## 云南省2016年农机购置补贴机具归档信息表（公示稿）
云南省2016年农机购置补贴机具归档信息表（公示稿）
序号 | 机具大类 | 机具小类 | 机具品目 | 分档名称 | 生产企业 | 产品名称 | 机具型号 | 配置参数（企业依据产品检验报告填报） | 中央补贴额（元） | 特殊县中央补贴额（元） | 功率（kW） | 机具类型 | 企业所属省份
1 | 耕整地机械 | 耕地机械 | 旋耕机 | 单轴1500—2000mm旋耕机 | 江苏海之诺机械装备有限公司 | 旋耕机 | 1GKN-150 | 动力配套25.7-33.1kW；结构型式：框架式；幅宽：150cm；传送方式：中间齿轮传动； | 1100 | 1800 |  | 通用类 | 江苏
2 | 耕整地机械 | 耕地机械 | 旋耕机 | 单轴2000—2500mm旋耕机 | 江苏海之诺机械装备有限公司 | 旋耕机 | 1GKN-200 | 动力配套40.5-47.8kW；结构型式：框架式；幅宽：200cm；传送方式：中间齿轮传动； | 1700 | 2800 |  | 通用类 | 江苏
3 | 耕整地机械 | 耕地机械 | 旋耕机 | 单轴2500mm及以上旋耕机 | 江苏海之诺机械装备有限公司 | 旋耕机 | 1GKN-250 | 动力配套51.5-66.2kW；结构型式：框架式；幅宽：250cm；传送方式：中间齿轮传动； | 2200 | 3600 |  | 通用类 | 江苏
4 | 耕整地机械 | 耕地机械 | 旋耕机 | 1200mm及以上履带自走式旋耕机 | 江西省宏旺农业装备有限公司 | 履带自走式旋耕机 | 1GZ-200 | 形式：履带自走式；耕幅：2000mm；启动方式：电启动；档位数：I、II；外型尺寸：长3600宽2200高2350mm；整机质量：2010kg；配套动力：QC495；配套动力功率：40kW | 12500 | 20800 | 40 | 通用类 | 江西省
5 | 耕整地机械 | 耕地机械 | 旋耕机 | 单轴1000—1500mm旋耕机 | 昆明云豹机械设备有限公司 | 云豹牌1GS13L-110型旋耕机 | 1GS13L-110 | 耕幅＜1000mm 工作幅宽110mm 耕深8-12cm 生产率 旱地0.2-0.27h㎡/h 结构质量125kg 总安装刀数24把 外形尺寸1560×1100×950mm | 500 | 830 |  | 通用类 | 云南省
6 | 耕整地机械 | 耕地机械 | 旋耕机 | 1200mm及以上履带自走式旋耕机 | 汉寿科祥农机制造有限公司 | 履带自走式旋耕机 | 1GZ-190 | 结构形式：履带自走式，耕幅（m):1.9 | 12500 | 20800 | 48 | 通用类 | 湖南
7 | 耕整地机械 | 耕地机械 | 旋耕机 | 1200mm及以上履带自走式旋耕机 | 长沙桑铼特农业机械设备有限公司 | 履带自走式旋耕机 | 1GZ-230 | 结构型式：履带自走式；外形尺寸（长*宽*高）（mm）3340*2400*2520；传动方式：皮带传协中间齿轮；变速箱类型：（3+1）*2机械变速；履带（节距*节数*宽）（mm）90*48*350；轨距：1200；配套动力：4120GB型柴油机；功率：55kW；2600r/min；最大回转半径（mm):195；总安装刀数：64把；回转切削面：32个；每切削面小区刀数：2把；相邻切削面间距：65mm；旋耕刀型号：IIT195;最高车速（km/h）:9.8；最小通过圆直径（m）：5.5 | 12500 | 20800 | 55 | 通用类 | 湖南省
8 | 耕整地机械 | 耕地机械 | 旋耕机 | 耕幅＜1000mm旋耕机 | 昆明神犁设备制造有限责任公司 | 旋耕机 | 1G-85 | 结构形式：单轴、横轴式；传动方式：卧式中央链传动；幅宽（cm）:85；与拖拉机的连接方式：直联式 | 300 | 500 |  | 非通用类 | 云南省
9 | 耕整地机械 | 耕地机械 | 旋耕机 | 单轴1000—1500mm旋耕机 | 昆明神犁设备制造有限责任公司 | 旋耕机 | 1G-100 | 结构形式：单轴、横轴式；传动方式：卧式中央链传动；幅宽（cm）:100；与拖拉机的连接方式：直联式 | 500 | 830 |  | 通用类 | 云南省
10 | 耕整地机械 | 耕地机械 | 旋耕机 | 单轴1000—1500mm旋耕机 | 通海宏兴工贸有限公司 | 旋耕机 | 1GS15L-110 | 结构形式：中央传动 外形尺寸（mm）：≤1600*1200*730 结构质量（kg）：≤120 幅宽（cm）：110 耕深（cm）：≥8 传动方式：齿轮、链轮、链条 刀辊设计转速（r/min）：220、330 刀辊最大回转半径（mm）：r195 刀辊总安装刀数：22 | 500 | 830 |  | 通用类 | 云南
11 | 耕整地机械 | 耕地机械 | 旋耕机 | 单轴1500-2000mm旋耕机 | 江苏亿科农业装备有限公司 | 反转灭茬机 | 1GF-180 | 型式：单轴、三点悬挂，耕幅：180cm,配套动力：51.5～62.5kW,外形尺寸：2100mm×865mm×1250mm | 1100 | 1800 |  | 通用类 | 江苏省
12 | 耕整地机械 | 耕地机械 | 旋耕机 | 单轴2000-2500mm旋耕机 | 江苏亿科农业装备有限公司 | 反转灭茬机 | 1GF-200 | 型式：单轴、三点悬挂，耕幅：200CM,配套动力：62.5～69.8kW,外形尺寸：2300mm×865mm×1250mm | 1700 | 2800 |  | 通用类 | 江苏省
13 | 耕整地机械 | 耕地机械 | 旋耕机 | 单轴2000-2500mm旋耕机 | 江苏亿科农业装备有限公司 | 反转灭茬机 | 1GF-220 | 型式：单轴、三点悬挂，耕幅：220CM,配套动力：69.8～77.2kW,外形尺寸：2500mm×865mm×1250mm | 1700 | 2800 |  | 通用类 | 江苏省
14 | 耕整地机械 | 耕地机械 | 旋耕机 | 单轴2000-2500mm旋耕机 | 江苏亿科农业装备有限公司 | 水田埋茬（草）耕整机 | 1JMS-200 | 型式：单轴、三点悬挂，耕幅：200CM,配套动力：44.1～58.8kW,外形尺寸：2246mm×990mm×1040mm | 1700 | 2800 |  | 通用类 | 江苏省
15 | 耕整地机械 | 耕地机械 | 旋耕机 | 单轴2000-2500mm旋耕机 | 江苏亿科农业装备有限公司 | 旋耕机 | 1GKN-200 | 型式：单轴、三点悬挂，耕幅：200CM,配套动力：40.4～58.5kW,外形尺寸：2230mm×930mm×1050mm | 1700 | 2800 |  | 通用类 | 江苏省
16 | 耕整地机械 | 耕地机械 | 旋耕机 | 1200mm及以上履带自走式旋耕机 | 湖南一田农业机械有限公司 | 自走式旋耕机 | 1GZ-120 | 结构形式：履带自走式；耕幅：1200mm | 12500 | 20800 | 22.1 | 通用类 | 湖南省
17 | 耕整地机械 | 耕地机械 | 旋耕机 | 1200mm及以上履带自走式旋耕机 | 现代农装株洲联合收割机有限公司 | 履带自走式旋耕机 | 1GZ-250 | 形式：履带自走式；耕幅=2500mm | 12500 | 20800 | 65 | 通用类 | 湖南省
18 | 耕整地机械 | 耕地机械 | 旋耕机 | 单轴1000—1500mm旋耕机 | 沂水沭拖机械有限公司 | 旋耕机 | 1GS9L-110 | 单轴 耕幅1100mm | 500 | 830 |  | 通用类 | 山东
19 | 耕整地机械 | 耕地机械 | 旋耕机 | 单轴1000—1500mm旋耕机 | 沂水沭拖机械有限公司 | 旋耕机 | 1GXLZ-100 | 单轴 耕幅1000mm | 500 | 830 |  | 通用类 | 山东
20 | 耕整地机械 | 耕地机械 | 旋耕机 | 1200mm及以上履带自走式旋耕机 | 湖北名泰农机有限公司 | 履带自走式旋耕机 | 1GZ-125 | 形式：履带自走式；幅宽1250mm | 12500 | 20800 | 36 | 通用类 | 湖北省
21 | 耕整地机械 | 耕地机械 | 旋耕机 | 1200mm及以上履带自走式旋耕机 | 湖北名泰农机有限公司 | 履带自走式旋耕机 | 1GZ-200 | 形式：履带自走式；幅宽2000mm | 12500 | 20800 | 42 | 通用类 | 湖北省
22 | 耕整地机械 | 耕地机械 | 旋耕机 | 单轴1000—1500mm旋耕机 | 潍坊乐哈哈农业机械装备有限公司 | 旋耕机 | 1GQN-125 | 单轴；1000mm≤耕幅＜1500mm | 500 | 830 |  | 通用类 | 山东省
23 | 耕整地机械 | 耕地机械 | 旋耕机 | 单轴1000—1500mm旋耕机 | 潍坊乐哈哈农业机械装备有限公司 | 旋耕机 | 1GQN-140 | 单轴；1000mm≤耕幅＜1500mm | 500 | 830 |  | 通用类 | 山东省
24 | 耕整地机械 | 耕地机械 | 旋耕机 | 单轴1500—2000mm旋耕机 | 潍坊乐哈哈农业机械装备有限公司 | 旋耕机 | 1GQN-160 | 单轴；1500mm≤耕幅＜2000mm | 1100 | 1800 |  | 通用类 | 山东省
25 | 耕整地机械 | 耕地机械 | 旋耕机 | 单轴2000—2500mm旋耕机 | 潍坊乐哈哈农业机械装备有限公司 | 旋耕机 | 1GQN-200 | 单轴；2000mm≤耕幅＜2500mm | 1700 | 2800 |  | 通用类 | 山东省
26 | 耕整地机械 | 耕地机械 | 旋耕机 | 单轴1000-1500mm旋耕机 | 潍坊桂花农业装备有限公司 | 旋耕机 | 1GS8-110 | 单轴；1000mm≤耕幅＜1500mm | 500 | 830 |  | 通用类 | 山东
27 | 耕整地机械 | 耕地机械 | 旋耕机 | 单轴1000-1500mm旋耕机 | 潍坊桂花农业装备有限公司 | 旋耕机 | 1GS9-110 | 单轴；1000mm≤耕幅＜1500mm | 500 | 830 |  | 通用类 | 山东
28 | 耕整地机械 | 耕地机械 | 旋耕机 | 单轴1000—1500mm旋耕机 | 山东常林农业装备股份有限公司 | 旋耕机 | 1GS8L-120 | 单轴；耕幅1200mm | 500 | 830 |  | 通用类 | 山东省
29 | 耕整地机械 | 耕地机械 | 旋耕机 | 1200mm及以上履带自走式旋耕机 | 云南云内动力机械制造有限公司 | 履带自走式旋耕机 | YN1GZ-190 | 履带自走式、耕幅：1900mm、作业小时生产率：0.15h㎡/h.m、结构质量：1860kg、动力标定功率：45kW/2600r/min | 12500 | 20800 | 45 | 通用类 | 云南省
30 | 耕整地机械 | 耕地机械 | 旋耕机 | 1200mm及以上履带自走式旋耕机 | 云南云内动力机械制造有限公司 | 履带自走式旋耕机 | YN1GZ-230 | 履带自走式、耕幅：2300mm、作业小时生产率：0.16h㎡/h.m、结构质量：1980kg、动力标定功率：55kW/2600r/min | 12500 | 20800 | 55 | 通用类 | 云南省
31 | 耕整地机械 | 耕地机械 | 旋耕机 | 单轴1000—1500mm旋耕机 | 安徽省全椒县富民机械有限公司 | 旋耕机 | 1GLZ-100 | 1、外形尺寸（mm）1600*1100*730。 2、结构质量（kg）110。 3、幅宽（cm）100。 4、耕深（cm）10~14。5、传动方式 链传动。6、与拖拉机联接方式 齿轮联接。7、刀辊转速（r/min）慢挡：222；快挡：347。8、刀辊最大回转半径（mm）225。9、总安装刀数（把）22。10、旋耕刀型号 IIS-225。 | 500 | 830 |  | 通用类 | 安徽省
32 | 耕整地机械 | 耕地机械 | 旋耕机 | 单轴1000—1500mm旋耕机 | 安徽省全椒县富民机械有限公司 | 旋耕机 | 1GS-105 | 1、外形尺寸（mm）1100*800*600。 2、结构质量（kg）110。 3、幅宽（cm）105。 4、耕深（cm）10~14。5、传动方式 齿轮+链轮。6、与拖拉机联接方式 直联式。7、刀辊转速（r/min）222-347。8、刀辊最大回转半径（mm）225。9、总安装刀数（把）26。10、旋耕刀型号 IIS-225。 | 500 | 830 |  | 通用类 | 安徽省
33 | 耕整地机械 | 耕地机械 | 旋耕机 | 单轴2000—2500mm旋耕机 | 安徽省全椒县富民机械有限公司 | 旋耕机 | 1GQN-200 | 1、外形尺寸（mm）2235*1070*1150。 2、结构质量（kg）408。 3、幅宽（cm）200。 4、耕深（cm）旱耕：12-14；水耕：12-16。5、传动方式 中间齿轮传动。6、与拖拉机联接方式 标准三点悬挂。7、刀辊转速（r/min）191-254。8、刀辊最大回转半径（mm）245。9、总安装刀数（把）58。10、旋耕刀型号 IIS-245。 | 1700 | 2800 |  | 通用类 | 安徽省
34 | 耕整地机械 | 耕地机械 | 旋耕机 | 单轴2000—2500mm旋耕机 | 安徽省全椒县富民机械有限公司 | 旋耕机 | 1GQN-220 | 1、外形尺寸（mm）245*1070*1150。 2、结构质量（kg）408。 3、幅宽（cm）200。 4、耕深（cm）旱耕：12-14；水耕：12-16。5、传动方式 中间齿轮传动。6、与拖拉机联接方式 标准三点悬挂。7、刀辊转速（r/min）191-254。8、刀辊最大回转半径（mm）245。9、总安装刀数（把）62。10、旋耕刀型号 IIS-245。 | 1700 | 2800 |  | 通用类 | 安徽省
35 | 耕整地机械 | 耕地机械 | 旋耕机 | 单轴1000-1500mm旋耕机 | 临沭县瑞祥机械制造有限公司 | 旋耕机 | 1GS9L-100 | 单轴，耕幅1000mm | 500 | 830 |  | 通用类 | 山东
36 | 耕整地机械 | 耕地机械 | 旋耕机 | 单轴1000-1500mm旋耕机 | 临沭县瑞祥机械制造有限公司 | 旋耕机 | 1GS12L-120 | 单轴，耕幅1240mm | 500 | 830 |  | 通用类 | 山东
37 | 耕整地机械 | 耕地机械 | 旋耕机 | 单轴2500mm及以上旋耕机 | 广西桂东方农业机械有限公司 | 旋耕机 | 1GQN—250 | 动力连接方式：牵引式；机具结构类型：单轴；耕幅（m）：2.5 | 2200 | 3600 |  | 通用类 | 广西
38 | 耕整地机械 | 耕地机械 | 旋耕机 | 单轴1500-2000mm旋耕机 | 广西南宁邕江机械有限公司 | 旋耕机 | 1GBH-160 | 1、结构型式:框架式、中间齿轮传动、单轴单速 2、配套拖拉机标定功率(kW):22~66 3、配套拖拉机动力输出轴转速(R/MIN):540、645、720、1000 4、外形尺寸(长×宽×高)(㎜):1800×800×780 5、结构质量(KG):390 6、幅宽(㎝):160 7、传动方式:中间齿轮传动 8、与拖拉机联接方式:三点悬挂 9、刀辊转速(R/MIN):228~272 10、刀辊最大回转半径(㎜):245 11、刀辊总安装刀数(把):40 12、旋耕刀型号:IT245 | 1100 | 1800 |  | 通用类 | 广西省
39 | 耕整地机械 | 耕地机械 | 旋耕机 | 单轴2000-2500mm旋耕机 | 广西南宁邕江机械有限公司 | 旋耕机 | 1GBH-200 | 1、结构型式:框架式、中间齿轮传动、单轴单速 2、配套拖拉机标定功率(kW):36~88 3、配套拖拉机动力输出轴转速(R/MIN):540、720、760、1000 4、外形尺寸(长×宽×高)(㎜):2150×1100×900 5、结构质量(KG):560 6、幅宽(㎝):200 7、传动方式:中间齿轮传动 8、与拖拉机联接方式:三点悬挂 9、刀辊转速(R/MIN):252~317 10、刀辊最大回转半径(㎜):245 11、刀辊总安装刀数(把):60 12、旋耕刀型号:IT245 | 1700 | 2800 |  | 通用类 | 广西省
40 | 耕整地机械 | 耕地机械 | 旋耕机 | 单轴2000-2500mm旋耕机 | 广西南宁邕江机械有限公司 | 旋耕机 | 1GBH-230 | 1、结构型式:框架式、中间齿轮传动、单轴单速 2、配套拖拉机标定功率(kW):58.8~117.3 3、配套拖拉机动力输出轴转速(R/MIN):720、1000 4、外形尺寸(长×宽×高)(㎜):2580×1100×1150 5、结构质量(KG):600 6、幅宽(㎝):230 7、传动方式:中间齿轮传动 8、与拖拉机联接方式:三点悬挂 9、刀辊转速(R/MIN):267、310 10、刀辊最大回转半径(㎜):245 11、刀辊总安装刀数(把):64 12、旋耕刀型号:IT245 | 1700 | 2800 |  | 通用类 | 广西省
41 | 耕整地机械 | 耕地机械 | 旋耕机 | 单轴2500mm及以上旋耕机 | 广西南宁邕江机械有限公司 | 旋耕机 | 1GBH-280 | 1、结构型式:框架式、中间齿轮传动、单轴单速 2、配套拖拉机标定功(kW):88.2~132.4 3、配套拖拉机动力输出轴转速(R/MIN):540、1000 4、外形尺寸(长×宽×高)(㎜):3070×1130×1190 5、结构质量(KG):980 6、幅宽(㎝):280 7、传动方式:中间齿轮传动 8、与拖拉机联接方式:三点悬挂 9、刀辊转速(R/MIN):226、301 10、刀辊最大回转半径(㎜):245 11、刀辊总安装刀数(把):80 12、旋耕刀型号:IT245 | 2200 | 3600 |  | 通用类 | 广西省
42 | 耕整地机械 | 耕地机械 | 旋耕机 | 单轴1000—1500mm旋耕机 | 云南新天力机械制造股份有限公司 | 旋耕机 | 1GQL-110 | 单轴；1000mm≤耕幅＜1500mm | 500 | 830 |  | 通用类 | 云南省
43 | 耕整地机械 | 耕地机械 | 旋耕机 | 单轴2000-2500mm旋耕机 | 云南新天力机械制造股份有限公司 | 新天力牌2ZQFM型烟草旋耕起垄施肥铺膜作业机 | 2ZQFM | 单轴；2000mm≤耕幅＜2500mm | 1700 | 2800 |  | 通用类 | 云南省
44 | 耕整地机械 | 耕地机械 | 旋耕机 | 单轴1000—1500mm旋耕机 | 昆明呈祥工贸有限公司 | 旋耕机 | MF1G-100 | 单轴；1000mm≤耕幅＜1500mm | 500 | 830 |  | 通用类 | 云南省
45 | 耕整地机械 | 耕地机械 | 旋耕机 | 单轴1000—1500mm旋耕机 | 馆陶县飞翔机械装备制造有限公司 | 旋耕机 | 1GQKN-140(涵盖1GQKN-125) | 框架1个、刀轴总成2组、箱体总成1组、托板1个、外形尺寸（长×宽×高）：900×1650×1050mm/900×1400×980mm、幅宽：1400mm/1250、耕深：120-160mm、结构形式：框架式、传动方式：中间齿轮传动、动力输出轴转速：720r/min、连接方式：三点悬挂式、配套动力：22.1-29.4kW/18.4-22.1kW、结构质量：276kg/262kg、总安装刀数：40把/32把、旋耕刀型号：IT225 | 500 | 830 |  | 通用类 | 河北
46 | 耕整地机械 | 耕地机械 | 旋耕机 | 单轴1500—2000mm旋耕机 | 馆陶县飞翔机械装备制造有限公司 | 旋耕机 | 1GQKN-160 | 框架1个、刀轴总成2组、箱体总成1组、托板1个、外形尺寸（长×宽×高）：1000×1850×1030mm、幅宽：1600mm、耕深：120-160mm、结构形式：框架式、传动方式：中间齿轮传动、动力输出轴转速：720r/min、连接方式：三点悬挂式、配套动力：33.1-40.4kW、结构质量：296kg、总安装刀数：44把、旋耕刀型号：IT225 | 1100 | 1800 |  | 通用类 | 河北
47 | 耕整地机械 | 耕地机械 | 旋耕机 | 单轴1500—2000mm旋耕机 | 馆陶县飞翔机械装备制造有限公司 | 旋耕机 | 1GQKGN-180 | 框架1个、刀轴总成2组、箱体总成1组、托板1个、外形尺寸（长×宽×高）：1120×2080×1060mm、幅宽：1800mm、耕深：100-180mm、结构形式：框架式、传动方式：中间齿轮传动、动力输出轴转速：720r/min、连接方式：三点悬挂式、配套动力：44.1-51.4kW、结构质量：430kg、总安装刀数：52把、旋耕刀型号：IT245 | 1100 | 1800 |  | 通用类 | 河北
48 | 耕整地机械 | 耕地机械 | 旋耕机 | 单轴2000—2500mm旋耕机 | 馆陶县飞翔机械装备制造有限公司 | 旋耕机 | 1GQKGN-200 | 框架1个、刀轴总成2组、箱体总成1组、托板1个、外形尺寸（长×宽×高）：1120×2280×1160mm、幅宽：2000mm、耕深：100-180mm、结构形式：框架式、传动方式：中间齿轮传动、输出轴转速：720r/min、连接方式：三点悬挂式、配套动力：51.4-58.8kW、结构质量：560kg、总安装刀数：58把、旋耕刀型号：IT245 | 1700 | 2800 |  | 通用类 | 河北
49 | 耕整地机械 | 耕地机械 | 旋耕机 | 单轴2000—2500mm旋耕机 | 馆陶县飞翔机械装备制造有限公司 | 旋耕机 | 1GQKGN-230 | 框架1个、刀轴总成2组、箱体总成1组、托板1个、外形尺寸（长×宽×高）：1060×2560×1200mm、幅宽：2300mm、耕深：100-180mm、结构形式：框架式、传动方式：中间齿轮传动、动力输出轴转速：720r/min、连接方式：三点悬挂式、配套动力：58.8-66.1kW、结构质量：580kg、总安装刀数：62把、旋耕刀型号：IT245 | 1700 | 2800 |  | 通用类 | 河北
50 | 耕整地机械 | 耕地机械 | 旋耕机 | 单轴2500mm及以上旋耕机 | 馆陶县飞翔机械装备制造有限公司 | 旋耕机 | 1GQKGN-250 | 框架1个、刀轴总成2组、箱体总成1组、托板1个、外形尺寸（长×宽×高）：1120×2780×1160mm、幅宽：2500mm、耕深：100-180mm、结构形式：框架式、传动方式：中间齿轮传动、动力输出轴转速：720r/min、连接方式：三点悬挂式、配套动力：66.1-88.2kW、结构质量：600kg、总安装刀数：66把、旋耕刀型号：IT245 | 2200 | 3600 |  | 通用类 | 河北
51 | 耕整地机械 | 耕地机械 | 旋耕机 | 单轴2500mm及以上旋耕机 | 馆陶县飞翔机械装备制造有限公司 | 旋耕机 | 1GQKGN-300 | 框架1个、刀轴总成2组、箱体总成1组、托板1个、外形尺寸（长×宽×高）：1100×3300×1200mm、幅宽：3000mm、耕深：100-180mm、结构形式：框架式、传动方式：中间齿轮传动、动力输出轴转速：720r/min、连接方式：三点悬挂式、配套动力：88.2-110.2kW、结构质量：666kg、总安装刀数：80把、旋耕刀型号：IT245 | 2200 | 3600 |  | 通用类 | 河北
52 | 耕整地机械 | 耕地机械 | 旋耕机 | 单轴2000—2500mm旋耕机 | 连云港双亚机械有限公司 | 旋耕机 | 1GKN-200 | 单轴；耕幅2000mm | 1700 | 2800 |  | 通用类 | 江苏省
53 | 耕整地机械 | 耕地机械 | 旋耕机 | 单轴2500mm及以上旋耕机 | 连云港双亚机械有限公司 | 旋耕机 | 1GKN-250G | 单轴；耕幅2500mm | 2200 | 3600 |  | 通用类 | 江苏省
54 | 耕整地机械 | 耕地机械 | 旋耕机 | 单轴1000-1500mm旋耕机 | 南宁市南北动力有限公司 | 旋耕机 | 1GQN-140 | 1.结构型式:框架式、中间齿轮传动、单轴单速 2.耕幅:1400mm 3.传动方式:中间齿轮传动 4.安装刀数:34把 | 500元 | 830元 |  | 通用类 | 广西省
55 | 耕整地机械 | 耕地机械 | 旋耕机 | 单轴1500-2000mm旋耕机 | 南宁市南北动力有限公司 | 旋耕机 | 1GQN-160 | 1.结构型式:框架式、中间齿轮传动、单轴单速 2.耕幅:1600mm 3.传动方式:中间齿轮传动 4.安装刀数:44把 | 1100元 | 1800元 |  | 通用类 | 广西省
56 | 耕整地机械 | 耕地机械 | 旋耕机 | 单轴1500-2000mm旋耕机 | 南宁市南北动力有限公司 | 旋耕机 | 1GQN-180 | 1.结构型式:框架式、中间齿轮传动、单轴单速 2.耕幅:1800mm 3.传动方式:中间齿轮传动 4.安装刀数:52把 | 1100元 | 1800元 |  | 通用类 | 广西省
57 | 耕整地机械 | 耕地机械 | 旋耕机 | 单轴2000-2500mm旋耕机 | 南宁市南北动力有限公司 | 旋耕机 | 1GQN-210 | 1.结构型式:框架式、中间齿轮传动、单轴单速 2.耕幅:2100mm 3.传动方式:中间齿轮传动 4.安装刀数:60把 | 1700元 | 2800元 |  | 通用类 | 广西省
58 | 耕整地机械 | 耕地机械 | 旋耕机 | 单轴2000-2500mm旋耕机 | 南宁市南北动力有限公司 | 旋耕机 | 1GQN-230 | 1.结构型式:框架式、中间齿轮传动、单轴单速 2.耕幅:2300mm 3.传动方式:中间齿轮传动 4.安装刀数:64把 | 1700元 | 2800元 |  | 通用类 | 广西省
59 | 耕整地机械 | 耕地机械 | 旋耕机 | 单轴2500mm及以上旋耕机 | 广西桂东方农业机械有限公司 | 旋耕机 | 1GQN—250 | 动力连接方式：牵引式；机具结构类型：单轴；耕幅（m）：2.5 | 2200 | 3600 |  | 通用类 | 广西
60 | 耕整地机械 | 耕地机械 | 旋耕机 | 单轴1000—1500mm旋耕机 | 南昌旋耕机厂有限责任公司 | 旋耕机 | 1GNQ-140J | 动力连接方式：牵引式；机具结构类型：单轴；耕幅（m）：1.4 | 500 | 830 |  | 通用类 | 江西省
61 | 耕整地机械 | 耕地机械 | 旋耕机 | 单轴1500—2000mm旋耕机 | 南昌旋耕机厂有限责任公司 | 旋耕机 | 1GNQ-150J | 动力连接方式：牵引式；机具结构类型：单轴；耕幅（m）：1.5 | 1100 | 1800 |  | 通用类 | 江西省
62 | 耕整地机械 | 耕地机械 | 旋耕机 | 单轴1500—2000mm旋耕机 | 南昌旋耕机厂有限责任公司 | 旋耕机 | 1GQN-165J | 动力连接方式：牵引式；机具结构类型：单轴；耕幅（m）：1.65 | 1100 | 1800 |  | 通用类 | 江西省
63 | 耕整地机械 | 耕地机械 | 旋耕机 | 单轴1500—2000mm旋耕机 | 南昌旋耕机厂有限责任公司 | 旋耕机 | 1GQN-180J | 动力连接方式：牵引式；机具结构类型：单轴；耕幅（m）：1.8 | 1100 | 1800 |  | 通用类 | 江西省
64 | 耕整地机械 | 耕地机械 | 旋耕机 | 单轴1500—2000mm旋耕机 | 南昌旋耕机厂有限责任公司 | 水田起浆机 | 1BPQ-180 | 动力连接方式：牵引式；机具结构类型：单轴；耕幅（m）：1.8 | 1100 | 1800 |  | 通用类 | 江西省
65 | 耕整地机械 | 耕地机械 | 旋耕机 | 单轴2000—2500mm旋耕机 | 南昌旋耕机厂有限责任公司 | 旋耕机 | 1GQN-200J | 动力连接方式：牵引式；机具结构类型：单轴；耕幅（m）：2.0 | 1700 | 2800 |  | 通用类 | 江西省
66 | 耕整地机械 | 耕地机械 | 旋耕机 | 单轴2000—2500mm旋耕机 | 南昌旋耕机厂有限责任公司 | 旋耕机 | 1GQQN-200J | 动力连接方式：牵引式；机具结构类型：单轴；耕幅（m）：2.0 | 1700 | 2800 |  | 通用类 | 江西省
67 | 耕整地机械 | 耕地机械 | 旋耕机 | 单轴2000—2500mm旋耕机 | 南昌旋耕机厂有限责任公司 | 水田起浆机 | 1BPQ-200 | 动力连接方式：牵引式；机具结构类型：单轴；耕幅（m）：2.0 | 1700 | 2800 |  | 通用类 | 江西省
68 | 耕整地机械 | 耕地机械 | 旋耕机 | 单轴2000—2500mm旋耕机 | 南昌旋耕机厂有限责任公司 | 旋耕机 | 1GQN-230J | 动力连接方式：牵引式；机具结构类型：单轴；耕幅（m）：2.3 | 1700 | 2800 |  | 通用类 | 江西省
69 | 耕整地机械 | 耕地机械 | 旋耕机 | 单轴2000—2500mm旋耕机 | 南昌旋耕机厂有限责任公司 | 旋耕机 | 1GQQN-230J | 动力连接方式：牵引式；机具结构类型：单轴；耕幅（m）：2.3 | 1700 | 2800 |  | 通用类 | 江西省
70 | 耕整地机械 | 耕地机械 | 旋耕机 | 单轴2000—2500mm旋耕机 | 南昌旋耕机厂有限责任公司 | 旋耕机 | 1GQQN-230JB | 动力连接方式：牵引式；机具结构类型：单轴；耕幅（m）：2.3 | 1700 | 2800 |  | 通用类 | 江西省
71 | 耕整地机械 | 耕地机械 | 旋耕机 | 单轴2500mm及以上旋耕机 | 南昌旋耕机厂有限责任公司 | 旋耕机 | 1GQQN-250J | 动力连接方式：牵引式；机具结构类型：单轴；耕幅（m）：2.5 | 2200 | 3600 |  | 通用类 | 江西省
72 | 耕整地机械 | 耕地机械 | 旋耕机 | 单轴2500mm及以上旋耕机 | 南昌旋耕机厂有限责任公司 | 旋耕机 | 1GQQN-280J | 动力连接方式：牵引式；机具结构类型：单轴；耕幅（m）：2.8 | 2200 | 3600 |  | 通用类 | 江西省
73 | 耕整地机械 | 耕地机械 | 旋耕机 | 单轴2500mm及以上旋耕机 | 南昌旋耕机厂有限责任公司 | 旋耕机 | 1GQQN-300J | 动力连接方式：牵引式；机具结构类型：单轴；耕幅（m）：3.0 | 2200 | 3600 |  | 通用类 | 江西省
74 | 耕整地机械 | 耕地机械 | 旋耕机 | 耕幅＜1000mm旋耕机 | 无锡常富拖拉机制造有限公司 | 旋耕机 | 1GS9L-60 | 1GS9L-60旋耕机，耕幅宽度：600mm | 300 | 500 |  | 非通用类 | 江苏
75 | 耕整地机械 | 耕地机械 | 旋耕机 | 单轴1000—1500mm旋耕机 | 无锡常富拖拉机制造有限公司 | 旋耕机 | 1GS11-100 | 1GS11L-100旋耕机，耕幅宽度：1000mm | 500 | 830 |  | 通用类 | 江苏
76 | 耕整地机械 | 耕地机械 | 旋耕机 | 1200mm及以上履带自走式旋耕机 | 无锡常富拖拉机制造有限公司 | 履带自走式旋耕机 | 1GZ-190 | 幅宽:1900MM,发动机标定功率:45kW | 12500 | 20800 | 45 | 通用类 | 江苏
77 | 耕整地机械 | 耕地机械 | 旋耕机 | 1200mm及以上履带自走式旋耕机 | 无锡常富拖拉机制造有限公司 | 履带自走式旋耕机 | 1GZ-180 | 幅宽:1800MM,发动机标定功率:40.5kW | 12500 | 20800 | 40.5 | 通用类 | 江苏
78 | 耕整地机械 | 耕地机械 | 旋耕机 | 单轴1000-1500mm旋耕机 | 山东鲁潍农业装备有限公司 | 旋耕机 | 1GXNZ-100 | 动力连接方式:直联式,机具结构类型:单轴,耕幅(m):1 | 500 | 830 |  | 通用类 | 山东省
79 | 耕整地机械 | 耕地机械 | 旋耕机 | 单轴1500-2000mm旋耕机 | 沃得重工（中国）有限公司 | 旋耕机 | 1GKN-180 | 单轴； 幅宽：1800mm | 1100 | 1800 |  | 通用类 | 江苏省
80 | 耕整地机械 | 耕地机械 | 旋耕机 | 单轴2000-2500mm旋耕机 | 沃得重工（中国）有限公司 | 旋耕机 | 1GKN-200 | 单轴； 幅宽：2000mm | 1700 | 2800 |  | 通用类 | 江苏省
81 | 耕整地机械 | 耕地机械 | 旋耕机 | 单轴2000-2500mm旋耕机 | 沃得重工（中国）有限公司 | 旋耕机 | 1GKN-200D | 单轴； 幅宽：2000mm | 1700 | 2800 |  | 通用类 | 江苏省
82 | 耕整地机械 | 耕地机械 | 旋耕机 | 单轴2000-2500mm旋耕机 | 沃得重工（中国）有限公司 | 旋耕机 | 1GKN-230 | 单轴； 幅宽：2300mm | 1700 | 2800 |  | 通用类 | 江苏省
83 | 耕整地机械 | 耕地机械 | 旋耕机 | 单轴2000-2500mm旋耕机 | 沃得重工（中国）有限公司 | 旋耕机 | 1GKN-230H | 单轴； 幅宽：2300mm | 1700 | 2800 |  | 通用类 | 江苏省
84 | 耕整地机械 | 耕地机械 | 旋耕机 | 单轴2500mm及以上旋耕机 | 沃得重工（中国）有限公司 | 旋耕机 | 1GKN-250 | 单轴； 幅宽：2500mm | 2200 | 3600 |  | 通用类 | 江苏省
85 | 耕整地机械 | 耕地机械 | 旋耕机 | 单轴2500mm及以上旋耕机 | 沃得重工（中国）有限公司 | 旋耕机 | 1GKN-250H | 单轴； 幅宽：2500mm | 2200 | 3600 |  | 通用类 | 江苏省
86 | 耕整地机械 | 耕地机械 | 旋耕机 | 单轴2500mm及以上旋耕机 | 沃得重工（中国）有限公司 | 水田平地搅浆机 | 1JSL-320 | 单轴； 幅宽：3200mm | 2200 | 3600 |  | 通用类 | 江苏省
87 | 耕整地机械 | 耕地机械 | 旋耕机 | 1200mm及以上履带自走式旋耕机 | 沃得重工（中国）有限公司 | 履带自走式旋耕机 | 1GL65-2000 | 结构形式：履带式； 幅宽：2000mm | 12500 | 20800 | 65 | 通用类 | 江苏省
88 | 耕整地机械 | 耕地机械 | 旋耕机 | 1200mm及以上履带自走式旋耕机 | 沃得重工（中国）有限公司 | 履带自走式旋耕机 | 1GL65-2000A | 结构形式：一体式加强型；幅宽：2000mm | 12500 | 20800 | 65 | 通用类 | 江苏省
89 | 耕整地机械 | 耕地机械 | 旋耕机 | 单轴2000—2500mm旋耕机 | 雷沃重工股份有限公司（原：福田雷沃国际重工股份有限公司） | 旋耕机 | 1GKN-200 | 单轴；耕幅：2000mm | 1700 | 2800 |  | 通用类 | 山东
90 | 耕整地机械 | 耕地机械 | 旋耕机 | 单轴2000—2500mm旋耕机 | 雷沃重工股份有限公司（原：福田雷沃国际重工股份有限公司） | 旋耕机 | 1GKN-220 | 单轴；耕幅：2200mm | 1700 | 2800 |  | 通用类 | 山东
91 | 耕整地机械 | 耕地机械 | 旋耕机 | 单轴2000—2500mm旋耕机 | 雷沃重工股份有限公司（原：福田雷沃国际重工股份有限公司） | 旋耕机 | 1GKN-230 | 单轴；耕幅：2300mm | 1700 | 2800 |  | 通用类 | 山东
92 | 耕整地机械 | 耕地机械 | 旋耕机 | 单轴2500mm及以上旋耕机 | 雷沃重工股份有限公司（原：福田雷沃国际重工股份有限公司） | 旋耕机 | 1GKN-250 | 单轴；耕幅：2500mm | 2200 | 3600 |  | 通用类 | 山东
93 | 耕整地机械 | 耕地机械 | 旋耕机 | 单轴1000—1500mm旋耕机 | 常州东风农机集团有限公司 | 常拖牌旋耕机 | 1GKN-125 | 结构质量：225kg，配套动力：14.7-18.4kW；配套动力输出轴转速：540r/min；工作幅宽：1250mm； | 500 | 830 |  | 通用类 | 江苏省
94 | 耕整地机械 | 耕地机械 | 旋耕机 | 单轴1500—2000mm旋耕机 | 常州东风农机集团有限公司 | 常拖牌旋耕机 | 1GKN-160 | 结构质量：350kg，配套动力：29.4-36.8kW；配套动力输出轴转速：730r/min；工作幅宽：1600mm； | 1100 | 1800 |  | 通用类 | 江苏省
95 | 耕整地机械 | 耕地机械 | 旋耕机 | 单轴1500—2000mm旋耕机 | 常州东风农机集团有限公司 | 常拖牌旋耕机 | 1GKN-150 | 结构质量：260kg，配套动力：25.7kW；配套动力输出轴转速：540r/min；工作幅宽：1500mm； | 1100 | 1800 |  | 通用类 | 江苏省
96 | 耕整地机械 | 耕地机械 | 旋耕机 | 单轴1500—2000mm旋耕机 | 常州东风农机集团有限公司 | 常拖牌旋耕机 | 1GKN-165 | 结构质量：350kg，配套动力：29.4-36.8kW；配套动力输出轴转速：730r/min；工作幅宽：1650mm； | 1100 | 1800 |  | 通用类 | 江苏省
97 | 耕整地机械 | 耕地机械 | 旋耕机 | 单轴1500—2000mm旋耕机 | 常州东风农机集团有限公司 | 常拖牌旋耕机 | 1GKN-180 | 结构质量：415kg，配套动力：44.1-55.2kW；配套动力输出轴转速：730r/min；工作幅宽：1800mm； | 1100 | 1800 |  | 通用类 | 江苏省
98 | 耕整地机械 | 耕地机械 | 旋耕机 | 单轴2000—2500mm旋耕机 | 常州东风农机集团有限公司 | 常拖牌旋耕机 | 1GKN-200 | 结构质量：435kg，配套动力：44.1-55.2kW；配套动力输出轴转速：730r/min；工作幅宽：2000mm； | 1700 | 2800 |  | 通用类 | 江苏省
99 | 耕整地机械 | 耕地机械 | 旋耕机 | 单轴2000—2500mm旋耕机 | 常州东风农机集团有限公司 | 常拖牌旋耕机 | 1GKN-230 | 结构质量：455kg，配套动力：55.2-62.5；配套动力输出轴转速：730r/min；工作幅宽：2300mm； | 1700 | 2800 |  | 通用类 | 江苏省
100 | 耕整地机械 | 耕地机械 | 旋耕机 | 单轴2500mm及以上旋耕机 | 常州东风农机集团有限公司 | 常拖牌旋耕机 | 1GKN-250 | 结构质量：470kg，配套动力：58.8-73.5kW；配套动力输出轴转速：540r/min；工作幅宽：2500mm； | 2200 | 3600 |  | 通用类 | 江苏省
101 | 耕整地机械 | 耕地机械 | 旋耕机 | 单轴1000—1500mm旋耕机 | 常州东风农机集团有限公司 | 常拖牌旋耕机 | 1GKN-140 | 结构质量：245kg，配套动力：22kW；配套动力输出轴转速：540r/min；工作幅宽：1400mm； | 500 | 830 |  | 通用类 | 江苏省
102 | 耕整地机械 | 耕地机械 | 旋耕机 | 1200mm及以上履带自走式旋耕机 | 中联重机股份有限公司(原:奇瑞重工股份有限公司) | 履带自走式旋耕机 | 1GLZ-220 | 形式：履带自走式；耕幅：2.2m | 12500 | 20800 | 55 | 通用类 | 安徽省
103 | 耕整地机械 | 耕地机械 | 旋耕机 | 单轴1000—1500mm旋耕机 | 洛阳裕农机械制造有限公司 | 旋耕机 | 1GKN-125 | 单轴；1000mm≤耕幅＜1500mm | 500 | 830 |  | 通用类 | 河南省
104 | 耕整地机械 | 耕地机械 | 旋耕机 | 单轴1500—2000mm旋耕机 | 洛阳裕农机械制造有限公司 | 旋耕机 | 1GKN-150（涵盖机型） | 单轴；1500mm≤耕幅＜2000mm | 1100 | 1800 |  | 通用类 | 河南省
105 | 耕整地机械 | 耕地机械 | 旋耕机 | 单轴1500—2000mm旋耕机 | 洛阳裕农机械制造有限公司 | 旋耕机 | 1GKN-160 | 单轴；1500mm≤耕幅＜2000mm | 1100 | 1800 |  | 通用类 | 河南省
106 | 耕整地机械 | 耕地机械 | 旋耕机 | 单轴1500—2000mm旋耕机 | 洛阳裕农机械制造有限公司 | 旋耕机 | 1GKN-180L（涵盖机型） | 单轴；1500mm≤耕幅＜2000mm | 1100 | 1800 |  | 通用类 | 河南省
107 | 耕整地机械 | 耕地机械 | 旋耕机 | 单轴2000—2500mm旋耕机 | 洛阳裕农机械制造有限公司 | 旋耕机 | 1GKN-200L | 单轴；2000mm≤耕幅＜2500mm | 1700 | 2800 |  | 通用类 | 河南省
108 | 耕整地机械 | 耕地机械 | 旋耕机 | 单轴2000—2500mm旋耕机 | 洛阳裕农机械制造有限公司 | 旋耕机 | 1GKN-200H | 单轴；2000mm≤耕幅＜2500mm | 1700 | 2800 |  | 通用类 | 河南省
109 | 耕整地机械 | 耕地机械 | 旋耕机 | 单轴2000—2500mm旋耕机 | 洛阳裕农机械制造有限公司 | 旋耕机 | 1GKN-230H | 单轴；2000mm≤耕幅＜2500mm | 1700 | 2800 |  | 通用类 | 河南省
110 | 耕整地机械 | 耕地机械 | 旋耕机 | 1200mm及以上履带自走式旋耕机 | 湖州思达机械制造有限公司 | 履带自走式旋耕机 | 1GLZ-220 | 1.耕幅:2200mm, 2.功率:65kW/2400rpm, 3.工作效率:0.2～0.35 hm²/h, 4.规格尺寸:3580×2400×2800, 5.结构重量:1950kg, 6.HST液压无级变速, 7.履带90×51×450, 8.耕深:≧80（旱地）,≧100（水耕）. | 12500 | 20800 | 65 | 通用类 | 浙江
111 | 耕整地机械 | 耕地机械 | 旋耕机 | 单轴1000-1500mm旋耕机 | 河北双天机械制造有限公司 | 旋耕机 | 1GKN-140 | 单轴；耕幅1400mm | 500 | 830 |  | 通用类 | 河北省
112 | 耕整地机械 | 耕地机械 | 旋耕机 | 单轴1500-2000mm旋耕机 | 河北双天机械制造有限公司 | 旋耕机 | 1GKN-160 | 单轴；耕幅1600mm | 1100 | 1800 |  | 通用类 | 河北省
113 | 耕整地机械 | 耕地机械 | 旋耕机 | 单轴1500-2000mm旋耕机 | 河北双天机械制造有限公司 | 旋耕机 | 1GKN-180 | 单轴；耕幅1800mm | 1100 | 1800 |  | 通用类 | 河北省
114 | 耕整地机械 | 耕地机械 | 旋耕机 | 单轴2000-2500mm旋耕机 | 河北双天机械制造有限公司 | 旋耕机 | 1GKN-200 | 单轴；耕幅2000mm | 1700 | 2800 |  | 通用类 | 河北省
115 | 耕整地机械 | 耕地机械 | 旋耕机 | 单轴2000-2500mm旋耕机 | 河北双天机械制造有限公司 | 旋耕机 | 1GKN-220 | 单轴；耕幅2200mm | 1700 | 2800 |  | 通用类 | 河北省
116 | 耕整地机械 | 耕地机械 | 旋耕机 | 单轴2500mm及以上旋耕机 | 河北双天机械制造有限公司 | 旋耕机 | 1GKN-300 | 单轴；耕幅3000mm | 2200 | 3600 |  | 通用类 | 河北省
117 | 耕整地机械 | 耕地机械 | 旋耕机 | 单轴2500mm及以上旋耕机 | 河北双天机械制造有限公司 | 旋耕机 | 1GKN-350 | 单轴；耕幅3500mm | 2200 | 3600 |  | 通用类 | 河北省
118 | 耕整地机械 | 耕地机械 | 旋耕机 | 单轴2000-2500mm旋耕机 | 河北双天机械制造有限公司 | 中高箱旋耕机 | 1GKN-200A1 | 单轴；耕幅2000mm | 1700 | 2800 |  | 通用类 | 河北省
119 | 耕整地机械 | 耕地机械 | 旋耕机 | 单轴2000-2500mm旋耕机 | 河北双天机械制造有限公司 | 中高箱旋耕机 | 1GKN-220A1 | 单轴；耕幅2200mm | 1700 | 2800 |  | 通用类 | 河北省
120 | 耕整地机械 | 耕地机械 | 旋耕机 | 单轴2000-2500mm旋耕机 | 河北双天机械制造有限公司 | 中高箱旋耕机 | 1GKN-230A1 | 单轴；耕幅2300mm | 1700 | 2800 |  | 通用类 | 河北省
121 | 耕整地机械 | 耕地机械 | 旋耕机 | 单轴2500mm及以上旋耕机 | 河北双天机械制造有限公司 | 中高箱旋耕机 | 1GKN-250A1 | 单轴；耕幅2500mm | 2200 | 3600 |  | 通用类 | 河北省
122 | 耕整地机械 | 耕地机械 | 旋耕机 | 单轴2000-2500mm旋耕机 | 河北双天机械制造有限公司 | 深耕旋耕机 | 1GSKN-200 | 单轴；耕幅2000mm | 1700 | 2800 |  | 通用类 | 河北省
123 | 耕整地机械 | 耕地机械 | 旋耕机 | 双轴2000-2500mm旋耕机 | 河北双天机械制造有限公司 | 双轴灭茬旋耕机 | 1GKNM-200 | 双轴；耕幅2000mm | 2600 | 4300 |  | 通用类 | 河北省
124 | 耕整地机械 | 耕地机械 | 旋耕机 | 双轴2500mm及以上旋耕机 | 河北双天机械制造有限公司 | 双轴灭茬旋耕机 | 1GKNM-250 | 双轴；耕幅2500mm | 2900 | 4800 |  | 通用类 | 河北省
125 | 耕整地机械 | 耕地机械 | 旋耕机 | 单轴1000—1500mm旋耕机 | 灌云县振兴机械制造有限公司 | 旋耕机 | 1GKN-140 | 单轴，耕幅：1400mm，配套动力:14.7～33.1kW，结构质量：260kg，连接形式：标准三点悬挂，传动方式：中间齿轮传动，外形尺寸(长×宽×高)：920×1632×1052mm，弯刀型号：IT225，弯刀数量：34把。 | 500 | 830 |  | 通用类 | 江苏省
126 | 耕整地机械 | 耕地机械 | 旋耕机 | 单轴1500—2000mm旋耕机 | 灌云县振兴机械制造有限公司 | 旋耕机 | 1GKN-150 | 单轴，耕幅：1500mm，配套动力:25.7～33.1kW，结构质量：330kg，连接形式：标准三点悬挂，传动方式：中间齿轮传动，外形尺寸(长×宽×高)：1020×1762×1110mm，旋耕刀型号：IT245，总安装刀数：34把。 | 1100 | 1800 |  | 通用类 | 江苏省
127 | 耕整地机械 | 耕地机械 | 旋耕机 | 单轴1500—2000mm旋耕机 | 灌云县振兴机械制造有限公司 | 旋耕机 | 1GKN-160 | 单轴，耕幅：1600mm，配套动力:29.4～33.1kW，结构质量：340kg，连接形式：标准三点悬挂，传动方式：中间齿轮传动，外形尺寸(长×宽×高)：1020×1862×1110mm，旋耕刀型号：IT245，总安装刀数：38把。 | 1100 | 1800 |  | 通用类 | 江苏省
128 | 耕整地机械 | 耕地机械 | 旋耕机 | 单轴1500—2000mm旋耕机 | 灌云县振兴机械制造有限公司 | 旋耕机 | 1GKN-180 | 单轴，耕幅：1800mm，配套动力:36.8～44.1kW，结构质量：360kg，连接形式：标准三点悬挂，传动方式：中间齿轮传动，外形尺寸(长×宽×高)：1020×2056×1110mm，旋耕刀型号：IT245，总安装刀数：50把。 | 1100 | 1800 |  | 通用类 | 江苏省
129 | 耕整地机械 | 耕地机械 | 旋耕机 | 单轴2000—2500mm旋耕机 | 灌云县振兴机械制造有限公司 | 旋耕机 | 1GKN-200 | 单轴，耕幅：2000mm，配套动力:40.4～47.8kW，结构质量：390kg，连接形式：标准三点悬挂，传动方式：中间齿轮传动，外形尺寸(长×宽×高)：1020×2296×1110mm，旋耕刀型号：IT245，总安装刀数：58把。 | 1700 | 2800 |  | 通用类 | 江苏省
130 | 耕整地机械 | 耕地机械 | 旋耕机 | 单轴2000—2500mm旋耕机 | 灌云县振兴机械制造有限公司 | 旋耕机 | 1GKN-230 | 单轴，耕幅：2300mm，配套动力:47.8～58.8kW，结构质量：435kg，连接形式：标准三点悬挂，传动方式：中间齿轮传动，外形尺寸(长×宽×高)：1020×2636×1152mm，弯刀型号:IT245，弯刀数量：62把。 | 1700 | 2800 |  | 通用类 | 江苏省
131 | 耕整地机械 | 耕地机械 | 旋耕机 | 单轴2500mm及以上旋耕机 | 灌云县振兴机械制造有限公司 | 旋耕机 | 1GKN-250H | 单轴，耕幅：2500mm，配套动力:51.8～66.2kW，结构质量：640kg，连接形式：标准三点悬挂，传动方式：中间齿轮传动，外形尺寸(长×宽×高)：1050×2816×1250mm，弯刀型号:IT245，弯刀数量：66把。 | 2200 | 3600 |  | 通用类 | 江苏省
132 | 耕整地机械 | 耕地机械 | 旋耕机 | 单轴2500mm及以上旋耕机 | 灌云县振兴机械制造有限公司 | 旋耕机 | 1GKN-300H | 单轴，耕幅：3000mm，配套动力:75～112.5kW，结构质量：800kg，连接形式：标准三点悬挂，传动方式：中间齿轮传动，外形尺寸(长×宽×高)：1050×3316×1250mm，弯刀型号:IT245，弯刀数量：82把。 | 2200 | 3600 |  | 通用类 | 江苏省
133 | 耕整地机械 | 耕地机械 | 旋耕机 | 双轴1500—2000mm旋耕机 | 灌云县振兴机械制造有限公司 | 双轴灭茬旋耕机 | 1GKM-150 | 双轴，耕幅：1500mm，配套动力:36.7～44.1kW，结构质量：635kg，连接形式：三点悬挂，传动方式：侧边齿轮传动/侧边齿轮传动（旋耕刀轴/灭茬刀轴），外形尺寸(长×宽×高)：1400×1940×1160mm，旋耕刀型号：IT225，灭茬刀型号：L型弯刀（定制），总安装刀数：旋耕刀38把，灭茬刀76把。 | 1800 | 3000 |  | 通用类 | 江苏省
134 | 耕整地机械 | 耕地机械 | 旋耕机 | 双轴2000—2500mm旋耕机 | 灌云县振兴机械制造有限公司 | 双轴灭茬旋耕机 | 1GKM-210 | 双轴，耕幅：2100mm，配套动力:58.8～73.5kW，结构质量：875kg，连接形式：三点悬挂，传动方式：侧边齿轮传动/侧边齿轮传动（旋耕刀轴/灭茬刀轴），外形尺寸(长×宽×高)：1400×2860×1240mm，旋耕刀型号：IT245，灭茬刀型号：L型弯刀(定制)，总安装刀数：旋耕刀64把，灭茬刀112把。 | 2600 | 4300 |  | 通用类 | 江苏省
135 | 耕整地机械 | 耕地机械 | 旋耕机 | 双轴2500mm及以上旋耕机 | 灌云县振兴机械制造有限公司 | 双轴灭茬旋耕机 | 1GKNM-260 | 双轴，耕幅：2600mm，配套动力:73.5～88.2kW，结构质量：875kg，连接形式：三点悬挂，传动方式：中间齿轮传动/侧边齿轮传动（旋耕刀轴/灭茬刀轴），外形尺寸(长×宽×高)：1400×3300×1240mm，旋耕刀型号：IT245，灭茬刀型号：L型弯刀(定制)，总安装刀数：旋耕刀66把，灭茬刀136把。 | 2900 | 4800 |  | 通用类 | 江苏省
136 | 耕整地机械 | 耕地机械 | 旋耕机 | 单轴2000—2500mm旋耕机 | 灌云县振兴机械制造有限公司 | 反转灭茬机 | 1JMF-200 | 单轴，耕幅：2000mm，配套动力:62.5～69.6kW，结构质量：585kg，连接形式：标准三点悬挂，传动方式：侧边齿轮传动，耕深:10～18cm，输入轴转速：540、720rpm，刀辊转速：222、296rpm，弯刀型式：IT245，刀片数量：52把，刀辊最大回转半径：245mm。 | 1700 | 2800 |  | 通用类 | 江苏省
137 | 耕整地机械 | 耕地机械 | 旋耕机 | 单轴2000—2500mm旋耕机 | 灌云县振兴机械制造有限公司 | 反转灭茬机 | 1JMF-230 | 单轴，耕幅：2300mm，配套动力:66.2～73.5kW，结构质量：620kg，连接形式：标准三点悬挂，传动方式：侧边齿轮传动，耕深:10～18cm，输入轴转速：540、720rpm，刀辊转速：222、296rpm，弯刀型式：IT245，刀片数量：60把，刀辊最大回转半径：245mm。 | 1700 | 2800 |  | 通用类 | 江苏省
138 | 耕整地机械 | 耕地机械 | 旋耕机 | 单轴2500mm及以上旋耕机 | 灌云县振兴机械制造有限公司 | 水田埋茬（草）耕整机 | 1JMS-260H | 单轴，耕幅：2600mm，配套动力:58.8～66.1kW，结构质量：565kg，连接形式：标准三点悬挂，传动方式：中间齿轮传动，作业速度：2～5km/h，耕深:≥8cm，输入轴转速：720rpm，刀辊转速：253rpm，弯刀型式：单柄双翼旋耕刀，刀片数量：66把，刀辊最大回转半径：225mm。 | 2200 | 3600 |  | 通用类 | 江苏省
139 | 耕整地机械 | 耕地机械 | 旋耕机 | 单轴2500mm及以上旋耕机 | 灌云县振兴机械制造有限公司 | 水田埋茬（草）耕整机 | 1JMS-300H | 单轴，耕幅：3000mm，配套动力:66.1～69.8kW，结构质量：605kg，连接形式：标准三点悬挂，传动方式：中间齿轮传动，作业速度：2～5km/h，耕深:≥8cm，输入轴转速：720rpm，刀辊转速：253rpm，弯刀型式：单柄双翼旋耕刀，刀片数量：78把，刀辊最大回转半径：225mm。 | 2200 | 3600 |  | 通用类 | 江苏省
140 | 耕整地机械 | 耕地机械 | 旋耕机 | 单轴2500mm及以上旋耕机 | 灌云县振兴机械制造有限公司 | 水田埋茬（草）耕整机 | 1JMS-350H | 单轴，耕幅：3500mm，配套动力:69.8～73.5kW，结构质量：665kg，连接形式：标准三点悬挂，传动方式：中间齿轮传动，作业速度：2～5km/h，耕深:≥8cm，输入轴转速：720rpm，刀辊转速：253rpm，弯刀型式：单柄双翼旋耕刀，刀片数量：90把，刀辊最大回转半径：225mm。 | 2200 | 3600 |  | 通用类 | 江苏省
141 | 耕整地机械 | 耕地机械 | 旋耕机 | 单轴1000—1500mm旋耕机 | 河北耕耘农业机械制造有限公司 | 旋耕机 | 1GQN-125 | 单轴；幅宽（cm）：125；配套动力（kW）：14.7～22.1 | 500 | 830 |  | 通用类 | 河北省
142 | 耕整地机械 | 耕地机械 | 旋耕机 | 单轴1000—1500mm旋耕机 | 河北耕耘农业机械制造有限公司 | 旋耕机 | 1GQN-140 | 单轴；幅宽（cm）：140；配套动力（kW）：18.4～25.7 | 500 | 830 |  | 通用类 | 河北省
143 | 耕整地机械 | 耕地机械 | 旋耕机 | 单轴1500—2000mm旋耕机 | 河北耕耘农业机械制造有限公司 | 旋耕机 | 1GQN-150 | 单轴；幅宽（cm）：150；配套动力（kW）：22.1～29.4 | 1100 | 1800 |  | 通用类 | 河北省
144 | 耕整地机械 | 耕地机械 | 旋耕机 | 单轴1500—2000mm旋耕机 | 河北耕耘农业机械制造有限公司 | 旋耕机 | 1GQN-160 | 单轴；幅宽（cm）：160；配套动力（kW）：25.7～36.8 | 1100 | 1800 |  | 通用类 | 河北省
145 | 耕整地机械 | 耕地机械 | 旋耕机 | 单轴1500—2000mm旋耕机 | 河北耕耘农业机械制造有限公司 | 旋耕机 | 1GQNKG-180 | 单轴；幅宽（cm）：180；配套动力（kW）：36.8～58.8 | 1100 | 1800 |  | 通用类 | 河北省
146 | 耕整地机械 | 耕地机械 | 旋耕机 | 单轴2000—2500mm旋耕机 | 河北耕耘农业机械制造有限公司 | 旋耕机 | 1GQNKG-200 | 单轴；幅宽（cm）：200；配套动力（kW）：52.9～73.5 | 1700 | 2800 |  | 通用类 | 河北省
147 | 耕整地机械 | 耕地机械 | 旋耕机 | 单轴2000—2500mm旋耕机 | 河北耕耘农业机械制造有限公司 | 旋耕机 | 1GQNKG-230 | 单轴；幅宽（cm）：230；配套动力（kW）：69.9～73.5 | 1700 | 2800 |  | 通用类 | 河北省
148 | 耕整地机械 | 耕地机械 | 旋耕机 | 单轴2500mm及以上旋耕机 | 河北耕耘农业机械制造有限公司 | 旋耕机 | 1GQNKG-250 | 单轴；幅宽（cm）：250；配套动力（kW）：73.5～80.9 | 2200 | 3600 |  | 通用类 | 河北省
149 | 耕整地机械 | 耕地机械 | 旋耕机 | 单轴2500mm及以上旋耕机 | 河北耕耘农业机械制造有限公司 | 旋耕机 | 1GQNKG-260 | 单轴；幅宽（cm）：260；配套动力（kW）：80.9～88.2 | 2200 | 3600 |  | 通用类 | 河北省
150 | 耕整地机械 | 耕地机械 | 旋耕机 | 单轴2500mm及以上旋耕机 | 河北耕耘农业机械制造有限公司 | 旋耕机 | 1GQNKG-280 | 单轴；幅宽（cm）：280；配套动力（kW）：88.2～95.6 | 2200 | 3600 |  | 通用类 | 河北省
151 | 动力机械 | 拖拉机 | 旋耕机 | 耕幅＜1000mm旋耕机 | 浙江四方集团公司 | 1GSL-60旋耕机 | 1GS9L-60 | 直接联接拖拉机使用,机构重量118kg, 外型尺寸: 1750×840×1050,总安装刀数18把,ⅡS245(双孔)旋耕刀。耕幅600mm. | 300 | 500 |  | 非通用类 | 浙江省
152 | 耕整地机械 | 耕地机械 | 旋耕机 | 单轴2500mm及以上旋耕机 | 南昌春旋农机有限责任公司 | 旋耕机 | 1GQQN-250J | 结构型式，框架式,配套功率66.1以上kW,配套输出轴转速540,720R/MIN,尺寸2350×930×1090MM,结构质量600KG,理论作业速度6.5KM/H,幅宽250CM,耕深旱耕12-14CM、水耕14-16CM,传动方式中间齿轮传动,挂接方式三点悬挂,刀辊转速222、254、267R/MIN,刀辊最大回转半径245MM,总安装刀数62把,旋耕刀型号IT245 | 2200 | 3600 |  | 通用类 | 江西省
153 | 耕整地机械 | 耕地机械 | 旋耕机 | 单轴2000—2500mm旋耕机 | 南昌春旋农机有限责任公司 | 旋耕机 | 1GQQN-230J | 结构型式,框架式,配套功率58.8-66.1kW,配套输出轴转速540,720R/MIN,尺寸2540×1020×970MM,结构质量440KG,理论作业速度6.5KM/H,幅宽230CM,耕深:旱耕12-14CM，水耕14-16CM,传动方式，中间齿轮传动,挂接方式三点悬挂,刀辊转速222、254、267R/MIN,刀辊最大回转半径245MM,总安装刀数62把,旋耕刀型号IT245 | 1700 | 2800 |  | 通用类 | 江西省
154 | 耕整地机械 | 耕地机械 | 旋耕机 | 单轴2000—2500mm旋耕机 | 南昌春旋农机有限责任公司 | 旋耕机 | 1GQN-200J | 结构型式框架式,配套功率44.1-66.1kW,配套输出轴转速540、720R/MIN,尺寸2310×970×1010MM,结构质量400KG,理论作业速度6.5KM/H,幅宽200CM,耕深旱耕12-14CM水耕14-16CM,传动方式中间齿轮传动,挂接方式三点悬挂,刀辊转速222、254、267R/MIN,刀辊最大回转半径245MM,总安装刀数58把,旋耕刀型号IT245 | 1700 | 2800 |  | 通用类 | 江西省
155 | 耕整地机械 | 耕地机械 | 旋耕机 | 单轴1500—2000mm旋耕机 | 南昌春旋农机有限责任公司 | 旋耕机 | 1GQN-180J | 结构型式框架式,配套功率40.4-44.1kW,配套输出轴转速540、720R/MIN,尺寸2060×1050×1000MM,结构质量405KG,理论作业速度6.5KM/H,幅宽180CM,耕深旱耕12-14CM水耕14-16CM,传动方式中间齿轮传动,挂接方式三点悬挂,刀辊转速222、254、267R/MIN,刀辊最大回转半径245MM,总安装刀数50把,旋耕刀型号IT245 | 1100 | 1800 |  | 通用类 | 江西省
156 | 耕整地机械 | 耕地机械 | 旋耕机 | 单轴1500—2000mm旋耕机 | 南昌春旋农机有限责任公司 | 旋耕机 | 1GQN-165J | 结构型式:框架式,配套功率29.4-36.8kW,配套输出轴转速540、720R/MIN,尺寸1820×1110×930MM,结构质量375KG,理论作业速度5.4KM/H,幅宽165CM,耕深旱耕12-14CM、水耕14-16CM,传动方式中间齿轮传动,挂接方式三点悬挂,刀辊转速222、254/267R/MIN,刀辊最大回转半径245MM,总安装刀数46把,旋耕刀型号IT245 | 1100 | 1800 |  | 通用类 | 江西省
157 | 耕整地机械 | 耕地机械 | 旋耕机 | 单轴1500—2000mm旋耕机 | 南昌春旋农机有限责任公司 | 旋耕机 | 1GN-150J | 结构型式框架式,配套功率25.07-29.4kW,配套输出轴转速540、720R/MIN,尺寸1720×950×962MM,结构质量305KG,理论作业速度5.4KM/H,幅宽150CM,耕深旱耕12-14CM水耕14-16CM,传动方式中间齿轮传动,挂接方式三点悬挂,刀辊转速227、249R/MIN,刀辊最大回转半径:245MM,总安装刀数34把,旋耕刀型号IT245 | 1100 | 1800 |  | 通用类 | 江西省
158 | 耕整地机械 | 耕地机械 | 旋耕机 | 单轴1000—1500mm旋耕机 | 南昌春旋农机有限责任公司 | 旋耕机 | 1GN-140J | 结构型式，框架式,配套功率22.1-25.07kW,配套输出轴转速540、720R/MIN,尺寸1620×950×962MM,结构质量290KG,理论作业速度5.4KM/H,幅宽140CM,耕深旱耕12-14CM、水耕14-16CM,传动方式中间齿轮传动,挂接方式三点悬挂,刀辊转速227、249R/MIN,刀辊最大回转半径245MM,总安装刀数:30把旋耕刀型号IT245 | 500 | 830 |  | 通用类 | 江西省
159 | 耕整地机械 | 耕地机械 | 旋耕机 | 单轴1000—1500mm旋耕机 | 南昌春旋农机有限责任公司 | 旋耕机 | 1GN-130J | 结构型式，框架式,配套功率22.1-25.07kW,配套输出轴转速540、720R/MIN,尺寸1521×950×962MM,结构质量268KG,理论作业速度5.4KM/H,幅宽130CM,耕深旱耕12-14CM、水耕14-16CM,传动方式中间齿轮传动,挂接方式三点悬挂,刀辊转速227、249R/MIN,刀辊最大回转半径245MM,总安装刀数30把,旋耕刀型号IT245 | 500 | 830 |  | 通用类 | 江西省
160 | 耕整地机械 | 耕地机械 | 旋耕机 | 单轴2500mm及以上旋耕机 | 南昌华旋机械厂 | 旋耕机 | 1GQQN-250J | 结构型式框架式,配套功率58.8-73.5kW,配套输出轴转速540,720R/MIN,尺寸2530×930×1090MM,结构质量494KG,理论作业速度2-5KM/H,幅宽250CM,耕深12-16CM,传动方式中间齿轮传动,挂接方式三点悬挂,刀辊转速256(N=720)R/MIN,刀辊最大回转半径245MM,总安装刀数62把,旋耕刀型号IT245 | 2200 | 3600 |  | 通用类 | 江西省
161 | 耕整地机械 | 耕地机械 | 旋耕机 | 单轴2000—2500mm旋耕机 | 南昌华旋机械厂 | 旋耕机 | 1GQQN-230J | 结构型式框架式,配套功率51.5-58.8kW,配套输出轴转速540,720R/MIN,尺寸2540×1020×970MM,结构质量440KG,理论作业速度2-5KM/H,幅宽230CM,耕深12-16CM,传动方式中间齿轮传动,挂接方式三点悬挂,刀辊转速256(N=720)R/MIN,刀辊最大回转半径245MM,总安装刀数62把,旋耕刀型号IT245 | 1700 | 2800 |  | 通用类 | 江西省
162 | 耕整地机械 | 耕地机械 | 旋耕机 | 单轴2000—2500mm旋耕机 | 南昌华旋机械厂 | 旋耕机 | 1GQN-200J | 结构型式框架式,配套功率40.4-58.8kW,配套输出轴转速540R/MIN,尺寸2310×970×1010MM,结构质量425KG,理论作业速度2-5KM/H,幅宽200CM,耕深旱耕12-14CM,传动方式中间齿轮传动,挂接方式三点悬挂,刀辊转速254R/MIN,刀辊最大回转半径245MM,总安装刀数58把,旋耕刀型号IT245 | 1700 | 2800 |  | 通用类 | 江西省
163 | 耕整地机械 | 耕地机械 | 旋耕机 | 单轴1500—2000mm旋耕机 | 南昌华旋机械厂 | 旋耕机 | 1GQN-180J | 结构型式框架式,配套功率36.8-40.4kW,配套输出轴转速540R/MIN,尺寸2060×1050×1000MM,结构质量405KG,理论作业速度2-5KM/H,幅宽180CM,耕深旱耕12-14CM,传动方式中间齿轮传动,挂接方式三点悬挂,刀辊转速254R/MIN,刀辊最大回转半径245MM,总安装刀数50把,旋耕刀型号IT245 | 1100 | 1800 |  | 通用类 | 江西省
164 | 耕整地机械 | 耕地机械 | 旋耕机 | 单轴1500—2000mm旋耕机 | 南昌华旋机械厂 | 旋耕机 | 1GQN-165J | 结构型式:框架式,配套功率29.4-36.8kW,配套输出轴转速540R/MIN,尺寸1820×1110×930MM,结构质量346KG,理论作业速度:2-5KM/H,幅宽165CM,耕深12-14CM,传动方式中间齿轮传,动挂接方式三点悬挂,刀辊转速180R/MIN,刀辊最大回转半径245MM,总安装刀数42把,旋耕刀型号IT245 | 1100 | 1800 |  | 通用类 | 江西省
165 | 耕整地机械 | 耕地机械 | 旋耕机 | 单轴1500—2000mm旋耕机 | 南昌华旋机械厂 | 旋耕机 | 1GN-150J | 结构型式框架式,配套功率18.4-22.08kW,配套输出轴转速540R/MIN,尺寸1700×950×980MM,结构质量305KG,理论作业速度2-5KM/H,幅宽150CM,耕深12-16CM,传动方式中间齿轮传动,挂接方式:三点悬挂,刀辊转速249R/MIN,刀辊最大回转半径245MM,总安装刀数34把,旋耕刀型号IT245 | 1100 | 1800 |  | 通用类 | 江西省
166 | 耕整地机械 | 耕地机械 | 旋耕机 | 单轴1000—1500mm旋耕机 | 南昌华旋机械厂 | 旋耕机 | 1GN-130J | 结构型式:框架式,配套功率18.4-22.08kW,配套输出轴转速540R/MIN,尺寸1521×950×962MM,结构质量268KG,理论作业速度2-5KM/H,幅宽130CM,耕深12-14CM,传动方式中间齿轮传动,挂接方式三点悬挂,刀辊转速249R/MIN,刀辊最大回转半径245MM,总安装刀数30把,旋耕刀型号IT245 | 500 | 830 |  | 通用类 | 江西省
167 | 耕整地机械 | 耕地机械 | 旋耕机 | 单轴1000—1500mm旋耕机 | 南昌华旋机械厂 | 旋耕机 | 1GN-140J | 结构型式框架式,配套功率18.4-22.08kW,配套输出轴转速540R/MIN,尺寸1700×970×950MM,结构质量290KG,理论作业速度2-5KM/H,幅宽140CM,耕深12-14CM,传动方式中间齿轮传动,挂接方式三点悬挂,刀辊转速249R/MIN,刀辊最大回转半径245MM,总安装刀数30把,旋耕刀型号IT245 | 500 | 830 |  | 通用类 | 江西省
168 | 耕整地机械 | 耕地机械 | 旋耕机 | 1200mm及以上履带自走式旋耕机 | 安徽鲁班集团神牛机械有限公司 | 履带自走式旋耕机 | 1GLZ-230 | 形式：履带自走式旋耕机；幅宽：2300mm；配套功率：55kW | 12500 | 20800 | 55 | 通用类 | 安徽省
169 | 耕整地机械 | 耕地机械 | 旋耕机 | 1200mm及以上履带自走式旋耕机 | 安徽鲁班集团神牛机械有限公司 | 履带自走式旋耕机 | 1GLZ-180 | 形式：履带自走式旋耕机；幅宽：1800mm；配套功率：45kW | 12500 | 20800 | 45 | 通用类 | 安徽省
170 | 耕整地机械 | 耕地机械 | 旋耕机 | 单轴2000-2500mm旋耕机 | 安徽鲁班集团神牛机械有限公司 | 旋耕机 | 1GKNM-230 | 单轴；幅宽：230cm | 1700 | 2800 |  | 通用类 | 安徽省
171 | 耕整地机械 | 耕地机械 | 旋耕机 | 单轴2000-2500mm旋耕机 | 安徽鲁班集团神牛机械有限公司 | 旋耕机 | 1GKNM-200 | 单轴；幅宽：200cm | 1700 | 2800 |  | 通用类 | 安徽省
172 | 耕整地机械 | 耕地机械 | 旋耕机 | 1200mm及以上履带自走式旋耕机 | 益阳银园机械有限公司 | 履带自走式旋耕机 | 1GZ-230 | 结构形式：履带自走式，外型尺寸（长×宽×高）（mm）：3300×2300×2460，整机质量(kg）：2310，工作幅宽（mm）：2300，传动方式：传动轴驱动中间齿轮，联接方式：三点悬挂，变速箱类型：（3+1）×2机械变速，履带（节距×节数×宽）：90mm×48节×350mm，轨距（mm）：1200，刀辊设计转速（r/min）：300-340，最大回转半径（mm）：245，总安装刀数（把）：92，旋耕刀型号：IT245，最小通过圆直径（m）：5.2，配套动力：4102AL柴油机；55kW；2600r/min | 12500 | 20800 | 55 | 通用类 | 湖南省
173 | 耕整地机械 | 耕地机械 | 旋耕机 | 耕幅＜1000mm旋耕机 | 当阳市天工实业有限公司 | 旋耕机 | 1GS9-90 | 耕幅900mm | 300 | 500 |  | 非通用类 | 湖北省
174 | 耕整地机械 | 耕地机械 | 旋耕机 | 1200mm及以上履带自走式旋耕机 | 益阳华凯机械有限公司 | 履带自走式旋耕机 | 1GZ-170 | 外形尺寸为：3200*2000*2500（mm）,整机质量为1760kg，工作宽幅为1700cm,最大回转半径为245mm，配套动力为495T柴油机，42kW 2650r/min | 12500 | 20800 | 42 | 旋耕机 | 湖南省
175 | 耕整地机械 | 耕地机械 | 旋耕机 | 1200mm及以上履带自走式旋耕机 | 益阳华凯机械有限公司 | 履带自走式旋耕机 | 1GZ-230 | 外形尺寸为：3520*2400*2550（mm）,整机质量为1880kg，工作宽幅为2300cm,耕深8-16cm,最大回转半径为225mm，配套动力为4102 GB柴油机，55kW 2600r/min | 12500 | 20800 | 55 | 旋耕机 | 湖南省
176 | 耕整地机械 | 耕地机械 | 旋耕机 | 单轴1000—1500mm旋耕机 | 江苏正大永达科技有限公司 | 旋耕机 | 1GKN-125 | 单轴,耕幅:1.25m | 500 | 830 |  | 通用类 | 江苏
177 | 耕整地机械 | 耕地机械 | 旋耕机 | 单轴1000—1500mm旋耕机 | 江苏正大永达科技有限公司 | 旋耕机 | 1GKN-140 | 单轴,耕幅:1.4m | 500 | 830 |  | 通用类 | 江苏
178 | 耕整地机械 | 耕地机械 | 旋耕机 | 单轴1500—2000mm旋耕机 | 江苏正大永达科技有限公司 | 旋耕机 | 1GKN-160 | 单轴,耕幅:1.6m | 1100 | 1800 |  | 通用类 | 江苏
179 | 耕整地机械 | 耕地机械 | 旋耕机 | 单轴1500—2000mm旋耕机 | 江苏正大永达科技有限公司 | 旋耕机 | 1GKN-180 | 单轴,耕幅:1.8m | 1100 | 1800 |  | 通用类 | 江苏
180 | 耕整地机械 | 耕地机械 | 旋耕机 | 单轴2000—2500mm旋耕机 | 江苏正大永达科技有限公司 | 旋耕机 | 1GKN-200 | 单轴,耕幅:2m | 1700 | 2800 |  | 通用类 | 江苏
181 | 耕整地机械 | 耕地机械 | 旋耕机 | 单轴2000—2500mm旋耕机 | 江苏正大永达科技有限公司 | 旋耕机 | 1GKN-230 | 单轴,耕幅:2.3m | 1700 | 2800 |  | 通用类 | 江苏
182 | 耕整地机械 | 耕地机械 | 旋耕机 | 单轴2500mm及以上旋耕机 | 江苏正大永达科技有限公司 | 旋耕机 | 1GKN-250 | 单轴,耕幅:2.5m | 2200 | 3600 |  | 通用类 | 江苏
183 | 耕整地机械 | 耕地机械 | 旋耕机 | 单轴2500mm及以上旋耕机 | 江苏正大永达科技有限公司 | 旋耕机 | 1GKN-300 | 单轴,耕幅:3m | 2200 | 3600 |  | 通用类 | 江苏
184 | 耕整地机械 | 耕地机械 | 旋耕机 | 双轴1500—2000mm旋耕机 | 江苏正大永达科技有限公司 | 双轴灭茬旋耕机 | 1GKNM-160 | 双轴,耕幅度:1.6m | 1800 | 3000 |  | 通用类 | 江苏
185 | 耕整地机械 | 耕地机械 | 旋耕机 | 双轴2000—2500mm旋耕机 | 江苏正大永达科技有限公司 | 双轴灭茬旋耕机 | 1GKNM-200 | 双轴,耕幅度:2m | 2600 | 4300 |  | 通用类 | 江苏
186 | 耕整地机械 | 耕地机械 | 旋耕机 | 单轴1000—1500mm旋耕机 | 山东省临沂市莒南县经济开发区大西环路南段白龙机械有限公司 | 旋耕机 | 1GXLZ-100 | 单轴；1000mm≤耕幅＜1500mm | 500 | 830 |  | 通用类 | 山东省
187 | 耕整地机械 | 耕地机械 | 旋耕机 | 单轴1000—1500mm旋耕机 | 连云港市连发机械有限公司 | 特种旋耕机 | 1GQNT-135 | 单轴，工作幅宽1350㎜ | 500 | 830 |  | 通用类 | 江苏
188 | 耕整地机械 | 耕地机械 | 旋耕机 | 单轴1000—1500mm旋耕机 | 连云港市连发机械有限公司 | 旋耕机 | 1GKN-140 | 单轴，工作幅宽1400㎜ | 500 | 830 |  | 通用类 | 江苏
189 | 耕整地机械 | 耕地机械 | 旋耕机 | 单轴1500—2000mm旋耕机 | 连云港市连发机械有限公司 | 旋耕机 | 1GKN-150 | 单轴，工作幅宽1500㎜ | 1100 | 1800 |  | 通用类 | 江苏
190 | 耕整地机械 | 耕地机械 | 旋耕机 | 单轴1500—2000mm旋耕机 | 连云港市连发机械有限公司 | 旋耕机 | 1GKN-160 | 单轴，工作幅宽1600㎜ | 1100 | 1800 |  | 通用类 | 江苏
191 | 耕整地机械 | 耕地机械 | 旋耕机 | 单轴1500—2000mm旋耕机 | 连云港市连发机械有限公司 | 旋耕机 | 1GQN-180S | 单轴，工作幅宽1800㎜ | 1100 | 1800 |  | 通用类 | 江苏
192 | 耕整地机械 | 耕地机械 | 旋耕机 | 单轴2000—2500mm旋耕机 | 连云港市连发机械有限公司 | 旋耕机 | 1GQN-200S | 单轴，工作幅宽2000㎜ | 1700 | 2800 |  | 通用类 | 江苏
193 | 耕整地机械 | 耕地机械 | 旋耕机 | 单轴2000—2500mm旋耕机 | 连云港市连发机械有限公司 | 反转灭茬机 | 1GFM-200 | 单轴，工作幅宽2000㎜ | 1700 | 2800 |  | 通用类 | 江苏
194 | 耕整地机械 | 耕地机械 | 旋耕机 | 单轴2000—2500mm旋耕机 | 连云港市连发机械有限公司 | 水田埋茬（草）耕整机 | 1JMS-200 | 单轴，工作幅宽2000㎜ | 1700 | 2800 |  | 通用类 | 江苏
195 | 耕整地机械 | 耕地机械 | 旋耕机 | 单轴2000—2500mm旋耕机 | 连云港市连发机械有限公司 | 旋耕机 | 1GKN-230H | 单轴，工作幅宽2300㎜ | 1700 | 2800 |  | 通用类 | 江苏
196 | 耕整地机械 | 耕地机械 | 旋耕机 | 单轴2000—2500mm旋耕机 | 连云港市连发机械有限公司 | 水旱两用旋耕机 | 1GKND-230 | 单轴，工作幅宽2300㎜ | 1700 | 2800 |  | 通用类 | 江苏
197 | 耕整地机械 | 耕地机械 | 旋耕机 | 单轴2500mm及以上旋耕机 | 连云港市连发机械有限公司 | 高箱旋耕机 | 1GKN-250H | 单轴，工作幅宽2500㎜ | 2200 | 3600 |  | 通用类 | 江苏
198 | 耕整地机械 | 耕地机械 | 旋耕机 | 单轴2500mm及以上旋耕机 | 连云港市连发机械有限公司 | 水田埋茬起浆机 | 1GSZ-260 | 单轴，工作幅宽2600㎜ | 2200 | 3600 |  | 通用类 | 江苏
199 | 耕整地机械 | 耕地机械 | 旋耕机 | 单轴2500mm及以上旋耕机 | 连云港市连发机械有限公司 | 旋耕机 | 1GKN-300S | 单轴，工作幅宽3000㎜ | 2200 | 3600 |  | 通用类 | 江苏
200 | 耕整地机械 | 耕地机械 | 旋耕机 | 双轴1500—2000mm旋耕机 | 连云港市连发机械有限公司 | 双轴灭茬旋耕机 | 1GNMD-150 | 双轴，工作幅宽1500㎜ | 1800 | 3000 |  | 通用类 | 江苏
201 | 耕整地机械 | 耕地机械 | 旋耕机 | 双轴2000—2500mm旋耕机 | 连云港市连发机械有限公司 | 双轴灭茬旋耕机 | 1GNMD-200 | 双轴，工作幅宽2000㎜ | 2600 | 4300 |  | 通用类 | 江苏
202 | 耕整地机械 | 耕地机械 | 旋耕机 | 单轴1000—1500mm旋耕机 | 常州常旋机械有限公司 | 旋耕机 | 1GQN-125 | 单轴；1000mm≤耕幅＜1500mm | 500 | 830 |  | 通用类 | 江苏
203 | 耕整地机械 | 耕地机械 | 旋耕机 | 单轴1000—1500mm旋耕机 | 常州常旋机械有限公司 | 旋耕机 | 1GQN-140 | 单轴；1000mm≤耕幅＜1500mm | 500 | 830 |  | 通用类 | 江苏
204 | 耕整地机械 | 耕地机械 | 旋耕机 | 单轴1500—2000mm旋耕机 | 常州常旋机械有限公司 | 旋耕机 | 1GQN-150 | 单轴；1500mm≤耕幅＜2000mm | 1100 | 1800 |  | 通用类 | 江苏
205 | 耕整地机械 | 耕地机械 | 旋耕机 | 单轴1500—2000mm旋耕机 | 常州常旋机械有限公司 | 旋耕机 | 1GQN-160 | 单轴；1500mm≤耕幅＜2000mm | 1100 | 1800 |  | 通用类 | 江苏
206 | 耕整地机械 | 耕地机械 | 旋耕机 | 单轴1500—2000mm旋耕机 | 常州常旋机械有限公司 | 旋耕机 | 1GQN-180 | 单轴；1500mm≤耕幅＜2000mm | 1100 | 1800 |  | 通用类 | 江苏
207 | 耕整地机械 | 耕地机械 | 旋耕机 | 单轴2000—2500mm旋耕机 | 常州常旋机械有限公司 | 旋耕机 | 1GQN-200 | 单轴；2000mm≤耕幅＜2500mm | 1700 | 2800 |  | 通用类 | 江苏
208 | 耕整地机械 | 耕地机械 | 旋耕机 | 单轴2000—2500mm旋耕机 | 常州常旋机械有限公司 | 旋耕机 | 1GQN-230 | 单轴；2000mm≤耕幅＜2500mm | 1700 | 2800 |  | 通用类 | 江苏
209 | 耕整地机械 | 耕地机械 | 旋耕机 | 单轴2500mm及以上旋耕机 | 常州常旋机械有限公司 | 旋耕机 | 1GQN-250 | 单轴；耕幅≥2500mm | 2200 | 3600 |  | 通用类 | 江苏
210 | 耕整地机械 | 耕地机械 | 旋耕机 | 单轴2000—2500mm旋耕机 | 常州常旋机械有限公司 | 水田埋茬耕整机 | 1ZSD-200 | 单轴；2000mm≤耕幅＜2500mm | 1700 | 2800 | 36.8-48 | 通用类 | 江苏
211 | 耕整地机械 | 耕地机械 | 旋耕机 | 双轴1000—1500mm旋耕机 | 常州常旋机械有限公司 | 双轴灭茬旋耕机 | 1GKNM-140 | 双轴；1000mm≤耕幅＜1500mm | 900 | 1500 |  | 通用类 | 江苏
212 | 耕整地机械 | 耕地机械 | 旋耕机 | 双轴1500—2000mm旋耕机 | 常州常旋机械有限公司 | 双轴灭茬旋耕机 | 1GKNM-160 | 双轴；1500mm≤耕幅＜2000mm | 1800 | 3000 |  | 通用类 | 江苏
213 | 耕整地机械 | 耕地机械 | 旋耕机 | 双轴2000—2500mm旋耕机 | 常州常旋机械有限公司 | 双轴灭茬旋耕机 | 1GKNM-200 | 双轴；2000mm≤耕幅＜2500mm | 2600 | 4300 |  | 通用类 | 江苏
214 | 耕整地机械 | 耕地机械 | 旋耕机 | 单轴1500-2000mm旋耕机 | 河北帅旗农业机械制造有限公司 | 旋耕机 | 1GQN-180 | 外形尺寸1200*2090*1020mm 幅宽1800mm 结构质量470kg | 1100 | 1800 |  | 通用类 | 河北省
215 | 耕整地机械 | 耕地机械 | 旋耕机 | 单轴2000-2500mm旋耕机 | 河北帅旗农业机械制造有限公司 | 旋耕机 | 1GQN-200 | 外形尺寸1450*2390*1020mm 幅宽2000mm 结构质量516kg | 1700 | 2800 |  | 通用类 | 河北省
216 | 耕整地机械 | 耕地机械 | 旋耕机 | 单轴2000-2500mm旋耕机 | 河北帅旗农业机械制造有限公司 | 旋耕机 | 1GQN-220 | 外形尺寸1450*2540*1020mm 幅宽2200mm 结构质量525kg | 1700 | 2800 |  | 通用类 | 河北省
217 | 耕整地机械 | 耕地机械 | 旋耕机 | 单轴1000—1500mm旋耕机 | 连云港市兴安机械制造有限公司 | 旋耕机 | 1GKN-140 | 单轴;耕幅:1400mm | 500 | 830 |  | 通用类 | 江苏省
218 | 耕整地机械 | 耕地机械 | 旋耕机 | 单轴1500-2000mm旋耕机 | 连云港市兴安机械制造有限公司 | 旋耕机 | 1GKN-160 | 单轴;耕幅:1600mm | 1100 | 1800 |  | 通用类 | 江苏省
219 | 耕整地机械 | 耕地机械 | 旋耕机 | 单轴1500-2000mm旋耕机 | 连云港市兴安机械制造有限公司 | 旋耕机 | 1GKN-180 | 单轴;耕幅:1800mm | 1100 | 1800 |  | 通用类 | 江苏省
220 | 耕整地机械 | 耕地机械 | 旋耕机 | 单轴2000-2500mm旋耕机 | 连云港市兴安机械制造有限公司 | 旋耕机 | 1GQN-200 | 单轴;耕幅:2000mm | 1700 | 2800 |  | 通用类 | 江苏省
221 | 耕整地机械 | 耕地机械 | 旋耕机 | 单轴2000-2500mm旋耕机 | 连云港市兴安机械制造有限公司 | 旋耕机 | 1GQN-230 | 单轴;耕幅:2300mm | 1700 | 2800 |  | 通用类 | 江苏省
222 | 耕整地机械 | 耕地机械 | 旋耕机 | 单轴2500mm及以上旋耕机 | 连云港市兴安机械制造有限公司 | 旋耕机 | 1GKN-260A1 | 单轴;耕幅:2600mm | 2200 | 3600 |  | 通用类 | 江苏省
223 | 耕整地机械 | 耕地机械 | 旋耕机 | 单轴2500mm及以上旋耕机 | 连云港市兴安机械制造有限公司 | 旋耕机 | 1GKN-280A1 | 单轴;耕幅:2800mm | 2200 | 3600 |  | 通用类 | 江苏省
224 | 耕整地机械 | 耕地机械 | 旋耕机 | 单轴2500mm及以上旋耕机 | 连云港市兴安机械制造有限公司 | 旋耕机 | 1GKN-300A1 | 单轴;耕幅:3000mm | 2200 | 3600 |  | 通用类 | 江苏省
225 | 耕整地机械 | 耕地机械 | 旋耕机 | 单轴2500mm及以上旋耕机 | 连云港市兴安机械制造有限公司 | 旋耕机 | 1GKN-350A1 | 单轴;耕幅:3500mm | 2200 | 3600 |  | 通用类 | 江苏省
226 | 耕整地机械 | 耕地机械 | 旋耕机 | 单轴2000-2500mm旋耕机 | 连云港市兴安机械制造有限公司 | 反转灭茬机 | 1GFM-200 | 单轴;耕幅:2000mm | 1700 | 2800 |  | 通用类 | 江苏省
227 | 耕整地机械 | 耕地机械 | 旋耕机 | 单轴2000-2500mm旋耕机 | 连云港市兴安机械制造有限公司 | 反转灭茬机 | 1GFM-220 | 单轴;耕幅:2200mm | 1700 | 2800 |  | 通用类 | 江苏省
228 | 耕整地机械 | 耕地机械 | 旋耕机 | 单轴1500-2000mm旋耕机 | 连云港市兴安机械制造有限公司 | 水田埋茬（草）耕整机 | 1JMS-180 | 单轴;耕幅:1800mm | 1100 | 1800 |  | 通用类 | 江苏省
229 | 耕整地机械 | 耕地机械 | 旋耕机 | 单轴2000-2500mm旋耕机 | 连云港市兴安机械制造有限公司 | 水田埋茬（草）耕整机 | 1JMS-230 | 单轴;耕幅:2300mm | 1700 | 2800 |  | 通用类 | 江苏省
230 | 耕整地机械 | 耕地机械 | 旋耕机 | 单轴2500mm及以上旋耕机 | 连云港市兴安机械制造有限公司 | 水田埋茬（草）耕整机 | 1JMS-260 | 单轴;耕幅:2600mm | 2200 | 3600 |  | 通用类 | 江苏省
231 | 耕整地机械 | 耕地机械 | 旋耕机 | 单轴1000—1500mm旋耕机 | 河北春耕机械制造有限公司 | 旋耕机 | 1GQN-125 | 单轴；配套动力：18.4-22.1kW；动力输出轴转速：540/720r/min；作幅宽：1250mm；中间齿轮传动；三点悬挂；耕深：12-16/cm；整机质量：245kg | 500 | 830 |  | 通用类 | 河北省
232 | 耕整地机械 | 耕地机械 | 旋耕机 | 单轴1000—1500mm旋耕机 | 河北春耕机械制造有限公司 | 旋耕机 | 1GQN-140 | 单轴；配套动力：18.4-22.1kW；动力输出轴转速：540/720r/min；工作幅宽：1400mm；中间齿轮传动；三点悬挂；耕深：12-16/cm；整机质量：260kg | 500 | 830 |  | 通用类 | 河北省
233 | 耕整地机械 | 耕地机械 | 旋耕机 | 单轴1500—2000mm旋耕机 | 河北春耕机械制造有限公司 | 旋耕机 | 1GQN-150 | 单轴；配套动力：38.0-47.8kW；动力输出轴转速：540/720r/min；工作幅宽：1500mm；耕深：12-16/cm;中间齿轮传动；三点悬挂；整机质量：270kg | 1100 | 1800 |  | 通用类 | 河北省
234 | 耕整地机械 | 耕地机械 | 旋耕机 | 单轴1500—2000mm旋耕机 | 河北春耕机械制造有限公司 | 旋耕机 | 1GQN-160 | 单轴；配套动力：38.0-47.8kW；动力输出轴转速：540/720r/min；工作幅宽：1600mm；耕深：12-16/cm;中间齿轮传动；三点悬挂；整机质量：280kg | 1100 | 1800 |  | 通用类 | 河北省
235 | 耕整地机械 | 耕地机械 | 旋耕机 | 单轴1500—2000mm旋耕机 | 河北春耕机械制造有限公司 | 旋耕机 | 1GQN-180 | 单轴；配套动力：58.8-66.1kW；工作幅宽：1800mm；动力输出轴转速：720/r/min；中间齿轮传动；三点悬挂；耕深：12-16/cm;整机质量：427kg | 1100 | 1800 |  | 通用类 | 河北省
236 | 耕整地机械 | 耕地机械 | 旋耕机 | 单轴2000—2500mm旋耕机 | 河北春耕机械制造有限公司 | 旋耕机 | 1GQN-200 | 单轴；配套动力：58.8-66.1kW；动力输出轴转速：720/r/min；工作幅宽：2000mm；中间齿轮传动；三点悬挂；耕深：12-16/cm；整机质量：475kg | 1700 | 2800 |  | 通用类 | 河北省
237 | 耕整地机械 | 耕地机械 | 旋耕机 | 单轴2000—2500mm旋耕机 | 河北春耕机械制造有限公司 | 旋耕机 | 1GQNZGK-200 | 单轴；配套动力：58.8-66.1kW；动力输出轴转速：720/540r/min；工作幅宽：2000mm；中间齿轮传动；三点悬挂；整机质量：480Kg | 1700 | 2800 |  | 通用类 | 河北省
238 | 耕整地机械 | 耕地机械 | 旋耕机 | 单轴2000—2500mm旋耕机 | 河北春耕机械制造有限公司 | 旋耕机 | 1GQNZGK-220 | 单轴；配套动力：69.8-73.5kW；动力输出轴转速：720/540r/min；工作幅宽：2200mm；中间齿轮传动；三点悬挂；整机质量：490Kg | 1700 | 2800 |  | 通用类 | 河北省
239 | 耕整地机械 | 耕地机械 | 旋耕机 | 单轴2000—2500mm旋耕机 | 河北春耕机械制造有限公司 | 旋耕机 | 1GQNZGK-230 | 单轴；配套动力：69.8-73.5kW；动力输出轴转速：720/540r/min；工作幅宽：2300mm；中间齿轮传动；三点悬挂；整机质量：485Kg | 1700 | 2800 |  | 通用类 | 河北省
240 | 耕整地机械 | 耕地机械 | 旋耕机 | 单轴2000—2500mm旋耕机 | 河北春耕机械制造有限公司 | 旋耕机 | 1GQNGK-230 | 单轴；配套动力：69.8-73.5kW；动力输出轴转速：720/540r/min；工作幅宽：2300mm；中间齿轮传动；三点悬挂；整机质量：540Kg | 1700 | 2800 |  | 通用类 | 河北省
241 | 耕整地机械 | 耕地机械 | 旋耕机 | 单轴2500mm及以上旋耕机 | 河北春耕机械制造有限公司 | 旋耕机 | 1GQNGK-250 | 单轴；配套动力：80.8-88.2kW；动力输出轴转速：720/540r/min；工作幅宽：2500mm；中间齿轮传动；三点悬挂；整机质量：560Kg | 2200 | 3600 |  | 通用类 | 河北省
242 | 耕整地机械 | 耕地机械 | 旋耕机 | 单轴2500mm及以上旋耕机 | 河北春耕机械制造有限公司 | 旋耕机 | 1GQNGK-280 | 单轴；配套动力：88.5-95.8kW；动力输出轴转速：720/540r/min；工作幅宽：2800mm；中间齿轮传动；三点悬挂；整机质量：585Kg | 2200 | 3600 |  | 通用类 | 河北省
243 | 耕整地机械 | 耕地机械 | 旋耕机 | 单轴2500mm及以上旋耕机 | 河北春耕机械制造有限公司 | 旋耕机 | 1GQNGK-300 | 单轴；配套动力：88.5-95.8kW；动力输出轴转速：720/540r/min；工作幅宽：3000mm；中间齿轮传动；三点悬挂；整机质量：605Kg | 2200 | 3600 | 88.5-95.8 | 通用类 | 河北省
244 | 耕整地机械 | 耕地机械 | 旋耕机 | 单轴1000—1500mm旋耕机 | 江苏清淮机械有限公司 | 旋耕机 | 1GKN-125 | 单轴，耕幅1250mm | 500 | 830 |  | 通用类 | 江苏
245 | 耕整地机械 | 耕地机械 | 旋耕机 | 单轴2000—2500mm旋耕机 | 江苏清淮机械有限公司 | 旋耕机 | 1GKN-200 | 单轴，耕幅2000mm | 1700 | 2800 |  | 通用类 | 江苏
246 | 耕整地机械 | 耕地机械 | 旋耕机 | 单轴2000—2500mm旋耕机 | 江苏清淮机械有限公司 | 旋耕机 | 1GKN-220 | 单轴，耕幅2200mm | 1700 | 2800 |  | 通用类 | 江苏
247 | 耕整地机械 | 耕地机械 | 旋耕机 | 单轴2000—2500mm旋耕机 | 江苏清淮机械有限公司 | 旋耕机 | 1GKN-230 | 单轴，耕幅2300mm | 1700 | 2800 |  | 通用类 | 江苏
248 | 耕整地机械 | 耕地机械 | 旋耕机 | 单轴2500mm及以上旋耕机 | 江苏清淮机械有限公司 | 旋耕机 | 1GKN-300 | 单轴，耕幅3000mm | 2200 | 3600 |  | 通用类 | 江苏
249 | 耕整地机械 | 耕地机械 | 旋耕机 | 单轴1500—2000mm旋耕机 | 江苏清淮机械有限公司 | 旋耕机 | 1GQN-150 | 单轴，耕幅1500mm | 1100 | 1800 |  | 通用类 | 江苏
250 | 耕整地机械 | 耕地机械 | 旋耕机 | 单轴1500—2000mm旋耕机 | 江苏清淮机械有限公司 | 旋耕机 | 1GQN-180 | 单轴，耕幅1800mm | 1100 | 1800 |  | 通用类 | 江苏
251 | 耕整地机械 | 耕地机械 | 旋耕机 | 单轴2000—2500mm旋耕机 | 江苏清淮机械有限公司 | 旋耕机 | 1GQN-200 | 单轴，耕幅2000mm | 1700 | 2800 |  | 通用类 | 江苏
252 | 耕整地机械 | 耕地机械 | 旋耕机 | 单轴2000—2500mm旋耕机 | 江苏清淮机械有限公司 | 高箱旋耕机 | 1GKNH-200 | 单轴，耕幅2000mm | 1700 | 2800 |  | 通用类 | 江苏
253 | 耕整地机械 | 耕地机械 | 旋耕机 | 单轴2000—2500mm旋耕机 | 江苏清淮机械有限公司 | 高箱旋耕机 | 1GKNH-230 | 单轴，耕幅2300mm | 1700 | 2800 |  | 通用类 | 江苏
254 | 耕整地机械 | 耕地机械 | 旋耕机 | 单轴2500mm及以上旋耕机 | 江苏清淮机械有限公司 | 高箱旋耕机 | 1GKNH-250 | 单轴，耕幅2500mm | 2200 | 3600 |  | 通用类 | 江苏
255 | 耕整地机械 | 耕地机械 | 旋耕机 | 单轴2500mm及以上旋耕机 | 江苏清淮机械有限公司 | 旋耕机 | 1GKNH-350 | 单轴，耕幅3500mm | 2200 | 3600 |  | 通用类 | 江苏
256 | 耕整地机械 | 耕地机械 | 旋耕机 | 单轴1500—2000mm旋耕机 | 江苏清淮机械有限公司 | 反转灭茬旋耕机 | 1GF-180 | 单轴，耕幅1800mm | 1100 | 1800 |  | 通用类 | 江苏
257 | 耕整地机械 | 耕地机械 | 旋耕机 | 单轴2000—2500mm旋耕机 | 江苏清淮机械有限公司 | 反转灭茬机 | 1JMF-200 | 单轴，耕幅2000mm | 1700 | 2800 |  | 通用类 | 江苏
258 | 耕整地机械 | 耕地机械 | 旋耕机 | 单轴2000—2500mm旋耕机 | 江苏清淮机械有限公司 | 反转灭茬机 | 1JMFY-200 | 单轴，耕幅2000mm | 1700 | 2800 |  | 通用类 | 江苏
259 | 耕整地机械 | 耕地机械 | 旋耕机 | 单轴2000—2500mm旋耕机 | 江苏清淮机械有限公司 | 反转灭茬旋耕机 | 1GFK-230 | 单轴，耕幅2300mm | 1700 | 2800 |  | 通用类 | 江苏
260 | 耕整地机械 | 耕地机械 | 旋耕机 | 单轴1500—2000mm旋耕机 | 江苏清淮机械有限公司 | 水田埋茬（草）耕整机 | 1JMS-180 | 单轴，耕幅1800mm | 1100 | 1800 |  | 通用类 | 江苏
261 | 耕整地机械 | 耕地机械 | 旋耕机 | 单轴2000—2500mm旋耕机 | 江苏清淮机械有限公司 | 水田埋茬（草）耕整机 | 1JMS-200 | 单轴，耕幅2000mm | 1700 | 2800 |  | 通用类 | 江苏
262 | 耕整地机械 | 耕地机械 | 旋耕机 | 单轴2000—2500mm旋耕机 | 江苏清淮机械有限公司 | 水田埋茬（草）耕整机 | 1JMS-230 | 单轴，耕幅2300mm | 1700 | 2800 |  | 通用类 | 江苏
263 | 耕整地机械 | 耕地机械 | 旋耕机 | 单轴1500—2000mm旋耕机 | 江苏清淮机械有限公司 | 水田埋茬（草）耕整机 | 1JMS-180I | 单轴，耕幅1800mm | 1100 | 1800 |  | 通用类 | 江苏
264 | 耕整地机械 | 耕地机械 | 旋耕机 | 单轴2000—2500mm旋耕机 | 江苏清淮机械有限公司 | 水田埋茬（草）耕整机 | 1JMS-200I | 单轴，耕幅2000mm | 1700 | 2800 |  | 通用类 | 江苏
265 | 耕整地机械 | 耕地机械 | 旋耕机 | 单轴2000—2500mm旋耕机 | 江苏清淮机械有限公司 | 水田埋茬（草）耕整机 | 1JMS-230I | 单轴，耕幅2300mm | 1700 | 2800 |  | 通用类 | 江苏
266 | 耕整地机械 | 耕地机械 | 旋耕机 | 单轴2500mm及以上旋耕机 | 江苏清淮机械有限公司 | 水田埋茬起浆整地机 | 1GSM-300 | 单轴，耕幅3000mm | 2200 | 3600 |  | 通用类 | 江苏
267 | 耕整地机械 | 耕地机械 | 旋耕机 | 1200mm及以上履带自走式旋耕机 | 双峰县湘源金穗收割机制造有限公司 | 履带自走式旋耕机 | 1GZ-170 | 形式：履带自走式；耕幅≥1200mm | 12500 | 20800 | 24 | 通用类 | 湖南
268 | 耕整地机械 | 耕地机械 | 旋耕机 | 单轴1000—1500mm旋耕机 | 灌云县中云机械有限公司 | 旋耕机 | 1GKN-125 | 单轴；1000mm≤耕幅＜1500mm | 500 | 830 |  | 通用类 | 江苏省
269 | 耕整地机械 | 耕地机械 | 旋耕机 | 单轴1000—1500mm旋耕机 | 灌云县中云机械有限公司 | 旋耕机 | 1GKN-140 | 单轴；1000mm≤耕幅＜1500mm | 500 | 830 |  | 通用类 | 江苏省
270 | 耕整地机械 | 耕地机械 | 旋耕机 | 单轴1500—2000mm旋耕机 | 灌云县中云机械有限公司 | 旋耕机 | 1GKN-180 | 单轴；1500mm≤耕幅＜2000mm | 1100 | 1800 |  | 通用类 | 江苏省
271 | 耕整地机械 | 耕地机械 | 旋耕机 | 单轴2000—2500mm旋耕机 | 灌云县中云机械有限公司 | 旋耕机 | 1GKN-200 | 单轴；2000mm≤耕幅＜2500mm | 1700 | 2800 |  | 通用类 | 江苏省
272 | 耕整地机械 | 耕地机械 | 旋耕机 | 单轴2000—2500mm旋耕机 | 灌云县中云机械有限公司 | 旋耕机 | 1GKN-230H | 单轴；2000mm≤耕幅＜2500mm | 1700 | 2800 |  | 通用类 | 江苏省
273 | 耕整地机械 | 耕地机械 | 旋耕机 | 单轴2000—2500mm旋耕机 | 灌云县中云机械有限公司 | 反转灭茬机 | 1JMF-200 | 单轴；2000mm≤耕幅＜2500mm | 1700 | 2800 |  | 通用类 | 江苏省
274 | 耕整地机械 | 耕地机械 | 旋耕机 | 单轴1000-1500mm旋耕机 | 临洮县宏丰机械制造有限公司 | 旋耕机 | 1GKN-125 | 单轴；1000mm£耕幅<1500mm | 500 | 830 |  | 通用类 | 甘肃省
275 | 耕整地机械 | 耕地机械 | 旋耕机 | 单轴1500-2000mm旋耕机 | 临洮县宏丰机械制造有限公司 | 旋耕机 | 1GKN-160 | 单轴；1500mm£耕幅<2000mm | 1100 | 1800 |  | 通用类 | 甘肃省
276 | 耕整地机械 | 耕地机械 | 旋耕机 | 单轴2000-2500mm旋耕机 | 临洮县宏丰机械制造有限公司 | 旋耕机 | 1GKN-200 | 单轴；2000mm£耕幅<2500mm | 1700 | 2800 |  | 通用类 | 甘肃省
277 | 耕整地机械 | 耕地机械 | 旋耕机 | 单轴1500—2000mm旋耕机 | 湖南农夫机电有限公司 | 旋耕机 | 1GQ-180 | 单轴,耕幅:1800mm | 1100 | 1800 |  | 通用类 | 湖南省
278 | 耕整地机械 | 耕地机械 | 旋耕机 | 单轴100-1500mm旋耕机 | 费县华源农业装备工贸有限公司 | 旋耕机 | 1GLXZ-100 | 单轴；结构型式：悬臂式；外型尺寸1040*1020*700mm;结构质量60kg；工作幅宽100cm；耕深≥8cm；链条传动；与拖拉机直接连接；最大回转半径195mm；安装刀数22把。 | 500 | 830 |  | 通用类 | 山东
279 | 耕整地机械 | 耕地机械 | 旋耕机 | 单轴1000—1500mm旋耕机 | 潍坊科比特农业机械装备有限公司 | 旋耕机 | 1GQN-125 | 单轴；1000mm≤耕幅＜1500mm | 500 | 830 |  | 通用类 | 山东省
280 | 耕整地机械 | 耕地机械 | 旋耕机 | 单轴1000—1500mm旋耕机 | 潍坊科比特农业机械装备有限公司 | 旋耕机 | 1GQN-140 | 单轴；1000mm≤耕幅＜1500mm | 500 | 830 |  | 通用类 | 山东省
281 | 耕整地机械 | 耕地机械 | 旋耕机 | 单轴1500—2000mm旋耕机 | 潍坊科比特农业机械装备有限公司 | 旋耕机 | 1GQN-160 | 单轴；1500mm≤耕幅＜2000mm | 1100 | 1800 |  | 通用类 | 山东省
282 | 耕整地机械 | 耕地机械 | 旋耕机 | 单轴1500-2000mm旋耕机 | 潍坊科比特农业机械装备有限公司 | 旋耕机 | 1GQN-180 | 单轴；1500mm≤耕幅＜2000mm | 1100 | 1800 |  | 通用类 | 山东省
283 | 耕整地机械 | 耕地机械 | 旋耕机 | 单轴1000-1500mm旋耕机 | 安徽省六安市瑞尔机械进出口有限公司 | 1GS9L-100型旋耕机 | 1GS9L-100 | 结构型式：卧式中间链传动；外形尺寸（长×宽×高）：1140×1000×900mm；幅宽：100cm；耕深：≥12cm；与拖拉机联接方式：直联式；刀辊设计转速：250-300r／min；最大回转半径：195mm；总安装刀数：20把；刀片型号：S195 | 500 | 830 |  | 通用类 | 安徽
284 | 耕整地机械 | 耕地机械 | 旋耕机 | 单轴1000—1500mm旋耕机 | 四川川龙拖拉机制造有限公司 | 旋耕机 | 1GKN-125 | 外形尺寸(长×宽×高):950×1460×1100MM配套拖拉机标定功率:18.2kW配套拖拉机动力输出轴转速:540/730R/MIN,结构质量:175KG,传动方式:齿轮中间传动,工作幅宽:125CM耕深:≥12CM刀辊设计转速:快244慢180R/MIN刀辊最大回转半径:245MM总安装刀数:26把旋耕刀型号:IT245. | 500 | 830 |  | 通用类 | 四川
285 | 耕整地机械 | 耕地机械 | 旋耕机 | 单轴1500—2000mm旋耕机 | 四川川龙拖拉机制造有限公司 | 旋耕机 | 1GKN-180 | 外形尺寸(长×宽×高):1010×2040×1160MM配套拖拉机标定功率:33.1-44.1kW配套拖拉机动力输出轴转速:540/766R/MIN与拖拉机挂接方式:三点悬挂式结构质量:375KG传动方式:齿轮中间传动工作幅宽:180CM耕深:≥12CM刀辊设计转速:快235慢165R/MIN刀辊最大回转半径:245MM总安装刀数:58把旋耕刀型号:IT245. | 1100 | 1800 |  | 通用类 | 四川
286 | 耕整地机械 | 耕地机械 | 旋耕机 | 单轴2000—2500mm旋耕机 | 四川川龙拖拉机制造有限公司 | 旋耕机 | 1GKN-200 | 外形尺寸(长×宽×高):1010×2240×1160MM配套拖拉机标定功率:40.4-51.5kW配套拖拉机动力输出轴转速:540/766R/MIN与拖拉机挂接方式:三点悬挂式结构质量:390KG传动方式:齿轮中间传动工作幅宽:200CM耕深:≥12CM刀辊设计转速:快235慢165R/MIN刀辊最大回转半径:245MM总安装刀数:58把旋耕刀型号:IT245. | 1700 | 2800 |  | 通用类 | 四川
287 | 耕整地机械 | 耕地机械 | 旋耕机 | 单轴2000—2500mm旋耕机 | 四川川龙拖拉机制造有限公司 | 旋耕机 | 1GKN-230 | 外形尺寸(长×宽×高):1082×2538×1178结构质量:460KG配套动力功率:58.8~66.2kW动力输出轴转率:720R/MIN常用作业档:一档、二档与拖拉机联接方式:三点悬挂式传动方式:齿轮中间传动工作幅宽:230CM设计耕深:12~16CM旋耕刀型号:IT245. | 1700 | 2800 |  | 通用类 | 四川
288 | 耕整地机械 | 耕地机械 | 旋耕机 | 单轴1000—1500mm旋耕机 | 四川川龙拖拉机制造有限公司 | 旋耕机 | 1GL110 | 传动轴总成1套犁刀总成1套悬挂架1套拖板1件齿轮箱2支.外形尺寸(长×宽×高):1100×1320×750MM结构质量:155KG工作幅宽:110CM与拖拉机联接方式:三点悬挂式刀辊最大回转半径:210CM总安装刀数:22把旋耕刀型号:S195. | 500 | 830 |  | 通用类 | 四川
289 | 耕整地机械 | 耕地机械 | 旋耕机 | 单轴1500—2000mm旋耕机 | 四川川龙拖拉机制造有限公司 | 旋耕机 | 1GM165 | 1.外形尺寸(长×宽×高):900×1740×1090㎜2.型号规格:1GN1503.与拖拉机联接方式:悬挂式4.幅宽:150㎝5.耕深:13.5㎝. | 1100 | 1800 |  | 通用类 | 四川
290 | 耕整地机械 | 耕地机械 | 旋耕机 | 单轴1500—2000mm旋耕机 | 四川川龙拖拉机制造有限公司 | 旋耕机 | 1GN150 | 传动轴总成1套犁刀总成1套悬挂架1套拖板1件齿轮箱2支外形尺寸(长×宽×高):900×1740×1090MM结构质量:230KG工作幅宽:150CM与拖拉机联接方式:三点悬挂式刀辊最大回转半径:190CM总安装刀数:34把旋耕刀型号:IT245. | 1100 | 1800 |  | 通用类 | 四川
291 | 耕整地机械 | 耕地机械 | 旋耕机 | 单轴2000—2500mm旋耕机 | 河北通田机械有限公司 | 旋耕机 | 1GQN-200 | 单轴,耕幅:2000mm | 1700 | 2800 |  | 通用类 | 河北省
292 | 耕整地机械 | 耕地机械 | 旋耕机 | 单轴2000—2500mm旋耕机 | 河北通田机械有限公司 | 旋耕机 | 1GQN-230 | 单轴,耕幅:2300mm | 1700 | 2800 |  | 通用类 | 河北省
293 | 耕整地机械 | 耕地机械 | 旋耕机 | 单轴1000—1500mm旋耕机 | 江苏银华春翔机械制造有限公司 | 旋耕机 | 1GKN-125 | 单轴，耕幅：1250mm | 500 | 830 |  | 通用类 | 江苏
294 | 耕整地机械 | 耕地机械 | 旋耕机 | 单轴1000—1500mm旋耕机 | 江苏银华春翔机械制造有限公司 | 旋耕机 | 1GQN-125S | 单轴，耕幅：1250mm | 500 | 830 |  | 通用类 | 江苏
295 | 耕整地机械 | 耕地机械 | 旋耕机 | 单轴1000—1500mm旋耕机 | 江苏银华春翔机械制造有限公司 | 旋耕机 | 1GKN-140 | 单轴，耕幅：1400mm | 500 | 830 |  | 通用类 | 江苏
296 | 耕整地机械 | 耕地机械 | 旋耕机 | 单轴1000—1500mm旋耕机 | 江苏银华春翔机械制造有限公司 | 旋耕机 | 1GQN-140S | 单轴，耕幅：1400mm | 500 | 830 |  | 通用类 | 江苏
297 | 耕整地机械 | 耕地机械 | 旋耕机 | 单轴1500—2000mm旋耕机 | 江苏银华春翔机械制造有限公司 | 旋耕机 | 1GKN-150 | 单轴，耕幅：1500mm | 1100 | 1800 |  | 通用类 | 江苏
298 | 耕整地机械 | 耕地机械 | 旋耕机 | 单轴1500—2000mm旋耕机 | 江苏银华春翔机械制造有限公司 | 旋耕机 | 1GKN-160 | 单轴，耕幅：1600mm | 1100 | 1800 |  | 通用类 | 江苏
299 | 耕整地机械 | 耕地机械 | 旋耕机 | 单轴1500—2000mm旋耕机 | 江苏银华春翔机械制造有限公司 | 旋耕机 | 1GQN-180S | 单轴，耕幅：1800mm | 1100 | 1800 |  | 通用类 | 江苏
300 | 耕整地机械 | 耕地机械 | 旋耕机 | 单轴1500—2000mm旋耕机 | 江苏银华春翔机械制造有限公司 | 旋耕机 | 1GKN-180 | 单轴，耕幅：1800mm | 1100 | 1800 |  | 通用类 | 江苏
301 | 耕整地机械 | 耕地机械 | 旋耕机 | 单轴2000—2500mm旋耕机 | 江苏银华春翔机械制造有限公司 | 旋耕机 | 1GKN-200 | 单轴，耕幅：2000mm | 1700 | 2800 |  | 通用类 | 江苏
302 | 耕整地机械 | 耕地机械 | 旋耕机 | 单轴2000—2500mm旋耕机 | 江苏银华春翔机械制造有限公司 | 旋耕机 | 1GKN-200G | 单轴，耕幅：2000mm | 1700 | 2800 |  | 通用类 | 江苏
303 | 耕整地机械 | 耕地机械 | 旋耕机 | 单轴2000—2500mm旋耕机 | 江苏银华春翔机械制造有限公司 | 反转灭茬机 | 1GFM-200 | 单轴，耕幅：2000mm | 1700 | 2800 |  | 通用类 | 江苏
304 | 耕整地机械 | 耕地机械 | 旋耕机 | 单轴2000—2500mm旋耕机 | 江苏银华春翔机械制造有限公司 | 旋耕机 | 1GKN-230G | 单轴，耕幅：2300mm | 1700 | 2800 |  | 通用类 | 江苏
305 | 耕整地机械 | 耕地机械 | 旋耕机 | 单轴2500mm及以上旋耕机 | 江苏银华春翔机械制造有限公司 | 旋耕机 | 1GKN-250G | 单轴，耕幅：2500mm | 2200 | 3600 |  | 通用类 | 江苏
306 | 耕整地机械 | 耕地机械 | 旋耕机 | 单轴2500mm及以上旋耕机 | 江苏银华春翔机械制造有限公司 | 水田埋茬耕整机 | 1GKN-260B | 单轴，耕幅：2600mm | 2200 | 3600 |  | 通用类 | 江苏
307 | 耕整地机械 | 耕地机械 | 旋耕机 | 单轴2500mm及以上旋耕机 | 江苏银华春翔机械制造有限公司 | 旋耕机 | 1GKN-300G | 单轴，耕幅：3000mm | 2200 | 3600 |  | 通用类 | 江苏
308 | 耕整地机械 | 耕地机械 | 旋耕机 | 单轴2500mm及以上旋耕机 | 江苏银华春翔机械制造有限公司 | 水田埋茬（草）耕整机 | 1JSL-360 | 单轴，耕幅：3600mm | 2200 | 3600 |  | 通用类 | 江苏
309 | 耕整地机械 | 耕地机械 | 旋耕机 | 双轴2000—2500mm旋耕机 | 江苏银华春翔机械制造有限公司 | 双轴灭茬多用旋耕机 | 1GKNM-200G | 双轴，耕幅：2000mm | 2600 | 4300 |  | 通用类 | 江苏
310 | 耕整地机械 | 耕地机械 | 旋耕机 | 双轴2000—2500mm旋耕机 | 江苏银华春翔机械制造有限公司 | 双轴灭茬多用旋耕机 | 1GKNM-230ZG | 双轴，耕幅：2300mm | 2600 | 4300 |  | 通用类 | 江苏
311 | 耕整地机械 | 耕地机械 | 旋耕机 | 单轴1000—1500mm旋耕机 | 河北圣和农业机械有限公司 | 旋耕机 | 1GQN-125 | 单轴；幅宽：1250mm；配套动力：18.4～22.08kW；与拖拉机链接方式：三点悬挂；结构质量：260kg；外形尺寸（长×宽×高）：1470×950×1010mm；耕深：12～16cm。 | 500 | 830 |  | 通用类 | 河北省
312 | 耕整地机械 | 耕地机械 | 旋耕机 | 单轴1000—1500mm旋耕机 | 河北圣和农业机械有限公司 | 旋耕机 | 1GQN-140 | 单轴；幅宽：1400mm；配套动力：18.4～25.7kW；与拖拉机链接方式：三点悬挂；结构质量：268kg；外形尺寸（长×宽×高）：1620×950×1010mm；耕深：12～16cm。 | 500 | 830 |  | 通用类 | 河北省
313 | 耕整地机械 | 耕地机械 | 旋耕机 | 单轴1500—2000mm旋耕机 | 河北圣和农业机械有限公司 | 旋耕机 | 1GQN-150 | 单轴；幅宽：1500mm；配套动力：22.0～29.4kW；与拖拉机链接方式：三点悬挂；结构质量：318kg；外形尺寸（长×宽×高）：1720×950×1010mm；耕深：12～16cm。 | 1100 | 1800 |  | 通用类 | 河北省
314 | 耕整地机械 | 耕地机械 | 旋耕机 | 单轴1500—2000mm旋耕机 | 河北圣和农业机械有限公司 | 旋耕机 | 1GQN-160 | 单轴；幅宽：1600mm；配套动力：35.3～40.4kW；与拖拉机链接方式：三点悬挂；结构质量：280kg；外形尺寸（长×宽×高）：850×1820×950mm；耕深：≥12cm。 | 1100 | 1800 |  | 通用类 | 河北省
315 | 耕整地机械 | 耕地机械 | 旋耕机 | 单轴1500—2000mm旋耕机 | 河北圣和农业机械有限公司 | 旋耕机 | 1GQN-180 | 单轴；幅宽：1800mm；配套动力：36.8～44.1kW；与拖拉机链接方式：三点悬挂；结构质量：420kg；外形尺寸（长×宽×高）：2070×1110×1010mm；耕深：12～16cm。 | 1100 | 1800 |  | 通用类 | 河北省
316 | 耕整地机械 | 耕地机械 | 旋耕机 | 单轴1500—2000mm旋耕机 | 河北圣和农业机械有限公司 | 旋耕机 | 1GQQNZGK-180 | 单轴；幅宽：1800mm；配套动力：44.1～58.8kW；与拖拉机链接方式：三点悬挂；结构质量：470kg；外形尺寸（长×宽×高）：1170×2070×1125mm；耕深：12～16cm。 | 1100 | 1800 |  | 通用类 | 河北省
317 | 耕整地机械 | 耕地机械 | 旋耕机 | 单轴2000—2500mm旋耕机 | 河北圣和农业机械有限公司 | 高箱框架旋耕机 | 1GQNGK-200 | 单轴；幅宽：2000mm；配套动力：44.1～58.8kW；与拖拉机链接方式：三点悬挂；结构质量：502kg；外形尺寸（长×宽×高）：2305×1105×1010mm；耕深：12～16cm。 | 1700 | 2800 |  | 通用类 | 河北省
318 | 耕整地机械 | 耕地机械 | 旋耕机 | 单轴2000—2500mm旋耕机 | 河北圣和农业机械有限公司 | 旋耕机 | 1GQN-200 | 单轴；幅宽：2000mm；配套动力：44.1～58.8kW；与拖拉机链接方式：三点悬挂；结构质量：425kg；外形尺寸（长×宽×高）：1110×2310×1010mm；耕深：12～16cm。 | 1700 | 2800 |  | 通用类 | 河北省
319 | 耕整地机械 | 耕地机械 | 旋耕机 | 单轴2000—2500mm旋耕机 | 河北圣和农业机械有限公司 | 旋耕机 | 1GQQNZGK-200 | 单轴；幅宽：2000mm；配套动力：44.1～58.8kW；与拖拉机链接方式：三点悬挂；结构质量：500kg；外形尺寸（长×宽×高）：1170×2310×1125mm；耕深：12～16cm。 | 1700 | 2800 |  | 通用类 | 河北省
320 | 耕整地机械 | 耕地机械 | 旋耕机 | 单轴2000—2500mm旋耕机 | 河北圣和农业机械有限公司 | 高箱框架旋耕机 | 1GQNGK-220 | 单轴；幅宽：2200mm；配套动力：58.8～62.5kW；与拖拉机链接方式：三点悬挂；结构质量：516kg；外形尺寸（长×宽×高）：2440×1110×1010mm；耕深：12～16cm。 | 1700 | 2800 |  | 通用类 | 河北省
321 | 耕整地机械 | 耕地机械 | 旋耕机 | 单轴2000—2500mm旋耕机 | 河北圣和农业机械有限公司 | 旋耕机 | 1GQN-220 | 单轴；幅宽：2200mm；配套动力：58.8～66.1kW；与拖拉机链接方式：三点悬挂；结构质量：450kg；外形尺寸（长×宽×高）：1110×2440×1010mm；耕深：12～16cm。 | 1700 | 2800 |  | 通用类 | 河北省
322 | 耕整地机械 | 耕地机械 | 旋耕机 | 单轴2000—2500mm旋耕机 | 河北圣和农业机械有限公司 | 旋耕机 | 1GQQNZGK-220 | 单轴；幅宽：2200mm；配套动力：58.8～66.1kW；与拖拉机链接方式：三点悬挂；结构质量：510kg；外形尺寸（长×宽×高）：1170×2440×1125mm；耕深：12～16cm。 | 1700 | 2800 |  | 通用类 | 河北省
323 | 耕整地机械 | 耕地机械 | 旋耕机 | 单轴2000—2500mm旋耕机 | 河北圣和农业机械有限公司 | 高箱框架旋耕机 | 1GQNGK-230 | 单轴；幅宽：2300mm；配套动力：58.8～66.1kW；与拖拉机链接方式：三点悬挂；结构质量：536kg；外形尺寸（长×宽×高）：2540×1110×1010mm；耕深：12～16cm。 | 1700 | 2800 |  | 通用类 | 河北省
324 | 耕整地机械 | 耕地机械 | 旋耕机 | 单轴2000—2500mm旋耕机 | 河北圣和农业机械有限公司 | 旋耕机 | 1GQN-230 | 单轴；幅宽：2300mm；配套动力：58.8～66.1kW；与拖拉机链接方式：三点悬挂；结构质量：465kg；外形尺寸（长×宽×高）：1110×2540×1010mm；耕深：12～16cm。 | 1700 | 2800 |  | 通用类 | 河北省
325 | 耕整地机械 | 耕地机械 | 旋耕机 | 单轴2000—2500mm旋耕机 | 河北圣和农业机械有限公司 | 旋耕机 | 1GQQNZGK-230 | 单轴；幅宽：2300mm；配套动力：58.8～66.1kW；与拖拉机链接方式：三点悬挂；结构质量：530kg；外形尺寸（长×宽×高）：1170×2540×1125mm；耕深：12～16cm。 | 1700 | 2800 |  | 通用类 | 河北省
326 | 耕整地机械 | 耕地机械 | 旋耕机 | 单轴2500mm及以上旋耕机 | 河北圣和农业机械有限公司 | 旋耕机 | 1GQN-250 | 单轴；幅宽：2500mm；配套动力：≥66.1kW；与拖拉机链接方式：三点悬挂；结构质量：473kg；外形尺寸（长×宽×高）：2740×1110×1010mm；耕深：12～16cm。 | 2200 | 3600 |  | 通用类 | 河北省
327 | 耕整地机械 | 耕地机械 | 旋耕机 | 单轴2500mm及以上旋耕机 | 河北圣和农业机械有限公司 | 旋耕整地机 | 1GQNZ-260 | 单轴；幅宽：2600mm；配套动力：66.2～88.2kW；与拖拉机链接方式：三点悬挂；结构质量：1024kg；外形尺寸（长×宽×高）：1500×2770×1470mm；耕深：12～16cm。 | 2200 | 3600 |  | 通用类 | 河北省
328 | 耕整地机械 | 耕地机械 | 旋耕机 | 单轴2500mm及以上旋耕机 | 河北圣和农业机械有限公司 | 旋耕机 | 1GQN-300 | 单轴；幅宽：3000mm；配套动力：88.2～102.9kW；与拖拉机链接方式：三点悬挂；结构质量：650kg；外形尺寸（长×宽×高）：1120×3250×1210mm；耕深：≥12cm。 | 2200 | 3600 |  | 通用类 | 河北省
329 | 耕整地机械 | 耕地机械 | 旋耕机 | 单轴2500mm及以上旋耕机 | 河北圣和农业机械有限公司 | 旋耕整地机 | 1GQNZ-310 | 单轴；幅宽：3100mm；配套动力：88.2～117.6kW；与拖拉机链接方式：三点悬挂；结构质量：1142kg；外形尺寸（长×宽×高）：1500×3270×1470mm；耕深：12～16cm。 | 2200 | 3600 |  | 通用类 | 河北省
330 | 耕整地机械 | 耕地机械 | 旋耕机 | 单轴2500mm及以上旋耕机 | 河北圣和农业机械有限公司 | 旋耕整地机 | 1GQNZ-360 | 单轴；幅宽：3600mm；配套动力：117.6～132.4kW；与拖拉机链接方式：三点悬挂；结构质量：1340kg；外形尺寸（长×宽×高）：1500×3770×1470mm；耕深：12～16cm。 | 2200 | 3600 |  | 通用类 | 河北省
331 | 耕整地机械 | 耕地机械 | 旋耕机 | 双轴2000—2500mm旋耕机 | 河北圣和农业机械有限公司 | 双轴灭茬旋耕机 | 1SGTN-200D4 | 双轴；幅宽：2000mm；配套动力：55.0～73.5kW；与拖拉机链接方式：三点悬挂；结构质量：740kg；外形尺寸（长×宽×高）：1300×2420×1200mm；耕深：12～16cm。 | 2600 | 4300 |  | 通用类 | 河北省
332 | 耕整地机械 | 耕地机械 | 旋耕机 | 单轴1000-1500mm | 沂水县飞龙机械有限公司 | 旋耕机 | 1GXLZ-100 | 单轴；1000mm≤耕幅＜1500mm | 500 | 830 |  | 通用类 | 山东
333 | 耕整地机械 | 耕地机械 | 旋耕机 | 单轴1500—2000mm旋耕机 | 江苏神农农业装备有限公司 | 旋耕机 | 1GKN-150 | 单轴，耕幅：1.5m | 1100 | 1800 |  | 通用类 | 江苏省
334 | 耕整地机械 | 耕地机械 | 旋耕机 | 单轴1500—2000mm旋耕机 | 江苏神农农业装备有限公司 | 旋耕机 | 1GKN-180 | 单轴，耕幅：1.8m | 1100 | 1800 |  | 通用类 | 江苏省
335 | 耕整地机械 | 耕地机械 | 旋耕机 | 单轴2000—2500mm旋耕机 | 江苏神农农业装备有限公司 | 旋耕机 | 1GKN-200 | 单轴，耕幅：2.0m | 1700 | 2800 |  | 通用类 | 江苏省
336 | 耕整地机械 | 耕地机械 | 旋耕机 | 单轴2000—2500mm旋耕机 | 江苏神农农业装备有限公司 | 旋耕机 | 1GKN-230 | 单轴，耕幅：2.3m | 1700 | 2800 |  | 通用类 | 江苏省
337 | 耕整地机械 | 耕地机械 | 旋耕机 | 单轴2000—2500mm旋耕机 | 江苏神农农业装备有限公司 | 反转埋茬耕整机 | 1GFM-200 | 单轴，耕幅：2.0m | 1700 | 2800 |  | 通用类 | 江苏省
338 | 耕整地机械 | 耕地机械 | 旋耕机 | 单轴2000—2500mm旋耕机 | 江苏神农农业装备有限公司 | 水田埋茬耕整机 | 1GSM-200 | 单轴，耕幅：2.0m | 1700 | 2800 |  | 通用类 | 江苏省
339 | 耕整地机械 | 耕地机械 | 旋耕机 | 单轴2000—2500mm旋耕机 | 江苏神农农业装备有限公司 | 水田埋茬耕整机 | 1GSM-230 | 单轴，耕幅：2.3m | 1700 | 2800 |  | 通用类 | 江苏省
340 | 耕整地机械 | 耕地机械 | 旋耕机 | 单轴1000—1500mm旋耕机 | 安徽全柴天成动力有限公司 | 旋耕机 | 1GLZ-100 | 外形尺寸：1600×1100×950mm，结构质量：110kg，幅宽100cm，耕深≥12cm，传动方式：侧边链传动，与拖拉机联接方式：直联 | 500 | 830 |  | 通用类 | 安徽
341 | 耕整地机械 | 耕地机械 | 旋耕机 | 单轴1000—1500mm旋耕机 | 南昌赣翔机械有限公司 | 旋耕机 | 1GKN-125 | 单轴，1000mm≤耕幅＜1500mm，框架式，配套功率:33.1-40.4，配套输出轴转速:540/720R/MIN，尺寸:1500*750*920，结构质量:230KG，理论作业速度:0.56-1.39m/s，幅宽:125CM，耕深:≥12CM，传动方式:中间齿轮传动，联接方式:三点悬挂，刀辊转速:210/314R/MIN，刀辊最大回转半径:245MM，总安装刀数:26把，旋耕刀型号:IT245 | 500 | 830 |  | 通用类 | 江西省
342 | 耕整地机械 | 耕地机械 | 旋耕机 | 单轴1000—1500mm旋耕机 | 南昌赣翔机械有限公司 | 旋耕机 | 1GKN-140 | 单轴，1000mm≤耕幅＜1500mm，框架式，配套功率:35.3-44.1，配套输出轴转速:540/720R/MIN，尺寸:1630*910*1020，结构质量:245KG，理论作业速度:0.56-1.39m/s，幅宽:140CM，耕深:≥12CM，传动方式:中间齿轮传动，联接方式:三点悬挂，刀辊转速:210/290R/MIN，刀辊最大回转半径:245MM，总安装刀数:30把，旋耕刀型号:IT245 | 500 | 830 |  | 通用类 | 江西省
343 | 耕整地机械 | 耕地机械 | 旋耕机 | 单轴1500—2000mm旋耕机 | 南昌赣翔机械有限公司 | 旋耕机 | 1GKN-150 | 单轴，1500mm≤耕幅＜2000mm，框架式，配套功率:35.3-44.1，配套输出轴转速:540/720R/MIN，尺寸:1720*920*840，结构质量:300KG，理论作业速度:0.56-1.39m/s，幅宽:150CM，耕深:≥12CM，传动方式:中间齿轮传动，联接方式:三点悬挂，刀辊转速:210/290R/MIN，刀辊最大回转半径:245MM，总安装刀数:34把，旋耕刀型号:IT245 | 1100 | 1800 |  | 通用类 | 江西省
344 | 耕整地机械 | 耕地机械 | 旋耕机 | 单轴1500—2000mm旋耕机 | 南昌赣翔机械有限公司 | 旋耕机 | 1GKN-170 | 单轴，1500mm≤耕幅＜2000mm，框架式，配套功率:35.3-44.1，配套输出轴转速:540/720R/MIN，尺寸:1980*1050*1000，结构质量:380KG，理论作业速度:0.56-1.39m/s，幅宽:170CM，耕深:≥12CM，传动方式:中间齿轮传动，联接方式:三点悬挂，刀辊转速:210/290R/MIN，刀辊最大回转半径:245MM，总安装刀数:46把，旋耕刀型号:IT245 | 1100 | 1800 |  | 通用类 | 江西省
345 | 耕整地机械 | 耕地机械 | 旋耕机 | 单轴1500—2000mm旋耕机 | 南昌赣翔机械有限公司 | 旋耕机 | 1GKN-180 | 单轴，1500mm≤耕幅＜2000mm，框架式，配套功率:35.3-47.8，配套输出轴转速:540/720R/MIN，尺寸:2070*870*980，结构质量:390KG，理论作业速度:0.56-1.39m/s，幅宽:180CM，耕深:≥12CM，传动方式:中间齿轮传动，联接方式:三点悬挂，刀辊转速:210/314R/MIN，刀辊最大回转半径:245MM，总安装刀数:50把，旋耕刀型号:IT245 | 1100 | 1800 |  | 通用类 | 江西省
346 | 耕整地机械 | 耕地机械 | 旋耕机 | 单轴2000—2500mm旋耕机 | 南昌赣翔机械有限公司 | 旋耕机 | 1GKN-200 | 单轴，2000mm≤耕幅＜2500mm，框架式，配套功率:40.4-58.8，配套输出轴转速:540/720R/MIN，尺寸:2320*940*980，结构质量:400KG，理论作业速度:0.56-1.39m/s，幅宽:200CM，耕深:≥12CM，传动方式:中间齿轮传动，联接方式:三点悬挂，刀辊转速:210/290R/MIN，刀辊最大回转半径:245MM，总安装刀数:58把，旋耕刀型号:IT245 | 1700 | 2800 |  | 通用类 | 江西省
347 | 耕整地机械 | 耕地机械 | 旋耕机 | 单轴2000—2500mm旋耕机 | 南昌赣翔机械有限公司 | 旋耕机 | 1GKN-230 | 单轴，2000mm≤耕幅＜2500mm，框架式，配套功率:44.1-58.8，配套输出轴转速:540/720R/MIN，尺寸:2540*930*1030，结构质量:410KG，理论作业速度:0.56-1.39m/s，幅宽:230CM，耕深:≥12CM，传动方式:中间齿轮传动，联接方式:三点悬挂，刀辊转速:210/290R/MIN，刀辊最大回转半径:245MM，总安装刀数:62把，旋耕刀型号:IT245 | 1700 | 2800 |  | 通用类 | 江西省
348 | 耕整地机械 | 耕地机械 | 旋耕机 | 单轴2500mm及以上旋耕机 | 南昌赣翔机械有限公司 | 旋耕机 | 1GKN-260 | 单轴，耕幅≥2500mm，框架式，配套功率:59.0-66.2，配套输出轴转速:540/760R/MIN，尺寸:2890*1180*1110，结构质量:438KG，理论作业速度:0.56-1.39m/s，幅宽:260CM，耕深:≥12CM，传动方式:中间齿轮传动，联接方式:三点悬挂，刀辊转速:210/290R/MIN，刀辊最大回转半径:245MM，总安装刀数:66把，旋耕刀型号:IT245 | 2200 | 3600 |  | 通用类 | 江西省
349 | 耕整地机械 | 耕地机械 | 旋耕机 | 单轴2500mm及以上旋耕机 | 南昌赣翔机械有限公司 | 旋耕机 | 1GKN-300 | 单轴，耕幅≥2500mm，框架式，配套功率:66.2-73.5，配套输出轴转速:540/760R/MIN，尺寸:3350*1100*1260，结构质量:458KG，理论作业速度:0.56-1.39m/s，幅宽:300CM，耕深:≥12CM，传动方式:中间齿轮传动，联接方式:三点悬挂，刀辊转速:210/290R/MIN，刀辊最大回转半径:245MM，总安装刀数:72把，旋耕刀型号:IT245 | 2200 | 3600 |  | 通用类 | 江西省
350 | 耕整地机械 | 耕地机械 | 旋耕机 | 单轴1500—2000mm旋耕机 | 连云港市东堡旋耕机械有限公司 | 旋耕机 | 1GKN-180 | 基本配置:悬挂架总成；框架总成；箱体总成；左右刀轴；罩板；拖板；传动轴；配件箱。主要参数：配套拖拉机动力(千瓦)36.0-44.1，工作幅宽(m)1.8，挂接方式：三点悬挂，动力输出轴转速(r/min) 1000/720/540，刀轴数（单、双）：单，刀轴转速(r/min)： 236（n=540)，267(n=720)，291(n=1000)，传动方式：中间齿轮传动，传动轴防护罩：有，刀辊回转半径(mm) 260，旋耕刀形式及数量:IT系列50把，普通箱体，有拖板，结构质量(kg)388,外形尺寸（长×宽×高）mm1020×2016×1152。 | 1100 | 1800 |  | 通用类 | 江苏省
351 | 耕整地机械 | 耕地机械 | 旋耕机 | 单轴2000—2500mm旋耕机 | 连云港市东堡旋耕机械有限公司 | 旋耕机 | 1GKN-200 | 基本配置:悬挂架总成；框架总成；箱体总成；左右刀轴；罩板；拖板；传动轴；配件箱。主要参数：配套拖拉机动力(千瓦)40.4-47.8，工作幅宽(m)2.0，挂接方式：三点悬挂，动力输出轴转速(r/min) 1000/720/540，刀轴数：单，刀轴转速(r/min)：236, 261（n=540)，226,267(n=720)，291,314(n=1000)，传动方式：中间齿轮传动，传动轴防护罩：有，，旋耕深度cm:旱耕：8-16；水耕：10-18，刀辊回转半径(mm)245, 260，旋耕刀形式及数量:IT系列58把，普通箱体，有拖板，结构质量(kg)420,外形尺寸（长×宽×高）mm1020×2346×1152。 | 1700 | 2800 |  | 通用类 | 江苏省
352 | 耕整地机械 | 耕地机械 | 旋耕机 | 单轴2500mm及以上旋耕机 | 连云港市东堡旋耕机械有限公司 | 旋耕机 | 1GKN-250H | 基本配置:悬挂架总成；框架总成；箱体总成；左右刀轴；罩板；拖板；传动轴；配件箱。主要参数：配套拖拉机动力(千瓦)58.8-78.0，工作幅宽(m)2.5，挂接方式：三点悬挂，动力输出轴转速(r/min) 1000/720/540，刀轴数：单，刀轴转速(r/min)： 261/236（n=540)，226/267(n=720)，314/291(n=1000)，传动方式：中间齿轮传动，传动轴防护罩：有，旋耕深度cm:旱耕：10-16；水耕：14-18，刀辊回转半径(mm) 245，旋耕刀形式及数量:IT系列68把，球体箱体，有拖板，结构质量(kg)680,外形尺寸（长×宽×高）mm1150×2750×1250。 | 2200 | 3600 |  | 通用类 | 江苏
353 | 耕整地机械 | 耕地机械 | 旋耕机 | 单轴2500mm及以上旋耕机 | 连云港市东堡旋耕机械有限公司 | 旋耕机 | 1GKN-300H | 基本配置:悬挂架总成；框架总成；箱体总成；左右刀轴；罩板；拖板；传动轴；配件箱。主要参数：配套拖拉机动力(千瓦)73.5-110.3，工作幅宽(m)3.0，挂接方式：三点悬挂，动力输出轴转速(r/min) 1000/720/540，刀轴数：单，刀轴转速(r/min)： 261/236（n=540)，226/267(n=720)，314/291(n=1000)，传动方式：中间齿轮传动，传动轴防护罩：有，旋耕深度cm:旱耕：10-16；水耕：14-18，刀辊回转半径(mm) 245，旋耕刀形式及数量:IT系列8把，球体箱体，有拖板，结构质量(kg)800,外形尺寸（长×宽×高）mm1150×3250×1250。 | 2200 | 3600 |  | 通用类 | 江苏
354 | 耕整地机械 | 耕地机械 | 旋耕机 | 1200mm及以上履带自走式旋耕机 | 安徽中科自动化股份有限公司 | 履带自走式旋耕机 | 1GZD-130A | 履带自走式，发动机功率：39/38（选配）kW，工作幅宽：1300mm：外形尺寸：3060×1540×2040mm，整机重量：1524kg，刀轴转速：382/350（选配）r/min，旱耕深度：≥70mm：水耕深度：≥100mm，旋耕刀数量：30把。 | 12500 | 20800 | 39/38（选配） | 通用类 | 安徽省
355 | 耕整地机械 | 耕地机械 | 旋耕机 | 1200mm及以上履带自走式旋耕机 | 安徽中科自动化股份有限公司 | 履带自走式旋耕机 | 1GZD-200 | 发动机功率：60kW，履带宽度：350mm 履带节数/节距：52/90mm，接地面积：0.96m2，小时生产率：≥0.27hm2/h 耕幅：2000mm，整机重量：2380kg，动力输出转速：540/720。 | 12500 | 20800 | 60 | 通用类 | 安徽省
356 | 耕整地机械 | 耕地机械 | 旋耕机 | 单轴1000-1500mm旋耕机 | 全椒县金丰拖拉机有限公司 | 旋耕机 | 1GS-100 | 牵引式；单轴；配套拖拉机标准功率:6.6-11.0kW；.幅宽:100cm；耕深≥8cm；与拖拉机联接方式:齿轮联接；刀辊设计转速（r/min）222-347；刀辊最大回转半径19.5cm；旋耕机型号ⅡS195；总安装刀数：22把 | 500 | 830 |  | 通用类 | 安徽省
357 | 耕整地机械 | 耕地机械 | 旋耕机 | 单轴1500mm-2000mm旋耕机 | 西安亚澳农机股份有限公司 | 旋耕机 | 1GKN-160 | 单轴，耕幅：1600mm | 1100 | 1800 |  | 通用类 | 陕西
358 | 耕整地机械 | 耕地机械 | 旋耕机 | 单轴1500mm-2000mm旋耕机 | 西安亚澳农机股份有限公司 | 旋耕机 | 1GKN-170 | 单轴，耕幅：1700mm | 1100 | 1800 |  | 通用类 | 陕西
359 | 耕整地机械 | 耕地机械 | 旋耕机 | 单轴1500mm-2000mm旋耕机 | 西安亚澳农机股份有限公司 | 旋耕机 | 1GKN-180 | 单轴，耕幅：1800mm | 1100 | 1800 |  | 通用类 | 陕西
360 | 耕整地机械 | 耕地机械 | 旋耕机 | 单轴2000mm-25000mm旋耕机 | 西安亚澳农机股份有限公司 | 旋耕机 | 1GKN-200 | 单轴，耕幅：2000mm | 1700 | 2800 |  | 通用类 | 陕西
361 | 耕整地机械 | 耕地机械 | 旋耕机 | 单轴2000mm-2500mm旋耕机 | 西安亚澳农机股份有限公司 | 旋耕机 | 1GKN-230 | 单轴，耕幅：2300mm | 1700 | 2800 |  | 通用类 | 陕西
362 | 耕整地机械 | 耕地机械 | 旋耕机 | 单轴2000mm-25000mm旋耕机 | 西安亚澳农机股份有限公司 | 多功能变速旋耕机 | 1GKNB-200 | 单轴，耕幅：2000mm | 1700 | 2800 |  | 通用类 | 陕西
363 | 耕整地机械 | 耕地机械 | 旋耕机 | 单轴2000mm-25000mm旋耕机 | 西安亚澳农机股份有限公司 | 多功能变速旋耕机 | 1GKNB-220 | 单轴，耕幅：2200mm | 1700 | 2800 |  | 通用类 | 陕西
364 | 耕整地机械 | 耕地机械 | 旋耕机 | 单轴2000mm-25000mm旋耕机 | 西安亚澳农机股份有限公司 | 多功能变速旋耕机 | 1GKNB-230G | 单轴，耕幅：2300mm | 1700 | 2800 |  | 通用类 | 陕西
365 | 耕整地机械 | 耕地机械 | 旋耕机 | 单轴2500mm及以上旋耕机 | 西安亚澳农机股份有限公司 | 多功能变速旋耕机 | 1GKNB-250G | 单轴，耕幅：2500mm | 2200 | 3600 |  | 通用类 | 陕西
366 | 耕整地机械 | 耕地机械 | 旋耕机 | 单轴2500mm及以上旋耕机 | 西安亚澳农机股份有限公司 | 多功能变速旋耕机 | 1GKNB-300 | 单轴，耕幅：3000mm | 2200 | 3600 |  | 通用类 | 陕西
367 | 耕整地机械 | 耕地机械 | 旋耕机 | 单轴2500mm及以上旋耕机 | 西安亚澳农机股份有限公司 | 多功能变速旋耕机 | 1GKNB-300G | 单轴，耕幅：3000mm | 2200 | 3600 |  | 通用类 | 陕西
368 | 耕整地机械 | 耕地机械 | 旋耕机 | 单轴2500mm及以上旋耕机 | 西安亚澳农机股份有限公司 | 多功能变速旋耕机 | 1GKNB-330 | 单轴，耕幅：3300mm | 2200 | 3600 |  | 通用类 | 陕西
369 | 耕整地机械 | 耕地机械 | 旋耕机 | 双轴1500mm-2000mm旋耕机 | 西安亚澳农机股份有限公司 | 双轴灭茬变速旋耕机 | 1GKNBM-180 | 双轴，耕幅：1800mm | 1800 | 3000 |  | 通用类 | 陕西
370 | 耕整地机械 | 耕地机械 | 旋耕机 | 双轴2000mm-2500mm旋耕机 | 西安亚澳农机股份有限公司 | 双轴灭茬变速旋耕机 | 1GKNBM-200 | 双轴，耕幅：2000mm | 2600 | 4300 |  | 通用类 | 陕西
371 | 耕整地机械 | 耕地机械 | 旋耕机 | 双轴2000mm-2500mm旋耕机 | 西安亚澳农机股份有限公司 | 双轴灭茬变速旋耕机 | 1GKNBM-220 | 双轴，耕幅：2200mm | 2600 | 4300 |  | 通用类 | 陕西
372 | 耕整地机械 | 耕地机械 | 旋耕机 | 单轴1000—1500mm旋耕机 | 连云港市中兴机械制造有限公司 | 旋耕机 | 1GKN-125 | 配套动力kW:17.4～22；与拖拉机挂接方式:标准三点式悬；传动方式:中间齿轮传动；工作幅宽MM:125；刀轴最大回转半径MM:225；刀片安装总数（把）:26 | 500 | 830 |  | 通用类 | 江苏
373 | 耕整地机械 | 耕地机械 | 旋耕机 | 单轴1000—1500mm旋耕机 | 连云港市中兴机械制造有限公司 | 旋耕机 | 1GKN-140 | 配套动力kW:22～29.4；与拖拉机连接方式:标准三点悬挂；传动方式:中间齿轮传动；工作幅宽MM:1400；刀辊最大回转半径:22；刀片安装总数（把）:30 | 500 | 830 |  | 通用类 | 江苏
374 | 耕整地机械 | 耕地机械 | 旋耕机 | 单轴1500—2000mm旋耕机 | 连云港市中兴机械制造有限公司 | 旋耕机 | 1GKN-180 | 配套动力kW:36.8～44.1；与拖拉机挂接方式:标准三点式悬挂；传动方式:中间齿轮传动；工作幅宽MM:1800；刀轴最大回转半径MM:245；.刀片安装总数（把）:50 | 1100 | 1800 |  | 通用类 | 江苏
375 | 耕整地机械 | 耕地机械 | 旋耕机 | 单轴2000—2500mm旋耕机 | 连云港市中兴机械制造有限公司 | 旋耕机 | 1GKN-200 | 配套动力kW:40.5～47.8；与拖拉机连接方式:标准三点悬挂；传动方式:中间齿轮传动；工作幅宽MM:2000；刀辊最大回转半径:245；刀片安装总数（把）:58 | 1700 | 2800 |  | 通用类 | 江苏
376 | 耕整地机械 | 耕地机械 | 旋耕机 | 单轴2000—2500mm旋耕机 | 连云港市中兴机械制造有限公司 | 旋耕机 | 1GKN-230 | 配套动力kW:55.13~66.15；与拖拉机连接方式:标准三点悬挂；传动方式:中间齿轮传动；工作幅宽MM:2300；刀辊最大回转半径MM:245；刀片安装总数（把）:62 | 1700 | 2800 |  | 通用类 | 江苏
377 | 耕整地机械 | 耕地机械 | 旋耕机 | 单轴2500mm及以上旋耕机 | 连云港市中兴机械制造有限公司 | 旋耕机 | 1GKN-280 | 配套动力kW:58.8～88.2；与拖拉机连接方式:标准三点悬挂；传动方式:中间齿轮传动；工作幅宽MM:2800；刀辊最大回转半径:245；刀片安装总数（把）:70 | 2200 | 3600 |  | 通用类 | 江苏
378 | 耕整地机械 | 耕地机械 | 旋耕机 | 双轴1000—1500mm旋耕机 | 连云港市中兴机械制造有限公司 | 双轴灭茬旋耕机 | 1GKNM-140 | 配套动力kW:25.7～29.4；与拖拉机连接方式:标准三点悬挂；传动方式:中间齿轮传动；工作幅宽MM:14；机具结构形式:双轴；刀片安装总数（把）:56/30 | 900 | 1500 |  | 通用类 | 江苏
379 | 耕整地机械 | 耕地机械 | 旋耕机 | 双轴2000—2500mm旋耕机 | 连云港市中兴机械制造有限公司 | 旋耕机 | 1GKNM-200 | 配套动力kW:58.8～66.2；与拖拉机连接方式:标准三点悬挂；传动方式:中间齿轮传动；工作幅宽MM:2000；机具结构形式:双轴；刀片安装总数（把）:88/58 | 2600 | 4300 |  | 通用类 | 江苏
380 | 耕整地机械 | 耕地机械 | 旋耕机 | 双轴2500mm及以上旋耕机 | 连云港市中兴机械制造有限公司 | 双轴灭茬旋耕机 | 1GKNM-280 | 配套动力kW::73.5～88.2；与拖拉机连接方式:标准三点悬挂；传动方式:中间齿轮传动；工作幅宽MM:2800；机具结构形式:双轴；刀片安装总数（把）:104/70 | 2900 | 4800 |  | 通用类 | 江苏
381 | 耕整地机械 | 耕地机械 | 旋耕机 | 单轴1000—1500mm旋耕机 | 河南豪丰机械制造有限公司 | 旋耕机 | 1GQN-125 | 单轴，工作幅宽：1250mm | 500 | 830 |  | 通用类 | 河南省
382 | 耕整地机械 | 耕地机械 | 旋耕机 | 单轴1000—1500mm旋耕机 | 河南豪丰机械制造有限公司 | 旋耕机 | 1GQN-140 | 单轴，工作幅宽：1400mm | 500 | 830 |  | 通用类 | 河南省
383 | 耕整地机械 | 耕地机械 | 旋耕机 | 单轴1500—2000mm旋耕机 | 河南豪丰机械制造有限公司 | 旋耕机 | 1GQN-150 | 单轴，工作幅宽：1500mm | 1100 | 1800 |  | 通用类 | 河南省
384 | 耕整地机械 | 耕地机械 | 旋耕机 | 单轴1500—2000mm旋耕机 | 河南豪丰机械制造有限公司 | 旋耕机 | 1GQN-160 | 单轴，工作幅宽：1600mm | 1100 | 1800 |  | 通用类 | 河南省
385 | 耕整地机械 | 耕地机械 | 旋耕机 | 单轴1500—2000mm旋耕机 | 河南豪丰机械制造有限公司 | 旋耕机 | 1GQN-165A | 单轴，工作幅宽：1650mm | 1100 | 1800 |  | 通用类 | 河南省
386 | 耕整地机械 | 耕地机械 | 旋耕机 | 单轴1500—2000mm旋耕机 | 河南豪丰机械制造有限公司 | 旋耕机 | 1GQN-180A | 单轴，工作幅宽：1800mm | 1100 | 1800 |  | 通用类 | 河南省
387 | 耕整地机械 | 耕地机械 | 旋耕机 | 单轴2000—2500mm旋耕机 | 河南豪丰机械制造有限公司 | 旋耕机 | 1GQN-200A | 单轴，工作幅宽：2000mm | 1700 | 2800 |  | 通用类 | 河南省
388 | 耕整地机械 | 耕地机械 | 旋耕机 | 单轴2000—2500mm旋耕机 | 河南豪丰机械制造有限公司 | 旋耕机 | 1GQN-230 | 单轴，工作幅宽：2300mm | 1700 | 2800 |  | 通用类 | 河南省
389 | 耕整地机械 | 耕地机械 | 旋耕机 | 单轴2000—2500mm旋耕机 | 河南豪丰机械制造有限公司 | 旋耕机 | 1GQN-200H | 单轴，工作幅宽：2000mm | 1700 | 2800 |  | 通用类 | 河南省
390 | 耕整地机械 | 耕地机械 | 旋耕机 | 单轴2000—2500mm旋耕机 | 河南豪丰机械制造有限公司 | 旋耕机 | 1GQN-230H | 单轴，工作幅宽：2300mm | 1700 | 2800 |  | 通用类 | 河南省
391 | 耕整地机械 | 耕地机械 | 旋耕机 | 单轴2000—2500mm旋耕机 | 河南豪丰机械制造有限公司 | 旋耕机 | 1GQN-200S | 单轴，工作幅宽：2000mm | 1700 | 2800 |  | 通用类 | 河南省
392 | 耕整地机械 | 耕地机械 | 旋耕机 | 单轴2000—2500mm旋耕机 | 河南豪丰机械制造有限公司 | 旋耕机 | 1GQN-230S | 单轴，工作幅宽：2300mm | 1700 | 2800 |  | 通用类 | 河南省
393 | 耕整地机械 | 耕地机械 | 旋耕机 | 单轴2000—2500mm旋耕机 | 河南豪丰机械制造有限公司 | 旋耕机 | 1GQNP-200 | 单轴，工作幅宽：2000mm | 1700 | 2800 |  | 通用类 | 河南省
394 | 耕整地机械 | 耕地机械 | 旋耕机 | 单轴2000—2500mm旋耕机 | 河南豪丰机械制造有限公司 | 水田灭茬旋耕机 | 1GQNM-230 | 单轴，工作幅宽：2300mm | 1700 | 2800 |  | 通用类 | 河南省
395 | 耕整地机械 | 耕地机械 | 旋耕机 | 单轴2500mm及以上旋耕机 | 河南豪丰机械制造有限公司 | 旋耕机 | 1GQN-250H | 单轴，工作幅宽：2500mm | 2200 | 3600 |  | 通用类 | 河南省
396 | 耕整地机械 | 耕地机械 | 旋耕机 | 单轴2500mm及以上旋耕机 | 河南豪丰机械制造有限公司 | 旋耕机 | 1GQNP-250 | 单轴，工作幅宽：2500mm | 2200 | 3600 |  | 通用类 | 河南省
397 | 耕整地机械 | 耕地机械 | 旋耕机 | 双轴1500—2000mm旋耕机 | 河南豪丰机械制造有限公司 | 双轴灭茬旋耕机 | 1GQNM-165 | 双轴，工作幅宽：1650mm | 1800 | 3000 |  | 通用类 | 河南省
398 | 耕整地机械 | 耕地机械 | 旋耕机 | 双轴1500—2000mm旋耕机 | 河南豪丰机械制造有限公司 | 双轴灭茬旋耕机 | 1GQNM-180 | 双轴，工作幅宽：1800mm | 1800 | 3000 |  | 通用类 | 河南省
399 | 耕整地机械 | 耕地机械 | 旋耕机 | 双轴2000—2500mm旋耕机 | 河南豪丰机械制造有限公司 | 双轴灭茬旋耕机 | 1GQNM-200 | 双轴，工作幅宽：2000mm | 2600 | 4300 |  | 通用类 | 河南省
400 | 耕整地机械 | 耕地机械 | 旋耕机 | 双轴2000—2500mm旋耕机 | 河南豪丰机械制造有限公司 | 双轴灭茬旋耕机 | 1GQNM-230 | 双轴，工作幅宽：2300mm | 2600 | 4300 |  | 通用类 | 河南省
401 | 耕整地机械 | 耕地机械 | 旋耕机 | 双轴2000—2500mm旋耕机 | 河南豪丰机械制造有限公司 | 双轴水田旋耕机 | 1GQNM-230S | 双轴，工作幅宽：2300mm | 2600 | 4300 |  | 通用类 | 河南省
402 | 耕整地机械 | 耕地机械 | 旋耕机 | 双轴2500mm及以上旋耕机 | 河南豪丰机械制造有限公司 | 双轴水田旋耕机 | 1GQNM-250S | 双轴，工作幅宽：2500mm | 2900 | 4800 |  | 通用类 | 河南省
403 | 耕整地机械 | 耕地机械 | 旋耕机 | 1200mm及以上履带自走式旋耕机 | 浙江柳林农业机械股份有限公司 | 履带自走式旋耕机 | 1GZ60 | 形式：履带自走式；耕幅：2000mm | 12500 | 20800 | 60 | 通用类 | 浙江省
404 | 耕整地机械 | 耕地机械 | 旋耕机 | 1200mm及以上履带自走式旋耕机 | 浙江柳林农业机械股份有限公司 | 履带自走式旋耕机 | 1GZ65 | 形式：履带自走式；耕幅：2400mm | 12500 | 20800 | 65 | 通用类 | 浙江省
405 | 耕整地机械 | 耕地机械 | 旋耕机 | 1200mm及以上履带自走式旋耕机 | 浙江柳林农业机械股份有限公司 | 履带自走式旋耕机 | 1GZ-60A | 形式：履带自走式；耕幅：2000mm | 12500 | 20800 | 60 | 通用类 | 浙江省
406 | 耕整地机械 | 耕地机械 | 旋耕机 | 1200mm及以上履带自走式旋耕机 | 浙江柳林农业机械股份有限公司 | 履带自走式旋耕机 | 1GZ-70A | 形式：履带自走式；耕幅：2400mm | 12500 | 20800 | 70 | 通用类 | 浙江省
407 | 耕整地机械 | 耕地机械 | 旋耕机 | 1200mm及以上履带自走式旋耕机 | 益阳创辉农业机械装备有限公司 | 履带自走式旋耕机 | 1GZ-160 | 结构型式：履带自走式、外型尺寸(长×宽×高)（mm）：2900×1650×2300、整机质量(kg)：1340、工作幅宽(mm）：1600、履带(节距×节数×宽)：90mm×42节×280mm、轨距(mm）：1000、传动方式：皮带传动、设计转速(r/min):280~380、最大回转半径（mm）：190、总安装刀数（把）：58、旋耕刀型号：IT165、最高车速（km/h）：8.8、配套动力：2105型柴油机；26kW；2400r/min | 12500 | 20800 | 26 | 通用类 | 湖南省
408 | 耕整地机械 | 耕地机械 | 旋耕机 | 单轴1000—1500mm旋耕机 | 常州市驰奥机械制造有限公司 | 旋耕机 | 1GS11L-100 | 动力连接方式：牵引式；机具结构类型：单轴；耕幅：1000mm | 500 | 830 |  | 通用类 | 江苏省
409 | 耕整地机械 | 耕地机械 | 旋耕机 | 单轴1000—1500mm旋耕机 | 连云港巨龙机械装备有限公司 | 旋耕机 | 1GKN-140 | 标定功率:22.0-29.4kW，外形尺寸:1020×1660×1160(MM)结构重量:325KG，耕幅(M):1.4旋耕深度:10-14CM，安装刀数:30把 | 500 | 830 |  | 通用类 | 江苏省
410 | 耕整地机械 | 耕地机械 | 旋耕机 | 单轴1500—2000mm旋耕机 | 连云港巨龙机械装备有限公司 | 旋耕机 | 1GKN-150 | 标定功率:29.4-36.8kW，耕幅(M):1.5，外形尺寸:1020×1760×1160(MM).结构重量:338KG.，安装刀数:38把 | 1100 | 1800 |  | 通用类 | 江苏省
411 | 耕整地机械 | 耕地机械 | 旋耕机 | 单轴1500—2000mm旋耕机 | 连云港巨龙机械装备有限公司 | 旋耕机 | 1GKN-160 | 标定功率:29.4-36.8kW，耕幅(M):1.6，外形尺寸:1020×1860×1160(MM).结构重量:355KG.，安装刀数:38把 | 1100 | 1800 |  | 通用类 | 江苏省
412 | 耕整地机械 | 耕地机械 | 旋耕机 | 单轴2000—2500mm旋耕机 | 连云港巨龙机械装备有限公司 | 旋耕机 | 1GKN-200 | 标定功率:40.5-47.8kW，耕幅(M):2，外形尺寸:1020×2300×1160(MM).结构重量:420KG.，安装刀数:58把 | 1700 | 2800 |  | 通用类 | 江苏省
413 | 耕整地机械 | 耕地机械 | 旋耕机 | 单轴2000—2500mm旋耕机 | 连云港巨龙机械装备有限公司 | 旋耕机 | 1GKN-230 | 标定功率:44.1-58.8kW，耕幅(M):2.3，外形尺寸:1020×2540×1160(MM).结构重量:435KG.，安装刀数:62把 | 1700 | 2800 |  | 通用类 | 江苏省
414 | 耕整地机械 | 耕地机械 | 旋耕机 | 单轴2500mm及以上旋耕机 | 连云港巨龙机械装备有限公司 | 旋耕机 | 1GKN-250 | 标定功率:51.5-66.2kW，耕幅(M):2.5，外形尺寸:1020×2820×1160(MM).结构重量:450KG.，安装刀数:66把 | 2200 | 3600 |  | 通用类 | 江苏省
415 | 耕整地机械 | 耕地机械 | 旋耕机 | 单轴2500mm及以上旋耕机 | 连云港巨龙机械装备有限公司 | 旋耕机 | 1GKN-300 | 标定功率:58.8-88.2kW，耕幅(M):3，外形尺寸:1020×3310×1210(MM).结构重量:718KG.，安装刀数:78把 | 2200 | 3600 |  | 通用类 | 江苏省
416 | 耕整地机械 | 耕地机械 | 旋耕机 | 单轴2000—2500mm旋耕机 | 江苏威迪农业装备科技股份有限公司 | 反转灭茬机 | 1GKF-200 | 配套动力:52.2-67.1kW,耕作幅宽:200CM,刀片数量:58把,外形尺寸(长*宽*高):1600*2450*1190MM,整机重量:600KG | 1700 | 2800 |  | 通用类 | 江苏省
417 | 耕整地机械 | 耕地机械 | 旋耕机 | 单轴1000—1500mm旋耕机 | 江苏威迪农业装备科技股份有限公司 | 旋耕机 | 1GKN-140 | 配套动力:18.4-22.05kW,刀片数量:30把,旋耕幅宽:140CM,旱耕深:8-12CM,水耕深:10-16CM,外形尺寸(长*高*宽):980*1621*1050MM,整机重量:245KG | 500 | 830 |  | 通用类 | 江苏省
418 | 耕整地机械 | 耕地机械 | 旋耕机 | 单轴1500—2000mm旋耕机 | 江苏威迪农业装备科技股份有限公司 | 旋耕机 | 1GKN-180S | 配套动力:36.8-44.1kW,刀片数量:50把,旋耕幅宽:180CM,耕深:12-16CM,外形尺寸(长*高*宽):1020*2106*1152MM,整机重量:388KG | 1100 | 1800 |  | 通用类 | 江苏省
419 | 耕整地机械 | 耕地机械 | 旋耕机 | 单轴2000—2500mm旋耕机 | 江苏威迪农业装备科技股份有限公司 | 旋耕机 | 1GKN-200S | 配套动力:40.4-47.8kW,刀片数量:58把,旋耕幅宽:200CM,耕深:12-16CM,外形尺寸(长*高*宽):1020*2346*1152MM,整机重量:420KG | 1700 | 2800 |  | 通用类 | 江苏省
420 | 耕整地机械 | 耕地机械 | 旋耕机 | 单轴2500mm及以上旋耕机 | 江苏威迪农业装备科技股份有限公司 | 旋耕机 | 1GKN-250S | 配套动力:58.8-73.5kW,刀片数量:66把,旋耕幅宽:250CM,耕深:12-16CM,外形尺寸(长*高*宽):1020*2776*1152MM,整机重量:450KG | 2200 | 3600 |  | 通用类 | 江苏省
421 | 耕整地机械 | 耕地机械 | 旋耕机 | 双轴1000—1500mm旋耕机 | 江苏威迪农业装备科技股份有限公司 | 双轴灭茬旋耕机 | 1GKNM-140 | 配套动力:40.4-47.8kW,旋耕刀片:30把,灭茬刀片:40把,旋耕幅宽:140CM,灭茬宽度:140CM,耕深:12-16CM,灭茬深度:5-8CM,外形尺寸(长*高*宽):1400*1760*1160MM,整机重量:405KG | 900 | 1500 |  | 通用类 | 江苏省
422 | 耕整地机械 | 耕地机械 | 旋耕机 | 双轴2000—2500mm旋耕机 | 江苏威迪农业装备科技股份有限公司 | 双轴灭茬旋耕机 | 1GKNM-200 | 配套动力:55.1-66.2kW,旋耕刀片:58把,灭茬刀片:64把,旋耕幅宽:200CM,灭茬宽度:200CM,耕深:10-16CM,灭茬深度:5-8CM,外形尺寸(长*高*宽):1800*2380*1240MM,整机重量:720KG | 2600 | 4300 |  | 通用类 | 江苏省
423 | 耕整地机械 | 耕地机械 | 旋耕机 | 双轴2500mm及以上旋耕机 | 江苏威迪农业装备科技股份有限公司 | 双轴灭茬旋耕机 | 1GKNM-250 | 配套动力:66.2-80.8kW,旋耕刀片:66把,灭茬刀片:80把,旋耕幅宽:250CM,灭茬宽度:250CM,耕深:10-16CM,灭茬深度:5-8CM,外形尺寸(长*高*宽):1800*2880*1240MM,整机重量:810KG | 2900 | 4800 | 66.2-80.8 | 通用类 | 江苏省
424 | 耕整地机械 | 耕地机械 | 旋耕机 | 1200mm及以上履带自走式旋耕机 | 湖南龙舟农机股份有限公司 | 履带自走式旋耕机 | 1GZ-120 | 形式:履带自走式,耕幅1200mm | 12500 | 20800 | 32 | 通用类 | 湖南
425 | 耕整地机械 | 耕地机械 | 旋耕机 | 1200mm及以上履带自走式旋耕机 | 湖南龙舟农机股份有限公司 | 履带自走式旋耕机 | 1GZ-180 | 形式:履带自走式,耕幅1800mm | 12500 | 20800 | 45 | 通用类 | 湖南
426 | 耕整地机械 | 耕地机械 | 旋耕机 | 1200mm及以上履带自走式旋耕机 | 湖南龙舟农机股份有限公司 | 履带自走式旋耕机 | 1GZ-205 | 形式:履带自走式,耕幅2050mm | 12500 | 20800 | 50 | 通用类 | 湖南
427 | 耕整地机械 | 耕地机械 | 旋耕机 | 1200mm及以上履带自走式旋耕机 | 湖南龙舟农机股份有限公司 | 履带自走式旋耕机 | 1GZ-230(原1GQNZ-230) | 形式:履带自走式,耕幅2300mm | 12500 | 20800 | 55 | 通用类 | 湖南
428 | 耕整地机械 | 耕地机械 | 旋耕机 | 1200mm及以上履带自走式旋耕机 | 湖南龙舟农机股份有限公司 | 履带自走式旋耕机 | 1GZ-280 | 形式:履带自走式,耕幅2800mm | 12500 | 20800 | 73 | 通用类 | 湖南
429 | 耕整地机械 | 耕地机械 | 旋耕机 | 单轴2500mm及以上旋耕机 | 常州汉森机械有限公司 | 旋耕机 | 1GKN-250 | 工作幅宽：250cm,耕深：旱耕8-16、水耕10-18cm,刀辊转速：236rpm结构质量：630kg。 | 2200 | 3600 |  | 通用类 | 江苏
430 | 耕整地机械 | 耕地机械 | 旋耕机 | 单轴2000—2500mm旋耕机 | 常州汉森机械有限公司 | 旋耕机 | 1GKN-230 | 工作幅宽：230cm,耕深：旱耕8-16、水耕10-18cm,刀辊转速：236rpm结构质量：600kg。 | 1700 | 2800 |  | 通用类 | 江苏
431 | 耕整地机械 | 耕地机械 | 旋耕机 | 单轴2000—2500mm旋耕机 | 常州汉森机械有限公司 | 水田埋茬（草）耕整机 | 1GSZ-230 | 工作幅宽：230cm,耕深：8-16cm,刀辊转速：261rpm,整机质量：374kg。 | 1700 | 2800 |  | 通用类 | 江苏
432 | 耕整地机械 | 耕地机械 | 旋耕机 | 单轴2500mm及以上旋耕机 | 常州汉森机械有限公司 | 水田埋茬（草）耕整机 | 1GSZ-265 | 工作幅宽：265cm,耕深：8-16cm,刀辊转速：261rpm,整机质量：370kg。 | 2200 | 3600 |  | 通用类 | 江苏
433 | 耕整地机械 | 耕地机械 | 旋耕机 | 单轴2500mm及以上旋耕机 | 常州汉森机械有限公司 | 水田埋茬（草）耕整机 | 1GSZ-285 | 工作幅宽：285cm,耕深：8-16cm,刀辊转速：261rpm,整机质量：390kg。 | 2200 | 3600 |  | 通用类 | 江苏
434 | 耕整地机械 | 耕地机械 | 旋耕机 | 单轴2500mm及以上旋耕机 | 常州汉森机械有限公司 | 水田埋茬（草）耕整机 | 1GSZ-300 | 工作幅宽：300cm,耕深：8-16cm,刀辊转速：261rpm,整机质量：480kg。 | 2200 | 3600 |  | 通用类 | 江苏
435 | 耕整地机械 | 耕地机械 | 旋耕机 | 单轴2500mm及以上旋耕机 | 常州汉森机械有限公司 | 水田埋茬（草）耕整机 | 1GSZ-380 | 工作幅宽：380cm,耕深：8-16cm,刀辊转速：261rpm,整机质量：560kg。 | 2200 | 3600 |  | 通用类 | 江苏
436 | 耕整地机械 | 耕地机械 | 旋耕机 | 单轴1000—1500mm旋耕机 | 连云港大陆农业机械装备有限公司 | 旋耕机 | 1GKN-140 | 机具机构类型:单轴;耕幅:1.4m;外形尺寸(长×宽×高):1020×1660×1160mm;框架式;结构质量:325kg | 500 | 830 |  | 通用类 | 江苏省
437 | 耕整地机械 | 耕地机械 | 旋耕机 | 单轴1500—2000mm旋耕机 | 连云港大陆农业机械装备有限公司 | 旋耕机 | 1GKN-150 | 机具机构类型:单轴;耕幅:1.5m;外形尺寸(长×宽×高):1020×1760×1160mm;框架式;结构质量:340kg | 1100 | 1800 |  | 通用类 | 江苏省
438 | 耕整地机械 | 耕地机械 | 旋耕机 | 单轴1500—2000mm旋耕机 | 连云港大陆农业机械装备有限公司 | 旋耕机 | 1GKN-160 | 机具机构类型:单轴;耕幅:1.6m;外形尺寸(长×宽×高):1020×1860×1160mm;框架式;结构质量:355kg | 1100 | 1800 |  | 通用类 | 江苏省
439 | 耕整地机械 | 耕地机械 | 旋耕机 | 单轴1500—2000mm旋耕机 | 连云港大陆农业机械装备有限公司 | 旋耕机 | 1GKN-180 | 机具机构类型:单轴;耕幅:1.8m;外形尺寸(长×宽×高):1020×2080×1160mm;框架式;结构质量:405kg | 1100 | 1800 |  | 通用类 | 江苏省
440 | 耕整地机械 | 耕地机械 | 旋耕机 | 单轴2000—2500mm旋耕机 | 连云港大陆农业机械装备有限公司 | 旋耕机 | 1GKN-200 | 机具机构类型:单轴;耕幅:2.0m;外形尺寸(长×宽×高):1020×2320×1160mm;框架式;结构质量:420kg | 1700 | 2800 |  | 通用类 | 江苏省
441 | 耕整地机械 | 耕地机械 | 旋耕机 | 单轴2000—2500mm旋耕机 | 连云港大陆农业机械装备有限公司 | 旋耕机 | 1GKN-230 | 机具机构类型:单轴;耕幅:2.3m;外形尺寸(长×宽×高):1020×2560×1160mm;框架式;结构质量:435kg | 1700 | 2800 |  | 通用类 | 江苏省
442 | 耕整地机械 | 耕地机械 | 旋耕机 | 单轴2500mm及以上旋耕机 | 连云港大陆农业机械装备有限公司 | 旋耕机 | 1GKN-250 | 机具机构类型:单轴;耕幅:2.5m;外形尺寸(长×宽×高):1020×2750×1160mm;框架式;结构质量:450kg | 2200 | 3600 |  | 通用类 | 江苏省
443 | 耕整地机械 | 耕地机械 | 旋耕机 | 单轴2000—2500mm旋耕机 | 连云港大陆农业机械装备有限公司 | 反转灭茬机 | 1GFM-200 | 机具机构类型:单轴;耕幅:2.0m;外形尺寸(长×宽×高):1370×2450×1030mm;侧边链传动方式;结构质量:520kg | 1700 | 2800 | 0 | 通用类 | 江苏省
444 | 耕整地机械 | 耕地机械 | 旋耕机 | 单轴2500mm及以上旋耕机 | 连云港大陆农业机械装备有限公司 | 水田耙浆平地机 | 1BPQ-320 | 机具机构类型:单轴;耕幅:3.2m;外形尺寸(长×宽×高):3375×1576×1785mm;侧边链传动方式;结构质量:620kg | 2200 | 3600 | 0 | 通用类 | 江苏省
445 | 耕整地机械 | 耕地机械 | 旋耕机 | 耕幅＜1000mm旋耕机 | 韶关市闽韶机械有限公司 | 旋耕机 | 1GS8L-70 | 1配套拖拉机标定功率为8.1kW2结构型式为悬挂式3幅宽为70cm4耕深大于或等于8cm | 300 | 500 |  | 非通用类 | 广东省
446 | 耕整地机械 | 耕地机械 | 旋耕机 | 1200mm及以上履带自走式旋耕机 | 韶关市闽韶机械有限公司 | 履带自走式旋耕机 | 1GQNZ-160 | 1结构型式是履带自走式 2宽幅为160cm 3标定功率为26.2kW | 12500 | 20800 | 26.2 | 通用类 | 广东省
447 | 耕整地机械 | 耕地机械 | 旋耕机 | 单轴1000—1500mm旋耕机 | 潍坊潍林农业装备有限公司 | 旋耕机 | 1GQN-125 | 单轴；1000mm≤耕幅＜1500mm | 500 | 830 |  | 通用类 | 山东
448 | 耕整地机械 | 耕地机械 | 旋耕机 | 单轴1000—1500mm旋耕机 | 潍坊潍林农业装备有限公司 | 旋耕机 | 1GQN-140 | 单轴；1000mm≤耕幅＜1500mm | 500 | 830 |  | 通用类 | 山东
449 | 耕整地机械 | 耕地机械 | 旋耕机 | 单轴1500—2000mm旋耕机 | 潍坊潍林农业装备有限公司 | 旋耕机 | 1GQN-160 | 单轴；1500mm≤耕幅＜2000mm | 1100 | 1800 |  | 通用类 | 山东
450 | 耕整地机械 | 耕地机械 | 旋耕机 | 单轴2000—2500mm旋耕机 | 潍坊潍林农业装备有限公司 | 旋耕机 | 1GQN-230 | 单轴；2000mm≤耕幅＜2500mm | 1700 | 2800 |  | 通用类 | 山东
451 | 耕整地机械 | 耕地机械 | 旋耕机 | 单轴1000—1500mm旋耕机 | 潍坊嘉利诺农业机械装备有限公司 | 旋耕机 | 1GXNZ-110 | 单轴；耕幅:1100mm | 500 | 830 |  | 通用类 | 山东省
452 | 耕整地机械 | 耕地机械 | 旋耕机 | 单轴1000—1500mm旋耕机 | 潍坊嘉利诺农业机械装备有限公司 | 旋耕机 | 1GQN-125 | 单轴；耕幅:1250mm | 500 | 830 |  | 通用类 | 山东省
453 | 耕整地机械 | 耕地机械 | 旋耕机 | 单轴1000—1500mm旋耕机 | 潍坊嘉利诺农业机械装备有限公司 | 旋耕机 | 1GQN-140 | 单轴；耕幅:1400mm | 500 | 830 |  | 通用类 | 山东省
454 | 耕整地机械 | 耕地机械 | 旋耕机 | 单轴1500—2000mm旋耕机 | 潍坊嘉利诺农业机械装备有限公司 | 旋耕机 | 1GQN-160 | 单轴；耕幅:1600mm | 1100 | 1800 |  | 通用类 | 山东省
455 | 耕整地机械 | 耕地机械 | 旋耕机 | 1200mm及以上履带自走式旋耕机 | 益阳资江联合收割机开发有限公司 | 履带自走式旋耕机 | 1GZ-130 | 形式：履带自走式；耕幅：1300mm | 12500 | 20800 | 26 | 通用类 | 湖南省
456 | 耕整地机械 | 耕地机械 | 旋耕机 | 1200mm及以上履带自走式旋耕机 | 益阳资江联合收割机开发有限公司 | 自走式旋耕机 | 1GZ-200 | 形式：履带自走式；耕幅：2000mm | 12500 | 20800 | 53 | 通用类 | 湖南省
457 | 耕整地机械 | 耕地机械 | 旋耕机 | 单轴1000—1500mm旋耕机 | 潍坊同顺机械有限公司 | 旋耕机 | 1GQN-120 | 配套动力 17.6-22.06（kW）；动力输出轴转速 1140r/min；结构形式 加强型； 规格型号 1GQN-120型；外形尺寸(长×宽×高） 800×1300×910（mm）；结构质量 162kg；工作幅宽 120cm；耕深 ≥12cm；传动方式 中间齿轮传动；与拖拉机连接方式 三点悬挂；刀辊设计转速 255-291（r/min）；刀辊最大回转半径 200mm；旋耕刀数量 28把；旋耕刀型号 IT195 | 500 | 830 |  | 通用类 | 山东
458 | 耕整地机械 | 耕地机械 | 旋耕机 | 单轴1000—1500mm旋耕机 | 潍坊同顺机械有限公司 | 旋耕机 | 1GQN-140 | 配套动力 25.7-36.7（kW）；动力输出轴转速 720r/min；结构形式 加强型；规格型号 1GQN-140型；外形尺寸(长×宽×高) 1020×1500×960（mm）；结构质量 195kg；工作幅宽 140cm；耕深 ≥12cm；传动方式 中间齿轮传动；与拖拉机连接方式 三点悬挂；刀辊设计转速 210-290（r/min）；刀辊最大回转半径 237mm； 旋耕刀数量 32把；旋耕刀型号 IT225 | 500 | 830 |  | 通用类 | 山东
459 | 耕整地机械 | 耕地机械 | 旋耕机 | 单轴1500—2000mm旋耕机 | 潍坊同顺机械有限公司 | 旋耕机 | 1GQN-160 | 配套动力 36.7-44.1（kW）；动力输出轴转速 540、720（r/min）；结构形式 框架式；规格型号 1GQN-160；外形尺寸(长×宽×高) 850×1700×920（mm）；结构质量 230kg；工作幅宽 160cm；耕深 ≥12cm；传动方式 中间齿轮传动；与拖拉机连接方式 三点悬挂；刀辊设计转速 210-290（r/min）；刀辊最大回转半径 225mm；旋耕刀数量 36把；旋耕刀型号 IT225 | 1100 | 1800 |  | 通用类 | 山东
460 | 耕整地机械 | 耕地机械 | 旋耕机 | 单轴2000—2500mm旋耕机 | 潍坊同顺机械有限公司 | 旋耕机 | 1GQN-230 | 配套动力 67.6-74.0（kW）；动力输出轴转速 540/760（r/min）；结构形式 加强型；规格型号 1GQN-230型；外形尺寸(长×宽×高) 1200×2500×1100（mm）；结构质量 386kg；工作幅宽 230cm；耕深 ≥12cm；传动方式 中间齿轮传动； 与拖拉机连接方式 三点悬挂；刀辊设计转速 210-290（r/min）；刀辊最大回转半径 238mm；旋耕刀数量 60把；旋耕刀型号 IT245 | 1700 | 2800 |  | 通用类 | 山东
461 | 耕整地机械 | 耕地机械 | 旋耕机 | 1200mm及以上履带自走式旋耕机 | 星光农机股份有限公司 | 自走履带式旋耕机 | 1GLX-200 | 形式：自走履带式，耕幅：2000mm | 12500 | 20800 | 55 | 通用类 | 浙江省
462 | 耕整地机械 | 耕地机械 | 旋耕机 | 1200mm及以上履带自走式旋耕机 | 湖南省农友机械集团有限公司 | 履带自走式旋耕机 | 1GZ-180 | 配套动力：45kW,2600r/min，整机质量：1650kg，工作幅宽：180cm，履带（节距*节数*宽）：90mm*48*400mm，轨距：1040mm，设计转速:360r/min，总安装刀数（把）：48，最小离地间隙：390mm | 12500 | 20800 | 45 | 通用类 | 湖南省
463 | 耕整地机械 | 耕地机械 | 旋耕机 | 单轴1000—1500mm旋耕机 | 山东大华机械有限公司 | 旋耕机 | 1GQN-100 | 单轴；耕幅1000mm | 500 | 830 |  | 通用类 | 山东
464 | 耕整地机械 | 耕地机械 | 旋耕机 | 单轴1000—1500mm旋耕机 | 山东大华机械有限公司 | 旋耕机 | 1GQN-125 | 机具结构类型：单轴；耕幅：1250mm | 500 | 830 |  | 通用类 | 山东
465 | 耕整地机械 | 耕地机械 | 旋耕机 | 单轴1000—1500mm旋耕机 | 山东大华机械有限公司 | 旋耕机 | 1GQN-140 | 机具结构类型：单轴；耕幅：1400mm | 500 | 830 |  | 通用类 | 山东
466 | 耕整地机械 | 耕地机械 | 旋耕机 | 单轴1500—2000mm旋耕机 | 山东大华机械有限公司 | 旋耕机 | 1GQN-150 | 机具结构类型：单轴；耕幅：1500mm | 1100 | 1800 |  | 通用类 | 山东
467 | 耕整地机械 | 耕地机械 | 旋耕机 | 单轴1500—2000mm旋耕机 | 山东大华机械有限公司 | 旋耕机 | 1GQN-160 | 机具结构类型：单轴；耕幅：1600mm | 1100 | 1800 |  | 通用类 | 山东
468 | 耕整地机械 | 耕地机械 | 旋耕机 | 单轴1500—2000mm旋耕机 | 山东大华机械有限公司 | 旋耕机 | 1GQN-180 | 机具结构类型：单轴；耕幅：1800mm | 1100 | 1800 |  | 通用类 | 山东
469 | 耕整地机械 | 耕地机械 | 旋耕机 | 单轴2000—2500mm旋耕机 | 山东大华机械有限公司 | 旋耕机 | 1GQN-200 | 机具结构类型：单轴；耕幅：2000mm | 1700 | 2800 |  | 通用类 | 山东
470 | 耕整地机械 | 耕地机械 | 旋耕机 | 单轴2000—2500mm旋耕机 | 山东大华机械有限公司 | 旋耕机 | 1GQN-230 | 机具结构类型：单轴；耕幅：2300mm | 1700 | 2800 |  | 通用类 | 山东
471 | 耕整地机械 | 耕地机械 | 旋耕机 | 单轴2000—2500mm旋耕机 | 山东大华机械有限公司 | 高箱深耕旋耕机 | 1GQN-200 | 机具结构类型：单轴；耕幅：2000mm | 1700 | 2800 |  | 通用类 | 山东
472 | 耕整地机械 | 耕地机械 | 旋耕机 | 单轴2000—2500mm旋耕机 | 山东大华机械有限公司 | 高箱深耕旋耕机 | 1GQN-230 | 机具结构类型：单轴；耕幅：2300mm | 1700 | 2800 |  | 通用类 | 山东
473 | 耕整地机械 | 耕地机械 | 旋耕机 | 单轴2500mm及以上旋耕机 | 山东大华机械有限公司 | 高箱深耕旋耕机 | 1GQN-250 | 机具结构类型：单轴；耕幅：2500mm | 2200 | 3600 |  | 通用类 | 山东
474 | 耕整地机械 | 耕地机械 | 旋耕机 | 单轴2500mm及以上旋耕机 | 山东大华机械有限公司 | 高箱旋耕机 | 1GQNG-280 | 机具结构类型：单轴；耕幅：2800mm | 2200 | 3600 |  | 通用类 | 山东
475 | 耕整地机械 | 耕地机械 | 旋耕机 | 单轴2500mm及以上旋耕机 | 山东大华机械有限公司 | 高箱旋耕机 | 1GQNG-300 | 机具结构类型：单轴；耕幅：3000mm | 2200 | 3600 |  | 通用类 | 山东
476 | 耕整地机械 | 耕地机械 | 旋耕机 | 单轴2500mm及以上旋耕机 | 山东大华机械有限公司 | 高箱旋耕机 | 1GQNG-325 | 机具结构类型：单轴；耕幅：3250mm | 2200 | 3600 |  | 通用类 | 山东
477 | 耕整地机械 | 耕地机械 | 旋耕机 | 单轴2500mm及以上旋耕机 | 山东大华机械有限公司 | 高箱旋耕机 | 1GQNG-350 | 机具结构类型：单轴；耕幅：3500mm | 2200 | 3600 |  | 通用类 | 山东
478 | 耕整地机械 | 耕地机械 | 旋耕机 | 单轴2500mm及以上旋耕机 | 山东大华机械有限公司 | 高箱旋耕机 | 1GQNG-420 | 机具结构类型：单轴；耕幅：4200mm | 2200 | 3600 |  | 通用类 | 山东
479 | 耕整地机械 | 耕地机械 | 旋耕机 | 单轴2500mm及以上旋耕机 | 山东大华机械有限公司 | 变速旋耕机 | 1GKQNB-280 | 机具结构类型：单轴；耕幅：2800mm | 2200 | 3600 |  | 通用类 | 山东
480 | 耕整地机械 | 耕地机械 | 旋耕机 | 单轴2500mm及以上旋耕机 | 山东大华机械有限公司 | 变速旋耕机 | 1GKQNB-350 | 机具结构类型：单轴；耕幅：3500mm | 2200 | 3600 |  | 通用类 | 山东
481 | 耕整地机械 | 耕地机械 | 旋耕机 | 单轴2500mm及以上旋耕机 | 山东大华机械有限公司 | 变速旋耕机 | 1GKQNB-490 | 机具结构类型：单轴；耕幅：4900mm | 2200 | 3600 |  | 通用类 | 山东
482 | 耕整地机械 | 耕地机械 | 旋耕机 | 单轴2000—2500mm旋耕机 | 中联重机浙江有限公司 | 旋耕机 | 1GK-200 | 单轴；2000mm耕幅 | 1700 | 2800 |  | 通用类 | 浙江省
483 | 耕整地机械 | 耕地机械 | 旋耕机 | 单轴2000—2500mm旋耕机 | 中联重机浙江有限公司 | 旋耕机 | 1GK-230 | 单轴；2300mm耕幅 | 1700 | 2800 |  | 通用类 | 浙江省
484 | 耕整地机械 | 耕地机械 | 旋耕机 | 单轴2000—2500mm旋耕机 | 中联重机浙江有限公司 | 旋耕机 | 1GKN-200 | 单轴；2000mm耕幅 | 1700 | 2800 |  | 通用类 | 浙江省
485 | 耕整地机械 | 耕地机械 | 旋耕机 | 单轴2000—2500mm旋耕机 | 中联重机浙江有限公司 | 旋耕机 | 1GKN-230 | 单轴；2300mm耕幅 | 1700 | 2800 |  | 通用类 | 浙江省
486 | 耕整地机械 | 耕地机械 | 旋耕机 | 1200mm及以上履带自走式旋耕机 | 中联重机浙江有限公司 | 旋耕机 | 1GLZ-200A | 履带自走式；耕幅:2000mm | 12500 | 20800 | 63 | 通用类 | 浙江省
487 | 耕整地机械 | 耕地机械 | 旋耕机 | 1200mm及以上履带自走式旋耕机 | 中联重机浙江有限公司 | 旋耕机 | 1GLZ-230A | 履带自走式；耕幅:2300mm | 12500 | 20800 | 73 | 通用类 | 浙江省
488 | 耕整地机械 | 耕地机械 | 旋耕机 | 1200mm及以上履带自走式旋耕机 | 中联重机浙江有限公司 | 旋耕机 | 1GLZ-200 | 履带自走式；耕幅:2000mm | 12500 | 20800 | 50 | 通用类 | 浙江省
489 | 耕整地机械 | 耕地机械 | 旋耕机 | 1200mm及以上履带自走式旋耕机 | 中联重机浙江有限公司 | 旋耕机 | 1GLZ-230 | 履带自走式；耕幅:2300mm | 12500 | 20800 | 56 | 通用类 | 浙江省
490 | 耕整地机械 | 耕地机械 | 旋耕机 | 单轴1000—1200mm旋耕机 | 沂南县中天机械有限公司 | 旋耕机 | 1GXLZ-100 | 单轴；耕宽:100cm | 500 | 830 |  | 耕地机械 | 山东
491 | 耕整地机械 | 耕地机械 | 旋耕机 | 单轴1200—1500mm旋耕机 | 沂南县中天机械有限公司 | 旋耕机 | 1GXLZ-120 | 单轴；工作幅宽：120cm | 500 | 830 |  | 耕地机械 | 山东
492 | 耕整地机械 | 耕地机械 | 旋耕机 | 单轴1000—1500mm旋耕机 | 临沭县鸿源机械有限公司 | 旋耕机 | 1GS9L-100 | 单轴；工作幅宽：100cm | 500 | 830 |  | 通用类 | 山东省
493 | 耕整地机械 | 耕地机械 | 旋耕机 | 单轴1000—1500mm旋耕机 | 临沭县鸿源机械有限公司 | 旋耕机 | 1GS11L-120 | 单轴；工作幅宽：120cm | 500 | 830 |  | 通用类 | 山东省
494 | 耕整地机械 | 耕地机械 | 旋耕机 | 单轴1500—2000mm旋耕机 | 河北久丰农业机械有限公司 | 旋耕机 | 1GQN-150 | 单轴；耕幅1500mm | 1100 | 1800 |  | 通用类 | 河北省
495 | 耕整地机械 | 耕地机械 | 旋耕机 | 单轴1500—2000mm旋耕机 | 河北久丰农业机械有限公司 | 旋耕机 | 1GQN-160 | 单轴；耕幅1600mm | 1100 | 1800 |  | 通用类 | 河北省
496 | 耕整地机械 | 耕地机械 | 旋耕机 | 单轴1500—2000mm旋耕机 | 河北久丰农业机械有限公司 | 旋耕机 | 1GQN-180 | 单轴；耕幅1800mm | 1100 | 1800 |  | 通用类 | 河北省
497 | 耕整地机械 | 耕地机械 | 旋耕机 | 单轴2000—2500mm旋耕机 | 河北久丰农业机械有限公司 | 旋耕机 | 1GQN-200 | 单轴；耕幅2000mm | 1700 | 2800 |  | 通用类 | 河北省
498 | 耕整地机械 | 耕地机械 | 旋耕机 | 单轴2000—2500mm旋耕机 | 河北久丰农业机械有限公司 | 旋耕机 | 1GQN-230 | 单轴；耕幅2300mm | 1700 | 2800 |  | 通用类 | 河北省
499 | 耕整地机械 | 耕地机械 | 旋耕机 | 单轴2500mm及以上旋耕机 | 河北久丰农业机械有限公司 | 旋耕机 | 1GQN-250 | 单轴；耕幅2500mm | 2200 | 3600 |  | 通用类 | 河北省
500 | 耕整地机械 | 耕地机械 | 旋耕机 | 单轴1000—1500mm旋耕机 | 南昌中天农机有限公司 | 旋耕机 | 1GN-140J | 牵引式 ；单轴；耕幅:1.4m | 500 | 830 |  | 通用类 | 江西省
501 | 耕整地机械 | 耕地机械 | 旋耕机 | 单轴1500—2000mm旋耕机 | 南昌中天农机有限公司 | 旋耕机 | 1GKN-150J | 牵引式 ；单轴；耕幅:1.5m | 1100 | 1800 |  | 通用类 | 江西省
502 | 耕整地机械 | 耕地机械 | 旋耕机 | 单轴1500—2000mm旋耕机 | 南昌中天农机有限公司 | 旋耕机 | 1GKN-160J | 牵引式 ；单轴；耕幅:1.6m | 1100 | 1800 |  | 通用类 | 江西省
503 | 耕整地机械 | 耕地机械 | 旋耕机 | 单轴1500—2000mm旋耕机 | 南昌中天农机有限公司 | 旋耕机 | 1GQN-165J | 牵引式 ；单轴；耕幅:1.65m | 1100 | 1800 |  | 通用类 | 江西省
504 | 耕整地机械 | 耕地机械 | 旋耕机 | 单轴1500—2000mm旋耕机 | 南昌中天农机有限公司 | 旋耕机 | 1GQN-180J | 牵引式 ；单轴；耕幅:1.8m | 1100 | 1800 |  | 通用类 | 江西省
505 | 耕整地机械 | 耕地机械 | 旋耕机 | 单轴2000—2500mm旋耕机 | 南昌中天农机有限公司 | 旋耕机 | 1GQN-200J | 牵引式 ；单轴；耕幅:2m | 1700 | 2800 |  | 通用类 | 江西省
506 | 耕整地机械 | 耕地机械 | 旋耕机 | 单轴2000—2500mm旋耕机 | 南昌中天农机有限公司 | 旋耕机 | 1GQN-230J | 牵引式 ；单轴；耕幅:2.3m | 1700 | 2800 |  | 通用类 | 江西省
507 | 耕整地机械 | 耕地机械 | 旋耕机 | 单轴2000—2500mm旋耕机 | 南昌中天农机有限公司 | 旋耕机 | 1GQQN-200J | 牵引式 ；单轴；耕幅:2m | 1100 | 1800 |  | 通用类 | 江西省
508 | 耕整地机械 | 耕地机械 | 旋耕机 | 单轴2000—2500mm旋耕机 | 南昌中天农机有限公司 | 旋耕机 | 1GQQN-230J | 牵引式 ；单轴；耕幅:2.3m | 1700 | 2800 |  | 通用类 | 江西省
509 | 耕整地机械 | 耕地机械 | 旋耕机 | 单轴2500mm及以上旋耕机 | 南昌中天农机有限公司 | 旋耕机 | 1GQQN-250J | 牵引式 ；单轴；耕幅:2.5m | 2200 | 3600 |  | 通用类 | 江西省
510 | 耕整地机械 | 耕地机械 | 旋耕机 | 单轴2500mm及以上旋耕机 | 南昌中天农机有限公司 | 旋耕机 | 1GQQQN-280J | 牵引式 ；单轴；耕幅:2.8m | 2200 | 3600 |  | 通用类 | 江西省
511 | 耕整地机械 | 耕地机械 | 旋耕机 | 单轴2500mm及以上旋耕机 | 南昌中天农机有限公司 | 双轴灭茬机 | 1GQNC-260J | 牵引式 ；双轴；耕幅:2.6m | 2600 | 4800 |  | 通用类 | 江西省
512 | 耕整地机械 | 耕地机械 | 旋耕机 | 耕幅＜1000mm旋耕机 | 福建永顺机械有限公司 | 旋（翻）耕机 | YS-1GXLZ-75F | 耕幅（幅宽）:75+5.0cm | 300 | 500 |  | 非通用类 | 福建省
513 | 耕整地机械 | 耕地机械 | 旋耕机 | 单轴1000—1500mm旋耕机 | 临沂风林农机制造有限公司 | 旋耕机 | 1GXLZ-100 | 轴数：单轴，耕幅：1000mm，配套动力：7.35-8.82kW手扶拖拉机，结构型式：轻小型，外形尺寸：950×1050×820，结构质量：59kg，耕深≥8cm，传动方式：中间链传动，与拖拉机联接方式：直连，刀辊设计转速：260r/min，旋耕刀数：20把，旋耕刀型号：ⅡS195， | 500 | 830 |  | 通用类 | 山东省
514 | 耕整地机械 | 耕地机械 | 旋耕机 | 单轴2000—2500mm旋耕机 | 连云港九迁机械制造有限公司 | 旋耕机 | 1GKN-200 | 单轴；2000mm≤耕幅＜2500mm | 1700 | 2800 |  | 通用类 | 江苏省
515 | 耕整地机械 | 耕地机械 | 旋耕机 | 单轴2500mm及以上旋耕机 | 连云港九迁机械制造有限公司 | 旋耕机 | 1GKN-250 | 单轴；耕幅≥2500mm | 2200 | 3600 |  | 通用类 | 江苏省
516 | 耕整地机械 | 耕地机械 | 旋耕机 | 单轴1000—1500mm旋耕机 | 潍坊森海机械制造有限公司 | 旋耕机 | 1GS8-110 | 旋耕刀辊1付，耕幅：1100mm，耕深：≥100mm,总安装刀24把，外形尺寸（长×宽×高）950×1120×600mm，结构质量：60kg，刀辊转速252r/min， | 500 | 830 |  | 通用类 | 山东省
517 | 耕整地机械 | 耕地机械 | 旋耕机 | 单轴1000—1500mm旋耕机 | 中国一拖集团有限公司 | 旋耕机 | 1GQN-115 | 动力连接方式：牵引式，机具结构类型：单轴，耕幅（m）：1.15 | 500 | 830 |  | 通用类 | 河南省
518 | 耕整地机械 | 耕地机械 | 旋耕机 | 单轴1000—1500mm旋耕机 | 中国一拖集团有限公司 | 旋耕机 | 1GQN-125D | 动力连接方式：牵引式，机具结构类型：单轴，耕幅（m）：1.25 | 500 | 830 |  | 通用类 | 河南省
519 | 耕整地机械 | 耕地机械 | 旋耕机 | 单轴1000—1500mm旋耕机 | 中国一拖集团有限公司 | 旋耕机 | 1GQN-140 | 动力连接方式：牵引式，机具结构类型：单轴，耕幅（m）：1.4 | 500 | 830 |  | 通用类 | 河南省
520 | 耕整地机械 | 耕地机械 | 旋耕机 | 单轴1500—2000mm旋耕机 | 中国一拖集团有限公司 | 旋耕机 | 1GQN-150D | 动力连接方式：牵引式，机具结构类型：单轴，耕幅（m）：1.5 | 1100 | 1800 |  | 通用类 | 河南省
521 | 耕整地机械 | 耕地机械 | 旋耕机 | 单轴1500—2000mm旋耕机 | 中国一拖集团有限公司 | 旋耕机 | 1GQN-160D | 动力连接方式：牵引式，机具结构类型：单轴，耕幅（m）：1.6 | 1100 | 1800 |  | 通用类 | 河南省
522 | 耕整地机械 | 耕地机械 | 旋耕机 | 单轴1500—2000mm旋耕机 | 中国一拖集团有限公司 | 旋耕机 | 1GQN-160Z | 动力连接方式：牵引式，机具结构类型：单轴，耕幅（m）：1.6 | 1100 | 1800 |  | 通用类 | 河南省
523 | 耕整地机械 | 耕地机械 | 旋耕机 | 单轴1500—2000mm旋耕机 | 中国一拖集团有限公司 | 刚性机架旋耕机 | 1GQN-170KD | 动力连接方式：牵引式，机具结构类型：单轴，耕幅（m）：1.7 | 1100 | 1800 |  | 通用类 | 河南省
524 | 耕整地机械 | 耕地机械 | 旋耕机 | 单轴1500—2000mm旋耕机 | 中国一拖集团有限公司 | 刚性机架旋耕机 | 1GQN-180G | 动力连接方式：牵引式，机具结构类型：单轴，耕幅（m）：1.8 | 1100 | 1800 |  | 通用类 | 河南省
525 | 耕整地机械 | 耕地机械 | 旋耕机 | 单轴1500—2000mm旋耕机 | 中国一拖集团有限公司 | 刚性机架旋耕机 | 1GQN-180Z | 动力连接方式：牵引式，机具结构类型：单轴，耕幅（m）：1.8 | 1100 | 1800 |  | 通用类 | 河南省
526 | 耕整地机械 | 耕地机械 | 旋耕机 | 单轴2000—2500mm旋耕机 | 中国一拖集团有限公司 | 刚性机架旋耕机 | 1GQN-200Z | 动力连接方式：牵引式，机具结构类型：单轴，耕幅（m）：2 | 1700 | 2800 |  | 通用类 | 河南省
527 | 耕整地机械 | 耕地机械 | 旋耕机 | 单轴2000—2500mm旋耕机 | 中国一拖集团有限公司 | 旋耕机 | 1GQN-200G | 动力连接方式：牵引式，机具结构类型：单轴，耕幅（m）：2 | 1700 | 2800 |  | 通用类 | 河南省
528 | 耕整地机械 | 耕地机械 | 旋耕机 | 单轴2000—2500mm旋耕机 | 中国一拖集团有限公司 | 旋耕机 | 1GQN-200ZG | 动力连接方式：牵引式，机具结构类型：单轴，耕幅（m）：2 | 1700 | 2800 |  | 通用类 | 河南省
529 | 耕整地机械 | 耕地机械 | 旋耕机 | 单轴2000—2500mm旋耕机 | 中国一拖集团有限公司 | 旋耕机 | 1GQQN-200GG | 动力连接方式：牵引式，机具结构类型：单轴，耕幅（m）：2 | 1700 | 2800 |  | 通用类 | 河南省
530 | 耕整地机械 | 耕地机械 | 旋耕机 | 双轴2000—2500mm旋耕机 | 中国一拖集团有限公司 | 双轴灭茬旋耕机 | 1GM-210 | 结构形式：非自走式；机具结构类型：双轴；耕幅（m）：2.1 | 2600 | 4300 |  | 通用类 | 河南省
531 | 耕整地机械 | 耕地机械 | 旋耕机 | 单轴2000—2500mm旋耕机 | 中国一拖集团有限公司 | 刚性机架旋耕机 | 1GQN-230Z | 动力连接方式：牵引式，机具结构类型：单轴，耕幅（m）：2.3 | 1700 | 2800 |  | 通用类 | 河南省
532 | 耕整地机械 | 耕地机械 | 旋耕机 | 单轴2000—2500mm旋耕机 | 中国一拖集团有限公司 | 旋耕机 | 1GQN-230G | 动力连接方式：牵引式，机具结构类型：单轴，耕幅（m）：2.3 | 1700 | 2800 |  | 通用类 | 河南省
533 | 耕整地机械 | 耕地机械 | 旋耕机 | 单轴2000—2500mm旋耕机 | 中国一拖集团有限公司 | 旋耕机 | 1GQN-230ZG | 动力连接方式：牵引式，机具结构类型：单轴，耕幅（m）：2.3 | 1700 | 2800 |  | 通用类 | 河南省
534 | 耕整地机械 | 耕地机械 | 旋耕机 | 单轴2000—2500mm旋耕机 | 中国一拖集团有限公司 | 旋耕机 | 1GQQN-230GG | 动力连接方式：牵引式，机具结构类型：单轴，耕幅（m）：2.3 | 1700 | 2800 |  | 通用类 | 河南省
535 | 耕整地机械 | 耕地机械 | 旋耕机 | 单轴2500mm及以上旋耕机 | 中国一拖集团有限公司 | 旋耕机 | 1GQN-250G | 动力连接方式：牵引式，机具结构类型：单轴，耕幅（m）：2.5 | 2200 | 3600 |  | 通用类 | 河南省
536 | 耕整地机械 | 耕地机械 | 旋耕机 | 单轴2500mm及以上旋耕机 | 中国一拖集团有限公司 | 旋耕机 | 1GQN-250ZG | 动力连接方式：牵引式，机具结构类型：单轴，耕幅（m）：2.5 | 2200 | 3600 |  | 通用类 | 河南省
537 | 耕整地机械 | 耕地机械 | 旋耕机 | 单轴2500mm及以上旋耕机 | 中国一拖集团有限公司 | 旋耕机 | 1GQQN-250GG | 动力连接方式：牵引式，机具结构类型：单轴，耕幅（m）：2.5 | 2200 | 3600 |  | 通用类 | 河南省
538 | 耕整地机械 | 耕地机械 | 旋耕机 | 单轴2500mm及以上旋耕机 | 中国一拖集团有限公司 | 旋耕机 | 1GQN-280K | 动力连接方式：牵引式，机具结构类型：单轴，耕幅（m）：2.8 | 2200 | 3600 |  | 通用类 | 河南省
539 | 耕整地机械 | 耕地机械 | 旋耕机 | 单轴2500mm及以上旋耕机 | 中国一拖集团有限公司 | 旋耕机 | 1GQN-300K | 动力连接方式：牵引式，机具结构类型：单轴，耕幅（m）：3 | 2200 | 3600 |  | 通用类 | 河南省
540 | 耕整地机械 | 耕地机械 | 旋耕机 | 单轴2500mm及以上旋耕机 | 中国一拖集团有限公司 | 旋耕机 | 1GQN-350K | 动力连接方式：牵引式，机具结构类型：单轴，耕幅（m）：3.5 | 2200 | 3600 |  | 通用类 | 河南省
541 | 耕整地机械 | 耕地机械 | 旋耕机 | 单轴2500mm及以上旋耕机 | 中国一拖集团有限公司 | 旋耕机 | 1GQQN-460K | 动力连接方式：牵引式，机具结构类型：单轴，耕幅（m）：4.6 | 2200 | 3600 |  | 通用类 | 河南省
542 | 耕整地机械 | 耕地机械 | 旋耕机 | 单轴2500mm及以上旋耕机 | 中国一拖集团有限公司 | 旋耕机 | 1GS-250 | 结构形式：非自走式；机具结构类型：单轴；耕幅（m）：2.5 | 2200 | 3600 |  | 通用类 | 河南省
543 | 耕整地机械 | 耕地机械 | 旋耕机 | 单轴2500mm及以上旋耕机 | 中国一拖集团有限公司 | 旋耕机 | 1GS-300 | 结构形式：非自走式；机具结构类型：单轴；耕幅（m）：3.0 | 2200 | 3600 |  | 通用类 | 河南省
544 | 耕整地机械 | 耕地机械 | 旋耕机 | 单轴2500mm及以上旋耕机 | 中国一拖集团有限公司 | 旋耕机 | 1GS-360 | 结构形式：非自走式；机具结构类型：单轴；耕幅（m）：3.6 | 2200 | 3600 |  | 通用类 | 河南省
545 | 耕整地机械 | 耕地机械 | 旋耕机 | 双轴1500—2000mm旋耕机 | 中国一拖集团有限公司 | 双轴灭茬旋耕机 | 1GM-170 | 结构形式：非自走式；机具结构类型：双轴；耕幅（m）：1.7 | 1800 | 3000 |  | 通用类 | 河南省
546 | 耕整地机械 | 耕地机械 | 旋耕机 | 双轴1500—2000mm旋耕机 | 中国一拖集团有限公司 | 双轴灭茬旋耕机 | 1GM-180 | 结构形式：非自走式；机具结构类型：双轴；耕幅（m）：1.8 | 1800 | 3000 |  | 通用类 | 河南省
547 | 耕整地机械 | 耕地机械 | 旋耕机 | 双轴2500mm及以上旋耕机 | 中国一拖集团有限公司 | 双轴灭茬旋耕机 | 1GM-280 | 结构形式：非自走式；机具结构类型：双轴；耕幅（m）：2.8 | 2900 | 4800 |  | 通用类 | 河南省
548 | 耕整地机械 | 耕地机械 | 高箱旋耕机 | 单轴2000-2500mm旋耕机 | 连云港市兴安机械制造有限公司 | 高箱旋耕机 | 1GKN-200H | 单轴;耕幅:2000mm | 1700 | 2800 |  | 通用类 | 江苏省
549 | 耕整地机械 | 耕地机械 | 高箱旋耕机 | 单轴2000-2500mm旋耕机 | 连云港市兴安机械制造有限公司 | 高箱旋耕机 | 1GKN-230H | 单轴;耕幅:2300mm | 1700 | 2800 |  | 通用类 | 江苏省
550 | 耕整地机械 | 耕地机械 | 高箱旋耕机 | 单轴2500mm及以上旋耕机 | 连云港市兴安机械制造有限公司 | 高箱旋耕机 | 1GKN-250H | 单轴;耕幅:2500mm | 2200 | 3600 |  | 通用类 | 江苏省
551 | 耕整地机械 | 耕地机械 | 深松机 | 4—5铲深松机 | 西安永晨机械设备有限公司 | 深松机 | 1SS-180 | 深松部件5个 | 1900 | 3100 | 88.2 | 通用类 | 陕西省
552 | 耕整地机械 | 耕地机械 | 深松机 | 6铲及以上深松机 | 西安永晨机械设备有限公司 | 深松机 | 1SS-250 | 深松部件7个 | 4000 | 6600 | 88.2 | 通用类 | 陕西省
553 | 耕整地机械 | 耕地机械 | 深松机 | 4-5铲深松机 | 新平紫岩农业机械工程有限公司 | 深松机 | 1SS-210 | 深松部件5个 | 1900 | 3100 | 66-96 | 通用类 | 云南省
554 | 耕整地机械 | 耕地机械 | 深松机 | 6铲及以上深松机 | 蚌埠玛斯特机械设备有限公司 | 深松机 | 1S-180 | 深松部件6个 | 4000 | 6600 | 51.5-58.8 | 通用类 | 安徽省
555 | 耕整地机械 | 耕地机械 | 深松机 | 4—5铲深松机 | 商丘市豫华机引农机具有限责任公司 | 深松机 | 1S-220 | 深松部件：4个 | 1900 | 3100 | >58 | 通用类 | 河南省
556 | 耕整地机械 | 耕地机械 | 深松机 | 4—5铲深松机 | 商丘市豫华机引农机具有限责任公司 | 深松机 | 1S-235 | 深松部件：5个 | 1900 | 3100 | >58 | 通用类 | 河南省
557 | 耕整地机械 | 耕地机械 | 深松机 | 6铲及以上深松机 | 商丘市豫华机引农机具有限责任公司 | 深松机 | 1S-260 | 深松部件：7个 | 4000 | 6600 | >58 | 通用类 | 河南省
558 | 耕整地机械 | 耕地机械 | 深松机 | 3铲及以下深松机 | 山东常林农业装备股份有限公司 | 深松机 | 1S-180 | 深松铲：3个 | 1100 | 1800 | 40.44-51.47 | 通用类 | 山东省
559 | 耕整地机械 | 耕地机械 | 深松机 | 4—5铲深松机 | 山东常林农业装备股份有限公司 | 深松机 | 1S-230 | 深松铲：4个 | 1900 | 3100 | 58.82-73.50 | 通用类 | 山东省
560 | 耕整地机械 | 耕地机械 | 深松机 | 4—5铲深松机 | 山东常林农业装备股份有限公司 | 深松机 | 1S-250 | 深松铲：5个 | 1900 | 3100 | 73.50-88.23 | 通用类 | 山东省
561 | 耕整地机械 | 耕地机械 | 深松机 | 3铲及以下深松机 | 山东常林农业装备股份有限公司 | 深松整地联合作业机 | 1SZL-180 | 深松铲：3个 | 1100 | 1800 | ≥66轮式拖拉机 | 通用类 | 山东省
562 | 耕整地机械 | 耕地机械 | 深松机 | 4—5铲深松机 | 山东常林农业装备股份有限公司 | 深松整地联合作业机 | 1SZL-230 | 深松铲：4个 | 1900 | 3100 | ≥73.5轮式拖拉机 | 通用类 | 山东省
563 | 耕整地机械 | 耕地机械 | 深松机 | 4—5铲深松机 | 山东常林农业装备股份有限公司 | 深松整地联合作业机 | 1SZL-250 | 深松铲：5个 | 1900 | 3100 | ≥114.8轮式拖拉机 | 通用类 | 山东省
564 | 耕整地机械 | 耕地机械 | 深松机 | 6铲及以上深松机 | 山东常林农业装备股份有限公司 | 深松整地联合作业机 | 1SZL-300 | 深松铲：7个 | 4000 | 6600 | ≥92.3轮式拖拉机 | 通用类 | 山东省
565 | 耕整地机械 | 耕地机械 | 深松机 | 4—5铲深松机 | 新疆机械研究院股份有限公司 | 深松机 | 1S-300 | 深松铲：5个 | 1900 | 3100 | 120-145 | 通用类 | 新疆
566 | 耕整地机械 | 耕地机械 | 深松机 | 3铲及以下深松机 | 馆陶县飞翔机械装备制造有限公司 | 深松机 | 1SSL-120 | 深松铲：3个 | 1100 | 1800 | 100.0-120.0kW | 通用类 | 河北
567 | 耕整地机械 | 耕地机械 | 深松机 | 4—5铲深松机 | 馆陶县飞翔机械装备制造有限公司 | 深松机 | 1SS-280 | 深松铲：5个 | 1900 | 3100 | 66.2-80.9kW | 通用类 | 河北
568 | 耕整地机械 | 耕地机械 | 深松机 | 6铲及以上深松机 | 馆陶县飞翔机械装备制造有限公司 | 深松机 | 1S-350 | 深松铲：7个 | 4000 | 6600 | 80.9-88.3kW | 通用类 | 河北
569 | 耕整地机械 | 耕地机械 | 深松机 | 3铲及以下振动式、全方位式深松机 | 南昌旋耕机厂有限责任公司 | 全方位深松机 | 1SQ-250 | 全方位式；深松部件2个 | 2600 | 4300 | 36.8-58.8 | 通用类 | 江西省
570 | 耕整地机械 | 耕地机械 | 深松机 | 3铲及以下振动式、全方位式深松机 | 南昌旋耕机厂有限责任公司 | 全方位深松机 | 1SQ-340 | 全方位式；深松部件3个 | 2600 | 4300 | 58.8-73.6 | 通用类 | 江西省
571 | 耕整地机械 | 耕地机械 | 深松机 | 4—5铲深松机 | 河北双天机械制造有限公司 | 深松机 | 1S-200 | 深松部件4个 | 1900 | 3100 | 70-80.8 | 通用类 | 河北省
572 | 耕整地机械 | 耕地机械 | 深松机 | 4—5铲深松机 | 河北双天机械制造有限公司 | 深松机 | 1S-200A1 | 深松部件5个 | 1900 | 3100 | 73.5-88.2 | 通用类 | 河北省
573 | 耕整地机械 | 耕地机械 | 深松机 | 4—5铲深松机 | 河北双天机械制造有限公司 | 深松机 | 1S-250A1 | 深松部件5个 | 1900 | 3100 | 88.2-102.9 | 通用类 | 河北省
574 | 耕整地机械 | 耕地机械 | 深松机 | 4—5铲深松机 | 河北双天机械制造有限公司 | 深松旋耕机 | 1GKNS-200 | 深松部件4个 | 1900 | 3100 | 66.2-80.8 | 通用类 | 河北省
575 | 耕整地机械 | 耕地机械 | 深松机 | 4—5铲深松机 | 河北双天机械制造有限公司 | 深松整地联合作业机 | 1SZLQ-200 | 深松部件4个 | 1900 | 3100 | 62.5-73.5 | 通用类 | 河北省
576 | 耕整地机械 | 耕地机械 | 深松机 | 4—5铲深松机 | 河北双天机械制造有限公司 | 深松整地联合作业机 | 1SZL-200 | 深松部件5个 | 1900 | 3100 | 69.9-88.2 | 通用类 | 河北省
577 | 耕整地机械 | 耕地机械 | 深松机 | 4—5铲深松机 | 河北双天机械制造有限公司 | 深松整地联合作业机 | 1SZL-250 | 深松部件5个 | 1900 | 3100 | 73.5-103 | 通用类 | 河北省
578 | 耕整地机械 | 耕地机械 | 深松机 | 4—5铲深松机 | 河北双天机械制造有限公司 | 深松整地联合作业机 | 1SZL-300 | 深松部件5个 | 1900 | 3100 | 88.2 -110.3 | 通用类 | 河北省
579 | 耕整地机械 | 耕地机械 | 深松机 | 4—5铲深松机 | 保定冀中农牧业机械研究所 | 悬挂式深松机 | 1SNL-140 | 深松部件4个 | 1900 | 3100 | 58.8-88.2 | 通用类 | 河北省
580 | 耕整地机械 | 耕地机械 | 深松机 | 4—5铲深松机 | 河北耕耘农业机械制造有限公司 | 深松整地联合作业机 | 1SZL-200 | 深松部件4个 | 1900 | 3100 | 73.5-88.2 | 通用类 | 河北省
581 | 耕整地机械 | 耕地机械 | 深松机 | 4—5铲深松机 | 河北耕耘农业机械制造有限公司 | 深松整地联合作业机 | 1SZL-230 | 深松部件4个 | 1900 | 3100 | 80.9-95.6 | 通用类 | 河北省
582 | 耕整地机械 | 耕地机械 | 深松机 | 4—5铲深松机 | 河北耕耘农业机械制造有限公司 | 深松整地联合作业机 | 1SZL-250 | 深松部件4个 | 1900 | 3100 | 88.2-99.2 | 通用类 | 河北省
583 | 耕整地机械 | 耕地机械 | 深松机 | 4—5铲深松机 | 河北沃田机械制造有限公司 | 深松机 | 1S-140 | 深松部件4个 | 1900 | 3100 | 66.2 | 通用类 | 河北
584 | 耕整地机械 | 耕地机械 | 深松机 | 6铲及以上深松机 | 河北沃田机械制造有限公司 | 深松机 | 1S-350 | 深松部件7个 | 4000 | 6600 | 91.9 | 通用类 | 河北省
585 | 耕整地机械 | 耕地机械 | 深松机 | 4—5铲深松机 | 河北中农博远农业装备有限公司 | 深松机 | 1S-200 | 深松部件5个 | 1900 | 3100 | ≥70 | 通用类 | 河北省
586 | 耕整地机械 | 耕地机械 | 深松机 | 4—5铲深松机 | 河北中农博远农业装备有限公司 | 深松机 | 1S-264 | 深松部件5个 | 1900 | 3100 | ≥88 | 通用类 | 河北省
587 | 耕整地机械 | 耕地机械 | 深松机 | 4—5铲深松机 | 河北中农博远农业装备有限公司 | 深松整地联合作业机 | 1SZL-200A | 深松部件4个 | 1900 | 3100 | 66-92 | 通用类 | 河北省
588 | 耕整地机械 | 耕地机械 | 深松机 | 6铲及以上深松机 | 河北中农博远农业装备有限公司 | 深松机 | 1S-300 | 深松部件7个 | 4000 | 6600 | ≥88 | 通用类 | 河北省
589 | 耕整地机械 | 耕地机械 | 深松机 | 4—5铲深松机 | 连云港市连发机械有限公司 | 深松机 | 1S-180 | 深松部件：4个 | 1900 | 3100 | 51.4-69.9 | 通用类 | 江苏省
590 | 耕整地机械 | 耕地机械 | 深松机 | 4—5铲深松机 | 常州常旋机械有限公司 | 深松整地联合作业机 | 1SZL-200 | 深松部件4个 | 1900 | 3100 | ≥70 | 通用类 | 江苏省
591 | 耕整地机械 | 耕地机械 | 深松机 | 4-5铲深松机 | 连云港市兴安机械制造有限公司 | 深松机 | 1S-4 | 深松部件:4个 | 1900 | 3100 | 58.8 | 通用类 | 江苏省
592 | 耕整地机械 | 耕地机械 | 深松机 | 4-5铲深松机 | 连云港市兴安机械制造有限公司 | 深松机 | 1S-180 | 深松部件:5个 | 1900 | 3100 | 66.2-88.2 | 通用类 | 江苏省
593 | 耕整地机械 | 耕地机械 | 深松机 | 4-5铲深松机 | 连云港市兴安机械制造有限公司 | 深松整地联合作业机 | 1SZL-200 | 深松部件:4个 | 1900 | 3100 | 66.2-88.2 | 通用类 | 江苏省
594 | 耕整地机械 | 耕地机械 | 深松机 | 4-5铲深松机 | 连云港市兴安机械制造有限公司 | 深松整地联合作业机 | 1SZL-230 | 深松部件:5个 | 1900 | 3100 | 73.5 | 通用类 | 江苏省
595 | 耕整地机械 | 耕地机械 | 深松机 | 4—5铲深松机 | 河北春耕机械制造有限公司 | 深松整地联合作业机 | 1SZL-200B | 深松部件4个 | 1900 | 3100 | 80.9-88.2 | 通用类 | 河北省
596 | 耕整地机械 | 耕地机械 | 深松机 | 4—5铲深松机 | 江苏清淮机械有限公司 | 深松机 | 1S-180 | 深松部件4个 | 1900 | 3100 | 66.2-88.2 | 通用类 | 江苏省
597 | 耕整地机械 | 耕地机械 | 深松机 | 4—5铲振动式、全方位式深松机 | 江苏清淮机械有限公司 | 振动深松机 | 1SZ-180 | 振动式，深松部件4个 | 2700 | 4500 | 55.1-73.5 | 通用类 | 江苏省
598 | 耕整地机械 | 耕地机械 | 深松机 | 4—5铲深松机 | 江苏清淮机械有限公司 | 深松整地联合作业机 | 1SZL-200 | 深松部件4个 | 1900 | 3100 | 69.9-73.5 | 通用类 | 江苏省
599 | 耕整地机械 | 耕地机械 | 深松机 | 4—5铲深松机 | 江苏清淮机械有限公司 | 深松整地联合作业机 | 1SZL-230 | 深松部件5个 | 1900 | 3100 | 73.53-88.24 | 通用类 | 江苏省
600 | 耕整地机械 | 耕地机械 | 深松机 | 6铲及以上深松机 | 临洮县宏丰机械制造有限公司 | 深松机 | 1Z-250型 | 深松部件6个 | 4000 | 6600 | 58.8-73.5 | 通用类 | 甘肃省
601 | 耕整地机械 | 耕地机械 | 深松机 | 3铲及以下振动式、全方位式深松机 | 临洮县宏丰机械制造有限公司 | 全方位深松机 | 1ZQ-240型 | 全方位式；深松部件3个 | 2600 | 4300 | 58.8以上 | 通用类 | 甘肃省
602 | 耕整地机械 | 耕地机械 | 深松机 | 4—5铲振动式、全方位式深松机 | 菏泽新亚机械设备有限公司 | 全方位深松机 | 1SQ-210 | 全方位式；深松部件4个 | 2700 | 4500 | ≥73.5 | 通用类 | 山东省
603 | 耕整地机械 | 耕地机械 | 深松机 | 6铲及以上振动式、全方位式深松机 | 菏泽新亚机械设备有限公司 | 全方位深松机 | 1SQ-270 | 全方位式；深松部件6个 | 4800 | 8000 | ≥91.9 | 通用类 | 山东省
604 | 耕整地机械 | 耕地机械 | 深松机 | 6铲及以上振动式、全方位式深松机 | 徐州凯尔农业装备股份有限公司 | 深松整地联合作业机 | 1SZL-380 | 振动式,深松部件7个 | 4800 | 8000 | 147-206 | 通用类 | 江苏省
605 | 耕整地机械 | 耕地机械 | 深松机 | 6铲及以上振动式、全方位式深松机 | 徐州凯尔农业装备股份有限公司 | 深松机 | 1S-320 | 全方位式；深松部件6个 | 4800 | 8000 | 147-162 | 通用类 | 江苏省
606 | 耕整地机械 | 耕地机械 | 深松机 | 4—5铲振动式、全方位式深松机 | 徐州凯尔农业装备股份有限公司 | 深松机 | 1S-200 | 全方位式；深松部件4个 | 2700 | 4500 | 117-132 | 通用类 | 江苏省
607 | 耕整地机械 | 耕地机械 | 深松机 | 4—5铲深松机 | 河北通田机械有限公司 | 深松机 | 1S-250 | 深松铲数量:4个 | 1900 | 3100 | 66.5～80.9 | 通用类 | 河北省
608 | 耕整地机械 | 耕地机械 | 深松机 | 6铲及以上深松机 | 河北通田机械有限公司 | 深松机 | 1SS-320 | 深松铲数量:6个 | 4000 | 6600 | 88.2～110.3 | 通用类 | 河北省
609 | 耕整地机械 | 耕地机械 | 深松机 | 4—5铲振动式、全方位式深松机 | 河北通田机械有限公司 | 振动深松机 | 1SS-220 | 振动式,深松铲数量:4个 | 2700 | 4500 | 80.9～102.9 | 通用类 | 河北省
610 | 耕整地机械 | 耕地机械 | 深松机 | 4—5铲振动式、全方位式深松机 | 河北通田机械有限公司 | 振动深松机 | 1SS-240 | 振动式,深松铲数量:5个 | 2700 | 4500 | 80.9～102.9 | 通用类 | 河北省
611 | 耕整地机械 | 耕地机械 | 深松机 | 4—5铲振动式、全方位式深松机 | 河北通田机械有限公司 | 振动深松机 | 1S-240A | 振动式,深松铲数量:4个 | 2700 | 4500 | ≥70 | 通用类 | 河北省
612 | 耕整地机械 | 耕地机械 | 深松机 | 4—5铲深松机 | 江苏银华春翔机械制造有限公司 | 深松机 | 1S-5 | 深松部件5个 | 1900 | 3100 | 58.8-73.5 | 通用类 | 江苏
613 | 耕整地机械 | 耕地机械 | 深松机 | 4—5铲深松机 | 河北圣和农业机械有限公司 | 深松机 | 1S-200 | 深松部件4个 | 1900 | 3100 | 59-74 | 通用类 | 河北省
614 | 耕整地机械 | 耕地机械 | 深松机 | 4—5铲深松机 | 河北圣和农业机械有限公司 | 深松机 | 1SS-280 | 深松部件5个 | 1900 | 3100 | 88.2-102.9 | 通用类 | 河北省
615 | 耕整地机械 | 耕地机械 | 深松机 | 4—5铲深松机 | 河北圣和农业机械有限公司 | 深松机 | 1S-280A | 深松部件5个 | 1900 | 3100 | ≥95 | 通用类 | 河北省
616 | 耕整地机械 | 耕地机械 | 深松机 | 6铲及以上深松机 | 河北圣和农业机械有限公司 | 深松机 | 1S-320 | 深松部件7个 | 4000 | 6600 | ≥100 | 通用类 | 河北省
617 | 耕整地机械 | 耕地机械 | 深松机 | 4—5铲振动式、全方位式深松机 | 河北圣和农业机械有限公司 | 振动深松机 | 1ZS-240 | 振动式；深松铲4个 | 2700 | 4500 | ≥95 | 通用类 | 河北省
618 | 耕整地机械 | 耕地机械 | 深松机 | 4—5铲深松机 | 河北圣和农业机械有限公司 | 深松整地联合作业机 | 1SZL-200A | 深松部件4个 | 1900 | 3100 | 88.2-110.3 | 通用类 | 河北省
619 | 耕整地机械 | 耕地机械 | 深松机 | 4—5铲深松机 | 河北圣和农业机械有限公司 | 深松整地联合作业机 | 1SZL-200B | 深松部件4个 | 1900 | 3100 | 80.9-91.9 | 通用类 | 河北省
620 | 耕整地机械 | 耕地机械 | 深松机 | 4-5铲振动式、全方位式深松机 | 西安亚澳农机股份有限公司 | 深松机 | 1S-200A | 全方位式，深松部件5个 | 2700 | 4500 | 66.2-88.2 | 通用类 | 陕西省
621 | 耕整地机械 | 耕地机械 | 深松机 | 4—5铲深松机 | 河南豪丰机械制造有限公司 | 深松机 | 1S-200 | 深松部件5个 | 1900 | 3100 | 58.8-73.5 | 通用类 | 河南省
622 | 耕整地机械 | 耕地机械 | 深松机 | 6铲及以上深松机 | 河南豪丰机械制造有限公司 | 深松机 | 1S-250 | 深松部件6个 | 4000 | 6600 | 66.2-88.2 | 通用类 | 河南省
623 | 耕整地机械 | 耕地机械 | 深松机 | 4—5铲振动式、全方位式深松机 | 江苏威迪农业装备科技股份有限公司 | 深松整地联合作业机 | 1SZL-200 | 振动式；深松部件：5个 | 2700 | 4500 | 65-85 | 通用类 | 江苏省
624 | 耕整地机械 | 耕地机械 | 深松机 | 4—5铲振动式、全方位式深松机 | 山东大华机械有限公司 | 振动深松机 | 1SZ-180 | 振动式；深松部件：4个 | 2700 | 4500 | ≥73.5 | 通用类 | 山东省
625 | 耕整地机械 | 耕地机械 | 深松机 | 4—5铲振动式、全方位式深松机 | 山东大华机械有限公司 | 深松机 | 1S-200 | 全方位式；深松部件4个 | 2700 | 4500 | ≥73.5 | 通用类 | 山东省
626 | 耕整地机械 | 耕地机械 | 深松机 | 4—5铲振动式、全方位式深松机 | 山东大华机械有限公司 | 深松机 | 1S-250 | 全方位式；深松部件4个 | 2700 | 4500 | ≥89 | 通用类 | 山东省
627 | 耕整地机械 | 耕地机械 | 深松机 | 6铲及以上振动式、全方位式深松机 | 山东大华机械有限公司 | 深松机 | 1S-270 | 全方位式；深松部件6个 | 4800 | 8000 | ≥91.9 | 通用类 | 山东省
628 | 耕整地机械 | 耕地机械 | 深松机 | 4—5铲振动式、全方位式深松机 | 山东大华机械有限公司 | 深松整地联合作业机 | 1SZL-200 | 全方位式；深松部件4个 | 2700 | 4500 | 81.0～99.3 | 通用类 | 山东省
629 | 耕整地机械 | 耕地机械 | 深松机 | 6铲及以上振动式、全方位式深松机 | 山东大华机械有限公司 | 深松整地联合作业机 | 1SZL-250 | 全方位式；深松部件6个 | 4800 | 8000 | 92.0～110.3 | 通用类 | 山东省
630 | 耕整地机械 | 耕地机械 | 深松机 | 6铲及以上振动式、全方位式深松机 | 山东大华机械有限公司 | 深松整地联合作业机 | 1SZL-300 | 全方位式；深松部件6个 | 4800 | 8000 | 99.3～121.3 | 通用类 | 山东省
631 | 耕整地机械 | 耕地机械 | 深松机 | 4—5铲振动式、全方位式深松机 | 山东大华机械有限公司 | 深松整地联合作业机 | 1SZL-200G | 全方位式；深松部件4个 | 2700 | 4500 | ≥73.5 | 通用类 | 山东省
632 | 耕整地机械 | 耕地机械 | 深松机 | 4—5铲振动式、全方位式深松机 | 山东大华机械有限公司 | 深松整地联合作业机 | 1SZL-230G | 全方位式；深松部件5个 | 2700 | 4500 | ≥73.5 | 通用类 | 山东省
633 | 耕整地机械 | 耕地机械 | 深松机 | 4—5铲振动式、全方位式深松机 | 山东大华机械有限公司 | 深松整地联合作业机 | 1SZL-230W | 全方位式；深松部件4个 | 2700 | 4500 | ≥91.9 | 通用类 | 山东省
634 | 耕整地机械 | 耕地机械 | 深松机 | 4—5铲深松机 | 南昌中天农机有限公司 | 深松整地联合作业机 | 1SLA-200型 | 深松铲个数：4个 | 1900 | 3100 | 73.5 | 通用类 | 江西省
635 | 耕整地机械 | 耕地机械 | 深松机 | 6铲及以上振动式、全方位式深松机 | 山东青州市重信农机制造有限公司 | 镐式深松整地联合作业机 | 1SZL-230B | 全方位式；深松部件16个 | 4800 | 8000 | 66.2-88.2 | 通用类 | 山东省
636 | 耕整地机械 | 耕地机械 | 深松机 | 6铲及以上振动式、全方位式深松机 | 山东青州市重信农机制造有限公司 | 镐式深松整地联合作业机 | 1SZL-230GD | 全方位式；深松部件16个 | 4800 | 8000 | 95.6-102.9 | 通用类 | 山东省
637 | 耕整地机械 | 耕地机械 | 深松机 | 6铲及以上振动式、全方位式深松机 | 山东青州市重信农机制造有限公司 | 镐式深松整地联合作业机 | 1SZL-240 | 全方位式；深松部件16个 | 4800 | 8000 | 95.6-106.6 | 通用类 | 山东省
638 | 耕整地机械 | 耕地机械 | 深松机 | 6铲及以上振动式、全方位式深松机 | 山东青州市重信农机制造有限公司 | 镐式深松整地联合作业机 | 1SZL-210GD | 全方位式；深松部件12个 | 4800 | 8000 | 88.2-95.6 | 通用类 | 山东省
639 | 耕整地机械 | 耕地机械 | 深松机 | 6铲及以上深松机 | 中国一拖集团有限公司 | 深松机 | 1S-360 | 深松部件7个 | 4000 | 6600 | 132.35-176.47 | 通用类 | 河南省
640 | 耕整地机械 | 播种机械 | 条播机 | 6行及以下条播机 | 河北双天机械制造有限公司 | 玉米旋耕施肥播种机 | 2BFGY-4 | 播种行数4行 | 350 | 580 | 44.1-66.1 | 通用类 | 河北省
641 | 种植施肥机械 | 播种机械 | 条播机 | 12—18行条播机 | 灌云县振兴机械制造有限公司 | 旋耕施肥播种机 | 2BFG-14（8）（200） | 播种行数：14行 | 900 | 1500 | 44.1-58.8 | 通用类 | 江苏省
642 | 种植施肥机械 | 播种机械 | 条播机 | 12-18行条播机 | 连云港市兴安机械制造有限公司 | 旋耕施肥播种机 | 2BFG-16(10)(230) | 播种行数:16行 | 900 | 1500 | 51.8-62.5 | 通用类 | 江苏省
643 | 种植施肥机械 | 播种机械 | 条播机 | 12-18行条播机 | 连云港市兴安机械制造有限公司 | 旋耕施肥播种机 | 2BFG-18(12)(260) | 播种行数:18行 | 900 | 1500 | 73.5 | 通用类 | 江苏省
644 | 种植施肥机械 | 播种机械 | 条播机 | 12—18行条播机 | 江苏清淮机械有限公司 | 施肥播种机 | 2BF-14(14) | 播种行数14行 | 900 | 1500 | 40.0-55.1 | 通用类 | 江苏省
645 | 种植施肥机械 | 播种机械 | 条播机 | 12—18行条播机 | 江苏清淮机械有限公司 | 施肥播种机 | 2BF-16(8) | 播种行数16行 | 900 | 1500 | 47.8-58.8 | 通用类 | 江苏省
646 | 种植施肥机械 | 播种机械 | 条播机 | 19—24行条播机 | 江苏清淮机械有限公司 | 施肥播种机 | 2BF-24(24) | 播种行数24行 | 4500 | 7500 | 55.15 | 通用类 | 江苏省
647 | 种植施肥机械 | 播种机械 | 条播机 | 12—18行条播机 | 江苏清淮机械有限公司 | 旋耕施肥播种机 | 2BFG-12(6)(200) | 播种行数12行 | 900 | 1500 | 47.79 | 通用类 | 江苏省
648 | 种植施肥机械 | 播种机械 | 条播机 | 12—18行条播机 | 江苏清淮机械有限公司 | 旋耕施肥播种机 | 2BFGF-14(14)(200) | 播种行数14行 | 900 | 1500 | 55.2-62.5 | 通用类 | 江苏省
649 | 种植施肥机械 | 播种机械 | 条播机 | 6行及以下条播机 | 菏泽新亚机械设备有限公司 | 小麦播种机 | 2BF-6 | 播种行数:6行 | 350 | 580 | 13.2-18.3 | 通用类 | 山东省
650 | 种植施肥机械 | 播种机械 | 条播机 | 7—11行条播机 | 菏泽新亚机械设备有限公司 | 小麦宽幅播种机 | 2BF-9 | 播种行数:9行 | 650 | 1000 | 36.1-66.1 | 通用类 | 山东省
651 | 种植施肥机械 | 播种机械 | 条播机 | 12—18行条播机 | 菏泽新亚机械设备有限公司 | 旋耕施肥播种机 | 2BXFS-230 | 播种行数13行 | 900 | 1500 | ≥73.5 | 通用类 | 山东省
652 | 种植施肥机械 | 播种机械 | 条播机 | 7—11行条播机 | 江苏银华春翔机械制造有限公司 | 旋耕施肥播种复式作业机 | 2BFG-10/5 | 播种行数：10行 | 650 | 1000 | 36.8～44.1 | 通用类 | 江苏
653 | 种植施肥机械 | 播种机械 | 条播机 | 12—18行条播机 | 河北圣和农业机械有限公司 | 深松旋耕施肥匀播机 | 2BFSG-12(12)(200) | 播种行数：12行 | 900 | 1500 | 66-88 | 通用类 | 河北省
654 | 种植施肥机械 | 播种机械 | 条播机 | 12—18行条播机 | 江苏神农农业装备有限公司 | 旋耕施肥播种机 | 2BFG-14(8)(200) | 播种行数:14行 | 900 | 1500 | 47.8 | 通用类 | 江苏省
655 | 种植施肥机械 | 播种机械 | 条播机 | 7—11行条播机 | 河南豪丰机械制造有限公司 | 条播机 | 2BJY-9 | 播种行数9行 | 650 | 1000 | 14.7-22 | 通用类 | 河南省
656 | 种植施肥机械 | 播种机械 | 条播机 | 7—11行条播机 | 河南豪丰机械制造有限公司 | 旋耕施肥播种机 | 2BXS-9 | 播种行数9行 | 650 | 1000 | 36.8-44.1 | 通用类 | 河南省
657 | 种植施肥机械 | 播种机械 | 条播机 | 7—11行条播机 | 河南豪丰机械制造有限公司 | 旋耕施肥播种机 | 2BXS-10A | 播种行数10行 | 650 | 1000 | 40.4-51.5 | 通用类 | 河南省
658 | 种植施肥机械 | 播种机械 | 条播机 | 7—11行条播机 | 河南豪丰机械制造有限公司 | 旋耕播种机 | 2BXS-10C | 播种行数10行 | 650 | 1000 | 51.1-66.2 | 通用类 | 河南省
659 | 种植施肥机械 | 播种机械 | 条播机 | 12—18行条播机 | 河南豪丰机械制造有限公司 | 精少量播种机 | 2BJY-12 | 播种行数12行 | 900 | 1500 | 14.7-22 | 通用类 | 河南省
660 | 种植施肥机械 | 播种机械 | 条播机 | 12—18行条播机 | 河南豪丰机械制造有限公司 | 精少量播种机 | 2BJY-16 | 播种行数16行 | 900 | 1500 | 36.8-58.8 | 通用类 | 河南省
661 | 种植施肥机械 | 播种机械 | 条播机 | 12—18行条播机 | 河南豪丰机械制造有限公司 | 旋耕施肥播种机 | 2BXS-12A | 播种行数12行 | 900 | 1500 | 51.5-66.2 | 通用类 | 河南省
662 | 种植施肥机械 | 播种机械 | 条播机 | 12—18行条播机 | 河南豪丰机械制造有限公司 | 旋耕播种机 | 2BXS-12C | 播种行数12行 | 900 | 1500 | 58.8-80.85 | 通用类 | 河南省
663 | 种植施肥机械 | 播种机械 | 条播机 | 6行及以下条播机 | 潍坊同顺机械有限公司 | 免耕播种机 | 2BMSF-6 | 播种行数6行 | 350 | 580 | 36.8-58.8 | 通用类 | 山东省
664 | 种植施肥机械 | 播种机械 | 条播机 | 7—11行条播机 | 潍坊同顺机械有限公司 | 免耕施肥播种机 | 2BMYF-8/4 | 播种行数8行 | 650 | 1000 | 25.7-36.8 | 通用类 | 山东省
665 | 种植施肥机械 | 播种机械 | 条播机 | 12-18行免耕条播机 | 中国一拖集团有限公司 | 多功能免耕施肥播种机 | 2BMF-7/14 | 播种行数：14行 | 900 | 1500 | 66.2-88.2 | 通用类 | 河南省
666 | 种植施肥机械 | 种植机械 | 穴播机 | 普通2—3行穴播机 | 莱州奥伦农业机械有限公司 | 花生铺膜播种机 | 2MB-1/2 | 普通排种器；播种行数2行 | 570 | 950 | ≥8.0手扶拖拉机 | 通用类 | 山东省
667 | 种植施肥机械 | 播种机械 | 穴播机 | 普通6行及以上穴播机 | 现代农装株洲联合收割机有限公司 | 水稻精量穴直播机 | 2BD-10 | 普通排种器；播种行数10行 | 1800 | 3000 | 13.4 | 通用类 | 湖南省
668 | 种植施肥机械 | 播种机械 | 穴播机 | 普通2—3行穴播机 | 山东常林农业装备股份有限公司 | 花生铺膜播种机 | 2MB-1/2 | 普通排种器；播种行数2行 | 570 | 950 | ≥8.8轮式拖拉机 | 通用类 | 山东省
669 | 种植施肥机械 | 播种机械 | 穴播机 | 普通4—5行穴播机 | 山东常林农业装备股份有限公司 | 花生铺膜播种机 | 2MB-2/4 | 普通排种器；播种行数4行 | 1200 | 2000 | ≥36.8轮式拖拉机 | 通用类 | 山东省
670 | 种植施肥机械 | 播种机械 | 穴播机 | 精量6-10穴播机 | 武汉黄鹤拖拉机制造有限公司 | 气吸式精密播种机 | 2BFQW-6 | 气力式排种器,播种行数6行 | 4000 | 6600 | 6.7 | 通用类 | 湖北
671 | 耕整地机械 | 播种机械 | 穴播机 | 精量4—5行穴播机 | 河北双天机械制造有限公司 | 玉米施肥播种机 | 2BFY-4 | 指夹式排种器,播种行数4行 | 2100 | 3500 | 22.0-29.4 | 通用类 | 河北省
672 | 种植施肥机械 | 播种机械 | 穴播机 | 普通2-3行穴播机 | 邢台鑫胜达农业机械制造有限公司 | 玉米精播机 | 2BYF-3 | 普通排种器；播种行数3行 | 570 | 950 | 8.8~13.2 | 通用类 | 河北省
673 | 种植施肥机械 | 播种机械 | 穴播机 | 普通6行及以上穴播机 | 邢台鑫胜达农业机械制造有限公司 | 玉米精播机 | 2BYF-6 | 普通排种器；播种行数6行 | 1800 | 3000 | 29.4~44.1 | 通用类 | 河北省
674 | 种植施肥机械 | 播种机械 | 穴播机 | 普通2—3行穴播机 | 山东省临沂市莒南县经济开发区大西环路南段白龙机械有限公司 | 花生铺膜播种机 | 2MB-1/2 | 普通排种器；播种行数2行 | 570 | 950 | ≥7.0kW手扶拖拉机 | 通用类 | 山东省
675 | 种植施肥机械 | 播种机械 | 穴播机 | 普通2—3行穴播机 | 河北农哈哈机械集团有限公司 | 勺轮铺膜穴播机 | 2BPSF-2 | 普通排种器；播种行数2行 | 570 | 950 | 13.2-20.6 | 通用类 | 河北省
676 | 种植施肥机械 | 播种机械 | 穴播机 | 普通4—5行穴播机 | 菏泽新亚机械设备有限公司 | 玉米精量播种机 | 2BYF-4 | 普通排种器；播种行数4行 | 1200 | 2000 | ≥35.3 | 通用类 | 山东省
677 | 种植施肥机械 | 播种机械 | 穴播机 | 精量2—3行穴播机 | 菏泽新亚机械设备有限公司 | 玉米精量播种机 | 2BYF-2 | 指夹式排种器,播种行数2行 | 1300 | 2100 | 8.8-13.2 | 通用类 | 山东省
678 | 种植施肥机械 | 播种机械 | 穴播机 | 精量2—3行穴播机 | 菏泽新亚机械设备有限公司 | 玉米精量播种机 | 2BYF-3 | 指夹式排种器,播种行数3行 | 1300 | 2100 | 11～22 | 通用类 | 山东省
679 | 种植施肥机械 | 播种机械 | 穴播机 | 精量4—5行穴播机 | 菏泽新亚机械设备有限公司 | 玉米精量播种机 | 2BYF-5 | 指夹式排种器,播种行数5行 | 2100 | 3500 | 37-66 | 通用类 | 山东省
680 | 种植施肥机械 | 播种机械 | 穴播机 | 普通4—5行免耕穴播机 | 河北圣和农业机械有限公司 | 玉米深松分层施肥精播机 | 2BYMSF-4 | 普通排种器；播种行数4行 | 1200 | 2000 | 66-81 | 通用类 | 河北省
681 | 种植施肥机械 | 播种机械 | 穴播机 | 精量4-5行穴播机 | 西安亚澳农机股份有限公司 | 玉米精量施肥播种机 | 2BYF-4(200) | 排种器形式:指夹式；播种行数:4行 | 2100 | 3500 | 47.8-73.5 | 通用类 | 陕西省
682 | 种植施肥机械 | 播种机械 | 穴播机 | 精量4-5行穴播机 | 西安亚澳农机股份有限公司 | 玉米精量施肥播种机 | 2BYF-5(220) | 指夹式排种器,播种行数5行 | 2100 | 3500 | 47.8-73.5 | 通用类 | 陕西省
683 | 种植施肥机械 | 播种机械 | 穴播机 | 普通2—3行穴播机 | 河南豪丰机械制造有限公司 | 玉米免耕穴播机 | 2BMZJ-2 | 普通排种器，播种行数2行 | 570 | 950 | 12.5-29.4 | 通用类 | 河南省
684 | 种植施肥机械 | 播种机械 | 穴播机 | 普通2—3行穴播机 | 河南豪丰机械制造有限公司 | 玉米免耕精少量播种机 | 2BMZJ-3 | 普通排种器，播种行数3行 | 570 | 950 | 14.7-29.7 | 通用类 | 河南省
685 | 种植施肥机械 | 播种机械 | 穴播机 | 普通4—5行穴播机 | 河南豪丰机械制造有限公司 | 玉米免耕精少量播种机 | 2BMZJ-4 | 普通排种器，播种行数4行 | 1200 | 2000 | 29.4-36.8 | 通用类 | 河南省
686 | 种植施肥机械 | 播种机械 | 穴播机 | 普通4—5行穴播机 | 河南豪丰机械制造有限公司 | 玉米免耕精少量播种机 | 2BMZJ-5 | 普通排种器，播种行数5行 | 1200 | 2000 | 36.8-44.7 | 通用类 | 河南省
687 | 种植施肥机械 | 播种机械 | 穴播机 | 精量6-10行穴播机 | 凯斯纽荷兰工业（哈尔滨）机械有限公司 | 精量播种机 | DV60R | 气力式排种器，播种行数6行 | 4000 | 6600 | ≥88.2 | 通用类 | 黑龙江省
688 | 种植施肥机械 | 播种机械 | 穴播机 | 精量6-10行穴播机 | 凯斯纽荷兰工业（哈尔滨）机械有限公司 | 空气播种机 | DV90R | 气力式排种器，播种行数9行 | 4000 | 6600 | ≥132.4 | 通用类 | 黑龙江省
689 | 种植施肥机械 | 播种机械 | 穴播机 | 精量11行及以上穴播机 | 凯斯纽荷兰工业（哈尔滨）机械有限公司 | 精量播种机 | DV12R | 气力式排种器，播种行数12行 | 6300 | 10500 | ≥154.4 | 通用类 | 黑龙江
690 | 种植施肥机械 | 播种机械 | 穴播机 | 精量4—5行穴播机 | 安徽江淮重工机械有限公司 | 精量播种机 | 2BFTJ-4 | 指夹式排种器，播种行数4行 | 2100 | 3500 | 44.1-58.8 | 通用类 | 安徽省
691 | 种植施肥机械 | 播种机械 | 穴播机 | 精量6—10行穴播机 | 安徽江淮重工机械有限公司 | 精量播种机 | 2BFTJ-6 | 指夹式排种器，播种行数6行 | 4000 | 6600 | 58.2-88.2 | 通用类 | 安徽省
692 | 种植施肥机械 | 播种机械 | 穴播机 | 普通2—3行穴播机 | 潍坊同顺机械有限公司 | 单粒（精密）播种机 | 2BYF-3 | 普通排种器，播种行数3行 | 570 | 950 | 17.6-36.8 | 通用类 | 山东省
693 | 种植施肥机械 | 播种机械 | 穴播机 | 普通6行及以上穴播机 | 浙江博源农机有限公司 | 水稻穴直播机 | 2BD-10A | 普通排种器；播种行数10行 | 1800 | 3000 | 12-13.6 | 通用类 | 浙江省
694 | 种植施肥机械 | 播种机械 | 穴播机 | 普通6行及以上穴播机 | 浙江博源农机有限公司 | 水稻穴直播机 | 2BD-10B | 普通排种器；播种行数10行 | 1800 | 3000 | 12-13.6 | 通用类 | 浙江省
695 | 种植施肥机械 | 播种机械 | 穴播机 | 普通4—5行穴播机 | 山东大华机械有限公司 | 玉米精量播种机 | 2BCYF-4 | 普通排种器；播种行数4行 | 1200 | 2000 | 14.7～22.1 | 通用类 | 山东省
696 | 种植施肥机械 | 播种机械 | 穴播机 | 普通4—5行穴播机 | 山东大华机械有限公司 | 玉米精量播种机 | 2BYF-5 | 普通排种器；播种行数5行 | 1200 | 2000 | ≥36.75 | 通用类 | 山东省
697 | 种植施肥机械 | 播种机械 | 穴播机 | 普通6行及以上穴播机 | 山东大华机械有限公司 | 玉米精量播种机 | 2BYF-6 | 普通排种器；播种行数6行 | 1800 | 3000 | ≥51.45 | 通用类 | 山东省
698 | 种植施肥机械 | 播种机械 | 穴播机 | 精量6-10穴播机 | 武汉黄鹤拖拉机制造有限公司 | 气吸式精量播种机 | 2BFQW-6 | 气力式排种器，播种行数6行 | 4000 | 6600 | 6.7 | 通用类 | 湖北省
699 | 种植施肥机械 | 栽植机械 | 水稻插秧机 | 4行手扶步进式水稻插秧机 | 中机南方机械股份有限公司 | 手扶式插秧机 | 2ZF-4 | 手扶步进式；工作行数：4行； | 4000 | 6600 | 2.61 | 通用类 | 浙江省
700 | 种植施肥机械 | 栽植机械 | 水稻插秧机 | 6—7行四轮乘坐式水稻插秧机 | 中机南方机械股份有限公司 | 水稻高速插秧机 | 2ZG630A | 四轮乘坐式 ；工作行数：6行； | 27000 | 45000 | 11.4 | 通用类 | 浙江省
701 | 种植施肥机械 | 栽植机械 | 水稻插秧机 | 8行及以上四轮乘坐式水稻插秧机 | 中机南方机械股份有限公司 | 水稻高速插秧机 | 2ZG825 | 四轮乘坐式 ；工作行数：8行； | 41500 | 50000 | 14.2 | 通用类 | 浙江省
702 | 种植施肥机械 | 栽植机械 | 水稻插秧机 | 4行手扶步进式水稻插秧机 | 浙江立地农机有限公司 | 手扶式水稻插秧机 | 2ZS-4B | 手扶步进式；4行 | 4000 | 6600 | 3.3 | 通用类 | 浙江省
703 | 种植施肥机械 | 栽植机械 | 水稻插秧机 | 4行手扶步进式水稻插秧机 | 浙江立地农机有限公司 | 手扶式水稻插秧机 | 2ZS-430 | 手扶步进式；4行 | 4000 | 6600 | 3.3 | 通用类 | 浙江省
704 | 种植施肥机械 | 栽植机械 | 水稻插秧机 | 6行及以上手扶步进式水稻插秧机 | 浙江立地农机有限公司 | 手扶式水稻插秧机 | 2ZS-630 | 手扶步进式；6行 | 6700 | 11100 | 3.3 | 通用类 | 浙江省
705 | 种植施肥机械 | 栽植机械 | 水稻插秧机 | 4行手扶步进式水稻插秧机 | 盐城满田星农业装备有限公司 | 手扶式水稻插秧机 | 2ZS-4A1 | 手扶步进式 4行 | 4000 | 6600 | 2.2 | 通用类 | 江苏省
706 | 种植施肥机械 | 栽植机械 | 水稻插秧机 | 6行及以上手扶步进式水稻插秧机 | 盐城满田星农业装备有限公司 | 手扶式水稻插秧机 | 2ZS-6 | 手扶步进式 6行 | 6700 | 11100 | 3.5 | 通用类 | 江苏省
707 | 种植施肥机械 | 栽植机械 | 水稻插秧机 | 4行手扶步进式水稻插秧机 | 盐城满田星农业装备有限公司 | 手扶步进式水稻插秧机 | 2ZS-4 | 手扶步进式 4行 | 4000 | 6600 | 3.3 | 通用类 | 江苏省
708 | 种植施肥机械 | 栽植机械 | 水稻插秧机 | 6行及以上手扶步进式水稻插秧机 | 盐城满田星农业装备有限公司 | 手扶步进式水稻插秧机 | 2ZS-6C | 手扶步进式 6行 | 6700 | 11100 | 3.3 | 通用类 | 江苏省
709 | 种植施肥机械 | 栽植机械 | 水稻插秧机 | 6行及以上手扶步进式水稻插秧机 | 盐城满田星农业装备有限公司 | 手扶步进式水稻插秧机 | 2ZS-6K | 手扶步进式 6行 | 6700 | 11100 | 3.3 | 通用类 | 江苏省
710 | 种植施肥机械 | 栽植机械 | 水稻插秧机 | 6—7行四轮乘坐式水稻插秧机 | 广东科利亚现代农业装备有限公司 | 乘坐式水稻插秧机 | 2ZK-6 | 四轮乘坐式；6行 | 27000 | 45000 | 9.9 | 通用类 | 广东省
711 | 种植施肥机械 | 栽植机械 | 水稻插秧机 | 4行手扶步进式水稻插秧机 | 山东元鸣机械有限公司 | 步行插秧机 | 2ZS-4(RR-4B) | 手扶步进式；4行 | 4000 | 6600 | 2 | 通用类 | 山东省
712 | 种植施肥机械 | 栽植机械 | 水稻插秧机 | 6—7行四轮乘坐式水稻插秧机 | 山东元鸣机械有限公司 | 高速乘坐式插秧机 | 2ZGC-6(RGO-60SD) | 四轮乘坐式；6行 | 27000 | 45000 | 12.5 | 通用类 | 山东省
713 | 种植施肥机械 | 栽植机械 | 水稻插秧机 | 6—7行四轮乘坐式水稻插秧机 | 山东元鸣机械有限公司 | 高速乘坐式插秧机 | 2ZGQ-6(RGO-6) | 四轮乘坐式；6行 | 27000 | 45000 | 13 | 通用类 | 山东省
714 | 种植施肥机械 | 栽植机械 | 水稻插秧机 | 4行手扶步进式水稻插秧机 | 湖北名泰农机有限公司 | 手扶式插秧机 | 2ZS-4 | 手扶步进式；插秧行数：4行 | 4000 | 6600 | 2.94 | 通用类 | 湖北省
715 | 种植施肥机械 | 栽植机械 | 水稻插秧机 | 6行及以上手扶步进式水稻插秧机 | 湖北名泰农机有限公司 | 手扶式水稻插秧机 | 2ZS-630 | 手扶步进式；插秧行数：6行 | 6700 | 11100 | 3.3 | 通用类 | 湖北省
716 | 种植施肥机械 | 栽植机械 | 水稻插秧机 | 4行手扶步进式水稻插秧机 | 久保田农业机械(苏州)有限公司 | 手扶式插秧机 | 2ZS-4(SPW-48C) | 手扶步进式；4行 | 4000 | 6600 | 2.6 | 通用类 | 江苏省
717 | 种植施肥机械 | 栽植机械 | 水稻插秧机 | 6行及以上手扶步进式水稻插秧机 | 久保田农业机械(苏州)有限公司 | 手扶式插秧机 | 2ZS-6(SPW-68C) | 手扶步进式；6行 | 6700 | 11100 | 3.3 | 通用类 | 江苏省
718 | 种植施肥机械 | 栽植机械 | 水稻插秧机 | 6—7行四轮乘坐式水稻插秧机 | 久保田农业机械(苏州)有限公司 | 乘坐式高速插秧机 | 2ZGQ-6B(NSPU-68CM) | 四轮乘坐式；6行 | 27000 | 45000 | 8.5 | 通用类 | 江苏省
719 | 种植施肥机械 | 栽植机械 | 水稻插秧机 | 6—7行四轮乘坐式水稻插秧机 | 久保田农业机械(苏州)有限公司 | 乘座式高速插秧机 | 2ZGQ-6D(NSPU-68CMD) | 四轮乘坐式；6行 | 27000 | 45000 | 12.7 | 通用类 | 江苏省
720 | 种植施肥机械 | 栽植机械 | 水稻插秧机 | 8行及以上四轮乘坐式水稻插秧机 | 久保田农业机械(苏州)有限公司 | 乘座式高速插秧机 | 2ZGQ-8B(NSD8) | 四轮乘坐式；8行 | 41500 | 50000 | 15.1 | 通用类 | 江苏省
721 | 种植施肥机械 | 栽植机械 | 水稻插秧机 | 8行及以上四轮乘坐式水稻插秧机 | 久保田农业机械(苏州)有限公司 | 乘座式高速插秧机 | 2ZGQ-8D(NSPU-88C25) | 四轮乘坐式；8行 | 41500 | 50000 | 12.7 | 通用类 | 江苏省
722 | 种植施肥机械 | 栽植机械 | 水稻插秧机 | 6行及以上独轮乘坐式水稻插秧机 | 潍坊禾田农业装备机械有限公司 | 乘坐式水稻插秧机 | 2Z-6300 | 独轮乘坐式；6行 | 3500 | 5800 | 3.68 | 通用类 | 山东省
723 | 种植施肥机械 | 栽植机械 | 水稻插秧机 | 6行及以上手扶步进式水稻插秧机 | 潍坊禾田农业装备机械有限公司 | 手扶式水稻插秧机 | 2ZS-6 | 手扶步进式；6行 | 6700 | 11100 | 3.5 | 通用类 | 山东省
724 | 种植施肥机械 | 栽植机械 | 水稻插秧机 | 6行及以上手扶步进式水稻插秧机 | 井关农机（常州）有限公司 | 手扶式插秧机 | 2ZS-6A（PC6-80） | 手扶步进式，插植行数：6行 | 6700 | 11100 | 2.9 | 通用类 | 江苏省
725 | 种植施肥机械 | 栽植机械 | 水稻插秧机 | 6—7行四轮乘坐式水稻插秧机 | 井关农机（常州）有限公司 | 乘座式高速插秧机 | 2Z-6B(PZ60-HGR) | 四轮乘坐式，插植行数：6行 | 27000 | 45000 | 8.3 | 通用类 | 江苏省
726 | 种植施肥机械 | 栽植机械 | 水稻插秧机 | 6—7行四轮乘坐式水稻插秧机 | 井关农机（常州）有限公司 | 乘座式高速插秧机 | 2Z-6B1(PZ60-HGRT) | 四轮乘坐式，插植行数：6行 | 27000 | 45000 | 8.3 | 通用类 | 江苏省
727 | 种植施肥机械 | 栽植机械 | 水稻插秧机 | 6—7行四轮乘坐式水稻插秧机 | 井关农机（常州）有限公司 | 乘座式高速插秧机 | 2Z-6B2(PZ60-HDRT) | 四轮乘坐式，插植行数：6行 | 27000 | 45000 | 13.2 | 通用类 | 江苏省
728 | 种植施肥机械 | 栽植机械 | 水稻插秧机 | 6—7行四轮乘坐式水稻插秧机 | 井关农机（常州）有限公司 | 乘座式高速插秧机 | 2Z-6B3(PZ60-HGSR) | 四轮乘坐式，插植行数：6行 | 27000 | 45000 | 10.4 | 通用类 | 江苏省
729 | 种植施肥机械 | 栽植机械 | 水稻插秧机 | 6—7行四轮乘坐式水稻插秧机 | 井关农机（常州）有限公司 | 乘座式高速插秧机 | 2Z-6B4(PZ60-AHGR) | 四轮乘坐式，插植行数：6行 | 27000 | 45000 | 11.9 | 通用类 | 江苏省
730 | 种植施肥机械 | 栽植机械 | 水稻插秧机 | 8行及以上四轮乘坐式水稻插秧机 | 井关农机（常州）有限公司 | 乘座式高速插秧机 | 2Z-8A(PZ80) | 四轮乘坐式，插植行数：8行 | 41500 | 50000 | 16.3 | 通用类 | 江苏省
731 | 种植施肥机械 | 栽植机械 | 水稻插秧机 | 8行及以上四轮乘坐式水稻插秧机 | 井关农机（常州）有限公司 | 乘座式高速插秧机 | 2Z-8A2(PZ80-HDRT25) | 四轮乘坐式，插植行数：8行 | 41500 | 50000 | 13.2 | 通用类 | 江苏省
732 | 种植施肥机械 | 栽植机械 | 水稻插秧机 | 4行手扶步进式水稻插秧机 | 中联重机股份有限公司(原:奇瑞重工股份有限公司) | 手扶式插秧机 | 2ZF-4 | 手扶步进式；作业行数4行 | 4000 | 6600 | 3.2 | 通用类 | 安徽省
733 | 种植施肥机械 | 栽植机械 | 水稻插秧机 | 6—7行四轮乘坐式水稻插秧机 | 中联重机股份有限公司(原:奇瑞重工股份有限公司) | 乘坐式高速插秧机 | 2ZGQ-6 | 四轮乘坐式；作业行数6行 | 27000 | 45000 | 11.4 | 通用类 | 安徽省
734 | 种植施肥机械 | 栽植机械 | 水稻插秧机 | 6—7行四轮乘坐式水稻插秧机 | 中联重机股份有限公司(原:奇瑞重工股份有限公司) | 乘坐式高速插秧机 | 2ZGQ-6A | 四轮乘坐式；作业行数6行 | 27000 | 45000 | 12.8 | 通用类 | 安徽省
735 | 种植施肥机械 | 栽植机械 | 水稻插秧机 | 6行及以上手扶步进式水稻插秧机 | 中联重机股份有限公司(原:奇瑞重工股份有限公司) | 手扶式插秧机 | 2ZF-6 | 手扶步进式；作业行数6行 | 6700 | 11100 | 3.3 | 通用类 | 安徽省
736 | 种植施肥机械 | 栽植机械 | 水稻插秧机 | 6行及以上手扶步进式水稻插秧机 | 中联重机股份有限公司(原:奇瑞重工股份有限公司) | 手扶式插秧机 | 2ZF-6B | 手扶步进式；作业行数6行 | 6700 | 11100 | 3.3 | 通用类 | 安徽省
737 | 种植施肥机械 | 栽植机械 | 水稻插秧机 | 8行及以上四轮乘坐式水稻插秧机 | 中联重机股份有限公司(原:奇瑞重工股份有限公司) | 乘坐式高速插秧机 | 2ZG-8 | 四轮乘坐式；作业行数8行 | 41500 | 50000 | 14.7 | 通用类 | 安徽省
738 | 种植施肥机械 | 栽植机械 | 水稻插秧机 | 8行及以上四轮乘坐式水稻插秧机 | 中联重机股份有限公司(原:奇瑞重工股份有限公司) | 乘坐式高速插秧机 | 2ZG-8A | 四轮乘坐式；作业行数8行 | 41500 | 50000 | 14.7 | 通用类 | 安徽省
739 | 种植施肥机械 | 栽植机械 | 水稻插秧机 | 6行及以上手扶步进式水稻插秧机 | 浙江小精农机制造有限公司 | 步行式机动水稻插秧机 | 2ZX-630 | 手扶步进式；6行 | 6700 | 11100 | 3.3 | 通用类 | 浙江省
740 | 种植施肥机械 | 栽植机械 | 水稻插秧机 | 6行及以上手扶步进式水稻插秧机 | 浙江小精农机制造有限公司 | 步行式水稻插秧机 | 2ZX-625 | 手扶步进式；6行 | 6700 | 11100 | 3.3 | 通用类 | 浙江省
741 | 种植施肥机械 | 栽植机械 | 水稻插秧机 | 4行手扶步进式水稻插秧机 | 浙江小精农机制造有限公司 | 步行式机动水稻插秧机 | 2ZX-425 | 手扶步进式；4行 | 4000 | 6600 | 3.3 | 通用类 | 浙江省
742 | 种植施肥机械 | 栽植机械 | 水稻插秧机 | 6行及以上手扶步进式水稻插秧机 | 浙江小精农机制造有限公司 | 步行式机动水稻插秧机 | 2ZX-818/30 | 手扶步进式；8行 | 6700 | 11100 | 3.3 | 通用类 | 浙江省
743 | 种植施肥机械 | 栽植机械 | 水稻插秧机 | 6行及以上手扶步进式水稻插秧机 | 浙江小精农机制造有限公司 | 步行式机动水稻插秧机 | 2ZX-825 | 手扶步进式；8行 | 6700 | 11100 | 3.3 | 通用类 | 浙江省
744 | 种植施肥机械 | 栽植机械 | 水稻插秧机 | 6行及以上手扶步进式水稻插秧机 | 浙江小精农机制造有限公司 | 步行式机动水稻插秧机 | 2ZX-1018 | 手扶步进式；10行 | 6700 | 11100 | 3.3 | 通用类 | 浙江省
745 | 种植施肥机械 | 栽植机械 | 水稻插秧机 | 6行及以上手扶步进式水稻插秧机 | 浙江小精农机制造有限公司 | 步行式制种水稻插秧机 | 2ZX-818 | 手扶步进式；8行 | 6700 | 11100 | 3.3 | 通用类 | 浙江省
746 | 种植施肥机械 | 栽植机械 | 水稻插秧机 | 6—7行四轮乘坐式水稻插秧机 | 浙江小精农机制造有限公司 | 乘坐式高速水稻插秧机 | 2ZG-630 | 四轮乘坐式；6行 | 27000 | 45000 | 14.7 | 通用类 | 浙江省
747 | 种植施肥机械 | 栽植机械 | 水稻插秧机 | 8行及以上四轮乘坐式水稻插秧机 | 安徽省锦禾农业装备有限责任公司 | 高速插秧机 | 2ZG-10KZ | 四轮乘坐式；10行 | 41500 | 50000 | 17 | 通用类 | 安徽省
748 | 种植施肥机械 | 栽植机械 | 水稻插秧机 | 4行手扶步进式水稻插秧机 | 江苏常发农业装备股份有限公司 | 水稻插秧机 | 2ZS-4H | 手扶步进式,4行 | 4000 | 6600 | 2.8 | 通用类 | 江苏省
749 | 种植施肥机械 | 栽植机械 | 水稻插秧机 | 6行及以上手扶步进式水稻插秧机 | 江苏常发农业装备股份有限公司 | 水稻插秧机 | 2ZS-6 | 手扶步进式；6行 | 6700 | 11100 | 3.5 | 通用类 | 江苏
750 | 种植施肥机械 | 栽植机械 | 水稻插秧机 | 6—7行四轮乘坐式水稻插秧机 | 江苏常发农业装备股份有限公司 | 高速乘坐式插秧机 | 2ZC-6A | 四轮乘坐式；6行 | 27000 | 45000 | 12.5 | 通用类 | 江苏省
751 | 种植施肥机械 | 栽植机械 | 水稻插秧机 | 6—7行四轮乘坐式水稻插秧机 | 江苏常发农业装备股份有限公司 | 高速乘坐式插秧机 | 2ZC-6D | 四轮乘坐式；6行 | 27000 | 45000 | 12.5 | 通用类 | 江苏省
752 | 种植施肥机械 | 栽植机械 | 水稻插秧机 | 6—7行四轮乘坐式水稻插秧机 | 江苏东禾机械有限公司 | 乘坐式高速水稻插秧机 | 2ZG-6(PH600) | 四轮乘坐式；6行 | 27000 | 45000 | 13.5 | 通用类 | 江苏省
753 | 种植施肥机械 | 栽植机械 | 水稻插秧机 | 6—7行四轮乘坐式水稻插秧机 | 江苏东禾机械有限公司 | 乘坐式高速水稻插秧机 | 2ZG-6D(PH600D) | 四轮乘坐式；6行 | 27000 | 45000 | 16.2 | 通用类 | 江苏省
754 | 种植施肥机械 | 栽植机械 | 水稻插秧机 | 6—7行四轮乘坐式水稻插秧机 | 江苏东禾机械有限公司 | 乘坐式高速水稻插秧机 | 2ZG-6G(PH600G) | 四轮乘坐式；6行 | 27000 | 45000 | 15.5 | 通用类 | 江苏省
755 | 种植施肥机械 | 栽植机械 | 水稻插秧机 | 4行手扶步进式水稻插秧机 | 江苏东禾机械有限公司 | 手扶式水稻插秧机 | 2ZS-4(PL400) | 手扶步进式；4行 | 4000 | 6600 | 3.2 | 通用类 | 江苏省
756 | 种植施肥机械 | 栽植机械 | 水稻插秧机 | 4行手扶步进式水稻插秧机 | 江苏东禾机械有限公司 | 手扶式水稻插秧机 | 2ZS-4A(PL400A) | 手扶步进式；4行 | 4000 | 6600 | 2.6 | 通用类 | 江苏省
757 | 种植施肥机械 | 栽植机械 | 水稻插秧机 | 6行及以上手扶步进式水稻插秧机 | 江苏东禾机械有限公司 | 手扶式水稻插秧机 | 2ZS-6(PL600) | 手扶步进式；6行 | 6700 | 11100 | 3.2 | 通用类 | 江苏省
758 | 种植施肥机械 | 栽植机械 | 水稻插秧机 | 2行手扶步进式水稻插秧机 | 山东华盛农业药械有限责任公司 | 手扶式插秧机 | 2Z-2 | 手扶步进式；2行 | 2700 | 4500 | 1.3 | 通用类 | 山东省
759 | 种植施肥机械 | 栽植机械 | 水稻插秧机 | 4行手扶步进式水稻插秧机 | 山东华盛农业药械有限责任公司 | 手扶式插秧机 | 2Z-4 | 手扶步进式；4行 | 4000 | 6600 | 3.2 | 通用类 | 山东省
760 | 种植施肥机械 | 栽植机械 | 水稻插秧机 | 6行及以上手扶步进式水稻插秧机 | 山东华盛农业药械有限责任公司 | 手扶式插秧机 | 2ZS-630 | 手扶步进式；6行 | 6700 | 11100 | 3.2 | 通用类 | 山东省
761 | 种植施肥机械 | 栽植机械 | 水稻插秧机 | 6—7行四轮乘坐式水稻插秧机 | 山东华盛农业药械有限责任公司 | 高速插秧机 | 2Z-630 | 四轮乘坐式；6行 | 27000 | 45000 | 12 | 通用类 | 山东省
762 | 种植施肥机械 | 栽植机械 | 水稻插秧机 | 4行手扶步进式水稻插秧机 | 江苏隆庆机械有限公司 | 手扶式水稻插秧机 | 2ZS-4 | 手扶步进式；4行 | 4000 | 6600 | 3.2 | 通用类 | 江苏省
763 | 种植施肥机械 | 栽植机械 | 水稻插秧机 | 4行手扶步进式水稻插秧机 | 江苏隆庆机械有限公司 | 手扶式水稻插秧机 | 2ZS-4A | 手扶步进式；4行 | 4000 | 6600 | 3.1 | 通用类 | 江苏省
764 | 种植施肥机械 | 栽植机械 | 水稻插秧机 | 6行及以上手扶步进式水稻插秧机 | 江苏隆庆机械有限公司 | 手扶式水稻插秧机 | 2ZS-6 | 手扶步进式；6行 | 6700 | 11100 | 3.3 | 通用类 | 江苏省
765 | 种植施肥机械 | 栽植机械 | 水稻插秧机 | 6行及以上独轮乘坐式水稻插秧机 | 山东红旗机电集团有限公司 | 乘坐式水稻插秧机 | 2ZG-6300A | 独轮乘坐式；6行 | 3500 | 5800 | 3.68 | 通用类 | 山东省
766 | 种植施肥机械 | 栽植机械 | 水稻插秧机 | 2行手扶步进式水稻插秧机 | 山东福尔沃农业装备股份有限公司 | 手扶式水稻插秧机 | 2ZS-2X | 手扶步进式；2行 | 2700 | 4500 | 1.3 | 通用类 | 山东省
767 | 种植施肥机械 | 栽植机械 | 水稻插秧机 | 4行手扶步进式水稻插秧机 | 山东福尔沃农业装备股份有限公司 | 手扶式水稻插秧机 | 2Z-430K | 手扶步进式；4行 | 4000 | 6600 | 3.2 | 通用类 | 山东省
768 | 种植施肥机械 | 栽植机械 | 水稻插秧机 | 4行手扶步进式水稻插秧机 | 山东福尔沃农业装备股份有限公司 | 手扶式水稻插秧机 | 2Z-430X | 手扶步进式；4行 | 4000 | 6600 | 3.2 | 通用类 | 山东省
769 | 种植施肥机械 | 栽植机械 | 水稻插秧机 | 6行及以上独轮乘坐式水稻插秧机 | 山东福尔沃农业装备股份有限公司 | 乘坐式水稻插秧机 | 2Z-6300B | 独轮乘坐式；6行 | 3500 | 5800 | 3.68 | 通用类 | 山东省
770 | 种植施肥机械 | 栽植机械 | 水稻插秧机 | 4行手扶步进式水稻插秧机 | 山东福尔沃农业装备股份有限公司 | 手扶式水稻插秧机 | 2ZS-4K | 手扶步进式；4行 | 4000 | 6600 | 3.3 | 通用类 | 山东省
771 | 种植施肥机械 | 栽植机械 | 水稻插秧机 | 4行手扶步进式水稻插秧机 | 山东福尔沃农业装备股份有限公司 | 手扶式水稻插秧机 | 2ZS-4X | 手扶步进式；4行 | 4000 | 6600 | 3.3 | 通用类 | 山东省
772 | 种植施肥机械 | 栽植机械 | 水稻插秧机 | 6行及以上手扶步进式水稻插秧机 | 山东福尔沃农业装备股份有限公司 | 手扶式水稻插秧机 | 2ZS-6B | 手扶步进式；6行 | 6700 | 11100 | 3.3 | 通用类 | 山东省
773 | 种植施肥机械 | 栽植机械 | 水稻插秧机 | 6行及以上手扶步进式水稻插秧机 | 山东福尔沃农业装备股份有限公司 | 手扶式水稻插秧机 | 2ZS-6K | 手扶步进式；6行 | 6700 | 11100 | 3.3 | 通用类 | 山东省
774 | 种植施肥机械 | 栽植机械 | 水稻插秧机 | 6行及以上独轮乘坐式水稻插秧机 | 山东福尔沃农业装备股份有限公司 | 独轮乘坐式插秧机 | 2ZG-6 | 独轮乘坐式；6行 | 3500 | 5800 | 4 | 通用类 | 山东省
775 | 种植施肥机械 | 栽植机械 | 水稻插秧机 | 6行及以上独轮乘坐式水稻插秧机 | 山东福尔沃农业装备股份有限公司 | 乘坐式水稻插秧机 | 2Z-8238 | 独轮乘坐式；8行 | 3500 | 5800 | 3.68 | 通用类 | 山东省
776 | 种植施肥机械 | 栽植机械 | 水稻插秧机 | 4行手扶步进式水稻插秧机 | 山东福尔沃农业装备股份有限公司 | 手扶式水稻插秧机 | 2Z-430 | 手扶步进式；4行 | 4000 | 6600 | 2.6 | 通用类 | 山东省
777 | 种植施肥机械 | 栽植机械 | 水稻插秧机 | 6行及以上独轮乘坐式水稻插秧机 | 山东福尔沃农业装备股份有限公司 | 乘坐式水稻插秧机 | 2Z-6300 | 独轮乘坐式；6行 | 3500 | 5800 | 2.94 | 通用类 | 山东省
778 | 种植施肥机械 | 栽植机械 | 水稻插秧机 | 2行手扶步进式水稻插秧机 | 江苏东洋机械有限公司 | 手扶式插秧机 | 2ZS－2（P28） | 手扶步进式；2行 | 2700 | 4500 | 1.3 | 通用类 | 江苏省
779 | 种植施肥机械 | 栽植机械 | 水稻插秧机 | 4行手扶步进式水稻插秧机 | 江苏东洋机械有限公司 | 手扶式插秧机 | 2ZS－4（PF455S） | 手扶步进式；4行 | 4000 | 6600 | 1.7 | 通用类 | 江苏省
780 | 种植施肥机械 | 栽植机械 | 水稻插秧机 | 4行手扶步进式水稻插秧机 | 江苏东洋机械有限公司 | 手扶式插秧机 | 2ZS－4A（PF48） | 手扶步进式；4行 | 4000 | 6600 | 3.2 | 通用类 | 江苏省
781 | 种植施肥机械 | 栽植机械 | 水稻插秧机 | 4行手扶步进式水稻插秧机 | 江苏东洋机械有限公司 | 手扶式插秧机 | 2ZS－4P（PF48P） | 手扶步进式；4行 | 4000 | 6600 | 3.2 | 通用类 | 江苏省
782 | 种植施肥机械 | 栽植机械 | 水稻插秧机 | 6行及以上手扶步进式水稻插秧机 | 江苏东洋机械有限公司 | 手扶式插秧机 | 2ZS－6（P68） | 手扶步进式；6行 | 6700 | 11100 | 3.2 | 通用类 | 江苏省
783 | 种植施肥机械 | 栽植机械 | 水稻插秧机 | 6行及以上手扶步进式水稻插秧机 | 江苏东洋机械有限公司 | 手扶式插秧机 | 2ZS－6Z（P68Z） | 手扶步进式；6行 | 6700 | 11100 | 3.2 | 通用类 | 江苏省
784 | 种植施肥机械 | 栽植机械 | 水稻插秧机 | 6—7行四轮乘坐式水稻插秧机 | 江苏东洋机械有限公司 | 乘坐式高速插秧机 | 2ZGQ-6(PD60) | 四轮乘坐式；6行 | 27000 | 45000 | 11.5 | 通用类 | 江苏省
785 | 种植施肥机械 | 栽植机械 | 水稻插秧机 | 6—7行四轮乘坐式水稻插秧机 | 江苏东洋机械有限公司 | 乘座式高速插秧机 | 2ZGQ-6E(PD60E) | 四轮乘坐式；6行 | 27000 | 45000 | 11.5 | 通用类 | 江苏省
786 | 种植施肥机械 | 栽植机械 | 水稻插秧机 | 6—7行四轮乘坐式水稻插秧机 | 江苏东洋机械有限公司 | 乘座式高速插秧机 | 2ZGQ-6D(PD60D) | 四轮乘坐式；6行 | 27000 | 45000 | 15.6 | 通用类 | 江苏省
787 | 种植施肥机械 | 栽植机械 | 水稻插秧机 | 6—7行四轮乘坐式水稻插秧机 | 江苏东洋机械有限公司 | 乘坐式高速插秧机 | 2ZGQ-7Z(PD70Z) | 四轮乘坐式；7行 | 27000 | 45000 | 15.4 | 通用类 | 江苏省
788 | 种植施肥机械 | 栽植机械 | 水稻插秧机 | 8行及以上四轮乘坐式水稻插秧机 | 江苏东洋机械有限公司 | 乘坐式高速插秧机 | 2ZGQ-8(PD80) | 四轮乘坐式；8行 | 41500 | 50000 | 15.6 | 通用类 | 江苏省
789 | 种植施肥机械 | 栽植机械 | 水稻插秧机 | 8行及以上四轮乘坐式水稻插秧机 | 江苏东洋机械有限公司 | 乘坐式高速插秧机 | 2ZGQ-8Z(PD80Z) | 四轮乘坐式；8行 | 41500 | 50000 | 15.6 | 通用类 | 江苏省
790 | 种植施肥机械 | 栽植机械 | 水稻插秧机 | 6—7行四轮乘坐式水稻插秧机 | 华创机器人制造有限公司 | 乘座式高速插秧机 | 2ZGQ-6D | 四轮乘坐式，.作业行数6行 | 27000 | 45000 | 12.5 | 通用类 | 山东省
791 | 种植施肥机械 | 栽植机械 | 水稻插秧机 | 6行及以上手扶步进式水稻插秧机 | 华创机器人制造有限公司 | 手扶式插秧机 | 2ZS-6G | 手扶步进式，作业行数6行 | 6700 | 11100 | 3.3 | 通用类 | 山东省
792 | 种植施肥机械 | 栽植机械 | 水稻插秧机 | 4行手扶步进式水稻插秧机 | 华创机器人制造有限公司 | 手扶式插秧机 | 2ZS-4G | 手扶步进式，作业行数4行 | 4000 | 6600 | 3.3 | 通用类 | 山东省
793 | 种植施肥机械 | 栽植机械 | 水稻插秧机 | 4行手扶步进式水稻插秧机 | 南通富来威农业装备有限公司 | 机动插秧机 | 2Z-455 | 手扶步进式；4行 | 4000 | 6600 | 2.57/ 2.61 | 通用类 | 江苏省
794 | 种植施肥机械 | 栽植机械 | 水稻插秧机 | 4行手扶步进式水稻插秧机 | 南通富来威农业装备有限公司 | 机动插秧机 | 2ZF-4B | 手扶步进式；4行 | 4000 | 6600 | 2.57/ 2.61/ 2.68 | 通用类 | 江苏省
795 | 种植施肥机械 | 栽植机械 | 水稻插秧机 | 4行手扶步进式水稻插秧机 | 南通富来威农业装备有限公司 | 机动插秧机 | 2ZF-4E | 手扶步进式；4行 | 4000 | 6600 | 2.57/ 2.68 | 通用类 | 江苏省
796 | 种植施肥机械 | 栽植机械 | 水稻插秧机 | 6行及以上手扶步进式水稻插秧机 | 南通富来威农业装备有限公司 | 机动插秧机 | 2ZF-6E | 手扶步进式；6行 | 6700 | 11100 | 4.2 | 通用类 | 江苏省
797 | 种植施肥机械 | 栽植机械 | 水稻插秧机 | 6行及以上手扶步进式水稻插秧机 | 南通富来威农业装备有限公司 | 机动插秧机 | 2ZF-6A | 手扶步进式；6行 | 6700 | 11100 | 4.2 | 通用类 | 江苏省
798 | 种植施肥机械 | 栽植机械 | 水稻插秧机 | 6—7行四轮乘坐式水稻插秧机 | 南通富来威农业装备有限公司 | 乘坐式高速插秧机 | 2ZG-6DK | 四轮乘坐式；6行 | 27000 | 45000 | 10.3/ 10.8 | 通用类 | 江苏省
799 | 种植施肥机械 | 栽植机械 | 水稻插秧机 | 6—7行四轮乘坐式水稻插秧机 | 南通富来威农业装备有限公司 | 乘座式高速插秧机 | 2ZG-6DM | 四轮乘坐式；6行 | 27000 | 45000 | 12.3 | 通用类 | 江苏省
800 | 种植施肥机械 | 栽植机械 | 水稻插秧机 | 6—7行四轮乘坐式水稻插秧机 | 江苏沃得植保机械有限公司 | 乘坐式高速插秧机 | 2ZGF-6A | 四轮乘坐式；6行 | 27000 | 45000 | 14.7 | 通用类 | 江苏省
801 | 种植施肥机械 | 栽植机械 | 水稻插秧机 | 6—7行四轮乘坐式水稻插秧机 | 江苏沃得植保机械有限公司 | 乘坐式高速插秧机 | 2ZGF-6 | 四轮乘坐式；6行 | 27000 | 45000 | 14.5 | 通用类 | 江苏省
802 | 种植施肥机械 | 栽植机械 | 水稻插秧机 | 6行及以上手扶步进式水稻插秧机 | 江苏沃得植保机械有限公司 | 手扶式插秧机 | 2ZS-6 | 手扶步进式；6行 | 6700 | 11100 | 3.3 | 通用类 | 江苏省
803 | 种植施肥机械 | 栽植机械 | 水稻插秧机 | 4行手扶步进式水稻插秧机 | 江苏永涛实业有限公司 | 手扶式插秧机 | 2ZS-4A | 手扶步进式：4行 | 4000 | 6600 | 3.3 | 通用类 | 江苏省
804 | 种植施肥机械 | 栽植机械 | 水稻插秧机 | 6行及以上手扶步进式水稻插秧机 | 江苏永涛实业有限公司 | 手扶式插秧机 | 2ZS-6A | 手扶步进式：6行 | 6700 | 11100 | 3.3 | 通用类 | 江苏省
805 | 种植施肥机械 | 栽植机械 | 水稻插秧机 | 4行手扶步进式水稻插秧机 | 大同农机（安徽）有限公司 | 手扶式插秧机 | 2ZS-4B (DP488) | 手扶步进式：4行 | 4000 | 6600 | 2.94 | 通用类 | 安徽省
806 | 种植施肥机械 | 栽植机械 | 水稻插秧机 | 6—7行四轮乘坐式水稻插秧机 | 大同农机（安徽）有限公司 | 高速乘坐式插秧机 | 2ZG-6B (DUO60) | 四轮乘坐式；6行 | 27000 | 45000 | 11.4 | 通用类 | 安徽省
807 | 种植施肥机械 | 栽植机械 | 水稻插秧机 | 6—7行四轮乘坐式水稻插秧机 | 大同农机（安徽）有限公司 | 高速乘坐式插秧机 | 2ZG-6C(ERP60) | 四轮乘坐式；6行 | 27000 | 45000 | 10.6 | 通用类 | 安徽省
808 | 种植施肥机械 | 栽植机械 | 水稻插秧机 | 6—7行四轮乘坐式水稻插秧机 | 大同农机（安徽）有限公司 | 高速乘坐式插秧机 | 2ZG-6D(ERP60D) | 四轮乘坐式；6行 | 27000 | 45000 | 16.4 | 通用类 | 安徽省
809 | 种植施肥机械 | 栽植机械 | 水稻插秧机 | 6—7行四轮乘坐式水稻插秧机 | 常州亚美柯机械设备有限公司 | 乘坐式高速插秧机 | 2ZB-6(RX-60AM) | 四轮乘坐式;6行 | 27000 | 45000 | 5.9 | 通用类 | 江苏省
810 | 种植施肥机械 | 栽植机械 | 水稻插秧机 | 6—7行四轮乘坐式水稻插秧机 | 常州亚美柯机械设备有限公司 | 钵苗乘坐式高速插秧机 | 2ZB-6A(RXA-60T) | 四轮乘坐式;6行 | 27000 | 45000 | 6.6 | 通用类 | 江苏省
811 | 种植施肥机械 | 播种机械 | 水稻插秧机 | 6—7行四轮乘坐式水稻插秧机 | 浙江博源农机有限公司 | 水稻高速插秧机 | 2ZG-6A | 四轮乘坐式；工作行数6行 | 27000 | 45000 | 13.6 | 通用类 | 浙江省
812 | 种植施肥机械 | 播种机械 | 水稻插秧机 | 6—7行四轮乘坐式水稻插秧机 | 浙江博源农机有限公司 | 水稻高速插秧机 | 2ZG-6B | 四轮乘坐式；工作行数6行 | 27000 | 45000 | 14 | 通用类 | 浙江省
813 | 种植施肥机械 | 播种机械 | 水稻插秧机 | 8行及以上四轮乘坐式水稻插秧机 | 浙江博源农机有限公司 | 水稻高速插秧机 | 2ZG-8A | 四轮乘坐式；工作行数8行 | 41500 | 50000 | 12.8或13.6 | 通用类 | 浙江省
814 | 种植施肥机械 | 栽植机械 | 水稻插秧机 | 4行手扶步进式水稻插秧机 | 湖南省农友机械集团有限公司 | 手扶式插秧机 | 2ZS-4A | 手扶步进式：4行 | 4000 | 6600 | 2.4 | 通用类 | 湖南省
815 | 种植施肥机械 | 栽植机械 | 水稻插秧机 | 6—7行四轮乘坐式水稻插秧机 | 湖南省农友机械集团有限公司 | 乘坐式高速插秧机 | 2Z-6B2 | 四轮乘坐式；工作行数6行 | 27000 | 45000 | 13.2 | 通用类 | 湖南省
816 | 种植施肥机械 | 栽植机械 | 水稻插秧机 | 8行及以上四轮乘坐式水稻插秧机 | 湖南省农友机械集团有限公司 | 乘坐式高速插秧机 | 2Z-8A2 | 四轮乘坐式；工作行数6行 | 41500 | 50000 | 13.2 | 通用类 | 湖南省
817 | 种植施肥机械 | 栽植机械 | 水稻插秧机 | 4行手扶步进式水稻插秧机 | 东风井关农业机械有限公司 | 手扶式插秧机 | 2ZS-4B(PC4) | 手扶步进式，4行 | 4000 | 6600 | 2.9 | 通用类 | 湖北省
818 | 种植施肥机械 | 栽植机械 | 水稻插秧机 | 6行及以上手扶步进式水稻插秧机 | 东风井关农业机械有限公司 | 手扶式插秧机 | 2ZS-6A(PC6-80) | 手扶步进式，6行 | 6700 | 11100 | 2.9 | 通用类 | 湖北省
819 | 种植施肥机械 | 栽植机械 | 水稻插秧机 | 6—7行四轮乘坐式水稻插秧机 | 东风井关农业机械有限公司 | 乘座式高速插秧机 | 2Z-6B(PZ60-HGR) | 四轮乘坐式；6行 | 27000 | 45000 | 8.3 | 通用类 | 湖北省
820 | 种植施肥机械 | 栽植机械 | 水稻插秧机 | 6—7行四轮乘坐式水稻插秧机 | 东风井关农业机械有限公司 | 乘座式高速插秧机 | 2Z-6B1(PZ60-HGRT) | 四轮乘坐式；6行 | 27000 | 45000 | 8.3 | 通用类 | 湖北省
821 | 种植施肥机械 | 栽植机械 | 水稻插秧机 | 4行手扶步进式水稻插秧机 | 洋马农机（中国）有限公司 | 手扶式插秧机 | 2ZQS-4(AP4) | 手扶步进式；4行 | 4000 | 6600 | 2.6 | 通用类 | 江苏省
822 | 种植施肥机械 | 栽植机械 | 水稻插秧机 | 6行及以上手扶步进式水稻插秧机 | 洋马农机（中国）有限公司 | 手扶式插秧机 | 2ZQS-6(AP6) | 手扶步进式；6行 | 6700 | 11100 | 2.6 | 通用类 | 江苏省
823 | 种植施肥机械 | 栽植机械 | 水稻插秧机 | 6—7行四轮乘坐式水稻插秧机 | 洋马农机（中国）有限公司 | 乘坐式高速插秧机 | 2ZGZ-6 | 四轮乘坐式；6行 | 27000 | 45000 | 7.1 | 通用类 | 江苏省
824 | 种植施肥机械 | 栽植机械 | 水稻插秧机 | 6—7行四轮乘坐式水稻插秧机 | 洋马农机（中国）有限公司 | 乘坐式高速插秧机 | 2ZGQ-6G(VP6G) | 四轮乘坐式；6行 | 27000 | 45000 | 12.8 | 通用类 | 江苏省
825 | 种植施肥机械 | 栽植机械 | 水稻插秧机 | 6—7行四轮乘坐式水稻插秧机 | 洋马农机（中国）有限公司 | 乘坐式高速插秧机 | 2ZGQ-6D(VP6D) | 四轮乘坐式；6行 | 27000 | 45000 | 12.8 | 通用类 | 江苏省
826 | 种植施肥机械 | 栽植机械 | 水稻插秧机 | 6—7行四轮乘坐式水稻插秧机 | 洋马农机（中国）有限公司 | 乘坐式高速插秧机 | 2ZGQ-7D25(VP7D25) | 四轮乘坐式；7行 | 27000 | 45000 | 12.8 | 通用类 | 江苏省
827 | 种植施肥机械 | 栽植机械 | 水稻插秧机 | 8行及以上四轮乘坐式水稻插秧机 | 洋马农机（中国）有限公司 | 乘坐式高速插秧机 | 2ZGQ-8D(VP8DN) | 四轮乘坐式；8行 | 41500 | 50000 | 15.6 | 通用类 | 江苏省
828 | 种植施肥机械 | 栽植机械 | 水稻插秧机 | 8行及以上四轮乘坐式水稻插秧机 | 洋马农机（中国）有限公司 | 乘坐式高速插秧机 | 2ZGQ-9D25(VP9D25) | 四轮乘坐式；9行 | 41500 | 50000 | 15.6 | 通用类 | 江苏省
829 | 种植施肥机械 | 栽植机械 | 水稻插秧机 | 4行手扶步进式水稻插秧机 | 常州常柴厚生农业装备有限公司 | 手扶式插秧机 | 2ZS-4 | 手扶步进式，作业行数4行 | 4000 | 6600 | 2.6 | 通用类 | 江苏省
830 | 种植施肥机械 | 栽植机械 | 水稻插秧机 | 6行及以上手扶步进式水稻插秧机 | 常州常柴厚生农业装备有限公司 | 手扶式插秧机 | 2ZS-6 | 手扶步进式，作业行数6行 | 6700 | 11100 | 3.3 | 通用类 | 江苏省
831 | 收获机械 | 谷物收获机械 | 自走履带式谷物联合收割机（全喂入） | 0.3－0.6kg/s自走履带式谷物联合收割机（全喂入）包含0.3－1kg/s自走履带式水稻联合收割机（全喂入） | 重庆盈丰民机械有限公司 | 小型收割机 | 4LZ-0.6 | 喂入量：0.6kg/s ；自走履带式； 喂入方式：全喂入； | 5000 | 8300 | 7.5 | 非通用类 | 重庆市
832 | 收获机械 | 谷物收获机械 | 自走履带式谷物联合收割机（全喂入） | 0.6-1kg/s自走履带式谷物联合收割机（全喂入） | 成都金川田农机制造有限公司 | 联合收割机 | 4LZ-0.8 | 结构形式：自走履带式，喂入量：0.8g/s，喂入方式：全喂入 | 6300 | 10500 | 14.7 | 通用类 | 四川
833 | 收获机械 | 谷物收获机械 | 自走履带式谷物联合收割机（全喂入） | 4kg/s及以上自走履带式谷物联合收割机（全喂入） | 江苏宇成动力集团有限公司 | 全喂入联合收割机 | 4LZ-4.0B | 额定功率:63kW 额定转速：2400r/min 喂入量: 4.0kg/s | 27000 | 45000 | 63 | 通用类 | 江苏省
834 | 收获机械 | 谷物收获机械 | 自走履带式谷物联合收割机（全喂入） | 1—1.5kg/s自走履带式谷物联合收割机（全喂入）； | 江西省南柴机械设备进出口有限公司 | 全喂入联合收割机 | 4LZ-1.0 | 1kg/s≤喂入量＜1.5kg/s；自走履带式；喂入方式：全喂入 | 9000 | 15000 | 20.6 | 通用类 | 江西省
835 | 收获机械 | 谷物收获机械 | 自走履带式谷物联合收割机（全喂入） | 0.3－0.6kg/s自走履带式谷物联合收割机（全喂入）；包含0.3－1kg/s自走履带式水稻联合收割机（全喂入） | 长沙顺田机械有限公司 | 水稻联合收割机 | 4LZ-0.8 | 喂入量:0.8kg/s；自走履带式；喂入方式：全喂入 | 5000 | 8300 | 10.3 | 非通用类 | 湖南省
836 | 收获机械 | 谷物收获机械 | 自走履带式谷物联合收割机（全喂入） | 0.3－0.6kg/s自走履带式谷物联合收割机（全喂入）；包含0.3－1kg/s自走履带式水稻联合收割机（全喂入） | 重庆盘龙科技发展有限责任公司 | 微型收割机 | 4LZ-0.3 | 喂入量≥0.3kg/s ； 结构型式：全喂入自走履带式； 喂入方式：全喂入； 发动机型号：LA192F | 5000 | 8300 | 7.5 | 非通用类 | 重庆市
837 | 收获机械 | 谷物收获机械 | 自走履带式谷物联合收割机（全喂入） | 0.6—1kg/s自走履带式谷物联合收割机（全喂入）；包含1—1.5kg/s自走履带式水稻联合收割机（全喂入） | 重庆盘龙科技发展有限责任公司 | 小型收割机 | 4LZ-0.6 | 喂入量0.6kg/s ； 型号名称：4LZ-0.6小型收割机； 结构型式：自走履带式，全喂入； 喂入方式：全喂入； 发动机型号、名称：186F（A）风冷柴油机 | 6300 | 10500 | 6.3 | 通用类 | 重庆市
838 | 收获机械 | 谷物联合收割机 | 自走履带式谷物联合收割机（全喂入） | 1-1.5kg/s自走履带式谷物联合收割机（全喂入) | 德阳嘉龙机械制造有限公司 | 履带式微型联合收割机 | 4L-1.0 | 发动机型号：ZS1115、整机质量：940kg、割台宽度：1080mm、喂入量：3.6t/h、拨禾轮直径：840、滚筒直径：400mm | 9000 | 15000 | 14.7 | 通用类 | 四川
839 | 收获机械 | 谷物收获机械 | 自走履带式谷物联合收割机（全喂入） | 0.6—1kg/s自走履带式谷物联合收割机（全喂入）；包含1—1.5kg/s自走履带式水稻联合收割机（全喂入） | 四川省南田收割机制造有限公司 | 履带式稻麦联合收割机 | 4LZ-0.6 | 喂入量：0.6kg/s；自走履带式；喂入方式：全喂入 | 6300 | 10500 | 10.3 | 通用类 | 四川省
840 | 收获机械 | 谷物收获机械 | 自走履带式谷物联合收割机（全喂入） | 0.6—1kg/s自走履带式谷物联合收割机（全喂入）；包含1—1.5kg/s自走履带式水稻联合收割机（全喂入） | 四川省南田收割机制造有限公司 | 履带式稻麦联合收割机 | 4LZ-0.9 | 喂入量：0.9kg/s；自走履带式；喂入方式：全喂入 | 6300 | 10500 | 11.2 | 通用类 | 四川省
841 | 收获机械 | 谷物收获机械 | 自走履带式谷物联合收割机（全喂入） | 0.6—1kg/s自走履带式谷物联合收割机（全喂入）；包含1—1.5kg/s自走履带式水稻联合收割机（全喂入） | 四川省苍溪农机制造有限公司 | 自走履带式谷物联合收割机 | 4LZ-0.6 | 喂入量:0.6kg/s；自走履带式；喂入方式：全喂入 | 6300 | 10500 | 7.5 | 通用类 | 四川省
842 | 收获机械 | 谷物收获机械 | 自走履带式谷物联合收割机（全喂入） | 1—1.5kg/s自走履带式谷物联合收割机（全喂入）；包含1.5—2.1kg/s自走履带式水稻联合收割机（全喂入） | 四川省苍溪农机制造有限公司 | 自走履带式稻麦联合收割机 | 4LZ-1.0 | 喂入量:1.0kg/s；自走履带式；喂入方式：全喂入 | 9000 | 15000 | 20.2 | 通用类 | 四川省
843 | 收获机械 | 谷物收获机械 | 自走履带式谷物联合收割机（全喂入） | 1—1.5kg/s自走履带式谷物联合收割机（全喂入）；包含1.5—2.1kg/s自走履带式水稻联合收割机（全喂入） | 现代农装株洲联合收割机有限公司 | 联合收割机 | 4LZ-1.0 | 喂入量1.0kg/s；自走履带式；喂入方式：全喂入 | 9000 | 15000 | 24 | 通用类 | 湖南省
844 | 收获机械 | 谷物收获机械 | 自走履带式谷物联合收割机（全喂入） | 1.5—2.1kg/s自走履带式谷物联合收割机（全喂入）；包含2.1—3kg/s自走履带式水稻联合收割机（全喂入） | 现代农装株洲联合收割机有限公司 | 联合收割机 | 4LZ-1.5 | 喂入量1.5kg/s；自走履带式；喂入方式：全喂入 | 15000 | 25000 | 33 | 通用类 | 湖南省
845 | 收获机械 | 谷物收获机械 | 自走履带式谷物联合收割机（全喂入） | 2.1—3kg/s自走履带式谷物联合收割机（全喂入）；包含3—4kg/s自走履带式水稻联合收割机（全喂入） | 现代农装株洲联合收割机有限公司 | 联合收割机 | 4LZ-2.3D | 喂入量2.3kg/s；自走履带式；喂入方式：全喂入 | 17000 | 28300 | 45 | 通用类 | 湖南省
846 | 收获机械 | 谷物收获机械 | 自走履带式谷物联合收割机（全喂入） | 0.3－0.6kg/s自走履带式谷物联合收割机（全喂入）；包含0.3－1kg/s自走履带式水稻联合收割机（全喂入） | 重庆市双恩农机制造有限公司 | 小型收割机 | 4LZ-0.3L | 结构型式：全喂入、自走履带式；整机质量：410kg；喂入量：0.3kg/s；额定功率：7.5kW。 | 5000 | 8300 | 7.5 | 非通用类 | 重庆市
847 | 收获机械 | 谷物收获机械 | 自走履带式谷物联合收割机（全喂入） | 0.6—1kg/s自走履带式谷物联合收割机（全喂入）；包含1—1.5kg/s自走履带式水稻联合收割机（全喂入） | 重庆市双恩农机制造有限公司 | 小型联合收割机 | 4LZ-1.0 | 结构型式：全喂入履带式；整机质量：925kg；喂入量：≥1.0kg/s；额定功率：20.2kW。 | 6300 | 10500 | 20.2 | 通用类 | 重庆市
848 | 收获机械 | 谷物收获机械 | 自走履带式谷物联合收割机（全喂入） | 3—4kg/s自走履带式谷物联合收割机（全喂入）；包含4kg/s及以上自走履带式水稻联合收割机（全喂入） | 广东科利亚现代农业装备有限公司 | 全喂入联合收割机 | 4LZ-3.5Z | 3kg/s≤喂入量＜4kg/s；自走履带式；喂入方式：全喂入，检验报告试验条件(作物品种):水稻喂入量(KG/S):3.5 | 20000 | 33300 | 65 | 通用类 | 广东省
849 | 收获机械 | 谷物收获机械 | 自走履带式谷物联合收割机（全喂入） | 2.1—3kg/s自走履带式谷物联合收割机（全喂入） | 湖州丰源农业装备制造有限公司 | 履带式全喂入谷物联合收割机 | 4LZ-2.4 | 喂入量：2.4kg/s；自走履带式；喂入方式：全喂入 | 17000 | 28300 | 45 | 通用类 | 浙江省
850 | 收获机械 | 谷物收获机械 | 自走履带式谷物联合收割机（全喂入） | 2.1—3kg/s自走履带式谷物联合收割机（全喂入） | 湖州丰源农业装备制造有限公司 | 履带式全喂入谷物联合收割机 | 4LZ-2.6 | 喂入量：2.6kg/s；自走履带式；喂入方式：全喂入 | 17000 | 28300 | 48 | 通用类 | 浙江省
851 | 收获机械 | 谷物收获机械 | 自走履带式谷物联合收割机（全喂入） | 4kg/s及以上自走履带式谷物联合收割机（全喂入） | 湖州丰源农业装备制造有限公司 | 谷物联合收割机 | 4LZ-4.5Z | 喂入量：4.5kg/s；自走履带式；喂入方式：全喂入 | 27000 | 45000 | 73 | 通用类 | 浙江省
852 | 收获机械 | 谷物收获机械 | 自走履带式谷物联合收割机（全喂入） | 4kg/s及以上自走履带式谷物联合收割机（全喂入） | 湖州丰源农业装备制造有限公司 | 谷物联合收割机 | 4LZ-5.5Z | 喂入量：5.5kg/s；自走履带式；喂入方式：全喂入 | 27000 | 45000 | 83 | 通用类 | 浙江省
853 | 收获机械 | 谷物收获机械 | 自走履带式谷物联合收割机（全喂入） | 3—4kg/s自走履带式谷物联合收割机（全喂入）；包含4kg/s及以上自走履带式水稻联合收割机（全喂入） | 南通凯鑫精密机械有限公司 | 全喂入联合收割机 | 4LZ-3.0 | 喂入量11t/h；自走履带式；喂入方式：全喂入 | 20000 | 33300 | 72 | 通用类 | 江苏省
854 | 收获机械 | 谷物收获机械 | 自走履带式谷物联合收割机（全喂入） | 2.1—3kg/s自走履带式谷物联合收割机（全喂入）；包含3—4kg/s自走履带式水稻联合收割机（全喂入） | 久保田农业机械(苏州)有限公司 | 全喂入式联合收割机 | 4LZ-2.5(PRO688Q) | 喂入量：2.5kg/s；自走履带式；喂入方式：全喂入 | 17000 | 28300 | 49.2 | 通用类 | 江苏省
855 | 收获机械 | 谷物收获机械 | 自走履带式谷物联合收割机(全喂入) | 2.1—3kg/s自走履带式谷物联合收割机（全喂入）；包含3—4kg/s自走履带式水稻联合收割机（全喂入） | 山东常林农业装备股份有限公司 | 水稻联合收割机 | 4LZ-3.5 | 喂入量3.5kg/s； 自走履带式； 喂入方式：全喂入 | 17000 | 28300 | 66 | 通用类 | 山东省
856 | 收获机械 | 谷物收获机械 | 自走履带式谷物联合收割机（全喂入） | 1.5—2.1kg/s自走履带式谷物联合收割机（全喂入）；包含2.1—3kg/s自走履带式水稻联合收割机（全喂入） | 天津拖拉机制造有限公司 | 全喂入联合收割机 | 4LL-2.0 | 喂入量：2.0kg/s；自走履带式；喂入方式：全喂入 | 15000 | 25000 | 46 | 通用类 | 天津
857 | 收获机械 | 谷物收获机械 | 自走履带式谷物联合收割机（全喂入） | 1—1.5kg/s自走履带式谷物联合收割机（全喂入）；包含1.5—2.1kg/s自走履带式水稻联合收割机（全喂入） | 德阳市金兴农机制造有限责任公司 | 全喂入联合收割机 | 4LZ-1.2 | 结构形式：全喂入履带自走式；喂入量1.2kg/s；配套动力:28.6kW;整机外形尺寸(mm）：4560×1845×2410；整机使用质量：2000kg；割台宽度：1355mm；作业小时生产率：0.08-0.15hm²/h；单位面积燃油消耗量：≤30kg/hm²。 | 9000 | 15000 | 28.6 | 通用类 | 四川省
858 | 收获机械 | 谷物收获机械 | 自走履带式谷物联合收割机（全喂入） | 1.5—2.1kg/s自走履带式谷物联合收割机（全喂入）；包含2.1—3kg/s自走履带式水稻联合收割机（全喂入） | 德阳市金兴农机制造有限责任公司 | 全喂入联合收割机 | 4LZ-1.6Z | 结构形式：全喂入履带自走式；喂入量1.6kg/s；配套动力:33.8kW;整机外形尺寸(mm）：4280×1960×2780；整机使用质量：2135kg；割台宽度：1550mm；作业小时生产率：0.1-0.2hm²/h；单位面积燃油消耗量：≤25kg/hm²。 | 15000 | 25000 | 33.8 | 通用类 | 四川省
859 | 收获机械 | 谷物收获机械 | 自走履带式谷物联合收割机（全喂入） | 1.5—2.1kg/s自走履带式谷物联合收割机（全喂入）；包含2.1—3kg/s自走履带式水稻联合收割机（全喂入） | 德阳市金兴农机制造有限责任公司 | 全喂入联合收割机 | 4LYZ-2.0 | 结构形式：全喂入履带自走式；喂入量2.0kg/s；配套动力:45kW;整机外形尺寸(mm）：4620×2380×2445；整机使用质量：2825kg；割台宽度：2060mm；作业小时生产率：0.2-0.3hm²/h；单位面积燃油消耗量：28-35kg/hm²。 | 15000 | 25000 | 45 | 通用类 | 四川省
860 | 收获机械 | 谷物收获机械 | 自走履带式谷物联合收割机（全喂入） | 3—4kg/s自走履带式谷物联合收割机（全喂入）；包含4kg/s及以上自走履带式水稻联合收割机（全喂入） | 德阳市金兴农机制造有限责任公司 | 全喂入联合收割机 | 4LZ-3.0A | 结构形式：全喂入履带自走式；喂入量3.0kg/s；配套动力:55kW;整机外形尺寸(mm）：4620×2380×2445；整机使用质量：2825kg；割台宽度：2060mm；作业小时生产率：0.2-0.35hm²/h；单位面积燃油消耗量：≤30kg/hm²。 | 20000 | 33300 | 55 | 通用类 | 四川省
861 | 收获机械 | 谷物收获机械 | 自走履带式谷物联合收割机（全喂入） | 3—4kg/s自走履带式谷物联合收割机（全喂入）；包含4kg/s及以上自走履带式水稻联合收割机（全喂入） | 德阳市金兴农机制造有限责任公司 | 谷物联合收割机 | 4LZ-3.0 | 结构形式：全喂入履带自走式；喂入量3.0kg/s；配套动力:65kW;整机外形尺寸(mm）：4890×2375×2450；整机使用质量：2550kg；割台宽度：2300mm；作业小时生产率：0.1-0.3hm²/h；单位面积燃油消耗量：≤29kg/hm²。 | 20000 | 33300 | 65 | 通用类 | 四川省
862 | 收获机械 | 谷物收获机械 | 自走履带式谷物联合收割机（全喂入） | 3—4kg/s自走履带式谷物联合收割机（全喂入）；包含4kg/s及以上自走履带式水稻联合收割机（全喂入） | 德阳市金兴农机制造有限责任公司 | 谷物联合收割机 | 4LZ-3.5Z | 结构形式：全喂入履带自走式；喂入量3.5kg/s；配套动力:65kW;整机外形尺寸(mm）：4970×2600×2550；整机使用质量：2800kg；割台宽度：2000mm；作业小时生产率：0.17-0.4hm²/h；单位面积燃油消耗量：≤25kg/hm²。 | 20000 | 33300 | 65 | 通用类 | 四川省
863 | 收获机械 | 谷物收获机械 | 自走履带式谷物联合收割机（全喂入） | 4kg/s及以上自走履带式谷物联合收割机（全喂入） | 德阳市金兴农机制造有限责任公司 | 谷物联合收割机 | 4LZ-4.0Z | 结构形式：全喂入履带自走式；喂入量4.0kg/s；配套动力:65kW;整机外形尺寸(mm）：4970×2600×2550；整机使用质量：3000 kg；割台宽度：2228mm；作业小时生产率：0.27-0.54hm²/h；单位面积燃油消耗量：≤25kg/hm²。 | 27000 | 45000 | 65 | 通用类 | 四川省
864 | 收获机械 | 谷物收获机械 | 自走履带式谷物联合收割机（全喂入） | 0.6—1kg/s自走履带式谷物联合收割机（全喂入）；包含1—1.5kg/s自走履带式水稻联合收割机（全喂入） | 四川红驰农机制造有限公司 | 履带谷物联合收割机 | 4L—0.6 | 喂入量：小麦0.65kg/s，水稻0.74kg/s 。结构形式：自走履带式。喂入方式：全喂入。 | 6300 | 10500 | 6.5 | 通用类 | 四川省
865 | 收获机械 | 谷物收获机械 | 自走履带式谷物联合收割机（全喂入） | 0.3－0.6kg/s自走履带式谷物联合收割机（全喂入）；包含0.3－1kg/s自走履带式水稻联合收割机（全喂入） | 重庆华田浩犁机械有限责任公司 | 小型收割机 | 4LZ-0.3L | 喂入量：0.3 kg/s ；标定功率：5.6kW；结构型式：全喂入自走履带式； | 5000 | 8300 | 5.6 | 非通用类 | 重庆
866 | 收获机械 | 谷物收获机械 | 自走履带式谷物联合收割机（全喂入） | 4kg/s及以上自走履带式谷物联合收割机（全喂入） | 湖州中流机械制造有限公司 | 纵向轴流全喂入联合收割机 | 4LZ-4.0Z | 喂入量：4kg/s；自走履带式；喂入方式：全喂入 | 27000 | 45000 | 72 | 通用类 | 浙江
867 | 收获机械 | 谷物收获机械 | 自走履带式谷物联合收割机（全喂入） | 0.3－0.6kg/s自走履带式谷物联合收割机（全喂入）包含0.3－1kg/s自走履带式水稻联合收割机（全喂入） | 长沙市南田收割机制造有限公司 | 水稻联合收割机 | 4LZ-0.6 | 喂入量0.6kg/s 自走履带式喂入方式全喂入 | 5000 | 8300 | 10.3 | 通用类 | 湖南
868 | 收获机械 | 谷物收获机械 | 自走履带式谷物联合收割机（全喂入） | 0.3－0.6kg/s自走履带式谷物联合收割机（全喂入）；包含0.3－1kg/s自走履带式水稻联合收割机（全喂入） | 威马农业机械有限公司 | 小型收割机 | 4LZ-0.4-L | 结构型式：全喂入自走履带式，喂入量：0.4（kg/s），作业小时生产率：≥0.05hm2/h,单位面积燃油消耗量：≤35kg/hm2,外形尺寸（长×宽×高）：2630×1100×1500mm，整机质量：330kg. | 5000 | 8300 | 4.5 | 非通用类 | 重庆市
869 | 收获机械 | 谷物收获机械 | 自走履带式谷物联合收割机（全喂入） | 1.5—2.1kg/s自走履带式谷物联合收割机（全喂入）；包含2.1—3kg/s自走履带式水稻联合收割机（全喂入） | 雷沃重工股份有限公司（原：福田雷沃国际重工股份有限公司） | 履带式全喂入水稻联合收割机 | 4LZ-2.5C | 结构型式：自走履带式；喂入方式：全喂入；喂入量：2.5kg/s | 15000 | 25000 | 45 | 通用类 | 山东
870 | 收获机械 | 谷物收获机械 | 自走履带式谷物联合收割机（全喂入） | 3—4kg/s自走履带式谷物联合收割机（全喂入）；包含4kg/s及以上自走履带式水稻联合收割机（全喂入） | 雷沃重工股份有限公司（原：福田雷沃国际重工股份有限公司） | 履带式全喂入谷物联合收割机 | 4LZ-3 | 结构型式：自走履带式；喂入方式：全喂入；喂入量：3kg/s | 20000 | 33300 | 40 | 通用类 | 山东
871 | 收获机械 | 谷物收获机械 | 自走履带式谷物联合收割机（全喂入） | 3—4kg/s自走履带式谷物联合收割机（全喂入）；包含4kg/s及以上自走履带式水稻联合收割机（全喂入） | 雷沃重工股份有限公司（原：福田雷沃国际重工股份有限公司） | 履带式全喂入谷物联合收割机 | 4LZ-3C1 | 结构型式：自走履带式；喂入方式：全喂入；喂入量：3kg/s | 20000 | 33300 | 48 | 通用 | 山东
872 | 收获机械 | 谷物收获机械 | 自走履带式谷物联合收割机（全喂入） | 3—4kg/s自走履带式谷物联合收割机（全喂入）；包含4kg/s及以上自走履带式水稻联合收割机（全喂入） | 雷沃重工股份有限公司（原：福田雷沃国际重工股份有限公司） | 履带式全喂入谷物联合收割机 | 4LZ-3G | 结构型式：自走履带式；喂入方式：全喂入；喂入量：3kg/s | 20000 | 33300 | 55 | 通用类 | 山东
873 | 收获机械 | 谷物收获机械 | 自走履带式谷物联合收割机（全喂入） | 2.1—3kg/s自走履带式谷物联合收割机（全喂入）；包含3—4kg/s自走履带式水稻联合收割机（全喂入） | 雷沃重工股份有限公司（原：福田雷沃国际重工股份有限公司） | 履带式全喂入水稻联合收割机 | 4LZ-3.5E1 | 结构型式：自走履带式；喂入方式：全喂入；喂入量：3.5kg/s | 17000 | 28300 | 55 | 通用类 | 山东
874 | 收获机械 | 谷物收获机械 | 自走履带式谷物联合收割机（全喂入） | 3—4kg/s自走履带式谷物联合收割机（全喂入）；包含4kg/s及以上自走履带式水稻联合收割机（全喂入） | 雷沃重工股份有限公司（原：福田雷沃国际重工股份有限公司） | 履带式全喂入谷物联合收割机 | 4LZ-3.5C | 结构型式：自走履带式；喂入方式：全喂入；喂入量：3.5kg/s | 20000 | 33300 | 65 | 通用类 | 山东
875 | 收获机械 | 谷物收获机械 | 自走履带式谷物联合收割机（全喂入） | 3—4kg/s自走履带式谷物联合收割机（全喂入）；包含4kg/s及以上自走履带式水稻联合收割机（全喂入） | 雷沃重工股份有限公司（原：福田雷沃国际重工股份有限公司） | 履带式全喂入谷物联合收割机 | 4LZ-3.5C1 | 结构型式：自走履带式；喂入方式：全喂入；喂入量：3.5kg/s | 20000 | 33300 | 55 | 通用类 | 山东
876 | 收获机械 | 谷物收获机械 | 自走履带式谷物联合收割机（全喂入） | 3—4kg/s自走履带式谷物联合收割机（全喂入）；包含4kg/s及以上自走履带式水稻联合收割机（全喂入） | 雷沃重工股份有限公司（原：福田雷沃国际重工股份有限公司） | 履带式全喂入谷物联合收割机 | 4LZ-3.5G | 结构型式：自走履带式；喂入方式：全喂入；喂入量：3.5kg/s | 20000 | 33300 | 60/65 | 通用类 | 山东
877 | 收获机械 | 谷物收获机械 | 自走履带式谷物联合收割机（全喂入） | 3—4kg/s自走履带式谷物联合收割机（全喂入）；包含4kg/s及以上自走履带式水稻联合收割机（全喂入） | 雷沃重工股份有限公司（原：福田雷沃国际重工股份有限公司） | 履带式全喂入水稻联合收割机 | 4LZ-4E | 结构型式：自走履带式；喂入方式：全喂入；喂入量：4kg/s | 20000 | 33300 | 65 | 通用类 | 山东
878 | 收获机械 | 谷物收获机械 | 自走履带式谷物联合收割机（全喂入） | 4kg/s及以上自走履带式谷物联合收割机（全喂入） | 雷沃重工股份有限公司（原：福田雷沃国际重工股份有限公司） | 履带式全喂入谷物联合收割机 | 4LZ-4F | 结构型式：自走履带式；喂入方式：全喂入；喂入量：4kg/s | 27000 | 45000 | 66 | 通用类 | 山东
879 | 收获机械 | 谷物收获机械 | 自走履带式谷物联合收割机（全喂入） | 4kg/s及以上自走履带式谷物联合收割机（全喂入） | 雷沃重工股份有限公司（原：福田雷沃国际重工股份有限公司） | 履带式全喂入谷物联合收割机 | 4LZ-4B | 结构型式：自走履带式；喂入方式：全喂入；喂入量：4kg/s | 27000 | 45000 | 55 | 通用类 | 山东
880 | 收获机械 | 谷物收获机械 | 自走履带式谷物联合收割机（全喂入） | 4kg/s及以上自走履带式谷物联合收割机（全喂入） | 雷沃重工股份有限公司（原：福田雷沃国际重工股份有限公司） | 履带式全喂入谷物联合收割机 | 4LZ-4C | 结构型式：自走履带式；喂入方式：全喂入；喂入量：4kg/s | 27000 | 45000 | 55 | 通用类 | 山东
881 | 收获机械 | 谷物收获机械 | 自走履带式谷物联合收割机（全喂入） | 4kg/s及以上自走履带式谷物联合收割机（全喂入） | 雷沃重工股份有限公司（原：福田雷沃国际重工股份有限公司） | 履带式全喂入谷物联合收割机 | 4LZ-4E1 | 结构型式：自走履带式；喂入方式：全喂入；喂入量：4kg/s | 27000 | 45000 | 59 | 通用类 | 山东
882 | 收获机械 | 谷物收获机械 | 自走履带式谷物联合收割机（全喂入） | 4kg/s及以上自走履带式谷物联合收割机（全喂入） | 雷沃重工股份有限公司（原：福田雷沃国际重工股份有限公司） | 履带式全喂入谷物联合收割机 | 4LZ-4G1 | 结构型式：自走履带式；喂入方式：全喂入；喂入量：4kg/s | 27000 | 45000 | 60/65 | 通用类 | 山东
883 | 收获机械 | 谷物收获机械 | 自走履带式谷物联合收割机（全喂入） | 4kg/s及以上自走履带式谷物联合收割机（全喂入） | 雷沃重工股份有限公司（原：福田雷沃国际重工股份有限公司） | 履带式全喂入谷物联合收割机 | 4LZ-4.5G | 结构型式：自走履带式；喂入方式：全喂入；喂入量：4.5kg/s | 27000 | 45000 | 70/73 | 通用类 | 山东
884 | 收获机械 | 谷物收获机械 | 自走履带式谷物联合收割机（全喂入） | 4kg/s及以上自走履带式谷物联合收割机（全喂入） | 雷沃重工股份有限公司（原：福田雷沃国际重工股份有限公司） | 履带式全喂入谷物联合收割机 | 4LZ-5E | 结构型式：自走履带式；喂入方式：全喂入；喂入量：5kg/s | 27000 | 45000 | 66 | 通用类 | 山东
885 | 收获机械 | 谷物收获机械 | 自走履带式谷物联合收割机（全喂入） | 4kg/s及以上自走履带式谷物联合收割机（全喂入） | 雷沃重工股份有限公司（原：福田雷沃国际重工股份有限公司） | 履带式全喂入谷物联合收割机 | 4LZ-5F | 结构型式：自走履带式；喂入方式：全喂入；喂入量：5kg/s | 27000 | 45000 | 81 | 通用类 | 山东
886 | 收获机械 | 谷物收获机械 | 自走履带式谷物联合收割机（全喂入） | 4kg/s及以上自走履带式谷物联合收割机（全喂入） | 雷沃重工股份有限公司（原：福田雷沃国际重工股份有限公司） | 履带式全喂入谷物联合收割机 | 4LZ-5G | 结构型式：自走履带式；喂入方式：全喂入；喂入量：5kg/s | 27000 | 45000 | 73 | 通用类 | 山东
887 | 收获机械 | 谷物收获机械 | 自走履带式谷物联合收割机（全喂入） | 4kg/s及以上自走履带式谷物联合收割机（全喂入） | 雷沃重工股份有限公司（原：福田雷沃国际重工股份有限公司） | 履带式全喂入谷物联合收割机 | 4LZ-6F | 结构型式：自走履带式；喂入方式：全喂入；喂入量：6kg/s | 27000 | 45000 | 92 | 通用类 | 山东
888 | 收获机械 | 谷物收获机械 | 自走履带式谷物联合收割机（全喂入） | 4kg/s及以上自走履带式谷物联合收割机（全喂入） | 雷沃重工股份有限公司（原：福田雷沃国际重工股份有限公司） | 履带式全喂入谷物联合收割机 | 4LZ-6G | 结构型式：自走履带式；喂入方式：全喂入；喂入量：6kg/s | 27000 | 45000 | 73 | 通用类 | 山东
889 | 收获机械 | 谷物收获机械 | 自走履带式谷物联合收割机（全喂入） | 2.1—3kg/s自走履带式谷物联合收割机（全喂入）；包含3—4kg/s自走履带式水稻联合收割机（全喂入） | 常州东风农机集团有限公司 | 东华牌水稻联合收割机 | 4LZ－2.5Z | 2.1kg/s≤喂入量＜3kg/s；自走履带式；喂入方式：全喂入 | 17000 | 28300 | 62 | 通用类类 | 江苏省
890 | 收获机械 | 谷物收获机械 | 自走履带式谷物联合收割机（全喂入） | 3—4kg/s自走履带式谷物联合收割机（全喂入）；包含4kg/s及以上自走履带式水稻联合收割机（全喂入） | 常州东风农机集团有限公司 | 东华牌水稻联合收割机 | 4LZ－3.5Z | 3kg/s≤喂入量＜4kg/s；自走履带式；喂入方式：全喂入 | 20000 | 33300 | 64.7 | 通用类 | 江苏省
891 | 收获机械 | 谷物收获机械 | 自走履带式谷物联合收割机（全喂入） | 4kg/s及以上自走履带式谷物联合收割机（全喂入） | 常州东风农机集团有限公司 | 东华牌水稻联合收割机 | 4LZ－4.0Z | 喂入量≥4kg/s；自走履带式；喂入方式：全喂入 | 27000 | 45000 | 72 | 通用类 | 江苏省
892 | 收获机械 | 谷物收获机械 | 自走履带式谷物联合收割机（全喂入） | 4kg/s及以上自走履带式谷物联合收割机（全喂入） | 常州东风农机集团有限公司 | 东华牌水稻联合收割机 | 4LZ－5.5Z | 喂入量≥4kg/s；自走履带式；喂入方式：全喂入 | 27000 | 45000 | 75 | 通用类 | 江苏省
893 | 收获机械 | 谷物收获机械 | 自走履带式谷物联合收割机（全喂入） | 1.5—2.1kg/s自走履带式谷物联合收割机（全喂入）；包含2.1—3kg/s自走履带式水稻联合收割机（全喂入） | 中联重机股份有限公司(原:奇瑞重工股份有限公司) | 履带式全喂入谷物联合收割机 | 4LZ-1.8 | 作物种类：水稻、小麦；喂入量(kg/s)：1.8；自走履带式；喂入方式：全喂入 | 15000 | 25000 | 45 | 通用类 | 安徽省
894 | 收获机械 | 谷物收获机械 | 自走履带式谷物联合收割机（全喂入） | 1.5—2.1kg/s自走履带式谷物联合收割机（全喂入）；包含2.1—3kg/s自走履带式水稻联合收割机（全喂入） | 中联重机股份有限公司(原:奇瑞重工股份有限公司) | 履带式全喂入谷物联合收割机 | 4LZ-2.0Z | 作物种类：水稻、小麦；喂入量(kg/s)：2；自走履带式；喂入方式：全喂入 | 15000 | 25000 | 53 | 通用类 | 安徽省
895 | 收获机械 | 谷物收获机械 | 自走履带式谷物联合收割机（全喂入） | 1.5—2.1kg/s自走履带式谷物联合收割机（全喂入）；包含2.1—3kg/s自走履带式水稻联合收割机（全喂入） | 中联重机股份有限公司(原:奇瑞重工股份有限公司) | 履带式全喂入水稻联合收割机 | 4LZ-2.5 | 作物种类：水稻；喂入量(kg/s)：2.5；自走履带式；喂入方式：全喂入 | 15000 | 25000 | 53 | 通用类 | 安徽省
896 | 收获机械 | 谷物收获机械 | 自走履带式谷物联合收割机（全喂入） | 1.5—2.1kg/s自走履带式谷物联合收割机（全喂入）；包含2.1—3kg/s自走履带式水稻联合收割机（全喂入） | 中联重机股份有限公司(原:奇瑞重工股份有限公司) | 履带式全喂入水稻联合收割机 | 4LZ-2.5Q | 作物种类：水稻；喂入量(kg/s)：2.5；自走履带式；喂入方式：全喂入 | 15000 | 25000 | 55 | 通用类 | 安徽省
897 | 收获机械 | 谷物收获机械 | 自走履带式谷物联合收割机（全喂入） | 1.5—2.1kg/s自走履带式谷物联合收割机（全喂入）；包含2.1—3kg/s自走履带式水稻联合收割机（全喂入） | 中联重机股份有限公司(原:奇瑞重工股份有限公司) | 履带式全喂入水稻联合收割机 | 4LZ-2.5Z | 作物种类：水稻；喂入量(kg/s)：2.5；自走履带式；喂入方式：全喂入 | 15000 | 25000 | 60 | 通用类 | 安徽省
898 | 收获机械 | 谷物收获机械 | 自走履带式谷物联合收割机（全喂入） | 1.5—2.1kg/s自走履带式谷物联合收割机（全喂入）；包含2.1—3kg/s自走履带式水稻联合收割机（全喂入） | 中联重机股份有限公司(原:奇瑞重工股份有限公司) | 履带式全喂入谷物联合收割机 | 4LZT-1.6D | 作物种类：水稻、小麦；喂入量(kg/s)：1.6；自走履带式；喂入方式：全喂入 | 15000 | 25000 | 23 | 通用类 | 安徽省
899 | 收获机械 | 谷物收获机械 | 自走履带式谷物联合收割机（全喂入） | 1.5—2.1kg/s自走履带式谷物联合收割机（全喂入）；包含2.1—3kg/s自走履带式水稻联合收割机（全喂入） | 中联重机股份有限公司(原:奇瑞重工股份有限公司) | 履带式全喂入谷物联合收割机 | 4LZT-2.0Z | 作物种类：水稻、小麦；喂入量(kg/s)：2；自走履带式；喂入方式：全喂入 | 15000 | 25000 | 45 | 通用类 | 安徽省
900 | 收获机械 | 谷物收获机械 | 自走履带式谷物联合收割机（全喂入） | 1.5—2.1kg/s自走履带式谷物联合收割机（全喂入）；包含2.1—3kg/s自走履带式水稻联合收割机（全喂入） | 中联重机股份有限公司(原:奇瑞重工股份有限公司) | 履带式全喂入谷物联合收割机 | 4LZT-2.0ZA | 作物种类：水稻、小麦；喂入量(kg/s)：2；自走履带式；喂入方式：全喂入 | 15000 | 25000 | 45 | 通用类 | 安徽省
901 | 收获机械 | 谷物收获机械 | 自走履带式谷物联合收割机（全喂入） | 1—1.5kg/s自走履带式谷物联合收割机（全喂入）；包含1.5—2.1kg/s自走履带式水稻联合收割机（全喂入） | 中联重机股份有限公司(原:奇瑞重工股份有限公司) | 履带式全喂入水稻联合收割机 | 4LZ-2.0 | 作物种类：水稻；喂入量(kg/s)：2；自走履带式；喂入方式：全喂入 | 9000 | 15000 | 40 | 通用类 | 安徽省
902 | 收获机械 | 谷物收获机械 | 自走履带式谷物联合收割机（全喂入） | 1—1.5kg/s自走履带式谷物联合收割机（全喂入）；包含1.5—2.1kg/s自走履带式水稻联合收割机（全喂入） | 中联重机股份有限公司(原:奇瑞重工股份有限公司) | 履带式全喂入水稻联合收割机 | 4LZ-2.0D | 作物种类：水稻；喂入量(kg/s)：2；自走履带式；喂入方式：全喂入 | 9000 | 15000 | 50 | 通用类 | 安徽省
903 | 收获机械 | 谷物收获机械 | 自走履带式谷物联合收割机（全喂入） | 1—1.5kg/s自走履带式谷物联合收割机（全喂入）；包含1.5—2.1kg/s自走履带式水稻联合收割机（全喂入） | 中联重机股份有限公司(原:奇瑞重工股份有限公司) | 履带式全喂入水稻联合收割机 | 4LZ-2.0ZA | 作物种类：水稻；喂入量(kg/s)：2；自走履带式；喂入方式：全喂入 | 9000 | 15000 | 30 | 通用类 | 安徽省
904 | 收获机械 | 谷物收获机械 | 自走履带式谷物联合收割机（全喂入） | 2.1—3kg/s自走履带式谷物联合收割机（全喂入）；包含3—4kg/s自走履带式水稻联合收割机（全喂入） | 中联重机股份有限公司(原:奇瑞重工股份有限公司) | 履带式全喂入谷物联合收割机 | 4LZ-2.5L | 作物种类：水稻、小麦；喂入量(kg/s)：2.5；自走履带式；喂入方式：全喂入 | 17000 | 28300 | 50 | 通用类 | 安徽省
905 | 收获机械 | 谷物收获机械 | 自走履带式谷物联合收割机（全喂入） | 2.1—3kg/s自走履带式谷物联合收割机（全喂入）；包含3—4kg/s自走履带式水稻联合收割机（全喂入） | 中联重机股份有限公司(原:奇瑞重工股份有限公司) | 履带式全喂入稻麦联合收割机 | 4LZ-2.8Z | 作物种类：水稻、小麦；喂入量(kg/s)：2.8；自走履带式；喂入方式：全喂入 | 17000 | 28300 | 58 | 通用类 | 安徽省
906 | 收获机械 | 谷物收获机械 | 自走履带式谷物联合收割机（全喂入） | 2.1—3kg/s自走履带式谷物联合收割机（全喂入）；包含3—4kg/s自走履带式水稻联合收割机（全喂入） | 中联重机股份有限公司(原:奇瑞重工股份有限公司) | 履带式全喂入水稻联合收割机 | 4LZ-3.0D | 作物种类：水稻；喂入量(kg/s)：3；自走履带式；喂入方式：全喂入 | 17000 | 28300 | 60 | 通用类 | 安徽省
907 | 收获机械 | 谷物收获机械 | 自走履带式谷物联合收割机（全喂入） | 2.1—3kg/s自走履带式谷物联合收割机（全喂入）；包含3—4kg/s自走履带式水稻联合收割机（全喂入） | 中联重机股份有限公司(原:奇瑞重工股份有限公司) | 履带式全喂入水稻联合收割机 | 4LZ-3.0QA | 作物种类：水稻；喂入量(kg/s)：3；自走履带式；喂入方式：全喂入 | 17000 | 28300 | 60 | 通用类 | 安徽省
908 | 收获机械 | 谷物收获机械 | 自走履带式谷物联合收割机（全喂入） | 2.1—3kg/s自走履带式谷物联合收割机（全喂入）；包含3—4kg/s自走履带式水稻联合收割机（全喂入） | 中联重机股份有限公司(原:奇瑞重工股份有限公司) | 履带式全喂入水稻联合收割机 | 4LZ-3.0Z | 作物种类：水稻；喂入量(kg/s)：3；自走履带式；喂入方式：全喂入 | 17000 | 28300 | 58 | 通用类 | 安徽省
909 | 收获机械 | 谷物收获机械 | 自走履带式谷物联合收割机（全喂入） | 2.1—3kg/s自走履带式谷物联合收割机（全喂入）；包含3—4kg/s自走履带式水稻联合收割机（全喂入） | 中联重机股份有限公司(原:奇瑞重工股份有限公司) | 履带式全喂入水稻联合收割机 | 4LZ-3.0ZA | 作物种类：水稻；喂入量(kg/s)：3；自走履带式；喂入方式：全喂入 | 17000 | 28300 | 60 | 通用类 | 安徽省
910 | 收获机械 | 谷物收获机械 | 自走履带式谷物联合收割机（全喂入） | 2.1—3kg/s自走履带式谷物联合收割机（全喂入）；包含3—4kg/s自走履带式水稻联合收割机（全喂入） | 中联重机股份有限公司(原:奇瑞重工股份有限公司) | 履带式全喂入水稻联合收割机 | 4LZ-3.0ZB | 作物种类：水稻；喂入量(kg/s)：3；自走履带式；喂入方式：全喂入 | 17000 | 28300 | 39 | 通用类 | 安徽省
911 | 收获机械 | 谷物收获机械 | 自走履带式谷物联合收割机（全喂入） | 2.1—3kg/s自走履带式谷物联合收割机（全喂入）；包含3—4kg/s自走履带式水稻联合收割机（全喂入） | 中联重机股份有限公司(原:奇瑞重工股份有限公司) | 履带式全喂入水稻联合收割机 | 4LZ-3.5HA | 作物种类：水稻；喂入量(kg/s)：3.5；自走履带式；喂入方式：全喂入 | 17000 | 28300 | 66.2 | 通用类 | 安徽省
912 | 收获机械 | 谷物收获机械 | 自走履带式谷物联合收割机（全喂入） | 2.1—3kg/s自走履带式谷物联合收割机（全喂入）；包含3—4kg/s自走履带式水稻联合收割机（全喂入） | 中联重机股份有限公司(原:奇瑞重工股份有限公司) | 履带式全喂入水稻联合收割机 | 4LZ-3.5Q | 作物种类：水稻；喂入量(kg/s)：3.5；自走履带式；喂入方式：全喂入 | 17000 | 28300 | 65 | 通用类 | 安徽省
913 | 收获机械 | 谷物收获机械 | 自走履带式谷物联合收割机（全喂入） | 2.1—3kg/s自走履带式谷物联合收割机（全喂入）；包含3—4kg/s自走履带式水稻联合收割机（全喂入） | 中联重机股份有限公司(原:奇瑞重工股份有限公司) | 履带式全喂入水稻联合收割机 | 4LZ-3.5QA | 作物种类：水稻；喂入量(kg/s)：3.5；自走履带式；喂入方式：全喂入 | 17000 | 28300 | 65 | 通用类 | 安徽省
914 | 收获机械 | 谷物收获机械 | 自走履带式谷物联合收割机（全喂入） | 2.1—3kg/s自走履带式谷物联合收割机（全喂入）；包含3—4kg/s自走履带式水稻联合收割机（全喂入） | 中联重机股份有限公司(原:奇瑞重工股份有限公司) | 履带式全喂入水稻联合收割机 | 4LZ-3.5Z | 作物种类：水稻；喂入量(kg/s)：3.5；自走履带式；喂入方式：全喂入 | 17000 | 28300 | 65 | 通用类 | 安徽省
915 | 收获机械 | 谷物收获机械 | 自走履带式谷物联合收割机（全喂入） | 2.1—3kg/s自走履带式谷物联合收割机（全喂入）；包含3—4kg/s自走履带式水稻联合收割机（全喂入） | 中联重机股份有限公司(原:奇瑞重工股份有限公司) | 履带式全喂入水稻联合收割机 | 4LZ-3.8D | 作物种类：水稻；喂入量(kg/s)：3.8；自走履带式；喂入方式：全喂入 | 17000 | 28300 | 70 | 通用类 | 安徽省
916 | 收获机械 | 谷物收获机械 | 自走履带式谷物联合收割机（全喂入） | 2.1—3kg/s自走履带式谷物联合收割机（全喂入）；包含3—4kg/s自走履带式水稻联合收割机（全喂入） | 中联重机股份有限公司(原:奇瑞重工股份有限公司) | 履带式全喂入水稻联合收割机 | 4LZ-3.8DA | 作物种类：水稻；喂入量(kg/s)：3.8；自走履带式；喂入方式：全喂入 | 17000 | 28300 | 70 | 通用类 | 安徽省
917 | 收获机械 | 谷物收获机械 | 自走履带式谷物联合收割机（全喂入） | 2.1—3kg/s自走履带式谷物联合收割机（全喂入）；包含3—4kg/s自走履带式水稻联合收割机（全喂入） | 中联重机股份有限公司(原:奇瑞重工股份有限公司) | 履带式全喂入水稻联合收割机 | 4LZ-3.8DB | 作物种类：水稻；喂入量(kg/s)：3.8；自走履带式；喂入方式：全喂入 | 17000 | 28300 | 60 | 通用类 | 安徽省
918 | 收获机械 | 谷物收获机械 | 自走履带式谷物联合收割机（全喂入） | 2.1—3kg/s自走履带式谷物联合收割机（全喂入）；包含3—4kg/s自走履带式水稻联合收割机（全喂入） | 中联重机股份有限公司(原:奇瑞重工股份有限公司) | 履带式全喂入谷物联合收割机 | 4LZT-2.5Q | 作物种类：水稻、小麦；喂入量(kg/s)：2.5；自走履带式；喂入方式：全喂入 | 17000 | 28300 | 55 | 通用类 | 安徽省
919 | 收获机械 | 谷物收获机械 | 自走履带式谷物联合收割机（全喂入） | 2.1—3kg/s自走履带式谷物联合收割机（全喂入）；包含3—4kg/s自走履带式水稻联合收割机（全喂入） | 中联重机股份有限公司(原:奇瑞重工股份有限公司) | 履带式全喂入谷物联合收割机 | 4LZT-2.5Z | 作物种类：水稻、小麦；喂入量(kg/s)：2.5；自走履带式；喂入方式：全喂入 | 17000 | 28300 | 53.1 | 通用类 | 安徽省
920 | 收获机械 | 谷物收获机械 | 自走履带式谷物联合收割机（全喂入） | 3—4kg/s自走履带式谷物联合收割机（全喂入）；包含4kg/s及以上自走履带式水稻联合收割机（全喂入） | 中联重机股份有限公司(原:奇瑞重工股份有限公司) | 履带式全喂入谷物联合收割机 | 4LZ-3.5ZL | 作物种类：水稻、小麦；喂入量(kg/s)：3.5；自走履带式；喂入方式：全喂入 | 20000 | 33300 | 65 | 通用类 | 安徽省
921 | 收获机械 | 谷物收获机械 | 自走履带式谷物联合收割机（全喂入） | 3—4kg/s自走履带式谷物联合收割机（全喂入）；包含4kg/s及以上自走履带式水稻联合收割机（全喂入） | 中联重机股份有限公司(原:奇瑞重工股份有限公司) | 履带式全喂入水稻联合收割机 | 4LZ-4.0D | 作物种类：水稻；喂入量(kg/s)：4；自走履带式；喂入方式：全喂入 | 20000 | 33300 | 65 | 通用类 | 安徽省
922 | 收获机械 | 谷物收获机械 | 自走履带式谷物联合收割机（全喂入） | 3—4kg/s自走履带式谷物联合收割机（全喂入）；包含4kg/s及以上自走履带式水稻联合收割机（全喂入） | 中联重机股份有限公司(原:奇瑞重工股份有限公司) | 履带式全喂入水稻联合收割机 | 4LZ-4.0H | 作物种类：水稻；喂入量(kg/s)：4；自走履带式；喂入方式：全喂入 | 20000 | 33300 | 70 | 通用类 | 安徽省
923 | 收获机械 | 谷物收获机械 | 自走履带式谷物联合收割机（全喂入） | 3—4kg/s自走履带式谷物联合收割机（全喂入）；包含4kg/s及以上自走履带式水稻联合收割机（全喂入） | 中联重机股份有限公司(原:奇瑞重工股份有限公司) | 履带式全喂入水稻联合收割机 | 4LZ-4.0Q | 作物种类：水稻；喂入量(kg/s)：4；自走履带式；喂入方式：全喂入 | 20000 | 33300 | 70 | 通用类 | 安徽省
924 | 收获机械 | 谷物收获机械 | 自走履带式谷物联合收割机（全喂入） | 3—4kg/s自走履带式谷物联合收割机（全喂入）；包含4kg/s及以上自走履带式水稻联合收割机（全喂入） | 中联重机股份有限公司(原:奇瑞重工股份有限公司) | 履带式全喂入水稻联合收割机 | 4LZ-4.0QA | 作物种类：水稻；喂入量(kg/s)：4；自走履带式；喂入方式：全喂入 | 20000 | 33300 | 70 | 通用类 | 安徽省
925 | 收获机械 | 谷物收获机械 | 自走履带式谷物联合收割机（全喂入） | 3—4kg/s自走履带式谷物联合收割机（全喂入）；包含4kg/s及以上自走履带式水稻联合收割机（全喂入） | 中联重机股份有限公司(原:奇瑞重工股份有限公司) | 履带式全喂入水稻联合收割机 | 4LZ-4.0QB | 作物种类：水稻；喂入量(kg/s)：4；自走履带式；喂入方式：全喂入 | 20000 | 33300 | 65 | 通用类 | 安徽省
926 | 收获机械 | 谷物收获机械 | 自走履带式谷物联合收割机（全喂入） | 3—4kg/s自走履带式谷物联合收割机（全喂入）；包含4kg/s及以上自走履带式水稻联合收割机（全喂入） | 中联重机股份有限公司(原:奇瑞重工股份有限公司) | 履带式全喂入水稻联合收割机 | 4LZ-4.0Z | 作物种类：水稻；喂入量(kg/s)：4；自走履带式；喂入方式：全喂入 | 20000 | 33300 | 70 | 通用类 | 安徽省
927 | 收获机械 | 谷物收获机械 | 自走履带式谷物联合收割机（全喂入） | 3—4kg/s自走履带式谷物联合收割机（全喂入）；包含4kg/s及以上自走履带式水稻联合收割机（全喂入） | 中联重机股份有限公司(原:奇瑞重工股份有限公司) | 履带式全喂入水稻联合收割机 | 4LZ-4.0ZA | 作物种类：水稻；喂入量(kg/s)：4；自走履带式；喂入方式：全喂入 | 20000 | 33300 | 70 | 通用类 | 安徽省
928 | 收获机械 | 谷物收获机械 | 自走履带式谷物联合收割机（全喂入） | 3—4kg/s自走履带式谷物联合收割机（全喂入）；包含4kg/s及以上自走履带式水稻联合收割机（全喂入） | 中联重机股份有限公司(原:奇瑞重工股份有限公司) | 履带式全喂入水稻联合收割机 | 4LZ-4.0ZB | 作物种类：水稻；喂入量(kg/s)：4；自走履带式；喂入方式：全喂入 | 20000 | 33300 | 70 | 通用类 | 安徽省
929 | 收获机械 | 谷物收获机械 | 自走履带式谷物联合收割机（全喂入） | 3—4kg/s自走履带式谷物联合收割机（全喂入）；包含4kg/s及以上自走履带式水稻联合收割机（全喂入） | 中联重机股份有限公司(原:奇瑞重工股份有限公司) | 履带式全喂入水稻联合收割机 | 4LZ-4.5Q | 作物种类：水稻；喂入量(kg/s)：4.5；自走履带式；喂入方式：全喂入 | 20000 | 33300 | 73.5 | 通用类 | 安徽省
930 | 收获机械 | 谷物收获机械 | 自走履带式谷物联合收割机（全喂入） | 3—4kg/s自走履带式谷物联合收割机（全喂入）；包含4kg/s及以上自走履带式水稻联合收割机（全喂入） | 中联重机股份有限公司(原:奇瑞重工股份有限公司) | 履带式全喂入水稻联合收割机 | 4LZ-4.5QA | 作物种类：水稻；喂入量(kg/s)：4.5；自走履带式；喂入方式：全喂入 | 20000 | 33300 | 73.5 | 通用类 | 安徽省
931 | 收获机械 | 谷物收获机械 | 自走履带式谷物联合收割机（全喂入） | 3—4kg/s自走履带式谷物联合收割机（全喂入）；包含4kg/s及以上自走履带式水稻联合收割机（全喂入） | 中联重机股份有限公司(原:奇瑞重工股份有限公司) | 履带式全喂入水稻联合收割机 | 4LZ-4.5Z | 作物种类：水稻；喂入量(kg/s)：4.5；自走履带式；喂入方式：全喂入 | 20000 | 33300 | 70 | 通用类 | 安徽省
932 | 收获机械 | 谷物收获机械 | 自走履带式谷物联合收割机（全喂入） | 3—4kg/s自走履带式谷物联合收割机（全喂入）；包含4kg/s及以上自走履带式水稻联合收割机（全喂入） | 中联重机股份有限公司(原:奇瑞重工股份有限公司) | 履带式全喂入水稻联合收割机 | 4LZ-4.5ZA | 作物种类：水稻；喂入量(kg/s)：4.5；自走履带式；喂入方式：全喂入 | 20000 | 33300 | 70 | 通用类 | 安徽省
933 | 收获机械 | 谷物收获机械 | 自走履带式谷物联合收割机（全喂入） | 3—4kg/s自走履带式谷物联合收割机（全喂入）；包含4kg/s及以上自走履带式水稻联合收割机（全喂入） | 中联重机股份有限公司(原:奇瑞重工股份有限公司) | 履带式全喂入水稻联合收割机 | 4LZ-4.6Z | 作物种类：水稻；喂入量(kg/s)：4.6；自走履带式；喂入方式：全喂入 | 20000 | 33300 | 75 | 通用类 | 安徽省
934 | 收获机械 | 谷物收获机械 | 自走履带式谷物联合收割机（全喂入） | 3—4kg/s自走履带式谷物联合收割机（全喂入）；包含4kg/s及以上自走履带式水稻联合收割机（全喂入） | 中联重机股份有限公司(原:奇瑞重工股份有限公司) | 履带式全喂入水稻联合收割机 | 4LZ-5.0H | 作物种类：水稻；喂入量(kg/s)：5；自走履带式；喂入方式：全喂入 | 20000 | 33300 | 77 | 通用类 | 安徽省
935 | 收获机械 | 谷物收获机械 | 自走履带式谷物联合收割机（全喂入） | 3—4kg/s自走履带式谷物联合收割机（全喂入）；包含4kg/s及以上自走履带式水稻联合收割机（全喂入） | 中联重机股份有限公司(原:奇瑞重工股份有限公司) | 履带式全喂入水稻联合收割机 | 4LZ-5.0Q | 作物种类：水稻；喂入量(kg/s)：5；自走履带式；喂入方式：全喂入 | 20000 | 33300 | 75 | 通用类 | 安徽省
936 | 收获机械 | 谷物收获机械 | 自走履带式谷物联合收割机（全喂入） | 3—4kg/s自走履带式谷物联合收割机（全喂入）；包含4kg/s及以上自走履带式水稻联合收割机（全喂入） | 中联重机股份有限公司(原:奇瑞重工股份有限公司) | 履带式全喂入水稻联合收割机 | 4LZ-5.0T | 作物种类：水稻；喂入量(kg/s)：5；自走履带式；喂入方式：全喂入 | 20000 | 33300 | 65 | 通用类 | 安徽省
937 | 收获机械 | 谷物收获机械 | 自走履带式谷物联合收割机（全喂入） | 3—4kg/s自走履带式谷物联合收割机（全喂入）；包含4kg/s及以上自走履带式水稻联合收割机（全喂入） | 中联重机股份有限公司(原:奇瑞重工股份有限公司) | 履带式全喂入水稻联合收割机 | 4LZ-5.0Z | 作物种类：水稻；喂入量(kg/s)：5；自走履带式；喂入方式：全喂入 | 20000 | 33300 | 70 | 通用类 | 安徽省
938 | 收获机械 | 谷物收获机械 | 自走履带式谷物联合收割机（全喂入） | 3—4kg/s自走履带式谷物联合收割机（全喂入）；包含4kg/s及以上自走履带式水稻联合收割机（全喂入） | 中联重机股份有限公司(原:奇瑞重工股份有限公司) | 履带式全喂入谷物联合收割机 | 4LZT-3.0D | 作物种类：水稻、小麦；喂入量(kg/s)：3；自走履带式；喂入方式：全喂入 | 20000 | 33300 | 52 | 通用类 | 安徽省
939 | 收获机械 | 谷物收获机械 | 自走履带式谷物联合收割机（全喂入） | 3—4kg/s自走履带式谷物联合收割机（全喂入）；包含4kg/s及以上自走履带式水稻联合收割机（全喂入） | 中联重机股份有限公司(原:奇瑞重工股份有限公司) | 履带式全喂入谷物联合收割机 | 4LZT-3.0ZA | 作物种类：水稻、小麦；喂入量(kg/s)：3；自走履带式；喂入方式：全喂入 | 20000 | 33300 | 48 | 通用类 | 安徽省
940 | 收获机械 | 谷物收获机械 | 自走履带式谷物联合收割机（全喂入） | 3—4kg/s自走履带式谷物联合收割机（全喂入）；包含4kg/s及以上自走履带式水稻联合收割机（全喂入） | 中联重机股份有限公司(原:奇瑞重工股份有限公司) | 履带式全喂入谷物联合收割机 | 4LZT-3.0ZB | 作物种类：水稻、小麦；喂入量(kg/s)：3；自走履带式；喂入方式：全喂入 | 20000 | 33300 | 50 | 通用类 | 安徽省
941 | 收获机械 | 谷物收获机械 | 自走履带式谷物联合收割机（全喂入） | 3—4kg/s自走履带式谷物联合收割机（全喂入）；包含4kg/s及以上自走履带式水稻联合收割机（全喂入） | 中联重机股份有限公司(原:奇瑞重工股份有限公司) | 履带式全喂入谷物联合收割机 | 4LZT-3.5Q | 作物种类：水稻、小麦；喂入量(kg/s)：3.5；自走履带式；喂入方式：全喂入 | 20000 | 33300 | 63.9 | 通用类 | 安徽省
942 | 收获机械 | 谷物收获机械 | 自走履带式谷物联合收割机（全喂入） | 4kg/s及以上自走履带式谷物联合收割机（全喂入） | 中联重机股份有限公司(原:奇瑞重工股份有限公司) | 履带式全喂入谷物联合收割机 | 4LZ-4.6ZL | 作物种类：水稻、小麦；喂入量(kg/s)：4.6；自走履带式；喂入方式：全喂入 | 27000 | 45000 | 75 | 通用类 | 安徽省
943 | 收获机械 | 谷物收获机械 | 自走履带式谷物联合收割机（全喂入） | 4kg/s及以上自走履带式谷物联合收割机（全喂入） | 中联重机股份有限公司(原:奇瑞重工股份有限公司) | 履带式全喂入谷物联合收割机 | 4LZT-4.0H | 作物种类：水稻、小麦；喂入量(kg/s)：4；自走履带式；喂入方式：全喂入 | 27000 | 45000 | 92 | 通用类 | 安徽省
944 | 收获机械 | 谷物收获机械 | 自走履带式谷物联合收割机（全喂入） | 4kg/s及以上自走履带式谷物联合收割机（全喂入） | 中联重机股份有限公司(原:奇瑞重工股份有限公司) | 履带式全喂入谷物联合收割机 | 4LZT-4.0HB | 作物种类：水稻、小麦；喂入量(kg/s)：4；自走履带式；喂入方式：全喂入 | 27000 | 45000 | 81 | 通用类 | 安徽省
945 | 收获机械 | 谷物收获机械 | 自走履带式谷物联合收割机（全喂入） | 4kg/s及以上自走履带式谷物联合收割机（全喂入） | 中联重机股份有限公司(原:奇瑞重工股份有限公司) | 履带式全喂入谷物联合收割机 | 4LZT-4.0QA | 作物种类：水稻、小麦；喂入量(kg/s)：4；自走履带式；喂入方式：全喂入 | 27000 | 45000 | 70 | 通用类 | 安徽省
946 | 收获机械 | 谷物收获机械 | 自走履带式谷物联合收割机（全喂入） | 4kg/s及以上自走履带式谷物联合收割机（全喂入） | 中联重机股份有限公司(原:奇瑞重工股份有限公司) | 履带式全喂入谷物联合收割机 | 4LZT-4.0QB | 作物种类：水稻、小麦；喂入量(kg/s)：4；自走履带式；喂入方式：全喂入 | 27000 | 45000 | 65 | 通用类 | 安徽省
947 | 收获机械 | 谷物收获机械 | 自走履带式谷物联合收割机（全喂入） | 4kg/s及以上自走履带式谷物联合收割机（全喂入） | 中联重机股份有限公司(原:奇瑞重工股份有限公司) | 履带式全喂入谷物联合收割机 | 4LZT-4.0Z | 作物种类：水稻、小麦；喂入量(kg/s)：4；自走履带式；喂入方式：全喂入 | 27000 | 45000 | 63.9 | 通用类 | 安徽省
948 | 收获机械 | 谷物收获机械 | 自走履带式谷物联合收割机（全喂入） | 4kg/s及以上自走履带式谷物联合收割机（全喂入） | 中联重机股份有限公司(原:奇瑞重工股份有限公司) | 履带式全喂入谷物联合收割机 | 4LZT-4.0ZA | 作物种类：水稻、小麦；喂入量(kg/s)：4；自走履带式；喂入方式：全喂入 | 27000 | 45000 | 70 | 通用类 | 安徽省
949 | 收获机械 | 谷物收获机械 | 自走履带式谷物联合收割机（全喂入） | 4kg/s及以上自走履带式谷物联合收割机（全喂入） | 中联重机股份有限公司(原:奇瑞重工股份有限公司) | 履带式全喂入谷物联合收割机 | 4LZT-4.0ZB | 作物种类：水稻、小麦；喂入量(kg/s)：4；自走履带式；喂入方式：全喂入 | 27000 | 45000 | 70 | 通用类 | 安徽省
950 | 收获机械 | 谷物收获机械 | 自走履带式谷物联合收割机（全喂入） | 4kg/s及以上自走履带式谷物联合收割机（全喂入） | 中联重机股份有限公司(原:奇瑞重工股份有限公司) | 履带式全喂入谷物联合收割机 | 4LZT-4.0ZC | 作物种类：水稻、小麦；喂入量(kg/s)：4；自走履带式；喂入方式：全喂入 | 27000 | 45000 | 70 | 通用类 | 安徽省
951 | 收获机械 | 谷物收获机械 | 自走履带式谷物联合收割机（全喂入） | 4kg/s及以上自走履带式谷物联合收割机（全喂入） | 中联重机股份有限公司(原:奇瑞重工股份有限公司) | 履带式全喂入谷物联合收割机 | 4LZT-4.0ZE | 作物种类：水稻、小麦；喂入量(kg/s)：4；自走履带式；喂入方式：全喂入 | 27000 | 45000 | 55 | 通用类 | 安徽省
952 | 收获机械 | 谷物收获机械 | 自走履带式谷物联合收割机（全喂入） | 4kg/s及以上自走履带式谷物联合收割机（全喂入） | 中联重机股份有限公司(原:奇瑞重工股份有限公司) | 履带式全喂入谷物联合收割机 | 4LZT-4.5Q | 作物种类：水稻、小麦；喂入量(kg/s)：4.5；自走履带式；喂入方式：全喂入 | 27000 | 45000 | 72.8 | 通用类 | 安徽省
953 | 收获机械 | 谷物收获机械 | 自走履带式谷物联合收割机（全喂入） | 4kg/s及以上自走履带式谷物联合收割机（全喂入） | 中联重机股份有限公司(原:奇瑞重工股份有限公司) | 履带式全喂入谷物联合收割机 | 4LZT-4.5QA | 作物种类：水稻、小麦；喂入量(kg/s)：4.5；自走履带式；喂入方式：全喂入 | 27000 | 45000 | 81 | 通用类 | 安徽省
954 | 收获机械 | 谷物收获机械 | 自走履带式谷物联合收割机（全喂入） | 4kg/s及以上自走履带式谷物联合收割机（全喂入） | 中联重机股份有限公司(原:奇瑞重工股份有限公司) | 履带式全喂入谷物联合收割机 | 4LZT-4.5Z | 作物种类：水稻、小麦；喂入量(kg/s)：4.5；自走履带式；喂入方式：全喂入 | 27000 | 45000 | 70 | 通用类 | 安徽省
955 | 收获机械 | 谷物收获机械 | 自走履带式谷物联合收割机（全喂入） | 4kg/s及以上自走履带式谷物联合收割机（全喂入） | 中联重机股份有限公司(原:奇瑞重工股份有限公司) | 履带式全喂入谷物联合收割机 | 4LZT-5.0H | 作物种类：水稻、小麦；喂入量(kg/s)：5；自走履带式；喂入方式：全喂入 | 27000 | 45000 | 110 | 通用类 | 安徽省
956 | 收获机械 | 谷物收获机械 | 自走履带式谷物联合收割机（全喂入） | 4kg/s及以上自走履带式谷物联合收割机（全喂入） | 中联重机股份有限公司(原:奇瑞重工股份有限公司) | 履带式全喂入谷物联合收割机 | 4LZT-5.0Q | 作物种类：水稻、小麦；喂入量(kg/s)：5；自走履带式；喂入方式：全喂入 | 27000 | 45000 | 72.8 | 通用类 | 安徽省
957 | 收获机械 | 谷物收获机械 | 自走履带式谷物联合收割机（全喂入） | 4kg/s及以上自走履带式谷物联合收割机（全喂入） | 中联重机股份有限公司(原:奇瑞重工股份有限公司) | 履带式全喂入谷物联合收割机 | 4LZT-5.0QC | 作物种类：水稻、小麦；喂入量(kg/s)：5；自走履带式；喂入方式：全喂入 | 27000 | 45000 | 70 | 通用类 | 安徽省
958 | 收获机械 | 谷物收获机械 | 自走履带式谷物联合收割机（全喂入） | 4kg/s及以上自走履带式谷物联合收割机（全喂入） | 中联重机股份有限公司(原:奇瑞重工股份有限公司) | 履带式全喂入谷物联合收割机 | 4LZT-5.0Z | 作物种类：水稻、小麦；喂入量(kg/s)：5；自走履带式；喂入方式：全喂入 | 27000 | 45000 | 70 | 通用类 | 安徽省
959 | 收获机械 | 谷物收获机械 | 自走履带式谷物联合收割机（全喂入） | 4kg/s及以上自走履带式谷物联合收割机（全喂入） | 中联重机股份有限公司(原:奇瑞重工股份有限公司) | 履带式全喂入谷物联合收割机 | 4LZT-5.0ZC | 作物种类：水稻、小麦；喂入量(kg/s)：5；自走履带式；喂入方式：全喂入 | 27000 | 45000 | 70 | 通用类 | 安徽省
960 | 收获机械 | 谷物收获机械 | 自走履带式谷物联合收割机（全喂入） | 4kg/s及以上自走履带式谷物联合收割机（全喂入） | 中联重机股份有限公司(原:奇瑞重工股份有限公司) | 履带式全喂入谷物联合收割机 | 4LZT-5.5QB | 作物种类：水稻、小麦；喂入量(kg/s)：5.5；自走履带式；喂入方式：全喂入 | 27000 | 45000 | 72 | 通用类 | 安徽省
961 | 收获机械 | 谷物收获机械 | 自走履带式谷物联合收割机（全喂入） | 4kg/s及以上自走履带式谷物联合收割机（全喂入） | 中联重机股份有限公司(原:奇瑞重工股份有限公司) | 履带式全喂入谷物联合收割机 | 4LZT-6.0HB | 作物种类：水稻、小麦；喂入量(kg/s)：6；自走履带式；喂入方式：全喂入 | 27000 | 45000 | 110 | 通用类 | 安徽省
962 | 收获机械 | 谷物收获机械 | 自走履带式谷物联合收割机（全喂入） | 4kg/s及以上自走履带式谷物联合收割机（全喂入） | 中联重机股份有限公司(原:奇瑞重工股份有限公司) | 履带式全喂入谷物联合收割机 | 4LZT-6.0HC | 作物种类：水稻、小麦；喂入量(kg/s)：6；自走履带式；喂入方式：全喂入 | 27000 | 45000 | 92 | 通用类 | 安徽省
963 | 收获机械 | 谷物收获机械 | 自走履带式谷物联合收割机（全喂入） | 4kg/s及以上自走履带式谷物联合收割机（全喂入） | 中联重机股份有限公司(原:奇瑞重工股份有限公司) | 履带式全喂入谷物联合收割机 | 4LZT-6.0QA | 作物种类：水稻、小麦；喂入量(kg/s)：6；自走履带式；喂入方式：全喂入 | 27000 | 45000 | 81 | 通用类 | 安徽省
964 | 收获机械 | 谷物收获机械 | 自走履带式谷物联合收割机（全喂入） | 4kg/s及以上自走履带式谷物联合收割机（全喂入） | 中联重机股份有限公司(原:奇瑞重工股份有限公司) | 履带式全喂入谷物联合收割机 | 4LZT-6.0ZA | 作物种类：水稻、小麦；喂入量(kg/s)：6；自走履带式；喂入方式：全喂入 | 27000 | 45000 | 81 | 通用类 | 安徽省
965 | 收获机械 | 谷物收获机械 | 自走履带式谷物联合收割机（全喂入） | 4kg/s及以上自走履带式谷物联合收割机（全喂入） | 中联重机股份有限公司(原:奇瑞重工股份有限公司) | 履带式全喂入谷物联合收割机 | 4LZT-6.0ZB | 作物种类：水稻、小麦；喂入量(kg/s)：6；自走履带式；喂入方式：全喂入 | 27000 | 45000 | 81 | 通用类 | 安徽省
966 | 收获机械 | 谷物收获机械 | 自走履带式谷物联合收割机（全喂入） | 4kg/s及以上自走履带式谷物联合收割机（全喂入） | 中联重机股份有限公司(原:奇瑞重工股份有限公司) | 履带式全喂入谷物联合收割机 | 4LZT-8.0H | 作物种类：水稻、小麦；喂入量(kg/s)：8；自走履带式；喂入方式：全喂入 | 27000 | 45000 | 110 | 通用类 | 安徽省
967 | 收获机械 | 谷物收获机械 | 自走履带式谷物联合收割机（全喂入） | 4kg/s及以上自走履带式谷物联合收割机（全喂入） | 湖州思达机械制造有限公司 | 全喂入联合收割机 | 4LZ-5.0Z | 1.喂入量:5.0kg/s, 2.功率:73.5kW/2400rpm, 3.生产率:0.25～0.46 hm²/h, 4.规格尺寸:5320×2530×2820, 5.结构重量:3000kg, 6.HST液压无级变速, 7.履带90×51×450, 8.轴流钉齿滚筒, 9.结构型式：履带式全喂入. | 27000 | 45000 | 73.5 | 通用类 | 浙江
968 | 收获机械 | 谷物收获机械 | 自走履带式谷物联合收割机（全喂入） | 2.1—3kg/s自走履带式谷物联合收割机（全喂入）；包含3—4kg/s自走履带式水稻联合收割机（全喂入） | 江苏东禾机械有限公司 | 自走履带式全喂入谷物联合收割机 | 4LZ-2.8Z | 检验报告试验条件（作物品种）：小麦、水稻；喂入量：2.8kg/s；自走履带式；喂入方式：全喂入 | 17000 | 28300 | 55 | 通用类 | 江苏
969 | 收获机械 | 谷物收获机械 | 自走履带式谷物联合收割机（全喂入） | 2.1—3kg/s自走履带式谷物联合收割机（全喂入）；包含3—4kg/s自走履带式水稻联合收割机（全喂入） | 江苏东禾机械有限公司 | 自走履带式全喂入谷物联合收割机 | 4LZ-2.8ZA | 检验报告试验条件（作物品种）：小麦、水稻；喂入量：2.8kg/s；自走履带式；喂入方式：全喂入 | 17000 | 28300 | 62 | 通用类 | 江苏
970 | 收获机械 | 谷物收获机械 | 自走履带式谷物联合收割机（全喂入） | 4kg/s及以上自走履带式谷物联合收割机（全喂入） | 江苏东禾机械有限公司 | 自走履带式全喂入谷物联合收割机 | 4LZ-4.0Z | 检验报告试验条件（作物品种）：小麦、水稻；喂入量：4kg/s；自走履带式；喂入方式：全喂入 | 27000 | 45000 | 72 | 通用类 | 江苏
971 | 收获机械 | 谷物收获机械 | 自走履带式谷物联合收割机（全喂入） | 4kg/s及以上自走履带式谷物联合收割机（全喂入） | 江苏东禾机械有限公司 | 自走履带式全喂入谷物联合收割机 | 4LZ-4.0ZA | 检验报告试验条件（作物品种）：小麦、水稻；喂入量：4kg/s；自走履带式；喂入方式：全喂入 | 27000 | 45000 | 62 | 通用类 | 江苏
972 | 收获机械 | 谷物收获机械 | 自走履带式谷物联合收割机（全喂入） | 4kg/s及以上自走履带式谷物联合收割机（全喂入） | 江苏东禾机械有限公司 | 自走履带式全喂入谷物联合收割机 | 4LZ-4.5Z | 检验报告试验条件（作物品种）：小麦、水稻；喂入量：4.5kg/s；自走履带式；喂入方式：全喂入 | 27000 | 45000 | 72 | 通用类 | 江苏
973 | 收获机械 | 谷物收获机械 | 自走履带式谷物联合收割机（全喂入） | 0.3－0.6kg/s自走履带式谷物联合收割机（全喂入）；包含0.3－1kg/s自走履带式水稻联合收割机（全喂入） | 重庆航天巴山摩托车制造有限公司 | 小型收割机 | 4LZ-0.4L | 自走履带式、全喂入，喂入量0.4kg/s， | 5000 | 8300 | 8.2 | 非通用类 | 重庆
974 | 收获机械 | 谷物收获机械 | 自走履带式谷物联合收割机（全喂入） | 0.3－0.6kg/s自走履带式谷物联合收割机（全喂入）；包含0.3－1kg/s自走履带式水稻联合收割机（全喂入） | 重庆航天巴山摩托车制造有限公司 | 小型收割机 | 4LZ-0.4LC | 自走履带式、全喂入，喂入量≥0.4kg/s， | 5000 | 8300 | 6.3 | 非通用类 | 重庆
975 | 收获机械类 | 谷物收获机械 | 自走履带式谷物联合收割机（全喂入） | 0.6—1kg/s自走履带式谷物联合收割机（全喂入）；包含1—1.5kg/s自走履带式水稻联合收割机（全喂入） | 南充富牌农机有限公司 | 微型联合收割机 | 4LZ-0.7 | 配套发动机型号：CCF15M柴油机、标定功率：10.3kW、额定转速：2400r/min、外形尺寸(mm)：2760×1200×1460、喂入量:0.7kg/s、割幅：1020mm，整机质量，358Kg，行驶速度：1-2km/h,割台搅龙型式：螺旋输送式，拨和轮型式：弹齿式，脱粒滚筒型式：钉齿式，变速箱型：机械式，工作档位：4个，接粮方式：人工式，结构型式：全喂入履带自走式，脱粒滚筒尺寸(外径×长度)：350×870mm。基本配置：整机一台、发动机一台、履带一副、工具包一套。 | 6300 | 10500 | 10.3 | 通用类 | 四川省
976 | 收获机械类 | 谷物收获机械 | 自走履带式谷物联合收割机（全喂入） | 0.6—1kg/s自走履带式谷物联合收割机（全喂入）；包含1—1.5kg/s自走履带式水稻联合收割机（全喂入） | 南充富牌农机有限公司 | 微型联合收割机 | 4LZ-0.6-B | 参数：配套发动机型号：186FS柴油机、标定功率：6.3kW、额定转速：1800r/min、外形尺寸(mm)：2400×1360×1580、喂入量:0.6kg/s、割幅：1050mm，整机质量，325Kg，割台搅龙型式：螺旋输送式，拨和轮型式：偏心弹齿式，脱粒滚筒型式：轴流钉齿式，变速箱型：机械式，接粮方式：自落式人工接粮，结构型式：微型全喂入履带自走式，脱粒滚筒尺寸(外径×长度：400×640mm。 基本配置：整机一台、发动机一台、履带一副、工具包一套。 | 6300 | 10500 | 6.3 | 通用类 | 四川省
977 | 收获机械 | 谷物收获机械 | 自走履带式谷物联合收割机（全喂入） | 1.5—2.1kg/s自走履带式谷物联合收割机（全喂入）；包含2.1—3kg/s自走履带式水稻联合收割机（全喂入） | 浙江四方集团公司 | 自走履带式谷物联合收割机（全喂入） | 4LZ-1.5 | 发动机型号SF1125M-2，功效19.8kW，履带宽（MM）X 节距（MM）X 履带节数280X90X38，离地间隙≥180（MM），摩擦片式制动器， | 15000 | 25000 | 19.8 | 通用类 | 浙江省
978 | 收获机械 | 谷物收获机械 | 自走履带式谷物联合收割机（全喂入） | 0.6-1kg/s自走履带式谷物联合收割机（全喂入） | 益阳华凯机械有限公司 | 自走履带式谷物联合收割机（全喂入） | 4LZ-0.8 | 外形尺寸为：2690*1700*2000（mm）,整机质量为680kg，割幅为1230mm,喂入量0.8kg/s,变速箱形式为机械变速配套动力为CF1100M柴油机，12.13kW 2200r/min，接粮方式为人工接粮 | 6300 | 10500 | 12.13 | 通用类 | 湖南省
979 | 收获机械 | 谷物收获机械 | 自走履带式谷物联合收割机（全喂入） | 1-1.5kg/s自走履带式谷物联合收割机（全喂入） | 益阳华凯机械有限公司 | 自走履带式谷物联合收割机（全喂入） | 4LZ-1.0 | 外形尺寸为：2690*1950*2300（mm）,整机质量为990kg，割幅为1400mm,喂入量3.6t/h,配套动力为ZH1125/CF1125柴油机，18.38kW 2200r/min,变速箱类型为机械变速，接粮方式为人工接粮 | 9000 | 15000 | 18.38 | 通用类 | 湖南省
980 | 收获机械 | 谷物收获机械 | 自走履带式谷物联合收割机（全喂入） | 4kg/s及以上自走履带式谷物联合收割机（全喂入） | 江苏锡拖农机有限公司 | 谷物联合收割机 | 4LZ-4.2 | 喂入量 4.2kg/s 自走履带式 喂入方式 全喂入 | 27000 | 45000 | 62 | 通用类 | 江苏
981 | 收获机械 | 谷物收获机械 | 自走履带式谷物联合收割机（全喂入） | 4kg/s及以上自走履带式谷物联合收割机（全喂入） | 江苏锡拖农机有限公司 | 谷物联合收割机 | 4LZ-5.0 | 喂入量 5.0kg/s 自走履带式 喂入方式 全喂入 | 27000 | 45000 | 72 | 通用类 | 江苏
982 | 收获机械 | 谷物收获机械 | 自走履带式谷物联合收割机（全喂入） | 3—4kg/s自走履带式谷物联合收割机（全喂入） 包含4kg/s及以上自走履带式水稻联合收割机（全喂入） | 江苏锡拖农机有限公司 | 谷物联合收割机 | 4LZ-3.0 | 喂入量 3.0kg/s 自走履带式 喂入方式 全喂入 | 20000 | 33300 | 65 | 通用类 | 江苏
983 | 收获机械 | 谷物收获机械 | 自走履带式谷物联合收割机（全喂入） | 0.6—1kg/s自走履带式谷物联合收割机（全喂入）；包含1-1.5kg/s自走履带式水稻联合收割机（全喂入） | 双峰县湘源金穗收割机制造有限公司 | 全喂入联合收割机 | 4LZ-0.8 | 0.6kg/s≤喂入量＜1kg/s ；自走履带式；喂入方式：全喂入 | 6300 | 10500 | 12.1 | 通用类 | 湖南
984 | 收获机械 | 谷物收获机械 | 自走履带式谷物联合收割机（全喂入） | 1—1.5kg/s自走履带式谷物联合收割机（全喂入）；包含1.5—2.1kg/s自走履带式水稻联合收割机（全喂入） | 双峰县湘源金穗收割机制造有限公司 | 全喂入稻麦联合收割机 | 4LZ-1.0A | 1kg/s≤喂入量＜1.5kg/s；自走履带式；喂入方式：全喂入 | 9000 | 15000 | 15.4/16.18 | 通用类 | 湖南
985 | 收获机械 | 谷物收获机械 | 自走履带式谷物联合收割机（全喂入） | 1.5—2.1kg/s自走履带式谷物联合收割机（全喂入）；包含2.1—3kg/s自走履带式水稻联合收割机（全喂入） | 江苏沃得农业机械有限公司 | 履带自走全喂入式谷物联合收割机 | 4LZ-1.6E | 喂入量：1.6kg/s;自走履带式；喂入方式：全喂入 | 15000 | 25000 | 22.1/23 | 通用类 | 江苏
986 | 收获机械 | 谷物收获机械 | 自走履带式谷物联合收割机（全喂入） | 4kg/s及以上自走履带式谷物联合收割机（全喂入） | 江苏沃得农业机械有限公司 | 履带自走全喂入式谷物联合收割机 | 4LZ-4.5L | 喂入量：4.5kg/s;自走履带式；喂入方式：全喂入 | 27000 | 45000 | 55 | 通用类 | 江苏
987 | 收获机械 | 谷物收获机械 | 自走履带式谷物联合收割机（全喂入） | 4kg/s及以上自走履带式谷物联合收割机（全喂入） | 江苏沃得农业机械有限公司 | 履带自走全喂入式谷物联合收割机 | 4LZ-6.0K | 喂入量：6.0kg/s;自走履带式；喂入方式：全喂入 | 27000 | 45000 | 75/73 | 通用类 | 江苏
988 | 收获机械 | 谷物收获机械 | 自走履带式谷物联合收割机（全喂入） | 4kg/s及以上自走履带式谷物联合收割机（全喂入） | 江苏沃得农业机械有限公司 | 履带自走全喂入式谷物联合收割机 | 4LZ-4.0E | 喂入量：4.0kg/s;自走履带式，喂入方式：全喂入 | 27000 | 45000 | 62/65 | 通用类 | 江苏
989 | 收获机械 | 谷物收获机械 | 自走履带式谷物联合收割机（全喂入） | 4kg/s及以上自走履带式谷物联合收割机（全喂入） | 江苏沃得农业机械有限公司 | 履带自走全喂入式谷物联合收割机 | 4LZ-5.0E | 喂入量：5.0kg/s;自走履带式，喂入方式：全喂入 | 27000 | 45000 | 70/72 | 通用类 | 江苏
990 | 收获机械 | 谷物收获机械 | 自走履带式谷物联合收割机（全喂入） | 4kg/s及以上自走履带式谷物联合收割机（全喂入） | 江苏沃得农业机械有限公司 | 履带自走全喂入式谷物联合收割机 | 4LZ-4.0A | 喂入量：4.0kg/s;自走履带式，喂入方式：全喂入 | 27000 | 45000 | 62/65 | 通用类 | 江苏
991 | 收获机械 | 谷物收获机械 | 自走履带式谷物联合收割机（全喂入） | 3—4kg/s自走履带式谷物联合收割机（全喂入）；包含4kg/s及以上自走履带式水稻联合收割机（全喂入） | 江苏沃得农业机械有限公司 | 履带自走全喂入式水稻联合收割机 | 4LZ-4.0K | 喂入量：4.0kg/s;自走履带式，喂入方式：全喂入 | 20000 | 33300 | 62/65 | 通用类 | 江苏
992 | 收获机械 | 谷物收获机械 | 自走履带式谷物联合收割机（全喂入） | 3—4kg/s自走履带式谷物联合收割机（全喂入）；包含4kg/s及以上自走履带式水稻联合收割机（全喂入） | 江苏沃得农业机械有限公司 | 履带自走全喂入式谷物联合收割机 | 4LZ-3.0D | 喂入量：3.0kg/s;自走履带式，喂入方式：全喂入 | 20000 | 33300 | 48 | 通用类 | 江苏
993 | 收获机械 | 谷物收获机械 | 自走履带式谷物联合收割机（全喂入） | 2.1—3kg/s自走履带式谷物联合收割机（全喂入）；包含3—4kg/s自走履带式水稻联合收割机（全喂入） | 江苏东洋机械有限公司 | 全喂入联合收割机 | 4LZ-2.5(TC758) | 喂入量:2.5kg/s；自走履带式；喂入方式：全喂入 | 17000 | 28300 | 55 | 通用类 | 江苏省
994 | 收获机械 | 谷物收获机械 | 自走履带式谷物联合收割机（全喂入） | 0.6—1kg/s自走履带式谷物联合收割机（全喂入）；包含1—1.5kg/s自走履带式水稻联合收割机（全喂入） | 四川川龙拖拉机制造有限公司 | 水稻收割机 | 4LZ-1.0 | 外形尺寸(长×宽×高):3070×1460×1830MM整机使用质量:820KG结构形式:全喂入履带自走式配套发动机型号:ZS1115配套发动机功率:14.71kW割台宽度:1180MM喂入量:1.0KG/S割刀型式:V型往复式割台搅龙型式:螺旋输送式拨禾轮型式:偏心拨齿式脱粒滚筒型式:钉齿式凹板筛型式:栅格筛履带规格(节距×节数×宽):90MM×34节×280MM变速箱类型:机械式有级变速. | 6300 | 10500 | 14.71 | 通用类 | 四川
995 | 收获机械 | 谷物收获机械 | 自走履带式谷物联合收割机（全喂入） | 0.3－0.6kg/s自走履带式谷物联合收割机（全喂入）；包含0.3－1kg/s自走履带式水稻联合收割机（全喂入） | 重庆鑫源农机股份有限公司 | 小型收割机 | 4LZ-0.3LA | 动力：180F/P汽油机；功率：6.8kW；喂入量：≥0.3kg/s；自走履带式 | 5000 | 8300 | 6.8 | 非通用类 | 重庆
996 | 收获机械 | 谷物收获机械 | 自走履带式谷物联合收割机（全喂入） | 0.3－0.6kg/s自走履带式谷物联合收割机（全喂入）；包含0.3－1kg/s自走履带式水稻联合收割机（全喂入） | 重庆鑫源农机股份有限公司 | 小型收割机 | 4LZ-0.5LB | 动力：186FA柴油机；功率：6.3kW；喂入量：≥0.5kg/s；自走履带 | 5000 | 8300 | 6.3 | 非通用类 | 重庆
997 | 收获机械 | 谷物收获机械 | 自走履带式谷物联合收割机（全喂入） | 0.6—1kg/s自走履带式谷物联合收割机（全喂入）；包含1—1.5kg/s自走履带式水稻联合收割机（全喂入） | 四川刚毅科技集团有限公司 | 谷物联合收割机 | 4L-0.6A | 喂入量：0.6kg/s、配套动力：7.5kW | 6300 | 10500 | 7.5 | 通用类 | 四川
998 | 收获机械 | 谷物收获机械 | 自走履带式谷物联合收割机（全喂入） | 0.6—1kg/s自走履带式谷物联合收割机（全喂入）；包含1—1.5kg/s自走履带式水稻联合收割机（全喂入） | 四川刚毅科技集团有限公司 | 谷物联合收割机 | 4L-0.9B | 喂入量：0.9kg/s、配套动力：9.2kW | 6300 | 10500 | 9.2 | 通用类 | 四川
999 | 收获机械 | 谷物收获机械 | 自走履带式谷物联合收割机（全喂入） | 1—1.5kg/s自走履带式谷物联合收割机（全喂入）；包含1.5—2.1kg/s自走履带式水稻联合收割机（全喂入） | 四川刚毅科技集团有限公司 | 谷物联合收割机 | 4LZ-1.0 | 喂入量1.0kg/s、配套动力33kW | 9000 | 15000 | 33 | 通用类 | 四川
1000 | 收获机械 | 谷物收获机械 | 自走履带式谷物联合收割机（全喂入） | 1.5—2.1kg/s自走履带式谷物联合收割机（全喂入）；包含2.1—3kg/s自走履带式水稻联合收割机（全喂入） | 四川刚毅科技集团有限公司 | 谷物联合收割机 | 4LZ-1.6 | 喂入量1.6kg/s、配套动力33kW | 15000 | 25000 | 33 | 通用类 | 四川
1001 | 收获机械 | 谷物收获机械 | 自走履带式谷物联合收割机（全喂入） | 0.3－0.6kg/s自走履带式谷物联合收割机（全喂入）；包含0.3－1kg/s自走履带式水稻联合收割机（全喂入） | 广西三零一机械有限公司 | 履带自走式全喂入联合收割机 | 4LZ-0.3 | 整机重350kg，长2340mm，宽1000mm，高1480mm，割副850mm，自走履带式，喂入方式：全喂入，喂入量0.3kg/s，发动机类型为汽油机，额定功率6.3kW。 | 5000 | 8300 | 6.3 | 非通用类 | 广西省
1002 | 收获机械 | 谷物收获机械 | 自走履带式谷物联合收割机（全喂入） | 0.3－0.6kg/s自走履带式谷物联合收割机（全喂入）；包含0.3－1kg/s自走履带式水稻联合收割机（全喂入） | 重庆宏美科技有限公司 | 自走式小型全喂入收割机 | 4LZ-0.3L | 基本配置：KA330柴油机动力，割台，脱粒装置，出谷装置，整机，功率：5.6kW,整机质量：350kg,喂入量：0.3kg/s,尺寸：2400*950*1570mm | 5000 | 8300 | 5.6 | 非通用类 | 重庆市
1003 | 收获机械 | 谷物收获机械 | 自走履带式谷物联合收割机（全喂入） | 0.3－0.6kg/s自走履带式谷物联合收割机（全喂入）；包含0.3－1kg/s自走履带式水稻联合收割机（全喂入） | 重庆旭田农业机械有限公司 | 小型收割机 | 4LZ-0.3 | 喂入量≥0.3kg/s 结构形式：自走手扶式全喂入 喂入方式：全喂入 行走装置：履带 检测条件：水稻 | 5000 | 8300 | 6.3 | 非通用类 | 重庆
1004 | 收获机械 | 谷物收获机械 | 自走履带式谷物联合收割机（全喂入） | 0.3－0.6kg/s自走履带式谷物联合收割机（全喂入）；包含0.3－1kg/s自走履带式水稻联合收割机（全喂入） | 重庆旭田农业机械有限公司 | 小型收割机 | 4LZ-0.6A | 喂入量≥0.6kg/s 结构形式：全喂入自走履带式 喂入方式：全喂入 检测条件：水稻 | 5000 | 8300 | 6.5 | 非通用类 | 重庆
1005 | 收获机械 | 谷物收获机械 | 自走履带式谷物联合收割机（全喂入） | 1.5—2.1kg/s自走履带式谷物联合收割机（全喂入）；包含2.1—3kg/s自走履带式水稻联合收割机（全喂入） | 浙江柳林农业机械股份有限公司 | 全喂入联合收割机 | 4LZ-2.0 | 喂入量:2kg/s；自走履带式；喂入方式：全喂入 | 15000 | 25000 | 42 | 通用类 | 浙江省
1006 | 收获机械 | 谷物收获机械 | 自走履带式谷物联合收割机（全喂入） | 2.1—3kg/s自走履带式谷物联合收割机（全喂入）；包含3—4kg/s自走履带式水稻联合收割机（全喂入） | 浙江柳林农业机械股份有限公司 | 全喂入联合收割机 | 4LZ-2.5 | 喂入量:2.5kg/s；自走履带式；喂入方式：全喂入 | 17000 | 28300 | 52 | 通用类 | 浙江省
1007 | 收获机械 | 谷物收获机械 | 自走履带式谷物联合收割机（全喂入） | 4kg/s及以上自走履带式谷物联合收割机（全喂入） | 浙江柳林农业机械股份有限公司 | 全喂入联合收割机 | 4LZ-4.0A1 | 喂入量:4kg/s；自走履带式；喂入方式：全喂入 | 27000 | 45000 | 65 | 通用类 | 浙江省
1008 | 收获机械 | 谷物收获机械 | 自走履带式谷物联合收割机（全喂入） | 4kg/s及以上自走履带式谷物联合收割机（全喂入） | 浙江柳林农业机械股份有限公司 | 全喂入联合收割机 | 4LZ-4.0B1 | 喂入量:4kg/s；自走履带式；喂入方式：全喂入 | 27000 | 45000 | 70 | 通用类 | 浙江省
1009 | 收获机械 | 谷物收获机械 | 自走履带式谷物联合收割机（全喂入） | 4kg/s及以上自走履带式谷物联合收割机（全喂入） | 浙江柳林农业机械股份有限公司 | 全喂入联合收割机 | 4LZ-4.5B | 喂入量:4.5kg/s；自走履带式；喂入方式：全喂入 | 27000 | 45000 | 81 | 通用类 | 浙江省
1010 | 收获机械 | 谷物收获机械 | 自走履带式谷物联合收割机（全喂入） | 4kg/s及以上自走履带式谷物联合收割机（全喂入） | 浙江柳林农业机械股份有限公司 | 全喂入联合收割机 | 4LZ-5.2A型 | 喂入量:5.2kg/s；自走履带式；喂入方式：全喂入 | 27000 | 45000 | 65 | 通用类 | 浙江省
1011 | 收获机械 | 谷物收获机械 | 自走履带式谷物联合收割机（全喂入） | 0.3－0.6kg/s自走履带式谷物联合收割机（全喂入）；包含0.3－1kg/s自走履带式水稻联合收割机（全喂入） | 重庆华世丹机械制造有限公司 | 谷物收割机 | 4LZ-0.7L | 型号名称：4LZ-0.7L型谷物收割机，结构型式：自走履带式收割机全喂入，整机作业小时生产率：≥0.09h㎡/h，整机单位面积燃油消耗量：≤30kg/hm²，整机工作状态外形尺寸（长×宽×高）：2750×1450×1770mm，整机质量：595kg，整机割台工作宽度：1100mm，整机最小离地间隙：190mm,整机额定 喂入量：0.7 kg/s. | 5000 | 8300 | 8.5 | 非通用类 | 重庆市
1012 | 收获机械 | 谷物收获机械 | 自走履带式谷物联合收割机（全喂入） | 0.3－0.6kg/s自走履带式谷物联合收割机（全喂入）；包含0.3－1kg/s自走履带式水稻联合收割机（全喂入） | 重庆华世丹机械制造有限公司 | 小型收割机 | 4LZ-0.7B | 规格型号：4LZ-0.7B，结构型式：全喂入自走履带式，整机作业小时生产率：≥0.09h㎡/h，整机单位面积燃油消耗量：≤40kg/hm²，整机工作状态外形尺寸（长×宽×高）：2560×1460×1840mm，整机质量：570kg，整机割台工作宽度：1100mm，整机最小离地间隙：190mm,整机喂入量：≥0.7 kg/s. | 5000 | 8300 | 13 | 非通用类 | 重庆市
1013 | 收获机械 | 谷物收获机械 | 自走履带式谷物联合收割机（全喂入） | 1—1.5kg/s自走履带式谷物联合收割机（全喂入）；包含1.5—2.1kg/s自走履带式水稻联合收割机（全喂入） | 湖南龙舟农机股份有限公司 | 全喂入谷物联合收割机 | 4LZ-1.0 | 喂入量:1.0kg/s,形式:自走履带式,喂入方式:全喂入 | 9000 | 15000 | 20 | 通用类 | 湖南
1014 | 收获机械 | 谷物收获机械 | 自走履带式谷物联合收割机（全喂入） | 2.1—3kg/s自走履带式谷物联合收割机（全喂入）；包含3—4kg/s自走履带式水稻联合收割机（全喂入） | 湖南龙舟农机股份有限公司 | 全喂入谷物联合收割机 | 4LZ-2.3 | 喂入量:2.3kg/s,形式:自走履带式,喂入方式:全喂入 | 17000 | 28300 | 45 | 通用类 | 湖南
1015 | 收获机械 | 谷物收获机械 | 自走履带式谷物联合收割机（全喂入） | 2.1—3kg/s自走履带式谷物联合收割机（全喂入）；包含3—4kg/s自走履带式水稻联合收割机（全喂入） | 湖南龙舟农机股份有限公司 | 全喂入谷物联合收割机 | 4LZ-2.5 | 喂入量:2.5kg/s,形式:自走履带式,喂入方式:全喂入 | 17000 | 28300 | 50 | 通用类 | 湖南
1016 | 收获机械 | 谷物收获机械 | 自走履带式谷物联合收割机（全喂入） | 2.1—3kg/s自走履带式谷物联合收割机（全喂入）；包含3—4kg/s自走履带式水稻联合收割机（全喂入） | 湖南龙舟农机股份有限公司 | 全喂入水稻联合收割机 | 4LZ-3.0T | 喂入量:3.0kg/s,形式:自走履带式,喂入方式:全喂入 | 17000 | 28300 | 62 | 通用类 | 湖南
1017 | 收获机械 | 谷物收获机械 | 自走履带式谷物联合收割机（全喂入） | 4kg/s及以上自走履带式谷物联合收割机（全喂入） | 湖南龙舟农机股份有限公司 | 全喂入谷物联合收割机 | 4LZ-4.0S | 喂入量:4.0kg/s,形式:自走履带式,喂入方式:全喂入 | 27000 | 45000 | 65 | 通用类 | 湖南
1018 | 收获机械 | 谷物收获机械 | 自走履带式谷物联合收割机（全喂入） | 2.1—3kg/s自走履带式谷物联合收割机（全喂入）；包含3—4kg/s自走履带式水稻联合收割机（全喂入） | 乐星农业装备（青岛）有限公司 | 自走履带式谷物联合收割机 | 4LZ-2.5 | 喂入量：2.5kg/s，喂入方式：全喂入 | 17000 | 28300 | 52 | 通用类 | 山东
1019 | 收获机械 | 谷物收获机械 | 自走履带式谷物联合收割机（全喂入） | 3—4kg/s自走履带式谷物联合收割机（全喂入）；包含4kg/s及以上自走履带式水稻联合收割机（全喂入） | 乐星农业装备（青岛）有限公司 | 自走履带式谷物联合收割机 | 4LZ-3.5 | 喂入量：3.5kg/s，喂入方式：全喂入 | 20000 | 33300 | 65 | 通用类 | 山东
1020 | 收获机械 | 谷物收获机械 | 自走履带式谷物联合收割机（全喂入） | 1—1.5kg/s自走履带式谷物联合收割机（全喂入）；包含1.5—2.1kg/s自走履带式水稻联合收割机（全喂入） | 韶关市闽韶机械有限公司 | 履带自走式全喂入联合收割机 | 4LZ-1.0 | 1结构型式为全喂入履带自走式2整机使用质量为1300kg3割台宽度为1360mm4喂入量为1.0千克每秒 | 9000 | 15000 | 20.22 | 通用类 | 广东省
1021 | 收获机械 | 谷物收获机械 | 自走履带式谷物联合收割机（全喂入） | 1.5—2.1kg/s自走履带式谷物联合收割机（全喂入）；包含2.1—3kg/s自走履带式水稻联合收割机（全喂入） | 韶关市闽韶机械有限公司 | 履带自走式全喂入联合收割机 | 4LZ-1.5Z | 1结构型式为全喂入履带自走式2额定功率为26.2kW3割台宽度为1500mm4喂入量为1.5千克每秒 | 15000 | 25000 | 26.2 | 通用类 | 广东省
1022 | 收获机械 | 谷物收获机械 | 自走履带式谷物联合收割机（全喂入） | 1.5—2.1kg/s自走履带式谷物联合收割机（全喂入）；包含2.1—3kg/s自走履带式水稻联合收割机（全喂入） | 益阳资江联合收割机开发有限公司 | 全喂入联合收割机 | 4LZ-1.5A | 喂入量：1.5kg/s；自走履带式；喂入方式：全喂入；检验报告试验条件（作物品种）：小麦、水稻； | 15000 | 25000 | 21.88 | 通用类 | 湖南省
1023 | 收获机械 | 谷物收获机械 | 自走履带式谷物联合收割机（全喂入） | 0.6—1kg/s自走履带式谷物联合收割机（全喂入）；包含1—1.5kg/s自走履带式水稻联合收割机（全喂入） | 四川省鑫事达机械设备有限公司 | 谷物联合收割机 | 4L-0.6 | 喂入量：0.6kg/s；自走履带式；喂入方式：全喂入；结构形式:全喂入履带自走式配套动力功率7.5kW外形尺寸(长X宽X高)MM:(2530X1260X1420)MM整机使用质量(KG):385KG割台宽度(MM):1060MM变速箱类型机械变速接粮方式:人工接粮 | 6300 | 10500 | 7.5 | 通用类 | 四川省
1024 | 收获机械 | 谷物收获机械 | 自走履带式谷物联合收割机（全喂入） | 1.5—2.1kg/s自走履带式谷物联合收割机（全喂入）；包含2.1—3kg/s自走履带式水稻联合收割机（全喂入） | 星光农机股份有限公司 | 全喂入联合收割机 | 4LL-2.0D | 喂入量：2.0kg/s，自走履带式，喂入方式：全喂入 | 15000 | 25000 | 45 | 通用类 | 浙江省
1025 | 收获机械 | 谷物收获机械 | 自走履带式谷物联合收割机（全喂入） | 1.5—2.1kg/s自走履带式谷物联合收割机（全喂入）；包含2.1—3kg/s自走履带式水稻联合收割机（全喂入） | 星光农机股份有限公司 | 全喂入联合收割机 | 4LZ-2.0T | 喂入量：2.0kg/s，自走履带式，喂入方式：全喂入 | 15000 | 25000 | 55 | 通用类 | 浙江省
1026 | 收获机械 | 谷物收获机械 | 自走履带式谷物联合收割机（全喂入） | 2.1—3kg/s自走履带式谷物联合收割机（全喂入）；包含3—4kg/s自走履带式水稻联合收割机（全喂入） | 星光农机股份有限公司 | 全喂入联合收割机 | 4LZ-2.5T | 喂入量：2.5kg/s，自走履带式，喂入方式：全喂入 | 17000 | 28300 | 55 | 通用类 | 浙江省
1027 | 收获机械 | 谷物收获机械 | 自走履带式谷物联合收割机（全喂入） | 2.1—3kg/s自走履带式谷物联合收割机（全喂入）；包含3—4kg/s自走履带式水稻联合收割机（全喂入） | 星光农机股份有限公司 | 水稻联合收割机 | 4LZ-3.6Z | 喂入量：3.6kg/s，自走履带式，喂入方式：全喂入 | 17000 | 28300 | 60 | 通用类 | 浙江省
1028 | 收获机械 | 谷物收获机械 | 自走履带式谷物联合收割机（全喂入） | 3—4kg/s自走履带式谷物联合收割机（全喂入）；包含4kg/s及以上自走履带式水稻联合收割机（全喂入） | 星光农机股份有限公司 | 全喂入联合收割机 | 4LZ-3.6S | 喂入量：3.6kg/s，自走履带式，喂入方式：全喂入 | 20000 | 33300 | 60 | 通用类 | 浙江省
1029 | 收获机械 | 谷物收获机械 | 自走履带式谷物联合收割机（全喂入） | 3—4kg/s自走履带式谷物联合收割机（全喂入）；包含4kg/s及以上自走履带式水稻联合收割机（全喂入） | 星光农机股份有限公司 | 全喂入联合收割机 | 4LZ-3.6Q | 喂入量：3.6kg/s，自走履带式，喂入方式：全喂入 | 20000 | 33300 | 60 | 通用类 | 浙江省
1030 | 收获机械 | 谷物收获机械 | 自走履带式谷物联合收割机（全喂入） | 4kg/s及以上自走履带式谷物联合收割机（全喂入） | 星光农机股份有限公司 | 全喂入联合收割机 | 4LZ-4.0S | 喂入量：4.0kg/s，自走履带式，喂入方式：全喂入 | 27000 | 45000 | 65 | 通用类 | 浙江省
1031 | 收获机械 | 谷物收获机械 | 自走履带式谷物联合收割机（全喂入） | 4kg/s及以上自走履带式谷物联合收割机（全喂入） | 星光农机股份有限公司 | 全喂入联合收割机 | 4LZ-4.2S | 喂入量：4.2kg/s，自走履带式，喂入方式：全喂入 | 27000 | 45000 | 73 | 通用类 | 浙江省
1032 | 收获机械 | 谷物收获机械 | 自走履带式谷物联合收割机（全喂入） | 4kg/s及以上自走履带式谷物联合收割机（全喂入） | 星光农机股份有限公司 | 全喂入联合收割机 | 4LZ-4.2Z | 喂入量：4.2kg/s，自走履带式，喂入方式：全喂入 | 27000 | 45000 | 65 | 通用类 | 浙江省
1033 | 收获机械 | 谷物收获机械 | 自走履带式谷物联合收割机（全喂入） | 4kg/s及以上自走履带式谷物联合收割机（全喂入） | 星光农机股份有限公司 | 全喂入联合收割机 | 4LZ-4.6S | 喂入量：4.6kg/s，自走履带式，喂入方式：全喂入 | 27000 | 45000 | 73 | 通用类 | 浙江省
1034 | 收获机械 | 谷物收获机械 | 自走履带式谷物联合收割机（全喂入） | 4kg/s及以上自走履带式谷物联合收割机（全喂入） | 星光农机股份有限公司 | 全喂入联合收割机 | 4LZ-5.0S | 喂入量：5.0kg/s，自走履带式，喂入方式：全喂入 | 27000 | 45000 | 73.5 | 通用类 | 浙江省
1035 | 收获机械 | 谷物收获机械 | 自走履带式谷物联合收割机（全喂入） | 4kg/s及以上自走履带式谷物联合收割机（全喂入） | 星光农机股份有限公司 | 全喂入联合收割机 | 4LZ-5.0Z | 喂入量：5.0kg/s，自走履带式，喂入方式：全喂入 | 27000 | 45000 | 72 | 通用类 | 浙江省
1036 | 收获机械 | 谷物收获机械 | 自走履带式谷物联合收割机（全喂入） | 4kg/s及以上自走履带式谷物联合收割机（全喂入） | 星光农机股份有限公司 | 全喂入联合收割机 | 4LZ-5.5S | 喂入量：5.5kg/s，自走履带式，喂入方式：全喂入 | 27000 | 45000 | 83 | 通用类 | 浙江省
1037 | 收获机械 | 谷物收获机械 | 自走履带式谷物联合收割机（全喂入） | 4kg/s及以上自走履带式谷物联合收割机（全喂入） | 星光农机股份有限公司 | 全喂入联合收割机 | 4LZ-5.5Z | 喂入量：5.5kg/s，自走履带式，喂入方式：全喂入 | 27000 | 45000 | 83 | 通用类 | 浙江省
1038 | 收获机械 | 谷物收获机械 | 自走履带式谷物联合收割机（全喂入） | 1—1.5kg/s自走履带式谷物联合收割机（全喂入）；包含1.5—2.1kg/s自走履带式水稻联合收割机（全喂入） | 湖南省农广农业装备有限公司 | 全喂入联合收割机 | 4LZ-1.0 | 结构型式：履带全喂入自走式,配套发动机：生产企业：常柴股份有限公司,额定功率（kW）：14.7,整车使用质量：665KG,割台宽度mm：1200,履带规格（节距*节数*宽）：73mm*41节*250mm,喂入量t/h：2.88,离地最小间隙mm：180,理论作业速度km/h:1~5,割刀型式：标II型,割台搅龙型式：螺旋式,接粮方式：人工接粮 | 9000 | 15000 | 14.7 | 通用类 | 湖南省
1039 | 收获机械 | 谷物收获机械 | 自走履带式谷物联合收割机（全喂入） | 0.6—1kg/s自走履带式谷物联合收割机（全喂入）；包含1—1.5kg/s自走履带式水稻联合收割机（全喂入） | 湖南省农广农业装备有限公司 | 全喂入联合收割机 | 4LZ-0.8 | 结构型式：履带全喂入自走式,配套发动机：生产企业：常柴股份有限公司,额定功率（kW）：9.7 整车使用质量：665KG,割台宽度mm：1200,履带规格（节距*节数*宽）：73mm*41节*250mm,喂入量t/h：2.88,离地最小间隙mm：180,理论作业速度km/h:1~5,割刀型式：标II型,割台搅龙型式：螺旋式,接粮方式：人工接粮 | 6300 | 10500 | 9.7 | 通用类 | 湖南省
1040 | 收获机械 | 谷物收获机械 | 自走履带式谷物联合收割机（全喂入） | 1.5—2.1kg/s自走履带式谷物联合收割机（全喂入）；包含2.1—3kg/s自走履带式水稻联合收割机（全喂入） | 中联重机浙江有限公司 | 履带式全喂入谷物联合收割机 | 4LZT-2.0ZL | 喂入量2.0kg/s；自走履带式；喂入方式：全喂入 | 15000 | 25000 | 50 | 通用类 | 浙江省
1041 | 收获机械 | 谷物收获机械 | 自走履带式谷物联合收割机（全喂入） | 4kg/s及以上自走履带式谷物联合收割机（全喂入） | 中联重机浙江有限公司 | 履带式全喂入谷物联合收割机 | 4LZT-4.0ZA | 喂入量4.0kg/s；自走履带式；喂入方式：全喂入 | 27000 | 45000 | 73 | 通用类 | 浙江省
1042 | 收获机械 | 谷物收获机械 | 自走履带式谷物联合收割机（全喂入） | 4kg/s及以上自走履带式谷物联合收割机（全喂入） | 中联重机浙江有限公司 | 履带式全喂入谷物联合收割机 | 4LZT-4.0ZB | 喂入量4.0kg/s；自走履带式；喂入方式：全喂入 | 27000 | 45000 | 63 | 通用类 | 浙江省
1043 | 收获机械 | 谷物收获机械 | 自走履带式谷物联合收割机（全喂入） | 4kg/s及以上自走履带式谷物联合收割机（全喂入） | 中联重机浙江有限公司 | 履带式全喂入谷物联合收割机 | 4LZT-4.6Z | 喂入量4.6kg/s；自走履带式；喂入方式：全喂入 | 27000 | 45000 | 73 | 通用类 | 浙江省
1044 | 收获机械 | 谷物收获机械 | 自走履带式谷物联合收割机（全喂入） | 4kg/s及以上自走履带式谷物联合收割机（全喂入） | 中联重机浙江有限公司 | 履带式全喂入谷物联合收割机 | 4LZT-5.0ZA | 喂入量5.0kg/s；自走履带式；喂入方式：全喂入 | 27000 | 45000 | 73 | 通用类 | 浙江省
1045 | 收获机械 | 谷物收获机械 | 自走履带式谷物联合收割机（全喂入） | 2.1—3kg/s自走履带式谷物联合收割机（全喂入）；包含3—4kg/s自走履带式水稻联合收割机（全喂入） | 中联重机浙江有限公司 | 履带式全喂入谷物联合收割机 | 4LZT-2.5D | 喂入量2.5kg/s；自走履带式；喂入方式：全喂入 | 17000 | 28300 | 50 | 通用类 | 浙江省
1046 | 收获机械 | 谷物收获机械 | 自走履带式谷物联合收割机（全喂入） | 3—4kg/s自走履带式谷物联合收割机（全喂入）；包含4kg/s及以上自走履带式水稻联合收割机（全喂入） | 中联重机浙江有限公司 | 履带式全喂入谷物联合收割机 | 4LZT-3.0D | 喂入量3.0kg/s；自走履带式；喂入方式：全喂入 | 20000 | 33300 | 63 | 通用类 | 浙江省
1047 | 收获机械 | 谷物收获机械 | 自走履带式谷物联合收割机（全喂入） | 3—4kg/s自走履带式谷物联合收割机（全喂入）；包含4kg/s及以上自走履带式水稻联合收割机（全喂入） | 中联重机浙江有限公司 | 履带式全喂入谷物联合收割机 | 4LZT-3.5D | 喂入量3.5kg/s；自走履带式；喂入方式：全喂入 | 20000 | 33300 | 63 | 通用类 | 浙江省
1048 | 收获机械 | 谷物收获机械 | 自走履带式谷物联合收割机（全喂入） | 4kg/s及以上自走履带式谷物联合收割机（全喂入） | 中联重机浙江有限公司 | 履带式全喂入谷物联合收割机 | 4LZT-4.0D | 喂入量4.0kg/s；自走履带式；喂入方式：全喂入 | 27000 | 45000 | 73 | 通用类 | 浙江省
1049 | 收获机械 | 谷物收获机械 | 自走履带式谷物联合收割机（全喂入） | 2.1—3kg/s自走履带式谷物联合收割机（全喂入）；包含3—4kg/s自走履带式水稻联合收割机（全喂入） | 中联重机浙江有限公司 | 履带式全喂入水稻联合收割机 | 4LZ-3.5ZA | 喂入量3.5kg/s；自走履带式；喂入方式：全喂入 | 17000 | 28300 | 63 | 通用类 | 浙江省
1050 | 收获机械 | 谷物收获机械 | 自走履带式谷物联合收割机（全喂入） | 2.1—3kg/s自走履带式谷物联合收割机（全喂入）；包含3—4kg/s自走履带式水稻联合收割机（全喂入） | 中联重机浙江有限公司 | 履带式全喂入水稻联合收割机 | 4LZ-3.5ZL | 喂入量3.5kg/s；自走履带式；喂入方式：全喂入 | 17000 | 28300 | 63 | 通用类 | 浙江省
1051 | 收获机械 | 谷物收获机械 | 自走履带式谷物联合收割机（全喂入） | 3—4kg/s自走履带式谷物联合收割机（全喂入）；包含4kg/s及以上自走履带式水稻联合收割机（全喂入） | 中联重机浙江有限公司 | 履带式全喂入水稻联合收割机 | 4LZ-4.0ZB | 喂入量4.0kg/s；自走履带式；喂入方式：全喂入 | 20000 | 33300 | 63 | 通用类 | 浙江省
1052 | 收获机械 | 谷物收获机械 | 自走履带式谷物联合收割机（全喂入） | 3—4kg/s自走履带式谷物联合收割机（全喂入）；包含4kg/s及以上自走履带式水稻联合收割机（全喂入） | 中联重机浙江有限公司 | 履带式全喂入水稻联合收割机 | 4LZ-4.6Z | 喂入量4.6kg/s；自走履带式；喂入方式：全喂入 | 20000 | 33300 | 75 | 通用类 | 浙江省
1053 | 收获机械 | 谷物收获机械 | 自走履带式谷物联合收割机（全喂入） | 3—4kg/s自走履带式谷物联合收割机（全喂入）；包含4kg/s及以上自走履带式水稻联合收割机（全喂入） | 中联重机浙江有限公司 | 履带式全喂入水稻联合收割机 | 4LZ-5.0Z | 喂入量5.0kg/s；自走履带式；喂入方式：全喂入 | 20000 | 33300 | 73 | 通用类 | 浙江省
1054 | 收获机械 | 谷物收获机械 | 自走履带式谷物联合收割机（全喂入） | 3—4kg/s自走履带式谷物联合收割机（全喂入）；包含4kg/s及以上自走履带式水稻联合收割机（全喂入） | 中联重机浙江有限公司 | 履带式全喂入水稻联合收割机 | 4LZ-5.0ZA | 喂入量5.0kg/s；自走履带式；喂入方式：全喂入 | 20000 | 33300 | 73 | 通用类 | 浙江省
1055 | 收获机械 | 谷物收获机械 | 自走履带式谷物联合收割机（全喂入） | 1.5—2.1kg/s自走履带式谷物联合收割机（全喂入）；包含2.1—3kg/s自走履带式水稻联合收割机（全喂入） | 中联重机浙江有限公司 | 履带式全喂入水稻联合收割机 | 4LZ-2.5D | 喂入量2.5kg/s；自走履带式；喂入方式：全喂入 | 15000 | 25000 | 50 | 通用类 | 浙江省
1056 | 收获机械 | 谷物收获机械 | 自走履带式谷物联合收割机（全喂入） | 2.1—3kg/s自走履带式谷物联合收割机（全喂入）；包含3—4kg/s自走履带式水稻联合收割机（全喂入） | 中联重机浙江有限公司 | 履带式全喂入水稻联合收割机 | 4LZ-3.0D | 喂入量3.0kg/s；自走履带式；喂入方式：全喂入 | 17000 | 28300 | 63 | 通用类 | 浙江省
1057 | 收获机械 | 谷物收获机械 | 自走履带式谷物联合收割机（全喂入） | 2.1—3kg/s自走履带式谷物联合收割机（全喂入）；包含3—4kg/s自走履带式水稻联合收割机（全喂入） | 中联重机浙江有限公司 | 履带式全喂入水稻联合收割机 | 4LZ-3.5D | 喂入量3.5kg/s；自走履带式；喂入方式：全喂入 | 17000 | 28300 | 63 | 通用类 | 浙江省
1058 | 收获机械 | 谷物收获机械 | 自走履带式谷物联合收割机（全喂入） | 3—4kg/s自走履带式谷物联合收割机（全喂入）；包含4kg/s及以上自走履带式水稻联合收割机（全喂入） | 中联重机浙江有限公司 | 履带式全喂入水稻联合收割机 | 4LZ-4.0D | 喂入量4.0kg/s；自走履带式；喂入方式：全喂入 | 20000 | 33300 | 73 | 通用类 | 浙江省
1059 | 收获机械 | 谷物收获机械 | 自走履带式谷物联合收割机（全喂入） | 3—4kg/s自走履带式谷物联合收割机（全喂入）；包含4kg/s及以上自走履带式水稻联合收割机（全喂入） | 中联重机浙江有限公司 | 履带式全喂入水稻联合收割机 | 4LZ-4.0DA | 喂入量4.0kg/s；自走履带式；喂入方式：全喂入 | 20000 | 33300 | 63 | 通用类 | 浙江省
1060 | 收获机械 | 谷物收获机械 | 自走履带式谷物联合收割机（全喂入） | 2.1—3kg/s自走履带式谷物联合收割机（全喂入），包含3—4kg/s自走履带式水稻联合收割机（全喂入） | 东风井关农业机械有限公司 | 全喂入自走式稻麦联合收割机 | 4LZ-2.7A(HC758) | 喂入量：2.7kg/s，自走履带式，喂入方式：全喂入，额定功率：55kW， 整机使用质量：2820Kg | 17000 | 28300 | 55 | 通用类 | 湖北省
1061 | 收获机械 | 谷物收获机械 | 自走履带式谷物联合收割机（全喂入） | 2.1—3kg/s自走履带式谷物联合收割机（全喂入），包含3—4kg/s自走履带式水稻联合收割机（全喂入） | 东风井关农业机械有限公司 | 全喂入自走式稻麦联合收割机 | 4LZ-2.7B(HC758G) | 喂入量2.7kg/s，自走履带式，喂入方式：全喂入，功率：55kW，外形尺寸：4890x2250x2450mm，整机使用质量：2820Kg | 17000 | 28300 | 55 | 通用类 | 湖北省
1062 | 收获机械 | 谷物收获机械 | 自走履带式谷物联合收割机（全喂入） | 3—4kg/s自走履带式谷物联合收割机（全喂入），包含4kg/s及以上自走履带式水稻联合收割机（全喂入） | 东风井关农业机械有限公司 | 全喂入自走式稻麦联合收割机 | 4LZ-3.0A(HC868G) | 3kg/s≤喂入量＜4kg/s；自走履带式；喂入方式：全喂入；工作状态外形尺寸：4890*2272*2945；整机使用质量：3180kg功率：63.9kW | 20000 | 33000 | 63.9 | 通用类 | 湖北省
1063 | 收获机械 | 谷物收获机械 | 自走履带式谷物联合收割机（全喂入） | 0.6—1kg/s自走履带式谷物联合收割机（全喂入）；包含1—1.5kg/s自走履带式水稻联合收割机（全喂入） | 四川省阆中精益机电有限公司 | 联合收割机 | 4LZ-0.9 | 喂入量0.9kg/s，自走履带式，喂入方式：全喂入 | 6300 | 10500 | 8.5 | 通用类 | 四川省
1064 | 收获机械 | 谷物收获机械 | 自走履带式谷物联合收割机（全喂入） | 0.6—1kg/s自走履带式谷物联合收割机（全喂入）；包含1—1.5kg/s自走履带式水稻联合收割机（全喂入） | 四川省阆中精益机电有限公司 | 联合收割机 | 4LZ-0.9A | 喂入量0.9kg/s，自走履带式，喂入方式：全喂入 | 6300 | 10500 | 7.5 | 通用类 | 四川省
1065 | 收获机械 | 谷物收获机械 | 自走履带式谷物联合收割机（全喂入) | 0.3-0.6kg/s自走履带式谷物联合收割机（全喂入)；包含0.3-1kg/s自走履带式水稻联合收割机（全喂入) | 四川艾马仕科技有限公司 | 自走式小型全喂入水稻收割机 | 4LZ-0.3 | 结构型式：全喂入履带自走式，发动机型号：177F/P汽油发动机。额定转速：3600 r/min。整机作业生产率：≥0.04hm ²/h 、燃油消耗量：≤36kg/hm ²、外形尺寸：2350mm×1000mm×1600mm。使用质量：180 kg。割宽：800 mm。喂入量：0.3kg/s。 | 5000 | 8300 | 5.6 | 非通用类 | 四川省
1066 | 收获机械 | 谷物收获机械 | 自走履带式谷物联合收割机（全喂入） | 2.1—3kg/s自走履带式谷物联合收割机（全喂入）；包含3—4kg/s自走履带式水稻联合收割机（全喂入） | 洋马农机（中国）有限公司 | 全喂入稻麦联合收割机 | 4LZ-2.5A | 检验报告试验条件（作物品种）：小麦，水稻；喂入量：2.5kg/s；自走履带式；喂入方式：全喂入 | 17000 | 28300 | 51.5 | 通用类 | 江苏省
1067 | 收获机械 | 谷物收获机械 | 自走履带式谷物联合收割机（全喂入） | 2.1—3kg/s自走履带式谷物联合收割机（全喂入）；包含3—4kg/s自走履带式水稻联合收割机（全喂入） | 洋马农机（中国）有限公司 | 全喂入稻麦联合收割机 | 4LZ-2.8A | 检验报告试验条件（作物品种）：小麦，水稻；喂入量：2.8kg/s；自走履带式；喂入方式：全喂入 | 17000 | 28300 | 60.3 | 通用类 | 江苏省
1068 | 收获机械 | 谷物收获机械 | 自走履带式谷物联合收割机（全喂入） | 3—4kg/s自走履带式谷物联合收割机（全喂入）；包含4kg/s及以上自走履带式水稻联合收割机（全喂入） | 泰州常发农业装备有限公司 | 自走履带式谷物联合收割机（全喂入） | 4LL-3.0T | 喂入量,3kg/s,自走履带式,喂入方式,全喂入 | 20000 | 33300 | 63 | 通用类 | 江苏省
1069 | 收获机械 | 谷物收获机械 | 自走履带式谷物联合收割机（全喂入） | 3—4kg/s自走履带式谷物联合收割机（全喂入）；包含4kg/s及以上自走履带式水稻联合收割机（全喂入） | 泰州常发农业装备有限公司 | 自走履带式谷物联合收割机（全喂入） | 4LL-3.5A | 喂入量,3.5kg/s,自走履带式,喂入方式,全喂入 | 20000 | 33300 | 63 | 通用类 | 江苏省
1070 | 收获机械 | 谷物收获机械 | 自走履带式谷物联合收割机（全喂入） | 4kg/s及以上自走履带式谷物联合收割机（全喂入） | 泰州常发农业装备有限公司 | 自走履带式谷物联合收割机（全喂入） | 4LL-4.0T | 喂入量,4kg/s,自走履带式,喂入方式,全喂入 | 27000 | 45000 | 69 | 通用类 | 江苏省
1071 | 收获机械 | 谷物收获机械 | 自走履带式谷物联合收割机（全喂入） | 4kg/s及以上自走履带式谷物联合收割机（全喂入） | 泰州常发农业装备有限公司 | 自走履带式谷物联合收割机（全喂入） | 4LZ-4 | 喂入量,4kg/s,自走履带式,喂入方式,全喂入 | 27000 | 45000 | 69 | 通用类 | 江苏省
1072 | 收获机械 | 谷物收获机械 | 自走履带式谷物联合收割机（全喂入） | 4kg/s及以上自走履带式谷物联合收割机（全喂入） | 泰州常发农业装备有限公司 | 自走履带式谷物联合收割机（全喂入） | 4LZ-4A | 喂入量,4kg/s,自走履带式,喂入方式,全喂入 | 27000 | 45000 | 75 | 通用类 | 江苏省
1073 | 收获机械 | 谷物收获机械 | 自走履带式谷物联合收割机（全喂入） | 1.5—2.1kg/s自走履带式谷物联合收割机（全喂入）；包含2.1—3kg/s自走履带式水稻联合收割机（全喂入） | 中机南方机械股份有限公司 | 双滚筒全喂入联合收割机 | 4LZ-2.3 | 喂入量:2.3kg/s；自走履带式；喂入方式：全喂入； | 15000 | 25000 | 55 | 通用类 | 浙江省
1074 | 收获机械 | 谷物收获机械 | 自走履带式谷物联合收割机（全喂入） | 1.5—2.1kg/s自走履带式谷物联合收割机（全喂入）；包含2.1—3kg/s自走履带式水稻联合收割机（全喂入） | 中机南方机械股份有限公司 | 纵向轴流全喂入联合收割机 | 4LZ-2.5 | 喂入量:2.5kg/s；自走履带式；喂入方式：全喂入； | 15000 | 25000 | 65 | 通用类 | 浙江省
1075 | 收获机械 | 谷物收获机械 | 自走履带式谷物联合收割机（全喂入） | 3—4kg/s自走履带式谷物联合收割机（全喂入）；包含4kg/s及以上自走履带式水稻联合收割机（全喂入） | 中机南方机械股份有限公司 | 全喂入联合收割机 | 4LZ-3.5S | 喂入量:3.5kg/s；C；喂入方式：全喂入； | 15000 | 33300 | 65 | 通用类 | 浙江省
1076 | 收获机械 | 谷物收获机械 | 自走履带式谷物联合收割机（全喂入） | 4kg/s及以上自走履带式谷物联合收割机（全喂入） | 中机南方机械股份有限公司 | 全喂入联合收割机 | 4LZ-4.0Z | 喂入量:4.0kg/s；自走履带式；喂入方式：全喂入； | 27000 | 45000 | 65 | 通用类 | 浙江省
1077 | 收获机械 | 谷物收获机械 | 半喂入联合收割机 | 4行及以上35马力及以上半喂入联合收割机 | 江苏宇成动力集团有限公司 | 半喂入联合收割机 | 4LBZ-150A | 额定功率:53kW 额定转速：2400r/min 行数: 4 | 45000 | 75000 | 53 | 通用类 | 江苏省
1078 | 收获机械 | 谷物收获机械 | 半喂入联合收割机 | 4行及以上35马力及以上半喂入联合收割机 | 广东科利亚现代农业装备有限公司 | 半喂入联合收割机 | 4LBZ-148 | 收获行数≥4行；喂入方式：半喂入；功率≥35马力，作业行数（行）：4，配套功（kW）：40 | 45000 | 75000 | 40 | 通用类 | 广东省
1079 | 收获机械 | 谷物收获机械 | 半喂入联合收割机 | 4行及以上35马力及以上半喂入联合收割机 | 广东科利亚现代农业装备有限公司 | 半喂入联合收割机 | 4LBZ-148C | 收获行数≥4行；喂入方式：半喂入；功率≥35马力，作业行数（行）：4，配套功（kW）：45 | 45000 | 75000 | 45 | 通用类 | 广东省
1080 | 收获机械 | 谷物收获机械 | 半喂入联合收割机 | 4行及以上35马力及以上半喂入联合收割机 | 广东科利亚现代农业装备有限公司 | 半喂入联合收割机 | 4LBZ-180 | 收获行数≥4行；喂入方式：半喂入；功率≥35马力，作业行数（行）：5，配套功（kW）：59 | 45000 | 75000 | 59 | 通用类 | 广东省
1081 | 收获机械 | 谷物收获机械 | 半喂入联合收割机 | 4行及以上35马力及以上半喂入联合收割机 | 山东元鸣机械有限公司 | 履带半喂入自走式联合收割机 | 4LBZ-140(525EX-T) | 收获行数：4行；喂入方式：半喂入；功率：38.2kW | 45000 | 75000 | 38.2 | 通用类 | 山东省
1082 | 收获机械 | 谷物收获机械 | 半喂入联合收割机 | 4行及以上35马力及以上半喂入联合收割机 | 山东元鸣机械有限公司 | 履带半喂入自走式联合收割机 | 4LBZ-180(865EX-T) | 收获行数：5行；喂入方式：半喂入；功率：62.5kW | 45000 | 75000 | 62.5 | 通用类 | 山东省
1083 | 收获机械 | 谷物收获机械 | 半喂入联合收割机 | 4行及以上35马力及以上半喂入联合收割机 | 南通凯鑫精密机械有限公司 | 半喂入自走式联合收割机 | 4LBZ-150 | 收获行数4行；喂入方式：半喂入；功率48kW | 45000 | 75000 | 48 | 通用类 | 江苏省
1084 | 收获机械 | 谷物收获机械 | 半喂入联合收割机 | 12－35马力半喂入联合收割机 | 久保田农业机械(苏州)有限公司 | 半喂入联合收割机 | 4LBZ-105(PRO208) | 喂入方式：半喂入；功率：14.6kW | 15000 | 25000 | 14.6 | 非通用类 | 江苏省
1085 | 收获机械 | 谷物收获机械 | 半喂入联合收割机 | 4行及以上35马力及以上半喂入联合收割机 | 久保田农业机械(苏州)有限公司 | 半喂入式联合收割机 | 4LBZ-145(PRO488) | 收获行数：4行；喂入方式：半喂入；功率：34.8kW | 45000 | 75000 | 34.8 | 通用类 | 江苏省
1086 | 收获机械 | 谷物收获机械 | 半喂入联合收割机 | 4行及以上35马力及以上半喂入联合收割机 | 久保田农业机械(苏州)有限公司 | 半喂入式联合收割机 | 4LBZ-145C(PRO588-I) | 收获行数：4行；喂入方式：半喂入；功率：46kW | 45000 | 75000 | 46 | 通用类 | 江苏省
1087 | 收获机械 | 谷物收获机械 | 半喂入联合收割机 | 4行及以上35马力及以上半喂入联合收割机 | 久保田农业机械(苏州)有限公司 | 半喂入式联合收割机 | 4LBZ-145G(PRO588i-G） | 收获行数：4行；喂入方式：半喂入；功率：49.2kW | 45000 | 75000 | 49.2 | 通用类 | 江苏省
1088 | 收获机械 | 谷物收获机械 | 半喂入联合收割机 | 4行及以上35马力及以上半喂入联合收割机 | 久保田农业机械(苏州)有限公司 | 半喂入式联合收割机 | 4LBZ-172B(PRO888GM) | 收获行数：5行；喂入方式：半喂入；功率：66.1kW | 45000 | 75000 | 66.1 | 通用类 | 江苏省
1089 | 收获机械 | 谷物收获机械 | 半喂入联合收割机 | 4行及以上35马力及以上半喂入联合收割机 | 天津拖拉机制造有限公司 | 半喂入联合收割机 | 4LBZ-148A | 收获行数：4行；喂入方式：半喂入；功率；63马力 | 45000 | 75000 | 46 | 通用类 | 天津
1090 | 收获机械 | 谷物收获机械 | 半喂入联合收割机 | 4行及以上35马力及以上半喂入联合收割机 | 井关农机（常州）有限公司 | 半喂入自走式联合收割机 | 4LBZ-145B | 机体运输尺寸（mm）：4400*1980*2380，整机质量：2800KG，立式水冷4冲程4缸涡流式柴油发动机，收获行数：4行；喂入方式：半喂入；额定功率：44.6kW，额定转速：2500r/min | 45000 | 75000 | 44.6 | 通用类 | 江苏省
1091 | 收获机械 | 谷物收获机械 | 半喂入联合收割机 | 4行及以上35马力及以上半喂入联合收割机 | 井关农机（常州）有限公司 | 半喂入自走式联合收割机 | 4LBZ-145B1 | 机体运输尺寸（mm）：4400*2000*2380，整机质量：2675KG，立式水冷4冲程4缸涡流式柴油发动机，收获行数：4行；喂入方式：半喂入；额定功率：44.6kW，额定转速：2500r/min | 45000 | 75000 | 44.6 | 通用类 | 江苏省
1092 | 收获机械 | 谷物收获机械 | 半喂入联合收割机 | 4行及以上35马力及以上半喂入联合收割机 | 井关农机（常州）有限公司 | 半喂入自走式联合收割机 | 4LBZ-145D(HF608G) | 机体运输尺寸（mm）：4400*2000*2300，整机质量：2975KG，立式水冷4冲程4缸涡流式柴油发动机，收获行数：4行；喂入方式：半喂入；额定功率：44.6kW，额定转速：2500r/min | 45000 | 75000 | 44.6 | 通用类 | 江苏省
1093 | 收获机械 | 谷物收获机械 | 半喂入联合收割机 | 4行及以上35马力及以上半喂入联合收割机 | 常州东风农机集团有限公司 | 东华牌水稻联合收割机 | 4LBZ-150 | 作业行数（行）：4；配套功率（kW）：48 ，结构型式:履带式，喂入方式：半喂入 | 45000 | 75000 | 48 | 通用类 | 江苏省
1094 | 收获机械 | 谷物收获机械 | 半喂入联合收割机 | 4行及以上35马力及以上半喂入联合收割机 | 中联重机股份有限公司(原:奇瑞重工股份有限公司) | 履带式半喂入水稻联合收割机 | 4LB-150 | 作业行数：4行；配套功率：45kW；喂入方式：半喂入； | 45000 | 75000 | 45 | 通用类 | 安徽省
1095 | 收获机械 | 谷物收获机械 | 半喂入联合收割机 | 4行及以上35马力及以上半喂入联合收割机 | 中联重机股份有限公司(原:奇瑞重工股份有限公司) | 履带式半喂入水稻联合收割机 | 4LB-150L | 作业行数：4行；配套功率：60kW；喂入方式：半喂入； | 45000 | 75000 | 60 | 通用类 | 安徽省
1096 | 收获机械 | 谷物收获机械 | 半喂入联合收割机 | 4行及以上35马力及以上半喂入联合收割机 | 中联重机股份有限公司(原:奇瑞重工股份有限公司) | 履带式半喂入水稻联合收割机 | 4LB-180 | 作业行数：5行；配套功率：62.5kW；喂入方式：半喂入； | 45000 | 75000 | 62.5 | 通用类 | 安徽省
1097 | 收获机械 | 谷物收获机械 | 半喂入联合收割机 | 4行及以上35马力及以上半喂入联合收割机 | 江苏东禾机械有限公司 | 半喂入联合收割机 | 4LBZ-150(C704GT/GCT) | 收获行数：4行；喂入方式：半喂入；功率：70马力 | 45000 | 75000 | 51.5 | 通用类 | 江苏
1098 | 收获机械 | 谷物收获机械 | 半喂入联合收割机 | 4行及以上35马力及以上半喂入联合收割机 | 江苏东禾机械有限公司 | 半喂入联合收割机 | 4LBZ-175(C805GT/GCT) | 收获行数：5行；喂入方式：半喂入；功率：84马力 | 45000 | 75000 | 62.2 | 通用类 | 江苏
1099 | 收获机械 | 谷物收获机械 | 半喂入联合收割机 | 4行及以上35马力及以上半喂入联合收割机 | 江苏锡拖农机有限公司 | 半喂入联合收割机 | 4LBZ-150A(XT650) | 作业行数 4行 喂入方式 半喂入 配套功率 48kW | 45000 | 75000 | 48 | 通用类 | 江苏
1100 | 收获机械 | 谷物收获机械 | 半喂入联合收割机 | 3行35马力及以上半喂入联合收割机 | 湖南农夫机电有限公司 | 半喂入联合收割机 | 4LBZ-120YA | 3行，喂入方式:半喂入式，35马力 | 18000 | 30000 | 26 | 通用类 | 湖南省
1101 | 收获机械 | 谷物收获机械 | 半喂入联合收割机 | 4行及以上35马力及以上半喂入联合收割机 | 江苏沃得农业机械有限公司 | 半喂入联合收割机 | 4LZ-150A | 收获行数：4行；喂入方式:半喂入；功率：70马力 | 45000 | 75000 | 52/54.4 | 通用类 | 江苏
1102 | 收获机械 | 谷物收获机械 | 半喂入联合收割机 | 4行及以上35马力及以上半喂入联合收割机 | 江苏东洋机械有限公司 | 半喂入自走式联合收割机 | 4LBZS-145（HL6060C） | 收获行数:4行；喂入方式：半喂入；功率:60马力 | 45000 | 75000 | 44.12 | 通用类 | 江苏省
1103 | 收获机械 | 谷物收获机械 | 半喂入联合收割机 | 4行及以上35马力及以上半喂入联合收割机 | 江苏东洋机械有限公司 | 半喂入自走式联合收割机 | 4LBZS-170（CF585G） | 收获行数:5行；喂入方式：半喂入；功率:86.9马力 | 45000 | 75000 | 63.9 | 通用类 | 江苏省
1104 | 收获机械 | 谷物收获机械 | 半喂入联合收割机 | 4行及以上35马力及以上半喂入联合收割机 | 江苏东洋机械有限公司 | 半喂入自走式联合收割机 | 4LBZS-145(C704G) | 收获行数:4行；喂入方式：半喂入；功率70.8马力 | 45000 | 75000 | 52.1 | 通用类 | 江苏省
1105 | 收获机械 | 谷物收获机械 | 半喂入联合收割机 | 4行及以上35马力及以上半喂入联合收割机 | 江苏东洋机械有限公司 | 半喂入自走式联合收割机 | 4LBZS-198(CF690G) | 收获行数:6行；喂入方式：半喂入；功率:96马力 | 45000 | 75000 | 70.6 | 通用类 | 江苏省
1106 | 收获机械 | 谷物收获机械 | 半喂入联合收割机 | 4行及以上35马力及以上半喂入联合收割机 | 南通富来威农业装备有限公司 | 半喂入联合收割机 | 4LBZ-1480 | 收获行数:4行；喂入方式：半喂入；功率:44.5/45kW(54/60马力） | 45000 | 75000 | 44.5/45 | 通用类 | 江苏
1107 | 收获机械 | 谷物收获机械 | 半喂入联合收割机 | 12－35马力半喂入联合收割机 | 广西开元机器制造有限责任公司 | 半喂入履带自走式水稻联合收割机 | 4LBZ-110 | 1、工作状态外形尺寸(长×宽×高)：2590mm×1330mm×2010mm；2、结构型式：半喂入履带自走式；3、行数：4行；4、割台幅宽：1.1m；5、发动机型号：ZH1110/ZS1110/H20柴油机；6、配套发动机额定功率:14.7kW；7、配套发动机额定转速:2200/2300 r/min；8、风扇型式/直径(mm)/叶片数(个):离心式/φ250/8；9、脱粒滚筒数量:2个；10、主脱粒滚筒型式: 梳脱带式；11、主脱粒滚筒尺寸外径（外径×长度）: 梳脱带1397×725（周长×宽度）mm；12、凹板型式: 栅格式；13、振动筛型式: 无；14、履带规格（节距×节数×宽度）: 80mm×32节×280mm；15、接粮方式: 人工装袋缷粮；16、整机质量:950kg；17、脱粒型式: 梳脱带+横轴流钉齿式；18、喂入量：1.0kg/s； 19、理论作业速度：1.6～2.8km/h | 15000 | 25000 | 14.7 | 非通用类 | 广西
1108 | 收获机械 | 谷物收获机械 | 半喂入联合收割机 | 4行及以上35马力及以上半喂入联合收割机 | 大同农机（安徽）有限公司 | 半喂入联合收割机 | 4LBZ-145C (DSC48) | 型号规格：4LBZ-145C（DSC48），结构型式：履带自走式半喂入，配套发动机：生产企业：大同工业株式会社，牌号型号：4A220C-CH，结构型式：立式水冷4循环4缸柴油机，额定功率：35.3kW，额定转速：2800r/min，工作状态外形尺寸（mm）：长4260×宽2570C高2350，整机使用质量：2180kg，割台宽度：1450mm，收割行数：4行，最小离地间隙：190mm，理论作业速度：0-4.4km/h，作业小时生产率：0.25-0.45h㎡/h，单位面积、燃油消耗量：15-20kg/h㎡，割刀型式：VI型，脱粒滚筒数量：2个，主滚筒：轴流弓齿式，副滚筒：轴流板齿式，主滚筒尺寸：￠424×800mm,副滚筒尺寸：￠178×712mm，凹板筛形式：栅格冲压式，风扇形式：叶片式，风扇直径：￠350，￠260，风扇数量：2个，履带规格（mm）：节距90×节数42×宽400，轨距：1000mm,变速箱类型：液压无极变速，制动器型式：摩擦片式，茎秆切碎器型式：圆盘式，接粮方式：人工接粮 | 45000 | 75000 | 35.3 | 通用类 | 安徽省
1109 | 收获机械 | 谷物收获机械 | 半喂入联合收割机 | 3行35马力及以上半喂入联合收割机 | 韶关市闽韶机械有限公司 | 半喂入联合收割机 | 4LBZ-120 | 1结构型式为半喂入履带自走式2整机使用质量为1820kg3割台宽度为1200mm4额定功率为32.4kW | 18000 | 30000 | 32.4 | 通用类 | 广东省
1110 | 收获机械 | 谷物收获机械 | 半喂入联合收割机 | 4行及以上35马力及以上半喂入联合收割机 | 洋马农机（中国）有限公司 | 半喂入自走式联合收割机 | 4LBZJ-140D(AG600) | 该产品补贴分档的关键技术参数：作业行数（行）：4；喂入方式：半喂入；功率：60马力 | 45000 | 75000 | 44.1 | 通用类 | 江苏省
1111 | 收获机械 | 谷物收获机械 | 半喂入联合收割机 | 4行及以上35马力及以上半喂入联合收割机 | 泰州常发农业装备有限公司 | 半喂入联合收割机 | 4LB-150 | 收获行数,4行,喂入方式,半喂入,功率,48kW | 45000 | 75000 | 48 | 通用类 | 江苏省
1112 | 收获机械 | 谷物收获机械 | 半喂入联合收割机 | 4行及以上35马力及以上半喂入联合收割机 | 泰州常发农业装备有限公司 | 半喂入联合收割机 | 4LB-150II | 收获行数,4行,喂入方式,半喂入,功率,53kW | 45000 | 75000 | 48 | 通用类 | 江苏省
1113 | 收获机械 | 谷物收获机械 | 半喂入联合收割机 | 4行及以上35马力及以上半喂入联合收割机 | 泰州常发农业装备有限公司 | 半喂入联合收割机 | 4LB-150III | 收获行数,4行,喂入方式,半喂入,功率,62kW | 45000 | 75000 | 62 | 通用类 | 江苏省
1114 | 收获机械 | 谷物收获机械 | 半喂入联合收割机 | 4行及以上35马力及以上半喂入联合收割机 | 泰州常发农业装备有限公司 | 半喂入联合收割机 | 4LB-200 | 收获行数,6行,喂入方式,半喂入,功率,75kW | 45000 | 75000 | 75 | 通用类 | 江苏省
1115 | 收获机械 | 谷物收获机械 | 半喂入联合收割机 | 4行及以上35马力及以上半喂入联合收割机 | 中机南方机械股份有限公司 | 半喂入联合收割机 | 4LBZ-150 | 收获行数:4行；喂入方式：半喂入；发动机功率（kW)：46； | 45000 | 75000 | 46 | 通用类 | 浙江省
1116 | 收获机械 | 谷物收获机械 | 半喂入联合收割机 | 4行及以上35马力及以上半喂入联合收割机 | 中机南方机械股份有限公司 | 半喂入联合收割机 | 4LBZ-150Ⅱ | 收获行数:4行；喂入方式：半喂入；发动机功率（kW)：52； | 45000 | 75000 | 52 | 通用类 | 浙江省
1117 | 收获机械 | 玉米收获机械 | 自走式玉米收获机械（含穗茎兼收玉米收获机） | 2行摘穗剥皮型自走式玉米收获机 | 莱州市金达威机械有限公司 | 自走式玉米联合收获机 | 4YZ-2D | 配套发动机SD4102,额定功率：47kW,外形尺寸：6010*1930*2970mm，结构质量：3450kg,工作行数：2行，工作幅宽：1220mm，适合行距范围：600-700mm。 | 21600 | 36000 | 65 | 通用类 | 山东省
1118 | 收获机械 | 玉米收获机械 | 自走式玉米收获机械（含穗茎兼收玉米收获机） | 3行摘穗剥皮型自走式玉米收获机 | 莱州市金达威机械有限公司 | 自走式玉米收获机 | 4YZP-3D | 配套发动机YC4A100-T21,额定功率73.5kW,外形尺寸：6070*2170*3150mm，结构质量：4300kg,工作行数：3行，工作幅宽：1800mm，适合行距范围：450-750mm。 | 38000 | 63300 | 73.5 | 通用类 | 山东省
1119 | 收获机械 | 玉米收获机械 | 自走式玉米收获机械（含穗茎兼收玉米收获机） | 4行摘穗剥皮型自走式玉米收获机 | 莱州市金达威机械有限公司 | 玉米收获机 | 4YZ-4 | 配套发动机YC6B160-T10,额定功率：118kW,外形尺寸：8000*2910*3650mm， 结构质量：7000kg,工作行数：4行，工作幅宽：2670mm，适合行距范围：550-700mm。 | 63400 | 105600 | 118 | 通用类 | 山东省
1120 | 收获机械 | 玉米收获机械 | 自走式玉米收获机械（含穗茎兼收玉米收获机） | 2行摘穗剥皮型自走式玉米收获机 | 莱州市金达威机械有限公司 | 自走式玉米收获机 | 4YZP-2 | 配套发动机SD4105Z/4105EL,额定功率：75kW,外形尺寸：6720*1950*3140mm，结构质量：4360kg,工作行数：2行，工作幅宽：1290mm，适合行距范围：450-700mm。 | 21600 | 36000 | 75 | 通用类 | 山东省
1121 | 收获机械 | 玉米收获机械 | 自走式玉米收获机械（含穗茎兼收玉米收获机） | 3行摘穗剥皮型自走式玉米收获机 | 莱州市金达威机械有限公司 | 自走式玉米收获机 | 4YZP-3E | 配套发动机YC4A140L-T20/SD4G3D,额定功率：103kW,外形尺寸：6530*2210*3300mm，结构质量：5310kg,工作行数：3行，工作幅宽：1680mm，适合行距范围：550-700mm。 | 38000 | 63300 | 103 | 通用类 | 山东省
1122 | 收获机械 | 玉米收获机械 | 自走式玉米收获机含穗茎兼收玉米收获机） | 2行摘穗剥皮型自走式玉米收获机 | 山东常林农业装备股份有限公司 | 玉米联合收获机 | 4YZP-2Q | 2行割台；幅宽1.1m；形式：自走式（摘穗剥皮型） | 21600 | 36000 | 25.2 | 通用类 | 山东省
1123 | 收获机械 | 玉米收获机械 | 自走式玉米收获机含穗茎兼收玉米收获机） | 2行摘穗剥皮型自走式玉米收获机 | 山东常林农业装备股份有限公司 | 玉米联合收获机 | 4YZP-2 | 2行割台；幅宽1.1m；形式：自走式（摘穗剥皮型） | 21600 | 36000 | 28.5 | 通用类 | 山东省
1124 | 收获机械 | 玉米收获机械 | 自走式玉米收获机含穗茎兼收玉米收获机） | 3行摘穗剥皮型自走式玉米收获机 | 山东常林农业装备股份有限公司 | 玉米联合收获机 | 4YZP-3S | 3行割台；幅宽2m；形式：自走式（摘穗剥皮型） | 38000 | 63300 | 92 | 通用类 | 山东省
1125 | 收获机械 | 玉米收获机械 | 自走式玉米收获机含穗茎兼收玉米收获机） | 3行摘穗剥皮型自走式玉米收获机 | 山东常林农业装备股份有限公司 | 玉米联合收获机 | 4YZP-3Y | 3行割台；幅宽1.86m；形式：自走式（摘穗剥皮型） | 38000 | 63300 | 75 | 通用类 | 山东省
1126 | 收获机械 | 玉米收获机械 | 自走式玉米收获机含穗茎兼收玉米收获机） | 3行摘穗剥皮型自走式玉米收获机 | 山东常林农业装备股份有限公司 | 玉米联合收获机 | 4YZP-3X | 3行割台；幅宽1.6m；形式：自走式（摘穗剥皮型） | 38000 | 63300 | 55 | 通用类 | 山东省
1127 | 收获机械 | 玉米收获机械 | 自走式玉米收获机含穗茎兼收玉米收获机） | 4行摘穗剥皮型自走式玉米收获机 | 山东常林农业装备股份有限公司 | 玉米联合收获机 | 4YZP-4X | 4行割台；幅宽2.26m；形式：自走式（摘穗剥皮型） | 63400 | 105600 | 103 | 通用类 | 山东省
1128 | 收获机械 | 玉米收获机械 | 自走式玉米收获机（含穗茎兼收玉米收获机） | 3行摘穗剥皮型自走式玉米收获机 | 佳和保丰河北农业机械制造有限公司 | 自走式玉米联合收获机 | 4YZB-3A | 3行割台 幅宽：2m 形式：自走式（摘穗剥皮型） | 38000 | 63300 | 88.2 | 通用类 | 河北
1129 | 收获机械 | 玉米收获机械 | 自走式玉米收获机（含穗茎兼收玉米收获机） | 4行摘穗剥皮型自走式玉米收获机 | 佳和保丰河北农业机械制造有限公司 | 自走式玉米联合收获机 | 4YZB-4A | 4行割台 幅宽：2.5m 形式：自走式（摘穗剥皮型） | 63400 | 105600 | 103 | 通用类 | 河北
1130 | 收获机械 | 玉米收获机械 | 自走式玉米收获机（含穗茎兼收玉米收获机） | 3行摘穗型自走式玉米收获机 | 河北华昌机械设备有限公司 | 玉米收获机 | 4YZ-3 | 结构形式：自走式 外形尺寸(长×宽×高）：5150mm×1800mm×2600mm 工作幅宽：1700mm 发动机额定功率：44kW(1h) 工作行数：3行 | 34500 | 57500 | 44 | 通用类 | 河北省
1131 | 收获机械 | 玉米收获机械 | 自走式玉米收获机（含穗茎兼收玉米收获机） | 2行摘穗型自走式玉米收获机 | 德州鲁发机械有限公司 | 自走式玉米联合收获机 | 4YZRH-2 | 2行割台；1m≤幅宽＜1.6m；形式：自走式（摘穗型） | 12600 | 21000 | 58 | 通用类 | 山东省
1132 | 收获机械 | 玉米收获机械 | 自走式玉米收获机（含穗茎兼收玉米收获机） | 3行摘穗型自走式玉米收获机 | 久保田农业机械(苏州)有限公司 | 自走式玉米收获机 | 4YZ-3(PRO106Y) | 3行割台；幅宽：2.05m；形式：自走式（摘穗型） | 34500 | 57500 | 81 | 通用类 | 江苏省
1133 | 收获机械 | 玉米收获机械 | 自走式玉米收获机（含穗茎兼收玉米收获机） | 3行摘穗型自走式玉米收获机 | 天津拖拉机制造有限公司 | 自走式玉米联合收获机 | 4YZ-3 | 3行割台；幅宽：1.95m；形式：自走式（摘穗型） | 34500 | 57500 | 83 | 通用类 | 天津
1134 | 收获机械 | 玉米收获机械 | 自走式玉米收获机（含穗茎兼收玉米收获机） | 3行摘穗剥皮型自走式玉米收获机 | 天津拖拉机制造有限公司 | 自走式玉米联合收获机 | 4YZ-3B | 3行割台；幅宽：1.92m；形式：自走式（摘穗剥皮型） | 38000 | 63300 | 103 | 通用类 | 天津
1135 | 收获机械 | 玉米收获机械 | 自走式玉米收获机（含穗茎兼收玉米收获机） | 4行摘穗剥皮型自走式玉米收获机 | 天津拖拉机制造有限公司 | 自走式玉米联合收获机 | 4YZ-4 | 4行割台；幅宽：2.6m；形式：自走式（摘穗剥皮型） | 63400 | 105600 | 118 | 通用类 | 天津
1136 | 收获机械 | 玉米收获机械 | 自走式玉米收获机（含穗茎兼收玉米收获机） | 4行摘穗剥皮型自走式玉米收获机 | 天津拖拉机制造有限公司 | 自走式玉米联合收获机 | 4YZ-4F | 4行割台；幅宽：2.3m；形式：自走式（摘穗剥皮型） | 63400 | 105600 | 103 | 通用类 | 天津
1137 | 收获机械 | 玉米收获机械 | 自走式玉米收获机（含穗茎兼收玉米收获机） | 4行摘穗剥皮型自走式玉米收获机 | 天津拖拉机制造有限公司 | 自走式玉米联合收获机 | 4YZ-4K | 4行割台；幅宽：2.5m；形式：自走式（摘穗剥皮型） | 63400 | 105600 | 118 | 通用类 | 天津
1138 | 收获机械 | 玉米收获机械 | 自走式玉米收获机（含穗茎兼收玉米收获机） | 4行摘穗剥皮型自走式玉米收获机 | 新疆机械研究院股份有限公司 | 自走式（穗茎兼收）玉米联合收获机 | 4YZB-4 | 工作状态外形尺寸(长×宽×高)mm:9750×3270×3950,结构型式:自走式,作业行数(行):4,适用行距范围mm:550~680,工作幅宽mm:2750,配套发动机额定功率kW:118,配套发动机额定转速r/min:2200,还田机结构型式:甩刀式,剥皮辊型式:铸铁直辊加橡胶直辊,秸秆回收装置:抛扔轮式,卸粮方式:液压自卸式,结构质量kg:9800,最大卸果穗高度mm:2500,最小离地间隙mm:≥300. | 63400 | 105600 | 118 | 通用类 | 新疆
1139 | 收获机械 | 玉米收获机械 | 自走式玉米收获机（含穗茎兼收玉米收获机） | 4行摘穗剥皮型自走式玉米收获机 | 新疆机械研究院股份有限公司 | 自走式（穗茎兼收）玉米联合收获机 | 4YZB-7 | 工作状态外形尺寸(长×宽×高)mm:秸秆还田型9200×3240×3500秸秆回收型9480*4010*3600,结构型式:自走式,结构质量kg:秸秆还田型9600秸秆回收型9800,作业行数:7行,适用行距范围mm:300-750,工作幅宽mm:2400,配套发动机额定功率kW:118,配套发动机额定转速r/min:2200,剥皮辊型式:铸铁辊加橡胶辊,最大卸果穗高度mm:2500,最小离地间隙mm:≥300,还田机结构型式:甩刀式. | 63400 | 105600 | 118 | 通用类 | 新疆
1140 | 收获机械 | 玉米收获机械 | 自走式玉米收获机（含穗茎兼收玉米收获机） | 4行摘穗剥皮型自走式玉米收获机 | 新疆机械研究院股份有限公司 | 自走式玉米联合收获机 | 4YZB-4(560) | 外形尺寸(长×宽×高)mm:8450×2890×3700,结构质量kg:7300,结构形式:自走式,作业行数:4行,适用行距范围mm:500-600,工作幅宽mm:2480,配套发动机额定功率kW:103,配套发动机额定转速r/min:2300,还田机结构型式:甩刀式,还田机工作幅宽mm:2000,剥皮辊型式:铸铁辊加橡胶辊,卸粮方式:液压倾翻式,最大卸果穗高度mm:2500,最小离地间隙mm:≥300. | 63400 | 105600 | 103 | 通用类 | 新疆
1141 | 收获机械 | 玉米收获机械 | 自走式玉米收获机（含穗茎兼收玉米收获机） | 5行及以上摘穗剥皮型自走式玉米收获机 | 新疆机械研究院股份有限公司 | 自走式玉米联合收获机 | 4YZB-5 | 结构形式:自走式,配套发动机额定功率kW:118,外形尺寸(长×宽×高)mm:10500×3400×3800,结构质量kg:11000,工作行数:5行,适用行距范围mm:550~680,工作幅宽mm:3400,最大卸果穗高度mm:2500,最小离地间隙mm:≥300,拉茎辊型式:圆柱六棱式,剥皮辊型式:铸铁辊加橡胶辊,秸秆切碎机构型式:甩刀式. | 75600 | 126000 | 118 | 通用类 | 新疆
1142 | 收获机械 | 玉米收获机械 | 自走式玉米收获机（含穗茎兼收玉米收获机） | 5行及以上摘穗剥皮型自走式玉米收获机 | 新疆机械研究院股份有限公司 | 自走式玉米联合收获机 | 4YZB-10 | 结构形式:自走式,配套发动机额定功率kW:118,外形尺寸(长×宽×高)mm:运输状态11100×3500×3800,结构质量kg:11300,工作行数:10行,适用行距范围mm:300~750,工作幅宽mm:3500,最大卸果穗高度mm:2500,最小离地间隙mm:≥300,拉茎辊型式:圆柱六棱式,剥皮辊型式:铸铁直辊加橡胶辊,秸秆切碎机构型式:甩刀式. | 75600 | 126000 | 118 | 通用类 | 新疆
1143 | 收获机械 | 玉米收获机械 | 自走式玉米收获机（含穗茎兼收玉米收获机） | 5行及以上摘穗剥皮型自走式玉米收获机 | 新疆机械研究院股份有限公司 | 自走式（穗茎兼收）玉米联合收获机 | 4YZB-8 | 工作状态外形尺寸(长*宽*高)mm:秸秆还田型9200*3380*3500秸秆回收型9480*4010*3600,结构型式:自走式,作业行数:8行,适用行距范围mm:300-750,工作幅宽mm:2800,配套发动机额定功率kW:118,配套发动机额定转速r/min:2200,结构质量kg:秸秆还田型10000秸秆回收型10200,剥皮辊型式:铸铁辊加橡胶辊,还田机结构型式:甩刀式,最大卸果穗高度mm:2500,最小离地间隙mm:≥300. | 75600 | 126000 | 118 | 通用类 | 新疆
1144 | 收获机械 | 玉米收获机械 | 自走式玉米收获机（含穗茎兼收玉米收获机） | 3行摘穗剥皮型自走式玉米收获机 | 新疆波曼机械制造有限责任公司 | 自走式穗茎兼收玉米收获机 | 4YZB-3A | 工作状态外形尺寸(长×宽×高)mm:8000×2720×4200,结构型式:自走式,作业行数(行):3,适用行距范围mm:560/600/650,工作幅宽mm:1920/2000/2100,配套发动机额定功率kW:103,配套发动机额定转速r/min:2300,秸秆处理机构:甩刀式+搅龙+切碎抛送,剥皮辊型式:铸铁直辊加橡胶直辊,卸粮方式:液压自卸式,结构质量kg:7200,最大卸果穗高度mm:2400,最小离地间隙mm:≥300. | 38000 | 63300 | 103 | 通用类 | 新疆
1145 | 收获机械 | 玉米收获机械 | 自走式玉米收获机（含穗茎兼收玉米收获机） | 4行摘穗剥皮型自走式玉米收获机 | 新疆波曼机械制造有限责任公司 | 自走式玉米收获机 | 4YZB-6 | 工作状态外形尺寸(长×宽×高)mm:7850×2750×3500,结构型式:自走式,作业行数(行):6,适用行距范围mm:300/400,工作幅宽mm:2230,配套发动机额定功率kW:103,配套发动机额定转速r/min:2300,还田机结构型式:甩刀式,剥皮辊型式:铸铁辊加橡胶辊,卸粮方式:液压自卸式,结构质量kg:7200,最大卸果穗高度mm:2580,最小离地间隙mm:≥300. | 63400 | 105600 | 103 | 通用类 | 新疆
1146 | 收获机械 | 玉米收获机械 | 自走式玉米收获机（含穗茎兼收玉米收获机） | 5行及以上摘穗剥皮型自走式玉米收获机 | 新疆波曼机械制造有限责任公司 | 自走式（穗茎兼收）玉米收获机 | 4YZB-5 | 工作状态外形尺寸(长×宽×高)mm:9400×3220×3500,结构型式:自走式,作业行数(行):5,适用行距范围mm:560/600/650,工作幅宽mm:3040/3200/3400,配套发动机额定功率kW:118,配套发动机额定转速r/min:2200,还田机结构型式:甩刀式,剥皮辊型式:铸铁直辊加橡胶直辊,卸粮方式:液压自卸式,结构质量kg:10000,最大卸果穗高度mm:2600,最小离地间隙mm:≥300.. | 75600 | 126000 | 118 | 通用类 | 新疆
1147 | 收获机械 | 玉米收获机械 | 自走式玉米收获机（含穗茎兼收玉米收获机） | 2行摘穗剥皮型自走式玉米收获机 | 中联重机股份有限公司(原:奇瑞重工股份有限公司) | 自走式玉米联合收获机 | 4YZ-2G | 形式：自走式（摘穗剥皮型）；行数：2行；作业幅宽：1.36m；配套动力：60kW | 21600 | 36000 | 60 | 通用类 | 安徽省
1148 | 收获机械 | 玉米收获机械 | 自走式玉米收获机（含穗茎兼收玉米收获机） | 2行摘穗剥皮型自走式玉米收获机 | 中联重机股份有限公司(原:奇瑞重工股份有限公司) | 自走式玉米联合收获机 | 4YZ-2G1 | 形式：自走式（摘穗剥皮型）；行数：2行；作业幅宽：1.36m；配套动力：73.5kW | 21600 | 36000 | 73.5 | 通用类 | 安徽省
1149 | 收获机械 | 玉米收获机械 | 自走式玉米收获机（含穗茎兼收玉米收获机） | 2行摘穗型自走式玉米收获机 | 中联重机股份有限公司(原:奇瑞重工股份有限公司) | 自走式玉米收获机 | 4YZ-3D | 形式：自走式（摘穗型）；行数：3行；作业幅宽：1.2m；配套动力：73.5kW | 12600 | 21000 | 73.5 | 通用类 | 安徽省
1150 | 收获机械 | 玉米收获机械 | 自走式玉米收获机（含穗茎兼收玉米收获机） | 3行摘穗剥皮型自走式玉米收获机 | 中联重机股份有限公司(原:奇瑞重工股份有限公司) | 自走式玉米联合收获机 | 4YZ-3C1 | 形式：自走式（摘穗剥皮型）；行数：3行；作业幅宽：1.95m；配套动力：103kW | 38000 | 63300 | 103 | 通用类 | 安徽省
1151 | 收获机械 | 玉米收获机械 | 自走式玉米收获机（含穗茎兼收玉米收获机） | 3行摘穗剥皮型自走式玉米收获机 | 中联重机股份有限公司(原:奇瑞重工股份有限公司) | 自走式玉米联合收获机 | 4YZ-3CM | 形式：自走式（摘穗剥皮型）；行数：3行；作业幅宽：1.95m；配套动力：103kW | 38000 | 63300 | 103 | 通用类 | 安徽省
1152 | 收获机械 | 玉米收获机械 | 自走式玉米收获机（含穗茎兼收玉米收获机） | 3行摘穗剥皮型自走式玉米收获机 | 中联重机股份有限公司(原:奇瑞重工股份有限公司) | 自走式玉米联合收获机 | 4YZ-3E | 形式：自走式（摘穗剥皮型）；行数：3行；作业幅宽：2.04m；配套动力：103kW | 38000 | 63300 | 103 | 通用类 | 安徽省
1153 | 收获机械 | 玉米收获机械 | 自走式玉米收获机（含穗茎兼收玉米收获机） | 3行摘穗剥皮型自走式玉米收获机 | 中联重机股份有限公司(原:奇瑞重工股份有限公司) | 自走式玉米联合收获机 | 4YZ-3EH | 形式：自走式（摘穗剥皮型）；行数：3行；作业幅宽：2.035m；配套动力：103kW | 38000 | 63300 | 103 | 通用类 | 安徽省
1154 | 收获机械 | 玉米收获机械 | 自走式玉米收获机（含穗茎兼收玉米收获机） | 3行摘穗剥皮型自走式玉米收获机 | 中联重机股份有限公司(原:奇瑞重工股份有限公司) | 自走式玉米联合收获机 | 4YZ-3G | 形式：自走式（摘穗剥皮型）；行数：3行；作业幅宽：1.74m；配套动力：92kW | 38000 | 63300 | 92 | 通用类 | 安徽省
1155 | 收获机械 | 玉米收获机械 | 自走式玉米收获机（含穗茎兼收玉米收获机） | 3行摘穗剥皮型自走式玉米收获机 | 中联重机股份有限公司(原:奇瑞重工股份有限公司) | 自走式玉米联合收获机 | 4YZ-3G1 | 形式：自走式（摘穗剥皮型）；行数：3行；作业幅宽：1.74m；配套动力：92kW | 38000 | 63300 | 92 | 通用类 | 安徽省
1156 | 收获机械 | 玉米收获机械 | 自走式玉米收获机（含穗茎兼收玉米收获机） | 3行摘穗剥皮型自走式玉米收获机 | 中联重机股份有限公司(原:奇瑞重工股份有限公司) | 自走式玉米联合收获机 | 4YZ-4C | 形式：自走式（摘穗剥皮型）；行数：4行；作业幅宽：2.12m；配套动力：92kW | 38000 | 63300 | 92 | 通用类 | 安徽省
1157 | 收获机械 | 玉米收获机械 | 自走式玉米收获机（含穗茎兼收玉米收获机） | 3行摘穗剥皮型自走式玉米收获机 | 中联重机股份有限公司(原:奇瑞重工股份有限公司) | 自走式玉米联合收获机 | 4YZ-4CQ | 形式：自走式（摘穗剥皮型）；行数：4行；作业幅宽：2.12m；配套动力：103kW | 38000 | 63300 | 103 | 通用类 | 安徽省
1158 | 收获机械 | 玉米收获机械 | 自走式玉米收获机（含穗茎兼收玉米收获机） | 3行摘穗剥皮型自走式玉米收获机 | 中联重机股份有限公司(原:奇瑞重工股份有限公司) | 自走式玉米联合收获机 | 4YZ-6C | 形式：自走式（摘穗剥皮型）；行数：6行；作业幅宽：1.85m；配套动力：103kW | 38000 | 63300 | 103 | 通用类 | 安徽省
1159 | 收获机械 | 玉米收获机械 | 自走式玉米收获机（含穗茎兼收玉米收获机） | 3行摘穗型自走式玉米收获机 | 中联重机股份有限公司(原:奇瑞重工股份有限公司) | 自走式玉米收获机 | 4YZ-3K1 | 形式：自走式（摘穗型）；行数：3行；作业幅宽：1.95m；配套动力：92kW | 34500 | 57500 | 92 | 通用类 | 安徽省
1160 | 收获机械 | 玉米收获机械 | 自走式玉米收获机（含穗茎兼收玉米收获机） | 3行摘穗型自走式玉米收获机 | 中联重机股份有限公司(原:奇瑞重工股份有限公司) | 自走式玉米收获机 | 4YZ-3K2 | 形式：自走式（摘穗型）；行数：3行；作业幅宽：2.2m；配套动力：103kW | 34500 | 57500 | 103 | 通用类 | 安徽省
1161 | 收获机械 | 玉米收获机械 | 自走式玉米收获机（含穗茎兼收玉米收获机） | 4行摘穗剥皮型自走式玉米收获机 | 中联重机股份有限公司(原:奇瑞重工股份有限公司) | 自走式玉米联合收获机 | 4YZ-4A | 形式：自走式（摘穗剥皮型）；行数：4行；作业幅宽：2.56m；配套动力：117kW或118kW | 63400 | 105600 | 117 | 通用类 | 安徽省
1162 | 收获机械 | 玉米收获机械 | 自走式玉米收获机（含穗茎兼收玉米收获机） | 4行摘穗剥皮型自走式玉米收获机 | 中联重机股份有限公司(原:奇瑞重工股份有限公司) | 自走式玉米联合收获机 | 4YZ-4A1 | 形式：自走式（摘穗剥皮型）；行数：4行；作业幅宽：2.45m；配套动力：118kW | 63400 | 105600 | 118 | 通用类 | 安徽省
1163 | 收获机械 | 玉米收获机械 | 自走式玉米收获机（含穗茎兼收玉米收获机） | 4行摘穗剥皮型自走式玉米收获机 | 中联重机股份有限公司(原:奇瑞重工股份有限公司) | 自走式玉米联合收获机 | 4YZ-4A2 | 形式：自走式（摘穗剥皮型）；行数：4行；作业幅宽：2.6m；配套动力：117kW或118kW | 63400 | 105600 | 117 | 通用类 | 安徽省
1164 | 收获机械 | 玉米收获机械 | 自走式玉米收获机（含穗茎兼收玉米收获机） | 4行摘穗剥皮型自走式玉米收获机 | 中联重机股份有限公司(原:奇瑞重工股份有限公司) | 自走式玉米联合收获机 | 4YZ-4C1 | 形式：自走式（摘穗剥皮型）；行数：4行；作业幅宽：2.2m；配套动力：103kW | 63400 | 105600 | 103 | 通用类 | 安徽省
1165 | 收获机械 | 玉米收获机械 | 自走式玉米收获机（含穗茎兼收玉米收获机） | 4行摘穗剥皮型自走式玉米收获机 | 中联重机股份有限公司(原:奇瑞重工股份有限公司) | 自走式玉米联合收获机 | 4YZ-4C2 | 形式：自走式（摘穗剥皮型）；行数：4行；作业幅宽：2.4m；配套动力：110kW | 63400 | 105600 | 110 | 通用类 | 安徽省
1166 | 收获机械 | 玉米收获机械 | 自走式玉米收获机（含穗茎兼收玉米收获机） | 4行摘穗剥皮型自走式玉米收获机 | 中联重机股份有限公司(原:奇瑞重工股份有限公司) | 自走式玉米联合收获机 | 4YZ-4C3 | 形式：自走式（摘穗剥皮型）；行数：4行；作业幅宽：2.4m；配套动力：117kW | 63400 | 105600 | 117 | 通用类 | 安徽省
1167 | 收获机械 | 玉米收获机械 | 自走式玉米收获机（含穗茎兼收玉米收获机） | 4行摘穗剥皮型自走式玉米收获机 | 中联重机股份有限公司(原:奇瑞重工股份有限公司) | 自走式玉米联合收获机 | 4YZ-4C4 | 形式：自走式（摘穗剥皮型）；行数：4行；作业幅宽：2.2m；配套动力：103kW | 63400 | 105600 | 103 | 通用类 | 安徽省
1168 | 收获机械 | 玉米收获机械 | 自走式玉米收获机（含穗茎兼收玉米收获机） | 4行摘穗剥皮型自走式玉米收获机 | 中联重机股份有限公司(原:奇瑞重工股份有限公司) | 自走式玉米联合收获机 | 4YZ-4C6 | 形式：自走式（摘穗剥皮型）；行数：4行；作业幅宽：2.6m；配套动力：110kW | 63400 | 105600 | 110 | 通用类 | 安徽省
1169 | 收获机械 | 玉米收获机械 | 自走式玉米收获机（含穗茎兼收玉米收获机） | 4行摘穗剥皮型自走式玉米收获机 | 中联重机股份有限公司(原:奇瑞重工股份有限公司) | 自走式玉米联合收获机 | 4YZ-4CH | 形式：自走式（摘穗剥皮型）；行数：4行；作业幅宽：2.2m；配套动力：103kW | 63400 | 105600 | 103 | 通用类 | 安徽省
1170 | 收获机械 | 玉米收获机械 | 自走式玉米收获机（含穗茎兼收玉米收获机） | 4行摘穗剥皮型自走式玉米收获机 | 中联重机股份有限公司(原:奇瑞重工股份有限公司) | 自走式玉米联合收获机 | 4YZ-4CM | 形式：自走式（摘穗剥皮型）；行数：4行；作业幅宽：2.2m；配套动力：103kW | 63400 | 105600 | 103 | 通用类 | 安徽省
1171 | 收获机械 | 玉米收获机械 | 自走式玉米收获机（含穗茎兼收玉米收获机） | 4行摘穗剥皮型自走式玉米收获机 | 中联重机股份有限公司(原:奇瑞重工股份有限公司) | 自走式玉米联合收获机 | 4YZ-4CM1 | 形式：自走式（摘穗剥皮型）；行数：4行；作业幅宽：2.2m；配套动力：103kW | 63400 | 105600 | 103 | 通用类 | 安徽省
1172 | 收获机械 | 玉米收获机械 | 自走式玉米收获机（含穗茎兼收玉米收获机） | 4行摘穗剥皮型自走式玉米收获机 | 中联重机股份有限公司(原:奇瑞重工股份有限公司) | 自走式玉米联合收获机 | 4YZ-4CMH | 形式：自走式（摘穗剥皮型）；行数：4行；作业幅宽：2.2m；配套动力：103kW | 63400 | 105600 | 103 | 通用类 | 安徽省
1173 | 收获机械 | 玉米收获机械 | 自走式玉米收获机（含穗茎兼收玉米收获机） | 4行摘穗剥皮型自走式玉米收获机 | 中联重机股份有限公司(原:奇瑞重工股份有限公司) | 自走式玉米联合收获机 | 4YZ-4E | 形式：自走式（摘穗剥皮型）；行数：4行；作业幅宽：2.2m；配套动力：103kW | 63400 | 105600 | 103 | 通用类 | 安徽省
1174 | 收获机械 | 玉米收获机械 | 自走式玉米收获机（含穗茎兼收玉米收获机） | 4行摘穗剥皮型自走式玉米收获机 | 中联重机股份有限公司(原:奇瑞重工股份有限公司) | 自走式玉米联合收获机 | 4YZ-4EH | 形式：自走式（摘穗剥皮型）；行数：4行；作业幅宽：2.2m；配套动力：103kW | 63400 | 105600 | 103 | 通用类 | 安徽省
1175 | 收获机械 | 玉米收获机械 | 自走式玉米收获机（含穗茎兼收玉米收获机） | 4行摘穗剥皮型自走式玉米收获机 | 中联重机股份有限公司(原:奇瑞重工股份有限公司) | 自走式玉米联合收获机 | 4YZ-4H | 形式：自走式（摘穗剥皮型）；行数：4行；作业幅宽：2.6m；配套动力：118kW | 63400 | 105600 | 118 | 通用类 | 安徽省
1176 | 收获机械 | 玉米收获机械 | 自走式玉米收获机（含穗茎兼收玉米收获机） | 4行摘穗剥皮型自走式玉米收获机 | 中联重机股份有限公司(原:奇瑞重工股份有限公司) | 自走式玉米联合收获机 | 4YZ-4H1 | 形式：自走式（摘穗剥皮型）；行数：4行；作业幅宽：2.6m；配套动力：117kW或118kW | 63400 | 105600 | 117 | 通用类 | 安徽省
1177 | 收获机械 | 玉米收获机械 | 自走式玉米收获机（含穗茎兼收玉米收获机） | 4行摘穗剥皮型自走式玉米收获机 | 中联重机股份有限公司(原:奇瑞重工股份有限公司) | 自走式玉米联合收获机 | 4YZ-5A1 | 形式：自走式（摘穗剥皮型）；行数：5行；作业幅宽：2.75m；配套动力：118kW | 63400 | 105600 | 118 | 通用类 | 安徽省
1178 | 收获机械 | 玉米收获机械 | 自走式玉米收获机（含穗茎兼收玉米收获机） | 4行摘穗剥皮型自走式玉米收获机 | 中联重机股份有限公司(原:奇瑞重工股份有限公司) | 自走式玉米联合收获机 | 4YZ-5H | 形式：自走式（摘穗剥皮型）；行数：5行；作业幅宽：2.65m；配套动力：118kW | 63400 | 105600 | 118 | 通用类 | 安徽省
1179 | 收获机械 | 玉米收获机械 | 自走式玉米收获机（含穗茎兼收玉米收获机） | 4行摘穗剥皮型自走式玉米收获机 | 中联重机股份有限公司(原:奇瑞重工股份有限公司) | 自走式玉米联合收获机 | 4YZ-5HQ | 形式：自走式（摘穗剥皮型）；行数：5行；作业幅宽：2.65m；配套动力：118kW | 63400 | 105600 | 118 | 通用类 | 安徽省
1180 | 收获机械 | 玉米收获机械 | 自走式玉米收获机（含穗茎兼收玉米收获机） | 4行摘穗剥皮型自走式玉米收获机 | 中联重机股份有限公司(原:奇瑞重工股份有限公司) | 自走式玉米联合收获机 | 4YZ-7H | 形式：自走式（摘穗剥皮型）；行数：7行；作业幅宽：2.5m；配套动力：118kW | 63400 | 105600 | 118 | 通用类 | 安徽省
1181 | 收获机械 | 玉米收获机械 | 自走式玉米收获机（含穗茎兼收玉米收获机） | 4行摘穗剥皮型自走式玉米收获机 | 中联重机股份有限公司(原:奇瑞重工股份有限公司) | 自走式玉米联合收获机 | 4YZ-7HQ | 形式：自走式（摘穗剥皮型）；行数：7行；作业幅宽：2.5m；配套动力：118kW | 63400 | 105600 | 118 | 通用类 | 安徽省
1182 | 收获机械 | 玉米收获机械 | 自走式玉米收获机（含穗茎兼收玉米收获机） | 4行摘穗剥皮型自走式玉米收获机 | 中联重机股份有限公司(原:奇瑞重工股份有限公司) | 自走式玉米联合收获机 | 4YZ-8A | 形式：自走式（摘穗剥皮型）；行数：8行；作业幅宽：2.46m；配套动力：117kW | 63400 | 105600 | 117 | 通用类 | 安徽省
1183 | 收获机械 | 玉米收获机械 | 自走式玉米收获机（含穗茎兼收玉米收获机） | 5行及以上摘穗剥皮型自走式玉米收获机 | 中联重机股份有限公司(原:奇瑞重工股份有限公司) | 自走式玉米联合收获机 | 4YZ-5A | 形式：自走式（摘穗剥皮型）；行数：5行；作业幅宽：2.825m；配套动力：117kW或118kW | 75600 | 126000 | 117 | 通用类 | 安徽省
1184 | 收获机械 | 玉米收获机械 | 自走式玉米收获机（含穗茎兼收玉米收获机） | 5行及以上摘穗剥皮型自走式玉米收获机 | 中联重机股份有限公司(原:奇瑞重工股份有限公司) | 自走式玉米联合收获机 | 4YZ-5A2 | 形式：自走式（摘穗剥皮型）；行数：5行；作业幅宽：2.825m；配套动力：117kW或118kW | 75600 | 126000 | 117 | 通用类 | 安徽省
1185 | 收获机械 | 玉米收获机械 | 自走式玉米收获机（含穗茎兼收玉米收获机） | 5行及以上摘穗剥皮型自走式玉米收获机 | 中联重机股份有限公司(原:奇瑞重工股份有限公司) | 自走式玉米联合收获机 | 4YZ-5C | 形式：自走式（摘穗剥皮型）；行数：5行；作业幅宽：2.9m；配套动力：110kW | 75600 | 126000 | 110 | 通用类 | 安徽省
1186 | 收获机械 | 玉米收获机械 | 自走式玉米收获机（含穗茎兼收玉米收获机） | 2行摘穗剥皮型自走式玉米收获机 | 洛阳裕农机械制造有限公司 | 自走式玉米收获机 | 4YZ-2 | 2行割台；1m≤幅宽＜1.6m；形式：自走式（摘穗剥皮型） | 21600 | 36000 | 33 | 通用类 | 河南省
1187 | 收获机械 | 玉米收获机械 | 自走式玉米收获机（含穗茎兼收玉米收获机） | 3行摘穗剥皮型自走式玉米收获机 | 河南豪丰农业装备有限公司 | 自走式玉米收获机 | 4YZX-3 | 3行割台，幅宽1.72m，形式：自走式（摘穗剥皮型） | 38000 | 63300 | 92 | 通用类 | 河南省
1188 | 收获机械 | 玉米收获机械 | 自走式玉米收获机（含穗茎兼收玉米收获机） | 3行摘穗剥皮型自走式玉米收获机 | 河南豪丰农业装备有限公司 | 自走式玉米收获机 | 4YZX-3A | 2行割台，幅宽1.72m，形式：自走式（摘穗剥皮型） | 38000 | 63300 | 103 | 通用类 | 河南省
1189 | 收获机械 | 玉米收获机械 | 自走式玉米收获机（含穗茎兼收玉米收获机） | 4行摘穗剥皮型自走式玉米收获机 | 河南豪丰农业装备有限公司 | 自走式玉米收获机 | 4YZX-4 | 4行割台，幅宽2.3m，形式：自走式（摘穗剥皮型） | 63400 | 105600 | 103 | 通用类 | 河南省
1190 | 收获机械 | 玉米收获机械 | 自走式玉米收获机（含穗茎兼收玉米收获机） | 3行摘穗型自走式玉米收获机 | 河北中农博远农业装备有限公司 | 自走式玉米联合收获机 | 4YZ-3 | 3行割台、幅宽1.95m、形式：自走式（摘穗型） | 34500 | 57500 | 92 | 通用类 | 河北省
1191 | 收获机械 | 玉米收获机械 | 自走式玉米收获机（含穗茎兼收玉米收获机） | 4行摘穗型自走式玉米收获机 | 河北中农博远农业装备有限公司 | 自走式玉米联合收获机 | 4YZ-4A | 4行割台、幅宽2.26m、形式：自走式（摘穗型） | 39200 | 65300 | 92 | 通用类 | 河北省
1192 | 收获机械 | 玉米收获机械 | 自走式玉米收获机（含穗茎兼收玉米收获机） | 2行摘穗剥皮型自走式玉米收获机 | 河北中农博远农业装备有限公司 | 自走式玉米联合收获机 | 4YZ-2B | 2行割台、幅宽1.07m、形式：自走式（摘穗剥皮型） | 21600 | 36000 | 48 | 通用类 | 河北省
1193 | 收获机械 | 玉米收获机械 | 自走式玉米收获机（含穗茎兼收玉米收获机） | 3行摘穗剥皮型自走式玉米收获机 | 河北中农博远农业装备有限公司 | 自走式玉米联合收获机 | 4YZB-3A | 3行割台、幅宽1.83m、形式：自走式（摘穗剥皮型） | 38000 | 63300 | 83 | 通用类 | 河北省
1194 | 收获机械 | 玉米收获机械 | 自走式玉米收获机（含穗茎兼收玉米收获机） | 3行摘穗剥皮型自走式玉米收获机 | 河北中农博远农业装备有限公司 | 自走式玉米联合收获机 | 4YZB-3 | 3行割台、幅宽1.81m、形式：自走式（摘穗剥皮型） | 38000 | 63300 | 83 | 通用类 | 河北省
1195 | 收获机械 | 玉米收获机械 | 自走式玉米收获机（含穗茎兼收玉米收获机） | 3行摘穗剥皮型自走式玉米收获机 | 河北中农博远农业装备有限公司 | 自走式玉米联合收获机 | 4YZ-3C | 3行割台、幅宽2m、形式：自走式（摘穗剥皮型） | 38000 | 63300 | 95.6 | 通用类 | 河北省
1196 | 收获机械 | 玉米收获机械 | 自走式玉米收获机（含穗茎兼收玉米收获机） | 4行摘穗剥皮型自走式玉米收获机 | 河北中农博远农业装备有限公司 | 自走式玉米联合收获机 | 4YZB-4 | 4行割台、幅宽2.3m、形式：自走式（摘穗剥皮型） | 63400 | 105600 | 92 | 通用类 | 河北省
1197 | 收获机械 | 玉米收获机械 | 自走式玉米收获机（含穗茎兼收玉米收获机） | 4行摘穗剥皮型自走式玉米收获机 | 河北中农博远农业装备有限公司 | 自走式玉米联合收获机 | 4YZ-4B | 4行割台、幅宽2.32m、形式：自走式（摘穗剥皮型） | 63400 | 105600 | 103 | 通用类 | 河北省
1198 | 收获机械 | 玉米收获机械 | 自走式玉米收获机（含穗茎兼收玉米收获机） | 4行摘穗剥皮型自走式玉米收获机 | 河北中农博远农业装备有限公司 | 自走式玉米联合收获机 | 4YZ-4C | 4行割台、幅宽2.3m、形式：自走式（摘穗剥皮型） | 63400 | 105600 | 103 | 通用类 | 河北省
1199 | 收获机械 | 玉米收获机械 | 自走式玉米收获机（含穗茎兼收玉米收获机） | 4行摘穗剥皮型自走式玉米收获机 | 河北中农博远农业装备有限公司 | 自走式玉米联合收获机 | 4YZ-4BH | 4行割台、幅宽2.3m、形式：自走式（摘穗剥皮型） | 63400 | 105600 | 118 | 通用类 | 河北省
1200 | 收获机械 | 玉米收获机械 | 自走式玉米收获机（含穗茎兼收玉米收获机） | 4行摘穗剥皮型自走式玉米收获机 | 河北中农博远农业装备有限公司 | 自走式玉米联合收获机 | 4YZ-4 | 4行割台、幅宽2.54m、形式：自走式（摘穗剥皮型） | 63400 | 105600 | 117 | 通用类 | 河北省
1201 | 收获机械 | 玉米收获机械 | 自走式玉米收获机（含穗茎兼收玉米收获机） | 4行摘穗剥皮型自走式玉米收获机 | 河北中农博远农业装备有限公司 | 自走式玉米联合收获机 | 4YZ-5 | 5行割台、幅宽2.3m、形式：自走式（摘穗剥皮型） | 63400 | 105600 | 108 | 通用类 | 河北省
1202 | 收获机械 | 玉米收获机械 | 自走式玉米收获机（含穗茎兼收玉米收获机） | 2行摘穗剥皮型自走式玉米收获机 | 赵县金利机械有限公司 | 自走式玉米收获机 | 4YZP-2 | 2行割台；幅宽1.120m形式：自走式（摘穗剥皮型） | 21600 | 36000 | 40 | 通用类 | 河北
1203 | 收获机械 | 玉米收获机械 | 自走式玉米收获机（含穗茎兼收玉米收获机） | 3行摘穗剥皮型自走式玉米收获机 | 赵县金利机械有限公司 | 自走式玉米收获机 | 4YZP-3 | 3行割台；幅宽1.730m、形式：自走式（摘穗剥皮型） | 38000 | 63300 | 62 | 通用类 | 河北
1204 | 收获机械 | 玉米收获机械 | 自走式玉米收获机（含穗茎兼收玉米收获机） | 3行摘穗剥皮型自走式玉米收获机 | 赵县金利机械有限公司 | 自走式玉米收获机 | 4YZP-3A | 3行割台；幅宽1.920m、形式：自走式（摘穗剥皮型） | 38000 | 63300 | 88 | 通用类 | 河北
1205 | 收获机械 | 玉米收获机械 | 自走式玉米收获机（含穗茎兼收玉米收获机） | 4行摘穗剥皮型自走式玉米收获机 | 赵县金利机械有限公司 | 自走式玉米收获机 | 4YZP-4 | 4行割台；幅宽2.420m、形式：自走式（摘穗剥皮型） | 63400 | 105600 | 88 | 通用类 | 河北
1206 | 收获机械 | 玉米收获机械 | 自走式玉米收获机（含穗茎兼收玉米收获机） | 3行摘穗剥皮型自走式玉米收获机 | 山东福尔沃农业装备股份有限公司 | 自走式玉米收获机 | 4YZ-3B | 行数：3行；幅宽：1920mm；形式：自走式（摘穗剥皮型）；发动机标定功率/标定转速：103kW/2300r/min；外形尺寸（长×宽×高）:7150×2310×3350mm；结构质量:6100kg；最大卸果穗高度：1960mm；最小离地间隙（离地部位）：300mm | 38000 | 63300 | 103 | 通用类 | 山东省
1207 | 收获机械 | 玉米收获机械 | 自走式玉米收获机（含穗茎兼收玉米收获机） | 4行摘穗剥皮型自走式玉米收获机 | 山东福尔沃农业装备股份有限公司 | 自走式玉米收获机 | 4YZ-4D | 行数：4行；幅宽:2490mm；形式：自走式（摘穗剥皮型）；发动机标定功率/标定转速：103kW/2300r/min；外形尺寸（长×宽×高）:8160×2830×3500mm；结构质量:6820kg；最大卸果穗高度：1930mm；最小离地间隙（离地部位）：300mm | 63400 | 105600 | 103 | 通用类 | 山东省
1208 | 收获机械 | 玉米收获机械 | 自走式玉米收获机（含穗茎兼收玉米收获机） | 2行摘穗剥皮型自走式玉米收获机 | 吉林新研牧神机械制造有限公司 | 自走式玉米收获机 | 4YZ-2 | 2行割台,幅宽：1.4m,形式：自走式（摘穗剥皮型） | 21600 | 36000 | 73.5 | 通用类 | 吉林省
1209 | 收获机械 | 玉米收获机械 | 自走式玉米收获机（含穗茎兼收玉米收获机） | 2行摘穗剥皮型自走式玉米收获机 | 吉林新研牧神机械制造有限公司 | 自走式玉米收获机 | 4YZQH-2 | 2行割台,幅宽：1.4m,形式：自走式（摘穗剥皮型） | 21600 | 36000 | 40.5 | 通用类 | 吉林省
1210 | 收获机械 | 玉米收获机械 | 自走式玉米收获机（含穗茎兼收玉米收获机） | 3行摘穗剥皮型自走式玉米收获机 | 吉林新研牧神机械制造有限公司 | 自走式玉米收获机 | 4YZ-3 | 3行割台,幅宽：1.78m,形式：自走式（摘穗剥皮型） | 38000 | 63300 | 88 | 通用类 | 吉林省
1211 | 收获机械 | 玉米收获机械 | 自走式玉米收获机（含穗茎兼收玉米收获机） | 3行摘穗剥皮型自走式玉米收获机 | 吉林新研牧神机械制造有限公司 | 自走式玉米收获机 | 4YZQH-3 | 3行割台,幅宽：2.02m,形式：自走式（摘穗剥皮型） | 38000 | 63300 | 82 | 通用类 | 吉林省
1212 | 收获机械 | 玉米收获机械 | 自走式玉米收获机（含穗茎兼收玉米收获机） | 4行摘穗剥皮型自走式玉米收获机 | 吉林新研牧神机械制造有限公司 | 自走式玉米收获机 | 4YZB-4 | 4行割台,幅宽：2.6m,形式：自走式（摘穗剥皮型） | 63400 | 105600 | 118 | 通用类 | 吉林省
1213 | 收获机械 | 玉米收获机械 | 自走式玉米收获机（含穗茎兼收玉米收获机） | 4行摘穗剥皮型自走式玉米收获机 | 吉林新研牧神机械制造有限公司 | 穗茎兼收玉米收获机 | 4YZQ-4 | 4行割台；幅宽：2.45m；形式：自走式（摘穗剥皮型） | 63400 | 105600 | 118 | 通用类 | 吉林省
1214 | 收获机械 | 玉米收获机械 | 自走式玉米收获机（含穗茎兼收玉米收获机） | 3行摘穗剥皮型自走式玉米收获机 | 河北通田机械有限公司 | 自走式玉米收获机 | 4YZP-3 | 工作行数:3行,工作幅宽:2m,形式:自走式（摘穗剥皮型） | 38000 | 63300 | 73.5 | 通用类 | 河北省
1215 | 收获机械 | 玉米收获机械 | 自走式玉米收获机（含穗茎兼收玉米收获机） | 3行摘穗剥皮型自走式玉米收获机 | 青岛广汇润丰汽车装备有限公司 | 穗茎兼收玉米收获机 | 4YZQP-3 | 3行割台；幅宽2m；形式：自走式（摘穗、剥皮、还田、秸秆回收型） | 38000 | 63300 | 103 | 通用类 | 山东
1216 | 收获机械 | 玉米收获机械 | 自走式玉米收获机（含穗茎兼收玉米收获机） | 4行摘穗剥皮型自走式玉米收获机 | 青岛广汇润丰汽车装备有限公司 | 穗茎兼收玉米收获机 | 4YZQP-4 | 4行割台；幅宽2.66m；形式：自走式（摘穗、剥皮、还田、秸秆回收型） | 63400 | 105600 | 117 | 通用类 | 山东
1217 | 收获机械 | 玉米收获机械 | 自走式玉米收获机（含穗茎兼收玉米收获机） | 2行摘穗剥皮型自走式玉米收获机 | 河南豪丰机械制造有限公司 | 自走式玉米收获机 | 4YZ-2 | 2行割台，幅宽1.6m，形式：自走式（摘穗剥皮型） | 21600 | 36000 | 60 | 通用类 | 河南省
1218 | 收获机械 | 玉米收获机械 | 自走式玉米收获机（含穗茎兼收玉米收获机） | 2行摘穗剥皮型自走式玉米收获机 | 河南豪丰机械制造有限公司 | 自走式玉米收获机 | 4YZJ-2 | 2行割台，幅宽1.5m，形式：自走式（摘穗剥皮型） | 21600 | 36000 | 65 | 通用类 | 河南省
1219 | 收获机械 | 玉米收获机械 | 自走式玉米收获机（含穗茎兼收玉米收获机） | 3行摘穗剥皮型自走式玉米收获机 | 河南豪丰机械制造有限公司 | 自走式玉米收获机 | 4YZX-3 | 3行割台，幅宽1.9m，形式：自走式（摘穗剥皮型） | 38000 | 63300 | 73.5 | 通用类 | 河南省
1220 | 收获机械 | 玉米收获机械 | 自走式玉米收获机（含穗茎兼收玉米收获机） | 3行摘穗剥皮型自走式玉米收获机 | 宁津县庆丰农业机械制造有限公司 | 自走式玉米收获机 | 4YZP-3 | 3行割台；幅宽：2.04m；形式：自走式（摘穗剥皮型） | 38000 | 63300 | 95 | 通用类 | 山东省
1221 | 收获机械 | 玉米收获机械 | 自走式玉米收获机（含穗茎兼收玉米收获机） | 4行摘穗剥皮型自走式玉米收获机 | 宁津县庆丰农业机械制造有限公司 | 自走式玉米收获机 | 4YZP-4 | 4行割台；幅宽：2.15m；形式：自走式（摘穗剥皮型） | 63400 | 105600 | 103 | 通用类 | 山东省
1222 | 收获机械 | 玉米收获机械 | 自走式玉米收获机（含穗茎兼收玉米收获机） | 2行摘穗剥皮型自走式玉米收获机 | 山东巨明机械有限公司 | 自走式玉米收获机 | 4YZP-2 | 2行割台;幅宽1.265m;形式:自走式（摘穗剥皮型） | 21600 | 36000 | 48 | 通用类 | 山东省
1223 | 收获机械 | 玉米收获机械 | 自走式玉米收获机（含穗茎兼收玉米收获机） | 3行摘穗剥皮型自走式玉米收获机 | 山东巨明机械有限公司 | 自走式玉米收获机 | 4YZP-3（190）A | 3行割台;幅宽1.9m;形式:自走式（摘穗剥皮型） | 38000 | 63300 | 92、95.6 | 通用类 | 山东省
1224 | 收获机械 | 玉米收获机械 | 自走式玉米收获机（含穗茎兼收玉米收获机） | 3行摘穗剥皮型自走式玉米收获机 | 山东巨明机械有限公司 | 自走式玉米收获机 | 4YZP-3（190）B | 3行割台;幅宽1.9m;形式:自走式（摘穗剥皮型） | 38000 | 63300 | 103 | 通用类 | 山东省
1225 | 收获机械 | 玉米收获机械 | 自走式玉米收获机（含穗茎兼收玉米收获机） | 3行摘穗剥皮型自走式玉米收获机 | 山东巨明机械有限公司 | 自走式玉米收获机 | 4YZP-3 | 3行割台;幅宽2.06m;形式:自走式（摘穗剥皮型） | 38000 | 63300 | 92、96 | 通用类 | 山东省
1226 | 收获机械 | 玉米收获机械 | 自走式玉米收获机（含穗茎兼收玉米收获机） | 4行摘穗剥皮型自走式玉米收获机 | 山东巨明机械有限公司 | 自走式玉米收获机 | 4YZP-4A | 4行割台;幅宽2.3m;形式:自走式（摘穗剥皮型） | 63400 | 105600 | 118 | 通用类 | 山东省
1227 | 收获机械 | 玉米收获机械 | 自走式玉米收获机（含穗茎兼收玉米收获机） | 4行摘穗剥皮型自走式玉米收获机 | 山东巨明机械有限公司 | 自走式玉米收获机 | 4YZP-4C | 4行割台;幅宽2.3m;形式:自走式（摘穗剥皮型） | 63400 | 105600 | 110 | 通用类 | 山东省
1228 | 收获机械 | 玉米收获机械 | 自走式玉米收获机（含穗茎兼收玉米收获机） | 4行摘穗剥皮型自走式玉米收获机 | 山东巨明机械有限公司 | 自走式玉米收获机 | 4YZP-452 | 4行割台;幅宽2.3m;形式:自走式（摘穗剥皮型） | 63400 | 105600 | 103 | 通用类 | 山东省
1229 | 收获机械 | 玉米收获机械 | 自走式玉米收获机（含穗茎兼收玉米收获机） | 4行摘穗剥皮型自走式玉米收获机 | 山东巨明机械有限公司 | 自走式玉米联合收获机 | 4YZ-4 | 4行割台;幅宽2.58m;形式:自走式（摘穗剥皮型） | 63400 | 105600 | 117 | 通用类 | 山东省
1230 | 收获机械 | 玉米收获机械 | 自走式玉米收获机（含穗茎兼收玉米收获机） | 5行及以上摘穗剥皮型自走式玉米收获机 | 山东巨明机械有限公司 | 自走式玉米收获机 | 4YZP-5 | 5行割台;幅宽3.16m;形式:自走式（摘穗剥皮型） | 75600 | 126000 | 132 | 通用类 | 山东省
1231 | 收获机械 | 玉米收获机械 | 自走式玉米收获机（含穗茎兼收玉米收获机） | 4行摘穗剥皮型自走式玉米收获机 | 山东巨明机械有限公司 | 自走式玉米收获机 | 4YZP-6325 | 6行割台;幅宽2.3m;形式:自走式（摘穗剥皮型） | 63400 | 105600 | 103 | 通用类 | 山东省
1232 | 收获机械 | 玉米收获机械 | 自走式玉米收获机（含穗茎兼收玉米收获机） | 3行摘穗剥皮型自走式玉米收获机 | 山东巨明机械有限公司 | 自走式穗茎兼收玉米收获机 | 4YZSJ-3 | 3行割台;幅宽2.1m;形式:自走式（摘穗剥皮型） | 38000 | 63300 | 103 | 通用类 | 山东省
1233 | 收获机械 | 玉米收获机械 | 自走式玉米收获机（含穗茎兼收玉米收获机） | 4行摘穗剥皮型自走式玉米收获机 | 山东巨明机械有限公司 | 穗茎兼收型玉米收获机 | 4YZSJ-4 | 4行割台;幅宽2.5m;形式:自走式（摘穗剥皮型） | 63400 | 105600 | 110 | 通用类 | 山东省
1234 | 收获机械 | 玉米收获机械 | 自走式玉米收获机（含穗茎兼收玉米收获机） | 3行摘穗剥皮型自走式玉米收获机 | 河北雷肯农业机械有限公司 | 玉米联合收获机 | 4YZ-3A | 3行割台幅宽1.8m形式自走式（摘穗剥皮型） | 38000 | 63300 | 62 | 通用类 | 河北省
1235 | 收获机械 | 玉米收获机械 | 自走式玉米收获机（含穗茎兼收玉米收获机） | 3行摘穗剥皮型自走式玉米收获机 | 河北雷肯农业机械有限公司 | 玉米联合收获机 | 4YZ-3A1 | 3行割台幅宽1.9m形式自走式（摘穗剥皮型） | 38000 | 63300 | 83 | 通用类 | 河北省
1236 | 收获机械 | 玉米收获机械 | 自走式玉米收获机（含穗茎兼收玉米收获机） | 4行摘穗剥皮型自走式玉米收获机 | 河北雷肯农业机械有限公司 | 玉米联合收获机 | 4YZB-4 | 4行割台幅宽2.67m形式自走式（摘穗剥皮型） | 63400 | 105600 | 118 | 通用类 | 河北省
1237 | 收获机械 | 玉米收获机械 | 自走式玉米收获机（含穗茎兼收玉米收获机） | 4行摘穗剥皮型自走式玉米收获机 | 河北雷肯农业机械有限公司 | 玉米联合收获机 | 4YZB-4A | 4行割台幅宽2.5m形式自走式（摘穗剥皮型） | 63400 | 105600 | 92 | 通用类 | 河北省
1238 | 收获机械 | 玉米收获机械 | 自走式玉米收获机（含穗茎兼收玉米收获机） | 4行摘穗型自走式玉米收获机 | 新乡市乐为农农牧机械有限公司 | 自走式茎穗兼收玉米收获机 | 4YZQ-4B | 整机质量：5400Kg、外形尺寸（mm)：长6880×宽2600×高3680、结构形式：自走式扒皮型、收割行数：4行；割台割幅：2600mm、秸秆切碎留茬平均高度：100mm、最大卸果穗高度：2200mm | 63400 | 105600 | 103 | 通用类 | 河南省
1239 | 收获机械 | 玉米收获机械 | 自走式玉米收获机（含穗茎兼收玉米收获机） | 2行摘穗剥皮型自走式玉米收获机 | 山东五征集团有限公司 | 自走式玉米收获机 | 4YZP-2 | 2行割台，幅宽：1.6m，形式：自走式（摘穗剥皮型） | 21600 | 36000 | 48 | 通用类 | 山东省
1240 | 收获机械 | 玉米收获机械 | 自走式玉米收获机（含穗茎兼收玉米收获机） | 2行摘穗剥皮型自走式玉米收获机 | 山东五征集团有限公司 | 自走式玉米收获机 | 4YZP-2D | 2行割台，幅宽：1.14m，形式：自走式（摘穗剥皮型） | 21600 | 36000 | 60 | 通用类 | 山东省
1241 | 收获机械 | 玉米收获机械 | 自走式玉米收获机（含穗茎兼收玉米收获机） | 3行摘穗剥皮型自走式玉米收获机 | 山东五征集团有限公司 | 自走式玉米收获机 | 4YZP-3 | 3行割台，幅宽：1.8m，形式：自走式（摘穗剥皮型） | 38000 | 63300 | 103 | 通用类 | 山东省
1242 | 收获机械 | 玉米收获机械 | 自走式玉米收获机（含穗茎兼收玉米收获机） | 3行摘穗剥皮型自走式玉米收获机 | 山东五征集团有限公司 | 自走式玉米收获机 | 4YZP-3X | 3行割台，幅宽：1.64m，形式：自走式（摘穗剥皮型） | 38000 | 63300 | 89 | 通用类 | 山东省
1243 | 收获机械 | 玉米收获机械 | 自走式玉米收获机（含穗茎兼收玉米收获机） | 3行摘穗剥皮型自走式玉米收获机 | 山东五征集团有限公司 | 自走式玉米收获机 | 4YZP-3XH | 3行割台，幅宽：1.85m，形式：自走式（摘穗剥皮型） | 38000 | 63300 | 89/92 | 通用类 | 山东省
1244 | 收获机械 | 玉米收获机械 | 自走式玉米收获机（含穗茎兼收玉米收获机） | 3行摘穗剥皮型自走式玉米收获机 | 山东五征集团有限公司 | 自走式玉米收获机 | 4YZP-3XH1 | 3行割台，幅宽：1.9m，形式：自走式（摘穗剥皮型） | 38000 | 63300 | 103 | 通用类 | 山东省
1245 | 收获机械 | 玉米收获机械 | 自走式玉米收获机（含穗茎兼收玉米收获机） | 3行摘穗剥皮型自走式玉米收获机 | 山东五征集团有限公司 | 自走式玉米收获机 | 4YZP-3XHY | 3行割台，幅宽：1.9m，形式：自走式（摘穗剥皮型） | 38000 | 63300 | 103 | 通用类 | 山东省
1246 | 收获机械 | 玉米收获机械 | 自走式玉米收获机（含穗茎兼收玉米收获机） | 3行摘穗剥皮型自走式玉米收获机 | 山东五征集团有限公司 | 自走式玉米收获机 | 4YZP-4X | 4行割台，幅宽：1.92m，形式：自走式（摘穗剥皮型） | 38000 | 63300 | 103 | 通用类 | 山东省
1247 | 收获机械 | 玉米收获机械 | 自走式玉米收获机（含穗茎兼收玉米收获机） | 4行摘穗剥皮型自走式玉米收获机 | 山东五征集团有限公司 | 自走式玉米收获机 | 4YZP-4 | 4行割台，幅宽：2.61m，形式：自走式（摘穗剥皮型） | 63400 | 105600 | 117/118 | 通用类 | 山东省
1248 | 收获机械 | 玉米收获机械 | 自走式玉米收获机（含穗茎兼收玉米收获机） | 4行摘穗剥皮型自走式玉米收获机 | 山东五征集团有限公司 | 自走式玉米收获机 | 4YZP-4XH | 4行割台，幅宽：2.22m，形式：自走式（摘穗剥皮型） | 63400 | 105600 | 103 | 通用类 | 山东省
1249 | 收获机械 | 玉米收获机械 | 自走式玉米收获机（含穗茎兼收玉米收获机） | 4行摘穗剥皮型自走式玉米收获机 | 山东五征集团有限公司 | 自走式玉米收获机 | 4YZP-4Y | 4行割台，幅宽：2.61m，形式：自走式（摘穗剥皮型） | 63400 | 105600 | 117/118 | 通用类 | 山东省
1250 | 收获机械 | 玉米收获机械 | 自走式玉米收获机（含穗茎兼收玉米收获机） | 4行摘穗剥皮型自走式玉米收获机 | 山东五征集团有限公司 | 自走式玉米收获机 | 4YZP-4XH1 | 4行割台，幅宽：2.45m，形式：自走式（摘穗剥皮型） | 63400 | 105600 | 103 | 通用类 | 山东省
1251 | 收获机械 | 玉米收获机械 | 自走式玉米收获机（含穗茎兼收玉米收获机） | 5行及以上摘穗剥皮型自走式玉米收获机 | 山东五征集团有限公司 | 自走式玉米收获机 | 4YZP-5Y | 5行割台，幅宽：2.83m，形式：自走式（摘穗剥皮型） | 75600 | 126000 | 117/118 | 通用类 | 山东省
1252 | 收获机械 | 玉米收获机械 | 自走式玉米收获机（含穗茎兼收玉米收获机） | 5行及以上摘穗剥皮型自走式玉米收获机 | 山东五征集团有限公司 | 自走式玉米收获机 | 4YZP-5HY | 5行割台，幅宽：2.8m，形式：自走式（摘穗剥皮型） | 75600 | 126000 | 129/132 | 通用类 | 山东省
1253 | 收获机械 | 玉米收获机械 | 自走式玉米收获机（含穗茎兼收玉米收获机） | 2行摘穗剥皮型自走式玉米收获机 | 文登市宝丰农机装备有限公司 | 自走式玉米收获机 | 4YZP-2 | 2行割台，幅宽1.1m，形式：自走式（摘穗剥皮型） | 21600 | 36000 | 27 | 通用类 | 山东省
1254 | 收获机械 | 玉米收获机 | 自走式玉米收获机（含穗茎兼收玉米收获机） | 2行摘穗剥皮型自走式玉米收获机 | 山东白龙实业集团有限公司 | 自走式玉米收获机 | 4YZP-2 | 2行割台；幅宽1100mm；形式：自走式（摘穗剥皮型），结构质量2070Kg，适应行距范围400-700mm，最大卸果穗（粮）高度1800mm，果穗升运器最大通过高度1600mm，最小离地间隙215mm | 21600 | 36000 | 24 | 通用类 | 山东省
1255 | 收获机械 | 玉米收获机 | 自走式玉米收获机（含穗茎兼收玉米收获机） | 2行摘穗剥皮型自走式玉米收获机 | 山东白龙机械有限公司 | 自走式玉米收获机 | 4YZP-2 | 2行割台；工作幅宽1140mm；形式：自走式（摘穗剥皮型）适用行距范围500～700mm，最大卸果穗高度1845mm，果穗升运器最大通过高度1980mm，最小离地间隙210mm | 21600 | 36000 | 24 | 通用类 | 山东省
1256 | 收获机械 | 玉米收获机械 | 自走式玉米联合收获机（具有脱粒功能） | 5行及以上籽粒收获型自走式玉米联合收获机 | 新疆机械研究院股份有限公司 | 自走式玉米籽粒收获机 | 4YZT-7 | 工作状态外形尺寸(长*宽*高)mm:9600*3900*3800,结构质量kg:10000,结构型式:自走式,作业行数:7行,适用行距范围mm:400-700,工作幅宽mm:3800,配套发动机额定功率kW:140,配套发动机额定功率r/min:2200,拉茎辊型式:五棱对刀,脱粒滚筒型式:纹杆+钉齿,凹板筛型式:栅格+鱼鳞,最小离地间隙mm:≥300. | 72900 | 121500 | 140 | 通用类 | 新疆
1257 | 收获机械 | 玉米收获机械 | 自走式玉米联合收获机（具有脱粒功能） | 4行籽粒收获型自走式玉米联合收获机 | 中联重机股份有限公司(原:奇瑞重工股份有限公司) | 自走式玉米籽粒联合收割机 | 4YZC-4 | 行数：4行；作业幅宽：2.6m；形式：自走式（籽粒收获型）；配套动力：92kW | 30600 | 51000 | 92 | 通用类 | 安徽省
1258 | 收获机械 | 玉米收获机械 | 自走式玉米联合收获机（具有脱粒功能） | 4行籽粒收获型自走式玉米联合收获机 | 中联重机股份有限公司(原:奇瑞重工股份有限公司) | 自走式玉米籽粒联合收获机 | 4YZL-4A | 行数：4行；作业幅宽：2.2m；形式：自走式（籽粒收获型）；配套动力：81kW | 30600 | 51000 | 81 | 通用类 | 安徽省
1259 | 收获机械 | 玉米收获机械 | 自走式玉米联合收获机（具有脱粒功能） | 4行籽粒收获型自走式玉米联合收获机 | 中联重机股份有限公司(原:奇瑞重工股份有限公司) | 自走式玉米籽粒联合收获机 | 4YZL-4B | 行数：4行；作业幅宽：2.2m；形式：自走式（籽粒收获型）；配套动力：92kW | 30600 | 51000 | 92 | 通用类 | 安徽省
1260 | 收获机械 | 玉米收获机械 | 自走式玉米联合收获机（具有脱粒功能） | 4行籽粒收获型自走式玉米联合收获机 | 中联重机股份有限公司(原:奇瑞重工股份有限公司) | 自走式玉米籽粒联合收获机 | 4YZL-4B1 | 行数：4行；作业幅宽：2.2m；形式：自走式（籽粒收获型）；配套动力：103kW或106.6kW | 30600 | 51000 | 103 | 通用类 | 安徽省
1261 | 收获机械 | 玉米收获机械 | 自走式玉米联合收获机（具有脱粒功能） | 4行籽粒收获型自走式玉米联合收获机 | 中联重机股份有限公司(原:奇瑞重工股份有限公司) | 自走式玉米籽粒联合收获机 | 4YZL-4BZ | 行数：4行；作业幅宽：2.2m；形式：自走式（籽粒收获型）；配套动力：92kW | 30600 | 51000 | 92 | 通用类 | 安徽省
1262 | 收获机械 | 玉米收获机械 | 自走式玉米联合收获机（具有脱粒功能） | 4行籽粒收获型自走式玉米联合收获机 | 中联重机股份有限公司(原:奇瑞重工股份有限公司) | 自走式玉米籽粒联合收获机 | 4YZL-4BZ1 | 行数：4行；作业幅宽：2.2m；形式：自走式（籽粒收获型）；配套动力：103kW | 30600 | 51000 | 103 | 通用类 | 安徽省
1263 | 收获机械 | 玉米收获机械 | 自走式玉米联合收获机（具有脱粒功能） | 5行及以上籽粒收获型自走式玉米联合收获机 | 中联重机股份有限公司(原:奇瑞重工股份有限公司) | 自走式玉米籽粒联合收获机 | 4YZ-6F | 行数：6行；作业幅宽：3.9m；形式：自走式（籽粒收获型）；配套动力：118kW | 72900 | 121500 | 118 | 通用类 | 安徽省
1264 | 收获机械 | 玉米收获机械 | 自走式玉米联合收获机（具有脱粒功能） | 5行及以上籽粒收获型自走式玉米联合收获机 | 中联重机股份有限公司(原:奇瑞重工股份有限公司) | 自走式玉米籽粒联合收获机 | 4YZ-6F1 | 行数：6行；作业幅宽：3.9m；形式：自走式（籽粒收获型）；配套动力：147kW | 72900 | 121500 | 147 | 通用类 | 安徽省
1265 | 收获机械 | 玉米收获机械 | 自走式玉米联合收获机（具有脱粒功能） | 5行及以上籽粒收获型自走式玉米联合收获机 | 中联重机股份有限公司(原:奇瑞重工股份有限公司) | 自走式玉米籽粒联合收获机 | 4YZ-7F | 行数：7行；作业幅宽：4.55m；形式：自走式（籽粒收获型）；配套动力：118kW | 72900 | 121500 | 118 | 通用类 | 安徽省
1266 | 收获机械 | 玉米收获机械 | 自走式玉米联合收获机（具有脱粒功能） | 5行及以上籽粒收获型自走式玉米联合收获机 | 中联重机股份有限公司(原:奇瑞重工股份有限公司) | 自走式玉米籽粒联合收获机 | 4YZ-7F1 | 行数：7行；作业幅宽：4.55m；形式：自走式（籽粒收获型）；配套动力：147kW | 72900 | 121500 | 147 | 通用类 | 安徽省
1267 | 收获机械 | 玉米收获机械 | 自走式玉米联合收获机（具有脱粒功能） | 5行及以上籽粒收获型自走式玉米联合收获机 | 河北中农博远农业装备有限公司 | 自走式玉米联合收获机 | 4YZ-6 | 5行及以上割台、幅宽3.9m、形式：自走式（籽粒收获型） | 72900 | 121500 | 130 | 通用类 | 河北省
1268 | 收获机械 | 玉米收获机械 | 自走式玉米联合收获机（具有脱粒功能） | 5行及以上籽粒收获型自走式玉米联合收获机 | 河南瑞创通用机械制造有限公司 | 自走式玉米籽粒联合收获机 | 4YZL-5B | 形式：自走式（籽粒收获型）；行数：5行；作业幅宽：2.8m；配套动力：110kW或110.3kW | 72900 | 121500 | 110 | 通用类 | 安徽省
1269 | 收获机械 | 玉米收获机械 | 自走式玉米联合收获机（具有脱粒功能） | 5行及以上籽粒收获型自走式玉米联合收获机 | 河南瑞创通用机械制造有限公司 | 自走式玉米籽粒联合收获机 | 4YZL-5BZ | 形式：自走式（籽粒收获型）；行数：5行；作业幅宽：2.8m；配套动力：110kW或110.3kW | 72900 | 121500 | 110 | 通用类 | 安徽省
1270 | 收获机械 | 玉米收获机械 | 自走式玉米联合收获机（具有脱粒功能） | 5行及以上籽粒收获型自走式玉米联合收获机 | 河南瑞创通用机械制造有限公司 | 自走式玉米籽粒联合收获机 | 4YZL-5CZ1 | 形式：自走式（籽粒收获型）；行数：5行；作业幅宽：3.25m；配套动力：118kW | 72900 | 121500 | 118 | 通用类 | 安徽省
1271 | 收获机械 | 玉米收获机械 | 自走式玉米联合收获机（具有脱粒功能） | 5行及以上籽粒收获型自走式玉米联合收获机 | 河南瑞创通用机械制造有限公司 | 自走式玉米籽粒联合收获机 | 4YZL-6CZ | 形式：自走式（籽粒收获型）；行数：6行；作业幅宽：3.36m；配套动力：118kW | 72900 | 121500 | 118 | 通用类 | 安徽省
1272 | 收获机械 | 玉米收获机械 | 自走式玉米联合收获机（具有脱粒功能） | 5行及以上籽粒收获型自走式玉米联合收获机 | 凯斯纽荷兰工业（哈尔滨）机械有限公司 | 玉米收获机 | 4YL-5(4077) | 作业行数5行，作业幅宽3.9m，自走式（籽粒收获型） | 72900 | 121500 | 135 | 通用类 | 黑龙江
1273 | 收获机械 | 玉米收获机械 | 自走式玉米联合收获机（具有脱粒功能） | 5行及以上籽粒收获型自走式玉米联合收获机 | 凯斯纽荷兰工业（哈尔滨）机械有限公司 | 玉米收获机 | 4YL-6(4088) | 作业行数6行，作业幅宽4.2m，自走式（籽粒收获型） | 72900 | 121500 | 156 | 通用类 | 黑龙江
1274 | 收获机械 | 玉米收获机械 | 自走式玉米联合收获机（具有脱粒功能） | 4行籽粒收获型自走式玉米联合收获机 | 中联重机浙江有限公司 | 履带自走式全喂入玉米收获机 | 4YZL-220 | 4行割台；2.2m幅宽；形式：自走式（籽粒收获型） | 30600 | 51000 | 72或74 | 通用类 | 浙江省
1275 | 收获机械 | 饲料作物收获机械 | 青饲料收获机 | 290cm及以上自走其他式青饲料收获机 | 凯斯纽荷兰工业（哈尔滨）机械有限公司 | 自走式青饲料机 | FR9040 | 自走其他式，割幅4.505m | 108000 | 150000 | 291 | 通用类 | 黑龙江
1276 | 收获机械 | 饲料作物收获机械 | 青饲料收获机 | 290cm及以上自走其他式青饲料收获机 | 河北利裕丰机械有限公司 | 自走式青饲料收获机 | 9QZ-2920 | 自走其他式，收获幅宽292cm | 108000 | 150000 | 192 | 通用类 | 河北省
1277 | 收获机械 | 饲料作物收获机械 | 青饲料收获机 | 260cm及以上自走圆盘式青饲料收获机 | 河北华昌机械设备有限公司 | 青饲料收获机 | 9QZ-2600 | 自走圆盘式, 工作幅宽：260cm | 108000 | 150000 | 155 | 通用类 | 河北省
1278 | 收获机械 | 饲料作物收获机械 | 青饲料收获机 | 260cm及以上自走圆盘式青饲料收获机 | 河北华昌机械设备有限公司 | 青饲料收获机 | 4QZ-3000 | 自走圆盘式, 工作幅宽：300cm | 108000 | 150000 | 192 | 通用类 | 河北省
1279 | 收获机械 | 饲料作物收获机械 | 青饲料收获机 | 260—290cm自走其他式青饲料收获机 | 河北华昌机械设备有限公司 | 青饲料收获机 | 4QZ-2800 | 自走其他式，收获幅宽280cm | 94500 | 150000 | 155 | 通用类 | 河北省
1280 | 收获机械 | 饲料作物收获机械 | 青饲料收获机 | 90—110cm悬挂单圆盘式青饲料收获机 | 新疆机械研究院股份有限公司 | 青(黄)贮饲料收获机 | 4QX-900 | 悬挂单圆盘式,割幅90cm | 4500 | 7500 | 44.1-58.8 | 通用类 | 新疆
1281 | 收获机械 | 饲料作物收获机械 | 青饲料收获机 | 110cm及以上悬挂单圆盘式青饲料收获机 | 新疆机械研究院股份有限公司 | 青(黄)贮饲料收获机 | 4QX-1200 | 悬挂单圆盘式,割幅120cm | 14400 | 24000 | 58.8-110 | 通用类 | 新疆
1282 | 收获机械 | 饲料作物收获机械 | 青饲料收获机 | 110—210cm悬挂双圆盘式青饲料收获机 | 新疆机械研究院股份有限公司 | 青(黄)贮饲料收获机 | 4QSD-180 | 悬挂双圆盘式,割幅180cm | 14400 | 24000 | 66.2 | 通用类 | 新疆
1283 | 收获机械 | 饲料作物收获机械 | 青饲料收获机 | 220cm及以上悬挂双圆盘式青饲料收获机 | 新疆机械研究院股份有限公司 | 青(黄)贮饲料收获机 | 4QX-2200 | 悬挂双圆盘式,割幅220cm | 52100 | 86800 | ≥88 | 通用类 | 新疆
1284 | 收获机械 | 饲料作物收获机械 | 青饲料收获机 | 200—260cm自走圆盘式青饲料收获机 | 新疆机械研究院股份有限公司 | 自走式青(黄)贮饲料收获机 | 4QZ-2200 | 自走圆盘式,割幅220cm | 53000 | 88300 | 118 | 通用类 | 新疆
1285 | 收获机械 | 饲料作物收获机械 | 青饲料收获机 | 200—260cm自走圆盘式青饲料收获机 | 新疆机械研究院股份有限公司 | 自走式青(黄)贮饲料收获机 | 4QSZ-2200 | 自走圆盘式,割幅220cm | 53000 | 88300 | 118 | 通用类 | 新疆
1286 | 收获机械 | 饲料作物收获机械 | 青饲料收获机 | 260cm及以上自走圆盘式青饲料收获机 | 新疆机械研究院股份有限公司 | 自走式青(黄)贮饲料收获机 | 4QZ-3000 | 自走圆盘式,割幅293cm | 108000 | 150000 | 175 | 通用类 | 新疆
1287 | 收获机械 | 饲料作物收获机械 | 青饲料收获机 | 260cm及以上自走圆盘式青饲料收获机 | 新疆机械研究院股份有限公司 | 自走式青(黄)贮饲料收获机 | 4QZ-3000A | 自走圆盘式,割幅300cm | 108000 | 150000 | 206 | 通用类 | 新疆
1288 | 收获机械 | 饲料作物收获机械 | 青饲料收获机 | 200—260cm自走圆盘式青饲料收获机 | 河北顶呱呱机械制造有限公司 | 青饲料收获机 | 4QZ-2100 | 自走圆盘式,割幅210cm | 53000 | 88300 | 103 | 通用类 | 河北省
1289 | 收获机械 | 饲料作物收获机械 | 青饲料收获机 | 260—290cm自走其他式青饲料收获机 | 河北浩瀚农牧机械制造有限公司 | 青饲料收获机 | 4QZ-2800 | 自走其他式；割幅280cm | 94500 | 150000 | 73.5 | 通用类 | 河北省
1290 | 收获机械 | 饲料作物收获机械 | 青饲料收获机 | 260—290cm自走其他式青饲料收获机 | 中联重机股份有限公司(原:奇瑞重工股份有限公司) | 自走式饲料收获机 | 4QZ-2800 | 自走其他式；割幅280cm | 94500 | 150000 | 162 | 通用类 | 安徽省
1291 | 收获机械 | 饲料作物收获机械 | 青饲料收获机 | 260cm及以上自走圆盘式青饲料收获机 | 中联重机股份有限公司(原:奇瑞重工股份有限公司) | 自走式饲料收获机 | 4QZ-2900A | 自走圆盘式；割幅290cm | 108000 | 150000 | 192 | 通用类 | 安徽省
1292 | 收获机械 | 饲料作物收获机械 | 青饲料收获机 | 290cm及以上自走其他式青饲料收获机 | 中联重机股份有限公司(原:奇瑞重工股份有限公司) | 自走式饲料收获机 | 4QZ-2900B | 自走其他式；割幅290cm | 108000 | 150000 | 103 | 通用类 | 安徽省
1293 | 收获机械 | 饲料作物收获机械 | 青饲料收获机 | 290cm及以上自走其他式青饲料收获机 | 中联重机股份有限公司(原:奇瑞重工股份有限公司) | 自走式饲料收获机 | 4QZ-3000 | 自走其他式；割幅300cm | 108000 | 150000 | 192 | 通用类 | 安徽省
1294 | 耕整地机械 | 饲料作物收获机械 | 青饲料收获机 | 150—160cm悬挂甩刀式青饲料收获机 | 河北双天机械制造有限公司 | 秸秆青贮收获机 | 4Q-150 | 悬挂甩刀式；割幅150cm | 3500 | 5800 | ≥40.4 | 通用类 | 河北省
1295 | 耕整地机械 | 饲料作物收获机械 | 青饲料收获机 | 160cm及以上悬挂甩刀式青饲料收获机 | 河北双天机械制造有限公司 | 秸秆青贮收获机 | 4Q-185 | 悬挂甩刀式；割幅185cm | 4500 | 7500 | ≥58.8 | 通用类 | 河北省
1296 | 耕整地机械 | 饲料作物收获机械 | 青饲料收获机 | 160cm及以上悬挂甩刀式青饲料收获机 | 河北双天机械制造有限公司 | 秸秆青贮收获机 | 4Q-220 | 悬挂甩刀式；割幅220cm | 4500 | 7500 | ≥66.2 | 通用类 | 河北省
1297 | 耕整地机械 | 饲料作物收获机械 | 青饲料收获机 | 260—290cm自走其他式青饲料收获机 | 河北双天机械制造有限公司 | 自走式青饲料收获机 | 9QZ-2800 | 自走其他式；割幅280cm | 94500 | 150000 | 160 | 通用类 | 河北省
1298 | 收获机械 | 饲料作物收获机械 | 青饲料收获机 | 150—160cm悬挂甩刀式青饲料收获机 | 河北耕耘农业机械制造有限公司 | 秸秆粉碎收集机 | 4JH-150 | 悬挂甩刀式；割幅150cm | 3500 | 5800 | 51.5-66.2 | 通用类 | 河北省
1299 | 收获机械 | 饲料作物收获机械 | 青饲料收获机 | 160cm及以上悬挂甩刀式青饲料收获机 | 河北耕耘农业机械制造有限公司 | 秸秆粉碎收集机 | 4JH-165 | 悬挂甩刀式；割幅165cm | 4500 | 7500 | 66.2-73.5 | 通用类 | 河北省
1300 | 收获机械 | 饲料作物收获机械 | 青饲料收获机 | 160cm及以上悬挂甩刀式青饲料收获机 | 河北耕耘农业机械制造有限公司 | 秸秆粉碎收集机 | 4JH-180 | 悬挂甩刀式；割幅180cm | 4500 | 7500 | 73.5-88.2 | 通用类 | 河北省
1301 | 收获机械 | 饲料作物收获机械 | 青饲料收获机 | 160cm及以上悬挂甩刀式青饲料收获机 | 河北耕耘农业机械制造有限公司 | 秸秆粉碎收集机 | 4JH-200 | 悬挂甩刀式；割幅200cm | 4500 | 7500 | 73.5-88.2 | 通用类 | 河北省
1302 | 收获机械 | 饲料作物收获机械 | 青饲料收获机 | 160cm及以上悬挂甩刀式青饲料收获机 | 河北耕耘农业机械制造有限公司 | 秸秆粉碎收集机 | 4JH-220 | 悬挂甩刀式；割幅220cm | 4500 | 7500 | 80.9-99.3 | 通用类 | 河北省
1303 | 收获机械 | 饲料作物收获机械 | 青饲料收获机 | 260cm及以上自走圆盘式青饲料收获机 | 中机美诺科技股份有限公司 | 自走式饲料收获机 | 9265型 | 自走圆盘式,割幅300cm | 108000 | 150000 | 192 | 通用类 | 北京市
1304 | 收获机械 | 饲料作物收获机械 | 青饲料收获机 | 260cm及以上自走圆盘式青饲料收获机 | 中机美诺科技股份有限公司 | 自走式饲料收获机 | 美诺9800型 | 自走圆盘式,割幅288cm | 108000 | 150000 | 191 | 通用类 | 北京市
1305 | 收获机械 | 饲料作物收获机械 | 青饲料收获机 | 220—260cm自走其他式青饲料收获机 | 河北沃田机械制造有限公司 | 自走式青饲料收获机 | 4QZ-2260 | 自走其他式；割幅226cm | 54900 | 91500 | 117.6 | 通用类 | 河北省
1306 | 收获机械 | 饲料作物收获机械 | 青饲料收获机 | 260—290cm自走其他式青饲料收获机 | 河北沃田机械制造有限公司 | 自走式青饲料收获机 | 4QZ-2680 | 自走其他式；割幅268cm | 94500 | 150000 | 148 | 通用类 | 河北省
1307 | 收获机械 | 饲料作物收获机械 | 青饲料收获机 | 260cm及以上自走圆盘式青饲料收获机 | 河北中农博远农业装备有限公司 | 自走式青贮饲料收获机 | 4QZ-2600 | 自走圆盘式,割幅260cm | 108000 | 150000 | 103 | 通用类 | 河北省
1308 | 收获机械 | 饲料作物收获机械 | 青饲料收获机 | 180—220cm自走其他式青饲料收获机 | 河北中农博远农业装备有限公司 | 自走式青贮饲料收获机 | 4QZ-1800 | 自走其他式,割幅180cm | 45000 | 75000 | 73.5 | 通用类 | 河北省
1309 | 收获机械 | 饲料作物收获机械 | 青饲料收获机 | 260—290cm自走其他式青饲料收获机 | 河北中农博远农业装备有限公司 | 自走式青贮饲料收获机 | 4QZ-2800 | 自走其他式,割幅280cm | 94500 | 150000 | 155 | 通用类 | 河北省
1310 | 收获机械 | 饲料作物收获机械 | 青饲料收获机 | 290cm及以上自走其他式青饲料收获机 | 河北中农博远农业装备有限公司 | 自走式青贮饲料收获机 | 4QZ-3020 | 自走其他式,割幅303cm | 108000 | 150000 | 194 | 通用类 | 河北省
1311 | 收获机械 | 饲料作物收获机械 | 青饲料收获机 | 160cm及以上悬挂甩刀式青饲料收获机 | 赵县金利机械有限公司 | 秸秆粉碎收集机 | 4JFS-165 | 悬挂甩刀式；割幅165cm | 4500 | 7500 | 44-58.8 | 收获机械 | 河北省
1312 | 收获机械 | 饲料作物收获机械 | 青饲料收获机 | 160cm及以上悬挂甩刀式青饲料收获机 | 赵县金利机械有限公司 | 秸秆粉碎收集机 | 4JFS-200 | 悬挂甩刀式；割幅200cm | 4500 | 7500 | 55-74 | 收获机械 | 河北省
1313 | 收获机械 | 饲料作物收获机械 | 青饲料收获机 | 160cm及以上悬挂甩刀式青饲料收获机 | 赵县金利机械有限公司 | 秸秆粉碎收集机 | 4JFS-235 | 悬挂甩刀式；割幅235cm | 4500 | 7500 | 50-80 | 收获机械 | 河北省
1314 | 收获机械 | 饲料作物收获机械 | 青饲料收获机 | 220cm及以上悬挂双圆盘式青饲料收获机 | 石家庄万通机械制造有限公司 | 青饲料收获机 | 9QX-2400 | 悬挂双圆盘式,割幅240cm | 52100 | 86800 | 81 | 通用类 | 河北省
1315 | 收获机械 | 饲料作物收获机械 | 青饲料收获机 | 200—260cm自走圆盘式青饲料收获机 | 石家庄万通机械制造有限公司 | 青饲料收获机 | 9QZ-2400 | 自走圆盘式,割幅240cm | 53000 | 88300 | 122 | 通用类 | 河北省
1316 | 收获机械 | 饲料作物收获机械 | 青饲料收获机 | 260cm及以上自走圆盘式青饲料收获机 | 石家庄万通机械制造有限公司 | 青饲料收获机 | 9QZ-2650 | 自走圆盘式,割幅265cm | 108000 | 150000 | 162 | 通用类 | 河北省
1317 | 收获机械 | 饲料作物收获机械 | 青饲料收获机 | 260cm及以上自走圆盘式青饲料收获机 | 石家庄万通机械制造有限公司 | 青饲料收获机 | 9QZ-3000 | 自走圆盘式,割幅300cm | 108000 | 150000 | 192 | 通用类 | 河北省
1318 | 收获机械 | 饲料作物收获机械 | 青饲料收获机 | 150—160cm悬挂甩刀式青饲料收获机 | 河北通田机械有限公司 | 秸秆切碎收集机 | 4SJ-150 | 悬挂甩刀式,工作幅宽:150cm | 3500 | 5800 | 47.8～51.5 | 通用类 | 河北省
1319 | 收获机械 | 饲料作物收获机械 | 青饲料收获机 | 160cm及以上悬挂甩刀式青饲料收获机 | 河北通田机械有限公司 | 秸秆切碎收集机 | 4SJ-170 | 悬挂甩刀式,工作幅宽:170cm | 4500 | 7500 | 58.8～62.5 | 通用类 | 河北省
1320 | 收获机械 | 饲料作物收获机械 | 青饲料收获机 | 160cm及以上悬挂甩刀式青饲料收获机 | 河北通田机械有限公司 | 秸秆切碎收集机 | 4SJ-180 | 悬挂甩刀式,工作幅宽:180cm | 4500 | 7500 | ≥58.8 | 通用类 | 河北省
1321 | 收获机械 | 饲料作物收获机械 | 青饲料收获机 | 160cm及以上悬挂甩刀式青饲料收获机 | 河北通田机械有限公司 | 秸秆切碎收集机 | 4SJ-200 | 悬挂甩刀式,工作幅宽:200cm | 4500 | 7500 | 66.2～73.5 | 通用类 | 河北省
1322 | 收获机械 | 饲料作物收获机械 | 青饲料收获机 | 160cm及以上悬挂甩刀式青饲料收获机 | 河北圣和农业机械有限公司 | 秸秆粉碎收集机 | 4JS-180 | 悬挂甩刀式,工作幅宽:180cm | 4500 | 7500 | ≥62.5 | 通用 | 河北省
1323 | 收获机械 | 饲料作物收获机械 | 青饲料收获机 | 200-260cm自走圆盘式青饲料收获机 | 河北丰旺畜牧机械有限公司 | 青饲料收获机 | 9QZ-2300 | 自走圆盘式,割幅228cm | 53000 | 88300 | 118 | 通用类 | 河北省
1324 | 收获机械 | 饲料作物收获机械 | 青饲料收获机 | 200—260cm自走圆盘式青饲料收获机 | 洛阳四达农机有限公司 | 自走式青贮饲料机 | 4QZ-10A | 自走圆盘式，割幅244cm | 53000 | 88300 | 130 | 通用类 | 河南省
1325 | 收获机械 | 饲料作物收获机械 | 青饲料收获机 | 260-290cm自走其他式青饲料收获机 | 石家庄五业农牧机械有限公司 | 自走式青饲料收获机 | 4QZ-2800 | 自走其他式,割幅280cm | 94500 | 150000 | 162 | 通用类 | 河北省
1326 | 收获机械 | 饲料作物收获机械 | 青饲料收获机 | 290cm及以上自走其他式青饲料收获机 | 石家庄五业农牧机械有限公司 | 自走式青饲料收获机 | 4QZ-3010 | 自走其他式,割幅301cm | 108000 | 150000 | 192 | 通用类 | 河北省
1327 | 收获机械 | 饲料作物收获机械 | 青饲料收获机 | 160cm及以上悬挂甩刀式青饲料收获机 | 赵县联行机械有限公司 | 秸秆切碎回收机 | 4JQH-165 | 悬挂甩刀式,工作幅宽:165cm | 4500 | 7500 | 40.0-73.5 | 通用类 | 河北省
1328 | 收获机械 | 饲料作物收获机械 | 青饲料收获机 | 160cm及以上悬挂甩刀式青饲料收获机 | 赵县联行机械有限公司 | 秸秆切碎回收机 | 4JQH-180 | 悬挂甩刀式,工作幅宽:180cm | 4500 | 7500 | 48.0-73.5 | 通用类 | 河北省
1329 | 收获机械 | 饲料作物收获机械 | 青饲料收获机 | 160cm及以上悬挂甩刀式青饲料收获机 | 赵县联行机械有限公司 | 秸秆切碎回收机 | 4JQH-200 | 悬挂甩刀式,工作幅宽:200cm | 4500 | 7500 | 66.2-88.2 | 通用类 | 河北省
1330 | 收获机械 | 饲料作物收获机械 | 青饲料收获机 | 260cm及以上自走圆盘式青饲料收获机 | 新乡市新东轻工机械有限公司 | 自走式青（黄）贮饲料收获机 | 9QZS-2650 | 自走圆盘式；割幅265cm | 108000 | 150000 | 103 | 通用类 | 河南省
1331 | 收获机械 | 饲料作物收获机械 | 青饲料收获机 | 160cm及以上悬挂甩刀式青饲料收获机 | 河北久丰农业机械有限公司 | 秸秆切碎青贮回收机 | 4JQH-165 | 悬挂甩刀式；割幅165cm | 4500 | 7500 | 55-70 | 通用类 | 河北省
1332 | 收获机械 | 饲料作物收获机械 | 青饲料收获机 | 160cm及以上悬挂甩刀式青饲料收获机 | 河北久丰农业机械有限公司 | 秸秆切碎青贮回收机 | 4JQH-180 | 悬挂甩刀式；割幅180cm | 4500 | 7500 | 60-75 | 通用类 | 河北省
1333 | 收获机械 | 饲料作物收获机械 | 青饲料收获机 | 160cm及以上悬挂甩刀式青饲料收获机 | 河北久丰农业机械有限公司 | 秸秆切碎青贮回收机 | 4JQH-200 | 悬挂甩刀式；割幅200cm | 4500 | 7500 | 65-80 | 通用类 | 河北省
1334 | 收获机械 | 饲料作物收获机械 | 青饲料收获机 | 160cm及以上悬挂甩刀式青饲料收获机 | 河北久丰农业机械有限公司 | 秸秆切碎青贮回收机 | 4JQH-200A | 悬挂甩刀式；割幅200cm | 4500 | 7500 | ≥66.2 | 通用类 | 河北省
1335 | 收获机械 | 饲料作物收获机械 | 青饲料收获机 | 260cm及以上自走圆盘式青饲料收获机 | 新乡市乐为农农牧机械有限公司 | 自走式青饲料收获机 | 4QZ-2610A | 自走圆盘式，工作割幅261cm | 108000 | 150000 | 103 | 通用类 | 河南省
1336 | 收获机械 | 饲料作物收获机械 | 青饲料收获机 | 200—260cm自走圆盘式青饲料收获机 | 山东一能九信农牧装备有限位公司 | 自走式青（黄）贮饲料收获机 | 9QSZ-2200 | 自走圆盘式，工作割幅228cm | 53000 | 88300 | 140 | 通用类 | 山东省
1337 | 收获机械 | 饲料作物收获机械 | 青饲料收获机 | 260cm及以上自走圆盘式青饲料收获机 | 山东一能九信农牧装备有限位公司 | 青饲料收获机 | 9QSZ-3000 | 自走圆盘式，工作割幅300cm | 108000 | 150000 | 192 | 通用类 | 山东省
1338 | 收获机械 | 饲料作物收获机械 | 青饲料收获机 | 200—260cm自走圆盘式青饲料收获机 | 山东五征集团有限公司 | 自走式青饲料收获机 | 4QZ-3 | 自走圆盘式，割幅：200cm | 53000 | 88300 | 103 | 通用类 | 山东省
1339 | 收获机械 | 茎秆收集处理机械 | 秸秆粉碎还田机 | 1m以下秸秆粉碎还田机 | 潍坊乐哈哈农业机械装备有限公司 | 秸秆粉碎还田机 | 1JH-90 | 作业幅宽0.9m | 200 | 300 | 13.2-17.6 | 通用类 | 山东省
1340 | 收获机械 | 茎秆收集处理机械 | 秸秆粉碎还田机 | 1—1.5m秸秆粉碎还田机 | 潍坊乐哈哈农业机械装备有限公司 | 秸秆粉碎还田机 | 1JH-130 | 作业幅宽1.3m | 800 | 1300 | 22.0-29.4 | 通用类 | 山东省
1341 | 收获机械 | 茎秆收集处理机械 | 秸秆粉碎还田机 | 1—1.5m秸秆粉碎还田机 | 青岛洪珠农业机械有限公司 | 秸秆粉碎还田机 | 1JH-110 | 作业幅宽1.1m | 800 | 1300 | 22.1~29.4轮式拖拉机 | 通用类 | 山东省
1342 | 收获机械 | 茎秆收集处理机械 | 秸秆粉碎还田机 | 1.5—2m秸秆粉碎还田机 | 青岛洪珠农业机械有限公司 | 秸秆粉碎还田机 | 1JH-150 | 作业幅宽1.5m | 1600 | 2600 | 53.3~66.7轮式拖拉机 | 通用类 | 山东省
1343 | 收获机械 | 茎秆收集处理机械 | 秸秆粉碎还田机 | 2—2.5m秸秆粉碎还田机 | 青岛洪珠农业机械有限公司 | 秸秆粉碎还田机 | 1JH-210 | 作业幅宽2.1m | 1800 | 3000 | 62.5轮式拖拉机 | 通用类 | 山东省
1344 | 收获机械 | 茎秆收集处理机械 | 秸秆粉碎还田机 | 2—2.5m秸秆粉碎还田机 | 连云港双亚机械有限公司 | 秸秆粉碎还田机 | 1JH-200 | 作业幅宽2m | 1800 | 3000 | 66.2~73.5 | 通用类 | 江苏省
1345 | 收获机械 | 茎秆收集处理机械 | 秸秆粉碎还田机 | 1.5—2m秸秆粉碎还田机 | 南昌旋耕机厂有限责任公司 | 秸秆切碎机 | 1JQ-150 | 作业幅宽（m）：1.5 | 1600 | 2600 | 47.8-58.9 | 通用类 | 江西省
1346 | 收获机械 | 茎秆收集处理机械 | 秸秆粉碎还田机 | 1.5—2m秸秆粉碎还田机 | 南昌旋耕机厂有限责任公司 | 秸秆切碎机 | 1JQ-165 | 作业幅宽（m）：1.65 | 1600 | 2600 | 47.8-58.9 | 通用类 | 江西省
1347 | 收获机械 | 茎秆收集处理机械 | 秸秆粉碎还田机 | 1.5—2m秸秆粉碎还田机 | 南昌旋耕机厂有限责任公司 | 秸秆切碎机 | 1JQ-180 | 作业幅宽（m）：1.8 | 1600 | 2600 | 58.9-88.2 | 通用类 | 江西省
1348 | 收获机械 | 茎秆收集处理机械 | 秸秆粉碎还田机 | 2—2.5m秸秆粉碎还田机 | 南昌旋耕机厂有限责任公司 | 秸秆切碎机 | 1JQ-200 | 作业幅宽（m）：2.0 | 1800 | 3000 | 58.9-88.2 | 通用类 | 江西省
1349 | 收获机械 | 茎秆收集处理机械 | 秸秆粉碎还田机 | 2—2.5m秸秆粉碎还田机 | 南昌旋耕机厂有限责任公司 | 秸秆切碎机 | 1JQ-210 | 作业幅宽（m）：2.1 | 1800 | 3000 | 73.5-88.2 | 通用类 | 江西省
1350 | 收获机械 | 茎秆收集处理机械 | 秸秆粉碎还田机 | 1—1.5m秸秆粉碎还田机 | 中联重机股份有限公司(原:奇瑞重工股份有限公司) | 收割机配套粉碎还田机 | 4FH-108 | 作业幅宽（m）：1.08 | 800 | 1300 | ≥50 | 通用类 | 安徽省
1351 | 收获机械 | 茎秆收集处理机械 | 秸秆粉碎还田机 | 1m以下秸秆粉碎还田机 | 中联重机股份有限公司(原:奇瑞重工股份有限公司) | 收割机配套粉碎还田机 | 4FH-22 | 作业幅宽（m）：0.22 | 200 | 300 | ≥50 | 通用类 | 安徽省
1352 | 收获机械 | 茎秆收集处理机械 | 秸秆粉碎还田机 | 1m以下秸秆粉碎还田机 | 中联重机股份有限公司(原:奇瑞重工股份有限公司) | 收割机配套粉碎还田机 | 4FH-26 | 作业幅宽（m）：0.26 | 200 | 300 | ≥50 | 通用类 | 安徽省
1353 | 收获机械 | 茎秆收集处理机械 | 秸秆粉碎还田机 | 1m以下秸秆粉碎还田机 | 中联重机股份有限公司(原:奇瑞重工股份有限公司) | 收割机配套粉碎还田机 | 4FH-35 | 作业幅宽（m）：0.35 | 200 | 300 | ≥50 | 通用类 | 安徽省
1354 | 收获机械 | 茎秆收集处理机械 | 秸秆粉碎还田机 | 1m以下秸秆粉碎还田机 | 中联重机股份有限公司(原:奇瑞重工股份有限公司) | 收割机配套粉碎还田机 | 4FH-67 | 作业幅宽（m）：0.67 | 200 | 300 | ≥50 | 通用类 | 安徽省
1355 | 耕整地机械 | 茎秆收集处理机械 | 秸秆粉碎还田机 | 1m以下秸秆粉碎还田机 | 河北双天机械制造有限公司 | 小麦秸秆粉碎还田机 | 1JHX-29 | 作业幅宽0.29m | 200 | 300 | 小麦联合收割机 | 通用类 | 河北省
1356 | 耕整地机械 | 茎秆收集处理机械 | 秸秆粉碎还田机 | 1—1.5m秸秆粉碎还田机 | 河北双天机械制造有限公司 | 秸秆粉碎还田机 | 1JH-120 | 作业幅宽1.2m | 800 | 1300 | ≥22 | 通用类 | 河北省
1357 | 耕整地机械 | 茎秆收集处理机械 | 秸秆粉碎还田机 | 1.5—2m秸秆粉碎还田机 | 河北双天机械制造有限公司 | 秸秆粉碎还田机 | 1JH-150 | 作业幅宽1.5m | 1600 | 2600 | ≥36.76 | 通用类 | 河北省
1358 | 耕整地机械 | 茎秆收集处理机械 | 秸秆粉碎还田机 | 1.5—2m秸秆粉碎还田机 | 河北双天机械制造有限公司 | 秸秆粉碎还田机 | 1JH-160 | 作业幅宽1.6m | 1600 | 2600 | ≥44.12 | 通用类 | 河北省
1359 | 耕整地机械 | 茎秆收集处理机械 | 秸秆粉碎还田机 | 1.5—2m秸秆粉碎还田机 | 河北双天机械制造有限公司 | 秸秆粉碎还田机 | 1JH-172 | 作业幅宽1.72m | 1600 | 2600 | ≥51.47 | 通用类 | 河北省
1360 | 耕整地机械 | 茎秆收集处理机械 | 秸秆粉碎还田机 | 1.5—2m秸秆粉碎还田机 | 河北双天机械制造有限公司 | 秸秆粉碎还田机 | 1JH-185 | 作业幅宽1.85m | 1600 | 2600 | ≥58.82 | 通用类 | 河北省
1361 | 耕整地机械 | 茎秆收集处理机械 | 秸秆粉碎还田机 | 2—2.5m秸秆粉碎还田机 | 河北双天机械制造有限公司 | 秸秆粉碎还田机 | 1JH-200 | 作业幅宽2m | 1800 | 3000 | ≥66.2 | 通用类 | 河北省
1362 | 耕整地机械 | 茎秆收集处理机械 | 秸秆粉碎还田机 | 2—2.5m秸秆粉碎还田机 | 河北双天机械制造有限公司 | 秸秆粉碎还田机 | 1JH-220 | 作业幅宽2.2m | 1800 | 3000 | 73.5-95.6 | 通用类 | 河北省
1363 | 耕整地机械 | 茎秆收集处理机械 | 秸秆粉碎还田机 | 2.5m及以上秸秆粉碎还田机 | 河北双天机械制造有限公司 | 秸秆粉碎还田机 | 1JH-250 | 作业幅宽2.5m | 2200 | 3600 | 80.8-102.9 | 通用类 | 河北省
1364 | 耕整地机械 | 茎秆收集处理机械 | 秸秆粉碎还田机 | 2.5m及以上秸秆粉碎还田机 | 河北双天机械制造有限公司 | 秸秆粉碎还田机 | 1JH-350 | 作业幅宽3.5m | 2200 | 3600 | ≥88 | 通用类 | 河北省
1365 | 收获机械 | 茎秆收集处理机械 | 秸秆粉碎还田机 | 1.5—2m秸秆粉碎还田机 | 河北耕耘农业机械制造有限公司 | 秸秆粉碎还田机 | 1JHY-150 | 工作幅宽（m）：1.5 | 1600 | 2600 | 55.1-62.5 | 通用类 | 河北省
1366 | 收获机械 | 茎秆收集处理机械 | 秸秆粉碎还田机 | 1.5—2m秸秆粉碎还田机 | 河北耕耘农业机械制造有限公司 | 秸秆粉碎还田机 | 1JHY-165 | 工作幅宽（m）：1.65 | 1600 | 2600 | 48.0-55.1 | 通用类 | 河北省
1367 | 收获机械 | 茎秆收集处理机械 | 秸秆粉碎还田机 | 1.5—2m秸秆粉碎还田机 | 河北耕耘农业机械制造有限公司 | 秸秆粉碎还田机 | 1JHY-172 | 工作幅宽（m）：1.72 | 1600 | 2600 | 58.8-66.2 | 通用类 | 河北省
1368 | 收获机械 | 茎秆收集处理机械 | 秸秆粉碎还田机 | 1.5—2m秸秆粉碎还田机 | 河北耕耘农业机械制造有限公司 | 秸秆粉碎还田机 | 1JHY-180 | 工作幅宽（m）：1.8 | 1600 | 2600 | 55.0-65.0 | 通用类 | 河北省
1369 | 收获机械 | 茎秆收集处理机械 | 秸秆粉碎还田机 | 2—2.5m秸秆粉碎还田机 | 河北耕耘农业机械制造有限公司 | 秸秆粉碎还田机 | 1JHY-200 | 工作幅宽（m）：2.0 | 1800 | 3000 | 66.2-73.5 | 通用类 | 河北省
1370 | 收获机械 | 茎秆收集处理机械 | 秸秆粉碎还田机 | 2—2.5m秸秆粉碎还田机 | 河北耕耘农业机械制造有限公司 | 秸秆粉碎还田机 | 1JHY-220 | 工作幅宽（m）：2.2 | 1800 | 3000 | 73.5-80.9 | 通用类 | 河北省
1371 | 收获机械 | 茎秆收集处理机械 | 秸秆粉碎还田机 | 2.5m及以上秸秆粉碎还田机 | 河北耕耘农业机械制造有限公司 | 秸秆粉碎还田机 | 1JHY-250 | 工作幅宽（m）：2.5 | 2200 | 3600 | 80.9-88.2 | 通用类 | 河北省
1372 | 收获机械 | 茎秆收集处理机械 | 秸秆粉碎还田机 | 1m以下秸秆粉碎还田机 | 赵县金利机械有限公司 | 麦稻秸秆切碎机 | 4XM-34 | 作业幅宽：0.34m | 200 | 300 | 36以上 | 收获机械 | 河北省
1373 | 收获机械 | 茎秆收集处理机械 | 秸秆粉碎还田机 | 1.5—2m秸秆粉碎还田机 | 赵县金利机械有限公司 | 秸秆粉碎还田机 | 1JHY-150 | 作业幅宽：1.50m | 1600 | 2600 | 35-50 | 收获机械 | 河北省
1374 | 收获机械 | 茎秆收集处理机械 | 秸秆粉碎还田机 | 1.5—2m秸秆粉碎还田机 | 赵县金利机械有限公司 | 秸秆粉碎还田机 | 1JHY-165 | 作业幅宽：1.65m | 1600 | 2600 | 45-62 | 收获机械 | 河北省
1375 | 收获机械 | 茎秆收集处理机械 | 秸秆粉碎还田机 | 1.5—2m秸秆粉碎还田机 | 赵县金利机械有限公司 | 秸秆粉碎还田机 | 1JHY-180 | 作业幅宽：1.80m | 1600 | 2600 | 55-72 | 收获机械 | 河北省
1376 | 收获机械 | 茎秆收集处理机械 | 秸秆粉碎还田机 | 2—2.5m秸秆粉碎还田机 | 赵县金利机械有限公司 | 秸秆粉碎还田机 | 1JHY-200 | 作业幅宽：2.00m | 1800 | 3000 | 73.55以上 | 收获机械 | 河北省
1377 | 收获机械 | 茎秆收集处理机械 | 秸秆粉碎还田机 | 1.5—2m秸秆粉碎还田机 | 江苏正大永达科技有限公司 | 秸秆粉碎还田机 | 1JH-150 | 作业幅宽:1.5m | 1600 | 2600 | 36.7-44.1 | 通用类 | 江苏省
1378 | 收获机械 | 茎秆收集处理机械 | 秸秆粉碎还田机 | 1.5—2m秸秆粉碎还田机 | 常州常旋机械有限公司 | 秸秆粉碎还田机 | 1JH-180 | 作业幅宽：1.80m | 1600 | 2600 | 45-55 | 通用类 | 江苏省
1379 | 收获机械 | 茎杆收集处理机械 | 秸秆粉碎还田机 | 1.5—2m秸秆粉碎还田机 | 河北帅旗农业机械制造有限公司 | 秸秆粉碎还田机 | 1JH-150 | 作业幅宽：1.50m | 1600 | 2600 | 36.8-51.5 | 通用类 | 河北省
1380 | 收获机械 | 茎杆收集处理机械 | 秸秆粉碎还田机 | 1.5—2m秸秆粉碎还田机 | 河北帅旗农业机械制造有限公司 | 秸秆粉碎还田机 | 1JH-165 | 作业幅宽：1.65m | 1600 | 2600 | 51.5-62.5 | 通用类 | 河北省
1381 | 收获机械 | 茎杆收集处理机械 | 秸秆粉碎还田机 | 1.5—2m秸秆粉碎还田机 | 河北帅旗农业机械制造有限公司 | 秸秆粉碎还田机 | 1JH-172 | 作业幅宽：1.72m | 1600 | 2600 | 58.8-69.9 | 通用类 | 河北省
1382 | 收获机械 | 茎杆收集处理机械 | 秸秆粉碎还田机 | 1.5—2m秸秆粉碎还田机 | 河北帅旗农业机械制造有限公司 | 秸秆粉碎还田机 | 1JH-185 | 作业幅宽：1.85m | 1600 | 2600 | 66.2-73.5 | 通用类 | 河北省
1383 | 收获机械 | 茎秆收集处理机械 | 秸秆粉碎还田机 | 1.5—2m秸秆粉碎还田机 | 江苏清淮机械有限公司 | 秸秆粉碎还田机 | 1JH-165 | 作业幅宽1.65m | 1600 | 2600 | 48.7-55.2 | 通用类 | 江苏省
1384 | 收获机械 | 茎秆收集处理机械 | 秸秆粉碎还田机 | 1.5—2m秸秆粉碎还田机 | 江苏清淮机械有限公司 | 秸秆粉碎还田机 | 1JH-180 | 作业幅宽1.8m | 1600 | 2600 | 55.2-66.2 | 通用类 | 江苏省
1385 | 收获机械 | 茎秆收集处理机械 | 秸秆粉碎还田机 | 2—2.5m秸秆粉碎还田机 | 江苏清淮机械有限公司 | 秸秆粉碎还田机 | 1JH-200 | 作业幅宽2.0m | 1800 | 3000 | 62.5-73.5 | 通用类 | 江苏省
1386 | 收获机械 | 茎秆收集处理机械 | 秸秆粉碎还田机 | 1—1.5m秸秆粉碎还田机 | 潍坊市宏胜工贸有限公司 | 秸秆粉碎还田机 | 1JH-120 | 作业幅宽（m）：1.2 | 800 | 1300 | 22-25.7 | 通用类 | 山东省
1387 | 收获机械 | 茎秆收集处理机械 | 秸秆粉碎还田机 | 1.5—2m秸秆粉碎还田机 | 潍坊市宏胜工贸有限公司 | 秸秆粉碎还田机 | 1JH-150 | 作业幅宽（m）：1.5 | 1600 | 2600 | 36.8-47.8 | 通用类 | 山东省
1388 | 收获机械 | 茎秆收集处理机械 | 秸秆粉碎还田机 | 1.5—2m秸秆粉碎还田机 | 潍坊市宏胜工贸有限公司 | 秸秆粉碎还田机 | 1JH-180 | 作业幅宽（m）：1.8 | 1600 | 2600 | 51.8-58.9 | 通用类 | 山东省
1389 | 收获机械 | 茎秆收集处理机械 | 秸秆粉碎还田机 | 2.5m及以上秸秆粉碎还田机 | 潍坊市宏胜工贸有限公司 | 秸秆粉碎还田机 | 1JH-360 | 作业幅宽（m）：3.6 | 2200 | 3600 | 88.2-147 | 通用类 | 山东省
1390 | 收获机械 | 茎秆收集处理机械 | 秸秆粉碎还田机 | 1.5—2m秸秆粉碎还田机 | 菏泽新亚机械设备有限公司 | 秸秆粉碎还田机 | 1JH-165 | 作业幅宽（m）：1.65 | 1600 | 2600 | 44.1-51.47 | 通用类 | 山东省
1391 | 收获机械 | 茎秆收集处理机械 | 秸秆粉碎还田机 | 1.5—2m秸秆粉碎还田机 | 菏泽新亚机械设备有限公司 | 秸秆粉碎还田机 | 1JH-180 | 作业幅宽（m）：1.80 | 1600 | 2600 | ≥51.47 | 通用类 | 山东省
1392 | 收获机械 | 茎秆收集处理机械 | 秸秆粉碎还田机 | 2—2.5m秸秆粉碎还田机 | 菏泽新亚机械设备有限公司 | 秸秆粉碎还田机 | 1JH-200 | 作业幅宽（m）：2.00 | 1800 | 3000 | 55.1-73 | 通用类 | 山东省
1393 | 收获机械 | 茎秆收集处理机械 | 秸秆粉碎还田机 | 2—2.5m秸秆粉碎还田机 | 菏泽新亚机械设备有限公司 | 秸秆粉碎还田机 | 1JH-220 | 作业幅宽（m）：2.20 | 1800 | 3000 | 73.5-88.2 | 通用类 | 山东省
1394 | 收获机械 | 茎秆收集处理机械 | 秸秆粉碎还田机 | 1.5—2m秸秆粉碎还田机 | 四川川龙拖拉机制造有限公司 | 秸秆粉碎还田机 | CL1JH-180 | 作业幅宽（m）：1.80 | 1600 | 2600 | 55-100 | 通用类 | 四川省
1395 | 收获机械 | 茎秆收集处理机械 | 秸秆粉碎还田机 | 1m以下秸秆粉碎还田机 | 河北通田机械有限公司 | 小麦秸秆切碎机 | 4MQ-35 | 工作幅宽:0.35m | 200 | 300 | 35～55 | 通用类 | 河北省
1396 | 收获机械 | 茎秆收集处理机械 | 秸秆粉碎还田机 | 1—1.5m秸秆粉碎还田机 | 河北通田机械有限公司 | 秸秆切碎还田机 | 1JHY-130 | 工作幅宽:1.3m | 800 | 1300 | 22.1～29.4 | 通用类 | 河北省
1397 | 收获机械 | 茎秆收集处理机械 | 秸秆粉碎还田机 | 1.5—2m秸秆粉碎还田机 | 河北通田机械有限公司 | 秸秆切碎还田机 | 1JHY-150 | 工作幅宽:1.5m | 1600 | 2600 | 40～44 | 通用类 | 河北省
1398 | 收获机械 | 茎秆收集处理机械 | 秸秆粉碎还田机 | 1.5—2m秸秆粉碎还田机 | 河北通田机械有限公司 | 秸秆切碎还田机 | 1JHY-165 | 工作幅宽:1.65m | 1600 | 2600 | 48～51 | 通用类 | 河北省
1399 | 收获机械 | 茎秆收集处理机械 | 秸秆粉碎还田机 | 1.5—2m秸秆粉碎还田机 | 河北通田机械有限公司 | 秸秆切碎还田机 | 1JHY-172 | 工作幅宽:1.72m | 1600 | 2600 | 44.1～58.8 | 通用类 | 河北省
1400 | 收获机械 | 茎秆收集处理机械 | 秸秆粉碎还田机 | 1.5—2m秸秆粉碎还田机 | 河北通田机械有限公司 | 秸秆切碎还田机 | 1JHY-180 | 工作幅宽:1.8m | 1600 | 2600 | 62～66 | 通用类 | 河北省
1401 | 收获机械 | 茎秆收集处理机械 | 秸秆粉碎还田机 | 2—2.5m秸秆粉碎还田机 | 河北通田机械有限公司 | 秸秆切碎还田机 | 1JHY-200 | 工作幅宽:2m | 1800 | 3000 | 66～70 | 通用类 | 河北省
1402 | 收获机械 | 茎秆收集处理机械 | 秸秆粉碎还田机 | 2—2.5m秸秆粉碎还田机 | 河北通田机械有限公司 | 秸秆切碎还田机 | 1JHY-220 | 工作幅宽:2.2m | 1800 | 3000 | 80.9～102.9 | 通用类 | 河北省
1403 | 收获机械 | 茎秆收集处理机械 | 秸秆粉碎还田机 | 2—2.5m秸秆粉碎还田机 | 河北通田机械有限公司 | 秸秆切碎还田机 | 1JHY-240 | 工作幅宽:2.4m | 1800 | 3000 | 88.2～102.9 | 通用类 | 河北省
1404 | 收获机械 | 茎秆收集处理机械 | 秸秆粉碎还田机 | 2.5m及以上秸秆粉碎还田机 | 河北通田机械有限公司 | 秸秆切碎还田机 | 1JHY-250 | 工作幅宽:2.5m | 2200 | 3600 | 90～95 | 通用类 | 河北省
1405 | 收获机械 | 茎秆收集处理机械 | 秸秆粉碎还田机 | 2.5m及以上秸秆粉碎还田机 | 河北通田机械有限公司 | 秸秆切碎还田机 | 1JHY-330 | 工作幅宽:3.3m | 2200 | 3600 | 96～110 | 通用类 | 河北省
1406 | 收获机械 | 茎秆收集处理机械 | 秸秆粉碎还田机 | 2.5m及以上秸秆粉碎还田机 | 河北通田机械有限公司 | 秸秆切碎还田机 | 1JHY-360 | 工作幅宽:3.6m | 2200 | 3600 | 110～140 | 通用类 | 河北省
1407 | 收获机械 | 茎秆收集处理机械 | 秸秆粉碎还田机 | 1.5—2m秸秆粉碎还田机 | 江苏银华春翔机械制造有限公司 | 秸秆粉碎还田机 | 1JH-150 | 作业幅宽：1.5m | 1600 | 2600 | 36.8-44.1 | 通用类 | 江苏省
1408 | 收获机械 | 茎秆收集处理机械 | 秸秆粉碎还田机 | 1.5—2m秸秆粉碎还田机 | 江苏银华春翔机械制造有限公司 | 秸秆粉碎还田机 | 1JH-170 | 作业幅宽：1.7m | 1600 | 2600 | 44.1-51.5 | 通用类 | 江苏省
1409 | 收获机械 | 茎秆收集处理机械 | 秸秆粉碎还田机 | 2—2.5m秸秆粉碎还田机 | 江苏银华春翔机械制造有限公司 | 秸秆粉碎还田机 | 1JH-210A | 作业幅宽：2.1m | 1800 | 3000 | 55.1-66.5 | 通用类 | 江苏省
1410 | 收获机械 | 茎秆收集处理机械 | 秸秆粉碎还田机 | 2.5m及以上秸秆粉碎还田机 | 江苏银华春翔机械制造有限公司 | 秸秆粉碎还田机 | 1JH-260A | 作业幅宽：2.6m | 2200 | 3600 | 73.5-88.3 | 通用类 | 江苏省
1411 | 收获机械 | 茎秆收集处理机械 | 秸秆粉碎还田机 | 1—1.5m秸秆粉碎还田机 | 河北圣和农业机械有限公司 | 秸秆切碎还田机 | 1JQ-125 | 作业幅宽：1.25m | 800 | 1300 | 25.7-29.4 | 通用类 | 河北省
1412 | 收获机械 | 茎秆收集处理机械 | 秸秆粉碎还田机 | 1.5—2m秸秆粉碎还田机 | 河北圣和农业机械有限公司 | 秸秆切碎还田机 | 1JQ-150 | 作业幅宽：1.50m | 1600 | 2600 | 44.1-58.8 | 通用类 | 河北省
1413 | 收获机械 | 茎秆收集处理机械 | 秸秆粉碎还田机 | 1.5—2m秸秆粉碎还田机 | 河北圣和农业机械有限公司 | 秸秆切碎还田机 | 1JQ-165 | 作业幅宽：1.65m | 1600 | 2600 | 48.8-68.1 | 通用类 | 河北省
1414 | 收获机械 | 茎秆收集处理机械 | 秸秆粉碎还田机 | 1.5—2m秸秆粉碎还田机 | 河北圣和农业机械有限公司 | 秸秆切碎还田机 | 1JQ-172 | 作业幅宽：1.72m | 1600 | 2600 | 51.0-68.8 | 通用类 | 河北省
1415 | 收获机械 | 茎秆收集处理机械 | 秸秆粉碎还田机 | 1.5—2m秸秆粉碎还田机 | 河北圣和农业机械有限公司 | 秸秆切碎还田机 | 1JQ-180 | 作业幅宽：1.80m | 1600 | 2600 | 55-65 | 通用类 | 河北省
1416 | 收获机械 | 茎秆收集处理机械 | 秸秆粉碎还田机 | 2—2.5m秸秆粉碎还田机 | 河北圣和农业机械有限公司 | 秸秆切碎还田机 | 1JQ-200 | 作业幅宽：2.00m | 1800 | 3000 | 73.5-95.5 | 通用类 | 河北省
1417 | 收获机械 | 茎秆收集处理机械 | 秸秆粉碎还田机 | 2.5m及以上秸秆粉碎还田机 | 河北圣和农业机械有限公司 | 秸秆切碎还田机 | 1JQ-250 | 作业幅宽：2.50m | 2200 | 3600 | 70-85 | 通用类 | 河北省
1418 | 收获机械 | 茎秆收集处理机械 | 秸秆粉碎还田机 | 2.5m及以上秸秆粉碎还田机 | 河北圣和农业机械有限公司 | 秸秆切碎还田机 | 1JQ-300 | 作业幅宽：3.00m | 2200 | 3600 | 85-115 | 通用类 | 河北省
1419 | 收获机械 | 茎秆收集处理机械 | 秸秆粉碎还田机 | 2.5m及以上秸秆粉碎还田机 | 河北圣和农业机械有限公司 | 秸秆切碎还田机 | 1JQ-360 | 作业幅宽：3.60m | 2200 | 3600 | 115-135 | 通用类 | 河北省
1420 | 收获机械 | 茎秆收集处理机械 | 秸秆粉碎还田机 | 2.5m及以上秸秆粉碎还田机 | 河北圣和农业机械有限公司 | 秸秆切碎还田机 | 1JQ-360A | 作业幅宽：3.60m | 2200 | 3600 | 115-135 | 通用类 | 河北省
1421 | 收获机械 | 茎秆收集处理机械 | 秸秆粉碎还田机 | 2.5m及以上秸秆粉碎还田机 | 河北圣和农业机械有限公司 | 秸秆切碎还田机 | 1JQ-450 | 作业幅宽：4.50m | 2200 | 3600 | ≥150 | 通用类 | 河北省
1422 | 收获机械 | 茎秆收集处理机械 | 秸秆粉碎还田机 | 1.5—2m秸秆粉碎还田机 | 连云港市东堡旋耕机械有限公司 | 秸秆还田机 | 1JH-150 | 工作幅宽:1.5m | 1600 | 2600 | 36.8-44.1 | 通用类 | 江苏省
1423 | 收获机械 | 茎秆收集处理机械 | 秸秆粉碎还田机 | 1.5—2m秸秆粉碎还田机 | 连云港市东堡旋耕机械有限公司 | 秸秆还田机 | 1JH-180 | 工作幅宽:1.8m | 1600 | 2600 | 44.1-55.1 | 通用类 | 江苏省
1424 | 收获机械 | 茎秆收集处理机械 | 秸秆粉碎还田机 | 2—2.5m秸秆粉碎还田机 | 连云港市东堡旋耕机械有限公司 | 秸秆还田机 | 1JH-230 | 工作幅宽:2.3m | 1800 | 3000 | 73.5-80.9 | 通用类 | 江苏省
1425 | 收获机械 | 茎秆收集处理机械 | 秸秆粉碎还田机 | 2.5m及以上秸秆粉碎还田机 | 连云港市东堡旋耕机械有限公司 | 秸秆粉碎还田机 | 1JH-260 | 工作幅宽:2.6m | 2200 | 3600 | 80.9-88.2 | 通用类 | 江苏省
1426 | 收获机械 | 茎秆收集处理机械 | 秸秆粉碎还田机 | 1.5—2m秸秆粉碎还田机 | 河南豪丰机械制造有限公司 | 秸秆粉碎还田机 | 4J-150B | 作业幅宽1.5m | 1600 | 2600 | 36.8 | 通用类 | 河南省
1427 | 收获机械 | 茎秆收集处理机械 | 秸秆粉碎还田机 | 1.5—2m秸秆粉碎还田机 | 河南豪丰机械制造有限公司 | 秸秆粉碎还田机 | 4J-165B | 作业幅宽1.65m | 1600 | 2600 | 47.8 | 通用类 | 河南省
1428 | 收获机械 | 茎秆收集处理机械 | 秸秆粉碎还田机 | 1.5—2m秸秆粉碎还田机 | 河南豪丰机械制造有限公司 | 秸秆粉碎还田机 | 4J-180B | 作业幅宽1.8m | 1600 | 2600 | 52.9 | 通用类 | 河南省
1429 | 收获机械 | 茎秆收集处理机械 | 秸秆粉碎还田机 | 2—2.5m秸秆粉碎还田机 | 河南豪丰机械制造有限公司 | 秸秆粉碎还田机 | 4J-220B | 作业幅宽2.2m | 1800 | 3000 | 73.5-88.2 | 通用类 | 河南省
1430 | 收获机械 | 茎秆收集处理机械 | 秸秆粉碎还田机 | 1.5-2m秸秆粉碎还田机 | 安徽江淮重工机械有限公司 | 秸秆粉碎还田机 | 4J-180 | 作业幅宽1.8m | 1600 | 2600 | 41.1-58.8 | 通用类 | 安徽省
1431 | 收获机械 | 茎秆收集处理机械 | 秸秆粉碎还田机 | 2-2.5m秸秆粉碎还田机 | 安徽江淮重工机械有限公司 | 秸秆粉碎还田机 | 4J-230 | 作业幅宽2.3m | 1800 | 3000 | 58.8-88.2 | 通用类 | 安徽省
1432 | 收获机械 | 茎秆收集处理机械 | 秸秆粉碎还田机 | 1-1.5m秸秆粉碎还田机 | 赵县联行机械有限公司 | 秸秆切碎还田机 | 4JQ-120 | 工作幅宽（m）：1.2 | 800 | 1300 | 25.7-36.8 | 通用类 | 河北省
1433 | 收获机械 | 茎秆收集处理机械 | 秸秆粉碎还田机 | 1-1.5m秸秆粉碎还田机 | 赵县联行机械有限公司 | 秸秆切碎还田机 | 1JQ-130 | 工作幅宽（m）：1.3 | 800 | 1300 | 25.7-44.1 | 通用类 | 河北省
1434 | 收获机械 | 茎秆收集处理机械 | 秸秆粉碎还田机 | 1.5-2m秸秆粉碎还田机 | 赵县联行机械有限公司 | 秸秆切碎还田机 | 4JQ-165 | 工作幅宽（m）：1.65 | 1600 | 2600 | 65-85 | 通用类 | 河北省
1435 | 收获机械 | 茎秆收集处理机械 | 秸秆粉碎还田机 | 1.5-2m秸秆粉碎还田机 | 赵县联行机械有限公司 | 秸秆切碎还田机 | 4JQ-180 | 工作幅宽（m）：1.8 | 1600 | 2600 | 70-90 | 通用类 | 河北省
1436 | 收获机械 | 茎秆收集处理机械 | 秸秆粉碎还田机 | 2-2.5m秸秆粉碎还田机 | 赵县联行机械有限公司 | 秸秆切碎还田机 | 4JQ-200 | 工作幅宽（m）：2.0 | 1800 | 3000 | 63-73.5 | 通用类 | 河北省
1437 | 收获机械 | 茎秆收集处理机械 | 秸秆粉碎还田机 | 2-2.5m秸秆粉碎还田机 | 赵县联行机械有限公司 | 秸秆切碎还田机 | 1JQ-220 | 工作幅宽（m）：2.2 | 1800 | 3000 | 66.2-88.2 | 通用类 | 河北省
1438 | 收获机械 | 茎秆收集处理机械 | 秸秆粉碎还田机 | 2.5m及以上秸秆粉碎还田机 | 赵县联行机械有限公司 | 秸秆切碎还田机 | 4JQ-260 | 工作幅宽（m）：2.6 | 2200 | 3600 | 85-100 | 通用类 | 河北省
1439 | 收获机械 | 茎秆收集处理机械 | 秸秆粉碎还田机 | 2.5m及以上秸秆粉碎还田机 | 赵县联行机械有限公司 | 秸秆切碎还田机 | 4JQ-300 | 工作幅宽（m）：3.0 | 2200 | 3600 | 90-110 | 通用类 | 河北省
1440 | 收获机械 | 茎秆收集处理机械 | 秸秆粉碎还田机 | 2.5m及以上秸秆粉碎还田机 | 赵县联行机械有限公司 | 秸秆切碎还田机 | 4JQ-330 | 工作幅宽（m）：3.3 | 2200 | 3600 | 90-120 | 通用类 | 河北省
1441 | 收获机械 | 茎秆收集处理机械 | 秸秆粉碎还田机 | 2.5m及以上秸秆粉碎还田机 | 赵县联行机械有限公司 | 秸秆切碎还田机 | 4JQ-360 | 工作幅宽（m）：3.6 | 2200 | 3600 | 100-130 | 通用类 | 河北省
1442 | 收获机械 | 茎杆收集处理机械 | 秸秆粉碎还田机 | 2—2.5m秸秆粉碎还田机 | 常州汉森机械有限公司 | 秸秆粉碎还田机 | 1JH-200 | 工作幅宽：2.0m | 1800 | 3000 | 55 | 通用类 | 江苏省
1443 | 收获机械 | 茎杆收集处理机械 | 秸秆粉碎还田机 | 2—2.5m秸秆粉碎还田机 | 常州汉森机械有限公司 | 秸秆粉碎还田机 | 1JH-220 | 工作幅宽：2.2m | 1800 | 3000 | 66 | 通用类 | 江苏省
1444 | 收获机械 | 茎秆收集处理机械 | 秸秆粉碎还田机 | 1—1.5m秸秆粉碎还田机 | 潍坊同顺机械有限公司 | 秸秆粉碎还田机 | 1JH-120 | 工作幅宽：1.2m | 800 | 1300 | 22-25.7 | 通用类 | 山东省
1445 | 收获机械 | 茎秆收集处理机械 | 秸秆粉碎还田机 | 1.5—2m秸秆粉碎还田机 | 山东大华机械有限公司 | 秸秆粉碎还田机 | 1JH-150 | 作业幅宽:1.5m | 1600 | 2600 | 35.3～58.8 | 通用类 | 山东省
1446 | 收获机械 | 茎秆收集处理机械 | 秸秆粉碎还田机 | 1.5—2m秸秆粉碎还田机 | 山东大华机械有限公司 | 秸秆粉碎还田机 | 1JH-165 | 作业幅宽:1.65m | 1600 | 2600 | 35.3～51.5 | 通用类 | 山东省
1447 | 收获机械 | 茎秆收集处理机械 | 秸秆粉碎还田机 | 1.5—2m秸秆粉碎还田机 | 山东大华机械有限公司 | 秸秆粉碎还田机 | 1JH-180 | 作业幅宽:1.8m | 1600 | 2600 | 66.15～80.9 | 通用类 | 山东省
1448 | 收获机械 | 茎秆收集处理机械 | 秸秆粉碎还田机 | 2—2.5m秸秆粉碎还田机 | 山东大华机械有限公司 | 秸秆粉碎还田机 | 1JH-220 | 作业幅宽:2.2m | 1800 | 3000 | 80.9～95.6 | 通用类 | 山东省
1449 | 收获机械 | 茎秆收集处理机械 | 秸秆粉碎还田机 | 2.5m及以上秸秆粉碎还田机 | 山东大华机械有限公司 | 秸秆粉碎还田机 | 1JH-260 | 作业幅宽:2.6m | 2200 | 3600 | 91.9～110.3 | 通用类 | 山东省
1450 | 收获机械 | 茎秆收集处理机械 | 秸秆粉碎还田机 | 1—1.5m秸秆粉碎还田机 | 河北久丰农业机械有限公司 | 秸秆切碎还田机 | 1JQH-130 | 作业幅宽1.3m | 800 | 1300 | 18.4-25.7 | 通用类 | 河北省
1451 | 收获机械 | 茎秆收集处理机械 | 秸秆粉碎还田机 | 1.5—2m秸秆粉碎还田机 | 河北久丰农业机械有限公司 | 秸秆切碎还田机 | 1JQH-150 | 作业幅宽1.5m | 1600 | 2600 | 36.8-44.1 | 通用类 | 河北省
1452 | 收获机械 | 茎秆收集处理机械 | 秸秆粉碎还田机 | 1.5—2m秸秆粉碎还田机 | 河北久丰农业机械有限公司 | 秸秆切碎还田机 | 1JQH-165 | 作业幅宽1.65m | 1600 | 2600 | 55.5-58.8 | 通用类 | 河北省
1453 | 收获机械 | 茎秆收集处理机械 | 秸秆粉碎还田机 | 1.5—2m秸秆粉碎还田机 | 河北久丰农业机械有限公司 | 秸秆切碎还田机 | 1JQH-172 | 作业幅宽1.72m | 1600 | 2600 | 51.0-55.1 | 通用类 | 河北省
1454 | 收获机械 | 茎秆收集处理机械 | 秸秆粉碎还田机 | 1.5—2m秸秆粉碎还田机 | 河北久丰农业机械有限公司 | 秸秆切碎还田机 | 1JQH-180 | 作业幅宽1.8m | 1600 | 2600 | 58.8-73.5 | 通用类 | 河北省
1455 | 收获机械 | 茎秆收集处理机械 | 秸秆粉碎还田机 | 2—2.5m秸秆粉碎还田机 | 河北久丰农业机械有限公司 | 秸秆切碎还田机 | 1JQH-200 | 作业幅宽2m | 1800 | 3000 | 66-80 | 通用类 | 河北省
1456 | 收获机械 | 茎秆收集处理机械 | 秸秆粉碎还田机 | 2—2.5m秸秆粉碎还田机 | 河北久丰农业机械有限公司 | 秸秆切碎还田机 | 1JQH-230 | 作业幅宽2.3m | 1800 | 3000 | 73.5-88.2 | 通用类 | 河北省
1457 | 收获机械 | 茎秆收集处理机械 | 秸秆粉碎还田机 | 2.5m及以上秸秆粉碎还田机 | 河北久丰农业机械有限公司 | 秸秆切碎还田机 | 1JQH-250 | 作业幅宽2.5m | 2200 | 3600 | 78-90 | 通用类 | 河北省
1458 | 收获机械 | 茎秆收集处理机械 | 秸秆粉碎还田机 | 2.5m及以上秸秆粉碎还田机 | 河北久丰农业机械有限公司 | 秸秆切碎还田机 | 1JQH-260 | 作业幅宽2.6m | 2200 | 3600 | 88.2-110.3 | 通用类 | 河北省
1459 | 收获机械 | 茎秆收集处理机械 | 秸秆粉碎还田机 | 2.5m及以上秸秆粉碎还田机 | 河北久丰农业机械有限公司 | 秸秆切碎还田机 | 1JQH-360 | 作业幅宽3.6m | 2200 | 3600 | 100-1300 | 通用类 | 河北省
1460 | 收获机械 | 茎秆收集处理机械 | 秸秆粉碎还田机 | 2.5m及以上秸秆粉碎还田机 | 河北久丰农业机械有限公司 | 秸秆切碎还田机 | 1JQH-440 | 作业幅宽4.4m | 2200 | 3600 | 110.3-147.1 | 通用类 | 河北省
1461 | 收获机械 | 茎秆收集处理机械 | 秸秆粉碎还田机 | 1.5—2m秸秆粉碎还田机 | 南昌中天农机有限公司 | 秸秆粉碎还田机 | 1JQ-150J | 作业幅宽:1.5m | 1600 | 2600 | 36.8-47.8 | 通用类 | 江西省
1462 | 收获机械 | 茎秆收集处理机械 | 秸秆粉碎还田机 | 2—2.5m秸秆粉碎还田机 | 南昌中天农机有限公司 | 秸秆粉碎还田机 | 1JQ-200J | 作业幅宽: 2m | 1800 | 3000 | 44.1-58.8 | 通用类 | 江西省
1463 | 收获机械 | 茎秆收集处理机械 | 秸秆粉碎还田机 | 2—2.5m秸秆粉碎还田机 | 连云港九迁机械制造有限公司 | 秸秆粉碎还田机 | 1JH-200 | 作业幅宽（m）：2.0 | 1800 | 3000 | 66.5～73.5 | 通用类 | 江苏省
1464 | 收获机械 | 茎秆收集处理机械 | 秸秆粉碎还田机 | 1.5—2m秸秆粉碎还田机 | 中国一拖集团有限公司 | 秸秆切碎还田机 | 1JH-165Q | 作业幅宽（m）：1.65 | 1600 | 2600 | 44.2-51.6 | 通用类 | 河南省
1465 | 收获机械 | 茎秆收集处理机械 | 秸秆粉碎还田机 | 1.5—2m秸秆粉碎还田机 | 中国一拖集团有限公司 | 秸秆切碎还田机 | 1JH-180 | 作业幅宽（m）：1.8 | 1600 | 2600 | 51.6-58.9 | 通用类 | 河南省
1466 | 收获机械 | 茎秆收集处理机械 | 秸秆粉碎还田机 | 2.5m及以上秸秆粉碎还田机 | 中国一拖集团有限公司 | 秸秆切碎还田机 | 1JH-360 | 作业幅宽（m）：3.6 | 2200 | 3600 | 117-132 | 通用类 | 河南省
1467 | 收获后处理机械 | 干燥机械 | 粮食烘干机 | 处理量50—100t/d连续式粮食烘干机 | 山东德农农业机械制造有限责任公司 | 粮食干燥机 | 5GH-50 | 结构形式:连续式 整机质量 kg:17000 外形尺寸（长×宽×高）mm:2000×2000×12500 处理量 t/d:50， 电机总功率 kW:33.2 | 35000 | 58300 | 33.2 | 通用类 | 山东省
1468 | 收获后处理机械 | 干燥机械 | 粮食烘干机 | 处理量100t/d及以上连续式粮食烘干机 | 山东德农农业机械制造有限责任公司 | 粮食干燥机 | 5GH-120 | 结构形式:固定式 整机质量 kg:32000 外形尺寸（长×宽×高）mm:5700×4300×17940 日处理量(连续式)t/d:120 处理方式：连续式，电机总功率 kW:78.6 | 108000 | 120000 | 78.6 | 通用类 | 山东省
1469 | 收获后处理机械 | 干燥机械 | 粮食烘干机 | 处理量100t/d及以上连续式粮食烘干机 | 山东德农农业机械制造有限责任公司 | 粮食干燥机 | 5GH-150 | 结构形式:连续式 整机质量 kg:35000 外形尺寸（长×宽×高） mm:2600×2600×17000 处理量 t/d:150，电机总功率 kW:84.6 | 108000 | 120000 | 84.6 | 通用类 | 山东省
1470 | 收获后处理机械 | 干燥机械 | 粮食烘干机 | 处理量100t/d及以上连续式粮食烘干机 | 山东德农农业机械制造有限责任公司 | 粮食干燥机 | 5GH-200 | 结构形式:固定式 整机质量 kg:48500 外形尺寸（长×宽×高）mm:6500×4500×22490 日处理量（连续式）t/d:200 处理方式：连续式， 电机总功率 kW:125.1 | 108000 | 120000 | 125.1 | 通用类 | 山东省
1471 | 收获后处理机械 | 干燥机械 | 粮食烘干机 | 处理量100t/d及以上连续式粮食烘干机 | 开原市天诚干燥设备有限公司 | 粮食烘干机 | 5HSHN-200 | 处理量≥200t/d（8.33t/h)连续式 | 108000 | 120000 | 108.5 | 通用类 | 辽宁省
1472 | 收获后处理机械 | 干燥机械 | 粮食烘干机 | 处理量100t/d及以上连续式粮食烘干机 | 开原市天诚干燥设备有限公司 | 粮食烘干机 | SFH-300 | 处理量≥300t/d连续式 | 108000 | 120000 | 172.5 | 通用类 | 辽宁省
1473 | 收获后处理机械 | 干燥机械 | 粮食烘干机 | 处理量100t/d及以上连续式粮食烘干机 | 开原市天诚干燥设备有限公司 | 粮食烘干机 | SFH-500 | 处理量≥500t/d连续式 | 108000 | 120000 | 272.9 | 通用类 | 辽宁省
1474 | 收获后处理机械 | 干燥机械 | 粮食烘干机 | 批处理量20—30t循环式粮食烘干机 | 佛冈明阳机械有限公司 | 低温循环烘干机 | 5HDX-20 | ①结构型式：批式②整机质量kg：3500③外形尺寸（长×宽×高）mm：3635×4680×10805④处理量t/h：≥1.0⑤适用燃料：柴油⑥电机总功率kW：11.19⑦安全装置：风压开关、定时开关、异常开关、控制保险丝、异常报警 | 40500 | 67500 | 11.19 | 通用类 | 广东省
1475 | 收获后处理机械 | 干燥机械 | 粮食烘干机 | 批处理量10—20t循环式粮食烘干机 | 佛冈明阳机械有限公司 | 低温循环烘干机 | 5HDX-15 | ①结构型式：批式②整机质量kg：3050③外形尺寸（长×宽×高）mm：3650×4685×8940④处理量t/h：≥1.0⑤适用燃料：柴油⑥电机总功率kW：11.19⑦安全装置：风压开关、定时开关、异常开关、控制保险丝、异常报警 | 29300 | 48800 | 11.19 | 通用类 | 广东省
1476 | 收获后处理机械 | 干燥机械 | 粮食烘干机 | 批处理量10—20t循环式粮食烘干机 | 佛冈明阳机械有限公司 | 粮食烘干机 | 5HDX-12 | ①结构型式：批式②整机质量kg：2800③外形尺寸（长×宽×高）mm：2800×3800×9260④处理量kg/h：600-1000（稻谷）⑤批处理量t/批：12⑥适用燃料：煤、柴油、谷⑦电机总功率kW：8.76⑧安全装置：风压开关、定时开关、异常开关、控制保险丝、异常报警 | 29300 | 48800 | 8.76 | 通用类 | 广东省
1477 | 收获后处理机械 | 干燥机械 | 粮食烘干机 | 批处理量30t及以上循环式粮食烘干机 | 佛冈明阳机械有限公司 | 粮食烘干机 | 5HDX-30 | ①结构型式：批式②整机质量kg：5500③外形尺寸（长×宽×高）mm：4030×5360×12750④处理量t/h：≥1.4⑤适用燃料：稻壳⑥电机总功率kW：17.29⑦安全装置：风压开关、定时开关、异常开关、控制保险丝、异常报警 | 81000 | 120000 | 17.29 | 通用类 | 广东省
1478 | 收获后处理机械 | 干燥机械 | 粮食烘干机 | 批处理量10—20t循环式粮食烘干机 | 合肥金锡机械有限公司 | 批式循环谷物干燥机 | 5HXG-15 | 处理方式:循环式;结构形式:固定式;循环式批处理量（t ):15 | 29300 | 48800 | 9.77 | 通用类 | 安徽省
1479 | 收获后处理机械 | 干燥机械 | 粮食烘干机 | 批处理量30t及以上循环式粮食烘干机 | 合肥金锡机械有限公司 | 批式循环谷物干燥机 | 5HXK-30 | 处理方式:循环式;结构形式:固定式;循环式批处理量（t ):30 | 81000 | 120000 | 15.47 | 通用类 | 安徽省
1480 | 收获后处理机械 | 干燥机械 | 粮食烘干机 | 处理量100t/d及以上连续式粮食烘干机 | 铁岭凯瑞烘干设备有限公司 | 粮食烘干机 | HGT-200 | 处理量200t/d（10460kg/h） 整机质量20000kg 外形尺寸3140mm*31400mm*20000mm 结构型式：连续式 | 108000 | 120000 | 98.8 | 通用类 | 辽宁省
1481 | 收获后处理机械 | 干燥机械 | 粮食烘干机 | 处理量100t/d及以上连续式粮食烘干机 | 铁岭凯瑞烘干设备有限公司 | 粮食烘干机 | HGT-300 | 处理量300t/d（12500kg/h） 整机质量30000kg 外形尺寸3140mm*4200mm*20000mm 结构型式：连续式 | 108000 | 120000 | 130 | 通用类 | 辽宁省
1482 | 收获后处理机械 | 干燥机械 | 粮食烘干机 | 处理量100t/d及以上连续式粮食烘干机 | 铁岭凯瑞烘干设备有限公司 | 粮食烘干机 | HGT-500 | 处理量500t/d（23820kg/h） 整机质量45000kg 外形尺寸4340mm*3600mm*21800mm 结构型式：连续式 | 108000 | 120000 | 283 | 通用类 | 辽宁省
1483 | 收获后处理机械 | 干燥机械 | 粮食烘干机 | 批处理量10—20t循环式粮食烘干机 | 安徽金锡机械科技有限公司 | 批式循环谷物干燥机 | 5HX-15 | 处理方式:循环式;结构形式:固定式;循环式批处理量（t ):15 | 29300 | 48800 | 9.77 | 通用类 | 安徽省
1484 | 收获后处理机械 | 干燥机械 | 粮食烘干机 | 批处理量30t及以上循环式粮食烘干机 | 安徽金锡机械科技有限公司 | 批式循环谷物干燥机 | 5HX-35 | 处理方式:循环式;结构形式:固定式;循环式批处理量（t ):35 | 81000 | 120000 | 15.47 | 通用类 | 安徽省
1485 | 收获后处理机械 | 干燥机械 | 粮食烘干机 | 批处理量30t及以上循环式粮食烘干机 | 安徽金锡机械科技有限公司 | 批式循环谷物干燥机 | 5HX-75 | 处理方式:循环式;结构形式:固定式;循环式批处理量（t ):75 | 81000 | 120000 | 56.9 | 通用类 | 安徽省
1486 | 收获后处理机械 | 干燥机械 | 粮食烘干机 | 批处理量4-10t循环式粮食烘干机 | 昆明圣沃新能源科技有限公司 | 圣沃农牌SW5H-4型粮食烘干机 | SW5H-4 | 4t≤批处理量＜10t；循环式 | 14900 | 24800 | 11.09 | 通用类 | 云南省
1487 | 收获后处理机械 | 干燥机械 | 粮食烘干机 | 处理量100t/d及以上连续式粮食烘干机 | 开原凯丰粮食烘干设备有限公司 | 粮食干燥机 | HG-200T型 | 处理量:200t/d,处理方式:连续式 | 108000 | 120000 | 137.9 | 通用类 | 辽宁
1488 | 收获后处理机械 | 干燥机械 | 粮食烘干机 | 处理量100t/d及以上连续式粮食烘干机 | 开原凯丰粮食烘干设备有限公司 | 粮食干燥机 | HG-300T型 | 处理量:300t/d,处理方式:连续式 | 108000 | 120000 | 185 | 通用类 | 辽宁
1489 | 收获后处理机械 | 干燥机械 | 粮食烘干机 | 处理量100t/d及以上连续式粮食烘干机 | 开原凯丰粮食烘干设备有限公司 | 粮食干燥机 | HG-500T型 | 处理量:500t/d,处理方式:连续式 | 108000 | 120000 | 277 | 通用类 | 辽宁
1490 | 收获后处理机械 | 干燥机械 | 粮食烘干机 | 批处理量10—20t循环式粮食烘干机 | 安徽辰宇机械科技有限公司 | 谷物干燥机 | 5H-10 | 10t≤批处理量＜20t；循环式,整机质量:2700(KG),外形尺寸:4320*2492*7436(MM),处理量:≥800(KG/H),电机总功率:7.15(kW),安全装置:满量报警、热继电器、过载保护装置 | 29300 | 48800 | 7.15 | 通用类 | 安徽
1491 | 收获后处理机械 | 干燥机械 | 粮食烘干机 | 批处理量10—20t循环式粮食烘干机 | 安徽辰宇机械科技有限公司 | 谷物干燥机 | 5H-12 | 10t≤批处理量＜20t；循环式,外形尺寸:4320*2492*8750(MM),处理量:≥800(KG/H)整机质量:2800(KG),安全装置:满量报警、热继电器、过载保护装置 | 29300 | 48800 | 9 | 通用类 | 安徽
1492 | 收获后处理机械 | 干燥机械 | 粮食烘干机 | 批处理量10—20t循环式粮食烘干机 | 安徽辰宇机械科技有限公司 | 谷物干燥机 | 5HCY-15H | 10t≤批处理量＜20t；循环式,外形尺寸:4320*2492*9300(MM),整机质量:3000(KG),处理量:≥800(KG/H)电机总功率:9.0(kW),安全装置:满量报警、热继电器、温控仪、过载保护装置、漏电保护装置 | 29300 | 48800 | 9 | 通用类 | 安徽
1493 | 收获后处理机械 | 干燥机械 | 粮食烘干机 | 批处理量30t及以上循环式粮食烘干机 | 安徽辰宇机械科技有限公司 | 谷物干燥机 | 5HCY-30 | 批处理量≥30t；循环式,外形尺寸:5500*5250*11430(MM),功率:19.22(kW),处理量:≥2200(KG/H),安全装置:在线水分仪监测、故障报警装置、超温报警装置、漏电保护装置 | 81000 | 120000 | 19.22 | 通用类 | 安徽
1494 | 收获后处理机械 | 干燥机械 | 粮食烘干机 | 批处理量30t及以上循环式粮食烘干机 | 安徽辰宇机械科技有限公司 | 谷物干燥机 | 5HCY-50 | 批处理量≥30t；循环式,外形尺寸:8000*5800*13300(MM),功率:34.35(kW),处理量:≥3000(KG/H),安全装置:在线水分仪监测、故障报警装置、超温报警装置、漏电保护装置 | 81000 | 120000 | 34.35 | 通用类 | 安徽
1495 | 收获后处理机械 | 干燥机械 | 粮食干燥机 | 批处理量10-20t循环式粮食烘干机 | 扬州天扬粮油机械制造有限公司 | 通用型谷物干燥机 | TKD-1000 | 处理量：10吨 结构形式：批式循环 整机重量：2100KG | 29300 | 48800 | 5.957 | 通用类 | 江苏省
1496 | 收获后处理机械 | 干燥机械 | 粮食干燥机 | 批处理量30t及以上循环式粮食烘干机 | 扬州天扬粮油机械制造有限公司 | 通用型谷物干燥机 | TKD-3000 | 处理量：30吨 结构形式：批式循环 整机重量：9000KG | 81000 | 120000 | 16.806 | 通用类 | 江苏省
1497 | 收获后处理机械 | 干燥机械 | 粮食烘干机 | 批处理量10—20t循环式粮食烘干机 | 安徽山水农业科技有限公司 | 低温循环式干燥机 | V120 | 批处理量12t,循环式 | 29300 | 48800 | 6.5 | 通用类 | 安徽省
1498 | 收获后处理机械 | 干燥机械 | 粮食烘干机 | 批处理量30t及以上循环式粮食烘干机 | 安徽山水农业科技有限公司 | 低温循环式干燥机 | H300 | 批处理量30t,循环式 | 81000 | 120000 | 15.5 | 通用类 | 安徽省
1499 | 收获后处理机械 | 干燥机械 | 粮食烘干机 | 批处理量10—20t循环式粮食烘干机 | 山东润银商贸有限公司 | 批式循环谷物干燥机 | 5HPX-12.5A | 结构形式:批式循环,批处理量:12.5t | 29300 | 48800 | 10.47 | 通用类 | 山东省
1500 | 收获后处理机械 | 干燥机械 | 粮食烘干机 | 批处理量10—20t循环式粮食烘干机 | 山东润银商贸有限公司 | 批式循环谷物干燥机 | 5HPX-15A | 结构形式:批式循环,批处理量:15t | 29300 | 48800 | 10.47 | 通用类 | 山东省
1501 | 收获后处理机械 | 干燥机械 | 粮食烘干机 | 批处理量20—30t循环式粮食烘干机 | 山东润银商贸有限公司 | 批式循环谷物干燥机 | 5HPX-22 | 结构形式:批式循环,批处理量:22t | 40500 | 67500 | 10.77 | 通用类 | 山东省
1502 | 收获后处理机械 | 干燥机械 | 粮食烘干机 | 批处理量30t及以上循环式粮食烘干机 | 山东润银商贸有限公司 | 批式循环谷物干燥机 | 5HPX-32 | 结构形式:批式循环,批处理量:32t | 81000 | 120000 | 17.27 | 通用类 | 山东省
1503 | 收获后处理机械 | 干燥机械 | 粮食烘干机 | 批处理量4—10t循环式粮食烘干机 | 辽宁海帝升机械有限公司 | 粮食烘干机 | HDS-L6000D-Y | 外形尺寸.3590×2570×7348 mm。整机质量.2400 kg。额定功率.8.3 kW。单位耗热量.≤5800 kJ/(kg•水)。破碎率增量.≤0.5 %。处理方式.批次循环式。批次处理量.6吨 | 14900 | 24800 | 8.3 | 通用类 | 辽宁省
1504 | 收获后处理机械 | 干燥机械 | 粮食烘干机 | 批处理量4—10t循环式粮食烘干机 | 辽宁海帝升机械有限公司 | 粮食烘干机 | HDS-L8000D-Y | 外形尺寸.3590×2570×7960 mm。整机质量.2500 kg。额定功率.8.5 kW。单位耗热量.≤8120 kJ/(kg•水)。破碎率增量.≤0.5 %。处理方式.批次循环式。批次处理量.8吨 | 14900 | 24800 | 8.5 | 通用类 | 辽宁省
1505 | 收获后处理机械 | 干燥机械 | 粮食烘干机 | 批处理量10—20t循环式粮食烘干机 | 辽宁海帝升机械有限公司 | 粮食烘干机 | HDS-L10000D-Y | 外形尺寸.3590×2570×9184 mm。整机质量.2700 kg。额定功率.8.5 kW。单位耗热量.≤8120 kJ/kg H2O。破碎率增量.≤0.5 %。处理方式.批次循环式。批次处理量.10吨 | 29300 | 48800 | 8.5 | 通用类 | 辽宁省
1506 | 收获后处理机械 | 干燥机械 | 粮食烘干机 | 批处理量10—20t循环式粮食烘干机 | 辽宁海帝升机械有限公司 | 粮食烘干机 | HDS-L12000D-Y | 外形尺寸.3590×2570×9796 mm。整机质量.2800 kg。额定功率.8.3 kW。单位耗热量.≤5800 kJ/kg H2O。破碎率增量.≤0.5 %。处理方式.批次循环式。批次处理量.12吨 | 29300 | 48800 | 8.3 | 通用类 | 辽宁省
1507 | 收获后处理机械 | 干燥机械 | 粮食烘干机 | 批处理量10—20t循环式粮食烘干机 | 辽宁海帝升机械有限公司 | 粮食烘干机 | HDS-L15000D-Y | 外形尺寸.3590×2570×11020 mm。整机质量.3000 kg。额定功率.8.5 kW。单位耗热量.≤8120 kJ/kg H2O。破碎率增量.≤0.5 %。处理方式.批次循环式。批次处理量.15吨 | 29300 | 48800 | 8.5 | 通用类 | 辽宁省
1508 | 收获后处理机械 | 干燥机械 | 粮食烘干机 | 批处理量30t及以上循环式粮食烘干机 | 辽宁海帝升机械有限公司 | 粮食烘干机 | HDS-L30000D-Y | 外形尺寸.4702×3680×13190 mm。整机质量.6400 kg。额定功率.15.3 kW。单位耗热量.≤5800 kJ/kg H2O。破碎率增量.≤0.5 %。处理方式.批次循环式。 批次处理量.30吨 | 81000 | 120000 | 15.3 | 通用类 | 辽宁省
1509 | 收获后处理机械 | 干燥机械 | 粮食烘干机 | 处理量100t/d及以上连续式粮食烘干机 | 辽宁海帝升机械有限公司 | 玉米烘干机 | HDS-L100Y-M | 外形尺寸.2800*2200*18000 mm。总配备动力.50kW。单位耗热量.≤8000 kJ/(kg•水)。处理方式.连续式。日处理量.100t/d | 108000 | 120000 | 50 | 通用类 | 辽宁省
1510 | 收获后处理机械 | 干燥机械 | 粮食烘干机 | 处理量100t/d及以上连续式粮食烘干机 | 辽宁海帝升机械有限公司 | 玉米烘干机 | HDS-L150Y-M | 外形尺寸.2800×2800×20000 mm。总配备动力.70 kW。单位耗热量.≤8000 kJ/(kg•水)。处理方式.连续式。日处理量.150t/d | 108000 | 120000 | 70 | 通用类 | 辽宁省
1511 | 收获后处理机械 | 干燥机械 | 粮食烘干机 | 处理量100t/d及以上连续式粮食烘干机 | 辽宁海帝升机械有限公司 | 玉米烘干机 | HDS-L200Y-M | 外形尺寸.3200×3200×22000 mm。总配备动力.97kW 。单位耗热量.≤8000 kJ/(kg•水)。处理方式.连续式。日处理量.200t/d | 108000 | 120000 | 97 | 通用类 | 辽宁省
1512 | 收获后处理机械 | 干燥机械 | 粮食烘干机 | 批处理量4t以下循环式粮食烘干机 | 昆明康立信电子机械有限公司 | 燃之魂牌5HB-2T型粮食烘干机 | 5HB-2T | 批处理量:2t;循环式 | 4500 | 7500 | 1.52 | 通用类 | 云南省
1513 | 收获后处理机械 | 干燥机械 | 粮食烘干机 | 批处理量4—10t循环式粮食烘干机 | 昆明康立信电子机械有限公司 | 燃之魂牌5HB-6T型粮食烘干机 | 5HB-6T | 批处理量:6t;循环式 | 14900 | 24800 | 4.1 | 通用类 | 云南省
1514 | 收获后处理机械 | 干燥机械 | 粮食烘干机 | 处理量100t/d及以上连续式粮食烘干机 | 铁岭天成干燥设备制造有限公司 | 粮食干燥机 | HG-200T型 | 结构型式：连续式（间接加热）；整机质量：16400kg；外型尺寸长*宽*高（mm）3000*3500*18920；处理量玉米（kg/h)≥10000（降水幅度为10%-15%）；燃烧机型式：热风炉；点火方式：人工；燃料消耗量kg/h：500；燃料：煤 | 108000 | 120000 | 116 | 通用类 | 辽宁省
1515 | 收获后处理机械 | 干燥机械 | 粮食烘干机 | 处理量100t/d及以上连续式粮食烘干机 | 铁岭天成干燥设备制造有限公司 | 粮食干燥机 | HG-300T型 | 结构型式：连续式（间接加热）；整机质量：19400kg；外型尺寸长*宽*高（mm）3000*3500*23480；处理量玉米（kg/h)≥14167（降水幅度为10%-15%）；燃烧机型式：热风炉；点火方式：人工；燃料消耗量kg/h：600；燃料：煤 | 108000 | 120000 | 136 | 通用类 | 辽宁省
1516 | 收获后处理机械 | 干燥机械 | 粮食烘干机 | 处理量100t/d及以上连续式粮食烘干机 | 铁岭天成干燥设备制造有限公司 | 粮食干燥机 | HG-500T型 | 结构型式：连续式（间接加热）；整机质量：38000kg；外型尺寸长*宽*高（mm）3500*4000*27350；处理量玉米（kg/h)≥23333（降水幅度为10%-15%）；燃烧机型式：热风炉；点火方式：人工；燃料消耗量kg/h：790；燃料：煤 | 108000 | 120000 | 216 | 通用类 | 辽宁省
1517 | 收获后处理机械 | 干燥机械 | 粮食烘干机 | 批处理量10—20t循环式粮食烘干机 | 长春吉大科学仪器设备有限公司 | 循环式谷物干燥机 | 5HSZ-R-12 | 处理方式：循环式；循环式处理量(t/批)：12；外形尺寸：3900*1863*9450（mm） 整机质量：4600kg;降水幅度：0.4~0.6%/h（水稻）;装机容积：25.44m³；装机总容量：7.8kW;单位热耗量≤8000kj/kg | 29300 | 48800 | 7.8 | 通用类 | 吉林省
1518 | 收获后处理机械 | 干燥机械 | 粮食烘干机 | 批处理量10—20t循环式粮食烘干机 | 长春吉大科学仪器设备有限公司 | 循环式谷物干燥机 | 5HSZ-R-15 | 处理方式：循环式；循环式处理量(t/批)：15；外形尺寸：3900*1863*10510（mm） 整机质量：4600kg;降水幅度：0.4~0.6%/h（水稻）;装机容积：31.8m³；装机总容量：7.8kW;单位热耗量≤8000kj/kg | 29300 | 48800 | 7.8 | 通用类 | 吉林省
1519 | 收获后处理机械 | 干燥机械 | 粮食烘干机 | 处理量50t/d以下连续式粮食烘干机 | 长春吉大科学仪器设备有限公司 | 连续式谷物干燥机 | 5HSZ-30 | 处理方式：连续式；连续式处理量(t/d)：30,外形尺寸：2680*2560*7500（mm） 整机质量：2000kg;降水幅度：≥10%/h;装机容积：21m³；装机总容量：11.1kW;单位热耗量≤8000kj/kg | 27000 | 45000 | 11.1 | 通用类 | 吉林省
1520 | 收获后处理机械 | 干燥机械 | 粮食烘干机 | 批处理量10-20t循环式粮食烘干机 | 郑州新光矿山机械制造有限公司 | 批式循环谷物干燥机 | 5HXG-15 | 批处理量：15t；循环式 | 29300 | 48800 | 6.5 | 通用类 | 河南省
1521 | 收获后处理机械 | 干燥机械 | 粮食烘干机 | 批处理量30t及以上循环式粮食烘干机 | 岳阳碧华粮食机械有限公司 | 批式循环谷物干燥机 | 5H-40 | 批处理量≥30t；循环式 | 81000 | 120000 | 9.35 | 通用类 | 湖南省
1522 | 收获后处理机械 | 干燥机械 | 粮食烘干机 | 批处理量10-20t循环式粮食烘干机 | 常州市宏佳粮食机械有限公司 | 低温谷物干燥机 | CHJ15 | 10t＜批处理量＜20t;循环式 | 29300 | 48800 | 8.35 | 通用类 | 江苏
1523 | 收获后处理机械 | 干燥机械 | 粮食烘干机 | 批处理量10—20t循环式粮食烘干机 | 安徽森米诺农业科技有限公司 | 低温循环式环保型谷物烘干机 | 5HPS-12A | 处理方式：批式循环；循环批处理量：12t | 29300 | 48800 | 8.65 | 通用类 | 安徽省
1524 | 收获后处理机械 | 干燥机械 | 粮食烘干机 | 批处理量10—20t循环式粮食烘干机 | 安徽森米诺农业科技有限公司 | 低温循环式环保型谷物烘干机 | 5HPS-15A | 处理方式：批式循环；循环批处理量：15t | 29300 | 48800 | 8.65 | 通用类 | 安徽省
1525 | 收获后处理机械 | 干燥机械 | 粮食烘干机 | 批处理量20—30t循环式粮食烘干机 | 安徽森米诺农业科技有限公司 | 低温循环式环保型谷物烘干机 | 5HPS-20A | 处理方式：批式循环；循环批处理量：20t | 40500 | 67500 | 13.1 | 通用类 | 安徽省
1526 | 收获后处理机械 | 干燥机械 | 粮食烘干机 | 批处理量30t及以上循环式粮食烘干机 | 安徽森米诺农业科技有限公司 | 低温循环式环保型谷物烘干机 | 5HPS-30A | 处理方式：批式循环；循环批处理量：30t | 81000 | 120000 | 22.1 | 通用类 | 安徽省
1527 | 收获后处理机械 | 干燥机械 | 粮食烘干机 | 批处理量30t及以上循环式粮食烘干机 | 安徽森米诺农业科技有限公司 | 低温循环式环保型谷物烘干机 | 5HPS-50A | 处理方式：批式循环；循环批处理量：50t | 81000 | 120000 | 22.75 | 通用类 | 安徽省
1528 | 收获后处理机械 | 干燥机械 | 粮食烘干机 | 批处理量10—20t循环式粮食烘干机 | 台州市一鸣机械设备有限公司 | 循环式谷物干燥机 | 5HS-100BC | 批处理量：10t；循环式 | 29300 | 48800 | 7.4 | 通用类 | 浙江省
1529 | 收获后处理机械 | 干燥机械 | 粮食烘干机 | 批处理量10—20t循环式粮食烘干机 | 台州市一鸣机械设备有限公司 | 循环式谷物干燥机 | 5HS-120BC | 批处理量：12t；循环式 | 29300 | 48800 | 7.4 | 通用类 | 浙江省
1530 | 收获后处理机械 | 干燥机械 | 粮食烘干机 | 批处理量20—30t循环式粮食烘干机 | 台州市一鸣机械设备有限公司 | 循环式谷物干燥机 | 5HS200-200D | 批处理量：20t；循环式 | 40500 | 67500 | 9.6 | 通用类 | 浙江省
1531 | 收获后处理机械 | 干燥机械 | 粮食烘干机 | 批处理量10—20t循环式粮食烘干机 | 台州市一鸣机械设备有限公司 | 低温循环式干燥机 | 5HX-16.5 | 批处理量：16.5t；循环式 | 29300 | 48800 | 8.63 | 通用类 | 浙江省
1532 | 收获后处理机械 | 干燥机械 | 粮食烘干机 | 批处理量30t及以上循环式粮食烘干机 | 台州市一鸣机械设备有限公司 | 低温循环式干燥机 | 5HX-30 | 批处理量：30t；循环式 | 81000 | 120000 | 18.07 | 通用类 | 浙江省
1533 | 收获后处理机械 | 干燥机械 | 粮食烘干机 | 批处理量30t及以上循环式粮食烘干机 | 山东瑞良烘干机械科技有限公司 | 批式循环（横流）式谷物干燥机 | 5HRX-35 | 批处理量35t；循环式 | 81000 | 120000 | 17.17 | 通用类 | 山东省
1534 | 收获后处理机械 | 干燥机械 | 粮食烘干机 | 批处理量10—20t循环式粮食烘干机 | 山东瑞良烘干机械科技有限公司 | 批式循环（混流）式谷物干燥机 | 5HRH-10 | 批处理量10t；循环式 | 29300 | 48800 | 10.52 | 通用类 | 山东省
1535 | 收获后处理机械 | 干燥机械 | 粮食烘干机 | 批处理量10—20t循环式粮食烘干机 | 山东瑞良烘干机械科技有限公司 | 批式循环（混流）式谷物干燥机 | 5HRH-15型 | 批处理量15t；循环式 | 29300 | 48800 | 10.52 | 通用类 | 山东省
1536 | 收获后处理机械 | 干燥机械 | 粮食烘干机 | 批处理量20—30t循环式粮食烘干机 | 山东瑞良烘干机械科技有限公司 | 批式循环（混流）式谷物干燥机 | 5HRH-25 | 批处理量25t；循环式 | 40500 | 67500 | 17.17 | 通用类 | 山东省
1537 | 收获后处理机械 | 干燥机械 | 粮食烘干机 | 批处理量30t及以上循环式粮食烘干机 | 山东瑞良烘干机械科技有限公司 | 批式循环（混流）式谷物干燥机 | 5HRH-35 | 批处理量35t；循环式 | 81000 | 120000 | 17.17 | 通用类 | 山东省
1538 | 收获后处理机械 | 干燥机械 | 粮食烘干机 | 处理量100t/d及以上连续式粮食烘干机 | 铁岭天星机械有限公司 | 谷物干燥机 | MCGD-100 | 处理量：100t/d；连续式；外形尺寸：3.5×2.56×13.6（m）;降水幅度:12-16%； | 108000 | 120000 | 62.7 | 通用类 | 辽宁
1539 | 收获后处理机械 | 干燥机械 | 粮食烘干机 | 处理量100t/d及以上连续式粮食烘干机 | 铁岭天星机械有限公司 | 谷物干燥机 | MCGD-200 | 处理量：200t/d；连续式；外形尺寸：3.5×3.0×17.3（m）;降水幅度:12-16%； | 108000 | 120000 | 103 | 通用类 | 辽宁
1540 | 收获后处理机械 | 干燥机械 | 粮食烘干机 | 批处理量4—10t循环式粮食烘干机 | 平利县电机制造有限责任公司 | 粮食烘干机 | 5H-1.0P | 1.结构型式：批式循环 2.整机质量：4100kg 3.外形尺寸（6000x2850x5100)mm 4.处理量：≥1.0t/h 5.批处理量：6.0t 6.燃烧机：型式 热风炉 点火方式 手动 燃煤消耗量：≤16kg/h 7.适用燃料煤、柴 8.电机总功率 13kW 9.安全装置：外露回转防护装置 过载、漏电保护装置、温控保护装置、灭火器。 | 14900 | 24800 | 13 | 通用类 | 陕西
1541 | 收获后处理机械 | 干燥机械 | 粮食烘干机 | 批处理量4—10t循环式粮食烘干机 | 平利县电机制造有限责任公司 | 粮食烘干机 | 5H-6TP | 1.结构型式：批式循环 2.整机质量：3300kg 3.外形尺寸（5800x2850x4400)mm 4.处理量：≥1.0t/h 5.批处理量：6.0t 6.燃烧机：型式 热风炉 点火方式 手动 燃煤消耗量：≤16kg/h 7.适用燃料煤、柴 8.电机总功率 13kW 9.安全装置：外露回转防护装置 过载、漏电保护装置、温控保护装置、灭火器。 | 14900 | 24800 | 13 | 通用类 | 陕西
1542 | 收获后处理机械 | 干燥机械 | 粮食烘干机 | 批处理量10—20t循环式粮食烘干机 | 平利县电机制造有限责任公司 | 粮食烘干机 | 5H-14TP | 1.结构型式：批式循环 2.整机质量：4500kg 3.外形尺寸（7800x3000x5800)mm 4.处理量：≥2.0t/h 5.批处理量：14.0t 6.燃烧机：型式 热风炉 点火方式 手动 燃煤消耗量：≤24kg/h 7.适用燃料煤、柴 8.电机总功率 17.5kW 9.安全装置：外露回转防护装置 过载、漏电保护装置、温控保护装置、灭火器 | 29300 | 48800 | 17.5 | 通用类 | 陕西
1543 | 收获后处理机械 | 干燥机 | 粮食烘干机 | 批处理量30t及以上循环式粮食烘干机 | 湖北永祥粮食机械股份有限公司 | 谷物干燥机 | 5HX30 | 批处理量≥30t；循环式 | 81000 | 12000 | 16.5 | 通用类 | 湖北
1544 | 收获后处理机械 | 干燥机械 | 粮食烘干机 | 处理量100d/t及以上连续式粮食烘干机 | 铁岭精达机械制造有限公司 | 粮食干燥机 | 5HT-5 | 结构型式 连续式 整机质量 kg 8645 外形尺寸(长×宽×高) mm 3300×2500×12660 处理量 玉米 ≥4166.7kg/h （降水幅度10-15%）; ≥7083.3kg/h（降水幅度5-10%） 燃烧机 型式 燃煤热风炉 燃煤消耗量 kg/h 200 燃料 煤 电机总功率 kW 59.8 | 108000 | 120000 | 59.8 | 通用类 | 辽宁省
1545 | 收获后处理机械 | 干燥机械 | 粮食烘干机 | 处理量100d/t及以上连续式粮食烘干机 | 铁岭精达机械制造有限公司 | 粮食干燥机 | 5HT-10 | 结构型式 连续式 整机质量 kg 13013 外形尺寸(长×宽×高) mm 3300×3500×175000 处理量 玉米 ≥8333kg/h （降水幅度10-15%）; ≥12500kg/h（降水幅度5-10%） 燃烧机 型式 燃煤热风炉 燃煤消耗量 kg/h 400 燃料 煤 电机总功率 kW 123.3 | 108000 | 120000 | 123.3 | 通用类 | 辽宁省
1546 | 收获后处理机械 | 干燥机械 | 粮食烘干机 | 处理量100d/t及以上连续式粮食烘干机 | 铁岭精达机械制造有限公司 | 粮食干燥机 | 5HT-15 | 结构型式 连续式 整机质量 kg 32643 外形尺寸(长×宽×高) mm 6400×3500×19870 处理量 玉米 ≥12500kg/h （降水幅度10-15%）; ≥23417kg/h（降水幅度5-10%） 燃烧机 型式 燃煤热风炉 燃煤消耗量 kg/h 700 燃料 煤 电机总功率 kW 184.3 | 108000 | 120000 | 184.3 | 通用类 | 辽宁省
1547 | 收获后处理机械 | 干燥机械 | 粮食烘干机 | 批处理量4—10t循环式粮食烘干机 | 上海三久机械有限公司 | 低温循环式干燥机 | NEW PRO-60H | 循环式；批处理量：7.1706(t) | 14900 | 24800 | 4.07 | 通用类 | 上海
1548 | 收获后处理机械 | 干燥机械 | 粮食烘干机 | 批处理量10—20t循环式粮食烘干机 | 上海三久机械有限公司 | 低温循环式干燥机 | NEW PRO60-85H | 循环式；批处理量：10.403(t) | 29300 | 48800 | 4.07 | 通用类 | 上海
1549 | 收获后处理机械 | 干燥机械 | 粮食烘干机 | 批处理量10—20t循环式粮食烘干机 | 上海三久机械有限公司 | 低温循环式干燥机 | NEW PRO120-100H | 循环式；批处理量：12.597(t) | 29300 | 48800 | 6.35 | 通用类 | 上海
1550 | 收获后处理机械 | 干燥机械 | 粮食烘干机 | 批处理量10—20t循环式粮食烘干机 | 上海三久机械有限公司 | 低温循环式干燥机 | NEW PRO-120H | 循环式；批处理量：15.747(t) | 29300 | 48800 | 6.3 | 通用类 | 上海
1551 | 收获后处理机械 | 干燥机械 | 粮食烘干机 | 批处理量10—20t循环式粮食烘干机 | 上海三久机械有限公司 | 三久远红外线干燥机 | NP-120e | 循环式；批处理量：15.5(t) | 29300 | 48800 | 6.45 | 通用类 | 上海
1552 | 收获后处理机械 | 干燥机械 | 粮食烘干机 | 批处理量10—20t循环式粮食烘干机 | 上海三久机械有限公司 | 粗糠炉干燥机 | SB-130-NP-120HB | 循环式；批处理量：13.7167(t) | 29300 | 48800 | 24.5 | 通用类 | 上海
1553 | 收获后处理机械 | 干燥机械 | 粮食烘干机 | 批处理量10—20t循环式粮食烘干机 | 上海三久机械有限公司 | 三久低温干燥机 | CPR-165 | 循环式；批处理量：17.16(t) | 29300 | 48800 | 6.5 | 通用类 | 上海
1554 | 收获后处理机械 | 干燥机械 | 粮食烘干机 | 批处理量30t及以上循环式粮食烘干机 | 上海三久机械有限公司 | 粗糠炉干燥机 | SB-130-PRO-300HB | 循环式； 批处理量：34.9757(t) | 81000 | 120000 | 32.95 | 通用类 | 上海
1555 | 收获后处理机械 | 干燥机械 | 粮食烘干机 | 批处理量30t及以上循环式粮食烘干机 | 上海三久机械有限公司 | 低温循环式干燥机 | PRO-300H | 循环式； 批处理量：35.88(t) | 81000 | 120000 | 13.45 | 通用类 | 上海
1556 | 收获后处理机械 | 干燥机械 | 粮食烘干机 | 批处理量30t及以上循环式粮食烘干机 | 上海三久机械有限公司 | 三久远红外线干燥机 | PRO-500e | 循环式； 批处理量：62.76(t) | 81000 | 120000 | 26.7 | 通用类 | 上海
1557 | 收获后处理机械 | 干燥机械 | 粮食烘干机 | 5t及以上平床式粮食烘干机 | 上海三久机械有限公司 | 通风干燥机 | SKS-580CG | 平床式；装载量：5.4525(t) | 7200 | 12000 | 4.75 | 通用类 | 上海
1558 | 收获后处理机械 | 干燥机械 | 粮食烘干机 | 3—5t平床式粮食烘干机 | 上海三久机械有限公司 | 通风干燥机 | SKS-580C | 平床式；装载量：4.5711(t) | 4500 | 7500 | 4.75 | 通用类 | 上海
1559 | 收获后处理机械 | 干燥机械 | 粮食烘干机 | 批处理量10—20t循环式粮食烘干机 | 合肥光裕机械有限责任公司 | 批式循环谷物干燥机 | 5HXG-15 | 批处理量15t,结构型式：批式循环，外形尺寸（长x宽x高）：4700x4425x9645mm，整机质量：3920kg，处理量(kg/h)：≥900，单位耗热量（kj/kgH2O)：≤8120,干燥能力（t.%/h):≤7.5(水稻）,干燥不均匀度（%）：≤1.0，干燥机配套动力合计（kW):12.35,减干率（小时降水率）：0.7～0.9（%/h),加热方式：间接加热，燃烧机：型式（热风炉）点火方式（人工点火）型号（5LK-40)燃料消耗量（kg/h)60(稻壳）35（煤），热风温度（℃）：50-85 | 29300 | 48800 | 12.35 | 通用类 | 安徽省
1560 | 收获后处理机械 | 干燥机械 | 粮食烘干机 | 批处理量30t及以上循环式粮食烘干机 | 合肥光裕机械有限责任公司 | 批式循环谷物干燥机 | 5HXG-35 | 批处理量：35t,循环式，结构型式:固定式，整机质量:7700KG，外形尺寸(长X宽X高):4450X4450X12530mm ，小时加热处理量（稻谷）:≥2200kg/h， 循环批处理量（批式循环式）：35t，处理方式：批式循环干燥方式，燃料：煤、生物质燃料，加热方式:热风间接加热，电机总功率：18kW，型号规格:5HXG-35，安全装置：自动水分计、风压开关、温控装置、电器过载保护装置、满粮报警装置、故障报警装置、漏电保护装置。 | 81000 | 120000 | 18 | 通用类 | 安徽省
1561 | 收获后处理机械 | 干燥机械 | 粮食烘干机 | 批处理量4—10t循环式粮食烘干机 | 金子农机（无锡）有限公司 | 通用型谷物干燥机 | CEL-600 | 批处理量6t,循环式 | 14900 | 24800 | 5.593 | 通用类 | 江苏省
1562 | 收获后处理机械 | 干燥机械 | 粮食烘干机 | 批处理量10—20t循环式粮食烘干机 | 金子农机（无锡）有限公司 | 通用型谷物干燥机 | CEL-1000 | 批处理量10t,循环式 | 29300 | 48800 | 5.593 | 通用类 | 江苏省
1563 | 收获后处理机械 | 干燥机械 | 粮食烘干机 | 批处理量10—20t循环式粮食烘干机 | 金子农机（无锡）有限公司 | 通用型谷物干燥机 | CEL-1200 | 批处理量12t,循环式 | 29300 | 48800 | 5.593 | 通用类 | 江苏省
1564 | 收获后处理机械 | 干燥机械 | 粮食烘干机 | 批处理量30t及以上循环式粮食烘干机 | 金子农机（无锡）有限公司 | 谷物大型干燥机 | CEL-3000 | 批处理量30t,循环式 | 81000 | 120000 | 16.82 | 通用类 | 江苏省
1565 | 收获后处理机械 | 干燥机械 | 粮食烘干机 | 批处理量10—20t循环式粮食烘干机 | 金子农机（无锡）有限公司 | 远红外线干燥机 | RVF-1000 | 批处理量10t,循环式 | 29300 | 48800 | 5.67 | 通用类 | 江苏省
1566 | 收获后处理机械 | 干燥机械 | 粮食烘干机 | 批处理量10—20t循环式粮食烘干机 | 安徽金粮机械科技有限公司 | 低温循环烘干机 | JL-5H-12 | 结构形式：批式循环，整机质量：2365kg,外形尺寸（长*宽*高）：3610*2660*9610（mm) 10t≤批处理量＜20t 循环式 批处理量=12T，加热方式：热风炉，燃烧：柴、煤、秸秆、谷壳，安全装置：温控装置、故障报警装置、风压开关、满量开关、控制保险丝、热继电器 | 29300 | 48800 | 6.35 | 通用类 | 安徽
1567 | 收获后处理机械 | 干燥机械 | 粮食烘干机 | 批处理量10—20t循环式粮食烘干机 | 安徽金粮机械科技有限公司 | 低温循环烘干机 | JL-5H-15 | 结构形式：批式循环,整机质量：2430kg,外形尺寸（长*宽*高）：3610*2660*10830（mm),10t≤批处理量＜20t 循环式 批处理量=15T ,加热方式：热风炉,燃烧：柴、煤、秸秆、谷壳,安全装置：温控装置、故障报警装置、风压开关、满量开关、控制保险丝、热继电器 | 29300 | 48800 | 6.55 | 通用类 | 安徽
1568 | 收获后处理机械 | 干燥机械 | 粮食烘干机 | 批处理量30t及以上循环式粮食烘干机 | 安徽金粮机械科技有限公司 | 低温循环烘干机 | JL-5H-30 | 整机质量：4870kg,外形尺寸（长*宽*高）4790*3790*12280（mm）批处理量≥30t 循环式 批处理量=30T 加热方式：热风炉,燃料：柴、煤、秸秆、谷壳,安全装置：自动报警（满量、故障及超温）及自动关机，温控装置，过载、漏电保护装置 | 81000 | 120000 | 13.22 | 通用类 | 安徽
1569 | 收获后处理机械 | 干燥机械 | 粮食烘干机 | 批处理量10—20t循环式粮食烘干机 | 沃得重工（中国）有限公司 | 谷物干燥机 | 5H-12 | 批处理量:12t；循环式 | 29300 | 48800 | 6.52 | 通用类 | 江苏省
1570 | 收获后处理机械 | 干燥机械 | 粮食烘干机 | 批处理量10—20t循环式粮食烘干机 | 雷沃重工股份有限公司（原：福田雷沃国际重工股份有限公司） | 低温循环式谷物干燥机 | 5HXW-15 | 循环式；批处理量：15t | 29300 | 48800 | 10.79 | 通用类 | 山东
1571 | 收获后处理机械 | 干燥机械 | 粮食烘干机 | 批处理量10—20t循环式粮食烘干机 | 雷沃重工股份有限公司（原：福田雷沃国际重工股份有限公司） | 低温循环式干燥机 | 5HXW-18 | 循环式；批处理量：18t | 29300 | 48800 | 10.9 | 通用类 | 山东
1572 | 收获后处理机械 | 干燥机械 | 粮食烘干机 | 批处理量20—30t循环式粮食烘干机 | 雷沃重工股份有限公司（原：福田雷沃国际重工股份有限公司） | 低温循环式干燥机 | 5HXW-21 | 循环式；批处理量：21t | 40500 | 67500 | 10.9 | 通用类 | 山东
1573 | 收获后处理机械 | 干燥机械 | 粮食烘干机 | 批处理量10—20t循环式粮食烘干机 | 中联重机股份有限公司(原:奇瑞重工股份有限公司) | 批式循环谷物干燥机 | 5HM-10.0 | 处理方式：循环式；结构形式：固定式；循环式批处理量（t）：10 | 29300 | 48800 | 9.44 | 通用类 | 安徽省
1574 | 收获后处理机械 | 干燥机械 | 粮食烘干机 | 批处理量10—20t循环式粮食烘干机 | 中联重机股份有限公司(原:奇瑞重工股份有限公司) | 循环式谷物干燥机 | 5HX112 | 处理方式：循环式；结构形式：固定式；循环式批处理量（t）：12 | 29300 | 48800 | 9.4 | 通用类 | 安徽省
1575 | 收获后处理机械 | 干燥机械 | 粮食烘干机 | 批处理量10—20t循环式粮食烘干机 | 中联重机股份有限公司(原:奇瑞重工股份有限公司) | 循环式谷物干燥机 | 5HX215D | 处理方式：循环式；结构形式：固定式；循环式批处理量（t）：15 | 29300 | 48800 | 9.4 | 通用类 | 安徽省
1576 | 收获后处理机械 | 干燥机械 | 粮食烘干机 | 批处理量10—20t循环式粮食烘干机 | 中联重机股份有限公司(原:奇瑞重工股份有限公司) | 批式循环谷物干燥机 | 5HXG-10B | 处理方式：循环式；结构形式：固定式；循环式批处理量（t）：10 | 29300 | 48800 | 9.44 | 通用类 | 安徽省
1577 | 收获后处理机械 | 干燥机械 | 粮食烘干机 | 批处理量10—20t循环式粮食烘干机 | 中联重机股份有限公司(原:奇瑞重工股份有限公司) | 批式循环谷物干燥机 | 5HXG-12.5 | 处理方式：循环式；结构形式：固定式；循环式批处理量（t）：12.5 | 29300 | 48800 | 9.44 | 通用类 | 安徽省
1578 | 收获后处理机械 | 干燥机械 | 粮食烘干机 | 批处理量10—20t循环式粮食烘干机 | 中联重机股份有限公司(原:奇瑞重工股份有限公司) | 批式循环谷物干燥机 | 5HXG-12.5B | 处理方式：循环式；结构形式：固定式；循环式批处理量（t）：12.5 | 29300 | 48800 | 9.4 | 通用类 | 安徽省
1579 | 收获后处理机械 | 干燥机械 | 粮食烘干机 | 批处理量10—20t循环式粮食烘干机 | 中联重机股份有限公司(原:奇瑞重工股份有限公司) | 批式循环谷物干燥机 | 5HXG-15 | 处理方式：循环式；结构形式：固定式；循环式批处理量（t）：15 | 29300 | 48800 | 9.44 | 通用类 | 安徽省
1580 | 收获后处理机械 | 干燥机械 | 粮食烘干机 | 批处理量10—20t循环式粮食烘干机 | 中联重机股份有限公司(原:奇瑞重工股份有限公司) | 批式循环谷物干燥机 | 5HXG-15B | 处理方式：循环式；结构形式：固定式；循环式批处理量（t）：15 | 29300 | 48800 | 9.4 | 通用类 | 安徽省
1581 | 收获后处理机械 | 干燥机械 | 粮食烘干机 | 批处理量10—20t循环式粮食烘干机 | 中联重机股份有限公司(原:奇瑞重工股份有限公司) | 批式循环谷物干燥机 | 5HYD-10 | 处理方式：批式循环；处理量：≥600kg/h；循环式批处理量：10吨 | 29300 | 48800 | 24.2 | 通用类 | 安徽省
1582 | 收获后处理机械 | 干燥机械 | 粮食烘干机 | 批处理量10—20t循环式粮食烘干机 | 中联重机股份有限公司(原:奇瑞重工股份有限公司) | 谷物干燥机 | 5HYD-215 | 处理方式：批式循环；处理量：≥1200kg/h；循环式批处理量：15吨 | 29300 | 48800 | 39.2 | 通用类 | 安徽省
1583 | 收获后处理机械 | 干燥机械 | 粮食烘干机 | 批处理量20—30t循环式粮食烘干机 | 中联重机股份有限公司(原:奇瑞重工股份有限公司) | 批式循环谷物干燥机 | 5HYD-20 | 处理方式：批式循环；处理量：≥1200kg/h；循环式批处理量：20吨 | 40500 | 67500 | 49.2 | 通用类 | 安徽省
1584 | 收获后处理机械 | 干燥机械 | 粮食烘干机 | 批处理量30t及以上循环式粮食烘干机 | 中联重机股份有限公司(原:奇瑞重工股份有限公司) | 批式循环谷物干燥机 | 5HXG-100 | 处理方式：批式循环；处理量：≥6000kg/h；循环式批处理量：100吨；结构形式：固定式 | 81000 | 120000 | 78.4 | 通用类 | 安徽省
1585 | 收获后处理机械 | 干燥机械 | 粮食烘干机 | 批处理量30t及以上循环式粮食烘干机 | 中联重机股份有限公司(原:奇瑞重工股份有限公司) | 批式循环谷物干燥机 | 5HXG-32 | 处理方式：批式循环；处理量：≥1500kg/h；循环式批处理量：32吨；结构形式：固定式 | 81000 | 120000 | 16.25 | 通用类 | 安徽省
1586 | 收获后处理机械 | 干燥机械 | 粮食烘干机 | 批处理量30t及以上循环式粮食烘干机 | 中联重机股份有限公司(原:奇瑞重工股份有限公司) | 批式循环谷物干燥机 | 5HXG-60 | 处理方式：循环式；结构形式：固定式；循环式批处理量（t）：60 | 81000 | 120000 | 77.85 | 通用类 | 安徽省
1587 | 收获后处理机械 | 干燥机械 | 粮食烘干机 | 批处理量30t及以上循环式粮食烘干机 | 中联重机股份有限公司(原:奇瑞重工股份有限公司) | 批式循环谷物干燥机 | 5HXK-30.0 | 处理方式：循环式；结构形式：固定式；循环式批处理量（t）：30 | 81000 | 120000 | 18.1 | 通用类 | 安徽省
1588 | 收获后处理机械 | 干燥机械 | 粮食烘干机 | 批处理量30t及以上循环式粮食烘干机 | 中联重机股份有限公司(原:奇瑞重工股份有限公司) | 批式循环谷物干燥机 | 5HXM-30 | 处理方式：循环式；结构形式：固定式；循环式批处理量（t）：30 | 81000 | 120000 | 18.1 | 通用类 | 安徽省
1589 | 收获后处理机械 | 干燥机械 | 粮食烘干机 | 批处理量4—10t循环式粮食烘干机 | 中联重机股份有限公司(原:奇瑞重工股份有限公司) | 批式循环谷物干燥机 | 5HXG-6 | 处理方式：批式循环；处理量：≥400kg/h；循环式批处理量：6吨；结构形式：固定式 | 14900 | 24800 | 8.7 | 通用类 | 安徽省
1590 | 收获后处理机械 | 干燥机械 | 粮食烘干机 | 批处理量4—10t循环式粮食烘干机 | 中联重机股份有限公司(原:奇瑞重工股份有限公司) | 批式循环谷物干燥机 | 5HYD-5 | 处理方式：批式循环；处理量：≥300kg/h；循环式批处理量：5吨 | 14900 | 24800 | 15 | 通用类 | 安徽省
1591 | 收获后处理机械 | 干燥机械 | 粮食烘干机 | 处理量100t/d及以上连续式粮食烘干机 | 开原金鑫烘干设备有限公司 | 粮食烘干机 | 5HGJ150 | 处理量≥100t/d；连续式 | 108000 | 120000 | 76.3 | 通用类 | 辽宁省
1592 | 收获后处理机械 | 干燥机械 | 粮食烘干机 | 处理量100t/d及以上连续式粮食烘干机 | 开原金鑫烘干设备有限公司 | 粮食烘干机 | 5HGJ200 | 处理量≥100t/d；连续式 | 108000 | 120000 | 100.8 | 通用类 | 辽宁省
1593 | 收获后处理机械 | 干燥机械 | 粮食烘干机 | 处理量100t/d及以上连续式粮食烘干机 | 开原金鑫烘干设备有限公司 | 粮食烘干机 | 5HGJ300 | 处理量≥100t/d；连续式 | 108000 | 120000 | 147.8 | 通用类 | 辽宁省
1594 | 收获后处理机械 | 干燥机械 | 粮食烘干机 | 处理量100t/d及以上连续式粮食烘干机 | 开原金鑫烘干设备有限公司 | 粮食烘干机 | 5HGJ500 | 处理量≥100t/d；连续式 | 108000 | 120000 | 232 | 通用类 | 辽宁省
1595 | 收获后处理机械 | 干燥机械 | 粮食烘干机 | 批处理量10—20t循环式粮食烘干机 | 安徽新生力生物科技有限公司 | 批式循环谷物干燥机 | 5HPX-12.5 | 循环式 整机质量2875kg 长2000mm 宽3600mm 高9006mm 10t≤批处理量＜20t 电机功总率8.5kW | 29300 | 48800 | 8.5 | 通用类 | 安徽省
1596 | 收获后处理机械 | 干燥机械 | 粮食烘干机 | 批处理量10—20t循环式粮食烘干机 | 安徽新生力生物科技有限公司 | 批式循环谷物干燥机 | 5HPX-15 | 循环式 整机质量3075kg 长4109mm 宽2411mm 高8900mm 10t≤批处理量＜20t 电机总功率10.3kW | 29300 | 48800 | 10.3 | 通用类 | 安徽省
1597 | 收获后处理机械 | 干燥机械 | 粮食烘干机 | 批处理量20—30t循环式粮食烘干机 | 安徽新生力生物科技有限公司 | 批式循环谷物干燥机 | 5HPX-20 | 循环式 整机质量3350kg 长3800mm 宽4600mm 高10500mm 20t≤批处理量＜30t 电机功率15.47kW | 40500 | 67500 | 15.47 | 通用类 | 安徽省
1598 | 收获后处理机械 | 干燥机械 | 粮食烘干机 | 批处理量30t及以上循环式粮食烘干机 | 安徽新生力生物科技有限公司 | 批式循环谷物干燥机 | 5HPX-35 | 循环式 整机质量8000kg 长5700mm 宽5100mm 高12400mm 批处理量≥30t 电机功率18.85kW | 81000 | 120000 | 18.85 | 通用类 | 安徽省
1599 | 收获后处理机械 | 干燥机械 | 粮食烘干机 | 批处理量10—20t循环式粮食烘干机 | 湖南郴州粮油机械有限公司 | 批式循环谷物干燥机 | 5H-10 | 10t≤批处理量＜20t；循环式 | 29300 | 48800 | 17 | 通用类 | 湖南
1600 | 收获后处理机械 | 干燥机械 | 粮食烘干机 | 处理量50-100t/d连续式粮食烘干机 | 河南中旗农机科技有限公司 | 粮食烘干机 | 5HL-3 | 结构形式：连续式，连续处理量：60t/d | 35000 | 58300 | 34.7 | 通用类 | 河南省
1601 | 收获后处理机械 | 干燥机械 | 粮食烘干机 | 处理量100t/d及以上连续式粮食烘干机 | 河南中旗农机科技有限公司 | 粮食烘干机 | 5HL-7.5 | 结构形式：连续式，连续处理量：150t/d | 108000 | 120000 | 84.5 | 通用类 | 河南省
1602 | 收获后处理机械 | 干燥机械 | 粮食烘干机 | 批处理量10—20t循环式粮食烘干机 | 安徽谷王烘干机械有限公司 | 批式循环谷物干燥机 | 5HXG-10.0 | 处理方式：循环式；结构形式：固定式；循环式批处理量（t）：10 | 29300 | 48800 | 9.44 | 通用类 | 安徽省
1603 | 收获后处理机械 | 干燥机械 | 粮食烘干机 | 批处理量10—20t循环式粮食烘干机 | 安徽谷王烘干机械有限公司 | 批式循环谷物干燥机 | 5HXG-12.5A | 处理方式：循环式；结构形式：固定式；循环式批处理量（t）：12.5 | 29300 | 48800 | 9.44 | 通用类 | 安徽省
1604 | 收获后处理机械 | 干燥机械 | 粮食烘干机 | 批处理量10—20t循环式粮食烘干机 | 安徽谷王烘干机械有限公司 | 批式循环谷物干燥机 | 5HXG-15A | 处理方式：循环式；结构形式：固定式；循环式批处理量（t）：15 | 29300 | 48800 | 9.44 | 通用类 | 安徽省
1605 | 收获后处理机械 | 干燥机械 | 粮食烘干机 | 批处理量30t及以上循环式粮食烘干机 | 安徽谷王烘干机械有限公司 | 批式循环谷物干燥机 | 5HXG-30.0 | 处理方式：循环式；结构形式：固定式；循环式批处理量（t）：30 | 81000 | 120000 | 17.01 | 通用类 | 安徽省
1606 | 收获后处理机械 | 干燥机械 | 粮食烘干机械 | 批处理量10—20t循环式粮食烘干机 | 南京嘉海农业机械有限公司 | 批式循环谷物干燥机 | 5HXG-12 | 处理方式：循环式；结构形式：固定式；循环式批处理量（t）：12 | 29300 | 48800 | 7.52 | 通用类 | 江苏
1607 | 收获后处理机械 | 干燥机械 | 粮食烘干机 | 批处理量4t以下循环式粮食烘干机 | 重庆市万穗机械有限公司 | 粮食烘干机 | 5H-1 | 1、结构型式：批式循环；2、批处理量：2.1T | 4500 | 7500 | 6 | 通用类 | 重庆
1608 | 收获后处理机械 | 干燥机械 | 粮食烘干机 | 批处理量4t以下循环式粮食烘干机 | 重庆市万穗机械有限公司 | 粮食烘干机 | 5H-1A | 1、结构型式：批式循环；2、批处理量：0.3T | 4500 | 7500 | 3.06 | 通用类 | 重庆
1609 | 收获后处理机械 | 干燥机械 | 粮食烘干机 | 批处理量4—10t循环式粮食烘干机 | 重庆市万穗机械有限公司 | 粮食烘干机 | 5H-5 | 1、结构型式：批式循环；2、批处理量：5T | 14900 | 24800 | 6.02 | 通用类 | 重庆
1610 | 收获后处理机械 | 干燥机械 | 粮食烘干机 | 批处理量4—10t循环式粮食烘干机 | 合肥麦稻之星机械科技股份有限公司 | 批式循环谷物干燥机 | 5HGM-6 | 结构形式：批式循环；批处理量：6T；外形尺寸（长×宽×高）：4110×2450×6050mm；热源方式：热风炉；燃料：无烟煤、柴、秸秆、稻壳；电机总功率：8.3kW；整机质量：1550kg | 14900 | 24800 | 8.3 | 通用类 | 安徽
1611 | 收获后处理机械 | 干燥机械 | 粮食烘干机 | 批处理量10—20t循环式粮食烘干机 | 合肥麦稻之星机械科技股份有限公司 | 批式循环谷物干燥机 | 5HGM-10 | 结构形式：批式循环；批处理量：10T；外形尺寸（长×宽×高）：4110×2450×8050mm；热源方式：热风炉；燃料：无烟煤、柴、秸秆、稻壳；电机总功率：8.3kW；整机质量：2050kg | 29300 | 48800 | 8.3 | 通用类 | 安徽
1612 | 收获后处理机械 | 干燥机械 | 粮食烘干机 | 批处理量10—20t循环式粮食烘干机 | 合肥麦稻之星机械科技股份有限公司 | 批式循环谷物干燥机 | 5HGM-12 | 结构形式：批式循环；批处理量：12T；外形尺寸（长×宽×高）：4750×2472×9460mm；热源方式：燃烧机；燃料：柴油；电机总功率：7.8 kW；整机质量：2370kg | 29300 | 48800 | 7.8 | 通用类 | 安徽
1613 | 收获后处理机械 | 干燥机械 | 粮食烘干机 | 批处理量10—20t循环式粮食烘干机 | 合肥麦稻之星机械科技股份有限公司 | 批式循环谷物干燥机 | 5HGM-15 | 结构形式：批式循环；批处理量：15T；外形尺寸（长×宽×高）：4750×2472×10460mm热源方式：燃烧机/热风炉；燃料：柴油/无烟煤、柴、秸秆、稻壳；电机总功率：7.55kW；整机质量：2570kg | 29300 | 48800 | 7.55 | 通用类 | 安徽
1614 | 收获后处理机械 | 干燥机械 | 粮食烘干机 | 批处理量30t及以上循环式粮食烘干机 | 合肥麦稻之星机械科技股份有限公司 | 批式循环谷物干燥机 | 5HGM-30 | 结构形式：批式循环；批处理量：30T；外形尺寸（长×宽×高）：5500×4000×13500mm；热源方式：燃烧机/热风炉；燃料：柴油/无烟煤、柴、秸秆、稻壳；电机总功率：15kW；整机质量：6350kg | 81000 | 120000 | 15 | 通用类 | 安徽
1615 | 收获后处理机械 | 干燥机械 | 粮食烘干机 | 批处理量30t及以上循环式粮食烘干机 | 合肥麦稻之星机械科技股份有限公司 | 批式循环谷物干燥机 | 5HGM-50 | 结构形式：固定式；批处理量：50T；外形尺寸（长×宽×高）：7653×4724×18918mm；热源方式：燃烧机/热风炉；燃料：柴油/无烟煤、柴、秸秆、稻壳；电机总功率：28.25kW；整机质量：13890kg 循环式 | 81000 | 120000 | 28.25 | 通用类 | 安徽
1616 | 收获后处理机械 | 干燥机械 | 粮食烘干机 | 批处理量10—20t循环式粮食烘干机 | 安徽金明机械科技有限公司 | 谷物干燥机 | 5H-15 | 10t≤批处理量＜20t。循环式。整机质量3000kg。外形尺寸：3791*2250*9385mm。加热方式：热风间接换热。安全装置:自动水分计、风压开关、温控装置、电器过载保护装置、满粮报警装置、故障报警装置、漏电保护装置。 | 29300 | 48800 | 7.15 | 通用类 | 安徽省
1617 | 收获后处理机械 | 干燥机械 | 粮食烘干机 | 批处理量30t及以上循环式粮食烘干机 | 安徽金明机械科技有限公司 | 谷物干燥机 | 5H-30 | 批处理量≥30t。循环式。整机质量5300kg。外形尺寸：4950*3850*11815mm。加热方式：热风间接换热。安全装置:自动水分计、风压开关、温控装置、电器过载保护装置、满粮报警装置、故障报警装置、漏电保护装置。 | 81000 | 120000 | 15 | 通用类 | 安徽省
1618 | 收获后处理机械 | 干燥机械 | 粮食烘干机 | 处理量100t/d及以上连续式粮食烘干机 | 铁岭圣添机械有限公司 | 粮食烘干机 | SHN150型 | 处理方式：连续式；连续式处理量（t/d）:150 | 108000 | 120000 | 74.75 | 通用类 | 辽宁省
1619 | 收获后处理机械 | 干燥机械 | 粮食烘干机 | 处理量100t/d及以上连续式粮食烘干机 | 铁岭圣添机械有限公司 | 粮食烘干机 | SHN1000型 | 处理方式：连续式；连续式处理量（t/d）:1000 | 108000 | 120000 | 581.9 | 通用类 | 辽宁省
1620 | 收获后处理机械 | 干燥机械 | 粮食烘干机 | 处理量100t/d及以上连续式粮食烘干机 | 铁岭圣添机械有限公司 | 粮食烘干机 | SHN200 | 处理方式：连续式；连续式处理量（t/d）:200 | 108000 | 120000 | 106.4 | 通用类 | 辽宁省
1621 | 收获后处理机械 | 干燥机械 | 粮食烘干机 | 处理量100t/d及以上连续式粮食烘干机 | 铁岭圣添机械有限公司 | 粮食烘干机 | SHN300 | 处理方式：连续式；连续式处理量（t/d）:300 | 108000 | 120000 | 148.1 | 通用类 | 辽宁省
1622 | 收获后处理机械 | 干燥机械 | 粮食烘干机 | 处理量100t/d及以上连续式粮食烘干机 | 铁岭圣添机械有限公司 | 粮食烘干机 | SHN500 | 处理方式：连续式；连续式处理量（t/d）:500 | 108000 | 120000 | 241.6 | 通用类 | 辽宁省
1623 | 收获后处理机械 | 干燥机械 | 粮食烘干机 | 5t及以上平床式粮食烘干机 | 四川川龙拖拉机制造有限公司 | 多燃料烘干机 | 5H-7.5 | 平床式 装载量≥5t 外形尺寸(长×宽×高)MM:4900×1350×1460结构形式:滚筒式热风炉:生物质燃料热风炉电机总功率:2.2kW. | 7200 | 12000 | 2.2 | 通用类 | 四川
1624 | 收获后处理机械 | 干燥机械 | 粮食烘干机 | 批处理量10—20t循环式粮食烘干机 | 四川川龙拖拉机制造有限公司 | 循环式谷物干燥机 | 5H-10 | 型式:批式循环 批处理量≥12t 环外形尺寸(长×宽×高)MM:3940×1820×7657使用燃料:0#柴油、天然气燃料消耗量8.0~13.5(0#柴油)点火方式:高压放电自动点火,总功率:6.155kW. | 29300 | 48800 | 6.155 | 通用类 | 四川
1625 | 收获后处理机械 | 干燥机械 | 粮食烘干机 | 批处理量10—20t循环式粮食烘干机 | 四川川龙拖拉机制造有限公司 | 循环式谷物干燥机 | 5H-12.5 | 型式:批式循环 批处理量≥12t 外形尺寸(长×宽×高)MM:3940×1820×8657使用燃料:0#柴油、天然气燃料消耗量8.0~13.5(0#柴油)点火方式:高压放电自动点火,总功率:6.151kW. | 29300 | 48800 | 6.151 | 通用类 | 四川
1626 | 收获后处理机械 | 干燥机械 | 粮食烘干机 | 处理量50t/d以下连续式粮食烘干机 | 四川惠农机械有限责任公司 | 生物质燃料移动式烘干机 | 5H-1.0 | 基本配置：热风炉、干燥筒、除尘机。技术参数：最大批次处理量（t/d）: 24 ；外形尺寸：3040x1320x1600；结构形式：分体式；整机质量：523kg；烘干方式：连续式；燃烧机点火方式：采用生物质柴草或煤作燃料，在热风炉出渣口进行点火,降水速率：20kg/h； 无自动水分仪型式。 | 27000 | 45000 | 2.63 | 通用类 | 四川
1627 | 收获后处理机械 | 干燥机械 | 粮食烘干机 | 处理量50t/d以下连续式粮食烘干机 | 四川惠农机械有限责任公司 | 烘干机 | 5H-1.5 | 基本配置：热风炉、干燥筒、除尘机。外型尺寸：7810×1420×2020mm，技术参数：最大批次处理量（t/d）: 40 ，作业方式：连续式，热风温度：70～180℃，降水幅度：≥3%，噪声：≤85.0dB(A)，干燥不均匀度：≤1.0%，粉尘浓度：≤10mg/㎡，发电机功率：6.5 kW，燃油种类：90号汽油，额定电压：220V，额定频率：50HZ，干燥机电机功率：1.2 kW，热风风机功率：2.2 kW，吸风机动率：018kW，燃烧物料：生物质燃料，点火启动时间：≤5min，一次加料后持续稳定燃烧时间：20min。 重量：597kg。 | 27000 | 45000 | 3.73 | 通用类 | 四川
1628 | 收获后处理机械 | 干燥机械 | 粮食烘干机 | 处理量50t/d以下连续式粮食烘干机 | 四川省焱森炉业有限公司 | 连续式粮食烘干机 | 5HG-3.0 | 结构形式：滚筒连续式；滚筒尺寸（直径×长度）：φ600×3000mm；外形尺寸：4900×1080×1600mm；整机质量：1000kg；处理量（稻谷）：3.2t/d；配套热源：生物质燃烧炉；燃料：煤、柴、秸秆等；电机总功率：2.4kW；安全装置：外露回转件、高温点、操作平台及梯子处有安全防护装置；基本配置：该设备由双层滚筒及回转系统、生物质热风炉、换热装置、送风系统、电控装置组成。 | 27000 | 45000 | 2.4 | 通用类 | 四川省
1629 | 收获后处理机械 | 干燥机械 | 粮食烘干机 | 处理量50t/d以下连续式粮食烘干机 | 四川省焱森炉业有限公司 | 连续式粮食烘干机 | 5HG-4.0 | 结构形式：滚筒连续式（滚筒数5个）；滚筒尺寸（直径×长度）：φ1080×2100mm；外形尺寸：4900×1080×1600mm；整机质量：1200kg；处理量（稻谷）：4.3t/d；配套热源:生物质燃烧炉；燃料：煤、柴、秸秆等；电机总功率：5.5kW；安全装置：外露回转件、高温点、操作平台及梯子处有安全防护装置；基本配置：该设备由5层滚筒及回转系统、生物质热风炉、换热装置、送风系统、电控装置组成。 | 27000 | 45000 | 5.5 | 通用类 | 四川省
1630 | 收获后处理机械 | 干燥机械 | 粮食烘干机 | 批处理量4—10t循环式粮食烘干机 | 四川省焱森炉业有限公司 | 循环式粮食烘干机 | 5HG-4.5 | 结构形式：批式循环；滚筒尺寸（直径×长度）：φ1080×2100mm；外形尺寸：4900×1080×1600mm；储粮塔：5.1m3；整机质量：1200kg；批处理量（稻谷）：4.8t/d；配套热源：生物质燃烧炉；燃料：煤、柴、秸秆等；电机总功率：6.6kW；安全装置：外露回转件、高温点、操作平台及梯子处有安全防护装置；基本配置：该设备由卧式干燥滚筒及回转系统、立式储粮塔、生物质热风炉、换热装置、送风系统、电控装置组成。 | 14900 | 24800 | 6.6 | 通用类 | 四川省
1631 | 收获后处理机械 | 干燥机械 | 粮食烘干机 | 批处理量10—20t循环式粮食烘干机 | 安徽中科自动化股份有限公司 | 粮食烘干机 | 5HXL-10 | 处理方式:批式循环。批处理量(T):10。外形尺寸(MM):3755×2549×8650。 整机质量(KG):2330。电机总功率(kW):11.65。 | 29300 | 48800 | 11.65 | 通用类 | 安徽省
1632 | 收获后处理机械 | 干燥机械 | 粮食烘干机 | 批处理量10—20t循环式粮食烘干机 | 安徽中科自动化股份有限公司 | 粮食烘干机 | 5HXL-15 | 处理方式:批式循环。批处理量(T):15。 外形尺寸(MM):3755×2549×9740。 整机质量(KG):2580。电机总功率(kW):12.35 | 29300 | 48800 | 12.35 | 通用类 | 安徽省
1633 | 收获后处理机械 | 干燥机械 | 粮食烘干机 | 批处理量20—30t循环式粮食烘干机 | 安徽中科自动化股份有限公司 | 粮食烘干机 | 5HXL-20 | 处理方式:批式循环。批处理量(T):20。外形尺寸(MM):3755×2549×11920。 整机质量(KG):2950。电机总功率(kW):13.15 | 40500 | 67500 | 13.15 | 通用类 | 安徽省
1634 | 收获后处理机械 | 干燥机械 | 粮食烘干机 | 批处理量30t及以上循环式粮食烘干机 | 安徽中科自动化股份有限公司 | 粮食烘干机 | 5HXL-30 | 处理方式:批式循环。批处理量(T):30。外形尺寸(MM):5000×3210×10570。整机质量(KG):6350。电机总功率(kW):16.9 | 81000 | 120000 | 16.9 | 通用类 | 安徽省
1635 | 收获后处理机械 | 干燥机械 | 粮食烘干机 | 批处理量30t及以上循环式粮食烘干机 | 安徽中科自动化股份有限公司 | 粮食烘干机 | 5HHX-30 | 处理方式：批式循环。批处理量：30t。外形尺寸(MM):6300×3210×11500。 整机质量(KG):6180。 电机总功率(kW):16.9 | 81000 | 120000 | 16.9 | 通用类 | 安徽省
1636 | 收获后处理机械 | 干燥机械 | 粮食烘干机 | 批处理量4—10t循环式粮食烘干机 | 滁州奥岚格机械有限公司 | 批式循环谷物干燥机 | 5H-6 | 型式：批式循环，批处理量(T):6 | 14900 | 24800 | 9.4 | 通用类 | 安徽
1637 | 收获后处理机械 | 干燥机械 | 粮食烘干机 | 批处理量10—20t循环式粮食烘干机 | 滁州奥岚格机械有限公司 | 批式循环谷物干燥机 | 5H-12 | 型式：批式循环，批处理量(T):12 | 29300 | 48800 | 9.4 | 通用类 | 安徽
1638 | 收获后处理机械 | 干燥机械 | 粮食烘干机 | 批处理量10—20t循环式粮食烘干机 | 滁州奥岚格机械有限公司 | 批式循环谷物干燥机 | 5H-16 | 型式：批式循环，批处理量(T):16 | 29300 | 48800 | 9.4 | 通用类 | 安徽
1639 | 收获后处理机械 | 干燥机械 | 粮食烘干机 | 批处理量20—30t循环式粮食烘干机 | 滁州奥岚格机械有限公司 | 批式循环谷物干燥机 | 5H-22 | 型式：批式循环，批处理量(T):22 | 40500 | 67500 | 18 | 通用类 | 安徽
1640 | 收获后处理机械 | 干燥机械 | 粮食烘干机 | 批处理量30t及以上循环式粮食烘干机 | 滁州奥岚格机械有限公司 | 批式循环谷物干燥机 | 5H-30 | 型式：批式循环，批处理量(T):30 | 81000 | 120000 | 18 | 通用类 | 安徽
1641 | 收获后处理机械 | 干燥机械 | 粮食烘干机 | 批处理量10-20t循环式粮食烘干机 | 安徽金本机械有限公司 | 批式循环谷物干燥机 | 5HJB-10.0 | 1.结构形式 / 批次循环式 2.外形尺寸mm 3920x1970x7510 3.整机质量 kg 1950 4.处理量 t/批 10 5.电机总功率 kW 6.963 6.燃料种类 / 0#柴油 7.点火方式 / 自动点火 | 29300 | 48800 | 6.963 | 通用类 | 安徽
1642 | 收获后处理机械 | 干燥机械 | 粮食烘干机 | 批处理量30t及以上循环式粮食烘干机 | 安徽都灵精密机械有限公司 | 批式循环谷物干燥机 | 5HDL-30 | 批处理量（t）:30；批式循环式 | 81000 | 120000 | 17.22 | 通用类 | 安徽省
1643 | 收获后处理机械 | 干燥机械 | 粮食烘干机 | 批处理量10—20t循环式粮食烘干机 | 安徽都灵精密机械有限公司 | 批式循环谷物干燥机 | 5HDL-15 | 批处理量（t）:15；批式循环式 | 29300 | 48800 | 7.845 | 通用类 | 安徽省
1644 | 收获后处理机械 | 干燥机械 | 粮食烘干机 | 批处理量30t及以上循环式粮食烘干机 | 河南中农福安农业装备有限公司 | 谷物烘干机 | 5HY-3.2 | 结构型式：批式循环，批处理量（t)：30，电机总功率（kW）：29.7 | 81000 | 120000 | 29.7 | 通用类 | 河南省
1645 | 收获后处理机械 | 干燥机械 | 粮食烘干机 | 批处理量30t及以上循环式粮食烘干机 | 河南中农福安农业装备有限公司 | 谷物烘干机 | 5HT-15 | 结构型式：批式循环，批处理量（t）:60t,电机总功率（kW）：59.5 | 81000 | 120000 | 59.5 | 通用类 | 河南省
1646 | 收获后处理机械 | 干燥机械 | 粮食烘干机 | 批处理量30t及以上循环式粮食烘干机 | 河南中农福安农业装备有限公司 | 谷物烘干机 | 5HY-80 | 结构型式：批式循环，批处理量：50.5t，电机总功率（kW）：44.7 | 81000 | 120000 | 44.7 | 通用类 | 河南省
1647 | 收获后处理机械 | 干燥机械 | 粮食烘干机 | 批处理量30t及以上循环式粮食烘干机 | 河南中农福安农业装备有限公司 | 谷物烘干机 | 5HY-60 | 结构型式：批式循环，批处理量：32t，电机总功率（kW）：29.7 | 81000 | 120000 | 29.7 | 通用类 | 河南省
1648 | 收获后处理机械 | 干燥机械 | 粮食烘干机 | 批处理量30t及以上循环式粮食烘干机 | 河南中农福安农业装备有限公司 | 移动式循环谷物烘干机 | 5YH-60 | 结构型式：批式循环，批处理量：32t，电机总功率（kW）：29.7 | 81000 | 120000 | 29.7 | 通用类 | 河南省
1649 | 收获后处理机械 | 干燥机械 | 粮食烘干机 | 批处理量30t及以上循环式粮食烘干机 | 河南中农福安农业装备有限公司 | 谷物烘干机 | 5HY-60A | 结构型式：批式循环，批处理量：32t，电机总功率（kW）：43.95 | 81000 | 120000 | 43.95 | 通用类 | 河南省
1650 | 收获后处理机械 | 干燥机械 | 粮食烘干机 | 批处理量20—30t循环式粮食烘干机 | 河南中农福安农业装备有限公司 | 移动式循环谷物烘干机 | 5YH-30 | 结构型式：批式循环，批处理量：20t，电机总功率（kW）：19 | 40500 | 67500 | 19 | 通用类 | 河南省
1651 | 收获后处理机械 | 干燥机械 | 粮食烘干机 | 批处理量20—30t循环式粮食烘干机 | 河南中农福安农业装备有限公司 | 谷物烘干机 | 5HY-32 | 结构型式：批式循环，批处理量：20.6t，电机总功率（kW）：16.15 | 40500 | 67500 | 16.15 | 通用类 | 河南省
1652 | 收获后处理机械 | 干燥机械 | 粮食烘干机 | 批处理量20—30t循环式粮食烘干机 | 河南中农福安农业装备有限公司 | 谷物烘干机 | 5HY-32A | 结构型式：批式循环，批处理量：21t，电机总功率（kW）：22.1 | 40500 | 67500 | 22.1 | 通用类 | 河南省
1653 | 收获后处理机械 | 干燥机械 | 粮食烘干机 | 批处理量10—20t循环式粮食烘干机 | 河南中农福安农业装备有限公司 | 谷物烘干机 | 5HY-0.6 | 结构型式：批式循环，批处理量：11t，电机总功率（kW）：5.5 | 29300 | 48800 | 5.5 | 通用类 | 河南省
1654 | 收获后处理机械 | 干燥机械 | 粮食烘干机 | 批处理量10—20t循环式粮食烘干机 | 河南中农福安农业装备有限公司 | 谷物烘干机 | 5HY-1.9 | 结构型式：批式循环，批处理量：15t，电机总功率（kW）：16.15 | 29300 | 48800 | 16.15 | 通用类 | 河南省
1655 | 收获后处理机械 | 干燥机械 | 粮食烘干机 | 批处理量10—20t循环式粮食烘干机 | 河南中农福安农业装备有限公司 | 谷物烘干机 | 5HY-20 | 结构型式：批式循环，批处理量：10.5t，电机总功率（kW）：12.65 | 29300 | 48800 | 12.65 | 通用类 | 河南省
1656 | 收获后处理机械 | 干燥机械 | 粮食烘干机 | 批处理量4—10t循环式粮食烘干机 | 河南中农福安农业装备有限公司 | 移动式循环谷物烘干机 | 5YH-5 | 结构型式：批式循环，批处理量：4.2t，电机总功率（kW）：2.2 | 14900 | 24800 | 2.2 | 通用类 | 河南省
1657 | 收获后处理机械 | 干燥机械 | 粮食烘干机 | 处理量50t/d以下连续式粮食烘干机 | 河南中农福安农业装备有限公司 | 谷物烘干机 | 5HY-0.2 | 结构型式：连续式，日处理量（t/d):5.76，电机总功率（kW）：16 | 27000 | 45000 | 16 | 通用类 | 河南省
1658 | 收获后处理机械 | 干燥机械 | 粮食烘干机 | 处理量100t/d及以上连续式粮食烘干机 | 河南中农福安农业装备有限公司 | 谷物烘干机 | 5HT-25 | 结构型式：连续式，日处理量（t/d)：600，电机总功率（kW）：360 | 108000 | 120000 | 360 | 通用类 | 河南省
1659 | 收获后处理机械 | 干燥机械 | 粮食烘干机 | 处理量100t/d及以上连续式粮食烘干机 | 河南中农福安农业装备有限公司 | 谷物烘干机 | 5HY-300 | 结构型式：连续式，日处理量（t/d):300，电机总功率（kW）：180 | 108000 | 120000 | 180 | 通用类 | 河南省
1660 | 收获后处理机械 | 干燥机械 | 粮食烘干机 | 批处理量4—10t循环式粮食烘干机 | 郑州万谷机械有限公司 | 循环式干燥机 | 5HH-8 | 批处理量8t；循环式 | 14900 | 24800 | 17.3 | 通用类 | 河南省
1661 | 收获后处理机械 | 干燥机械 | 粮食烘干机 | 处理量100t/d及以上连续式粮食烘干机 | 郑州万谷机械有限公司 | 粮食干燥机 | 5HST-10 | 处理量200t/d；连续式 | 108000 | 120000 | 142.5 | 通用类 | 河南省
1662 | 收获后处理机械 | 干燥机械 | 粮食烘干机 | 处理量100t/d及以上连续式粮食烘干机 | 郑州万谷机械有限公司 | 粮食干燥机 | 5HST-15 | 处理量300t/d；连续式 | 108000 | 120000 | 169.5 | 通用类 | 河南省
1663 | 收获后处理机械 | 干燥机械 | 粮食烘干机 | 处理量100t/d及以上连续式粮食烘干机 | 郑州万谷机械有限公司 | 粮食干燥机 | 5HST-25 | 处理量500t/d；连续式 | 108000 | 120000 | 287.8 | 通用类 | 河南省
1664 | 收获后处理机械 | 干燥机械 | 粮食烘干机 | 处理量100t/d及以上连续式粮食烘干机 | 郑州万谷机械有限公司 | 粮食干燥机 | 200t/d | 处理量200t/d；连续式 | 108000 | 120000 | 61.5 | 通用类 | 河南省
1665 | 收获后处理机械 | 干燥机械 | 粮食烘干机 | 处理量100t/d及以上连续式粮食烘干机 | 郑州万谷机械有限公司 | 粮食干燥机 | 300t/d | 处理量300t/d；连续式 | 108000 | 120000 | 93.5 | 通用类 | 河南省
1666 | 收获后处理机械 | 干燥机械 | 粮食烘干机 | 处理量100t/d及以上连续式粮食烘干机 | 郑州万谷机械有限公司 | 粮食干燥机 | 500t/d | 处理量500t/d；连续式 | 108000 | 120000 | 203 | 通用类 | 河南省
1667 | 收获后处理机械 | 干燥机械 | 粮食烘干机 | 处理量100t/d及以上连续式粮食烘干机 | 郑州万谷机械有限公司 | 顺逆流粮食烘干机 | 5HST-100 | 处理量100t/d；连续式 | 108000 | 120000 | 63.25 | 通用类 | 河南省
1668 | 收获后处理机械 | 干燥机械 | 粮食烘干机 | 批处理量30t及以上循环式粮食烘干机 | 郑州万谷机械有限公司 | 循环式粮食烘干机 | 5HH-30 | 批处理量30t；循环式 | 81000 | 120000 | 20.27 | 通用类 | 河南省
1669 | 收获后处理机械 | 干燥机械 | 粮食烘干机 | 批处理量10—20t循环式粮食烘干机 | 郑州万谷机械有限公司 | 循环式粮食烘干机 | 5HH-15 | 批处理量15t；循环式 | 29300 | 48800 | 16.02 | 通用类 | 河南省
1670 | 收获后处理机械 | 干燥机械 | 粮食 烘干机 | 批处理量4—10t循环式粮食烘干机 | 江苏三喜机械有限公司 | 循环式谷物干燥机 | SM-40 | 处理方式：循环式；循环式批处理量(t)：4 | 14900 | 24800 | 3.595 | 通用类 | 江苏省
1671 | 收获后处理机械 | 干燥机械 | 粮食 烘干机 | 批处理量4—10t循环式粮食烘干机 | 江苏三喜机械有限公司 | 循环式谷物干燥机 | SM-60 | 处理方式：循环式；循环式批处理量(t)：6 | 14900 | 24800 | 3.595 | 通用类 | 江苏省
1672 | 收获后处理机械 | 干燥机械 | 粮食 烘干机 | 批处理量4—10t循环式粮食烘干机 | 江苏三喜机械有限公司 | 循环式谷物干燥机 | SM-80 | 处理方式：循环式；循环式批处理量(t)：8 | 14900 | 24800 | 3.595 | 通用类 | 江苏省
1673 | 收获后处理机械 | 干燥机械 | 粮食 烘干机 | 批处理量10—20t循环式粮食烘干机 | 江苏三喜机械有限公司 | 循环式谷物干燥机 | SS-100 | 处理方式：循环式；循环式批处理量(t)：10 | 29300 | 48800 | 5.595 | 通用类 | 江苏省
1674 | 收获后处理机械 | 干燥机械 | 粮食 烘干机 | 批处理量10—20t循环式粮食烘干机 | 江苏三喜机械有限公司 | 循环式谷物干燥机 | SS-120 | 处理方式：循环式；循环式批处理量(t)：12 | 29300 | 48800 | 5.595 | 通用类 | 江苏省
1675 | 收获后处理机械 | 干燥机械 | 粮食 烘干机 | 批处理量10—20t循环式粮食烘干机 | 江苏三喜机械有限公司 | 循环式谷物干燥机 | SS-150 | 处理方式：循环式；循环式批处理量(t)：15 | 29300 | 48800 | 7.954 | 通用类 | 江苏省
1676 | 收获后处理机械 | 干燥机械 | 粮食 烘干机 | 批处理量20—30t循环式粮食烘干机 | 江苏三喜机械有限公司 | 循环式谷物干燥机 | SL-220 | 处理方式：循环式；循环式批处理量(t)：22 | 40500 | 67500 | 12.58 | 通用类 | 江苏省
1677 | 收获后处理机械 | 干燥机械 | 粮食 烘干机 | 批处理量30t及以上循环式粮食烘干机 | 江苏三喜机械有限公司 | 循环式谷物干燥机 | SL-320 | 处理方式：循环式；循环式批处理量(t)：32 | 81000 | 120000 | 12.58 | 通用类 | 江苏省
1678 | 收获后处理机械 | 干燥机械 | 粮食烘干机 | 处理量100t/d及以上连续式粮食烘干机 | 铁岭盛成干燥设备有限公司 | 粮食烘干机 | 5HSN-200型 | 结构型式：连续式（间接加热）。 整机质量：40000kg。 外型尺寸：（长X宽X高）（mm）3000X3000X21000。 处理量：（玉米）降水幅度：（10%-15%）200t/d 。 燃料消耗量（标煤）：450kg/h 。 | 108000 | 120000 | 110 | 通用类 | 辽宁省
1679 | 收获后处理机械 | 干燥机械 | 粮食烘干机 | 处理量100t/d及以上连续式粮食烘干机 | 铁岭盛成干燥设备有限公司 | 粮食烘干机 | 5HSN-300型 | 结构型式：连续式（间接加热）。 整机质量：60000kg。 外型尺寸：（长X宽X高）（mm）3400X3400X23000。 处理量：（玉米）降水幅度：（10%-15%）300t/d 。 燃料消耗量（标煤）：680kg/h 。 | 108000 | 120000 | 145 | 通用类 | 辽宁省
1680 | 收获后处理机械 | 干燥机械 | 粮食烘干机 | 处理量100t/d及以上连续式粮食烘干机 | 铁岭盛成干燥设备有限公司 | 粮食烘干机 | 5HSN-500型 | 结构型式：连续式（间接加热）。 整机质量：80000kg。 外型尺寸：（长X宽X高）（mm）4500X4000X27000。 处理量：（玉米）降水幅度：（10%-15%）500t/d 。 燃料消耗量（标煤）：1110kg/h 。 | 108000 | 120000 | 300 | 通用类 | 辽宁省
1681 | 收获后处理机械 | 干燥机械 | 粮食烘干机 | 批处理量10-20t循环式粮食烘干机 | 浙江如雷实业有限公司 | 热泵批式循环谷物干燥机 | 5HRL-10.0R | 1.结构形式 / 批次循环式 2.外形尺寸mm 3920x1970x7510 3.整机质量 kg 2250 4.处理量 t/批 10 5.整机总功率 kW 33.9 6.热源 / 空气源热泵直接加热 7.空气源热泵 / 压缩机（24匹） | 29300 | 48800 | 33.9 | 通用类 | 浙江
1682 | 收获后处理机械 | 干燥机械 | 粮食烘干机 | 批处理量10-20t循环式粮食烘干机 | 浙江如雷实业有限公司 | 批式循环谷物干燥机 | 5HRL-10.0 | 1.结构形式 / 批次循环式 2.外形尺寸mm 3920x1970x7510 3.整机质量 kg 1950 4.处理量 t/批 10 5.降水幅度 %/h 0.7（水稻） 6.装机容积 m³ 18 7.装机总容量 kW 6.963 8.燃料种类 / 0#柴油 9.燃料消耗量 kg/h 11.1 | 29300 | 48800 | 6.963 | 通用类 | 浙江
1683 | 收获后处理机械 | 干燥机械 | 粮食烘干机 | 批处理量10-20t循环式粮食烘干机 | 浙江如雷实业有限公司 | 批式循环谷物干燥机 | 5HRL-15.0 | 1.结构形式 / 批式循环式 2.外形尺寸mm 3920x2370x8690 3.整机质量 kg 2550 4.处理量 t/批 15 5.燃料种类 / 0#柴油 6.燃料消耗量 L/h 12 7.点火方式 / 自动点火 8.电机总功率 kW 8.063 | 29300 | 48800 | 8.063 | 通用类 | 浙江
1684 | 收获后处理机械 | 干燥机械 | 粮食烘干机 | 批处理量30t及以上循环式粮食烘干机 | 浙江如雷实业有限公司 | 批式循环谷物干燥机 | 5HRL-30.0 | 1.结构形式 / 批次循环式 2.外形尺寸mm 4890x3842x11050 3.整机质量 kg 5400 4.处理量 t/批 30 5.电机总功率 kW 18.002 6.燃料 / 0#柴油 7.点火方式 / 自动点火 | 81000 | 120000 | 18.002 | 通用类 | 浙江
1685 | 收获后处理机械 | 干燥机械 | 粮食烘干机 | 批处理量10—20t循环式粮食烘干机 | 合肥三伍机械有限公司 | 批式循环谷物干燥机 | 5HXG-10.0 | 10t≤批处理量＜20t循环式 | 29300 | 48800 | 10.85 | 通用类 | 安徽省
1686 | 收获后处理机械 | 干燥机械 | 粮食烘干机 | 批处理量10—20t循环式粮食烘干机 | 合肥三伍机械有限公司 | 批式循环谷物干燥机 | 5HXG-15.0 | 10t≤批处理量＜20t循环式 | 29300 | 48800 | 12.35 | 通用类 | 安徽省
1687 | 收获后处理机械 | 干燥机械 | 粮食烘干机 | 批处理量20—30t循环式粮食烘干机 | 合肥三伍机械有限公司 | 批式循环谷物干燥机 | 5HXG-20.0 | 20t≤批处理量＜30t循环式 | 40500 | 67500 | 13.35 | 通用类 | 安徽省
1688 | 收获后处理机械 | 干燥机械 | 粮食烘干机 | 批处理量30t及以上循环式粮食烘干机 | 合肥三伍机械有限公司 | 批式循环谷物干燥机 | 5HXG-30.0 | 批处理量≥30t循环式 | 81000 | 120000 | 15.75 | 通用类 | 安徽省
1689 | 收获后处理机械 | 干燥机械 | 粮食烘干机 | 批处理量4—10t循环式粮食烘干机 | 江苏天禹农业机械有限公司 | 通用型谷物干燥机 | 5HXG-60 | 配置：全电脑自动控制盘；在线电阻式水分仪，检测精度±0.5%;进口OM-2N燃烧器；GSF-600型离心式送风机；横向八槽干燥部；满量传感器；热继电器；风压开关；循环传感器；火焰监视器；保险丝；热风温度传感器；谷物温度传感器；外气温度传感器；排尘机，排粮闸。 参数：最大批处理量：6（吨/每批）；结构形式：批次循环式结构形式；整机质量：1415(kg）；外形尺寸（长×宽×高）：3360×1785×5680（mm）；烘干方式：低温循环式烘干方式；燃烧机型式：高压枪式；使用燃料：柴油或煤油；燃烧机点火方式：自动点火、自动供油；总动力：6.2kW；电压:380V；降水速率：0.5- 1.0%/小时（稻）;0.7-1.2%/小时（麦）；自动水分仪型式：电阻式在线水分仪。 | 14900 | 24800 | 6.2 | 通用类 | 江苏省
1690 | 收获后处理机械 | 干燥机械 | 粮食烘干机 | 批处理量4—10t循环式粮食烘干机 | 江苏天禹农业机械有限公司 | 通用型谷物干燥机 | 5HXG-80 | 配置：全电脑自动控制盘；在线电阻式水分仪，检测精度±0.5%;进口OM-2N燃烧器；GSF-600型离心式送风机；横向八槽干燥部；满量传感器；热继电器；风压开关；循环传感器；火焰监视器；保险丝；热风温度传感器；谷物温度传感器；外气温度传感器；排尘机；排粮闸。 参数：最大批处理量：8（吨/每批）；结构形式：批次循环式结构形式；整机质量：1630(kg）；外形尺寸（长×宽×高）：3360×1785×6680（mm）；烘干方式：低温循环式烘干方式；燃烧机型式：高压枪式；使用燃料：柴油或煤油；燃烧机点火方式：自动点火、自动供油；总动力：6.375kW；电压:380V；降水速率：0.5- 1.0%/小时（稻）;0.7-1.2%/小时（麦）；自动水分仪型式：电阻式在线水分仪。 | 14900 | 24800 | 6.375 | 通用类 | 江苏省
1691 | 收获后处理机械 | 干燥机械 | 粮食烘干机 | 批处理量10—20t循环式粮食烘干机 | 江苏天禹农业机械有限公司 | 通用型谷物干燥机 | 5HXG-100 | 配置：全电脑自动控制盘；在线电阻式水分仪，检测精度±0.5%;进口OM-2N燃烧器；GSF-600型离心式送风机；横向八槽干燥部；满量传感器；热继电器；风压开关；循环传感器；火焰监视器；保险丝；热风温度传感器；谷物温度传感器；外气温度传感器；排尘机；排粮闸。 参数：最大批处理量：10（吨/每批）；结构形式：批次循环式结构形式；整机质量：1915(kg）；外形尺寸（长×宽×高）：3360×1785×7510（mm）；烘干方式：低温循环式烘干方式；燃烧机型式：高压枪式；使用燃料：柴油或煤油；燃烧机点火方式：自动点火、自动供油；总动力：6.375kW；电压:380V；降水速率：0.5- 1.0%/小时（稻）;0.7-1.2%/小时（麦）；自动水分仪型式：电阻式在线水分仪。 | 29300 | 48800 | 6.375 | 通用类 | 江苏省
1692 | 收获后处理机械 | 干燥机械 | 粮食烘干机 | 批处理量10—20t循环式粮食烘干机 | 江苏天禹农业机械有限公司 | 通用型谷物干燥机 | 5HXG-120 | 配置：全电脑自动控制盘；在线电阻式水分仪，检测精度±0.5%;进口OM-2N燃烧器；GSF-600型离心式送风机；横向八槽干燥部；满量传感器；热继电器；风压开关；循环传感器；火焰监视器；保险丝；热风温度传感器；谷物温度传感器；外气温度传感器；排尘机；排粮闸。 参数：最大批处理量：12（吨/每批）；结构形式：批次循环式结构形式；整机质量：2200(kg）；外形尺寸（长×宽×高）：3360×1785×8510（mm）；烘干方式：低温循环式烘干方式；燃烧机型式：高压枪式；使用燃料：柴油或煤油；燃烧机点火方式：自动点火、自动供油；总动力：6.375kW；电压:380V；降水速率：0.5- 1.0%/小时（稻）;0.7-1.2%/小时（麦）；自动水分仪型式：电阻式在线水分仪。 | 29300 | 48800 | 6.375 | 通用类 | 江苏省
1693 | 收获后处理机械 | 干燥机械 | 粮食烘干机 | 批处理量30t及以上循环式粮食烘干机 | 江苏天禹农业机械有限公司 | 通用型谷物干燥机 | 5HXG-300 | 配置：全电脑自动控制盘；在线电阻式水分仪，检测精度±0.5%;进口OM-2N燃烧器；GSF-600型离心式送风机；横向八槽干燥部；满量传感器；热继电器；风压开关；循环传感器；火焰监视器；保险丝；热风温度传感器；谷物温度传感器；外气温度传感器；排尘机；排粮闸。 参数：最大批处理量：30（吨/每批）；结构形式：批次循环式结构形式；整机质量：4730(kg）；外形尺寸（长×宽×高）：4786×3786×11629（mm）；烘干方式：低温循环式烘干方式；燃烧机型式：高压枪式；使用燃料：柴油或煤油；燃烧机点火方式：自动点火、自动供油；总动力：12.85kW；电压:380V；降水速率：0.5- 1.0%/小时（稻）;0.7-1.2%/小时（麦）；自动水分仪型式：电阻式在线水分仪。 | 81000 | 120000 | 12.85 | 通用类 | 江苏省
1694 | 收获后处理机械 | 干燥机械 | 粮食烘干机 | 处理量100t/d及以上连续式粮食烘干机 | 开原宏兴机械制造有限公司 | 粮食烘干机 | SHNT-150 | 处理方式:连续式,连续式处理量（t/d):150 | 108000 | 120000 | 81.9 | 通用类 | 辽宁省
1695 | 收获后处理机械 | 干燥机械 | 粮食烘干机 | 处理量100t/d及以上连续式粮食烘干机 | 开原宏兴机械制造有限公司 | 粮食烘干机 | SHNT-200 | 处理方式:连续式,连续式处理量（t/d):200 | 108000 | 120000 | 109.3 | 通用类 | 辽宁省
1696 | 收获后处理机械 | 干燥机械 | 粮食烘干机 | 处理量100t/d及以上连续式粮食烘干机 | 开原宏兴机械制造有限公司 | 粮食烘干机 | SHNT-300 | 处理方式:连续式,连续式处理量（t/d):300 | 108000 | 120000 | 172.1 | 通用类 | 辽宁省
1697 | 收获后处理机械 | 干燥机械 | 粮食烘干机 | 处理量100t/d及以上连续式粮食烘干机 | 铁岭市清河区金锋干燥设备有限公司 | 粮食干燥机 | SNH-25 | 处理方式：连续式；结构形式：固定式；连续处理量（t/d）；600 | 108000 | 120000 | 237.5 | 通用类 | 辽宁省
1698 | 收获后处理机械 | 干燥机械 | 粮食烘干机 | 处理量100t/d及以上连续式粮食烘干机 | 铁岭市清河区金锋干燥设备有限公司 | 粮食干燥机 | SNH-15 | 处理方式：连续式；结构形式：固定式；连续处理量（t/d）；360 | 108000 | 120000 | 143.25 | 通用类 | 辽宁省
1699 | 收获后处理机械 | 干燥机械 | 粮食烘干机 | 处理量100t/d及以上连续式粮食烘干机 | 铁岭市清河区金锋干燥设备有限公司 | 粮食干燥机 | SNH-10 | 处理方式：连续式；结构形式：固定式；连续处理量（t/d）；240 | 108000 | 120000 | 106.25 | 通用类 | 辽宁省
1700 | 收获后处理机械 | 干燥机械 | 粮食烘干机 | 处理量100t/d及以上连续式粮食烘干机 | 铁岭市清河区金锋干燥设备有限公司 | 粮食干燥机 | SNH-7.5 | 处理方式：连续式；结构形式：固定式；连续处理量（t/d）；180 | 108000 | 120000 | 81.25 | 通用类 | 辽宁省
1701 | 收获后处理机械 | 干燥机械 | 粮食烘干机 | 处理量100t/d及以上连续式粮食烘干机 | 铁岭市清河区金锋干燥设备有限公司 | 粮食干燥机 | SNH-5型 | 处理方式：连续式；结构形式：固定式；连续处理量（t/d）；120 | 108000 | 120000 | 63.25 | 通用类 | 辽宁省
1702 | 收获后处理机械 | 干燥机械 | 粮食烘干机 | 批处理量10—20t循环式粮食烘干机 | 湖南省农友盛泰农业科技有限公司 | 批式循环谷物干燥机 | 5HL-10 | 批处理量：10t 循环式 | 29300 | 48800 | 7.8 | 通用类 | 湖南省
1703 | 收获后处理机械 | 干燥机械 | 粮食烘干机 | 批处理量10—20t循环式粮食烘干机 | 湖南省农友盛泰农业科技有限公司 | 批式循环谷物干燥机 | 5HL-15 | 批处理量：15t 循环式 | 29300 | 48800 | 7.8 | 通用类 | 湖南省
1704 | 收获后处理机械 | 干燥机械 | 粮食烘干机 | 批处理量20—30t循环式粮食烘干机 | 湖南省农友盛泰农业科技有限公司 | 批式循环谷物干燥机 | 5HL-20 | 批处理量：20t 循环式 | 40500 | 67500 | 8.8 | 通用类 | 湖南省
1705 | 收获后处理机械 | 干燥机械 | 粮食烘干机 | 批处理量10—20t循环式粮食烘干机 | 六安中和钢铁物资有限公司 | 谷物干燥机 | 5H-15 | 结构固定式，批处理量15t，循环式 | 29300 | 48800 | 8.5 | 通用类 | 安徽省
1706 | 收获后处理机械 | 干燥机械 | 粮食烘干机 | 批处理量30t及以上循环式粮食烘干机 | 六安中和钢铁物资有限公司 | 谷物干燥机 | 5H-30 | 结构固定式，批处理量30t，循环式 | 81000 | 120000 | 15 | 通用类 | 安徽省
1707 | 收获后处理机械 | 干燥机械 | 粮食烘干机 | 处理量100t/d及以上连续式粮食烘干机 | 哈尔滨东宇农业工程机械有限公司 | 粮食干燥机 | 5HSH-200 | 处理量：200t/d；连续式 | 108000 | 120000 | 72.5 | 通用类 | 黑龙江省
1708 | 收获后处理机械 | 干燥机械 | 粮食烘干机 | 处理量100t/d及以上连续式粮食烘干机 | 哈尔滨东宇农业工程机械有限公司 | 粮食干燥机 | 5HSH-300 | 处理量：300t/d；连续式 | 108000 | 120000 | 106 | 通用类 | 黑龙江省
1709 | 收获后处理机械 | 干燥机械 | 粮食烘干机 | 处理量100t/d及以上连续式粮食烘干机 | 哈尔滨东宇农业工程机械有限公司 | 粮食干燥机 | 5HSH-500 | 处理量：500t/d；连续式 | 108000 | 120000 | 151.5 | 通用类 | 黑龙江省
1710 | 收获后处理机械 | 干燥机械 | 粮食烘干机 | 批处理量10—20t循环式粮食烘干机 | 安徽正阳机械科技有限公司 | 谷物干燥机 | 5HM-15 | 10t≤批处理量＜20t。循环式。整机质量3600kg。外形尺寸：2220*1880*9400mm。加热方式：间接加热。安全装置:满粮报警、过载保护、温度传感器、在线水分测试仪、漏电保护。 | 29300 | 48800 | 8.55 | 通用类 | 安徽省
1711 | 收获后处理机械 | 干燥机械 | 粮食烘干机 | 批处理量30t及以上循环式粮食烘干机 | 安徽正阳机械科技有限公司 | 谷物干燥机 | 5HM-30 | 批处理量≥30t。循环式。整机质量:4900kg。外形尺寸：3800*5060*12340mm。加热方式：间接加热。安全装置：过载保护、漏电保护、满粮报警、故障报警、灭火器等。 | 81000 | 120000 | 14.85 | 通用类 | 安徽省
1712 | 收获后处理机械 | 干燥机械 | 粮食烘干机 | 批处理量10—20t循环式粮食烘干机 | 安徽广深机电设备有限公司 | 批式循环谷物干燥机 | 5HGS-15 | 结构型式：批式循环；整机质量：2840kg；外形尺寸（长×宽×高）：3800×2350×10100mm;处理量：≥800kg/h（水稻);电机总功率：8.3kW。 | 29300 | 48800 | 8.3 | 通用类 | 安徽省
1713 | 收获后处理机械 | 干燥机械 | 粮食烘干机 | 批处理量30t及以上循环式粮食烘干机 | 安徽广深机电设备有限公司 | 批式循环谷物干燥机 | 5HGS-30H | 结构型式：固定式；整机质量：7127kg；外形尺寸（长×宽×高）：5200×4850×12000mm;小时处理量：≥2000kg/h;电机总功率：17.8kW；处理方式：批式循环。 | 81000 | 120000 | 17.8 | 通用类 | 安徽省
1714 | 收获后处理机械 | 干燥机械 | 粮食烘干机 | 批处理量4—10t循环式粮食烘干机 | 临沂金铭机械有限公司 | 循环式粮食干燥机 | 5HP-5 | 处理方式：循环式；循环式批处理量（t）：5 | 14900 | 24800 | 12 | 通用类 | 山东省
1715 | 收获后处理机械 | 干燥机械 | 粮食烘干机 | 批处理量10—20t循环式粮食烘干机 | 临沂金铭机械有限公司 | 循环式粮食干燥机 | 5HP-15 | 处理方式：循环式；循环式批处理量（t）：12～18 | 29300 | 48800 | 19.5 | 通用类 | 山东省
1716 | 收获后处理机械 | 干燥机械 | 粮食烘干机 | 批处理量20—30t循环式粮食烘干机 | 临沂金铭机械有限公司 | 循环式粮食干燥机 | 5HP-25 | 处理方式：循环式；循环式批处理量（t）：25 | 40500 | 67500 | 27.8 | 通用类 | 山东省
1717 | 收获后处理机械 | 干燥机械 | 粮食烘干机 | 批处理量30t及以上循环式粮食烘干机 | 临沂金铭机械有限公司 | 循环式粮食干燥机 | 5HP-35 | 处理方式：循环式；循环式批处理量（t）：35 | 81000 | 120000 | 30.5 | 通用类 | 山东省
1718 | 收获后处理机械 | 干燥机械 | 粮食烘干机 | 批处理量10—20t循环式粮食烘干机 | 安徽禾阳机械科技有限公司 | 批式循环谷物干燥机 | 5HXL-12 | 10t≤批处理量＜20t；循环式 | 29300 | 48800 | 6.5 | 通用类 | 安徽省
1719 | 收获后处理机械 | 干燥机械 | 粮食烘干机 | 批处理量10—20t循环式粮食烘干机 | 安徽禾阳机械科技有限公司 | 批式循环谷物干燥机 | 5HXL-15 | 10t≤批处理量＜20t；循环式 | 29300 | 48800 | 6.75 | 通用类 | 安徽省
1720 | 收获后处理机械 | 干燥机械 | 粮食烘干机 | 批处理量30t及以上循环式粮食烘干机 | 安徽禾阳机械科技有限公司 | 批式循环谷物干燥机 | 5HXL-30 | 批处理量≥30t；循环式 | 81000 | 120000 | 15 | 通用类 | 安徽省
1721 | 收获后处理机械 | 干燥机械 | 粮食烘干机 | 批处理量10—20t循环式粮食烘干机 | 天门仙粮机械有限公司 | 批式循环谷物干燥机 | 5HXG-12 | 结构形式：批次循环式，外形尺寸（mm）4110×2247×8530，整机质量（kg）2270,处理量t/批（kg/h）12(1000～700),降水幅度(%h)0.4～0.8(水稻)，装机容积（m³）21.43 | 29300 | 48800 | 7.52 | 通用类 | 湖北
1722 | 动力机械 | 拖拉机 | 轮式拖拉机(不含皮带传动轮式拖拉机） | 45—50马力四轮驱动拖拉机 | 洛阳市博马农业工程机械有限公司 | 轮式拖拉机 | 博马-454 | 发动机标定功率：33.1kW；驱动方式：四轮驱动 | 14400 | 24000 | 33.1 | 通用类 | 河南
1723 | 动力机械 | 拖拉机 | 轮式拖拉机(不含皮带传动轮式拖拉机） | 50—55马力四轮驱动拖拉机 | 洛阳市博马农业工程机械有限公司 | 轮式拖拉机 | 博马-504 | 发动机标定功率：36.8kW；驱动方式：四轮驱动 | 15700 | 26100 | 36.8 | 通用类 | 河南
1724 | 动力机械 | 拖拉机 | 轮式拖拉机(不含皮带传动轮式拖拉机） | 55—60马力四轮驱动拖拉机 | 洛阳市博马农业工程机械有限公司 | 轮式拖拉机 | 博马-554 | 发动机标定功率：40.4kW；驱动方式：四轮驱动 | 17700 | 29500 | 40.4 | 通用类 | 河南
1725 | 动力机械 | 拖拉机 | 轮式拖拉机(不含皮带传动轮式拖拉机） | 60—65马力四轮驱动拖拉机 | 洛阳市博马农业工程机械有限公司 | 轮式拖拉机 | 博马-604 | 发动机标定功率：44.1或44kW；驱动方式：四轮驱动 | 19500 | 32500 | 44.1或44k | 通用类 | 河南
1726 | 动力机械 | 拖拉机 | 轮式拖拉机(不含皮带传动轮式拖拉机） | 80—85马力四轮驱动拖拉机 | 洛阳市博马农业工程机械有限公司 | 轮式拖拉机 | 博马-804 | 发动机标定功率：58.8或59kW；驱动方式：四轮驱动 | 26800 | 44600 | 58.8或59 | 通用类 | 河南
1727 | 动力机械 | 拖拉机 | 轮式拖拉机(不含皮带传动轮式拖拉机） | 90—95马力四轮驱动拖拉机 | 洛阳市博马农业工程机械有限公司 | 轮式拖拉机 | 博马-904 | 发动机标定功率：66.2kW；驱动方式：四轮驱动 | 31500 | 50000 | 66.2 | 轮式拖拉机 | 河南
1728 | 动力机械 | 拖拉机 | 轮式拖拉机(不含皮带传动轮式拖拉机） | 100—110马力四轮驱动拖拉机 | 洛阳市博马农业工程机械有限公司 | 轮式拖拉机 | 博马-1004 | 发动机标定功率：73.5kW；驱动方式：四轮驱动 | 33200 | 55300 | 73.5 | 通用类 | 河南
1729 | 动力机械 | 拖拉机 | 轮式拖拉机(不含皮带传动轮式拖拉机） | 110—120马力四轮驱动拖拉机 | 洛阳市博马农业工程机械有限公司 | 轮式拖拉机 | 博马-1104 | 发动机标定功率：81kW；驱动方式：四轮驱动 | 36200 | 60300 | 81 | 通用类 | 河南
1730 | 动力机械 | 拖拉机 | 轮式拖拉机(不含皮带传动轮式拖拉机） | 130—140马力四轮驱动拖拉机 | 洛阳市博马农业工程机械有限公司 | 轮式拖拉机 | 博马-1304 | 发动机标定功率：95.6kW；驱动方式：四轮驱动 | 63900 | 106500 | 95.6 | 通用类 | 河南
1731 | 动力机械 | 拖拉机 | 轮式拖拉机(不含皮带传动轮式拖拉机） | 50—55马力两轮驱动拖拉机 | 山东萨丁重工有限公司 | 轮式拖拉机 | SD500 | 功率:50马力；驱动方式：两轮驱动 | 12900 | 21500 | 36.8 | 通用类 | 山东省
1732 | 动力机械 | 拖拉机 | 轮式拖拉机(不含皮带传动轮式拖拉机） | 50—55马力四轮驱动拖拉机 | 山东萨丁重工有限公司 | 轮式拖拉机 | SD504 | 功率:50马力；驱动方式：四轮驱动 | 15700 | 26100 | 36.8 | 通用类 | 山东省
1733 | 动力机械 | 拖拉机 | 轮式拖拉机(不含皮带传动轮式拖拉机） | 70—75马力四轮驱动拖拉机 | 山东萨丁重工有限公司 | 轮式拖拉机 | SD704 | 功率:70马力；驱动方式：四轮驱动 | 23400 | 39000 | 51.5 | 通用类 | 山东省
1734 | 动力机械 | 拖拉机 | 轮式拖拉机(不含皮带传动轮式拖拉机） | 130—140马力四轮驱动拖拉机 | 山东萨丁重工有限公司 | 轮式拖拉机 | SD1354 | 功率:135马力；驱动方式：四轮驱动 | 63900 | 106500 | 99.2 | 通用类 | 山东省
1735 | 动力机械 | 拖拉机 | 轮式拖拉机(不含皮带传动轮式拖拉机） | 30—35马力两轮驱动拖拉机 | 济宁市兖州区华鑫机械有限公司 | 轮式拖拉机 | 金星泰山300 | 功率：22kW，驱动方式：两轮驱动 | 7800 | 13000 | 22 | 通用类 | 山东
1736 | 动力机械 | 拖拉机 | 轮式拖拉机(不含皮带传动轮式拖拉机） | 35—40马力两轮驱动拖拉机 | 济宁市兖州区华鑫机械有限公司 | 轮式拖拉机 | 金星泰山350 | 功率：25.7kW，驱动方式：两轮驱动 | 8700 | 14500 | 25.7 | 通用类 | 山东
1737 | 动力机械 | 拖拉机 | 轮式拖拉机(不含皮带传动轮式拖拉机） | 40—45马力两轮驱动拖拉机 | 济宁市兖州区华鑫机械有限公司 | 轮式拖拉机 | 金星泰山400 | 功率：29.4kW，驱动方式：两轮驱动 | 10200 | 17000 | 29.4 | 通用类 | 山东
1738 | 动力机械 | 拖拉机 | 轮式拖拉机(不含皮带传动轮式拖拉机） | 40—45马力四轮驱动拖拉机 | 济宁市兖州区华鑫机械有限公司 | 轮式拖拉机 | 金星泰山404 | 功率：29.4kW，驱动方式：四轮驱动 | 12600 | 21000 | 29.4 | 通用类 | 山东
1739 | 动力机械 | 拖拉机 | 轮式拖拉机(不含皮带传动轮式拖拉机） | 50—55马力两轮驱动拖拉机 | 济宁市兖州区华鑫机械有限公司 | 轮式拖拉机 | 金星泰山500 | 功率：36.8kW，驱动方式：两轮驱动 | 12900 | 21500 | 36.8 | 通用类 | 山东
1740 | 动力机械 | 拖拉机 | 轮式拖拉机(不含皮带传动轮式拖拉机） | 50—55马力四轮驱动拖拉机 | 济宁市兖州区华鑫机械有限公司 | 轮式拖拉机 | 金星泰山504 | 功率：36.8kW，驱动方式：四轮驱动 | 15700 | 26100 | 36.8 | 通用类 | 山东
1741 | 动力机械 | 拖拉机 | 轮式拖拉机(不含皮带传动轮式拖拉机） | 55—60马力两轮驱动拖拉机 | 济宁市兖州区华鑫机械有限公司 | 轮式拖拉机 | 金星泰山550 | 功率：40.5kW，驱动方式：两轮驱动 | 15300 | 25500 | 40.5 | 通用类 | 山东
1742 | 动力机械 | 拖拉机 | 轮式拖拉机(不含皮带传动轮式拖拉机） | 55—60马力四轮驱动拖拉机 | 济宁市兖州区华鑫机械有限公司 | 轮式拖拉机 | 金星泰山554 | 功率：40.5kW，驱动方式：四轮驱动 | 17700 | 29500 | 40.5 | 通用类 | 山东
1743 | 动力机械 | 拖拉机 | 轮式拖拉机(不含皮带传动轮式拖拉机） | 100马力及以上两轮驱动拖拉机 | 济宁市兖州区华鑫机械有限公司 | 轮式拖拉机 | 金星泰山1000 | 功率：73.5kW，驱动方式：两轮驱动 | 24300 | 40500 | 73.5 | 通用类 | 山东
1744 | 动力机械 | 拖拉机 | 轮式拖拉机(不含皮带传动轮式拖拉机） | 100—110马力四轮驱动拖拉机 | 济宁市兖州区华鑫机械有限公司 | 轮式拖拉机 | 金星泰山1004 | 功率：73.5kW，驱动方式：四轮驱动 | 33200 | 55300 | 73.5 | 通用类 | 山东
1745 | 动力机械 | 拖拉机 | 轮式拖拉机(不含皮带传动轮式拖拉机） | 100马力及以上两轮驱动拖拉机 | 济宁市兖州区华鑫机械有限公司 | 轮式拖拉机 | 金星泰山1100 | 功率：81kW，驱动方式：两轮驱动 | 24300 | 40500 | 81 | 通用类 | 山东
1746 | 动力机械 | 拖拉机 | 轮式拖拉机(不含皮带传动轮式拖拉机） | 110—120马力四轮驱动拖拉机 | 济宁市兖州区华鑫机械有限公司 | 轮式拖拉机 | 金星泰山1104 | 功率：81kW，驱动方式：四轮驱动 | 36200 | 60300 | 81 | 通用类 | 山东
1747 | 动力机械 | 拖拉机 | 轮式拖拉机(不含皮带传动轮式拖拉机） | 120—130马力四轮驱动拖拉机 | 济宁市兖州区华鑫机械有限公司 | 轮式拖拉机 | 金星泰山1204 | 功率：88.2kW，驱动方式：四轮驱动 | 50600 | 84300 | 88.2 | 通用类 | 山东
1748 | 动力机械 | 拖拉机 | 轮式拖拉机(不含皮带传动轮式拖拉机） | 130—140马力四轮驱动拖拉机 | 济宁市兖州区华鑫机械有限公司 | 轮式拖拉机 | 金星泰山1304F | 功率：95.6kW，驱动方式：四轮驱动 | 63900 | 106500 | 95.6 | 通用类 | 山东
1749 | 动力机械 | 拖拉机 | 轮式拖拉机(不含皮带传动轮式拖拉机） | 30—35马力四轮驱动拖拉机 | 约翰迪尔（宁波）农业机械有限公司 | 轮式拖拉机 | 324 | 功率：32马力；驱动方式：四轮驱动 | 9900 | 16500 | 23.5 | 通用类 | 浙江
1750 | 动力机械 | 拖拉机 | 轮式拖拉机(不含皮带传动轮式拖拉机） | 35—40马力四轮驱动拖拉机 | 约翰迪尔（宁波）农业机械有限公司 | 轮式拖拉机 | 2C-354 | 功率：35马力；驱动方式：四轮驱动 | 10800 | 18000 | 25.7 | 通用类 | 浙江
1751 | 动力机械 | 拖拉机 | 轮式拖拉机(不含皮带传动轮式拖拉机） | 35—40马力四轮驱动拖拉机 | 约翰迪尔（宁波）农业机械有限公司 | 轮式拖拉机 | 354 | 功率：35马力；驱动方式：四轮驱动 | 10800 | 18000 | 25.7 | 通用类 | 浙江
1752 | 动力机械 | 拖拉机 | 轮式拖拉机(不含皮带传动轮式拖拉机） | 40—45马力四轮驱动拖拉机 | 约翰迪尔（宁波）农业机械有限公司 | 轮式拖拉机 | 404 | 功率：40马力；驱动方式：四轮驱动 | 12600 | 21000 | 29.4 | 通用类 | 浙江
1753 | 动力机械 | 拖拉机 | 轮式拖拉机(不含皮带传动轮式拖拉机） | 45—50马力四轮驱动拖拉机 | 约翰迪尔（宁波）农业机械有限公司 | 轮式拖拉机 | 454 | 功率：45马力；驱动方式：四轮驱动 | 14400 | 24000 | 33.1 | 通用类 | 浙江
1754 | 动力机械 | 拖拉机 | 轮式拖拉机(不含皮带传动轮式拖拉机） | 45—50马力四轮驱动拖拉机 | 约翰迪尔（宁波）农业机械有限公司 | 轮式拖拉机 | 484 | 功率：48马力；驱动方式：四轮驱动 | 14400 | 24000 | 35.3 | 通用类 | 浙江
1755 | 动力机械 | 拖拉机 | 轮式拖拉机(不含皮带传动轮式拖拉机） | 50—55马力四轮驱动拖拉机 | 约翰迪尔（宁波）农业机械有限公司 | 轮式拖拉机 | 3B-504 | 功率：50马力；驱动方式：四轮驱动 | 15700 | 26100 | 36.8 | 通用类 | 浙江
1756 | 动力机械 | 拖拉机 | 轮式拖拉机(不含皮带传动轮式拖拉机） | 55—60马力四轮驱动拖拉机 | 约翰迪尔（宁波）农业机械有限公司 | 轮式拖拉机 | B554 | 功率：55马力；驱动方式：四轮驱动 | 17700 | 29500 | 40.4 | 通用类 | 浙江
1757 | 动力机械 | 拖拉机 | 轮式拖拉机(不含皮带传动轮式拖拉机） | 55—60马力四轮驱动拖拉机 | 约翰迪尔（宁波）农业机械有限公司 | 轮式拖拉机 | 554 | 功率：55马力；驱动方式：四轮驱动 | 17700 | 29500 | 40.4 | 通用类 | 浙江
1758 | 动力机械 | 拖拉机 | 轮式拖拉机(不含皮带传动轮式拖拉机） | 55—60马力四轮驱动拖拉机 | 约翰迪尔（宁波）农业机械有限公司 | 轮式拖拉机 | 554-1 | 功率：55马力；驱动方式：四轮驱动 | 17700 | 29500 | 40.4 | 通用类 | 浙江
1759 | 动力机械 | 拖拉机 | 轮式拖拉机(不含皮带传动轮式拖拉机） | 60—65马力四轮驱动拖拉机 | 约翰迪尔（宁波）农业机械有限公司 | 轮式拖拉机 | 604-1 | 功率：60马力；驱动方式：四轮驱动 | 19500 | 32500 | 44 | 通用类 | 浙江
1760 | 动力机械 | 拖拉机 | 轮式拖拉机(不含皮带传动轮式拖拉机） | 65—70马力四轮驱动拖拉机 | 约翰迪尔（宁波）农业机械有限公司 | 轮式拖拉机 | 654-1 | 功率：65马力；驱动方式：四轮驱动 | 21600 | 36000 | 48 | 通用类 | 浙江
1761 | 动力机械 | 拖拉机 | 轮式拖拉机(不含皮带传动轮式拖拉机） | 70—75马力四轮驱动拖拉机 | 约翰迪尔（宁波）农业机械有限公司 | 轮式拖拉机 | 704-1 | 功率70马力；驱动方式：四轮驱动 | 23400 | 39000 | 51.5 | 通用类 | 浙江
1762 | 动力机械 | 拖拉机 | 轮式拖拉机(不含皮带传动轮式拖拉机） | 40-45马力两轮驱动拖拉机 | 潍坊昊鹏农业装备有限公司 | 轮式拖拉机 | HP400 | 功率：40马力,驱动方式：两轮驱动 | 10200 | 17000 | 29.4 | 通用类 | 山东省
1763 | 动力机械 | 拖拉机 | 轮式拖拉机(不含皮带传动轮式拖拉机） | 40-45马力四轮驱动拖拉机 | 潍坊昊鹏农业装备有限公司 | 轮式拖拉机 | HP404 | 功率：40马力,驱动方式：四轮驱动 | 12600 | 21000 | 29.4 | 通用类 | 山东省
1764 | 动力机械 | 拖拉机 | 轮式拖拉机(不含皮带传动轮式拖拉机） | 55-60马力两轮驱动拖拉机 | 潍坊昊鹏农业装备有限公司 | 轮式拖拉机 | HP550 | 功率：55马力,驱动方式：两轮驱动 | 15300 | 25500 | 40.4 | 通用类 | 山东省
1765 | 动力机械 | 拖拉机 | 轮式拖拉机(不含皮带传动轮式拖拉机） | 55-60马力四轮驱动拖拉机 | 潍坊昊鹏农业装备有限公司 | 轮式拖拉机 | HP554 | 功率：55马力,驱动方式：四轮驱动 | 17700 | 29500 | 40.4 | 通用类 | 山东省
1766 | 动力机械 | 拖拉机 | 轮式拖拉机(不含皮带传动轮式拖拉机） | 70-75马力四轮驱动拖拉机 | 潍坊昊鹏农业装备有限公司 | 轮式拖拉机 | HP704 | 功率：70马力,驱动方式：四轮驱动 | 23400 | 39000 | 51.5 | 通用类 | 山东省
1767 | 动力机械 | 拖拉机 | 轮式拖拉机(不含皮带传动轮式拖拉机） | 30—35马力两轮驱动拖拉机 | 潍坊泰鸿拖拉机有限公司 | 轮式拖拉机 | TY300 | 发动机标定功率（kW):22.05 驱动方式：两轮驱动 | 7800 | 13000 | 22.05 | 通用类 | 山东省
1768 | 动力机械 | 拖拉机 | 轮式拖拉机(不含皮带传动轮式拖拉机） | 35—40马力两轮驱动拖拉机 | 潍坊泰鸿拖拉机有限公司 | 轮式拖拉机 | TY350 | 发动机标定功率（kW):25.8 驱动方式：两轮驱动 | 8700 | 14500 | 25.8 | 通用类 | 山东省
1769 | 动力机械 | 拖拉机 | 轮式拖拉机(不含皮带传动轮式拖拉机） | 40—45马力两轮驱动拖拉机 | 潍坊泰鸿拖拉机有限公司 | 轮式拖拉机 | TY400 | 发动机标定功率（kW):29.4 驱动方式：两轮驱动 | 10200 | 17000 | 29.4 | 通用类 | 山东省
1770 | 动力机械 | 拖拉机 | 轮式拖拉机(不含皮带传动轮式拖拉机） | 45—50马力两轮驱动拖拉机 | 潍坊泰鸿拖拉机有限公司 | 轮式拖拉机 | TY450 | 发动机标定功率（kW):33.1 驱动方式：两轮驱动 | 11700 | 19500 | 33.1 | 通用类 | 山东省
1771 | 动力机械 | 拖拉机 | 轮式拖拉机(不含皮带传动轮式拖拉机） | 50—55马力两轮驱动拖拉机 | 潍坊泰鸿拖拉机有限公司 | 轮式拖拉机 | TH500 | 发动机标定功率（kW):36.75 驱动方式：两轮驱动 | 12900 | 21500 | 36.75 | 通用类 | 山东省
1772 | 动力机械 | 拖拉机 | 轮式拖拉机(不含皮带传动轮式拖拉机） | 55—60马力两轮驱动拖拉机 | 潍坊泰鸿拖拉机有限公司 | 轮式拖拉机 | TH550 | 发动机标定功率（kW):40.43 驱动方式：两轮驱动 | 15300 | 25500 | 40.43 | 通用类 | 山东省
1773 | 动力机械 | 拖拉机 | 轮式拖拉机(不含皮带传动轮式拖拉机） | 60—65马力两轮驱动拖拉机 | 潍坊泰鸿拖拉机有限公司 | 轮式拖拉机 | TH600 | 发动机标定功率（kW):44 驱动方式：两轮驱动 | 16600 | 27600 | 44 | 通用类 | 山东省
1774 | 动力机械 | 拖拉机 | 轮式拖拉机(不含皮带传动轮式拖拉机） | 70—75马力两轮驱动拖拉机 | 潍坊泰鸿拖拉机有限公司 | 轮式拖拉机 | TH700 | 发动机标定功率（kW):51.5 驱动方式：两轮驱动 | 18000 | 30000 | 51.5 | 通用类 | 山东省
1775 | 动力机械 | 拖拉机 | 轮式拖拉机(不含皮带传动轮式拖拉机） | 30—35马力四轮驱动拖拉机 | 潍坊泰鸿拖拉机有限公司 | 轮式拖拉机 | TY304 | 发动机标定功率（kW):22.05 驱动方式：四轮驱动 | 9900 | 16500 | 22.05 | 通用类 | 山东省
1776 | 动力机械 | 拖拉机 | 轮式拖拉机(不含皮带传动轮式拖拉机） | 35—40马力四轮驱动拖拉机 | 潍坊泰鸿拖拉机有限公司 | 轮式拖拉机 | TY354 | 发动机标定功率（kW):25.8 驱动方式：四轮驱动 | 10800 | 18000 | 25.8 | 通用类 | 山东省
1777 | 动力机械 | 拖拉机 | 轮式拖拉机(不含皮带传动轮式拖拉机） | 40—45马力四轮驱动拖拉机 | 潍坊泰鸿拖拉机有限公司 | 轮式拖拉机 | TY404 | 发动机标定功率（kW):29.4 驱动方式：四轮驱动 | 12600 | 21000 | 29.4 | 通用类 | 山东省
1778 | 动力机械 | 拖拉机 | 轮式拖拉机(不含皮带传动轮式拖拉机） | 45—50马力四轮驱动拖拉机 | 潍坊泰鸿拖拉机有限公司 | 轮式拖拉机 | TY454 | 发动机标定功率（kW):33.1 驱动方式：四轮驱动 | 14400 | 24000 | 33.1 | 通用类 | 山东省
1779 | 动力机械 | 拖拉机 | 轮式拖拉机(不含皮带传动轮式拖拉机） | 50—55马力四轮驱动拖拉机 | 潍坊泰鸿拖拉机有限公司 | 轮式拖拉机 | TH504 | 发动机标定功率（kW):36.75 驱动方式：四轮驱动 | 15700 | 26100 | 36.75 | 通用类 | 山东省
1780 | 动力机械 | 拖拉机 | 轮式拖拉机(不含皮带传动轮式拖拉机） | 55—60马力四轮驱动拖拉机 | 潍坊泰鸿拖拉机有限公司 | 轮式拖拉机 | TH554 | 发动机标定功率（kW):40.43 驱动方式：四轮驱动 | 17700 | 29500 | 40.43 | 通用类 | 山东省
1781 | 动力机械 | 拖拉机 | 轮式拖拉机(不含皮带传动轮式拖拉机） | 60—65马力四轮驱动拖拉机 | 潍坊泰鸿拖拉机有限公司 | 轮式拖拉机 | TH604 | 发动机标定功率（kW):44 驱动方式：四轮驱动 | 19500 | 32500 | 44 | 通用类 | 山东省
1782 | 动力机械 | 拖拉机 | 轮式拖拉机(不含皮带传动轮式拖拉机） | 70—75马力四轮驱动拖拉机 | 潍坊泰鸿拖拉机有限公司 | 轮式拖拉机 | TH704 | 发动机标定功率（kW):51.5 驱动方式：四轮驱动 | 23400 | 39000 | 51.5 | 通用类 | 山东省
1783 | 动力机械 | 拖拉机 | 轮式拖拉机(不含皮带传动轮式拖拉机） | 130—140马力四轮驱动拖拉机 | 潍坊泰鸿拖拉机有限公司 | 轮式拖拉机 | TH1304 | 发动机标定功率（kW):95.6 驱动方式：四轮驱动 | 63900 | 106500 | 95.6 | 通用类 | 山东省
1784 | 动力机械 | 拖拉机 | 轮式拖拉机(不含皮带传动轮式拖拉机） | 140—150马力四轮驱动拖拉机 | 潍坊泰鸿拖拉机有限公司 | 轮式拖拉机 | TH1404 | 发动机标定功率（kW):103 驱动方式：四轮驱动 | 85500 | 142500 | 103 | 通用类 | 山东省
1785 | 动力机械 | 拖拉机 | 轮式拖拉机(不含皮带传动轮式拖拉机） | 150—180马力四轮驱动拖拉机 | 潍坊泰鸿拖拉机有限公司 | 轮式拖拉机 | TH1504 | 发动机标定功率（kW):110.3 驱动方式：四轮驱动 | 94500 | 150000 | 110.3 | 通用类 | 山东省
1786 | 动力机械 | 拖拉机 | 轮式拖拉机(不含皮带传动轮式拖拉机） | 30—35马力两轮驱动拖拉机 | 山东英胜机械有限公司 | 轮式拖拉机 | TT300 | 功率:30马力；驱动方式：两轮驱动 | 7800 | 13000 | 22.1 | 通用类 | 山东省
1787 | 动力机械 | 拖拉机 | 轮式拖拉机(不含皮带传动轮式拖拉机） | 30—35马力四轮驱动拖拉机 | 山东英胜机械有限公司 | 轮式拖拉机 | TT304 | 功率:30马力；驱动方式：四轮驱动 | 9900 | 16500 | 22.1 | 通用类 | 山东省
1788 | 动力机械 | 拖拉机 | 轮式拖拉机(不含皮带传动轮式拖拉机） | 35—40马力两轮驱动拖拉机 | 山东英胜机械有限公司 | 轮式拖拉机 | TT350 | 功率:35马力；驱动方式：两轮驱动 | 8700 | 14500 | 25.7 | 通用类 | 山东省
1789 | 动力机械 | 拖拉机 | 轮式拖拉机(不含皮带传动轮式拖拉机） | 35—40马力四轮驱动拖拉机 | 山东英胜机械有限公司 | 轮式拖拉机 | TT354 | 功率:35马力；驱动方式：四轮驱动 | 10800 | 18000 | 25.7 | 通用类 | 山东省
1790 | 动力机械 | 拖拉机 | 轮式拖拉机(不含皮带传动轮式拖拉机） | 40—45马力两轮驱动拖拉机 | 山东英胜机械有限公司 | 轮式拖拉机 | TT400 | 功率:40马力；驱动方式：两轮驱动 | 10200 | 17000 | 29.4 | 通用类 | 山东省
1791 | 动力机械 | 拖拉机 | 轮式拖拉机(不含皮带传动轮式拖拉机） | 40—45马力四轮驱动拖拉机 | 山东英胜机械有限公司 | 轮式拖拉机 | TT404 | 功率:40马力；驱动方式：四轮驱动 | 12600 | 21000 | 29.4 | 通用类 | 山东省
1792 | 动力机械 | 拖拉机 | 轮式拖拉机(不含皮带传动轮式拖拉机） | 55—60马力两轮驱动拖拉机 | 山东英胜机械有限公司 | 轮式拖拉机 | TT550 | 功率:55马力；驱动方式：两轮驱动 | 15300 | 25500 | 40.5 | 通用类 | 山东省
1793 | 动力机械 | 拖拉机 | 轮式拖拉机(不含皮带传动轮式拖拉机） | 55—60马力四轮驱动拖拉机 | 山东英胜机械有限公司 | 轮式拖拉机 | TT554 | 功率:55马力；驱动方式：四轮驱动 | 17700 | 29500 | 40.5 | 通用类 | 山东省
1794 | 动力机械 | 拖拉机 | 轮式拖拉机(不含皮带传动轮式拖拉机） | 95—100马力两轮驱动拖拉机 | 久保田农业机械(苏州)有限公司 | 轮式拖拉机 | KUBOTA-M950KR | 功率：70.8kW；驱动方式：两轮驱动 | 23400 | 39000 | 70.8 | 通用类 | 江苏省
1795 | 动力机械 | 拖拉机 | 轮式拖拉机(不含皮带传动轮式拖拉机） | 70—75马力四轮驱动拖拉机 | 久保田农业机械(苏州)有限公司 | 轮式拖拉机 | KUBOTA-M704KQ | 功率：53.6kW；驱动方式：四轮驱动 | 23400 | 39000 | 53.6 | 通用类 | 江苏省
1796 | 动力机械 | 拖拉机 | 轮式拖拉机(不含皮带传动轮式拖拉机） | 70—75马力四轮驱动拖拉机 | 久保田农业机械(苏州)有限公司 | 轮式拖拉机 | KUBOTA-M704K | 功率：53.6kW；驱动方式：四轮驱动 | 23400 | 39000 | 53.6 | 通用类 | 江苏省
1797 | 动力机械 | 拖拉机 | 轮式拖拉机(不含皮带传动轮式拖拉机） | 85—90马力四轮驱动拖拉机 | 久保田农业机械(苏州)有限公司 | 轮式拖拉机 | KUBOTA-M854KQ | 功率：64kW；驱动方式：四轮驱动 | 28100 | 46800 | 64 | 通用类 | 江苏省
1798 | 动力机械 | 拖拉机 | 轮式拖拉机(不含皮带传动轮式拖拉机） | 85—90马力四轮驱动拖拉机 | 久保田农业机械(苏州)有限公司 | 轮式拖拉机 | KUBOTA-M854K | 功率：64kW；驱动方式：四轮驱动 | 28100 | 46800 | 64 | 通用类 | 江苏省
1799 | 动力机械 | 拖拉机 | 轮式拖拉机(不含皮带传动轮式拖拉机） | 95—100马力四轮驱动拖拉机 | 久保田农业机械(苏州)有限公司 | 轮式拖拉机 | KUBOTA-M954KQ | 功率：70.8kW；驱动方式：四轮驱动 | 33200 | 50000 | 70.8 | 通用类 | 江苏省
1800 | 动力机械 | 拖拉机 | 轮式拖拉机(不含皮带传动轮式拖拉机） | 95—100马力四轮驱动拖拉机 | 久保田农业机械(苏州)有限公司 | 轮式拖拉机 | KUBOTA-M954K | 功率：70.8kW；驱动方式：四轮驱动 | 33200 | 50000 | 70.8 | 通用类 | 江苏省
1801 | 动力机械 | 拖拉机 | 轮式拖拉机(不含皮带传动轮式拖拉机） | 95—100马力四轮驱动拖拉机 | 久保田农业机械(苏州)有限公司 | 轮式拖拉机 | KUBOTA-M954Q | 功率：70.8kW；驱动方式：四轮驱动 | 33200 | 50000 | 70.8 | 通用类 | 江苏省
1802 | 动力机械 | 拖拉机 | 轮式拖拉机(不含皮带传动轮式拖拉机） | 95—100马力四轮驱动拖拉机 | 久保田农业机械(苏州)有限公司 | 轮式拖拉机 | KUBOTA-M954R | 功率：70.8kW；驱动方式：四轮驱动 | 33200 | 50000 | 70.8 | 通用类 | 江苏省
1803 | 动力机械 | 拖拉机 | 轮式拖拉机(不含皮带传动轮式拖拉机） | 40—45马力两轮驱动拖拉机 | 潍坊天富拖拉机有限公司 | 轮式拖拉机 | TF-400 | 功率：40马力,驱动方式：两轮驱动,长×宽×高：3265×1600×1945,轴距：1745,轮距（前轮后轮）mm：1100-1400/1150-1430,档位数：8/2,最小使用质量：1331 | 10200 | 17000 | 29.4 | 通用类 | 山东省
1804 | 动力机械 | 拖拉机 | 轮式拖拉机(不含皮带传动轮式拖拉机） | 40—45马力四轮驱动拖拉机 | 潍坊天富拖拉机有限公司 | 轮式拖拉机 | TF-404 | 功率：40马力，驱动方式：四轮驱动,长×宽×高：3265×1600×1990,轴距：1820,轮距（前轮后轮）mm：1255/1150-1430,档位数：8/2,最小使用质量：1542 | 12600 | 21000 | 29.4 | 通用类 | 山东省
1805 | 动力机械 | 拖拉机 | 轮式拖拉机(不含皮带传动轮式拖拉机） | 50—55马力两轮驱动拖拉机 | 潍坊天富拖拉机有限公司 | 轮式拖拉机 | TF-500 | 功率：50马力，驱动方式：两轮驱动,长×宽×高：3550×1622×2365,轴距：1895,轮距（前轮后轮）mm：1100-1400/1150-1430,档位数：8/2,最小使用质量：1721 | 12900 | 21500 | 36.75 | 通用类 | 山东省
1806 | 动力机械 | 拖拉机 | 轮式拖拉机(不含皮带传动轮式拖拉机） | 50—55马力四轮驱动拖拉机 | 潍坊天富拖拉机有限公司 | 轮式拖拉机 | TF-504 | 功率：50马力，驱动方式：四轮驱动,长×宽×高：3555×1622×2355,轴距：1985,轮距（前轮后轮）mm：1362/1150-1430,档位数：8/2,最小使用质量：2025 | 15700 | 26100 | 36.75 | 通用类 | 山东省
1807 | 动力机械 | 拖拉机 | 轮式拖拉机(不含皮带传动轮式拖拉机） | 55—60马力两轮驱动拖拉机 | 潍坊天富拖拉机有限公司 | 轮式拖拉机 | TF-550 | 功率：55马力，驱动方式：两轮驱动，长×宽×高：3600×1622×2410，轴距：1965，轮距（前轮后轮）mm：1100-1400/1150-1430，档位数：8/2，最小使用质量：1979 | 15300 | 25500 | 40.4 | 通用类 | 山东省
1808 | 动力机械 | 拖拉机 | 轮式拖拉机(不含皮带传动轮式拖拉机） | 55—60马力四轮驱动拖拉机 | 潍坊天富拖拉机有限公司 | 轮式拖拉机 | TF-554 | 功率：55马力，驱动方式：四轮驱动，长×宽×高：3585×1615×2395，轴距：2005，轮距（前轮后轮）mm：1362/1150-1430，档位数：8/2，最小使用质量：2125 | 17700 | 29500 | 40.4 | 通用类 | 山东省
1809 | 动力机械 | 拖拉机 | 轮式拖拉机(不含皮带传动轮式拖拉机） | 30—35马力两轮驱动拖拉机 | 潍坊奥利达机械有限公司 | 轮式拖拉机 | ALD320 | 功率：32马力；驱动方式：两轮驱动 | 7800 | 13000 | 23.5 | 通用类 | 山东省
1810 | 动力机械 | 拖拉机 | 轮式拖拉机(不含皮带传动轮式拖拉机） | 35—40马力两轮驱动拖拉机 | 潍坊奥利达机械有限公司 | 轮式拖拉机 | ALD350 | 功率：35马力；驱动方式：两轮驱动 | 8700 | 14500 | 25.7 | 通用类 | 山东省
1811 | 动力机械 | 拖拉机 | 轮式拖拉机(不含皮带传动轮式拖拉机） | 40—45马力两轮驱动拖拉机 | 潍坊奥利达机械有限公司 | 轮式拖拉机 | ALD400 | 功率：40马力；驱动方式：两轮驱动 | 10200 | 17000 | 29.4 | 通用类 | 山东省
1812 | 动力机械 | 拖拉机 | 轮式拖拉机(不含皮带传动轮式拖拉机） | 50—55马力两轮驱动拖拉机 | 潍坊奥利达机械有限公司 | 轮式拖拉机 | ALD500 | 功率：50马力；驱动方式：两轮驱动 | 12900 | 21500 | 36.74 | 通用类 | 山东省
1813 | 动力机械 | 拖拉机 | 轮式拖拉机(不含皮带传动轮式拖拉机） | 25—30马力四轮驱动拖拉机 | 潍坊奥利达机械有限公司 | 轮式拖拉机 | ALD284 | 功率：28马力；驱动方式：四轮驱动 | 9000 | 15000 | 20.6 | 通用类 | 山东省
1814 | 动力机械 | 拖拉机 | 轮式拖拉机(不含皮带传动轮式拖拉机） | 30—35马力四轮驱动拖拉机 | 潍坊奥利达机械有限公司 | 轮式拖拉机 | ALD324 | 功率：32马力；驱动方式：四轮驱动 | 9900 | 16500 | 23.5 | 通用类 | 山东省
1815 | 动力机械 | 拖拉机 | 轮式拖拉机(不含皮带传动轮式拖拉机） | 35—40马力四轮驱动拖拉机 | 潍坊奥利达机械有限公司 | 轮式拖拉机 | ALD354 | 功率：35马力；驱动方式：四轮驱动 | 10800 | 18000 | 25.7 | 通用类 | 山东省
1816 | 动力机械 | 拖拉机 | 轮式拖拉机(不含皮带传动轮式拖拉机） | 40—45马力四轮驱动拖拉机 | 潍坊奥利达机械有限公司 | 轮式拖拉机 | ALD404 | 功率：40马力；驱动方式：四轮驱动 | 12600 | 21000 | 29.4 | 通用类 | 山东省
1817 | 动力机械 | 拖拉机 | 轮式拖拉机(不含皮带传动轮式拖拉机） | 45—50马力四轮驱动拖拉机 | 潍坊奥利达机械有限公司 | 轮式拖拉机 | ALD454 | 功率：45马力；驱动方式：四轮驱动 | 14400 | 24000 | 33.1 | 通用类 | 山东省
1818 | 动力机械 | 拖拉机 | 轮式拖拉机(不含皮带传动轮式拖拉机） | 50—55马力四轮驱动拖拉机 | 潍坊奥利达机械有限公司 | 轮式拖拉机 | ALD504 | 功率：50马力；驱动方式：四轮驱动 | 15700 | 26100 | 36.74 | 通用类 | 山东省
1819 | 动力机械 | 拖拉机 | 轮式拖拉机(不含皮带传动轮式拖拉机） | 55—60马力四轮驱动拖拉机 | 潍坊奥利达机械有限公司 | 轮式拖拉机 | ALD554 | 功率：55马力；驱动方式：四轮驱动 | 17700 | 29500 | 40.4 | 通用类 | 山东省
1820 | 动力机械 | 拖拉机 | 轮式拖拉机(不含皮带传动轮式拖拉机） | 60—65马力四轮驱动拖拉机 | 潍坊奥利达机械有限公司 | 轮式拖拉机 | ALD604 | 功率：60马力；驱动方式：四轮驱动 | 19500 | 32500 | 44 | 通用类 | 山东省
1821 | 动力机械 | 拖拉机 | 轮式拖拉机(不含皮带传动轮式拖拉机） | 70—75马力四轮驱动拖拉机 | 潍坊奥利达机械有限公司 | 轮式拖拉机 | ALD704 | 功率：70马力；驱动方式：四轮驱动 | 23400 | 39000 | 51.5 | 通用类 | 山东省
1822 | 动力机械 | 拖拉机 | 轮式拖拉机(不含皮带传动轮式拖拉机） | 110—120马力四轮驱动拖拉机 | 潍坊奥利达机械有限公司 | 轮式拖拉机 | ALD1104 | 功率：110马力；驱动方式：四轮驱动 | 36200 | 60300 | 81 | 通用类 | 山东省
1823 | 动力机械 | 拖拉机 | 轮式拖拉机(不含皮带传动轮式拖拉机） | 120—130马力四轮驱动拖拉机 | 潍坊奥利达机械有限公司 | 轮式拖拉机 | ALD1204 | 功率：120马力；驱动方式：四轮驱动 | 50600 | 84300 | 88.2 | 通用类 | 山东省
1824 | 动力机械 | 拖拉机 | 轮式拖拉机(不含皮带传动轮式拖拉机） | 130—140马力四轮驱动拖拉机 | 潍坊奥利达机械有限公司 | 轮式拖拉机 | ALD1304 | 功率：130马力；驱动方式：四轮驱动 | 63900 | 106500 | 95.6 | 通用类 | 山东省
1825 | 动力机械 | 拖拉机 | 轮式拖拉机(不含皮带传动轮式拖拉机） | 30—35马力两轮驱动拖拉机 | 山东常发工贸有限公司 | 轮式拖拉机 | 300 | 驱动方式：两轮驱动 发动机标定功率（kW）：22.05 | 7800 | 13000 | 22.05 | 通用类 | 山东省
1826 | 动力机械 | 拖拉机 | 轮式拖拉机(不含皮带传动轮式拖拉机） | 35—40马力两轮驱动拖拉机 | 山东常发工贸有限公司 | 轮式拖拉机 | 350 | 驱动方式：两轮驱动 发动机标定功率（kW）：25.7 | 8700 | 14500 | 25.7 | 通用类 | 山东省
1827 | 动力机械 | 拖拉机 | 轮式拖拉机(不含皮带传动轮式拖拉机） | 40—45马力两轮驱动拖拉机 | 山东常发工贸有限公司 | 轮式拖拉机 | 400 | 驱动方式：两轮驱动 发动机标定功率（kW）：29.4 | 10200 | 17000 | 29.4 | 通用类 | 山东省
1828 | 动力机械 | 拖拉机 | 轮式拖拉机(不含皮带传动轮式拖拉机） | 40—45马力两轮驱动拖拉机 | 山东常发工贸有限公司 | 轮式拖拉机 | 400-3 | 驱动方式：两轮驱动 发动机标定功率（kW）：29.4 | 10200 | 17000 | 29.4 | 通用类 | 山东省
1829 | 动力机械 | 拖拉机 | 轮式拖拉机(不含皮带传动轮式拖拉机） | 40—45马力两轮驱动拖拉机 | 山东常发工贸有限公司 | 轮式拖拉机 | 400-YD | 驱动方式：两轮驱动 发动机标定功率（kW）：29.4 | 10200 | 17000 | 29.4 | 通用类 | 山东省
1830 | 动力机械 | 拖拉机 | 轮式拖拉机(不含皮带传动轮式拖拉机） | 45—50马力两轮驱动拖拉机 | 山东常发工贸有限公司 | 轮式拖拉机 | 450 | 驱动方式：两轮驱动 发动机标定功率（kW）：33.1 | 11700 | 19500 | 33.1 | 通用类 | 山东省
1831 | 动力机械 | 拖拉机 | 轮式拖拉机(不含皮带传动轮式拖拉机） | 50—55马力两轮驱动拖拉机 | 山东常发工贸有限公司 | 轮式拖拉机 | 500 | 驱动方式：两轮驱动 发动机标定功率（kW）：36.8 | 12900 | 21500 | 36.8 | 通用类 | 山东省
1832 | 动力机械 | 拖拉机 | 轮式拖拉机(不含皮带传动轮式拖拉机） | 55—60马力两轮驱动拖拉机 | 山东常发工贸有限公司 | 轮式拖拉机 | 550 | 驱动方式：两轮驱动 发动机标定功率（kW）：40.4 | 15300 | 25500 | 40.4 | 通用类 | 山东省
1833 | 动力机械 | 拖拉机 | 轮式拖拉机(不含皮带传动轮式拖拉机） | 30—35马力四轮驱动拖拉机 | 山东常发工贸有限公司 | 轮式拖拉机 | 304 | 驱动方式：四轮驱动 发动机标定功率（kW）：22.05 | 9900 | 16500 | 22.05 | 通用类 | 山东省
1834 | 动力机械 | 拖拉机 | 轮式拖拉机(不含皮带传动轮式拖拉机） | 35—40马力四轮驱动拖拉机 | 山东常发工贸有限公司 | 轮式拖拉机 | 354 | 驱动方式：四轮驱动 发动机标定功率（kW）：25.7 | 10800 | 18000 | 25.7 | 通用类 | 山东省
1835 | 动力机械 | 拖拉机 | 轮式拖拉机(不含皮带传动轮式拖拉机） | 40—45马力四轮驱动拖拉机 | 山东常发工贸有限公司 | 轮式拖拉机 | 404 | 驱动方式：四轮驱动 发动机标定功率（kW）：29.4 | 12600 | 21000 | 29.4 | 通用类 | 山东省
1836 | 动力机械 | 拖拉机 | 轮式拖拉机(不含皮带传动轮式拖拉机） | 40—45马力四轮驱动拖拉机 | 山东常发工贸有限公司 | 轮式拖拉机 | 404-3 | 驱动方式：四轮驱动 发动机标定功率（kW）：29.4 | 12600 | 21000 | 29.4 | 通用类 | 山东省
1837 | 动力机械 | 拖拉机 | 轮式拖拉机(不含皮带传动轮式拖拉机） | 40—45马力四轮驱动拖拉机 | 山东常发工贸有限公司 | 轮式拖拉机 | 404-YD | 驱动方式：四轮驱动 发动机标定功率（kW）：29.4 | 12600 | 21000 | 29.4 | 通用类 | 山东省
1838 | 动力机械 | 拖拉机 | 轮式拖拉机(不含皮带传动轮式拖拉机） | 45—50马力四轮驱动拖拉机 | 山东常发工贸有限公司 | 轮式拖拉机 | 454 | 驱动方式：四轮驱动 发动机标定功率（kW）：33.1 | 14400 | 24000 | 33.1 | 通用类 | 山东省
1839 | 动力机械 | 拖拉机 | 轮式拖拉机(不含皮带传动轮式拖拉机） | 50—55马力四轮驱动拖拉机 | 山东常发工贸有限公司 | 轮式拖拉机 | 504 | 驱动方式：四轮驱动 发动机标定功率（kW）：36.8 | 15700 | 26100 | 36.8 | 通用类 | 山东省
1840 | 动力机械 | 拖拉机 | 轮式拖拉机(不含皮带传动轮式拖拉机） | 55—60马力四轮驱动拖拉机 | 山东常发工贸有限公司 | 轮式拖拉机 | 554 | 驱动方式：四轮驱动 发动机标定功率（kW）：40.4 | 17700 | 29500 | 40.4 | 通用类 | 山东省
1841 | 动力机械 | 拖拉机 | 轮式拖拉机(不含皮带传动轮式拖拉机） | 60—65马力四轮驱动拖拉机 | 山东常发工贸有限公司 | 轮式拖拉机 | 604 | 驱动方式：四轮驱动 发动机标定功率（kW）：44 | 19500 | 32500 | 44 | 通用类 | 山东省
1842 | 动力机械 | 拖拉机 | 轮式拖拉机(不含皮带传动轮式拖拉机） | 120—130马力四轮驱动拖拉机 | 山东常发工贸有限公司 | 轮式拖拉机 | 1204 | 驱动方式：四轮驱动 发动机标定功率（kW）：88.2 | 50600 | 84300 | 88.2 | 通用类 | 山东省
1843 | 动力机械 | 拖拉机 | 轮式拖拉机(不含皮带传动轮式拖拉机） | 130—140马力四轮驱动拖拉机 | 山东常发工贸有限公司 | 轮式拖拉机 | 1304 | 驱动方式：四轮驱动 发动机标定功率（kW）：95.6 | 63900 | 106500 | 95.6 | 通用类 | 山东省
1844 | 动力机械 | 拖拉机 | 轮式拖拉机(不含皮带传动轮式拖拉机） | 30—35马力两轮驱动拖拉机 | 天津拖拉机制造有限公司 | 轮式拖拉机 | TN300 | 功率：30马力；驱动方式：两轮驱动 | 7800 | 13000 | 22.1 | 通用类 | 天津
1845 | 动力机械 | 拖拉机 | 轮式拖拉机(不含皮带传动轮式拖拉机） | 35—40马力两轮驱动拖拉机 | 天津拖拉机制造有限公司 | 轮式拖拉机 | TN350 | 功率：35马力；驱动方式：两轮驱动 | 8700 | 14500 | 25.7 | 通用类 | 天津
1846 | 动力机械 | 拖拉机 | 轮式拖拉机(不含皮带传动轮式拖拉机） | 40—45马力两轮驱动拖拉机 | 天津拖拉机制造有限公司 | 轮式拖拉机 | TN400 | 功率：40马力；驱动方式：两轮驱动 | 10200 | 17000 | 29.4 | 通用类 | 天津
1847 | 动力机械 | 拖拉机 | 轮式拖拉机(不含皮带传动轮式拖拉机） | 55—60马力两轮驱动拖拉机 | 天津拖拉机制造有限公司 | 轮式拖拉机 | TNW550-1 | 功率：55马力；驱动方式：两轮驱动 | 15300 | 25500 | 40.4 | 通用类 | 天津
1848 | 动力机械 | 拖拉机 | 轮式拖拉机(不含皮带传动轮式拖拉机） | 55—60马力两轮驱动拖拉机 | 天津拖拉机制造有限公司 | 轮式拖拉机 | TNW550-2 | 功率：55马力；驱动方式：两轮驱动 | 15300 | 25500 | 40.4 | 通用类 | 天津
1849 | 动力机械 | 拖拉机 | 轮式拖拉机(不含皮带传动轮式拖拉机） | 60—65马力两轮驱动拖拉机 | 天津拖拉机制造有限公司 | 轮式拖拉机 | TNW600-1 | 功率：60马力；驱动方式：两轮驱动 | 16600 | 27600 | 44.1 | 通用类 | 天津
1850 | 动力机械 | 拖拉机 | 轮式拖拉机(不含皮带传动轮式拖拉机） | 60—65马力两轮驱动拖拉机 | 天津拖拉机制造有限公司 | 轮式拖拉机 | TNW600-2 | 功率：60马力；驱动方式：两轮驱动 | 16600 | 27600 | 44.1 | 通用类 | 天津
1851 | 动力机械 | 拖拉机 | 轮式拖拉机(不含皮带传动轮式拖拉机） | 75—80马力两轮驱动拖拉机 | 天津拖拉机制造有限公司 | 轮式拖拉机 | TN7501 | 功率：75马力；驱动方式：两轮驱动 | 18900 | 31500 | 55.1 | 通用类 | 天津
1852 | 动力机械 | 拖拉机 | 轮式拖拉机(不含皮带传动轮式拖拉机） | 75—80马力两轮驱动拖拉机 | 天津拖拉机制造有限公司 | 轮式拖拉机 | TNA750-2 | 功率：75马力；驱动方式：两轮驱动 | 18900 | 31500 | 55.1 | 通用类 | 天津
1853 | 动力机械 | 拖拉机 | 轮式拖拉机(不含皮带传动轮式拖拉机） | 75—80马力两轮驱动拖拉机 | 天津拖拉机制造有限公司 | 轮式拖拉机 | TNW750-1 | 功率：75马力；驱动方式：两轮驱动 | 18900 | 31500 | 55 | 通用类 | 天津
1854 | 动力机械 | 拖拉机 | 轮式拖拉机(不含皮带传动轮式拖拉机） | 75—80马力两轮驱动拖拉机 | 天津拖拉机制造有限公司 | 轮式拖拉机 | TNW750-2 | 功率：75马力；驱动方式：两轮驱动 | 18900 | 31500 | 55 | 通用类 | 天津
1855 | 动力机械 | 拖拉机 | 轮式拖拉机(不含皮带传动轮式拖拉机） | 80—85马力两轮驱动拖拉机 | 天津拖拉机制造有限公司 | 轮式拖拉机 | TN8001 | 功率：80马力；驱动方式：两轮驱动 | 19600 | 32600 | 59 | 通用类 | 天津
1856 | 动力机械 | 拖拉机 | 轮式拖拉机(不含皮带传动轮式拖拉机） | 80—85马力两轮驱动拖拉机 | 天津拖拉机制造有限公司 | 轮式拖拉机 | TNA800-2 | 功率：80马力；驱动方式：两轮驱动 | 19600 | 32600 | 59 | 通用类 | 天津
1857 | 动力机械 | 拖拉机 | 轮式拖拉机(不含皮带传动轮式拖拉机） | 85—90马力两轮驱动拖拉机 | 天津拖拉机制造有限公司 | 轮式拖拉机 | TN8501 | 功率：85马力；驱动方式：两轮驱动 | 20700 | 34500 | 62.5 | 通用类 | 天津
1858 | 动力机械 | 拖拉机 | 轮式拖拉机(不含皮带传动轮式拖拉机） | 85—90马力两轮驱动拖拉机 | 天津拖拉机制造有限公司 | 轮式拖拉机 | TNA850-2 | 功率：85马力；驱动方式：两轮驱动 | 20700 | 34500 | 62.5 | 通用类 | 天津
1859 | 动力机械 | 拖拉机 | 轮式拖拉机(不含皮带传动轮式拖拉机） | 85—90马力两轮驱动拖拉机 | 天津拖拉机制造有限公司 | 轮式拖拉机 | TNW850-1 | 功率：85马力；驱动方式：两轮驱动 | 20700 | 34500 | 62.5 | 通用类 | 天津
1860 | 动力机械 | 拖拉机 | 轮式拖拉机(不含皮带传动轮式拖拉机） | 85—90马力两轮驱动拖拉机 | 天津拖拉机制造有限公司 | 轮式拖拉机 | TNW850-2 | 功率：85马力；驱动方式：两轮驱动 | 20700 | 34500 | 62.5 | 通用类 | 天津
1861 | 动力机械 | 拖拉机 | 轮式拖拉机(不含皮带传动轮式拖拉机） | 90—95马力两轮驱动拖拉机 | 天津拖拉机制造有限公司 | 轮式拖拉机 | TNA900-2 | 功率：90马力；驱动方式：两轮驱动 | 22500 | 37500 | 66.2 | 通用类 | 天津
1862 | 动力机械 | 拖拉机 | 轮式拖拉机(不含皮带传动轮式拖拉机） | 95—100马力两轮驱动拖拉机 | 天津拖拉机制造有限公司 | 轮式拖拉机 | TNA950-2 | 功率：95马力；驱动方式：两轮驱动 | 23400 | 39000 | 70 | 通用类 | 天津
1863 | 动力机械 | 拖拉机 | 轮式拖拉机(不含皮带传动轮式拖拉机） | 100马力及以上两轮驱动拖拉机 | 天津拖拉机制造有限公司 | 轮式拖拉机 | TNA1000-2 | 功率：100马力；驱动方式：两轮驱动 | 24300 | 40500 | 74 | 通用类 | 天津
1864 | 动力机械 | 拖拉机 | 轮式拖拉机(不含皮带传动轮式拖拉机） | 100马力及以上两轮驱动拖拉机 | 天津拖拉机制造有限公司 | 轮式拖拉机 | TNE1000-1 | 功率：100马力；驱动方式：两轮驱动 | 24300 | 40500 | 73.5 | 通用类 | 天津
1865 | 动力机械 | 拖拉机 | 轮式拖拉机(不含皮带传动轮式拖拉机） | 100马力及以上两轮驱动拖拉机 | 天津拖拉机制造有限公司 | 轮式拖拉机 | TNE1000-2 | 功率：100马力；驱动方式：两轮驱动 | 24300 | 40500 | 73.5 | 通用类 | 天津
1866 | 动力机械 | 拖拉机 | 轮式拖拉机(不含皮带传动轮式拖拉机） | 100马力及以上两轮驱动拖拉机 | 天津拖拉机制造有限公司 | 轮式拖拉机 | TNE1100-1 | 功率：110马力；驱动方式：两轮驱动 | 24300 | 40500 | 81 | 通用类 | 天津
1867 | 动力机械 | 拖拉机 | 轮式拖拉机(不含皮带传动轮式拖拉机） | 100马力及以上两轮驱动拖拉机 | 天津拖拉机制造有限公司 | 轮式拖拉机 | TNE1100-2 | 功率：110马力；驱动方式：两轮驱动 | 24300 | 40500 | 81 | 通用类 | 天津
1868 | 动力机械 | 拖拉机 | 轮式拖拉机(不含皮带传动轮式拖拉机） | 100马力及以上两轮驱动拖拉机 | 天津拖拉机制造有限公司 | 轮式拖拉机 | TNE1200-1 | 功率：120马力；驱动方式：两轮驱动 | 24300 | 40500 | 88.2 | 通用类 | 天津
1869 | 动力机械 | 拖拉机 | 轮式拖拉机(不含皮带传动轮式拖拉机） | 100马力及以上两轮驱动拖拉机 | 天津拖拉机制造有限公司 | 轮式拖拉机 | TNE1200-2 | 功率：120马力；驱动方式：两轮驱动 | 24300 | 40500 | 88.2 | 通用类 | 天津
1870 | 动力机械 | 拖拉机 | 轮式拖拉机(不含皮带传动轮式拖拉机） | 100马力及以上两轮驱动拖拉机 | 天津拖拉机制造有限公司 | 轮式拖拉机 | TNE1300-1 | 功率：130马力；驱动方式：两轮驱动 | 24300 | 40500 | 95.6 | 通用类 | 天津
1871 | 动力机械 | 拖拉机 | 轮式拖拉机(不含皮带传动轮式拖拉机） | 100马力及以上两轮驱动拖拉机 | 天津拖拉机制造有限公司 | 轮式拖拉机 | TNE1300-2 | 功率：130马力；驱动方式：两轮驱动 | 24300 | 40500 | 95.6 | 通用类 | 天津
1872 | 动力机械 | 拖拉机 | 轮式拖拉机(不含皮带传动轮式拖拉机） | 30—35马力四轮驱动拖拉机 | 天津拖拉机制造有限公司 | 轮式拖拉机 | TN304 | 3功率：30马力；驱动方式：四轮驱动 | 9900 | 16500 | 22.1 | 通用类 | 天津
1873 | 动力机械 | 拖拉机 | 轮式拖拉机(不含皮带传动轮式拖拉机） | 35—40马力四轮驱动拖拉机 | 天津拖拉机制造有限公司 | 轮式拖拉机 | TN354 | 功率：35马力；驱动方式：四轮驱动 | 10800 | 18000 | 25.7 | 通用类 | 天津
1874 | 动力机械 | 拖拉机 | 轮式拖拉机(不含皮带传动轮式拖拉机） | 40—45马力四轮驱动拖拉机 | 天津拖拉机制造有限公司 | 轮式拖拉机 | TN404 | 功率：40马力；驱动方式：四轮驱动 | 12600 | 21000 | 29.4 | 通用类 | 天津
1875 | 动力机械 | 拖拉机 | 轮式拖拉机(不含皮带传动轮式拖拉机） | 45—50马力四轮驱动拖拉机 | 天津拖拉机制造有限公司 | 轮式拖拉机 | TNW454-1 | 功率：45马力；驱动方式：四轮驱动 | 14400 | 24000 | 33.1 | 通用类 | 天津
1876 | 动力机械 | 拖拉机 | 轮式拖拉机(不含皮带传动轮式拖拉机） | 45—50马力四轮驱动拖拉机 | 天津拖拉机制造有限公司 | 轮式拖拉机 | TNW454-3 | 功率：45马力；驱动方式：四轮驱动 | 14400 | 24000 | 33.1 | 通用类 | 天津
1877 | 动力机械 | 拖拉机 | 轮式拖拉机(不含皮带传动轮式拖拉机） | 50—55马力四轮驱动拖拉机 | 天津拖拉机制造有限公司 | 轮式拖拉机 | TNW504-1 | 功率：50马力；驱动方式：四轮驱动 | 15700 | 26100 | 36.8 | 通用类 | 天津
1878 | 动力机械 | 拖拉机 | 轮式拖拉机(不含皮带传动轮式拖拉机） | 50—55马力四轮驱动拖拉机 | 天津拖拉机制造有限公司 | 轮式拖拉机 | TNW504-2 | 功率：50马力；驱动方式：四轮驱动 | 15700 | 26100 | 36.8 | 通用类 | 天津
1879 | 动力机械 | 拖拉机 | 轮式拖拉机(不含皮带传动轮式拖拉机） | 55—60马力四轮驱动拖拉机 | 天津拖拉机制造有限公司 | 轮式拖拉机 | TNW554-1 | 功率：55马力；驱动方式：四轮驱动 | 17700 | 29500 | 40.4 | 通用类 | 天津
1880 | 动力机械 | 拖拉机 | 轮式拖拉机(不含皮带传动轮式拖拉机） | 55—60马力四轮驱动拖拉机 | 天津拖拉机制造有限公司 | 轮式拖拉机 | TNW554-2 | 功率：55马力；驱动方式：四轮驱动 | 17700 | 29500 | 40.4 | 通用类 | 天津
1881 | 动力机械 | 拖拉机 | 轮式拖拉机(不含皮带传动轮式拖拉机） | 60—65马力四轮驱动拖拉机 | 天津拖拉机制造有限公司 | 轮式拖拉机 | TNW604-1 | 功率：60马力；驱动方式：四轮驱动 | 19500 | 32500 | 44.1 | 通用类 | 天津
1882 | 动力机械 | 拖拉机 | 轮式拖拉机(不含皮带传动轮式拖拉机） | 60—65马力四轮驱动拖拉机 | 天津拖拉机制造有限公司 | 轮式拖拉机 | TNW604-2 | 功率：60马力；驱动方式：四轮驱动 | 19500 | 32500 | 44.1 | 通用类 | 天津
1883 | 动力机械 | 拖拉机 | 轮式拖拉机(不含皮带传动轮式拖拉机） | 65—70马力四轮驱动拖拉机 | 天津拖拉机制造有限公司 | 轮式拖拉机 | TN654 | 功率：65马力；驱动方式：四轮驱动 | 21600 | 36000 | 48 | 通用类 | 天津
1884 | 动力机械 | 拖拉机 | 轮式拖拉机(不含皮带传动轮式拖拉机） | 65—70马力四轮驱动拖拉机 | 天津拖拉机制造有限公司 | 轮式拖拉机 | TNA654-2 | 功率：65马力；驱动方式：四轮驱动 | 21600 | 36000 | 48 | 通用类 | 天津
1885 | 动力机械 | 拖拉机 | 轮式拖拉机(不含皮带传动轮式拖拉机） | 75—80马力四轮驱动拖拉机 | 天津拖拉机制造有限公司 | 轮式拖拉机 | TN754 | 功率：75马力；驱动方式：四轮驱动 | 23400 | 39000 | 55.1 | 通用类 | 天津
1886 | 动力机械 | 拖拉机 | 轮式拖拉机(不含皮带传动轮式拖拉机） | 75—80马力四轮驱动拖拉机 | 天津拖拉机制造有限公司 | 轮式拖拉机 | TNA754-2 | 功率：75马力；驱动方式：四轮驱动 | 23400 | 39000 | 55.1 | 通用类 | 天津
1887 | 动力机械 | 拖拉机 | 轮式拖拉机(不含皮带传动轮式拖拉机） | 75—80马力四轮驱动拖拉机 | 天津拖拉机制造有限公司 | 轮式拖拉机 | TNW754-1 | 功率：75马力；驱动方式：四轮驱动 | 23400 | 39000 | 55 | 通用类 | 天津
1888 | 动力机械 | 拖拉机 | 轮式拖拉机(不含皮带传动轮式拖拉机） | 75—80马力四轮驱动拖拉机 | 天津拖拉机制造有限公司 | 轮式拖拉机 | TNW754-2 | 功率：75马力；驱动方式：四轮驱动 | 23400 | 39000 | 55 | 通用类 | 天津
1889 | 动力机械 | 拖拉机 | 轮式拖拉机(不含皮带传动轮式拖拉机） | 80—85马力四轮驱动拖拉机 | 天津拖拉机制造有限公司 | 轮式拖拉机 | TN804 | 功率：80马力；驱动方式：四轮驱动 | 26800 | 44600 | 59 | 通用类 | 天津
1890 | 动力机械 | 拖拉机 | 轮式拖拉机(不含皮带传动轮式拖拉机） | 80—85马力四轮驱动拖拉机 | 天津拖拉机制造有限公司 | 轮式拖拉机 | TNA804-2 | 功率：80马力；驱动方式：四轮驱动 | 26800 | 44600 | 59 | 通用类 | 天津
1891 | 动力机械 | 拖拉机 | 轮式拖拉机(不含皮带传动轮式拖拉机） | 85—90马力四轮驱动拖拉机 | 天津拖拉机制造有限公司 | 轮式拖拉机 | TN854 | 功率：85马力；驱动方式：四轮驱动 | 28100 | 46800 | 62.5 | 通用类 | 天津
1892 | 动力机械 | 拖拉机 | 轮式拖拉机(不含皮带传动轮式拖拉机） | 85—90马力四轮驱动拖拉机 | 天津拖拉机制造有限公司 | 轮式拖拉机 | TNA854-2 | 功率：85马力；驱动方式：四轮驱动 | 28100 | 46800 | 62.5 | 通用类 | 天津
1893 | 动力机械 | 拖拉机 | 轮式拖拉机(不含皮带传动轮式拖拉机） | 85—90马力四轮驱动拖拉机 | 天津拖拉机制造有限公司 | 轮式拖拉机 | TNW854-1 | 功率：85马力；驱动方式：四轮驱动 | 28100 | 46800 | 62.5 | 通用类 | 天津
1894 | 动力机械 | 拖拉机 | 轮式拖拉机(不含皮带传动轮式拖拉机） | 85—90马力四轮驱动拖拉机 | 天津拖拉机制造有限公司 | 轮式拖拉机 | TNW854-2 | 功率：85马力；驱动方式：四轮驱动 | 28100 | 46800 | 62.5 | 通用类 | 天津
1895 | 动力机械 | 拖拉机 | 轮式拖拉机(不含皮带传动轮式拖拉机） | 90—95马力四轮驱动拖拉机 | 天津拖拉机制造有限公司 | 轮式拖拉机 | TN904 | 功率：90马力；驱动方式：四轮驱动 | 31500 | 50000 | 66.2 | 通用类 | 天津
1896 | 动力机械 | 拖拉机 | 轮式拖拉机(不含皮带传动轮式拖拉机） | 90—95马力四轮驱动拖拉机 | 天津拖拉机制造有限公司 | 轮式拖拉机 | TNA904-2 | 功率：90马力；驱动方式：四轮驱动 | 31500 | 50000 | 66.2 | 通用类 | 天津
1897 | 动力机械 | 拖拉机 | 轮式拖拉机(不含皮带传动轮式拖拉机） | 95—100马力四轮驱动拖拉机 | 天津拖拉机制造有限公司 | 轮式拖拉机 | TN954 | 功率：95马力；驱动方式：四轮驱动 | 33200 | 50000 | 70 | 通用类 | 天津
1898 | 动力机械 | 拖拉机 | 轮式拖拉机(不含皮带传动轮式拖拉机） | 95—100马力四轮驱动拖拉机 | 天津拖拉机制造有限公司 | 轮式拖拉机 | TNA954-2 | 功率：95马力；驱动方式：四轮驱动 | 33200 | 50000 | 70 | 通用类 | 天津
1899 | 动力机械 | 拖拉机 | 轮式拖拉机(不含皮带传动轮式拖拉机） | 100—110马力四轮驱动拖拉机 | 天津拖拉机制造有限公司 | 轮式拖拉机 | TNE1004-1 | 功率：100马力；驱动方式：四轮驱动 | 33200 | 55300 | 73.5 | 通用类 | 天津
1900 | 动力机械 | 拖拉机 | 轮式拖拉机(不含皮带传动轮式拖拉机） | 100—110马力四轮驱动拖拉机 | 天津拖拉机制造有限公司 | 轮式拖拉机 | TNE1004-2 | 功率：100马力；驱动方式：四轮驱动 | 33200 | 55300 | 73.5 | 通用类 | 天津
1901 | 动力机械 | 拖拉机 | 轮式拖拉机(不含皮带传动轮式拖拉机） | 110—120马力四轮驱动拖拉机 | 天津拖拉机制造有限公司 | 轮式拖拉机 | TNE1104-1 | 功率：110马力；驱动方式：四轮驱动 | 36200 | 60300 | 81 | 通用类 | 天津
1902 | 动力机械 | 拖拉机 | 轮式拖拉机(不含皮带传动轮式拖拉机） | 110—120马力四轮驱动拖拉机 | 天津拖拉机制造有限公司 | 轮式拖拉机 | TNE1104-2 | 功率：110马力；驱动方式：四轮驱动 | 36200 | 60300 | 81 | 通用类 | 天津
1903 | 动力机械 | 拖拉机 | 轮式拖拉机(不含皮带传动轮式拖拉机） | 110—120马力四轮驱动拖拉机 | 天津拖拉机制造有限公司 | 轮式拖拉机 | TNB1104 | 功率：110马力；驱动方式：四轮驱动 | 36200 | 60300 | 81 | 通用类 | 天津
1904 | 动力机械 | 拖拉机 | 轮式拖拉机(不含皮带传动轮式拖拉机） | 120—130马力四轮驱动拖拉机 | 天津拖拉机制造有限公司 | 轮式拖拉机 | TNE1204-1 | 功率：120马力；驱动方式：四轮驱动 | 50600 | 84300 | 88.2 | 通用类 | 天津
1905 | 动力机械 | 拖拉机 | 轮式拖拉机(不含皮带传动轮式拖拉机） | 120—130马力四轮驱动拖拉机 | 天津拖拉机制造有限公司 | 轮式拖拉机 | TNE1204-2 | 功率：120马力；驱动方式：四轮驱动 | 50600 | 84300 | 88.2 | 通用类 | 天津
1906 | 动力机械 | 拖拉机 | 轮式拖拉机(不含皮带传动轮式拖拉机） | 120—130马力四轮驱动拖拉机 | 天津拖拉机制造有限公司 | 轮式拖拉机 | TNB1204 | 功率：120马力；驱动方式：四轮驱动 | 50600 | 84300 | 88.2 | 通用类 | 天津
1907 | 动力机械 | 拖拉机 | 轮式拖拉机(不含皮带传动轮式拖拉机） | 120—130马力四轮驱动拖拉机 | 天津拖拉机制造有限公司 | 轮式拖拉机 | TNC1254 | 功率：125马力；驱动方式：四轮驱动 | 50600 | 84300 | 92 | 通用类 | 天津
1908 | 动力机械 | 拖拉机 | 轮式拖拉机(不含皮带传动轮式拖拉机） | 130—140马力四轮驱动拖拉机 | 天津拖拉机制造有限公司 | 轮式拖拉机 | TNE1304-1 | 功率：130马力；驱动方式：四轮驱动 | 63900 | 106500 | 95.6 | 通用类 | 天津
1909 | 动力机械 | 拖拉机 | 轮式拖拉机(不含皮带传动轮式拖拉机） | 130—140马力四轮驱动拖拉机 | 天津拖拉机制造有限公司 | 轮式拖拉机 | TNE1304-2 | 功率：130马力；驱动方式：四轮驱动 | 63900 | 106500 | 95.6 | 通用类 | 天津
1910 | 动力机械 | 拖拉机 | 轮式拖拉机(不含皮带传动轮式拖拉机） | 130—140马力四轮驱动拖拉机 | 天津拖拉机制造有限公司 | 轮式拖拉机 | TNB1304 | 功率：130马力；驱动方式：四轮驱动 | 63900 | 106500 | 95.6 | 通用类 | 天津
1911 | 动力机械 | 拖拉机 | 轮式拖拉机(不含皮带传动轮式拖拉机） | 130—140马力四轮驱动拖拉机 | 天津拖拉机制造有限公司 | 轮式拖拉机 | TNC1354 | 功率：135马力；驱动方式：四轮驱动 | 63900 | 106500 | 99 | 通用类 | 天津
1912 | 动力机械 | 拖拉机 | 轮式拖拉机(不含皮带传动轮式拖拉机） | 140—150马力四轮驱动拖拉机 | 天津拖拉机制造有限公司 | 轮式拖拉机 | TNE1404-1 | 功率：140马力；驱动方式：四轮驱动 | 85500 | 142500 | 103 | 通用类 | 天津
1913 | 动力机械 | 拖拉机 | 轮式拖拉机(不含皮带传动轮式拖拉机） | 140—150马力四轮驱动拖拉机 | 天津拖拉机制造有限公司 | 轮式拖拉机 | TNE1404-2 | 功率：140马力；驱动方式：四轮驱动 | 85500 | 142500 | 103 | 通用类 | 天津
1914 | 动力机械 | 拖拉机 | 轮式拖拉机(不含皮带传动轮式拖拉机） | 140—150马力四轮驱动拖拉机 | 天津拖拉机制造有限公司 | 轮式拖拉机 | TNB1404 | 功率：140马力；驱动方式：四轮驱动 | 85500 | 142500 | 103 | 通用类 | 天津
1915 | 动力机械 | 拖拉机 | 轮式拖拉机(不含皮带传动轮式拖拉机） | 140—150马力四轮驱动拖拉机 | 天津拖拉机制造有限公司 | 轮式拖拉机 | TNC1454 | 功率：145马力；驱动方式：四轮驱动 | 85500 | 142500 | 107 | 通用类 | 天津
1916 | 动力机械 | 拖拉机 | 轮式拖拉机(不含皮带传动轮式拖拉机） | 150—180马力四轮驱动拖拉机 | 天津拖拉机制造有限公司 | 轮式拖拉机 | TNB1504 | 功率：150马力；驱动方式：四轮驱动 | 94500 | 150000 | 110.3 | 通用类 | 天津
1917 | 动力机械 | 拖拉机 | 轮式拖拉机(不含皮带传动轮式拖拉机） | 150—180马力四轮驱动拖拉机 | 天津拖拉机制造有限公司 | 轮式拖拉机 | TNB1604-1 | 功率：160马力；驱动方式：四轮驱动 | 94500 | 150000 | 117.6 | 通用类 | 天津
1918 | 动力机械 | 拖拉机 | 轮式拖拉机(不含皮带传动轮式拖拉机） | 150—180马力四轮驱动拖拉机 | 天津拖拉机制造有限公司 | 轮式拖拉机 | TNC1654 | 功率：165马力；驱动方式：四轮驱动 | 94500 | 150000 | 122 | 通用类 | 天津
1919 | 动力机械 | 拖拉机 | 轮式拖拉机(不含皮带传动轮式拖拉机） | 180—200马力四轮驱动拖拉机 | 天津拖拉机制造有限公司 | 轮式拖拉机 | TNB1804-1 | 功率：180马力；驱动方式：四轮驱动 | 108000 | 150000 | 133 | 通用类 | 天津
1920 | 动力机械 | 拖拉机 | 轮式拖拉机(不含皮带传动轮式拖拉机） | 180—200马力四轮驱动拖拉机 | 天津拖拉机制造有限公司 | 轮式拖拉机 | TNC1854 | 功率：185马力；驱动方式：四轮驱动 | 108000 | 150000 | 136 | 通用类 | 天津
1921 | 动力机械 | 拖拉机 | 轮式拖拉机(不含皮带传动轮式拖拉机） | 200—210马力四轮驱动拖拉机 | 天津拖拉机制造有限公司 | 轮式拖拉机 | TNB2004-1 | 功率：200马力；驱动方式：四轮驱动 | 108000 | 180000 | 147 | 通用类 | 天津
1922 | 动力机械 | 拖拉机 | 轮式拖拉机(不含皮带传动轮式拖拉机） | 25—30马力两轮驱动拖拉机 | 山拖农机装备有限公司 | 轮式拖拉机 | TS250C | 功率：25马力 驱动方式：两轮驱动 | 7000 | 11600 | 18.8 | 通用类 | 山东
1923 | 动力机械 | 拖拉机 | 轮式拖拉机(不含皮带传动轮式拖拉机） | 25—30马力四轮驱动拖拉机 | 山拖农机装备有限公司 | 轮式拖拉机 | TS254 | 功率：25马力 驱动方式：四轮驱动 | 9000 | 15000 | 18.5 | 通用类 | 山东
1924 | 动力机械 | 拖拉机 | 轮式拖拉机(不含皮带传动轮式拖拉机） | 25—30马力两轮驱动拖拉机 | 山拖农机装备有限公司 | 轮式拖拉机 | TS250 | 功率：25马力 驱动方式：两轮驱动 | 7000 | 11600 | 18.5 | 通用类 | 山东
1925 | 动力机械 | 拖拉机 | 轮式拖拉机(不含皮带传动轮式拖拉机） | 25—30马力两轮驱动拖拉机 | 山拖农机装备有限公司 | 轮式拖拉机 | TS280 | 功率：28马力 驱动方式：两轮驱动 | 7000 | 11600 | 20.6 | 通用类 | 山东
1926 | 动力机械 | 拖拉机 | 轮式拖拉机(不含皮带传动轮式拖拉机） | 30—35马力四轮驱动拖拉机 | 山拖农机装备有限公司 | 轮式拖拉机 | TS304 | 功率：30马力 驱动方式：四轮驱动 | 9900 | 16500 | 22 | 通用类 | 山东
1927 | 动力机械 | 拖拉机 | 轮式拖拉机(不含皮带传动轮式拖拉机） | 30—35马力两轮驱动拖拉机 | 山拖农机装备有限公司 | 轮式拖拉机 | TS300 | 功率：30马力 驱动方式：两轮驱动 | 7800 | 13000 | 22 | 通用类 | 山东
1928 | 动力机械 | 拖拉机 | 轮式拖拉机(不含皮带传动轮式拖拉机） | 35—40马力四轮驱动拖拉机 | 山拖农机装备有限公司 | 轮式拖拉机 | TS354 | 功率：35马力 驱动方式：四轮驱动 | 10800 | 18000 | 25.73 | 通用类 | 山东
1929 | 动力机械 | 拖拉机 | 轮式拖拉机(不含皮带传动轮式拖拉机） | 35—40马力两轮驱动拖拉机 | 山拖农机装备有限公司 | 轮式拖拉机 | TS350 | 功率：35马力 驱动方式：两轮驱动 | 8700 | 14500 | 25.73 | 通用类 | 山东
1930 | 动力机械 | 拖拉机 | 轮式拖拉机(不含皮带传动轮式拖拉机） | 35—40马力四轮驱动拖拉机 | 山拖农机装备有限公司 | 轮式拖拉机 | TS364 | 功率：36马力 驱动方式：四轮驱动 | 10800 | 18000 | 26.5 | 通用类 | 山东
1931 | 动力机械 | 拖拉机 | 轮式拖拉机(不含皮带传动轮式拖拉机） | 35—40马力两轮驱动拖拉机 | 山拖农机装备有限公司 | 轮式拖拉机 | TS360 | 功率：36马力 驱动方式：两轮驱动 | 8700 | 14500 | 26.5 | 通用类 | 山东
1932 | 动力机械 | 拖拉机 | 轮式拖拉机(不含皮带传动轮式拖拉机） | 35—40马力四轮驱动拖拉机 | 山拖农机装备有限公司 | 轮式拖拉机 | TS384 | 功率：38马力 驱动方式：四轮驱动 | 10800 | 18000 | 27.9 | 通用类 | 山东
1933 | 动力机械 | 拖拉机 | 轮式拖拉机(不含皮带传动轮式拖拉机） | 35—40马力两轮驱动拖拉机 | 山拖农机装备有限公司 | 轮式拖拉机 | TS380 | 功率：38马力 驱动方式：两轮驱动 | 8700 | 14500 | 27.9 | 通用类 | 山东
1934 | 动力机械 | 拖拉机 | 轮式拖拉机(不含皮带传动轮式拖拉机） | 40—45马力四轮驱动拖拉机 | 山拖农机装备有限公司 | 轮式拖拉机 | TS404 | 功率：40马力 驱动方式：四轮驱动 | 12600 | 21000 | 29.4 | 通用类 | 山东
1935 | 动力机械 | 拖拉机 | 轮式拖拉机(不含皮带传动轮式拖拉机） | 40—45马力两轮驱动拖拉机 | 山拖农机装备有限公司 | 轮式拖拉机 | TS400 | 功率：40马力 驱动方式：两轮驱动 | 10200 | 17000 | 29.4 | 通用类 | 山东
1936 | 动力机械 | 拖拉机 | 轮式拖拉机(不含皮带传动轮式拖拉机） | 25—30马力四轮驱动拖拉机 | 山拖农机装备有限公司 | 轮式拖拉机 | TS254-H | 功率：25马力 驱动方式：四轮驱动 | 9000 | 15000 | 18.5 | 通用类 | 山东
1937 | 动力机械 | 拖拉机 | 轮式拖拉机(不含皮带传动轮式拖拉机） | 25—30马力两轮驱动拖拉机 | 山拖农机装备有限公司 | 轮式拖拉机 | TS250-H | 功率：25马力 驱动方式：两轮驱动 | 7000 | 11600 | 18.5/18.8 | 通用类 | 山东
1938 | 动力机械 | 拖拉机 | 轮式拖拉机(不含皮带传动轮式拖拉机） | 25—30马力四轮驱动拖拉机 | 山拖农机装备有限公司 | 轮式拖拉机 | TS284-H | 功率：28马力 驱动方式：四轮驱动 | 9000 | 15000 | 20.58 | 通用类 | 山东
1939 | 动力机械 | 拖拉机 | 轮式拖拉机(不含皮带传动轮式拖拉机） | 25—30马力两轮驱动拖拉机 | 山拖农机装备有限公司 | 轮式拖拉机 | TS280-H | 功率：28马力 驱动方式：两轮驱动 | 7000 | 11600 | 20.58 | 通用类 | 山东
1940 | 动力机械 | 拖拉机 | 轮式拖拉机(不含皮带传动轮式拖拉机） | 30—35马力四轮驱动拖拉机 | 山拖农机装备有限公司 | 轮式拖拉机 | TS304-H | 功率：30马力 驱动方式：四轮驱动 | 9900 | 16500 | 22 | 通用类 | 山东
1941 | 动力机械 | 拖拉机 | 轮式拖拉机(不含皮带传动轮式拖拉机） | 30—35马力两轮驱动拖拉机 | 山拖农机装备有限公司 | 轮式拖拉机 | TS300-H | 功率：30马力 驱动方式：两轮驱动 | 7800 | 13000 | 22 | 通用类 | 山东
1942 | 动力机械 | 拖拉机 | 轮式拖拉机(不含皮带传动轮式拖拉机） | 35—40马力四轮驱动拖拉机 | 山拖农机装备有限公司 | 轮式拖拉机 | TS354-H | 功率：35马力 驱动方式：四轮驱动 | 10800 | 18000 | 25.73/25.7 | 通用类 | 山东
1943 | 动力机械 | 拖拉机 | 轮式拖拉机(不含皮带传动轮式拖拉机） | 35—40马力两轮驱动拖拉机 | 山拖农机装备有限公司 | 轮式拖拉机 | TS350-H | 功率：35马力 驱动方式：两轮驱动 | 8700 | 14500 | 25.73 | 通用类 | 山东
1944 | 动力机械 | 拖拉机 | 轮式拖拉机(不含皮带传动轮式拖拉机） | 40—45马力四轮驱动拖拉机 | 山拖农机装备有限公司 | 轮式拖拉机 | TS404-H | 功率：40马力 驱动方式：四轮驱动 | 12600 | 21000 | 29.4 | 通用类 | 山东
1945 | 动力机械 | 拖拉机 | 轮式拖拉机(不含皮带传动轮式拖拉机） | 40—45马力两轮驱动拖拉机 | 山拖农机装备有限公司 | 轮式拖拉机 | TS400-H | 功率：40马力 驱动方式：两轮驱动 | 10200 | 17000 | 29.4 | 通用类 | 山东
1946 | 动力机械 | 拖拉机 | 轮式拖拉机(不含皮带传动轮式拖拉机） | 40—45马力两轮驱动拖拉机 | 山拖农机装备有限公司 | 轮式拖拉机 | TS400Ⅲ | 功率：40马力 驱动方式：两轮驱动 | 10200 | 17000 | 29.4 | 通用类 | 山东
1947 | 动力机械 | 拖拉机 | 轮式拖拉机(不含皮带传动轮式拖拉机） | 45—50马力两轮驱动拖拉机 | 山拖农机装备有限公司 | 轮式拖拉机 | TS450Ⅲ | 功率：45马力 驱动方式：两轮驱动 | 11700 | 19500 | 33.08 | 通用类 | 山东
1948 | 动力机械 | 拖拉机 | 轮式拖拉机(不含皮带传动轮式拖拉机） | 50—55马力两轮驱动拖拉机 | 山拖农机装备有限公司 | 轮式拖拉机 | TS500Ⅲ | 功率：50马力 驱动方式：两轮驱动 | 12900 | 21500 | 36.75 | 通用类 | 山东
1949 | 动力机械 | 拖拉机 | 轮式拖拉机(不含皮带传动轮式拖拉机） | 45—50马力四轮驱动拖拉机 | 山拖农机装备有限公司 | 轮式拖拉机 | TS454 | 功率：45马力 驱动方式：四轮驱动 | 14400 | 24000 | 33.08 | 通用类 | 山东
1950 | 动力机械 | 拖拉机 | 轮式拖拉机(不含皮带传动轮式拖拉机） | 45—50马力两轮驱动拖拉机 | 山拖农机装备有限公司 | 轮式拖拉机 | TS450 | 功率：45马力 驱动方式：两轮驱动 | 11700 | 19500 | 33.08 | 通用类 | 山东
1951 | 动力机械 | 拖拉机 | 轮式拖拉机(不含皮带传动轮式拖拉机） | 45—50马力四轮驱动拖拉机 | 山拖农机装备有限公司 | 轮式拖拉机 | TS484 | 功率：48马力 驱动方式：四轮驱动 | 14400 | 24000 | 35.28 | 通用类 | 山东
1952 | 动力机械 | 拖拉机 | 轮式拖拉机(不含皮带传动轮式拖拉机） | 45—50马力两轮驱动拖拉机 | 山拖农机装备有限公司 | 轮式拖拉机 | TS480 | 功率：48马力 驱动方式：两轮驱动 | 11700 | 19500 | 35.28 | 通用类 | 山东
1953 | 动力机械 | 拖拉机 | 轮式拖拉机(不含皮带传动轮式拖拉机） | 50—55马力四轮驱动拖拉机 | 山拖农机装备有限公司 | 轮式拖拉机 | TS504 | 功率：50马力 驱动方式：四轮驱动 | 15700 | 26100 | 36.75 | 通用类 | 山东
1954 | 动力机械 | 拖拉机 | 轮式拖拉机(不含皮带传动轮式拖拉机） | 50—55马力两轮驱动拖拉机 | 山拖农机装备有限公司 | 轮式拖拉机 | TS500 | 功率：50马力 驱动方式：两轮驱动 | 12900 | 21500 | 36.75 | 通用类 | 山东
1955 | 动力机械 | 拖拉机 | 轮式拖拉机(不含皮带传动轮式拖拉机） | 55—60马力四轮驱动拖拉机 | 山拖农机装备有限公司 | 轮式拖拉机 | TS554 | 功率：55马力 驱动方式：四轮驱动 | 17700 | 29500 | 40.5 | 通用类 | 山东
1956 | 动力机械 | 拖拉机 | 轮式拖拉机(不含皮带传动轮式拖拉机） | 55—60马力两轮驱动拖拉机 | 山拖农机装备有限公司 | 轮式拖拉机 | TS550 | 功率：55马力 驱动方式：两轮驱动 | 15300 | 25500 | 40.5 | 通用类 | 山东
1957 | 动力机械 | 拖拉机 | 轮式拖拉机(不含皮带传动轮式拖拉机） | 60—65马力四轮驱动拖拉机 | 山拖农机装备有限公司 | 轮式拖拉机 | TS604 | 功率：60马力 驱动方式：四轮驱动 | 19500 | 32500 | 44.1 | 通用类 | 山东
1958 | 动力机械 | 拖拉机 | 轮式拖拉机(不含皮带传动轮式拖拉机） | 60—65马力两轮驱动拖拉机 | 山拖农机装备有限公司 | 轮式拖拉机 | TS600 | 功率：60马力 驱动方式：两轮驱动 | 16600 | 27600 | 44.1 | 通用类 | 山东
1959 | 动力机械 | 拖拉机 | 轮式拖拉机(不含皮带传动轮式拖拉机） | 65—70马力四轮驱动拖拉机 | 山拖农机装备有限公司 | 轮式拖拉机 | TS654 | 功率：65马力 驱动方式：四轮驱动 | 21600 | 36000 | 47.8 | 通用类 | 山东
1960 | 动力机械 | 拖拉机 | 轮式拖拉机(不含皮带传动轮式拖拉机） | 65—70马力两轮驱动拖拉机 | 山拖农机装备有限公司 | 轮式拖拉机 | TS650 | 功率：65马力 驱动方式：两轮驱动 | 17500 | 29100 | 47.8 | 通用类 | 山东
1961 | 动力机械 | 拖拉机 | 轮式拖拉机(不含皮带传动轮式拖拉机） | 70—75马力四轮驱动拖拉机 | 山拖农机装备有限公司 | 轮式拖拉机 | TS704 | 功率：70马力 驱动方式：四轮驱动 | 23400 | 39000 | 51.5 | 通用类 | 山东
1962 | 动力机械 | 拖拉机 | 轮式拖拉机(不含皮带传动轮式拖拉机） | 70—75马力两轮驱动拖拉机 | 山拖农机装备有限公司 | 轮式拖拉机 | TS700 | 功率：70马力 驱动方式：两轮驱动 | 18000 | 30000 | 51.5 | 通用类 | 山东
1963 | 动力机械 | 拖拉机 | 轮式拖拉机(不含皮带传动轮式拖拉机） | 75—80马力四轮驱动拖拉机 | 山拖农机装备有限公司 | 轮式拖拉机 | TS754 | 功率：75马力 驱动方式：四轮驱动 | 23400 | 39000 | 55 | 通用类 | 山东
1964 | 动力机械 | 拖拉机 | 轮式拖拉机(不含皮带传动轮式拖拉机） | 75—80马力两轮驱动拖拉机 | 山拖农机装备有限公司 | 轮式拖拉机 | TS750 | 功率：75马力 驱动方式：两轮驱动 | 18900 | 31500 | 55 | 通用类 | 山东
1965 | 动力机械 | 拖拉机 | 轮式拖拉机(不含皮带传动轮式拖拉机） | 80—85马力四轮驱动拖拉机 | 山拖农机装备有限公司 | 轮式拖拉机 | TS804Ⅲ | 功率：80马力 驱动方式：四轮驱动 | 26800 | 44600 | 59 | 通用类 | 山东
1966 | 动力机械 | 拖拉机 | 轮式拖拉机(不含皮带传动轮式拖拉机） | 80—85马力两轮驱动拖拉机 | 山拖农机装备有限公司 | 轮式拖拉机 | TS800Ⅲ | 功率：80马力 驱动方式：两轮驱动 | 19600 | 32600 | 59 | 通用类 | 山东
1967 | 动力机械 | 拖拉机 | 轮式拖拉机(不含皮带传动轮式拖拉机） | 85—90马力四轮驱动拖拉机 | 山拖农机装备有限公司 | 轮式拖拉机 | TS854Ⅲ | 功率：85马力 驱动方式：四轮驱动 | 28100 | 46800 | 62.5 | 通用类 | 山东
1968 | 动力机械 | 拖拉机 | 轮式拖拉机(不含皮带传动轮式拖拉机） | 85—90马力两轮驱动拖拉机 | 山拖农机装备有限公司 | 轮式拖拉机 | TS850Ⅲ | 功率：85马力 驱动方式：两轮驱动 | 20700 | 34500 | 62.5 | 通用类 | 山东
1969 | 动力机械 | 拖拉机 | 轮式拖拉机(不含皮带传动轮式拖拉机） | 90—95马力四轮驱动拖拉机 | 山拖农机装备有限公司 | 轮式拖拉机 | TS904Ⅲ | 功率：90马力 驱动方式：四轮驱动 | 31500 | 50000 | 66.2 | 通用类 | 山东
1970 | 动力机械 | 拖拉机 | 轮式拖拉机(不含皮带传动轮式拖拉机） | 90—95马力两轮驱动拖拉机 | 山拖农机装备有限公司 | 轮式拖拉机 | TS900Ⅲ | 功率：90马力 驱动方式：两轮驱动 | 22500 | 37500 | 66.2 | 通用类 | 山东
1971 | 动力机械 | 拖拉机 | 轮式拖拉机(不含皮带传动轮式拖拉机） | 95—100马力四轮驱动拖拉机 | 山拖农机装备有限公司 | 轮式拖拉机 | TS954Ⅲ | 功率：95马力 驱动方式：四轮驱动 | 33200 | 50000 | 70 | 通用类 | 山东
1972 | 动力机械 | 拖拉机 | 轮式拖拉机(不含皮带传动轮式拖拉机） | 95—100马力两轮驱动拖拉机 | 山拖农机装备有限公司 | 轮式拖拉机 | TS950Ⅲ | 功率：95马力 驱动方式：两轮驱动 | 23400 | 39000 | 70 | 通用类 | 山东
1973 | 动力机械 | 拖拉机 | 轮式拖拉机(不含皮带传动轮式拖拉机） | 100—110马力四轮驱动拖拉机 | 山拖农机装备有限公司 | 轮式拖拉机 | TS1004Ⅲ | 功率：100马力 驱动方式：四轮驱动 | 33200 | 55300 | 73.5 | 通用类 | 山东
1974 | 动力机械 | 拖拉机 | 轮式拖拉机(不含皮带传动轮式拖拉机） | 100马力及以上两轮驱动拖拉机 | 山拖农机装备有限公司 | 轮式拖拉机 | TS1000Ⅲ | 功率：100马力 驱动方式：两轮驱动 | 24300 | 40500 | 73.5 | 通用类 | 山东
1975 | 动力机械 | 拖拉机 | 轮式拖拉机(不含皮带传动轮式拖拉机） | 110—120马力四轮驱动拖拉机 | 山拖农机装备有限公司 | 轮式拖拉机 | TS1104Ⅲ | 功率：110马力 驱动方式：四轮驱动 | 36200 | 60300 | 81 | 通用类 | 山东
1976 | 动力机械 | 拖拉机 | 轮式拖拉机(不含皮带传动轮式拖拉机） | 100马力及以上两轮驱动拖拉机 | 山拖农机装备有限公司 | 轮式拖拉机 | TS1100Ⅲ | 功率：110马力 驱动方式：两轮驱动 | 24300 | 40500 | 81 | 通用类 | 山东
1977 | 动力机械 | 拖拉机 | 轮式拖拉机(不含皮带传动轮式拖拉机） | 120—130马力四轮驱动拖拉机 | 山拖农机装备有限公司 | 轮式拖拉机 | TS1204Ⅲ | 功率：120马力 驱动方式：四轮驱动 | 50600 | 84300 | 88.2 | 通用类 | 山东
1978 | 动力机械 | 拖拉机 | 轮式拖拉机(不含皮带传动轮式拖拉机） | 100马力及以上两轮驱动拖拉机 | 山拖农机装备有限公司 | 轮式拖拉机 | TS1200Ⅲ | 功率：120马力 驱动方式：两轮驱动 | 24300 | 40500 | 88.2 | 通用类 | 山东
1979 | 动力机械 | 拖拉机 | 轮式拖拉机(不含皮带传动轮式拖拉机） | 120—130马力四轮驱动拖拉机 | 山拖农机装备有限公司 | 轮式拖拉机 | TS1204 | 功率：120马力 驱动方式：四轮驱动 | 50600 | 84300 | 88.2 | 通用类 | 山东
1980 | 动力机械 | 拖拉机 | 轮式拖拉机(不含皮带传动轮式拖拉机） | 130—140马力四轮驱动拖拉机 | 山拖农机装备有限公司 | 轮式拖拉机 | TS1354 | 功率：135马力 驱动方式：四轮驱动 | 63900 | 106500 | 100 | 通用类 | 山东
1981 | 动力机械 | 拖拉机 | 轮式拖拉机(不含皮带传动轮式拖拉机） | 150—180马力四轮驱动拖拉机 | 山拖农机装备有限公司 | 轮式拖拉机 | WZ1604 | 功率：160马力 驱动方式：四轮驱动 | 94500 | 150000 | 118 | 通用类 | 山东
1982 | 动力机械 | 拖拉机 | 轮式拖拉机(不含皮带传动轮式拖拉机） | 50—55马力四轮驱动拖拉机 | 山拖农机装备有限公司 | 轮式拖拉机 | NS504C | 功率：50马力 驱动方式：四轮驱动 | 15700 | 26100 | 36.8 | 通用类 | 山东
1983 | 动力机械 | 拖拉机 | 轮式拖拉机(不含皮带传动轮式拖拉机） | 60—65马力四轮驱动拖拉机 | 山拖农机装备有限公司 | 轮式拖拉机 | NS604C | 功率：60马力 驱动方式：四轮驱动 | 19500 | 32500 | 44.1 | 通用类 | 山东
1984 | 动力机械 | 拖拉机 | 轮式拖拉机(不含皮带传动轮式拖拉机） | 110—120马力四轮驱动拖拉机 | 山拖农机装备有限公司 | 轮式拖拉机 | ME1104A | 功率：110马力 驱动方式：四轮驱动 | 36200 | 60300 | 81 | 通用类 | 山东
1985 | 动力机械 | 拖拉机 | 轮式拖拉机(不含皮带传动轮式拖拉机） | 100马力及以上两轮驱动拖拉机 | 山拖农机装备有限公司 | 轮式拖拉机 | ME1100A | 功率：110马力 驱动方式：两轮驱动 | 24300 | 40500 | 81 | 通用类 | 山东
1986 | 动力机械 | 拖拉机 | 轮式拖拉机(不含皮带传动轮式拖拉机） | 120—130马力四轮驱动拖拉机 | 山拖农机装备有限公司 | 轮式拖拉机 | ME1204A | 功率：120马力 驱动方式：四轮驱动 | 50600 | 84300 | 89 | 通用类 | 山东
1987 | 动力机械 | 拖拉机 | 轮式拖拉机(不含皮带传动轮式拖拉机） | 100马力及以上两轮驱动拖拉机 | 山拖农机装备有限公司 | 轮式拖拉机 | ME1200A | 功率：120马力 驱动方式：两轮驱动 | 24300 | 40500 | 89 | 通用类 | 山东
1988 | 动力机械 | 拖拉机 | 轮式拖拉机(不含皮带传动轮式拖拉机） | 130—140马力四轮驱动拖拉机 | 山拖农机装备有限公司 | 轮式拖拉机 | ME1304 | 功率：130马力 驱动方式：四轮驱动 | 63900 | 106500 | 95.6 | 通用类 | 山东
1989 | 动力机械 | 拖拉机 | 轮式拖拉机(不含皮带传动轮式拖拉机） | 130—140马力四轮驱动拖拉机 | 山拖农机装备有限公司 | 轮式拖拉机 | ME1354 | 功率：135马力 驱动方式：四轮驱动 | 63900 | 106500 | 99.2 | 通用类 | 山东
1990 | 动力机械 | 拖拉机 | 轮式拖拉机(不含皮带传动轮式拖拉机） | 25—30马力四轮驱动拖拉机 | 神牛拖拉机有限公司 | 轮式拖拉机 | SN284 | 功率:20.6kW 驱动方式:四轮驱动 | 9000 | 15000 | 20.6 | 通用类 | 湖北省
1991 | 动力机械 | 拖拉机 | 轮式拖拉机(不含皮带传动轮式拖拉机） | 25—30马力两轮驱动拖拉机 | 神牛拖拉机有限公司 | 轮式拖拉机 | SN280 | 功率:20.6kW 驱动方式:两轮驱动 | 7000 | 11600 | 20.6 | 通用类 | 湖北省
1992 | 动力机械 | 拖拉机 | 轮式拖拉机(不含皮带传动轮式拖拉机） | 30—35马力四轮驱动拖拉机 | 神牛拖拉机有限公司 | 轮式拖拉机 | SN304 | 功率:22.1kW 驱动方式:四轮驱动 | 9900 | 16500 | 22.1 | 通用类 | 湖北省
1993 | 动力机械 | 拖拉机 | 轮式拖拉机(不含皮带传动轮式拖拉机） | 30—35马力两轮驱动拖拉机 | 神牛拖拉机有限公司 | 轮式拖拉机 | SN300 | 功率:22.1kW 驱动方式:两轮驱动 | 7800 | 13000 | 22.1 | 通用类 | 湖北省
1994 | 动力机械 | 拖拉机 | 轮式拖拉机(不含皮带传动轮式拖拉机） | 35—40马力四轮驱动拖拉机 | 神牛拖拉机有限公司 | 轮式拖拉机 | SN354 | 功率:25.7kW 驱动方式:四轮驱动 | 10800 | 18000 | 25.7 | 通用类 | 湖北省
1995 | 动力机械 | 拖拉机 | 轮式拖拉机(不含皮带传动轮式拖拉机） | 35—40马力两轮驱动拖拉机 | 神牛拖拉机有限公司 | 轮式拖拉机 | SN350 | 功率:25.7kW 驱动方式;两轮驱动 | 8700 | 14500 | 25.7 | 通用类 | 湖北省
1996 | 动力机械 | 拖拉机 | 轮式拖拉机(不含皮带传动轮式拖拉机） | 40—45马力四轮驱动拖拉机 | 神牛拖拉机有限公司 | 轮式拖拉机 | SN404 | 功率:29.4kW 驱动方式:四轮驱动 | 12600 | 21000 | 29.4 | 通用类 | 湖北省
1997 | 动力机械 | 拖拉机 | 轮式拖拉机(不含皮带传动轮式拖拉机） | 40—45马力两轮驱动拖拉机 | 神牛拖拉机有限公司 | 轮式拖拉机 | SN400 | 功率:29.4kW 驱动方式:两轮驱动 | 10200 | 17000 | 29.4 | 通用类 | 湖北省
1998 | 动力机械 | 拖拉机 | 轮式拖拉机(不含皮带传动轮式拖拉机） | 40—45马力两轮驱动拖拉机 | 潍坊恒源拖拉机有限公司 | 轮式拖拉机 | 浙野-400 | 配套功率：29.4kW，40马力；驱动方式：两轮驱动 | 10200 | 17000 | 29.4 | 通用类 | 山东
1999 | 动力机械 | 拖拉机 | 轮式拖拉机(不含皮带传动轮式拖拉机） | 40—45马力四轮驱动拖拉机 | 潍坊恒源拖拉机有限公司 | 轮式拖拉机 | 浙野-404 | 配套功率：29.4kW，40马力；驱动方式：四轮驱动 | 12600 | 21000 | 29.4 | 通用类 | 山东
2000 | 动力机械 | 拖拉机 | 轮式拖拉机(不含皮带传动轮式拖拉机） | 45—50马力四轮驱动拖拉机 | 潍坊恒源拖拉机有限公司 | 轮式拖拉机 | 浙野-484 | 配套功率：35.3kW，48马力；驱动方式：四轮驱动 | 14400 | 24000 | 35.3 | 通用类 | 山东
2001 | 动力机械 | 拖拉机 | 轮式拖拉机(不含皮带传动轮式拖拉机） | 55—60马力四轮驱动拖拉机 | 潍坊恒源拖拉机有限公司 | 轮式拖拉机 | 浙野-554 | 配套功率：40.4kW，55马力；驱动方式：四轮驱动 | 17700 | 29500 | 40.4 | 通用类 | 山东
2002 | 动力机械 | 拖拉机 | 轮式拖拉机(不含皮带传动轮式拖拉机） | 120—130马力四轮驱动拖拉机 | 潍坊恒源拖拉机有限公司 | 轮式拖拉机 | 浙野-1204 | 配套功率：88.2kW，120马力；驱动方式：四轮驱动 | 50600 | 84300 | 88.2 | 通用类 | 山东
2003 | 动力机械 | 拖拉机 | 轮式拖拉机(不含皮带传动轮式拖拉机） | 30—35马力两轮驱动拖拉机 | 潍坊华夏拖拉机制造有限公司 | 拖拉机 | 华夏300 | 功率:30马力；驱动方式：两轮驱动 | 7800 | 13000 | 22.05 | 通用类 | 山东省
2004 | 动力机械 | 拖拉机 | 轮式拖拉机(不含皮带传动轮式拖拉机） | 30—35马力四轮驱动拖拉机 | 潍坊华夏拖拉机制造有限公司 | 拖拉机 | 华夏304 | 功率:30马力；驱动方式：四轮驱动 | 9900 | 16500 | 22.05 | 通用类 | 山东省
2005 | 动力机械 | 拖拉机 | 轮式拖拉机(不含皮带传动轮式拖拉机） | 40—45马力两轮驱动拖拉机 | 潍坊华夏拖拉机制造有限公司 | 拖拉机 | 华夏400 | 功率:40马力；驱动方式：两轮驱动 | 10200 | 17000 | 29.4 | 通用类 | 山东省
2006 | 动力机械 | 拖拉机 | 轮式拖拉机(不含皮带传动轮式拖拉机） | 40—45马力四轮驱动拖拉机 | 潍坊华夏拖拉机制造有限公司 | 拖拉机 | 华夏404 | 功率:40马力；驱动方式：四轮驱动 | 12600 | 21000 | 29.4 | 通用类 | 山东省
2007 | 动力机械 | 拖拉机 | 轮式拖拉机(不含皮带传动轮式拖拉机） | 35—40马力四轮驱动拖拉机 | 潍坊华夏拖拉机制造有限公司 | 拖拉机 | 华夏354 | 功率:35马力；驱动方式：四轮驱动 | 10800 | 18000 | 25.7 | 通用类 | 山东省
2008 | 动力机械 | 拖拉机 | 轮式拖拉机(不含皮带传动轮式拖拉机） | 45—50马力四轮驱动拖拉机 | 潍坊华夏拖拉机制造有限公司 | 拖拉机 | 华夏454 | 功率:45马力；驱动方式：四轮驱动 | 14400 | 24000 | 33.1 | 通用类 | 山东省
2009 | 动力机械 | 拖拉机 | 轮式拖拉机(不含皮带传动轮式拖拉机） | 55—60马力两轮驱动拖拉机 | 潍坊华夏拖拉机制造有限公司 | 拖拉机 | 华夏550 | 功率:55马力；驱动方式：两轮驱动 | 15300 | 25500 | 40.43 | 通用类 | 山东省
2010 | 动力机械 | 拖拉机 | 轮式拖拉机(不含皮带传动轮式拖拉机） | 55—60马力四轮驱动拖拉机 | 潍坊华夏拖拉机制造有限公司 | 拖拉机 | 华夏554 | 功率:55马力；驱动方式：四轮驱动 | 17700 | 29500 | 40.43 | 通用类 | 山东省
2011 | 动力机械 | 拖拉机 | 轮式拖拉机(不含皮带传动轮式拖拉机） | 70—75马力四轮驱动拖拉机 | 潍坊华夏拖拉机制造有限公司 | 拖拉机 | 华夏704 | 功率:70马力；驱动方式：四轮驱动 | 23400 | 39000 | 51.5 | 通用类 | 山东省
2012 | 动力机械 | 拖拉机 | 轮式拖拉机(不含皮带传动轮式拖拉机） | 110—120马力四轮驱动拖拉机 | 潍坊华夏拖拉机制造有限公司 | 拖拉机 | 华夏1104 | 功率:110马力；驱动方式：四轮驱动 | 36200 | 60300 | 81 | 通用类 | 山东省
2013 | 动力机械 | 拖拉机 | 轮式拖拉机(不含皮带传动轮式拖拉机） | 120—130马力四轮驱动拖拉机 | 潍坊华夏拖拉机制造有限公司 | 拖拉机 | 华夏1204 | 功率:120马力；驱动方式：四轮驱动 | 50600 | 84300 | 88.2 | 通用类 | 山东省
2014 | 动力机械 | 拖拉机 | 轮式拖拉机(不含皮带传动轮式拖拉机） | 130—140马力四轮驱动拖拉机 | 潍坊华夏拖拉机制造有限公司 | 拖拉机 | 华夏1354 | 功率:135马力；驱动方式：四轮驱动 | 63900 | 106500 | 99.3 | 通用类 | 山东省
2015 | 动力机械 | 拖拉机 | 轮式拖拉机(不含皮带传动轮式拖拉机） | 150—180马力四轮驱动拖拉机 | 潍坊华夏拖拉机制造有限公司 | 拖拉机 | 华夏1504 | 功率:150马力；驱动方式：四轮驱动 | 94500 | 150000 | 110 | 通用类 | 山东省
2016 | 动力机械 | 拖拉机 | 轮式拖拉机(不含皮带传动轮式拖拉机） | 55—60马力四轮驱动拖拉机 | 上海纽荷兰农业机械有限公司 | 轮式拖拉机 | SNH554-511 | 功率40.4kW，四轮驱动 | 17700 | 29500 | 40.4 | 通用类 | 上海
2017 | 动力机械 | 拖拉机 | 轮式拖拉机(不含皮带传动轮式拖拉机） | 70—75马力四轮驱动拖拉机 | 上海纽荷兰农业机械有限公司 | 轮式拖拉机 | SNH704-211 | 功率51.5kW，四轮驱动 | 23400 | 39000 | 51.5 | 通用类 | 上海
2018 | 动力机械 | 拖拉机 | 轮式拖拉机(不含皮带传动轮式拖拉机） | 75—80马力四轮驱动拖拉机 | 上海纽荷兰农业机械有限公司 | 轮式拖拉机 | SNH754-522 | 功率55.1kW，四轮驱动 | 23400 | 39000 | 55.1 | 通用类 | 上海
2019 | 动力机械 | 拖拉机 | 轮式拖拉机(不含皮带传动轮式拖拉机） | 80—85马力四轮驱动拖拉机 | 上海纽荷兰农业机械有限公司 | 轮式拖拉机 | SNH804-333 | 功率60kW，四轮驱动 | 26800 | 44600 | 60 | 通用类 | 上海
2020 | 动力机械 | 拖拉机 | 轮式拖拉机(不含皮带传动轮式拖拉机） | 90—95马力四轮驱动拖拉机 | 上海纽荷兰农业机械有限公司 | 轮式拖拉机 | SNH904-334 | 功率67kW，四轮驱动 | 31500 | 50000 | 67 | 通用类 | 上海
2021 | 动力机械 | 拖拉机 | 轮式拖拉机(不含皮带传动轮式拖拉机） | 100—110马力四轮驱动拖拉机 | 上海纽荷兰农业机械有限公司 | 轮式拖拉机 | SNH1004-334 | 功率73.5kW，四轮驱动 | 33200 | 55300 | 73.5 | 通用类 | 上海
2022 | 动力机械 | 拖拉机 | 轮式拖拉机(不含皮带传动轮式拖拉机） | 110—120马力四轮驱动拖拉机 | 上海纽荷兰农业机械有限公司 | 轮式拖拉机 | SNH1104-334 | 功率82kW，四轮驱动 | 36200 | 60300 | 82 | 通用类 | 上海
2023 | 动力机械 | 拖拉机 | 轮式拖拉机(不含皮带传动轮式拖拉机） | 120—130马力四轮驱动拖拉机 | 上海纽荷兰农业机械有限公司 | 轮式拖拉机 | SNH1204-334 | 功率91kW，四轮驱动 | 50600 | 84300 | 91 | 通用类 | 上海
2024 | 动力机械 | 拖拉机 | 轮式拖拉机(不含皮带传动轮式拖拉机） | 130—140马力四轮驱动拖拉机 | 上海纽荷兰农业机械有限公司 | 轮式拖拉机 | SNH1304-334 | 功率97.5kW，四轮驱动 | 63900 | 106500 | 97.5 | 通用类 | 上海
2025 | 动力机械 | 拖拉机 | 轮式拖拉机(不含皮带传动轮式拖拉机） | 130—140马力四轮驱动拖拉机 | 上海纽荷兰农业机械有限公司 | 轮式拖拉机 | SNH1354-334 | 功率100.5kW，四轮驱动 | 63900 | 106500 | 100.5 | 通用类 | 上海
2026 | 动力机械 | 拖拉机 | 轮式拖拉机(不含皮带传动轮式拖拉机） | 30—35马力两轮驱动拖拉机 | 河南向阳红机械制造有限公司 | 轮式拖拉机 | 向阳红-300 | 发动机功率：22.1kW；驱动方式：两轮驱动 | 7800 | 13000 | 22.1 | 通用类 | 河南省
2027 | 动力机械 | 拖拉机 | 轮式拖拉机(不含皮带传动轮式拖拉机） | 30—35马力两轮驱动拖拉机 | 河南向阳红机械制造有限公司 | 轮式拖拉机 | 向阳红-300A | 发动机功率：22.1kW；驱动方式：两轮驱动 | 7800 | 13000 | 22.1 | 通用类 | 河南省
2028 | 动力机械 | 拖拉机 | 轮式拖拉机(不含皮带传动轮式拖拉机） | 30—35马力四轮驱动拖拉机 | 河南向阳红机械制造有限公司 | 轮式拖拉机 | 向阳红-304 | 发动机功率：22.1kW；驱动方式：四轮驱动 | 9900 | 16500 | 22.1 | 通用类 | 河南省
2029 | 动力机械 | 拖拉机 | 轮式拖拉机(不含皮带传动轮式拖拉机） | 30—35马力四轮驱动拖拉机 | 河南向阳红机械制造有限公司 | 轮式拖拉机 | 向阳红-304A | 发动机功率：22.1kW；驱动方式：四轮驱动 | 9900 | 16500 | 22.1 | 通用类 | 河南省
2030 | 动力机械 | 拖拉机 | 轮式拖拉机(不含皮带传动轮式拖拉机） | 35—40马力两轮驱动拖拉机 | 河南向阳红机械制造有限公司 | 轮式拖拉机 | 向阳红-350 | 发动机功率：25.7kW；驱动方式:两轮驱动 | 8700 | 14500 | 25.7 | 通用类 | 河南省
2031 | 动力机械 | 拖拉机 | 轮式拖拉机(不含皮带传动轮式拖拉机） | 35—40马力两轮驱动拖拉机 | 河南向阳红机械制造有限公司 | 轮式拖拉机 | 向阳红-350A | 发动机功率：25.7kW；驱动方式:两轮驱动 | 8700 | 14500 | 25.7 | 通用类 | 河南省
2032 | 动力机械 | 拖拉机 | 轮式拖拉机(不含皮带传动轮式拖拉机） | 35—40马力四轮驱动拖拉机 | 河南向阳红机械制造有限公司 | 轮式拖拉机 | 向阳红-354 | 发动机功率：25.7kW；驱动方式:四轮驱动 | 10800 | 18000 | 25.7 | 通用类 | 河南省
2033 | 动力机械 | 拖拉机 | 轮式拖拉机(不含皮带传动轮式拖拉机） | 35—40马力四轮驱动拖拉机 | 河南向阳红机械制造有限公司 | 轮式拖拉机 | 向阳红-354A | 发动机功率：25.7kW；驱动方式:四轮驱动 | 10800 | 18000 | 25.7 | 通用类 | 河南省
2034 | 动力机械 | 拖拉机 | 轮式拖拉机(不含皮带传动轮式拖拉机） | 40—45马力两轮驱动拖拉机 | 河南向阳红机械制造有限公司 | 轮式拖拉机 | 向阳红-400 | 发动机功率：29.5kW；驱动方式:两轮驱动 | 10200 | 17000 | 29.5 | 通用类 | 河南省
2035 | 动力机械 | 拖拉机 | 轮式拖拉机(不含皮带传动轮式拖拉机） | 40—45马力两轮驱动拖拉机 | 河南向阳红机械制造有限公司 | 轮式拖拉机 | 向阳红-400A | 发动机功率：29.4kW；驱动方式：两轮驱动 | 10200 | 17000 | 29.4 | 通用类 | 河南省
2036 | 动力机械 | 拖拉机 | 轮式拖拉机(不含皮带传动轮式拖拉机） | 40—45马力两轮驱动拖拉机 | 河南向阳红机械制造有限公司 | 轮式拖拉机 | 向阳红-400E | 发动机功率：29.4kW；驱动方式：两轮驱动 | 10200 | 17000 | 29.4 | 通用类 | 河南省
2037 | 动力机械 | 拖拉机 | 轮式拖拉机(不含皮带传动轮式拖拉机） | 40—45马力四轮驱动拖拉机 | 河南向阳红机械制造有限公司 | 轮式拖拉机 | 向阳红-404 | 发动机功率：29.5kW；驱动方式:四轮驱动 | 12600 | 21000 | 29.5 | 通用类 | 河南省
2038 | 动力机械 | 拖拉机 | 轮式拖拉机(不含皮带传动轮式拖拉机） | 40—45马力四轮驱动拖拉机 | 河南向阳红机械制造有限公司 | 轮式拖拉机 | 向阳红-404A | 发动机功率：29.4kW；驱动方式：四轮驱动 | 12600 | 21000 | 29.4 | 通用类 | 河南省
2039 | 动力机械 | 拖拉机 | 轮式拖拉机(不含皮带传动轮式拖拉机） | 40—45马力四轮驱动拖拉机 | 河南向阳红机械制造有限公司 | 轮式拖拉机 | 向阳红-404E | 发动机功率：29.4kW；驱动方式：四轮驱动 | 12600 | 21000 | 29.4 | 通用类 | 河南省
2040 | 动力机械 | 拖拉机 | 轮式拖拉机(不含皮带传动轮式拖拉机） | 45—50马力两轮驱动拖拉机 | 河南向阳红机械制造有限公司 | 轮式拖拉机 | 向阳红-450 | 发动机功率：33.1kW；驱动方式:两轮驱动 | 11700 | 19500 | 33.1 | 通用类 | 河南省
2041 | 动力机械 | 拖拉机 | 轮式拖拉机(不含皮带传动轮式拖拉机） | 45—50马力两轮驱动拖拉机 | 河南向阳红机械制造有限公司 | 轮式拖拉机 | 向阳红-450E | 发动机功率：33.1kW；驱动方式：两轮驱动 | 11700 | 19500 | 33.1 | 通用类 | 河南省
2042 | 动力机械 | 拖拉机 | 轮式拖拉机(不含皮带传动轮式拖拉机） | 45—50马力四轮驱动拖拉机 | 河南向阳红机械制造有限公司 | 轮式拖拉机 | 向阳红-454 | 发动机功率：33.1kW；驱动方式:四轮驱动 | 14400 | 24000 | 33.1 | 通用类 | 河南省
2043 | 动力机械 | 拖拉机 | 轮式拖拉机(不含皮带传动轮式拖拉机） | 45—50马力四轮驱动拖拉机 | 河南向阳红机械制造有限公司 | 轮式拖拉机 | 向阳红-454E | 发动机功率：33.1kW；驱动方式：四轮驱动 | 14400 | 24000 | 33.1 | 通用类 | 河南省
2044 | 动力机械 | 拖拉机 | 轮式拖拉机(不含皮带传动轮式拖拉机） | 50—55马力两轮驱动拖拉机 | 河南向阳红机械制造有限公司 | 轮式拖拉机 | 向阳红-500 | 发动机功率：37kW；驱动方式:两轮驱动 | 12900 | 21500 | 37 | 通用类 | 河南省
2045 | 动力机械 | 拖拉机 | 轮式拖拉机(不含皮带传动轮式拖拉机） | 50—55马力两轮驱动拖拉机 | 河南向阳红机械制造有限公司 | 轮式拖拉机 | 向阳红-500A | 发动机功率：36.8kW；驱动方式：两轮驱动 | 12900 | 21500 | 36.8 | 通用类 | 河南省
2046 | 动力机械 | 拖拉机 | 轮式拖拉机(不含皮带传动轮式拖拉机） | 50—55马力四轮驱动拖拉机 | 河南向阳红机械制造有限公司 | 轮式拖拉机 | 向阳红-504 | 发动机功率：37kW；驱动方式:四轮驱动 | 15700 | 26100 | 37 | 通用类 | 河南省
2047 | 动力机械 | 拖拉机 | 轮式拖拉机(不含皮带传动轮式拖拉机） | 50—55马力四轮驱动拖拉机 | 河南向阳红机械制造有限公司 | 轮式拖拉机 | 向阳红-504A | 发动机功率：36.8kW；驱动方式：四轮驱动 | 15700 | 26100 | 36.8 | 通用类 | 河南省
2048 | 动力机械 | 拖拉机 | 轮式拖拉机(不含皮带传动轮式拖拉机） | 55—60马力两轮驱动拖拉机 | 河南向阳红机械制造有限公司 | 轮式拖拉机 | 向阳红-550 | 发动机功率：40.4kW；驱动方式:两轮驱动 | 15300 | 25500 | 40.4 | 通用类 | 河南省
2049 | 动力机械 | 拖拉机 | 轮式拖拉机(不含皮带传动轮式拖拉机） | 55—60马力两轮驱动拖拉机 | 河南向阳红机械制造有限公司 | 轮式拖拉机 | 向阳红-550A | 发动机功率：40.5kW；驱动方式：两轮驱动 | 15300 | 25500 | 40.5 | 通用类 | 河南省
2050 | 动力机械 | 拖拉机 | 轮式拖拉机(不含皮带传动轮式拖拉机） | 55—60马力四轮驱动拖拉机 | 河南向阳红机械制造有限公司 | 轮式拖拉机 | 向阳红-554 | 发动机功率：40.4kW；驱动方式:四轮驱动 | 17700 | 29500 | 40.4 | 通用类 | 河南省
2051 | 动力机械 | 拖拉机 | 轮式拖拉机(不含皮带传动轮式拖拉机） | 55—60马力四轮驱动拖拉机 | 河南向阳红机械制造有限公司 | 轮式拖拉机 | 向阳红-554A | 发动机功率：40.5kW；驱动方式：四轮驱动 | 17700 | 29500 | 40.5 | 通用类 | 河南省
2052 | 动力机械 | 拖拉机 | 轮式拖拉机(不含皮带传动轮式拖拉机） | 60—65马力两轮驱动拖拉机 | 河南向阳红机械制造有限公司 | 轮式拖拉机 | 向阳红-600A | 发动机功率：44.1kW；驱动方式：两轮驱动 | 16600 | 27600 | 44.1 | 通用类 | 河南省
2053 | 动力机械 | 拖拉机 | 轮式拖拉机(不含皮带传动轮式拖拉机） | 60—65马力四轮驱动拖拉机 | 河南向阳红机械制造有限公司 | 轮式拖拉机 | 向阳红-604 | 发动机功率：44.1kW；驱动方式:四轮驱动 | 19500 | 32500 | 44.1 | 通用类 | 河南省
2054 | 动力机械 | 拖拉机 | 轮式拖拉机(不含皮带传动轮式拖拉机） | 60—65马力四轮驱动拖拉机 | 河南向阳红机械制造有限公司 | 轮式拖拉机 | 向阳红-604A | 发动机功率：44.1kW；驱动方式：四轮驱动 | 19500 | 32500 | 44.1 | 通用类 | 河南省
2055 | 动力机械 | 拖拉机 | 轮式拖拉机(不含皮带传动轮式拖拉机） | 70—75马力四轮驱动拖拉机 | 河南向阳红机械制造有限公司 | 轮式拖拉机 | 向阳红-704 | 发动机功率：51.5kW；驱动方式:四轮驱动 | 23400 | 39000 | 51.5 | 通用类 | 河南省
2056 | 动力机械 | 拖拉机 | 轮式拖拉机(不含皮带传动轮式拖拉机） | 90—95马力两轮驱动拖拉机 | 河南向阳红机械制造有限公司 | 轮式拖拉机 | 向阳红-900 | 发动机功率66.2kW；驱动方式:两轮驱动 | 22500 | 37500 | 66.2 | 通用类 | 河南省
2057 | 动力机械 | 拖拉机 | 轮式拖拉机(不含皮带传动轮式拖拉机） | 90—95马力四轮驱动拖拉机 | 河南向阳红机械制造有限公司 | 轮式拖拉机 | 向阳红-904 | 发动机功率66.2kW；驱动方式:四轮驱动 | 31500 | 50000 | 66.2 | 通用类 | 河南省
2058 | 动力机械 | 拖拉机 | 轮式拖拉机(不含皮带传动轮式拖拉机） | 95—100马力两轮驱动拖拉机 | 河南向阳红机械制造有限公司 | 轮式拖拉机 | 向阳红-950 | 发动机功率：70kW；驱动方式:两轮驱动 | 23400 | 39000 | 70 | 通用类 | 河南省
2059 | 动力机械 | 拖拉机 | 轮式拖拉机(不含皮带传动轮式拖拉机） | 95—100马力四轮驱动拖拉机 | 河南向阳红机械制造有限公司 | 轮式拖拉机 | 向阳红-954 | 发动机功率：70kW；驱动方式:四轮驱动 | 33200 | 50000 | 70 | 通用类 | 河南省
2060 | 动力机械 | 拖拉机 | 轮式拖拉机(不含皮带传动轮式拖拉机） | 100马力及以上两轮驱动拖拉机 | 河南向阳红机械制造有限公司 | 轮式拖拉机 | 向阳红-1000 | 发动机功率：73.5kW；驱动方式:两轮驱动 | 24300 | 40500 | 73.5 | 通用类 | 河南省
2061 | 动力机械 | 拖拉机 | 轮式拖拉机(不含皮带传动轮式拖拉机） | 100—110马力四轮驱动拖拉机 | 河南向阳红机械制造有限公司 | 轮式拖拉机 | 向阳红-1004 | 发动机功率：73.5kW；驱动方式:四轮驱动 | 33200 | 55300 | 73.5 | 通用类 | 河南省
2062 | 动力机械 | 拖拉机 | 轮式拖拉机(不含皮带传动轮式拖拉机） | 100马力及以上两轮驱动拖拉机 | 河南向阳红机械制造有限公司 | 轮式拖拉机 | 向阳红-1100 | 发动机功率：81kW；驱动方式:两轮驱动 | 24300 | 40500 | 81 | 通用类 | 河南省
2063 | 动力机械 | 拖拉机 | 轮式拖拉机(不含皮带传动轮式拖拉机） | 110—120马力四轮驱动拖拉机 | 河南向阳红机械制造有限公司 | 轮式拖拉机 | 向阳红-1104 | 发动机功率：81kW；驱动方式:四轮驱动 | 36200 | 60300 | 81 | 通用类 | 河南省
2064 | 动力机械 | 拖拉机 | 轮式拖拉机(不含皮带传动轮式拖拉机） | 120—130马力四轮驱动拖拉机 | 河南向阳红机械制造有限公司 | 轮式拖拉机 | 向阳红-1204 | 发动机功率：88.2kW；驱动方式：四轮驱动 | 50600 | 84300 | 88.2 | 通用类 | 河南省
2065 | 动力机械 | 拖拉机 | 轮式拖拉机(不含皮带传动轮式拖拉机） | 130—140马力四轮驱动拖拉机 | 河南向阳红机械制造有限公司 | 轮式拖拉机 | 向阳红-1304A | 发动机功率：95.6kW；驱动方式:四轮驱动 | 63900 | 106500 | 95.6 | 通用类 | 河南省
2066 | 动力机械 | 拖拉机 | 轮式拖拉机(不含皮带传动轮式拖拉机） | 55—60马力四轮驱动拖拉机 | 一拖（新疆）东方红装备机械有限公司 | 轮式拖拉机 | 东方红-MX554 | 功率:55马力；驱动方式：四轮驱动 | 17700 | 29500 | 40.4 | 通用类 | 新疆
2067 | 动力机械 | 拖拉机 | 轮式拖拉机(不含皮带传动轮式拖拉机） | 60—65马力四轮驱动拖拉机 | 一拖（新疆）东方红装备机械有限公司 | 轮式拖拉机 | 东方红-MX604 | 功率:60马力；驱动方式：四轮驱动 | 19500 | 32500 | 44 | 通用类 | 新疆
2068 | 动力机械 | 拖拉机 | 轮式拖拉机(不含皮带传动轮式拖拉机） | 70—75马力四轮驱动拖拉机 | 一拖（新疆）东方红装备机械有限公司 | 轮式拖拉机 | 东方红-MX704 | 功率:70马力；驱动方式：四轮驱动 | 23400 | 39000 | 51.5 | 通用类 | 新疆
2069 | 动力机械 | 拖拉机 | 轮式拖拉机(不含皮带传动轮式拖拉机） | 45—50马力两轮驱动拖拉机 | 洛阳天宇机械制造有限公司 | 轮式拖拉机 | 格朗斯-450 | 发动机功率：33.1 kW;驱动形式：两轮驱动；轴距:1940 ㎜；轮胎型号：6.0-16/12.4-28 | 11700 | 19500 | 33.1 | 通用类 | 河南
2070 | 动力机械 | 拖拉机 | 轮式拖拉机(不含皮带传动轮式拖拉机） | 45—50马力四轮驱动拖拉机 | 洛阳天宇机械制造有限公司 | 轮式拖拉机 | 格朗斯-454 | 发动机功率：33.1 kW;驱动形式：四轮驱动；轴距:1990 ㎜；轮胎型号：8.3-20/12.4-28 | 14400 | 24000 | 33.1 | 通用类 | 河南
2071 | 动力机械 | 拖拉机 | 轮式拖拉机(不含皮带传动轮式拖拉机） | 60—65马力两轮驱动拖拉机 | 洛阳天宇机械制造有限公司 | 轮式拖拉机 | 格朗斯-600 | 发动机功率：44.1 kW;驱动形式：两轮驱动；轴距:1950 ㎜；轮胎型号：6.5-16/14.9-28 | 16600 | 27600 | 44.1 | 通用类 | 河南
2072 | 动力机械 | 拖拉机 | 轮式拖拉机(不含皮带传动轮式拖拉机） | 60—65马力四轮驱动拖拉机 | 洛阳天宇机械制造有限公司 | 轮式拖拉机 | 格朗斯-604 | 发动机功率：44.1 kW;驱动形式：四轮驱动；轴距:2060 ㎜；轮胎型号：8.3-24/14.9-28 | 19500 | 32500 | 44.1 | 通用类 | 河南
2073 | 动力机械 | 拖拉机 | 轮式拖拉机(不含皮带传动轮式拖拉机） | 100马力及以上两轮驱动拖拉机 | 洛阳天宇机械制造有限公司 | 轮式拖拉机 | 格朗斯-1100 | 发动机功率：81 kW;驱动形式：两轮驱动；轴距:2490 ㎜；轮胎型号：6.5-20/16.9-34 | 24300 | 40500 | 81 | 通用类 | 河南
2074 | 动力机械 | 拖拉机 | 轮式拖拉机(不含皮带传动轮式拖拉机） | 110—120马力四轮驱动拖拉机 | 洛阳天宇机械制造有限公司 | 轮式拖拉机 | 格朗斯-1104 | 发动机功率：81 kW;驱动形式：四轮驱动；轴距:2500 ㎜；轮胎型号：11.2-24/16.9-34 | 36200 | 60300 | 81 | 通用类 | 河南
2075 | 动力机械 | 拖拉机 | 轮式拖拉机(不含皮带传动轮式拖拉机） | 120—130马力四轮驱动拖拉机 | 洛阳天宇机械制造有限公司 | 轮式拖拉机 | 格朗斯-1204 | 发动机功率：88.2 kW;驱动形式：四轮驱动；轴距:2500 ㎜；轮胎型号：14.9-24/16.9-38 | 50600 | 84300 | 88.2 | 通用类 | 河南
2076 | 动力机械 | 拖拉机 | 轮式拖拉机(不含皮带传动轮式拖拉机） | 130—140马力四轮驱动拖拉机 | 洛阳天宇机械制造有限公司 | 轮式拖拉机 | 格朗斯-1304 | 发动机功率：95.6 kW;驱动形式：四轮驱动；轴距:2500 ㎜；轮胎型号：14.9-24/16.9-38 | 63900 | 106500 | 95.6 | 通用类 | 河南
2077 | 动力机械类 | 拖拉机 | 轮式拖拉机(不含皮带传动轮式拖拉机） | 25—30马力四轮驱动拖拉机 | 雷沃重工股份有限公司（原：福田雷沃国际重工股份有限公司） | 轮式拖拉机 | HT254 | 驱动方式：四轮驱动；功率：18.8kW | 9000 | 15000 | 18.8 | 通用类 | 山东
2078 | 动力机械类 | 拖拉机 | 轮式拖拉机(不含皮带传动轮式拖拉机） | 25—30马力两轮驱动拖拉机 | 雷沃重工股份有限公司（原：福田雷沃国际重工股份有限公司） | 轮式拖拉机 | HT250 | 驱动方式：两轮驱动；功率：18.8kW | 7000 | 11600 | 18.8 | 通用类 | 山东
2079 | 动力机械类 | 拖拉机 | 轮式拖拉机(不含皮带传动轮式拖拉机） | 25—30马力两轮驱动拖拉机 | 雷沃重工股份有限公司（原：福田雷沃国际重工股份有限公司） | 轮式拖拉机 | M250-E | 驱动方式：两轮驱动；功率：18.8kW | 7000 | 11600 | 18.8 | 通用类 | 山东
2080 | 动力机械类 | 拖拉机 | 轮式拖拉机(不含皮带传动轮式拖拉机） | 30—35马力四轮驱动拖拉机 | 雷沃重工股份有限公司（原：福田雷沃国际重工股份有限公司） | 轮式拖拉机 | HT304 | 驱动方式：四轮驱动；功率：22.05kW | 9900 | 16500 | 22.05 | 通用类 | 山东
2081 | 动力机械类 | 拖拉机 | 轮式拖拉机(不含皮带传动轮式拖拉机） | 30—35马力两轮驱动拖拉机 | 雷沃重工股份有限公司（原：福田雷沃国际重工股份有限公司） | 轮式拖拉机 | HT300 | 驱动方式：两轮驱动；功率：22.1kW | 7800 | 13000 | 22.1 | 通用类 | 山东
2082 | 动力机械类 | 拖拉机 | 轮式拖拉机(不含皮带传动轮式拖拉机） | 35—40马力四轮驱动拖拉机 | 雷沃重工股份有限公司（原：福田雷沃国际重工股份有限公司） | 轮式拖拉机 | HT354 | 驱动方式：四轮驱动；功率：25.7kW | 10800 | 18000 | 25.7 | 通用类 | 山东
2083 | 动力机械类 | 拖拉机 | 轮式拖拉机(不含皮带传动轮式拖拉机） | 35—40马力两轮驱动拖拉机 | 雷沃重工股份有限公司（原：福田雷沃国际重工股份有限公司） | 轮式拖拉机 | HT350 | 驱动方式：两轮驱动；功率：25.7kW | 8700 | 14500 | 25.7 | 通用类 | 山东
2084 | 动力机械类 | 拖拉机 | 轮式拖拉机(不含皮带传动轮式拖拉机） | 40—45马力四轮驱动拖拉机 | 雷沃重工股份有限公司（原：福田雷沃国际重工股份有限公司） | 轮式拖拉机 | HT404 | 驱动方式：四轮驱动；功率：29.4kW | 12600 | 21000 | 29.4 | 通用类 | 山东
2085 | 动力机械类 | 拖拉机 | 轮式拖拉机(不含皮带传动轮式拖拉机） | 40—45马力两轮驱动拖拉机 | 雷沃重工股份有限公司（原：福田雷沃国际重工股份有限公司） | 轮式拖拉机 | HT400 | 驱动方式：两轮驱动；功率：29.4kW | 10200 | 17000 | 29.4 | 通用类 | 山东
2086 | 动力机械类 | 拖拉机 | 轮式拖拉机(不含皮带传动轮式拖拉机） | 45—50马力四轮驱动拖拉机 | 雷沃重工股份有限公司（原：福田雷沃国际重工股份有限公司） | 轮式拖拉机 | HT454 | 驱动方式：四轮驱动；功率：33.1kW | 14400 | 24000 | 33.1 | 通用类 | 山东
2087 | 动力机械类 | 拖拉机 | 轮式拖拉机(不含皮带传动轮式拖拉机） | 45—50马力两轮驱动拖拉机 | 雷沃重工股份有限公司（原：福田雷沃国际重工股份有限公司） | 轮式拖拉机 | HT450 | 驱动方式：两轮驱动；功率：33.1kW | 11700 | 19500 | 33.1 | 通用类 | 山东
2088 | 动力机械类 | 拖拉机 | 轮式拖拉机(不含皮带传动轮式拖拉机） | 35—40马力四轮驱动拖拉机 | 雷沃重工股份有限公司（原：福田雷沃国际重工股份有限公司） | 轮式拖拉机 | M354-HA | 驱动方式：四轮驱动；功率：25.7kW | 10800 | 18000 | 25.7 | 通用类 | 山东
2089 | 动力机械类 | 拖拉机 | 轮式拖拉机(不含皮带传动轮式拖拉机） | 35—40马力两轮驱动拖拉机 | 雷沃重工股份有限公司（原：福田雷沃国际重工股份有限公司） | 轮式拖拉机 | M350-HA | 驱动方式：两轮驱动；功率：25.7kW | 8700 | 14500 | 25.7 | 通用类 | 山东
2090 | 动力机械类 | 拖拉机 | 轮式拖拉机(不含皮带传动轮式拖拉机） | 40—45马力四轮驱动拖拉机 | 雷沃重工股份有限公司（原：福田雷沃国际重工股份有限公司） | 轮式拖拉机 | M404-HA | 驱动方式：四轮驱动；功率：29.4kW | 12600 | 21000 | 29.4 | 通用类 | 山东
2091 | 动力机械类 | 拖拉机 | 轮式拖拉机(不含皮带传动轮式拖拉机） | 40—45马力两轮驱动拖拉机 | 雷沃重工股份有限公司（原：福田雷沃国际重工股份有限公司） | 轮式拖拉机 | M400-HA | 驱动方式：两轮驱动；功率：29.4kW | 10200 | 17000 | 29.4 | 通用类 | 山东
2092 | 动力机械类 | 拖拉机 | 轮式拖拉机(不含皮带传动轮式拖拉机） | 45—50马力四轮驱动拖拉机 | 雷沃重工股份有限公司（原：福田雷沃国际重工股份有限公司） | 轮式拖拉机 | M454-HA | 驱动方式：四轮驱动；功率：33.1kW | 14400 | 24000 | 33.1 | 通用类 | 山东
2093 | 动力机械类 | 拖拉机 | 轮式拖拉机(不含皮带传动轮式拖拉机） | 45—50马力四轮驱动拖拉机 | 雷沃重工股份有限公司（原：福田雷沃国际重工股份有限公司） | 轮式拖拉机 | M484-HA | 驱动方式：四轮驱动；功率：35.3kW | 14400 | 24000 | 35.3 | 通用类 | 山东
2094 | 动力机械类 | 拖拉机 | 轮式拖拉机(不含皮带传动轮式拖拉机） | 50—55马力四轮驱动拖拉机 | 雷沃重工股份有限公司（原：福田雷沃国际重工股份有限公司） | 轮式拖拉机 | M504-HA | 驱动方式：四轮驱动；功率：36.8kW | 15700 | 26100 | 36.8 | 通用类 | 山东
2095 | 动力机械类 | 拖拉机 | 轮式拖拉机(不含皮带传动轮式拖拉机） | 25—30马力四轮驱动拖拉机 | 雷沃重工股份有限公司（原：福田雷沃国际重工股份有限公司） | 轮式拖拉机 | M254-E | 驱动方式：四轮驱动；功率：18.8kW | 9000 | 15000 | 18.8 | 通用类 | 山东
2096 | 动力机械类 | 拖拉机 | 轮式拖拉机(不含皮带传动轮式拖拉机） | 30—35马力两轮驱动拖拉机 | 雷沃重工股份有限公司（原：福田雷沃国际重工股份有限公司） | 轮式拖拉机 | M300L-E | 驱动方式：两轮驱动；功率：22.05kW | 7800 | 13000 | 22.05 | 通用类 | 山东
2097 | 动力机械类 | 拖拉机 | 轮式拖拉机(不含皮带传动轮式拖拉机） | 30—35马力四轮驱动拖拉机 | 雷沃重工股份有限公司（原：福田雷沃国际重工股份有限公司） | 轮式拖拉机 | M304-E | 驱动方式：四轮驱动；功率：22.1kW | 9900 | 16500 | 22.1 | 通用类 | 山东
2098 | 动力机械类 | 拖拉机 | 轮式拖拉机(不含皮带传动轮式拖拉机） | 30—35马力两轮驱动拖拉机 | 雷沃重工股份有限公司（原：福田雷沃国际重工股份有限公司） | 轮式拖拉机 | M300-E | 驱动方式：两轮驱动；功率：22.1kW | 7800 | 13000 | 22.1 | 通用类 | 山东
2099 | 动力机械类 | 拖拉机 | 轮式拖拉机(不含皮带传动轮式拖拉机） | 30—35马力四轮驱动拖拉机 | 雷沃重工股份有限公司（原：福田雷沃国际重工股份有限公司） | 轮式拖拉机 | M324-E | 驱动方式：四轮驱动；功率：23.5kW | 9900 | 16500 | 23.5 | 通用类 | 山东
2100 | 动力机械类 | 拖拉机 | 轮式拖拉机(不含皮带传动轮式拖拉机） | 30—35马力两轮驱动拖拉机 | 雷沃重工股份有限公司（原：福田雷沃国际重工股份有限公司） | 轮式拖拉机 | M320-E | 驱动方式：两轮驱动；功率：23.5kW | 7800 | 13000 | 23.5 | 通用类 | 山东
2101 | 动力机械类 | 拖拉机 | 轮式拖拉机(不含皮带传动轮式拖拉机） | 35—40马力两轮驱动拖拉机 | 雷沃重工股份有限公司（原：福田雷沃国际重工股份有限公司） | 轮式拖拉机 | M350L-E | 驱动方式：两轮驱动；功率：25.7kW | 8700 | 14500 | 25.7 | 通用类 | 山东
2102 | 动力机械类 | 拖拉机 | 轮式拖拉机(不含皮带传动轮式拖拉机） | 35—40马力四轮驱动拖拉机 | 雷沃重工股份有限公司（原：福田雷沃国际重工股份有限公司） | 轮式拖拉机 | M354-E | 驱动方式：四轮驱动；功率：25.7kW | 10800 | 18000 | 25.7 | 通用类 | 山东
2103 | 动力机械类 | 拖拉机 | 轮式拖拉机(不含皮带传动轮式拖拉机） | 35—40马力两轮驱动拖拉机 | 雷沃重工股份有限公司（原：福田雷沃国际重工股份有限公司） | 轮式拖拉机 | M350-E | 驱动方式：两轮驱动；功率：25.7kW | 8700 | 14500 | 25.7 | 通用类 | 山东
2104 | 动力机械类 | 拖拉机 | 轮式拖拉机(不含皮带传动轮式拖拉机） | 35—40马力四轮驱动拖拉机 | 雷沃重工股份有限公司（原：福田雷沃国际重工股份有限公司） | 轮式拖拉机 | M354L-E | 驱动方式：四轮驱动；功率：25.7kW | 10800 | 18000 | 25.7 | 通用类 | 山东
2105 | 动力机械类 | 拖拉机 | 轮式拖拉机(不含皮带传动轮式拖拉机） | 35—40马力四轮驱动拖拉机 | 雷沃重工股份有限公司（原：福田雷沃国际重工股份有限公司） | 轮式拖拉机 | M384-E | 驱动方式：四轮驱动；功率：27.9kW | 10800 | 18000 | 27.9 | 通用类 | 山东
2106 | 动力机械类 | 拖拉机 | 轮式拖拉机(不含皮带传动轮式拖拉机） | 35—40马力两轮驱动拖拉机 | 雷沃重工股份有限公司（原：福田雷沃国际重工股份有限公司） | 轮式拖拉机 | M380-E | 驱动方式：两轮驱动；功率：27.9kW | 8700 | 14500 | 27.9 | 通用类 | 山东
2107 | 动力机械类 | 拖拉机 | 轮式拖拉机(不含皮带传动轮式拖拉机） | 40—45马力四轮驱动拖拉机 | 雷沃重工股份有限公司（原：福田雷沃国际重工股份有限公司） | 轮式拖拉机 | M404-E | 驱动方式：四轮驱动；功率：29.4kW | 12600 | 21000 | 29.4 | 通用类 | 山东
2108 | 动力机械类 | 拖拉机 | 轮式拖拉机(不含皮带传动轮式拖拉机） | 40—45马力两轮驱动拖拉机 | 雷沃重工股份有限公司（原：福田雷沃国际重工股份有限公司） | 轮式拖拉机 | M400-E | 驱动方式：两轮驱动；功率：29.4kW | 10200 | 17000 | 29.4 | 通用类 | 山东
2109 | 动力机械类 | 拖拉机 | 轮式拖拉机(不含皮带传动轮式拖拉机） | 40—45马力两轮驱动拖拉机 | 雷沃重工股份有限公司（原：福田雷沃国际重工股份有限公司） | 轮式拖拉机 | M400L-E | 驱动方式：两轮驱动；功率：29.4kW | 10200 | 17000 | 29.4 | 通用类 | 山东
2110 | 动力机械类 | 拖拉机 | 轮式拖拉机(不含皮带传动轮式拖拉机） | 40—45马力四轮驱动拖拉机 | 雷沃重工股份有限公司（原：福田雷沃国际重工股份有限公司） | 轮式拖拉机 | M404L-E | 驱动方式：四轮驱动；功率：29.4kW | 12600 | 21000 | 29.4 | 通用类 | 山东
2111 | 动力机械类 | 拖拉机 | 轮式拖拉机(不含皮带传动轮式拖拉机） | 45—50马力四轮驱动拖拉机 | 雷沃重工股份有限公司（原：福田雷沃国际重工股份有限公司） | 轮式拖拉机 | M454-E | 驱动方式：四轮驱动；功率：33.1kW | 14400 | 24000 | 33.1 | 通用类 | 山东
2112 | 动力机械类 | 拖拉机 | 轮式拖拉机(不含皮带传动轮式拖拉机） | 45—50马力两轮驱动拖拉机 | 雷沃重工股份有限公司（原：福田雷沃国际重工股份有限公司） | 轮式拖拉机 | M450-E | 驱动方式：两轮驱动；功率：33.1kW | 11700 | 19500 | 33.1 | 通用类 | 山东
2113 | 动力机械类 | 拖拉机 | 轮式拖拉机(不含皮带传动轮式拖拉机） | 45—50马力四轮驱动拖拉机 | 雷沃重工股份有限公司（原：福田雷沃国际重工股份有限公司） | 轮式拖拉机 | M454L-E | 驱动方式：四轮驱动；功率：33.1kW | 14400 | 24000 | 33.1 | 通用类 | 山东
2114 | 动力机械类 | 拖拉机 | 轮式拖拉机(不含皮带传动轮式拖拉机） | 50—55马力四轮驱动拖拉机 | 雷沃重工股份有限公司（原：福田雷沃国际重工股份有限公司） | 轮式拖拉机 | M504-E | 驱动方式：四轮驱动；功率：36.8kW | 15700 | 26100 | 36.8 | 通用类 | 山东
2115 | 动力机械类 | 拖拉机 | 轮式拖拉机(不含皮带传动轮式拖拉机） | 50—55马力两轮驱动拖拉机 | 雷沃重工股份有限公司（原：福田雷沃国际重工股份有限公司） | 轮式拖拉机 | M500-E | 驱动方式：两轮驱动；功率：36.8kW | 12900 | 21500 | 36.8 | 通用类 | 山东
2116 | 动力机械类 | 拖拉机 | 轮式拖拉机(不含皮带传动轮式拖拉机） | 50—55马力四轮驱动拖拉机 | 雷沃重工股份有限公司（原：福田雷沃国际重工股份有限公司） | 轮式拖拉机 | M504L-E | 驱动方式：四轮驱动；功率：36.8kW | 15700 | 26100 | 36.8 | 通用类 | 山东
2117 | 动力机械类 | 拖拉机 | 轮式拖拉机(不含皮带传动轮式拖拉机） | 50—55马力两轮驱动拖拉机 | 雷沃重工股份有限公司（原：福田雷沃国际重工股份有限公司） | 轮式拖拉机 | M500L-E | 驱动方式：两轮驱动；功率：36.8kW | 12900 | 21500 | 36.8 | 通用类 | 山东
2118 | 动力机械类 | 拖拉机 | 轮式拖拉机(不含皮带传动轮式拖拉机） | 60—65马力四轮驱动拖拉机 | 雷沃重工股份有限公司（原：福田雷沃国际重工股份有限公司） | 轮式拖拉机 | M604L-E | 驱动方式：四轮驱动；功率：44kW | 19500 | 32500 | 44 | 通用类 | 山东
2119 | 动力机械类 | 拖拉机 | 轮式拖拉机(不含皮带传动轮式拖拉机） | 60—65马力两轮驱动拖拉机 | 雷沃重工股份有限公司（原：福田雷沃国际重工股份有限公司） | 轮式拖拉机 | M600L-E | 驱动方式：两轮驱动；功率：44kW | 16600 | 27600 | 44 | 通用类 | 山东
2120 | 动力机械类 | 拖拉机 | 轮式拖拉机(不含皮带传动轮式拖拉机） | 35—40马力四轮驱动拖拉机 | 雷沃重工股份有限公司（原：福田雷沃国际重工股份有限公司） | 轮式拖拉机 | M354-B | 驱动方式：四轮驱动；功率：25.7kW | 10800 | 18000 | 25.7 | 通用类 | 山东
2121 | 动力机械类 | 拖拉机 | 轮式拖拉机(不含皮带传动轮式拖拉机） | 40—45马力两轮驱动拖拉机 | 雷沃重工股份有限公司（原：福田雷沃国际重工股份有限公司） | 轮式拖拉机 | M400H-B | 驱动方式：两轮驱动；功率：29.4kW | 10200 | 17000 | 29.4 | 通用类 | 山东
2122 | 动力机械类 | 拖拉机 | 轮式拖拉机(不含皮带传动轮式拖拉机） | 40—45马力四轮驱动拖拉机 | 雷沃重工股份有限公司（原：福田雷沃国际重工股份有限公司） | 轮式拖拉机 | M404-B | 驱动方式：四轮驱动；功率：29.4kW | 12600 | 21000 | 29.4 | 通用类 | 山东
2123 | 动力机械类 | 拖拉机 | 轮式拖拉机(不含皮带传动轮式拖拉机） | 40—45马力两轮驱动拖拉机 | 雷沃重工股份有限公司（原：福田雷沃国际重工股份有限公司） | 轮式拖拉机 | M400-B | 驱动方式：两轮驱动；功率：29.4kW | 10200 | 17000 | 29.4 | 通用类 | 山东
2124 | 动力机械类 | 拖拉机 | 轮式拖拉机(不含皮带传动轮式拖拉机） | 40—45马力两轮驱动拖拉机 | 雷沃重工股份有限公司（原：福田雷沃国际重工股份有限公司） | 轮式拖拉机 | M400-B1 | 驱动方式：两轮驱动；功率：29.4kW | 10200 | 17000 | 29.4 | 通用类 | 山东
2125 | 动力机械类 | 拖拉机 | 轮式拖拉机(不含皮带传动轮式拖拉机） | 40—45马力四轮驱动拖拉机 | 雷沃重工股份有限公司（原：福田雷沃国际重工股份有限公司） | 轮式拖拉机 | M404-B1 | 驱动方式：四轮驱动；功率：29.4kW | 12600 | 21000 | 29.4 | 通用类 | 山东
2126 | 动力机械类 | 拖拉机 | 轮式拖拉机(不含皮带传动轮式拖拉机） | 40—45马力四轮驱动拖拉机 | 雷沃重工股份有限公司（原：福田雷沃国际重工股份有限公司） | 轮式拖拉机 | M404-BA | 驱动方式：四轮驱动；功率：29.4kW | 12600 | 21000 | 29.4 | 通用类 | 山东
2127 | 动力机械类 | 拖拉机 | 轮式拖拉机(不含皮带传动轮式拖拉机） | 40—45马力两轮驱动拖拉机 | 雷沃重工股份有限公司（原：福田雷沃国际重工股份有限公司） | 轮式拖拉机 | M400-BA | 驱动方式：两轮驱动；功率：29.4kW | 10200 | 17000 | 29.4 | 通用类 | 山东
2128 | 动力机械类 | 拖拉机 | 轮式拖拉机(不含皮带传动轮式拖拉机） | 40—45马力四轮驱动拖拉机 | 雷沃重工股份有限公司（原：福田雷沃国际重工股份有限公司） | 轮式拖拉机 | M404-BA1 | 驱动方式：四轮驱动；功率：29.4kW | 12600 | 21000 | 29.4 | 通用类 | 山东
2129 | 动力机械类 | 拖拉机 | 轮式拖拉机(不含皮带传动轮式拖拉机） | 40—45马力两轮驱动拖拉机 | 雷沃重工股份有限公司（原：福田雷沃国际重工股份有限公司） | 轮式拖拉机 | M400-BA1 | 驱动方式：两轮驱动；功率：29.4kW | 10200 | 17000 | 29.4 | 通用类 | 山东
2130 | 动力机械类 | 拖拉机 | 轮式拖拉机(不含皮带传动轮式拖拉机） | 45—50马力四轮驱动拖拉机 | 雷沃重工股份有限公司（原：福田雷沃国际重工股份有限公司） | 轮式拖拉机 | M454-B | 驱动方式：四轮驱动；功率：33.1kW | 14400 | 24000 | 33.1 | 通用类 | 山东
2131 | 动力机械类 | 拖拉机 | 轮式拖拉机(不含皮带传动轮式拖拉机） | 45—50马力两轮驱动拖拉机 | 雷沃重工股份有限公司（原：福田雷沃国际重工股份有限公司） | 轮式拖拉机 | M450-B | 驱动方式：两轮驱动；功率：33.1kW | 11700 | 19500 | 33.1 | 通用类 | 山东
2132 | 动力机械类 | 拖拉机 | 轮式拖拉机(不含皮带传动轮式拖拉机） | 45—50马力两轮驱动拖拉机 | 雷沃重工股份有限公司（原：福田雷沃国际重工股份有限公司） | 轮式拖拉机 | M450-B1 | 驱动方式：两轮驱动；功率：33.1kW | 11700 | 19500 | 33.1 | 通用类 | 山东
2133 | 动力机械类 | 拖拉机 | 轮式拖拉机(不含皮带传动轮式拖拉机） | 45—50马力四轮驱动拖拉机 | 雷沃重工股份有限公司（原：福田雷沃国际重工股份有限公司） | 轮式拖拉机 | M454-B1 | 驱动方式：四轮驱动；功率：33.1kW | 14400 | 24000 | 33.1 | 通用类 | 山东
2134 | 动力机械类 | 拖拉机 | 轮式拖拉机(不含皮带传动轮式拖拉机） | 45—50马力两轮驱动拖拉机 | 雷沃重工股份有限公司（原：福田雷沃国际重工股份有限公司） | 轮式拖拉机 | M450-BA | 驱动方式：两轮驱动；功率：33.1kW | 11700 | 19500 | 33.1 | 通用类 | 山东
2135 | 动力机械类 | 拖拉机 | 轮式拖拉机(不含皮带传动轮式拖拉机） | 45—50马力两轮驱动拖拉机 | 雷沃重工股份有限公司（原：福田雷沃国际重工股份有限公司） | 轮式拖拉机 | M450-BA1 | 驱动方式：两轮驱动；功率：33.1kW | 11700 | 19500 | 33.1 | 通用类 | 山东
2136 | 动力机械类 | 拖拉机 | 轮式拖拉机(不含皮带传动轮式拖拉机） | 45—50马力四轮驱动拖拉机 | 雷沃重工股份有限公司（原：福田雷沃国际重工股份有限公司） | 轮式拖拉机 | M454-BA | 驱动方式：四轮驱动；功率：33.1kW | 14400 | 24000 | 33.1 | 通用类 | 山东
2137 | 动力机械类 | 拖拉机 | 轮式拖拉机(不含皮带传动轮式拖拉机） | 45—50马力四轮驱动拖拉机 | 雷沃重工股份有限公司（原：福田雷沃国际重工股份有限公司） | 轮式拖拉机 | M454-BA1 | 驱动方式：四轮驱动；功率：33.1kW | 14400 | 24000 | 33.1 | 通用类 | 山东
2138 | 动力机械类 | 拖拉机 | 轮式拖拉机(不含皮带传动轮式拖拉机） | 45—50马力四轮驱动拖拉机 | 雷沃重工股份有限公司（原：福田雷沃国际重工股份有限公司） | 轮式拖拉机 | M484-B | 驱动方式：四轮驱动；功率：35.3kW | 14400 | 24000 | 35.3 | 通用类 | 山东
2139 | 动力机械类 | 拖拉机 | 轮式拖拉机(不含皮带传动轮式拖拉机） | 45—50马力四轮驱动拖拉机 | 雷沃重工股份有限公司（原：福田雷沃国际重工股份有限公司） | 轮式拖拉机 | M484-BA | 驱动方式：四轮驱动；功率：35.3kW | 14400 | 24000 | 35.3 | 通用类 | 山东
2140 | 动力机械类 | 拖拉机 | 轮式拖拉机(不含皮带传动轮式拖拉机） | 50—55马力四轮驱动拖拉机 | 雷沃重工股份有限公司（原：福田雷沃国际重工股份有限公司） | 轮式拖拉机 | M504-B | 驱动方式：四轮驱动；功率：36.8kW | 15700 | 26100 | 36.8 | 通用类 | 山东
2141 | 动力机械类 | 拖拉机 | 轮式拖拉机(不含皮带传动轮式拖拉机） | 50—55马力两轮驱动拖拉机 | 雷沃重工股份有限公司（原：福田雷沃国际重工股份有限公司） | 轮式拖拉机 | M500-B | 驱动方式：两轮驱动；功率：36.8kW | 12900 | 21500 | 36.8 | 通用类 | 山东
2142 | 动力机械类 | 拖拉机 | 轮式拖拉机(不含皮带传动轮式拖拉机） | 55—60马力四轮驱动拖拉机 | 雷沃重工股份有限公司（原：福田雷沃国际重工股份有限公司） | 轮式拖拉机 | M554-B | 驱动方式：四轮驱动；功率：40.4kW | 17700 | 29500 | 40.4 | 通用类 | 山东
2143 | 动力机械类 | 拖拉机 | 轮式拖拉机(不含皮带传动轮式拖拉机） | 55—60马力四轮驱动拖拉机 | 雷沃重工股份有限公司（原：福田雷沃国际重工股份有限公司） | 轮式拖拉机 | M554-BA | 驱动方式：四轮驱动；功率：40.4kW | 17700 | 29500 | 40.4 | 通用类 | 山东
2144 | 动力机械类 | 拖拉机 | 轮式拖拉机(不含皮带传动轮式拖拉机） | 55—60马力两轮驱动拖拉机 | 雷沃重工股份有限公司（原：福田雷沃国际重工股份有限公司） | 轮式拖拉机 | M550-B | 驱动方式：两轮驱动；功率：40.4kW | 15300 | 25500 | 40.4 | 通用类 | 山东
2145 | 动力机械类 | 拖拉机 | 轮式拖拉机(不含皮带传动轮式拖拉机） | 55—60马力两轮驱动拖拉机 | 雷沃重工股份有限公司（原：福田雷沃国际重工股份有限公司） | 轮式拖拉机 | M550H-B | 驱动方式：两轮驱动；功率：40.4kW | 15300 | 25500 | 40.4 | 通用类 | 山东
2146 | 动力机械类 | 拖拉机 | 轮式拖拉机(不含皮带传动轮式拖拉机） | 60—65马力四轮驱动拖拉机 | 雷沃重工股份有限公司（原：福田雷沃国际重工股份有限公司） | 轮式拖拉机 | M604-B | 驱动方式：四轮驱动；功率：44kW | 19500 | 32500 | 44 | 通用类 | 山东
2147 | 动力机械类 | 拖拉机 | 轮式拖拉机(不含皮带传动轮式拖拉机） | 60—65马力四轮驱动拖拉机 | 雷沃重工股份有限公司（原：福田雷沃国际重工股份有限公司） | 轮式拖拉机 | M604-BA | 驱动方式：四轮驱动；功率：44kW | 19500 | 32500 | 44 | 通用类 | 山东
2148 | 动力机械类 | 拖拉机 | 轮式拖拉机(不含皮带传动轮式拖拉机） | 60—65马力两轮驱动拖拉机 | 雷沃重工股份有限公司（原：福田雷沃国际重工股份有限公司） | 轮式拖拉机 | M600-B | 驱动方式：两轮驱动；功率：44kW | 16600 | 27600 | 44 | 通用类 | 山东
2149 | 动力机械类 | 拖拉机 | 轮式拖拉机(不含皮带传动轮式拖拉机） | 65—70马力四轮驱动拖拉机 | 雷沃重工股份有限公司（原：福田雷沃国际重工股份有限公司） | 轮式拖拉机 | M654-B | 驱动方式：四轮驱动；功率：48kW | 21600 | 36000 | 48 | 通用类 | 山东
2150 | 动力机械类 | 拖拉机 | 轮式拖拉机(不含皮带传动轮式拖拉机） | 65—70马力四轮驱动拖拉机 | 雷沃重工股份有限公司（原：福田雷沃国际重工股份有限公司） | 轮式拖拉机 | M654-BA | 驱动方式：四轮驱动；功率：48kW | 21600 | 36000 | 48 | 通用类 | 山东
2151 | 动力机械类 | 拖拉机 | 轮式拖拉机(不含皮带传动轮式拖拉机） | 65—70马力两轮驱动拖拉机 | 雷沃重工股份有限公司（原：福田雷沃国际重工股份有限公司） | 轮式拖拉机 | M650-B | 驱动方式：两轮驱动；功率：48kW | 17500 | 29100 | 48 | 通用类 | 山东
2152 | 动力机械类 | 拖拉机 | 轮式拖拉机(不含皮带传动轮式拖拉机） | 65—70马力两轮驱动拖拉机 | 雷沃重工股份有限公司（原：福田雷沃国际重工股份有限公司） | 轮式拖拉机 | M650-BA | 驱动方式：两轮驱动；功率：48kW | 17500 | 29100 | 48 | 通用类 | 山东
2153 | 动力机械类 | 拖拉机 | 轮式拖拉机(不含皮带传动轮式拖拉机） | 70—75马力两轮驱动拖拉机 | 雷沃重工股份有限公司（原：福田雷沃国际重工股份有限公司） | 轮式拖拉机 | M700H-B | 驱动方式：两轮驱动；功率：51.5kW | 18000 | 30000 | 51.5 | 通用类 | 山东
2154 | 动力机械类 | 拖拉机 | 轮式拖拉机(不含皮带传动轮式拖拉机） | 70—75马力四轮驱动拖拉机 | 雷沃重工股份有限公司（原：福田雷沃国际重工股份有限公司） | 轮式拖拉机 | M704-B | 驱动方式：四轮驱动；功率：51.5kW | 23400 | 39000 | 51.5 | 通用类 | 山东
2155 | 动力机械类 | 拖拉机 | 轮式拖拉机(不含皮带传动轮式拖拉机） | 70—75马力四轮驱动拖拉机 | 雷沃重工股份有限公司（原：福田雷沃国际重工股份有限公司） | 轮式拖拉机 | M704-BA | 驱动方式：四轮驱动；功率：51.5kW | 23400 | 39000 | 51.5 | 通用类 | 山东
2156 | 动力机械类 | 拖拉机 | 轮式拖拉机(不含皮带传动轮式拖拉机） | 70—75马力两轮驱动拖拉机 | 雷沃重工股份有限公司（原：福田雷沃国际重工股份有限公司） | 轮式拖拉机 | M700-B | 驱动方式：两轮驱动；功率：51.5kW | 18000 | 30000 | 51.5 | 通用类 | 山东
2157 | 动力机械类 | 拖拉机 | 轮式拖拉机(不含皮带传动轮式拖拉机） | 70—75马力两轮驱动拖拉机 | 雷沃重工股份有限公司（原：福田雷沃国际重工股份有限公司） | 轮式拖拉机 | M700-BA | 驱动方式：两轮驱动；功率：51.5kW | 18000 | 30000 | 51.5 | 通用类 | 山东
2158 | 动力机械类 | 拖拉机 | 轮式拖拉机(不含皮带传动轮式拖拉机） | 75—80马力两轮驱动拖拉机 | 雷沃重工股份有限公司（原：福田雷沃国际重工股份有限公司） | 轮式拖拉机 | M750-B | 驱动方式：两轮驱动；功率：55kW | 18900 | 31500 | 55 | 通用类 | 山东
2159 | 动力机械类 | 拖拉机 | 轮式拖拉机(不含皮带传动轮式拖拉机） | 75—80马力两轮驱动拖拉机 | 雷沃重工股份有限公司（原：福田雷沃国际重工股份有限公司） | 轮式拖拉机 | M750-BA | 驱动方式：两轮驱动；功率：55kW | 18900 | 31500 | 55 | 通用类 | 山东
2160 | 动力机械类 | 拖拉机 | 轮式拖拉机(不含皮带传动轮式拖拉机） | 75—80马力四轮驱动拖拉机 | 雷沃重工股份有限公司（原：福田雷沃国际重工股份有限公司） | 轮式拖拉机 | M754-B | 驱动方式：四轮驱动；功率：55kW | 23400 | 39000 | 55 | 通用类 | 山东
2161 | 动力机械类 | 拖拉机 | 轮式拖拉机(不含皮带传动轮式拖拉机） | 75—80马力四轮驱动拖拉机 | 雷沃重工股份有限公司（原：福田雷沃国际重工股份有限公司） | 轮式拖拉机 | M754-BA | 驱动方式：四轮驱动；功率：55kW | 23400 | 39000 | 55 | 通用类 | 山东
2162 | 动力机械类 | 拖拉机 | 轮式拖拉机(不含皮带传动轮式拖拉机） | 80—85马力四轮驱动拖拉机 | 雷沃重工股份有限公司（原：福田雷沃国际重工股份有限公司） | 轮式拖拉机 | M804-B | 驱动方式：四轮驱动；功率：58.8kW | 26800 | 44600 | 58.8 | 通用类 | 山东
2163 | 动力机械类 | 拖拉机 | 轮式拖拉机(不含皮带传动轮式拖拉机） | 80—85马力四轮驱动拖拉机 | 雷沃重工股份有限公司（原：福田雷沃国际重工股份有限公司） | 轮式拖拉机 | M804-BA | 驱动方式：四轮驱动；功率：58.8kW | 26800 | 44600 | 58.8 | 通用类 | 山东
2164 | 动力机械类 | 拖拉机 | 轮式拖拉机(不含皮带传动轮式拖拉机） | 55—60马力四轮驱动拖拉机 | 雷沃重工股份有限公司（原：福田雷沃国际重工股份有限公司） | 轮式拖拉机 | M554-A | 驱动方式：四轮驱动；功率：43kW | 17700 | 29500 | 43 | 通用类 | 山东
2165 | 动力机械类 | 拖拉机 | 轮式拖拉机(不含皮带传动轮式拖拉机） | 55—60马力两轮驱动拖拉机 | 雷沃重工股份有限公司（原：福田雷沃国际重工股份有限公司） | 轮式拖拉机 | M550-A1 | 驱动方式：两轮驱动；功率：43kW | 15300 | 25500 | 43 | 通用类 | 山东
2166 | 动力机械类 | 拖拉机 | 轮式拖拉机(不含皮带传动轮式拖拉机） | 55—60马力两轮驱动拖拉机 | 雷沃重工股份有限公司（原：福田雷沃国际重工股份有限公司） | 轮式拖拉机 | M550-AA1 | 驱动方式：两轮驱动；功率：43kW | 15300 | 25500 | 43 | 通用类 | 山东
2167 | 动力机械类 | 拖拉机 | 轮式拖拉机(不含皮带传动轮式拖拉机） | 55—60马力四轮驱动拖拉机 | 雷沃重工股份有限公司（原：福田雷沃国际重工股份有限公司） | 轮式拖拉机 | M554-AA1 | 驱动方式：四轮驱动；功率：43kW | 17700 | 29500 | 43 | 通用类 | 山东
2168 | 动力机械类 | 拖拉机 | 轮式拖拉机(不含皮带传动轮式拖拉机） | 55—60马力四轮驱动拖拉机 | 雷沃重工股份有限公司（原：福田雷沃国际重工股份有限公司） | 轮式拖拉机 | M554-A1 | 驱动方式：四轮驱动；功率：43kW | 17700 | 29500 | 43 | 通用类 | 山东
2169 | 动力机械类 | 拖拉机 | 轮式拖拉机(不含皮带传动轮式拖拉机） | 55—60马力四轮驱动拖拉机 | 雷沃重工股份有限公司（原：福田雷沃国际重工股份有限公司） | 轮式拖拉机 | M554-AA | 驱动方式：四轮驱动；功率：43kW | 17700 | 29500 | 43 | 通用类 | 山东
2170 | 动力机械类 | 拖拉机 | 轮式拖拉机(不含皮带传动轮式拖拉机） | 60—65马力四轮驱动拖拉机 | 雷沃重工股份有限公司（原：福田雷沃国际重工股份有限公司） | 轮式拖拉机 | M604-A | 驱动方式：四轮驱动；功率：46kW | 19500 | 32500 | 46 | 通用类 | 山东
2171 | 动力机械类 | 拖拉机 | 轮式拖拉机(不含皮带传动轮式拖拉机） | 60—65马力四轮驱动拖拉机 | 雷沃重工股份有限公司（原：福田雷沃国际重工股份有限公司） | 轮式拖拉机 | M604-A1 | 驱动方式：四轮驱动；功率：46kW | 19500 | 32500 | 46 | 通用类 | 山东
2172 | 动力机械类 | 拖拉机 | 轮式拖拉机(不含皮带传动轮式拖拉机） | 60—65马力两轮驱动拖拉机 | 雷沃重工股份有限公司（原：福田雷沃国际重工股份有限公司） | 轮式拖拉机 | M600-A1 | 驱动方式：两轮驱动；功率：46kW | 16600 | 27600 | 46 | 通用类 | 山东
2173 | 动力机械类 | 拖拉机 | 轮式拖拉机(不含皮带传动轮式拖拉机） | 60—65马力两轮驱动拖拉机 | 雷沃重工股份有限公司（原：福田雷沃国际重工股份有限公司） | 轮式拖拉机 | M600-AA1 | 驱动方式：两轮驱动；功率：46kW | 16600 | 27600 | 46 | 通用类 | 山东
2174 | 动力机械类 | 拖拉机 | 轮式拖拉机(不含皮带传动轮式拖拉机） | 65—70马力四轮驱动拖拉机 | 雷沃重工股份有限公司（原：福田雷沃国际重工股份有限公司） | 轮式拖拉机 | M654-AA1 | 驱动方式：四轮驱动；功率：48kW | 21600 | 36000 | 48 | 通用类 | 山东
2175 | 动力机械类 | 拖拉机 | 轮式拖拉机(不含皮带传动轮式拖拉机） | 70—75马力四轮驱动拖拉机 | 雷沃重工股份有限公司（原：福田雷沃国际重工股份有限公司） | 轮式拖拉机 | M704-A | 驱动方式：四轮驱动；功率：51.5kW | 23400 | 39000 | 51.5 | 通用类 | 山东
2176 | 动力机械类 | 拖拉机 | 轮式拖拉机(不含皮带传动轮式拖拉机） | 70—75马力四轮驱动拖拉机 | 雷沃重工股份有限公司（原：福田雷沃国际重工股份有限公司） | 轮式拖拉机 | M704-AA | 驱动方式：四轮驱动；功率：51.5kW | 23400 | 39000 | 51.5 | 通用类 | 山东
2177 | 动力机械类 | 拖拉机 | 轮式拖拉机(不含皮带传动轮式拖拉机） | 70—75马力两轮驱动拖拉机 | 雷沃重工股份有限公司（原：福田雷沃国际重工股份有限公司） | 轮式拖拉机 | M700-A | 驱动方式：两轮驱动；功率：51.5kW | 18000 | 30000 | 51.5 | 通用类 | 山东
2178 | 动力机械类 | 拖拉机 | 轮式拖拉机(不含皮带传动轮式拖拉机） | 70—75马力两轮驱动拖拉机 | 雷沃重工股份有限公司（原：福田雷沃国际重工股份有限公司） | 轮式拖拉机 | M700-AA | 驱动方式：两轮驱动；功率：51.5kW | 18000 | 30000 | 51.5 | 通用类 | 山东
2179 | 动力机械类 | 拖拉机 | 轮式拖拉机(不含皮带传动轮式拖拉机） | 75—80马力四轮驱动拖拉机 | 雷沃重工股份有限公司（原：福田雷沃国际重工股份有限公司） | 轮式拖拉机 | M754-A | 驱动方式：四轮驱动；功率：55kW | 23400 | 39000 | 55 | 通用类 | 山东
2180 | 动力机械类 | 拖拉机 | 轮式拖拉机(不含皮带传动轮式拖拉机） | 75—80马力四轮驱动拖拉机 | 雷沃重工股份有限公司（原：福田雷沃国际重工股份有限公司） | 轮式拖拉机 | M754-A1 | 驱动方式：四轮驱动；功率：55kW | 23400 | 39000 | 55 | 通用类 | 山东
2181 | 动力机械类 | 拖拉机 | 轮式拖拉机(不含皮带传动轮式拖拉机） | 75—80马力两轮驱动拖拉机 | 雷沃重工股份有限公司（原：福田雷沃国际重工股份有限公司） | 轮式拖拉机 | M750-A1 | 驱动方式：两轮驱动；功率：55kW | 18900 | 31500 | 55 | 通用类 | 山东
2182 | 动力机械类 | 拖拉机 | 轮式拖拉机(不含皮带传动轮式拖拉机） | 75—80马力两轮驱动拖拉机 | 雷沃重工股份有限公司（原：福田雷沃国际重工股份有限公司） | 轮式拖拉机 | M750-AA1 | 驱动方式：两轮驱动；功率：55kW | 18900 | 31500 | 55 | 通用类 | 山东
2183 | 动力机械类 | 拖拉机 | 轮式拖拉机(不含皮带传动轮式拖拉机） | 75—80马力四轮驱动拖拉机 | 雷沃重工股份有限公司（原：福田雷沃国际重工股份有限公司） | 轮式拖拉机 | M754-AA1 | 驱动方式：四轮驱动；功率：55kW | 23400 | 39000 | 55 | 通用类 | 山东
2184 | 动力机械类 | 拖拉机 | 轮式拖拉机(不含皮带传动轮式拖拉机） | 75—80马力四轮驱动拖拉机 | 雷沃重工股份有限公司（原：福田雷沃国际重工股份有限公司） | 轮式拖拉机 | M754-A2 | 驱动方式：四轮驱动；功率：55kW | 23400 | 39000 | 55 | 通用类 | 山东
2185 | 动力机械类 | 拖拉机 | 轮式拖拉机(不含皮带传动轮式拖拉机） | 75—80马力四轮驱动拖拉机 | 雷沃重工股份有限公司（原：福田雷沃国际重工股份有限公司） | 轮式拖拉机 | M754-AA2 | 驱动方式：四轮驱动；功率：55kW | 23400 | 39000 | 55 | 通用类 | 山东
2186 | 动力机械类 | 拖拉机 | 轮式拖拉机(不含皮带传动轮式拖拉机） | 80—85马力四轮驱动拖拉机 | 雷沃重工股份有限公司（原：福田雷沃国际重工股份有限公司） | 轮式拖拉机 | M804-A1 | 驱动方式：四轮驱动；功率：59kW | 26800 | 44600 | 59 | 通用类 | 山东
2187 | 动力机械类 | 拖拉机 | 轮式拖拉机(不含皮带传动轮式拖拉机） | 80—85马力四轮驱动拖拉机 | 雷沃重工股份有限公司（原：福田雷沃国际重工股份有限公司） | 轮式拖拉机 | M804-AA1 | 驱动方式：四轮驱动；功率：59kW | 26800 | 44600 | 59 | 通用类 | 山东
2188 | 动力机械类 | 拖拉机 | 轮式拖拉机(不含皮带传动轮式拖拉机） | 80—85马力四轮驱动拖拉机 | 雷沃重工股份有限公司（原：福田雷沃国际重工股份有限公司） | 轮式拖拉机 | M804-A | 驱动方式：四轮驱动；功率：59kW | 26800 | 44600 | 59 | 通用类 | 山东
2189 | 动力机械类 | 拖拉机 | 轮式拖拉机(不含皮带传动轮式拖拉机） | 80—85马力两轮驱动拖拉机 | 雷沃重工股份有限公司（原：福田雷沃国际重工股份有限公司） | 轮式拖拉机 | M800-A | 驱动方式：两轮驱动；功率：59kW | 19600 | 32600 | 59 | 通用类 | 山东
2190 | 动力机械类 | 拖拉机 | 轮式拖拉机(不含皮带传动轮式拖拉机） | 85—90马力两轮驱动拖拉机 | 雷沃重工股份有限公司（原：福田雷沃国际重工股份有限公司） | 轮式拖拉机 | M850-A | 驱动方式：两轮驱动；功率：62.5kW | 20700 | 34500 | 62.5 | 通用类 | 山东
2191 | 动力机械类 | 拖拉机 | 轮式拖拉机(不含皮带传动轮式拖拉机） | 90—95马力四轮驱动拖拉机 | 雷沃重工股份有限公司（原：福田雷沃国际重工股份有限公司） | 轮式拖拉机 | M904-A | 驱动方式：四轮驱动；功率：66.2kW | 31500 | 50000 | 66.2 | 通用类 | 山东
2192 | 动力机械类 | 拖拉机 | 轮式拖拉机(不含皮带传动轮式拖拉机） | 90—95马力四轮驱动拖拉机 | 雷沃重工股份有限公司（原：福田雷沃国际重工股份有限公司） | 轮式拖拉机 | M904-AA | 驱动方式：四轮驱动；功率：66.2kW | 31500 | 50000 | 66.2 | 通用类 | 山东
2193 | 动力机械类 | 拖拉机 | 轮式拖拉机(不含皮带传动轮式拖拉机） | 90—95马力四轮驱动拖拉机 | 雷沃重工股份有限公司（原：福田雷沃国际重工股份有限公司） | 轮式拖拉机 | M904-A1 | 驱动方式：四轮驱动；功率：66.2kW | 31500 | 50000 | 66.2 | 通用类 | 山东
2194 | 动力机械类 | 拖拉机 | 轮式拖拉机(不含皮带传动轮式拖拉机） | 90—95马力四轮驱动拖拉机 | 雷沃重工股份有限公司（原：福田雷沃国际重工股份有限公司） | 轮式拖拉机 | M904-AA1 | 驱动方式：四轮驱动；功率：66.2kW | 31500 | 50000 | 66.2 | 通用类 | 山东
2195 | 动力机械类 | 拖拉机 | 轮式拖拉机(不含皮带传动轮式拖拉机） | 100—110马力四轮驱动拖拉机 | 雷沃重工股份有限公司（原：福田雷沃国际重工股份有限公司） | 轮式拖拉机 | M1004-A | 驱动方式：四轮驱动；功率：73.5kW | 33200 | 55300 | 73.5 | 通用类 | 山东
2196 | 动力机械类 | 拖拉机 | 轮式拖拉机(不含皮带传动轮式拖拉机） | 100—110马力四轮驱动拖拉机 | 雷沃重工股份有限公司（原：福田雷沃国际重工股份有限公司） | 轮式拖拉机 | M1004-AA | 驱动方式：四轮驱动；功率：74kW | 33200 | 55300 | 74 | 通用类 | 山东
2197 | 动力机械类 | 拖拉机 | 轮式拖拉机(不含皮带传动轮式拖拉机） | 75—80马力两轮驱动拖拉机 | 雷沃重工股份有限公司（原：福田雷沃国际重工股份有限公司） | 轮式拖拉机 | M750H-D | 驱动方式：两轮驱动；功率：55kW | 18900 | 31500 | 55 | 通用类 | 山东
2198 | 动力机械类 | 拖拉机 | 轮式拖拉机(不含皮带传动轮式拖拉机） | 80—85马力两轮驱动拖拉机 | 雷沃重工股份有限公司（原：福田雷沃国际重工股份有限公司） | 轮式拖拉机 | M800H-D | 驱动方式：两轮驱动；功率：59kW | 19600 | 32600 | 59 | 通用类 | 山东
2199 | 动力机械类 | 拖拉机 | 轮式拖拉机(不含皮带传动轮式拖拉机） | 75—80马力四轮驱动拖拉机 | 雷沃重工股份有限公司（原：福田雷沃国际重工股份有限公司） | 轮式拖拉机 | M754-D | 驱动方式：四轮驱动；功率：55kW | 23400 | 39000 | 55 | 通用类 | 山东
2200 | 动力机械类 | 拖拉机 | 轮式拖拉机(不含皮带传动轮式拖拉机） | 75—80马力两轮驱动拖拉机 | 雷沃重工股份有限公司（原：福田雷沃国际重工股份有限公司） | 轮式拖拉机 | M750-D | 驱动方式：两轮驱动；功率：55kW | 18900 | 31500 | 55 | 通用类 | 山东
2201 | 动力机械类 | 拖拉机 | 轮式拖拉机(不含皮带传动轮式拖拉机） | 80—85马力四轮驱动拖拉机 | 雷沃重工股份有限公司（原：福田雷沃国际重工股份有限公司） | 轮式拖拉机 | M804-D | 驱动方式：四轮驱动；功率：59kW | 26800 | 44600 | 59 | 通用类 | 山东
2202 | 动力机械类 | 拖拉机 | 轮式拖拉机(不含皮带传动轮式拖拉机） | 80—85马力四轮驱动拖拉机 | 雷沃重工股份有限公司（原：福田雷沃国际重工股份有限公司） | 轮式拖拉机 | M804-DA | 驱动方式：四轮驱动；功率：59kW | 26800 | 44600 | 59 | 通用类 | 山东
2203 | 动力机械类 | 拖拉机 | 轮式拖拉机(不含皮带传动轮式拖拉机） | 80—85马力两轮驱动拖拉机 | 雷沃重工股份有限公司（原：福田雷沃国际重工股份有限公司） | 轮式拖拉机 | M800-D | 驱动方式：两轮驱动；功率：59kW | 19600 | 32600 | 59 | 通用类 | 山东
2204 | 动力机械类 | 拖拉机 | 轮式拖拉机(不含皮带传动轮式拖拉机） | 80—85马力两轮驱动拖拉机 | 雷沃重工股份有限公司（原：福田雷沃国际重工股份有限公司） | 轮式拖拉机 | M800-DA | 驱动方式：两轮驱动；功率：59kW | 19600 | 32600 | 59 | 通用类 | 山东
2205 | 动力机械类 | 拖拉机 | 轮式拖拉机(不含皮带传动轮式拖拉机） | 80—85马力四轮驱动拖拉机 | 雷沃重工股份有限公司（原：福田雷沃国际重工股份有限公司） | 轮式拖拉机 | M804-D2 | 驱动方式：四轮驱动；功率：59kW | 26800 | 44600 | 59 | 通用类 | 山东
2206 | 动力机械类 | 拖拉机 | 轮式拖拉机(不含皮带传动轮式拖拉机） | 80—85马力四轮驱动拖拉机 | 雷沃重工股份有限公司（原：福田雷沃国际重工股份有限公司） | 轮式拖拉机 | M804-DA2 | 驱动方式：四轮驱动；功率：59kW | 26800 | 44600 | 59 | 通用类 | 山东
2207 | 动力机械类 | 拖拉机 | 轮式拖拉机(不含皮带传动轮式拖拉机） | 85—90马力四轮驱动拖拉机 | 雷沃重工股份有限公司（原：福田雷沃国际重工股份有限公司） | 轮式拖拉机 | M854-D | 驱动方式：四轮驱动；功率：62.5kW | 28100 | 46800 | 62.5 | 通用类 | 山东
2208 | 动力机械类 | 拖拉机 | 轮式拖拉机(不含皮带传动轮式拖拉机） | 85—90马力两轮驱动拖拉机 | 雷沃重工股份有限公司（原：福田雷沃国际重工股份有限公司） | 轮式拖拉机 | M850-DA | 驱动方式：两轮驱动；功率：62.5kW | 20700 | 34500 | 62.5 | 通用类 | 山东
2209 | 动力机械类 | 拖拉机 | 轮式拖拉机(不含皮带传动轮式拖拉机） | 90—95马力四轮驱动拖拉机 | 雷沃重工股份有限公司（原：福田雷沃国际重工股份有限公司） | 轮式拖拉机 | M904-D | 驱动方式：四轮驱动；功率：66.2kW | 31500 | 50000 | 66.2 | 通用类 | 山东
2210 | 动力机械类 | 拖拉机 | 轮式拖拉机(不含皮带传动轮式拖拉机） | 90—95马力四轮驱动拖拉机 | 雷沃重工股份有限公司（原：福田雷沃国际重工股份有限公司） | 轮式拖拉机 | M904-DA | 驱动方式：四轮驱动；功率：66.2kW | 31500 | 50000 | 66.2 | 通用类 | 山东
2211 | 动力机械类 | 拖拉机 | 轮式拖拉机(不含皮带传动轮式拖拉机） | 90—95马力两轮驱动拖拉机 | 雷沃重工股份有限公司（原：福田雷沃国际重工股份有限公司） | 轮式拖拉机 | M900-D | 驱动方式：两轮驱动；功率：66.2kW | 22500 | 37500 | 66.2 | 通用类 | 山东
2212 | 动力机械类 | 拖拉机 | 轮式拖拉机(不含皮带传动轮式拖拉机） | 90—95马力两轮驱动拖拉机 | 雷沃重工股份有限公司（原：福田雷沃国际重工股份有限公司） | 轮式拖拉机 | M900-DA | 驱动方式：两轮驱动；功率：66.2kW | 22500 | 37500 | 66.2 | 通用类 | 山东
2213 | 动力机械类 | 拖拉机 | 轮式拖拉机(不含皮带传动轮式拖拉机） | 90—95马力两轮驱动拖拉机 | 雷沃重工股份有限公司（原：福田雷沃国际重工股份有限公司） | 轮式拖拉机 | M900H-D | 驱动方式：两轮驱动；功率：66.2kW | 22500 | 37500 | 66.2 | 通用类 | 山东
2214 | 动力机械类 | 拖拉机 | 轮式拖拉机(不含皮带传动轮式拖拉机） | 90—95马力四轮驱动拖拉机 | 雷沃重工股份有限公司（原：福田雷沃国际重工股份有限公司） | 轮式拖拉机 | M904-D2 | 驱动方式：四轮驱动；功率：66.2kW | 31500 | 50000 | 66.2 | 通用类 | 山东
2215 | 动力机械类 | 拖拉机 | 轮式拖拉机(不含皮带传动轮式拖拉机） | 90—95马力两轮驱动拖拉机 | 雷沃重工股份有限公司（原：福田雷沃国际重工股份有限公司） | 轮式拖拉机 | M900-DA2 | 驱动方式：两轮驱动；功率：66.2kW | 22500 | 37500 | 66.2 | 通用类 | 山东
2216 | 动力机械类 | 拖拉机 | 轮式拖拉机(不含皮带传动轮式拖拉机） | 95—100马力四轮驱动拖拉机 | 雷沃重工股份有限公司（原：福田雷沃国际重工股份有限公司） | 轮式拖拉机 | M954-D | 驱动方式：四轮驱动；功率：72kW | 33200 | 50000 | 72 | 通用类 | 山东
2217 | 动力机械类 | 拖拉机 | 轮式拖拉机(不含皮带传动轮式拖拉机） | 95—100马力四轮驱动拖拉机 | 雷沃重工股份有限公司（原：福田雷沃国际重工股份有限公司） | 轮式拖拉机 | M954-DA | 驱动方式：四轮驱动；功率：72kW | 33200 | 50000 | 72 | 通用类 | 山东
2218 | 动力机械类 | 拖拉机 | 轮式拖拉机(不含皮带传动轮式拖拉机） | 95—100马力两轮驱动拖拉机 | 雷沃重工股份有限公司（原：福田雷沃国际重工股份有限公司） | 轮式拖拉机 | M950-D | 驱动方式：两轮驱动；功率：72kW | 23400 | 39000 | 72 | 通用类 | 山东
2219 | 动力机械类 | 拖拉机 | 轮式拖拉机(不含皮带传动轮式拖拉机） | 95—100马力两轮驱动拖拉机 | 雷沃重工股份有限公司（原：福田雷沃国际重工股份有限公司） | 轮式拖拉机 | M950-DA | 驱动方式：两轮驱动；功率：72kW | 23400 | 39000 | 72 | 通用类 | 山东
2220 | 动力机械类 | 拖拉机 | 轮式拖拉机(不含皮带传动轮式拖拉机） | 100马力及以上两轮驱动拖拉机 | 雷沃重工股份有限公司（原：福田雷沃国际重工股份有限公司） | 轮式拖拉机 | M1000H-D | 驱动方式：两轮驱动；功率：74kW | 24300 | 40500 | 74 | 通用类 | 山东
2221 | 动力机械类 | 拖拉机 | 轮式拖拉机(不含皮带传动轮式拖拉机） | 100—110马力四轮驱动拖拉机 | 雷沃重工股份有限公司（原：福田雷沃国际重工股份有限公司） | 轮式拖拉机 | M1004-D | 驱动方式：四轮驱动；功率：74kW | 33200 | 55300 | 74 | 通用类 | 山东
2222 | 动力机械类 | 拖拉机 | 轮式拖拉机(不含皮带传动轮式拖拉机） | 100—110马力四轮驱动拖拉机 | 雷沃重工股份有限公司（原：福田雷沃国际重工股份有限公司） | 轮式拖拉机 | M1004-DA | 驱动方式：四轮驱动；功率：74kW | 33200 | 55300 | 74 | 通用类 | 山东
2223 | 动力机械类 | 拖拉机 | 轮式拖拉机(不含皮带传动轮式拖拉机） | 100马力及以上两轮驱动拖拉机 | 雷沃重工股份有限公司（原：福田雷沃国际重工股份有限公司） | 轮式拖拉机 | M1000-D | 驱动方式：两轮驱动；功率：74kW | 24300 | 40500 | 74 | 通用类 | 山东
2224 | 动力机械类 | 拖拉机 | 轮式拖拉机(不含皮带传动轮式拖拉机） | 100马力及以上两轮驱动拖拉机 | 雷沃重工股份有限公司（原：福田雷沃国际重工股份有限公司） | 轮式拖拉机 | M1000-DA | 驱动方式：两轮驱动；功率：74kW | 24300 | 40500 | 74 | 通用类 | 山东
2225 | 动力机械类 | 拖拉机 | 轮式拖拉机(不含皮带传动轮式拖拉机） | 100—110马力四轮驱动拖拉机 | 雷沃重工股份有限公司（原：福田雷沃国际重工股份有限公司） | 轮式拖拉机 | M1004-D2 | 驱动方式：四轮驱动；功率：73.5kW | 33200 | 55300 | 73.5 | 通用类 | 山东
2226 | 动力机械类 | 拖拉机 | 轮式拖拉机(不含皮带传动轮式拖拉机） | 100马力及以上两轮驱动拖拉机 | 雷沃重工股份有限公司（原：福田雷沃国际重工股份有限公司） | 轮式拖拉机 | M1000-DA2 | 驱动方式：两轮驱动；功率：73.5kW | 24300 | 40500 | 73.5 | 通用类 | 山东
2227 | 动力机械类 | 拖拉机 | 轮式拖拉机(不含皮带传动轮式拖拉机） | 100—110马力四轮驱动拖拉机 | 雷沃重工股份有限公司（原：福田雷沃国际重工股份有限公司） | 轮式拖拉机 | M1054-D | 驱动方式：四轮驱动；功率：77.2kW | 33200 | 55300 | 77.2 | 通用类 | 山东
2228 | 动力机械类 | 拖拉机 | 轮式拖拉机(不含皮带传动轮式拖拉机） | 100—110马力四轮驱动拖拉机 | 雷沃重工股份有限公司（原：福田雷沃国际重工股份有限公司） | 轮式拖拉机 | M1054-DA | 驱动方式：四轮驱动；功率：77.2kW | 33200 | 55300 | 77.2 | 通用类 | 山东
2229 | 动力机械类 | 拖拉机 | 轮式拖拉机(不含皮带传动轮式拖拉机） | 110—120马力四轮驱动拖拉机 | 雷沃重工股份有限公司（原：福田雷沃国际重工股份有限公司） | 轮式拖拉机 | M1104-D | 驱动方式：四轮驱动；功率：81kW | 36200 | 60300 | 81 | 通用类 | 山东
2230 | 动力机械类 | 拖拉机 | 轮式拖拉机(不含皮带传动轮式拖拉机） | 110—120马力四轮驱动拖拉机 | 雷沃重工股份有限公司（原：福田雷沃国际重工股份有限公司） | 轮式拖拉机 | M1104-DA | 驱动方式：四轮驱动；功率：81kW | 36200 | 60300 | 81 | 通用类 | 山东
2231 | 动力机械类 | 拖拉机 | 轮式拖拉机(不含皮带传动轮式拖拉机） | 100马力及以上两轮驱动拖拉机 | 雷沃重工股份有限公司（原：福田雷沃国际重工股份有限公司） | 轮式拖拉机 | M1100-D1 | 驱动方式：两轮驱动；功率：81kW | 24300 | 40500 | 81 | 通用类 | 山东
2232 | 动力机械类 | 拖拉机 | 轮式拖拉机(不含皮带传动轮式拖拉机） | 100马力及以上两轮驱动拖拉机 | 雷沃重工股份有限公司（原：福田雷沃国际重工股份有限公司） | 轮式拖拉机 | M1100-DA1 | 驱动方式：两轮驱动；功率：81kW | 24300 | 40500 | 81 | 通用类 | 山东
2233 | 动力机械类 | 拖拉机 | 轮式拖拉机(不含皮带传动轮式拖拉机） | 110—120马力四轮驱动拖拉机 | 雷沃重工股份有限公司（原：福田雷沃国际重工股份有限公司） | 轮式拖拉机 | M1104-D2 | 驱动方式：四轮驱动；功率：81kW | 36200 | 60300 | 81 | 通用类 | 山东
2234 | 动力机械类 | 拖拉机 | 轮式拖拉机(不含皮带传动轮式拖拉机） | 100马力及以上两轮驱动拖拉机 | 雷沃重工股份有限公司（原：福田雷沃国际重工股份有限公司） | 轮式拖拉机 | M1100-D2 | 驱动方式：两轮驱动；功率：81kW | 24300 | 40500 | 81 | 通用类 | 山东
2235 | 动力机械类 | 拖拉机 | 轮式拖拉机(不含皮带传动轮式拖拉机） | 100马力及以上两轮驱动拖拉机 | 雷沃重工股份有限公司（原：福田雷沃国际重工股份有限公司） | 轮式拖拉机 | M1100-DA2 | 驱动方式：两轮驱动；功率：81kW | 24300 | 40500 | 81 | 通用类 | 山东
2236 | 动力机械类 | 拖拉机 | 轮式拖拉机(不含皮带传动轮式拖拉机） | 110—120马力四轮驱动拖拉机 | 雷沃重工股份有限公司（原：福田雷沃国际重工股份有限公司） | 轮式拖拉机 | M1104-DA2 | 驱动方式：四轮驱动；功率：81kW | 36200 | 60300 | 81 | 通用类 | 山东
2237 | 动力机械类 | 拖拉机 | 轮式拖拉机(不含皮带传动轮式拖拉机） | 120—130马力四轮驱动拖拉机 | 雷沃重工股份有限公司（原：福田雷沃国际重工股份有限公司） | 轮式拖拉机 | M1204-D2 | 驱动方式：四轮驱动；功率：88.2kW | 50600 | 84300 | 88.2 | 通用类 | 山东
2238 | 动力机械类 | 拖拉机 | 轮式拖拉机(不含皮带传动轮式拖拉机） | 100马力及以上两轮驱动拖拉机 | 雷沃重工股份有限公司（原：福田雷沃国际重工股份有限公司） | 轮式拖拉机 | M1200-DA2 | 驱动方式：两轮驱动；功率：88.2kW | 24300 | 40500 | 88.2 | 通用类 | 山东
2239 | 动力机械类 | 拖拉机 | 轮式拖拉机(不含皮带传动轮式拖拉机） | 100马力及以上两轮驱动拖拉机 | 雷沃重工股份有限公司（原：福田雷沃国际重工股份有限公司） | 轮式拖拉机 | M1200-D2 | 驱动方式：两轮驱动；功率：88.2kW | 24300 | 40500 | 88.2 | 通用类 | 山东
2240 | 动力机械类 | 拖拉机 | 轮式拖拉机(不含皮带传动轮式拖拉机） | 120—130马力四轮驱动拖拉机 | 雷沃重工股份有限公司（原：福田雷沃国际重工股份有限公司） | 轮式拖拉机 | M1204-DA2 | 驱动方式：四轮驱动；功率：88.2kW | 50600 | 84300 | 88.2 | 通用类 | 山东
2241 | 动力机械类 | 拖拉机 | 轮式拖拉机(不含皮带传动轮式拖拉机） | 120—130马力四轮驱动拖拉机 | 雷沃重工股份有限公司（原：福田雷沃国际重工股份有限公司） | 轮式拖拉机 | M1204-DS | 驱动方式：四轮驱动；功率：88.2kW | 50600 | 84300 | 88.2 | 通用类 | 山东
2242 | 动力机械类 | 拖拉机 | 轮式拖拉机(不含皮带传动轮式拖拉机） | 120—130马力四轮驱动拖拉机 | 雷沃重工股份有限公司（原：福田雷沃国际重工股份有限公司） | 轮式拖拉机 | M1204-DS2 | 驱动方式：四轮驱动；功率：88.2kW | 50600 | 84300 | 88.2 | 通用类 | 山东
2243 | 动力机械类 | 拖拉机 | 轮式拖拉机(不含皮带传动轮式拖拉机） | 100马力及以上两轮驱动拖拉机 | 雷沃重工股份有限公司（原：福田雷沃国际重工股份有限公司） | 轮式拖拉机 | M1200-DSA2 | 驱动方式：两轮驱动；功率：88.2kW | 24300 | 40500 | 88.2 | 通用类 | 山东
2244 | 动力机械类 | 拖拉机 | 轮式拖拉机(不含皮带传动轮式拖拉机） | 100马力及以上两轮驱动拖拉机 | 雷沃重工股份有限公司（原：福田雷沃国际重工股份有限公司） | 轮式拖拉机 | M1200-DS2 | 驱动方式：两轮驱动；功率：88.2kW | 24300 | 40500 | 88.2 | 通用类 | 山东
2245 | 动力机械类 | 拖拉机 | 轮式拖拉机(不含皮带传动轮式拖拉机） | 120—130马力四轮驱动拖拉机 | 雷沃重工股份有限公司（原：福田雷沃国际重工股份有限公司） | 轮式拖拉机 | M1204-DSA2 | 驱动方式：四轮驱动；功率：88.2kW | 50600 | 84300 | 88.2 | 通用类 | 山东
2246 | 动力机械类 | 拖拉机 | 轮式拖拉机(不含皮带传动轮式拖拉机） | 120—130马力四轮驱动拖拉机 | 雷沃重工股份有限公司（原：福田雷沃国际重工股份有限公司） | 轮式拖拉机 | M1204-DSA | 驱动方式：四轮驱动；功率：88.2kW | 50600 | 84300 | 88.2 | 通用类 | 山东
2247 | 动力机械类 | 拖拉机 | 轮式拖拉机(不含皮带传动轮式拖拉机） | 100马力及以上两轮驱动拖拉机 | 雷沃重工股份有限公司（原：福田雷沃国际重工股份有限公司） | 轮式拖拉机 | M1200-DS | 驱动方式：两轮驱动；功率：88.2kW | 24300 | 40500 | 88.2 | 通用类 | 山东
2248 | 动力机械类 | 拖拉机 | 轮式拖拉机(不含皮带传动轮式拖拉机） | 120—130马力四轮驱动拖拉机 | 雷沃重工股份有限公司（原：福田雷沃国际重工股份有限公司） | 轮式拖拉机 | M1204-D | 驱动方式：四轮驱动；功率：88.2kW | 50600 | 84300 | 88.2 | 通用类 | 山东
2249 | 动力机械类 | 拖拉机 | 轮式拖拉机(不含皮带传动轮式拖拉机） | 120—130马力四轮驱动拖拉机 | 雷沃重工股份有限公司（原：福田雷沃国际重工股份有限公司） | 轮式拖拉机 | M1204-DA | 驱动方式：四轮驱动；功率：88.2kW | 50600 | 84300 | 88.2 | 通用类 | 山东
2250 | 动力机械类 | 拖拉机 | 轮式拖拉机(不含皮带传动轮式拖拉机） | 130—140马力四轮驱动拖拉机 | 雷沃重工股份有限公司（原：福田雷沃国际重工股份有限公司） | 轮式拖拉机 | M1304-D | 驱动方式：四轮驱动；功率：95.6kW | 63900 | 106500 | 95.6 | 通用类 | 山东
2251 | 动力机械类 | 拖拉机 | 轮式拖拉机(不含皮带传动轮式拖拉机） | 130—140马力四轮驱动拖拉机 | 雷沃重工股份有限公司（原：福田雷沃国际重工股份有限公司） | 轮式拖拉机 | M1304-DA | 驱动方式：四轮驱动；功率：95.6kW | 63900 | 106500 | 95.6 | 通用类 | 山东
2252 | 动力机械类 | 拖拉机 | 轮式拖拉机(不含皮带传动轮式拖拉机） | 100马力及以上两轮驱动拖拉机 | 雷沃重工股份有限公司（原：福田雷沃国际重工股份有限公司） | 轮式拖拉机 | M1300-DA | 驱动方式：两轮驱动；功率：95.6kW | 24300 | 40500 | 95.6 | 通用类 | 山东
2253 | 动力机械类 | 拖拉机 | 轮式拖拉机(不含皮带传动轮式拖拉机） | 100马力及以上两轮驱动拖拉机 | 雷沃重工股份有限公司（原：福田雷沃国际重工股份有限公司） | 轮式拖拉机 | M1300-D | 驱动方式：两轮驱动；功率：95.6kW | 24300 | 40500 | 95.6 | 通用类 | 山东
2254 | 动力机械类 | 拖拉机 | 轮式拖拉机(不含皮带传动轮式拖拉机） | 140—150马力四轮驱动拖拉机 | 雷沃重工股份有限公司（原：福田雷沃国际重工股份有限公司） | 轮式拖拉机 | M1404-D | 驱动方式：四轮驱动；功率：103kW | 85500 | 142500 | 103 | 通用类 | 山东
2255 | 动力机械类 | 拖拉机 | 轮式拖拉机(不含皮带传动轮式拖拉机） | 140—150马力四轮驱动拖拉机 | 雷沃重工股份有限公司（原：福田雷沃国际重工股份有限公司） | 轮式拖拉机 | M1404-DA | 驱动方式：四轮驱动；功率：103kW | 85500 | 142500 | 103 | 通用类 | 山东
2256 | 动力机械类 | 拖拉机 | 轮式拖拉机(不含皮带传动轮式拖拉机） | 100马力及以上两轮驱动拖拉机 | 雷沃重工股份有限公司（原：福田雷沃国际重工股份有限公司） | 轮式拖拉机 | M1400-D | 驱动方式：两轮驱动；功率：103kW | 24300 | 40500 | 103 | 通用类 | 山东
2257 | 动力机械类 | 拖拉机 | 轮式拖拉机(不含皮带传动轮式拖拉机） | 100马力及以上两轮驱动拖拉机 | 雷沃重工股份有限公司（原：福田雷沃国际重工股份有限公司） | 轮式拖拉机 | M1400-DA | 驱动方式：两轮驱动；功率：103kW | 24300 | 40500 | 103 | 通用类 | 山东
2258 | 动力机械类 | 拖拉机 | 轮式拖拉机(不含皮带传动轮式拖拉机） | 100—110马力四轮驱动拖拉机 | 雷沃重工股份有限公司（原：福田雷沃国际重工股份有限公司） | 轮式拖拉机 | M1054-C7A | 驱动方式：四轮驱动；功率：77.2kW | 33200 | 55300 | 77.2 | 通用类 | 山东
2259 | 动力机械类 | 拖拉机 | 轮式拖拉机(不含皮带传动轮式拖拉机） | 110—120马力四轮驱动拖拉机 | 雷沃重工股份有限公司（原：福田雷沃国际重工股份有限公司） | 轮式拖拉机 | M1154-C7A | 驱动方式：四轮驱动；功率：84.5kW | 36200 | 60300 | 84.5 | 通用类 | 山东
2260 | 动力机械类 | 拖拉机 | 轮式拖拉机(不含皮带传动轮式拖拉机） | 120—130马力四轮驱动拖拉机 | 雷沃重工股份有限公司（原：福田雷沃国际重工股份有限公司） | 轮式拖拉机 | M1204-C7A | 驱动方式：四轮驱动；功率：90kW | 50600 | 84300 | 90 | 通用类 | 山东
2261 | 动力机械类 | 拖拉机 | 轮式拖拉机(不含皮带传动轮式拖拉机） | 130—140马力四轮驱动拖拉机 | 雷沃重工股份有限公司（原：福田雷沃国际重工股份有限公司） | 轮式拖拉机 | M1304-C7A | 驱动方式：四轮驱动；功率：95.6kW | 63900 | 106500 | 95.6 | 通用类 | 山东
2262 | 动力机械类 | 拖拉机 | 轮式拖拉机(不含皮带传动轮式拖拉机） | 120—130马力四轮驱动拖拉机 | 雷沃重工股份有限公司（原：福田雷沃国际重工股份有限公司） | 轮式拖拉机 | M1254H-G | 驱动方式：四轮驱动；功率：96kW | 50600 | 84300 | 96 | 通用类 | 山东
2263 | 动力机械类 | 拖拉机 | 轮式拖拉机(不含皮带传动轮式拖拉机） | 130—140马力四轮驱动拖拉机 | 雷沃重工股份有限公司（原：福田雷沃国际重工股份有限公司） | 轮式拖拉机 | M1304-G | 驱动方式：四轮驱动；功率：95.6kW | 63900 | 106500 | 95.6 | 通用类 | 山东
2264 | 动力机械类 | 拖拉机 | 轮式拖拉机(不含皮带传动轮式拖拉机） | 130—140马力四轮驱动拖拉机 | 雷沃重工股份有限公司（原：福田雷沃国际重工股份有限公司） | 轮式拖拉机 | M1354-G | 驱动方式：四轮驱动；功率：99.3kW | 63900 | 106500 | 99.3 | 通用类 | 山东
2265 | 动力机械类 | 拖拉机 | 轮式拖拉机(不含皮带传动轮式拖拉机） | 140—150马力四轮驱动拖拉机 | 雷沃重工股份有限公司（原：福田雷沃国际重工股份有限公司） | 轮式拖拉机 | M1404-G1 | 驱动方式：四轮驱动；功率：103kW | 85500 | 142500 | 103 | 通用类 | 山东
2266 | 动力机械类 | 拖拉机 | 轮式拖拉机(不含皮带传动轮式拖拉机） | 140—150马力四轮驱动拖拉机 | 雷沃重工股份有限公司（原：福田雷沃国际重工股份有限公司） | 轮式拖拉机 | M1454-G | 驱动方式：四轮驱动；功率：106.6kW | 85500 | 142500 | 106.6 | 通用类 | 山东
2267 | 动力机械类 | 拖拉机 | 轮式拖拉机(不含皮带传动轮式拖拉机） | 150—180马力四轮驱动拖拉机 | 雷沃重工股份有限公司（原：福田雷沃国际重工股份有限公司） | 轮式拖拉机 | M1554-G | 驱动方式：四轮驱动；功率：114kW | 94500 | 150000 | 114 | 通用类 | 山东
2268 | 动力机械类 | 拖拉机 | 轮式拖拉机(不含皮带传动轮式拖拉机） | 150—180马力四轮驱动拖拉机 | 雷沃重工股份有限公司（原：福田雷沃国际重工股份有限公司） | 轮式拖拉机 | M1654-G | 驱动方式：四轮驱动；功率：121.3kW | 94500 | 150000 | 121.3 | 通用类 | 山东
2269 | 动力机械类 | 拖拉机 | 轮式拖拉机(不含皮带传动轮式拖拉机） | 180—200马力四轮驱动拖拉机 | 雷沃重工股份有限公司（原：福田雷沃国际重工股份有限公司） | 轮式拖拉机 | M1854-G | 驱动方式：四轮驱动；功率：136kW | 108000 | 150000 | 136 | 通用类 | 山东
2270 | 动力机械类 | 拖拉机 | 轮式拖拉机(不含皮带传动轮式拖拉机） | 180—200马力四轮驱动拖拉机 | 雷沃重工股份有限公司（原：福田雷沃国际重工股份有限公司） | 轮式拖拉机 | P1904-Q | 驱动方式：四轮驱动；功率：140kW | 108000 | 150000 | 140 | 通用类 | 山东
2271 | 动力机械类 | 拖拉机 | 轮式拖拉机(不含皮带传动轮式拖拉机） | 210马力及以上四轮驱动拖拉机 | 雷沃重工股份有限公司（原：福田雷沃国际重工股份有限公司） | 轮式拖拉机 | M2104-K | 驱动方式：四轮驱动；功率：154kW | 162000 | 250000 | 154 | 通用类 | 山东
2272 | 动力机械类 | 拖拉机 | 轮式拖拉机(不含皮带传动轮式拖拉机） | 210马力及以上四轮驱动拖拉机 | 雷沃重工股份有限公司（原：福田雷沃国际重工股份有限公司） | 轮式拖拉机 | M2304-K | 驱动方式：四轮驱动；功率：169kW | 162000 | 250000 | 169 | 通用类 | 山东
2273 | 动力机械类 | 拖拉机 | 轮式拖拉机(不含皮带传动轮式拖拉机） | 210马力及以上四轮驱动拖拉机 | 雷沃重工股份有限公司（原：福田雷沃国际重工股份有限公司） | 轮式拖拉机 | M2404-K | 驱动方式：四轮驱动；功率：176.5kW | 162000 | 250000 | 176.5 | 通用类 | 山东
2274 | 动力机械类 | 拖拉机 | 轮式拖拉机(不含皮带传动轮式拖拉机） | 210马力及以上四轮驱动拖拉机 | 雷沃重工股份有限公司（原：福田雷沃国际重工股份有限公司） | 轮式拖拉机 | P2654-N | 驱动方式：四轮驱动；功率：195kW | 162000 | 250000 | 195 | 通用类 | 山东
2275 | 动力机械类 | 拖拉机 | 轮式拖拉机(不含皮带传动轮式拖拉机） | 90—95马力四轮驱动拖拉机 | 雷沃重工股份有限公司（原：福田雷沃国际重工股份有限公司） | 轮式拖拉机 | P5-904-PT | 驱动方式：四轮驱动；功率：66.2kW | 31500 | 50000 | 66.2 | 通用类 | 山东
2276 | 动力机械类 | 拖拉机 | 轮式拖拉机(不含皮带传动轮式拖拉机） | 100—110马力四轮驱动拖拉机 | 雷沃重工股份有限公司（原：福田雷沃国际重工股份有限公司） | 轮式拖拉机 | P5-1004-PT | 驱动方式：四轮驱动；功率：73.5kW | 33200 | 55300 | 73.5 | 通用类 | 山东
2277 | 动力机械类 | 拖拉机 | 轮式拖拉机(不含皮带传动轮式拖拉机） | 110—120马力四轮驱动拖拉机 | 雷沃重工股份有限公司（原：福田雷沃国际重工股份有限公司） | 轮式拖拉机 | P5-1104-PT | 驱动方式：四轮驱动；功率：80.9kW | 36200 | 60300 | 80.9 | 通用类 | 山东
2278 | 动力机械类 | 拖拉机 | 轮式拖拉机(不含皮带传动轮式拖拉机） | 120—130马力四轮驱动拖拉机 | 雷沃重工股份有限公司（原：福田雷沃国际重工股份有限公司） | 轮式拖拉机 | P5-1204-PT | 驱动方式：四轮驱动；功率：88.2kW | 50600 | 84300 | 88.2 | 通用类 | 山东
2279 | 动力机械类 | 拖拉机 | 轮式拖拉机(不含皮带传动轮式拖拉机） | 120—130马力四轮驱动拖拉机 | 雷沃重工股份有限公司（原：福田雷沃国际重工股份有限公司） | 轮式拖拉机 | P5-1204-PT2 | 驱动方式：四轮驱动；功率：88.2kW | 50600 | 84300 | 88.2 | 通用类 | 山东
2280 | 动力机械类 | 拖拉机 | 轮式拖拉机(不含皮带传动轮式拖拉机） | 130—140马力四轮驱动拖拉机 | 雷沃重工股份有限公司（原：福田雷沃国际重工股份有限公司） | 轮式拖拉机 | P5-1304-PT | 驱动方式：四轮驱动；功率：95.6kW | 63900 | 106500 | 95.6 | 通用类 | 山东
2281 | 动力机械类 | 拖拉机 | 轮式拖拉机(不含皮带传动轮式拖拉机） | 100马力及以上两轮驱动拖拉机 | 雷沃重工股份有限公司（原：福田雷沃国际重工股份有限公司） | 轮式拖拉机 | M1200-D | 驱动方式：两轮驱动；功率：88.2kW | 24300 | 40500 | 88.2 | 通用类 | 山东
2282 | 动力机械类 | 拖拉机 | 轮式拖拉机(不含皮带传动轮式拖拉机） | 100马力及以上两轮驱动拖拉机 | 雷沃重工股份有限公司（原：福田雷沃国际重工股份有限公司） | 轮式拖拉机 | M1200-DA | 驱动方式：两轮驱动；功率：88.2kW | 24300 | 40500 | 88.2 | 通用类 | 山东
2283 | 动力机械 | 拖拉机 | 轮式拖拉机(不含皮带传动轮式拖拉机） | 25—30马力两轮驱动拖拉机 | 常州东风农机集团有限公司 | 轮式拖拉机 | DF250 | 驱动轮数：两轮驱动；发动机标定功率（kW）：18.4 .外形尺寸（长×宽×高）(mm):2850×1360 ×1990.发动机与离合器联接方式：直联式 | 7000 | 11600 | 18.4 | 通用类 | 江苏省
2284 | 动力机械 | 拖拉机 | 轮式拖拉机(不含皮带传动轮式拖拉机） | 25—30马力四轮驱动拖拉机 | 常州东风农机集团有限公司 | 轮式拖拉机 | DF254 | 驱动轮数：四轮驱动；发动机标定功率（kW）：18.4 .外形尺寸（长×宽×高）(mm):2850×1360×1990.发动机与离合器联接方式：直联式 | 9000 | 15000 | 18.4 | 通用类 | 江苏省
2285 | 动力机械 | 拖拉机 | 轮式拖拉机(不含皮带传动轮式拖拉机） | 30—35马力两轮驱动拖拉机 | 常州东风农机集团有限公司 | 轮式拖拉机 | DF300 | 驱动轮数：两轮驱动；发动机标定功率（kW）：22.1 .外形尺寸（长×宽×高）(mm):3290×1480×2025.发动机与离合器联接方式：直联式 | 7800 | 13000 | 22.1 | 通用类 | 江苏省
2286 | 动力机械 | 拖拉机 | 轮式拖拉机(不含皮带传动轮式拖拉机） | 30—35马力两轮驱动拖拉机 | 常州东风农机集团有限公司 | 轮式拖拉机 | DF300A | 驱动轮数：两轮驱动；发动机标定功率（kW）：22.1.外形尺寸（长×宽×高）(mm):3120×1480×1990.发动机与离合器联接方式：直联式 | 7800 | 13000 | 22.1 | 通用类 | 江苏省
2287 | 动力机械 | 拖拉机 | 轮式拖拉机(不含皮带传动轮式拖拉机） | 30—35马力四轮驱动拖拉机 | 常州东风农机集团有限公司 | 轮式拖拉机 | DF304 | 驱动轮数：四轮驱动；发动机标定功率（kW）：22.1外形尺寸（长×宽×高）(mm):3290×1480×2030.发动机与离合器联接方式：直联式 | 9900 | 16500 | 22.1 | 通用类 | 江苏省
2288 | 动力机械 | 拖拉机 | 轮式拖拉机(不含皮带传动轮式拖拉机） | 30—35马力四轮驱动拖拉机 | 常州东风农机集团有限公司 | 轮式拖拉机 | DF304-16 | 驱动轮数：四轮驱动；发动机标定功率（kW）：22.1 .外形尺寸（长×宽×高）(mm):3460×1490×2170.发动机与离合器联接方式：直联式 | 9900 | 16500 | 22.1 | 通用类 | 江苏省
2289 | 动力机械 | 拖拉机 | 轮式拖拉机(不含皮带传动轮式拖拉机） | 30—35马力四轮驱动拖拉机 | 常州东风农机集团有限公司 | 轮式拖拉机 | DF304A | 驱动轮数：四轮驱动；发动机标定功率（kW）：22.1外形尺寸（长×宽×高）(mm):3120×1480×1990.发动机与离合器联接方式：直联式 | 9900 | 16500 | 22.1 | 通用类 | 江苏省
2290 | 动力机械 | 拖拉机 | 轮式拖拉机(不含皮带传动轮式拖拉机） | 35—40马力两轮驱动拖拉机 | 常州东风农机集团有限公司 | 轮式拖拉机 | DF350 | 驱动轮数：两轮驱动；发动机标定功率（kW）：25.73.外形尺寸（长×宽×高）(mm):3300×1520×2020.发动机与离合器联接方式：直联式 | 8700 | 14500 | 25.73 | 通用类 | 江苏省
2291 | 动力机械 | 拖拉机 | 轮式拖拉机(不含皮带传动轮式拖拉机） | 35—40马力四轮驱动拖拉机 | 常州东风农机集团有限公司 | 轮式拖拉机 | DF354 | 驱动轮数：四轮驱动；发动机标定功率（kW）：25.73.外形尺寸（长×宽×高）(mm):3300×1520×2020.发动机与离合器联接方式：直联式 | 10800 | 18000 | 25.73 | 通用类 | 江苏省
2292 | 动力机械 | 拖拉机 | 轮式拖拉机(不含皮带传动轮式拖拉机） | 35—40马力四轮驱动拖拉机 | 常州东风农机集团有限公司 | 轮式拖拉机 | DF354-16 | 驱动轮数：四轮驱动；发动机标定功率（kW）：25.7 .外形尺寸（长×宽×高）(mm):3460×1490×2170.发动机与离合器联接方式：直联式 | 10800 | 18000 | 25.7 | 通用类 | 江苏省
2293 | 动力机械 | 拖拉机 | 轮式拖拉机(不含皮带传动轮式拖拉机） | 40—45马力两轮驱动拖拉机 | 常州东风农机集团有限公司 | 轮式拖拉机 | DF400B | 驱动轮数：两轮驱动；发动机标定功率（kW）：29.4.外形尺寸（长×宽×高）(mm):3460×1490×2210.发动机与离合器联接方式：直联式 | 10200 | 17000 | 29.4 | 通用类 | 江苏省
2294 | 动力机械 | 拖拉机 | 轮式拖拉机(不含皮带传动轮式拖拉机） | 40—45马力四轮驱动拖拉机 | 常州东风农机集团有限公司 | 轮式拖拉机 | DF404-10 | 驱动轮数：四轮驱动；发动机标定功率（kW）：29.4 .外形尺寸（长×宽×高）(mm):3240×1480×1990.发动机与离合器联接方式：直联式 | 12600 | 21000 | 29.4 | 通用类 | 江苏省
2295 | 动力机械 | 拖拉机 | 轮式拖拉机(不含皮带传动轮式拖拉机） | 40—45马力四轮驱动拖拉机 | 常州东风农机集团有限公司 | 轮式拖拉机 | DF404B | 驱动轮数：四轮驱动；发动机标定功率（kW）：29.4.外形尺寸（长×宽×高）(mm):3460×1490×2210.发动机与离合器联接方式：直联式 | 12600 | 21000 | 29.4 | 通用类 | 江苏省
2296 | 动力机械 | 拖拉机 | 轮式拖拉机(不含皮带传动轮式拖拉机） | 40—45马力四轮驱动拖拉机 | 常州东风农机集团有限公司 | 轮式拖拉机 | DF404-15 | 驱动轮数：四轮驱动；发动机标定功率（kW）：29.4 .外形尺寸（长×宽×高）(mm):3145×1350×1990.发动机与离合器联接方式：直联式 | 12600 | 21000 | 29.4 | 通用类 | 江苏省
2297 | 动力机械 | 拖拉机 | 轮式拖拉机(不含皮带传动轮式拖拉机） | 45—50马力两轮驱动拖拉机 | 常州东风农机集团有限公司 | 轮式拖拉机 | DF450 | 驱动轮数：两轮驱动；发动机标定功率（kW）：33.1.外形尺寸（长×宽×高）(mm):3815×1615×2250.发动机与离合器联接方式：直联式 | 11700 | 19500 | 33.1 | 通用类 | 江苏省
2298 | 动力机械 | 拖拉机 | 轮式拖拉机(不含皮带传动轮式拖拉机） | 45—50马力四轮驱动拖拉机 | 常州东风农机集团有限公司 | 轮式拖拉机 | DF454 | 驱动轮数：四轮驱动；发动机标定功率（kW）：33.1.外形尺寸（长×宽×高）(mm):3815×1615×2250.发动机与离合器联接方式：直联式 | 14400 | 24000 | 33.1 | 通用类 | 江苏省
2299 | 动力机械 | 拖拉机 | 轮式拖拉机(不含皮带传动轮式拖拉机） | 45—50马力四轮驱动拖拉机 | 常州东风农机集团有限公司 | 轮式拖拉机 | DF454-16 | 驱动轮数：四轮驱动；发动机标定功率（kW）：33.1.外形尺寸（长×宽×高）(mm):3460×1490×2400.发动机与离合器联接方式：直联式 | 14400 | 24000 | 33.1 | 通用类 | 江苏省
2300 | 动力机械 | 拖拉机 | 轮式拖拉机(不含皮带传动轮式拖拉机） | 50—55马力两轮驱动拖拉机 | 常州东风农机集团有限公司 | 轮式拖拉机 | DF500 | 驱动轮数：两轮驱动；发动机标定功率（kW）：36.8.外形尺寸（长×宽×高）(mm):3815×1615×2250.发动机与离合器联接方式：直联式 | 12900 | 21500 | 36.8 | 通用类 | 江苏省
2301 | 动力机械 | 拖拉机 | 轮式拖拉机(不含皮带传动轮式拖拉机） | 50—55马力四轮驱动拖拉机 | 常州东风农机集团有限公司 | 轮式拖拉机 | DF504 | 驱动轮数：四轮驱动；发动机标定功率（kW）：36.8.外形尺寸（长×宽×高）(mm):3815×1615×2250.发动机与离合器联接方式：直联式 | 15700 | 26100 | 36.8 | 通用类 | 江苏省
2302 | 动力机械 | 拖拉机 | 轮式拖拉机(不含皮带传动轮式拖拉机） | 50—55马力四轮驱动拖拉机 | 常州东风农机集团有限公司 | 轮式拖拉机 | DF504-15 | 驱动轮数：四轮驱动；发动机标定功率（kW）：36.8.外形尺寸（长×宽×高）(mm):3475×1600×2260.发动机与离合器联接方式：直联式 | 15700 | 26100 | 36.8 | 通用类 | 江苏省
2303 | 动力机械 | 拖拉机 | 轮式拖拉机(不含皮带传动轮式拖拉机） | 50—55马力四轮驱动拖拉机 | 常州东风农机集团有限公司 | 轮式拖拉机 | DF504-16 | 驱动轮数：四轮驱动；发动机标定功率（kW）：36.8.外形尺寸（长×宽×高）(mm):3460×1490×2400.发动机与离合器联接方式：直联式 | 15700 | 26100 | 36.8 | 通用类 | 江苏省
2304 | 动力机械 | 拖拉机 | 轮式拖拉机(不含皮带传动轮式拖拉机） | 50—55马力四轮驱动拖拉机 | 常州东风农机集团有限公司 | 轮式拖拉机 | DF504G3 | 驱动轮数：四轮驱动；发动机标定功率（kW）：36.8.外形尺寸（长×宽×高）(mm):3738×1615×2505.发动机与离合器联接方式：直联式 | 15700 | 26100 | 36.8 | 通用类 | 江苏省
2305 | 动力机械 | 拖拉机 | 轮式拖拉机(不含皮带传动轮式拖拉机） | 55—60马力两轮驱动拖拉机 | 常州东风农机集团有限公司 | 轮式拖拉机 | DF550 | 驱动轮数：两轮驱动；发动机标定功率（kW）：40.4.外形尺寸（长×宽×高）(mm):4040×1845×2400.发动机与离合器联接方式：直联式 | 15300 | 25500 | 40.4 | 通用类 | 江苏省
2306 | 动力机械 | 拖拉机 | 轮式拖拉机(不含皮带传动轮式拖拉机） | 55—60马力两轮驱动拖拉机 | 常州东风农机集团有限公司 | 轮式拖拉机 | DF550-3 | 驱动轮数：两轮驱动；发动机标定功率（kW）：40.5.外形尺寸（长×宽×高）(mm):3815×1615×2250.发动机与离合器联接方式：直联式 | 15300 | 25500 | 40.5 | 通用类 | 江苏省
2307 | 动力机械 | 拖拉机 | 轮式拖拉机(不含皮带传动轮式拖拉机） | 55—60马力四轮驱动拖拉机 | 常州东风农机集团有限公司 | 轮式拖拉机 | DF554 | 驱动轮数：四轮驱动；发动机标定功率（kW）：40.4.外形尺寸（长×宽×高）(mm):4040×1845×2400.发动机与离合器联接方式：直联式 | 17700 | 29500 | 40.4 | 通用类 | 江苏省
2308 | 动力机械 | 拖拉机 | 轮式拖拉机(不含皮带传动轮式拖拉机） | 55—60马力四轮驱动拖拉机 | 常州东风农机集团有限公司 | 轮式拖拉机 | DF554-1 | 驱动轮数：四轮驱动；发动机标定功率（kW）：40.4.外形尺寸（长×宽×高）(mm):3900×1828×2400.发动机与离合器联接方式：直联式 | 17700 | 29500 | 40.4 | 通用类 | 江苏省
2309 | 动力机械 | 拖拉机 | 轮式拖拉机(不含皮带传动轮式拖拉机） | 55—60马力四轮驱动拖拉机 | 常州东风农机集团有限公司 | 轮式拖拉机 | DF554-3 | 驱动轮数：四轮驱动；发动机标定功率（kW）：40.5.外形尺寸（长×宽×高）(mm):3815×1615×2250.发动机与离合器联接方式：直联式 | 17700 | 29500 | 40.5 | 通用类 | 江苏省
2310 | 动力机械 | 拖拉机 | 轮式拖拉机(不含皮带传动轮式拖拉机） | 55—60马力四轮驱动拖拉机 | 常州东风农机集团有限公司 | 轮式拖拉机 | DF554－15 | 驱动轮数：四轮驱动；发动机标定功率（kW）：40.5.外形尺寸（长×宽×高）(mm):3475×1330×2660.发动机与离合器联接方式：直联式 | 17700 | 29500 | 40.5 | 通用类 | 江苏省
2311 | 动力机械 | 拖拉机 | 轮式拖拉机(不含皮带传动轮式拖拉机） | 55—60马力四轮驱动拖拉机 | 常州东风农机集团有限公司 | 轮式拖拉机 | DF554G3 | 结构型式: 四轮驱动无架式,配套发动机额定功率(kW) 40.5.外形尺寸（长×宽×高）(mm):3738×1645×2530.发动机与离合器联接方式：直联式 | 17700 | 29500 | 40.5 | 通用类 | 江苏省
2312 | 动力机械 | 拖拉机 | 轮式拖拉机(不含皮带传动轮式拖拉机） | 60—65马力两轮驱动拖拉机 | 常州东风农机集团有限公司 | 轮式拖拉机 | DF600 | 驱动轮数：两轮驱动；发动机标定功率（kW）：44.1.外形尺寸（长×宽×高）(mm):4040×1845×2400.发动机与离合器联接方式：直联式 | 16600 | 27600 | 44.1 | 通用类 | 江苏省
2313 | 动力机械 | 拖拉机 | 轮式拖拉机(不含皮带传动轮式拖拉机） | 60—65马力四轮驱动拖拉机 | 常州东风农机集团有限公司 | 轮式拖拉机 | DF604 | 驱动轮数：四轮驱动；发动机标定功率（kW）：44.1.外形尺寸（长×宽×高）(mm):4040×1845×2400.发动机与离合器联接方式：直联式 | 19500 | 32500 | 44.1 | 通用类 | 江苏省
2314 | 动力机械 | 拖拉机 | 轮式拖拉机(不含皮带传动轮式拖拉机） | 65—70马力两轮驱动拖拉机 | 常州东风农机集团有限公司 | 轮式拖拉机 | DF650 | 驱动轮数：两轮驱动；发动机标定功率（kW）：48.外形尺寸（长×宽×高）(mm):4040×1845×2400.发动机与离合器联接方式：直联式 | 17500 | 29100 | 48 | 通用类 | 江苏省
2315 | 动力机械 | 拖拉机 | 轮式拖拉机(不含皮带传动轮式拖拉机） | 65—70马力四轮驱动拖拉机 | 常州东风农机集团有限公司 | 轮式拖拉机 | DF654 | 驱动轮数：四轮驱动；发动机标定功率（kW）：48.外形尺寸（长×宽×高）(mm):4040×1845×2400.发动机与离合器联接方式：直联式 | 21600 | 36000 | 48 | 通用类 | 江苏省
2316 | 动力机械 | 拖拉机 | 轮式拖拉机(不含皮带传动轮式拖拉机） | 70—75马力两轮驱动拖拉机 | 常州东风农机集团有限公司 | 轮式拖拉机 | DF700 | 驱动轮数：两轮驱动；发动机标定功率（kW）：51.5.外形尺寸（长×宽×高）(mm):4040×1845×2400.发动机与离合器联接方式：直联式 | 18000 | 30000 | 51.5 | 通用类 | 江苏省
2317 | 动力机械 | 拖拉机 | 轮式拖拉机(不含皮带传动轮式拖拉机） | 70—75马力四轮驱动拖拉机 | 常州东风农机集团有限公司 | 轮式拖拉机 | DF704 | 驱动轮数：四轮驱动；发动机标定功率（kW）：51.5.外形尺寸（长×宽×高）(mm):4040×1845×2400.发动机与离合器联接方式：直联式 | 23400 | 39000 | 51.5 | 通用类 | 江苏省
2318 | 动力机械 | 拖拉机 | 轮式拖拉机(不含皮带传动轮式拖拉机） | 70—75马力四轮驱动拖拉机 | 常州东风农机集团有限公司 | 轮式拖拉机 | DF704-1 | 驱动轮数：四轮驱动；发动机标定功率（kW）：51.5.外形尺寸（长×宽×高）(mm):3900×1828×2400.发动机与离合器联接方式：直联式 | 23400 | 39000 | 51.5 | 通用类 | 江苏省
2319 | 动力机械 | 拖拉机 | 轮式拖拉机(不含皮带传动轮式拖拉机） | 75—80马力两轮驱动拖拉机 | 常州东风农机集团有限公司 | 轮式拖拉机 | DF750-1 | 驱动轮数：两轮驱动；发动机标定功率（kW）：55.1.外形尺寸（长×宽×高）(mm):4116×1828×2400.发动机与离合器联接方式：直联式 | 18900 | 31500 | 55.1 | 通用类 | 江苏省
2320 | 动力机械 | 拖拉机 | 轮式拖拉机(不含皮带传动轮式拖拉机） | 75—80马力四轮驱动拖拉机 | 常州东风农机集团有限公司 | 轮式拖拉机 | DF754 | 驱动轮数：四轮驱动；发动机标定功率（kW）：55.外形尺寸（长×宽×高）(mm):4040×1845×2400.发动机与离合器联接方式：直联式 | 23400 | 39000 | 55 | 通用类 | 江苏省
2321 | 动力机械 | 拖拉机 | 轮式拖拉机(不含皮带传动轮式拖拉机） | 75—80马力四轮驱动拖拉机 | 常州东风农机集团有限公司 | 轮式拖拉机 | DF754-1 | 驱动轮数：四轮驱动；发动机标定功率（kW）：55.1.外形尺寸（长×宽×高）(mm):4116×1828×2400.发动机与离合器联接方式：直联式 | 23400 | 39000 | 55.1 | 通用类 | 江苏省
2322 | 动力机械 | 拖拉机 | 轮式拖拉机(不含皮带传动轮式拖拉机） | 80—85马力两轮驱动拖拉机 | 常州东风农机集团有限公司 | 轮式拖拉机 | DF800 | 驱动轮数：两轮驱动；发动机标定功率（kW）：58.8.外形尺寸（长×宽×高）(mm):4040×1845×2400.发动机与离合器联接方式：直联式 | 19600 | 32600 | 58.8 | 通用类 | 江苏省
2323 | 动力机械 | 拖拉机 | 轮式拖拉机(不含皮带传动轮式拖拉机） | 80—85马力四轮驱动拖拉机 | 常州东风农机集团有限公司 | 轮式拖拉机 | DF804 | 驱动轮数：四轮驱动；发动机标定功率（kW）：58.8.外形尺寸（长×宽×高）(mm):4040×1845×2400.发动机与离合器联接方式：直联式 | 26800 | 44600 | 58.8 | 通用类 | 江苏省
2324 | 动力机械 | 拖拉机 | 轮式拖拉机(不含皮带传动轮式拖拉机） | 80—85马力两轮驱动拖拉机 | 常州东风农机集团有限公司 | 轮式拖拉机 | DF850 | 驱动轮数：两轮驱动；发动机标定功率（kW）：62.5.外形尺寸（长×宽×高）(mm):4040×1845×2400.发动机与离合器联接方式：直联式 . | 20700 | 34500 | 62.5 | 通用类 | 江苏省
2325 | 动力机械 | 拖拉机 | 轮式拖拉机(不含皮带传动轮式拖拉机） | 85—90马力四轮驱动拖拉机 | 常州东风农机集团有限公司 | 轮式拖拉机 | DF854 | 驱动轮数：四轮驱动；发动机标定功率（kW）：62.5.外形尺寸（长×宽×高）(mm):4040×1845×2400.发动机与离合器联接方式：直联式 | 28100 | 46800 | 62.5 | 通用类 | 江苏省
2326 | 动力机械 | 拖拉机 | 轮式拖拉机(不含皮带传动轮式拖拉机） | 90—95马力两轮驱动拖拉机 | 常州东风农机集团有限公司 | 轮式拖拉机 | DF900 | 驱动轮数：两轮驱动；发动机标定功率（kW）：66.2.外形尺寸（长×宽×高）(mm):4400×2100×3200.发动机与离合器联接方式：直联式 | 22500 | 37500 | 66.2 | 通用类 | 江苏省
2327 | 动力机械 | 拖拉机 | 轮式拖拉机(不含皮带传动轮式拖拉机） | 90—95马力四轮驱动拖拉机 | 常州东风农机集团有限公司 | 轮式拖拉机 | DF904 | 驱动轮数：四轮驱动；发动机标定功率（kW）：66.2.外形尺寸（长×宽×高）(mm):4440×2100×3200.发动机与离合器联接方式：直联式 | 31500 | 50000 | 66.2 | 通用类 | 江苏省
2328 | 动力机械 | 拖拉机 | 轮式拖拉机(不含皮带传动轮式拖拉机） | 90—95马力四轮驱动拖拉机 | 常州东风农机集团有限公司 | 轮式拖拉机 | DF904-2 | 驱动轮数：四轮驱动；发动机标定功率（kW）：66.2.外形尺寸（长×宽×高）(mm):4120×1980×2900.发动机与离合器联接方式：直联式 | 31500 | 50000 | 66.2 | 通用类 | 江苏省
2329 | 动力机械 | 拖拉机 | 轮式拖拉机(不含皮带传动轮式拖拉机） | 95—100马力两轮驱动拖拉机 | 常州东风农机集团有限公司 | 轮式拖拉机 | DF950 | 驱动轮数：两轮驱动；发动机标定功率（kW）：70.外形尺寸（长×宽×高）(mm):4255×2100×2850.发动机与离合器联接方式：直联式 | 23400 | 39000 | 70 | 通用类 | 江苏省
2330 | 动力机械 | 拖拉机 | 轮式拖拉机(不含皮带传动轮式拖拉机） | 95—100马力四轮驱动拖拉机 | 常州东风农机集团有限公司 | 轮式拖拉机 | DF954 | 驱动轮数：四轮驱动；发动机标定功率（kW）：70.外形尺寸（长×宽×高）(mm):4255×2100×2850.发动机与离合器联接方式：直联式 | 33200 | 50000 | 70 | 通用类 | 江苏省
2331 | 动力机械 | 拖拉机 | 轮式拖拉机(不含皮带传动轮式拖拉机） | 100马力及以上两轮驱动拖拉机 | 常州东风农机集团有限公司 | 轮式拖拉机 | DF1000 | 驱动轮数：两轮驱动；发动机标定功率（kW）：73.5.外形尺寸（长×宽×高）(mm):4440×2100×2850.发动机与离合器联接方式：直联式 | 24300 | 40500 | 73.5 | 通用类 | 江苏省
2332 | 动力机械 | 拖拉机 | 轮式拖拉机(不含皮带传动轮式拖拉机） | 100—110马力四轮驱动拖拉机 | 常州东风农机集团有限公司 | 轮式拖拉机 | DF1004 | 驱动轮数：四轮驱动；发动机标定功率（kW）：73.5.外形尺寸（长×宽×高）(mm):4440×2100×2850.发动机与离合器联接方式：直联式 | 33200 | 55300 | 73.5 | 通用类 | 江苏省
2333 | 动力机械 | 拖拉机 | 轮式拖拉机(不含皮带传动轮式拖拉机） | 100—110马力四轮驱动拖拉机 | 常州东风农机集团有限公司 | 轮式拖拉机 | DF1004-2 | 驱动轮数：四轮驱动；发动机标定功率（kW）：73.5.外形尺寸（长×宽×高）(mm):4120×1980×2900.发动机与离合器联接方式：直联式 | 33200 | 55300 | 73.5 | 通用类 | 江苏省
2334 | 动力机械 | 拖拉机 | 轮式拖拉机(不含皮带传动轮式拖拉机） | 100—110马力四轮驱动拖拉机 | 常州东风农机集团有限公司 | 轮式拖拉机 | DF1004-5 | 驱动轮数：四轮驱动；发动机标定功率（kW）：73.5.外形尺寸（长×宽×高）(mm):4710×2100×2910.发动机与离合器联接方式：直联式 | 33200 | 55300 | 73.5 | 通用类 | 江苏省
2335 | 动力机械 | 拖拉机 | 轮式拖拉机(不含皮带传动轮式拖拉机） | 110—120马力四轮驱动拖拉机 | 常州东风农机集团有限公司 | 轮式拖拉机 | DF1104 | 驱动轮数：四轮驱动；发动机标定功率（kW）：81.外形尺寸（长×宽×高）(mm):4820×2327×3000.发动机与离合器联接方式：直联式 | 36200 | 60300 | 81 | 通用类 | 江苏省
2336 | 动力机械 | 拖拉机 | 轮式拖拉机(不含皮带传动轮式拖拉机） | 110—120马力四轮驱动拖拉机 | 常州东风农机集团有限公司 | 轮式拖拉机 | DF1104-4 | 驱动轮数：四轮驱动；发动机标定功率（kW）：81.外形尺寸（长×宽×高）(mm):4460×2100×2810.发动机与离合器联接方式：直联式 | 36200 | 60300 | 81 | 通用类 | 江苏省
2337 | 动力机械 | 拖拉机 | 轮式拖拉机(不含皮带传动轮式拖拉机） | 120—130马力四轮驱动拖拉机 | 常州东风农机集团有限公司 | 轮式拖拉机 | DF1204 | 驱动轮数：四轮驱动；发动机标定功率（kW）：88.2.外形尺寸（长×宽×高）(mm):4820×2327×3000.发动机与离合器联接方式：直联式 | 50600 | 84300 | 88.2 | 通用类 | 江苏省
2338 | 动力机械 | 拖拉机 | 轮式拖拉机(不含皮带传动轮式拖拉机） | 120—130马力四轮驱动拖拉机 | 常州东风农机集团有限公司 | 轮式拖拉机 | DF1204-8 | 驱动轮数：四轮驱动；发动机标定功率（kW）：88.2.外形尺寸（长×宽×高）(mm):4460×2100×2810.发动机与离合器联接方式：直联式 | 50600 | 84300 | 88.2 | 通用类 | 江苏省
2339 | 动力机械 | 拖拉机 | 轮式拖拉机(不含皮带传动轮式拖拉机） | 120—130马力四轮驱动拖拉机 | 常州东风农机集团有限公司 | 轮式拖拉机 | DF1254 | 驱动轮数：四轮驱动；发动机标定功率（kW）：92.外形尺寸（长×宽×高）(mm):4980×2410×3010.发动机与离合器联接方式：直联式 | 50600 | 84300 | 92 | 通用类 | 江苏省
2340 | 动力机械 | 拖拉机 | 轮式拖拉机(不含皮带传动轮式拖拉机） | 130—140马力四轮驱动拖拉机 | 常州东风农机集团有限公司 | 轮式拖拉机 | DF1304 | 驱动轮数：四轮驱动；发动机标定功率（kW）：95.6.外形尺寸（长×宽×高）(mm):4980×2410×3010.发动机与离合器联接方式：直联式 | 63900 | 106500 | 95.6 | 通用类 | 江苏省
2341 | 动力机械 | 拖拉机 | 轮式拖拉机(不含皮带传动轮式拖拉机） | 130—140马力四轮驱动拖拉机 | 常州东风农机集团有限公司 | 轮式拖拉机 | DF1354 | 驱动轮数：四轮驱动；发动机标定功率（kW）：99.2.外形尺寸（长×宽×高）(mm):4820×2327×3000.发动机与离合器联接方式：直联式 | 63900 | 106500 | 99.2 | 通用类 | 江苏省
2342 | 动力机械 | 拖拉机 | 轮式拖拉机(不含皮带传动轮式拖拉机） | 140—150马力四轮驱动拖拉机 | 常州东风农机集团有限公司 | 轮式拖拉机 | DF1404 | 驱动轮数：四轮驱动；发动机标定功率（kW）：103.外形尺寸（长×宽×高）(mm):4980×2410×3010.发动机与离合器联接方式：直联式 | 85500 | 142500 | 103 | 通用类 | 江苏省
2343 | 动力机械类 | 拖拉机 | 轮式拖拉机(不含皮带传动轮式拖拉机） | 100马力及以上两轮驱动拖拉机 | 雷沃重工股份有限公司（原：福田雷沃国际重工股份有限公司） | 轮式拖拉机 | M1200-DSA | 驱动方式：两轮驱动；功率：88.2kW | 24300 | 40500 | 88.2 | 通用 | 山东
2344 | 动力机械 | 拖拉机 | 轮式拖拉机(不含皮带传动轮式拖拉机） | 100—110马力四轮驱动拖拉机 | 中联重机股份有限公司（原：奇瑞重工股份有限公司） | 轮式拖拉机 | RC1004 | 驱动方式：四轮驱动；功率：73.5kW | 33200 | 55300 | 73.5 | 通用类 | 安徽省
2345 | 动力机械 | 拖拉机 | 轮式拖拉机(不含皮带传动轮式拖拉机） | 100—110马力四轮驱动拖拉机 | 中联重机股份有限公司（原：奇瑞重工股份有限公司） | 轮式拖拉机 | RC1004-A | 驱动方式：四轮驱动；功率：73.5kW | 33200 | 55300 | 73.5 | 通用类 | 安徽省
2346 | 动力机械 | 拖拉机 | 轮式拖拉机(不含皮带传动轮式拖拉机） | 100—110马力四轮驱动拖拉机 | 中联重机股份有限公司（原：奇瑞重工股份有限公司） | 轮式拖拉机 | RM1004 | 驱动方式：四轮驱动；功率：73.5kW | 33200 | 55300 | 73.5 | 通用类 | 安徽省
2347 | 动力机械 | 拖拉机 | 轮式拖拉机(不含皮带传动轮式拖拉机） | 100—110马力四轮驱动拖拉机 | 中联重机股份有限公司（原：奇瑞重工股份有限公司） | 轮式拖拉机 | RM1004-A | 驱动方式：四轮驱动；功率：73.5kW | 33200 | 55300 | 73.5 | 通用类 | 安徽省
2348 | 动力机械 | 拖拉机 | 轮式拖拉机(不含皮带传动轮式拖拉机） | 100—110马力四轮驱动拖拉机 | 中联重机股份有限公司（原：奇瑞重工股份有限公司） | 轮式拖拉机 | RN1004 | 驱动方式：四轮驱动；功率：73.5kW | 33200 | 55300 | 73.5 | 通用类 | 安徽省
2349 | 动力机械 | 拖拉机 | 轮式拖拉机(不含皮带传动轮式拖拉机） | 100—110马力四轮驱动拖拉机 | 中联重机股份有限公司（原：奇瑞重工股份有限公司） | 轮式拖拉机 | RS1054 | 驱动方式：四轮驱动；功率：77.2kW | 33200 | 55300 | 77.2 | 通用类 | 安徽省
2350 | 动力机械 | 拖拉机 | 轮式拖拉机(不含皮带传动轮式拖拉机） | 100—110马力四轮驱动拖拉机 | 中联重机股份有限公司（原：奇瑞重工股份有限公司） | 轮式拖拉机 | RS1054-A | 驱动方式：四轮驱动；功率：77.2kW | 33200 | 55300 | 77.2 | 通用类 | 安徽省
2351 | 动力机械 | 拖拉机 | 轮式拖拉机(不含皮带传动轮式拖拉机） | 100—110马力四轮驱动拖拉机 | 中联重机股份有限公司（原：奇瑞重工股份有限公司） | 轮式拖拉机 | RS1054-F | 驱动方式：四轮驱动；功率：77.2kW | 33200 | 55300 | 77.2 | 通用类 | 安徽省
2352 | 动力机械 | 拖拉机 | 轮式拖拉机(不含皮带传动轮式拖拉机） | 100马力及以上两轮驱动拖拉机 | 中联重机股份有限公司（原：奇瑞重工股份有限公司） | 轮式拖拉机 | RC1000 | 驱动方式：两轮驱动；功率：73.5kW | 24300 | 40500 | 73.5 | 通用类 | 安徽省
2353 | 动力机械 | 拖拉机 | 轮式拖拉机(不含皮带传动轮式拖拉机） | 100马力及以上两轮驱动拖拉机 | 中联重机股份有限公司（原：奇瑞重工股份有限公司） | 轮式拖拉机 | RC1000-A | 驱动方式：两轮驱动；功率：73.5kW | 24300 | 40500 | 73.5 | 通用类 | 安徽省
2354 | 动力机械 | 拖拉机 | 轮式拖拉机(不含皮带传动轮式拖拉机） | 100马力及以上两轮驱动拖拉机 | 中联重机股份有限公司（原：奇瑞重工股份有限公司） | 轮式拖拉机 | RC1100 | 驱动方式：两轮驱动；功率：81kW | 24300 | 40500 | 81 | 通用类 | 安徽省
2355 | 动力机械 | 拖拉机 | 轮式拖拉机(不含皮带传动轮式拖拉机） | 100马力及以上两轮驱动拖拉机 | 中联重机股份有限公司（原：奇瑞重工股份有限公司） | 轮式拖拉机 | RC1100-A | 驱动方式：两轮驱动；功率：81kW | 24300 | 40500 | 81 | 通用类 | 安徽省
2356 | 动力机械 | 拖拉机 | 轮式拖拉机(不含皮带传动轮式拖拉机） | 100马力及以上两轮驱动拖拉机 | 中联重机股份有限公司（原：奇瑞重工股份有限公司） | 轮式拖拉机 | RC1100-F | 驱动方式：两轮驱动；功率：81kW | 24300 | 40500 | 81 | 通用类 | 安徽省
2357 | 动力机械 | 拖拉机 | 轮式拖拉机(不含皮带传动轮式拖拉机） | 100马力及以上两轮驱动拖拉机 | 中联重机股份有限公司（原：奇瑞重工股份有限公司） | 轮式拖拉机 | RC1100-FA | 驱动方式：两轮驱动；功率：81kW | 24300 | 40500 | 81 | 通用类 | 安徽省
2358 | 动力机械 | 拖拉机 | 轮式拖拉机(不含皮带传动轮式拖拉机） | 100马力及以上两轮驱动拖拉机 | 中联重机股份有限公司（原：奇瑞重工股份有限公司） | 轮式拖拉机 | RC1200 | 驱动方式：两轮驱动；功率：88.2kW | 24300 | 40500 | 88.2 | 通用类 | 安徽省
2359 | 动力机械 | 拖拉机 | 轮式拖拉机(不含皮带传动轮式拖拉机） | 100马力及以上两轮驱动拖拉机 | 中联重机股份有限公司（原：奇瑞重工股份有限公司） | 轮式拖拉机 | RC1200-A | 驱动方式：两轮驱动；功率：88.2kW | 24300 | 40500 | 88.2 | 通用类 | 安徽省
2360 | 动力机械 | 拖拉机 | 轮式拖拉机(不含皮带传动轮式拖拉机） | 100马力及以上两轮驱动拖拉机 | 中联重机股份有限公司（原：奇瑞重工股份有限公司） | 轮式拖拉机 | RC1200-F | 驱动方式：两轮驱动；功率：88.2kW | 24300 | 40500 | 88.2 | 通用类 | 安徽省
2361 | 动力机械 | 拖拉机 | 轮式拖拉机(不含皮带传动轮式拖拉机） | 100马力及以上两轮驱动拖拉机 | 中联重机股份有限公司（原：奇瑞重工股份有限公司） | 轮式拖拉机 | RC1200-FA | 驱动方式：两轮驱动；功率：88.2kW | 24300 | 40500 | 88.2 | 通用类 | 安徽省
2362 | 动力机械 | 拖拉机 | 轮式拖拉机(不含皮带传动轮式拖拉机） | 100马力及以上两轮驱动拖拉机 | 中联重机股份有限公司（原：奇瑞重工股份有限公司） | 轮式拖拉机 | RM1000 | 驱动方式：两轮驱动；功率：73.5kW | 24300 | 40500 | 73.5 | 通用类 | 安徽省
2363 | 动力机械 | 拖拉机 | 轮式拖拉机(不含皮带传动轮式拖拉机） | 100马力及以上两轮驱动拖拉机 | 中联重机股份有限公司（原：奇瑞重工股份有限公司） | 轮式拖拉机 | RM1000-A | 驱动方式：两轮驱动；功率：73.5kW | 24300 | 40500 | 73.5 | 通用类 | 安徽省
2364 | 动力机械 | 拖拉机 | 轮式拖拉机(不含皮带传动轮式拖拉机） | 100马力及以上两轮驱动拖拉机 | 中联重机股份有限公司（原：奇瑞重工股份有限公司） | 轮式拖拉机 | RS1050 | 驱动方式：两轮驱动；功率：77.2kW | 24300 | 40500 | 77.2 | 通用类 | 安徽省
2365 | 动力机械 | 拖拉机 | 轮式拖拉机(不含皮带传动轮式拖拉机） | 100马力及以上两轮驱动拖拉机 | 中联重机股份有限公司（原：奇瑞重工股份有限公司） | 轮式拖拉机 | RS1050-A | 驱动方式：两轮驱动；功率：77.2kW | 24300 | 40500 | 77.2 | 通用类 | 安徽省
2366 | 动力机械 | 拖拉机 | 轮式拖拉机(不含皮带传动轮式拖拉机） | 100马力及以上两轮驱动拖拉机 | 中联重机股份有限公司（原：奇瑞重工股份有限公司） | 轮式拖拉机 | RS1100-A | 驱动方式：两轮驱动；功率：81kW | 24300 | 40500 | 81 | 通用类 | 安徽省
2367 | 动力机械 | 拖拉机 | 轮式拖拉机(不含皮带传动轮式拖拉机） | 100马力及以上两轮驱动拖拉机 | 中联重机股份有限公司（原：奇瑞重工股份有限公司） | 轮式拖拉机 | RS1100-F | 驱动方式：两轮驱动；功率：81kW | 24300 | 40500 | 81 | 通用类 | 安徽省
2368 | 动力机械 | 拖拉机 | 轮式拖拉机(不含皮带传动轮式拖拉机） | 100马力及以上两轮驱动拖拉机 | 中联重机股份有限公司（原：奇瑞重工股份有限公司） | 轮式拖拉机 | RS1100-FA | 驱动方式：两轮驱动；功率：81kW | 24300 | 40500 | 81 | 通用类 | 安徽省
2369 | 动力机械 | 拖拉机 | 轮式拖拉机(不含皮带传动轮式拖拉机） | 100马力及以上两轮驱动拖拉机 | 中联重机股份有限公司（原：奇瑞重工股份有限公司） | 轮式拖拉机 | RS1150-A | 驱动方式：两轮驱动；功率：84.6kW | 24300 | 40500 | 84.6 | 通用类 | 安徽省
2370 | 动力机械 | 拖拉机 | 轮式拖拉机(不含皮带传动轮式拖拉机） | 100马力及以上两轮驱动拖拉机 | 中联重机股份有限公司（原：奇瑞重工股份有限公司） | 轮式拖拉机 | RS1200-F | 驱动方式：两轮驱动；功率：88.2kW | 24300 | 40500 | 88.2 | 通用类 | 安徽省
2371 | 动力机械 | 拖拉机 | 轮式拖拉机(不含皮带传动轮式拖拉机） | 100马力及以上两轮驱动拖拉机 | 中联重机股份有限公司（原：奇瑞重工股份有限公司） | 轮式拖拉机 | RS1200-FA | 驱动方式：两轮驱动；功率：88.2kW | 24300 | 40500 | 88.2 | 通用类 | 安徽省
2372 | 动力机械 | 拖拉机 | 轮式拖拉机(不含皮带传动轮式拖拉机） | 110—120马力四轮驱动拖拉机 | 中联重机股份有限公司（原：奇瑞重工股份有限公司） | 轮式拖拉机 | RC1104 | 驱动方式：四轮驱动；功率：81kW | 36200 | 60300 | 81 | 通用类 | 安徽省
2373 | 动力机械 | 拖拉机 | 轮式拖拉机(不含皮带传动轮式拖拉机） | 110—120马力四轮驱动拖拉机 | 中联重机股份有限公司（原：奇瑞重工股份有限公司） | 轮式拖拉机 | RC1104-A | 驱动方式：四轮驱动；功率：81kW | 36200 | 60300 | 81 | 通用类 | 安徽省
2374 | 动力机械 | 拖拉机 | 轮式拖拉机(不含皮带传动轮式拖拉机） | 110—120马力四轮驱动拖拉机 | 中联重机股份有限公司（原：奇瑞重工股份有限公司） | 轮式拖拉机 | RC1104-F | 驱动方式：四轮驱动；功率：81kW | 36200 | 60300 | 81 | 通用类 | 安徽省
2375 | 动力机械 | 拖拉机 | 轮式拖拉机(不含皮带传动轮式拖拉机） | 110—120马力四轮驱动拖拉机 | 中联重机股份有限公司（原：奇瑞重工股份有限公司） | 轮式拖拉机 | RC1104-FA | 驱动方式：四轮驱动；功率：81kW | 36200 | 60300 | 81 | 通用类 | 安徽省
2376 | 动力机械 | 拖拉机 | 轮式拖拉机(不含皮带传动轮式拖拉机） | 110—120马力四轮驱动拖拉机 | 中联重机股份有限公司（原：奇瑞重工股份有限公司） | 轮式拖拉机 | RS1104 | 驱动方式：四轮驱动；功率：81kW | 36200 | 60300 | 81 | 通用类 | 安徽省
2377 | 动力机械 | 拖拉机 | 轮式拖拉机(不含皮带传动轮式拖拉机） | 110—120马力四轮驱动拖拉机 | 中联重机股份有限公司（原：奇瑞重工股份有限公司） | 轮式拖拉机 | RS1104-A | 驱动方式：四轮驱动；功率：81kW | 36200 | 60300 | 81 | 通用类 | 安徽省
2378 | 动力机械 | 拖拉机 | 轮式拖拉机(不含皮带传动轮式拖拉机） | 110—120马力四轮驱动拖拉机 | 中联重机股份有限公司（原：奇瑞重工股份有限公司） | 轮式拖拉机 | RS1104-F | 驱动方式：四轮驱动；功率：81kW | 36200 | 60300 | 81 | 通用类 | 安徽省
2379 | 动力机械 | 拖拉机 | 轮式拖拉机(不含皮带传动轮式拖拉机） | 110—120马力四轮驱动拖拉机 | 中联重机股份有限公司（原：奇瑞重工股份有限公司） | 轮式拖拉机 | RS1154 | 驱动方式：四轮驱动；功率：84.6kW | 36200 | 60300 | 84.6 | 通用类 | 安徽省
2380 | 动力机械 | 拖拉机 | 轮式拖拉机(不含皮带传动轮式拖拉机） | 110—120马力四轮驱动拖拉机 | 中联重机股份有限公司（原：奇瑞重工股份有限公司） | 轮式拖拉机 | RS1154-A | 驱动方式：四轮驱动；功率：84.6kW | 36200 | 60300 | 84.6 | 通用类 | 安徽省
2381 | 动力机械 | 拖拉机 | 轮式拖拉机(不含皮带传动轮式拖拉机） | 110—120马力四轮驱动拖拉机 | 中联重机股份有限公司（原：奇瑞重工股份有限公司） | 轮式拖拉机 | RS1154-F | 驱动方式：四轮驱动；功率：84.6kW | 36200 | 60300 | 84.6 | 通用类 | 安徽省
2382 | 动力机械 | 拖拉机 | 轮式拖拉机(不含皮带传动轮式拖拉机） | 120—130马力四轮驱动拖拉机 | 中联重机股份有限公司（原：奇瑞重工股份有限公司） | 轮式拖拉机 | RC1204 | 驱动方式：四轮驱动；功率：88.2kW | 50600 | 84300 | 88.2 | 通用类 | 安徽省
2383 | 动力机械 | 拖拉机 | 轮式拖拉机(不含皮带传动轮式拖拉机） | 120—130马力四轮驱动拖拉机 | 中联重机股份有限公司（原：奇瑞重工股份有限公司） | 轮式拖拉机 | RC1204-A | 驱动方式：四轮驱动；功率：88.2kW | 50600 | 84300 | 88.2 | 通用类 | 安徽省
2384 | 动力机械 | 拖拉机 | 轮式拖拉机(不含皮带传动轮式拖拉机） | 120—130马力四轮驱动拖拉机 | 中联重机股份有限公司（原：奇瑞重工股份有限公司） | 轮式拖拉机 | RC1204-F | 驱动方式：四轮驱动；功率：88.2kW | 50600 | 84300 | 88.2 | 通用类 | 安徽省
2385 | 动力机械 | 拖拉机 | 轮式拖拉机(不含皮带传动轮式拖拉机） | 120—130马力四轮驱动拖拉机 | 中联重机股份有限公司（原：奇瑞重工股份有限公司） | 轮式拖拉机 | RC1204-FA | 驱动方式：四轮驱动；功率：88.2kW | 50600 | 84300 | 88.2 | 通用类 | 安徽省
2386 | 动力机械 | 拖拉机 | 轮式拖拉机(不含皮带传动轮式拖拉机） | 120—130马力四轮驱动拖拉机 | 中联重机股份有限公司（原：奇瑞重工股份有限公司） | 轮式拖拉机 | RS1204 | 驱动方式：四轮驱动；功率：88.2kW | 50600 | 84300 | 88.2 | 通用类 | 安徽省
2387 | 动力机械 | 拖拉机 | 轮式拖拉机(不含皮带传动轮式拖拉机） | 120—130马力四轮驱动拖拉机 | 中联重机股份有限公司（原：奇瑞重工股份有限公司） | 轮式拖拉机 | RS1204-A | 驱动方式：四轮驱动；功率：88.2kW | 50600 | 84300 | 88.2 | 通用类 | 安徽省
2388 | 动力机械 | 拖拉机 | 轮式拖拉机(不含皮带传动轮式拖拉机） | 120—130马力四轮驱动拖拉机 | 中联重机股份有限公司（原：奇瑞重工股份有限公司） | 轮式拖拉机 | RS1204-F | 驱动方式：四轮驱动；功率：88.2kW | 50600 | 84300 | 88.2 | 通用类 | 安徽省
2389 | 动力机械 | 拖拉机 | 轮式拖拉机(不含皮带传动轮式拖拉机） | 120—130马力四轮驱动拖拉机 | 中联重机股份有限公司（原：奇瑞重工股份有限公司） | 轮式拖拉机 | RS1254 | 驱动方式：四轮驱动；功率：92kW | 50600 | 84300 | 92 | 通用类 | 安徽省
2390 | 动力机械 | 拖拉机 | 轮式拖拉机(不含皮带传动轮式拖拉机） | 120—130马力四轮驱动拖拉机 | 中联重机股份有限公司（原：奇瑞重工股份有限公司） | 轮式拖拉机 | RS1254-F | 驱动方式：四轮驱动；功率：92kW | 50600 | 84300 | 92 | 通用类 | 安徽省
2391 | 动力机械 | 拖拉机 | 轮式拖拉机(不含皮带传动轮式拖拉机） | 120—130马力四轮驱动拖拉机 | 中联重机股份有限公司（原：奇瑞重工股份有限公司） | 轮式拖拉机 | RV1254 | 驱动方式：四轮驱动；功率：92kW | 50600 | 84300 | 92 | 通用类 | 安徽省
2392 | 动力机械 | 拖拉机 | 轮式拖拉机(不含皮带传动轮式拖拉机） | 130—140马力四轮驱动拖拉机 | 中联重机股份有限公司（原：奇瑞重工股份有限公司） | 轮式拖拉机 | RS1304-F | 驱动方式：四轮驱动；功率：95.6kW | 63900 | 106500 | 95.6 | 通用类 | 安徽省
2393 | 动力机械 | 拖拉机 | 轮式拖拉机(不含皮带传动轮式拖拉机） | 130—140马力四轮驱动拖拉机 | 中联重机股份有限公司（原：奇瑞重工股份有限公司） | 轮式拖拉机 | RV1354 | 驱动方式：四轮驱动；功率：99.2kW | 63900 | 106500 | 99.2 | 通用类 | 安徽省
2394 | 动力机械 | 拖拉机 | 轮式拖拉机(不含皮带传动轮式拖拉机） | 140—150马力四轮驱动拖拉机 | 中联重机股份有限公司（原：奇瑞重工股份有限公司） | 轮式拖拉机 | RV1454 | 驱动方式：四轮驱动；功率：106.6kW | 85500 | 142500 | 106.6 | 通用类 | 安徽省
2395 | 动力机械 | 拖拉机 | 轮式拖拉机(不含皮带传动轮式拖拉机） | 150—180马力四轮驱动拖拉机 | 中联重机股份有限公司（原：奇瑞重工股份有限公司） | 轮式拖拉机 | RA1654 | 驱动方式：四轮驱动；功率：122kW | 94500 | 150000 | 122 | 通用类 | 安徽省
2396 | 动力机械 | 拖拉机 | 轮式拖拉机(不含皮带传动轮式拖拉机） | 150—180马力四轮驱动拖拉机 | 中联重机股份有限公司（原：奇瑞重工股份有限公司） | 轮式拖拉机 | RG1504 | 驱动方式：四轮驱动；功率：110.3kW | 94500 | 150000 | 110.3 | 通用类 | 安徽省
2397 | 动力机械 | 拖拉机 | 轮式拖拉机(不含皮带传动轮式拖拉机） | 150—180马力四轮驱动拖拉机 | 中联重机股份有限公司（原：奇瑞重工股份有限公司） | 轮式拖拉机 | RV1554 | 驱动方式：四轮驱动；功率：114kW | 94500 | 150000 | 114 | 通用类 | 安徽省
2398 | 动力机械 | 拖拉机 | 轮式拖拉机(不含皮带传动轮式拖拉机） | 150—180马力四轮驱动拖拉机 | 中联重机股份有限公司（原：奇瑞重工股份有限公司） | 轮式拖拉机 | RV1654 | 驱动方式：四轮驱动；功率：121.3kW | 94500 | 150000 | 121.3 | 通用类 | 安徽省
2399 | 动力机械 | 拖拉机 | 轮式拖拉机(不含皮带传动轮式拖拉机） | 180—200马力四轮驱动拖拉机 | 中联重机股份有限公司（原：奇瑞重工股份有限公司） | 轮式拖拉机 | RA1854 | 驱动方式：四轮驱动；功率：136kW | 108000 | 150000 | 136 | 通用类 | 安徽省
2400 | 动力机械 | 拖拉机 | 轮式拖拉机(不含皮带传动轮式拖拉机） | 180—200马力四轮驱动拖拉机 | 中联重机股份有限公司（原：奇瑞重工股份有限公司） | 轮式拖拉机 | RV1854 | 驱动方式：四轮驱动；功率：136kW | 108000 | 150000 | 136 | 通用类 | 安徽省
2401 | 动力机械 | 拖拉机 | 轮式拖拉机(不含皮带传动轮式拖拉机） | 200—210马力四轮驱动拖拉机 | 中联重机股份有限公司（原：奇瑞重工股份有限公司） | 轮式拖拉机 | RA2004 | 驱动方式：四轮驱动；功率：147kW | 108000 | 180000 | 147 | 通用类 | 安徽省
2402 | 动力机械 | 拖拉机 | 轮式拖拉机(不含皮带传动轮式拖拉机） | 210马力及以上四轮驱动拖拉机 | 中联重机股份有限公司（原：奇瑞重工股份有限公司） | 轮式拖拉机 | RA2104 | 驱动方式：四轮驱动；功率：154kW | 162000 | 250000 | 154 | 通用类 | 安徽省
2403 | 动力机械 | 拖拉机 | 轮式拖拉机(不含皮带传动轮式拖拉机） | 25—30马力两轮驱动拖拉机 | 中联重机股份有限公司（原：奇瑞重工股份有限公司） | 轮式拖拉机 | RD250-B2 | 驱动方式：两轮驱动；功率：18.8kW | 7000 | 11600 | 18.8 | 通用类 | 安徽省
2404 | 动力机械 | 拖拉机 | 轮式拖拉机(不含皮带传动轮式拖拉机） | 25—30马力四轮驱动拖拉机 | 中联重机股份有限公司（原：奇瑞重工股份有限公司） | 轮式拖拉机 | RD254-B2 | 驱动方式：四轮驱动；功率：18.8kW | 9000 | 15000 | 18.8 | 通用类 | 安徽省
2405 | 动力机械 | 拖拉机 | 轮式拖拉机(不含皮带传动轮式拖拉机） | 30—35马力两轮驱动拖拉机 | 中联重机股份有限公司（原：奇瑞重工股份有限公司） | 轮式拖拉机 | RD300-B2 | 驱动方式：两轮驱动；功率：22.1kW | 7800 | 13000 | 22.1 | 通用类 | 安徽省
2406 | 动力机械 | 拖拉机 | 轮式拖拉机(不含皮带传动轮式拖拉机） | 30—35马力两轮驱动拖拉机 | 中联重机股份有限公司（原：奇瑞重工股份有限公司） | 轮式拖拉机 | RD320-B | 驱动方式：两轮驱动；功率：23.5kW | 7800 | 13000 | 23.5 | 通用类 | 安徽省
2407 | 动力机械 | 拖拉机 | 轮式拖拉机(不含皮带传动轮式拖拉机） | 30—35马力两轮驱动拖拉机 | 中联重机股份有限公司（原：奇瑞重工股份有限公司） | 轮式拖拉机 | RF300-B | 驱动方式：两轮驱动；功率：22.1kW | 7800 | 13000 | 22.1 | 通用类 | 安徽省
2408 | 动力机械 | 拖拉机 | 轮式拖拉机(不含皮带传动轮式拖拉机） | 30—35马力两轮驱动拖拉机 | 中联重机股份有限公司（原：奇瑞重工股份有限公司） | 轮式拖拉机 | RF320-B | 驱动方式：两轮驱动；功率：23.53kW | 7800 | 13000 | 23.53 | 通用类 | 安徽省
2409 | 动力机械 | 拖拉机 | 轮式拖拉机(不含皮带传动轮式拖拉机） | 30—35马力四轮驱动拖拉机 | 中联重机股份有限公司（原：奇瑞重工股份有限公司） | 轮式拖拉机 | RD304-B2 | 驱动方式：四轮驱动；功率：22.1kW | 9900 | 16500 | 22.1 | 通用类 | 安徽省
2410 | 动力机械 | 拖拉机 | 轮式拖拉机(不含皮带传动轮式拖拉机） | 30—35马力四轮驱动拖拉机 | 中联重机股份有限公司（原：奇瑞重工股份有限公司） | 轮式拖拉机 | RD324-B | 驱动方式：四轮驱动；功率：23.5kW | 9900 | 16500 | 23.5 | 通用类 | 安徽省
2411 | 动力机械 | 拖拉机 | 轮式拖拉机(不含皮带传动轮式拖拉机） | 30—35马力四轮驱动拖拉机 | 中联重机股份有限公司（原：奇瑞重工股份有限公司） | 轮式拖拉机 | RF304-B | 驱动方式：四轮驱动；功率：22.1kW | 9900 | 16500 | 22.1 | 通用类 | 安徽省
2412 | 动力机械 | 拖拉机 | 轮式拖拉机(不含皮带传动轮式拖拉机） | 30—35马力四轮驱动拖拉机 | 中联重机股份有限公司（原：奇瑞重工股份有限公司） | 轮式拖拉机 | RF324-B | 驱动方式：四轮驱动；功率：23.53kW | 9900 | 16500 | 23.53 | 通用类 | 安徽省
2413 | 动力机械 | 拖拉机 | 轮式拖拉机(不含皮带传动轮式拖拉机） | 35—40马力两轮驱动拖拉机 | 中联重机股份有限公司（原：奇瑞重工股份有限公司） | 轮式拖拉机 | RD350-B | 驱动方式：两轮驱动；功率：25.7kW | 8700 | 14500 | 25.7 | 通用类 | 安徽省
2414 | 动力机械 | 拖拉机 | 轮式拖拉机(不含皮带传动轮式拖拉机） | 35—40马力两轮驱动拖拉机 | 中联重机股份有限公司（原：奇瑞重工股份有限公司） | 轮式拖拉机 | RF350-B | 驱动方式：两轮驱动；功率：25.7kW | 8700 | 14500 | 25.7 | 通用类 | 安徽省
2415 | 动力机械 | 拖拉机 | 轮式拖拉机(不含皮带传动轮式拖拉机） | 35—40马力四轮驱动拖拉机 | 中联重机股份有限公司（原：奇瑞重工股份有限公司） | 轮式拖拉机 | RD354-B | 驱动方式：四轮驱动；功率：25.7kW | 10800 | 18000 | 25.7 | 通用类 | 安徽省
2416 | 动力机械 | 拖拉机 | 轮式拖拉机(不含皮带传动轮式拖拉机） | 35—40马力四轮驱动拖拉机 | 中联重机股份有限公司（原：奇瑞重工股份有限公司） | 轮式拖拉机 | RF354-B | 驱动方式：四轮驱动；功率：25.7kW | 10800 | 18000 | 25.7 | 通用类 | 安徽省
2417 | 动力机械 | 拖拉机 | 轮式拖拉机(不含皮带传动轮式拖拉机） | 40—45马力两轮驱动拖拉机 | 中联重机股份有限公司（原：奇瑞重工股份有限公司） | 轮式拖拉机 | RD400-B | 驱动方式：两轮驱动；功率：29.4kW | 10200 | 17000 | 29.4 | 通用类 | 安徽省
2418 | 动力机械 | 拖拉机 | 轮式拖拉机(不含皮带传动轮式拖拉机） | 40—45马力两轮驱动拖拉机 | 中联重机股份有限公司（原：奇瑞重工股份有限公司） | 轮式拖拉机 | RF400-B | 驱动方式：两轮驱动；功率：29.4kW | 10200 | 17000 | 29.4 | 通用类 | 安徽省
2419 | 动力机械 | 拖拉机 | 轮式拖拉机(不含皮带传动轮式拖拉机） | 40—45马力两轮驱动拖拉机 | 中联重机股份有限公司（原：奇瑞重工股份有限公司） | 轮式拖拉机 | RK400 | 驱动方式：两轮驱动；功率：29.4kW | 10200 | 17000 | 29.4 | 通用类 | 安徽省
2420 | 动力机械 | 拖拉机 | 轮式拖拉机(不含皮带传动轮式拖拉机） | 40—45马力两轮驱动拖拉机 | 中联重机股份有限公司（原：奇瑞重工股份有限公司） | 轮式拖拉机 | RK400-A | 驱动方式：两轮驱动；功率：29.4kW | 10200 | 17000 | 29.4 | 通用类 | 安徽省
2421 | 动力机械 | 拖拉机 | 轮式拖拉机(不含皮带传动轮式拖拉机） | 40—45马力四轮驱动拖拉机 | 中联重机股份有限公司（原：奇瑞重工股份有限公司） | 轮式拖拉机 | RD404-B | 驱动方式：四轮驱动；功率：29.4kW | 12600 | 21000 | 29.4 | 通用类 | 安徽省
2422 | 动力机械 | 拖拉机 | 轮式拖拉机(不含皮带传动轮式拖拉机） | 40—45马力四轮驱动拖拉机 | 中联重机股份有限公司（原：奇瑞重工股份有限公司） | 轮式拖拉机 | RD404L | 驱动方式：四轮驱动；功率：29.4kW | 12600 | 21000 | 29.4 | 通用类 | 安徽省
2423 | 动力机械 | 拖拉机 | 轮式拖拉机(不含皮带传动轮式拖拉机） | 40—45马力四轮驱动拖拉机 | 中联重机股份有限公司（原：奇瑞重工股份有限公司） | 轮式拖拉机 | RF404-B | 驱动方式：四轮驱动；功率：29.4kW | 12600 | 21000 | 29.4 | 通用类 | 安徽省
2424 | 动力机械 | 拖拉机 | 轮式拖拉机(不含皮带传动轮式拖拉机） | 40—45马力四轮驱动拖拉机 | 中联重机股份有限公司（原：奇瑞重工股份有限公司） | 轮式拖拉机 | RK404 | 驱动方式：四轮驱动；功率：29.4kW | 12600 | 21000 | 29.4 | 通用类 | 安徽省
2425 | 动力机械 | 拖拉机 | 轮式拖拉机(不含皮带传动轮式拖拉机） | 40—45马力四轮驱动拖拉机 | 中联重机股份有限公司（原：奇瑞重工股份有限公司） | 轮式拖拉机 | RK404-A | 驱动方式：四轮驱动；功率：29.4kW | 12600 | 21000 | 29.4 | 通用类 | 安徽省
2426 | 动力机械 | 拖拉机 | 轮式拖拉机(不含皮带传动轮式拖拉机） | 40—45马力四轮驱动拖拉机 | 中联重机股份有限公司（原：奇瑞重工股份有限公司） | 轮式拖拉机 | RK404-B | 驱动方式：四轮驱动；功率：29.4kW | 12600 | 21000 | 29.4 | 通用类 | 安徽省
2427 | 动力机械 | 拖拉机 | 轮式拖拉机(不含皮带传动轮式拖拉机） | 45—50马力两轮驱动拖拉机 | 中联重机股份有限公司（原：奇瑞重工股份有限公司） | 轮式拖拉机 | RD450-B | 驱动方式：两轮驱动；功率：33.1kW | 11700 | 19500 | 33.1 | 通用类 | 安徽省
2428 | 动力机械 | 拖拉机 | 轮式拖拉机(不含皮带传动轮式拖拉机） | 45—50马力两轮驱动拖拉机 | 中联重机股份有限公司（原：奇瑞重工股份有限公司） | 轮式拖拉机 | RF450-B | 驱动方式：两轮驱动；功率：33.1kW | 11700 | 19500 | 33.1 | 通用类 | 安徽省
2429 | 动力机械 | 拖拉机 | 轮式拖拉机(不含皮带传动轮式拖拉机） | 45—50马力两轮驱动拖拉机 | 中联重机股份有限公司（原：奇瑞重工股份有限公司） | 轮式拖拉机 | RK450 | 驱动方式：两轮驱动；功率：33.1kW | 11700 | 19500 | 33.1 | 通用类 | 安徽省
2430 | 动力机械 | 拖拉机 | 轮式拖拉机(不含皮带传动轮式拖拉机） | 45—50马力两轮驱动拖拉机 | 中联重机股份有限公司（原：奇瑞重工股份有限公司） | 轮式拖拉机 | RK450-B | 驱动方式：两轮驱动；功率：33.1kW | 11700 | 19500 | 33.1 | 通用类 | 安徽省
2431 | 动力机械 | 拖拉机 | 轮式拖拉机(不含皮带传动轮式拖拉机） | 45—50马力四轮驱动拖拉机 | 中联重机股份有限公司（原：奇瑞重工股份有限公司） | 轮式拖拉机 | RD454-B | 驱动方式：四轮驱动；功率：33.1kW | 14400 | 24000 | 33.1 | 通用类 | 安徽省
2432 | 动力机械 | 拖拉机 | 轮式拖拉机(不含皮带传动轮式拖拉机） | 45—50马力四轮驱动拖拉机 | 中联重机股份有限公司（原：奇瑞重工股份有限公司） | 轮式拖拉机 | RF454-B | 驱动方式：四轮驱动；功率：33.1kW | 14400 | 24000 | 33.1 | 通用类 | 安徽省
2433 | 动力机械 | 拖拉机 | 轮式拖拉机(不含皮带传动轮式拖拉机） | 45—50马力四轮驱动拖拉机 | 中联重机股份有限公司（原：奇瑞重工股份有限公司） | 轮式拖拉机 | RK454 | 驱动方式：四轮驱动；功率：33.1kW | 14400 | 24000 | 33.1 | 通用类 | 安徽省
2434 | 动力机械 | 拖拉机 | 轮式拖拉机(不含皮带传动轮式拖拉机） | 45—50马力四轮驱动拖拉机 | 中联重机股份有限公司（原：奇瑞重工股份有限公司） | 轮式拖拉机 | RK454-A | 驱动方式：四轮驱动；功率：33.1kW | 14400 | 24000 | 33.1 | 通用类 | 安徽省
2435 | 动力机械 | 拖拉机 | 轮式拖拉机(不含皮带传动轮式拖拉机） | 45—50马力四轮驱动拖拉机 | 中联重机股份有限公司（原：奇瑞重工股份有限公司） | 轮式拖拉机 | RK454-B | 驱动方式：四轮驱动；功率：33.1kW | 14400 | 24000 | 33.1 | 通用类 | 安徽省
2436 | 动力机械 | 拖拉机 | 轮式拖拉机(不含皮带传动轮式拖拉机） | 50—55马力两轮驱动拖拉机 | 中联重机股份有限公司（原：奇瑞重工股份有限公司） | 轮式拖拉机 | RF500-A | 驱动方式：两轮驱动；功率：36.8kW | 12900 | 21500 | 36.8 | 通用类 | 安徽省
2437 | 动力机械 | 拖拉机 | 轮式拖拉机(不含皮带传动轮式拖拉机） | 50—55马力两轮驱动拖拉机 | 中联重机股份有限公司（原：奇瑞重工股份有限公司） | 轮式拖拉机 | RK500 | 驱动方式：两轮驱动；功率：36.8kW | 12900 | 21500 | 36.8 | 通用类 | 安徽省
2438 | 动力机械 | 拖拉机 | 轮式拖拉机(不含皮带传动轮式拖拉机） | 50—55马力两轮驱动拖拉机 | 中联重机股份有限公司（原：奇瑞重工股份有限公司） | 轮式拖拉机 | RK500-A | 驱动方式：两轮驱动；功率：36.8kW | 12900 | 21500 | 36.8 | 通用类 | 安徽省
2439 | 动力机械 | 拖拉机 | 轮式拖拉机(不含皮带传动轮式拖拉机） | 50—55马力四轮驱动拖拉机 | 中联重机股份有限公司（原：奇瑞重工股份有限公司） | 轮式拖拉机 | RD504L | 驱动方式：四轮驱动；功率：36.7kW | 15700 | 26100 | 36.7 | 通用类 | 安徽省
2440 | 动力机械 | 拖拉机 | 轮式拖拉机(不含皮带传动轮式拖拉机） | 50—55马力四轮驱动拖拉机 | 中联重机股份有限公司（原：奇瑞重工股份有限公司） | 轮式拖拉机 | RF504-A | 驱动方式：四轮驱动；功率：36.8kW | 15700 | 26100 | 36.8 | 通用类 | 安徽省
2441 | 动力机械 | 拖拉机 | 轮式拖拉机(不含皮带传动轮式拖拉机） | 50—55马力四轮驱动拖拉机 | 中联重机股份有限公司（原：奇瑞重工股份有限公司） | 轮式拖拉机 | RK504 | 驱动方式：四轮驱动；功率：36.8kW | 15700 | 26100 | 36.8 | 通用类 | 安徽省
2442 | 动力机械 | 拖拉机 | 轮式拖拉机(不含皮带传动轮式拖拉机） | 50—55马力四轮驱动拖拉机 | 中联重机股份有限公司（原：奇瑞重工股份有限公司） | 轮式拖拉机 | RK504-A | 驱动方式：四轮驱动；功率：36.8kW | 15700 | 26100 | 36.8 | 通用类 | 安徽省
2443 | 动力机械 | 拖拉机 | 轮式拖拉机(不含皮带传动轮式拖拉机） | 55—60马力两轮驱动拖拉机 | 中联重机股份有限公司（原：奇瑞重工股份有限公司） | 轮式拖拉机 | RF550 | 驱动方式：两轮驱动；功率：40.5kW | 15300 | 25500 | 40.5 | 通用类 | 安徽省
2444 | 动力机械 | 拖拉机 | 轮式拖拉机(不含皮带传动轮式拖拉机） | 55—60马力两轮驱动拖拉机 | 中联重机股份有限公司（原：奇瑞重工股份有限公司） | 轮式拖拉机 | RF550-A | 驱动方式：两轮驱动；功率：40.5kW | 15300 | 25500 | 40.5 | 通用类 | 安徽省
2445 | 动力机械 | 拖拉机 | 轮式拖拉机(不含皮带传动轮式拖拉机） | 55—60马力两轮驱动拖拉机 | 中联重机股份有限公司（原：奇瑞重工股份有限公司） | 轮式拖拉机 | RK550-A | 驱动方式：两轮驱动；功率：40.4kW | 15300 | 25500 | 40.4 | 通用类 | 安徽省
2446 | 动力机械 | 拖拉机 | 轮式拖拉机(不含皮带传动轮式拖拉机） | 55—60马力两轮驱动拖拉机 | 中联重机股份有限公司（原：奇瑞重工股份有限公司） | 轮式拖拉机 | RM550 | 驱动方式：两轮驱动；功率：40.4kW | 15300 | 25500 | 40.4 | 通用类 | 安徽省
2447 | 动力机械 | 拖拉机 | 轮式拖拉机(不含皮带传动轮式拖拉机） | 55—60马力两轮驱动拖拉机 | 中联重机股份有限公司（原：奇瑞重工股份有限公司） | 轮式拖拉机 | RM550-A | 驱动方式：两轮驱动；功率：40.4kW | 15300 | 25500 | 40.4 | 通用类 | 安徽省
2448 | 动力机械 | 拖拉机 | 轮式拖拉机(不含皮带传动轮式拖拉机） | 55—60马力四轮驱动拖拉机 | 中联重机股份有限公司（原：奇瑞重工股份有限公司） | 轮式拖拉机 | RF554 | 驱动方式：四轮驱动；功率：40.5kW | 17700 | 29500 | 40.5 | 通用类 | 安徽省
2449 | 动力机械 | 拖拉机 | 轮式拖拉机(不含皮带传动轮式拖拉机） | 55—60马力四轮驱动拖拉机 | 中联重机股份有限公司（原：奇瑞重工股份有限公司） | 轮式拖拉机 | RF554-A | 驱动方式：四轮驱动；功率：40.5kW | 17700 | 29500 | 40.5 | 通用类 | 安徽省
2450 | 动力机械 | 拖拉机 | 轮式拖拉机(不含皮带传动轮式拖拉机） | 55—60马力四轮驱动拖拉机 | 中联重机股份有限公司（原：奇瑞重工股份有限公司） | 轮式拖拉机 | RK554 | 驱动方式：四轮驱动；功率：40.4kW | 17700 | 29500 | 40.4 | 通用类 | 安徽省
2451 | 动力机械 | 拖拉机 | 轮式拖拉机(不含皮带传动轮式拖拉机） | 55—60马力四轮驱动拖拉机 | 中联重机股份有限公司（原：奇瑞重工股份有限公司） | 轮式拖拉机 | RK554-A | 驱动方式：四轮驱动；功率：40.4kW | 17700 | 29500 | 40.4 | 通用类 | 安徽省
2452 | 动力机械 | 拖拉机 | 轮式拖拉机(不含皮带传动轮式拖拉机） | 55—60马力四轮驱动拖拉机 | 中联重机股份有限公司（原：奇瑞重工股份有限公司） | 轮式拖拉机 | RM554 | 驱动方式：四轮驱动；功率：40.4kW | 17700 | 29500 | 40.4 | 通用类 | 安徽省
2453 | 动力机械 | 拖拉机 | 轮式拖拉机(不含皮带传动轮式拖拉机） | 55—60马力四轮驱动拖拉机 | 中联重机股份有限公司（原：奇瑞重工股份有限公司） | 轮式拖拉机 | RM554-2 | 驱动方式：四轮驱动；功率：40.4kW | 17700 | 29500 | 40.4 | 通用类 | 安徽省
2454 | 动力机械 | 拖拉机 | 轮式拖拉机(不含皮带传动轮式拖拉机） | 55—60马力四轮驱动拖拉机 | 中联重机股份有限公司（原：奇瑞重工股份有限公司） | 轮式拖拉机 | RM554-A | 驱动方式：四轮驱动；功率：40.4kW | 17700 | 29500 | 40.4 | 通用类 | 安徽省
2455 | 动力机械 | 拖拉机 | 轮式拖拉机(不含皮带传动轮式拖拉机） | 55—60马力四轮驱动拖拉机 | 中联重机股份有限公司（原：奇瑞重工股份有限公司） | 轮式拖拉机 | RM554-A2 | 驱动方式：四轮驱动；功率：40.4kW | 17700 | 29500 | 40.4 | 通用类 | 安徽省
2456 | 动力机械 | 拖拉机 | 轮式拖拉机(不含皮带传动轮式拖拉机） | 60—65马力两轮驱动拖拉机 | 中联重机股份有限公司（原：奇瑞重工股份有限公司） | 轮式拖拉机 | RM600 | 驱动方式：两轮驱动；功率：44.1kW | 16600 | 27600 | 44.1 | 通用类 | 安徽省
2457 | 动力机械 | 拖拉机 | 轮式拖拉机(不含皮带传动轮式拖拉机） | 60—65马力两轮驱动拖拉机 | 中联重机股份有限公司（原：奇瑞重工股份有限公司） | 轮式拖拉机 | RM600-A | 驱动方式：两轮驱动；功率：44.1kW | 16600 | 27600 | 44.1 | 通用类 | 安徽省
2458 | 动力机械 | 拖拉机 | 轮式拖拉机(不含皮带传动轮式拖拉机） | 60—65马力四轮驱动拖拉机 | 中联重机股份有限公司（原：奇瑞重工股份有限公司） | 轮式拖拉机 | RK604 | 驱动方式：四轮驱动；功率：44kW | 19500 | 32500 | 44 | 通用类 | 安徽省
2459 | 动力机械 | 拖拉机 | 轮式拖拉机(不含皮带传动轮式拖拉机） | 60—65马力四轮驱动拖拉机 | 中联重机股份有限公司（原：奇瑞重工股份有限公司） | 轮式拖拉机 | RK604-A | 驱动方式：四轮驱动；功率：44kW | 19500 | 32500 | 44 | 通用类 | 安徽省
2460 | 动力机械 | 拖拉机 | 轮式拖拉机(不含皮带传动轮式拖拉机） | 60—65马力四轮驱动拖拉机 | 中联重机股份有限公司（原：奇瑞重工股份有限公司） | 轮式拖拉机 | RM604 | 驱动方式：四轮驱动；功率：44kW | 19500 | 32500 | 44 | 通用类 | 安徽省
2461 | 动力机械 | 拖拉机 | 轮式拖拉机(不含皮带传动轮式拖拉机） | 60—65马力四轮驱动拖拉机 | 中联重机股份有限公司（原：奇瑞重工股份有限公司） | 轮式拖拉机 | RM604-A | 驱动方式：四轮驱动；功率：44kW | 19500 | 32500 | 44 | 通用类 | 安徽省
2462 | 动力机械 | 拖拉机 | 轮式拖拉机(不含皮带传动轮式拖拉机） | 65—70马力两轮驱动拖拉机 | 中联重机股份有限公司（原：奇瑞重工股份有限公司） | 轮式拖拉机 | RM650 | 驱动方式：两轮驱动；功率：48kW | 17500 | 29100 | 48 | 通用类 | 安徽省
2463 | 动力机械 | 拖拉机 | 轮式拖拉机(不含皮带传动轮式拖拉机） | 65—70马力两轮驱动拖拉机 | 中联重机股份有限公司（原：奇瑞重工股份有限公司） | 轮式拖拉机 | RM650-A | 驱动方式：两轮驱动；功率：48kW | 17500 | 29100 | 48 | 通用类 | 安徽省
2464 | 动力机械 | 拖拉机 | 轮式拖拉机(不含皮带传动轮式拖拉机） | 65—70马力四轮驱动拖拉机 | 中联重机股份有限公司（原：奇瑞重工股份有限公司） | 轮式拖拉机 | RK654 | 驱动方式：四轮驱动；功率：48kW | 21600 | 36000 | 48 | 通用类 | 安徽省
2465 | 动力机械 | 拖拉机 | 轮式拖拉机(不含皮带传动轮式拖拉机） | 65—70马力四轮驱动拖拉机 | 中联重机股份有限公司（原：奇瑞重工股份有限公司） | 轮式拖拉机 | RK654-A | 驱动方式：四轮驱动；功率：48kW | 21600 | 36000 | 48 | 通用类 | 安徽省
2466 | 动力机械 | 拖拉机 | 轮式拖拉机(不含皮带传动轮式拖拉机） | 65—70马力四轮驱动拖拉机 | 中联重机股份有限公司（原：奇瑞重工股份有限公司） | 轮式拖拉机 | RM654 | 驱动方式：四轮驱动；功率：48kW | 21600 | 36000 | 48 | 通用类 | 安徽省
2467 | 动力机械 | 拖拉机 | 轮式拖拉机(不含皮带传动轮式拖拉机） | 65—70马力四轮驱动拖拉机 | 中联重机股份有限公司（原：奇瑞重工股份有限公司） | 轮式拖拉机 | RM654-A | 驱动方式：四轮驱动；功率：48kW | 21600 | 36000 | 48 | 通用类 | 安徽省
2468 | 动力机械 | 拖拉机 | 轮式拖拉机(不含皮带传动轮式拖拉机） | 70—75马力两轮驱动拖拉机 | 中联重机股份有限公司（原：奇瑞重工股份有限公司） | 轮式拖拉机 | RK700 | 驱动方式：两轮驱动；功率：51.5kW | 18000 | 30000 | 51.5 | 通用类 | 安徽省
2469 | 动力机械 | 拖拉机 | 轮式拖拉机(不含皮带传动轮式拖拉机） | 70—75马力两轮驱动拖拉机 | 中联重机股份有限公司（原：奇瑞重工股份有限公司） | 轮式拖拉机 | RK700-A | 驱动方式：两轮驱动；功率：51.5kW | 18000 | 30000 | 51.5 | 通用类 | 安徽省
2470 | 动力机械 | 拖拉机 | 轮式拖拉机(不含皮带传动轮式拖拉机） | 70—75马力四轮驱动拖拉机 | 中联重机股份有限公司（原：奇瑞重工股份有限公司） | 轮式拖拉机 | RK704 | 驱动方式：四轮驱动；功率：51.5kW | 23400 | 39000 | 51.5 | 通用类 | 安徽省
2471 | 动力机械 | 拖拉机 | 轮式拖拉机(不含皮带传动轮式拖拉机） | 70—75马力四轮驱动拖拉机 | 中联重机股份有限公司（原：奇瑞重工股份有限公司） | 轮式拖拉机 | RK704-A | 驱动方式：四轮驱动；功率：51.5kW | 23400 | 39000 | 51.5 | 通用类 | 安徽省
2472 | 动力机械 | 拖拉机 | 轮式拖拉机(不含皮带传动轮式拖拉机） | 70—75马力四轮驱动拖拉机 | 中联重机股份有限公司（原：奇瑞重工股份有限公司） | 轮式拖拉机 | RM704 | 驱动方式：四轮驱动；功率：51.5kW | 23400 | 39000 | 51.5 | 通用类 | 安徽省
2473 | 动力机械 | 拖拉机 | 轮式拖拉机(不含皮带传动轮式拖拉机） | 70—75马力四轮驱动拖拉机 | 中联重机股份有限公司（原：奇瑞重工股份有限公司） | 轮式拖拉机 | RM704-2 | 驱动方式：四轮驱动；功率：51.5kW | 23400 | 39000 | 51.5 | 通用类 | 安徽省
2474 | 动力机械 | 拖拉机 | 轮式拖拉机(不含皮带传动轮式拖拉机） | 70—75马力四轮驱动拖拉机 | 中联重机股份有限公司（原：奇瑞重工股份有限公司） | 轮式拖拉机 | RM704-A | 驱动方式：四轮驱动；功率：51.5kW | 23400 | 39000 | 51.5 | 通用类 | 安徽省
2475 | 动力机械 | 拖拉机 | 轮式拖拉机(不含皮带传动轮式拖拉机） | 70—75马力四轮驱动拖拉机 | 中联重机股份有限公司（原：奇瑞重工股份有限公司） | 轮式拖拉机 | RM704-A2 | 驱动方式：四轮驱动；功率：51.5kW | 23400 | 39000 | 51.5 | 通用类 | 安徽省
2476 | 动力机械 | 拖拉机 | 轮式拖拉机(不含皮带传动轮式拖拉机） | 75—80马力两轮驱动拖拉机 | 中联重机股份有限公司（原：奇瑞重工股份有限公司） | 轮式拖拉机 | RK750 | 驱动方式：两轮驱动；功率：55kW | 18900 | 31500 | 55 | 通用类 | 安徽省
2477 | 动力机械 | 拖拉机 | 轮式拖拉机(不含皮带传动轮式拖拉机） | 75—80马力两轮驱动拖拉机 | 中联重机股份有限公司（原：奇瑞重工股份有限公司） | 轮式拖拉机 | RK750-A | 驱动方式：两轮驱动；功率：55kW | 18900 | 31500 | 55 | 通用类 | 安徽省
2478 | 动力机械 | 拖拉机 | 轮式拖拉机(不含皮带传动轮式拖拉机） | 75—80马力两轮驱动拖拉机 | 中联重机股份有限公司（原：奇瑞重工股份有限公司） | 轮式拖拉机 | RK750H | 驱动方式：两轮驱动；功率：55kW | 18900 | 31500 | 55 | 通用类 | 安徽省
2479 | 动力机械 | 拖拉机 | 轮式拖拉机(不含皮带传动轮式拖拉机） | 75—80马力两轮驱动拖拉机 | 中联重机股份有限公司（原：奇瑞重工股份有限公司） | 轮式拖拉机 | RM750 | 驱动方式：两轮驱动；功率：55kW | 18900 | 31500 | 55 | 通用类 | 安徽省
2480 | 动力机械 | 拖拉机 | 轮式拖拉机(不含皮带传动轮式拖拉机） | 75—80马力两轮驱动拖拉机 | 中联重机股份有限公司（原：奇瑞重工股份有限公司） | 轮式拖拉机 | RM750-A | 驱动方式：两轮驱动；功率：55kW | 18900 | 31500 | 55 | 通用类 | 安徽省
2481 | 动力机械 | 拖拉机 | 轮式拖拉机(不含皮带传动轮式拖拉机） | 75—80马力四轮驱动拖拉机 | 中联重机股份有限公司（原：奇瑞重工股份有限公司） | 轮式拖拉机 | RK754 | 驱动方式：四轮驱动；功率：55kW | 23400 | 39000 | 55 | 通用类 | 安徽省
2482 | 动力机械 | 拖拉机 | 轮式拖拉机(不含皮带传动轮式拖拉机） | 75—80马力四轮驱动拖拉机 | 中联重机股份有限公司（原：奇瑞重工股份有限公司） | 轮式拖拉机 | RK754-A | 驱动方式：四轮驱动；功率：55kW | 23400 | 39000 | 55 | 通用类 | 安徽省
2483 | 动力机械 | 拖拉机 | 轮式拖拉机(不含皮带传动轮式拖拉机） | 75—80马力四轮驱动拖拉机 | 中联重机股份有限公司（原：奇瑞重工股份有限公司） | 轮式拖拉机 | RM754 | 驱动方式：四轮驱动；功率：55kW | 23400 | 39000 | 55 | 通用类 | 安徽省
2484 | 动力机械 | 拖拉机 | 轮式拖拉机(不含皮带传动轮式拖拉机） | 75—80马力四轮驱动拖拉机 | 中联重机股份有限公司（原：奇瑞重工股份有限公司） | 轮式拖拉机 | RM754-2 | 驱动方式：四轮驱动；功率：55kW | 23400 | 39000 | 55 | 通用类 | 安徽省
2485 | 动力机械 | 拖拉机 | 轮式拖拉机(不含皮带传动轮式拖拉机） | 75—80马力四轮驱动拖拉机 | 中联重机股份有限公司（原：奇瑞重工股份有限公司） | 轮式拖拉机 | RM754-A | 驱动方式：四轮驱动；功率：55kW | 23400 | 39000 | 55 | 通用类 | 安徽省
2486 | 动力机械 | 拖拉机 | 轮式拖拉机(不含皮带传动轮式拖拉机） | 75—80马力四轮驱动拖拉机 | 中联重机股份有限公司（原：奇瑞重工股份有限公司） | 轮式拖拉机 | RM754-A2 | 驱动方式：四轮驱动；功率：55kW | 23400 | 39000 | 55 | 通用类 | 安徽省
2487 | 动力机械 | 拖拉机 | 轮式拖拉机(不含皮带传动轮式拖拉机） | 80—85马力两轮驱动拖拉机 | 中联重机股份有限公司（原：奇瑞重工股份有限公司） | 轮式拖拉机 | RC800 | 驱动方式：两轮驱动；功率：59kW | 19600 | 32600 | 59 | 通用类 | 安徽省
2488 | 动力机械 | 拖拉机 | 轮式拖拉机(不含皮带传动轮式拖拉机） | 80—85马力两轮驱动拖拉机 | 中联重机股份有限公司（原：奇瑞重工股份有限公司） | 轮式拖拉机 | RC800-A | 驱动方式：两轮驱动；功率：59kW | 19600 | 32600 | 59 | 通用类 | 安徽省
2489 | 动力机械 | 拖拉机 | 轮式拖拉机(不含皮带传动轮式拖拉机） | 80—85马力两轮驱动拖拉机 | 中联重机股份有限公司（原：奇瑞重工股份有限公司） | 轮式拖拉机 | RC800H | 驱动方式：两轮驱动；功率：59kW | 19600 | 32600 | 59 | 通用类 | 安徽省
2490 | 动力机械 | 拖拉机 | 轮式拖拉机(不含皮带传动轮式拖拉机） | 80—85马力两轮驱动拖拉机 | 中联重机股份有限公司（原：奇瑞重工股份有限公司） | 轮式拖拉机 | RK800 | 驱动方式：两轮驱动；功率：59kW | 19600 | 32600 | 59 | 通用类 | 安徽省
2491 | 动力机械 | 拖拉机 | 轮式拖拉机(不含皮带传动轮式拖拉机） | 80—85马力两轮驱动拖拉机 | 中联重机股份有限公司（原：奇瑞重工股份有限公司） | 轮式拖拉机 | RK800-A | 驱动方式：两轮驱动；功率：59kW | 19600 | 32600 | 59 | 通用类 | 安徽省
2492 | 动力机械 | 拖拉机 | 轮式拖拉机(不含皮带传动轮式拖拉机） | 80—85马力两轮驱动拖拉机 | 中联重机股份有限公司（原：奇瑞重工股份有限公司） | 轮式拖拉机 | RM800 | 驱动方式：两轮驱动；功率：59kW | 19600 | 32600 | 59 | 通用类 | 安徽省
2493 | 动力机械 | 拖拉机 | 轮式拖拉机(不含皮带传动轮式拖拉机） | 80—85马力两轮驱动拖拉机 | 中联重机股份有限公司（原：奇瑞重工股份有限公司） | 轮式拖拉机 | RM800-A | 驱动方式：两轮驱动；功率：59kW | 19600 | 32600 | 59 | 通用类 | 安徽省
2494 | 动力机械 | 拖拉机 | 轮式拖拉机(不含皮带传动轮式拖拉机） | 80—85马力四轮驱动拖拉机 | 中联重机股份有限公司（原：奇瑞重工股份有限公司） | 轮式拖拉机 | RC804 | 驱动方式：四轮驱动；功率：59kW | 26800 | 44600 | 59 | 通用类 | 安徽省
2495 | 动力机械 | 拖拉机 | 轮式拖拉机(不含皮带传动轮式拖拉机） | 80—85马力四轮驱动拖拉机 | 中联重机股份有限公司（原：奇瑞重工股份有限公司） | 轮式拖拉机 | RC804-A | 驱动方式：四轮驱动；功率：59kW | 26800 | 44600 | 59 | 通用类 | 安徽省
2496 | 动力机械 | 拖拉机 | 轮式拖拉机(不含皮带传动轮式拖拉机） | 80—85马力四轮驱动拖拉机 | 中联重机股份有限公司（原：奇瑞重工股份有限公司） | 轮式拖拉机 | RK804 | 驱动方式：四轮驱动；功率：59kW | 26800 | 44600 | 59 | 通用类 | 安徽省
2497 | 动力机械 | 拖拉机 | 轮式拖拉机(不含皮带传动轮式拖拉机） | 80—85马力四轮驱动拖拉机 | 中联重机股份有限公司（原：奇瑞重工股份有限公司） | 轮式拖拉机 | RK804-A | 驱动方式：四轮驱动；功率：59kW | 26800 | 44600 | 59 | 通用类 | 安徽省
2498 | 动力机械 | 拖拉机 | 轮式拖拉机(不含皮带传动轮式拖拉机） | 80—85马力四轮驱动拖拉机 | 中联重机股份有限公司（原：奇瑞重工股份有限公司） | 轮式拖拉机 | RM804 | 驱动方式：四轮驱动；功率：59kW | 26800 | 44600 | 59 | 通用类 | 安徽省
2499 | 动力机械 | 拖拉机 | 轮式拖拉机(不含皮带传动轮式拖拉机） | 80—85马力四轮驱动拖拉机 | 中联重机股份有限公司（原：奇瑞重工股份有限公司） | 轮式拖拉机 | RM804-2 | 驱动方式：四轮驱动；功率：59kW | 26800 | 44600 | 59 | 通用类 | 安徽省
2500 | 动力机械 | 拖拉机 | 轮式拖拉机(不含皮带传动轮式拖拉机） | 80—85马力四轮驱动拖拉机 | 中联重机股份有限公司（原：奇瑞重工股份有限公司） | 轮式拖拉机 | RM804-A | 驱动方式：四轮驱动；功率：59kW | 26800 | 44600 | 59 | 通用类 | 安徽省
2501 | 动力机械 | 拖拉机 | 轮式拖拉机(不含皮带传动轮式拖拉机） | 80—85马力四轮驱动拖拉机 | 中联重机股份有限公司（原：奇瑞重工股份有限公司） | 轮式拖拉机 | RM804-A2 | 驱动方式：四轮驱动；功率：59kW | 26800 | 44600 | 59 | 通用类 | 安徽省
2502 | 动力机械 | 拖拉机 | 轮式拖拉机(不含皮带传动轮式拖拉机） | 85—90马力两轮驱动拖拉机 | 中联重机股份有限公司（原：奇瑞重工股份有限公司） | 轮式拖拉机 | RM850 | 驱动方式：两轮驱动；功率：62.5kW | 20700 | 34500 | 62.5 | 通用类 | 安徽省
2503 | 动力机械 | 拖拉机 | 轮式拖拉机(不含皮带传动轮式拖拉机） | 85—90马力两轮驱动拖拉机 | 中联重机股份有限公司（原：奇瑞重工股份有限公司） | 轮式拖拉机 | RM850-A | 驱动方式：两轮驱动；功率：62.5kW | 20700 | 34500 | 62.5 | 通用类 | 安徽省
2504 | 动力机械 | 拖拉机 | 轮式拖拉机(不含皮带传动轮式拖拉机） | 85—90马力四轮驱动拖拉机 | 中联重机股份有限公司（原：奇瑞重工股份有限公司） | 轮式拖拉机 | RK854 | 驱动方式：四轮驱动；功率：62.5kW | 28100 | 46800 | 62.5 | 通用类 | 安徽省
2505 | 动力机械 | 拖拉机 | 轮式拖拉机(不含皮带传动轮式拖拉机） | 85—90马力四轮驱动拖拉机 | 中联重机股份有限公司（原：奇瑞重工股份有限公司） | 轮式拖拉机 | RK854-A | 驱动方式：四轮驱动；功率：62.5kW | 28100 | 46800 | 62.5 | 通用类 | 安徽省
2506 | 动力机械 | 拖拉机 | 轮式拖拉机(不含皮带传动轮式拖拉机） | 85—90马力四轮驱动拖拉机 | 中联重机股份有限公司（原：奇瑞重工股份有限公司） | 轮式拖拉机 | RM854 | 驱动方式：四轮驱动；功率：62.5kW | 28100 | 46800 | 62.5 | 通用类 | 安徽省
2507 | 动力机械 | 拖拉机 | 轮式拖拉机(不含皮带传动轮式拖拉机） | 85—90马力四轮驱动拖拉机 | 中联重机股份有限公司（原：奇瑞重工股份有限公司） | 轮式拖拉机 | RM854-A | 驱动方式：四轮驱动；功率：62.5kW | 28100 | 46800 | 62.5 | 通用类 | 安徽省
2508 | 动力机械 | 拖拉机 | 轮式拖拉机(不含皮带传动轮式拖拉机） | 90—95马力两轮驱动拖拉机 | 中联重机股份有限公司（原：奇瑞重工股份有限公司） | 轮式拖拉机 | RC900 | 驱动方式：两轮驱动；功率：66.2kW | 22500 | 37500 | 66.2 | 通用类 | 安徽省
2509 | 动力机械 | 拖拉机 | 轮式拖拉机(不含皮带传动轮式拖拉机） | 90—95马力两轮驱动拖拉机 | 中联重机股份有限公司（原：奇瑞重工股份有限公司） | 轮式拖拉机 | RC900-A | 驱动方式：两轮驱动；功率：66.2kW | 22500 | 37500 | 66.2 | 通用类 | 安徽省
2510 | 动力机械 | 拖拉机 | 轮式拖拉机(不含皮带传动轮式拖拉机） | 90—95马力两轮驱动拖拉机 | 中联重机股份有限公司（原：奇瑞重工股份有限公司） | 轮式拖拉机 | RC900H | 驱动方式：两轮驱动；功率：66.2kW | 22500 | 37500 | 66.2 | 通用类 | 安徽省
2511 | 动力机械 | 拖拉机 | 轮式拖拉机(不含皮带传动轮式拖拉机） | 90—95马力两轮驱动拖拉机 | 中联重机股份有限公司（原：奇瑞重工股份有限公司） | 轮式拖拉机 | RM900-2 | 驱动方式：两轮驱动；功率：66.2kW | 22500 | 37500 | 66.2 | 通用类 | 安徽省
2512 | 动力机械 | 拖拉机 | 轮式拖拉机(不含皮带传动轮式拖拉机） | 90—95马力两轮驱动拖拉机 | 中联重机股份有限公司（原：奇瑞重工股份有限公司） | 轮式拖拉机 | RM900-A2 | 驱动方式：两轮驱动；功率：66.2kW | 22500 | 37500 | 66.2 | 通用类 | 安徽省
2513 | 动力机械 | 拖拉机 | 轮式拖拉机(不含皮带传动轮式拖拉机） | 90—95马力四轮驱动拖拉机 | 中联重机股份有限公司（原：奇瑞重工股份有限公司） | 轮式拖拉机 | RC904 | 驱动方式：四轮驱动；功率：66.2kW | 31500 | 50000 | 66.2 | 通用类 | 安徽省
2514 | 动力机械 | 拖拉机 | 轮式拖拉机(不含皮带传动轮式拖拉机） | 90—95马力四轮驱动拖拉机 | 中联重机股份有限公司（原：奇瑞重工股份有限公司） | 轮式拖拉机 | RC904-A | 驱动方式：四轮驱动；功率：66.2kW | 31500 | 50000 | 66.2 | 通用类 | 安徽省
2515 | 动力机械 | 拖拉机 | 轮式拖拉机(不含皮带传动轮式拖拉机） | 90—95马力四轮驱动拖拉机 | 中联重机股份有限公司（原：奇瑞重工股份有限公司） | 轮式拖拉机 | RM904-2 | 驱动方式：四轮驱动；功率：66.2kW | 31500 | 50000 | 66.2 | 通用类 | 安徽省
2516 | 动力机械 | 拖拉机 | 轮式拖拉机(不含皮带传动轮式拖拉机） | 90—95马力四轮驱动拖拉机 | 中联重机股份有限公司（原：奇瑞重工股份有限公司） | 轮式拖拉机 | RM904-A2 | 驱动方式：四轮驱动；功率：66.2kW | 31500 | 50000 | 66.2 | 通用类 | 安徽省
2517 | 动力机械 | 拖拉机 | 轮式拖拉机(不含皮带传动轮式拖拉机） | 95—100马力两轮驱动拖拉机 | 中联重机股份有限公司（原：奇瑞重工股份有限公司） | 轮式拖拉机 | RC950 | 驱动方式：两轮驱动；功率：70kW | 23400 | 39000 | 70 | 通用类 | 安徽省
2518 | 动力机械 | 拖拉机 | 轮式拖拉机(不含皮带传动轮式拖拉机） | 95—100马力两轮驱动拖拉机 | 中联重机股份有限公司（原：奇瑞重工股份有限公司） | 轮式拖拉机 | RC950-A | 驱动方式：两轮驱动；功率：70kW | 23400 | 39000 | 70 | 通用类 | 安徽省
2519 | 动力机械 | 拖拉机 | 轮式拖拉机(不含皮带传动轮式拖拉机） | 95—100马力两轮驱动拖拉机 | 中联重机股份有限公司（原：奇瑞重工股份有限公司） | 轮式拖拉机 | RM950 | 驱动方式：两轮驱动；功率：70kW | 23400 | 39000 | 70 | 通用类 | 安徽省
2520 | 动力机械 | 拖拉机 | 轮式拖拉机(不含皮带传动轮式拖拉机） | 95—100马力两轮驱动拖拉机 | 中联重机股份有限公司（原：奇瑞重工股份有限公司） | 轮式拖拉机 | RM950-A | 驱动方式：两轮驱动；功率：70kW | 23400 | 39000 | 70 | 通用类 | 安徽省
2521 | 动力机械 | 拖拉机 | 轮式拖拉机(不含皮带传动轮式拖拉机） | 95—100马力四轮驱动拖拉机 | 中联重机股份有限公司（原：奇瑞重工股份有限公司） | 轮式拖拉机 | RC954 | 驱动方式：四轮驱动；功率：70kW | 33200 | 50000 | 70 | 通用类 | 安徽省
2522 | 动力机械 | 拖拉机 | 轮式拖拉机(不含皮带传动轮式拖拉机） | 95—100马力四轮驱动拖拉机 | 中联重机股份有限公司（原：奇瑞重工股份有限公司） | 轮式拖拉机 | RC954-A | 驱动方式：四轮驱动；功率：70kW | 33200 | 50000 | 70 | 通用类 | 安徽省
2523 | 动力机械 | 拖拉机 | 轮式拖拉机(不含皮带传动轮式拖拉机） | 95—100马力四轮驱动拖拉机 | 中联重机股份有限公司（原：奇瑞重工股份有限公司） | 轮式拖拉机 | RM954 | 驱动方式：四轮驱动；功率：70kW | 33200 | 50000 | 70 | 通用类 | 安徽省
2524 | 动力机械 | 拖拉机 | 轮式拖拉机(不含皮带传动轮式拖拉机） | 95—100马力四轮驱动拖拉机 | 中联重机股份有限公司（原：奇瑞重工股份有限公司） | 轮式拖拉机 | RM954-A | 驱动方式：四轮驱动；功率：70kW | 33200 | 50000 | 70 | 通用类 | 安徽省
2525 | 动力机械 | 拖拉机 | 轮式拖拉机(不含皮带传动轮式拖拉机） | 30—35马力两轮驱动拖拉机 | 第一拖拉机股份有限公司 | 轮式拖拉机 | ME300 | 功率：22.1kW/30马力；驱动方式：两轮驱动 | 7800 | 13000 | 22.1 | 通用类 | 河南省
2526 | 动力机械 | 拖拉机 | 轮式拖拉机(不含皮带传动轮式拖拉机） | 30—35马力四轮驱动拖拉机 | 第一拖拉机股份有限公司 | 轮式拖拉机 | ME304 | 功率：22.1kW/30马力；驱动方式：四轮驱动 | 9900 | 16500 | 22.1 | 通用类 | 河南省
2527 | 动力机械 | 拖拉机 | 轮式拖拉机(不含皮带传动轮式拖拉机） | 35—40马力两轮驱动拖拉机 | 第一拖拉机股份有限公司 | 轮式拖拉机 | ME350 | 功率：25.7kW/35马力；驱动方式：两轮驱动 | 8700 | 14500 | 25.7 | 通用类 | 河南省
2528 | 动力机械 | 拖拉机 | 轮式拖拉机(不含皮带传动轮式拖拉机） | 35—40马力两轮驱动拖拉机 | 第一拖拉机股份有限公司 | 轮式拖拉机 | ME350H | 功率：25.7kW/35马力；驱动方式：两轮驱动 | 8700 | 14500 | 25.7 | 通用类 | 河南省
2529 | 动力机械 | 拖拉机 | 轮式拖拉机(不含皮带传动轮式拖拉机） | 35—40马力四轮驱动拖拉机 | 第一拖拉机股份有限公司 | 轮式拖拉机 | ME354 | 功率：25.7kW/35马力；驱动方式：四轮驱动 | 10800 | 18000 | 25.7 | 通用类 | 河南省
2530 | 动力机械 | 拖拉机 | 轮式拖拉机(不含皮带传动轮式拖拉机） | 40—45马力两轮驱动拖拉机 | 第一拖拉机股份有限公司 | 轮式拖拉机 | ME400 | 功率：29.4kW/29.5kW/40马力；驱动方式：两轮驱动 | 10200 | 17000 | 29.4 | 通用类 | 河南省
2531 | 动力机械 | 拖拉机 | 轮式拖拉机(不含皮带传动轮式拖拉机） | 40—45马力两轮驱动拖拉机 | 第一拖拉机股份有限公司 | 轮式拖拉机 | MF400 | 功率：29.4kW/29.5kW/40马力；驱动方式：两轮驱动 | 10200 | 17000 | 29.4 | 通用类 | 河南省
2532 | 动力机械 | 拖拉机 | 轮式拖拉机(不含皮带传动轮式拖拉机） | 40—45马力四轮驱动拖拉机 | 第一拖拉机股份有限公司 | 轮式拖拉机 | ME404 | 功率：29.4kW/29.5kW/40马力；驱动方式：四轮驱动 | 12600 | 21000 | 29.4 | 通用类 | 河南省
2533 | 动力机械 | 拖拉机 | 轮式拖拉机(不含皮带传动轮式拖拉机） | 40—45马力四轮驱动拖拉机 | 第一拖拉机股份有限公司 | 轮式拖拉机 | MF404 | 功率：29.4kW/29.5kW/40马力；驱动方式：四轮驱动 | 12600 | 21000 | 29.4 | 通用类 | 河南省
2534 | 动力机械 | 拖拉机 | 轮式拖拉机(不含皮带传动轮式拖拉机） | 40—45马力两轮驱动拖拉机 | 第一拖拉机股份有限公司 | 轮式拖拉机 | 400 | 功率：29.4kW/40马力；驱动方式：两轮驱动 | 10200 | 17000 | 29.4 | 通用类 | 河南省
2535 | 动力机械 | 拖拉机 | 轮式拖拉机(不含皮带传动轮式拖拉机） | 40—45马力两轮驱动拖拉机 | 第一拖拉机股份有限公司 | 轮式拖拉机 | 400H | 功率：29.4kW/40马力；驱动方式：两轮驱动 | 10200 | 17000 | 29.4 | 通用类 | 河南省
2536 | 动力机械 | 拖拉机 | 轮式拖拉机(不含皮带传动轮式拖拉机） | 45—50马力两轮驱动拖拉机 | 第一拖拉机股份有限公司 | 轮式拖拉机 | ME450 | 功率：33.1kW/45马力；驱动方式：两轮驱动 | 11700 | 19500 | 33.1 | 通用类 | 河南省
2537 | 动力机械 | 拖拉机 | 轮式拖拉机(不含皮带传动轮式拖拉机） | 45—50马力两轮驱动拖拉机 | 第一拖拉机股份有限公司 | 轮式拖拉机 | ME450-1 | 功率：33.1kW/45马力；驱动方式：两轮驱动 | 11700 | 19500 | 33.1 | 通用类 | 河南省
2538 | 动力机械 | 拖拉机 | 轮式拖拉机(不含皮带传动轮式拖拉机） | 45—50马力两轮驱动拖拉机 | 第一拖拉机股份有限公司 | 轮式拖拉机 | MF450 | 功率：33.1kW/45马力；驱动方式：两轮驱动 | 11700 | 19500 | 33.1 | 通用类 | 河南省
2539 | 动力机械 | 拖拉机 | 轮式拖拉机(不含皮带传动轮式拖拉机） | 45—50马力四轮驱动拖拉机 | 第一拖拉机股份有限公司 | 轮式拖拉机 | ME454 | 功率：33.1kW/45马力；驱动方式：四轮驱动 | 14400 | 24000 | 33.1 | 通用类 | 河南省
2540 | 动力机械 | 拖拉机 | 轮式拖拉机(不含皮带传动轮式拖拉机） | 45—50马力四轮驱动拖拉机 | 第一拖拉机股份有限公司 | 轮式拖拉机 | ME454-1 | 功率：33.1kW/45马力；驱动方式：四轮驱动 | 14400 | 24000 | 33.1 | 通用类 | 河南省
2541 | 动力机械 | 拖拉机 | 轮式拖拉机(不含皮带传动轮式拖拉机） | 45—50马力四轮驱动拖拉机 | 第一拖拉机股份有限公司 | 轮式拖拉机 | MF454 | 功率：33.1kW/45马力；驱动方式：四轮驱动 | 14400 | 24000 | 33.1 | 通用类 | 河南省
2542 | 动力机械 | 拖拉机 | 轮式拖拉机(不含皮带传动轮式拖拉机） | 50—55马力两轮驱动拖拉机 | 第一拖拉机股份有限公司 | 轮式拖拉机 | 500H | 功率：36.8kW/50马力；驱动方式：两轮驱动 | 12900 | 21500 | 36.8 | 通用类 | 河南省
2543 | 动力机械 | 拖拉机 | 轮式拖拉机(不含皮带传动轮式拖拉机） | 50—55马力两轮驱动拖拉机 | 第一拖拉机股份有限公司 | 轮式拖拉机 | ME500 | 功率：36.8kW/50马力；驱动方式：两轮驱动 | 12900 | 21500 | 36.8 | 通用类 | 河南省
2544 | 动力机械 | 拖拉机 | 轮式拖拉机(不含皮带传动轮式拖拉机） | 50—55马力两轮驱动拖拉机 | 第一拖拉机股份有限公司 | 轮式拖拉机 | ME500-1 | 功率：36.8kW/50马力；驱动方式：两轮驱动 | 12900 | 21500 | 36.8 | 通用类 | 河南省
2545 | 动力机械 | 拖拉机 | 轮式拖拉机(不含皮带传动轮式拖拉机） | 50—55马力两轮驱动拖拉机 | 第一拖拉机股份有限公司 | 轮式拖拉机 | MF500 | 功率：36.8kW/50马力；驱动方式：两轮驱动 | 12900 | 21500 | 36.8 | 通用类 | 河南省
2546 | 动力机械 | 拖拉机 | 轮式拖拉机(不含皮带传动轮式拖拉机） | 50—55马力四轮驱动拖拉机 | 第一拖拉机股份有限公司 | 轮式拖拉机 | ME504 | 功率：36.8kW/50马力；驱动方式：四轮驱动 | 15700 | 26100 | 36.8 | 通用类 | 河南省
2547 | 动力机械 | 拖拉机 | 轮式拖拉机(不含皮带传动轮式拖拉机） | 50—55马力四轮驱动拖拉机 | 第一拖拉机股份有限公司 | 轮式拖拉机 | ME504-1 | 功率：36.8kW/50马力；驱动方式：四轮驱动 | 15700 | 26100 | 36.8 | 通用类 | 河南省
2548 | 动力机械 | 拖拉机 | 轮式拖拉机(不含皮带传动轮式拖拉机） | 50—55马力四轮驱动拖拉机 | 第一拖拉机股份有限公司 | 轮式拖拉机 | MF504 | 功率：36.8kW/50马力；驱动方式：四轮驱动 | 15700 | 26100 | 36.8 | 通用类 | 河南省
2549 | 动力机械 | 拖拉机 | 轮式拖拉机(不含皮带传动轮式拖拉机） | 55—60马力两轮驱动拖拉机 | 第一拖拉机股份有限公司 | 轮式拖拉机 | 550H | 功率：40.4kW/55马力；驱动方式：两轮驱动 | 15300 | 25500 | 40.4 | 通用类 | 河南省
2550 | 动力机械 | 拖拉机 | 轮式拖拉机(不含皮带传动轮式拖拉机） | 55—60马力两轮驱动拖拉机 | 第一拖拉机股份有限公司 | 轮式拖拉机 | MF550 | 功率：40.4kW/55马力；驱动方式：两轮驱动 | 15300 | 25500 | 40.4 | 通用类 | 河南省
2551 | 动力机械 | 拖拉机 | 轮式拖拉机(不含皮带传动轮式拖拉机） | 55—60马力两轮驱动拖拉机 | 第一拖拉机股份有限公司 | 轮式拖拉机 | MK550 | 功率：40.4kW/55马力；驱动方式：两轮驱动 | 15300 | 25500 | 40.4 | 通用类 | 河南省
2552 | 动力机械 | 拖拉机 | 轮式拖拉机(不含皮带传动轮式拖拉机） | 55—60马力四轮驱动拖拉机 | 第一拖拉机股份有限公司 | 轮式拖拉机 | MF554 | 功率：40.4kW/55马力；驱动方式：四轮驱动 | 17700 | 29500 | 40.4 | 通用类 | 河南省
2553 | 动力机械 | 拖拉机 | 轮式拖拉机(不含皮带传动轮式拖拉机） | 55—60马力四轮驱动拖拉机 | 第一拖拉机股份有限公司 | 轮式拖拉机 | MK554 | 功率：40.4kW/55马力；驱动方式：四轮驱动 | 17700 | 29500 | 40.4 | 通用类 | 河南省
2554 | 动力机械 | 拖拉机 | 轮式拖拉机(不含皮带传动轮式拖拉机） | 60—65马力两轮驱动拖拉机 | 第一拖拉机股份有限公司 | 轮式拖拉机 | 600H | 功率：44.1kW/60马力；驱动方式：两轮驱动 | 16600 | 27600 | 44.1 | 通用类 | 河南省
2555 | 动力机械 | 拖拉机 | 轮式拖拉机(不含皮带传动轮式拖拉机） | 60—65马力两轮驱动拖拉机 | 第一拖拉机股份有限公司 | 轮式拖拉机 | MF600 | 功率：44.1kW/60马力；驱动方式：两轮驱动 | 16600 | 27600 | 44.1 | 通用类 | 河南省
2556 | 动力机械 | 拖拉机 | 轮式拖拉机(不含皮带传动轮式拖拉机） | 60—65马力两轮驱动拖拉机 | 第一拖拉机股份有限公司 | 轮式拖拉机 | MK600 | 功率：44.1kW/60马力；驱动方式：两轮驱动 | 16600 | 27600 | 44.1 | 通用类 | 河南省
2557 | 动力机械 | 拖拉机 | 轮式拖拉机(不含皮带传动轮式拖拉机） | 60—65马力四轮驱动拖拉机 | 第一拖拉机股份有限公司 | 轮式拖拉机 | MF604 | 功率：44.1kW/60马力；驱动方式：四轮驱动 | 19500 | 32500 | 44.1 | 通用类 | 河南省
2558 | 动力机械 | 拖拉机 | 轮式拖拉机(不含皮带传动轮式拖拉机） | 60—65马力四轮驱动拖拉机 | 第一拖拉机股份有限公司 | 轮式拖拉机 | MK604 | 功率：44.1kW/60马力；驱动方式：四轮驱动 | 19500 | 32500 | 44.1 | 通用类 | 河南省
2559 | 动力机械 | 拖拉机 | 轮式拖拉机(不含皮带传动轮式拖拉机） | 60—65马力四轮驱动拖拉机 | 第一拖拉机股份有限公司 | 轮式拖拉机 | MK604G | 功率：44.1kW/60马力；驱动方式：四轮驱动 | 19500 | 32500 | 44.1 | 通用类 | 河南省
2560 | 动力机械 | 拖拉机 | 轮式拖拉机(不含皮带传动轮式拖拉机） | 60—65马力两轮驱动拖拉机 | 第一拖拉机股份有限公司 | 轮式拖拉机 | LX600 | 功率：45kW/60马力；驱动方式：两轮驱动 | 16600 | 27600 | 45 | 通用类 | 河南省
2561 | 动力机械 | 拖拉机 | 轮式拖拉机(不含皮带传动轮式拖拉机） | 60—65马力四轮驱动拖拉机 | 第一拖拉机股份有限公司 | 轮式拖拉机 | LX604 | 功率：45kW/60马力；驱动方式：四轮驱动 | 19500 | 32500 | 45 | 通用类 | 河南省
2562 | 动力机械 | 拖拉机 | 轮式拖拉机(不含皮带传动轮式拖拉机） | 65—70马力两轮驱动拖拉机 | 第一拖拉机股份有限公司 | 轮式拖拉机 | MK650 | 功率：47.8kW/65马力；驱动方式：两轮驱动 | 17500 | 29100 | 47.8 | 通用类 | 河南省
2563 | 动力机械 | 拖拉机 | 轮式拖拉机(不含皮带传动轮式拖拉机） | 65—70马力四轮驱动拖拉机 | 第一拖拉机股份有限公司 | 轮式拖拉机 | MK654 | 功率：47.8kW/65马力；驱动方式：四轮驱动 | 21600 | 36000 | 47.8 | 通用类 | 河南省
2564 | 动力机械 | 拖拉机 | 轮式拖拉机(不含皮带传动轮式拖拉机） | 65—70马力两轮驱动拖拉机 | 第一拖拉机股份有限公司 | 轮式拖拉机 | LX650 | 功率：48kW/65马力；驱动方式：两轮驱动 | 17500 | 29100 | 48 | 通用类 | 河南省
2565 | 动力机械 | 拖拉机 | 轮式拖拉机(不含皮带传动轮式拖拉机） | 65—70马力两轮驱动拖拉机 | 第一拖拉机股份有限公司 | 轮式拖拉机 | MG650 | 功率：48kW/65马力；驱动方式：两轮驱动 | 17500 | 29100 | 48 | 通用类 | 河南省
2566 | 动力机械 | 拖拉机 | 轮式拖拉机(不含皮带传动轮式拖拉机） | 65—70马力四轮驱动拖拉机 | 第一拖拉机股份有限公司 | 轮式拖拉机 | LX654 | 功率：48kW/65马力；驱动方式：四轮驱动 | 21600 | 36000 | 48 | 通用类 | 河南省
2567 | 动力机械 | 拖拉机 | 轮式拖拉机(不含皮带传动轮式拖拉机） | 65—70马力四轮驱动拖拉机 | 第一拖拉机股份有限公司 | 轮式拖拉机 | MG654 | 功率：48kW/65马力；驱动方式：四轮驱动 | 21600 | 36000 | 48 | 通用类 | 河南省
2568 | 动力机械 | 拖拉机 | 轮式拖拉机(不含皮带传动轮式拖拉机） | 70—75马力两轮驱动拖拉机 | 第一拖拉机股份有限公司 | 轮式拖拉机 | LX700 | 功率：51.5kW/70马力；驱动方式：两轮驱动 | 18000 | 30000 | 51.5 | 通用类 | 河南省
2569 | 动力机械 | 拖拉机 | 轮式拖拉机(不含皮带传动轮式拖拉机） | 70—75马力两轮驱动拖拉机 | 第一拖拉机股份有限公司 | 轮式拖拉机 | MG700 | 功率：51.5kW/70马力；驱动方式：两轮驱动 | 18000 | 30000 | 51.5 | 通用类 | 河南省
2570 | 动力机械 | 拖拉机 | 轮式拖拉机(不含皮带传动轮式拖拉机） | 70—75马力两轮驱动拖拉机 | 第一拖拉机股份有限公司 | 轮式拖拉机 | MK700 | 功率：51.5kW/70马力；驱动方式：两轮驱动 | 18000 | 30000 | 51.5 | 通用类 | 河南省
2571 | 动力机械 | 拖拉机 | 轮式拖拉机(不含皮带传动轮式拖拉机） | 70—75马力四轮驱动拖拉机 | 第一拖拉机股份有限公司 | 轮式拖拉机 | LX704 | 功率：51.5kW/70马力；驱动方式：四轮驱动 | 23400 | 39000 | 51.5 | 通用类 | 河南省
2572 | 动力机械 | 拖拉机 | 轮式拖拉机(不含皮带传动轮式拖拉机） | 70—75马力四轮驱动拖拉机 | 第一拖拉机股份有限公司 | 轮式拖拉机 | MG704 | 功率：51.5kW/70马力；驱动方式：四轮驱动 | 23400 | 39000 | 51.5 | 通用类 | 河南省
2573 | 动力机械 | 拖拉机 | 轮式拖拉机(不含皮带传动轮式拖拉机） | 70—75马力四轮驱动拖拉机 | 第一拖拉机股份有限公司 | 轮式拖拉机 | MK704 | 功率：51.5kW/70马力；驱动方式：四轮驱动 | 23400 | 39000 | 51.5 | 通用类 | 河南省
2574 | 动力机械 | 拖拉机 | 轮式拖拉机(不含皮带传动轮式拖拉机） | 75—80马力两轮驱动拖拉机 | 第一拖拉机股份有限公司 | 轮式拖拉机 | LX750 | 功率：55kW/75马力；驱动方式：两轮驱动 | 18900 | 31500 | 55 | 通用类 | 河南省
2575 | 动力机械 | 拖拉机 | 轮式拖拉机(不含皮带传动轮式拖拉机） | 75—80马力两轮驱动拖拉机 | 第一拖拉机股份有限公司 | 轮式拖拉机 | LX750H | 功率：55kW/75马力；驱动方式：两轮驱动 | 18900 | 31500 | 55 | 通用类 | 河南省
2576 | 动力机械 | 拖拉机 | 轮式拖拉机(不含皮带传动轮式拖拉机） | 75—80马力两轮驱动拖拉机 | 第一拖拉机股份有限公司 | 轮式拖拉机 | MG750 | 功率：55kW/75马力；驱动方式：两轮驱动 | 18900 | 31500 | 55 | 通用类 | 河南省
2577 | 动力机械 | 拖拉机 | 轮式拖拉机(不含皮带传动轮式拖拉机） | 75—80马力两轮驱动拖拉机 | 第一拖拉机股份有限公司 | 轮式拖拉机 | MK750 | 功率：55kW/75马力；驱动方式：两轮驱动 | 18900 | 31500 | 55 | 通用类 | 河南省
2578 | 动力机械 | 拖拉机 | 轮式拖拉机(不含皮带传动轮式拖拉机） | 75—80马力两轮驱动拖拉机 | 第一拖拉机股份有限公司 | 轮式拖拉机 | MK750-1 | 功率：55kW/75马力；驱动方式：两轮驱动 | 18900 | 31500 | 55 | 通用类 | 河南省
2579 | 动力机械 | 拖拉机 | 轮式拖拉机(不含皮带传动轮式拖拉机） | 75—80马力四轮驱动拖拉机 | 第一拖拉机股份有限公司 | 轮式拖拉机 | LX754 | 功率：55kW/75马力；驱动方式：四轮驱动 | 23400 | 39000 | 55 | 通用类 | 河南省
2580 | 动力机械 | 拖拉机 | 轮式拖拉机(不含皮带传动轮式拖拉机） | 75—80马力四轮驱动拖拉机 | 第一拖拉机股份有限公司 | 轮式拖拉机 | MG754 | 功率：55kW/75马力；驱动方式：四轮驱动 | 23400 | 39000 | 55 | 通用类 | 河南省
2581 | 动力机械 | 拖拉机 | 轮式拖拉机(不含皮带传动轮式拖拉机） | 75—80马力四轮驱动拖拉机 | 第一拖拉机股份有限公司 | 轮式拖拉机 | MK754 | 功率：55kW/75马力；驱动方式：四轮驱动 | 23400 | 39000 | 55 | 通用类 | 河南省
2582 | 动力机械 | 拖拉机 | 轮式拖拉机(不含皮带传动轮式拖拉机） | 75—80马力四轮驱动拖拉机 | 第一拖拉机股份有限公司 | 轮式拖拉机 | MK754-1 | 功率：55kW/75马力；驱动方式：四轮驱动 | 23400 | 39000 | 55 | 通用类 | 河南省
2583 | 动力机械 | 拖拉机 | 轮式拖拉机(不含皮带传动轮式拖拉机） | 80—85马力两轮驱动拖拉机 | 第一拖拉机股份有限公司 | 轮式拖拉机 | MG800 | 功率：58.8kW/80马力；驱动方式：两轮驱动 | 19600 | 32600 | 58.8 | 通用类 | 河南省
2584 | 动力机械 | 拖拉机 | 轮式拖拉机(不含皮带传动轮式拖拉机） | 80—85马力四轮驱动拖拉机 | 第一拖拉机股份有限公司 | 轮式拖拉机 | MG804 | 功率：58.8kW/80马力；驱动方式：四轮驱动 | 26800 | 44600 | 58.8 | 通用类 | 河南省
2585 | 动力机械 | 拖拉机 | 轮式拖拉机(不含皮带传动轮式拖拉机） | 80—85马力两轮驱动拖拉机 | 第一拖拉机股份有限公司 | 轮式拖拉机 | LX800 | 功率：58.8kW/59kW/80马力；驱动方式：两轮驱动 | 19600 | 32600 | 58.8 | 通用类 | 河南省
2586 | 动力机械 | 拖拉机 | 轮式拖拉机(不含皮带传动轮式拖拉机） | 80—85马力四轮驱动拖拉机 | 第一拖拉机股份有限公司 | 轮式拖拉机 | LX804 | 功率：58.8kW/59kW/80马力；驱动方式：四轮驱动 | 26800 | 44600 | 58.8 | 通用类 | 河南省
2587 | 动力机械 | 拖拉机 | 轮式拖拉机(不含皮带传动轮式拖拉机） | 80—85马力两轮驱动拖拉机 | 第一拖拉机股份有限公司 | 轮式拖拉机 | MG800-1 | 功率：58.8kW/80马力；驱动方式：两轮驱动 | 19600 | 32600 | 58.8 | 通用类 | 河南省
2588 | 动力机械 | 拖拉机 | 轮式拖拉机(不含皮带传动轮式拖拉机） | 80—85马力两轮驱动拖拉机 | 第一拖拉机股份有限公司 | 轮式拖拉机 | MK800 | 功率：58.8kW/80马力；驱动方式：两轮驱动 | 19600 | 32600 | 58.8 | 通用类 | 河南省
2589 | 动力机械 | 拖拉机 | 轮式拖拉机(不含皮带传动轮式拖拉机） | 80—85马力两轮驱动拖拉机 | 第一拖拉机股份有限公司 | 轮式拖拉机 | MK800-1 | 功率：58.8kW/80马力；驱动方式：两轮驱动 | 19600 | 32600 | 58.8 | 通用类 | 河南省
2590 | 动力机械 | 拖拉机 | 轮式拖拉机(不含皮带传动轮式拖拉机） | 80—85马力四轮驱动拖拉机 | 第一拖拉机股份有限公司 | 轮式拖拉机 | MG804-1 | 功率：58.8kW/80马力；驱动方式：四轮驱动 | 26800 | 44600 | 58.8 | 通用类 | 河南省
2591 | 动力机械 | 拖拉机 | 轮式拖拉机(不含皮带传动轮式拖拉机） | 80—85马力四轮驱动拖拉机 | 第一拖拉机股份有限公司 | 轮式拖拉机 | MK804 | 功率：58.8kW/80马力；驱动方式：四轮驱动 | 26800 | 44600 | 58.8 | 通用类 | 河南省
2592 | 动力机械 | 拖拉机 | 轮式拖拉机(不含皮带传动轮式拖拉机） | 80—85马力四轮驱动拖拉机 | 第一拖拉机股份有限公司 | 轮式拖拉机 | MK804-1 | 功率：58.8kW/80马力；驱动方式：四轮驱动 | 26800 | 44600 | 58.8 | 通用类 | 河南省
2593 | 动力机械 | 拖拉机 | 轮式拖拉机(不含皮带传动轮式拖拉机） | 80—85马力两轮驱动拖拉机 | 第一拖拉机股份有限公司 | 轮式拖拉机 | LX800H | 功率：59kW/80马力；驱动方式：两轮驱动 | 19600 | 32600 | 59 | 通用类 | 河南省
2594 | 动力机械 | 拖拉机 | 轮式拖拉机(不含皮带传动轮式拖拉机） | 80—85马力四轮驱动拖拉机 | 第一拖拉机股份有限公司 | 轮式拖拉机 | LF804 | 功率：59kW/80马力；驱动方式：四轮驱动 | 26800 | 44600 | 59 | 通用类 | 河南省
2595 | 动力机械 | 拖拉机 | 轮式拖拉机(不含皮带传动轮式拖拉机） | 80—85马力四轮驱动拖拉机 | 第一拖拉机股份有限公司 | 轮式拖拉机 | LF804-1 | 功率：59kW/80马力；驱动方式：四轮驱动 | 26800 | 44600 | 59 | 通用类 | 河南省
2596 | 动力机械 | 拖拉机 | 轮式拖拉机(不含皮带传动轮式拖拉机） | 80—85马力四轮驱动拖拉机 | 第一拖拉机股份有限公司 | 轮式拖拉机 | LF804-C | 功率：59kW/80马力；驱动方式：四轮驱动 | 26800 | 44600 | 59 | 通用类 | 河南省
2597 | 动力机械 | 拖拉机 | 轮式拖拉机(不含皮带传动轮式拖拉机） | 80—85马力四轮驱动拖拉机 | 第一拖拉机股份有限公司 | 轮式拖拉机 | LF804-C1 | 功率：59kW/80马力；驱动方式：四轮驱动 | 26800 | 44600 | 59 | 通用类 | 河南省
2598 | 动力机械 | 拖拉机 | 轮式拖拉机(不含皮带传动轮式拖拉机） | 80—85马力四轮驱动拖拉机 | 第一拖拉机股份有限公司 | 轮式拖拉机 | LF804S | 功率：59kW/80马力；驱动方式：四轮驱动 | 26800 | 44600 | 59 | 通用类 | 河南省
2599 | 动力机械 | 拖拉机 | 轮式拖拉机(不含皮带传动轮式拖拉机） | 80—85马力四轮驱动拖拉机 | 第一拖拉机股份有限公司 | 轮式拖拉机 | LF804S-1 | 功率：59kW/80马力；驱动方式：四轮驱动 | 26800 | 44600 | 59 | 通用类 | 河南省
2600 | 动力机械 | 拖拉机 | 轮式拖拉机(不含皮带传动轮式拖拉机） | 80—85马力四轮驱动拖拉机 | 第一拖拉机股份有限公司 | 轮式拖拉机 | LF804S-C | 功率：59kW/80马力；驱动方式：四轮驱动 | 26800 | 44600 | 59 | 通用类 | 河南省
2601 | 动力机械 | 拖拉机 | 轮式拖拉机(不含皮带传动轮式拖拉机） | 80—85马力四轮驱动拖拉机 | 第一拖拉机股份有限公司 | 轮式拖拉机 | LF804S-C1 | 功率：59kW/80马力；驱动方式：四轮驱动 | 26800 | 44600 | 59 | 通用类 | 河南省
2602 | 动力机械 | 拖拉机 | 轮式拖拉机(不含皮带传动轮式拖拉机） | 85—90马力两轮驱动拖拉机 | 第一拖拉机股份有限公司 | 轮式拖拉机 | LX850 | 功率：62.5kW/85马力；驱动方式：两轮驱动 | 20700 | 34500 | 62.5 | 通用类 | 河南省
2603 | 动力机械 | 拖拉机 | 轮式拖拉机(不含皮带传动轮式拖拉机） | 85—90马力两轮驱动拖拉机 | 第一拖拉机股份有限公司 | 轮式拖拉机 | LX850H | 功率：62.5kW/85马力；驱动方式：两轮驱动 | 20700 | 34500 | 62.5 | 通用类 | 河南省
2604 | 动力机械 | 拖拉机 | 轮式拖拉机(不含皮带传动轮式拖拉机） | 85—90马力四轮驱动拖拉机 | 第一拖拉机股份有限公司 | 轮式拖拉机 | LX854 | 功率：62.5kW/85马力；驱动方式：四轮驱动 | 28100 | 46800 | 62.5 | 通用类 | 河南省
2605 | 动力机械 | 拖拉机 | 轮式拖拉机(不含皮带传动轮式拖拉机） | 90—95马力两轮驱动拖拉机 | 第一拖拉机股份有限公司 | 轮式拖拉机 | LX900 | 功率：66.2kW/90马力；驱动方式：两轮驱动 | 22500 | 37500 | 66.2 | 通用类 | 河南省
2606 | 动力机械 | 拖拉机 | 轮式拖拉机(不含皮带传动轮式拖拉机） | 90—95马力两轮驱动拖拉机 | 第一拖拉机股份有限公司 | 轮式拖拉机 | LX900H | 功率：66.2kW/90马力；驱动方式：两轮驱动 | 22500 | 37500 | 66.2 | 通用类 | 河南省
2607 | 动力机械 | 拖拉机 | 轮式拖拉机(不含皮带传动轮式拖拉机） | 90—95马力两轮驱动拖拉机 | 第一拖拉机股份有限公司 | 轮式拖拉机 | MG900 | 功率：66.2kW/90马力；驱动方式：两轮驱动 | 22500 | 37500 | 66.2 | 通用类 | 河南省
2608 | 动力机械 | 拖拉机 | 轮式拖拉机(不含皮带传动轮式拖拉机） | 90—95马力两轮驱动拖拉机 | 第一拖拉机股份有限公司 | 轮式拖拉机 | MG900-1 | 功率：66.2kW/90马力；驱动方式：两轮驱动 | 22500 | 37500 | 66.2 | 通用类 | 河南省
2609 | 动力机械 | 拖拉机 | 轮式拖拉机(不含皮带传动轮式拖拉机） | 90—95马力四轮驱动拖拉机 | 第一拖拉机股份有限公司 | 轮式拖拉机 | LF904 | 功率：66.2kW/90马力；驱动方式：四轮驱动 | 31500 | 50000 | 66.2 | 通用类 | 河南省
2610 | 动力机械 | 拖拉机 | 轮式拖拉机(不含皮带传动轮式拖拉机） | 90—95马力四轮驱动拖拉机 | 第一拖拉机股份有限公司 | 轮式拖拉机 | LF904-C | 功率：66.2kW/90马力；驱动方式：四轮驱动 | 31500 | 50000 | 66.2 | 通用类 | 河南省
2611 | 动力机械 | 拖拉机 | 轮式拖拉机(不含皮带传动轮式拖拉机） | 90—95马力四轮驱动拖拉机 | 第一拖拉机股份有限公司 | 轮式拖拉机 | LF904-C1 | 功率：66.2kW/90马力；驱动方式：四轮驱动 | 31500 | 50000 | 66.2 | 通用类 | 河南省
2612 | 动力机械 | 拖拉机 | 轮式拖拉机(不含皮带传动轮式拖拉机） | 90—95马力四轮驱动拖拉机 | 第一拖拉机股份有限公司 | 轮式拖拉机 | LF904S | 功率：66.2kW/90马力；驱动方式：四轮驱动 | 31500 | 50000 | 66.2 | 通用类 | 河南省
2613 | 动力机械 | 拖拉机 | 轮式拖拉机(不含皮带传动轮式拖拉机） | 90—95马力四轮驱动拖拉机 | 第一拖拉机股份有限公司 | 轮式拖拉机 | LF904S-1 | 功率：66.2kW/90马力；驱动方式：四轮驱动 | 31500 | 50000 | 66.2 | 通用类 | 河南省
2614 | 动力机械 | 拖拉机 | 轮式拖拉机(不含皮带传动轮式拖拉机） | 90—95马力四轮驱动拖拉机 | 第一拖拉机股份有限公司 | 轮式拖拉机 | LF904S-C | 功率：66.2kW/90马力；驱动方式：四轮驱动 | 31500 | 50000 | 66.2 | 通用类 | 河南省
2615 | 动力机械 | 拖拉机 | 轮式拖拉机(不含皮带传动轮式拖拉机） | 90—95马力四轮驱动拖拉机 | 第一拖拉机股份有限公司 | 轮式拖拉机 | LF904S-C1 | 功率：66.2kW/90马力；驱动方式：四轮驱动 | 31500 | 50000 | 66.2 | 通用类 | 河南省
2616 | 动力机械 | 拖拉机 | 轮式拖拉机(不含皮带传动轮式拖拉机） | 90—95马力四轮驱动拖拉机 | 第一拖拉机股份有限公司 | 轮式拖拉机 | LX904 | 功率：66.2kW/90马力；驱动方式：四轮驱动 | 31500 | 50000 | 66.2 | 通用类 | 河南省
2617 | 动力机械 | 拖拉机 | 轮式拖拉机(不含皮带传动轮式拖拉机） | 90—95马力四轮驱动拖拉机 | 第一拖拉机股份有限公司 | 轮式拖拉机 | LX904H | 功率：66.2kW/90马力；驱动方式：四轮驱动 | 31500 | 50000 | 66.2 | 通用类 | 河南省
2618 | 动力机械 | 拖拉机 | 轮式拖拉机(不含皮带传动轮式拖拉机） | 90—95马力四轮驱动拖拉机 | 第一拖拉机股份有限公司 | 轮式拖拉机 | MG904 | 功率：66.2kW/90马力；驱动方式：四轮驱动 | 31500 | 50000 | 66.2 | 通用类 | 河南省
2619 | 动力机械 | 拖拉机 | 轮式拖拉机(不含皮带传动轮式拖拉机） | 90—95马力四轮驱动拖拉机 | 第一拖拉机股份有限公司 | 轮式拖拉机 | MG904-1 | 功率：66.2kW/90马力；驱动方式：四轮驱动 | 31500 | 50000 | 66.2 | 通用类 | 河南省
2620 | 动力机械 | 拖拉机 | 轮式拖拉机(不含皮带传动轮式拖拉机） | 95—100马力两轮驱动拖拉机 | 第一拖拉机股份有限公司 | 轮式拖拉机 | LX950 | 功率：70kW/95马力；驱动方式：两轮驱动 | 23400 | 39000 | 70 | 通用类 | 河南省
2621 | 动力机械 | 拖拉机 | 轮式拖拉机(不含皮带传动轮式拖拉机） | 95—100马力四轮驱动拖拉机 | 第一拖拉机股份有限公司 | 轮式拖拉机 | LF954 | 功率：70kW/95马力；驱动方式：四轮驱动 | 33200 | 50000 | 70 | 通用类 | 河南省
2622 | 动力机械 | 拖拉机 | 轮式拖拉机(不含皮带传动轮式拖拉机） | 95—100马力四轮驱动拖拉机 | 第一拖拉机股份有限公司 | 轮式拖拉机 | LF954-C | 功率：70kW/95马力；驱动方式：四轮驱动 | 33200 | 50000 | 70 | 通用类 | 河南省
2623 | 动力机械 | 拖拉机 | 轮式拖拉机(不含皮带传动轮式拖拉机） | 95—100马力四轮驱动拖拉机 | 第一拖拉机股份有限公司 | 轮式拖拉机 | LF954-C1 | 功率：70kW/95马力；驱动方式：四轮驱动 | 33200 | 50000 | 70 | 通用类 | 河南省
2624 | 动力机械 | 拖拉机 | 轮式拖拉机(不含皮带传动轮式拖拉机） | 95—100马力四轮驱动拖拉机 | 第一拖拉机股份有限公司 | 轮式拖拉机 | LF954S | 功率：70kW/95马力；驱动方式：四轮驱动 | 33200 | 50000 | 70 | 通用类 | 河南省
2625 | 动力机械 | 拖拉机 | 轮式拖拉机(不含皮带传动轮式拖拉机） | 95—100马力四轮驱动拖拉机 | 第一拖拉机股份有限公司 | 轮式拖拉机 | LF954S-1 | 功率：70kW/95马力；驱动方式：四轮驱动 | 33200 | 50000 | 70 | 通用类 | 河南省
2626 | 动力机械 | 拖拉机 | 轮式拖拉机(不含皮带传动轮式拖拉机） | 95—100马力四轮驱动拖拉机 | 第一拖拉机股份有限公司 | 轮式拖拉机 | LF954S-C | 功率：70kW/95马力；驱动方式：四轮驱动 | 33200 | 50000 | 70 | 通用类 | 河南省
2627 | 动力机械 | 拖拉机 | 轮式拖拉机(不含皮带传动轮式拖拉机） | 95—100马力四轮驱动拖拉机 | 第一拖拉机股份有限公司 | 轮式拖拉机 | LF954S-C1 | 功率：70kW/95马力；驱动方式：四轮驱动 | 33200 | 50000 | 70 | 通用类 | 河南省
2628 | 动力机械 | 拖拉机 | 轮式拖拉机(不含皮带传动轮式拖拉机） | 95—100马力四轮驱动拖拉机 | 第一拖拉机股份有限公司 | 轮式拖拉机 | LX954 | 功率：70kW/95马力；驱动方式：四轮驱动 | 33200 | 50000 | 70 | 通用类 | 河南省
2629 | 动力机械 | 拖拉机 | 轮式拖拉机(不含皮带传动轮式拖拉机） | 100马力及以上两轮驱动拖拉机 | 第一拖拉机股份有限公司 | 轮式拖拉机 | LX1000 | 功率：73.5kW/100马力；驱动方式：两轮驱动 | 24300 | 40500 | 73.5 | 通用类 | 河南省
2630 | 动力机械 | 拖拉机 | 轮式拖拉机(不含皮带传动轮式拖拉机） | 100—110马力四轮驱动拖拉机 | 第一拖拉机股份有限公司 | 轮式拖拉机 | LF1004 | 功率：73.5kW/100马力；驱动方式：四轮驱动 | 33200 | 55300 | 73.5 | 通用类 | 河南省
2631 | 动力机械 | 拖拉机 | 轮式拖拉机(不含皮带传动轮式拖拉机） | 100—110马力四轮驱动拖拉机 | 第一拖拉机股份有限公司 | 轮式拖拉机 | LF1004-C | 功率：73.5kW/100马力；驱动方式：四轮驱动 | 33200 | 55300 | 73.5 | 通用类 | 河南省
2632 | 动力机械 | 拖拉机 | 轮式拖拉机(不含皮带传动轮式拖拉机） | 100—110马力四轮驱动拖拉机 | 第一拖拉机股份有限公司 | 轮式拖拉机 | LF1004-C1 | 功率：73.5kW/100马力；驱动方式：四轮驱动 | 33200 | 55300 | 73.5 | 通用类 | 河南省
2633 | 动力机械 | 拖拉机 | 轮式拖拉机(不含皮带传动轮式拖拉机） | 100—110马力四轮驱动拖拉机 | 第一拖拉机股份有限公司 | 轮式拖拉机 | LX1004 | 功率：73.5kW/100马力；驱动方式：四轮驱动 | 33200 | 55300 | 73.5 | 通用类 | 河南省
2634 | 动力机械 | 拖拉机 | 轮式拖拉机(不含皮带传动轮式拖拉机） | 100—110马力四轮驱动拖拉机 | 第一拖拉机股份有限公司 | 轮式拖拉机 | LY1004 | 功率：73.5kW/100马力；驱动方式：四轮驱动 | 33200 | 55300 | 73.5 | 通用类 | 河南省
2635 | 动力机械 | 拖拉机 | 轮式拖拉机(不含皮带传动轮式拖拉机） | 100马力及以上两轮驱动拖拉机 | 第一拖拉机股份有限公司 | 轮式拖拉机 | LY1100 | 功率：81kW/110马力；驱动方式：两轮驱动 | 24300 | 40500 | 81 | 通用类 | 河南省
2636 | 动力机械 | 拖拉机 | 轮式拖拉机(不含皮带传动轮式拖拉机） | 110—120马力四轮驱动拖拉机 | 第一拖拉机股份有限公司 | 轮式拖拉机 | LF1104 | 功率：81kW/110马力；驱动方式：四轮驱动 | 36200 | 60300 | 81 | 通用类 | 河南省
2637 | 动力机械 | 拖拉机 | 轮式拖拉机(不含皮带传动轮式拖拉机） | 110—120马力四轮驱动拖拉机 | 第一拖拉机股份有限公司 | 轮式拖拉机 | LF1104-C | 功率：81kW/110马力；驱动方式：四轮驱动 | 36200 | 60300 | 81 | 通用类 | 河南省
2638 | 动力机械 | 拖拉机 | 轮式拖拉机(不含皮带传动轮式拖拉机） | 110—120马力四轮驱动拖拉机 | 第一拖拉机股份有限公司 | 轮式拖拉机 | LF1104-C1 | 功率：81kW/110马力；驱动方式：四轮驱动 | 36200 | 60300 | 81 | 通用类 | 河南省
2639 | 动力机械 | 拖拉机 | 轮式拖拉机(不含皮带传动轮式拖拉机） | 110—120马力四轮驱动拖拉机 | 第一拖拉机股份有限公司 | 轮式拖拉机 | LX1104 | 功率：81kW/110马力；驱动方式：四轮驱动 | 36200 | 60300 | 81 | 通用类 | 河南省
2640 | 动力机械 | 拖拉机 | 轮式拖拉机(不含皮带传动轮式拖拉机） | 110—120马力四轮驱动拖拉机 | 第一拖拉机股份有限公司 | 轮式拖拉机 | LY1104 | 功率：81kW/110马力；驱动方式：四轮驱动 | 36200 | 60300 | 81 | 通用类 | 河南省
2641 | 动力机械 | 拖拉机 | 轮式拖拉机(不含皮带传动轮式拖拉机） | 100马力及以上两轮驱动拖拉机 | 第一拖拉机股份有限公司 | 轮式拖拉机 | LX1200 | 功率：88.2kW/120马力；驱动方式：两轮驱动 | 24300 | 40500 | 88.2 | 通用类 | 河南省
2642 | 动力机械 | 拖拉机 | 轮式拖拉机(不含皮带传动轮式拖拉机） | 120—130马力四轮驱动拖拉机 | 第一拖拉机股份有限公司 | 轮式拖拉机 | LX1204 | 功率：88.2kW/120马力；驱动方式：四轮驱动 | 50600 | 84300 | 88.2 | 通用类 | 河南省
2643 | 动力机械 | 拖拉机 | 轮式拖拉机(不含皮带传动轮式拖拉机） | 120—130马力四轮驱动拖拉机 | 第一拖拉机股份有限公司 | 轮式拖拉机 | LY1204 | 功率：88.2kW/120马力；驱动方式：四轮驱动 | 50600 | 84300 | 88.2 | 通用类 | 河南省
2644 | 动力机械 | 拖拉机 | 轮式拖拉机(不含皮带传动轮式拖拉机） | 120—130马力四轮驱动拖拉机 | 第一拖拉机股份有限公司 | 轮式拖拉机 | LX1254 | 功率：92kW/125马力；驱动方式：四轮驱动 | 50600 | 84300 | 92 | 通用类 | 河南省
2645 | 动力机械 | 拖拉机 | 轮式拖拉机(不含皮带传动轮式拖拉机） | 100马力及以上两轮驱动拖拉机 | 第一拖拉机股份有限公司 | 轮式拖拉机 | LX1300 | 功率：95.6kW/130马力；驱动方式：两轮驱动 | 24300 | 40500 | 95.6 | 通用类 | 河南省
2646 | 动力机械 | 拖拉机 | 轮式拖拉机(不含皮带传动轮式拖拉机） | 130—140马力四轮驱动拖拉机 | 第一拖拉机股份有限公司 | 轮式拖拉机 | LX1304 | 功率：95.6kW/130马力；驱动方式：四轮驱动 | 63900 | 106500 | 95.6 | 通用类 | 河南省
2647 | 动力机械 | 拖拉机 | 轮式拖拉机(不含皮带传动轮式拖拉机） | 130—140马力四轮驱动拖拉机 | 第一拖拉机股份有限公司 | 轮式拖拉机 | LY1304 | 功率：95.6kW/130马力；驱动方式：四轮驱动 | 63900 | 106500 | 95.6 | 通用类 | 河南省
2648 | 动力机械 | 拖拉机 | 轮式拖拉机(不含皮带传动轮式拖拉机） | 140—150马力四轮驱动拖拉机 | 第一拖拉机股份有限公司 | 轮式拖拉机 | LG1404 | 功率：103kW/140马力；驱动方式：四轮驱动 | 85500 | 142500 | 103 | 通用类 | 河南省
2649 | 动力机械 | 拖拉机 | 轮式拖拉机(不含皮带传动轮式拖拉机） | 150—180马力四轮驱动拖拉机 | 第一拖拉机股份有限公司 | 轮式拖拉机 | LG1504 | 功率：110.3kW/110.5kW/150马力；驱动方式：四轮驱动 | 94500 | 150000 | 110.3 | 通用类 | 河南省
2650 | 动力机械 | 拖拉机 | 轮式拖拉机(不含皮带传动轮式拖拉机） | 150—180马力四轮驱动拖拉机 | 第一拖拉机股份有限公司 | 轮式拖拉机 | LF1504 | 功率：110kW/150马力；驱动方式：四轮驱动 | 94500 | 150000 | 110 | 通用类 | 河南省
2651 | 动力机械 | 拖拉机 | 轮式拖拉机(不含皮带传动轮式拖拉机） | 150—180马力四轮驱动拖拉机 | 第一拖拉机股份有限公司 | 轮式拖拉机 | 1604 | 功率：118kW/160马力；驱动方式：四轮驱动 | 94500 | 150000 | 118 | 通用类 | 河南省
2652 | 动力机械 | 拖拉机 | 轮式拖拉机(不含皮带传动轮式拖拉机） | 180—200马力四轮驱动拖拉机 | 第一拖拉机股份有限公司 | 轮式拖拉机 | 1804 | 功率：132kW/180马力；驱动方式：四轮驱动 | 108000 | 150000 | 132 | 通用类 | 河南省
2653 | 动力机械 | 拖拉机 | 轮式拖拉机(不含皮带传动轮式拖拉机） | 180—200马力四轮驱动拖拉机 | 第一拖拉机股份有限公司 | 轮式拖拉机 | LE1804 | 功率：132kW/180马力；驱动方式：四轮驱动 | 108000 | 150000 |  | 通用类 | 河南省
2654 | 动力机械 | 拖拉机 | 轮式拖拉机(不含皮带传动轮式拖拉机） | 200—210马力四轮驱动拖拉机 | 第一拖拉机股份有限公司 | 轮式拖拉机 | LX2004 | 功率：147kW/200马力；驱动方式：四轮驱动 | 108000 | 180000 | 147 | 通用类 | 河南省
2655 | 动力机械 | 拖拉机 | 轮式拖拉机(不含皮带传动轮式拖拉机） | 210马力及以上四轮驱动拖拉机 | 第一拖拉机股份有限公司 | 轮式拖拉机 | LE2204 | 功率：162kW/220马力；驱动方式：四轮驱动 | 162000 | 250000 |  | 通用类 | 河南省
2656 | 动力机械 | 拖拉机 | 轮式拖拉机(不含皮带传动轮式拖拉机） | 210马力及以上四轮驱动拖拉机 | 第一拖拉机股份有限公司 | 轮式拖拉机 | LF2204 | 功率：162kW/220马力；驱动方式：四轮驱动 | 162000 | 250000 | 162 | 通用类 | 河南省
2657 | 动力机械 | 拖拉机 | 轮式拖拉机(不含皮带传动轮式拖拉机） | 210马力及以上四轮驱动拖拉机 | 第一拖拉机股份有限公司 | 轮式拖拉机 | LX2204 | 功率：162kW/220马力；驱动方式：四轮驱动 | 162000 | 250000 | 162 | 通用类 | 河南省
2658 | 动力机械 | 拖拉机 | 轮式拖拉机(不含皮带传动轮式拖拉机） | 210马力及以上四轮驱动拖拉机 | 第一拖拉机股份有限公司 | 轮式拖拉机 | LZ2404 | 功率：176.5kW/240马力；驱动方式：四轮驱动 | 162000 | 250000 | 176.5 | 通用类 | 河南省
2659 | 动力机械 | 拖拉机 | 轮式拖拉机(不含皮带传动轮式拖拉机） | 25—30马力两轮驱动拖拉机 | 第一拖拉机股份有限公司 | 轮式拖拉机 | 东方红-250 | 功率:18.4kW/25马力；驱动方式：两轮驱动 | 7000 | 11600 | 18.4 | 通用类 | 河南省
2660 | 动力机械 | 拖拉机 | 轮式拖拉机(不含皮带传动轮式拖拉机） | 25—30马力两轮驱动拖拉机 | 第一拖拉机股份有限公司 | 轮式拖拉机 | SK250 | 功率:18.4kW/25马力；驱动方式：两轮驱动 | 7000 | 11600 | 18.4 | 通用类 | 河南省
2661 | 动力机械 | 拖拉机 | 轮式拖拉机(不含皮带传动轮式拖拉机） | 25—30马力两轮驱动拖拉机 | 第一拖拉机股份有限公司 | 轮式拖拉机 | SG250 | 功率:18.5kW/25马力；驱动方式：两轮驱动 | 7000 | 11600 | 18.5 | 通用类 | 河南省
2662 | 动力机械 | 拖拉机 | 轮式拖拉机(不含皮带传动轮式拖拉机） | 30—35马力两轮驱动拖拉机 | 第一拖拉机股份有限公司 | 轮式拖拉机 | SK300 | 功率:22.05kW/30马力；驱动方式：两轮驱动 | 7800 | 13000 | 22.05 | 通用类 | 河南省
2663 | 动力机械 | 拖拉机 | 轮式拖拉机(不含皮带传动轮式拖拉机） | 30—35马力两轮驱动拖拉机 | 第一拖拉机股份有限公司 | 轮式拖拉机 | SG300A | 功率:22.1kW/30马力；驱动方式：两轮驱动 | 7800 | 13000 | 22.1 | 通用类 | 河南省
2664 | 动力机械 | 拖拉机 | 轮式拖拉机(不含皮带传动轮式拖拉机） | 30—35马力两轮驱动拖拉机 | 第一拖拉机股份有限公司 | 轮式拖拉机 | SG300 | 功率:22.1kW/30马力；驱动方式：两轮驱动 | 7800 | 13000 | 22.1 | 通用类 | 河南省
2665 | 动力机械 | 拖拉机 | 轮式拖拉机(不含皮带传动轮式拖拉机） | 35—40马力两轮驱动拖拉机 | 第一拖拉机股份有限公司 | 轮式拖拉机 | SG350 | 功率:25.7kW/35马力；驱动方式：两轮驱动 | 8700 | 14500 | 25.7 | 通用类 | 河南省
2666 | 动力机械 | 拖拉机 | 轮式拖拉机(不含皮带传动轮式拖拉机） | 35—40马力两轮驱动拖拉机 | 第一拖拉机股份有限公司 | 轮式拖拉机 | SG350-1 | 功率:25.7kW/35马力；驱动方式：两轮驱动 | 8700 | 14500 | 25.7 | 通用类 | 河南省
2667 | 动力机械 | 拖拉机 | 轮式拖拉机(不含皮带传动轮式拖拉机） | 35—40马力两轮驱动拖拉机 | 第一拖拉机股份有限公司 | 轮式拖拉机 | SK350 | 功率：25.7kW/35马力；驱动方式：两轮驱动 | 8700 | 14500 | 25.7 | 通用类 | 河南省
2668 | 动力机械 | 拖拉机 | 轮式拖拉机(不含皮带传动轮式拖拉机） | 40—45马力两轮驱动拖拉机 | 第一拖拉机股份有限公司 | 轮式拖拉机 | SK400 | 功率：29.4kW/40马力；驱动方式：两轮驱动 | 10200 | 17000 | 29.4 | 通用类 | 河南省
2669 | 动力机械 | 拖拉机 | 轮式拖拉机(不含皮带传动轮式拖拉机） | 40—45马力两轮驱动拖拉机 | 第一拖拉机股份有限公司 | 轮式拖拉机 | SG400 | 功率:29.4kW/40马力；驱动方式：两轮驱动 | 10200 | 17000 | 29.4 | 通用类 | 河南省
2670 | 动力机械 | 拖拉机 | 轮式拖拉机(不含皮带传动轮式拖拉机） | 40—45马力两轮驱动拖拉机 | 第一拖拉机股份有限公司 | 轮式拖拉机 | SG400-1 | 功率：29.4kW/40马力；驱动方式：两轮驱动 | 10200 | 17000 | 29.4 | 通用类 | 河南省
2671 | 动力机械 | 拖拉机 | 轮式拖拉机(不含皮带传动轮式拖拉机） | 45—50马力两轮驱动拖拉机 | 第一拖拉机股份有限公司 | 轮式拖拉机 | SG450 | 功率:33.1kW/45马力；驱动方式：两轮驱动 | 11700 | 19500 | 33.1 | 通用类 | 河南省
2672 | 动力机械 | 拖拉机 | 轮式拖拉机(不含皮带传动轮式拖拉机） | 25—30马力四轮驱动拖拉机 | 第一拖拉机股份有限公司 | 轮式拖拉机 | SK254 | 功率:18.4kW/25马力；驱动方式：四轮驱动 | 9000 | 15000 | 18.4 | 通用类 | 河南省
2673 | 动力机械 | 拖拉机 | 轮式拖拉机(不含皮带传动轮式拖拉机） | 25—30马力四轮驱动拖拉机 | 第一拖拉机股份有限公司 | 轮式拖拉机 | SG254 | 功率:18.5kW/25马力；驱动方式：四轮驱动 | 9000 | 15000 | 18.5 | 通用类 | 河南省
2674 | 动力机械 | 拖拉机 | 轮式拖拉机(不含皮带传动轮式拖拉机） | 30—35马力四轮驱动拖拉机 | 第一拖拉机股份有限公司 | 轮式拖拉机 | SK304 | 功率:22.05kW/30马力；驱动方式：四轮驱动 | 9900 | 16500 | 22.05 | 通用类 | 河南省
2675 | 动力机械 | 拖拉机 | 轮式拖拉机(不含皮带传动轮式拖拉机） | 30—35马力四轮驱动拖拉机 | 第一拖拉机股份有限公司 | 轮式拖拉机 | SG304A | 功率:22.1kW/30马力；驱动方式：四轮驱动 | 9900 | 16500 | 22.1 | 通用类 | 河南省
2676 | 动力机械 | 拖拉机 | 轮式拖拉机(不含皮带传动轮式拖拉机） | 30—35马力四轮驱动拖拉机 | 第一拖拉机股份有限公司 | 轮式拖拉机 | SG304 | 功率:22.1kW/30马力；驱动方式：四轮驱动 | 9900 | 16500 | 22.1 | 通用类 | 河南省
2677 | 动力机械 | 拖拉机 | 轮式拖拉机(不含皮带传动轮式拖拉机） | 35—40马力四轮驱动拖拉机 | 第一拖拉机股份有限公司 | 轮式拖拉机 | SG354 | 功率:25.7kW/35马力；驱动方式：四轮驱动 | 10800 | 18000 | 25.7 | 通用类 | 河南省
2678 | 动力机械 | 拖拉机 | 轮式拖拉机(不含皮带传动轮式拖拉机） | 35—40马力四轮驱动拖拉机 | 第一拖拉机股份有限公司 | 轮式拖拉机 | SK354 | 功率:25.7kW/35马力；驱动方式：四轮驱动 | 10800 | 18000 | 25.7 | 通用类 | 河南省
2679 | 动力机械 | 拖拉机 | 轮式拖拉机(不含皮带传动轮式拖拉机） | 40—45马力四轮驱动拖拉机 | 第一拖拉机股份有限公司 | 轮式拖拉机 | SK404-1 | 功率：29.4kW/40马力；驱动方式：四轮驱动 | 12600 | 21000 | 29.4 | 通用类 | 河南省
2680 | 动力机械 | 拖拉机 | 轮式拖拉机(不含皮带传动轮式拖拉机） | 40—45马力四轮驱动拖拉机 | 第一拖拉机股份有限公司 | 轮式拖拉机 | SK404 | 功率：29.4kW/40马力；驱动方式：四轮驱动 | 12600 | 21000 | 29.4 | 通用类 | 河南省
2681 | 动力机械 | 拖拉机 | 轮式拖拉机(不含皮带传动轮式拖拉机） | 40—45马力四轮驱动拖拉机 | 第一拖拉机股份有限公司 | 轮式拖拉机 | SG404 | 功率:29.5kW/40马力；驱动方式：四轮驱动 | 12600 | 21000 | 29.5 | 通用类 | 河南省
2682 | 动力机械 | 拖拉机 | 轮式拖拉机(不含皮带传动轮式拖拉机） | 40—45马力四轮驱动拖拉机 | 第一拖拉机股份有限公司 | 轮式拖拉机 | SG404-1 | 功率：29.4kW/40马力；驱动方式：四轮驱动 | 12600 | 21000 | 29.4 | 通用类 | 河南省
2683 | 动力机械 | 拖拉机 | 轮式拖拉机(不含皮带传动轮式拖拉机） | 45—50马力四轮驱动拖拉机 | 第一拖拉机股份有限公司 | 轮式拖拉机 | SK454-1 | 功率：33.1kW/45马力；驱动方式：四轮驱动 | 14400 | 24000 | 33.1 | 通用类 | 河南省
2684 | 动力机械 | 拖拉机 | 轮式拖拉机(不含皮带传动轮式拖拉机） | 45—50马力四轮驱动拖拉机 | 第一拖拉机股份有限公司 | 轮式拖拉机 | SG454-1 | 功率:33.1kW/45马力；驱动方式：四轮驱动 | 14400 | 24000 | 33.1 | 通用类 | 河南省
2685 | 动力机械 | 拖拉机 | 轮式拖拉机(不含皮带传动轮式拖拉机） | 45—50马力四轮驱动拖拉机 | 第一拖拉机股份有限公司 | 轮式拖拉机 | SG454 | 功率:33.1kW/45马力；驱动方式：四轮驱动 | 14400 | 24000 | 33.1 | 通用类 | 河南省
2686 | 动力机械 | 拖拉机 | 轮式拖拉机(不含皮带传动轮式拖拉机） | 50—55马力四轮驱动拖拉机 | 第一拖拉机股份有限公司 | 轮式拖拉机 | SG504-1 | 功率:36.8kW/50马力；驱动方式：四轮驱动 | 15700 | 26100 | 36.8 | 通用类 | 河南省
2687 | 动力机械 | 拖拉机 | 轮式拖拉机(不含皮带传动轮式拖拉机） | 140—150马力四轮驱动拖拉机 | 第一拖拉机股份有限公司 | 轮式拖拉机 | CF1404 | 功率：103kW/140马力；驱动方式：四轮驱动 | 85500 | 142500 | 103 | 通用类 | 河南省
2688 | 动力机械 | 拖拉机 | 轮式拖拉机(不含皮带传动轮式拖拉机） | 150—180马力四轮驱动拖拉机 | 第一拖拉机股份有限公司 | 轮式拖拉机 | CF1504 | 功率：110.5kW/150马力；驱动方式：四轮驱动 | 94500 | 150000 | 110.5 | 通用类 | 河南省
2689 | 动力机械 | 拖拉机 | 轮式拖拉机(不含皮带传动轮式拖拉机） | 30—35马力两轮驱动拖拉机 | 江苏常发农业装备股份有限公司 | 轮式拖拉机 | CFA300 | 功率，30马力，驱动方式，两轮驱动 | 7800 | 13000 | 22.1 | 通用类 | 江苏
2690 | 动力机械 | 拖拉机 | 轮式拖拉机(不含皮带传动轮式拖拉机） | 30—35马力四轮驱动拖拉机 | 江苏常发农业装备股份有限公司 | 轮式拖拉机 | CFA304 | 功率，30马力，驱动方式，四轮驱动 | 9900 | 16500 | 22.1 | 通用类 | 江苏
2691 | 动力机械 | 拖拉机 | 轮式拖拉机(不含皮带传动轮式拖拉机） | 35—40马力两轮驱动拖拉机 | 江苏常发农业装备股份有限公司 | 轮式拖拉机 | CFA350 | 功率，35马力，驱动方式，两轮驱动 | 8700 | 14500 | 25.7 | 通用类 | 江苏
2692 | 动力机械 | 拖拉机 | 轮式拖拉机(不含皮带传动轮式拖拉机） | 35—40马力四轮驱动拖拉机 | 江苏常发农业装备股份有限公司 | 轮式拖拉机 | CFA354 | 功率，35马力，驱动方式，四轮驱动 | 10800 | 18000 | 25.7 | 通用类 | 江苏
2693 | 动力机械 | 拖拉机 | 轮式拖拉机(不含皮带传动轮式拖拉机） | 35—40马力两轮驱动拖拉机 | 江苏常发农业装备股份有限公司 | 轮式拖拉机 | CFC350 | 功率，35马力，驱动方式，两轮驱动 | 8700 | 14500 | 25.7 | 通用类 | 江苏
2694 | 动力机械 | 拖拉机 | 轮式拖拉机(不含皮带传动轮式拖拉机） | 35—40马力两轮驱动拖拉机 | 江苏常发农业装备股份有限公司 | 轮式拖拉机 | CFC350A | 功率，35马力，驱动方式，两轮驱动 | 8700 | 14500 | 25.7 | 通用类 | 江苏
2695 | 动力机械 | 拖拉机 | 轮式拖拉机(不含皮带传动轮式拖拉机） | 35—40马力两轮驱动拖拉机 | 江苏常发农业装备股份有限公司 | 轮式拖拉机 | CFC350J | 功率，35马力，驱动方式，两轮驱动 | 8700 | 14500 | 25.7 | 通用类 | 江苏
2696 | 动力机械 | 拖拉机 | 轮式拖拉机(不含皮带传动轮式拖拉机） | 35—40马力四轮驱动拖拉机 | 江苏常发农业装备股份有限公司 | 轮式拖拉机 | CFC354 | 功率，35马力，驱动方式，四轮驱动 | 10800 | 18000 | 25.7 | 通用类 | 江苏
2697 | 动力机械 | 拖拉机 | 轮式拖拉机(不含皮带传动轮式拖拉机） | 35—40马力四轮驱动拖拉机 | 江苏常发农业装备股份有限公司 | 轮式拖拉机 | CFC354A | 功率，35马力，驱动方式，四轮驱动 | 10800 | 18000 | 25.7 | 通用类 | 江苏
2698 | 动力机械 | 拖拉机 | 轮式拖拉机(不含皮带传动轮式拖拉机） | 35—40马力四轮驱动拖拉机 | 江苏常发农业装备股份有限公司 | 轮式拖拉机 | CFC354J | 功率，35马力，驱动方式，四轮驱动 | 10800 | 18000 | 25.7 | 通用类 | 江苏
2699 | 动力机械 | 拖拉机 | 轮式拖拉机(不含皮带传动轮式拖拉机） | 40—45马力两轮驱动拖拉机 | 江苏常发农业装备股份有限公司 | 轮式拖拉机 | CFC400 | 功率，40马力，驱动方式，两轮驱动 | 10200 | 17000 | 29.4 | 通用类 | 江苏
2700 | 动力机械 | 拖拉机 | 轮式拖拉机(不含皮带传动轮式拖拉机） | 40—45马力两轮驱动拖拉机 | 江苏常发农业装备股份有限公司 | 轮式拖拉机 | CFC400A | 功率，40马力，驱动方式，两轮驱动 | 10200 | 17000 | 29.4 | 通用类 | 江苏
2701 | 动力机械 | 拖拉机 | 轮式拖拉机(不含皮带传动轮式拖拉机） | 40—45马力两轮驱动拖拉机 | 江苏常发农业装备股份有限公司 | 轮式拖拉机 | CFC400J | 功率，40马力，驱动方式，两轮驱动 | 10200 | 17000 | 29.4 | 通用类 | 江苏
2702 | 动力机械 | 拖拉机 | 轮式拖拉机(不含皮带传动轮式拖拉机） | 40—45马力四轮驱动拖拉机 | 江苏常发农业装备股份有限公司 | 轮式拖拉机 | CFC404 | 功率，40马力，驱动方式，四轮驱动 | 12600 | 21000 | 29.4 | 通用类 | 江苏
2703 | 动力机械 | 拖拉机 | 轮式拖拉机(不含皮带传动轮式拖拉机） | 40—45马力四轮驱动拖拉机 | 江苏常发农业装备股份有限公司 | 轮式拖拉机 | CFC404A | 功率，40马力，驱动方式，四轮驱动 | 12600 | 21000 | 29.4 | 通用类 | 江苏
2704 | 动力机械 | 拖拉机 | 轮式拖拉机(不含皮带传动轮式拖拉机） | 40—45马力四轮驱动拖拉机 | 江苏常发农业装备股份有限公司 | 轮式拖拉机 | CFC404J | 功率，40马力，驱动方式，四轮驱动 | 12600 | 21000 | 29.4 | 通用类 | 江苏
2705 | 动力机械 | 拖拉机 | 轮式拖拉机(不含皮带传动轮式拖拉机） | 45—50马力两轮驱动拖拉机 | 江苏常发农业装备股份有限公司 | 轮式拖拉机 | CFC450 | 功率，45马力，驱动方式，两轮驱动 | 11700 | 19500 | 33.1 | 通用类 | 江苏
2706 | 动力机械 | 拖拉机 | 轮式拖拉机(不含皮带传动轮式拖拉机） | 45—50马力两轮驱动拖拉机 | 江苏常发农业装备股份有限公司 | 轮式拖拉机 | CFC450A | 功率，45马力，驱动方式，两轮驱动 | 11700 | 19500 | 33.1 | 通用类 | 江苏
2707 | 动力机械 | 拖拉机 | 轮式拖拉机(不含皮带传动轮式拖拉机） | 45—50马力两轮驱动拖拉机 | 江苏常发农业装备股份有限公司 | 轮式拖拉机 | CFC450J | 功率，45马力，驱动方式，两轮驱动 | 11700 | 19500 | 33.1 | 通用类 | 江苏
2708 | 动力机械 | 拖拉机 | 轮式拖拉机(不含皮带传动轮式拖拉机） | 45—50马力四轮驱动拖拉机 | 江苏常发农业装备股份有限公司 | 轮式拖拉机 | CFC454 | 功率，45马力，驱动方式，四轮驱动 | 14400 | 24000 | 33.1 | 通用类 | 江苏
2709 | 动力机械 | 拖拉机 | 轮式拖拉机(不含皮带传动轮式拖拉机） | 45—50马力四轮驱动拖拉机 | 江苏常发农业装备股份有限公司 | 轮式拖拉机 | CFC454A | 功率，45马力，驱动方式，四轮驱动 | 14400 | 24000 | 33.1 | 通用类 | 江苏
2710 | 动力机械 | 拖拉机 | 轮式拖拉机(不含皮带传动轮式拖拉机） | 45—50马力四轮驱动拖拉机 | 江苏常发农业装备股份有限公司 | 轮式拖拉机 | CFC454J | 功率，45马力，驱动方式，四轮驱动 | 14400 | 24000 | 33.1 | 通用类 | 江苏
2711 | 动力机械 | 拖拉机 | 轮式拖拉机(不含皮带传动轮式拖拉机） | 50—55马力两轮驱动拖拉机 | 江苏常发农业装备股份有限公司 | 轮式拖拉机 | CFC500 | 功率，50马力，驱动方式，两轮驱动 | 12900 | 21500 | 36.8 | 通用类 | 江苏
2712 | 动力机械 | 拖拉机 | 轮式拖拉机(不含皮带传动轮式拖拉机） | 50—55马力两轮驱动拖拉机 | 江苏常发农业装备股份有限公司 | 轮式拖拉机 | CFC500A | 功率，50马力，驱动方式，两轮驱动 | 12900 | 21500 | 36.8 | 通用类 | 江苏
2713 | 动力机械 | 拖拉机 | 轮式拖拉机(不含皮带传动轮式拖拉机） | 50—55马力两轮驱动拖拉机 | 江苏常发农业装备股份有限公司 | 轮式拖拉机 | CFC500J | 功率，50马力，驱动方式，两轮驱动 | 12900 | 21500 | 36.8 | 通用类 | 江苏
2714 | 动力机械 | 拖拉机 | 轮式拖拉机(不含皮带传动轮式拖拉机） | 50—55马力四轮驱动拖拉机 | 江苏常发农业装备股份有限公司 | 轮式拖拉机 | CFC504 | 功率，50马力，驱动方式，四轮驱动 | 15700 | 26100 | 36.8 | 通用类 | 江苏
2715 | 动力机械 | 拖拉机 | 轮式拖拉机(不含皮带传动轮式拖拉机） | 50—55马力四轮驱动拖拉机 | 江苏常发农业装备股份有限公司 | 轮式拖拉机 | CFC504A | 功率，50马力，驱动方式，四轮驱动 | 15700 | 26100 | 36.8 | 通用类 | 江苏
2716 | 动力机械 | 拖拉机 | 轮式拖拉机(不含皮带传动轮式拖拉机） | 50—55马力四轮驱动拖拉机 | 江苏常发农业装备股份有限公司 | 轮式拖拉机 | CFC504J | 功率，50马力，驱动方式，四轮驱动 | 15700 | 26100 | 36.8 | 通用类 | 江苏
2717 | 动力机械 | 拖拉机 | 轮式拖拉机(不含皮带传动轮式拖拉机） | 50—55马力两轮驱动拖拉机 | 江苏常发农业装备股份有限公司 | 轮式拖拉机 | CFD500 | 功率，50马力，驱动方式，两轮驱动 | 12900 | 21500 | 36.8 | 通用类 | 江苏
2718 | 动力机械 | 拖拉机 | 轮式拖拉机(不含皮带传动轮式拖拉机） | 50—55马力两轮驱动拖拉机 | 江苏常发农业装备股份有限公司 | 轮式拖拉机 | CFD500J | 功率，50马力，驱动方式，两轮驱动 | 12900 | 21500 | 36.8 | 通用类 | 江苏
2719 | 动力机械 | 拖拉机 | 轮式拖拉机(不含皮带传动轮式拖拉机） | 50—55马力四轮驱动拖拉机 | 江苏常发农业装备股份有限公司 | 轮式拖拉机 | CFD504 | 功率，50马力，驱动方式，四轮驱动 | 15700 | 26100 | 36.8 | 通用类 | 江苏
2720 | 动力机械 | 拖拉机 | 轮式拖拉机(不含皮带传动轮式拖拉机） | 50—55马力四轮驱动拖拉机 | 江苏常发农业装备股份有限公司 | 轮式拖拉机 | CFD504A | 功率，50马力，驱动方式，四轮驱动 | 15700 | 26100 | 36.8 | 通用类 | 江苏
2721 | 动力机械 | 拖拉机 | 轮式拖拉机(不含皮带传动轮式拖拉机） | 50—55马力四轮驱动拖拉机 | 江苏常发农业装备股份有限公司 | 轮式拖拉机 | CFD504J | 功率，50马力，驱动方式，四轮驱动 | 15700 | 26100 | 36.8 | 通用类 | 江苏
2722 | 动力机械 | 拖拉机 | 轮式拖拉机(不含皮带传动轮式拖拉机） | 55—60马力两轮驱动拖拉机 | 江苏常发农业装备股份有限公司 | 轮式拖拉机 | CFD550 | 功率，55马力，驱动方式，两轮驱动 | 15300 | 25500 | 40.4 | 通用类 | 江苏
2723 | 动力机械 | 拖拉机 | 轮式拖拉机(不含皮带传动轮式拖拉机） | 55—60马力两轮驱动拖拉机 | 江苏常发农业装备股份有限公司 | 轮式拖拉机 | CFD550A | 功率，55马力，驱动方式，两轮驱动 | 15300 | 25500 | 40.4 | 通用类 | 江苏
2724 | 动力机械 | 拖拉机 | 轮式拖拉机(不含皮带传动轮式拖拉机） | 55—60马力四轮驱动拖拉机 | 江苏常发农业装备股份有限公司 | 轮式拖拉机 | CFD554 | 功率，55马力，驱动方式，四轮驱动 | 17700 | 29500 | 40.4 | 通用类 | 江苏
2725 | 动力机械 | 拖拉机 | 轮式拖拉机(不含皮带传动轮式拖拉机） | 55—60马力四轮驱动拖拉机 | 江苏常发农业装备股份有限公司 | 轮式拖拉机 | CFD554A | 功率，55马力，驱动方式，四轮驱动 | 17700 | 29500 | 40.4 | 通用类 | 江苏
2726 | 动力机械 | 拖拉机 | 轮式拖拉机(不含皮带传动轮式拖拉机） | 60—65马力两轮驱动拖拉机 | 江苏常发农业装备股份有限公司 | 轮式拖拉机 | CFD600 | 功率，60马力，驱动方式，两轮驱动 | 16600 | 27600 | 44.1 | 通用类 | 江苏
2727 | 动力机械 | 拖拉机 | 轮式拖拉机(不含皮带传动轮式拖拉机） | 60—65马力两轮驱动拖拉机 | 江苏常发农业装备股份有限公司 | 轮式拖拉机 | CFD600A | 功率，60马力，驱动方式，两轮驱动 | 16600 | 27600 | 44.1 | 通用类 | 江苏
2728 | 动力机械 | 拖拉机 | 轮式拖拉机(不含皮带传动轮式拖拉机） | 60—65马力两轮驱动拖拉机 | 江苏常发农业装备股份有限公司 | 轮式拖拉机 | CFD600J | 功率，60马力，驱动方式，两轮驱动 | 16600 | 27600 | 44.1 | 通用类 | 江苏
2729 | 动力机械 | 拖拉机 | 轮式拖拉机(不含皮带传动轮式拖拉机） | 60—65马力四轮驱动拖拉机 | 江苏常发农业装备股份有限公司 | 轮式拖拉机 | CFD604 | 功率，60马力，驱动方式，四轮驱动 | 19500 | 32500 | 44.1 | 通用类 | 江苏
2730 | 动力机械 | 拖拉机 | 轮式拖拉机(不含皮带传动轮式拖拉机） | 60—65马力四轮驱动拖拉机 | 江苏常发农业装备股份有限公司 | 轮式拖拉机 | CFD604A | 功率，60马力，驱动方式，四轮驱动 | 19500 | 32500 | 44.1 | 通用类 | 江苏
2731 | 动力机械 | 拖拉机 | 轮式拖拉机(不含皮带传动轮式拖拉机） | 60—65马力四轮驱动拖拉机 | 江苏常发农业装备股份有限公司 | 轮式拖拉机 | CFD604J | 功率，60马力，驱动方式，四轮驱动 | 19500 | 32500 | 44.1 | 通用类 | 江苏
2732 | 动力机械 | 拖拉机 | 轮式拖拉机(不含皮带传动轮式拖拉机） | 70—75马力两轮驱动拖拉机 | 江苏常发农业装备股份有限公司 | 轮式拖拉机 | CFF700 | 功率，70马力，驱动方式，两轮驱动 | 18000 | 30000 | 51.5 | 通用类 | 江苏
2733 | 动力机械 | 拖拉机 | 轮式拖拉机(不含皮带传动轮式拖拉机） | 70—75马力两轮驱动拖拉机 | 江苏常发农业装备股份有限公司 | 轮式拖拉机 | CFF700J | 功率，70马力，驱动方式，两轮驱动 | 18000 | 30000 | 51.5 | 通用类 | 江苏
2734 | 动力机械 | 拖拉机 | 轮式拖拉机(不含皮带传动轮式拖拉机） | 70—75马力四轮驱动拖拉机 | 江苏常发农业装备股份有限公司 | 轮式拖拉机 | CFF704 | 功率，70马力，驱动方式，四轮驱动 | 23400 | 39000 | 51.5 | 通用类 | 江苏
2735 | 动力机械 | 拖拉机 | 轮式拖拉机(不含皮带传动轮式拖拉机） | 70—75马力四轮驱动拖拉机 | 江苏常发农业装备股份有限公司 | 轮式拖拉机 | CFF704J | 功率，70马力，驱动方式，四轮驱动 | 23400 | 39000 | 51.5 | 通用类 | 江苏
2736 | 动力机械 | 拖拉机 | 轮式拖拉机(不含皮带传动轮式拖拉机） | 75—80马力两轮驱动拖拉机 | 江苏常发农业装备股份有限公司 | 轮式拖拉机 | CFF750 | 功率，75马力，驱动方式，两轮驱动 | 18900 | 31500 | 55.1 | 通用类 | 江苏
2737 | 动力机械 | 拖拉机 | 轮式拖拉机(不含皮带传动轮式拖拉机） | 75—80马力两轮驱动拖拉机 | 江苏常发农业装备股份有限公司 | 轮式拖拉机 | CFF750J | 功率，75马力，驱动方式，两轮驱动 | 18900 | 31500 | 55.1 | 通用类 | 江苏
2738 | 动力机械 | 拖拉机 | 轮式拖拉机(不含皮带传动轮式拖拉机） | 75—80马力四轮驱动拖拉机 | 江苏常发农业装备股份有限公司 | 轮式拖拉机 | CFF754 | 功率，75马力，驱动方式，四轮驱动 | 23400 | 39000 | 55.1 | 通用类 | 江苏
2739 | 动力机械 | 拖拉机 | 轮式拖拉机(不含皮带传动轮式拖拉机） | 75—80马力四轮驱动拖拉机 | 江苏常发农业装备股份有限公司 | 轮式拖拉机 | CFF754J | 功率，75马力，驱动方式，四轮驱动 | 23400 | 39000 | 55.1 | 通用类 | 江苏
2740 | 动力机械 | 拖拉机 | 轮式拖拉机(不含皮带传动轮式拖拉机） | 80—85马力两轮驱动拖拉机 | 江苏常发农业装备股份有限公司 | 轮式拖拉机 | CFF800 | 功率，80马力，驱动方式，两轮驱动 | 19600 | 32600 | 58.8 | 通用类 | 江苏
2741 | 动力机械 | 拖拉机 | 轮式拖拉机(不含皮带传动轮式拖拉机） | 80—85马力两轮驱动拖拉机 | 江苏常发农业装备股份有限公司 | 轮式拖拉机 | CFF800J | 功率，80马力，驱动方式，两轮驱动 | 19600 | 32600 | 58.8 | 通用类 | 江苏
2742 | 动力机械 | 拖拉机 | 轮式拖拉机(不含皮带传动轮式拖拉机） | 80—85马力四轮驱动拖拉机 | 江苏常发农业装备股份有限公司 | 轮式拖拉机 | CFF804 | 功率，80马力，驱动方式，四轮驱动 | 26800 | 44600 | 58.8 | 通用类 | 江苏
2743 | 动力机械 | 拖拉机 | 轮式拖拉机(不含皮带传动轮式拖拉机） | 80—85马力四轮驱动拖拉机 | 江苏常发农业装备股份有限公司 | 轮式拖拉机 | CFF804J | 功率，80马力，驱动方式，四轮驱动 | 26800 | 44600 | 58.8 | 通用类 | 江苏
2744 | 动力机械 | 拖拉机 | 轮式拖拉机(不含皮带传动轮式拖拉机） | 85—90马力两轮驱动拖拉机 | 江苏常发农业装备股份有限公司 | 轮式拖拉机 | CFF850 | 功率，85马力，驱动方式，两轮驱动 | 20700 | 34500 | 62.5 | 通用类 | 江苏
2745 | 动力机械 | 拖拉机 | 轮式拖拉机(不含皮带传动轮式拖拉机） | 85—90马力两轮驱动拖拉机 | 江苏常发农业装备股份有限公司 | 轮式拖拉机 | CFF850J | 功率，85马力，驱动方式，两轮驱动 | 20700 | 34500 | 62.5 | 通用类 | 江苏
2746 | 动力机械 | 拖拉机 | 轮式拖拉机(不含皮带传动轮式拖拉机） | 85—90马力四轮驱动拖拉机 | 江苏常发农业装备股份有限公司 | 轮式拖拉机 | CFF854 | 功率，85马力，驱动方式，四轮驱动 | 28100 | 46800 | 62.5 | 通用类 | 江苏
2747 | 动力机械 | 拖拉机 | 轮式拖拉机(不含皮带传动轮式拖拉机） | 85—90马力四轮驱动拖拉机 | 江苏常发农业装备股份有限公司 | 轮式拖拉机 | CFF854J | 功率，85马力，驱动方式，四轮驱动 | 28100 | 46800 | 62.5 | 通用类 | 江苏
2748 | 动力机械 | 拖拉机 | 轮式拖拉机(不含皮带传动轮式拖拉机） | 90—95马力两轮驱动拖拉机 | 江苏常发农业装备股份有限公司 | 轮式拖拉机 | CFF900 | 功率，90马力，驱动方式，两轮驱动 | 22500 | 37500 | 66.2 | 通用类 | 江苏
2749 | 动力机械 | 拖拉机 | 轮式拖拉机(不含皮带传动轮式拖拉机） | 90—95马力两轮驱动拖拉机 | 江苏常发农业装备股份有限公司 | 轮式拖拉机 | CFF900J | 功率，90马力，驱动方式，两轮驱动 | 22500 | 37500 | 66.2 | 通用类 | 江苏
2750 | 动力机械 | 拖拉机 | 轮式拖拉机(不含皮带传动轮式拖拉机） | 90—95马力四轮驱动拖拉机 | 江苏常发农业装备股份有限公司 | 轮式拖拉机 | CFF904 | 功率，90马力，驱动方式，四轮驱动 | 31500 | 50000 | 66.2 | 通用类 | 江苏
2751 | 动力机械 | 拖拉机 | 轮式拖拉机(不含皮带传动轮式拖拉机） | 90—95马力四轮驱动拖拉机 | 江苏常发农业装备股份有限公司 | 轮式拖拉机 | CFF904J | 功率，90马力，驱动方式，四轮驱动 | 31500 | 50000 | 66.2 | 通用类 | 江苏
2752 | 动力机械 | 拖拉机 | 轮式拖拉机(不含皮带传动轮式拖拉机） | 75—80马力两轮驱动拖拉机 | 江苏常发农业装备股份有限公司 | 轮式拖拉机 | CFG750 | 功率，75马力，驱动方式，两轮驱动 | 18900 | 31500 | 55.1 | 通用类 | 江苏
2753 | 动力机械 | 拖拉机 | 轮式拖拉机(不含皮带传动轮式拖拉机） | 75—80马力两轮驱动拖拉机 | 江苏常发农业装备股份有限公司 | 轮式拖拉机 | CFG750J | 功率，75马力，驱动方式，两轮驱动 | 18900 | 31500 | 55.1 | 通用类 | 江苏
2754 | 动力机械 | 拖拉机 | 轮式拖拉机(不含皮带传动轮式拖拉机） | 75—80马力四轮驱动拖拉机 | 江苏常发农业装备股份有限公司 | 轮式拖拉机 | CFG754 | 功率，75马力，驱动方式，四轮驱动 | 23400 | 39000 | 55.1 | 通用类 | 江苏
2755 | 动力机械 | 拖拉机 | 轮式拖拉机(不含皮带传动轮式拖拉机） | 75—80马力四轮驱动拖拉机 | 江苏常发农业装备股份有限公司 | 轮式拖拉机 | CFG754J | 功率，75马力，驱动方式，四轮驱动 | 23400 | 39000 | 55.1 | 通用类 | 江苏
2756 | 动力机械 | 拖拉机 | 轮式拖拉机(不含皮带传动轮式拖拉机） | 80—85马力两轮驱动拖拉机 | 江苏常发农业装备股份有限公司 | 轮式拖拉机 | CFG800 | 功率，80马力，驱动方式，两轮驱动 | 19600 | 32600 | 59 | 通用类 | 江苏
2757 | 动力机械 | 拖拉机 | 轮式拖拉机(不含皮带传动轮式拖拉机） | 80—85马力两轮驱动拖拉机 | 江苏常发农业装备股份有限公司 | 轮式拖拉机 | CFG800J | 功率，80马力，驱动方式，两轮驱动 | 19600 | 32600 | 59 | 通用类 | 江苏
2758 | 动力机械 | 拖拉机 | 轮式拖拉机(不含皮带传动轮式拖拉机） | 80—85马力四轮驱动拖拉机 | 江苏常发农业装备股份有限公司 | 轮式拖拉机 | CFG804 | 功率，80马力，驱动方式，四轮驱动 | 26800 | 44600 | 59 | 通用类 | 江苏
2759 | 动力机械 | 拖拉机 | 轮式拖拉机(不含皮带传动轮式拖拉机） | 80—85马力四轮驱动拖拉机 | 江苏常发农业装备股份有限公司 | 轮式拖拉机 | CFG804J | 功率，80马力，驱动方式，四轮驱动 | 26800 | 44600 | 59 | 通用类 | 江苏
2760 | 动力机械 | 拖拉机 | 轮式拖拉机(不含皮带传动轮式拖拉机） | 85—90马力两轮驱动拖拉机 | 江苏常发农业装备股份有限公司 | 轮式拖拉机 | CFG850 | 功率，85马力，驱动方式，两轮驱动 | 20700 | 34500 | 62.5 | 通用类 | 江苏
2761 | 动力机械 | 拖拉机 | 轮式拖拉机(不含皮带传动轮式拖拉机） | 85—90马力两轮驱动拖拉机 | 江苏常发农业装备股份有限公司 | 轮式拖拉机 | CFG850J | 功率，85马力，驱动方式，两轮驱动 | 20700 | 34500 | 62.5 | 通用类 | 江苏
2762 | 动力机械 | 拖拉机 | 轮式拖拉机(不含皮带传动轮式拖拉机） | 85—90马力四轮驱动拖拉机 | 江苏常发农业装备股份有限公司 | 轮式拖拉机 | CFG854 | 功率，85马力，驱动方式，四轮驱动 | 28100 | 46800 | 62.5 | 通用类 | 江苏
2763 | 动力机械 | 拖拉机 | 轮式拖拉机(不含皮带传动轮式拖拉机） | 85—90马力四轮驱动拖拉机 | 江苏常发农业装备股份有限公司 | 轮式拖拉机 | CFG854J | 功率，85马力，驱动方式，四轮驱动 | 28100 | 46800 | 62.5 | 通用类 | 江苏
2764 | 动力机械 | 拖拉机 | 轮式拖拉机(不含皮带传动轮式拖拉机） | 90—95马力两轮驱动拖拉机 | 江苏常发农业装备股份有限公司 | 轮式拖拉机 | CFG900 | 功率，90马力，驱动方式，两轮驱动 | 22500 | 37500 | 66.2 | 通用类 | 江苏
2765 | 动力机械 | 拖拉机 | 轮式拖拉机(不含皮带传动轮式拖拉机） | 90—95马力两轮驱动拖拉机 | 江苏常发农业装备股份有限公司 | 轮式拖拉机 | CFG900B | 功率，90马力，驱动方式，两轮驱动 | 22500 | 37500 | 66 | 通用类 | 江苏
2766 | 动力机械 | 拖拉机 | 轮式拖拉机(不含皮带传动轮式拖拉机） | 90—95马力两轮驱动拖拉机 | 江苏常发农业装备股份有限公司 | 轮式拖拉机 | CFG900BJ | 功率，90马力，驱动方式，两轮驱动 | 22500 | 37500 | 66 | 通用类 | 江苏
2767 | 动力机械 | 拖拉机 | 轮式拖拉机(不含皮带传动轮式拖拉机） | 90—95马力两轮驱动拖拉机 | 江苏常发农业装备股份有限公司 | 轮式拖拉机 | CFG900J | 功率，90马力，驱动方式，两轮驱动 | 22500 | 37500 | 66.2 | 通用类 | 江苏
2768 | 动力机械 | 拖拉机 | 轮式拖拉机(不含皮带传动轮式拖拉机） | 90—95马力四轮驱动拖拉机 | 江苏常发农业装备股份有限公司 | 轮式拖拉机 | CFG904 | 功率，90马力，驱动方式，四轮驱动 | 31500 | 50000 | 66.2 | 通用类 | 江苏
2769 | 动力机械 | 拖拉机 | 轮式拖拉机(不含皮带传动轮式拖拉机） | 90—95马力四轮驱动拖拉机 | 江苏常发农业装备股份有限公司 | 轮式拖拉机 | CFG904B | 功率，90马力，驱动方式，四轮驱动 | 31500 | 50000 | 66 | 通用类 | 江苏
2770 | 动力机械 | 拖拉机 | 轮式拖拉机(不含皮带传动轮式拖拉机） | 90—95马力四轮驱动拖拉机 | 江苏常发农业装备股份有限公司 | 轮式拖拉机 | CFG904BJ | 功率，90马力，驱动方式，四轮驱动 | 31500 | 50000 | 66 | 通用类 | 江苏
2771 | 动力机械 | 拖拉机 | 轮式拖拉机(不含皮带传动轮式拖拉机） | 90—95马力四轮驱动拖拉机 | 江苏常发农业装备股份有限公司 | 轮式拖拉机 | CFG904J | 功率，90马力，驱动方式，四轮驱动 | 31500 | 50000 | 66.2 | 通用类 | 江苏
2772 | 动力机械 | 拖拉机 | 轮式拖拉机(不含皮带传动轮式拖拉机） | 95—100马力两轮驱动拖拉机 | 江苏常发农业装备股份有限公司 | 轮式拖拉机 | CFG950 | 功率，95马力，驱动方式，两轮驱动 | 23400 | 39000 | 70 | 通用类 | 江苏
2773 | 动力机械 | 拖拉机 | 轮式拖拉机(不含皮带传动轮式拖拉机） | 95—100马力两轮驱动拖拉机 | 江苏常发农业装备股份有限公司 | 轮式拖拉机 | CFG950B | 功率，95马力，驱动方式，两轮驱动 | 23400 | 39000 | 70 | 通用类 | 江苏
2774 | 动力机械 | 拖拉机 | 轮式拖拉机(不含皮带传动轮式拖拉机） | 95—100马力两轮驱动拖拉机 | 江苏常发农业装备股份有限公司 | 轮式拖拉机 | CFG950BJ | 功率，95马力，驱动方式，两轮驱动 | 23400 | 39000 | 70 | 通用类 | 江苏
2775 | 动力机械 | 拖拉机 | 轮式拖拉机(不含皮带传动轮式拖拉机） | 95—100马力两轮驱动拖拉机 | 江苏常发农业装备股份有限公司 | 轮式拖拉机 | CFG950J | 功率，95马力，驱动方式，两轮驱动 | 23400 | 39000 | 70 | 通用类 | 江苏
2776 | 动力机械 | 拖拉机 | 轮式拖拉机(不含皮带传动轮式拖拉机） | 95—100马力四轮驱动拖拉机 | 江苏常发农业装备股份有限公司 | 轮式拖拉机 | CFG954 | 功率，95马力，驱动方式，四轮驱动 | 33200 | 50000 | 70 | 通用类 | 江苏
2777 | 动力机械 | 拖拉机 | 轮式拖拉机(不含皮带传动轮式拖拉机） | 95—100马力四轮驱动拖拉机 | 江苏常发农业装备股份有限公司 | 轮式拖拉机 | CFG954B | 功率，95马力，驱动方式，四轮驱动 | 33200 | 50000 | 70 | 通用类 | 江苏
2778 | 动力机械 | 拖拉机 | 轮式拖拉机(不含皮带传动轮式拖拉机） | 95—100马力四轮驱动拖拉机 | 江苏常发农业装备股份有限公司 | 轮式拖拉机 | CFG954BJ | 功率，95马力，驱动方式，四轮驱动 | 33200 | 50000 | 70 | 通用类 | 江苏
2779 | 动力机械 | 拖拉机 | 轮式拖拉机(不含皮带传动轮式拖拉机） | 95—100马力四轮驱动拖拉机 | 江苏常发农业装备股份有限公司 | 轮式拖拉机 | CFG954J | 功率，95马力，驱动方式，四轮驱动 | 33200 | 50000 | 70 | 通用类 | 江苏
2780 | 动力机械 | 拖拉机 | 轮式拖拉机(不含皮带传动轮式拖拉机） | 100马力及以上两轮驱动拖拉机 | 江苏常发农业装备股份有限公司 | 轮式拖拉机 | CFG1000 | 功率，100马力，驱动方式，两轮驱动 | 24300 | 40500 | 73.5 | 通用类 | 江苏
2781 | 动力机械 | 拖拉机 | 轮式拖拉机(不含皮带传动轮式拖拉机） | 100马力及以上两轮驱动拖拉机 | 江苏常发农业装备股份有限公司 | 轮式拖拉机 | CFG1000B | 功率，100马力，驱动方式，两轮驱动 | 24300 | 40500 | 73.5 | 通用类 | 江苏
2782 | 动力机械 | 拖拉机 | 轮式拖拉机(不含皮带传动轮式拖拉机） | 100马力及以上两轮驱动拖拉机 | 江苏常发农业装备股份有限公司 | 轮式拖拉机 | CFG1000BJ | 功率，100马力，驱动方式，两轮驱动 | 24300 | 40500 | 73.5 | 通用类 | 江苏
2783 | 动力机械 | 拖拉机 | 轮式拖拉机(不含皮带传动轮式拖拉机） | 100马力及以上两轮驱动拖拉机 | 江苏常发农业装备股份有限公司 | 轮式拖拉机 | CFG1000J | 功率，100马力，驱动方式，两轮驱动 | 24300 | 40500 | 73.5 | 通用类 | 江苏
2784 | 动力机械 | 拖拉机 | 轮式拖拉机(不含皮带传动轮式拖拉机） | 100—110马力四轮驱动拖拉机 | 江苏常发农业装备股份有限公司 | 轮式拖拉机 | CFG1004 | 功率，100马力，驱动方式，四轮驱动 | 33200 | 55300 | 73.5 | 通用类 | 江苏
2785 | 动力机械 | 拖拉机 | 轮式拖拉机(不含皮带传动轮式拖拉机） | 100—110马力四轮驱动拖拉机 | 江苏常发农业装备股份有限公司 | 轮式拖拉机 | CFG1004B | 功率，100马力，驱动方式，四轮驱动 | 33200 | 55300 | 73.5 | 通用类 | 江苏
2786 | 动力机械 | 拖拉机 | 轮式拖拉机(不含皮带传动轮式拖拉机） | 100—110马力四轮驱动拖拉机 | 江苏常发农业装备股份有限公司 | 轮式拖拉机 | CFG1004BJ | 功率，100马力，驱动方式，四轮驱动 | 33200 | 55300 | 73.5 | 通用类 | 江苏
2787 | 动力机械 | 拖拉机 | 轮式拖拉机(不含皮带传动轮式拖拉机） | 100—110马力四轮驱动拖拉机 | 江苏常发农业装备股份有限公司 | 轮式拖拉机 | CFG1004J | 功率，100马力，驱动方式，四轮驱动 | 33200 | 55300 | 73.5 | 通用类 | 江苏
2788 | 动力机械 | 拖拉机 | 轮式拖拉机(不含皮带传动轮式拖拉机） | 100马力及以上两轮驱动拖拉机 | 江苏常发农业装备股份有限公司 | 轮式拖拉机 | CFG1100A | 功率，110马力，驱动方式，两轮驱动 | 24300 | 40500 | 80.9 | 通用类 | 江苏
2789 | 动力机械 | 拖拉机 | 轮式拖拉机(不含皮带传动轮式拖拉机） | 100马力及以上两轮驱动拖拉机 | 江苏常发农业装备股份有限公司 | 轮式拖拉机 | CFG1100AJ | 功率，110马力，驱动方式，两轮驱动 | 24300 | 40500 | 80.9 | 通用类 | 江苏
2790 | 动力机械 | 拖拉机 | 轮式拖拉机(不含皮带传动轮式拖拉机） | 110—120马力四轮驱动拖拉机 | 江苏常发农业装备股份有限公司 | 轮式拖拉机 | CFG1104A | 功率，110马力，驱动方式，四轮驱动 | 36200 | 60300 | 80.9 | 通用类 | 江苏
2791 | 动力机械 | 拖拉机 | 轮式拖拉机(不含皮带传动轮式拖拉机） | 110—120马力四轮驱动拖拉机 | 江苏常发农业装备股份有限公司 | 轮式拖拉机 | CFG1104AJ | 功率，110马力，驱动方式，四轮驱动 | 36200 | 60300 | 80.9 | 通用类 | 江苏
2792 | 动力机械 | 拖拉机 | 轮式拖拉机(不含皮带传动轮式拖拉机） | 110—120马力四轮驱动拖拉机 | 江苏常发农业装备股份有限公司 | 轮式拖拉机 | CFG1104B | 功率，110马力，驱动方式，四轮驱动 | 36200 | 60300 | 81 | 通用类 | 江苏
2793 | 动力机械 | 拖拉机 | 轮式拖拉机(不含皮带传动轮式拖拉机） | 110—120马力四轮驱动拖拉机 | 江苏常发农业装备股份有限公司 | 轮式拖拉机 | CFG1104BJ | 功率，110马力，驱动方式，四轮驱动 | 36200 | 60300 | 81 | 通用类 | 江苏
2794 | 动力机械 | 拖拉机 | 轮式拖拉机(不含皮带传动轮式拖拉机） | 120—130马力四轮驱动拖拉机 | 江苏常发农业装备股份有限公司 | 轮式拖拉机 | CFG1204B | 功率，120马力，驱动方式，四轮驱动 | 50600 | 84300 | 89 | 通用类 | 江苏
2795 | 动力机械 | 拖拉机 | 轮式拖拉机(不含皮带传动轮式拖拉机） | 120—130马力四轮驱动拖拉机 | 江苏常发农业装备股份有限公司 | 轮式拖拉机 | CFH1204A | 功率，120马力，驱动方式，四轮驱动 | 50600 | 84300 | 88.2 | 通用类 | 江苏
2796 | 动力机械 | 拖拉机 | 轮式拖拉机(不含皮带传动轮式拖拉机） | 130—140马力四轮驱动拖拉机 | 江苏常发农业装备股份有限公司 | 轮式拖拉机 | CFH1304 | 功率，130马力，驱动方式，四轮驱动 | 63900 | 106500 | 95.6 | 通用类 | 江苏
2797 | 动力机械 | 拖拉机 | 轮式拖拉机(不含皮带传动轮式拖拉机） | 130—140马力四轮驱动拖拉机 | 江苏常发农业装备股份有限公司 | 轮式拖拉机 | CFH1304A | 功率，130马力，驱动方式，四轮驱动 | 63900 | 106500 | 95.6 | 通用类 | 江苏
2798 | 动力机械 | 拖拉机 | 轮式拖拉机(不含皮带传动轮式拖拉机） | 140—150马力四轮驱动拖拉机 | 江苏常发农业装备股份有限公司 | 轮式拖拉机 | CFH1404A | 功率，140马力，驱动方式，四轮驱动 | 85500 | 142500 | 102.9 | 通用类 | 江苏
2799 | 动力机械 | 拖拉机 | 轮式拖拉机(不含皮带传动轮式拖拉机） | 130—140马力四轮驱动拖拉机 | 江苏常发农业装备股份有限公司 | 轮式拖拉机 | CFK1304 | 功率，130马力，驱动方式，四轮驱动 | 63900 | 106500 | 95.6 | 通用类 | 江苏
2800 | 动力机械 | 拖拉机 | 轮式拖拉机(不含皮带传动轮式拖拉机） | 140—150马力四轮驱动拖拉机 | 江苏常发农业装备股份有限公司 | 轮式拖拉机 | CFK1404 | 功率，140马力，驱动方式，四轮驱动 | 85500 | 142500 | 103 | 通用类 | 江苏
2801 | 动力机械 | 拖拉机 | 轮式拖拉机(不含皮带传动轮式拖拉机） | 150—180马力四轮驱动拖拉机 | 江苏常发农业装备股份有限公司 | 轮式拖拉机 | CFK1504 | 功率，150马力，驱动方式，四轮驱动 | 94500 | 150000 | 110.3 | 通用类 | 江苏
2802 | 动力机械 | 拖拉机 | 轮式拖拉机(不含皮带传动轮式拖拉机） | 120—130马力四轮驱动拖拉机 | 江苏常发农业装备股份有限公司 | 轮式拖拉机 | CF1204A | 功率,120马力,驱动方式,四轮驱动 | 50600 | 84300 | 88.2 | 通用类 | 江苏
2803 | 动力机械 | 拖拉机 | 轮式拖拉机(不含皮带传动轮式拖拉机） | 130—140马力四轮驱动拖拉机 | 江苏农华智慧农业科技股份有限公司 | 轮式拖拉机 | DH1304 | 功率：130马力；驱动方式：四轮驱动 | 63900 | 106500 | 95.6 | 通用类 | 江苏
2804 | 动力机械 | 拖拉机 | 轮式拖拉机(不含皮带传动轮式拖拉机） | 120—130马力四轮驱动拖拉机 | 江苏农华智慧农业科技股份有限公司 | 轮式拖拉机 | DH1204 | 功率：120马力；驱动方式：四轮驱动 | 50600 | 84300 | 88.2 | 通用类 | 江苏
2805 | 动力机械 | 拖拉机 | 轮式拖拉机(不含皮带传动轮式拖拉机） | 110—120马力四轮驱动拖拉机 | 江苏农华智慧农业科技股份有限公司 | 轮式拖拉机 | DH1104 | 功率：110马力；驱动方式：四轮驱动 | 36200 | 60300 | 81 | 通用类 | 江苏
2806 | 动力机械 | 拖拉机 | 轮式拖拉机(不含皮带传动轮式拖拉机） | 100—110马力四轮驱动拖拉机 | 江苏农华智慧农业科技股份有限公司 | 轮式拖拉机 | DH1004 | 功率：100马力；驱动方式：四轮驱动 | 33200 | 55300 | 73.5 | 通用类 | 江苏
2807 | 动力机械 | 拖拉机 | 轮式拖拉机(不含皮带传动轮式拖拉机） | 90—95马力四轮驱动拖拉机 | 江苏农华智慧农业科技股份有限公司 | 轮式拖拉机 | DH904 | 功率：90马力；驱动方式：四轮驱动 | 31500 | 50000 | 66.2 | 通用类 | 江苏
2808 | 动力机械 | 拖拉机 | 轮式拖拉机(不含皮带传动轮式拖拉机） | 80—85马力四轮驱动拖拉机 | 江苏农华智慧农业科技股份有限公司 | 轮式拖拉机 | DH804 | 功率：80马力；驱动方式：四轮驱动 | 26800 | 44600 | 59 | 通用类 | 江苏
2809 | 动力机械 | 拖拉机 | 轮式拖拉机(不含皮带传动轮式拖拉机） | 75—80马力四轮驱动拖拉机 | 江苏农华智慧农业科技股份有限公司 | 轮式拖拉机 | DH754 | 功率：75马力；驱动方式：四轮驱动 | 23400 | 39000 | 55.1 | 通用类 | 江苏
2810 | 动力机械 | 拖拉机 | 轮式拖拉机(不含皮带传动轮式拖拉机） | 70—75马力四轮驱动拖拉机 | 江苏农华智慧农业科技股份有限公司 | 轮式拖拉机 | DH704 | 功率：70马力；驱动方式：四轮驱动 | 23400 | 39000 | 51.5 | 通用类 | 江苏
2811 | 动力机械 | 拖拉机 | 轮式拖拉机(不含皮带传动轮式拖拉机） | 60—65马力四轮驱动拖拉机 | 江苏农华智慧农业科技股份有限公司 | 轮式拖拉机 | DH604 | 功率：60马力；驱动方式：四轮驱动 | 19500 | 32500 | 44.1 | 通用类 | 江苏
2812 | 动力机械 | 拖拉机 | 轮式拖拉机(不含皮带传动轮式拖拉机） | 55—60马力四轮驱动拖拉机 | 江苏农华智慧农业科技股份有限公司 | 轮式拖拉机 | DH554 | 功率：55马力；驱动方式：四轮驱动 | 17700 | 29500 | 40.5 | 通用类 | 江苏
2813 | 动力机械 | 拖拉机 | 轮式拖拉机(不含皮带传动轮式拖拉机） | 50—55马力四轮驱动拖拉机 | 浙江四方集团公司 | 轮式拖拉机 | SF504 | 四轮驱动，A498BT-78发动机，10英寸双作用离合器，8+4变速箱档位，半分置式提升器，两类三点悬挂，单路液压输出，单油箱，无配重机构。 12h标定功率36.8kW | 15700 | 26100 | 36.8 | 通用类 | 浙江省
2814 | 动力机械 | 拖拉机 | 轮式拖拉机(不含皮带传动轮式拖拉机） | 55—60马力四轮驱动拖拉机 | 浙江四方集团公司 | 轮式拖拉机 | SF554-A | 四轮驱动，A4K41T55-008发动机，10英寸双作用离合器，8+4变速箱档位，半分置式提升器，两类三点悬挂，单路液压输出，单油箱，无配重机构。 12h标定功率40.4kW,带驾驶室。 | 17700 | 29500 | 40.4 | 通用类 | 浙江省
2815 | 动力机械 | 拖拉机 | 轮式拖拉机(不含皮带传动轮式拖拉机） | 30-35马力两轮驱动拖拉机 | 潍坊百利拖拉机有限公司 | 轮式拖拉机 | 悍沃300 | 发动机标定功率：22.05kW；驱动方式：两轮驱动 | 7800 | 13000 | 22.05 | 通用类 | 山东省
2816 | 动力机械 | 拖拉机 | 轮式拖拉机(不含皮带传动轮式拖拉机） | 30-35马力四轮驱动拖拉机 | 潍坊百利拖拉机有限公司 | 轮式拖拉机 | 悍沃304 | 发动机标定功率：22.05kW；驱动方式：四轮驱动 | 9900 | 16500 | 22.05 | 通用类 | 山东省
2817 | 动力机械 | 拖拉机 | 轮式拖拉机(不含皮带传动轮式拖拉机） | 35-40马力两轮驱动拖拉机 | 潍坊百利拖拉机有限公司 | 轮式拖拉机 | 悍沃350 | 发动机标定功率：25.8kW；驱动方式：两轮驱动 | 8700 | 14500 | 25.8 | 通用类 | 山东省
2818 | 动力机械 | 拖拉机 | 轮式拖拉机(不含皮带传动轮式拖拉机） | 35-40马力四轮驱动拖拉机 | 潍坊百利拖拉机有限公司 | 轮式拖拉机 | 悍沃354 | 发动机标定功率：25.8kW；驱动方式：四轮驱动 | 10800 | 18000 | 25.8 | 通用类 | 山东省
2819 | 动力机械 | 拖拉机 | 轮式拖拉机(不含皮带传动轮式拖拉机） | 40-45马力两轮驱动拖拉机 | 潍坊百利拖拉机有限公司 | 轮式拖拉机 | 悍沃400A | 发动机标定功率：29.4kW；驱动方式：两轮驱动 | 10200 | 17000 | 29.4 | 通用类 | 山东省
2820 | 动力机械 | 拖拉机 | 轮式拖拉机(不含皮带传动轮式拖拉机） | 40-45马力四轮驱动拖拉机 | 潍坊百利拖拉机有限公司 | 轮式拖拉机 | 悍沃404A | 发动机标定功率：29.4kW；驱动方式：四轮驱动 | 12600 | 21000 | 29.4 | 通用类 | 山东省
2821 | 动力机械 | 拖拉机 | 轮式拖拉机(不含皮带传动轮式拖拉机） | 40-45马力两轮驱动拖拉机 | 潍坊百利拖拉机有限公司 | 轮式拖拉机 | 悍沃-400B | 发动机标定功率：29.4kW；驱动方式：两轮驱动 | 10200 | 17000 | 29.4 | 通用类 | 山东省
2822 | 动力机械 | 拖拉机 | 轮式拖拉机(不含皮带传动轮式拖拉机） | 40-45马力四轮驱动拖拉机 | 潍坊百利拖拉机有限公司 | 轮式拖拉机 | 悍沃-404B | 发动机标定功率：29.4kW；驱动方式：四轮驱动 | 12600 | 21000 | 29.4 | 通用类 | 山东省
2823 | 动力机械 | 拖拉机 | 轮式拖拉机(不含皮带传动轮式拖拉机） | 40-45马力两轮驱动拖拉机 | 潍坊百利拖拉机有限公司 | 轮式拖拉机 | 悍沃-400D | 发动机标定功率：29.5kW；驱动方式：两轮驱动 | 10200 | 17000 | 29.5 | 通用类 | 山东省
2824 | 动力机械 | 拖拉机 | 轮式拖拉机(不含皮带传动轮式拖拉机） | 40-45马力四轮驱动拖拉机 | 潍坊百利拖拉机有限公司 | 轮式拖拉机 | 悍沃-404D | 发动机标定功率：29.4kW；驱动方式：四轮驱动 | 12600 | 21000 | 29.4 | 通用类 | 山东省
2825 | 动力机械 | 拖拉机 | 轮式拖拉机(不含皮带传动轮式拖拉机） | 40-45马力两轮驱动拖拉机 | 潍坊百利拖拉机有限公司 | 轮式拖拉机 | 悍沃-400 | 发动机标定功率：29.4kW；驱动方式：两轮驱动 | 10200 | 17000 | 29.4 | 通用类 | 山东省
2826 | 动力机械 | 拖拉机 | 轮式拖拉机(不含皮带传动轮式拖拉机） | 40-45马力四轮驱动拖拉机 | 潍坊百利拖拉机有限公司 | 轮式拖拉机 | 悍沃-404 | 发动机标定功率：29.4kW；驱动方式：四轮驱动 | 12600 | 21000 | 29.4 | 通用类 | 山东省
2827 | 动力机械 | 拖拉机 | 轮式拖拉机(不含皮带传动轮式拖拉机） | 45-50马力两轮驱动拖拉机 | 潍坊百利拖拉机有限公司 | 轮式拖拉机 | 悍沃-450 | 发动机标定功率：33.1kW；驱动方式：两轮驱动 | 11700 | 19500 | 33.1 | 通用类 | 山东省
2828 | 动力机械 | 拖拉机 | 轮式拖拉机(不含皮带传动轮式拖拉机） | 45-50马力四轮驱动拖拉机 | 潍坊百利拖拉机有限公司 | 轮式拖拉机 | 悍沃-454 | 发动机标定功率：33.1kW；驱动方式：四轮驱动 | 14400 | 24000 | 33.1 | 通用类 | 山东省
2829 | 动力机械 | 拖拉机 | 轮式拖拉机(不含皮带传动轮式拖拉机） | 45-50马力两轮驱动拖拉机 | 潍坊百利拖拉机有限公司 | 轮式拖拉机 | 悍沃-450D | 发动机标定功率：33.1kW；驱动方式：两轮驱动 | 11700 | 19500 | 33.1 | 通用类 | 山东省
2830 | 动力机械 | 拖拉机 | 轮式拖拉机(不含皮带传动轮式拖拉机） | 45-50马力四轮驱动拖拉机 | 潍坊百利拖拉机有限公司 | 轮式拖拉机 | 悍沃-454D | 发动机标定功率：33.1kW；驱动方式：四轮驱动 | 14400 | 24000 | 33.1 | 通用类 | 山东省
2831 | 动力机械 | 拖拉机 | 轮式拖拉机(不含皮带传动轮式拖拉机） | 50-55马力两轮驱动拖拉机 | 潍坊百利拖拉机有限公司 | 轮式拖拉机 | 悍沃-500 | 发动机标定功率：36.8kW；驱动方式：两轮驱动 | 12900 | 21500 | 36.8 | 通用类 | 山东省
2832 | 动力机械 | 拖拉机 | 轮式拖拉机(不含皮带传动轮式拖拉机） | 50-55马力四轮驱动拖拉机 | 潍坊百利拖拉机有限公司 | 轮式拖拉机 | 悍沃-504 | 发动机标定功率：36.8kW；驱动方式：四轮驱动 | 15700 | 26100 | 36.8 | 通用类 | 山东省
2833 | 动力机械 | 拖拉机 | 轮式拖拉机(不含皮带传动轮式拖拉机） | 50-55马力两轮驱动拖拉机 | 潍坊百利拖拉机有限公司 | 轮式拖拉机 | 悍沃-500A | 发动机标定功率：36.8kW；驱动方式：两轮驱动 | 12900 | 21500 | 36.8 | 通用类 | 山东省
2834 | 动力机械 | 拖拉机 | 轮式拖拉机(不含皮带传动轮式拖拉机） | 50-55马力四轮驱动拖拉机 | 潍坊百利拖拉机有限公司 | 轮式拖拉机 | 悍沃-504A | 发动机标定功率：36.8kW；驱动方式：四轮驱动 | 15700 | 26100 | 36.8 | 通用类 | 山东省
2835 | 动力机械 | 拖拉机 | 轮式拖拉机(不含皮带传动轮式拖拉机） | 55-60马力两轮驱动拖拉机 | 潍坊百利拖拉机有限公司 | 轮式拖拉机 | 悍沃-550 | 发动机标定功率：40.4kW；驱动方式：两轮驱动 | 15300 | 25500 | 40.4 | 通用类 | 山东省
2836 | 动力机械 | 拖拉机 | 轮式拖拉机(不含皮带传动轮式拖拉机） | 55-60马力四轮驱动拖拉机 | 潍坊百利拖拉机有限公司 | 轮式拖拉机 | 悍沃-554 | 发动机标定功率：40.4kW；驱动方式：四轮驱动 | 17700 | 29500 | 40.4 | 通用类 | 山东省
2837 | 动力机械 | 拖拉机 | 轮式拖拉机(不含皮带传动轮式拖拉机） | 55-60马力两轮驱动拖拉机 | 潍坊百利拖拉机有限公司 | 轮式拖拉机 | 悍沃-550A | 发动机标定功率：40.5kW；驱动方式：两轮驱动 | 15300 | 25500 | 40.5 | 通用类 | 山东省
2838 | 动力机械 | 拖拉机 | 轮式拖拉机(不含皮带传动轮式拖拉机） | 55-60马力四轮驱动拖拉机 | 潍坊百利拖拉机有限公司 | 轮式拖拉机 | 悍沃-554A | 发动机标定功率：40.5kW；驱动方式：四轮驱动 | 17700 | 29500 | 40.5 | 通用类 | 山东省
2839 | 动力机械 | 拖拉机 | 轮式拖拉机(不含皮带传动轮式拖拉机） | 70-75马力四轮驱动拖拉机 | 潍坊百利拖拉机有限公司 | 轮式拖拉机 | 悍沃704 | 发动机标定功率：51.5kW；驱动方式：四轮驱动 | 23400 | 39000 | 51.5 | 通用类 | 山东省
2840 | 动力机械 | 拖拉机 | 轮式拖拉机(不含皮带传动轮式拖拉机） | 70-75马力四轮驱动拖拉机 | 潍坊百利拖拉机有限公司 | 轮式拖拉机 | 悍沃-704A | 发动机标定功率：51.5kW；驱动方式：四轮驱动 | 23400 | 39000 | 51.5 | 通用类 | 山东省
2841 | 动力机械 | 拖拉机 | 轮式拖拉机(不含皮带传动轮式拖拉机） | 90-95马力两轮驱动拖拉机 | 潍坊百利拖拉机有限公司 | 轮式拖拉机 | 悍沃-900 | 发动机标定功率：66.2kW；驱动方式：两轮驱动 | 22500 | 37500 | 66.2 | 通用类 | 山东省
2842 | 动力机械 | 拖拉机 | 轮式拖拉机(不含皮带传动轮式拖拉机） | 90-95马力四轮驱动拖拉机 | 潍坊百利拖拉机有限公司 | 轮式拖拉机 | 悍沃-904 | 发动机标定功率：66.2kW；驱动方式：四轮驱动 | 31500 | 50000 | 66.2 | 通用类 | 山东省
2843 | 动力机械 | 拖拉机 | 轮式拖拉机(不含皮带传动轮式拖拉机） | 110-120马力四轮驱动拖拉机 | 潍坊百利拖拉机有限公司 | 轮式拖拉机 | 悍沃1104 | 发动机标定功率：81.0kW；驱动方式：四轮驱动 | 36200 | 60300 | 81 | 通用类 | 山东省
2844 | 动力机械 | 拖拉机 | 轮式拖拉机(不含皮带传动轮式拖拉机） | 100马力及以上两轮驱动拖拉机 | 潍坊百利拖拉机有限公司 | 轮式拖拉机 | 悍沃-1200 | 发动机标定功率：88.2kW；驱动方式：两轮驱动 | 24300 | 40500 | 88.2 | 通用类 | 山东省
2845 | 动力机械 | 拖拉机 | 轮式拖拉机(不含皮带传动轮式拖拉机） | 120-130马力四轮驱动拖拉机 | 潍坊百利拖拉机有限公司 | 轮式拖拉机 | 悍沃-1204 | 发动机标定功率：88.2kW；驱动方式：四轮驱动 | 50600 | 84300 | 88.2 | 通用类 | 山东省
2846 | 动力机械 | 拖拉机 | 轮式拖拉机(不含皮带传动轮式拖拉机） | 130-140马力四轮驱动拖拉机 | 潍坊百利拖拉机有限公司 | 轮式拖拉机 | 悍沃-1304 | 发动机标定功率：95.6kW；驱动方式：四轮驱动 | 63900 | 106500 | 95.6 | 通用类 | 山东省
2847 | 动力机械 | 拖拉机 | 轮式拖拉机(不含皮带传动轮式拖拉机） | 140-150马力四轮驱动拖拉机 | 潍坊百利拖拉机有限公司 | 轮式拖拉机 | 悍沃-1404 | 发动机标定功率：103kW；驱动方式：四轮驱动 | 85500 | 142500 | 103 | 通用类 | 山东省
2848 | 动力机械 | 拖拉机 | 轮式拖拉机(不含皮带传动轮式拖拉机） | 150-180马力四轮驱动拖拉机 | 潍坊百利拖拉机有限公司 | 轮式拖拉机 | 悍沃-1504 | 发动机标定功率：110.3kW；驱动方式：四轮驱动 | 94500 | 150000 | 110.3 | 通用类 | 山东省
2849 | 动力机械 | 拖拉机 | 轮式拖拉机(不含皮带传动轮式拖拉机） | 30—35马力两轮驱动拖拉机 | 潍坊昊田农业装备有限公司 | 轮式拖拉机 | TY300 | 标定功率：22.1kW、驱动方式：两轮驱动 | 7800 | 13000 | 22.1 | 通用类 | 山东省
2850 | 动力机械 | 拖拉机 | 轮式拖拉机(不含皮带传动轮式拖拉机） | 35—40马力两轮驱动拖拉机 | 潍坊昊田农业装备有限公司 | 轮式拖拉机 | TY350 | 标定功率：25.7kW、驱动方式：两轮驱动 | 8700 | 14500 | 25.7 | 通用类 | 山东省
2851 | 动力机械 | 拖拉机 | 轮式拖拉机(不含皮带传动轮式拖拉机） | 40—45马力两轮驱动拖拉机 | 潍坊昊田农业装备有限公司 | 轮式拖拉机 | TY400 | 标定功率：29.4kW、驱动方式：两轮驱动 | 10200 | 17000 | 29.4 | 通用类 | 山东省
2852 | 动力机械 | 拖拉机 | 轮式拖拉机(不含皮带传动轮式拖拉机） | 45—50马力两轮驱动拖拉机 | 潍坊昊田农业装备有限公司 | 轮式拖拉机 | TY450 | 标定功率：33.1kW、驱动方式：两轮驱动 | 11700 | 19500 | 33.1 | 通用类 | 山东省
2853 | 动力机械 | 拖拉机 | 轮式拖拉机(不含皮带传动轮式拖拉机） | 50—55马力两轮驱动拖拉机 | 潍坊昊田农业装备有限公司 | 轮式拖拉机 | 昊田500 | 标定功率：36.8kW、驱动方式：两轮驱动 | 12900 | 21500 | 36.8 | 通用类 | 山东省
2854 | 动力机械 | 拖拉机 | 轮式拖拉机(不含皮带传动轮式拖拉机） | 55—60马力两轮驱动拖拉机 | 潍坊昊田农业装备有限公司 | 轮式拖拉机 | 昊田550 | 标定功率：40.4kW、驱动方式：两轮驱动 | 15300 | 25500 | 40.4 | 通用类 | 山东省
2855 | 动力机械 | 拖拉机 | 轮式拖拉机(不含皮带传动轮式拖拉机） | 60—65马力两轮驱动拖拉机 | 潍坊昊田农业装备有限公司 | 轮式拖拉机 | 昊田600 | 标定功率：44kW、驱动方式：两轮驱动 | 16600 | 27600 | 44 | 通用类 | 山东省
2856 | 动力机械 | 拖拉机 | 轮式拖拉机(不含皮带传动轮式拖拉机） | 30—35马力四轮驱动拖拉机 | 潍坊昊田农业装备有限公司 | 轮式拖拉机 | TY304 | 标定功率：22.1kW、驱动方式：四轮驱动 | 9900 | 16500 | 22.1 | 通用类 | 山东省
2857 | 动力机械 | 拖拉机 | 轮式拖拉机(不含皮带传动轮式拖拉机） | 35—40马力四轮驱动拖拉机 | 潍坊昊田农业装备有限公司 | 轮式拖拉机 | TY354 | 标定功率：25.7kW、驱动方式：四轮驱动 | 10800 | 18000 | 25.7 | 通用类 | 山东省
2858 | 动力机械 | 拖拉机 | 轮式拖拉机(不含皮带传动轮式拖拉机） | 40—45马力四轮驱动拖拉机 | 潍坊昊田农业装备有限公司 | 轮式拖拉机 | TY404 | 标定功率：29.4kW、驱动方式：四轮驱动 | 12600 | 21000 | 29.4 | 通用类 | 山东省
2859 | 动力机械 | 拖拉机 | 轮式拖拉机(不含皮带传动轮式拖拉机） | 45—50马力四轮驱动拖拉机 | 潍坊昊田农业装备有限公司 | 轮式拖拉机 | TY454 | 标定功率：33.1kW、驱动方式：四轮驱动 | 14400 | 24000 | 33.1 | 通用类 | 山东省
2860 | 动力机械 | 拖拉机 | 轮式拖拉机(不含皮带传动轮式拖拉机） | 50—55马力四轮驱动拖拉机 | 潍坊昊田农业装备有限公司 | 轮式拖拉机 | 昊田504 | 标定功率：36.8kW、驱动方式：四轮驱动 | 15700 | 26100 | 36.8 | 通用类 | 山东省
2861 | 动力机械 | 拖拉机 | 轮式拖拉机(不含皮带传动轮式拖拉机） | 55—60马力四轮驱动拖拉机 | 潍坊昊田农业装备有限公司 | 轮式拖拉机 | 昊田554 | 标定功率：40.4kW、驱动方式：四轮驱动 | 17700 | 29500 | 40.4 | 通用类 | 山东省
2862 | 动力机械 | 拖拉机 | 轮式拖拉机(不含皮带传动轮式拖拉机） | 60—65马力四轮驱动拖拉机 | 潍坊昊田农业装备有限公司 | 轮式拖拉机 | 昊田604 | 标定功率：44kW、驱动方式：四轮驱动 | 19500 | 32500 | 44 | 通用类 | 山东省
2863 | 动力机械 | 拖拉机 | 轮式拖拉机(不含皮带传动轮式拖拉机） | 70—75马力四轮驱动拖拉机 | 潍坊昊田农业装备有限公司 | 轮式拖拉机 | 昊田704 | 标定功率：51.5kW、驱动方式：四轮驱动 | 23400 | 39000 | 51.5 | 通用类 | 山东省
2864 | 动力机械 | 拖拉机 | 轮式拖拉机(不含皮带传动轮式拖拉机） | 110—120马力四轮驱动拖拉机 | 潍坊昊田农业装备有限公司 | 轮式拖拉机 | 昊田1104 | 标定功率：81kW、驱动方式：四轮驱动 | 36200 | 60300 | 81 | 通用类 | 山东省
2865 | 动力机械 | 拖拉机 | 轮式拖拉机(不含皮带传动轮式拖拉机） | 120—130马力四轮驱动拖拉机 | 潍坊昊田农业装备有限公司 | 轮式拖拉机 | 昊田1204 | 标定功率：88.2kW、驱动方式：四轮驱动 | 50600 | 84300 | 88.2 | 通用类 | 山东省
2866 | 动力机械 | 拖拉机 | 轮式拖拉机(不含皮带传动轮式拖拉机） | 130—140马力四轮驱动拖拉机 | 潍坊昊田农业装备有限公司 | 轮式拖拉机 | 昊田1304 | 标定功率：95.6kW、驱动方式：四轮驱动 | 63900 | 106500 | 95.6 | 通用类 | 山东省
2867 | 动力机械 | 拖拉机 | 轮式拖拉机(不含皮带传动轮式拖拉机） | 55—60马力四轮驱动拖拉机 | 山东瑞泽重工有限公司 | 轮式拖拉机 | RZ554 | 功率：40.4kW；驱动方式：四轮驱动 | 17700 | 29500 | 40.4 | 通用类 | 山东省
2868 | 动力机械 | 拖拉机 | 轮式拖拉机(不含皮带传动轮式拖拉机） | 55—60马力四轮驱动拖拉机 | 山东瑞泽重工有限公司 | 轮式拖拉机 | RZ554-A | 功率：40.4kW；驱动方式：四轮驱动 | 17700 | 29500 | 40.4 | 通用类 | 山东省
2869 | 动力机械 | 拖拉机 | 轮式拖拉机(不含皮带传动轮式拖拉机） | 65—70马力四轮驱动拖拉机 | 山东瑞泽重工有限公司 | 轮式拖拉机 | RZ654 | 功率：48kW；驱动方式：四轮驱动 | 21600 | 36000 | 48 | 通用类 | 山东省
2870 | 动力机械 | 拖拉机 | 轮式拖拉机(不含皮带传动轮式拖拉机） | 65—70马力四轮驱动拖拉机 | 山东瑞泽重工有限公司 | 轮式拖拉机 | RZ654-A | 功率：48kW；驱动方式：四轮驱动 | 21600 | 36000 | 48 | 通用类 | 山东省
2871 | 动力机械 | 拖拉机 | 轮式拖拉机(不含皮带传动轮式拖拉机） | 70—75马力四轮驱动拖拉机 | 山东瑞泽重工有限公司 | 轮式拖拉机 | RA704 | 功率：51.5kW；驱动方式：四轮驱动 | 23400 | 39000 | 51.5 | 通用类 | 山东省
2872 | 动力机械 | 拖拉机 | 轮式拖拉机(不含皮带传动轮式拖拉机） | 70—75马力四轮驱动拖拉机 | 山东瑞泽重工有限公司 | 轮式拖拉机 | RA704-A | 功率：51.5kW；驱动方式：四轮驱动 | 23400 | 39000 | 51.5 | 通用类 | 山东省
2873 | 动力机械 | 拖拉机 | 轮式拖拉机(不含皮带传动轮式拖拉机） | 80—85马力四轮驱动拖拉机 | 山东瑞泽重工有限公司 | 轮式拖拉机 | RA804 | 功率：59kW；驱动方式：四轮驱动 | 26800 | 44600 | 59 | 通用类 | 山东省
2874 | 动力机械 | 拖拉机 | 轮式拖拉机(不含皮带传动轮式拖拉机） | 80—85马力四轮驱动拖拉机 | 山东瑞泽重工有限公司 | 轮式拖拉机 | RA804-A | 功率：59kW；驱动方式：四轮驱动 | 26800 | 44600 | 59 | 通用类 | 山东省
2875 | 动力机械 | 拖拉机 | 轮式拖拉机(不含皮带传动轮式拖拉机） | 90—95马力四轮驱动拖拉机 | 山东瑞泽重工有限公司 | 轮式拖拉机 | RZ904 | 功率：66.2kW；驱动方式：四轮驱动 | 31500 | 50000 | 66.2 | 通用类 | 山东省
2876 | 动力机械 | 拖拉机 | 轮式拖拉机(不含皮带传动轮式拖拉机） | 90—95马力四轮驱动拖拉机 | 山东瑞泽重工有限公司 | 轮式拖拉机 | RZ904-A | 功率：66.2kW；驱动方式：四轮驱动 | 31500 | 50000 | 66.2 | 通用类 | 山东省
2877 | 动力机械 | 拖拉机 | 轮式拖拉机(不含皮带传动轮式拖拉机） | 100—110马力四轮驱动拖拉机 | 山东瑞泽重工有限公司 | 轮式拖拉机 | RZ1004 | 功率：73.5kW；驱动方式：四轮驱动 | 33200 | 55300 | 73.5 | 通用类 | 山东省
2878 | 动力机械 | 拖拉机 | 轮式拖拉机(不含皮带传动轮式拖拉机） | 100—110马力四轮驱动拖拉机 | 山东瑞泽重工有限公司 | 轮式拖拉机 | RZ1004-A | 功率：73.5kW；驱动方式：四轮驱动 | 33200 | 55300 | 73.5 | 通用类 | 山东省
2879 | 动力机械 | 拖拉机 | 轮式拖拉机(不含皮带传动轮式拖拉机） | 110—120马力四轮驱动拖拉机 | 山东瑞泽重工有限公司 | 轮式拖拉机 | RZ1104 | 功率：81kW；驱动方式：四轮驱动 | 36200 | 60300 | 81 | 通用类 | 山东省
2880 | 动力机械 | 拖拉机 | 轮式拖拉机(不含皮带传动轮式拖拉机） | 110—120马力四轮驱动拖拉机 | 山东瑞泽重工有限公司 | 轮式拖拉机 | RZ1104-A | 功率：81kW；驱动方式：四轮驱动 | 36200 | 60300 | 81 | 通用类 | 山东省
2881 | 动力机械 | 拖拉机 | 轮式拖拉机(不含皮带传动轮式拖拉机） | 120—130马力四轮驱动拖拉机 | 山东瑞泽重工有限公司 | 轮式拖拉机 | RZ1204 | 功率：88.2kW；驱动方式：四轮驱动 | 50600 | 84300 | 88.2 | 通用类 | 山东省
2882 | 动力机械 | 拖拉机 | 轮式拖拉机(不含皮带传动轮式拖拉机） | 130-140马力四轮驱动拖拉机 | 山东瑞泽重工有限公司 | 轮式拖拉机 | RG1354 | 功率：99.3kW；驱动方式：四轮驱动 | 63900 | 106500 | 99.3 | 通用类 | 山东省
2883 | 动力机械 | 拖拉机 | 轮式拖拉机(不含皮带传动轮式拖拉机） | 130-140马力四轮驱动拖拉机 | 山东瑞泽重工有限公司 | 轮式拖拉机 | RZ1304-D | 功率：95.6kW；驱动方式：四轮驱动 | 63900 | 106500 | 95.6 | 通用类 | 山东省
2884 | 动力机械 | 拖拉机 | 轮式拖拉机(不含皮带传动轮式拖拉机） | 130-140马力四轮驱动拖拉机 | 山东瑞泽重工有限公司 | 轮式拖拉机 | RZ1354-D | 功率：99.2kW；驱动方式：四轮驱动 | 63900 | 106500 | 99.2 | 通用类 | 山东省
2885 | 动力机械 | 拖拉机 | 轮式拖拉机(不含皮带传动轮式拖拉机） | 140-150马力四轮驱动拖拉机 | 山东瑞泽重工有限公司 | 轮式拖拉机 | RZ1404-F | 功率：103kW；驱动方式：四轮驱动 | 85500 | 142500 | 103 | 通用类 | 山东省
2886 | 动力机械 | 拖拉机 | 轮式拖拉机(不含皮带传动轮式拖拉机） | 150-180马力四轮驱动拖拉机 | 山东瑞泽重工有限公司 | 轮式拖拉机 | RZ1504-F | 功率：110.3kW；驱动方式：四轮驱动 | 94500 | 150000 | 110.3 | 通用类 | 山东省
2887 | 动力机械 | 拖拉机 | 轮式拖拉机(不含皮带传动轮式拖拉机） | 40—45马力四轮驱动拖拉机 | 长拖农业机械装备集团有限公司 | 轮式拖拉机 | 东方红CT404 | 功率:40马力；驱动方式：四轮驱动 | 12600 | 21000 | 29.4 | 通用类 | 吉林省
2888 | 动力机械 | 拖拉机 | 轮式拖拉机(不含皮带传动轮式拖拉机） | 50-55马力四轮驱动拖拉机 | 长拖农业机械装备集团有限公司 | 轮式拖拉机 | 东方红CT504-1 | 功率:50马力；驱动方式：四轮驱动 | 15700 | 26100 | 36.8 | 通用类 | 吉林省
2889 | 动力机械 | 拖拉机 | 轮式拖拉机(不含皮带传动轮式拖拉机） | 55-60马力四轮驱动拖拉机 | 长拖农业机械装备集团有限公司 | 轮式拖拉机 | 东方红CT554-1 | 功率:55马力；驱动方式：四轮驱动 | 17700 | 29500 | 40.4 | 通用类 | 吉林省
2890 | 动力机械 | 拖拉机 | 轮式拖拉机(不含皮带传动轮式拖拉机） | 70-75马力四轮驱动拖拉机 | 长拖农业机械装备集团有限公司 | 轮式拖拉机 | 东方红CT704 | 功率:70马力；驱动方式：四轮驱动 | 23400 | 39000 | 51.5 | 通用类 | 吉林省
2891 | 动力机械 | 拖拉机 | 轮式拖拉机(不含皮带传动轮式拖拉机） | 90-95马力四轮驱动拖拉机 | 长拖农业机械装备集团有限公司 | 轮式拖拉机 | 东方红CT904 | 功率:90马力；驱动方式：四轮驱动 | 31500 | 50000 | 66 | 通用类 | 吉林省
2892 | 动力机械 | 拖拉机 | 轮式拖拉机(不含皮带传动轮式拖拉机） | 100-110马力四轮驱动拖拉机 | 长拖农业机械装备集团有限公司 | 轮式拖拉机 | 东方红CT1004 | 功率:100马力；驱动方式：四轮驱动 | 33200 | 55300 | 73.5 | 通用类 | 吉林省
2893 | 动力机械 | 拖拉机 | 轮式拖拉机(不含皮带传动轮式拖拉机） | 110-120马力四轮驱动拖拉机 | 长拖农业机械装备集团有限公司 | 轮式拖拉机 | 东方红CT1104 | 功率:110马力；驱动方式：四轮驱动 | 36200 | 60300 | 81 | 通用类 | 吉林省
2894 | 动力机械 | 拖拉机 | 轮式拖拉机(不含皮带传动轮式拖拉机） | 120-130马力四轮驱动拖拉机 | 长拖农业机械装备集团有限公司 | 轮式拖拉机 | 东方红CT1204 | 功率:120马力；驱动方式：四轮驱动 | 50600 | 84300 | 88.2 | 通用类 | 吉林省
2895 | 动力机械 | 拖拉机 | 轮式拖拉机(不含皮带传动轮式拖拉机） | 40-45马力四轮驱动拖拉机 | 长拖农业机械装备集团有限公司 | 轮式拖拉机 | 东方红CT404-1 | 功率:40马力；驱动方式：四轮驱动 | 12600 | 21000 | 29.4 | 通用类 | 吉林省
2896 | 动力机械 | 拖拉机 | 轮式拖拉机(不含皮带传动轮式拖拉机） | 50-55马力四轮驱动拖拉机 | 长拖农业机械装备集团有限公司 | 轮式拖拉机 | 东方红CT504 | 功率:50马力；驱动方式：四轮驱动 | 15700 | 26100 | 36.8 | 通用类 | 吉林省
2897 | 动力机械 | 拖拉机 | 轮式拖拉机(不含皮带传动轮式拖拉机） | 55-60马力四轮驱动拖拉机 | 长拖农业机械装备集团有限公司 | 轮式拖拉机 | 东方红CT554 | 功率:55马力；驱动方式：四轮驱动 | 17700 | 29500 | 40.5 | 通用类 | 吉林省
2898 | 动力机械 | 拖拉机 | 轮式拖拉机(不含皮带传动轮式拖拉机） | 90-95马力四轮驱动拖拉机 | 长拖农业机械装备集团有限公司 | 轮式拖拉机 | 东方红CT904-1 | 功率:90马力；驱动方式：四轮驱动 | 31500 | 50000 | 66.2 | 通用类 | 吉林省
2899 | 动力机械 | 拖拉机 | 轮式拖拉机(不含皮带传动轮式拖拉机） | 100-110马力四轮驱动拖拉机 | 长拖农业机械装备集团有限公司 | 轮式拖拉机 | 东方红CT1004-1 | 功率:100马力；驱动方式：四轮驱动 | 33200 | 55300 | 73.5 | 通用类 | 吉林省
2900 | 动力机械 | 拖拉机 | 轮式拖拉机(不含皮带传动轮式拖拉机） | 110-120马力四轮驱动拖拉机 | 长拖农业机械装备集团有限公司 | 轮式拖拉机 | 东方红CT1104-1 | 功率:110马力；驱动方式：四轮驱动 | 36200 | 60300 | 81 | 通用类 | 吉林省
2901 | 动力机械 | 拖拉机 | 轮式拖拉机(不含皮带传动轮式拖拉机） | 120-130马力四轮驱动拖拉机 | 长拖农业机械装备集团有限公司 | 轮式拖拉机 | 东方红CT1204-1 | 功率:120马力；驱动方式：四轮驱动 | 50600 | 84300 | 88.2 | 通用类 | 吉林省
2902 | 动力机械 | 拖拉机 | 轮式拖拉机(不含皮带传动轮式拖拉机） | 30-35马力两轮驱动拖拉机 | 长拖农业机械装备集团有限公司 | 轮式拖拉机 | 东方红CT300 | 功率:30马力；驱动方式：两轮驱动 | 7800 | 13000 | 22.1 | 通用类 | 吉林省
2903 | 动力机械 | 拖拉机 | 轮式拖拉机(不含皮带传动轮式拖拉机） | 30-35马力四轮驱动拖拉机 | 长拖农业机械装备集团有限公司 | 轮式拖拉机 | 东方红CT304 | 功率:30马力；驱动方式：四轮驱动 | 9900 | 16500 | 22.1 | 通用类 | 吉林省
2904 | 动力机械 | 拖拉机 | 轮式拖拉机(不含皮带传动轮式拖拉机） | 35-40马力两轮驱动拖拉机 | 长拖农业机械装备集团有限公司 | 轮式拖拉机 | 东方红CT350 | 功率:35马力；驱动方式：两轮驱动 | 8700 | 14500 | 25.7 | 通用类 | 吉林省
2905 | 动力机械 | 拖拉机 | 轮式拖拉机(不含皮带传动轮式拖拉机） | 35-40马力四轮驱动拖拉机 | 长拖农业机械装备集团有限公司 | 轮式拖拉机 | 东方红CT354 | 功率:35马力；驱动方式：四轮驱动 | 10800 | 18000 | 25.7 | 通用类 | 吉林省
2906 | 动力机械 | 拖拉机 | 轮式拖拉机(不含皮带传动轮式拖拉机） | 40-45马力两轮驱动拖拉机 | 长拖农业机械装备集团有限公司 | 轮式拖拉机 | 东方红CT400 | 功率:40马力；驱动方式：两轮驱动 | 10200 | 17000 | 29.4 | 通用类 | 吉林省
2907 | 动力机械 | 拖拉机 | 轮式拖拉机(不含皮带传动轮式拖拉机） | 70-75马力两轮驱动拖拉机 | 长拖农业机械装备集团有限公司 | 轮式拖拉机 | 东方红CT700 | 功率:70马力；驱动方式：两轮驱动 | 18000 | 30000 | 51.5 | 通用类 | 吉林省
2908 | 动力机械 | 拖拉机 | 轮式拖拉机(不含皮带传动轮式拖拉机） | 90-95马力两轮驱动拖拉机 | 长拖农业机械装备集团有限公司 | 轮式拖拉机 | 东方红CT900 | 功率:90马力；驱动方式：两轮驱动 | 22500 | 37500 | 66 | 通用类 | 吉林省
2909 | 动力机械 | 拖拉机 | 轮式拖拉机(不含皮带传动轮式拖拉机） | 100马力及以上两轮驱动拖拉机 | 长拖农业机械装备集团有限公司 | 轮式拖拉机 | 东方红CT1000 | 功率:100马力；驱动方式：两轮驱动 | 24300 | 40500 | 73.5 | 通用类 | 吉林省
2910 | 动力机械 | 拖拉机 | 轮式拖拉机(不含皮带传动轮式拖拉机） | 100马力及以上两轮驱动拖拉机 | 长拖农业机械装备集团有限公司 | 轮式拖拉机 | 东方红CT1100 | 功率:110马力；驱动方式：两轮驱动 | 24300 | 40500 | 81 | 通用类 | 吉林省
2911 | 动力机械 | 拖拉机 | 轮式拖拉机(不含皮带传动轮式拖拉机） | 35-40马力四轮驱动拖拉机 | 长拖农业机械装备集团有限公司 | 轮式拖拉机 | 东方红CT354-1 | 功率:35马力；驱动方式：四轮驱动 | 10800 | 18000 | 25.7 | 通用类 | 吉林省
2912 | 动力机械 | 拖拉机 | 轮式拖拉机(不含皮带传动轮式拖拉机） | 120-130马力轮式拖拉机 | 山东康弘机械有限公司 | 轮式拖拉机 | KH1204 | 标定功率：88.2kW；驱动方式：四轮驱动 | 50600 | 84300 | 88.2 | 通用类 | 山东省
2913 | 动力机械 | 拖拉机 | 轮式拖拉机(不含皮带传动轮式拖拉机） | 120-130马力轮式拖拉机 | 山东康弘机械有限公司 | 轮式拖拉机 | KH1254 | 标定功率：92kW；驱动方式：四轮驱动 | 50600 | 84300 | 92 | 通用类 | 山东省
2914 | 动力机械 | 拖拉机 | 轮式拖拉机(不含皮带传动轮式拖拉机） | 130-140马力轮式拖拉机 | 山东康弘机械有限公司 | 轮式拖拉机 | KH1304 | 标定功率：95.6kW；驱动方式：四轮驱动 | 63900 | 106500 | 95.6 | 通用类 | 山东省
2915 | 动力机械 | 拖拉机 | 轮式拖拉机(不含皮带传动轮式拖拉机） | 130-140马力轮式拖拉机 | 山东康弘机械有限公司 | 轮式拖拉机 | KH1354 | 标定功率：99.2kW；驱动方式：四轮驱动 | 63900 | 106500 | 99.2 | 通用类 | 山东省
2916 | 动力机械 | 拖拉机 | 轮式拖拉机(不含皮带传动轮式拖拉机） | 140-150马力轮式拖拉机 | 山东康弘机械有限公司 | 轮式拖拉机 | KH1454 | 标定功率：106.7kW；驱动方式：四轮驱动 | 85500 | 142500 | 106.7 | 通用类 | 山东省
2917 | 动力机械 | 拖拉机 | 轮式拖拉机(不含皮带传动轮式拖拉机） | 150-180马力轮式拖拉机 | 山东康弘机械有限公司 | 轮式拖拉机 | KH1504 | 标定功率：110.3kW；驱动方式：四轮驱动 | 94500 | 150000 | 110.3 | 通用类 | 山东省
2918 | 动力机械 | 拖拉机 | 轮式拖拉机(不含皮带传动轮式拖拉机） | 120—130马力四轮驱动拖拉机 | 山东恒邦发动机制造有限公司 | 轮式拖拉机 | 泰拖-1204 | 功率88.2kW，驱动方式：四轮驱动 | 50600 | 84300 | 88.2 | 通用类 | 山东
2919 | 动力机械 | 拖拉机 | 轮式拖拉机(不含皮带传动轮式拖拉机） | 130—140马力四轮驱动拖拉机 | 山东恒邦发动机制造有限公司 | 轮式拖拉机 | 泰拖-1304 | 功率95.6kW，驱动方式：四轮驱动 | 63900 | 106500 | 95.6 | 通用类 | 山东
2920 | 动力机械 | 拖拉机 | 轮式拖拉机(不含皮带传动轮式拖拉机） | 140—150马力四轮驱动拖拉机 | 山东恒邦发动机制造有限公司 | 轮式拖拉机 | 泰拖-1404 | 功率103kW，驱动方式：四轮驱动 | 85500 | 142500 | 103 | 通用类 | 山东
2921 | 动力机械 | 拖拉机 | 轮式拖拉机(不含皮带传动轮式拖拉机） | 120—130马力四轮驱动拖拉机 | 山东恒邦发动机制造有限公司 | 轮式拖拉机 | 泰拖-1204A | 功率88.2kW，驱动方式：四轮驱动 | 50600 | 84300 | 88.2 | 通用类 | 山东
2922 | 动力机械 | 拖拉机 | 轮式拖拉机(不含皮带传动轮式拖拉机） | 120—130马力四轮驱动拖拉机 | 山东恒邦发动机制造有限公司 | 轮式拖拉机 | 泰拖-1204B | 功率88.2kW，驱动方式：四轮驱动 | 50600 | 84300 | 88.2 | 通用类 | 山东
2923 | 动力机械 | 拖拉机 | 轮式拖拉机(不含皮带传动轮式拖拉机） | 120—130马力四轮驱动拖拉机 | 山东恒邦发动机制造有限公司 | 轮式拖拉机 | 泰拖-1204C | 功率88.2kW，驱动方式：四轮驱动 | 50600 | 84300 | 88.2 | 通用类 | 山东
2924 | 动力机械 | 拖拉机 | 轮式拖拉机(不含皮带传动轮式拖拉机） | 130—140马力四轮驱动拖拉机 | 山东恒邦发动机制造有限公司 | 轮式拖拉机 | 泰拖-1304C | 功率95.6kW，驱动方式：四轮驱动 | 63900 | 106500 | 95.6 | 通用类 | 山东
2925 | 动力机械 | 拖拉机 | 轮式拖拉机(不含皮带传动轮式拖拉机） | 140—150马力四轮驱动拖拉机 | 山东恒邦发动机制造有限公司 | 轮式拖拉机 | 泰拖-1404A | 功率103kW，驱动方式：四轮驱动 | 85500 | 142500 | 103 | 通用类 | 山东
2926 | 动力机械 | 拖拉机 | 轮式拖拉机(不含皮带传动轮式拖拉机） | 140—150马力四轮驱动拖拉机 | 山东恒邦发动机制造有限公司 | 轮式拖拉机 | 泰拖-1404C | 功率103kW，驱动方式：四轮驱动 | 85500 | 142500 | 103 | 通用类 | 山东
2927 | 动力机械 | 拖拉机 | 轮式拖拉机(不含皮带传动轮式拖拉机） | 150—180马力四轮驱动拖拉机 | 山东恒邦发动机制造有限公司 | 轮式拖拉机 | 泰拖-1504 | 功率110.3kW，驱动方式：四轮驱动 | 94500 | 150000 | 110.3 | 通用类 | 山东
2928 | 动力机械 | 拖拉机 | 轮式拖拉机(不含皮带传动轮式拖拉机） | 150—180马力四轮驱动拖拉机 | 山东恒邦发动机制造有限公司 | 轮式拖拉机 | 泰拖-1604 | 功率118kW，驱动方式：四轮驱动 | 94500 | 150000 | 118 | 通用类 | 山东
2929 | 动力机械 | 拖拉机 | 轮式拖拉机(不含皮带传动轮式拖拉机） | 180—200马力四轮驱动拖拉机 | 山东恒邦发动机制造有限公司 | 轮式拖拉机 | 泰拖-1804 | 功率132.3kW，驱动方式：四轮驱动 | 108000 | 150000 | 132.3 | 通用类 | 山东
2930 | 动力机械 | 拖拉机 | 轮式拖拉机(不含皮带传动轮式拖拉机） | 180—200马力四轮驱动拖拉机 | 山东恒邦发动机制造有限公司 | 轮式拖拉机 | 泰拖-1804A | 功率132.5kW，驱动方式：四轮驱动 | 108000 | 150000 | 132.5 | 通用类 | 山东
2931 | 动力机械 | 拖拉机 | 轮式拖拉机(不含皮带传动轮式拖拉机） | 30—35马力四轮驱动拖拉机 | 马恒达悦达（盐城）拖拉机有限公司 | 轮式拖拉机 | 黄海金马-304A | 功率:30马力；驱动方式：四轮驱动 | 9900 | 16500 | 22.1 | 通用类 | 江苏
2932 | 动力机械 | 拖拉机 | 轮式拖拉机(不含皮带传动轮式拖拉机） | 35—40马力两轮驱动拖拉机 | 马恒达悦达（盐城）拖拉机有限公司 | 轮式拖拉机 | 黄海金马-350D | 功率:35马力；驱动方式：两轮驱动 | 8700 | 14500 | 25.7 | 通用类 | 江苏
2933 | 动力机械 | 拖拉机 | 轮式拖拉机(不含皮带传动轮式拖拉机） | 40—45马力四轮驱动拖拉机 | 马恒达悦达（盐城）拖拉机有限公司 | 轮式拖拉机 | 黄海金马-404A | 功率：40马力；驱动方式：四轮驱动 | 12600 | 21000 | 29.4 | 通用类 | 江苏
2934 | 动力机械 | 拖拉机 | 轮式拖拉机(不含皮带传动轮式拖拉机） | 40—45马力四轮驱动拖拉机 | 马恒达悦达（盐城）拖拉机有限公司 | 轮式拖拉机 | 黄海金马-404-1 | 功率：40马力；驱动方式：四轮驱动 | 12600 | 21000 | 29.4 | 通用类 | 江苏
2935 | 动力机械 | 拖拉机 | 轮式拖拉机(不含皮带传动轮式拖拉机） | 40—45马力四轮驱动拖拉机 | 马恒达悦达（盐城）拖拉机有限公司 | 轮式拖拉机 | 黄海金马-404D | 功率：40马力；驱动方式：四轮驱动 | 12600 | 21000 | 29.4 | 通用类 | 江苏
2936 | 动力机械 | 拖拉机 | 轮式拖拉机(不含皮带传动轮式拖拉机） | 45—50马力四轮驱动拖拉机 | 马恒达悦达（盐城）拖拉机有限公司 | 轮式拖拉机 | 黄海金马-454 | 功率：45马力；驱动方式：四轮驱动 | 14400 | 24000 | 33.1 | 通用类 | 江苏
2937 | 动力机械 | 拖拉机 | 轮式拖拉机(不含皮带传动轮式拖拉机） | 45—50马力四轮驱动拖拉机 | 马恒达悦达（盐城）拖拉机有限公司 | 轮式拖拉机 | 黄海金马-454-1 | 功率：45马力；驱动方式：四轮驱动 | 14400 | 24000 | 33.1 | 通用类 | 江苏
2938 | 动力机械 | 拖拉机 | 轮式拖拉机(不含皮带传动轮式拖拉机） | 50—55马力四轮驱动拖拉机 | 马恒达悦达（盐城）拖拉机有限公司 | 轮式拖拉机 | 黄海金马-504C | 功率：50马力；驱动方式：四轮驱动 | 15700 | 26100 | 36.8 | 通用类 | 江苏
2939 | 动力机械 | 拖拉机 | 轮式拖拉机(不含皮带传动轮式拖拉机） | 50—55马力四轮驱动拖拉机 | 马恒达悦达（盐城）拖拉机有限公司 | 轮式拖拉机 | 黄海金马-504D | 功率：50马力；驱动方式：四轮驱动 | 15700 | 26100 | 36.75 | 通用类 | 江苏
2940 | 动力机械 | 拖拉机 | 轮式拖拉机(不含皮带传动轮式拖拉机） | 55—60马力四轮驱动拖拉机 | 马恒达悦达（盐城）拖拉机有限公司 | 轮式拖拉机 | 黄海金马-554 | 功率：55马力；驱动方式：四轮驱动 | 17700 | 29500 | 40.5 | 通用类 | 江苏
2941 | 动力机械 | 拖拉机 | 轮式拖拉机(不含皮带传动轮式拖拉机） | 55—60马力四轮驱动拖拉机 | 马恒达悦达（盐城）拖拉机有限公司 | 轮式拖拉机 | 黄海金马-554-1 | 功率：55马力；驱动方式：四轮驱动 | 17700 | 29500 | 40.5 | 通用类 | 江苏
2942 | 动力机械 | 拖拉机 | 轮式拖拉机(不含皮带传动轮式拖拉机） | 70—75马力四轮驱动拖拉机 | 马恒达悦达（盐城）拖拉机有限公司 | 轮式拖拉机 | 黄海金马-704A | 功率：70马力；驱动方式：四轮驱动 | 23400 | 39000 | 51.5 | 通用类 | 江苏
2943 | 动力机械 | 拖拉机 | 轮式拖拉机(不含皮带传动轮式拖拉机） | 70—75马力四轮驱动拖拉机 | 马恒达悦达（盐城）拖拉机有限公司 | 轮式拖拉机 | 黄海金马-704A-1 | 功率：70马力；驱动方式：四轮驱动 | 23400 | 39000 | 51.5 | 通用类 | 江苏
2944 | 动力机械 | 拖拉机 | 轮式拖拉机(不含皮带传动轮式拖拉机） | 80—85马力四轮驱动拖拉机 | 马恒达悦达（盐城）拖拉机有限公司 | 轮式拖拉机 | 黄海金马-804 | 功率：80马力；驱动方式：四轮驱动 | 26800 | 44600 | 59 | 通用类 | 江苏
2945 | 动力机械 | 拖拉机 | 轮式拖拉机(不含皮带传动轮式拖拉机） | 80—85马力四轮驱动拖拉机 | 马恒达悦达（盐城）拖拉机有限公司 | 轮式拖拉机 | 黄海金马-804-1 | 功率：80马力；驱动方式：四轮驱动 | 26800 | 44600 | 59 | 通用类 | 江苏
2946 | 动力机械 | 拖拉机 | 轮式拖拉机(不含皮带传动轮式拖拉机） | 90—95马力四轮驱动拖拉机 | 马恒达悦达（盐城）拖拉机有限公司 | 轮式拖拉机 | 黄海金马-904-1 | 功率：90马力；驱动方式：四轮驱动 | 31500 | 50000 | 66.2 | 通用类 | 江苏
2947 | 动力机械 | 拖拉机 | 轮式拖拉机(不含皮带传动轮式拖拉机） | 90—95马力四轮驱动拖拉机 | 马恒达悦达（盐城）拖拉机有限公司 | 轮式拖拉机 | 黄海金马-904A-1 | 功率：90马力；驱动方式：四轮驱动 | 31500 | 50000 | 66.2 | 通用类 | 江苏
2948 | 动力机械 | 拖拉机 | 轮式拖拉机(不含皮带传动轮式拖拉机） | 100—110马力四轮驱动拖拉机 | 马恒达悦达（盐城）拖拉机有限公司 | 轮式拖拉机 | 黄海金马-1004A-1 | ：功率：100马力；驱动方式：四轮驱动 | 33200 | 55300 | 73.5 | 通用类 | 江苏
2949 | 动力机械 | 拖拉机 | 轮式拖拉机(不含皮带传动轮式拖拉机） | 120—130马力四轮驱动拖拉机 | 马恒达悦达（盐城）拖拉机有限公司 | 轮式拖拉机 | 黄海金马-1204A-1 | 功率：120马力；驱动方式：四轮驱动 | 50600 | 84300 | 88.2 | 通用类 | 江苏
2950 | 动力机械 | 拖拉机 | 轮式拖拉机(不含皮带传动轮式拖拉机） | 130—140马力四轮驱动拖拉机 | 马恒达悦达（盐城）拖拉机有限公司 | 轮式拖拉机 | 黄海金马-1304 | 功率：130马力；驱动方式：四轮驱动 | 63900 | 106500 | 95.6 | 通用类 | 江苏
2951 | 动力机械 | 拖拉机 | 轮式拖拉机(不含皮带传动轮式拖拉机） | 130—140马力四轮驱动拖拉机 | 马恒达悦达（盐城）拖拉机有限公司 | 轮式拖拉机 | 黄海金马-1304A-1 | 功率：130马力；驱动方式：四轮驱动 | 63900 | 106500 | 95.6 | 通用类 | 江苏
2952 | 动力机械 | 拖拉机 | 轮式拖拉机(不含皮带传动轮式拖拉机） | 60—65马力四轮驱动拖拉机 | 马恒达悦达（盐城）拖拉机有限公司 | 轮式拖拉机 | 黄海金马-604D | 功率：60马力；驱动方式：四轮驱动 | 19500 | 32500 | 44.1 | 通用类 | 江苏
2953 | 动力机械 | 拖拉机 | 轮式拖拉机(不含皮带传动轮式拖拉机） | 30-35马力两轮驱动拖拉机 | 洛阳瑞得拖拉机有限公司 | 轮式拖拉机 | RD300A | 发动机标定功率：22.1（kW）,驱动方式：两轮驱动 | 7800 | 13000 | 22.1 | 通用类 | 河南省
2954 | 动力机械 | 拖拉机 | 轮式拖拉机(不含皮带传动轮式拖拉机） | 35-40马力两轮驱动拖拉机 | 洛阳瑞得拖拉机有限公司 | 轮式拖拉机 | RD350A | 发动机标定功率：25.7（kW）,驱动方式：两轮驱动 | 8700 | 14500 | 25.7 | 通用类 | 河南省
2955 | 动力机械 | 拖拉机 | 轮式拖拉机(不含皮带传动轮式拖拉机） | 40-45马力两轮驱动拖拉机 | 洛阳瑞得拖拉机有限公司 | 轮式拖拉机 | RD400A | 发动机标定功率：29.4（kW）,驱动方式：两轮驱动 | 10200 | 17000 | 29.4 | 通用类 | 河南省
2956 | 动力机械 | 拖拉机 | 轮式拖拉机(不含皮带传动轮式拖拉机） | 55-60马力两轮驱动拖拉机 | 洛阳瑞得拖拉机有限公司 | 轮式拖拉机 | RD550 | 发动机标定功率：40.4（kW）,驱动方式：两轮驱动 | 15300 | 25500 | 40.4 | 通用类 | 河南省
2957 | 动力机械 | 拖拉机 | 轮式拖拉机(不含皮带传动轮式拖拉机） | 70-75马力两轮驱动拖拉机 | 洛阳瑞得拖拉机有限公司 | 轮式拖拉机 | RD700 | 发动机标定功率：51.5（kW）,驱动方式：两轮驱动 | 18000 | 30000 | 51.5 | 通用类 | 河南省
2958 | 动力机械 | 拖拉机 | 轮式拖拉机(不含皮带传动轮式拖拉机） | 100马力及以上两轮驱动拖拉机 | 洛阳瑞得拖拉机有限公司 | 轮式拖拉机 | RD1100 | 发动机标定功率：81（kW）,驱动方式：两轮驱动 | 24300 | 40500 | 81 | 通用类 | 河南省
2959 | 动力机械 | 拖拉机 | 轮式拖拉机(不含皮带传动轮式拖拉机） | 100马力及以上两轮驱动拖拉机 | 洛阳瑞得拖拉机有限公司 | 轮式拖拉机 | RD1300 | 发动机标定功率：95.6（kW）,驱动方式：两轮驱动 | 24300 | 40500 | 95.6 | 通用类 | 河南省
2960 | 动力机械 | 拖拉机 | 轮式拖拉机(不含皮带传动轮式拖拉机） | 30-35马力四轮驱动拖拉机 | 洛阳瑞得拖拉机有限公司 | 轮式拖拉机 | RD304A | 发动机标定功率：22.1（kW）,驱动方式：四轮驱动 | 9900 | 16500 | 22.1 | 通用类 | 河南省
2961 | 动力机械 | 拖拉机 | 轮式拖拉机(不含皮带传动轮式拖拉机） | 35-40马力四轮驱动拖拉机 | 洛阳瑞得拖拉机有限公司 | 轮式拖拉机 | RD354A | 发动机标定功率：25.7（kW）,驱动方式：四轮驱动 | 10800 | 18000 | 25.7 | 通用类 | 河南省
2962 | 动力机械 | 拖拉机 | 轮式拖拉机(不含皮带传动轮式拖拉机） | 40-45马力四轮驱动拖拉机 | 洛阳瑞得拖拉机有限公司 | 轮式拖拉机 | RD404A | 发动机标定功率：29.4（kW）,驱动方式：四轮驱动 | 12600 | 21000 | 29.4 | 通用类 | 河南省
2963 | 动力机械 | 拖拉机 | 轮式拖拉机(不含皮带传动轮式拖拉机） | 55-60马力四轮驱动拖拉机 | 洛阳瑞得拖拉机有限公司 | 轮式拖拉机 | RD554 | 发动机标定功率：40.4（kW）,驱动方式：四轮驱动 | 17700 | 29500 | 40.4 | 通用类 | 河南省
2964 | 动力机械 | 拖拉机 | 轮式拖拉机(不含皮带传动轮式拖拉机） | 70-75马力四轮驱动拖拉机 | 洛阳瑞得拖拉机有限公司 | 轮式拖拉机 | RD704 | 发动机标定功率：51.5（kW）,驱动方式：四轮驱动 | 23400 | 39000 | 51.5 | 通用类 | 河南省
2965 | 动力机械 | 拖拉机 | 轮式拖拉机(不含皮带传动轮式拖拉机） | 110-120马力四轮驱动拖拉机 | 洛阳瑞得拖拉机有限公司 | 轮式拖拉机 | RD1104 | 发动机标定功率：81（kW）,驱动方式：四轮驱动 | 36200 | 60300 | 81 | 通用类 | 河南省
2966 | 动力机械 | 拖拉机 | 轮式拖拉机(不含皮带传动轮式拖拉机） | 130-140马力四轮驱动拖拉机 | 洛阳瑞得拖拉机有限公司 | 轮式拖拉机 | RD1304 | 发动机标定功率：95.6（kW）,驱动方式：四轮驱动 | 63900 | 106500 | 95.6 | 通用类 | 河南省
2967 | 动力机械 | 拖拉机 | 轮式拖拉机(不含皮带传动轮式拖拉机） | 30—35马力两轮驱动拖拉机 | 潍坊红柳机械开发有限公司 | 轮式拖拉机 | 300 | 功率：30马力；驱动方式：两轮驱动 | 7800 | 13000 | 22.1 | 通用类 | 山东省
2968 | 动力机械 | 拖拉机 | 轮式拖拉机(不含皮带传动轮式拖拉机） | 30—35马力四轮驱动拖拉机 | 潍坊红柳机械开发有限公司 | 轮式拖拉机 | 304 | 功率：30马力；驱动方式：四轮驱动 | 9900 | 16500 | 22.1 | 通用类 | 山东省
2969 | 动力机械 | 拖拉机 | 轮式拖拉机(不含皮带传动轮式拖拉机） | 35—40马力两轮驱动拖拉机 | 潍坊红柳机械开发有限公司 | 轮式拖拉机 | 350 | 功率：35马力；驱动方式：两轮驱动 | 8700 | 14500 | 25.7 | 通用类 | 山东省
2970 | 动力机械 | 拖拉机 | 轮式拖拉机(不含皮带传动轮式拖拉机） | 35—40马力四轮驱动拖拉机 | 潍坊红柳机械开发有限公司 | 轮式拖拉机 | 354 | 功率：35马力；驱动方式：四轮驱动 | 10800 | 18000 | 25.7 | 通用类 | 山东省
2971 | 动力机械 | 拖拉机 | 轮式拖拉机(不含皮带传动轮式拖拉机） | 35—40马力两轮驱动拖拉机 | 潍坊红柳机械开发有限公司 | 轮式拖拉机 | 350G | 功率：35马力；驱动方式：两轮驱动 | 8700 | 14500 | 25.7 | 通用类 | 山东省
2972 | 动力机械 | 拖拉机 | 轮式拖拉机(不含皮带传动轮式拖拉机） | 35—40马力四轮驱动拖拉机 | 潍坊红柳机械开发有限公司 | 轮式拖拉机 | 354G | 功率：35马力；驱动方式：四轮驱动 | 10800 | 18000 | 25.7 | 通用类 | 山东省
2973 | 动力机械 | 拖拉机 | 轮式拖拉机(不含皮带传动轮式拖拉机） | 40—45马力两轮驱动拖拉机 | 潍坊红柳机械开发有限公司 | 轮式拖拉机 | 400 | 功率：40马力；驱动方式：两轮驱动 | 10200 | 17000 | 29.5 | 通用类 | 山东省
2974 | 动力机械 | 拖拉机 | 轮式拖拉机(不含皮带传动轮式拖拉机） | 40—45马力四轮驱动拖拉机 | 潍坊红柳机械开发有限公司 | 轮式拖拉机 | 404 | 功率：40马力；驱动方式：四轮驱动 | 12600 | 21000 | 29.5 | 通用类 | 山东省
2975 | 动力机械 | 拖拉机 | 轮式拖拉机(不含皮带传动轮式拖拉机） | 40—45马力两轮驱动拖拉机 | 潍坊红柳机械开发有限公司 | 轮式拖拉机 | 400G | 功率：40马力；驱动方式：两轮驱动 | 10200 | 17000 | 29.5 | 通用类 | 山东省
2976 | 动力机械 | 拖拉机 | 轮式拖拉机(不含皮带传动轮式拖拉机） | 40—45马力四轮驱动拖拉机 | 潍坊红柳机械开发有限公司 | 轮式拖拉机 | 404G | 功率：40马力；驱动方式：四轮驱动 | 12600 | 21000 | 29.5 | 通用类 | 山东省
2977 | 动力机械 | 拖拉机 | 轮式拖拉机(不含皮带传动轮式拖拉机） | 45—50马力两轮驱动拖拉机 | 潍坊红柳机械开发有限公司 | 轮式拖拉机 | FBT450 | 功率：45马力；驱动方式：两轮驱动 | 11700 | 19500 | 34 | 通用类 | 山东省
2978 | 动力机械 | 拖拉机 | 轮式拖拉机(不含皮带传动轮式拖拉机） | 45—50马力四轮驱动拖拉机 | 潍坊红柳机械开发有限公司 | 轮式拖拉机 | FBT454 | 功率：45马力；驱动方式：四轮驱动 | 14400 | 24000 | 34 | 通用类 | 山东省
2979 | 动力机械 | 拖拉机 | 轮式拖拉机(不含皮带传动轮式拖拉机） | 45—50马力两轮驱动拖拉机 | 潍坊红柳机械开发有限公司 | 轮式拖拉机 | FBT450D | 功率：45马力；驱动方式：两轮驱动 | 11700 | 19500 | 34 | 通用类 | 山东省
2980 | 动力机械 | 拖拉机 | 轮式拖拉机(不含皮带传动轮式拖拉机） | 45—50马力四轮驱动拖拉机 | 潍坊红柳机械开发有限公司 | 轮式拖拉机 | FBT454D | 功率：45马力；驱动方式：四轮驱动 | 14400 | 24000 | 34 | 通用类 | 山东省
2981 | 动力机械 | 拖拉机 | 轮式拖拉机(不含皮带传动轮式拖拉机） | 50—55马力两轮驱动拖拉机 | 潍坊红柳机械开发有限公司 | 轮式拖拉机 | 500 | 功率：50马力；驱动方式：两轮驱动 | 12900 | 21500 | 36.8 | 通用类 | 山东省
2982 | 动力机械 | 拖拉机 | 轮式拖拉机(不含皮带传动轮式拖拉机） | 50—55马力四轮驱动拖拉机 | 潍坊红柳机械开发有限公司 | 轮式拖拉机 | 504 | 功率：50马力；驱动方式：四轮驱动 | 15700 | 26100 | 36.8 | 通用类 | 山东省
2983 | 动力机械 | 拖拉机 | 轮式拖拉机(不含皮带传动轮式拖拉机） | 50—55马力两轮驱动拖拉机 | 潍坊红柳机械开发有限公司 | 轮式拖拉机 | 500G | 功率：50马力；驱动方式：两轮驱动 | 12900 | 21500 | 36.75 | 通用类 | 山东省
2984 | 动力机械 | 拖拉机 | 轮式拖拉机(不含皮带传动轮式拖拉机） | 50—55马力四轮驱动拖拉机 | 潍坊红柳机械开发有限公司 | 轮式拖拉机 | 504G | 功率：50马力；驱动方式：四轮驱动 | 15700 | 26100 | 36.75 | 通用类 | 山东省
2985 | 动力机械 | 拖拉机 | 轮式拖拉机(不含皮带传动轮式拖拉机） | 55—60马力两轮驱动拖拉机 | 潍坊红柳机械开发有限公司 | 轮式拖拉机 | 550 | 功率：55马力；驱动方式：两轮驱动 | 15300 | 25500 | 40.4 | 通用类 | 山东省
2986 | 动力机械 | 拖拉机 | 轮式拖拉机(不含皮带传动轮式拖拉机） | 55—60马力四轮驱动拖拉机 | 潍坊红柳机械开发有限公司 | 轮式拖拉机 | 554 | 功率：55马力；驱动方式：四轮驱动 | 17700 | 29500 | 40.4 | 通用类 | 山东省
2987 | 动力机械 | 拖拉机 | 轮式拖拉机(不含皮带传动轮式拖拉机） | 55—60马力两轮驱动拖拉机 | 潍坊红柳机械开发有限公司 | 轮式拖拉机 | 550G | 功率：55马力；驱动方式：两轮驱动 | 15300 | 25500 | 40.43 | 通用类 | 山东省
2988 | 动力机械 | 拖拉机 | 轮式拖拉机(不含皮带传动轮式拖拉机） | 55—60马力四轮驱动拖拉机 | 潍坊红柳机械开发有限公司 | 轮式拖拉机 | 554G | 功率：55马力；驱动方式：四轮驱动 | 17700 | 29500 | 40.43 | 通用类 | 山东省
2989 | 动力机械 | 拖拉机 | 轮式拖拉机(不含皮带传动轮式拖拉机） | 60—65马力两轮驱动拖拉机 | 潍坊红柳机械开发有限公司 | 轮式拖拉机 | 600 | 功率：60马力；驱动方式：两轮驱动 | 16600 | 27600 | 44 | 通用类 | 山东省
2990 | 动力机械 | 拖拉机 | 轮式拖拉机(不含皮带传动轮式拖拉机） | 60—65马力四轮驱动拖拉机 | 潍坊红柳机械开发有限公司 | 轮式拖拉机 | 604 | 功率：60马力；驱动方式：四轮驱动 | 19500 | 32500 | 44 | 通用类 | 山东省
2991 | 动力机械 | 拖拉机 | 轮式拖拉机(不含皮带传动轮式拖拉机） | 60—65马力两轮驱动拖拉机 | 潍坊红柳机械开发有限公司 | 轮式拖拉机 | 600G | 功率：60马力；驱动方式：两轮驱动 | 16600 | 27600 | 44.1 | 通用类 | 山东省
2992 | 动力机械 | 拖拉机 | 轮式拖拉机(不含皮带传动轮式拖拉机） | 60—65马力四轮驱动拖拉机 | 潍坊红柳机械开发有限公司 | 轮式拖拉机 | 604G | 功率：60马力；驱动方式：四轮驱动 | 19500 | 32500 | 44.1 | 通用类 | 山东省
2993 | 动力机械 | 拖拉机 | 轮式拖拉机(不含皮带传动轮式拖拉机） | 70—75马力四轮驱动拖拉机 | 潍坊红柳机械开发有限公司 | 轮式拖拉机 | 704 | 功率：70马力；驱动方式：四轮驱动 | 23400 | 39000 | 51.5 | 通用类 | 山东省
2994 | 动力机械 | 拖拉机 | 轮式拖拉机(不含皮带传动轮式拖拉机） | 70—75马力两轮驱动拖拉机 | 潍坊红柳机械开发有限公司 | 轮式拖拉机 | 700G | 功率：70马力；驱动方式：两轮驱动 | 18000 | 30000 | 51.5 | 通用类 | 山东省
2995 | 动力机械 | 拖拉机 | 轮式拖拉机(不含皮带传动轮式拖拉机） | 70—75马力四轮驱动拖拉机 | 潍坊红柳机械开发有限公司 | 轮式拖拉机 | 704G | 功率：70马力；驱动方式：四轮驱动 | 23400 | 39000 | 51.5 | 通用类 | 山东省
2996 | 动力机械 | 拖拉机 | 轮式拖拉机(不含皮带传动轮式拖拉机） | 80—85马力两轮驱动拖拉机 | 潍坊红柳机械开发有限公司 | 轮式拖拉机 | FBT800D | 功率：80马力；驱动方式：两轮驱动 | 19600 | 32600 | 60 | 通用类 | 山东省
2997 | 动力机械 | 拖拉机 | 轮式拖拉机(不含皮带传动轮式拖拉机） | 80—85马力四轮驱动拖拉机 | 潍坊红柳机械开发有限公司 | 轮式拖拉机 | FBT804D | 功率：80马力；驱动方式：四轮驱动 | 26800 | 44600 | 60 | 通用类 | 山东省
2998 | 动力机械 | 拖拉机 | 轮式拖拉机(不含皮带传动轮式拖拉机） | 90—95马力四轮驱动拖拉机 | 潍坊红柳机械开发有限公司 | 轮式拖拉机 | 904 | 功率：90马力；驱动方式：四轮驱动 | 31500 | 50000 | 66.2 | 通用类 | 山东省
2999 | 动力机械 | 拖拉机 | 轮式拖拉机(不含皮带传动轮式拖拉机） | 100—110马力四轮驱动拖拉机 | 潍坊红柳机械开发有限公司 | 轮式拖拉机 | 1004 | 功率：100马力；驱动方式：四轮驱动 | 33200 | 55300 | 73.5 | 通用类 | 山东省
3000 | 动力机械 | 拖拉机 | 轮式拖拉机(不含皮带传动轮式拖拉机） | 100马力及以上两轮驱动拖拉机 | 潍坊红柳机械开发有限公司 | 轮式拖拉机 | 1200 | 功率：120马力；驱动方式：两轮驱动 | 24300 | 40500 | 88.2 | 通用类 | 山东省
3001 | 动力机械 | 拖拉机 | 轮式拖拉机(不含皮带传动轮式拖拉机） | 120—130马力四轮驱动拖拉机 | 潍坊红柳机械开发有限公司 | 轮式拖拉机 | 1204 | 功率：120马力；驱动方式：四轮驱动 | 50600 | 84300 | 88.2 | 通用类 | 山东省
3002 | 动力机械 | 拖拉机 | 轮式拖拉机(不含皮带传动轮式拖拉机） | 130—140马力四轮驱动拖拉机 | 潍坊红柳机械开发有限公司 | 轮式拖拉机 | 1304 | 功率：130马力；驱动方式：四轮驱动 | 63900 | 106500 | 95.6 | 通用类 | 山东省
3003 | 动力机械 | 拖拉机 | 轮式拖拉机(不含皮带传动轮式拖拉机） | 150—180马力四轮驱动拖拉机 | 潍坊红柳机械开发有限公司 | 轮式拖拉机 | 1504 | 功率：150马力；驱动方式：四轮驱动 | 94500 | 150000 | 110.3 | 通用类 | 山东省
3004 | 动力机械 | 拖拉机 | 轮式拖拉机(不含皮带传动轮式拖拉机） | 30—35马力四轮驱动拖拉机 | 山东福尔沃农业装备股份有限公司 | 轮式拖拉机 | FB304 | 功率：30马力；驱动方式：四轮驱动 | 9900 | 16500 | 22.1 | 通用类 | 山东省
3005 | 动力机械 | 拖拉机 | 轮式拖拉机(不含皮带传动轮式拖拉机） | 35—40马力四轮驱动拖拉机 | 山东福尔沃农业装备股份有限公司 | 轮式拖拉机 | FB354 | 功率：35马力；驱动方式：四轮驱动 | 10800 | 18000 | 25.7 | 通用类 | 山东省
3006 | 动力机械 | 拖拉机 | 轮式拖拉机(不含皮带传动轮式拖拉机） | 40—45马力四轮驱动拖拉机 | 山东福尔沃农业装备股份有限公司 | 轮式拖拉机 | FB404 | 功率：40马力；驱动方式：四轮驱动 | 12600 | 21000 | 29.4 | 通用类 | 山东省
3007 | 动力机械 | 拖拉机 | 轮式拖拉机(不含皮带传动轮式拖拉机） | 50—55马力四轮驱动拖拉机 | 山东福尔沃农业装备股份有限公司 | 轮式拖拉机 | FB504C | 功率：50马力；驱动方式：四轮驱动 | 15700 | 26100 | 36.8 | 通用类 | 山东省
3008 | 动力机械 | 拖拉机 | 轮式拖拉机(不含皮带传动轮式拖拉机） | 55—60马力四轮驱动拖拉机 | 山东福尔沃农业装备股份有限公司 | 轮式拖拉机 | FB554C | 功率：55马力；驱动方式：四轮驱动 | 17700 | 29500 | 40.4 | 通用类 | 山东省
3009 | 动力机械 | 拖拉机 | 轮式拖拉机(不含皮带传动轮式拖拉机） | 60—65马力四轮驱动拖拉机 | 山东福尔沃农业装备股份有限公司 | 轮式拖拉机 | FB604C | 功率：60马力；驱动方式：四轮驱动 | 19500 | 32500 | 44 | 通用类 | 山东省
3010 | 动力机械 | 拖拉机 | 轮式拖拉机(不含皮带传动轮式拖拉机） | 70—75马力四轮驱动拖拉机 | 山东福尔沃农业装备股份有限公司 | 轮式拖拉机 | FB704-B | 功率：70马力；驱动方式：四轮驱动 | 23400 | 39000 | 51.5 | 通用类 | 山东省
3011 | 动力机械 | 拖拉机 | 轮式拖拉机(不含皮带传动轮式拖拉机） | 70—75马力四轮驱动拖拉机 | 山东福尔沃农业装备股份有限公司 | 轮式拖拉机 | FB704-B1 | 功率：70马力；驱动方式：四轮驱动 | 23400 | 39000 | 51.5 | 通用类 | 山东省
3012 | 动力机械 | 拖拉机 | 轮式拖拉机(不含皮带传动轮式拖拉机） | 35—40马力四轮驱动拖拉机 | 山东亿嘉现代农业有限公司 | 轮式拖拉机 | YJ-354 | 功率:35马力；驱动方式：四轮驱动 | 10800 | 18000 | 25.7 | 通用类 | 山东省
3013 | 动力机械 | 拖拉机 | 轮式拖拉机(不含皮带传动轮式拖拉机） | 40—45马力四轮驱动拖拉机 | 山东亿嘉现代农业有限公司 | 轮式拖拉机 | YJ-404 | 功率:40马力；驱动方式：四轮驱动 | 12600 | 21000 | 29.4 | 通用类 | 山东省
3014 | 动力机械 | 拖拉机 | 轮式拖拉机(不含皮带传动轮式拖拉机） | 55—60马力四轮驱动拖拉机 | 山东亿嘉现代农业有限公司 | 轮式拖拉机 | YJ-554 | 功率:55马力；驱动方式：四轮驱动 | 17700 | 29500 | 40.5 | 通用类 | 山东省
3015 | 动力机械 | 拖拉机 | 轮式拖拉机(不含皮带传动轮式拖拉机） | 70—75马力四轮驱动拖拉机 | 山东亿嘉现代农业有限公司 | 轮式拖拉机 | YJ-704 | 功率:70马力；驱动方式：四轮驱动 | 23400 | 39000 | 51.5 | 通用类 | 山东省
3016 | 动力机械 | 拖拉机 | 轮式拖拉机(不含皮带传动轮式拖拉机） | 90—95马力两轮驱动拖拉机 | 山东亿嘉现代农业有限公司 | 轮式拖拉机 | YJ-900 | 功率:90马力；驱动方式：两轮驱动 | 22500 | 37500 | 66.2 | 通用类 | 山东省
3017 | 动力机械 | 拖拉机 | 轮式拖拉机(不含皮带传动轮式拖拉机） | 90—95马力四轮驱动拖拉机 | 山东亿嘉现代农业有限公司 | 轮式拖拉机 | YJ-904 | 功率:90马力；驱动方式：四轮驱动 | 31500 | 50000 | 66.2 | 通用类 | 山东省
3018 | 动力机械 | 拖拉机 | 轮式拖拉机(不含皮带传动轮式拖拉机） | 100—110马力四轮驱动拖拉机 | 山东亿嘉现代农业有限公司 | 轮式拖拉机 | YJ-1004 | 功率:100马力；驱动方式：四轮驱动 | 33200 | 55300 | 73.5 | 通用类 | 山东省
3019 | 动力机械 | 拖拉机 | 轮式拖拉机(不含皮带传动轮式拖拉机） | 100—110马力四轮驱动拖拉机 | 山东亿嘉现代农业有限公司 | 轮式拖拉机 | YJ-1004A | 功率:100马力；驱动方式：四轮驱动 | 33200 | 55300 | 73.5 | 通用类 | 山东省
3020 | 动力机械 | 拖拉机 | 轮式拖拉机(不含皮带传动轮式拖拉机） | 110—120马力四轮驱动拖拉机 | 山东亿嘉现代农业有限公司 | 轮式拖拉机 | YJ-1154 | 功率:115马力；驱动方式：四轮驱动 | 36200 | 60300 | 85 | 通用类 | 山东省
3021 | 动力机械 | 拖拉机 | 轮式拖拉机(不含皮带传动轮式拖拉机） | 100马力及以上两轮驱动拖拉机 | 山东亿嘉现代农业有限公司 | 轮式拖拉机 | YJ-1150 | 功率:115马力；驱动方式：两轮驱动 | 24300 | 40500 | 85 | 通用类 | 山东省
3022 | 动力机械 | 拖拉机 | 轮式拖拉机(不含皮带传动轮式拖拉机） | 120—130马力四轮驱动拖拉机 | 山东亿嘉现代农业有限公司 | 轮式拖拉机 | YJ-1254 | 功率:125马力；驱动方式：四轮驱动 | 50600 | 84300 | 92 | 通用类 | 山东省
3023 | 动力机械 | 拖拉机 | 轮式拖拉机(不含皮带传动轮式拖拉机） | 120—130马力四轮驱动拖拉机 | 山东亿嘉现代农业有限公司 | 轮式拖拉机 | YJ-1254D | 功率:125马力；驱动方式：四轮驱动 | 50600 | 84300 | 92 | 通用类 | 山东省
3024 | 动力机械 | 拖拉机 | 轮式拖拉机(不含皮带传动轮式拖拉机） | 120—130马力四轮驱动拖拉机 | 山东亿嘉现代农业有限公司 | 轮式拖拉机 | YJ-1254DA | 功率:125马力；驱动方式：四轮驱动 | 50600 | 84300 | 92 | 通用类 | 山东省
3025 | 动力机械 | 拖拉机 | 轮式拖拉机(不含皮带传动轮式拖拉机） | 130—140马力四轮驱动拖拉机 | 山东亿嘉现代农业有限公司 | 轮式拖拉机 | YJ-1354 | 功率:135马力；驱动方式：四轮驱动 | 63900 | 106500 | 99.3 | 通用类 | 山东省
3026 | 动力机械 | 拖拉机 | 轮式拖拉机(不含皮带传动轮式拖拉机） | 130—140马力四轮驱动拖拉机 | 山东亿嘉现代农业有限公司 | 轮式拖拉机 | YJ-1354F | 功率:135马力；驱动方式：四轮驱动 | 63900 | 106500 | 99.2 | 通用类 | 山东省
3027 | 动力机械 | 拖拉机 | 轮式拖拉机(不含皮带传动轮式拖拉机） | 140—150马力四轮驱动拖拉机 | 山东亿嘉现代农业有限公司 | 轮式拖拉机 | YJ-1454 | 功率:145马力；驱动方式：四轮驱动 | 85500 | 142500 | 106.7 | 通用类 | 山东省
3028 | 动力机械 | 拖拉机 | 轮式拖拉机(不含皮带传动轮式拖拉机） | 150—180马力四轮驱动拖拉机 | 山东亿嘉现代农业有限公司 | 轮式拖拉机 | YJ-1504 | 功率:150马力；驱动方式：四轮驱动 | 94500 | 150000 | 110.3 | 通用类 | 山东省
3029 | 动力机械 | 拖拉机 | 轮式拖拉机(不含皮带传动轮式拖拉机） | 150—180马力四轮驱动拖拉机 | 山东亿嘉现代农业有限公司 | 轮式拖拉机 | YJ-1604 | 功率:160马力；驱动方式：四轮驱动 | 94500 | 150000 | 118 | 通用类 | 山东省
3030 | 动力机械 | 拖拉机 | 轮式拖拉机(不含皮带传动轮式拖拉机） | 30—35马力两轮驱动拖拉机 | 洛阳路通农业装备有限公司 | 轮式拖拉机 | 路通-300 | 功率：30马力；驱动方式：两轮驱动 | 7800 | 13000 | 22.1 | 通用类 | 河南
3031 | 动力机械 | 拖拉机 | 轮式拖拉机(不含皮带传动轮式拖拉机） | 35—40马力两轮驱动拖拉机 | 洛阳路通农业装备有限公司 | 轮式拖拉机 | 路通-350 | 功率：35马力；驱动方式：两轮驱动 | 8700 | 14500 | 25.7 | 通用类 | 河南
3032 | 动力机械 | 拖拉机 | 轮式拖拉机(不含皮带传动轮式拖拉机） | 40—45马力两轮驱动拖拉机 | 洛阳路通农业装备有限公司 | 轮式拖拉机 | 路通-400 | 功率：40马力；驱动方式：两轮驱动 | 10200 | 17000 | 29.4 | 通用类 | 河南
3033 | 动力机械 | 拖拉机 | 轮式拖拉机(不含皮带传动轮式拖拉机） | 50—55马力两轮驱动拖拉机 | 洛阳路通农业装备有限公司 | 轮式拖拉机 | 路通-500 | 功率：50马力；驱动方式：两轮驱动 | 12900 | 21500 | 36.8 | 通用类 | 河南
3034 | 动力机械 | 拖拉机 | 轮式拖拉机(不含皮带传动轮式拖拉机） | 70—75马力两轮驱动拖拉机 | 洛阳路通农业装备有限公司 | 轮式拖拉机 | 路通-700 | 功率:70马力；驱动方式：两轮驱动 | 18000 | 30000 | 51.5 | 通用类 | 河南
3035 | 动力机械 | 拖拉机 | 轮式拖拉机(不含皮带传动轮式拖拉机） | 80—85马力两轮驱动拖拉机 | 洛阳路通农业装备有限公司 | 轮式拖拉机 | 路通-800 | 功率:80马力；驱动方式：两轮驱动 | 19600 | 32600 | 59 | 通用类 | 河南
3036 | 动力机械 | 拖拉机 | 轮式拖拉机(不含皮带传动轮式拖拉机） | 90—95马力两轮驱动拖拉机 | 洛阳路通农业装备有限公司 | 轮式拖拉机 | 路通-900 | 功率:90马力；驱动方式：两轮驱动 | 22500 | 37500 | 66.2 | 通用类 | 河南
3037 | 动力机械 | 拖拉机 | 轮式拖拉机(不含皮带传动轮式拖拉机） | 95—100马力两轮驱动拖拉机 | 洛阳路通农业装备有限公司 | 轮式拖拉机 | 路通-950 | 功率:95马力；驱动方式：两轮驱动 | 23400 | 39000 | 70 | 通用类 | 河南
3038 | 动力机械 | 拖拉机 | 轮式拖拉机(不含皮带传动轮式拖拉机） | 100马力及以上两轮驱动拖拉机 | 洛阳路通农业装备有限公司 | 轮式拖拉机 | 路通-1000 | 功率:100马力；驱动方式：两轮驱动 | 24300 | 40500 | 73.5 | 通用类 | 河南
3039 | 动力机械 | 拖拉机 | 轮式拖拉机(不含皮带传动轮式拖拉机） | 100马力及以上两轮驱动拖拉机 | 洛阳路通农业装备有限公司 | 轮式拖拉机 | 路通-1100 | 功率:110马力；驱动方式：两轮驱动 | 24300 | 40500 | 81 | 通用类 | 河南
3040 | 动力机械 | 拖拉机 | 轮式拖拉机(不含皮带传动轮式拖拉机） | 100马力及以上两轮驱动拖拉机 | 洛阳路通农业装备有限公司 | 轮式拖拉机 | 路通-1200 | 功率:120马力；驱动方式：两轮驱动 | 24300 | 40500 | 88.2 | 通用类 | 河南
3041 | 动力机械 | 拖拉机 | 轮式拖拉机(不含皮带传动轮式拖拉机） | 100马力及以上两轮驱动拖拉机 | 洛阳路通农业装备有限公司 | 轮式拖拉机 | 路通-1300 | 功率:130马力；驱动方式：两轮驱动 | 24300 | 40500 | 95.6 | 通用类 | 河南
3042 | 动力机械 | 拖拉机 | 轮式拖拉机(不含皮带传动轮式拖拉机） | 30—35马力四轮驱动拖拉机 | 洛阳路通农业装备有限公司 | 轮式拖拉机 | 路通-304 | 功率:30马力；驱动方式：四轮驱动 | 9900 | 16500 | 22.1 | 通用类 | 河南
3043 | 动力机械 | 拖拉机 | 轮式拖拉机(不含皮带传动轮式拖拉机） | 35—40马力四轮驱动拖拉机 | 洛阳路通农业装备有限公司 | 轮式拖拉机 | 路通-354 | 功率:35马力；驱动方式：四轮驱动 | 10800 | 18000 | 25.7 | 通用类 | 河南
3044 | 动力机械 | 拖拉机 | 轮式拖拉机(不含皮带传动轮式拖拉机） | 40—45马力四轮驱动拖拉机 | 洛阳路通农业装备有限公司 | 轮式拖拉机 | 路通-404 | 功率:40马力；驱动方式：四轮驱动 | 12600 | 21000 | 29.4 | 通用类 | 河南
3045 | 动力机械 | 拖拉机 | 轮式拖拉机(不含皮带传动轮式拖拉机） | 45—50马力四轮驱动拖拉机 | 洛阳路通农业装备有限公司 | 轮式拖拉机 | 路通-454 | 功率:45马力；驱动方式：四轮驱动 | 14400 | 24000 | 33.1 | 通用类 | 河南
3046 | 动力机械 | 拖拉机 | 轮式拖拉机(不含皮带传动轮式拖拉机） | 50—55马力四轮驱动拖拉机 | 洛阳路通农业装备有限公司 | 轮式拖拉机 | 路通-504 | 功率:50马力；驱动方式：四轮驱动 | 15700 | 26100 | 36.8 | 通用类 | 河南
3047 | 动力机械 | 拖拉机 | 轮式拖拉机(不含皮带传动轮式拖拉机） | 55—60马力四轮驱动拖拉机 | 洛阳路通农业装备有限公司 | 轮式拖拉机 | 路通-554 | 功率:55马力；驱动方式：四轮驱动 | 17700 | 29500 | 40.4 | 通用类 | 河南
3048 | 动力机械 | 拖拉机 | 轮式拖拉机(不含皮带传动轮式拖拉机） | 60—65马力四轮驱动拖拉机 | 洛阳路通农业装备有限公司 | 轮式拖拉机 | 路通-604 | 功率:60马力；驱动方式：四轮驱动 | 19500 | 32500 | 44 | 通用类 | 河南
3049 | 动力机械 | 拖拉机 | 轮式拖拉机(不含皮带传动轮式拖拉机） | 65—70马力四轮驱动拖拉机 | 洛阳路通农业装备有限公司 | 轮式拖拉机 | 路通-654 | 功率:65马力；驱动方式：四轮驱动 | 21600 | 36000 | 48 | 通用类 | 河南
3050 | 动力机械 | 拖拉机 | 轮式拖拉机(不含皮带传动轮式拖拉机） | 70—75马力四轮驱动拖拉机 | 洛阳路通农业装备有限公司 | 轮式拖拉机 | 路通-704 | 功率:70马力；驱动方式：四轮驱动 | 23400 | 39000 | 51.5 | 通用类 | 河南
3051 | 动力机械 | 拖拉机 | 轮式拖拉机(不含皮带传动轮式拖拉机） | 75—80马力四轮驱动拖拉机 | 洛阳路通农业装备有限公司 | 轮式拖拉机 | 路通-754 | 功率:75马力；驱动方式：四轮驱动 | 23400 | 39000 | 55.1 | 通用类 | 河南
3052 | 动力机械 | 拖拉机 | 轮式拖拉机(不含皮带传动轮式拖拉机） | 80—85马力四轮驱动拖拉机 | 洛阳路通农业装备有限公司 | 轮式拖拉机 | 路通-804 | 功率:80马力；驱动方式：四轮驱动 | 26800 | 44600 | 59 | 通用类 | 河南
3053 | 动力机械 | 拖拉机 | 轮式拖拉机(不含皮带传动轮式拖拉机） | 90—95马力四轮驱动拖拉机 | 洛阳路通农业装备有限公司 | 轮式拖拉机 | 路通-904 | 功率:90马力；驱动方式：四轮驱动 | 31500 | 50000 | 66.2 | 通用类 | 河南
3054 | 动力机械 | 拖拉机 | 轮式拖拉机(不含皮带传动轮式拖拉机） | 100—110马力四轮驱动拖拉机 | 洛阳路通农业装备有限公司 | 轮式拖拉机 | 路通-1004 | 功率:100马力；驱动方式：四轮驱动 | 33200 | 55300 | 73.5 | 通用类 | 河南
3055 | 动力机械 | 拖拉机 | 轮式拖拉机(不含皮带传动轮式拖拉机） | 110—120马力四轮驱动拖拉机 | 洛阳路通农业装备有限公司 | 轮式拖拉机 | 路通-1104 | 功率:110马力；驱动方式：四轮驱动 | 36200 | 60300 | 81 | 通用类 | 河南
3056 | 动力机械 | 拖拉机 | 轮式拖拉机(不含皮带传动轮式拖拉机） | 120—130马力四轮驱动拖拉机 | 洛阳路通农业装备有限公司 | 轮式拖拉机 | 路通-1204 | 功率:120马力；驱动方式：四轮驱动 | 50600 | 84300 | 88.2 | 通用类 | 河南
3057 | 动力机械 | 拖拉机 | 轮式拖拉机(不含皮带传动轮式拖拉机） | 120—130马力四轮驱动拖拉机 | 洛阳路通农业装备有限公司 | 轮式拖拉机 | 路通-1204B | 功率:120马力；驱动方式：四轮驱动 | 50600 | 84300 | 88.2 | 通用类 | 河南
3058 | 动力机械 | 拖拉机 | 轮式拖拉机(不含皮带传动轮式拖拉机） | 130—140马力四轮驱动拖拉机 | 洛阳路通农业装备有限公司 | 轮式拖拉机 | 路通-1304 | 功率:130马力；驱动方式：四轮驱动 | 63900 | 106500 | 95.6 | 通用类 | 河南
3059 | 动力机械 | 拖拉机 | 轮式拖拉机(不含皮带传动轮式拖拉机） | 130—140马力四轮驱动拖拉机 | 洛阳路通农业装备有限公司 | 轮式拖拉机 | 路通-1304B | 功率:130马力；驱动方式：四轮驱动 | 63900 | 106500 | 95.6 | 通用类 | 河南
3060 | 动力机械 | 拖拉机 | 轮式拖拉机(不含皮带传动轮式拖拉机） | 140—150马力四轮驱动拖拉机 | 洛阳路通农业装备有限公司 | 轮式拖拉机 | 路通-1404 | 功率:140马力；驱动方式：四轮驱动 | 85500 | 142500 | 103 | 通用类 | 河南
3061 | 动力机械 | 拖拉机 | 轮式拖拉机(不含皮带传动轮式拖拉机） | 150—180马力四轮驱动拖拉机 | 洛阳路通农业装备有限公司 | 轮式拖拉机 | 路通-1504 | 功率:150马力；驱动方式：四轮驱动 | 94500 | 150000 | 110.3 | 通用类 | 河南
3062 | 动力机械 | 拖拉机 | 轮式拖拉机(不含皮带传动轮式拖拉机） | 150—180马力四轮驱动拖拉机 | 洛阳路通农业装备有限公司 | 轮式拖拉机 | 路通-1604 | 功率:160马力；驱动方式：四轮驱动 | 94500 | 150000 | 118 | 通用类 | 河南
3063 | 动力机械 | 拖拉机 | 轮式拖拉机(不含皮带传动轮式拖拉机） | 180—200马力四轮驱动拖拉机 | 洛阳路通农业装备有限公司 | 轮式拖拉机 | 路通-1804 | 功率:180马力；驱动方式：四轮驱动 | 108000 | 150000 | 132.5 | 通用类 | 河南
3064 | 动力机械 | 拖拉机 | 轮式拖拉机(不含皮带传动轮式拖拉机） | 55—60马力四轮驱动拖拉机 | 荣成市海山机械制造有限公司 | 轮式拖拉机 | HS554 | 功率：40.5kW,驱动方式：四轮驱动 | 17700 | 29500 | 40.5 | 通用类 | 山东省
3065 | 动力机械 | 拖拉机 | 轮式拖拉机(不含皮带传动轮式拖拉机） | 55—60马力四轮驱动拖拉机 | 荣成市海山机械制造有限公司 | 轮式拖拉机 | HS554A | 功率：40.5kW,驱动方式：四轮驱动 | 17700 | 29500 | 40.5 | 通用类 | 山东省
3066 | 动力机械 | 拖拉机 | 轮式拖拉机(不含皮带传动轮式拖拉机） | 55—60马力四轮驱动拖拉机 | 荣成市海山机械制造有限公司 | 轮式拖拉机 | HS554A-1 | 功率：40.5kW,驱动方式：四轮驱动 | 17700 | 29500 | 40.5 | 通用类 | 山东省
3067 | 动力机械 | 拖拉机 | 轮式拖拉机(不含皮带传动轮式拖拉机） | 55—60马力两轮驱动拖拉机 | 荣成市海山机械制造有限公司 | 轮式拖拉机 | HS550 | 功率：40.5kW,驱动方式：两轮驱动 | 15300 | 25500 | 40.5 | 通用类 | 山东省
3068 | 动力机械 | 拖拉机 | 轮式拖拉机(不含皮带传动轮式拖拉机） | 55—60马力两轮驱动拖拉机 | 荣成市海山机械制造有限公司 | 轮式拖拉机 | HS550A | 功率：40.5kW,驱动方式：两轮驱动 | 15300 | 25500 | 40.5 | 通用类 | 山东省
3069 | 动力机械 | 拖拉机 | 轮式拖拉机(不含皮带传动轮式拖拉机） | 90—95马力两轮驱动拖拉机 | 荣成市海山机械制造有限公司 | 轮式拖拉机 | HS900 | 功率：66.2kW,驱动方式：两轮驱动 | 22500 | 37500 | 66.2 | 通用类 | 山东省
3070 | 动力机械 | 拖拉机 | 轮式拖拉机(不含皮带传动轮式拖拉机） | 25—30马力两轮驱动拖拉机 | 洛阳千年丰农业机械有限公司 | 轮式拖拉机 | 千年丰-250 | 发动机功率：18.4 kW;驱动形式：两轮驱动；轴距:1500～1600 ㎜；轮胎型号：5.0-14/9.5-24 | 7000 | 11600 | 18.4 | 通用类 | 河南
3071 | 动力机械 | 拖拉机 | 轮式拖拉机(不含皮带传动轮式拖拉机） | 25—30马力四轮驱动拖拉机 | 洛阳千年丰农业机械有限公司 | 轮式拖拉机 | 千年丰-254 | 发动机功率：18.4 kW;驱动形式：四轮驱动；轴距:1600～1700 ㎜；轮胎型号：6.0-16/9.5-24 | 9000 | 15000 | 18.4 | 通用类
3072 | 动力机械 | 拖拉机 | 轮式拖拉机(不含皮带传动轮式拖拉机） | 30—35马力两轮驱动拖拉机 | 洛阳千年丰农业机械有限公司 | 轮式拖拉机 | 千年丰-300 | 发动机功率：22.1 kW;驱动形式：两轮驱动；轴距:1700 ㎜；轮胎型号：5.5-16/11.2-24 | 7800 | 13000 | 22.1 | 通用类 | 河南
3073 | 动力机械 | 拖拉机 | 轮式拖拉机(不含皮带传动轮式拖拉机） | 30—35马力四轮驱动拖拉机 | 洛阳千年丰农业机械有限公司 | 轮式拖拉机 | 千年丰-304 | 发动机功率：22.1 kW;驱动形式：四轮驱动；轴距:1740 ㎜；轮胎型号：6.5-16/11.2-24 | 9900 | 16500 | 22.1 | 通用类 | 河南
3074 | 动力机械 | 拖拉机 | 轮式拖拉机(不含皮带传动轮式拖拉机） | 35—40马力两轮驱动拖拉机 | 洛阳千年丰农业机械有限公司 | 轮式拖拉机 | 千年丰-350 | 发动机功率：25.8 kW;驱动形式：两轮驱动；轴距:1800 ㎜；轮胎型号：5.5-16/11.2-24 | 8700 | 14500 | 25.8 | 通用类 | 河南
3075 | 动力机械 | 拖拉机 | 轮式拖拉机(不含皮带传动轮式拖拉机） | 35—40马力四轮驱动拖拉机 | 洛阳千年丰农业机械有限公司 | 轮式拖拉机 | 千年丰-354 | 发动机功率：25.8 kW;驱动形式：四轮驱动；轴距:1840 ㎜；轮胎型号：6.5-16/11.2-24 | 10800 | 18000 | 25.8 | 通用类 | 河南
3076 | 动力机械 | 拖拉机 | 轮式拖拉机(不含皮带传动轮式拖拉机） | 40—45马力两轮驱动拖拉机 | 洛阳千年丰农业机械有限公司 | 轮式拖拉机 | 千年丰-400 | 发动机功率：29.4 kW;驱动形式：两轮驱动；轴距:1780 ㎜；轮胎型号：5.5-16/11.2-24 | 10200 | 17000 | 29.4 | 通用类 | 河南
3077 | 动力机械 | 拖拉机 | 轮式拖拉机(不含皮带传动轮式拖拉机） | 40—45马力四轮驱动拖拉机 | 洛阳千年丰农业机械有限公司 | 轮式拖拉机 | 千年丰-404 | 发动机功率：29.4 kW;驱动形式：四轮驱动；轴距:1830 ㎜；轮胎型号：6.5-16/11.2-24 | 12600 | 21000 | 29.4 | 通用类 | 河南
3078 | 动力机械 | 拖拉机 | 轮式拖拉机(不含皮带传动轮式拖拉机） | 45—50马力两轮驱动拖拉机 | 洛阳千年丰农业机械有限公司 | 轮式拖拉机 | 千年丰-450 | 发动机功率：33.1 kW;驱动形式：两轮驱动；轴距:1940 ㎜；轮胎型号：6.0-16/12.4-28 | 11700 | 19500 | 33.1 | 通用类 | 河南
3079 | 动力机械 | 拖拉机 | 轮式拖拉机(不含皮带传动轮式拖拉机） | 45—50马力四轮驱动拖拉机 | 洛阳千年丰农业机械有限公司 | 轮式拖拉机 | 千年丰-454 | 发动机功率：33.1 kW;驱动形式：四轮驱动；轴距:1990 ㎜；轮胎型号：8.3-20/12.4-28 | 14400 | 24000 | 33.1 | 通用类 | 河南
3080 | 动力机械 | 拖拉机 | 轮式拖拉机(不含皮带传动轮式拖拉机） | 55—60马力两轮驱动拖拉机 | 洛阳千年丰农业机械有限公司 | 轮式拖拉机 | 千年丰-550 | 发动机功率：40.4 kW;驱动形式：两轮驱动；轴距:1950 ㎜；轮胎型号：6.0-16/13.6-28 | 15300 | 25500 | 40.4 | 通用类 | 河南
3081 | 动力机械 | 拖拉机 | 轮式拖拉机(不含皮带传动轮式拖拉机） | 55—60马力四轮驱动拖拉机 | 洛阳千年丰农业机械有限公司 | 轮式拖拉机 | 千年丰-554 | 发动机功率：40.4 kW;驱动形式：四轮驱动；轴距:2010 ㎜；轮胎型号：9.5-20/13.6-28 | 17700 | 29500 | 40.4 | 通用类 | 河南
3082 | 动力机械 | 拖拉机 | 轮式拖拉机(不含皮带传动轮式拖拉机） | 60—65马力两轮驱动拖拉机 | 洛阳千年丰农业机械有限公司 | 轮式拖拉机 | 千年丰-600 | 发动机功率：44.1 kW;驱动形式：两轮驱动；轴距:1950 ㎜；轮胎型号：6.5-16/14.9-28 | 16600 | 27600 | 44.1 | 通用类 | 河南
3083 | 动力机械 | 拖拉机 | 轮式拖拉机(不含皮带传动轮式拖拉机） | 60—65马力四轮驱动拖拉机 | 洛阳千年丰农业机械有限公司 | 轮式拖拉机 | 千年丰-604 | 发动机功率：44.1 kW;驱动形式：四轮驱动；轴距:2060 ㎜；轮胎型号：8.3-24/14.9-28 | 19500 | 32500 | 44.1 | 通用类 | 河南
3084 | 动力机械 | 拖拉机 | 轮式拖拉机(不含皮带传动轮式拖拉机） | 100马力及以上两轮驱动拖拉机 | 洛阳千年丰农业机械有限公司 | 轮式拖拉机 | 千年丰-1000 | 发动机功率：73.5 kW;驱动形式：两轮驱动；轴距:2220 ㎜；轮胎型号：6.5-20/16.9-34 | 24300 | 40500 | 73.5 | 通用类 | 河南
3085 | 动力机械 | 拖拉机 | 轮式拖拉机(不含皮带传动轮式拖拉机） | 100—110马力四轮驱动拖拉机 | 洛阳千年丰农业机械有限公司 | 轮式拖拉机 | 千年丰-1004 | 发动机功率：73.5 kW;驱动形式：四轮驱动；轴距:2200 ㎜；轮胎型号：11.2-24/16.9-34 | 33200 | 55300 | 73.5 | 通用类 | 河南
3086 | 动力机械 | 拖拉机 | 轮式拖拉机(不含皮带传动轮式拖拉机） | 100马力及以上两轮驱动拖拉机 | 洛阳千年丰农业机械有限公司 | 轮式拖拉机 | 千年丰-1100 | 发动机功率：81 kW;驱动形式：两轮驱动；轴距:2490 ㎜；轮胎型号：6.5-20/16.9-34 | 24300 | 40500 | 81 | 通用类 | 河南
3087 | 动力机械 | 拖拉机 | 轮式拖拉机(不含皮带传动轮式拖拉机） | 110—120马力四轮驱动拖拉机 | 洛阳千年丰农业机械有限公司 | 轮式拖拉机 | 千年丰-1104 | 发动机功率：81 kW;驱动形式：四轮驱动；轴距:2500 ㎜；轮胎型号：11.2-24/16.9-34 | 36200 | 60300 | 81 | 通用类 | 河南
3088 | 动力机械 | 拖拉机 | 轮式拖拉机(不含皮带传动轮式拖拉机） | 55—60马力四轮驱动拖拉机 | 山东雷鸣重工股份有限公司 | 轮式拖拉机 | LM554 | 功率：55马力；驱动方式：四轮驱动 | 17700 | 29500 | 40.4 | 通用类 | 山东省
3089 | 动力机械 | 拖拉机 | 轮式拖拉机(不含皮带传动轮式拖拉机） | 55—60马力四轮驱动拖拉机 | 山东雷鸣重工股份有限公司 | 轮式拖拉机 | LM554-A | 功率：55马力；驱动方式：四轮驱动 | 17700 | 29500 | 40.4 | 通用类 | 山东省
3090 | 动力机械 | 拖拉机 | 轮式拖拉机(不含皮带传动轮式拖拉机） | 55—60马力两轮驱动拖拉机 | 山东雷鸣重工股份有限公司 | 轮式拖拉机 | LM550 | 功率：55马力；驱动方式：两轮驱动 | 15300 | 25500 | 40.4 | 通用类 | 山东省
3091 | 动力机械 | 拖拉机 | 轮式拖拉机(不含皮带传动轮式拖拉机） | 55—60马力两轮驱动拖拉机 | 山东雷鸣重工股份有限公司 | 轮式拖拉机 | LM550-A | 功率：55马力；驱动方式：两轮驱动 | 15300 | 25500 | 40.4 | 通用类 | 山东省
3092 | 动力机械 | 拖拉机 | 轮式拖拉机(不含皮带传动轮式拖拉机） | 100—110马力四轮驱动拖拉机 | 山东雷鸣重工股份有限公司 | 轮式拖拉机 | LM1004 | 功率：100马力；驱动方式：四轮驱动 | 33200 | 55300 | 73.5 | 通用类 | 山东省
3093 | 动力机械 | 拖拉机 | 轮式拖拉机(不含皮带传动轮式拖拉机） | 100—110马力四轮驱动拖拉机 | 山东雷鸣重工股份有限公司 | 轮式拖拉机 | LM1004-A | 功率：100马力；驱动方式：四轮驱动 | 33200 | 55300 | 73.5 | 通用类 | 山东省
3094 | 动力机械 | 拖拉机 | 轮式拖拉机(不含皮带传动轮式拖拉机） | 100马力及以上两轮驱动拖拉机 | 山东雷鸣重工股份有限公司 | 轮式拖拉机 | LM1000 | 功率：100马力；驱动方式：两轮驱动 | 24300 | 40500 | 73.5 | 通用类 | 山东省
3095 | 动力机械 | 拖拉机 | 轮式拖拉机(不含皮带传动轮式拖拉机） | 100马力及以上两轮驱动拖拉机 | 山东雷鸣重工股份有限公司 | 轮式拖拉机 | LM1000-A | 功率：100马力；驱动方式：两轮驱动 | 24300 | 40500 | 73.5 | 通用类 | 山东省
3096 | 动力机械 | 拖拉机 | 轮式拖拉机(不含皮带传动轮式拖拉机） | 100马力及以上两轮驱动拖拉机 | 山东雷鸣重工股份有限公司 | 轮式拖拉机 | LM1200 | 功率：120马力；驱动方式：两轮驱动 | 24300 | 40500 | 88.2 | 通用类 | 山东省
3097 | 动力机械 | 拖拉机 | 轮式拖拉机(不含皮带传动轮式拖拉机） | 100马力及以上两轮驱动拖拉机 | 山东雷鸣重工股份有限公司 | 轮式拖拉机 | LM1200-A | 功率：120马力；驱动方式：两轮驱动 | 24300 | 40500 | 88.2 | 通用类 | 山东省
3098 | 动力机械 | 拖拉机 | 轮式拖拉机(不含皮带传动轮式拖拉机） | 120—130马力四轮驱动拖拉机 | 山东雷鸣重工股份有限公司 | 轮式拖拉机 | LM1204 | 功率：120马力；驱动方式：四轮驱动 | 50600 | 84300 | 88.2 | 通用类 | 山东省
3099 | 动力机械 | 拖拉机 | 轮式拖拉机(不含皮带传动轮式拖拉机） | 120—130马力四轮驱动拖拉机 | 山东雷鸣重工股份有限公司 | 轮式拖拉机 | LM1204-A | 功率：120马力；驱动方式：四轮驱动 | 50600 | 84300 | 88.2 | 通用类 | 山东省
3100 | 动力机械 | 拖拉机 | 轮式拖拉机(不含皮带传动轮式拖拉机） | 35—40马力四轮驱动拖拉机 | 江苏沃得农业机械有限公司 | 轮式拖拉机 | WD354 | 功率：35马力，驱动方式:四轮驱动 | 10800 | 18000 | 25.7 | 通用类 | 江苏
3101 | 动力机械 | 拖拉机 | 轮式拖拉机(不含皮带传动轮式拖拉机） | 45—50马力四轮驱动拖拉机 | 江苏沃得农业机械有限公司 | 轮式拖拉机 | WD454 | 功率：45马力，驱动方式：四轮驱动 | 14400 | 24000 | 33.1 | 通用类 | 江苏
3102 | 动力机械 | 拖拉机 | 轮式拖拉机(不含皮带传动轮式拖拉机） | 55—60马力四轮驱动拖拉机 | 江苏沃得农业机械有限公司 | 轮式拖拉机 | WD554 | 功率：55马力，驱动方式：四轮驱动 | 17700 | 29500 | 40.5 | 通用类 | 江苏
3103 | 动力机械 | 拖拉机 | 轮式拖拉机(不含皮带传动轮式拖拉机） | 70—75马力四轮驱动拖拉机 | 江苏沃得农业机械有限公司 | 轮式拖拉机 | WD704 | 功率：70马力，驱动方式：四轮驱动 | 23400 | 39000 | 51.5 | 通用类 | 江苏
3104 | 动力机械 | 拖拉机 | 轮式拖拉机(不含皮带传动轮式拖拉机） | 85—90马力四轮驱动拖拉机 | 江苏沃得农业机械有限公司 | 轮式拖拉机 | WD854 | 功率：85马力，驱动方式：四轮驱动 | 28100 | 46800 | 62.5 | 通用类 | 江苏
3105 | 动力机械 | 拖拉机 | 轮式拖拉机(不含皮带传动轮式拖拉机） | 90—95马力四轮驱动拖拉机 | 江苏沃得农业机械有限公司 | 轮式拖拉机 | WD904 | 功率：90马力，驱动方式：四轮驱动 | 31500 | 50000 | 66.2 | 通用类 | 江苏
3106 | 动力机械 | 拖拉机 | 轮式拖拉机(不含皮带传动轮式拖拉机） | 100—110马力四轮驱动拖拉机 | 江苏沃得农业机械有限公司 | 轮式拖拉机 | WD1004 | 功率：100马力，驱动方式：四轮驱动 | 33200 | 55300 | 73.5 | 通用类 | 江苏
3107 | 动力机械 | 拖拉机 | 轮式拖拉机(不含皮带传动轮式拖拉机） | 110—120马力四轮驱动拖拉机 | 江苏沃得农业机械有限公司 | 轮式拖拉机 | WD1104 | 功率：110马力，驱动方式：四轮驱动 | 36200 | 60300 | 81 | 通用类 | 江苏
3108 | 动力机械 | 拖拉机 | 轮式拖拉机(不含皮带传动轮式拖拉机） | 130—140马力四轮驱动拖拉机 | 江苏沃得农业机械有限公司 | 轮式拖拉机 | WD1304 | 功率：130马力，驱动方式：四轮驱动 | 63900 | 106500 | 99.2 | 通用类 | 江苏
3109 | 动力机械 | 拖拉机 | 轮式拖拉机(不含皮带传动轮式拖拉机） | 45—50马力四轮驱动拖拉机 | 江苏沃得农业机械有限公司 | 轮式拖拉机 | WD454K | 功率：45马力，驱动方式：四轮驱动 | 14400 | 24000 | 33.1 | 通用类 | 江苏
3110 | 动力机械 | 拖拉机 | 轮式拖拉机(不含皮带传动轮式拖拉机） | 70—75马力四轮驱动拖拉机 | 江苏沃得农业机械有限公司 | 轮式拖拉机 | WD704D | 功率：70马力，驱动方式：四轮驱动 | 23400 | 39000 | 51.5 | 通用类 | 江苏
3111 | 动力机械 | 拖拉机 | 轮式拖拉机(不含皮带传动轮式拖拉机） | 70—75马力四轮驱动拖拉机 | 江苏沃得农业机械有限公司 | 轮式拖拉机 | WD704F | 功率：70马力，驱动方式：四轮驱动 | 23400 | 39000 | 51.5 | 通用类 | 江苏
3112 | 动力机械 | 拖拉机 | 轮式拖拉机(不含皮带传动轮式拖拉机） | 90—95马力四轮驱动拖拉机 | 江苏沃得农业机械有限公司 | 轮式拖拉机 | WD904G | 功率：90马力，驱动方式：四轮驱动 | 31500 | 50000 | 66.2 | 通用类 | 江苏
3113 | 动力机械 | 拖拉机 | 轮式拖拉机(不含皮带传动轮式拖拉机） | 100—110马力四轮驱动拖拉机 | 江苏沃得农业机械有限公司 | 轮式拖拉机 | WD1004C | 功率：100马力，驱动方式：四轮驱动 | 33200 | 55300 | 73.5 | 通用类 | 江苏
3114 | 动力机械 | 拖拉机 | 轮式拖拉机(不含皮带传动轮式拖拉机） | 130—140马力四轮驱动拖拉机 | 江苏沃得农业机械有限公司 | 轮式拖拉机 | WD1304B | 功率：130马力，驱动方式：四轮驱动 | 63900 | 106500 | 95.6 | 通用类 | 江苏
3115 | 动力机械 | 拖拉机 | 轮式拖拉机(不含皮带传动轮式拖拉机） | 130—140马力四轮驱动拖拉机 | 江苏沃得农业机械有限公司 | 轮式拖拉机 | WD1304G | 功率：130马力，驱动方式：四轮驱动 | 63900 | 106500 | 95.6/97.5 | 通用类 | 江苏
3116 | 动力机械 | 拖拉机 | 轮式拖拉机(不含皮带传动轮式拖拉机） | 50—55马力四轮驱动拖拉机 | 吉林新研牧神机械制造有限公司 | 轮式拖拉机 | AH504 | 功率：36.75kW,驱动方式：四轮驱动 | 15700 | 26100 | 36.75 | 通用类 | 吉林省
3117 | 动力机械 | 拖拉机 | 轮式拖拉机(不含皮带传动轮式拖拉机） | 50—55马力四轮驱动拖拉机 | 吉林新研牧神机械制造有限公司 | 轮式拖拉机 | AH504-1 | 功率：36.75kW,驱动方式：四轮驱动 | 15700 | 26100 | 36.75 | 通用类 | 吉林省
3118 | 动力机械 | 拖拉机 | 轮式拖拉机(不含皮带传动轮式拖拉机） | 50—55马力四轮驱动拖拉机 | 吉林新研牧神机械制造有限公司 | 轮式拖拉机 | AH504A-1 | 功率：36.75kW；驱动方式：四轮驱动 | 15700 | 26100 | 36.75 | 通用类 | 吉林省
3119 | 动力机械 | 拖拉机 | 轮式拖拉机(不含皮带传动轮式拖拉机） | 55—60马力四轮驱动拖拉机 | 吉林新研牧神机械制造有限公司 | 轮式拖拉机 | AH554 | 功率：40.5kW,驱动方式：四轮驱动 | 17700 | 29500 | 40.5 | 通用类 | 吉林省
3120 | 动力机械 | 拖拉机 | 轮式拖拉机(不含皮带传动轮式拖拉机） | 55—60马力四轮驱动拖拉机 | 吉林新研牧神机械制造有限公司 | 轮式拖拉机 | AH554-1 | 功率：40.5kW,驱动方式：四轮驱动 | 17700 | 29500 | 40.5 | 通用类 | 吉林省
3121 | 动力机械 | 拖拉机 | 轮式拖拉机(不含皮带传动轮式拖拉机） | 55—60马力四轮驱动拖拉机 | 吉林新研牧神机械制造有限公司 | 轮式拖拉机 | AH554A-1 | 功率：40.5kW,驱动方式：四轮驱动 | 17700 | 29500 | 40.5 | 通用类 | 吉林省
3122 | 动力机械 | 拖拉机 | 轮式拖拉机(不含皮带传动轮式拖拉机） | 60—65马力四轮驱动拖拉机 | 吉林新研牧神机械制造有限公司 | 轮式拖拉机 | AH604 | 功率：44.1kW,驱动方式：四轮驱动 | 19500 | 32500 | 44.1 | 通用类 | 吉林省
3123 | 动力机械 | 拖拉机 | 轮式拖拉机(不含皮带传动轮式拖拉机） | 60—65马力四轮驱动拖拉机 | 吉林新研牧神机械制造有限公司 | 轮式拖拉机 | AH604-1 | 功率：44.1kW,驱动方式：四轮驱动 | 19500 | 32500 | 44.1 | 通用类 | 吉林省
3124 | 动力机械 | 拖拉机 | 轮式拖拉机(不含皮带传动轮式拖拉机） | 60—65马力四轮驱动拖拉机 | 吉林新研牧神机械制造有限公司 | 轮式拖拉机 | AH604A-1 | 功率：44.1kW,驱动方式：四轮驱动 | 19500 | 32500 | 44.1 | 通用类 | 吉林省
3125 | 动力机械 | 拖拉机 | 轮式拖拉机(不含皮带传动轮式拖拉机） | 60—65马力四轮驱动拖拉机 | 吉林新研牧神机械制造有限公司 | 轮式拖拉机 | AH604A-2 | 功率：44.1kW,驱动方式：四轮驱动 | 19500 | 32500 | 44.1 | 通用类 | 吉林省
3126 | 动力机械 | 拖拉机 | 轮式拖拉机(不含皮带传动轮式拖拉机） | 70—75马力四轮驱动拖拉机 | 吉林新研牧神机械制造有限公司 | 轮式拖拉机 | AH704 | 功率：51.5kW,驱动方式：四轮驱动 | 23400 | 39000 | 51.5 | 通用类 | 吉林省
3127 | 动力机械 | 拖拉机 | 轮式拖拉机(不含皮带传动轮式拖拉机） | 70—75马力四轮驱动拖拉机 | 吉林新研牧神机械制造有限公司 | 轮式拖拉机 | AH704-1 | 功率：51.5kW,驱动方式：四轮驱动 | 23400 | 39000 | 51.5 | 通用类 | 吉林省
3128 | 动力机械 | 拖拉机 | 轮式拖拉机(不含皮带传动轮式拖拉机） | 70—75马力四轮驱动拖拉机 | 吉林新研牧神机械制造有限公司 | 轮式拖拉机 | AH704A | 功率：51.5kW,驱动方式：四轮驱动 | 23400 | 39000 | 51.5 | 通用类 | 吉林省
3129 | 动力机械 | 拖拉机 | 轮式拖拉机(不含皮带传动轮式拖拉机） | 80—85马力四轮驱动拖拉机 | 吉林新研牧神机械制造有限公司 | 轮式拖拉机 | AH804 | 功率：59kW,驱动方式：四轮驱动 | 26800 | 44600 | 59 | 通用类 | 吉林省
3130 | 动力机械 | 拖拉机 | 轮式拖拉机(不含皮带传动轮式拖拉机） | 80—85马力四轮驱动拖拉机 | 吉林新研牧神机械制造有限公司 | 轮式拖拉机 | AH804-1 | 功率：59kW,驱动方式：四轮驱动 | 26800 | 44600 | 59 | 通用类 | 吉林省
3131 | 动力机械 | 拖拉机 | 轮式拖拉机(不含皮带传动轮式拖拉机） | 90—95马力四轮驱动拖拉机 | 吉林新研牧神机械制造有限公司 | 轮式拖拉机 | AH904 | 功率：66.2kW,驱动方式：四轮驱动 | 31500 | 50000 | 66.2 | 通用类 | 吉林省
3132 | 动力机械 | 拖拉机 | 轮式拖拉机(不含皮带传动轮式拖拉机） | 90—95马力四轮驱动拖拉机 | 吉林新研牧神机械制造有限公司 | 轮式拖拉机 | AH904-1 | 功率：66.2kW,驱动方式：四轮驱动 | 31500 | 50000 | 66.2 | 通用类 | 吉林省
3133 | 动力机械 | 拖拉机 | 轮式拖拉机(不含皮带传动轮式拖拉机） | 120—130马力四轮驱动拖拉机 | 吉林新研牧神机械制造有限公司 | 轮式拖拉机 | AH1204 | 功率：88.2kW,驱动方式：四轮驱动 | 50600 | 84300 | 88.2 | 通用类 | 吉林省
3134 | 动力机械 | 拖拉机 | 轮式拖拉机(不含皮带传动轮式拖拉机） | 25—30马力两轮驱动拖拉机 | 山东潍坊鲁中拖拉机有限公司 | 轮式拖拉机 | 鲁中-260 | 功率:26马力；驱动方式：两轮驱动 | 7000 | 11600 | 19.1 | 通用类 | 山东省
3135 | 动力机械 | 拖拉机 | 轮式拖拉机(不含皮带传动轮式拖拉机） | 25—30马力四轮驱动拖拉机 | 山东潍坊鲁中拖拉机有限公司 | 轮式拖拉机 | 鲁中-264 | 功率:26马力；驱动方式：四轮驱动 | 9000 | 15000 | 19.1 | 通用类 | 山东省
3136 | 动力机械 | 拖拉机 | 轮式拖拉机(不含皮带传动轮式拖拉机） | 30—35马力两轮驱动拖拉机 | 山东潍坊鲁中拖拉机有限公司 | 轮式拖拉机 | 鲁中-300 | 功率:30马力；驱动方式：两轮驱动 | 7800 | 13000 | 22.1 | 通用类 | 山东省
3137 | 动力机械 | 拖拉机 | 轮式拖拉机(不含皮带传动轮式拖拉机） | 30—35马力四轮驱动拖拉机 | 山东潍坊鲁中拖拉机有限公司 | 轮式拖拉机 | 鲁中-304 | 功率:30马力；驱动方式：四轮驱动 | 9900 | 16500 | 22.1 | 通用类 | 山东省
3138 | 动力机械 | 拖拉机 | 轮式拖拉机(不含皮带传动轮式拖拉机） | 35—40马力两轮驱动拖拉机 | 山东潍坊鲁中拖拉机有限公司 | 轮式拖拉机 | 鲁中-350 | 功率:35马力；驱动方式：两轮驱动 | 8700 | 14500 | 25.7 | 通用类 | 山东省
3139 | 动力机械 | 拖拉机 | 轮式拖拉机(不含皮带传动轮式拖拉机） | 35—40马力四轮驱动拖拉机 | 山东潍坊鲁中拖拉机有限公司 | 轮式拖拉机 | 鲁中-354 | 功率:35马力；驱动方式：四轮驱动 | 10800 | 18000 | 25.7 | 通用类 | 山东省
3140 | 动力机械 | 拖拉机 | 轮式拖拉机(不含皮带传动轮式拖拉机） | 40—45马力两轮驱动拖拉机 | 山东潍坊鲁中拖拉机有限公司 | 轮式拖拉机 | 鲁中-400 | 功率:40马力；驱动方式：两轮驱动 | 10200 | 17000 | 29.4 | 通用类 | 山东省
3141 | 动力机械 | 拖拉机 | 轮式拖拉机(不含皮带传动轮式拖拉机） | 40—45马力四轮驱动拖拉机 | 山东潍坊鲁中拖拉机有限公司 | 轮式拖拉机 | 鲁中-404 | 功率:40马力；驱动方式：四轮驱动 | 12600 | 21000 | 29.4 | 通用类 | 山东省
3142 | 动力机械 | 拖拉机 | 轮式拖拉机(不含皮带传动轮式拖拉机） | 45—50马力两轮驱动拖拉机 | 山东潍坊鲁中拖拉机有限公司 | 轮式拖拉机 | 鲁中-450 | 功率:45马力；驱动方式：两轮驱动 | 11700 | 19500 | 33.1 | 通用类 | 山东省
3143 | 动力机械 | 拖拉机 | 轮式拖拉机(不含皮带传动轮式拖拉机） | 45—50马力四轮驱动拖拉机 | 山东潍坊鲁中拖拉机有限公司 | 轮式拖拉机 | 鲁中-454 | 功率:45马力；驱动方式：四轮驱动 | 14400 | 24000 | 33.1 | 通用类 | 山东省
3144 | 动力机械 | 拖拉机 | 轮式拖拉机(不含皮带传动轮式拖拉机） | 50—55马力两轮驱动拖拉机 | 山东潍坊鲁中拖拉机有限公司 | 轮式拖拉机 | 鲁中-500 | 功率:50马力；驱动方式：两轮驱动 | 12900 | 21500 | 36.75 | 通用类 | 山东省
3145 | 动力机械 | 拖拉机 | 轮式拖拉机(不含皮带传动轮式拖拉机） | 50—55马力四轮驱动拖拉机 | 山东潍坊鲁中拖拉机有限公司 | 轮式拖拉机 | 鲁中-504 | 功率:50马力；驱动方式：四轮驱动 | 15700 | 26100 | 36.75 | 通用类 | 山东省
3146 | 动力机械 | 拖拉机 | 轮式拖拉机(不含皮带传动轮式拖拉机） | 55—60马力两轮驱动拖拉机 | 山东潍坊鲁中拖拉机有限公司 | 轮式拖拉机 | 鲁中-550 | 功率:55马力；驱动方式：两轮驱动 | 15300 | 25500 | 40.5 | 通用类 | 山东省
3147 | 动力机械 | 拖拉机 | 轮式拖拉机(不含皮带传动轮式拖拉机） | 55—60马力四轮驱动拖拉机 | 山东潍坊鲁中拖拉机有限公司 | 轮式拖拉机 | 鲁中-554 | 功率:55马力；驱动方式：四轮驱动 | 17700 | 29500 | 40.5 | 通用类 | 山东省
3148 | 动力机械 | 拖拉机 | 轮式拖拉机(不含皮带传动轮式拖拉机） | 60—65马力两轮驱动拖拉机 | 山东潍坊鲁中拖拉机有限公司 | 轮式拖拉机 | 鲁中-600 | 功率:60马力；驱动方式：两轮驱动 | 16600 | 27600 | 44.1 | 通用类 | 山东省
3149 | 动力机械 | 拖拉机 | 轮式拖拉机(不含皮带传动轮式拖拉机） | 60-65马力四轮驱动拖拉机 | 山东潍坊鲁中拖拉机有限公司 | 轮式拖拉机 | 鲁中-604 | 功率:60马力；驱动方式：四轮驱动 | 19500 | 32500 | 44.1 | 通用类 | 山东省
3150 | 动力机械 | 拖拉机 | 轮式拖拉机(不含皮带传动轮式拖拉机） | 65—70马力两轮驱动拖拉机 | 山东潍坊鲁中拖拉机有限公司 | 轮式拖拉机 | 鲁中-650 | 功率:65马力；驱动方式：两轮驱动 | 17500 | 29100 | 47.8 | 通用类 | 山东省
3151 | 动力机械 | 拖拉机 | 轮式拖拉机(不含皮带传动轮式拖拉机） | 65-70马力四轮驱动拖拉机 | 山东潍坊鲁中拖拉机有限公司 | 轮式拖拉机 | 鲁中-654 | 功率:65马力；驱动方式：四轮驱动 | 21600 | 36000 | 47.8 | 通用类 | 山东省
3152 | 动力机械 | 拖拉机 | 轮式拖拉机(不含皮带传动轮式拖拉机） | 70—75马力两轮驱动拖拉机 | 山东潍坊鲁中拖拉机有限公司 | 轮式拖拉机 | 鲁中-700 | 功率:70马力；驱动方式：两轮驱动 | 18000 | 30000 | 51.5 | 通用类 | 山东省
3153 | 动力机械 | 拖拉机 | 轮式拖拉机(不含皮带传动轮式拖拉机） | 70—75马力四轮驱动拖拉机 | 山东潍坊鲁中拖拉机有限公司 | 轮式拖拉机 | 鲁中-704 | 功率:70马力；驱动方式：四轮驱动 | 23400 | 39000 | 51.5 | 通用类 | 山东省
3154 | 动力机械 | 拖拉机 | 轮式拖拉机(不含皮带传动轮式拖拉机） | 75—80马力两轮驱动拖拉机 | 山东潍坊鲁中拖拉机有限公司 | 轮式拖拉机 | 鲁中-750 | 功率:75马力；驱动方式：两轮驱动 | 18900 | 31500 | 55 | 通用类 | 山东省
3155 | 动力机械 | 拖拉机 | 轮式拖拉机(不含皮带传动轮式拖拉机） | 75—80马力四轮驱动拖拉机 | 山东潍坊鲁中拖拉机有限公司 | 轮式拖拉机 | 鲁中-754 | 功率:75马力；驱动方式：四轮驱动 | 23400 | 39000 | 55 | 通用类 | 山东省
3156 | 动力机械 | 拖拉机 | 轮式拖拉机(不含皮带传动轮式拖拉机） | 80—85马力两轮驱动拖拉机 | 山东潍坊鲁中拖拉机有限公司 | 轮式拖拉机 | 鲁中-800 | 功率:80马力；驱动方式：两轮驱动 | 19600 | 32600 | 59 | 通用类 | 山东省
3157 | 动力机械 | 拖拉机 | 轮式拖拉机(不含皮带传动轮式拖拉机） | 80—85马力四轮驱动拖拉机 | 山东潍坊鲁中拖拉机有限公司 | 轮式拖拉机 | 鲁中-804 | 功率:80马力；驱动方式：四轮驱动 | 26800 | 44600 | 59 | 通用类 | 山东省
3158 | 动力机械 | 拖拉机 | 轮式拖拉机(不含皮带传动轮式拖拉机） | 85—90马力两轮驱动拖拉机 | 山东潍坊鲁中拖拉机有限公司 | 轮式拖拉机 | 鲁中-850 | 功率:85马力；驱动方式：两轮驱动 | 20700 | 34500 | 62.5 | 通用类 | 山东省
3159 | 动力机械 | 拖拉机 | 轮式拖拉机(不含皮带传动轮式拖拉机） | 85—90马力四轮驱动拖拉机 | 山东潍坊鲁中拖拉机有限公司 | 轮式拖拉机 | 鲁中-854 | 功率:85马力；驱动方式：四轮驱动 | 28100 | 46800 | 62.5 | 通用类 | 山东省
3160 | 动力机械 | 拖拉机 | 轮式拖拉机(不含皮带传动轮式拖拉机） | 90—95马力两轮驱动拖拉机 | 山东潍坊鲁中拖拉机有限公司 | 轮式拖拉机 | 鲁中-900 | 功率:90马力；驱动方式：两轮驱动 | 22500 | 37500 | 66.2 | 通用类 | 山东省
3161 | 动力机械 | 拖拉机 | 轮式拖拉机(不含皮带传动轮式拖拉机） | 90—95马力四轮驱动拖拉机 | 山东潍坊鲁中拖拉机有限公司 | 轮式拖拉机 | 鲁中-904 | 功率:90马力；驱动方式：四轮驱动 | 31500 | 50000 | 66.2 | 通用类 | 山东省
3162 | 动力机械 | 拖拉机 | 轮式拖拉机(不含皮带传动轮式拖拉机） | 95—100马力两轮驱动拖拉机 | 山东潍坊鲁中拖拉机有限公司 | 轮式拖拉机 | 鲁中-950 | 功率:95马力；驱动方式：两轮驱动 | 23400 | 39000 | 70 | 通用类 | 山东省
3163 | 动力机械 | 拖拉机 | 轮式拖拉机(不含皮带传动轮式拖拉机） | 95—100马力四轮驱动拖拉机 | 山东潍坊鲁中拖拉机有限公司 | 轮式拖拉机 | 鲁中-954 | 功率:95马力；驱动方式：四轮驱动 | 33200 | 50000 | 70 | 通用类 | 山东省
3164 | 动力机械 | 拖拉机 | 轮式拖拉机(不含皮带传动轮式拖拉机） | 100马力及以上两轮驱动拖拉机 | 山东潍坊鲁中拖拉机有限公司 | 轮式拖拉机 | 鲁中-1000 | 功率:100马力；驱动方式：两轮驱动 | 24300 | 40500 | 73.5 | 通用类 | 山东省
3165 | 动力机械 | 拖拉机 | 轮式拖拉机(不含皮带传动轮式拖拉机） | 100—110马力四轮驱动拖拉机 | 山东潍坊鲁中拖拉机有限公司 | 轮式拖拉机 | 鲁中-1004 | 功率:100马力；驱动方式：四轮驱动 | 33200 | 55300 | 73.5 | 通用类 | 山东省
3166 | 动力机械 | 拖拉机 | 轮式拖拉机(不含皮带传动轮式拖拉机） | 100马力及以上两轮驱动拖拉机 | 山东潍坊鲁中拖拉机有限公司 | 轮式拖拉机 | 鲁中-1100 | 功率:110马力；驱动方式：两轮驱动 | 24300 | 40500 | 81 | 通用类 | 山东省
3167 | 动力机械 | 拖拉机 | 轮式拖拉机(不含皮带传动轮式拖拉机） | 110—120马力四轮驱动拖拉机 | 山东潍坊鲁中拖拉机有限公司 | 轮式拖拉机 | 鲁中-1104 | 功率:110马力；驱动方式：四轮驱动 | 36200 | 60300 | 81 | 通用类 | 山东省
3168 | 动力机械 | 拖拉机 | 轮式拖拉机(不含皮带传动轮式拖拉机） | 120—130马力四轮驱动拖拉机 | 山东潍坊鲁中拖拉机有限公司 | 轮式拖拉机 | 鲁中-1204 | 功率:120马力；驱动方式：四轮驱动 | 50600 | 84300 | 88.2 | 通用类 | 山东省
3169 | 动力机械 | 拖拉机 | 轮式拖拉机(不含皮带传动轮式拖拉机） | 130—140马力四轮驱动拖拉机 | 山东潍坊鲁中拖拉机有限公司 | 轮式拖拉机 | 鲁中-1304 | 功率:130马力；驱动方式：四轮驱动 | 63900 | 106500 | 95.6 | 通用类 | 山东省
3170 | 动力机械 | 拖拉机 | 轮式拖拉机(不含皮带传动轮式拖拉机） | 140—150马力四轮驱动拖拉机 | 山东潍坊鲁中拖拉机有限公司 | 轮式拖拉机 | 鲁中-1404 | 功率:140马力；驱动方式：四轮驱动 | 85500 | 142500 | 103 | 通用类 | 山东省
3171 | 动力机械 | 拖拉机 | 轮式拖拉机(不含皮带传动轮式拖拉机） | 40—45马力两轮驱动拖拉机 | 山东潍坊鲁中拖拉机有限公司 | 轮式拖拉机 | 鲁中-400A | 功率:40马力；驱动方式：两轮驱动 | 10200 | 17000 | 29.5 | 通用类 | 山东省
3172 | 动力机械 | 拖拉机 | 轮式拖拉机(不含皮带传动轮式拖拉机） | 40—45马力四轮驱动拖拉机 | 山东潍坊鲁中拖拉机有限公司 | 轮式拖拉机 | 鲁中-404A | 功率:40马力；驱动方式：四轮驱动 | 12600 | 21000 | 29.5 | 通用类 | 山东省
3173 | 动力机械 | 拖拉机 | 轮式拖拉机(不含皮带传动轮式拖拉机） | 45—50马力两轮驱动拖拉机 | 山东潍坊鲁中拖拉机有限公司 | 轮式拖拉机 | 鲁中-450A | 功率:45马力；驱动方式：两轮驱动 | 11700 | 19500 | 34 | 通用类 | 山东省
3174 | 动力机械 | 拖拉机 | 轮式拖拉机(不含皮带传动轮式拖拉机） | 45—50马力四轮驱动拖拉机 | 山东潍坊鲁中拖拉机有限公司 | 轮式拖拉机 | 鲁中-454A | 功率:45马力；驱动方式：四轮驱动 | 14400 | 24000 | 34 | 通用类 | 山东省
3175 | 动力机械 | 拖拉机 | 轮式拖拉机(不含皮带传动轮式拖拉机） | 50—55马力两轮驱动拖拉机 | 山东潍坊鲁中拖拉机有限公司 | 轮式拖拉机 | 鲁中-500A | 功率:50马力；驱动方式：两轮驱动 | 12900 | 21500 | 36.8 | 通用类 | 山东省
3176 | 动力机械 | 拖拉机 | 轮式拖拉机(不含皮带传动轮式拖拉机） | 50—55马力四轮驱动拖拉机 | 山东潍坊鲁中拖拉机有限公司 | 轮式拖拉机 | 鲁中-504A | 功率:50马力；驱动方式：四轮驱动 | 15700 | 26100 | 36.8 | 通用类 | 山东省
3177 | 动力机械 | 拖拉机 | 轮式拖拉机(不含皮带传动轮式拖拉机） | 50—55马力两轮驱动拖拉机 | 山东潍坊鲁中拖拉机有限公司 | 轮式拖拉机 | 鲁中-550A | 功率:55马力；驱动方式：两轮驱动 | 15300 | 25500 | 40.5 | 通用类 | 山东省
3178 | 动力机械 | 拖拉机 | 轮式拖拉机(不含皮带传动轮式拖拉机） | 55—60马力四轮驱动拖拉机 | 山东潍坊鲁中拖拉机有限公司 | 轮式拖拉机 | 鲁中-554A | 功率:55马力；驱动方式：四轮驱动 | 17700 | 29500 | 40.5 | 通用类 | 山东省
3179 | 动力机械 | 拖拉机 | 轮式拖拉机(不含皮带传动轮式拖拉机） | 60—65马力两轮驱动拖拉机 | 山东潍坊鲁中拖拉机有限公司 | 轮式拖拉机 | 鲁中-600A | 功率:60马力；驱动方式：两轮驱动 | 16600 | 27600 | 44.1 | 通用类 | 山东省
3180 | 动力机械 | 拖拉机 | 轮式拖拉机(不含皮带传动轮式拖拉机） | 60-65马力四轮驱动拖拉机 | 山东潍坊鲁中拖拉机有限公司 | 轮式拖拉机 | 鲁中-604A | 功率:60马力；驱动方式：四轮驱动 | 19500 | 32500 | 44.1 | 通用类 | 山东省
3181 | 动力机械 | 拖拉机 | 轮式拖拉机(不含皮带传动轮式拖拉机） | 65—70马力两轮驱动拖拉机 | 山东潍坊鲁中拖拉机有限公司 | 轮式拖拉机 | 鲁中-650A | 功率:65马力；驱动方式：两轮驱动 | 17500 | 29100 | 47.8 | 通用类 | 山东省
3182 | 动力机械 | 拖拉机 | 轮式拖拉机(不含皮带传动轮式拖拉机） | 65-70马力四轮驱动拖拉机 | 山东潍坊鲁中拖拉机有限公司 | 轮式拖拉机 | 鲁中-654A | 功率:65马力；驱动方式：四轮驱动 | 21600 | 36000 | 47.8 | 通用类 | 山东省
3183 | 动力机械 | 拖拉机 | 轮式拖拉机(不含皮带传动轮式拖拉机） | 75—80马力四轮驱动拖拉机 | 山东潍坊鲁中拖拉机有限公司 | 轮式拖拉机 | 鲁中-754A | 功率:75马力；驱动方式：四轮驱动 | 23400 | 39000 | 55 | 通用类 | 山东省
3184 | 动力机械 | 拖拉机 | 轮式拖拉机(不含皮带传动轮式拖拉机） | 120-130马力四轮驱动拖拉机 | 安徽省传奇农业机械制造有限公司 | 轮式拖拉机 | CQ1204 | 120马力 四轮驱动 | 50600 | 84300 | 88.2 | 通用类 | 安徽省
3185 | 动力机械 | 拖拉机 | 轮式拖拉机(不含皮带传动轮式拖拉机） | 140-150马力四轮驱动拖拉机 | 安徽省传奇农业机械制造有限公司 | 轮式拖拉机 | CQ1404 | 140马力 四轮驱动 | 85500 | 142500 | 103 | 通用类 | 安徽省
3186 | 动力机械 | 拖拉机 | 轮式拖拉机(不含皮带传动轮式拖拉机） | 150-180马力四轮驱动拖拉机 | 安徽省传奇农业机械制造有限公司 | 轮式拖拉机 | CQ1504 | 150马力 四轮驱动 | 94500 | 150000 | 110.3 | 通用类 | 安徽省
3187 | 动力机械 | 拖拉机 | 轮式拖拉机(不含皮带传动轮式拖拉机） | 25—30马力两轮驱动拖拉机 | 四川川龙拖拉机制造有限公司 | 轮式拖拉机 | CL280 | 外形尺寸(长×宽×高):2820×1250×1945(至排气管)MM发动机与离合器联接方式:直联最小使用质量:1280㎏轴距:1520MM配套动力:江动牌JD2102T2直立、水冷、四冲程柴油机标定功率:20.58kW标定转率:2400R/MIN最大牵引力4.5KN框架上最大提升力:4.3KN.驱动方式：两轮驱动 | 7000 | 11600 | 20.58 | 通用类 | 四川
3188 | 动力机械 | 拖拉机 | 轮式拖拉机(不含皮带传动轮式拖拉机） | 25—30马力四轮驱动拖拉机 | 四川川龙拖拉机制造有限公司 | 轮式拖拉机 | CL284 | 外形尺寸(长×宽×高):2820×1250×2015MM发动机与离合器联接方式:直联式最小使用质量:1160㎏配套动力:JD2102T2直列、水冷、四冲程柴油机标定功率:20.58kW标定转率:2400R/MIN框架上最大提升力:4.3KN,轴距:1520MM.驱动方式：四轮驱动 | 9000 | 15000 | 20.58 | 通用类 | 四川
3189 | 动力机械 | 拖拉机 | 轮式拖拉机(不含皮带传动轮式拖拉机） | 30—35马力两轮驱动拖拉机 | 四川川龙拖拉机制造有限公司 | 轮式拖拉机 | CL300 | 外形尺寸(长×宽×高):3320×1260×1970MM(至排气管)发动机与离合器联接方式:直联式最小使用质量:1217㎏配套动力:JDM390T3直列、水冷、四冲程柴油机标定功率:22.05kW标定转速:2300R/MIN最大牵引力:6.20KN.驱动方式：两轮驱动 | 7800 | 13000 | 22.05 | 通用类 | 四川
3190 | 动力机械 | 拖拉机 | 轮式拖拉机(不含皮带传动轮式拖拉机） | 30—35马力四轮驱动拖拉机 | 四川川龙拖拉机制造有限公司 | 轮式拖拉机 | CL304 | 外形尺寸(长×宽×高):3220×1260×2020MM发动机与离合器联接方式:直联式最小使用质量:1327㎏配套动力型号:JDM390T3直列、水冷、四冲程柴油机标定功率22.05kW标定转率:2300R/MIN最大牵引力:6.20KN驱动方式：四轮驱动 | 8700 | 14500 | 22.05 | 通用类 | 四川
3191 | 动力机械 | 拖拉机 | 轮式拖拉机(不含皮带传动轮式拖拉机） | 35—40马力两轮驱动拖拉机 | 四川川龙拖拉机制造有限公司 | 轮式拖拉机 | CL350 | 外形尺寸(长×宽×高):3360×1260×2000MM发动机与离合器联接方式:直联式最小使用质量:1217㎏轴距:1780MM配套动力:JDM490T6标定功率:25.7kW标定转率:2300R/MIN最大牵引力6.80KN.驱动方式：两轮驱动 | 8700 | 14500 | 25.7 | 通用类 | 四川
3192 | 动力机械 | 拖拉机 | 轮式拖拉机(不含皮带传动轮式拖拉机） | 35—40马力四轮驱动拖拉机 | 四川川龙拖拉机制造有限公司 | 轮式拖拉机 | CL354 | 外形尺寸(长×宽×高):3260×1260×2020MM发动机与离合器联接方式:直联式最小使用质量:1327㎏轴距:1780MM配套动力型号:江动JDM490T6直列、水冷、四冲程柴油机标定功率:25.7kW标定转率:2300R/MIN整机最大牵引力:7.40KN.驱动方式：四轮驱动 | 10800 | 18000 | 25.7 | 通用类 | 四川
3193 | 动力机械 | 拖拉机 | 轮式拖拉机(不含皮带传动轮式拖拉机） | 100—110马力四轮驱动拖拉机 | 徐州凯尔农业装备股份有限公司 | 轮式拖拉机 | KAT1004 | 功率73.5kW，四轮驱动 | 33200 | 55300 | 73.5 | 通用类 | 江苏省
3194 | 动力机械 | 拖拉机 | 轮式拖拉机(不含皮带传动轮式拖拉机） | 110—120马力四轮驱动拖拉机 | 徐州凯尔农业装备股份有限公司 | 轮式拖拉机 | KAT1104 | 功率82kW，四轮驱动 | 36200 | 60300 | 82 | 通用类 | 江苏省
3195 | 动力机械 | 拖拉机 | 轮式拖拉机(不含皮带传动轮式拖拉机） | 120—130马力四轮驱动拖拉机 | 徐州凯尔农业装备股份有限公司 | 轮式拖拉机 | KAT1204 | 功率91kW，四轮驱动 | 50600 | 84300 | 91 | 通用类 | 江苏省
3196 | 动力机械 | 拖拉机 | 轮式拖拉机(不含皮带传动轮式拖拉机） | 120—130马力四轮驱动拖拉机 | 徐州凯尔农业装备股份有限公司 | 轮式拖拉机 | KAT1254 | 功率92kW，四轮驱动 | 50600 | 84300 | 92 | 通用类 | 江苏省
3197 | 动力机械 | 拖拉机 | 轮式拖拉机(不含皮带传动轮式拖拉机） | 130—140马力四轮驱动拖拉机 | 徐州凯尔农业装备股份有限公司 | 轮式拖拉机 | KAT1304 | 功率96kW，四轮驱动 | 63900 | 106500 | 96 | 通用类 | 江苏省
3198 | 动力机械 | 拖拉机 | 轮式拖拉机(不含皮带传动轮式拖拉机） | 130—140马力四轮驱动拖拉机 | 徐州凯尔农业装备股份有限公司 | 轮式拖拉机 | KAT1304-A | 功率97.5kW，四轮驱动 | 63900 | 106500 | 97.5 | 通用类 | 江苏省
3199 | 动力机械 | 拖拉机 | 轮式拖拉机(不含皮带传动轮式拖拉机） | 140—150马力四轮驱动拖拉机 | 徐州凯尔农业装备股份有限公司 | 轮式拖拉机 | KAT1404 | 功率105kW，四轮驱动 | 85500 | 142500 | 105 | 通用类 | 江苏省
3200 | 动力机械 | 拖拉机 | 轮式拖拉机(不含皮带传动轮式拖拉机） | 140—150马力四轮驱动拖拉机 | 徐州凯尔农业装备股份有限公司 | 轮式拖拉机 | KAT1404-A | 功率105kW，四轮驱动 | 85500 | 142500 | 105 | 通用类 | 江苏省
3201 | 动力机械 | 拖拉机 | 轮式拖拉机(不含皮带传动轮式拖拉机） | 140—150马力四轮驱动拖拉机 | 徐州凯尔农业装备股份有限公司 | 轮式拖拉机 | KAT1454 | 功率107kW，四轮驱动 | 85500 | 142500 | 107 | 通用类 | 江苏省
3202 | 动力机械 | 拖拉机 | 轮式拖拉机(不含皮带传动轮式拖拉机） | 150—180马力四轮驱动拖拉机 | 徐州凯尔农业装备股份有限公司 | 轮式拖拉机 | KAT1504 | 功率110kW，四轮驱动 | 94500 | 150000 | 110 | 通用类 | 江苏省
3203 | 动力机械 | 拖拉机 | 轮式拖拉机(不含皮带传动轮式拖拉机） | 150—180马力四轮驱动拖拉机 | 徐州凯尔农业装备股份有限公司 | 轮式拖拉机 | KAT1504-F | 功率110.5kW，四轮驱动 | 94500 | 150000 | 110.5 | 通用类 | 江苏省
3204 | 动力机械 | 拖拉机 | 轮式拖拉机(不含皮带传动轮式拖拉机） | 150—180马力四轮驱动拖拉机 | 徐州凯尔农业装备股份有限公司 | 轮式拖拉机 | KAT1604-F | 功率118kW，四轮驱动 | 94500 | 150000 | 118 | 通用类 | 江苏省
3205 | 动力机械 | 拖拉机 | 轮式拖拉机(不含皮带传动轮式拖拉机） | 180—200马力四轮驱动拖拉机 | 徐州凯尔农业装备股份有限公司 | 轮式拖拉机 | KAT1804 | 功率132kW，四轮驱动 | 108000 | 150000 | 132 | 通用类 | 江苏省
3206 | 动力机械 | 拖拉机 | 轮式拖拉机(不含皮带传动轮式拖拉机） | 180—200马力四轮驱动拖拉机 | 徐州凯尔农业装备股份有限公司 | 轮式拖拉机 | KAT1804-F | 功率132kW，四轮驱动 | 108000 | 150000 | 132 | 通用类 | 江苏省
3207 | 动力机械 | 拖拉机 | 轮式拖拉机(不含皮带传动轮式拖拉机） | 200—210马力四轮驱动拖拉机 | 徐州凯尔农业装备股份有限公司 | 轮式拖拉机 | KAT2004 | 功率147kW，四轮驱动 | 108000 | 180000 | 147 | 通用类 | 江苏省
3208 | 动力机械 | 拖拉机 | 轮式拖拉机(不含皮带传动轮式拖拉机） | 200—210马力四轮驱动拖拉机 | 徐州凯尔农业装备股份有限公司 | 轮式拖拉机 | KAT2004-F | 功率147kW，四轮驱动 | 108000 | 180000 | 147 | 通用类 | 江苏省
3209 | 动力机械 | 拖拉机 | 轮式拖拉机(不含皮带传动轮式拖拉机） | 210马力及以上四轮驱动拖拉机 | 徐州凯尔农业装备股份有限公司 | 轮式拖拉机 | KAT2204 | 功率162kW，四轮驱动 | 162000 | 250000 | 162 | 通用类 | 江苏省
3210 | 动力机械 | 拖拉机 | 轮式拖拉机(不含皮带传动轮式拖拉机） | 210马力及以上四轮驱动拖拉机 | 徐州凯尔农业装备股份有限公司 | 轮式拖拉机 | KAT2404 | 功率177kW，四轮驱动 | 162000 | 250000 | 177 | 通用类 | 江苏省
3211 | 动力机械 | 拖拉机 | 轮式拖拉机(不含皮带传动轮式拖拉机） | 210马力及以上四轮驱动拖拉机 | 徐州凯尔农业装备股份有限公司 | 轮式拖拉机 | KAT2804 | 功率206kW，四轮驱动 | 162000 | 250000 | 206 | 通用类 | 江苏省
3212 | 动力机械 | 拖拉机 | 轮式拖拉机(不含皮带传动轮式拖拉机） | 210马力及以上四轮驱动拖拉机 | 徐州凯尔农业装备股份有限公司 | 轮式拖拉机 | KAT2804-F | 功率206kW，四轮驱动 | 162000 | 250000 | 206 | 通用类 | 江苏省
3213 | 动力机械 | 拖拉机 | 轮式拖拉机(不含皮带传动轮式拖拉机） | 40—45马力两轮驱动拖拉机 | 洛阳丰收农业机械装备有限公司 | 轮式拖拉机 | 芬美得-400E | 发动机功率：29.4kW驱动方式：两轮驱动 | 10200 | 17000 | 29.4 | 通用类 | 河南省
3214 | 动力机械 | 拖拉机 | 轮式拖拉机(不含皮带传动轮式拖拉机） | 40—45马力四轮驱动拖拉机 | 洛阳丰收农业机械装备有限公司 | 轮式拖拉机 | 芬美得-404 | 发动机功率：29.4kW驱动方式:四轮驱动 | 12600 | 21000 | 29.4 | 通用类 | 河南省
3215 | 动力机械 | 拖拉机 | 轮式拖拉机(不含皮带传动轮式拖拉机） | 40—45马力四轮驱动拖拉机 | 洛阳丰收农业机械装备有限公司 | 轮式拖拉机 | 芬美得-404E | 发动机功率：29.4kW驱动方式：四轮驱动 | 12600 | 21000 | 29.4 | 通用类 | 河南省
3216 | 动力机械 | 拖拉机 | 轮式拖拉机(不含皮带传动轮式拖拉机） | 45—50马力两轮驱动拖拉机 | 洛阳丰收农业机械装备有限公司 | 轮式拖拉机 | 芬美得-450 | 发动机功率：33.1kW驱动方式:两轮驱动 | 11700 | 19500 | 33.1 | 通用类 | 河南省
3217 | 动力机械 | 拖拉机 | 轮式拖拉机(不含皮带传动轮式拖拉机） | 45—50马力两轮驱动拖拉机 | 洛阳丰收农业机械装备有限公司 | 轮式拖拉机 | 芬美得-450E | 发动机功率：33.1kW驱动方式：两轮驱动 | 11700 | 19500 | 33.1 | 通用类 | 河南省
3218 | 动力机械 | 拖拉机 | 轮式拖拉机(不含皮带传动轮式拖拉机） | 45—50马力四轮驱动拖拉机 | 洛阳丰收农业机械装备有限公司 | 轮式拖拉机 | 芬美得-454 | 发动机功率：33.1kW驱动方式:四轮驱动 | 14400 | 24000 | 33.1 | 通用类 | 河南省
3219 | 动力机械 | 拖拉机 | 轮式拖拉机(不含皮带传动轮式拖拉机） | 45—50马力四轮驱动拖拉机 | 洛阳丰收农业机械装备有限公司 | 轮式拖拉机 | 芬美得-454E | 发动机功率：33.1kW驱动方式：四轮驱动 | 14400 | 24000 | 33.1 | 通用类 | 河南省
3220 | 动力机械 | 拖拉机 | 轮式拖拉机(不含皮带传动轮式拖拉机） | 55—60马力两轮驱动拖拉机 | 洛阳丰收农业机械装备有限公司 | 轮式拖拉机 | 芬美得-550 | 发动机功率：40.4kW驱动方式:两轮驱动 | 15300 | 25500 | 40.4 | 通用类 | 河南省
3221 | 动力机械 | 拖拉机 | 轮式拖拉机(不含皮带传动轮式拖拉机） | 55—60马力四轮驱动拖拉机 | 洛阳丰收农业机械装备有限公司 | 轮式拖拉机 | 芬美得-554 | 发动机功率：40.4kW驱动方式:四轮驱动 | 17700 | 29500 | 40.4 | 通用类 | 河南省
3222 | 动力机械 | 拖拉机 | 轮式拖拉机(不含皮带传动轮式拖拉机） | 60—65马力四轮驱动拖拉机 | 洛阳丰收农业机械装备有限公司 | 轮式拖拉机 | 芬美得-604 | 发动机功率：44.1kW驱动方式:四轮驱动 | 19500 | 32500 | 44.1 | 通用类 | 河南省
3223 | 动力机械 | 拖拉机 | 轮式拖拉机(不含皮带传动轮式拖拉机） | 70—75马力两轮驱动拖拉机 | 洛阳丰收农业机械装备有限公司 | 轮式拖拉机 | 芬美得-704 | 发动机功率：51.5kW驱动方式:四轮驱动 | 23400 | 39000 | 51.5 | 通用类 | 河南省
3224 | 动力机械 | 拖拉机 | 轮式拖拉机(不含皮带传动轮式拖拉机） | 100马力及以上两轮驱动拖拉机 | 洛阳丰收农业机械装备有限公司 | 轮式拖拉机 | 芬美得-1000 | 发动机功率：73.5kW驱动方式:两轮驱动 | 24300 | 40500 | 73.5 | 通用类 | 河南省
3225 | 动力机械 | 拖拉机 | 轮式拖拉机(不含皮带传动轮式拖拉机） | 100—110马力四轮驱动拖拉机 | 洛阳丰收农业机械装备有限公司 | 轮式拖拉机 | 芬美得-1004 | 发动机功率：73.5kW驱动方式:四轮驱动 | 33200 | 55300 | 73.5 | 通用类 | 河南省
3226 | 动力机械 | 拖拉机 | 轮式拖拉机(不含皮带传动轮式拖拉机） | 100马力及以上两轮驱动拖拉机 | 洛阳丰收农业机械装备有限公司 | 轮式拖拉机 | 芬美得-1100 | 发动机功率：81kW 驱动方式:两轮驱动 | 24300 | 40500 | 81 | 通用类 | 河南省
3227 | 动力机械 | 拖拉机 | 轮式拖拉机(不含皮带传动轮式拖拉机） | 110—120马力四轮驱动拖拉机 | 洛阳丰收农业机械装备有限公司 | 轮式拖拉机 | 芬美得-1104 | 发动机功率：81kW 驱动方式:四轮驱动 | 36200 | 60300 | 81 | 通用类 | 河南省
3228 | 动力机械 | 拖拉机 | 轮式拖拉机(不含皮带传动轮式拖拉机） | 120—130马力四轮驱动拖拉机 | 洛阳丰收农业机械装备有限公司 | 轮式拖拉机 | 芬美得-1204 | 发动机功率：88.2kW驱动方式：四轮驱动 | 50600 | 84300 | 88.2 | 通用类 | 河南省
3229 | 动力机械 | 拖拉机 | 轮式拖拉机(不含皮带传动轮式拖拉机） | 130—140马力四轮驱动拖拉机 | 洛阳丰收农业机械装备有限公司 | 轮式拖拉机 | 芬美得-1304 | 发动机功率：95.6kW驱动方式:四轮驱动 | 63900 | 106500 | 95.6 | 通用类 | 河南省
3230 | 动力机械 | 拖拉机 | 轮式拖拉机(不含皮带传动轮式拖拉机） | 130—140马力四轮驱动拖拉机 | 洛阳丰收农业机械装备有限公司 | 轮式拖拉机 | 芬美得-1304A | 发动机功率：95.6kW驱动方式:四轮驱动 | 63900 | 106500 | 95.6 | 通用类 | 河南省
3231 | 动力机械 | 拖拉机 | 轮式拖拉机(不含皮带传动轮式拖拉机） | 30—35马力两轮驱动拖拉机 | 洛阳丰收农业机械装备有限公司 | 轮式拖拉机 | 芬美得-300 | 发动机功率：22.1kW驱动方式：两轮驱动 | 7800 | 13000 | 22.1 | 通用类 | 河南省
3232 | 动力机械 | 拖拉机 | 轮式拖拉机(不含皮带传动轮式拖拉机） | 30—35马力四轮驱动拖拉机 | 洛阳丰收农业机械装备有限公司 | 轮式拖拉机 | 芬美得-304 | 发动机功率：22.1kW驱动方式：四轮驱动 | 9900 | 16500 | 22.1 | 通用类 | 河南省
3233 | 动力机械 | 拖拉机 | 轮式拖拉机(不含皮带传动轮式拖拉机） | 35—40马力两轮驱动拖拉机 | 洛阳丰收农业机械装备有限公司 | 轮式拖拉机 | 芬美得-350 | 发动机功率：25.7kW驱动方式:两轮驱动 | 8700 | 14500 | 25.7 | 通用类 | 河南省
3234 | 动力机械 | 拖拉机 | 轮式拖拉机(不含皮带传动轮式拖拉机） | 35—40马力四轮驱动拖拉机 | 洛阳丰收农业机械装备有限公司 | 轮式拖拉机 | 芬美得-354 | 发动机功率：25.7kW驱动方式:四轮驱动 | 10800 | 18000 | 25.7 | 通用类 | 河南省
3235 | 动力机械 | 拖拉机 | 轮式拖拉机(不含皮带传动轮式拖拉机） | 40—45马力两轮驱动拖拉机 | 洛阳丰收农业机械装备有限公司 | 轮式拖拉机 | 芬美得-400 | 发动机功率：29.4kW驱动方式:两轮驱动 | 10200 | 17000 | 29.4 | 通用类 | 河南省
3236 | 动力机械 | 拖拉机 | 轮式拖拉机(不含皮带传动轮式拖拉机） | 90—95马力四轮驱动拖拉机 | 山东常林道依茨法尔机械有限公司 | 轮式拖拉机 | CD904 | 功率：90马力；驱动方式：四轮驱动 | 31500 | 50000 | 66 | 通用类 | 山东省
3237 | 动力机械 | 拖拉机 | 轮式拖拉机(不含皮带传动轮式拖拉机） | 100—110马力四轮驱动拖拉机 | 山东常林道依茨法尔机械有限公司 | 轮式拖拉机 | CD1004 | 功率:100马力；驱动方式：四轮驱动 | 33200 | 55300 | 73.5 | 通用类 | 山东省
3238 | 动力机械 | 拖拉机 | 轮式拖拉机(不含皮带传动轮式拖拉机） | 110—120马力四轮驱动拖拉机 | 山东常林道依茨法尔机械有限公司 | 轮式拖拉机 | CD1104 | 功率:110马力；驱动方式：四轮驱动 | 36200 | 60300 | 81 | 通用类 | 山东省
3239 | 动力机械 | 拖拉机 | 轮式拖拉机(不含皮带传动轮式拖拉机） | 110—120马力四轮驱动拖拉机 | 山东常林道依茨法尔机械有限公司 | 轮式拖拉机 | CD1104-4 | 功率:110马力；驱动方式：四轮驱动 | 36200 | 60300 | 81 | 通用类 | 山东省
3240 | 动力机械 | 拖拉机 | 轮式拖拉机(不含皮带传动轮式拖拉机） | 120—130马力四轮驱动拖拉机 | 山东常林道依茨法尔机械有限公司 | 轮式拖拉机 | CD1204 | 功率:120马力；驱动方式：四轮驱动 | 50600 | 84300 | 88.2 | 通用类 | 山东省
3241 | 动力机械 | 拖拉机 | 轮式拖拉机(不含皮带传动轮式拖拉机） | 120—130马力四轮驱动拖拉机 | 山东常林道依茨法尔机械有限公司 | 轮式拖拉机 | CD1204-4 | 功率:120马力；驱动方式：四轮驱动 | 50600 | 84300 | 88.2 | 通用类 | 山东省
3242 | 动力机械 | 拖拉机 | 轮式拖拉机(不含皮带传动轮式拖拉机） | 130—140马力四轮驱动拖拉机 | 山东常林道依茨法尔机械有限公司 | 轮式拖拉机 | CD1304 | 功率:130马力；驱动方式：四轮驱动 | 63900 | 106500 | 95.6 | 通用类 | 山东省
3243 | 动力机械 | 拖拉机 | 轮式拖拉机(不含皮带传动轮式拖拉机） | 140—150马力四轮驱动拖拉机 | 山东常林道依茨法尔机械有限公司 | 轮式拖拉机 | DF1404 | 功率:140马力；驱动方式：四轮驱动 | 85500 | 142500 | 103 | 通用类 | 山东省
3244 | 动力机械 | 拖拉机 | 轮式拖拉机(不含皮带传动轮式拖拉机） | 150—180马力四轮驱动拖拉机 | 山东常林道依茨法尔机械有限公司 | 轮式拖拉机 | DF1554 | 功率:155马力；驱动方式：四轮驱动 | 94500 | 150000 | 114 | 通用类 | 山东省
3245 | 动力机械 | 拖拉机 | 轮式拖拉机(不含皮带传动轮式拖拉机） | 150—180马力四轮驱动拖拉机 | 山东常林道依茨法尔机械有限公司 | 轮式拖拉机 | DF1604 | 功率:160马力；驱动方式：四轮驱动 | 94500 | 150000 | 120 | 通用类 | 山东省
3246 | 动力机械 | 拖拉机 | 轮式拖拉机(不含皮带传动轮式拖拉机） | 150—180马力四轮驱动拖拉机 | 山东常林道依茨法尔机械有限公司 | 轮式拖拉机 | DF1704 | 功率:170马力；驱动方式：四轮驱动 | 94500 | 150000 | 125 | 通用类 | 山东省
3247 | 动力机械 | 拖拉机 | 轮式拖拉机(不含皮带传动轮式拖拉机） | 180—200马力四轮驱动拖拉机 | 山东常林道依茨法尔机械有限公司 | 轮式拖拉机 | DF1804 | 功率:180马力；驱动方式：四轮驱动 | 108000 | 150000 | 135.3 | 通用类 | 山东省
3248 | 动力机械 | 拖拉机 | 轮式拖拉机(不含皮带传动轮式拖拉机） | 210马力及以上四轮驱动拖拉机 | 山东常林道依茨法尔机械有限公司 | 轮式拖拉机 | DF2104 | 功率:210马力；驱动方式：四轮驱动 | 162000 | 250000 | 156.6 | 通用类 | 山东省
3249 | 动力机械 | 拖拉机 | 轮式拖拉机(不含皮带传动轮式拖拉机） | 210马力及以上四轮驱动拖拉机 | 山东常林道依茨法尔机械有限公司 | 轮式拖拉机 | DF2204 | 功率:220马力；驱动方式：四轮驱动 | 162000 | 250000 | 163.2 | 通用类 | 山东省
3250 | 动力机械 | 拖拉机 | 轮式拖拉机(不含皮带传动轮式拖拉机） | 210马力及以上四轮驱动拖拉机 | 山东常林道依茨法尔机械有限公司 | 轮式拖拉机 | DF2604 | 功率:260马力；驱动方式：四轮驱动 | 162000 | 250000 | 191 | 通用类 | 山东省
3251 | 动力机械 | 拖拉机 | 轮式拖拉机(不含皮带传动轮式拖拉机） | 70—75马力四轮驱动拖拉机 | 山东常林道依茨法尔机械有限公司 | 轮式拖拉机 | LD704 | 功率:70马力；驱动方式：四轮驱动 | 23400 | 39000 | 51.5 | 通用类 | 山东省
3252 | 动力机械 | 拖拉机 | 轮式拖拉机(不含皮带传动轮式拖拉机） | 70—75马力四轮驱动拖拉机 | 山东常林道依茨法尔机械有限公司 | 轮式拖拉机 | LD704C | 功率:70马力；驱动方式：四轮驱动 | 23400 | 39000 | 51.5 | 通用类 | 山东省
3253 | 动力机械 | 拖拉机 | 轮式拖拉机(不含皮带传动轮式拖拉机） | 75—80马力两轮驱动拖拉机 | 山东常林道依茨法尔机械有限公司 | 轮式拖拉机 | LD750C | 功率:75马力；驱动方式：两轮驱动 | 18900 | 31500 | 55 | 通用类 | 山东省
3254 | 动力机械 | 拖拉机 | 轮式拖拉机(不含皮带传动轮式拖拉机） | 75—80马力四轮驱动拖拉机 | 山东常林道依茨法尔机械有限公司 | 轮式拖拉机 | LD754 | 功率:75马力；驱动方式：四轮驱动 | 23400 | 39000 | 55 | 通用类 | 山东省
3255 | 动力机械 | 拖拉机 | 轮式拖拉机(不含皮带传动轮式拖拉机） | 75—80马力四轮驱动拖拉机 | 山东常林道依茨法尔机械有限公司 | 轮式拖拉机 | LD754C | 功率:75马力；驱动方式：四轮驱动 | 23400 | 39000 | 55 | 通用类 | 山东省
3256 | 动力机械 | 拖拉机 | 轮式拖拉机(不含皮带传动轮式拖拉机） | 80—85马力两轮驱动拖拉机 | 山东常林道依茨法尔机械有限公司 | 轮式拖拉机 | LD800C | 功率:80马力；驱动方式：两轮驱动 | 19600 | 32600 | 59 | 通用类 | 山东省
3257 | 动力机械 | 拖拉机 | 轮式拖拉机(不含皮带传动轮式拖拉机） | 80—85马力四轮驱动拖拉机 | 山东常林道依茨法尔机械有限公司 | 轮式拖拉机 | LD804 | 功率:80马力；驱动方式：四轮驱动 | 26800 | 44600 | 59 | 通用类 | 山东省
3258 | 动力机械 | 拖拉机 | 轮式拖拉机(不含皮带传动轮式拖拉机） | 80—85马力四轮驱动拖拉机 | 山东常林道依茨法尔机械有限公司 | 轮式拖拉机 | LD804C | 功率:80马力；驱动方式：四轮驱动 | 26800 | 44600 | 59 | 通用类 | 山东省
3259 | 动力机械 | 拖拉机 | 轮式拖拉机(不含皮带传动轮式拖拉机） | 120—130马力四轮驱动拖拉机 | 山东常林道依茨法尔机械有限公司 | 轮式拖拉机 | LE1204 | 功率:120马力；驱动方式：四轮驱动 | 50600 | 84300 | 88.2 | 通用类 | 山东省
3260 | 动力机械 | 拖拉机 | 轮式拖拉机(不含皮带传动轮式拖拉机） | 130—140马力四轮驱动拖拉机 | 山东常林道依茨法尔机械有限公司 | 轮式拖拉机 | LE1354 | 功率:135马力；驱动方式：四轮驱动 | 63900 | 106500 | 99.2 | 通用类 | 山东省
3261 | 动力机械 | 拖拉机 | 轮式拖拉机(不含皮带传动轮式拖拉机） | 25—30马力四轮驱动拖拉机 | 山东常林道依茨法尔机械有限公司 | 轮式拖拉机 | SH264 | 功率:26马力；驱动方式：四轮驱动 | 9000 | 15000 | 19.11 | 通用类 | 山东省
3262 | 动力机械 | 拖拉机 | 轮式拖拉机(不含皮带传动轮式拖拉机） | 25—30马力四轮驱动拖拉机 | 山东常林道依茨法尔机械有限公司 | 轮式拖拉机 | SH284 | 功率:28马力；驱动方式：四轮驱动 | 9000 | 15000 | 20.6 | 通用类 | 山东省
3263 | 动力机械 | 拖拉机 | 轮式拖拉机(不含皮带传动轮式拖拉机） | 30—35马力四轮驱动拖拉机 | 山东常林道依茨法尔机械有限公司 | 轮式拖拉机 | SH304 | 功率:30马力；驱动方式：四轮驱动 | 9900 | 16500 | 22.05 | 通用类 | 山东省
3264 | 动力机械 | 拖拉机 | 轮式拖拉机(不含皮带传动轮式拖拉机） | 30—35马力四轮驱动拖拉机 | 山东常林道依茨法尔机械有限公司 | 轮式拖拉机 | SH304-1 | 功率:30马力；驱动方式：四轮驱动 | 9900 | 16500 | 22.1 | 通用类 | 山东省
3265 | 动力机械 | 拖拉机 | 轮式拖拉机(不含皮带传动轮式拖拉机） | 30—35马力四轮驱动拖拉机 | 山东常林道依茨法尔机械有限公司 | 轮式拖拉机 | SH324 | 功率:32马力；驱动方式：四轮驱动 | 9900 | 16500 | 23.5 | 通用类 | 山东省
3266 | 动力机械 | 拖拉机 | 轮式拖拉机(不含皮带传动轮式拖拉机） | 35—40马力四轮驱动拖拉机 | 山东常林道依茨法尔机械有限公司 | 轮式拖拉机 | SH354 | 功率:35马力；驱动方式：四轮驱动 | 10800 | 18000 | 25.7 | 通用类 | 山东省
3267 | 动力机械 | 拖拉机 | 轮式拖拉机(不含皮带传动轮式拖拉机） | 35—40马力四轮驱动拖拉机 | 山东常林道依茨法尔机械有限公司 | 轮式拖拉机 | SH354-2 | 功率:35马力；驱动方式：四轮驱动 | 10800 | 18000 | 25.8 | 通用类 | 山东省
3268 | 动力机械 | 拖拉机 | 轮式拖拉机(不含皮带传动轮式拖拉机） | 35—40马力四轮驱动拖拉机 | 山东常林道依茨法尔机械有限公司 | 轮式拖拉机 | SH354-4 | 功率:35马力；驱动方式：四轮驱动 | 10800 | 18000 | 25.8 | 通用类 | 山东省
3269 | 动力机械 | 拖拉机 | 轮式拖拉机(不含皮带传动轮式拖拉机） | 35—40马力四轮驱动拖拉机 | 山东常林道依茨法尔机械有限公司 | 轮式拖拉机 | SH354C | 功率:35马力；驱动方式：四轮驱动 | 10800 | 18000 | 25.7 | 通用类 | 山东省
3270 | 动力机械 | 拖拉机 | 轮式拖拉机(不含皮带传动轮式拖拉机） | 40—45马力四轮驱动拖拉机 | 山东常林道依茨法尔机械有限公司 | 轮式拖拉机 | SH404 | 功率:40马力；驱动方式：四轮驱动 | 12600 | 21000 | 29.4 | 通用类 | 山东省
3271 | 动力机械 | 拖拉机 | 轮式拖拉机(不含皮带传动轮式拖拉机） | 40—45马力四轮驱动拖拉机 | 山东常林道依茨法尔机械有限公司 | 轮式拖拉机 | SH404-2 | 功率:40马力；驱动方式：四轮驱动 | 12600 | 21000 | 29.4 | 通用类 | 山东省
3272 | 动力机械 | 拖拉机 | 轮式拖拉机(不含皮带传动轮式拖拉机） | 40—45马力四轮驱动拖拉机 | 山东常林道依茨法尔机械有限公司 | 轮式拖拉机 | SH404C | 功率:40马力；驱动方式：四轮驱动 | 12600 | 21000 | 29.4 | 通用类 | 山东省
3273 | 动力机械 | 拖拉机 | 轮式拖拉机(不含皮带传动轮式拖拉机） | 45—50马力四轮驱动拖拉机 | 山东常林道依茨法尔机械有限公司 | 轮式拖拉机 | SH454 | 功率:45马力；驱动方式：四轮驱动 | 14400 | 24000 | 33.1 | 通用类 | 山东省
3274 | 动力机械 | 拖拉机 | 轮式拖拉机(不含皮带传动轮式拖拉机） | 45—50马力四轮驱动拖拉机 | 山东常林道依茨法尔机械有限公司 | 轮式拖拉机 | SH454C | 功率:45马力；驱动方式：四轮驱动 | 14400 | 24000 | 33.1 | 通用类 | 山东省
3275 | 动力机械 | 拖拉机 | 轮式拖拉机(不含皮带传动轮式拖拉机） | 50—55马力四轮驱动拖拉机 | 山东常林道依茨法尔机械有限公司 | 轮式拖拉机 | SH504 | 功率:50马力；驱动方式：四轮驱动 | 15700 | 26100 | 36.8 | 通用类 | 山东省
3276 | 动力机械 | 拖拉机 | 轮式拖拉机(不含皮带传动轮式拖拉机） | 50—55马力四轮驱动拖拉机 | 山东常林道依茨法尔机械有限公司 | 轮式拖拉机 | SH504C | 功率:50马力；驱动方式：四轮驱动 | 15700 | 26100 | 36.8 | 通用类 | 山东省
3277 | 动力机械 | 拖拉机 | 轮式拖拉机(不含皮带传动轮式拖拉机） | 55—60马力四轮驱动拖拉机 | 山东常林道依茨法尔机械有限公司 | 轮式拖拉机 | SH554 | 功率:55马力；驱动方式：四轮驱动 | 17700 | 29500 | 40.4 | 通用类 | 山东省
3278 | 动力机械 | 拖拉机 | 轮式拖拉机(不含皮带传动轮式拖拉机） | 55—60马力四轮驱动拖拉机 | 山东常林道依茨法尔机械有限公司 | 轮式拖拉机 | SH554C | 功率:55马力；驱动方式：四轮驱动 | 17700 | 29500 | 40.4 | 通用类 | 山东省
3279 | 动力机械 | 拖拉机 | 轮式拖拉机(不含皮带传动轮式拖拉机） | 60—65马力四轮驱动拖拉机 | 山东常林道依茨法尔机械有限公司 | 轮式拖拉机 | SH604 | 功率:60马力；驱动方式：四轮驱动 | 19500 | 32500 | 44.1 | 通用类 | 山东省
3280 | 动力机械 | 拖拉机 | 轮式拖拉机(不含皮带传动轮式拖拉机） | 60—65马力四轮驱动拖拉机 | 山东常林道依茨法尔机械有限公司 | 轮式拖拉机 | SH604C | 功率:60马力；驱动方式：四轮驱动 | 19500 | 32500 | 44 | 通用类 | 山东省
3281 | 动力机械 | 拖拉机 | 轮式拖拉机(不含皮带传动轮式拖拉机） | 65—70马力四轮驱动拖拉机 | 山东常林道依茨法尔机械有限公司 | 轮式拖拉机 | SH654 | 功率:65马力；驱动方式：四轮驱动 | 21600 | 36000 | 47.8 | 通用类 | 山东省
3282 | 动力机械 | 拖拉机 | 轮式拖拉机(不含皮带传动轮式拖拉机） | 65—70马力四轮驱动拖拉机 | 山东常林道依茨法尔机械有限公司 | 轮式拖拉机 | SH654C | 功率:65马力；驱动方式：四轮驱动 | 21600 | 36000 | 47.8 | 通用类 | 山东省
3283 | 动力机械 | 拖拉机 | 轮式拖拉机(不含皮带传动轮式拖拉机） | 70—75马力四轮驱动拖拉机 | 山东常林道依茨法尔机械有限公司 | 轮式拖拉机 | SH704 | 功率:70马力；驱动方式：四轮驱动 | 23400 | 39000 | 51.5 | 通用类 | 山东省
3284 | 动力机械 | 拖拉机 | 轮式拖拉机(不含皮带传动轮式拖拉机） | 70—75马力四轮驱动拖拉机 | 山东常林道依茨法尔机械有限公司 | 轮式拖拉机 | SH704-1 | 功率:70马力；驱动方式：四轮驱动 | 23400 | 39000 | 51.5 | 通用类 | 山东省
3285 | 动力机械 | 拖拉机 | 轮式拖拉机(不含皮带传动轮式拖拉机） | 70—75马力四轮驱动拖拉机 | 山东常林道依茨法尔机械有限公司 | 轮式拖拉机 | SH704C | 功率:70马力；驱动方式：四轮驱动 | 23400 | 39000 | 51.5 | 通用类 | 山东省
3286 | 动力机械 | 拖拉机 | 轮式拖拉机(不含皮带传动轮式拖拉机） | 70—75马力四轮驱动拖拉机 | 山东常林道依茨法尔机械有限公司 | 轮式拖拉机 | SH704C-1 | 功率:70马力；驱动方式：四轮驱动 | 23400 | 39000 | 51.5 | 通用类 | 山东省
3287 | 动力机械 | 拖拉机 | 轮式拖拉机(不含皮带传动轮式拖拉机） | 75—80马力四轮驱动拖拉机 | 山东常林道依茨法尔机械有限公司 | 轮式拖拉机 | SH754 | 功率:75马力；驱动方式：四轮驱动 | 23400 | 39000 | 55 | 通用类 | 山东省
3288 | 动力机械 | 拖拉机 | 轮式拖拉机(不含皮带传动轮式拖拉机） | 75—80马力四轮驱动拖拉机 | 山东常林道依茨法尔机械有限公司 | 轮式拖拉机 | SH754C | 功率:75马力；驱动方式：四轮驱动 | 23400 | 39000 | 55 | 通用类 | 山东省
3289 | 动力机械 | 拖拉机 | 轮式拖拉机(不含皮带传动轮式拖拉机） | 80—85马力四轮驱动拖拉机 | 山东常林道依茨法尔机械有限公司 | 轮式拖拉机 | SH804 | 功率:80马力；驱动方式：四轮驱动 | 26800 | 44600 | 59 | 通用类 | 山东省
3290 | 动力机械 | 拖拉机 | 轮式拖拉机(不含皮带传动轮式拖拉机） | 80—85马力四轮驱动拖拉机 | 山东常林道依茨法尔机械有限公司 | 轮式拖拉机 | SH804C | 功率:80马力；驱动方式：四轮驱动 | 26800 | 44600 | 59 | 通用类 | 山东省
3291 | 动力机械 | 拖拉机 | 轮式拖拉机(不含皮带传动轮式拖拉机） | 90—95马力四轮驱动拖拉机 | 山东常林道依茨法尔机械有限公司 | 轮式拖拉机 | SH904 | 功率:90马力；驱动方式：四轮驱动 | 31500 | 50000 | 66.2 | 通用类 | 山东省
3292 | 动力机械 | 拖拉机 | 轮式拖拉机(不含皮带传动轮式拖拉机） | 90—95马力四轮驱动拖拉机 | 山东常林道依茨法尔机械有限公司 | 轮式拖拉机 | SH904-1 | 功率:90马力；驱动方式：四轮驱动 | 31500 | 50000 | 66.2 | 通用类 | 山东省
3293 | 动力机械 | 拖拉机 | 轮式拖拉机(不含皮带传动轮式拖拉机） | 90—95马力四轮驱动拖拉机 | 山东常林道依茨法尔机械有限公司 | 轮式拖拉机 | SH904C | 功率:90马力；驱动方式：四轮驱动 | 31500 | 50000 | 66.2 | 通用类 | 山东省
3294 | 动力机械 | 拖拉机 | 轮式拖拉机(不含皮带传动轮式拖拉机） | 95—100马力四轮驱动拖拉机 | 山东常林道依茨法尔机械有限公司 | 轮式拖拉机 | SH954 | 功率:95马力；驱动方式：四轮驱动 | 33200 | 50000 | 70 | 通用类 | 山东省
3295 | 动力机械 | 拖拉机 | 轮式拖拉机(不含皮带传动轮式拖拉机） | 100—110马力四轮驱动拖拉机 | 山东常林道依茨法尔机械有限公司 | 轮式拖拉机 | SH1004 | 功率:100马力；驱动方式：四轮驱动 | 33200 | 55300 | 73.5 | 通用类 | 山东省
3296 | 动力机械 | 拖拉机 | 轮式拖拉机(不含皮带传动轮式拖拉机） | 100—110马力四轮驱动拖拉机 | 山东常林道依茨法尔机械有限公司 | 轮式拖拉机 | SH1004C | 功率:100马力；驱动方式：四轮驱动 | 33200 | 55300 | 73.5 | 通用类 | 山东省
3297 | 动力机械 | 拖拉机 | 轮式拖拉机(不含皮带传动轮式拖拉机） | 110—120马力四轮驱动拖拉机 | 山东常林道依茨法尔机械有限公司 | 轮式拖拉机 | SH1104 | 功率:110马力；驱动方式：四轮驱动 | 36200 | 60300 | 81 | 通用类 | 山东省
3298 | 动力机械 | 拖拉机 | 轮式拖拉机(不含皮带传动轮式拖拉机） | 110—120马力四轮驱动拖拉机 | 山东常林道依茨法尔机械有限公司 | 轮式拖拉机 | SH1104C | 功率:110马力；驱动方式：四轮驱动 | 36200 | 60300 | 81 | 通用类 | 山东省
3299 | 动力机械 | 拖拉机 | 轮式拖拉机(不含皮带传动轮式拖拉机） | 120—130马力四轮驱动拖拉机 | 山东常林道依茨法尔机械有限公司 | 轮式拖拉机 | SH1204-1 | 功率:120马力；驱动方式：四轮驱动 | 50600 | 84300 | 88.2 | 通用类 | 山东省
3300 | 动力机械 | 拖拉机 | 轮式拖拉机(不含皮带传动轮式拖拉机） | 140—150马力四轮驱动拖拉机 | 山东常林道依茨法尔机械有限公司 | 轮式拖拉机 | SH1404 | 功率:140马力；驱动方式：四轮驱动 | 85500 | 142500 | 103 | 通用类 | 山东省
3301 | 动力机械 | 拖拉机 | 轮式拖拉机(不含皮带传动轮式拖拉机） | 25—30马力两轮驱动拖拉机 | 泰安泰山国泰拖拉机制造有限公司 | 轮式拖拉机 | 泰山-250B | 功率：18.38kW，驱动方式：两轮驱动 | 7000 | 11600 | 18.38 | 通用类 | 山东
3302 | 动力机械 | 拖拉机 | 轮式拖拉机(不含皮带传动轮式拖拉机） | 25—30马力四轮驱动拖拉机 | 泰安泰山国泰拖拉机制造有限公司 | 轮式拖拉机 | 泰山-254B | 功率：18.38kW，驱动方式：四轮驱动 | 9000 | 15000 | 18.38 | 通用类 | 山东
3303 | 动力机械 | 拖拉机 | 轮式拖拉机(不含皮带传动轮式拖拉机） | 25—30马力两轮驱动拖拉机 | 泰安泰山国泰拖拉机制造有限公司 | 轮式拖拉机 | 泰山-280 | 功率：20.58kW，驱动方式：两轮驱动 | 7000 | 11600 | 20.58 | 通用类 | 山东
3304 | 动力机械 | 拖拉机 | 轮式拖拉机(不含皮带传动轮式拖拉机） | 25—30马力四轮驱动拖拉机 | 泰安泰山国泰拖拉机制造有限公司 | 轮式拖拉机 | 泰山-284 | 功率：20.58kW，驱动方式：四轮驱动 | 9000 | 15000 | 20.58 | 通用类 | 山东
3305 | 动力机械 | 拖拉机 | 轮式拖拉机(不含皮带传动轮式拖拉机） | 30—35马力两轮驱动拖拉机 | 泰安泰山国泰拖拉机制造有限公司 | 轮式拖拉机 | 泰山-300 | 功率：22.1kW，驱动方式：两轮驱动 | 7800 | 13000 | 22.1 | 通用类 | 山东
3306 | 动力机械 | 拖拉机 | 轮式拖拉机(不含皮带传动轮式拖拉机） | 30—35马力四轮驱动拖拉机 | 泰安泰山国泰拖拉机制造有限公司 | 轮式拖拉机 | 泰山-304 | 功率：22.1kW，驱动方式：四轮驱动 | 9900 | 16500 | 22.1 | 通用类 | 山东
3307 | 动力机械 | 拖拉机 | 轮式拖拉机(不含皮带传动轮式拖拉机） | 35—40马力两轮驱动拖拉机 | 泰安泰山国泰拖拉机制造有限公司 | 轮式拖拉机 | 泰山-350 | 功率：25.8kW，驱动方式：两轮驱动 | 8700 | 14500 | 25.8 | 通用类 | 山东
3308 | 动力机械 | 拖拉机 | 轮式拖拉机(不含皮带传动轮式拖拉机） | 35—40马力四轮驱动拖拉机 | 泰安泰山国泰拖拉机制造有限公司 | 轮式拖拉机 | 泰山-354 | 功率：25.8kW，驱动方式：四轮驱动 | 10800 | 18000 | 25.8 | 通用类 | 山东
3309 | 动力机械 | 拖拉机 | 轮式拖拉机(不含皮带传动轮式拖拉机） | 40—45马力两轮驱动拖拉机 | 泰安泰山国泰拖拉机制造有限公司 | 轮式拖拉机 | 泰山-400 | 功率：29.4kW，驱动方式：两轮驱动 | 10200 | 17000 | 29.4 | 通用类 | 山东
3310 | 动力机械 | 拖拉机 | 轮式拖拉机(不含皮带传动轮式拖拉机） | 40—45马力四轮驱动拖拉机 | 泰安泰山国泰拖拉机制造有限公司 | 轮式拖拉机 | 泰山-404 | 功率：29.4kW，驱动方式：四轮驱动 | 12600 | 21000 | 29.4 | 通用类 | 山东
3311 | 动力机械 | 拖拉机 | 轮式拖拉机(不含皮带传动轮式拖拉机） | 45—50马力两轮驱动拖拉机 | 泰安泰山国泰拖拉机制造有限公司 | 轮式拖拉机 | 泰山-450 | 功率：33.1kW，驱动方式：两轮驱动 | 11700 | 19500 | 33.1 | 通用类 | 山东
3312 | 动力机械 | 拖拉机 | 轮式拖拉机(不含皮带传动轮式拖拉机） | 45—50马力四轮驱动拖拉机 | 泰安泰山国泰拖拉机制造有限公司 | 轮式拖拉机 | 泰山-454 | 功率：33.1kW，驱动方式：四轮驱动 | 14400 | 24000 | 33.1 | 通用类 | 山东
3313 | 动力机械 | 拖拉机 | 轮式拖拉机(不含皮带传动轮式拖拉机） | 50—55马力两轮驱动拖拉机 | 泰安泰山国泰拖拉机制造有限公司 | 轮式拖拉机 | 泰山-500 | 功率：36.8kW，驱动方式：两轮驱动 | 12900 | 21500 | 36.8 | 通用类 | 山东
3314 | 动力机械 | 拖拉机 | 轮式拖拉机(不含皮带传动轮式拖拉机） | 50—55马力四轮驱动拖拉机 | 泰安泰山国泰拖拉机制造有限公司 | 轮式拖拉机 | 泰山-504 | 功率：36.8kW，驱动方式：四轮驱动 | 15700 | 26100 | 36.8 | 通用类 | 山东
3315 | 动力机械 | 拖拉机 | 轮式拖拉机(不含皮带传动轮式拖拉机） | 55—60马力两轮驱动拖拉机 | 泰安泰山国泰拖拉机制造有限公司 | 轮式拖拉机 | 泰山-550 | 功率：40.4kW，驱动方式：两轮驱动 | 15300 | 25500 | 40.4 | 通用类 | 山东
3316 | 动力机械 | 拖拉机 | 轮式拖拉机(不含皮带传动轮式拖拉机） | 55—60马力四轮驱动拖拉机 | 泰安泰山国泰拖拉机制造有限公司 | 轮式拖拉机 | 泰山-554 | 功率：40.4kW，驱动方式：四轮驱动 | 17700 | 29500 | 40.4 | 通用类 | 山东
3317 | 动力机械 | 拖拉机 | 轮式拖拉机(不含皮带传动轮式拖拉机） | 60—65马力两轮驱动拖拉机 | 泰安泰山国泰拖拉机制造有限公司 | 轮式拖拉机 | 泰山-600 | 功率：44kW，驱动方式：两轮驱动 | 16600 | 27600 | 44 | 通用类 | 山东
3318 | 动力机械 | 拖拉机 | 轮式拖拉机(不含皮带传动轮式拖拉机） | 60—65马力四轮驱动拖拉机 | 泰安泰山国泰拖拉机制造有限公司 | 轮式拖拉机 | 泰山-604 | 功率：44kW，驱动方式：四轮驱动 | 19500 | 32500 | 44 | 通用类 | 山东
3319 | 动力机械 | 拖拉机 | 轮式拖拉机(不含皮带传动轮式拖拉机） | 70—75马力两轮驱动拖拉机 | 泰安泰山国泰拖拉机制造有限公司 | 轮式拖拉机 | 泰山-700 | 功率：51.5kW，驱动方式：两轮驱动 | 18000 | 30000 | 51.5 | 通用类 | 山东
3320 | 动力机械 | 拖拉机 | 轮式拖拉机(不含皮带传动轮式拖拉机） | 70—75马力四轮驱动拖拉机 | 泰安泰山国泰拖拉机制造有限公司 | 轮式拖拉机 | 泰山-704 | 功率：51.5kW，驱动方式：四轮驱动 | 23400 | 39000 | 51.5 | 通用类 | 山东
3321 | 动力机械 | 拖拉机 | 轮式拖拉机(不含皮带传动轮式拖拉机） | 75—80马力两轮驱动拖拉机 | 泰安泰山国泰拖拉机制造有限公司 | 轮式拖拉机 | 泰山-750 | 功率：55kW，驱动方式：两轮驱动 | 18900 | 31500 | 55 | 通用类 | 山东
3322 | 动力机械 | 拖拉机 | 轮式拖拉机(不含皮带传动轮式拖拉机） | 75—80马力四轮驱动拖拉机 | 泰安泰山国泰拖拉机制造有限公司 | 轮式拖拉机 | 泰山-754 | 功率：55kW，驱动方式：四轮驱动 | 23400 | 39000 | 55 | 通用类 | 山东
3323 | 动力机械 | 拖拉机 | 轮式拖拉机(不含皮带传动轮式拖拉机） | 80—85马力两轮驱动拖拉机 | 泰安泰山国泰拖拉机制造有限公司 | 轮式拖拉机 | 泰山-800 | 功率：59kW，驱动方式：两轮驱动 | 19600 | 32600 | 59 | 通用类 | 山东
3324 | 动力机械 | 拖拉机 | 轮式拖拉机(不含皮带传动轮式拖拉机） | 80—85马力四轮驱动拖拉机 | 泰安泰山国泰拖拉机制造有限公司 | 轮式拖拉机 | 泰山-804 | 功率：59kW，驱动方式：四轮驱动 | 26800 | 44600 | 59 | 通用类 | 山东
3325 | 动力机械 | 拖拉机 | 轮式拖拉机(不含皮带传动轮式拖拉机） | 85—90马力两轮驱动拖拉机 | 泰安泰山国泰拖拉机制造有限公司 | 轮式拖拉机 | 泰山-850 | 功率：62.5kW，驱动方式：两轮驱动 | 20700 | 34500 | 62.5 | 通用类 | 山东
3326 | 动力机械 | 拖拉机 | 轮式拖拉机(不含皮带传动轮式拖拉机） | 85—90马力四轮驱动拖拉机 | 泰安泰山国泰拖拉机制造有限公司 | 轮式拖拉机 | 泰山-854 | 功率：62.5kW，驱动方式：四轮驱动 | 28100 | 46800 | 62.5 | 通用类 | 山东
3327 | 动力机械 | 拖拉机 | 轮式拖拉机(不含皮带传动轮式拖拉机） | 90—95马力两轮驱动拖拉机 | 泰安泰山国泰拖拉机制造有限公司 | 轮式拖拉机 | 泰山-900 | 功率：66kW，驱动方式：两轮驱动 | 22500 | 37500 | 66 | 通用类 | 山东
3328 | 动力机械 | 拖拉机 | 轮式拖拉机(不含皮带传动轮式拖拉机） | 90—95马力四轮驱动拖拉机 | 泰安泰山国泰拖拉机制造有限公司 | 轮式拖拉机 | 泰山-904 | 功率：66kW，驱动方式：四轮驱动 | 31500 | 50000 | 66 | 通用类 | 山东
3329 | 动力机械 | 拖拉机 | 轮式拖拉机(不含皮带传动轮式拖拉机） | 95—100马力两轮驱动拖拉机 | 泰安泰山国泰拖拉机制造有限公司 | 轮式拖拉机 | 泰山-950 | 功率：70kW，驱动方式：两轮驱动 | 23400 | 39000 | 70 | 通用类 | 山东
3330 | 动力机械 | 拖拉机 | 轮式拖拉机(不含皮带传动轮式拖拉机） | 95—100马力四轮驱动拖拉机 | 泰安泰山国泰拖拉机制造有限公司 | 轮式拖拉机 | 泰山-954 | 功率：70kW，驱动方式：四轮驱动 | 33200 | 50000 | 70 | 通用类 | 山东
3331 | 动力机械 | 拖拉机 | 轮式拖拉机(不含皮带传动轮式拖拉机） | 100马力及以上两轮驱动拖拉机 | 泰安泰山国泰拖拉机制造有限公司 | 轮式拖拉机 | 泰山-1000 | 功率：73.5kW，驱动方式：两轮驱动 | 24300 | 40500 | 73.5 | 通用类 | 山东
3332 | 动力机械 | 拖拉机 | 轮式拖拉机(不含皮带传动轮式拖拉机） | 100—110马力四轮驱动拖拉机 | 泰安泰山国泰拖拉机制造有限公司 | 轮式拖拉机 | 泰山-1004 | 功率：73.5kW，驱动方式：四轮驱动 | 33200 | 55300 | 73.5 | 通用类 | 山东
3333 | 动力机械 | 拖拉机 | 轮式拖拉机(不含皮带传动轮式拖拉机） | 100马力及以上两轮驱动拖拉机 | 泰安泰山国泰拖拉机制造有限公司 | 轮式拖拉机 | 泰山-1100 | 功率：81kW，驱动方式：两轮驱动 | 24300 | 40500 | 81 | 通用类 | 山东
3334 | 动力机械 | 拖拉机 | 轮式拖拉机(不含皮带传动轮式拖拉机） | 110—120马力四轮驱动拖拉机 | 泰安泰山国泰拖拉机制造有限公司 | 轮式拖拉机 | 泰山-1104 | 功率：81kW，驱动方式：四轮驱动 | 36200 | 60300 | 81 | 通用类 | 山东
3335 | 动力机械 | 拖拉机 | 轮式拖拉机(不含皮带传动轮式拖拉机） | 120—130马力四轮驱动拖拉机 | 泰安泰山国泰拖拉机制造有限公司 | 轮式拖拉机 | 泰山-1204 | 功率：88.2kW，驱动方式：四轮驱动 | 50600 | 84300 | 88.2 | 通用类 | 山东
3336 | 动力机械 | 拖拉机 | 轮式拖拉机(不含皮带传动轮式拖拉机） | 130—140马力四轮驱动拖拉机 | 泰安泰山国泰拖拉机制造有限公司 | 轮式拖拉机 | 泰山-1304 | 功率：95.6kW，驱动方式：四轮驱动 | 63900 | 106500 | 95.6 | 通用类 | 山东
3337 | 动力机械 | 拖拉机 | 轮式拖拉机(不含皮带传动轮式拖拉机） | 140—150马力四轮驱动拖拉机 | 泰安泰山国泰拖拉机制造有限公司 | 轮式拖拉机 | 泰山-1404 | 功率：103kW，驱动方式：四轮驱动 | 85500 | 142500 | 103 | 通用类 | 山东
3338 | 动力机械 | 拖拉机 | 轮式拖拉机(不含皮带传动轮式拖拉机） | 35—40马力两轮驱动拖拉机 | 泰安泰山国泰拖拉机制造有限公司 | 轮式拖拉机 | 泰山-350A | 功率：25.8kW，驱动方式：两轮驱动 | 8700 | 14500 | 25.8 | 通用类 | 山东
3339 | 动力机械 | 拖拉机 | 轮式拖拉机(不含皮带传动轮式拖拉机） | 35—40马力四轮驱动拖拉机 | 泰安泰山国泰拖拉机制造有限公司 | 轮式拖拉机 | 泰山-354A | 功率：25.8kW，驱动方式：四轮驱动 | 10800 | 18000 | 25.8 | 通用类 | 山东
3340 | 动力机械 | 拖拉机 | 轮式拖拉机(不含皮带传动轮式拖拉机） | 35—40马力两轮驱动拖拉机 | 泰安泰山国泰拖拉机制造有限公司 | 轮式拖拉机 | 泰山-350B | 功率：25.8kW，驱动方式：两轮驱动 | 8700 | 14500 | 25.8 | 通用类 | 山东
3341 | 动力机械 | 拖拉机 | 轮式拖拉机(不含皮带传动轮式拖拉机） | 35—40马力四轮驱动拖拉机 | 泰安泰山国泰拖拉机制造有限公司 | 轮式拖拉机 | 泰山-354B | 功率：25.8kW，驱动方式：四轮驱动 | 10800 | 18000 | 25.8 | 通用类 | 山东
3342 | 动力机械 | 拖拉机 | 轮式拖拉机(不含皮带传动轮式拖拉机） | 75—80马力四轮驱动拖拉机 | 泰安泰山国泰拖拉机制造有限公司 | 轮式拖拉机 | 泰山-754A | 功率：55kW，驱动方式：四轮驱动 | 23400 | 39000 | 55 | 通用类 | 山东
3343 | 动力机械 | 拖拉机 | 轮式拖拉机(不含皮带传动轮式拖拉机） | 75—80马力四轮驱动拖拉机 | 泰安泰山国泰拖拉机制造有限公司 | 轮式拖拉机 | 泰山-754B | 功率：55.2kW，驱动方式：四轮驱动 | 23400 | 39000 | 55.2 | 通用类 | 山东
3344 | 动力机械 | 拖拉机 | 轮式拖拉机(不含皮带传动轮式拖拉机） | 80—85马力四轮驱动拖拉机 | 泰安泰山国泰拖拉机制造有限公司 | 轮式拖拉机 | 泰山-804A | 功率：59kW，驱动方式：四轮驱动 | 26800 | 44600 | 59 | 通用类 | 山东
3345 | 动力机械 | 拖拉机 | 轮式拖拉机(不含皮带传动轮式拖拉机） | 85—90马力四轮驱动拖拉机 | 泰安泰山国泰拖拉机制造有限公司 | 轮式拖拉机 | 泰山-854A | 功率：62.5kW，驱动方式：四轮驱动 | 28100 | 46800 | 62.5 | 通用类 | 山东
3346 | 动力机械 | 拖拉机 | 轮式拖拉机(不含皮带传动轮式拖拉机） | 90—95马力四轮驱动拖拉机 | 泰安泰山国泰拖拉机制造有限公司 | 轮式拖拉机 | 泰山-904A | 功率：66.2kW，驱动方式：四轮驱动 | 31500 | 50000 | 66.2 | 通用类 | 山东
3347 | 动力机械 | 拖拉机 | 轮式拖拉机(不含皮带传动轮式拖拉机） | 110—120马力四轮驱动拖拉机 | 泰安泰山国泰拖拉机制造有限公司 | 轮式拖拉机 | 泰山-1104B | 功率：81kW，驱动方式：四轮驱动 | 36200 | 60300 | 81 | 通用类 | 山东
3348 | 动力机械 | 拖拉机 | 轮式拖拉机(不含皮带传动轮式拖拉机） | 120—130马力四轮驱动拖拉机 | 泰安泰山国泰拖拉机制造有限公司 | 轮式拖拉机 | 泰山-1204A | 功率：88.2kW，驱动方式：四轮驱动 | 50600 | 84300 | 88.2 | 通用类 | 山东
3349 | 动力机械 | 拖拉机 | 轮式拖拉机(不含皮带传动轮式拖拉机） | 120—130马力四轮驱动拖拉机 | 泰安泰山国泰拖拉机制造有限公司 | 轮式拖拉机 | 泰山-1204B | 功率：88.2kW，驱动方式：四轮驱动 | 50600 | 84300 | 88.2 | 通用类 | 山东
3350 | 动力机械 | 拖拉机 | 轮式拖拉机(不含皮带传动轮式拖拉机） | 120—130马力四轮驱动拖拉机 | 泰安泰山国泰拖拉机制造有限公司 | 轮式拖拉机 | 泰山-1204C | 功率：88.2kW，驱动方式：四轮驱动 | 50600 | 84300 | 88.2 | 通用类 | 山东
3351 | 动力机械 | 拖拉机 | 轮式拖拉机(不含皮带传动轮式拖拉机） | 130—140马力四轮驱动拖拉机 | 泰安泰山国泰拖拉机制造有限公司 | 轮式拖拉机 | 泰山-1304C | 功率：95.6kW，驱动方式：四轮驱动 | 63900 | 106500 | 95.6 | 通用类 | 山东
3352 | 动力机械 | 拖拉机 | 轮式拖拉机(不含皮带传动轮式拖拉机） | 140—150马力四轮驱动拖拉机 | 泰安泰山国泰拖拉机制造有限公司 | 轮式拖拉机 | 泰山-1404A | 功率：103kW，驱动方式：四轮驱动 | 85500 | 142500 | 103 | 通用类 | 山东
3353 | 动力机械 | 拖拉机 | 轮式拖拉机(不含皮带传动轮式拖拉机） | 140—150马力四轮驱动拖拉机 | 泰安泰山国泰拖拉机制造有限公司 | 轮式拖拉机 | 泰山-1404C | 功率：103kW，驱动方式：四轮驱动 | 85500 | 142500 | 103 | 通用类 | 山东
3354 | 动力机械 | 拖拉机 | 轮式拖拉机(不含皮带传动轮式拖拉机） | 150—180马力四轮驱动拖拉机 | 泰安泰山国泰拖拉机制造有限公司 | 轮式拖拉机 | 泰山-1504 | 功率：110.3kW，驱动方式：四轮驱动 | 94500 | 150000 | 110.3 | 通用类 | 山东
3355 | 动力机械 | 拖拉机 | 轮式拖拉机(不含皮带传动轮式拖拉机） | 150—180马力四轮驱动拖拉机 | 泰安泰山国泰拖拉机制造有限公司 | 轮式拖拉机 | 泰山-1604 | 功率：118kW，驱动方式：四轮驱动 | 94500 | 150000 | 118 | 通用类 | 山东
3356 | 动力机械 | 拖拉机 | 轮式拖拉机(不含皮带传动轮式拖拉机） | 180—200马力四轮驱动拖拉机 | 泰安泰山国泰拖拉机制造有限公司 | 轮式拖拉机 | 泰山-1804 | 功率：132.3kW，驱动方式：四轮驱动 | 108000 | 150000 | 132.3 | 通用类 | 山东
3357 | 动力机械 | 拖拉机 | 轮式拖拉机(不含皮带传动轮式拖拉机） | 180—200马力四轮驱动拖拉机 | 泰安泰山国泰拖拉机制造有限公司 | 轮式拖拉机 | 泰山-1804A | 功率：132.5kW，驱动方式：四轮驱动 | 108000 | 150000 | 132.5 | 通用类 | 山东
3358 | 动力机械 | 拖拉机 | 轮式拖拉机(不含皮带传动轮式拖拉机） | 150—180马力四轮驱动拖拉机 | 约翰迪尔（哈尔滨）农业机械有限公司 | 轮式拖拉机 | JD1654 | 驱动轮数：四轮驱动；发动机标定功率：165马力 | 94500 | 150000 | 121 | 通用类 | 黑龙江
3359 | 动力机械 | 拖拉机 | 轮式拖拉机(不含皮带传动轮式拖拉机） | 180—200马力四轮驱动拖拉机 | 约翰迪尔（哈尔滨）农业机械有限公司 | 轮式拖拉机 | JD1854 | 驱动轮数：四轮驱动；发动机标定功率：185马力 | 108000 | 150000 | 136 | 通用类 | 黑龙江
3360 | 动力机械 | 拖拉机 | 轮式拖拉机(不含皮带传动轮式拖拉机） | 200—210马力四轮驱动拖拉机 | 约翰迪尔（哈尔滨）农业机械有限公司 | 轮式拖拉机 | JD2054 | 驱动轮数：四轮驱动；发动机标定功率：205马力 | 108000 | 180000 | 151 | 通用类 | 黑龙江
3361 | 动力机械 | 拖拉机 | 轮式拖拉机(不含皮带传动轮式拖拉机） | 40—45马力四轮驱动拖拉机 | 山东海山机械制造有限公司 | 轮式拖拉机 | HS404-1 | 功率：29.4kW，驱动方式：四轮驱动 | 12600 | 21000 | 29.4 | 通用类 | 山东省
3362 | 动力机械 | 拖拉机 | 轮式拖拉机(不含皮带传动轮式拖拉机） | 50—55马力四轮驱动拖拉机 | 山东海山机械制造有限公司 | 轮式拖拉机 | HS504 | 功率：36.75kW，驱动方式：四轮驱动 | 15700 | 26100 | 36.75 | 通用类 | 山东省
3363 | 动力机械 | 拖拉机 | 轮式拖拉机(不含皮带传动轮式拖拉机） | 50—55马力四轮驱动拖拉机 | 山东海山机械制造有限公司 | 轮式拖拉机 | HS504A | 功率：36.75kW，驱动方式：四轮驱动 | 15700 | 26100 | 36.75 | 通用类 | 山东省
3364 | 动力机械 | 拖拉机 | 轮式拖拉机(不含皮带传动轮式拖拉机） | 50—55马力两轮驱动拖拉机 | 山东海山机械制造有限公司 | 轮式拖拉机 | HS500 | 功率：36.75kW，驱动方式：两轮驱动 | 12900 | 21500 | 36.75 | 通用类 | 山东省
3365 | 动力机械 | 拖拉机 | 轮式拖拉机(不含皮带传动轮式拖拉机） | 55—60马力四轮驱动拖拉机 | 山东海山机械制造有限公司 | 轮式拖拉机 | HS554 | 功率：40.5kW，驱动方式：四轮驱动 | 17700 | 29500 | 40.5 | 通用类 | 山东省
3366 | 动力机械 | 拖拉机 | 轮式拖拉机(不含皮带传动轮式拖拉机） | 55—60马力四轮驱动拖拉机 | 山东海山机械制造有限公司 | 轮式拖拉机 | HS554-1 | 功率：40.5kW，驱动方式：四轮驱动 | 17700 | 29500 | 40.5 | 通用类 | 山东省
3367 | 动力机械 | 拖拉机 | 轮式拖拉机(不含皮带传动轮式拖拉机） | 60—65马力四轮驱动拖拉机 | 山东海山机械制造有限公司 | 轮式拖拉机 | HS604 | 功率：44.1kW，驱动方式：四轮驱动 | 19500 | 32500 | 44.1 | 通用类 | 山东省
3368 | 动力机械 | 拖拉机 | 轮式拖拉机(不含皮带传动轮式拖拉机） | 60—65马力四轮驱动拖拉机 | 山东海山机械制造有限公司 | 轮式拖拉机 | HS604-1 | 功率：44.1kW，驱动方式：四轮驱动 | 19500 | 32500 | 44.1 | 通用类 | 山东省
3369 | 动力机械 | 拖拉机 | 轮式拖拉机(不含皮带传动轮式拖拉机） | 60—65马力四轮驱动拖拉机 | 山东海山机械制造有限公司 | 轮式拖拉机 | HS604A | 功率：44.1kW，驱动方式：四轮驱动 | 19500 | 32500 | 44.1 | 通用类 | 山东省
3370 | 动力机械 | 拖拉机 | 轮式拖拉机(不含皮带传动轮式拖拉机） | 70—75马力四轮驱动拖拉机 | 山东海山机械制造有限公司 | 轮式拖拉机 | HS704 | 功率：51.5kW，驱动方式：四轮驱动 | 23400 | 39000 | 51.5 | 通用类 | 山东省
3371 | 动力机械 | 拖拉机 | 轮式拖拉机(不含皮带传动轮式拖拉机） | 80—85马力四轮驱动拖拉机 | 山东海山机械制造有限公司 | 轮式拖拉机 | HS804 | 功率：59kW，驱动方式：四轮驱动 | 26800 | 44600 | 59 | 通用类 | 山东省
3372 | 动力机械 | 拖拉机 | 轮式拖拉机(不含皮带传动轮式拖拉机） | 80—85马力四轮驱动拖拉机 | 山东海山机械制造有限公司 | 轮式拖拉机 | HS804A | 功率：59kW，驱动方式：四轮驱动 | 26800 | 44600 | 59 | 通用类 | 山东省
3373 | 动力机械 | 拖拉机 | 轮式拖拉机(不含皮带传动轮式拖拉机） | 90—95马力四轮驱动拖拉机 | 山东海山机械制造有限公司 | 轮式拖拉机 | HS904 | 功率：66.2kW，驱动方式：四轮驱动 | 31500 | 50000 | 66.2 | 通用类 | 山东省
3374 | 动力机械 | 拖拉机 | 轮式拖拉机(不含皮带传动轮式拖拉机） | 100—110马力四轮驱动拖拉机 | 山东海山机械制造有限公司 | 轮式拖拉机 | HS1004 | 功率：73.5kW，驱动方式：四轮驱动 | 33200 | 55300 | 73.5 | 通用类 | 山东省
3375 | 动力机械 | 拖拉机 | 轮式拖拉机(不含皮带传动轮式拖拉机） | 100马力及以上两轮驱动拖拉机 | 山东海山机械制造有限公司 | 轮式拖拉机 | HS1000 | 功率：73.5kW，驱动方式：两轮驱动 | 24300 | 40500 | 73.5 | 通用类 | 山东省
3376 | 动力机械 | 拖拉机 | 轮式拖拉机(不含皮带传动轮式拖拉机） | 120—130马力四轮驱动拖拉机 | 山东海山机械制造有限公司 | 轮式拖拉机 | HS1204 | 功率：88.2kW，驱动方式：四轮驱动 | 50600 | 84300 | 88.2 | 通用类 | 山东省
3377 | 动力机械 | 拖拉机 | 轮式拖拉机(不含皮带传动轮式拖拉机） | 75—80马力四轮驱动拖拉机 | 约翰迪尔（天津）有限公司 | 轮式拖拉机 | JD5-754-1 | 驱动轮数：四轮驱动；发动机标定功率（kW）：55.1 | 23400 | 39000 | 55.1 | 通用类 | 天津
3378 | 动力机械 | 拖拉机 | 轮式拖拉机(不含皮带传动轮式拖拉机） | 80—85马力四轮驱动拖拉机 | 约翰迪尔（天津）有限公司 | 轮式拖拉机 | JD5-804-1 | 驱动轮数：四轮驱动；发动机标定功率（kW）：58.8 | 26800 | 44600 | 58.8 | 通用类 | 天津
3379 | 动力机械 | 拖拉机 | 轮式拖拉机(不含皮带传动轮式拖拉机） | 85—90马力两轮驱动拖拉机 | 约翰迪尔（天津）有限公司 | 轮式拖拉机 | JD5-850H-1 | 驱动轮数：两轮驱动；发动机标定功率（kW）：62.5 | 20700 | 34500 | 62.5 | 通用类 | 天津
3380 | 动力机械 | 拖拉机 | 轮式拖拉机(不含皮带传动轮式拖拉机） | 85—90马力四轮驱动拖拉机 | 约翰迪尔（天津）有限公司 | 轮式拖拉机 | JD5-854-1 | 驱动轮数：四轮驱动；发动机标定功率（kW）：62.5 | 28100 | 46800 | 62.5 | 通用类 | 天津
3381 | 动力机械 | 拖拉机 | 轮式拖拉机(不含皮带传动轮式拖拉机） | 90—95马力四轮驱动拖拉机 | 约翰迪尔（天津）有限公司 | 轮式拖拉机 | JD5-904-1 | 驱动轮数：四轮驱动；发动机标定功率（kW）：66.2 | 31500 | 50000 | 66.2 | 通用类 | 天津
3382 | 动力机械 | 拖拉机 | 轮式拖拉机(不含皮带传动轮式拖拉机） | 90—95马力四轮驱动拖拉机 | 约翰迪尔（天津）有限公司 | 轮式拖拉机 | JD904 | 驱动轮数：四轮驱动；发动机标定功率（kW）：66.2 | 31500 | 50000 | 66.2 | 通用类 | 天津
3383 | 动力机械 | 拖拉机 | 轮式拖拉机(不含皮带传动轮式拖拉机） | 95—100马力四轮驱动拖拉机 | 约翰迪尔（天津）有限公司 | 轮式拖拉机 | JD5-954-1 | 驱动轮数：四轮驱动；发动机标定功率（kW）：69.9 | 33200 | 50000 | 69.9 | 通用类 | 天津
3384 | 动力机械 | 拖拉机 | 轮式拖拉机(不含皮带传动轮式拖拉机） | 95—100马力四轮驱动拖拉机 | 约翰迪尔（天津）有限公司 | 轮式拖拉机 | JD954 | 驱动轮数：四轮驱动；发动机标定功率（kW）：69.9 | 33200 | 50000 | 69.9 | 通用类 | 天津
3385 | 动力机械 | 拖拉机 | 轮式拖拉机(不含皮带传动轮式拖拉机） | 110—120马力四轮驱动拖拉机 | 约翰迪尔（天津）有限公司 | 轮式拖拉机 | JD1104 | 驱动轮数：四轮驱动；发动机标定功率（kW）：80.9 | 36200 | 60300 | 80.9 | 通用类 | 天津
3386 | 动力机械 | 拖拉机 | 轮式拖拉机(不含皮带传动轮式拖拉机） | 120—130马力四轮驱动拖拉机 | 约翰迪尔（天津）有限公司 | 轮式拖拉机 | JD1204 | 驱动轮数：四轮驱动；发动机标定功率（kW）：88.2 | 50600 | 84300 | 88.2 | 通用类 | 天津
3387 | 动力机械 | 拖拉机 | 轮式拖拉机(不含皮带传动轮式拖拉机） | 130—140马力四轮驱动拖拉机 | 约翰迪尔（天津）有限公司 | 轮式拖拉机 | JD1354 | 驱动轮数：四轮驱动；发动机标定功率（kW）：99.2 | 63900 | 106500 | 99.2 | 通用类 | 天津
3388 | 动力机械 | 拖拉机 | 轮式拖拉机(不含皮带传动轮式拖拉机） | 140—150马力四轮驱动拖拉机 | 约翰迪尔（天津）有限公司 | 轮式拖拉机 | JD1404-A | 驱动轮数：四轮驱动；发动机标定功率（kW）：103 | 85500 | 142500 | 103 | 通用类 | 天津
3389 | 动力机械 | 拖拉机 | 轮式拖拉机(不含皮带传动轮式拖拉机） | 150—180马力四轮驱动拖拉机 | 约翰迪尔（天津）有限公司 | 轮式拖拉机 | JD1654 | 驱动轮数：四轮驱动；发动机标定功率（kW）：121 | 94500 | 150000 | 121 | 通用类 | 天津
3390 | 动力机械 | 拖拉机 | 轮式拖拉机(不含皮带传动轮式拖拉机） | 180—200马力四轮驱动拖拉机 | 约翰迪尔（天津）有限公司 | 轮式拖拉机 | JD1854 | 驱动轮数：四轮驱动；发动机标定功率（kW）：136 | 108000 | 150000 | 136 | 通用类 | 天津
3391 | 动力机械 | 拖拉机 | 轮式拖拉机(不含皮带传动轮式拖拉机） | 200—210马力四轮驱动拖拉机 | 约翰迪尔（天津）有限公司 | 轮式拖拉机 | JD2054 | 驱动轮数：四轮驱动；发动机标定功率（kW）：151 | 108000 | 180000 | 151 | 通用类 | 天津
3392 | 动力机械 | 拖拉机 | 轮式拖拉机(不含皮带传动轮式拖拉机） | 210马力及以上四轮驱动拖拉机 | 约翰迪尔（天津）有限公司 | 轮式拖拉机 | 7M-2204 | 驱动轮数：四轮驱动；发动机标定功率（kW）：161.8 | 162000 | 250000 | 161.8 | 通用类 | 天津
3393 | 动力机械 | 拖拉机 | 轮式拖拉机(不含皮带传动轮式拖拉机） | 120—130马力四轮驱动拖拉机 | 约翰迪尔（天津）有限公司 | 轮式拖拉机 | JD1204-A | 驱动轮数：四轮驱动；发动机标定功率（kW）：88.2 | 50600 | 84300 | 88.2 | 通用类 | 天津
3394 | 动力机械 | 拖拉机 | 轮式拖拉机(不含皮带传动轮式拖拉机） | 130—140马力四轮驱动拖拉机 | 约翰迪尔（天津）有限公司 | 轮式拖拉机 | JD1354-A | 驱动轮数：四轮驱动；发动机标定功率（kW）：99.3 | 63900 | 106500 | 99.3 | 通用类 | 天津
3395 | 动力机械 | 拖拉机 | 轮式拖拉机(不含皮带传动轮式拖拉机） | 140—150马力四轮驱动拖拉机 | 凯斯纽荷兰工业（哈尔滨）机械有限公司 | 轮式拖拉机 | T1404 | 功率104kW，四轮驱动 | 85500 | 142500 | 104 | 通用类 | 黑龙江
3396 | 动力机械 | 拖拉机 | 轮式拖拉机(不含皮带传动轮式拖拉机） | 150—180马力四轮驱动拖拉机 | 凯斯纽荷兰工业（哈尔滨）机械有限公司 | 轮式拖拉机 | T1554 | 功率116kW，四轮驱动 | 94500 | 150000 | 116 | 通用类 | 黑龙江
3397 | 动力机械 | 拖拉机 | 轮式拖拉机(不含皮带传动轮式拖拉机） | 150—180马力四轮驱动拖拉机 | 凯斯纽荷兰工业（哈尔滨）机械有限公司 | 轮式拖拉机 | T1654 | 功率122kW，四轮驱动 | 94500 | 150000 | 122 | 通用类 | 黑龙江
3398 | 动力机械 | 拖拉机 | 轮式拖拉机(不含皮带传动轮式拖拉机） | 180—200马力四轮驱动拖拉机 | 凯斯纽荷兰工业（哈尔滨）机械有限公司 | 轮式拖拉机 | T1804 | 功率134kW，四轮驱动 | 108000 | 150000 | 134 | 通用类 | 黑龙江
3399 | 动力机械 | 拖拉机 | 轮式拖拉机(不含皮带传动轮式拖拉机） | 210马力及以上四轮驱动拖拉机 | 凯斯纽荷兰工业（哈尔滨）机械有限公司 | 轮式拖拉机 | T2104 | 功率157kW，四轮驱动 | 162000 | 250000 | 157 | 通用类 | 黑龙江
3400 | 动力机械 | 拖拉机 | 轮式拖拉机(不含皮带传动轮式拖拉机） | 210马力及以上四轮驱动拖拉机 | 凯斯纽荷兰工业（哈尔滨）机械有限公司 | 轮式拖拉机 | MAGNUM3154 | 功率232kW，四轮驱动 | 162000 | 250000 | 232 | 通用类 | 黑龙江
3401 | 动力机械 | 拖拉机 | 轮式拖拉机(不含皮带传动轮式拖拉机） | 210马力及以上四轮驱动拖拉机 | 凯斯纽荷兰工业（哈尔滨）机械有限公司 | 轮式拖拉机 | MAGNUM2654 | 功率195kW，四轮驱动 | 162000 | 250000 | 195 | 通用类 | 黑龙江
3402 | 动力机械 | 拖拉机 | 轮式拖拉机(不含皮带传动轮式拖拉机） | 210马力及以上四轮驱动拖拉机 | 凯斯纽荷兰工业（哈尔滨）机械有限公司 | 轮式拖拉机 | PUMA2104 | 功率157kW，四轮驱动 | 162000 | 250000 | 157 | 通用类 | 黑龙江
3403 | 动力机械 | 拖拉机 | 轮式拖拉机(不含皮带传动轮式拖拉机） | 180—200马力四轮驱动拖拉机 | 凯斯纽荷兰工业（哈尔滨）机械有限公司 | 轮式拖拉机 | PUMA1854 | 功率136.1kW，四轮驱动 | 108000 | 150000 | 136.1 | 通用类 | 黑龙江
3404 | 动力机械 | 拖拉机 | 轮式拖拉机(不含皮带传动轮式拖拉机） | 35—40马力两轮驱动拖拉机 | 洛阳映山红拖拉机有限公司 | 轮式拖拉机 | 新东方350D | 功率：35马力,驱动方式：两轮驱动 | 8700 | 14500 | 25.7 | 通用类 | 河南省
3405 | 动力机械 | 拖拉机 | 轮式拖拉机(不含皮带传动轮式拖拉机） | 35—40马力四轮驱动拖拉机 | 洛阳映山红拖拉机有限公司 | 轮式拖拉机 | 新东方354D | 功率：35马力,驱动方式：四轮驱动 | 10800 | 18000 | 25.7 | 通用类 | 河南省
3406 | 动力机械 | 拖拉机 | 轮式拖拉机(不含皮带传动轮式拖拉机） | 40—45马力两轮驱动拖拉机 | 洛阳映山红拖拉机有限公司 | 轮式拖拉机 | 新东方400D | 功率：40马力,驱动方式：两轮驱动 | 10200 | 17000 | 29.4 | 通用类 | 河南省
3407 | 动力机械 | 拖拉机 | 轮式拖拉机(不含皮带传动轮式拖拉机） | 40—45马力四轮驱动拖拉机 | 洛阳映山红拖拉机有限公司 | 轮式拖拉机 | 新东方404D | 功率：40马力,驱动方式：四轮驱动 | 12600 | 21000 | 29.4 | 通用类 | 河南省
3408 | 动力机械 | 拖拉机 | 轮式拖拉机(不含皮带传动轮式拖拉机） | 50—55马力两轮驱动拖拉机 | 洛阳映山红拖拉机有限公司 | 轮式拖拉机 | 新东方500D | 功率：50马力,驱动方式：两轮驱动 | 12900 | 21500 | 36.8 | 通用类 | 河南省
3409 | 动力机械 | 拖拉机 | 轮式拖拉机(不含皮带传动轮式拖拉机） | 50—55马力四轮驱动拖拉机 | 洛阳映山红拖拉机有限公司 | 轮式拖拉机 | 新东方504D | 功率：50马力,驱动方式：四轮驱动 | 15700 | 26100 | 36.8 | 通用类 | 河南省
3410 | 动力机械 | 拖拉机 | 轮式拖拉机(不含皮带传动轮式拖拉机） | 55—60马力四轮驱动拖拉机 | 洛阳映山红拖拉机有限公司 | 轮式拖拉机 | 新东方554C | 功率：55马力,驱动方式：四轮驱动 | 17700 | 29500 | 40.4 | 通用类 | 河南省
3411 | 动力机械 | 拖拉机 | 轮式拖拉机(不含皮带传动轮式拖拉机） | 65—70马力四轮驱动拖拉机 | 洛阳映山红拖拉机有限公司 | 轮式拖拉机 | 新东方654C | 功率：65马力,驱动方式：四轮驱动 | 21600 | 36000 | 47.8 | 通用类 | 河南省
3412 | 动力机械 | 拖拉机 | 轮式拖拉机(不含皮带传动轮式拖拉机） | 40—45马力两轮驱动拖拉机 | 洛阳映山红拖拉机有限公司 | 轮式拖拉机 | 新东方400B | 功率：40马力,驱动方式：两轮驱动 | 10200 | 17000 | 29.4 | 通用类 | 河南省
3413 | 动力机械 | 拖拉机 | 轮式拖拉机(不含皮带传动轮式拖拉机） | 40—45马力四轮驱动拖拉机 | 洛阳映山红拖拉机有限公司 | 轮式拖拉机 | 新东方404B | 功率：40马力,驱动方式：四轮驱动 | 12600 | 21000 | 29.4 | 通用类 | 河南省
3414 | 动力机械 | 拖拉机 | 轮式拖拉机(不含皮带传动轮式拖拉机） | 50—55马力两轮驱动拖拉机 | 洛阳映山红拖拉机有限公司 | 轮式拖拉机 | 新东方500B | 功率：50马力,驱动方式：两轮驱动 | 12900 | 21500 | 36.8 | 通用类 | 河南省
3415 | 动力机械 | 拖拉机 | 轮式拖拉机(不含皮带传动轮式拖拉机） | 50—55马力四轮驱动拖拉机 | 洛阳映山红拖拉机有限公司 | 轮式拖拉机 | 新东方504B | 功率：50马力,驱动方式：四轮驱动 | 15700 | 26100 | 36.8 | 通用类 | 河南省
3416 | 动力机械 | 拖拉机 | 轮式拖拉机(不含皮带传动轮式拖拉机） | 50—55马力四轮驱动拖拉机 | 洛阳映山红拖拉机有限公司 | 轮式拖拉机 | 新东方504C | 功率：50马力,驱动方式：四轮驱动 | 15700 | 26100 | 37 | 通用类 | 河南省
3417 | 动力机械 | 拖拉机 | 轮式拖拉机(不含皮带传动轮式拖拉机） | 55—60马力四轮驱动拖拉机 | 洛阳映山红拖拉机有限公司 | 轮式拖拉机 | 新东方554B | 功率：55马力,驱动方式：四轮驱动 | 17700 | 29500 | 40.5 | 通用类 | 河南省
3418 | 动力机械 | 拖拉机 | 轮式拖拉机(不含皮带传动轮式拖拉机） | 65—70马力四轮驱动拖拉机 | 洛阳映山红拖拉机有限公司 | 轮式拖拉机 | 新东方654B | 功率：65马力,驱动方式：四轮驱动 | 21600 | 36000 | 47.8 | 通用类 | 河南省
3419 | 动力机械 | 拖拉机 | 轮式拖拉机(不含皮带传动轮式拖拉机） | 130—140马力四轮驱动拖拉机 | 洛阳映山红拖拉机有限公司 | 轮式拖拉机 | 新东方1304 | 功率：130马力,驱动方式：四轮驱动 | 63900 | 106500 | 95.6 | 通用类 | 河南省
3420 | 动力机械 | 拖拉机 | 轮式拖拉机(不含皮带传动轮式拖拉机） | 55—60马力四轮驱动拖拉机 | 乐星农业装备（青岛）有限公司 | 轮式拖拉机 | LS554 | 功率：55马力，驱动方式：四轮驱动 | 17700 | 29500 | 40.4 | 通用类 | 山东
3421 | 动力机械 | 拖拉机 | 轮式拖拉机(不含皮带传动轮式拖拉机） | 55—60马力四轮驱动拖拉机 | 乐星农业装备（青岛）有限公司 | 轮式拖拉机 | LSK554-1 | 功率：55马力，驱动方式：四轮驱动 | 17700 | 29500 | 40.4 | 通用类 | 山东
3422 | 动力机械 | 拖拉机 | 轮式拖拉机(不含皮带传动轮式拖拉机） | 70—75马力四轮驱动拖拉机 | 乐星农业装备（青岛）有限公司 | 轮式拖拉机 | LS704 | 功率：70马力，驱动方式：四轮驱动 | 23400 | 39000 | 51.5 | 通用类 | 山东
3423 | 动力机械 | 拖拉机 | 轮式拖拉机(不含皮带传动轮式拖拉机） | 70—75马力四轮驱动拖拉机 | 乐星农业装备（青岛）有限公司 | 轮式拖拉机 | LS704-1 | 功率：70马力，驱动方式：四轮驱动 | 23400 | 39000 | 51.5 | 通用类 | 山东
3424 | 动力机械 | 拖拉机 | 轮式拖拉机(不含皮带传动轮式拖拉机） | 80—85马力四轮驱动拖拉机 | 乐星农业装备（青岛）有限公司 | 轮式拖拉机 | LS804 | 功率：80马力，驱动方式：四轮驱动 | 26800 | 44600 | 58.8 | 通用类 | 山东
3425 | 动力机械 | 拖拉机 | 轮式拖拉机(不含皮带传动轮式拖拉机） | 80—85马力四轮驱动拖拉机 | 乐星农业装备（青岛）有限公司 | 轮式拖拉机 | LS804-1 | 功率：80马力，驱动方式：四轮驱动 | 26800 | 44600 | 58.8 | 通用类 | 山东
3426 | 动力机械 | 拖拉机 | 轮式拖拉机(不含皮带传动轮式拖拉机） | 90—95马力四轮驱动拖拉机 | 乐星农业装备（青岛）有限公司 | 轮式拖拉机 | LS904 | 功率：90马力，驱动方式：四轮驱动 | 31500 | 50000 | 66.2 | 通用类 | 山东
3427 | 动力机械 | 拖拉机 | 轮式拖拉机(不含皮带传动轮式拖拉机） | 90—95马力四轮驱动拖拉机 | 乐星农业装备（青岛）有限公司 | 轮式拖拉机 | LS904-1 | 功率：90马力，驱动方式：四轮驱动 | 31500 | 50000 | 66.2 | 通用类 | 山东
3428 | 动力机械 | 拖拉机 | 轮式拖拉机(不含皮带传动轮式拖拉机） | 100—110马力四轮驱动拖拉机 | 乐星农业装备（青岛）有限公司 | 轮式拖拉机 | LS1004 | 功率：100马力，驱动方式：四轮驱动 | 33200 | 55300 | 73.5 | 通用类 | 山东
3429 | 动力机械 | 拖拉机 | 轮式拖拉机(不含皮带传动轮式拖拉机） | 100—110马力四轮驱动拖拉机 | 乐星农业装备（青岛）有限公司 | 轮式拖拉机 | LS1004-1 | 功率：100马力，驱动方式：四轮驱动 | 33200 | 55300 | 73.5 | 通用类 | 山东
3430 | 动力机械 | 拖拉机 | 轮式拖拉机(不含皮带传动轮式拖拉机） | 70—75马力四轮驱动拖拉机 | 乐星农业装备（青岛）有限公司 | 轮式拖拉机 | LSV704 | 功率：70马力，驱动方式：四轮驱动 | 23400 | 39000 | 51.5 | 通用类 | 山东
3431 | 动力机械 | 拖拉机 | 轮式拖拉机(不含皮带传动轮式拖拉机） | 75—80马力四轮驱动拖拉机 | 乐星农业装备（青岛）有限公司 | 轮式拖拉机 | LSV754 | 功率：75马力，驱动方式：四轮驱动 | 23400 | 39000 | 55.2 | 通用类 | 山东
3432 | 动力机械 | 拖拉机 | 轮式拖拉机(不含皮带传动轮式拖拉机） | 80—85马力四轮驱动拖拉机 | 乐星农业装备（青岛）有限公司 | 轮式拖拉机 | LSV804 | 功率：80马力，驱动方式：四轮驱动 | 26800 | 44600 | 58.8 | 通用类 | 山东
3433 | 动力机械 | 拖拉机 | 轮式拖拉机(不含皮带传动轮式拖拉机） | 110—120马力四轮驱动拖拉机 | 乐星农业装备（青岛）有限公司 | 轮式拖拉机 | LS1104 | 功率：110马力，驱动方式：四轮驱动 | 36200 | 60300 | 81 | 通用类 | 山东
3434 | 动力机械 | 拖拉机 | 轮式拖拉机(不含皮带传动轮式拖拉机） | 120—130马力四轮驱动拖拉机 | 乐星农业装备（青岛）有限公司 | 轮式拖拉机 | LS1204 | 功率：120马力，驱动方式：四轮驱动 | 50600 | 84300 | 88.2 | 通用类 | 山东
3435 | 动力机械 | 拖拉机 | 轮式拖拉机(不含皮带传动轮式拖拉机） | 130—140马力四轮驱动拖拉机 | 乐星农业装备（青岛）有限公司 | 轮式拖拉机 | LS1304 | 功率：130马力，驱动方式：四轮驱动 | 63900 | 106500 | 95.6 | 通用类 | 山东
3436 | 动力机械 | 拖拉机 | 轮式拖拉机(不含皮带传动轮式拖拉机） | 140—150马力四轮驱动拖拉机 | 乐星农业装备（青岛）有限公司 | 轮式拖拉机 | LS1404 | 功率：140马力，驱动方式：四轮驱动 | 85500 | 142500 | 103 | 通用类 | 山东
3437 | 动力机械 | 拖拉机 | 轮式拖拉机(不含皮带传动轮式拖拉机） | 90—95马力两轮驱动拖拉机 | 乐星农业装备（青岛）有限公司 | 轮式拖拉机 | LS900 | 功率：90马力，驱动方式：两轮驱动 | 22500 | 37500 | 66.2 | 通用类 | 山东
3438 | 动力机械 | 拖拉机 | 轮式拖拉机(不含皮带传动轮式拖拉机） | 90—95马力两轮驱动拖拉机 | 乐星农业装备（青岛）有限公司 | 轮式拖拉机 | LS900-1 | 功率：90马力，驱动方式：两轮驱动 | 22500 | 37500 | 66.2 | 通用类 | 山东
3439 | 动力机械 | 拖拉机 | 轮式拖拉机(不含皮带传动轮式拖拉机） | 100—105马力两轮驱动拖拉机 | 乐星农业装备（青岛）有限公司 | 轮式拖拉机 | LS1000 | 功率：100马力，驱动方式：两轮驱动 | 24300 | 40500 | 73.5 | 通用类 | 山东
3440 | 动力机械 | 拖拉机 | 轮式拖拉机(不含皮带传动轮式拖拉机） | 100—105马力两轮驱动拖拉机 | 乐星农业装备（青岛）有限公司 | 轮式拖拉机 | LS1000-1 | 功率：100马力，驱动方式：两轮驱动 | 24300 | 40500 | 73.5 | 通用类 | 山东
3441 | 动力机械 | 拖拉机 | 轮式拖拉机(不含皮带传动轮式拖拉机） | 25—30马力两轮驱动拖拉机 | 洛阳市煌睿机械制造有限公司 | 轮式拖拉机 | 280 | 发动机标定功率:20.6kW,驱动方式：两轮驱动 | 7000 | 11600 | 20.6 | 通用类 | 河南省
3442 | 动力机械 | 拖拉机 | 轮式拖拉机(不含皮带传动轮式拖拉机） | 30—35马力两轮驱动拖拉机 | 洛阳市煌睿机械制造有限公司 | 轮式拖拉机 | 300 | 发动机标定功率：22.1kW，驱动方式：两轮驱动 | 7800 | 13000 | 22.1 | 通用类 | 河南省
3443 | 动力机械 | 拖拉机 | 轮式拖拉机(不含皮带传动轮式拖拉机） | 30—35马力四轮驱动拖拉机 | 洛阳市煌睿机械制造有限公司 | 轮式拖拉机 | 304 | 发动机标定功率:22.1kW,驱动方式：四轮驱动 | 9900 | 16500 | 22.1 | 通用类 | 河南省
3444 | 动力机械 | 拖拉机 | 轮式拖拉机(不含皮带传动轮式拖拉机） | 35—40马力两轮驱动拖拉机 | 洛阳市煌睿机械制造有限公司 | 轮式拖拉机 | 350 | 发动机标定功率：25.7kW；驱动方式：两轮驱动 | 8700 | 14500 | 25.7 | 通用类 | 河南省
3445 | 动力机械 | 拖拉机 | 轮式拖拉机(不含皮带传动轮式拖拉机） | 35—40马力四轮驱动拖拉机 | 洛阳市煌睿机械制造有限公司 | 轮式拖拉机 | 354 | 发动机标定功率:25.7kW,驱动方式：四轮驱动 | 10800 | 18000 | 25.7 | 通用类 | 河南省
3446 | 动力机械 | 拖拉机 | 轮式拖拉机(不含皮带传动轮式拖拉机） | 40—45马力两轮驱动拖拉机 | 洛阳市煌睿机械制造有限公司 | 轮式拖拉机 | 400 | 发动机标定功率：29.4kW,驱动方式：两轮驱动 | 10200 | 17000 | 29.4 | 通用类 | 河南省
3447 | 动力机械 | 拖拉机 | 轮式拖拉机(不含皮带传动轮式拖拉机） | 40—45马力四轮驱动拖拉机 | 洛阳市煌睿机械制造有限公司 | 轮式拖拉机 | 404 | 发动机标定功率:29.4kW,驱动方式：四轮驱动 | 12600 | 21000 | 29.4 | 通用类 | 河南省
3448 | 动力机械 | 拖拉机 | 轮式拖拉机(不含皮带传动轮式拖拉机） | 25—30马力四轮驱动拖拉机 | 洛阳市煌睿机械制造有限公司 | 轮式拖拉机 | 华宣284 | 发动机标定功率:20.6kW,驱动方式：四轮驱动 | 9000 | 15000 | 20.6 | 通用类 | 河南省
3449 | 动力机械 | 拖拉机 | 轮式拖拉机(不含皮带传动轮式拖拉机） | 45—50马力两轮驱动拖拉机 | 洛阳市煌睿机械制造有限公司 | 轮式拖拉机 | 华宣450 | 发动机标定功率:33.1kW,驱动方式：两轮驱动 | 11700 | 19500 | 33.1 | 通用类 | 河南省
3450 | 动力机械 | 拖拉机 | 轮式拖拉机(不含皮带传动轮式拖拉机） | 45—50马力四轮驱动拖拉机 | 洛阳市煌睿机械制造有限公司 | 轮式拖拉机 | 华宣454 | 发动机标定功率:33.1kW,驱动方式：四轮驱动 | 14400 | 24000 | 33.1 | 通用类 | 河南省
3451 | 动力机械 | 拖拉机 | 轮式拖拉机(不含皮带传动轮式拖拉机） | 50—55马力两轮驱动拖拉机 | 洛阳市煌睿机械制造有限公司 | 轮式拖拉机 | 华宣500 | 发动机标定功率：36.8kW；驱动方式：两轮驱动 | 12900 | 21500 | 36.8 | 通用类 | 河南省
3452 | 动力机械 | 拖拉机 | 轮式拖拉机(不含皮带传动轮式拖拉机） | 50—55马力四轮驱动拖拉机 | 洛阳市煌睿机械制造有限公司 | 轮式拖拉机 | 华宣504 | 发动机标定功率:36.8kW,驱动方式：四轮驱动 | 15700 | 26100 | 37 | 通用类 | 河南省
3453 | 动力机械 | 拖拉机 | 轮式拖拉机(不含皮带传动轮式拖拉机） | 55—60马力四轮驱动拖拉机 | 洛阳市煌睿机械制造有限公司 | 轮式拖拉机 | 华宣554 | 发动机标定功率:40.4kW,驱动方式：四轮驱动 | 17700 | 29500 | 40.4 | 通用类 | 河南省
3454 | 动力机械 | 拖拉机 | 轮式拖拉机(不含皮带传动轮式拖拉机） | 60—65马力两轮驱动拖拉机 | 洛阳市煌睿机械制造有限公司 | 轮式拖拉机 | 华宣600 | 发动机标定功率：44.1kW；驱动方式：两轮驱动 | 16600 | 27600 | 44.1 | 通用类 | 河南省
3455 | 动力机械 | 拖拉机 | 轮式拖拉机(不含皮带传动轮式拖拉机） | 60—65马力四轮驱动拖拉机 | 洛阳市煌睿机械制造有限公司 | 轮式拖拉机 | 华宣604 | 发动机标定功率:44.1kW,驱动方式：四轮驱动 | 19500 | 32500 | 44.1 | 通用类 | 河南省
3456 | 动力机械 | 拖拉机 | 轮式拖拉机(不含皮带传动轮式拖拉机） | 100—110马力四轮驱动拖拉机 | 爱科（常州）农业机械有限公司 | 轮式拖拉机 | MF1004 | 发动机额定功率：74kW 驱动型式：四轮驱动 | 33200 | 55300 | 74 | 通用类 | 江苏
3457 | 动力机械 | 拖拉机 | 轮式拖拉机(不含皮带传动轮式拖拉机） | 110—120马力四轮驱动拖拉机 | 爱科（常州）农业机械有限公司 | 轮式拖拉机 | MF1104 | 发动机额定功率：82.5kW 驱动型式：四轮驱动 | 36200 | 60300 | 82.5 | 通用类 | 江苏
3458 | 动力机械 | 拖拉机 | 轮式拖拉机(不含皮带传动轮式拖拉机） | 120—130马力四轮驱动拖拉机 | 爱科（常州）农业机械有限公司 | 轮式拖拉机 | MF1204 | 发动机额定功率：88.5kW 驱动型式：四轮驱动 | 50600 | 84300 | 88.5 | 通用类 | 江苏
3459 | 动力机械 | 拖拉机 | 轮式拖拉机(不含皮带传动轮式拖拉机） | 150-180马力四轮驱动拖拉机 | 爱科（大庆）农业机械有限公司 | 轮式拖拉机 | MF1654 | 发动机额定功率：122kW 驱动型式：四轮驱动 | 94500 | 150000 | 122 | 通用类 | 黑龙江
3460 | 动力机械 | 拖拉机 | 轮式拖拉机(不含皮带传动轮式拖拉机） | 180-200马力四轮驱动拖拉机 | 爱科（大庆）农业机械有限公司 | 轮式拖拉机 | MF1804 | 发动机额定功率：133kW 驱动型式：四轮驱动 | 108000 | 150000 | 133 | 通用类 | 黑龙江
3461 | 动力机械 | 拖拉机 | 轮式拖拉机(不含皮带传动轮式拖拉机） | 210马力及以上四轮驱动拖拉机 | 爱科（大庆）农业机械有限公司 | 轮式拖拉机 | MF2204 | 发动机额定功率：162kW 驱动型式：四轮驱动 | 162000 | 250000 | 162 | 通用类 | 黑龙江
3462 | 动力机械 | 拖拉机 | 轮式拖拉机(不含皮带传动轮式拖拉机） | 210马力及以上四轮驱动拖拉机 | 爱科（大庆）农业机械有限公司 | 轮式拖拉机 | MF2404 | 发动机额定功率：177kW 驱动型式：四轮驱动 | 162000 | 250000 | 177 | 通用类 | 黑龙江
3463 | 动力机械 | 拖拉机 | 轮式拖拉机(不含皮带传动轮式拖拉机） | 210马力及以上四轮驱动拖拉机 | 爱科（大庆）农业机械有限公司 | 轮式拖拉机 | MF3404 | 发动机额定功率：250kW 驱动型式：四轮驱动 | 162000 | 250000 | 250 | 通用类 | 黑龙江
3464 | 动力机械 | 拖拉机 | 轮式拖拉机(不含皮带传动轮式拖拉机） | 210马力及以上四轮驱动拖拉机 | 爱科（大庆）农业机械有限公司 | 轮式拖拉机 | T2104 | 发动机额定功率：155kW 驱动型式：四轮驱动 | 162000 | 250000 | 155 | 通用类 | 黑龙江
3465 | 动力机械 | 拖拉机 | 轮式拖拉机(不含皮带传动轮式拖拉机） | 40—45马力四轮驱动拖拉机 | 星光农机股份有限公司 | 轮式拖拉机 | XG404 | 功率：40马力，驱动方式：四轮驱动 | 12600 | 21000 | 29.4 | 通用类 | 浙江省
3466 | 动力机械 | 拖拉机 | 轮式拖拉机(不含皮带传动轮式拖拉机） | 50—55马力四轮驱动拖拉机 | 星光农机股份有限公司 | 轮式拖拉机 | XG504 | 功率：50马力，驱动方式：四轮驱动 | 15700 | 26100 | 36.8 | 通用类 | 浙江省
3467 | 动力机械 | 拖拉机 | 轮式拖拉机(不含皮带传动轮式拖拉机） | 100—110马力四轮驱动拖拉机 | 星光农机股份有限公司 | 轮式拖拉机 | XG1004 | 功率：100马力，驱动方式：四轮驱动 | 33200 | 55300 | 73.5 | 通用类 | 浙江省
3468 | 动力机械 | 拖拉机 | 轮式拖拉机(不含皮带传动轮式拖拉机） | 120—130马力四轮驱动拖拉机 | 星光农机股份有限公司 | 轮式拖拉机 | XG1204 | 功率：120马力，驱动方式：四轮驱动 | 50600 | 84300 | 88.2 | 通用类 | 浙江省
3469 | 动力机械 | 拖拉机 | 轮式拖拉机(不含皮带传动轮式拖拉机） | 30—35马力两轮驱动拖拉机 | 洛阳亿农拖拉机制造有限公司 | 轮式拖拉机 | 神洲红300 | 发动机标定功率：22.1kW； 驱动方式：两轮驱动 | 7800 | 13000 | 22.1 | 通用类 | 河南
3470 | 动力机械 | 拖拉机 | 轮式拖拉机(不含皮带传动轮式拖拉机） | 40—45马力两轮驱动拖拉机 | 洛阳亿农拖拉机制造有限公司 | 轮式拖拉机 | 神洲红400 | 发动机标定功率：29.4kW； 驱动方式：两轮驱动 | 10200 | 17000 | 29.4 | 通用类 | 河南
3471 | 动力机械 | 拖拉机 | 轮式拖拉机(不含皮带传动轮式拖拉机） | 55—60马力两轮驱动拖拉机 | 洛阳亿农拖拉机制造有限公司 | 轮式拖拉机 | 神洲红550 | 发动机标定功率：40.5kW； 驱动方式：两轮驱动 | 15300 | 25500 | 40.5 | 通用类 | 河南
3472 | 动力机械 | 拖拉机 | 轮式拖拉机(不含皮带传动轮式拖拉机） | 90—95马力两轮驱动拖拉机 | 洛阳亿农拖拉机制造有限公司 | 轮式拖拉机 | 神洲红900 | 发动机标定功率：66.2kW； 驱动方式：两轮驱动 | 22500 | 37500 | 66.2 | 通用类 | 河南
3473 | 动力机械 | 拖拉机 | 轮式拖拉机(不含皮带传动轮式拖拉机） | 100马力及以上两轮驱动拖拉机 | 洛阳亿农拖拉机制造有限公司 | 轮式拖拉机 | 神洲红1000 | 发动机标定功率：73.5kW； 驱动方式：两轮驱动 | 24300 | 40500 | 73.5 | 通用类 | 河南
3474 | 动力机械 | 拖拉机 | 轮式拖拉机(不含皮带传动轮式拖拉机） | 30—35马力四轮驱动拖拉机 | 洛阳亿农拖拉机制造有限公司 | 轮式拖拉机 | 神洲红304 | 发动机标定功率：22.1kW； 驱动方式：四轮驱动 | 9900 | 16500 | 22.1 | 通用类 | 河南
3475 | 动力机械 | 拖拉机 | 轮式拖拉机(不含皮带传动轮式拖拉机） | 40—45马力四轮驱动拖拉机 | 洛阳亿农拖拉机制造有限公司 | 轮式拖拉机 | 神洲红404 | 发动机标定功率：29.4kW； 驱动方式：四轮驱动 | 12600 | 21000 | 29.4 | 通用类 | 河南
3476 | 动力机械 | 拖拉机 | 轮式拖拉机(不含皮带传动轮式拖拉机） | 55—60马力四轮驱动拖拉机 | 洛阳亿农拖拉机制造有限公司 | 轮式拖拉机 | 神洲红554 | 发动机标定功率：40.5kW； 驱动方式：四轮驱动 | 17700 | 29500 | 40.5 | 通用类 | 河南
3477 | 动力机械 | 拖拉机 | 轮式拖拉机(不含皮带传动轮式拖拉机） | 90—95马力四轮驱动拖拉机 | 洛阳亿农拖拉机制造有限公司 | 轮式拖拉机 | 神洲红904 | 发动机标定功率：66.2kW； 驱动方式：四轮驱动 | 31500 | 50000 | 66.2 | 通用类 | 河南
3478 | 动力机械 | 拖拉机 | 轮式拖拉机(不含皮带传动轮式拖拉机） | 100—110马力四轮驱动拖拉机 | 洛阳亿农拖拉机制造有限公司 | 轮式拖拉机 | 神洲红1004 | 发动机标定功率：73.5kW； 驱动方式：四轮驱动 | 33200 | 55300 | 73.5 | 通用类 | 河南
3479 | 动力机械 | 拖拉机 | 轮式拖拉机(不含皮带传动轮式拖拉机） | 80—85马力四轮驱动拖拉机 | 东风井关农业机械有限公司 | 轮式拖拉机 | T804-PVR | 功率：80马力，驱动方式：四轮驱动，外廓尺寸：3875*1965*2835（无配重），4315*1965*2835（带前配重），功率：58.8kW | 26800 | 44600 | 58.8 | 通用类 | 湖北省
3480 | 动力机械 | 拖拉机 | 轮式拖拉机(不含皮带传动轮式拖拉机） | 95—100马力四轮驱动拖拉机 | 东风井关农业机械有限公司 | 轮式拖拉机 | T954-PVCY | 功率：95马力，驱动方式：四轮驱动，外廓尺寸：3875*1965*2835（无配重），4315*1965*2835（带前配重），功率：69.8kW | 33200 | 50000 | 69.8 | 通用类 | 湖北省
3481 | 动力机械 | 拖拉机 | 轮式拖拉机(不含皮带传动轮式拖拉机） | 95—100马力四轮驱动拖拉机 | 东风井关农业机械有限公司 | 轮式拖拉机 | T954-PVR | 功率：95马力，驱动方式：四轮驱动，外廓尺寸：3875*1965*2835（无配重），4315*1965*2835（带前配重），功率：69.8kW | 33200 | 50000 | 69.8 | 通用类 | 湖北省
3482 | 动力机械 | 拖拉机 | 轮式拖拉机(不含皮带传动轮式拖拉机） | 70—75马力四轮驱动拖拉机 | 洋马农机（中国）有限公司 | 轮式拖拉机 | YT704 | 功率：70马力；驱动轮数：四轮驱动 | 23400 | 39000 | 51.5 | 通用类 | 江苏省
3483 | 动力机械 | 拖拉机 | 轮式拖拉机(不含皮带传动轮式拖拉机） | 35-40马力两轮拖拉机 | 北京弗雷森拖拉机有限公司 | 轮式拖拉机 | FS-350 | 驱动方式：两轮驱动； 功率：25.7kW；江动发动机TY3100I，变速：前进8/倒退2，动力输出：540/720r/min,前后轮胎：5.00-15/11.2-24. | 8700 | 14500 | 25.7 | 通用类 | 北京
3484 | 动力机械 | 拖拉机 | 轮式拖拉机(不含皮带传动轮式拖拉机） | 35-40马力四轮拖拉机 | 北京弗雷森拖拉机有限公司 | 轮式拖拉机 | FS-354 | 驱动方式：四轮驱动； 功率：25.7kW；江动发动机TY3100I，变速：前进8/倒退2，动力输出：540/720r/min,前后轮胎：6.5-16/11.2-24 | 10800 | 18000 | 25.7 | 通用类 | 北京
3485 | 动力机械 | 拖拉机 | 轮式拖拉机(不含皮带传动轮式拖拉机） | 40-45马力四轮拖拉机 | 北京弗雷森拖拉机有限公司 | 轮式拖拉机 | FS-404 | 驱动方式：四轮驱动； 功率：29.4kW;常柴发动机:ZH490BT,变速：前进8/倒退2，动力输出：540/720r/min,前后轮胎：7.5-16/11.2-28. | 12600 | 21000 | 29.4 | 通用类 | 北京
3486 | 动力机械 | 拖拉机 | 轮式拖拉机(不含皮带传动轮式拖拉机） | 45-50马力两轮拖拉机 | 北京弗雷森拖拉机有限公司 | 轮式拖拉机 | FS-450 | 驱动方式：两轮驱动； 功率：33.1kW；常柴发动机4G33T，变速：前进8/倒退2，动力输出：540/760/min,前后轮胎：6.0-16/12.4-28. | 11700 | 19500 | 33.1 | 通用类 | 北京
3487 | 动力机械 | 拖拉机 | 轮式拖拉机(不含皮带传动轮式拖拉机） | 45-50马力四轮拖拉机 | 北京弗雷森拖拉机有限公司 | 轮式拖拉机 | FS-454 | 驱动方式：四轮驱动； 功率：33.1kW ;常柴发动机4G33T，变速：前进8/倒退2，动力输出：540/720r/min,前后轮胎：8.3-20/12.4-28. | 14400 | 24000 | 33.1 | 通用类 | 北京
3488 | 动力机械 | 拖拉机 | 轮式拖拉机(不含皮带传动轮式拖拉机） | 55-60马力两轮拖拉机 | 北京弗雷森拖拉机有限公司 | 轮式拖拉机 | FS-550 | 驱动方式：两轮驱动； 功率：40.5kW。玉柴发动机YCD4J11T-55，变速：前进12/倒退12，动力输出：540/760/min,前后轮胎：6.0-16/12.4-28. | 15300 | 25500 | 40.5 | 通用类 | 北京
3489 | 动力机械 | 拖拉机 | 轮式拖拉机(不含皮带传动轮式拖拉机） | 55-60马力四轮拖拉机 | 北京弗雷森拖拉机有限公司 | 轮式拖拉机 | FS-554 | 驱动方式：四轮驱动； 功率：40.5kW。玉柴发动机YCD4J1；变速：前进12/倒退12，动力输出：540/720r/m，前后轮胎：8.3-20/12.4-28。 | 17700 | 29500 | 40.5 | 通用类 | 北京
3490 | 动力机械 | 拖拉机 | 轮式拖拉机(不含皮带传动轮式拖拉机） | 55-60马力四轮拖拉机 | 北京弗雷森拖拉机有限公司 | 轮式拖拉机 | FS-554A | 驱动方式：四轮驱动； 功率：40.5kW。玉柴发动机YCD4J11T-55，变速：前进8/倒退2，动力输出：540/720r/min，前后轮胎：8.3-24/14.9-30. | 17700 | 29500 | 40.5 | 通用类 | 北京
3491 | 动力机械 | 拖拉机 | 轮式拖拉机(不含皮带传动轮式拖拉机） | 70-75马力两轮拖拉机 | 北京弗雷森拖拉机有限公司 | 轮式拖拉机 | FS-700 | 驱动方式：两轮驱动； 功率：51.5kW；玉柴发动机YC4A80-T20，变速：前进8/倒退2，动力输出：540/760r/min,前后轮胎：6.5-20/14.9-30. | 18000 | 30000 | 51.5 | 通用类 | 北京
3492 | 动力机械 | 拖拉机 | 轮式拖拉机(不含皮带传动轮式拖拉机） | 70-75马力四轮拖拉机 | 北京弗雷森拖拉机有限公司 | 轮式拖拉机 | FS-704 | 驱动方式：四轮驱动； 功率：51.5kW；玉柴发动机YC4A80-T20，变速：前进8/倒退2，动力输出：540/760r/min。前后轮胎：8.3-24/14.9-30. | 23400 | 39000 | 51.5 | 通用类 | 北京
3493 | 动力机械 | 拖拉机 | 轮式拖拉机(不含皮带传动轮式拖拉机） | 75-80马力两轮拖拉机 | 北京弗雷森拖拉机有限公司 | 轮式拖拉机 | FS-750 | 驱动方式：两轮驱动； 功率：55kW；玉柴发动机YC4A85-T20，变速：前进8/倒退2，动力输出：540/760r/min,前后轮胎：6.5-20/14.9-30. | 18900 | 31500 | 55 | 通用类 | 北京
3494 | 动力机械 | 拖拉机 | 轮式拖拉机(不含皮带传动轮式拖拉机） | 75-80马力四轮拖拉机 | 北京弗雷森拖拉机有限公司 | 轮式拖拉机 | FS-754 | 驱动方式：四轮驱动； 功率：55kW；玉柴发动机YC4A85-T20，变速：前进8/倒退2，动力输出：540/760r/min,前后轮胎：8.3-24/14.9-30. | 23400 | 39000 | 55 | 通用类 | 北京
3495 | 动力机械 | 拖拉机 | 轮式拖拉机(不含皮带传动轮式拖拉机） | 80-85马力两轮拖拉机 | 北京弗雷森拖拉机有限公司 | 轮式拖拉机 | FS-800 | 驱动方式：两轮驱动； 功率：59kW；玉动发动机YC4A90-T20，变速：前进8/倒退2，动力输出：540/760r/min,前后轮胎：6.5-20/14.9-30. | 19600 | 32600 | 59 | 通用类 | 北京
3496 | 动力机械 | 拖拉机 | 轮式拖拉机(不含皮带传动轮式拖拉机） | 80-85马力四轮拖拉机 | 北京弗雷森拖拉机有限公司 | 轮式拖拉机 | FS-804 | 驱动方式：四轮驱动； 功率：59kW；玉柴发动机YC4A90-T20，变速：前进8/倒退2，动力输出：760r/min,前后轮胎：8.3-24/14.9-30. | 26800 | 44600 | 59 | 通用类 | 北京
3497 | 动力机械 | 拖拉机 | 轮式拖拉机(不含皮带传动轮式拖拉机） | 85-90马力两轮拖拉机 | 北京弗雷森拖拉机有限公司 | 轮式拖拉机 | FS-850 | 驱动方式：两轮驱动； 功率：62.5kW；玉动发动机YC4B5Z-T20，变速：前进8/倒退2，动力输出：760r/min,前后轮胎：6.5-20/14.9-30. | 20700 | 34500 | 62.5 | 通用类 | 北京
3498 | 动力机械 | 拖拉机 | 轮式拖拉机(不含皮带传动轮式拖拉机） | 85-90马力四轮拖拉机 | 北京弗雷森拖拉机有限公司 | 轮式拖拉机 | FS-854 | 驱动方式：四轮驱动； 功率：62.5kW；玉柴发动机YC4B5Z-T20，变速：前进8/倒退2，动力输出：760r/min,前后轮胎：8.3-24/14.9-30. | 28100 | 46800 | 62.5 | 通用类 | 北京
3499 | 动力机械 | 拖拉机 | 轮式拖拉机(不含皮带传动轮式拖拉机） | 90-95马力两轮拖拉机 | 北京弗雷森拖拉机有限公司 | 轮式拖拉机 | FS-900 | 驱动方式：两轮驱动； 功率：66.2kW；玉柴发动机YC4B105Z-T20，变速：前进8/倒退4，动力输出：760r/1000r/min,前后轮胎：6.5-20/16.9-34. | 22500 | 37500 | 66.2 | 通用类 | 北京
3500 | 动力机械 | 拖拉机 | 轮式拖拉机(不含皮带传动轮式拖拉机） | 90-95马力四轮拖拉机 | 北京弗雷森拖拉机有限公司 | 轮式拖拉机 | FS-904 | 驱动方式：四轮驱动； 功率：66.2kW；玉柴发动机YC4B105Z-T20，变速：前进8/倒退4，动力输出：760r/1000r/min,前后轮胎：11.2-24/16.9-34. | 31500 | 50000 | 66.2 | 通用类 | 北京
3501 | 动力机械 | 拖拉机 | 轮式拖拉机(不含皮带传动轮式拖拉机） | 95-100马力两轮拖拉机 | 北京弗雷森拖拉机有限公司 | 轮式拖拉机 | FS-950 | 驱动方式：两轮驱动； 功率：70kW；玉动发动机YC4B105Z-T22，变速：前进8/倒退4，动力输出：760r/1000r/min。前后轮胎：6.5-20/16.9-34. | 23400 | 39000 | 70 | 通用类 | 北京
3502 | 动力机械 | 拖拉机 | 轮式拖拉机(不含皮带传动轮式拖拉机） | 95-100马力四轮拖拉机 | 北京弗雷森拖拉机有限公司 | 轮式拖拉机 | FS-954 | 驱动方式：四轮驱动； 功率：70kW；玉柴发动机YC4B105Z-T22，变速：前进8/倒退4，动力输出：760r/1000r/min,前后轮胎：11.2-24/16.9-34。 | 33200 | 50000 | 70 | 通用类 | 北京
3503 | 动力机械 | 拖拉机 | 轮式拖拉机(不含皮带传动轮式拖拉机） | 100马力及以上以上两轮拖拉机 | 北京弗雷森拖拉机有限公司 | 轮式拖拉机 | FS-1000 | 驱动方式：两轮驱动； 功率：73.5kW；玉动发动机73.5kW/2300r/min，变速：前进8/倒退4，动力输出：760r/1000/min,前后轮胎：6.5-20/16.9-34. | 24300 | 40500 | 73.5 | 通用类 | 北京
3504 | 动力机械 | 拖拉机 | 轮式拖拉机(不含皮带传动轮式拖拉机） | 100-110马力四轮拖拉机 | 北京弗雷森拖拉机有限公司 | 轮式拖拉机 | FS-1004 | 驱动方式：四轮驱动； 功率：73.5kW；玉柴发动机73.5kW/2300r/min，变速：前进8/倒退4，动力输出：760r/1000r/min,前后轮胎：11.2-24/16.9-34. | 33200 | 55300 | 73.5 | 通用类 | 北京
3505 | 动力机械 | 拖拉机 | 轮式拖拉机(不含皮带传动轮式拖拉机） | 100马力及以上以上两轮拖拉机 | 北京弗雷森拖拉机有限公司 | 轮式拖拉机 | FS-1100 | 驱动方式：两轮驱动； 功率：81kW。玉柴发动机YC4A130L-T20，变速：前进16/倒退8，动力输出：760/1000r/min,前后轮胎：6.5-20/16.9-34. | 24300 | 40500 | 81 | 通用类 | 北京
3506 | 动力机械 | 拖拉机 | 轮式拖拉机(不含皮带传动轮式拖拉机） | 110-120马力四轮拖拉机 | 北京弗雷森拖拉机有限公司 | 轮式拖拉机 | FS-1104 | 驱动方式：四轮驱动； 功率：81kW。玉柴发动机YC4A130L-T20，变速：前进16/倒退8，动力输出：760/1000r/min,前后轮胎：11.2-24/16.9-34. | 36200 | 60300 | 81 | 通用类 | 北京
3507 | 动力机械 | 拖拉机 | 轮式拖拉机(不含皮带传动轮式拖拉机） | 120-130马力四轮拖拉机 | 北京弗雷森拖拉机有限公司 | 轮式拖拉机 | FS-1254 | 驱动方式：四轮驱动； 功率：92kW；雷沃发动机92kW/2200r/min，变速：前进16/倒退16，动力输出：540r/1000r/min,前后轮胎：14.9-26/18.4-38. | 50600 | 84300 | 92 | 通用类 | 北京
3508 | 动力机械 | 拖拉机 | 轮式拖拉机(不含皮带传动轮式拖拉机） | 40—45马力四轮驱动拖拉机 | 潍坊市鑫升机械制造有限公司 | 轮式拖拉机 | XSY404 | 功率：40马力，驱动方式：四轮驱动 | 12600 | 21000 | 29.5 | 通用类 | 山东
3509 | 动力机械 | 拖拉机 | 轮式拖拉机(不含皮带传动轮式拖拉机） | 120—130马力四轮驱动拖拉机 | 潍坊市鑫升机械制造有限公司 | 轮式拖拉机 | XSD1254 | 功率：125马力，驱动方式：四轮驱动 | 50600 | 84300 | 92 | 通用类 | 山东
3510 | 动力机械 | 拖拉机 | 轮式拖拉机(不含皮带传动轮式拖拉机） | 130—140马力四轮驱动拖拉机 | 潍坊市鑫升机械制造有限公司 | 轮式拖拉机 | XSF1354 | 功率：135马力，驱动方式：四轮驱动 | 63900 | 106500 | 99.2 | 通用类 | 山东
3511 | 动力机械 | 拖拉机 | 轮式拖拉机(不含皮带传动轮式拖拉机） | 140—150马力四轮驱动拖拉机 | 潍坊市鑫升机械制造有限公司 | 轮式拖拉机 | XSF1454 | 功率：145马力，驱动方式：四轮驱动 | 85500 | 142500 | 106.7 | 通用类 | 山东
3512 | 动力机械 | 拖拉机 | 轮式拖拉机(不含皮带传动轮式拖拉机） | 35—40马力两轮驱动拖拉机 | 河北铠特农业机械有限公司 | 轮式拖拉机 | KT350 | 发动机标定功率25.7kW； 驱动方式：两轮驱动 | 8700 | 14500 | 25.7 | 通用类 | 河北
3513 | 动力机械 | 拖拉机 | 轮式拖拉机(不含皮带传动轮式拖拉机） | 35—40马力四轮驱动拖拉机 | 河北铠特农业机械有限公司 | 轮式拖拉机 | KT354 | 发动机标定功率25.7kW； 驱动方式：四轮驱动 | 10800 | 18000 | 25.7 | 通用类 | 河北
3514 | 动力机械 | 拖拉机 | 轮式拖拉机(不含皮带传动轮式拖拉机） | 35—40马力四轮驱动拖拉机 | 河北铠特农业机械有限公司 | 轮式拖拉机 | KT354B | 发动机标定功率25.7kW； 驱动方式：四轮驱动 | 10800 | 18000 | 25.7 | 通用类 | 河北
3515 | 动力机械 | 拖拉机 | 轮式拖拉机(不含皮带传动轮式拖拉机） | 40—45马力四轮驱动拖拉机 | 河北铠特农业机械有限公司 | 轮式拖拉机 | KT404B | 发动机标定功率29.4kW； 驱动方式：四轮驱动 | 12600 | 21000 | 29.4 | 通用类 | 河北
3516 | 动力机械 | 拖拉机 | 轮式拖拉机(不含皮带传动轮式拖拉机） | 45—50马力四轮驱动拖拉机 | 河北铠特农业机械有限公司 | 轮式拖拉机 | KT454 | 发动机标定功率33.08kW；驱动方式：四轮驱动 | 14400 | 24000 | 33.08 | 通用类 | 河北
3517 | 动力机械 | 拖拉机 | 轮式拖拉机(不含皮带传动轮式拖拉机） | 45—50马力四轮驱动拖拉机 | 河北铠特农业机械有限公司 | 轮式拖拉机 | KT454B | 发动机标定功率33.08kW；驱动方式：四轮驱动 | 14400 | 24000 | 33.08 | 通用类 | 河北
3518 | 动力机械 | 拖拉机 | 轮式拖拉机(不含皮带传动轮式拖拉机） | 50—55马力四轮驱动拖拉机 | 河北铠特农业机械有限公司 | 轮式拖拉机 | KT504 | 发动机标定功率36.8kW；驱动方式：四轮驱动 | 15700 | 26100 | 36.8 | 通用类 | 河北
3519 | 动力机械 | 拖拉机 | 轮式拖拉机(不含皮带传动轮式拖拉机） | 65—70马力两轮驱动拖拉机 | 河北铠特农业机械有限公司 | 轮式拖拉机 | KT650 | 发动机标定功率48kW； 驱动方式：两轮驱动 | 17500 | 29100 | 48 | 通用类 | 河北
3520 | 动力机械 | 拖拉机 | 轮式拖拉机(不含皮带传动轮式拖拉机） | 65—70马力四轮驱动拖拉机 | 河北铠特农业机械有限公司 | 轮式拖拉机 | KT654 | 发动机标定功率48kW； 驱动方式：四轮驱动 | 21600 | 36000 | 48 | 通用类 | 河北
3521 | 动力机械 | 拖拉机 | 轮式拖拉机(不含皮带传动轮式拖拉机） | 95—100马力两轮驱动拖拉机 | 河北铠特农业机械有限公司 | 轮式拖拉机 | KT950 | 发动机标定功率70kW； 驱动方式：两轮驱动 | 23400 | 39000 | 70 | 通用类 | 河北
3522 | 动力机械 | 拖拉机 | 轮式拖拉机(不含皮带传动轮式拖拉机） | 95—100马力四轮驱动拖拉机 | 河北铠特农业机械有限公司 | 轮式拖拉机 | KT954 | 发动机标定功率70kW； 驱动方式：四轮驱动 | 33200 | 50000 | 70 | 通用类 | 河北
3523 | 动力机械 | 拖拉机 | 轮式拖拉机(不含皮带传动轮式拖拉机） | 110—120马力四轮驱动拖拉机 | 河北铠特农业机械有限公司 | 轮式拖拉机 | KT1104 | 发动机标定功率81kW； 驱动方式：四轮驱动 | 36200 | 60300 | 81 | 通用类 | 河北
3524 | 动力机械 | 拖拉机 | 轮式拖拉机(不含皮带传动轮式拖拉机） | 120—130马力四轮驱动拖拉机 | 河北铠特农业机械有限公司 | 轮式拖拉机 | KT1204 | 发动机标定功率88.2kW； 驱动方式：四轮驱动 | 50600 | 84300 | 88.2 | 通用类 | 河北
3525 | 动力机械 | 拖拉机 | 轮式拖拉机(不含皮带传动轮式拖拉机） | 130—140马力四轮驱动拖拉机 | 河北铠特农业机械有限公司 | 轮式拖拉机 | KT1304 | 发动机标定功率95.5kW； 驱动方式：四轮驱动 | 63900 | 106500 | 95.5 | 通用类 | 河北
3526 | 动力机械 | 拖拉机 | 轮式拖拉机(不含皮带传动轮式拖拉机） | 140—150马力四轮驱动拖拉机 | 河北铠特农业机械有限公司 | 轮式拖拉机 | KT1404 | 发动机标定功率103kW； 驱动方式：四轮驱动 | 85500 | 142500 | 103 | 通用类 | 河北
3527 | 动力机械 | 拖拉机 | 轮式拖拉机(不含皮带传动轮式拖拉机） | 150—180马力四轮驱动拖拉机 | 河北铠特农业机械有限公司 | 轮式拖拉机 | KT1504 | 发动机标定功率110.3kW； 驱动方式：四轮驱动 | 94500 | 150000 | 110.3 | 通用类 | 河北
3528 | 动力机械 | 拖拉机 | 轮式拖拉机(不含皮带传动轮式拖拉机） | 25—30马力两轮驱动拖拉机 | 山东五征集团有限公司 | 轮式拖拉机 | TA250 | 功率：25马力，驱动方式：两轮驱动 | 7000 | 11600 | 18.8 | 通用类 | 山东省
3529 | 动力机械 | 拖拉机 | 轮式拖拉机(不含皮带传动轮式拖拉机） | 30—35马力两轮驱动拖拉机 | 山东五征集团有限公司 | 轮式拖拉机 | WZ300X | 功率：30马力，驱动方式：两轮驱动 | 7800 | 13000 | 22.1 | 通用类 | 山东省
3530 | 动力机械 | 拖拉机 | 轮式拖拉机(不含皮带传动轮式拖拉机） | 35—40马力两轮驱动拖拉机 | 山东五征集团有限公司 | 轮式拖拉机 | TA350 | 功率：35马力，驱动方式：两轮驱动 | 8700 | 14500 | 25.7 | 通用类 | 山东省
3531 | 动力机械 | 拖拉机 | 轮式拖拉机(不含皮带传动轮式拖拉机） | 35—40马力两轮驱动拖拉机 | 山东五征集团有限公司 | 轮式拖拉机 | WZ350X2 | 功率：35马力，驱动方式：两轮驱动 | 8700 | 14500 | 25.7 | 通用类 | 山东省
3532 | 动力机械 | 拖拉机 | 轮式拖拉机(不含皮带传动轮式拖拉机） | 40—45马力两轮驱动拖拉机 | 山东五征集团有限公司 | 轮式拖拉机 | TA400 | 功率：40马力，驱动方式：两轮驱动 | 10200 | 17000 | 29.4 | 通用类 | 山东省
3533 | 动力机械 | 拖拉机 | 轮式拖拉机(不含皮带传动轮式拖拉机） | 40—45马力两轮驱动拖拉机 | 山东五征集团有限公司 | 轮式拖拉机 | NA400 | 功率：40马力，驱动方式：两轮驱动 | 10200 | 17000 | 29.4 | 通用类 | 山东省
3534 | 动力机械 | 拖拉机 | 轮式拖拉机(不含皮带传动轮式拖拉机） | 40—45马力两轮驱动拖拉机 | 山东五征集团有限公司 | 轮式拖拉机 | WZ400B | 功率：40马力，驱动方式：两轮驱动 | 10200 | 17000 | 29.4 | 通用类 | 山东省
3535 | 动力机械 | 拖拉机 | 轮式拖拉机(不含皮带传动轮式拖拉机） | 45—50马力两轮驱动拖拉机 | 山东五征集团有限公司 | 轮式拖拉机 | TA450 | 功率：45马力，驱动方式：两轮驱动 | 11700 | 19500 | 33.1 | 通用类 | 山东省
3536 | 动力机械 | 拖拉机 | 轮式拖拉机(不含皮带传动轮式拖拉机） | 45—50马力两轮驱动拖拉机 | 山东五征集团有限公司 | 轮式拖拉机 | WZ450B | 功率：45马力，驱动方式：两轮驱动 | 11700 | 19500 | 33.1 | 通用类 | 山东省
3537 | 动力机械 | 拖拉机 | 轮式拖拉机(不含皮带传动轮式拖拉机） | 45—50马力两轮驱动拖拉机 | 山东五征集团有限公司 | 轮式拖拉机 | WZ480B | 功率：48马力，驱动方式：两轮驱动 | 11700 | 19500 | 35.28 | 通用类 | 山东省
3538 | 动力机械 | 拖拉机 | 轮式拖拉机(不含皮带传动轮式拖拉机） | 50—55马力两轮驱动拖拉机 | 山东五征集团有限公司 | 轮式拖拉机 | WZ500B | 功率：50马力，驱动方式：两轮驱动 | 12900 | 21500 | 36.75 | 通用类 | 山东省
3539 | 动力机械 | 拖拉机 | 轮式拖拉机(不含皮带传动轮式拖拉机） | 50—55马力两轮驱动拖拉机 | 山东五征集团有限公司 | 轮式拖拉机 | WA500 | 功率：50马力，驱动方式：两轮驱动 | 12900 | 21500 | 36.8 | 通用类 | 山东省
3540 | 动力机械 | 拖拉机 | 轮式拖拉机(不含皮带传动轮式拖拉机） | 55—60马力两轮驱动拖拉机 | 山东五征集团有限公司 | 轮式拖拉机 | WA550 | 功率：55马力，驱动方式：两轮驱动 | 15300 | 25500 | 40.5 | 通用类 | 山东省
3541 | 动力机械 | 拖拉机 | 轮式拖拉机(不含皮带传动轮式拖拉机） | 60—65马力两轮驱动拖拉机 | 山东五征集团有限公司 | 轮式拖拉机 | MD600 | 功率：60马力，驱动方式：两轮驱动 | 16600 | 27600 | 44.1 | 通用类 | 山东省
3542 | 动力机械 | 拖拉机 | 轮式拖拉机(不含皮带传动轮式拖拉机） | 70—75马力两轮驱动拖拉机 | 山东五征集团有限公司 | 轮式拖拉机 | MD700 | 功率：70马力，驱动方式：两轮驱动 | 18000 | 30000 | 52 | 通用类 | 山东省
3543 | 动力机械 | 拖拉机 | 轮式拖拉机(不含皮带传动轮式拖拉机） | 25—30马力四轮驱动拖拉机 | 山东五征集团有限公司 | 轮式拖拉机 | TA254 | 功率：25马力，驱动方式：四轮驱动 | 9000 | 15000 | 18.8 | 通用类 | 山东省
3544 | 动力机械 | 拖拉机 | 轮式拖拉机(不含皮带传动轮式拖拉机） | 30—35马力四轮驱动拖拉机 | 山东五征集团有限公司 | 轮式拖拉机 | WZ304X | 功率：30马力，驱动方式：四轮驱动 | 9900 | 16500 | 22.1 | 通用类 | 山东省
3545 | 动力机械 | 拖拉机 | 轮式拖拉机(不含皮带传动轮式拖拉机） | 30—35马力四轮驱动拖拉机 | 山东五征集团有限公司 | 轮式拖拉机 | WZ304X2 | 功率：30马力，驱动方式：四轮驱动 | 9900 | 16500 | 22.1 | 通用类 | 山东省
3546 | 动力机械 | 拖拉机 | 轮式拖拉机(不含皮带传动轮式拖拉机） | 35—40马力四轮驱动拖拉机 | 山东五征集团有限公司 | 轮式拖拉机 | TA354 | 功率：35马力，驱动方式：四轮驱动 | 10800 | 18000 | 25.7 | 通用类 | 山东省
3547 | 动力机械 | 拖拉机 | 轮式拖拉机(不含皮带传动轮式拖拉机） | 35—40马力四轮驱动拖拉机 | 山东五征集团有限公司 | 轮式拖拉机 | WZ354X2 | 功率：35马力，驱动方式：四轮驱动 | 10800 | 18000 | 25.7 | 通用类 | 山东省
3548 | 动力机械 | 拖拉机 | 轮式拖拉机(不含皮带传动轮式拖拉机） | 35—40马力四轮驱动拖拉机 | 山东五征集团有限公司 | 轮式拖拉机 | WZ354 | 功率：35马力，驱动方式：四轮驱动 | 10800 | 18000 | 25.73 | 通用类 | 山东省
3549 | 动力机械 | 拖拉机 | 轮式拖拉机(不含皮带传动轮式拖拉机） | 40—45马力四轮驱动拖拉机 | 山东五征集团有限公司 | 轮式拖拉机 | TA404 | 功率：40马力，驱动方式：四轮驱动 | 12600 | 21000 | 29.4 | 通用类 | 山东省
3550 | 动力机械 | 拖拉机 | 轮式拖拉机(不含皮带传动轮式拖拉机） | 40—45马力四轮驱动拖拉机 | 山东五征集团有限公司 | 轮式拖拉机 | WZ404X2 | 功率：40马力，驱动方式：四轮驱动 | 12600 | 21000 | 29.4 | 通用类 | 山东省
3551 | 动力机械 | 拖拉机 | 轮式拖拉机(不含皮带传动轮式拖拉机） | 40—45马力四轮驱动拖拉机 | 山东五征集团有限公司 | 轮式拖拉机 | WZ404 | 功率：40马力，驱动方式：四轮驱动 | 12600 | 21000 | 29.4 | 通用类 | 山东省
3552 | 动力机械 | 拖拉机 | 轮式拖拉机(不含皮带传动轮式拖拉机） | 40—45马力四轮驱动拖拉机 | 山东五征集团有限公司 | 轮式拖拉机 | WZ404B | 功率：40马力，驱动方式：四轮驱动 | 12600 | 21000 | 29.4 | 通用类 | 山东省
3553 | 动力机械 | 拖拉机 | 轮式拖拉机(不含皮带传动轮式拖拉机） | 45—50马力四轮驱动拖拉机 | 山东五征集团有限公司 | 轮式拖拉机 | TA454 | 功率：45马力，驱动方式：四轮驱动 | 14400 | 24000 | 34 | 通用类 | 山东省
3554 | 动力机械 | 拖拉机 | 轮式拖拉机(不含皮带传动轮式拖拉机） | 45—50马力四轮驱动拖拉机 | 山东五征集团有限公司 | 轮式拖拉机 | WZ454 | 功率：45马力，驱动方式：四轮驱动 | 14400 | 24000 | 33.08 | 通用类 | 山东省
3555 | 动力机械 | 拖拉机 | 轮式拖拉机(不含皮带传动轮式拖拉机） | 45—50马力四轮驱动拖拉机 | 山东五征集团有限公司 | 轮式拖拉机 | WZ454B | 功率：45马力，驱动方式：四轮驱动 | 14400 | 24000 | 33.1 | 通用类 | 山东省
3556 | 动力机械 | 拖拉机 | 轮式拖拉机(不含皮带传动轮式拖拉机） | 45—50马力四轮驱动拖拉机 | 山东五征集团有限公司 | 轮式拖拉机 | WZ484B | 功率：48马力，驱动方式：四轮驱动 | 14400 | 24000 | 35.28 | 通用类 | 山东省
3557 | 动力机械 | 拖拉机 | 轮式拖拉机(不含皮带传动轮式拖拉机） | 50—55马力四轮驱动拖拉机 | 山东五征集团有限公司 | 轮式拖拉机 | WZ504B | 功率：50马力，驱动方式：四轮驱动 | 15700 | 26100 | 36.75 | 通用类 | 山东省
3558 | 动力机械 | 拖拉机 | 轮式拖拉机(不含皮带传动轮式拖拉机） | 50—55马力四轮驱动拖拉机 | 山东五征集团有限公司 | 轮式拖拉机 | WA504 | 功率：50马力，驱动方式：四轮驱动 | 15700 | 26100 | 36.8 | 通用类 | 山东省
3559 | 动力机械 | 拖拉机 | 轮式拖拉机(不含皮带传动轮式拖拉机） | 55—60马力四轮驱动拖拉机 | 山东五征集团有限公司 | 轮式拖拉机 | WA554 | 功率：55马力，驱动方式：四轮驱动 | 17700 | 29500 | 40.5 | 通用类 | 山东省
3560 | 动力机械 | 拖拉机 | 轮式拖拉机(不含皮带传动轮式拖拉机） | 60—65马力四轮驱动拖拉机 | 山东五征集团有限公司 | 轮式拖拉机 | MD604 | 功率：60马力，驱动方式：四轮驱动 | 19500 | 32500 | 44.1 | 通用类 | 山东省
3561 | 动力机械 | 拖拉机 | 轮式拖拉机(不含皮带传动轮式拖拉机） | 70—75马力四轮驱动拖拉机 | 山东五征集团有限公司 | 轮式拖拉机 | MD704 | 功率：70马力，驱动方式：四轮驱动 | 23400 | 39000 | 52 | 通用类 | 山东省
3562 | 动力机械 | 拖拉机 | 轮式拖拉机(不含皮带传动轮式拖拉机） | 130—140马力四轮驱动拖拉机 | 山东五征集团有限公司 | 轮式拖拉机 | PH1354 | 功率：135马力，驱动方式：四轮驱动 | 63900 | 106500 | 100.5 | 通用类 | 山东省
3563 | 动力机械 | 拖拉机 | 轮式拖拉机(不含皮带传动轮式拖拉机） | 140—150马力四轮驱动拖拉机 | 山东五征集团有限公司 | 轮式拖拉机 | PH1404 | 功率：140马力，驱动方式：四轮驱动 | 85500 | 142500 | 105 | 通用类 | 山东省
3564 | 动力机械 | 拖拉机 | 轮式拖拉机(不含皮带传动轮式拖拉机） | 140—150马力四轮驱动拖拉机 | 山东五征集团有限公司 | 轮式拖拉机 | WZ1454 | 功率：145马力，驱动方式：四轮驱动 | 85500 | 142500 | 105 | 通用类 | 山东省
3565 | 动力机械 | 拖拉机 | 轮式拖拉机(不含皮带传动轮式拖拉机） | 180—200马力四轮驱动拖拉机 | 山东五征集团有限公司 | 轮式拖拉机 | WZ1804 | 功率：180马力，驱动方式：四轮驱动 | 108000 | 150000 | 132.5 | 通用类 | 山东省
3566 | 动力机械 | 拖拉机 | 轮式拖拉机(不含皮带传动轮式拖拉机） | 200—210马力四轮驱动拖拉机 | 山东五征集团有限公司 | 轮式拖拉机 | WZ2004 | 功率：200马力，驱动方式：四轮驱动 | 108000 | 180000 | 147 | 通用类 | 山东省
3567 | 动力机械 | 拖拉机 | 轮式拖拉机(不含皮带传动轮式拖拉机） | 210马力及以上四轮驱动拖拉机 | 山东五征集团有限公司 | 轮式拖拉机 | WZ2104 | 功率：210马力，驱动方式：四轮驱动 | 162000 | 250000 | 154 | 通用类 | 山东省
3568 | 动力机械 | 拖拉机 | 轮式拖拉机(不含皮带传动轮式拖拉机） | 210马力及以上四轮驱动拖拉机 | 山东五征集团有限公司 | 轮式拖拉机 | WZ2304 | 功率：230马力，驱动方式：四轮驱动 | 162000 | 250000 | 169 | 通用类 | 山东省
3569 | 动力机械 | 拖拉机 | 履带式拖拉机 | 70-80马力履带式拖拉机 | 汉寿科祥农机制造有限公司 | 轻型履带拖拉机 | KX-702 | 外廓尺寸(mm):3000*1400*2150.轨距（mm):1050 功率:70马力； 驱动方式： 履带式 | 38700 | 50000 | 52 | 通用类 | 湖南
3570 | 动力机械 | 拖拉机 | 履带式拖拉机 | 70—80马力履带式拖拉机 | 湖南松河专用汽车制造有限公司 | 轻型履带拖拉机 | YSL-752 | 发动机型号：A498BZT75/24；功率（马力)：74.8；履带式；外型尺寸长×宽×高(mm)2700×1430×2100；轮距(mm)1100；额定牵引力(KN)10；最小地隙(mm)420；最小转变半径(m)2.5；结构质量(KG)1560；生产效率(亩/小时)6-9（水田旋耕）、1.5-2.5（起垄）；燃油消耗率(L/亩)1.8-2.3；行走履带型号（节距×节数×宽度）90×48×400；动力输出轴转速（r/min）540/720；驱动花键轴8齿 | 38700 | 50000 | 55 | 通用类 | 湖南省
3571 | 动力机械 | 拖拉机 | 履带式拖拉机 | 70-80马力履带式拖拉机 | 长沙星聚农业机械有限公司 | 轻型履带拖拉机 | XJ-802LT | 发动机型式：YN38GB2。发动机型号：直列、立式、水冷、四冲程。发动机标定功率：（kW）57。发动机标定转速（r/min）：2600。动力输出轴花键数目（齿）：8。动力输出轴花键外径（mm）：Φ38。动力输出轴转速（r/min）：590/780。驱动方式：履带式。外廊尺寸（长*宽*高）（mm）：3140*1860*2540履带接地长（mm）1000。轨距（mm）：1200。最小离地间隙（离地部位）（mm）:520(机架)。最小使用质量（kg）：1804。前轴质量/后轴质量（kg）：1190/614。档位数（前进/倒退/爬行）：3/3。 | 38700 | 50000 | 57 | 通用类 | 湖南省
3572 | 动力机械 | 拖拉机 | 履带式拖拉机 | 50-60马力履带式拖拉机 | 长沙星聚农业机械有限公司 | 轻型履带拖拉机 | XJ-502LT | 发动机型式：YD4JT2。发动机型号：直列、立式、水冷、四冲程。发动机标定功率：（kW）36.8。发动机标定转速（r/min）：2400。动力输出轴花键数目（齿）：8。动力输出轴花键外径（mm）：Φ38。动力输出轴转速（r/min）：540/720。驱动方式：履带式。外廊尺寸（长*宽*高）（mm）：2780*1480*2250履带接地长（mm）1000。轨距（mm）：1050。最小离地间隙（离地部位）（mm）:400(机架)。最小使用质量（kg）：1510。前轴质量/后轴质量（kg）：1057/453。档位数（前进/倒退/爬行）：3/3。 | 16300 | 27100 | 36.8 | 通用类 | 湖南省
3573 | 动力机械 | 拖拉机 | 履带式拖拉机 | 70—80马力履带式拖拉机 | 湖南一田农业机械有限公司 | 轻型履带拖拉机 | YT-752 | 功率：55kW（75马力）；驱动方式：履带式 | 38700 | 50000 | 55 | 通用类 | 湖南省
3574 | 动力机械 | 拖拉机 | 履带式拖拉机 | 90—100马力履带式拖拉机 | 湖南一田农业机械有限公司 | 轻型履带拖拉机 | YT-952 | 功率：70kW（95马力）；驱动方式：履带式 | 43200 | 50000 | 70 | 通用类 | 湖南省
3575 | 动力机械 | 拖拉机 | 履带式拖拉机 | 70—80马力履带式拖拉机 | 益阳市德林机械有限公司 | 轻型履带拖拉机 | DL-752 | 发动机：型号：4JD80，标定功率：55kW，转速：2400r/min；履带接地长：1200mm；轨距：1100mm；最小离地间隙（离地部位):400mm；最小使用质量：1750Kg；前轴质量/后轴质量：10770/680Kg；发动机与离合器联接方式：直联；履带型式：橡胶轻型履带；履带板数量，块：48；履带宽度:350mm；外形尺寸（长×宽×高）：2950mm×1450mm×2270mm；驱动方式：履带式 | 38700 | 50000 | 55 | 通用类 | 湖南省
3576 | 动力机械 | 拖拉机 | 履带式拖拉机 | 80—90马力履带式拖拉机 | 杭州葛高机械股份有限公司 | 履带拖拉机 | GG852 | 功率：65kW 驱动方式：履带式 | 38700 | 50000 | 65 | 通用类 | 浙江省
3577 | 动力机械 | 拖拉机 | 履带式拖拉机 | 100—110马力履带式拖拉机 | 杭州葛高机械股份有限公司 | 履带拖拉机 | GG1052 | 功率：80kW 驱动方式：履带式 | 46800 | 78000 | 80 | 通用类 | 浙江省
3578 | 动力机械 | 拖拉机 | 履带式拖拉机 | 130—140马力履带式拖拉机 | 杭州葛高机械股份有限公司 | 履带式拖拉机 | GG1302 | 功率：97.1kW 驱动方式：履带式 | 56700 | 94500 | 97.1 | 通用类 | 浙江省
3579 | 动力机械 | 拖拉机 | 履带式拖拉机 | 60—70马力履带式拖拉机 | 第一拖拉机股份有限公司 | 履带式拖拉机 | C602 | 功率：44.1kW/60马力；驱动方式：履带式 | 25200 | 42000 | 44.1 | 通用类 | 河南省
3580 | 动力机械 | 拖拉机 | 履带式拖拉机 | 70—80马力履带式拖拉机 | 第一拖拉机股份有限公司 | 履带式拖拉机 | CA702 | 功率：51.5kW/70马力；驱动方式：履带式 | 38700 | 50000 | 51.5 | 通用类 | 河南省
3581 | 动力机械 | 拖拉机 | 履带式拖拉机 | 80—90马力履带式拖拉机 | 第一拖拉机股份有限公司 | 履带式拖拉机 | C802 | 功率：58.8kW/80马力；驱动方式：履带式 | 38700 | 50000 | 58.8 | 通用类 | 河南省
3582 | 动力机械 | 拖拉机 | 履带式拖拉机 | 80—90马力履带式拖拉机 | 第一拖拉机股份有限公司 | 履带式拖拉机 | CA802 | 功率：58.8kW/80马力；驱动方式：履带式 | 38700 | 50000 | 58.8 | 通用类 | 河南省
3583 | 动力机械 | 拖拉机 | 履带式拖拉机 | 90—100马力履带式拖拉机 | 第一拖拉机股份有限公司 | 履带式拖拉机 | C902 | 功率：66.2kW/90马力；驱动方式：履带式 | 43200 | 50000 | 66.2 | 通用类 | 河南省
3584 | 动力机械 | 拖拉机 | 履带式拖拉机 | 90—100马力履带式拖拉机 | 第一拖拉机股份有限公司 | 履带式拖拉机 | C902-2 | 功率：66.2kW/90马力；驱动方式：履带式 | 43200 | 50000 | 66.2 | 通用类 | 河南省
3585 | 动力机械 | 拖拉机 | 履带式拖拉机 | 90—100马力履带式拖拉机 | 第一拖拉机股份有限公司 | 履带式拖拉机 | CA902 | 功率：66.2kW/90马力；驱动方式：履带式 | 43200 | 50000 | 66.2 | 通用类 | 河南省
3586 | 动力机械 | 拖拉机 | 履带式拖拉机 | 100—110马力履带式拖拉机 | 第一拖拉机股份有限公司 | 履带式拖拉机 | 东方红-1002J | 功率：73.5kW/100马力；驱动方式：履带式 | 46800 | 78000 | 73.5 | 通用类 | 河南省
3587 | 动力机械 | 拖拉机 | 履带式拖拉机 | 100—110马力履带式拖拉机 | 第一拖拉机股份有限公司 | 履带式拖拉机 | C1002 | 功率：73.5kW/100马力；驱动方式：履带式 | 46800 | 78000 | 73.5 | 通用类 | 河南省
3588 | 动力机械 | 拖拉机 | 履带式拖拉机 | 100—110马力履带式拖拉机 | 第一拖拉机股份有限公司 | 履带式拖拉机 | CB1002 | 功率：73.5kW/100马力；驱动方式：履带式 | 46800 | 78000 | 73.5 | 通用类 | 河南省
3589 | 动力机械 | 拖拉机 | 履带式拖拉机 | 120—130马力履带式拖拉机 | 第一拖拉机股份有限公司 | 履带式拖拉机 | C1202 | 功率：88.2kW/120马力；驱动方式：履带式 | 48600 | 81000 | 88.2 | 通用类 | 河南省
3590 | 动力机械 | 拖拉机 | 履带式拖拉机 | 120—130马力履带式拖拉机 | 第一拖拉机股份有限公司 | 履带式拖拉机 | 东方红-CB1202 | 功率：92kW/120马力；驱动方式：履带式 | 48600 | 81000 | 92 | 通用类 | 河南省
3591 | 动力机械 | 拖拉机 | 履带式拖拉机 | 120—130马力履带式拖拉机 | 第一拖拉机股份有限公司 | 履带式拖拉机 | 1202 | 功率：88.2kW/120马力；驱动方式：履带式 | 48600 | 81000 | 88.2 | 通用类 | 河南省
3592 | 动力机械 | 拖拉机 | 履带式拖拉机 | 130—140马力履带式拖拉机 | 第一拖拉机股份有限公司 | 履带式拖拉机 | C1302 | 功率：95.6kW/130马力；驱动方式：履带式 | 56700 | 94500 | 95.6 | 通用类 | 河南省
3593 | 动力机械 | 拖拉机 | 履带式拖拉机 | 140—150马力履带式拖拉机 | 第一拖拉机股份有限公司 | 履带式拖拉机 | C1402 | 功率：103kW/140马力；驱动方式：履带式 | 67500 | 112500 | 103 | 通用类 | 河南省
3594 | 动力机械 | 拖拉机 | 履带式拖拉机 | 160马力及以上履带式拖拉机 | 第一拖拉机股份有限公司 | 履带式拖拉机 | C1802E | 功率：132kW/180马力；驱动方式：履带式 | 108000 | 150000 | 132 | 通用类 | 河南省
3595 | 动力机械 | 拖拉机 | 履带式拖拉机 | 50-60马力 履带式拖拉机 | 益阳富佳科技有限公司 | 轻型履带拖拉机 | FJ-502 | 外廓尺寸：2700*1500*2390mm，标定功率kW：36.8，标定转速r/min：2400，履带式，橡胶履带 | 16300 | 27100 | 36.8 | 通用类 | 湖南省
3596 | 动力机械 | 拖拉机 | 履带式拖拉机 | 70-80马力 履带式拖拉机 | 益阳富佳科技有限公司 | 轻型履带拖拉机 | FJ-752 | 外廓尺寸：3120*1660*2260mm，标定功率kW：55.0， 标定转速r/min：2600，履带式，橡胶履带 | 38700 | 50000 | 55 | 通用类 | 湖南省
3597 | 动力机械 | 拖拉机 | 履带式拖拉机 | 70—80马力履带式拖拉机 | 湖南农夫机电有限公司 | 履带拖拉机 | NF-702 | 70马力,驱动方式:履带式 | 38700 | 50000 | 52 | 通用类 | 湖南省
3598 | 动力机械 | 拖拉机 | 履带式拖拉机 | 50—60马力履带式拖拉机 | 湖南农夫机电有限公司 | 轻型履带拖拉机 | NF-502 | 50马力,驱动方式:履带式 | 16300 | 27100 | 36.8 | 通用类 | 湖南省
3599 | 动力机械 | 拖拉机 | 履带式拖拉机 | 70—80马力履带式拖拉机 | 湖南福格森装备科技有限公司 | 轻型履带拖拉机 | FGS-702 | 功率:70.72马力，驱动方式：履带式 | 38700 | 50000 | 52 | 通用 | 湖南
3600 | 动力机械 | 拖拉机 | 履带式拖拉机 | 60—70马力履带式拖拉机 | 湖南福格森装备科技有限公司 | 轻型履带拖拉机 | FGS-602 | 功率:63.92马力，驱动方式：履带式 | 25200 | 42000 | 47 | 通用 | 湖南
3601 | 动力机械 | 拖拉机 | 履带式拖拉机 | 70—80马力履带式拖拉机 | 益阳资江联合收割机开发有限公司 | 轻型履带拖拉机 | ZJ-702 | 标定功率：54kW；驱动方式：履带式；橡胶履带 | 38700 | 50000 | 54 | 通用类 | 湖南省
3602 | 动力机械 | 拖拉机 | 履带式拖拉机 | 60—70马力履带式拖拉机 | 衡阳衡拖农机制造有限公司 | 轻型履带拖拉机 | HT-602 | 发动机型号：YD4100G，功率：45kW，发动力与离合器联接方式：直联式，电启动，标定转速：2400r/min，外廓尺寸：3000*1450*2400mm，履带接地长：1400mm，轨距：1100mm 驱动方式：履带式 | 25200 | 42000 | 45 | 通用类 | 湖南省
3603 | 动力机械 | 拖拉机 | 履带式拖拉机 | 70—80马力履带式拖拉机 | 衡阳衡拖农机制造有限公司 | 轻型履带拖拉机 | HT-752 | 发动机型号：SL4105ABK-2，功率：56.3kW，发动力与离合器联接方式：直联式，电启动，驱动方式：履带式，标定转速：2600r/min，外廓尺寸：3000*1450*2400mm，履带接地长：1400mm，轨距：1100mm | 38700 | 50000 | 56.3 | 通用类 | 湖南省
3604 | 动力机械 | 拖拉机 | 履带式拖拉机 | 50—60马力履带式拖拉机 | 江苏爱凯农业装备制造有限公司 | 履带式拖拉机 | FS502A | 功率:50马力；驱动方式：履带式 | 16300 | 27100 | 36.8 | 通用类 | 江苏
3605 | 动力机械 | 拖拉机 | 履带式拖拉机 | 70—80马力履带式拖拉机 | 江苏爱凯农业装备制造有限公司 | 履带式拖拉机 | FS702A | 功率:70马力；驱动方式：履带式 | 38700 | 50000 | 51.5 | 通用类 | 江苏
3606 | 动力机械 | 拖拉机 | 履带式拖拉机 | 70—80马力履带式拖拉机 | 江苏爱凯农业装备制造有限公司 | 履带式拖拉机 | FS702 | 功率:70马力；驱动方式：履带式 | 38700 | 50000 | 51.5 | 通用类 | 江苏
3607 | 动力机械 | 拖拉机 | 履带式拖拉机 | 50-60马力履带式拖拉机 | 衡阳市力源动力制造有限公司 | 轻型履带拖拉机 | HL-502 | 配套动力50马力，36.8kW,驱动方式：履带式 | 16300 | 27100 | 36.8 | 通用类 | 湖南省
3608 | 动力机械 | 拖拉机 | 履带式拖拉机 | 70-80马力履带式拖拉机 | 衡阳市力源动力制造有限公司 | 轻型履带拖拉机 | HL-752 | 配套动力75马力，57kW,驱动方式：履带式 | 38700 | 50000 | 57 | 通用类 | 湖南省
3609 | 畜牧水产养殖机械 | 畜产品采集加工机械设备 | 挤奶机 | 14杯组及以上自动脱杯中置（鱼骨）式挤奶机 | 蚌埠玛斯特机械设备有限公司 | 鱼骨式挤奶机 | 9J-MSTZD-2×12 | 结构形式：非移动式；牛位分布形式：鱼骨式；脱杯方式：自动；奶杯组数量（杯组）：24 | 85000 | 120000 | 5.5 | 通用类 | 安徽省
3610 | 畜牧水产养殖机械 | 畜产品采集加工机械设备 | 挤奶机 | 14杯组及以上自动脱杯中置（鱼骨）式挤奶机 | 北京京鹏环宇畜牧科技股份有限公司 | 鱼骨式挤奶机 | 9JY-24 | 型式：鱼骨式、真空泵台数：1台、真空泵额定真空度：50kPa、真空泵转速：1050r/min、真空泵额定空气流量：L/min、挤奶机杯组数：24组、工作真空度：45-50kPa、脉动器型式：电脉动、脉动频率：60次/min、脉动比率：60%、计量方式：电子计量、脱杯方式：自动脱杯 | 85000 | 120000 | 8 | 通用类 | 北京
3611 | 畜牧水产养殖机械 | 畜产品采集加工机械设备 | 挤奶机 | 14杯组及以上自动脱杯中置（鱼骨）式挤奶机 | 北京京鹏环宇畜牧科技股份有限公司 | 鱼骨式挤奶机 | 9JY-D20 | 型式：鱼骨式、真空泵台数：1台、真空泵额定真空度：50kPa、真空泵转速：1050r/min、真空泵额定空气流量：L/min、挤奶机杯组数：20组、工作真空度：45-50kPa、脉动器型式：电脉动、脉动频率：60次/min、脉动比率：60%、计量方式：电子计量、脱杯方式：自动脱杯 | 85000 | 120000 | 15 | 通用类 | 北京
3612 | 畜牧水产养殖机械 | 畜产品采集加工机械设备 | 挤奶机 | 14杯组及以上自动脱杯中置（鱼骨）式挤奶机 | 北京京鹏环宇畜牧科技股份有限公司 | 鱼骨式挤奶机 | 9JY-T20 | 型式：鱼骨式、真空泵台数：1台、真空泵额定真空度：50kPa、真空泵转速：1050r/min、真空泵额定空气流量：L/min、挤奶机杯组数：20组、工作真空度：45-50kPa、脉动器型式：电脉动、脉动频率：60次/min、脉动比率：60%、计量方式：电子计量、脱杯方式：自动脱杯 | 85000 | 120000 | 10 | 通用类 | 北京
3613 | 畜牧水产养殖机械 | 畜产品采集加工机械设备 | 挤奶机 | 16杯组及以上自动脱杯并列（转盘）式挤奶机 | 北京京鹏环宇畜牧科技股份有限公司 | 并列式挤奶机 | 9JB-20 | 型式：并列式、真空泵台数：1台、真空泵额定真空度：50kPa、真空泵转速：1050r/min、真空泵额定空气流量：L/min、挤奶机杯组数：20组、工作真空度：45-50kPa、脉动器型式：电脉动、脉动频率：60次/min、脉动比率：60%、计量方式：电子计量、脱杯方式：自动脱杯 | 108000 | 120000 | 15 | 通用类 | 北京
3614 | 畜牧水产养殖机械 | 畜产品采集加工机械设备 | 挤奶机 | 16杯组及以上自动脱杯并列（转盘）式挤奶机 | 基伊埃（上海）牧业科技有限公司 | 转盘式挤奶机 | 9JGD-ZP-48 | 杯组数：48；脱杯方式：自动；形式：转盘式 | 108000 | 120000 | 26.5 | 通用类 | 上海市
3615 | 畜牧水产养殖机械 | 畜产品采集加工机械设备 | 挤奶机 | 16杯组及以上自动脱杯并列（转盘）式挤奶机 | 基伊埃（上海）牧业科技有限公司 | 并列式挤奶机 | 9JGD-BL-80 | 杯组数：80；脱杯方式：自动；形式：并列式 | 108000 | 120000 | 33.5 | 通用类 | 上海市
3616 | 畜牧水产养殖机械 | 畜产品采集加工机械设备 | 挤奶机 | 16杯组及以上自动脱杯并列（转盘）式挤奶机 | 基伊埃（上海）牧业科技有限公司 | 并列式挤奶机 | 9JGD-BL-64 | 杯组数：64；脱杯方式：自动；形式：并列式 | 108000 | 120000 | 30.5 | 通用类 | 上海市
3617 | 畜牧水产养殖机械 | 畜产品采集加工机械设备 | 挤奶机 | 16杯组及以上自动脱杯并列（转盘）式挤奶机 | 基伊埃（上海）牧业科技有限公司 | 并列式挤奶机 | 9JGD-BL-56 | 杯组数：56；脱杯方式：自动；形式：并列式 | 108000 | 120000 | 26.5 | 通用类 | 上海市
3618 | 畜牧水产养殖机械 | 畜产品采集加工机械设备 | 挤奶机 | 16杯组及以上自动脱杯并列（转盘）式挤奶机 | 基伊埃（上海）牧业科技有限公司 | 并列式挤奶机 | 9JGD-BL-48 | 杯组数：48；脱杯方式：自动；形式：并列式 | 108000 | 120000 | 26.5 | 通用类 | 上海市
3619 | 畜牧水产养殖机械 | 畜产品采集加工机械设备 | 挤奶机 | 16杯组及以上自动脱杯并列（转盘）式挤奶机 | 基伊埃（上海）牧业科技有限公司 | 并列式挤奶机 | 9JGD-BL-32 | 杯组数：32；脱杯方式：自动；形式：并列式 | 108000 | 120000 | 21 | 通用类 | 上海市
3620 | 畜牧水产养殖机械 | 畜产品采集加工机械设备 | 挤奶机 | 16杯组及以上自动脱杯并列（转盘）式挤奶机 | 基伊埃（上海）牧业科技有限公司 | 并列式挤奶机 | 9JGD-BL-24 | 杯组数：24；脱杯方式：自动；形式：并列式 | 108000 | 120000 | 10 | 通用类 | 上海市
3621 | 畜牧水产养殖机械 | 畜产品采集加工机械设备 | 挤奶机 | 14杯组及以上自动脱杯中置（鱼骨）式挤奶机 | 基伊埃（上海）牧业科技有限公司 | 鱼骨式挤奶机 | 9JGD-YG-32 | 杯组数：32；脱杯方式：自动；形式：鱼骨式 | 85000 | 120000 | 10 | 通用类 | 上海市
3622 | 畜牧水产养殖机械 | 畜产品采集加工机械设备 | 挤奶机 | 14杯组及以上自动脱杯中置（鱼骨）式挤奶机 | 基伊埃（上海）牧业科技有限公司 | 鱼骨式挤奶机 | 9JGD-YG-24 | 杯组数：24；脱杯方式：自动；形式：鱼骨式 | 85000 | 120000 | 10 | 通用类 | 上海市
3623 | 畜牧水产养殖机械 | 畜产品采集加工机械设备 | 挤奶机 | 14杯组及以上自动脱杯中置（鱼骨）式挤奶机 | 河北华昌机械设备有限公司 | 挤奶机 | 9JGJ-1×14 | 型式：中置式，真空泵额定真空度：50kPa 真空泵转速：1250r/min 挤奶杯组数14组；工作真空度45-50kPa 脉动器型式：电子脉动 脉动频率：60次/min 脉动比率：60% 计量方式：电子计量 脱杯方式：自动脱杯 | 85000 | 120000 | / | 通用类 | 河北省
3624 | 畜牧水产养殖机械 | 畜产品采集加工机械设备 | 挤奶机 | 18—20杯组手动脱杯中置（鱼骨）式挤奶机 | 河北华昌机械设备有限公司 | 鱼骨式挤奶机 | 9JGJ-2×9/18 | 型式：鱼骨式，真空泵额定真空度：50kPa 真空泵转速：1250r/min 挤奶杯组数18组 工作真空度45-50kPa 脉动器型式：电子脉动 脉动频率：60次/min 脉动比率：60% 计量方式：计量瓶式 脱杯方式：手动脱杯 | 35000 | 58300 | / | 通用类 | 河北省
3625 | 畜牧水产养殖机械 | 畜产品采集加工机械设备 | 挤奶机 | 18—20杯组手动脱杯中置（鱼骨）式挤奶机 | 河北华昌机械设备有限公司 | 鱼骨式挤奶机 | 9JGJ-2×10/20 | 型式：鱼骨式，真空泵额定真空度：50kPa 真空泵转速：1250r/min 挤奶杯组数20组 工作真空度45-50kPa 脉动器型式：电子脉动 脉动频率：60次/min 脉动比率：60% 计量方式：计量瓶式 脱杯方式：手动脱杯 | 35000 | 58300 | / | 通用类 | 河北省
3626 | 畜牧水产养殖机械 | 畜产品采集加工机械设备 | 挤奶机 | 24杯组手动脱杯中置（鱼骨）式挤奶机 | 河北华昌机械设备有限公司 | 鱼骨式挤奶机 | 9JGJ-2×12/24 | 型式：鱼骨式，真空泵额定真空度：50kPa 真空泵转速：1250r/min 挤奶杯组数24组 工作真空度45-50kPa 脉动器型式：电子脉动 脉动频率：60次/min 脉动比率：60% 计量方式：计量瓶式 脱杯方式：手动脱杯 | 52000 | 86600 | / | 通用类 | 河北省
3627 | 畜牧水产养殖机械 | 畜产品采集加工机械设备 | 挤奶机 | 28—30杯组手动脱杯中置（鱼骨）式挤奶机 | 河北华昌机械设备有限公司 | 鱼骨式挤奶机 | 9JGJ-2×14/28 | 型式：鱼骨式，真空泵额定真空度：50kPa 真空泵转速：1250r/min 挤奶杯组数28组 工作真空度45-50kPa 脉动器型式：电子脉动 脉动频率：60次/min 脉动比率：60% 计量方式：计量瓶式 脱杯方式：手动脱杯 | 62700 | 104500 | / | 通用类 | 河北省
3628 | 畜牧水产养殖机械 | 畜产品采集加工机械设备 | 挤奶机 | 28—30杯组手动脱杯中置（鱼骨）式挤奶机 | 河北华昌机械设备有限公司 | 鱼骨式挤奶机 | 9JGJ-2×15/30 | 型式：鱼骨式，真空泵额定真空度：50kPa 真空泵转速：1250r/min 挤奶杯组数30组 工作真空度45-50kPa 脉动器型式：电子脉动 脉动频率：60次/min 脉动比率：60% 计量方式：计量瓶式 脱杯方式：手动脱杯 | 62700 | 104500 | / | 通用类 | 河北省
3629 | 畜牧水产养殖机械 | 畜产品采集加工机械设备 | 挤奶机 | 32杯组手动脱杯中置（鱼骨）式挤奶机 | 河北华昌机械设备有限公司 | 鱼骨式挤奶机 | 9JGJ-2×16/32 | 型式：鱼骨式，真空泵额定真空度：50kPa 真空泵转速：1250r/min 挤奶杯组数32组 工作真空度45-50kPa 脉动器型式：电子脉动 脉动频率：60次/min 脉动比率：60% 计量方式：计量瓶式 脱杯方式：手动脱杯 | 66700 | 111000 | / | 通用类 | 河北省
3630 | 畜牧水产养殖机械 | 畜产品采集加工机械设备 | 挤奶机 | 1杯组手动移动式挤奶机 | 河南力欧畜牧装备科技股份有限公司 | 移动式挤奶机 | 9J－LE0-XD01 | 结构形式：非封闭式；牛位分布形式：平面式；脱杯方式：手动；奶杯组数量（杯组）：1；型式：移动式 | 1300 | 2100 | 1.1 | 通用类 | 河南省
3631 | 畜牧水产养殖机械 | 畜产品采集加工机械设备 | 挤奶机 | 2杯组手动移动式挤奶机 | 河南力欧畜牧装备科技股份有限公司 | 移动式挤奶机 | 9J－LE0-XD02 | 结构形式：非封闭式；牛位分布形式：平面式；脱杯方式：手动；奶杯组数量（杯组）：2 型式：移动式 | 1800 | 3000 | 1.1 | 通用类 | 河南省
3632 | 畜牧水产养殖机械 | 畜产品采集加工机械设备 | 挤奶机 | 16杯组及以上平面式挤奶机 | 河南力欧畜牧装备科技股份有限公司 | 平面式挤奶机 | 9J-LEO-PM-2×10 | 结构形式：非封闭式；牛位分布形式：平面式；脱杯方式：手动；奶杯组数量（杯组）：20 | 23600 | 39300 | / | 通用类 | 河南省
3633 | 畜牧水产养殖机械 | 畜产品采集加工机械设备 | 挤奶机 | 10杯组手动脱杯中置（鱼骨）式挤奶机 | 河南力欧畜牧装备科技股份有限公司 | 中置式挤奶机 | 9J-LEO-1×10 | 结构形式：非封闭式；牛位分布形式：中置式；脱杯方式：手动；奶杯组数量（杯组）：10 | 19800 | 33000 | / | 通用类 | 河南省
3634 | 畜牧水产养殖机械 | 畜产品采集加工机械设备 | 挤奶机 | 12杯组手动脱杯中置（鱼骨）式挤奶机 | 河南力欧畜牧装备科技股份有限公司 | 中置式挤奶机 | 9J-LEO-1×12 | 结构形式：非封闭式；牛位分布形式：中置式；脱杯方式：手动；奶杯组数量（杯组）：12 | 25700 | 42800 | / | 通用类 | 河南省
3635 | 畜牧水产养殖机械 | 畜产品采集加工机械设备 | 挤奶机 | 14—15杯组手动脱杯中置（鱼骨）式挤奶机 | 河南力欧畜牧装备科技股份有限公司 | 中置式挤奶机 | 9J-LEO-1×14 | 结构形式：非封闭式；牛位分布形式：中置式；脱杯方式：手动；奶杯组数量（杯组）：14 | 34000 | 56600 | / | 通用类 | 河南省
3636 | 畜牧水产养殖机械 | 畜产品采集加工机械设备 | 挤奶机 | 16杯组手动脱杯中置（鱼骨）式挤奶机 | 河南力欧畜牧装备科技股份有限公司 | 中置式挤奶机 | 9J-LEO-1×16 | 结构形式：非封闭式；牛位分布形式：中置式；脱杯方式：手动；奶杯组数量（杯组）：16 | 35000 | 58300 | / | 通用类 | 河南省
3637 | 畜牧水产养殖机械 | 畜产品采集加工机械设备 | 挤奶机 | 16杯组手动脱杯中置（鱼骨）式挤奶机 | 河南力欧畜牧装备科技股份有限公司 | 鱼骨式挤奶机 | 9J-LEO-2×8 | 结构形式：非封闭式；牛位分布形式：鱼骨式；脱杯方式：手动；奶杯组数量（杯组）：16 | 35000 | 58300 | / | 通用类 | 河南省
3638 | 畜牧水产养殖机械 | 畜产品采集加工机械设备 | 挤奶机 | 18—20杯组手动脱杯中置（鱼骨）式挤奶机 | 河南力欧畜牧装备科技股份有限公司 | 鱼骨式挤奶机 | 9J-LEO-2×10 | 结构形式：非封闭式；牛位分布形式：鱼骨式；脱杯方式：手动；奶杯组数量（杯组）：20 | 35000 | 58300 | / | 通用类 | 河南省
3639 | 畜牧水产养殖机械 | 畜产品采集加工机械设备 | 挤奶机 | 24杯组手动脱杯中置（鱼骨）式挤奶机 | 河南力欧畜牧装备科技股份有限公司 | 鱼骨式挤奶机 | 9J-LEO-2×12 | 结构形式：非封闭式；牛位分布形式：鱼骨式；脱杯方式：手动；奶杯组数量（杯组）：24 | 52000 | 86600 | / | 通用类 | 河南省
3640 | 畜牧水产养殖机械 | 畜产品采集加工机械设备 | 挤奶机 | 28—30杯组手动脱杯中置（鱼骨）式挤奶机 | 河南力欧畜牧装备科技股份有限公司 | 鱼骨式挤奶机 | 9J-LEO-2×14 | 结构形式：非封闭式；牛位分布形式：鱼骨式；脱杯方式：手动；奶杯组数量（杯组）：28 | 62700 | 104500 | / | 通用类 | 河南省
3641 | 畜牧水产养殖机械 | 畜产品采集加工机械设备 | 挤奶机 | 10杯组自动脱杯中置（鱼骨）式挤奶机 | 河南力欧畜牧装备科技股份有限公司 | 中置式挤奶机 | 9J-LEOGPZZ-1×10 | 结构形式：非封闭式；牛位分布形式：中置式；脱杯方式：自动；奶杯组数量（杯组）：10 | 45000 | 75000 | / | 通用类 | 河南省
3642 | 畜牧水产养殖机械 | 畜产品采集加工机械设备 | 挤奶机 | 12杯组自动脱杯中置（鱼骨）式挤奶机 | 河南力欧畜牧装备科技股份有限公司 | 中置式挤奶机 | 9J-LEOGPZZ-1×12 | 结构形式：非封闭式；牛位分布形式：中置式；脱杯方式：自动；奶杯组数量（杯组）：12 | 75500 | 120000 | / | 通用类 | 河南省
3643 | 畜牧水产养殖机械 | 畜产品采集加工机械设备 | 挤奶机 | 14杯组及以上自动脱杯中置（鱼骨）式挤奶机 | 河南力欧畜牧装备科技股份有限公司 | 鱼骨式挤奶机 | 9J-LEOGPYG-2×10/20 | 结构形式：非封闭式；牛位分布形式：鱼骨式；脱杯方式：自动；奶杯组数量（杯组）：20 | 85000 | 120000 | / | 通用类 | 河南省
3644 | 畜牧水产养殖机械 | 畜产品采集加工机械设备 | 挤奶机 | 14杯组及以上自动脱杯中置（鱼骨）式挤奶机 | 河南力欧畜牧装备科技股份有限公司 | 鱼骨式挤奶机 | 9J-LEOGPYG-2×12/24 | 结构形式：非封闭式；牛位分布形式：鱼骨式；脱杯方式：自动；奶杯组数量（杯组）：24 | 85000 | 120000 | / | 通用类 | 河南省
3645 | 畜牧水产养殖机械 | 畜产品采集加工机械设备 | 挤奶机 | 16杯组及以上自动脱杯并列（转盘）式挤奶机 | 利拉伐（天津）有限公司 | 并列式挤奶机 | 9JP-2X16 | 结构形式：管路封闭式；牛位分布形式：并列式；脱杯方式：自动；奶杯组数量（杯组）：32 | 108000 | 120000 |  | 通用类 | 天津
3646 | 畜牧水产养殖机械 | 畜产品采集加工机械设备 | 挤奶机 | 16杯组及以上自动脱杯并列（转盘）式挤奶机 | 利拉伐（天津）有限公司 | 并列式挤奶机 | 9JP-2X24 | 结构形式：管路封闭式；牛位分布形式：并列式；脱杯方式：自动；奶杯组数量（杯组）：48 | 108000 | 120000 |  | 通用类 | 天津
3647 | 畜牧水产养殖机械 | 畜产品采集加工机械设备 | 挤奶机 | 14杯组及以上自动脱杯中置（鱼骨）式挤奶机 | 利拉伐（天津）有限公司 | 鱼骨式挤奶机 | 9JH-2X10M150 | 结构形式：管路封闭式；牛位分布形式：鱼骨式；脱杯方式：自动；奶杯组数量（杯组）：20 | 85000 | 120000 | 4.5 | 通用类 | 天津
3648 | 畜牧水产养殖机械 | 畜产品采集加工机械设备 | 挤奶机 | 14杯组及以上自动脱杯中置（鱼骨）式挤奶机 | 利拉伐（天津）有限公司 | 鱼骨式挤奶机 | 9JH-2X16 | 结构形式：管路封闭式；牛位分布形式：鱼骨式；脱杯方式：自动；奶杯组数量（杯组）：32 | 85000 | 120000 |  | 通用类 | 天津
3649 | 畜牧水产养殖机械 | 畜产品采集加工机械设备 | 挤奶机 | 16杯组及以上自动脱杯并列（转盘）式挤奶机 | 利拉伐（天津）有限公司 | 转盘式挤奶机 | 9JRP-30 | 结构形式：管路封闭式；牛位分布形式：转盘式；脱杯方式：自动；奶杯组数量（杯组）：30 | 108000 | 120000 |  | 通用类 | 天津
3650 | 畜牧水产养殖机械 | 畜产品采集加工机械 | 挤奶机 | 2杯组手动移动式挤奶机 | 佛山力淳乳业机械有限公司 | 移动式挤奶机 | 9JYD-2 | 杯组数：2；脱杯方式：手动；形式：移动式 | 1800 | 3000 |  | 通用类 | 广东省
3651 | 畜牧水产养殖机械 | 畜产品采集加工机械 | 挤奶机 | 14杯组及以上自动脱杯中置（鱼骨）式挤奶机 | 佛山力淳乳业机械有限公司 | 鱼骨式挤奶机 | 9JYG-16 | 杯组数：16；脱杯方式：自动；形式：鱼骨式 | 85000 | 120000 |  | 通用类 | 广东省
3652 | 畜牧水产养殖机械 | 畜产品采集加工机械 | 挤奶机 | 14杯组及以上自动脱杯中置（鱼骨）式挤奶机 | 佛山力淳乳业机械有限公司 | 鱼骨式挤奶机 | 9JYG-24 | 杯组数：24；脱杯方式：自动；形式：鱼骨式 | 85000 | 120000 |  | 通用类 | 广东省
3653 | 畜牧水产养殖机械 | 畜产品采集加工机械 | 挤奶机 | 16杯组及以上自动脱杯并列（转盘）式挤奶机 | 佛山力淳乳业机械有限公司 | 并列式挤奶机 | 9JBL-32 | 杯组数：32；脱杯方式：自动；形式：并列式 | 108000 | 120000 |  | 通用类 | 广东省
3654 | 畜牧水产养殖机械 | 畜产品采集加工机械 | 挤奶机 | 16杯组及以上自动脱杯并列（转盘）式挤奶机 | 佛山力淳乳业机械有限公司 | 并列式挤奶机 | 9JBL-40 | 杯组数：40；脱杯方式：自动；形式：并列式 | 108000 | 120000 |  | 通用类 | 广东省
3655 | 畜牧水产养殖机械 | 畜产品采集加工机械设备 | 挤奶机 | 2杯组手动移动式挤奶机 | 石家庄市百牧旺乳业机械有限公司 | 移动式挤奶机 | 9JY-2N | 杯组数：2；脱杯方式：手动；形式：移动式 | 1800 | 3000 | 1.1 | 通用类 | 河北省
3656 | 畜牧水产养殖机械 | 畜产品采集加工机械设备 | 挤奶机 | 2杯组手动移动式挤奶机 | 石家庄市百牧旺乳业机械有限公司 | 移动式挤奶机 | 9JY-2Y | 杯组数：2；脱杯方式：手动；形式：移动式 | 1800 | 3000 | 1.1 | 通用类 | 河北省
3657 | 畜牧水产养殖机械 | 畜产品采集加工机械设备 | 挤奶机 | 12杯组手动脱杯中置（鱼骨）式挤奶机 | 石家庄市百牧旺乳业机械有限公司 | 挤奶机 | 9JGJ-12S | 杯组数：12；脱杯方式：手动；形式：鱼骨式 | 25700 | 42800 | 5.5 | 通用类 | 河北省
3658 | 畜牧水产养殖机械 | 畜产品采集加工机械设备 | 挤奶机 | 16杯组手动脱杯中置（鱼骨）式挤奶机 | 石家庄市百牧旺乳业机械有限公司 | 挤奶机 | 9JGJ-16S | 杯组数：16；脱杯方式：手动；形式：鱼骨式 | 35000 | 58300 | 5.5 | 通用类 | 河北省
3659 | 畜牧水产养殖机械 | 畜产品采集加工机械设备 | 挤奶机 | 18—20杯组手动脱杯中置（鱼骨）式挤奶机 | 石家庄市百牧旺乳业机械有限公司 | 鱼骨式挤奶机 | 9JGJ-20 | 杯组数：20；脱杯方式：手动；形式：鱼骨式 | 35000 | 58300 | 7.5 | 通用类 | 河北省
3660 | 畜牧水产养殖机械 | 畜产品采集加工机械设备 | 挤奶机 | 24杯组手动脱杯中置（鱼骨）式挤奶机 | 石家庄市百牧旺乳业机械有限公司 | 鱼骨式挤奶机 | 9JGJ-24 | 杯组数：24；脱杯方式：手动；形式：鱼骨式 | 52000 | 86600 | 7.5 | 通用类 | 河北省
3661 | 畜牧水产养殖机械 | 畜产品采集加工机械设备 | 挤奶机 | 24杯组手动脱杯中置（鱼骨）式挤奶机 | 石家庄市百牧旺乳业机械有限公司 | 鱼骨式挤奶机 | 9JGJ-2×12 | 杯组数：24；脱杯方式：手动；形式：鱼骨式 | 52000 | 86600 | 7.5 | 通用类 | 河北省
3662 | 畜牧水产养殖机械 | 畜产品采集加工机械设备 | 挤奶机 | 28—30杯组手动脱杯中置（鱼骨）式挤奶机 | 石家庄市百牧旺乳业机械有限公司 | 挤奶机 | 9JGJ-28 | 杯组数：28；脱杯方式：手动；形式：鱼骨式 | 62700 | 104500 | 7.5 | 通用类 | 河北省
3663 | 畜牧水产养殖机械 | 畜产品采集加工机械设备 | 挤奶机 | 32杯组手动脱杯中置（鱼骨）式挤奶机 | 石家庄市百牧旺乳业机械有限公司 | 挤奶机 | 9JGJ-32 | 杯组数：32；脱杯方式：手动；形式：鱼骨式 | 66700 | 111000 | 7.5 | 通用类 | 河北省
3664 | 畜牧水产养殖机械 | 畜产品采集加工机械设备 | 挤奶机 | 8杯组自动脱杯中置（鱼骨）式挤奶机 | 石家庄市百牧旺乳业机械有限公司 | 鱼骨式挤奶机 | 9JGJZ-8 | 杯组数：8；脱杯方式：自动；形式：鱼骨式 | 45000 | 75000 | 5.5 | 通用类 | 河北省
3665 | 畜牧水产养殖机械 | 畜产品采集加工机械设备 | 挤奶机 | 12杯组自动脱杯中置（鱼骨）式挤奶机 | 石家庄市百牧旺乳业机械有限公司 | 鱼骨式挤奶机 | 9JGJZ-12 | 杯组数：12；脱杯方式：自动；形式：鱼骨式 | 75500 | 120000 | 5.5 | 通用类 | 河北省
3666 | 畜牧水产养殖机械 | 畜产品采集加工机械设备 | 挤奶机 | 12杯组自动脱杯中置（鱼骨）式挤奶机 | 石家庄市百牧旺乳业机械有限公司 | 中置式挤奶机 | 9JGJZ-1×12 | 杯组数：12；脱杯方式：自动；形式：中置式 | 75500 | 120000 | 5.5 | 通用类 | 河北省
3667 | 畜牧水产养殖机械 | 畜产品采集加工机械设备 | 挤奶机 | 14杯组及以上自动脱杯中置（鱼骨）式挤奶机 | 石家庄市百牧旺乳业机械有限公司 | 鱼骨式挤奶机 | 9JGJ-14 | 杯组数：14；脱杯方式：自动；形式：鱼骨式 | 85000 | 120000 | 5.5 | 通用类 | 河北省
3668 | 畜牧水产养殖机械 | 畜产品采集加工机械设备 | 挤奶机 | 14杯组及以上自动脱杯中置（鱼骨）式挤奶机 | 石家庄市百牧旺乳业机械有限公司 | 鱼骨式挤奶机 | 9JGJ-16 | 杯组数：16；脱杯方式：自动；形式：鱼骨式 | 85000 | 120000 | 5.5 | 通用类 | 河北省
3669 | 畜牧水产养殖机械 | 畜产品采集加工机械设备 | 挤奶机 | 16杯组及以上自动脱杯并列（转盘）式挤奶机 | 石家庄市百牧旺乳业机械有限公司 | 并列式挤奶机 | 9JBL-DZ-20 | 杯组数：20；脱杯方式：自动；形式：并列式 | 108000 | 120000 | 7.5 | 通用类 | 河北省
3670 | 畜牧水产养殖机械 | 畜产品采集加工机械设备 | 挤奶机 | 16杯组及以上自动脱杯并列（转盘）式挤奶机 | 石家庄市百牧旺乳业机械有限公司 | 并列式挤奶机 | 9JBL-DZ-24 | 杯组数：24；脱杯方式：自动；形式：并列式 | 108000 | 120000 | 7.5 | 通用类 | 河北省
3671 | 畜牧水产养殖机械 | 畜产品采集加工机械设备 | 挤奶机 | 16杯组及以上自动脱杯并列（转盘）式挤奶机 | 石家庄市百牧旺乳业机械有限公司 | 并列式挤奶机 | 9JBL-DZ-32 | 杯组数：32；脱杯方式：自动；形式：并列式 | 108000 | 120000 | 11 | 通用类 | 河北省
3672 | 畜牧水产养殖机械 | 畜产品采集加工机械设备 | 挤奶机 | 16杯组及以上自动脱杯并列（转盘）式挤奶机 | 石家庄市百牧旺乳业机械有限公司 | 并列式挤奶机 | 9JBL-DZ-36 | 杯组数：36；脱杯方式：自动；形式：并列式 | 108000 | 120000 | 11 | 通用类 | 河北省
3673 | 畜牧水产养殖机械 | 畜产品采集加工机械设备 | 挤奶机 | 16杯组及以上自动脱杯并列（转盘）式挤奶机 | 石家庄市百牧旺乳业机械有限公司 | 并列式挤奶机 | 9JBL-DZ-44 | 杯组数：44；脱杯方式：自动；形式：并列式 | 108000 | 120000 | 15 | 通用类 | 河北省
3674 | 畜牧水产养殖机械 | 畜产品采集加工机械设备 | 挤奶机 | 16杯组及以上自动脱杯并列（转盘）式挤奶机 | 石家庄市百牧旺乳业机械有限公司 | 并列式挤奶机 | 9JBL-DZ-48 | 杯组数：48；脱杯方式：自动；形式：并列式 | 108000 | 120000 | 15 | 通用类 | 河北省
3675 | 畜牧水产养殖机械 | 畜产品采集加工机械设备 | 挤奶机 | 16杯组及以上自动脱杯并列（转盘）式挤奶机 | 石家庄市百牧旺乳业机械有限公司 | 并列式挤奶机 | 9JBL-DZ-60 | 杯组数：60；脱杯方式：自动；形式：并列式 | 108000 | 120000 | 18.6 | 通用类 | 河北省
3676 | 畜牧水产养殖机械 | 畜产品采集加工机械设备 | 挤奶机 | 16杯组及以上自动脱杯并列（转盘）式挤奶机 | 石家庄市百牧旺乳业机械有限公司 | 并列式挤奶机 | 9JBL-DZ-64 | 杯组数：64；脱杯方式：自动；形式：并列式 | 108000 | 120000 | 18.6 | 通用类 | 河北省
3677 | 畜牧水产养殖机械 | 畜产品采集加工机械设备 | 挤奶机 | 10杯组手动脱杯中置（鱼骨）式挤奶机 | 淄博岳江机械有限公司 | 中置式挤奶机 | 9JZ-1×10 | 结构形式：管路封闭式；牛位分布形式：中置式；脱杯方式：手动；奶杯组数量（杯组）：10 | 19800 | 33000 | 4 | 通用类 | 山东省
3678 | 畜牧水产养殖机械 | 畜产品采集加工机械设备 | 挤奶机 | 12杯组手动脱杯中置（鱼骨）式挤奶机 | 淄博岳江机械有限公司 | 中置式挤奶机 | 9JZ-1×12 | 结构形式：管路封闭式；牛位分布形式：中置式；脱杯方式：手动；奶杯组数量（杯组）：12 | 25700 | 42800 | 4 | 通用类 | 山东省
3679 | 畜牧水产养殖机械 | 畜产品采集加工机械设备 | 挤奶机 | 14—15杯组手动脱杯中置（鱼骨）式挤奶机 | 淄博岳江机械有限公司 | 中置式挤奶机 | 9JZ-1×14 | 结构形式：管路封闭式；牛位分布形式：中置式；脱杯方式：手动；奶杯组数量（杯组）：14 | 34000 | 56600 | 4 | 通用类 | 山东省
3680 | 畜牧水产养殖机械 | 畜产品采集加工机械设备 | 挤奶机 | 14杯组及以上自动脱杯中置（鱼骨）式挤奶机 | 淄博岳江机械有限公司 | 鱼骨式挤奶机 | 9JTL-2×10 | 结构形式：管路封闭式；牛位分布形式：鱼骨式；脱杯方式：自动；奶杯组数量（杯组）：20 | 85000 | 120000 | 5.5 | 通用类 | 山东省
3681 | 畜牧水产养殖机械 | 畜产品采集加工机械设备 | 挤奶机 | 14杯组及以上自动脱杯中置（鱼骨）式挤奶机 | 淄博岳江机械有限公司 | 鱼骨式挤奶机 | 9JT-2×12 | 结构形式：管路封闭式；牛位分布形式：鱼骨式；脱杯方式：自动；奶杯组数量（杯组）：24 | 85000 | 120000 | 7.7 | 通用类 | 山东省
3682 | 畜牧水产养殖机械 | 畜产品采集加工机械设备 | 挤奶机 | 14杯组及以上自动脱杯中置（鱼骨）式挤奶机 | 淄博岳江机械有限公司 | 鱼骨式挤奶机 | 9JTD-2×12 | 结构形式：管路封闭式；牛位分布形式：鱼骨式；脱杯方式：自动；奶杯组数量（杯组）：24 | 85000 | 120000 | 8 | 通用类 | 山东省
3683 | 畜牧水产养殖机械 | 畜产品采集加工机械设备 | 挤奶机 | 14杯组及以上自动脱杯中置（鱼骨）式挤奶机 | 淄博岳江机械有限公司 | 鱼骨式挤奶机 | 9JT-2×16 | 结构形式：管路封闭式；牛位分布形式：鱼骨式；脱杯方式：自动；奶杯组数量（杯组）：32 | 85000 | 120000 | 8 | 通用类 | 山东省
3684 | 畜牧水产养殖机械 | 畜产品采集加工机械设备 | 挤奶机 | 14杯组及以上自动脱杯中置（鱼骨）式挤奶机 | 淄博岳江机械有限公司 | 鱼骨式挤奶机 | 9JTD-2×16 | 结构形式：管路封闭式；牛位分布形式：鱼骨式；脱杯方式：自动；奶杯组数量（杯组）：32 | 85000 | 120000 | 5.5 | 通用类 | 山东省
3685 | 畜牧水产养殖机械 | 畜产品采集加工机械设备 | 挤奶机 | 16杯组及以上自动脱杯并列（转盘）式挤奶机 | 淄博岳江机械有限公司 | 并列式挤奶机 | 9JB-2×8 | 结构形式：管路封闭式；牛位分布形式：并列式；脱杯方式：自动；奶杯组数量（杯组）：16 | 108000 | 120000 | 4 | 通用类 | 山东省
3686 | 畜牧水产养殖机械 | 畜产品采集加工机械设备 | 挤奶机 | 16杯组及以上自动脱杯并列（转盘）式挤奶机 | 淄博岳江机械有限公司 | 并列式挤奶机 | 9JB-2×12 | 结构形式：管路封闭式；牛位分布形式：并列式；脱杯方式：自动；奶杯组数量（杯组）：24 | 108000 | 120000 | 11 | 通用类 | 山东省
3687 | 畜牧水产养殖机械 | 畜产品采集加工机械设备 | 挤奶机 | 16杯组及以上自动脱杯并列（转盘）式挤奶机 | 淄博岳江机械有限公司 | 并列式挤奶机 | 9JB-2×16 | 结构形式：管路封闭式；牛位分布形式：并列式；脱杯方式：自动；奶杯组数量（杯组）：32 | 108000 | 120000 | 11 | 通用类 | 山东省
3688 | 畜牧水产养殖机械 | 畜产品采集加工机械设备 | 挤奶机 | 16杯组手动脱杯中置（鱼骨）式挤奶机 | 淄博岳江机械有限公司 | 鱼骨式挤奶机 | 9JY-2×8 | 结构形式：管路封闭式；牛位分布形式：鱼骨式；脱杯方式：手动；奶杯组数量（杯组）：16 | 35000 | 58300 | 4 | 通用类 | 山东省
3689 | 畜牧水产养殖机械 | 畜产品采集加工机械设备 | 挤奶机 | 16杯组手动脱杯中置（鱼骨）式挤奶机 | 淄博岳江机械有限公司 | 中置式挤奶机 | 9JZ-1×16 | 结构形式：管路封闭式；牛位分布形式：中置式；脱杯方式：手动；奶杯组数量（杯组）：16 | 35000 | 58300 | 4 | 通用类 | 山东省
3690 | 畜牧水产养殖机械 | 畜产品采集加工机械设备 | 挤奶机 | 18—20杯组手动脱杯中置（鱼骨）式挤奶机 | 淄博岳江机械有限公司 | 中置式挤奶机 | 9JZ-1×18 | 结构形式：管路封闭式；牛位分布形式：中置式；脱杯方式：手动；奶杯组数量（杯组）：18 | 35000 | 58300 | 5.5 | 通用类 | 山东省
3691 | 畜牧水产养殖机械 | 畜产品采集加工机械设备 | 挤奶机 | 1杯组手动移动式挤奶机 | 淄博岳江机械有限公司 | 移动式挤奶机 | 9J-I | 结构形式：非封闭式；牛位分布形式：平面式；脱杯方式：手动；奶杯组数量（杯组）：1 形式：移动式 | 1300 | 2100 | 1.1 | 通用类 | 山东省
3692 | 畜牧水产养殖机械 | 畜产品采集加工机械设备 | 挤奶机 | 24杯组手动脱杯中置（鱼骨）式挤奶机 | 淄博岳江机械有限公司 | 鱼骨式挤奶机 | 9JY-2×12 | 结构形式：管路封闭式；牛位分布形式：鱼骨式；脱杯方式：手动；奶杯组数量（杯组）：24 | 52000 | 86600 | 5.5 | 通用类 | 山东省
3693 | 畜牧水产养殖机械 | 畜产品采集加工机械设备 | 挤奶机 | 2杯组手动移动式挤奶机 | 淄博岳江机械有限公司 | 移动式挤奶机 | 9J-II | 结构形式：非封闭式；牛位分布形式：平面式；脱杯方式：手动；奶杯组数量（杯组）：2 型式：移动式 | 1800 | 3000 | 1.1 | 通用类 | 山东省
3694 | 畜牧水产养殖机械 | 畜产品采集加工机械设备 | 挤奶机 | 32杯组手动脱杯中置（鱼骨）式挤奶机 | 淄博岳江机械有限公司 | 鱼骨式挤奶机 | 9JY-2×16 | 结构形式：管路封闭式；牛位分布形式：鱼骨式；脱杯方式：手动；奶杯组数量（杯组）：32 | 66700 | 111000 | 8 | 通用类 | 山东省
3695 | 畜牧水产养殖机械 | 畜产品采集加工机械设备 | 挤奶机 | 16杯组手动脱杯中置（鱼骨）式挤奶机 | 石家庄市金源机械有限公司 | 挤奶机 | 9J-1×16 | 杯组数16组；脱杯方式：手动； 形式：中置式；真空泵额定空气流量:1850L/min、脉动频率：60次/min、脉动比率:60%；真空泵台数：1台；真空泵额定真空度：50kPa、真空泵额定转速：1440r/min、脉动器型式：电子脉动器、工作真空度：50kPa、计量方式：计量瓶 | 35000 | 58300 | 5.5 | 通用类 | 河北省
3696 | 畜牧水产养殖机械 | 畜产品采集加工机械设备 | 挤奶机 | 18—20杯组手动脱杯中置（鱼骨）式挤奶机 | 石家庄市金源机械有限公司 | 挤奶机 | 9J-1×18 | 杯组数18组；脱杯方式：手动； 形式：中置式；真空泵额定空气流量:1850L/min、脉动频率：60次/min、脉动比率:60%；真空泵台数：1台；真空泵额定真空度：50kPa、真空泵额定转速：1440r/min、脉动器型式：电子脉动器、工作真空度：50kPa、计量方式：计量瓶 | 35000 | 58300 | 5.5 | 通用类 | 河北省
3697 | 畜牧水产养殖机械 | 畜产品采集加工机械设备 | 挤奶机 | 18—20杯组手动脱杯中置（鱼骨）式挤奶机 | 石家庄市金源机械有限公司 | 挤奶机 | 9J-1×20 | 杯组数20组；脱杯方式：手动； 形式：中置式；真空泵额定空气流量:1850L/min、脉动频率：60次/min、脉动比率:60%；真空泵台数：1台；真空泵额定真空度：50kPa、真空泵额定转速：1440r/min、脉动器型式：电子脉动器、工作真空度：50kPa、计量方式：计量瓶 | 35000 | 58300 | 5.5 | 通用类 | 河北省
3698 | 畜牧水产养殖机械 | 畜产品采集加工机械设备 | 挤奶机 | 18—20杯组手动脱杯中置（鱼骨）式挤奶机 | 石家庄市金源机械有限公司 | 挤奶机 | 9JF-20 | 杯组数20组；脱杯方式：手动； 形式：管道式；真空泵额定空气流量:2100L/min、脉动频率：60次/min、脉动比率:60%；真空泵台数：1台；真空泵额定真空度：50kPa、真空泵额定转速：1450r/min、脉动器型式：电子脉动器、工作真空度：50kPa、计量方式：计量瓶 | 35000 | 58300 | 5.5 | 通用类 | 河北省
3699 | 畜牧水产养殖机械 | 畜产品采集加工机械设备 | 挤奶机 | 24杯组手动脱杯中置（鱼骨）式挤奶机 | 石家庄市金源机械有限公司 | 挤奶机 | 9JF-24 | 杯组数24组；脱杯方式：手动； 形式：管道式；真空泵额定空气流量:2100L/min、脉动频率：60次/min、脉动比率:60%；真空泵台数：1台；真空泵额定真空度：50kPa、真空泵额定转速：1450r/min、脉动器型式：电子脉动器、工作真空度：50kPa、计量方式：计量瓶 | 52000 | 86600 | 5.5 | 通用类 | 河北省
3700 | 畜牧水产养殖机械 | 畜产品采集加工机械设备 | 挤奶机 | 28—30杯组手动脱杯中置（鱼骨）式挤奶机 | 石家庄市金源机械有限公司 | 挤奶机 | 9J-28 | 杯组数28组；脱杯方式：手动； 形式：鱼骨式；真空泵额定空气流量:4200L/min、脉动频率：60次/min、脉动比率:60%；真空泵台数：2台；真空泵额定真空度：50kPa、真空泵额定转速：1440r/min、脉动器型式：电子脉动器、工作真空度：50kPa、计量方式：计量瓶 | 62700 | 104500 | 2×5.5 | 通用类 | 河北省
3701 | 畜牧水产养殖机械 | 畜产品采集加工机械设备 | 挤奶机 | 28—30杯组手动脱杯中置（鱼骨）式挤奶机 | 石家庄市金源机械有限公司 | 挤奶机 | 9J-30 | 杯组数30组；脱杯方式：手动； 形式：鱼骨式；真空泵额定空气流量:4200L/min、脉动频率：60次/min、脉动比率:60%；真空泵台数：2台；真空泵额定真空度：50kPa、真空泵额定转速：1440r/min、脉动器型式：电子脉动器、工作真空度：50kPa、计量方式：计量瓶 | 62700 | 104500 | 2×5.5 | 通用类 | 河北省
3702 | 畜牧水产养殖机械 | 畜产品采集加工机械设备 | 挤奶机 | 32杯组手动脱杯中置（鱼骨）式挤奶机 | 石家庄市金源机械有限公司 | 挤奶机 | 9J-32 | 杯组数32组；脱杯方式：手动； 形式：鱼骨式；真空泵额定空气流量:4200L/min、脉动频率：60次/min、脉动比率:60%；真空泵台数：2台；真空泵额定真空度：50kPa、真空泵额定转速：1440r/min、脉动器型式：电子脉动器、工作真空度：50kPa、计量方式：计量瓶 | 66700 | 111000 | 2×5.5 | 通用类 | 河北省
3703 | 畜牧水产养殖机械 | 畜产品采集加工机械设备 | 挤奶机 | 12杯组自动脱杯中置（鱼骨）式挤奶机 | 石家庄市金源机械有限公司 | 挤奶机 | 9JZ-12 | 杯组数12组；脱杯方式：自动； 形式：鱼骨式；脉动比率:60%、真空泵额定空气流量:1450L/min、脉动频率：60次/min、真空泵台数：1台；真空泵额定真空度：50kPa、真空泵额定转速：1440r/min、脉动器型式：电子脉动器、工作真空度：50kPa、计量方式：流量计 | 75500 | 120000 | 5.5 | 通用类 | 河北省
3704 | 畜牧水产养殖机械 | 畜产品采集加工机械设备 | 挤奶机 | 14杯组及以上自动脱杯中置（鱼骨）式挤奶机 | 石家庄市金源机械有限公司 | 挤奶机 | 9JZ-14 | 杯组数14组；脱杯方式：自动； 形式：鱼骨式；脉动比率:60%、真空泵额定空气流量:1450L/min、脉动频率：60次/min、真空泵台数：1台；真空泵额定真空度：50kPa、真空泵额定转速：1440r/min、脉动器型式：电子脉动器、工作真空度：50kPa、计量方式：流量计 | 85000 | 120000 | 5.5 | 通用类 | 河北省
3705 | 畜牧水产养殖机械 | 畜产品采集加工机械设备 | 挤奶机 | 14杯组及以上自动脱杯中置（鱼骨）式挤奶机 | 石家庄市金源机械有限公司 | 挤奶机 | 9JZ-16 | 杯组数16组；脱杯方式：自动； 形式：鱼骨式；脉动比率:60%、真空泵额定空气流量:1450L/min、脉动频率：60次/min、真空泵台数：1台；真空泵额定真空度：50kPa、真空泵额定转速：1440r/min、脉动器型式：电子脉动器、工作真空度：50kPa、计量方式：流量计 | 85000 | 120000 | 5.5 | 通用类 | 河北省
3706 | 畜牧水产养殖机械 | 畜产品采集加工机械设备 | 挤奶机 | 14杯组及以上自动脱杯中置（鱼骨）式挤奶机 | 石家庄市金源机械有限公司 | 挤奶机 | 9J-20 | 杯组数20组；脱杯方式：自动； 形式：鱼骨式；真空泵额定空气流量:2100L/min、脉动频率：60次/min、脉动比率:60%；真空泵台数：1台；真空泵额定真空度：50kPa、真空泵额定转速：1440r/min、脉动器型式：电子脉动器、工作真空度：50kPa、计量方式：计量瓶 | 85000 | 120000 | 5.5 | 通用类 | 河北省
3707 | 畜牧水产养殖机械 | 畜产品采集加工机械设备 | 挤奶机 | 14杯组及以上自动脱杯中置（鱼骨）式挤奶机 | 石家庄市金源机械有限公司 | 挤奶机 | 9J-22 | 杯组数22组；脱杯方式：自动； 形式：鱼骨式；真空泵额定空气流量:2100L/min、脉动频率：60次/min、脉动比率:60%；真空泵台数：1台；真空泵额定真空度：50kPa、真空泵额定转速：1440r/min、脉动器型式：电子脉动器、工作真空度：50kPa、计量方式：计量瓶 | 85000 | 120000 | 5.5 | 通用类 | 河北省
3708 | 畜牧水产养殖机械 | 畜产品采集加工机械设备 | 挤奶机 | 14杯组及以上自动脱杯中置（鱼骨）式挤奶机 | 石家庄市金源机械有限公司 | 挤奶机 | 9J-24 | 杯组数24组；脱杯方式：自动； 形式：鱼骨式；真空泵额定空气流量:2100L/min、脉动频率：60次/min、脉动比率:60%；真空泵台数：1台；真空泵额定真空度：50kPa、真空泵额定转速：1440r/min、脉动器型式：电子脉动器、工作真空度：50kPa、计量方式：计量瓶 | 85000 | 120000 | 5.5 | 通用类 | 河北省
3709 | 畜牧水产养殖机械 | 畜产品采集加工机械设备 | 挤奶机 | 1杯组手动移动式挤奶机 | 淄博怀卡托商贸有限公司 | 移动式挤奶机 | 9JYZ-1 | 杯组数：1；脱杯方式：手动；形式：移动式 | 1300 | 2100 | 0.75 | 通用类 | 山东省
3710 | 畜牧水产养殖机械 | 畜产品采集加工机械设备 | 挤奶机 | 2杯组手动移动式挤奶机 | 淄博怀卡托商贸有限公司 | 移动式挤奶机 | 9JYZ-2 | 杯组数：2；脱杯方式：手动；形式：移动式 | 1800 | 3000 | 1,1 | 通用类 | 山东省
3711 | 畜牧水产养殖机械 | 畜产品采集加工机械设备 | 挤奶机 | 12杯组手动脱杯中置（鱼骨）式挤奶机 | 淄博怀卡托商贸有限公司 | 鱼骨式挤奶机 | 9JYP-YG-12 | 杯组数：12；脱杯方式：手动；形式：中置（鱼骨）式 | 25700 | 42800 | 5.5 | 通用类 | 山东省
3712 | 畜牧水产养殖机械 | 畜产品采集加工机械设备 | 挤奶机 | 14—15杯组手动脱杯中置（鱼骨）式挤奶机 | 淄博怀卡托商贸有限公司 | 中置式挤奶机 | 9JYP-YG-14 | 杯组数：14—15；脱杯方式：手动；形式：中置（鱼骨）式 | 34000 | 56600 | 7 | 通用类 | 山东省
3713 | 畜牧水产养殖机械 | 畜产品采集加工机械设备 | 挤奶机 | 16杯组手动脱杯中置（鱼骨）式挤奶机 | 淄博怀卡托商贸有限公司 | 鱼骨式挤奶机 | 9JYP-YG-16 | 杯组数：16；脱杯方式：手动；形式：中置（鱼骨）式 | 35000 | 58300 | 7 | 通用类 | 山东省
3714 | 畜牧水产养殖机械 | 畜产品采集加工机械设备 | 挤奶机 | 18—20杯组手动脱杯中置（鱼骨）式挤奶机 | 淄博怀卡托商贸有限公司 | 鱼骨式挤奶机 | 9JYP-YG-20 | 杯组数：18—20；脱杯方式：手动；形式：中置（鱼骨）式 | 35000 | 58300 | 7 | 通用类 | 山东省
3715 | 畜牧水产养殖机械 | 畜产品采集加工机械设备 | 挤奶机 | 24杯组手动脱杯中置（鱼骨）式挤奶机 | 淄博怀卡托商贸有限公司 | 鱼骨式挤奶机 | 9JYP-YG-24 | 杯组数：24；脱杯方式：手动；形式：中置（鱼骨）式 | 52000 | 86600 | 13 | 通用类 | 山东省
3716 | 畜牧水产养殖机械 | 畜产品采集加工机械设备 | 挤奶机 | 28—30杯组手动脱杯中置（鱼骨）式挤奶机 | 淄博怀卡托商贸有限公司 | 鱼骨式挤奶机 | 9JYP-YG-28 | 杯组数：28—30；脱杯方式：手动；形式：中置（鱼骨）式 | 62700 | 104500 | 13 | 通用类 | 山东省
3717 | 畜牧水产养殖机械 | 畜产品采集加工机械设备 | 挤奶机 | 32杯组手动脱杯中置（鱼骨）式挤奶机 | 淄博怀卡托商贸有限公司 | 鱼骨式挤奶机 | 9JYP-YG-32 | 杯组数：32；脱杯方式：手动；形式：中置（鱼骨）式 | 66700 | 111000 | 13 | 通用类 | 山东省
3718 | 畜牧水产养殖机械 | 畜产品采集加工机械设备 | 挤奶机 | 36杯组及以上手动脱杯中置（鱼骨）式挤奶机 | 淄博怀卡托商贸有限公司 | 鱼骨式挤奶机 | 9JYP-YG-36 | 杯组数≥36；脱杯方式：手动；形式：中置（鱼骨）式 | 90900 | 120000 | 13 | 通用类 | 山东省
3719 | 畜牧水产养殖机械 | 畜产品采集加工机械设备 | 挤奶机 | 8杯组自动脱杯中置（鱼骨）式挤奶机 | 淄博怀卡托商贸有限公司 | 中置式挤奶机 | 9JYP-YGZ-8 | 杯组数：8；脱杯方式：自动；形式：中置（鱼骨）式 | 45000 | 75000 | 5.5 | 通用类 | 山东省
3720 | 畜牧水产养殖机械 | 畜产品采集加工机械设备 | 挤奶机 | 12杯组自动脱杯中置（鱼骨）式挤奶机 | 淄博怀卡托商贸有限公司 | 鱼骨式挤奶机 | 9JYP-YGZ-12 | 杯组数：12；脱杯方式：自动；形式：中置（鱼骨）式 | 75500 | 120000 | 5.5 | 通用类 | 山东省
3721 | 畜牧水产养殖机械 | 畜产品采集加工机械设备 | 挤奶机 | 14杯组及以上自动脱杯中置（鱼骨）式挤奶机 | 淄博怀卡托商贸有限公司 | 中置式挤奶机 | 9JYP-YGZ-14 | 杯组数≥14；脱杯方式：自动；形式：中置（鱼骨）式 | 85000 | 120000 | 7 | 通用类 | 山东省
3722 | 畜牧水产养殖机械 | 畜产品采集加工机械设备 | 挤奶机 | 14杯组及以上自动脱杯中置（鱼骨）式挤奶机 | 淄博怀卡托商贸有限公司 | 鱼骨式挤奶机 | 9JYP-YGZ-16 | 杯组数≥14；脱杯方式：自动；形式：中置（鱼骨）式 | 85000 | 120000 | 7 | 通用类 | 山东省
3723 | 畜牧水产养殖机械 | 畜产品采集加工机械设备 | 挤奶机 | 14杯组及以上自动脱杯中置（鱼骨）式挤奶机 | 淄博怀卡托商贸有限公司 | 鱼骨式挤奶机 | 9JYP-YGZ-20 | 杯组数≥14；脱杯方式：自动；形式：中置（鱼骨）式 | 85000 | 120000 | 7 | 通用类 | 山东省
3724 | 畜牧水产养殖机械 | 畜产品采集加工机械设备 | 挤奶机 | 14杯组及以上自动脱杯中置（鱼骨）式挤奶机 | 淄博怀卡托商贸有限公司 | 鱼骨式挤奶机 | 9JYP-YGZ-28 | 杯组数≥14；脱杯方式：自动；形式：中置（鱼骨）式 | 85000 | 120000 | 13 | 通用类 | 山东省
3725 | 畜牧水产养殖机械 | 畜产品采集加工机械设备 | 挤奶机 | 14杯组及以上自动脱杯中置（鱼骨）式挤奶机 | 淄博怀卡托商贸有限公司 | 鱼骨式挤奶机 | 9JYP-YGZ-32 | 杯组数≥14；脱杯方式：自动；形式：中置（鱼骨）式 | 85000 | 120000 | 13 | 通用类 | 山东省
3726 | 畜牧水产养殖机械 | 畜产品采集加工机械设备 | 挤奶机 | 16杯组及以上自动脱杯并列（转盘）式挤奶机 | 淄博怀卡托商贸有限公司 | 并列式挤奶机 | 9JYP-BLDT-16 | 杯组数≥16；脱杯方式：自动；形式：并列（转盘）式 | 108000 | 120000 | 7 | 通用类 | 山东省
3727 | 畜牧水产养殖机械 | 畜产品采集加工机械设备 | 挤奶机 | 16杯组及以上自动脱杯并列（转盘）式挤奶机 | 淄博怀卡托商贸有限公司 | 并列式挤奶机 | 9JYP-BLDT-20 | 杯组数≥16；脱杯方式：自动；形式：并列（转盘）式 | 108000 | 120000 | 7 | 通用类 | 山东省
3728 | 畜牧水产养殖机械 | 畜产品采集加工机械设备 | 挤奶机 | 16杯组及以上自动脱杯并列（转盘）式挤奶机 | 淄博怀卡托商贸有限公司 | 并列式挤奶机 | 9JYP-BLDT-24 | 杯组数≥16；脱杯方式：自动；形式：并列（转盘）式 | 108000 | 120000 | 13 | 通用类 | 山东省
3729 | 畜牧水产养殖机械 | 畜产品采集加工机械设备 | 挤奶机 | 16杯组及以上自动脱杯并列（转盘）式挤奶机 | 淄博怀卡托商贸有限公司 | 并列式挤奶机 | 9JYP-BLDT-28 | 杯组数≥16；脱杯方式：自动；形式：并列（转盘）式 | 108000 | 120000 | 13 | 通用类 | 山东省
3730 | 畜牧水产养殖机械 | 畜产品采集加工机械设备 | 挤奶机 | 16杯组及以上自动脱杯并列（转盘）式挤奶机 | 淄博怀卡托商贸有限公司 | 并列式挤奶机 | 9JYP-BLDT-32 | 杯组数≥16；脱杯方式：自动；形式：并列（转盘）式 | 108000 | 120000 | 13 | 通用类 | 山东省
3731 | 畜牧水产养殖机械 | 畜产品采集加工机械设备 | 挤奶机 | 16杯组及以上自动脱杯并列（转盘）式挤奶机 | 淄博怀卡托商贸有限公司 | 并列式挤奶机 | 9JYP-BLDT-44 | 杯组数≥16；脱杯方式：自动；形式：并列（转盘）式 | 108000 | 120000 | 15 | 通用类 | 山东省
3732 | 畜牧水产养殖机械 | 畜产品采集加工机械设备 | 挤奶机 | 16杯组及以上自动脱杯并列（转盘）式挤奶机 | 淄博怀卡托商贸有限公司 | 并列式挤奶机 | 9JYP-BLDT-60 | 杯组数≥16；脱杯方式：自动；形式：并列（转盘）式 | 108000 | 120000 | 25 | 通用类 | 山东省
3733 | 畜牧水产养殖机械 | 畜产品采集加工机械设备 | 挤奶机 | 20杯组及以上手动脱杯并列（转盘）式挤奶机 | 淄博怀卡托商贸有限公司 | 并列式挤奶机 | 9JYP-BLNY-20 | 杯组数≥20；脱杯方式：手动；形式：并列（转盘）式 | 54000 | 90000 | 7 | 通用类 | 山东省
3734 | 畜牧水产养殖机械 | 畜产品采集加工机械设备 | 挤奶机 | 2杯组手动移动式挤奶机 | 广州市万日乳业机械有限公司 | 移动式挤奶机 | 9JD-2 | 形式:移动式,真空泵台数:1台,真空泵额定真空度:50kpa,真空泵转速:1180r/min,真空泵额定空气流量:200L/min,挤奶杯组数:2套,工作真空度:（42-50）kpa,脉动器型式:气脉动,脉动频率:60次/min,脉动比率:60%,脱杯方式:手动. | 1800 | 3000 | 1.1 | 通用类 | 广东省
3735 | 畜牧水产养殖机械 | 畜产品采集加工机械设备 | 挤奶机 | 14杯组及以上自动脱杯中置（鱼骨）式挤奶机 | 广州市万日乳业机械有限公司 | 中置式挤奶机 | 9JYG-12-1X20 | 形式:中置式,真空泵台数:2台,真空泵额定真空度:50kpa,真空泵转速:1450r/min,真空泵额定空气流量:1200X2(L/min),挤奶杯组数:20套,工作真空度:（42-50）kpa,脉动器型式:电脉动,脉动频率:60次/min,脉动比率:60%,计量方式:电子,脱杯方式:自动. | 85000 | 120000 | 6 | 通用类 | 广东省
3736 | 畜牧水产养殖机械 | 畜产品采集加工机械设备 | 挤奶机 | 18-20杯组手动脱杯中置（鱼骨）式挤奶机 | 广州市万日乳业机械有限公司 | 鱼骨式挤奶机 | 9JYG-12-2X10 | 形式:鱼骨式,真空泵台数:2台,真空泵额定真空度:50kpa,真空泵转速:1450r/min,真空泵额定空气流量:1200X2(L/min),挤奶杯组数:20套,工作真空度:（42-50）kpa,脉动器型式:电脉动,脉动频率:60次/min,脉动比率:60%,计量方式:玻璃瓶,脱杯方式:手动. | 35000 | 58300 | 6 | 通用类 | 广东省
3737 | 畜牧水产养殖机械 | 畜产品采集加工机械设备 | 挤奶机 | 24杯组手动脱杯中置（鱼骨）式挤奶机 | 广州市万日乳业机械有限公司 | 鱼骨式挤奶机 | 9JYG-12-2X12 | 形式:鱼骨式,真空泵台数:2台,真空泵额定真空度:50kpa,真空泵转速:1450r/min,真空泵额定空气流量:1200X2(L/min),挤奶杯组数:24套,工作真空度:（42-50）kpa,脉动器型式:电脉动,脉动频率:60次/min,脉动比率:60%,计量方式:玻璃瓶,脱杯方式:手动. | 52000 | 86600 | 6 | 通用类 | 广东省
3738 | 畜牧水产养殖机械 | 畜产品采集加工机械设备 | 挤奶机 | 14杯组及以上自动脱杯中置（鱼骨）式挤奶机 | 广州市万日乳业机械有限公司 | 鱼骨式挤奶机 | 9JYG-2X12 | 形式:鱼骨式,真空泵台数:2台,真空泵额定真空度:50kpa,真空泵转速:1450r/min,真空泵额定空气流量:1200X2(L/min),挤奶杯组数:24套,工作真空度:（42-50）kpa,脉动器型式:电脉动,脉动频率:60次/min,脉动比率:60%,计量方式:电子,脱杯方式:自动. | 85000 | 120000 | 6 | 通用类 | 广东省
3739 | 畜牧水产养殖机械 | 畜产品采集加工机械设备 | 挤奶机 | 14杯组及以上自动脱杯中置（鱼骨）式挤奶机 | 广州市万日乳业机械有限公司 | 鱼骨式挤奶机 | 9JYG-2X14 | 形式:鱼骨式,真空泵台数:2台,真空泵额定真空度:50kpa,真空泵转速:1200r/min,真空泵额定空气流量:1750X2(L/min),挤奶杯组数:28套,工作真空度:（42-50）kpa,脉动器型式:电脉动,脉动频率:60次/min,脉动比率:60%,计量方式:电子,脱杯方式:自动. | 85000 | 120000 | 8 | 通用类 | 广东省
3740 | 畜牧水产养殖机械 | 畜产品采集加工机械设备 | 挤奶机 | 14杯组及以上自动脱杯中置（鱼骨）式挤奶机 | 广州市万日乳业机械有限公司 | 鱼骨式挤奶机 | 9JYG-12-2X16 | 形式:鱼骨式,真空泵台数:2台,真空泵额定真空度:50kpa,真空泵转速:1200r/min,真空泵额定空气流量:1750X2(L/min),挤奶杯组数:32套,工作真空度:（42-50）kpa,脉动器型式:电脉动,脉动频率:60次/min,脉动比率:60%,计量方式:电子,脱杯方式:自动. | 85000 | 120000 | 11 | 通用类 | 广东省
3741 | 畜牧水产养殖机械 | 畜产品采集加工机械设备 | 挤奶机 | 16杯组及以上自动脱杯并列（转盘）式挤奶机 | 广州市万日乳业机械有限公司 | 并列式挤奶机 | 9JBL-2X24 | 形式:并列式,真空泵台数:2台,真空泵额定真空度:50kpa,真空泵转速:1250r/min,真空泵额定空气流量:2700X2(L/min),挤奶杯组数:48套,工作真空度:（42-50）kpa,脉动器型式:电脉动,脉动频率:60次/min,脉动比率:60%,计量方式:电子,脱杯方式:自动. | 108000 | 120000 | 15 | 通用类 | 广东省
3742 | 畜牧水产养殖机械 | 畜产品采集加工机械设备 | 挤奶机 | 6-8杯组平面式挤奶机 | 广州市万日乳业机械有限公司 | 管道式挤奶机 | 9JGD-6-100 | 形式:管道式,真空泵台数:1台,真空泵额定真空度:50kpa,真空泵转速:1150r/min,真空泵额定空气流量:1600L/min,挤奶杯组数:6套,工作真空度:（42-50）kpa,脉动器型式:电脉动,脉动频率:60次/min,脉动比率:60%,计量方式:电子,脱杯方式:手动. | 13500 | 22500 | 3 | 通用类 | 广东省
3743 | 畜牧水产养殖机械 | 畜产品采集加工机械设备 | 挤奶机 | 10—12杯组平面式挤奶机 | 黑龙江省伟澳美机械设备有限公司 | 平面式挤奶机 | 9J-09BP-10 | 杯组数：10 形式：平面式 脉动器形式：电脉动 计量方式：计量瓶 脱杯方式：手动 | 23600 | 39300 | 5.5 | 通用类 | 黑龙江
3744 | 畜牧水产养殖机械 | 畜产品采集加工机械设备 | 挤奶机 | 16杯组及以上平面式挤奶机 | 黑龙江省伟澳美机械设备有限公司 | 平面式挤奶机 | 9J-09BP-16 | 杯组数：16 形式：平面式 脉动器形式：电脉动 计量方式：计量瓶 脱杯方式：自动 | 23600 | 39300 | 5.5 | 通用类 | 黑龙江
3745 | 畜牧水产养殖机械 | 畜产品采集加工机械设备 | 挤奶机 | 16杯组及以上平面式挤奶机 | 黑龙江省伟澳美机械设备有限公司 | 平面式挤奶机 | 9J-09BP-20 | 杯组数：20 形式：平面式 脉动器形式：电脉动 计量方式：计量瓶 脱杯方式：手动 | 23600 | 39300 | 11 | 通用类 | 黑龙江
3746 | 畜牧水产养殖机械 | 畜产品采集加工机械设备 | 挤奶机 | 16杯组手动脱杯中置（鱼骨）式挤奶机 | 黑龙江省伟澳美机械设备有限公司 | 鱼骨式挤奶机 | 9J-09BY-16 | 杯组数：16 形式：鱼骨式 脉动器形式：电脉动 计量方式：计量瓶 脱杯方式：手动 | 35000 | 58300 | 5.5 | 通用类 | 黑龙江
3747 | 畜牧水产养殖机械 | 畜产品采集加工机械设备 | 挤奶机 | 24杯组手动脱杯中置（鱼骨）式挤奶机 | 黑龙江省伟澳美机械设备有限公司 | 鱼骨式挤奶机 | 9J-09BY-24 | 杯组数：24 形式：鱼骨式 脉动器方式：气脉动 计量方式：计量瓶 脱杯方式：手动； | 52000 | 86600 | 11 | 通用类 | 黑龙江
3748 | 畜牧水产养殖机械 | 畜产品采集加工机械设备 | 挤奶机 | 14杯组及以上自动脱杯中置（鱼骨）式挤奶机 | 黑龙江省伟澳美机械设备有限公司 | 鱼骨式挤奶机 | 9J-09BY-38 | 杯组数：38 形式：鱼骨式 脉动器形式：电脉动 计量方式：计量瓶 脱杯方式：自动 | 85000 | 120000 | 15 | 通用类 | 黑龙江
3749 | 畜牧水产养殖机械 | 畜产品采集加工机械设备 | 挤奶机 | 14—15杯组手动脱杯中置（鱼骨）式挤奶机 | 黑龙江省伟澳美机械设备有限公司 | 中置式挤奶机 | 9J-09BZ-14 | 杯组数：14 形式：中置式 脉动器形式：电脉动 计量方式：计量瓶 脱杯方式：手动 | 34000 | 56600 | 5.5 | 通用类 | 黑龙江
3750 | 畜牧水产养殖机械 | 畜产品采集加工机械设备 | 挤奶机 | 16杯组及以上自动脱杯并列（转盘）式挤奶机 | 黑龙江省伟澳美机械设备有限公司 | 并列式挤奶机 | 9J-09DB-40 | 杯组数：40 形式：并列式 脉动器形式：电脉动 计量方式：计量瓶 脱杯方式：自动 | 108000 | 120000 | 15 | 通用类 | 黑龙江
3751 | 畜牧水产养殖机械 | 畜产品采集加工机械设备 | 挤奶机 | 14杯组及以上自动脱杯中置（鱼骨）式挤奶机 | 黑龙江省伟澳美机械设备有限公司 | 鱼骨式挤奶机 | 9J-09DY-16 | 杯组数：16 形式：鱼骨式 脉动器形式：电脉动 计量方式：计量瓶 脱杯方式：自动 | 85000 | 120000 | 5.5 | 通用类 | 黑龙江
3752 | 畜牧水产养殖机械 | 畜产品采集加工机械设备 | 挤奶机 | 16杯组及以上自动脱杯并列（转盘）式挤奶机 | 黑龙江省伟澳美机械设备有限公司 | 并列式挤奶机 | 9J-09GB-40 | 杯组数：40 形式：并列式 脉动器形式：电脉动 计量方式：计量瓶 脱杯方式：自动 | 108000 | 120000 | 15 | 通用类 | 黑龙江
3753 | 畜牧水产养殖机械 | 畜产品采集加工机械设备 | 挤奶机 | 14杯组及以上自动脱杯中置（鱼骨）式挤奶机 | 黑龙江省伟澳美机械设备有限公司 | 中置式挤奶机 | 9J-09GZ-16 | 杯组数：16 形式：中置式 脉动器形式：电脉动 计量方式：计量瓶 脱杯方式：自动 | 85000 | 120000 | 5.5 | 通用类 | 黑龙江
3754 | 畜牧水产养殖机械 | 畜产品采集加工机械设备 | 挤奶机 | 24杯组手动脱杯中置（鱼骨）式挤奶机 | 新乡市新东轻工机械有限公司 | 鱼骨式挤奶机 | 9J-24Y.G | 杯组数：24；脱杯方式：手动；形式：鱼骨式 | 52000 | 86600 |  | 通用类 | 河南省
3755 | 畜牧水产养殖机械 | 畜产品采集加工机械设备 | 挤奶机 | 16杯组及以上自动脱杯并列（转盘）式挤奶机 | 新乡市新东轻工机械有限公司 | 并列式挤奶机 | 9J-24B | 杯组数24；脱杯方式：自动；形式：并列式 | 108000 | 120000 |  | 通用类 | 河南省
3756 | 畜牧水产养殖机械 | 畜产品采集加工机械设备 | 挤奶机 | 14杯组及以上自动脱杯中置（鱼骨）式挤奶机 | 新乡市新东轻工机械有限公司 | 鱼骨式挤奶机 | 9J-24Y | 杯组数24；脱杯方式：自动；形式：鱼骨式 | 85000 | 120000 |  | 通用类 | 河南省
3757 | 畜牧水产养殖机械 | 畜产品采集加工机械设备 | 挤奶机 | 14杯组及以上自动脱杯中置（鱼骨）式挤奶机 | 新乡市新东轻工机械有限公司 | 鱼骨式挤奶机 | 9J-20Y | 杯组数20；脱杯方式：自动；形式：鱼骨式 | 85000 | 120000 |  | 通用类 | 河南省
3758 | 畜牧水产养殖机械 | 畜产品采集加工机械设备 | 挤奶机 | 20杯组及以上手动脱杯并列（转盘）式挤奶机 | 新乡市新东轻工机械有限公司 | 并列式挤奶机 | 9J-20B | 杯组数20；脱杯方式：手动；形式：并列式 | 54000 | 90000 |  | 通用类 | 河南省
3759 | 畜牧水产养殖机械 | 畜产品采集加工机械设备 | 挤奶机 | 16杯组手动脱杯中置（鱼骨）式挤奶机 | 新乡市新东轻工机械有限公司 | 中置式挤奶机 | 9J-16Z | 杯组数：16；脱杯方式：手动；形式：中置式 | 35000 | 58300 |  | 通用类 | 河南省
3760 | 畜牧水产养殖机械 | 畜产品采集加工机械设备 | 挤奶机 | 14—15杯组手动脱杯中置（鱼骨）式挤奶机 | 新乡市新东轻工机械有限公司 | 中置式挤奶机 | 9J-14Z | 杯组数：14；脱杯方式：手动；形式：中置式 | 34000 | 56600 |  | 通用类 | 河南省
3761 | 畜牧水产养殖机械 | 畜产品采集加工机械设备 | 挤奶机 | 12杯组自动脱杯中置（鱼骨）式挤奶机 | 新乡市新东轻工机械有限公司 | 中置式挤奶机 | 9J-12Z | 杯组数：12；脱杯方式：自动；形式：中置式 | 75500 | 120000 |  | 通用类 | 河南省
3762 | 畜牧水产养殖机械 | 畜产品采集加工机械设备 | 挤奶机 | 14杯组及以上自动脱杯中置（鱼骨）式挤奶机 | 新乡市新东轻工机械有限公司 | 鱼骨式挤奶机 | 9J-16Y | 杯组数16；脱杯方式：自动；形式：鱼骨式 | 85000 | 120000 |  | 通用类 | 河南省
3763 | 畜牧水产养殖机械 | 畜产品采集加工机械设备 | 挤奶机 | 10杯组手动脱杯中置（鱼骨）式挤奶机 | 新乡市新东轻工机械有限公司 | 中置式挤奶机 | 9J-10Z | 杯组数：10；脱杯方式：手动；形式：中置式 | 19800 | 33000 |  | 通用类 | 河南省
3764 | 畜牧水产养殖机械 | 畜产品采集加工机械设备 | 挤奶机 | 16杯组及以上自动脱杯并列（转盘）式挤奶机 | 新乡市新东轻工机械有限公司 | 并列式挤奶机 | 9J-16B | 杯组数16；脱杯方式：自动；形式：并列式 | 108000 | 120000 |  | 通用类 | 河南省
3765 | 畜牧水产养殖机械 | 畜产品采集加工机械设备 | 挤奶机 | 32杯组手动脱杯中置（鱼骨）式挤奶机 | 新乡市新东轻工机械有限公司 | 鱼骨式挤奶机 | 9J-32Y | 杯组数：32；脱杯方式：手动；形式：鱼骨式 | 66700 | 111000 |  | 通用类 | 河南省
3766 | 畜牧水产养殖机械 | 畜产品采集加工机械设备 | 挤奶机 | 16杯组及以上自动脱杯并列（转盘）式挤奶机 | 新乡市新东轻工机械有限公司 | 并列式挤奶机 | 9J-32B | 杯组数32；脱杯方式：自动；形式：并列式 | 108000 | 120000 |  | 通用类 | 河南省
3767 | 畜牧水产养殖机械 | 畜产品采集加工机械设备 | 挤奶机 | 14杯组及以上自动脱杯中置（鱼骨）式挤奶机 | 上海麦喀斯机械设备有限公司 | 鱼骨式挤奶机 | 9J-MCB/BY-2*8 | 杯组数≥14；脱杯方式：自动；形式：中置（鱼骨）式；真空泵额定空气流量：1500；脉动器形式：电脉动 | 85000 | 120000 | 20 | 通用类 | 上海市
3768 | 畜牧水产养殖机械 | 畜产品采集加工机械设备 | 挤奶机 | 14杯组及以上自动脱杯中置（鱼骨）式挤奶机 | 上海麦喀斯机械设备有限公司 | 鱼骨式挤奶机 | 9J-MCB/KY- 2×8 | 杯组数≥14；脱杯方式：自动；形式：中置（鱼骨）式；真空泵额定空气流量：1500；脉动器形式：电脉动 | 85000 | 120000 | 20 | 通用类 | 上海市
3769 | 畜牧水产养殖机械 | 畜产品采集加工机械设备 | 挤奶机 | 14杯组及以上自动脱杯中置（鱼骨）式挤奶机 | 上海麦喀斯机械设备有限公司 | 鱼骨式挤奶机 | 9J-MCS/BY- 2×16 | 杯组数≥14；脱杯方式：自动；形式：中置（鱼骨）式；真空泵额定空气流量：1500×2；脉动器形式：电脉动 | 85000 | 120000 | 25 | 通用类 | 上海市
3770 | 畜牧水产养殖机械 | 畜产品采集加工机械设备 | 挤奶机 | 14杯组及以上自动脱杯中置（鱼骨）式挤奶机 | 上海麦喀斯机械设备有限公司 | 鱼骨式挤奶机 | 9J-MCS/KY- 2×16 | 杯组数≥14；脱杯方式：自动；形式：中置（鱼骨）式；真空泵额定空气流量：1500×2；脉动器形式：电脉动 | 85000 | 120000 | 25 | 通用类 | 上海市
3771 | 畜牧水产养殖机械 | 畜产品采集加工机械设备 | 挤奶机 | 14杯组及以上自动脱杯中置（鱼骨）式挤奶机 | 上海麦喀斯机械设备有限公司 | 鱼骨式挤奶机 | 9J-MCS/BY- 2×20 | 杯组数≥14；脱杯方式：自动；形式：中置（鱼骨）式；真空泵额定空气流量：2000×2；脉动器形式：电脉动 | 85000 | 120000 | 30 | 通用类 | 上海市
3772 | 畜牧水产养殖机械 | 畜产品采集加工机械设备 | 挤奶机 | 16杯组及以上自动脱杯并列（转盘）式挤奶机 | 上海麦喀斯机械设备有限公司 | 并列式挤奶机 | 9J-MCS/BB- 2×24 | 杯组数≥16；脱杯方式：自动；形式：并列（转盘）式；真空泵额定空气流量：2100×2；脉动器形式：电脉动 | 108000 | 120000 | 40 | 通用类 | 上海市
3773 | 畜牧水产养殖机械 | 畜产品采集加工机械设备 | 挤奶机 | 16杯组及以上自动脱杯并列（转盘）式挤奶机 | 上海麦喀斯机械设备有限公司 | 并列式挤奶机 | 9J-MCS/HB- 2×24 | 杯组数≥16；脱杯方式：自动；形式：并列（转盘）式；真空泵额定空气流量：2100×2；脉动器形式：电脉动 | 108000 | 120000 | 40 | 通用类 | 上海市
3774 | 畜牧水产养殖机械 | 畜产品采集加工机械设备 | 挤奶机 | 16杯组手动脱杯中置（鱼骨）式挤奶机 | 广州森达酪宝畜牧用品有限公司 | 鱼骨式挤奶机 | 9J-JI-Y2×8 | a.杯组：16杯组；脱杯方式：手动脱杯；形式：鱼骨式；b.配套动力：4kW电机；生产率1718L/min；规格：重量1500kg；额度空气流量：1780L/min；额定真空度：50kpa；脉动频率：60次/min；脉动真空比率65%；脉动不对称性0.1%；真空泵有效储蓄备量814L/min。 | 35000 | 58300 | 4 | 通用类 | 广东
3775 | 畜牧水产养殖机械 | 畜产品采集加工机械设备 | 挤奶机 | 18—20杯组手动脱杯中置（鱼骨）式挤奶机 | 广州森达酪宝畜牧用品有限公司 | 鱼骨式挤奶机 | 9J-JI-Y2×10 | a.杯组：20杯组；脱杯方式：手动脱杯；形式：鱼骨式；b.配套动力：4kW*2电机；生产率3572L/min；规格：重量1800kg；额度空气流量：1780*2L/min；额定真空度：50kpa；脉动频率：60次/min；脉动真空比率65%；脉动不对称性0.4%；真空泵有效储蓄备量896L/min。 | 35000 | 58300 | 4x2 | 通用类 | 广东
3776 | 畜牧水产养殖机械 | 畜产品采集加工机械设备 | 挤奶机 | 24杯组手动脱杯中置（鱼骨）式挤奶机 | 广州森达酪宝畜牧用品有限公司 | 鱼骨式挤奶机 | 9J-JI-Y2×12 | a.杯组：24杯组；脱杯方式：手动脱杯；形式：鱼骨式；b.配套动力：4kW*2电机；生产率3572L/min；规格：重量2000kg；额度空气流量：1780*2L/min；额定真空度：50kpa；脉动频率：60次/min；脉动真空比率65%；脉动不对称性0.4%；真空泵有效储蓄备量896L/min。 | 52000 | 86600 | 4x2 | 通用类 | 广东
3777 | 畜牧水产养殖机械 | 畜产品采集加工机械设备 | 挤奶机 | 14杯组及以上自动脱杯中置（鱼骨）式挤奶机 | 广州森达酪宝畜牧用品有限公司 | 鱼骨式挤奶机 | 9J-YG-16 | a.杯组：16杯组；脱杯方式：自动脱杯；形式：鱼骨式；b.配套动力：4kW电机；生产率2213L/min；规格：重量1500kg；额度空气流量：2100L/min；额定真空度：45.7kpa；脉动频率：60次/min；脉动真空比率65%；脉动不对称性0.5%；真空泵有效储蓄备量861L/min。 | 85000 | 120000 | 4 | 通用类 | 广东
3778 | 畜牧水产养殖机械 | 畜产品采集加工机械设备 | 挤奶机 | 14杯组及以上自动脱杯中置（鱼骨）式挤奶机 | 广州森达酪宝畜牧用品有限公司 | 鱼骨式挤奶机 | 9J-YG-24 | a.杯组：24杯组；脱杯方式：自动脱杯；形式：鱼骨式；b.配套动力：4kW*2电机；生产率2941L/min；规格：重量2000kg；额度空气流量：1500*2L/min；额定真空度：48.1kpa；脉动频率：60次/min；脉动真空比率65%；脉动不对称性0.5%；真空泵有效储蓄备量1007L/min。 | 85000 | 120000 | 4x2 | 通用类 | 广东
3779 | 畜牧水产养殖机械 | 畜产品采集加工机械设备 | 挤奶机 | 2杯组手动移动式挤奶机 | 广州森达酪宝畜牧用品有限公司 | 移动式挤奶机 | 9J-JI-YD185 | a.杯组：2杯组；脱杯方式：手动脱杯；形式：移动式；b.配套动力：1.1kW电机、生产率224L/min；规格：重量：120kg；额度空气流量：230L/min；额定真空度：50.0kpa；脉动频率：60次/min；脉动真空比率65%；脉动不对称性1.1%；真空泵有效储蓄备量182L/min。 | 1800 | 3000 | 1.1 | 通用类 | 广东
3780 | 畜牧水产养殖机械 | 畜产品采集加工机械设备 | 挤奶机 | 10杯组手动脱杯中置（鱼骨）式挤奶机 | 广州森达酪宝畜牧用品有限公司 | 中置式挤奶机 | 9J-JY-ZZ1×10 | a.杯组：10杯组；脱杯方式：手动脱杯；形式：中置式；b.配套动力：4kW电机；生产率1718L/min；规格：重量1500kg；额度空气流量：1780L/min；额定真空度：50kpa；脉动频率：60次/min；脉动真空比率65%；脉动不对称性0.1%；真空泵有效储蓄备量786L/min。 | 19800 | 33000 | 4 | 通用类 | 广东
3781 | 畜牧水产养殖机械 | 畜产品采集加工机械设备 | 冷藏罐 | 3000-6000L全自动清洗冷藏罐 | 新乡市东海轻工机械有限公司 | 直冷式冷藏罐 | 9NGZL-3 | 冷藏罐容量(L)：3000；清洗方式：全自动清洗 | 10000 | 16600 |  | 通用类 | 河南省
3782 | 畜牧水产养殖机械 | 畜产品采集加工机械设备 | 冷藏罐 | 3000-6000L全自动清洗冷藏罐 | 新乡市东海轻工机械有限公司 | 直冷式冷藏罐 | 9NGZL-5 | 冷藏罐容量(L)：5000；清洗方式：全自动清洗 | 10000 | 16600 |  | 通用类 | 河南省
3783 | 畜牧水产养殖机械 | 畜产品采集加工机械设备 | 冷藏罐 | 6000L及以上非全自动清洗冷藏罐 | 河北华昌机械设备有限公司 | 直冷式贮奶罐 | 9ZTH-6 | 型式：直冷式 外形尺寸：（长×宽×高）3200mm×1950mm×2150mm 额定容量：6000L 搅拌器转速：30-35r/min额定工作电压：380V 冷却设备额定输入功率：16.64kW 制冷剂型号：R22 冷却设备型号：FNH-21.1/55 清洗方式：半自动 | 16000 | 26600 | 16.64 | 通用类 | 河北省
3784 | 畜牧水产养殖机械 | 畜产品采集加工机械设备 | 冷藏罐 | 6000L及以上非全自动清洗冷藏罐 | 河南力欧畜牧装备科技股份有限公司 | 直冷式牛奶冷却罐 | RZLG03-8 | 清洗方式：非全自动清洗；冷藏罐容量（L）：8000 | 16000 | 26600 | 16 | 通用类 | 河南省
3785 | 畜牧水产养殖机械 | 畜产品采集加工机械设备 | 冷藏罐 | 3000—6000L全自动清洗冷藏罐 | 河南力欧畜牧装备科技股份有限公司 | 储冷式牛奶冷却罐 | RZLC03-3 | 清洗方式：全自动清洗；冷藏罐容量（L）：3000 | 10000 | 16600 | 5.27 | 通用类 | 河南省
3786 | 畜牧水产养殖机械 | 畜产品采集加工机械设备 | 冷藏罐 | 3000—6000L全自动清洗冷藏罐 | 河南力欧畜牧装备科技股份有限公司 | 储冷式牛奶冷却罐 | RZLC03-5 | 清洗方式：全自动清洗；冷藏罐容量（L）：5000 | 10000 | 16600 | 10.54 | 通用类 | 河南省
3787 | 畜牧水产养殖机械 | 畜产品采集加工机械设备 | 冷藏罐 | 6000L及以上全自动清洗冷藏罐 | 河南力欧畜牧装备科技股份有限公司 | 储冷式牛奶冷却罐 | RZLC03-8 | 清洗方式：全自动清洗；冷藏罐容量（L）：8000 | 21000 | 35000 | 16 | 通用类 | 河南省
3788 | 畜牧水产养殖机械 | 畜产品采集加工机械设备 | 冷藏罐 | 6000L及以上全自动清洗冷藏罐 | 利拉伐（天津）有限公司 | 直冷封闭式牛奶冷藏罐 | 9NGZ-6-2BII-CCU | 清洗方式：全自动清洗；冷藏罐容量（L）：6000 | 21000 | 35000 | 17 | 通用类 | 天津
3789 | 畜牧水产养殖机械 | 畜产品采集加工机械设备 | 冷藏罐 | 6000L及以上全自动清洗冷藏罐 | 利拉伐（天津）有限公司 | 直冷封闭式牛奶冷藏罐 | 9NGZ-8-2BII-CCU | 清洗方式：全自动清洗；冷藏罐容量（L）：8000 | 21000 | 35000 | 24 | 通用类 | 天津
3790 | 畜牧水产养殖机械 | 畜产品采集加工机械设备 | 冷藏罐 | 3000—6000L全自动清洗冷藏罐 | 石家庄市百牧旺乳业机械有限公司 | 生鲜乳冷藏罐 | BMW-3 | 容量：3000L；清洗方式：自动 | 10000 | 16600 | 4.5 | 通用类 | 河北省
3791 | 畜牧水产养殖机械 | 畜产品采集加工机械设备 | 冷藏罐 | 6000L及以上全自动清洗冷藏罐 | 石家庄市百牧旺乳业机械有限公司 | 冷藏罐 | BMW-6 | 容量：6000L；清洗方式：自动 | 21000 | 35000 | 9.48 | 通用类 | 河北省
3792 | 畜牧水产养殖机械 | 畜产品采集加工机械设备 | 冷藏罐 | 6000L及以上全自动清洗冷藏罐 | 石家庄市百牧旺乳业机械有限公司 | 冷藏罐 | BMW-8 | 容量：8000L；清洗方式：自动 | 21000 | 35000 | 12.9 | 通用类 | 河北省
3793 | 畜牧水产养殖机械 | 畜产品采集加工机械设备 | 冷藏罐 | 6000L及以上全自动清洗冷藏罐 | 派克伊诺斯机电设备（上海）有限公司 | 封闭直冷式牛奶冷却罐 | REM/DX 10000L | 外形尺寸：4567*2233*2328；额定容量：10000L；搅拌器转速：30r/min；额定电压：380V；冷却设备额定输入功率：18kW；冷却设备型号：ZB88*2；清洗方式：自动 | 21000 | 35000 | 18 | 通用类 | 上海
3794 | 畜牧水产养殖机械 | 畜产品采集加工机械设备 | 冷藏罐 | 6000L及以上全自动清洗冷藏罐 | 派克伊诺斯机电设备（上海）有限公司 | 封闭直冷式牛奶冷却罐 | REM/DX 8200L | 外形尺寸：4355*2100*2178； 额定容量：8200L；搅拌器转速：30r/min；额定电压：380V；冷却设备额定输入功率：13.45kW；冷却设备型号：ZB76*2；清洗方式：自动 | 21000 | 35000 | 13.45 | 通用类 | 上海
3795 | 畜牧水产养殖机械 | 畜产品采集加工机械设备 | 冷藏罐 | 6000L及以上全自动清洗冷藏罐 | 派克伊诺斯机电设备（上海）有限公司 | 封闭直冷式牛奶冷却罐 | REM/DX 6150L | 外形尺寸：3440*2100*2178；额定容量：6000L；搅拌器转速：21r/min；额定电压：380V；冷却设备额定输入功率：8.82kW；冷却设备型号：ZB48*2；清洗方式：自动 | 21000 | 35000 | 8.82 | 通用类 | 上海
3796 | 畜牧水产养殖机械 | 畜产品采集加工机械设备 | 冷藏罐 | 3000—6000L全自动清洗冷藏罐 | 派克伊诺斯机电设备（上海）有限公司 | 封闭直冷式牛奶冷却罐 | REM/DX 5000L | 外形尺寸：3760*1800*1960；额定容量：5000L；搅拌器转速：21r/min；额定电压：380V；冷却设备额定输入功率：7.08kW；冷却设备型号：ZB45*2；清洗方式：自动 | 10000 | 16600 | 7.08 | 通用类 | 上海
3797 | 畜牧水产养殖机械 | 畜产品采集加工机械设备 | 冷藏罐 | 3000—6000L全自动清洗冷藏罐 | 派克伊诺斯机电设备（上海）有限公司 | 封闭直冷式牛奶冷却罐 | REM/DX 3100L | 外形尺寸：2818*1660*1972；额定容量：3100L；搅拌器转速：21r/min；额定电压：380V；冷却设备额定输入功率：5kW；冷却设备型号：ZB45； 清洗方式：自动 | 10000 | 16600 | 5 | 通用类 | 上海
3798 | 畜牧水产养殖机械 | 畜产品采集加工机械设备 | 冷藏罐 | 3000L以下非全自动清洗冷藏罐 | 派克伊诺斯机电设备（上海）有限公司 | 开放直冷式牛奶冷却罐 | OM/DX 2000L | 外形尺寸：3711*1441*2401；额定容量：2000L；搅拌器转速：30r/min；额定电压：380V；冷却设备额定输入功率：3.675kW；冷却设备型号：ZB38KQ；清洗方式：半自动 | 7000 | 11600 | 3.675kW | 通用类 | 上海
3799 | 畜牧水产养殖机械 | 畜产品采集加工机械设备 | 冷藏罐 | 6000L及以上非全自动清洗冷藏罐 | 石家庄市金源机械有限公司 | 冷藏罐 | 9GR-6000 | 中型卧式、容量：6000L;清洗方式：非全自动清洗；功率：8kW；外型尺寸：3000mm×2000mm×1520mm； | 16000 | 26600 | 8 | 通用类 | 河北省
3800 | 畜牧水产养殖机械 | 畜产品采集加工机械设备 | 冷藏罐 | 3000—6000L非全自动清洗冷藏罐 | 黑龙江省伟澳美机械设备有限公司 | 牛奶冷藏罐 | 9ZLG-3A | 额定容量：3000L 形式：直冷式 清洗方式：手动 | 9000 | 15000 | 5.27 | 通用类 | 黑龙江
3801 | 畜牧水产养殖机械 | 畜产品采集加工机械设备 | 冷藏罐 | 6000L及以上非全自动清洗冷藏罐 | 黑龙江省伟澳美机械设备有限公司 | 牛奶冷藏罐 | 9ZLG-6A | 额定容量：6000L 形式：直冷式 清洗方式：手动 | 16000 | 26600 | 11.66 | 通用类 | 黑龙江
3802 | 畜牧水产养殖机械 | 畜产品采集加工机械设备 | 冷藏罐 | 3000L以下全自动清洗冷藏罐 | 新乡市新东轻工机械有限公司 | 冷藏罐 | 9LG-1A | 冷藏罐容量（L）：1000；清洗方式：全自动清洗； | 7000 | 11600 |  | 通用类 | 河南省
3803 | 畜牧水产养殖机械 | 畜产品采集加工机械设备 | 冷藏罐 | 3000—6000L全自动清洗冷藏罐 | 新乡市新东轻工机械有限公司 | 冷藏罐 | 9LG-3A-ZX | 冷藏罐容量（L）：3000；清洗方式：全自动清洗 | 10000 | 16600 |  | 通用类 | 河南省
3804 | 畜牧水产养殖机械 | 畜产品采集加工机械设备 | 冷藏罐 | 6000L及以上全自动清洗冷藏罐 | 新乡市新东轻工机械有限公司 | 冷藏罐 | 9LG-6A-ZX | 冷藏罐容量（L）：6000；清洗方式：全自动清洗 | 21000 | 35000 |  | 通用类 | 河南省
3805 | 动力机械 | 拖拉机 | 手扶拖拉机 | 8马力及以上皮带传动手扶拖拉机 | 常州东拖机械有限公司 | 手扶拖拉机 | CD151 | 传动方式:4根B1880三角皮带传动,配套动力:ZS1100,标定功率:11.03kW | 1350 | 2200 | 11.03 | 非通用类 | 江苏
3806 | 动力机械 | 拖拉机 | 手扶拖拉机 | 8马力及以上皮带传动手扶拖拉机 | 昆明云豹机械设备有限公司 | 云豹牌YB101型手扶拖拉机 | YB101 | 传动方式皮带传动 功率:10马力 牵引驱动兼用型 使用质量360kg 起动方式手摇 单缸卧式水冷四冲程195发动机 排量0.632L 标定转速2400r/min 轮胎型号6.00-12 档位数6/2 外廓尺寸2150×845×1250mm | 1350 | 2200 | 8 | 非通用 | 云南省
3807 | 动力机械 | 拖拉机 | 手扶拖拉机 | 8马力及以上皮带传动手扶拖拉机 | 昆明云豹机械设备有限公司 | 云豹牌YB151型手扶拖拉机 | YB151 | 传动方式皮带传动 功率:15马力 牵引驱动兼用型 最小使用质量350kg 起动方式手摇 单缸卧式水冷四冲程1100发动机 排量0.903L 标定转速2200r/min 轮胎型号6.00-12 档位数6/2 外廓尺寸2520×960×1260mm | 1350 | 2200 | 11.03 | 非通用 | 云南省
3808 | 动力机械 | 拖拉机 | 手扶拖拉机 | 8马力及以上皮带传动手扶拖拉机 | 昆明云豹机械设备有限公司 | 云豹牌YB181型手扶拖拉机 | YB181 | 传动方式皮带传动 功率:18马力 牵引驱动兼用型 最小使用质量360kg 起动方式手摇 单缸卧式水冷四冲程1110发动机 排量1.903L 标定转速2200r/min 轮胎型号6.00-12 档位数6/2 外廓尺寸2680×960×1250mm | 1350 | 2200 | 13.2 | 非通用 | 云南省
3809 | 动力机械 | 拖拉机 | 手扶拖拉机 | 8马力及以上皮带传动手扶拖拉机 | 昆明神犁设备制造有限责任公司 | 手扶拖拉机 | YF91 | 发动机与离合器联接方式：皮带连接；配套发动机标定功率：7kW | 1350 | 2200 | 7 | 非通用类 | 云南省
3810 | 动力机械 | 拖拉机 | 手扶拖拉机 | 8马力及以上皮带传动手扶拖拉机 | 昆明神犁设备制造有限责任公司 | 手扶拖拉机 | YF101 | 发动机与离合器联接方式：皮带连接；配套发动机标定功率：7.35kW | 1350 | 2200 | 7.35 | 非通用类 | 云南省
3811 | 动力机械 | 拖拉机 | 手扶拖拉机 | 8马力及以上皮带传动手扶拖拉机 | 昆明神犁设备制造有限责任公司 | 手扶拖拉机 | YF151 | 发动机与离合器联接方式：皮带连接；配套发动机标定功率：11.03kW | 1350 | 2200 | 11.03 | 非通用类 | 云南省
3812 | 动力机械 | 拖拉机 | 手扶拖拉机 | 8马力及以上皮带传动手扶拖拉机 | 昆明神犁设备制造有限责任公司 | 手扶拖拉机 | YF181 | 发动机与离合器联接方式：皮带连接；配套发动机标定功率：13.3kW | 1350 | 2200 | 13.3 | 非通用类 | 云南省
3813 | 动力机械 | 拖拉机 | 手扶拖拉机 | 8马力及以上皮带传动手扶拖拉机 | 江西省南柴机械设备进出口有限公司 | 手扶拖拉机 | NC-151 | 传动方式：皮带传动；功率:15马力 | 1350 | 2200 | 11.03 | 非通用类 | 江西省
3814 | 动力机械 | 拖拉机 | 手扶拖拉机 | 8马力及以上皮带传动手扶拖拉机 | 广西雄飞机械制造有限责任公司 | 手扶拖拉机 | XF101 | 传动方式：皮带传动，配套动力：水冷柴油机，配套功率：7.35kW(10马力） | 1350 | 2200 | 7.35 | 非通用类 | 广西
3815 | 动力机械 | 拖拉机 | 手扶拖拉机 | 8马力及以上皮带传动手扶拖拉机 | 广西雄飞机械制造有限责任公司 | 手扶拖拉机 | XF121 | 传动方式：皮带传动，配套动力：水冷柴油机，配套功率：8.80kW(12马力） | 1350 | 2200 | 8.8 | 非通用类 | 广西
3816 | 动力机械 | 拖拉机 | 手扶拖拉机 | 8马力及以上皮带传动手扶拖拉机 | 沂水沭拖机械有限公司 | 手扶拖拉机 | 101B | 三角皮带传动 功率:10马力 | 1350 | 2200 | 7 | 非通用类 | 山东
3817 | 动力机械 | 拖拉机 | 手扶拖拉机 | 8马力及以上皮带传动手扶拖拉机 | 潍坊桂花农业装备有限公司 | 手扶拖拉机 | W101 | 传动方式：皮带传动；功率:10马力 | 1350 | 2200 | 7.68 | 非通用类 | 山东
3818 | 动力机械 | 拖拉机 | 手扶拖拉机 | 8马力及以上皮带传动手扶拖拉机 | 潍坊桂花农业装备有限公司 | 手扶拖拉机 | W121 | 传动方式：皮带传动；功率:12马力 | 1350 | 2200 | 8.53 | 非通用类 | 山东
3819 | 动力机械 | 拖拉机 | 手扶拖拉机 | 8马力及以上皮带传动手扶拖拉机 | 山东常林农业装备股份有限公司 | 手扶拖拉机 | SH101-1 | 传动方式：皮带传动；功率:10马力 | 1350 | 2200 | 7.35 | 非通用类 | 山东省
3820 | 动力机械 | 拖拉机 | 手扶拖拉机 | 8马力及以上皮带传动手扶拖拉机 | 山东常林农业装备股份有限公司 | 手扶拖拉机 | SH101-2 | 传动方式：皮带传动；功率:10马力 | 1350 | 2200 | 7.35 | 非通用类 | 山东省
3821 | 动力机械 | 拖拉机 | 手扶拖拉机 | 8马力及以上皮带传动手扶拖拉机 | 山东常林农业装备股份有限公司 | 手扶拖拉机 | SH151-1 | 传动方式：皮带传动；功率:15马力 | 1350 | 2200 | 11.03 | 非通用类 | 山东省
3822 | 动力机械 | 拖拉机 | 手扶拖拉机 | 8马力及以上皮带传动手扶拖拉机 | 山东常林农业装备股份有限公司 | 手扶拖拉机 | SH151-2 | 传动方式：皮带传动；功率:15马力 | 1350 | 2200 | 11.03 | 非通用类 | 山东省
3823 | 动力机械 | 拖拉机 | 手扶拖拉机 | 8马力及以上皮带传动手扶拖拉机 | 山东常林农业装备股份有限公司 | 手扶拖拉机 | SH121 | 传动方式：皮带传动；功率:12马力 | 1350 | 2200 | 9 | 非通用类 | 山东省
3824 | 动力机械 | 拖拉机 | 手扶拖拉机 | 8马力及以上皮带传动手扶拖拉机 | 山东常林农业装备股份有限公司 | 手扶拖拉机 | 沭河121 | 传动方式：皮带传动；功率:12马力 | 1350 | 2200 | 9 | 非通用类 | 山东省
3825 | 动力机械 | 拖拉机 | 手扶拖拉机 | 8马力及以上皮带传动手扶拖拉机 | 山东常发工贸有限公司 | 手扶拖拉机 | CL101 | 传动方式：皮带传动 功率：7.7kW | 1350 | 2200 | 7.7 | 非通用类 | 山东省
3826 | 动力机械 | 拖拉机 | 手扶拖拉机 | 8马力及以上皮带传动手扶拖拉机 | 山东常发工贸有限公司 | 手扶拖拉机 | CL111 | 传动方式：皮带传动 功率：8.27kW | 1350 | 2200 | 8.27 | 非通用类 | 山东省
3827 | 动力机械 | 拖拉机 | 手扶拖拉机 | 8马力及以上皮带传动手扶拖拉机 | 山东常发工贸有限公司 | 手扶拖拉机 | CL121 | 传动方式：皮带传动 功率：8.82kW | 1350 | 2200 | 8.82 | 非通用类 | 山东省
3828 | 动力机械 | 拖拉机 | 手扶拖拉机 | 8马力及以上皮带传动手扶拖拉机 | 云南新天力机械制造股份有限公司 | 手扶拖拉机 | 101 | 传动方式：皮带传动；功率:10马力 | 1350 | 2200 | 7/7.35 | 动力机械 | 云南省
3829 | 动力机械 | 拖拉机 | 手扶拖拉机 | 8马力及以上皮带传动手扶拖拉机 | 云南新天力机械制造股份有限公司 | 手扶拖拉机 | 东风18 | 传动方式：皮带传动；功率:18马力 | 1350 | 2200 | 12.25 | 动力机械 | 云南省
3830 | 动力机械 | 拖拉机 | 手扶拖拉机 | 8马力及以上皮带传动手扶拖拉机 | 昆明呈祥工贸有限公司 | 手扶拖拉机 | MF101 | 传动方式：皮带传动；功率:10马力 | 1350 | 2200 | 8.8 | 非通用类 | 云南省
3831 | 动力机械 | 拖拉机 | 手扶拖拉机 | 8马力及以上皮带传动手扶拖拉机 | 昆明呈祥工贸有限公司 | 明峰牌MF151手扶拖拉机 | MF151 | 传动方式：皮带传动；功率:15马力 | 1350 | 2200 | 12.1 | 非通用类 | 云南省
3832 | 动力机械 | 拖拉机 | 手扶拖拉机 | 8马力及以上皮带传动手扶拖拉机 | 昆明呈祥工贸有限公司 | 明峰牌MF181手扶拖拉机 | MF181 | 传动方式：皮带传动；功率:18马力 | 1350 | 2200 | 14.7 | 非通用类 | 云南省
3833 | 动力机械 | 拖拉机 | 手扶拖拉机 | 8马力及以上皮带传动手扶拖拉机 | 潍坊潍瑞农业装备有限公司 | 手扶拖拉机 | 101B | 传动方式:皮带传动，发动机标定功率(kW):7 | 1350 | 2200 | 7 | 非通用类 | 山东省
3834 | 动力机械 | 拖拉机 | 手扶拖拉机 | 8马力及以上皮带传动手扶拖拉机 | 潍坊潍瑞农业装备有限公司 | 手扶拖拉机 | FL121 | 传动方式:皮带传动，发动机标定功率(kW):8.53 | 1350 | 2200 | 8.53 | 非通用类 | 山东省
3835 | 动力机械 | 拖拉机 | 手扶拖拉机 | 8马力及以上皮带传动手扶拖拉机 | 无锡常富拖拉机制造有限公司 | 手扶拖拉机 | CF151 | 传动方式:皮带传动发动机标定功率(kW):11.03 | 1350 | 2200 | 11.03 | 非通用类 | 江苏
3836 | 动力机械 | 拖拉机 | 手扶拖拉机 | 8马力及以上皮带传动手扶拖拉机 | 山东鲁潍农业装备有限公司 | 手扶拖拉机 | 151 | 传动方式:皮带传动,发动机标定功率(kW):11.03 | 1350 | 2200 | 11.03 | 非通用类 | 山东省
3837 | 动力机械 | 拖拉机 | 手扶拖拉机 | 8马力及以上皮带传动手扶拖拉机 | 山东鲁潍农业装备有限公司 | 手扶拖拉机 | 101B | 传动方式:皮带传动,发动机标定功率(kW):7 | 1350 | 2200 | 7 | 非通用类 | 山东省
3838 | 动力机械 | 拖拉机 | 手扶拖拉机 | 8马力及以上皮带传动手扶拖拉机 | 全椒县皖花机械制造有限公司 | 手扶拖拉机 | WH-101 | 发动机型号：CF-12（柴油机）；发动机功率：7.35(kW)；传动方式：皮带传动；档位数（前进/倒退）：8（6/2）；（3+1）×2组成式变速箱；轮胎型号：6.00-12（人字型花纹胶轮）;最小使用质量：270（kg）。 | 1350 | 2200 | 7.35 | 非通用类 | 安徽
3839 | 动力机械 | 拖拉机 | 手扶拖拉机 | 8马力及以上皮带传动手扶拖拉机 | 常州东风农机集团有限公司 | 东风牌手扶拖拉机 | DF151 | 1.最小使用重量(kg)：355 2.外型尺寸(mm)：2680*960*1306 3.最大牵引力(kN)：2.3 4.最高速度(km/h)：16.5 5.可配套的农具.（另行选购）旋耕机等.传动方式：皮带传动；功率:15马力 | 1350 | 2200 | 11.03 | 非通用类 | 江苏省
3840 | 动力机械 | 拖拉机 | 手扶拖拉机 | 8马力及以上皮带传动手扶拖拉机 | 常州东风农机集团有限公司 | 东风牌手扶拖拉机 | DF181 | 传动方式：皮带传动；功率:18马力 | 1350 | 2200 | 13.2 | 非通用类 | 江苏省
3841 | 动力机械 | 拖拉机 | 手扶拖拉机 | 8马力以上皮带传动手扶拖拉机 | 常州凯嘉机械有限公司 | 手扶拖拉机 | CD151 | 传动方式：皮带传动；功率：15马力 | 1350 | 2200 | 11.03 | 非通用类 | 江苏省
3842 | 动力机械 | 拖拉机 | 手扶拖拉机 | 8马力及以上皮带传动手扶拖拉机 | 江苏常发农业装备股份有限公司 | 手扶拖拉机 | CF101 | 传动方式:皮带传动; 功率:7.0kW | 1350 | 2200 | 7 | 非通用类 | 江苏
3843 | 动力机械 | 拖拉机 | 手扶拖拉机 | 8马力及以上皮带传动手扶拖拉机 | 江苏常发农业装备股份有限公司 | 手扶拖拉机 | CF121 | 传动方式:皮带传动; 功率:8.82kW | 1350 | 2200 | 8.82 | 非通用类 | 江苏
3844 | 动力机械 | 拖拉机 | 手扶拖拉机 | 8马力及以上皮带传动手扶拖拉机 | 江苏常发农业装备股份有限公司 | 手扶拖拉机 | CF151 | 传动方式:皮带传动; 功率:11.03kW | 1350 | 2200 | 11.03 | 非通用类 | 江苏
3845 | 动力机械 | 拖拉机 | 手扶拖拉机 | 8马力及以上皮带传动手扶拖拉机 | 浙江四方集团公司 | 手扶拖拉机 | GN101 | 传动方式:皮带传动;标定功率：7.7kW | 1350 | 2200 | 7.7 | 非通用类 | 浙江省
3846 | 动力机械 | 拖拉机 | 手扶拖拉机 | 8马力及以上皮带传动手扶拖拉机 | 浙江四方集团公司 | 手扶拖拉机 | GN151 | 传动方式:皮带传动;标定功率：11.03kW | 1350 | 2200 | 11.03 | 非通用类 | 浙江省
3847 | 动力机械 | 拖拉机 | 手扶拖拉机 | 8马力及以上皮带传动手扶拖拉机 | 云南时骏农业机械装备制造有限公司 | 时骏12D-101B手扶拖拉机 | 12D-101B | 传动方式：皮带传动；功率7.68kW；变速箱型式：（3+1）×2组成式圆柱齿轮传动；最小使用质量：260Kg；轮胎型号：6.00-12。配双向单铧犁，水田轮。 | 1350 | 2200 | 7.68 | 非通用类 | 云南省
3848 | 动力机械 | 拖拉机 | 手扶拖拉机 | 8马力及以上皮带传动手扶拖拉机 | 云南时骏农业机械装备制造有限公司 | 时骏18D | 18D | 传动方式：皮带传动；功率14.7kW,外廓尺寸：2500×1000×1250；柴油机型号：江动ZH1115；变速箱型式：（3+1）×2组成式圆柱齿轮传动；最小使用质量:390Kg;轮胎型号：6.00-12；配1M双速旋耕机、双向单铧犁。 | 1350 | 2200 | 14.7 | 非通用类 | 云南省
3849 | 动力机械 | 拖拉机 | 手扶拖拉机 | 8马力及以上皮带传动手扶拖拉机 | 常州祥泰农业机械有限公司 | 手扶拖拉机 | 151 | 外形尺寸:2680*960*1250mm,配套动力:11.03kW,最小使用质量:530kg,配重:50kg,发动机与离合器联接方式:三角皮带传动 | 1350 | 2200 | 11.03 | 非通用类 | 江苏省
3850 | 动力机械 | 拖拉机 | 手扶拖拉机 | 8马力及以上皮带传动手扶拖拉机 | 山东白龙实业集团有限公司 | 手扶拖拉机 | 101-2 | 传动方式：皮带传动配套动力:7kW | 1350 | 2200 | 7 | 非通用类 | 山东省
3851 | 动力机械 | 拖拉机 | 手扶拖拉机 | 8马力及以上皮带传动手扶拖拉机 | 山东白龙实业集团有限公司 | 手扶拖拉机 | 121 | 传动方式：皮带传动；发动机标定功率（kW）：9.0 | 1350 | 2200 | 9 | 非通用类 | 山东省
3852 | 动力机械 | 拖拉机 | 手扶拖拉机 | 8马力及以上皮带传动手扶拖拉机 | 山东白龙实业集团有限公司 | 手扶拖拉机 | 121B | 传动方式：皮带传动；发动机标定功率（kW）：9.0 | 1350 | 2200 | 9 | 非通用类 | 山东省
3853 | 动力机械 | 拖拉机 | 手扶拖拉机 | 8马力及以上皮带传动手扶拖拉机 | 山东白龙实业集团有限公司 | 手扶拖拉机 | 121 | 传动方式：皮带传动；发动机标定功率（kW）：9.0 | 1350 | 2200 | 9 | 非通用类 | 山东省
3854 | 动力机械 | 拖拉机 | 手扶拖拉机 | 8马力及以上皮带传动手扶拖拉机 | 山东白龙实业集团有限公司 | 手扶拖拉机 | 101B-3 | 传动方式：皮带传动；发动机标定功率（kW）：7.0 | 1350 | 2200 | 7 | 非通用类 | 山东省
3855 | 动力机械 | 拖拉机 | 手扶拖拉机 | 8马力及以上皮带传动手扶拖拉机 | 山东白龙实业集团有限公司 | 手扶拖拉机 | 101-2 | 传动方式：皮带传动配套动力:7.35kW | 1350 | 2200 | 7.35 | 非通用类 | 山东省
3856 | 动力机械 | 拖拉机 | 手扶拖拉机 | 8马力及以上皮带传动手扶拖拉机 | 山东白龙实业集团有限公司 | 手扶拖拉机 | 151 | 传动方式：皮带传动；发动机标定功率（kW）：11.03 | 1350 | 2200 | 11.03 | 非通用类 | 山东省
3857 | 动力机械 | 拖拉机 | 手扶拖拉机 | 8马力及以上皮带传动手扶拖拉机 | 江苏锡拖农机有限公司 | 手扶拖拉机 | XT-151 | 传动方式 皮带传动 发动机标定功率11.03kW | 1350 | 2200 | 11.03 | 非通用类 | 江苏
3858 | 动力机械 | 拖拉机 | 手扶拖拉机 | 8马力及以上皮带传动手扶拖拉机 | 江苏锡拖农机有限公司 | 手扶拖拉机 | XT-121 | 传动方式 皮带传动 发动机标定功率9.7kW | 1350 | 2200 | 9.7 | 非通用类 | 江苏
3859 | 动力机械 | 拖拉机 | 手扶拖拉机 | 8马力及以上皮带传动手扶拖拉机 | 江苏锡拖农机有限公司 | 手扶拖拉机 | XT-101 | 传动方式 皮带传动 发动机标定功率8.3kW | 1350 | 2200 | 8.3 | 非通用类 | 江苏
3860 | 动力机械 | 拖拉机 | 手扶拖拉机 | 8马力及以上皮带传动手扶拖拉机 | 费县华源农业装备工贸有限公司 | 手扶拖拉机 | HF101 | 单轴、轮式、牵引驱动兼用型型式；外型尺寸2170×820×1150mm；轮距680-720mm;幅板位置无级可调轮距；最小离地间隙210mm;最小使用质量260kg;6个前进挡2个倒退档；发动机与离合器三角带联接；手摇启动；配套CFZ12单缸、水冷、卧式、直喷、四冲程柴油机动力；标定功率7.35kW;转速2400r/min,传动方式 皮带传动。 | 1350 | 2200 | 7.35 | 非通用类 | 山东
3861 | 动力机械 | 拖拉机 | 手扶拖拉机 | 8马力及以上皮带传动手扶拖拉机 | 费县华源农业装备工贸有限公司 | 手扶拖拉机 | HF121 | 单轴、轮式、牵引驱动兼用型型式；外型尺寸2210×980×1150mm；轮距680-890mm;幅板位置无级可调轮距；最小离地间隙220mm;最小使用质量320kg;6个前进挡2个倒退档；发动机与离合器三角带联接；手摇启动；配套ZS195单缸、水冷、卧式、直喷、四冲程柴油机动力；标定功率8.82kW;转速2000r/min,传动方式 皮带传动。 | 1350 | 2200 | 8.82 | 非通用类 | 山东
3862 | 动力机械 | 拖拉机 | 手扶拖拉机 | 8马力及以上皮带传动手扶拖拉机 | 费县华源农业装备工贸有限公司 | 手扶拖拉机 | HF151 | 单轴、轮式、牵引驱动兼用型型式；外型尺寸2210×1100×1280mm；轮距680-890mm;幅板位置无级可调轮距；最小离地间隙220mm;最小使用质量370kg;6个前进挡2个倒退档；发动机与离合器三角带联接；手摇启动；配套ZS1100B单缸、水冷、卧式、直喷、四冲程柴油机动力；标定功率11.03kW;转速2200r/min,传动方式 皮带传动。 | 1350 | 2200 | 11.03 | 非通用类 | 山东
3863 | 动力机械 | 拖拉机 | 手扶拖拉机 | 8马力及以上皮带传动手扶拖拉机 | 四川川龙拖拉机制造有限公司 | 手扶拖拉机 | CL101 | 外形尺寸(长×宽×高):2130×935×1090MM最小使用质量:280KG型式:牵引、驱动兼用型配套动力:EM190A单缸、卧式、水冷、四冲程柴油机,标定功率:7.0kW标定转速:2300R/MIN离合器型式:单片干式常结合摩擦式变速箱型式:(3+1)×2组成式圆柱齿轮传动.传动方式 皮带传动 | 1350 | 2200 | 7 | 非通用类 | 四川
3864 | 动力机械 | 拖拉机 | 手扶拖拉机 | 8马力及以上皮带传动手扶拖拉机 | 四川川龙拖拉机制造有限公司 | 手扶拖拉机 | CL121 | 外形尺寸(长×宽×高):2470×970×1080MM最小使用质量:360KG型式:牵引、驱动兼用型配套动力:L12,单缸、卧式、水冷、四冲程柴油机,标定功率:8.8kW标定转速:2400R/MIN离合器型式:双片干式常结合变速箱型式:(3+1)×2组成式圆柱齿轮传动.传动方式 皮带传动 | 1350 | 2200 | 8.8 | 非通用类 | 四川
3865 | 动力机械 | 拖拉机 | 手扶拖拉机 | 8马力及以上皮带传动手扶拖拉机 | 沂水县飞龙机械有限公司 | 手扶拖拉机 | YH101 | 传动方式：皮带传动；功率:10马力 | 1350 | 2200 | 7.35 | 非通用类 | 山东
3866 | 动力机械 | 拖拉机 | 手扶拖拉机 | 8马力及以上皮带传动手扶拖拉机 | 沂水县飞龙机械有限公司 | 手扶拖拉机 | YH121 | 传动方式：皮带传动；功率:12马力 | 1350 | 2200 | 8.82 | 非通用类 | 山东
3867 | 动力机械 | 拖拉机 | 手扶拖拉机 | 8马力及以上皮带传动手扶拖拉机 | 安徽全柴天成动力有限公司 | 手扶拖拉机 | 81 | 外形尺寸：2180×890×1250，轮距：650~730mm，最小离地间隙：234mm，最小使用质量：186kg，联接方式：皮带传动.功率:8马力 | 1350 | 2200 | 5.88 | 非通用类 | 安徽
3868 | 动力机械 | 拖拉机 | 手扶拖拉机 | 8马力及以上皮带传动手扶拖拉机 | 安徽全柴天成动力有限公司 | 手扶拖拉机 | 91 | 外形尺寸：2180×890×1250，轮距：650~730mm，最小离地间隙：234mm，最小使用质量：186kg，联接方式：皮带传动,功率:9马力 | 1350 | 2200 | 7 | 非通用类 | 安徽
3869 | 动力机械 | 拖拉机 | 手扶拖拉机 | 8马力及以上皮带传动手扶拖拉机 | 安徽全柴天成动力有限公司 | 手扶拖拉机 | 101 | 外形尺寸：2180×890×1250，轮距：650~730mm，最小离地间隙：234mm，最小使用质量：252.8kg，联接方式：皮带传动,功率:10马力 | 1350 | 2200 | 7.65 | 非通用类 | 安徽
3870 | 动力机械 | 拖拉机 | 手扶拖拉机 | 8马力及以上皮带传动手扶拖拉机 | 全椒县金丰拖拉机有限公司 | 手扶拖拉机 | QT-91 | 发动机型号：R185（柴油机）；发动机功率：6.5(kW)；传动方式：皮带传动；档位数（前进/倒退）：8（6/2）；（3+1）×2组成式变速箱；轮胎型号：6.00-12（人字型花纹胶轮）;最小使用质量：270（kg）。 | 1350 | 2200 | 6.5 | 非通用类 | 安徽省
3871 | 动力机械 | 拖拉机 | 手扶拖拉机 | 8马力及以上皮带传动手扶拖拉机 | 全椒县金丰拖拉机有限公司 | 手扶拖拉机 | QT-101B | 发动机型号：R190（柴油机）；发动机功率：7.7(kW)；传动方式：皮带传动；档位数（前进/倒退）：8（6/2）；（3+1）×2组成式变速箱；轮胎型号：6.00-12（人字型花纹胶轮）；最小使用质量：270（kg）。 | 1350 | 2200 | 7.7 | 非通用类 | 安徽省
3872 | 动力机械 | 拖拉机 | 手扶拖拉机 | 8马力及以上皮带传动手扶拖拉机 | 全椒县金丰拖拉机有限公司 | 手扶拖拉机 | QT-151 | 发动机型号：ZS1100（柴油机）；发动机功率：11.03(kW)；传动方式：皮带传动；档位数（前进/倒退）：8（6/2）；（3+1）×2组成式变速箱；轮胎型号：6.00-12（人字型花纹胶轮）最小使用质量：445（kg）. | 1350 | 2200 | 11.03 | 非通用类 | 安徽省
3873 | 动力机械 | 拖拉机 | 手扶拖拉机 | 8马力及以上皮带传动手扶拖拉机 | 临沂常美机械制造有限公司 | 手扶拖拉机 | XG-101 | 传动方式：皮带传动；功率:10马力 | 1350 | 2200 | 7 | 非通用类 | 山东
3874 | 动力机械 | 拖拉机 | 手扶拖拉机 | 8马力及以上皮带传动手扶拖拉机 | 临沂常美机械制造有限公司 | 手扶拖拉机 | XG-121 | 传动方式：皮带传动；功率:12马力 | 1350 | 2200 | 8.98 | 非通用类 | 山东
3875 | 动力机械 | 拖拉机 | 手扶拖拉机 | 8马力及以上皮带传动手扶拖拉机 | 常州机械设备进出口有限公司 | 手扶拖拉机 | AMEC121 | 配亚美柯牌ZS195柴油机，12小时功率（kW）：8.8，外型尺寸(mm)：2680×960×1250，轮距调节形式及范围：可调640-800mm，拖拉机形式：单轴、牵引驱动兼用型，用途：水田旱田兼用，不含农具的结构重量（kg）：430kg,传动方式：皮带传动 | 1350 | 2200 | 8.8 | 非通用类 | 江苏省
3876 | 动力机械 | 拖拉机 | 手扶拖拉机 | 8马力及以上皮带传动手扶拖拉机 | 常州机械设备进出口有限公司 | 手扶拖拉机 | AMEC151 | 配亚美柯牌ZS1100A2柴油机,12小时功率(kW):11.03,外型尺寸(MM):2680×960×1250,轮距调节形式及范围:可调、640-800MM,拖拉机形式:单轴、牵引驱动兼用型,用途:水田旱田兼用,不含农具的结构重量(KG):440KG传动方式：皮带传动 | 1350 | 2200 | 11.03 | 非通用类 | 江苏省
3877 | 动力机械 | 拖拉机 | 手扶拖拉机 | 8马力及以上皮带传动手扶拖拉机 | 常州机械设备进出口有限公司 | 手扶拖拉机 | AMEC101 | 配亚美柯牌R190柴油机，12小时功率（kW）：7.53，外型尺寸(mm)：2180×890×1250，轮距调节形式及范围：可调640-800mm，拖拉机形式：单轴、牵引驱动兼用型，用途：水田旱田兼用，不含农具的结构重量（kg）：295kg,传动方式：皮带传动 | 1350 | 2200 | 7.53 | 非通用类 | 江苏省
3878 | 动力机械 | 拖拉机 | 手扶拖拉机 | 8马力及以上皮带传动手扶拖拉机 | 常州市驰奥机械制造有限公司 | 手扶拖拉机 | CT151 | 传动方式：皮带传动；发动机标定功率：11.03kW | 1350 | 2200 | 11.03 | 非通用类 | 江苏省
3879 | 动力机械 | 拖拉机 | 手扶拖拉机 | 8马力及以上皮带传动手扶拖拉机 | 无锡腾牛拖拉机制造有限公司 | 手扶拖拉机 | 151 | 功率11.03kW，皮带传动。 | 1350 | 2200 | 11.03 | 手扶拖拉机 | 江苏省
3880 | 动力机械 | 拖拉机 | 手扶拖拉机 | 11—15马力直联传动手扶拖拉机 | 韶关市闽韶机械有限公司 | 手扶拖拉机 | 工农-111 | 1标定功率为8.1kW 2发动机与离合器联接方式为直联式 3启动方式为手摇启动 4最小使用质量为390kg | 3000 | 5000 | 8.1 | 非通用类 | 广东省
3881 | 动力机械 | 拖拉机 | 手扶拖拉机 | 8马力及以上皮带传动手扶拖拉机 | 陕西农家仓机械制造有限公司 | 手扶拖拉机 | NJC-121 | 传动方式:皮带传动 发动机标定功率:8.8kW | 1350 | 2200 | 8.8 | 非通用类 | 陕西
3882 | 动力机械 | 拖拉机 | 手扶拖拉机 | 8马力及以上皮带传动手扶拖拉机 | 陕西农家仓机械制造有限公司 | 手扶拖拉机 | NJC-151 | 传动方式:皮带传动 发动机标定功率:11kW | 1350 | 2200 | 11 | 非通用类 | 陕西
3883 | 动力机械 | 拖拉机 | 手扶拖拉机 | 8马力及以上皮带传动手扶拖拉机 | 沂南县中天机械有限公司 | 手扶拖拉机 | 101B | 传动方式：皮带传动；标定功率:7kW | 1350 | 2200 | 7 | 非通用类 | 山东
3884 | 动力机械 | 拖拉机 | 手扶拖拉机 | 8马力及以上皮带传动手扶拖拉机 | 沂南县中天机械有限公司 | 手扶拖拉机 | 121 | 传动方式：皮带传动；标定功率:9kW | 1350 | 2200 | 9 | 非通用类 | 山东
3885 | 动力机械 | 拖拉机 | 手扶拖拉机 | 8马力及以上皮带传动手扶拖拉机 | 沂南县中天机械有限公司 | 手扶拖拉机 | 151 | 传动方式：皮带传动；标定功率:10.29kW | 1350 | 2200 | 10.29 | 非通用类 | 山东
3886 | 动力机械 | 拖拉机 | 手扶拖拉机 | 8马力及以上皮带传动手扶拖拉机 | 沂水巨龙机械有限公司 | 手扶拖拉机 | 121 | 外廓尺寸:(长X宽X高）mm：2340X970X1150；拖拉机型式:牵引、驱动兼用型,轮距:680~760(mm)无级调节,最小离地间隙（离地部位）:210(mm),最小使用质量:330kg,档位数:前进6,倒退2,发动机与离合器联接方式:皮带联接,发动机标定功率:9.0kW,发动机型式:卧式、单杠、四冲程,标定转速：2300r/min | 1350 | 2200 | 9.0 | 非通用类 | 山东省
3887 | 动力机械 | 拖拉机 | 手扶拖拉机 | 8马力及以上皮带传动手扶拖拉机 | 沂水巨龙机械有限公司 | 手扶拖拉机 | 101B | 外廓尺寸:(长X宽X高）mm：2170X845X1150；拖拉机型式:驱动、牵引兼用型,轮距:680~740(mm),最小离地间隙:190(mm),最小使用质量:290kg,档位数:前进6,倒退2,发动机与离合器联接方式:皮带联接,发动机标定功率:7kW,发动机型式:卧式、单杠、水冷、四冲程 | 1350 | 2200 | 7 | 非通用类 | 山东省
3888 | 动力机械 | 拖拉机 | 手扶拖拉机 | 8马力及以上皮带传动手扶拖拉机 | 临沂凤林农机制造有限公司 | 手扶拖拉机 | 101 | 发动机与离合器的链接方式：皮带链接，标定功率：7kW，型式：牵引、驱动兼用型，外廓尺寸：2085×895×1150，轮距680-740mm，最小离地间距：210mm，最小使用质量：270kg，启动方式：手摇启动。发动机形式：单杠、卧式、水冷、四冲程直喷式，型号：常发185，缸径×冲程：90×90mm，排量：0.57L，标定转速：2300r/min。 | 1350 | 2200 | 7 | 非通用类 | 山东省
3889 | 动力机械 | 拖拉机 | 手扶拖拉机 | 8马力及以上皮带传动手扶拖拉机 | 常州市常友拖拉机有限公司 | 手扶拖拉机 | CYP121 | 传动方式：皮带传动 功率:12马力 | 1350 | 2200 | 8.82 | 非通用类 | 江苏
3890 | 动力机械 | 拖拉机 | 手扶拖拉机 | 8马力及以上皮带传动手扶拖拉机 | 常州市常友拖拉机有限公司 | 手扶拖拉机 | CYP151 | 传动方式：皮带传动 功率:15马力 | 1350 | 2200 | 11.03 | 非通用类 | 江苏
3891 | 动力机械 | 拖拉机 | 手扶拖拉机 | 8马力及以上皮带传动手扶拖拉机 | 潍坊森海机械制造有限公司 | 手扶拖拉机 | 101-2 | 配置常州常发CF190柴油机，标定功率7kW，额定转速2300r/min，皮带传动，外形尺寸（长×宽×高）2190×885×1160mm，结构质量254kg，前进6档倒退2档 | 1350 | 2200 | 7 | 非通用类 | 山东省
3892 | 动力机械 | 拖拉机 | 手扶拖拉机 | 8马力及以上皮带传动手扶拖拉机 | 潍坊森海机械制造有限公司 | 手扶拖拉机 | 121-2 | 配置江苏江淮ZH196柴油机，标定功率8.53kW，额定转速2400r/min，皮带传动，外形尺寸（长×宽×高）2190×885×1160mm，结构质量254kg，前进6档倒退2档 | 1350 | 2200 | 8.53 | 非通用类 | 山东省
3893 | 动力机械 | 拖拉机 | 手扶拖拉机 | 8马力及以上皮带传动手扶拖拉机 | 文登市宝丰农机装备有限公司 | 手扶拖拉机 | AN-111 | 传动方式：皮带传动；功率11马力 | 1350 | 2200 | 8 | 非通用类 | 山东省
3894 | 动力机械 | 拖拉机 | 手扶拖拉机 | 8马力及以上皮带传动手扶拖拉机 | 文登市宝丰农机装备有限公司 | 手扶拖拉机 | AN-121-1 | 传动方式：皮带传动；功率12马力 | 1350 | 2200 | 9 | 非通用类 | 山东省
3895 | 收获机械 | 花卉（茶叶）采收机械 | 采茶机 | 单人采茶机 | 厦门市铂源机械制造有限公司 | 采茶机 | 4CD-27 | 结构形式：手持式，配套动力类型：电机 | 300 | 500 | 0.115 | 非通用类 | 福建省
3896 | 收获机械 | 花卉（茶叶）采收机械 | 采茶机 | 单人采茶机 | 湖北星胜机械有限公司 | 电动采茶机 | 4CD-20 | 结构形式：单人电动手提式，切割宽度：200mm，工作电压：12V，电机转速：1400r/min，蓄电池规格：12V14AH。 | 300 | 500 | 0.02 | 非通用类 | 湖北
3897 | 收获机械 | 花卉（茶叶）采收机械 | 采茶机 | 单人采茶机 | 台州黄岩晟鸿机电有限公司 | 采茶机 | 4C-60 | 单人手提式、汽油机。 | 300 | 500 | 0.86 | 非通用类 | 浙江省
3898 | 收获机械 | 花卉（茶叶）采收机械 | 采茶机 | 单人采茶机 | 浙江程阳机电有限公司 | 采茶机 | CY－600 | 单人背负式，二冲程汽油机 | 300 | 500 | 0.8 | 非通用类 | 浙江省
3899 | 收获后处理机械 | 收获机械 | 花卉（茶叶）采收机械 | 单人采茶机 | 永康市威力园林机械有限公司 | 采茶机 | WLTB260 | 单人手提式，0.75kW汽油机 | 300 | 500 | 0.75 | 非通用类 | 浙江省
3900 | 收获机械 | 花卉（茶叶）采收机械 | 采茶机 | 单人采茶机 | 泉州得力农林机械有限公司 | 采茶机 | 4C-50A | 单人手持式、汽油机 | 300 | 500 | 0.9 | 非通用类 | 福建
3901 | 收获机械 | 花卉（茶叶）采收机械 | 采茶机 | 单人采茶机 | 泉州得力农林机械有限公司 | 采茶机 | 4C-60 | 单人手持式、汽油机 | 300 | 500 | 1.01 | 非通用类 | 福建
3902 | 收获机械 | 花卉（茶叶）采收机械 | 采茶机 | 单人采茶机 | 泉州得力农林机械有限公司 | 背负式单人采茶机 | ML-500 | 单人操作、汽油机 | 300 | 500 | 1.01 | 非通用类 | 福建
3903 | 收获机械 | 花卉（茶叶）采收机械 | 采茶机 | 双人采茶机 | 泉州得力农林机械有限公司 | 弧形双人采茶机 | 4CH-100 | 双人弧行抬式、二冲程汽油机 | 1700 | 2800 | 2.2 | 非通用类 | 福建
3904 | 收获机械 | 花卉（茶叶）采收机械 | 采茶机 | 双人采茶机 | 泉州得力农林机械有限公司 | 平形双人采茶机 | 4CP-100 | 双人平行抬式、二冲程汽油机 | 1700 | 2800 | 2.2 | 非通用类 | 福建
3905 | 收获机械 | 花卉（茶叶）采收机械 | 采茶机 | 双人采茶机 | 杭州落合机械制造有限公司 | 双人采茶机 | V8NewZ2 | 双人抬式，G4K汽油机 | 1700 | 2800 | 2.2 | 非通用类 | 浙江
3906 | 收获机械 | 花卉（茶叶）采收机械 | 采茶机 | 单人采茶机 | 杭州落合机械制造有限公司 | 单人采茶机 | AM-110VC | 单人手提式，G26汽油机 | 300 | 500 | 1.03 | 非通用类 | 浙江
3907 | 收获机械 | 花卉（茶叶）采收机械 | 采茶机 | 单人采茶机 | 浙江川崎茶业机械有限公司 | 单人采茶机 | NV60H | 1、总质量:9.3kg 2、工作宽幅:600mm 3、结构形式:单人手提式 4、配套动力类型:风冷汽油发动机 5、操作人数:1人 | 300 | 500 | 0.8 | 非通用类 | 浙江省
3908 | 收获机械 | 花卉（茶叶）采收机械 | 采茶机 | 双人采茶机 | 浙江川崎茶业机械有限公司 | 双人采茶机 | SV100 | 1、总质量:13kg 2、工作宽幅:1000mm 3、结构形式:双人抬式 4、配套动力类型:二冲程风冷汽油发动机 5、操作人数:2人 | 1700 | 2800 | 2.2 | 非通用类 | 浙江省
3909 | 收获机械 | 花卉（茶叶）采收机械 | 采茶机 | 单人手提式茶树修剪机 | 安溪县神工农林机械有限公司 | 单人采茶机 | SG-4C-60 | 外形尺寸（长×宽×高）动力部分300×290×275mm、外形尺寸（长×宽×高）手持部分965×320×225mm，单人手提式，发动机功率0.65kW，切割幅宽60cm，结构质量10.3kg | 300 | 500 | 0.65 | 非通用类 | 福建省
3910 | 收获机械 | 花卉（茶叶）采收机械 | 采茶机 | 单人手提式茶树修剪机 | 安溪县神工农林机械有限公司 | 单人采茶机 | SG-4CD-35 | 外形尺寸（长×宽×高）610×270×265mm，切割刀长度35cm，单人手提式，配套电动机功率20W,结构质量≤5kg，芽叶完整率≥78%，单位幅宽小时生产率≥100kg/m•h. | 300 | 500 | 0.02 | 非通用类 | 福建省
3911 | 收获机械 | 根茎作物收获机械 | 薯类收获机 | 0.7m以下分段式薯类收获机 | 青岛璞盛机械有限公司 | 马铃薯收获机 | 4US-60 | 外形尺寸（长×宽×高）:1250×900×700（mm） 结构质量：113（kg） 配套动力：8.82 ～ 11.02 kW 结构型式：手扶直联 传动型式：链传动 作业幅宽:600mm 挖掘铲型式：振动尖铲 挖掘深度：100 ～ 200mm 清选分离装置型式：格栅筛式输送链 作业小时生产率：0.10～0.15 hm2/h | 400 | 660 |  | 非通用类 | 山东省
3912 | 收获机械 | 根茎作物收获机械 | 薯类收获机 | 0.7-1m分段式薯类收获机 | 青岛璞盛机械有限公司 | 马铃薯收获机 | 4US-80 | 结构型式：手扶直联 外形尺寸（长×宽×高）:1110×1100×730（mm） 结构质量：110（kg） 配套动力：（6.4 ～ 8.8 ）kW手扶拖拉机 工作幅宽： 800 mm 挖掘铲型式：刀铲 挖掘深度：100～200mm 清选分离装置型式：格栅筛式输送链 纯作业小时生产率：0.10～0.17 hm2/h | 1300 | 2100 |  | 非通用类 | 山东省
3913 | 收获机械 | 根茎作物收获机械 | 薯类收获机 | 0.7-1m分段式薯类收获机 | 青岛璞盛机械有限公司 | 马铃薯收获机 | 4U-85 | 外形尺寸（长×宽×高）：1700×1160×850（mm） 结构质量：205 kg 配套动力：22.1～ 29.4 kW 轮式拖拉机 结构型式: 三点悬挂式 作业幅宽：850mm 运输间隙：≥300 作业小时生产率：≥0.17hm2/h 挖掘铲型式：平铲式 最大挖掘深度：200mm 清选输送装置型式：抖动栅格网筛链式 | 1300 | 2100 |  | 非通用类 | 山东省
3914 | 收获机械 | 根茎作物收获机械 | 薯类收获机 | 0.7-1m分段式薯类收获机 | 青岛璞盛机械有限公司 | 马铃薯收获机 | 4UX-85A | 结构型式: 悬挂式 外形尺寸（长×宽×高）：1960×1200×930（mm） 结构质量： 218 kg 配套动力：（29.4 ～ 36.8） kW轮式拖拉机 工作幅宽：850（mm） 挖掘铲型式：平铲式 挖掘深度：100 ～ 200（mm） 清选分离装置型式：格栅筛式输送链 纯作业小时生产率： 0.12～0.18 hm2/h 运输间隙：≥300mm | 1300 | 2100 |  | 非通用类 | 山东省
3915 | 收获机械 | 根茎作物收获机械 | 薯类收获机 | 1-1.5m分段式薯类收获机 | 青岛璞盛机械有限公司 | 马铃薯收获机 | 4UX-110 | 外形尺寸(长×宽×高)：1760×1430×900（mm） 结构型式：悬挂式 结构质量：265kg 配套动力：29.4 ～ 33.1 kW 轮式拖拉机 传动型式:中央齿轮传动+链传动 作业幅宽:1100mm 挖掘铲型式：平铲 挖掘深度：150 ～ 250 mm 清选分离装置型式：格栅筛式输送链 作业小时生产率：0.16～0.22 hm2/h | 2500 | 4100 |  | 非通用类 | 山东省
3916 | 收获机械 | 根茎作物收获机械 | 薯类收获机 | 1-1.5m分段式薯类收获机 | 青岛璞盛机械有限公司 | 马铃薯收获机 | 4UX-130 | 外形尺寸(长×宽×高)：1950×1600×930（mm） 结构型式：悬挂式 结构质量：330kg 配套动力：(29.4 ～ 36.8)kW轮式拖拉机 工作幅宽：1300mm 挖掘铲型式：平铲 挖掘深度：100 ～ 200 mm 清选分离装置型式：格栅筛式输送链 纯作业小时生产率：0.13 ～ 0.27 hm2/h 运输间隙：≥300mm | 2500 | 4100 |  | 非通用类 | 山东省
3917 | 收获机械 | 根茎作物收获机械 | 薯类收获机 | 1.5m及以上分段式薯类收获机 | 青岛璞盛机械有限公司 | 马铃薯收获机 | 4UX-180 | 外形尺寸(长×宽×高)：2180×2150×1170（mm） 机器质量：680 kg 结构型式：悬挂式 配套动力：(66.2 ～ 73.5) kW轮式拖拉机 工作幅宽：1800 mm 清选分离装置型式：格栅筛式输送链 纯作业小时生产率：0.4～ 0.75 hm2/h 运输间隙：≥300mm | 3200 | 5300 |  | 非通用类 | 山东省
3918 | 收获机械 | 根茎作物收获机械 | 薯类收获机 | 0.7m以下分段式薯类收获机 | 山东常林农业装备股份有限公司 | 马铃薯收获机 | 4US-65 | 作业幅宽650mm | 400 | 660 |  | 非通用类 | 山东省
3919 | 收获机械 | 根茎作物收获机械 | 薯类收获机 | 0.7—1m分段式薯类收获机 | 青岛洪珠农业机械有限公司 | 马铃薯收获机 | 4U-83 | 分段收获；0.7m≤作业幅宽＜1m 外形尺寸(mm):1770*1150*900;结构质量(kg):230;结构形式/：三点悬挂式;作业幅宽（mm）:830 | 1300 | 2100 |  | 非通用类 | 山东省
3920 | 收获机械 | 根茎作物收获机械 | 薯类收获机 | 1—1.5m分段式薯类收获机 | 青岛洪珠农业机械有限公司 | 马铃薯收获机 | 4U-110 | 分段收获；1m≤作业幅宽＜1.5m 外形尺寸（长*宽*高）1900*1380*1000；结构质量310kg；结构型式/悬挂式；传动型式/中央齿轮传动+链传动；作业幅宽1100mm | 2500 | 4100 |  | 非通用类 | 山东省
3921 | 收获机械 | 根茎作物收获机械 | 薯类收获机 | 1—1.5m分段式薯类收获机 | 青岛洪珠农业机械有限公司 | 马铃薯收获机 | 4U-130 | 分段收获；1m≤作业幅宽＜1.5m 外形尺寸(mm):2440*1350*1100;结构质量(kg):412;结构形式/：三点悬挂式;作业幅宽（mm）:1300 | 2500 | 4100 |  | 非通用类 | 山东省
3922 | 收获机械 | 根茎作物收获机械 | 薯类收获机 | 1.5m及以上分段式薯类收获机 | 青岛洪珠农业机械有限公司 | 马铃薯收获机 | 4U-170 | 分段收获；作业幅宽≥1.5m 外形尺寸(mm):2470*1940*1185;结构质量(kg):565;结构形式/：三点悬挂式;作业幅宽（mm）:1700 | 3200 | 5300 |  | 非通用类 | 山东省
3923 | 收获机械 | 根茎作物收获机械 | 薯类收获机 | 0.7—1m分段式薯类收获机 | 郑州山河机械制造有限公司 | 马铃薯收获机 | 4UG-90 | 分段收获；工作幅宽：90cm；挂接方式：三点悬挂 | 1300 | 2100 |  | 非通用类 | 河南
3924 | 收获机械 | 根茎作物收获机械 | 薯类收获机 | 1—1.5m分段式薯类收获机 | 郑州山河机械制造有限公司 | 马铃薯收获机 | 4UG-115 | 分段收获；工作幅宽：115cm；挂接方式：三点悬挂 | 2500 | 4100 |  | 非通用类 | 河南
3925 | 收获机械 | 根茎作物收获机械 | 薯类收获机 | 1—1.5m分段式薯类收获机 | 郑州山河机械制造有限公司 | 马铃薯收获机 | 4UG-130 | 分段收获；工作幅宽：130cm；挂接方式：三点悬挂 | 2500 | 4100 |  | 非通用类 | 河南
3926 | 收获机械 | 根茎作物收获机械 | 薯类收获机 | 1.5m及以上分段式薯类收获机 | 郑州山河机械制造有限公司 | 马铃薯收获机 | 4UG-160 | 分段收获；工作幅宽：160cm；挂接方式：三点悬挂 | 3200 | 5300 |  | 非通用类 | 河南
3927 | 收获机械 | 根茎作物收获机械 | 薯类收获机 | 1.5m及以上分段式薯类收获机 | 中机美诺科技股份有限公司 | 马铃薯收获机 | 1600型 | 规格型号：1600型，结构形式：悬挂式，外形尺寸（长宽高）mm：3600×2300×1300，结构质量kg：1500，工作幅宽：1600mm，运输间隙：≥300mm，作业效率：0.2-0.6hm2/h，切断长度：18mm，抛送高度：4900-5600mm，挖掘深度：≥30mm，挖掘铲形式：组合刀片式，输送装置形式：分离筛式：1200r/min， | 3200 | 5300 |  | 非通用类 | 北京
3928 | 收获机械 | 根茎作物收获机械 | 薯类收获机 | 薯类联合收获机 | 中机美诺科技股份有限公司 | 马铃薯联合收获机 | 1700型 | 规格型号：1700型，结构形式：牵引式，外形尺寸（长宽高）mm：5500×2230×1650，结构质量kg：5000，工作幅宽：1600mm，运输间隙：150mm，作业效率：0.2-0.6hm2/h，切断长度：18mm，抛送高度：4900-5600mm，挖掘深度：≥250mm，挖掘铲形式：组合刀片式，除茎除蔓装置：弹齿式，清选分离装置形式：皮带链条式 | 25000 | 41600 |  | 非通用类 | 北京
3929 | 收获机械 | 根茎作物收获机械 | 薯类收获机 | 0.7m以下分段式薯类收获机 | 山东红旗机电集团有限公司 | 马铃薯收获机 | 4US-60 | 分段收获；作业幅宽0.6m | 400 | 660 |  | 非通用类 | 山东省
3930 | 收获机械 | 根茎作物收获机械 | 薯类收获机 | 0.7-1m分段式薯类收获机 | 山东希成农业机械科技有限公司 | 马铃薯收获机 | 4UX-80 | 分段收获 作业幅宽800mm 结构型式 悬挂式 结构质量 230kg 外形尺寸（长×宽×高）2260×1200×1000mm 配套动力 （22-29.4）kW轮式拖拉机 | 1300 | 2100 |  | 非通用类 | 山东省
3931 | 收获机械 | 根茎作物收获机械 | 薯类收获机 | 1.5m及以上分段式薯类收获机 | 山东希成农业机械科技有限公司 | 马铃薯收获机 | 4UX-165 | 分段收获 作业幅宽1650mm 结构型式 悬挂式 结构质量 1580kg 外形尺寸（长×宽×高）3840×2090×1330mm 配套动力 （92-118）kW轮式拖拉机 | 3200 | 5300 |  | 非通用类 | 山东省
3932 | 收获机械 | 根茎作物收获机械 | 薯类收获机 | 1.5m及以上分段式薯类收获机 | 山东希成农业机械科技有限公司 | 马铃薯收获机 | 4UQ-165 | 分段收获 作业幅宽1650mm 结构型式 牵引式 结构质量 2320kg 外形尺寸（长×宽×高）5980×2590×1710mm 配套动力 （92-118）kW轮式拖拉机 | 3200 | 5300 |  | 非通用类 | 山东省
3933 | 收获机械 | 根茎作物收获机械 | 薯类收获机 | 0.7m以下分段式薯类收获机 | 肥城市畜丰农牧机械有限公司 | 马铃薯收获机 | 4UMS-60 | 作业幅宽600MM | 400 | 660 |  | 非通用类 | 山东省
3934 | 收获机械 | 根茎作物收获机械 | 薯类收获机 | 0.7m以下分段式薯类收获机 | 费县华源农业装备工贸有限公司 | 马铃薯收获机 | 4UMS-500 | 外形尺寸960×860×670mm；结构质量86kg；配套动力7.35-8.82kW手扶拖拉机；结构型式：齿轮传动栅格网式；作业幅宽500mm；运输间隙≥110mm;挖掘深度100-200mm;铲式挖掘铲；生产率≥0.13hm²/h；栅格网链式清选分离装置。 | 400 | 660 |  | 非通用类 | 山东
3935 | 收获机械 | 根茎作物收获机械 | 薯类收获机 | 0.7m以下分段式薯类收获机 | 费县华源农业装备工贸有限公司 | 马铃薯收获机 | 4UMS-60 | 外形尺寸960×900×670mm；结构质量87kg；配套动力7.35-11.03kW手扶拖拉机；结构型式：手扶直联；作业幅宽600mm；挖掘深度100-200mm;平铲式挖掘铲；生产率0.12-0.20hm²/h；栅格筛式输送链清选分离装置。 | 400 | 660 |  | 非通用类 | 山东
3936 | 收获机械 | 根茎作物收获机械 | 薯类收获机 | 0.7-1m分段式薯类收获机 | 费县华源农业装备工贸有限公司 | 马铃薯收获机 | 4UMS-700 | 外形尺寸960×1060×670mm；结构质量95kg；配套动力7.35-13.38kW手扶拖拉机；结构型式：齿轮传动栅格网式；作业幅宽700mm；运输间隙≥110mm;挖掘深度100-200mm;铲式挖掘铲；生产率≥0.20hm²/h；栅格网链式清选分离装置。 | 1300 | 2100 |  | 非通用类 | 山东
3937 | 收获机械 | 根茎作物收获机械 | 薯类收获机 | 0.7-1m分段式薯类收获机 | 费县华源农业装备工贸有限公司 | 马铃薯收获机 | 4UMS-800 | 外形尺寸960×1160×670mm；结构质量99kg；配套动力7.35-13.38kW手扶拖拉机；结构型式：齿轮传动栅格网式；作业幅宽800mm；运输间隙≥110mm;挖掘深度100-200mm;铲式挖掘铲；生产率≥0.13hm²/h；栅格网链式清选分离装置。 | 1300 | 2100 |  | 非通用类 | 山东
3938 | 收获机械 | 根茎作物收获机械 | 薯类收获机 | 0.7—1m分段式薯类收获机 | 河南豪丰机械制造有限公司 | 茎块挖掘机 | 4JW-80 | 分段收获,作业幅宽0.8m | 1300 | 2100 |  | 非通用类 | 河南省
3939 | 收获机械 | 根茎作物收获机械 | 薯类收获机 | 1—1.5m分段式薯类收获机 | 河南豪丰机械制造有限公司 | 茎块挖掘机 | 4JW-120 | 分段收获,作业幅宽1.2m | 2500 | 4100 |  | 非通用类 | 河南省
3940 | 收获机械 | 根茎作物收获机械 | 薯类收获机 | 1.5m及以上分段式薯类收获机 | 河南豪丰机械制造有限公司 | 茎块挖掘机 | 4JW-150 | 分段收获,作业幅宽1.5m | 3200 | 5300 |  | 非通用类 | 河南省
3941 | 收获机械 | 根茎作物收获机械 | 薯类收获机 | 1.5m及以上分段式薯类收获机 | 河南豪丰机械制造有限公司 | 茎块挖掘机 | 4JW-180 | 分段收获,作业幅宽1.8m | 3200 | 5300 |  | 非通用类 | 河南省
3942 | 收获机械 | 根茎作物收获机械 | 薯类收获机 | 0.7-1M分段式薯类收获机 | 沂南县中天机械有限公司 | 马铃薯收获机 | 4US-70 | 分段收获；作业幅宽：700mm | 1300 | 2100 |  | 非通用类 | 山东
3943 | 收获机械 | 根茎作物收获机械 | 薯类收获机 | 1.5m及以上分段式薯类收获机 | 山东五征集团有限公司 | 马铃薯收获机 | 4UM-170 | 分段收获，作业幅宽：1.7m | 3200 | 5300 |  | 非通用类 | 山东省
3944 | 耕整地机械 | 耕地机械 | 耕整机（水田、旱田） | 功率4kW及以上耕整机（水田、旱田） | 昆明神犁设备制造有限责任公司 | 耕整机 | 1Z-4 | 结构形式：双轮驱动式；配套发动机额定功率：4.41kW | 800 | 1300 | 4.41 | 非通用类 | 云南省
3945 | 耕整地机械 | 耕地机械 | 耕整机（水田、旱田） | 功率4kW以下耕整机（水田、旱田） | 广西贵港动力有限公司 | 耕整机 | 1Z-31 | 结构型式：双轮驱动步耕型；发动机结构型式：单缸、卧式、水冷；额定功率：3.16kW；额定转速：2600r/min；外形尺寸（长×宽×高）mm：1800×760×1150；结构质量（配犁）：125.8kg；起动方式：手摇起动；主离合器型式：摩擦片式；耕宽：22.27cm；耕深：12.73cm；作业小时生产率：0.052h㎡/h | 600 | 1000 | 3.16 | 非通用类 | 广西省
3946 | 耕整地机械 | 耕地机械 | 耕整机（水田、旱田） | 功率4kW以下耕整机（水田、旱田） | 广西贵港动力有限公司 | 耕整机 | 1Z-41 | 结构型式：双轮驱动步耕型；发动机结构型式：单缸、卧式、水冷；额定功率：3.68kW；额定转速：3000r/min；外形尺寸（长×宽×高）mm：1940×860×1050；结构质量（配犁）：162.4kg；起动方式：手摇起动；主离合器型式：摩擦片式；耕宽：22.21cm；耕深：13.05cm；作业小时生产率：0.056h㎡/h | 600 | 1000 | 3.68 | 非通用类 | 广西省
3947 | 耕整地机械 | 耕地机械 | 耕整机（水田、旱田） | 功率4kW以下耕整机（水田、旱田） | 广西雄飞机械制造有限责任公司 | 耕整机 | 1Z-31 | 配套动力：水冷柴油机，配套功率 ：3.0kW | 600 | 1000 | 3 | 非通用类 | 广西
3948 | 耕整地机械 | 耕地机械 | 耕整机（水田、旱田） | 功率4kW及以上耕整机（水田、旱田） | 广西雄飞机械制造有限责任公司 | 耕整机 | 1Z-41 | 配套动力：水冷柴油机，配套功率 ：4.41kW | 800 | 1300 | 4.41 | 非通用类 | 广西
3949 | 耕整地机械 | 耕地机械 | 耕整机（水田、旱田） | 功率4kW及以上耕整机（水田、旱田） | 广西雄飞机械制造有限责任公司 | 耕整机 | 1Z-61 | 配套动力：水冷柴油机，配套功率 ：6.3kW | 800 | 1300 | 6.3 | 非通用类 | 广西
3950 | 耕整地机械 | 耕地机械 | 耕整机（水田、旱田） | 功率4kW以下耕整机（水田、旱田） | 广西万里顺机械制造有限公司 | 耕整机 | 1Z-31 | 整机重（kg） 125,外形尺寸--长（mm） 1780宽（mm） 730高（mm） 1090,配套动力水冷柴油机,类型5,型号R170A,生产厂家常州常发动力机械有限公司,-3-额定功率（kW） 2.72,标配--数量（个） 2,名称单铧犁、丁齿耙,型号31,该类产品特定参数--,发动机12h功率(kW) 2.72,是否水冷柴油发动机(是或否)(null) 是 | 600 | 1000 | 2.72 | 非通用类 | 广西
3951 | 耕整地机械 | 耕地机械 | 耕整机（水田、旱田） | 功率4kW以下耕整机（水田、旱田） | 广西万里顺机械制造有限公司 | 耕整机 | 1Z-31F | 整机重（kg） 146,外形尺寸--长（mm） 1960宽（mm） 900高（mm） 1160,配套动力水冷柴油机,类型5,型号R170A,,生产厂家常州常发动力机械有限公司-3-额定功率（kW） 2.72,标配--,数量（个） 2,名称单铧犁、丁齿耙,型号31F,该类产品特定参数--,发动机12h功率(kW) 2.72,是否水冷柴油发动机(是或否)(null) 是 | 600 | 1000 | 2.72 | 非通用类 | 广西
3952 | 耕整地机械 | 耕地机械 | 耕整机（水田、旱田） | 功率4kW及以上耕整机（水田、旱田） | 浙江四方集团公司 | 1Z-20耕整机 | 1Z-20 | 水冷柴油发动机；配套功率4.2kW,额定转速3000r/min,外形尺寸1656x710x(950-1200扶手高度可调)，结构质量147kg,耕宽20-25cm,耕深14-18cm. | 800 | 1300 | 4.2 | 非通用类 | 浙江省
3953 | 耕整地机械 | 耕地机械 | 耕整机(水田、旱田) | 功率4kW以下耕整机(水田、旱田) | 安徽鲁班集团神牛机械有限公司 | 耕整机 | 1LB-4 | 配套功率：2.94kW | 600 | 1000 | 2.94 | 非通用类 | 安徽省
3954 | 耕整地机械 | 耕地机械 | 耕整机(水田、旱田) | 功率4kW以下耕整机(水田、旱田) | 安徽鲁班集团神牛机械有限公司 | 耕整机 | 1LB-4WC | 配套功率：2.94kW | 600 | 1000 | 2.94 | 非通用类 | 安徽省
3955 | 耕整地机械 | 耕地机械 | 耕整机(水田、旱田) | 功率4kW以下耕整机(水田、旱田) | 安徽鲁班集团神牛机械有限公司 | 耕整机 | 1ZD4 | 配套功率：3.68kW | 600 | 1000 | 3.68 | 非通用类 | 安徽省
3956 | 耕整地机械 | 耕地机械 | 耕整机(水田、旱田) | 功率4kW以下耕整机(水田、旱田) | 安徽鲁班集团神牛机械有限公司 | 耕整机 | 1Z-25 | 配套功率：3.68kW | 600 | 1000 | 3.68 | 非通用类 | 安徽省
3957 | 耕整地机械 | 耕地机械 | 耕整机（水田、旱田） | 功率4kW以下耕整机（水田、旱田） | 广西容县新桥微型手扶拖拉机有限公司 | 耕整机 | 1Z-31 | 配套发动机：3.31kW R170B型柴油机 | 600 | 1000 | 3.31 | 非通用类 | 广西
3958 | 耕整地机械 | 耕地机械 | 耕整机（水田、旱田） | 功率4kW以下耕整机（水田、旱田） | 广西容县新桥微型手扶拖拉机有限公司 | 耕整机 | 1Z-31A | 配套发动机：3.31kW R170B型柴油机 | 600 | 1000 | 3.31 | 非通用类 | 广西
3959 | 耕整地机械 | 耕地机械 | 耕整机（水田、旱田） | 功率4kW及以上耕整机（水田、旱田） | 广西容县新桥微型手扶拖拉机有限公司 | 耕整机 | 1Z-41型 | 配套发动机：4.41kW R175A型柴油机 | 800 | 1300 | 4.41 | 非通用类 | 广西
3960 | 耕整地机械 | 耕地机械 | 耕整机（水田、旱田） | 功率4kW以下耕整机（水田、旱田 | 湖南农夫机电有限公司 | 双轮耕整机 | 1Z-20 | 配套功率2.21kW | 600 | 1000 | 2.21 | 非通用类 | 湖南省
3961 | 耕整地机械 | 耕地机械 | 耕整机（水田、旱田） | 功率4kW及以上耕整机（水田、旱田） | 湖南农夫机电有限公司 | 双轮耕整机 | 1ZD-23 | 配套功率4.41kW | 800 | 1300 | 4.41 | 非通用类 | 湖南省
3962 | 耕整地机械 | 耕地机械 | 耕整机（水田、旱田） | 功率4kW以下耕整机（水田、旱田 | 湖南省耒耕轻型耕田机制造有限公司 | 双轮耕整机 | 1ZS-20A | 配套动力：BH170F型柴油机、功率：3.1kW、转速2600 r∕min、立式、风冷、手摇起动。结构型式：双轮式。外形尺寸（长×宽×高）： 1570×700×990mm。整机质量：107kg（含动力）。水田轮：条幅式人字叶轮，直径：￠600mm，叶片数：12个。犁：1LS-120铧式犁，牵引式单铧犁，工作幅宽：20cm。主离合器型式：摩擦片式。作业速度：2.8km/h | 600 | 1000 | 3.1 | 非通用类 | 湖南省
3963 | 耕整地机械 | 耕地机械 | 耕整机（水田、旱田） | 功率4kW及以上耕整机（水田、旱田） | 湖南省耒耕轻型耕田机制造有限公司 | 双轮耕整机 | 1ZS-20 | 配套动力：175F型柴油机、功率：4.41kW、转速2600 r∕min。结构特点：双轮步耕式。外形尺寸（长×宽×高）： 1900×700×1100mm。结构质量：121kg（含动力）。设计耕深：7-15cm。设计耕宽：20±5cm。水田轮直径：65cm。水田轮叶片数：12个 | 800 | 1300 | 4.41 | 非通用类 | 湖南省
3964 | 耕整地机械 | 耕地机械 | 耕整机（水田、旱田） | 功率4kW以下耕整机（水田、旱田 | 湖南省耒耕轻型耕田机制造有限公司 | 新型双辊耕整机 | 1ZS-20 | 配套动力：165F型柴油机、功率：2.21kW、转速2600 r∕min。结构特点：双辊步耕式。外形尺寸（长×宽×高）： 1700×1100×800mm。结构质量：94kg（含动力）。设计耕深：7-15cm。设计耕宽：20±5cm。水田轮直径：45cm。水田轮叶片数：8个 | 600 | 1000 | 2.21 | 非通用类 | 湖南省
3965 | 耕整地机械 | 耕地机械 | 耕整机（水田、旱田） | 功率4kW及以上耕整机（水田、旱田） | 湖南省耒耕轻型耕田机制造有限公司 | 新型单轮耕整机 | 1ZS-23 | 配套动力：BC175F柴油机、单缸、风冷、功率：4.41kW、转速：2600r/min。起动方式：手摇起动。结构型式：单轮乘坐式。外形尺寸（长×宽×高）： 1950×1950×1320mm。结构质量： 102kg（不带动力，带犁状态）。设计耕深：≥12mm。设计耕宽：23。水田轮直径：720mm。水田轮叶片数：11个。叶片高：196mm。叶片宽：110mm。叶片倾角：15°。犁结构形式：单铧犁。离合器型式：锥型摩擦片式 | 800 | 1300 | 4.41 | 非通用类 | 湖南省
3966 | 耕整地机械 | 耕地机械 | 耕整机（水田、旱田） | 功率4kW以下耕整机（水田、旱田） | 南宁五菱桂花车辆有限公司 | 耕整机 | IZ-31A | 结构形式：双发轮驱动步进；配套动力型号：R176；名称:水冷柴油机；功率(kW)：3.46，配套农具：单铧犁+丁齿耙；行走轮形式：防滑铁轮，离合方式：三片单作用、干式常结合摩擦式；当位数：3+1；扶手是否可调：可调；耕宽（cm）：20.0±5，耕深（cm）:10.0-15.0 | 600 | 1000 | 3 | 耕整机 | 广西壮族自治区
3967 | 耕整地机械 | 耕地机械 | 耕整机（水田、旱田） | 功率4kW及以上耕整机（水田、旱田） | 广西玉林瑞众机械有限公司 | 耕整机 | 1Z-41 | 自重(kg)：186(带犁), 外形尺寸（长×宽×高）(mm)：1900×860×1100, 配套动力：R175柴油机, 配套机具：底盘、防滑轮、单铧犁、钉齿耙, 耕深(cm)：12.5, 耕宽(cm)：22.2, 作业小时生产率（hm2/h）：0.052, 单位作业量主燃油消耗量（kg/hm2）:11 | 800 | 1300 | 4.41 | 非通用类 | 广西壮族自治区
3968 | 耕整地机械 | 耕地机械 | 耕整机（水田、旱田） | 功率4kW及以上耕整机（水田、旱田） | 广西玉林瑞众机械有限公司 | 耕整机 | 1Z-41F | 自重(kg)：172(带犁), 外形尺寸（长×宽×高）(mm)：1970×800×1170, 配套动力：R175柴油机, 配套机具：底盘、防滑轮、单铧犁、钉齿耙, 耕深(cm)：12.4, 耕宽(cm)：22.4, 作业小时生产率（hm2/h）：0.054, 单位作业量主燃油消耗量（kg/hm2）：11 | 800 | 1300 | 4.41 | 非通用类 | 广西壮族自治区
3969 | 耕整地机械 | 耕地机械 | 耕整机（水田、旱田） | 功率4kW以下耕整机（水田、旱田） | 广西五丰机械有限公司 | 耕整机 | 1Z-31 | 外形尺寸（长×宽×高）(mm)：1850×850×1140， 自重(kg)：136(带犁)， 配套动力：R170型柴油机， 配套机具：底盘、防滑轮、单铧犁、钉齿耙， 耕深(cm)：12， 耕宽(cm)：21， 作业小时生产率（hm2/h）：0.05， 单位主燃油消耗量（kg/hm2）：11 | 600 | 1000 | 2.94 | 非通用类 | 广西壮族自治区
3970 | 耕整地机械 | 耕地机械 | 耕整机（水田、旱田） | 功率4kW及以上耕整机（水田、旱田） | 广西五丰机械有限公司 | 耕整机 | 1Z-41 | 自重(kg)：199(带犁)， 外形尺寸（长×宽×高）(mm)：2000×870×1180， 配套动力：R170A柴油机， 配套机具：底盘、防滑轮、单铧犁、钉齿耙， 耕深(cm)：12.4， 耕宽(cm)：21.7， 作业小时生产率（hm2/h）：0.055， 单位作业面积燃油消耗量(kg/hm2)：11.24 | 800 | 1300 | 4.4 | 非通用类 | 广西壮族自治区
3971 | 耕整地机械 | 耕地机械 | 耕整机（水田、旱田） | 功率4kW以下耕整机（水田、旱田） | 湖南省农友机械集团有限公司 | 新型双辊耕整机 | 1Z-20 | 结构型式：双辊步耕式，外型尺寸：1500*940*1100mm，结构质量：95kg，设计耕宽：20±5cm，水田轮直径：¢43cm，水田轮叶片数（个）：8，配套动力：BH165F柴油机，2.71kW，2600r/min | 600 | 1000 | 2.71 | 非通用类 | 湖南省
3972 | 耕整地机械 | 耕地机械 | 耕整机（水田、旱田） | 功率4kW及以上耕整机（水田、旱田） | 湖南省农友机械集团有限公司 | 新型双辊耕整机 | 1ZS-25A | 结构型式:双辊步进式，外型尺寸(长*宽*高)(MM):1750*940*1020，水田轮结构型式:叶片辊式水田轮直径(MM):Φ460水田轮叶片数(个):8，犁型号规格:25型，犁结构型式:铧式犁，配套发动机:型号:R176-R05结构形式:单缸、水冷、卧式、四冲程，额定功率(kW):4.2额定转速(R/MIN):3000，起动方式:手摇起动 | 800 | 1300 | 4.2 | 非通用类 | 湖南省
3973 | 耕整地机械 | 耕地机械 | 耕整机（水田、旱田） | 功率4kW及以上耕整机（水田、旱田） | 重庆市神牛机械制造有限责任公司 | 耕整机 | 1Z-4.4Q | 发动机型号：177F 结构形式：单缸风冷四冲程汽油机 额定功率：4.4kW 额定转速：3600r/min 启动方式：手拉启动 外形尺寸：1780*800*1200mm 机构质量：115kg 耕宽：300mm 耕深：130mm 单位作业面积燃油消耗量：≤42kg/hm2 | 800 | 1300 | 4.4 | 非通用类 | 重庆
3974 | 耕整地机械 | 耕地机械 | 微耕机 | 功率4kW以下微耕机 | 云南万合农机有限公司 | 微耕机 | 1WG2.8 | 微耕机发动机形式：风冷柴油，配套功率（kW）：2.8kW，结构质量：73kg，外形尺寸（长×宽×高）：1600×1000×940（mm），传动方式：齿轮传动，连接方式：直联式，扶把调整幅度：水平方向：0°，垂直方向：190°，转速（r/min）：I档73，Ⅱ档135，最大回转半径（mm）：180，主离合器型式：摩擦片式，耕宽：1000mm，耕深：≥100mm，作业速度（m/s）：0.1~0.3，作业小时生产率h㎡/（h.m）：0.04~0.06，单位作业面积燃油消耗量（kg/h㎡）：≤25 | 600 | 1000 | 2.8 | 非通用类 | 云南省
3975 | 耕整地机械 | 耕地机械 | 微耕机 | 功率4kW及以上微耕机 | 云南万合农机有限公司 | 微耕机 | 1WG4.0 | 微耕机发动机形式：风冷柴油，配套功率（kW）：4.0kW，结构质量：92.8kg，外形尺寸（长×宽×高）：1710×1100×1000（mm），传动方式：齿轮传动，连接方式：直联式，扶把调整幅度：水平方向：0°，垂直方向：210°，转速（r/min）：I档80，Ⅱ档140，最大回转半径（mm）：185，主离合器型式：摩擦片式，耕宽：1100mm，耕深：≥100mm，作业速度（m/s）：0.1~0.3，作业小时生产率h㎡/（h.m）：0.04~0.06，单位作业面积燃油消耗量（kg/h㎡）：≤25 | 800 | 1300 | 4 | 非通用类 | 云南省
3976 | 耕整地机械 | 耕地机械 | 微耕机 | 功率4kW及以上微耕机 | 云南万合农机有限公司 | 微耕机 | 1WG6.3 | 微耕机发动机形式：风冷柴油，配套功率（kW）：6.3kW，结构质量：111kg，外形尺寸（长×宽×高）：1730×1350×970（mm），传动方式：齿轮传动，连接方式：直联式，扶把调整幅度：水平方向：0°，垂直方向：210°，转速（r/min）：I档80，Ⅱ档140，最大回转半径（mm）：185，主离合器型式：摩擦片式，耕宽：1350mm，耕深：≥100mm，作业速度（m/s）：0.1~0.3，作业小时生产率h㎡/（h.m）：0.04~0.06，单位作业面积燃油消耗量（kg/h㎡）：≤30 | 800 | 1300 | 6.3 | 非通用类 | 云南省
3977 | 耕整地机械 | 耕地机械 | 微耕机 | 功率4kW及以上微耕机 | 云南万合农机有限公司 | 微耕机 | 1WG6.5 | 微耕机发动机形式：风冷柴油，配套功率（kW）：6.5kW，结构质量：110kg，外形尺寸（长×宽×高）：1730×1350×970（mm），传动方式：齿轮传动，连接方式：直联式，扶把调整幅度：水平方向：0°，垂直方向：210°，转速（r/min）：I档80，Ⅱ档140，最大回转半径（mm）：185，主离合器型式：摩擦片式，耕宽：1350mm，耕深：≥100mm，作业速度（m/s）：0.1~0.3，作业小时生产率h㎡/（h.m）：0.04~0.06，单位作业面积燃油消耗量（kg/h㎡）：≤30 | 800 | 1300 | 6.5 | 非通用类 | 云南省
3978 | 耕整地机械 | 耕地机械 | 微耕机 | 功率4kW及以上微耕机 | 山东德农农业机械制造有限责任公司 | 微型耕耘机 | 1WG-4 | 结构型式:前置式,外形尺寸(长×宽×高):1390×860×1000MM,结构质量:75KG,配套动力:4.0kW,传动方式:驱动轴直驱 | 800 | 1300 | 4 | 非通用类 | 山东省
3979 | 耕整地机械 | 耕地机械 | 微耕机 | 功率4kW及以上微耕机 | 莱州奥伦农业机械有限公司 | 微耕机 | 1WG-4 | 规格型号：1WG-4 结构形式：前置式 配套发动机，型号名称：KA300S，结构形式：单杠、风冷 额定功率：4kW 起动方式：反冲式手拉起动 外形尺寸（长×宽×高）：1550×720×900 结构质量：86kg 主传动方式：三角皮带 主离合器形式：涨离式 耕宽：700mm 耕深：≥100mm | 800 | 1300 | 4 | 非通用类 | 山东省
3980 | 耕整地机械 | 耕地机械 | 微耕机 | 功率4kW及以上微耕机 | 天水嘉禾农机有限责任公司 | 微耕机 | 1WG6.3-135FC-Z | 标定功率6.34kW，外形尺寸（mm)：1750×1350×1050.结构质量：105㎏.耕宽：135㎝.耕深：≧10㎝.传动方式：轴、齿轮直传。 | 800 | 1300 | 6.3 | 非通用类 | 甘肃省
3981 | 耕整地机械 | 耕地机械 | 微耕机 | 功率4kW及以上微耕机 | 昆明凯华经贸有限公司 | 微耕机 | 1WG6.3 | 主要配置：整机一台、刀具一副、行走胶轮一副。 技术参数：无锡本铁动力科技有限公司生产的BT186FA单缸风冷发动机（功率：6.3kW，转速3600r/min）；外形1700mm×970mm×900mm、质量127KG；幅宽130cm；耕深10cm-30cm；作业速度0.2m/s-0.4m/s；小时生产率1亩/h-3亩/h；传动方式：全齿轮传动；联接方式：直连式；刀辊设计转速：快档127r/min、慢档73r/min；刀辊最大回转半径：180mm；总安装刀数：24把-40把,握持装置和防护装置。 | 800 | 1300 | 6.3 | 非通用类 | 云南省
3982 | 耕整地 机械 | 耕地机械 | 微耕机 | 功率4kW及以上微耕机 | 陆良县 云海机械有限公司 | 微耕机 | 1WG6.6 | 发动机型号186FA 标定功率6.3 额定转速3600r/min 外形尺寸（长*宽*高）1793*1050*955mm 结构质量108Kg 耕宽103cm 耕深≥10cm设计转速 快档133r/min 慢档76Rr/min 旋耕刀直径180mm 总安装刀数32把 | 800 | 1300 | 6.3 | 非通用类 | 云南
3983 | 耕整地机械 | 耕地机械 | 微耕机 | 功率4kW及以上微耕机 | 通海县宏伟农机商贸有限公司 | 宏牛牌1WG6.5-1型微型耕整机 | 1WG6.5-1 | 动力型号:186FA,标定功率:6.5kW,额定转速:3600r/min 与旋耕机配套 外形尺:1800*1080*1160mm,结构质量:122kg,适用质量:134kg,耕宽:80-120cm,耕深10-30cm,作业速度:2挡0.19m/s ,3挡0.30m/s、生产率1-2亩/h,传动方式:三角皮带传动,转向结构型:式牙嵌式离合器,离合器型式:单片常结合摩擦片式,刀辊:设计转速2挡108r/min,3挡166r/min,回转半径:185mm,总安装刀数:32把 | 800 | 1300 | 6.5 | 非通用类 | 云南
3984 | 耕整地机械 | 耕地机械 | 微耕机 | 功率4kW及以上微耕机 | 通海县宏伟农机商贸有限公司 | 宏牛牌1WG6.5型微耕机 | 1WG6.5 | 动力： 型号：186FA、标定功率：6.5kW、额定转速：3600r/min 与旋耕机配套： 外形尺寸：1800*700*1062mm、结构质量：115kg、耕宽：80-120cm、耕深：≥10cm、作业速度：1-5km/h、生产率：0.067h㎡/h、传动方式：全齿轮传动、联接方式：直联式 刀辊：设计转速：快：128r/min,慢：80r/min、最大回转半径：180mm、总安装刀数：18-32把 | 800 | 1300 | 6.5 | 非通用类 | 云南
3985 | 耕整地机械 | 耕地机械 | 微耕机 | 功率4kW及以上微耕机 | 通海县宏伟农机商贸有限公司 | 宏盛达牌微耕机 | 1WG6.6 | 动力： 型号：186FA、标定功率：6.5kW、额定转速：3600r/min 与旋耕机配套： 外形尺寸：1800*700*1062mm、结构质量：115kg、幅宽：80-120cm、耕深：15-30cm、作业速度：0.26m/s、生产率：1.4亩/h、传动方式：全齿轮传动、联接方式：直联式 刀辊：设计转速：快：125r/min,慢：78r/min、最大回转半径：180mm、总安装刀数：18-32把 | 800 | 1300 | 6.5 | 非通用类 | 云南
3986 | 耕整地机械 | 耕地机械 | 微耕机 | 功率4kW及以上微耕机 | 通海县宏伟农机商贸有限公司 | 通耕牌微耕机 | 1WG6.6 | 动力： 型号：186FA、标定功率：6.5kW、额定转速：3600r/min 与旋耕机配套： 外形尺寸：1800*700*1062mm、结构质量：115kg、幅宽：80-120cm、耕深：15-30cm、作业速度：0.25m/s、生产率：1.4亩/h、传动方式：全齿轮传动、联接方式：直联式 刀辊：设计转速：快：123r/min,慢：80r/min、最大回转半径：180mm、总安装刀数：18-32把 | 800 | 1300 | 6.5 | 非通用类 | 云南
3987 | 耕整地机械 | 耕地机械 | 微耕机 | 功率4kW及以上微耕机 | 云南添穗机械制造有限公司 | 添穗牌微耕机 | 1WG6.3 | 配套功率≥4kW、含动力 | 800 | 1300 | 6.3 | 非通用类 | 云南省
3988 | 耕整地机械 | 耕地机械 | 微耕机 | 功率4kW及以上微耕机 | 云南添穗机械制造有限公司 | 鑫穗隆牌微耕机 | 1WG6.3 | 配套功率≥4kW、含动力 | 800 | 1300 | 6.3 | 非通用类 | 云南省
3989 | 耕整地机械 | 耕地机械 | 微耕机 | 功率4kW及以上微耕机 | 潍坊昊信农业装备有限公司 | 微耕机 | 1WG-4Q | 功率:4.0kW,外型尺寸（长×宽×高）:1500×900×850mm,结构质量:76kg,耕宽:900mm,耕深≥100mm | 800 | 1300 | 4 | 非通用类 | 山东
3990 | 耕整地机械 | 耕地机械 | 微耕机 | 功率4kW及以上微耕机 | 潍坊昊信农业装备有限公司 | 微耕机 | 1WG-6.1Q | 功率:6.1kW,外型尺寸（长×宽×高）:1500×1250×1050mm,结构质量:100kg,耕宽:1200mm,耕深≥100mm | 800 | 1300 | 6.1 | 非通用类 | 山东
3991 | 耕整地机械 | 耕地机械 | 微耕机 | 功率4kW及以上微耕机 | 昆明常机动力设备有限公司 | 坪丰农牌1WG6.3型微耕机 | 1WG6.3 | 力剑牌风冷186FA柴油机一台、底盘一台、400-8轮胎一对、中耕刀一付；参数：标定功率6.3kW、额定转速r/min3600、外形尺寸（长×宽×高）(mm) 1450×1100×1400、结构质量100kg | 800 | 1300 | 6.3 | 非通用类 | 云南省
3992 | 耕整地机械 | 耕地机械 | 微耕机 | 功率4kW及以上微耕机 | 昆明云豹机械设备有限公司 | 云豹牌1WG6.3型微耕机 | 1WG6.3 | 配套功率≥4千瓦含动力 风冷发动机186FA 额定转速3600r/min 结构质量126kg 幅宽120cm 耕深13.1cm 小时生产率1.7（亩/h) 传动方式全齿轮传动 联接方式直联式 外形尺寸1740×1205×1040 | 800 | 1300 | 6.3 | 非通用 | 云南省
3993 | 耕整地机械 | 耕地机械 | 微耕机 | 功率4kW及以上微耕机 | 昆明云豹机械设备有限公司 | 云豹牌1WG6.5型微耕机 | 1WG6.5 | 配套功率≥4千瓦含动力 风冷发动机186 额定转速3600r/min 结构质量120kg 幅宽103cm 耕深≥10cm 生产率≥0.045（h㎡/h) 传动方式齿轮传动 联接方式直联 外形尺寸1790×1030×1190 | 800 | 1300 | 6.5 | 非通用 | 云南省
3994 | 耕整地机械 | 耕地机械 | 微耕机 | 功率4kW及以上微耕机 | 重庆市耕霸机械制造有限公司 | 微耕机 | GB-1WG6.3 | 配套发动机额定功率6.3kW | 800 | 1300 | 6.3 | 非通用类 | 重庆市
3995 | 耕整地机械 | 耕地机械 | 微耕机 | 功率4kW及以上微耕机 | 重庆市耕霸机械制造有限公司 | 微耕机 | GB-1WG4.2Q | 配套发动机额定功率4.2kW | 800 | 1300 | 4.2 | 非通用类 | 重庆市
3996 | 耕整地机械 | 耕地机械 | 微耕机 | 功率4kW以下微耕机 | 重庆市耕霸机械制造有限公司 | 微耕机 | GB-1WG3.5 | 配套发动机额定功率3.5kW | 600 | 1000 | 3.5 | 非通用类 | 重庆市
3997 | 耕整地机械 | 耕地机械 | 微耕机 | 功率4kW以下微耕机 | 江苏沃特机械设备进出口有限公司 | 微型耕耘机 | 1WG3.8-D | 配套功率＜4kW、配套动力:170F汽油机,额定功率:3.8kW,额定转速:3600转/分,外形尺寸:1700×900×800mm,结构质量:98kg,耕宽:90cm耕深:≥10,作业小时生产率(h㎡/h*m)≥0.04,单位作业面积燃油消耗率(kg/h㎡)≤25. | 600 | 1000 | 3.8 | 非通用类 | 江苏
3998 | 耕整地机械 | 耕地机械 | 微耕机 | 功率4kW及以上微耕机 | 江苏沃特机械设备进出口有限公司 | 微型耕耘机 | 1WG4.0-Z | 配套功率≥4kW、配套动力:173FB柴油机,额定功率:4.0kW,额定转速:3600转/分,外形尺寸:1700×1050×970mm,结构质量:110kg,耕宽:105cm耕深:≥10,作业小时生产率(h㎡/h*m)≥0.04,单位作业面积燃油消耗率(kg/h㎡)≤25. | 800 | 1300 | 4.0 | 非通用类 | 江苏
3999 | 耕整地机械 | 耕地机械 | 微耕机 | 功率4kW及以上微耕机 | 江苏沃特机械设备进出口有限公司 | 微型耕耘机 | 1WG6.3-Z | 配套功率≥4kW、配套动力:186FA柴油机,额定功率:6.3kW,额定转速:3600转/分,外形尺寸:1700×1350×970mm,结构质量:125kg,耕宽:135cm耕深:≥10,作业小时生产率(h㎡/h*m)≥0.04,单位作业面积燃油消耗率(kg/h㎡)≤30. | 800 | 1300 | 6.3 | 非通用类 | 江苏
4000 | 耕整地机械 | 耕地机械 | 微耕机 | 功率4kW及以上微耕机 | 江苏沃特机械设备进出口有限公司 | 微型耕耘机 | 1WG6.3-ZE | 配套功率≥4kW、配套动力:186FAE柴油机,额定功率:6.3kW,额定转速:3600转/分,外形尺寸:1700×1350×970mm,结构质量:125kg,耕宽:135cm耕深:≥10,作业小时生产率(h㎡/h*m)≥0.04,单位作业面积燃油消耗率(kg/h㎡)≤30. | 800 | 1300 | 6.3 | 非通用类 | 江苏
4001 | 耕整地机械 | 耕地机械 | 微耕机 | 功率4kW及以上微耕机 | 成都金川田农机制造有限公司 | 微型耕耘机 | 1WG6.3-135FC-Z | 技术参数：标定功率 6.3kW，标定转速 3600r/min ，外形尺寸（长*宽*高）1700mm*1300mm*900mm，传动方式:直联齿轮传动，发动机启动方式:手拉启动，结构质量:120kg，幅宽:135cm，耕深:10cm-20cm | 800 | 1300 | 6.3 | 非通用类 | 四川
4002 | 耕整地机械 | 耕地机械 | 微耕机 | 功率4kW及以上微耕机 | 成都金川田农机制造有限公司 | 微型耕耘机 | 1WG4.0-105FC-Z | 技术参数：标定功率 4.0kW，标定转速 3600r/min ，外形尺寸（长*宽*高）1700mm*1050mm*955mm，传动方式:直联齿轮传动，发动机启动方式:手拉启动，结构质量:100kg，幅宽:105cm，耕深:10cm-15cm | 800 | 1300 | 4.0 | 非通用类 | 四川
4003 | 耕整地机械 | 耕地机械 | 微耕机 | 功率4kW及以上微耕机 | 洛阳致农机械有限公司 | 微耕机 | 1WG4.0-1 | 规格型号1WG4.0-1,结构型号前置式,隆鑫1P70F汽油发动机垂直轴,额定功率4.0kW,额定转速3600R/MIN,人工手启动,外形尺寸:1250*700*900,结构质量58KG,齿轮传动,同轴直联,刀辊转速150R/MIN,最大回转半径150MM,总安装刀数16把,干式分离,耕宽610MM,耕深≥100MM,作业速度0.14-0.36M/S,作业小时生产率0.053-0.1HM2/(H?M),单位作业面积燃油消耗量≤12KG/HM2. | 800 | 1300 | 4.0 | 非通用类 | 河南省
4004 | 耕整地机械 | 耕地机械 | 微耕机 | 功率4kW以下微耕机 | 甘肃华贸物资有限公司 | 微耕机 | 1WG-3.0 | 基本配置：主机1台，胶轮1副，旱地刀1副。主要参数：产品尺寸（mm）：1650×1000×1050；重量:70kg；配套动力型号：170F； 配套动力名称：170F风冷柴油机；配套动力额定功率：3.0kW；额定转速（r/min）：3600；传动方式:齿轮直传；连接方式：发动机输出端直联传动箱；主离合器型式：摩擦片；旋耕刀型号：ⅢS175型刀；刀辊总安装刀数：24；耕宽（cm）：100cm；耕深（cm）：8~17（配置不同旋耕刀组）；作业速度（km/h）：1~2；单位作业面积燃油消耗量（kg/hm²）：≤12.0 | 600 | 1000 | 3.0 | 非通用类 | 甘肃省
4005 | 耕整地机械 | 耕地机械 | 微耕机 | 功率4kW及以上微耕机 | 甘肃华贸物资有限公司 | 微耕机 | 1WG4.0-105FC-Z | 基本配置：主机1台，胶轮1副，旱地刀1副。主要参数：产品尺寸（mm）：1820×1050×900；重量:105kg；配套动力型号：178FC； 配套动力名称：178FC风冷柴油机；配套动力额定功率：4.0kW；额定转速（r/min）：3600；传动方式:花键轴传动；连接方式：直联；主离合器型式：摩擦片式；旋耕刀型号：ⅢT175型刀；刀辊总安装刀数：32；耕宽（cm）：105cm；耕深（cm）：≥10；作业速度（m/s）：0.3~0.6；作业小时生产率（hm²/h·m）：≥0.10；单位作业面积燃油消耗量（kg/hm²）：≤12.0 | 800 | 1300 | 4.0 | 非通用类 | 甘肃省
4006 | 耕整地机械 | 耕地机械 | 微耕机 | 功率4kW及以上微耕机 | 甘肃华贸物资有限公司 | 微耕机 | 1WG4.5-100FQ-Z | 基本配置：主机1台，胶轮1副，旱地刀1副。主要参数：产品尺寸（mm）：1670×1000×860；重量:70kg；配套动力型号：170F； 配套动力名称：170F风冷汽油机；配套动力额定功率：4.5kW；额定转速（r/min）：3600；传动方式:齿轮直传；连接方式：发动机输出端直联传动箱；主离合器型式：摩擦片；旋耕刀型号：Ⅱ型刀；刀辊总安装刀数：24；耕宽（cm）：100cm；耕深（cm）：≥10；作业速度（km/h）：1~2；单位作业面积燃油消耗量（kg/hm²）：≤12.0 | 800 | 1300 | 4.5 | 非通用类 | 甘肃省
4007 | 耕整地机械 | 耕地机械 | 微耕机 | 功率4kW及以上微耕机 | 甘肃华贸物资有限公司 | 微耕机 | 1WG6.3-135FC-Z | 基本配置：主机1台，胶轮1副，旱地刀1副。主要参数：产品尺寸（mm）：1810×1350×900；重量:120kg；配套动力型号：186FC；配套动力型号：186FC； 配套动力名称：186FC风冷柴油机；配套动力额定功率：6.3kW；额定转速（r/min）：3600；传动方式:花键轴传动；连接方式：直联；主离合器型式：摩擦片式；旋耕刀型号：ⅢT175型刀；刀辊总安装刀数：38；耕宽（cm）：135cm；耕深（cm）：≥10；作业速度（m/s）：0.3~0.6；作业小时生产率（hm²/h·m）：≥0.10；单位作业面积燃油消耗量（kg/hm²）：≤12.0 | 800 | 1300 | 6.3 | 非通用类 | 甘肃省
4008 | 耕整地机械 | 耕地机械 | 微耕机 | 功率4kW及以上微耕机 | 甘肃华贸物资有限公司 | 微耕机 | 1WG6.5-120FC-Z | 基本配置：主机1台，胶轮1副，旱地刀1副。主要参数：产品尺寸（mm）：1700×1350×1200；重量:120kg；配套动力型号：186FA； 配套动力名称：186FA风冷柴油机；配套动力额定功率：6.5kW；额定转速（r/min）：3600；传动方式:齿轮直传；连接方式：发动机输出端直联传动箱；主离合器型式：摩擦片；旋耕刀型号：ⅢT175型刀；刀辊总安装刀数：32；耕宽（cm）：120cm；耕深（cm）：8~18（配置不同旋耕刀组）；作业速度（km/h）：1~2；单位作业面积燃油消耗量（kg/hm²）：≤12.0 | 800 | 1300 | 6.5 | 非通用类 | 甘肃省
4009 | 耕整地机械 | 耕地机械 | 微耕机 | 功率4kW及以上微耕机 | 昆明神犁设备制造有限责任公司 | 云峰牌YF1WG6.3型微耕机 | YF1WG6.3 | 配套发动机标定功率：6.3kW；与旋耕机联接方式：直联式；传动方式：齿轮传动 | 800 | 1300 | 6.3 | 非通用类 | 云南省
4010 | 耕整地机械 | 耕地机械 | 微耕机 | 功率4kW及以上微耕机 | 云南佳叶工贸有限公司 | 微耕机 | 1WG6.3-135 | 配套功率6.3kW、含动力 | 800 | 1300 | 6.3 | 非通用类 | 云南省
4011 | 耕整地机械 | 耕地机械 | 微耕机 | 功率4kW及以上微耕机 | 常州欧尔特机械进出口有限公司 | 微耕机 | 1WG-4.0 | 配套功率≥4kW、含动力 | 800 | 1300 | 4.0 | 非通用类 | 江苏
4012 | 耕整地机械 | 耕地机械 | 微耕机 | 功率4kW及以上微耕机 | 常州欧尔特机械进出口有限公司 | 微耕机 | 1WG-6.3 | 配套功率≥4kW、含动力 | 800 | 1300 | 6.3 | 非通用类 | 江苏
4013 | 耕整地机械 | 耕地机械 | 微耕机 | 功率4kW以下微耕机 | 重庆五谷通用设备有限公司 | 微耕机 | 1WG3.5-100FC-ZC | 配套功率：3.5kW 配套动力：173F风冷柴油机 额定转速：3600r/min 结构尺寸（长×宽×高）：1590×1000×800 mm 结构质量：84kg 耕深：≥100 mm耕宽：1000mm 作业速度：0.1-0.3m/s小时生产率：≥0.04hm2/（h• m）燃油消耗量：≤30kg/hm2 启动方式：手拉反冲式 地表平整度：≤5cm 动态环境噪音：≤86.0dB(A) 碎土率：≥50% 传动方式：直联全齿传动 | 600 | 1000 | 3.5 | 非通用类 | 重庆市
4014 | 耕整地机械 | 耕地机械 | 微耕机 | 功率4kW以下微耕机 | 重庆五谷通用设备有限公司 | 微耕机 | 1WG3.0-90FC-ZC | 配套功率：3.0kW 配套动力：170FA风冷柴油机 额定转速：3600r/min 结构尺寸（长×宽×高）：1580×900×800 mm 结构质量：74kg 耕深：≥100mm 耕宽：900mm 作业速度：0.1-0.3m/s小时生产率：≥0.04hm2/（h• m）燃油消耗量：≤30kg/hm2 启动方式：手拉反冲式 地表平整度：≤5cm 动态环境噪音：≤86.0dB(A) 碎土率：≥50% 传动方式：直联全齿传动 | 600 | 1000 | 3 | 非通用类 | 重庆市
4015 | 耕整地机械 | 耕地机械 | 微耕机 | 功率4kW及以上微耕机 | 重庆五谷通用设备有限公司 | 微耕机 | 1WG4.0-90FQ-ZC | 配套功率：4.0kW 配套动力：170F汽油机 额定转速：3600r/min 结构尺寸（长×宽×高）：1550×900×800 mm 结构质量：70kg 耕深：≥100mm耕宽：900mm 作业速度：0.1-0.3m/s小时生产率：≥0.04hm2/（h• m）燃油消耗量：≤35kg/hm2 启动方式：手拉反冲式 地表平整度：≤5cm 动态环境噪音：≤86.0dB(A) 碎土率：≥50% 传动方式：直联全齿传动 | 800 | 1300 | 4.0 | 非通用类 | 重庆市
4016 | 耕整地机械 | 耕地机械 | 微耕机 | 功率4kW及以上微耕机 | 重庆五谷通用设备有限公司 | 微耕机 | 1WG4.0-100FC-ZC | 配套功率：4.05kW 配套动力：173FB-2风冷柴油机 额定转速：3600r/min 结构尺寸（长×宽×高）：1520×1000×880 mm 结构质量：70kg 耕深：≥100 mm 耕宽：1000mm 作业速度：0.1-0.3m/s小时生产率：≥0.04hm2/（h• m）燃油消耗量：≤30kg/hm2 启动方式：手拉反冲式 地表平整度：≤5cm 动态环境噪音：≤86.0dB(A) 碎土率：≥50% 传动方式：直联全齿传动 | 800 | 1300 | 4.05 | 非通用类 | 重庆市
4017 | 耕整地机械 | 耕地机械 | 微耕机 | 功率4kW及以上微耕机 | 重庆五谷通用设备有限公司 | 微耕机 | 1WG4.5-100FQ-ZC | 配套功率：4.5kW 配套动力：170FB汽油机 额定转速：3600r/min 结构尺寸（长×宽×高）：1480×1000×950 mm 结构质量：68kg 耕深：≥100mm 耕宽：1000mm 作业速度：0.1-0.3m/s小时生产率：≥0.04hm2/（h• m）燃油消耗量：≤35kg/hm2 启动方式：手拉反冲式 地表平整度：≤5cm 动态环境噪音：≤86.0dB(A) 碎土率：≥50% 传动方式：直联全齿传动 | 800 | 1300 | 4.5 | 非通用类 | 重庆市
4018 | 耕整地机械 | 耕地机械 | 微耕机 | 功率4kW及以上微耕机 | 重庆五谷通用设备有限公司 | 微耕机 | 1WG4.0-75FQ-DL | 配套功率:4.0kW配套动力:170F汽油机额定转速:3600R/MIN结构尺寸(长×宽×高):1500×750×800MM结构质量:65KG耕深:≥100MM耕宽:750MM作业速度:0.1-0.3M/S小时生产率:≥0.04HM2/(H?M)燃油消耗量:≤35KG/HM2启动方式:手拉反冲式地表平整度:≤5CM动态环境噪音:≤86.0DB(A)碎土率:≥50% | 800 | 1300 | 4.0 | 非通用类 | 重庆市
4019 | 耕整地机械 | 耕地机械 | 微耕机 | 功率4kW及以上微耕机 | 重庆五谷通用设备有限公司 | 微耕机 | 1WG4.0-80FQ-DL | 配套功率:4.0kW配套动力:170F汽油机额定转速:3600R/MIN结构尺寸(长×宽×高):1500×800×800MM结构质量:75KG耕深:≥100MM耕宽:800MM作业速度:0.1-0.3M/S小时生产率:≥0.04HM2/(H?M)燃油消耗量:≤35KG/HM2启动方式:手拉反冲式地表平整度:≤5CM动态环境噪音:≤86.0DB(A)碎土率:≥50% | 800 | 1300 | 4.0 | 非通用类 | 重庆市
4020 | 耕整地机械 | 耕地机械 | 微耕机 | 功率4kW及以上微耕机 | 重庆五谷通用设备有限公司 | 微耕机 | 1WG4.0-105FC-ZC | 配套功率:4.0kW配套动力:178F风冷柴油机额定转速:3600R/MIN结构尺寸(长×宽×高):1750×1050×800MM结构质量:105KG耕深:≥100MM耕宽:1050MM作业速度:0.1-0.3M/S小时生产率:≥0.04HM2/(H?M)燃油消耗量:≤30KG/HM2启动方式:手拉反冲式地表平整度:≤5CM动态环境噪音:≤86.0DB(A)碎土率:≥50% | 800 | 1300 | 4 | 非通用类 | 重庆市
4021 | 耕整地机械 | 耕地机械 | 微耕机 | 功率4kW及以上微耕机 | 重庆五谷通用设备有限公司 | 微耕机 | 1WG4.0-105FC-DL-X | 配套功率:4.0kW配套动力:178FS风冷柴油机额定转速:1800R/MIN结构尺寸(长×宽×高):1800×1050×800MM结构质量:105KG耕深:≥100MM耕宽:1050MM作业速度:0.1-0.3M/S小时生产率:≥0.04HM2/(H?M)燃油消耗量:≤30KG/HM2启动方式:手拉反冲式地表平整度:≤5CM动态环境噪音:≤86.0DB(A)碎土率:≥50% | 800 | 1300 | 4 | 非通用类 | 重庆市
4022 | 耕整地机械 | 耕地机械 | 微耕机 | 功率4kW及以上微耕机 | 重庆五谷通用设备有限公司 | 微耕机 | 1WG6.3-135FC-ZC | 配套功率:6.3kW配套动力:186F风冷柴油机额定转速:3600R/MIN结构尺寸(长×宽×高):1750×1350×800MM结构质量:120KG耕深:≥100MM耕宽:1350MM作业速度:0.1-0.3M/S小时生产率:≥0.04HM2/(H?M)燃油消耗量:≤30KG/HM2启动方式:手拉反冲式地表平整度:≤5CM动态环境噪音:≤86.0DB(A)碎土率:≥50% | 800 | 1300 | 6.3 | 非通用类 | 重庆市
4023 | 耕整地机械 | 耕地机械 | 微耕机 | 功率4kW及以上微耕机 | 重庆五谷通用设备有限公司 | 微耕机 | 1WG6.3-135FC-DL-X | 配套功率:6.3kW配套动力:186FS风冷柴油机额定转速:1800R/MIN结构尺寸(长×宽×高):1800×1350×800MM结构质量:115KG耕深:≥100MM耕宽:1350MM作业速度:0.1-0.3M/S小时生产率:≥0.04HM2/(H?M)燃油消耗量:≤30KG/HM2启动方式:手拉反冲式地表平整度:≤5CM动态环境噪音:≤86.0DB(A)碎土率:≥50% | 800 | 1300 | 6.3 | 非通用类 | 重庆市
4024 | 耕整地机械 | 耕地机械 | 微耕机 | 功率4kW以下微耕机 | 重庆涪柴动力机械制造有限公司 | 微耕机 | 1WG3.1-100FC-ZC | 配套功率＜4kW、含动力 | 600 | 1000 | 3.1 | 非通用类 | 重庆
4025 | 耕整地机械 | 耕地机械 | 微耕机 | 功率4kW以下微耕机 | 重庆涪柴动力机械制造有限公司 | 微耕机 | 1WG3.6-90FQ-D | 配套功率＜4kW、含动力 | 600 | 1000 | 3.6 | 非通用类 | 重庆
4026 | 耕整地机械 | 耕地机械 | 微耕机 | 功率4kW及以上微耕机 | 重庆涪柴动力机械制造有限公司 | 微耕机 | 1WG4.0-70FQ-DL | 配套功率≥4kW、含动力 | 800 | 1300 | 4.0 | 非通用类 | 重庆
4027 | 耕整地机械 | 耕地机械 | 微耕机 | 功率4kW及以上微耕机 | 重庆涪柴动力机械制造有限公司 | 微耕机 | 1WG4.0-100FQ-ZC | 配套功率≥4kW、含动力 | 800 | 1300 | 4.0 | 非通用类 | 重庆
4028 | 耕整地机械 | 耕地机械 | 微耕机 | 功率4kW及以上微耕机 | 重庆涪柴动力机械制造有限公司 | 微耕机 | 1WG4.0-105FC-ZC | 配套功率≥4kW、含动力 | 800 | 1300 | 4.0 | 非通用类 | 重庆
4029 | 耕整地机械 | 耕地机械 | 微耕机 | 功率4kW及以上微耕机 | 重庆涪柴动力机械制造有限公司 | 微耕机 | 1WG4.05-105FC-ZC | 配套功率≥4kW、含动力 | 800 | 1300 | 4.05 | 非通用类 | 重庆
4030 | 耕整地机械 | 耕地机械 | 微耕机 | 功率4kW及以上微耕机 | 重庆涪柴动力机械制造有限公司 | 微耕机 | 1WG6.3-120FC-Z | 配套功率≥4kW、含动力 | 800 | 1300 | 6.3 | 非通用类 | 重庆
4031 | 耕整地机械 | 耕地机械 | 微耕机 | 功率4kW及以上微耕机 | 云南鑫泰隆农机销售有限公司 | 微耕机 | 1WG4.0Q | 配套功率：4.0kW | 800 | 1300 | 4.0 | 非通用类 | 云南
4032 | 耕整地机械 | 耕地机械 | 微耕机 | 功率4kW以下微耕机 | 云南鑫泰隆农机销售有限公司 | 微耕机 | 1WG2.8 | 配套功率：2.8kW | 600 | 1000 | 2.8 | 非通用类 | 云南
4033 | 耕整地机械 | 耕地机械 | 微耕机 | 功率4kW及以上微耕机 | 云南鑫泰隆农机销售有限公司 | 微耕机 | 1WG4.05 | 配套功率：4.05kW | 800 | 1300 | 4.05 | 非通用类 | 云南
4034 | 耕整地机械 | 耕地机械 | 微耕机 | 功率4kW及以上微耕机 | 云南鑫泰隆农机销售有限公司 | 微耕机 | 1WG4.0 | 配套功率：4.0kW | 800 | 1300 | 4.0 | 非通用类 | 云南
4035 | 耕整地机械 | 耕地机械 | 微耕机 | 功率4kW及以上微耕机 | 云南鑫泰隆农机销售有限公司 | 微耕机 | 1WG5.6 | 配套功率：5.6kW | 800 | 1300 | 5.6 | 非通用类 | 云南
4036 | 耕整地机械 | 耕地机械 | 微耕机 | 功率4kW及以上微耕机 | 云南鑫泰隆农机销售有限公司 | 微耕机 | 1WG6.3 | 配套功率：6.3kW | 800 | 1300 | 6.3 | 非通用类 | 云南
4037 | 耕整地机械 | 耕地机械 | 微耕机 | 功率4kW及以上微耕机 | 广西贵港动力有限公司 | 微耕机 | 1WGH6 | 结构型式：后置式；发动机结构型式：单缸、卧式、水冷；额定功率：6.3kW；额定转速：2600r/min；外形尺寸（长×宽×高）mm：2050×920×1260；结构质量（无旋耕部件）：215kg；连接方式：直联式；耕宽：870mm；耕深：127mm；作业小时生产率：0.05~0.078h㎡/(h·m) | 800 | 1300 | 6.3 | 非通用类 | 广西省
4038 | 耕整地机械 | 耕地机械 | 微耕机 | 功率4kW及以上微耕机 | 广西贵港动力有限公司 | 微耕机 | 1WG4Q | 结构型式：前置式；发动机结构型式：单缸、卧式、风冷；额定功率：4.0kW；额定转速：3600r/min；外形尺寸（长×宽×高）mm：1560×900×1100；结构质量（无旋耕部件）：63kg；传动方式：齿轮传动；耕宽：850mm；耕深：123mm；作业小时生产率：0.064h㎡/(h·m) | 800 | 1300 | 4.0 | 非通用类 | 广西省
4039 | 耕整地机械 | 耕地机械 | 微耕机 | 功率4kW及以上微耕机 | 广西贵港动力有限公司 | 微耕机 | 1WGH-5.7 | 结构型式：后置式；发动机结构型式：单缸、卧式、水冷；额定功率：5.67kW；额定转速：2600r/min；外形尺寸（长×宽×高）mm：1950×900×1050；结构质量（无工作部件）：168.3kg；连接方式：直联式；耕宽：800mm；耕深：102mm；作业小时生产率：0.05~0.066h㎡/(h·m) | 800 | 1300 | 5.67 | 非通用类 | 广西省
4040 | 耕整地机械 | 耕地机械 | 微耕机 | 功率4kW及以上微耕机 | 广西贵港动力有限公司 | 微耕机 | 1WG6.3 | 结构型式：前置式；发动机结构型式：单缸、立式、风冷、直喷；额定功率:6.3kW；额定转速:3600r/min；外形尺寸(长×宽×高)mm:1800×1350×1100；结构质量:120kg；传动方式:齿轮传动；耕宽:1350mm；耕深:≥100mm；作业小时生产率:0.05~0.08h㎡/(h·m) | 800 | 1300 | 6.3 | 非通用类 | 广西省
4041 | 耕整地机械 | 耕地机械 | 微耕机 | 功率4kW以下微耕机 | 广西贵港动力有限公司 | 微耕机 | 1WG3-1 | 结构型式：前置式；发动机结构型式：单缸、卧式、水冷；额定功率：3.0kW；额定转速：2600r/min；外形尺寸（长×宽×高）mm：1600×950×1060；结构质量：106kg；传动方式：皮带传动；耕宽：920mm；耕深：≥100mm；作业小时生产率：0.05~0.07h㎡/(h·m) | 600 | 1000 | 3.0 | 非通用类 | 广西省
4042 | 耕整地机械 | 耕地机械 | 微耕机 | 功率4kW以下微耕机 | 重庆兴西都农机制造有限公司 | 微耕机 | 1WG3.8-80FQ-D | 配套功率3.8kW、含动力 | 600 | 1000 | 3.8 | 非通用类 | 重庆
4043 | 耕整地机械 | 耕地机械 | 微耕机 | 功率4kW及以上微耕机 | 重庆兴西都农机制造有限公司 | 微耕机 | 1WG4.0-90FQ-D | 配套功率4.0kW、含动力 | 800 | 1300 | 4.0 | 非通用类 | 重庆
4044 | 耕整地机械 | 耕地机械 | 微耕机 | 功率4kW及以上微耕机 | 重庆兴西都农机制造有限公司 | 微耕机 | 1WG4.0-105FC-Z | 配套功率4.0kW、含动力 | 800 | 1300 | 4.0 | 非通用类 | 重庆
4045 | 耕整地机械 | 耕地机械 | 微耕机 | 功率4kW及以上微耕机 | 重庆兴西都农机制造有限公司 | 微耕机 | 1WG6.3-135FC-Z | 配套功率6.3kW、含动力 | 800 | 1300 | 6.3 | 非通用类 | 重庆
4046 | 耕整地机械 | 耕地机械 | 微耕机 | 功率4kW及以上微耕机 | 重庆兴西都农机制造有限公司 | 微耕机 | 1WG4.0-95FQ-ZC | 配套功率4.0kW、含动力 | 800 | 1300 | 4.0 | 非通用类 | 重庆
4047 | 耕整地机械 | 耕地机械 | 微耕机 | 功率4kW以下微耕机 | 贵州云峰农业装备有限公司 | 微型耕耘机 | 1WG3.2-90FC-Z | 配套发动机额定功率:(kW):3.2配套发动机额定转速:(R/MIN):3600耕宽:900MM耕深:≥100MM作业小时生产率:≥0.045HM2/(H·M)单位作业面积燃油消耗量:≤25KG/HM2 | 600 | 1000 | 3.2 | 非通用类 | 贵州省
4048 | 耕整地机械 | 耕地机械 | 微耕机 | 功率4kW及以上微耕机 | 贵州云峰农业装备有限公司 | 微型耕耘机 | 1WG4.0-105FC-Z | 配套发动机额定功率:(kW):4.0配套发动机额定转速:(R/MIN):3600耕宽:1050MM耕深:≥100MM作业小时生产率:≥0.045HM2/(H·M)单位作业面积燃油消耗量:≤25KG/HM2 | 800 | 1300 | 4.0 | 非通用类 | 贵州省
4049 | 耕整地机械 | 耕地机械 | 微耕机 | 功率4kW及以上微耕机 | 贵州云峰农业装备有限公司 | 微型耕耘机 | 1WG6.3-135FC-Z | 配套发动机额定功率:(kW):6.3配套发动机额定转速:(R/MIN):3600耕宽:1350MM耕深:≥100MM作业小时生产率:≥0.045HM2/(H·M)单位作业面积燃油消耗量:≤25KG/HM2 | 800 | 1300 | 6.3 | 非通用类 | 贵州省
4050 | 耕整地机械 | 微耕机 | 微耕机 | 功率4kW以下微耕机 | 重庆三品佳机械制造有限公司 | 微耕机 | 1WG3.5-100FC-ZC | 配套功率﹤4kW | 600 | 1000 | 3.5 | 非通用类 | 重庆市
4051 | 耕整地机械 | 微耕机 | 微耕机 | 功率4kW及以上微耕机 | 重庆三品佳机械制造有限公司 | 微耕机 | 1WG4.0-105FC-ZC | 配套功率﹥4kW | 800 | 1300 | 4.0 | 非通用类 | 重庆市
4052 | 耕整地机械 | 微耕机 | 微耕机 | 功率4kW及以上微耕机 | 重庆三品佳机械制造有限公司 | 微耕机 | 1WG4.0-95FQ-ZC | 配套功率﹥4kW | 800 | 1300 | 4.0 | 非通用类 | 重庆市
4053 | 耕整地机械 | 微耕机 | 微耕机 | 功率4kW及以上微耕机 | 重庆三品佳机械制造有限公司 | 微耕机 | 1WG6.3-135FC-ZC | 配套功率﹥4kW | 800 | 1300 | 6.3 | 非通用类 | 重庆市
4054 | 耕整地机械 | 耕地机械 | 微耕机 | 功率4kW及以上微耕机 | 四川省苍溪农机制造有限公司 | 微耕机 | 1WG-4.0Q | 配套功率:4.0kW、含动力 | 800 | 1300 | 4.0 | 非通用类 | 四川省
4055 | 耕整地机械 | 耕地机械 | 微耕机 | 功率4kW及以上微耕机 | 四川省苍溪农机制造有限公司 | 微耕机 | 1WG-4.0 | 配套功率:4.0kW、含动力 | 800 | 1300 | 4.0 | 非通用类 | 四川省
4056 | 耕整地机械 | 耕地机械 | 微耕机 | 功率4kW及以上微耕机 | 四川省苍溪农机制造有限公司 | 微耕机 | 1WG-4.05 | 配套功率:4.05kW、含动力 | 800 | 1300 | 4.05 | 非通用类 | 四川省
4057 | 耕整地机械 | 耕地机械 | 微耕机 | 功率4kW及以上微耕机 | 四川省苍溪农机制造有限公司 | 微耕机 | 1WG-6.3 | 配套功率:6.3kW、含动力 | 800 | 1300 | 6.3 | 非通用类 | 四川省
4058 | 耕整地机械 | 耕地机械 | 微耕机 | 功率4kW以下微耕机 | 重庆富牌农机有限公司 | 微耕机 | 1WG3.8-75FQ-DC | 参数:发动机生产企业:隆鑫通用动力股份有限公司,发动机型号:G200F通用汽油机,标定功率(kW):3.8,额定转速(R/MIN):3700,外形尺寸(长X宽X高)(MM):1680X820X800,结构质量(KG):60,幅宽(CM):75,耕深(CM):≥10,作业速度(M/S):0.1~0.3,小时生产率(HM2/(H?M)):≥0.040,主燃油消耗量(KG/HM2):≤30,传动方式:齿轮传动,联接方式:直联,刀棍设计转速(R/MIN):快档:170慢档:105,刀棍最大回转半径(MM):190,刀棍总安装刀数(把):14,旋耕刀型号:旱地刀. | 600 | 1000 | 3.8 | 非通用类 | 重庆
4059 | 耕整地机械 | 耕地机械 | 微耕机 | 功率4kW以下微耕机 | 重庆富牌农机有限公司 | 微耕机 | 1WG3.8-95FQ-D | 参数:发动机生产企业:重庆华伟联龙科技有限公司,配套发动机型号名称:168F-1/P通用汽油发动机,配套发动机结构型式:单缸、四冲程、OHV汽缸中心斜置25°,配套发动机标定功率(kW):3.8,配套发动机标定转速(R/MIN):3600,配套发动机起动方式:回复式手拉启动,外形尺寸(长X宽X高)(MM):1600X950X800,结构质量(KG):80,传动方式:链条传动,连接方式:直联式,扶把调整幅度(°):水平方向:180、垂直方向:180,刀棍转速(R/MIN):慢档:105快档:140,刀棍最大回转半径(MM):180,刀棍总安装刀数:14,旋耕刀型号:Ⅱ型旱地耕刀、主离合器型式:张紧轮式,耕宽(MM):950,耕深(MM):≥100,作业速度(M/S):0.1~0.3,作业小时生产率(HM2/(H?M)):≥0.040,单位作业面积燃油消耗量(KG/HM2):≤35. | 600 | 1000 | 3.8 | 非通用类 | 重庆
4060 | 耕整地机械 | 耕地机械 | 微耕机 | 功率4kW以下微耕机 | 重庆富牌农机有限公司 | 微耕机 | 1WG3.5-105FC-ZC | 参数：发动机型号：KM170FB柴油机、标定功率：3.5kW、额定转速：3600r/min、起动方式：反冲式手拉启动、结构质量：75kg、外形尺寸(mm)：1520×1050×800、传动方式：齿轮传动、连接方式：直联式。小时生产率：≥0.04h㎡/（h•m）、作业速度：0．1～0．3m/s、刀辊：设计转速：快档140 r/min，慢档90r/min、最大回转半径：180mm、总安装刀数：24把、旋耕刀型号：旱地刀。 | 600 | 1000 | 3.5 | 非通用类 | 重庆
4061 | 耕整地机械 | 耕地机械 | 微耕机 | 功率4kW及以上微耕机 | 重庆富牌农机有限公司 | 微耕机 | 1WG6.3-120FC-Z | 参数:发动机生产企业:无锡华源凯马发动机有限公司,发动机型号:KM186,标定功率(kW):6.3,额定转速(R/MIN):3600,外形尺寸(长X宽X高)(MM):1650X1200X800,结构质量(KG):120,幅宽(CM):120,耕深(CM):≥10,作业速度(M/S):0.1~0.3,小时生产率(HM2/(H?M)):≥0.040,主燃油消耗量(KG/HM2):≤25,传动方式:直联全齿传动,联接方式:直联,刀棍设计转速(R/MIN):Ⅰ档:90Ⅱ档:140,刀棍最大回转半径(MM):175,刀棍总安装刀数(把):40,旋耕刀型号:旱地刀. | 800 | 1300 | 6.3 | 非通用类 | 重庆
4062 | 耕整地机械 | 耕地机械 | 微耕机 | 功率4kW以下微耕机 | 重庆市冠腾机械有限公司 | 微耕机 | 1WG3.8-100FC-ZC | 配套功率＜4kW、含动力 | 600 | 1000 | 3.8 | 非通用类 | 重庆
4063 | 耕整地机械 | 耕地机械 | 微耕机 | 功率4kW及以上微耕机 | 重庆市冠腾机械有限公司 | 微耕机 | 1WG4.0-100FQ-ZC | 配套功率≥4kW、含动力 | 800 | 1300 | 4.0 | 非通用类 | 重庆
4064 | 耕整地机械 | 耕地机械 | 微耕机 | 功率4kW及以上微耕机 | 重庆市冠腾机械有限公司 | 微耕机 | 1WG4.0-105FC-ZC | 配套功率≥4kW、含动力 | 800 | 1300 | 4.0 | 非通用类 | 重庆
4065 | 耕整地机械 | 耕地机械 | 微耕机 | 功率4kW及以上微耕机 | 重庆市冠腾机械有限公司 | 微耕机 | 1WG6.3-135FC-ZC | 配套功率≥4kW、含动力 | 800 | 1300 | 6.3 | 非通用类 | 重庆
4066 | 耕整地机械 | 耕地机械 | 微耕机 | 功率4kW及以上微耕机 | 重庆市冠腾机械有限公司 | 微型耕耘机 | 1WG4.05-100FC-ZC | 配套功率≥4kW、含动力 | 800 | 1300 | 4.05 | 非通用类 | 重庆
4067 | 耕整地机械 | 耕地机械 | 微耕机 | 功率4kW以下微耕机 | 广西雄飞机械制造有限责任公司 | 微耕机 | 1WG-3.8Q | 配套动力：汽油机，配套功率：3.8kW | 600 | 1000 | 3.8 | 非通用类 | 广西
4068 | 耕整地机械 | 耕地机械 | 微耕机 | 功率4kW以下微耕机 | 广西雄飞机械制造有限责任公司 | 微耕机 | 1WG-3.68 | 配套动力：水冷柴油机，配套功率 ：3.68kW | 600 | 1000 | 3.68 | 非通用类 | 广西
4069 | 耕整地机械 | 耕地机械 | 微耕机 | 功率4kW及以上微耕机 | 广西雄飞机械制造有限责任公司 | 微耕机 | 1WG-6.3 | 配套动力：风冷柴油机，配套功率 ：6.3kW | 800 | 1300 | 6.3 | 非通用类 | 广西
4070 | 耕整地机械 | 耕地机械 | 微耕机 | 功率4kW及以上微耕机 | 广西雄飞机械制造有限责任公司 | 微耕机 | 1WGQ-4.0 | 配套动力：风冷柴油机，配套功率 ：4.05kW | 800 | 1300 | 4.05 | 非通用类 | 广西
4071 | 耕整地机械 | 耕地机械 | 微耕机 | 功率4kW及以上微耕机 | 广西雄飞机械制造有限责任公司 | 微耕机 | 1WGQ-4.0Q | 配套动力：汽油机，配套功率：4.1kW | 800 | 1300 | 4.1 | 非通用类 | 广西
4072 | 耕整地机械 | 耕地机械 | 微耕机 | 功率4kW及以上微耕机 | 广西雄飞机械制造有限责任公司 | 微耕机 | 1WGQ-5.7 | 配套动力：水冷柴油机，配套功率 ：5.67kW | 800 | 1300 | 5.67 | 非通用类 | 广西
4073 | 耕整地机械 | 耕地机械 | 微耕机 | 功率4kW及以上微耕机 | 广西雄飞机械制造有限责任公司 | 微耕机 | 1WGQ-6.3 | 配套动力：风冷柴油机，配套功率 ：6.3kW | 800 | 1300 | 6.3 | 非通用类 | 广西
4074 | 耕整地机械 | 耕地机械 | 微耕机 | 功率4kW及以上微耕机 | 沂水沭拖机械有限公司 | 微型耕耘机 | 1WG-4 | 配套功率≥4kW 含动力 | 800 | 1300 | 4.1 | 非通用类 | 山东
4075 | 耕整地机械 | 耕地机械 | 微耕机 | 功率4kW及以上微耕机 | 沂水沭拖机械有限公司 | 微型耕耘机 | 1WG-6 | 配套功率≥4kW 含动力 | 800 | 1300 | 6.3 | 非通用类 | 山东
4076 | 耕整地机械 | 耕地机械 | 微耕机 | 功率4kW及以上微耕机 | 重庆捷耕机械有限公司 | 微耕机 | 1WG4.0-90FQ-DL | 配套功率≥4kW、含动力 | 800 | 1300 | 4.0 | 非通用类 | 重庆市
4077 | 耕整地机械 | 耕地机械 | 微耕机 | 功率4kW及以上微耕机 | 重庆捷耕机械有限公司 | 微耕机 | 1WG4.0-95FQ-ZC | 配套功率≥4kW、含动力 | 800 | 1300 | 4 | 非通用类 | 重庆市
4078 | 耕整地机械 | 耕地机械 | 微耕机 | 功率4kW及以上微耕机 | 重庆捷耕机械有限公司 | 微耕机 | 1WG4.05-90FC-ZC | 配套功率≥4kW、含动力 | 800 | 1300 | 4.05 | 非通用类 | 重庆市
4079 | 耕整地机械 | 耕地机械 | 微耕机 | 功率4kW及以上微耕机 | 重庆捷耕机械有限公司 | 微耕机 | 1WG4.0-105FC-ZC | 配套功率≥4kW、含动力 | 800 | 1300 | 4 | 非通用类 | 重庆市
4080 | 耕整地机械 | 耕地机械 | 微耕机 | 功率4kW及以上微耕机 | 重庆捷耕机械有限公司 | 微耕机 | 1WG6.3-135FC-ZC | 配套功率≥4kW、含动力 | 800 | 1300 | 6.3 | 非通用类 | 重庆市
4081 | 耕整地机械 | 耕地机械 | 微耕机 | 功率4kW及以上微耕机 | 山东常林农业装备股份有限公司 | 微型耕耘机 | 1WG-5 | 配套功率5.15kW、含动力 | 800 | 1300 | 5.15 | 非通用类 | 山东省
4082 | 耕整地机械 | 耕地机械 | 微耕机 | 功率4kW及以上微耕机 | 山东常林农业装备股份有限公司 | 微型耕耘机 | 1WG-6.3 | 配套功率6.3kW、含动力 | 800 | 1300 | 6.3 | 非通用类 | 山东省
4083 | 耕整地机械 | 耕地机械 | 微耕机 | 功率4kW及以上微耕机 | 浙江勇力机械有限公司 | 微耕机 | 1WG-4.2QL | 配套动力型号名称:YL170F/P汽油机,配套功率:4.2kW | 800 | 1300 | 4.2 | 非通用类 | 浙江省
4084 | 耕整地机械 | 耕地机械 | 微耕机 | 功率4kW及以上微耕机 | 浙江勇力机械有限公司 | 微耕机 | 1WG-6.3Z | 配套动力型号名称:YL188F柴油机,配套功率:6.3kW | 800 | 1300 | 6.3 | 非通用类 | 浙江省
4085 | 耕整地机械 | 耕地机械 | 微耕机 | 功率4kW及以上微耕机 | 浙江勇力机械有限公司 | 微耕机 | 1WG4.2 | 配套动力型号名称:YL170F/P汽油机,配套功率:4.2kW | 800 | 1300 | 4.2 | 非通用类 | 浙江省
4086 | 耕整地机械 | 耕地机械 | 微耕机 | 功率4kW及以上微耕机 | 浙江勇力机械有限公司 | 微耕机 | 1WG4.0C | 配套动力型号名称:YL178F柴油机,配套功率:4.0kW | 800 | 1300 | 4 | 非通用类 | 浙江省
4087 | 耕整地机械 | 耕地机械 | 微耕机 | 功率4kW及以上微耕机 | 浙江勇力机械有限公司 | 微耕机 | 1WG6.3C | 配套动力型号名称:YL186FA柴油机,配套功率:6.3kW | 800 | 1300 | 6.3 | 非通用类 | 浙江省
4088 | 耕整地机械 | 耕地机械 | 微耕机 | 功率4kW及以上微耕机 | 浙江勇力机械有限公司 | 微耕机 | 1WG6.3-65 | 配套动力型号名称:YL186FA柴油机,配套功率:6.3kW | 800 | 1300 | 6.3 | 非通用类 | 浙江省
4089 | 耕整地机械 | 耕地机械 | 微耕机 | 功率4kW及以上微耕机 | 浙江勇力机械有限公司 | 微耕机 | 1WG4.2Q-85 | 配套动力型号名称:YL170F/P汽油机,配套功率:4.2kW | 800 | 1300 | 4.2 | 非通用类 | 浙江省
4090 | 耕整地机械 | 耕地机械 | 微耕机 | 功率4kW以下微耕机 | 浙江勇力机械有限公司 | 微耕机 | 1WG-3.5 | 配套动力型号名称:YL170FA,配套功率:3.5kW | 600 | 1000 | 3.5 | 非通用类 | 浙江省
4091 | 耕整地机械 | 耕地机械 | 微耕机 | 功率4kW及以上微耕机 | 五莲宏峰金属制造有限公司 | 微型耕耘机 | 1WG-4Q | 功率4．1kW汽油机 | 800 | 1300 | 4.1 | 非通用类 | 山东
4092 | 耕整地机械 | 耕地机械 | 微耕机 | 功率4kW及以上微耕机 | 五莲宏峰金属制造有限公司 | 微型耕耘机 | 1WG-5 | 功率5.67kW水冷柴油机 | 800 | 1300 | 5.67 | 非通用类 | 山东
4093 | 耕整地机械 | 耕地机械 | 微耕机 | 功率4kW及以上微耕机 | 五莲宏峰金属制造有限公司 | 微型耕耘机 | 1WG-6 | 功率6.3kW风冷柴油机 | 800 | 1300 | 6.3 | 非通用类 | 山东
4094 | 耕整地机械 | 耕地机械 | 微耕机 | 功率4kW及以上微耕机 | 婺源县江湾农机制造有限公司 | 多功能小型耕作机 | Jiangwan-6 | 配套功率4.2kW、含动力 | 800 | 1300 | 4.2 | 非通用类 | 江西省
4095 | 耕整地机械 | 耕地机械 | 微耕机 | 功率4kW及以上微耕机 | 婺源县江湾农机制造有限公司 | 微耕机 | JW1WG6 | 配套功率5.67kW、含动力 | 800 | 1300 | 5.67 | 非通用类 | 江西省
4096 | 耕整地机械 | 耕地机械 | 微耕机 | 功率4kW以下微耕机 | 重庆箭驰机械有限公司 | 微耕机 | 1WG2.8-85FC-Z | 结构形式：前置式，发动机型号名称：DW170F柴油机 ，发动机结构形式：单缸、斜式、四冲程、风冷、直喷式，发动机额定功率：2.8（kW），发动机额定转速：3600（r/min），发动机起动方式：手拉反冲起动，外形尺寸（长x宽x高）：1500x850x800(mm)，结构质量：75（kg），传动方式：齿轮传动，连接方式：直联，刀辊转速：I档：60，II档：120，III档：160（r/min），刀辊最大回转半径：160（mm），刀辊总安装刀数：24， 主离合器型式：摩擦片式，耕宽：850（mm），耕深：≥100（mm），作业速度：0.1-0.3（m/s），作业小时生产率：≥0.04（h㎡/(h·m)） 单位作业面积燃油消耗量：≤30（kg/h㎡） | 600 | 1000 | 2.8 | 非通用类 | 重庆市
4097 | 耕整地机械 | 耕地机械 | 微耕机 | 功率4kW以下微耕机 | 重庆箭驰机械有限公司 | 微耕机 | 1WG3.5-85FC-ZC | 结构形式：前置式，发动机型号名称：KM170FB柴油机 ，发动机结构形式：单缸、立式、四冲程、风冷、直喷式，发动机额定功率：3.5（kW），发动机额定转速：3600（r/min），发动机起动方式：手拉反冲起动，外形尺寸（长x宽x高）：1580x850x800(mm)，结构质量：78（kg），传动方式：齿轮传动，连接方式：直联，刀辊转速：I档：60，II档：120，III档：155（r/min），刀辊最大回转半径：160（mm），刀辊总安装刀数：24， 主离合器型式：摩擦片式，耕宽：850（mm），耕深：≥100（mm），作业速度：0.1-0.3（m/s），作业小时生产率：≥0.04（h㎡/(h·m)） 单位作业面积燃油消耗量：≤30（kg/h㎡） | 600 | 1000 | 3.5 | 非通用类 | 重庆市
4098 | 耕整地机械 | 耕地机械 | 微耕机 | 功率4kW及以上微耕机 | 重庆箭驰机械有限公司 | 微耕机 | 1WG4.0-90FQ-D | 结构形式：前置式，发动机型号名称：170F汽油机 ，发动机结构形式：单缸、四冲程、OHV、水平轴、气缸中心线斜置25°，发动机额定功率：4.0（kW），发动机额定转速：3600（r/min），发动机起动方式：手拉反冲起动，外形尺寸（长x宽x高）：1550x900x800(mm)，结构质量：80（kg），传动方式：链条传动，连接方式：直联，刀辊转速：I档：90，II档：125（r/min），刀辊最大回转半径：180（mm），刀辊总安装刀数：32， 主离合器型式：张紧轮式，耕宽：900（mm），耕深：≥100（mm），作业速度：0.1-0.3（m/s），作业小时生产率：≥0.04（h㎡/(h·m)） 单位作业面积燃油消耗量：≤35（kg/h㎡） | 800 | 1300 | 4.0 | 非通用类 | 重庆市
4099 | 耕整地机械 | 耕地机械 | 微耕机 | 功率4kW及以上微耕机 | 重庆箭驰机械有限公司 | 微耕机 | 1WG4.0-95FQ-ZC | 结构形式：前置式，发动机型号名称：170F/P汽油机 ，发动机结构形式：单缸、四冲程、OHV、风冷，发动机额定功率：4.0（kW），发动机额定转速：3600（r/min），发动机起动方式：手拉反冲起动，外形尺寸（长x宽x高）：1600x950x1030(mm)，结构质量：70（kg），传动方式：齿轮传动，连接方式：直联，刀辊转速：I档：70，II档：130，III档:155（r/min），刀辊最大回转半径：180（mm），刀辊总安装刀数：24， 主离合器型式：摩擦片式，耕宽：950（mm），耕深：≥100（mm），作业速度：0.1-0.3（m/s），作业小时生产率：≥0.04（h㎡/(h·m)） 单位作业面积燃油消耗量：≤35（kg/h㎡） | 800 | 1300 | 4.0 | 非通用类 | 重庆市
4100 | 耕整地机械 | 耕地机械 | 微耕机 | 功率4kW及以上微耕机 | 重庆箭驰机械有限公司 | 微耕机 | 1WG4.05-95FC-ZC | 结构形式：前置式，发动机型号名称：DW173F柴油机 ，发动机结构形式：单缸、立式、四冲程、风冷、直喷式，发动机额定功率：4.05（kW），发动机额定转速：3600（r/min），发动机起动方式：手拉反冲起动，外形尺寸（长x宽x高）：1610x950x1030(mm)，结构质量：76（kg），传动方式：齿轮传动，连接方式：直联，刀辊转速：I档：60，II档：115，III档:155（r/min），刀辊最大回转半径：180（mm），刀辊总安装刀数：24， 主离合器型式：摩擦片式，耕宽：950（mm），耕深：≥100（mm），作业速度：0.1-0.3（m/s），作业小时生产率：≥0.04（h㎡/(h·m)） 单位作业面积燃油消耗量：≤30（kg/h㎡） | 800 | 1300 | 4.05 | 非通用类 | 重庆市
4101 | 耕整地机械 | 耕地机械 | 微耕机 | 功率4kW及以上微耕机 | 重庆箭驰机械有限公司 | 微耕机 | 1WG4.0-105FC-Z | 结构形式：前置式, 发动机型号名称：DW178F柴油机, 发动机结构形式：单缸、立式、四冲程、风冷、直喷式 , 发动机额定功率：4.0（kW）, 发动机额定转速：3600（r/min）, 发动机起动方式：手拉反冲起动, 外形尺寸（长x宽x高）：1700x1050x800(mm), 结构质量：105（kg）, 传动方式：齿轮传动, 连接方式：直联 ,刀辊转速：快档：125，慢档：70（r/min）, 刀辊最大回转半径：180（mm）, 刀辊总安装刀数：32 ,主离合器型式：摩擦片式, 耕宽：1050（mm）, 耕深：≥100（mm）, 作业速度：0.1-0.3（m/s）, 作业小时生产率：≥0.04（h㎡/(h·m)）, 单位作业面积燃油消耗量：≤30（kg/h㎡） | 800 | 1300 | 4 | 非通用类 | 重庆市
4102 | 耕整地机械 | 耕地机械 | 微耕机 | 功率4kW及以上微耕机 | 重庆箭驰机械有限公司 | 微耕机 | 1WG6.3-135FC-Z | 结构形式：前置式, 发动机型号名称：DW186F柴油机, 发动机结构形式：单缸、立式、四冲程、风冷、直喷式 , 发动机额定功率：6.3（kW）, 发动机额定转速：3600（r/min）, 发动机起动方式：手拉反冲起动, 外形尺寸（长x宽x高）：1700x1350x800(mm), 结构质量：120（kg）, 传动方式：齿轮传动, 连接方式：直联 ,刀辊转速：快档：125，慢档：70（r/min）, 刀辊最大回转半径：180（mm）, 刀辊总安装刀数：38 ,主离合器型式：摩擦片式, 耕宽：1350（mm）, 耕深：≥100（mm）, 作业速度：0.1-0.3（m/s）, 作业小时生产率：≥0.04（h㎡/(h·m)）, 单位作业面积燃油消耗量：≤30（kg/h㎡） | 800 | 1300 | 6.3 | 非通用类 | 重庆市
4103 | 耕整地机械 | 耕地机械 | 微耕机 | 功率4kW及以上微耕机 | 常州市富奥机械有限公司 | 微型耕耘机 | 1WG4.0-Z | 结构型式，手持式。结构质量，128KG.额定功率4.0kW.配套柴油机型号为178F风冷柴油机. | 800 | 1300 | 4.0 | 非通用类 | 江苏
4104 | 耕整地机械 | 耕地机械 | 微耕机 | 功率4kW及以上微耕机 | 常州市富奥机械有限公司 | 微型耕耘机 | 1WG6.3-Z | 结构形式，手持式。结构质量，138KG.额定功率6.3kW.配套柴油机型号为186F风冷柴油机.结构质量138KG. | 800 | 1300 | 6.3 | 非通用类 | 江苏
4105 | 耕整地机械 | 耕地机械 | 微耕机 | 功率4kW及以上微耕机 | 常州常沃动力机械有限公司 | 微型耕耘机 | 1WG-4.0 | 发动机形式：风冷柴油；配套功率（kW）：4.0 | 800 | 1300 | 4.0 | 非通用类 | 江苏省
4106 | 耕整地机械 | 耕地机械 | 微耕机 | 功率4kW及以上微耕机 | 常州常沃动力机械有限公司 | 微型耕耘机 | 1WG-6.3 | 发动机形式：风冷柴油；配套功率（kW）：6.3 | 800 | 1300 | 6.3 | 非通用类 | 江苏省
4107 | 耕整地机械 | 耕地机械 | 微耕机 | 功率4kW及以上微耕机 | 大理州鑫翼机械有限公司 | 微耕机 | 1WG6.3 | 1.外形尺寸（长×宽×高）（mm）：1700×1200×1000 2.结构质量(kg)：130 3.配套发动机型号：186 4.配套发动机功率kW：6.3 5.配套发动机核定转速r/min：3600 6.刀辊设计转速r/min 慢档：80 快档：135 7.刀辊最大回转半径mm：180 8.传动方式：全齿轮传动 9.连接方式：直联式 | 800 | 1300 | 6.3 | 非通用类 | 云南省
4108 | 耕整地机械 | 耕地机械 | 微耕机 | 功率4kW及以上微耕机 | 宁津县中发机械有限公司 | 微耕机 | 1WG-4Q | 1、外形尺寸：1390×600×900mm。2、结构质量：75kg。3、配套动力：4.1kW 汽油机。4、传动方式：三角带。5、刀辊回转半径：160mm。6、工作幅宽：600mm。7、旋耕刀数量：12 把 | 800 | 1300 | 4.1 | 非通用类 | 山东省
4109 | 耕整地机械 | 耕地机械 | 微耕机 | 功率4kW以下微耕机 | 江阴力剑动力设备有限公司 | 微耕机 | 1WG2.8（LJD310W） | 173F风冷柴油发动机1台，底盘1套，挡泥板1付，刀具1付，橡胶轮胎1对，整机外形尺寸1560mm*850mm*800mm | 600 | 1000 | 2.8 | 非通用类 | 江苏省
4110 | 耕整地机械 | 耕地机械 | 微耕机 | 功率4kW及以上微耕机 | 江阴力剑动力设备有限公司 | 微耕机 | 1WG4.3（LJD610W） | 178F风冷柴油发动机1台，底盘1套，挡泥板1付，刀具1付，橡胶轮胎1对，整机外形尺寸1700mm*1050mm*845mm | 800 | 1300 | 4.3 | 非通用类 | 江苏省
4111 | 耕整地机械 | 耕地机械 | 微耕机 | 功率4kW及以上微耕机 | 江阴力剑动力设备有限公司 | 微耕机 | 1WG6.3（LJD910W） | 186FA风冷柴油发动机1台，底盘1套，挡泥板1付，刀具1付，橡胶轮胎1对，整机外形尺寸1700mm*1060mm*1000mm | 800 | 1300 | 6.3 | 非通用类 | 江苏省
4112 | 耕整地机械 | 耕地机械 | 微耕机 | 功率4kW及以上微耕机 | 常州尊隆内燃机配件有限公司 | 微耕机 | 1WG4.0 | 发动机形式：风冷柴油；配套功率（kW）：4.0 | 800 | 1300 | 4 | 非通用类 | 江苏省
4113 | 耕整地机械 | 耕地机械 | 微耕机 | 功率4kW及以上微耕机 | 常州尊隆内燃机配件有限公司 | 微型耕耘机 | 1WG6.3 | 发动机形式：风冷柴油；配套功率（kW）：6.3 | 800 | 1300 | 6.3 | 非通用类 | 江苏省
4114 | 耕整地机械 | 耕地机械 | 微耕机 | 功率4kW及以上微耕机 | 金华爱司伯机电科技有限公司 | 微型耕耘机 | 1WG6.3 | 1、发动机为柴油机，单缸风冷、四冲程。 2、发动机额定功率为6.3kW 3、额定转速为3600r/min 4、外形尺寸（mm)：1830*650*930 5、整机结构质量（KG) :135 6、传动方式为齿轮传动 | 800 | 1300 | 6.3 | 非通用类 | 浙江省
4115 | 耕整地机械 | 耕地机械 | 微耕机 | 功率4kW及以上微耕机 | 山东省滨州市富田农业机械有限公司 | 微耕机 | 1WG-4Q | 发动机名称：170F/P汽油机，额定功率（kW）：4.0，耕宽（cm）：70-100，耕深：≥ 10cm | 800 | 1300 | 4 | 非通用类 | 山东省
4116 | 耕整地机械 | 耕地机械 | 微耕机 | 功率4kW及以上微耕机 | 山东省滨州市富田农业机械有限公司 | 微耕机 | 1WG-5 | 发动机名称:R175A柴油机，额定功率（kW）：4.86，耕宽（cm）：70-100，耕深：≥ 10cm | 800 | 1300 | 4.86 | 非通用类 | 山东省
4117 | 耕整地机械 | 耕地机械 | 微耕机 | 功率4kW及以上微耕机 | 仁寿江华农机制造有限公司 | 微型耕耘机 | 1WG4.0-Z | 配套功率4kW、含动力 | 800 | 1300 | 4.0 | 非通用类 | 四川
4118 | 耕整地机械 | 耕地机械 | 微耕机 | 功率4kW及以上微耕机 | 仁寿江华农机制造有限公司 | 微型耕耘机 | 1WG6.3-Z | 配套功率6.3kW、含动力 | 800 | 1300 | 6.3 | 非通用类 | 四川
4119 | 耕整地机械 | 耕地机械 | 微耕机 | 功率4kW及以上微耕机 | 重庆群耕机械制造有限公司 | 微型耕耘机 | 1WG6.3-135FC-Z | 发动机型号：186F风冷柴油机, 配套功率：6.3kW | 800 | 1300 | 6.3 | 非通用类 | 重庆市
4120 | 耕整地机械 | 耕地机械 | 微耕机 | 功率4kW及以上微耕机 | 重庆群耕机械制造有限公司 | 微耕机 | 1WG4.0-105FC-ZC | 发动机型号：178F风冷柴油机, 配套功率：4.0kW | 800 | 1300 | 4 | 非通用类 | 重庆市
4121 | 耕整地机械 | 耕地机械 | 微耕机 | 功率4kW以下微耕机 | 重庆群耕机械制造有限公司 | 微耕机 | 1WG3.6-100FC-ZC | 发动机型号：170FB风冷柴油机, 配套功率：3.6kW | 600 | 1000 | 3.6 | 非通用类 | 重庆市
4122 | 耕整地机械 | 耕地机械 | 微耕机 | 功率4kW以下微耕机 | 重庆群耕机械制造有限公司 | 微耕机 | 1WG3.8-100FQ-ZC | 发动机型号：170F汽油机, 配套功率：3.8kW | 600 | 1000 | 3.8 | 非通用类 | 重庆市
4123 | 耕整地机械 | 耕地机械 | 微耕机 | 功率4kW及以上微耕机 | 重庆群耕机械制造有限公司 | 微耕机 | 1WG4.05-100FC-ZC | 发动机型号：173F风冷柴油机, 配套功率：4.05kW | 800 | 1300 | 4.05 | 非通用类 | 重庆市
4124 | 耕整地机械 | 耕地机械 | 微耕机 | 功率4kW及以上微耕机 | 武汉中路工贸有限公司 | 微耕机 | 1WG4.1 | 1、整机重量（kg）：132（含旋耕装置） 2、外形尺寸（mm）：1800*1350*1100 3、配套动力：KM186F风冷柴油机、6.3kW；4、额定转速（r/min）：3600 5、耕深：≥12cm 6、幅宽：135cm 7、传动方式：齿轮传动 8、启动方式：手拉反冲 9、刀辊设计转速：218r/min 10、刀辊最大回转半径：175mm，11、联接方式（输出轴到耕刀）：直联式。 | 800 | 1300 | 4.05 | 非通用类 | 湖北省
4125 | 耕整地机械 | 耕地机械 | 微耕机 | 功率4kW及以上微耕机 | 重庆湛氏机械制造有限公司 | 微耕机 | 1WG6.3-135FC-Z | 发动机型号：186F风冷柴油机, 配套功率：6.3kW | 800 | 1300 | 6.3 | 非通用类 | 重庆市
4126 | 耕整地机械 | 耕地机械 | 微耕机 | 功率4kW及以上微耕机 | 昆明捷徕盛经贸有限公司 | 云盛牌1WG6.3微耕机 | 1WG6.3 | 186F柴油机 旋耕刀 行走胶轮400-8 标准功率6.3kW 外形尺寸长X宽X高1800x1080x1160 结构质量120kg 幅宽105-135cm 耕宽12-30cm 作业速度0.14-0.36m/s 小时生产率1-2亩/h | 800 | 1300 | 6.3 | 非通用类 | 云南省
4127 | 耕整地机械 | 耕地机械 | 微耕机 | 功率4kW以下微耕机 | 甘肃华贸物资有限公司 | 微耕机 | 1WG-3.0型 | 1、配套功率＜4kW、含动力 2、额定转速：3600（r/min） 3、传动方式：齿轮直传 4、连接方式：直连式 5、旋耕刀型号：ⅢS175 6、主离合器形式：摩擦片式 7、耕宽：100（cm） 8、耕深≥：8-17（cm） 9、作业速度：1-2（km/h） | 600 | 1000 | 3.0 | 非通用类 | 甘肃省
4128 | 耕整地机械 | 耕地机械 | 微耕机 | 功率4kW及以上微耕机 | 甘肃华贸物资有限公司 | 微耕机 | 1WG4.0-105FC-Z | 1、配套功率≥4kW、含动力 2、额定转速：3600（r/min） 3、传动方式：花键轴传动 4、连接方式：直连式 5、旋耕刀型号：ⅢT175 6、主离合器形式：摩擦片式 7、耕宽：105（cm） 8、耕深≥：10（cm） 9、作业速度：0.3-0.6（m/s） | 800 | 1300 | 4.0 | 非通用类 | 甘肃省
4129 | 耕整地机械 | 耕地机械 | 微耕机 | 功率4kW及以上微耕机 | 甘肃华贸物资有限公司 | 微耕机 | 1WG4.5-100FQ-Z型 | 1、配套功率≥4kW、含动力 2、额定转速：3600（r/min） 3、传动方式：齿轮直传 4、连接方式：发动机输出端直联传动 箱 5、旋耕刀型号：Ⅱ型刀 6、主离合器形式：摩擦片式 7、耕宽：100（cm） 8、耕深≥：10（cm） 9、作业速度：1-2（km/h） | 800 | 1300 | 4.5 | 非通用类 | 甘肃省
4130 | 耕整地机械 | 耕地机械 | 微耕机 | 功率4kW及以上微耕机 | 甘肃华贸物资有限公司 | 微耕机 | 1WG6.3-135FC-Z | 1、配套功率≥4kW、含动力 2、额定转速：3600（r/min） 3、传动方式：花键轴传动 4、连接方式：直连式 5、旋耕刀型号：ⅢT175 6、主离合器形式：摩擦片式 7、耕宽：135（cm） 8、耕深≥：10（cm） 9、作业速度：0.3-0.6（m/s） 10、作业小时生产率：≥0.01（h㎡/(h.m) | 800 | 1300 | 6.3 | 非通用类 | 甘肃省
4131 | 耕整地机械 | 耕地机械 | 微耕机 | 功率4kW及以上微耕机 | 甘肃华贸物资有限公司 | 微耕机 | 1WG6.5-120FC-Z型 | 1、配套功率≥4kW、含动力 2、额定转速：3600（r/min） 3、传动方式：齿轮直传 4、连接方式：直连式 5、旋耕刀型号：ⅢS175 6、主离合器形式：摩擦片式 7、耕宽：100（cm） 8、耕深≥：8-17（cm） 9、作业速度：1-2（km/h） | 800 | 1300 | 6.5 | 非通用类 | 甘肃省
4132 | 耕整地机械 | 耕地机械 | 微耕机 | 功率4kW及以上微耕机 | 昆明驰展农机销售有限公司 | 驰展牌1WG6.5型微耕机 | 1WG6.5 | 1、配套功率≥4kW、含动力 2、额定转速：3600（r/min） 3、耕宽：105-135（cm） 4、耕深：12-30（cm） 5、作业速度：0.13-0.36（km/h） 6、生产率：0.067-0.133（亩/小时） 7、传动方式：全齿轮传动 8、联接方式：直连式 9、最大回转半径：175（mm) 10、总安装刀数：24-40（把） | 800 | 1300 | 6.5 | 非通用类 | 云南省
4133 | 耕整地机械 | 耕地机械 | 微耕机 | 功率4kW及以上微耕机 | 云南金马动力机械总厂 | 微耕机 | 1WG4.0 | 发电机形式：风冷柴油；配套功率（kW）：4.0 | 800 | 1300 | 4 | 非通用类 | 云南省
4134 | 耕整地机械 | 耕地机械 | 微耕机 | 功率4kW及以上微耕机 | 云南金马动力机械总厂 | 微耕机 | 1WG6.3 | 发电机形式：风冷柴油；配套功率（kW）：6.3 | 800 | 1300 | 6.3 | 非通用类 | 云南省
4135 | 耕整地机械 | 耕地机械 | 微耕机 | 功率4kW及以上微耕机 | 云南新天力机械制造股份有限公司 | 新天力牌1WG6.6型微耕机 | 1WG6.6 | 配套功率≥4kW、含动力 | 800 | 1300 | 6.3 | 非通用类 | 云南省
4136 | 耕整地机械 | 耕地机械 | 微耕机 | 功率4kW以下微耕机 | 重庆博阔机械制造有限公司 | 微耕机 | BK-1WG3.5 | 额定功率：3.5（kW） 传动方式：齿轮传动 | 600 | 1000 | 3.5 | 非通用类 | 重庆
4137 | 耕整地机械 | 耕地机械 | 微耕机 | 功率4kW及以上微耕机 | 重庆博阔机械制造有限公司 | 微耕机 | BK-1WG4.0 | 额定功率：4.0（kW） 传动方式：齿轮传动 | 800 | 1300 | 4 | 非通用类 | 重庆
4138 | 耕整地机械 | 耕地机械 | 微耕机 | 功率4kW及以上微耕机 | 重庆博阔机械制造有限公司 | 微耕机 | BK-1WG4.2Q | 额定功率：4.2（kW） 传动方式：V带+链条 | 800 | 1300 | 4.2 | 非通用类 | 重庆
4139 | 耕整地机械 | 耕地机械 | 微耕机 | 功率4kW及以上微耕机 | 重庆博阔机械制造有限公司 | 微耕机 | BK-1WG6.3 | 额定功率：6.3（kW） 传动方式：齿轮传动 | 800 | 1300 | 6.3 | 非通用类 | 重庆
4140 | 耕整地机械 | 耕地机械 | 微耕机 | 功率4kW及以上微耕机 | 重庆博阔机械制造有限公司 | 微耕机 | 1WG4.05-100FC-ZC | 标定功率：4.05（kW） 传动方式：齿轮传动 | 800 | 1300 | 4.05 | 非通用类 | 重庆
4141 | 耕整地机械 | 耕地机械 | 微耕机 | 功率4kW以下微耕机 | 重庆亿铸机械制造有限公司 | 微耕机 | 1WG3.5-95FC-ZC | (1WG3.5-95FC-ZC)\凯奥KA200B风冷柴油发动机一台（3.5kW）。自重：78.5㎏，外型尺寸：（㎜）1525×950×800，耕宽（㎝）95,耕深（㎝）≥10，小时生产率（h㎡/（h.m）≥0.040，燃油消耗量：（㎏/ h㎡）≤30， | 600 | 1000 | 3.5 | 非通用类 | 重庆市
4142 | 耕整地机械 | 耕地机械 | 微耕机 | 功率4kW及以上微耕机 | 重庆亿铸机械制造有限公司 | 微耕机 | 1WG4.0-105FC-ZC | 1、配套功率≥4kW、含动力 2、额定转速：3600（r/min） 3、传动方式：齿轮传动 4、连接方式：直连式 5、旋耕刀型号：旱地刀 6、主离合器形式：摩擦片式 7、耕宽：105-135（cm） 8、耕深≥：10（cm） 9、作业速度：0.1-0.3（m/s） 10、生产率：≥0.04（h㎡/h.m） | 800 | 1300 | 4.0 | 非通用类 | 重庆市
4143 | 耕整地机械 | 耕地机械 | 微耕机 | 功率4kW及以上微耕机 | 重庆亿铸机械制造有限公司 | 微耕机 | 1WG6.3-135FCE-Z | 1、配套功率≥4kW、含动力 2、最高行驶速度：≤10（km/h） 3、耕深稳定性：≥85% 4、耕深：≥10（cm） 5、碎土率：≥50% 6、植被覆盖率：≥55% 7、作业小时生产率：≥ 0.04（h㎡.m) 8、耕后地表平整度：≤5（cm) 9、漏耕率：≤5% 10、单位作业面积燃油消耗：≤24（kg/h㎡) | 800 | 1300 | 6.3 | 非通用类 | 重庆市
4144 | 耕整地机械 | 耕地机械 | 微耕机 | 功率4kW及以上微耕机 | 重庆亿铸机械制造有限公司 | 微耕机 | 1WG6.3-135FC-Z | 1、配套功率≥4kW、含动力 2、最高行驶速度：≤10（km/h） 3、耕深稳定性：≥85% 4、耕深：≥10（cm） 5、碎土率：≥50% 6、植被覆盖率：≥55% 7、作业小时生产率：≥ 0.04（h㎡.m) 8、耕后地表平整度：≤5（cm) 9、漏耕率：≤5% 10、单位作业面积燃油消耗：≤24（kg/h㎡) | 800 | 1300 | 6.3 | 非通用类 | 重庆市
4145 | 耕整地机械 | 耕地机械 | 微耕机 | 功率4kW及以上微耕机 | 昆明呈祥工贸有限公司 | 明峰牌1WG6.3型微耕机 | 1WG6.3 | 配套功率≥4kW、含动力 | 800 | 1300 | 6.3 | 非通用类 | 云南省
4146 | 耕整地机械 | 耕地机械 | 微耕机 | 功率4kW及以上微耕机 | 潍坊潍瑞农业装备有限公司 | 微型耕耘机 | 1WG-5 | 发动机型式:水冷柴油，配套功率(kW):5.15 | 800 | 1300 | 5.15 | 非通用类 | 山东省
4147 | 耕整地机械 | 耕地机械 | 微耕机 | 功率4kW及以上微耕机 | 四川三台剑峰泵业有限公司 | 微耕机 | 1WG-4.0Q | 汽油机配套额定功率为：4.0kW，结构质量：68kg，外形尺寸：1510mm×1000mm×920mm，幅宽：100cm，作业速度：0.1m/s～0.5m/s，作业小时生产率0.05～0.07h㎡/(h•m)，主燃油消耗量15-25kg/h㎡ | 800 | 1300 | 4 | 非通用类 | 四川
4148 | 耕整地机械 | 耕地机械 | 微耕机 | 功率4kW及以上微耕机 | 四川三台剑峰泵业有限公司 | 微耕机 | 1WG-4.0 | 柴油机配套额定功率为：4.0kW，结构质量：104kg，外形尺寸：1710mm×1100mm×940mm，幅宽：100cm，作业速度：0.1m/s～0.5m/s，作业小时生产率0.05～0.07h㎡/(h•m)，主燃油消耗量15-25kg/h㎡ | 800 | 1300 | 4 | 非通用类 | 四川
4149 | 耕整地机械 | 耕地机械 | 微耕机 | 功率4kW及以上微耕机 | 四川三台剑峰泵业有限公司 | 微耕机 | 1WG-6.3 | 柴油机配套额定功率为：6.3kW，结构质量：116kg，外形尺寸：1780mm×1350mm×980mm，幅宽：135cm，作业速度：0.1m/s～0.5m/s，作业小时生产率0.05～0.07h㎡/(h•m)，主燃油消耗量15-25kg/h㎡ | 800 | 1300 | 6.3 | 非通用类 | 四川
4150 | 耕整地机械 | 耕地机械 | 微耕机 | 功率4kW及以上微耕机 | 平利县电机制造有限责任公司 | 微耕机 | 1WG-6.3 | 1配套动力型号、名称：KA186 2、额定功率(kW); 1WG- 6.3kW3、传动方式；齿轮直转 4、刀辊总安装刀数；5、行走轮形式；行走轮形式 6、离合方式；手动 7、挡位数；3； 8、扶手是否可调；是 9、耕宽（cm）；90 9、耕深（cm）。25-30 | 800 | 1300 | 6.3 | 非通用类 | 陕西
4151 | 耕整地机械 | 耕地机械 | 微耕机 | 功率4kW及以上微耕机 | 云南翔沃现代农业装备有限公司 | 微耕机 | 1WG6.5 | 1.配套186型风冷柴油机2.配套动力功率(6.5kW)3.底盘、500-12行走轮1对、旱地复合刀一对、阻力棒1副4.额定转速3600R/MIN、结构质量137KG/耕深15CM、幅宽137CM5.外形尺寸(长、宽、高)1800*1350*835MM. | 800 | 1300 | 6.5 | 非通用类 | 云南省
4152 | 耕整地机械 | 耕地机械 | 微耕机 | 功率4kW及以上微耕机 | 重庆耀虎动力机械有限公司 | 微耕机 | 1WG6.5-135FC-ZC | 配套功率≥6.5kW,型号名称：186F风冷柴油机，结构形式：单缸、立式、四冲程、风冷、直喷，额定功率：6.5kW，额定转速：3600r/min，传动方式：齿轮传动,耕宽：1350mm，耕深：≥100mm，作业速度：0.1.-0.3m/s，单位作业面积燃油消耗量：≤25kg/h㎡ | 800 | 1300 | 6.5 | 非通用类 | 重庆市
4153 | 耕整地机械 | 耕地机械 | 微耕机 | 功率4kW及以上微耕机 | 重庆耀虎动力机械有限公司 | 微耕机 | 1WG4.0-110FC-ZC | 配套功率≥4kW,型号名称：178F风冷柴油机，结构形式：单缸、立式、四冲程、风冷、直喷，额定功率：4.0kW，额定转速：3600r/min，传动方式：齿轮传动,耕宽：1100mm，耕深：≥100mm，作业速度：0.1.-0.3m/s，单位作业面积燃油消耗量：≤25kg/h㎡ | 800 | 1300 | 4 | 非通用类 | 重庆市
4154 | 耕整地机械 | 耕地机械 | 微耕机 | 功率4kW及以上微耕机 | 重庆耀虎动力机械有限公司 | 微耕机 | 1WG4.05-100FC-ZC | 配套功率≥4kW,型号名称：173F风冷柴油机，结构形式：单缸、立式、四冲程、风冷、直喷，额定功率：4.05kW，额定转速：3600r/min，传动方式：齿轮传动,耕宽：1000mm，耕深：≥100mm，作业速度：0.1-0.3m/s，单位作业面积燃油消耗量：≤30kg/h㎡ | 800 | 1300 | 4.05 | 非通用类 | 重庆市
4155 | 耕整地机械 | 耕地机械 | 微耕机 | 功率4kW及以上微耕机 | 重庆耀虎动力机械有限公司 | 微耕机 | 1WG4.0-100FQ-ZC | 配套功率≥4kW,型号名称：170F汽油机，额定功率：4.0kW，额定转速：3600r/min，传动方式：齿轮传动，耕宽：1000mm，耕深;≥100mm,作业速度：0.1-0.3m/s，单位作业面积燃油消耗量：≤35kg/h㎡ | 800 | 1300 | 4 | 非通用类 | 重庆市
4156 | 耕整地机械 | 耕地机械 | 微耕机 | 功率4kW及以上微耕机 | 重庆耀虎动力机械有限公司 | 微耕机 | 1WG4.0-95FQ-DL | 配套功率≥4kW,型号名称：YH168FA汽油机，额定功率：4.0kW,额定转速：3600r/min，传动方式;链条传动，耕宽：950mm，耕深：≥100mm，作业速度：0.1-0.3m/s，单位作业面积燃油消耗量：≤30kg/h㎡ | 800 | 1300 | 4 | 非通用类 | 重庆市
4157 | 耕整地机械 | 耕地机械 | 微耕机 | 功率4kW及以上微耕机 | 云南虎耕农机有限公司 | 微耕机 | 1WGQ4.0-100 | 配套功率≥4.0kW,型号名称：170风冷汽油机，结构形式：单缸、斜置式、四冲程、风冷，额定功率：4.0kW，额定转速：3600r/min，传动方式：齿轮传动,耕宽：1000mm，耕深：≥100mm，作业速度：0.1-0.3m/s，单位作业面积燃油消耗量：≤35kg/h㎡ | 800 | 1300 | 4 | 非通用类 | 云南省
4158 | 耕整地机械 | 耕地机械 | 微耕机 | 功率4kW及以上微耕机 | 云南虎耕农机有限公司 | 微耕机 | 1WG4.05-100 | 配套功率≥4.05kW,型号名称：173F直喷风冷柴油机，结构形式：单缸、立式、四冲程、风冷，直喷式，额定功率：4.05kW，额定转速：3600r/min，传动方式：齿轮传动,耕宽：1000mm，耕深：≥100mm，作业速度：0.1-0.3m/s，单位作业面积燃油消耗量：≤30kg/h㎡ | 800 | 1300 | 4.05 | 非通用类 | 云南省
4159 | 耕整地机械 | 耕地机械 | 微耕机 | 功率4kW及以上微耕机 | 云南虎耕农机有限公司 | 微耕机 | 1WG6.5-135 | 配套功率≥6.5kW,型号名称：186FA风冷柴油机，结构形式：单缸、立式、四冲程、风冷、直喷，额定功率：6.5kW，额定转速：3600r/min，传动方式：齿轮传动,耕宽：1350mm，耕深：≥100mm，作业速度：0.1-0.3m/s，单位作业面积燃油消耗量：≤30kg/h㎡ | 800 | 1300 | 6.5 | 非通用类 | 云南省
4160 | 耕整地机械 | 耕地机械 | 微耕机 | 功率4kW及以上微耕机 | 贵州省硕果农业机械制造有限公司 | 微型耕耘机 | 1WG6.3-135FC-ZC | ⑴常州科普动力机械有限公司186FA柴油机6.3kW、3600R/MIN⑵急停装置⑶传动方式:齿轮传动⑷联接方式:直联式⑸结构型式:前置式⑹外形尺寸:1800×1350×850㎜⑺水田轮:Φ360×450⑻旱地刀:Φ360×450五组四片刀⑼耕宽:1350㎜,耕深:≥100㎜⑽启动方式:手拉启动,重量:117KG⑾作业小时生产率:HM2/(H.M)≥0.05⑿单位作业面积燃油消耗量:KG/HM2≤38 | 800 | 1300 | 6.3 | 非通用类 | 贵州省
4161 | 耕整地机械 | 耕地机械 | 微耕机 | 功率4kW及以上微耕机 | 贵州省硕果农业机械制造有限公司 | 微型耕耘机 | 1WG4.0-105FC-ZC | ⑴重庆凯米尔动力机械有限公司CP178F柴油机4.0kW、3600R/MIN⑵急停装置⑶传动方式:齿轮传动⑷联接方式:直联式⑸结构型式:前置式⑹外形尺寸:1800×1050×850㎜⑺水田轮:Φ360×450⑻旱地刀:Φ360×450四组四片刀⑼耕宽:1050㎜,耕深:≥100㎜⑽启动方式:手拉启动,重量:106KG⑾作业小时生产率:HM2/(H.M)≥0.05⑿单位作业面积燃油消耗量:KG/HM2≤38 | 800 | 1300 | 4.0 | 非通用类 | 贵州省
4162 | 耕整地机械 | 耕地机械 | 微耕机 | 功率4kW及以上微耕机 | 贵州省硕果农业机械制造有限公司 | 微型耕耘机 | 1WG4.05-105FC-ZC | ⑴常州科普动力机械有限公司KD173FB柴油机4.05kW、3600R/MIN⑵急停装置⑶传动方式:齿轮传动⑷联接方式:直联式⑸结构型式:前置式⑹外形尺寸:1510×1050×850㎜⑺水田轮:Φ360×450⑻旱地刀:Φ360×450五组四片刀⑼耕宽:1350㎜,耕深:≥105㎜⑽启动方式:手拉启动⑾作业小时生产率:HM2/(H.M)≥0.04⑿单位作业面积燃油消耗量:KG/HM2≤25 | 800 | 1300 | 4.05 | 非通用类 | 贵州省
4163 | 耕整地机械 | 耕地机械 | 微耕机 | 功率4kW及以上微耕机 | 四川福斯表面技术有限公司 | 微耕机 | 1WG4.0-105FC-Z | ⑴178F柴油机，4.0kW、3600R/MIN⑵急停装置⑶传动方式:齿轮传动⑷联接方式:直联式⑸结构型式:前置式⑹外形尺寸:1800×1050×850㎜⑺水田轮:Φ360×450⑻旱地刀:Φ360×450四组四片刀⑼耕宽:1060㎜,耕深:≥103㎜⑽启动方式:手拉启动,重量:108KG⑾作业小时生产率:HM2/(H.M)≥0.05⑿单位作业面积燃油消耗量:KG/HM2≤11.76 | 800 | 1300 | 4.0 | 非通用类 | 四川省
4164 | 耕整地机械 | 耕地机械 | 微耕机 | 功率4kW及以上微耕机 | 四川福斯表面技术有限公司 | 微耕机 | 1WG6.3-135FC-Z | ⑴186FA柴油机6.3kW、3600R/MIN⑵急停装置⑶传动方式:齿轮传动⑷联接方式:直联式⑸结构型式:前置式⑹外形尺寸:1800×1350×850㎜⑺水田轮:Φ360×450⑻旱地刀:Φ360×450四组四片刀⑼耕宽:1350㎜,耕深:≥100㎜⑽启动方式:手拉启动,重量:117KG⑾作业小时生产率:HM2/(H.M)≥0.05⑿单位作业面积燃油消耗量:KG/HM2≤38 | 800 | 1300 | 6.3 | 非通用类 | 四川省
4165 | 耕整地机械 | 耕地机械 | 微耕机 | 功率4kW以下微耕机 | 重庆嘉木机械有限公司 | 微耕机 | 1WG3.8-105FC-ZC | 配套动力170FB柴油发动机；标定功率3.8kW；额定转速3600r/min；结构质量80kg；耕宽1050mm；耕深≥100mm；小时生产率≥0.04h㎡/(h•m)；燃油消耗量≤30kg/h㎡; | 600 | 1000 | 3.8 | 非通用类 | 重庆
4166 | 耕整地机械 | 耕地机械 | 微耕机 | 功率4kW及以上微耕机 | 重庆嘉木机械有限公司 | 微耕机 | 1WG4.0-105FCE-Z | 配套动力186柴油发动机；标定功率：4.0kW启动方式：电起动；额定转速3600r/min；结构质量125kg；耕宽1050mm；耕深≥100mm；小时生产率≥0.04h㎡/(h•m)；燃油消耗量≤25kg/h | 800 | 1300 | 4.0 | 非通用类 | 重庆
4167 | 耕整地机械 | 耕地机械 | 微耕机 | 功率4kW及以上微耕机 | 重庆嘉木机械有限公司 | 微耕机 | 1WG4.0-105FC-Z | 配套动力178F柴油发动机；标定功率4.0kW；额定转速3600r/min；结构质量110kg；耕宽1050mm；耕深≥100mm；小时生产率≥0.04h㎡/(h•m)；燃油消耗量≤25kg/h㎡; | 800 | 1300 | 4.0 | 非通用类 | 重庆
4168 | 耕整地机械 | 耕地机械 | 微耕机 | 功率4kW及以上微耕机 | 重庆嘉木机械有限公司 | 微耕机 | 1WG4.2-100FQ-D | 配套动力170F汽油发动机；标定功率4.2kW；额定转速3600r/min；结构质量74kg；耕宽1000mm；耕深≥100mm；小时生产率≥0.04h㎡/(h•m)；燃油消耗量≤35kg/h㎡; | 800 | 1300 | 4.2 | 非通用类 | 重庆
4169 | 耕整地机械 | 耕地机械 | 微耕机 | 功率4kW及以上微耕机 | 重庆嘉木机械有限公司 | 微耕机 | 1WG4.2-105FQ-Z | 配套动力170F汽油发动机；额定功率4.2kW；额定转速3600r/min；结构质量73kg；耕宽1050mm；耕深≥100mm；小时生产率≥0.04h㎡/(h•m)；燃油消耗量≤35kg/h㎡; | 800 | 1300 | 4.2 | 非通用类 | 重庆
4170 | 耕整地机械 | 耕地机械 | 微耕机 | 功率4kW及以上微耕机 | 重庆嘉木机械有限公司 | 微耕机 | 1WG4.05-105FC-ZC | 配套动力173F柴油发动机；标定功率4.05kW；额定转速3600r/min；结构质量80kg；耕宽1050mm；耕深≥100mm；小时生产率≥0.04h㎡/(h•m)；燃油消耗量≤30kg/h㎡; | 800 | 1300 | 4.05 | 非通用类 | 重庆
4171 | 耕整地机械 | 耕地机械 | 微耕机 | 功率4kW及以上微耕机 | 重庆嘉木机械有限公司 | 微耕机 | 1WG6.3-105FCE-Z | 配套动力186F柴油发动机；启动方式：电起动；标定功率6.3kW；额定转速3600r/min；结构质量140kg；耕宽1350mm；耕深≥100mm；小时生产率≥0.05h㎡/(h•m)；燃油消耗量≤30kg/h㎡; | 800 | 1300 | 6.3 | 非通用类 | 重庆
4172 | 耕整地机械 | 耕地机械 | 微耕机 | 功率4kW及以上微耕机 | 重庆嘉木机械有限公司 | 微耕机 | 1WG6.3-105FC-Z | 配套动力186F柴油发动机；标定功率6.3kW；额定转速3600r/min；结构质量125kg；耕宽1050mm；耕深≥100mm；小时生产率≥0.04h㎡/(h•m)；燃油消耗量≤30kg/h㎡; | 800 | 1300 | 6.3 | 非通用类 | 重庆
4173 | 耕整地机械 | 耕地机械 | 微耕机 | 功率4kW及以上微耕机 | 重庆市沙坪坝区嘉陵摩托车配件有限责任公司 | 微耕机 | 1WG4.0-90FQ-DL | 配套动力型号：JLMP170F汽油机.额定功率(kW)：4.0.额定转速：3600r/min,起动方式：手拉启动，外形尺寸（长x宽x高）mm:1470X900X800.传动方式：链条传动.旋耕刀型号：旱地刀.刀辊总安装刀数：24把,行走轮形式：400-8胶轮,离合方式：张紧轮式,挡位数-1、0、1、2,扶手是否可调：可调,耕宽：90（cm）,耕深：≧10（cm）。 | 800 | 1300 | 4.0 | 非通用类 | 重庆市
4174 | 耕整地机械 | 耕地机械 | 微耕机 | 功率4kW及以上微耕机 | 重庆市沙坪坝区嘉陵摩托车配件有限责任公司 | 微耕机 | 1WG4.0-105FC-Z | 配套动力型号：178F柴油机.额定功率(kW)：4.0;额定转速：3600r/min,外形尺寸（长x宽x高）mm:1755X1050X940.传动方式：齿轮传动.旋耕刀型号：旱地刀。刀辊总安装刀数：32把.行走轮形式：400-8胶轮,离合方式：摩擦片式,挡位数：-1、0、1、2；扶手是否可调：可调,耕宽：105（cm）,耕深：≧10（cm）。 | 800 | 1300 | 4.0 | 非通用类 | 重庆市
4175 | 耕整地机械 | 耕地机械 | 微耕机 | 功率4kW及以上微耕机 | 重庆市沙坪坝区嘉陵摩托车配件有限责任公司 | 微耕机 | 1WG4.05-105FC-ZC | 配套动力型号：KA250柴油机.结构型式：单缸、立式、四冲程、风冷、直喷式.标定功率（kW）:4.05.标定转速3600r/min,起动方式：回弹式绳索起动.传动方式：齿轮传动.外形尺寸（长x宽x高)mm1500x1050x900 .结构质量：75,连接方式：直联式,刀辊总安装刀数：32.旋耕刀型号：II型旱地刀.主离合器型式：摩擦片式.耕宽：1050（mm).耕深：≧100（mm). | 800 | 1300 | 4.05 | 非通用类 | 重庆市
4176 | 耕整地机械 | 耕地机械 | 微耕机 | 功率4kW及以上微耕机 | 重庆市沙坪坝区嘉陵摩托车配件有限责任公司 | 微耕机 | 1WG4.1-100FQ-ZC | 配套动力型号：170F/P汽油机.结构型式：单缸、强制风冷、四冲程.标定功率（kW)：4.1.额定转速3600r/min.起动方式：回复式手拉点火.外形尺寸（长x宽x高)mm1500x1000x900.结构质量：65.传动方式：齿轮传动.连接方式：直联.刀辊总安装刀数：32.旋耕刀型号：II型旱地刀.主离合器型式：摩擦片式.耕宽：1000（mm).耕深：≧100（mm). | 800 | 1300 | 4.1 | 非通用类 | 重庆市
4177 | 耕整地机械 | 耕地机械 | 微耕机 | 功率4kW及以上微耕机 | 重庆市沙坪坝区嘉陵摩托车配件有限责任公司 | 微耕机 | 1WG6.3-135FC-Z | 配套动力型号：186F柴油机.额定功率(kW)：6.3.额定转速：3600r/min.外形尺寸（长x宽x高）mm:1755X1350X940.传动方式：齿轮传动；旋耕刀型号：II型旱地刀.刀辊总安装刀数：38把,行走轮形式：400-8胶轮,离合方式：摩擦片式,挡位数：-1、0、1、2,扶手是否可调：可调,耕宽：1350（mm）,耕深：≧100（mm）。 | 800 | 1300 | 6.3 | 非通用类 | 重庆市
4178 | 耕整地机械 | 耕地机械 | 微耕机 | 功率4kW及以上微耕机 | 重庆市沙坪坝区嘉陵摩托车配件有限责任公司 | 微耕机 | 1WG6.3-135FCE-ZC | 配套动力型号：CP186F柴油机.额定功率(kW)：6.3.额定转速：3600r/min.起动方式：手拉启动，电启动。外形尺寸（长x宽x高）mm:1780X1350X800.传动方式：齿轮传动,旋耕刀型号：旱地刀,刀辊总安装刀数：38把,行走轮形式：400-8胶轮,离合方式：摩擦片式,挡位数：-1、0、1、2,扶手是否可调：可调,耕宽：135（cm）,耕深：≧10（cm）。 | 800 | 1300 | 6.3 | 非通用类 | 重庆市
4179 | 耕整地机械 | 耕地机械 | 微耕机 | 功率4kW及以上微耕机 | 重庆华田浩犁机械有限责任公司 | 微耕机 | 1WG4.0-100FQ-ZC | 标定功率：4.0kW，标定转率：3600r/min | 800 | 1300 | 4.0 | 非通用类 | 重庆
4180 | 耕整地机械 | 耕地机械 | 微耕机 | 功率4kW及以上微耕机 | 重庆华田浩犁机械有限责任公司 | 微耕机 | 1WG4.0-105FC-Z | 标定功率：4.0kW，标定转率：3600r/min | 800 | 1300 | 4.0 | 非通用类 | 重庆
4181 | 耕整地机械 | 耕地机械 | 微耕机 | 功率4kW及以上微耕机 | 重庆华田浩犁机械有限责任公司 | 微耕机 | 1WG6.3-135FC-ZC-X | 标定功率：6.3kW，标定转率：3600r/min | 800 | 1300 | 6.3 | 非通用类 | 重庆
4182 | 耕整地机械 | 耕地机械 | 微耕机 | 功率4kW及以上微耕机 | 重庆华田浩犁机械有限责任公司 | 微耕机 | 1WG6.3-135FC-ZC | 标定功率：6.3kW，标定转率：3600r/min | 800 | 1300 | 6.3 | 非通用类 | 重庆
4183 | 耕整地机械 | 耕地机械 | 微耕机 | 功率4kW及以上微耕机 | 重庆华田浩犁机械有限责任公司 | 微耕机 | 1WG4.05-100FC-ZC | 标定功率：4.05kW，标定转率：3600r/min | 800 | 1300 | 4.05 | 非通用类 | 重庆
4184 | 耕整地机械 | 耕地机械 | 微耕机 | 功率4kW及以上微耕机 | 重庆跃龙互欣动力机械有限公司 | 微耕机 | 1WG4.0-95FQ-DL | 配170F/P汽油机，标定功率4.0kW，起动方式：手拉绳反冲式起动，外形尺寸（长×宽×高）1660mm×950mm×940mm，结构质量：60kg，传动方式：链条传动，连接方式：直联式，耕宽：950mm，耕深：≥100mm | 800 | 1300 | 4 | 非通用类 | 重庆市
4185 | 耕整地机械 | 耕地机械 | 微耕机 | 功率4kW及以上微耕机 | 重庆跃龙互欣动力机械有限公司 | 微耕机 | 1WG4.0-95FQ-Z | 配170F/P汽油机，标定功率4.0kW，起动方式：手拉绳反冲式起动，外形尺寸（长×宽×高）1540mm×950mm×920mm，结构质量：67kg，传动方式：齿轮传动，连接方式：直联式,耕宽：950mm，耕深：≥100mm， | 800 | 1300 | 4 | 非通用类 | 重庆市
4186 | 耕整地机械 | 耕地机械 | 微耕机 | 功率4kW及以上微耕机 | 重庆跃龙互欣动力机械有限公司 | 微耕机 | 1WG4.05-95FC-ZC | 配CP173柴油机，标定功率4.05kW，起动方式：回弹式绳索起动，外形尺寸（长×宽×高）1530mm×950mm×940mm，结构质量：86kg，传动方式：齿轮传动，连接方式：直联式，耕宽：950mm，耕深：≥100mm， | 800 | 1300 | 4.05 | 非通用类 | 重庆市
4187 | 耕整地机械 | 耕地机械 | 微耕机 | 功率4kW及以上微耕机 | 重庆古月机电有限公司 | 微耕机 | 1WG4.0-90FQ-DL | 配套动力：4.0kW，170F汽油机 | 800 | 1300 | 4 | 非通用类 | 重庆市
4188 | 耕整地机械 | 耕地机械 | 微耕机 | 功率4kW及以上微耕机 | 重庆古月机电有限公司 | 微耕机 | 1WG4.0-100FQ-ZC | 配套动力：4.0kW，170F汽油机 | 800 | 1300 | 4 | 非通用类 | 重庆市
4189 | 耕整地机械 | 耕地机械 | 微耕机 | 功率4kW及以上微耕机 | 重庆古月机电有限公司 | 微耕机 | 1WG4.0-105FC-ZC | 配套动力：4.0kW，178F柴油机 | 800 | 1300 | 4 | 非通用类 | 重庆市
4190 | 耕整地机械 | 耕地机械 | 微耕机 | 功率4kW及以上微耕机 | 重庆古月机电有限公司 | 微耕机 | 1WG4.05-100FC-ZC | 配套动力：4.05kW，173F柴油机 | 800 | 1300 | 4.05 | 非通用类 | 重庆市
4191 | 耕整地机械 | 耕地机械 | 微耕机 | 功率4kW及以上微耕机 | 重庆古月机电有限公司 | 微耕机 | 1WG5.6-120FC-ZC | 配套动力：5.6kW，180F柴油机 | 800 | 1300 | 5.6 | 非通用类 | 重庆市
4192 | 耕整地机械 | 耕地机械 | 微耕机 | 功率4kW及以上微耕机 | 重庆古月机电有限公司 | 微耕机 | 1WG6.3-135FC-ZC | 配套动力：6.3kW，186F柴油机 | 800 | 1300 | 6.3 | 非通用类 | 重庆市
4193 | 耕整地机械 | 耕地机械 | 微耕机 | 功率4kW及以上微耕机 | 无锡常富拖拉机制造有限公司 | 微耕机 | 1WG-5.67 | 前旋滚后双轮驱动步耕式,配套动力5.67kW,结构重量150KG,耕幅80CM | 800 | 1300 | 5.67 | 非通用类 | 江苏
4194 | 耕整地机械 | 耕地机械 | 微耕机 | 功率4kW及以上微耕机 | 山东鲁潍农业装备有限公司 | 微耕机 | 1WG-6.5Q | 发动机型式:汽油,配套功率（kW）：6.5 | 800 | 1300 | 6.5 | 非通用类 | 山东省
4195 | 耕整地机械 | 耕地机械 | 微耕机 | 功率4kW以下微耕机 | 重庆合盛工业有限公司 | 微耕机 | 1WG3.5-70FC-ZC | 配套功率＜4kW、含动力 | 600 | 1000 | 3.5 | 非通用类 | 重庆
4196 | 耕整地机械 | 耕地机械 | 微耕机 | 功率4kW及以上微耕机 | 重庆合盛工业有限公司 | 微耕机 | 1WG4.0-105FC-ZC | 配套功率≥4kW、含动力 | 800 | 1300 | 4 | 非通用类 | 重庆
4197 | 耕整地机械 | 耕地机械 | 微耕机 | 功率4kW及以上微耕机 | 重庆合盛工业有限公司 | 微耕机 | 1WG4.0-105FCE-ZC | 配套功率≥4kW、含动力 | 800 | 1300 | 4 | 非通用类 | 重庆
4198 | 耕整地机械 | 耕地机械 | 微耕机 | 功率4kW及以上微耕机 | 重庆合盛工业有限公司 | 微耕机 | 1WG4.0-90FQ-D | 配套功率≥4kW、含动力 | 800 | 1300 | 4 | 非通用类 | 重庆
4199 | 耕整地机械 | 耕地机械 | 微耕机 | 功率4kW及以上微耕机 | 重庆合盛工业有限公司 | 微耕机 | 1WG4.0-85FQ-ZC | 配套功率≥4kW、含动力 | 800 | 1300 | 4 | 非通用类 | 重庆
4200 | 耕整地机械 | 耕地机械 | 微耕机 | 功率4kW以下微耕机 | 重庆合盛工业有限公司 | 微耕机 | 1WG3.8-70FQ-Z | 配套功率＜4kW、含动力 | 600 | 1000 | 3.8 | 非通用类 | 重庆
4201 | 耕整地机械 | 耕地机械 | 微耕机 | 功率4kW以下微耕机 | 重庆合盛工业有限公司 | 微耕机 | 1WG3.1-70FC-ZC | 配套功率＜4kW、含动力 | 600 | 1000 | 3.1 | 非通用类 | 重庆
4202 | 耕整地机械 | 耕地机械 | 微耕机 | 功率4kW及以上微耕机 | 重庆合盛工业有限公司 | 微耕机 | 1WG6.3TG | 配套功率≥4kW、含动力 | 800 | 1300 | 6.3 | 非通用类 | 重庆
4203 | 耕整地机械 | 耕地机械 | 微耕机 | 功率4kW及以上微耕机 | 重庆合盛工业有限公司 | 微耕机 | 1WG6.3-135FC-ZC | 配套功率≥4kW、含动力 | 800 | 1300 | 6.3 | 非通用类 | 重庆
4204 | 耕整地机械 | 耕地机械 | 微耕机 | 功率4kW及以上微耕机 | 重庆合盛工业有限公司 | 微耕机 | 1WG6.3-135FCE-ZC | 配套功率≥4kW、含动力 | 800 | 1300 | 6.3 | 非通用类 | 重庆
4205 | 耕整地机械 | 耕地机械 | 微耕机 | 功率4kW及以上微耕机 | 重庆合盛工业有限公司 | 微耕机 | 1WG4.6-105FQ-ZC | 配套功率≥4kW、含动力 | 800 | 1300 | 4.6 | 非通用类 | 重庆
4206 | 耕整地机械 | 耕地机械 | 微耕机 | 功率4kW及以上微耕机 | 重庆合盛工业有限公司 | 微耕机 | 1WG4.05-90FC-ZC | 配套功率≥4kW、含动力 | 800 | 1300 | 4.05 | 非通用类 | 重庆
4207 | 耕整地机械 | 耕地机械 | 微耕机 | 功率4kW以下微耕机 | 无锡华源凯马发动机有限公司 | 微耕机 | 1WG-2.5(KM510K) | 配套功率＜4kW、含动力 | 600 | 1000 | 2.5 | 非通用类 | 江苏
4208 | 耕整地机械 | 耕地机械 | 微耕机 | 功率4kW及以上微耕机 | 无锡华源凯马发动机有限公司 | 微耕机 | 1WG-4(KM610K) | 配套功率≥4kW、含动力 | 800 | 1300 | 4 | 非通用类 | 江苏
4209 | 耕整地机械 | 耕地机械 | 微耕机 | 功率4kW及以上微耕机 | 无锡华源凯马发动机有限公司 | 微耕机 | 1WG-4(KM610C) | 配套功率≥4kW、含动力 | 800 | 1300 | 4 | 非通用类 | 江苏
4210 | 耕整地机械 | 耕地机械 | 微耕机 | 功率4kW及以上微耕机 | 无锡华源凯马发动机有限公司 | 微耕机 | 1WG-4(KM610LE) | 配套功率≥4kW、含动力 | 800 | 1300 | 4 | 非通用类 | 江苏
4211 | 耕整地机械 | 耕地机械 | 微耕机 | 功率4kW及以上微耕机 | 无锡华源凯马发动机有限公司 | 微耕机 | 1WG-6.3(KM910K) | 配套功率≥4kW、含动力 | 800 | 1300 | 6.3 | 非通用类 | 江苏
4212 | 耕整地机械 | 耕地机械 | 微耕机 | 功率4kW及以上微耕机 | 无锡华源凯马发动机有限公司 | 微耕机 | 1WG-6.3(KM910C) | 配套功率≥4kW、含动力 | 800 | 1300 | 6.3 | 非通用类 | 江苏
4213 | 耕整地机械 | 耕地机械 | 微耕机 | 功率4kW及以上微耕机 | 无锡华源凯马发动机有限公司 | 微耕机 | 1WG-6.3(KM910LE) | 配套功率≥4kW、含动力 | 800 | 1300 | 6.3 | 非通用类 | 江苏
4214 | 耕整地机械 | 耕地机械 | 微耕机 | 功率4kW以下微耕机 | 浙江程阳机电有限公司 | 微耕机 | 1WG1.6Q－25 | 配套功率：1.65kW；含动力。 | 600 | 1000 | 1.65 | 非通用类 | 浙江省
4215 | 耕整地机械 | 耕地机械 | 微耕机 | 功率4kW以下微耕机 | 浙江程阳机电有限公司 | 微耕机 | 1WG－3.8 | 配套功率：3.8kW；含动力。 | 600 | 1000 | 3.8 | 非通用类 | 浙江省
4216 | 耕整地机械 | 耕地机械 | 微耕机 | 功率4kW及以上微耕机 | 浙江程阳机电有限公司 | 微耕机 | 1WG－4 | 配套功率：4.05kW；含动力。 | 800 | 1300 | 4.05 | 非通用类 | 浙江省
4217 | 耕整地机械 | 耕地机械 | 微耕机 | 功率4kW及以上微耕机 | 浙江程阳机电有限公司 | 微耕机 | 1WG4.0C | 配套功率：4.0kW；含动力。 | 800 | 1300 | 4 | 非通用类 | 浙江省
4218 | 耕整地机械 | 耕地机械 | 微耕机 | 功率4kW及以上微耕机 | 浙江程阳机电有限公司 | 微耕机 | 1WG－4.2Q | 配套功率：4.2kW；含动力。 | 800 | 1300 | 4.2 | 非通用类 | 浙江省
4219 | 耕整地机械 | 耕地机械 | 微耕机 | 功率4kW及以上微耕机 | 浙江程阳机电有限公司 | 微耕机 | 1WG6.3C | 配套功率：6.3kW；含动力。 | 800 | 1300 | 6.3 | 非通用类 | 浙江省
4220 | 耕整地机械 | 耕地机械 | 微耕机 | 功率4kW及以上微耕机 | 重庆科业动力机械制造有限公司 | 微耕机 | 1WG6.3-135FC-ZC | 配套功率≥4kW、含动力 | 800 | 1300 | 6.3 | 非通用类 | 重庆
4221 | 耕整地机械 | 耕地机械 | 微耕机 | 功率4kW及以上微耕机 | 重庆科业动力机械制造有限公司 | 微耕机 | 1WG4-105FC-ZC | 配套功率≥4kW、含动力 | 800 | 1300 | 4 | 非通用类 | 重庆
4222 | 耕整地机械 | 耕地机械 | 微耕机 | 功率4kW及以上微耕机 | 重庆科业动力机械制造有限公司 | 微耕机 | 1WG4.0-75FQ-DL | 配套功率≥4kW、含动力 | 800 | 1300 | 4 | 非通用类 | 重庆
4223 | 耕整地机械 | 耕地机械 | 微耕机 | 功率4kW及以上微耕机 | 重庆科业动力机械制造有限公司 | 微耕机 | 1WG4.05-100FC-ZC | 配套功率≥4kW、含动力 | 800 | 1300 | 4.05 | 非通用类 | 重庆
4224 | 耕整地机械 | 耕地机械 | 微耕机 | 功率4kW及以上微耕机 | 重庆科业动力机械制造有限公司 | 微耕机 | 1WG4.2-100FQ-ZC | 配套功率≥4kW、含动力 | 800 | 1300 | 4.2 | 非通用类 | 重庆
4225 | 耕整地机械 | 耕地机械 | 微耕机 | 功率4kW以下微耕机 | 重庆科业动力机械制造有限公司 | 微耕机 | 1WG3.68-95FQ-DL | 配套功率＜4kW、含动力 | 600 | 1000 | 3.68 | 非通用类 | 重庆
4226 | 耕整地机械 | 耕地机械 | 微耕机 | 功率4kW以下微耕机 | 重庆科业动力机械制造有限公司 | 微耕机 | 1WG3.6-100FC-ZC | 配套功率＜4kW、含动力 | 600 | 1000 | 3.6 | 非通用类 | 重庆
4227 | 耕整地机械 | 耕地机械 | 微耕机 | 功率4kW及以上微耕机 | 重庆科邦机械制造有限公司 | 微耕机 | 1WG4.0-95FQ-DL | 配套发动力：170F/P汽油机；最大功率：4.0kW；结构型式：前置式；外形尺寸（长×宽×高）1670*950*910mm；结构质量：75kg；传动方式：链条：连接方式：直联；作业速度：0.1-0.3m/s；耕宽：950mm；耕深：≥100mm； | 800 | 1300 | 4 | 非通用类 | 重庆市
4228 | 耕整地机械 | 耕地机械 | 微耕机 | 功率4kW及以上微耕机 | 重庆科邦机械制造有限公司 | 微耕机 | 1WG4.0-95FQ-ZC | 配套发动力：170F/P汽油机最大功率：；4.0kW；结构型式：前置式；外形尺寸（长×宽×高）1550*950*890mm；结构质量：78kg；传动方式：齿轮传动：连接方式：直联；作业速度：0.1-0.3m/s；耕宽：950mm；耕深：≥100mm； | 800 | 1300 | 4 | 非通用类 | 重庆市
4229 | 耕整地机械 | 耕地机械 | 微耕机 | 功率4kW及以上微耕机 | 重庆科邦机械制造有限公司 | 微耕机 | 1WG6.3-135FC-ZC | 配套发动力：186F（A）柴油机；标定功率：6.3kW；结构型式：前置式；外形尺寸（长×宽×高）1750*1350*920mm；结构质量：125kg；传动方式：齿轮传动：连接方式：直联；作业速度：0.1-0.3m/s；耕宽：1350mm；耕深：≥100mm； | 800 | 1300 | 6.3 | 非通用类 | 重庆市
4230 | 耕整地机械 | 耕地机械 | 微耕机 | 功率4kW及以上微耕机 | 重庆田中科技集团有限公司 | 微耕机 | 1WG4.0-90FQ-D | 配套功率≥4kW、含动力 | 800 | 1300 | 4.0 | 非通用类 | 重庆
4231 | 耕整地机械 | 耕地机械 | 微耕机 | 功率4kW及以上微耕机 | 重庆田中科技集团有限公司 | 微耕机 | 1WG4.0-100FQ-ZC | 配套功率≥4kW、含动力 | 800 | 1300 | 4.0 | 非通用类 | 重庆
4232 | 耕整地机械 | 耕地机械 | 微耕机 | 功率4kW及以上微耕机 | 重庆田中科技集团有限公司 | 微耕机 | 1WG4.0-105FC-ZC | 配套功率≥4kW、含动力 | 800 | 1300 | 4.0 | 非通用类 | 重庆
4233 | 耕整地机械 | 耕地机械 | 微耕机 | 功率4kW及以上微耕机 | 重庆田中科技集团有限公司 | 微耕机 | 1WG4.05-100FC-ZC | 配套功率≥4kW、含动力 | 800 | 1300 | 4.05 | 非通用类 | 重庆
4234 | 耕整地机械 | 耕地机械 | 微耕机 | 功率4kW及以上微耕机 | 重庆田中科技集团有限公司 | 微耕机 | 1WG6.3-135FC-ZC | 配套功率≥4kW、含动力 | 800 | 1300 | 6.3 | 非通用类 | 重庆
4235 | 耕整地机械 | 耕地机械 | 微耕机 | 功率4kW以下微耕机 | 重庆康朋机电设备制造有限公司 | 微耕机 | 1WG3.8-95FQ-D | 结构形式：前置式，外形尺寸（长*宽*高）：1500mm*950mm*800mm,结构质量：75kg,传动方式：链条传动，耕宽：950mm | 600 | 1000 | 3.8 | 非通用类 | 重庆市
4236 | 耕整地机械 | 耕地机械 | 微耕机 | 功率4kW以下微耕机 | 重庆康朋机电设备制造有限公司 | 微耕机 | 1WG3.8-95FQ-ZC | 额定功率：3.8kW,额定转率：3600r/min,结构形式：前置式，外形尺寸（长*宽*高）：1600mm*950mm*800mm,结构质量：65kg,传动方式：齿动，耕宽：950mm | 600 | 1000 | 3.8 | 非通用类 | 重庆市
4237 | 耕整地机械 | 耕地机械 | 微耕机 | 功率4kW及以上微耕机 | 重庆康朋机电设备制造有限公司 | 微耕机 | 1WG4.05-95FC-ZC | 额定功率：4.05kW,额定转率：3600r/min,结构形式：前置式，外形尺寸（长*宽*高）：1540mm*950mm*800mm,结构质量：83kg,传动方式：齿动，耕宽：950mm | 800 | 1300 | 4.05 | 非通用类 | 重庆市
4238 | 耕整地机械 | 耕地机械 | 微耕机 | 功率4kW及以上微耕机 | 重庆康朋机电设备制造有限公司 | 微耕机 | 1WG4.0-95FQ-ZC | 额定功率：4.0kW,额定转率：3600r/min,结构形式：手持式，外形尺寸（长*宽*高）：1450mm*950mm*800mm,结构质量：68kg,传动方式：齿轮传动，耕宽：950mm | 800 | 1300 | 4.0 | 非通用类 | 重庆市
4239 | 耕整地机械 | 耕地机械 | 微耕机 | 功率4kW及以上微耕机 | 重庆康朋机电设备制造有限公司 | 微耕机 | 1WG6.3-135FC-Z | 额定功率：6.3kW,额定转率：3600r/min,结构形式：前置式，外形尺寸（长*宽*高）：1780mm*1350mm*800mm,结构质量：115kg,传动方式：齿轮传动，耕宽：1350mm | 800 | 1300 | 6.3 | 非通用类 | 重庆市
4240 | 耕整地机械 | 耕地机械 | 微耕机 | 功率4kW及以上微耕机 | 重庆康朋机电设备制造有限公司 | 微耕机 | 1WG4.0-105FC-Z | 额定功率：4.0kW,额定转率：3600r/min,结构形式：前置式，外形尺寸（长*宽*高）：1780mm*1050mm*800mm,结构质量：105kg,传动方式：齿轮传动，耕宽：1050mm | 800 | 1300 | 4.0 | 非通用类 | 重庆市
4241 | 耕整地机械 | 耕地机械 | 微耕机 | 功率4kW以下微耕机 | 威马农业机械有限公司 | 微型耕耘机 | 1WG3.6-95FQ-DL | 动机形式：汽油机；配套功率：3.6（kW），整机结构形式：前置式,外形尺寸：1690×900×870（mm）, 结构质量：85kg，传动方式：链条传动，耕宽：950mm, 耕深：≥100mm，作业速度：0.1～0.3m/s，作业小时生产效率：≥0.04 hm2/(h•m)，单位作业面积燃油消耗率：≤30kg/hm2。 | 600 | 1000 | 3.6 | 非通用类 | 重庆市
4242 | 耕整地机械 | 耕地机械 | 微耕机 | 功率4kW及以上微耕机 | 威马农业机械有限公司 | 微型耕耘机 | 1WG6.3-135FC-Z | 发动机形式：风冷柴油机；配套功率：6.3（kW），整机结构形式：前置式,外形尺寸：1800×1350×800（mm）, 结构质量：130kg，传动方式：齿轮传动，耕宽：1350mm, 耕深：≥100mm，作业速度：0.1～0.3m/s，作业小时生产效率：≥0.05 hm2/(h•m)，单位作业面积燃油消耗率：≤25kg/hm2 。 | 800 | 1300 | 6.3 | 非通用类 | 重庆市
4243 | 耕整地机械 | 耕地机械 | 微耕机 | 功率4kW及以上微耕机 | 威马农业机械有限公司 | 微耕机 | 1WG4.0-80FQ-DL | 发动机形式：汽油机；配套功率：4.0（kW），整机结构形式：前置式,外形尺寸：1435×800×800（mm）, 结构质量：56kg，传动方式：链条传动，耕宽：800mm, 耕深：≥100mm，作业速度：0.1～0.3m/s，作业小时生产效率：≥0.04 hm2/(h•m)，单位作业面积燃油消耗率：≤35kg/hm2。 | 800 | 1300 | 4 | 非通用类 | 重庆市
4244 | 耕整地机械 | 耕地机械 | 微耕机 | 功率4kW及以上微耕机 | 威马农业机械有限公司 | 微耕机 | 1WG4.0-95FQ-DL | 发动机形式：汽油机；配套功率：4.0（kW），整机结构形式：前置式,外形尺寸：1500×950×800（mm）, 结构质量：78kg，传动方式：链条传动，耕宽：950mm, 耕深：≥100mm，作业速度：0.1～0.3m/s，作业小时生产效率：≥0.04 hm2/(h•m)，单位作业面积燃油消耗率：≤35kg/hm2。 | 800 | 1300 | 4 | 非通用类 | 重庆市
4245 | 耕整地机械 | 耕地机械 | 微耕机 | 功率4kW以下微耕机 | 威马农业机械有限公司 | 微耕机 | 1WG3.6-100FC-Z | 发动机形式：风冷柴油机；配套功率：3.6（kW），整机结构形式：前置式,外形尺寸：1500×1000×800（mm）, 结构质量：70kg，传动方式：齿轮传动，幅宽：1000mm, 耕深：≥100mm，作业速度：0.1～0.3m/s，作业小时生产效率：≥0.04 hm2/(h•m)，单位作业面积燃油消耗率：≤30kg/hm2 。 | 600 | 1000 | 3.6 | 非通用类 | 重庆市
4246 | 耕整地机械 | 耕地机械 | 微耕机 | 功率4kW及以上微耕机 | 威马农业机械有限公司 | 微耕机 | 1WG4.0-110FC-DL-X | 发动机形式：风冷柴油机；配套功率：4.0（kW），整机结构形式：前置式,外形尺寸：1750×1100×1020（mm）, 结构质量：108kg，传动方式：链条传动，幅宽：1100mm, 耕深：≥100mm，作业速度：0.1～0.3m/s，作业小时生产效率：≥0.04 hm2/(h•m)，单位作业面积燃油消耗率：≤30kg/hm2 。 | 800 | 1300 | 4 | 非通用类 | 重庆市
4247 | 耕整地机械 | 耕地机械 | 微耕机 | 功率4kW及以上微耕机 | 威马农业机械有限公司 | 微耕机 | 1WG4.0-100FQ-ZC | 发动机形式：汽油机；配套功率：4.0（kW），整机结构形式：前置式,外形尺寸：1630×1000×1020（mm）, 结构质量：69kg，传动方式：齿轮传动，幅宽：1000mm, 耕深：≥100mm，作业速度：0.1～0.3m/s，作业小时生产效率：≥0.04 hm2/(h•m)，单位作业面积燃油消耗率：≤35kg/hm2。 | 800 | 1300 | 4 | 非通用类 | 重庆市
4248 | 耕整地机械 | 耕地机械 | 微耕机 | 功率4kW及以上微耕机 | 威马农业机械有限公司 | 微耕机 | 1WG4.0-110FC-Z | 发动机形式：风冷柴油机；配套功率：4.0（kW），整机结构形式：前置式,外形尺寸：1750×1100×940（mm）, 结构质量：108kg，传动方式：齿轮传动，耕宽：1100mm, 耕深：≥100mm，作业速度：0.1～0.3m/s，作业小时生产效率：≥0.04 hm2/(h•m)，单位作业面积燃油消耗率：≤30kg/hm2 。 | 800 | 1300 | 4 | 非通用类 | 重庆市
4249 | 耕整地机械 | 耕地机械 | 微耕机 | 功率4kW及以上微耕机 | 威马农业机械有限公司 | 微耕机 | 1WG4.05-100FC-Z | 发动机形式：风冷柴油机；配套功率：4.05（kW），整机结构形式：手持式,外形尺寸：1660×1000×920（mm）, 结构质量：80kg，传动方式：锥齿传动，幅宽：1000mm, 耕深：≥100mm，作业速度：0.1～0.3m/s，作业小时生产效率：≥0.04 hm2/(h•m)，单位作业面积燃油消耗率：≤30kg/hm2 。 | 800 | 1300 | 4.05 | 非通用类 | 重庆市
4250 | 耕整地机械 | 耕地机械 | 微耕机 | 功率4kW以下微耕机 | 威马农业机械有限公司 | 微耕机 | 1WG3.6-100FQ-Z | 发动机形式：汽油机；配套功率：3.6（kW），整机结构形式：前置式,外形尺寸：1620×1000×800（mm）, 结构质量：70kg，传动方式：锥齿传动，幅宽：1000mm, 耕深：≥100mm，作业速度：0.1～0.3m/s，作业小时生产效率：≥0.04 hm2/(h•m)，单位作业面积燃油消耗率：≤30kg/hm2。 | 600 | 1000 | 3.6 | 非通用类 | 重庆市
4251 | 耕整地机械 | 耕地机械 | 微耕机 | 功率4kW以下微耕机 | 重庆宗申巴贝锐拖拉机制造有限公司 | 微耕机 | 1WG3.5-105FC-ZC | 配套功率＜4kW、含动力 | 600 | 1000 | 3.5 | 非通用类 | 重庆市
4252 | 耕整地机械 | 耕地机械 | 微耕机 | 功率4kW及以上微耕机 | 重庆宗申巴贝锐拖拉机制造有限公司 | 微耕机 | 1WG4.0-95FQ-D | 配套功率≥4kW、含动力 | 800 | 1300 | 4 | 非通用类 | 重庆市
4253 | 耕整地机械 | 耕地机械 | 微耕机 | 功率4kW及以上微耕机 | 重庆宗申巴贝锐拖拉机制造有限公司 | 微耕机 | 1WG4.0-95FQ-D1 | 配套功率≥4kW、含动力 | 800 | 1300 | 4 | 非通用类 | 重庆市
4254 | 耕整地机械 | 耕地机械 | 微耕机 | 功率4kW及以上微耕机 | 重庆宗申巴贝锐拖拉机制造有限公司 | 微耕机 | 1WG4.0-95FQ-ZC | 配套功率≥4kW、含动力 | 800 | 1300 | 4 | 非通用类 | 重庆市
4255 | 耕整地机械 | 耕地机械 | 微耕机 | 功率4kW及以上微耕机 | 重庆宗申巴贝锐拖拉机制造有限公司 | 微耕机 | 1WG4.0-105FC-Z | 配套功率≥4kW、含动力 | 800 | 1300 | 4 | 非通用类 | 重庆市
4256 | 耕整地机械 | 耕地机械 | 微耕机 | 功率4kW及以上微耕机 | 重庆宗申巴贝锐拖拉机制造有限公司 | 微耕机 | 1WG4.0-105FQ-ZC | 配套功率≥4kW、含动力 | 800 | 1300 | 4 | 非通用类 | 重庆市
4257 | 耕整地机械 | 耕地机械 | 微耕机 | 功率4kW及以上微耕机 | 重庆宗申巴贝锐拖拉机制造有限公司 | 微耕机 | 1WG4.0A-95FQ-D | 配套功率≥4kW、含动力 | 800 | 1300 | 4 | 非通用类 | 重庆市
4258 | 耕整地机械 | 耕地机械 | 微耕机 | 功率4kW及以上微耕机 | 重庆宗申巴贝锐拖拉机制造有限公司 | 微耕机 | 1WG6.3-105FC-ZC | 配套功率≥4kW、含动力 | 800 | 1300 | 6.3 | 非通用类 | 重庆市
4259 | 耕整地机械 | 耕地机械 | 微耕机 | 功率4kW及以上微耕机 | 重庆市赛易农业机械制造有限公司 | 微耕机 | 1WG4.05-95FC-ZC | 发动机规格:KA200B(170F)风冷柴油机,标定功率(kW):3.5,额定转速(r/min):3600,外观尺寸(长×宽×高)(MM):1480×950×940,结构质量(KG):76,幅宽(CM):95,耕深(CM):≥10,传动方式:锥齿传动,连接方式:直联,设计转速:慢档:85,快档:125,最大回转半径(mm):180,总安装刀数(把):24,旋耕刀型号:旱地刀 | 800 | 1300 | 4.05 | 非通用类 | 重庆
4260 | 耕整地机械 | 耕地机械 | 微耕机 | 功率4kW及以上微耕机 | 重庆市赛易农业机械制造有限公司 | 微耕机 | 1WG5.6-105FC-ZC | 发动机规格:KA250(173F)风冷柴油机,标定功率(kW):4.05,额定转速(r/min):3600,外观尺寸(长×宽×高)(MM):1480×950×950,结构质量:85(KG),幅宽(CM):95,耕深(CM):≥10,传动方式:锥齿传动,连接方式:直联，设计转速:慢档:85,快档:125,最大回转半径(mm):180,总安装刀数(把):24,旋耕刀型号:旱地刀 | 800 | 1300 | 5.6 | 非通用类 | 重庆
4261 | 耕整地机械 | 耕地机械 | 微耕机 | 功率4kW以下微耕机 | 重庆市赛易农业机械制造有限公司 | 微耕机 | 1WG3.5-95FC-ZC | 发动机规格:KA330（KA180F)风冷柴油机,动力功率(kW):5.6,额定转速(r/min)3600,外观尺寸(长×宽×高)(MM):1750×1050×930,结构质量:107(KG),传动方式:锥齿传动,连接方式:直联,设计转速:慢档:70,快档:120,最大回转半径(MM):180,总安装刀数(把):32,旋耕刀型号:旱地刀 | 600 | 1000 | 3.5 | 非通用类 | 重庆
4262 | 耕整地机械 | 耕地机械 | 微耕机 | 功率4kW及以上微耕机 | 重庆市穗秾农业机械制造有限公司 | 微耕机 | 1WG4.0-105FC-Z | KA300风冷柴油机,额定功率(kW):4.0,额定转速（r/min）:3600，传动方式:齿轮传动,外形尺寸（长×宽×高）:1780×1050×950,结构质量(kg):105,旋耕刀型号:非标旱地刀,刀辊总安装刀数:32,行走轮形式:轮式,离合方式:摩擦片式,耕宽(CM):105,耕深(CM):≥10. | 800 | 1300 | 4 | 非通用类 | 重庆
4263 | 耕整地机械 | 耕地机械 | 微耕机 | 功率4kW及以上微耕机 | 重庆市穗秾农业机械制造有限公司 | 微耕机 | 1WG6.3-105FC-Z | KA400风冷柴油机,额定功率(kW):6.3,额定转速（r/min）:3600，传动方式:齿轮传动,外形尺寸（长×宽×高）:1780×1050×950,结构质量(kg):120,旋耕刀型号:非标旱地刀,刀辊总安装刀数:32,行走轮形式:轮式,离合方式:摩擦片式,耕宽(CM):105,耕深(CM):≥10. | 800 | 1300 | 6.3 | 非通用类 | 重庆
4264 | 耕整地机械 | 耕地机械 | 微耕机 | 功率4kW及以上微耕机 | 常州欧尔特机械进出口有限公司 | 微耕机 | 1WG-4.0 | 配套功率≥4kW、含动力 | 800 | 1300 | 4 | 非通用类 | 江苏省
4265 | 耕整地机械 | 耕地机械 | 微耕机 | 功率4kW及以上微耕机 | 常州欧尔特机械进出口有限公司 | 微耕机 | 1WG-6.3 | 配套功率≥4kW、含动力 | 800 | 1300 | 6.3 | 非通用类 | 江苏省
4266 | 耕整地机械 | 耕地机械 | 微耕机 | 功率4kW及以上微耕机 | 广西万里顺机械制造有限公司 | 微耕机 | 1WGQ5 | 整机重（kg） 240,外形尺寸--,长（mm） 2250宽（mm） 830高（mm） 1070,配套动力水冷柴油机,类型5,型号R180,生产厂家常州常发动力机械有限公司,-3-额定功率（kW） 5.15,标配-- 数量（个） 2,名称旋耕刀总成、滚田轮,型号1WGQ5,该类产品特定参数--,发动机12h功率(kW) 5.15,是否水冷柴油发动机(是或否)(null) 是 | 800 | 1300 | 5.15 | 非通用类 | 广西
4267 | 耕整地机械 | 耕地机械 | 微耕机 | 功率4kW及以上微耕机 | 重庆鼎工机电有限公司 | 微耕机 | 1WGFQD4.0-100 | 配套发动机型号名称:170F/P汽油机,配套发动机标定功率(最大功率):4.0kW,配套发动机起动方式:回复式手拉起动,外形尺寸(长×宽×高)：1580×1000×1010mm,结构质量:74kg,传动方式:链条传动,连接方式:直联 | 800 | 1300 | 4 | 非通用类 | 重庆市
4268 | 耕整地机械 | 耕地机械 | 微耕机 | 功率4kW及以上微耕机 | 重庆鼎工机电有限公司 | 微耕机 | 1WGFQZ4.0-95 | 配套发动机型号名称:170F/P汽油机,配套发动机标定功率(最大功率):4.0kW,配套发动机起动方式:回复式手拉起动,外形尺寸(长×宽×高)：1600×950×940mm,结构质量:64kg,传动方式:齿轮传动,连接方式:直联 | 800 | 1300 | 4 | 非通用类 | 重庆市
4269 | 耕整地机械 | 耕地机械 | 微耕机 | 功率4kW及以上微耕机 | 重庆鼎工机电有限公司 | 微耕机 | 1WGFQZ4.6-100 | 配套发动机型号名称:173F/P汽油机,配套发动机标定功率(最大功率):4.6kW,配套发动机起动方式:回弹式手拉起动,外形尺寸(长×宽×高)：1680×1000×950mm,结构质量:100kg,传动方式:齿轮传动,连接方式:直联 | 800 | 1300 | 4.6 | 非通用类 | 重庆市
4270 | 耕整地机械 | 耕地机械 | 微耕机 | 功率4kW以下微耕机 | 重庆鼎工机电有限公司 | 微耕机 | 1WGFCZ3.5-95 | 配套发动机型号名称:170FB柴油机,配套发动机标定功率:3.5kW,配套发动机起动方式:反冲式手拉起动,外形尺寸(长×宽×高)：1560×950×970mm,结构质量:70kg,传动方式:齿轮传动,连接方式:直联 | 600 | 1000 | 3.5 | 非通用类 | 重庆市
4271 | 耕整地机械 | 耕地机械 | 微耕机 | 功率4kW及以上微耕机 | 重庆鼎工机电有限公司 | 微耕机 | 1WGFCZ6.3-110 | 配套发动机型号名称:KM186F柴油发动机,配套发动机标定功率:6.3kW,配套发动机起动方式:反冲式手拉起动,外形尺寸(长×宽×高)：1680×1100×950mm,结构质量:115kg,传动方式:齿轮传动,连接方式:直联 | 800 | 1300 | 6.3 | 非通用类 | 重庆市
4272 | 耕整地机械 | 耕地机械 | 微耕机 | 功率4kW及以上微耕机 | 四川五一机械制造有限公司 | 微耕机 | 1WG4.0-105FC-Z | 配178F风冷柴油机标定功率：4.0kW，标定转速：3600r/min，外形尺寸（mm)1750×1050×835，结构质量：124kg，幅宽105cm，耕深≥10cm，传动方式；齿轮传动，主燃油消耗率≤12kg/hm2，刀辊最大回转半径180mm，生产率≥0.10hm2/h.m，作业速度：0.1—0.3m/s。 | 800 | 1300 | 4 | 非通用类 | 四川省
4273 | 耕整地机械 | 耕地机械 | 微耕机 | 功率4kW及以上微耕机 | 四川五一机械制造有限公司 | 微耕机 | 1WG4.05-95FC-Z | 配173FB风冷柴油机标定功率：4.05kW，标定转速：3600r/min，外形尺寸1610×950×900，结构质量：78kg，幅宽95cm，耕深≥10，传动方式；齿轮传动，主燃油消耗率≤12kg/hm2，刀辊最大回转半径180mm，生产率≥0.10hm2/h.m，作业速度：0.1—0.3m/s。 | 800 | 1300 | 4.05 | 非通用类 | 四川省
4274 | 耕整地机械 | 耕地机械 | 微耕机 | 功率4kW及以上微耕机 | 四川五一机械制造有限公司 | 微耕机 | 1WG4.0-95FQ-Z | 配170F/P风冷汽油机标定功率：4.0kW，标定转速：3600r/min，外形尺寸1600×950×920，结构质量：66kg，幅宽95cm，耕深≥10，传动方式；齿轮传动，主燃油消耗率≤12kg/hm2，刀辊最大回转半径180mm，生产率≥0.10hm2/h.m，作业速度：0.1—0.3m/s。 | 800 | 1300 | 4 | 非通用类 | 四川省
4275 | 耕整地机械 | 耕地机械 | 微耕机 | 功率4kW及以上微耕机 | 四川五一机械制造有限公司 | 微耕机 | 1WG6.3-135FC-Z | 配186F风冷柴油机标定功率：6.3kW，标定转速：3600r/min，外形尺寸（mm)1750×1350×835，结构质量：140kg，幅宽135cm，耕深≥10cm，传动方式；齿轮传动，主燃油消耗率≤12kg/hm2，刀辊最大回转半径180mm，生产率≥0.10hm2/h.m，作业速度：0.1—0.3m/s。 | 800 | 1300 | 6.3 | 非通用类 | 四川省
4276 | 耕整地机械 | 耕地机械 | 微耕机 | 功率4kW以下微耕机 | 重庆航天巴山摩托车制造有限公司 | 微耕机 | 1WG3.8-75FQ-D | 配套功率（kW）：3.8 | 600 | 1000 | 3.8 | 非通用类 | 重庆
4277 | 耕整地机械 | 耕地机械 | 微耕机 | 功率4kW以下微耕机 | 重庆航天巴山摩托车制造有限公司 | 微耕机 | 1WG2.8-90FC-ZC | 配套发动机额定功率（kW）：2.8 | 600 | 1000 | 2.8 | 非通用类 | 重庆
4278 | 耕整地机械 | 耕地机械 | 微耕机 | 功率4kW以下微耕机 | 重庆航天巴山摩托车制造有限公司 | 微耕机 | 1WG3.5-100FC-ZC | 配套发动机额定功率（kW）：3.5 | 600 | 1000 | 3.5 | 非通用类 | 重庆
4279 | 耕整地机械 | 耕地机械 | 微耕机 | 功率4kW以下微耕机 | 重庆航天巴山摩托车制造有限公司 | 微耕机 | 1WG2.5-75FC-D | 配套发动机额定功率（kW）：2.5 | 600 | 1000 | 2.5 | 非通用类 | 重庆
4280 | 耕整地机械 | 耕地机械 | 微耕机 | 功率4kW及以上微耕机 | 重庆航天巴山摩托车制造有限公司 | 微耕机 | 1WG4.0-105FC-Z | 配套功率（kW）：4.0 | 800 | 1300 | 4 | 非通用类 | 重庆
4281 | 耕整地机械 | 耕地机械 | 微耕机 | 功率4kW及以上微耕机 | 重庆航天巴山摩托车制造有限公司 | 微耕机 | 1WG4.0-80FQ-D | 配套功率（kW）：4.2 | 800 | 1300 | 4.2 | 非通用类 | 重庆
4282 | 耕整地机械 | 耕地机械 | 微耕机 | 功率4kW及以上微耕机 | 重庆航天巴山摩托车制造有限公司 | 微耕机 | 1WG4.2-100FQ-ZC | 配套功率（kW）：4.2 | 800 | 1300 | 4.2 | 非通用类 | 重庆
4283 | 耕整地机械 | 耕地机械 | 微耕机 | 功率4kW及以上微耕机 | 重庆航天巴山摩托车制造有限公司 | 微耕机 | 1WG6.3-135FC-Z | 配套功率（kW）：6.3 | 800 | 1300 | 6.3 | 非通用类 | 重庆
4284 | 耕整地机械 | 耕地机械 | 微耕机 | 功率4kW及以上微耕机 | 重庆航天巴山摩托车制造有限公司 | 微耕机 | 1WG4.0-90FQ-ZC | 配套发动机额定功率（kW）：4.0 | 800 | 1300 | 4 | 非通用类 | 重庆
4285 | 耕整地机械 | 耕地机械 | 微耕机 | 功率4kW及以上微耕机 | 山东华盛农业药械有限责任公司 | 微型耕耘机 | 1WG-4 | 配套功率≥4kW、含动力 | 800 | 1300 | 4 | 非通用类 | 山东省
4286 | 耕整地机械 | 耕地机械 | 微耕机 | 功率4kW及以上微耕机 | 山东华盛农业药械有限责任公司 | 微型耕耘机 | 1WG-5Q | 配套功率≥4kW、含动力 | 800 | 1300 | 5 | 非通用类 | 山东省
4287 | 耕整地机械 | 耕地机械 | 微耕机 | 功率4kW及以上微耕机 | 南充富牌农机有限公司 | 微耕机 | 1WG4.05-105FC-Z | 参数：发动机型号：KD173FB-2柴油机、标定功率：4.05kW、额定转速：3600r/min、结构质量：73kg、外形尺寸(mm)：1620×1050×960。小时生产率：0.03-0.05h㎡/（h•m）、作业速度：0．1～0．3m/s、刀辊：设计转速：90/130 r/min、最大回转半径：180mm、总安装刀数：24把、旋耕刀型号：非标旱地刀。 基本配置:风冷柴油机直连齿传动，主机1台、旱地旋耕刀1副、水田旋耕轮1副、行走胶轮1副、急 | 800 | 1300 | 4.05 | 非通用类 | 四川省
4288 | 耕整地机械 | 耕地机械 | 微耕机 | 功率4kW及以上微耕机 | 南充富牌农机有限公司 | 微耕机 | 1WG6.3-120FC-Z | 参数：发动机型号：186F（A）风冷柴油机 、额定功率：6.3kW、外形尺寸（长X宽X高）（mm）：1740×1200×1010、结构质量（kg）：117Kg耕深：≥10cm、幅宽：120cm、传动方式：齿轮传动、额定转速：3600r/min、小时生产率：0.04-0.08h㎡/（h•m）、作业速度：0．1～0．3m/s、刀辊：设计转速：90/140 r/min、最大回转半径：180mm、总安装刀数：32把、旋耕刀型号：非标旱地刀。 基本配置:风冷柴油机直连全齿传动，主机1台、旱地 | 800 | 1300 | 6.3 | 非通用类 | 四川省
4289 | 耕整地机械 | 耕地机械 | 微耕机 | 功率4kW及以上微耕机 | 南充富牌农机有限公司 | 微耕机 | 1WG4.0-110FC-Z | 参数：发动机型号：KM178F柴油机 、额定功率：4.0kW、外形尺寸（长X宽X高）（mm）：1740×1100×1010、结构质量（kg）：105Kg,耕深：≥10cm、幅宽：110cm、传动方式：齿轮传动、额定转速：3600r/min、小时生产率：0.04-0.07h㎡/（h•m）、作业速度：0．1～0．3m/s、刀辊：设计转速：90/140 r/min、最大回转半径：180mm、总安装刀数：24把、旋耕刀型号：非标旱地刀。 基本配置:风冷柴油机直连全齿传动，主机1台、旱地旋耕刀1副、水田旋耕轮 | 800 | 1300 | 4 | 非通用类 | 四川省
4290 | 耕整地机械 | 耕地机械 | 微耕机 | 功率4kW以下微耕机 | 南充富牌农机有限公司 | 微耕机 | 1WG4.0-95FQ-ZC | 主要技术规格参数（必须与推广鉴定检验报告相一致）及基本配置：主要配置：旋耕刀具1套、水田轮1付，工具包1套、充气行走轮1套。配套发动机型号： VP200风冷汽油机、标定功率：3.9kW、额定转速：3800r/min、启动方式：反冲式手拉启动，结构质量：72kg、外形尺寸：1480×950×840mm，幅宽:95cm,耕深:≥10cm，作业速度: 0．1～0．5m/s,生产率：0．04～0．12 h㎡/（h•m）、油耗:≤20kg/h㎡、传动方式：伞齿轮传动、刀辊：设计转速：慢档70r/min、快档105r | 600 | 1000 | 3.9 | 非通用类 | 四川省
4291 | 耕整地机械 | 耕地机械 | 微耕机 | 功率4kW及以上微耕机 | 重庆豪野机械制造有限公司 | 电启动微型耕作机 | 1WG4-105FCE-Z | 主要配置:178F电启动风冷柴油机1台,底盘总成1套,400-8行走胶轮1套,旱地刀1付,水田轮1付,阻力棒1根,说明书,合格证,随机工具各1套. 基本参数:配套发动机型号名称:KM178F柴油机,配套发动机结构形式:单缸、立式、四冲程、风冷、直喷式, 配套发动机标定功率kW:4.0, 配套发动机标定转速r/min:3600, 配套发动机起动方式:电启动, 外形尺寸mm:1755×1050×800, 结构质量Kg:125, 传动方式: 齿轮传动, 连接方式 :直联式, 扶把调整幅度°:水平方向360,垂直方向180, 刀辊转速 r/min 快档115,慢档60, 刀辊最大回转半径mm :180, 刀辊总安装刀数:32把, 旋耕刀型号:旱地刀, 主离合器形式:摩擦片式, 耕宽mm :1050 ,耕深mm: ≥100 , 作业速度 m/s: 0.2～0.3, 作业小时生产率 h•㎡/（h.m）: ≥0.05 单位作业面积燃油消耗量 kg/ h㎡: ≤24. | 800 | 1300 | 4 | 非通用类 | 重庆市
4292 | 耕整地机械 | 耕地机械 | 微耕机 | 功率4kW及以上微耕机 | 重庆豪野机械制造有限公司 | 微型耕耘机 | 1WG4.0-105FC-Z | 主要配置:178F风冷柴油机1台,底盘总成1套,400-8行走胶轮1套,旱地刀1付,水田轮1付,阻力棒1根,说明书,合格证,随机工具各1套. 基本参数:配套发动机型号名称:KM178F柴油机, 配套发动机结构形式:单缸、立式、四冲程、风冷、直喷式, 配套发动机标定功率kW:4.0, 配套发动机标定转速r/min:3600, 配套发动机启动方式:反冲式手拉起动, 外形尺寸mm:1790×1050×980, 结构质量Kg:108, 传动方式: 齿轮传动, 连接方式 :直联式, 扶把调整幅度°:水平方向0,垂直方向180, 刀辊转速 r/min 快档140,慢档80, 刀辊最大回转半径mm :180, 刀辊总安装刀数:32, 旋耕刀型号:Ⅱ型旱地耕刀, 主离合器形式:摩擦片式, 耕宽mm :1050 ,耕深mm: ≥100 , 作业速度 m/s: 0.1～0.3, 作业小时生产率 h•㎡/（h.m）: ≥0.04, 单位作业面积燃油消耗量 kg/ h㎡: ≤30. | 800 | 1300 | 4 | 非通用类 | 重庆市
4293 | 耕整地机械 | 耕地机械 | 微耕机 | 功率4kW及以上微耕机 | 重庆豪野机械制造有限公司 | 电启动微型耕作机 | 1WG6.3-135FCE-Z | 主要配置:186F电启动风冷柴油机1台,底盘总成1套,400-8行走胶轮1套,旱地刀1付,水田轮1付,阻力棒1根,说明书,合格证,随机工具各1套. 基本参数:配套发动机型号名称:KM186F风冷柴油机, 配套发动机结构形式:单缸、立式、四冲程、风冷、直喷式, 配套发动机标定功率kW:6.3, 配套发动机标定转速r/min:3600, 配套发动机起动方式:电启动, 外形尺寸mm:1730×1350×825, 结构质量Kg:136, 传动方式: 齿轮传动, 连接方式 :直联式, 扶把调整幅度°:水平方向360,垂直方向180, 刀辊转速 r/min 快档115,慢档60, 刀辊最大回转半径mm :160, 刀辊总安装刀数:38把, 旋耕刀型号:旱地刀, 主离合器形式:摩擦片式, 耕宽mm :1350 ,耕深mm: ≥100 , 作业速度 m/s: 0.2～0.3, 作业小时生产率 h•㎡/（h.m）: ≥0.06, 单位作业面积燃油消耗量 kg/ h㎡: ≤20. | 800 | 1300 | 6.3 | 非通用类 | 重庆市
4294 | 耕整地机械 | 耕地机械 | 微耕机 | 功率4kW及以上微耕机 | 重庆豪野机械制造有限公司 | 微型耕耘机 | 1WG6.3-135FC-Z | 主要配置:186F风冷柴油机1台,底盘总成1套,400-8行走胶轮1套,旱地刀1付,水田轮1付,阻力棒1根,说明书,合格证,随机工具各1套. 基本参数:配套发动机型号名称:KM186F柴油机, 配套发动机结构形式:单缸、立式、四冲程、风冷、直喷式, 配套发动机标定功率kW:6.3, 配套发动机标定转速r/min:3600, 配套发动机起动方式:反冲式手拉启动, 外形尺寸mm:1790×1350×980, 结构质量Kg:120, 传动方式: 齿轮传动, 连接方式 :直联式, 扶把调整幅度°:水平方向180,垂直方向180, 刀辊转速 r/min 快档140,慢档70, 刀辊最大回转半径mm :180, 刀辊总安装刀数:38, 旋耕刀型号:Ⅱ型旱地刀, 主离合器形式:摩擦片式, 耕宽mm :1350 ,耕深mm: ≥100 , 作业速度 m/s: 0.1～0.3, 作业小时生产率 h•㎡/（h.m）: ≥0.04, 单位作业面积燃油消耗量 kg/ h㎡: ≤30. | 800 | 1300 | 6.3 | 非通用类 | 重庆市
4295 | 耕整地机械 | 耕地机械 | 微耕机 | 功率4kW以下微耕机 | 重庆豪野机械制造有限公司 | 微耕机 | 1WG3.5-100FC-ZC | 主要配置:风冷柴油机1台,底盘总成1套,400-8行走胶轮1套,旱地刀1付,水田轮1付,阻力棒1根,说明书,合格证,随机工具各1套. 基本参数:配套发动机型号名称:KA200B柴油机, 配套发动机结构形式:单缸、立式、四冲程、风冷、直喷式, 配套发动机标定功率kW:3.5, 配套发动机标定转速r/min:3600, 配套发动机启动方式:手拉起动, 外形尺寸mm:1550×1000×800, 结构质量kg:85, 传动方式: 齿轮传动, 连接方式 :直联式, 扶把调整幅度°:水平方向360,垂直方向180, 刀辊转速 r/min 快档110,慢档80, 刀辊最大回转半径mm :180, 刀辊总安装刀数:24把, 旋耕刀型号:旱地刀, 主离合器形式:摩擦片式, 耕宽mm :1000 ,耕深mm: ≥100 , 作业速度 m/s: 0.1～0.3, 作业小时生产率 h•㎡/（h.m）: ≥0.04, 单位作业面积燃油消耗量 kg/ h㎡: ≤30. | 600 | 1000 | 3.5 | 非通用类 | 重庆市
4296 | 耕整地机械 | 耕地机械 | 微耕机 | 功率4kW以下微耕机 | 重庆豪野机械制造有限公司 | 微型耕耘机 | 1WG3.8-90FQ-D | 主要配置:手启动HY168FB风冷汽油机1台,底盘总成1套,400-8行走胶轮1套,旱地刀1付,水田轮1付,阻力棒1根,说明书,合格证,随机工具各1套. 基本参数:配套发动机型号名称:HY168FB汽油机, 配套发动机结构形式:单缸四冲程OHV,气缸中心斜置25°, 配套发动机标定功率kW:3.8, 配套发动机标定转速r/min:3600, 配套发动机启动方式:回复式手拉起动, 外形尺寸mm:1530×900×925, 结构质量Kg:75, 传动方式: 链条传动, 连接方式 :直联, 扶把调整幅度°:水平方向0,垂直方向180, 刀辊转速 r/min 快档132,慢档95, 刀辊最大回转半径mm :180, 刀辊总安装刀数:24, 旋耕刀型号:Ⅱ型旱地耕刀, 主离合器形式:张紧轮式, 耕宽mm :900 ,耕深mm: ≥100 , 作业速度 m/s: 0.1～0.3, 作业小时生产率 h•㎡/（h.m）: ≥0.04, 单位作业面积燃油消耗量 kg/ h㎡: ≤35. | 600 | 1000 | 3.8 | 非通用类 | 重庆市
4297 | 耕整地机械 | 耕地机械 | 微耕机 | 功率4kW以下微耕机 | 重庆豪野机械制造有限公司 | 微耕机 | 1WG3.8-100FQ-ZC | 主要配置:风冷汽油机1台,底盘总成1套300-5行走胶轮1套,旱地刀1付,水田轮1付,阻力棒1根,说明书,合格证,随机工具各1套, 基本参数:配套发动机型号名称:168FB汽油机, 配套发动机结构形式:单缸、四冲程、OHV、风冷, 配套发动机标定功率kW:3.8, 配套发动机标定转速r/min:3600, 配套发动机启动方式:手拉起动, 外形尺寸mm:1550×1000×800, 结构质量Kg:80, 传动方式: 齿轮传动, 连接方式 :直联式, 扶把调整幅度°:水平方向360,垂直方向180, 刀辊转速 r/min 快档110,慢档80, 刀辊最大回转半径mm :180, 刀辊总安装刀数:24把, 旋耕刀型号:旱地刀, 主离合器形式:摩擦片式, 耕宽mm :1000 ,耕深mm: ≥100, 作业速度 m/s: 0.1～0.3, 作业小时生产率 h•㎡/（h.m）: ≥0.04, 单位作业面积燃油消耗量 kg/ h㎡: ≤30. | 600 | 1000 | 3.8 | 非通用类 | 重庆市
4298 | 耕整地机械 | 耕地机械 | 微耕机 | 功率4kW及以上微耕机 | 重庆融邦机电有限公司 | 微耕机 | 1WG4.05-100FC-ZC | 前置式，配套发动机额定功率4.05kW,额定转速3600r/min,外形尺寸1620mm×1000mm×930mm,结构质量85kg,齿轮传动，直联式，扶把调整幅度水平方向0°，垂直方向210°，刀辊转速快档120r/min,慢档80r/min,最大回转半径180mm,总安装刀数24把，Ⅱ型旱地耕刀，耕宽1000mm,耕深≥100mm,作业速度0.1～0.3m/s | 800 | 1300 | 4.05 | 非通用类 | 重庆市
4299 | 耕整地机械 | 耕地机械 | 微耕机 | 功率4kW及以上微耕机 | 重庆融邦机电有限公司 | 微耕机 | 1WG6.3-135FC-Z | 前置式，配套发动机标定功率6.3kW,标定转速3600r/min,外形尺寸1750mm×1350mm×800mm,结构质量120kg,齿轮传动，直联式，扶把调整幅度水平方向360°，垂直方向180°，刀辊转速快档140r/min,慢档90r/min,最大回转半径180mm,总安装刀数38把，Ⅱ型耕刀，耕宽1350mm,耕深≥100mm,作业速度0.1～0.3m/s | 800 | 1300 | 6.3 | 非通用类 | 重庆市
4300 | 耕整地机械 | 耕地机械 | 微耕机 | 功率4kW及以上微耕机 | 重庆融邦机电有限公司 | 微耕机 | 1WG4.0-95FQ-ZC | 前置式，配套发动机额定功率4.0kW,额定转速3600r/min,外形尺寸1450mm×950mm×800mm,结构质量70kg,齿轮传动，直联式，扶把调整幅度水平方向360°，垂直方向180°，刀辊转速快档140r/min,慢档80r/min,最大回转半径170mm,总安装刀数24把，旱地刀，耕宽950mm,耕深≥100mm,作业速度0.1～0.3m/s | 800 | 1300 | 4 | 非通用类 | 重庆市
4301 | 耕整地机械 | 耕地机械 | 微耕机 | 功率4kW及以上微耕机 | 重庆融邦机电有限公司 | 微耕机 | 1WG4.0-90FQ-D | 前置式，配套发动机标定功率4.0kW,标定转速3600r/min,外形尺寸1500mm×900mm×800mm,结构质量70kg,链条传动，直联式，扶把调整幅度水平方向0°，垂直方向180°，刀辊转速快档140r/min,慢档100r/min,最大回转半径180mm,总安装刀数24把，Ⅱ型耕刀，耕宽900mm,耕深≥100mm,作业速度0.1～0.3m/s | 800 | 1300 | 4 | 非通用类 | 重庆市
4302 | 耕整地机械 | 耕地机械 | 微耕机 | 功率4kW及以上微耕机 | 南昌市八马机械制造有限公司 | 微耕机 | 1WG4.05 | 额定功率：4.05kW | 800 | 1300 | 4.05 | 非通用类 | 江西省
4303 | 耕整地机械 | 耕地机械 | 微耕机 | 功率4kW以下微耕机 | 重庆峻海机械制造有限公司 | 微耕机 | 1WG3.5-100FC-ZC | 配套功率=3.5kW、含动力 | 600 | 1000 | 3.5 | 非通用类 | 重庆
4304 | 耕整地机械 | 耕地机械 | 微耕机 | 功率4kW以下微耕机 | 重庆峻海机械制造有限公司 | 微耕机 | 1WG3.8-100FQ-DC | 配套功率=3.8kW、含动力 | 600 | 1000 | 3.8 | 非通用类 | 重庆
4305 | 耕整地机械 | 耕地机械 | 微耕机 | 功率4kW及以上微耕机 | 重庆峻海机械制造有限公司 | 微耕机 | 1WG4.0-100FQ-ZC | 配套功率=4.0kW、含动力 | 800 | 1300 | 4 | 非通用类 | 重庆
4306 | 耕整地机械 | 耕地机械 | 微耕机 | 功率4kW及以上微耕机 | 重庆峻海机械制造有限公司 | 微耕机 | 1WG4.05-100FC-ZC | 配套功率=4.05kW、含动力 | 800 | 1300 | 4.05 | 非通用类 | 重庆
4307 | 耕整地机械 | 耕地机械 | 微耕机 | 功率4kW及以上微耕机 | 重庆峻海机械制造有限公司 | 微耕机 | 1WG6.3-120FC-ZC | 配套功率=6.3kW、含动力 | 800 | 1300 | 6.3 | 非通用类 | 重庆
4308 | 耕整地机械 | 耕地机械 | 微耕机 | 功率4kW以下微耕机 | 嘉陵-本田发动机有限公司 | 微耕机 | 1WG3.05-90FQ-DL (FJ500) | 配套动力：3.05kW汽油机； 结构质量：60kg； 耕幅：90cm 外形尺寸：1460mm×900mm×800mm 主油耗：≤30kg/hm² 作业速度：0.1-0.3m/s 生产率：≥0.04hm²/（h•m） | 600 | 1000 | 3.05 | 非通用类 | 重庆市
4309 | 耕整地机械 | 耕地机械 | 微耕机 | 功率4kW及以上微耕机 | 四川鹏林机电设备制造有限责任公司 | 微耕机 | 1WG4.0 | 配套动力功率为4.0kW | 800 | 1300 | 4.0 | 非通用类 | 四川省
4310 | 耕整地机械 | 耕地机械 | 微耕机 | 功率4kW及以上微耕机 | 四川鹏林机电设备制造有限责任公司 | 微耕机 | 1WG-4.0QC | 配套动力功率为4.0kW | 800 | 1300 | 4.0 | 非通用类 | 四川省
4311 | 耕整地机械 | 耕地机械 | 微耕机 | 功率4kW及以上微耕机 | 四川鹏林机电设备制造有限责任公司 | 微耕机 | 1WG-4.0QL | 配套动力功率为4.0kW | 800 | 1300 | 4.0 | 非通用类 | 四川省
4312 | 耕整地机械 | 耕地机械 | 微耕机 | 功率4kW及以上微耕机 | 四川鹏林机电设备制造有限责任公司 | 微耕机 | 1WG6.3 | 配套动力功率为6.3kW | 800 | 1300 | 6.3 | 非通用类 | 四川省
4313 | 耕整地机械 | 耕地机械 | 微耕机 | 功率4kW及以上微耕机 | 重庆金锄机械制造有限公司 | 微耕机 | 1WG-6.3 | 配置:186F风冷柴油机，标准功率：6.3kW,额定转速：3600r/min.4-4旱地刀总成,400-8轮胎总成。幅宽：135c,耕深：≥10. | 800 | 1000 | 6.3 | 耕地机械 | 重庆市
4314 | 耕整地机械 | 耕地机械 | 微耕机 | 功率4kW及以上微耕机 | 昆明凯玛经贸有限公司 | 微耕机 | 1WG6.3 | 佳奥牌微耕机配套：主机一台，配套动力：186FA型风冷柴油机（6.3kW），底盘、阻力棒。齿轮传动；联接方式：摩擦离合式；旋耕刀具：旱地刀一副。橡胶行走轮一副。外形尺寸（长×宽×高）：1755×1215×1010mm. | 800 | 1300 | 6.3 | 非通用类 | 云南省
4315 | 耕整地机械 | 耕地机械 | 微耕机 | 功率4kW及以上微耕机 | 无锡普众动力科技有限公司 | 微型耕耘机 | 1WG6.3 | 凯众牌微耕机配套：主机一台，配套动力：186FA型风冷柴油机（6.3kW），底盘、阻力棒。齿轮传动；联接方式：摩擦离合式；旋耕刀具：旱地刀一副。橡胶行走轮一副。外形尺寸（长×宽×高）：1700×1350×970mm. | 800 | 1300 | 6.3 | 非通用类 | 江苏省
4316 | 耕整地机械 | 耕地机械 | 微耕机 | 功率4kW及以上微耕机 | 云南时骏农业机械装备制造有限公司 | 时骏微耕机 | 1WG6.5 | 外廓尺寸:1800×1100×850；发动机型号：常柴186F、额定功率6.5kW；传动方式：全齿轮传动；连接方式：直连式；结构质量：135Kg；配深耕刀1对、旋耕刀1对。 | 800 | 1300 | 6.5 | 非通用类 | 云南省
4317 | 耕整地机械 | 耕地机械 | 微耕机 | 功率4kW及以上微耕机 | 宜宾市华神机电科技开发有限公司 | 微耕机 | 1WG-4 | 外形尺寸（长×宽×高）:1750×1050×970;整机结构质量：105kg；发动机型号规格：178F风冷柴油机；发动机标定功率：4kW；发动机标定转速：3600r/min；耕宽：1050mm；耕深：≥100mm。 | 800 | 1300 | 4 | 非通用类 | 四川省
4318 | 耕整地机械 | 耕地机械 | 微耕机 | 功率4kW及以上微耕机 | 宜宾市华神机电科技开发有限公司 | 微耕机 | 1WG-6.3 | 外形尺寸（长×宽×高）:1770×1200×970;整机结构质量：119kg；发动机型号规格：186F风冷柴油机；发动机标定功率：6.3kW；发动机标定转速：3600r/min；耕宽：1200mm；耕深：≥100mm。 | 800 | 1300 | 6.3 | 非通用类 | 四川省
4319 | 耕整地机械 | 耕地机械 | 微耕机 | 功率4kW以下微耕机 | 宜宾市华神机电科技开发有限公司 | 微耕机 | 1WG-3.6Q | 外形尺寸（长×宽×高）:1600×950×1000;整机结构质量：80kg；发动机型号规格：170F汽油机；发动机标定功率：3.6kW；发动机标定转速：3600r/min；传动方式：皮带；耕宽：950mm；耕深：≥100mm。 | 600 | 1000 | 3.6 | 非通用类 | 四川省
4320 | 耕整地机械 | 耕地机械 | 微耕机 | 功率4kW以下微耕机 | 宜宾市华神机电科技开发有限公司 | 耕作机 | 1LGK-70 | 外形尺寸（长×宽×高）:1550×950×940;整机结构质量：72kg；发动机型号规格：168F汽油机；发动机标定功率：3.8kW；发动机标定转速：3600r/min。 | 600 | 1000 | 3.8 | 非通用类 | 四川省
4321 | 耕整地机械 | 耕地机械 | 微耕机 | 功率4kW以下微耕机 | 宜宾市华神机电科技开发有限公司 | 水旱两用耕作机 | 1WG-4.4 | 外形尺寸（长×宽×高）:1550×1050×920;整机结构质量：81kg；传动方式：齿轮传动；发动机型号规格：170F风冷柴油机；发动机标定功率：3.5kW；发动机标定转速：3600r/min；工作幅宽：1000mm。 | 600 | 1000 | 3.5 | 非通用类 | 四川省
4322 | 耕整地机械 | 耕地机械 | 微耕机 | 功率4kW及以上微耕机 | 宜宾市华神机电科技开发有限公司 | 耕作机 | 1WG-4.05 | 外形尺寸（长×宽×高）:1550×950×920;整机结构质量：81kg；发动机型号规格：173风冷柴油机；发动机标定功率：4.05kW；发动机标定转速：3600r/min；工作幅宽：950mm；传动方式：齿轮直联。 | 800 | 1300 | 4.05 | 非通用类 | 四川省
4323 | 耕整地机械 | 耕地机械 | 微耕机 | 功率4kW及以上微耕机 | 宜宾市华神机电科技开发有限公司 | 耕作机 | 1WG-4.05P | 外形尺寸（长×宽×高）:1600×950×1000;整机结构质量：95kg；传动方式：皮带传动；发动机型号规格：173风冷柴油机；发动机标定功率：4.05kW；发动机标定转速：3600r/min；工作幅宽：950mm。 | 800 | 1300 | 4.05 | 非通用类 | 四川省
4324 | 耕整地机械 | 耕地机械 | 微耕机 | 功率4kW及以上微耕机 | 宜宾市华神机电科技开发有限公司 | 耕作机 | 1WG-5.6 | 外形尺寸（长×宽×高）:1750×1050×970;整机结构质量：105kg；传动方式：齿轮直联；发动机型号规格：180F风冷柴油机；发动机标定功率：5.6kW；发动机标定转速：3600r/min；工作幅宽：1050mm。 | 800 | 1300 | 5.6 | 非通用类 | 四川省
4325 | 耕整地机械 | 耕地机械 | 微耕机 | 功率4kW以下微耕机 | 宜宾市华神机电科技开发有限公司 | 耕作机 | 1WG-2Q | 外形尺寸（长×宽×高）:1100×610×1020;整机结构质量：31kg；耕宽：450mm；耕深：≥100mm；发动机型号规格：154F汽油机；发动机标定功率：2.0kW；发动机标定转速：3000r/min。 | 600 | 1000 | 2 | 非通用类 | 四川省
4326 | 耕整地机械 | 耕地机械 | 微耕机 | 功率4kW及以上微耕机 | 自贡鑫牛农机制造有限公司 | 微耕机 | 1WG-4.0 | 配套功率≥4kW、含动力 | 800 | 1300 | 4 | 非通用类 | 四川省
4327 | 耕整地机械 | 耕地机械 | 微耕机 | 功率4kW以下微耕机 | 重庆汇田机械制造有限公司 | 微耕机 | 1WG3.5-95FC-ZC | 结构型式：前置式，配套发动机型号：KA200B柴油机，标定功率：3.5kW，标定转速：3600r/min，起动方式：手拉起动，外形尺寸（长*高*宽）：1700mm*950mm*800mm,结构质量：84kg,传动方式：齿轮传动，连接方式：直联式，旋耕刀型号：Ⅱ型旱地耕刀，主离合器型式：摩擦片式，耕宽：950mm,耕深：≥100mm，作业速度：0.1～0.3m/s,作业小时生产率≥0.04h㎡/(h.m),单位作业面积燃油消耗量≤30kg/h㎡ | 600 | 1000 | 3.5 | 非通用类 | 重庆
4328 | 耕整地机械 | 耕地机械 | 微耕机 | 功率4kW以下微耕机 | 重庆汇田机械制造有限公司 | 微耕机 | 1WG3.8-95FQ-D | 结构型式：前置式，配套发动机型号：168FB，发动机结构型式：风冷汽油机，最大功率：3.8kW，标定转速：3600r/min，外形尺寸（长*高*宽）：1600mm*950mm*900mm,结构质量：72kg,传动方式（箱体内）：链条，连接方式（输出轴与耕刀）：直联，旋耕刀型号：旱地耕刀，主离合器型式：摩擦片式，耕宽：950mm,耕深：≥100mm，作业速度：0.1～0.3m/s,作业小时生产率≥0.028～0.04hm2/(h.m),单位作业面积燃油消耗量≤35kg/hm2 | 600 | 1000 | 3.8 | 非通用类 | 重庆
4329 | 耕整地机械 | 耕地机械 | 微耕机 | 功率4kW及以上微耕机 | 重庆汇田机械制造有限公司 | 微耕机 | 1WG4.0-95FQ-D | 结构型式：前置式，配套发动机型号：CQ170F汽油机，标定功率：4.0kW，标定转速：3600r/min，起动方式：手拉起动，外形尺寸（长*高*宽）：1600mm*950mm*955mm,结构质量：70kg,传动方式：链条传动，连接方式：直联，旋耕刀型号：Ⅱ型旱地刀，主离合器型式：张紧轮式，耕宽：950mm,耕深：≥100mm，作业速度：0.1～0.3m/s,作业小时生产率≥0.04hm2/(h.m),单位作业面积燃油消耗量≤35kg/ hm2 | 800 | 1300 | 4.0 | 非通用类 | 重庆
4330 | 耕整地机械 | 耕地机械 | 微耕机 | 功率4kW及以上微耕机 | 重庆汇田机械制造有限公司 | 微耕机 | 1WG4.0-105FC-Z | 结构型式：前置式，配套发动机型号：178F柴油机，标定功率：4.0kW，标定转速：3600r/min，起动方式：反冲式手拉起动，外形尺寸（长*高*宽）：1780mm*1050mm*900mm,结构质量：105kg,传动方式：齿轮传动，连接方式：直联，旋耕刀型号：Ⅱ型旱地耕刀，主离合器型式：摩擦片式，耕宽：1050mm,耕深：≥100mm，作业速度：0.1～0.3m/s,作业小时生产率≥0.04hm2/(h.m),单位作业面积燃油消耗量≤30kg/ hm2 | 800 | 1300 | 4.0 | 非通用类 | 重庆
4331 | 耕整地机械 | 耕地机械 | 微耕机 | 功率4kW及以上微耕机 | 重庆汇田机械制造有限公司 | 微耕机 | 1WG4.05-95FC-ZC | 结构型式：手持式，配套发动机型号：173F柴油机，标定功率：4.05kW，标定转速：3600r/min，起动方式：回弹式绳索起动，外形尺寸（长*高*宽）：1650mm*950mm*910mm,结构质量：88kg,传动方式：锥齿传动，连接方式：直联，旋耕刀型号：旱地刀，主离合器型式：摩擦片（常开）式，耕宽：950mm,耕深：≥100mm，作业速度：0.1～0.3m/s,作业小时生产率≥0.04hm2/(h.m),单位作业面积燃油消耗量≤30kg/h㎡ | 800 | 1300 | 4.05 | 非通用类 | 重庆
4332 | 耕整地机械 | 耕地机械 | 微耕机 | 功率4kW及以上微耕机 | 重庆汇田机械制造有限公司 | 微耕机 | 1WG4.1-95FQ-ZC | 结构型式：前置式，配套发动机型号：170F汽油机，标定功率：4.1kW，标定转速：3600r/min，起动方式：手拉绳式起动，外形尺寸（长*高*宽）：1700mm*950mm*800mm,结构质量：68kg,传动方式：齿轮传动，连接方式：直联式，旋耕刀型号：Ⅱ型旱地耕刀，主离合器型式：摩擦片式，耕宽：950mm,耕深：≥100mm，作业速度：0.1～0.3m/s,作业小时生产率≥0.04hm2/(h.m),单位作业面积燃油消耗量≤35kg/ hm2 | 800 | 1300 | 4.1 | 非通用类 | 重庆
4333 | 耕整地机械 | 耕地机械 | 微耕机 | 功率4kW及以上微耕机 | 重庆汇田机械制造有限公司 | 微耕机 | 1WG4.2-95SC-D | 结构型式：前置式，配套发动机型号：R176，发动机结构型式：水冷柴油机，标定功率：4.2kW，标定转速：3000r/min，起动方式：手摇起动，外形尺寸（长*高*宽）：1650mm*950mm*900mm,结构质量：103kg,传动方式（箱体内）：链条，连接方式（输出轴与耕刀）：直联，旋耕刀型号：旱地耕刀，主离合器型式：爪式离合，耕宽：950mm,耕深：≥100mm，作业速度：0.1～0.3m/s,作业小量生产率≥0.03～0.045hm2/(h.m),单位作业面积燃油消耗量≤30kg/ hm2 | 800 | 1300 | 4.2 | 非通用类 | 重庆
4334 | 耕整地机械 | 耕地机械 | 微耕机 | 功率4kW及以上微耕机 | 重庆汇田机械制造有限公司 | 微耕机 | 1WG5.0-105FQ-ZC | 结构型式：手持式，配套发动机型号：177F汽油机，标定功率：5.0kW，标定转速：3600r/min，起动方式：手拉绳式起动，外形尺寸（长*高*宽）：1800mm*1050mm*890mm,结构质量：96kg,传动方式：锥齿传动，连接方式：直联式，旋耕刀型号：旱地刀，主离合器型式：摩擦片（常开）式，耕宽：1050mm,耕深：≥100mm，作业速度：0.1～0.3m/s,作业小时生产率≥0.04hm2/(h.m),单位作业面积燃油消耗量≤35kg/hm2 | 800 | 1300 | 5.0 | 非通用类 | 重庆
4335 | 耕整地机械 | 耕地机械 | 微耕机 | 功率4kW及以上微耕机 | 重庆汇田机械制造有限公司 | 微耕机 | 1WG6.3-135FC-Z | 结构型式：前置式，配套发动机型号：186F柴油机，标定功率：6.3kW，标定转速：3600r/min，起动方式：反冲式手拉起动，外形尺寸（长*高*宽）：1780mm*1350mm*900mm,结构质量：138kg,传动方式：齿轮传动，连接方式：直联式，旋耕刀型号：Ⅱ型旱地耕刀，主离合器型式：摩擦片式，耕宽：1350mm,耕深：≥100mm，作业速度：0.1～0.3m/s,作业小时生产率≥0.04hm2/(h.m),单位作业面积燃油消耗量≤30kg/ hm2 | 800 | 1300 | 6.3 | 非通用类 | 重庆
4336 | 耕整地机械 | 耕地机械 | 微耕机 | 功率4kW及以上微耕机 | 安徽鲁班集团神牛机械有限公司 | 微耕机 | 1WG-5.2 | 配套功率：5.15kW | 800 | 1300 | 5.15 | 非通用类 | 安徽省
4337 | 耕整地机械 | 耕地机械 | 微耕机 | 功率4kW以下微耕机 | 重庆精耕机械制造有限公司 | 微耕机 | 1WG3.8-105FQ-D | 配套功率3.8KM | 600 | 1000 | 3.8 | 非通用类 | 重庆市
4338 | 耕整地机械 | 耕地机械 | 微耕机 | 功率4kW及以上微耕机 | 重庆精耕机械制造有限公司 | 微耕机 | 1WG6.3-120FC-Z | 配套功率6.3KM | 800 | 1300 | 6.3 | 非通用类 | 重庆市
4339 | 耕整地机械 | 耕地机械 | 微耕机 | 功率4kW以下微耕机 | 重庆精耕机械制造有限公司 | 微耕机 | 1WG3.5-95FC-ZC | 配套功率3.5KM | 600 | 1000 | 3.5 | 非通用类 | 重庆市
4340 | 耕整地机械 | 耕地机械 | 微耕机 | 功率4kW及以上微耕机 | 重庆精耕机械制造有限公司 | 微耕机 | 1WG4.0-95FQ-ZC | 配套功率4.0KM | 800 | 1300 | 4 | 非通用类 | 重庆市
4341 | 耕整地机械 | 耕地机械 | 微耕机 | 功率4kW及以上微耕机 | 重庆耕友机械有限责任公司 | 微耕机 | 1WG4.0-105FC-ZC | 配套发动机的生产厂家:重庆凯米尔动力机械有限公司、型号:CP178F柴油机、额定功率(kW):4.0、额定转速(R/MIN):3600,整机结构形式:前置式、结构尺寸(MM):1700×1050×800、刀辊转速(R/MIN):I档:140II档:90、刀辊最大回旋半径(MM):170、主离合器型式:摩擦片式、耕宽(MM):1050、耕深(MM):≥100、作业速度(M/S):0.1~0.3、旋耕刀型号:旱地刀、传动方式:直联全齿传动、净重量(KG):105 | 800 | 1300 | 4.0 | 非通用类 | 重庆市
4342 | 耕整地机械 | 耕地机械 | 微耕机 | 功率4kW及以上微耕机 | 重庆耕友机械有限责任公司 | 微耕机 | 1WG4.0-90FQ-ZC | 额定功率(kW):4.0、额定转速(R/MIN):4000,整机结构形式:前置式、结构尺寸(MM):1440×950×800、刀辊转速(R/MIN):I档:140II档:90、刀辊最大回旋半径(MM):170、主离合器型式:摩擦片式、耕宽(MM):950、耕深(MM):≥100、作业速度(M/S):0.1~0.3、旋耕刀型号:旱地刀、传动方式:直联全齿传动、净重量(KG):80 | 800 | 1300 | 4.0 | 非通用类 | 重庆市
4343 | 耕整地机械 | 耕地机械 | 微耕机 | 功率4kW及以上微耕机 | 重庆耕友机械有限责任公司 | 微耕机 | 1WG4.0-95FC-ZC | 额定功率(kW):4.05、额定转速(R/MIN):4000,整机结构形式:前置式、结构尺寸(MM):1440×950×800、刀辊转速(R/MIN):I档:140II档:90、刀辊最大回旋半径(MM):170、主离合器型式:摩擦片式、耕宽(MM):950、耕深(MM):≥100、作业速度(M/S):0.1~0.3、旋耕刀型号:旱地刀、传动方式:直联全齿传动、净重量(KG):80 | 800 | 1300 | 4.05 | 非通用类 | 重庆市
4344 | 耕整地机械 | 耕地机械 | 微耕机 | 功率4kW及以上微耕机 | 重庆耕友机械有限责任公司 | 微耕机 | 1WG6.3-135FC-Z | 配套发动机的生产厂家:重庆市凯米尔动力机械有限公司、型号:CP186F柴油机、额定功率(kW):6.3、额定转速(R/MIN):3600,整机结构形式:前置式、结构尺寸(MM):1720×1350×800、刀辊转速(R/MIN):快档:110慢档:65、刀辊最大回旋半径(MM):180、主离合器型式:摩擦片式、耕宽(MM):1350、耕深(MM):≥100、作业速度(M/S):0.1~0.3、旋耕刀型号:II型旱地耕刀、传动方式:直联全齿传动、净重量(KG):120.0 | 800 | 1300 | 6.3 | 非通用类 | 重庆市
4345 | 耕整地机械 | 耕地机械 | 微耕机 | 功率4kW以下微耕机 | 重庆耕友机械有限责任公司 | 微耕机 | 1WG3.5-95FC-ZC | 配套发动机的生产厂家:无锡凯奥动力机械有限公司、型号:KA200B柴油机、额定功率(kW):3.5、额定转速(R/MIN):3600,整机结构形式:前置式、结构尺寸(MM):1440×950×800、刀辊转速(R/MIN):I档:140II档:90、刀辊最大回旋半径(MM):170、主离合器型式:摩擦片式、耕宽(MM):950、耕深(MM):≥100、作业速度(M/S):0.1~0.3、旋耕刀型号:旱地刀、传动方式:直联全齿传动、净重量(KG):80 | 600 | 1000 | 3.5 | 非通用类 | 重庆市
4346 | 耕整地机械 | 耕地机械 | 微耕机 | 功率4kW以下微耕机 | 重庆耕友机械有限责任公司 | 微耕机 | 1WG3.8-90FQ-D | 配套发动机的生产厂家:重庆市豪威摩托车制造有限公司、型号:168F/P-2汽油机、额定功率(kW):3.8、额定转速(R/MIN):3600,整机结构形式:前置式、结构尺寸(MM):1480×900×800、刀辊转速(R/MIN):慢档:100快档:140、刀辊最大回旋半径(MM):180、主离合器型式:张紧轮式、耕宽(MM):900、耕深(MM):≥100、作业速度(M/S):0.1~0.3、旋耕刀型号:II型旱地耕刀、传动方式:非直联全齿传动、净重量(KG):65.0 | 600 | 1000 | 3.8 | 非通用类 | 重庆市
4347 | 耕整地机械 | 耕地机械 | 微耕机 | 功率4kW及以上微耕机 | 重庆兴西都农机制造有限公司 | 微耕机 | 1WG4.0-90FQ-D | 外形尺寸（长×宽×高）mm：1500×900×800、结构质量（kg）80、型号名称：170F风冷汽油机、结构型式：单杠、四冲程、OHV、气缸中心线斜置20°、标定功率：4.0kW、标定转速：3600 | 800 | 1300 | 4 | 非通用类 | 重庆省
4348 | 耕整地机械 | 耕地机械 | 微耕机 | 功率4kW及以上微耕机 | 当阳市天工实业有限公司 | 微耕机 | 1WG-6.3 | 配套功率6.3kW | 800 | 1300 | 6.3 | 非通用类 | 湖北省
4349 | 耕整地机械 | 耕地机械 | 微耕机 | 功率4kW及以上微耕机 | 昆明东晨农机制造有限公司 | 微耕机 | 1WG6.3 | 主机配186FA动力一台胶轮一对，阻力棒一根，直联，齿传动，转速/3600 幅宽105-135 | 800 | 1300 | 6.3 | 非通用类 | 云南省
4350 | 耕整地机械 | 耕地机械 | 微耕机 | 功率4kW及以上微耕机 | 重庆佛威科技有限公司 | 微耕机 | 1WG4.0-105FC-ZC | 配套功率≥4kW、含动力 | 800 | 1300 | 4.0 | 非通用类 | 重庆
4351 | 耕整地机械 | 耕地机械 | 微耕机 | 功率4kW及以上微耕机 | 重庆佛威科技有限公司 | 微耕机 | 1WG4.05-90FC-ZC | 配套功率≥4kW、含动力 | 800 | 1300 | 4.05 | 非通用类 | 重庆
4352 | 耕整地机械 | 耕地机械 | 微耕机 | 功率4kW及以上微耕机 | 重庆佛威科技有限公司 | 微耕机 | 1WG6.3-135FC-ZC | 配套功率≥4kW、含动力 | 800 | 1300 | 6.3 | 非通用类 | 重庆
4353 | 耕整地机械 | 耕地机械 | 微耕机 | 功率4kW以下微耕机 | 邻水县薪宇机械制造有限公司 | 微耕机 | 1WG-3.5 | 配套功率＜4kW、含动力 | 600 | 1000 | 3.5 | 非通用类 | 四川
4354 | 耕整地机械 | 耕地机械 | 微耕机 | 功率4kW以下微耕机 | 邻水县薪宇机械制造有限公司 | 微耕机 | 1WG-3.8Q | 配套功率＜4kW、含动力 | 600 | 1000 | 3.8 | 非通用类 | 四川
4355 | 耕整地机械 | 耕地机械 | 微耕机 | 功率4kW以下微耕机 | 邻水县薪宇机械制造有限公司 | 微耕机 | 1WG-3.8QD | 配套功率＜4kW、含动力 | 600 | 1000 | 3.8 | 非通用类 | 四川
4356 | 耕整地机械 | 耕地机械 | 微耕机 | 功率4kW及以上微耕机 | 邻水县薪宇机械制造有限公司 | 微耕机 | 1WG-4.0 | 配套功率≥4kW、含动力 | 800 | 1300 | 4.0 | 非通用类 | 四川
4357 | 耕整地机械 | 耕地机械 | 微耕机 | 功率4kW及以上微耕机 | 邻水县薪宇机械制造有限公司 | 微耕机 | 1WG-6.3 | 配套功率≥4kW、含动力 | 800 | 1300 | 6.3 | 非通用类 | 四川
4358 | 耕整地机械 | 耕地机械 | 微耕机 | 功率4kW及以上微耕机 | 邻水县薪宇机械制造有限公司 | 微耕机 | 1WG-4.0Q | 配套功率≥4kW、含动力 | 800 | 1300 | 4.02 | 非通用类 | 四川
4359 | 耕整地机械类 | 耕地机械 | 微耕机 | 功率4kW以下微耕机 | 重庆美澳机械制造有限公司 | 微耕机 | 1WG3.5-95FC-ZC | 动力：200B风冷柴油机，功率：3.5kW | 600 | 1000 | 3.5 | 非通用类 | 重庆
4360 | 耕整地机械类 | 耕地机械 | 微耕机 | 功率4kW及以上微耕机 | 重庆美澳机械制造有限公司 | 微耕机 | 1WG4.05-100FC-ZC | 动力：173F柴油机，功率4.05kW | 800 | 1300 | 4.05 | 非通用类 | 重庆
4361 | 耕整地机械类 | 耕地机械 | 微耕机 | 功率4kW及以上微耕机 | 重庆美澳机械制造有限公司 | 微耕机 | 1WG4.0-95FQ-ZC | 动力：170F汽油机，功率：4.0kW | 800 | 1300 | 4.0 | 非通用类 | 重庆
4362 | 耕整地机械类 | 耕地机械 | 微耕机 | 功率4kW及以上微耕机 | 重庆美澳机械制造有限公司 | 微耕机 | 1WG4.0-110FC-Z | 动力：178F柴油机，4.0kW功率 | 800 | 1300 | 4.0 | 非通用类 | 重庆
4363 | 耕整地机械类 | 耕地机械 | 微耕机 | 功率4kW及以上微耕机 | 重庆美澳机械制造有限公司 | 微耕机 | 1WG4.1-95FQ-D | 动力：170F/P汽油机，功率4.1kW | 800 | 1300 | 4.1 | 非通用类 | 重庆
4364 | 耕整地机械类 | 耕地机械 | 微耕机 | 功率4kW及以上微耕机 | 重庆美澳机械制造有限公司 | 微耕机 | 1WG6.3-135FC-Z | 动力：186F柴油机，功率：6.3kW | 800 | 1300 | 6.3 | 非通用类 | 重庆
4365 | 耕整地机械 | 耕地机械 | 微耕机 | 功率4kW及以上微耕机 | 重庆钢钦机械制造有限公司 | 微耕机 | 1WG6.3-135FC-Z | 配套功率≥4kW、含动力 | 800 | 1300 | 6.3 | 非通用类 | 重庆
4366 | 耕整地机械 | 耕地机械 | 微耕机 | 功率4kW及以上微耕机 | 重庆钢钦机械制造有限公司 | 微耕机 | 1WG4.0-105FC-ZC | 配套功率≥4kW、含动力 | 800 | 1300 | 4.0 | 非通用类 | 重庆
4367 | 耕整地机械 | 耕地机械 | 微耕机 | 功率4kW及以上微耕机 | 重庆钢钦机械制造有限公司 | 微耕机 | 1WG4.5-95FQ-ZC | 配套功率≥4kW、含动力 | 800 | 1300 | 4.5 | 非通用类 | 重庆
4368 | 耕整地机械 | 耕地机械 | 微耕机 | 功率4kW以下微耕机 | 重庆钢钦机械制造有限公司 | 微耕机 | 1WG3.8-95FQ-DL | 配套功率＜4kW、含动力 | 600 | 1000 | 3.8 | 非通用类 | 重庆
4369 | 耕整地机械 | 耕地机械 | 微耕机 | 功率4kW以下微耕机 | 重庆钢钦机械制造有限公司 | 微耕机 | 1WG3.5-95FC-ZC | 配套功率＜4kW、含动力 | 600 | 1000 | 3.5 | 非通用类 | 重庆
4370 | 耕整地机械 | 耕地机械 | 微耕机 | 功率4kW及以上微耕机 | 山东红旗机电集团有限公司 | 微耕机 | 1WG-4 | 配套功率4kW、含动力 | 800 | 1300 | 4 | 非通用类 | 山东省
4371 | 耕整地机械 | 耕地机械 | 微耕机 | 功率4kW及以上微耕机 | 重庆耀涛机械制造有限责任公司 | 微耕机 | 1WG6.3-120FC-ZC | 配套功率≥4kW、含动力 | 800 | 1300 | 6.3 | 非通用类 | 重庆
4372 | 耕整地机械 | 耕地机械 | 微耕机 | 功率4kW及以上微耕机 | 湘潭县昌峰机械制造有限公司 | 微耕机 | 1WG-5.0 | 配套功率≥4kW。BH180F柴油机，单缸、风冷、四冲程，5.0kW，2600r/min | 800 | 1300 | 5 | 非通用类 | 湖南省
4373 | 耕整地机械 | 耕地机械 | 微耕机 | 功率4kW及以上微耕机 | 宾川兴田工贸有限公司 | 兴野牌1WG6.3型微耕机 | 1WG6.3 | 外形尺寸（长x宽x高）规格单位㎜，规格值1730x1050x990；结构质量＜135㎏；配套发动机功率：6.3kW；配套发动机额定转速：3600 r/min；刀辊设计转速：快挡：127 r/min、慢挡68 r/min； 传动方式：齿传动；联接方式：直联；幅宽：75-135㎝；耕深8-30㎝；小时生产率：≥0.8亩/h。 | 800 | 1300 | 6.3 | 非通用类 | 云南省
4374 | 耕整地机械 | 耕地机械 | 微耕机 | 功率4kW及以上微耕机 | 宾川兴田工贸有限公司 | 耕雄牌1WG6.5型多功能微耕机 | 1WG6.5 | 1.配套动力:186FA 标定功率（kW):6.5,额定转速：3600r/min 2.外形尺寸(㎜):1700×1200×1200 3. 结构质量(㎏):127 4. 幅宽(㎝):121.4 5.耕深(㎝):18.2 6.作业速度(m/s):0.28，小时生产率(h㎡/h)：0.10 7.联接传动方式：直联式齿传动 8.设计转速（r/min)快挡：120；慢挡：79 9.最大回转半径（㎜）：180 | 800 | 1300 | 6.5 | 非通用类 | 云南省
4375 | 耕整地机械 | 耕地机械 | 微耕机 | 功率4kW及以上微耕机 | 宾川兴田工贸有限公司 | 兴野牌1WG6.5型多功能微耕机 | 1WG6.5 | 1.配套动力:186F(A),标定功率（kW):6.5,额定转速：3600r/min 2.外形尺寸(㎜):1670×1200×1080 3. 结构质量(㎏):128 4. 幅宽(㎝):122.5 5.耕深(㎝):16.3 6.作业速度(m/s):0.31，小时生产率(h㎡/h)：0.11 7.联接传动方式：直联式齿传动 8.设计转速（r/min)快挡：118；慢挡：69 9.最大回转半径（㎜）：180 | 800 | 1300 | 6.5 | 非通用类 | 云南省
4376 | 耕整地机械 | 耕地机械 | 微耕机 | 功率4kW及以上微耕机 | 日照市立盈机械制造有限公司 | 微耕机 | 1WG-4.2Q(Z) | 配套动力:4.2kW | 800 | 1300 | 4.2 | 非通用类 | 山东省
4377 | 耕整地机械 | 耕地机械 | 微耕机 | 功率4kW及以上微耕机 | 日照市立盈机械制造有限公司 | 微耕机 | 1WG-4Q | 配套动力:4.1kW | 800 | 1300 | 4.1 | 非通用类 | 山东省
4378 | 耕整地机械 | 耕地机械 | 微耕机 | 功率4kW及以上微耕机 | 日照市立盈机械制造有限公司 | 微耕机 | 1WG-5Q | 配套动力:4.8kW | 800 | 1300 | 4.8 | 非通用类 | 山东省
4379 | 耕整地机械 | 耕地机械 | 微耕机 | 功率4kW及以上微耕机 | 日照市立盈机械制造有限公司 | 微耕机 | 1WG-6 | 配套动力:6.3kW | 800 | 1300 | 6.3 | 非通用类 | 山东省
4380 | 耕整地机械 | 耕地机械 | 微耕机 | 功率4kW及以上微耕机 | 盐城万富隆机械制造有限公司 | 微耕机 | 1WG4.0 | 配套4kW风冷汽油机 | 800 | 1300 | 4 | 非通用类 | 江苏
4381 | 耕整地机械 | 耕地机械 | 微耕机 | 功率4kW以下微耕机 | 盐城万富隆机械制造有限公司 | 微耕机 | 1WG3.5-Z | 配套3.5kW立式、单杠、四冲程、风冷柴油机 | 600 | 1000 | 3.5 | 非通用类 | 江苏
4382 | 耕整地机械 | 耕地机械 | 微耕机 | 功率4kW及以上微耕机 | 盐城万富隆机械制造有限公司 | 微耕机 | 1WG4.0Q-Z | 配套4kW单杠、四冲程、风冷汽油机 | 800 | 1300 | 4 | 非通用类 | 江苏
4383 | 耕整地机械 | 耕地机械 | 微耕机 | 功率4kW及以上微耕机 | 山东白龙机械有限公司 | 微耕机 | 1WG-4Q | 结构质量：74kg,配套动力：4.0kW汽油机,传动方式：皮带+链条, | 800 | 1300 | 4 | 非通用类 | 山东省
4384 | 耕整地机械 | 耕地机械 | 微耕机 | 功率4kW及以上微耕机 | 山东白龙机械有限公司 | 微耕机 | 1WG-5Q | 配套功率≥4kW配套功率（kW）：5.3 | 800 | 1300 | 5.3 | 非通用类 | 山东省
4385 | 耕整地机械 | 耕地机械 | 微耕机 | 功率4kW及以上微耕机 | 山东白龙机械有限公司 | 微耕机 | 1WG-5 | 摩擦片式传动方式:驱动轴直驱配套功率（kW）：5.3 | 800 | 1300 | 5.3 | 非通用类 | 山东省
4386 | 耕整地机械 | 耕地机械 | 微耕机 | 功率4kW及以上微耕机 | 山东白龙机械有限公司 | 微耕机 | 1WG-5.5Q | 结构形式：前置式 ，配套发动机额定功率5.5kW,传动方式：皮带+链条 | 800 | 1300 | 5.5 | 非通用类 | 山东省
4387 | 耕整地机械 | 耕地机械 | 微耕机 | 功率4kW以下微耕机 | 广西容县新桥微型手扶拖拉机有限公司 | 微耕机 | 1WG3.5Q | 配套发动机：3.5kW 168F-II型汽油机 | 600 | 1000 | 3.5 | 非通用类 | 广西
4388 | 耕整地机械 | 耕地机械 | 微耕机 | 功率4kW以下微耕机 | 广西容县新桥微型手扶拖拉机有限公司 | 微耕机 | 1WGQ3.8 | 配套发动机：3.78kW R176型柴油机 | 600 | 1000 | 3.78 | 非通用类 | 广西
4389 | 耕整地机械 | 耕地机械 | 微耕机 | 功率4kW以下微耕机 | 广西容县新桥微型手扶拖拉机有限公司 | 微耕机 | 1WG3 | 配套发动机：3.31kW R170B型柴油机 | 600 | 1000 | 3.31 | 非通用类 | 广西
4390 | 耕整地机械 | 耕地机械 | 微耕机 | 功率4kW及以上微耕机 | 广西容县新桥微型手扶拖拉机有限公司 | 微耕机 | 1WGQ5 | 配套发动机：5.15kW R180型柴油机 | 800 | 1300 | 5.15 | 非通用类 | 广西
4391 | 耕整地机械 | 耕地机械 | 微耕机 | 功率4kW以下微耕机 | 安徽春风农林机械制造有限公司 | 微耕机 | 1WG-3.46S | 配套功率＜4kW、含动力 | 600 | 1000 | 3.46 | 非通用类 | 安徽省
4392 | 耕整地机械 | 耕地机械 | 微耕机 | 功率4kW及以上微耕机 | 安徽春风农林机械制造有限公司 | 微耕机 | 1WG-4.0QC | 配套功率≥4kW、含动力 | 800 | 1300 | 4 | 非通用类 | 安徽省
4393 | 耕整地机械 | 耕地机械 | 微耕机 | 功率4kW及以上微耕机 | 安徽春风农林机械制造有限公司 | 微耕机 | 1WG-4.00 | 配套功率≥4kW、含动力 | 800 | 1300 | 4 | 非通用类 | 安徽省
4394 | 耕整地机械 | 耕地机械 | 微耕机 | 功率4kW及以上微耕机 | 安徽春风农林机械制造有限公司 | 微耕机 | 1WG-5.00Q | 配套功率≥4kW、含动力 | 800 | 1300 | 5 | 非通用类 | 安徽省
4395 | 耕整地机械 | 耕地机械 | 微耕机 | 功率4kW及以上微耕机 | 安徽春风农林机械制造有限公司 | 微耕机 | 1WG-4.05 | 配套功率≥4kW、含动力 | 800 | 1300 | 4.05 | 非通用类 | 安徽省
4396 | 耕整地机械 | 耕地机械 | 微耕机 | 功率4kW及以上微耕机 | 安徽春风农林机械制造有限公司 | 微耕机 | 1WG-4B | 配套功率≥4kW、含动力 | 800 | 1300 | 4.05 | 非通用类 | 安徽省
4397 | 耕整地机械 | 耕地机械 | 微耕机 | 功率4kW及以上微耕机 | 安徽春风农林机械制造有限公司 | 微耕机 | 1WG-4QB | 配套功率≥4kW、含动力 | 800 | 1300 | 4.05 | 非通用类 | 安徽省
4398 | 耕整地机械 | 耕地机械 | 微耕机 | 功率4kW及以上微耕机 | 安徽春风农林机械制造有限公司 | 微耕机 | 1WG-5Q | 配套功率≥4kW、含动力 | 800 | 1300 | 4.8 | 非通用类 | 安徽省
4399 | 耕整地机械 | 耕地机械 | 微耕机 | 功率4kW以下微耕机 | 福州凌力动力有限公司 | 微型耕作机 | LDA51A | 配套功率：2.8kW | 600 | 1000 | 2.8 | 非通用类 | 福建
4400 | 耕整地机械 | 耕地机械 | 微耕机 | 功率4kW及以上微耕机 | 福州凌力动力有限公司 | 微型耕作机 | LDA61A | 配套功率：4.2kW | 800 | 1300 | 4.2 | 非通用类 | 福建
4401 | 耕整地机械 | 耕地机械 | 微耕机 | 功率4kW及以上微耕机 | 福州凌力动力有限公司 | 微型耕耘机 | LL-1WG6.3FZ | 配套功率：6.3kW | 800 | 1300 | 6.3 | 非通用类 | 福建
4402 | 耕整地机械 | 耕地机械 | 微耕机 | 功率4kW及以上微耕机 | 资阳市拓地农用机械有限公司 | 微耕机 | 1WG-4.4 | 配套动力：TP178FA风冷柴油发动机，额定功率：4.41kW，转速：3600 r/min、启动方式：手拉起动、外形尺寸（长X宽X高）1750X1100X1020mm、结构质量：110Kg、幅宽：1000mm、耕深：≥100mm、作业速度：0.3～0.5、生产率：0.05～0.08、传动方式：齿轮传动、连接方式：直联。 | 800 | 1300 | 4.41 | 非通用类 | 四川
4403 | 耕整地机械 | 耕地机械 | 微耕机 | 功率4kW及以上微耕机 | 资阳市拓地农用机械有限公司 | 微耕机 | 1WG-4.05 | 配套动力：TP173FB柴油机，额定功率：4.05kW，转速：3600 r/min、启动方式：手拉起动、外形尺寸（长X宽X高）1630X1000X950mm、结构质量：70Kg、幅宽：1000mm、耕深：≥100mm、作业速度：0.1～0.3、生产率：0.04～0.07、传动方式：齿轮传动、连接方式：直连。 | 800 | 1300 | 4.05 | 非通用类 | 四川
4404 | 耕整地机械 | 耕地机械 | 微耕机 | 功率4kW及以上微耕机 | 资阳市拓地农用机械有限公司 | 微耕机 | 1WG-5.1 | 配套动力：TP176F柴油机，额定功率：5.15kW，转速：3000 r/min、启动方式：手拉起动、外形尺寸（长X宽X高）1750X1050X975mm、结构质量：105Kg、幅宽：1050mm、耕深：≥100mm、作业速度：0.3～0.5、生产率：0.05～0.08、传动方式：齿轮传动、连接方式：直联。 | 800 | 1300 | 5.15 | 非通用类 | 四川
4405 | 耕整地机械 | 耕地机械 | 微耕机 | 功率4kW及以上微耕机 | 资阳市拓地农用机械有限公司 | 微耕机 | 1WG-6.3 | 配套动力：TP186FA风冷柴油机，额定功率：6.3kW，转速：3600 r/min、启动方式：手拉起动、外形尺寸（长X宽X高）1750X1350X960mm、结构质量：125Kg、幅宽：1350mm、耕深：≥100mm、作业速度：0.3～0.5、生产率：0.05～0.08、传动方式：齿轮传动、连接方式：直联。 | 800 | 1300 | 6.3 | 非通用类 | 四川
4406 | 耕整地机械 | 耕地机械 | 微耕机 | 功率4kW及以上微耕机 | 资阳市拓地农用机械有限公司 | 微型耕作机 | TD1WG4.05WFZ-1 | 配套动力：TP170FA风冷柴油发动机，额定功率：4.05kW，转速：3600 r/min、启动方式：手拉起动、外形尺寸（长X宽X高）1630X950X930mm、结构质量：73Kg、幅宽：100cm、耕深：≥10.0、作业速度：0.25～0.5、生产率：0.04～0.08、传动方式：齿轮传动。 | 800 | 1300 | 4.05 | 非通用类 | 四川
4407 | 耕整地机械 | 耕地机械 | 微耕机 | 功率4kW及以上微耕机 | 资阳市拓地农用机械有限公司 | 微型耕作机 | TD1WG4.05WFZ | 配套动力：TP170FA风冷柴油发动机，额定功率：4.05kW，转速：3600 r/min、启动方式：手拉起动、外形尺寸（长X宽X高）1500X950X970mm、结构质量：70Kg、幅宽：100cm、耕深：≥10、作业速度：0.25～0.5、生产率：0.04～0.08、传动方式：齿轮传动、结构形式：直接联接。 | 800 | 1300 | 4.05 | 非通用类 | 四川
4408 | 耕整地机械 | 耕地机械 | 微耕机 | 功率4kW及以上微耕机 | 资阳市拓地农用机械有限公司 | 微型耕作机 | TD1WG4.05WF | 配套动力：TP170FA风冷柴油发动机，额定功率：4.05kW，转速：3600 r/min、启动方式：手拉起动、外形尺寸（长X宽X高）1520X950X930mm、结构质量：72Kg、幅宽：100cm、耕深：≥10.6、作业速度：0.25～0.5、生产率：0.04～0.08、传动方式：皮带传动。 | 800 | 1300 | 4.05 | 非通用类 | 四川
4409 | 耕整地机械 | 耕地机械 | 微耕机 | 功率4kW及以上微耕机 | 安徽省无为县鑫达动力制造有限责任公司 | 微耕机 | 1WG4.0D | 主要配置：功率为4.0kW的柴油发动机1台、齿轮箱、行走箱、橡胶轮、扶手架等。 主要参数：结构质量：98 kg，外形尺寸(长×宽×高)：1550×900×1070 mm，配套发动机型号：173FL柴油机（风冷）， 配套发动机功率：4.0 kW，配套发动机额定转速：3600 r/min，传动方式：齿轮传动，耕深:≥100 mm，耕宽：900mm，作业小时生产率:0.04～0.08hm²/(h.m)，单位作业面积燃油消耗量:16～22kg/hm²。 | 800 | 1300 | 4 | 非通用类 | 安徽
4410 | 耕整地机械 | 耕地机械 | 微耕机 | 功率4kW及以上微耕机 | 安徽省无为县鑫达动力制造有限责任公司 | 微耕机 | 1WG4.4D | 主要配置：功率为4.4kW的柴油发动机1台、齿轮箱、行走箱、橡胶轮、扶手架等。 主要参数：结构质量：106 kg，外形尺寸(长×宽×高)：1680×1100×1100 mm，配套发动机型号：178F柴油机（风冷），配套发动机功率：4.4 kW，配套发动机额定转速：3600 r/min，传动方式：同轴直联全齿轮传动，连接方式：同轴直联，耕宽：1100 mm，耕深≥100mm，作业小时生产率:0.01～0.08hm²/(h.m)， 单位作业面积燃油消耗量16～25kg/hm²。 | 800 | 1300 | 4.4 | 非通用类 | 安徽
4411 | 耕整地机械 | 耕地机械 | 微耕机 | 功率4kW及以上微耕机 | 安徽省无为县鑫达动力制造有限责任公司 | 微型耕耘机 | 1WG4.0SH | 主要配置：功率为4.0kW的汽油发动机1台、齿轮箱、行走箱、橡胶轮、扶手架等。 主要参数：外形尺寸(长×宽×高)： 1550×900×1070mm，结构质量：82KG，配套发动机型号：170F汽油机，配套发动机功率（12小时）：4.0kW，配套发动机额定转速：3600r/min，耕深≥100mm ，作业小时生产率≥0.064hm2/(h.m)，耕宽：900mm。 | 800 | 1300 | 4 | 非通用类 | 安徽
4412 | 耕整地机械 | 耕地机械 | 微耕机 | 功率4kW及以上微耕机 | 安徽省无为县鑫达动力制造有限责任公司 | 微型耕耘机 | 1WG6.3SH | 主要配置：功率为6.3kW的柴油发动机1台、齿轮箱、行走箱、橡胶轮、扶手架等。 主要参数：外形尺寸(长×宽×高)：1720×1100×1100mm，结构质量：120kg，配套发动机型号：186FA柴油机，配套发动机功率（12小时）：6.3kW，配套发动机额定转速：3600r/min，传动方式：齿轮传动，连接方式：同轴直联，耕深≥100mm，作业小时生产率≥0.064hm2/(h.m)，耕宽：1100mm。 | 800 | 1300 | 6.3 | 非通用类 | 安徽
4413 | 耕整地机械 | 耕地机械 | 微耕机 | 功率4kW及以上微耕机 | 莱州市凯鑫机械有限公司 | 微耕机 | 1WG-4 | 额定功率：4.0kW | 800 | 1300 | 4 | 非通用类 | 山东省
4414 | 耕整地机械 | 耕地机械 | 微耕机 | 功率4kW及以上微耕机 | 烟台市富临农业机械有限公司 | 微耕机 | 1WG-4.1Q | 配套功率≥4kW、含动力 | 800 | 1300 | 4.1 | 非通用类 | 山东
4415 | 耕整地机械 | 耕地机械 | 微耕机 | 功率4kW及以上微耕机 | 重庆舰帏机械有限公司 | 微耕机 | 1WG4.0-100FQ-ZC | 外形尺寸：1580mm*1000mm*800mm，结构质量：65kg，耕深：≥100mm，耕宽：1000mm | 800 | 1300 | 4 | 非通用类 | 重庆
4416 | 耕整地机械 | 耕地机械 | 微耕机 | 功率4kW及以上微耕机 | 重庆舰帏机械有限公司 | 微耕机 | 1WG4.05-100FC-ZC | 外形尺寸：1520mm*1000mm*860mm，结构质量：77kg，耕深：≥100mm，耕宽：1000mm | 800 | 1300 | 4.05 | 非通用类 | 重庆
4417 | 耕整地机械 | 耕地机械 | 微耕机 | 功率4kW及以上微耕机 | 重庆舰帏机械有限公司 | 微耕机 | 1WG4.0-105FC-ZC | 外形尺寸：1700mm*1050mm*870mm，结构质量：75kg，耕深：≥100mm，耕宽：1050mm | 800 | 1300 | 4 | 非通用类 | 重庆
4418 | 耕整地机械 | 耕地机械 | 微耕机 | 功率4kW及以上微耕机 | 重庆舰帏机械有限公司 | 微耕机 | 1WG6.3-135FC-ZC | 外形尺寸：1700mm*1350mm*870mm，结构质量：113kg，耕深：≥100mm，耕宽：1350mm | 800 | 1300 | 6.3 | 非通用类 | 重庆
4419 | 耕整地机械 | 耕地机械 | 微耕机 | 功率4kW以下微耕机 | 重庆舰帏机械有限公司 | 微耕机 | 1WG3.6-100FC-ZC | 外形尺寸：1580mm*1000mm*800mm，结构质量：75kg，耕深：≥100mm，耕宽：1000mm | 600 | 1000 | 3.6 | 非通用类 | 重庆
4420 | 耕整地机械 | 耕地机械 | 微耕机 | 功率4kW以下微耕机 | 费县华源农业装备工贸有限公司 | 微耕机 | 1WG-3.8 | 配套动力CF176水冷柴油机；功率3.8kW；转速3000r/min；手摇启动；外形尺寸1780×850×925mm；结构质量109kg;皮带传动；主离合器牙嵌式；耕宽850mm;耕深≥100mm；作业速度0.1-0.3m/s；燃油消耗量≤25kg/hm²。 | 600 | 1000 | 3.8 | 非通用类 | 山东
4421 | 耕整地机械 | 耕地机械 | 微耕机 | 功率4kW及以上微耕机 | 费县华源农业装备工贸有限公司 | 微耕机 | 1WG-4Q | 配套动力170F汽油机；功率4.1kW；转速3600r/min；手拉启动；外形尺寸1750×870×945mm；结构质量75.5kg;皮带传动；主离合器牙嵌式；耕宽850mm;耕深≥100mm；作业速度0.06-0.12m/s；燃油消耗量≤27kg/hm²。 | 800 | 1300 | 4.1 | 非通用类 | 山东
4422 | 耕整地机械 | 耕地机械 | 微耕机 | 功率4kW及以上微耕机 | 费县华源农业装备工贸有限公司 | 微耕机 | 1WG-4.6Q | 配套动力177F汽油机；功率4.6kW；转速3600r/min；手拉启动；外形尺寸1780×870×990mm；结构质量86kg;皮带传动；主离合器牙嵌式；耕宽850mm;耕深≥100mm；作业速度0.1-0.3m/s；燃油消耗量≤28kg/hm²。 | 800 | 1300 | 4.6 | 非通用类 | 山东
4423 | 耕整地机械 | 耕地机械 | 微耕机 | 功率4kW及以上微耕机 | 重庆广耘农机有限公司 | 微耕机 | 1WG4.05-95FC-ZC | 采用173F柴油机，发动机功率为4.05kW，标定转速为3600r/min,，耕深≧100mm,耕宽950mm | 800 | 1300 | 4.05 | 非通用类 | 重庆市
4424 | 耕整地机械 | 耕地机械 | 微耕机 | 功率4kW及以上微耕机 | 重庆广耘农机有限公司 | 微耕机 | 1WG4.0-105FC-Z | 采用178F柴油机，发动机功率为4.0kW，标定转速为3600r/min,，耕深≧100mm,耕宽1050mm | 800 | 1300 | 4 | 非通用类 | 重庆市
4425 | 耕整地机械 | 耕地机械 | 微耕机 | 功率4kW及以上微耕机 | 重庆广耘农机有限公司 | 微耕机 | 1WG6.3-135FC-Z | 采用186F柴油机，发动机功率为6.3kW，标定转速为3600r/min,，耕深≧100mm,耕宽1350mm | 800 | 1300 | 6.3 | 非通用类 | 重庆市
4426 | 耕整地机械 | 耕地机械 | 微耕机 | 功率4kW及以上微耕机 | 重庆广耘农机有限公司 | 微耕机 | 1WG4.2-90SC-D | 采用R176柴油机，发动机功率为4.2kW，标定转速为3000r/min,，耕深≧100mm,耕宽900mm | 800 | 1300 | 4.2 | 非通用类 | 重庆市
4427 | 耕整地机械 | 耕地机械 | 微耕机 | 功率4kW及以上微耕机 | 重庆广耘农机有限公司 | 微耕机 | 1WG4.0-90FQ-D | 采用170F汽油机，发动机功率为4.0kW，标定转速为3600r/min,，耕深≧100mm,耕宽900mm | 800 | 1300 | 4 | 非通用类 | 重庆市
4428 | 耕整地机械 | 耕地机械 | 微耕机 | 功率4kW以下微耕机 | 重庆广耘农机有限公司 | 微耕机 | 1WG3.6-95FC-ZC | 采用170FB柴油机，发动机功率为3.6kW，标定转速为3600r/min,，耕深≧100mm,耕宽950mm | 600 | 1000 | 3.6 | 非通用类 | 重庆市
4429 | 耕整地机械 | 耕地机械 | 微耕机 | 功率4kW及以上微耕机 | 重庆广耘农机有限公司 | 微耕机 | 1WG4.1-80FQ-ZC | 采用170F汽油机，发动机功率为4.1kW，标定转速为3600r/min,，耕深≧100mm,耕宽800mm | 800 | 1300 | 4.1 | 非通用类 | 重庆市
4430 | 耕整地机械 | 耕地机械 | 微耕机 | 功率4kW及以上微耕机 | 无锡力普特机械装备有限公司 | 微型耕耘机 | 1WG4.0-105FC-Z | 功率4kW，转速3600r/min，结构质量110kg,外形1700X1050X970,轮距520mm.旋耕刀数24把。 | 800 | 1300 | 4 | 非通用类 | 江苏省
4431 | 耕整地机械 | 耕地机械 | 微耕机 | 功率4kW及以上微耕机 | 无锡力普特机械装备有限公司 | 微型耕耘机 | 1WG6.3-135FC-Z | 功率4kW，转速3600r/min，结构质量110kg,外形1700X1350X970,轮距520mm.旋耕刀数24把。 | 800 | 1300 | 6.3 | 非通用类 | 江苏省
4432 | 耕整地机械 | 耕地机械 | 微耕机 | 功率4kW及以上微耕机 | 宜宾市宏图机电设备制造有限公司 | 微型耕作机 | 1WG-4.0 | 外形尺寸(长×宽×高)：1750mm×1100mm×1100mm；结构质量：105kg，配套动力型号规格： 178F风冷柴油机，标定功率：4.0kW，标定转速：3600r/min；油耗：≤24kg/h㎡；效率：0.04～0.07h㎡/h。 | 800 | 1300 | 4 | 非通用类 | 四川省
4433 | 耕整地机械 | 耕地机械 | 微耕机 | 功率4kW及以上微耕机 | 宜宾市宏图机电设备制造有限公司 | 微型耕作机 | 1WG-4.0Q | 外形尺寸(长×宽×高)：1750mm×1000mm×1000mm；结构质量：72kg，配套动力型号规格： 170F汽油机，标定功率：4.0kW，标定转速：3600r/min；油耗：≤24kg/h㎡；效率：0.04～0.07h㎡/h。 | 800 | 1300 | 4 | 非通用类 | 四川省
4434 | 耕整地机械 | 耕地机械 | 微耕机 | 功率4kW及以上微耕机 | 宜宾市宏图机电设备制造有限公司 | 耕作机 | 1WG-5.6 | 外形尺寸(长×宽×高)：1750mm×1050mm×970mm；结构质量：105kg；配套动力型号规格：180F风冷柴油机，标定功率：5.6kW，标定转速：3600r/min；油耗：≤30kg/h㎡；工作效率：0.04-0.07h㎡/h。 | 800 | 1300 | 5.6 | 非通用类 | 四川省
4435 | 耕整地机械 | 耕地机械 | 微耕机 | 功率4kW及以上微耕机 | 宜宾市宏图机电设备制造有限公司 | 耕作机 | 1WG-4.05 | 外形尺寸(长×宽×高)：1550mm×950mm×920mm；结构质量：81kg，配套动力型号规格：173F风冷柴油机，标定功率：4.05kW，标定转速：3600r/min；耕作效率：0.04～0.07h㎡/h，油耗：≤30kg/h㎡。 | 800 | 1300 | 4.05 | 非通用类 | 四川省
4436 | 耕整地机械 | 耕地机械 | 微耕机 | 功率4kW及以上微耕机 | 宜宾市宏图机电设备制造有限公司 | 耕作机 | 1WG-4.05P | 外形尺寸(长×宽×高)：1600mm×950mm×1000mm；结构质量：95kg；配套动力型号规格：173F风冷柴油机，标定功率：4.05kW，标定转速：3600r/min；油耗：≤30kg/h㎡；工作效率：0.04-0.07h㎡/h。 | 800 | 1300 | 4.05 | 非通用类 | 四川省
4437 | 耕整地机械 | 耕地机械 | 微耕机 | 功率4kW以下微耕机 | 宜宾市宏图机电设备制造有限公司 | 耕作机 | 1WG-3.8Q | 外形尺寸(长×宽×高)：1550mm×950mm×1050mm；结构质量：60kg，配套动力型号规格： 170F汽油机，标定功率：3.8 kW，标定转速：3600r/min；耕作效率：0.04～0.07h㎡/h，油耗：≤30kg/h㎡。 | 600 | 1000 | 3.8 | 非通用类 | 四川省
4438 | 耕整地机械 | 耕地机械 | 微耕机 | 功率4kW及以上微耕机 | 宜宾市宏图机电设备制造有限公司 | 耕作机 | 1WG-6.3 | 外形尺寸(长×宽×高)：1770mm×1200mm×970mm；结构质量：119kg；配套动力型号规格：186F/S风冷柴油机，标定功率：6.3kW，标定转速：3600r/min；油耗：≤24kg/h㎡；工作效率：0.04～0.07h㎡/h。 | 800 | 1300 | 6.3 | 非通用类 | 四川省
4439 | 耕整地机械 | 耕地机械 | 微耕机 | 功率4kW及以上微耕机 | 武汉科莱德农业机械有限公司 | 微耕机 | 1WG4-110 | 配套功率≥4kW、含动力。配178FA单缸、风冷、立式柴油机，配套功率：4.0kW,齿轮传动，耕宽：1100mm,耕深：≥100mm, | 800 | 1300 | 4.0 | 非通用类 | 湖北省
4440 | 耕整地机械 | 耕地机械 | 微耕机 | 功率4kW及以上微耕机 | 武汉科莱德农业机械有限公司 | 微耕机 | 1WG6.3-110 | 配套功率＞4kW、含动力。 配186FA单缸、风冷、立式柴油机，配套功率：6.3kW,齿轮传动，耕宽：1100mm,耕深：≥100mm, | 800 | 1300 | 6.3 | 非通用类 | 湖北省
4441 | 耕整地机械 | 耕地机械 | 微耕机 | 功率4kW及以上微耕机 | 四川川龙拖拉机制造有限公司 | 微耕机 | 1WG4.0-Z | 外形尺寸(长×宽×高):1790×1050×970MM配套动力型号:178F/KA300柴油机,标定功率:4.0kW,额定转速:3600R/MIN启动方式:手拉启动传动方式:齿轮传动连接方式:直联式结构型式单缸、立式、风冷、四冲程刀辊最大回转半径:180MM耕宽:1050MM耕深:≥100MM. | 800 | 1300 | 4 | 非通用类 | 四川
4442 | 耕整地机械 | 耕地机械 | 微耕机 | 功率4kW及以上微耕机 | 四川川龙拖拉机制造有限公司 | 微耕机 | 1WG4.05-Z | 外形尺寸(长×宽×高):1620×1050×1000MM配套动力型号:173FB柴油机标定功率:4.05kW额定转速:3600R/MIN传动方式:齿轮传动连接方式:直联式主离合器型式:摩擦片式耕宽:1050MM耕深:≥100MM. | 800 | 1300 | 4.05 | 非通用类 | 四川
4443 | 耕整地机械 | 耕地机械 | 微耕机 | 功率4kW及以上微耕机 | 四川川龙拖拉机制造有限公司 | 微耕机 | 1WG6.3 | 外形尺寸:1780×1350×940MM,配套动力:186FS柴油机标定功率:6.3kW标定转率:1800R/MIN,传动方式:皮带齿轮传动,发动机启动方式:手拉启动,幅宽:135CM,耕深:≥100MM,结构质量:122KG. | 800 | 1300 | 6.3 | 非通用类 | 四川
4444 | 耕整地机械 | 耕地机械 | 微耕机 | 功率4kW及以上微耕机 | 四川川龙拖拉机制造有限公司 | 微耕机 | 1WG6.3-Z | 配套动力:186F风冷柴油机6.3kW/3600R/MIN整机外形尺寸(长×宽×高):1780×1350×1200MM传动方式:齿轮传动刀辊回转半径:180MM发动机启动方式:手拉启动幅宽:135CM耕深:11.2CM结构质量(无工作部件):125KG. | 800 | 1300 | 6.3 | 非通用类 | 四川
4445 | 耕整地机械 | 耕地机械 | 微耕机 | 功率4kW及以上微耕机 | 湖南省耒耕轻型耕田机制造有限公司 | 微耕机 | 1WG-5.2 | 配套动力:TP176F型柴油机、功率：5.15kW、转速：3000r/min。结构型式:皮带加齿轮传动。外形尺寸(长×宽×高):1750×1050×1120mm。整机质量:130kg（含动力）。设计耕深:≥10cm。设计幅宽:105±5.0cm。最大回转半径:255mm。总安装刀数:32把。回转切削面：8个。每切削面小区刀数：4把。相邻切削面间距：105mm | 800 | 1300 | 5.15 | 非通用类 | 湖南省
4446 | 耕整地机械 | 耕地机械 | 微耕机 | 功率4kW及以上微耕机 | 湖南省耒耕轻型耕田机制造有限公司 | 微耕机 | 1WGQ4.4A-75 | 配套动力:R176型柴油机、卧式水冷、功率4.2kW、转速：3000r/min、起动方式：手摇起动。。结构型式:前置式、双驱动轮。外形尺寸(长×宽×高):1800×820×980mm。传动方式：一级皮带、直级齿轮。联接方式：螺栓联接。整机质量:136kg。设计耕深:≥10cm。设计耕宽:75cm。最大回转半径:195mm。总安装刀数:18把。刀辊转速：176、231、310、407r/min。扶把调整幅度：0°（水平方向）、2级（垂直方向）。旋耕刀型式：1T195。主离合器式：摩擦片式。作业速度：0.2-0.4m/s。作业小时生产率：≥0.07[hm²/（h.m）]。单位作业面积燃油消耗量：≤12（kg/hm²） | 800 | 1300 | 4.2 | 非通用类 | 湖南省
4447 | 耕整地机械 | 耕地机械 | 微耕机 | 功率4kW及以上微耕机 | 湖南省耒耕轻型耕田机制造有限公司 | 乘坐式耕地机 | 1GYC-75 | 配套动力：R180型柴油机、功率：5.67kW、转速2600 r∕min。结构形式：乘坐式。外形尺寸（长×宽×高）： 2600×850×1000mm。结构质量：180kg。耕深：≥8cm。耕宽：75cm。最大回转半径：195mm。总安装刀数18把。旋耕刀型号：IT195是主离合器型式：摩擦片式 | 800 | 1300 | 5.67 | 非通用类 | 湖南省
4448 | 耕整地机械 | 耕地机械 | 微耕机 | 功率4kW及以上微耕机 | 湖南省耒耕轻型耕田机制造有限公司 | 微耕机 | 1WG4 | 配套动力:175F型柴油机（湖南省新滨湖发动机股份有限公司）、功率4.41kW、转速：2600r/min。结构型式:步耕式、单缸风冷。起动方式：手摇起动。外形尺寸(长×宽×高):1720×1020×910mm。整机质量:106kg。设计耕深:10-15cm。设计幅宽:10cm。最大回转半径:195mm。总安装刀数:24把。刀辊转速：110r/min。传动方式：齿轮传动。连接方式：直联。扶把垂直方向调整幅度：12°。旋耕刀型号：IT195。主离合器型式：摩擦锥式。作业速度：0.16m/s。作业小时生产率：0.05-0.06[hm²/（h.m）]。单位作业面积燃油消耗量：≤12（kg/hm²） | 800 | 1300 | 4.41 | 非通用类 | 湖南省
4449 | 耕整地机械 | 耕地机械 | 微耕机 | 功率4kW及以上微耕机 | 湖南省耒耕轻型耕田机制造有限公司 | 微耕机 | 1WGQ4.4 | 配套动力:BH175F型柴油机（井冈山市滨湖柴油机制造有限公司）、功率4.41kW、转速：2600r/min。结构型式:前置式、单缸、斜置式、四冲程、风冷。外形尺寸(长×宽×高):1800×820×980mm。传动方式：齿轮传动。连接方式：螺栓连接。整机质量:106kg。耕深:≥10.0cm。耕宽:75cm。最大回转半径:190mm。总安装刀数:18把。起动方式：手摇起动。刀辊转速：176、231、310、407r/min。扶把调整幅度：无调整（水平方向）、12°（垂直方向）。旋耕刀型号：IT195。主离合器型式：摩擦式。作业速度：0.24-0.4m/s。作业小时生产率：≥0.07-0.11[hm²/（h.m）]。单位作业面积燃油消耗量：7.5-12（kg/hm²） | 800 | 1300 | 4.4 | 非通用类 | 湖南省
4450 | 耕整地机械 | 耕地机械 | 微耕机 | 功率4kW及以上微耕机 | 重庆茂松实业有限公司 | 微耕机 | 1WG4.05-100FC-ZC | 配套功率≥4.05kW、含动力 | 800 | 1300 | 4.05 | 非通用类 | 重庆市
4451 | 耕整地机械 | 耕地机械 | 微耕机 | 功率4kW及以上微耕机 | 重庆茂松实业有限公司 | 微耕机 | 1WG4.1-90FQ-ZC | 配套功率≥4.1kW、含动力 | 800 | 1300 | 4.1 | 非通用类 | 重庆市
4452 | 耕整地机械 | 耕地机械 | 微耕机 | 功率4kW及以上微耕机 | 重庆茂松实业有限公司 | 微耕机 | 1WG4.0-105FC-Z | 配套功率≥4.0kW、含动力 | 800 | 1300 | 4 | 非通用类 | 重庆市
4453 | 耕整地机械 | 耕地机械 | 微耕机 | 功率4kW及以上微耕机 | 重庆茂松实业有限公司 | 微耕机 | 1WG6.3-135FC-Z | 配套功率≥6.3kW、含动力 | 800 | 1300 | 6.3 | 非通用类 | 重庆市
4454 | 耕整地机械 | 耕地机械 | 微耕机 | 功率4kW以下微耕机 | 重庆鑫源农机股份有限公司 | 微耕机 | 1WG2.3-55FQ-ZC | 动力：1P65F汽油机；功率：2.3kW；标定转速：3600r/min | 600 | 1000 | 2.3 | 非通用类 | 重庆
4455 | 耕整地机械 | 耕地机械 | 微耕机 | 功率4kW及以上微耕机 | 重庆鑫源农机股份有限公司 | 微耕机 | 1WG6.3-135FC-ZC | 动力：SR186F柴油机动力；功率：6.3kW；标定转速：3600r/min | 800 | 1300 | 6.3 | 非通用类 | 重庆
4456 | 耕整地机械 | 耕地机械 | 微耕机 | 功率4kW及以上微耕机 | 重庆鑫源农机股份有限公司 | 微耕机 | 1WG4.05-95FC-ZC | 动力：SR173F柴油机动力；功率：4.05kW；标定转速：3600r/min | 800 | 1300 | 4.05 | 非通用类 | 重庆
4457 | 耕整地机械 | 耕地机械 | 微耕机 | 功率4kW及以上微耕机 | 重庆鑫源农机股份有限公司 | 微耕机 | 1WG4.0-105FC-ZC | 动力：SR178F柴油机动力；功率：4.0kW；标定转速：3600r/min | 800 | 1300 | 4.0 | 非通用类 | 重庆
4458 | 耕整地机械 | 耕地机械 | 微耕机 | 功率4kW及以上微耕机 | 重庆鑫源农机股份有限公司 | 微耕机 | 1WG4.2-100FQ-ZC | 动力：SR170F/P汽油机；功率：4.2kW；标定转速：3600r/min | 800 | 1300 | 4.2 | 非通用类 | 重庆
4459 | 耕整地机械 | 耕地机械 | 微耕机 | 功率4kW及以上微耕机 | 重庆鑫源农机股份有限公司 | 微耕机 | 1WG4.2-70FQ-ZC | 动力：S170F/P汽油机动力；功率：4.2kW；标定转速：3600r/min | 800 | 1300 | 4.2 | 非通用类 | 重庆
4460 | 耕整地机械 | 耕地机械 | 微耕机 | 功率4kW及以上微耕机 | 重庆鑫源农机股份有限公司 | 微耕机 | 1WG4.2-75FQ-DL | 动力：SR170F/P-D汽油机动力；功率：4.2kW；标定转速：3600r/min | 800 | 1300 | 4.2 | 非通用类 | 重庆
4461 | 耕整地机械 | 耕地机械 | 微耕机 | 功率4kW及以上微耕机 | 重庆鑫源农机股份有限公司 | 微耕机 | 1WG4.2-80FQ-DL | 动力：SR170F/P汽油机动力；功率：4.2kW；标定转速：3600r/min | 800 | 1300 | 4.2 | 非通用类 | 重庆
4462 | 耕整地机械 | 耕地机械 | 微耕机 | 功率4kW及以上微耕机 | 重庆鑫源农机股份有限公司 | 微耕机 | 1WG4.2-90FQ-ZC | 动力：SR170F/P汽油动力；功率：4.2kW; 标定转速：3600r/min | 800 | 1300 | 4.2 | 非通用类 | 重庆
4463 | 耕整地机械 | 耕地机械 | 微耕机 | 功率4kW及以上微耕机 | 重庆鑫源农机股份有限公司 | 微耕机 | 1WG6.3-118FC-DC-HX-2 | 动力：SR186F柴油机动力；功率：6.3kW；标定转速：3600r/min | 800 | 1300 | 6.3 | 非通用类 | 重庆
4464 | 耕整地机械 | 耕地机械 | 微耕机 | 功率4kW及以上微耕机 | 重庆欣峰达工贸有限公司 | 微耕机 | 1WG4.0-95FQ-ZC | 前置式,170F发动机,功率4.0kW,转速3600r/min,反冲式手拉起动,齿轮传动,直联,II型旱地刀,摩擦片式,耕宽950mm,耕深≧100,作业速度0.1-0.3m/s,作业小时生产率≧0.04h㎡ | 800 | 1300 | 4 | 非通用类 | 重庆市
4465 | 耕整地机械 | 耕地机械 | 微耕机 | 功率4kW及以上微耕机 | 重庆欣峰达工贸有限公司 | 微耕机 | 1WG4.05-100FC-ZC | 前置式,KA173风冷柴油机,功率4.05kW,转速3600r/min,回弹式绳索起动,齿轮传动,直联,II型旱地刀,摩擦片式,耕宽1000mm,耕深≧100,作业速度0.1-0.3m/s,作业小时生产率≧0.04h㎡ | 800 | 1300 | 4.05 | 非通用类 | 重庆市
4466 | 耕整地机械 | 耕地机械 | 微耕机 | 功率4kW及以上微耕机 | 重庆欣峰达工贸有限公司 | 微耕机 | 1WG6.3-135FC-ZC | 前置式,KA400风冷柴油发动机,功率6.3kW,转速3600r/min,反冲式手拉起动,齿轮传动,直联,II型旱地刀,摩擦片式,耕宽1350mm,耕深≧100,作业速度0.1-0.3m/s,作业小时生产率≧0.04h㎡ | 800 | 1300 | 6.3 | 非通用类 | 重庆市
4467 | 耕整地机械 | 耕地机械 | 微耕机 | 功率4kW以下微耕机 | 重庆晓茹机械制造有限公司 | 微耕机 | 1WG3.8-95FQ-D | 配套功率＜4kW、含动力 | 600 | 1000 | 3.8 | 非通用类 | 重庆
4468 | 耕整地机械 | 耕地机械 | 微耕机 | 功率4kW以下微耕机 | 重庆晓茹机械制造有限公司 | 微耕机 | 1WG3.5-95FC-ZC | 配套功率＜4kW、含动力 | 600 | 1000 | 3.5 | 非通用类 | 重庆
4469 | 耕整地机械 | 耕地机械 | 微耕机 | 功率4kW以下微耕机 | 重庆晓茹机械制造有限公司 | 微耕机 | 1WG4.0-120FC-Z | 配套功率≥4kW、含动力 | 800 | 1300 | 4.0 | 非通用类 | 重庆
4470 | 耕整地机械 | 耕地机械 | 微耕机 | 功率4kW以下微耕机 | 重庆晓茹机械制造有限公司 | 微耕机 | 1WG4.0-95FQ-ZC | 配套功率≥4kW、含动力 | 800 | 1300 | 4.0 | 非通用类 | 重庆
4471 | 耕整地机械 | 耕地机械 | 微耕机 | 功率4kW以下微耕机 | 重庆晓茹机械制造有限公司 | 微耕机 | 1WG6.3-135FC-ZC | 配套功率≥4kW、含动力 | 800 | 1300 | 6.3 | 非通用类 | 重庆
4472 | 耕整地机械 | 耕地机械 | 微耕机 | 功率4kW以下微耕机 | 重庆雄狮机械有限责任公司 | 微耕机 | 1WG3.8-95FQ-D | 配套功率＜4kW、含动力 | 600 | 1000 | 3.8 | 非通用类 | 重庆
4473 | 耕整地机械 | 耕地机械 | 微耕机 | 功率4kW及以上微耕机 | 重庆雄狮机械有限责任公司 | 微耕机 | 1WG4.0-100FQ-ZC | 配套功率≥4kW、含动力 | 800 | 1300 | 4 | 非通用类 | 重庆
4474 | 耕整地机械 | 耕地机械 | 微耕机 | 功率4kW及以上微耕机 | 重庆雄狮机械有限责任公司 | 微耕机 | 1WG4.05-105FC-ZC | 配套功率≥4kW、含动力 | 800 | 1300 | 4.05 | 非通用类 | 重庆
4475 | 耕整地机械 | 耕地机械 | 微耕机 | 功率4kW及以上微耕机 | 重庆雄狮机械有限责任公司 | 微耕机 | 1WG4.0-120FC-Z | 配套功率≥4kW、含动力 | 800 | 1300 | 4 | 非通用类 | 重庆
4476 | 耕整地机械 | 耕地机械 | 微耕机 | 功率4kW及以上微耕机 | 重庆雄狮机械有限责任公司 | 微耕机 | 1WG6.3-135FC-ZC | 配套功率≥4kW、含动力 | 800 | 1300 | 6.3 | 非通用类 | 重庆
4477 | 耕整地机械 | 耕地机械 | 微耕机 | 功率4kW及以上微耕机 | 四川刚毅科技集团有限公司 | 微耕机 | 1WG6.3-Z | 配套动力：6.3kW、耕深：≥10cm、耕宽：135cm | 800 | 1300 | 6.3 | 非通用类 | 四川
4478 | 耕整地机械 | 耕地机械 | 微耕机 | 功率4kW及以上微耕机 | 四川刚毅科技集团有限公司 | 微耕机 | 1WG6.3D-Z | 配套动力：6.3kW、耕深：≥10cm、耕宽：135cm | 800 | 1300 | 6.3 | 非通用类 | 四川
4479 | 耕整地机械 | 耕地机械 | 微耕机 | 功率4kW及以上微耕机 | 四川刚毅科技集团有限公司 | 微耕机 | 1WG4.0-Z | 配套动力：4.0kW、耕深：≥10cm、耕宽：105cm | 800 | 1300 | 4 | 非通用类 | 四川
4480 | 耕整地机械 | 耕地机械 | 微耕机 | 功率4kW及以上微耕机 | 四川刚毅科技集团有限公司 | 微耕机 | 1WG4.0D-Z | 配套动力：4.0kW、耕深：≥10cm、耕宽：105cm | 800 | 1300 | 4 | 非通用类 | 四川
4481 | 耕整地机械 | 耕地机械 | 微耕机 | 功率4kW及以上微耕机 | 四川刚毅科技集团有限公司 | 微耕机 | 1WG4.0-ZA | 配套动力：4.05kW、耕深：≥10cm、耕宽：95cm | 800 | 1300 | 4.05 | 非通用类 | 四川
4482 | 耕整地机械 | 耕地机械 | 微耕机 | 功率4kW及以上微耕机 | 四川刚毅科技集团有限公司 | 微耕机 | 1WG4.0Q-Z | 配套动力：4.0kW、耕深：≥10cm、耕宽：95cm | 800 | 1300 | 4 | 非通用类 | 四川
4483 | 耕整地机械 | 耕地机械 | 微耕机 | 功率4kW及以上微耕机 | 四川刚毅科技集团有限公司 | 微耕机 | 1WG4.0Q | 配套动力：4.0kW、耕深：≥10cm、耕宽：95cm | 800 | 1300 | 4 | 非通用类 | 四川
4484 | 耕整地机械 | 耕地机械 | 微耕机 | 功率4kW及以上微耕机 | 潍坊鲁科机械有限公司 | 微耕机 | 1WG-6TD | 配套功率6.3kW | 800 | 1300 | 6.3 | 非通用类 | 山东省
4485 | 耕整地机械 | 耕地机械 | 微耕机 | 功率4kW及以上微耕机 | 潍坊鲁科机械有限公司 | 微耕机 | 1WG-6Y | 配套功率6.3kW | 800 | 1300 | 6.3 | 非通用类 | 山东省
4486 | 耕整地机械 | 耕地机械 | 微耕机 | 功率4kW及以上微耕机 | 潍坊鲁科机械有限公司 | 微耕机 | 1WG-6YJ | 配套功率6.3kW | 800 | 1300 | 6.3 | 非通用类 | 山东省
4487 | 耕整地机械 | 耕地机械 | 微耕机 | 功率4kW以下微耕机 | 潍坊鲁科机械有限公司 | 微耕机 | 1WGQ4-90 | 配套功率3.68kW | 600 | 1000 | 3.68 | 非通用类 | 山东省
4488 | 耕整地机械 | 耕地机械 | 微耕机 | 功率4kW及以上微耕机 | 广西春茂投资股份有限公司 | 微耕机 | 1WGQ4-1 | 主机一台,结构质量153kg,滚田轮一对，滚刀组一对，R175型柴油机一台，功率4.41kW，变速箱为齿轮传动，驱动行走方式,外形尺寸（长X宽X高）1800X840X1080mm。技术参数耕宽80cm,耕深≥10.0cm,纯工作小时生产率≥0.053 h㎡/h，油耗率≤12.00kg/h㎡ | 800 | 1300 | 4.41 | 非通用类 | 广西壮族自治区
4489 | 耕整地机械 | 耕地机械 | 微耕机 | 功率4kW及以上微耕机 | 广西春茂投资股份有限公司 | 微耕机 | 1WGQ4-2 | 主机一台，结构质量(无工作部件)200kg，R175型柴油机一台，功率4.41kW,滚田轮一对，滚刀组一对,外形尺寸（长X宽X高）1830X840X1180mm。技术参数：耕宽750mm,耕深≥100mm,纯工作小时生产率0.053~0.083 h㎡/h，油耗率≤20.00kg/h㎡。 | 800 | 1300 | 4.41 | 非通用类 | 广西壮族自治区
4490 | 耕整地机械 | 耕地机械 | 微耕机 | 功率4kW及以上微耕机 | 广西春茂投资股份有限公司 | 微耕机 | 1WGQ4-3 | 主机一台，整机结构质量(无工作部件)125kg，滚田轮一对，滚刀一对，176型柴油机一台，功率4.04kW,变速箱为齿轮传动,外形尺寸（长X宽X高）1570X810X1130mm。技术参数：耕深13cm，耕宽81cm，纯小时生产率≥0.07k㎡/ (h﹒m)，纯工作小时燃油消耗11kg/h㎡。 | 800 | 1300 | 4.04 | 非通用类 | 广西壮族自治区
4491 | 耕整地机械 | 耕地机械 | 微耕机 | 功率4kW及以上微耕机 | 广西春茂投资股份有限公司 | 微耕机 | 1WGQ5-1 | 主机一台,结构质量200kg,滚田轮一对，滚刀组一对，R180型柴油机一台，功率5.17kW，变速箱为齿轮传动，驱动行走方式,外形尺寸（长X宽X高）1840X850X1120mm。技术参数：耕750mm,耕深≥100mm,纯工作小时生产率0.04~0.06 h㎡/h，油耗率12.0~20.0kg/h㎡。 | 800 | 1300 | 5.17 | 非通用类 | 广西壮族自治区
4492 | 耕整地机械 | 耕地机械 | 微耕机 | 功率4kW以下微耕机 | 重庆奥雄机械制造有限公司 | 微耕机 | 1WG3.5-95FC-ZC | 无锡凯奥动力机械有限公司，型号：KA200B柴油机、额定功率：3.5kW、额定转速：3600 r/min、 整机结构方式：前置式直联全齿传动、外形尺寸：1450mm×950mm×800 mm、生产率：≥0.04 hm2重量：82kg | 600 | 1000 | 3.5 | 非通用类 | 重庆市
4493 | 耕整地机械 | 耕地机械 | 微耕机 | 功率4kW及以上微耕机 | 重庆奥雄机械制造有限公司 | 微耕机 | 1WG4.0-95FQ-ZC | 重庆融邦机电有限公司，型号：170F汽油机、额定功率：4.0kW、额定转速：3600 r/min、 整机结构方式：前置式直联全齿传动、外形尺寸：1460mm×950mm×800mm、生产率：≥0.04 hm2重量：72kg。 | 800 | 1300 | 4.0 | 非通用类 | 重庆市
4494 | 耕整地机械 | 耕地机械 | 微耕机 | 功率4kW及以上微耕机 | 重庆奥雄机械制造有限公司 | 微耕机 | 1WG6.3-135FC-ZC | 无锡华源凯马发动机有限公司，型号：KM186F柴油机、额定功率：6.3kW、额定转速：3600 r/min、 整机结构方式：前置式直联全齿传动、外形尺寸：1700mm×1350mm×840mm、生产率：≥0.04 hm2重量：115kg。 | 800 | 1300 | 6.3 | 非通用类 | 重庆市
4495 | 耕整地机械 | 耕地机械 | 微耕机 | 功率4kW及以上微耕机 | 重庆奥雄机械制造有限公司 | 微耕机 | 1WG4.05-100FC-ZC | 重庆市凯米尔动力机械有限公司，型号：CP173F柴油机、额定功率：4.05kW、额定转速：3600 r/min、 整机结构方式：前置式直联全齿传动、外形尺寸：1570mm×1000mm×800 mm、生产率：≥0.04 hm2、结构质量：85kg | 800 | 1300 | 4.05 | 非通用类 | 重庆市
4496 | 耕整地机械 | 耕地机械 | 微耕机 | 功率4kW及以上微耕机 | 重庆奥雄机械制造有限公司 | 微耕机 | 1WG5.6-120FC-ZC | 无锡凯奥动力机械有限公司，型号：KA180F柴油机、额定功率：5.6kW、额定转速：3600 r/min、 整机结构方式：前置式直联全齿传动、外形尺寸：1650mm×1200mm×800 mm、生产率：≥0.04 hm2、结构质量：120kg | 800 | 1300 | 5.6 | 非通用类 | 重庆市
4497 | 耕整地机械 | 耕地机械 | 微耕机 | 功率4kW以下微耕机 | 重庆嘉兴工业有限公司 | 微耕机 | 1WG3.5-100FC-ZC | 常州科普动力机械有限公司，型号：KD170FA柴油机，额定功率：3.5kW，额定转速：3600r/min，整机结构方式：前置式直联全齿传动，外观尺寸：1550X1000X880，生产率：≥0.04h㎡/(h.m),结构质量：78kg,配旱地刀 | 600 | 1000 | 3.5 | 非通用类 | 重庆市
4498 | 耕整地机械 | 耕地机械 | 微耕机 | 功率4kW以下微耕机 | 重庆嘉兴工业有限公司 | 微耕机 | 1WG3.8-80FQ-LD | 重庆腾龙汽油机厂，型号：168F-1/P汽油机，额定功率：3.8kW，额定转速：3600r/min，整机结构方式：前置式直联链条传动，外观尺寸：1670×800×900，生产率：≥0.04h㎡/(h.m),结构质量：74kg,配旱地刀 | 600 | 1000 | 3.8 | 非通用类 | 重庆市
4499 | 耕整地机械 | 耕地机械 | 微耕机 | 功率4kW及以上微耕机 | 重庆嘉兴工业有限公司 | 微耕机 | 1WG4.0-100FQ-ZC | 重庆唯立机电设备有限公司，型号：170F汽油机，额定功率：4.0kW，额定转速：3600r/min，整机结构方式：前置式直联全齿传动，外观尺寸：1530×1000×900，生产率：≥0.04h㎡/(h.m),结构质量：70kg,配旱地刀 | 800 | 1300 | 4 | 非通用类 | 重庆市
4500 | 耕整地机械 | 耕地机械 | 微耕机 | 功率4kW及以上微耕机 | 重庆嘉兴工业有限公司 | 微耕机 | 1WG4.0-100FC-Z | 常州科普动力机械有限公司，型号：KD178F柴油机，额定功率：4.0kW，额定转速：3600r/min，整机结构方式：前置式直联全齿传动，外观尺寸：1750×1000×960，生产率：≥0.04h㎡/(h.m),结构质量：105kg,配旱地刀 | 800 | 1300 | 4 | 非通用类 | 重庆市
4501 | 耕整地机械 | 耕地机械 | 微耕机 | 功率4kW及以上微耕机 | 重庆嘉兴工业有限公司 | 微耕机 | 1WG4.05-100FC-ZC | 无锡凯奥动力机械有限公司，型号：KA250柴油机，额定功率：4.05kW，额定转速：3600r/min，整机结构方式：前置式直联全齿传动,外观尺寸：1600×1000×900，生产率：≥0.04h㎡/(h.m),结构质量：78kg,配旱地刀 | 800 | 1300 | 4.05 | 非通用类 | 重庆市
4502 | 耕整地机械 | 耕地机械 | 微耕机 | 功率4kW及以上微耕机 | 重庆嘉兴工业有限公司 | 微耕机 | 1WG6.3-120FC-Z | 重庆市凯米尔动力机械有限公司，型号：CP186F柴油机，额定功率：6.3kW，额定转速：3600r/min，整机结构方式：前置式直联全齿传动，外观尺寸：1720×1200×960，生产率：≥0.04h㎡/(h.m),结构质量：120 kg,配旱地刀 | 800 | 1300 | 6.3 | 非通用类 | 重庆市
4503 | 耕整地机械 | 耕地机械 | 微耕机 | 功率4kW及以上微耕机 | 重庆宏美科技有限公司 | 微耕机 | 1WG4.0-90FQ-DL | 基本配置：HM170F/P汽油机，传动箱总成、旱地刀、水田轮、行走轮、扶手 。整机重：65㎏，尺寸：1480㎜×900㎜×870㎜，额定功率：4.02kW | 800 | 1300 | 4.02 | 非通用类 | 重庆市
4504 | 耕整地机械 | 耕地机械 | 微耕机 | 功率4kW及以上微耕机 | 重庆宏美科技有限公司 | 微耕机 | 1WG4.0-90FQ-ZCA | 基本配置：HM170F/P汽油机，传动箱总成，旱地刀、水田轮、行走轮、扶手 。参数：功率4.02kW,质量61KG,外形尺寸1510*900*850(mm） | 800 | 1300 | 4.02 | 非通用类 | 重庆市
4505 | 耕整地机械 | 耕地机械 | 微耕机 | 功率4kW及以上微耕机 | 重庆宏美科技有限公司 | 微耕机 | 1WG4.02-95FQ-ZC | 基本配置：HM170F/P汽油机 ，传动箱总成、旱地刀、水田轮、行走轮、扶手，标定功率4.02kW，结构质量83kg，外形尺寸1700mm×950mm×920mm | 800 | 1300 | 4.02 | 非通用类 | 重庆市
4506 | 耕整地机械 | 耕地机械 | 微耕机 | 功率4kW及以上微耕机 | 重庆宏美科技有限公司 | 微耕机 | 1WG4.0-105FC-ZC | 配置: 178F柴油发动机1台、旱地刀1副、水田轮1副、行走轮。整机质量102（kg）；外形尺寸1740×1050×960（mm）；功率4.0(kW) | 800 | 1300 | 4 | 非通用类 | 重庆市
4507 | 耕整地机械 | 耕地机械 | 微耕机 | 功率4kW及以上微耕机 | 重庆宏美科技有限公司 | 微耕机 | 1WG4.05-95FC-ZC | 主要配置：KA250柴油机1套，传动箱总成1套、防缠刀1副、旱地刀1副、行走轮1副 、扶手支架1副.参数：整机质量：78㎏，外形尺寸（mm）：1550×950×800，功率：4.05 kW | 800 | 1300 | 4.05 | 非通用类 | 重庆市
4508 | 耕整地机械 | 耕地机械 | 微耕机 | 功率4kW及以上微耕机 | 重庆宏美科技有限公司 | 微耕机 | 1WG4.5-105SC-DL | 基本配置: 175F水冷柴油发动机1台、三片四组旱地刀、水田轮、行走轮、传动箱。功率 : 4.5kW。整机质量103（kg）；外形尺寸1460×1050×800（mm） | 800 | 1300 | 4.5 | 非通用类 | 重庆市
4509 | 耕整地机械 | 耕地机械 | 微耕机 | 功率4kW及以上微耕机 | 重庆宏美科技有限公司 | 微耕机 | 1WG5.6-105FC-ZC | 主要配置：KA330柴油机1套、防缠刀、旱地刀、行走轮.参数：整机质量：110㎏，外形尺寸（mm）：1750×1050×800mm，功率：5.6 kW， | 800 | 1300 | 5.6 | 非通用类 | 重庆市
4510 | 耕整地机械 | 耕地机械 | 微耕机 | 功率4kW及以上微耕机 | 重庆宏美科技有限公司 | 微耕机 | 1WG6.3-135FC-ZC | 主要配置：186F柴油发动机（KA400），防缠刀、旱地刀、行走轮。参数：整机质量：109㎏，外形尺寸（mm）：1780×1350×970，功率6.3kW | 800 | 1300 | 6.3 | 非通用类 | 重庆市
4511 | 耕整地机械 | 耕地机械 | 微耕机 | 功率4kW及以上微耕机 | 重庆展雄机械制造有限公司 | 微耕机 | 1WG4.0-95FQ-DL | 配套功率≥4kW、含动力 | 800 | 1300 | 4 | 非通用类 | 重庆
4512 | 耕整地机械 | 耕地机械 | 微耕机 | 功率4kW及以上微耕机 | 重庆展雄机械制造有限公司 | 微耕机 | 1WG4.0-100FQ-ZC | 配套功率≥4kW、含动力 | 800 | 1300 | 4 | 非通用类 | 重庆
4513 | 耕整地机械 | 耕地机械 | 微耕机 | 功率4kW及以上微耕机 | 重庆展雄机械制造有限公司 | 微耕机 | 1WG4.05-100FC-ZC | 配套功率≥4kW、含动力 | 800 | 1300 | 4.05 | 非通用类 | 重庆
4514 | 耕整地机械 | 耕地机械 | 微耕机 | 功率4kW及以上微耕机 | 重庆展雄机械制造有限公司 | 微耕机 | 1WG6.3-120FC-Z | 配套功率≥4kW、含动力 | 800 | 1300 | 6.3 | 非通用类 | 重庆
4515 | 耕整地机械 | 耕地机械 | 微耕机 | 功率4kW以下微耕机 | 全椒县金丰拖拉机有限公司 | 微耕机 | 1WG3 | 配套功率：3.0kW；配170水冷柴油机；传动方式：皮带传动；总安装刀数：24把；可调扶手；耕宽：1050mm；耕深：≥100mm；结构质量：125kg。 | 600 | 1000 | 3 | 非通用类 | 安徽省
4516 | 耕整地机械 | 耕地机械 | 微耕机 | 功率4kW及以上微耕机 | 全椒县金丰拖拉机有限公司 | 微型耕耘机 | 1WG4 | 配套功率：4.0kW；配178风冷柴油机；传动方式：同轴直联式；总安装刀数：24把；可调扶手；耕宽：1150mm；耕深：≥100mm；结构质量：105kg。 | 800 | 1300 | 4 | 非通用类 | 安徽省
4517 | 耕整地机械 | 耕地机械 | 微耕机 | 功率4kW及以上微耕机 | 全椒县金丰拖拉机有限公司 | 微型耕耘机 | 1WG4Q | 配套功率：4.0kW；配170F风冷汽油机；传动方式：V带+链条；总安装刀数：24把；可调扶手；耕宽：1050mm；耕深：≥100mm；结构质量：84kg。 | 800 | 1300 | 4 | 非通用类 | 安徽省
4518 | 耕整地机械 | 耕地机械 | 微耕机 | 功率4kW及以上微耕机 | 全椒县金丰拖拉机有限公司 | 微型耕耘机 | 1WG6.3 | 配套功率：6.3kW；配186风冷柴油机；传动方式：同轴直联式；水田轮、旱地刀、行走胶轮各一套；可调扶手；耕宽：1150mm；耕深：≥100mm；结构质量：115kg。 | 800 | 1300 | 6.3 | 非通用类 | 安徽省
4519 | 耕整地机械 | 耕地机械 | 微耕机 | 功率4kW及以上微耕机 | 莒县远通机械有限公司 | 微型耕耘机 | 1WG-4.0QA | 结构型式：前置式；外形尺寸（长*宽*高mm）1630*950*1000mm；质量：74kg；配套动力：4.0kW；传动方式：皮带传动；刀辊回转半径：195mm；总安装刀数：24把；耕宽：950mm | 800 | 1300 | 4 | 非通用类 | 山东省
4520 | 耕整地机械 | 耕地机械 | 微耕机 | 功率4kW及以上微耕机 | 莒县远通机械有限公司 | 微型耕耘机 | 1WG-4.0Q | 结构型式：前置式；外形尺寸（长*宽*高mm）1670*950*1000mm；质量：72kg；配套动力：4.0kW；传动方式：齿轮传动；刀辊回转半径：195mm；总安装刀数：24把；耕宽：950mm | 800 | 1300 | 4 | 非通用类 | 山东省
4521 | 耕整地机械 | 耕地机械 | 微耕机 | 功率4kW及以上微耕机 | 莒县远通机械有限公司 | 微型耕耘机 | 1WG-6.3 | 结构型式：前置式；外形尺寸（长*宽*高mm）1720*1100*1050mm；质量：120kg；配套动力：6.3kW；传动方式：齿轮传动；刀辊回转半径：195mm；总安装刀数：24把；耕宽：1100mm | 800 | 1300 | 6.3 | 非通用类 | 山东省
4522 | 耕整地机械 | 耕地机械 | 微耕机 | 功率4kW及以上微耕机 | 莒县远通机械有限公司 | 微型耕耘机 | 1WG-4.2 | 结构型式：前置式；外形尺寸（长*宽*高mm）1500*960*1050mm；质量：101kg；配套动力：4.0kW；传动方式：皮带传动；刀辊回转半径：185mm；总安装刀数：24把；耕宽：950mm | 800 | 1300 | 4.2 | 非通用类 | 山东省
4523 | 耕整地机械 | 耕地机械 | 微耕机 | 功率4kW及以上微耕机 | 日照市德福机械制造有限公司 | 微型耕耘机 | 1WG-4Q | 配套发动机额定功率：4.0kW，额定转速：3600r/min，外形尺寸(长×宽×高）1520×950×1000mm，结构质量：74kg，耕宽：900mm，耕深：≥100mm | 800 | 1300 | 4 | 非通用类 | 山东省
4524 | 耕整地机械 | 耕地机械 | 微耕机 | 功率4kW及以上微耕机 | 日照市德福机械制造有限公司 | 微型耕耘机 | 1WG-5.5Q | 配套发动机额定功率：5.5kW，额定转速：3600r/min，外形尺寸(长×宽×高）1600×950×1150mm，结构质量：88kg，耕宽：900mm，耕深：≥100mm | 800 | 1300 | 5.5 | 非通用类 | 山东省
4525 | 耕整地机械 | 耕地机械 | 微耕机 | 功率4kW以下微耕机 | 重庆吉宝机械制造有限公司 | 微耕机 | 1WG3.5-105FC-ZC | 1、CP170FB风冷柴油机一台，行走轮一对，挡泥板一副，阻力棒组合一套，旱地耕刀一副，水田轮一副，专用工具一套。2、配套发动机：生产企业：重庆吉宝机械制造有限公司。发动机标定功率：3.5kW。 发动机标定转速 ： 3600r/min。 外形尺寸（长×宽×高）：1600×1050×800mm 。结构质量：75kg。传动方式：齿轮传动、联接方式：直联。设计转速 慢档：100r/min。快档：135r/min。 最大回转半径175 mm。总安装刀数：24把。旋耕刀型号：旱地刀。幅宽：1050mm、 耕深≥100mm。作业速度：0.1~0.3m/s。小时生产率：≥0.04hm2/（h.m）。主燃油消耗量 ≤28kg/hm2。 | 600 | 1000 | 3.5 | 非通用类 | 重庆市
4526 | 耕整地机械 | 耕地机械 | 微耕机 | 功率4kW以下微耕机 | 重庆吉宝机械制造有限公司 | 微耕机 | 1WG3.8-105FQ-D | 1、KB170F汽油机一台，行走轮一对，挡泥板一副，阻力棒组合一套，旱地耕刀一副，水田轮一副，专用工具一套。2、配套发动机：生产企业：重庆吉宝机械制造有限公司。发动机标定功率：3.8kW。标定转速：3600r/min。外形尺寸(长×宽×高）：（1500×1050×800）mm。结构质量：70kg。传动方式：链条传动。联接方式：直联。转速：快档150r/min、慢档110r/min。最大回转半径：180mm。总安装刀数：30。旋耕刀型号：旱地刀。幅宽：105cm、耕深≥10cm。作业速度：0.1~0.3m/s。主燃油消耗量 ≤35kg/hm2。 | 600 | 1000 | 3.8 | 非通用类 | 重庆市
4527 | 耕整地机械 | 耕地机械 | 微耕机 | 功率4kW及以上微耕机 | 重庆吉宝机械制造有限公司 | 微耕机 | 1WG4.0-90FQ-DL | 1、KB170F风冷汽油机一台，行走轮一对，挡泥板一副，阻力棒组合一套，旱地耕刀一副，水田轮一副，专用工具一套。2、配套发动机：生产企业：重庆吉宝机械制造有限公司。型号名称：KB170F风冷汽油机。标定功率：4.0kW。 标定转速 ： 3600r/min。 外形尺寸（长×宽×高）：1450×900×800mm 。结构质量：56kg。传动方式：链条传动、联接方式：直联。设计转速 。慢档：86r/min快档：115r/min。 最大回转半径155 mm。总安装刀数：24把。旋耕刀型号：旱地刀。幅宽：900mm、 耕深≥100mm。作业速度：0.1~0.3m/s。小时生产率：≥0.04hm2/（h.m）。主燃油消耗量 ≤30kg/hm2。 | 800 | 1300 | 4 | 非通用类 | 重庆市
4528 | 耕整地机械 | 耕地机械 | 微耕机 | 功率4kW及以上微耕机 | 重庆吉宝机械制造有限公司 | 微耕机 | 1WG4.0-105FQ-ZC | 1、KB170F风冷汽油机一台，行走轮一对，挡泥板一副，阻力棒组合一套，旱地耕刀一副，水田轮一副，专用工具一套。2、配套发动机：生产厂家：重庆吉宝机械制造有限公司。型号KB170F风冷汽油机。标定功率：4.0kW。发动机额定转速：3600r/min。外形尺寸(长×宽×高）：（1430×1100×800）mm。结构质量：65kg。传动方式：直联全齿传动。联接方式：直联。设计转速：快档128r/min。慢档89r/min。最大回转半径：175mm。总安装刀数：24把。旋耕刀型号：旱地刀。幅宽：1050mm、耕深≥100mm。作业速度：0.1~0.3m/s。主燃油消耗量 ≤30kg/hm2。 | 800 | 1300 | 4 | 非通用类 | 重庆市
4529 | 耕整地机械 | 耕地机械 | 微耕机 | 功率4kW及以上微耕机 | 重庆吉宝机械制造有限公司 | 微耕机 | 1WG4.0-115FC-Z | 1、178F凯米尔风冷柴油机一台，行走箱总成一套，行走轮一对，挡泥板一副，阻力棒组合一套，旱地耕刀一副，水田轮一副，专用工具一套。2、配套发动机：生产企业：重庆市凯米尔动力机械有限公司配套动力：CP178F。标定功率：4.0kW。标定转速：3600r/min。外形尺寸(长×宽×高）：（1800×1150×800）mm。结构质量：110kg。传动方式：直联全齿传动。联接方式：直联。设计转速：快档160r/min。慢档95r/min。最大回转半径：180mm。总安装刀数：32。旋耕刀型号：旱地刀。幅宽：1150mm。耕深≥100mm。作业速度：0.1~0.3m/s。主燃油消耗量 ≤30kg/hm2 | 800 | 1300 | 4 | 非通用类 | 重庆市
4530 | 耕整地机械 | 耕地机械 | 微耕机 | 功率4kW及以上微耕机 | 重庆吉宝机械制造有限公司 | 微耕机 | 1WG4.2-105SC-DL | 1、配套发动机：生产企业：常州常发动力机械有限公司。型号名称：R176柴油机，标定功率：4.2kW。标定转速：3000r/min。外形尺寸(长×宽×高）：（1500×1050×800）mm。结构质量：75kg。传动方式：链条传动。连接方式：直联。设计转速：快档115r/min。慢档90r/min。最大回转半径：180mm。总安装刀数：24。旋耕刀型号：旱地刀。幅宽：1050mm。耕深≥100mm。作业速度：0.1~0.3m/s。主燃油消耗量 ≤30kg/hm2 2、176F常发水冷柴油机一台，行走轮一对，挡泥板一副，阻力棒组合一套，旱地耕刀一副，水田轮一副，专用工具一套。 | 800 | 1300 | 4.2 | 非通用类 | 重庆市
4531 | 耕整地机械 | 耕地机械 | 微耕机 | 功率4kW及以上微耕机 | 重庆吉宝机械制造有限公司 | 微耕机 | 1WG5.0-120FQ-ZC | 1、KB177F风冷汽油机一台，行走轮一对，挡泥板一副，阻力棒组合一套，旱地耕刀一副，水田轮一副，专用工具一套。2、配套发动机：生产企业：重庆吉宝机械制造有限公司。型号名称：KB177F风冷汽油机。标定功率：5.0kW。 标定转速 ： 3600r/min。 外形尺寸（长×宽×高）：1730×1200×800mm 。结构质量：110kg。传动方式：直联全齿传动、联接方式：直联。设计转速 快档：127r/min。慢档：96r/min。 最大回转半径175 mm。总安装刀数：32。旋耕刀型号：旱地刀。幅宽：1200mm、 耕深≥100mm。作业速度：0.1~0.3m/s。小时生产率：≥0.04hm2/（h.m）。主燃油消耗量 ≤30kg/hm2。 | 800 | 1300 | 5 | 非通用类 | 重庆市
4532 | 耕整地机械 | 耕地机械 | 微耕机 | 功率4kW及以上微耕机 | 重庆吉宝机械制造有限公司 | 微耕机 | 1WG6.3-120FC-Z | 1、配套发动机：生产企业：重庆凯米尔动力机械有限公司。型号：CP186F。标定功率：6.3kW。标定转速：3600r/min。外形尺寸(长×宽×高）：（1780×1200×850）mm。结构质量：120kg。传动方式：齿轮传动。联接方式：直联。设计转速：快档160r/min。慢档95r/min。最大回转半径：180mm。总安装刀数：38。旋耕刀型号：旱地刀。幅宽：120cm。耕深≥10cm。作业速度：0.1~0.3m/s。主燃油消耗量 ≤30kg/hm2。 2、186F凯米尔风冷柴油机一台，行走箱总成一套，行走轮一对，挡泥板一副，阻力棒组合一套，旱地耕刀一副，水田轮一副，专用工具一套。 | 800 | 1300 | 6.3 | 非通用类 | 重庆市
4533 | 耕整地机械 | 耕地机械 | 微耕机 | 功率4kW以下微耕机 | 广西玉林瑞众机械有限公司 | 微耕机 | 1WG4Q | 自重(kg)：59, 外形尺寸（长×宽×高）(mm)：1600×900×900, 配套动力：170F汽油机, 配套机具：底盘、旱地旋耕刀、行走轮、深耕刀组件、防护罩, 耕深(cm)：10.6,耕宽(cm)：93, 作业小时生产率（hm2/h）：0.060, 单位作业面积燃油消耗量（kg/hm2）：18.42 | 600 | 1000 | 3.5 | 非通用类 | 广西壮族自治区
4534 | 耕整地机械 | 耕地机械 | 微耕机 | 功率4kW以下微耕机 | 广西玉林瑞众机械有限公司 | 微耕机 | 1WG4 | 自重(kg)：105, 外形尺寸（长×宽×高）(mm):1550×900×900, 配套动力:R176柴油机, 配套机具：底盘、旱地旋耕刀、行走轮、深耕刀组件、防护罩, 耕深(cm)：11.4, 耕宽(cm)：93, 作业小时生产率（hm2/h）：0.059, 单位作业面积燃油消耗量（kg/hm2）：11.65 | 600 | 1000 | 3.82 | 非通用类 | 广西壮族自治区
4535 | 耕整地机械 | 耕地机械 | 微耕机 | 功率4kW以下微耕机 | 广西五丰机械有限公司 | 微耕机 | 1WG-3.5Q | 自重(kg)：68， 外形尺寸（长×宽×高）(mm)：1470×850×1080， 配套动力：170F汽油机， 配套机具：底盘、旱地旋耕刀、深耕刀组件、防护罩， 耕深(cm)：11.4； 耕宽(cm)：84， 作业小时生产率（hm2/h）：0.061， 单位作业面积燃油消耗量（kg/hm2）：14.94 | 600 | 1000 | 3.5 | 非通用类 | 广西壮族自治区
4536 | 耕整地机械 | 耕地机械 | 微耕机 | 功率4kW以下微耕机 | 广西五丰机械有限公司 | 微耕机 | 1WG-3.8 | 自重(kg)：130， 外形尺寸（长×宽×高）(mm)：1700×900×980， 配套动力：R176型柴油机， 配套机具：底盘、旱地旋耕刀、行走轮、深耕刀组件、防护罩， 耕深(cm)：11.3， 耕宽(cm)：91， 作业小时生产率（hm2/h）：0.059， 单位作业面积燃油消耗量（kg/hm2）：14.26 | 600 | 1000 | 3.8 | 非通用类 | 广西壮族自治区
4537 | 耕整地机械 | 耕地机械 | 微耕机 | 功率4kW以下微耕机 | 广西五丰机械有限公司 | 微耕机 | 1WGQ-3.8 | 自重(kg)：171， 外形尺寸（长×宽×高）(mm)：1800×890×1030， 配套动力：R176柴油机， 配套机具：底盘、水田防滑轮、水田滚田轮、旱地防滑轮、旱地耙刀组、深耕刀组、防护罩， 耕深(cm)：10.1 ， 耕宽(cm):84， 作业小时生产率（hm2/h）：0.075， 单位作业面积燃油消耗量（kg/hm2）：14.5 | 600 | 1000 | 3.8 | 非通用类 | 广西壮族自治区
4538 | 耕整地机械 | 耕地机械 | 微耕机 | 功率4kW以下微耕机 | 广西五丰机械有限公司 | 耕作机 | 1Z-31 | 自重(kg)：81无工作部件)， 外形尺寸（长×宽×高）(mm)：1490×950×1040， 配套动力：R170型柴油机， 配套机具：底盘、旱地旋耕刀、行走轮、深耕刀组件 、防护罩， 耕深(cm)：10； 耕宽(cm)：81， 作业小时生产率（hm2/h）：0.07， 单位作业量主燃油消耗量（kg/hm2）：11 | 600 | 1000 | 2.94 | 非通用类 | 广西壮族自治区
4539 | 耕整地机械 | 耕地机械 | 微耕机 | 功率4kW以下微耕机 | 黄山起之龙机械制造有限公司 | 微耕机 | 1WG-2.8-Z2 | 配套发动机额定功率2.8kW，额定转速3600 r/min，起动方式手拉，整机外形尺寸（长 mm×宽 mm×高 mm）1300×1000×800，结构质量72kg，传动方式齿轮传动，连接方式直联式，刀辊转速120r/min，刀辊最大回转半径190mm，旋耕刀型号旱地刀，主离合器型式，湿式，常闭，耕宽1000mm，耕深120mm，作业速度0.1-0.3（m/s）作业小时生产率0.04-0.07（hm2/(h.m)），单位作业面积燃油消耗量≤25（kg/ hm2） | 600 | 1000 | 2.8 | 非通用类 | 安徽省
4540 | 耕整地机械 | 耕地机械 | 微耕机 | 功率4kW及以上微耕机 | 黄山起之龙机械制造有限公司 | 微耕机 | 1WG-4.0Q-D1 | 配套发动机170汽油机，额定功率4.0kW，额定转速3600 r/min，起动方式手拉，整机外形尺寸（长 mm×宽 mm×高 mm）1300×1000×800，结构质量60kg，传动方式链条，连接方式皮带，刀辊转速170r/min，刀辊最大回转半径190mm，旋耕刀型号旱地刀，主离合器型式瓜式，常闭，耕宽1000mm，耕深120mm，作业速度0.1-0.3（m/s），作业小时生产率0.04-0.07（hm2/(h.m)）单位作业面积燃油消耗量≤25（kg/ hm2） | 800 | 1300 | 4 | 非通用类 | 安徽省
4541 | 耕整地机械 | 耕地机械 | 微耕机 | 功率4kW及以上微耕机 | 黄山起之龙机械制造有限公司 | 微耕机 | 1WG-4.0Q-Z2 | 配套发动机170汽油机，额定功率4.0kW，额定转速3600 r/min，起动方式手拉，整机外形尺寸（长 mm×宽 mm×高 mm）1300×1000×800，结构质量60kg，传动方式齿轮传动，连接方式直联式，刀辊转速120r/min，刀辊最大回转半径190mm，旋耕刀型号旱地刀，主离合器型式湿式，常闭，耕宽1000mm，耕深120mm，作业速度0.1-0.3（m/s），作业小时生产率0.04-0.07（hm2/(h.m)），单位作业面积燃油消耗量≤25（kg/ hm2） | 800 | 1300 | 4 | 非通用类 | 安徽省
4542 | 耕整地机械 | 耕地机械 | 微耕机 | 功率4kW及以上微耕机 | 黄山起之龙机械制造有限公司 | 微耕机 | 1WG-4.0-Z1 | 配套发动机178柴油，机额定功率4.0kW，额定转速3600 r/min，起动方式手拉，整机外形尺寸（长 mm×宽 mm×高 mm）1800×1050×800，结构质量120kg，传动方式齿轮传动，连接方式直联式，刀辊转速130r/min，刀辊最大回转半径190mm，旋耕刀型号旱地刀，主离合器型式湿式，常闭，耕宽1050mm，耕深120mm，作业速度0.1-0.3（m/s），作业小时生产率0.04-0.07（hm2/(h.m)），单位作业面积燃油消耗量≤25（kg/ hm2） | 800 | 1300 | 4 | 非通用类 | 安徽省
4543 | 耕整地机械 | 耕地机械 | 微耕机 | 功率4kW及以上微耕机 | 黄山起之龙机械制造有限公司 | 微耕机 | 1WG-6.3-Z1 | 配套发动机186柴油机，额定功率6.3kW，额定转速3600 r/min，起动方式手拉，整机外形尺寸（长 mm×宽 mm×高 mm）1780×1200×800，结构质量130kg，传动方式齿轮传动，连接方式直联式，刀辊转速120r/min，刀辊最大回转半径190mm，旋耕刀型号旱地刀，主离合器型式湿式，常闭，耕宽1200mm，耕深120mm，作业速度0.1-0.3（m/s），作业小时生产率0.04-0.07（hm2/(h.m)），单位作业面积燃油消耗量≤25（kg/ hm2） | 800 | 1300 | 6.3 | 非通用类 | 安徽省
4544 | 耕整地机械 | 耕地机械 | 微耕机 | 功率4kW及以上微耕机 | 重庆豪耕工贸有限公司 | 微耕机 | 1WG6.3-120FC-Z | 发动机型号名称：186F柴油机。发动机结构型式：单缸、立式、四冲程、风冷、直喷式。发动机标定功率：6.3（kW）。发动机标定转速：3600（r/min）。发动机起动方式：回弹式绳索起动。外形尺寸（长×宽×高）：1750×1200×930。结构型式：前置式。结构质量：120(kg)。传动方式：齿轮传动。连接方式：直联。刀辊转速：快档：130.慢档：90（r/min）。刀辊最大回转半径：170（mm）。耕宽：1200（mm）。耕深：≥100（mm）。作业速度：0.1～0.3（m/s）。作业小时生产率：≥0.04（h㎡/（h•m））。单位作业面积燃油消耗量：≤30（kg/h㎡）。 | 800 | 1300 | 6.3 | 非通用类 | 重庆市
4545 | 耕整地机械 | 耕地机械 | 微耕机 | 功率4kW及以上微耕机 | 重庆豪耕工贸有限公司 | 微耕机 | 1WG4.0-105FC-Z | 发动机型号名称：178F柴油机。发动机结构型式：单缸、立式、四冲程、风冷、直喷式。发动机标定功率：4.0（kW）。发动机标定转速：3600（r/min）。发动机起动方式：回弹式绳索起动。外形尺寸（长×宽×高）：1750×1050×930（mm）。结构型式：前置式。结构质量：105（kg）。传动方式：齿轮传动。连接方式：直联。刀辊转速：快档：130。慢档：90（r/min）。刀辊最大回转半径：170（mm）。耕宽：1050（mm）。耕深：≥100（mm）。作业速度:0.1～0.3(m/s)。作业小时生产率：≥0.04（h㎡/(h•m)）。单位作业面积燃油消耗量：≤30kg/h㎡。 | 800 | 1300 | 4.0 | 非通用类 | 重庆市
4546 | 耕整地机械 | 耕地机械 | 微耕机 | 功率4kW及以上微耕机 | 重庆豪耕工贸有限公司 | 微耕机 | 1WG4.0-95FC-ZC | 发动机型号名称：CP173F柴油机。发动机结构型式：单缸、立式、四冲程、风冷、直喷式。发动机标定功率：4.05（kW）。发动机标定转速：3600（r/min）。发动机起动方式：回弹式绳索起动。外形尺寸（长×宽×高）：1520×900×930。结构型式：前置式。结构质量：80(kg)。传动方式：齿轮传动。连接方式：直联。刀辊转速：快档：130、慢档：90（r/min）。刀辊最大回转半径：180（mm）。耕宽：950（mm）。耕深：≥100（mm）。作业速度：0.1～0.3（m/s）。作业小时生产率：≥0.04（h㎡/（h•m））。单位作业面积燃油消耗量：≤30（kg/h㎡）。 | 800 | 1300 | 4.05 | 非通用类 | 重庆市
4547 | 耕整地机械 | 耕地机械 | 微耕机 | 功率4kW以下微耕机 | 重庆豪耕工贸有限公司 | 微耕机 | 1WG3.5-90FC-ZC | 发动机型号名称：KA200B柴油机。发动机结构型式：单缸、立式、四冲程、风冷、直喷式。发动机标定功率：3.5（kW）。发动机标定转速：3600（r/min）。发动机起动方式：反冲式手拉起动。外形尺寸（长×宽×高）：1520×900×930。结构型式：前置式。结构质量：80(kg)。传动方式：齿轮传动。连接方式：直联。刀辊转速：快档：120、慢档：70（r/min）。刀辊最大回转半径：180（mm）。耕宽：900（mm）。耕深：≥100（mm）。作业速度：0.1～0.3（m/s）。作业小时生产率：≥0.04（h㎡/（h•m））。单位作业面积燃油消耗量：≤30（kg/h㎡）。 | 600 | 1000 | 3.5 | 非通用类 | 重庆市
4548 | 耕整地机械 | 耕地机械 | 微耕机 | 功率4kW及以上微耕机 | 重庆豪耕工贸有限公司 | 微耕机 | 1WG-4.2 | 发动机型号名称：R176柴油机。发动机结构型式：单缸、卧室、四冲程。发动机标定功率：4.2（kW）。发动机标定转速：3000（r/min）。发动机起动方式：手摇增速起动。外形尺寸（长×宽×高）：1680×900×920。结构型式：前置式。结构质量：100kg)。传动方式：链条传动。连接方式：直联。刀辊转速：快档：140、慢档：100（r/min）。刀辊最大回转半径：170（mm）。耕宽：900（mm）。耕深：≥100（mm）。作业速度：0.1～0.3（m/s）。作业小时生产率：≥0.04（h㎡/（h•m））。单位作业面积燃油消耗量：≤30（kg/h㎡）。 | 800 | 1300 | 4.2 | 非通用类 | 重庆市
4549 | 耕整地机械 | 耕地机械 | 微耕机 | 功率4kW及以上微耕机 | 重庆豪耕工贸有限公司 | 微耕机 | 1WG4.0-100FQ-ZC | 发动机型号名称：170F汽油机。发动机结构型式：单缸、四冲程、OHV、水平轴、汽缸中心线斜25°。发动机标定功率：4.0（kW）。发动机标定转速：3600（r/min）。发动机起动方式：反冲式手拉起动。外形尺寸（长×宽×高）：1520×1000×930（mm）。结构型式：前置式。结构质量：65（kg）。传动方式：齿轮传动。连接方式：直联。刀辊转速：快档：140、慢档：100（r/min）。刀辊最大回转半径：180（mm）。耕宽：1000（mm）。耕深：≥100（mm）。作业速度：0.1～0.3(m/s)。作业小时生产率：≥0.04（h㎡/（h•m））。单位作业面积燃油消耗量：≤35（kg/h㎡）。 | 800 | 1300 | 4.0 | 非通用类 | 重庆市
4550 | 耕整地机械 | 耕地机械 | 微耕机 | 功率4kW及以上微耕机 | 重庆豪耕工贸有限公司 | 微耕机 | 1WG-4Q | 发动机型号名称：170F汽油机。发动机结构型式：单缸、四冲程、OHV、水平轴、汽缸中心线斜置25°。发动机标定功率：4.0（kW）。发动机标定转速：3600（r/min）。发动机起动方式：反冲式手拉起动。外形尺寸（长×宽×高）：1680×900×920（mm）。结构型式：前置式。结构质量：70（kg）。传动方式：链条传动。连接方式：直联。刀辊转速：快档：150、慢档：100（r/min）。刀辊最大回转半径：170（mm）。耕宽：900（mm）。耕深：≥100（mm）。作业速度：0.1～0.3(m/s)。作业小时生产率：≥0.04（h㎡/（h•m））。单位作业面积燃油消耗量：≤35（kg/h㎡）。 | 800 | 1300 | 4.0 | 非通用类 | 重庆市
4551 | 耕整地机械 | 耕地机械 | 微耕机 | 功率4kW以下微耕机 | 重庆华世丹机械制造有限公司 | 微耕机 | 1WG2.3-55FQ-ZC | 规格型号：1WG2.3-55FQ-ZC，结构型式：前置式，配套发动机生产企业：重庆华世丹机械制造有限公司，配套发动机型号名称：H1P65F汽油机，配套发动机结构型式：单缸、四冲程、OHV、强制风冷，配套发动机额定功率2.3kW，配套发动机额定转速：3600 r/min，配套发动机起动方式：手拉反冲起动，外形尺寸：1350mm*590mm*940mm，结构质量：37kg，传动方式：蜗轮蜗杆，连接方式：直联式，扶把高速幅度水平方向：60°、垂直方向60°，刀辊转速：前进档140r/min，刀辊最大回转半径：130mm，刀辊总安装刀数：16，旋耕刀型号：Ⅱ型旱地刀，主离合器型式：牙嵌离合，耕宽：550mm、耕深：≥100mm,作业速度：0.1～0.2 m/s，作业小时生产率：≥0.03 hm²/（h•m），单位作业面积燃油消耗量：≤40 kg/hm²。 | 600 | 1000 | 2.3 | 非通用类 | 重庆市
4552 | 耕整地机械 | 耕地机械 | 微耕机 | 功率4kW及以上微耕机 | 重庆华世丹机械制造有限公司 | 微耕机 | 1WG4.0-70FQ-ZC | 主要技术规格：规格型号：1WG4.0-70FQ-ZC， 结构型式：前置式，配套发动机生产企业：重庆华世丹机械制造有限公司， 配套发动机型号名称：H1P70F汽油机，配套发动机结构型式：单缸、四冲程、强制风冷，配套发动机标定功率：4.0kW，配套发动机额定转速：3800 r/min，配套发动机起动方式：手拉绳式反冲起动，外形尺寸（长×宽×高）：1430×700×950 mm，结构质量：49kg，传动方式：锥齿传动，连接方式：直联式，扶把调整幅度：水平方向0°、垂直方向：±180°，刀辊转速：180r/min，刀辊最大回转半径：170 mm，刀辊总安装刀数：18把。旋耕刀型号：Ⅱ型旱地刀。主离合器型式：离心式，耕宽：700mm，耕深：≥100mm，作业速度：0.1～0.2m/s，作业小时生产率：≥0.03hm²/（h•m），单位作业面积燃油消耗量：≤40kg/hm²。 | 800 | 1300 | 4 | 非通用类 | 重庆市
4553 | 耕整地机械 | 耕地机械 | 微耕机 | 功率4kW及以上微耕机 | 重庆华世丹机械制造有限公司 | 微耕机 | 1WG4.0-75FQ-DL | 规格型号：1WG4.0-75FQ-DL，结构型式：前置式，配套发动机生产企业：重庆华世丹机械制造有限公司，配套发动机型号名称：H170F汽油机，配套发动机结构型式：单缸、四冲程、强制风冷、25°斜置、OHV，配套发动机额定功率：4.0kW，配套发动机额定转速：3600r/min，配套发动机起动方式：手拉反冲启动，外形尺寸（长×宽×高）：1480×750×1000 mm，结构质量：52kg，传动方式：链条传动，连接方式：直联式，扶把调整幅度：水平方向：210°，垂直方向：56°，刀辊转速：快档：115 r/min，慢档：84 r/min，刀辊最大回转半径：170mm，刀辊总安装刀数：18把，旋耕刀型号：Ⅱ型旱地刀，主离合器型式：皮带张紧轮式，耕宽：750mm，耕深：≥100mm，作业速度：0.1～0.3 m/s，作业小时生产率：≥0.04 hm²/（h•m），单位作业面积燃油消耗量：≤35kg/hm²。 | 800 | 1300 | 4 | 非通用类 | 重庆市
4554 | 耕整地机械 | 耕地机械 | 微耕机 | 功率4kW及以上微耕机 | 重庆华世丹机械制造有限公司 | 微耕机 | 1WG4.0-80FQ-DL | 规格型号：1WG4.0-80FQ-DL，结构型式：前置式，配套发动机生产企业：重庆华世丹机械制造有限公司，配套发动机型号名称：H170F汽油机，配套发动机结构型式：单缸、四冲程、强制风冷、25°斜置、OHV，配套发动机额定功率：4.0kW，配套发动机额定转速：3600r/min，配套发动机起动方式：手拉反冲启动，外形尺寸（长×宽×高）：1480×800×1000 mm，结构质量：60kg，传动方式：链条传动，连接方式：直联式，扶把调整幅度：水平方向：210°，垂直方向：56°，刀辊转速：慢档：92 r/min，快档：126r/min，辊最大回转半径：170mm，刀辊总安装刀数：18把，旋耕刀型号：Ⅱ型旱地刀，主离合器型式：皮带张紧轮式，耕宽：800mm，耕深：≥100mm，作业速度：0.1～0.3 m/s，作业小时生产率：≥0.04 hm²/（h•m），单位作业面积燃油消耗量：≤35kg/hm²。 | 800 | 1300 | 4 | 非通用类 | 重庆市
4555 | 耕整地机械 | 耕地机械 | 微耕机 | 功率4kW及以上微耕机 | 重庆华世丹机械制造有限公司 | 微耕机 | 1WG4.0-90FQ-ZC | 规格型号：1WG4.0-90FQ-ZC，结构型式：前置式。配套发动机生产企业：重庆华世丹机械制造有限公司，配套发动机型号名称：H170F汽油机，配套发动机结构型式：单缸、四冲程、风冷、25°斜置、OHV，配套发动机额定功率：4.0kW，配套发动机额定转速：3600 r/min，配套发动机起动方式：手拉反冲起动。外形尺寸（长×宽×高）：1470×900×920 mm。结构质量：56kg。传动方式：齿轮传动。连接方式：直联式。扶把调整幅度：水平方向：180°，垂直方向：60°。刀辊转速：快档：150r/min ，慢档：100 r/min。刀辊最大回转半径：180 mm。刀辊总安装刀数：24把。旋耕刀型号：Ⅱ型旱地刀。主离合器型式：锥度、湿式，耕宽：900 mm，耕深：≥100mm，作业速度：0.1～0.3 m/s，作业小时生产率：≥0.04 hm²/（h•m），单位作业面积燃油消耗量：≤35kg/hm²。 | 800 | 1300 | 4 | 非通用类 | 重庆市
4556 | 耕整地机械 | 耕地机械 | 微耕机 | 功率4kW及以上微耕机 | 重庆华世丹机械制造有限公司 | 微耕机 | 1WG4.0-100FQ-ZC | 规格型号：1WG4.0-100FQ-ZC，结构型式：前置式，配套发动机生产企业：重庆华世丹机械制造有限公司，配套发动机型号名称：H170F汽油机，配套发动机结构型式：单缸、四冲程、强制风冷，25°斜置、OHV，配套发动机额定功率：4.0kW，配套发动机额定转速：3600 r/min，配套发动机起动方式：手拉反冲起动。外形尺寸（长×宽×高）：1530×1000×1070 mm。结构质量：64kg。传动方式：齿轮传动。连接方式：直联式。扶把调整幅度：水平方向：180°，垂直方向：60°。刀辊转速：快档：130r/min ，慢档：100 r/min。刀辊最大回转半径：180 mm，刀辊总安装刀数：24把。旋耕刀型号：Ⅱ型旱地刀。主离合器型式：锥度、湿式。耕宽：1000 mm，耕深：≥100mm，作业速度：0.1～0.3 m/s，作业小时生产率：≥0.04 hm²/（h•m），单位作业面积燃油消耗量：≤35kg/hm²。 | 800 | 1300 | 4 | 非通用类 | 重庆市
4557 | 耕整地机械 | 耕地机械 | 微耕机 | 功率4kW及以上微耕机 | 重庆华世丹机械制造有限公司 | 微耕机 | 1WG5.6-105FQ-ZC | 规格型号：1WG5.6-105FQ-ZC.结构型式：前置式.配套发动机生产企业：重庆华世丹机械制造有限公司， 配套发动机型号名称：H177F汽油机, 配套发动机结构型式：单缸、四冲程、强制风冷、25°斜置、OHV，配套发动机额定功率：5.6kW, 额定转速：3600 r/min，配套发动机起动方式：手拉反冲起动。外形尺寸（长×宽×高）：1580×1050×1000 mm。结构质量：75kg。传动方式：齿轮传动，连接方式：直联式。扶把调整幅度：水平方向：70°，垂直方向：70°。刀辊转速：快档130r/min，慢档：98r/min，刀辊最大回转半径：175mm，刀辊总安装刀数：32把。旋耕刀型号：Ⅱ型旱地刀。主离合器型式：湿式摩檫离合，耕宽：1050mm，耕深：≥100mm，作业速度：0.1～0.3m/s，作业小时生产率：≥0.04hm²/（h•m），单位作业面积燃油消耗量：≤40kg/hm²。 | 800 | 1300 | 5.6 | 非通用类 | 重庆市
4558 | 耕整地机械 | 耕地机械 | 微耕机 | 功率4kW及以上微耕机 | 重庆华世丹机械制造有限公司 | 微耕机 | 1WG5.6-135FQ-ZC | 规格型号：1WG5.6-135FQ-ZC.结构型式：前置式.配套发动机生产企业：重庆华世丹机械制造有限公司， 配套发动机型号名称：H177F汽油机, 配套发动机结构型式：单缸、四冲程、强制风冷、25°斜置、OHV，配套发动机额定功率：5.6kW, 额定转速：3600 r/min，配套发动机起动方式：手拉反冲起动。外形尺寸（长×宽×高）：1630×1350×950 mm。结构质量：93kg。传动方式：齿轮传动，连接方式：直联式。扶把调整幅度：水平方向：70°，垂直方向：70°。刀辊转速：快档：128r/min，慢档：85r/min，刀辊最大回转半径：180mm，刀辊总安装刀数：38把。旋耕刀型号：Ⅱ型旱地刀。主离合器型式：湿式摩檫离合，耕宽：1350mm，耕深：≥100mm，作业速度：0.1～0.3m/s，作业小时生产率：≥0.04hm²/（h•m），单位作业面积燃油消耗量：≤40kg/hm²。 | 800 | 1300 | 5.6 | 非通用类 | 重庆市
4559 | 耕整地机械 | 耕地机械 | 微耕机 | 功率4kW及以上微耕机 | 重庆华世丹机械制造有限公司 | 微耕机 | 1WG6.5-135FQ-ZC | 规格型号：1WG6.5-135FQ-ZC ，结构型式：前置式，配套发动机生产企业：重庆华世丹机械制造有限公司， 配套发动机型号名称：H182F汽油机， 配套发动机结构型式：单缸、四冲程、强制风冷、25°斜置、OHV，配套发动机标定功率：6.5kW， 配套发动机额定转速：3600 r/min，配套发动机起动方式：手拉绳式反冲起动，外形尺寸（长×宽×高）：1630×1350×950 mm，结构质量：100kg，传动方式：齿轮传动，连接方式：直联式，扶把调整幅度：水平方向70°、垂直方向：70°，刀辊转速：慢档：85r/min，快档128r/min，刀辊最大回转半径：180mm，刀辊总安装刀数：38把，旋耕刀型号：Ⅱ型旱地刀，主离合器型式：湿式摩檫离合，耕宽：1350mm，耕深：≥100mm，作业速度：0.1～0.3m/s，作业小时生产率：≥0.04hm²/（h•m），单位作业面积燃油消耗量：≤40kg/hm²。 | 800 | 1300 | 6.5 | 非通用类 | 重庆市
4560 | 耕整地机械 | 耕地机械 | 微耕机 | 功率4kW以下微耕机 | 重庆华世丹机械制造有限公司 | 微耕机 | 1WG3.0-90FC-ZC | 规格型号：1WG3.0-90FC-ZC，结构型式：前置式，配套发动机生产企业：重庆华世丹机械制造有限公司，配套发动机型号名称：HSD170FB柴油机，配套发动机结构型式：：单缸、立式、四冲程，配套发动机额定功率：3.0kW，配套发动机额定转速：3600 r/min，配套发动机起动方式：回弹式绳索起动，外形尺寸（长×宽×高）：1470×900×920 mm，结构质量：65 kg，传动方式：齿轮传动，连接方式：直联式，扶把调整幅度：水平方向：180°，垂直方向：60°，刀辊转速：快档：125r/min ，慢档：95r/min，刀辊最大回转半径：180 mm。刀辊总安装刀数：24把。旋耕刀型号：Ⅱ型旱地刀。主离合器型式：锥度、湿式，耕宽：900 mm，耕深：≥100mm，作业速度：0.1～0.3 m/s，作业小时生产率：≥0.04 hm²/（h•m），单位作业面积燃油消耗量：≤30kg/hm²。 | 600 | 1000 | 3 | 非通用类 | 重庆市
4561 | 耕整地机械 | 耕地机械 | 微耕机 | 功率4kW以下微耕机 | 重庆华世丹机械制造有限公司 | 微耕机 | 1WG3.5-100FC-ZC | 规格型号：1WG3.5-100FC-ZC，结构型式：前置式，配套发动机生产企业：重庆华世丹机械制造有限公司，配套发动机型号名称：HSD173F型柴油机，配套发动机结构型式：立式、单缸、四冲程，配套发动机额定功率：3.5kW，配套发动机额定转速：3600 r/min，配套发动机起动方式：回弹式绳索起动，外形尺寸（长×宽×高）：1600×1000×800 mm，结构质量：76 kg，传动方式：齿轮传动，连接方式：直联式，扶把调整幅度：水平方向：180°，垂直方向：60°，刀辊转速：慢档：95 r/min、快档：130r/min ，刀辊最大回转半径：180 mm。刀辊总安装刀数：24把，旋耕刀型号：Ⅱ型旱地刀，主离合器型式：锥度、湿式，耕宽：1000 mm，耕深：≥100mm，作业速度：0.1～0.3 m/s，作业小时生产率：≥0.04 hm²/（h•m），单位作业面积燃油消耗量：≤30kg/hm²。 | 600 | 1000 | 3.5 | 非通用类 | 重庆市
4562 | 耕整地机械 | 耕地机械 | 微耕机 | 功率4kW及以上微耕机 | 重庆华世丹机械制造有限公司 | 微耕机 | 1WG4.0-105FC-ZC | 规格型号：1WG4.0-105FC-ZC，结构型式：前置式，配套发动机生产企业：重庆华世丹机械制造有限公司，配套发动机型号名称：178F柴油机，配套发动机结构型式：立式、单缸、四冲程、风冷、直喷式，配套发动机额定功率：4.0kW，配套发动机额定转速：3600 r/min，配套发动机起动方式：回弹式绳索起动，外形尺寸（长×宽×高）：1700×1050×980 mm，结构质量：105 kg，传动方式：齿轮传动，连接方式：直联式，扶把调整幅度：水平方向：180°，垂直方向：70°，刀辊转速：慢档：90r/min ，快档：135 r/min，刀辊最大回转半径：180 mm，刀辊总安装刀数：32把，旋耕刀型号：旱地刀，主离合器型式：湿式锥度离合，耕宽：1050 mm，耕深：≥100mm，作业速度：0.1～0.3 m/s，作业小时生产率：≥0.04 hm²/（h•m），单位作业面积燃油消耗量：≤30kg/hm²。 | 800 | 1300 | 4 | 非通用类 | 重庆市
4563 | 耕整地机械 | 耕地机械 | 微耕机 | 功率4kW及以上微耕机 | 重庆华世丹机械制造有限公司 | 微耕机 | 1WG6.3-135FC-ZC | 规格型号：1WG6.3-135FC-ZC，结构型式：前置式，配套发动机生产企业：重庆华世丹机械制造有限公司，配套发动机型号名称：186FA柴油机，配套发动机结构型式：立式、单缸、四冲程、风冷、直喷式，配套发动机额定功率（最大功率）：6.3kW，配套发动机额定转速：3600 r/min，配套发动机起动方式：回弹式绳索起动，外形尺寸（长×宽×高）：1700×1350×980 mm，结构质量：125kg，传动方式：齿轮传动，连接方式：直联式，扶把调整幅度：水平方向：180°，垂直方向：70°，刀辊转速：慢档：90 r/min，快档：135 r/min，刀辊最大回转半径：180 mm，刀辊总安装刀数：38把，旋耕刀型号：旱地刀。主离合器型式：湿式锥度离合，耕宽：1350 mm，耕深：≥100mm，作业速度：0.1～0.3 m/s，作业小时生产率：≥0.04 hm²/（h•m），单位作业面积燃油消耗量：≤30kg/hm²。 | 800 | 1300 | 6.3 | 非通用类 | 重庆市
4564 | 耕整地机械 | 耕地机械 | 微耕机 | 功率4kW及以上微耕机 | 重庆华世丹机械制造有限公司 | 微耕机 | 1WG4.0-105FC-DL-X | 规格型号：1WG4.0-105FC-DL-X，结构型式：前置式，配套发动机生产企业：重庆华世丹机械制造有限公司，配套发动机型号名称：178FS柴油机，配套发动机结构型式：单缸、立式、四冲程、风冷，配套发动机额定功率：4.0kW，配套发动机额定转速：1800 r/min，配套发动机起动方式：手拉起动，外形尺寸（长×宽×高）：1700×1050×900 mm，结构质量：105 kg，传动方式：链条传动，连接方式：直联，扶把调整幅度：水平方向：360°，垂直方向：180°，刀辊转速：1档：20r/min ，2档：58 r/min，3档：128 r/min。刀辊最大回转半径：180 mm。刀辊总安装刀数：32把。旋耕刀型号：旱地刀。主离合器型式：皮带张紧轮式。耕宽：1050 mm，耕深：≥100mm，作业速度：0.1～0.3 m/s，作业小时生产率：≥0.04 hm²/（h•m），单位作业面积燃油消耗量：≤25kg/hm²。 | 800 | 1300 | 4 | 非通用类 | 重庆市
4565 | 耕整地机械 | 耕地机械 | 微耕机 | 功率4kW及以上微耕机 | 重庆华世丹机械制造有限公司 | 微耕机 | 1WG6.3-135FC-DL-X | 规格型号：1WG6.3-135FC-DL-X，结构型式：前置式，配套发动机生产企业：重庆华世丹机械制造有限公司，配套发动机型号名称：186FS柴油机，配套发动机结构型式：单缸、立式、四冲程、风冷，配套发动机标定功率（最大功率）：6.3kW，配套发动机标定转速：1800 r/min，配套发动机起动方式：手拉起动。外形尺寸（长×宽×高）：1700×1350×900 mm。结构质量：118 kg。传动方式：链条传动。连接方式：直联。扶把调整幅度：水平方向：360°，垂直方向：180°。刀辊转速：1档：20r/min ，2档：58 r/min，3档：128 r/min。刀辊最大回转半径：180 mm。刀辊总安装刀数：40把。旋耕刀型号：旱地刀。主离合器型式：皮带张紧轮式。耕宽：1350 mm，耕深：≥100mm，作业速度：0.1～0.3 m/s，作业小时生产率：≥0.04 hm²/（h•m），单位作业面积燃油消耗量：≤30kg/hm²。 | 800 | 1300 | 6.3 | 非通用类 | 重庆市
4566 | 耕整地机械 | 耕地机械 | 微耕机 | 功率4kW以下微耕机 | 重庆华世丹机械制造有限公司 | 微耕机 | 1WG2.3-45FQ-DC | 规格型号：1WG2.3-45FQ-DC，结构型式：前置式，配套发动机生产企业：重庆华世丹机械制造有限公司，配套发动机型号名称：1P65F汽油机，配套发动机结构型式：OHV、单缸四冲程、强制风冷，配套发动机额定功率2.3kW，配套发动机额定转速：3600 r/min，配套发动机起动方式：手拉反冲启动，外形尺寸：1500*470*880mm，结构质量：30kg，传动方式：涡轮蜗杆，转接方式：直联式，扶把调整幅度：水平方向0°、垂直方向9°，刀辊转速：160r/min，刀辊最大回转半径：130mm，刀辊总安装刀数：16把，旋耕刀型号：旱地刀，主离合器型式：皮带张紧式，耕宽：450mm，耕深：≥100mm，作业速度：0.05～0.2 m/s，作业小时生产率：≥0.03 hm²/（h•m），单位作业面积燃油消耗量：≤40 kg/hm²。 | 600 | 1000 | 2.3 | 非通用类 | 重庆市
4567 | 耕整地机械 | 耕地机械 | 微耕机 | 功率4kW以下微耕机 | 洛阳卓格哈斯机械有限公司 | 微耕机 | 1WG-3.0 | 发动机形式：汽油；配套功率（kW）：3.0 | 600 | 1000 | 3 | 非通用类 | 河南
4568 | 耕整地机械 | 耕地机械 | 微耕机 | 功率4kW以下微耕机 | 洛阳卓格哈斯机械有限公司 | 微耕机 | 1WG3.6 | 发动机形式：风冷柴油；配套功率（kW）：3.6 | 600 | 1000 | 3.6 | 非通用类 | 河南
4569 | 耕整地机械 | 耕地机械 | 微耕机 | 功率4kW以下微耕机 | 洛阳卓格哈斯机械有限公司 | 微耕机 | 1WG3.6-Q | 发动机形式：汽油；配套功率（kW）：3.6 | 600 | 1000 | 3.6 | 非通用类 | 河南
4570 | 耕整地机械 | 耕地机械 | 微耕机 | 功率4kW以下微耕机 | 洛阳卓格哈斯机械有限公司 | 微耕机 | 1WG-3.8Q1 | 发动机形式：汽油；配套功率（kW）：3.8 | 600 | 1000 | 3.8 | 非通用类 | 河南
4571 | 耕整地机械 | 耕地机械 | 微耕机 | 功率4kW以下微耕机 | 洛阳卓格哈斯机械有限公司 | 微耕机 | 1WG-3.8Q2 | 发动机形式：汽油；配套功率（kW）：3.8 | 600 | 1000 | 3.8 | 非通用类 | 河南
4572 | 耕整地机械 | 耕地机械 | 微耕机 | 功率4kW及以上微耕机 | 洛阳卓格哈斯机械有限公司 | 微耕机 | 1WG-4.1Q-L | 发动机形式：汽油；配套功率（kW）：4.1 | 800 | 1300 | 4.1 | 非通用类 | 河南
4573 | 耕整地机械 | 耕地机械 | 微耕机 | 功率4kW及以上微耕机 | 洛阳卓格哈斯机械有限公司 | 微耕机 | 1WG-6.3 | 发动机形式：风冷柴油；配套功率（kW）：6.3 | 800 | 1300 | 6.3 | 非通用类 | 河南
4574 | 耕整地机械 | 耕地机械 | 微耕机 | 功率4kW及以上微耕机 | 洛阳卓格哈斯机械有限公司 | 微耕机 | 1WG-4 | 发动机形式：风冷柴油；配套功率（kW）：4 | 800 | 1300 | 4 | 非通用类 | 河南
4575 | 耕整地机械 | 耕地机械 | 微耕机 | 功率4kW及以上微耕机 | 洛阳卓格哈斯机械有限公司 | 微耕机 | 1WG-4A | 发动机形式：风冷柴油；配套功率（kW）：4 | 800 | 1300 | 4 | 非通用类 | 河南
4576 | 耕整地机械 | 耕地机械 | 微耕机 | 功率4kW及以上微耕机 | 洛阳卓格哈斯机械有限公司 | 微耕机 | 1WG-4QS | 发动机形式：风冷汽油；配套功率（kW）：4 | 800 | 1300 | 4 | 非通用类 | 河南
4577 | 耕整地机械 | 耕地机械 | 微耕机 | 功率4kW及以上微耕机 | 洛阳卓格哈斯机械有限公司 | 微耕机 | 1WG-5.2QFS | 发动机形式：风冷汽油；配套功率（kW）：5.2 | 800 | 1300 | 5.2 | 非通用类 | 河南
4578 | 耕整地机械 | 耕地机械 | 微耕机 | 功率4kW及以上微耕机 | 洛阳卓格哈斯机械有限公司 | 微耕机 | 1WG-4.1B | 发动机形式：风冷汽油；配套功率（kW）：4.1 | 800 | 1300 | 4.1 | 非通用类 | 河南
4579 | 耕整地机械 | 耕地机械 | 微耕机 | 功率4kW及以上微耕机 | 洛阳卓格哈斯机械有限公司 | 微耕机 | 1WG-4QG | 发动机形式：风冷汽油；配套功率（kW）：4 | 800 | 1300 | 4 | 非通用类 | 河南
4580 | 耕整地机械 | 耕地机械 | 微耕机 | 功率4kW以下微耕机 | 英德尔（福建）机械有限公司 | 微型耕耘机 | 1WQ4Q | 配套发动机170F汽油机，配套功率3.8kW，转速3600r/min，耕深11.2cm，耕宽96.7cm，耕作效率0.034h㎡/h，外形尺寸1555×954×1150cm，结构质量53.4kg | 600 | 1000 | 3.8 | 非通用类 | 福建省
4581 | 耕整地机械 | 耕地机械 | 微耕机 | 功率4kW以下微耕机 | 英德尔（福建）机械有限公司 | 微型耕耘机 | 1WG2Q | 配套发动机1E44F汽油机,功率1.5kW,转速6500r/min,耕深10.2cm,耕宽40.2cm,耕作效率0.021h㎡/h,外形尺寸1190×390×720mm,结构质量18.8kg | 600 | 1000 | 1.5 | 非通用类 | 福建省
4582 | 耕整地机械 | 耕地机械 | 微耕机 | 功率4kW以下微耕机 | 英德尔（福建）机械有限公司 | 微型耕耘机 | 1WG4 | 配套发动机170F风冷柴油机，配套功率3.5kW，转速3600r/min，耕深12cm，耕宽102.4cm，耕作效率0.044h㎡/h，外形尺寸1550×971×796mm，结构质量68.4kg | 600 | 1000 | 3.5 | 非通用类 | 福建省
4583 | 耕整地机械 | 耕地机械 | 微耕机 | 功率4kW及以上微耕机 | 英德尔（福建）机械有限公司 | 微型耕耘机 | 1WG6Q | 配套发动机177F汽油机，配套功率6.3kW，转速3600r/min，耕深12cm，耕宽106.3cm，耕作效率0.041h㎡/h，外形尺寸1613×1040×850mm，结构质量67.1kg | 800 | 1300 | 6.3 | 非通用类 | 福建省
4584 | 耕整地机械 | 耕地机械 | 微耕机 | 功率4kW以下微耕机 | 重庆腾龙盛世机电有限公司 | 微耕机 | 1WG3.5-95FC-ZC | 生产厂家:江苏金坛柴油机动力有限公司,型号:JC170FB,额定功率:3.5kW,转速:3600R/MIN,结构形式:直连式,外形尺寸:1520MMX950MMX800MM,传动方式:直连全齿传动,净重量:80KG. | 600 | 1000 | 3.5 | 非通用类 | 重庆市
4585 | 耕整地机械 | 耕地机械 | 微耕机 | 功率4kW以下微耕机 | 重庆腾龙盛世机电有限公司 | 微耕机 | 1WG3.8-95FQ-DL | 生产厂家:重庆腾龙盛世机电有限公司,型号:TL170F/P,额定功率:3.8kW,转速:3600R/MIN,结构形式:前置式,外形尺寸:1550MMX950MMX800MM,传动方式:非直连全齿传动,重量:68KG. | 600 | 1000 | 3.8 | 非通用类 | 重庆市
4586 | 耕整地机械 | 耕地机械 | 微耕机 | 功率4kW及以上微耕机 | 重庆腾龙盛世机电有限公司 | 微耕机 | 1WG4.05-100FC-ZC | 生产厂家:江苏常工动力机械有限公司,型号:CG173F柴油机,额定功率:4.05kW,转速:3600R/MIN,结构形式:直连式,外形尺寸:1580×1000×800MM,传动方式:直连全齿传动,净重量:85KG | 800 | 1300 | 4.05 | 非通用类 | 重庆市
4587 | 耕整地机械 | 耕地机械 | 微耕机 | 功率4kW及以上微耕机 | 重庆腾龙盛世机电有限公司 | 微耕机 | 1WG4.0-105FQ-Z | 生产厂家:重庆腾龙盛世机电有限公司,型号:TL170F/P,额定功率:4.0kW,转速:3600R/MIN,结构形式:直联式,外形尺寸:1750MMX1050MMX800MM,传动方式:直联全齿传动,净重量:100KG. | 800 | 1300 | 4﹒0 | 非通用类 | 重庆市
4588 | 耕整地机械 | 耕地机械 | 微耕机 | 功率4kW及以上微耕机 | 重庆腾龙盛世机电有限公司 | 微耕机 | 1WG6.3-135FC-Z | 生产厂家:江苏金坛柴油机动力有限公司,型号:JC186F,额定功率:6.3kW,转速:3600R/MIN,结构形式:直连式,外形尺寸:1750MMX1350MMX800MM,传动方式:直连全齿传动,净重量:120KG. | 800 | 1300 | 6.3 | 非通用类 | 重庆市
4589 | 耕整地机械 | 耕地机械 | 微耕机 | 功率4kW以下微耕机 | 重庆麦斯特精密机械有限公司 | 微耕机 | 1WG3.6-100FC-ZC | 配套功率3.6kW、含动力 | 600 | 1000 | 3.6 | 非通用类 | 重庆市
4590 | 耕整地机械 | 耕地机械 | 微耕机 | 功率4kW以下微耕机 | 重庆麦斯特精密机械有限公司 | 微耕机 | 1WG3.8-90FQ-D | 配套功率3.8kW、含动力 | 600 | 1000 | 3.8 | 非通用类 | 重庆市
4591 | 耕整地机械 | 耕地机械 | 微耕机 | 功率4kW以下微耕机 | 重庆麦斯特精密机械有限公司 | 微耕机 | 1WG3.8-95FQ-D | 配套功率3.8kW、含动力 | 600 | 1000 | 3.8 | 非通用类 | 重庆市
4592 | 耕整地机械 | 耕地机械 | 微耕机 | 功率4kW及以上微耕机 | 重庆麦斯特精密机械有限公司 | 微耕机 | 1WG4.0-105FC-Z | 配套功率4.0kW、含动力 | 800 | 1300 | 4 | 非通用类 | 重庆市
4593 | 耕整地机械 | 耕地机械 | 微耕机 | 功率4kW及以上微耕机 | 重庆麦斯特精密机械有限公司 | 微耕机 | 1WG4.05-100FC-ZC | 配套功率4.05kW、含动力 | 800 | 1300 | 4.05 | 非通用类 | 重庆市
4594 | 耕整地机械 | 耕地机械 | 微耕机 | 功率4kW及以上微耕机 | 重庆麦斯特精密机械有限公司 | 微耕机 | 1WG4.2-100FQ-ZC | 配套功率4.2kW、含动力 | 800 | 1300 | 4.2 | 非通用类 | 重庆市
4595 | 耕整地机械 | 耕地机械 | 微耕机 | 功率4kW及以上微耕机 | 重庆麦斯特精密机械有限公司 | 微耕机 | 1WG5.6-120FC-ZC | 配套功率5.6kW、含动力 | 800 | 1300 | 5.6 | 非通用类 | 重庆市
4596 | 耕整地机械 | 耕地机械 | 微耕机 | 功率4kW及以上微耕机 | 重庆麦斯特精密机械有限公司 | 微耕机 | 1WG6.3-135FC-Z | 配套功率6.3kW、含动力 | 800 | 1300 | 6.3 | 非通用类 | 重庆市
4597 | 耕整地机械 | 耕地机械 | 微耕机 | 功率4kW及以上微耕机 | 金坛柴油机有限公司 | 微型耕耘机 | JC-1WG6.3-Z | 配套功率6.3kW，平均耕宽：1113mm 作业生产率：旋耕2.0亩/小时 | 800 | 1300 | 6.3 | 非通用类 | 江苏省
4598 | 耕整地机械 | 耕地机械 | 微耕机 | 功率4kW及以上微耕机 | 金坛柴油机有限公司 | 微型耕耘机 | JC-1WG4-Z | 配套功率4kW，平均耕宽：1082mm 作业生产率：旋耕1.2亩/小时 | 800 | 1300 | 4 | 非通用类 | 江苏省
4599 | 耕整地机械 | 耕地机械 | 微耕机 | 功率4kW及以上微耕机 | 重庆伟友动力机械有限公司 | 微耕机 | 1WG4.0-75FQ-ZC | 配套功率4.0kW、含汽油机动力 | 800 | 1300 | 4 | 非通用类 | 重庆市
4600 | 耕整地机械 | 耕地机械 | 微耕机 | 功率4kW及以上微耕机 | 重庆伟友动力机械有限公司 | 微耕机 | 1WG4.0-105FQ-ZC | 配套功率4.0kW、含汽油机动力 | 800 | 1300 | 4 | 非通用类 | 重庆市
4601 | 耕整地机械 | 耕地机械 | 微耕机 | 功率4kW及以上微耕机 | 重庆伟友动力机械有限公司 | 微耕机 | 1WG4.05-100FC-ZC | 配套功率4.05kW、含柴油机动力 | 800 | 1300 | 4.05 | 非通用类 | 重庆市
4602 | 耕整地机械 | 耕地机械 | 微耕机 | 功率4kW及以上微耕机 | 重庆伟友动力机械有限公司 | 微耕机 | 1WG5.6-135FC-ZC | 配套功率5.6kW、含柴油机动力 | 800 | 1300 | 5.6 | 非通用类 | 重庆市
4603 | 耕整地机械 | 耕地机械 | 微耕机 | 功率4kW及以上微耕机 | 重庆伟友动力机械有限公司 | 微耕机 | 1WG6.3-135FC-ZC | 配套功率6.3kW、含柴油机动力 | 800 | 1300 | 6.3 | 非通用类 | 重庆市
4604 | 耕整地机械 | 耕地机械 | 微耕机 | 功率4kW及以上微耕机 | 邱县骏马机械有限公司 | 微耕机 | 1WG-4.1Q-90 | 配套动力4.1kW含动力 | 800 | 1300 | 4.1 | 非通用类 | 河北省
4605 | 耕整地机械 | 耕地机械 | 微耕机 | 功率4kW及以上微耕机 | 邱县骏马机械有限公司 | 微耕机 | 1WG-6.5Q | 配套动力6.5kW含动力 | 800 | 1300 | 6.5 | 非通用类 | 河北省
4606 | 耕整地机械 | 耕地机械 | 微耕机 | 功率4kW及以上微耕机 | 重庆财瑞机械有限公司 | 微耕机 | 1WG4.0-100FQ-ZC | 主要参数结构型式，手持式，配套发动机，170F汽油机，强制风冷，四冲程，OHV25°斜置单缸，标定功率4.0kW，标定转速3600 r/min，起动方式手拉起动，整机外形尺寸（长 mm×宽 mm×高 mm）1600×1000×800，结构质量65kg，传动方式齿轮传动，连接方式直联式，扶把调整幅度水平方向（0°），垂直方向（180°）刀辊转速慢档(90 r/min)，快档(120 r/min)刀辊最大回转半径175mm，总安装刀数24把，旋耕刀型号，旱地刀，主离合器型式，摩擦片式，耕宽1000mm，耕深≥100mm，作业速度0.1-0.3（m/s），作业小时生产率≥0.04（hm2/(h.m)），单位作业面积燃油消耗量≤35（kg/ hm2） | 800 | 1300 | 4 | 非通用类 | 重庆市
4607 | 耕整地机械 | 耕地机械 | 微耕机 | 功率4kW及以上微耕机 | 重庆财瑞机械有限公司 | 微耕机 | 1WG4.05-100FC-ZC | 主要参数结构型式，手持式，配套发动机，单缸风冷柴油机，立式，单缸，四冲程，风冷，直喷式，标定功率4.05kW，标定转速3600 r/min，起动方式回弹式绳索起动，整机外形尺寸（长 mm×宽 mm×高 mm）1520×1000×840，结构质量85kg，传动方式齿轮传动，连接方式直联式，扶把调整幅度水平方向（90°），垂直方向（180°），刀辊转速慢档(65 r/min)，快档(100 r/min)，刀辊最大回转半径170mm，总安装刀数24把，旋耕刀型号旱地刀，主离合器型式摩擦片式，耕宽1000mm，耕深≥100mm，作业速度0.1-0.3（m/s），作业小时生产率≥0.04（hm2/(h.m)），单位作业面积燃油消耗量≤30（kg/ hm2） | 800 | 1300 | 4.05 | 非通用类 | 重庆市
4608 | 耕整地机械 | 耕地机械 | 微耕机 | 功率4kW及以上微耕机 | 重庆财瑞机械有限公司 | 微耕机 | 1WG6.3-135FC-ZC | 主要参数配套发动机，186F柴油机，标定功率6.3kW，标定转速3600 r/min，起动方式反冲式手拉起动，整机外形尺寸（长 mm×宽 mm×高 mm）1800×1350×800，结构质量120kg，传动方式齿轮传动，刀辊转速慢档(88 r/min)，快档(130 r/min)，刀辊最大回转半径175mm，旋耕刀型号旱地刀，主离合器型式摩擦片式，耕宽1350mm，耕深≥100mm，作业速度0.1-0.3（m/s）作业小时生产率≥0.04（hm2/(h.m)），单位作业面积燃油消耗量≤30（kg/ hm2） | 800 | 1300 | 6.3 | 非通用类 | 重庆市
4609 | 耕整地机械 | 耕地机械 | 微耕机 | 功率4kW及以上微耕机 | 重庆建能机械有限公司 | 微耕机 | 1WG4.0-100FQ-ZC | 配套功率≥4kW、含动力 | 800 | 1300 | 4 | 非通用类 | 重庆
4610 | 耕整地机械 | 耕地机械 | 微耕机 | 功率4kW及以上微耕机 | 重庆建能机械有限公司 | 微耕机 | 1WG4.05-100FC-ZC | 配套功率≥4kW、含动力 | 800 | 1300 | 4.05 | 非通用类 | 重庆
4611 | 耕整地机械 | 耕地机械 | 微耕机 | 功率4kW及以上微耕机 | 重庆建能机械有限公司 | 微耕机 | 1WG6.3-135FC-ZC | 配套功率≥4kW、含动力 | 800 | 1300 | 6.3 | 非通用类 | 重庆
4612 | 耕整地机械 | 耕地机械 | 微耕机 | 功率4kW以下微耕机 | 四川省鑫事达机械设备有限公司 | 微耕机 | 1WG3.8Q | 结构型式:前置式.配套发动机额定功率:3.8kW.外形尺寸(长*宽*高):1565*1000*880MM.结构质量:69KG.耕宽:1000MM.耕深:≥100. | 600 | 1000 | 3.8 | 非通用类 | 四川省
4613 | 耕整地机械 | 耕地机械 | 微耕机 | 功率4kW及以上微耕机 | 四川省鑫事达机械设备有限公司 | 微耕机 | 1WG4.0 | 结构型式:前置式.配套发动机额定功率:4.0kW.外形尺寸(长*宽*高):1740*1100*980MM.结构质量:109KG.耕宽:1100MM.耕深:≥100MM. | 800 | 1300 | 4 | 非通用类 | 四川省
4614 | 耕整地机械 | 耕地机械 | 微耕机 | 功率4kW及以上微耕机 | 四川省鑫事达机械设备有限公司 | 微耕机 | 1WG4.0A | 结构型式:前置式.配套发动机额定功率:4.05kW.外形尺寸(长*宽*高):1600*1000*920MM.结构质量:77KG.耕宽:1000MM.耕深:≥100MM. | 800 | 1300 | 4.05 | 非通用类 | 四川省
4615 | 耕整地机械 | 耕地机械 | 微耕机 | 功率4kW及以上微耕机 | 四川省鑫事达机械设备有限公司 | 微耕机 | 1WG4.05 | 结构型式:前置式配套发动机额定功率:4.05kW外形尺寸(长X宽X高)MM:(1600X1000X950)MM结构质量:88KG连接方式:直联耕宽:1000MM耕深:≥100MM | 800 | 1300 | 4.05 | 非通用类 | 四川省
4616 | 耕整地机械 | 耕地机械 | 微耕机 | 功率4kW及以上微耕机 | 四川省鑫事达机械设备有限公司 | 微耕机 | 1WG4.0Q | 结构型式:前置式配套发动机额定功率:4.0kW外形尺寸(长X宽X高)MM:(1540X1000X930)MM结构质量:65KG连接方式:直联耕宽:1000MM耕深:≥100MM | 800 | 1300 | 4 | 非通用类 | 四川省
4617 | 耕整地机械 | 耕地机械 | 微耕机 | 功率4kW及以上微耕机 | 四川省鑫事达机械设备有限公司 | 微耕机 | 1WG5.6 | 结构型式:前置式配套发动机额定功率:5.6kW外形尺寸(长X宽X高)MM:(1740X1350X950)MM结构质量:108KG连接方式:直联耕宽:1350MM耕深:≥100MM | 800 | 1300 | 5.6 | 非通用类 | 四川省
4618 | 耕整地机械 | 耕地机械 | 微耕机 | 功率4kW及以上微耕机 | 四川省鑫事达机械设备有限公司 | 微耕机 | 1WG6.3 | 结构型式:前置式.配套发动机额定功率:6.3kW.外形尺寸(长*宽*高):1740*1350*980MM.结构质量:118KG.耕宽:1350MM.耕深:≥100MM. | 800 | 1300 | 6.3 | 非通用类 | 四川省
4619 | 耕整地机械 | 耕地机械 | 微耕机 | 功率4kW及以上微耕机 | 重庆伊格斯机械有限公司 | 微耕机 | 1WG4.0-95FQ-DL | 1WG4.0-95FQ-DL型微耕机结构型式为前置式。配套动力为170F汽油机，结构型式为强制风冷、四冲程、OHV25°、斜置、单缸，核定功率为4kW,启动方式为手拉绳式启动，传动方式为链条传动，连接方式为直联，配刀具为Ⅱ型旱地耕刀，离合器型式为牙嵌离合 | 800 | 1300 | 4 | 非通用类 | 重庆
4620 | 耕整地机械 | 耕地机械 | 微耕机 | 功率4kW及以上微耕机 | 重庆伊格斯机械有限公司 | 微耕机 | 1WG4.0-100FQ-ZC | 1WG4.0-100FQ-ZC型微耕机结构型式为前置式。配套动力为170F汽油机，结构型式为单缸、立式、四冲程、风冷、直喷式，核定功率为4kW,启动方式为手拉绳式启动，传动方式为链条传动，连接方式为齿轮传动，配刀具为Ⅱ型旱地耕刀，主离合器型式为摩插片式 | 800 | 1300 | 4 | 非通用类 | 重庆
4621 | 耕整地机械 | 耕地机械 | 微耕机 | 功率4kW及以上微耕机 | 重庆伊格斯机械有限公司 | 微耕机 | 1WG4.05-100FC-ZC | 1WG4.05-100FC-ZC型微耕机结构型式为前置式。配套动力173F柴油机，结构型式为立式、单缸、四冲程、风冷、直喷式。核定功率为4.05kW.启动方式为回弹式绳索启动，传动方式为齿轮传动，连接方式为直联。配刀具为Ⅱ型旱地耕刀，主离合器型式为摩插片式 | 800 | 1300 | 4.05 | 非通用类 | 重庆
4622 | 耕整地机械 | 耕地机械 | 微耕机 | 功率4kW及以上微耕机 | 重庆伊格斯机械有限公司 | 微耕机 | 1WG4.0-105FC-ZC | 1WG4.0-105FC-ZC型微耕机结构型式为前置式。配套动力为178F风冷柴油机，结构型式为立式、单缸、四冲程、直喷式。核定功率为4kW,启动方式为回弹式绳索启动，传动方式为齿轮传动，连接方式为直联。配刀具为Ⅱ型旱地耕刀，主离合器型式为摩插片式 | 800 | 1300 | 4 | 非通用类 | 重庆
4623 | 耕整地机械 | 耕地机械 | 微耕机 | 功率4kW及以上微耕机 | 重庆伊格斯机械有限公司 | 微耕机 | 1WG6.5-135FC-ZC | 1WG6.5-135FC-ZC型微耕机结构型式为前置式。配套动力为186F风冷柴油机，结构型式为立式、单缸、四冲程、直喷式。核定功率为6.5kW,启动方式为回弹式绳索启动，传动方式为齿轮传动，连接方式为直联。配刀具为Ⅱ型旱地耕刀，主离合器型式为摩插片式 | 800 | 1300 | 6.5 | 非通用类 | 重庆
4624 | 耕整地机械 | 耕地机械 | 微耕机 | 功率4kW以下微耕机 | 重庆丰路机械制造有限公司 | 微耕机 | 1WG3.5-100FC-ZC | 配套功率＜4kW、含动力 | 600 | 1000 | 3.5 | 非通用类 | 重庆
4625 | 耕整地机械 | 耕地机械 | 微耕机 | 功率4kW及以上微耕机 | 重庆丰路机械制造有限公司 | 微耕机 | 1WG4.0-105FC-Z | 配套功率≥4kW、含动力 | 800 | 1300 | 4.0 | 非通用类 | 重庆
4626 | 耕整地机械 | 耕地机械 | 微耕机 | 功率4kW及以上微耕机 | 重庆丰路机械制造有限公司 | 微耕机 | 1WG6.3-135FC-Z | 配套功率≥5kW、含动力 | 800 | 1300 | 6.3 | 非通用类 | 重庆
4627 | 耕整地机械 | 耕地机械 | 微耕机 | 功率4kW及以上微耕机 | 重庆丰路机械制造有限公司 | 微耕机 | 1WG4.05-100FC-ZC | 配套功率≥6kW、含动力 | 800 | 1300 | 4.05 | 非通用类 | 重庆
4628 | 耕整地机械 | 耕地机械 | 微耕机 | 功率4kW及以上微耕机 | 重庆丰路机械制造有限公司 | 微耕机 | 1WG4.0-100FQ-ZC | 配套功率≥7kW、含动力 | 800 | 1300 | 4.0 | 非通用类 | 重庆
4629 | 耕整地机械 | 耕地机械 | 微耕机 | 功率4kW及以上微耕机 | 湖南省农友机械集团有限公司 | 微耕机 | 1WG-5 | 结构型式:柴油机直联传动,链条连接驱动工作部件,外形尺寸:1800X1200X1100MM,结构质量:140KG,设计耕深:10CM,工作幅宽:110CM,总安装刀数:24把,配套动力:柴油机,5kW,2600R/MIN. | 800 | 1300 | 5 | 非通用类 | 湖南省
4630 | 耕整地机械 | 耕地机械 | 微耕机 | 功率4kW及以上微耕机 | 沂南县中天机械有限公司 | 微型耕耘机 | 1WG-4.0Z | 配套发动机额定功率：4.05kW | 800 | 1300 | 4.05 | 非通用类 | 山东
4631 | 耕整地机械 | 耕地机械 | 微耕机 | 功率4kW及以上微耕机 | 沂南县中天机械有限公司 | 微型耕耘机 | 1WG-4.2 | 配套发动机额定功率：4.2kW | 800 | 1300 | 4.2 | 非通用类 | 山东
4632 | 耕整地机械 | 耕地机械 | 微耕机 | 功率4kW及以上微耕机 | 沂南县中天机械有限公司 | 微型耕耘机 | 1WG-4 | 配套发动机额定功率：4.0kW | 800 | 1300 | 4 | 非通用类 | 山东
4633 | 耕整地机械 | 耕地机械 | 微耕机 | 功率4kW及以上微耕机 | 沂南县中天机械有限公司 | 微型耕耘机 | 1WG-6.3 | 配套发动机额定功率：6.3kW | 800 | 1300 | 6.3 | 非通用类 | 山东
4634 | 耕整地机械 | 耕地机械 | 微耕机 | 功率4kW及以上微耕机 | 重庆亚卓机械制造有限公司 | 微耕机 | 1WG6.3-135FC-ZC | 发动机标定功率6.3kW、发动机标定转速3600r/min、结构形式：手持式、传动方式：齿轮传动、连接方式：直联 结构质量：125KG、外形尺寸（mm) :1790*1350*960、刀辊转速(r/min)：快130 慢95、耕宽：1350mm、耕深：≥100mm、生产率：≥0.04h㎡/(h.m) | 800 | 1300 | 6.3 | 非通用类 | 重庆市
4635 | 耕整地机械 | 耕地机械 | 微耕机 | 功率4kW及以上微耕机 | 重庆亚卓机械制造有限公司 | 微耕机 | 1WG4.0-105FC-ZC | 发动机标定功率4.0kW、发动机标定转速3600r/min、结构形式：手持式、传动方式：齿轮传动、连接方式：直联 结构质量：110KG、外形尺寸（mm) :1790*1050*960、刀辊转速(r/min)：快130 慢95、耕宽：1050mm、耕深：≥100mm、生产率：≥0.04h㎡/(h.m) | 800 | 1300 | 4.0 | 非通用类 | 重庆市
4636 | 耕整地机械 | 耕地机械 | 微耕机 | 功率4kW及以上微耕机 | 重庆亚卓机械制造有限公司 | 微耕机 | 1WG4.05-100FC-ZC | 发动机标定功率4.05kW、发动机标定转速3600r/min、结构形式：手持式、传动方式：齿轮传动、连接方式：直联 结构质量：75KG、外形尺寸（mm) :1550*1050*990、刀辊转速(r/min)：快130 慢95、耕宽：1000mm、耕深：≥100mm、生产率：≥0.04h㎡/(h.m) | 800 | 1300 | 4.05 | 非通用类 | 重庆市
4637 | 耕整地机械 | 耕地机械 | 微耕机 | 功率4kW及以上微耕机 | 重庆亚卓机械制造有限公司 | 微耕机 | 1WG4.1-100FQ-ZC | 发动机标定功率4.1kW、发动机标定转速3600r/min、结构形式：手持式、传动方式：齿轮传动、连接方式：直联 结构质量：65KG、外形尺寸（mm) :1550*1000*950、刀辊转速(r/min)：快130 慢95、耕宽：1000mm、耕深：≥100mm、生产率：≥0.04h㎡/(h.m) | 800 | 1300 | 4.1 | 非通用类 | 重庆市
4638 | 耕整地机械 | 耕地机械 | 微耕机 | 功率4kW以下微耕机 | 重庆亚卓机械制造有限公司 | 微耕机 | 1WG3.8-100FQ-ZC | 发动机标定功率3.8kW、发动机标定转速3600r/min、结构形式：手持式、传动方式：齿轮传动、连接方式：直联mm) :1550*1000*950、刀辊转速(r/min)：快130 慢95、耕宽：1000mm、耕深：≥100mm、生产率：≥0.04h㎡/(h.m) | 600 | 1000 | 3.8 | 非通用类 | 重庆市
4639 | 耕整地机械 | 耕地机械 | 微耕机 | 功率4kW及以上微耕机 | 四川省阆中精益机电有限公司 | 微耕机 | 1WG-6.3F | 配套功率6.3kW，配套动力：186风冷柴油机，启动方式：手动 | 800 | 1300 | 6.3 | 非通用类 | 四川省
4640 | 耕整地机械 | 耕地机械 | 微耕机 | 功率4kW及以上微耕机 | 四川省阆中精益机电有限公司 | 微耕机 | 1WG-6.3E | 配套功率6.3kW，配套动力：186风冷柴油机，启动方式：电动 | 800 | 1300 | 6.3 | 非通用类 | 四川省
4641 | 耕整地机械 | 耕地机械 | 微耕机 | 功率4kW及以上微耕机 | 四川省阆中精益机电有限公司 | 微耕机 | 1WG-4.2F | 配套功率4.2kW，配套动力：KJ178FA风冷柴油机记，启动方式：手动 | 800 | 1300 | 4.2 | 非通用类 | 四川省
4642 | 耕整地机械 | 耕地机械 | 微耕机 | 功率4kW及以上微耕机 | 四川省阆中精益机电有限公司 | 微型耕耘机 | 1WG-4.2E | 配套功率4.2kW，配套动力：HP178F风冷柴油机，启动方式：电动 | 800 | 1300 | 4.2 | 非通用类 | 四川省
4643 | 耕整地机械 | 耕地机械 | 微耕机 | 功率4kW及以上微耕机 | 四川省阆中精益机电有限公司 | 微耕机 | 1WG-4.2 | 配套功率4.2kW，配套动力：R176水冷柴油机 | 800 | 1300 | 4.2 | 非通用类 | 四川省
4644 | 耕整地机械 | 耕地机械 | 微耕机 | 功率4kW及以上微耕机 | 四川省阆中精益机电有限公司 | 微型耕耘机 | 1WG-4.08 | 配套功率4.08kW，配套动力：HP173FA风冷柴油机 | 800 | 1300 | 4.08 | 非通用类 | 四川省
4645 | 耕整地机械 | 耕地机械 | 微耕机 | 功率4kW以下微耕机 | 四川省阆中精益机电有限公司 | 微耕机 | 1WG-3.8Q | 配套功率3.8kW，配套动力：170F风冷汽油发动机 | 600 | 1000 | 3.8 | 非通用类 | 四川省
4646 | 耕整地机械 | 耕地机械 | 微耕机 | 功率4kW以下微耕机 | 四川省阆中精益机电有限公司 | 微耕机 | 1WG-3.8QZ | 配套功率3.8kW，配套动力：170F/P风冷汽油发动机 | 600 | 1000 | 3.8 | 非通用类 | 四川省
4647 | 耕整地机械 | 耕地机械 | 微耕机 | 功率4kW以下微耕机 | 四川省阆中精益机电有限公司 | 微耕机 | LD1WG-3.6 | 配套功率4.2kW，配套动力：173F风冷柴油机 | 600 | 1000 | 3.6 | 非通用类 | 四川省
4648 | 耕整地机械 | 耕地机械 | 微耕机 | 功率4kW及以上微耕机 | 重庆金申摩托车配件有限公司 | 微耕机 | 1WG4.0-105FC-ZC | 配套发动机型号名称：DW178F风冷柴油发动机，配套发动机标定功率:4.0kW，配套发动机起动方式：反冲式手拉起动，外形尺寸（长×宽×高):1780×1050×800mm，结构质量：120kg，传动方式：齿轮传动，连接方式：直联式 | 800 | 1300 | 4.0 | 非通用类 | 重庆
4649 | 耕整地机械 | 耕地机械 | 微耕机 | 功率4kW及以上微耕机 | 重庆金申摩托车配件有限公司 | 微耕机 | 1WG4.4-100FC-ZC | 配套发动机型号名称：TP173F风冷柴油发动机，配套发动机标定功率:4.4kW，配套发动机起动方式：反冲式手拉起动，外形尺寸（长×宽×高):1580×1000×800mm，结构质量：70kg，传动方式：齿轮传动，连接方式：直联式 | 800 | 1300 | 4.4 | 非通用类 | 重庆
4650 | 耕整地机械 | 耕地机械 | 微耕机 | 功率4kW及以上微耕机 | 重庆金申摩托车配件有限公司 | 微耕机 | 1WG4.1-90FQ-ZC | 配套发动机型号名称：170F风冷汽油发动机，配套发动机最大功率：4.1kW，配套发动机起动方式：手拉绳式起动，外形尺寸（长×宽×高):1520×900×800mm，结构质量：60kg，传动方式：齿轮传动，连接方式：直联 | 800 | 1300 | 4.1 | 非通用类 | 重庆
4651 | 耕整地机械 | 耕地机械 | 微耕机 | 功率4kW及以上微耕机 | 重庆金申摩托车配件有限公司 | 微耕机 | 1WG4.05-100FC-ZC | 配套发动机型号名称：TP170FA风冷柴油发动机，配套发动机标定功率：4.05kW，配套发动机起动方式：手拉启动，外形尺寸（长×宽×高)：1700×1000×800mm ，结构质量：60kg，传动方式：齿轮传动，连接方式：直联 | 800 | 1300 | 4.05 | 非通用类 | 重庆
4652 | 耕整地机械 | 耕地机械 | 微耕机 | 功率4kW及以上微耕机 | 重庆金申摩托车配件有限公司 | 微耕机 | 1WG4.1-105FQ-DL | 配套发动机型号名称：170F风冷汽油发动机，配套发动机标定功率：4.1kW，配套发动机起动方式：反冲式手拉起动，外形尺寸（长×宽×高):1640×1050×800mm ，结构质量：61kg，传动方式：链条传动，连接方式：直联 | 800 | 1300 | 4.1 | 非通用类 | 重庆
4653 | 耕整地机械 | 耕地机械 | 微耕机 | 功率4kW及以上微耕机 | 重庆金申摩托车配件有限公司 | 微耕机 | 1WG6.3-135FC-XDS | 配套发动机型号名称：KA400风冷柴油发动机，配套发动机标定功率:6.3kW，配套发动机起动方式：反冲式手拉起动，外形尺寸（长×宽×高)：1800×1350×900mm ，结构质量：110kg，传动方式：锥齿传动，连接方式：直联 | 800 | 1300 | 6.3 | 非通用类 | 重庆
4654 | 耕整地机械 | 耕地机械 | 微耕机 | 功率4kW及以上微耕机 | 四川艾马仕科技有限公司 | 微耕机 | 1WG-5.6-C | 型号名称：KA330柴油机。额定转速：3600 r/min。外形尺寸：1780mm×1050mm×880mm。 结构质量: 105 kg。 幅宽: 1050 mm。 耕深: ≥100 mm。 作业速度: 0.1～0.3 m/s。 小时生产率: 0.03∽0.06 hm²/(h·m)。 主燃油消耗率: ≤36。Kg/ hm²。传动方式：齿轮传动。连接方式：销轴直联。设计转速：慢挡：83 r/min。快挡：145 r/min。最大回转半径：180 mm | 800 | 1300 | 5.6 | 非通用类 | 四川省
4655 | 耕整地机械 | 耕地机械 | 微耕机 | 功率4kW及以上微耕机 | 四川艾马仕科技有限公司 | 汽油微耕机 | 1WG-4.02Q-C | 型号名称：HM170F/P风冷汽油发动机，结构型式：单缸、OVH25、倾斜、风冷、四冲程，额定转速：3600r/min，起动方式：手拉反冲起动，外形尺寸（长×宽×高）1600mm×950mm×900mm，结构质量：61kg，传动方式：齿轮，连接方式：直联，刀辊转速：Ⅱ档120r/min、Ⅰ档90 r/min，刀辊最大回转半径：170mm，耕宽：950mm，耕深：≥100mm，作业速度：0.1-0.3m/s，作业小时生产率：0.03∽0.06 hm²/(h·m)，燃油消耗量≤36kg/ hm²。 | 800 | 1300 | 4.02 | 非通用类 | 四川省
4656 | 耕整地机械 | 耕地机械 | 微耕机 | 功率4kW及以上微耕机 | 四川艾马仕科技有限公司 | 微耕机 | 1WG6.3-135FC-Z | 发动机型号：ZS400F-2风冷柴油发动机。结构型式：单缸、风冷、立式、四冲程。额定转速：3600r/min。起动方式：手拉反冲起动。外形尺寸（长×宽×高）：1780mm×1350mm×900mm。结构质量：119kg。传动方式：齿轮传动。连接方式：直联。耕宽：1350mm。耕深：≥100mm。作业速度：0.1～0.3m/s。作业小时生产率：0.03～0.06 hm²/(h.m)。燃油消耗量：≤36kg/ hm²。转速：Ⅰ挡83r/min、Ⅱ挡145 r/min。最大回转半径：180mm。 | 800 | 1300 | 6.3 | 非通用类 | 四川省
4657 | 耕整地机械 | 耕地机械 | 微耕机 | 功率4kW及以上微耕机 | 四川艾马仕科技有限公司 | 微耕机 | 1WG-4.05-C | 发动机型号：KA250柴油机。额定转速：3600 r/min。外形尺寸：1550mm×950mm×800mm。 结构质量: 70 kg。 幅宽: 950 mm. 耕深: ≥100 mm。 作业速度: 0.1～0.3 m/s。小时生产率: 0.03∽0.06 hm²/(h·m)。主燃油消耗率: ≤36 Kg/ hm²。传动方式: 齿轮传动。设计转速: 慢挡：90 r/min快挡：120 r/min。最大回转半径: 170 mm | 800 | 1300 | 4.05 | 非通用类 | 四川省
4658 | 耕整地机械 | 耕地机械 | 微耕机 | 功率4kW及以上微耕机 | 四川艾马仕科技有限公司 | 微耕机 | 1WG4.0-105FC-Z | 发动机型号：ZS300F柴油机。额定转速: 3600 r/min。 外形尺寸: 1780mm×1050mm×880。结构质量：100 kg。幅宽：105 cm。耕深：≥10 cm。作业速度：0.1～0.3 m/s。小时生产率：0.03∽0.06 hm²/(h·m)。主燃油消耗率：≤36 Kg/ hm²。传动方式：齿轮传动。联接方式：直联。设计转速：Ⅰ档80 r/min。Ⅱ档160 r/min。最大回转半径：180 mm。 | 800 | 1300 | 4 | 非通用类 | 四川省
4659 | 耕整地机械 | 耕地机械 | 微耕机 | 功率4kW以下微耕机 | 四川艾马仕科技有限公司 | 微耕机 | 1WG-3.5Q-C | 发动机型号：170F/P汽油发动机。额定转速：3600 r/min。外形尺寸：1500mm×950mm×800mm。结构质量：57 kg。幅宽：95 cm。耕深：≥10 cm。作业速度：0.1～0.3 m/s。小时生产率：0.03∽0.06 hm²/(h·m)。主燃油消耗率：≤36 Kg/ hm²。传动方式：齿轮传动。联接方式：直联。设计转速：Ⅰ档85 r/min。Ⅱ档125 r/min。最大回转半径：170 mm. | 600 | 1000 | 3.5 | 非通用类 | 四川省
4660 | 耕整地机械 | 耕地机械 | 微耕机 | 功率4kW以下微耕机 | 四川艾马仕科技有限公司 | 微耕机 | 1WG-3.5-C | 发动机型号：KA200B柴油机。额定转速：3600 r/min。外形尺寸：1550mm×950mm×800mm。结构质量：66 kg。幅宽：95 cm。耕深：≥10 cm。作业速度：0.1～0.3 m/s。小时生产率：0.03∽0.06 hm²/(h·m)。主燃油消耗率：≤36 Kg/ hm²。传动方式：齿轮传动。联接方式：直联。设计转速：Ⅰ档85 r/min。Ⅱ档125 r/min。最大回转半径：170 mm。 | 600 | 1000 | 3.5 | 非通用类 | 四川省
4661 | 耕整地机械 | 耕地机械 | 微耕机 | 功率4kW以下微耕机 | 四川艾马仕科技有限公司 | 微耕机 | 1WG3.5-95FQ-D | 发动机型号:168FB/P汽油机。结构型式：单缸、风冷、四冲程。额定转速3600r/min。起动方式：手拉反冲起动。外形尺寸（长×宽×高）：1550mm×950mm×900mm。结构质量：70kg。传动方式：皮带、齿轮、链条。边接方式：直联。耕宽：950mm。耕深：≥100mm。作业速度：0.1～0.2m/s。作业小时生产率：0.03～0.06 hm²/(h.m)。燃油消耗量：≤36kg/ hm²。转速：Ⅰ挡115r/min、Ⅱ 挡155 r/min。最大回转半径：170mm。 | 600 | 1000 | 3.5 | 非通用类 | 四川省
4662 | 耕整地机械 | 耕地机械 | 微耕机 | 功率4kW及以上微耕机 | 重庆创天机械有限公司 | 微耕机 | 1WG4.0-95FQ-DL | 发动机型号：170 F/P汽油机；发动机最大功率:4.0 kW；发动机标定转速 r/min 3600；外形尺寸： 1640×950×980mm 传动方式：链条传动 连接方式：直联； 刀辊转速 r/min： 快档：130；慢档：95；耕宽 mm 950； 耕深 mm ≥100 | 800 | 1300 | 4 | 非通用类 | 重庆
4663 | 耕整地机械 | 耕地机械 | 微耕机 | 功率4kW及以上微耕机 | 重庆创天机械有限公司 | 微耕机 | 1WG4.0-100FQ-ZC | 发动机型号：170 F/P汽油机；发动机最大功率:4.0 kW；发动机标定转速 r/min 3600；外形尺寸： 1600×1000×970mm 传动方式：齿轮传动 连接方式：直联； 刀辊转速 r/min： 快档：135；慢档：90；耕宽 mm 1000； 耕深 mm ≥100 | 800 | 1300 | 4 | 非通用类 | 重庆
4664 | 耕整地机械 | 耕地机械 | 微耕机 | 功率4kW及以上微耕机 | 重庆创天机械有限公司 | 微耕机 | 1WG4.05-95FC-ZC | 发动机型号:173风冷柴油机；发动机额定功率4.05 kW ； 发动机标定转速 r/min 3600；外形尺寸：1600×950×970mm；传动方式 ：齿轮传动；连接方式：直联；刀辊转速 r/min 快档：130慢档：85耕宽 mm 950；耕深 mm ≥100； | 800 | 1300 | 4.05 | 非通用类 | 重庆
4665 | 耕整地机械 | 耕地机械 | 微耕机 | 功率4kW及以上微耕机 | 重庆创天机械有限公司 | 微耕机 | 1WG6.3-135FC-ZC | 发动机型号:186FA风冷柴油机；发动机额定功率6.3 kW ； 发动机标定转速 r/min 3600；外形尺寸：1750×1350×930mm；传动方式 ：齿轮传动；连接方式：直联；刀辊转速 r/min 快档：125慢档：75耕宽 mm 1350； 耕深 mm ≥100； | 800 | 1300 | 6.3 | 非通用类 | 重庆
4666 | 耕整地机械 | 耕地机械 | 微耕机 | 功率4kW以下微耕机 | 武汉黄鹤拖拉机制造有限公司 | 鄂汉黄鹤牌1WG4型微耕机 | 1WG4 | 发动机型号{ HH178F（A）}，外形尺寸1600*1160*870整体结构质量：100kg 额定功率：4kW 结构形式：立式、单杠、四冲程、风冷 额定转速3600r/min 启动方式：手拉绳式 传动方式：齿轮式、联接方式（输出轴到耕刀）直联式、耕深≥10cm 幅宽105cm、作业速度0-0.45m/s、小时生产率0-0.125h㎡/h.m、主燃油消耗量≤15kg/h㎡ | 800 | 1300 | 4 | 非通用类 | 湖北
4667 | 耕整地机械 | 耕地机械 | 微耕机 | 功率4kW及以上微耕机 | 武汉黄鹤拖拉机制造有限公司 | 鄂汉黄鹤牌1WG6型微耕机 | 1WG6 | 发动机型号{ HH186F（A）}，外形尺寸1600*1160*870整体结构质量：114kg 额定功率：6.3kW 结构形式：立式、单杠、四冲程、风冷 额定转速3600r/min 启动方式：手拉绳式 传动方式：齿轮式、联接方式（输出轴到耕刀）直联式、耕深≥10cm 幅宽105cm、作业速度0-0.45m/s、小时生产率0-0.125h㎡/h.m、主燃油消耗量≤15kg/h㎡ | 800 | 1300 | 6.3 | 非通用类 | 湖北
4668 | 耕整地机械 | 耕地机械 | 微耕机 | 功率4kW及以上微耕机 | 贵州高桥实业科技发展（集团）有限公司 | 微耕机 | 1WG4.0-105FC-ZC | 配套发动机型号名称：KM178F风冷柴油发动机，配套发动机标定功率：4.0kW，配套发动机起动方式：反冲式手拉起动，外形尺寸（长×宽×高):1750×1050×880mm，结构质量：110kg，传动方式：齿轮传动，连接方式：直联式 | 800 | 1300 | 4.0 | 非通用类 | 贵州
4669 | 耕整地机械 | 耕地机械 | 微耕机 | 功率4kW及以上微耕机 | 贵州高桥实业科技发展（集团）有限公司 | 微耕机 | 1WG4.5-100FQ-ZC(2档) | 配套发动机型号名称：EG210F风冷汽油发动机，配套发动机标定功率（最大功率）：4.5kW，配套发动机起动方式：反冲手启动，外形尺寸（长×宽×高):1480×1000×850mm，结构质量：60kg，传动方式：齿轮传动，连接方式：直联式 | 800 | 1300 | 4.5 | 非通用类 | 贵州
4670 | 耕整地机械 | 耕地机械 | 微耕机 | 功率4kW及以上微耕机 | 贵州高桥实业科技发展（集团）有限公司 | 微耕机 | 1WG4.05-105FC-ZC | 配套发动机型号名称：DW173F风冷柴油发动机，配套发动机标定功率：4.05kW，配套发动机起动方式：反冲式手拉起动，外形尺寸（长×宽×高):1700×1050×840mm，结构质量：110kg，传动方式：齿轮传动，连接方式：直联式 | 800 | 1300 | 4.05 | 非通用类 | 贵州
4671 | 耕整地机械 | 耕地机械 | 微耕机 | 功率4kW及以上微耕机 | 贵州高桥实业科技发展（集团）有限公司 | 微耕机 | 1WG4.4-100FC-ZC（4档） | 配套发动机型号名称：TP173F风冷柴油发动机，配套发动机标定功率：4.4kW，配套发动机起动方式：反冲式手拉起动，外形尺寸（长×宽×高):1600×1000×860mm，结构质量：70kg，传动方式：齿轮传动，连接方式：直联式 | 800 | 1300 | 4.4 | 非通用类 | 贵州
4672 | 耕整地机械 | 耕地机械 | 微耕机 | 功率4kW及以上微耕机 | 贵州高桥实业科技发展（集团）有限公司 | 微耕机 | 1WG4.1-105FQ-ZC | 配套发动机型号名称：EG200F风冷汽油发动机，配套发动机标定功率(最大功率）：4.1kW，配套发动机起动方式：反冲手启动，外形尺寸（长×宽×高):1640×1050×850mm，结构质量：60kg，传动方式：齿轮传动，连接方式：直联式 | 800 | 1300 | 4.1 | 非通用类 | 贵州
4673 | 耕整地机械 | 耕地机械 | 微耕机 | 功率4kW及以上微耕机 | 贵州高桥实业科技发展（集团）有限公司 | 微耕机 | 1WG6.3-135FC-XDS | 配套发动机型号名称：KA400风冷柴油发动机，配套发动机标定功率：6.3kW，配套发动机起动方式：反冲式手拉起动，外形尺寸（长×宽×高):1790×1350×880mm，结构质量：120kg，传动方式：齿轮传动，连接方式：直联式 | 800 | 1300 | 6.3 | 非通用类 | 贵州
4674 | 耕整地机械 | 耕地机械 | 微耕机 | 功率4kW及以上微耕机 | 重庆锦冈机械有限公司 | 微耕机 | 1WG4.0-100FQ-ZC | 配套发动机：170F汽油机，结构型式：单缸、四冲程、水平轴、OHV25°强制风冷，额定转速：3600r/min，反冲式手拉起动。外形尺寸：1500×1000×890，结构质量：65kg，传动方式：齿轮传动，连接方式：直联式 | 800 | 1300 | 4 | 非通用类 | 重庆
4675 | 耕整地机械 | 耕地机械 | 微耕机 | 功率4kW及以上微耕机 | 重庆锦冈机械有限公司 | 微耕机 | 1WG4.0-100FC-ZC | 配套发动机：CP173F柴油机，结构型式：单缸、立式、四冲程、风冷、直喷式，额定转速：3600r/min，回弹式绳索起动。外形尺寸：1600×1000×940，结构质量：77kg，传动方式：齿轮传动，连接方式：直联式 | 800 | 1300 | 4.05 | 非通用类 | 重庆
4676 | 耕整地机械 | 耕地机械 | 微耕机 | 功率4kW及以上微耕机 | 潍坊沃富机械有限公司 | 微耕机 | 1WG-4Q | 外形尺寸(长×宽×高)1550×960×740(mm)结构质量70kg幅宽96cm | 800 | 1300 | 4 | 非通用类 | 山东
4677 | 耕整地机械 | 耕地机械 | 微耕机 | 功率4kW及以上微耕机 | 潍坊沃富机械有限公司 | 微耕机 | 1WG4.0-96 | 外形尺寸(长×宽×高)1550×960×780 (mm)结构质量80kg幅宽96cm | 800 | 1300 | 4 | 非通用类 | 山东
4678 | 耕整地机械 | 耕地机械 | 微耕机 | 功率4kW及以上微耕机 | 潍坊沃富机械有限公司 | 微耕机 | 1WG4.2-96 | 外形尺寸(长×宽×高)1550×960×780 (mm)结构质量100kg幅宽96cm | 800 | 1300 | 4 | 非通用类 | 山东
4679 | 耕整地机械 | 耕地机械 | 微耕机 | 功率4kW及以上微耕机 | 潍坊沃富机械有限公司 | 微耕机 | 1WG-6.3 | 外形尺寸(长×宽×高)1770×1130×950(mm)结构质量129kg耕宽1130 | 800 | 1300 | 6.3 | 非通用类 | 山东
4680 | 耕整地机械 | 耕地机械 | 微耕机 | 功率4kW以下微耕机 | 宾川汇民农机有限公司 | 汇民牌1WG3.8型多功能微耕机 | 1WG3.8 | 1.外形尺寸（长×宽×高）（mm）：1500×950×900 2.结构质量(kg)：70 3.配套发动机型号：168 4.配套发动机功率kW：3.8 5.配套发动机核定转速r/min：3600 6.刀辊设计转速r/min 慢档：100 快档：140 7.刀辊最大回转半径mm：180 8.传动方式：皮带传动 9.连接方式：直联式 | 600 | 1000 | 3.8 | 非通用类 | 云南省
4681 | 耕整地机械 | 耕地机械 | 微耕机 | 功率4kW及以上微耕机 | 宾川汇民农机有限公司 | 汇民牌1WG6.3-1型多功能微耕机 | 1WG6.3-1 | 1.外形尺寸（长×宽×高）（mm）：1750×1050×990 2.结构质量(kg)：148 3.配套发动机型号：186FS 4.配套发动机功率kW：6.3 5.配套发动机核定转速r/min：3600 6.刀辊设计转速r/min Ⅰ档：50 Ⅱ档：80Ⅲ档：125 7.刀辊最大回转半径mm：180 8.传动方式：三角皮带传动 9.连接方式：直联式 | 800 | 1300 | 6.3 | 非通用类 | 云南省
4682 | 耕整地机械 | 耕地机械 | 微耕机 | 功率4kW及以上微耕机 | 宾川汇民农机有限公司 | 汇民牌1WG6.3-2型多功能微耕机 | 1WG6.3-2 | 1.外形尺寸（长×宽×高）（mm）：1750×1050×900 2.结构质量(kg)：125 3.配套发动机型号：186 4.配套发动机功率kW：6.3 5.配套发动机核定转速r/min：3600 6.刀辊设计转速r/min 慢档：78 快档：129 7.刀辊最大回转半径mm：175 8.传动方式：齿轮传动 9.连接方式：直联式 | 800 | 1300 | 6.3 | 非通用类 | 云南省
4683 | 耕整地机械 | 耕地机械 | 微耕机 | 功率4kW及以上微耕机 | 宾川汇民农机有限公司 | 汇吉牌1WG6.5型多功能微耕机 | 1WG6.5 | 1.外形尺寸（长×宽×高）（mm）：1700×1200×1000 2.结构质量(kg)：130 3.配套发动机型号：186 4.配套发动机功率kW：6.5 5.配套发动机核定转速r/min：3600 6.作业速度：0.1-0.3m/s 7.刀辊最大回转半径mm：175 8.传动方式：齿轮传动 9.连接方式：直联式 | 800 | 1300 | 6.5 | 非通用类 | 云南省
4684 | 耕整地机械 | 耕地机械 | 微耕机 | 功率4kW及以上微耕机 | 重庆宏祥织造有限公司 | 微耕机 | 1WG6.3D | 柴油机动力，功率≥4kW | 800 | 1300 | 6.3 | 非通用类 | 重庆市
4685 | 耕整地机械 | 耕地机械 | 微耕机 | 功率4kW及以上微耕机 | 重庆宏祥织造有限公司 | 微耕机 | 1WG4.2D | 柴油机动力，功率≥4kW | 800 | 1300 | 4.2 | 非通用类 | 重庆市
4686 | 耕整地机械 | 耕地机械 | 微耕机 | 功率4kW及以上微耕机 | 重庆宏祥织造有限公司 | 微耕机 | 1WG4.0 | 柴油机动力，功率≥4kW | 800 | 1300 | 4.05 | 非通用类 | 重庆市
4687 | 耕整地机械 | 耕地机械 | 微耕机 | 功率4kW及以上微耕机 | 重庆宏祥织造有限公司 | 微耕机 | 1WG4.0G | 汽油机动力，功率≥4kW | 800 | 1300 | 4 | 非通用类 | 重庆市
4688 | 耕整地机械 | 耕地机械 | 微耕机 | 功率4kW及以上微耕机 | 重庆宏祥织造有限公司 | 微耕机 | 1WG4.0GP | 汽油机动力，功率≥4kW | 800 | 1300 | 4 | 非通用类 | 重庆市
4689 | 耕整地机械 | 耕地机械 | 微耕机 | 功率4kW以下微耕机 | 昆明帝沃机械设备有限公司 | 云瑞牌1WG2.8型微耕机 | 1WG2.8 | 发动机型号：170F;；额定转速：3600；耕宽：90cm~120cm；耕深：10cm~30cm；小时生产率：≥300㎡；传动方式：全齿轮传动；联接方式：直联式；设计转速：快档：127r/min;慢档：73r/min. | 600 | 1000 | 2.8 | 非通用类 | 云南省
4690 | 耕整地机械 | 耕地机械 | 微耕机 | 功率4kW及以上微耕机 | 昆明帝沃机械设备有限公司 | 云瑞牌1WG6.3型多功能微耕机 | 1WG6.3 | 发动机型号：186F（A);；额定转速：3600；耕宽：105cm~135cm；耕深：10cm~30cm；小时生产率：≥400㎡；传动方式：全齿轮传动；联接方式：直联式；设计转速：快档：127r/min;慢档：73r/min. | 800 | 1300 | 6.3 | 非通用类 | 云南省
4691 | 耕整地机械 | 耕地机械 | 微耕机 | 功率4kW及以上微耕机 | 昆明帝沃机械设备有限公司 | 云瑞牌1WG6.5型多功能微耕机 | 1WG6.5 | 发动机型号：186FA;；额定转速：3600；耕宽：105cm~135cm；耕深：10cm~30cm；小时生产率：≥400㎡；传动方式：全齿轮传动；联接方式：直联式；设计转速：快档：127r/min;慢档：73r/min. | 800 | 1300 | 6.5 | 非通用类 | 云南省
4692 | 耕整地机械 | 耕地机械 | 微耕机 | 功率4kW以下微耕机 | 重庆市神牛机械制造有限责任公司 | 微耕机 | 1WG3.5-90FC-ZC | 型号名称：170F柴油机 结构形式：单缸 立式 四冲程 风冷 直喷式 额定功率：3.5kW 额定转速：3600 r/min 启动方式：手拉启动 外形尺寸：1400*900*800mm 结构质量：83kg 耕宽：900mm 耕深：≥100mm 单位作业面积燃油消耗量：≤30kg/hm2 | 600 | 1000 | 3.5 | 非通用类 | 重庆
4693 | 耕整地机械 | 耕地机械 | 微耕机 | 功率4kW以下微耕机 | 重庆市神牛机械制造有限责任公司 | 微耕机 | 1WG-3.8Q | 型号名称：170F 结构形式：单缸风冷四冲程汽油机 额定功率：3.8kW 额定转速：3600r/min 启动方式：手拉启动 外形尺寸：1500*940*870mm 结构质量：75kg 耕宽：900mm 耕深：≥100mm 单位作业面积燃油消耗量：≤42kg/hm2 | 600 | 1000 | 3.8 | 非通用类 | 重庆
4694 | 耕整地机械 | 耕地机械 | 微耕机 | 功率4kW及以上微耕机 | 重庆市神牛机械制造有限责任公司 | 微耕机 | 1WG-4.0 | 型号名称：178F 结构形式：单缸风冷四冲程柴油机 额定功率：4.0kW 额定转速：3600r/min 启动方式：手拉启动/电启动 外形尺寸：1830*1110*1000mm 结构质量：110kg 耕宽：1050mm 耕深：≥100mm 单位作业面积燃油消耗量：≤30kg/hm2 | 800 | 1300 | 4.0 | 非通用类 | 重庆
4695 | 耕整地机械 | 耕地机械 | 微耕机 | 功率4kW及以上微耕机 | 重庆市神牛机械制造有限责任公司 | 微耕机 | 1WG4.05-95FC-ZC | 型号名称：KA250风冷柴油机 结构形式：单缸 立式 四冲程 风冷 直喷式 额定功率：4.05kW 额定转速：3600r/min 启动方式：回弹式绳索启动 外形尺寸：1570*950*940mm 结构质量85kg 耕宽：950mm 耕深：≥100mm 单位作业面积燃油消耗量：≤30kg/hm2 | 800 | 1300 | 4.05 | 非通用类 | 重庆
4696 | 耕整地机械 | 耕地机械 | 微耕机 | 功率4kW及以上微耕机 | 重庆市神牛机械制造有限责任公司 | 微耕机 | 1WG4.1-90FQ-ZC | 型号名称：170F柴油机 结构形式：单缸 立式 四冲程 风冷 直喷式 额定功率：6.3kW 额定转速：3600r/min 启动方式：手拉启动 外形尺寸：1800*1200*800mm 结构质量120kg 耕宽：1100mm 耕深：≥100mm 单位作业面积燃油消耗量：≤30kg/hm2 | 800 | 1300 | 4.1 | 非通用类 | 重庆
4697 | 耕整地机械 | 耕地机械 | 微耕机 | 功率4kW及以上微耕机 | 重庆市神牛机械制造有限责任公司 | 微耕机 | 1WG4.1-95FQ-DL | 型号名称：170F汽油机 机构形式：单缸 四冲程 OVH 气缸中心线斜置25。 水平轴 额定功率：4.1kW 额定转速：3600r/min 启动方式：手拉启动 外形尺寸：1500*950*890mm 结构质量72kg 耕宽：950mm 耕深：≥100mm 单位作业面积燃油消耗量：≤35kg/hm2 | 800 | 1300 | 4.1 | 非通用类 | 重庆
4698 | 耕整地机械 | 耕地机械 | 微耕机 | 功率4kW及以上微耕机 | 重庆市神牛机械制造有限责任公司 | 微耕机 | 1WG-6.3 | 型号名称：186F 结构形式：单缸风冷四冲程柴油机 额定功率：6.3kW 额定转速：3600r/min 启动方式：手启动 /电启动 外形尺寸：1830*1110*1000mm 结构质量127kg 耕宽：1200mm 耕深：≥100mm 单位作业面积燃油消耗量：≤30kg/hm2 | 800 | 1300 | 6.3 | 非通用类 | 重庆
4699 | 耕整地机械 | 耕地机械 | 微耕机 | 功率4kW及以上微耕机 | 重庆市神牛机械制造有限责任公司 | 微耕机 | 1WG6.3-110FC-D | 型号名称：186F风冷柴油发动机 结构形式：单缸立式四冲程风冷直喷式 额定功率：6.3kW 额定转速：3600r/min 启动方式：手启动 外形尺寸：1800*1200*800mm 结构质量120kg 耕宽：1100mm 耕深：≥100mm 单位作业面积燃油消耗量：≤30kg/hm2 | 800 | 1300 | 6.3 | 非通用类 | 重庆
4700 | 耕整地机械 | 耕地机械 | 微耕机 | 功率4kW及以上微耕机 | 莱州市华弘机械有限公司 | 微耕机 | 1WGQ4-60 | 配套功率≥4kW、含动力 | 800 | 1300 | 4 | 非通用类 | 山东
4701 | 耕整地机械 | 耕地机械 | 微耕机 | 功率4kW及以上微耕机 | 金华牛哥机械有限公司 | 微耕机 | 1WG4.2Q | 结构形式：前置式 发动机型号：170F型汽油机 外形尺寸：1620×960×900mm 结构质量：116kg 传动方式：中间锥齿轮传动 连接方式：直接联接 | 800 | 1300 | 4.2 | 非通用类 | 浙江省
4702 | 耕整地机械 | 耕地机械 | 微耕机 | 功率4kW及以上微耕机 | 金华牛哥机械有限公司 | 微耕机 | 1WG4-80 | 结构形式：前置式 发动机型号：YM173FB型柴油机 外形尺寸：1385×850×1030mm 结构质量：85kg 传动方式：齿轮传动 连接方式：皮带 | 800 | 1300 | 4.05 | 非通用类 | 浙江省
4703 | 耕整地机械 | 耕地机械 | 微耕机 | 功率4kW及以上微耕机 | 金华牛哥机械有限公司 | 微耕机 | 1WG6型 | 结构形式：前置式：发动机型号：185型水冷柴油机 外形尺寸：1950×1110×1070mm 结构质量：240kg 传动方式：中间锥齿轮传动 连接方式：直接连接 | 800 | 1300 | 6.47 | 非通用类 | 浙江省
4704 | 耕整地机械 | 耕地机械 | 微耕机 | 功率4kW及以上微耕机 | 重庆力宁机械制造有限公司 | 微耕机 | 1WG4.0-95FQ-ZC | 前置式、170F汽油机、功率4.0kW、转速3600r/min、回弹式绳索起动、齿轮传动、直联、II型旱地刀、摩擦片式、耕宽950mm、耕深≧100、作业速度0.1-0.3m/s、作业小时生产率≧0.04h㎡ | 800 | 1300 | 4.0 | 非通用类 | 重庆市
4705 | 耕整地机械 | 耕地机械 | 微耕机 | 功率4kW及以上微耕机 | 重庆力宁机械制造有限公司 | 微耕机 | 1WG4.05-100FC-ZC | 前置式、KA250柴油机、功率4.05kW、转速3600r/min、回弹式绳索起动、齿轮传动、直联、II型旱地耕刀、摩擦片式、耕宽1000mm、耕深≧100、作业速度0.1-0.3m/s、作业小时生产率≧0.04h㎡ | 800 | 1300 | 4.05 | 非通用类 | 重庆市
4706 | 耕整地机械 | 耕地机械 | 微耕机 | 功率4kW及以上微耕机 | 重庆力宁机械制造有限公司 | 微耕机 | 1WG4.0-105FC-ZC | 前置式、KA300柴油机、功率4.0kW、转速3600r/min、反冲式手拉起动、齿轮传动、直联、II型旱地刀、摩擦片式、耕宽1050mm、耕深≧100、作业速度0.1-0.3m/s、作业小时生产率≧0.04h㎡ | 800 | 1300 | 4.0 | 非通用类 | 重庆市
4707 | 耕整地机械 | 耕地机械 | 微耕机 | 功率4kW及以上微耕机 | 重庆力宁机械制造有限公司 | 微耕机 | 1WG6.3-135FC-ZC | 前置式、KA400柴油机、功率6.3kW、转速3600r/min、反冲式手拉起动、齿轮传动、直联、II型旱地耕刀、摩擦片式、耕宽1350mm、耕深≧100、作业速度0.1-0.3m/s、作业小时生产率≧0.04h㎡ | 800 | 1300 | 6.3 | 非通用类 | 重庆市
4708 | 耕整地机械 | 耕地机械 | 微耕机 | 功率4kW及以上微耕机 | 四川哈瑞特机械制造有限公司 | 微耕机 | 1WG4.0-105Z | 配178F风冷柴油机标定功率：4.0kW，标定转速：3600r/min，外形尺寸（mm)1750×1050×835，结构质量：124kg，幅宽105cm，耕深≥10cm，传动方式；齿轮传动，主燃油消耗率≤12kg/hm2，刀辊最大回转半径180mm，生产率≥0.10hm2/h.m，作业速度：0.1—0.3m/s。 | 800 | 1300 | 4 | 非通用类 | 四川省
4709 | 耕整地机械 | 耕地机械 | 微耕机 | 功率4kW及以上微耕机 | 四川哈瑞特机械制造有限公司 | 微耕机 | 1WG4.05-95FC-Z | 配173FB风冷柴油机标定功率：4.05kW，标定转速：3600r/min，外形尺寸1610×950×900，结构质量：78kg，幅宽95cm，耕深≥10，传动方式；齿轮传动，主燃油消耗率≤12kg/hm2，刀辊最大回转半径180mm，生产率≥0.10hm2/h.m，作业速度：0.1—0.3m/s。 | 800 | 1300 | 4.05 | 非通用类 | 四川省
4710 | 耕整地机械 | 耕地机械 | 微耕机 | 功率4kW及以上微耕机 | 四川哈瑞特机械制造有限公司 | 微耕机 | 1WG6.3-135Z | 配186F风冷柴油机标定功率：6.3kW，标定转速：3600r/min，外形尺寸（mm)1750×1350×835，结构质量：140kg，幅宽135cm，耕深≥10cm，传动方式；齿轮传动，主燃油消耗率≤12kg/hm2，刀辊最大回转半径180mm，生产率≥0.10hm2/h.m，作业速度：0.1—0.3m/s。 | 800 | 1300 | 6.3 | 非通用类 | 四川省
4711 | 耕整地机械 | 耕地机械 | 微耕机 | 功率4kW以下微耕机 | 宁波培禾农业科技股份有限公司 | 微耕机 | 1WG-3.5-A | 发动机：173F风冷单缸四冲程柴油机；额定功率：3.5kW；传动方式：齿轮轴传动；连接方式：直联；耕宽：870mm；耕深：≥100mm | 600 | 1000 | 3.5 | 非通用类 | 浙江宁波
4712 | 耕整地机械 | 耕地机械 | 微耕机 | 功率4kW以下微耕机 | 宁波培禾农业科技股份有限公司 | 微耕机 | 1WG-3.8Q | 发动机：风冷单缸四冲程汽油机；额定功率：3.8kW；传动方式：齿轮轴传动；连接方式：皮带；耕宽：850mm；耕深：≥100mm | 600 | 1000 | 3.8 | 非通用类 | 浙江宁波
4713 | 耕整地机械 | 耕地机械 | 微耕机 | 功率4kW及以上微耕机 | 宁波培禾农业科技股份有限公司 | 微耕机 | 1WG-4.2Q | 发动机：风冷单缸四冲程汽油机；额定功率：4.2kW；传动方式：齿轮轴传动；连接方式：直联；耕宽：870mm；耕深：≥100mm | 800 | 1300 | 4.2 | 非通用类 | 浙江宁波
4714 | 耕整地机械 | 耕地机械 | 微耕机 | 功率4kW及以上微耕机 | 潍坊海林机械有限公司 | 微耕机 | 1WG-6.3 | 配置无锡凯奥产KA400F柴油机，标定功率6.3 kW，额定转速1800 r/min，外形尺寸（长×宽×高）1680×1000×1060 mm，结构质量123 kg，总安装旋耕刀24把，旋耕幅宽900 mm，旋耕深度≥100mm，作业速度≥0.3 m/s，生产效率：0.03-0.09hm2/(h.m) | 800 | 1300 | 6.3 | 非通用类 | 山东省
4715 | 耕整地机械 | 耕地机械 | 微耕机 | 功率4kW及以上微耕机 | 潍坊森海机械制造有限公司 | 微耕机 | 1WG-4.1Q | 配置重庆华伟联龙产170F汽油机，标定功率4.1kW，额定转速3600r/min，旋耕刀总安装24把，外形尺寸（长×宽×高）1600×850×850mm，结构质量78kg，耕幅900mm，耕深≥100mm，生产效率≥0.09hm2/h | 800 | 1300 | 4.1 | 非通用类 | 山东省
4716 | 耕整地机械 | 耕地机械 | 微耕机 | 功率4kW及以上微耕机 | 潍坊森海机械制造有限公司 | 微耕机 | 1WG-4.2 | 配置常州常发R176柴油机，标定功率4.2kW，额定转速3000r/min，旋耕刀总安装24把，外形尺寸（长×宽×高）1600×850×850mm，结构质量110kg，耕幅900mm，耕深≥100mm，生产效率≥0.09hm2/h | 800 | 1300 | 4.2 | 非通用类 | 山东省
4717 | 耕整地机械 | 耕地机械 | 微耕机 | 功率4kW及以上微耕机 | 潍坊森海机械制造有限公司 | 微耕机 | 1WG-6.3 | 配置常州常发CF186FS柴油机，标定功率6.3kW，额定转速1800r/min，旋耕刀总安装24把，外形尺寸（长×宽×高）1670×960×890mm，结构质量120kg，耕幅900mm，耕深≥100mm，生产效率≥0.09hm2/h | 800 | 1300 | 6.3 | 非通用类 | 山东省
4718 | 耕整地机械 | 耕地机械 | 微耕机 | 功率4kW及以上微耕机 | 潍坊森海机械制造有限公司 | 微耕机 | 1WG-5.5Q | 配置常州富士常柴EY28C汽油机，标定功率5.5kW，额定转速2000r/min，旋耕刀总安装24把，外形尺寸（长×宽×高）1500×900×950mm，结构质量82kg，耕幅900mm，耕深≥100mm，生产效率≥0.1hm2/（h.m） | 800 | 1300 | 5.5 | 非通用类 | 山东省
4719 | 耕整地机械 | 耕地机械 | 微耕机 | 功率4kW及以上微耕机 | 潍坊森海机械制造有限公司 | 微耕机 | 1WG-4Q | 配置重庆华伟联龙170F汽油机，标定功率4.0kW，额定转速3600r/min，旋耕刀总安装18把，外形尺寸（长×宽×高）1250×650×900mm，结构质量62kg，耕幅650mm，耕深≥100mm;生产效率0.04-0.07hm2/（h.m） | 800 | 1300 | 4 | 非通用类 | 山东省
4720 | 耕整地机械 | 耕地机械 | 微耕机 | 功率4kW及以上微耕机 | 潍坊森海机械制造有限公司 | 微耕机 | 1WG-4QM | 配置重庆鼎工机电170F汽油机，标定功率4.0kW，额定转速3600r/min，旋耕刀总安装24把，外形尺寸（长×宽×高）1530×660×1080mm，结构质量85kg，耕幅620mm，耕深≥100mm;生产效率0.02-0.07hm2/（h.m） | 800 | 1300 | 4 | 非通用类 | 山东省
4721 | 耕整地机械 | 耕地机械 | 微耕机 | 功率4kW及以上微耕机 | 潍坊森海机械制造有限公司 | 微耕机 | 1WG-4QMA | 配置重庆鼎工机电170F汽油机，标定功率4.0kW，额定转速3600r/min，旋耕刀总安装24把，外形尺寸（长×宽×高）1390×660×1080mm，结构质量86kg，耕幅620mm，耕深≥100mm，生产效率0.02-0.07hm2/（h.m） | 800 | 1300 | 4 | 非通用类 | 山东省
4722 | 耕整地机械 | 耕地机械 | 微耕机 | 功率4kW及以上微耕机 | 潍坊森海机械制造有限公司 | 微耕机 | 1WG-4M | 配置无锡凯奥KA250柴油机，标定功率4.05kW，额定转速3600r/min，旋耕刀总安装24把，外形尺寸（长×宽×高）1530×660×1080mm，结构质量96kg，耕幅620mm，耕深≥100mm，生产效率0.02-0.07hm2/（h.m） | 800 | 1300 | 4.05 | 非通用类 | 山东省
4723 | 耕整地机械 | 耕地机械 | 微耕机 | 功率4kW及以上微耕机 | 潍坊森海机械制造有限公司 | 微耕机 | 1WG-4.2M | 配置常州常发CF176柴油机，标定功率4.2kW，额定转速3000r/min，旋耕刀总安装24把，外形尺寸（长×宽×高）1530×660×1080mm，结构质量120kg，耕幅620mm，耕深≥100mm，生产效率0.02-0.07hm2/（h.m） | 800 | 1300 | 4.2 | 非通用类 | 山东省
4724 | 耕整地机械 | 耕地机械 | 微耕机 | 功率4kW以下微耕机 | 潍坊森海机械制造有限公司 | 微耕机 | 1WG-3.64M | 配置常州常发CF170柴油机，标定功率3.64kW，额定转速3000r/min，旋耕刀总安装24把，外形尺寸（长×宽×高）1530×660×1080mm，结构质量107kg，耕幅620mm，耕深≥100mm，生产效率0.02-0.07hm2/（h.m） | 600 | 1000 | 3.64 | 非通用类 | 山东省
4725 | 耕整地机械 | 耕地机械 | 微耕机 | 功率4kW及以上微耕机 | 云南威福莱动力机械有限公司 | 福胜牌微耕机 | 1WG4.0 | 主机一台,旋耕刀一套，开沟器一件。技术参数：1，型号：1WG4.0;2,结构质量:120公斤;3、外形尺寸：1730×1050×990；4、总安装刀数：2×16；5、耕深：10cm；6、耕宽：75—105cm；7、配套动力：无锡华源凯马发动机有限公司178F，4.0kW，3600r/min，8、最大回转半径：18mm | 800 | 1300 | 4 | 非通用类 | 云南省
4726 | 耕整地机械 | 耕地机械 | 微耕机 | 功率4kW及以上微耕机 | 云南威福莱动力机械有限公司 | 微耕机 | 1WG6.5 | 主机一台,旋耕刀一套，开沟器一件。技术参数：1，型号：1WG6.5;2,结构质量:135公斤;3、外形尺寸：1730×1050×990；4、总安装刀数：2×20；5、耕深：10cm；6、耕宽：75—135cm；7、配套动力：重庆凯米尔动力机械有限公司186FA，6.5kW，3600r/min，8、最大回转半径：18mm。 | 800 | 1300 | 6.5 | 非通用类 | 云南省
4727 | 耕整地机械 | 耕地机械 | 微耕机 | 功率4kW及以上微耕机 | 重庆融邦机电有限公司 | 微耕机 | 1WG4.0-105FC-Z | 前置式，配套发动机额定功率4.0kW,额定转速3600r/min,外形尺寸1750mm×1050mm×800mm,结构质量105kg,齿轮传动，直联式，扶把调整幅度水平方向360°，垂直方向180°，刀辊转速快档140r/min,慢档90r/min,最大回转半径180mm,总安装刀数32把，Ⅱ型耕刀，耕宽1050mm,耕深≥100mm,作业速度0.1～0.3m/s | 800 | 1300 | 4 | 非通用 | 重庆市
4728 | 耕整地机械 | 耕地机械 | 田园管理机 | 功率4kW及以上田园管理机 | 山东德农农业机械制造有限责任公司 | 田园管理机 | 3TG-4AQ | 外形尺寸(长×宽×高):1320×530×950MM,结构质量:施肥55KG/耘锄57KG,配套动力:4kW,驱动轮型式:栅板铁轮,耘锄作业幅宽:31-50CM,耘锄铲型式:燕尾铲,施肥行数:2行 | 800 | 1300 | 4 | 非通用类 | 山东省
4729 | 耕整地机械 | 耕地机械 | 田园管理机 | 功率4kW及以上田园管理机 | 山东德农农业机械制造有限责任公司 | 田园管理机 | 3TG-4LQ | 外形尺寸(长×宽×高):1320×530×900MM,结构质量:施肥72KG/耘锄73.5KG,配套动力:4kW,驱动轮型式:履带式,耘锄作业幅宽:31-50CM,耘锄铲型式:燕尾铲，施肥行数:2行 | 800 | 1300 | 4 | 非通用类 | 山东省
4730 | 耕整地机械 | 耕地机械 | 田园管理机 | 功率4kW及以上田园管理机 | 莱州奥伦农业机械有限公司 | 田园管理机 | 3TG-5.5Q | 结构型式：双轮驱动式；外观尺寸（长×宽×高）：1700×580×1100；结构质量：112kg；主传动方式：三角皮带；离合器型式：涨紧式；配套发动机：汽油；功率：5.5kW；工作幅宽：12cm | 800 | 1300 | 5.5 | 非通用类 | 山东省
4731 | 耕整地机械 | 耕地机械 | 田园管理机 | 功率4kW及以上田园管理机 | 莱州奥伦农业机械有限公司 | 田园管理机 | 3TG-5.5 | 主传动方式：三角皮带；结构质量：119kg；离合器型式：涨紧轮；外形尺寸：1700×580×1100；结构型式：双轮驱动式；配套发动机：柴油；功率：5.6kW；工作幅宽12cm； | 800 | 1300 | 5.6 | 非通用类 | 山东省
4732 | 耕整地机械 | 耕地机械 | 田园管理机 | 功率4kW及以上田园管理机 | 潍坊昊信农业装备有限公司 | 田园管理机 | 3TG-6Q | 功率6.1kW,外型尺寸(长×宽×高):1500×910×1000mm,结构质量:100kg,作业速度:低档0.50 高档0.75km/h | 800 | 1300 | 6.1 | 非通用类 | 山东
4733 | 耕整地机械 | 耕地机械 | 田园管理机 | 功率4kW及以上田园管理机 | 重庆旺田机械有限责任公司 | 田园管理机 | 3TG-6.3FC-S-2 | 主机 结构型式 双轮驱动式 外形尺寸（长*宽*高）(mm)1850*800*1050 结构质量155kg 主传动方式 齿轮传动（发动机到变速箱、变速箱到驱动轮） 离合器型式 摩擦片式 驱动轮型式 胶轮（行走） 铁轮（工作） 作业速度（km/h)0.6~1.4 配套发动机 型号 KA400 标定功率 6.3kW 额定转速（r/min)3600 燃油种类 柴油 与开沟器配套 型式 旋转刀片式 工作幅宽30cm 开沟深度≥20cm 传动方式 齿轮传动 连接方式 直联式 与培土器配套 型式 旋转刀片式 工作幅宽 48cm 培土高度≥20cm 传动方式 齿轮传动 连接方式 直联式 培土高度 ≥30cm | 800 | 1300 | 6.3 | 非通用类 | 重庆
4734 | 耕整地机械 | 耕地机械 | 田园管理机 | 功率4kW及以上田园管理机 | 洛阳致农机械有限公司 | 田园管理机 | 3TG-4Q-1 | 主机外形尺寸:1250*700*900MM,结构质量49KG,齿轮传动,干式分离,作业速度0.6KM/H功率4.0kW,额定转速3600R/MIN,IP70F汽油发动机与开沟器配套外形尺寸:1250*700*900MM,工作幅宽42CM,结构质量60KG,开沟深度13.7CM与培土器配套外形尺寸1250*700*900MM,工作幅宽20~50CM,结构质量58KG,开沟深度13.7CM,培土高度19.4CM. | 800 | 1300 | 4 | 非通用类 | 河南省
4735 | 耕整地机械 | 耕地机械 | 田园管理机 | 功率4kW及以上田园管理机 | 云南佳叶工贸有限公司 | 田园管理机 | 3TG-5.5Q | 配套功率5.5kW、含动力 | 800 | 1300 | 5.5 | 非通用类 | 云南省
4736 | 耕整地机械 | 耕地机械 | 田园管理机 | 功率4kW以下田园管理机 | 云南鑫泰隆农机销售有限公司 | 田园管理机 | 1TG-3.5 | 配套功率：3.5kW | 600 | 1000 | 3.5 | 非通用类 | 云南
4737 | 耕整地机械 | 耕地机械 | 田园管理机 | 功率4kW及以上田园管理机 | 云南鑫泰隆农机销售有限公司 | 田园管理机 | 1TG-5.6 | 配套功率：5.6kW | 800 | 1300 | 5.6 | 非通用类 | 云南
4738 | 耕整地机械 | 耕地机械 | 田园管理机 | 功率4kW及以上田园管理机 | 四川省苍溪农机制造有限公司 | 田园管理机 | LL3TG-6.5 | 配套功率:6.3kW、含动力 | 800 | 1300 | 6.3 | 非通用类 | 四川省
4739 | 耕整地机械 | 耕地机械 | 田园管理机 | 功率4kW及以上田园管理机 | 沂水沭拖机械有限公司 | 田园管理机 | 3TG-4Q | 配套功率:4kW 含动力 | 800 | 1300 | 4 | 非通用类 | 山东
4740 | 耕整地机械 | 耕地机械 | 田园管理机 | 功率4kW及以上田园管理机 | 无锡开普动力有限公司 | 田园管理机 | 3TG-6 | 配套动力：风冷柴油机，额定功率:6.3kW | 800 | 1300 | 6.3 | 非通用类 | 江苏
4741 | 耕整地机械 | 耕地机械 | 田园管理机 | 功率4kW及以上田园管理机 | 五莲宏峰金属制造有限公司 | 田园管理机 | 3TG-4Q | 功率4．1kW汽油机 | 800 | 1300 | 4.1 | 非通用类 | 山东
4742 | 耕整地机械 | 耕地机械 | 田园管理机 | 功率4kW及以上田园管理机 | 五莲宏峰金属制造有限公司 | 田园管理机 | 3TG-6 | 功率6.3kW风冷柴油机 | 800 | 1300 | 6.3 | 非通用类 | 山东
4743 | 耕整地机械 | 耕地机械 | 田园管理机 | 功率4kW及以上田园管理机 | 河北顶呱呱机械制造有限公司 | 田园管理机 | 3TG-4.0Q | 配套动力4.0kW | 800 | 1300 | 4 | 非通用类 | 河北省
4744 | 耕整地机械 | 耕地机械 | 田园管理机 | 功率4kW及以上田园管理机 | 宁津县中发机械有限公司 | 田园管理机 | 3TG-4LQ | 1、外形尺寸：1450×540×910mm。2、结构质量：75kg。3、配套动力：4.1kW 汽油机。4、主传动方式：三角皮带.5、驱动轮型式：履带式。6、锄铲器型式：燕尾铲。7、锄草作业幅宽：300～500mm。8、排肥器型式：外槽轮式。9、施肥行数：2 行 | 800 | 1300 | 4.1 | 非通用类 | 山东省
4745 | 耕整地机械 | 耕地机械 | 田园管理机 | 功率4kW及以上田园管理机 | 宁津县中发机械有限公司 | 田园管理机 | 3TG-4DQ | 1、外形尺寸：1490×540×900mm。2、结构质量：65kg。3、配套动力：4.1kW 汽油机。4、主传动方式：三角皮带.5、驱动轮型式：栅板铁轮式。6、锄铲器型式：燕尾铲。7、锄草作业幅宽：300～500mm。8、排肥器型式：外槽轮式。9、施肥行数：2 行 | 800 | 1300 | 4.1 | 非通用类 | 山东省
4746 | 耕整地机械 | 耕地机械 | 田园管理机 | 功率4kW及以上田园管理机 | 漳州南冠文丰农业机械有限公司 | 田园管理机 | 3TG-5.5DQ | 配套功率：5.5kW、含动力 | 800 | 1300 | 5.5kW | 非通用类 | 福建省
4747 | 耕整地机械 | 耕地机械 | 田园管理机 | 功率4kW及以上田园管理机 | 漳州南冠文丰农业机械有限公司 | 田园管理机 | 3TG-5.5SQ | 配套功率：5.5kW、含动力 | 800 | 1300 | 5.5kW | 非通用类 | 福建省
4748 | 耕整地机械 | 耕地机械 | 田园管理机 | 功率4kW及以上田园管理机 | 仁寿江华农机制造有限公司 | 川江华牌田园管理机 | 3TG-4Q | 配套功率4kW、含动力 | 800 | 1300 | 4.0 | 非通用类 | 四川
4749 | 耕整地机械 | 耕地机械 | 田园管理机 | 功率4kW及以上田园管理机 | 云南金马动力机械总厂 | 中耕管理机 | 3WZG4.4 | 发电机形式：风冷柴油；配套功率（kW）：4.4 | 600 | 1000 | 4.4 | 耕整地机械耕地机械 | 云南省
4750 | 耕整地机械 | 耕地机械 | 田园管理机 | 功率4kW及以上田园管理机 | 云南金马动力机械总厂 | 中耕管理机 | 3WZG5.1 | 发电机形式：风冷汽油；配套功率（kW）：5.1 | 800 | 1300 | 5.1 | 耕整地机械耕地机械 | 云南省
4751 | 耕整地机械 | 耕地机械 | 田园管理机 | 功率4kW及以上田园管理机 | 云南新天力机械制造股份有限公司 | 新天力牌3ZD7.3型中耕机 | 3ZD7.3 | 配套功率:7.3kW、含动力 | 800 | 1300 | 7.3 | 耕整地机械 | 云南省
4752 | 耕整地机械 | 耕地机械 | 田园管理机 | 功率4kW及以上田园管理机 | 云南新天力机械制造股份有限公司 | 新天力牌3ZS7.3型中耕机 | 3ZS7.3 | 配套功率:7.3kW、含动力 | 800 | 1300 | 7.3 | 耕整地机械 | 云南省
4753 | 耕整地机械 | 耕地机械 | 田园管理机 | 功率4kW以上田园管理机 | 重庆嘉木机械有限公司 | 田园管理机 | 3TG-5Q | 配套动力177F（1/2）汽油发动机；结构质量97kg；作业速度0.8～1.2km/h；标定功率5.2kW；开沟工作幅宽24cm、开沟深度≥10.0cm；培土工作幅宽40cm、培土高度≥20cm； | 800 | 1300 | 5.2 | 非通用类 | 重庆
4754 | 耕整地机械 | 耕地机械 | 田园管理机 | 功率4kW及以上田园管理机 | 山东鲁潍农业装备有限公司 | 田园管理机 | 3TG-6Q | 发动机型式:汽油,配套功率（kW）：6 | 800 | 1300 | 6 | 非通用类 | 山东省
4755 | 耕整地机械 | 耕地机械 | 田园管理机 | 功率4kW及以上田园管理机 | 浙江程阳机电有限公司 | 田园管理机 | 3TG－4Q | 配套功率：4.2kW；含动力。 | 800 | 1300 | 4.2 | 非通用类 | 浙江省
4756 | 耕整地机械 | 耕地机械 | 田园管理机 | 功率4kW及以上田园管理机 | 长沙恒牛农业科技有限公司 | 田园管理机 | 3TG-6 | 1.配套动力:186F风冷柴油机 2.功率:6.3kW 3.转速:3600r/min 4.外形尺寸(长*宽*高)(mm):1790*1050*900 5.结构质量(kg):121 6.结构形式:双轮驱动式 7.传动方式:齿轮传动 8.离合器型式:湿式摩擦 9.驱动轮型式:旋耕刀 10.作业速度(km/h):≥0.7 | 800 | 1300 | 6.3 | 非通用类 | 湖南
4757 | 耕整地机械 | 耕地机械 | 田园管理机 | 功率4kW及以上田园管理机 | 长沙恒牛农业科技有限公司 | 田园管理机 | 3TG-4Q | 1.配套动力:170F风冷汽油机 2.功率:4.1kW 3.转速:3600r/min 4.外形尺寸(长*宽*高)(mm):1600*1050*900 5.结构质量(kg):72 6.结构形式:双轮驱动式 7.传动方式:皮带传动 8.离合器型式:牙嵌式 9.驱动轮型式:旋耕刀 10.作业速度(km/h):≥0.6 | 800 | 1300 | 4.1 | 非通用类 | 湖南
4758 | 耕整地机械 | 耕地机械 | 田园管理机 | 功率4kW及以上田园管理机 | 长沙恒牛农业科技有限公司 | 田园管理机 | 3WG-4C | 1.配套动力:178F风冷柴油机 2.功率:4.0kW 3.转速:3600r/min 4.外形尺寸(长*宽*高)(mm):1700*1240*930 5.结构质量(kg):125 6.结构形式:动力直联,驱动轮轴驱动旋转工作部件 7.传动方式:齿轮传动 8.离合器型式:湿式摩擦 | 800 | 1300 | 4 | 非通用类 | 湖南
4759 | 耕整地机械 | 耕地机械 | 田园管理机 | 功率4kW及以上田园管理机 | 长沙恒牛农业科技有限公司 | 田园管理机 | 3WG-4Q | 1.配套动力:170F风冷汽油机 2.功率:4.2kW 3.转速:3600r/min 4.外形尺寸(长*宽*高)(mm):1520*1240*930 5.结构质量(kg):76 6.结构形式:动力直联,驱动轮轴驱动旋转工作部件 7.传动方式:齿轮传动 8.离合器型式:湿式摩擦 | 800 | 1300 | 4.2 | 非通用类 | 湖南
4760 | 耕整地机械 | 耕地机械 | 田园管理机 | 功率4kW及以上田园管理机 | 威马农业机械有限公司 | 田园管理机 | 3TG-6A | 发动机形式：风冷柴油机；配套功率：6.3（kW），整机结构形式：双轮驱动式,外形尺寸：1400×790×980（mm）, 结构质量：117kg，主传动方式（配套动力到变速箱）：三角皮带传动，开沟深度：≥100mm, 培土高度：≥50mm，作业速度：0.33km/h，单位作业面积燃油消耗率：≤30kg/hm2 。 | 800 | 1300 | 6.3 | 非通用类 | 重庆市
4761 | 耕整地机械 | 耕地机械 | 田园管理机 | 功率4kW及以上田园管理机 | 威马农业机械有限公司 | 田园管理机 | 3TG-4 | 发动机形式：风冷柴油机；配套功率：4.0（kW），整机结构形式：双轮驱动式,外形尺寸：1570×640×980（mm）, 结构质量：103kg，主传动方式：齿轮传动，开沟深度：≥80mm, 培土高度：≥130mm，作业速度：0.84km/h，单位作业面积燃油消耗率：≤30kg/hm2 。 | 800 | 1300 | 4 | 非通用类 | 重庆市
4762 | 耕整地机械 | 耕地机械 | 田园管理机 | 功率4kW及以上田园管理机 | 威马农业机械有限公司 | 田园管理机 | 3TG-5Q | 发动机形式：汽油机；配套功率：5.1（kW），整机结构形式：双轮驱动式,外形尺寸：1600×630×980（mm）, 结构质量：96kg，传动方式：齿轮传动，开沟深度：≥80mm, 培土高度：≥130mm，作业速度：0.86km/h，单位作业面积燃油消耗率：≤35kg/hm2 。 | 800 | 1300 | 5.1 | 非通用类 | 重庆市
4763 | 耕整地机械 | 耕地机械 | 田园管理机 | 功率4kW及以上田园管理机 | 威马农业机械有限公司 | 田园管理机 | 3TG-4Q | 发动机形式：汽油机；配套功率：4.0（kW），整机结构形式：前置式,外形尺寸：1520×860×1080（mm）, 结构质量：85kg，主传动方式：皮带传动（发动机到变速箱）；齿轮传动（变速箱到驱动轮），开沟深度：≥80mm, 培土高度：≥130mm，作业速度：1.09km/h，单位作业面积燃油消耗率：≤35kg/hm2 。 | 800 | 1300 | 4 | 非通用类 | 重庆市
4764 | 耕整地机械 | 耕地机械 | 田园管理机 | 功率4kW以下田园管理机 | 重庆宗申巴贝锐拖拉机制造有限公司 | 田园管理机 | 3TG-3.5 | 配套功率:3.5kW、含动力 | 600 | 1000 | 3.5 | 非通用类 | 重庆市
4765 | 耕整地机械 | 耕地机械 | 田园管理机 | 功率4kW及以上田园管理机 | 重庆宗申巴贝锐拖拉机制造有限公司 | 田园管理机 | 3TG-4.0Q | 配套功率:4kW、含动力 | 800 | 1300 | 4 | 非通用类 | 重庆市
4766 | 耕整地机械 | 耕地机械 | 田园管理机 | 功率4kW及以上田园管理机 | 重庆宗申巴贝锐拖拉机制造有限公司 | 田园管理机 | 3TG-6.0 | 配套功率:6.3kW、含动力 | 800 | 1300 | 6.3 | 非通用类 | 重庆市
4767 | 耕整地机械 | 耕地机械 | 田园管理机 | 功率4kW及以上田园管理机 | 重庆宗申巴贝锐拖拉机制造有限公司 | 田园管理机 | 3TG-6.0Q | 配套功率:5.8kW、含动力 | 800 | 1300 | 5.8 | 非通用类 | 重庆市
4768 | 耕整地机械 | 耕地机械 | 田园管理机 | 功率4kW及以上田园管理机 | 潍坊三农机械有限公司 | 田园管理机 | 3TG-4Q | 外形尺寸1560*500*900mm配套动力汽油机170F功率4.0kW 结构质量58kg工作宽幅30-42cm | 800 | 1300 | 4 | 非通用类 | 山东省
4769 | 耕整地机械 | 耕地机械 | 田园管理机 | 功率4kW及以上田园管理机 | 山东华盛农业药械有限责任公司 | 田园管理机 | 3TG-5Q | 配套功率:5kW、含动力 | 800 | 1300 | 5 | 非通用类 | 山东省
4770 | 耕整地机械 | 耕地机械 | 田园管理机 | 功率4kW及以上田园管理机 | 南充富牌农机有限公司 | 田园管理机 | 3TG-6.3 | 参数：配套动力型号规格:KM186FS风冷柴油机,标定功率:6.3kW,标定速:1800r/min，结构型式:双轮驱动式,外形尺寸（长X宽X高）:1900X850X1200mm,发动机启动方式:反冲式手拉启动,结构质量:80kg,发动机与变速箱联接方式:皮带,变速箱传动方式:齿轮传动,起垄作业起垄器型式:内起垄,起垄数量：1条，工作幅宽:40-70cm,垄高:15-30cm,基本配置：主要配置：整机一台、发动机一台、起垄装置一台、培土刀具一套、旋耕刀具一套、副变速箱一台、行走胶轮一套、铁轮一套、工具包一套 | 800 | 1300 | 6.3 | 非通用类 | 四川省
4771 | 耕整地机械 | 耕地机械 | 田园管理机 | 功率4kW及以上田园管理机 | 南充富牌农机有限公司 | 田园管理机 | 3TG-4.0P | 参数;配套发动机型号：KM178FS风冷柴油机，标定功率：4.0kW，标定转速：1800r/min，外形尺寸（长*宽*高）：2140*730*960，结构质量：110kg，开沟深度：15~20mm，幅宽：80cm，培土最大高宽：50cm，结构形式：前置式，发动机启动方式：反冲式手拉启动，发动机与变速箱联接方式：皮带，变速箱传动方式：齿轮, | 800 | 1300 | 4 | 非通用类 | 四川省
4772 | 耕整地机械 | 耕地机械 | 田园管理机 | 功率4kW以下田园管理机 | 四川鹏林机电设备制造有限责任公司 | 田园管理机 | 3TG-3.0 | 配套动力功率为3.0kW | 600 | 1000 | 3.0 | 非通用类 | 四川省
4773 | 耕整地机械 | 耕地机械 | 田园管理机 | 功率4kW及以上田园管理机 | 四川鹏林机电设备制造有限责任公司 | 田园管理机 | 3TG-6.5 | 配套动力功率为6.3kW | 800 | 1300 | 6.3 | 非通用类 | 四川省
4774 | 耕整地机械 | 耕地机械 | 田园管理机 | 功率4kW以下田园管理机 | 宜宾市华神机电科技开发有限公司 | 田园管理机 | 3TG-3.5Q | 外形尺寸（长×宽×高）:1700×500×1000;整机结构质量：75kg；发动机型号规格：168F汽油机；发动机标定功率：3.5kW；发动机标定转速：3600r/min；培土型式：刀片式；幅宽：350-370mm。 | 600 | 1000 | 3.5 | 非通用类 | 四川省
4775 | 耕整地机械 | 耕地机械 | 田园管理机 | 功率4kW及以上田园管理机 | 宜宾市华神机电科技开发有限公司 | 田园管理机 | 3TG-6.3 | 外形尺寸（长×宽×高）:1770×645×1040;整机结构质量：140kg；发动机型号规格：186F风冷柴油机；发动机标定功率：6.3kW；发动机标定转速：1800r/min；效率：0.05-0.3k㎡/h；油耗：≤30kg/h㎡。 | 800 | 1300 | 6.3 | 非通用类 | 四川省
4776 | 耕整地机械 | 耕地机械 | 田园管理机 | 功率4kW及以上田园管理机 | 自贡鑫牛农机制造有限公司 | 微耕起垄培土机 | 1GVP-120 | 配套功率:4kW、含动力 | 800 | 1300 | 4 | 非通用类 | 四川省
4777 | 耕整地机械 | 耕地机械 | 田园管理机 | 功率4kW及以上田园管理机 | 自贡鑫牛农机制造有限公司 | 微耕起垄培土机 | 1GVP-120C | 配套功率:4.05kW、含动力 | 800 | 1300 | 4.05 | 非通用类 | 四川省
4778 | 耕整地机械 | 耕地机械 | 田园管理机 | 功率4kW及以上田园管理机 | 自贡鑫牛农机制造有限公司 | 微型旋耕起垄培土机 | 1GVP-125 | 配套功率:6.3kW、含动力 | 800 | 1300 | 6.3 | 非通用类 | 四川省
4779 | 耕整地机械 | 耕地机械 | 田园管理机 | 功率4kW及以上田园管理机 | 自贡鑫牛农机制造有限公司 | 微型旋耕起垄培土机 | 1GVP-125C | 配套功率:5.6kW、含动力 | 800 | 1300 | 5.6 | 非通用类 | 四川省
4780 | 耕整地机械 | 耕地机械 | 田园管理机 | 功率4kW及以上田园管理机 | 自贡鑫牛农机制造有限公司 | 深耕秸秆粉碎还田机 | 1GJH-6.3 | 配套功率:6.3kW、含动力 | 800 | 1300 | 6.3 | 非通用类 | 四川省
4781 | 耕整地机械 | 耕地机械 | 田园管理机 | 功率4kW及以上田园管理机 | 自贡鑫牛农机制造有限公司 | 田园管理机 | 3TG-4Q | 配套功率:4kW、含动力 | 800 | 1300 | 4 | 非通用类 | 四川省
4782 | 耕整地机械 | 耕地机械 | 田园管理机 | 功率4kW及以上田园管理机 | 自贡鑫牛农机制造有限公司 | 田园管理机 | 3TG-4 | 配套功率:4.05kW、含动力 | 800 | 1300 | 4.05 | 非通用类 | 四川省
4783 | 耕整地机械 | 耕地机械 | 田园管理机 | 功率4kW及以上田园管理机 | 自贡鑫牛农机制造有限公司 | 田园管理机 | 3TG-6.3 | 配套功率:6.3kW、含动力 | 800 | 1300 | 6.3 | 非通用类 | 四川省
4784 | 耕整地机械 | 耕地机械 | 田园管理机 | 功率4kW及以上田园管理机 | 当阳市天工实业有限公司 | 田园管理机 | 3TG-5 | 配套功率5.67kW | 800 | 1300 | 5.67 | 非通用类 | 湖北省
4785 | 耕整地机械 | 耕地机械 | 田园管理机 | 功率4kW及以上田园管理机 | 当阳市天工实业有限公司 | 田园管理机 | 3TG-6 | 配套功率6.3kW | 800 | 1300 | 6.3 | 非通用类 | 湖北省
4786 | 耕整地机械 | 耕地机械 | 田园管理机 | 功率4kW及以上田园管理机 | 当阳市天工实业有限公司 | 田园管理机 | 3TG-6B | 配套功率6.3kW | 800 | 1300 | 6.3 | 非通用类 | 湖北省
4787 | 耕整地机械 | 耕地机械 | 田园管理机 | 功率4kW及以上田园管理机 | 当阳市天工实业有限公司 | 乘坐式田园管理机 | 3TG-8Z | 配套功率6.47kW | 800 | 1300 | 6.47 | 非通用类 | 湖北省
4788 | 耕整地机械 | 耕地机械 | 田园管理机 | 功率4kW及以上田园管理机 | 山东红旗机电集团有限公司 | 田园管理机 | 3TG-4 | 配套功率4.2kW、含动力 | 800 | 1300 | 4.2 | 非通用类 | 山东省
4789 | 耕整地机械 | 耕地机械 | 田园管理机 | 功率4kW及以上田园管理机 | 山东红旗机电集团有限公司 | 田园管理机 | 3TG-4Q | 配套功率4kW、含动力 | 800 | 1300 | 4 | 非通用类 | 山东省
4790 | 耕整地机械 | 耕地机械 | 田园管理机 | 功率4kW以上田园管理机 | 夏津县润辉农机制造有限公司 | 田园管理机 | 3TG-5LQ | 1 外形尺寸（长*宽*高 ） mm 1400×530×900 2 结构形式 / 单驱轮式3 结构质量 kg 71.0 4 主传动型式 / 皮带＋齿轮5 离合器型式 / 摩擦片式 6 驱动轮型式 / 链轨式7 作业速度 km/h ≥2 8 发动机型号 / 170F9 标准功率 kW 4.8 10 额定转速 r/min 360011 燃油种类 / 汽油 12 锄草型式 / 燕铲式13 工作幅宽 cm 30--42 14 结构质量 kg 75.515 连接方式 / 直连 16 锄草深度 cm 3-817 施肥行数 行 2 18 排肥器型式 / 外槽轮式19 排废器数量 个 2 | 800 | 1300 | 4.8 | 非通用类 | 山东省
4791 | 耕整地机械 | 耕地机械 | 田园管理机 | 功率4kW以上田园管理机 | 夏津县润辉农机制造有限公司 | 田园管理机 | 3TG-5Q | 1 外形尺寸（长*宽*高 ） mm 1400×530×900 2 结构形式 / 单驱轮式 3 结构质量 kg 52.5 4 主传动方式 / 皮带＋齿轮5 离合器型式 / 摩擦片式 6 驱动轮型式 / 轮式 7 作业速度 km/h ≥2 8 发动机型号 / 170F 9 标准功率 kW 4.8 10 额定转速 r/min 3600 11 燃油种类 / 汽油 12 锄草型式 / 燕铲式 13 工作幅宽 cm 30--42 14 结构质量 kg 56.5 15 连接方式 / 直连 16 锄草深度 cm 3-8 17 施肥行数 行 2 18 排肥器型式 / 外槽轮式 19 排废器数量2 个 | 800 | 1300 | 4.8 | 非通用类 | 山东省
4792 | 耕整地机械 | 耕地机械 | 田园管理机 | 功率4kW以下田园管理机 | 日照市立盈机械制造有限公司 | 田园管理机 | 3TG-4Q | 配套动力:3.5kW | 600 | 1000 | 3.5 | 非通用类 | 山东省
4793 | 耕整地机械 | 耕地机械 | 田园管理机 | 功率4kW及以上田园管理机 | 日照市立盈机械制造有限公司 | 田园管理机 | 3TG-4 | 配套动力:4.05kW | 800 | 1300 | 4.05 | 非通用类 | 山东省
4794 | 耕整地机械 | 耕地机械 | 田园管理机 | 功率4kW及以上田园管理机 | 日照市立盈机械制造有限公司 | 田园管理机 | 3TG-4QS | 配套动力:4.1kW | 800 | 1300 | 4.1 | 非通用类 | 山东省
4795 | 耕整地机械 | 耕地机械 | 田园管理机 | 功率4kW及以上田园管理机 | 日照市立盈机械制造有限公司 | 田园管理机 | 3TG-6.5Q | 配套动力:6.3kW | 800 | 1300 | 6.3 | 非通用类 | 山东省
4796 | 耕整地机械 | 耕地机械 | 田园管理机 | 功率4kW及以上田园管理机 | 日照市立盈机械制造有限公司 | 田园管理机 | 3TG-6.5QKP | 配套动力:6.3kW | 800 | 1300 | 6.3 | 非通用类 | 山东省
4797 | 耕整地机械 | 耕地机械 | 田园管理机 | 功率4kW及以上田园管理机 | 洛阳万年红拖拉机有限公司 | 田园管理机 | 3TG-4Q | 发动机标定功率：4.1（kW） | 800 | 1300 | 4.1 | 非通用类 | 河南省
4798 | 耕整地机械 | 耕地机械 | 田园管理机 | 功率4kW及以上田园管理机 | 盐城万富隆机械制造有限公司 | 田园管理机 | 3TG-4Q | 配套4kW风冷汽油机 | 800 | 1300 | 4 | 非通用类 | 江苏
4799 | 耕整地机械 | 耕地机械 | 田园管理机 | 功率4kW及以上田园管理机 | 盐城万富隆机械制造有限公司 | 田园管理机 | 3TG-6.5 | 配套6.5kW风冷柴油机 | 800 | 1300 | 6.5 | 非通用类 | 江苏
4800 | 耕整地机械 | 耕地机械 | 田园管理机 | 功率4kW及以上田园管理机 | 盐城万富隆机械制造有限公司 | 田园管理机 | 3TG-4.0QA | 配套4kW风冷汽油机 | 800 | 1300 | 4 | 非通用类 | 江苏
4801 | 耕整地机械 | 耕地机械 | 田园管理机 | 功率4kW及以上田园管理机 | 盐城万富隆机械制造有限公司 | 田园管理机 | 3TG-5.5QB | 配套5.5kW风冷汽油机 | 800 | 1300 | 5.5 | 非通用类 | 江苏
4802 | 耕整地机械 | 耕地机械 | 田园管理机 | 功率4kW及以上田园管理机 | 山东白龙机械有限公司 | 田园管理机 | 3TG-4Q | 传动方式:链条与开沟培土器配套配套功率（kW）：4.1 | 800 | 1300 | 4.1 | 非通用类 | 山东省
4803 | 耕整地机械 | 耕地机械 | 田园管理机 | 功率4kW及以上田园管理机 | 莱州市凯鑫机械有限公司 | 田园管理机 | 3TG-4 | 标定功率：4.0kW | 800 | 1300 | 4 | 非通用类 | 山东省
4804 | 耕整地机械 | 耕地机械 | 田园管理机 | 功率4kW及以上田园管理机 | 烟台市富临农业机械有限公司 | 田园管理机 | 3TG-4.0Q | 配套功率:4.05kW、含动力 | 800 | 1300 | 4.05 | 非通用类 | 山东
4805 | 耕整地机械 | 耕地机械 | 田园管理机 | 功率4kW及以上田园管理机 | 费县华源农业装备工贸有限公司 | 田园管理机 | 3TG-6.5 | 双轮驱动式结构型式；外型尺寸1610×640×1020mm；结构质量133kg；主传动方式三角带；涨紧轮式离合器型式；作业速度≥2km/h;胶轮驱动轮型式；配套动力KM186FS；标定功率6.3kW;转速1800/r/min；燃油种类柴油；耘锄器型式：滚筒式；耘锄幅宽75cm;耘锄深度5-8cm;开沟器型式：开沟刀；开沟幅宽20cm;开沟深度20-30cm;开沟器连接方式直联；培土器型式：培土刀；培土幅宽42cm;培土高度10-30cm;培土器连接方式直联； | 800 | 1300 | 6.3 | 非通用类 | 山东
4806 | 耕整地机械 | 耕地机械 | 田园管理机 | 功率4kW及以上田园管理机 | 费县华源农业装备工贸有限公司 | 田园管理机 | 3TG-4.6Q | 双轮驱动式结构型式；外型尺寸1500×950×1150mm；结构质量115kg；主传动方式皮带+齿轮；涨紧轮式离合器型式；作业速度≥2km/h;胶轮驱动轮型式；配套动力177F；标定功率4.6kW;转速1800/r/min；燃油种类汽油；与开沟、培土器配套；开沟器型式：旋刀式；开沟幅宽12cm;开沟深度15-25cm;开沟器连接方式直联；培土器型式：旋刀式；培土幅宽28cm;培土高度15-25cm;培土器连接方式直联； | 800 | 1300 | 4.6 | 非通用类 | 山东
4807 | 耕整地机械 | 耕地机械 | 田园管理机 | 功率4kW以下田园管理机 | 武汉科莱德农业机械有限公司 | 田园管理机 | 3TG-4.0 | 配套功率:4kW、含动力。配173F单缸、风冷、立式柴油机，配套功率：4.05kW,齿轮传动，耕宽：2000mm,开沟深度：≥100mm, | 600 | 1000 | 4 | 非通用类 | 湖北省
4808 | 耕整地机械 | 耕地机械 | 田园管理机 | 功率4kW及以上田园管理机 | 武汉科莱德德农业机械有限公司 | 田园管理机 | 3TG-5.5 | 配套功率:5.5kW、含动力。 配186F单缸、风冷、立式柴油机，配套功率：5.5kW,齿轮传动，耕宽：2000mm,开沟深度：≥100mm, | 800 | 1300 | 5.5 | 非通用类 | 湖北省
4809 | 耕整地机械 | 耕地机械 | 田园管理机 | 功率4kW及以上田园管理机 | 重庆鑫源农机股份有限公司 | 田园管理机 | 3TG-5.5Q(SR3Z-30) | 动力：SR177汽油机；功率：5.6kW; 标定转速：3600r/min | 800 | 1300 | 5.6 | 非通用类 | 重庆
4810 | 耕整地机械 | 耕地机械 | 田园管理机 | 功率4kW及以上田园管理机 | 潍坊鲁科机械有限公司 | 田园管理机 | 3TG-5Q | 配套功率5.2kW | 800 | 1300 | 5.2 | 非通用类 | 山东省
4811 | 耕整地机械 | 耕地机械 | 田园管理机 | 功率4kW及以上田园管理机 | 潍坊鲁科机械有限公司 | 田园管理机 | 3TG-6YP | 配套功率6.3kW | 800 | 1300 | 6.3 | 非通用类 | 山东省
4812 | 耕整地机械 | 耕地机械 | 田园管理机 | 功率4kW及以上田园管理机 | 日照市德福机械制造有限公司 | 田园管理机 | 3TG-4Q | 配套发动机标定功率：4.0kW，额定转速：1800r/min，外形尺寸(长×宽×高）1750×600×1050mm，结构质量：96.5kg,主传动方式：三角皮带加齿轮传动，离合器型式：涨离式 | 800 | 1300 | 4 | 非通用类 | 山东省
4813 | 耕整地机械 | 耕地机械 | 田园管理机 | 功率4kW及以上田园管理机 | 潍坊三山机械有限公司 | 田园管理机 | 3TG-4Q | 配套功率:4.05kW | 800 | 1300 | 4.05 | 非通用类 | 山东省
4814 | 耕整地机械 | 耕地机械 | 田园管理机 | 功率4kW及以上田园管理机 | 重庆豪耕工贸有限公司 | 田园管理机 | 3TG-6.3 | 结构型式:后置式外形尺寸(长×宽×高)mm:1750×640×1050。结构质量:175kg。主传动方式:齿轮传动。离合器型式:摩擦片式。驱动轮型式:胶轮。作业速度:0.2～0.5m/s。配套发动机型号:TC186F。标定功率:6.3kW。额定转速:3600r/min。燃油种类:柴油。与开沟器配套型式:分开沟。工作幅宽:43cm。外形尺寸(长×宽×高)mm:1750×640×1050。结构质量:182kg。开沟深度:≥9cm。传动方式:链条传动。连接方式:直联式。与培土器配套型式:分培土。工作幅宽:43cm。外形尺寸(长×宽×高)mm:1750×640×1050。结构质量:182kg。传动方式:链条传动。连接方式:直联式。培土高度:≥20cm。 | 800 | 1300 | 6.3 | 非通用类 | 重庆市
4815 | 耕整地机械 | 耕地机械 | 田园管理机 | 功率4kW及以上田园管理机 | 洛阳卓格哈斯机械有限公司 | 田园管理机 | 3TG-4.5 | 发动机形式：风冷汽油；配套功率（kW）：4.5 | 800 | 1300 | 4.5 | 非通用类 | 河南
4816 | 耕整地机械 | 耕地机械 | 田园管理机 | 功率4kW及以上田园管理机 | 洛阳卓格哈斯机械有限公司 | 田园管理机 | 3TG-6.0 | 发动机形式：风冷柴油；配套功率（kW）：6.0 | 800 | 1300 | 6 | 非通用类 | 河南
4817 | 耕整地机械 | 耕地机械 | 田园管理机 | 功率4kW及以上田园管理机 | 洛阳卓格哈斯机械有限公司 | 田园管理机 | 3TG-4QL | 发动机形式：风冷汽油；配套功率（kW）：4 | 800 | 1300 | 4 | 非通用类 | 河南
4818 | 耕整地机械 | 耕地机械 | 田园管理机 | 功率4kW及以上田园管理机 | 洛阳卓格哈斯机械有限公司 | 田园管理机 | 3TG-4QG | 发动机形式：风冷汽油；配套功率（kW）：4 | 800 | 1300 | 4 | 非通用类 | 河南
4819 | 耕整地机械 | 耕地机械 | 田园管理机 | 功率4kW及以上田园管理机 | 重庆腾龙盛世机电有限公司 | 田园管理机 | 3TG5.2-FQ-S | 型号：177F/P，额定功率：5.2kW，转速：3600R/MIN，结构形式：双轮驱动式，外形尺寸：1550MMX630MMX1200，传动方式：三角皮带传动，净重量：120KG. | 800 | 1300 | 5.2 | 非通用类 | 重庆市
4820 | 耕整地机械 | 耕地机械 | 田园管理机 | 功率4kW及以上田园管理机 | 重庆腾龙盛世机电有限公司 | 田园管理机 | 3TG6.3-FCE-S | 型号：JC186F，额定功率：6.3kW，转速：3600R/MIN，结构形式：双轮驱动式，外形尺寸：1720MMX770MMX1120，传动方式：直联传动，净重量：150KG. | 800 | 1300 | 6.3 | 非通用类 | 重庆市
4821 | 耕整地机械 | 耕地机械 | 田园管理机 | 功率4kW及以上田园管理机 | 邱县骏马机械有限公司 | 田园管理机 | 3TG-4.1Q | 配套动力4.1kW含动力 | 800 | 1300 | 4.1 | 非通用类 | 河北省
4822 | 耕整地机械 | 耕地机械 | 田园管理机 | 功率4kW及以上田园管理机 | 邱县骏马机械有限公司 | 田园管理机 | 3TG-4.1QA | 配套动力4.1kW含动力 | 800 | 1300 | 4.1 | 非通用类 | 河北省
4823 | 耕整地机械 | 耕地机械 | 田园管理机 | 功率4kW及以上田园管理机 | 邱县骏马机械有限公司 | 田园管理机 | 3TG-4.0 | 配套动力4kW含动力 | 800 | 1300 | 4 | 非通用类 | 河北省
4824 | 耕整地机械 | 耕地机械 | 田园管理机 | 功率4kW及以上田园管理机 | 邱县骏马机械有限公司 | 田园管理机 | 3TG-6.5 | 配套动力6.5kW含动力 | 800 | 1300 | 6.5 | 非通用类 | 河北省
4825 | 耕整地机械 | 耕地机械 | 田园管理机 | 功率4kW及以上田园管理机 | 邱县骏马机械有限公司 | 田园管理机 | 3TG-4.1QB | 配套动力4.1kW含动力 | 800 | 1300 | 4.1 | 非通用类 | 河北省
4826 | 耕整地机械 | 耕地机械 | 田园管理机 | 功率4kW以上田园管理机 | 烟台成峰机械科技有限公司 | 田园管理机 | 3TG-4Q | 配套动力4kW含动力 | 800 | 1300 | 4 | 非通用类 | 山东省
4827 | 耕整地机械 | 耕地机械 | 田园管理机 | 功率4kW及以上田园管理机 | 沂南县中天机械有限公司 | 田园管理机 | 3TG-4.0S | 标定功率：4.2kW | 800 | 1300 | 4.2 | 非通用类 | 山东
4828 | 耕整地机械 | 耕地机械 | 田园管理机 | 功率4kW及以上田园管理机 | 潍坊沃富机械有限公司 | 田园管理机 | 3TG-4Q | 外形尺寸(长×宽×高)1500×620×1000(mm)结构质量75 kg开沟深度10~20 cm 培土高度15~25cm配套动力4.05kW | 800 | 1300 | 4.05 | 非通用类 | 山东
4829 | 耕整地机械 | 耕地机械 | 田园管理机 | 功率4kW及以上田园管理机 | 潍坊沃富机械有限公司 | 田园管理机 | 3TG-4QA | 外形尺寸(长×宽×高)1600×750×650(mm)结构质量84kg耘锄深度≥5㎝，开沟深度≥10㎝配套动力4kW | 800 | 1300 | 4 | 非通用类 | 山东
4830 | 耕整地机械 | 耕地机械 | 田园管理机 | 功率4kW及以上田园管理机 | 福建永顺机械有限公司 | 多功能管理机 | YS-3PM6 | 配套功率:5.7kW、含动力 | 800 | 1300 | 5.7 | 非通用类 | 福建省
4831 | 耕整地机械 | 耕地机械 | 田园管理机 | 功率4kW及以上田园管理机 | 莱州市华弘机械有限公司 | 田园管理机 | 3TG-4.6Q | 配套功率:4.6kW、含动力 | 800 | 1300 | 4.6 | 非通用类 | 山东
4832 | 耕整地机械 | 耕地机械 | 田园管理机 | 功率4kW及以上田园管理机 | 金华牛哥机械有限公司 | 田园管理机 | 3TG-4Q | 结构形式：双驱动式 发动机型号：170F型汽油机 外形尺寸：1070×590×935mm 结构质量：67kg 主传动方式：齿轮传动 开沟培土器配套 外形尺寸：1770×640×935mm 结构质量：100kg 传动方式：链传动 连接方式：直联配套功率:4.1kW | 800 | 1300 | 4.1 | 非通用类 | 浙江省
4833 | 耕整地机械 | 耕地机械 | 田园管理机 | 功率4kW及以上田园管理机 | 宁波培禾农业科技股份有限公司 | 田园管理机 | 3TG-4Q | 发动机：风冷单缸四冲程汽油机；标定功率：4kW；主传动方式：直接传动；结构型式：双轮驱动式；工作幅宽：15cm | 800 | 1300 | 4 | 非通用类 | 浙江省
4834 | 耕整地机械 | 耕地机械 | 田园管理机 | 功率4kW及以上田园管理机 | 宁波培禾农业科技股份有限公司 | 田园管理机 | 3TG-6.5 | 发动机：风冷单缸四冲程柴油机；标定功率：6.3kW；主传动方式：皮带传动；离合器型式：皮带张紧式；结构型式：双轮驱动式；工作幅宽：15cm | 800 | 1300 | 6.3 | 非通用类 | 浙江省
4835 | 耕整地机械 | 耕地机械 | 田园管理机 | 功率4kW及以上田园管理机 | 潍坊海林机械有限公司 | 田园管理机 | 3TG-4.1Q | 配置重庆华伟联龙170F汽油机，标定功率4.1kW，额定转速3600r/min，结构质量：锄草70kg，开沟74kg，外形尺寸（长×宽×高）：锄草1810×825×850mm，开沟1810×580×835mm，锄草深度≥3cm，开沟深度≥10 cm，作业速度≥1km/h | 800 | 1300 | 4.1 | 非通用类 | 山东省
4836 | 耕整地机械 | 耕地机械 | 田园管理机 | 功率4kW及以上田园管理机 | 潍坊海林机械有限公司 | 田园管理机 | 3TG-4.2 | 配置常州常发R176柴油机，标定功率4.2kW，额定转速3000r/min，结构质量：锄草107kg，起垄125kg，外形尺寸（长×宽×高）：锄草1450×890×1120mm，起垄1450×890×1120mm，锄草深度≥3cm，起垄高度12-25cm，垄顶宽10-13cm，作业速度≥1km/h | 800 | 1300 | 4.2 | 非通用类 | 山东省
4837 | 耕整地机械 | 耕地机械 | 田园管理机 | 功率4kW及以上田园管理机 | 潍坊海林机械有限公司 | 田园管理机 | 3TG-5.5Q | 配置富士常柴EY28B汽油机，标定功率5.5 kW，额定转速2000r/min，结构质量：锄草95kg，起垄112kg，外形尺寸（长×宽×高）：锄草1550×995×1120mm，起垄1550×995×1170mm，锄草深度≥3cm，起垄高度12-25cm，垄顶宽10-13cm，作业速度≥1km/h | 800 | 1300 | 5.5 | 非通用类 | 山东省
4838 | 耕整地机械 | 耕地机械 | 田园管理机 | 功率4kW及以上田园管理机 | 潍坊海林机械有限公司 | 田园管理机 | 3TG-4Q | 配置重庆鼎工机电产170F汽油机，标定功率4.0kW，额定转速3600r/min，结构质量：锄草79kg，起垄94kg，外形尺寸（长×宽×高）：锄草1550×830×850mm，起垄1550×830×850mm，锄草深度≥3cm，起垄高度≥15cm，垄底宽度≥30cm，垄顶宽≥18cm，作业速度≥1-1.5km/h | 800 | 1300 | 4 | 非通用类 | 山东省
4839 | 耕整地机械 | 耕地机械 | 田园管理机 | 功率4kW及以上田园管理机 | 潍坊海林机械有限公司 | 田园管理机 | 3TG-5.5QX | 配置富士常柴EY28B汽油机，标定功率5.5 kW，额定转速2000r/min，外形尺寸（长×宽×高）：开沟1880×880×750mm，培土1800×630×900mm，结构质量：开沟110 kg，培土105 kg，开沟器幅宽120mm，开沟深度≥100 mm，培土器幅宽250mm，培土高度≥150 mm，业速度1-1.5 km／h。 | 800 | 1300 | 5.5 | 非通用类 | 山东省
4840 | 耕整地机械 | 耕地机械 | 田园管理机 | 功率4kW及以上田园管理机 | 潍坊海林机械有限公司 | 田园管理机 | 3TG-5.9Q | 配置常州罗本RB28B汽油机，标定功率5.9 kW，额定转速2000r/min，外形尺寸（长×宽×高）：起垄1600×850×900mm，培土1900×850×950mm，结构质量：起垄108kg，培土127kg，起垄高度≥200mm，垄顶宽度≥180mm，垄底宽度≥300mm，培土器幅宽180mm，培土高度≥150mm，作业速度1-1.5 km／h | 800 | 1300 | 5.9 | 非通用类 | 山东省
4841 | 耕整地机械 | 耕地机械 | 田园管理机 | 功率4kW及以上田园管理机 | 潍坊森海机械制造有限公司 | 田园管理机 | 3TG-4Q | 配置重庆华伟联龙170F汽油机，标定功率4.0kW，额定转速3600r/min，结构质量：锄草79 kg，开沟98 kg，外形尺寸（长×宽×高）：锄草1550×890×990mm，起垄1550×890×980 mm，锄草深度≥3 cm，起垄高度120-250 mm，垄顶宽度200-270 mm，作业速度≥1km/h | 800 | 1300 | 4 | 非通用类 | 山东省
4842 | 耕整地机械 | 耕地机械 | 田园管理机 | 功率4kW及以上田园管理机 | 潍坊森海机械制造有限公司 | 田园管理机 | 3TG-6.5Q | 配置常州富士常柴RB32B汽油机，标定功率6.46kW，额定转速2000r/min，外形尺寸（长×宽×高）：开沟1970×830×730mm，培土1860×615×970mm，结构质量：开沟140kg，培土140kg，作业速度≥1km／h，开沟深度100-200mm，培土高度150-250 mm | 800 | 1300 | 6.46 | 非通用类 | 山东省
4843 | 耕整地机械 | 整地机械 | 起垄机 | 微耕机、手扶拖拉机配套起垄机（器） | 通海县宏伟农机商贸有限公司 | 宏牛牌1WQ6.5型起垄机 | 1WQ6.5 | 配套微耕机 | 120 | 200 | 6.5 | 非通用类 | 云南
4844 | 耕整地机械 | 整地机械 | 起垄机 | 微耕机、手扶拖拉机配套起垄机（器） | 云南添穗机械制造有限公司 | 添穗牌起垄机 | 1WQ6.3 | 配套微耕机 | 120 | 200 | 6.3 | 非通用类 | 云南省
4845 | 耕整地机械 | 整地机械 | 起垄机 | 微耕机、手扶拖拉机配套起垄机（器） | 云南添穗机械制造有限公司 | 添穗牌起垄机 | 1WQ7.5 | 配套微耕机 | 120 | 200 | 7.5 | 非通用类 | 云南省
4846 | 耕整地机械 | 整地机械 | 起垄机 | 微耕机、手扶拖拉机配套起垄机（器） | 云南佳叶工贸有限公司 | 起垄机 | 1WQ6.3 | 配套微耕机 | 120 | 200 | 6.3 | 非通用类 | 云南省
4847 | 耕整地机械 | 整地机械 | 起垄机 | 微耕机、手扶拖拉机配套起垄机（器） | 云南鑫泰隆农机销售有限公司 | 起垄机 | 1WQ7.5 | 配套微耕机 | 120 | 200 | 7.5 | 非通用类 | 云南
4848 | 耕整地机械 | 整地机械 | 起垄机 | 微耕机、手扶拖拉机配套起垄机（器） | 重庆富牌农机有限公司 | 起垄机 | 1GZ-100V1 | 配套微耕机 | 120 | 200 | 6.3 | 非通用类 | 重庆
4849 | 耕整地机械 | 整地机械 | 起垄机 | 微耕机、手扶拖拉机配套起垄机（器） | 沂水沭拖机械有限公司 | 起垄机 | 1GZ-100V1 | 配套手扶拖拉机 | 120 | 200 |  | 非通用类 | 山东
4850 | 耕整地机械 | 整地机械 | 起垄机 | 微耕机、手扶拖拉机配套起垄机（器） | 平利县电机制造有限责任公司 | 起垄机 | 1WQ-50 | 配套微耕机 | 120 | 200 | 6.3 | 非通用类 | 陕西
4851 | 耕整地机械 | 整地机械 | 起垄机 | 微耕机、手扶拖拉机配套起垄机（器） | 重庆嘉木机械有限公司 | 起垄机 | 1WQ6.3 | 配套微耕机 | 120 | 200 | 6.3 | 非通用类 | 重庆
4852 | 耕整地机械 | 整地机械 | 起垄机 | 微耕机、手扶拖拉机配套起垄机（器） | 威马农业机械有限公司 | 起垄机 | 1GZ-105FV1 | 配套微耕机 | 120 | 200 | 6.3 | 非通用类 | 重庆市
4853 | 耕整地机械 | 整地机械 | 起垄机 | 微耕机、手扶拖拉机配套起垄机（器） | 重庆航天巴山摩托车制造有限公司 | 微耕机 | 1GZ-100FV1 | 配套微耕机 | 120 | 200 | 6.3 | 非通用类 | 重庆
4854 | 耕整地机械 | 整地机械 | 起垄机 | 微耕机、手扶拖拉机配套起垄机（器） | 昆明凯玛经贸有限公司 | 起垄机 | 1WQ6.3 | 配套微耕机 | 120 | 200 | 6.3 | 非通用类 | 云南省
4855 | 耕整地机械 | 整地机械 | 起垄机 | 微耕机、手扶拖拉机配套起垄机（器） | 武汉科莱德农业机械有限公司 | 起垄机 | 1GN-100V1 | 配套微耕机 | 120 | 200 |  | 非通用类 | 湖北省
4856 | 耕整地机械 | 整地机械 | 起垄机 | 微耕机、手扶拖拉机配套起垄机（器） | 重庆华世丹机械制造有限公司 | 起垄机 | 1GZ-90FV1 | 配套微耕机 | 120 | 200 | 6.3 | 非通用类 | 重庆市
4857 | 耕整地机械 | 耕地机械 | 起垄机 | 微耕机、手扶拖拉机配套起垄机（器) | 重庆麦斯特精密机械有限公司 | 起垄机 | 1GZ-100V1 | 配套微耕机 | 120 | 200 | 6.3 | 非通用类 | 重庆市
4858 | 耕整地机械 | 整地机械 | 起垄机 | 微耕机、手扶拖拉机配套起垄机（器) | 四川艾马仕科技有限公司 | 起垄机 | 1GZ-90V1 | 配套微耕机 | 120 | 200 | 6.3 | 非通用类 | 四川省
4859 | 耕整地机械 | 整地机械 | 起垄机 | 微耕机、手扶拖拉机配套起垄机（器） | 宾川汇民农机有限公司 | 汇民牌微型起垄机 | 1WQ6.3 | 配套微耕机 | 120 | 200 | 6.3 | 非通用类 | 云南省
4860 | 耕整地机械 | 整地机械 | 起垄机 | 微耕机、手扶拖拉机配套起垄机（器） | 昆明帝沃机械设备有限公司 | 云瑞牌1WQ6.5型微型起垄机 | 1WQ6.5 | 配套微耕机 | 120 | 200 | 6.5 | 非通用类 | 云南省
4861 | 耕整地机械 | 耕地机械 | 起垄机 | 1-2m起垄机 | 广西南宁邕江机械有限公司 | 起垄机 | 1K-3 | 1.配套动力（kW）：51.47～88.23配套动力形式：轮式拖拉机 2.与拖拉机联接方式：三点悬挂式 3.外形尺寸（长×宽×高)(㎜):2800×1100×1280 4.整机质量（Kg）：330 5.开沟器型式：双翼培土铲式 6.开沟深度(㎜):250～500 7.开沟行距(㎜):800～1100 8.开沟行数（行):3 | 1000 | 1600 |  | 非通用类 | 广西省
4862 | 耕整地机械 | 整地机械 | 起垄机 | 微耕机、手扶拖拉机配套起垄机（器） | 昆明捷徕盛经贸有限公司 | 捷盛牌起垄机 | 1WQ6.5 | 配套微耕机 | 120 | 200 | 6.5 | 非通用类 | 云南省
4863 | 耕整地机械 | 整地机械 | 起垄机 | 微耕机、手扶拖拉机配套起垄机（器） | 云南金马动力机械总厂 | 起垄机 | 1WQ6.3 | 配套微耕机 | 120 | 200 | 6.3 | 非通用类 | 云南省
4864 | 耕整地机械 | 整地机械 | 起垄机 | 微耕机、手扶拖拉机配套起垄机（器） | 云南新天力机械制造股份有限公司 | 起垄机 | 1WQ7.3 | 配套微耕机 | 120 | 200 | 7.3 | 非通用类 | 云南省
4865 | 耕整地机械 | 整地机械 | 起垄机 | 微耕机、手扶拖拉机配套起垄机（器） | 云南新天力机械制造股份有限公司 | 新天力牌1Q-110型起垄机 | 1Q-110 | 配套手扶拖拉机 | 120 | 200 |  | 非通用类 | 云南省
4866 | 耕整地机械 | 整地机械 | 起垄机 | 微耕机、手扶拖拉机配套起垄机（器） | 昆明呈祥工贸有限公司 | 明峰牌1WQ7.0型微型起垄机 | 1WQ7.0 | 配套微耕机 | 120 | 200 | 7 | 非通用类 | 云南省
4867 | 耕整地机械 | 整地机械 | 起垄机 | 微耕机、手扶拖拉机配套起垄机（器） | 昆明呈祥工贸有限公司 | 明峰牌MF 1Q-120型微型起垄机 | MF1Q-120 | 配套手扶拖拉机 | 120 | 200 |  | 非通用类 | 云南省
4868 | 耕整地机械 | 整地机械 | 起垄机 | 1—2m起垄机 | 馆陶县飞翔机械装备制造有限公司 | 旋耕起垄机 | 1GNQ-150-1 | 框架1个、箱体总成1组、起垄机1组、外形尺寸（长×宽×高）：1500×1700×1050mm、配套动力：40.4-47.8kW、工作幅宽：1500mm、耕深：120-160mm、刀片数量：38把、作业速度：1-5km/h、起垄高度：200-350mm（可调）、垄顶宽度：200-400mm（可调）配套动力形式：轮式拖拉机 | 1000 | 1600 |  | 非通用类 | 河北
4869 | 耕整地机械 | 整地机械 | 起垄机 | 1—2m起垄机 | 郑州山河机械制造有限公司 | 起垄机 | 1QL80-2 | 配套动力形式：轮式拖拉机配套；作业幅宽（m）：1.6 | 1000 | 1600 |  | 非通用类 | 河南
4870 | 耕整地机械 | 整地机械 | 起垄机 | 1-2m起垄机 | 保定市冀中农牧业机械研究所 | 悬挂式起垄机 | 3QL-1 | 外形尺寸：1700*1350*1200.结构质量：320公斤。工作幅宽：80cm-120cm犁间距100cm垄深度30cm-40cm.作业速度6-10km/h。作业小时生产率0.84-1.40hm/h配套动力形式：轮式拖拉机 | 1000 | 1600 |  | 非通用类 | 河北省
4871 | 耕整地机械 | 整地机械 | 起垄机 | 微耕机、手扶拖拉机配套起垄机（器） | 重庆汇田机械制造有限公司 | 起垄机 | 1GZ-100FV1 | 配套微耕机 | 120 | 200 | 6.3 | 非通用 | 重庆
4872 | 耕整地机械 | 整地机械 | 起垄机 | 微耕机、手扶拖拉机配套起垄机（器） | 宾川兴田工贸有限公司 | 耕雄牌1WQ6.3型微型起垄机 | 1WQ6.3 | 配套微耕机 | 120 | 200 | 6.3 | 非通用类 | 云南省
4873 | 耕整地机械 | 整地机械 | 起垄机 | 微耕机、手扶拖拉机配套起垄机（器） | 宾川兴田工贸有限公司 | 兴野牌1WQ6.3型微型起垄机 | 1WQ6.3 | 配套微耕机 | 120 | 200 | 6.3 | 非通用类 | 云南省
4874 | 耕整地机械 | 整地机械 | 起垄机 | 1—2m起垄机 | 连云港市连发机械有限公司 | 烟地起垄机 | 1GZN-135V1 | 作业幅宽：1.35m，配套动力形式：轮式拖拉机 | 1000 | 1600 |  | 非通用类 | 江苏
4875 | 耕整地机械 | 整地机械 | 起垄机 | 1—2m起垄机 | 常州常旋机械有限公司 | 烟草旋耕起垄机 | 1GQLN-140Y | 作业幅宽：140CM，配套动力形式：轮式拖拉机 | 1000 | 1600 |  | 非通用类 | 江苏
4876 | 耕整地机械 | 整地机械 | 起垄机 | 1-2m起垄机 | 连云港市兴安机械制造有限公司 | 双轴灭茬旋耕起垄机 | 1GZMN-125D2V2 | 工作幅宽:1.25m，配套动力36.8-44.1kW，连接形式：标准三点悬挂，配套动力形式：轮式拖拉机 | 1000 | 1600 |  | 非通用类 | 江苏省
4877 | 耕整地机械 | 整地机械 | 起垄机 | 1-2m起垄机 | 连云港市兴安机械制造有限公司 | 双轴灭茬旋耕起垄机 | 1GZMN-180D3V3 | 配套动力47.8kW，幅宽:1.8m，连接方式：标准三点悬挂，配套动力形式：轮式拖拉机 | 1000 | 1600 |  | 非通用类 | 江苏省
4878 | 耕整地机械 | 整地机械 | 起垄机 | 1—2m起垄机 | 湖南农夫机电有限公司 | 起垄机 | 1Q1-140 | 幅宽:1.4m，配套动力形式：轮式拖拉机 | 1000 | 1600 |  | 非通用类 | 湖南省
4879 | 耕整地机械 | 整地机械 | 起垄机 | 1-2m起垄机 | 河南豪丰机械制造有限公司 | 旋耕施肥起垄机 | 1GFL-V1 | 配套动力形式：轮式拖拉机配套；作业幅宽（m）：1.4 | 1000 | 1600 |  | 非通用类 | 河南省
4880 | 耕整地机械 | 整地机械 | 起垄机 | 2m及以上起垄机 | 馆陶县飞翔机械装备制造有限公司 | 旋耕起垄机 | 1GNQ-230-2 | 框架1个、箱体总成1组、起垄器2组、外形尺寸（长×宽×高）：1700×2600×1250mm、配套动力：66.1-88.2kW、工作幅宽：2300mm、耕深：120-180mm、刀片数量：62把、作业速度：1-5km/h、起垄高度：200-350mm（可调）、垄顶宽度：200-400mm（可调），配套动力形式：轮式拖拉机 | 1300 | 2100 |  | 非通用类 | 河北
4881 | 耕整地机械 | 整地机械 | 起垄机 | 2m及以上起垄机 | 保定冀中农牧业机械研究所 | 悬挂式起垄机 | 3QL-2 | 外形尺寸2150*1650*1300。结构质量440公斤。配套动力73kW-100.2kWg工作幅宽140cm-200cm.垄深度40cm-50cm.作业速度6-10km/h.作业小时生产率0.84-1.40hm/h.配套动力形式：轮式拖拉机 | 1300 | 2100 |  | 非通用类 | 河北省
4882 | 耕整地机械 | 整地机械 | 起垄机 | 2m及以上起垄机 | 连云港市连发机械有限公司 | 烟地起垄机 | 1GZN-240V2 | 幅宽：2.4m，配套动力轮式拖拉机 | 1300 | 2100 |  | 非通用类 | 江苏
4883 | 耕整地机械 | 整地机械 | 起垄机 | 2m及以上起垄机 | 连云港市兴安机械制造有限公司 | 双轴灭茬旋耕起垄机 | 1GZMN-200D4V3 | 双轴灭茬旋耕起垄机幅宽200CM，配套动力拖拉机，标定功率55.1-66.2kW | 1300 | 2100 |  | 非通用类 | 江苏省
4884 | 耕整地机械 | 整地机械 | 起垄机 | 2m及以上起垄机 | 江苏清淮机械有限公司 | 起垄机 | 1GL-230 | 配套动力形式：轮式拖拉机配套；作业幅宽（m）：2.3 | 1300 | 2100 |  | 非通用类 | 江苏
4885 | 耕整地机械 | 整地机械 | 起垄机 | 2m及以上起垄机 | 江苏银华春翔机械制造有限公司 | 烟草起垄机 | 1GKN-230Y | 作业幅宽：2.3m，配套动力形式：轮式拖拉机 | 1300 | 2100 |  | 非通用类 | 江苏
4886 | 耕整地机械 | 整地机械 | 起垄机 | 2m及以上起垄机 | 河南豪丰机械制造有限公司 | 旋耕施肥起垄机 | 1GFL-V2 | 配套动力形式：轮式拖拉机配套；作业幅宽（m）：2.5 | 1300 | 2100 |  | 非通用类 | 河南省
4887 | 耕整地机械 | 整地机械 | 起垄机 | 2m及以上起垄机 | 山东五征集团有限公司 | 起垄机 | 1Z-360V4 | 作业幅宽：3.6m配套动力形式：轮式拖拉机 | 1300 | 2100 |  | 非通用类 | 山东省
4888 | 耕整地机械 | 整地机械 | 起垄机 | 微耕机、手扶拖拉机配套起垄机（器） | 福建永顺机械有限公司 | 起垄机 | YS1.4mA2 | 配套手扶拖拉机 | 120 | 200 |  | 非通用类 | 福建省
4889 | 种植施肥机械 | 播种机械 | 小粒种子播种机 | 3—5行气力式小粒种子播种机 | 河南豪丰机械制造有限公司 | 小籽粒施肥精播机 | 2BSJ-4 | 播种行数4行,施肥、播种等复式作业,排种器：气力式 | 1500 | 2500 |  | 非通用类 | 河南省
4890 | 种植施肥机械 | 播种机械 | 小粒种子播种机 | 3—5行气力式小粒种子播种机 | 河南豪丰机械制造有限公司 | 小籽粒施肥精播机 | 2BXSJ-5 | 播种行数5行,施肥、播种等复式作业,排种器：气力式 | 1500 | 2500 |  | 非通用类 | 河南省
4891 | 种植施肥机械 | 播种机械 | 小粒种子播种机 | 3—5行气力式小粒种子播种机 | 河南豪丰机械制造有限公司 | 油菜直播机 | 2BYJ-4 | 播种行数4行,施肥、播种等复式作业,排种器：气力式 | 1500 | 2500 |  | 非通用类 | 河南省
4892 | 种植施肥机械 | 播种机械 | 小粒种子播种机 | 6行及以上气力式小粒种子播种机 | 河南豪丰机械制造有限公司 | 油菜直播机 | 2BYJ-8 | 播种行数8行,施肥、播种等复式作业,排种器：气力式 | 4500 | 7500 |  | 非通用类 | 河南省
4893 | 种植施肥机械 | 播种机械 | 根茎类种子播种机 | 2—3行根茎类种子播种机 | 青岛洪珠农业机械有限公司 | 马铃薯种植机 | 2CM-1/2 | 工作行数：1垄2行 外形尺寸（mm）2350*1330*1350；结构质量（kg）300；行距（mm）220~280；株距（mm）290~330（可调）；工作幅宽（mm）850~1200；传动机构型式 链条传动；配套动力（kW） | 1600 | 2600 |  | 非通用类 | 山东省
4894 | 种植施肥机械 | 播种机械 | 根茎类种子播种机 | 2—3行根茎类种子播种机 | 青岛洪珠农业机械有限公司 | 马铃薯种植机 | 2CM-2/1 | 工作行数：2垄2行 外形尺寸（mm）2280*1740*1380;结构质量（kg）412.5;行距（mm）220~280;株距（mm）600~850（可调）;工作幅宽（mm）1200~1700 | 1600 | 2600 |  | 非通用类 | 山东省
4895 | 种植施肥机械 | 播种机械 | 根茎类种子播种机 | 2—3行根茎类种子播种机 | 青岛洪珠农业机械有限公司 | 马铃薯种植机 | 2CM-2A | 工作行数：2垄2行 外形尺寸（mm）1380*1610*1400;结构质量（kg）245;行距（mm）600~800;株距（mm）290~330（可调）;工作幅宽（mm）1200~1600; | 1600 | 2600 |  | 非通用类 | 山东省
4896 | 种植施肥机械 | 播种机械 | 根茎类种子播种机 | 2—3行根茎类种子播种机 | 青岛洪珠农业机械有限公司 | 马铃薯种植机 | 2CM-2 | 工作行数：2垄2行 外形尺寸(长*宽*高)：2050*1850*1550(mm)；结构质量：59kg；行距:；900mm(可调)；株距:；290mm~300mm(可调)；1800mm(可调) | 1600 | 2600 |  | 非通用类 | 山东省
4897 | 种植施肥机械 | 播种机械 | 根茎类种子播种机 | 4行及以上根茎类种子播种机 | 青岛洪珠农业机械有限公司 | 马铃薯种植机 | 2CM-4 | 工作行数：4垄4行 外形尺寸(长*宽*高)：3850*1850*1550(mm);结构质量：1035kg;行距: 900mm(可调);株距: 290mm~300mm(可调) | 9000 | 15000 |  | 非通用类 | 山东省
4898 | 种植施肥机械 | 播种机械 | 根茎类种子播种机 | 4行及以上根茎类种子播种机 | 青岛洪珠农业机械有限公司 | 马铃薯种植机 | 2CM-2/4 | 工作行数：2垄4行结构型式/悬挂式；外形尺寸 （长*宽*高）3520*2380*1620mm结构质量1120kg；配套动力（73.5～88.2）轮式拖拉机；工作幅宽2100mm；垄距1050mm；垄上行距230mm | 9000 | 15000 |  | 非通用类 | 山东省
4899 | 种植施肥机械 | 播种机械 | 根茎类种子播种机 | 4行及以上根茎类种子播种机 | 青岛洪珠农业机械有限公司 | 马铃薯种植机 | 2CM-2/4A | 工作行数：2垄4行 结构形式/悬挂式；外形尺寸（长*宽*高）1755*2000*1680mm；结构质量580kg；配套动力（36.8-58.8）kW轮式拖拉机；工作幅宽1500-1800mm；垄距750-900mm;垄上行距120mm；株距200-400mm | 9000 | 15000 |  | 非通用类 | 山东省
4900 | 种植施肥机械 | 播种机械 | 根茎类种子播种机 | 2-3行根茎类种子播种机 | 山东希成农业机械科技有限公司 | 马铃薯种植机 | 2CM-1/2 | 播种行数1垄2行 结构型式悬挂式 结构质量360kg 外形尺寸（长×宽×高）2370×1920×1300mm 配套动力 （20-26）kW轮式拖拉机 | 1600 | 2600 |  | 非通用类 | 山东省
4901 | 种植施肥机械 | 播种机械 | 根茎类种子播种机 | 2-3行根茎类种子播种机 | 山东希成农业机械科技有限公司 | 马铃薯种植机 | 2CM-2 | 播种行数2垄2行 结构型式悬挂式 结构质量705kg 外形尺寸（长×宽×高）2250×2000×1500mm 配套动力 （60-73.5）kW轮式拖拉机 | 1600 | 2600 |  | 非通用类 | 山东省
4902 | 种植施肥机械 | 播种机械 | 根茎类种子播种机 | 4行及以上根茎类种子播种机 | 山东希成农业机械科技有限公司 | 马铃薯种植机 | 2CMX-4 | 播种行数4垄4行 结构型式悬挂式 结构质量1050kg 外形尺寸（长×宽×高）2340×3770×1490mm 配套动力 ≥88.2kW轮式拖拉机 | 9000 | 15000 |  | 非通用类 | 山东省
4903 | 种植施肥机械 | 播种机械 | 根茎类种子播种机 | 4行及以上根茎类种子播种机 | 山东希成农业机械科技有限公司 | 马铃薯种植机 | 2CM-4 | 播种行数4垄4行 结构型式牵引式 结构质量2600kg 外形尺寸（长×宽×高）4130×3880×2250mm 配套动力 （88-132.3）kW轮式拖拉机 | 9000 | 15000 |  | 非通用类 | 山东省
4904 | 种植施肥机械 | 播种机械 | 根茎类种子播种机 | 4行及以上根茎类种子播种机 | 山东五征集团有限公司 | 马铃薯种植机 | 2CMF-4 | 播种行数：4垄4行 | 9000 | 15000 |  | 非通用类 | 山东省
4905 | 种植施肥机械 | 播种机械 | 根茎类种子播种机 | 2-3行根茎类种子播种机 | 青岛璞盛机械有限公司 | 马铃薯种植机 | 2CM-2 | 外形尺寸（长×宽×高）：2320×1360×1380（mm） 结构质量：320kg 行距：220～280（mm） 株距：280～320（mm）可调 工作行数：1垄2行 工作幅宽：600～900（mm） 传动机构型式：链条传动 配套动力：18.3～29.4 kW轮式拖拉机 配套形式:三点悬挂式 排种器型式:种勺 排种器数量:16×2 (个) 种子箱容积:60×2 (L) 排肥器型式:外槽轮式 排肥器数量:2 (个) 肥料箱容积:100 L 开沟器型式:双面犁尖式 适应膜宽度：900～1000（mm） 镇压器型式：覆土板式 扶垄器型式：旋耕犁刀 离地间隙：≥300mm 生产效率：≥0.17（hm2/h） | 1600 | 2600 |  | 非通用类 | 山东省
4906 | 种植施肥机械 | 播种机械 | 根茎类种子播种机 | 2-3行根茎类种子播种机 | 青岛璞盛机械有限公司 | 马铃薯种植机 | 2CMMF-2A | 结构型式:悬挂式 外形尺寸（长×宽×高）：2480×1800×1380（mm） 结构质量：435kg 配套动力：(22.1～29.4)kW轮式拖拉机 工作幅宽：1600（mm） 工作行数：2垄2行 行距：700 ～ 800（mm） 株距：240、260、280（mm） 作业效率：0.16～0.26（hm2/h） 传动机构型式：地轮链传动 排种器型式:碗式 排种器数量:2×16(个) 种子箱容积:2×95 (L) 排肥器型式:外槽轮式 排肥器数量:2 (个) 肥料箱容积:150 L 开沟器型式(种/肥)双面犁尖式/圆盘式 开沟器数量(种/肥):2/2 扶垄器型式：起垄刀 适应膜宽度：600～800（mm） 运输间隙：≥300mm | 1600 | 2600 |  | 非通用类 | 山东省
4907 | 种植施肥机械 | 育苗机械设备 | 秧盘播种成套设备（含床土处理） | 生产率500(盘/h)及以上秧盘播种成套设备 | 台州市立锦农机有限公司 | 水稻育秧播种机 | 2BX-580 | 铺底土功能、镇压功能、播种功能、洒水功能、覆土功能；流水线式；外形尺寸（长×宽×高）（mm）5920×530×1150；生产率≥580（盘/h）；整机质量175（kg）；铺土器形式为自流式；铺土箱容积52（L）；排种器形式为散播或条播；播种箱容积32（L）；覆土器形式为自流式；覆土箱容52（L）；淋水器形式为喷淋式；输送传动形式为链齿式；输送速度0.1（m/s）；总动力240（w）；铺土、覆土动力120（w）； 播种动力120（w） | 3500 | 5800 | 0.24 | 非通用类 | 浙江省
4908 | 种植施肥机械 | 育苗机械设备 | 秧盘播种成套设备（含床土处理） | 生产率500(盘/h)及以上秧盘播种成套设备 | 台州市立锦农机有限公司 | 水稻秧盘育秧播种机 | 2BX-1000 | 铺底土功能、镇压功能、播种功能、洒水功能、覆土功能；流水线式；外形尺寸（长×宽×高）（mm）8480×530×1150；生产率≥1000（盘/h）；整机质量225（kg）；铺土器形式斗式；铺土箱容积52（L）；排种器形式外槽轮；播种箱容积32（L）；覆土箱形式斗式；覆土箱容积52（L）；淋水器形式喷淋式；输送传动形式链条传动；输送速度0.17（m/s）；总动力320（w） 铺土、覆土电机40（w）；播种电机120（w）；输送电机120（w） | 3500 | 5800 | 0.32 | 非通用类 | 浙江省
4909 | 种植施肥机械 | 育苗机械设备 | 秧盘播种成套设备（含床土处理） | 床土处理设备 | 台州市立锦农机有限公司 | 碎土筛选机 | LS-ST40 | 外形尺寸（长×宽×高）（mm）1300×530×980；整机质量180（kg）；生产率≥2.9（T/h）；结构形式卧式；滚筒（外径×长度）（mm）Φ400×700； 搅拌粉碎轴转速928（r/min）；搅拌粉碎轴板直径（mm）Ф220-340；筛片型式圆孔筛；筛片尺寸（mm）Ф7；三相异步电机3.0kW转速1430r/min | 1000 | 1600 | 3 | 非通用类 | 浙江省
4910 | 种植施肥机械 | 育苗机械设备 | 秧盘播种成套设备（含床土处理） | 生产率500(盘/h)及以上秧盘播种成套设备 | 盐城恒昌汽车配件有限公司 | 水稻盘育秧播种机 | 2BL-280A | 含铺底土、播种、洒水、覆土功能；生产率969-1071(盘/h) | 3500 | 5800 | 0.36 | 非通用类 | 江苏省
4911 | 种植施肥机械 | 育苗机械设备 | 秧盘播种成套设备（含床土处理） | 生产率500(盘/h)及以上秧盘播种成套设备 | 久保田农业机械(苏州)有限公司 | 育秧播种机 | 2BZP-800(SR-K800CN) | 含铺底土、播种、洒水、覆土功能；生产率:800(盘/h) | 3500 | 5800 | 0.85 | 非通用类 | 江苏省
4912 | 种植施肥机械 | 育苗机械设备 | 秧盘播种成套设备（含床土处理） | 床土处理设备 | 台州市一鸣机械设备有限公司 | 圆筒式床土整理筛选机 | 5XY-40 | 床土处理设备 | 1000 | 1600 | 3 | 非通用类 | 浙江省
4913 | 种植施肥机械 | 育苗机械设备 | 秧盘播种成套设备（含床土处理） | 生产率500(盘/h)及以上秧盘播种成套设备 | 台州市一鸣机械设备有限公司 | 全自动水稻育秧播种流水线 | YM-0819 | 含铺底土、播种、洒水、覆土功能；生产率：550(盘/h) | 3500 | 5800 | 0.24 | 非通用类 | 浙江省
4914 | 种植施肥机械 | 育苗机械设备 | 秧盘播种成套设备（含床土处理） | 生产率200—500(盘/h)秧盘播种成套设备 | 台州市一鸣机械设备有限公司 | 蔬菜花卉气吸式精量播种流水线 | YM-0913 | 含铺底土、播种、洒水、覆土功能；生产率：360(盘/h) | 2000 | 3300 | 1.61 | 非通用类 | 浙江省
4915 | 种植施肥机械 | 育苗机械设备 | 秧盘播种成套设备（含床土处理） | 生产率200—500(盘/h)秧盘播种成套设备 | 台州市一鸣机械设备有限公司 | 小粒种子精量播种流水线 | YM-0915 | 含铺底土、播种、洒水、覆土功能；生产率：244(盘/h) | 2000 | 3300 | 0.265 | 非通用类 | 浙江省
4916 | 种植施肥机械 | 育苗机械设备 | 秧盘播种成套设备（含床土处理） | 生产率500(盘/h)及以上秧盘播种成套设备 | 江苏云马农机制造有限公司 | 育秧播种机（流水线） | 2BLY-280B | 含铺底土、播种、洒水、覆土功能；生产率1200(盘/h) | 3500 | 5800 | 0.36 | 非通用类 | 江苏
4917 | 种植施肥机械 | 育苗机械设备 | 秧盘播种成套设备（含床土处理） | 生产率500(盘/h)及以上秧盘播种成套设备 | 江苏云马农机制造有限公司 | 蔬菜（烟草）播种机（流水线） | 2BSL-320 | 含铺底土、播种、洒水、覆土功能；生产率1200(盘/h) | 3500 | 5800 | 1.08 | 非通用类 | 江苏
4918 | 种植施肥机械 | 育苗机械设备 | 秧盘播种成套设备（含床土处理） | 生产率200—500(盘/h)秧盘播种成套设备 | 井关农机（常州）有限公司 | 育秧播种机 | 2BZP-580A(THK-3017KC) | 机体外型尺寸（mm）：5430*540*1155，机具质量：144KG，配套总动力：100W，含铺底土、播种、洒水、覆土功能，每小时播种量：200(盘/h)＜生产率≤550(盘/h) | 2000 | 3300 | 0.1 | 非通用类 | 江苏省
4919 | 种植施肥机械 | 育苗机械设备 | 秧盘播种成套设备（含床土处理） | 生产率500(盘/h)及以上秧盘播种成套设备 | 四川川龙拖拉机制造有限公司 | 全自动水稻育秧播种流水线 | CL-2BL-1 | 外形尺寸:4400×500×1100MM生产率:500盘/H,铺土器行式:滚筒式,铺土箱容积:40L,工作流程:铺土-播种-浇水-覆土,配套电源电压:220V,配套动力:528W,淋水器型式:喷雾. | 3500 | 5800 | 0.528 | 非通用类 | 四川
4920 | 种植施肥机械 | 育苗机械设备 | 秧盘播种成套设备（含床土处理） | 生产率500(盘/h)及以上秧盘播种成套设备 | 宁波市大宇矢崎机械制造有限公司 | 水稻育苗用播种机 | SYS-550C | 含铺底土、播种、洒水、覆土功能，生产率597(盘/h) | 3500 | 5800 | 0.18 | 非通用类 | 浙江省
4921 | 种植施肥机械 | 育苗机械设备 | 秧盘播种成套设备（含床土处理） | 生产率500(盘/h)及以上秧盘播种成套设备 | 宁波市大宇矢崎机械制造有限公司 | 水稻育苗用播种机 | SYS-800C | 含铺底土、播种、洒水、覆土功能，生产率883(盘/h) | 3500 | 5800 | 0.27 | 非通用类 | 浙江省
4922 | 种植施肥机械 | 育苗机械设备 | 秧盘播种成套设备（含床土处理） | 生产率500(盘/h)及以上秧盘播种成套设备 | 宁波市大宇矢崎机械制造有限公司 | 水稻育苗用播种机 | SYS-1000C | 含铺底土、播种、洒水、覆土功能，生产率1034(盘/h) | 3500 | 5800 | 0.37 | 非通用类 | 浙江省
4923 | 种植施肥机械 | 育苗机械设备 | 秧盘播种成套设备（含床土处理） | 生产率200—500(盘/h)秧盘播种成套设备 | 常州亚美柯机械设备有限公司 | 水稻钵苗播种机 | 2BD-300(LSPE-40AM) | 含铺底土、播种、洒水、覆土功能;生产率295(盘/h) | 2000 | 3300 |  | 非通用类 | 江苏省
4924 | 种植施肥机械 | 育苗机械设备 | 秧盘播种成套设备（含床土处理） | 生产率500(盘/h)及以上秧盘播种成套设备 | 常州亚美柯机械设备有限公司 | 水稻钵苗播种机 | 2BD-600(LSPE-60AM) | 含铺底土、播种、洒水、覆土功能;生产率586(盘/h) | 3500 | 5800 |  | 非通用类 | 江苏省
4925 | 种植施肥机械 | 育苗机械设备 | 秧盘播种成套设备（含床土处理） | 生产率500(盘/h)及以上秧盘播种成套设备 | 中联重机浙江有限公司 | 水稻育秧播种机 | SYB-480 | 秧盘播种成套设备作业功能：铺底土功能,播种功能,洒水功能,覆土功能,；生产率（盘/h）：816； | 3500 | 5800 | 0.48 | 非通用类 | 浙江省
4926 | 种植施肥机械 | 育苗机械设备 | 秧盘播种成套设备（含床土处理） | 生产率500(盘/h)及以上秧盘播种成套设备 | 湖南省农友盛泰农业科技有限公司 | 水稻秧盘育秧播种机 | 2BX-580 | 含铺底土、播种、洒水、覆土功能 生产率705（盘/h） | 3500 | 5800 | 0.264 | 非通用类 | 湖南省
4927 | 田间管理机械 | 植保机械 | 动力喷雾机（含担架式、推车式机动喷雾机） | 动力喷雾机 | 浙江半球泵业有限公司 | 动力喷雾机 | ZD388 | 形式：担架式，净重：20kg，配套动力：单相交流电动机，功率：1.1kW，转速：2800r/min，配套泵：柱塞泵，工作压力：6MPa，流量：9.83L/min，喷枪喷量：5L/min，水平射程：7m | 250 | 400 | 1.1 | 非通用类 | 浙江省
4928 | 田间管理机械 | 植保机械 | 动力喷雾机（含担架式、推车式机动喷雾机） | 动力喷雾机 | 浙江半球泵业有限公司 | 动力喷雾机 | ZD588 | 形式：担架式，净重：40kg，配套动力：单相交流电动机，功率：1.5kW，转速：1400r/min，配套泵：活塞泵，工作压力：4MPa，流量：40L/min，喷枪喷量：8L/min，水平射程：7m | 250 | 400 | 1.5 | 非通用类 | 浙江省
4929 | 田间管理机械 | 植保机械 | 动力喷雾机（含担架式、推车式机动喷雾机） | 动力喷雾机 | 浙江勇力机械有限公司 | 手推式机动喷雾机 | YL-22S | 配套动力功率:3.1kW,型式:手推式,配套泵工作压力:2.0-3.5MPa,配套泵流量:15-25L/min | 250 | 400 | 3.1 | 非通用类 | 浙江省
4930 | 田间管理机械 | 植保机械 | 动力喷雾机（含担架式、推车式机动喷雾机） | 动力喷雾机 | 浙江勇力机械有限公司 | 担架式机动喷雾机 | YL-22D | 配套动力功率:3.1kW,型式:担架式,配套泵工作压力:2.0-3.5MPa,配套泵流量:15-25L/min | 250 | 400 | 3.1 | 非通用类 | 浙江省
4931 | 田间管理机械 | 植保机械 | 动力喷雾机（含担架式、推车式机动喷雾机） | 动力喷雾机 | 浙江勇力机械有限公司 | 担架式机动喷雾机 | YL-30D | 配套动力功率:3.8kW,型式:担架式,配套泵工作压力:2.0-3.5MPa,配套泵流量:20-35L/min | 250 | 400 | 3.8 | 非通用类 | 浙江省
4932 | 田间管理机械 | 植保机械 | 动力喷雾机（含担架式、推车式机动喷雾机） | 动力喷雾机 | 浙江勇力机械有限公司 | 手推式机动喷雾机 | YL-300L | 配套动力功率:3.8kW,型式:手推式,配套泵工作压力:2.0-3.5MPa,配套泵流量:20-35L/min | 250 | 400 | 3.8 | 非通用类 | 浙江省
4933 | 田间管理机械 | 植保机械 | 动力喷雾机（含担架式、推车式机动喷雾机） | 动力喷雾机 | 富士特有限公司 | 担架（框架）式机动喷雾机 | FST-21K | 发动机形式：152F四冲程汽油机，功率：1.15kW，重量：21Kg，转速：3600r/min，尺寸：550*315*370mm，配套泵：柱塞泵，工作压力：2.0-3.5MPa，泵流量：8-12L/min，泵转速：800-1000r/min | 250 | 400 | 1.15 | 非通用 | 浙江省
4934 | 田间管理机械 | 植保机械 | 动力喷雾机（含担架式、推车式机动喷雾机） | 动力喷雾机 | 富士特有限公司 | 担架式机动喷雾机 | FST-D | 发动机形式：168F四冲程汽油机，功率：4.1kW，重量：29Kg,转速：3600r/min，尺寸：1410*320*460mm，配套泵：柱塞泵，工作压力：2.0-3.5MPa，泵流量：15-18L/min，泵转速：800-1000r/min | 250 | 400 | 4.1 | 非通用 | 浙江省
4935 | 田间管理机械 | 植保机械 | 动力喷雾机（含担架式、推车式机动喷雾机） | 动力喷雾机 | 富士特有限公司 | 担架式机动喷雾机 | FST-30D | 发动机形式：168F-2四冲程汽油机，功率：4.8kW，重量：32Kg,转速：3600r/min，尺寸：1500*400*480mm，配套泵：柱塞泵，工作压力：2.0-3.5MPa，泵流量：30-40L/min，泵转速：800-1000r/min | 250 | 400 | 4.8 | 非通用 | 浙江省
4936 | 田间管理机械 | 植保机械 | 动力喷雾机（含担架式、推车式机动喷雾机） | 动力喷雾机 | 富士特有限公司 | 担架（手推）式机动喷雾机 | FST-30C | 发动机形式：168F-2四冲程汽油机，功率：4.8kW，重量：41Kg,转速：3600r/min，尺寸：1410*480*810mm，配套泵：柱塞泵，工作压力：2.0-3.5MPa，泵流量：30-40L/min，泵转速：800-1000r/min | 250 | 400 | 4.8 | 非通用 | 浙江省
4937 | 田间管理机械 | 植保机械 | 动力喷雾机（含担架式、推车式机动喷雾机） | 动力喷雾机 | 富士特有限公司 | 手推式机动喷雾机 | FST-30H | 发动机形式：168F-2四冲程汽油机，功率：4.8kW，重量：49Kg,转速：3600r/min，尺寸：915*605*850mm，配套泵：柱塞泵，工作压力：2.0-3.5MPa，泵流量：30-40L/min，泵转速：800-1000r/min | 250 | 400 | 4.8 | 非通用 | 浙江省
4938 | 田间管理机械 | 植保机械 | 动力喷雾机（含担架式、推车式机动喷雾机） | 动力喷雾机 | 富士特有限公司 | 手推式机动喷雾机 | FST-160T | 发动机形式：168F四冲程汽油机，功率：4.1kW，重量：70Kg，药箱：160L,转速：3600r/min，尺寸：1400*750*950mm，配套泵：柱塞泵，工作压力：2.0-3.5MPa，泵流量：15-18L/min，泵转速：800-1000r/min | 250 | 400 | 4.1 | 非通用 | 浙江省
4939 | 田间管理机械 | 植保机械 | 动力喷雾机（含担架式、推车式机动喷雾机） | 动力喷雾机 | 富士特有限公司 | 手推式机动喷雾机 | FST-300T | 发动机形式：168F-2四冲程汽油机，功率：4.8kW，重量：80Kg，药箱：300L,转速：3600r/min，尺寸：1800*950*1000mm，配套泵：柱塞泵，工作压力：2.0-3.5MPa，泵流量：30-40L/min，泵转速：800-1000r/min | 250 | 400 | 4.8 | 非通用 | 浙江省
4940 | 田间管理机械 | 植保机械 | 动力喷雾机（含担架式、推车式机动喷雾机） | 动力喷雾机 | 台州欧溢农业机械科技有限公司 | 担架式机动喷雾机 | OE-25K | 结构型式：担架式；配套动力：汽油发动机；动力转速：3600r/min；工作压力：1.5-2.5Mpa | 250 | 400 | 3.8 | 非通用类 | 浙江省
4941 | 田间管理机械 | 植保机械 | 动力喷雾机（含担架式、推车式机动喷雾机） | 动力喷雾机 | 台州欧溢农业机械科技有限公司 | 担架式机动喷雾机 | OE-25D | 结构型式：担架式；配套动力：差速电动机；动力转速：1400r/min；工作压力：1.5-2.5Mpa | 250 | 400 | 0.5 | 非通用类 | 浙江省
4942 | 田间管理机械 | 植保机械 | 动力喷雾机(含担架式、推车式机动喷雾机) | 动力喷雾机 | 南通市广益机电有限责任公司 | 担架式喷雾机 | 3WZ-45 | 外形尺寸（长×宽×高）mm：1700×570×435；净重量kg：49；配套动力型式：四冲程汽油机；配套动力规格型号:168F/PB-4；配套动力功率/转速kW/r/min：4.2(最大）/1800；配套泵型式：三缸柱塞泵；配套泵工作压力MPa：1-3；配套泵流量l/min：20-34；配套泵转速r/min：520-900；喷枪喷量l/min：≥25.0。 | 250 | 400 | 4.2 | 非通用类 | 江苏省
4943 | 田间管理机械 | 植保机械 | 动力喷雾机(含担架式、推车式机动喷雾机) | 动力喷雾机 | 南通市广益机电有限责任公司 | 担架式喷雾机 | 3WZ-45C | 外形尺寸（长×宽×高）mm：1600×500×660；净重量kg：157；配套动力型式：单缸水冷柴油发动机；配套动力规格型号:R180；配套动力功率/转速kW/r/min：5.67/2600；配套泵型式：三缸柱塞泵；配套泵工作压力MPa：1-3；配套泵流量l/min：19.5-34；配套泵转速r/min：520-850；喷枪喷量l/min：≥25.0。 | 250 | 400 | 5.67 | 非通用类 | 江苏省
4944 | 田间管理机械 | 植保机械 | 动力喷雾机(含担架式、推车式机动喷雾机) | 动力喷雾机 | 南通市广益机电有限责任公司 | 手推喷雾机 | 3WZ-45 | 外形尺寸（长×宽×高）mm：1180×840×950；净重量kg：90；配套动力型式：四冲程汽油机；配套动力规格型号:KG200；配套动力功率/转速kW/r/min：4/3600；配套泵型式：三缸柱塞泵；配套泵工作压力MPa：1-3；配套泵流量l/min：20-34；配套泵转速r/min：520-900；喷枪喷量l/min：7±10%；药液箱容量L：160。 | 250 | 400 | 4.2 | 非通用类 | 江苏省
4945 | 田间管理机械 | 植保机械 | 动力喷雾机(含担架式、推车式机动喷雾机) | 动力喷雾机 | 重庆耀虎动力机械有限公司 | 担架式机动喷雾机 | YH3WZ-25 | 动力喷雾机,规格型号：YH3WZ-25,名称：担架式机动喷雾机，形式：担架式，配套动力名称：汽油发动机，规格型号：YH168F,标定功率：3.6kW,标定转速：3600r/min，配套泵形式：柱塞式，工作压力：1.2-2.5mpa，流量：17-25l/min，转速：500-88r/min，喷枪喷量：5.5l/min | 250 | 400 | 3.6 | 非通用类 | 重庆市
4946 | 田间管理机械 | 植保机械 | 动力喷雾机（含担架式、推车式机动喷雾机） | 动力喷雾机 | 浙江程阳机电有限公司 | 担架式机动喷雾机 | CY－D | 动力喷雾机 | 250 | 400 | 3.1 | 非通用类 | 浙江省
4947 | 田间管理机械 | 植保机械 | 动力喷雾机（含担架式、推车式机动喷雾机） | 动力喷雾机 | 浙江程阳机电有限公司 | 担架式机动喷雾机 | CY－30D | 动力喷雾机 | 250 | 400 | 3.8 | 非通用类 | 浙江省
4948 | 田间管理机械 | 植保机械 | 动力喷雾机（含担架式、推车式机动喷雾机） | 动力喷雾机 | 浙江程阳机电有限公司 | 手推式机动喷雾机 | CY－55L | 动力喷雾机 | 250 | 400 | 3.1 | 非通用类 | 浙江省
4949 | 田间管理机械 | 植保机械 | 动力喷雾机（含担架式、推车式机动喷雾机） | 动力喷雾机 | 浙江程阳机电有限公司 | 手推式机动喷雾机 | CY－500 | 动力喷雾机 | 250 | 400 | 2.2 | 非通用类 | 浙江省
4950 | 田间管理机械 | 植保机械 | 动力喷雾机（含担架式、推车式机动喷雾机） | 动力喷雾机 | 山东华盛农业药械有限责任公司 | 手推担架式两用动力喷雾机 | 3WH-36T | 动力喷雾机 | 250 | 400 | 3.2 | 非通用类 | 山东省
4951 | 田间管理机械 | 植保机械 | 动力喷雾机（含担架式、推车式机动喷雾机） | 动力喷雾机 | 山东华盛农业药械有限责任公司 | 手推车式动力喷雾机 | 3WH-36L-II | 动力喷雾机 | 250 | 400 | 3.2 | 非通用类 | 山东省
4952 | 田间管理机械 | 植保机械 | 动力喷雾机（含担架式、推车式机动喷雾机） | 动力喷雾机 | 山东卫士植保机械有限公司 | 担架式静电喷雾机 | 3WJD-36A | 形式:担架式；配套动力:168F汽油机；功率:3.2/3600kW/r/min；配套泵:三缸柱塞泵；泵压力:1.5-2.5MPA；泵流量:18-23L/min；泵转速:800-1000r/min； | 250 | 400 | 3.2 | 非通用类 | 山东
4953 | 田间管理机械 | 植保机械 | 动力喷雾机（含担架式、推车式机动喷雾机） | 动力喷雾机 | 山东卫士植保机械有限公司 | 手推式机动喷雾机 | WSJ-300LC | 形式:手推式；配套动力:168F汽油机；功率:3.2/3600kW/r/min；配套泵:三缸柱塞泵；泵压力:1.5-3.0MPA；泵流量:18-23L/min；泵转速:800-1000r/min；药箱容量：300L； | 250 | 400 | 3.2 | 非通用类 | 山东
4954 | 田间管理机械 | 植保机械 | 动力喷雾机（含担架式、推车式机动喷雾机） | 动力喷雾机 | 浙江欧森机械有限公司 | 手推式机动喷雾机 | OS-22 | 标准配置：168FB汽油机，钢质机架1套，欧森22三缸柱塞泵 技术参数：1. 喷雾机形式：手推式（担架式），2.外形尺寸:1000×600×1000 mm，3.机器重量:46kg，4.配套动力：168FB四冲程汽油机，5.功率/转速：3.8/3600kW/r/min，6. 配套泵：三缸柱塞泵，7. 配套泵工作压力：1-4MPa，8.配套泵流量：13-22L/min，9.配套泵转速：800-1200r/min，10.喷枪喷量：7.0L/min， | 250 | 400 | 3.8 | 非通用类 | 浙江
4955 | 田间管理机械 | 植保机械 | 动力喷雾机（含担架式、推车式机动喷雾机） | 动力喷雾机 | 浙江欧森机械有限公司 | 手推式机动喷雾机 | OS-30 | 标准配置：168FB汽油机，钢质机架1套，欧森30三缸柱塞泵 技术参数：1. 喷雾机形式：手推式（担架式），2.外形尺寸:1000×600×1000 mm，3.机器重量:48kg，4.配套动力：168FB四冲程汽油机，5.功率/转速：3.8kW/3600kW/r/min，6. 配套泵：三缸柱塞泵，7.配套泵工作压力：1-4MPa，8.配套泵流量：30-40L/min，9.配套泵转速：800-1200r/min，10.喷枪喷量：7.0L/min， | 250 | 400 | 3.8 | 非通用类 | 浙江
4956 | 田间管理机械 | 植保机械 | 动力喷雾机（含担架式、推车式机动喷雾机） | 动力喷雾机 | 浙江菱木农机有限公司 | 担架式机动喷雾机 | LM-325 | 动力喷雾机；担架式；标定功率/转速（kW）：3.6 | 250 | 400 | 3.6 | 非通用类 | 浙江省
4957 | 田间管理机械 | 植保机械 | 动力喷雾机（含担架式、推车式机动喷雾机） | 动力喷雾机 | 浙江菱木农机有限公司 | 推车式机动喷雾机 | LM-400 | 动力喷雾机；推车式；标定功率/转速（kW）：1.3 | 250 | 400 | 1.3 | 非通用类 | 浙江省
4958 | 田间管理机械 | 植保机械 | 动力喷雾机（含担架式、推车式机动喷雾机） | 动力喷雾机 | 浙江菱木农机有限公司 | 推车式机动喷雾机 | LM-390 | 动力喷雾机；推车式；标定功率(kW)：1.3 | 250 | 400 | 1.3 | 非通用类 | 浙江省
4959 | 田间管理机械 | 植保机械 | 动力喷雾机（含担架式、推车式机动喷雾机） | 动力喷雾机 | 浙江菱木农机有限公司 | 推车式机动喷雾机 | LM-600 | 动力喷雾机；推车式；标定功率(kW)：2.0 | 250 | 400 | 2 | 非通用类 | 浙江省
4960 | 田间管理机械 | 植保机械 | 动力喷雾机（含担架式、推车式机动喷雾机） | 动力喷雾机 | 浙江菱木农机有限公司 | 推车式机动喷雾机 | LM-550 | 动力喷雾机；推车式；标定功率(kW)：2.0 | 250 | 400 | 2 | 非通用类 | 浙江省
4961 | 田间管理机械 | 植保机械 | 动力喷雾机（含担架式、推车式机动喷雾机） | 动力喷雾机 | 浙江菱木农机有限公司 | 推车式机动喷雾机 | LM-398 | 动力喷雾机；推车式；标定功率(kW)：1.3 | 250 | 400 | 1.3 | 非通用类 | 浙江省
4962 | 田间管理机械 | 植保机械 | 动力喷雾机（含担架式、推车式机动喷雾机） | 动力喷雾机 | 重庆宏美科技有限公司 | 框架式动力喷雾机 | 3WZ-12-1250A | 配置：152F汽油机、喷雾泵、机架、20米高压管、喷枪。配套动力生产厂家：重庆宏美科技有限公司、额定功率1.1kW、尺寸（长×宽×高）：690mm×300mm×540mm、结构质量25kg | 250 | 400 | 1.1 | 非通用类 | 重庆市
4963 | 田间管理机械 | 植保机械 | 动力喷雾机（含担架式、推车式机动喷雾机） | 动力喷雾机 | 重庆宏美科技有限公司 | 框架式动力喷雾机 | 3WZ-22-1350 | 配置：168F汽油机、喷雾泵、机架、20米高压管、喷枪。发动机生产企业名称：重庆宏美科技有限公司、功率3.5kW、质量27kg、结构尺寸：740mm×340mm×410mm | 250 | 400 | 3.5 | 非通用类 | 重庆市
4964 | 田间管理机械 | 修剪机械 | 茶树修剪机 | 单人手提式茶树修剪机 | 台州黄岩晟鸿机电有限公司 | 茶树修剪机 | 3CX-750 | 自带动力；单人操作；作业幅宽0.75m | 250 | 400 | 0.65 | 非通用类 | 浙江省
4965 | 田间管理机械 | 修剪机械 | 茶树修剪机 | 单人手提式茶树修剪机 | 浙江程阳机电有限公司 | 茶树修剪机 | CY－750 | 自带动力；单人操作；作业幅宽：0.75m | 250 | 400 | 0.65 | 非通用类 | 浙江省
4966 | 田间管理机械 | 修剪机械 | 茶树修剪机 | 单人手提式茶树修剪机 | 永康市威力园林机械有限公司 | 采茶机 | WLHT230A | 单人手提式，0.65kW汽油机，切割宽度0.69m | 250 | 400 | 0.65 | 非通用类 | 浙江省
4967 | 田间管理机械 | 修剪机械 | 茶树修剪机 | 单人手提式茶树修剪机 | 永康市威力园林机械有限公司 | 采茶机 | WLHT230B | 单人手提式，0.65kW汽油机，切割宽度0.51m | 250 | 400 | 0.65 | 非通用类 | 浙江省
4968 | 田间管理机械 | 修剪机械 | 茶树修剪机 | 单人手提式茶树修剪机 | 山东华盛农业药械有限责任公司 | 茶树修剪机 | 3CX-750 | 形式:手持式工作幅宽:750MM；配套动力标定功率:0.65kW；燃油牌号:93#润滑油牌号:二冲程专用机油FC级燃油与润滑油容积混合比:30:1化油器型式:膜片式 | 250 | 400 | 0.65 | 非通用类 | 山东
4969 | 田间管理机械 | 修剪机械 | 茶树修剪机 | 单人手提式茶树修剪机 | 安徽省无为县鑫达动力制造有限责任公司 | 茶树修剪机 | 3CX-750B | 主要配置：汽油机动力一台。 主要参数：单人手提式，切割幅宽：750mm，修剪直径：750mm，整机质量：5.2kg，外形尺寸(长×宽×高)：1090×285×230mm，配套动力功率：0.75kW，配套动力转速：7500r/min。 | 250 | 400 | 0.75 | 非通用类 | 安徽
4970 | 田间管理机械 | 修剪机械 | 茶树修剪机 | 单人手提式茶树修剪机 | 泉州得力农林机械有限公司 | 茶树修剪机 | 3CX-750 | 自带动力；单人操作；作业幅宽0.75m | 250 | 400 | 0.88 | 非通用类 | 福建
4971 | 田间管理机械 | 修剪机械 | 茶树修剪机 | 单人手提式茶树修剪机 | 泉州得力农林机械有限公司 | 茶树修剪机 | 3CX-750A | 自带动力；单人操作；作业幅宽0.75m | 250 | 400 | 0.65 | 非通用类 | 福建
4972 | 田间管理机械 | 修剪机械 | 茶树修剪机 | 双人平行式茶树修剪机 | 泉州得力农林机械有限公司 | 弧形双人修剪机 | 3CXH-110 | 自带动力；双人操作；作业幅宽1.14m | 1800 | 3000 | 1.6 | 非通用类 | 福建
4973 | 田间管理机械 | 修剪机械 | 茶树修剪机 | 双人平行式茶树修剪机 | 泉州得力农林机械有限公司 | 平形双人修剪机 | 3CXP-110 | 自带动力；双人操作；作业幅宽1.14m | 1800 | 3000 | 1.6 | 非通用类 | 福建
4974 | 田间管理机械 | 修剪机械 | 茶树修剪机 | 双人平行式茶树修剪机 | 杭州落合机械制造有限公司 | 双人修剪机 | R8GA1 | G4L汽油机，双人操作，作业幅宽：1.06m | 1800 | 3000 | 2.2 | 非通用类 | 浙江
4975 | 田间管理机械 | 修剪机械 | 茶树修剪机 | 单人手提式茶树修剪机 | 杭州落合机械制造有限公司 | 单人修剪机 | OHT-750Z | G23汽油机，单人操作，作业幅宽：0.7m | 250 | 400 | 0.88 | 非通用类 | 浙江
4976 | 田间管理机械 | 修剪机械 | 茶树修剪机 | 单人手提式茶树修剪机 | 杭州落合机械制造有限公司 | 单人修剪机 | E7H-750 | G23汽油机，单人操作，作业幅宽：0.7m | 250 | 400 | 0.88 | 非通用类 | 浙江
4977 | 田间管理机械 | 修剪机械 | 茶树修剪机 | 单人手提式茶树修剪机 | 杭州落合机械制造有限公司 | 单人修剪机 | OHT-750C | 1E32F汽油机，单人操作，作业幅宽：0.7m | 250 | 400 | 0.88 | 非通用类 | 浙江
4978 | 田间管理机械 | 修剪机械 | 茶树修剪机 | 单人手提式茶树修剪机 | 浙江川崎茶业机械有限公司 | 单人修剪机 | PST75H | 1、总质量:5.5kg 2、工作宽幅:750mm 3、切割形式:往复式 4、额定转速:7000r/min 5、操作人数:1人 | 250 | 400 | 0.8 | 非通用类 | 浙江省
4979 | 田间管理机械 | 修剪机械 | 茶树修剪机 | 单人手提式茶树修剪机 | 浙江川崎茶业机械有限公司 | 单人修剪机 | PST80H | 1、总质量:5.7kg 2、工作宽幅:800mm 3、离合器形式:离心式 4、额定转速:7000r/min 5、操作人数:1人 | 250 | 400 | 0.8 | 非通用类 | 浙江省
4980 | 田间管理机械 | 修剪机械 | 茶树修剪机 | 双人平行式茶树修剪机 | 浙江川崎茶业机械有限公司 | 双人修剪机 | SM110 | 1、总质量:14.5kg 2、工作宽幅:1102mm 3、离合器形式:离心式 4、额定转速:7000r/min 5、操作人数:2人 | 1800 | 3000 | 1.2 | 非通用类 | 浙江省
4981 | 田间管理机械 | 修剪机械 | 茶树修剪机 | 单人手提式茶树修剪机 | 浙江康敏工贸有限公司 | 茶树修剪机 | KM7510 | 自带动力；标定转速7500r/min；长X宽X高:110X30X24cm；单人操作；作业幅宽600cm；整机质量6.0kg。 | 250 | 400 | 0.7 | 非通用类 | 浙江
4982 | 田间管理机械 | 修剪机械 | 茶树修剪机 | 单人手提式茶树修剪机 | 绥宁县绿州农机制造有限公司 | 3CX-750茶树修剪机 | 3CX-750 | 自带动力、单人操作、割幅（m）：0.75 | 250 | 400 | 0.65 | 非通用类 | 湖南
4983 | 田间管理机械 | 修剪机械 | 茶树修剪机 | 单人手提式茶树修剪机 | 英德尔（福建）机械有限公司 | 茶树修剪机 | 3CX-750 | 配套动力1E32F汽油机,功率0.65kW,工作幅宽750mm,外形尺寸:1042X279X260mm,漏剪率0.9%,切割形式单刀往复式,结构型式单人手提式,净重5.8kg | 250 | 400 | 0.65 | 非通用类 | 福建省
4984 | 田间管理机械 | 修剪机械 | 茶树修剪机 | 单人手提式茶树修剪机 | 安溪县神工农林机械有限公司 | 茶树修剪机 | SG-3CX-750 | 外形尺寸(长×宽×高)1090×285×230mm，单人手提式，切割幅宽75cm，发动机功率0.65kW，整机质量5.5kg | 250 | 400 | 0.65 | 非通用类 | 福建省
4985 | 收获后处理机械 | 脱粒机械 | 稻麦脱粒机 | 生产率300kg/h及以上稻麦脱粒机 | 成都钰丰西蜀机械有限公司 | 机动脱粒机 | 5T-70 | 单位功率生产率：脱稻497.3kg/kW.h，脱麦389.9kg/kW.h； | 280 | 460 |  | 非通用类 | 四川省
4986 | 收获后处理机械 | 脱粒机械 | 稻麦脱粒机 | 生产率300kg/h及以上稻麦脱粒机 | 成都钰丰西蜀机械有限公司 | 机动脱粒机 | 5TG-80 | 单位功率生产率：脱稻307.6kg/kW.h，脱麦276.1kg/kW.h； | 280 | 460 |  | 非通用类 | 四川省
4987 | 收获后处理机械 | 脱粒机械 | 稻麦脱粒机 | 生产率300kg/h及以上稻麦脱粒机 | 成都金川田农机制造有限公司 | 机动脱粒机 | 5TG-63 | 结构形式：半喂入 有分离，清选装置，传动形式：皮带传动 滚筒形式：弓齿式，配套功率：0.75-4.2kW， 外形尺寸：1100mm*980mm*1390mm，滚筒长度：600mm，整机质量：37kg，单位功率生产率 399kg/kW.h，总损失率≤2.5%，破碎率≤0.5%，清洁度≥98.5% | 280 | 460 |  | 非通用类 | 四川
4988 | 收获后处理机械 | 脱粒机械 | 稻麦脱粒机 | 生产率300kg/h及以上稻麦脱粒机 | 乐山市井研县城北机械制造有限公司 | 机动稻麦脱粒机 | 5TG-70 | 半喂入简易式（非机械夹持），有分离、清选；滚筒为弓齿式；滚筒直径φ225；滚筒长度700mm；滚筒转速700-800r/min；外形尺寸1530×1060×1138mm；配用动力功率≧2.2kW；整机质量50kg，单位功率生产率356（小麦）407（水稻）kg/kW.h。 | 280 | 460 | ≧2.2 | 非通用类 | 四川省
4989 | 收获后处理机械 | 脱粒机械 | 稻麦脱粒机 | 生产率300kg/h及以上稻麦脱粒机 | 湖南省韶峰机械有限公司 | 机动脱粒机 | 5TG-70 | 单位功率生产率305kg/kW.h(实测值）、配套动力功率2.2kW | 280 | 460 | 2.2 | 非通用类 | 湖南省
4990 | 收获后处理机械 | 脱粒机械 | 稻麦脱粒机 | 生产率300kg/h及以上稻麦脱粒机 | 重庆市田坡机械制造有限公司 | 稻麦脱粒机 | 5TG-70 | 生产率300-500kg/h、配套动力4.0kW | 280 | 460 | 4 | 非通用类 | 重庆市
4991 | 收获后处理机械 | 脱粒机械 | 稻麦脱粒机 | 生产率300kg/h及以上稻麦脱粒机 | 重庆市田坡机械制造有限公司 | 全喂入机动脱粒机 | 5TG-68 | 生产率825.9kg/h、配套动力4.0kW | 280 | 460 | 4 | 非通用类 | 重庆市
4992 | 收获后处理机械 | 脱粒机械 | 稻麦脱粒机 | 生产率300kg/h及以上稻麦脱粒机 | 重庆市田坡机械制造有限公司 | 脱粒机 | 5TG-50 | 生产率400-600kg/h、配套动力2.2kW | 280 | 460 | 2.2 | 非通用类 | 重庆市
4993 | 收获后处理机械 | 脱粒机械 | 稻麦脱粒机 | 生产率300kg/h及以上稻麦脱粒机 | 重庆市田坡机械制造有限公司 | 脱粒机 | 5TG-40 | 生产率400-600kg/h、配套动力2.2kW | 280 | 460 | 2.2 | 非通用类 | 重庆市
4994 | 收获后处理机械 | 脱粒机械 | 稻麦脱粒机 | 生产率300kg/h及以上稻麦脱粒机 | 四川省佳信机械制造有限公司 | 稻麦脱粒机 | 5TG-70型稻麦脱粒机 | 结构型式 半喂入简易式，外形尺寸 1630*1500*1300mm，配用动力功率 2.2kW，整机质量 62kg，单位功率生产率 464kg/(kW.h) | 280 | 460 | 2.2 | 稻麦脱粒机 | 四川省
4995 | 收获后处理机械 | 脱粒机械 | 稻麦脱粒机 | 生产率300kg/h及以上稻麦脱粒机 | 四川省佳信机械制造有限公司 | 稻麦脱粒机 | 5TG-75型稻麦脱粒机 | 结构形式 半喂入简易式，外形尺寸 1760*1450*1230mm，配用功率 2.2kW，整机质量 50kg，单位功率生产率 572kg/(kW.h) | 280 | 460 | 2.2 | 稻麦脱粒机 | 四川省
4996 | 收获后处理机械 | 脱粒机械 | 稻麦脱粒机 | 生产率300kg/h及以上稻麦脱粒机 | 四川省佳信机械制造有限公司 | 稻麦脱粒机 | 5TG-80型稻麦脱粒机 | 结构形式 半喂入简易式，外形尺寸 1530*1400*1320mm，配用功率 1.65kW，单位功率生产率 368kg/(kW.h) | 280 | 460 | 1.65 | 稻麦脱粒机 | 四川省
4997 | 收获后处理机械 | 脱粒机械 | 稻麦脱粒机 | 生产率300kg/h及以上稻麦脱粒机 | 新余市渝北农机制造有限公司 | 机动脱粒机 | 5T-70A | 生产率（工作量）575kg/h、配套动力4.3-4.8kW | 280 | 460 | 4.3-4.8 | 非通用类 | 江西省
4998 | 收获后处理机械 | 脱粒机械 | 稻麦脱粒机 | 生产率300kg/h及以上稻麦脱粒机 | 新余市渝北农机制造有限公司 | 机动脱粒机 | 5T-60 | 生产率（工作量）300-400kg/h、配套动力3-3.8kW | 280 | 460 | 3-3.8 | 非通用类 | 江西省
4999 | 收获后处理机械 | 脱粒机械 | 稻麦脱粒机 | 生产率300kg/h及以上稻麦脱粒机 | 四川晶工机械有限公司 | 稻麦脱粒机 | 5TG-70 | 单位功率生产率445kg/h;配套动力：2.2kW | 280 | 460 | 2.2 | 非通用类 | 四川省
5000 | 收获后处理机械 | 脱粒机械 | 稻麦脱粒机 | 生产率300kg/h及以上稻麦脱粒机 | 新余市唐迪农业机械制造有限公司 | 机动脱粒机 | 5T-70 | 1.结构型式：3轴简式 2.外型尺寸（长×宽×高）：1410×1070×1200（mm） 3.配套动力：1.5-4.5(km) 4.喂入方式：手持式半喂入 5.喂入台尺寸（长×宽）：550×700(mm) 6.喂入台高度：780（mm） 7.滚筒类型：弓齿 8.滚筒直径：265（mm）9.滚筒长度：670 （mm）10滚筒转速：550-650(r/min) 11.凹板类型：钢板筛网 12.分离.清选形式：二级 13、筛体尺寸（长×宽）：840×695(mm) 14、风扇型式：叶轮 15.风扇直径：156(mm) 16.风扇转速：1100-1300(r/min) 17.生产率(工作量)：300-500(kg/h) | 280 | 460 | 1.5-4.5 | 非通用类 | 江西省
5001 | 收获后处理机械 | 脱粒机械 | 稻麦脱粒机 | 生产率300kg/h及以上稻麦脱粒机 | 荣县双丰机械制造有限公司 | 全喂入稻麦脱粒机 | 5TW-50 | 电机功率:3.0kW,单位功率生产率：305（小麦）、321（水稻）kg/h | 280 | 460 | 3 | 省通用类 | 四川省
5002 | 收获后处理机械 | 脱粒机械 | 稻麦脱粒机 | 生产率300kg/h及以上稻麦脱粒机 | 荣县双丰机械制造有限公司 | 全喂入稻麦脱粒机 | 5TW-40 | 电机功率:3.0kW,单位功率生产率：302（小麦）、306（水稻）kg/h | 280 | 460 | 3 | 省通用类 | 四川省
5003 | 收获后处理机械 | 脱粒机械 | 稻麦脱粒机 | 生产率300kg/h及以上稻麦脱粒机 | 贵州赣丰农业机械有限公司 | 半喂入式稻麦脱粒机 | 5TG-70 | 单位功率生产率:脱稻≥350 脱麦≥270（kg/h）、含动力 | 280 | 460 | 4 | 非通用类 | 贵州省
5004 | 收获后处理机械 | 脱粒机械 | 稻麦脱粒机 | 生产率300kg/h及以上稻麦脱粒机 | 新余市嘉福农业机械制造有限公司 | 机动脱粒机 | 5T-70型 | 生产效率:1260Kg/h，结构形式：简式，外型尺寸（长×宽×高）：1380×925×1230mm，喂入形式：手持式，整机重量（不含动力）:40Kg，凹板类型：筛网，分离清选形式：一级，风扇形式：叶轮，风扇直径：240mm，风扇转速：1230r/min。滚筒转速：800r/min。 | 280 | 460 | 4.2 | 非通用类 | 江西省
5005 | 收获后处理机械 | 脱粒机械 | 稻麦脱粒机 | 生产率300kg/h及以上稻麦脱粒机 | 新余市亿丰农业机械有限公司 | 自净式脱粒机 | 5T-70 | 生产率:310kg/h、含动力 | 280 | 460 | 4 | 非通用类 | 江西省
5006 | 收获后处理机械 | 脱粒机械 | 稻麦脱粒机 | 生产率300kg/h及以上稻麦脱粒机 | 新余市亿丰农业机械有限公司 | 自排自净式机动脱粒机 | 5T-70A | 生产率:305kg/h、含动力 | 280 | 460 | 4 | 非通用类 | 江西省
5007 | 收获后处理机械 | 脱粒机械 | 稻麦脱粒机 | 生产率300kg/h及以上稻麦脱粒机 | 新余市亿丰农业机械有限公司 | 自净式稻麦脱粒机 | 5T-55 | 生产率:300-600(kg/h)、含动力 | 280 | 460 | 3 | 非通用类 | 江西省
5008 | 收获后处理机械 | 脱粒机械 | 稻麦脱粒机 | 生产率300kg/h及以上稻麦脱粒机 | 新余市晶丰农业机械制造有限公司 | 机动脱粒机 | 5T-70 | 结构形式：非机械夹持式、工作状态外形尺寸(长×宽×高)：1720mm×1160mm×1300mm、配套动力：4-5kW、喂入形式：半喂入、喂入台尺寸（长×宽）：730mm×730mm、喂入台高度：700mm、滚筒类型：弓齿、滚筒直径：270mm、滚筒长度：700mm、滚筒转速：880r/min、凹板类型；钢板网、分离、清选形式：二级、筛体尺寸（长×宽）：850mm×660mm、风扇型式：叶轮、风扇直径：240mm、风扇转速：1500r/min、生产率（工作量）：400-500kg/h | 280 | 460 | 4.2 | 非通用类 | 江西省
5009 | 收获后处理机械 | 脱粒机械 | 稻麦脱粒机 | 生产率300kg/h及以上稻麦脱粒机 | 新余市晶丰农业机械制造有限公司 | 机动脱粒机 | 5T-76 | 外廓尺寸（长×宽×高）：850mm×755mm×780mm、结构形式：非机械夹持式、结构质量：45kg、配套动力：4-5kW、喂入形式：半喂入、喂入台尺寸（长×宽）：730mm×730mm、喂入台高度：700mm、滚筒类型：弓齿、滚筒直径：270mm、滚筒长度：670mm、滚筒转速：880r/min、最大生产率：400-500KG/H、凹板类型：钢板网、分离、清选形式：二级、筛体尺寸：850mm×760mm、风扇型式：叶轮、风扇直径：230mm | 280 | 460 | 4.2 | 非通用类 | 江西省
5010 | 收获后处理机械 | 脱粒机械 | 稻麦脱粒机 | 生产率300kg/h及以上稻麦脱粒机 | 新余市晶丰农业机械制造有限公司 | 机动脱粒机 | 5T-86 | 外廓尺寸（长×宽×高）：850mm×840mm×780mm、结构形式：非机械夹持式、结构质量：50kg、配套动力：4-5kW、喂入形式：半喂入、喂入台尺寸（长×宽）：780mm×730mm、喂入台高度：860mm、滚筒类型：弓齿、滚筒直径：270mm、滚筒长度：760mm、滚筒转速：880r/min、最大生产率：400-500kg/h、凹板类型：钢板网、分离、清选形式：二级、筛体尺寸：850mm×760mm、风扇型式：叶轮、风扇直径：230mm | 280 | 460 | 4.2 | 非通用类 | 江西省
5011 | 收获后处理机械 | 脱粒机械 | 稻麦脱粒机 | 生产率300kg/h及以上稻麦脱粒机 | 重庆长超农机制造有限公司 | 机动脱粒机 | 5TG-50 | 生产率=605.6kg/h，含动力，配套功率3.6kW，结构型式为机械夹持式，喂入形式为半喂入，滚筒类型为弓齿式，滚筒直径是236mm，滚筒长度为520mm，滚筒转速750r/min，无分离和清选机构。 | 280 | 460 | 3.6 | 非通用类 | 重庆市
5012 | 收获后处理机械 | 脱粒机械 | 稻麦脱粒机 | 生产率300kg/h及以上稻麦脱粒机 | 重庆长超农机制造有限公司 | 机动脱粒机 | 5TG-80 | 生产率=645.2kg/h，含动力，配套功率为3.6kW，喂入形式为半喂入，滚筒类型为弓齿式，滚筒直径是236mm，滚筒长度是800mm，滚筒转速750r/min，无分离和清选机构。 | 280 | 460 | 3.6 | 非通用类 | 重庆市
5013 | 收获后处理机械 | 脱粒机械 | 稻麦脱粒机 | 生产率300kg/h及以上稻麦脱粒机 | 重庆长超农机制造有限公司 | 机动脱粒机 | 5TG-80-B | 生产率=848.4kg/h，含动力，配套功率为3.6kW，喂入形式为半喂入，滚筒类型为弓齿式，滚筒直径是236mm，滚筒长度是800mm，滚筒转速为510r/min，无分离和清选机构。 | 280 | 460 | 3.6 | 非通用类 | 重庆市
5014 | 收获后处理机械 | 脱粒机械 | 稻麦脱粒机 | 生产率300kg/h及以上稻麦脱粒机 | 重庆长超农机制造有限公司 | 机动脱粒机 | 5TG-80-C | 生产率=675.8kg/h，含动力，配套功率为3.6kW，结构型式为非机械夹持式，喂入形式为半喂入，滚筒类型是弓齿式，滚筒直径是236mm，滚筒长度是720mm，滚筒转速为750r/min，有分离和清选机构。 | 280 | 460 | 3.6 | 非通用类 | 重庆市
5015 | 收获后处理机械 | 脱粒机械 | 稻麦脱粒机 | 生产率300kg/h及以上稻麦脱粒机 | 荣昌县田野农机有限公司 | 机动脱粒机 | 5T-85 | 配套功率：3.0-4.0kW 喂入方式：全喂入 滚筒直径：250mm 滚筒转速：700 r/min 风扇直径：185mm 风扇转速：1600-1800r/min 生产率（工作量）≥500kg/h | 280 | 460 | 3.0-4.0 | 非通用类 | 重庆市
5016 | 收获后处理机械 | 脱粒机械 | 稻麦脱粒机 | 生产率300kg/h及以上稻麦脱粒机 | 荣昌县田野农机有限公司 | 机动脱粒机 | 5T-85A | 配套功率：3.0-4.0kW 喂入方式：全喂入 滚筒直径：250mm 滚筒转速：700 r/min 生产率（工作量）≥500kg/h | 280 | 460 | 3.0-4.0 | 非通用类 | 重庆市
5017 | 收获后处理机械 | 脱粒机械 | 稻麦脱粒机 | 生产率300kg/h及以上稻麦脱粒机 | 荣昌县田野农机有限公司 | 机动脱粒机 | 5TG-75 | 配套功率：4.0kW 喂入方式：半喂入 滚筒直径：350mm 滚筒转速：740 r/min 生产率（设计值）：≥450kg/h生产率（实测值）：497.2kg/h | 280 | 460 | 4.0 | 非通用类 | 重庆市
5018 | 收获后处理机械 | 脱粒机械 | 稻麦脱粒机 | 生产率300kg/h及以上稻麦脱粒机 | 重庆长宝田农业机械制造有限公司 | 机动脱粒机 | 5TW-40 | 生产率669.4kg/h、含动力 | 280 | 460 | 2.2 | 非通用类 | 重庆市
5019 | 收获后处理机械 | 脱粒机械 | 稻麦脱粒机 | 生产率300kg/h及以上稻麦脱粒机 | 重庆长宝田农业机械制造有限公司 | 机动脱粒机 | 5TW-50 | 生产率900.4kg/h、含动力 | 280 | 460 | 2.2 | 非通用类 | 重庆市
5020 | 收获后处理机械 | 脱粒机械 | 稻麦脱粒机 | 生产率300kg/h及以上稻麦脱粒机 | 重庆长宝田农业机械制造有限公司 | 机动脱粒机 | 5TG-70 | 生产率312.6kg/h、含动力 | 280 | 460 | 3.6 | 非通用类 | 重庆市
5021 | 收获后处理机械 | 脱粒机械 | 稻麦脱粒机 | 生产率300kg/h及以上稻麦脱粒机 | 重庆长宝田农业机械制造有限公司 | 机动脱粒机 | 5TG-80 | 生产率520.3kg/h、含动力 | 280 | 460 | 3.6 | 非通用类 | 重庆市
5022 | 收获后处理机械 | 脱粒机械 | 稻麦脱粒机 | 生产率300kg/h及以上稻麦脱粒机 | 四川省旭东机械制造有限公司 | 稻麦脱粒机 | 5TG-70 | 单位功率生产率404kg/kW.h，含动力 | 280 | 450 | 4.2 | 稻麦脱粒机 | 四川省
5023 | 收获后处理机械 | 脱粒机械 | 稻麦脱粒机 | 生产率300kg/h及以上稻麦脱粒机 | 贵州双木农机有限公司 | 半喂入式稻麦脱粒机 | 5TG-80 | 生产率307kg/h、含动力 | 280 | 460 | 3.8 | 非通用类 | 贵州省
5024 | 收获后处理机械 | 脱粒机械 | 稻麦脱粒机 | 生产率300kg/h及以上稻麦脱粒机 | 四川省合立农机有限公司 | 稻麦脱粒机 | 5TG-65 | 单位功率生产率：391.2（脱稻）、310.7（脱麦）kg/h、含动力 | 280 | 460 |  | 非通用类 | 四川省
5025 | 收获后处理机械 | 脱粒机械 | 稻麦脱粒机 | 生产率300kg/h及以上稻麦脱粒机 | 四川省合立农机有限公司 | 稻麦脱粒机 | 5TG-70 | 单位功率生产率498kg/kW.h、含动力 | 280 | 460 |  | 非通用类 | 四川省
5026 | 收获后处理机械 | 脱粒机械 | 稻麦脱粒机 | 生产率300kg/h及以上稻麦脱粒机 | 重庆悍力机械有限公司 | 机动脱粒机 | 5TW-50 | 1、结构形式：简易式 2、工作状态外形尺寸mm（长×宽×高）：1545×950×1100 3、配套功率（kW)：4.0 4、喂入形式：全喂入 5、喂入台尺寸mm（长×宽）：900×595 6、喂入台高度（mm）：915 7、滚筒类型：纹杆式 8、滚筒直径（mm）：275 9、滚筒长度（mm）：500 10、滚筒转速（r/min）：1700 11、凹板类型：删格式 12、分离、清选形式：有分离、清选 13、筛体尺寸mm（长×宽）：480×380 14、风扇型式：切流式 15、风扇直接（mm）：250 16、风扇转速（r/min）：1700 17、生产率（kg/h）：817.8 | 280 | 460 | 4 | 非通用类 | 重庆市
5027 | 收获后处理机械 | 脱粒机械 | 稻麦脱粒机 | 生产率300kg/h及以上稻麦脱粒机 | 重庆涛铸农机制造有限责任公司 | 涛铸牌5TD-40型机动脱粒机 | 5TD-40 | 生产率（实测值）527.4kg/h、含动力 | 280 | 460 | 2.2 | 非通用类 | 重庆市
5028 | 收获后处理机械 | 脱粒机械 | 稻麦脱粒机 | 生产率300kg/h及以上稻麦脱粒机 | 重庆涛铸农机制造有限责任公司 | 涛铸牌5TD-66型机动脱粒机 | 5TD-66 | 生产率（实测值）746.6kg/h、含动力 | 280 | 460 | 4 | 非通用类 | 重庆市
5029 | 收获后处理机械 | 脱粒机械 | 稻麦脱粒机 | 生产率300kg/h及以上稻麦脱粒机 | 重庆涛铸农机制造有限责任公司 | 涛铸牌5TD-70型机动脱粒机 | 5TD-70 | 生产率800-1000kg/h、含动力 | 280 | 460 | 4 | 非通用类 | 重庆市
5030 | 收获后处理机械 | 脱粒机械 | 稻麦脱粒机 | 生产率300kg/h及以上稻麦脱粒机 | 重庆涛铸农机制造有限责任公司 | 涛铸牌5TG-68型机动脱粒机 | 5TG-68 | 生产率400-500kg/h、含动力 | 280 | 460 | 4 | 非通用类 | 重庆市
5031 | 收获后处理机械 | 脱粒机械 | 稻麦脱粒机 | 生产率300kg/h及以上稻麦脱粒机 | 重庆涛铸农机制造有限责任公司 | 涛铸牌5TG-72型机动脱粒机 | 5TG-72 | 生产率（实测值）576.8kg/h、含动力 | 280 | 460 | 1.5 | 非通用类 | 重庆市
5032 | 收获后处理机械 | 脱粒机械 | 稻麦脱粒机 | 生产率300kg/h及以上稻麦脱粒机 | 重庆涛铸农机制造有限责任公司 | 涛铸牌5TG-75型机动脱粒机 | 5TG-75 | 生产率（实测值）829kg/h、含动力 | 280 | 460 | 4 | 非通用类 | 重庆市
5033 | 收获后处理机械 | 脱粒机械 | 稻麦脱粒机 | 生产率300kg/h及以上稻麦脱粒机 | 湖南金圣机械制造有限公司 | 机动脱粒机 | 5TG-70 | 单位功率生产率357kg/kW.h（实测值）、配套功率2.2kW | 280 | 460 | 2.2 | 非通用类 | 湖南省
5034 | 收获后处理机械 | 脱粒机械 | 稻麦脱粒机 | 生产率300kg/h及以上稻麦脱粒机 | 乐山市东川机械有限公司 | 稻麦脱粒机 | 5TG-70 | 结构型式：半喂入（非机械夹持式），喂入形式：半喂入，滚筒直径：φ330mm，滚筒类型：弓齿式，滚筒长度：700mm，转速：500-700r/min，外形尺寸：1210×1250×1160。 基本配置：半喂入稻麦脱粒机整机一台；生产率实测：487（水稻）、317（小麦） | 280 | 460 | 1.1-4.2 | 非通用类 | 四川省
5035 | 收获后处理机械 | 脱粒机械 | 稻麦脱粒机 | 生产率300kg/h及以上稻麦脱粒机 | 乐山市东川机械有限公司 | 稻麦脱粒机 | 5T-70 | 结构型式：全喂入简易式，无分离、清选，滚筒型式：钉齿式，滚筒尺寸： φ400×696mm，主轴转速：712 r/min；外形尺寸：1780×650×600mm。 基本配置：全喂入稻麦脱粒机整机一台；生产率312 | 280 | 460 | 1.44-4.5 | 非通用类 | 四川省
5036 | 收获后处理机械 | 脱粒机械 | 稻麦脱粒机 | 生产率300kg/h及以上稻麦脱粒机 | 重庆市潼双机械制造有限公司 | 稻麦脱粒机 | 5TG-78 | 生产率≥600kg/h 含动力 | 280 | 460 | 4 | 非通用类 | 重庆
5037 | 收获后处理机械 | 脱粒机械 | 稻麦脱粒机 | 生产率300kg/h及以上稻麦脱粒机 | 重庆市潼双机械制造有限公司 | 稻麦脱粒机 | 5TG-63 | 生产率≥600kg/h 含动力 | 280 | 460 | 1.5-4 | 非通用类 | 重庆
5038 | 收获后处理机械 | 脱粒机械 | 稻麦脱粒机 | 生产率300kg/h及以上稻麦脱粒机 | 重庆市潼双机械制造有限公司 | 稻麦脱粒机 | 5TG-70 | 生产率≥500kg/h 含动力 | 280 | 460 | 1.5-4.5 | 非通用类 | 重庆
5039 | 收获后处理机械 | 脱粒机械 | 稻麦脱粒机 | 生产率300kg/h及以上稻麦脱粒机 | 重庆市潼双机械制造有限公司 | 稻麦脱粒机 | 5TG-75 | 生产率≥500kg/h 含动力 | 280 | 460 | 1.5-4.5 | 非通用类 | 重庆
5040 | 收获后处理机械 | 脱粒机械 | 稻麦脱粒机 | 生产率300kg/h及以上稻麦脱粒机 | 重庆市潼双机械制造有限公司 | 机动脱粒机 | 5T-70 | 生产率（实测值）586.6kg/h 含动力 | 280 | 460 | 4 | 非通用类 | 重庆
5041 | 收获后处理机械 | 脱粒机械 | 稻麦脱粒机 | 生产率300kg/h及以上稻麦脱粒机 | 自贡市现代秋收机械有限公司 | 5TG-70型机动脱粒机 | 5TG-70型 | 配套动力：2.2-4kW，滚筒转速：600-800r/min，整机质量：40-45kg(含半桶），外型尺寸:1500×1000×900mm（长×宽×高），滚筒规格：370×700mm（直径×长度），生产率：>300kg/h. | 280 | 460 | 2.2-4 | 非通用类 | 四川省
5042 | 收获后处理机械 | 脱粒机械 | 稻麦脱粒机 | 生产率300kg/h及以上稻麦脱粒机 | 新余市亿龙农业机械制造有限公司 | 半喂入脱粒机 | 5T-50 | 结构型式：简式，外型尺寸（长*宽*高）mm：980*960*1290，配套动力：4kW,半喂入形式，喂入台尺寸（长*宽）mm：530*550，喂入台高度：680mm，滚筒类型：弓齿，滚筒直径：280mm,滚筒长度：485mm,滚筒转速：550-650r/min,凹板类型：钢板网，二级分离、清选形式，筛体尺寸（长*宽）mm:900*485,风扇型式：叶轮，风扇直径：200mm,风扇转速：1100-1300r/min,生存率（工作量）≥300kg/(kW.h) | 280 | 460 | 4 | 非通用类 | 江西省
5043 | 收获后处理机械 | 脱粒机械 | 稻麦脱粒机 | 生产率300kg/h及以上稻麦脱粒机 | 新余市亿龙农业机械制造有限公司 | 半喂入脱粒机 | 5T-70 | 结构型式：简式，外型尺寸（长*宽*高）mm：1150*1575*1160，配套动力：4kW,半喂入形式，喂入台尺寸（长*宽）mm：500*750，喂入台高度：640mm，滚筒类型：弓齿，滚筒直径：280mm,滚筒长度：685mm,滚筒转速：550-650r/min,凹板类型：钢板网，二级分离、清选形式，筛体尺寸（长*宽）mm:900*690,风扇型式：叶轮，风扇直径：200mm,风扇转速：1100-1300r/min,生存率（工作量）≥300kg/(kW.h) | 280 | 460 | 4 | 非通用类 | 江西省
5044 | 收获后处理机械 | 脱粒机械 | 稻麦脱粒机 | 生产率300kg/h及以上稻麦脱粒机 | 新余市亿龙农业机械制造有限公司 | 自排自净式机动脱粒机 | 5T-70A | 结构型式：简式，外型尺寸（长*宽*高）mm：1440*1100*1165，配套动力：4kW,半喂入形式，喂入台尺寸（长*宽）mm：510*756，喂入台高度：640mm，滚筒类型：弓齿，滚筒直径：280mm,滚筒长度：685mm,滚筒转速：550-650r/min,凹板类型：钢板网，二级分离、清选形式，筛体尺寸（长*宽）mm:900*690,风扇型式：叶轮，风扇直径：200mm,风扇转速：1100-1300r/min,生存率（工作量）≥300kg/(kW.h) | 280 | 460 | 4 | 非通用类 | 江西省
5045 | 收获后处理机械 | 脱粒 机械 | 稻麦脱粒机 | 生产率300kg/h及以上稻麦脱粒机 | 洋县农友机械制造有限公司 | 稻麦脱粒机 | 5TG-70 | 整机尺寸1255（长）×1120（宽）×1225（高）mm 滚筒长度700mm 分离清选型式风选式配套动力170F/P3.6kW风冷汽油机生产率≥600Kg/h | 280 | 460 | 3.6 | 非通用类 | 陕西省
5046 | 收获后处理机械 | 脱粒 机械 | 稻麦脱粒机 | 生产率301kg/h及以上稻麦脱粒机 | 洋县农友机械制造有限公司 | 稻麦脱粒机 | 5T-40 | 整机尺寸1365（长）×810（宽）×1020（高） 滚筒长度400mm 配套动力2.2kW分离清选型式风选式 生产率≥500Kg/h | 280 | 460 | 2.2 | 非通用类 | 陕西省
5047 | 收获后处理机械 | 脱粒 机械 | 稻麦脱粒机 | 生产率302kg/h及以上稻麦脱粒机 | 洋县农友机械制造有限公司 | 稻麦脱粒机 | 5T-50 | 整机尺寸1450（长）×935（宽）×1015（高） 滚筒长度500mm 分离清选型式风选式 配套动力2.2kW生产率≥550Kg/h | 280 | 460 | 2.2 | 非通用类 | 陕西省
5048 | 收获后处理机械 | 脱粒 机械 | 稻麦脱粒机 | 生产率303kg/h及以上稻麦脱粒机 | 洋县农友机械制造有限公司 | 稻麦脱粒机 | 5TG-80 | 整机尺寸1300（长）×1120（宽）×1160（高）mm 滚筒长度800mm 分离清选型式风选式配套动力170F/P3.6kW风冷汽油机生产率608Kg/h | 280 | 460 | 3.6 | 非通用类 | 陕西省
5049 | 收获后处理机械 | 脱粒机械 | 稻麦脱粒机 | 生产率300kg/h及以上稻麦脱粒机 | 洛阳四达农机有限公司 | 机动脱粒机 | 5T-90 | 生产率1000kg/h | 280 | 460 | 5.5-7.5 | 非通用类 | 河南
5050 | 收获后处理机械 | 脱粒机械 | 稻麦脱粒机 | 生产率300kg/h及以上稻麦脱粒机 | 绥宁县绿州农机制造有限公司 | 5T-70机动脱粒机 | 5T-70 | 单位功率生产率：446kg/kW.h、配套动力（kW）：1.5-4.5 | 280 | 460 | 1.5-4.5 | 非通用类 | 湖南
5051 | 收获后处理机械 | 脱粒机械 | 稻麦脱粒机 | 生产率300kg/h及以上稻麦脱粒机 | 新余市宝丰农机制造有限公司 | 机动脱粒机 | 5T-60 | 结构型式：简式，外型尺寸（长×宽×高）：1480×710×1160mm,配套动力：4.2kW，喂入形式：手持式，喂入台尺寸（长×宽）：660×550mm,喂入台高度760mm,滚筒类型：弓齿，滚筒直径：265mm,滚筒长度：600mm，滚筒转速：880r/min，凹板类型：钢板网，分离清选形式：一级，筛体尺寸（长×宽）：900×600mm，风扇型式：叶轮，风扇直径：235mm，风扇转速：1220rmin，生产率（工作量）：400-500kg/h | 280 | 460 | 4.2 | 非通用类 | 江西省
5052 | 收获后处理机械 | 脱粒机械 | 稻麦脱粒机 | 生产率300kg/h及以上稻麦脱粒机 | 新余市宝丰农机制造有限公司 | 自净式脱粒机 | 5T-70 | 结构型式：简式，外型尺寸（长×宽×高）：1500×1050×1165mm,配套动力：3kW，喂入形式：手持式，喂入台尺寸（长×宽）：530×690mm,喂入台高度：670mm,滚筒类型：弓齿，滚筒直径：265mm,滚筒长度：700mm，滚筒转速：880r/min，凹板类型：钢板筛网，分离清选形式：二级，筛体尺寸（长×宽）：900×700mm，风扇型式：叶轮，风扇直径：235mm，风扇转速：1700-2000rmin，生产率（工作量）：400kg/h | 280 | 460 | 3 | 非通用类 | 江西省
5053 | 收获后处理机械 | 脱粒机械 | 稻麦脱粒机 | 生产率300kg/h及以上稻麦脱粒机 | 湖南省金峰机械科技有限公司 | 机动脱粒机 | 5TG-70 | 单位功率生产率362kg/kW.h、含动力 | 280 | 460 | 2.2 | 非通用类 | 湖南省
5054 | 收获后处理机械 | 脱粒机械 | 稻麦脱粒机 | 生产率300kg/h及以上稻麦脱粒机 | 四川省万马机械制造有限公司 | 机动脱粒机 | 5T-70 | 单位功率生产率:359.7kg/kW.h 配套动力2.2kW电机一台 | 280 | 460 | 2.2 | 非通用类 | 四川省
5055 | 收获后处理机械 | 脱粒机械 | 稻麦脱粒机 | 生产率300kg/h及以上稻麦脱粒机 | 重庆市灿宏机械制造有限公司 | 全喂入机动脱粒机 | 5TG-70 | 整机尺寸：1650×1100×1160(长×宽×高)，结构形式：非机械夹持，简易式，滚筒长度685mm，滚筒直径Φ265mm，滚筒转速550r/min，滚筒类型：弓齿式，风扇Φ200mm，风扇转速1400-1600r/min，半喂入，有分离、清选机构，生产率（实测值）：850kg/h，整机质量(带动力）56kg | 280 | 460 | 4 | 非通用类 | 重庆
5056 | 收获后处理机械 | 脱粒机械 | 稻麦脱粒机 | 生产率300kg/h及以上稻麦脱粒机 | 重庆市灿宏机械制造有限公司 | 半喂入机动脱粒机 | 5TG-70A | 整机尺寸：1650×1200×1200(长×宽×高)，结构形式：非机械夹持，简易式，滚筒长度:765mm,滚筒Φ265mm，滚筒转速650r/min，滚筒类型：弓齿式，风扇Φ200mm，风扇转速1400-1600r/min，半喂入，有分离、清选机构，生产率：300-500kg/h，整机质量(带动力）64kg | 280 | 460 | 4 | 非通用类 | 重庆
5057 | 收获后处理机械 | 脱粒机械 | 稻麦脱粒机 | 生产率300kg/h及以上稻麦脱粒机 | 重庆市灿宏机械制造有限公司 | 半喂入机动脱粒机 | 5TG-75 | 结构型式：简易式,整机尺寸：1365×1280×860(长×宽×高)，滚筒Φ230mm，滚筒转速865r/min，滚筒长755mm，滚筒类型：弓齿式，半喂入，无分离、清选，生产率（实测值）：746.8kg/h | 280 | 460 | 4 | 非通用类 | 重庆
5058 | 收获后处理机械 | 脱粒机械 | 稻麦脱粒机 | 生产率300kg/h及以上稻麦脱粒机 | 重庆市灿宏机械制造有限公司 | 半喂入机动脱粒机 | 5TG-80 | 结构型式：简易式，整机尺寸：1700×1200×1230(长×宽×高)，滚筒Φ265mm，滚筒转速650-750r/min，滚筒长度：765mm，滚筒类型：弓齿式，风扇Φ200mm，风扇转速1650 r/min，半喂入，有分离、清选机构，生产率：500-800kg/h | 280 | 460 | 4 | 非通用类 | 重庆
5059 | 收获后处理机械 | 脱粒机械 | 稻麦脱粒机 | 生产率300kg/h及以上稻麦脱粒机 | 重庆市灿宏机械制造有限公司 | 半喂入机动脱粒机 | 5TG-70 | 结构型式：简易式，整机尺寸：1410×1350×630(长×宽×高)，滚筒Φ250mm，滚筒转速850r/min，滚筒长度：800mm，滚筒类型：钉齿式，全喂入，无分离、清选，生产率：>300-500kg/h | 280 | 460 | 4 | 非通用类 | 重庆
5060 | 收获后处理机械 | 脱粒机械 | 玉米脱粒机 | 生产率0.4-3t/h玉米脱粒机 | 宜良汝全农机制造有限公司 | 玉米脱粒机 | 5T-43C | 0.4t/h≤生产率＜3t/h、含动力 | 120 | 200 | 2.2 | 非通用类 | 云南省
5061 | 收获后处理机械 | 脱粒机械 | 玉米脱粒机 | 生产率0.4-3t/h玉米脱粒机 | 宜良汝全农机制造有限公司 | 玉米脱粒机 | 5TY-60 | 0.4t/h≤生产率＜3t/h、含动力 | 120 | 200 | 1.5-2.2 | 非通用类 | 云南省
5062 | 收获后处理机械 | 脱粒机械 | 玉米脱粒机 | 生产率0.4-3t/h玉米脱粒机 | 宜良汝全农机制造有限公司 | 玉米脱粒机 | 5TY-50 | 0.4t/h≤生产率＜3t/h、含动力 | 120 | 200 | 1.5-3 | 非通用类 | 云南省
5063 | 收获后处理机械 | 脱粒机械 | 玉米脱粒机 | 生产率0.4-3t/h玉米脱粒机 | 宜良县东毅农机制造有限公司 | 玉米脱粒机 | 5TY-50 | 0.4t/h≤生产率＜3t/h、含动力 | 120 | 200 | 1.5-3 | 非通用类 | 云南省
5064 | 收获后处理机械 | 脱粒机械 | 玉米脱粒机 | 生产率0.4-3t/h玉米脱粒机 | 宜良县东毅农机制造有限公司 | 玉米脱粒机 | 5TY-60 | 0.4t/h≤生产率＜3t/h、含动力 | 120 | 200 | 1.5-3 | 非通用类 | 云南省
5065 | 收获后处理机械 | 脱粒机械 | 玉米脱粒机 | 生产率3-5t/h玉米脱粒机 | 昆明创工机电设备有限公司 | 玉米脱粒机 | 5TY-50-150 | 3t/h≤生产率≤5t/h，含动力 | 220 | 300 | 2.2 | 非通用类 | 云南省
5066 | 收获后处理机械 | 脱粒机械 | 玉米脱粒机 | 生产率3—5t/h玉米脱粒机 | 湖南省韶峰机械有限公司 | 玉米脱粒机 | 5TY-50-150 | 生产率 4.18t/h（实测值）、配套动力功率2.2kW | 220 | 300 | 2.2 | 非通用类 | 湖南省
5067 | 收获后处理机械 | 脱粒机械 | 玉米脱粒机 | 生产率0.4—3t/h玉米脱粒机 | 湖南省韶峰机械有限公司 | 玉米脱粒机 | 5TY-32-140 | 生产率0.433t/h（实测值）、配套动力功率2.2kW | 120 | 200 | 2.2 | 非通用类 | 湖南省
5068 | 收获后处理机械 | 脱粒机械 | 玉米脱粒机 | 生产率0.4—3t/h玉米脱粒机 | 湖南省韶峰机械有限公司 | 玉米脱粒机 | 5TY-31-100 | 生产率0.583t/h（实测值）、配套动力功率2.2kW | 120 | 200 | 2.2 | 非通用类 | 湖南省
5069 | 收获后处理机械 | 脱粒机械 | 玉米脱粒机 | 生产率3-5t/h玉米脱粒机 | 兴平市云华农业机械有限公司 | 玉米脱粒机 | 5TY-460-160 | 外形尺寸（长x宽x高）mm:620x650x890.结构形式：滚筒筋条式.配套动力kW:4.0.额定转速r/min：2800.喂入方式：人工全喂入.生产率kg/h:≥3000.整机质量kg:57. | 220 | 300 | 4 | 非通用类 | 陕西
5070 | 收获后处理机械 | 脱粒机械 | 玉米脱粒机 | 生产率3-5t/h玉米脱粒机 | 兴平市云华农业机械有限公司 | 玉米脱粒机 | 5TY-60-160 | 外形尺寸（长x宽x高）mm:600x800x900.结构质量kg：65.喂入形式：人工全喂入.滚筒类型：横向钢筋.滚筒转速r/min:1430.凹版形式：栅格式.配套动力kW:4.0.生产率kg/h：≥4000 | 220 | 300 | 4 | 非通用类 | 陕西
5071 | 收获后处理机械 | 脱粒机械 | 玉米脱粒机 | 生产率3-5t/h玉米脱粒机 | 兴平市云华农业机械有限公司 | 玉米脱粒机 | 5TY-70-200 | 外形尺寸（长x宽x高）mm:860x760x830.结构质量kg：60.喂入形式：人工全喂入.滚筒类型：横向钢筋.滚筒转速r/min：700.凹版形式：栅格式.配套动力kW:4.0.生产率kg/h:≥4000 | 220 | 300 | 4 | 非通用类 | 陕西
5072 | 收获后处理机械 | 脱粒机械 | 玉米脱粒机 | 生产率0.4—3t/h玉米脱粒机 | 重庆市田坡机械制造有限公司 | 玉米脱粒机 | 5TY-50 | 生产率>1t/h、配套动力1.5kW | 120 | 200 | 1.5 | 非通用类 | 重庆市
5073 | 收获后处理机械 | 脱粒机械 | 玉米脱粒机 | 生产率0.4—3t/h玉米脱粒机 | 重庆市田坡机械制造有限公司 | 玉米脱粒机 | 5TY-60 | 生产率>0.65t/h、配套动力1.5kW | 120 | 200 | 1.5 | 非通用类 | 重庆市
5074 | 收获后处理机械 | 脱粒机械 | 玉米脱粒机 | 生产率0.4—3t/h玉米脱粒机 | 重庆市田坡机械制造有限公司 | 玉米脱粒机 | 5TY-140 | 生产率>0.5t/h、配套动力1.5kW | 120 | 200 | 1.8 | 非通用类 | 重庆市
5075 | 收获后处理机械 | 脱离机械 | 玉米脱粒机 | 生产率0.4-3t/h玉米脱粒机 | 建始县茅田农机制造有限责任公司 | 玉米脱粒机 | 5TY-26-115 | 结构形式：简易滚筒式，工作状态外形尺寸600*390*800mm.配套动力1.5单相电机，喂入形式全喂入式，喂入台尺寸430*390mm，喂入台高度800mm,滚筒类型纹杆式，滚筒直径155mm,滚筒长度260mm,滚筒转速1700r/min,凹板类型删格式，生产率大于等于600kg/h | 120 | 200 | 1.5 | 非通用类 | 湖北省
5076 | 收获后处理机械 | 脱离机械 | 玉米脱粒机 | 生产率0.4-3t/h玉米脱粒机 | 建始县茅田农机制造有限责任公司 | 玉米脱粒机 | 5TY-50-80 | 外形尺寸：1100*240*720mm,整机重量：35kg,配套功率：1.1单相电机，滚筒工作转速1400r/min,脱粒滚筒直径80mm,凹板筛结构形式滚筒式，出口脱粒间隙20mm,入口脱粒间隙30mm | 120 | 200 | 1.1 | 非通用类 | 湖北省
5077 | 收获后处理机械 | 脱粒机械 | 玉米脱粒机 | 生产率0.4—3t/h玉米脱粒机 | 四川省佳信机械制造有限公司 | 玉米脱粒机 | 5TY-33-150型玉米脱粒机 | 主轴转速 1800 r/min，外形尺寸 580*180*820，配用动力功率 2.2kW，整机质量 20kg，单位功率生产率 611kg/(kW.h) | 120 | 200 | 2.2 | 非通用类 | 四川省
5078 | 收获后处理机械 | 脱粒机械 | 玉米脱粒机 | 生产率3-5t/h玉米脱粒机 | 四川建鸿农机制造有限公司 | 玉米脱粒机 | 5TY-50B | 结构型式：全喂入简易式，无分离、清选、非机械上料、装袋。双脱粒滚筒，滚筒长度490mm,滚筒型式：圆条焊接式，滚筒直径：Φ98mm 滚筒长度：500mm，主轴转速：1750r/min,外形尺寸：（长×宽×高）940mm×350mm×730mm，配套动力功率：2.2kW 整机质量：22Kg（不含电机）纯工作小时生产率：3.577t/h | 220 | 300 | 1.5-2.2 | 非通用类 | 四川省
5079 | 收获后处理机械 | 脱粒机械 | 玉米脱粒机 | 生产率0.4—3t/h玉米脱粒机 | 荣昌县田野农机有限公司 | 玉米脱粒机 | 5TY-60型 | 配套功率：1.5-2.2kW喂入方式：全喂入滚筒直径：85mm滚筒转速：800r/min 生产率（工作量）：≥800kg/h | 120 | 200 | 1.5-2.2 | 非通用类 | 重庆市
5080 | 收获后处理机械 | 脱粒机械 | 玉米脱粒机 | 生产率0.4-3t/h玉米脱粒机 | 重庆长宝田农业机械制造有限公司 | 玉米脱粒机 | 5TY-60 | 0.4t/h≤生产率＜3t/h、含动力 | 120 | 200 | 1.5 | 非通用类 | 重庆市
5081 | 收获后处理机械 | 脱粒机械 | 玉米脱粒机 | 生产率0.4—3t/h玉米脱粒机 | 郑州吉峰机械制造有限公司 | 玉米脱粒机 | 5TY-300 | 配套动力：0.75kW。生产率：0.5t/h | 120 | 200 | 0.75 | 非通用类 | 河南
5082 | 收获后处理机械 | 脱粒机械 | 玉米脱粒机 | 生产率0.4—3t/h玉米脱粒机 | 郑州吉峰机械制造有限公司 | 玉米脱粒机 | 5TY-700 | 配套动力：2.2—3kW。生产率：≥2500kg/h | 120 | 200 | 2.2-3 | 非通用类 | 河南
5083 | 收获后处理机械 | 脱粒机械 | 玉米脱粒机 | 生产率0.4—3t/h玉米脱粒机 | 四川省旭东机械制造有限公司 | 玉米脱粒机 | 5TY-26-110 | 生产率≥0.591t/h，含动力 | 120 | 200 | 1.5 | 非通用类 | 四川省
5084 | 收获后处理机械 | 脱粒机械 | 玉米脱粒机 | 生产率0.4—3t/h玉米脱粒机 | 四川省合立农机有限公司 | 玉米脱粒机 | 5TY-60 | 生产率≥500kg/h | 120 | 200 | 1.1-1.5 | 非通用类 | 四川省
5085 | 收获后处理机械 | 脱粒机械 | 玉米脱粒机 | 生产率0.4—3t/h玉米脱粒机 | 重庆悍力机械有限公司 | 机动脱粒机 | 5TY-60 | 1、结构形式:简易式 2、工作状态外形尺寸（长×宽×高):1470mm×335mm×845mm 3、配套功率：1.5kW 4、喂入形式：全喂入 5、喂入台尺寸（长×宽）：855mm×335mm 6、喂入台高度：790mm 7、滚筒类型：纹杆式 8、滚筒直径：85mm 9、滚筒长度：575mm 10、滚筒转速：1770r/min 11、生产率（工作量）：实测值：820.3kg/h | 120 | 200 | 1.5 | 非通用类 | 重庆市
5086 | 收获后处理机械 | 脱粒机械 | 玉米脱粒机 | 生产率0.4—3t/h玉米脱粒机 | 重庆悍力机械有限公司 | 机动脱粒机 | 5TY-65 | 1、结构形式:简易式 2、工作状态外形尺寸（长×宽×高):1565mm×400mm×910mm 3、配套功率：2.2kW 4、喂入形式：全喂入 5、喂入台尺寸（长×宽）：875mm×400mm 6、喂入台高度：825mm 7、滚筒类型：纹杆式 8、滚筒直径：滚筒1的直径：85mm 滚筒2的直径：85mm 9、滚筒长度：滚筒1的长度：608mm 滚筒2的长度：608mm 10、滚筒转速：1480r/min 11、生产率（工作量）：实测值：1217.1kg/h | 120 | 200 | 2.2 | 非通用类 | 重庆市
5087 | 收获后处理机械 | 脱粒机械 | 玉米脱粒机 | 生产率3—5t/h玉米脱粒机 | 湖南省富瑞机电设备制造有限公司 | 玉米脱粒机 | 5TY-50-150 | 生产率≥3t/h、含动力 | 220 | 300 | 2.2 | 非通用类 | 湖南省
5088 | 收获后处理机械 | 脱粒机械 | 玉米脱粒机 | 生产率0.4—3t/h玉米脱粒机 | 湖南省富瑞机电设备制造有限公司 | 玉米脱粒机 | 5TY-31-100 | 生产率≥0.75t/h、含动力 | 120 | 200 | 2.2 | 非通用类 | 湖南省
5089 | 收获后处理机械 | 脱粒机械 | 玉米脱粒机 | 生产率0.4—3t/h玉米脱粒机 | 湖南省富瑞机电设备制造有限公司 | 玉米脱粒机 | 5TY-31-86 | 生产率≥0.4t/h、含动力 | 120 | 200 | 2.2 | 非通用类 | 湖南省
5090 | 收获后处理机械 | 脱粒机械 | 玉米脱粒机 | 生产率0.4—3t/h玉米脱粒机 | 湖南金圣机械制造有限公司 | 玉米脱粒机 | 5TY-35-150 | 生产率0.541t/h（实测值）、配套功率2.2kW | 120 | 200 | 2.2 | 非通用类 | 湖南省
5091 | 收获后处理机械 | 脱粒机械 | 玉米脱粒机 | 生产率0.4—3t/h玉米脱粒机 | 湖南金圣机械制造有限公司 | 玉米脱粒机 | 5TY-350 | 生产率0.525t/h（实测值）、配套功率2.2kW | 120 | 200 | 2.2 | 非通用类 | 湖南省
5092 | 收获后处理机械 | 脱粒机械 | 玉米脱粒机 | 生产率0.4-3t/h玉米脱粒机 | 巴中市红河农业机械有限公司 | 玉米脱粒机 | 5TY-50-100 | 结构形式：无分离、清选，全喂入简易式，滚筒型式：螺旋式，滚筒直径：φ100mm，滚筒长度：500mm，滚筒转速：1800～2200r/min，外形尺寸（长×宽×高）：990×420×720mm，整机质量：18kg，选配动力：1.5～3.0kW，单位功率生产率：≥500kg/kW.h，小时生产率：≥500kg/h | 120 | 200 | 1.5～3.0 | 非通用类 | 四川
5093 | 收获后处理机械 | 脱粒机械 | 玉米脱粒机 | 生产率0.4—3t/h玉米脱粒机 | 四川省合立农机有限公司 | 玉米脱粒机 | 5TY-27 | 生产率≥500kg/h | 120 | 200 | 1.1 | 非通用类 | 四川省
5094 | 收获后处理机械 | 脱粒机械 | 玉米脱粒机 | 生产率0.4—3t/h玉米脱粒机 | 重庆市潼双机械制造有限公司 | 玉米脱粒机 | 5TY-27 | 生产率≥800kg/h 含动力 | 120 | 200 | 1.1 | 非通用类 | 重庆
5095 | 收获后处理机械 | 脱粒机械 | 玉米脱粒机 | 生产率0.4—3t/h玉米脱粒机 | 重庆市潼双机械制造有限公司 | 玉米脱粒机 | 5TY-50 | 生产率≥800kg/h 含动力 | 120 | 200 | 1.5 | 非通用类 | 重庆
5096 | 收获后处理机械 | 脱粒机械 | 玉米脱粒机 | 生产率3-5t/h玉米脱粒机 | 临洮县宏丰机械制造有限公司 | 玉米脱粒机 | 5TY-60-180型 | 3t/h£生产率<5t/h、含动力 | 220 | 300 | 4 | 非通用类 | 甘肃省
5097 | 收获后处理机械 | 脱粒机械 | 玉米脱粒机 | 生产率5-10t/h玉米脱粒机 | 临洮县宏丰机械制造有限公司 | 玉米脱粒机 | 5TY-70-150型 | 5t/h生产率<10t/h、含动力 | 600 | 1000 | 4 | 非通用类 | 甘肃省
5098 | 收获后处理机械 | 脱粒机械 | 玉米脱粒机 | 生产率0.4—3t/h玉米脱粒机 | 湖南东方红机电制造有限公司 | 玉米脱粒机 | 5TY-32-140 | 生产率0.510t/h（实测值）配套功率2.2kW | 120 | 200 | 2.2 | 非通用类 | 湖南省
5099 | 收获后处理机械 | 脱粒机械 | 玉米脱粒机 | 生产率0.4—3t/h玉米脱粒机 | 洋县农友机械制造有限公司 | 玉米脱粒机 | 5TY-33-84 | 工作状态外形尺寸550×320×660mm 结构型式全喂入式 配套动力1.5kW生产率600 kg/h | 120 | 200 | 1.5 | 非通用类 | 陕西省
5100 | 收获后处理机械 | 脱粒机械 | 玉米脱粒机 | 生产率0.4—3t/h玉米脱粒机 | 洋县农友机械制造有限公司 | 玉米脱粒机 | 5TY-33-154 | 工作状态外形尺寸500×600×830mm 结构型式全喂入式 配套动力2.2kW生产率1500 kg/h | 120 | 200 | 2.2 | 非通用类 | 陕西省
5101 | 收获后处理机械 | 脱粒机械 | 玉米脱粒机 | 生产率0.4—3t/h玉米脱粒机 | 洋县农友机械制造有限公司 | 玉米脱粒机 | 5TY-50 | 工作状态外形尺寸900×710×920mm; 结构型式全喂入式 配套动力2.2kW生产率800 kg/h | 120 | 200 | 2.2 | 非通用类 | 陕西省
5102 | 收获后处理机械 | 脱粒机械 | 玉米脱粒机 | 生产率3—5t/h玉米脱粒机 | 洋县农友机械制造有限公司 | 玉米脱粒机 | 5TY-50-140 | 工作状态外形尺寸680×700×880mm 结构型式全喂入式 配套动力3.0kW生产率3000 kg/h | 220 | 300 | 3 | 非通用类 | 陕西省
5103 | 收获后处理机械 | 脱粒机械 | 玉米脱粒机 | 生产率0.4—3t/h玉米脱粒机 | 四川省荣县东方机械有限公司 | 玉米脱粒机 | 5TY-270 | 生产率：0.5t/h | 120 | 200 | 1.1 | 非通用类 | 四川省
5104 | 收获后处理机械 | 脱粒机械 | 玉米脱粒机 | 生产率0.4-3t/h玉米脱粒机 | 河南省宝鑫机械有限公司 | 玉米脱粒机 | 5TY-70-180 | 0.4t/h≤生产率<3t/h，含动力 | 120 | 200 | 120 | 非通用类 | 河南
5105 | 收获后处理机械 | 脱粒机械 | 玉米脱粒机 | 生产率0.4—3t/h玉米脱粒机 | 湖南省金峰机械科技有限公司 | 玉米脱粒机 | 5TY-33-120 | 生产率≥0.6t/h、含动力 | 120 | 200 | 2.2 | 非通用类 | 湖南省
5106 | 收获后处理机械 | 脱粒机械 | 玉米脱粒机 | 生产率0.4—3t/h玉米脱粒机 | 重庆市灿宏机械制造有限公司 | 玉米脱粒机 | 5TY-60 | 结构型式：简易式，整机尺寸：1410×280×880(长×宽×高)，滚筒Φ90mm，滚筒转速1800r/min，滚筒长520mm，滚筒类型：纹杆式，全喂入，无分离、清选，生产率：>800kg/h | 120 | 200 | 2.2 | 非通用类 | 重庆
5107 | 收获后处理机械 | 干燥机械 | 果蔬烘干机 | 容积15m³及以上果蔬烘干机 | 云南华意科技有限公司 | “德烨”生物质颗粒果蔬烘干机 | 5HG-40 | 1. 热源设备：HY-100SZ生物质颗粒燃烧机 热功率0.6～8万kcal/h; 2. 换热室：内置HY-100HRQ翅片板管换热器 换热面积20.5㎡； 3. 外形尺寸：8300×3100×2950； 4. 单次烘干量：5000～9000kg。 | 8000 | 13300 | 4.17 | 非通用类 | 云南省
5108 | 收获后处理机械 | 干燥机械 | 果蔬烘干机 | 容积15m³及以上果蔬烘干机 | 云南华意科技有限公司 | “德烨”生物质颗粒果蔬烘干机 | 5HG-80 | 1. 热源设备：HY-100SZ生物质颗粒燃烧机 热功率0.6～8万kcal/h; 2. 换热室：内置HY-100HRQ翅片板管换热器 换热面积20.5㎡； 3. 外形尺寸：11000×3100×4250； 4. 单次烘干量：10000～18000kg。 | 8000 | 13300 | 4.17 | 非通用类 | 云南省
5109 | 收获后处理机械 | 干燥机械 | 果蔬烘干机 | 容积5m³以下果蔬烘干机 | 云南仨得科技有限公司 | 果蔬烘干机 | SD5HG-1.2T | 整机功率：0.95kW,外形尺寸：4070×1300×2000（mm）,结构质量：430kg,烘干容量：1200kg/1.8m³,总换热面积：≥5㎡,配套风机：功率0.75kW，额定风量≥5000m³/h | 2000 | 3300 | 0.95 | 非通用类 | 云南省
5110 | 收获后处理机械 | 干燥机械 | 果蔬烘干机 | 容积5m³以下果蔬烘干机 | 云南仨得科技有限公司 | 果蔬烘干机 | SD5HG-2T | 整机功率：1.38kW,外形尺寸：6100×1600×2200（mm）,结构质量：550kg,烘干容量：2000kg/4.2m³,总换热面积：≥6㎡,配套风机：功率1.1kW，额定风量≥12000m³/h | 2000 | 3300 | 1.38 | 非通用类 | 云南省
5111 | 收获后处理机械 | 干燥机械 | 果蔬烘干机 | 容积5-15m³果蔬烘干机 | 云南仨得科技有限公司 | 果蔬烘干机 | SD5HG-4T | 整机功率：3.4kW,外形尺寸：7420×2100×2700（mm）,结构质量：1100kg,烘干容量：4000kg/7.8m³,总换热面积：≥8㎡,配套风机：功率2×1.5kW，额定风量≥2×16000m³/h | 5000 | 8300 | 3.4 | 非通用类 | 云南省
5112 | 收获后处理机械 | 干燥机械 | 果蔬烘干机 | 容积15m³及以上果蔬烘干机 | 东台市三仓节能锅炉有限公司 | 果蔬烘干机 | 5HGS-24 | 容积≥15m³，含烘干箱体、风机、温控器、热源等配置 | 8000 | 13300 | 40 | 非通用类 | 江苏省
5113 | 收获后处理机械 | 干燥机械 | 果蔬烘干机 | 容积15m³及以上果蔬烘干机 | 东台市三仓节能锅炉有限公司 | 果蔬烘干机 | 5HGS-30 | 容积≥15m³，含烘干箱体、风机、温控器、热源等配置 | 8000 | 13300 | 40 | 非通用类 | 江苏省
5114 | 收获后处理机械 | 干燥机械 | 果蔬烘干机 | 容积15m³及以上果蔬烘干机 | 东台市三仓节能锅炉有限公司 | 果蔬烘干机 | 5HGS-36 | 容积≥15m³，含烘干箱体、风机、温控器、热源等配置 | 8000 | 13300 | 40 | 非通用类 | 江苏省
5115 | 收获后处理机械 | 干燥机械 | 果蔬烘干机 | 容积15m³及以上果蔬烘干机 | 徐州市海涛制冷设备有限公司 | 果蔬烘干机 | 5HGB-30 | 库容：200±10%m³；电压：380V；加热方式：热泵加热 | 8000 | 13300 | 30 | 非通用类 | 江苏省
5116 | 收获后处理机械 | 干燥设备 | 果蔬烘干机 | 容积15m³及以上果蔬烘干机 | 杨凌博通农业装备科技有限公司 | 5HD-120型果蔬烘干设备 | 5HD-120 | 规格型号：5HD-120 外形尺寸（mm):7000×2975×3000 烘干室尺寸（mm):5850×2875×2950 烘干室结构形式：板式结构 物料盘架，个：6 每架物料盘数量，个：88 最大铺放物料面积（㎡）：180 装鲜料量(kg):1500-2000 热源：电热器 总功率：62.25kW 风机功率：1.1kW×2 湿度控制设备控制方式：自动控制有效库容，m3：50 脱水方式：整体脱水 | 8000 | 13300 | 62.25 | 非通用类 | 陕西
5117 | 收获后处理机械 | 干燥设备 | 果蔬烘干机 | 容积15m³及以上果蔬烘干机 | 杨凌博通农业装备科技有限公司 | 5HM-180A型果蔬烘干设备 | 5HM-180A | 规格型号：5HM-180A 外形尺寸（mm):8150×3550×3000 烘干室尺寸（mm):6700×3450×2900 烘干室结构形式：板式结构 物料盘架，个：9 每架物料盘数量，个：10-15 最大铺放物料面积（㎡）：270 装鲜料量(kg):1500-3000 热源：燃煤热风炉 总功率：4.85kW 风机功率：1.1kW×4 湿度控制设备控制方式：自动控制 有效库容，m3：67 脱水方式：整体脱水 | 8000 | 13300 | 4.85 | 非通用类 | 陕西
5118 | 收获后处理机械 | 干燥机械 | 果蔬烘干机 | 容积5—15m³果蔬烘干机 | 昆明农沃新能源科技有限公司 | 果蔬烘干机 | 5HG-5 | 整机功率13.55kW,外观尺寸5.6mX2.4mX1.9m,结构质量980kg,烘干容量800-1000kg。 | 5000 | 8300 | 10.55 | 非通用类 | 云南省
5119 | 收获后处理机械 | 干燥机械 | 果蔬烘干机 | 容积15m³及以上果蔬烘干机 | 昆明农沃新能源科技有限公司 | 果蔬烘干机 | 5HG-15 | 容积≥15m³，外观尺寸5.6mX2.4mX1.9m,结构质量980kg,烘干量800-1000kg。 | 8000 | 13300 | 13.55 | 非通用类 | 云南省
5120 | 收获后处理机械 | 干燥机械 | 果蔬烘干机 | 容积5-15m3果蔬烘干机 | 昆明创工机电设备有限公司 | 果蔬烘干机 | 5HG-6 | 5m3≤容积＜15m3，含含烘干箱体，风机温控器，热源等配置。 | 5000 | 8300 | 1.14 | 非通用类 | 云南省
5121 | 收获后处理机械 | 干燥机械 | 果蔬烘干机 | 容积15m³及以上果蔬烘干机 | 昆明创工机电设备有限公司 | 果蔬烘干机 | 5HG-16 | 容积≥15m3，含含烘干箱体，风机温控器，热源等配置。 | 8000 | 13300 | 1.54 | 非通用类 | 云南省
5122 | 收获后处理机械 | 干燥机械 | 果蔬烘干机 | 容积15m³及以上果蔬烘干机 | 昆明创工机电设备有限公司 | 果蔬烘干机 | 5HG-75 | 容积≥15m3，含含烘干箱体，风机温控器，热源等配置。 | 8000 | 13300 | 3.15 | 非通用类 | 云南省
5123 | 收获后处理机械 | 干燥机械 | 果蔬烘干机 | 容积15m³及以上果蔬烘干机 | 湘潭鑫源自控设备制造有限公司 | 果蔬烘干机 | 5HL-8 | 总功率8kW 容积16m³ 整体脱水 含烘干箱体、风机、温控器、热源等配置 | 8000 | 13300 | 8 | 非通用类 | 湖南省
5124 | 收获后处理机械 | 干燥机械 | 果蔬烘干机 | 容积15m³及以上果蔬烘干机 | 云南佳叶工贸有限公司 | 金叶牌5HYXH-75型烟叶烘烤机 | 5HYXH-75 | 容积75m³，含烘干箱体、风机、温控器、热源等配置 | 8000 | 13300 | 1.5-2.2 | 非通用类 | 云南省
5125 | 收获后处理机械 | 干燥机械 | 果蔬烘干机 | 容积15m³及以上果蔬烘干机 | 云南靓乾商贸有限公司 | 果蔬烘干机 | 5HG-15 | 容积≥15m³，含烘干箱体、风机、温控器、热源等配置，整体脱水，烘干容量7000-10000kg | 8000 | 13300 | 2.4 | 非通用类 | 云南省
5126 | 收获后处理机械 | 干燥机械 | 果蔬烘干机 | 容积5—15m³果蔬烘干机 | 云南靓乾商贸有限公司 | 果蔬烘干机 | 5HG-9 | 5m³≤容积＜15m³，含烘干箱体、风机、温控器、热源等配置，整体脱水，烘干容量4000-6000kg | 5000 | 8300 | 2.4 | 非通用类 | 云南省
5127 | 收获后处理机械 | 干燥机械 | 果蔬烘干机 | 容积15m³及以上果蔬烘干机 | 云南穗特丰农业科技有限公司 | 果蔬烘干机 | 5HG-16-1 | 整机功率：0.61kW, 外形尺寸：5100x2000x2200(不含烟囱高度），质量结构：880kg。烘干容量：1000kg，总换热面积：2.28m2。热风温度：温室~65可调。 | 8000 | 13300 | 0.61 | 果蔬烘干机 | 云南省
5128 | 收获后处理机械 | 干燥机械 | 果蔬烘干机 | 容积5—15m³果蔬烘干机 | 云南坚石机械制造有限责任公司 | 果蔬烘干机 | 5H-3TB | 外形尺寸，8000×3500×3200 mm,箱式结构。彩钢板,配套动力。2.7 kW,批次烘干量。3.5-4.0 吨,托盘车。11 个,托盘。580 个、托盘尺寸为。730mm*430mm*70mm托盘装容量在12.7立方。 | 5000 | 8300 | 2.7 | 非通用类 | 云南省
5129 | 收获后处理机械 | 干燥机械 | 果蔬烘干机 | 容积5—15m³果蔬烘干机 | 云南坚石机械制造有限责任公司 | 果蔬烘干机 | 5H-3TQ | 外形尺寸，8000×3500×3200 mm,箱式结构。彩钢板,配套动力。2.7 kW,批次烘干量。3.5-4.0 吨,托盘车。11 个,托盘。580 个、托盘尺寸为。730mm*430mm*70mm托盘装容量在12.7立方。 | 5000 | 8300 | 2.7 | 非通用类 | 云南省
5130 | 收获后处理机械 | 干燥机械 | 果蔬烘干机 | 容积5—15m³果蔬烘干机 | 云南坚石机械制造有限责任公司 | 果蔬烘干机 | 5H-3TQ1 | 外形尺寸，8000×4000×3200 mm,箱式结构。砖砌筑,配套动力。2.7 kW,批次烘干量。3.5-4.0 吨,，多孔板尺寸为。1000mm*2000mm多孔板装容量高度在600mm。多孔板装容量在10.8立方。 | 5000 | 8300 | 2.7 | 非通用类 | 云南省
5131 | 收获后处理机械 | 干燥机械 | 果蔬烘干机 | 容积5—15m³果蔬烘干机 | 云南坚石机械制造有限责任公司 | 果蔬烘干机 | 5H-4TB | 外形尺寸，8000×4000×3200 mm,箱式结构。彩钢板,配套动力。2.7 kW,批次烘干量。3.5-4.0 吨,，多孔板尺寸为。1000mm*2000mm多孔板装容量高度在600mm。多孔板装容量在10.8立方。 | 5000 | 8300 | 2.7 | 非通用类 | 云南省
5132 | 收获后处理机械 | 干燥机械 | 果蔬烘干机 | 容积15m³及以上果蔬烘干机 | 云南坚石机械制造有限责任公司 | 密集型烤房设备 | 5H-HDS-7 | 烘烤室温度控制范围。室温～70℃。功率。2.2kW，.热风加热室尺寸（mm）。1400×1400×3500。烘烤室尺寸（mm）。8000×2700×3500。.烘烤室容积。75 m³装炉量（kg）。4500～5000。空载升温速率。≥1.0℃/min。单位耗煤量。 ≤1.5 kg/kg。单位耗电量。 ≤0.4 kW.h/kg。 | 8000 | 13300 | 2.2 | 非通用类 | 云南省
5133 | 收获后处理机械 | 干燥机械 | 果蔬烘干机 | 容积5m³以下果蔬烘干机 | 辽宁海帝升机械有限公司 | 果蔬烘干机 | 5HX-1.6 | 外形尺寸.1250×970×2000 mm。配套动力.7.1 kW。托盘.24 个。结构形式.板块。处理方式.整体脱水。烘干室容积.1.6立方米 | 2000 | 3300 | 7.1 | 非通用类 | 辽宁省
5134 | 收获后处理机械 | 干燥机械 | 果蔬烘干机 | 容积5m³以下果蔬烘干机 | 昆明康立信电子机械有限公司 | 果蔬烘干机 | 6H-A-0.5T | 容积:0.9m³,含烘干箱体\风机\温控器\热源等配置 | 2000 | 3300 | 0.76 | 非通用类 | 云南省
5135 | 收获后处理机械 | 干燥机械 | 果蔬烘干机 | 容积5—15m³果蔬烘干机 | 昆明康立信电子机械有限公司 | 果蔬烘干机 | 6H-A-1.5T | 容积:5m³,含土建烤槽或烘干箱体\风机\温控器\热源等配置 | 5000 | 8300 | 1.5 | 非通用类 | 云南省
5136 | 收获后处理机械 | 干燥机械 | 果蔬烘干机 | 容积5—15m³果蔬烘干机 | 昆明康立信电子机械有限公司 | 果蔬烘干机 | 6H-A-2T | 容积:7m³,含土建烤槽或烘干箱体\风机\温控器\热源等配置 | 5000 | 8300 | 1.5 | 非通用类 | 云南省
5137 | 收获后处理机械 | 干燥机械 | 果蔬烘干机 | 容积15m³及以上果蔬烘干机 | 昆明康立信电子机械有限公司 | 果蔬烘干机 | 6H-A-4T | 容积:16m³,含土建烤槽或烘干箱体\风机\温控器\热源等配置 | 8000 | 13300 | 2.8 | 非通用类 | 云南省
5138 | 收获后处理机械 | 干燥机械 | 果蔬烘干机 | 容积15m³及以上果蔬烘干机 | 昆明康立信电子机械有限公司 | 燃之魂牌6H-A-6T型果蔬烘干机 | 6H-A-6T | 容积:21m³,含土建烤槽或烘干箱体\风机\温控器\热源等配置 | 8000 | 13300 | 4.1 | 非通用类 | 云南省
5139 | 收获后处理机械 | 干燥机械 | 果蔬烘干机 | 容积15m³及以上果蔬烘干机 | 昆明康立信电子机械有限公司 | 果蔬烘干机 | 6H-A-10T | 容积:39m³,含土建烤槽或烘干箱体\风机\温控器\热源等配置 | 8000 | 13300 | 5.45 | 非通用类 | 云南省
5140 | 收获后处理机械 | 干燥机械 | 果蔬烘干机 | 容积15m³及以上果蔬烘干机 | 昆明康立信电子机械有限公司 | 燃之魂牌5H-YHK4T型密集烤房设备 | 5H-YHK4T | 容积:76m³,含土建烤槽或烘干箱体\风机\温控器\热源等配置 | 8000 | 13300 | 2.8 | 非通用类 | 云南省
5141 | 收获后处理机械 | 干燥机械 | 果蔬烘干机 | 容积15m³及以上果蔬烘干机 | 昆明船舶设备有限公司 | 密集型烤房设备 | 5HC13-75 | 1、批烘干量(t)：4t~5t； 2、热风室内腔尺寸(mm)：1400×1400×3500； 3、烘干室内腔尺寸(mm)：8000×2700×3500； 4、烘干室温度控制范围（℃）：室温～99； 5、助燃鼓风机功率(W)：≥150； 6、循环风机功率(kW)：1.5/2.2可调； 7、炉膛容量(m³)：≥0.35； 8、总换热表面积（㎡）：≥10； 9、烘干室空载升温速率（℃/h）：≥20； 10、空载状态烘干室最大温度差（℃）：≤5； 11、单位耗煤量（kg/kg）； 12、单位耗电量（kW.h/kg）：≤0.4。 | 8000 | 13300 | 1.5/2.2 | 非通用类 | 云南
5142 | 收获后处理机械 | 干燥机械 | 果蔬烘干机 | 容积5—15m³果蔬烘干机 | 四川南充首创科技开发有限公司 | 热风循环烘箱 | GR64 | 热源燃煤热风炉/热泵,功率3.3kW燃煤/12kW热泵,外形尺寸2600×2350×2200(mm),干燥面积64㎡,轴流风机，自动控温系统，干燥强度0.8kg/(㎡·h),干燥热风温度60-80℃可调,烘盘数量128只,结构质量2000kg,烘室容积13.4m³ | 5000 | 8300 | 12 | 非通用类 | 四川省
5143 | 收获后处理机械 | 干燥机械 | 果蔬烘干机 | 容积15m³及以上果蔬烘干机 | 四川南充首创科技开发有限公司 | 热风循环烘箱 | GR128 | 热源燃煤热风炉/热泵，功率11kW燃煤/25kW热泵，外形尺寸4000×4000×2500(mm),干燥面积128㎡,轴流风机，自动控温系统，干燥强度0.8kg/(㎡·h),干燥热风温度60-80℃可调,烘盘数量256只,结构质量4000kg,烘室容积40m³ | 8000 | 13300 | 25 | 非通用类 | 四川省
5144 | 收获后处理机械 | 干燥机械 | 果蔬烘干机 | 容积15m³及以上果蔬烘干机 | 四川南充首创科技开发有限公司 | 隧道式蔬果烘干机 | 5HSS40 | 热源燃煤热风炉,外形尺寸25000×1650×2300(mm),干燥面积320㎡,烘盘数量640只,轴流风机，自动控温系统，物料车数量20辆,功率11.95kW,结构型式金属隧道,烘室容积94.9m³ | 8000 | 13300 | 11.95 | 非通用类 | 四川省
5145 | 收获后处理机械 | 干燥机械 | 果蔬烘干机 | 容积15m³及以上果蔬烘干机 | 洛阳智联实业有限公司 | 智能果蔬烘干设备 | 5HMG-160 | 1、外形尺寸（长*宽*高）mm：7805*3510*2420。2、烘干室尺寸（长*宽*高）mm：7680*3350*2260。3、烘干室结构形式：岩棉板房。4、物料盘架:12个。5、每架物料盘数量：52个。6、总摊料面积：160㎡。7、热风炉型号：ZL-10，供热能力：320000KJ/H。8、适应煤种：各种散煤。9、助燃风机型号：BYF7122；功率：0.37kW；供风量：600m³/H；风压：1600Pa；数量：1个。10、循环风机型号：SFW-B8-4；功率：3.0kW；供风量：25800m³/H；风压：290pa；数量：1个。11、温湿度传感器型号：DS18B20；测量精度：0.5℃；测量范围：0~99.9℃；数量：1个。12、温湿度控制设备控制方式：PID连续控制。 | 8000 | 13300 | 3.37 | 非通用类 | 河南
5146 | 收获后处理机械 | 干燥机械 | 果蔬烘干机 | 容积15m³及以上果蔬烘干机 | 郑州智联自动化设备有限公司 | 智能果蔬烘干设备 | 5HMG-160 | 1、外形尺寸（长*宽*高）mm：7805*3510*2420。2、烘干室尺寸（长*宽*高）mm：7680*3350*2260。3、烘干室结构形式：岩棉板房。4、物料盘架:12个。5、每架物料盘数量：52个。6、总摊料面积：160㎡。7、热风炉型号：ZL-10，供热能力：320000KJ/H。8、适应煤种：各种散煤。9、助燃风机型号：BYF7122；功率：0.37kW；供风量：600m³/H；风压：1600Pa；数量：1个。10、循环风机型号：SFW-B8-4；功率：3.0kW；供风量：25800m³/H；风压：290pa；数量：1个。11、温湿度传感器型号：DS18B20；测量精度：0.5℃；测量范围：0~99.9℃；数量：1个。12、温湿度控制设备控制方式：PID连续控制。 | 8000 | 13300 | 3.37 | 非通用类 | 河南
5147 | 收获后处理机械 | 干燥机械 | 果蔬烘干机 | 容积5-15果蔬烘干机 | 大理和风科技有限公司 | 和风牌果蔬烘干机 | HF5NH-12 | 热效率：≥63%耗煤量：≤500kg/天，烘干面积：12㎡，烘干温度：≤130℃，换热器形式：多吸热管，总换热面积：4.35㎡，炉排面积：1.5㎡，煤料种类：褐煤，燃烧方式：手烧炉，抽风机型号及功率：4-72型离心式通风机3kW,吹风机型号及功率：czr-60型离心式吹风机0.18kW,总装机容量3.2kW,烘干槽内部尺寸（长x宽x高）6.0x2.0x1.0m,整机外形尺寸7.7x2.1x6.0,总质量≤1000kg | 5000 | 8300 | 3.2 | 非通用类 | 云南省
5148 | 收获后处理机械 | 干燥机械 | 果蔬烘干机 | 容积5m³以下果蔬烘干机 | 云南一通太阳能科技有限公司 | 果蔬烘干机 | YT5HG-1.5 | 容积1.5m3 外型尺寸1700mm×1210mm×1670mm（不含烟囱），0.37kW循环风机，30W助燃风机，微电脑控制器，3万大卡燃烧热风炉 | 2000 | 3300 | 0.45 | 非通用类 | 云南省
5149 | 收获后处理机械 | 干燥机械 | 果蔬烘干机 | 容积5—15m³果蔬烘干机 | 云南一通太阳能科技有限公司 | 果蔬烘干机 | YT5HG-7 | 容积7m3 外型尺寸3040mm×2170mm×1965mm（不含烟囱），0.75kW循环风机，40W助燃风机，微电脑控制器，8万大卡燃烧热风炉 | 5000 | 8300 | 0.85 | 非通用类 | 云南省
5150 | 收获后处理机械 | 干燥机械 | 果蔬烘干机 | 容积15m³及以上果蔬烘干机 | 云南一通太阳能科技有限公司 | 果蔬烘干机 | YT5HG-17 | 容积17m3 外型尺寸4900mm×2170mm×2260mm（不含烟囱），1.1kW循环风机，60W助燃风机，微电脑控制器，10万大卡燃烧热风炉 | 8000 | 13300 | 1.2 | 非通用类 | 云南省
5151 | 收获后处理机械 | 干燥机械 | 果蔬烘干机 | 容积15m³及以上果蔬烘干机 | 西安圣华农业科技股份有限公司 | 果蔬烘干机 | 5HM-168A1 | 烘干室容积m³：56；物料脱水方式：整体脱水；外形尺寸（长×宽×高）mm：8565×3700×4570；烘干室结构形式：箱体式；总摊料面积㎡:168；热风炉供热能力KJ/h:418000;允许装载量t:≥3；循环风机总成：风机功率3kW,电机3kW。 | 8000 | 13300 | 3 | 非通用类 | 陕西
5152 | 收获后处理机械 | 干燥机械 | 果蔬烘干机 | 容积5m³以下果蔬烘干机 | 西安圣华农业科技股份有限公司 | 果蔬烘干机 | 5HD-10A1 | 烘干室容积m³：1.9；物料脱水方式：整体脱水；外形尺寸（长×宽×高）mm：1400×1278×2250；烘干室结构形式：箱体式；总摊料面积㎡:10；允许装载量t:0.23；循环风机总成：风机功率0.75kW,电机0.75kW。 | 2000 | 3300 | 0.75 | 非通用类 | 陕西
5153 | 收获后处理机械 | 干燥机械 | 果蔬烘干机 | 容积15m³及以上果蔬烘干机 | 平利县电机制造有限责任公司 | 果蔬烘干机 | 5H-GS-30 | 1.烘干机形式：整体脱水2. 脱水量：150 kg/h 3. 结构质量：2180kg 4. 输出热风量：2100-3200 m3/h 5. 离心风机：1台 6. 排烟风机：1台 7. 脱水床材料: 不锈钢或镀锌铁网8. 脱水床面积: 9*12层=108 m2 9. 脱水床孔径: 4*4nn 10. 脱水床层数：12层 。11.容积：30m³ | 8000 | 13300 | 1.5 | 非通用类 | 陕西
5154 | 收获后处理机械 | 干燥机械 | 果蔬烘干机 | 容积15m³及以上果蔬烘干机 | 平利县电机制造有限责任公司 | 果蔬烘干机 | 5H-GS-80 | 1.烘干机形式：整体脱水2. 脱水量：300 kg/h 3. 结构质量：3100kg 4. 输出热风量：4100-6700 m3/h 5. 离心风机：2台 6. 排烟风机：1台 7. 脱水床材料: 不锈钢或镀锌铁网8. 脱水床面积: 14.5*15层=217.5 m2 9. 脱水床孔径: 4*4 10. 脱水床层数：15层 13. 脱水尺寸：8000*3400*3000cm.14。容积：80m³ | 8000 | 13300 | 3 | 非通用类 | 陕西
5155 | 收获后处理机械 | 干燥机械 | 果蔬烘干机 | 容积5—15m³果蔬烘干机 | 云南明工机电有限公司 | 果蔬烘干机 | 5HG-10 | 整机功率；0.61kW,外形尺寸；3980mmX3400mmX2050mm，烘干容积；10立方，生物质颗粒燃料每小时≤15kg，热风温度；室温～≥65℃ | 5000元 | 8300元 | 0.61 | 非通用类 | 云南省
5156 | 收获后处理机械 | 干燥机械 | 果蔬烘干机 | 容积15m³及以上果蔬烘干机 | 云南明工机电有限公司 | 果蔬烘干机 | 5HG-40 | 整机功率；1.7kW,外形尺寸；5300mmX3600mmX3700mm，烘干容积；40立方，生物质颗粒燃料每小时≤15kg，热风温度；室温～≥65℃ | 8000元 | 13300 | 1.7 | 非通用类 | 云南省
5157 | 收获后处理机械 | 干燥机械 | 果蔬烘干机 | 容积15m³及以上果蔬烘干机 | 杨凌金叶烘干设备有限公司 | 热风循环烘干机 | JY-RFG | 烘干方式：整体脱水；批量处理：1638kg;结构质量：602kg;烘干房主体外型尺寸（长*宽*高）: 7600*3250*2900(mm); 烘干房门（宽*高）：2050*2300(mm); 烘干房容积（长*宽*高）：6300*3240*2890(mm);烘干架数量：12个；烘干架（长*宽*高）：1340*920*2000(mm); 烘干盘数量：576个；烘干盘尺寸（长*宽*高）：640*460*60(mm); 排湿窗数量：4个；冷风门数量：2个；温度传感器分辨率：0.1℃；热交换风机功率：0.55kW; 温湿度控制仪工作电压: ～380 V; 排湿温度: ≤80℃; 鼓风机功率: 0.15 kW; 鼓风机电压: 220V | 8000 | 13300 | 0.55 | 非通用类 | 陕西省
5158 | 收获后处理机械 | 干燥机械 | 果蔬烘干机 | 容积5m³以下果蔬烘干机 | 台州市黄岩农欢农机机械有限公司 | 果蔬烘干机 | 5HGS-1.5D | 外形尺寸：8000×3550×2350mm，配套功率：6.6kW,有效干燥体积：55.0m³，烘干方式：热风循环式，结构形式：组合箱体式 | 2000 | 3300 | 6.55 | 非通用类 | 浙江省
5159 | 收获后处理机械 | 干燥机械 | 果蔬烘干机 | 容积5—15m³果蔬烘干机 | 台州市黄岩农欢农机机械有限公司 | 果蔬烘干机 | 5HGS-8M | 外形尺寸：4350×1250×2250mm，配套功率：3.7kW,有效干燥体积：8.0m³，烘干方式：热风循环式，结构形式：组合箱体式 | 5000 | 8300 | 3.7 | 非通用类 | 浙江省
5160 | 收获后处理机械 | 干燥机械 | 果蔬烘干机 | 容积15m³及以上果蔬烘干机 | 台州市黄岩农欢农机机械有限公司 | 果蔬烘干机 | 5HGS-19M | 外形尺寸：5600×2300×2400mm，配套功率2.45kW,有效干燥体积：19.0m³，烘干方式：热风循环式，结构形式：组合箱体式 | 8000 | 13300 | 2.45 | 非通用类 | 浙江省
5161 | 收获后处理机械 | 干燥机械 | 果蔬烘干机 | 容积15m³及以上果蔬烘干机 | 台州市黄岩农欢农机机械有限公司 | 果蔬烘干机 | 5HGS-55M | 外形尺寸：1155×1085×1885mm，配套功率：6.55kW,有效干燥体积：1.5m³，烘干方式：热风循环式，结构形式：整体箱体式 | 8000 | 13300 | 6.6 | 非通用类 | 浙江省
5162 | 收获后处理机械 | 干燥机械 | 果蔬烘干机 | 容积5—15m³果蔬烘干机 | 四川省焱森炉业有限公司 | 果蔬烘干机 | 5HDC-VII14 | 产品型号名称：5HDC-VII14型果蔬烘干机；网带层数：7层；有效干燥面积：14㎡；烘量（土豆片）：2.2t/d；电机功率：3.5kW；干燥周期：90min；烘室温度：120℃（可控）；外形尺寸：4000×1300×2300mm；基本配置：加热系统、供风排湿系统、7层网带烘干室、物料循环输送系统、出料系统。 | 5000 | 8300 | 3.5 | 非通用类 | 四川省
5163 | 收获后处理机械 | 干燥机械 | 果蔬烘干机 | 容积15m³及以上果蔬烘干机 | 安徽中科自动化股份有限公司 | 厢式果蔬烘干机 | 5LBZ-75 | 有效干燥体积：75m³。烘干方式：整体脱水。外形尺寸（mm)：10000×3300×4700。风机功率(kW)：2.2-3.5。燃料：煤/生物质。温湿度控制方式：自动。 | 8000 | 13300 | 2.2-3.5 | 非通用类 | 安徽省
5164 | 收获后处理机械 | 干燥机械 | 果蔬烘干机 | 容积15m³及以上果蔬烘干机 | 安徽中科自动化股份有限公司 | 厢式果蔬烘干机 | 5LBZ-55 | 有效干燥体积：55m³。烘干方式：整体脱水。外形尺寸（mm)：8000×3300×4700。风机功率(kW)：2.2-3.5。燃料：煤/生物质。温湿度控制方式：自动。 | 8000 | 13300 | 2.2-3.5 | 非通用类 | 安徽省
5165 | 收获后处理机械 | 干燥机械 | 果蔬烘干机 | 容积15m³及以上果蔬烘干机 | 安徽中科自动化股份有限公司 | 厢式果蔬烘干机 | 5LBZ-35 | 有效干燥体积：35m³。烘干方式：整体脱水。外形尺寸（mm)：6000×3300×4700。风机功率(kW)：2.2-3.5。燃料：煤/生物质。温湿度控制方式：自动 | 8000 | 13300 | 2.2-3.5 | 非通用类 | 安徽省
5166 | 收获后处理机械 | 干燥机械 | 果蔬烘干机 | 容积15m³及以上果蔬烘干机 | 安徽中科自动化股份有限公司 | 厢式果蔬烘干机 | 5BZ-75 | 有效干燥体积：75m³。烘干方式：整体脱水。外形尺寸（mm)：11350×3300×3700。风机功率(kW)：2.2-3.5。燃料：电。温湿度控制方式：自动。 | 8000 | 13300 | 2.2-3.5 | 非通用类 | 安徽省
5167 | 收获后处理机械 | 干燥机械 | 果蔬烘干机 | 容积15m³及以上果蔬烘干机 | 安徽中科自动化股份有限公司 | 厢式果蔬烘干机 | 5LBZ-50 | 有效干燥体积：50m³。烘干方式：外形尺寸（长×宽×高:8730×3600×4035 mm。风机功率：4.92kW。整体脱水；燃料。燃煤/生物质。温湿控制方式：自动。 | 8000 | 13300 | 4.92 | 非通用类 | 安徽省
5168 | 收获后处理机械 | 干燥机械 | 果蔬烘干机 | 容积15m³及以上果蔬烘干机 | 安徽中科自动化股份有限公司 | 厢式果蔬烘干机 | 5LBZY-50 | 有效干燥体积：50m³。烘干方式：整体脱水。外形尺寸（长×宽×高）:9215×3374×4226 mm。风机功率：4.92kW。燃料：燃煤/生物质。温湿控制方式：自动。 | 8000 | 13300 | 4.92 | 非通用类 | 安徽省
5169 | 收获后处理机械 | 干燥机械 | 果蔬烘干机 | 容积15m³及以上果蔬烘干机 | 安徽中科自动化股份有限公司 | 厢式果蔬烘干机 | 5TBZ-50 | 有效干燥体积：50m³。烘干方式：整体脱水。外形尺寸（长×宽×高）:8730×3600×4035 mm。风机功率：4.55kW。燃料：天然气。温湿控制方式：自动。 | 8000 | 13300 | 4.55 | 非通用类 | 安徽省
5170 | 收获后处理机械 | 干燥机械 | 果蔬烘干机 | 容积15m³及以上果蔬烘干机 | 安徽中科自动化股份有限公司 | 厢式果蔬烘干机 | 5LBZ-20 | 有效干燥体积：20m³。烘干方式：整体脱水。外形尺寸（长×宽×高）:5820×3600×4035 mm。风机功率：3.52kW。燃料：燃煤/生物质。温湿控制方式：自动。 | 8000 | 13300 | 3.52 | 非通用类 | 安徽省
5171 | 收获后处理机械 | 干燥机械 | 果蔬烘干机 | 容积15m³及以上果蔬烘干机 | 滁州奥岚格机械有限公司 | 果蔬烘干机 | 5HGS-38 | 有效干燥体积：38m3，，烘干方式：整体脱水，结构形式：板式活动房，温湿控制方式：自动，燃料：煤、生物质 | 8000 | 13300 | 3.72 | 非通用类 | 安徽
5172 | 收获后处理机械 | 干燥机械 | 果蔬烘干机 | 容积15m³及以上果蔬烘干机 | 滁州奥岚格机械有限公司 | 果蔬烘干机 | 5HGS-38E | 有效干燥体积：38m3，，烘干方式：整体脱水，结构形式：板式活动房，温湿控制方式：自动，燃料：煤、生物质 | 8000 | 13300 | 3.72 | 非通用类 | 安徽
5173 | 收获后处理机械 | 干燥机械 | 果蔬烘干机 | 容积15m³及以上果蔬烘干机 | 滁州奥岚格机械有限公司 | 果蔬烘干机 | 5HGS-58 | 有效干燥体积：58m3，，烘干方式：整体脱水，结构形式：板式活动房，温湿控制方式：自动，燃料：煤、生物质 | 8000 | 13300 | 4.92 | 非通用类 | 安徽
5174 | 收获后处理机械 | 干燥机械 | 果蔬烘干机 | 容积15m³及以上果蔬烘干机 | 滁州奥岚格机械有限公司 | 果蔬烘干机 | 5HGS-78 | 有效干燥体积：78m3，，烘干方式：整体脱水，结构形式：板式活动房，温湿控制方式：自动，燃料：煤、生物质 | 8000 | 13300 | 4.92 | 非通用类 | 安徽
5175 | 收获后处理机械 | 干燥机械 | 果蔬烘干机 | 容积15m³及以上果蔬烘干机 | 滁州奥岚格机械有限公司 | 果蔬烘干机 | 5HGS-100 | 有效干燥体积：100m3，，烘干方式：整体脱水，结构形式：板式活动房，温湿控制方式：自动，燃料：煤、生物质 | 8000 | 13300 | 9.84 | 非通用类 | 安徽
5176 | 收获后处理机械 | 干燥机械 | 果蔬烘干机 | 容积15m³及以上果蔬烘干机 | 河南佰衡节能科技股份有限公司 | 果蔬烘干设备 | 5HR-160 | 基本配置：烘房、热泵、循环风机、移动式烘车、烘烤盘等。主要技术参数：烘干室面积：75.6m3；总摊料面积：170-230㎡；允许装载量：3.5t；热泵主机型号:FWR-16×2/Z；额定制热量:32000W；循环风机总成型号：JKF-B7S-6/4；温湿度传感器型号:DS18B20；温湿度控制设备控制方式：单片机自控 | 8000 | 13300 | 10.6-36.7 | 非通用类 | 河南
5177 | 收获后处理机械 | 干燥机械 | 果蔬烘干机 | 容积5—15m³果蔬烘干机 | 北京华珍烘烤系统设备工程有限公司 | 烤霸果蔬烘干机 | SN-III型 | 外形尺寸mm：4135×2100×2600 热功率：60000MW(kcal/h) 整体脱水,容积：13.1立方米 | 5000 | 8300 | 2.5 | 非通用类 | 北京市
5178 | 收获后处理机械 | 干燥机械 | 果蔬烘干机 | 容积15m³及以上果蔬烘干机 | 北京华珍烘烤系统设备工程有限公司 | 烤霸果蔬烘干机 | KB-20型 | 外形尺寸:mm 4200×3960×3050 热 功 率:180000MW(kcal/h) 整体脱水，容积:23.8立方米 | 8000 | 13300 | 2.5 | 非通用类 | 北京市
5179 | 收获后处理机械 | 干燥机械 | 果蔬烘干机 | 容积15m³及以上果蔬烘干机 | 北京华珍烘烤系统设备工程有限公司 | 烤霸果蔬烘干机 | KB-40型 | 外形尺寸mm6500×3960×3050 热功率：180000MW(kcal/h) 整体脱水，容积49立方米 | 8000 | 13300 | 3.5 | 非通用类 | 北京市
5180 | 收获后处理机械 | 干燥机械 | 果蔬烘干机 | 容积15m³及以上果蔬烘干机 | 北京华珍烘烤系统设备工程有限公司 | 烤霸果蔬烘干机 | KB-60型 | 外形尺寸mm:6500×5860×3050 热功率：180000MW(kcal/h) 整体脱水,容积：73.5立方米 | 8000 | 13300 | 4.5 | 非通用类 | 北京市
5181 | 收获后处理机械 | 干燥机械 | 果蔬烘干机 | 容积15m³及以上果蔬烘干机 | 北京华珍烘烤系统设备工程有限公司 | 果蔬烘干机 | JK型 | 外形尺寸mm:3860×4970×2550 热功率：90000MW(kcal/h) 整体脱水,容积：38.4立方米 | 8000 | 13300 | 4.5 | 非通用类 | 北京市
5182 | 收获后处理机械 | 干燥机械 | 果蔬烘干机 | 容积15m³及以上果蔬烘干机 | 北京华珍烘烤系统设备工程有限公司 | 果蔬烘干机 | SXH-6型 | 外形尺寸：mm16180×11820×4000 热功率：360000MW(kcal/h) 整体脱水,容积：307.2立方米 | 8000 | 13300 | 27 | 非通用类 | 北京市
5183 | 收获后处理机械 | 干燥机械 | 果蔬烘干机 | 容积5-15m³果蔬烘干机 | 云南和一农业机械制造有限公司 | 果蔬烘干机 | HY5HG-6 | 处理方式：整体脱水，烤房容积：6（m³），烘干容量：500（kg），整机功率：0.55（kW），外形尺寸（长*宽*高）：2700*2000*2000（mm）（不含烟囱高度），结构质量：680（kg），总换热面积：2.5（㎡），小时能耗量（煤）：≤0.8（kg/h），热风温度：室温至65摄氏度可调，循环风机：1台，智能控制器1个 | 5000 | 8300 | 0.55 | 非通用类 | 云南
5184 | 收获后处理机械 | 干燥机械 | 果蔬烘干机 | 容积15m³及以上果蔬烘干机 | 云南和一农业机械制造有限公司 | 果蔬烘干机 | HY5HG-16 | 处理方式：整体脱水，烤房容积：16（m³），烘干容量：1000（kg），整机功率：0.75（kW），外形尺寸（长*宽*高）：5500*2000*2000（mm）（不含烟囱高度），结构质量：880（kg），总换热面积：3.5（㎡），小时能耗量（煤）：≤1.0（kg/h），热风温度：室温至65摄氏度可调，循环风机：1台，智能控制器1个 | 8000 | 13300 | 0.75 | 非通用类 | 云南
5185 | 收获后处理机械 | 干燥机械 | 果蔬烘干机 | 容积15m³及以上果蔬烘干机 | 湖南省盈峰光能机械有限公司 | 烘烤设备 | 5HG-30 | 结构形式：热风炉、烤房组合式 烘烤房容积（m³):30 设备外形尺寸（mm):(长x宽x高）5940x4200x430 整体干燥强度[kg水/（m³h）]：≥0.40 干燥不均匀度（%)≤3.0 整机质量（kg）：800 烘烤方式：整体脱水，自动控温，强制排湿 | 8000 | 13300 | 1.1 | 非通用类 | 湖南省
5186 | 收获后处理机械 | 干燥机械 | 果蔬烘干机 | 容积5—15m³果蔬烘干机 | 宁波江北喜达机械制造有限公司 | 热风式多用途烘干机 | DH-1 | 外形尺寸为2500×1700×2100（mm)，整机功率为2.2kW，仓箱容积为5.2m³，供热方式为多燃料热风炉，热风炉热功率为50000KJ/h，控件方式为数显式自动控制。 | 5000 | 8300 | 2.2 | 非通用类 | 浙江省
5187 | 收获后处理机械 | 干燥机械 | 果蔬 烘干机 | 容积15m³及以上果蔬烘干机（整体脱水） | 广州德能热源设备有限公司 | 农产品热泵干燥设备 | 5HR-50 | 结构型式：批式；装机总功率：22.65kW;库体容积:50m³；有效面积:150m2;批次处理量:1500kg/批; | 8000 | 13300 | 22.65 | 非通用类 | 广东省
5188 | 收获后处理机械 | 干燥机械 | 果蔬烘干机 | 容积15m³及以上果蔬烘干机 | 昆明圣沃新能源科技有限公司 | 圣沃农牌SW5HG-45型果蔬烘干机 | SW5HG-45 | 容积≥15m³，含烘干箱体、风机、温控器、热源等配置 | 8000 | 13300 | 11.09 | 非通用类 | 云南省
5189 | 收获后处理机械 | 干燥机械 | 果蔬烘干机 | 容积15m³及以上果蔬烘干机 | 昆明圣沃新能源科技有限公司 | 圣沃农牌SW5HG-75型果蔬烘干机 | SW5HG-75 | 容积≥15m³，含烘干箱体、风机、温控器、热源等配置 | 8000 | 13300 | 16.98 | 非通用类 | 云南省
5190 | 收获后处理机械 | 干燥机械 | 果蔬烘干机 | 容积5-15m³果蔬烘干机 | 云南名泽烟草机械有限公司 | 烟叶烘烤机 | 5HY-108 | 1.烟叶烘烤室温度控制范围：室温～80℃可调控，2.助燃鼓风机转速：2650r/min,3.助燃风机功率：0.24kW,4.循环风机功率：1.5或2.2kW,5.循环风机转速：960或1450r/min,6.热风加热室尺寸（长×宽×高）：1200×1200×2800mm,7.冷风进风门尺寸（长×宽×高）；2700×400mm,8.烟叶烘烤室尺寸（长×宽×高）8000×2700×5000mm,9.烟叶烘烤室容积：108m³，10.外形尺寸（长×宽×高）：10600×2800×5100mm | 5000 | 8300 | 1.58 | 非通用类 | 云南省
5191 | 收获后处理机械 | 仓储机械 | 简易贮藏保鲜设备 | 库容200—400m³简易保鲜储藏设备 | 浙江奥星制冷设备有限公司 | 组合冷库 | ZK300 | 产品型号：ZK300；外形尺寸：12200mm×6200mm×4300mm；配电功率：14.6kW制冷剂：R22；库内冷却方式：强制冷；库板材料：硬质聚氨酯； 库容：300m³ 库温：-5℃～10℃ | 60元/m³ | 100元/m³ | 14.6 | 非通用类 | 浙江
5192 | 收获后处理机械 | 仓储机械 | 简易贮藏保鲜设备 | 库容50m3以下简易保鲜储藏设备 | 昆明友邦制冷设备有限公式 | 组合式冷库 | ZK49G | 库容49m3，设计温度：-2℃～15℃），压缩机：丹佛斯、泰康、比泽尔；;制冷功率≥4.6kW;冷风机：北峰、顺鑫、亚通；规格型号：DD-7.5/22；库板：100mm聚氨酯，配套功率3.5kW，电压等级：220V/380V | 170元/m3 | 280元/m³ | 5 | 非通用类 | 云南省
5193 | 收获后处理机械 | 仓储机械 | 简易贮藏保鲜设备 | 库容50—100m3简易保鲜储藏设备 | 昆明友邦制冷设备有限公式 | 组合式冷库 | ZK99G | 库容99m3，设计温度：-2℃～15℃，压缩机：丹佛斯、泰康、比泽尔；;制冷功率≥7.2kW;5HP，冷风机：北峰、顺鑫、亚通；规格型号：DD-7.5/40；库板：100mm聚氨酯，配套功率5kW，电压等级380V | 130元/m3 | 210元/m³ | 11 | 非通用类 | 云南省
5194 | 收获后处理机械 | 仓储机械 | 简易贮藏保鲜设备 | 库容100—200m3简易保鲜储藏设备 | 昆明友邦制冷设备有限公式 | 组合式冷库 | ZK120D | 库容120.38m3，设计温度：-18℃（-10℃～-20℃），压缩机：比泽尔；4NCS-12.2;制冷功率≥10kW;冷风机：北峰；规格型号：DD-11.2/60，2台；库板材料：聚氨酯，100mm厚度：配套总功率11kW | 110元/m3 | 180元/m³ | 10 | 非通用类 | 云南省
5195 | 收获后处理机械 | 仓储机械 | 简易贮藏保鲜设备 | 库容100—200m3简易保鲜储藏设备 | 昆明友邦制冷设备有限公式 | 组合式冷库 | ZK120G | 库容120.38m3，设计温度：0℃～18℃），压缩机：泰康；TAG-4573;制冷功率≥5HP;冷风机：北峰；规格型号：DD-11.2/60，1台；库板材料：双面彩钢板聚苯乙烯，100mm厚度：配套总功率6kW | 110元/m3 | 180元/m3 | 6 | 非通用类 | 云南省
5196 | 收获后处理机械 | 仓储机械 | 简易贮藏保鲜设备 | 库容100—200m3简易保鲜储藏设备 | 昆明友邦制冷设备有限公式 | 组合式冷库 | ZK199 | 库容199m3，设计温度：-15℃～15℃），压缩机：比泽尔、丹佛斯、泰康；制冷功率≥17kW，15HP;冷风机：北峰、顺鑫、亚通；规格型号：DD-7.5/100；库板：100mm聚氨酯，配套功率24kW，电压等级380V | 110元/m3 | 180元/m³ | 24 | 非通用类 | 云南省
5197 | 收获后处理机械 | 仓储机械 | 简易贮藏保鲜设备 | 库容200—400m3简易保鲜储藏设备 | 昆明友邦制冷设备有限公式 | 组合式冷库 | ZK399 | 库容399m3，设计温度：-15℃～15℃），压缩机：丹佛斯、泰康、比泽尔、汉中;制冷功率≥54kW,30HP;冷风机：北峰、顺鑫、亚通；规格型号：DD-7.5/100；库板：100mm聚氨酯，配套功率36kW，电压等级380V | 60元/m3 | 100元/m³ | 36 | 非通用类 | 云南省
5198 | 收获后处理机械 | 仓储机械 | 简易贮藏保鲜设备 | 库容400m3及以上简易保鲜储藏设备 | 昆明友邦制冷设备有限公式 | 组合式冷库 | ZK498 | 库容498m3，设计温度：0℃～-18℃），压缩机：比泽尔；4NCS-20.2Y,2台;制冷功率≥20.2HP;冷风机：北峰；规格型号：SDD-22.2/120，2台；库板材料：聚氨酯，100mm厚度：配套总功率40kW | 50元/m³(上限5万） | 80元/m³(上限5万） | 40 | 非通用类 | 云南省
5199 | 收获后处理机械 | 仓储机械 | 简易保鲜储藏设备 | 库容50—100m3简易保鲜储藏设备 | 徐州市海涛制冷设备有限公司 | 果蔬冷藏 保鲜库 | ZK60 | 库容：60m³；电压：220/380V；压缩机冷却方式：风冷/水冷式 | 130元/m³ | 210元/m³ | 3.2 | 非通用类 | 江苏省
5200 | 收获后处理机械 | 仓储机械 | 简易保鲜储藏设备 | 库容50—100m3简易保鲜储藏设备 | 徐州市海涛制冷设备有限公司 | 果蔬冷藏 保鲜库 | ZK90 | 库容：90m³；电压：380V；压缩机冷却方式：风冷/水冷式 | 130元/m³ | 210元/m³ | 5 | 非通用类 | 江苏省
5201 | 收获后处理机械 | 仓储机械 | 简易保鲜储藏设备 | 库容200—400m3简易保鲜储藏设备 | 徐州市海涛制冷设备有限公司 | 果蔬冷藏 保鲜库 | ZK200 | 库容：200m³；电压：380V；压缩机冷却方式：风冷/水冷式 | 60元/m³ | 100元/m³ | 10.5 | 非通用类 | 江苏省
5202 | 收获后处理机械 | 仓储机械 | 简易保鲜储藏设备 | 库容400m³及以上简易保鲜储藏设备 | 徐州市海涛制冷设备有限公司 | 果蔬冷藏 保鲜库 | HTSYJ500 | 库容：500m³；电压：380V；压缩机冷却方式：风冷/水冷式 | 50元/m³(上限5万） | 80元/m³(上限5万） | 11.5 | 非通用类 | 江苏省
5203 | 收获后处理机械 | 仓储机械 | 简易保鲜储藏设备 | 库容50-100m³简易保鲜储藏设备 | 昆明圣沃新能源科技有限公司 | 简易保鲜储藏设备 | ZK99 | 50m³≤库容＜100m³，含库体、压缩机、冷风机等配置 | 130元/m³ | 210元/m³ | 9.38 | 非通用类 | 云南省
5204 | 收获后处理机械 | 仓储机械 | 简易保鲜储藏设备 | 库容400m³及以上简易保鲜储藏设备 | 昆明圣沃新能源科技有限公司 | 圣沃农牌ZK400G型简易保鲜储藏设备 | ZK400G | 库容≥400m³，含库体、压缩机、冷风机等配置 | 50元/m³(上限5万） | 80元/m³(上限5万） | 22.38 | 非通用类 | 云南省
5205 | 收获后处理机械 | 仓储机械 | 简易保鲜储藏设备 | 库容50m³以下简易保鲜储藏设备 | 浙江汇杰制冷设备有限公司 | 组合冷库 | ZK40 | 外形尺寸：4600mm×3500mm×2950mm 配电功率：3kW 制冷剂：R22 库内冷却方式：吊顶式冷风机 库板材料：聚苯乙烯（或聚氨酯）双面彩钢板 库容：40m³ 库温：0～﹢10℃ | 170元/m³ | 280元/m³ | 3 | 非通用类 | 浙江省
5206 | 收获后处理机械 | 仓储机械 | 简易保鲜储藏设备 | 库容50—100m³简易保鲜储藏设备 | 浙江汇杰制冷设备有限公司 | 组合冷库 | ZK80 | 外形尺寸：5750mm×4600mm×3500mm 配电功率：4.5kW 制冷剂：R22 库内冷却方式：吊顶式冷风机 库板材料：聚苯乙烯（或聚氨酯）双面彩钢板 库容：80m³ 库温：-2～﹢10℃ | 130元/m³ | 210元/m³ | 4.5 | 非通用类 | 浙江省
5207 | 收获后处理机械 | 仓储机械 | 简易保鲜储藏设备 | 库容100—200m³简易保鲜储藏设备 | 浙江汇杰制冷设备有限公司 | 组合冷库 | ZK160 | 外形尺寸：10350mm×4600mm×3800mm 配电功率：7.9kW 制冷剂：R22 库内冷却方式：吊顶式冷风机 库板材料：聚苯乙烯（或聚氨酯）双面彩钢板 库容：160m³ 库温：-2～﹢10℃ | 110元/m³ | 180元/m³ | 7.9 | 非通用类 | 浙江省
5208 | 收获后处理机械 | 仓储机械 | 简易保鲜储藏设备 | 库容200—400m³简易保鲜储藏设备 | 浙江汇杰制冷设备有限公司 | 组合冷库 | ZK300 | 外形尺寸：10300mm×6300mm×5100mm 配电功率：11.81kW 制冷剂：R22 库内冷却方式：吊顶式冷风机 库板材料：聚苯乙烯（或聚氨酯）双面彩钢板 库容：300m³ 库温：0～﹢10℃ | 60元/m³ | 100元/m³ | 11.81 | 非通用类 | 浙江省
5209 | 收获后处理机械 | 仓储机械 | 简易保鲜储藏设备 | 库容400m³及以上简易保鲜储藏设备 | 浙江汇杰制冷设备有限公司 | 组合冷库 | ZK500 | 外形尺寸：12600mm×8000mm×5300mm 配电功率：15.74kW 制冷剂：R22 库内冷却方式：吊顶式冷风机 库板材料：聚苯乙烯（或聚氨酯）双面彩钢板 库容：500m³ 库温：0～﹢10℃ | 50元/m³(上限5万） | 80元/m³(上限5万） | 15.74 | 非通用类 | 浙江省
5210 | 收获后处理机械 | 仓储机械 | 简易保鲜储藏设备 | 库容200—400m³简易保鲜储藏设备 | 云南坚石机械制造有限责任公司 | 组合式冷库 | ZK300 | 外形尺寸，10840×11770×3500 mm。整机质量。2300 kg。配套总功率。29.3 kW。冷却方式。风冷。设计库温。-5～15℃。库体板材。40±2㎏/m³。冷库容积。300m³含库体、压缩机、冷风机等配置 | 60元/m³ | 100元/m³ | 29.3 | 非通用类 | 云南省
5211 | 收获后处理机械 | 仓储机械 | 简易保鲜储藏设备 | 库容400m³及以上简易保鲜储藏设备 | 云南坚石机械制造有限责任公司 | 组合式冷库 | ZK500 | 外形尺寸，14700×7940×4200 mm。整机质量。3400 kg。配套总功率。60.8 kW。冷却方式。风冷。设计库温。-5～15℃。库体板材。40±2㎏/m³。冷库容积。500m³含库体、压缩机、冷风机等配置 | 50元/m³(上限5万） | 80元/m³(上限5万） | 60.8 | 非通用类 | 云南省
5212 | 收获后处理机械 | 仓储机械 | 简易保鲜储藏设备 | 库容50-100m³简易保鲜储藏设备 | 云南云冷制冷设备有限公司 | 组合冷库 | ZK80 | 50m³≦库容＜100m³，含库体、压缩机、冷风机等配置 | 130元/m³ | 210元/m³ | 6.99 | 非通用类 | 云南省
5213 | 收获后处理机械 | 仓储机械 | 简易保鲜储藏设备 | 库容100-200m³简易保鲜储藏设备 | 云南云冷制冷设备有限公司 | 组合冷库 | ZK150D | 100m³≦库容＜200m³，含库体、压缩机、冷风机等配置 | 110元/m³ | 180元/m³ | 15.04 | 非通用类 | 云南省
5214 | 收获后处理机械 | 仓储机械 | 简易保鲜储藏设备 | 库容100-200m³简易保鲜储藏设备 | 云南云冷制冷设备有限公司 | 组合冷库 | ZK150G | 100m³≦库容＜200m³，含库体、压缩机、冷风机等配置 | 110元/m³ | 180元/m³ | 14.89 | 非通用类 | 云南省
5215 | 收获后处理机械 | 仓储机械 | 简易保鲜储藏设备 | 库容200-400m³简易保鲜储藏设备 | 云南云冷制冷设备有限公司 | 组合冷库 | ZK299 | 200m³≦库容＜400m³，含库体、压缩机、冷风机等配置 | 60元/m³ | 100元/m³ | 14.89 | 非通用类 | 云南省
5216 | 收获后处理机械 | 仓储机械 | 简易保鲜储藏设备 | 库容400m³及以上简易保鲜储藏设备 | 云南云冷制冷设备有限公司 | 组合冷库 | ZK499 | 库容≥400m³，含库体、压缩机、冷风机等配置 | 50元/m³(上限5万） | 80元/m³(上限5万） | 29.78 | 非通用类 | 云南省
5217 | 收获后处理机械 | 仓储机械 | 简易保鲜储藏设备 | 库容200—400m³简易保鲜储藏设备 | 洛阳智联实业有限公司 | 果蔬保鲜冷库 | BXG-14/300 | 1、外形尺寸（长*宽*高），mm：12510*8510*3395。2、制冷形式：风冷。3、制冷剂：R22。4、设计库温：-5~1。5、控制箱外形尺寸（长*宽*高），mm：400*300*180；安装形式：壁挂式；配套总功率：13.99kW；压缩机型式：全封闭涡旋式，型号：VR190KS-TFP-522，功率：11030W；冷凝器型式：风冷，冷凝风机型号：FNH4-5*24，功率：250*4W，冷凝风机数量：4个；蒸发器型式：吊顶式，冷风机型号：DD11.2/60，功率：414*4，冷风机数量：4个；库内照明灯功率：40*5W，5只。6、风幕机型号：HFM-120PQ；功率：100W。7、库体库内尺寸（长*宽*高），mm:12250*8220*3000；容积：302.1m³；库板材料：外层--双层彩钢板，内芯--聚苯乙烯；库门尺寸：1870*1070mm，门道尺寸：1800*1000mm。 | 60元/m³ | 100元/m³ | 13.99 | 非通用类 | 河南
5218 | 收获后处理机械 | 仓储机械 | 简易保鲜储藏设备 | 库容50m³以下简易保鲜储藏设备 | 浙江兴茂制冷食品机械有限公司 | 组合冷库 | ZK-50型 | 1、外形尺寸：5300*5300*2800 2、公称容积：50m³ 3、 隔热夹芯板（库板）厚度：100mm 4、隔热夹芯板保温芯衬用材：聚氨酯 5、隔热夹芯板导热系数：0.021w/（m.k） 6、制冷压缩机组型号/功率：ZB38KQ/4.5kW 7、蒸发器型号/功率：DL-60/0.6kW 8、制冷剂名称/牌号:氟利昂/R22 9、库温范围（类别）：-2~5℃（高温库） | 170元/m³ | 280元/m³ | 4.5 | 非通用类 | 浙江省
5219 | 收获后处理机械 | 仓储机械 | 简易保鲜储藏设备 | 库容50—100m³简易保鲜储藏设备 | 浙江兴茂制冷食品机械有限公司 | 组合冷库 | ZK-80型 | 1.外形尺寸：8300*5200*2800 2.公称容积：80m³ 3.隔热夹芯板（库板）厚度：100mm 4.隔热夹芯板保温芯衬用材：聚氨酯 5.隔热夹芯板导热系数：0.021w/（m.k） 6.制冷压缩机组型号/功率：ZB58KQ/5.2kW 7.蒸发器型号/功率;DL-80/1kW 8.制冷剂名称/牌号:氟利昂/R22 9.库温范围（类别）：-2~5℃（高温库） | 130元/m³ | 210元/m³ | 5.2 | 非通用类 | 浙江省
5220 | 收获后处理机械 | 仓储机械 | 简易保鲜储藏设备 | 库容100—200m³简易保鲜储藏设备 | 浙江兴茂制冷食品机械有限公司 | 组合冷库 | ZK-140型 | 1.外形尺寸：6970*8500*3450 2.公称容积：140m³ 3.隔热夹芯板（库板）厚度：100mm 4.隔热夹芯板保温芯衬用材：聚氨酯 5.隔热夹芯板导热系数：0.021w/（m.k） 6.制冷压缩机组型号/功率：ZB88KQ/7.2kW 7.蒸发器型号/功率;DL-100/1.1kW 8.制冷剂名称/牌号:氟利昂/R22 9.库温范围（类别）：-2~5℃（高温库） | 110元/m³ | 180元/m³ | 7.2 | 非通用类 | 浙江省
5221 | 收获后处理机械 | 仓储机械 | 简易保鲜储藏设备 | 库容50—100m³简易保鲜储藏设备 | 泰州市裕华制冷设备制造有限公司 | 果蔬保鲜组合冷库 | ZKG60 | 库容：60m³；机组功率：3.98kW；设计库温：0-5℃ | 130元/m³ | 210元/m³ | 3.98 | 非通用类 | 江苏省
5222 | 收获后处理机械 | 仓储机械 | 简易保鲜储藏设备 | 库容50—100m³简易保鲜储藏设备 | 泰州市裕华制冷设备制造有限公司 | 果蔬保鲜组合冷库 | ZKG90 | 库容：90m³；机组功率：6.72kW；设计库温：0-5℃ | 130元/m³ | 210元/m³ | 6.72 | 非通用类 | 江苏省
5223 | 收获后处理机械 | 仓储机械 | 简易保鲜储藏设备 | 库容100—200m³简易保鲜储藏设备 | 泰州市裕华制冷设备制造有限公司 | 果蔬保鲜组合冷库 | ZKG150 | 库容：150m³；机组功率：7.36kW；设计库温：0-5℃ | 110元/m³ | 180元/m³ | 7.36 | 非通用类 | 江苏省
5224 | 收获后处理机械 | 仓储机械 | 简易保鲜储藏设备 | 库容200—400m³简易保鲜储藏设备 | 泰州市裕华制冷设备制造有限公司 | 果蔬保鲜组合冷库 | ZKG200 | 库容：200m³；机组功率：13.41kW；设计库温：0-5℃ | 60元/m³ | 100元/m³ | 13.44 | 非通用类 | 江苏省
5225 | 收获后处理机械 | 仓储机械 | 简易保鲜储藏设备 | 库容400m³及以上简易保鲜储藏设备 | 泰州市裕华制冷设备制造有限公司 | 果蔬保鲜组合冷库 | ZKG500 | 库容：500m³；机组功率：12.51kW；设计库温：0-5℃ | 50元/m³ （上限5万） | 80元/m³（上限5万） | 12.51 | 非通用类 | 江苏省
5226 | 收获后处理机械 | 仓储机械 | 简易保鲜储藏设备 | 库容400m³及以上简易保鲜储藏设备 | 泰州市裕华制冷设备制造有限公司 | 果蔬保鲜组合冷库 | ZKG1000 | 库容：1000m³；机组功率：25.02kW；设计库温：0-5℃ | 50元/m³ （上限5万） | 80元/m³（上限5万） | 25.02 | 非通用类 | 江苏省
5227 | 收获后处理机械 | 仓储机械 | 简易保鲜储藏设备 | 库容200—400m³简易保鲜储藏设备 | 浙江青风环境股份有限公司 | 组合冷库 | ZK260（小型库）型 | 实际库容260m³含库体、压缩机、冷风机等配置 | 60元/m³ | 100元/m³ | 3.32 | 非通用类 | 浙江
5228 | 收获后处理机械 | 仓储机械 | 简易保鲜储藏设备 | 库容400m³及以上简易保鲜储藏设备 | 浙江青风环境股份有限公司 | 组合冷库 | ZK700（中型库）型 | 实际库容700m³含库体、压缩机、冷风机等配置 | 50元/m³ （上限5万） | 80元/m³ （上限5万） | 7.4 | 非通用类 | 浙江
5229 | 收获后处理机械 | 仓储机械 | 简易保鲜储藏设备 | 库容200—400m³简易保鲜储藏设备 | 浙江凯迪制冷设备有限公司 | 组合冷库 | ZK315 | 外形尺寸（长×宽×高）: 10500×7100×4800mm 配电功率：15kW 制冷剂：R22 库内冷却方式：冷风机 库板材料：聚氨酯隔热夹芯板 库容： 315m3 库温范围：0～10℃ | 60元/m³ | 100元/m³ | 15 | 非通用类 | 浙江省
5230 | 收获后处理机械 | 仓储机械 | 简易保鲜储藏设备 | 库容400m³及以上简易保鲜储藏设备 | 浙江凯迪制冷设备有限公司 | 组合冷库 | ZK500 | 外形尺寸（长×宽×高）: 12300×10600×4300mm 配电功率：26.5kW 制冷剂：R22 库内冷却方式：冷风机 库板材料：聚氨酯隔热夹芯板 库容：500 m3 库温范围：-5～5℃ | 50元/m³ （上限5万） | 80元/m³ （上限8万） | 26.5 | 非通用类 | 浙江省
5231 | 收获后处理机械 | 仓储机械 | 简易保鲜储藏设备 | 库容50—100m³简易保鲜储藏设备 | 江苏雪梅制冷设备有限公司 | 果蔬保鲜组合冷库 | ZK-90 | 库容：90m³；库体：聚苯乙烯/聚氨酯彩钢板；压缩机型号：300-AL-60；冷风机型号：DD-60； | 130元/m³ | 210元/m³ | 2.9 | 非通用类 | 江苏
5232 | 收获后处理机械 | 仓储机械 | 简易保鲜储藏设备 | 库容100—200m³简易保鲜储藏设备 | 江苏雪梅制冷设备有限公司 | 果蔬保鲜组合冷库 | ZK-150 | 库容：150m³；库体：聚苯乙烯/聚氨酯彩钢板；压缩机型号：500-AL-70；冷风机型号：DD-80； | 110元/m³ | 180元/m³ | 5.4 | 非通用类 | 江苏
5233 | 收获后处理机械 | 仓储机械 | 简易保鲜储藏设备 | 库容50-100m³简易保鲜储藏设备 | 广州项明机械科技有限公司 | 冷藏保鲜库 | ZK50-A100-H | 50m³≤库容＜100m³，含库体、压缩机、冷风机等配置 | 130元/m³ | 210元/m³ | 2.2 | 非通用类 | 广东省
5234 | 收获后处理机械 | 仓储机械 | 简易保鲜储藏设备 | 库容100-200m³简易保鲜储藏设备 | 广州项明机械科技有限公司 | 冷藏保鲜库 | ZK100-A100-H | 100m³≤库容＜200m³，含库体、压缩机、冷风机等配置 | 110元/m³ | 180元/m³ | 4.9 | 非通用类 | 广东省
5235 | 收获后处理机械 | 仓储机械 | 简易保鲜储藏设备 | 库容200-400m³简易保鲜储藏设备 | 广州项明机械科技有限公司 | 冷藏保鲜库 | ZK200-A100-H | 200m³≤库容＜400m³，含库体、压缩机、冷风机等配置 | 60元/m³ | 100元/m³ | 9.5 | 非通用类 | 广东省
5236 | 收获后处理机械 | 仓储机械 | 简易保鲜储藏设备 | 库容200—400m³简易保鲜储藏设备 | 安徽中科自动化股份有限公司 | 果蔬保鲜组合冷库 | ZK-300 | 外形尺寸（mm）：10600×7850×4200。配电功率（kW）：13。 制冷剂：氟利昂；冷风机型号：DD80。压缩机（HP）：15。库容（m3)：300。库温（℃）：-5—15 | 60元/m³ | 100元/m³ | 13 | 非通用类 | 安徽省
5237 | 收获后处理机械 | 仓储机械 | 简易保鲜储藏设备 | 库容50—100m³简易保鲜储藏设备 | 云南盛天农业机械制造有限公司 | 组合式冷库 | ZK99 | 库容99m³，设计温度：-2至12摄氏度，制冷型式：空气膨胀式制冷，配套总功率：5.5kW，冷却方式：风冷式/水冷式，库板：10cm双面彩钢聚氨酯，外形尺寸：5650*5000*3950（mm），整机质量≥1500，含库体、压缩机、冷风机等配置 | 130元/m³ | 210元/m³ | 5.5 | 非通用类 | 云南
5238 | 收获后处理机械 | 仓储机械 | 简易保鲜储藏设备 | 库容100—200m³简易保鲜储藏设备 | 云南盛天农业机械制造有限公司 | 组合式冷库 | ZK199 | 库容199m³，设计温度：-2至12摄氏度，制冷型式：空气膨胀式制冷，配套总功率：10.9kW，冷却方式：风冷式/水冷式，库板：10cm双面彩钢聚氨酯，外形尺寸：7000*7000*4500（mm），整机质量≥2200，含库体、压缩机、冷风机等配置 | 110元/m³ | 180元/m³ | 10.9 | 非通用类 | 云南
5239 | 收获后处理机械 | 仓储机械 | 简易保鲜储藏设备 | 库容200—400m³简易保鲜储藏设备 | 云南盛天农业机械制造有限公司 | 组合式冷库 | ZK299 | 库容299m³，设计温度：-2至12摄氏度，制冷型式：空气膨胀式制冷，配套总功率：17.2kW，冷却方式：风冷式/水冷式，库板：10cm双面彩钢聚氨酯，外形尺寸：9000*8000*4500（mm），整机质量≥3000，含库体、压缩机、冷风机等配置 | 60元/m³ | 100元/m³ | 17.2 | 非通用类 | 云南
5240 | 收获后处理机械 | 仓储机械 | 简易保鲜储藏设备 | 库容100—200m³简易保鲜储藏设备 | 浙江瑞雪制冷设备科技有限公司 | 组合冷库 | ZK150 | 外形尺寸（长×宽×高）8750×5150×3650mm，配电功率15kW，库内冷却方式：冷风机，库板材料：双面彩钢板聚氨酯，库容150m3，制冷压缩机组：雪鹰涡旋风冷机组；制冷量20kW；整机重量1660kg。 | 110元/m³ | 180元/m³ | 15 | 非通用类 | 浙江省
5241 | 收获后处理机械 | 仓储机械 | 简易保鲜储藏设备 | 库容200—400m³简易保鲜储藏设备 | 浙江瑞雪制冷设备科技有限公司 | 组合冷库 | ZK300 | 外形尺寸（长×宽×高）6950×12750×3650mm，配电功率15kW，库内冷却方式：冷风机，库板材料：双面彩钢板聚氨酯，库容150m3，制冷压缩机组：雪鹰涡旋风冷机组；制冷量20kW；整机重量1660kg。 | 60元/m³ | 100元/m³ | 30 | 非通用类 | 浙江省
5242 | 收获后处理机械 | 仓储机械 | 简易保鲜储藏设备 | 库容50—100m³简易保鲜储藏设备 | 济南百福特制冷设备有限公司 | 组合冷库 | ZK60 | 库容：60m³,外形尺寸：4400×4500×3500mm,库温：-5～+10℃,库内冷却方式：吊项式冷风机 | 130元/m³ | 210元/m³ | 6 | 非通用类 | 山东省
5243 | 收获后处理机械 | 仓储机械 | 简易保鲜储藏设备 | 库容100—200m³简易保鲜储藏设备 | 济南百福特制冷设备有限公司 | 组合冷库 | ZK150 | 库容：150m³,外形尺寸：6200×5400×5000mm,库温：-5～+10℃,库内冷却方式：吊项式冷风机 | 110元/m³ | 180元/m³ | 12 | 非通用类 | 山东省
5244 | 收获后处理机械 | 仓储机械 | 简易保鲜储藏设备 | 库容200—400m³简易保鲜储藏设备 | 济南百福特制冷设备有限公司 | 组合冷库 | ZK200 | 库容：200m³,外形尺寸：8200×5400×5000mm,库温：-5～+10℃,库内冷却方式：吊项式冷风机 | 60元/m³ | 100元/m³ | 19 | 非通用类 | 山东省
5245 | 农产品初加工机械 | 茶叶加工机械 | 茶叶杀青机 | 其它杀青机 | 湖南省劲松机械有限公司 | 茶叶蒸青机 | 6CZQ-200 | 质量（不含锅炉）：150kg,鲜叶处理量：≥200kg/h,蒸青叶适度率≥95%。 | 2500 | 4100 | 0.25 | 非通用类 | 湖南省
5246 | 农产品初加工机械 | 茶叶加工机械 | 茶叶杀青机 | 滚筒直径40—60cm杀青机 | 浙江上洋机械有限公司 | 茶叶滚筒杀青机 | 6CST-40 | 加热源形式：电加热，外形尺寸（长×宽×高）：2385×760×1260mm,滚筒内径：400mm、滚筒转速：28-32 r/min，电动机功率：0.55kW，碳钢筒体，整机重量：360kg | 1800 | 3000 | 0.55 | 非通用类 | 浙江省
5247 | 农产品初加工机械 | 茶叶加工机械 | 茶叶杀青机 | 滚筒直径40—60cm杀青机 | 浙江上洋机械有限公司 | 茶叶滚筒杀青机 | 6CST-50 | 加热源形式：电加热，外形尺寸（长×宽×高）：3000×840×1350mm，滚筒内径×长度：500×2200mm，滚筒转速：31-37r/min，电动机功率：0.75kW,碳钢筒体，整机重量：482kg | 1800 | 3000 | 0.75 | 非通用类 | 浙江省
5248 | 农产品初加工机械 | 茶叶加工机械 | 茶叶杀青机 | 滚筒直径60cm及以上杀青机 | 浙江上洋机械有限公司 | 茶叶滚筒杀青机 | 6CST-80 | 外形尺寸（长×宽×高）：5050×1190×2800mm，滚筒内径×长度：800×4000mm，滚筒转速：20-30 r/min，电动机功率1.1kW，加热源形式：煤加热，整机重量：3104kg，碳钢筒体 | 2600 | 4300 | 1.1 | 非通用类 | 浙江省
5249 | 农产品初加工机械 | 茶叶加工机械 | 茶叶杀青机 | 其它杀青机 | 浙江上洋机械有限公司 | 超高温热风茶叶滚筒杀青机 | 6CSF-80 | 外形尺寸（长×宽×高）：4925×1010×2216mm，滚筒内径×长度：800×4200mm，滚筒转速：4-32 r/min，电动机功率:1.5kW,加热源形式：煤加热，杀青方式：高温热风，不锈钢筒体,整机重量：850kg | 2500 | 4100 | 1.5 | 非通用类 | 浙江省
5250 | 农产品初加工机械 | 茶叶加工机械 | 茶叶杀青机 | 滚筒直径40—60cm杀青机 | 婺源县江湾农机制造有限公司 | 滚筒式杀青机 | 6CST-40 | 滚筒直径40cm | 1800 | 3000 | 0.55 | 非通用类 | 江西省
5251 | 农产品初加工机械 | 茶叶加工机械 | 茶叶杀青机 | 滚筒直径60cm及以上杀青机 | 婺源县江湾农机制造有限公司 | 滚筒式杀青机 | 6CST-80 | 滚筒直径80cm | 2600 | 4300 | 1.1 | 非通用类 | 江西省
5252 | 农产品初加工机械 | 茶叶加工机械 | 茶叶杀青机 | 滚筒直径60cm及以上杀青机 | 婺源县江湾农机制造有限公司 | 滚筒杀青机 | 6CST-110 | 滚筒直径110cm | 2600 | 4300 | 1.1 | 非通用类 | 江西省
5253 | 农产品初加工机械 | 茶叶加工机械 | 茶叶杀青机 | 滚筒直径60cm及以上杀青机 | 婺源县江湾农机制造有限公司 | 瓶式杀青炒胚机 | 6CSM-60 | 滚筒直径60cm | 2600 | 4300 | 0.75 | 非通用类 | 江西省
5254 | 农产品初加工机械 | 茶叶加工机械 | 茶叶杀青机 | 滚筒直径40-60cm杀青机 | 临沂继宏机械制造有限公司 | 茶叶杀青机 | 6CST-50 | 滚筒内经：470mm； 滚筒转速：1400r/min; 电压:220V； 热源形式：煤、木柴 | 1800 | 3000 | 1.5 | 非通用类 | 山东省
5255 | 农产品初加工机械 | 茶叶加工机械 | 茶叶杀青机 | 滚筒直径60cm及以上杀青机 | 临沂继宏机械制造有限公司 | 茶叶杀青机 | 6CST70 | 滚筒内经：700mm； 滚筒转速：26r/min; 电压:380V； 热源形式：煤、柴 | 2600 | 4300 | 1.5 | 非通用类 | 山东省
5256 | 农产品初加工机械 | 茶叶加工机械 | 茶叶杀青机 | 滚筒直径60cm及以上杀青机 | 临沂继宏机械制造有限公司 | 茶叶杀青机 | 6CST80 | 滚筒内经：800mm； 滚筒转速：1400r/min; 电压:380V； 热源形式：煤、木柴 | 2600 | 4300 | 1.5 | 非通用类 | 山东省
5257 | 农产品初加工机械 | 茶叶加工机械 | 茶叶杀青机 | 滚筒直径40—60cm杀青机 | 昆明卫达机床有限责任公司 | 茶叶滚筒杀青机 | 6CST-40 | 滚筒直径40cm | 1800 | 3000 | 0.75 | 非通用类 | 云南省
5258 | 农产品初加工机械 | 茶叶加工机械 | 茶叶杀青机 | 滚筒直径60cm及以上杀青机 | 昆明卫达机床有限责任公司 | 茶叶滚筒杀青机 | 6CST-60 | 滚筒直径60cm | 2600 | 4300 | 1.1 | 非通用类 | 云南省
5259 | 农产品初加工机械 | 茶叶加工机械 | 茶叶杀青机 | 燃气式杀青机 | 福建佳友茶叶机械智能科技股份有限公司 | 燃气茶叶杀青机 | JY-6CST-90B | 外形尺寸(长×宽×高):2010×1300×1850mm，滚筒内径:880mm，内部直段长度:960mm，滚筒工作转速:5~75r/min，滚筒回转电动机功率:0.75kW，转速:1390r/min，额定电压:380V，排气风机功率:65W，转速:2400r/min，额定电压:220V，小时生产率:≥40kg/h，千瓦小时生产率:≥80kg/kW.h，杀青能耗率:≤0.3kg液化气/kg水，出茶后筒内滞留茶叶量:不得有残留(DB35/T888-2009规定)，工作噪声:≤80DB(A)，绝缘电阻:≥20MΩ. | 1600 | 2600 | 0.82 | 非通用类 | 福建省
5260 | 农产品初加工机械 | 茶叶加工机械 | 茶叶杀青机 | 滚筒直径40—60cm杀青机 | 岳西县同发机械有限公司 | 茶叶滚筒杀青机 | 6CST-40 | 滚筒直径：40cm | 1800 | 3000 | 0.55 | 非通用类 | 安徽省
5261 | 农产品初加工机械 | 茶叶加工机械 | 茶叶杀青机 | 滚筒直径40—60cm杀青机 | 岳西县同发机械有限公司 | 茶叶滚筒杀青机 | 6CST-50 | 滚筒直径：50cm | 1800 | 3000 | 0.75 | 非通用类 | 安徽省
5262 | 农产品初加工机械 | 茶叶加工机械 | 茶叶杀青机 | 滚筒直径≥60cm | 岳西县同发机械有限公司 | 茶叶滚筒杀青机 | 6CST-70 | 滚筒直径：70cm | 2600 | 4300 | 1.5 | 非通用类 | 安徽省
5263 | 农产品初加工机械 | 茶叶加工机械 | 茶叶杀青机 | 滚筒直径40-60cm | 浙江武义万达干燥设备制造有限公司 | 茶叶滚筒杀青机 | 6CST-50 | 电机功率0.75kW；加热源形式:煤加热；工作效率≥50㎏/h；整机质量:470㎏；外形尺寸:3200×800×1200㎜；滚筒尺寸:500×2500㎜ | 1800 | 3000 | 0.75 | 非通用类 | 浙江省
5264 | 农产品初加工机械 | 茶叶加工机械 | 茶叶杀青机 | 滚筒直径60cm及以上杀青机 | 浙江武义万达干燥设备制造有限公司 | 茶叶滚筒杀青机 | 6CST-80 | 电机功率1.5kW;加热源形式:煤加热；工作效率≥350㎏/h；整机质量:2000㎏；外形尺寸:4600×1000×1500㎜；滚筒尺寸:800×4000㎜ | 1800 | 3000 | 1.5 | 非通用类 | 浙江省
5265 | 农产品初加工机械 | 茶叶加工机械 | 茶叶杀青机 | 滚筒直径60cm及以上杀青机 | 浙江武义万达干燥设备制造有限公司 | 茶叶滚筒杀青机 | 6CST-100 | 电机功率2.2kW;加热源形式:煤加热；工作效率≥450㎏/h；整机质量:2400㎏；外形尺寸:5000×1330×1940㎜；滚筒尺寸:1000×4000㎜ | 1800 | 3000 | 2.2 | 非通用类 | 浙江省
5266 | 农产品初加工机械 | 茶叶加工机械 | 茶叶杀青机 | 滚筒直径40—60cm杀青机 | 浙江珠峰机械有限公司 | 茶叶滚筒杀青机 | 6CST-40 | 滚筒直径:40cm | 1800 | 3000 | 0.55 | 非通用类 | 浙江省
5267 | 农产品初加工机械 | 茶叶加工机械 | 茶叶杀青机 | 滚筒直径40—60cm杀青机 | 浙江珠峰机械有限公司 | 茶叶滚筒杀青机 | 6CST-50 | 滚筒直径:50cm | 1800 | 3000 | 0.75 | 非通用类 | 浙江省
5268 | 农产品初加工机械 | 茶叶加工机械 | 茶叶杀青机 | 滚筒直径60cm及以上杀青机 | 浙江珠峰机械有限公司 | 茶叶滚筒杀青机 | 6CST-60 | 滚筒直径:60cm | 2600 | 4300 | 0.75 | 非通用类 | 浙江省
5269 | 农产品初加工机械 | 茶叶加工机械 | 茶叶杀青机 | 滚筒直径60cm及以上杀青机 | 浙江珠峰机械有限公司 | 茶叶滚筒杀青机 | 6CST-80 | 滚筒直径:80cm | 2600 | 4300 | 1.5 | 非通用类 | 浙江省
5270 | 农产品初加工机械 | 茶叶加工机械 | 茶叶杀青机 | 其它杀青机 | 浙江珠峰机械有限公司 | 茶叶热风杀青机 | 6CFS-80 | 杀青方式：高温热风 | 2500 | 4100 | 0.75 | 非通用类 | 浙江省
5271 | 农产品初加工机械 | 茶叶加工机械 | 茶叶杀青机 | 燃气式杀青机 | 泉州得力农林机械有限公司 | 燃气茶叶杀青机 | DL-6CST-85 | 燃气式 | 1600 | 2600 | 0.75 | 非通用类 | 福建
5272 | 农产品初加工机械 | 茶叶加工机械 | 茶叶杀青机 | 燃气式杀青机 | 泉州得力农林机械有限公司 | 燃气茶叶杀青机 | DL-6CST-90B | 燃气式 | 1600 | 2600 | 0.75 | 非通用类 | 福建
5273 | 农产品初加工机械 | 茶叶加工机械 | 茶叶杀青机 | 燃气式杀青机 | 福建省安溪祥山机械有限公司 | 燃气茶叶杀青机 | XS-6CST-90I | 1、外型尺寸（长×宽×高）：2170×1290×1920mm；2、滚筒内径：875mm；3、滚筒内部直段长度：1270mm；4、滚筒电动机功率：0.75kW；5、滚筒电动机转速：1390r/min；6、滚筒电动机额定工作电压：380V；7、排气风机功率：0.069kW8、排气风机转速：1180r/min；9、排气风机额定工作电压：220V；10、滚筒工作转速：10.5∽41.5r/min | 1600 | 2600 | 0.75 | 非通用类 | 福建省
5274 | 农产品初加工机械 | 茶叶加工机械 | 茶叶杀青机 | 滚筒直径60cm及以上杀青机 | 四川省登尧机械设备有限公司 | 茶叶杀青机 | 6CST-60 | 滚筒内径(mm):Φ600，热源形式:电加热(功率：54kW)，外形尺寸(mm))3630X1000X1500，滚筒转速(r/min): 20~38，鼓风机(kW)：0.15(2台)、0.25(1台)，滚筒电机：功率(kW):0.75/单相或1.1/三相，转速(r/min):1450，额定电压(V):220/380， | 2600 | 4300 | 0.75-1.1 | 非通用类 | 四川省
5275 | 农产品初加工机械 | 茶叶加工机械 | 茶叶杀青机 | 滚筒直径60cm及以上杀青机 | 四川省登尧机械设备有限公司 | 茶叶滚筒杀青机 | 6CST-80 | 滚筒内径(mm):Φ800， 热源形式:三段下烧式柴煤灶，外形尺寸):5120X1250X1700，滚筒转速(r/min): 20~38，鼓风机(kW):0.25(3台)、0.20(1台)，滚筒电机:功率(kW):1.1/三相或0.75/单相，转速(r/min):1450，额定电压(V):380/220， | 2600 | 4300 | 0.75-1.1 | 非通用类 | 四川省
5276 | 农产品初加工机械 | 茶叶加工机械 | 茶叶杀青机 | 滚筒直径60cm及以上杀青机 | 四川省登尧机械设备有限公司 | 茶叶滚筒杀青机 | 6CST-100 | 热源形式:煤柴式、电式，外形尺寸(mm):6120X1450X2000，滚筒内径(mm):Φ1000，滚筒内部直段长度(mm):5500，滚筒转速(r/min): 20~38，滚筒电机:功率(kW):1.1-3.0， 转速(r/min)：1250，额定电压(V)：380， | 2600 | 4300 | 1.5~3.0 | 非通用类 | 四川省
5277 | 农产品初加工机械 | 茶叶加工机械 | 茶叶杀青机 | 其它杀青机 | 四川省登尧机械设备有限公司 | 超高温热风杀青机组 | 6CRFST-80 | 配套输送形式:6CUY-600茶叶提升机, 热源形式:金属热风炉, 滚筒内径(mm):Φ800,外形尺寸(mm):8500X3500X4200, 滚筒转速(r/min): 20~32,鼓风机(kW):5.5,滚筒电机:功率(kW):2.2 转速(r/min):1450,额定电压(V):380 | 2500 | 4100 | 2.2 | 非通用类 | 四川省
5278 | 农产品初加工机械 | 茶叶加工机械 | 茶叶杀青机 | 其它杀青机 | 四川省登尧机械设备有限公司 | 超高温热风杀青机组 | 6CRFST-100 | 配套输送形式:6CUY-600茶叶提升机, 热源形式:金属热风炉, 滚筒内径(mm):Φ1000,外形尺寸(mm):9200X3500X4200, 滚筒转速(r/min): 20~32,鼓风机(kW):5.5,滚筒电机:功率(kW):2.2 转速(r/min):1450,额定电压(V):380 | 2500 | 4100 | 2.2 | 非通用类 | 四川省
5279 | 农产品初加工机械 | 茶叶加工机械 | 茶叶杀青机 | 滚筒直径60cm及以上杀青机 | 嵊州市奔田农机制造有限公司 | 茶叶滚筒杀青机 | 6CST-80 | 结构形式:滚筒式；滚筒尺寸：800×4000㎜；整机质量1140（kg）；外形尺寸（长×宽×高）:4300×1100×1450（mm）；电机额定12小时功率:18kW；能源形式:煤；材质：热板；生产率：≥450（kg/h）； | 2600 | 4300 | 1.5 | 非通用类 | 浙江
5280 | 农产品初加工机械 | 茶叶加工机械 | 茶叶杀青机 | 滚筒直径40—60cm杀青机 | 武义华帅茶叶瓜子机械有限公司 | 茶叶滚筒杀青机 | 6CST-50 | 带灶连体机一台（含电机、滚筒）、烟管一付，摇手柄一只。整机质量（kg）：700；外形尺寸（长×宽×高mm）：3200×820×1400；电机功率（kW）：0.75；结构形式：滚筒式；能源形式：柴、煤；材质：普材；生产率（kg/h）：100-160；滚筒尺寸（直径×长度cm）：50×250； | 1800 | 3000 | 0.75 | 非通用类 | 浙江省
5281 | 农产品初加工机械 | 茶叶加工机械 | 茶叶杀青机 | 滚筒直径60cm及以上杀青机 | 武义华帅茶叶瓜子机械有限公司 | 茶叶滚筒杀青机 | 6CST-80 | 带灶连体机一台（含电机、滚筒）、烟管一付，摇手柄一只。整机质量（kg）：1600；外形尺寸（长×宽×高mm）：5000×1200×1700；电机功率（kW）：1.5；结构形式：滚筒式；能源形式：柴煤；材质：普材；生产率（kg/h）：300-350；滚筒尺寸（直径×长度cm）：80×400； | 2600 | 4300 | 1.5 | 非通用类 | 浙江省
5282 | 农产品初加工机械 | 茶叶加工机械 | 茶叶杀青机 | 滚筒直径60cm及以上杀青机 | 武义华帅茶叶瓜子机械有限公司 | 茶叶滚筒杀青机 | 6CST-60 | 带灶连体机一台（含电机、滚筒）、烟管一付，摇手柄一只。整机质量（kg）：900；外形尺寸（长×宽×高mm）：3800×900×1400；电机功率（kW/v）：1.1/380；结构形式：滚筒式；能源形式：柴、煤；材质：普材；生产率（kg/h）：150-160；滚筒尺寸（直径×长度cm）：60×320； | 2600 | 4300 | 1.1 | 非通用类 | 浙江省
5283 | 农产品初加工机械 | 茶叶加工机械 | 茶叶杀青机 | 滚筒直径30-40cm杀青机 | 浙江红五环制茶装备股份有限公司 | 茶叶滚筒杀青机 | 6CST-40 | 热源形式:电；外形尺寸(长×宽×高):2450×760×1270mm；滚桶内径:400mm；滚筒内部直段长度：1760mm；滚筒转速:28-35r/min； | 1500 | 2500 | 0.55 | 非通用类 | 浙江省
5284 | 农产品初加工机械 | 茶叶加工机械 | 茶叶杀青机 | 滚筒直径40-60cm杀青机 | 浙江红五环制茶装备股份有限公司 | 茶叶滚筒杀青机 | 6CST-50 | 热源形式:电；外形尺寸(长×宽×高):3350×900×1570mm；滚桶内径:500mm；滚筒内部直段长度：2500mm；滚筒转速:28-30r/min； | 1800 | 3000 | 0.75 | 非通用类 | 浙江省
5285 | 农产品初加工机械 | 茶叶加工机械 | 茶叶杀青机 | 滚筒直径60cm及以上杀青机 | 浙江红五环制茶装备股份有限公司 | 茶叶滚筒杀青机 | 6CST-60 | 热源形式:燃气；外形尺寸(长×宽×高):3760×1100×1710mm；滚桶内径:600mm；滚筒内部直段长度：3070mm；滚筒转速:28-30r/min； | 2600 | 4300 | 0.75 | 非通用类 | 浙江省
5286 | 农产品初加工机械 | 茶叶加工机械 | 茶叶杀青机 | 滚筒直径60cm及以上杀青机 | 浙江红五环制茶装备股份有限公司 | 茶叶滚筒杀青机 | 6CST-80 | 热源形式:燃气；外形尺寸(长×宽×高):4820×1380×2060mm；滚桶内径:800mm；滚筒内部直段长度：4000mm；滚筒转速:28-30r/min； | 2600 | 4300 | 1.1 | 非通用类 | 浙江省
5287 | 农产品初加工机械 | 茶叶加工机械 | 茶叶杀青机 | 其它杀青机 | 浙江红五环制茶装备股份有限公司 | 高温热风茶叶滚筒杀青机 | 6CSTF-60 | 热源形式:柴（煤）；外形尺寸(长×宽×高):4664×928×1826mm；滚桶内径:600mm；滚筒内部直段长度:4030mm；滚筒转速:30-45r/min； | 2500 | 4100 | 1.5 | 非通用类 | 浙江省
5288 | 农产品初加工机械 | 茶叶加工机械 | 茶叶杀青机 | 其它杀青机 | 浙江红五环制茶装备股份有限公司 | 高温热风茶叶滚筒杀青机 | 6CSTF-80 | 热源形式:柴（煤）；外形尺寸(长×宽×高):4864×1088×2214mm；滚桶内径:800mm；滚筒内部直段长度:4200mm；滚筒转速:30-45r/min； | 2500 | 4100 | 1.5 | 非通用类 | 浙江省
5289 | 农产品初加工机械 | 茶叶加工机械 | 茶叶杀青机 | 其它杀青机 | 浙江红五环制茶装备股份有限公司 | 高温热风茶叶滚筒杀青机 | 6CSTF-100 | 热源形式:柴（煤）；外形尺寸(长×宽×高):5080×1240×2050mm；滚桶内径:1000mm；滚筒内部直段长度:5070mm；滚筒转速:28-30r/min； | 2500 | 4100 | 2.2 | 非通用类 | 浙江省
5290 | 农产品初加工机械 | 茶叶加工机械 | 茶叶杀青机 | 滚筒直径60cm及以上杀青机 | 浙江上河茶叶机械有限公司 | 茶叶滚筒杀青机 | 6CST-80 | 滚筒直径：80cm；外形尺寸（长×宽×高）：4980×1100×1560mm；滚筒内径：800mm；滚筒长度：4000mm；滚筒转速：0~50r/min；电动机功率：1.5kW；加热源形式：电加热；电热功率：60kW；整机质量：1500KG。 | 2600 | 4300 | 1.5 | 非通用类 | 浙江
5291 | 农产品初加工机械 | 茶叶加工机械 | 茶叶杀青机 | 滚筒直径40—60cm杀青机 | 浙江春江茶叶机械有限公司 | 名茶杀青机 | 6CSM-40 | 滚筒直径=40cm | 1800 | 3000 | 0.37 | 非通用类 | 浙江
5292 | 农产品初加工机械 | 茶叶加工机械 | 茶叶杀青机 | 滚筒直径60cm及以上杀青机 | 浙江春江茶叶机械有限公司 | 电热式滚筒杀青机 | 6CST-80D | 滚筒直径=80cm | 2600 | 4300 | 1.5 | 非通用类 | 浙江
5293 | 农产品初加工机械 | 茶叶加工机械 | 茶叶杀青机 | 滚筒直径40—60cm杀青机 | 浙江绿峰机械有限公司 | 滚筒式茶叶杀青机 | 6CST-40 | 滚筒直径:400(mm),结构形式:滚筒式,外形尺寸(长×宽×高):2380×645×1200(mm),滚筒长度:1800(mm),滚筒材质:A3热板,整机质量:700(kg),电机功率:0.75kW,加热源形式:电,生产率:≥60(kg/h). | 1800 | 3000 | 0.75 | 非通用类 | 浙江
5294 | 农产品初加工机械 | 茶叶加工机械 | 茶叶杀青机 | 滚筒直径60cm及以上杀青机 | 浙江绿峰机械有限公司 | 茶叶滚筒杀青机 | 6CST-60 | 滚筒直径:600(mm),结构形式:滚筒式,外形尺寸(长×宽×高):3800×950×1850(mm),滚筒长度:3000(mm),滚筒转速:25-27r/min,滚筒材质:A3热板,整机质量:1600(kg),电机功率:0.75kW,加热源形式:煤(柴),生产率:≥150(kg/h). | 2600 | 4300 | 0.75 | 非通用类 | 浙江
5295 | 农产品初加工机械 | 茶叶加工机械 | 茶叶杀青机 | 滚筒直径60cm及以上杀青机 | 浙江绿峰机械有限公司 | 茶叶滚筒杀青机 | 6CST-80 | 滚筒直径:800(mm),结构形式:滚筒式,外形尺寸(长×宽×高):5150×1200×2660(mm),滚筒长度:4000(mm),滚筒转速:20-30r/min,滚筒材质:A3热板,整机质量:3000(kg),电机功率:1.10kW,加热源形式:煤(柴),生产率:≥300(kg/h). | 2600 | 4300 | 1.1 | 非通用类 | 浙江
5296 | 农产品初加工机械 | 茶叶加工机械 | 茶叶杀青机 | 其它杀青机 | 浙江绿峰机械有限公司 | 滚筒热风杀青机 | 6CSTRF-80 | 杀青方式:高温热风式,外形尺寸(长×宽×高):4900×1100×1600(mm),滚筒内径:800(mm),滚筒长度:4000(mm),滚筒转速:20-35r/min,滚筒材质:304/2B不锈钢板,电机功率:1.1kW,整机质量：3000(kg),加热源形式:煤(柴),生产率: ≥180(kg/h). | 2500 | 4100 | 1.1 | 非通用类 | 浙江
5297 | 农产品初加工机械 | 茶叶加工机械 | 茶叶杀青机 | 滚筒直径40—60cm杀青机 | 浙江武义增荣食品机械有限公司 | 茶叶滚筒杀青机 | 6CST－50 | 滚筒尺寸（内径×长度）：500×2500mm 整机质量：1100（kg） 外形尺寸（长×宽×高） 3100×750×1350（mm） 电机额定功率：0.75kW/380V 能源形式：柴/煤 材质：Q235 生产率：≥80（kg/h） 滚筒转速：19－23r/min | 1800 | 3000 | 0.75 | 非通用类 | 浙江省
5298 | 农产品初加工机械 | 茶叶加工机械 | 茶叶杀青机 | 滚筒直径60cm及以上杀青机 | 浙江武义增荣食品机械有限公司 | 茶叶滚筒杀青机 | 6CST－70 | 滚筒尺寸（内径×长度）：700×4030mm 整机质量：2200（kg） 外形尺寸（长×宽×高）：4750×980×1460（mm） 电机额定功率：1.1kW/380V 能源形式：柴/煤 材质：Q235 生产率：≥250（kg/h） 滚筒转速：23－27r/min | 2600 | 4300 | 1.1 | 非通用类 | 浙江省
5299 | 农产品初加工机械 | 茶叶加工机械 | 茶叶杀青机 | 滚筒直径60cm及以上杀青机 | 浙江武义增荣食品机械有限公司 | 茶叶滚筒杀青机 | 6CST－80 | 滚筒尺寸（内径×长度）：800×4000mm 整机质量：2400（kg） 外形尺寸（长×宽×高）：4700×1000×1400（mm） 电机额定功率：6级1.1kW/380V 能源形式：柴/煤 材质：Q235 生产率：≥300（kg/h） 滚筒转速：19－23r/min | 2600 | 4300 | 1.1 | 非通用类 | 浙江省
5300 | 农产品初加工机械 | 茶叶加工机械 | 茶叶杀青机 | 滚筒直径60cm及以上杀青机 | 浙江武义增荣食品机械有限公司 | 茶叶滚筒杀青机 | 6CST－90 | 滚筒尺寸（内径×长度）：900×4050mm 整机质量：2600（kg） 外形尺寸（长×宽×高）：4750×1200×1740（mm） 电机额定功率：1.1kW/380V 能源形式：柴/煤 材质：Q235；生产率：≥350（kg/h） 滚筒转速：19－23r/min | 2600 | 4300 | 1.1 | 非通用类 | 浙江省
5301 | 农产品初加工机械 | 茶叶加工机械 | 茶叶杀青机 | 滚筒直径60cm及以上杀青机 | 浙江武义增荣食品机械有限公司 | 茶叶滚筒杀青机 | 6CST－100 | 滚筒尺寸（内径×长度）：1000×4550mm 整机质量：3500（kg） 外形尺寸（长×宽×高）：5400×1400×2010（mm） 电机额定功率：6级2.2kW/380V 能源形式：柴/煤 材质：Q235 生产率：≥400（kg/h） 滚筒转速：18－22r/min 电机转速:940r/min | 2600 | 4300 | 2.2 | 非通用类 | 浙江省
5302 | 农产品初加工机械 | 茶叶加工机械 | 茶叶杀青机 | 滚筒直径40-60cm杀青机 | 信阳市华阳工贸有限公司 | 茶叶滚筒杀青机 | 6CST-40 | 滚筒直径40cm | 1800 | 3000 | 0.37 | 茶叶杀青机 | 河南省
5303 | 农产品初加工机械 | 茶叶加工机械 | 茶叶杀青机 | 滚筒直径40-60cm杀青机 | 信阳市华阳工贸有限公司 | 茶叶滚筒杀青机 | 6CST-52 | 滚筒直径52cm | 1800 | 3000 | 0.75 | 茶叶杀青机 | 河南省
5304 | 农产品初加工机械 | 茶叶加工机械 | 茶叶杀青机 | 滚筒直径40-60cm杀青机 | 信阳市华阳工贸有限公司 | 茶叶滚筒杀青机 | 6CST-55 | 滚筒直径55cm | 1800 | 3000 | 0.75 | 茶叶杀青机 | 河南省
5305 | 农产品初加工机械 | 茶叶加工机械 | 茶叶杀青机 | 滚筒直径60cm及以上杀青机 | 信阳市华阳工贸有限公司 | 茶叶滚筒杀青机 | 6CST-60 | 滚筒直径60cm | 2600 | 4300 | 0.75 | 茶叶杀青机 | 河南省
5306 | 农产品初加工机械 | 茶叶加工机械 | 茶叶揉捻机 | 揉筒直径35cm以下揉捻机 | 黄山市祁门县祁塔茶叶机械有限公司 | 茶叶揉捻机 | 6CR-25 | 揉筒直径25cm | 800 | 1300 | 0.37 | 非通用类 | 安徽
5307 | 农产品初加工机械 | 茶叶加工机械 | 茶叶揉捻机 | 揉筒直径35cm以下揉捻机 | 黄山市祁门县祁塔茶叶机械有限公司 | 茶叶揉捻机 | 6CR-30 | 揉筒直径30cm | 800 | 1300 | 0.75 | 非通用类 | 安徽
5308 | 农产品初加工机械 | 茶叶加工机械 | 茶叶揉捻机 | 揉筒直径35—50cm揉捻机 | 黄山市祁门县祁塔茶叶机械有限公司 | 茶叶揉捻机 | 6CR-35 | 揉筒直径35cm | 1200 | 2000 | 0.75 | 非通用类 | 安徽
5309 | 农产品初加工机械 | 茶叶加工机械 | 茶叶揉捻机 | 揉筒直径35—50cm揉捻机 | 黄山市祁门县祁塔茶叶机械有限公司 | 茶叶揉捻机 | 6CR-45 | 揉筒直径45cm | 1200 | 2000 | 1.1 | 非通用类 | 安徽
5310 | 农产品初加工机械 | 茶叶加工机械 | 茶叶揉捻机 | 揉筒直径50—60cm揉捻机 | 黄山市祁门县祁塔茶叶机械有限公司 | 茶叶揉捻机 | 6CR-55 | 揉筒直径55cm | 2000 | 3300 | 2.2 | 非通用类 | 安徽
5311 | 农产品初加工机械 | 茶叶加工机械 | 茶叶揉捻机 | 揉筒直径35cm以下揉捻机 | 浙江上洋机械有限公司 | 茶叶揉捻机 | 6CR-30 | 外形尺寸（长×宽×高）：1065×860×706mm，揉桶外径：300 mm，揉桶高度：210mm，揉桶回转速度：45-55r/min，整机重量：116kg，曲臂中心距：125mm，加压装置：单柱丝杆式，小时生产率≥9kg/h，电机功率：0.55kW | 800 | 1300 | 0.55 | 非通用类 | 浙江省
5312 | 农产品初加工机械 | 茶叶加工机械 | 茶叶揉捻机 | 揉筒直径35—50cm揉捻机 | 浙江上洋机械有限公司 | 茶叶揉捻机 | 6CR-35 | 外形尺寸（长×宽×高）：1100×1000×1200 mm、揉桶外径：350mm、揉桶高度：250mm、棱骨（内棱骨/外棱骨）：4/12根、电机功率：0.55kW，曲臂中心距：160mm，加压装置：单柱丝杆式，小时生产率≥15kg/h，整机重量：176kg | 1200 | 2000 | 0.55 | 非通用类 | 浙江省
5313 | 农产品初加工机械 | 茶叶加工机械 | 茶叶揉捻机 | 揉筒直径35—50cm揉捻机 | 浙江上洋机械有限公司 | 茶叶揉捻机 | 6CR-40 | 外形尺寸（长×宽×高）：1200×1100×1200mm，揉桶外径：400 mm，揉桶高度：300mm，棱骨（内棱骨/外棱骨）：4/12根，揉桶回转速度：58r/min，曲臂中心距：165mm，加压装置：单柱丝杆式，小时生产率≥30Kg/h，电机功率：1.1kW，整机重量：192kg | 1200 | 2000 | 1.1 | 非通用类 | 浙江省
5314 | 农产品初加工机械 | 茶叶加工机械 | 茶叶揉捻机 | 揉筒直径50—60cm揉捻机 | 浙江上洋机械有限公司 | 茶叶揉捻机 | 6CR-55 | 外形尺寸（长×宽×高）：1410×1365×1420mm，揉桶外径：550 mm，揉桶高度：400mm，棱骨（内棱骨/外棱骨）：5/16根，揉桶回转速度：40-50r/min，曲臂中心距：195mm，加压装置：单柱丝杆式，小时生产率：≥65Kg/h，电机功率：2.2kg,整机重量：427kg | 2000 | 3300 | 2.2 | 非通用类 | 浙江省
5315 | 农产品初加工机械 | 茶叶加工机械 | 茶叶揉捻机 | 揉筒直径35—50cm揉捻机 | 福建省大田县闽盛机械有限公司 | 茶叶揉捻机 | MS-6CRT-35B | 35cm≤揉筒直径＜50cm、含动力 外形尺寸(长×宽×高)MM:970×860×1120 揉桶外径CM:35 揉桶高度MM:250 配套电动机功率:kW0.75 配套电动机转速:R/MIN1400 配套电动机额定电压V:380 揉桶转速R/MIN:39 | 1200 | 2000 | 0.75 | 非通用类 | 福建省
5316 | 农产品初加工机械 | 茶叶加工机械 | 茶叶揉捻机 | 揉筒直径35—50cm揉捻机 | 福建省大田县闽盛机械有限公司 | 茶叶揉捻机 | MS-6CRT-45B | 35cm≤揉筒直径＜50cm、含动力 外形尺寸（长×宽×高）mm：1330×1150×1230 揉桶外径cm：46.5 揉桶内径cm：81 揉桶高度mm：280 配套功率kW：1.1 配套转速r/min：1400 配套额定工作电压V：380 揉桶转速r/min：54±10 | 1200 | 2000 | 1.1 | 非通用类 | 福建省
5317 | 农产品初加工机械 | 茶叶加工机械 | 茶叶揉捻机 | 揉筒直径50—60cm揉捻机 | 福建省大田县闽盛机械有限公司 | 茶叶揉捻机 | MS-6CRT-55B | 50cm≤揉筒直径＜60cm、含动力 外形尺寸（长×宽×高）mm：1590×1450×1380 揉桶外径cm：55 揉桶内径cm：97 揉桶高度mm：375 配套功率kW：2.2 配套转速r/min：1430 配套额定工作电压V：380 揉桶转速r/min：54±10 | 2000 | 3300 | 2.2 | 非通用类 | 福建省
5318 | 农产品初加工机械 | 茶叶加工机械 | 茶叶揉捻机 | 揉筒直径60cm及以上揉捻机（含揉捻机组） | 福建省大田县闽盛机械有限公司 | 茶叶揉捻机 | MS-6CRT-65B | 揉筒直径≥60cm、含动力 外形尺寸（长×宽×高）mm：1580*1350*1600 整机重量kg：640 揉桶外径cm：65 揉桶高度mm：480 配套电动机功率kW：3 配套电动机转速r/min：1420 配套电动机额定电压 V：380 揉桶转速 r/min：45.4 | 3800 | 6300 | 3 | 非通用类 | 福建省
5319 | 农产品初加工机械 | 茶叶加工机械 | 茶叶揉捻机 | 揉筒直径60cm及以上揉捻机（含揉捻机组） | 福建省大田县闽盛机械有限公司 | 茶叶揉捻机 | MS-6CRT-75B | 揉筒直径≥60cm、含动力 外形尺寸（长×宽×高）mm：1890*1630*1900 揉桶外径cm：75 揉桶高度mm：570 配套电动机功率kW：5.5 配套电动机转速r/min：1440 配套电动机额定电压 V：380 揉桶转速 r/min：29 | 3800 | 6300 | 5.5 | 非通用类 | 福建省
5320 | 农产品初加工机械 | 茶叶加工机械 | 茶叶揉捻机 | 揉筒直径35—50cm揉捻机 | 婺源县江湾农机制造有限公司 | 茶叶揉捻机 | 6CR-35 | 揉筒直径35cm、含动力 | 1200 | 2000 | 0.75 | 非通用类 | 江西省
5321 | 农产品初加工机械 | 茶叶加工机械 | 茶叶揉捻机 | 揉筒直径35—50cm揉捻机 | 婺源县江湾农机制造有限公司 | 茶叶揉捻机 | 6CR-45 | 揉筒直径45cm、含动力 | 1200 | 2000 | 1.1 | 非通用类 | 江西省
5322 | 农产品初加工机械 | 茶叶加工机械 | 茶叶揉捻机 | 揉筒直径50—60cm揉捻机 | 婺源县江湾农机制造有限公司 | 茶叶揉捻机 | 6CR-55 | 揉筒直径55cm、含动力 | 2000 | 3300 | 2.2 | 非通用类 | 江西省
5323 | 农产品初加工机械 | 茶叶加工机械 | 茶叶揉捻机 | 揉筒直径60cm及以上揉捻机（含揉捻机组） | 婺源县江湾农机制造有限公司 | 茶叶揉捻机 | 6CR-65 | 揉筒直径65cm、含动力 | 3800 | 6300 | 4 | 非通用类 | 江西省
5324 | 农产品初加工机械 | 茶叶加工机械 | 茶叶揉捻机 | 揉筒直径35cm以下揉捻机 | 婺源县江湾农机制造有限公司 | 茶叶揉捻机 | 6CR-30 | 揉筒直径30cm、含动力 | 800 | 1300 | 0.75 | 非通用类 | 江西省
5325 | 农产品初加工机械 | 茶叶加工机械 | 茶叶揉捻机 | 揉筒直径35-50cm揉捻机 | 临沂继宏机械制造有限公司 | 茶叶揉捻机 | 6CR-35 | 揉桶外径：350mm； 揉盘内径：700mm 揉桶回转转速：55r/min; | 1200 | 2000 | 1.5 | 非通用类 | 山东省
5326 | 农产品初加工机械 | 茶叶加工机械 | 茶叶揉捻机 | 揉筒直径35-50cm揉捻机 | 临沂继宏机械制造有限公司 | 茶叶揉捻机 | 6CR-45 | 揉桶外径：450mm； 揉盘内径：830mm 揉桶回转转速：51r/min; | 1200 | 2000 | 2.2 | 非通用类 | 山东省
5327 | 农产品初加工机械 | 茶叶加工机械 | 茶叶揉捻机 | 揉筒直径50-60cm揉捻机 | 临沂继宏机械制造有限公司 | 茶叶揉捻机 | 6CR-55 | 揉桶外径：550mm； 揉盘内径：830mm 揉桶回转转速：51r/min; | 2000 | 3300 | 3 | 非通用类 | 山东省
5328 | 农产品初加工机械 | 茶叶加工机械 | 茶叶揉捻机 | 揉筒直径35cm以下揉捻机 | 昆明卫达机床有限责任公司 | 茶叶揉捻机 | 6CR-30 | 揉筒直径30cm、含动力 | 800 | 1300 | 0.55 | 非通用类 | 云南省
5329 | 农产品初加工机械 | 茶叶加工机械 | 茶叶揉捻机 | 揉筒直径35—50cm揉捻机 | 昆明卫达机床有限责任公司 | 茶叶揉捻机 | 6CR-35 | 揉筒直径35cm、含动力 | 1200 | 2000 | 0.75 | 非通用类 | 云南省
5330 | 农产品初加工机械 | 茶叶加工机械 | 茶叶揉捻机 | 揉筒直径35—50cm揉捻机 | 昆明卫达机床有限责任公司 | 茶叶揉捻机 | 6CR-45 | 揉筒直径45cm、含动力 | 1200 | 2000 | 1.1 | 非通用类 | 云南省
5331 | 农产品初加工机械 | 茶叶加工机械 | 茶叶揉捻机 | 揉筒直径50—60cm揉捻机 | 昆明卫达机床有限责任公司 | 茶叶揉捻机 | 6CR-55 | 揉筒直径55cm、含动力 | 2000 | 3300 | 3 | 非通用类 | 云南省
5332 | 农产品初加工机械 | 茶叶加工机械 | 茶叶揉捻机 | 揉筒直径60cm及以上揉捻机（含揉捻机组） | 福建佳友茶叶机械智能科技股份有限公司 | 茶叶揉捻机 | 6CRT-65B | 外形尺寸(长×宽×高):1603×1150×1570mm，结构型式:螺旋加压，配套电动机功率:3.0kW，配套电动机转速:1430r/min，配套电动机额定电压:380V，揉桶回转转速:46r/min，揉桶(外径×高度):650×480mm，揉筒直径≥60cm，小时生产率:≧50kg/h | 3800 | 6300 | 3 | 非通用类 | 福建省
5333 | 农产品初加工机械 | 茶叶加工机械 | 茶叶揉捻机 | 揉筒直径50—60cm揉捻机 | 福建佳友茶叶机械智能科技股份有限公司 | 茶叶揉捻机 | JY-6CRT-55B | 外形尺寸(长×宽×高):1700×1650×1430mm，结构型式:螺旋加压，配套电动机功率:2.2kW，揉桶回转转速:42±2r/min，配套电动机额定电压:380V，揉桶(外径×高度):560×390mm，50cm≤揉筒直径＜60cm，小时生产率:≧32kg/h | 2000 | 3300 | 2.2 | 非通用类 | 福建省
5334 | 农产品初加工机械 | 茶叶加工机械 | 茶叶揉捻机 | 揉筒直径35-50cm揉捻机 | 浙江武义万达干燥设备制造有限公司 | 茶叶揉捻机 | 6CRD-35 | 配套动力0.75kW/380V；整机质量:120㎏；外形尺寸820×1090×1050㎜；揉筒尺寸350×250㎜；工作效率≥15㎏/h；内棱角5支、外棱角14支 | 1200 | 2000 | 0.75 | 非通用类 | 浙江省
5335 | 农产品初加工机械 | 茶叶加工机械 | 茶叶揉捻机 | 揉筒直径35-50cm揉捻机 | 浙江武义万达干燥设备制造有限公司 | 茶叶揉捻机 | 6CRD-45 | 配套动力1.1kW/380V；整机质量:250㎏；外形尺寸1350×1250×1300㎜；揉筒尺寸450×280㎜；工作效率≥30㎏/h；内棱角5支、外棱角16支。 | 1200 | 2000 | 1.1 | 非通用类 | 浙江省
5336 | 农产品初加工机械 | 茶叶加工机械 | 茶叶揉捻机 | 揉筒直径50-60cm揉捻机 | 浙江武义万达干燥设备制造有限公司 | 茶叶揉捻机 | 6CR-55 | 配套动力2.2kW/380V；整机质量:450㎏；外形尺寸1700×1250×1420㎜；揉筒尺寸550×400㎜；工作效率≥65㎏/h；内棱角5支、外棱角16支。 | 2000 | 3300 | 2.2 | 非通用类 | 浙江省
5337 | 农产品初加工机械 | 茶叶加工机械 | 茶叶揉捻机 | 揉筒直径60cm及以上揉捻机 | 浙江武义万达干燥设备制造有限公司 | 茶叶揉捻机 | 6CRL-65 | 配套动力4kW/380V；整机质量:1100㎏；外形尺寸1960×1790×1650㎜；揉筒尺寸660×500㎜；工作效率≥100㎏/h；内棱角5支、外棱角20支。 | 3800 | 6300 | 4 | 非通用类 | 浙江省
5338 | 农产品初加工机械 | 茶叶加工机械 | 茶叶揉捻机 | 揉筒直径35cm以下揉捻机 | 浙江珠峰机械有限公司 | 茶叶揉捻机 | 6CR-30 | 揉筒直径:30cm、含动力 | 800 | 1300 | 0.55 | 非通用类 | 浙江省
5339 | 农产品初加工机械 | 茶叶加工机械 | 茶叶揉捻机 | 揉筒直径35—50cm揉捻机 | 浙江珠峰机械有限公司 | 茶叶揉捻机 | 6CR-40 | 揉筒直径:40cm、含动力 | 1200 | 2000 | 1.1 | 非通用类 | 浙江省
5340 | 农产品初加工机械 | 茶叶加工机械 | 茶叶揉捻机 | 揉筒直径50—60cm揉捻机 | 浙江珠峰机械有限公司 | 茶叶揉捻机 | 6CR-55 | 揉筒直径:55cm、含动力 | 2000 | 3300 | 2.2 | 非通用类 | 浙江省
5341 | 农产品初加工机械 | 茶叶加工机械 | 茶叶揉捻机 | 揉筒直径35—50cm揉捻机 | 泉州得力农林机械有限公司 | 茶叶揉捻机 | DL-6CRT-35 | 揉筒直径35cm、含动力 | 1200 | 2000 | 0.55 | 非通用类 | 福建
5342 | 农产品初加工机械 | 茶叶加工机械 | 茶叶揉捻机 | 揉筒直径35—50cm揉捻机 | 泉州得力农林机械有限公司 | 茶叶揉捻机 | DL-6CRT-45 | 揉筒直径45cm、含动力 | 1200 | 2000 | 1.1 | 非通用类 | 福建
5343 | 农产品初加工机械 | 茶叶加工机械 | 茶叶揉捻机 | 揉筒直径50—60cm揉捻机 | 泉州得力农林机械有限公司 | 茶叶揉捻机 | DL-6CRT-50 | 揉筒直径50cm、含动力 | 2000 | 3300 | 2.2 | 非通用类 | 福建
5344 | 农产品初加工机械 | 茶叶加工机械 | 茶叶揉捻机 | 揉筒直径50—60cm揉捻机 | 泉州得力农林机械有限公司 | 茶叶揉捻机 | DL-6CRT-55 | 揉筒直径55cm、含动力 | 2000 | 3300 | 2.2 | 非通用类 | 福建
5345 | 农产品初加工机械 | 茶叶加工机械 | 茶叶揉捻机 | 揉筒直径60cm及以上揉捻机（含揉捻机组） | 泉州得力农林机械有限公司 | 茶叶揉捻机 | DL-6CRT-65B | 揉筒直径65cm、含动力 | 3800 | 6300 | 3 | 非通用类 | 福建
5346 | 农产品初加工机械 | 茶叶加工机械 | 茶叶揉捻机 | 揉筒直径35cm以下揉捻机 | 益阳市有升农业机械设备有限公司 | 茶叶揉捻机 | 6CR-25 | 规格型号：6CR-25，结构型式：曲臂回转式（单动式），传动型式：皮带传动.涡轮减速器（WPA-40），加压型式：单柱丝杆（浮动加压），控制方式：手动控制，揉桶外径250mm，揉桶高度180mm,揉盘内径420mm,配套动力功率1.1kW,揉桶回转转速55r/min,外形尺寸（长x宽x高）500×400×950mm,整机质量35kg. | 800 | 1300 | 1.1 | 非通用类 | 湖南
5347 | 农产品初加工机械 | 茶叶加工机械 | 茶叶揉捻机 | 揉筒直径35—50cm揉捻机 | 福建省安溪祥山机械有限公司 | 茶叶揉捻机 | XS-6CRT-35B | 1、 配套电动机功率：0.75kW；2、配套电动机转速：1400r/min；3、配套电动机额定电压：380V；4、揉桶外径：35cm；5、揉桶高度：250mm；6、揉桶转速：55±5r/min；7、外形尺寸（长×宽×高）：930×910×1120mm；8、小时生产率≥8kg/h 35B揉捻机净重180KG | 1200 | 2000 | 0.75 | 非通用类 | 福建省
5348 | 农产品初加工机械 | 茶叶加工机械 | 茶叶揉捻机 | 揉筒直径35—50cm揉捻机 | 福建省安溪祥山机械有限公司 | 茶叶揉捻机 | XS-6CRT-45B | 1、外型尺寸（长×宽×高）：1050×880×1270mm；2、揉桶回转转速：45r/min；3、揉桶外经：44cm；4、揉桶高度：295mm；5、型式：单臂加压； | 1200 | 2000 | 1.1 | 非通用类 | 福建省
5349 | 农产品初加工机械 | 茶叶加工机械 | 茶叶揉捻机 | 揉筒直径50—60cm揉捻机 | 福建省安溪祥山机械有限公司 | 茶叶揉捻机 | XS-6CRT-55B | 1、配套电动机功率：2.2kW；2、配套电动机转速：1420r/min；3、配套电动机额定电压：380V；4、揉桶外径：55cm；5、揉桶高度：390mm；6：揉桶转速：48r/min；7、外形尺寸（长×宽×高）：1400×1275×1350mm；8、整机重量：452kg；9、小时生产率：≥65 | 2000 | 3300 | 2.2 | 非通用类 | 福建省
5350 | 农产品初加工机械 | 茶叶加工机械 | 茶叶揉捻机 | 揉筒直径60cm及以上揉捻机（含揉捻机组） | 福建省安溪祥山机械有限公司 | 茶叶揉捻机 | XS-6CRT-65B | 1、配套电动机功率：3kW；2、配套电动机转速：1430r/min；3、配套电动机额定电压：380V；4、揉桶外径：65cm；5、揉桶高度：470mm；6、揉桶转速：48r/min；7、外形尺寸（长×宽×高）：1660×1370×1580mm；8、整机质量：535kg；9、小时生产率：≥100kg/h | 3800 | 6300 | 3 | 非通用类 | 福建省
5351 | 农产品初加工机械 | 茶叶加工机械 | 茶叶揉捻机 | 揉筒直径35-50cm揉捻机 | 四川省登尧机械设备有限公司 | 茶叶揉捻机 | 6CR-40 | 结构型式:盘式,传动型式:皮带减速箱传动,加压型式:单臂直杆加压,控制方式:人工控制,揉桶外径(mm):405,揉桶高度(mm):285,揉盘内径(mm):745,配套动力功率(kW):1.1,揉桶回转转速(r/min):46,外形尺寸(mm):980x1000x1240,整机质量(kg):120 | 1200 | 2000 | 1.1 | 非通用类 | 四川省
5352 | 农产品初加工机械 | 茶叶加工机械 | 茶叶揉捻机 | 揉筒直径50-60cm揉捻机 | 四川省登尧机械设备有限公司 | 茶叶揉捻机 | 6CR-55 | 结构型式:盘式,传动型式:皮带减速箱传动,加压型式:双柱丝杆式加压,控制方式:人工,揉桶外径(mm):550,揉桶高度(mm):385,揉盘内径(mm):990,配套动力功率(kW):2.2,揉桶回转转速(r/min):38,外形尺寸(mm):1530x1160x1340,整机质量(kg):452 | 2000 | 3300 | 2.2 | 非通用类 | 四川省
5353 | 农产品初加工机械 | 茶叶加工机械 | 茶叶揉捻机 | 揉筒直径60cm及以上揉捻机(含揉捻机组) | 四川省登尧机械设备有限公司 | 茶叶揉捻机 | 6CR-65 | 结构型式:盘式,传动型式:皮带减速箱传动,加压型式:双柱丝杆式加压,控制方式:人工,揉桶外径(mm):655,揉桶高度(mm):510,揉盘内径(mm):1060,配套动力功率(kW):4.0,揉桶回转转速(r/min):40,外形尺寸(mm):1960x1790x1970,整机质量(kg):765 | 3800 | 6300 | 4 | 非通用类 | 四川省
5354 | 农产品初加工机械 | 茶叶加工机械 | 茶叶揉捻机 | 揉筒直径50-60cm揉捻机 | 嵊州市奔田农机制造有限公司 | 茶叶揉捻机 | 6CR-55 | 结构形式：单筒单臂；揉筒尺寸：550×400㎜；整机质量；500（kg）；外形尺寸（长×宽×高）:1522×1384×1440（mm）；配套动力;2.2kW；生产率（kg/h）：:65；揉桶容叶量;25-35㎏青叶; 棱条材质：不锈钢; 揉筒材质：不锈钢; 操盘材质：不锈钢； | 2000 | 3300 | 2.2 | 非通用类 | 浙江
5355 | 农产品初加工机械 | 茶叶加工机械 | 茶叶揉捻机 | 揉筒直径50—60cm揉捻机 | 武义华帅茶叶瓜子机械有限公司 | 茶叶揉捻机 | 6CR-55 | 整机一台、电机一只、三角皮带一付、防护罩一只。整机质量（kg）：420；外形尺寸（长×宽×高）（mm）：1500×1300×1500；配套动力（kW）：2.2；结构形式：双臂加压；揉筒尺寸（直径×高度cm）：55×40；揉盘尺寸（直径×高度cm）：103.5×11.4；生产率（kg/h）：60-90；揉桶容叶量（kg）：40-70；棱条材质：不锈钢； 揉筒材质：不锈钢；揉盘材质：不锈钢； | 2000 | 3300 | 2.2 | 非通用类 | 浙江省
5356 | 农产品初加工机械 | 茶叶加工机械 | 茶叶揉捻机 | 揉筒直径35-50cm揉捻机 | 浙江红五环制茶装备股份有限公司 | 茶叶揉捻机 | 6CR-35 | 结构形式:盘式；传动形式:传动箱传动＋皮带传动；加压形式:单臂丝杆加压；控制方式:手动；外形尺寸(长×宽×高):1050×880×1000mm；揉桶外径:350mm；揉桶高度：250mm；揉盘内径:680mm；揉桶回转转速:48-50r/min。 | 1200 | 2000 | 0.55 | 非通用类 | 浙江省
5357 | 农产品初加工机械 | 茶叶加工机械 | 茶叶揉捻机 | 揉筒直径35-50cm揉捻机 | 浙江红五环制茶装备股份有限公司 | 茶叶揉捻机 | 6CR-40 | 结构形式:盘式；传动形式:皮带传动+传动箱传动；加压形式:单臂丝杆加压；控制方式:手动；外形尺寸(长×宽×高):1150×1180×1200mm；揉桶外径:400mm；揉桶高度:300mm；揉盘内径:760mm；揉桶回转转速:45-48r/min。 | 1200 | 2000 | 1.1 | 非通用类 | 浙江省
5358 | 农产品初加工机械 | 茶叶加工机械 | 茶叶揉捻机 | 揉筒直径50-60cm揉捻机 | 浙江红五环制茶装备股份有限公司 | 茶叶揉捻机 | 6CR-55 | 结构形式:盘式；传动形式:皮带传动+传动箱传动；加压形式:双臂丝杆加压；控制方式:手动；外形尺寸(长×宽×高):1310×1450×1530mm；揉桶外径:550mm；揉桶高度:400mm；揉盘内径:985mm；揉桶回转转速:48-52r/min。 | 2000 | 3300 | 2.2 | 非通用类 | 浙江省
5359 | 农产品初加工机械 | 茶叶加工机械 | 茶叶揉捻机 | 揉筒直径60cm及以上揉捻机（含揉捻机组） | 浙江红五环制茶装备股份有限公司 | 茶叶揉捻机 | 6CR-65 | 结构形式:盘式；传动形式:传动箱传动＋皮带传动；加压形式:双臂丝杆加压；控制方式:手动；外形尺寸(长×宽×高)：1500×1700×1700mm；揉桶外径:650mm；揉桶高度:500mm；揉盘内径:1100mm；揉桶回转转速:45-50r/min。 | 3800 | 6300 | 4 | 非通用类 | 浙江省
5360 | 农产品初加工机械 | 茶叶加工机械 | 茶叶揉捻机 | 揉筒直径35—50cm揉捻机 | 浙江春江茶叶机械有限公司 | 茶叶揉捻机 | 6CR-35 | 揉筒直径=35cm、含动力 | 1200 | 2000 | 0.55 | 非通用类 | 浙江
5361 | 农产品初加工机械 | 茶叶加工机械 | 茶叶揉捻机 | 揉筒直径35—50cm揉捻机 | 浙江春江茶叶机械有限公司 | 茶叶揉捻机 | 6CR-Z45 | 揉筒直径=45cm、含动力 | 1200 | 2000 | 1.1 | 非通用类 | 浙江
5362 | 农产品初加工机械 | 茶叶加工机械 | 茶叶揉捻机 | 揉筒直径50—60cm揉捻机 | 浙江春江茶叶机械有限公司 | 茶叶揉捻机 | 6CR-Z55 | 揉筒直径=55cm、含动力 | 2000 | 3300 | 2.2 | 非通用类 | 浙江
5363 | 农产品初加工机械 | 茶叶加工机械 | 茶叶揉捻机 | 揉筒直径60cm及以上揉捻机（含揉捻机组） | 浙江春江茶叶机械有限公司 | 茶叶揉捻机 | 6CR-65S | 揉筒直径=65cm、含动力 | 3800 | 6300 | 4 | 非通用类 | 浙江
5364 | 农产品初加工机械 | 茶叶加工机械 | 茶叶揉捻机 | 揉筒直径35—50cm揉捻机 | 浙江绿峰机械有限公司 | 茶叶揉捻机 | 6CR-35 | 揉桶直径:350(mm),结构形式:单柱丝杆式,外形尺寸(长×宽×高):1030×800×1080(mm),揉桶材质:不锈钢,揉盘材质:不锈钢,棱骨材质:不锈钢,揉桶容叶量:7-9 kg,整机质量:175(kg),配套动力:0.55kW,生产率:≥15(kg/h). | 1200 | 2000 | 0.55 | 非通用类 | 浙江
5365 | 农产品初加工机械 | 茶叶加工机械 | 茶叶揉捻机 | 揉筒直径35—50cm揉捻机 | 浙江绿峰机械有限公司 | 茶叶揉捻机 | 6CR-40 | 揉桶直径:400(mm),结构形式:单柱丝杆式,外形尺寸(长×宽×高):1250×1000×1100(mm),揉桶材质:不锈钢,揉盘材质:不锈钢,棱骨材质:不锈钢,揉桶容叶量:12-14kg,整机质量:300(kg),配套动力:1.1kW,生产率:≥20(kg/h). | 1200 | 2000 | 1.1 | 非通用类 | 浙江
5366 | 农产品初加工机械 | 茶叶加工机械 | 茶叶揉捻机 | 揉筒直径50—60cm揉捻机 | 浙江绿峰机械有限公司 | 茶叶揉捻机 | 6CR-55 | 揉桶直径:550(mm)结构形式:双柱丝杆式,外形尺寸(长×宽×高):1500×1500×1400(mm),揉桶材质:不锈钢,揉盘材质:不锈钢,内棱骨:5根,外棱骨:16根,棱骨材质:不锈钢,揉桶容叶量:16-18kg,整机质量:700(kg),电机功率:2.2kW,生产率:≥65(kg/h). | 2000 | 3300 | 2.2 | 非通用类 | 浙江
5367 | 农产品初加工机械 | 茶叶加工机械 | 茶叶揉捻机 | 揉筒直径35cm以下揉捻机 | 浙江武义增荣食品机械有限公司 | 茶叶揉捻机 | 6CR-25 | 揉筒尺寸（外径×高度）：250×185mm 整机质量85kg 外形尺寸（长×宽×高）900×600×850mm 配套动力0.37kW 揉盘内径：460mm揉桶转速:58－62r/min 生产率：≥9（kg/h） 揉桶容叶量：9kg 结构型式：单臂 棱条材质：铜 揉筒材质：铜 揉盘材质：铜 棱骨（内/外）：4/12根 | 800 | 1300 | 0.37 | 非通用类 | 浙江省
5368 | 农产品初加工机械 | 茶叶加工机械 | 茶叶揉捻机 | 揉筒直径35—50cm揉捻机 | 浙江武义增荣食品机械有限公司 | 茶叶揉捻机 | 6CR-35 | 揉筒尺寸（外径×高度）：350×250mm 整机质量220（kg） 外形尺寸（长×宽×高）1080×960×1020（mm） 配套动力：0.75kW 揉桶转速：46－50r/min 生产率：≥15（kg/h）揉桶容叶量：15kg 棱骨（内/外）：4/14根 | 1200 | 2000 | 0.75 | 非通用类 | 浙江省
5369 | 农产品初加工机械 | 茶叶加工机械 | 茶叶揉捻机 | 揉筒直径35—50cm揉捻机 | 浙江武义增荣食品机械有限公司 | 茶叶揉捻机 | 6CR-45 | 揉筒尺寸（外径×高度）：450×320mm；整机质量260（kg） 外形尺寸（长×宽×高）1235×1060×1205（mm） 配套动力：1.1kW 揉桶转速：46－50r/min 生产率：≥30（kg/h） 揉桶容叶量：30kg 棱骨（内/外）：4/16根 | 1200 | 2000 | 1.1 | 非通用类 | 浙江省
5370 | 农产品初加工机械 | 茶叶加工机械 | 茶叶揉捻机 | 揉筒直径50—60cm揉捻机 | 浙江武义增荣食品机械有限公司 | 茶叶揉捻机 | 6CR-55 | 揉筒尺寸（外径×高度）：550×400mm；整机质量500（kg） 外形尺寸（长×宽×高）1385×1290×1630（mm） 配套动力：2.2kW 揉桶转速：44－48r/min 生产率：≥65（kg/h） 揉桶容叶量：65kg 棱骨（内/外）：4/16根 | 2000 | 3300 | 2.6 | 非通用类 | 浙江省
5371 | 农产品初加工机械 | 茶叶加工机械 | 茶叶揉捻机 | 揉筒直径60cm及以上揉捻机（含揉捻机组） | 浙江武义增荣食品机械有限公司 | 茶叶揉捻机 | 6CR-65 | 揉筒尺寸（外径×高度）：650×450mm 整机质量680（kg） 外形尺寸（长×宽×高）1670×1400×1880（mm） 配套动力：3.0kW 揉桶转速：42－46r/min 生产率：≥100（kg/h） 揉桶容叶量：100kg 棱骨（内/外）：4/18根 | 3800 | 6300 | 3 | 非通用类 | 浙江省
5372 | 农产品初加工机械 | 茶叶加工机械 | 茶叶揉捻机 | 揉筒直径60cm及以上揉捻机（含揉捻机组） | 浙江武义增荣食品机械有限公司 | 茶叶揉捻机 | 6CR-75 | 揉筒直径≥60CM 揉筒尺寸（外径×高度）：750×540mm 整机质量1100（kg） 外形尺寸（长×宽×高）1850×1650×2180（mm） 配套动力：5.5kW 揉桶转速：28－32r/min 生产率：≥150（kg/h） 揉桶容叶量：150kg 棱骨（内/外）：5/20根 | 3800 | 6300 | 5.5 | 非通用类 | 浙江省
5373 | 农产品初加工机械 | 茶叶加工机械 | 茶叶揉捻机 | 揉筒直径35-50cm揉捻机 | 信阳市华阳工贸有限公司 | 茶叶揉捻机 | 6CR-35 | 揉筒直径35cm，含动力 | 1200 | 2000 | 0.55 | 茶叶揉捻机 | 河南省
5374 | 农产品初加工机械 | 茶叶加工机械 | 茶叶揉捻机 | 揉筒直径35-50cm揉捻机 | 信阳市华阳工贸有限公司 | 茶叶揉捻机 | 6CR-45 | 揉筒直径45cm，含动力 | 1200 | 2000 | 1.1 | 茶叶揉捻机 | 河南省
5375 | 农产品初加工机械 | 茶叶加工机械 | 茶叶揉捻机 | 揉筒直径50-60cm揉捻机 | 信阳市华阳工贸有限公司 | 茶叶揉捻机 | 6CR-55 | 揉筒直径55cm，含动力 | 2000 | 3300 | 2.2 | 茶叶揉捻机 | 河南省
5376 | 农产品初加工机械 | 茶叶加工机械 | 茶叶炒（烘）干机 | 烘干面积10㎡以下百叶式茶叶烘干机 | 黄山市祁门县祁塔茶叶机械有限公司 | 茶叶烘干机 | 6CHS-6 | 百叶式茶叶烘干机；烘干面积6㎡ | 1000 | 1600 | 1.5 | 非通用类 | 安徽
5377 | 农产品初加工机械 | 茶叶加工机械 | 茶叶炒（烘）干机 | 烘干面积10㎡以下百叶式茶叶烘干机 | 黄山市祁门县祁塔茶叶机械有限公司 | 茶叶烘干机 | 6CHS-9 | 百叶式茶叶烘干机；烘干面积9㎡ | 1000 | 1600 | 1.5 | 非通用类 | 安徽
5378 | 农产品初加工机械 | 茶叶加工机械 | 茶叶炒（烘）干机 | 烘干面积10㎡及以上百叶式茶叶烘干机 | 湖南省劲松机械有限公司 | 茶叶烘干机 | 6CHBS-20 | 整机质量：1900kg,生产率：≥40kg/h. | 1900 | 3100 |  | 非通用类 | 湖南省
5379 | 农产品初加工机械 | 茶叶加工机械 | 茶叶炒（烘）干机 | 非全自动茶叶炒干机（含扁形茶炒制机） | 浙江上洋机械有限公司 | 茶叶炒干机 | 6CCP-60 | 外形尺寸（长×宽×高）：1550×910×1420mm，滚筒尺寸（腰径×长度）：600×1205mm，电动机功率：0.55kW，加热源形式：电加热，整机重量：302kg，碳钢筒体 | 800 | 1300 | 0.55 | 非通用类 | 浙江省
5380 | 农产品初加工机械 | 茶叶加工机械 | 茶叶炒（烘）干机 | 非全自动茶叶炒干机（含扁形茶炒制机） | 浙江上洋机械有限公司 | 茶叶炒干机 | 6CCP-110 | 外形尺寸（长×宽×高）：1915×1350×2120mm，滚筒尺寸（腰径×长度）：1100×1560mm，滚筒转速：22-28r/min，电动机功率：1.1 kW，加热源形式：煤加热，整机重量：1356kg，碳钢筒体 | 800 | 1300 | 1.1 | 非通用类 | 浙江省
5381 | 农产品初加工机械 | 茶叶加工机械 | 茶叶炒（烘）干机 | 非全自动茶叶炒干机（含扁形茶炒制机） | 浙江上洋机械有限公司 | 双锅曲毫炒干机 | 6CCGQ-50 | 外形尺寸（长×宽×高）：1800×800×1000mm，圆锅口直径：500mm,锅数：2锅，电机功率：0.55kW，加热源形式：电加热，整机重量：226kg | 800 | 1300 | 0.55 | 非通用类 | 浙江省
5382 | 农产品初加工机械 | 茶叶加工机械 | 茶叶炒（烘）干机 | 非全自动茶叶炒干机（含扁形茶炒制机） | 浙江上洋机械有限公司 | 双锅曲毫炒干机 | 6CCGQ-60 | 外形尺寸（长×宽×高）：2110×890×1158mm，圆锅口直径：600mm,锅数：2锅，电机功率：1.1kW，加热源形式：电加热，整机重量：340kg | 800 | 1300 | 1.1 | 非通用类 | 浙江省
5383 | 农产品初加工机械 | 茶叶加工机械 | 茶叶炒（烘）干机 | 锅槽面积0.5—1㎡理条烘干机 | 浙江上洋机械有限公司 | 名茶多用机 | 6CMD-60/8 | 外形尺寸（长×宽×高）：2066×830×960mm，锅体（长×宽×高）:1006×600×110mm，槽数：8槽,电机功率：0.55kW，理条叶成条率：≥90%，加热源形式：电加热，整机重量：340kg | 1300 | 2100 | 0.55 | 非通用类 | 浙江省
5384 | 农产品初加工机械 | 茶叶加工机械 | 茶叶炒（烘）干机 | 锅槽面积0.5—1㎡理条烘干机 | 浙江上洋机械有限公司 | 名茶多用机 | 6CMD-60/10 | 外形尺寸（长×宽×高）：2300×910×960mm、锅体长度×宽度×深度：600×110×110mm，锅体槽数：10槽，电机功率：0.55kW，加热源形式：电加热，整机重量：375kg | 1300 | 2100 | 0.55 | 非通用类 | 浙江省
5385 | 农产品初加工机械 | 茶叶加工机械 | 茶叶炒（烘）干机 | 锅槽面积0.5—1㎡理条烘干机 | 浙江上洋机械有限公司 | 茶叶理条机 | 6CLZ-60/11 | 外形尺寸（长×宽×高）：1920×890×940mm，锅体（长×宽×高）：600×80×85mm，槽数：11槽，电动机功率：0.55kW，加热源形式：电加热，整机重量：222kg | 1300 | 2100 | 0.55 | 非通用类 | 浙江省
5386 | 农产品初加工机械 | 茶叶加工机械 | 茶叶炒（烘）干机 | 锅槽面积1—2.5㎡理条烘干机 | 浙江上洋机械有限公司 | 茶叶理条机 | 6CLZ-80 | 外形尺寸（长×宽×高）：2336×1110×1050mm，锅体（长×宽×高）：1540×800×85mm，锅槽面积：1.18㎡，电动机功率：0.55kW，加热源形式：电加热，整机重量：397kg | 2500 | 4100 | 0.55 | 非通用类 | 浙江省
5387 | 农产品初加工机械 | 茶叶加工机械 | 茶叶炒（烘）干机 | 烘干面积10㎡以下百叶式茶叶烘干机 | 浙江上洋机械有限公司 | 茶叶烘焙机 | 6CHP-60 | 外形尺寸（长×宽×高）：1990×600×600mm，烘茶盘（长×宽×高: 600×446×55mm，总盘数：3个，摊放面积：0.8㎡），配RFL-5热风炉（生产厂家：浙江上洋机械有限公司），鼓风机功率：0.37kW，整机重量：70kg | 1000 | 1600 | 0.37 | 非通用类 | 浙江省
5388 | 农产品初加工机械 | 茶叶加工机械 | 茶叶炒（烘）干机 | 烘干面积10㎡以下百叶式茶叶烘干机 | 浙江上洋机械有限公司 | 茶叶烘焙机 | 6CH-941I | 外形尺寸（长×宽×高）：2800×480×876mm，烘茶盘（直径×高:480×80mm，总盘数：5个，摊放面积：0.9㎡），配RFL-25热风炉（生产厂家：浙江上洋机械有限公司），鼓风机功率：1.65kW，整机重量：130kg | 1000 | 1600 |  | 非通用类 | 浙江省
5389 | 农产品初加工机械 | 茶叶加工机械 | 茶叶炒（烘）干机 | 烘干面积10㎡以下百叶式茶叶烘干机 | 浙江上洋机械有限公司 | 茶叶提香机 | 6CTH-6.0 | 外形尺寸（长×宽×高）：1140×880×1980mm，有效摊放面积：6.26㎡，风机功率：0.55kW，风机转速：1400r/min，加热源形式：电加热，整机重量：278kg | 1000 | 1600 | 0.55 | 非通用类 | 浙江省
5390 | 农产品初加工机械 | 茶叶加工机械 | 茶叶炒（烘）干机 | 烘干面积5㎡及以下连续自动式茶叶烘干机 | 浙江上洋机械有限公司 | 茶叶烘干机 | 6CHB-3 | 外形尺寸（长×宽×高）：3100×840×1400mm，有效摊叶面积：3㎡，烘板形式：自动链板式，烘板层数：4层，减速器（名称：MB07Y无极变速机，电动机功率：0.55 kW），减速机（名称：XWD摆线针轮减速机、功率：0.55 kW），柴煤式热风炉（名称：RFL-25金属热风炉，厂家：浙江上洋机械有限公司），加热型式：煤加热，整机重量：636kg，镀锌烘板 | 2600 | 4300 | 0.55 | 非通用类 | 浙江省
5391 | 农产品初加工机械 | 茶叶加工机械 | 茶叶炒（烘）干机 | 烘干面积10㎡及以上连续自动式茶叶烘干机 | 浙江上洋机械有限公司 | 茶叶烘干机 | 6CHB-10 | 外形尺寸（长×宽×高）：5763×1524×1650mm，有效摊叶面积：10㎡ ，烘板形式：自动链板式，烘网层数：4层，减速器型号：YCT112-4B电磁调速电动机，柴煤型热风炉（名称：FP-50喷流式金属热风炉，厂家：浙江上洋机械有限公司），加热型式：煤加热。整机重量：1354kg，镀锌烘板 | 10600 | 17600 | 0.75 | 非通用类 | 浙江省
5392 | 农产品初加工机械 | 茶叶加工机械 | 茶叶炒（烘）干机 | 烘干面积10㎡及以上连续自动式茶叶烘干机 | 浙江上洋机械有限公司 | 茶叶烘干机 | 6CHB-20 | 外形尺寸（长×宽×高）：6708×1774×2100mm，有效摊叶面积：20㎡，烘板形式：自动链板式，烘板层数：6层，减速器（名称：YCT 132-4A电磁调速电动机、电动机功率：1.1kW），减速机（名称：XW-8125-29摆线针轮减速机、功率：1.1kW），柴煤型热风炉（名称：FP-100喷流式金属热风炉，厂家：浙江上洋机械有限公司），加热型式：煤加热。整机重量：2066kg，镀锌烘板 | 10600 | 17600 | 1.1 | 非通用类 | 浙江省
5393 | 农产品初加工机械 | 茶叶加工机械 | 茶叶炒（烘）干机 | 烘干面积10㎡以下百叶式茶叶烘干机 | 福建省大田县闽盛机械有限公司 | 茶叶烘焙机 | MS-6CHZ-9B | 百叶式茶叶烘干机；烘干面积＜10㎡ 外形尺寸（长×宽×高）mm:1180×1100×2110 风机电动机：额定功率kW:0.75 额定转速r/min：1400 额定电压V：380 传动方式：皮带传动 加热元件：电热丝 干燥层数：16 总有效面积㎡：8.9 加热元件总功率/组数kW:9/3 | 1000 | 1600 | 0.75 | 非通用类 | 福建省
5394 | 农产品初加工机械 | 茶叶加工机械 | 茶叶炒(烘)干机 | 烘干面积10㎡以下百叶式茶叶烘干机 | 婺源县江湾农机制造有限公司 | 茶叶烘干机 | 6CH-3 | 百叶式茶叶烘干机；烘干面积3㎡ | 1000 | 1600 | 0.37 | 非通用类 | 江西省
5395 | 农产品初加工机械 | 茶叶加工机械 | 茶叶炒(烘)干机 | 烘干面积10㎡及以上连续自动式茶叶烘干机 | 婺源县江湾农机制造有限公司 | 茶叶烘干机 | 6CH-10 | 连续自动式茶叶烘干机；烘干面积10㎡ | 10600 | 17600 | 4.87 | 非通用类 | 江西省
5396 | 农产品初加工机械 | 茶叶加工机械 | 茶叶炒(烘)干机 | 烘干面积10㎡及以上连续自动式茶叶烘干机 | 婺源县江湾农机制造有限公司 | 茶叶烘干机 | 6CH-20 | 连续自动式茶叶烘干机；烘干面积20㎡ | 10600 | 17600 | 7.75 | 非通用类 | 江西省
5397 | 农产品初加工机械 | 茶叶加工机械 | 茶叶炒(烘)干机 | 非全自动茶叶炒干机（含扁形茶炒制机） | 婺源县江湾农机制造有限公司 | 茶叶炒干机 | 6CCT-120 | 非全自动茶叶炒干机 | 800 | 1300 | 1.1 | 非通用类 | 江西省
5398 | 农产品初加工机械 | 茶叶加工机械 | 茶叶炒（烘)干机 | 非全自动茶叶炒干机（含扁形茶炒制机） | 临沂继宏机械制造有限公司 | 茶叶炒干机 | 6CCP-80C | 结构形式：滚筒式 滚筒转速：16～26r/min; 滚筒长度：1200mm 热源形式：煤、柴 | 800 | 1300 | 1.65 | 非通用类 | 山东省
5399 | 农产品初加工机械 | 茶叶加工机械 | 茶叶炒（烘)干机 | 非全自动茶叶炒干机（含扁形茶炒制机） | 临沂继宏机械制造有限公司 | 茶叶炒干机 | 6CCP-100C | 结构形式：滚筒式 滚筒转速：13～26r/min; 滚筒长度：1605mm 热源形式：煤、柴 | 800 | 1300 | 2.2 | 非通用类 | 山东省
5400 | 农产品初加工机械 | 茶叶加工机械 | 茶叶炒（烘)干机 | 非全自动茶叶炒干机（含扁形茶炒制机） | 临沂继宏机械制造有限公司 | 茶叶炒干机 | 6CCP-120C | 结构形式：滚筒式 滚筒转速：12～24r/min; 滚筒长度：1605mm 热源形式：煤、柴 | 800 | 1300 | 2.2 | 非通用类 | 山东省
5401 | 农产品初加工机械 | 茶叶加工机械 | 茶叶炒（烘）干机 | 烘干面积10㎡及以下百叶式茶叶烘干机 | 福建佳友茶叶机械智能科技股份有限公司 | 茶叶烘焙机 | 6CHZ-9B | 外形尺寸(长×宽×高):1180×1100×2110mm，加热元件:电热丝，电热管功率:12/3kW（3组共12kW），风机电动机功率:0.55kW，风机电动机转速:1400R/MIN，风机电动机额定电压:220V，烘盘托架回转驱动电动机功率:25W，烘盘托架回转驱动电动机转速:1250r/min，烘盘托架回转驱动电动机回转转速:5r/min，烘盘托架回转驱动电动机额定电压:220V，总有效干燥面积:8.8㎡，干燥层数:16层，小时生产率:≧17kg/h，百叶式茶叶烘干机； | 1000 | 1600 | 12.575 | 非通用类 | 福建省
5402 | 农产品初加工机械 | 茶叶加工机械 | 茶叶炒（烘）干机 | 烘干面积10㎡以下百叶式茶叶烘干机 | 福建佳友茶叶机械智能科技股份有限公司 | 茶叶烘焙机 | JY-6CHZ-7B | 外形尺寸(长×宽×高):1185×1100×1925mm，加热元件:电热丝，电热管功率:3/9kW（3组共9kW），风机电动机功率:0.55kW，风机电动机转速:1400r/min，风机电动机额定电压:220V，烘盘托架回转驱动电动机功率:25W，烘盘托架回转驱动电动机转速:1250r/min，烘盘托架回转驱动电动机额定电压:220V，总有效干燥面积:6.65㎡，干燥层数:12层，小时生产率:17kg/h，百叶式茶叶烘干机 | 1000 | 1600 | 9.55 | 非通用类 | 福建省
5403 | 农产品初加工机械 | 茶叶加工机械 | 茶叶炒（烘）干机 | 烘干面积10㎡及以上连续自动式茶叶烘干机 | 福建佳友茶叶机械智能科技股份有限公司 | 茶叶烘干机 | JY-6CHZ-32 | 外形尺寸(长×宽×高):5300×2220×2300MM，加热方式:燃油，整机功率:4.2kW，整机重量:248.45KG，总有效干燥面积:31.7㎡，干燥层数:6层，连续自动式茶叶烘干机；烘干面积≥10㎡，小时生产率:178.4kg/h | 10600 | 17600 | 4.2 | 非通用类 | 福建省
5404 | 农产品初加工机械 | 茶叶加工机械 | 茶叶炒（烘）干机 | 烘干面积10㎡以下百叶式茶叶烘干机 | 岳西县同发机械有限公司 | 茶叶烘干机 | 6CH-5 | 烘干面积：5㎡ | 1000 | 1600 | 1.1 | 非通用类 | 安徽省
5405 | 农产品初加工机械 | 茶叶加工机械 | 茶叶炒（烘）干机 | 烘干面积10㎡以下百叶式茶叶烘干机 | 岳西县同发机械有限公司 | 茶叶烘干机 | 6CH-8 | 烘干面积：8㎡ | 1000 | 1600 | 1.5 | 非通用类 | 安徽省
5406 | 农产品初加工机械 | 茶叶加工机械 | 茶叶炒（烘）干机 | 烘干面积10㎡及以上连续自动式茶叶烘干机 | 岳西县同发机械有限公司 | 热红外箱炉一体式全自动茶叶烘干机 | 6CHRZ-12 | 烘干面积：12㎡ | 10600 | 17600 | 30.66 | 非通用类 | 安徽省
5407 | 农产品初加工机械 | 茶叶加工机械 | 茶叶炒（烘）干机 | 烘干面积10㎡及以上连续自动式茶叶烘干机 | 岳西县同发机械有限公司 | 多功能自动烘干机 | 6CHDZ-70 | 烘干面积：70㎡ | 10600 | 17600 | 2.72 | 非通用类 | 安徽省
5408 | 农产品初加工机械 | 茶叶加工机械 | 茶叶炒（烘）干机 | 锅槽面积1—2.5㎡理条烘干机 | 岳西县同发机械有限公司 | 茶叶多用理条机 | 6CLWD-80-12Q | 锅槽面积：1.12㎡ | 2500 | 4100 | 0.75 | 非通用类 | 安徽省
5409 | 农产品初加工机械 | 茶叶加工机械 | 茶叶炒（烘）干机 | 非全自动茶叶炒干机 | 浙江武义万达干燥设备制造有限公司 | 茶叶炒干机 | 6CCT-100 | 配套动力1.5kW/380V；加热源形式:煤加热；整机质量350㎏；外形尺寸2150×1460×1820；筒体直径×长度：（1000×1400㎜）；生产率≥16㎏/h。 | 800 | 1300 | 1.5 | 非通用类 | 浙江省
5410 | 农产品初加工机械 | 茶叶加工机械 | 茶叶炒（烘）干机 | 烘干面积10㎡以下百叶式茶叶烘干机 | 浙江武义万达干燥设备制造有限公司 | 茶叶烘干机 | 6CHB-8 | 配套动力2.2kW/380V；加热源形式:煤加热；外形尺寸2100×1200×1560㎜；有效摊叶面积8㎡,层数:5层,配用40型高效节能热风炉 | 1000 | 1600 | 2.2 | 非通用类 | 浙江省
5411 | 农产品初加工机械 | 茶叶加工机械 | 茶叶炒（烘）干机 | 烘干面积10㎡以上百叶式茶叶烘干机 | 浙江武义万达干燥设备制造有限公司 | 烘干机 | 6CHB-12 | 配套动力2.2kW/380V；加热源形式:煤加热；外形尺寸2300×1400×1720㎜；有效摊叶面积12㎡,层数:6层,结构形式：手拉百叶式 | 1900 | 3100 | 2.2 | 非通用类 | 浙江省
5412 | 农产品初加工机械 | 茶叶加工机械 | 茶叶炒（烘）干机 | 烘干面积10㎡及以上连续自动式茶叶烘干机 | 浙江武义万达干燥设备制造有限公司 | 茶叶烘干机 | 6CH-20 | 配套动力1.5kW/380V；加热源形式:煤加热；整机质量:1980㎏；外形尺寸5240×2120×2000；生产率≥100㎏/h。有效摊叶面积20.4㎡,烘板层数:6层,配用80型高效节能热风炉。 | 10600 | 17600 | 1.5 | 非通用类 | 浙江省
5413 | 农产品初加工机械 | 茶叶加工机械 | 茶叶炒（烘）干机 | 锅槽面积0.5—1㎡理条烘干机 | 浙江珠峰机械有限公司 | 理条机 | 6CLZ-60/11 | 理条烘干机、锅槽面积:0.56㎡ | 1300 | 2100 | 0.55 | 非通用类 | 浙江省
5414 | 农产品初加工机械 | 茶叶加工机械 | 茶叶炒（烘）干机 | 锅槽面积0.5—1㎡理条烘干机 | 浙江珠峰机械有限公司 | 多用机 | 6CMD-60/8 | 理条烘干机、锅槽面积:0.6㎡ | 1300 | 2100 | 0.55 | 非通用类 | 浙江省
5415 | 农产品初加工机械 | 茶叶加工机械 | 茶叶炒（烘）干机 | 锅槽面积0.5—1㎡理条烘干机 | 浙江珠峰机械有限公司 | 多用机 | 6CMD-60/10 | 理条烘干机、锅槽面积:0.66㎡ | 1300 | 2100 | 0.75 | 非通用类 | 浙江省
5416 | 农产品初加工机械 | 茶叶加工机械 | 茶叶炒（烘）干机 | 锅槽面积1—2.5㎡理条烘干机 | 浙江珠峰机械有限公司 | 多用机 | 6CMD-80/12 | 理条烘干机、锅槽面积:1.06㎡ | 2500 | 4100 | 1.1 | 非通用类 | 浙江省
5417 | 农产品初加工机械 | 茶叶加工机械 | 茶叶炒（烘）干机 | 非全自动茶叶炒干机（含扁形茶炒制机） | 浙江珠峰机械有限公司 | 茶叶炒干机 | 6CCT-60 | 非全自动茶叶炒干机 | 800 | 1300 | 0.55 | 非通用类 | 浙江省
5418 | 农产品初加工机械 | 茶叶加工机械 | 茶叶炒（烘）干机 | 非全自动茶叶炒干机（含扁形茶炒制机） | 浙江珠峰机械有限公司 | 茶叶炒干机 | 6CCT-110 | 非全自动茶叶炒干机 | 800 | 1300 | 1.1 | 非通用类 | 浙江省
5419 | 农产品初加工机械 | 茶叶加工机械 | 茶叶炒（烘）干机 | 非全自动茶叶炒干机（含扁形茶炒制机） | 浙江珠峰机械有限公司 | 双锅曲毫机 | 6CCG-50 | 非全自动茶叶炒干机 | 800 | 1300 | 0.55 | 非通用类 | 浙江省
5420 | 农产品初加工机械 | 茶叶加工机械 | 茶叶炒（烘）干机 | 烘干面积5㎡及以下连续自动式茶叶烘干机 | 浙江珠峰机械有限公司 | 茶叶烘干机 | 6CHB-3 | 连续自动式茶叶烘干机、烘干面积:3.45㎡ | 2600 | 4300 | 0.55 | 非通用类 | 浙江省
5421 | 农产品初加工机械 | 茶叶加工机械 | 茶叶炒（烘）干机 | 烘干面积5－10㎡连续自动式茶叶烘干机 | 浙江珠峰机械有限公司 | 茶叶烘干机 | 6CHBZ-6 | 连续自动式茶叶烘干机、烘干面积:6㎡ | 5800 | 9600 | 1.1 | 非通用类 | 浙江省
5422 | 农产品初加工机械 | 茶叶加工机械 | 茶叶炒（烘）干机 | 烘干面积10㎡及以上连续自动式茶叶烘干机 | 浙江珠峰机械有限公司 | 茶叶烘干机 | 6CHBZ-10 | 连续自动式茶叶烘干机、烘干面积:10㎡ | 10600 | 17600 | 1.1 | 非通用类 | 浙江省
5423 | 农产品初加工机械 | 茶叶加工机械 | 茶叶炒（烘）干机 | 烘干面积10㎡及以上连续自动式茶叶烘干机 | 浙江珠峰机械有限公司 | 茶叶烘干机 | 6CHBZ-16 | 连续自动式茶叶烘干机、烘干面积:16㎡ | 10600 | 17600 | 1.1 | 非通用类 | 浙江省
5424 | 农产品初加工机械 | 茶叶加工机械 | 茶叶炒（烘）干机 | 烘干面积10㎡及以上连续自动式茶叶烘干机 | 浙江珠峰机械有限公司 | 茶叶烘干机 | 6CHBZ-20 | 连续自动式茶叶烘干机、烘干面积:20㎡ | 10600 | 17600 | 1.5 | 非通用类 | 浙江省
5425 | 农产品初加工机械 | 茶叶加工机械 | 茶叶炒（烘）干机 | 非全自动茶叶炒干机(含扁形茶炒制机) | 浙江珠峰机械有限公司 | 名茶烘焙机 | 6CHP-60 | 茶叶烘干机 、烘干面积:0.8㎡ | 800 | 1300 | 0.55 | 非通用类 | 浙江省
5426 | 农产品初加工机械 | 茶叶加工机械 | 茶叶炒（烘）干机 | 非全自动茶叶炒干机(含扁形茶炒制机) | 浙江珠峰机械有限公司 | 名茶烘焙机 | 6CHP-941 | 茶叶烘干机、烘干面积:0.87㎡ | 800 | 1300 | 0.75 | 非通用类 | 浙江省
5427 | 农产品初加工机械 | 茶叶加工机械 | 茶叶炒（烘）干机 | 非全自动茶叶炒干机(含扁形茶炒制机) | 浙江珠峰机械有限公司 | 名茶提香机 | 6CHT-6.0 | 茶叶烘干机、烘干面积:5.6㎡ | 800 | 1300 | 0.55 | 非通用类 | 浙江省
5428 | 农产品初加工机械 | 茶叶加工机械 | 茶叶炒（烘）干机 | 烘干面积10㎡以下百叶式茶叶烘干机 | 泉州得力农林机械有限公司 | 茶叶烘焙机 | DL-6CHZ-6 | 百叶式茶叶烘干机；烘干面积6.4㎡ | 1000 | 1600 | 0.55 | 非通用类 | 福建
5429 | 农产品初加工机械 | 茶叶加工机械 | 茶叶炒（烘）干机 | 烘干面积10㎡及以上百叶式茶叶烘干机 | 泉州得力农林机械有限公司 | 茶叶烘焙机 | DL-6CHZ-12B | 百叶式茶叶烘干机；烘干面积12.1㎡ | 1900 | 3100 | 1.1 | 非通用类 | 福建
5430 | 农产品初加工机械 | 茶叶加工机械 | 茶叶炒（烘）干机 | 烘干面积10㎡以下百叶式茶叶烘干机 | 福建省安溪祥山机械有限公司 | 茶叶烘焙机 | XS-6CHZ-6 | 1、 外型尺寸（长×宽×高）：1180×1090×1890mm；2、加热元件：电热丝；3、加热元件总功率：9/3组数kW；4、烘盘托架回转转速：6r/min；5、干燥层数：12层；6、总有效摊叶面积S：6.5㎡ | 1000 | 1600 | 0.55 | 非通用类 | 福建省
5431 | 农产品初加工机械 | 茶叶加工机械 | 茶叶炒（烘）干机 | 烘干面积10㎡以下百叶式茶叶烘干机 | 福建省安溪祥山机械有限公司 | 茶叶烘焙机 | XS-6CHZ-9B | 1、外型尺寸（长×宽×高）：1180×1050×2100mm；2、加热元件：5电热丝；3、加热元件总功率/组数：12/3kW；4、烘盘托架回转转速：6r/min；5、干燥层数：16层；6、总有效干燥面积：8.8㎡ | 1000 | 1600 | 0.55 | 非通用类 | 福建省
5432 | 农产品初加工机械 | 茶叶加工机械 | 茶叶炒(烘)干机 | 烘干面积5m2及以下连续自动式茶叶烘干机 | 四川省登尧机械设备有限公司 | 远红外茶叶烘干提香机 | 6CHZTX-C | 结构型式:振动输送式,有效干燥面积(m2):3.0,生产率(kg/h):≥35,配套功率(kW):0.75(主电机), 配套热源:电加热(kW)18.75,外形尺寸(mm):5200X900X1100, | 2600 | 4300 | 0.75 | 非通用类 | 四川省
5433 | 农产品初加工机械 | 茶叶加工机械 | 茶叶炒(烘)干机 | 锅槽面积1-2.5m2理条烘干机 | 四川省登尧机械设备有限公司 | 多功能名茶烘干炒制机 | 6CCT-600 | 台时产量(kg/h):≥6,槽锅槽数槽):12,槽锅长度(mm):600,有效烘干面积(m2): ≥1.51,配套电机功率(kW):0.75(单相)或1.1(三相),往复次数(r/min):120~220(可调),配套热源:电阻加热(功率18~24kW), 结构型式:不锈钢(304 2B)锅槽式,外形尺寸(mm):2350X960X910 | 2500 | 4100 | 0.75/1.1 | 非通用类 | 四川省
5434 | 农产品初加工机械 | 茶叶加工机械 | 茶叶炒(烘)干机 | 锅槽面积1-2.5m2理条烘干机 | 四川省登尧机械设备有限公司 | 多功能扁形茶炒制机 | 6CCB-80/12 | 台时产量(kg/h):≥8,槽锅槽数槽):12,槽锅长度(mm):800,烘干面积(m2):＞2,配套电机功率(kW):0.75(单相),往复次数(r/min):120~220(可调),配套热源:电阻加热(功率24.0kW), 结构型式:不锈钢锅槽式,外形尺寸(mm):2350X150X950 | 2500 | 4100 | 0.75 | 非通用类 | 四川省
5435 | 农产品初加工机械 | 茶叶加工机械 | 茶叶炒(烘)干机 | 烘干面积10m2及以上连续自动式茶叶烘干机 | 四川省登尧机械设备有限公司 | 茶叶自动烘干机 | 6CH-20 | 结构型式:链板式,有效干燥面积(m2):20.0, 烘干层数(层):6,配套功率(kW):1.5(主电机),配套热源:金属热风炉,外形尺寸(mm):5240X2120X2100, | 10600 | 17600 | 1.5 | 非通用类 | 四川省
5436 | 农产品初加工机械 | 茶叶加工机械 | 茶叶炒(烘)干机 | 烘干面积10m2及以上连续自动式茶叶烘干机 | 四川省登尧机械设备有限公司 | 茶叶自动烘干机 | 6CH-30 | 结构型式:链板式,有效干燥面积(m2):30.0, 烘干层数(层):8,配套功率(kW):2.2(主电机),配套热源:金属热风炉,外形尺寸(mm):6340X2120X2450, | 10600 | 17600 | 2.2 | 非通用类 | 四川省
5437 | 农产品初加工机械 | 茶叶加工机械 | 茶叶炒(烘)干机 | 非全自动茶叶炒干机(含扁形茶炒制机) | 四川省登尧机械设备有限公司 | 智能茶叶炒干机 | 6CCP-80 | 生产率(kg/h):15~25,配套功率(kW):1.1(主电机),筒体直径(mm):Φ800,转速(r/min)：10~40,配套热源(电加热kW):18,结构型式：不锈钢筒体圆锥形(整体)(内缘十二角形),外形尺寸(mm):2200X1020X1500, | 800 | 1300 | 1.1 | 非通用类 | 四川省
5438 | 农产品初加工机械 | 茶叶加工机械 | 茶叶炒(烘)干机 | 非全自动茶叶炒干机(含扁形茶炒制机) | 四川省登尧机械设备有限公司 | 智能茶叶炒干机 | 6CCP-90 | 生产率(kg/h):≥30,配套功率(kW):1.5(主电机),筒体直径(mm):Φ900,转速(r/min)：10~32,配套热源(电加热kW):24,结构型式：不锈钢滚筒形式(整体)(八角形、十二角形、圆柱形),外形尺寸(mm):2300X1120X1600, | 800 | 1300 | 1.5 | 非通用类 | 四川省
5439 | 农产品初加工机械 | 茶叶加工机械 | 茶叶炒(烘)干机 | 非全自动茶叶炒干机(含扁形茶炒制机) | 四川省登尧机械设备有限公司 | 智能茶叶炒干机 | 6CCP-130 | 生产率(kg/h):≥100,配套功率(kW):2.2(主电机),筒体直径(mm):Φ1300,转速(r/min)：10~32,配套热源(柴煤式kg/h):柴煤直烧灶,结构型式：不锈钢滚筒体形(整体)(八角形、十二角形、圆柱形),外形尺寸(mm):2400X1700X2100, | 800 | 1300 | 2.2 | 非通用类 | 四川省
5440 | 农产品初加工机械 | 茶叶加工机械 | 茶叶炒（烘）干机 | 非全自动茶叶炒干机（含扁形茶炒制机） | 嵊州市奔田农机制造有限公司 | 双锅珠茶炒干机 | 6CC-84 | 结构形式：双锅往复; 锅尺寸：840㎜；材质：（锅）生铁；整机质量：160（kg）；外形尺寸（长×宽×高）:2680×816×575（mm）；配套动力:1.5kW；能源形式：煤；生产率：≥1.8㎏干茶。 | 800 | 1300 | 1.5 | 非通用类 | 浙江
5441 | 农产品初加工机械 | 茶叶加工机械 | 茶叶炒（烘）干机 | 非全自动茶叶炒干机（含扁形茶炒制机） | 嵊州市奔田农机制造有限公司 | 双锅曲毫茶叶炒干机 | 6CCGQ-84 | 结构形式:双锅往复; 锅尺寸：840㎜；材质：（锅）生铁；整机质量：750（kg）；外形尺寸（长×宽×高）：2700×970×1330（mm）；配套动力:1.5kW；能源形式：电；生产率：≥3.2㎏干茶。 | 800 | 1300 | 1.5 | 非通用类 | 浙江
5442 | 农产品初加工机械 | 茶叶加工机械 | 茶叶炒（烘）干机 | 非全自动茶叶炒干机（含扁形茶炒制机） | 嵊州市奔田农机制造有限公司 | 瓶式茶叶炒干机 | 6CCT-110 | 结构形式:滚筒; 滚筒直径：腰径1100㎜；材质：钢板；整机质量：290（kg）；外形尺寸（长×宽×高）:2100×1567×1104（mm）；配套动力:1.1kW；能源形式:煤；生产率：≥16.0。 | 800 | 1300 | 1.1 | 非通用类 | 浙江
5443 | 农产品初加工机械 | 茶叶加工机械 | 茶叶炒（烘）干机 | 非全自动茶叶炒干机（含扁形茶炒制机） | 武义华帅茶叶瓜子机械有限公司 | 茶叶炒干机 | 6CCT-120 | 带灶连体机一台（含电机、滚筒）、烟管一付，摇手柄一只。结构形式：滚筒式；外形尺寸（长×宽×高）（mm）：2150×1520×2000；电机总功率：1.5kW//380v；能源形式：燃煤；整机质量：560kg；滚筒体尺寸（mm）1200×1420； 生产率：35-45kg/h；材质：普材。 | 800 | 1300 | 1.5 | 非通用类 | 浙江省
5444 | 农产品初加工机械 | 茶叶加工机械 | 茶叶炒（烘）干机 | 烘干面积10㎡及以上连续自动式茶叶烘干机 | 武义华帅茶叶瓜子机械有限公司 | 茶叶烘干机 | 6CHB-35 | 高效节能热风炉一台、链板式烘箱一台、减速电机一台、引风机一台、抽烟机一台、温度控制系统箱一只、喇叭口一只、接头一只。结构形式：自动链板式；外形尺寸（长×宽×高）（mm）：6600×2200×2400；热风机功率：5.5kW/380v；传动电机功率：0.75kW/380v；能源形式：燃煤；整机质量：2600kg；有效摊叶面积：35m2；烘板层数：8层； 生产率：190kg/h；烘板材质：镀锌板。 | 10600 | 17600 | 0.75 | 非通用类 | 浙江省
5445 | 农产品初加工机械 | 茶叶加工机械 | 茶叶炒（烘）干机 | 烘干面积10㎡及以上连续自动式茶叶烘干机 | 武义华帅茶叶瓜子机械有限公司 | 茶叶烘干机 | 6CHB-20 | 高效节能热风炉一台、链板式烘箱一台、减速电机一台、引风机一台、抽烟机一台、温度控制系统箱一只、喇叭口一只、接头一只。结构形式：自动链板式；外形尺寸（长×宽×高）（mm）：6180×2120×1965；传动电机功率：0.75kW/380v；能源形式：燃煤；整机质量：1900kg；有效摊叶面积：20m2；烘板层数：6层； 生产率：120kg/h；烘板材质：镀锌板。 | 10600 | 17600 | 0.75 | 非通用类 | 浙江省
5446 | 农产品初加工机械 | 茶叶加工机械 | 茶叶炒（烘）干机 | 烘干面积10㎡及以上百叶式茶叶烘干机 | 武义华帅茶叶瓜子机械有限公司 | 茶叶烘干机 | 6CHS-14 | 高效节能热风炉一台、静态烘箱一台、引风机一台、抽烟机一台，温度控制系统箱一只、接头一只、静态烘板21片。结构形式：手动百页式；外形尺寸（长×宽×高）（mm）：2300×1610×1420；热风机功率：2.2kW/380v；抽烟机功率：0.75kW/380v；能源形式：燃煤；整机质量：（不含热风炉）490kg；耗热量：MJ/ kg≤12；有效摊叶面积：14m2；烘板层数：7层； 生产率：80-90kg/h；烘板材质：不锈钢+镀锌板 | 1900 | 3100 | 2.2 | 非通用类 | 浙江省
5447 | 农产品初加工机械 | 茶叶加工机械 | 茶叶炒（烘）干机 | 烘干面积10㎡以下百叶式茶叶烘干机 | 武义华帅茶叶瓜子机械有限公司 | 茶叶烘干机 | 6CHS-5 | 节能热风炉一台、静态烘箱一台、引风机一台，配套烟管一付、温度表一只、接头一只、静态烘板7片。结构形式：静态烘盘式；外形尺寸（长×宽×高）（mm）：1600×2000×4800；热风机功率：1.1kW/380v；能源形式：柴煤；整机质量：500kg；耗热量：MJ/ kg≤12；有效摊叶面积：5㎡；烘板层数：7层； 生产率：15-25kg/h；烘板材质：不锈钢+镀锌板。 | 1000 | 1600 | 1.1 | 非通用类 | 浙江省
5448 | 农产品初加工机械 | 茶叶加工机械 | 茶叶炒（烘）干机 | 1-2锅（槽）全自动茶叶炒干机 | 浙江红五环制茶装备股份有限公司 | 全自动扁形茶炒制机 | 6CCB-100ZD | 整机质量：185kg；外形尺寸(长×宽×高）：1500×950×1280mm；小时生产率：≥1.0kg/h；耗电率：≤10kW.h/kg干茶；成品茶含水率：≤7%；碎茶率：≤3%；锅槽数量：1。 | 1800 | 3000 | 7.16 | 非通用类 | 浙江省
5449 | 农产品初加工机械 | 茶叶加工机械 | 茶叶炒（烘）干机 | 3-4锅（槽）全自动茶叶炒干机 | 浙江红五环制茶装备股份有限公司 | 全自动扁形茶炒制机 | 6CCB-1004ZD | 整机质量：690kg；外形尺寸(长×宽×高）：2560×1560×1270mm；小时生产率：≥2.5kg/h；耗电率：≤10kW.h/kg干茶；成品茶含水率：≤7%；碎茶率：≤3%；锅槽数量：4。 | 3700 | 6100 | 28.4 | 非通用类 | 浙江省
5450 | 农产品初加工机械 | 茶叶加工机械 | 茶叶炒（烘）干机 | 非全自动茶叶炒干机（含扁形茶炒制机） | 浙江红五环制茶装备股份有限公司 | 茶叶炒干机 | 6CCT-80 | 整机质量：600kg；外形尺寸(长×宽×高）：1980×1180×1430mm；滚筒直径：800mm；主轴转速：25-45r/min；炒干温度：60-120℃；炒干时间：40-180min；千瓦小时生产率：≥9kg/（kW.h) | 800 | 1300 | 12.4 | 非通用类 | 浙江省
5451 | 农产品初加工机械 | 茶叶加工机械 | 茶叶炒（烘）干机 | 非全自动茶叶炒干机（含扁形茶炒制机） | 浙江红五环制茶装备股份有限公司 | 茶叶炒干机 | 6CCP-110 | 整机质量:1356kg；外形尺寸(长×宽×高）:2030×1420×2100mm；滚筒直径:1100mm；主轴转速:24-26r/min；炒干温度:140-150℃；炒干时间:40-60min；千瓦小时生产率:≥9kg/（kW.h) | 800 | 1300 | 1.1 | 非通用类 | 浙江省
5452 | 农产品初加工机械 | 茶叶加工机械 | 茶叶炒（烘）干机 | 锅槽面积1-2.5㎡理条烘干机 | 浙江红五环制茶装备股份有限公司 | 茶叶理条机 | 6CL-80-12D | 整机质量:454kg；外形尺寸(长×宽×高）:2350×1200×930mm；最大锅宽:1400mm；槽数:12槽；往复次数:200-240次/min；小时生产率:≥5kW/h)；成条率:≥85%；耗电率:≤1.0kW.h/kg(理条叶)。 | 2500 | 4100 | 25.1 | 非通用类 | 浙江省
5453 | 农产品初加工机械 | 茶叶加工机械 | 茶叶炒（烘）干机 | 锅槽面积1-2.5㎡理条烘干机 | 浙江红五环制茶装备股份有限公司 | 茶叶理条机 | 6CL-80-16D | 整机质量:540kg；外形尺寸(长×宽×高）:2350×1180×1040mm；最大锅宽:1390mm；锅槽面积:1.11㎡；槽数:16槽；往复次数:100-200次/min；小时生产率:≥30kW/h)；成条率:≥85%；耗电率:≤1.0kW.h/kg(理条叶)。 | 2500 | 4100 | 19.1 | 非通用类 | 浙江省
5454 | 农产品初加工机械 | 茶叶加工机械 | 茶叶炒（烘）干机 | 锅槽面积2.5㎡及以上理条烘干机 | 浙江红五环制茶装备股份有限公司 | 茶叶连续理条机 | 6CLL-500-12D | 整机质量:2000kg；外形尺寸(长×宽×高）:5690×1980×1200mm；最大锅宽:1388mm；锅槽面积:6.9㎡；槽数:12槽；往复次数:100-200次/min；小时生产率:≥150kW/h)；成条率:≥85%；耗电率:≤1.0kW.h/kg(理条叶)。 | 3000 | 5000 | 74.2 | 非通用类 | 浙江省
5455 | 农产品初加工机械 | 茶叶加工机械 | 茶叶炒（烘）干机 | 非全自动茶叶炒干机（含扁形茶炒制机） | 浙江红五环制茶装备股份有限公司 | 茶叶双锅曲毫炒干机 | 6CCG-50×2 | 整机质量：226kg；外形尺寸(长×宽×高）：1830×710×1100mm；炒锅直径:500mm；加热源形式：电；双锅生产率：≥8kg茶/h；耗电率：≤1.0kW.h/kg茶； | 800 | 1300 | 6.55 | 非通用类 | 浙江省
5456 | 农产品初加工机械 | 茶叶加工机械 | 茶叶炒（烘）干机 | 非全自动茶叶炒干机（含扁形茶炒制机） | 浙江红五环制茶装备股份有限公司 | 茶叶双锅曲毫炒干机 | 6CCG-60×2 | 整机质量：320kg；外形尺寸(长×宽×高）：2060×870×1240mm；炒锅直径:600mm；加热源形式：电；双锅生产率：≥8kg茶/h；耗电率：≤1kW.h/kg茶； | 800 | 1300 | 9.5 | 非通用类 | 浙江省
5457 | 农产品初加工机械 | 茶叶加工机械 | 茶叶炒（烘）干机 | 烘干面积5㎡及以下连续自动式茶叶烘干机 | 浙江红五环制茶装备股份有限公司 | 茶叶烘干机 | 6CHZ-4 | 结构型式:链网式；整机质量：900kg；外形尺寸(长×宽×高)：4244×854×1960mm（不包括导风口）；小时生产率:≥22kg/h；燃料:柴（煤）;有效干燥面积:4㎡。 | 2600 | 4300 | 0.75 | 非通用类 | 浙江省
5458 | 农产品初加工机械 | 茶叶加工机械 | 茶叶炒（烘）干机 | 烘干面积5-10㎡连续自动式茶叶烘干机 | 浙江红五环制茶装备股份有限公司 | 茶叶烘干机 | 6CHZ-6 | 结构型式：链条烘板式；整机质量：1150kg；外形尺寸(长×宽×高)：4910×1620×1680mm；小时生产率：≥35kg/h；燃料：柴（煤）；有效干燥面积：6㎡。 | 5800 | 9600 | 0.75 | 非通用类 | 浙江省
5459 | 农产品初加工机械 | 茶叶加工机械 | 茶叶炒（烘）干机 | 烘干面积10㎡及以上连续自动式茶叶烘干机 | 浙江红五环制茶装备股份有限公司 | 茶叶烘干机 | 6CHZ-10 | 结构型式：链条烘板式；整机质量：1650kg；外形尺寸(长×宽×高)：6180×1640×1680mm；小时生产率：≥64kg/h；燃料：柴（煤）；有效干燥面积：10㎡。 | 10600 | 10600 | 0.75 | 非通用类 | 浙江省
5460 | 农产品初加工机械 | 茶叶加工机械 | 茶叶炒（烘）干机 | 烘干面积10㎡及以上连续自动式茶叶烘干机 | 浙江红五环制茶装备股份有限公司 | 茶叶烘干机 | 6CHZ-20 | 结构型式：链条烘板式；整机质量：2066kg；外形尺寸(长×宽×高)：7000×1800×2100mm；小时生产率：≥125kg/h；燃料：柴（煤）；有效干燥面积：20㎡。 | 10600 | 10600 | 1.1 | 非通用类 | 浙江省
5461 | 农产品初加工机械 | 茶叶加工机械 | 茶叶炒（烘）干机 | 烘干面积10㎡及以上连续自动式茶叶烘干机 | 浙江红五环制茶装备股份有限公司 | 茶叶烘干机 | 6CHZ-30 | 结构型式:链板式；整机质量:2900kg；外形尺寸(长×宽×高):6825×1758×2397mm(不包括导风口)；小时生产率:≥165kg/h；燃料:柴（煤）；有效干燥面积:30㎡。 | 10600 | 17600 | 2.2 | 非通用类 | 浙江省
5462 | 农产品初加工机械 | 茶叶加工机械 | 茶叶炒(烘)干机 | 1—2锅（槽）全自动茶叶炒干机 | 浙江上河茶叶机械有限公司 | 全自动智能扁形茶炒制机 | 6CCB-801ZD | 全自动控制作业；1锅（槽）。外形尺寸（长×宽×高）：1250×850×1200mm；槽锅尺寸（长×宽×深）：780×460×225mm；槽锅数量：1槽；炒手回转半径：230mm；主电动机功率：0.75kW；辅助电机功率0.09 kW；电加热功率：5.0kW；加热源形式：电加热：下料形式：自动称重下料；炒制程序：智能控制系统；总质量：150kg。 | 1800 | 3000 | 5.84 | 非通用类 | 浙江
5463 | 农产品初加工机械 | 茶叶加工机械 | 茶叶炒(烘)干机 | 1—2锅（槽）全自动茶叶炒干机 | 浙江上河茶叶机械有限公司 | 全自动智能扁形茶炒制机 | 6CCB-901ZD | 全自动控制作业；1锅（槽）。外形尺寸（长×宽×高）：1450×850×1220mm；槽锅尺寸（长×宽×深）900×460×225mm；槽锅数量：1槽；炒手回转半径：230mm；主电动机功率：0.75kW；辅助电机功率0.09 kW；加热源功率5.5 kW；加热源形式：电加热：下料形式：自动称重下料；炒制程序：智能控制系统；总质量：160kg。 | 1800 | 3000 | 6.34 | 非通用类 | 浙江
5464 | 农产品初加工机械 | 茶叶加工机械 | 茶叶炒(烘)干机 | 锅槽面积0.5—1㎡理条烘干机 | 浙江上河茶叶机械有限公司 | 全自动智能茶叶理条机 | 6CL-610/13ZD | 全自动控制作业：锅（槽）面积0.702m2。外形尺寸（长×宽×高）：2100×1600×1180mm；槽锅尺寸（长×宽×深）：610×88.5×85mm；槽锅数量：13槽；主电机功率：0.55 kW；辅助电机功率：0.22 kW；电热功率：11kW；加热源形式：电加热；下料形式：自动下料；理条程序：智能控制程序；整机质量：300kg。 | 1300 | 2100 | 0.77 | 非通用类 | 浙江
5465 | 农产品初加工机械 | 茶叶加工机械 | 茶叶炒(烘)干机 | 1—2锅（槽）全自动茶叶炒干机 | 浙江上河茶叶机械有限公司 | 全自动智能扁形茶炒制机 | 6CCB-981ZD | 全自动控制作业；1锅（槽）。外形尺寸（长×宽×高）：1520×850×1220mm；槽锅尺寸（长×宽×深）980×460×235mm；槽锅数量：1槽；炒手回转半径：240mm；主电动机功率：0.75kW；点加热功率：6.0kW；输送电机功率：0.015kW；鲜叶疏散电机功率：0.005kW；洒油电机功率：0.005kW；下料电机功率：0.01kW；开门电机功率：0.015kW；顶锅电机功率：0.04kW；加热源形式：电加热；总质量：180KG。 | 1800 | 3000 | 6.84 | 非通用类 | 浙江
5466 | 农产品初加工机械 | 茶叶加工机械 | 茶叶炒(烘)干机 | 锅槽面积0.5—1㎡理条烘干机 | 浙江上河茶叶机械有限公司 | 智能茶叶理条机 | 6CL-600/13 | 全自动控制作业：锅（槽）面积0.702m2。外形尺寸（长×宽×高）：2100×880×660mm；槽锅尺寸（长×宽×深）：600×90×85mm；槽锅数量：13槽；主电机功率：0.75 kW；槽锅提升出叶电机功率：0.04kW；鼓风机功率：0.12kW；电热功率：15.0kW；加热源形式：电加热；整机质量：220KG。 | 1300 | 2100 | 15.91 | 非通用类 | 浙江
5467 | 农产品初加工机械 | 茶叶加工机械 | 茶叶炒（烘）干机 | 烘干面积10㎡及以上连续自动式茶叶烘干机 | 浙江春江茶叶机械有限公司 | 茶叶烘干机 | 6CH-20 | 连续自动式茶叶烘干机；烘干面积=20.4㎡ | 10600 | 17600 | 1.1 | 非通用类 | 浙江
5468 | 农产品初加工机械 | 茶叶加工机械 | 茶叶炒（烘）干机 | 烘干面积10㎡及以上连续自动式茶叶烘干机 | 浙江春江茶叶机械有限公司 | 茶叶烘干机 | 6CH-16 | 连续自动式茶叶烘干机；烘干面积=15.8㎡ | 10600 | 17600 | 1.5 | 非通用类 | 浙江
5469 | 农产品初加工机械 | 茶叶加工机械 | 茶叶炒（烘）干机 | 烘干面积5㎡及以下连续自动式茶叶烘干机 | 浙江春江茶叶机械有限公司 | 茶叶烘干机 | 6CHM-3 | 连续自动式茶叶烘干机；烘干面积=3㎡ | 2600 | 4300 | 0.75 | 非通用类 | 浙江
5470 | 农产品初加工机械 | 茶叶加工机械 | 茶叶炒（烘）干机 | 非全自动茶叶炒干机（含扁形茶炒制机） | 浙江春江茶叶机械有限公司 | 金属炉八角炒干机 | 6CBC-110 | 结构形式: 滚筒式; 滚筒直径：1100mm；材质Q235钢板；整机质量1060（kg）；外形尺寸（长×宽×高）（mm）2650×1350×2100（mm）；配套动力1.1kW；能源形式柴煤；生产率≥16kg/h。 | 800 | 1300 | 1.1 | 非通用类 | 浙江
5471 | 农产品初加工机械 | 茶叶加工机械 | 茶叶炒（烘）干机 | 锅槽面积0.5—1㎡理条烘干机 | 浙江春江茶叶机械有限公司 | 名优茶多功能机 | 6CDM-60 | 结构形式：往复振动式;配套动力0.55kW；整机质量260kg；外形尺寸（长×宽×高）2060×770×860（mm）；锅槽尺寸600×105mm；锅槽数量8；生产率kg/h≥1； | 1300 | 2100 | 0.55 | 非通用类 | 浙江
5472 | 农产品初加工机械 | 茶叶加工机械 | 茶叶炒（烘）干机 | 锅槽面积0.5—1㎡理条烘干机 | 浙江春江茶叶机械有限公司 | 往复理条机 | 6CLZ-600 | 结构形式：往复振动式;配套动力0.55kW；整机质量240kg（kg）；外形尺寸（长×宽×高）1820×720×800（mm）；锅槽尺寸600×86mm；锅槽数量11；生产率；产量≥2-6kg/h； | 1300 | 2100 | 0.55 | 非通用类 | 浙江
5473 | 农产品初加工机械 | 茶叶加工机械 | 茶叶炒（烘）干机 | 非全自动茶叶炒干机（含扁形茶炒制机） | 浙江春江茶叶机械有限公司 | 名优扁茶炒制机 | 6CCB-780D | 结构形式单锅; 锅槽尺寸（长×宽×高）：780×480×225mm；材质冷板；整机质量（kg）110；外形尺寸（长×宽×高）（mm）1250×650×795；配套动力0.75kW；能源形式电；生产率≥0.35kg/h。 | 800 | 1300 | 0.75 | 非通用类 | 浙江
5474 | 农产品初加工机械 | 茶叶加工机械 | 茶叶炒（烘）干机 | 非全自动茶叶炒干机（含扁形茶炒制机） | 浙江绿峰机械有限公司 | 瓶式炒干机 | 6CCP-60 | 结构形式:非全自动茶叶炒干机,外形尺寸(长×宽×高):1670×880×1350(mm),滚筒直径:600(mm),工作转速:30(r/min),配套动力:0.55(kW),整机质量:500(kg),生产率:≥16(kg/h). | 800 | 1300 | 0.55 | 非通用类 | 浙江
5475 | 农产品初加工机械 | 茶叶加工机械 | 茶叶炒（烘）干机 | 非全自动茶叶炒干机（含扁形茶炒制机） | 浙江绿峰机械有限公司 | 瓶式炒干机 | 6CCP-80 | 结构形式:非全自动茶叶炒干机,外形尺寸(长×宽×高):1780×1140×1950(mm),筒体腰径:800(mm),筒体长度:1760(mm),转速调节范围:26-28(r/min),主电机功率:0.75(kW),加热源形式:煤(柴),整机质量:800(kg),生产率:≥16(kg/h). | 800 | 1300 | 0.75 | 非通用类 | 浙江
5476 | 农产品初加工机械 | 茶叶加工机械 | 茶叶炒（烘）干机 | 非全自动茶叶炒干机（含扁形茶炒制机） | 浙江绿峰机械有限公司 | 瓶式炒干机 | 6CCTP-110 | 结构形式:非全自动茶叶炒干机,外形尺寸(长×宽×高):1870×1360×2050(mm),筒体腰径:1100(mm),筒体长度:1400(mm),转速调节范围:26-28(r/min),主电机功率:1.1(kW),加热源形式:煤(柴),整机质量:1000(kg),生产率:≥16(kg/h). | 800 | 1300 | 1.1 | 非通用类 | 浙江
5477 | 农产品初加工机械 | 茶叶加工机械 | 茶叶炒（烘）干机 | 非全自动茶叶炒干机（含扁形茶炒制机） | 浙江绿峰机械有限公司 | 双锅曲毫炒干机 | 6CCSG-50 | 结构形式:非全自动茶叶炒干机,外形尺寸(长×宽×高):1800×800×1050(mm),圆锅数量:2只,圆锅口直径:500(mm),电机功率:0.55(kW),加热源形式:电,电热功率:6(kW),整机质量:260(kg),生产率:≥3.2(kg/h). | 800 | 1300 | 0.55 | 非通用类 | 浙江
5478 | 农产品初加工机械 | 茶叶加工机械 | 茶叶炒（烘）干机 | 烘干面积10㎡以下百页式茶叶烘干机 | 浙江绿峰机械有限公司 | 百页式茶叶烘干机 | 6CHB-5 | 结构形式:百页式茶叶烘干机,烘干面积:5㎡,外形尺寸(长×宽×高):1600×1040×1150(mm),烘板层数:5(层),电机功率:1.5(kW),加热源形式:煤(柴),整机质量:2500(kg),生产率:≥20(kg/h). | 1000 | 1600 | 1.5 | 非通用类 | 浙江
5479 | 农产品初加工机械 | 茶叶加工机械 | 茶叶炒（烘）干机 | 烘干面积10㎡以下连续自动式茶叶烘干机 | 浙江绿峰机械有限公司 | 茶叶烘干机 | 6CHB-6 | 结构形式:连续自动式茶叶烘干机,链板式,烘干面积:6m²,外形尺寸(长×宽×高):4500×2000×1850(mm),烘板层数:4(层),电机功率:1.1(kW),加热源形式:煤(柴),整机质量:2200(kg),生产率:≥45(kg/h). | 5800 | 9600 | 1.1 | 非通用类 | 浙江
5480 | 农产品初加工机械 | 茶叶加工机械 | 茶叶炒（烘）干机 | 烘干面积10㎡及以上连续自动式茶叶烘干机 | 浙江绿峰机械有限公司 | 茶叶烘干机 | 6CHB-10 | 结构形式:连续自动式茶叶烘干机,链板式,烘干面积:10㎡,外形尺寸(长×宽×高):4800×1420×1730(mm),烘板层数:4(层),电机功率:1.1(kW),加热源形式:煤(柴)整机质量:2500(kg)生产率:≥60(kg/h). | 10600 | 17600 | 1.1 | 非通用类 | 浙江
5481 | 农产品初加工机械 | 茶叶加工机械 | 茶叶炒（烘）干机 | 烘干面积10㎡及以上连续自动式茶叶烘干机 | 浙江绿峰机械有限公司 | 茶叶烘干机 | 6CH-20 | 结构形式:连续自动式茶叶烘干机,链板式,烘干面积:20㎡,外形尺寸(长×宽×高):5240×2120×2000(mm),烘板层数:6(层),电机功率:1.5(kW),加热源形式:煤(柴、气),整机质量:3000(kg),生产率:≥80(kg/h). | 10600 | 17600 | 1.5 | 非通用类 | 浙江
5482 | 农产品初加工机械 | 茶叶加工机械 | 茶叶炒（烘）干机 | 烘干面积5㎡以下连续自动式茶叶烘干机 | 浙江绿峰机械有限公司 | 茶叶烘干机 | 6CHW-4 | 结构形式:连续自动式茶叶烘干机,网带式,烘干面积:4㎡,外形尺寸(长×宽×高):4000×900×1900(mm),烘板层数:3(层),电机功率:0.75(kW),加热源形式:电,电热功率:36(kW),整机质量:1000(kg),生产率:≥15(kg/h). | 2600 | 4300 | 0.75 | 非通用类 | 浙江
5483 | 农产品初加工机械 | 茶叶加工机械 | 茶叶炒（烘）干机 | 锅槽面积0.5—1㎡理条烘干机 | 浙江绿峰机械有限公司 | 名优茶叶理条机 | 6CLZ-60 | 理条烘干机,锅槽面积:0.56㎡,结构形式:往复式,能源形式:电,外形尺寸(长×宽×高):1910×910×900(mm),锅槽尺寸(长×宽×深):600×85×85(mm),锅槽数量:11槽,锅槽材质:不锈钢,电机功率:0.55kW,电热功率:12kW,整机质量:240(kg),生产率:≥6(kg/h). | 1300 | 2100 | 0.55 | 非通用类 | 浙江
5484 | 农产品初加工机械 | 茶叶加工机械 | 茶叶炒（烘）干机 | 锅槽面积1—2.5㎡理条烘干机 | 浙江绿峰机械有限公司 | 名优茶叶理条机 | 6CLZ-80 | 理条烘干机,锅槽面积:1.08㎡,结构形式:往复式, 能源形式:电,外形尺寸(长×宽×高):2350×1200×1000(mm),锅槽尺寸(长×宽×深):800×75×80(mm),锅槽数量:18槽,锅槽材质:不锈钢,电机功率:0.75kW,电热功率:18kW,整机质量:465(kg),生产率:≥20(kg/h). | 2500 | 4100 | 0.75 | 非通用类 | 浙江
5485 | 农产品初加工机械 | 茶叶加工机械 | 茶叶炒（烘）干机 | 锅槽面积1—2.5㎡理条烘干机 | 浙江绿峰机械有限公司 | 多槽式茶叶理条整形机 | 6CDCL-180 | 理条烘干机,锅槽面积:1.22㎡,结构形式:往复式,能源形式:电,外形尺寸(长×宽×高):2500×1600×1270(mm),锅槽尺寸(长×宽×深):1800×85×70(mm),锅槽数量:8槽,锅槽材质:不锈钢,电机功率::0.75kW,电热功率:18kW,整机质量:400(kg)生产率:≥7.0(kg/h). | 2500 | 4100 | 0.75 | 非通用类 | 浙江
5486 | 农产品初加工机械 | 茶叶加工机械 | 茶叶炒（烘）干机 | 锅槽面积0.5—1㎡理条烘干机 | 浙江绿峰机械有限公司 | 名茶多用机 | 6CMD-60/8 | 理条烘干机,锅槽面积:0.6㎡,结构形式:往复式,能源形式:电,外形尺寸(长×宽×高):1900×900×900(mm),锅槽尺寸:600(mm),锅槽数量:8槽,锅槽材质:不锈钢,配套动力:0.75kW,整机质量:260(kg),生产率:4-10(kg/h). | 1300 | 2100 | 0.75 | 非通用类 | 浙江
5487 | 农产品初加工机械 | 茶叶加工机械 | 茶叶炒（烘）干机 | 烘干面积10㎡以下百页式茶叶烘干机 | 浙江绿峰机械有限公司 | 茶叶提香机 | 6CTH-6.0 | 结构形式:百叶式茶叶烘干机,烘干面积:5.7㎡,外形尺寸(长×宽×高):1140×880×1990(mm),烘盘数:16(个),风机功率:0.37(kW),加热源形式:电,电热功率:6.5(kW),整机质量:300(kg),生产率:≥12(kg/h). | 1000 | 1600 | 0.37 | 非通用类 | 浙江
5488 | 农产品初加工机械 | 茶叶加工机械 | 茶叶炒（烘）干机 | 非全自动茶叶炒干机（含扁形茶炒制机） | 浙江绿峰机械有限公司 | 名茶烘焙机 | 6CHP-3 | 结构形式:百页式茶叶烘干机,烘干面积:0.57m²,外形尺寸(长×宽×高):2850×480×1000(mm),烘盘数:3(个),风机功率:1.1(kW),加热源形式:煤(柴),整机质量:60(kg),生产率:≥4(kg/h). | 800 | 1300 | 1.1 | 非通用类 | 浙江
5489 | 农产品初加工机械 | 茶叶加工机械 | 茶叶炒（烘）干机 | 非全自动茶叶炒干机（含扁形茶炒制机） | 浙江绿峰机械有限公司 | 名茶烘焙机 | 6CHP-5 | 结构形式:百页式茶叶烘干机,烘干面积:1m²,外形尺寸(长×宽×高):3250×500×860(mm),烘盘数:5(个),风机功率:1.5(kW),加热源形式:煤(柴),整机质量:100(kg),生产率:≥5(kg/h). | 800 | 1300 | 1.5 | 非通用类 | 浙江
5490 | 农产品初加工机械 | 茶叶加工机械 | 茶叶炒（烘）干机 | 非全自动茶叶炒干机（含扁形茶炒制机） | 浙江武义增荣食品机械有限公司 | 茶叶炒干机 | 6CCT－120 | 整机质量：550（kg） 外形尺寸（长×宽×高）：2060× 1300× 1640（mm） 筒体腰径×长度：1200×1400mm 配套动力：1.1kW 滚桶转速：21r/min 加热种类：煤加热 生产率：≥16kg/h | 800 | 1300 | 1.1 | 非通用类 | 浙江省
5491 | 农产品初加工机械 | 茶叶加工机械 | 茶叶炒（烘）干机 | 烘干面积10㎡及以上连续自动式茶叶烘干机 | 浙江武义增荣食品机械有限公司 | 茶叶烘干机 | 6CHB－10 | 型式：自动链板式 工作层数：6层 有效干燥面积：10平方米 整机质量：1700（kg） 外形尺寸（长×宽×高）：5300×1970×2020（mm） 配套风机功率：2.2kW 生产率：≥60kg/h | 10600 | 17600 | 2.2 | 非通用类 | 浙江省
5492 | 农产品初加工机械 | 茶叶加工机械 | 茶叶炒（烘）干机 | 烘干面积10㎡及以上百叶式茶叶烘干机 | 浙江武义增荣食品机械有限公司 | 茶叶烘干机 | 6CHB－12 | 型式：手动链板式 工作层数：6层 有效烘干面积：12平方米 整机质量：2000（kg） 外形尺寸（长×宽×高）：2260×1400×1540（mm） 配套动力：2.2kW 生产率：≥55kg/h 能源形式：柴/煤 | 1900 | 3100 | 2.2 | 非通用类 | 浙江省
5493 | 农产品初加工机械 | 茶叶加工机械 | 茶叶炒（烘）干机 | 烘干面积10㎡及以上连续自动式茶叶烘干机 | 浙江武义增荣食品机械有限公司 | 茶叶烘干机 | 6CHB－20 | 型式：自动链板式 工作层数：6层 有效烘干面积：20.4平方米 整机质量：1500（kg） 外形尺寸（长×宽×高）：5320×2010×2120（mm） 配套动力：1.5kW 生产率：≥120kg/h 能源形式：柴/煤 | 10600 | 17600 | 1.5 | 非通用类 | 浙江省
5494 | 农产品初加工机械 | 茶叶加工机械 | 茶叶炒(烘)干机 | 烘干面积10㎡及以上连续自动式茶叶烘干机 | 浙江武义增荣食品机械有限公司 | 茶叶烘干机 | 6CHB－25 | 型式：自动链板式 工作层数：6层 有效烘干面积：25.30平方米 整机质量：2700（kg） 外形尺寸（长×宽×高）：7000× 1950× 2120（mm） 配套动力：1.5kW 能源形式：柴/煤 生产率：≥150kg/h | 10600 | 17600 | 1.5 | 非通用类 | 浙江省
5495 | 农产品初加工机械 | 茶叶加工机械 | 茶叶炒干机 | 非全自动茶叶炒干机（含扁形茶炒制机） | 信阳市华阳工贸有限公司 | 茶叶炒干机 | 6CCP-90 | 非全自动茶叶炒干机，结构型式：瓶式滚筒，配套动力1.6kW,整机重量：620kg. | 800 | 1300 | 1.6 | 茶叶炒干机 | 河南省
5496 | 农产品初加工机械 | 茶叶加工机械 | 茶叶筛选机 | 茶叶色选机 | 安徽中科光电色选机械有限公司 | 执行单元数30－128个的茶叶色选机 | 6CSX-64 | 执行单元数:64 应用CCD图像传感器技术 外形尺寸:1030x1173x1545 层数:单层 整机质量:200KG | 15000 | 25000 | 0.7 | 非通用类 | 安徽省
5497 | 农产品初加工机械 | 茶叶加工机械 | 茶叶筛选机 | 茶叶色选机 | 安徽中科光电色选机械有限公司 | 执行单元数30－128个的茶叶色选机 | 6CSX-128 | 执行单元数:128 应用CCD图像传感器技术 外形尺寸:1164x1800x2064 层数:双层 整机质量:750KG | 15000 | 25000 | 0.8 | 非通用类 | 安徽省
5498 | 农产品初加工机械 | 茶叶加工机械 | 茶叶筛选机 | 茶叶色选机 | 安徽中科光电色选机械有限公司 | 执行单元数30－128个的茶叶色选机 | 6CSX-128Ⅰ | 执行单元数:128 应用CCD图像传感器技术 外形尺寸:1133x1490x1515 层数:单层 整机质量:350KG | 15000 | 25000 | 2.5 | 非通用类 | 安徽省
5499 | 农产品初加工机械 | 茶叶加工机械 | 茶叶筛选机 | 茶叶色选机 | 安徽中科光电色选机械有限公司 | 执行单元数128个以上的茶叶色选机 | 6CSX-256 | 执行单元数:256 应用CCD图像传感器技术 外形尺寸:1764x1800x2145 层数:双层 整机质量:950KG | 40000 | 50000 | 2.1 | 非通用类 | 安徽省
5500 | 农产品初加工机械 | 茶叶加工机械 | 茶叶筛选机 | 茶叶色选机 | 安徽中科光电色选机械有限公司 | 执行单元数128个以上的茶叶色选机 | 6CSX-384 | 执行单元数:384 应用CCD图像传感器技术 外形尺寸:2676x2063x3186 层数:三层 整机质量:2600KG | 40000 | 50000 | 5.5 | 非通用类 | 安徽省
5501 | 农产品初加工机械 | 茶叶加工机械 | 茶叶筛选机 | 茶叶色选机 | 安徽中科光电色选机械有限公司 | 执行单元数128个以上的茶叶色选机 | 6CSX-384Ⅱ | 执行单元数:384 应用CCD图像传感器技术 外形尺寸:2676x1877x2700 层数:双层 整机质量:1800KG | 40000 | 50000 | 4 | 非通用类 | 安徽省
5502 | 农产品初加工机械 | 茶叶加工机械 | 茶叶筛选机 | 茶叶色选机 | 安徽中科光电色选机械有限公司 | 执行单元数128个以上的茶叶色选机 | 6CSX-384ⅡA | 执行单元数:384 应用CCD图像传感器技术 外形尺寸:2676x2530x2950 层数:双层 整机质量:2650KG | 40000 | 50000 | 6.5 | 非通用类 | 安徽省
5503 | 农产品初加工机械 | 茶叶加工机械 | 茶叶筛选机 | 茶叶色选机 | 安徽中科光电色选机械有限公司 | 执行单元数128个以上的茶叶色选机 | 6CSX-384ⅢA | 执行单元数:384 应用CCD图像传感器技术 外形尺寸:2676x2530x3432 层数:三层 整机质量:3286KG | 40000 | 50000 | 8.6 | 非通用类 | 安徽省
5504 | 农产品初加工机械 | 茶叶加工机械 | 茶叶筛选机 | 茶叶色选机 | 合肥泰禾光电科技股份有限公司 | 执行单元数30－128个的茶叶色选机 | 6CSX-63 | 色选机执行单元数：63；清选方式：应用CCD图像传感器技术 | 15000 | 25000 | 1 | 非通用类 | 安徽省
5505 | 农产品初加工机械 | 茶叶加工机械 | 茶叶筛选机 | 茶叶色选机 | 合肥泰禾光电科技股份有限公司 | 执行单元数128个以上的茶叶色选机 | 6CSX-252 | 色选机执行单元数：252；清选方式：应用CCD图像传感器技术 | 40000 | 50000 | 3.8 | 非通用类 | 安徽省
5506 | 农产品初加工机械 | 茶叶加工机械 | 茶叶筛选机 | 茶叶色选机 | 安徽宏实光机电高科有限公司 | 执行单元数30－128个的茶叶色选机 | 6CSX-32D(CCD) | 外形尺寸（长×宽×高）：1100×1320×1775MM；层数（单层机或双层机）：单层机；整机质量：500kg±5%；执行单元数：32个；执行单元单位时间生产率：绿茶≥0.8 kg/h，红茶≥0.8 kg/h；千瓦小时产量：绿茶≥100kg/（kW·h），红茶≥100 kg/（kW·h）；配套功率(电机) ：3.0kW；成品茶含水率：6.5～8%；选净率：绿茶≥95%，红茶≥96%；破碎率：绿茶＜2%，红茶＜2% | 15000 | 25000 | 3 | 非通用类 | 安徽
5507 | 农产品初加工机械 | 茶叶加工机械 | 茶叶筛选机 | 茶叶色选机 | 安徽宏实光机电高科有限公司 | 执行单元数128个以上的茶叶色选机 | 6CSX-320S(CCD） | 外形尺寸（长×宽×高）：2730×2040×3084mm；层数（单层机或双层机）：双层；整机质量：1000kg±5%；执行单元数：320个；执行单元单位时间生产率：绿茶≥2 kg/h，红茶≥2kg/h；千瓦小时产量：绿茶≥75 kg/（kW·h），红茶≥75 kg/（kW·h）；配套功率（电机）≥3.0kW；成品茶含水率：6.5～8%；选净率：绿茶≥96%，红茶≥97%；破碎率：绿茶＜2%，红茶＜2%。 | 40000 | 50000 | 3 | 非通用类 | 安徽
5508 | 农产品初加工机械 | 茶叶加工机械 | 茶叶筛选机 | 茶叶色选机 | 安徽宏实光机电高科有限公司 | 执行单元数128个以上的茶叶色选机 | 6CSX-384S(CCD） | 外形尺寸（长×宽×高）：2900×2070×3080mm；层数：双层；整机质量：1000kg±5%；执行单元数：384个；单个执行单元生产率：绿茶≥2 kg/h，武夷岩茶≥0.8kg/h；配套功率的（电机）≥0.57kW；传感器：黑白线阵CCD | 40000 | 50000 | 0.57 | 非通用类 | 安徽
5509 | 农产品初加工机械 | 茶叶加工机械 | 茶叶筛选机 | 其他茶叶筛选机 | 婺源县江湾农机制造有限公司 | 茶叶风选机 | 6CF-40 | 其他茶叶筛选机 | 570 | 950 | 1.83 | 非通用类 | 江西省
5510 | 农产品初加工机械 | 茶叶加工机械 | 茶叶筛选机 | 其他茶叶筛选机 | 婺源县江湾农机制造有限公司 | 阶梯式茶叶拣梗机 | 6CJJ-82 | 其他茶叶筛选机 | 570 | 950 | 0.55 | 非通用类 | 江西省
5511 | 农产品初加工机械 | 茶叶加工机械 | 茶叶筛选机 | 其他茶叶筛选机 | 婺源县江湾农机制造有限公司 | 茶叶抖筛机 | 6CD-766 | 其他茶叶筛选机 | 570 | 950 | 1.12 | 非通用类 | 江西省
5512 | 农产品初加工机械 | 茶叶加工机械 | 茶叶筛选机 | 其他茶叶筛选机 | 婺源县江湾农机制造有限公司 | 茶叶平面圆筛机 | 6CSPY-766 | 其他茶叶筛选机 | 570 | 950 | 1.3 | 非通用类 | 江西省
5513 | 农产品初加工机械 | 茶叶加工机械 | 茶叶筛选机 | 茶叶色选机 | 安徽捷迅光电技术有限公司 | 执行单元数30－128个的茶叶色选机 | 6CSX-128D | 配套动力：0.5kW；选别档数：色选，CCD；执行单元数:128；单个执行单元单位时间生产率：kg/h:≥0.8生产效率≥100kg/kW·h；整机质量（kg）260；外形尺寸（长×宽×高）（mm）1260×1980×1500；选净率≥95%；破碎率：＜2% | 15000 | 25000 | 0.5 | 非通用类 | 安徽省
5514 | 农产品初加工机械 | 茶叶加工机械 | 茶叶筛选机 | 茶叶色选机 | 安徽捷迅光电技术有限公司 | 执行单元数128个以上的茶叶色选机 | 6CSX-512S | 配套动力：2.5kW；选别档数：色选，CCD；执行单元数:512；单个执行单元单位时间生产率：kg/h:≥2生产效率≥75kg/kW·h；整机质量（kg）1160；外形尺寸（长×宽×高）（mm）1870×2140×2686；选净率≥96%；破碎率：＜2% | 40000 | 50000 | 2.5 | 非通用类 | 安徽省
5515 | 农产品初加工机械 | 茶叶加工机械 | 茶叶筛选机 | 茶叶色选机 | 安徽捷迅光电技术有限公司 | 执行单元数128个以上的茶叶色选机 | 6CSX-640S | 配套动力：3.0kW；选别档数：色选，CCD；执行单元数：640；单个执行单元单位时间生产率：kg/h:≥2生产效率≥75kg/kW·h；整机质量（kg）1200；外形尺寸（长×宽×高）（mm）2360×2110×2830；选净率≥96%；破碎率：＜2% | 40000 | 50000 | 3 | 非通用类 | 安徽省
5516 | 农产品初加工机械 | 茶叶加工机械 | 茶叶筛选机 | 茶叶色选机 | 安徽捷迅光电技术有限公司 | 执行单元数128个以上的茶叶色选机 | 6CSX-768S | 配套动力：3.6kW；选别档数：色选，CCD；执行单元数:768；单个执行单元单位时间生产率：kg/h:≥2生产效率≥75kg/kW·h；整机质量（kg）1300；外形尺寸（长×宽×高）（mm）2730×2110×2830；选净率≥96%；破碎率：＜2% | 40000 | 50000 | 3.6 | 非通用类 | 安徽省
5517 | 农产品初加工机械 | 茶叶加工机械 | 茶叶筛选机 | 茶叶色选机 | 安徽捷迅光电技术有限公司 | 执行单元数30－128个的茶叶色选机 | 6CSX-64(TQD1) | 配套动力：0.5kW；选别档数：色选，CCD；执行单元数:64；单个执行单元单位时间生产率：kg/h:≥0.8生产效率≥100kg/kW·h；整机质量（kg）260；外形尺寸（长×宽×高）（mm）900×1180×1500；选净率≥95%；破碎率：＜2% | 15000 | 25000 | 0.5 | 非通用类 | 安徽省
5518 | 农产品初加工机械 | 茶叶加工机械 | 茶叶筛选机 | 茶叶色选机 | 安徽捷迅光电技术有限公司 | 执行单元数128个以上的茶叶色选机 | 6CSX-864(TT3) | 配套动力：7.0kW；选别档数：色选，CCD；执行单元数：864；单个执行单元单位时间生产率：kg/h:≥2生产效率≥75kg/kW·h；整机质量（kg）2488；外形尺寸（长×宽×高）（mm）2730×2250×3500；选净率≥95%；破碎率：＜2% | 40000 | 50000 | 7 | 非通用类 | 安徽省
5519 | 农产品初加工机械 | 茶叶加工机械 | 茶叶筛选机 | 其它茶叶筛选机 | 浙江红五环制茶装备股份有限公司 | 茶叶烘焙提香机 | 6CH-6 | 外形尺寸(长×宽×高）:1180×1080×1850mm；加热元件总功率/组数：13.5/1kW/组；烘盘托架回转转速：6-8r/min；总有效摊叶面积：6㎡；干燥层数：12层。 | 570 | 950 | 0.55 | 非通用类 | 浙江省
5520 | 农产品初加工机械 | 茶叶加工机械 | 茶叶筛选机 | 其它茶叶筛选机 | 浙江红五环制茶装备股份有限公司 | 茶叶风选机 | 6CFC-40 | 外形尺寸(长×宽×高）:329×53×209cm；风速变异系数：≤8%；茶叶复选率：≥70%；单位有效宽度生产率：≥6kg/(cm.h)；整机质量：280kg；千瓦小时产量：条形茶≥480；红碎茶：≥380kg/(kW.h)。 | 570 | 950 | 1.5 | 非通用类 | 浙江省
5521 | 农产品初加工机械 | 茶叶加工机械 | 茶叶筛选机 | 茶叶色选机 | 合肥美亚光电技术股份有限公司 | 执行单元数128个以上的茶叶色选机 | 6CSX-200SD | 双层机，功率3.0kW，选净率大于或等于96%，执行单元数:200 | 40000 | 50000 | 3 | 非通用类 | 安徽
5522 | 农产品初加工机械 | 茶叶加工机械 | 茶叶筛选机 | 茶叶色选机 | 安徽视觉光电技术有限公司 | 执行单元数30－128个的茶叶色选机 | 6CSX-63 | 外形尺寸（长*宽*高）1360mm*1300mm*1600mm 整机质量300kg 执行单元数63个 配套功率（电机）0.75kW 传感器 彩色线阵CCD | 15000 | 25000 | 0.75 | 非通用类 | 安徽
5523 | 农产品初加工机械 | 茶叶加工机械 | 茶叶筛选机 | 其他茶叶筛选机 | 浙江春江茶叶机械有限公司 | 茶叶风选机 | 6CFC-50 | 配套动力：0.75kW；选别档数:5档；生产效率≥300 kg/h；整机质量（kg）：400；外形尺寸（长×宽×高）（mm）：4500×1000×2500；选净率；误拣率；电机个数：1。 | 570 | 950 | 0.75 | 非通用类 | 浙江
5524 | 农产品初加工机械 | 茶叶加工机械 | 茶叶筛选机 | 其他茶叶筛选机 | 浙江春江茶叶机械有限公司 | 茶叶平面圆筛机 | 6CSPY-90 | 配套动力：0.75kW；选别档数:5档；筛网有效面积小时生产率：≥1000kg/m2.h；整机质量（kg）：1300；外形尺寸（长×宽×高）（mm）：2340×1890×1260；选净率≥93%；误拣率≥20%；电机个数：1。 | 570 | 950 | 0.75 | 非通用类 | 浙江
5525 | 农产品初加工机械 | 茶叶加工机械 | 茶叶筛选机 | 其他茶叶筛选机 | 浙江绿峰机械有限公司 | 立式风选机 | 6CFX-30 | 其他茶叶筛选机,外形尺寸(长×宽×高)1850×1400×2170(mm),选别档数:3,配套动力:0.75kW,整机质量:60(kg),选净率:93%,生产率:500-600(kg/h),电机个数:2. | 570 | 950 | 0.75 | 非通用类 | 浙江
5526 | 排灌机械 | 水泵 | 离心泵 | 2.5kW－5.5kW汽油机离心泵 | 昆明鸿溪机电有限公司 | 农用汽油机直联离心泵 | WP80 | 汽油机一台，配套功率:4.2kW，水泵一台，机座，联轴器。 | 230 | 380 | 4.2 | 非通用类 | 云南省
5527 | 排灌机械 | 水泵 | 离心泵 | 电机离心泵 | 昆明鸿溪机电有限公司 | 旋涡式自吸泵 | 1WZB-25 | 电机一台，配套功率:0.75kW，水泵一台，联轴器。 | 130 | 210 | 0.75 | 非通用类 | 云南省
5528 | 排灌机械 | 水泵 | 离心泵 | 电机离心泵 | 昆明鸿溪机电有限公司 | 旋涡式自吸泵 | 1WZB-15 | 电机一台，配套功率:0.37kW，水泵一台，联轴器。 | 130 | 210 | 0.37 | 非通用类 | 云南省
5529 | 排灌机械 | 水泵 | 离心泵 | 电机离心泵 | 昆明鸿溪机电有限公司 | 旋涡式自吸泵 | 1.5WZB-30 | 电机一台，配套功率:1.1kW，水泵一台，联轴器。 | 130 | 210 | 1.1 | 非通用类 | 云南省
5530 | 排灌机械 | 水泵 | 离心泵 | 2.5kW－5.5kW汽油机离心泵 | 昆明鸿溪机电有限公司 | 农用汽油机直联离心泵 | WP50 | 汽油机一台，配套功率:4.2kW，水泵一台，机座，联轴器。 | 230 | 380 | 4.2 | 非通用类 | 云南省
5531 | 排灌机械 | 水泵 | 离心泵 | 2.5kW－5.5kW汽油机离心泵 | 昆明鸿溪机电有限公司 | 农用汽油机直联离心泵 | WP65-50 | 汽油机一台，配套功率:4.2kW，水泵一台，机座，联轴器。 | 230 | 380 | 4.2 | 非通用类 | 云南省
5532 | 排灌机械 | 水泵 | 离心泵 | 2.5kW－5.5kW汽油机离心泵 | 昆明鸿溪机电有限公司 | 农用汽油机直联离心泵 | WP50-40G | 汽油机一台，配套功率:4.8kW，水泵一台，机座，联轴器。 | 230 | 380 | 4.8 | 非通用类 | 云南省
5533 | 排灌机械 | 水泵 | 离心泵 | 5.5kW以下柴油机离心泵 | 昆明鸿溪机电有限公司 | 农用柴油机直联离心泵 | WPD80 | 柴油机一台，配套功率:2.2kW，水泵一台，机座，联轴器。 | 330 | 550 | 2.2 | 非通用类 | 云南省
5534 | 排灌机械 | 水泵 | 离心泵 | 5.5kW以下柴油机离心泵 | 昆明鸿溪机电有限公司 | 农用柴油机直联离心泵 | WPD50 | 柴油机一台，配套功率:4.0kW，水泵一台，机座，联轴器。 | 330 | 550 | 4 | 非通用类 | 云南省
5535 | 排灌机械 | 水泵 | 离心泵 | 5.5kW以下柴油机离心泵 | 昆明鸿溪机电有限公司 | 农用柴油机直联离心泵 | WPD50 | 柴油机一台，配套功率:2.2kW，水泵一台，机座，联轴器。 | 330 | 550 | 2.2 | 非通用类 | 云南省
5536 | 排灌机械 | 水泵 | 离心泵 | 2.5kW及以下汽油机离心泵 | 重庆涪柴动力机械制造有限公司 | 汽油机水泵机组 | QGZ50-32 | 汽油机一台，配套功率:1.1kW，水泵一台，机座，联轴器。 | 150 | 250 | 1.1 | 非通用类
5537 | 排灌机械 | 水泵 | 离心泵 | 2.5kW－5.5kW汽油机离心泵 | 重庆涪柴动力机械制造有限公司 | 汽油机水泵机组 | QGZ80-30 | 汽油机一台，配套功率:3.6kW，水泵一台，机座，联轴器。 | 230 | 380 | 3.6 | 非通用类 | 重庆
5538 | 排灌机械 | 水泵 | 离心泵 | 2.5kW－5.5kW汽油机离心泵 | 四川省苍溪农机制造有限公司 | 汽油机水泵机组 | QG65-22-32-LL | 汽油机一台，配套功率:4.2kW，水泵一台，机座，联轴器。 | 230 | 380 | 4.2 | 非通用类 | 四川省
5539 | 排灌机械 | 水泵 | 离心泵 | 2.5kW－5.5kW汽油机离心泵 | 浙江勇力机械有限公司 | 汽油机水泵 | QGZ50-20-16 | 配套动力机类型:汽油机,配套功率:3.8 kW,水泵一台,机座,联轴器 | 230 | 380 | 3.8 | 非通用类 | 浙江省
5540 | 排灌机械 | 水泵 | 离心泵 | 2.5kW－5.5kW汽油机离心泵 | 浙江勇力机械有限公司 | 汽油机水泵 | QGZ80-30-22 | 配套动力机类型:汽油机,配套功率:3.8 kW,水泵一台,机座,联轴器 | 230 | 380 | 3.8 | 非通用类 | 浙江省
5541 | 排灌机械 | 水泵 | 离心泵 | 5.5kW以下柴油机离心泵 | 浙江勇力机械有限公司 | 柴油机水泵 | 80CBZ24-4.0 | 配套动力机类型:柴油机,配套功率:4.0 kW,水泵一台,机座,联轴器 | 330 | 550 | 4 | 非通用类 | 浙江省
5542 | 排灌机械 | 水泵 | 离心泵 | 5.5kW以下柴油机离心泵 | 浙江勇力机械有限公司 | 柴油机水泵 | 80CBZ15-2.5 | 配套动力机类型:柴油机,配套功率:2.5kW,水泵一台,机座,联轴器 | 330 | 550 | 2.5 | 非通用类 | 浙江省
5543 | 排灌机械 | 水泵 | 离心泵 | 5.5kW以下柴油机离心泵 | 浙江勇力机械有限公司 | 柴油机水泵 | 50CB14-2.5 | 配套动力机类型:柴油机, 配套功率:2.5kW,水泵一台,机座,联轴器 | 330 | 550 | 2.5 | 非通用类 | 浙江省
5544 | 排灌机械 | 水泵 | 离心泵 | 5.5kW以下柴油机离心泵 | 浙江勇力机械有限公司 | 柴油机水泵 | 80CB18-2.5 | 配套动力机类型:柴油机,配套功率:2.5kW,水泵一台,机座,联轴器 | 330 | 550 | 2.5 | 非通用类 | 浙江省
5545 | 排灌机械 | 水泵 | 离心泵 | 5.5—11kW离心泵 | 浙江勇力机械有限公司 | 汽油机水泵 | QGZ100-40-15 | 离心泵,配套功率:8.2kW,机座,底阀 | 360 | 600 | 8.2 | 非通用类 | 浙江省
5546 | 排灌机械 | 水泵 | 离心泵 | 2.5kW－5.5kW汽油机离心泵 | 富士特有限公司 | 水泵 | FST-50WP | 动力：168F型汽油机，功率：3.6kW，进出口直径：50mm，结构型式：自吸式，外形尺寸：475*375*430mm，流量：20m³/h，扬程：16m，转速：3600r/min，质量：24kg | 230 | 380 | 3.6 | 非通用 | 浙江省
5547 | 排灌机械 | 水泵 | 离心泵 | 2.5kW－5.5kW汽油机离心泵 | 富士特有限公司 | 水泵 | FST-80WP | 动力：168F型汽油机，功率：3.6kW，进出口直径：80mm，结构型式：自吸式，外形尺寸：530*390*460mm，流量：40m³/h，扬程：16m，转速：3600r/min，质量：28kg | 230 | 380 | 3.6 | 非通用 | 浙江省
5548 | 排灌机械 | 水泵 | 离心泵 | 5.5—11kW离心泵 | 昆明鸿溪机电有限公司 | 农用汽油机直联离心泵 | WP100 | 外形尺寸 m 590×460×530,规定点流量 m³/h 80,规定点扬程 m 25,规定点转速 r/min 3600,规定点汽蚀余量 m 3.5,规定点泵效率 % 32燃油消耗率 g/(kW.h) ≤544与动力联结方式 / 直联式,旋转方向 / 从泵进水口看逆时针配套动力类型 / 177F四冲程、风冷、单缸倾斜卧式。配套功率 kW 5.7,泵的结构形式 / 自吸式,叶轮形式 / 开式,泵的质量 kg 44,必配动力. | 360 | 600 | 5.7 | 非通用类 | 云南省
5549 | 排灌机械 | 水泵 | 离心泵 | 5.5—11kW离心泵 | 昆明鸿溪机电有限公司 | 农用柴油机直联离心泵 | WPD100 | 外形尺寸 m 650×480×600,规定点流量 m³/h 80,规定点扬程 m 25,规定点转速 r/min 3000,规定点汽蚀余量 m 4.0,规定点泵效率 % 32燃油消耗率 g/(kW.h) ≤292与动力联结方式 / 直联式,旋转方向 / 从泵进水口看逆时针配套动力类型 /186F四冲程、风冷、单缸立式，直喷式。配套功率 kW 6.3,泵的结构形式 / 自吸式,叶轮形式 / 开式,泵的质量 kg 69,必配动力 | 360 | 600 | 6.3 | 非通用类 | 云南省
5550 | 排灌机械 | 水泵 | 离心泵 | 5.5—11kW离心泵 | 昆明鸿溪机电有限公司 | 农用柴油机直联离心泵 | WPD80 | 外形尺寸570×470×560 m ,规定点流量 m³/h 50,规定点扬程 m 25,规定点转速 r/min 3000,规定点汽蚀余量 m 3.0,规定点泵效率 %44燃油消耗率 g/(kW.h) ≤292与动力联结方式 / 直联式,旋转方向 / 从泵进水口看逆时针配套动力类型 / 178F四冲程、风冷、单缸立式，直喷式。配套功率 kW 5.7,泵的结构形式 / 自吸式,叶轮形式 / 开式,泵的质量 kg 57,必配动力 | 360 | 600 | 5.7 | 非通用类 | 云南省
5551 | 排灌机械 | 水泵 | 离心泵 | 2.5kW－5.5kW汽油机离心泵 | 重庆耀虎动力机械有限公司 | 汽油机水泵 | QGZ80-30-18D | 进口直径：50 mm； 出口直径：50 mm；规定点流量：20 m³/h；规定点杨程：18m；规定点转速：3600 r/min;规定点气蚀余量：≤4.5 m；规定点泵效率： ≥35%； 泵质量：23 kg；司；配套动力机型号、类别：YH168F型汽油机；配套功率：3.1 kW； 泵的结构型式：自吸式；叶轮型式：半开式 | 230 | 380 | 3.1 | 非通用类 | 重庆市
5552 | 排灌机械 | 水泵 | 离心泵 | 2.5kW－5.5kW汽油机离心泵 | 重庆耀虎动力机械有限公司 | 汽油机水泵 | QGZ80-30-16E | 进口直径：50 mm； 出口直径：50 mm；规定点流量：20 m³/h；规定点杨程：18m；规定点转速：3600 r/min;规定点气蚀余量：≤4.5 m；规定点泵效率： ≥35%； 泵质量：23 kg；司；配套动力机型号、类别：YH170F型汽油机；配套功率：3.3kW； 泵的结构型式：自吸式；叶轮型式：半开式 | 230 | 380 | 3.3 | 非通用类 | 重庆市
5553 | 排灌机械 | 水泵 | 离心泵 | 2.5kW－5.5kW汽油机离心泵 | 重庆耀虎动力机械有限公司 | 汽油机水泵 | QG65-25-35D | 进口直径：65 mm；出口直径：50 mm；规定点流量：13 m³/h；规定点杨程：40m；规定点转速：3600 r/min；规定点气蚀余量：≤4.0 m 规定点泵效率： ≥35%；泵质量：24 kg ；配套动力机型号、类别：YH168F型汽油机；配套功率：3.1 kW； 泵的结构型式：非自吸式； 叶轮型式：闭式 | 230 | 380 | 3.1 | 非通用类 | 重庆市
5554 | 排灌机械 | 水泵 | 离心泵 | 2.5kW及以下汽油机离心泵 | 重庆跃龙互欣动力机械有限公司 | 汽油机水泵 | QDL50-18 | 配152F/P型汽油机，底阀，机座，配套功率1.1kW，外形尺寸（长×宽×高）：430mm×305mm×400mm，进口直径：50mm，出口直径：50mm，规定点流量m³/h：10，规定点扬程：18m，规定点汽蚀余量：4.0m，泵质量：15kg，规定点泵效率：33%，泵的结构形式：非自吸式，叶轮型式：闭式,与动力机联接形式：共轴 | 150 | 250 | 1.1 | 非通用类 | 重庆市
5555 | 排灌机械 | 水泵 | 离心泵 | 2.5kW－5.5kW汽油机离心泵 | 重庆跃龙互欣动力机械有限公司 | 汽油机水泵 | QDZ50-30 | 配168F/P型汽油机，底阀，机座，配套功率3.1kW，外形尺寸（长×宽×高）：475mm×385mm×410mm，进口直径：50mm，出口直径：50mm，规定点流量m³/h：18，规定点扬程：22m，规定点汽蚀余量：2.8m，泵质量：23kg，规定点泵效率：35%，泵的结构形式：自吸式，叶轮型式：半开式，与动力机联接形式：共轴 | 230 | 380 | 3.1 | 非通用类 | 重庆市
5556 | 排灌机械 | 水泵 | 离心泵 | 2.5kW－5.5kW汽油机离心泵 | 重庆跃龙互欣动力机械有限公司 | 汽油机水泵 | QDZ80-18 | 配168F/P-B型汽油机，底阀，机座，配套功率3.5kW，外形尺寸（长×宽×高）：580mm×450mm×470mm，进口直径：80mm，出口直径：80mm，规定点流量m³/h：35，规定点扬程：18m，规定点汽蚀余量：4.0m，泵质量：26kg，规定点泵效率：40%，泵的结构形式：自吸式，叶轮型式：半开式，与动力机联接形式：共轴 | 230 | 380 | 3.5 | 非通用类 | 重庆市
5557 | 排灌机械 | 水泵 | 离心泵 | 2.5kW－5.5kW汽油机离心泵 | 重庆跃龙互欣动力机械有限公司 | 汽油机水泵 | QGZ100-40-15 | 配170F/P型汽油机，底阀，机座，配套功率3.8kW，外形尺寸（长×宽×高）：580mm×460mm×540mm，进口直径：100mm，出口直径：100mm，规定点流量m³/h：40，规定点扬程：15m，规定点汽蚀余量：4.5m，泵质量：32kg，规定点泵效率：35%，泵的结构形式：自吸式，叶轮型式：半开式，与动力机联接形式：共轴 | 230 | 380 | 3.8 | 非通用类 | 重庆市
5558 | 排灌机械 | 水泵 | 离心泵 | 2.5kW－5.5kW汽油机离心泵 | 重庆跃龙互欣动力机械有限公司 | 汽油机水泵 | QGZ50-10-55 | 配170F/P型汽油机，底阀，机座，配套功率3.8kW，外形尺寸（长×宽×高）：580mm×450mm×470mm，进口直径：50mm，出口直径：50mm，规定点流量m³/h：10，规定点扬程：55m，规定点汽蚀余量：4.0m，泵质量：30kg，规定点泵效率：35%，泵的结构形式：自吸式，叶轮型式：闭式，与动力机联接形式：共轴 | 230 | 380 | 3.8 | 非通用类 | 重庆市
5559 | 排灌机械 | 水泵 | 离心泵 | 2.5kW－5.5kW汽油机离心泵 | 重庆科业动力机械制造有限公司 | 汽油机水泵 | QG65-25-40 | 汽油机一台，配套功率:3.8kW，水泵一台，机座，联轴器。 | 230 | 380 | 3.8 | 非通用类 | 重庆
5560 | 排灌机械 | 水泵 | 离心泵 | 2.5kW－5.5kW汽油机离心泵 | 重庆科业动力机械制造有限公司 | 汽油机水泵 | QGZ80-35-16 | 汽油机一台，配套功率:3.8kW，水泵一台，机座，联轴器。 | 230 | 380 | 3.8 | 非通用类 | 重庆
5561 | 排灌机械 | 水泵 | 离心泵 | 2.5kW及以下汽油机离心泵 | 重庆科业动力机械制造有限公司 | 汽油机水泵 | QG50-12-9 | 汽油机一台，配套功率:1.2kW，水泵一台，机座，联轴器。 | 150 | 250 | 1.2 | 非通用类 | 重庆
5562 | 排灌机械 | 水泵 | 离心泵 | 2.5kW及以下汽油机离心泵 | 重庆鼎工机电有限公司 | 汽油机水泵 | QG50-15-18 | 型号名称QG50-15-18型汽油机水泵,配套动力机型号、类别:152F/P型汽油机,机座,联轴器(共轴),配套功率:1.15kW,外形尺寸(长×宽×高):365×305×380mm,进口直径:50mm，出口直径:50mm,规定点流量:15m³/h,规定点扬程:18m,规定点转速:3600r/min,规定点汽蚀余量:3.0m,规定点泵效率：45%,泵质量:14kg,与动力机联接形式:共轴,旋转方向(从泵进口端看):逆时针,泵的结构型式:非自吸式,叶轮型式:闭式 | 150 | 250 | 1.15 | 非通用类 | 重庆市
5563 | 排灌机械 | 水泵 | 离心泵 | 2.5kW-5.5kW汽油机离心泵 | 重庆鼎工机电有限公司 | 汽油机水泵 | QG65-18-35 | 配套动力机型号、类别:168F/P型汽油机,水泵一台,机座,联轴器(共轴),配套功率:3.1kW,外形尺寸(长×宽×高):530×400×410mm,进口直径:65mm，出口直径:50mm,规定点流量:18m³/h,规定点扬程:35m,规定点转速:3000r/min,规定点汽蚀余量:3.0m,规定点泵效率：55%,泵质量:25kg,与动力机联接形式:共轴,旋转方向(从泵进口端看):逆时针,泵的结构型式:非自吸式,叶轮型式:闭式 | 230 | 380 | 3.1 | 非通用类 | 重庆市
5564 | 排灌机械 | 水泵 | 离心泵 | 2.5kW-5.5kW汽油机离心泵 | 重庆鼎工机电有限公司 | 汽油机水泵 | QGZ100-40-15 | 配套动力机型号、类别:170F/P型汽油机,水泵一台,机座,联轴器(共轴),配套功率:4.0kW,外形尺寸(长×宽×高):570×450×520mm,进口直径:100mm，出口直径:100mm,规定点流量:40m³/h,规定点扬程:15m,规定点转速:3600r/min,规定点汽蚀余量:4.0m,规定点泵效率：40%,泵质量:28kg,与动力机联接形式:共轴,旋转方向(从泵进口端看):逆时针,泵的结构型式:自吸式,叶轮型式:半开式 | 230 | 380 | 4 | 非通用类 | 重庆市
5565 | 排灌机械 | 水泵 | 离心泵 | 2.5kW-5.5kW汽油机离心泵 | 重庆鼎工机电有限公司 | 汽油机水泵 | QGZ50-20-24 | 配套动力机型号、类别:168F/P型汽油机,水泵一台,机座,联轴器(共轴),配套功率:3.1kW,外形尺寸(长×宽×高):530×400×410mm,进口直径:50mm，出口直径:50mm,规定点流量:20m³/h,规定点扬程:24m,规定点转速:3600r/min,规定点汽蚀余量:3.8m,规定点泵效率：45%,泵质量:23.5kg,与动力机联接形式:共轴,旋转方向(从泵进口端看):逆时针,泵的结构型式:自吸式,叶轮型式:半开式 | 230 | 380 | 3.1 | 非通用类 | 重庆市
5566 | 排灌机械 | 水泵 | 离心泵 | 2.5kW-5.5kW汽油机离心泵 | 重庆鼎工机电有限公司 | 汽油机水泵 | QGZ80-35-20 | 配套动力机型号、类别:168F/P-1型汽油机,水泵一台,机座,联轴器(共轴),配套功率:3.8kW,外形尺寸(长×宽×高):570×450×460mm,进口直径:80mm，出口直径:80mm,规定点流量:35m³/h,规定点扬程:20m,规定点转速:3600r/min,规定点汽蚀余量:4.0m,规定点泵效率：50%,泵质量:26kg,与动力机联接形式:共轴,旋转方向(从泵进口端看):逆时针,泵的结构型式:自吸式,叶轮型式:半开式 | 230 | 380 | 3.8 | 非通用类 | 重庆市
5567 | 排灌机械 | 水泵 | 离心泵 | 2.5kW-5.5kW汽油机离心泵 | 重庆鼎工机电有限公司 | 汽油机水泵 | QG100-50-15 | 配套动力机型号、类别:168F/P-1型汽油机,水泵一台,机座,联轴器(共轴),配套功率:3.8kW,外形尺寸(长×宽×高):570×450×460mm,进口直径:100mm，出口直径:100mm,规定点流量:50m³/h,规定点扬程:15m,规定点转速:3600r/min,规定点汽蚀余量:3.0m,规定点泵效率：50%,泵质量:30kg,与动力机联接形式:共轴,旋转方向(从泵进口端看):逆时针,泵的结构型式:非自吸式,叶轮型式:闭式 | 230 | 380 | 3.8 | 非通用类 | 重庆市
5568 | 排灌机械 | 水泵 | 离心泵 | 5.5—11kW离心泵 | 重庆鼎工机电有限公司 | 汽油机水泵 | QG65-20-80 | 配套动力机型号、类别:190F/P型汽油机,机座,底阀,配套功率:8.5kW,外形尺寸(长×宽×高):565×530×540mm,进口直径:65mm，出口直径:50mm,规定点流量:20m³/h,规定点扬程:80m,规定点转速:3600r/min,规定点汽蚀余量:3.0m,规定点泵效率：45%,泵质量:46kg,与动力机联接形式:共轴,旋转方向(从泵进口端看):逆时针,泵的结构型式:非自吸式,叶轮型式:闭式 | 360 | 600 | 8.5 | 非通用类 | 重庆市
5569 | 排灌机械 | 水泵 | 离心泵 | 5.5—11kW离心泵 | 重庆鼎工机电有限公司 | 汽油机水泵 | QG80-30-55 | 配套动力机型号、类别:188F/P型汽油机,机座,底阀,配套功率:7.6kW,外形尺寸(长×宽×高):530×525×490mm,进口直径:80mm，出口直径:65mm,规定点流量:30m³/h,规定点扬程:55m,规定点转速:3600r/min,规定点汽蚀余量:3.0m,规定点泵效率：60%,泵质量:46.5kg,与动力机联接形式:共轴,旋转方向(从泵进口端看):逆时针,泵的结构型式:非自吸式,叶轮型式:闭式 | 360 | 600 | 7.6 | 非通用类 | 重庆市
5570 | 排灌机械 | 水泵 | 离心泵 | 5.5—11kW离心泵 | 重庆鼎工机电有限公司 | 汽油机水泵 | QGZ100-55-16 | 配套动力机型号、类别:177F/P型汽油机,机座,底阀,配套功率:5.5kW,外形尺寸(长×宽×高):647×529×560mm,进口直径:100mm，出口直径:100mm,规定点流量:55m³/h,规定点扬程:16m,规定点转速:3600r/min,规定点汽蚀余量:4.0m,规定点泵效率：40%,泵质量:40.5kg,与动力机联接形式:共轴,旋转方向(从泵进口端看):逆时针,泵的结构型式:自吸式,叶轮型式:半开式 | 360 | 600 | 5.5 | 非通用类 | 重庆市
5571 | 排灌机械 | 水泵 | 离心泵 | 2.5kW－5.5kW汽油机离心泵 | 重庆市豪威摩托车制造有限公司 | 汽油机水泵 | QGZ50-20-25 | 汽油机一台，配套功率:4.2kW，水泵一台，机座，联轴器。 | 230 | 380 | 4.2 | 非通用类 | 重庆
5572 | 排灌机械 | 水泵 | 离心泵 | 2.5kW－5.5kW汽油机离心泵 | 重庆市豪威摩托车制造有限公司 | 汽油机水泵 | QGZ80-35-19 | 汽油机一台，配套功率:4.2kW，水泵一台，机座，联轴器。 | 230 | 380 | 4.2 | 非通用类 | 重庆
5573 | 排灌机械 | 水泵 | 离心泵 | 2.5kW－5.5kW汽油机离心泵 | 福州凌力动力有限公司 | 自吸式柴油机-泵直联机组 | LL-50CBZ17-2.8 | 离心泵，配套功率：2.8kW，带机座，带底阀 | 230 | 380 | 2.8 | 非通用类 | 福建
5574 | 排灌机械 | 水泵 | 离心泵 | 5.5kW以下柴油机离心泵 | 福州凌力动力有限公司 | 自吸式柴油机-泵直联机组 | LL-80CBZ17-4 | 离心泵，配套功率：4kW，带机座，带底阀 | 330 | 550 | 4 | 非通用类 | 福建
5575 | 排灌机械 | 水泵 | 离心泵 | 5.5—11kW离心泵 | 福州凌力动力有限公司 | 自吸式柴油机-泵直联机组 | LL-100CBZ19-6.3 | 离心泵，配套功率：6.3kW，带机座，带底阀 | 360 | 600 | 6.3 | 非通用类 | 福建
5576 | 排灌机械 | 水泵 | 离心泵 | 5.5kW以下柴油机离心泵 | 重庆拓普柴油机厂 | 柴油机泵直联机组 | 50CBZ16-2.2 | 配套动力：TP168F风冷柴油机，额定功率：2.2kW，转速：3000 r/min、传动结构: 卧式、共轴、轴向吸入、单级、自吸式、水泵规定流量：16m3/h 、水泵规定扬程：16m。 | 330元 | 550元 | 2.2 | 非通用类 | 重庆
5577 | 排灌机械 | 水泵 | 离心泵 | 5.5kW以下柴油机离心泵 | 重庆拓普柴油机厂 | 柴油机泵直联机组 | 65CB26-2.2 | 配套动力：TP168F柴油机、额定功率：2.2 kW、 转速:3000 r/min、传动结构: 卧式、共轴、轴向吸入、单级，水泵规定流量：20m3/h 、水泵规定扬程：26m。 | 330元 | 550元 | 2.2 | 非通用类 | 重庆
5578 | 排灌机械 | 水泵 | 离心泵 | 5.5kW以下柴油机离心泵 | 重庆拓普柴油机厂 | 柴油机泵直联机组 | 80CBZ13-2.2 | 配套动力： TP168F柴油机、额定功率：2.2kW、 转速:3000 r/min、传动结构: 卧式、共轴、轴向吸入、单级、自吸式、水泵规定流量：25m3/h 、水泵规定扬程：13m。 | 330元 | 550元 | 2.2 | 非通用类 | 重庆
5579 | 排灌机械 | 水泵 | 离心泵 | 2.5kW－5.5kW汽油机离心泵 | 重庆鑫源农机股份有限公司 | 离心泵 | QGZ50-20-16 | 动力：SR168F汽油机动力；功率：4.0kW;流量:20m3/h;扬程：10M;规定转速：3600r/min | 230 | 380 | 4.0 | 非通用类 | 重庆
5580 | 排灌机械 | 水泵 | 离心泵 | 2.5kW－5.5kW汽油机离心泵 | 重庆鑫源农机股份有限公司 | 离心泵 | QG80-35-16 | 动力：SR170F汽油机；功率：4.0kW;流量:35m3/h;扬程：16M;规定转速：3600r/min | 230 | 380 | 4.0 | 非通用类 | 重庆
5581 | 排灌机械 | 水泵 | 离心泵 | 2.5kW－5.5kW汽油机离心泵 | 重庆鑫源农机股份有限公司 | 离心泵 | QG65-18-45 | 动力：170F汽油机;功率：4.0kW;流量:18m3/h;扬程：45M;规定转速：3200r/min | 230 | 380 | 4.0 | 非通用类 | 重庆
5582 | 排灌机械 | 水泵 | 离心泵 | 2.5kW及以下汽油机离心泵 | 重庆宏美科技有限公司 | 汽油机水泵 | QG50-10-18 | 主要配置：152F汽油机、2寸离心泵1套、机架1套,外形尺寸(长×宽×高)：420 mm×290 mm×370 mm，整机重量：13㎏，发动机生产厂家：重庆宏美科技有限公司，功率：1.1kW | 150 | 250 | 1.1 | 非通用类 | 重庆市
5583 | 排灌机械 | 水泵 | 离心泵 | 2.5kW－5.5kW汽油机离心泵 | 重庆宏美科技有限公司 | 汽油机水泵 | QG65-20-40 | 要配置：170F汽油机动力、2.5寸进2寸出离心式泵、机架1套,外形尺寸：510 mm×380 mm×430 mm，整机重量：24㎏，发动机生产厂家：重庆宏美科技有限公司，功率：3.8kW | 230 | 380 | 3.8 | 非通用类 | 重庆市
5584 | 排灌机械 | 水泵 | 离心泵 | 2.5kW－5.5kW汽油机离心泵 | 重庆宏美科技有限公司 | 汽油机水泵 | QGZ80-35-17 | 基本配置：168汽油机动力，外形尺寸：500 mm×395 mm×460mm，整机重量：23.5㎏，发动机生产厂家：重庆宏美科技有限公司，功率：3.5kW | 230 | 380 | 3.5 | 非通用类 | 重庆市
5585 | 排灌机械 | 水泵 | 离心泵 | 5.5kW以下柴油机离心泵 | 重庆全润动力机械有限公司 | 柴油机水泵直联机组 | 50CBZ15-2.2 | 基本配置：168F柴油机一台。 技术参数：额定功率:2.2kW；柴油机转速： 3000r/min 规定流量: 16 m³/h规定扬程： 15m，机座、联轴器。 | 330 | 550 | 2.2 | 非通用类 | 重庆市
5586 | 排灌机械 | 水泵 | 离心泵 | 5.5kW以下柴油机离心泵 | 重庆全润动力机械有限公司 | 柴油机水泵直联机组 | 80CBZ12-2.2 | 基本配置：168F柴油机一台。技术参数：额定功率:2.2kW；柴油机转速： 3000r/min规定流量: 25 m³/h规定扬程： 12m，机座、联轴器。 | 330 | 550 | 2.2 | 非通用类 | 重庆市
5587 | 排灌机械 | 水泵 | 离心泵 | 5.5kW以下柴油机离心泵 | 重庆全润动力机械有限公司 | 柴油机水泵直联机组 | 65CB26-2.2 | 基本配置：168F柴油机一台。 技术参数：额定功率:2.2kW； 柴油机转速： 3000r/min 规定流量: 16 m³/h 规定扬程： 15m，机座、联轴器。 | 330 | 550 | 2.2 | 非通用类 | 重庆市
5588 | 排灌机械 | 水泵 | 离心泵 | 5.5kW以下柴油机离心泵 | 重庆全润动力机械有限公司 | 柴油机水泵直联机组 | 80CBZ-17-4.0 | 基本配置：178F柴油机一台。 技术参数：额定功率:4.0kW； 柴油机转速： 3600r/min 规定流量: 40.0 m³/h 规定扬程： 17m，机座、联轴器。 | 330 | 550 | 4 | 非通用类 | 重庆市
5589 | 排灌机械 | 水泵 | 离心泵 | 5.5-11kW离心泵 | 重庆全润动力机械有限公司 | 柴油机水泵直联机组 | 100CBZ-15-6.3 | 离心泵，基本配置：186FA柴油机一台，技术参数：额定功率:6.3kW；柴油机转速： 3600r/min规定流量: 40 m³/h规定扬程： 15m。机座、底阀。 | 360 | 600 | 6.3 | 非通用类 | 重庆市
5590 | 排灌设备 | 水泵 | 离心泵 | 2.5kW－5.5kW汽油机离心泵 | 浙江康敏工贸有限公司 | 汽油机水泵 | KM80 | 配170汽油机；长X宽X高:510X375X400mm;配套功率4.0kW，水泵进水口直径80mm，转速3600r/min，直联式。水泵一台，机座，联轴器。 | 230 | 380 | 4 | 非通用类 | 浙江
5591 | 排灌机械 | 水泵 | 离心泵 | 2.5kW及以下汽油机离心泵 | 重庆麦斯特精密机械有限公司 | 汽油机水泵机组 | MSTQG50-20 | 汽油机一台，配套功率1.15kW，水泵一台，机座，联轴器。 | 150 | 250 | 1.15 | 非通用类 | 重庆市
5592 | 排灌机械 | 水泵 | 离心泵 | 2.5kW－5.5kW汽油机离心泵 | 重庆麦斯特精密机械有限公司 | 汽油机水泵机组 | MSTQG65-28 | 汽油机一台，3.8kW，水泵一台，机座，联轴器。 | 230 | 380 | 3.8 | 非通用类 | 重庆市
5593 | 排灌机械 | 水泵 | 离心泵 | 2.5kW－5.5kW汽油机离心泵 | 重庆麦斯特精密机械有限公司 | 汽油机水泵机组 | MSTQGZ50-26 | 汽油机一台，3.8kW，水泵一台，机座，联轴器。 | 230 | 380 | 3.8 | 非通用类 | 重庆市
5594 | 排灌机械 | 水泵 | 离心泵 | 2.5kW－5.5kW汽油机离心泵 | 重庆麦斯特精密机械有限公司 | 汽油机水泵机组 | MSTQGZ80-25 | 汽油机一台，3.8kW，水泵一台，机座，联轴器。 | 230 | 380 | 3.8 | 非通用类 | 重庆市
5595 | 排灌机械 | 水泵 | 离心泵 | 5.5—11kW离心泵 | 金坛柴油机有限公司 | 柴油机-泵直联机组 | JC-100CBZ19-6.3B | 配套功率6.3kW，流量：50m³／ｈ、扬程：19ｍ，水泵一台，机座，联轴器。 | 360 | 600 | 6.3 | 非通用类 | 江苏省
5596 | 排灌机械 | 水泵 | 离心泵 | 5.5—11kW离心泵 | 金坛柴油机有限公司 | 柴油机-泵直联机组 | JC-50CBZ50-6.3B | 配套功率6.3kW，流量：36m³／ｈ、扬程：50ｍ，水泵一台，机座，联轴器。 | 360 | 600 | 6.3 | 非通用类 | 江苏省
5597 | 排灌机械 | 水泵 | 离心泵 | 5.5kW以下柴油机离心泵 | 金坛柴油机有限公司 | 柴油机-泵直联机组 | JC-80CBZ15-4.0B | 配套功率4.0kW，流量：40m³／ｈ、扬程：15ｍ，水泵一台，机座，联轴器。 | 330 | 550 | 4 | 非通用类 | 江苏省
5598 | 排灌机械 | 水泵 | 离心泵 | 5.5kW以下柴油机离心泵 | 金坛柴油机有限公司 | 柴油机-泵直联机组 | JC-40CBZ60-4.0B | 配套功率4.0kW，流量：24m³／ｈ、扬程：60ｍ，水泵一台，机座，联轴器。 | 330 | 550 | 4 | 非通用类 | 江苏省
5599 | 排灌机械 | 水泵 | 离心泵 | 5.5kW以下柴油机离心泵 | 金坛柴油机有限公司 | 柴油机-泵直联机组 | JC-50CBZ15-2.8B | 配套功率2.8kW，流量：22m³／ｈ、扬程：15ｍ，水泵一台，机座，联轴器。 | 330 | 550 | 2.8 | 非通用类 | 江苏省
5600 | 排灌机械 | 水泵 | 离心泵 | 2.5kW－5.5kW汽油机离心泵 | 重庆伟友动力机械有限公司 | 汽油机水泵 | QG65-20-35 | 配汽油机一台，功率4.0kW，水泵一台，机座，联轴器。 | 230 | 380 | 4 | 非通用类 | 重庆市
5601 | 排灌机械 | 水泵 | 离心泵 | 2.5kW－5.5kW汽油机离心泵 | 重庆伟友动力机械有限公司 | 汽油机水泵 | QGZ80-33-21 | 配汽油机一台，功率3.6kW，水泵一台，机座，联轴器。 | 230 | 380 | 3.6 | 非通用类 | 重庆市
5602 | 排灌机械 | 水泵 | 离心泵 | 5.5kW以下柴油机离心泵 | 重庆伟友动力机械有限公司 | 柴油机水泵 | 80CBZ14-2.5 | 配柴油机一台，功率2.5kW，水泵一台，机座，联轴器。 | 330 | 550 | 2.5 | 非通用类 | 重庆市
5603 | 排灌机械 | 水泵 | 离心泵 | 2.5kW及以下汽油机离心泵 | 重庆宏祥织造有限公司 | 汽油机离心泵 | QG-50 | 汽油机一台，配套功率：1.1kW，泵质量15kg，直联传动 | 150 | 250 | 1.1 | 非通用类 | 重庆市
5604 | 排灌机械 | 水泵 | 离心泵 | 2.5kW-5.5kW汽油机离心泵 | 重庆宏祥织造有限公司 | 汽油机自吸泵 | QGZ80 | 汽油机一台，配套功率：4.0kW，泵质量30kg，直联传动 | 230 | 380 | 4 | 非通用类 | 重庆市
5605 | 排灌机械 | 水泵 | 离心泵 | 2.5kW－5.5kW汽油机离心泵 | 重庆凯尔特机械制造有限公司 | 汽油机水泵机组 | QG65-20-45 | 型号名称：QG65-20-45型汽油机水泵机组 外形尺寸：485*380*380mm 进口直径：65mm 出口直径：65mm 规定点流量：20m3/h 规定点扬程：45m 规定点转速：3600r/min 泵质量：27kg 与动力机联结形式：共轴 旋转方向：逆时针 配套动力型号：168F汽油机 泵的结构形式：非自吸式 叶轮型式：闭式 | 230 | 380 | 3.6 | 非通用类 | 重庆
5606 | 排灌机械 | 水泵 | 离心泵 | 5.5—11kW离心泵 | 重庆市潼南县双江川艺机械厂有限公司 | 离心式清水泵 | CB100-50 | 离心泵；5.5kW≤配套功率＜11kW；机座；底阀 | 360 | 600 |  | 非通用类 | 重庆
5607 | 排灌机械 | 水泵 | 潜水泵 | 7.5—9.2kW潜水泵 | 昆明鸿溪机电有限公司 | 污水污物潜水电泵 | WQ20-40-7.5 | 流量20m3/h，扬程40m，转速2900r/min，电压380V，口径50mm | 640 | 1000 | 7.5 | 非通用类 | 云南省
5608 | 排灌机械 | 水泵 | 潜水泵 | 2.2kW以下潜水泵 | 昆明鸿溪机电有限公司 | 小型潜水电泵 | QDX25-6-0.75 | 流量25m3/h，扬程6m，转速2900r/min，电压220V，口径65mm | 120 | 200 | 0.75 | 非通用类 | 云南省
5609 | 排灌机械 | 水泵 | 潜水泵 | 2.2kW以下潜水泵 | 昆明鸿溪机电有限公司 | 小型潜水电泵 | QDX10-18-1.1 | 流量10m3/h，扬程18m，转速2900r/min，电压220V，口径50mm | 120 | 200 | 1.1 | 非通用类 | 云南省
5610 | 排灌机械 | 水泵 | 潜水泵 | 2.2kW以下潜水泵 | 昆明鸿溪机电有限公司 | 小型潜水电泵 | QDX1.5-16-0.37 | 流量1.5m3/h，扬程16m，转速2900r/min，电压220V，口径25mm | 120 | 200 | 0.37 | 非通用类 | 云南省
5611 | 排灌机械 | 水泵 | 潜水泵 | 2.2kW以下潜水泵 | 昆明鸿溪机电有限公司 | 小型潜水电泵 | QDX10-10-0.55 | 流量10m3/h，扬程10m，转速2900r/min，电压220V，口径50mm | 120 | 200 | 0.55 | 非通用类 | 云南省
5612 | 排灌机械 | 水泵 | 潜水泵 | 2.2kW以下潜水泵 | 昆明鸿溪机电有限公司 | 小型潜水电泵 | QDX3-20-0.55 | 流量3m3/h，扬程20m，转速2900r/min，电压220V，口径25mm | 120 | 200 | 0.55 | 非通用类 | 云南省
5613 | 排灌机械 | 水泵 | 潜水泵 | 2.2kW以下潜水泵 | 昆明鸿溪机电有限公司 | 小型潜水电泵 | QDX3-30-1.1 | 流量3m3/h，扬程30m，转速2900r/min，电压220V，口径25mm | 120 | 200 | 1.1 | 非通用类 | 云南省
5614 | 排灌机械 | 水泵 | 潜水泵 | 2.2kW以下潜水泵 | 昆明鸿溪机电有限公司 | 小型潜水电泵 | QDX40-6-1.1 | 流量40m3/h，扬程6m，转速2900r/min，电压220V，口径75mm | 120 | 200 | 1.1 | 非通用类 | 云南省
5615 | 排灌机械 | 水泵 | 潜水泵 | 2.2kW以下潜水泵 | 昆明鸿溪机电有限公司 | 污水污物潜水电泵 | WQ10-10-1.1 | 流量10m3/h，扬程10m，转速2900r/min，电压380V，口径50mm | 120 | 200 | 1.1 | 非通用类 | 云南省
5616 | 排灌机械 | 水泵 | 潜水泵 | 2.2kW以下潜水泵 | 昆明鸿溪机电有限公司 | 污水污物潜水电泵 | WQ10-15-1.5 | 流量10m3/h，扬程15m，转速2900r/min，电压380V，口径50mm | 120 | 200 | 1.5 | 非通用类 | 云南省
5617 | 排灌机械 | 水泵 | 潜水泵 | 2.2kW以下潜水泵 | 昆明鸿溪机电有限公司 | 小型潜水电泵 | QDX1.5-32-0.75 | 流量1.5m3/h，扬程32m，转速2900r/min，电压220V，口径25mm | 120 | 200 | 0.75 | 非通用类 | 云南省
5618 | 排灌机械 | 水泵 | 潜水泵 | 7.5—9.2kW潜水泵 | 昆明鸿溪机电有限公司 | 污水污物潜水电泵 | WQ100-10-7.5 | 流量100m3/h，扬程10m，转速2900r/min，电压380V，口径100mm | 640 | 1000 | 7.5 | 非通用类 | 云南省
5619 | 排灌机械 | 水泵 | 潜水泵 | 2.2—7.5kW潜水泵 | 昆明鸿溪机电有限公司 | 污水污物潜水电泵 | WQ9-22-2.2 | 流量9m3/h，扬程22m，转速2900r/min，电压380V，口径50mm | 180 | 300 | 2.2 | 非通用类 | 云南省
5620 | 排灌机械 | 水泵 | 潜水泵 | 2.2-7.5kW潜水泵 | 江苏新格灌排设备有限公司 | 潜水泵 | 200QJ32-39 | 电机功率:5.5kW | 180 | 300 | 5.5 | 非通用类 | 江苏省
5621 | 排灌机械 | 水泵 | 潜水泵 | 7.5-9.2kW潜水泵 | 江苏新格灌排设备有限公司 | 潜水泵 | 175QJ32-48 | 电机功率:7.5kW | 640 | 1000 | 7.5 | 非通用类 | 江苏省
5622 | 排灌机械 | 水泵 | 潜水泵 | 7.5-9.2kW潜水泵 | 江苏新格灌排设备有限公司 | 潜水泵 | QS65-25-7.5 | 电机功率:7.5kW | 640 | 1000 | 7.5 | 非通用类 | 江苏省
5623 | 畜牧水产养殖机械 | 饲料（草）加工机械设备 | 青贮切碎机 | 3-6t/h青贮切碎机 | 云南模三机械有限责任公司 | 机械送料青饲料切碎机 | 93QS-3.1A | 1、外形尺寸（长×宽×高）（m m）：940X600X1060 2、机器重量（Kg）：85±3 3、配套电机功率1.1kW/220V 4、主轴转速（r/min）：1440 5、主轴旋转方向：逆时针旋转 6、刀片直径（m m）：540 7、刀片数量（片）：6 8、电机转速（r/min）：1440 9、喂入口宽度（mm）：180 10、生产效率（t/h）：3.1 | 420 | 700 | 1.1 | 非通用类 | 云南
5624 | 畜牧水产养殖机械 | 饲料（草加工机械设备） | 青贮切碎机 | 1-3t/h青贮切碎机 | 建始县茅田农机制造有限责任公司 | 青饲料切碎机 | 93QS-1.0 | 型号规格93QS-1.0，配套动力1.1-1.5单相，结构形式滚筒式，整机结构质量26kg,整机外形尺1030*400*960mm,喂入口宽度220mm,人工喂入，主轴转速1800r/min,动刀片数量轴向2：径向12（2*6）直刀式，滚筒直径140mm,设计切草长度15-25mm，生产率≥1t/h | 120 | 200 | 1.5 | 非通用类 | 湖北省
5625 | 畜牧水产养殖机械 | 饲料（草）加工机械设备 | 铡草机 | 1t/h以下铡草机 | 湖南省韶峰机械有限公司 | 铡草机 | 9ZT-0.4 | 生产率≥0.35t/h、配套动力功率2.2kW | 260 | 430 | 2.2 | 非通用类 | 湖南省
5626 | 畜牧水产养殖机械 | 饲料（草）加工机械设备 | 铡草机 | 1—3t/h铡草机 | 郑州吉峰机械制造有限公司 | 铡草机 | 9ZT-1 | 配套动力：3—4kW。生产率：1531kg/h | 420 | 700 | 3 | 非通用类 | 河南
5627 | 畜牧水产养殖机械 | 饲料（草）加工机械设备 | 铡草机 | 1—3t/h铡草机 | 郑州吉峰机械制造有限公司 | 铡草机 | 9ZP-1 | 配套动力：2.2-3kW。生产率：1613kg/h | 420 | 700 | 2.2 | 非通用类 | 河南
5628 | 畜牧水产养殖机械 | 饲料（草）加工机械设备 | 铡草机 | 1—3t/h铡草机 | 郑州吉峰机械制造有限公司 | 铡草机 | 9ZP-2 | 配套动力：4—5.5kW。生产率：2190kg/h | 420 | 700 | 4 | 非通用类 | 河南
5629 | 畜牧水产养殖机械 | 饲料（草）加工机械设备 | 铡草机 | 3—6t/h铡草机 | 郑州吉峰机械制造有限公司 | 铡草机 | 9ZP-3.5 | 配套动力：5.5—7.5kW。生产率：3736kg/h | 670 | 1100 | 5.5 | 非通用类 | 河南
5630 | 畜牧水产养殖机械 | 饲料（草）加工机械设备 | 铡草机 | 6—9t/h铡草机 | 郑州吉峰机械制造有限公司 | 铡草机 | 9ZP-6.5 | 配套动力：7.5-11kW。生产率：6800kg/h | 1300 | 2100 | 7.5 | 非通用类 | 河南
5631 | 畜牧水产养殖机械 | 饲料（草）加工机械设备 | 铡草机 | 9—15t/h铡草机 | 郑州吉峰机械制造有限公司 | 铡草机 | 9ZP-10 | 配套动力：11-15kW。生产率：10737kg/h | 2700 | 4500 | 11 | 非通用类 | 河南
5632 | 畜牧水产养殖机械 | 饲料（草）加工机械设备 | 铡草机 | 1-3t/h铡草机 | 凤城市联发农机制造有限公司 | 铡草机 | 9ZP-1.2 | 纯工作小时生产率1.25t/h | 420 | 700 | 2.7 | 非通用类 | 辽宁省
5633 | 畜牧水产养殖机械 | 饲料（草）加工机械设备 | 铡草机 | 1-3t/h铡草机 | 凤城市联发农机制造有限公司 | 铡草机 | 9ZP-1.5 | 纯工作小时生产率1.33t/h | 420 | 700 | 3 | 非通用类 | 辽宁省
5634 | 畜牧水产养殖机械 | 饲料（草）加工机械设备 | 铡草机 | 1-3t/h铡草机 | 凤城市联发农机制造有限公司 | 铡草机 | 9ZP-1.6 | 纯工作小时生产率1.32t/h | 420 | 700 | 3 | 非通用类 | 辽宁省
5635 | 畜牧水产养殖机械 | 饲料（草）加工机械设备 | 铡草机 | 1-3t/h铡草机 | 凤城市联发农机制造有限公司 | 铡草机 | 9ZP-1.8 | 纯工作小时生产率1.75t/h | 420 | 700 | 3.7 | 非通用类 | 辽宁省
5636 | 畜牧水产养殖机械 | 饲料（草）加工机械设备 | 铡草机 | 1-3t/h铡草机 | 凤城市联发农机制造有限公司 | 铡草机 | 9ZP-2.0 | 纯工作小时生产率2.29t/h | 420 | 700 | 5.5 | 非通用类 | 辽宁省
5637 | 畜牧水产养殖机械 | 饲料（草）加工机械设备 | 铡草机 | 1-3t/h铡草机 | 凤城市联发农机制造有限公司 | 铡草机 | 9ZP-2.2 | 纯工作小时生产率2.31/h | 420 | 700 | 5.5 | 非通用类 | 辽宁省
5638 | 畜牧水产养殖机械 | 饲料（草）加工机械设备 | 铡草机 | 1-3t/h铡草机 | 凤城市联发农机制造有限公司 | 铡草机 | 9ZP-2.4A | 纯工作小时生产率2.46t/h | 420 | 700 | 5.5 | 非通用类 | 辽宁省
5639 | 畜牧水产养殖机械 | 饲料（草）加工机械设备 | 铡草机 | 1-3t/h铡草机 | 凤城市联发农机制造有限公司 | 铡草机 | 9ZP-2.4 | 纯工作小时生产率2.28t/h | 420 | 700 | 5.5 | 非通用类 | 辽宁省
5640 | 畜牧水产养殖机械 | 饲料（草）加工机械设备 | 铡草机 | 1t/h以下铡草机 | 凤城市劲牛机械有限公司 | 风送式动力铡草机 | 9ZP-0.8 | 主机配套动力2.2kW，结构形式盘式，结构质量79kg，外形尺寸（长×宽×高）650mm×930mm×1430mm，喂入宽度120mm，喂入方式人工，主轴转速960r/min，喂入辊转速188、366r/min，动刀片数量4片，动刀片刀形直线，圆盘直径460mm，设计切草长度8、25mm，生产率702.9kg/h 。 | 260 | 260 | 2.2 | 非通用类 | 辽宁省
5641 | 畜牧水产养殖机械 | 饲料（草）加工机械设备 | 铡草机 | 1t-3t/h铡草机 | 凤城市劲牛机械有限公司 | 风送式动力铡草机 | 9ZP-1.0(B) | 主机配套动力4.0kW，结构形式盘式，结构质量135kg，外形尺寸（长×宽×高）750mm×1080mm×1480mm，喂入宽度170mm，喂入方式人工，主轴转速790r/min，喂入辊转速161、347r/min，动刀片数量4片，动刀片刀形直线，圆盘直径575mm，设计切草长度11、26mm，生产率1219.9kg/h。 | 420 | 700 | 4 | 非通用类 | 辽宁省
5642 | 畜牧水产养殖机械 | 饲料（草）加工机械设备 | 铡草机 | 1t-3t/铡草机 | 凤城市劲牛机械有限公司 | 风送式动力铡草机 | 9ZP-1.5 | 主机配套动力3.0kW，结构形式盘式，结构质量115kg，外形尺寸（长×宽×高）750mm×1060mm×1560mm，喂入口宽度180mm，喂入方式人工，主轴转速790r/min、喂入辊转速188、366r/min，动刀片数量4片，动刀片刀形圆弧，圆盘直径560mm，设计切草长度9、18mm，生产率1315.4kg/h。 | 420 | 700 | 3 | 非通用类 | 辽宁省
5643 | 畜牧水产养殖机械 | 饲料（草）加工机械设备 | 铡草机 | 9-15t/h铡草机 | 肥城盛泰龙机械有限公司 | 铡草机 | 93ZP-10 | 生产率≥15t/h | 2700 | 4500 | 15 | 非通用类 | 山东
5644 | 畜牧水产养殖机械 | 饲料（草）加工机械设备 | 铡草机 | 1—3t/h铡草机 | 郑州金宏兴机械有限公司 | 铡草机 | 9Z-1.2 | 生产率≥1.2t/h | 420 | 700 | 2.2 | 非通用类 | 河南省
5645 | 畜牧水产养殖机械 | 饲料（草）加工机械设备 | 铡草机 | 1—3t/h铡草机 | 郑州金宏兴机械有限公司 | 铡草机 | 9Z-1.8 | 生产率≥1.8t/h | 420 | 700 | 3 | 非通用类 | 河南省
5646 | 畜牧水产养殖机械 | 饲料（草）加工机械设备 | 铡草机 | 3—6t/h铡草机 | 郑州金宏兴机械有限公司 | 铡草机 | 9Z-4.5 | 生产率≥4.5t/h | 670 | 1100 | 5.5 | 非通用类 | 河南省
5647 | 畜牧水产养殖机械 | 饲料（草）加工机械设备 | 铡草机 | 6—9t/h铡草机 | 郑州金宏兴机械有限公司 | 铡草机 | 9Z-6.5 | 生产率≥6.5t/h | 1300 | 2100 | 7.5 | 非通用类 | 河南省
5648 | 畜牧水产养殖机械 | 饲料（草）加工机械设备 | 铡草机 | 1—3t/h铡草机 | 凤城市农亮农机制造有限公司 | 铡草机 | 9ZP-1.0 | 盘式结构，喂入口宽度150mm,主轴转速850r/min,圆盘直径505mm,重量70公斤，设计切草长度9mm,18mm,25mm，外形尺寸615×900×1630，喂入辊转速214r/min,369r/min,409r/min，生产率≥800kg/h | 260 | 430 | 2.7 | 非通用类 | 辽宁省
5649 | 畜牧水产养殖机械 | 饲料（草）加工机械设备 | 铡草机 | 1—3t/h铡草机 | 凤城市农亮农机制造有限公司 | 铡草机 | 9ZP-1.2 | 盘式结构，喂入口宽度180mm,主轴转速800r/min,圆盘直径550mm,重量79公斤，设计切草长度9mm,18mm,25mm，外形尺寸675×920×1700，喂入辊转速214r/min,369r/min,409r/min，生产率≥900kg/h | 260 | 430 | 2.7 | 非通用类 | 辽宁省
5650 | 畜牧水产养殖机械 | 饲料（草）加工机械设备 | 铡草机 | 1—3t/h铡草机 | 凤城市农亮农机制造有限公司 | 铡草机 | 9ZP-1.4 | 盘式结构，喂入口宽度220mm,主轴转速700r/min,圆盘直径650mm,重量84公斤，设计切草长度9mm,18mm,25mm，外形尺寸765×940×1725，喂入辊转速214r/min,369r/min,409r/min，生产率≥1300kg/h | 420 | 700 | 3 | 非通用类 | 辽宁省
5651 | 畜牧水产养殖机械 | 饲料（草）加工机械设备 | 铡草机 | 1—3t/h铡草机 | 凤城市农亮农机制造有限公司 | 铡草机 | 9ZP-1.6 | 盘式结构，喂入口宽度180mm,主轴转速750r/min,圆盘直径560mm,重量90公斤，设计切草长度6mm,11mm,18mm，外形尺寸720×1130×1700，喂入辊转速132r/min,258r/min,427r/min，生产率≥1500kg/h | 420 | 700 | 3 | 非通用类 | 辽宁省
5652 | 畜牧水产养殖机械 | 饲料（草）加工机械设备 | 铡草机 | 1—3t/h铡草机 | 凤城市农亮农机制造有限公司 | 铡草机 | 9ZP-1.8 | 盘式结构，喂入口宽度220mm,主轴转速700r/min,圆盘直径560mm,重量105公斤，设计切草长度6mm,11mm,18mm，外形尺寸800×1200×1700，喂入辊转速132r/min,258r/min,427r/min，生产率≥1600kg/h | 420 | 700 | 4 | 非通用类 | 辽宁省
5653 | 畜牧水产养殖机械 | 饲料（草）加工机械设备 | 铡草机 | 1t/h以下铡草机 | 凤城市劲牛机械有限公司 | 风送式动力铡草机 | 9ZP-0.8 | 主机配套动力2.2kW，结构形式盘式，结构质量79kg，外形尺寸（长×宽×高）650mm×930mm×1430mm，喂入宽度120mm，喂入方式人工，主轴转速960r/min，喂入辊转速188、366r/min，动刀片数量4片，动刀片刀形直线，圆盘直径460mm，设计切草长度8、25mm，生产率702.9kg/h 。 | 260 | 430 | 2.2 | 非通用类 | 辽宁省
5654 | 畜牧水产养殖机械 | 饲料（草）加工机械设备 | 铡草机 | 1t-3t/h铡草机 | 凤城市劲牛机械有限公司 | 风送式动力铡草机 | 9ZP-1.0(B) | 主机配套动力4.0kW，结构形式盘式，结构质量135kg，外形尺寸（长×宽×高）750mm×1080mm×1480mm，喂入宽度170mm，喂入方式人工，主轴转速790r/min，喂入辊转速161、347r/min，动刀片数量4片，动刀片刀形直线，圆盘直径575mm，设计切草长度11、26mm，生产率1219.9kg/h。 | 420 | 700 | 4 | 非通用类 | 辽宁省
5655 | 畜牧水产养殖机械 | 饲料（草）加工机械设备 | 铡草机 | 1t-3t/铡草机 | 凤城市劲牛机械有限公司 | 风送式动力铡草机 | 9ZP-1.5 | 主机配套动力3.0kW，结构形式盘式，结构质量115kg，外形尺寸（长×宽×高）750mm×1060mm×1560mm，喂入口宽度180mm，喂入方式人工，主轴转速790r/min、喂入辊转速188、366r/min，动刀片数量4片，动刀片刀形圆弧，圆盘直径560mm，设计切草长度9、18mm，生产率1315.4kg/h。 | 420 | 700 | 3 | 非通用类 | 辽宁省
5656 | 畜牧水产养殖机械 | 饲料（草）加工机械设备 | 铡草机 | 1t-3t/h铡草机 | 凤城市劲牛机械有限公司 | 风送式动力铡草机 | 9ZP-2.0 | 主机配套动力5.5kW，结构形式盘式，结构质量156kg，外形尺寸（长×宽×高）760mm×1110mm×1660mm，喂入口宽度200mm，喂入方式人工，主轴转速700r/min、喂入辊转速161、347r/min，动刀片数量4片，动刀片刀形圆弧，圆盘直径655mm，设计切草长度10、22mm，生产率1910.71kg/h。 | 420 | 700 | 5.5 | 非通用类 | 辽宁省
5657 | 畜牧水产养殖机械 | 饲料（草）加工机械设备 | 铡草机 | 1t-3t/h铡草机 | 凤城市劲牛机械有限公司 | 风送式动力铡草机 | 9ZP-2.4 | 主机配套动力7.5kW，结构形式盘式，结构质量280kg，外形尺寸（长×宽×高）1100mm×1300mm×1650mm，喂入口宽度260mm，喂入方式人工，主轴转速700r/min、喂入辊转速94、239r/min，动刀片数量4片，动刀片刀形直线，圆盘直径740mm，设计切草长度9、23mm，生产率2275.4kg/h。 | 420 | 700 | 7.5 | 非通用类 | 辽宁省
5658 | 畜牧水产养殖机械 | 饲料（草）加工机械设备 | 铡草机 | 1t/h以下铡草机 | 郑州市牧昌农业机械制造有限公司 | 铡草机 | 9Z-0.6 | 配套动力(kW)2.2-3结构形式（/)滚筒式结构质量（kg)55外形尺寸（长×宽×高）（mm)1090×470×750喂入口宽度（mm)220喂入方式（/)人工喂入主轴转速（r/min)1050喂入辊转速（r/min)300动刀片数量（个）4动刀片刀形（/)方形圆盘或滚筒直径（mm)220设计切草长度（mm)18、34,生产率828kg/h。 | 260 | 430 | 2.2-3 | 非通用类 | 河南省
5659 | 畜牧水产养殖机械 | 饲料（草）加工机械设备 | 铡草机 | 1t/h≤生产率＜3t/h、含动力 | 郑州市牧昌农业机械制造有限公司 | 铡草机 | 9Z-1.2 | 配套动力(kW)3结构形式（/)盘式结构质量（kg)75外形尺寸（长×宽×高）（mm)1580×800×1730喂入口宽度（mm)130喂入方式（/)人工喂入主轴转速（r/min)1050喂入辊转速（r/min)300动刀片数量（个）4动刀片刀形（/)方形圆盘或滚筒直径（mm)510设计切草长度（mm)18、34,生产率1400kg/h。 | 420 | 700 | 3 | 非通用类 | 河南省
5660 | 畜牧水产养殖机械 | 饲料（草）加工机械设备 | 铡草机 | 1—3t/h铡草机 | 郑州市牧昌农业机械制造有限公司 | 铡草机 | 9Z-2.5 | 配套动力(kW)4结构形式（/)盘式结构质量（kg)120外形尺寸（长×宽×高）（mm)1230×1150×1695喂入口宽度（mm)160喂入方式（/)人工喂入主轴转速（r/min)800喂入辊转速（r/min)300动刀片数量（个）4动刀片刀形（/)弧形圆盘或滚筒直径（mm)650设计切草长度（mm)11-26,生产率3469kg/h。 | 420 | 700 | 4 | 非通用类 | 河南省
5661 | 畜牧水产养殖机械 | 饲料（草）加工机械设备 | 铡草机 | 3—6t/h铡草机 | 郑州市牧昌农业机械制造有限公司 | 铡草机 | 9Z-5.0 | 配套动力(kW)5.5结构形式（/)盘式结构质量（kg)250外形尺寸（长×宽×高）（mm)1737×1575×2315喂入口宽度（mm)220喂入方式（/)链条输送主轴转速（r/min)800喂入辊转速（r/min)380动刀片数量（个）3动刀片刀形（/)弧形圆盘或滚筒直径（mm)820设计切草长度（mm)18 27 32 48,生产率7165kg/h。 | 670 | 1100 | 5.5 | 非通用类 | 河南省
5662 | 畜牧水产养殖机械 | 饲料（草）加工机械设备 | 铡草机 | 6—9t/h铡草机 | 郑州市牧昌农业机械制造有限公司 | 铡草机 | 9Z-8.0 | 配套动力(kW)7.5结构形式（/)盘式结构质量（kg)350外形尺寸（长×宽×高）（mm)2147×1600×2756喂入口宽度（mm)270喂入方式（/)链条输送主轴转速（r/min)650喂入辊转速（r/min)350动刀片数量（个）3动刀片刀形（/)弧形圆盘或滚筒直径（mm)970设计切草长度（mm)12 18 25 35,生产率8189kg/h。 | 1300 | 2100 | 7.5 | 非通用类 | 河南省
5663 | 畜牧水产养殖机械 | 饲料（草）加工机械设备 | 铡草机 | 9—15t/h铡草机 | 郑州市牧昌农业机械制造有限公司 | 铡草机 | 9Z-10.0 | 配套动力(kW)15结构形式（/)盘式结构质量（kg)850外形尺寸（长×宽×高）（mm)2620×2140×4110喂入口宽度（mm)350喂入方式（/)链条输送主轴转速（r/min)500喂入辊转速（r/min)350动刀片数量（个）3动刀片刀形（/)弧形圆盘或滚筒直径（mm)1200设计切草长度（mm)12 18 25 35,生产率22501kg/h。 | 2700 | 4500 | 15 | 非通用类 | 河南省
5664 | 畜牧水产养殖机械 | 饲料（草）加工机械设备 | 铡草机 | 9—15t/h铡草机 | 郑州市牧昌农业机械制造有限公司 | 铡草机 | 9Z-12.0 | 配套动力(kW)18.5结构形式（/)盘式结构质量（kg)1000外形尺寸（长×宽×高）（mm)2630×2230×4120喂入口宽度（mm)400喂入方式（/)链条输送主轴转速（r/min)500喂入辊转速（r/min)350动刀片数量（个）3动刀片刀形（/)弧形圆盘或滚筒直径（mm)1300设计切草长度（mm)12 18 25 35,生产率22818kg/h。 | 2700 | 4500 | 18.5 | 非通用类 | 河南省
5665 | 畜牧水产养殖机械 | 饲料（草）加工机械设备 | 铡草机 | 20t/h及以上铡草机 | 郑州市牧昌农业机械制造有限公司 | 铡草机 | 9Z-30.0 | 配套动力(kW)30结构形式（/)盘式结构质量（kg)2000外形尺寸（长×宽×高）（mm)4290×251×4510喂入口宽度（mm)550喂入方式（/)链条输送主轴转速（r/min)500喂入辊转速（r/min)300动刀片数量（个）3动刀片刀形（/)弧形圆盘或滚筒直径（mm)1700设计切草长度（mm)18 27 41 64,生产率32253kg/h。 | 8500 | 14100 | 30 | 非通用类 | 河南省
5666 | 畜牧水产养殖机械 | 饲料（草）加工机械设备 | 铡草机 | 1t/h以下铡草机 | 石家庄万通机械制造有限公司 | 铡草机 | 9Z-1.0 | 生产率:1.035t/h | 260 | 430 | 7.5 | 非通用类 | 河北省
5667 | 畜牧水产养殖机械 | 饲料（草）加工机械设备 | 铡草机 | 1t/h以下铡草机 | 石家庄万通机械制造有限公司 | 铡草机 | 93ZP-4.0 | 生产率:1.94t/h | 260 | 430 | 7.5 | 非通用类 | 河北省
5668 | 畜牧水产养殖机械 | 饲料（草）加工机械设备 | 铡草机 | 1—3t/h铡草机 | 石家庄万通机械制造有限公司 | 铡草机 | 93ZP-600A | 生产率:5.901t/h | 420 | 700 | 11 | 非通用类 | 河北省
5669 | 畜牧水产养殖机械 | 饲料（草）加工机械设备 | 铡草机 | 1—3t/h铡草机 | 石家庄万通机械制造有限公司 | 铡草机 | 9Z-2.4 | 生产率2.391t/h | 420 | 700 | 15 | 非通用类 | 河北省
5670 | 畜牧水产养殖机械 | 饲料（草）加工机械设备 | 铡草机 | 6—9t/h铡草机 | 肥城市畜丰农牧机械有限公司 | 铡草机 | 9ZP-7 | 生产率≥7t/h | 1300 | 2100 | 7.5 | 非通用类 | 山东省
5671 | 畜牧水产养殖机械 | 饲料（草）加工机械设备 | 铡草机 | 9—15t/h铡草机 | 肥城市畜丰农牧机械有限公司 | 铡草机 | 9ZP-9A | 生产率:12.195t/h | 2700 | 4500 | 15 | 非通用类 | 山东省
5672 | 畜牧水产养殖机械 | 饲料（草）加工机械设备 | 铡草机 | 15—20t/h铡草机 | 肥城市畜丰农牧机械有限公司 | 铡草机 | 9ZP-15.0 | 生产率≥15t/h（鲜秸秆） | 3100 | 5100 | 18.5 | 非通用类 | 山东省
5673 | 畜牧水产养殖机械 | 饲料（草）加工机械设备 | 铡草机 | 20t/h及以上铡草机 | 肥城市畜丰农牧机械有限公司 | 铡草机 | 9ZP-30 | 生产率≥30t/h（鲜秸秆） | 8500 | 14100 | 30+5.5 | 非通用类 | 山东省
5674 | 畜牧水产养殖机械 | 饲料（草）加工机械设备 | 铡草机 | 1-3t/h铡草机 | 凤城市大成机械制造有限公司 | 铡草机 | 9ZP-1.2 | 生产率≥1t/h | 420 | 700 | 3 | 非通用类 | 辽宁省
5675 | 畜牧水产养殖机械 | 饲料（草）加工机械设备 | 铡草机 | 1-3t/h铡草机 | 凤城市大成机械制造有限公司 | 铡草机 | 9ZP-1.5 | 生产率≥1.4t/h | 420 | 700 | 3 | 非通用类 | 辽宁省
5676 | 畜牧水产养殖机械 | 饲料（草）加工机械设备 | 铡草机 | 1-3t/h铡草机 | 凤城市大成机械制造有限公司 | 铡草机 | 9ZP-2.0 | 生产率≥1.8t/h | 420 | 700 | 4 | 非通用类 | 辽宁省
5677 | 畜牧水产养殖机械 | 饲料（草）加工机械设备 | 铡草机 | 1-3t/h铡草机 | 凤城市大成机械制造有限公司 | 铡草机 | 9ZP-2.4 | 生产率≥2.2t/h | 420 | 700 | 7.5 | 非通用类 | 辽宁省
5678 | 畜牧水产养殖机械 | 饲料（草）加工机械设备 | 铡草机 | 1~3t/h铡草机 | 凤城市农祥农机制造有限公司 | 风送式铡草机 | 93ZP-1.0 | 生产率≥1t/h | 420 | 700 | 2.2 | 非通用类 | 辽宁
5679 | 畜牧水产养殖机械 | 饲料（草）加工机械设备 | 铡草机 | 1~3t/h铡草机 | 凤城市农祥农机制造有限公司 | 风送式铡草机 | 93ZP-1.2 | 生产率≥1.2t/h | 420 | 700 | 3 | 非通用类 | 辽宁
5680 | 畜牧水产养殖机械 | 饲料（草）加工机械设备 | 铡草机 | 1~3t/h铡草机 | 凤城市农祥农机制造有限公司 | 风送式铡草机 | 93ZP-2.4 | 生产率≥2.4t/h | 420 | 700 | 4 | 非通用类 | 辽宁
5681 | 畜牧水产养殖机械 | 饲料（草）加工机械设备 | 铡草机 | 1t/h以下铡草机 | 洛阳四达农机有限公司 | 微型铡草机 | 93ZT-0.4 | 生产率≥0.4t/h | 260 | 430 | 1.5-2.2 | 非通用类 | 河南
5682 | 畜牧水产养殖机械 | 饲料（草）加工机械设备 | 铡草机 | 1—3t/h铡草机 | 洛阳四达农机有限公司 | 青贮铡草机 | 9Z-2.5 | 生产率≥2.4t/h | 420 | 700 | 4 | 非通用类 | 河南
5683 | 畜牧水产养殖机械 | 饲料（草）加工机械设备 | 铡草机 | 3—6t/h铡草机 | 洛阳四达农机有限公司 | 青贮铡草机 | 9Z-4C | 生产率≥4t/h | 670 | 1100 | 5.5 | 非通用类 | 河南
5684 | 畜牧水产养殖机械 | 饲料（草）加工机械设备 | 铡草机 | 6—9t/h铡草机 | 洛阳四达农机有限公司 | 青贮铡草机 | 9Z-6A | 生产率≥6t/h | 1300 | 2100 | 7.5 | 非通用类 | 河南
5685 | 畜牧水产养殖机械 | 饲料（草）加工机械设备 | 铡草机 | 9—15t/h铡草机 | 洛阳四达农机有限公司 | 青贮铡草机 | 9Z-9A | 生产率≥9t/h | 2700 | 4500 | 15 | 非通用类 | 河南
5686 | 畜牧水产养殖机械 | 饲料（草）加工机械设备 | 铡草机 | 15—20t/h铡草机 | 洛阳四达农机有限公司 | 青贮铡草机 | 9Z-15 | 生产率≥15t/h | 3100 | 5100 | 30 | 非通用类 | 河南
5687 | 畜牧水产养殖机械 | 饲料（草）加工机械设备 | 铡草机 | 20t/h及以上铡草机 | 洛阳四达农机有限公司 | 青贮铡草机 | 9Z-30 | 生产率≥30t/h | 8500 | 14100 | 30 | 非通用类 | 河南
5688 | 畜牧水产养殖机械 | 饲料（草）加工机械设备 | 铡草机 | 9-15t/h铡草机 | 郑州市永昌逸通机械有限公司 | 铡草机 | 9Z-10A | 结构形式：盘式，外形尺寸（mm）：2630×2230×4120，主轴转速：500r/min，结构质量：800kg，设计切草长度（mm）：12-35. 生产率：10.737t/h | 2700 | 4500 | 15-18.5 | 非通用类 | 河南省
5689 | 畜牧水产养殖机械 | 饲料（草）加工机械设备 | 铡草机 | 6-9t/h铡草机 | 郑州市永昌逸通机械有限公司 | 铡草机 | 9Z-6.5A | 结构形式：盘式，外形尺寸（mm）：2147×1600×2756，主轴转速：650r/min，结构质量：420kg，设计切草长度（mm）：12-35. 生产率：6.623t/h | 1300 | 2100 | 7.5-11 | 非通用类 | 河南省
5690 | 畜牧水产养殖机械 | 饲料（草）加工机械设备 | 铡草机 | 3—6t/h铡草机 | 郑州市永昌逸通机械有限公司 | 铡草机 | 9Z-4A | 结构形式：盘式，外形尺寸（mm）：1737×1575×2315，主轴转速：800r/min，结构质量：300kg，设计切草长度（mm）：17-44.生产率：4.25t/h | 670 | 1100 | 5.5-7.5 | 非通用类 | 河南省
5691 | 畜牧水产养殖机械 | 饲料（草）加工机械设备 | 铡草机 | 1-3t/h铡草机 | 石家庄五业农牧机械有限公司 | 铡草机 | 9DQ-70 | 生产率（t/h):2.047 | 420 | 700 | 4 | 非通用类 | 河北省
5692 | 畜牧水产养殖机械 | 饲料（草）加工机械设备 | 铡草机 | 1-3t/h铡草机 | 石家庄五业农牧机械有限公司 | 铡草机 | 9DQ-100 | 生产率（t/h):1.547 | 420 | 700 | 5.5 | 非通用类 | 河北省
5693 | 畜牧水产养殖机械 | 饲料（草）加工机械设备 | 铡草机 | 1-3t/h铡草机 | 石家庄五业农牧机械有限公司 | 铡草机 | 9DQ-120 | 生产率（t/h):1.901 | 420 | 700 | 7.5 | 非通用类 | 河北省
5694 | 畜牧水产养殖机械 | 饲料（草）加工机械设备 | 铡草机 | 1-3t/h铡草机 | 石家庄五业农牧机械有限公司 | 铡草机 | 9DQ-150 | 生产率（t/h):2.491 | 420 | 700 | 15 | 非通用类 | 河北省
5695 | 畜牧水产养殖机械 | 饲料（草）加工机械设备 | 铡草机 | 1-3t/h铡草机 | 石家庄五业农牧机械有限公司 | 铡草机 | 9DQ-200 | 生产率（t/h):2.478 | 420 | 700 | 22 | 非通用类 | 河北省
5696 | 畜牧水产养殖机械 | 饲料（草）加工机械设备 | 铡草机 | 6-9t/h铡草机 | 石家庄五业农牧机械有限公司 | 铡草机 | 93ZT-600 | 生产率（t/h):7.551 | 1300 | 2100 | 30 | 非通用类 | 河北省
5697 | 畜牧水产养殖机械 | 饲料（草）加工机械设备 | 铡草机 | 9-15t/h铡草机 | 石家庄五业农牧机械有限公司 | 铡草机 | 93ZT-750 | 生产率（t/h):12.101 | 2700 | 4500 | 55 | 非通用类 | 河北省
5698 | 畜牧水产养殖机械 | 饲料（草）加工机械设备 | 铡草机 | 1t/h以下铡草机 | 凤城市草河机械制造有限公司 | 铡草机 | 9ZP-1.0 | 生产率≥0.8t/h | 260 | 430 | 2.2 | 非通用类 | 辽宁
5699 | 畜牧水产养殖机械 | 饲料（草）加工机械设备 | 铡草机 | 1~3t/h铡草机 | 凤城市草河机械制造有限公司 | 铡草机 | 9ZP-1.2 | 生产率≥1t/h | 420 | 700 | 2.2 | 非通用类 | 辽宁
5700 | 畜牧水产养殖机械 | 饲料（草）加工机械设备 | 铡草机 | 1~3t/h铡草机 | 凤城市草河机械制造有限公司 | 铡草机 | 9ZP-1.5 | 生产率≥1.4t/h | 420 | 700 | 3 | 非通用类 | 辽宁
5701 | 畜牧水产养殖机械 | 饲料（草）加工机械设备 | 铡草机 | 1~3t/h铡草机 | 凤城市草河机械制造有限公司 | 铡草机 | 9ZP-1.6 | 生产率≥1.4t/h | 420 | 700 | 3 | 非通用类 | 辽宁
5702 | 畜牧水产养殖机械 | 饲料（草）加工机械设备 | 铡草机 | 1~3t/h铡草机 | 凤城市草河机械制造有限公司 | 铡草机 | 9ZP-2.0 | 生产率≥1.7t/h | 420 | 700 | 4 | 非通用类 | 辽宁
5703 | 畜牧水产养殖机械 | 饲料（草）加工机械设备 | 铡草机 | 1~3t/h铡草机 | 凤城市草河机械制造有限公司 | 铡草机 | 9ZP-2.4 | 生产率≥1.9t/h | 420 | 700 | 7.5 | 非通用类 | 辽宁
5704 | 畜牧水产养殖机械 | 饲料（草）加工机械设备 | 铡草机 | 3~6t/h铡草机 | 凤城市草河机械制造有限公司 | 铡草机 | 9ZP-6 | 生产率≥5t/h | 670 | 1100 | 7.5 | 非通用类 | 辽宁
5705 | 畜牧水产养殖机械 | 饲料（草）加工机械设备 | 铡草机 | 3~6t/h铡草机 | 凤城市草河机械制造有限公司 | 铡草机 | 9ZP-8 | 生产率≥5t/h | 670 | 1100 | 11 | 非通用类 | 辽宁
5706 | 畜牧水产养殖机械 | 饲料（草）加工机械设备 | 铡草机 | 3~6t/h铡草机 | 凤城市草河机械制造有限公司 | 铡草机 | 9ZP-10 | 生产率≥3.5t/h | 670 | 1100 | 11 | 非通用类 | 辽宁
5707 | 畜牧水产养殖机械 | 饲料（草）加工机械设备 | 铡草机 | 3~6t/h铡草机 | 凤城市草河机械制造有限公司 | 铡草机 | 9ZP-12 | 生产率≥5.5t/h | 670 | 1100 | 22 | 非通用类 | 辽宁
5708 | 畜牧水产养殖机械 | 饲料（草）加工机械设备 | 铡草机 | 1t/h以下铡草机 | 湖南省金峰机械科技有限公司 | 铡草机 | 93ZT-0.4 | 生产率0.35t/h、含动力 | 260 | 430 | 2.2 | 非通用类 | 湖南省
5709 | 畜牧水产养殖机械 | 饲料（草）加工机械设备 | 铡草机 | 1t/h以下铡草机 | 山东一能九信农牧装备有限位公司 | 铡草机 | 9ZP-1.0 | 纯工作小时生产率：干秸秆≥0.6t/h；单相电机：2.2kW | 260 | 430 | 单相：2.2 | 非通用类 | 山东省
5710 | 畜牧水产养殖机械 | 饲料（草）加工机械设备 | 铡草机 | 1—3t/h铡草机 | 山东一能九信农牧装备有限位公司 | 铡草机 | 9ZP-2.0 | 纯工作小时生产率：干秸秆≥1.0t/h；电机：4kW | 420 | 700 | 4 | 非通用类 | 山东省
5711 | 畜牧水产养殖机械 | 饲料（草）加工机械设备 | 铡草机 | 3—6t/h铡草机 | 山东一能九信农牧装备有限位公司 | 铡草机 | 9ZP-4.0 | 纯工作小时生产率：干秸秆≥3.0t/h；电机：5.5kW | 670 | 1100 | 5.5 | 非通用类 | 山东省
5712 | 畜牧水产养殖机械 | 饲料（草）加工机械设备 | 铡草机 | 3—6t/h铡草机 | 山东一能九信农牧装备有限位公司 | 铡草机 | 9ZP-6.0 | 纯工作小时生产率：干秸秆≥4.0t/h；电机：7.5kW | 670 | 1100 | 7.5 | 非通用类 | 山东省
5713 | 畜牧水产养殖机械 | 饲料（草）加工机械设备 | 铡草机 | 3—6t/h铡草机 | 山东一能九信农牧装备有限位公司 | 铡草机 | 9ZP-9.0 | 纯工作小时生产率：干秸秆≥5.0t/h；电动机：15kW | 670 | 1100 | 15 | 非通用类 | 山东省
5714 | 畜牧水产养殖机械 | 饲料（草）加工机械设备 | 铡草机 | 6—9t/h铡草机 | 山东一能九信农牧装备有限位公司 | 铡草机 | 9ZP-12 | 纯工作小时生产率：干秸秆≥7.0t/h；电动机：18.5-22kW | 1300 | 2100 | 18.5-22 | 非通用类 | 山东省
5715 | 畜牧水产养殖机械 | 饲料（草）加工机械设备 | 铡草机 | 9—15t/h铡草机 | 山东一能九信农牧装备有限位公司 | 铡草机 | 9ZP-16 | 纯工作小时生产率：干秸秆≥9.0t/h；电动机：22.0+5.5kW | 2700 | 4500 | 22.0+5.5 | 非通用类 | 山东省
5716 | 畜牧水产养殖机械 | 饲料（草）加工机械设备 | 铡草机 | 6—9t/h铡草机 | 洛阳四达农机有限公司 | 青贮铡草机 | 9Z-6.5 | 生产率:≥6.5t/h | 1300 | 2100 | 7.5 | 非通用类 | 河南
5717 | 畜牧水产养殖机械 | 饲料（草）加工机械设备 | 铡草机 | 9—15t/h铡草机 | 洛阳四达农机有限公司 | 青贮铡草机 | 9Z-9.5 | 生产率:≥9.5t/h | 2700 | 4500 | 11 | 非通用类 | 河南
5718 | 畜牧水产养殖机械 | 饲料（草）加工机械设备 | 铡草机 | 9—15t/h铡草机 | 洛阳四达农机有限公司 | 青贮铡草机 | 9Z-13 | 生产率:≥13t/h | 2700 | 4500 | 18.5 | 非通用类 | 河南
5719 | 畜牧水产养殖机械 | 饲料（草）加工机械设备 | 铡草机 | 3-6t/h铡草机 | 河南省宝鑫机械有限公司 | 铡草机 | 9Z-3A | 生产率：3.329t/h，含动力 | 670 | 1100 | 5.5 | 非通用类 | 河南
5720 | 畜牧水产养殖机械 | 饲料（草）加工机械设备 | 铡草机 | 6-9t/h铡草机 | 河南省宝鑫机械有限公司 | 铡草机 | 9Z-6.5A | 生产率：6.813t/h，含动力 | 1300 | 2100 | 7.5 | 非通用类 | 河南
5721 | 畜牧水产养殖机械 | 饲料（草）加工机械设备 | 铡草机 | 9-15t/h铡草机 | 河南省宝鑫机械有限公司 | 铡草机 | 9Z-10A | 生产率：10.432t/h，含动力 | 2700 | 4500 | 15 | 非通用类 | 河南
5722 | 畜牧水产养殖机械 | 饲料（草）加工机械设备 | 揉丝机 | 1t/h以下揉丝机 | 沧州盛承祥机械制造有限公司 | 秸秆揉丝机 | 9R-30 | 外形尺寸（长×宽×高）：1070×480×1110mm,配套动力：3.0kW,生产效率：450kg/h。 | 260 | 430 | 3 | 非通用类 | 河北省
5723 | 畜牧水产养殖机械 | 饲料（草）加工机械设备 | 揉丝机 | 1t/h以下揉丝机 | 沧州盛承祥机械制造有限公司 | 秸秆揉丝机 | 9R-30L | 外形尺寸（长×宽×高）：1100×880×1040mm,配套动力：4.0kW,生产效率：600kg/h。 | 260 | 430 | 4 | 非通用类 | 河北省
5724 | 畜牧水产养殖机械 | 饲料（草）加工机械设备 | 揉丝机 | 2—4t/h揉丝机 | 沧州盛承祥机械制造有限公司 | 秸秆揉丝机 | 9ZR-2 | 外形尺寸（长×宽×高）：1140×870×1000mm,配套动力：4.0kW,生产效率：2000kg/h。 | 590 | 980 | 4 | 非通用类 | 河北省
5725 | 畜牧水产养殖机械 | 饲料（草）加工机械设备 | 揉丝机 | 1t/h以下揉丝机 | 沧州盛承祥机械制造有限公司 | 秸秆揉丝机 | 9R-36 | 外形尺寸（长×宽×高）：1150×930×850mm,配套动力：7.5kW,生产效率：781kg/h。 | 260 | 430 | 7.5 | 非通用类 | 河北省
5726 | 畜牧水产养殖机械 | 饲料（草）加工机械设备 | 揉丝机 | 1—2t/h揉丝机 | 沧州盛承祥机械制造有限公司 | 秸秆揉丝机 | 9R-40 | 外形尺寸（长×宽×高）：1430×1180×850mm,配套动力：11.0kW,生产效率：1200kg/h。 | 430 | 710 | 11 | 非通用类 | 河北省
5727 | 畜牧水产养殖机械 | 饲料（草）加工机械设备 | 揉丝机 | 2—4t/h揉丝机 | 沧州盛承祥机械制造有限公司 | 秸秆揉丝机 | 9ZR-3 | 外形尺寸（长×宽×高）：1430×1180×850mm,配套动力：11.0kW,生产效率：3000kg/h。 | 590 | 980 | 11 | 非通用类 | 河北省
5728 | 畜牧水产养殖机械 | 饲料（草）加工机械设备 | 揉丝机 | 2—4t/h揉丝机 | 沧州盛承祥机械制造有限公司 | 秸秆揉丝机 | 9R-40B | 外形尺寸（长×宽×高）：1320×1450×920mm,配套动力：18.5kW,生产效率：2100kg/h。 | 590 | 980 | 18.5 | 非通用类 | 河北省
5729 | 畜牧水产养殖机械 | 饲料（草）加工机械设备 | 揉丝机 | 2—4t/h揉丝机 | 沧州盛承祥机械制造有限公司 | 秸秆揉丝机 | 9R-50 | 外形尺寸（长×宽×高）：1600×1470×1050mm,配套动力：22.0kW,生产效率：2500kg/h。 | 590 | 980 | 22 | 非通用类 | 河北省
5730 | 畜牧水产养殖机械 | 饲料（草）加工机械设备 | 揉丝机 | 6—10t/h揉丝机 | 沧州盛承祥机械制造有限公司 | 秸秆揉丝机 | 9R-60A | 外形尺寸（长×宽×高）：880×2100×1160mm,配套动力：45.0kW,生产效率：6000kg/h。 | 2100 | 3500 | 45 | 非通用类 | 河北省
5731 | 畜牧水产养殖机械 | 饲料（草）加工机械设备 | 揉丝机 | 2—4t/h揉丝机 | 沧州盛承祥机械制造有限公司 | 秸秆揉丝机 | 9R-60 | 外形尺寸（长×宽×高）：1780×1830×1200mm,配套动力：22.0kW,生产效率：2400kg/h。 | 590 | 980 | 22 | 非通用类 | 河北省
5732 | 畜牧水产养殖机械 | 饲料（草）加工机械设备 | 揉丝机 | 6—10t/h揉丝机 | 沧州盛承祥机械制造有限公司 | 秸秆揉丝机 | 9ZR-6 | 外形尺寸（长×宽×高）：1700×700×1160mm,配套动力：30.0kW,生产效率：6000kg/h。 | 2100 | 3500 | 30 | 非通用类 | 河北省
5733 | 畜牧水产养殖机械 | 饲料（草）加工机械设备 | 揉丝机 | 10—15t/h揉丝机 | 沧州盛承祥机械制造有限公司 | 秸秆揉丝机 | 9R-80 | 外形尺寸（长×宽×高）：2150×2200×1580mm,配套动力：55.0kW,生产效率:10000kg/h。 | 3500 | 5800 | 55 | 非通用类 | 河北省
5734 | 畜牧水产养殖机械 | 饲料（草）加工机械设备 | 揉丝机 | 2—4t/h揉丝机 | 沧州盛承祥机械制造有限公司 | 秸秆揉丝机 | 9R-40C | 外形尺寸（长×宽×高）：1460×1520×850mm,配套动力：18.5kW,生产效率：2000kg/h。 | 590 | 980 | 18.5 | 非通用类 | 河北省
5735 | 畜牧水产养殖机械 | 饲料（草）加工机械设备 | 揉丝机 | 2—4t/h揉丝机 | 沧州盛承祥机械制造有限公司 | 秸秆揉丝机 | 9R-50C | 外形尺寸（长×宽×高）：1670×1360×1030mm,配套动力：30.0kW,生产效率：2700kg/h。 | 590 | 980 | 30 | 非通用类 | 河北省
5736 | 畜牧水产养殖机械 | 饲料（草）加工机械设备 | 揉丝机 | 6—10t/h揉丝机 | 沧州盛承祥机械制造有限公司 | 秸秆揉丝机 | 9R-60C | 外形尺寸（长×宽×高）：1900×1900×1410mm,配套动力：55.0kW,生产效率：7000kg/h。 | 2100 | 3500 | 55 | 非通用类 | 河北省
5737 | 畜牧水产养殖机械 | 饲料（草）加工机械设备 | 揉丝机 | 6—10t/h揉丝机 | 沧州盛承祥机械制造有限公司 | 秸秆揉丝机 | 9R-80C | 外形尺寸（长×宽×高）：1900×1360×1600mm,配套动力：55.0kW,生产效率：8000kg/h。 | 2100 | 3500 | 55 | 非通用类 | 河北省
5738 | 畜牧水产养殖机械 | 饲料（草）加工机械设备 | 揉丝机 | 10—15t/h揉丝机 | 沧州盛承祥机械制造有限公司 | 秸秆揉丝机 | 9R-100C | 外形尺寸（长×宽×高）：1880×1600×1600mm,配套动力：75.0kW,生产效率：10000kg/h。 | 3500 | 5800 | 75 | 非通用类 | 河北省
5739 | 畜牧水产养殖机械 | 饲料（草）加工机械设备 | 揉丝机 | 1—2t/h揉丝机 | 郑州吉峰机械制造有限公司 | 秸秆揉丝机 | 9RS-1 | 配套动力：2.2kW。生产率：1036kg/h | 430 | 710 | 2.2 | 非通用类 | 河南
5740 | 畜牧水产养殖机械 | 饲料（草）加工机械设备 | 揉丝机 | 1t/h以下揉丝机 | 郑州市牧昌农业机械制造有限公司 | 秸秆揉丝机 | 9RS-0.5 | 结构形式(/)铡切揉搓式配套动力(kW)3结构质量(kg)55外形尺寸〔长×宽×高〕(mm)900×1100×1300生产率（kg/h)500主轴转速(r/min)3800转子直径（mm)210锤片数量（片）24锤片尺寸（长×宽×高）95×30×3喂入方式（/）人工喂入 | 260 | 430 | 3 | 非通用类 | 河南省
5741 | 畜牧水产养殖机械 | 饲料（草）加工机械设备 | 揉丝机 | 2—4t/h揉丝机 | 郑州市牧昌农业机械制造有限公司 | 秸秆揉丝机 | 9RS-800 | 结构形式（/)铡切揉搓式配套动力（kW)37结构质量（kg)1020外形尺寸（长×宽×高）（mm)2200×1150×1200生产率（kg/h)2000-3000主轴转速（r/min)2150转子直径（mm）600锤片数量（片）36锤片尺寸（长×宽×高）（mm)180×150×10喂入方式（/)自动喂入 | 590 | 980 | 37 | 非通用类 | 河南省
5742 | 畜牧水产养殖机械 | 饲料（草）加工机械设备 | 揉丝机 | 2—4t/h揉丝机 | 郑州市牧昌农业机械制造有限公司 | 秸秆揉丝机 | 9RS-1000 | 结构形式（/)铡切揉搓式配套动力（kW)45结构质量（kg)1800外形尺寸（长×宽×高）（mm)2850×1250×1300生产率（kg/h)2500-4000主轴转速（r/min)2150转子直径（mm）800锤片数量（片）42锤片尺寸（长×宽×高）（mm)180×150×10喂入方式（/)自动喂入 | 590 | 980 | 45 | 非通用类 | 河南省
5743 | 畜牧水产养殖机械 | 饲料（草）加工机械设备 | 揉丝机 | 2-4t/h揉丝机 | 临洮县宏丰机械制造有限公司 | 揉丝机 | 9ZR-2.0 | 生产率:3.657t/h | 590 | 980 | 4.5 | 非通用类 | 甘肃省
5744 | 畜牧水产养殖机械 | 饲料（草）加工机械设备 | 揉丝机 | 1t/h以下揉丝机 | 洛阳四达农机有限公司 | 秸秆揉丝机 | 9RC-50 | 生产率:0.5-1.57t/h | 260 | 430 | 11～15 | 非通用类 | 河南
5745 | 畜牧水产养殖机械 | 饲料（草）加工机械设备 | 揉丝机 | 4—6t/h揉丝机 | 洛阳四达农机有限公司 | 秸秆揉丝机 | 9RC-70 | 生产率≥5t/h | 1000 | 1600 | 37 | 非通用类 | 河南
5746 | 畜牧水产养殖机械 | 饲料（草）加工机械设备 | 揉丝机 | 6—10t/h揉丝机 | 洛阳四达农机有限公司 | 秸秆揉丝机 | 9RC-100 | 生产率≥6t/h | 2100 | 3500 | 18.5 | 非通用类 | 河南
5747 | 畜牧水产养殖机械 | 饲料（草）加工机械设备 | 揉丝机 | 2—4t/h揉丝机 | 洛阳四达农机有限公司 | 秸秆揉丝机 | 9RC-130 | 生产率≥3t/h | 590 | 980 | 30 | 非通用类 | 河南
5748 | 畜牧水产养殖机械 | 饲料（草）加工机械设备 | 揉丝机 | 1-2t/h揉丝机 | 石家庄五业农牧机械有限公司 | 揉丝机 | 9RS-40 | 生产率（t/h):1.138 | 430 | 710 | 11 | 非通用类 | 河北省
5749 | 畜牧水产养殖机械 | 饲料（草）加工机械设备 | 揉丝机 | 2—4t/h揉丝机 | 山东一能九信农牧装备有限位公司 | 饲草揉碎机 | 9ZR-4.0 | 生产率：干秸秆≥2.5t/h；青秸秆≥6.5t/h；电动机：7.5kW | 590 | 980 | 7.5 | 非通用类 | 山东省
5750 | 畜牧水产养殖机械 | 饲料（草）加工机械设备 | 揉丝机 | 4—6t/h揉丝机 | 山东一能九信农牧装备有限位公司 | 饲草揉碎机 | 9ZR-6.0 | 生产率：干秸秆≥4.00t/h；青秸秆≥10.5t/h；电动机：11-15kW | 1000 | 1600 | 11-15 | 非通用类 | 山东省
5751 | 畜牧水产养殖机械 | 饲料（草）加工机械设备 | 揉丝机 | 6—10t/h揉丝机 | 山东一能九信农牧装备有限位公司 | 饲草揉碎机 | 9ZR-9.0 | 生产率：干秸秆≥7.0t/h；青秸秆≥16t/h；电动机：18.5-22kW | 2100 | 3500 | 18.5-22 | 非通用类 | 山东省
5752 | 畜牧水产养殖机械 | 饲料(草)加工机械设备 | 饲料粉碎机 | 400mm以下饲料粉碎机 | 湖南省韶峰机械有限公司 | 饲料粉碎机 | 9F-18 | 转子直径180mm、配套动力功率2.2kW | 200 | 300 | 2.2 | 非通用类 | 湖南省
5753 | 畜牧水产养殖机械 | 饲料（草）加工机械设备 | 饲料粉碎机 | 400mm以下饲料粉碎机 | 宜良汝全农机制造有限公司 | 饲料粉碎机 | 9FS-220 | 转子直径220mm、含动力 | 200 | 300 | 2.2 | 非通用类 | 云南省
5754 | 畜牧水产养殖机械 | 饲料（草）加工机械设备 | 饲料粉碎机 | 400mm以下饲料粉碎机 | 宜良县东毅农机制造有限公司 | 饲料粉碎机 | 9FQ-28 | 转子直径280mm、含动力 | 200 | 300 | 2.2 | 非通用类 | 云南省
5755 | 畜牧水产养殖机械 | 饲料（草）加工机械设备 | 饲料粉碎机 | 400mm以下饲料粉碎机 | 安徽省阜阳市盛大机械有限公司 | 饲料粉碎机 | 9FQ30-20 | 转子直径：300mm | 200 | 300 | 4 | 非通用类 | 安徽省
5756 | 畜牧水产养殖机械 | 饲料（草）加工机械设备 | 饲料粉碎机 | 400-550mm饲料粉碎机 | 安徽省阜阳市盛大机械有限公司 | 饲料粉碎机 | 9FQ40-22 | 转子直径：400mm | 600 | 1000 | 7.5 | 非通用类 | 安徽省
5757 | 畜牧水产养殖机械 | 饲料（草）加工机械设备 | 饲料粉碎机 | 400-550mm饲料粉碎机 | 安徽省阜阳市盛大机械有限公司 | 饲料粉碎机 | 9FQ40-28 | 转子直径：400mm | 600 | 1000 | 11 | 非通用类 | 安徽省
5758 | 畜牧水产养殖机械 | 饲料（草）加工机械设备 | 饲料粉碎机 | 400-550mm饲料粉碎机 | 安徽省阜阳市盛大机械有限公司 | 饲料粉碎机 | 9FQ50-28 | 转子直径：500mm | 600 | 1000 | 15 | 非通用类 | 安徽省
5759 | 畜牧水产养殖机械 | 饲料（草）加工机械设备 | 饲料粉碎机 | 400-550mm饲料粉碎机 | 安徽省阜阳市盛大机械有限公司 | 双粉碎型饲料粉碎机 | 9FQ50-40 | 转子直径：500mm | 600 | 1000 | 22 | 非通用类 | 安徽省
5760 | 畜牧水产养殖机械 | 饲料（草）加工机械设备 | 饲料粉碎机 | 400-550mm饲料粉碎机 | 安徽省阜阳市盛大机械有限公司 | 饲料粉碎机 | 9FQ50-60 | 转子直径：500mm | 600 | 1000 | 30 | 非通用类 | 安徽省
5761 | 畜牧水产养殖机械 | 饲料（草）加工机械设备 | 饲料粉碎机 | 400mm以下饲料粉碎机 | 湖南省劲松机械有限公司 | 齿爪式粉碎机 | 9F-26 | 生产效率≥250Kg/h，转子直径为φ250，粉碎室宽度为100mm。 | 200 | 300 | 2.2 | 非通用类 | 湖南省
5762 | 畜牧水产养殖机械 | 饲料(草)加工机械设备 | 饲料粉碎机 | 400mm以下饲料粉碎机 | 四川省兴四达机电制造有限公司 | 齿爪式饲料粉碎机 | 9FZ-20 | 转子直径Φ200mm，含电机，2.2kW配套功率。 | 200 | 300 | 2.2 | 非通用类 | 四川省
5763 | 畜牧水产养殖机械 | 饲料(草)加工机械设备 | 饲料粉碎机 | 400mm以下饲料粉碎机 | 四川省兴四达机电制造有限公司 | 齿爪式饲料粉碎机 | 9FZ-23 | 转子直径Φ230mm，含电机，2.2kW≤配套功率。 | 200 | 300 | 2.2 | 非通用类 | 四川省
5764 | 畜牧水产养殖机械 | 饲料（草）加工机械设备 | 饲料粉碎机 | 400mm以下饲料粉碎机 | 四川晶工机械有限公司 | 饲料粉碎机 | 9FZ-15 | 1、结构方式：齿爪式。2、进料方式：轴向进料。外形尺寸：450*300*640mm.4、转子直径：150mm。5、粉碎室宽度：50mm.6、扁齿数量：3个。7、主轴转速7200r/min.8、配套动力：1.1-1.5kW | 200 | 300 | 1.1-1.5 | 非通用类 | 四川省
5765 | 畜牧水产养殖机械 | 饲料（草）加工机械设备 | 饲料粉碎机 | 400mm以下饲料粉碎机 | 四川晶工机械有限公司 | 饲料粉碎机 | 9FZ-23 | 1、结构方式：齿爪式。2、进料方式：轴向进料。3、外形尺寸：720*450*930mm.4、转子直径：240mm。5、粉碎室宽度：100mm.6、扁齿数量：4个。7、主轴转速5000r/min.8、配套动力：2.2kW | 200 | 300 | 2.2 | 非通用类 | 四川省
5766 | 畜牧水产养殖机械 | 饲料（草）加工机械设备 | 饲料粉碎机 | 400mm以下饲料粉碎机 | 四川晶工机械有限公司 | 饲料粉碎机 | 9FZ-35 | 1、结构方式：齿爪式。2、进料方式：轴向进料。3、外形尺寸610*480*1130mm.4、转子直径：350mm。5、粉碎室宽度：135mm.6、扁齿数量：5个。7、主轴转速3500-3800r/min.8、配套动力：7.5-11kW | 200 | 300 | 7.5-11 | 非通用类 | 四川省
5767 | 畜牧水产养殖机械 | 饲料（草）加工机械设备 | 饲料粉碎机 | 400mm以下饲料粉碎机 | 四川晶工机械有限公司 | 饲料粉碎机 | 9FQ-40 | 1、结构方式：锤片式。2、进料方式：切向进料。3、外形尺寸880*700*1050mm.4、转子直径：398mm。5、粉碎室宽度：202mm.6、锤片数量：12块。7、主轴转速3500-3800r/min.8、配套动力：11kW | 200 | 300 | 11 | 非通用类 | 四川省
5768 | 畜牧水产养殖机械 | 饲料（草）加工机械设备 | 饲料粉碎机 | 400mm以下饲料粉碎机 | 荣县双丰机械制造有限公司 | 饲料粉碎机 | 9FZ-23 | 转子直径(MM):230 | 200 | 300 | 3 | 非通用类 | 四川省
5769 | 畜牧水产养殖机械 | 饲料（草）加工机械设备 | 饲料粉碎机 | 400mm以下饲料粉碎机 | 荣县双丰机械制造有限公司 | 粉碎机 | 9FZ-21 | 转子直径(MM):210 | 200 | 300 | 3 | 非通用类 | 四川省
5770 | 畜牧水产养殖机械 | 饲料（草）加工机械设备 | 饲料粉碎机 | 400mm以下饲料粉碎机 | 四川省旭东机械制造有限公司 | 饲料粉碎机 | 9FZ-21 | 转子直径(mm):210 | 200 | 300 | 3 | 非通用类 | 四川省
5771 | 畜牧水产养殖机械 | 饲料（草）加工机械设备 | 饲料粉碎机 | 400mm以下饲料粉碎机 | 四川省旭东机械制造有限公司 | 饲料粉碎机 | 9FZ-24 | 转子直径(mm):238 | 200 | 300 | 3 | 非通用类 | 四川省
5772 | 畜牧水产养殖机械 | 饲料（草）加工机械设备 | 饲料粉碎机 | 400mm以下饲料粉碎机 | 四川省旭东机械制造有限公司 | 饲料粉碎机 | 9FQ-20 | 转子直径(mm):197 | 200 | 300 | 2.2 | 非通用类 | 四川省
5773 | 畜牧水产养殖机械 | 饲料（草）加工机械设备 | 饲料粉碎机 | 400-550mm饲料粉碎机 | 凤城市联发农机制造有限公司 | 饲料粉碎机 | 9FQ-400 | 转子直径400mm | 600 | 1000 | 3.7 | 非通用类 | 辽宁省
5774 | 畜牧水产养殖机械 | 饲料（草）加工机械设备 | 饲料粉碎机 | 400-550mm饲料粉碎机 | 凤城市联发农机制造有限公司 | 饲料粉碎机 | 9FQ-450 | 转子直径450mm | 600 | 1000 | 5.5 | 非通用类 | 辽宁省
5775 | 畜牧水产养殖机械 | 饲料（草）加工机械设备 | 饲料粉碎机 | 400mm以下饲料粉碎机 | 诸城市盛奥机械有限公司 | 锤片式饲料粉碎机 | 9FQ30-20 | 转子直径300mm | 200 | 300 | 2.2-3 | 非通用类 | 山东
5776 | 畜牧水产养殖机械 | 饲料（草）加工机械设备 | 饲料粉碎机 | 400—550mm饲料粉碎机 | 诸城市盛奥机械有限公司 | 锤片式饲料粉碎机 | 9FQ40-28 | 转子直径400mm | 600 | 1000 | 11 | 非通用类 | 山东
5777 | 畜牧水产养殖机械 | 饲料（草）加工机械设备 | 饲料粉碎机 | 400—550mm饲料粉碎机 | 诸城市盛奥机械有限公司 | 锤片式饲料粉碎机 | 9FQ50-40 | 转子直径500mm | 600 | 1000 | 18.5 | 非通用类 | 山东
5778 | 畜牧水产养殖机械 | 饲料（草）加工机械设备 | 饲料粉碎机 | 400mm以下饲料粉碎机 | 乐山市东川机械有限公司 | 饲料粉碎机 | 9FZ-23K | 结构形式：齿爪式，进料方式：轴向进料，转子直径：φ230mm，粉碎室宽度：175mm，主轴转速：5100r/min,外形尺寸：820×430×840 基本配置：粉碎机1套，电动机1台 | 200 | 300 | 2.2 | 非通用类 | 四川省
5779 | 畜牧水产养殖机械 | 饲料（草）加工机械设备 | 饲料粉碎机 | 400mm以下饲料粉碎机 | 乐山市东川机械有限公司 | 饲料粉碎机 | 9FZ-23Z | 结构形式：齿爪式，进料方式：轴向进料，转子直径：φ230mm，粉碎室宽度：105mm，主轴转速：5100r/min。外形尺寸：780×430×780 基本配置：粉碎机1套，电动机1台 | 200 | 300 | 2.2 | 非通用类 | 四川省
5780 | 畜牧水产养殖机械 | 饲料（草）加工机械设备 | 饲料粉碎机 | 400mm以下饲料粉碎机 | 乐山市东川机械有限公司 | 饲料粉碎机 | 9FZ-19 | 结构形式：齿爪式，进料方式：轴向进料，转子直径：φ190mm，粉碎室宽度：101mm，主轴转速：5500r/min。外形尺寸：610×380×800 基本配置：粉碎机1套，电动机1台 | 200 | 300 | 2.2 | 非通用类 | 四川省
5781 | 畜牧水产养殖机械 | 饲料（草）加工机械设备 | 饲料粉碎机 | 400mm以下饲料粉碎机 | 乐山市东川机械有限公司 | 饲料粉碎机 | 9FZ-21 | 结构形式：齿爪式，进料方式：轴向进料，转子直径：φ210mm，粉碎室宽度：105mm，主轴转速：5500r/min。外形尺寸：610×380×800 基本配置：粉碎机1套，电动机1台 | 200 | 300 | 2.2 | 非通用类 | 四川省
5782 | 畜牧水产养殖机械 | 饲料（草）加工机械设备 | 饲料粉碎机 | 400mm以下饲料粉碎机 | 乐山市东川机械有限公司 | 饲料粉碎机 | 9FQ-21 | 结构形式：锤片式，进料方式：切向进料，转子直径：φ210mm，粉碎室宽度：186mm，主轴转速：5500r/min。外形尺寸：670×460×1050 基本配置：粉碎机1套，电动机1台 | 200 | 300 | 2.2 | 非通用类 | 四川省
5783 | 畜牧水产养殖机械 | 饲料（草）加工机械设备 | 饲料粉碎机 | 400mm以下饲料粉碎机 | 乐山市东川机械有限公司 | 饲料粉碎机 | 9FQ-26 | 结构形式：锤片式，进料方式：切向进料，转子直径：φ260mm，粉碎室宽度：190mm，主轴转速：4500r/min。外形尺寸：780×560×1030 基本配置：粉碎机1套，电动机1台 | 200 | 300 | 2.2 | 非通用类 | 四川省
5784 | 畜牧水产养殖机械 | 饲料（草）加工机械设备 | 饲料粉碎机 | 400mm以下饲料粉碎机 | 乐山市五通桥区南方机电有限责任公司 | 饲料粉碎机 | 9FZ-20 | 转子直径＜400mm、含动力,9FZ20：结构型式：齿爪式，主要参数：转子工作直径198mm，转速5600/分，生产率≥120kg/时，吨料电耗≤7kW.h/t。配套动力：1.5kW-2.2kW。外形尺寸(长×宽×高mm)：935×350×850mm。基本配置：9FZ-20粉碎机1台，机架1套，皮带轮1个，三角带1根. | 200 | 300 | 2.2 | 非通用类 | 四川省
5785 | 畜牧水产养殖机械 | 饲料（草）加工机械设备 | 饲料粉碎机 | 400mm以下饲料粉碎机 | 乐山市五通桥区南方机电有限责任公司 | 饲料粉碎机 | 9FQ-20 | 转子直径＜400mm、含动力,9FQ20：结构型式：锤片式，主要参数：转子工作直径190mm，转速5600/分，生产率≥120kg/时，吨料电耗≤10kW.h/t。配套动力：1.5kW-2.2kW。外形尺寸(长×宽×高mm)：835×620×1060mm。基本配置：9FQ-20粉碎机1台，机架1套，皮带轮1个，三角带1根 | 200 | 300 | 2.2 | 非通用类 | 四川省
5786 | 畜牧水产养殖机械 | 饲料（草）加工机械设备 | 饲料粉碎机 | 400mm以下饲料粉碎机 | 郑州市牧昌农业机械制造有限公司 | 饲草粉碎机 | 9SF-0.5 | 结构形式(/)铡切揉搓式配套动力(kW)3结构质量(kg)65外形尺寸〔长×宽×高〕(mm)1200×600×850生产率（kg/h)500主轴转速(r/min)1080转子直径（mm)180锤片数量（片）24锤片尺寸（长×宽×高）(mm)95×30×3喂入方式（/）人工喂入 | 200 | 300 | 3 | 非通用类 | 河南省
5787 | 畜牧水产养殖机械 | 饲料（草）加工机械设备 | 饲料粉碎机 | 400—550mm饲料粉碎机 | 郑州市牧昌农业机械制造有限公司 | 饲料粉碎机 | 9FQ-50 | 转子直径（mm）500外形尺寸（长×宽×高）（mm)1190×790×1000整机质量（kg）105粉碎室宽度（mm）290配套动力(kW)15主轴转速（r/min)4200 | 600 | 1000 | 15 | 非通用类 | 河南省
5788 | 畜牧水产养殖机械 | 饲料（草）加工机械设备 | 饲料粉碎机 | 550mm及以上饲料粉碎机 | 当阳市天工实业有限公司 | 饲料粉碎机 | 9FZ-55-14 | 转子直径550mm | 1000 | 1600 | 7.5 | 非通用类 | 湖北省
5789 | 畜牧水产养殖机械 | 饲料（草）加工机械设备 | 饲料粉碎机 | 550mm及以上饲料粉碎机 | 当阳市天工实业有限公司 | 饲料粉碎机 | 9FZ-55-20 | 转子直径550mm | 1000 | 1600 | 15 | 非通用类 | 湖北省
5790 | 畜牧水产养殖机械 | 饲料（草）加工机械设备 | 饲料粉碎机 | 550mm及以上饲料粉碎机 | 当阳市天工实业有限公司 | 饲料粉碎机 | 9FZ-55-40 | 转子直径550mm | 1000 | 1600 | 22 | 非通用类 | 湖北省
5791 | 畜牧水产养殖机械 | 饲料（草）加工机械设备 | 饲料粉碎机 | 400mm以下饲料粉碎机 | 乐山市创工机械制造有限公司 | 锤片式粉碎机 | 9FQ20 | 1.结构型式：锤片式；2.转子直径：Ø200mm；3.主轴转速：4500-5500r/min；4.生产率：≥120Kg/h. | 200 | 300 | 1.5-3.0 | 非通用类 | 四川省
5792 | 畜牧水产养殖机械 | 饲料（草）加工机械设备 | 饲料粉碎机 | 400-550mm饲料粉碎机 | 临洮县宏丰机械制造有限公司 | 自吸式饲料粉碎机 | 9F-40-16 | 转子直径：400mm、含动力 | 600 | 1000 | 4.4 | 非通用类 | 甘肃省
5793 | 畜牧水产养殖机械 | 饲料（草）加工机械设备 | 饲料粉碎机 | 550mm及以上饲料粉碎机 | 临洮县宏丰机械制造有限公司 | 饲料粉碎机 | 9FQ-56-35 | 转子直径：560mm、含动力 | 1000 | 1600 | 11 | 非通用类 | 甘肃省
5794 | 畜牧水产养殖机械 | 饲料（草）加工机械设备 | 饲料粉碎机 | 400mm以下饲料粉碎机 | 广西三零一机械有限公司 | 饲料粉碎机 | 9F-25 | 整机质量（不含电机）56.4kg，长530mm，宽530mm，高1220mm，配套动力2.2kW，结构型式为锤片式，转子直径250mm。 | 200 | 300 | 2.2 | 非通用类 | 广西省
5795 | 畜牧水产养殖机械 | 饲料（草）加工机械设备 | 饲料粉碎机 | 400mm以下饲料粉碎机 | 广西三零一机械有限公司 | 饲料粉碎机 | 9F-20 | 整机质量（不含电机）51.8kg，长550mm，宽550mm，高1170mm，配套动力2.2kW，结构型式为锤片式，转子直径200mm。 | 200 | 300 | 2.2 | 非通用类 | 广西省
5796 | 畜牧水产养殖机械 | 饲料（草）加工机械设备 | 饲料粉碎机 | 400—550mm饲料粉碎机 | 新乡市和协饲料机械制造有限公司 | 饲料粉碎机 | 9FQ-510×125 | 转子直径:510mm、含动力：7.5kW | 600 | 1000 | 7.5 | 非通用类 | 河南省
5797 | 畜牧水产养殖机械 | 饲料（草）加工机械设备 | 饲料粉碎机 | 400—550mm饲料粉碎机 | 新乡市和协饲料机械制造有限公司 | 饲料粉碎机 | 9FQ-510×200 | 转子直径:510mm、含动力：11kW | 600 | 1000 | 11 | 非通用类 | 河南省
5798 | 畜牧水产养殖机械 | 饲料（草）加工机械设备 | 饲料粉碎机 | 400mm以下饲料粉碎机 | 洛阳四达农机有限公司 | 饲料粉碎机 | 9FQ-36 | 转子直径：360mm | 200 | 300 | 5.5～7.5 | 非通用类 | 河南
5799 | 畜牧水产养殖机械 | 饲料（草）加工机械设备 | 饲料粉碎机 | 400—550mm饲料粉碎机 | 洛阳四达农机有限公司 | 饲料粉碎机 | 9FQ-45B | 转子直径：450mm | 600 | 1000 | 11～15 | 非通用类 | 河南
5800 | 畜牧水产养殖机械 | 饲料（草）加工机械设备 | 饲料粉碎机 | 400—550mm饲料粉碎机 | 洛阳四达农机有限公司 | 饲料粉碎机 | 9FQ-50 | 转子直径：500mm | 600 | 1000 | 11～15 | 非通用类 | 河南
5801 | 畜牧水产养殖机械 | 饲料（草）加工机械设备 | 饲料粉碎机 | 400mm以下饲料粉碎机 | 四川省荣县东方机械有限公司 | 饲料粉碎机 | 9FZ-23 | 转子直径：230㎜ | 200 | 300 | 2.2 | 非通用类 | 四川省
5802 | 畜牧水产养殖机械 | 饲料（草）加工机械设备 | 饲料粉碎机 | 400mm以下饲料粉碎机 | 四川省荣县东方机械有限公司 | 饲料粉碎机 | 9FZ-35 | 转子直径：350㎜ | 200 | 300 | 11 | 非通用类 | 四川省
5803 | 畜牧水产养殖机械 | 饲料（草）加工机械设备 | 饲料粉碎机 | 400mm以下饲料粉碎机 | 四川省荣县东方机械有限公司 | 饲料粉碎机 | 9FC-20 | 转子直径：200㎜ | 200 | 300 | 2.2 | 非通用类 | 四川省
5804 | 畜牧水产养殖机械 | 饲料（草）加工机械设备 | 饲料粉碎机 | 400mm以下饲料粉碎机 | 四川省荣县东方机械有限公司 | 锤片式粉碎机 | 9FQ-20-10 | 转子直径：200㎜ | 200 | 300 | 2.2 | 非通用类 | 四川省
5805 | 畜牧水产养殖机械 | 饲料（草）加工机械设备 | 饲料粉碎机 | 400mm以下饲料粉碎机 | 四川省荣县东方机械有限公司 | 锤片式粉碎机 | 9FQ-20-25 | 转子直径：200㎜ | 200 | 300 | 2.2 | 非通用类 | 四川省
5806 | 畜牧水产养殖机械 | 饲料（草）加工机械设备 | 饲料粉碎机 | 400mm以下饴糖粉碎机 | 乐山市希旺机械有限公司 | 齿爪式粉碎机 | 9FZ-20 | 基本配置9FZ-20粉碎机一台,机架一个,说明书及附件一套，动力：2.2kW电机一台。参数-结构型式：齿爪式，进料方式：轴向进料，外形尺寸（长X宽X高）：680X360X1115mm，转子直径：Φ200mm，动力：2.2kW。 | 200 | 300 | 2.2 | 非通用类 | 四川省
5807 | 畜牧水产养殖机械 | 饲料（草）加工机械设备 | 饲料粉碎机 | 400mm以下饲料粉碎机 | 湖南省金峰机械科技有限公司 | 饲料粉碎机 | 9F-26 | 转子直径260mm、含动力 | 200 | 300 | 2.2 | 非通用类 | 湖南省
5808 | 畜牧水产养殖机械 | 饲料（草）加工机械设备 | 饲料粉碎机 | 400mm以下饲料粉碎机 | 四川省万马机械制造有限公司 | 饲料粉碎机 | 9FZ-21 | 转子直径:210mm 配套动力2.2-3.0kW电机一台 | 200 | 300 | 2.2 | 非通用类 | 四川省
5809 | 畜牧水产养殖机械 | 饲料（草）加工机械设备 | 饲料粉碎机 | 400mm以下饲料粉碎机 | 四川省万马机械制造有限公司 | 饲料粉碎机 | 9FQ-20 | 转子直径:196mm 配套动力2.2-3.0kW电机一台 | 200 | 300 | 2.2 | 非通用类 | 四川省
5810 | 畜牧水产养殖机械 | 饲料（草）加工机械设备 | 饲料粉碎机 | 400—550mm饲料粉碎机 | 天门仙粮机械有限公司 | 水滴型锤片式粉碎机 | SFSP40×18 | 外形尺寸（长×宽×高）mm520×350×450，整机质量（kg）120,粉碎室宽度(mm)180,主轴转速（r/min）4000,转子直径（mm）400,锤片数量（片）12 | 600 | 1000 | 11 | 非通用类 | 湖北
5811 | 畜牧水产养殖机械 | 饲料（草）加工机械 | 饲料粉碎机 | 400mm以下饲料粉碎机 | 昆明创工机电设备有限公司 | 锤片式饲料粉碎机 | 9FQ-30 | 转子直径:300mm，含动力 | 200元 | 300元 | 2.2 | 非通用类 | 云南省
5812 | 畜牧水产养殖机械 | 饲料（草）加工机械设备 | 饲料粉碎机 | 400mm以下饲料粉碎机 | 凤城市劲牛机械有限公司 | 饲料粉碎机 | 9FZR-330 | 主机外形尺寸（长×宽×高）480mm×950mm×970mm，整机质量57kg，转子直径330mm，粉碎室宽度135mm，锤片数量16个，主轴转速4200r/min，配套功率3.0kW，生产率410.6kg/h。 | 200 | 300 | 3 | 非通用类 | 辽宁省
5813 | 畜牧水产养殖机械 | 畜牧饲养机械 | 喂料机 | 螺旋式，料线60-160米喂料机 | 沧州洪发畜牧机械有限公司 | 弹簧式喂料机 | 9WT—36 | 电机：功率0.75kW，转速1400r/min、料箱容积：150L、料管：直径45mm、喂料线长度：50-120m | 2000 | 3300 | 0.75 | 非通用类 | 河北省
5814 | 畜牧水产养殖机械 | 畜牧饲养机械 | 喂料机 | 螺旋式，料线60-160米喂料机 | 蚌埠依爱电子科技有限责任公司 | 螺旋弹簧式喂料机 | 9WT-36 | 结构形式：螺旋式；长度：117米或≤135米任意尺寸。 | 2000 | 3300 | 0.4～1.1 | 非通用类 | 安徽省
5815 | 畜牧水产养殖机械 | 畜牧饲养机械 | 喂料机 | 螺旋式，料线60-160米喂料机 | 杭州明扬农牧设备有限公司 | 绞龙式自动送料系统 | 9SJ-1000Z | 螺旋弹簧式，输送距离≥50m，弹簧直径/螺距直径60/40mm，电机1台1.5kW，下料管道直径60mm，含料塔等。 | 2000 | 3300 | 1.5 | 非通用类 | 浙江省
5816 | 畜牧水产养殖机械 | 畜牧饲养机械 | 喂料机 | 料线60-160米喂料机 | 沧州洪发畜牧机械有限公司 | 层列式喂料机 | 9WC—3 | 电机、料箱、料管、驱动装置、控制装置；料线长30－120m | 2000 | 3300 | 2.25 | 非通用类 | 河北省
5817 | 畜牧水产养殖机械 | 畜牧饲养机械 | 喂料机 | 料线160米以上喂料机 | 沧州洪发畜牧机械有限公司 | 塞盘式喂料机 | 9WS-850 | 电机、料箱、料管、驱动装置、控制装置；料线长110－240m | 3500 | 5800 | 2.2 | 非通用类 | 河北省
5818 | 畜牧水产养殖机械 | 畜牧饲养机械 | 喂料机 | 母猪喂料机（母猪饲养成套设备） | 耒阳市兴农牧业有限公司 | 猪场栏养成套设备 | 9ZL-2/2/30 | 食槽、饮水器、保温设备、漏缝地板，单头位，宽度:1.8m | 1000 | 1600 |  | 非通用类 | 湖南
5819 | 畜牧水产养殖机械 | 畜牧饲养机械 | 送料机 | 青贮取料机 | 石家庄金农机械科技有限公司 | 青贮饲料取装机 | 9Q-1600X7 | 自走式；取料宽度：1600mm | 10000 | 16600 | 7.5 | 非通用类 | 河北省
5820 | 畜牧水产养殖机械 | 畜牧饲养机械 | 送料机 | 青贮取料机 | 河北华昌机械设备有限公司 | 青贮饲料取装机 | 9Q-1600×7 | 外形尺寸：（长×宽×高）5800mm×1650mm×3910mm 工作幅宽：1600mm 取料高度：703cm 整机质量：2150kg | 10000 | 16600 | 7.5 | 通用类 | 河北省
5821 | 畜牧水产养殖机械 | 畜牧饲养机械 | 送料机 | 青贮取料机 | 石家庄万通机械制造有限公司 | 青贮饲草装取机 | 9QZ-7 | 取料宽度:1600mm,取料高度:7004mm | 10000 | 16600 | 7.5 | 非通用类 | 河北省
5822 | 畜牧水产养殖机械 | 畜牧饲养机械 | 送料机 | 青贮取料机 | 石家庄市联实机械有限公司 | 青贮饲料取装机 | 9Q-1600×7 | 取料宽度：1600mm | 10000 | 16600 | 7.5 | 非通用类 | 河北省
5823 | 畜牧水产养殖机械 | 畜牧饲养机械 | 送料机 | 青贮取料机 | 石家庄市百牧旺乳业机械有限公司 | 青贮取料机 | 9QQ-1600 | 自走式；取料宽度：1600mm | 10000 | 16600 | 5.5 | 非通用类 | 河北省
5824 | 畜牧水产养殖机械 | 畜牧饲养机械 | 送料机 | 青贮取料机 | 石家庄市百牧旺乳业机械有限公司 | 青贮取料机 | 9QQ-1900 | 自走式；取料宽度：1900mm | 10000 | 16600 | 7.5 | 非通用类 | 河北省
5825 | 畜牧水产养殖机械 | 畜牧饲养机械 | 送料机 | 青贮取料机 | 石家庄市金源机械有限公司 | 青贮饲料装取机 | 9QZ-1600-7 | 滚筒电机功率7.5kW；滚筒额定转数160r/min、滚筒取料刀数量100个、工作幅宽1600mm；外形尺寸7200mm×1900mm×4800mm；取料高度7000mm | 10000 | 16600 | 7.5 | 非通用类 | 河北省
5826 | 畜牧水产养殖机械 | 畜牧饲养机械 | 送料机 | 50—100m索盘式送料机 | 杭州明扬农牧设备有限公司 | 索盘式送料机 | 9SS-1500-100 | 索盘式，送料长度100m，送料宽度直径60，含料塔，控制箱1只，盘索下料管送料管若干米，计量器若干等，驱动电机1.5kW（涵盖型号）。 | 4300 | 7100 | 1.5 | 非通用类 | 浙江省
5827 | 畜牧水产养殖机械 | 畜牧饲养机械 | 送料机 | 100—200m索盘式送料机 | 杭州明扬农牧设备有限公司 | 索盘式送料机 | 9SS-1500-200 | 索盘式，送料长度200m，送料宽度直径60，含料塔，控制箱1只，盘索下料管送料管若干米，计量器若干等，驱动电机1.5kW（涵盖型号）。 | 12600 | 21000 | 1.5 | 非通用类 | 浙江省
5828 | 畜牧水产养殖机械 | 畜牧饲养机械 | 送料机 | 200m及以上索盘式送料机 | 杭州明扬农牧设备有限公司 | 索盘式送料机 | 9SS-1500-250 | 索盘式，送料长度250m，送料宽度直径60，含料塔，控制箱1只，盘索下料管送料管若干米，计量器若干等，驱动电机1.5kW。 | 16900 | 28100 | 1.5 | 非通用类 | 浙江省
5829 | 畜牧水产养殖机械 | 畜牧饲养机械 | 清粪机（车） | 牵引刮板式清粪机 | 北京京鹏环宇畜牧科技股份有限公司 | 链条刮板式自动清粪机 | 9FZQ-4500D | 配套动力：0.75kW、外形尺寸（长*宽*高）：985mm*526mm*410mm(驱动主机箱)、结构质量：1970kg、刮粪板宽度：4500mm、刮粪板回程离地间隙：52mm，牵引刮板式清粪机 | 600 | 1000 | 0.75 | 非通用类 | 北京
5830 | 畜牧水产养殖机械 | 畜牧饲养机械 | 清粪机（车） | 牵引刮板式清粪机 | 沧州洪发畜牧机械有限公司 | 清粪机 | 9FQ—2200 | 牵引刮板式清粪机 | 600 | 1000 | 2.2 | 非通用类 | 河北省
5831 | 畜牧水产养殖机械 | 畜牧饲养机械 | 清粪机（车） | 牵引刮板式清粪机 | 石家庄市百牧旺乳业机械有限公司 | 清粪机 | 9FQ-2000 | 结构形式：牵引式；刮粪板宽度：2000mm | 600 | 1000 | 3 | 非通用类 | 河北省
5832 | 畜牧水产养殖机械 | 水产养殖机械 | 增氧机 | 普通型增氧机 | 台州金湖机电有限公司 | 水车式增氧机 | YC-0.75 | 外型尺寸（长×宽×高）：1530×1200×730mm，整机质量：60.85kg，浮体材料：PE，浮体体积：0.154m3，配套动力：0.75kW，水车转速：100r/min，叶轮数：2只，叶轮直径：640mm，叶片数：16 | 350 | 580 | 0.75 | 非通用类 | 浙江省
5833 | 畜牧水产养殖机械 | 水产养殖机械 | 增氧机 | 普通型增氧机 | 台州金湖机电有限公司 | 水车式增氧机 | YC-1.5 | 外型尺寸（长×宽×高）：1530×2140×720mm，整机质量：74.2kg，浮体材料：PE，浮体体积：0.231m3，配套动力：1.5kW，水车转速：100r/min，叶轮数：4只，叶轮直径;640mm，叶片数：32 | 350 | 580 | 1.5 | 非通用类 | 浙江省
5834 | 畜牧水产养殖机械 | 水产养殖机械 | 增氧机 | 普通型增氧机 | 台州金湖机电有限公司 | 叶轮式增氧机 | YL-1.5 | 外型尺寸（直径×高）：2000×800mm,整机质量：54.4kg，浮体材料：PE，浮体体积：0.106m3，配套动力：1.5kW，叶轮转速：126r/min，叶轮直径：62mm，叶片数：12，叶轮锥角：48° | 350 | 580 | 1.5 | 非通用类 | 浙江省
5835 | 畜牧水产养殖机械 | 水产养殖机械 | 增氧机 | 普通型增氧机 | 台州金湖机电有限公司 | 叶轮式增氧机 | YC-3.0 | 外型尺寸（长×宽×高）：2150×2150×950mm,整机质量：84.4kg，浮体材料：PE，浮体体积：0.124m3，配套动力：3.0kW，叶轮转速：126r/min，叶轮直径：76mm，叶片数：12只，叶轮锥角：48° | 350 | 580 | 3 | 非通用类 | 浙江省
5836 | 畜牧水产养殖机械 | 水产养殖机械 | 增氧机 | 普通型增氧机 | 台州金湖机电有限公司 | 曝气涌浪式增氧机 | YLZ-1.5 | 外型尺寸（直径×高）：940×550mm，整机质量：32kg，浮体材料：PE，浮体体积：0.106m3，配套动力：1.5kW，叶轮转速：410r/min，叶轮直径：250mm，叶片数：6只，叶轮锥角：48° | 950 | 1500 | 1.5 | 非通用类 | 浙江省
5837 | 畜牧水产养殖机械 | 水产养殖机械 | 增氧机 | 微孔曝气式增氧机 | 江阴江达机械装备有限公司 | 曝气增氧机 | JD-B-1.5×Φ10 | 曝气式增氧机，电机功率：1.5kW、电机型号：Y90L-4，风机型号：50L,微孔管内径为10mm，微孔管长度+气管长度≥440米，连接件及其他配件，动力效率：≥5kg（kW.h），增氧能力：≥1.0kg/h,噪音：≤85db（A），绝缘电阻：≥1兆欧。整机质保一年 | 950 | 1500 | 1.5 | 非通用类 | 江苏省
5838 | 畜牧水产养殖机械 | 水产养殖机械 | 增氧机 | 微孔曝气式增氧机 | 江阴江达机械装备有限公司 | 曝气增氧机 | JD-B-2.2×Φ10 | 曝气式增氧机，电机功率：2.2kW、电机型号：Y100L1-4，风机型号：50L,微孔管内径为10mm，微孔管长度+气管长度≥610米，连接件及其他配件，动力效率：≥5kg（kW.h），增氧能力：≥1.0kg/h,噪音：≤85db（A），绝缘电阻：≥1兆欧。整机质保一年 | 950 | 1500 | 2.2 | 非通用类 | 江苏省
5839 | 畜牧水产养殖机械 | 水产养殖机械 | 增氧机 | 微孔曝气式增氧机 | 江阴江达机械装备有限公司 | 曝气增氧机 | JD-B-3.0×Φ10 | 曝气式增氧机，电机功率：3.0kW、电机型号：Y100L2-4，风机型号：65L,微孔管内径为10mm，微孔管长度+气管长度≥780米，连接件及其他配件，动力效率：≥5kg（kW.h），增氧能力：≥1.0kg/h,噪音：≤85db（A），绝缘电阻：≥1兆欧。整机质保一年 | 950 | 1500 | 3 | 非通用类 | 江苏省
5840 | 畜牧水产养殖机械 | 水产养殖机械 | 增氧机 | 微孔曝气式增氧机 | 江阴江达机械装备有限公司 | 曝气增氧机 | JD-B-4.0×Φ10 | 电机功率：4.0kW、电机型号：Y112M-4，风机型号：65L,微孔管内径为10mm，微孔管长度+气管长度≥1180米，连接件及其他配件，动力效率：≥5kg（kW.h），增氧能力：≥1.0kg/h,噪音：≤85db（A），绝缘电阻：≥1兆欧。整机质保一年 | 950 | 1500 | 4 | 非通用类 | 江苏省
5841 | 畜牧水产养殖机械 | 水产养殖机械 | 增氧机 | 微孔曝气式增氧机 | 江阴江达机械装备有限公司 | 曝气增氧机 | JD-B-5.5×Φ10 | 曝气式增氧机，电机功率：5.5kW、电机型号：Y132S-4，风机型号：80W,微孔管内径为10mm，微孔管长度+气管长度≥1580米，连接件及其他配件，动力效率：≥5kg（kW.h），增氧能力：≥1.0kg/h,噪音：≤85db（A），绝缘电阻：≥1兆欧。整机质保一年 | 950 | 1500 | 5.5 | 非通用类 | 江苏省
5842 | 畜牧水产养殖机械 | 水产养殖机械 | 增氧机 | 微孔曝气式增氧机 | 江阴江达机械装备有限公司 | 曝气增氧机 | JD-B-7.5×Φ10 | 曝气式增氧机，电机功率：7.5kW、电机型号：Y132M-4，风机型号：80W,微孔管内径为10mm，微孔管长度+气管长度≥2000米，连接件及其他配件，动力效率：≥5kg（kW.h），增氧能力：≥1.0kg/h,噪音：≤85db（A），绝缘电阻：≥1兆欧。整机质保一年 | 950 | 1500 | 7.5 | 非通用类 | 江苏省
5843 | 畜牧水产养殖机械 | 水产养殖机械 | 增氧机 | 微孔曝气式增氧机 | 江阴江达机械装备有限公司 | 曝气增氧机 | JD-BX-1.5×Φ10 | 曝气式增氧机，配套功率：1.5kW，风机形式型号：漩涡风机，排出压力：0.01-0.05MPa，增氧能力：≥1.0kg/h，动力效率：≥5kg/（kW.h)。整机质保一年 | 950 | 1500 | 1.5 | 非通用类 | 江苏省
5844 | 畜牧水产养殖机械 | 水产养殖机械 | 增氧机 | 普通型增氧机 | 江阴江达机械装备有限公司 | 叶轮增氧机 | YL-1.5 | 普通型增氧机，配套动力：1.5kW，额定电压：380V，整机重量：44kg，负荷水面：5-7亩，增氧能力：≥2.3kg/h，动力效率：≥1.5kg/（kW.h)。整机质保一年 | 350 | 580 | 1.5 | 非通用类 | 江苏省
5845 | 畜牧水产养殖机械 | 水产养殖机械 | 增氧机 | 普通型增氧机 | 江阴江达机械装备有限公司 | 叶轮增氧机 | YL-3.0 | 普通型增氧机，配套动力：3.0kW，额定电压：380V，整机重量：66kg，负荷水面：7-12亩，增氧能力：≥4.5kg/h，动力效率：≥1.5kg/（kW.h)。整机质保一年 | 350 | 580 | 3 | 非通用类 | 江苏省
5846 | 畜牧水产养殖机械 | 水产养殖机械 | 增氧机 | 普通型增氧机 | 金湖县杰达机械制造有限公司 | 叶轮增氧机 | ZY3G | 配套动力3.0kW，整机重量85kg，负荷水面7-12亩，动力效率≥1.5kg/（kW•h），增氧能力≥4.5kg/h，噪声≤100dB（A）。 | 350 | 580 | 3 | 非通用类 | 江苏省
5847 | 畜牧水产养殖机械 | 水产养殖机械 | 增氧机 | 普通型增氧机 | 金湖县杰达机械制造有限公司 | 叶轮增氧机 | ZY1.5G | 配套动力1.5kW，整机重量64kg，负荷水面4-7亩，动力效率≥1.5kg/（kW•h），增氧能力≥2.25kg/h，噪声≤100dB（A）。 | 350 | 580 | 1.5 | 非通用类 | 江苏省
5848 | 畜牧水产养殖机械 | 水产养殖机械 | 增氧机 | 普通型增氧机 | 金湖县杰达机械制造有限公司 | 水车式增氧机 | YC-1.5 | 配套动力1.5kW，整机重量80kg，负荷水面3-10亩，动力效率≥1.25kg/（kW•h），增氧能力≥1.90kg/h，噪声≤80dB（A）。 | 350 | 580 | 1.5 | 非通用类 | 江苏省
5849 | 畜牧水产养殖机械 | 水产养殖机械 | 增氧机 | 微孔曝气式增氧机 | 金湖县杰达机械制造有限公司 | 微孔曝气增氧装置 | L2.2-10 | 风机型式：罗茨风机，配套动力2.2kW，增氧能力（百米）≥1.0kgO₂/h，动力效率≥1.0kgO₂/（kW•h），曝气管配置数量240m，可配水面10亩，噪声≤85dB（A）。 | 950 | 1500 | 2.2 | 非通用类 | 江苏省
5850 | 畜牧水产养殖机械 | 水产养殖机械 | 增氧机 | 微孔曝气式增氧机 | 金湖县杰达机械制造有限公司 | 微孔曝气增氧装置 | L4.0-10 | 风机型式：罗茨风机，配套动力4.0kW，增氧能力（百米）≥1.0kgO₂/h，动力效率≥1.0kgO₂/（kW•h），曝气管配置数量480m，可配水面20亩，噪声≤85dB（A）。 | 950 | 1500 | 4 | 非通用类 | 江苏省
5851 | 畜牧水产养殖机械 | 水产养殖机械 | 增氧机 | 普通型增氧机 | 台州天泉泵业有限公司 | 水车式增氧机 | YC-1.5 | 配套动力1.5kW,增氧能力1.94KG/H，动力效率1.39KG/(H·kW)，空运转噪声（声压级）74.1dB（A），净浮力2.463 | 350 | 580 | 1.5 | 非通用类 | 浙江省
5852 | 畜牧水产养殖机械 | 水产养殖机械 | 增氧机 | 普通型增氧机 | 台州天泉泵业有限公司 | 水车式增氧机 | YC-2.2 | 配套动力2.2kW,增氧能力3.27KG/H，动力效率1.30KG/(H·kW)，空运转噪声（声压级）79.6dB（A），净浮力1.958 | 350 | 580 | 2.2 | 非通用类 | 浙江省
5853 | 畜牧水产养殖机械 | 水产养殖机械 | 增氧机 | 普通型增氧机 | 台州天泉泵业有限公司 | 叶轮式增氧机 | YL-1.5 | 配套动力1.5kW,增氧能力2.59KG/H，动力效率1.51KG/(H·kW)，空运转噪声（声压级）90.1dB（A），净浮力2.846 | 350 | 580 | 1.5 | 非通用类 | 浙江省
5854 | 畜牧水产养殖机械 | 水产养殖机械 | 增氧机 | 普通型增氧机 | 台州天泉泵业有限公司 | 叶轮式增氧机 | YL-3 | 配套动力3kW，增氧能力4.53KG/H，动力效率1.52KG/(H·kW)，空运转噪声（声压级）93.7dB（A），净浮力2.053 | 350 | 583 | 3 | 非通用类 | 浙江省
5855 | 畜牧水产养殖机械 | 水产养殖机械 | 增氧机 | 普通型增氧机 | 金湖小青青机电设备有限公司 | 叶轮增氧机 | ZY1.5G | 普通型增氧机。1、型号：ZY1.5G，2、配套电机：1.5kW，3、整机重量：64kg，4、叶轮转速：130r/min，5、外型尺寸：φ2400×760，6、叶轮材料：塑料，7、叶轮直径：590mm,8、叶片数：12片，9、浮球材料：塑料，10、浮体体积：0.040×3m3,11、浮体数量：3只，12、叶轮锥角：600 | 350 | 580 | 1.5 | 非通用类 | 江苏省
5856 | 畜牧水产养殖机械 | 水产养殖机械 | 增氧机 | 普通型增氧机 | 金湖小青青机电设备有限公司 | 叶轮增氧机 | ZY3G | 普通型增氧机。1、型号：ZY3G，2、配套电机：3kW，3、整机重量：76kg，4、叶轮转速：125r/min，5、外型尺寸：φ2520×920，6、叶轮材料：塑料，7、叶轮直径：780mm,8、叶片数：12片，9、浮球材料：塑料，10、浮体体积：0.0461×3m3,11、浮体数量：3只，12、叶轮锥角：600 | 350 | 580 | 3 | 非通用类 | 江苏省
5857 | 畜牧水产养殖机械 | 水产养殖机械 | 增氧机 | 普通型增氧机 | 金湖小青青机电设备有限公司 | 水车式增氧机 | YC-1.5 | 普通型增氧机。1、配套电机功率：1.5kW，2、整机重量：80kg，3、外形尺寸：2030×1770×745mm，4、叶轮转速：101r/min，5、叶轮材料：塑料，叶轮直径：φ640，叶轮数：4只，叶片数：4×8片，6、浮体材料：塑料，浮体体积：0.058m3，浮体数量：3只 | 350 | 580 | 1.5 | 非通用类 | 江苏省
5858 | 畜牧水产养殖机械 | 水产养殖机械 | 增氧机 | 微孔曝气式增氧机 | 金湖小青青机电设备有限公司 | 微孔曝气增氧机 | ZWK3.0-10 | 曝气式增氧机。1、曝气管规格：外径φ14mm，内径φ10mm，2、曝气管排列方式：盘式，3、盘径：φ0.85m，4、每盘曝气管长度：10m，5、曝气管长度：400m,6、配套风机型号：HRS40L,7、额定风压：24.5kPa，8、额定风量：155m3/h，9、配套风机功率：3kW | 950 | 1500 | 3 | 非通用类 | 江苏省
5859 | 畜牧水产养殖机械 | 水产养殖机械 | 增氧机 | 普通型增氧机 | 浙江富地机械有限公司 | 水车式增氧机 | SC-0.75 | 配套动力富地0.75kW专用电机内装过热过载保护器,弧形伞齿轮传动减速箱,尼龙叶轮,全新PE浮船,304不锈钢传动轴及支架.增氧能力≥1.10KGO2/H,动力效率≥1.25KGO2/(H·kW),整机质量60KG,外形尺寸1600X1480X865MM | 350 | 580 | 0.75 | 非通用类 | 浙江
5860 | 畜牧水产养殖机械 | 水产养殖机械 | 增氧机 | 普通型增氧机 | 浙江富地机械有限公司 | 水车式增氧机 | SC-1.5 | 配套动力富地1.5kW专用电机内装过热过载保护器,弧形伞齿轮传动减速箱,尼龙叶轮,全新PE浮船,304不锈钢传动轴及支架.增氧能力≥1.90KGO2/H,动力效率≥1.25KGO2/(H·kW),整机质量71KG,外形尺寸580X2020X865MM, | 350 | 580 | 1.5 | 非通用类 | 浙江
5861 | 畜牧水产养殖机械 | 水产养殖机械 | 增氧机 | 普通型增氧机 | 浙江富地机械有限公司 | 高效率水车式增氧机 | GSC-1.5 | 配套动力富地1.5kW专用电机内装过热过载保护器,增氧能力≥2.0KGO2/H,动力效率≥1.8KGO2/(H·kW),整机质量60KG,整机尺寸1990×1990×890MM | 350 | 580 | 1.5 | 非通用类 | 浙江
5862 | 畜牧水产养殖机械 | 水产养殖机械 | 增氧机 | 普通型增氧机 | 浙江富地机械有限公司 | 高效率水车式增氧机 | GSC-2.2 | 配套动力富地富地2.2kW专用电机内装过热过载保护器,增氧能力≥3.5KGO2/H,动力效率≥1.8KGO2/(H·kW),整机质量100KG,整机尺寸2500×1640×880MM | 350 | 580 | 2.2 | 非通用类 | 浙江
5863 | 畜牧水产养殖机械 | 水产养殖机械 | 增氧机 | 普通型增氧机 | 浙江富地机械有限公司 | 水车式增氧机 | SC-3.75 | 配套动力富地3.75kW专用电机内装过热过载保护器,弧形伞齿轮传动减速箱,尼龙叶轮,全新PE浮船,304不锈钢传动轴及支架,增氧能力≥5.7KGO2/H,动力效率≥1.7KGO2/(H?kW),整机质量153KG,整机尺寸10500×1600×700MM | 350 | 580 | 3.75 | 非通用类 | 浙江
5864 | 畜牧水产养殖机械 | 水产养殖机械 | 增氧机 | 普通型增氧机 | 浙江富地机械有限公司 | 叶轮式增氧机 | YL-1.1 | 配套动力富地1.1kW专用电机内装过热过载保护器,铬锰钛合金钢齿轮,全新PE浮球,热镀锌叶轮,热镀锌管支撑杆.增氧能力≥1.60KGO2/H,动力效率≥1.4KGO2/(H·kW),整机质量55KG,外形尺寸1930X1930X750MM | 350 | 580 | 1.1 | 非通用类 | 浙江
5865 | 畜牧水产养殖机械 | 水产养殖机械 | 增氧机 | 普通型增氧机 | 浙江富地机械有限公司 | 叶轮式增氧机 | YL-1.5 | 配套动力富地1.5kW专用电机内装过热过载保护器,铬锰钛合金钢齿轮,全新PE浮球,热镀锌叶轮,热镀锌管支撑杆.增氧能力≥2.30KGO2/H,动力效率≥1.5KGO2/(H·kW),整机质量65KG,外形尺寸1930X1930X750MM | 350 | 580 | 1.5 | 非通用类 | 浙江
5866 | 畜牧水产养殖机械 | 水产养殖机械 | 增氧机 | 普通型增氧机 | 浙江富地机械有限公司 | 叶轮式增氧机 | YL-3 | 配套动力富地3kW专用电机内装过热过载保护器,铬锰钛合金钢齿轮,全新PE浮球,热镀锌叶轮,热镀锌管支撑杆.增氧能力≥4.5KGO2/H,动力效率≥1.5KGO2/(H·kW),整机质量80KG,外形尺寸2200X2200X920MM | 350 | 580 | 3 | 非通用类 | 浙江
5867 | 畜牧水产养殖机械 | 水产养殖机械 | 增氧机 | 普通型增氧机 | 浙江富地机械有限公司 | 叶轮式增氧机 | SYL-1.5 | 发动机生产厂家:浙江富地外型尺寸(直径×高)900×720MM,整机质量26KG,浮体材料/PE,浮体体积0.072M3,配套动力1.5kW,叶轮转速286R/MIN,叶轮直径440MM,叶片数/6,叶轮锥角50O | 350 | 580 | 1.5 | 非通用类 | 浙江
5868 | 畜牧水产养殖机械 | 水产养殖机械 | 增氧机 | 普通型增氧机 | 浙江富地机械有限公司 | 射流式增氧机 | SL-1.5 | 发动机生产厂家:浙江富地增氧能力≥0.48KGO2/H、动力效率≥0.32KGO2/(H?kW).配置:1.5kW电机内装过热过载保护器、全新PE浮体、增氧能力≥0.48KGO2/H、动力效率≥0.32KGO2/(H?kW | 350 | 580 | 1.5 | 非通用类 | 浙江
5869 | 畜牧水产养殖机械 | 水产养殖机械 | 增氧机 | 普通型增氧机 | 浙江富地机械有限公司 | 喷水式增氧机 | PS-150 | 型号:PS-150,外型尺寸:1000*600*690MM,整机质量:26KG,浮体材料:聚乙烯(PE),浮体体积:0.064M3,配套动力:3.7kW,叶轮转速:2800R/MIN,叶轮直径:110MM,叶片数:8只. | 350 | 580 | 3.7 | 非通用类 | 浙江
5870 | 畜牧水产养殖机械 | 水产养殖机械 | 增氧机 | 普通型增氧机 | 浙江富地机械有限公司 | 涌浪式增氧机 | SW-0.9 | 发动机生产厂家:浙江富地形式:涌浪式、配套动力:0.9kW、增氧能力:1.74KG(O2)/H、动力效率:1.49KG(O2)/kW.H、噪声68.8DB(A)、净浮率:2.84、叶轮直径:1350MM、叶轮转速:38R/MIN、 | 350 | 580 | 0.9 | 非通用类 | 浙江
5871 | 畜牧水产养殖机械 | 水产养殖机械 | 增氧机 | 普通型增氧机 | 浙江富地机械有限公司 | 涌浪式增氧机 | SW-1.5 | 发动机生产厂家:浙江富地形式:涌浪式配套动力:1.5kW、增氧能力:2.32KG(O2)/H、动力效率:1.32KG(O2)/kW.H、噪声71.9DB(A)、净浮率:2.56、叶轮直径:1450MM、叶轮转速:38R/MIN | 350 | 580 | 1.5 | 非通用类 | 浙江
5872 | 畜牧水产养殖机械 | 水产养殖机械 | 增氧机 | 微孔曝气式增氧机 | 浙江富地机械有限公司 | 曝气式增氧机 | BQ-1.5 | 发动机生产厂家:浙江富地风机型式/罗茨风机,配套动力1.5kW,额定风压40KPA,额定风量1.4M3/MIN,曝气管规格圆盘800MM,曝气管内径8MM,曝气管外径15MM,曝气管长度200M | 950 | 1500 | 1.5 | 非通用类 | 浙江
5873 | 畜牧水产养殖机械 | 水产养殖机械 | 增氧机 | 微孔曝气式增氧机 | 浙江富地机械有限公司 | 曝气式增氧机 | BQ-2.2 | 发动机生产厂家:浙江富地风机型式/罗茨风机,配套动力2.2kW,额定风压40KPA,额定风量2.3M3/MIN,曝气管规格圆盘800MM,曝气管内径8MM,曝气管外径15MM,曝气管长度300M | 950 | 1500 | 2.2 | 非通用类 | 浙江
5874 | 畜牧水产养殖机械 | 水产养殖机械 | 增氧机 | 微孔曝气式增氧机 | 浙江富地机械有限公司 | 曝气式增氧机 | BQ-3.0 | 增氧能力≥4.8KG(O2)/H,配套动力3.0kW,风机型式离心式罗茨风机,额定风压40KPA,额定风量2.8M3/MIN,曝气管规格方盘950MM,曝气管内径8MM,曝气管外径MM15,曝气管长度500M,动力效率≥1.7KG(O2)/kW.H,噪声83.1DB(A) | 950 | 1500 | 3 | 非通用类 | 浙江
5875 | 畜牧水产养殖机械 | 水产养殖机械 | 增氧机 | 微孔曝气式增氧机 | 浙江富地机械有限公司 | 曝气式增氧机 | BQ-5.5 | 增氧能力≥9.1KG(O2)/H,配套动力5.5kW,风机型式离心式罗茨风机,额定风压50KPA,额定风量5M3/MIN,曝气管规格方盘950、圆盘650MM,曝气管内径8MM,曝气管外径15MM曝气管长度900M,动力效率≥1.7KG(O2)/kW.H,噪声82.0DB(A) | 950 | 1500 | 5.5 | 非通用类 | 浙江
5876 | 畜牧水产养殖机械 | 水产养殖机械 | 增氧机 | 微孔曝气式增氧机 | 浙江富地机械有限公司 | 曝气式增氧机 | BQ-7.5 | 增氧能力≥12.3KG(O2)/H,配套动力7.5kW,风机型式离心式罗茨风机,额定风50KPA额定风量5.5M3/MIN,曝气管规格方盘950、圆盘650MM,曝气管内径8MM,曝气管外径15MM,曝气管长度1200M,动力效率≥1.7KG(O2)/kW.H噪声83.9DB(A) | 950 | 1500 | 7.5 | 非通用类 | 浙江
5877 | 畜牧水产养殖机械 | 水产养殖机械 | 增氧机 | 普通型增氧机 | 台州天渔增氧设备科技有限公司 | 叶轮式增氧机 | YL-1.5 | 天渔牌1.5kW减速箱及电机1套，防水罩1套，浮球3只，枝杆3根，叶轮1只。配套功率1.5kW，增氧能力≥2.3kg/h；动力效率≥1.5kg/h(kW·h)；空载噪声≤100 dB(A)；外形尺寸:1600mm*1369mm*870mm | 350 | 580 | 1.5 | 非通用类 | 浙江
5878 | 畜牧水产养殖机械 | 水产养殖机械 | 增氧机 | 普通型增氧机 | 台州天渔增氧设备科技有限公司 | 叶轮式增氧机 | YL-3.0 | 天渔牌3kW减速箱及电机1套，防水罩1套，浮球3只，枝杆3根，叶轮1只。配套功率3kW，增氧能力≥4.5kg/h；动力效率≥1.5kg/h(kW·h)；空载噪声≤100 dB(A)；外形尺寸:2200mm*2200mm*920mm； | 350 | 580 | 3 | 非通用类 | 浙江
5879 | 畜牧水产养殖机械 | 水产养殖机械 | 增氧机 | 普通型增氧机 | 台州天渔增氧设备科技有限公司 | 新型曝气增氧机 | YLZ-1.5 | 天渔牌1.5kW减速箱及电机1套，组合浮球3只，不锈钢枝杆3根，叶轮1只。配套功率1.5kW，增氧能力≥2.25kg/h；动力效率≥1.5kg/h(kW·h)；空载噪声≤100 dB(A)；外形尺寸:2000mm*2000mm*820mm； | 350 | 580 | 1.5 | 非通用类 | 浙江
5880 | 畜牧水产养殖机械 | 水产养殖机械 | 增氧机 | 普通型增氧机 | 台州天渔增氧设备科技有限公司 | 喷涌式增氧机 | TPY-1.5 | 天渔牌1.5kW配套防水电机1套，下吸水装置1套，浮体1只，喷涌器1套，出水弯头1只，出水口1只。配套功率1.5kW，增氧能力≥0.88kg/h；动力效率≥0.70kg/h(kW·h)；空载噪声≤70 dB(A)；绝缘电阻（MΩ）≥1；出水口外径：100mm；外形尺寸（长*宽*高）：450mm*500mm*540mm；整机重量：17.5kg。 | 350 | 580 | 1.5 | 非通用类 | 浙江
5881 | 畜牧水产养殖机械 | 水产养殖机械 | 增氧机 | 普通型增氧机 | 台州天渔增氧设备科技有限公司 | 水车式增氧机 | YC-1.5 | 天渔牌1.5kW配套电机及齿轮箱1套，防水罩1只，叶轮4件，浮船3只，不锈钢架1套，不锈钢转轴2根活动接头2套，轴承座2只。配套功率1.5kW，增氧能力≥1.9kg/h；动力效率≥1.25kg/h(kW·h)；空载噪声≤80 dB(A)；绝缘电阻（MΩ）≥1；净浮力(kg)：大于整机的1.25倍，外形尺寸（长*宽*高）：1600mm*1980mm*880mm；整机重量：75kg。 | 350 | 580 | 1.5 | 非通用类 | 浙江
5882 | 畜牧水产养殖机械 | 水产养殖机械 | 增氧机 | 普通型增氧机 | 台州天渔增氧设备科技有限公司 | 水车式增氧机 | YC-0.75 | 天渔牌0.75kW配套电机及齿轮箱1套，防水罩1只，叶轮2件，浮船2只，不锈钢架1套，不锈钢转轴2根，活动接头2套，轴承座2只。配套功率0.75kW，增氧能力≥1.10kg/h；动力效率≥1.25kg/h(kW·h)；空载噪声≤78 dB(A)；绝缘电阻（MΩ）≥1；净浮力大于整机的1.25倍，外形尺寸（长*宽*高）：1600mm*1369mm*870mm；整机重量：55kg。 | 350 | 580 | 0.75 | 非通用类 | 浙江
5883 | 畜牧水产养殖机械 | 水产养殖机械 | 增氧机 | 普通型增氧机 | 台州天渔增氧设备科技有限公司 | 喷涌式增氧机 | TPY-1.1 | 天渔牌1.5kW配套防水电机1套，下吸水装置1套，浮体1只，喷涌器1套，出水弯头1只，出水口1只。配套功率1.1kW，增氧能力≥0.7kg/h；动力效率≥0.50kg/h(kW·h)；空载噪声≤70 dB(A)；绝缘电阻（MΩ）≥1；出水口外径：76mm；外形尺寸（长*宽*高）：500mm*440mm*515mm；整机重量：14kg。 | 350 | 580 | 1.1 | 非通用类 | 浙江
5884 | 设施农业设备 | 连栋温室设施设备 | 加温系统（含燃油热风炉、热水加温系统） | 加温系统成套设备 | 耒阳市兴农牧业有限公司 | 燃煤热风炉 | 5LJ-20 | 适用燃料：煤，供热介质：干净空气，外形尺寸：（长宽高）1140*650*1380（mm），重量（kg）：98，燃料供给方式：手动式，总换热面积（㎡）：3.5，炉膛容积（m³）：0.024，炉蓖面积（㎡）：0.009，热功率（kW）：20，输出热风风量（m³/h）：850，输出热风温度（℃）：60-130，配套风机型号名称：CF-2A多翼式离心通风机，配套风机功率（kW）：0.37，配套风机转速（r/min）：2800 | 2500 | 4100 | 20 | 非通用类 | 湖南
5885 | 设施农业设备 | 连栋温室设施设备 | 加温系统（含燃油热风炉、热水加温系统） | 加温系统成套设备 | 临沂金铭机械有限公司 | 燃煤热风炉 | 5LMS-60 | 供热量（MJ/h）：2510 | 2500 | 4100 | 14 | 非通用类 | 山东省
5886 | 设施农业设备 | 连栋温室设施设备 | 加温系统 | 加温系统成套设备 | 杨凌金叶烘干设备有限公司 | 烘干燃煤热风炉 | 5L-50 | 加煤方式：手烧炉；输出热量>167kcal/h；燃煤量≤25kg/h；外形尺寸（长*宽*高）：1800*1588*1138（mm）;热风炉体外形尺寸（外径*高）：￠760*1170（mm）; 热效率≥75%；排湿窗数量：4个；冷风门数量：2个；温度传感器分辨率：0.1℃；热交换风机功率：0.55kW; 温湿度控制仪工作电压: ～380 V;噪声：63db（A）；排烟温度≤80℃。 | 2500 | 4100 | 0.55 | 非通用类 | 陕西
5887 | 设施农业设备 | 连栋温室设施设备 | 灌溉首部(含灌溉水增压设备、过滤设备、水质软化设备、灌溉施肥一体化设备以及营养液消毒设备等) | 流量50—80m3/h灌溉首部 | 台州天泉泵业有限公司 | 微灌设备 | 8WGDL-5.1 | 流量60m3/h；首部（含水泵,标定功率5.1kW，标定转速3600r/min；过滤设备、水质软化设备、灌溉施肥一体化设备以及营养液消毒设备等） | 500 | 800 | 5.1 | 非通用类 | 浙江省
5888 | 设施农业设备 | 连栋温室设施设备 | 灌溉首部(含灌溉水增压设备、过滤设备、水质软化设备、灌溉施肥一体化设备以及营养液消毒设备等) | 流量50—80m3/h灌溉首部 | 台州天泉泵业有限公司 | 微灌设备 | 8WGQ-7.5 | 流量80m3/h；首部（含水泵,标定功率7.5kW，标定转速3000r/min；过滤设备、水质软化设备、灌溉施肥一体化设备以及营养液消毒设备等） | 1000 | 1600 | 7.5 | 非通用类 | 浙江省
5889 | 设施农业设备 | 连栋温室设施设备 | 灌溉首部(含灌溉水增压设备、过滤设备、水质软化设备、灌溉施肥一体化设备以及营养液消毒设备等) | 流量50—80m3/h灌溉首部 | 台州天泉泵业有限公司 | 微灌设备 | 8WGL-7.5 | 流量80m3/h；首部（含电机、水泵,标定功率7.5kW，标定转速3000r/min；过滤设备、水质软化设备、灌溉施肥一体化设备以及营养液消毒设备等） | 1000 | 1600 | 7.5 | 非通用类 | 浙江省
5890 | 设施农业设备 | 连栋温室设施设备 | 灌溉首部(含灌溉水增压设备、过滤设备、水质软化设备、灌溉施肥一体化设备以及营养液消毒设备等) | 流量50m3/h以下灌溉首部 | 昆明鸿溪机电有限公司 | 微灌设备（滴灌带） | 8GQ10-1.1-50 | 首部流量：10m3/h，加压设备，过滤设备，水质软化设备、施肥一体化设备以及营养消毒设备， 配套功率1.1kW | 360 | 600 | 1.1 | 非通用类 | 云南省
5891 | 设施农业设备 | 连栋温室设施设备 | 灌溉首部(含灌溉水增压设备、过滤设备、水质软化设备、灌溉施肥一体化设备以及营养液消毒设备等) | 流量80—130m3/h灌溉首部 | 昆明鸿溪机电有限公司 | 微灌设备（滴灌带） | 8GL85-7.5-80 | 首部流量：85m3/h，加压设备，过滤设备，水质软化设备、施肥一体化设备以及营养消毒设备， 配套功率7.5kW | 1000 | 1600 | 7.5 | 非通用类 | 云南省
5892 | 设施农业设备 | 连栋温室设施设备 | 灌溉首部(含灌溉水增压设备、过滤设备、水质软化设备、灌溉施肥一体化设备以及营养液消毒设备等) | 流量50m3/h以下灌溉首部 | 武汉市发尔奥机械有限公司 | 灌溉首部（电动） | YJ/R-P-16-40-1.3D | 外形尺寸（长×宽×高）：1050×750×330mm；整机装备质量：27kg额定转速：2860r/min额定功率:1.3kW；进水管直径：Φ16m；出水管内径：Φ40m；施肥装置容积：25L；流量18m3/h | 360 | 600 | 1.3 | 非通用类 | 湖北省
5893 | 设施农业设备 | 连栋温室设施设备 | 灌溉首部(含灌溉水增压设备、过滤设备、水质软化设备、灌溉施肥一体化设备以及营养液消毒设备等 | 流量130—180m3/h灌溉首部 | 昆明鸿溪机电有限公司 | 微灌设备（滴灌带） | 8GQ160-7.5-150 | 首部流量：160m3/h，加压设备，过滤设备，水质软化设备、施肥一体化设备以及营养消毒设备， 配套功率7.5kW | 1500 | 2500 | 7.5 | 非通用类 | 云南省
5894 | 收获后处理机械 | 剥壳（去皮）机械 | 干坚果脱壳机 | 滚筒长度60cm-120cm的青核桃剥皮机 | 云南靓乾商贸有限公司 | 核桃青皮脱皮机 | 6HT-500 | 生产率≥500kg/h，60cm＜滚筒长度≤120cm，含动力、剥皮、清洗等，脱净率≥92% | 1000 | 1600 | 1.5-2.2 | 非通用类 | 云南省
5895 | 收获后处理机械 | 剥壳（去皮）机械 | 玉米剥皮机 | 2对辊-5对辊玉米剥皮机 | 宜良汝全农机制造有限公司 | 玉米剥皮机 | 5BY-800A | 2≤辊筒对数（自带动力）≤5 | 400 | 660 | 2.2 | 非通用类 | 云南省
5896 | 收获后处理机械 | 剥壳（去皮）机械 | 玉米剥皮机 | 2对辊-5对辊玉米剥皮机 | 宜良县东毅农机制造有限公司 | 玉米剥皮机 | 5BY-1000B | 2≤辊筒对数（自带动力）≤5 | 400 | 660 | 2.2 | 非通用类 | 云南省
5897 | 收获后处理机械 | 剥壳（去皮）机械 | 玉米剥皮机 | 2对辊-5对辊玉米剥皮机 | 荣县双丰机械制造有限公司 | 玉米剥皮机 | b1200A | 2≤辊筒对数（自带动力）≤5，橡胶辊直径：80mm；橡胶辊转速：500r/min；功率：3.0kW；外形尺寸：1200×630×780；重量55kg | 400 | 660 | 3 | 非通用类 | 四川省
5898 | 收获后处理机械 | 剥壳（去皮）机械 | 玉米剥皮机 | 2对辊-5对辊玉米剥皮机 | 郑州吉峰机械制造有限公司 | 玉米剥皮机 | 5TYB-700 | 配套动力：2.2kW。剥皮生产率：3000kg/h,脱粒生产率：1.6t/h | 400 | 660 | 2.2 | 非通用类 | 河南
5899 | 收获后处理机械 | 剥壳（去皮）机械 | 玉米剥皮机 | 2对辊-5对辊玉米剥皮机 | 昆明明工机电有限公司 | 玉米剥皮机 | 5YB-1000 | 配套动力；明工2.2kW电机，工作转速；600-700；滚筒长度；1000㎜；生产功率；≥1000kg | 400 | 660 | 2.2 | 非通用类 | 云南省
5900 | 收获后处理机械 | 剥壳（去皮）机械 | 玉米剥皮机 | 2对辊-5对辊玉米剥皮机 | 临洮县宏丰机械制造有限公司 | 玉米剥皮机 | 5YB-65 | 2辊筒对数 自带动力3.5kW电机 | 400 | 660 | 3.5 | 非通用类 | 甘肃省
5901 | 收获后处理机械 | 剥壳(去皮)机械 | 玉米剥皮机 | 2对辊-5对辊玉米剥皮机 | 邱县骏马机械有限公司 | 玉米剥皮机 | 5YB-900 | 2辊筒对数 自带动力3.3kW电机 | 400 | 660 | 3.3 | 非通用类 | 河北省
5902 | 种植施肥机械 | 栽植机械 | 油菜栽植机 | 2行及以上四轮乘坐自走式或3行及以上悬挂式 | 宝鸡市鼎铎机械有限公司 | 移植机 | 2ZB-2 | 2行及以上四轮乘坐自走式或3行及以上悬挂式 | 8000 | 13300 | 3 | 非通用类 | 陕西省
5903 | 种植施肥机械 | 栽植机械 | 油菜栽植机 | 手扶自走式或2行及以上牵引式（含苗移植机） | 云南佳叶工贸有限公司 | 自走式烟苗移栽机 | 2ZYZ-1 | 手扶自走式或2行及以上牵引式（含苗移植机） | 4000 | 6600 | 2.1 | 非通用类 | 云南省
5904 | 种植施肥机械 | 栽植机械 | 油菜栽植机 | 2行及以上四轮乘坐自走式或3行及以上悬挂式 | 井关农机（常州）有限公司 | 垄上栽植机 | 2ZY-2A（PVHR2-E18） | 外形尺寸（长*宽*高）：2050*1600*1500mm，配套动力：1.5kW，机具质量：240kg，插植行数：2行，行距：300-500mm（无极可调），株距：300*600mm，插植深度：0-60mm | 8000 | 13300 | 1.5 | 非通用类 | 江苏省
5905 | 种植施肥机械 | 栽植机械 | 油菜栽植机 | 手扶自走式或2行及以上牵引式（含苗移植机） | 山东华盛农业药械有限责任公司 | 移栽机 | 2ZBZ-1 | 手扶自走式或2行及以上牵引式（含苗移植机） | 4000 | 6600 | 3.2 | 非通用类 | 山东省
5906 | 种植施肥机械 | 栽植机械 | 油菜栽植机 | 手扶自走式或2行及以上牵引式（含苗移植机） | 重庆市万而能农业机械有限公司 | 移栽机 | 2ZB-2 | 配套动力（kW)：≥25.7 联接方式：三点式悬挂 行距调节范围（mm）： 300-400 移栽深度范围（mm）：40-110 移栽器型式：吊杯式 移栽器数量：2个 鸭嘴数量：4×2 传动轮型号：6.00-12 传动轮轮距（mm）：1252 传动方式：链传动 株距调节范围（mm）: 350-400 深度调节范围（mm）：40-80 作业行（垄）数（行）：2 整机质量（Kg）：650 外形尺寸（mm）： 1850×2290×2500 | 4000 | 6600 |  | 非通用类 | 重庆市
5907 | 种植施肥机械 | 栽植机械 | 油菜栽植机 | 手扶自走式或2行及以上牵引式（含苗移植机） | 南通富来威农业装备有限公司 | 自驱式移栽机 | 2ZB-1 | 手扶自走式 | 4000 | 6600 | 2.57 | 非通用类 | 江苏
5908 | 种植施肥机械 | 栽植机械 | 油菜栽植机 | 2行及以上四轮乘坐自走式或3行及以上悬挂式 | 南通富来威农业装备有限公司 | 油菜移栽机 | 2ZQ-4 | 4行，悬挂式 | 8000 | 13300 |  | 非通用类 | 江苏
5909 | 种植施肥机械 | 栽植机械 | 油菜栽植机 | 2行及以上四轮乘坐自走式或3行及以上悬挂式 | 南通富来威农业装备有限公司 | 悬挂式吊杯移栽机 | 2ZBX-6 | 6行，悬挂式 | 8000 | 13300 |  | 非通用类 | 江苏
5910 | 种植施肥机械 | 栽植机械 | 油菜栽植机 | 2行及以上四轮乘坐自走式或3行及以上悬挂式 | 南通富来威农业装备有限公司 | 链夹式作物移栽机 | 2ZL-3 | 3行，悬挂式 | 8000 | 13300 |  | 非通用类 | 江苏
5911 | 种植施肥机械 | 栽植机械 | 油菜移栽机 | 手扶自走式或2行及以上牵引式（含苗移植机） | 青州火绒机械制造有限公司 | 移栽机 | 2ZBZ-1 | 手扶自走式。外形尺寸(长×宽×高)：2230×1300×1220mm.机器质量：410kg.4.配套动力:5.7kW柴油机.轮距（后）：1000-1100mm.轴距：800mm.栽植机构型式：鸭嘴吊杯式.工作行数：1行.工作速度：0.5-2.5Km/h.1纯工作小时生产率：≥0.06h㎡/h.株距调节范围：150-1600mm.深度调节范围：50-180mm. | 4000 | 6600 | 5.7 | 非通用类 | 山东省
5912 | 种植施肥机械 | 栽植机械 | 油菜移栽机 | 手扶自走式或2行及以上牵引式（含苗移植机） | 青州火绒机械制造有限公司 | 移栽机 | 2ZBZ-2 | 手扶自走式。外形尺寸(长×宽×高)：2180×1410×1210mm.机器质量：472kg.配套动力:5.7kW柴油机.轮距（后）：1040/1000-1200mm.轴距：820mm.栽植机构型式：鸭嘴吊杯式.工作行数：2行.工作速度：0.5-2.5Km/h.纯工作小时生产率：≥0.12h㎡/h.株距调节范围：150-1600mm.深度调节范围：50-180mm. | 4000 | 6600 | 5.7 | 非通用类 | 山东省
5913 | 种植施肥机械 | 栽植机械 | 油菜移栽机 | 手扶自走式或2行及以上牵引式（含苗移植机） | 青州火绒机械制造有限公司 | 移栽机 | 2ZBX-2 | 2行及以上牵引式。外形尺寸(长×宽×高)：1890×1520×1100mm；机器质量：364kg.配套动力:≥17.6kW轮式拖拉机.栽植机构型式：鸭嘴吊杯式.工作行数：2行.工作速度：0.5-2.5Km/h.纯工作小时生产率：≥0.20h㎡/h.行距调节范围：350-800mm.株距调节范围：150-1600mm.深度调节范围：50-180mm.移栽秧苗种类及高度：带营养体烟苗和辣椒、茄子等蔬菜，苗高度小于200mm. | 4000 | 6600 |  | 非通用类 | 山东省
5914 | 种植施肥机械 | 栽植机械 | 油菜移栽机 | 2行及以上四轮乘坐自走式或3行及以上悬挂式 | 青州火绒机械制造有限公司 | 移栽机 | 2ZBX-3 | 外形尺寸(长×宽×高)：1830×2460×1160mm.机器质量：506kg.配套动力:≥25.7kW轮式拖拉机.栽植机构型式：鸭嘴吊杯式.工作行数：3行.工作速度：0.5-2Km/h.纯工作小时生产率：≥0.30h㎡/h.行距调节范围：350-1000mm.株距调节范围：150-1600mm.深度调节范围：50-180mm.移栽秧苗种类及高度：带营养体烟苗和辣椒、茄子等蔬菜，苗高度小于200mm. | 8000 | 13300 |  | 非通用类 | 山东省
5915 | 种植施肥机械 | 栽植机械 | 油菜移栽机 | 2行及以上四轮乘坐自走式或3行及以上悬挂式 | 青州火绒机械制造有限公司 | 移栽机 | 2ZBX-6 | 外形尺寸(长×宽×高)：2000×4360×1140mm.机器质量：1010kg.配套动力:66.2-88.2kW轮式拖拉机.栽植机构型式：鸭嘴吊杯式.工作行数：6行.工作速度：0.5-2Km/h.纯工作小时生产率：0.4-0.8h㎡/h.行距调节范围：350-800mm.株距调节范围：310-550mm.深度调节范围：50-180mm.移栽秧苗种类及高度：带营养体烟苗和辣椒、茄子等蔬菜，苗高度小于200mm. | 8000 | 13300 |  | 非通用类 | 山东省
5916 | 种植施肥机械 | 栽植机械 | 油菜栽植机 | 手扶自走式或2行及以上牵引式（含苗移植机） | 云南名泽烟草机械有限公司 | 自走式苗移植机 | 2ZYZ-1 | 自走式单行苗移植机；外形尺寸：1728×950×(780～1158)mm(高度可液压调节)；整备质量≤150kg；行距调节范围：1000～1200mm；株距调节范围：410～650mm（九档可调）；移植深度：40～80（可调）；移植频率：≥35株/min·行 | 4000 | 6600 | 1.765 | 非通用类 | 云南省
5917 | 种植施肥机械 | 栽植机械 | 甘蔗种植机 | 甘蔗联合种植机 | 云南新天力机械制造股份有限公司 | 甘蔗种植机 | 2CZ-2A | 开行、放种、施肥、覆土、盖膜、镇压联合作业，种植行数：2-3行，悬挂式 | 17000 | 28300 |  | 非用类 | 云南省
5918 | 种植施肥机械 | 栽植机械 | 甘蔗种植机 | 甘蔗联合种植机 | 云南新天力机械制造股份有限公司 | 甘蔗种植机 | 2CZ-2B | 开行、放种、施肥、覆土、盖膜、镇压联合作业，种植行数：2-3行，悬挂式 | 17000 | 28300 |  | 非用类 | 云南省
5919 | 种植施肥机械 | 栽植机械 | 甘蔗种植机 | 甘蔗联合种植机 | 中机美诺科技股份有限公司 | 甘蔗种植机 | 2CZY-2B | 开行、放种、施肥、覆土、盖膜、镇压联合作业，种植行数：2行，悬挂式 | 17000 | 28300 |  | 非用类 | 北京
5920 | 种植施肥机械 | 栽植机械 | 甘蔗种植机 | 甘蔗联合种植机 | 贵州金山碧水生态农业有限公司贵阳分公司 | 甘蔗种植机 | 2CZX-2 | 1、外形尺寸（长×宽×高）：1800㎜×2900㎜×2100㎜，2、结构质量：950㎏，3、配套动力范围：58～103kW，4、配套形式：三点悬挂，5、传动机构（形式）：液压传动，6、作业行距：80～130㎝，7、工作行数：2行，8、蔗种装载机构：2个（形式：栏板），9、开沟器：2个（形式：铧犁），10、切种机构：2个（形式：剪切），11、排种机构：2个（形式：双导槽），12、排肥系统：1个（形式：刮板式），13、覆膜机构：2个（形式：M型），14、覆土机构：4个（形式：圆盘）。 | 17000 | 28300 |  | 非通用类 | 贵州省
5921 | 种植施肥机械 | 栽植机械 | 甘蔗种植机 | 甘蔗联合种植机 | 南通富来威农业装备有限公司 | 悬挂式甘蔗种植机 | 2CZX-2 | 开行、放种、施肥、覆土、盖膜、镇压联合作业，种植行数：2-3行，悬挂式 | 17000 | 28300 |  | 非通用类 | 江苏
5922 | 种植施肥机械 | 地膜机械 | 残膜回收机 | 扒齿搂膜式或其他残膜回收机，工作幅宽1m-3m | 临洮县洮阳农机有限责任公司 | 残膜捡拾机 | 1FMJ-130 | 机引式，工作方式：扒齿搂膜式，工作幅宽1.3cm。 | 1000 | 1600 |  | 非通用类 | 甘肃省
5923 | 农产品初加工机械 | 碾米机械 | 碾米机 | 砻碾组合米机 | 湖南省良友机械制造有限公司 | 砻碾组合米机 | 6LN-6.5/8P | 外形尺寸(长×宽×高)(MM):860×400×1500整机质量(KG):115生产率(KYH):≥200吨料电耗(kW·H/T):≤⒒.配套电机:(砻碾)YL100L2-2功率:3.5kW:转速:2800R/MIN(抛光)100L2-2):功率:3.0kW:转速:2800R/MIN | 800 | 1300 | 3.5 | 非通用类 | 湖南省
5924 | 农产品初加工机械 | 碾米机械 | 碾米机 | 7.5kW及以上碾米加工成套设备 | 平阳县凯森实业有限公司 | 砻碾组合米机 | NZJ-15/15-Ⅲ | 含动力，功率21.78kW，剥壳机一台，清选机一台，碾米装置一套，抛光装置一套。结构型式：自动上料，具有砻、碾、筛选功能、米糠及谷糙分离、米糠粉碎功能。配套动力21.78kW（提升机0.75kW×2，去杂去石机0.75kW，碾米18.5kW，白米分级筛0.37kW，重力谷糙筛0.75kW），米辊尺寸￠150×400mm，主轴转速1400r/min，整机质量980kg，外形尺寸（长×宽×高）3180×2200×2760mm | 5000 | 8300 | 21.78 | 非通用类 | 浙江省
5925 | 农产品初加工机械 | 碾米机械 | 碾米机 | 2.2kW及以上碾米机 | 湖南省韶峰机械有限公司 | 组合米机 | 6NF-2.2 | 配套电机型号名称YL100L2-2双值电容单相异步电动机、配套电机功率2.2kW、碾米机装置一套 | 300 | 500 | 2.2 | 非通用类 | 湖南省
5926 | 农产品初加工机械 | 碾米机械 | 碾米机 | 2.2kW及以上碾米机 | 湖南省劲松机械有限公司 | 组合米机 | 6NF-2.2 | 分离式碾米机，生产率：≥180Kg/h，主轴转速：1990r/min,米棍直径：Ф90*285(直径*长）。配套电机功率2.2kW、碾米机装置一套 | 300 | 500 | 2.2 | 非通用类 | 湖南省
5927 | 农产品初加工机械 | 碾米机械 | 碾米机 | 2.2kW及以上碾米机 | 湖南省劲松机械有限公司 | 组合米机 | 6N-8/9F-20 | 分离式碾米机，生产效率≥180Kg/h,出米率≥67.5%，总碎米率≤29.8。配套电机功率2.2kW、碾米机装置一套 | 300 | 500 | 2.2 | 非通用类 | 湖南省
5928 | 农产品初加工机械 | 碾米机械 | 碾米机 | 2.2kW及以上碾米机 | 四川省兴四达机电制造有限公司 | 碾米机 | 6N-80 | 含电机，配套电机功率2.2kW、碾米机装置一套 | 300 | 500 | 2.2 | 非通用类 | 四川省
5929 | 农产品初加工机械 | 碾米机械 | 碾米机 | 2.2kW及以上碾米机 | 四川省兴四达机电制造有限公司 | 组合机 | 6N80-9FQ20 | 含电机，配套电机功率2.2kW、碾米机装置一套 | 300 | 500 | 2.2 | 非通用类 | 四川省
5930 | 农产品初加工机械 | 碾米机械 | 碾米机 | 2.2kW及以上碾米机 | 四川省兴四达机电制造有限公司 | 碾米粉碎组合机 | FMN-3(6N80-9FZ20) | 含电机，配套电机功率2.2kW、碾米机装置一套 | 300 | 500 | 2.2 | 非通用类 | 四川省
5931 | 农产品初加工机械 | 碾米机械 | 碾米机 | 2.2kW及以上碾米机 | 四川省兴四达机电制造有限公司 | 碾米粉碎组合机 | FMN-3(6N90-9FZ20) | 含电机，配套电机功率2.2kW、碾米机装置一套 | 300 | 500 | 2.2 | 非通用类 | 四川省
5932 | 农产品初加工机械 | 碾米机械 | 碾米机 | 2.2kW及以上碾米机 | 四川省兴四达机电制造有限公司 | 碾米粉碎组合机 | FMN-3(6N100-9FZ23) | 含电机，配套电机功率2.2kW、碾米机装置一套 | 300 | 500 | 2.2 | 非通用类 | 四川省
5933 | 农产品初加工机械 | 碾米机械 | 碾米机 | 7.5kW及以上碾米加工成套设备 | 湖北佳粮机械股份有限公司 | 组合碾米机 | 6LN-15/15SFp | 功率20.37kW，剥壳机一台，清选机一台，碾米装置一套，抛光机一台 | 5000 | 8300 | 20.37 | 非通用类 | 湖北省
5934 | 农产品初加工机械 | 碾米机械 | 碾米机 | 7.5kW及以上碾米加工成套设备 | 湖北佳粮机械股份有限公司 | 组合碾米机 | 6LN-15/15SFz | 功率25.17kW，剥壳机一台，清选机一台，碾米装置一套，抛光机一台 | 5000 | 8300 | 25.17 | 非通用类 | 湖北省
5935 | 农产品初加工机械 | 碾米机械 | 碾米机 | 2.2kW及以上碾米机 | 荣县双丰机械制造有限公司 | 碾米机 | ̎̎6N80-9FZ21 | 电机功率:2.2kW结构形式:碾米机,铁辊式米辊直径:Φ80米机转速:1400R/MIN粉机结构:齿爪式转子直径:Φ210转速:5540R/MIN生产率:374KG/H外型尺寸:1140×375×1060 | 300 | 500 | 2.2 | 非通用类 | 四川省
5936 | 农产品初加工机械 | 碾米机械 | 碾米机 | 7.5kW及以上碾米加工成套设备 | 常州市武进双湖粮油机械有限公司 | 成套碾米组合设备 | NZJ15/15Ⅲ | 基本配置：功率22kW，剥壳机一台，清选机一台，碾米装置一套，抛光机一台 | 5000 | 8300 | 22 | 非通用类 | 江苏省
5937 | 农产品初加工机械 | 碾米机械 | 碾米机 | 7.5kW及以上碾米加工成套设备 | 常州市武进双湖粮油机械有限公司 | 成套碾米组合设备 | NZJ15/15Ⅱ | 基本配置：功率22kW，剥壳机一台，清选机一台，碾米装置一套，抛光机一台 | 5000 | 8300 | 22 | 非通用类 | 江苏省
5938 | 农产品初加工机械 | 碾米机械 | 碾米机 | 2.2kW及以上碾米机 | 四川省旭东机械制造有限公司 | 碾米机 | 6N-80 | 配套功率2.2kW，电机1台、碾米装置一套。 | 300 | 500 | 2.2 | 非通用类 | 四川省
5939 | 农产品初加工机械 | 碾米机械 | 碾米机 | 2.2kW及以上碾米机 | 四川省旭东机械制造有限公司 | 组合机 | FNM-3（6N80-9FQ20） | 配套功率3.0kW，电机1台、碾米装置一套。 | 300 | 500 | 3 | 非通用类 | 四川省
5940 | 农产品初加工机械 | 碾米机械 | 碾米机 | 2.2kW及以上碾米机 | 四川省旭东机械制造有限公司 | 组合机 | FNM-3（6N80-9FC21） | 配套功率3.0kW，电机1台、碾米装置一套。 | 300 | 500 | 3 | 非通用类 | 四川省
5941 | 农产品初加工机械 | 碾米机械 | 碾米机 | 2.2kW及以上碾米机 | 四川省旭东机械制造有限公司 | 组合机 | FNM-3（6N100-9FC24） | 配套功率3.0kW，电机1台、碾米装置一套。 | 300 | 500 | 3 | 非通用类 | 四川省
5942 | 农产品初加工机械 | 碾米机械 | 碾米机 | 2.2kW及以上碾米机 | 重庆合盛工业有限公司 | 精米机 | 6N-4.7 | 含电机，配套功率2.2kW，碾米装置一套。 | 300 | 500 | 2.2 | 非通用类 | 重庆
5943 | 农产品初加工机械 | 碾米机械 | 碾米机 | 7.5kW及以上碾米加工成套设备 | 广东粤博粮食机械制造厂 | 砻碾成套组合米机 | NZJ15/15D | 含动力.功率》7.5kW.剥壳机1台.清选机1台.碾米装置1套.抛光机1台 | 5000 | 8300 | 18.5-22 | 非通用类 | 广东省
5944 | 农产品初加工机械 | 碾米机械 | 碾米机 | 2.2kW及以上碾米机 | 乐山市东川机械有限公司 | 组合机 | NF6.0-19 | 碾米机米辊直径：φ60mm，粉碎机主轴转速：5500r/min、碾米机主轴转速：1500r/min，整机外形尺寸：1090×370×1065mm。基本配置：碾米机1套、粉碎机1套，电动机1台2.2kW，自动换向装置1套。 | 300 | 500 | 2.2 | 非通用类 | 四川省
5945 | 农产品初加工机械 | 碾米机械 | 碾米机 | 2.2kW及以上碾米机 | 乐山市东川机械有限公司 | 组合机 | NF6.0-21 | 碾米机米辊直径：φ60mm，粉碎机主轴转速：5500r/min、碾米机主轴转速：1500r/min，整机外形尺寸：990×620×1120mm。基本配置：碾米机1套、粉碎机1套，电动机1台2.2kW，自动换向装置1套。 | 300 | 500 | 2.2 | 非通用类 | 四川省
5946 | 农产品初加工机械 | 碾米机械 | 碾米机 | 2.2kW及以上碾米机 | 乐山市东川机械有限公司 | 组合机 | NF6.0S-19 | 碾米机米辊直径：φ60mm，粉碎机主轴转速：5500r/min、碾米机主轴转速：1500r/min，整机外形尺寸：1030×380×1000mm。 基本配置：碾米机1套、粉碎机1套，电动机1台2.2kW，自动换向装置1套。 | 300 | 500 | 2.2 | 非通用类 | 四川省
5947 | 农产品初加工机械 | 碾米机械 | 碾米机 | 2.2kW及以上碾米机 | 乐山市东川机械有限公司 | 组合机 | NF6.0S-21 | 碾米机米辊直径：φ60mm，粉碎机主轴转速：5500r/min、碾米机主轴转速：1500r/min，整机外形尺寸：850×600×1030mm。基本配置：碾米机1套、粉碎机1套，电动机1台2.2kW，自动换向装置1套。 | 300 | 500 | 2.2 | 非通用类 | 四川省
5948 | 农产品初加工机械 | 碾米机械 | 碾米机 | 2.2kW及以上碾米机 | 乐山市东川机械有限公司 | 组合机 | NF7.0-21 | 碾米机米辊直径：φ70mm，粉碎机主轴转速：5500r/min、碾米机主轴转速：1500r/min，整机外形尺寸：1240×360×1100mm。 基本配置：碾米机1套、粉碎机1套，电动机1台2.2kW，自动换向装置1套。 | 300 | 500 | 2.2 | 非通用类 | 四川省
5949 | 农产品初加工机械 | 碾米机械 | 碾米机 | 2.2kW及以上碾米机 | 乐山市五通桥区南方机电有限责任公司 | 组合机 | 6N70-9FQ20 | 含电机，配套功率2.2kW，碾米装置一套 | 300 | 500 | 2.2 | 非通用类 | 四川省
5950 | 农产品初加工机械 | 碾米机械 | 碾米机 | 2.2kW及以上碾米机 | 乐山市五通桥区南方机电有限责任公司 | 组合机 | 6N60-9FZ20 | 含电机，配套功率2.2kW，碾米装置一套 | 300 | 500 | 2.2 | 非通用类 | 四川省
5951 | 农产品初加工机械 | 碾米机械 | 碾米机 | 2.2kW及以上碾米机 | 乐山市五通桥区南方机电有限责任公司 | 碾米机 | 6N-70 | 含电机，2.2kW≤配套功率，碾米装置一套 | 300 | 500 | 2.2 | 非通用类 | 四川省
5952 | 农产品初加工机械 | 碾米机械 | 碾米机 | 2.2kW及以上碾米机 | 乐山市创工机械制造有限公司 | 组合机 | FNM-3(6N75-9FC20) | 配套动力：2.2-3.0kW.碾米机：米辊直径Ø75mm；主轴转速：1400-1600r/min;出米率：≥67.0%；噪声：≤85.0dB(A);吨料电耗：≤12.0kW.h/t. | 300 | 500 | 2.2-3.0 | 非通用类 | 四川省
5953 | 农产品初加工机械 | 碾米机械 | 碾米机 | 2.2kW及以上碾米机 | 四川省钟声机电设备制造有限公司 | 组合机 | FNM-3 | 基本配置：1、配套动力：电动机2.2kW1台；2、配套机具：粉碎机1台，碾米机1台。 | 300 | 500 | 2.2 | 非通用类 | 四川省
5954 | 农产品初加工机械 | 碾米机械 | 碾米机 | 7.5kW及以上碾米加工成套设备 | 安徽东亚机械有限公司 | 成套砻碾组合米机 | 6LNZ-15ⅢC | 基本配置：剥壳机一台、吸式清理去石机一台、大糠分离器一台、比重谷糙分离筛一台、碾米装置一台、粉碎机一台、抛光机一台、双联提升机一台、单联提升机一台、电动机一台。技术参数：生产效率≥650（kg/h）；配套动力：22kW | 5000 | 8300 | 22 | 非通用类 | 安徽省
5955 | 农产品初加工机械 | 碾米机械 | 碾米机 | 7.5kW及以上碾米加工成套设备 | 安徽东亚机械有限公司 | 成套砻碾组合米机 | 6LNZ-15ⅡA | 基本配置：剥壳机一台、清理去石机一台、大糠分离器一台、谷糙分离筛一台、碾米装置一台、粉碎机一台、抛光机一台、双联提升机一台、单联提升机一台、电动机一台。技术参数：生产效率≥600（kg/h）；配套动力：21kW. | 5000 | 8300 | 21 | 非通用类 | 安徽省
5956 | 农产品初加工机械 | 碾米机械 | 碾米机 | 7.5kW及以上碾米加工成套设备 | 安徽东亚机械有限公司 | 成套砻碾组合米机 | 6LNZ-18 | 基本配置：剥壳机一台、吸式清理去石机一台、大糠分离器一台、比重谷糙分离筛一台、双碾米装置一台、粉碎机一台、抛光机一台、双联提升机一台、单联提升机一台、电动机两台。技术参数：生产效率≥900（kg/h）、配套动力：22kW。 | 5000 | 8300 | 22 | 非通用类 | 安徽省
5957 | 农产品初加工机械 | 碾米机械 | 碾米机 | 7.5kW及以上碾米加工成套设备 | 安徽东亚机械有限公司 | 成套砻碾组合米机 | 6LNZ-20 | 基本配置：剥壳机一台、滚筒吸式清理去石机一台、大糠分离器一台、比重谷糙分离筛一台、双碾米装置一台、粉碎机一台、抛光机一台、双联提升机一台、单联提升机一台、电动机两台。技术参数：生产效率≥900（kg/h）、配套动力：35kW。 | 5000 | 8300 | 35 | 非通用类 | 安徽省
5958 | 农产品初加工机械 | 碾米机械 | 碾米机 | 2.2kW及以上碾米机 | 广西三零一机械有限公司 | 碾米粉碎组合机 | 6NF-7.5 9F-25 | 分离式结构形式，整机质量121kg,长1120mm,宽560mm,高1300mm。发动机类型为电动机，额定功率为3kW,碾米装置一台 | 300 | 500 | 3 | 非通用类 | 广西省
5959 | 农产品初加工机械 | 碾米机械 | 碾米机 | 2.2kW及以上碾米机 | 广西三零一机械有限公司 | 碾米粉碎组合机 | 6NF-6.0 9F-20 | 分离式结构形式，整机重(不含电机)81kg,长1140mm,宽540mm,高1230mm。发动机类型为电动机，额定功率为2.2kW,碾米装置一台。 | 300 | 500 | 2.2 | 非通用类 | 广西省
5960 | 农产品初加工机械 | 碾米机械 | 碾米机 | 2.2kW及以上碾米机 | 四川省荣县东方机械有限公司 | 组合机 | FNM-3（6N88-9FC20） | 6N88型碾米机1台，米辊直径￠87㎜，电机功率2.2kW | 300 | 500 | 2.2 | 非通用类 | 四川省
5961 | 农产品初加工机械 | 碾米机械 | 碾米机 | 2.2kW及以上碾米机 | 四川省荣县东方机械有限公司 | 组合机 | FNM-3（6N110-9FC23） | 6N110型碾米机1台，米辊直径￠109㎜，电机功率2.2kW | 300 | 500 | 2.2 | 非通用类 | 四川省
5962 | 农产品初加工机械 | 碾米机械 | 碾米机 | 2.2kW及以上碾米机 | 乐山市希旺机械有限公司 | 碾米机 | 6N-70 | 基本配置6N-70碾米机一台,机架一个,说明书及附件一套,动力：2.2kW电机一台 | 300 | 500 | 2.2 | 非通用类 | 四川省
5963 | 农产品初加工机械 | 碾米机械 | 碾米机 | 2.2kW及以上碾米机 | 湖南省农友机械集团有限公司 | 碾米粉碎组合机 | 6N-8/9F-20 | 工作状态外型尺寸(长*宽*高):1280X440X1085MM,整机质量:78KG,整机结构型式：组合式，配套电机功率:YL100L2-2双值电容单相异步电动机,2.2kW,转速:2800R/min。 | 300 | 500 | 2.2 | 非通用类 | 湖南省
5964 | 农产品初加工机械 | 碾米机械 | 碾米机 | 2.2kW及以上碾米机 | 湖南省农友机械集团有限公司 | 组合米机 | 6NFZ-2.2C | 整机重量：87kg(含电动机)，外型尺寸(长X宽X高)：1315X425X1050mm，配套动力：YL100L2-2双值电容单相异步电动机，功率：2.2kW，转速：2800r/min，碾米机结构型式：分离式，主轴转速：1680r/min,米辊尺寸（直径X长）：Φ80X285mm,生产率：≥150（kg/h） | 300 | 500 | 2.2 | 非通用类 | 湖南省
5965 | 农产品初加工机械 | 碾米机械 | 碾米机 | 砻碾组合米机 | 湖南省农友机械集团有限公司 | 家用砻碾组合米机 | 6LN-120 | 外型尺寸(长X宽X高)：780X820X1180mm，整机重量：120kg，生产率：≥120kg/h,吨耗电量：≤22.0kW·h/t,空载运转噪音：≤82dB(A),粉尘浓度:≤10mg/m3,配套电机功率：2.2kW，转速：2800r/min | 800 | 1300 | 2.2 | 非通用类 | 湖南省
5966 | 农产品初加工机械 | 碾米机械 | 碾米机 | 2.2kW及以上碾米机 | 湖南省金峰机械科技有限公司 | 组合米机 | 6N-8/9F-21 | 含电机，2.2kW≤配套功率，碾米装置一套 | 300 | 500 | 2.2 | 非通用类 | 湖南省
5967 | 农产品初加工机械 | 碾米机械 | 碾米机 | 2.2kW及以上碾米机 | 四川省万马机械制造有限公司 | 碾米机 | 6N-80 | 铁辊式,带分离,风选装置碾米机一套,配套动力2.2-3.0kW电机一台 | 300 | 500 | 2.2 | 非通用类 | 四川省
5968 | 农产品初加工机械 | 碾米机械 | 碾米机 | 2.2kW及以上碾米机 | 四川省万马机械制造有限公司 | 碾米机 | FNM-3(6N80-9FZ21) | 铁辊式,带分离,风选装置碾米机一套,粉碎机一套,配套动力2.2-3.0kW电机一台 | 300 | 500 | 2.2 | 非通用类 | 四川省
5969 | 农产品初加工机械 | 碾米机械 | 碾米机 | 7.5kW及以上碾米加工成套设备 | 天门仙粮机械有限公司 | 成套组合碾米机 | CTNM15 | 含动力，功率24kW，剥壳机一台，清选机一台，碾米装置一套，抛光机一台 | 5000 | 8300 | 24 | 非通用类 | 湖北
5970 | 农产品初加工机械 | 碾米机械 | 碾米机 | 7.5kW及以上碾米加工成套设备 | 天门仙粮机械有限公司 | 组合碾米机 | MLNJ15/13III | 含动力，功率22kW，剥壳机一台，清选机一台，碾米装置一套，抛光机一台 | 5000 | 8300 | 22 | 非通用类 | 湖北
5971 | 农产品初加工机械 | 碾米机械 | 碾米机 | 7.5kW及以上碾米加工成套设备 | 天门仙粮机械有限公司 | 组合碾米机 | 6LN-15/15SFb | 含动力，功率315kW，剥壳机一台，清选机一台，碾米装置一套，抛光机一台 | 5000 | 8300 | 31 | 非通用类 | 湖北
5972 | 农产品初加工机械 | 碾米机械 | 碾米机 | 7.5kW及以上碾米加工成套设备 | 天门仙粮机械有限公司 | 组合碾米机 | 6LN-20/15S | 含动力，功率21.5kW，剥壳机一台，清选机一台，碾米装置一套，抛光机一台 | 5000 | 8300 | 21.5 | 非通用类 | 湖北
5973 | 农产品初加工机械 | 磨粉（浆）机械 | 磨粉机 | 磨片（盘）式磨粉机 | 湖南省韶峰机械有限公司 | 磨浆机 | 6M-2.2 | 磨盘直径150mm、配套动力功率2.2kW | 200 | 300 | 2.2 | 非通用类 | 湖南省
5974 | 农产品初加工机械 | 磨粉（浆）机械 | 磨粉机 | 磨片（盘）式磨粉（浆）机 | 平利县电机制造有限责任公司 | 磨粉机 | 6M-2.2A | 1.磨粉（浆）机形式：卧式；2.外形尺寸:600*320*700m；3.主轴转速：2800r/min；4.磨片直径：150mm；5.配套动力：型号：YL-100-2、功率：2.2～3.0、电压：220V；6.结构质量;28kg(带电机）；7.生产率：50～100kg/h | 200 | 300 | 2.2 | 非通用类 | 陕西
5975 | 农产品初加工机械 | 磨粉（浆）机械 | 磨粉机 | 磨片（盘）式磨粉机 | 乐山市东川机械有限公司 | 磨粉磨浆机 | 6M-18 | 结构型式：磨片式，磨片直径：φ180mm，转速：1400-1600r/min，外形尺寸：570×380×770 基本配置：磨浆机头1套，电动机1台，功率1.1-2.2kW | 200 | 300 | 1.1-2.2 | 非通用类 | 四川省
5976 | 农产品初加工机械 | 磨粉（浆）机械 | 磨浆机 | 磨片（盘）式磨粉（浆）机 | 四川省旭东机械制造有限公司 | 磨粉磨浆机 | 6F-P150 | 磨片式，直径15cm，含动力，功率1.5kW | 200 | 300 | 1.5 | 磨浆机 | 四川省
5977 | 农产品初加工机械 | 磨粉（浆）机械 | 磨浆机 | 磨片（盘）式磨粉（浆）机 | 乐山市东川机械有限公司 | 电动磨浆机 | 6JM-130 | 结构型式：砂轮磨片，电机直联,磨片直径：φ130mm，砂轮转速：2800r/min，外形尺寸：500×315×740 基本配置：磨浆机头1套，电动机1台功率1.1kW | 200 | 300 | 1.1 | 非通用类 | 四川省
5978 | 农产品初加工机械 | 磨粉（浆）机械 | 磨浆机 | 磨片（盘）式磨粉（浆）机 | 四川省荣县东方机械有限公司 | 磨粉磨浆机 | MZ-150 | 磨片式，磨片直径：￠150㎜，电动机1台功率1.5kW | 200 | 300 | 1.5 | 非通用类 | 四川省
5979 | 农产品初加工机械 | 磨粉（浆）机械 | 磨浆机 | 磨片（盘）式磨粉（浆）机 | 四川省万马机械制造有限公司 | 磨粉（浆）机 | 6FP-150 | 磨片式，磨片直径:15cm,配套动力2.2-3.0kW电机一台 | 200 | 300 | 2.2 | 非通用类 | 四川省
5980 | 收获机械 | 根茎作物收获机械 | 甘蔗收获机 | 生产率≥2.5亩/h，功率≥120kW切段式甘蔗联合收割机 | 约翰迪尔（宁波）农业机械有限公司 | 切断式甘蔗联合收获机 | 4ZLQ-1（CH330） | 切段式，动力功率：148kW，纯工作小时生产率≥0.27hm2/h或4.05亩 | 400000 | 400000 | 148 | 非通用类 | 浙江省
5981 | 收获机械 | 根茎作物收获机械 | 甘蔗收获机 | 生产率＜2.5亩/h，90kW≤功率＜120kW切段式甘蔗联合收割机 | 广东科利亚现代农业装备有限公司 | 甘蔗联合收割机 | 4GZ-56 | 切段式，含动力功率＜120kW，纯工作小时生产率＜2.5亩或纯小时生产率＜12.5T，切段式，配套动力功率56kW，纯小时生产率1.5亩/h | 250000 | 400000 | 56 | 非通用类 | 广东省
5982 | 收获机械 | 根茎作物收获机械 | 甘蔗收获机 | 生产率＜2.5亩/h，90kW≤功率＜120kW切段式甘蔗联合收割机 | 广东科利亚现代农业装备有限公司 | 甘蔗联合收割机 | 4GZ-91 | 切段式，含动力功率＜120kW，纯工作小时生产率＜2.5亩或纯小时生产率＜12.5T，切段式，配套动力功率91kW，纯小时生产率1.65亩/h | 250000 | 400000 | 91 | 非通用类 | 广东省
5983 | 收获机械 | 根茎作物收获机械 | 甘蔗收获机 | 生产率＜2.5亩/h，90kW≤功率＜120kW切段式甘蔗联合收割机 | 广东科利亚现代农业装备有限公司 | 履带式甘蔗联合收割机 | 4GZ-94 | 切段式，含动力功率＜120kW，纯工作小时生产率＜2.5亩或纯小时生产率＜12.5T，切段式，配套动力功率：94kW，纯小时生产率：2.0亩/h | 250000 | 400000 | 94 | 非通用类 | 广东省
5984 | 收获机械 | 根茎作物收获机械 | 甘蔗收获机 | 生产率≥2.5亩/h，功率≥120kW切段式甘蔗联合收割机 | 凯斯纽荷兰工业（哈尔滨）机械有限公司 | 甘蔗收获机 | A4000 | 切段式，功率128kW，纯工作小时生产率3亩 | 400000 | 400000 | 128 | 非通用类 | 黑龙江
5985 | 收获机械 | 根茎作物收获机械 | 甘蔗收获机 | 生产率≥2.5亩/h，功率≥120kW切段式甘蔗联合收割机 | 凯斯纽荷兰工业（哈尔滨）机械有限公司 | 甘蔗收获机 | A8000 | 切段式，功率260kW，纯工作小时生产率6.9亩 | 400000 | 400000 | 260 | 非通用类 | 黑龙江
5986 | 收获机械 | 根茎作物收获机械 | 甘蔗收获机 | 生产率≥2亩/h整杆式甘蔗联合收割机 | 河南省卓远农业机械设备有限公司 | 甘蔗联合收割机 | 4GZ-93 | 配套动力功率≥93kW，纯工作小时生产率≥2亩或≥10T | 95000 | 158000 | 93 | 非通用类 | 河南省
5987 | 农产品初加工机械 | 天然橡胶初加工专用机械 | 天然橡胶初加工专用机械品目 | 天然橡胶初加工专用锤磨机 | 云南农垦热带作物机械有限公司 | 橡胶锤磨机 | CM-550×600 | 电机、锤磨装置、功率≥30kW | 20000 | 33300 | 41 | 非通用类 | 云南省
5988 | 农产品初加工机械 | 天然橡胶初加工专用机械 | 天然橡胶初加工专用机械品目 | 天然橡胶初加工专用锤磨机 | 云南农垦热带作物机械有限公司 | 橡胶锤磨机 | CM-650×700 | 电机、锤磨装置、功率≥30kW | 20000 | 33300 | 90 | 非通用类 | 云南省
5989 | 农产品初加工机械 | 天然橡胶初加工专用机械 | 天然橡胶初加工专用机械品目 | 天然橡胶初加工专用打包机 | 云南农垦热带作物机械有限公司 | 橡胶打包机 | YDB-150-4Z | 电机、打包装置、功率≥7.5kW | 18000 | 30000 | 11 | 非通用类 | 云南省
5990 | 农产品初加工机械 | 天然橡胶初加工专用机械 | 天然橡胶初加工专用机械品目 | 天然橡胶初加工专用绉片机 | 云南农垦热带作物机械有限公司 | 橡胶绉片机 | ZP-200×600 | 电机、绉片装置、功率≥11kW | 11000 | 18300 | 11 | 非通用类 | 云南省
5991 | 农产品初加工机械 | 天然橡胶初加工专用机械 | 天然橡胶初加工专用机械品目 | 天然橡胶初加工专用绉片机 | 云南农垦热带作物机械有限公司 | 橡胶绉片机 | ZP-350×700 | 电机、绉片装置、功率≥11kW | 11000 | 18300 | 22 | 非通用类 | 云南省
5992 | 农产品初加工机械 | 天然橡胶初加工专用机械 | 天然橡胶初加工专用机械品目 | 天然橡胶初加工专用绉片机 | 云南农垦热带作物机械有限公司 | 橡胶绉片机 | ZP-450×760 | 电机、绉片装置、功率≥11kW | 11000 | 18300 | 45 | 非通用类 | 云南省
5993 | 收获机械 | 饲料作物收获机械 | 割草机 | 1.8m及以上往复式割草机 | 陈巴尔虎旗蒙远牧草机械制造有限责任公司 | 牵引双刀割草机 | 9GSD-4.2 | 割幅宽度：4.2m 往复式 含动力 | 1600 | 2600 |  | 非通用类 | 内蒙古自治区
5994 | 收获机械 | 饲料作物收获机械 | 割草机 | 1.8m及以上往复式割草机 | 呼伦贝尔市华迪牧业机械有限公司 | 牵引往复式割草机 | 9GHA-2.1 | 割幅宽度：2.1m 往复式 含动力 | 1600 | 2600 |  | 非通用类 | 内蒙古自治区
5995 | 收获机械 | 饲料作物收获机械 | 割草机 | 1.8m及以上往复式割草机 | 呼伦贝尔市华迪牧业机械有限公司 | 牵引割搂组合机 | 9GLHA-2.1/3.0 | 割幅宽度：2.1m 往复式 含动力 | 1600 | 2600 |  | 非通用类 | 内蒙古自治区
5996 | 收获后处理机械 | 饲料作物收获机械 | 割草机 | 自带动力割草机 | 永康市威力园林机械有限公司 | 便携式割灌机 | WLBC520C | 背负式，1.5kW汽油机 | 300 | 500 | 1.5 | 非通用类 | 浙江省
5997 | 收获后处理机械 | 饲料作物收获机械 | 割草机 | 自带动力割草机 | 永康市威力园林机械有限公司 | 便携式割灌（草）机 | WLBC520 | 斜挂式，1.5kW汽油机 | 300 | 500 | 1.5 | 非通用类 | 浙江省
5998 | 收获机械 | 饲料作物收获机械 | 割草机 | 1.8m及以上往复式割草机 | 呼伦贝尔市蒙拓农机科技股份有限公司 | 牵引双刀割草机 | 9SG－4.2 | 搂幅宽度：4.2m，往复式，含动力。 | 1600 | 2600 |  | 非通用类 | 内蒙古自治区
5999 | 收获机械 | 饲料作物收获机械 | 割草机 | 1.8m及以上往复式割草机 | 呼伦贝尔市蒙拓农机科技股份有限公司 | 液压胶轮割草机 | 9GYJ-2.1 | 搂幅宽度：2.1m，往复式，含动力。 | 1600 | 2600 |  | 非通用类 | 内蒙古自治区
6000 | 收获机械 | 饲料作物收获机械 | 割草机 | 1.3m以下旋转式割草机 | 洛阳四达农机有限公司 | 旋转割草机 | 9G-1.25 | 割幅宽度＜1.3m；旋转式； | 550 | 910 |  | 非通用类 | 河南
6001 | 收获机械 | 饲料作物收获机械 | 割草机 | 自带动力割草机 | 绥宁县绿州农机制造有限公司 | 割灌机 | BC430 | 斜挂式、配套动力：1E40F-3B型汽油机、功率：1.47kW | 300 | 500 | 1.47 | 非通用类 | 湖南
6002 | 收获机械 | 饲料作物收获机械 | 抓草机 | 18-30kW | 江苏亿科农业装备有限公司 | 农用抓草机 | 7ZC-08 | 额定功率：18kW,额定装载质量：800kg,操作质量：2370kg,外形尺寸4900mm×1600mm×2500mm | 5000 | 8300 | 18 | 非通用类 | 江苏省
6003 | 收获机械 | 饲料作物收获机械 | 抓草机 | 18-30kW | 江苏亿科农业装备有限公司 | 农用抓草机 | 7ZC-12 | 额定功率：24kW,额定装载质量：950kg,操作质量：2770kg,外形尺寸5300mm×1600mm×2660mm | 5000 | 8300 | 24 | 非通用类 | 江苏省
6004 | 收获机械 | 饲料作物收获机械 | 抓草机 | 30-50kW | 江苏亿科农业装备有限公司 | 农用抓草机 | 7ZC-16 | 额定功率：41kW,额定装载质量：1000kg,操作质量：2945kg,外形尺寸5380mm×1600mm×2660mm | 8000 | 13300 | 41 | 非通用类 | 江苏省
6005 | 收获机械 | 饲料作物收获机械 | 抓草机 | 30-50kW | 江苏亿科农业装备有限公司 | 农用抓草机 | 7ZC-20 | 额定功率：48kW,额定装载质量：1100kg,操作质量：4150kg,外形尺寸5780mm×1800mm×2760mm | 8000 | 13300 | 48 | 非通用类 | 江苏省
6006 | 收获机械 | 饲料作物收获机械 | 抓草机 | 50kW及以上抓草机 | 江苏亿科农业装备有限公司 | 农用抓草机 | 7ZC-22 | 额定功率：51kW,额定装载质量：1300kg,操作质量：4395kg,外形尺寸5780mm×1800mm×2760mm | 10000 | 16600 | 51 | 非通用类 | 江苏省
6007 | 收获机械 | 饲料作物收获机械 | 抓草机 | 50kW及以上抓草机 | 江苏亿科农业装备有限公司 | 农用抓草机 | 7ZC-38 | 额定功率：80kW,额定装载质量：1800kg,操作质量：5730kg,外形尺寸6260mm×2000mm×2950mm | 10000 | 16600 | 80 | 非通用类 | 江苏省
6008 | 收获机械 | 饲料作物收获机械 | 抓草机 | 30-50kW抓草机 | 云南云内动力机械制造有限公司 | 抓草机 | YNZC-1400 | 抓草机、提升能力：1400kg、最大生产率≥85t/h、整机质量：3500kg、动力的标定功率：39kW/2600r/min | 8000 | 13300 | 39 | 非通用类 | 云南省
6009 | 收获机械 | 饲料作物收获机械 | 抓草机 | 50kW及以上抓草机 | 云南云内动力机械制造有限公司 | 抓草机 | YNZC-1900 | 抓草机、提升能力：1900kg、最大生产率≥125t/h、整机质量：4600kg、动力的标定功率：62kW/2400r/min | 10000 | 16600 | 62 | 非通用类 | 云南省
6010 | 收获机械 | 饲料作物收获机械 | 抓草机 | 50kW及以上抓草机 | 云南云内动力机械制造有限公司 | 抓草机 | YNZC-2000 | 抓草机、提升能力：2000kg、最大生产率≥135t/h、整机质量：5100kg、动力的标定功率：71kW/2400r/min | 10000 | 16600 | 71 | 非通用类 | 云南省
6011 | 收获机械 | 饲料作物收获机械 | 抓草机 | 18-30kW抓草机 | 徐州昊特机械有限公司 | 农用抓草机 | 7ZC20 | 外形尺寸：4750*1560*2650mm 操作质量：4070kg 最大卸载高度：2750mm 额定抓取质量：1020kg | 5000 | 8300 | 20.03 | 非通用 | 江苏
6012 | 收获机械 | 饲料作物收获机械 | 抓草机 | 30-50kW抓草机 | 徐州昊特机械有限公司 | 农用抓草机 | 7ZC24 | 外形尺寸：5600*1800*2850mm 操作质量：4270kg 最大卸载高度：3750mm 额定抓取质量：2050kg | 8000 | 13300 | 42 | 非通用 | 江苏
6013 | 收获机械 | 饲料作物收获机械 | 抓草机 | 50kW及以上抓草机 | 徐州昊特机械有限公司 | 农用抓草机 | 7ZC30 | 外形尺寸：5800*1820*2960mm 操作质量：5800kg 最大卸载高度：4050mm 额定抓取质量：2100kg | 10000 | 16600 | 78.5 | 非通用 | 江苏
6014 | 收获机械 | 饲料作物收获机械 | 抓草机 | 18-30kW抓草机 | 云南新天力机械制造股份有限公司 | 甘蔗装载机 | 4ZL10 | 抓草机、含动力、18kW≤功率＜30kW | 5000 | 8300 | 20 | 收获机械 | 云南省
6015 | 收获机械 | 饲料作物收获机械 | 抓草机 | 18-30kW抓草机 | 云南新天力机械制造股份有限公司 | 甘蔗装载机 | 4ZL12 | 抓草机、含动力、18kW≤功率＜30kW | 5000 | 8300 | 26 | 收获机械 | 云南省
6016 | 收获机械 | 饲料作物收获机械 | 抓草机 | 30-50kW抓草机 | 云南新天力机械制造股份有限公司 | 甘蔗装载机 | 4ZL15 | 抓草机、含动力、30kW≤功率＜50kW | 8000 | 13300 | 37 | 收获机械 | 云南省
6017 | 收获机械 | 饲料作物收获机械 | 抓草机 | 30-50kW抓草机 | 云南新天力机械制造股份有限公司 | 甘蔗装载机 | 4ZL18 | 抓草机、含动力、30kW≤功率＜50kW | 8000 | 13300 | 48 | 收获机械 | 云南省
6018 | 收获机械 | 饲料作物收获机械 | 抓草机 | 50kW及以上抓草机 | 云南新天力机械制造股份有限公司 | 甘蔗装载机 | 4ZL20 | 抓草机、含动力、功率≥50kW | 10000 | 16600 | 60 | 收获机械 | 云南省
6019 | 收获机械 | 饲料作物收获机械 | 抓草机 | 50kW及以上抓草机 | 云南新天力机械制造股份有限公司 | 甘蔗装载机 | 4ZL28 | 抓草机、含动力、功率≥50kW | 10000 | 16600 | 80 | 收获机械 | 云南省
6020 | 收获机械 | 饲料作物收获机械 | 抓草机 | 18-30kW抓草机 | 无锡四达农业装备机械有限公司 | 农用轮式抓草机 | ZC10 | 轮胎式 铰接转向，发动机功率20.1kW | 5000 | 8300 | 20.1 | 非通用类 | 江苏省
6021 | 收获机械 | 饲料作物收获机械 | 抓草机 | 30-50kW抓草机 | 江苏四达重工有限公司 | 农用轮式抓草机 | ZC15 | 轮胎式 铰接转向，发动机功率40kW | 8000 | 13300 | 40 | 非通用类 | 江苏省
6022 | 收获机械 | 饲料作物收获机械 | 抓草机 | 50kW及以上抓草机 | 江苏四达重工有限公司 | 农用轮式抓草机 | ZC20 | 轮胎式 铰接转向，发动机功率50kW | 10000 | 16600 | 50 | 非通用类 | 江苏省
6023 | 其他机械 | 废弃物处理设备 | 病死畜禽无害化处理设备 | 0.5m³≤有效容积＜2m³的病死畜禽无害化处理设备 | 集辰(福建)农林发展有限公司 | 畜禽养殖场有机废弃物处理机 | JCHN-FCW5W | 处理室有效容积0.5m³，刀辊电动机功率2.2kW、转速980r/min、额定电压380V，切刀数量14把，加热系统型式：导热油传热，加热元件：电热管，加热系统总功率：4kW，每批处理量300Kg，每批处理时间72h、处理物尺寸合格率98.1%，纯工作小时生产率4.2Kg/h | 20000 | 33300 | 6.2 | 非通用类 | 福建省
6024 | 其他机械 | 废弃物处理设备 | 病死畜禽无害化处理设备 | 有效容积≥2m³的病死畜禽无害化处理设备 | 集辰(福建)农林发展有限公司 | 畜禽养殖场有机废弃物处理机 | JCHN-FCW22 | 处理室有效容积2.2m³，刀辊电动机功率4 kW，加热系统功率12kW，液压系统电动机功率3 kW，，配备尾气处理装置 | 40000 | 50000 | 19 | 非通用类 | 福建省
6025 | 其他机械 | 废弃物处理设备 | 病死畜禽无害化处理设备 | 有效容积≥2m³的病死畜禽无害化处理设备 | 漳州市天洋机械有限公司 | 畜禽养殖场有机废弃物处理机 | TY-FCW-26 | 有效容积2.6立方米，刀辊电动机功率4 kW，加热系统功率8kW，液压系统电动机功率0.75 kW，配备尾气处理装置 | 40000 | 50000 | 12.75 | 非通用类 | 福建省
6026 | 其他机械 | 废弃物处理设备 | 病死畜禽无害化处理设备 | 有效容积≥2m³的病死畜禽无害化处理设备 | 福建捷创机械有限公司 | 畜禽养殖场有机废弃物处理机 | JCJX-FCW22 | 有效容积2.2m³，含破碎、高温灭菌干化、尾气处理等装置 | 40000 | 50000 | 19 | 非通用类 | 福建省