## Sheet1
2015-2017年（2016年度）宁夏第一批农业机械购置补贴产品信息综合审议评议表
申报情况登记 | [9 empty] | 审核情况
机具大类 | 机具小类 | 机具品目 | 生产企业 | 产品名称 | 机具型号 | 配置参数（企业依据推广鉴定报告填报） | 功率（kW） | 企业所属省份 | 2015年宁夏省境内最低销售价格（元/台） | 申报材料是否审核通过（通过打√，不通过打×） | 应归入哪个分档 | 不通过的原因 | 错误的理由 | 审核人签字 | 备注
动力机械 | 拖拉机 | 轮式拖拉机 | 宁波兴野拖拉机制造有限公司 | 轮式拖拉机 | 350-2 | 标定功率：25.7kW，驱动方式：两轮驱动 | 25.7 | 浙江 | 34500 | √ | 30—35马力两轮驱动拖拉机
动力机械 | 拖拉机 | 轮式拖拉机 | 宁波兴野拖拉机制造有限公司 | 轮式拖拉机 | 354-2 | 标定功率：25.7kW，驱动方式：四轮驱动 | 25.7 | 浙江 | 35500 | √ | 30—35马力四轮驱动拖拉机
动力机械 | 拖拉机 | 轮式拖拉机 | 宁波兴野拖拉机制造有限公司 | 轮式拖拉机 | 404-1 | 标定功率：29.4kW，驱动方式：四轮驱动 | 29.4 | 浙江 | 42500 | √ | 40—45马力四轮驱动拖拉机
耕整地机械 | 耕地机械 | 微耕机 | 重庆箭驰机械有限公司 | 微耕机 | 1WG4.0-95FQ-ZC | 结构形式：前置式 发动机型号名称：170F/P汽油机 发动机结构形式：单缸、四冲程、OHV、风冷 发动机额定功率：4.0（KW） 发动机额定转速：3600（r/min） 发动机起动方式：手拉反冲起动 外形尺寸（长x宽x高）：1600x950x1030(mm) 结构质量：70（kg） 传动方式：齿轮传动 连接方式：直联 刀辊转速：I档：70；II档：130；III档：155（r/min） 刀辊最大回转半径：180（mm） 刀辊总安装刀数：24 主离合器型式：摩擦片式 耕宽：950（mm） 耕深：≥100（mm） 作业速度：0.1-0.3（m/s） 作业小时生产率：≥0.04（h㎡/(h·m)） 单位作业面积燃油消耗量：≤35（kg/h㎡） | 4 | 重庆市 | 3850 | √ | 功率4kW以上微耕机
耕整地机械 | 耕地机械 | 微耕机 | 重庆箭驰机械有限公司 | 微耕机 | 1WG4.05-95FC-ZC | 结构形式：前置式 发动机型号名称：DW173柴油机 发动机结构形式：单缸、立式、四冲程、风冷、直喷式 发动机额定功率：4.05（KW） 发动机额定转速：3600（r/min） 发动机起动方式：手拉反冲起动 外形尺寸（长x宽x高）：1610x950x1030(mm) 结构质量：76（kg） 传动方式：齿轮传动 连接方式：直联 刀辊转速：I档：60；II档：115；III档：155（r/min） 刀辊最大回转半径：180（mm） 刀辊总安装刀数：24 主离合器型式：摩擦片式 耕宽：950（mm） 耕深：≥100（mm） 作业速度：0.1-0.3（m/s） 作业小时生产率：≥0.04（h㎡/(h·m)） 单位作业面积燃油消耗量：≤30（kg/h㎡） | 4.05 | 重庆市 | 4800 | x |  | 归档材料不齐全
田间管理机械 | 植保机械 | 喷杆式喷雾机（含牵引式、自走式、悬挂式喷杆喷雾机） | 浙江程阳机电有限公司 | 自走式喷杆喷雾机 | 3WPZ－200－6A | 结构形式：自走式；配套发动机标定功率（kW）：4.2；工作压力（MPa）：0.2－0.6；喷幅（m）:7。 | 4.2 | 浙江省 | 14150 | × |  | 没有提供公告网页链接地址、网页截图
田间管理机械 | 植保机械 | 喷杆式喷雾机（含牵引式、自走式、悬挂式喷杆喷雾机） | 浙江程阳机电有限公司 | 自走式喷杆喷雾机 | 3WPZ－200－6B | 结构形式：自走式；配套发动机标定功率（kW）：4.05；工作压力（MPa）：0.2－0.6；喷幅（m）:7。 | 4.05 | 浙江省 | 14850 | × |  | 没有提供公告网页链接地址、网页截图
田间管理机械 | 植保机械 | 喷杆式喷雾机（含牵引式、自走式、悬挂式喷杆喷雾机） | 浙江程阳机电有限公司 | 自走式喷杆喷雾机 | 3WPZ－200－6C | 结构形式：自走式；配套发动机标定功率（kW）：6.3；工作压力（MPa）：0.2－0.6；喷幅（m）:7。 | 6.3 | 浙江省 | 15650 | × |  | 没有提供公告网页链接地址、网页截图
动力机械 | 拖拉机 | 轮式拖拉机（不含皮带传动轮式拖拉机） | 洛阳博途农业装备有限公司 | 轮式拖拉机 | BOTON1100 | 驱动轮数：两轮驱动；发动机标定功率（kW）：82 | 82 | 河南 | 105000 | x |  | 归档材料不齐全
动力机械 | 拖拉机 | 轮式拖拉机（不含皮带传动轮式拖拉机） | 洛阳博途农业装备有限公司 | 轮式拖拉机 | BOTON1104 | 驱动轮数：四轮驱动；发动机标定功率（kW）：82 | 82 | 河南 | 125000 | x |  | 归档材料不齐全
动力机械 | 拖拉机 | 轮式拖拉机（不含皮带传动轮式拖拉机） | 洛阳博途农业装备有限公司 | 轮式拖拉机 | BOTON1204 | 驱动轮数：四轮驱动；发动机标定功率（kW）：91 | 91 | 河南 | 175000 | x |  | 归档材料不齐全
动力机械 | 拖拉机 | 轮式拖拉机（不含皮带传动轮式拖拉机） | 洛阳博途农业装备有限公司 | 轮式拖拉机 | BOTON1304 | 驱动轮数：四轮驱动；发动机标定功率（kW）：97.5 | 97.5 | 河南 | 215000 | x |  | 归档材料不齐全
动力机械 | 拖拉机 | 轮式拖拉机（不含皮带传动轮式拖拉机） | 洛阳博途农业装备有限公司 | 轮式拖拉机 | BOTON1404 | 驱动轮数：四轮驱动；发动机标定功率（kW）：105 | 105 | 河南 | 285000 | x |  | 归档材料不齐全
耕整地机械 | 耕地机械 | 翻转犁 | 洛阳万平机械制造有限公司 | 液压翻转犁 | 1LF-335 | 单侧铧体个数（个）：3；犁铧单体幅宽（cm）：35 | 58.4～72.9 | 河南省 | 7500 | x |  | 归档材料不齐全
耕整地机械 | 耕地机械 | 翻转犁 | 洛阳万平机械制造有限公司 | 液压翻转犁 | 1LF-435 | 单侧铧体个数（个）：4；犁铧单体幅宽（cm）：35 | 72.9～88.2 | 河南省 | 9000 | x |  | 归档材料不齐全
耕整地机械 | 耕地机械 | 翻转犁 | 洛阳万平机械制造有限公司 | 液压翻转犁 | 1LF-535 | 单侧铧体个数（个）：5；犁铧单体幅宽（cm）：35 | 94.9～117.6 | 河南省 | 12000 | x |  | 归档材料不齐全
收获机械 | 饲料作物收获机械 | 压捆机 | 灵璧县牧洋机械装备有限公司 | 全自动压捆机 | 9YQ-5552 | 圆捆；功率：9.17kW | 9.17 | 安徽 | 36000 | √ | 4kW及以上圆捆压捆机
收获机械 | 饲料作物收获机械 | 饲草裹包机 | 灵璧县牧洋机械装备有限公司 | 圆捆包膜机 | BMJ5552 | 功率：1.1kW | 1.1 | 安徽 | 12000 | √ | 1.1kW及以上饲草裹包机
动力机械 | 拖拉机 | 轮式拖拉机（不含皮带传动轮式拖拉机） | 山东潍坊鲁中拖拉机有限公司 | 轮式拖拉机 | 鲁中-400A | 驱动轮数：两轮驱动发动机标定功率:29.5KW | 29.5 | 山东 | 28000 | √ | 40—45马力两轮驱动拖拉机
动力机械 | 拖拉机 | 轮式拖拉机（不含皮带传动轮式拖拉机） | 山东潍坊鲁中拖拉机有限公司 | 轮式拖拉机 | 鲁中-404A | 驱动轮数：四轮驱动发动机标定功率:29.5KW | 29.5 | 山东 | 35000 | √ | 40—45马力四轮驱动拖拉机
动力机械 | 拖拉机 | 轮式拖拉机（不含皮带传动轮式拖拉机） | 山东潍坊鲁中拖拉机有限公司 | 轮式拖拉机 | 鲁中-450A | 驱动轮数：两轮驱动发动机标定功率34.0KW | 34 | 山东 | 32000 | √ | 45—50马力两轮驱动拖拉机
动力机械 | 拖拉机 | 轮式拖拉机（不含皮带传动轮式拖拉机） | 山东潍坊鲁中拖拉机有限公司 | 轮式拖拉机 | 鲁中-454A | 驱动轮数：四轮驱动发动机标定功率发动机标定功率34.0KW | 34 | 山东 | 39000 | √ | 45—50马力四轮驱动拖拉机
动力机械 | 拖拉机 | 轮式拖拉机（不含皮带传动轮式拖拉机） | 山东潍坊鲁中拖拉机有限公司 | 轮式拖拉机 | 鲁中-500A | 驱动轮数：两轮驱动发动机标定功率发动机标定功率36.8KW | 36.8 | 山东 | 35000 | √ | 50—55马力两轮驱动拖拉机
动力机械 | 拖拉机 | 轮式拖拉机（不含皮带传动轮式拖拉机） | 山东潍坊鲁中拖拉机有限公司 | 轮式拖拉机 | 鲁中-504A | 驱动轮数：四轮驱动发动机标定功率36.8KW | 36.8 | 山东 | 46000 | √ | 50—55马力四轮驱动拖拉机
动力机械 | 拖拉机 | 轮式拖拉机（不含皮带传动轮式拖拉机） | 山东潍坊鲁中拖拉机有限公司 | 轮式拖拉机 | 鲁中-550A | 驱动轮数：两轮驱动发动机标定功率40.5KW | 40.5 | 山东 | 42000 | √ | 55—60马力两轮驱动拖拉机
动力机械 | 拖拉机 | 轮式拖拉机（不含皮带传动轮式拖拉机） | 山东潍坊鲁中拖拉机有限公司 | 轮式拖拉机 | 鲁中-554A | 驱动轮数：四轮驱动发动机标定功率40.5KW | 40.5 | 山东 | 48000 | √ | 55—60马力四轮驱动拖拉机
动力机械 | 拖拉机 | 轮式拖拉机（不含皮带传动轮式拖拉机） | 山东潍坊鲁中拖拉机有限公司 | 轮式拖拉机 | 鲁中-600A | 驱动轮数：两轮驱动发动机标定功率44.1KW | 44.1 | 山东 | 45000 | √ | 60—65马力两轮驱动拖拉机
动力机械 | 拖拉机 | 轮式拖拉机（不含皮带传动轮式拖拉机） | 山东潍坊鲁中拖拉机有限公司 | 轮式拖拉机 | 鲁中-604A | 驱动轮数：四轮驱动发动机标定功率44.1KW | 44.1 | 山东 | 53000 | √ | 60—65马力四轮驱动拖拉机
动力机械 | 拖拉机 | 轮式拖拉机（不含皮带传动轮式拖拉机） | 山东潍坊鲁中拖拉机有限公司 | 轮式拖拉机 | 鲁中-650A | 驱动轮数：两轮驱动发动机标定功率47.8KW | 47.8 | 山东 | 48000 | √ | 65—70马力两轮驱动拖拉机
动力机械 | 拖拉机 | 轮式拖拉机（不含皮带传动轮式拖拉机） | 山东潍坊鲁中拖拉机有限公司 | 轮式拖拉机 | 鲁中-654A | 驱动轮数：四轮驱动发动机标定功率47.8KW | 47.8 | 山东 | 59000 | √ | 65—70马力四轮驱动拖拉机
动力机械 | 拖拉机 | 轮式拖拉机（不含皮带传动轮式拖拉机） | 山东潍坊鲁中拖拉机有限公司 | 轮式拖拉机 | 鲁中-754A | 驱动轮数：四轮驱动发动机标定功率55KW | 55 | 山东 | 64000 | √ | 70-80马力四轮驱动拖拉机
动力机械 | 拖拉机 | 轮式拖拉机（不含皮带传动轮式拖拉机） | 山东潍坊鲁中拖拉机有限公司 | 轮式拖拉机 | 鲁中-704 | 驱动轮数：四轮驱动发动机标定功率51.5KW | 51.5 | 山东 | 70000 | √ | 70-80马力四轮驱动拖拉机
动力机械 | 拖拉机 | 轮式拖拉机（不含皮带传动轮式拖拉机） | 山东潍坊鲁中拖拉机有限公司 | 轮式拖拉机 | 鲁中-1204 | 驱动轮数：四轮驱动发动机标定功率88.2KW | 88.2 | 山东 | 153000 | √ | 120—130马力四轮驱动拖拉机
动力机械 | 拖拉机 | 轮式拖拉机（不含皮带传动轮式拖拉机） | 山东潍坊鲁中拖拉机有限公司 | 轮式拖拉机 | 鲁中-1304 | 驱动轮数：四轮驱动发动机标定功率95.6KW | 95.6 | 山东 | 192000 | √ | 130—140马力四轮驱动拖拉机
动力机械 | 拖拉机 | 轮式拖拉机（不含皮带传动轮式拖拉机） | 山东潍坊鲁中拖拉机有限公司 | 轮式拖拉机 | 鲁中-1404 | 驱动轮数：四轮驱动发动机标定功率103KW | 103 | 山东 | 257000 | √ | 140—150马力四轮驱动拖拉机
动力机械 | 拖拉机 | 轮式拖拉机（不含皮带传动轮式拖拉机） | 山东潍坊鲁中拖拉机有限公司 | 轮式拖拉机 | 鲁中-500 | 驱动轮数：两轮驱动发动机标定功率36.8KW | 36.8 | 山东 | 44000 | √ | 50—55马力两轮驱动拖拉机
动力机械 | 拖拉机 | 轮式拖拉机（不含皮带传动轮式拖拉机） | 山东潍坊鲁中拖拉机有限公司 | 轮式拖拉机 | 鲁中-504 | 驱动轮数：四轮驱动发动机标定功率36.8KW | 36.8 | 山东 | 49000 | √ | 50—55马力四轮驱动拖拉机
动力机械 | 拖拉机 | 轮式拖拉机 | 潍坊泰鸿拖拉机有限公司 | 轮式拖拉机 | TY450 | 发动机标定功率（KW):33.1；驱动方式：两轮驱动； | 33.1 | 山东省 | 41000 | x |  | 无归档材料
动力机械 | 拖拉机 | 轮式拖拉机 | 潍坊泰鸿拖拉机有限公司 | 轮式拖拉机 | TH600 | 发动机标定功率（KW):44；驱动方式：两轮驱动； | 44 | 山东省 | 59300 | x |  | 无归档材料
动力机械 | 拖拉机 | 轮式拖拉机 | 潍坊泰鸿拖拉机有限公司 | 轮式拖拉机 | TH700 | 发动机标定功率（KW):51.5；驱动方式：两轮驱动； | 51.5 | 山东省 | 62900 | x |  | 无归档材料
动力机械 | 拖拉机 | 轮式拖拉机 | 潍坊泰鸿拖拉机有限公司 | 轮式拖拉机 | TY454 | 发动机标定功率（KW):33.1；驱动方式：四轮驱动； | 33.1 | 山东省 | 45000 | x |  | 无归档材料
动力机械 | 拖拉机 | 轮式拖拉机 | 潍坊泰鸿拖拉机有限公司 | 轮式拖拉机 | TH604 | 发动机标定功率（KW):44；驱动方式：四轮驱动； | 44 | 山东省 | 65300 | x |  | 无归档材料
动力机械 | 拖拉机 | 轮式拖拉机 | 潍坊泰鸿拖拉机有限公司 | 轮式拖拉机 | TH704 | 发动机标定功率（KW):51.5；驱动方式：四轮驱动； | 51.5 | 山东省 | 68940 | x |  | 无归档材料
动力机械 | 拖拉机 | 轮式拖拉机 | 潍坊泰鸿拖拉机有限公司 | 轮式拖拉机 | TH1304 | 发动机标定功率（KW):95.6；驱动方式：四轮驱动； | 95.6 | 山东省 | 198000 | x |  | 无归档材料
动力机械 | 拖拉机 | 轮式拖拉机 | 潍坊泰鸿拖拉机有限公司 | 轮式拖拉机 | TH1404 | 发动机标定功率（KW):103；驱动方式：四轮驱动； | 103 | 山东省 | 252000 | x |  | 无归档材料
动力机械 | 拖拉机 | 轮式拖拉机 | 潍坊泰鸿拖拉机有限公司 | 轮式拖拉机 | TH1504 | 发动机标定功率（KW):110.3；驱动方式：四轮驱动； | 110.3 | 山东省 | 288000 | x |  | 无归档材料
收获机械 | 饲料作物收获机械 | 捡拾压捆机 | 宿州市四方精工机械制造有限责任公司 | 秸秆捡拾压捆机 | 9JYD-1680A | 捡拾宽度：1680mm | ≥55 | 安徽 | 55000 | √ | 1.2—1.7m捡拾压捆机
收获机械 | 饲料作物收获机械 | 压捆机 | 宿州市四方精工机械制造有限责任公司 | 全自动压捆机 | 9YQ-5552A | 圆捆；功率：9.17kW | 9.17 | 安徽 | 36800 | √ | 4kW及以上圆捆压捆机
收获机械 | 饲料作物收获机械 | 饲草裹包机 | 宿州市四方精工机械制造有限责任公司 | 圆捆包膜机 | BMJ5552A | 功率：1.1kW | 1.1 | 安徽 | 12800 | √ | 1.1kW及以上饲草裹包机
畜牧水产养殖机械 | 饲料（草）加工机械设备 | 揉丝机 | 宿州市四方精工机械制造有限责任公司 | 秸秆揉丝机 | 9R-60 | 生产率：0.449t/h | 2.2 | 安徽 | 1500 | × |  | 生产率不在归档范围内
畜牧水产养殖机械 | 饲料（草）加工机械设备 | 揉丝机 | 宿州市四方精工机械制造有限责任公司 | 秸秆揉丝机 | 9RSJ36-20 | 生产率：0.6328t/h | 7.5 | 安徽 | 3000 | × |  | 生产率不在归档范围内
畜牧水产养殖机械 | 饲料（草）加工机械设备 | 饲料粉碎机 | 宿州市四方精工机械制造有限责任公司 | 饲料粉碎机 | 9F28-18 | 转子直径：280mm | 2.2 | 安徽 | 1500 | × |  | 转子直径不在归档范围内，无生产许可证
畜牧水产养殖机械 | 饲料（草）加工机械设备 | 饲料粉碎机 | 宿州市四方精工机械制造有限责任公司 | 饲料粉碎机 | 9F30-16 | 转子直径：300mm | 2.2 | 安徽 | 1680 | × |  | 转子直径不在归档范围内，无生产许可证
畜牧水产养殖机械 | 饲料（草）加工机械设备 | 饲料粉碎机 | 宿州市四方精工机械制造有限责任公司 | 饲料粉碎机 | 9F36-20 | 转子直径：360mm | 5.5 | 安徽 | 2600 | × |  | 转子直径不在归档范围内，无生产许可证
畜牧水产养殖机械 | 饲料（草）加工机械设备 | 饲料粉碎机 | 宿州市四方精工机械制造有限责任公司 | 饲料粉碎机 | 9F40-28 | 转子直径：400mm | 11 | 安徽 | 4000 | × |  | 无生产许可证
畜牧水产养殖机械 | 饲料（草）加工机械设备 | 饲料粉碎机 | 宿州市四方精工机械制造有限责任公司 | 饲料粉碎机 | 9F55-40 | 转子直径：550mm | 22 | 安徽 | 6500 | × |  | 无生产许可证
畜牧水产养殖机械 | 饲料（草）加工机械设备 | 饲料粉碎机 | 宿州市四方精工机械制造有限责任公司 | 饲料粉碎机 | 9F55-40SF | 转子直径：550mm | 22 | 安徽 | 7500 | × |  | 无生产许可证
畜牧水产养殖机械 | 饲料（草）加工机械设备 | 饲料粉碎机 | 宿州市四方精工机械制造有限责任公司 | 饲料粉碎机 | 9F-55H | 转子直径：550mm | 11 | 安徽 | 3500 | × |  | 无生产许可证
畜牧水产养殖机械 | 饲料（草）加工机械设备 | 饲料混合机 | 宿州市四方精工机械制造有限责任公司 | 饲料混合机 | 9HLP-1000 | 混合室容积：1.7m3 | 4 | 安徽 | 8000 | √ | 2m3以下立式混合机
设施农业设备 | 日光温室设施设备 | 卷帘机 | 寿光宝利变速箱配件有限公司 | 卷帘机 | BL4-198 | 主要参数 :型号名称：BL4-198型大棚卷帘机；结构形式：前置中推自走悬臂式；电机额定电压 :380v; 电机额定功率: 上海双虹机电有限公司1.5kW；电机额定转速 :1400r/min；传动机构结构型式 :皮带+直齿轮式;自锁方式：棘轮刹车；; 额定输出轴转速:1.32r/min;额定输出扭矩：8000N.m;最大卷轴长度：草帘60米:保温被80米；主机外形尺寸:680mmx450mmx550mm;主机质量 :98kg。 | 1.5 | 山东 | 850 | x |  | 无归档材料
设施农业设备 | 日光温室设施设备 | 卷帘机 | 寿光宝利变速箱配件有限公司 | 卷帘机 | JLBL-5 | 主要参数 :主机外形尺寸:590mm×340mm×372mm ;电机额定功率: 1.5kW ;电机额定电压 :380v;总传动比：1435：1;主机质量 :91kg;输出轴转速：0.97r/min；法兰盘直径：130mm；结构特点及用途：1、该机主要由电机、减速装置和卷放帘控制机构等组成。2、主要用于大棚保温帘的卷起和铺放作业。 | 1.5 | 山东 | 850 | x |  | 无归档材料
耕整地机械 | 耕地机械 | 微耕机 | 寿光宝利变速箱配件有限公司 | 微耕机 | 3WG-6.3 | 主要参数:外形尺寸:1800MM×1350MM×1100MM.结构质量:90KG.配套动力:发动机型号:186F6.标定功率:6.8/6.3KW.额定转速:3600/1800R/MIN.幅宽:1050MM~1350MM.耕深:120MM~300MM.作业速度:0.5~1.3KM/H.小时生产率:0.05~0.14HM2/H.主燃油消耗率:7.74~14.2KG/HM2.传动方式:齿轮.联接方式:固定式.旋耕刀型号:ⅢS195.刀辊:设计转速:快档130R/MIN慢档100R/MIN.最大回转半径:190MM.总安装刀数:24把. | 6.3 | 山东 | 3600 | x |  | 无归档材料
畜牧水产养殖机械 | 饲料（草）加工机械设备 | 饲料粉碎机 | 洛阳四达农机有限公司 | 饲料粉碎机 | 9FQ-36 | 转子直径（mm):360 | 5.5～7.5 | 河南 | 980 | x |  | 无归档材料
畜牧水产养殖机械 | 饲料（草）加工机械设备 | 饲料粉碎机 | 洛阳四达农机有限公司 | 饲料粉碎机 | 9FQ-50 | 转子直径（mm):500 | 11～15 | 河南 | 2380 | x |  | 无归档材料
畜牧水产养殖机械 | 饲料（草）加工机械设备 | 青贮切碎机 | 洛阳四达农机有限公司 | 青贮铡草机 | 9Z-6.5 | 生产率(t/h):6.5 | 7.5 | 河南 | 4800 | x |  | 无归档材料
畜牧水产养殖机械 | 饲料（草）加工机械设备 | 青贮切碎机 | 洛阳四达农机有限公司 | 青贮铡草机 | 9Z-9.5 | 生产率(t/h):9.5 | 11 | 河南 | 7800 | x |  | 无归档材料
畜牧水产养殖机械 | 饲料（草）加工机械设备 | 青贮切碎机 | 洛阳四达农机有限公司 | 青贮铡草机 | 9Z-13 | 生产率(t/h):13 | 18.5 | 河南 | 13000 | x |  | 无归档材料
动力机械 | 拖拉机 | 轮式拖拉机（不含皮带传动轮式拖拉机） | 山拖农机装备有限公司 | 轮式拖拉机 | NS504C | 50马力，四轮驱动 | 36.8 | 山东 | 56000 | √ | 50—55马力四轮驱动拖拉机
动力机械 | 拖拉机 | 轮式拖拉机（不含皮带传动轮式拖拉机） | 山拖农机装备有限公司 | 轮式拖拉机 | NS604C | 60马力，四轮驱动 | 44.1 | 山东 | 58000 | √ | 60—65马力四轮驱动拖拉机
动力机械 | 拖拉机 | 轮式拖拉机（不含皮带传动轮式拖拉机） | 山拖农机装备有限公司 | 轮式拖拉机 | ME1104A | 110马力，四轮驱动 | 81 | 山东 | 160000 | √ | 110—120马力四轮驱动拖拉机
动力机械 | 拖拉机 | 轮式拖拉机（不含皮带传动轮式拖拉机） | 山拖农机装备有限公司 | 轮式拖拉机 | ME1100A | 110马力，两轮驱动 | 81 | 山东 | 145000 | √ | 85马力及以上两轮驱动拖拉机
动力机械 | 拖拉机 | 轮式拖拉机（不含皮带传动轮式拖拉机） | 山拖农机装备有限公司 | 轮式拖拉机 | ME1204A | 120马力，四轮驱动 | 89 | 山东 | 172000 | √ | 120—130马力四轮驱动拖拉机
动力机械 | 拖拉机 | 轮式拖拉机（不含皮带传动轮式拖拉机） | 山拖农机装备有限公司 | 轮式拖拉机 | ME1200A | 120马力，两轮驱动 | 89 | 山东 | 161000 | √ | 85马力及以上两轮驱动拖拉机
动力机械 | 拖拉机 | 轮式拖拉机（不含皮带传动轮式拖拉机） | 山拖农机装备有限公司 | 轮式拖拉机 | ME1304 | 130马力，四轮驱动 | 95.6 | 山东 | 202000 | √ | 130—140马力四轮驱动拖拉机
动力机械 | 拖拉机 | 轮式拖拉机（不含皮带传动轮式拖拉机） | 山拖农机装备有限公司 | 轮式拖拉机 | ME1354 | 135马力，四轮驱动 | 99.2 | 山东 | 212000 | √ | 130—140马力四轮驱动拖拉机
种植施肥机械 | 播种机械 | 穴播机 | 青铜峡市民乐农业机械有限公司 | 水稻旱地 穴播机 | 2BDXF-9型 | 外形尺寸：1200mm*2200mm*1000mm、结构质量：300kg、行距：22cm、工作行数：9行、工作幅度：199cm | 14.7-29.4 | 宁夏 | 6600
种植施肥机械 | 播种机械 | 穴播机 | 青铜峡市民乐农业机械有限公司 | 水稻旱地 穴播机 | 2BDXF-10型 | 外形尺寸：1200mm*2350mm*1000mm、结构质量：520kg、行距：12/28cm、工作行数：10行、工作幅度：200cm | 22.1-40.1 | 宁夏 | 13000
种植施肥机械 | 播种机械 | 穴播机 | 青铜峡市民乐农业机械有限公司 | 水稻旱地 穴播机 | 2BDXF-12型 | 外形尺寸：1200mm*2620mm*1000mm、结构质量：750kg、行距：12/28cm、工作行数：12行、工作幅度：240cm | 33.1-55.1 | 宁夏 | 15000
种植施肥机械 | 播种机械 | 穴播机 | 青铜峡市民乐农业机械有限公司 | 水稻旱地 穴播机 | 2BDXF-13型 | 外形尺寸：1200mm*3100mm*1000mm、结构质量：400kg、行距：22cm、工作行数：13行、工作幅度：286cm | 22.1-40.1 | 宁夏 | 12000
动力机械 | 拖拉机 | 轮式拖拉机 | 洛阳泰红农业机械有限公司 | 轮式拖拉机 | 泰红300 | 驱动型式：4×2两轮驱动，功率：22.05kw，发动机：JD2102，液压悬挂系统：半分置式，动力输出轴转速：720，制动器：蹄式，变速箱：（4+1）×2，悬挂类别：1类，转向：液压。 | 22.05 | 河南省 | 21000 | x |  | 无归档材料
动力机械 | 拖拉机 | 轮式拖拉机 | 洛阳泰红农业机械有限公司 | 轮式拖拉机 | 泰红404 | 驱动型式：4×4四轮驱动，功率：29.5kw，发动机：YSD490T，液压悬挂系统：半分置式，动力输出轴转速：720，制动器：蹄式，变速箱：（4+1）×2，悬挂类别：1类，转向：液压。 | 29.5 | 河南省 | 32000 | x |  | 无归档材料
动力机械 | 拖拉机 | 轮式拖拉机 | 洛阳泰红农业机械有限公司 | 轮式拖拉机 | 泰红400 | 驱动型式：4×2两轮驱动，功率：29.5kw发动机：YSD490T，液压悬挂系统：半分置式，动力输出轴转速：720，制动器：蹄式，变速箱：（4+1）×2，悬挂类别：1类，转向：液压。 | 29.5 | 河南省 | 29000 | x |  | 无归档材料
动力机械 | 拖拉机 | 轮式拖拉机 | 洛阳泰红农业机械有限公司 | 轮式拖拉机 | 泰红404D | 驱动型式：4×4四轮驱动，功率：29.4kw发动机：YD4RT，液压悬挂系统：半分置式，动力输出轴转速：720，制动器：蹄式，变速箱：（4+1）×2，悬挂类别：1类，转向：液压。 | 29.4 | 河南省 | 30000 | x |  | 无归档材料
动力机械 | 拖拉机 | 轮式拖拉机 | 洛阳泰红农业机械有限公司 | 轮式拖拉机 | 泰红400D | 驱动型式：4×2两轮驱动，功率：29.4kw发动机：YD4RT，液压悬挂系统：半分置式，动力输出轴转速：720，制动器：蹄式，变速箱：（4+1）×2，悬挂类别：1类，转向：液压。 | 29.4 | 河南省 | 28000 | x |  | 无归档材料
田间管理机械 | 植保机械 | 喷杆式喷雾机（含牵引式、自走式、悬挂式喷杆喷雾机） | 青州市世昌机械有限公司 | 自走式喷杆喷雾机 | 3WPZ-500 | 名称：自走式喷杆喷雾机； 规格型号：3WPZ-500； 型式：自走式、轮式; 配套动力：柴油机 18kW/2300(r/min); 运输状态外形尺寸（长×宽×高）：5270×1710×1960（mm); 整机净重量：990kg； 药箱容量：500L； 喷雾工作压力：0.5-0.8MPa； 喷杆喷幅：12m； 配套泵：名称：齿轮式高压喷雾泵 工作压力：0.5-3.0MPa 流量：69L/min 转速：550r/min; 配套喷头：型式：锥形 数量：24个 雾锥角：110° 喷量：1.2（工作压力0.3MPa)L/min 间隔：490mm | 18 | 山东省 | 102000 | x |  | 无归档材料
田间管理机械 | 植保机械 | 喷杆式喷雾机（含牵引式、自走式、悬挂式喷杆喷雾机） | 青州市世昌机械有限公司 | 自走式喷杆喷雾机 | 3WPZ-700 | 名称：自走式喷杆喷雾机； 规格型号：3WPZ-700； 型式：自走式、轮式; 配套动力： 柴油机 38kW/2400(r/min); 运输状态外形尺寸（长×宽×高）：5350×1870×2370（mm); 整机净重量：1430kg； 药箱容量：700L； 喷雾工作压力：0.8-1.0MPa； 喷杆喷幅：12m； 配套泵：名称：齿轮式高压喷雾泵 工作压力：0.5-3.5MPa 流量：84L/min 转速：550r/min; 配套喷头：型式：锥形 数量：24个 雾锥角：110° 喷量：1.2（工作压力0.3MPa)L/min 间隔：490mm | 38 | 山东省 | 118000 | x |  | 无归档材料
收获机械 | 谷物收获机械 | 自走轮式谷物联合收割机（全喂入) | 山东时风(集团)聊城农业装备有限公司 | 自走式谷物联合收割机 | 4LZ-3 | 喂入量：3kg/s；结构型式：自走轮式；喂入方式：全喂入 | 73.5 | 山东 | 77700 | x |  | 无归档材料
收获机械 | 玉米收获机械 | 自走式玉米联合收获机（具有脱粒功能） | 山东时风(集团)聊城农业装备有限公司 | 自走式玉米收获机 | 4YZ-4L | 收获行数：4行；工作幅宽：2360mm；结构型式：自走式（籽粒收获型） | 75 | 山东 | 131500 | x |  | 无归档材料
收获机械 | 玉米收获机械 | 自走式玉米收获机 | 山东时风(集团)有限责任公司 | 自走式玉米收获机 | 4YZP-4A | 果穗收获形式：摘穗剥皮型，作业行数（行）：4，作业幅宽（m）：2.23 | 103 | 山东 | 215000 | x |  | 无归档材料
动力机械 | 拖拉机 | 轮式拖拉机（不含皮带传动轮式拖拉机） | 山东时风(集团)有限责任公司 | 轮式拖拉机 | SF250-1 | 扬动YD385T发动机，18.5kW/2350r/min，排放限值执行非道路国Ⅱ标准，8+2滑移齿轮换档，牵引力≥5.0kN，两轮驱动，单作用离合器，双速后动力输出(功率≥15.8kW，转速540/1000r/min)防护罩保护，位调节提升器，1类三点悬挂，提升力≥4.6kN，机械转向，前/后轮胎：5.00-15/11.2-24，前后轮距可调，整机最小使用质量1380kg，四块前配重、单层后配重。 | 18.5 | 山东省 | 29000 | x |  | 无归档材料
动力机械 | 拖拉机 | 轮式拖拉机（不含皮带传动轮式拖拉机） | 山东时风(集团)有限责任公司 | 轮式拖拉机 | SF254-1 | 扬动YD385T发动机，18.5kW/2350r/min，排放限值执行非道路国Ⅱ标准，8+2滑移齿轮换档，牵引力≥6.0kN，四轮驱动，单作用离合器，双速后动力输出(功率≥15.8kW，转速540/1000r/min)防护罩保护，位调节提升器，1类三点悬挂，提升力≥4.6kN，液压转向，前/后轮胎：7.50-16/11.2-24，后轮距可调，整机最小使用质量1520kg，四块前配重、单层后配重。 | 18.5 | 山东省 | 37000 | x |  | 无归档材料
动力机械 | 拖拉机 | 轮式拖拉机（不含皮带传动轮式拖拉机） | 山东时风(集团)有限责任公司 | 轮式拖拉机 | SF300C-1 | 扬动YD4K发动机，22.1 kW /2350r/min, 排放限值执行非道路国Ⅱ标准，8+2滑移齿轮换档，牵引力≥4.8kN，两轮驱动，差速锁，单作用离合器，双速后动力输出(功率≥18.79kW，转速540/730r/min)防护罩保护，位调节提升器，1类三点悬挂，提升力≥4.98kN，机械转向，前/后轮胎：5.00-15/11.2-24，前后轮距可调，整机最小使用质量1220kg，四块前配重、单层后配重。 | 22.1 | 山东省 | 32000 | x |  | 无归档材料
动力机械 | 拖拉机 | 轮式拖拉机（不含皮带传动轮式拖拉机） | 山东时风(集团)有限责任公司 | 轮式拖拉机 | SF304C-1 | 扬动YD4K发动机，22.1 kW /2350r/min, 排放限值执行非道路国Ⅱ标准，8+2滑移齿轮换档，牵引力≥6.2kN，四轮驱动，差速锁，单作用离合器，双速后动力输出(功率≥18.79kW，转速540/730r/min)防护罩保护，位调节提升器，1类三点悬挂，提升力≥4.98kN，液压转向，前/后轮胎：7.5-16/11.2-24，后轮距可调，整机最小使用质量1330kg，四块前配重、单层后配重。 | 22.1 | 山东省 | 38000 | x |  | 无归档材料
动力机械 | 拖拉机 | 轮式拖拉机（不含皮带传动轮式拖拉机） | 山东时风(集团)有限责任公司 | 轮式拖拉机 | SF350C | 江动JDM485T2发动机，25.7kW/2300r/min，排放限值执行非道路国Ⅱ标准，8+2滑移齿轮换档，牵引力≥5.0kN，两轮驱动，差速锁，单作用离合器，双速后动力输出(功率≥21.85 kW，转速540/730 r/min)防护罩保护，位调节提升器，1类三点悬挂，提升力≥5.79kN，机械转向，前/后轮胎：5.00-15/ 11.2-24，前后轮距可调，整机最小使用质量1250kg，四块前配重、单层后配重。 | 25.7 | 山东省 | 34000 | x |  | 无归档材料
动力机械 | 拖拉机 | 轮式拖拉机（不含皮带传动轮式拖拉机） | 山东时风(集团)有限责任公司 | 轮式拖拉机 | SF354C | 江动JDM485T2发动机，25.7kW/2300r/min，排放限值执行非道路国Ⅱ标准，8+2滑移齿轮换档，牵引力≥6.4kN，四轮驱动，差速锁，单作用离合器，双速后动力输出(功率≥21.85 kW，转速540/730 r/min)防护罩保护，位调节提升器，1类三点悬挂，提升力≥5.79kN，液压转向，前/后轮胎：7.5-16/ 11.2-24，后轮距可调，整机最小使用质量1350kg，四块前配重、单层后配重。 | 25.7 | 山东省 | 42000 | x |  | 无归档材料
动力机械 | 拖拉机 | 轮式拖拉机（不含皮带传动轮式拖拉机） | 山东时风(集团)有限责任公司 | 轮式拖拉机 | SF350-1 | 常柴ZN485T发动机，25.7kW/2350r/min，排放限值执行非道路国Ⅱ标准，8+2滑移齿轮换档，牵引力≥6.0kN，两轮驱动，单作用离合器，双速后动力输出(功率≥21.85 kW，转速540/1000 r/min)防护罩保护，力、位综合调节提升器，1类三点悬挂，提升力≥6.4kN，机械转向，前/后轮胎：5.00-15/ 11.2-24，前后轮距可调，整机最小使用质量1400kg，四块前配重、单层后配重。 | 25.7 | 山东省 | 34000 | x |  | 无归档材料
动力机械 | 拖拉机 | 轮式拖拉机（不含皮带传动轮式拖拉机） | 山东时风(集团)有限责任公司 | 轮式拖拉机 | SF354-1 | 常柴ZN485T发动机，25.7kW/2350r/min，排放限值执行非道路国Ⅱ标准，8+2滑移齿轮换档，牵引力≥6.4kN，四轮驱动，单作用离合器，双速后动力输出(功率≥21.85 kW，转速540/1000 r/min)防护罩保护，力、位综合调节提升器，1类三点悬挂，提升力≥6.4kN，液压转向，前/后轮胎：7.5-16/ 11.2-24，后轮距可调，整机最小使用质量1580kg，四块前配重、单层后配重。 | 25.7 | 山东省 | 42000 | x |  | 无归档材料
动力机械 | 拖拉机 | 轮式拖拉机（不含皮带传动轮式拖拉机） | 山东时风(集团)有限责任公司 | 轮式拖拉机 | SF400C | 江动JDM490T3发动机，29.4kW/2300r/min，排放限值执行非道路国Ⅱ标准，8+2滑移齿轮换档，牵引力≥5.2kN，两轮驱动，差速锁，单作用离合器，双速后动力输出(功率≥25 kW，转速540/730 r/min)防护罩保护，位调节提升器，1类三点悬挂，提升力≥6.62kN，机械转向，前/后轮胎：5.00-15/ 11.2-24，前后轮距可调，整机最小使用质量1260kg，四块前配重、单层后配重。 | 29.4 | 山东省 | 42000 | x |  | 无归档材料
动力机械 | 拖拉机 | 轮式拖拉机（不含皮带传动轮式拖拉机） | 山东时风(集团)有限责任公司 | 轮式拖拉机 | SF404C | 江动JDM490T3发动机，29.4kW/2300r/min，排放限值执行非道路国Ⅱ标准，8+2滑移齿轮换档，牵引力≥6.6kN，四轮驱动，差速锁，单作用离合器，双速后动力输出(功率≥25 kW，转速540/730 r/min)防护罩保护，位调节提升器，1类三点悬挂，提升力≥6.62kN，液压转向，前/后轮胎：7.5-16/ 11.2-24，后轮距可调，整机最小使用质量1370kg，四块前配重、单层后配重。 | 29.4 | 山东省 | 49000 | x |  | 无归档材料
动力机械 | 拖拉机 | 轮式拖拉机（不含皮带传动轮式拖拉机） | 山东时风(集团)有限责任公司 | 轮式拖拉机 | SF400D | 扬动YD4RT5发动机，29.4kW/2400r/min，排放限值执行非道路国Ⅱ标准，8+2滑移齿轮换档，牵引力≥5.2kN，两轮驱动，单作用离合器，双速后动力输出(功率≥25 kW，转速540/730 r/min)防护罩保护，位调节提升器，1N类三点悬挂，提升力≥6.62kN，液压转向，前/后轮胎：4.50-12/ 9.5-16，前后轮距可调，整机最小使用质量1065kg，一块前配重、单层后配重。 | 29.4 | 山东省 | 42000 | x |  | 无归档材料
动力机械 | 拖拉机 | 轮式拖拉机（不含皮带传动轮式拖拉机） | 山东时风(集团)有限责任公司 | 轮式拖拉机 | SF404D | 扬动YD4RT5发动机，29.4kW/2400r/min，排放限值执行非道路国Ⅱ标准，8+2滑移齿轮换档，牵引力≥6.6kN，四轮驱动，单作用离合器，双速后动力输出(功率≥25 kW，转速540/730 r/min)防护罩保护，位调节提升器，1N类三点悬挂，提升力≥6.62kN，液压转向，前/后轮胎：6.00-12/ 9.5-16，后轮距可调，整机最小使用质量1165kg，一块前配重、单层后配重。 | 29.4 | 山东省 | 49000 | x |  | 无归档材料
动力机械 | 拖拉机 | 轮式拖拉机（不含皮带传动轮式拖拉机） | 山东时风(集团)有限责任公司 | 轮式拖拉机 | SF500B | 江动JD4100BT1发动机，36.75kW/2300r/min，排放限值执行非道路国Ⅱ标准，8+2滑动齿轮换档，牵引力≥7.2kN，两轮驱动，单作用（可选双作用）离合器，双速后动力输出(功率≥29.7kW，转速540/1000r/min)防护罩保护，力位综合调节提升器，1类三点悬挂，提升力≥8.6kN，机械转向，前/后轮胎：5.00-15/11.2-24，前后轮距可调，整机最小使用质量1540kg。 | 36.75 | 山东省 | 45000 | x |  | 无归档材料
动力机械 | 拖拉机 | 轮式拖拉机（不含皮带传动轮式拖拉机） | 山东时风(集团)有限责任公司 | 轮式拖拉机 | SF504B | 江动JD4100BT1发动机，36.75kW/2300r/min，排放限值执行非道路国Ⅱ标准，8+2滑动齿轮换档，牵引力≥8.5kN，四轮驱动，单作用（可选双作用）离合器，双速后动力输出(功率≥29.7kW，转速540/1000r/min)防护罩保护，力位综合调节提升器，1类三点悬挂，提升力≥8.6kN，全液压转向，前/后轮胎：7.5-16/11.2-24，后轮距可调，整机最小使用质量1740kg。 | 36.75 | 山东省 | 53000 | x |  | 无归档材料
动力机械 | 拖拉机 | 轮式拖拉机（不含皮带传动轮式拖拉机） | 山东时风(集团)有限责任公司 | 轮式拖拉机 | SF500D | 江动JD4100BT1发动机，36.75kW/2300r/min，排放限值执行非道路国Ⅱ标准，8+2滑动齿轮换档，牵引力≥7kN，两轮驱动，单作用（可选双作用）离合器，双速后动力输出(功率≥29.7kW，转速540/1000r/min)防护罩保护，力位综合调节提升器，1类三点悬挂，提升力≥8.3kN，全液压转向，前/后轮胎：5.00-12/9.5-20，前后轮距可调，整机最小使用质量1400kg。 | 36.75 | 山东省 | 45000 | x |  | 无归档材料
动力机械 | 拖拉机 | 轮式拖拉机（不含皮带传动轮式拖拉机） | 山东时风(集团)有限责任公司 | 轮式拖拉机 | SF504D | 江动JD4100BT1发动机，36.75kW/2300r/min，排放限值执行非道路国Ⅱ标准，8+2滑动齿轮换档，牵引力≥7.6kN，四轮驱动，单作用（可选双作用）离合器，双速后动力输出(功率≥29.7kW，转速540/1000r/min)防护罩保护，力位综合调节提升器，1类三点悬挂，提升力≥8.3kN，全液压转向，前/后轮胎：6.00-12/9.5-20，后轮距可调，整机最小使用质量1530kg。 | 36.75 | 山东省 | 53000 | x |  | 无归档材料
动力机械 | 拖拉机 | 轮式拖拉机（不含皮带传动轮式拖拉机） | 山东时风(集团)有限责任公司 | 轮式拖拉机 | SF604 | 东方红YT4A2-22发动机，44.1kW/2200r/min，排放限值执行非道路国Ⅱ标准，8+2啮合套换档，加强型底盘，牵引力≥13.5kN，四轮驱动，差速锁，双作用离合器，双速后动力输出(功率≥37.5kW，转速540/760r/min)防护罩保护，位调节、浮动控制提升器，1类三点悬挂，提升力≥12kN，全液压转向，前/后轮胎：8.3-24/14.9-30，前后轮距可调，整机最小使用质量3205kg，双路阀。 | 44.1 | 山东省 | 103000 | x |  | 无归档材料
动力机械 | 拖拉机 | 轮式拖拉机（不含皮带传动轮式拖拉机） | 山东时风(集团)有限责任公司 | 轮式拖拉机 | SF900B | 东方红LR4M5-23发动机，66.2kW/2300r/min，排放限值执行非道路国Ⅱ标准，8+2啮合套换档，差速锁，牵引力≥16kN，两轮驱动，双作用离合器，双速后动力输出(功率≥56.3kW,转速540/760r/min)，位调节和浮动控制提升器，2类三点悬挂，提升力≥16.6kN，全液压转向，前/后轮胎：7.50-20/16.9-34，前后轮距可调，整机最小使用质量3196kg，双路阀，安全架。 | 66.2 | 山东省 | 110000 | x |  | 无归档材料
动力机械 | 拖拉机 | 轮式拖拉机（不含皮带传动轮式拖拉机） | 山东时风(集团)有限责任公司 | 轮式拖拉机 | SF904B | 东方红LR4M5-23发动机，66.2kW/2300r/min，排放限值执行非道路国Ⅱ标准，8+2啮合套换档，差速锁，牵引力≥19kN，四轮驱动，双作用离合器，双速后动力输出(功率≥56.3kW,转速540/760r/min)，位调节和浮动控制提升器，2类三点悬挂，提升力≥16.6kN，全液压转向，前/后轮胎：11.2-24/16.9-34，前后轮距可调，整机最小使用质量3370kg，双路阀，安全架。 | 66.2 | 山东省 | 144000 | x |  | 无归档材料
动力机械 | 拖拉机 | 轮式拖拉机（不含皮带传动轮式拖拉机） | 山东时风(集团)有限责任公司 | 轮式拖拉机 | SF1000-1 | 东方红LR6A3-23发动机，73.5kW/2300r/min，排放限值执行非道路国Ⅱ标准，16F+8R爬行挡，啮合套换档，差速锁，牵引力≥19.5kN，两轮驱动，双作用离合器，双速后动力输出(功率≥68.5kW,转速760/1000r/min)，位调节和浮动控制提升器，2类三点悬挂，提升力≥18.3kN，全液压转向，前/后轮胎：7.50-20/16.9-34，前后轮距可调，整机最小使用质量3815kg，双路阀，安全架。 | 73.5 | 山东省 | 123000 | x |  | 无归档材料
动力机械 | 拖拉机 | 轮式拖拉机（不含皮带传动轮式拖拉机） | 山东时风(集团)有限责任公司 | 轮式拖拉机 | SF1004-1 | 东方红LR6A3-23发动机，73.5kW/2300r/min，排放限值执行非道路国Ⅱ标准，16F+8R爬行挡，啮合套换档，差速锁，牵引力≥22.8kN，四轮驱动，双作用离合器，双速后动力输出(功率≥68.5kW,转速760/1000r/min)，位调节和浮动控制提升器，2类三点悬挂，提升力≥18.3kN，全液压转向，前/后轮胎：12.4-24/16.9-34，前后轮距可调，整机最小使用质量4071kg，双路阀，安全架。 | 73.5 | 山东省 | 152000 | x |  | 无归档材料
动力机械 | 拖拉机 | 轮式拖拉机（不含皮带传动轮式拖拉机） | 山东时风(集团)有限责任公司 | 轮式拖拉机 | SF1100-1 | 玉柴YC4A130L-T20发动机，81 k W/2300r/min，排放限值执行非道路国Ⅱ标准，16F+8R爬行挡，啮合套换档，差速锁，牵引力≥23kN，两轮驱动，吊挂式踏板、侧置变速机构，液压制动，双作用离合器，双速后动力输出(功率≥68.9kW,转速760/1000r/min)，位调节和浮动控制提升器，2类三点悬挂，提升力≥20.5kN，全液压转向，前/后轮胎：7.50-20/16.9-34，前后轮距可调，整机最小使用质量3593kg，双路阀，安全架。 | 81 | 山东省 | 131000 | x |  | 无归档材料
动力机械 | 拖拉机 | 轮式拖拉机（不含皮带传动轮式拖拉机） | 山东时风(集团)有限责任公司 | 轮式拖拉机 | SF1104-1 | 玉柴YC4A130L-T20发动机，81 k W/2300r/min，排放限值执行非道路国Ⅱ标准，16F+8R爬行挡，啮合套换档，差速锁，牵引力≥23.8kN，四轮驱动，吊挂式踏板、侧置变速机构，液压制动，双作用离合器，双速后动力输出(功率≥68.9kW,转速760/1000r/min)，位调节和浮动控制提升器，2类三点悬挂，提升力≥20.5kN，全液压转向，前/后轮胎：12.4-24/16.9-34，前后轮距可调，整机最小使用质量3868kg，双路阀，安全架。 | 81 | 山东省 | 166000 | x |  | 无归档材料
动力机械 | 拖拉机 | 轮式拖拉机（不含皮带传动轮式拖拉机） | 山东时风(集团)有限责任公司 | 轮式拖拉机 | SF1204-1 | 玉柴YC4A140L-T23发动机，88.2kW/2300r/min，排放限值执行非道路国Ⅱ标准，16F+8R爬行挡，啮合套换档，差速锁，牵引力≥24.8kN，四轮驱动，吊挂式踏板、侧置变速机构，液压制动，双作用离合器，双速后动力输出(功率≥75kW,转速760/1000r/min)，位调节和浮动控制双强压提升器，2类三点悬挂，提升力≥22.3kN，全液压转向，前/后轮胎：13.6-24/16.9-38，前后轮距可调，整机最小使用质量4029kg，双路阀，安全架。 | 88.2 | 山东省 | 196000 | x |  | 无归档材料
动力机械 | 拖拉机 | 轮式拖拉机（不含皮带传动轮式拖拉机） | 山东时风(集团)有限责任公司 | 轮式拖拉机 | SF1304 | 东方红LR6M5-23发动机，95.6kW/2300r/min，排放限值执行非道路国Ⅱ标准，16F+12R选装爬行挡，啮合套换档，差速锁，牵引力≥28.5kN，四轮驱动，吊挂式踏板、侧置变速机构，液压制动，单作用离合器，双速后动力输出(功率≥81.6kW,转速540/1000r/min)，位调节和浮动控制双强压提升器，3类三点悬挂，提升力≥23.1kN，全液压转向，前/后轮胎：14.9-28/18.4-38，前后轮距可调，整机最小使用质量6200kg，三组液压输出，安全架。 | 95.6 | 山东省 | 251000 | x |  | 无归档材料
动力机械 | 拖拉机 | 轮式拖拉机（不含皮带传动轮式拖拉机） | 山东时风(集团)有限责任公司 | 轮式拖拉机 | SF1404 | 东方红LR6M3Z-23发动机，103kW/2300r/min，排放限值执行非道路国Ⅱ标准，16F+12R选装爬行挡，同步器和啮合套换档，差速锁，牵引力≥30.5kN，四轮驱动，吊挂式踏板、侧置变速机构，液压制动，单作用离合器，双速后动力输出(功率≥87.6kW,转速540/1000r/min)，位调节和浮动控制双强压提升器，3类三点悬挂，提升力≥24.8kN，全液压转向，前/后轮胎：14.9-28/18.4-38，前后轮距可调，整机最小使用质量6200kg，三组液压输出，安全架。 | 103 | 山东省 | 279000 | x |  | 无归档材料
动力机械 | 拖拉机 | 轮式拖拉机（不含皮带传动轮式拖拉机） | 山东时风(集团)有限责任公司 | 轮式拖拉机 | SF1504 | 东方红LR6M3Z-23发动机，110.3kW/2300r/min，排放限值执行非道路国Ⅱ标准，16F+12R选装爬行挡，同步器和啮合套换档，差速锁，牵引力≥32.5kN，四轮驱动，吊挂式踏板、侧置变速机构，液压制动，单作用离合器，双速后动力输出(功率≥93.8kW,转速540/1000r/min)，位调节和浮动控制双强压提升器，3类三点悬挂，提升力≥26.5kN，全液压转向，前/后轮胎：14.9-28/18.4-38，前后轮距可调，整机最小使用质量6200kg，三组液压输出，安全架。 | 110.3 | 山东省 | 302000 | x |  | 无归档材料
动力机械 | 拖拉机 | 轮式拖拉机（不含皮带传动轮式拖拉机） | 山东时风(集团)有限责任公司 | 轮式拖拉机 | SF1604 | 东方红LR6M3Z-23发动机，118kW/2300r/min，排放限值执行非道路国Ⅱ标准，16F+12R选装爬行挡，同步器和啮合套换档，差速锁，牵引力≥35kN，四轮驱动，吊挂式踏板、侧置变速机构，液压制动，单作用离合器，双速后动力输出(功率≥100.3kW,转速540/1000r/min)，位调节和浮动控制双强压提升器，3类三点悬挂，提升力≥28.4kN，全液压转向，前/后轮胎：14.9-28/18.4-38，前后轮距可调，整机最小使用质量6500kg，三组液压输出，驾驶室。 | 118 | 山东省 | 312000 | x |  | 无归档材料
收获机械 | 饲料作物收获机械 | 割草机 | 潍坊悍马农业装备有限公司 | 旋转割草机 | 4GZX-1.7 | 结构形式：旋转式；挂接方式：三点后悬挂；外形尺寸（长×宽×高）mm：3060×1500×950；结构质量kg：340；割幅m：1.7；作业速度km/h：5-7；刀盘转速r/min：3500； | 29.4-44.1 | 山东省 | 17000 | x |  | 申报材料未盖公章
收获机械 | 饲料作物收获机械 | 割草机 | 潍坊悍马农业装备有限公司 | 旋转割草机 | 4GZX-3.0 | 结构形式：旋转式；挂接方式：三点后悬挂；外形尺寸（长×宽×高）mm：4400×1500×950；结构质量kg：450；割幅m：3.0；作业速度km/h：5-7；刀盘转速r/min：3500； | 40.4-66.1 | 山东省 | 95000 | x |  | 无归档材料
耕整地机械 | 耕地机械 | 旋耕机 | 雷沃重工股份有限公司 | 旋耕机 | 1GKN-230 | 单轴；耕幅：2300mm | / | 山东 | 9020
种植施肥机械 | 播种机械 | 免耕播种机 | 雷沃重工股份有限公司 | 免耕气吸精量播种机 | 2BMQF-6A | 精量排种器；播种行数:6行；排种器：气力式 | / | 山东 | 235000
种植施肥机械 | 播种机械 | 免耕播种机 | 雷沃重工股份有限公司 | 免耕气吸精量播种机 | 2BMQF-9A | 精量排种器；播种行数:9行；排种器：气力式 | / | 山东 | 350000
种植施肥机械 | 播种机械 | 免耕播种机 | 雷沃重工股份有限公司 | 免耕气吸精量播种机 | 2BMQF-12A | 精量排种器；播种行数:12行；排种器：气力式 | / | 山东 | 460000
田间管理机械 | 植保机械 | 喷杆式喷雾机 | 雷沃重工股份有限公司 | 自走式喷杆喷雾机 | 3WP-500 | 结构型式：自走式；功率：16.7kw | 16.7 | 山东 | 160000
收获机械 | 谷物收获机械 | 自走轮式谷物联合收割机（全喂入) | 雷沃重工股份有限公司 | 自走式谷物联合收割机 | 4LZ-6E4 | 结构型式：自走轮式；喂入方式：全喂入；喂入量：6kg/s | 98 | 山东 | 126300
收获机械 | 谷物收获机械 | 自走轮式谷物联合收割机（全喂入) | 雷沃重工股份有限公司 | 自走式谷物联合收割机 | 4LZ-6E5 | 结构型式：自走轮式；喂入方式：全喂入；喂入量：6kg/s | 92 | 山东 | 126300
收获机械 | 谷物收获机械 | 自走轮式谷物联合收割机（全喂入) | 雷沃重工股份有限公司 | 自走式谷物联合收割机 | 4LZ-7M | 结构型式：自走轮式；喂入方式：全喂入；喂入量：7kg/s | 100/103 | 山东 | 183000
收获机械 | 谷物收获机械 | 自走轮式谷物联合收割机（全喂入) | 雷沃重工股份有限公司 | 自走式谷物联合收割机 | 4LZ-7E3 | 结构型式：自走轮式；喂入方式：全喂入；喂入量：7kg/s | 103/107 | 山东 | 181000
收获机械 | 谷物收获机械 | 自走轮式谷物联合收割机（全喂入) | 雷沃重工股份有限公司 | 自走式谷物联合收割机 | 4LZ-10 | 结构型式：自走轮式；喂入方式：全喂入；喂入量：10kg/s | 154/162 | 山东 | 488500
收获机械 | 谷物收获机械 | 自走履带式谷物联合收割机（全喂入） | 雷沃重工股份有限公司 | 履带式全喂入谷物联合收割机 | 4LZ-4.5G | 结构型式：自走履带式；喂入方式：全喂入；喂入量：4.5kg/s | 70/73 | 山东 | 103300
收获机械 | 谷物收获机械 | 自走履带式谷物联合收割机（全喂入） | 雷沃重工股份有限公司 | 履带式全喂入谷物联合收割机 | 4LZ-6G | 结构型式：自走履带式；喂入方式：全喂入；喂入量：6kg/s | 73 | 山东 | 108000
收获机械 | 玉米收获机械 | 自走式玉米收获机（含穗茎兼收玉米收获机） | 雷沃重工股份有限公司 | 自走式玉米收获机 | 4YZ-3K | 结构型式：自走式（摘穗剥皮型）；收获行数：3行；工作幅宽：1885/2010mm | 92 | 山东 | 154000
收获机械 | 玉米收获机械 | 自走式玉米收获机（含穗茎兼收玉米收获机） | 雷沃重工股份有限公司 | 自走式玉米收获机 | 4YZ-3B1 | 结构型式：自走式（摘穗剥皮型）；收获行数：3行；工作幅宽：2320mm | 103 | 山东 | 200000
收获机械 | 玉米收获机械 | 自走式玉米收获机（含穗茎兼收玉米收获机） | 雷沃重工股份有限公司 | 自走式玉米收获机 | 4YZ-3L | 结构型式：自走式（摘穗剥皮型）；收获行数：3行；工作幅宽：1830mm | 103 | 山东 | 177500
收获机械 | 玉米收获机械 | 自走式玉米收获机（含穗茎兼收玉米收获机） | 雷沃重工股份有限公司 | 自走式玉米收获机 | 4YZ-4B3 | 结构型式：自走式（摘穗剥皮型）；收获行数：4行；工作幅宽：2530mm | 118 | 山东 | 213000
收获机械 | 玉米收获机械 | 自走式玉米收获机（含穗茎兼收玉米收获机） | 雷沃重工股份有限公司 | 自走式玉米收获机 | 4YZ-4C1 | 结构型式：自走式（摘穗剥皮型）；收获行数：4行；工作幅宽：2600mm | 117/118 | 山东 | 277000
收获机械 | 玉米收获机械 | 自走式玉米收获机（含穗茎兼收玉米收获机） | 雷沃重工股份有限公司 | 自走式玉米收获机 | 4YZ-5A2 | 结构型式：自走式（摘穗剥皮型）；收获行数：5行；工作幅宽：3250mm | 117/118 | 山东 | 273000
收获机械 | 玉米收获机械 | 自走式玉米收获机（含穗茎兼收玉米收获机） | 雷沃重工股份有限公司 | 自走式玉米收获机 | 4YZ-8 | 结构型式：自走式（摘穗剥皮型）；收获行数：8行；工作幅宽：2800mm | 118 | 山东 | 275000
收获机械 | 玉米收获机械 | 自走式玉米联合收获机（具有脱粒功能） | 雷沃重工股份有限公司 | 自走式玉米收获机 | 4YL-4M | 结构型式：自走式（籽粒收获型）；收获行数：4行；工作幅宽：2490mm | 100/103 | 山东 | 240000
收获机械 | 玉米收获机械 | 自走式玉米联合收获机（具有脱粒功能） | 雷沃重工股份有限公司 | 自走式玉米收获机 | 4YL-6K | 结构型式：自走式（籽粒收获型）；收获行数：6行；工作幅宽：4000mm | 154/162 | 山东 | 538500
收获机械 | 玉米收获机械 | 自走式玉米联合收获机（具有脱粒功能） | 雷沃重工股份有限公司 | 自走式玉米收获机 | 4YL-7K | 结构型式：自走式（籽粒收获型）；收获行数：7行；工作幅宽：3750mm | 154/162 | 山东 | 548500
收获机械 | 饲料作物收获机械 | 捡拾压捆机 | 雷沃重工股份有限公司 | 方草捆打捆机 | 9YF-2.4 | 结构型式：牵引式；捡拾器宽度：2400mm | / | 山东 | 138000
收获机械 | 饲料作物收获机械 | 捡拾压捆机 | 雷沃重工股份有限公司 | 秸秆方捆压捆机 | 9YFS-2.4 | 结构型式：牵引式；捡拾器宽度：2400mm | / | 山东 | 161000
收获机械 | 饲料作物收获机械 | 捡拾压捆机 | 雷沃重工股份有限公司 | 中密度方捆压捆机 | 9YFZ-2.2 | 结构型式：牵引式；捡拾器宽度：2200mm | / | 山东 | 360000
收获后处理机械 | 干燥机械 | 粮食烘干机 | 雷沃重工股份有限公司 | 低温循环式谷物干燥机 | 5HXW-18 | 循环式；批处理量：18t | / | 山东 | 157600
收获后处理机械 | 干燥机械 | 粮食烘干机 | 雷沃重工股份有限公司 | 低温循环式谷物干燥机 | 5HXW-21 | 循环式；批处理量：21t | / | 山东 | 170000
动力机械类 | 拖拉机 | 轮式拖拉机 | 雷沃重工股份有限公司 | 轮式拖拉机 | HT454 | 驱动方式：四轮驱动；功率：33.1KW | 33.1 | 山东 | 48500
动力机械类 | 拖拉机 | 轮式拖拉机 | 雷沃重工股份有限公司 | 轮式拖拉机 | HT450 | 驱动方式：两轮驱动；功率：33.1KW | 33.1 | 山东 | 41000
动力机械类 | 拖拉机 | 轮式拖拉机 | 雷沃重工股份有限公司 | 轮式拖拉机 | M450-E | 驱动方式：两轮驱动；功率：33.1KW | 33.1 | 山东 | 39500
动力机械类 | 拖拉机 | 轮式拖拉机 | 雷沃重工股份有限公司 | 轮式拖拉机 | M454L-E | 驱动方式：四轮驱动；功率：33.1KW | 33.1 | 山东 | 48600
动力机械类 | 拖拉机 | 轮式拖拉机 | 雷沃重工股份有限公司 | 轮式拖拉机 | M504-E | 驱动方式：四轮驱动；功率：36.8KW | 36.8 | 山东 | 52900
动力机械类 | 拖拉机 | 轮式拖拉机 | 雷沃重工股份有限公司 | 轮式拖拉机 | M500-E | 驱动方式：两轮驱动；功率：36.8KW | 36.8 | 山东 | 43500
动力机械类 | 拖拉机 | 轮式拖拉机 | 雷沃重工股份有限公司 | 轮式拖拉机 | M400-B1 | 驱动方式：两轮驱动；功率：29.4KW | 29.4 | 山东 | 43540
动力机械类 | 拖拉机 | 轮式拖拉机 | 雷沃重工股份有限公司 | 轮式拖拉机 | M404-B1 | 驱动方式：四轮驱动；功率：29.4KW | 29.4 | 山东 | 50000
动力机械类 | 拖拉机 | 轮式拖拉机 | 雷沃重工股份有限公司 | 轮式拖拉机 | M404-BA1 | 驱动方式：四轮驱动；功率：29.4KW | 29.4 | 山东 | 45900
动力机械类 | 拖拉机 | 轮式拖拉机 | 雷沃重工股份有限公司 | 轮式拖拉机 | M400-BA1 | 驱动方式：两轮驱动；功率：29.4KW | 29.4 | 山东 | 39440
动力机械类 | 拖拉机 | 轮式拖拉机 | 雷沃重工股份有限公司 | 轮式拖拉机 | M450-B1 | 驱动方式：两轮驱动；功率：33.1KW | 33.1 | 山东 | 46900
动力机械类 | 拖拉机 | 轮式拖拉机 | 雷沃重工股份有限公司 | 轮式拖拉机 | M454-B1 | 驱动方式：四轮驱动；功率：33.1KW | 33.1 | 山东 | 53300
动力机械类 | 拖拉机 | 轮式拖拉机 | 雷沃重工股份有限公司 | 轮式拖拉机 | M450-BA | 驱动方式：两轮驱动；功率：33.1KW | 33.1 | 山东 | 42800
动力机械类 | 拖拉机 | 轮式拖拉机 | 雷沃重工股份有限公司 | 轮式拖拉机 | M450-BA1 | 驱动方式：两轮驱动；功率：33.1KW | 33.1 | 山东 | 42800
动力机械类 | 拖拉机 | 轮式拖拉机 | 雷沃重工股份有限公司 | 轮式拖拉机 | M454-BA1 | 驱动方式：四轮驱动；功率：33.1KW | 33.1 | 山东 | 49200
动力机械类 | 拖拉机 | 轮式拖拉机 | 雷沃重工股份有限公司 | 轮式拖拉机 | M750-B | 驱动方式：两轮驱动；功率：55KW | 55 | 山东 | 71400
动力机械类 | 拖拉机 | 轮式拖拉机 | 雷沃重工股份有限公司 | 轮式拖拉机 | M750-BA | 驱动方式：两轮驱动；功率：55KW | 55 | 山东 | 67300
动力机械类 | 拖拉机 | 轮式拖拉机 | 雷沃重工股份有限公司 | 轮式拖拉机 | M804-B | 驱动方式：四轮驱动；功率：58.8KW | 58.8 | 山东 | 93900
动力机械类 | 拖拉机 | 轮式拖拉机 | 雷沃重工股份有限公司 | 轮式拖拉机 | M804-BA | 驱动方式：四轮驱动；功率：58.8KW | 58.8 | 山东 | 89800
动力机械类 | 拖拉机 | 轮式拖拉机 | 雷沃重工股份有限公司 | 轮式拖拉机 | M554-AA | 驱动方式：四轮驱动；功率：43KW | 43 | 山东 | 71440
动力机械类 | 拖拉机 | 轮式拖拉机 | 雷沃重工股份有限公司 | 轮式拖拉机 | M604-A | 驱动方式：四轮驱动；功率：46KW | 46 | 山东 | 77440
动力机械类 | 拖拉机 | 轮式拖拉机 | 雷沃重工股份有限公司 | 轮式拖拉机 | M754-A | 驱动方式：四轮驱动；功率：55KW | 55 | 山东 | 81910
动力机械类 | 拖拉机 | 轮式拖拉机 | 雷沃重工股份有限公司 | 轮式拖拉机 | M754-A2 | 驱动方式：四轮驱动；功率：55KW | 55 | 山东 | 81910
动力机械类 | 拖拉机 | 轮式拖拉机 | 雷沃重工股份有限公司 | 轮式拖拉机 | M754-AA2 | 驱动方式：四轮驱动；功率：55KW | 55 | 山东 | 86700
动力机械类 | 拖拉机 | 轮式拖拉机 | 雷沃重工股份有限公司 | 轮式拖拉机 | M804-A1 | 驱动方式：四轮驱动；功率：58.8KW | 58.8 | 山东 | 94700
动力机械类 | 拖拉机 | 轮式拖拉机 | 雷沃重工股份有限公司 | 轮式拖拉机 | M804-AA1 | 驱动方式：四轮驱动；功率：58.8KW | 58.8 | 山东 | 89600
动力机械类 | 拖拉机 | 轮式拖拉机 | 雷沃重工股份有限公司 | 轮式拖拉机 | M904-A1 | 驱动方式：四轮驱动；功率：66.2KW | 66.2 | 山东 | 110600
动力机械类 | 拖拉机 | 轮式拖拉机 | 雷沃重工股份有限公司 | 轮式拖拉机 | M904-AA1 | 驱动方式：四轮驱动；功率：66.2KW | 66.2 | 山东 | 105500
动力机械类 | 拖拉机 | 轮式拖拉机 | 雷沃重工股份有限公司 | 轮式拖拉机 | M1004-A | 驱动方式：四轮驱动；功率：73.5KW | 73.5 | 山东 | 118300
动力机械类 | 拖拉机 | 轮式拖拉机 | 雷沃重工股份有限公司 | 轮式拖拉机 | M1004-AA | 驱动方式：四轮驱动；功率：73.5KW | 73.5 | 山东 | 111000
动力机械类 | 拖拉机 | 轮式拖拉机 | 雷沃重工股份有限公司 | 轮式拖拉机 | M804-D2 | 驱动方式：四轮驱动；功率：58.8KW | 58.8 | 山东 | 97690
动力机械类 | 拖拉机 | 轮式拖拉机 | 雷沃重工股份有限公司 | 轮式拖拉机 | M804-DA2 | 驱动方式：四轮驱动；功率：58.8KW | 58.8 | 山东 | 90890
动力机械类 | 拖拉机 | 轮式拖拉机 | 雷沃重工股份有限公司 | 轮式拖拉机 | M804-D3 | 驱动方式：四轮驱动；功率：58.8KW | 58.8 | 山东 | 102690
动力机械类 | 拖拉机 | 轮式拖拉机 | 雷沃重工股份有限公司 | 轮式拖拉机 | M804-DA3 | 驱动方式：四轮驱动；功率：58.8KW | 58.8 | 山东 | 95890
动力机械类 | 拖拉机 | 轮式拖拉机 | 雷沃重工股份有限公司 | 轮式拖拉机 | M804-D4 | 驱动方式：四轮驱动；功率：58.8KW | 58.8 | 山东 | 102690
动力机械类 | 拖拉机 | 轮式拖拉机 | 雷沃重工股份有限公司 | 轮式拖拉机 | M904-D2 | 驱动方式：四轮驱动；功率：66.2KW | 66.2 | 山东 | 115750
动力机械类 | 拖拉机 | 轮式拖拉机 | 雷沃重工股份有限公司 | 轮式拖拉机 | M900-DA2 | 驱动方式：两轮驱动；功率：66.2KW | 66.2 | 山东 | 79250
动力机械类 | 拖拉机 | 轮式拖拉机 | 雷沃重工股份有限公司 | 轮式拖拉机 | M900-D3 | 驱动方式：两轮驱动；功率：66.2KW | 66.2 | 山东 | 91050
动力机械类 | 拖拉机 | 轮式拖拉机 | 雷沃重工股份有限公司 | 轮式拖拉机 | M900-DA3 | 驱动方式：两轮驱动；功率：66.2KW | 66.2 | 山东 | 84250
动力机械类 | 拖拉机 | 轮式拖拉机 | 雷沃重工股份有限公司 | 轮式拖拉机 | M904-D3 | 驱动方式：四轮驱动；功率：66.2KW | 66.2 | 山东 | 120750
动力机械类 | 拖拉机 | 轮式拖拉机 | 雷沃重工股份有限公司 | 轮式拖拉机 | M904-DA3 | 驱动方式：四轮驱动；功率：66.2KW | 66.2 | 山东 | 113950
动力机械类 | 拖拉机 | 轮式拖拉机 | 雷沃重工股份有限公司 | 轮式拖拉机 | M904-D4 | 驱动方式：四轮驱动；功率：66.2KW | 66.2 | 山东 | 120750
动力机械类 | 拖拉机 | 轮式拖拉机 | 雷沃重工股份有限公司 | 轮式拖拉机 | M904-DA4 | 驱动方式：四轮驱动；功率：66.2KW | 66.2 | 山东 | 113950
动力机械类 | 拖拉机 | 轮式拖拉机 | 雷沃重工股份有限公司 | 轮式拖拉机 | M900-D4 | 驱动方式：两轮驱动；功率：66.2KW | 66.2 | 山东 | 91050
动力机械类 | 拖拉机 | 轮式拖拉机 | 雷沃重工股份有限公司 | 轮式拖拉机 | M900-DA4 | 驱动方式：两轮驱动；功率：66.2KW | 66.2 | 山东 | 84250
动力机械类 | 拖拉机 | 轮式拖拉机 | 雷沃重工股份有限公司 | 轮式拖拉机 | M1004-D2 | 驱动方式：四轮驱动；功率：73.5KW | 73.5 | 山东 | 131500
动力机械类 | 拖拉机 | 轮式拖拉机 | 雷沃重工股份有限公司 | 轮式拖拉机 | M1000-DA2 | 驱动方式：两轮驱动；功率：73.5KW | 73.5 | 山东 | 92100
动力机械类 | 拖拉机 | 轮式拖拉机 | 雷沃重工股份有限公司 | 轮式拖拉机 | M1000-DA4 | 驱动方式：两轮驱动；功率：73.5KW | 73.5 | 山东 | 97100
动力机械类 | 拖拉机 | 轮式拖拉机 | 雷沃重工股份有限公司 | 轮式拖拉机 | M1000-D3 | 驱动方式：两轮驱动；功率：73.5KW | 73.5 | 山东 | 103900
动力机械类 | 拖拉机 | 轮式拖拉机 | 雷沃重工股份有限公司 | 轮式拖拉机 | M1000-DA3 | 驱动方式：两轮驱动；功率：73.5KW | 73.5 | 山东 | 97100
动力机械类 | 拖拉机 | 轮式拖拉机 | 雷沃重工股份有限公司 | 轮式拖拉机 | M1004-D3 | 驱动方式：四轮驱动；功率：73.5KW | 73.5 | 山东 | 136500
动力机械类 | 拖拉机 | 轮式拖拉机 | 雷沃重工股份有限公司 | 轮式拖拉机 | M1004-DA3 | 驱动方式：四轮驱动；功率：73.5KW | 73.5 | 山东 | 129700
动力机械类 | 拖拉机 | 轮式拖拉机 | 雷沃重工股份有限公司 | 轮式拖拉机 | M1004-D4 | 驱动方式：四轮驱动；功率：73.5KW | 73.5 | 山东 | 136500
动力机械类 | 拖拉机 | 轮式拖拉机 | 雷沃重工股份有限公司 | 轮式拖拉机 | M1004-DA4 | 驱动方式：四轮驱动；功率：73.5KW | 73.5 | 山东 | 129700
动力机械类 | 拖拉机 | 轮式拖拉机 | 雷沃重工股份有限公司 | 轮式拖拉机 | M1000-D4 | 驱动方式：两轮驱动；功率：73.5KW | 73.5 | 山东 | 103900
动力机械类 | 拖拉机 | 轮式拖拉机 | 雷沃重工股份有限公司 | 轮式拖拉机 | M1104-D2 | 驱动方式：四轮驱动；功率：81KW | 81 | 山东 | 135450
动力机械类 | 拖拉机 | 轮式拖拉机 | 雷沃重工股份有限公司 | 轮式拖拉机 | M1100-D2 | 驱动方式：两轮驱动；功率：81KW | 81 | 山东 | 101900
动力机械类 | 拖拉机 | 轮式拖拉机 | 雷沃重工股份有限公司 | 轮式拖拉机 | M1100-DA2 | 驱动方式：两轮驱动；功率：81KW | 81 | 山东 | 95100
动力机械类 | 拖拉机 | 轮式拖拉机 | 雷沃重工股份有限公司 | 轮式拖拉机 | M1104-DA2 | 驱动方式：四轮驱动；功率：81KW | 81 | 山东 | 128650
动力机械类 | 拖拉机 | 轮式拖拉机 | 雷沃重工股份有限公司 | 轮式拖拉机 | M1100-D3 | 驱动方式：两轮驱动；功率：81KW | 81 | 山东 | 106900
动力机械类 | 拖拉机 | 轮式拖拉机 | 雷沃重工股份有限公司 | 轮式拖拉机 | M1100-DA3 | 驱动方式：两轮驱动；功率：81KW | 81 | 山东 | 100100
动力机械类 | 拖拉机 | 轮式拖拉机 | 雷沃重工股份有限公司 | 轮式拖拉机 | M1104-D3 | 驱动方式：四轮驱动；功率：81KW | 81 | 山东 | 140450
动力机械类 | 拖拉机 | 轮式拖拉机 | 雷沃重工股份有限公司 | 轮式拖拉机 | M1104-DA3 | 驱动方式：四轮驱动；功率：81KW | 81 | 山东 | 133650
动力机械类 | 拖拉机 | 轮式拖拉机 | 雷沃重工股份有限公司 | 轮式拖拉机 | M1100-D4 | 驱动方式：两轮驱动；功率：81KW | 81 | 山东 | 106900
动力机械类 | 拖拉机 | 轮式拖拉机 | 雷沃重工股份有限公司 | 轮式拖拉机 | M1100-DA4 | 驱动方式：两轮驱动；功率：81KW | 81 | 山东 | 100100
动力机械类 | 拖拉机 | 轮式拖拉机 | 雷沃重工股份有限公司 | 轮式拖拉机 | M1104-D4 | 驱动方式：四轮驱动；功率：81KW | 81 | 山东 | 140450
动力机械类 | 拖拉机 | 轮式拖拉机 | 雷沃重工股份有限公司 | 轮式拖拉机 | M1104-DA4 | 驱动方式：四轮驱动；功率：81KW | 81 | 山东 | 133650
动力机械类 | 拖拉机 | 轮式拖拉机 | 雷沃重工股份有限公司 | 轮式拖拉机 | M1204-D2 | 驱动方式：四轮驱动；功率：88.2KW | 88.2 | 山东 | 176300
动力机械类 | 拖拉机 | 轮式拖拉机 | 雷沃重工股份有限公司 | 轮式拖拉机 | M1200-D3 | 驱动方式：两轮驱动；功率：88.2KW | 88.2 | 山东 | 109900
动力机械类 | 拖拉机 | 轮式拖拉机 | 雷沃重工股份有限公司 | 轮式拖拉机 | M1200-DA3 | 驱动方式：两轮驱动；功率：88.2KW | 88.2 | 山东 | 103100
动力机械类 | 拖拉机 | 轮式拖拉机 | 雷沃重工股份有限公司 | 轮式拖拉机 | M1204-DA3 | 驱动方式：四轮驱动；功率：88.2KW | 88.2 | 山东 | 174500
动力机械类 | 拖拉机 | 轮式拖拉机 | 雷沃重工股份有限公司 | 轮式拖拉机 | M1204-D3 | 驱动方式：四轮驱动；功率：88.2KW | 88.2 | 山东 | 181300
动力机械类 | 拖拉机 | 轮式拖拉机 | 雷沃重工股份有限公司 | 轮式拖拉机 | M1200-DA2 | 驱动方式：两轮驱动；功率：88.2KW | 88.2 | 山东 | 98100
动力机械类 | 拖拉机 | 轮式拖拉机 | 雷沃重工股份有限公司 | 轮式拖拉机 | M1200-D2 | 驱动方式：两轮驱动；功率：88.2KW | 88.2 | 山东 | 104900
动力机械类 | 拖拉机 | 轮式拖拉机 | 雷沃重工股份有限公司 | 轮式拖拉机 | M1204-DA2 | 驱动方式：四轮驱动；功率：88.2KW | 88.2 | 山东 | 169500
动力机械类 | 拖拉机 | 轮式拖拉机 | 雷沃重工股份有限公司 | 轮式拖拉机 | M1200-D4 | 驱动方式：两轮驱动；功率：88.2KW | 88.2 | 山东 | 109900
动力机械类 | 拖拉机 | 轮式拖拉机 | 雷沃重工股份有限公司 | 轮式拖拉机 | M1200-DA4 | 驱动方式：两轮驱动；功率：88.2KW | 88.2 | 山东 | 103100
动力机械类 | 拖拉机 | 轮式拖拉机 | 雷沃重工股份有限公司 | 轮式拖拉机 | M1204-DA4 | 驱动方式：四轮驱动；功率：88.2KW | 88.2 | 山东 | 174500
动力机械类 | 拖拉机 | 轮式拖拉机 | 雷沃重工股份有限公司 | 轮式拖拉机 | M1204-D4 | 驱动方式：四轮驱动；功率：88.2KW | 88.2 | 山东 | 181300
动力机械类 | 拖拉机 | 轮式拖拉机 | 雷沃重工股份有限公司 | 轮式拖拉机 | M1204-DS | 驱动方式：四轮驱动；功率：88.2KW | 88.2 | 山东 | 176800
动力机械类 | 拖拉机 | 轮式拖拉机 | 雷沃重工股份有限公司 | 轮式拖拉机 | M1200-DSA | 驱动方式：四轮驱动；功率：88.2KW | 88.2 | 山东 | 106100
动力机械类 | 拖拉机 | 轮式拖拉机 | 雷沃重工股份有限公司 | 轮式拖拉机 | M1200-DSA2 | 驱动方式：两轮驱动；功率：88.2KW | 88.2 | 山东 | 106100
动力机械类 | 拖拉机 | 轮式拖拉机 | 雷沃重工股份有限公司 | 轮式拖拉机 | M1200-DS2 | 驱动方式：两轮驱动；功率：88.2KW | 88.2 | 山东 | 112900
动力机械类 | 拖拉机 | 轮式拖拉机 | 雷沃重工股份有限公司 | 轮式拖拉机 | M1204-DS2 | 驱动方式：四轮驱动；功率：88.2KW | 88.2 | 山东 | 171000
动力机械类 | 拖拉机 | 轮式拖拉机 | 雷沃重工股份有限公司 | 轮式拖拉机 | M1204-DSA2 | 驱动方式：四轮驱动；功率：88.2KW | 88.2 | 山东 | 171500
动力机械类 | 拖拉机 | 轮式拖拉机 | 雷沃重工股份有限公司 | 轮式拖拉机 | M1204-DS3 | 驱动方式：四轮驱动；功率：88.2KW | 88.2 | 山东 | 176000
动力机械类 | 拖拉机 | 轮式拖拉机 | 雷沃重工股份有限公司 | 轮式拖拉机 | M1204-DS4 | 驱动方式：四轮驱动；功率：88.2KW | 88.2 | 山东 | 176000
动力机械类 | 拖拉机 | 轮式拖拉机 | 雷沃重工股份有限公司 | 轮式拖拉机 | M1204-DSA | 驱动方式：四轮驱动；功率：88.2KW | 88.2 | 山东 | 170000
动力机械类 | 拖拉机 | 轮式拖拉机 | 雷沃重工股份有限公司 | 轮式拖拉机 | M1204-DSA3 | 驱动方式：四轮驱动；功率：88.2KW | 88.2 | 山东 | 176500
动力机械类 | 拖拉机 | 轮式拖拉机 | 雷沃重工股份有限公司 | 轮式拖拉机 | M1204-DSA4 | 驱动方式：四轮驱动；功率：88.2KW | 88.2 | 山东 | 176500
动力机械类 | 拖拉机 | 轮式拖拉机 | 雷沃重工股份有限公司 | 轮式拖拉机 | M1200-DS | 驱动方式：两轮驱动；功率：88.2KW | 88.2 | 山东 | 112900
动力机械类 | 拖拉机 | 轮式拖拉机 | 雷沃重工股份有限公司 | 轮式拖拉机 | M1200-DS3 | 驱动方式：两轮驱动；功率：88.2KW | 88.2 | 山东 | 117900
动力机械类 | 拖拉机 | 轮式拖拉机 | 雷沃重工股份有限公司 | 轮式拖拉机 | M1200-DS4 | 驱动方式：两轮驱动；功率：88.2KW | 88.2 | 山东 | 106100
动力机械类 | 拖拉机 | 轮式拖拉机 | 雷沃重工股份有限公司 | 轮式拖拉机 | M1200-DSA3 | 驱动方式：两轮驱动；功率：88.2KW | 88.2 | 山东 | 111100
动力机械类 | 拖拉机 | 轮式拖拉机 | 雷沃重工股份有限公司 | 轮式拖拉机 | M1200-DSA4 | 驱动方式：两轮驱动；功率：88.2KW | 88.2 | 山东 | 111100
动力机械类 | 拖拉机 | 轮式拖拉机 | 雷沃重工股份有限公司 | 轮式拖拉机 | M1304-D4 | 驱动方式：四轮驱动；功率：95.6KW | 95.6 | 山东 | 214000
动力机械类 | 拖拉机 | 轮式拖拉机 | 雷沃重工股份有限公司 | 轮式拖拉机 | M1300-DA | 驱动方式：两轮驱动；功率：95.6KW | 95.6 | 山东 | 109100
动力机械类 | 拖拉机 | 轮式拖拉机 | 雷沃重工股份有限公司 | 轮式拖拉机 | M1300-D | 驱动方式：两轮驱动；功率：95.6KW | 95.6 | 山东 | 115900
动力机械类 | 拖拉机 | 轮式拖拉机 | 雷沃重工股份有限公司 | 轮式拖拉机 | M1304-DA4 | 驱动方式：四轮驱动；功率：95.6KW | 95.6 | 山东 | 214000
动力机械类 | 拖拉机 | 轮式拖拉机 | 雷沃重工股份有限公司 | 轮式拖拉机 | M1404-D | 驱动方式：四轮驱动；功率：103KW | 103 | 山东 | 292800
动力机械类 | 拖拉机 | 轮式拖拉机 | 雷沃重工股份有限公司 | 轮式拖拉机 | M1404-DA | 驱动方式：四轮驱动；功率：103KW | 103 | 山东 | 286000
动力机械类 | 拖拉机 | 轮式拖拉机 | 雷沃重工股份有限公司 | 轮式拖拉机 | M1400-D | 驱动方式：两轮驱动；功率：103KW | 103 | 山东 | 118900
动力机械类 | 拖拉机 | 轮式拖拉机 | 雷沃重工股份有限公司 | 轮式拖拉机 | M1400-DA | 驱动方式：两轮驱动；功率：103KW | 103 | 山东 | 112100
动力机械类 | 拖拉机 | 轮式拖拉机 | 雷沃重工股份有限公司 | 轮式拖拉机 | M1404-G1 | 驱动方式：四轮驱动；功率：103KW | 103 | 山东 | 287000
动力机械类 | 拖拉机 | 轮式拖拉机 | 雷沃重工股份有限公司 | 轮式拖拉机 | P5-1204-PT2 | 驱动方式：四轮驱动；功率：88.2KW | 88.2 | 山东 | 210000
动力机械类 | 拖拉机 | 轮式拖拉机 | 雷沃重工股份有限公司 | 轮式拖拉机 | P5-1304-PT | 驱动方式：四轮驱动；功率：95.6KW | 95.6 | 山东 | 230000
收获后处理机械 | 干燥机械 | 粮食烘干机 | 铁岭精达机械制造有限公司 | 粮食干燥机 | 5HT-5 | 结构型式 连续式 整机质量 kg 8645 外形尺寸(长×宽×高) mm 3300×2500×12660 处理量 玉米 ≥4166.7kg/h （降水幅度10-15%）; ≥7083.3kg/h（降水幅度5-10%） 燃烧机 型式 燃煤热风炉 燃煤消耗量 kg/h 200 燃料 煤 电机总功率 kW 59.8 | 59.8 | 辽宁省 | 280000 | x |  | 资料不全
收获后处理机械 | 干燥机械 | 粮食烘干机 | 铁岭精达机械制造有限公司 | 粮食干燥机 | 5HT-10 | 结构型式 连续式 整机质量 kg 13013 外形尺寸(长×宽×高) mm 3300×3500×175000 处理量 玉米 ≥8333kg/h （降水幅度10-15%）; ≥12500kg/h（降水幅度5-10%） 燃烧机 型式 燃煤热风炉 燃煤消耗量 kg/h 400 燃料 煤 电机总功率 kW 123.3 | 123.3 | 辽宁省 | 480000 | x |  | 资料不全
收获后处理机械 | 干燥机械 | 粮食烘干机 | 铁岭精达机械制造有限公司 | 粮食干燥机 | 5HT-15 | 结构型式 连续式 整机质量 kg 32643 外形尺寸(长×宽×高) mm 6400×3500×19870 处理量 玉米 ≥12500kg/h （降水幅度10-15%）; ≥23417kg/h（降水幅度5-10%） 燃烧机 型式 燃煤热风炉 燃煤消耗量 kg/h 700 燃料 煤 电机总功率 kW 184.3 | 184.3 | 辽宁省 | 790000 | x |  | 资料不全
畜牧水产养殖机械 | 饲料（草）加工机械设备 | 饲料搅拌机 | 宁夏新大众机械有限公司 | 全混合日粮饲料制备机 | 9HLSJ-9 | 配套动力：44.4-58.8kW（拖拉机）22-30kW（电动机），外形尺寸：4600×1900×2850mm，结构质量：2700kg，搅轮转速：30r/min,搅拌仓容积：9m³，刀片形式：锯齿螺旋型，刀片数量：动刀7片，定刀2片，配套动力形式：拖拉机或电动机 |  | 宁夏 | 110000
收货后处理机械 | 清选机械 | 粮食清选机 | 布勒索特克斯光电设备（合肥）有限公司 | 大米色选机 | 6SXMCCD-448(WLV) | 光电式(CCD图像)；执行单元单位处理量kg/h:≥20（单个）；CCD执行单元数（个）：448； | 4 | 安徽省 | 255000 | × |  | 无企业承诺书、检验报告、照片截图等文件
耕整地机械 | 耕地机械 | 深松机 | 宁夏智源农业装备有限公司 | 深松机 | 1S-230 | 外型尺寸（长×宽×高）mm：2340×2300×1500；结构质量kg：840；配套动力kW：≥66.1；工作幅宽mm：2300；深松铲结构型式：凿型铲；深松铲数量：7个；深松耕深cm：30~40；整地耕深cm：8~12；作业小时生产率h㎡/h：0.53~0.57. | ≥66.1 | 宁夏 | 15000
耕整地机械 | 耕地机械 | 深松机 | 宁夏智源农业装备有限公司 | 深松机 | 1S-260 | 外型尺寸（长×宽×高）mm：2340×2600×1500；结构质量kg：920；配套动力kW：≥88.2；工作幅宽mm：2600；深松铲结构型式：凿型铲；深松铲数量：9个；深松耕深cm：30~40；整地耕深cm：8~12；作业小时生产率h㎡/h：0.67~0.8. | ≥88.2 | 宁夏 | 16000
田间管理机械 | 中耕机械 | 埋藤机 | 宁夏智源农业装备有限公司 | 葡萄埋藤机 | 3PMT-130 | 配套动力kW：66.2；外型尺寸（长×宽×高）mm：2900×2700×1500；埋藤垄宽mm：1300；埋土厚度mm：500~550；工作效率h㎡/h：≥0.13; 整机质量kg：610。 | 66.2 | 宁夏 | 8500
收获机械 | 根茎作物收获机械 | 薯类收获机 | 宁夏智源农业装备有限公司 | 薯类挖掘机 | 4U-1200 | 配套动力：挖掘薯类120马力以上，挖掘甘草类根茎药材140马力，工作幅宽：120cm,外形尺寸mm（长×宽×高﹚：3020×1640×1690,整机质量：480kg,生产率：挖深≥400mm时0.067hm2/h、挖深≤400mm时0.08hm2/h，挖掘深度≥450mm,明署率：≥96%，伤署率:≤1.5%。 | 88.2-102.9 | 宁夏 | 35000
种植施肥机械 | 地膜机械 | 地膜覆盖机 | 宁夏智源农业装备有限公司 | 蔬菜联合作业机 | 1SLZ-200-1/2 | 外型尺寸（长×宽×高）mm：2300×2800×1480；配套动力kW：≥36.8；整机质量kg：500；工作幅宽mm：2800；起垄高度cm：≥20；起垄宽度cm：60-160；工作效率h㎡/h：0.2~0.27. | 36.8 | 宁夏 | 25000
种植施肥机械 | 施肥机械 | 中耕追肥机 | 宁夏智源农业装备有限公司 | 中耕追肥机 | 3ZF-3.5 | 整机质量kg：480；配套动力kW：≥37；工作幅宽cm：360；耕深cm：8~12；行数：5~7；亩播肥量kg：0~150；纯工作小时生产率h㎡/h：0.4~0.6。 | ≥37 | 宁夏 | 15000
种植施肥机械 | 播种机械 | 根茎类种子播种机 | 宁夏海原国华农机制造有限责任公司 | 马铃薯种植机 | 2CMF-2 | 播种行数：2行，种植间距130~350㎜,种植间距260~600㎜,配套动力≥29KW,外型尺寸(长×宽×高)1960×1750×1650㎜,整机质量380㎏ |  | 宁夏 | 5200
种植施肥机械 | 地膜机械 | 地膜覆盖机 | 宁夏海原国华农机制造有限责任公司 | 旋耕起垄铺膜联合作业机 | 2MQF-2 | 带旋耕、起垄、施肥、喷药作业的复式功能地膜覆盖机,整机质量：210㎏，配套动力：13.3～22 kW轮式拖拉机，外形尺寸(长x宽x高)：1510x1450x1030 mm，地膜宽度120cm,作业速度：4.5km/h，作业效率：3--6亩／h开沟宽度：150mm，开沟深度：80--150mm，起垄高度宽垄100±30窄垄150±30，垄沟间距宽垄700±30窄垄400±30， |  | 宁夏 | 7200
种植施肥机械 | 地膜机械 | 地膜覆盖机 | 宁夏海原国华农机制造有限责任公司 | 联合作业地膜覆盖机 | 2MPF-2 | 配套动力：15-20马力,带喷药施肥作业，外形尺寸(长x宽x高)：1600X1000X920mm, 地膜宽度：800～1600mm,膜边覆土宽度：80mm，生产率：0.2～0.33h㎡／h, 整机质量：75㎏ |  | 宁夏 | 1400
种植施肥机械 | 地膜机械 | 地膜覆盖机 | 宁夏海原国华农机制造有限责任公司 | 手扶式地膜覆盖机 | 2MPF-2 | 配套动力：15-20马力,外形尺寸(长x宽x高)：1530X1640X830mm, 地膜宽度：1200～1400mm,膜边覆土宽度：100mm，生产率：0.2～0.33h㎡／h, 整机质量：75㎏ |  | 宁夏 | 1400
收获机械 | 饲料作物收获机械 | 搂草机 | 呼伦贝尔市瑞丰农牧业科技有限公司 | 指轮式搂草机 | 9LZ-7.4 | 搂幅7400mm | 大于35 | 内蒙古 | 32000 | x |  | 资料不全
收获机械 | 饲料作物收获机械 | 检拾压捆机 | 呼伦贝尔市瑞丰农牧业科技有限公司 | 圆草捆打捆机 | 9YG-1.4 | 捡拾宽度1680mm | 大于35 | 内蒙古 | 56000 | x |  | 资料不全
收获机械 | 饲料作物收获机械 | 检拾压捆机 | 呼伦贝尔市瑞丰农牧业科技有限公司 | 圆草捆打捆机 | 9YG-1.4A | 捡拾宽度1730mm | 大于35 | 内蒙古 | 98000 | x |  | 资料不全
收获机械 | 饲料作物收获机械 | 检拾压捆机 | 呼伦贝尔市瑞丰农牧业科技有限公司 | 圆草捆打捆机 | 9YG-1.4B | 捡拾宽度2300mm | 大于35 | 内蒙古 | 136000 | x |  | 资料不全
田间管理机械 | 植保机械 | 喷杆式喷雾机（含牵引式、自走式、悬挂式喷杆喷雾机） | 山东德农农业机械制造有限责任公司 | 自走式喷杆喷雾机 | DN-200L | 型式:自走式,功率＜18马力；运输状态外形尺寸:3580*1630*1800MM,药箱容量:200L喷杆喷幅:4M,配套泵名称:三缸柱塞泵,配套发动机标定功率（kW）：4.0 | 4 | 山东省 | 9100 | x |  | 资料不全
收获后处理机械 | 干燥机械 | 粮食烘干机 | 山东德农农业机械制造有限责任公司 | 粮食干燥机 | 5GH-120 | 结构形式:固定式 整机质量 kg:32000 外形尺寸（长×宽×高）mm:5700×4300×17940 日处理量(连续式)t/d:120 处理方式：连续式，电机总功率 kw:78.6 | 78.6 | 山东省 | 376000 | x |  | 资料不全
收获后处理机械 | 干燥机械 | 粮食烘干机 | 山东德农农业机械制造有限责任公司 | 粮食干燥机 | 5GH-200 | 结构形式:固定式 整机质量 kg:48500 外形尺寸（长×宽×高）mm:6500×4500×22490 日处理量（连续式）t/d:200 处理方式：连续式， 电机总功率 kw:125.1 | 125.1 | 山东省 | 556000 | x |  | 资料不全
收获机械 | 玉米收获机械 | 自走式玉米收获机（含穗茎兼收玉米收获机） | 洛阳晟铨机械有限公司 | 自走式玉米收获机（茎穗兼收） | 4YZP-4A | 4行割台；幅宽：2.6m；形式：自走轮式 | 103 | 河南 | 260000 | x |  | 资料不全
耕整地机械 | 整地机械 | 平地机（含激光平地机） | 陕西科丰农业机械有限公司 | 激光平地机 | 1PJ-2.5(KF) | 作业宽幅：250cm 激光发射器发射半径：400 m； 激光发射器补偿方法：电子补偿自动调平； 激光发射器旋转速度：600r/m； 平地铲外形尺寸（长*宽*高）：1800*2500*700 mm； 配套动力：≥58.5KW;平地铲质量：750±50Kg | 58.8-66.2 | 陕西省 | 45000 | x |  | 资料不全
耕整地机械 | 整地机械 | 平地机（含激光平地机） | 陕西科丰农业机械有限公司 | 激光平地机 | 1PJ-3.0(KF) | 作业宽幅：300cm 激光射器发射半径：400 m； 激光发射器补偿方法：电子补偿自动调平； 激光发射器旋转速度：600r/m； 平地铲外形尺寸（长*宽*高）：1800*3000*700 mm； 配套动力：≥66KW;平地铲质量：800±50Kg | 66-78 | 陕西省 | 46000 | x |  | 资料不全
耕整地机械 | 整地机械 | 平地机（含激光平地机） | 陕西科丰农业机械有限公司 | 激光平地机 | 1PJ-3.5(KF) | 作业宽幅：350cm 激光发射器发射半径：400 m； 激光发射器补偿方法：电子补偿自动调平； 激光发射器旋转速度：600r/m； 平地铲外形尺寸（长*宽*高）：1800*3500*700 mm； 配套动力：≥90KW;平地铲质量：875±50Kg | 90-120 | 陕西省 | 47000 | x |  | 资料不全
耕整地机械 | 整地机械 | 平地机（含激光平地机） | 陕西科丰农业机械有限公司 | 卫星平地机 | 1PJ(WX)-3.0(KF) | 作业宽幅：300cm 卫星平地显示屏：17.8厘米彩色显示器中文界面； 信号输出精度：2cm； 平地铲外形尺寸（长*宽*高）：1800*3000*700 mm； 配套动力：≥66KW; 平地铲质量：800±50Kg. | 66-78 | 陕西省 | 96000 | x |  | 资料不全
收获后处理机械 | 干燥机械 | 果蔬烘干机 | 西安圣华农业科技股份有限公司 | 果蔬烘干机 | 5HM-168A1 | 烘干室容积m³：56；物料脱水方式：整体脱水；外形尺寸（长×宽×高）mm：8565×3700×4570；烘干室结构形式：箱体式；总摊料面积㎡:168；热风炉供热能力KJ/h:418000;允许装载量t:≥3；循环风机总成：风机功率3kW,电机3kW。 | 风机功率3kW | 陕西省 | 79800 | x |  | 资料不全
田间管理机械 | 植保机械 | 风送式喷雾机（含自走式、牵引式风送喷雾机） | 郑州欧丽电子（集团）股份有限公司 | 风送式喷雾机 | 3WG350A | 水平射程：30米；功率5.5（kW）药箱容积：340L；液泵流量：17-34L/min | 5.5 | 河南 | 53000 | x |  | 资料不全
田间管理机械 | 植保机械 | 风送式喷雾机（含自走式、牵引式风送喷雾机） | 郑州欧丽电子（集团）股份有限公司 | 风送式喷雾机 | 3WG400A | 水平射程：30米；功率9.5（kW）药箱容积：470L；液泵流量：17-34L/min | 9.5 | 河南 | 62000 | x |  | 资料不全
种植施肥机械 | 播种机械 | 穴播机 | 宁夏洪栋农业机械有限公司 | 水稻穴播机 | 2BX-18 | 工作幅宽：3900mm；工作行数：18行；行距：均行203.5mm；宽窄行100/300mm；连接方式：悬挂式；作业效率：1～1.47hm2/h | 55.1～62.5 | 宁夏 | 30000 | √ | 14行及以上水稻（水旱）穴直播机
种植施肥机械 | 播种机械 | 穴播机 | 宁夏洪栋农业机械有限公司 | 水稻复式穴播机 | 2BX-18 | 工作幅宽：3900mm；工作行数：18行；行距：200mm；连接方式：悬挂式；作业效率：1～1.47hm2/h | 55.1～62.5 | 宁夏 | 42000 | √ | 14行及以上水稻（水旱）穴直播机
种植施肥机械 | 播种机械 | 穴播机 | 宁夏洪栋农业机械有限公司 | 水稻复式穴播机 | 2BX-16 | 工作幅宽：3500mm；工作行数：16行；行距：200mm；连接方式：悬挂式；作业效率：0.67～1.2hm2/h | 40.4～55.1 | 宁夏 | 40000 | √ | 14行及以上水稻（水旱）穴直播机
耕整地机械 | 耕地机械 | 旋耕机 | 江苏华旋农业机械装备有限公司 | 旋耕机 | 1GKN-125 | 单轴，耕幅：125CM | 14.7～18.4 | 江苏 | 4250 | √ | 单轴1000—1500mm旋耕机
耕整地机械 | 耕地机械 | 旋耕机 | 江苏华旋农业机械装备有限公司 | 旋耕机 | 1GKN-140 | 单轴，耕幅：140CM | 18.4～22.0 | 江苏 | 4350 | √ | 单轴1000—1500mm旋耕机
耕整地机械 | 耕地机械 | 旋耕机 | 江苏华旋农业机械装备有限公司 | 旋耕机 | 1GKN-150 | 单轴，耕幅：150CM | 22.0～25.7 | 江苏 | 4550 | √ | 单轴1500—2000mm旋耕机
耕整地机械 | 耕地机械 | 旋耕机 | 江苏华旋农业机械装备有限公司 | 旋耕机 | 1GKN-160 | 单轴，耕幅：160CM | 25.7～29.4 | 江苏 | 5450 | √ | 单轴1500—2000mm旋耕机
耕整地机械 | 耕地机械 | 旋耕机 | 江苏华旋农业机械装备有限公司 | 旋耕机 | 1GKN-180 | 单轴，耕幅：180CM | 36.8～44.1 | 江苏 | 5600 | √ | 单轴1500—2000mm旋耕机
耕整地机械 | 耕地机械 | 旋耕机 | 江苏华旋农业机械装备有限公司 | 旋耕机 | 1GKN-200 | 单轴，耕幅：200CM | 44.1～55.2 | 江苏 | 5700 | √ | 单轴2000—2500mm旋耕机
耕整地机械 | 耕地机械 | 旋耕机 | 江苏华旋农业机械装备有限公司 | 旋耕机 | 1GKN-230 | 单轴，耕幅：230CM | 55.2～62.5 | 江苏 | 6500 | x |  | 未见归档材料
收获机械 | 玉米收获机械 | 自走式玉米收获机械 | 德州鲁发机械有限公司 | 自走式玉米联合收获机 | 4YZRH-2 | 2行割台；1m≤幅宽＜1.6m；形式：自走式（摘穗型） | 58KW | 山东省 | 136800 | √ | 2行摘穗型自走式玉米收获机
收获后处理机械 | 干燥机械 | 粮食烘干机 | 铁岭精英园干燥设备有限公司 | 谷物烘干机 | 5HH-200 | 处理量≥100t/d,连续式 | 156 | 辽宁省 | 500000 | √ | 处理量100t/d及以上连续式粮食烘干机
收获后处理机械 | 干燥机械 | 粮食烘干机 | 铁岭精英园干燥设备有限公司 | 谷物烘干机 | 5HH-300 | 处理量≥100t/d,连续式 | 201 | 辽宁省 | 700000 | √ | 处理量100t/d及以上连续式粮食烘干机
收获机械 | 谷物收获机械 | 自走轮式谷物联合收割机（全喂入） | 郑州中联收获机械有限公司 | 自走式全喂入谷物联合收割机 | 4LZ-7B | 喂入量：7kg/s；自走轮式；喂入方式：全喂入 | 103 | 河南省 | 158000 | √ | 7—8kg/s自走轮式谷物联合收割机（全喂入）
收获机械 | 饲料作物收获机械 | 青饲料收获机 | 山东润源实业有限公司 | 自走式青饲料收获机 | 4QZ-2200 | 自走圆盘式；工作幅宽：2200mm | 118 | 山东 | 280000 | √ | 220—260cm自走其他式青饲料收获机
收获机械 | 饲料作物收获机械 | 捡拾压捆机 | 山东润源实业有限公司 | 圆草捆打捆机 | 9Y-1600 | 捡拾宽度：1600mm，卷压滚筒数量：16个，滚筒转速：130r/min | ≥66.2轮式拖拉机 | 山东 | 278000 | √ | 1.2—1.7m捡拾压捆机
收获后处理机械 | 清选机械 | 粮食清选机 | 合肥泰禾光电科技股份有限公司 | 大米色选机 | 6SXM-441C | 色选机执行单元数：441；清选方式：应用 CCD图像传感器技术 | 4.5 | 安徽省 | 135000 | x |  | 不在分档范围
收获后处理机械 | 清选机械 | 粮食清选机 | 合肥泰禾光电科技股份有限公司 | 杂粮色选机 | 6SXZ-441 | 色选机执行单元数：441；清选方式：应用 CCD图像传感器技术 | 4.5 | 安徽省 | 135000 | x |  | 不在分档范围
田间管理机械 | 植保机械 | 喷杆式喷雾机（含牵引式、自走式、悬挂式喷杆喷雾机） | 湖北名泰农机有限公司 | 履带自走式喷杆喷雾机 | 3WZ-200-7 | 结构形式：履带自走式；喷幅：7m；标定功率：3.8kw | 3.8 | 湖北省 | 0 | x |  | 未提供强制认证证书复印件，照片未盖章
收获后处理机械 | 脱粒机械 | 稻麦脱粒机 | 贵州赣丰农业机械有限公司 | 半喂入式稻麦脱粒机 | 5TG-70 | 生产效率(工作量):脱稻≥350 脱麦≥270(kg/h) | 4 | 贵州省 | 1200 | x |  | 资料不全
收获后处理机械 | 脱粒机械 | 稻麦脱粒机 | 新余市亿丰农业机械有限公司 | 自净式脱粒机 | 5T-70 | 生产率(工作量):310kg/h | 4 | 江西省 | 1200 | × |  | 稻麦脱粒机不在归档范围内
收获后处理机械 | 脱粒机械 | 稻麦脱粒机 | 新余市亿丰农业机械有限公司 | 自排自净式机动脱粒机 | 5T-70A | 生产率(工作量):305kg/h | 4 | 江西省 | 1300 | × |  | 稻麦脱粒机不在归档范围内
收获后处理机械 | 脱粒机械 | 稻麦脱粒机 | 新余市亿丰农业机械有限公司 | 自净式稻麦脱粒机 | 5T-55 | 生产率(工作量):300-600(kg/h) | 3 | 江西省 | 1100 | × |  | 稻麦脱粒机不在归档范围内
耕整地机械 | 耕地机械 | 旋耕机 | 中联重机浙江有限公司 | 旋耕机 | 1GK-200 | 单轴；耕幅：2000mm | 51.5-63.0 | 浙江 | 9000 | √ | 单轴2000—2500mm旋耕机
耕整地机械 | 耕地机械 | 旋耕机 | 中联重机浙江有限公司 | 旋耕机 | 1GK-230 | 单轴；耕幅：2300mm | 58.8-73.5 | 浙江 | 10000 | √ | 单轴2000—2500mm旋耕机
耕整地机械 | 耕地机械 | 旋耕机 | 中联重机浙江有限公司 | 旋耕机 | 1GKN-200 | 单轴；耕幅：2000mm | 51.5-63.0 | 浙江 | 10000 | √ | 单轴2000—2500mm旋耕机
耕整地机械 | 耕地机械 | 旋耕机 | 中联重机浙江有限公司 | 旋耕机 | 1GKN-230 | 单轴；耕幅：2300mm | 58.8-73.5 | 浙江 | 11000 | √ | 单轴2000—2500mm旋耕机
耕整地机械 | 耕地机械 | 旋耕机 | 中联重机浙江有限公司 | 履带自走式旋耕机 | 1GLZ-200A | 形式：履带自走式；耕幅:2000mm；配套功率:63KW | 63 | 浙江 | 69000 | √ | 1200mm及以上履带自走式旋耕机
耕整地机械 | 耕地机械 | 旋耕机 | 中联重机浙江有限公司 | 履带自走式旋耕机 | 1GLZ-230A | 形式：履带自走式；耕幅:2300mm；配套功率:73KW | 73 | 浙江 | 73000 | √ | 1200mm及以上履带自走式旋耕机
耕整地机械 | 耕地机械 | 微耕机 | 重庆伟友动力机械有限公司 | 微耕机 | 1WG4.0-105FQ-ZC | 配套功率4.0KW汽油机 | 4 | 重庆市 | 2950 | √ | 功率4kW以下微耕机
耕整地机械 | 耕地机械 | 微耕机 | 重庆伟友动力机械有限公司 | 微耕机 | 1WG6.5-135FQ-ZC | 配套功率6.5KW汽油机 | 6.5 | 重庆市 | 3550 | √ | 功率4kW及以上微耕机
耕整地机械 | 耕地机械 | 旋耕机 | 长沙桑铼特农业机械设备有限公司 | 履带自走式旋耕机 | 1GZ-230 | 结构型式：履带自走式；外形尺寸（长*宽*高）（mm）3340*2400*2520；传动方式：皮带传协中间齿轮；变速箱类型：（3+1）*2机械变速；履带（节距*节数*宽）（mm）90*48*350；轨距：1200；配套动力：4120GB型柴油机；功率：55KW；2600r/min；最大回转半径（mm):195；总安装刀数：64把；回转切削面：32个；每切削面小区刀数：2把；相邻切削面间距：65mm；旋耕刀型号：IIT195;最高车速（km/h）:9.8；最小通过圆直径（m）：5.5 | 55KW | 湖南省 | 57800 | √ | 1200mm及以上履带自走式旋耕机
收获机械 | 谷物收获机械 | 自走履带式谷物联合收割机（全喂入） | 德阳市金兴农机制造有限责任公司 | 全喂入联合收割机 | 4LZ-1.6Z | 结构形式：全喂入履带自走式；喂入量1.6kg/s；配套动力:33.8kw;整机外形尺寸(mm）：4280×1960×2780；整机使用质量：2135kg；割台宽度：1550mm；作业小时生产率：0.1-0.2hm²/h；单位面积燃油消耗量：≤25kg/hm²。 | 33.8 | 四川省 | 71700 | √ | 1.5—2.1kg/s自走履带式谷物联合收割机（全喂入）；包含2.1—3kg/s自走履带式水稻联合收割机（全喂入）
收获后处理机械 | 脱粒机械 | 玉米脱粒机 | 四川建鸿农机制造有限公司 | 玉米脱粒机 | 5TY-50B | 结构型式：全喂入简易式，无分离、清选、非机械上料、装袋。双脱粒滚筒，滚筒长度490mm,滚筒型式：圆条焊接式，滚筒直径：Φ98mm 滚筒长度：500mm，主轴转速：1750r/min,外形尺寸：（长×宽×高）940mm×350mm×730mm，配套动力功率：2.2KW 整机质量：22Kg（不含电机）纯工作小时生产率：3.577t/h | 2.2 | 四川省 | 950 | √ | 生产率3—5t/h玉米脱粒机
畜牧水产养殖机械 | 饲料（草）加工机械设备 | 饲料搅拌机 | 蚌埠玛斯特机械设备有限公司 | 全混合日粮制备机 | 9JQL-5 | 搅拌室容积（m3）：5 | 22 | 安徽 | 175200 | x |  | 资料不全
畜牧水产养殖机械 | 饲料（草）加工机械设备 | 饲料搅拌机 | 蚌埠玛斯特机械设备有限公司 | 全混合日粮制备机 | 9JQW-7 | 搅拌室容积（m3）：7 | 11 | 安徽 | 187800 | x |  | 资料不全
畜牧水产养殖机械 | 饲料（草）加工机械设备 | 饲料搅拌机 | 蚌埠玛斯特机械设备有限公司 | 全混合日粮制备机 | 9JQW-12 | 搅拌室容积（m3）：12 | 18 | 安徽 | 233700 | x |  | 资料不全
收获机械 | 饲料作物收获机械 | 捡拾压捆机 | 蚌埠玛斯特机械设备有限公司 | 圆草捆机 | 9YG-1.8 | 作业方式：移动式；捡拾宽度(m):1.8 | 40.4-60.1 | 安徽 | 145000 | x |  | 资料不全
耕整地机械 | 耕地机械 | 深松机 | 蚌埠玛斯特机械设备有限公司 | 深松机 | 1S-180 | 深松形式：普通；深松部件（铲）数量（个）：6 | 51.5-58.8 | 安徽 | 5800 | x |  | 资料不全
畜牧水产养殖机械 | 饲料（草）加工机械设备 | 铡草机 | 石家庄五业农牧机械有限公司 | 铡草机 | 93ZT-600 | 生产率（t/h）：7.551 | 30 | 河北省 | 38000 | √ | 6—9t/h铡草机
畜牧水产养殖机械 | 饲料（草）加工机械设备 | 铡草机 | 石家庄五业农牧机械有限公司 | 铡草机 | 93ZT-750 | 生产率（t/h）：12.101 | 55 | 河北省 | 78000 | √ | 9—15t/h铡草机
畜牧水产养殖机械 | 饲料（草）加工机械设备 | 饲料搅拌机 | 石家庄五业农牧机械有限公司 | 全日粮饲料制备机 | 9TMRW-7 | 搅拌室容积（m3):7 | 22 | 河北省 | 78000 | √ | 4—9m3饲料全混合日粮制备机
收获机械 | 饲料作物收获机械 | 捡拾压捆机 | 高唐绿荫环保科技有限公司 | 方草捆打捆机 | 9YFQ-1.7 | 捡拾宽度1700mm | ≥20 | 山东 | 108000 | √ | 1.7—2.2m捡拾压捆机
收获机械 | 饲料作物收获机械 | 捡拾压捆机 | 高唐绿荫环保科技有限公司 | 方草捆打捆机 | 9YFQ-1.9 | 捡拾宽度1900mm | ≥20 | 山东 | 112000 | √ | 1.7—2.2m捡拾压捆机
收获机械 | 饲料作物收获机械 | 捡拾压捆机 | 高唐绿荫环保科技有限公司 | 方草捆打捆机 | 9YFQ-2.2 | 捡拾宽度2226mm | ≥30 | 山东 | 142000 | √ | 2.2m及以上捡拾压捆机
耕整地机械 | 耕地机械 | 微耕机 | 重庆康朋机电设备制造有限公司 | 微耕机 | 1WG4.0-95FQ-ZC | 额定功率：4.0kw,传动方式：齿轮传动，耕宽：950mm,作业速度：0.1~0.3m/s | 4 | 重庆 | 2000 | √ | 功率4kW及以上微耕机
动力机械 | 拖拉机 | 轮式拖拉机 | 潍坊昊田农业装备有限公司 | 轮式拖拉机 | TY450 | 驱动型式：两轮驱动、标定功率：33.1kW | 33.1 | 山东 | 37500 | × |  | 无申报资料，只有说明书
动力机械 | 拖拉机 | 轮式拖拉机 | 潍坊昊田农业装备有限公司 | 轮式拖拉机 | TY454 | 驱动型式：四轮驱动、标定功率：33.1kW | 33.1 | 山东 | 43500 | × |  | 无申报资料，只有说明书
动力机械 | 拖拉机 | 轮式拖拉机 | 潍坊昊田农业装备有限公司 | 轮式拖拉机 | 昊田704 | 驱动型式：四轮驱动、标定功率：51.5kW | 51.5 | 山东 | 71500 | × |  | 无申报资料，只有说明书
动力机械 | 拖拉机 | 轮式拖拉机 | 潍坊昊田农业装备有限公司 | 轮式拖拉机 | 昊田1204 | 驱动型式：四轮驱动、标定功率：88.2kW | 88.2 | 山东 | 135500 | × |  | 无申报资料，只有说明书
动力机械 | 拖拉机 | 轮式拖拉机 | 潍坊昊田农业装备有限公司 | 轮式拖拉机 | 昊田1304 | 驱动型式：四轮驱动、标定功率：95.6kW | 95.6 | 山东 | 155500 | × |  | 无申报资料，只有说明书
动力机械 | 拖拉机 | 履带式拖拉机 | 长沙星聚农业机械有限公司 | 轻型履带拖拉机 | XJ-502LT | 发动机型式：YD4JT2。发动机型号：直列、立式、水冷、四冲程。发动机标定功率：（kw）36.8。发动机标定转速（r/min）：2400。动力输出轴花键数目（齿）：8。动力输出轴花键外径（mm）：Φ38。动力输出轴转速（r/min）：540/720。驱动方式：履带式。外廊尺寸（长*宽*高）（mm）：2780*1480*2250履带接地长（mm）1000。轨距（mm）：1050。最小离地间隙（离地部位）（mm）:400(机架)。最小使用质量（kg）：1510。前轴质量/后轴质量（kg）：1057/453。档位数（前进/倒退/爬行）：3/3。 | 36.8KW | 湖南省 | 54600 | × |  | 没有提供网页截图
动力机械 | 拖拉机 | 履带式拖拉机 | 长沙星聚农业机械有限公司 | 轻型履带拖拉机 | XJ-802LT | 发动机型式：YN38GB2。发动机型号：直列、立式、水冷、四冲程。发动机标定功率：（kw）57。发动机标定转速（r/min）：2600。动力输出轴花键数目（齿）：8。动力输出轴花键外径（mm）：Φ38。动力输出轴转速（r/min）：590/780。驱动方式：履带式。外廊尺寸（长*宽*高）（mm）：3140*1860*2540履带接地长（mm）1000。轨距（mm）：1200。最小离地间隙（离地部位）（mm）:520(机架)。最小使用质量（kg）：1804。前轴质量/后轴质量（kg）：1190/614。档位数（前进/倒退/爬行）：3/3。 | 57KW | 湖南省 | 72800 | × |  | 没有提供网页截图
耕整地机械 | 耕地机械 | 旋耕机 | 长葛市俊发农机配件有限公司 | 旋耕机 | 1GQN-250 | 单轴：耕幅2500mm | 66.2～88.2 | 河南省 | 7500 | × |  | 申报材料未装订，无汇总表
耕整地机械 | 耕地机械 | 旋耕机 | 长葛市俊发农机配件有限公司 | 旋耕机 | 1GQN-230 | 单轴：耕幅2300mm | 58.8～73.5 | 河南省 | 6500 | × |  | 申报材料未装订，无汇总表
耕整地机械 | 耕地机械 | 旋耕机 | 长葛市俊发农机配件有限公司 | 旋耕机 | 1GQN-200 | 单轴：耕幅2000mm | 51.4～58.8 | 河南省 | 6000 | × |  | 申报材料未装订，无汇总表
耕整地机械 | 耕地机械 | 旋耕机 | 长葛市俊发农机配件有限公司 | 旋耕机 | 1GQN-150 | 单轴：耕幅1500mm | 25.7～36.8 | 河南省 | 4000 | × |  | 申报材料未装订，无汇总表
耕整地机械 | 耕地机械 | 旋耕机 | 长葛市俊发农机配件有限公司 | 旋耕机 | 1GQN-140 | 单轴：耕幅1400mm | 25.7～33.1 | 河南省 | 3500 | × |  | 申报材料未装订，无汇总表
耕整地机械 | 耕地机械 | 旋耕机 | 长葛市俊发农机配件有限公司 | 旋耕机 | 1GQN-125 | 单轴：耕幅1250mm | 20.6～25.7 | 河南省 | 3000 | × |  | 申报材料未装订，无汇总表
耕整地机械 | 耕地机械 | 翻转犁 | 长葛市俊发农机配件有限公司 | 液压翻转犁 | 1LF-335 | 单侧铧体个数（个）：3；犁体单体幅宽（cm）：35 |  | 河南省 | 6200 | × |  | 申报材料未装订，无汇总表
耕整地机械 | 耕地机械 | 翻转犁 | 长葛市俊发农机配件有限公司 | 液压翻转犁 | 1LF-435 | 单侧铧体个数（个）：4；犁体单体幅宽（cm）：35 |  | 河南省 | 7200 | × |  | 申报材料未装订，无汇总表
排灌机械 | 喷灌机械设备 | 喷灌机 | 江苏新格灌排设备有限公司 | 喷灌机 | JP50/150 | 管径65mm以下卷盘式喷灌机 |  | 江苏 | 20000 | ×
排灌机械 | 喷灌机械设备 | 喷灌机 | 江苏新格灌排设备有限公司 | 喷灌机 | JP75/300 | 管径75—85mm卷盘式喷灌机 |  | 江苏 | 59500 | ×
收获后处理机械 | 干燥机械 | 粮食烘干机 | 铁岭市清河区金锋干燥设备有限公司 | 粮食干燥机 | SNH-5 | 处理方式：连续式；结构形式：固定式；连续式处理量（t/d):120 | 63.25 | 辽宁省 | 320000 | × | 处理量100t/d及以上连续式粮食烘干机
收获机械 | 玉米收获机械 | 自走式玉米联合收获机（具有脱粒功能） | 山东亚丰农业机械装备有限公司 | 自走式玉米籽粒联合收获机 | 4YZL-6S | 作业行数（行）6；作业幅宽（m）3.9；结构形式：自走式（籽粒收获型） | 140 | 山东省 | 410000 | ×
收获机械 | 谷物收获机械 | 自走轮式谷物联合收割机（全喂入) | 山东亚丰农业机械装备有限公司 | 自走式谷物联合收获机 | 4LZ-8 | 喂入量8kg/s；自走轮式；喂入方式：全喂入 | 118 | 山东省 | 350000 | ×
收获机械 | 谷物收获机械 | 自走轮式谷物联合收割机（全喂入) | 山东亚丰农业机械装备有限公司 | 自走式谷物联合收获机 | 4LZ-10 | 喂入量10kg/s；自走轮式；喂入方式：全喂入 | 140 | 山东省 | 380000 | ×
田间管理机械 | 植保机械 | 喷杆式喷雾机（含牵引式、自走式、悬挂式喷杆喷雾机） | 山东亚丰农业机械装备有限公司 | 自走式喷杆喷雾机 | 3WZP-300A | 结构形式：自走式；配套发动机标定功率（kW):14 | 14 | 山东省 | 130000 | ×
田间管理机械 | 植保机械 | 喷杆式喷雾机（含牵引式、自走式、悬挂式喷杆喷雾机） | 山东亚丰农业机械装备有限公司 | 自走式喷杆喷雾机 | 3WZP-300 | 结构形式：自走式；配套发动机标定功率（kW):9.7 | 9.7 | 山东省 | 25000 | ×
田间管理机械 | 植保机械 | 喷杆式喷雾机（含牵引式、自走式、悬挂式喷杆喷雾机） | 山东亚丰农业机械装备有限公司 | 自走式喷杆喷雾机 | 3WZP-400A | 结构形式：自走式；配套发动机标定功率（kW):6.3 | 6.3 | 山东省 | 35000 | x |  | 资料不全
田间管理机械 | 植保机械 | 喷杆式喷雾机（含牵引式、自走式、悬挂式喷杆喷雾机） | 山东亚丰农业机械装备有限公司 | 自走式喷杆喷雾机 | 3WZP-400 | 结构形式：自走式；配套发动机标定功率（kW):6.3 | 6.3 | 山东省 | 32000 | x |  | 资料不全
田间管理机械 | 植保机械 | 喷杆式喷雾机（含牵引式、自走式、悬挂式喷杆喷雾机） | 山东亚丰农业机械装备有限公司 | 自走式喷杆喷雾机 | 3WZP-500 | 结构形式：自走式；配套发动机标定功率（kW):20 | 20 | 山东省 | 110000 | x |  | 资料不全
动力机械 | 拖拉机 | 轮式拖拉机(不含皮带传动轮式拖拉机) | 山东亚丰农业机械装备有限公司 | 轮式拖拉机 | YF400 | 驱动轮数：两轮驱动；发动机标定功率（kW）：29.4 | 29.4 | 山东省 | 40000 | x |  | 资料不全
动力机械 | 拖拉机 | 轮式拖拉机(不含皮带传动轮式拖拉机) | 山东亚丰农业机械装备有限公司 | 轮式拖拉机 | YF404 | 驱动轮数：四轮驱动；发动机标定功率（kW）：29.4 | 29.4 | 山东省 | 45000 | x |  | 资料不全
动力机械 | 拖拉机 | 轮式拖拉机(不含皮带传动轮式拖拉机) | 山东亚丰农业机械装备有限公司 | 轮式拖拉机 | YF554 | 驱动轮数：四轮驱动；发动机标定功率（kW）：40.5 | 40.5 | 山东省 | 60000 | x |  | 资料不全
动力机械 | 拖拉机 | 轮式拖拉机(不含皮带传动轮式拖拉机) | 山东亚丰农业机械装备有限公司 | 轮式拖拉机 | YF1104 | 驱动轮数：四轮驱动；发动机标定功率（kW）：81 | 81 | 山东省 | 120000 | x |  | 资料不全
动力机械 | 拖拉机 | 轮式拖拉机(不含皮带传动轮式拖拉机) | 山东亚丰农业机械装备有限公司 | 轮式拖拉机 | YF1204 | 驱动轮数：四轮驱动；发动机标定功率（kW）：88.2 | 88.2 | 山东省 | 160000 | x |  | 资料不全
耕整地机械 | 耕地机械 | 微耕机 | 重庆嘉木机械有限公司 | 微耕机 | 1WG4.2-100FQ-D | 配套动力170F汽油发动机；标定功率4.2kW；额定转速3600r/min；结构质量74kg；耕宽1000mm；耕深≥100mm；小时生产率≥0.04h㎡/(h•m)；燃油消耗量≤35kg/h㎡; | 4.2 | 重庆 | 3000 | x |  | 资料不全
耕整地机械 | 整地机械 | 起垄机 | 重庆嘉木机械有限公司 | 起垄机 | 1WQ6.3 | 配套动力186F风冷柴油发动机；标定功率（持续功率6.3kW、最大功率7.2kW）；额定转速3600r/min；结构质量130kg；设计垄高30cm；设计垄间距120cm；设计垄顶宽40cm；生产率≥800㎡/h；燃油消耗量≤1.5kg/h | 6.3 | 重庆 | 5000 | x |  | 资料不全
耕整地机械 | 耕地机械 | 微耕机 | 甘肃华贸物资有限公司 | 微耕机 | 1WG-3.0 | 基本配置：主机1台，胶轮1副，旱地刀1副。主要参数：产品尺寸（mm）：1650×1000×1050；重量:70kg；配套动力型号：170F； 配套动力名称：170F风冷柴油机；配套动力额定功率：3.0KW；额定转速（r/min）：3600；传动方式:齿轮直传；连接方式：发动机输出端直联传动箱；主离合器型式：摩擦片；旋耕刀型号：ⅢS175型刀；刀辊总安装刀数：24；耕宽（cm）：100cm；耕深（cm）：8~17（配置不同旋耕刀组）；作业速度（km/h）：1~2；单位作业面积燃油消耗量（kg/hm²）：≤12.0 | 3 | 甘肃省 | 4650 | x |  | 资料不全
耕整地机械 | 耕地机械 | 微耕机 | 甘肃华贸物资有限公司 | 微耕机 | 1WG4.0-105FC-Z | 基本配置：主机1台，胶轮1副，旱地刀1副。主要参数：产品尺寸（mm）：1820×1050×900；重量:105kg；配套动力型号：178FC； 配套动力名称：178FC风冷柴油机；配套动力额定功率：4.0KW；额定转速（r/min）：3600；传动方式:花键轴传动；连接方式：直联；主离合器型式：摩擦片式；旋耕刀型号：ⅢT175型刀；刀辊总安装刀数：32；耕宽（cm）：105cm；耕深（cm）：≥10；作业速度（m/s）：0.3~0.6；作业小时生产率（hm²/h·m）：≥0.10；单位作业面积燃油消耗量（kg/hm²）：≤12.0 | 4 | 甘肃省 | 5000 | x |  | 资料不全
耕整地机械 | 耕地机械 | 微耕机 | 甘肃华贸物资有限公司 | 微耕机 | 1WG4.5-100FQ-Z | 基本配置：主机1台，胶轮1副，旱地刀1副。主要参数：产品尺寸（mm）：1670×1000×860；重量:70kg；配套动力型号：170F； 配套动力名称：170F风冷汽油机；配套动力额定功率：4.5KW；额定转速（r/min）：3600；传动方式:齿轮直传；连接方式：发动机输出端直联传动箱；主离合器型式：摩擦片；旋耕刀型号：Ⅱ型刀；刀辊总安装刀数：24；耕宽（cm）：100cm；耕深（cm）：≥10；作业速度（km/h）：1~2；单位作业面积燃油消耗量（kg/hm²）：≤12.0 | 4.5 | 甘肃省 | 4650 | x |  | 资料不全
耕整地机械 | 耕地机械 | 微耕机 | 甘肃华贸物资有限公司 | 微耕机 | 1WG6.3-135FC-Z | 基本配置：主机1台，胶轮1副，旱地刀1副。主要参数：产品尺寸（mm）：1810×1350×900；重量:120kg；配套动力型号：186FC；配套动力型号：186FC； 配套动力名称：186FC风冷柴油机；配套动力额定功率：6.3KW；额定转速（r/min）：3600；传动方式:花键轴传动；连接方式：直联；主离合器型式：摩擦片式；旋耕刀型号：ⅢT175型刀；刀辊总安装刀数：38；耕宽（cm）：135cm；耕深（cm）：≥10；作业速度（m/s）：0.3~0.6；作业小时生产率（hm²/h·m）：≥0.10；单位作业面积燃油消耗量（kg/hm²）：≤12.0 | 6.3 | 甘肃省 | 6000 | x |  | 资料不全
耕整地机械 | 耕地机械 | 微耕机 | 甘肃华贸物资有限公司 | 微耕机 | 1WG6.5-120FC-Z | 基本配置：主机1台，胶轮1副，旱地刀1副。主要参数：产品尺寸（mm）：1700×1350×1200；重量:120kg；配套动力型号：186FA； 配套动力名称：186FA风冷柴油机；配套动力额定功率：6.5KW；额定转速（r/min）：3600；传动方式:齿轮直传；连接方式：发动机输出端直联传动箱；主离合器型式：摩擦片；旋耕刀型号：ⅢT175型刀；刀辊总安装刀数：32；耕宽（cm）：120cm；耕深（cm）：8~18（配置不同旋耕刀组）；作业速度（km/h）：1~2；单位作业面积燃油消耗量（kg/hm²）：≤12.0 | 6.5 | 甘肃省 | 6500 | x |  | 资料不全
收获后处理机械 | 干燥机械 | 粮食烘干机 | 安徽森米诺农业科技有限公司 | 低温循环式环保型谷物烘干机 | 5HPS-12A | 结构形式：固定式；处理方式：批式循环；循环批处理量：12t | 8.65 | 安徽省 | 125000 | √ | 批处理量10—20t循环式粮食烘干机
收获后处理机械 | 干燥机械 | 粮食烘干机 | 安徽森米诺农业科技有限公司 | 低温循环式环保型谷物烘干机 | 5HPS-15A | 结构形式：固定式；处理方式：批式循环；循环批处理量：15t | 8.65 | 安徽省 | 128000 | √ | 批处理量10—20t循环式粮食烘干机
收获后处理机械 | 干燥机械 | 粮食烘干机 | 安徽森米诺农业科技有限公司 | 低温循环式环保型谷物烘干机 | 5HPS-20A | 结构形式：固定式；处理方式：批式循环；循环批处理量：20t | 13.1 | 安徽省 | 180000 | √ | 批处理量20—30t循环式粮食烘干机
收获后处理机械 | 干燥机械 | 粮食烘干机 | 安徽森米诺农业科技有限公司 | 低温循环式环保型谷物烘干机 | 5HPS-30A | 结构形式：固定式；处理方式：批式循环；循环批处理量：30t | 22.1 | 安徽省 | 350000 | √ | 批处理量30t及以上循环式粮食烘干机
收获后处理机械 | 干燥机械 | 粮食烘干机 | 安徽森米诺农业科技有限公司 | 低温循环式环保型谷物烘干机 | 5HPS-50A | 结构形式：固定式；处理方式：批式循环；循环批处理量：50t | 22.75 | 安徽省 | 480000 | √ | 处理量50—100t/d连续式粮食烘干机
收获后处理机械 | 干燥机械 | 粮食烘干机 | 开原庆丰烘干设备有限公司 | 粮食干燥机 | 5HG-100T | ≥4166.7(日处理量100t/d)(10%≤降水幅度≤15%） ≥6666.7（日处理量160t/d）(5%≤降水幅度＜10%） | 52.65 | 辽宁省 | 270000 | √ | 处理量100t/d及以上连续式粮食烘干机
收获后处理机械 | 干燥机械 | 粮食烘干机 | 开原庆丰烘干设备有限公司 | 粮食干燥机 | 5HG-150T | ≥6250(日处理量150t/d)(10%≤降水幅度≤15%) ≥10000(日处理量240t/d)(5%≤降水幅度＜10%） | 92.85 | 辽宁省 | 350000 | √ | 处理量100t/d及以上连续式粮食烘干机
收获后处理机械 | 干燥机械 | 粮食烘干机 | 开原庆丰烘干设备有限公司 | 粮食干燥机 | 5HG-200T | ≥8333.3(日处理量200t/d)(10%≤降水幅度≤15%） ≥12500（日处理量300t/d）(5%≤降水幅度＜10%） | 125.8 | 辽宁省 | 450000 | √ | 处理量100t/d及以上连续式粮食烘干机
收获后处理机械 | 干燥机械 | 粮食烘干机 | 开原庆丰烘干设备有限公司 | 粮食干燥机 | 5HG-300T | ≥12500(日处理量300t/d)(10%≤降水幅度≤15%） ≥17500(日处理量420t/d)(5%≤降水幅度＜10%） | 161.7 | 辽宁省 | 630000 | √ | 处理量100t/d及以上连续式粮食烘干机
收获后处理机械 | 干燥机械 | 粮食烘干机 | 开原庆丰烘干设备有限公司 | 粮食干燥机 | 5HG-500T | ≥20833.3(日处理量500t/d)(10%≤降水幅度≤15%） ≥31666.7(日处理量760t/d)(5%≤降水幅度＜10%） | 291.5 | 辽宁省 | 1080000 | √ | 处理量100t/d及以上连续式粮食烘干机
动力机械 | 拖拉机 | 手扶拖拉机 | 临沂凤林农机制造有限公司 | 手扶拖拉机 | 凤拖101 | 发动机与离合器的链接方式：皮带链接；标定功率：7.35kW；型式：轮式、牵引驱动兼用型；外廓尺寸：2000×895×1000；轮距680-860mm；最小离地间距：210mm；最小使用质量：270kg；启动方式：手摇启动。发动机形式：单杠、卧式、水冷、四冲程直喷式；型号：CFZ12;缸径×冲程：92×90mm;排量：0.598L；标定转速：2400r/min。 | 7.35 | 山东省 | 3600 | √ | 8马力及以上皮带传动手扶拖拉机
耕整地机械 | 耕地机械 | 微耕机 | 洛阳致农机械有限公司 | 微耕机 | 1WG4.0-1 | 规格型号1WG4.0-1,结构型号前置式,隆鑫1P70F汽油发动机垂直轴,额定功率4.0KW,额定转速3600R/MIN,人工手启动,外形尺寸:1250*700*900,结构质量58KG,齿轮传动,同轴直联,刀辊转速150R/MIN,最大回转半径150MM,总安装刀数16把,干式分离,耕宽610MM,耕深≥100MM,作业速度0.14-0.36M/S,作业小时生产率0.053-0.1HM2/(H?M),单位作业面积燃油消耗量≤12KG/HM2 | 4 | 河南省 | 3500 | × |  | 无工业生产许可证
耕整地机械 | 耕地机械 | 田园管理机 | 洛阳致农机械有限公司 | 田园管理机 | 3TG-4Q-1 | 主机外形尺寸:1250*700*900MM,结构质量49KG,齿轮传动,干式分离,作业速度0.6KM/H功率4.0KW,额定转速3600R/MIN,IP70F汽油发动机与开沟器配套外形尺寸:1250*700*900MM,工作幅宽42CM,结构质量60KG,开沟深度13.7CM与培土器配套外形尺寸1250*700*900MM,工作幅宽20~50CM,结构质量58KG,开沟深度13.7CM,培土高度19.4CM. | 4 | 河南省 | 3500 | × |  | 无工业生产许可证
收获后处理机械 | 干燥机械 | 粮食烘干机 | 安徽都灵精密机械有限公司 | 批式循环谷物干燥机 | 5HDL-30 | 批处理量（t）:30；批式循环式 | 17.22 | 安徽省 | 300000 | x |  | 资料不全
收获后处理机械 | 干燥机械 | 粮食烘干机 | 安徽都灵精密机械有限公司 | 批式循环谷物干燥机 | 5HDL-15 | 批处理量（t）:15；批式循环式 | 7.845 | 安徽省 | 120000 | x |  | 资料不全
收获机械 | 谷物收获机械 | 自走履带式谷物联合收割机（全喂入） | 湖州中流机械制造有限公司 | 纵向轴流全喂入联合收割机 | 4LZ-4.0Z | 喂入量：4kg/s；自走履带式；喂入方式：全喂入 | 72 | 浙江 | 93000 | × |  | 无网页截图
种植施肥机械 | 播种机械 | 免耕播种机 | 任丘市超鹰农机有限公司 | 玉米免耕精量播种机 | 2BYZF-2 | 播种方式和穴播排种器形式：穴播(指夹式)；结构形式：悬挂式；播种行数（行）：2；作业幅宽（m）：0.8~1.8 | 11~22 | 河北省 | 2800 | √ | 精量2—3行免耕穴播机
种植施肥机械 | 播种机械 | 免耕播种机 | 任丘市超鹰农机有限公司 | 玉米免耕精量播种机 | 2BYZF-3 | 播种方式和穴播排种器形式：穴播(指夹式)；结构形式：悬挂式；播种行数（行）：3；作业幅宽（m）：1.2～1.95 | 13.2~22 | 河北省 | 3400 | √ | 精量2—3行免耕穴播机
种植施肥机械 | 播种机械 | 免耕播种机 | 任丘市超鹰农机有限公司 | 玉米免耕精量播种机 | 2BYZF-4 | 播种方式和穴播排种器形式：穴播(指夹式)；结构形式：悬挂式；播种行数（行）：4；作业幅宽（m）：1.6～2.6 | 22~36.8 | 河北省 | 4200 | √ | 精量4—5行免耕穴播机
种植施肥机械 | 播种机械 | 免耕播种机 | 任丘市超鹰农机有限公司 | 玉米免耕精量播种机 | 2BYZF-5 | 播种方式和穴播排种器形式：穴播(指夹式)；结构形式：悬挂式；播种行数（行）：5；作业幅宽（m）：2～3 | 36.8~73.5 | 河北省 | 5400 | √ | 精量4—5行免耕穴播机
种植施肥机械 | 播种机械 | 免耕播种机 | 任丘市超鹰农机有限公司 | 玉米免耕精量播种机 | 2BYZF-6 | 播种方式和穴播排种器形式：穴播(指夹式)；结构形式：悬挂式；播种行数（行）：6；作业幅宽（m）：2.4～3.6 | 36.8~73.5 | 河北省 | 6500 | √ | 精量6行及以上免耕穴播机
种植施肥机械 | 播种机械 | 穴播机 | 任丘市超鹰农机有限公司 | 玉米覆膜精量播种机 | 2MBS-1/2 | 排种器形式：普通排种器；播种行数（行）：2 | 11~22 | 河北省 | 3500 | √ | 精量2—3行免耕穴播机
种植施肥机械 | 播种机械 | 条播机 | 保定市鑫飞达农机装备有限公司 | 小麦播种机 | 2BMF-20 | 播种行数：20行；作业幅宽：3m；配套动力:51.5～66.2kw | 51.5～66.2 | 河北省 | 24800 | x |  | 资料不全
种植施肥机械 | 播种机械 | 条播机 | 保定市鑫飞达农机装备有限公司 | 小麦播种机 | 2BMF-25 | 播种行数：25行；作业幅宽:3.75m；配套动力：58.8～66.2kw | 58.8～66.2 | 河北省 | 32000 | x |  | 资料不全
种植施肥机械 | 播种机械 | 穴播机 | 保定市鑫飞达农机装备有限公司 | 精量播种机 | 2BYZF-3 | 播种方式和穴播排种器形式：穴播指夹式；结构形式：悬挂式；播种行数：3行；作业幅宽：1.5-1.8m | 14.7～25.7 | 河北省 | 3800 | x |  | 资料不全
动力机械 | 拖拉机 | 轮式拖拉机 | 浙江中工农业装备有限公司 | 轮式拖拉机 | 324 | 标定功率:23.5kW,驱动方式：四轮驱动 | 23.5 | 浙江省 | 33000 | × |  | 不符合文件要求
动力机械 | 拖拉机 | 轮式拖拉机 | 浙江中工农业装备有限公司 | 轮式拖拉机 | 354 | 标定功率:25.7kW,驱动方式：四轮驱动 | 25.7 | 浙江省 | 35000 | × |  | 不符合文件要求
动力机械 | 拖拉机 | 轮式拖拉机 | 浙江中工农业装备有限公司 | 轮式拖拉机 | 350 | 标定功率:25.7kW,驱动方式：两轮驱动 | 25.7 | 浙江省 | 31000 | × |  | 不符合文件要求
动力机械 | 拖拉机 | 轮式拖拉机 | 浙江中工农业装备有限公司 | 轮式拖拉机 | 404 | 标定功率:29.4kW,驱动方式：四轮驱动 | 29.4 | 浙江省 | 47000 | × |  | 不符合文件要求
动力机械 | 拖拉机 | 轮式拖拉机 | 浙江中工农业装备有限公司 | 轮式拖拉机 | 454 | 标定功率:33.1kW,驱动方式：四轮驱动 | 33.1 | 浙江省 | 49500 | × |  | 不符合文件要求
动力机械 | 拖拉机 | 轮式拖拉机 | 浙江中工农业装备有限公司 | 轮式拖拉机 | 484 | 标定功率:35.3kW,驱动方式：四轮驱动 | 35.3 | 浙江省 | 51000 | × |  | 不符合文件要求
动力机械 | 拖拉机 | 轮式拖拉机 | 浙江中工农业装备有限公司 | 轮式拖拉机 | 504 | 标定功率:36.8kW,驱动方式：四轮驱动 | 36.8 | 浙江省 | 53500 | × |  | 不符合文件要求
动力机械 | 拖拉机 | 轮式拖拉机 | 浙江中工农业装备有限公司 | 轮式拖拉机 | 554 | 标定功率:40.5kW,驱动方式：四轮驱动 | 40.5 | 浙江省 | 56500 | × |  | 不符合文件要求
耕整地机械 | 耕地机械 | 深松机 | 山东青州市重信农机制造有限公司 | 镐式深松整地联合作业机 | 1SZL-240 | 结构形式：悬挂式；外形尺寸（长×宽×高）（mm）：1820×2550×1400；结构质量（kg）：1520；配套动力（kW）：95.6-106.6；整地装置 结构形式;旋耕；旋耕刀数量：66把；旋耕刀型号：T225；深松铲结构形式：镐式平铲；深松铲数量：16（每组4铲共4组）；工作幅宽（cm）：240；铲间距（cm）：组内铲间距16/组间距61；传动机构形式：中央齿轮传动；耕深：深松（cm）：≥25，整地（cm）：≥8；纯工作小时生产率（hm2/h）：0.45-0.65；作业速度（km/h）：1.9-2.7。 | 95.6-106.6 | 山东省 | 38800 | x |  | 不在归档范围
收获机械 | 饲料作物收获机械 | 捡拾压捆机 | 上海翔彬自动化设备有限公司 | 1.7—2.2m捡拾压捆机 | 9YF-1950 | 型号:9YF-1950；捡拾宽度：1950mm；打捆活塞速度：100次/min；打结器类型：D型；外形尺寸：4780mm×2630mm×1930mm；配套动力：≥26kw | ≥26kw | 安徽 | 115000 | x |  | 资料不全
收获机械 | 玉米收获机械 | 自走式玉米收获机 | 河北英虎农业机械制造有限公司 | 自走式玉米收获机 | 4YZB-4C | 结构型式：自走式；配套动力：118kw；额定转速：2200r/min；结构尺寸：（长×宽×高）mm：6440×2740×3350；结构质量：6200kg；适用行距范围：520-620mm；工作幅宽：2230mm；最小离地间隙：290mm；作业小时生产率：0.4-0.8h㎡/h；导向轮轮距：1530mm；驱动轮轮距：1885mm；导向轮轮胎规格：10/75-15.3；驱动轮轮胎规格：16/70-24；摘穗辊型式：螺旋直筋组合式。秸秆粉碎还田机型号规格：1HJ-200。 | 118 | 河北 | 243000 | x |  | 资料不全
收获机械 | 玉米收获机械 | 自走式玉米收获机 | 河北英虎农业机械制造有限公司 | 自走式玉米收获机 | 4YZB-4D | 结构型式：自走式；配套动力：118kw；额定转速：2200r/min；结构尺寸：（长×宽×高）mm：6360×3000×3520；结构质量：6200kg；适用行距范围：550-650mm；工作幅宽：2450mm；最小离地间隙：290mm;作业小时生产率：0.3-0.8h㎡/h；导向轮轮距：1900mm；驱动轮轮距：1885mm；导向轮轮胎规格：10/75-15.3；驱动轮轮胎规格：15-24；摘穗辊型式：拉茎辊摘穗板组合式。秸秆粉碎还田机型号规格：1HJ-200。 | 118 | 河北 | 246000 | x |  | 资料不全
耕整地机械 | 耕地机械 | 旋耕机 | 潍坊乐哈哈农业机械装备有限公司 | 旋耕机 | 1GQN-125 | 动力连接方式：牵引式；机具结构类型：单轴；耕幅（m）：1.25 | 18.3-24.7 | 山东省 | 3000 | x |  | 资料不全
耕整地机械 | 耕地机械 | 旋耕机 | 潍坊乐哈哈农业机械装备有限公司 | 旋耕机 | 1GQN-140 | 动力连接方式：牵引式；机具结构类型：单轴；耕幅（m）：1.4 | 25.7-33.0 | 山东省 | 3700 | x |  | 资料不全
耕整地机械 | 耕地机械 | 旋耕机 | 潍坊乐哈哈农业机械装备有限公司 | 旋耕机 | 1GQN-160 | 动力连接方式：牵引式；机具结构类型：单轴；耕幅（m）：1.6 | 25.7-33.0 | 山东省 | 4000 | x |  | 资料不全
耕整地机械 | 耕地机械 | 旋耕机 | 潍坊乐哈哈农业机械装备有限公司 | 旋耕机 | 1GQN-200 | 动力连接方式：牵引式；机具结构类型：单轴；耕幅（m）：2.0 | 44.1-66.21 | 山东省 | 5600 | x |  | 资料不全
收获机械 | 茎秆收集处理机械 | 秸秆粉碎还田机 | 潍坊乐哈哈农业机械装备有限公司 | 秸秆粉碎还田机 | 1JH-130 | 作业幅宽（m）：1.3 | 22.0-29.4 | 山东省 | 3700 | x |  | 资料不全
收获后处理机械 | 干燥机械 | 果蔬烘干机 | 湘潭鑫源自控设备制造有限公司 | 果蔬烘干机 | 5HL-8 | 总功率8KW 容积16m³；整体脱水 | 8 | 湖南省 | 62000 | √ | 容积15m3及以上果蔬烘干机（整体脱水）
动力机械 | 拖拉机 | 轮式拖拉机（不含皮带传动轮式拖拉机） | 山东瑞泽重工有限公司 | 轮式拖拉机 | RZ1304-D | 驱动轮数：四轮驱动，发动机标定功率（kW）：95.6 | 95.6KW | 山东省 | 217000 | × |  | 没有提供网页截图
动力机械 | 拖拉机 | 轮式拖拉机（不含皮带传动轮式拖拉机） | 山东瑞泽重工有限公司 | 轮式拖拉机 | RZ1354-D | 驱动轮数：四轮驱动，发动机标定功率（kW）：99.2 | 99.2KW | 山东省 | 219000 | × |  | 没有提供网页截图
动力机械 | 拖拉机 | 轮式拖拉机（不含皮带传动轮式拖拉机） | 山东瑞泽重工有限公司 | 轮式拖拉机 | RZ1404-F | 驱动轮数：四轮驱动，发动机标定功率（kW）：103 | 103KW | 山东省 | 271500 | × |  | 没有提供网页截图
动力机械 | 拖拉机 | 轮式拖拉机（不含皮带传动轮式拖拉机） | 山东瑞泽重工有限公司 | 轮式拖拉机 | RZ1504-F | 驱动轮数：四轮驱动，发动机标定功率（kW）：110.3 | 110.3KW | 山东省 | 316000 | × |  | 没有提供网页截图
收获机械 | 饲料作物收获机械 | 割草机 | 伊诺罗斯农业机械（北京）有限公司 | 圆盘式割草压扁机 | 9GXY-2.45 | 结构型式:圆盘式,挂接方式:悬挂式,规格型号：9GXY-2.45,外形尺寸(长×宽×高)（工作状态）:1635mm×4349mm×1107mm,结构质量:800KG,割幅:2.45m,作业速度:≤8～12km/h,配套动力范围:60～90KW,刀盘转速 :3000r/min,压扁辊直径:φ215mm,压扁辊转速:810r/min | / | 北京 | 128000 | √ | 2.1—2.8m旋转式割草压扁机
5.收获后处理机械 | 5.4干燥机械 | 5.4.2果蔬烘干机 | 杨凌博通农业装备科技有限公司 | 果蔬烘干设备 | 5HM-180A | 规格型号：5HM-180A 外形尺寸（mm):8150×3550×3000 烘干室尺寸（mm):6700×3450×2900 烘干室结构形式：板式结构 物料盘架，个：9 每架物料盘数量，个：10-15 最大铺放物料面积（㎡）：270 装鲜料量(kg):1500-3000 总功率：4.85KW 风机功率：1.1KW×4 湿度控制设备控制方式：自动控制有效库容，m3：67 脱水方式：整体脱水 | 4.85KW | 陕西 | 72000 | x |  | 资料不全
5.收获后处理机械 | 5.4干燥机械 | 5.4.2果蔬烘干机 | 杨凌博通农业装备科技有限公司 | 果蔬烘干设备 | 5HD-120 | 规格型号：5HD-120 外形尺寸（mm):7000×2975×3000 烘干室尺寸（mm):5850×2875×2950 烘干室结构形式：板式结构 物料盘架，个：6 每架物料盘数量，个：88 最大铺放物料面积（㎡）：180 装鲜料量(kg):1500-2000 总功率：62.25KW 风机功率：1.1KW×2 湿度控制设备控制方式：自动控制有效库容，m3：50 脱水方式：整体脱水 | 62.25KW | 陕西 | 72000 | x |  | 资料不全
收获机械 | 玉米收获机械 | 自走式玉米收获机（含穗茎兼收玉米收获机） | 新乡市花溪机械制造有限公司 | 自走式玉米收获机 | 4YZB-3A | 果穗收获形式：摘穗剥皮型，作业行数（行）：3，作业幅宽（m）：2.1，配套动力（kW）：81 | 81 | 河南省 | 150000 | x |  | 资料不全
收获机械 | 饲料作物收获机械 | 捡拾压捆机 | 新乡市花溪机械制造有限公司 | 方捆机 | 9YFK-3043A | 作业方式：移动式，草捆形状：方捆，捡拾宽度（m）：2.36 | / | 河南省 | 90000 | x |  | 资料不全
畜牧水产养殖机械 | 饲料（草）加工机械设备 | 揉丝机 | 新乡市花溪机械制造有限公司 | 秸秆揉丝机 | 9RC-1200 | 生产率（t/h）：4 | 20.7 | 河南省 | 24000 | x |  | 资料不全
耕整地机械 | 耕地机械 | 深松机 | 商丘市金黄河农机有限公司 | 土壤深松机 | 1S-240 | 深松铲数量5个，外形尺寸（长×宽×高）850×2500×1000mm、结构质量300kg、配套动力58.8-61.1kw、深松深度20-35cm。 |  | 河南 | 5300 | x |  | 资料不全
收获机械 | 饲料作物收获机械 | 捡拾压捆机 | 固安金联机电设备有限公司 | 高密度打捆机 | 9YF-2.2E | 外形尺寸：7.5x3.4x 2.4 (m)，与配套动力挂接型式：牵引式，结构质量：3540(Kg)，捡拾器宽度：2.2(m)，打结器类型：绳打捆，打结器数量：3，打捆活塞速度：74-84(行程/min)，捆绳卷数量：16，压缩室截面积：560x360(mm)，草捆尺寸：（700-1300）x560x360(mm)，自带发动机型号：68JA，发动机标定功率：42(kW)，发动机转速：2300(r/ min)，纯工作小时生产率：10000-12000(Kg/h)，PTO转速：540-1000(r/min) | 配套动力（牵引）：≥59(kW) | 河北省 | 567000 | x |  | 资料不全
动力机械 | 拖拉机 | 轮式拖拉机 | 潍坊昊鹏农业装备有限公司 | 轮式拖拉机 | HP400 | 40马力，驱动方式：两轮驱动；长(mm)×宽(mm)×高(mm)：3400×1570×1920；轴距：1840mm；轮距(前/后)mm：1100、1200、1300、1400/1000、1100、1200、1300、1400、1500；档位数（前进/后退）：8/2；最小使用质量(kg)：1400 | 29.4 | 山东省 | 34200 | x |  | 资料不全
动力机械 | 拖拉机 | 轮式拖拉机 | 潍坊昊鹏农业装备有限公司 | 轮式拖拉机 | HP404 | 40马力，驱动方式：四轮驱动；长(mm)×宽(mm)×高(mm)：3360×1560×1950；轴距：1810mm；轮距(前/后)mm：1200、1300、1400、1500/1000、1100、1200、1300、1400、1500；档位数（前进/后退）：8/2；最小使用质量(kg)：1500 | 29.4 | 山东省 | 42500 | x |  | 资料不全
动力机械 | 拖拉机 | 轮式拖拉机 | 潍坊昊鹏农业装备有限公司 | 轮式拖拉机 | HP550 | 55马力，驱动方式：两轮驱动；长(mm)×宽(mm)×高(mm)：3850×1670×2370；轴距：2000mm；轮距(前/后)mm：1150、1250、1350、1450/1200、1300、1400、1500；档位数（前进/后退）：12/12；最小使用质量(kg)：2100 | 40.4 | 山东省 | 51500 | x |  | 资料不全
动力机械 | 拖拉机 | 轮式拖拉机 | 潍坊昊鹏农业装备有限公司 | 轮式拖拉机 | HP554 | 55马力，驱动方式：四轮驱动；长(mm)×宽(mm)×高(mm)：3850×1670×2370；轴距：2040mm；轮距(前/后)mm：1250、1450/1200、1300、1400、1500；档位数（前进/后退）：12/12；最小使用质量(kg)：2300 | 40.4 | 山东省 | 59200 | x |  | 资料不全
动力机械 | 拖拉机 | 轮式拖拉机 | 潍坊昊鹏农业装备有限公司 | 轮式拖拉机 | HP704 | 70马力，驱动方式：四轮驱动；长(mm)×宽(mm)×高(mm)：3910×1760×2420；轴距：2050mm；轮距(前/后)mm：1450、1650/1200、1300、1400、1500；档位数（前进/后退）：12/12；最小使用质量(kg)：2500 | 51.5 | 山东省 | 78500 | x |  | 资料不全
耕整地机械 | 耕地机械 | 旋耕机 | 长葛市俊发农机配件有限公司 | 旋耕机 | 1GQN-250 | 单轴：耕幅2500mm | 66.2～88.2 | 河南省 | 7500 | × |  | 申报材料未装订，无汇总表
耕整地机械 | 耕地机械 | 旋耕机 | 长葛市俊发农机配件有限公司 | 旋耕机 | 1GQN-230 | 单轴：耕幅2300mm | 58.8～73.5 | 河南省 | 6500 | × |  | 申报材料未装订，无汇总表
耕整地机械 | 耕地机械 | 旋耕机 | 长葛市俊发农机配件有限公司 | 旋耕机 | 1GQN-200 | 单轴：耕幅2000mm | 51.4～58.8 | 河南省 | 6000 | × |  | 申报材料未装订，无汇总表
耕整地机械 | 耕地机械 | 旋耕机 | 长葛市俊发农机配件有限公司 | 旋耕机 | 1GQN-150 | 单轴：耕幅1500mm | 25.7～36.8 | 河南省 | 4000 | × |  | 申报材料未装订，无汇总表
耕整地机械 | 耕地机械 | 旋耕机 | 长葛市俊发农机配件有限公司 | 旋耕机 | 1GQN-140 | 单轴：耕幅1400mm | 25.7～33.1 | 河南省 | 3500 | × |  | 申报材料未装订，无汇总表
耕整地机械 | 耕地机械 | 旋耕机 | 长葛市俊发农机配件有限公司 | 旋耕机 | 1GQN-125 | 单轴：耕幅1250mm | 20.6～25.7 | 河南省 | 3000 | × |  | 申报材料未装订，无汇总表
耕整地机械 | 耕地机械 | 翻转犁 | 长葛市俊发农机配件有限公司 | 液压翻转犁 | 1LF-335 | 单侧铧体个数（个）：3；犁体单体幅宽（cm）：35 |  | 河南省 | 6200 | × |  | 申报材料未装订，无汇总表
耕整地机械 | 耕地机械 | 翻转犁 | 长葛市俊发农机配件有限公司 | 液压翻转犁 | 1LF-435 | 单侧铧体个数（个）：4；犁体单体幅宽（cm）：35 |  | 河南省 | 7200 | × |  | 申报材料未装订，无汇总表
收获机械 | 谷物收获机械 | 自走轮式谷物联合收割机（全喂入) | 约翰·迪尔(佳木斯)农业机械有限公司 | 全喂入联合收割机 | 4LZ-5A(W80) | 喂入量：5kg/s;自走轮式；喂入方式：全喂入 | 86 | 黑龙江 | 232000 | √ | 5—5kg/s自走轮式谷物联合收割机（全喂入）
收获机械 | 谷物收获机械 | 自走轮式谷物联合收割机（全喂入) | 约翰·迪尔(佳木斯)农业机械有限公司 | 全喂入联合收割机 | 4LZ-5B(W80) | 喂入量:5kg/s；自走轮式；喂入方式：全喂入 | 86 | 黑龙江 | 231000 | √ | 5—6kg/s自走轮式谷物联合收割机（全喂入）
收获机械 | 谷物收获机械 | 自走轮式谷物联合收割机（全喂入) | 约翰·迪尔(佳木斯)农业机械有限公司 | 全喂入联合收割机 | 4LZ-7(W230) | 喂入量:7kg/s；自走轮式；喂入方式：全喂入 | 136 | 黑龙江 | 549000 | √ | 7—8kg/s自走轮式谷物联合收割机（全喂入）
收获机械 | 谷物收获机械 | 自走轮式谷物联合收割机（全喂入) | 约翰·迪尔(佳木斯)农业机械有限公司 | 全喂入联合收割机 | 4LZ-8(W230) | 喂入量:8kg/s；自走轮式；喂入方式：全喂入 | 136 | 黑龙江 | 565000 | √ | 8kg/s及以上自走轮式谷物联合收割机（全喂入）
收获机械 | 谷物收获机械 | 自走轮式谷物联合收割机（全喂入) | 约翰·迪尔(佳木斯)农业机械有限公司 | 全喂入联合收割机 | 4LZ-7(C100) | 喂入量:7kg/s；自走轮式；喂入方式：全喂入 | 104 | 黑龙江 | 313000 | √ | 7—8kg/s自走轮式谷物联合收割机（全喂入）
收获机械 | 谷物收获机械 | 自走轮式谷物联合收割机（全喂入) | 约翰·迪尔(佳木斯)农业机械有限公司 | 全喂入联合收割机 | 4LZ-7(C110) | 喂入量:7kg/s；自走轮式；喂入方式：全喂入 | 116 | 黑龙江 | 375000 | √ | 7—8kg/s自走轮式谷物联合收割机（全喂入）
收获机械 | 谷物收获机械 | 自走轮式谷物联合收割机（全喂入) | 约翰·迪尔(佳木斯)农业机械有限公司 | 全喂入联合收割机 | 4LZ-9(C120) (原:4LZ-9(C110)) | 喂入量:9kg/s；自走轮式；喂入方式：全喂入 | 116 | 黑龙江 | 386000 | √ | 8kg/s及以上自走轮式谷物联合收割机（全喂入）
收获机械 | 谷物收获机械 | 自走轮式谷物联合收割机（全喂入) | 约翰·迪尔(佳木斯)农业机械有限公司 | 全喂入联合收割机 | 4LZ-13(C240) | 喂入量:13kg/s；自走轮式；喂入方式：全喂入 | 175 | 黑龙江 | 739000 | √ | 8kg/s及以上自走轮式谷物联合收割机（全喂入）
收获机械 | 谷物收获机械 | 自走轮式谷物联合收割机（全喂入) | 约翰·迪尔(佳木斯)农业机械有限公司 | 全喂入联合收割机 | 4LZ-13(S660) | 喂入量:13kg/s；自走轮式；喂入方式：全喂入 | 239 | 黑龙江 | 1690000 | √ | 8kg/s及以上自走轮式谷物联合收割机（全喂入）
收获机械 | 玉米收获机械 | 自走式玉米联合收获机（具有脱粒功能） | 约翰·迪尔(佳木斯)农业机械有限公司 | 玉米联合收获机 | 4YL-6(C100) | 6行割台；幅宽3.97m；形式：自走式（籽粒收获型） | 104 | 黑龙江 | 365000 | √ | 5行及以上籽粒收获型自走式玉米联合收获机
收获机械 | 玉米收获机械 | 自走式玉米联合收获机（具有脱粒功能） | 约翰.迪尔(佳木斯)农业机械有限公司 | 玉米联合收获机 | 4YL-6(C120) (原:4YL-6(C110)) | 6行割台；幅宽3.97m；形式：自走式（籽粒收获型） | 116 | 黑龙江 | 412000 | √
收获机械 | 玉米收获机械 | 自走式玉米联合收获机（具有脱粒功能） | 约翰·迪尔(佳木斯)农业机械有限公司 | 玉米联合收获机 | 4YL-6(R230) | 6行割台；幅宽3.97m；形式：自走式（籽粒收获型） | 136 | 黑龙江 | 463000 | √ | 5行及以上籽粒收获型自走式玉米联合收获机
收获机械 | 玉米收获机械 | 自走式玉米联合收获机（具有脱粒功能） | 约翰·迪尔(佳木斯)农业机械有限公司 | 式玉米联合收获机 | 4YL-8(S660) | 8行割台；幅宽5.6m；形式：自走式（籽粒收获型） | 239 | 黑龙江 | 1680000 | √ | 5行及以上籽粒收获型自走式玉米联合收获机
动力机械 | 拖拉机 | 轮式拖拉机（不含皮带传动轮式拖拉机） | 约翰迪尔(哈尔滨)农业机械有限公司 | 轮式拖拉机 | JD2104 | 驱动轮数：四轮驱动；发动机标定功率（kW）：155 | 155 | 黑龙江 | 725000 | x |  | 资料不全
动力机械 | 拖拉机 | 轮式拖拉机（不含皮带传动轮式拖拉机） | 约翰迪尔(天津)有限公司 | 轮式拖拉机 | JD5-954-1 | 驱动轮数：四轮驱动；发动机标定功率（kW）：69.9 | 69.9 | 天津 | 167000 | √ | 95—110马力四轮驱动拖拉机
动力机械 | 拖拉机 | 轮式拖拉机（不含皮带传动轮式拖拉机） | 约翰迪尔(天津)有限公司 | 轮式拖拉机 | JD5-850H-1 | 驱动轮数：两轮驱动；发动机标定功率（kW）：62.5 | 62.5 | 天津 | 165000 | √ | 85马力及以上两轮驱动拖拉机
动力机械 | 拖拉机 | 轮式拖拉机（不含皮带传动轮式拖拉机） | 约翰迪尔(天津)有限公司 | 轮式拖拉机 | JD1404 | 驱动轮数：四轮驱动；发动机标定功率（kW）：103 | 103 | 天津 | 300000 | √ | 140—150马力四轮驱动拖拉机
动力机械 | 拖拉机 | 轮式拖拉机（不含皮带传动轮式拖拉机） | 约翰迪尔(天津)有限公司 | 轮式拖拉机 | JD1404-A | 驱动轮数：四轮驱动；发动机标定功率（kW）：103 | 103 | 天津 | 308000 | √ | 140—150马力四轮驱动拖拉机
动力机械 | 拖拉机 | 轮式拖拉机（不含皮带传动轮式拖拉机） | 约翰迪尔(天津)有限公司 | 轮式拖拉机 | JD1654 | 驱动轮数：四轮驱动；发动机标定功率（kW）：121 | 121 | 天津 | 565000 | √ | 150—180马力四轮驱动拖拉机
动力机械 | 拖拉机 | 轮式拖拉机（不含皮带传动轮式拖拉机） | 约翰迪尔(天津)有限公司 | 轮式拖拉机 | JD1854 | 驱动轮数：四轮驱动；发动机标定功率（kW）：136 | 136 | 天津 | 680000 | √ | 180—210马力四轮驱动拖拉机
动力机械 | 拖拉机 | 轮式拖拉机（不含皮带传动轮式拖拉机） | 约翰迪尔(天津)有限公司 | 轮式拖拉机 | JD2054 | 驱动轮数：四轮驱动；发动机标定功率（kW）：151 | 151 | 天津 | 714000 | √ | 180—210马力四轮驱动拖拉机
动力机械 | 拖拉机 | 轮式拖拉机（不含皮带传动轮式拖拉机） | 约翰迪尔(天津)有限公司 | 轮式拖拉机 | 7M-2204（原JD2204） | 驱动轮数：四轮驱动；发动机标定功率（kW）：161.8 | 161.8 | 天津 | 926000 | √ | 210马力及以上四轮驱动拖拉机
动力机械 | 拖拉机 | 轮式拖拉机（不含皮带传动轮式拖拉机） | 约翰迪尔(宁波)农业机械有限公司 | 轮式拖拉机 | 2C-354 | 驱动轮数：四轮驱动；发动机标定功率（kW）：25.7 | 25.7 | 浙江 | 44000 | √ | 35—40马力四轮驱动拖拉机
动力机械 | 拖拉机 | 轮式拖拉机（不含皮带传动轮式拖拉机） | 约翰迪尔(宁波)农业机械有限公司 | 轮式拖拉机 | 3B-504 | 驱动轮数：四轮驱动；发动机标定功率（kW）：36.8 | 36.8 | 浙江 | 59000 | √ | 50—55马力四轮驱动拖拉机
种植施肥机械 | 地膜机械 | 地膜覆盖机 | 山东五征集团有限公司 | 铺膜机 | 2MW-1 | 结构形式：悬挂式；地膜宽度：≤1100mm；地膜厚度：≥0.008mm |  | 山东省 |  | √ | 作业幅宽60-120cm的普通地膜覆盖机
田间管理机械 | 植保机械 | 喷杆式喷雾机（含牵引式、自走式、悬挂式喷杆喷雾机） | 山东五征集团有限公司 | 三轮自走式喷杆喷雾机 | 3WP3-400 | 形式：自走式；功率：25马力；喷杆幅宽：8m | 18.4 | 山东省 |  | √ | 18—50马力自走式喷杆喷雾机
收获机械 | 谷物收获机械 | 自走轮式谷物联合收割机（全喂入） | 山东五征集团有限公司 | 自走式谷物联合收割机 | 4LZ-7 | 结构型式：自走、轮式、全喂入；喂入量：7kg/s | 103 | 山东省 |  | √ | 7—8kg/s自走轮式谷物联合收割机（全喂入）
收获机械 | 玉米收获机械 | 背负式玉米收获机 | 山东五征集团有限公司 | 背负式玉米收获机 | 4YWP-2 | 2行割台；幅宽：1.265m；形式：悬挂（背负）式（摘穗剥皮型） |  | 山东省 |  | √ | 2行摘穗型悬挂（背负）式玉米收获机
收获机械 | 玉米收获机械 | 背负式玉米收获机 | 山东五征集团有限公司 | 背负式玉米收获机 | 4YW-2 | 2行割台；幅宽：1.315m；形式：悬挂（背负）式（摘穗型） |  | 山东省 |  | √ | 2行摘穗型悬挂（背负）式玉米收获机
收获机械 | 玉米收获机械 | 自走式玉米收获机 | 山东五征集团有限公司 | 自走式玉米收获机 | 4YZP-3XH1 | 3行割台；幅宽：1.9m；形式：自走式（摘穗剥皮型） | 103 | 山东省 |  | √ | 3行摘穗剥皮型自走式玉米收获机
收获机械 | 玉米收获机械 | 自走式玉米收获机 | 山东五征集团有限公司 | 自走式玉米收获机 | 4YZP-3XHY | 3行割台；幅宽：1.9m；形式：自走式（摘穗剥皮型） | 103 | 山东省 |  | √ | 3行摘穗剥皮型自走式玉米收获机
收获机械 | 玉米收获机械 | 自走式玉米收获机 | 山东五征集团有限公司 | 自走式玉米收获机 | 4YZP-4XH1 | 4行割台；幅宽：2.45m；形式：自走式（摘穗剥皮型） | 103 | 山东省 |  | √ | 4行摘穗剥皮型自走式玉米收获机
收获机械 | 玉米收获机械 | 自走式玉米收获机 | 山东五征集团有限公司 | 自走式玉米收获机 | 4YZP-5HY | 5行割台；幅宽：3.26m；形式：自走式（摘穗剥皮型） | 129/132 | 山东省 |  | √ | 5行及以上摘穗剥皮型自走式玉米收获机
收获机械 | 饲料作物收获机械 | 青饲料收获机 | 山东五征集团有限公司 | 自走式青饲料收获机 | 4QZ-3 | 型式：自走（履带）圆盘式；工作幅宽：2000mm；含圆捆打捆机构 | 103 | 山东省 |  | √ | 200—260cm自走圆盘式青饲料收获机
动力机械 | 拖拉机 | 轮式拖拉机（不含皮带传动轮式拖拉机） | 山东五征集团有限公司 | 轮式拖拉机 | TA254 | 驱动轮数：四轮驱动；功率：25马力 | 18.8 | 山东省 |  | √ | 25—30马力四轮驱动拖拉机
动力机械 | 拖拉机 | 轮式拖拉机（不含皮带传动轮式拖拉机） | 山东五征集团有限公司 | 轮式拖拉机 | TA250 | 驱动轮数：两轮驱动；功率：25马力 | 18.8 | 山东省 |  | √ | 25—30马力两轮驱动拖拉机
动力机械 | 拖拉机 | 轮式拖拉机（不含皮带传动轮式拖拉机） | 山东五征集团有限公司 | 轮式拖拉机 | TA354 | 驱动轮数：四轮驱动；功率：35马力 | 25.7 | 山东省 |  | √ | 35—40马力四轮驱动拖拉机
动力机械 | 拖拉机 | 轮式拖拉机（不含皮带传动轮式拖拉机） | 山东五征集团有限公司 | 轮式拖拉机 | TA350 | 驱动轮数：两轮驱动；功率：35马力 | 25.7 | 山东省 |  | √ | 35—40马力两轮驱动拖拉机
动力机械 | 拖拉机 | 轮式拖拉机（不含皮带传动轮式拖拉机） | 山东五征集团有限公司 | 轮式拖拉机 | TA404 | 驱动轮数：四轮驱动；功率：40马力 | 29.4 | 山东省 |  | √ | 40—45马力四轮驱动拖拉机
动力机械 | 拖拉机 | 轮式拖拉机（不含皮带传动轮式拖拉机） | 山东五征集团有限公司 | 轮式拖拉机 | TA400 | 驱动轮数：两轮驱动；功率：40马力 | 29.4 | 山东省 |  | √ | 40—45马力两轮驱动拖拉机
动力机械 | 拖拉机 | 轮式拖拉机（不含皮带传动轮式拖拉机） | 山东五征集团有限公司 | 轮式拖拉机 | TA454 | 驱动轮数：四轮驱动；功率：45马力 | 34/33.1 | 山东省 |  | √ | 45—50马力四轮驱动拖拉机
动力机械 | 拖拉机 | 轮式拖拉机（不含皮带传动轮式拖拉机） | 山东五征集团有限公司 | 轮式拖拉机 | TA450 | 驱动轮数：两轮驱动；功率：45马力 | 34/33.1 | 山东省 |  | √ | 45—50马力两轮驱动拖拉机
动力机械 | 拖拉机 | 轮式拖拉机（不含皮带传动轮式拖拉机） | 山东五征集团有限公司 | 轮式拖拉机 | NA400 | 驱动轮数：两轮驱动；功率：40马力 | 29.4 | 山东省 |  | √ | 40—45马力两轮驱动拖拉机
动力机械 | 拖拉机 | 轮式拖拉机（不含皮带传动轮式拖拉机） | 山东五征集团有限公司 | 轮式拖拉机 | MD604 | 驱动轮数：四轮驱动；功率：60马力 | 44.1 | 山东省 |  | √ | 60—65马力四轮驱动拖拉机
动力机械 | 拖拉机 | 轮式拖拉机（不含皮带传动轮式拖拉机） | 山东五征集团有限公司 | 轮式拖拉机 | MD600 | 驱动轮数：两轮驱动；功率：60马力 | 44.1 | 山东省 |  | √ | 60—65马力两轮驱动拖拉机
动力机械 | 拖拉机 | 轮式拖拉机（不含皮带传动轮式拖拉机） | 山东五征集团有限公司 | 轮式拖拉机 | MD704 | 驱动轮数：四轮驱动；功率：70马力 | 52 | 山东省 |  | √ | 70-80马力四轮驱动拖拉机
动力机械 | 拖拉机 | 轮式拖拉机（不含皮带传动轮式拖拉机） | 山东五征集团有限公司 | 轮式拖拉机 | MD700 | 驱动轮数：两轮驱动；功率：70马力 | 52 | 山东省 |  | √ | 70—85马力两轮驱动拖拉机
动力机械 | 拖拉机 | 轮式拖拉机（不含皮带传动轮式拖拉机） | 山东五征集团有限公司 | 轮式拖拉机 | PH1354 | 驱动轮数：四轮驱动；功率：136.7马力 | 100.5 | 山东省 |  | √ | 130—140马力四轮驱动拖拉机
动力机械 | 拖拉机 | 轮式拖拉机（不含皮带传动轮式拖拉机） | 山东五征集团有限公司 | 轮式拖拉机 | PH1404 | 驱动轮数：四轮驱动；功率：142.8马力 | 105 | 山东省 |  | √ | 140—150马力四轮驱动拖拉机
种植施肥机械 | 播种机械 | 穴播机 | 甘肃洮河拖拉机制造有限公司 | 机引穴播机 | 2BT-2 | 成穴器型式：鸭嘴式；播种行数：2行；成穴器数量：4～14；外形尺寸（长×宽×高）：1070×540×540（mm）；结构质量：21kg；行距：42cm；工作幅宽：42cm；穴距：12.1～42.5(cm)；作业速度：≤1.8km/h；种子箱容积：2×3.4(L)；穴播器滚筒直径：∅440mm；配套动力：14.7～29.4kw | 14.7-29.4 | 甘肃 | 1800 | x |  | 资料不全
种植施肥机械 | 播种机械 | 穴播机 | 甘肃洮河拖拉机制造有限公司 | 机引穴播机 | 2BT-3 | 成穴器型式：鸭嘴式；播种行数：3行；成穴器数量：4～14；外形尺寸（长×宽×高）：1070×1070×540（mm）；结构质量：33kg；行距：33～44(cm)；工作幅宽：66～88(cm)；穴距：12.1～42.5(cm)；作业速度：≤1.8km/h；种子箱容积：3×3.4(L)；穴播器滚筒直径：∅440mm；配套动力：14.7～29.4kw | 14.7-29.4 | 甘肃 | 2400 | x |  | 资料不全
种植施肥机械 | 播种机械 | 穴播机 | 甘肃洮河拖拉机制造有限公司 | 电动精量穴播机 | 2BT-3 | 成穴器型式：鸭嘴式；播种行数：3行；成穴器数量：4～14；外形尺寸（长×宽×高）：1900×1220×720（mm）；结构质量：66kg；行距：15～40(cm)；工作幅宽：80cm；穴距：12.1～42.5(cm)；作业速度：≤1.8km/h；种子箱容积：3×3.4(L)；穴播器滚筒直径：∅440mm；配套动力型式：直流电机驱动；直流电机功率：350w；蓄电池数量：2个 | 0.35 | 甘肃 | 4800 | x |  | 资料不全
收获机械 | 饲料作物收获机械 | 搂草机 | 中国农业机械化科学研究院呼和浩特分院 | 多功能水平旋转搂草机 | 9LSQ-5.3 | 结构形型式：旋转式 挂接方式：牵引式 外型尺寸(长×宽×高)运输状态8200mm×2210mm×2990mm 结构质量：1350Kg 搂幅：3.0-5.3m 作业速度：6-12km/h 配套动力：44.1-91.9kw 弹齿数量：92个 | ≥44.1kw | 内蒙古自治区 | 156000 | √ | 4.5m及以上侧向旋转式搂草机
收获机械 | 饲料作物收获机械 | 搂草机 | 中国农业机械化科学研究院呼和浩特分院 | 指盘式搂草机 | 9LZ-6.0 | 结构形型式：指盘式 挂接方式：牵引式 外型尺寸(长×宽×高)工作状态4500mm×6000mm×1700mm 结构质量：540Kg 搂幅：6m 作业速度：6-12km/h 配套动力：≥26kw 弹齿数量：360个 | ≥26kw | 内蒙古自治区 | 25000 | √ | 5.4m及以上侧向指盘式液压搂草机
收获机械 | 饲料作物收获机械 | 搂草机 | 中国农业机械化科学研究院呼和浩特分院 | 指盘式搂草机 | 9Lc-7.6 | 结构形型式：指盘式 挂接方式：牵引式 外型尺寸(长×宽×高)工作状态11900mm×7600mm×1920mm 结构质量：1250Kg 搂幅：7.6m 作业速度：8-20km/h 配套动力：50-90kw 弹齿数量：520个 | ≥50kw | 内蒙古自治区 | 68000 | × |  | 鉴定证书、报告及使用说明书产品名称为“指轮式搂草机”，与申报名称指盘式搂草机不对应。
收获机械 | 饲料作物收获机械 | 搂草机 | 中国农业机械化科学研究院呼和浩特分院 | 牵引折叠式指盘式搂草机 | 9LQZ-8.5 | 结构形型式：指盘式 挂接方式：牵引式 外型尺寸(长×宽×高)运输状态9800mm×2650mm×2000mm 结构质量：2700Kg 搂幅：8.5m 作业速度：10-20km/h 配套动力：44.1-91.9kw 弹齿数量：640个 | ≥44.1kw | 内蒙古自治区 | 98000 | √ | 5.4m及以上侧向指盘式液压搂草机
收获机械 | 饲料作物收获机械 | 捡拾压捆机 | 中国农业机械化科学研究院呼和浩特分院 | 方草捆捡拾打捆机 | 9YFC-1.7 | 捡拾器宽度 1.7M 打捆活塞速度 82 次/min 打结器类型 D型 工作状态外型尺寸（长×宽×高）6000mm×2700mm×1550mm 配套动力 ≥26KW 结构质量 2000kg 结构形式/侧牵引式 | ≥26KW | 内蒙古自治区 | 115000 | √ | 1.7—2.2m捡拾压捆机
收获机械 | 饲料作物收获机械 | 捡拾压捆机 | 中国农业机械化科学研究院呼和浩特分院 | 三道捆绳方草捆捡拾压捆机 | 9YFS-2.0 | 捡拾器宽度 2.0M 打捆活塞速度 90 次/min 打结器类型 D型 工作状态外型尺寸（长×宽×高）7250mm×2642mm×1753mm 配套动力 ≥50KW 结构质量 3850kg | ≥50KW | 内蒙古自治区 | 430000 | √ | 1.7—2.2m捡拾压捆机
畜牧水产养殖机械 | 饲料（草）加工机械设备 | 饲料搅拌机 | 中国农业机械化科学研究院呼和浩特分院 | 牵引型全混日粮搅拌机 | 9JQL-8.0 | 结构形式/立式 挂接方式/牵引式 外型尺寸（长×宽×高）4300mm×2300mm×2600mm 结构质量 /3205kg 有效容积/8m³ 搅龙转速 29r/min 配套动力范围/ ≥40KW 刀片数量/7片 额定批次混合量/1800~2400kg | ≥40KW | 内蒙古自治区 | 148000 | √ | 4—9m3饲料全混合日粮制备机
种植施肥机械 | 播种机械 | 穴播机 | 新疆科神农业装备科技开发股份有限公司 | 气吸式精量铺膜播种机 | 2MBQ-1/2 | 排种器形式：气力式排种器；播种行数（行）：2 | >22 | 新疆 | 7800 | x |  | 承诺书法人没有签字
种植施肥机械 | 播种机械 | 穴播机 | 新疆科神农业装备科技开发股份有限公司 | 气吸式精量铺膜播种机 | 2MBQ-1/4 | 排种器形式：气力式排种器；播种行数（行）：4 | >25 | 新疆 | 10500 | x |  | 承诺书法人没有签字
种植施肥机械 | 播种机械 | 穴播机 | 新疆科神农业装备科技开发股份有限公司 | 气吸式精量铺膜播种机 | 2BMQ-2/4 | 排种器形式：气力式排种器；播种行数（行）：4 | >30 | 新疆 | 15000 | x |  | 承诺书法人没有签字
种植施肥机械 | 播种机械 | 穴播机 | 新疆科神农业装备科技开发股份有限公司 | 气吸式精量铺膜播种机 | 2BMQ-3/6 | 排种器形式：气力式排种器；播种行数（行）：6 | >40 | 新疆 | 23000 | x |  | 承诺书法人没有签字
种植施肥机械 | 播种机械 | 穴播机 | 新疆科神农业装备科技开发股份有限公司 | 气吸式精量铺膜播种机 | 2MBQ-4/8 | 排种器形式：气力式排种器；播种行数（行）：8 | >55 | 新疆 | 27000 | x |  | 承诺书法人没有签字
种植施肥机械 | 播种机械 | 穴播机 | 新疆科神农业装备科技开发股份有限公司 | 机械式精量铺膜播种机 | 2MBJ-2/12 | 排种器形式：普通排种器；播种行数（行）：8 | >55 | 新疆 | 28300 | x |  | 承诺书法人没有签字
耕整地机械 | 耕地机械 | 联合整地机 | 新疆科神农业装备科技开发股份有限公司 | 联合整地机 | 1LZ-3.6 | 作业幅宽3.6m；双轴；深松深度10cm | >60 | 新疆 | 31500 | x |  | 承诺书法人没有签字
耕整地机械 | 耕地机械 | 联合整地机 | 新疆科神农业装备科技开发股份有限公司 | 联合整地机 | 1LZ-4.5 | 作业幅宽4.5m；双轴； 深松深度10cm | >99 | 新疆 | 34000 | x |  | 承诺书法人没有签字
耕整地机械 | 耕地机械 | 联合整地机 | 新疆科神农业装备科技开发股份有限公司 | 联合整地机 | 1LZ-5.6 | 作业幅宽5.6m；双轴； 深松深度10cm | >105 | 新疆 | 38000 | x |  | 承诺书法人没有签字
耕整地机械 | 耕地机械 | 翻转犁 | 新疆科神农业装备科技开发股份有限公司 | 液压调幅翻 转犁 | 1LFT-335 （3+1） | 单侧铧体个数（个）：4；犁体单体幅宽（cm）：35 | >80 | 新疆 | 27000 | x |  | 承诺书法人没有签字
耕整地机械 | 整地机械 | 驱动耙 | 新疆科神农业装备科技开发股份有限公司 | 动力驱动耙 | 1BQ-3 | 作业幅宽（m）：3 | >98 | 新疆 | 58000 | x |  | 承诺书法人没有签字
畜牧水产养殖机械 | 饲料（草）加工机械设备 | 铡草机 | 郑州市永昌逸通机械有限公司 | 铡草机 | 9Z-4A | 主轴转速：800，外形尺寸（长×宽×高）1737×1575×2315，设计切草长度：17-44mm | 5.5-7.5 | 河南省 | 4800 | √ | 3—6t/h铡草机
畜牧水产养殖机械 | 饲料（草）加工机械设备 | 铡草机 | 郑州市永昌逸通机械有限公司 | 铡草机 | 9Z-6.5A | 主轴转速：650，外形尺寸（长×宽×高）1737×1575×2315，设计切草长度：12-35mm | 7.5-11 | 河南省 | 7500 | x |  | 无产品说明书
畜牧水产养殖机械 | 饲料（草）加工机械设备 | 铡草机 | 郑州市永昌逸通机械有限公司 | 铡草机 | 9Z-10A | 主轴转速：500，外形尺寸（长×宽×高）1737×1575×2315，设计切草长度：12-35mm | 15-18 | 河南省 | 12500 | x |  | 无产品说明书
收获后处理机械 | 干燥机械 | 粮食烘干机 | 安徽金锡机械科技有限公司 | 批式循环谷物干燥机 | 5HX-75 | 处理方式:循环式；结构形式:固定式；循环式批处理量(T):75 | 56.9kw | 安徽 | 680000 | √ | 批处理量30t及以上循环式粮食烘干机
种植施肥机械 | 地膜机械 | 地膜覆盖机 | 山东五征集团有限公司 | 铺膜机 | 2MW-1 | 结构形式：悬挂式；地膜宽度：≤1100mm；地膜厚度：≥0.008mm |  | 山东省 |  | √ | 作业幅宽60-120cm的普通地膜覆盖机
田间管理机械 | 植保机械 | 喷杆式喷雾机（含牵引式、自走式、悬挂式喷杆喷雾机） | 山东五征集团有限公司 | 三轮自走式喷杆喷雾机 | 3WP3-400 | 形式：自走式；功率：25马力；喷杆幅宽：8m | 18.4 | 山东省 |  | √ | 18—50马力自走式喷杆喷雾机
收获机械 | 谷物收获机械 | 自走轮式谷物联合收割机（全喂入） | 山东五征集团有限公司 | 自走式谷物联合收割机 | 4LZ-7 | 结构型式：自走、轮式、全喂入；喂入量：7kg/s | 103 | 山东省 |  | √ | 7—8kg/s自走轮式谷物联合收割机（全喂入）
收获机械 | 玉米收获机械 | 背负式玉米收获机 | 山东五征集团有限公司 | 背负式玉米收获机 | 4YWP-2 | 2行割台；幅宽：1.265m；形式：悬挂（背负）式（摘穗剥皮型） |  | 山东省 |  | √ | 2行摘穗型悬挂（背负）式玉米收获机
收获机械 | 玉米收获机械 | 背负式玉米收获机 | 山东五征集团有限公司 | 背负式玉米收获机 | 4YW-2 | 2行割台；幅宽：1.315m；形式：悬挂（背负）式（摘穗型） |  | 山东省 |  | √ | 2行摘穗型悬挂（背负）式玉米收获机
收获机械 | 玉米收获机械 | 自走式玉米收获机 | 山东五征集团有限公司 | 自走式玉米收获机 | 4YZP-3XH1 | 3行割台；幅宽：1.9m；形式：自走式（摘穗剥皮型） | 103 | 山东省 |  | √ | 3行摘穗剥皮型自走式玉米收获机
收获机械 | 玉米收获机械 | 自走式玉米收获机 | 山东五征集团有限公司 | 自走式玉米收获机 | 4YZP-3XHY | 3行割台；幅宽：1.9m；形式：自走式（摘穗剥皮型） | 103 | 山东省 |  | √ | 3行摘穗剥皮型自走式玉米收获机
收获机械 | 玉米收获机械 | 自走式玉米收获机 | 山东五征集团有限公司 | 自走式玉米收获机 | 4YZP-4XH1 | 4行割台；幅宽：2.45m；形式：自走式（摘穗剥皮型） | 103 | 山东省 |  | √ | 4行摘穗剥皮型自走式玉米收获机
收获机械 | 玉米收获机械 | 自走式玉米收获机 | 山东五征集团有限公司 | 自走式玉米收获机 | 4YZP-5HY | 5行割台；幅宽：3.26m；形式：自走式（摘穗剥皮型） | 129/132 | 山东省 |  | √ | 5行及以上摘穗剥皮型自走式玉米收获机
收获机械 | 饲料作物收获机械 | 青饲料收获机 | 山东五征集团有限公司 | 自走式青饲料收获机 | 4QZ-3 | 型式：自走（履带）圆盘式；工作幅宽：2000mm；含圆捆打捆机构 | 103 | 山东省 |  | √ | 200—260cm自走圆盘式青饲料收获机
动力机械 | 拖拉机 | 轮式拖拉机（不含皮带传动轮式拖拉机） | 山东五征集团有限公司 | 轮式拖拉机 | TA254 | 驱动轮数：四轮驱动；功率：25马力 | 18.8 | 山东省 |  | √ | 25—30马力四轮驱动拖拉机
动力机械 | 拖拉机 | 轮式拖拉机（不含皮带传动轮式拖拉机） | 山东五征集团有限公司 | 轮式拖拉机 | TA250 | 驱动轮数：两轮驱动；功率：25马力 | 18.8 | 山东省 |  | √ | 25—30马力两轮驱动拖拉机
动力机械 | 拖拉机 | 轮式拖拉机（不含皮带传动轮式拖拉机） | 山东五征集团有限公司 | 轮式拖拉机 | TA354 | 驱动轮数：四轮驱动；功率：35马力 | 25.7 | 山东省 |  | √ | 35—40马力四轮驱动拖拉机
动力机械 | 拖拉机 | 轮式拖拉机（不含皮带传动轮式拖拉机） | 山东五征集团有限公司 | 轮式拖拉机 | TA350 | 驱动轮数：两轮驱动；功率：35马力 | 25.7 | 山东省 |  | √ | 35—40马力两轮驱动拖拉机
动力机械 | 拖拉机 | 轮式拖拉机（不含皮带传动轮式拖拉机） | 山东五征集团有限公司 | 轮式拖拉机 | TA404 | 驱动轮数：四轮驱动；功率：40马力 | 29.4 | 山东省 |  | √ | 40—45马力四轮驱动拖拉机
动力机械 | 拖拉机 | 轮式拖拉机（不含皮带传动轮式拖拉机） | 山东五征集团有限公司 | 轮式拖拉机 | TA400 | 驱动轮数：两轮驱动；功率：40马力 | 29.4 | 山东省 |  | √ | 40—45马力两轮驱动拖拉机
动力机械 | 拖拉机 | 轮式拖拉机（不含皮带传动轮式拖拉机） | 山东五征集团有限公司 | 轮式拖拉机 | TA454 | 驱动轮数：四轮驱动；功率：45马力 | 34/33.1 | 山东省 |  | √ | 45—50马力四轮驱动拖拉机
动力机械 | 拖拉机 | 轮式拖拉机（不含皮带传动轮式拖拉机） | 山东五征集团有限公司 | 轮式拖拉机 | TA450 | 驱动轮数：两轮驱动；功率：45马力 | 34/33.1 | 山东省 |  | √ | 45—50马力两轮驱动拖拉机
动力机械 | 拖拉机 | 轮式拖拉机（不含皮带传动轮式拖拉机） | 山东五征集团有限公司 | 轮式拖拉机 | NA400 | 驱动轮数：两轮驱动；功率：40马力 | 29.4 | 山东省 |  | √ | 40—45马力两轮驱动拖拉机
动力机械 | 拖拉机 | 轮式拖拉机（不含皮带传动轮式拖拉机） | 山东五征集团有限公司 | 轮式拖拉机 | MD604 | 驱动轮数：四轮驱动；功率：60马力 | 44.1 | 山东省 |  | √ | 60—65马力四轮驱动拖拉机
动力机械 | 拖拉机 | 轮式拖拉机（不含皮带传动轮式拖拉机） | 山东五征集团有限公司 | 轮式拖拉机 | MD600 | 驱动轮数：两轮驱动；功率：60马力 | 44.1 | 山东省 |  | √ | 60—65马力两轮驱动拖拉机
动力机械 | 拖拉机 | 轮式拖拉机（不含皮带传动轮式拖拉机） | 山东五征集团有限公司 | 轮式拖拉机 | MD704 | 驱动轮数：四轮驱动；功率：70马力 | 52 | 山东省 |  | √ | 70-80马力四轮驱动拖拉机
动力机械 | 拖拉机 | 轮式拖拉机（不含皮带传动轮式拖拉机） | 山东五征集团有限公司 | 轮式拖拉机 | MD700 | 驱动轮数：两轮驱动；功率：70马力 | 52 | 山东省 |  | √ | 70—85马力两轮驱动拖拉机
动力机械 | 拖拉机 | 轮式拖拉机（不含皮带传动轮式拖拉机） | 山东五征集团有限公司 | 轮式拖拉机 | PH1354 | 驱动轮数：四轮驱动；功率：136.7马力 | 100.5 | 山东省 |  | √ | 130—140马力四轮驱动拖拉机
动力机械 | 拖拉机 | 轮式拖拉机（不含皮带传动轮式拖拉机） | 山东五征集团有限公司 | 轮式拖拉机 | PH1404 | 驱动轮数：四轮驱动；功率：142.8马力 | 105 | 山东省 |  | √ | 140—150马力四轮驱动拖拉机
收获后处理机械 | 干燥机械 | 粮食烘干机 | 重庆市万穗机械有限公司 | 粮食烘干机 | 5H-1A | 1、结构型式：批式循环；2、批处理量：0.3T | 3.06 | 重庆 | 18000 | √ | 批处理量4t以下循环式粮食烘干机
收获后处理机械 | 干燥机械 | 粮食烘干机 | 重庆市万穗机械有限公司 | 粮食烘干机 | 5H-5 | 1、结构型式：批式循环；2、批处理量：5T | 6.02 | 重庆 | 86000 | √ | 批处理量4t以下循环式粮食烘干机
耕整地机械 | 耕地机械 | 旋耕机 | 灌云县振兴机械制造有限公司 | 反转灭茬机 | 1JMF-200 | 配套动力:62.5～69.6kW；外形尺寸：1580×2480×1230mm；工作幅宽：200cm；整机质量：585kg；结构型式：框架式；连接形式：标准三点悬挂；传动方式：侧边齿轮传动；耕深:10～18cm；输入轴转速：540、720rpm；刀辊转速：222、296rpm；弯刀型式：IT245；刀片数量：52把；刀辊最大回转半径：245mm。 | 62.5～69.6 | 江苏省 | 6200 | × |  | 分档中无灭茬机
耕整地机械 | 耕地机械 | 旋耕机 | 灌云县振兴机械制造有限公司 | 反转灭茬机 | 1JMF-230 | 配套动力:66.2～73.5kW；外形尺寸：1580×2710×1230mm；工作幅宽：230cm；整机质量：620kg；结构型式：框架式；连接形式：标准三点悬挂；传动方式：侧边齿轮传动；耕深:10～18cm；输入轴转速：540、720rpm；刀辊转速：222、296rpm；弯刀型式：IT245；刀片数量：60把；刀辊最大回转半径：245mm。 | 66.2～73.5 | 江苏省 | 6500 | × |  | 分档中无灭茬机
耕整地机械 | 耕地机械 | 旋耕机 | 灌云县振兴机械制造有限公司 | 水田埋茬（草）耕整机 | 1JMS-260H | 配套动力:58.8～66.1kW；外形尺寸：1294×2870×1230mm；工作幅宽：260cm；整机质量：565kg；连接形式：标准三点悬挂；传动方式：中间齿轮传动；作业速度：2～5km/h；耕深:≥8cm；输入轴转速：720rpm；刀辊转速：253rpm；弯刀型式：单柄双翼旋耕刀；刀片数量：66把；刀辊最大回转半径：225mm。 | 58.8～66.1 | 江苏省 | 7800 | × |  | 分档中无灭茬机
耕整地机械 | 耕地机械 | 旋耕机 | 灌云县振兴机械制造有限公司 | 水田埋茬（草）耕整机 | 1JMS-300H | 配套动力:66.1～69.8kW；外形尺寸：1294×3280×1230mm；工作幅宽：300cm；整机质量：605kg；连接形式：标准三点悬挂；传动方式：中间齿轮传动；作业速度：2～5km/h；耕深:≥8cm；输入轴转速：720rpm；刀辊转速：253rpm；弯刀型式：单柄双翼旋耕刀；刀片数量：78把；刀辊最大回转半径：225mm。 | 66.1～69.8 | 江苏省 | 8600 | × |  | 分档中无灭茬机
耕整地机械 | 耕地机械 | 旋耕机 | 灌云县振兴机械制造有限公司 | 水田埋茬（草）耕整机 | 1JMS-350H | 配套动力:69.8～73.5kW；外形尺寸：1294×3780×1230mm；工作幅宽：350cm；整机质量：665kg；连接形式：标准三点悬挂；传动方式：中间齿轮传动；作业速度：2～5km/h；耕深:≥8cm；输入轴转速：720rpm；刀辊转速：253rpm；弯刀型式：单柄双翼旋耕刀；刀片数量：90把；刀辊最大回转半径：225mm。 | 69.8～73.5 | 江苏省 | 9600 | × |  | 分档中无灭茬机
种植施肥机械 | 播种机械 | 根茎类种子播种机 | 青岛洪珠农业机械有限公司 | 马铃薯种植机 | 2CM-2/4A | 结构形式/悬挂式；外形尺寸（长*宽*高）1755*2000*1680mm；结构质量580kg；配套动力（36.8-58.8）kW轮式拖拉机；工作幅宽1500-1800mm；工作行数/2垄4行；垄距750-900mm;垄上行距120mm；株距200-400mm；作业效率0.3-0.5hm²/h；传动机构型式/地轮链传动；排种器型式/种勺式；排种器数量/23*4；种子箱容积520L；排肥器型式/外槽轮式；排肥器数量/2；肥料箱容积220L；开沟器型式（种/肥）/双面犁尖式/尖铲式；开沟器数量（种/肥）/2/2；扶垄器型式/圆盘式；地轮形式/人字型橡胶轮；地轮轮胎型号/6.00-14；运输间隙≥300mm | 36.8-58.8轮式拖拉机 | 山东省 | 24800 | √ | 4行及以上根茎类种子播种机
耕整地机械 | 耕地机械 | 微耕机 | 重庆跃龙互欣动力机械有限公司 | 微耕机 | 1WG4.0-95FQ-DL | 配170F/P汽油机，标定功率4.0kw，标定转速：3600r/min，起动方式：手拉绳反冲式起动，外形尺寸（长×宽×高）1660mm×950mm×940mm，结构质量：60kg，传动方式：链条传动，连接方式：直联式，刀辊转速（r/min）快档：155；慢档：112，最大回转半径：180mm，主离合器型式：内置牙嵌离合，耕宽：950mm，耕深：≥100mm，作业速度m/s：0.1～0.3，作业小时生产率hm2/(h•m)：≥0.04，单位作业面积燃油消耗量kg/hm2：≤35 | 4 | 重庆市 | 2400 | × |  | 提供虚假的鉴定证书及产品公示信息
耕整地机械 | 耕地机械 | 微耕机 | 重庆跃龙互欣动力机械有限公司 | 微耕机 | 1WG4.0-95FQ-Z | 配170F/P汽油机，标定功率4.0kw，标定转速：3600r/min，起动方式：手拉绳反冲式起动，外形尺寸（长×宽×高）1540mm×950mm×920mm，结构质量：67kg，传动方式：齿轮传动，连接方式：直联式，刀辊转速（r/min）快档：148；慢档：106，最大回转半径：180mm，主离合器型式：摩擦片式（常开），耕宽：950mm，耕深：≥100mm，作业速度m/s：0.1～0.3，作业小时生产率hm2/(h•m)：≥0.04，单位作业面积燃油消耗量kg/hm2：≤35 | 4 | 重庆市 | 2400 | × |  | 提供虚假的鉴定证书及产品公示信息
耕整地机械 | 耕地机械 | 微耕机 | 重庆跃龙互欣动力机械有限公司 | 微耕机 | 1WG4.05-95FC-ZC | 配CP173柴油机，标定功率4.05kw，标定转速：3600r/min，起动方式：回弹式绳索起动，外形尺寸（长×宽×高）1530mm×950mm×940mm，结构质量：86kg，传动方式：齿轮传动，连接方式：直联式，刀辊转速（r/min）快档：130；慢档：80，最大回转半径：180mm，主离合器型式：摩擦片式，耕宽：950mm，耕深：≥100mm，作业速度m/s：0.1～0.3，作业小时生产率hm2/(h•m)：≥0.04，单位作业面积燃油消耗量kg/hm2：≤30 | 4.05 | 重庆市 | 3000 | × |  | 提供虚假的鉴定证书及产品公示信息
收获机械 | 饲料作物收获机械 | 搂草机 | 天津锦田顺程农机有限公司 | 指轮式搂草机 | 9LMZ-8 | 搂幅5500mm；配套动力50kw；齿盘数8；侧向指盘式；液压指盘式 | 50 | 天津 |  | √ | 5.4m及以上侧向指盘式液压搂草机
种植施肥机械 | 栽植机械 | 水稻插秧机 | 南通富来威农业装备有限公司 | 乘座式高速插秧机 | 2ZG-6DM | 整机结构型式：四轮驱动；工作行数：6行 | 12.3 | 江苏省 | 108000 | √ | 6—7行四轮乘坐式水稻插秧机
种植施肥机械 | 栽植机械 | 油菜栽植机 | 南通富来威农业装备有限公司 | 油菜移栽机 | 2ZQ-4 | 4行；悬挂式 | 0 | 江苏省 | 46000 | √ | 2行及以上四轮乘坐自走式或3行及以上悬挂式
田间管理机械 | 植保机械 | 喷杆式喷雾机（含牵引式、自走式、悬挂式喷杆喷雾机） | 北京丰茂植保机械有限公司 | 喷杆式喷雾机 | 3W-600E | 一、（1）规格型号:3W-600E（2）型式:悬挂式(3)运输状态外形尺寸(长X宽X高)2110×1425×1360(mm)(4)药箱容量:600(L)(5)喷杆作业(整机作业)常用工作压力:0.2-0.4(MPa)(6)喷杆喷幅:12(m)二、配套泵:(1)名称:隔膜泵(2)工作压力:4.0(MPa)(3)流量:≤54.1(l/min)(4)转速:550(r/min)三、配套喷头:(1)型式:扇形雾喷头(2)数量:24(个)(3)喷量(单个)1.18(l/min)(0.3MPa压力下)（4）间隙500mm | ≥30 | 北京 | 25000 | √ | 12—18m悬挂及牵引式喷杆喷雾机
田间管理机械 | 植保机械 | 风送式喷雾机（含自走式、牵引式风送喷雾机） | 北京丰茂植保机械有限公司 | 风送式高效远程喷雾机 | 3WFY-800 | 一、（1）型式:悬挂式（2）规格型号:3WFY-800(3)运输状态外形尺寸(长X宽X高)1970×1525×2050(mm)（4）配套动力型式：PTO （5）配套动力功率：≥51.45KW（6）风机型式：离心式（7）风机叶轮直径：500mm（8）标定功率/转速30/3600KW/（r/min）（9）液泵型式：隔膜泵（10）液泵规格型号：AR713（11）标定功率/转速：5.4/550KW/（r/min）药箱容积：800L | ≥51.45 | 北京 | 150000 | × |  | 该机型是悬挂式风送喷雾机，分档里没有
田间管理机械 | 植保机械 | 风送式喷雾机（含自走式、牵引式风送喷雾机） | 北京丰茂植保机械有限公司 | 自走式风送果林喷雾机 | 3WFG-400X | 一、（1）型号规格：3WFG-400X（2）结构型式：自走式（3）外形尺寸(长X宽X高)：3380×800×1930(mm)（4）工作压力：0.5-1.0（MPa）（5）限压安全装置结构型式：弹簧式（6）限压安全装置开启压力：≤1.2（MPa）（7）发动机/电机名称：柴油机（8）结构型式：单缸四冲程水冷（9）标定功率/转速：17/2200KW/r/min(10)液泵结构型式：隔膜泵（11）液泵额定压力：4MPa（12）液泵额定流量：55L/min（13）药箱材质：不锈钢（14）药箱容积：410L（15）风机标定转速：2400r/min（16）叶轮材质：塑料（17）叶轮直径：500mm | 17 | 北京 | 120000 | × |  | 技术参数（喷幅）在分档范围
种植施肥机械 | 播种机械 | 条播机 | 西安户县双永农具制造有限公司 | 谷物施肥播种机 | 2BF-8 | 外形尺寸：（长×宽×高）1600×1700×1130。配套动力范围：14.7-22.1kW。工作行数：8行。工作幅宽：1400mm。行距：175mm。传动机构形式：链传动。排种器形式：外槽轮。排种器数量：8个。排肥器形式：外槽轮。排肥器数量：4个。开沟器形式：双圆盘。开沟器数量12个。输种管形式：塑料波纹管。输肥管形式：塑料波纹管。地轮形式：镇压辊。地轮直径：34.5cm. |  | 陕西省 | 4980 | x |  | 资料不全
种植施肥机械 | 播种机械 | 条播机 | 西安户县双永农具制造有限公司 | 谷物施肥播种机 | 2BF-10 | 外形尺寸：（长×宽×高）1600×2010×1130。配套动力范围：22.1-29.4kW。工作行数：10行。工作幅宽：1750mm。行距：175mm。传动机构形式：链传动。排种器形式：外槽轮。排种器数量：10个。排肥器形式：外槽轮。排肥器数量：5个。开沟器形式：双圆盘。开沟器数量15个。输种管形式：塑料波纹管。输肥管形式：塑料波纹管。地轮形式：镇压辊。地轮直径：34.5cm. |  | 陕西省 | 5280 | x |  | 资料不全
种植施肥机械 | 播种机械 | 条播机 | 西安户县双永农具制造有限公司 | 谷物施肥播种机 | 2BF-12 | 外形尺寸：（长×宽×高）1750×2350×1130。配套动力范围：29.4-36.8kW。工作行数：12行。工作幅宽：2100mm。行距：175mm。传动机构形式：链传动。排种器形式：外槽轮。排种器数量：12个。排肥器形式：外槽轮。排肥器数量：6个。开沟器形式：双圆盘。开沟器数量18个。输种管形式：塑料波纹管。输肥管形式：塑料波纹管。地轮形式：镇压辊。地轮直径：34.5cm. |  | 陕西省 | 5580 | × |  | 无网页截屏
耕整地机械 | 耕地机械 | 旋耕机 | 浙江柳林农业机械股份有限公司 | 履带自走式旋耕机 | 1GZ65 | 形式：履带自走式；幅宽：2400mm | 65 | 浙江省 | 57000 | √ | 1200mm及以上履带自走式旋耕机
耕整地机械 | 耕地机械 | 旋耕机 | 浙江柳林农业机械股份有限公司 | 履带自走式旋耕机 | 1GZ-60A | 形式：履带自走式；幅宽：2000mm | 60 | 浙江省 | 65000 | √ | 1200mm及以上履带自走式旋耕机
耕整地机械 | 耕地机械 | 旋耕机 | 浙江柳林农业机械股份有限公司 | 履带自走式旋耕机 | 1GZ-70A | 形式：履带自走式；幅宽：2400mm | 70 | 浙江省 | 70000 | √ | 1200mm及以上履带自走式旋耕机
收获机械 | 谷物收获机械 | 自走履带式谷物联合收割机（全喂入） | 浙江柳林农业机械股份有限公司 | 全喂入联合收割机 | 4LZ-4.0A1 | 形式：履带自走式；喂入方式：全喂入；喂入量:4kg/s | 65 | 浙江省 | 84000 | √ | 4kg/s及以上自走履带式谷物联合收割机（全喂入）
收获机械 | 谷物收获机械 | 自走履带式谷物联合收割机（全喂入） | 浙江柳林农业机械股份有限公司 | 全喂入联合收割机 | 4LZ-5.2A型 | 形式：履带自走式；喂入方式：全喂入；喂入量:5.2kg/s | 65 | 浙江省 | 85000 | √ | 4kg/s及以上自走履带式谷物联合收割机（全喂入）
收获机械 | 谷物收获机械 | 自走履带式谷物联合收割机（全喂入） | 浙江柳林农业机械股份有限公司 | 全喂入联合收割机 | 4LZ-4.0B1 | 形式：履带自走式；喂入方式：全喂入；喂入量:4kg/s | 70 | 浙江省 | 98000 | √ | 4kg/s及以上自走履带式谷物联合收割机（全喂入）
收获机械 | 谷物收获机械 | 自走履带式谷物联合收割机（全喂入） | 浙江柳林农业机械股份有限公司 | 全喂入联合收割机 | 4LZ-4.5B | 形式：履带自走式；喂入方式：全喂入；喂入量:4.5kg/s | 81 | 浙江省 | 102000 | √ | 4kg/s及以上自走履带式谷物联合收割机（全喂入）
收获机械 | 谷物收获机械 | 自走履带式谷物联合收割机（全喂入） | 浙江柳林农业机械股份有限公司 | 全喂入联合收割机 | 4LZ-6.0B型 | 形式：履带自走式；喂入方式：全喂入；喂入量:6.0kg/s | 81 | 浙江省 | 105000 | √ | 4kg/s及以上自走履带式谷物联合收割机（全喂入）
收获机械 | 饲料作物收获机械 | 搂草机 | 呼伦贝尔市蒙拓农机科技股份有限公司 | 指盘式搂草机 | 9ZPL－6.0型 | 结指轮式，结构质量：540kg；搂幅：6.0m；配套动力：≥25.7kM。 | ≥25.7kM | 内蒙古自治区 | 28000 | √ | 5.4m及以上侧向指盘式液压搂草机
收获机械 | 饲料作物收获机械 | 搂草机 | 呼伦贝尔市蒙拓农机科技股份有限公司 | 机引横向搂草机 | 9LJ－6.6型 | 结构质量650kg，搂幅6.6m，配套动力≥8.8kW。 | ≥8.8kW | 内蒙古自治区 | 6500 | × |  | 不在归档范围
畜牧水产养殖机械 | 畜产品采集加工机械设备 | 挤奶机 | 呼伦贝尔市蒙拓农机科技股份有限公司 | 真空泵移动式挤奶机 | 9JZ－2 | 2杯组手动脱杯 | 1.1kW | 内蒙古自治区 | 6300 | × |  | 不在归档范围
畜牧水产养殖机械 | 畜产品采集加工机械设备 | 挤奶机 | 呼伦贝尔市蒙拓农机科技股份有限公司 | 真空泵移动式挤奶机 | 9JZ－1 | 1杯组手动脱杯 | 1.1kW | 内蒙古自治区 | 3300 | × |  | 不在归档范围
畜牧水产养殖机械 | 畜产品采集加工机械设备 | 挤奶机 | 呼伦贝尔市蒙拓农机科技股份有限公司 | 鱼骨式刺激按摩计量瓶挤奶机 | 9JYAMP－2×12 | 24杯姐手动脱杯鱼骨式 | ≥5.5kW | 内蒙古自治区 | 250000 | √ | 24杯组手动脱杯中置（鱼骨）式挤奶机
畜牧水产养殖机械 | 畜产品采集加工机械设备 | 挤奶机 | 呼伦贝尔市蒙拓农机科技股份有限公司 | 鱼骨式自动脱杯挤奶机 | 9JYMZ－2×12 | ≥14杯组数自动脱杯鱼骨式 | ≥5.5kW | 内蒙古自治区 | 450000 | √ | 14杯组及以上自动脱杯中置（鱼骨）式挤奶机
畜牧水产养殖机械 | 畜产品采集加工机械设备 | 挤奶机 | 呼伦贝尔市蒙拓农机科技股份有限公司 | 鱼骨式电子脉动挤奶机 | 9JYMD－2×10 | 18-20杯组手动脱杯鱼骨式 | ≥5.5kW | 内蒙古自治区 | 185000 | √ | 16-20杯组手动脱杯中置（鱼骨）式挤奶机
畜牧水产养殖机械 | 畜产品采集加工机械设备 | 挤奶机 | 呼伦贝尔市蒙拓农机科技股份有限公司 | 平面计量瓶挤奶机 | 9JPM－2×12 | ≥16杯组数平面式 | ≥5.5kW | 内蒙古自治区 | 115000 | × |  | 不在归档范围
畜牧水产养殖机械 | 畜产品采集加工机械设备 | 挤奶机 | 呼伦贝尔市蒙拓农机科技股份有限公司 | 平面计量瓶挤奶机 | 9JPM－2×10 | ≥16杯组数平面式 | ≥5.5kW | 内蒙古自治区 | 96000 | × |  | 不在归档范围
畜牧水产养殖机械 | 畜产品采集加工机械设备 | 挤奶机 | 呼伦贝尔市蒙拓农机科技股份有限公司 | 中置式挤奶机 | 9JZ－2×18 | 18-20杯组手动脱杯中置式 | ≥5.5kW | 内蒙古自治区 | 108000 | √ | 16-20杯组手动脱杯中置（鱼骨）式挤奶机
畜牧水产养殖机械 | 畜产品采集加工机械设备 | 挤奶机 | 呼伦贝尔市蒙拓农机科技股份有限公司 | 中置式挤奶机 | 9JZ－2×20 | 18-20杯组手动脱杯中置式 | ≥5.5kW | 内蒙古自治区 | 120000 | √ | 16-20杯组手动脱杯中置（鱼骨）式挤奶机
畜牧水产养殖机械 | 畜产品采集加工机械设备 | 挤奶机 | 呼伦贝尔市蒙拓农机科技股份有限公司 | 中置式挤奶机 | 9JZ－2×24 | 24杯组手动脱杯中置式 | ≥5.5kW | 内蒙古自治区 | 144000 | √ | 24杯组手动脱杯中置（鱼骨）式挤奶机
收货后处理机械 | 干燥机械 | 粮食烘干机 | 合肥光裕机械有限责任公司 | 批式循环谷物干燥机 | 5HXG-35 | 结构型式:固定式；整机质量:7700KG;外形尺寸(长X宽X高):4450X4450X12530mm;小时加热处理量（稻谷）:≥2200kg/h，循环批处理量：35t;处理方式：批式循环干燥方式；燃料：煤、生物质燃料；加热方式:热风间接加热；电机总功率：18kW;安全装置：自动水分计、风压开关、温控装置、电器过载保护装置、满粮报警装置、故障报警装置、漏电保护装置。 | 18 | 安徽省 | 30万 | √ | 批处理量30t及以上循环式粮食烘干机
收获机械 | 谷物收获机械 | 自走履带式谷物联合收割机（全喂入） | 爱科大丰（兖州）农业机械有限公司 | 履带式全喂入谷物联合收割机 | 4LZ-4.0 | 检验报告试验条件（作物品种）：小麦、水稻；喂入量（kg/s）：4；自走履带式；喂入方式：全喂入 | 65 | 山东省 | 91800 | √ | 3—4kg/s自走履带式谷物联合收割机（全喂入）；包含4kg/s及以上自走履带式水稻联合收割机（全喂入）
收获机械 | 谷物收获机械 | 自走履带式谷物联合收割机（全喂入） | 爱科大丰（兖州）农业机械有限公司 | 履带式全喂入谷物联合收割机 | 4LZ-5.0Z | 检验报告试验条件（作物品种）：小麦、水稻；喂入量（kg/s）：5；自走履带式；喂入方式：全喂入 | 73 | 山东省 | 108000 | √ | 4kg/s及以上自走履带式谷物联合收割机（全喂入）
收获机械 | 玉米收获机械 | 自走式玉米收获机（含穗茎兼收玉米收获机） | 爱科大丰（兖州）农业机械有限公司 | 自走式玉米收获机 | 4YZP-3X | 3行割台；幅宽：2.1m；形式：自走式（摘穗剥皮型） | 92 | 山东省 | 144000 | √ | 3行摘穗剥皮型自走式玉米收获机
收获机械 | 玉米收获机械 | 自走式玉米收获机（含穗茎兼收玉米收获机） | 爱科大丰（兖州）农业机械有限公司 | 自走式玉米收获机 | 4YZP-4X | 4行割台；幅宽：2.4m；形式：自走式（摘穗剥皮型） | 103 | 山东省 | 198000 | √ | 4行摘穗剥皮型自走式玉米收获机
收获机械 | 玉米收获机械 | 自走式玉米联合收获机（具有脱粒功能） | 爱科大丰（兖州）农业机械有限公司 | 自走式玉米籽粒收获机 | 4YZL-12 | 12行割台；幅宽：8.16m；形式：自走式（籽粒收获型） | 280 | 山东省 | 2139000 | √ | 5行及以上籽粒收获型自走式玉米联合收获机
收获机械 | 饲料作物收获机械 | 捡拾压捆机 | 爱科大丰（兖州）农业机械有限公司 | 捡拾压捆机 | 9YF-1.92(MF1840) | 捡拾宽度：1.928m | ≥35 | 山东省 | 149500 | √ | 1.7—2.2m捡拾压捆机
收获机械 | 饲料作物收获机械 | 捡拾压捆机 | 爱科大丰（兖州）农业机械有限公司 | 捡拾压捆机 | 9YF-2.31(MF1844N) | 捡拾宽度：1.969m | ≥50 | 山东省 | 460000 | √ | 1.7—2.2m捡拾压捆机
收获机械 | 饲料作物收获机械 | 捡拾压捆机 | 爱科大丰（兖州）农业机械有限公司 | 捡拾压捆机 | 9YF-2.26(MF2270) | 捡拾宽度：2.26m | ≥112 | 山东省 | 1173000 | √ | 2.2m及以上捡拾压捆机
种植施肥机械 | 栽植机械 | 水稻插秧机 | 江苏沃得植保机械有限公司 | 手扶式插秧机 | 2ZS-6 | 手扶步进式；标定功率：3.3kW；工作行数：6行； | 3.3 | 江苏 | 21600 | √ | 6行及以上手扶步进式水稻插秧机
种植施肥机械 | 栽植机械 | 水稻插秧机 | 江苏沃得植保机械有限公司 | 乘坐式高速插秧机 | 2ZGF-6 | 四轮乘坐式；标定功率：14.5kW；工作行数：6行 | 14.5 | 江苏 | 98000 | √ | 6—7行四轮乘坐式水稻插秧机
种植施肥机械 | 栽植机械 | 水稻插秧机 | 江苏沃得植保机械有限公司 | 乘坐式高速插秧机 | 2ZGF-6A | 四轮乘坐式；标定功率：14.7kW；工作行数：6行 | 14.7 | 江苏 | 90000 | √ | 6—7行四轮乘坐式水稻插秧机
田间管理机械 | 植保机械 | 喷杆式喷雾机（含牵引式、自走式、悬挂式喷杆喷雾机） | 江苏沃得植保机械有限公司 | 自走式喷杆喷雾机 | 3WPZ-500 | 自走式；标定功率14.7kW；药箱容量：500L；喷杆喷副：11m | 14.7 | 江苏 | 158000 | √ | 18—50马力自走式喷杆喷雾机
收获后处理机械 | 干燥机械 | 粮食烘干机 | 佛冈明阳机械有限公司 | 低温循环烘干机 | 5HDX-15 | ①结构型式：批式 ②整机质量kg：3050 ③外形尺寸（长×宽×高）mm：3650×4685×8940 ④处理量t/h：≥1.0 ⑤适用燃料：柴油 ⑥电机总功率kw：11.19 ⑦安全装置：风压开关、定时开关、异常开关、控制保险丝、异常报警 | 11.19 | 广东省 | 298000 | × |  | 使用说明书明显技术参数与申报技术参数有误
收获后处理机械 | 干燥机械 | 粮食烘干机 | 佛冈明阳机械有限公司 | 低温循环烘干机 | 5HDX-20 | ①结构型式：批式 ②整机质量kg：3500 ③外形尺寸（长×宽×高）mm：3635×4680×10805 ④处理量t/h：≥1.0 ⑤适用燃料：柴油 ⑥电机总功率kw：11.19 ⑦安全装置：风压开关、定时开关、异常开关、控制保险丝、异常报警 | 11.19 | 广东省 | 258000 | × |  | 使用说明书明显技术参数与申报技术参数有误
耕整地机械 | 耕地机械 | 旋耕机 | 南昌赣翔机械有限公司 | 旋耕机 | 1GKN-125 | 单轴；框架式；1200mm≤耕幅＜1500mm；幅宽1.25米 | 33.1-40.4 | 江西省 | 2800 | × |  | 未逐页加盖公章
耕整地机械 | 耕地机械 | 旋耕机 | 南昌赣翔机械有限公司 | 旋耕机 | 1GKN-140 | 单轴；框架式；1200mm≤耕幅＜1500mm；幅宽1.4米 | 35.3-44.1 | 江西省 | 3200 | × |  | 未逐页加盖公章
耕整地机械 | 耕地机械 | 旋耕机 | 南昌赣翔机械有限公司 | 旋耕机 | 1GKN-150 | 单轴；框架式；1500mm≤耕幅＜2000mm；幅宽1.5米 | 35.3-44.1 | 江西省 | 3400 | × |  | 未逐页加盖公章
耕整地机械 | 耕地机械 | 旋耕机 | 南昌赣翔机械有限公司 | 旋耕机 | 1GKN-170 | 单轴；框架式；1500mm≤耕幅＜2000mm；幅宽1.7米 | 35.3-44.1 | 江西省 | 4300 | × |  | 未逐页加盖公章
耕整地机械 | 耕地机械 | 旋耕机 | 南昌赣翔机械有限公司 | 旋耕机 | 1GKN-180 | 单轴；框架式；1500mm≤耕幅＜2000mm；幅宽1.8米 | 35.3-47.8 | 江西省 | 4600 | × |  | 未逐页加盖公章
耕整地机械 | 耕地机械 | 旋耕机 | 南昌赣翔机械有限公司 | 旋耕机 | 1GKN-200 | 单轴；框架式；2000mm≤耕幅＜2500mm；幅宽2米 | 40.4-58.8 | 江西省 | 5000 | × |  | 未逐页加盖公章
耕整地机械 | 耕地机械 | 旋耕机 | 南昌赣翔机械有限公司 | 旋耕机 | 1GKN-230 | 单轴；框架式；2000mm≤耕幅＜2500mm；幅宽2.3米 | 44.1-58.8 | 江西省 | 5500 | × |  | 未逐页加盖公章
耕整地机械 | 耕地机械 | 旋耕机 | 南昌赣翔机械有限公司 | 旋耕机 | 1GKN-260 | 单轴；框架式；耕幅≥2500mm；幅宽2.6米 | 59.0-66.2 | 江西省 | 7000 | × |  | 未逐页加盖公章
耕整地机械 | 耕地机械 | 旋耕机 | 南昌赣翔机械有限公司 | 旋耕机 | 1GKN-300 | 单轴；框架式；耕幅≥2500mm；幅宽3米 | 66.2-73.5 | 江西省 | 7200 | × |  | 未逐页加盖公章
耕整地机械 | 耕地机械 | 旋耕机 | 连云港双亚机械有限公司 | 旋耕机 | 1GKN-200 | 单轴；耕幅2000mm | 44.1~55.2 | 江苏省 | 3500 | √ | 单轴2000—2500mm旋耕机
耕整地机械 | 耕地机械 | 旋耕机 | 连云港双亚机械有限公司 | 旋耕机 | 1GKN-250G | 单轴；耕幅2500mm | 58.8~73.5 | 江苏省 | 4500 | √ | 单轴2500mm及以上旋耕机
收获机械 | 茎秆收集处理机械 | 秸秆粉碎还田机 | 连云港双亚机械有限公司 | 秸秆粉碎还田机 | 1JH-200 | 作业幅宽2m | 66.2~73.5 | 江苏省 | 5400 | √ | 2—2.5m秸秆粉碎还田机
动力机械 | 拖拉机 | 轮式拖拉机 | 山东恒邦发动机制造有限公司 | 轮式拖拉机 | 泰拖-1204 | 功率88.2KW，驱动方式：四轮驱动，外廓尺寸（长×宽×高），mm：（5065×2360×3050）轴距：2550mm，档位数（前进/倒退/爬行）：8/4/12，变速箱形式：组成式4×（2+1）×2 | 88.2 | 山东 | 188000 | √ | 120—130马力四轮驱动拖拉机
动力机械 | 拖拉机 | 轮式拖拉机 | 山东恒邦发动机制造有限公司 | 轮式拖拉机 | 泰拖-1304 | 功率95.6KW，驱动方式：四轮驱动，外廓尺寸（长×宽×高），mm：（5065×2500×3050）轴距：2550mm，档位数（前进/倒退/爬行）：8/4/12，变速箱形式：4×（2+1）×2组成式 | 95.6 | 山东 | 216000 | √ | 130—140马力四轮驱动拖拉机
动力机械 | 拖拉机 | 轮式拖拉机 | 山东恒邦发动机制造有限公司 | 轮式拖拉机 | 泰拖-1404 | 功率103KW，驱动方式：四轮驱动，外廓尺寸（长×宽×高），mm：（5350×2200×3030）轴距：2688mm，档位数（前进/倒退/爬行）：16/16，变速箱形式：（1+1）×4×4组成式 | 103 | 山东 | 279000 | √ | 140—150马力四轮驱动拖拉机
动力机械 | 拖拉机 | 轮式拖拉机 | 山东恒邦发动机制造有限公司 | 轮式拖拉机 | 泰拖-1204A | 功率88.2KW，驱动方式：四轮驱动，外廓尺寸（长×宽×高），mm：（4750×2300×3000）轴距：2475mm，档位数（前进/倒退/爬行）：16/8，变速箱形式：4×（2+1）×2组成式 | 88.2 | 山东 | 157600 | √ | 120—130马力四轮驱动拖拉机
动力机械 | 拖拉机 | 轮式拖拉机 | 山东恒邦发动机制造有限公司 | 轮式拖拉机 | 泰拖-1204B | 功率88.2KW，驱动方式：四轮驱动，外廓尺寸（长×宽×高），mm：（4750×2300×3000）轴距：2475mm，档位数（前进/倒退/爬行）：12/4，变速箱形式：4×（3+1） | 88.2 | 山东 | 157800 | √ | 120—130马力四轮驱动拖拉机
动力机械 | 拖拉机 | 轮式拖拉机 | 山东恒邦发动机制造有限公司 | 轮式拖拉机 | 泰拖-1204C | 功率88.2KW，驱动方式：四轮驱动，外廓尺寸（长×宽×高），mm：（4830×2510×3065）轴距：2550mm，档位数（前进/倒退/爬行）：12/4，变速箱形式：4×（3+1）组成式 | 88.2 | 山东 | 188000 | √ | 120—130马力四轮驱动拖拉机
动力机械 | 拖拉机 | 轮式拖拉机 | 山东恒邦发动机制造有限公司 | 轮式拖拉机 | 泰拖-1304C | 功率95.6KW，驱动方式：四轮驱动，外廓尺寸（长×宽×高），mm：（4830×2510×3060）轴距：2550mm，档位数（前进/倒退/爬行）：12/4，变速箱形式：4×（3+1）组成式 | 95.6 | 山东 | 216000 | √ | 130—140马力四轮驱动拖拉机
动力机械 | 拖拉机 | 轮式拖拉机 | 山东恒邦发动机制造有限公司 | 轮式拖拉机 | 泰拖-1404A | 功率103KW，驱动方式：四轮驱动，外廓尺寸（长×宽×高），mm：（5000×2510×3115）轴距：2550mm，档位数（前进/倒退/爬行）：16/8，变速箱形式：4×（2+1）×2组成式 | 103 | 山东 | 240000 | √ | 140—150马力四轮驱动拖拉机
动力机械 | 拖拉机 | 轮式拖拉机 | 山东恒邦发动机制造有限公司 | 轮式拖拉机 | 泰拖-1404C | 功率103KW，驱动方式：四轮驱动，外廓尺寸（长×宽×高），mm：（5000×2510×3115）轴距：2550mm，档位数（前进/倒退/爬行）：12/4，变速箱形式：4×（3+1）组成式 | 103 | 山东 | 242000 | √ | 140—150马力四轮驱动拖拉机
动力机械 | 拖拉机 | 轮式拖拉机 | 山东恒邦发动机制造有限公司 | 轮式拖拉机 | 泰拖-1504 | 功率110.3KW，驱动方式：四轮驱动，外廓尺寸（长×宽×高），mm：5350×2200（单）、3400（双）×3100，轴距：2668mm，档位数（前进/倒退/爬行）：16/16，变速箱形式：4×4×（1+1）组成式 | 110.3 | 山东 | 298000 | √ | 150—180马力四轮驱动拖拉机
动力机械 | 拖拉机 | 轮式拖拉机 | 山东恒邦发动机制造有限公司 | 轮式拖拉机 | 泰拖-1604 | 功率118KW，驱动方式：四轮驱动，外廓尺寸（长×宽×高），mm：5350×2200（单）、3400（双）×3100，轴距：2668mm，档位数（前进/倒退/爬行）：16/16，变速箱形式：4×4×（1+1）组成式 | 118 | 山东 | 356000 | √ | 150—180马力四轮驱动拖拉机
动力机械 | 拖拉机 | 轮式拖拉机 | 山东恒邦发动机制造有限公司 | 轮式拖拉机 | 泰拖-1804 | 功率132.3KW，驱动方式：四轮驱动，外廓尺寸（长×宽×高），mm：5350×2200（单）、3400（双）×3100，轴距：2668mm，档位数（前进/倒退/爬行）：16/16，变速箱形式：4×4×（1+1）组成式 | 132.3 | 山东 | 387000 | √ | 180—210马力四轮驱动拖拉机
动力机械 | 拖拉机 | 轮式拖拉机 | 山东恒邦发动机制造有限公司 | 轮式拖拉机 | 泰拖-1804A | 功率132.5KW，驱动方式：四轮驱动，外廓尺寸（长×宽×高），mm：5750×2332（单）、3600（双）×3210，轴距：2830mm，档位数（前进/倒退/爬行）：40/40，变速箱形式：ZF-T7232组成式 | 132.5 | 山东 | 580000 | √ | 180—210马力四轮驱动拖拉机
动力机械 | 拖拉机 | 轮式拖拉机（不含皮带传动轮式拖拉机） | 山东海山机械制造有限公司 | 轮式拖拉机 | HS404-1 | 驱动型式：4×4四轮驱动，整机档位数（前进/后退）：8/2，发动机标定功率：29.4kW,发动机标定转速： 2300 r/min，安全架型式：两柱式， 液压系统调节方式：力、位调节，转向器型式：静液压转向，变速箱换档方式：啮合套换档。 | 29.4 | 山东省 | 47000 | × |  | 汇总表法人未签字，无链接地址，无截屏
动力机械 | 拖拉机 | 轮式拖拉机（不含皮带传动轮式拖拉机） | 山东海山机械制造有限公司 | 轮式拖拉机 | HS504 | 驱动型式：4×4四轮驱动，整机档位数（前进/后退）：8/4，发动机标定功率：36.75kW,发动机标定转速： 2400 r/min，驾驶室型式：安全驾驶室，液压系统调节方式：力、位调节，转向器型式：静液压转向，变速箱换档方式：啮合套换档。 | 36.75 | 山东省 | 58300 | × |  | 汇总表法人未签字，无链接地址，无截屏
动力机械 | 拖拉机 | 轮式拖拉机（不含皮带传动轮式拖拉机） | 山东海山机械制造有限公司 | 轮式拖拉机 | HS504A | 驱动型式：4×4四轮驱动，整机档位数（前进/后退）：8/8，发动机标定功率：36.75kW,发动机标定转速： 2400 r/min，安全架型式：两柱式，液压系统调节方式：力、位调节，转向器型式：静液压转向，变速箱换档方式：啮合套换档。 | 36.75 | 山东省 | 48000 | × |  | 汇总表法人未签字，无链接地址，无截屏
动力机械 | 拖拉机 | 轮式拖拉机（不含皮带传动轮式拖拉机） | 山东海山机械制造有限公司 | 轮式拖拉机 | HS500 | 驱动型式：4×2两轮驱动，整机档位数（前进/后退）：8/8，发动机标定功率：36.75kW,发动机标定转速： 2400 r/min，驾驶室型式：安全驾驶室， 液压系统调节方式：力、位调节，转向器型式：静液压转向，变速箱换档方式：啮合套换档。 | 36.75 | 山东省 | 55300 | × |  | 汇总表法人未签字，无链接地址，无截屏
动力机械 | 拖拉机 | 轮式拖拉机（不含皮带传动轮式拖拉机） | 山东海山机械制造有限公司 | 轮式拖拉机 | HS554 | 驱动型式：4×4四轮驱动，整机档位数（前进/后退）：8/8，发动机标定功率：40.5kW,发动机标定转速： 2300 r/min，驾驶室型式：安全驾驶室，液压系统调节方式：力、位调节，转向器型式：静液压转向，变速箱换档方式：啮合套换档。 | 40.5 | 山东省 | 65600 | × |  | 汇总表法人未签字，无链接地址，无截屏
动力机械 | 拖拉机 | 轮式拖拉机（不含皮带传动轮式拖拉机） | 山东海山机械制造有限公司 | 轮式拖拉机 | HS554-1 | 驱动型式：4×4四轮驱动，整机档位数（前进/后退）：12/12，发动机标定功率：40.5kW,发动机标定转速： 2300 r/min，驾驶室型式：安全驾驶室，液压系统调节方式：力、位调节，转向器型式：静液压转向，变速箱换档方式：啮合套换档。 | 40.5 | 山东省 | 67600 | × |  | 汇总表法人未签字，无链接地址，无截屏
动力机械 | 拖拉机 | 轮式拖拉机（不含皮带传动轮式拖拉机） | 山东海山机械制造有限公司 | 轮式拖拉机 | HS604 | 驱动型式：4×4四轮驱动，整机档位数（前进/后退）：8/8，发动机标定功率：44.1kW,发动机标定转速： 2300 r/min，驾驶室型式：安全驾驶室，液压系统调节方式：力、位调节，转向器型式：静液压转向，变速箱换档方式：啮合套换档。 | 44.1 | 山东省 | 72300 | × |  | 汇总表法人未签字，无链接地址，无截屏
动力机械 | 拖拉机 | 轮式拖拉机（不含皮带传动轮式拖拉机） | 山东海山机械制造有限公司 | 轮式拖拉机 | HS604-1 | 驱动型式：4×4四轮驱动，整机档位数（前进/后退）：12/12，发动机标定功率：44.1kW,发动机标定转速： 2300 r/min，驾驶室型式：安全驾驶室，液压系统调节方式：力、位调节，转向器型式：静液压转向，变速箱换档方式：啮合套换档。 | 44.1 | 山东省 | 69300 | × |  | 汇总表法人未签字，无链接地址，无截屏
动力机械 | 拖拉机 | 轮式拖拉机（不含皮带传动轮式拖拉机） | 山东海山机械制造有限公司 | 轮式拖拉机 | HS604A | 驱动型式：4×4四轮驱动，整机档位数（前进/后退）：8/8，发动机标定功率：44.1kW,发动机标定转速： 2300 r/min，安全架型式：两柱式，液压系统调节方式：力、位调节，转向器型式：静液压转向，变速箱换档方式：啮合套换档。 | 44.1 | 山东省 | 74300 | × |  | 汇总表法人未签字，无链接地址，无截屏
动力机械 | 拖拉机 | 轮式拖拉机（不含皮带传动轮式拖拉机） | 山东海山机械制造有限公司 | 轮式拖拉机 | HS704 | 驱动型式：4×4四轮驱动，整机档位数（前进/后退）：12/12，发动机标定功率：51.5kW,发动机标定转速： 2300 r/min，驾驶室型式：安全驾驶室，液压系统调节方式：位、浮动调节，转向器型式：静液压转向，变速箱换档方式：啮合套换档。 | 51.5 | 山东省 | 88600 | × |  | 汇总表法人未签字，无链接地址，无截屏
动力机械 | 拖拉机 | 轮式拖拉机（不含皮带传动轮式拖拉机） | 山东海山机械制造有限公司 | 轮式拖拉机 | HS804 | 驱动型式：4×4四轮驱动，整机档位数（前进/后退）：12/12，发动机标定功率：59kW,发动机标定转速： 2300 r/min，驾驶室型式：安全驾驶室，液压系统调节方式：位、浮动控制，转向器型式：静液压转向，变速箱换档方式：啮合套换档。 | 59 | 山东省 | 101000 | × |  | 汇总表法人未签字，无链接地址，无截屏
动力机械 | 拖拉机 | 轮式拖拉机（不含皮带传动轮式拖拉机） | 山东海山机械制造有限公司 | 轮式拖拉机 | HS804A | 驱动型式：4×4四轮驱动，整机档位数（前进/后退）：12/12，发动机标定功率：59kW,发动机标定转速： 2300 r/min，安全架型式：两柱式，液压系统调节方式：位、浮动调节，转向器型式：静液压转向，变速箱换档方式：啮合套换档。 | 59 | 山东省 | 98200 | × |  | 汇总表法人未签字，无链接地址，无截屏
动力机械 | 拖拉机 | 轮式拖拉机（不含皮带传动轮式拖拉机） | 山东海山机械制造有限公司 | 轮式拖拉机 | HS904 | 驱动型式：4×4四轮驱动，整机档位数（前进/后退）：16/8，发动机标定功率：66.2kW,发动机标定转速： 2300 r/min，驾驶室型式：安全驾驶室，液压系统调节方式：位、浮动控制，转向器型式：静液压转向，变速箱换档方式：啮合套换档。 | 66.2 | 山东省 | 114400 | × |  | 汇总表法人未签字，无链接地址，无截屏
动力机械 | 拖拉机 | 轮式拖拉机（不含皮带传动轮式拖拉机） | 山东海山机械制造有限公司 | 轮式拖拉机 | HS1004 | 驱动型式：4×4四轮驱动，整机档位数（前进/后退）：16/8，发动机标定功率：73.5kW,发动机标定转速： 2300 r/min，驾驶室型式：安全驾驶室，液压系统调节方式：位、浮动控制，转向器型式：静液压转向，变速箱换档方式：啮合套换档。 | 73.5 | 山东省 | 123900 | × |  | 汇总表法人未签字，无链接地址，无截屏
动力机械 | 拖拉机 | 轮式拖拉机（不含皮带传动轮式拖拉机） | 山东海山机械制造有限公司 | 轮式拖拉机 | HS1000 | 驱动型式：4×2两轮驱动，整机档位数（前进/后退）：16/8，发动机标定功率：73.5kW,发动机标定转速： 2300 r/min，驾驶室型式：安全驾驶室，液压系统调节方式：位、浮动控制，转向器型式：静液压转向，变速箱换档方式：啮合套换档。 | 73.5 | 山东省 | 90900 | × |  | 汇总表法人未签字，无链接地址，无截屏
动力机械 | 拖拉机 | 轮式拖拉机（不含皮带传动轮式拖拉机） | 山东海山机械制造有限公司 | 轮式拖拉机 | HS1204 | 驱动型式：4×4四轮驱动，整机档位数（前进/后退）：12/4，发动机标定功率：88.2kW,发动机标定转速：2300 r/min，驾驶室型式：安全驾驶室，液压系统调节方式：位、浮动调节，转向器型式：静液压转向，变速箱换档方式：啮合套换档。 | 88.2 | 山东省 | 183400 | × |  | 汇总表法人未签字，无链接地址，无截屏
收获机械 | 饲料作物收获机械 | 捡拾压捆机 | 宁津县庆丰农业机械制造有限公司 | 捡拾圆捆机 | 9YQ-70-100 | 捡拾宽度：1m | 18.4～29.4 | 山东省 | 29000 | √ | 0.7—1.2m捡拾压捆机
耕整地机械 | 耕地机械 | 翻转犁 | 青岛鲁耕农业机械有限公司 | 液压翻转犁 | 1LF-430 | 单体幅宽<35cm，铧体个数3-4铧 | ≥66.2 | 山东 | 10320 | × |  | 无公告网页截屏，照片未盖章
耕整地机械 | 耕地机械 | 翻转犁 | 青岛鲁耕农业机械有限公司 | 液压翻转犁 | 1LF-435 | 单体幅宽≥35cm,铧体个数3-4铧 | ≥73.5 | 山东 | 13200 | × |  | 无公告网页截屏，照片未盖章
耕整地机械 | 耕地机械 | 翻转犁 | 青岛鲁耕农业机械有限公司 | 液压翻转犁 | 1LF-535 | 35cm≤单体幅宽<45cm,铧体个数5-6铧 | ≥92 | 山东 | 15000 | × |  | 无公告网页截屏，照片未盖章
耕整地机械 | 耕地机械 | 翻转犁 | 青岛鲁耕农业机械有限公司 | 液压翻转犁 | 1LF-350F | 单体幅宽≥35cm,铧体个数3-4铧 | ≥88.2 | 山东 | 33600 | × |  | 无公告网页截屏，照片未盖章
耕整地机械 | 耕地机械 | 翻转犁 | 青岛鲁耕农业机械有限公司 | 液压翻转犁 | 1LF-445F | 单体幅宽≥35cm,铧体个数3-4铧 | ≥110.2 | 山东 | 40200 | × |  | 无公告网页截屏，照片未盖章
耕整地机械 | 耕地机械 | 旋耕机 | 青岛鲁耕农业机械有限公司 | 旋耕机 | 1GQN-200 | 单轴；2000mm≤耕幅<2500mm | 59.0-67.2 | 山东 | 5880 | × |  | 无公告网页截屏，照片未盖章
耕整地机械 | 耕地机械 | 旋耕机 | 青岛鲁耕农业机械有限公司 | 旋耕机 | 1GQN-230 | 单轴；2000mm≤耕幅<2500mm | 59.0-67.2 | 山东 | 7800 | × |  | 无公告网页截屏，照片未盖章
耕整地机械 | 耕地机械 | 旋耕机 | 青岛鲁耕农业机械有限公司 | 旋耕机 | 1GQN-250 | 单轴；耕幅≥2500mm | 67.2-73.5 | 山东 | 8040 | × |  | 无公告网页截屏，照片未盖章
耕整地机械 | 耕地机械 | 深松机 | 青岛鲁耕农业机械有限公司 | 深松机 | 1S-210B | 振动或全方位式；深松部件4-5个 | ≥66.2 | 山东 | 11520 | × |  | 无公告网页截屏，照片未盖章
耕整地机械 | 耕地机械 | 深松机 | 青岛鲁耕农业机械有限公司 | 深松机 | 1S-230 | 振动或全方位式；深松部件4-5个 | 73.5-92.0 | 山东 | 7560 | × |  | 无公告网页截屏，照片未盖章
耕整地机械 | 耕地机械 | 深松机 | 青岛鲁耕农业机械有限公司 | 深松机 | 1S-260 | 振动或全方位式；深松部件4-5个 | ≥77.2 | 山东 | 18000 | × |  | 无公告网页截屏，照片未盖章
耕整地机械 | 耕地机械 | 深松机 | 青岛鲁耕农业机械有限公司 | 深松机 | 1S-310B | 振动或全方位式；深松部件6个及以上 | ≥99.2 | 山东 | 15840 | × |  | 无公告网页截屏，照片未盖章
耕整地机械 | 耕地机械 | 深松机 | 青岛鲁耕农业机械有限公司 | 深松机 | 1S-300B | 振动或全方位式；深松部件6个及以上 | ≥96 | 山东 | 34560 | × |  | 无公告网页截屏，照片未盖章
耕整地机械 | 耕地机械 | 深松机 | 青岛鲁耕农业机械有限公司 | 深松机 | 1S-350B | 振动或全方位式；深松部件6个及以上 | ≥121 | 山东 | 35760 | × |  | 无公告网页截屏，照片未盖章
耕整地机械 | 耕地机械 | 深松机 | 青岛鲁耕农业机械有限公司 | 深松机 | 1S-450B | 振动或全方位式；深松部件6个及以上 | ≥154.3 | 山东 | 46560 | × |  | 无公告网页截屏，照片未盖章
耕整地机械 | 耕地机械 | 联合整地机 | 青岛鲁耕农业机械有限公司 | 深松整地联合作业机 | 1SZL-230A | 2m≤作业幅宽<2.5m | ≥66.2 | 山东 | 9120 | × |  | 无公告网页截屏，照片未盖章
耕整地机械 | 耕地机械 | 联合整地机 | 青岛鲁耕农业机械有限公司 | 深松整地联合作业机 | 1SZL-240B | 2m≤作业幅宽<2.5m | ≥73.5 | 山东 | 18000 | × |  | 无公告网页截屏，照片未盖章
耕整地机械 | 耕地机械 | 联合整地机 | 青岛鲁耕农业机械有限公司 | 深松整地联合作业机 | 1SZL-250 | 2.5m≤作业幅宽<3m | 73.5-92.0 | 山东 | 15960 | × |  | 无公告网页截屏，照片未盖章
耕整地机械 | 耕地机械 | 联合整地机 | 青岛鲁耕农业机械有限公司 | 深松整地联合作业机 | 1SZL-250A | 2.5m≤作业幅宽<3m | 73.5-92.0 | 山东 | 9480 | × |  | 无公告网页截屏，照片未盖章
耕整地机械 | 耕地机械 | 深松机 | 青岛鲁耕农业机械有限公司 | 深松整地联合作业机 | 1SZL-250B | 2.5m≤作业幅宽<3m | 73.5-92.0 | 山东 | 18200 | × |  | 无公告网页截屏，照片未盖章
耕整地机械 | 耕地机械 | 联合整地机 | 青岛鲁耕农业机械有限公司 | 深松整地联合作业机 | 1SZL-260 | 2.5m≤作业幅宽<3m | ≥73.5 | 山东 | 19200 | × |  | 无公告网页截屏，照片未盖章
耕整地机械 | 耕地机械 | 联合整地机 | 青岛鲁耕农业机械有限公司 | 深松整地联合作业机 | 1SZL-260A | 2.5m≤作业幅宽<3m | ≥73.5 | 山东 | 10560 | × |  | 无公告网页截屏，照片未盖章
耕整地机械 | 耕地机械 | 联合整地机 | 青岛鲁耕农业机械有限公司 | 深松整地联合作业机 | 1SZL-280A | 2.5m≤作业幅宽<3m | ≥92 | 山东 | 10920 | × |  | 无公告网页截屏，照片未盖章
耕整地机械 | 耕地机械 | 联合整地机 | 青岛鲁耕农业机械有限公司 | 深松整地联合作业机 | 1SZL-310A | 3m≤作业幅宽<4m | ≥99.2 | 山东 | 13200 | × |  | 无公告网页截屏，照片未盖章
耕整地机械 | 耕地机械 | 联合整地机 | 青岛鲁耕农业机械有限公司 | 深松整地联合作业机 | 1SZL-310B | 3m≤作业幅宽<4m | ≥99.3 | 山东 | 25920 | × |  | 无公告网页截屏，照片未盖章
种植施肥机械 | 播种机械 | 条播机 | 青岛鲁耕农业机械有限公司 | 小麦免耕施肥播种机 | 2BMF-8/8 | 7行≤播种行数≤11行 | ≥68 | 山东 | 12720 | × |  | 无公告网页截屏，照片未盖章
种植施肥机械 | 播种机械 | 条播机 | 青岛鲁耕农业机械有限公司 | 免耕施肥播种机 | 2BMF-8/16 | 12行≤播种行数≤18行 | 66.2-92.0 | 山东 | 13440 | × |  | 无公告网页截屏，照片未盖章
耕整地机械 | 耕地机械 | 旋耕机 | 山东常林农业装备股份有限公司 | 旋耕机 | 1GS8L-120 | 结构形式：框架式； 机具结构类型：单轴； 耕幅（m）：1.2 | 8.1 | 山东省 | 2600 | x |  | 资料不全
收获机械 | 玉米收获机械 | 自走式玉米收获机（含穗茎兼收玉米收获机） | 山东常林农业装备股份有限公司 | 自走式玉米收获机 | 4YZP-7 | 结构形式：自走式(摘穗剥皮型) 作业行数（行）：4-8 作业幅宽（m）：2.4 配套动力（kW）：118 | 118 | 山东省 | 298000 | x |  | 资料不全
收获机械 | 玉米收获机械 | 自走式玉米收获机（含穗茎兼收玉米收获机） | 山东常林农业装备股份有限公司 | 自走式玉米收获机 | 4YZP-4 | 结构形式：自走式(摘穗剥皮型) 作业行数（行）：4 作业幅宽（m）：2.02 配套动力（kW）：118 | 118 | 山东省 | 266000 | x |  | 资料不全
收获机械 | 玉米收获机械 | 自走式玉米收获机（含穗茎兼收玉米收获机） | 山东常林农业装备股份有限公司 | 玉米联合收获机 | 4YZP-2 | 结构形式：自走式(摘穗剥皮型) 作业行数（行）：2 作业幅宽（m）：1.1 配套动力（kW）：28.5 | 28.5 | 山东省 | 76800 | x |  | 资料不全
收获机械 | 玉米收获机械 | 自走式玉米收获机（含穗茎兼收玉米收获机） | 山东常林农业装备股份有限公司 | 玉米联合收获机 | 4YZP-3S | 结构形式：自走式(摘穗剥皮型) 作业行数（行）：3 作业幅宽（m）：2 配套动力（kW）：92 | 92 | 山东省 | 156000 | x |  | 资料不全
收获机械 | 玉米收获机械 | 自走式玉米收获机（含穗茎兼收玉米收获机） | 山东常林农业装备股份有限公司 | 玉米联合收获机 | 4YZP-3Y | 结构形式：自走式(摘穗剥皮型) 作业行数（行）：3 作业幅宽（m）：1.86 配套动力（kW）：75 | 75 | 山东省 | 142000 | x |  | 资料不全
收获机械 | 玉米收获机械 | 自走式玉米收获机（含穗茎兼收玉米收获机） | 山东常林农业装备股份有限公司 | 玉米联合收获机 | 4YZP-4A | 结构形式：自走式(摘穗剥皮型) 作业行数（行）：4 作业幅宽（m）：2.25 配套动力（kW）：103 | 103 | 山东省 | 210000 | x |  | 资料不全
收获机械 | 玉米收获机械 | 自走式玉米收获机（含穗茎兼收玉米收获机） | 山东常林农业装备股份有限公司 | 玉米联合收获机 | 4YZP-4B | 结构形式：自走式(摘穗剥皮型) 作业行数（行）：4 作业幅宽（m）：2.5 配套动力（kW）：103 | 103 | 山东省 | 226000 | x |  | 资料不全
设施农业设备 | 日光温室设施设备 | 卷帘机 | 山东常林农业装备股份有限公司 | 温室大棚卷帘机 | JL80 | 卷帘机 最大卷轴长度(m)：80 | 1.1 | 山东省 | 1600 | x |  | 资料不全
设施农业设备 | 日光温室设施设备 | 卷帘机 | 山东常林农业装备股份有限公司 | 温室大棚卷帘机 | JL120 | 卷帘机 最大卷轴长度(m)：120 | 1.1 | 山东省 | 1800 | x |  | 资料不全
种植施肥机械 | 播种机械 | 穴播机 | 任丘市合义农具有限公司 | 玉米单粒精密播种机 | 2BYCF-2 | 基本配置：机架、种箱、肥箱、播种机构、排肥机构、开沟器、地轮，播种机构采用了勺轮式排种器和株距变速器，可实现6种不同株距的单粒播种。配套动力11-22kw。主要参数：外形尺寸：1500×1250×1070㎜结构质量：150㎏，行距：500-700㎜，工作行数：2行，工作幅宽：1000-1400㎜，排种器形式：勺轮式，数量2个，排肥器形式：外槽轮2个，传动机构形式：轴传动﹢链传动，开沟器形式：铲式，地轮形式：橡胶轮胎，直径380㎜、防堵工作部件：防缠辊 | 无 | 河北省 | 2200 | √ | 精量2—3行穴播机
种植施肥机械 | 播种机械 | 穴播机 | 任丘市合义农具有限公司 | 玉米单粒精密播种机 | 2BYCF-3 | 基本配置：机架、种箱、肥箱、播种机构、排肥机构、开沟器、地轮，播种机构采用了勺轮式排种器和株距变速器，可实现6种不同株距的单粒播种。配套动力11-22kw。主要参数：外形尺寸：1500×1650×1070㎜结构质量：205㎏，行距：500-600㎜，工作行数：3行，工作幅宽：1500-1800㎜，排种器形式：勺轮式，数量3个，排肥器形式：外槽轮3个，传动机构形式：轴传动﹢链传动，开沟器形式：铲式，地轮形式：橡胶轮胎，直径380㎜、防堵工作部件：防缠辊 | 无 | 河北省 | 3200 | √ | 精量2—3行穴播机
种植施肥机械 | 播种机械 | 穴播机 | 任丘市合义农具有限公司 | 玉米单粒精密播种机 | 2BYCF-4 | 基本配置：机架、种箱、肥箱、播种机构、排肥机构、开沟器、地轮，播种机构采用了勺轮式排种器和株距变速器，可实现6种不同株距的单粒播种。配套动力22-36.8kw。主要参数：外形尺寸：1500×2150×1070㎜结构质量：280㎏，行距：500-600㎜，工作行数：4行，工作幅宽：2000-2400㎜，排种器形式：勺轮式，数量4个，排肥器形式：外槽轮4个，传动机构形式：轴传动﹢链传动，开沟器形式：铲式，地轮形式：橡胶轮胎，直径380㎜，防堵工作部件：防缠辊 | 无 | 河北省 | 4200 | √ | 精量4—5行穴播机
畜牧水产养殖机械 | 饲料（草）加工机械设备 | 饲料混合机 | 新乡市北方散热器有限公司 | 饲料混合机 | 9HWP-250 | 混合方式：卧式单轴螺带，容积：0.6m³ | 2.2 | 河南省 | 14000 | x |  | 公告材料有效期与证书有效期不一致
畜牧水产养殖机械 | 饲料（草）加工机械设备 | 饲料混合机 | 新乡市北方散热器有限公司 | 饲料混合机 | 9HLP-500 | 混合方式：立式单轴螺旋，容积：1.1m³，外形尺寸：1000×1000×2400 mm | 3 | 河南省 | 4800 | x |  | 公告材料有效期与证书有效期不一致
畜牧水产养殖机械 | 饲料（草）加工机械设备 | 饲料混合机 | 新乡市北方散热器有限公司 | 饲料混合机 | 9HLP-1000 | 混合方式：立式单轴螺旋，容积：2.11m³，外形尺寸：1260×1260×2850 mm | 3 | 河南省 | 5600 | x |  | 公告材料有效期与证书有效期不一致
畜牧水产养殖机械 | 饲料（草）加工机械设备 | 颗粒饲料压制机 | 新乡市北方散热器有限公司 | 颗粒饲料压制机 | 9KLH-250 | 结构形式：环模，配套动力：23.5kW，环模直径：250mm | 23.5 | 河南省 | 28000 | x |  | 公告材料有效期与证书有效期不一致
动力机械 | 拖拉机 | 轮式拖拉机（不含皮带传动轮式拖拉机） | 洛阳映山红拖拉机有限公司 | 轮式拖拉机 | 新东方400B | 长×宽×高：3200×1340×1200，轴距：1750，两轮驱动 | 29.4 | 河南省 | 37000 | × |  | 未提供产品使用说明书
动力机械 | 拖拉机 | 轮式拖拉机（不含皮带传动轮式拖拉机） | 洛阳映山红拖拉机有限公司 | 轮式拖拉机 | 新东方404B | 长×宽×高：3200×1340×1220，轴距：1800，四轮驱动 | 29.4 | 河南省 | 42000 | × |  | 未提供产品使用说明书
动力机械 | 拖拉机 | 轮式拖拉机（不含皮带传动轮式拖拉机） | 洛阳映山红拖拉机有限公司 | 轮式拖拉机 | 新东方500B | 长×宽×高：3200×1340×1200，轴距：1750，两轮驱动 | 36.8 | 河南省 | 45000 | × |  | 未提供产品使用说明书
动力机械 | 拖拉机 | 轮式拖拉机（不含皮带传动轮式拖拉机） | 洛阳映山红拖拉机有限公司 | 轮式拖拉机 | 新东方504B | 长×宽×高：3200×1340×2100，轴距：1800，四轮驱动 | 36.8 | 河南省 | 50000 | × |  | 未提供产品使用说明书
动力机械 | 拖拉机 | 轮式拖拉机（不含皮带传动轮式拖拉机） | 洛阳映山红拖拉机有限公司 | 轮式拖拉机 | 新东方554B | 长×宽×高：3200×1340×2100，轴距：1800，四轮驱动 | 40.5 | 河南省 | 55000 | × |  | 未提供产品使用说明书
动力机械 | 拖拉机 | 轮式拖拉机（不含皮带传动轮式拖拉机） | 洛阳映山红拖拉机有限公司 | 轮式拖拉机 | 新东方654B | 长×宽×高：2900×1400×2100，轴距：1700，四轮驱动 | 47.8 | 河南省 | 78000 | × |  | 未提供产品使用说明书
动力机械 | 拖拉机 | 轮式拖拉机（不含皮带传动轮式拖拉机） | 洛阳映山红拖拉机有限公司 | 轮式拖拉机 | 新东方504C | 长×宽×高：3590×1675×2080，轴距：2070，四轮驱动 | 37 | 河南省 | 68000 | × |  | 未提供产品使用说明书
动力机械 | 拖拉机 | 轮式拖拉机（不含皮带传动轮式拖拉机） | 洛阳映山红拖拉机有限公司 | 轮式拖拉机 | 新东方1304 | 长×宽×高：5040×2155×2865，轴距：2688，四轮驱动 | 95.6 | 河南省 | 196000 | × |  | 未提供产品使用说明书
设施农业设备 | 日光温室设施设备 | 卷帘机 | 寿光市圣农农业装备有限公司 | 卷帘机 | SNJ-1000 | 主要由减速器和电机组成，减速器外形尺寸（长×宽×高)590mm×345×290.结构质量81kg,配套动力1.5kw,变速箱变速级数4级，总传动比1288：1，法兰盘直径130mm | 1.5KW | 山东 | 900 | x |  | 没有提供网页截图
耕整地机械 | 耕地机械 | 微耕机 | 重庆华世丹机械制造有限公司 | 微耕机 | 1WG4.0-70FQ-ZC | 规格型号：1WG4.0-70FQ-ZC； 结构型式：前置式；配套发动机生产企业：重庆华世丹机械制造有限公司； 配套发动机型号名称：H1P70F汽油机；配套发动机结构型式：单缸、四冲程、强制风冷；配套发动机标定功率：4.0kW；配套发动机额定转速：3800 r/min；配套发动机起动方式：手拉绳式反冲起动；外形尺寸（长×宽×高）：1430×700×950 mm；结构质量：49kg；传动方式：锥齿传动；连接方式：直联式；扶把调整幅度：水平方向0°、垂直方向：±180°；刀辊转速：180r/min；辊最大回转半径：170 mm；刀辊总安装刀数：18把；旋耕刀型号：Ⅱ型旱地刀；主离合器型式：离心式；耕宽：700mm；耕深：≥100mm；作业速度：0.1～0.2m/s；作业小时生产率：≥0.03hm²/（h•m）；单位作业面积燃油消耗量：≤40kg/hm²。 | 4 | 重庆市 | 3200 | √ | 功率4kW及以上微耕机
耕整地机械 | 耕地机械 | 微耕机 | 重庆华世丹机械制造有限公司 | 微耕机 | 1WG4.0-75FQ-DL | 规格型号：1WG4.0-75FQ-DL；结构型式：前置式；配套发动机生产企业：重庆华世丹机械制造有限公司；配套发动机型号名称：H170F汽油机，配套发动机结构型式：单缸、四冲程、强制风冷、25°斜置、OHV；配套发动机额定功率：4.0KW，配套发动机额定转速：3600r/min，；配套发动机起动方式：手拉反冲启动；外形尺寸（长×宽×高）：1480×750×1000 mm；结构质量：52kg；传动方式：链条传动；连接方式：直联式；扶把调整幅度：水平方向：210°，垂直方向：56°；刀辊转速：慢档：84 r/min，快档：115 r/min；刀辊最大回转半径：170mm；刀辊总安装刀数：18把；旋耕刀型号：Ⅱ型旱地刀；主离合器型式：皮带张紧轮式；耕宽：750mm，耕深：≥100mm，作业速度：0.1～0.3 m/s，作业小时生产率：≥0.04 hm²/（h•m），单位作业面积燃油消耗量：≤35kg/hm²。 | 4 | 重庆市 | 2800 | √ | 功率4kW及以上微耕机
耕整地机械 | 耕地机械 | 微耕机 | 重庆华世丹机械制造有限公司 | 微耕机 | 1WG4.0-80FQ-DL | 规格型号：1WG4.0-80FQ-DL；结构型式：前置式，配套发动机生产企业：重庆华世丹机械制造有限公司；配套发动机型号名称：H170F汽油机，配套发动机结构型式：单缸、四冲程、强制风冷、25°斜置、OHV；配套发动机额定功率：4.0KW，配套发动机额定转速：3600r/min，；配套发动机起动方式：手拉反冲启动；外形尺寸（长×宽×高）：1480×800×1000 mm；结构质量：60kg；传动方式：链条传动；连接方式：直联式；扶把调整幅度：水平方向：210°，垂直方向：56°；刀辊转速：慢档：92 r/min，快档：126r/min；辊最大回转半径：170mm；刀辊总安装刀数：18把；旋耕刀型号：Ⅱ型旱地刀；主离合器型式：皮带张紧轮式；耕宽：800mm，耕深：≥100mm，作业速度：0.1～0.3 m/s，作业小时生产率：≥0.04 hm²/（h•m），单位作业面积燃油消耗量：≤35kg/hm²。 | 4 | 重庆市 | 2900 | √ | 功率4kW及以上微耕机
耕整地机械 | 耕地机械 | 微耕机 | 重庆华世丹机械制造有限公司 | 微耕机 | 1WG5.6-105FQ-ZC | 规格型号：1WG5.6-105FQ-ZC.结构型式：前置式.配套发动机生产企业：重庆华世丹机械制造有限公司； 配套发动机型号名称：H177F汽油机, 配套发动机结构型式：单缸、四冲程、强制风冷、25°斜置、OHV，配套发动机额定功率：5.6Kw, 额定转速：3600 r/min，配套发动机起动方式：手拉反冲起动；外形尺寸（长×宽×高）：1580×1050×1000 mm；结构质量：75kg；传动方式：齿轮传动，连接方式：直联式；扶把调整幅度：水平方向：70°，垂直方向：70°；刀辊转速：快档130r/min，慢档：98r/min；刀辊最大回转半径：175mm，刀辊总安装刀数：32把；旋耕刀型号：Ⅱ型旱地刀；主离合器型式：湿式摩檫离合，耕宽：1050mm，耕深：≥100mm，作业速度：0.1～0.3m/s，作业小时生产率：≥0.04hm²/（h•m），单位作业面积燃油消耗量：≤40kg/hm²。 | 5.6 | 重庆市 | 3600 | √ | 功率4kW及以上微耕机
耕整地机械 | 耕地机械 | 微耕机 | 重庆华世丹机械制造有限公司 | 微耕机 | 1WG5.6-135FQ-ZC | 规格型号：1WG5.6-135FQ-ZC.结构型式：前置式.配套发动机生产企业：重庆华世丹机械制造有限公司； 配套发动机型号名称：H177F汽油机, 配套发动机结构型式：单缸、四冲程、强制风冷、25°斜置、OHV，配套发动机额定功率：5.6Kw, 额定转速：3600 r/min，配套发动机起动方式：手拉反冲起动；外形尺寸（长×宽×高）：1630×1350×950 mm；结构质量：93kg；传动方式：齿轮传动，连接方式：直联式；扶把调整幅度：水平方向：70°，垂直方向：70°；刀辊转速：快档：128r/min，慢档：85r/min；刀辊最大回转半径：180mm，刀辊总安装刀数：38把；旋耕刀型号：Ⅱ型旱地刀；主离合器型式：湿式摩檫离合，耕宽：1350mm，耕深：≥100mm，作业速度：0.1～0.3m/s，作业小时生产率：≥0.04hm²/（h•m），单位作业面积燃油消耗量：≤40kg/hm²。 | 5.6 | 重庆市 | 3700 | √ | 功率4kW及以上微耕机
耕整地机械 | 耕地机械 | 微耕机 | 重庆华世丹机械制造有限公司 | 微耕机 | 1WG6.5-135FQ-ZC | 规格型号：1WG6.5-135FQ-ZC ；结构型式：前置式；配套发动机生产企业：重庆华世丹机械制造有限公司； 配套发动机型号名称：H182F汽油机； 配套发动机结构型式：单缸、四冲程、强制风冷、25°斜置、OHV；配套发动机标定功率：6.5Kw； 配套发动机额定转速：3600 r/min；配套发动机起动方式：手拉绳式反冲起动；外形尺寸（长×宽×高）：1630×1350×950 mm；结构质量：100kg；传动方式：齿轮传动；连接方式：直联式，扶把调整幅度：水平方向70°、垂直方向：70°；刀辊转速：慢档：85r/min，快档128r/min；刀辊最大回转半径：180mm，刀辊总安装刀数：38把；旋耕刀型号：Ⅱ型旱地刀；主离合器型式：湿式摩檫离合；耕宽：1350mm，耕深：≥100mm，作业速度：0.1～0.3m/s，作业小时生产率：≥0.04hm²/（h•m），单位作业面积燃油消耗量：≤40kg/hm²。 | 6.5 | 重庆市 | 3900 | √ | 功率4kW及以上微耕机
收获机械 | 饲料作物收获机械 | 青饲料收获机 | 河南沃德机械制造有限公司 | 自走式青饲料收获机 | 4QZ-8 | 结构型式;自走式；割幅：2.33m | 103 | 河南省 | 190000 | x |  | 资料不全
收获机械 | 玉米收获机械 | 自走式玉米收获机 | 河南沃德机械制造有限公司 | 自走式玉米收获机 | 4YZB-4C | 作业行数(行）：4；幅宽：2.34m；结构形式：自走式（摘穗剥皮型） | 103 | 河南省 | 198000 | x |  | 资料不全
收获机械 | 玉米收获机械 | 自走式玉米联合收获机 | 河南沃德机械制造有限公司 | 玉米联合收获机 | 4YL-5 | 作业行数（行）：5；幅宽：2.95m；形式：自走式（籽粒收获型） | 103 | 河南省 | 230000 | x |  | 资料不全
收获后处理机械 | 脱粒机械 | 玉米脱粒机 | 河南沃德机械制造有限公司 | 半复式玉米脱粒机 | 5TY-106-326 | 生产率：10.8t/h | 22 | 河南省 | 12000 | x |  | 资料不全
收获机械 | 饲料作物收获机械 | 青饲料收获机 | 河北顶呱呱机械制造有限公司 | 青饲料收获机 | 4QZ-2100 | 自走圆盘式，割幅2100mm | 103 | 河北省 | 255000 | √ | 200—260cm自走圆盘式青饲料收获机
收获机械 | 茎秆收集处理机械 | 秸秆粉碎还田机 | 河北双天机械制造有限公司 | 秸秆粉碎还田机 | 1JH-220 | 作业幅宽2.2m | 73.5-95.6 | 河北省 | 12000 | √ | 2—2.5m秸秆粉碎还田机
种植施肥机械 | 播种机械 | 旋耕播种机 | 河北双天机械制造有限公司 | 玉米旋耕施肥播种机 | 2BFGY-4 | 播种行数4行 | 44.1-66.1 | 河北省 | 12500 | √ | 2m-2.5m旋耕施肥播种机
种植施肥机械 | 播种机械 | 条播机 | 河北双天机械制造有限公司 | 玉米施肥播种机 | 2BFY-4 | 播种行数4行 | 22-29.4 | 河北省 | 11500 | √ | 精量4—5行免耕穴播机
收获机械 | 饲料作物收获机械 | 青饲料收获机 | 河北双天机械制造有限公司 | 自走式青饲料收获机 | 9QZ-2800 | 自走其他式；割幅280cm | 160 | 河北省 | 300000 | √ | 260—290cm自走其他式青饲料收获机
收获机械 | 茎秆收集处理机械 | 秸秆粉碎还田机 | 河北双天机械制造有限公司 | 小麦秸秆粉碎还田机 | 1JHX-29 | 作业幅宽0.29m | ≥44.1 | 河北省 | 1400 | × |  | 不在归档范围内
收获机械 | 饲料作物收获机械 | 青饲料收获机 | 河北双天机械制造有限公司 | 秸秆青贮收获机 | 4Q-150 | 悬挂甩刀式；割幅150cm | ≥40.4 | 河北省 | 14500 | × |  | 该机型为秸秆粉碎机
收获机械 | 饲料作物收获机械 | 青饲料收获机 | 河北双天机械制造有限公司 | 秸秆青贮收获机 | 4Q-185 | 悬挂甩刀式；割幅185cm | ≥58.8 | 河北省 | 16500 | × |  | 该机型为秸秆粉碎机
收获机械 | 饲料作物收获机械 | 青饲料收获机 | 河北双天机械制造有限公司 | 秸秆青贮收获机 | 4Q-220 | 悬挂甩刀式；割幅220cm | ≥66.2 | 河北省 | 18500 | × |  | 该机型为秸秆粉碎机
收获机械 | 饲料作物收获机械 | 捡拾压捆机 | 哈尔滨华惠农业机械制造有限公司 | 圆草捆打捆机 | 9YYK-1.25(HBR625) | 捡拾宽度（mm）：2250 配套动力（kW）：≥89（120马力） | ≥89 | 黑龙江省 | 380000 | √ | 2.2m及以上捡拾压捆机
收获机械 | 谷物收获机械 | 自走轮式谷物联合收割机（全喂入) | 佳木斯常发佳联农业装备有限公司 | 全喂入联合收割机 | 4LZ-7 | 7kg/s≤喂入量＜8kg/s；自走轮式；喂入方式：全喂入；配套发动机：广西玉柴YC4B110Z-T21；额定功率：81kW；工作状态外形尺寸（长×宽×高）：7800×3700×3300mm；整机使用质量：5600kg；轮胎规格：导向轮10.00-15；驱动轮：15-24；变速箱类型：机械变速箱加液压无极变速器；制动器型式：机械制动；风扇：贯流式，直径288；脱粒滚筒：切流纹杆式，¢550×920；复脱形式：返回脱粒滚筒式 | 81 | 黑龙江 | 233000 | √ | 7—8kg/s自走轮式谷物联合收割机（全喂入）
收获机械 | 谷物收获机械 | 自走轮式谷物联合收割机（全喂入) | 佳木斯常发佳联农业装备有限公司 | 全喂入联合收割机 | 4LZ-6D | 6kg/s≤喂入量＜7kg/s；自走轮式；喂入方式：全喂入；配套发动机：广西玉柴YC6B160Z-T20；额定功率：118kW；工作状态外形尺寸（长×宽×高）：8100×4400×3600mm；整机使用质量：8000kg；轮胎规格：导向轮12-18；驱动轮：28L-26；变速箱类型：机械变速箱加液压无极变速器；制动器型式：机械制动 | 118 | 黑龙江 | 343000 | √ | 6—7kg/s自走轮式谷物联合收割机（全喂入）
收获机械 | 谷物收获机械 | 自走轮式谷物联合收割机（全喂入) | 佳木斯常发佳联农业装备有限公司 | 全喂入联合收割机 | 4LZ-9M | 喂入量≥8kg/s；自走轮式；喂入方式：全喂入；配套发动机：广西玉柴YC6A180Z-T22；额定功率：133kW；工作状态外形尺寸（长×宽×高）：9100×4900×4230mm；整机使用质量：8500kg；轮胎规格：导向轮12-18；驱动轮：28L-26；变速箱类型：机械变速箱加液压无极变速器；制动器型式：机械制动 | 133 | 黑龙江 | 578000 | √ | 8kg/s及以上自走轮式谷物联合收割机（全喂入）
收获机械 | 谷物收获机械 | 自走轮式谷物联合收割机（全喂入) | 佳木斯常发佳联农业装备有限公司 | 全喂入联合收割机 | 4LZ-9C | 喂入量≥8kg/s；自走轮式；喂入方式：全喂入；配套发动机：广西玉柴YC6A180Z-T22；额定功率：133kW；工作状态外形尺寸（长×宽×高）：8100×4400×3600mm；整机使用质量：8500kg；轮胎规格：导向轮12-18；驱动轮：28L-26；变速箱类型：机械变速箱加液压无极变速器；制动器型式：机械制动 | 133 | 黑龙江 | 410000 | √ | 8kg/s及以上自走轮式谷物联合收割机（全喂入）
收获机械 | 谷物收获机械 | 自走轮式谷物联合收割机（全喂入) | 佳木斯常发佳联农业装备有限公司 | 全喂入联合收割机 | 4LZ-9CF | 喂入量≥8kg/s；自走轮式；喂入方式：全喂入；配套发动机：广西玉柴YC6A180Z-T22；额定功率：133kW；工作状态外形尺寸（长×宽×高）：8100×4400×3600mm；整机使用质量：8500kg；轮胎规格：导向轮14.9-24；驱动轮：28L-26；变速箱类型：无极变速器+机械变速箱；制动器型式：机械制动 | 133 | 黑龙江 | 398000 | √ | 8kg/s及以上自走轮式谷物联合收割机（全喂入）
收获机械 | 玉米收获机械 | 自走式玉米联合收获机（具有脱粒功能） | 佳木斯常发佳联农业装备有限公司 | 玉米籽粒收获机 | 4YZ-6F | 5行及以上割台；幅宽≥2.8m；形式：自走式（籽粒收获型）；配套发动机：广西玉柴YC6B180Z-T22；额定功率：133kW；工作状态外形尺寸（长×宽×高）：10100×4020×4230mm；整机使用质量：9500kg；轮胎规格：导向轮14.9-24；驱动轮：28L-26；变速箱类型：无极变速器+机械变速箱；制动器型式：机械制动 | 133 | 黑龙江 | 545000 | √ | 5行及以上籽粒收获型自走式玉米联合收获机
收获后处理机械 | 干燥机械 | 果蔬烘干机 | 四川南充首创科技开发有限公司 | 红枣烘干机 | 5HZL300A | 网带层数：6层；有效干燥面积：44㎡；总堆摊面积：264㎡；烘量：8t/d；电机功率：20kW；外形尺寸：16600×3000×3000mm；烘室容积：149.4m³ | 20 | 四川省 | 430000 | x |  | 资料不全
收获后处理机械 | 干燥机械 | 果蔬烘干机 | 四川南充首创科技开发有限公司 | 红枣烘干机 | 5HZL200A | 网带层数：4层；有效干燥面积：36㎡；总堆摊面积：144㎡；烘量：5t/d；电机功率：8.5kW；外形尺寸：7000×2000×2000mm；烘室容积：28m³ | 8.5 | 四川省 | 280000 | x |  | 资料不全
收获后处理机械 | 干燥机械 | 果蔬烘干机 | 四川南充首创科技开发有限公司 | 热风循环烘箱 | GR64 | 热源：燃煤热风炉/热泵；功率：3.3kW燃煤/12kW热泵；外形尺寸：2600×2350×2200mm；干燥面积：64㎡；干燥强度：0.8kg/(㎡·h)；干燥热风温度：60-80℃可调；烘盘数量：128只；结构质量：2000kg；烘室容积：13.4m³ | 12 | 四川省 | 130000 | x |  | 资料不全
收获后处理机械 | 干燥机械 | 果蔬烘干机 | 四川南充首创科技开发有限公司 | 热风循环烘箱 | GR128 | 热源：燃煤热风炉/热泵；功率：11kW燃煤/25kW热泵；外形尺寸：4000×4000×2500mm；干燥面积：128㎡；干燥强度：0.8kg/(㎡·h)；干燥热风温度：60-80℃可调；烘盘数量：256只；结构质量：4000kg；烘室容积：40m³ | 25 | 四川省 | 200000 | x |  | 资料不全
收获后处理机械 | 干燥机械 | 果蔬烘干机 | 四川南充首创科技开发有限公司 | 隧道式蔬果烘干机 | 5HSS40 | 热源：燃煤热风炉；外形尺寸：25000×1650×2300mm；干燥面积：320㎡；烘盘数量：640只；物料车数量：20辆；功率：11.95kW；结构型式：金属隧道；烘室容积：94.9m³ | 11.95 | 四川省 | 240000 | x |  | 资料不全
田间管理机械 | 植保机械 | 喷杆式喷雾机 | 潍坊爱地植保机械有限公司 | 自走式喷杆喷雾机 | 3WP-700 | 型号：3WP-700；形式：自走式；配套动力：15.2Kw；药箱容量：700L；喷幅：10m；外形尺寸(mm):3350X1800X2530 | 15.2 | 山东省 |  | √ | 18—50马力自走式喷杆喷雾机
耕整地机械 | 耕地机械 | 微耕机 | 重庆合盛工业有限公司 | 微耕机 | 1WG4.0-85FQ-ZC | 配套动力：170F/P风冷汽油机，功率：4.0kW | 4 | 重庆 | 3800 | x |  | 资料不全
耕整地机械 | 耕地机械 | 微耕机 | 重庆合盛工业有限公司 | 微耕机 | 1WG4.0-90FQ-D | 配套动力：170F/P风冷汽油机，功率：4.0kW | 4 | 重庆 | 3500 | x |  | 资料不全
收获后处理机械 | 脱粒机械 | 稻麦脱粒机 | 重庆长宝田农业机械制造有限公司 | 机动脱粒机 | 5TW-40 | 1.结构型式:简易式；2.工作状态外形尺寸（长×宽×高）：1510mm×760mm×1150mm；3.配套功率：2.2KW；4.喂入方式：全喂入；5.喂入台尺寸（长×宽）：850mm×550mm；6.喂入台高度：840mm；7.滚筒类型：纹杆式；8.滚筒直径：235mm；9.滚筒长度370mm；10.滚筒转速：1800r/min；11.凹板类型：栅格式；12.分离、清选型式：有分离、清选机构；13.筛体尺寸（长×宽）：380mm×290mm；14.风扇型式：切流式；15.风扇直径：250mm；16.风扇转速：1800r/min；17.生产率（工作量）：≥600kg/h，实测值：669.4kg/h；18.整机质量：45kg | 2.2 | 重庆市 | 1400 | × |  | 不在归档范围之内
收获后处理机械 | 脱粒机械 | 稻麦脱粒机 | 重庆长宝田农业机械制造有限公司 | 机动脱粒机 | 5TW-50 | 1.喂入方式:全喂入；2.工作状态外形尺寸（长×宽×高）：1480mm×850mm×1020mm；3.配套功率：2.2KW；4.结构型式：简易式；5.喂入台尺寸（长×宽）：860mm×670mm；6.喂入台高度：850mm；7.滚筒类型：纹杆式；8.滚筒直径：235mm；9.滚筒长度：470mm；10.滚筒转速：1800r/min；11.凹板类型：栅格式；12.分离、清选型式：有分离、清选机构；13.筛体尺寸（长×宽）：480mm×290mm；14.风扇型式：切流式；15.风扇直径：250mm；16.风扇转速：1800r/min；17.生产率（工作量）：≥800kg/h，实测值：900.4kg/h；18.整机质量：53kg | 2.2 | 重庆市 | 1500 | x |  | 资料不全
动力机械 | 拖拉机 | 轮式拖拉机 | 第一拖拉机股份有限公司 | 轮式拖拉机 | LY1304 | 功率：95.6kw/130马力；驱动方式：四轮驱动 | 95.6 | 河南 | 190000 | √ | 130—140马力四轮驱动拖拉机
动力机械 | 拖拉机 | 轮式拖拉机 | 第一拖拉机股份有限公司 | 轮式拖拉机 | ME450 | 功率：33.1kw/45马力；驱动方式：两轮驱动 | 33.1 | 河南 | 47570 | √ | 45—50马力两轮驱动拖拉机
动力机械 | 拖拉机 | 轮式拖拉机 | 第一拖拉机股份有限公司 | 轮式拖拉机 | ME450-1 | 功率：33.1kw/45马力；驱动方式：两轮驱动 | 33.1 | 河南 | 47570 | √ | 45—50马力两轮驱动拖拉机
动力机械 | 拖拉机 | 轮式拖拉机 | 第一拖拉机股份有限公司 | 轮式拖拉机 | ME454 | 功率：33.1kw/45马力；驱动方式：四轮驱动 | 33.1 | 河南 | 53470 | √ | 45—50马力四轮驱动拖拉机
动力机械 | 拖拉机 | 轮式拖拉机 | 第一拖拉机股份有限公司 | 轮式拖拉机 | ME454-1 | 功率：33.1kw/45马力；驱动方式：四轮驱动 | 33.1 | 河南 | 53470 | √ | 45—50马力四轮驱动拖拉机
动力机械 | 拖拉机 | 轮式拖拉机 | 第一拖拉机股份有限公司 | 轮式拖拉机 | ME500 | 功率：36.8kw/50马力；驱动方式：两轮驱动 | 36.8 | 河南 | 52510 | √ | 50—55马力两轮驱动拖拉机
动力机械 | 拖拉机 | 轮式拖拉机 | 第一拖拉机股份有限公司 | 轮式拖拉机 | ME500-1 | 功率：36.8kw/50马力；驱动方式：两轮驱动 | 36.8 | 河南 | 52510 | √ | 50—55马力两轮驱动拖拉机
动力机械 | 拖拉机 | 轮式拖拉机 | 第一拖拉机股份有限公司 | 轮式拖拉机 | ME504 | 功率：36.8kw/50马力；驱动方式：四轮驱动 | 36.8 | 河南 | 53610 | √ | 50—55马力四轮驱动拖拉机
动力机械 | 拖拉机 | 轮式拖拉机 | 第一拖拉机股份有限公司 | 轮式拖拉机 | ME504-1 | 功率：36.8kw/50马力；驱动方式：四轮驱动 | 36.8 | 河南 | 53610 | √ | 50—55马力四轮驱动拖拉机
动力机械 | 拖拉机 | 轮式拖拉机 | 第一拖拉机股份有限公司 | 轮式拖拉机 | MG800-1 | 功率：58.8kw/80马力；驱动方式：两轮驱动 | 58.8 | 河南 | 80000 | √ | 70—85马力两轮驱动拖拉机
动力机械 | 拖拉机 | 轮式拖拉机 | 第一拖拉机股份有限公司 | 轮式拖拉机 | MG804-1 | 功率：58.8kw/80马力；驱动方式：四轮驱动 | 58.8 | 河南 | 85000 | √ | 80—85马力四轮驱动拖拉机
动力机械 | 拖拉机 | 轮式拖拉机 | 第一拖拉机股份有限公司 | 轮式拖拉机 | MG900 | 功率：66.2kw/90马力；驱动方式：两轮驱动 | 66.2 | 河南 | 86330 | √ | 85马力及以上两轮驱动拖拉机
动力机械 | 拖拉机 | 轮式拖拉机 | 第一拖拉机股份有限公司 | 轮式拖拉机 | MG900-1 | 功率：66.2kw/90马力；驱动方式：两轮驱动 | 66.2 | 河南 | 86330 | √ | 85马力及以上两轮驱动拖拉机
动力机械 | 拖拉机 | 轮式拖拉机 | 第一拖拉机股份有限公司 | 轮式拖拉机 | MG904 | 功率：66.2kw/90马力；驱动方式：四轮驱动 | 66.2 | 河南 | 88330 | √ | 90—95马力四轮驱动拖拉机
动力机械 | 拖拉机 | 轮式拖拉机 | 第一拖拉机股份有限公司 | 轮式拖拉机 | MG904-1 | 功率：66.2kw/90马力；驱动方式：四轮驱动 | 66.2 | 河南 | 88330 | √ | 90—95马力四轮驱动拖拉机
动力机械 | 拖拉机 | 轮式拖拉机 | 第一拖拉机股份有限公司 | 轮式拖拉机 | MK604G | 功率：44.1kw/60马力；驱动方式：四轮驱动 | 44.1 | 河南 | 78110 | √ | 60—65马力四轮驱动拖拉机
动力机械 | 拖拉机 | 轮式拖拉机 | 第一拖拉机股份有限公司 | 轮式拖拉机 | MK750 | 功率：55kw/75马力；驱动方式：两轮驱动 | 55 | 河南 | 80000 | √ | 70—85马力两轮驱动拖拉机
动力机械 | 拖拉机 | 轮式拖拉机 | 第一拖拉机股份有限公司 | 轮式拖拉机 | MK750-1 | 功率：55kw/75马力；驱动方式：两轮驱动 | 55 | 河南 | 80000 | √ | 70—85马力两轮驱动拖拉机
动力机械 | 拖拉机 | 轮式拖拉机 | 第一拖拉机股份有限公司 | 轮式拖拉机 | MK754 | 功率：55kw/75马力；驱动方式：四轮驱动 | 55 | 河南 | 85660 | √ | 70-80马力四轮驱动拖拉机
动力机械 | 拖拉机 | 轮式拖拉机 | 第一拖拉机股份有限公司 | 轮式拖拉机 | MK754-1 | 功率：55kw/75马力；驱动方式：四轮驱动 | 55 | 河南 | 85660 | √ | 70-80马力四轮驱动拖拉机
动力机械 | 拖拉机 | 轮式拖拉机 | 第一拖拉机股份有限公司 | 轮式拖拉机 | MK800 | 功率：58.8kw/80马力；驱动方式：两轮驱动 | 58.8 | 河南 | 81000 | √ | 70—85马力两轮驱动拖拉机
动力机械 | 拖拉机 | 轮式拖拉机 | 第一拖拉机股份有限公司 | 轮式拖拉机 | MK800-1 | 功率：58.8kw/80马力；驱动方式：两轮驱动 | 58.8 | 河南 | 81000 | √ | 70—85马力两轮驱动拖拉机
动力机械 | 拖拉机 | 轮式拖拉机 | 第一拖拉机股份有限公司 | 轮式拖拉机 | MK804 | 功率：58.8kw/80马力；驱动方式：四轮驱动 | 58.8 | 河南 | 85330 | √ | 80—85马力四轮驱动拖拉机
动力机械 | 拖拉机 | 轮式拖拉机 | 第一拖拉机股份有限公司 | 轮式拖拉机 | MK804-1 | 功率：58.8kw/80马力；驱动方式：四轮驱动 | 58.8 | 河南 | 85330 | √ | 80—85马力四轮驱动拖拉机
动力机械 | 拖拉机 | 轮式拖拉机 | 第一拖拉机股份有限公司 | 轮式拖拉机 | SG404-1 | 功率：29.4kw/40马力；驱动方式：四轮驱动 | 29.4 | 河南 | 38350 | √ | 40—45马力四轮驱动拖拉机
动力机械 | 拖拉机 | 轮式拖拉机 | 第一拖拉机股份有限公司 | 轮式拖拉机 | SG450 | 功率:33.1kw/45马力；驱动方式：两轮驱动 | 33.1 | 河南 | 43450 | √ | 45—50马力两轮驱动拖拉机
动力机械 | 拖拉机 | 轮式拖拉机 | 第一拖拉机股份有限公司 | 轮式拖拉机 | SG454 | 功率:33.1kw/45马力；驱动方式：四轮驱动 | 33.1 | 河南 | 48350 | √ | 45—50马力四轮驱动拖拉机
动力机械 | 拖拉机 | 轮式拖拉机 | 第一拖拉机股份有限公司 | 轮式拖拉机 | SG504-1 | 功率:36.8kw/50马力；驱动方式：四轮驱动 | 36.8 | 河南 | 41850 | √ | 50—55马力四轮驱动拖拉机
动力机械 | 拖拉机 | 轮式拖拉机 | 第一拖拉机股份有限公司 | 轮式拖拉机 | SK400 | 功率：29.4kw/40马力；驱动方式：两轮驱动 | 29.4 | 河南 | 34350 | √ | 40—45马力两轮驱动拖拉机
动力机械 | 拖拉机 | 轮式拖拉机 | 第一拖拉机股份有限公司 | 轮式拖拉机 | SK404 | 功率：29.4kw/40马力；驱动方式：四轮驱动 | 29.4 | 河南 | 37350 | √ | 40—45马力四轮驱动拖拉机
动力机械 | 拖拉机 | 轮式拖拉机 | 第一拖拉机股份有限公司 | 轮式拖拉机 | SK404-1 | 功率：29.4kw/40马力；驱动方式：四轮驱动 | 29.4 | 河南 | 32000 | √ | 40—45马力四轮驱动拖拉机
动力机械 | 拖拉机 | 轮式拖拉机 | 第一拖拉机股份有限公司 | 轮式拖拉机 | SK454-1 | 功率：33.1kw/45马力；驱动方式：四轮驱动 | 33.1 | 河南 | 35000 | √ | 45—50马力四轮驱动拖拉机
动力机械 | 拖拉机 | 履带式拖拉机 | 第一拖拉机股份有限公司 | 履带式拖拉机 | C1802E | 功率：132kw/180马力；驱动方式：履带式 | 132 | 河南 | 530000 | √ | 160马力及以上履带式拖拉机
耕整地机械 | 耕地机械 | 微耕机 | 重庆宏美科技有限公司 | 微耕机 | 1WG4.0-90FQ-DL | 基本配置：HM170F/P汽油机，传动箱总成、旱地刀、水田轮、行走轮、扶手 。整机重：65㎏，尺寸：1480㎜×900㎜×870㎜，额定功率：4.02KW，耕宽：900㎜，链条传动 | 4.02 | 重庆市 | 2700 | √ | 功率4kW及以上微耕机
耕整地机械 | 耕地机械 | 微耕机 | 重庆宏美科技有限公司 | 微耕机 | 1WG4.0-90FQ-ZCA | 基本配置：HM170F/P汽油机，传动箱总成，旱地刀、水田轮、行走轮、扶手 。参数：功率4.02KW,质量61KG,转速3600r/min，外形尺寸1510*900*850(mm）,耕宽900mm。 | 4.02 | 重庆市 | 2700 | √ | 功率4kW及以上微耕机
耕整地机械 | 耕地机械 | 微耕机 | 重庆宏美科技有限公司 | 微耕机 | 1WG4.02-95FQ-ZC | 基本配置：HM170F/P汽油机 ，传动箱总成、旱地刀、水田轮、行走轮、扶手，标定功率4.02KW，结构质量83kg，外形尺寸1700mm×950mm×920mm，耕宽950mm。 | 4.02 | 重庆市 | 3000 | √ | 功率4kW及以上微耕机
耕整地机械 | 耕地机械 | 旋耕机 | 山东旭创机械制造有限公司 | 旋耕机 | 1GKN-200 | 外形尺寸（长×宽×高）mm： 1090×2395×1110 工作幅宽cm：200 结构质量kg:487 | 51.5-58.8 | 山东 | 7000 | √ | 单轴2000—2500mm旋耕机
耕整地机械 | 耕地机械 | 旋耕机 | 山东旭创机械制造有限公司 | 旋耕机 | 1GKN-230 | 外形尺寸（长×宽×高）mm： 1090×2585×1110 工作幅宽cm：230 结构质量kg:497 | 62.5-73.5 | 山东 | 7200 | √ | 单轴2000—2500mm旋耕机
耕整地机械 | 耕地机械 | 旋耕机 | 山东旭创机械制造有限公司 | 旋耕机 | 1GKN-250 | 外形尺寸（长×宽×高）mm： 1090×2790×1110 工作幅宽cm：250 结构质量kg:525 | 73.5-80.9 | 山东 | 7800 | √ | 单轴2500mm及以上旋耕机
耕整地机械 | 耕地机械 | 深松机 | 山东旭创机械制造有限公司 | 深松机 | 1S-220 | 外形尺寸（长×宽×高）mm：1750×2550×1390 工作幅宽mm：2200 结构质量kg:950 深松铲数量（个）：4(全方位式） | ≥73.5 | 山东 | 13500 | √ | 4—5铲深松机
耕整地机械 | 耕地机械 | 深松机 | 山东旭创机械制造有限公司 | 深松机 | 1S-320 | 外形尺寸（长×宽×高）mm：1750×3550×1390 工作幅宽mm：3200 结构质量kg:1150 深松铲数量（个）：6（全方位式） | ≥90 | 山东 | 17500 | √ | 6铲及以上深松机
收获机械 | 饲料作物收获机械 | 捡拾压捆机 | 山东旭创机械制造有限公司 | 方草捆压捆机 | 9YFQ-1.9 | 捡拾宽度mm：1960 外形尺寸（长×宽×高）mm：4950×2250×1700 草捆尺寸(长×宽×高)mm:(300-1320)×355×440 结构质量kg:1500 | ≥25 | 山东 | 115000 | √ | 1.7—2.2m捡拾压捆机
收获机械 | 茎秆收集处理机械 | 秸秆粉碎还田机 | 山东旭创机械制造有限公司 | 秸秆粉碎还田机 | 1JH-150 | 外形尺寸（长×宽×高）mm：1350×1900×1100 工作幅宽cm：150 结构质量kg:485 | 37-52 | 山东 | 7600 | √ | 1.5—2m秸秆粉碎还田机
收获机械 | 茎秆收集处理机械 | 秸秆粉碎还田机 | 山东旭创机械制造有限公司 | 秸秆粉碎还田机 | 1JH-165 | 外形尺寸（长×宽×高）mm：1350×2050×1100 工作幅宽cm：165 结构质量kg:500 | 52-66 | 山东 | 8100 | √ | 1.5—2m秸秆粉碎还田机
收获机械 | 茎秆收集处理机械 | 秸秆粉碎还田机 | 山东旭创机械制造有限公司 | 秸秆粉碎还田机 | 1JH-180 | 外形尺寸（长×宽×高）mm：1350×2200×1100 工作幅宽cm：180 结构质量kg:525 | 55-75 | 山东 | 8300 | √ | 1.5—2m秸秆粉碎还田机
收获机械 | 茎秆收集处理机械 | 秸秆粉碎还田机 | 山东旭创机械制造有限公司 | 秸秆粉碎还田机 | 1JH-200 | 外形尺寸（长×宽×高）mm：1350×2400×1100 工作幅宽cm：200 结构质量kg:550 | 70-80 | 山东 | 9300 | √ | 2—2.5m秸秆粉碎还田机
收获机械 | 茎秆收集处理机械 | 秸秆粉碎还田机 | 山东旭创机械制造有限公司 | 秸秆粉碎还田机 | 1JH-225 | 外形尺寸（长×宽×高）mm：1350×2600×1100 工作幅宽cm：225 结构质量kg:670 | 75-90 | 山东 | 11000 | √ | 2—2.5m秸秆粉碎还田机
收获机械 | 茎秆收集处理机械 | 秸秆粉碎还田机 | 山东旭创机械制造有限公司 | 秸秆粉碎还田机 | 1JH-260 | 外形尺寸（长×宽×高）mm：1370×3170×1060 工作幅宽mm：2600 结构质量kg:990 | 80-100 | 山东 | 14000 | √ | 2.5m及以上秸秆粉碎还田机
收获机械 | 茎秆收集处理机械 | 秸秆粉碎还田机 | 山东旭创机械制造有限公司 | 秸秆粉碎还田机 | 1JH-300 | 外形尺寸（长×宽×高）mm：1370×3570×1060 工作幅宽mm：3000 结构质量kg:1015 | 90-110 | 山东 | 16500 | √ | 2.5m及以上秸秆粉碎还田机
田间管理机械 | 植保机械 | 喷杆式喷雾机（含牵引式、自走式、悬挂式喷杆喷雾机） | 佳和保丰河北农业机械制造有限公司 | 自走式喷杆喷雾机 | 3WPZ-300-3 | 功率：6.3KW 形式：自走式 | 6.3 | 河北 | 25790元/台 | × |  | 申报材料不全，没有说明书
种植施肥机械 | 播种机械 | 水稻（水旱）直播机 | 浙江博源农机有限公司 | 水稻穴直播机 | 2BD-10A | 普通排种器；播种行数10行；行距25cm | 12-13.6 | 浙江 | 33000 | √ | 14行以下水稻（水旱）穴直播机
种植施肥机械 | 播种机械 | 水稻（水旱）直播机 | 浙江博源农机有限公司 | 水稻穴直播机 | 2BD-10B | 普通排种器；播种行数10行；行距20cm | 12-13.6 | 浙江 | 33000 | √ | 14行以下水稻（水旱）穴直播机
种植施肥机械 | 栽植机械 | 水稻插秧机 | 浙江博源农机有限公司 | 水稻高速插秧机 | 2ZG-6B | 四轮乘坐式；工作行数6行；行距30cm | 14 | 浙江 | 85000 | √ | 6—7行四轮乘坐式水稻插秧机
种植施肥机械 | 栽植机械 | 水稻插秧机 | 浙江博源农机有限公司 | 水稻高速插秧机 | 2ZG-8A | 四轮乘坐式；工作行数8行；行距25cm | 12.8或13.6 | 浙江 | 88000 | √ | 8行及以上四轮乘坐式水稻插秧机
种植施肥机械 | 栽植机械 | 水稻插秧机 | 井关农机（常州）有限公司 | 乘坐式高速插秧机 | 2Z-6B4(PZ60-AHGR) | 机体运输尺寸（mm）：3060*2120*2485，整机质量：690KG，风冷2缸4冲程OHV汽油发动机，标定功率/标定转速kw/（r/min）：11.9/3600，四轮乘坐式，插植行数：6行 | 11.9 | 江苏省 | 95000 | √ | 6—7行四轮乘坐式水稻插秧机
动力机械 | 拖拉机 | 轮式拖拉机 | 山东常发工贸有限公司 | 轮式拖拉机 | 400-3 | 驱动方式：两轮驱动；发动机标定功率（kW）：29.4 | 29.4 | 山东省 | 38500 | √ | 40—45马力两轮驱动拖拉机
动力机械 | 拖拉机 | 轮式拖拉机 | 山东常发工贸有限公司 | 轮式拖拉机 | 400-YD | 驱动方式：两轮驱动；发动机标定功率（kW）：29.4 | 29.4 | 山东省 | 38000 | √ | 40—45马力两轮驱动拖拉机
动力机械 | 拖拉机 | 轮式拖拉机 | 山东常发工贸有限公司 | 轮式拖拉机 | 404-3 | 驱动方式：四轮驱动；发动机标定功率（kW）：29.4 | 29.4 | 山东省 | 47500 | √ | 40—45马力四轮驱动拖拉机
动力机械 | 拖拉机 | 轮式拖拉机 | 山东常发工贸有限公司 | 轮式拖拉机 | 404-YD | 驱动方式：四轮驱动；发动机标定功率（kW）：29.4 | 29.4 | 山东省 | 47000 | √ | 40—45马力四轮驱动拖拉机
动力机械 | 拖拉机 | 轮式拖拉机 | 山东常发工贸有限公司 | 轮式拖拉机 | 1204 | 驱动方式：四轮驱动；发动机标定功率（kW）：88.2 | 88.2 | 山东省 | 188000 | × |  | 产品图片没盖公章
动力机械 | 拖拉机 | 轮式拖拉机 | 山东常发工贸有限公司 | 轮式拖拉机 | 1304 | 驱动方式：四轮驱动；发动机标定功率（kW）：95.6 | 95.6 | 山东省 | 238000 | × |  | 产品图片没盖公章
耕整地机械 | 耕地机械 | 微耕机 | 浙江勇力机械有限公司 | 微耕机 | 1WG4.2 | 配套功率：4.2kW；形式：前置式；耕宽：800mm；耕深：100-150mm | 4.2 | 浙江省 | 3100 | √ | 功率4kW及以上微耕机
耕整地机械 | 耕地机械 | 微耕机 | 浙江勇力机械有限公司 | 微耕机 | 1WG4.0C | 配套功率：4.0kW；形式：前置式；耕宽：1000mm；耕深：100-150mm | 4 | 浙江省 | 3500 | √ | 功率4kW以下微耕机
耕整地机械 | 耕地机械 | 微耕机 | 浙江勇力机械有限公司 | 微耕机 | 1WG6.3C | 配套功率：6.3kW；形式：前置式；耕宽：1000mm；耕深：100-150mm | 6.3 | 浙江省 | 3800 | √ | 功率4kW及以上微耕机
耕整地机械 | 耕地机械 | 微耕机 | 浙江勇力机械有限公司 | 微耕机 | 1WG6.3-65 | 配套功率：6.3kW；形式：后置式；耕宽：650mm；耕深：≥100mm | 6.3 | 浙江省 | 6500 | √ | 功率4kW及以上微耕机
耕整地机械 | 耕地机械 | 微耕机 | 浙江勇力机械有限公司 | 微耕机 | 1WG4.2Q-85 | 配套功率：4.2kW；形式：前置式；耕宽：850mm；耕深：≥100mm | 4.2 | 浙江省 | 2700 | √ | 功率4kW及以上微耕机
田间管理机械 | 植保机械 | 喷杆式喷雾机（含牵引式、自走式、悬挂式喷杆喷雾机） | 浙江勇力机械有限公司 | 自走式喷杆喷雾机 | 3WPZ-200A | 功率：4.2kW；形式：自走式；喷幅：6m；喷雾工作压力:0.2-0.5MPa；配套喷头型式：扇形雾喷头 | 4.2 | 浙江省 | 23500 | √ | 18马力以下自走式喷杆喷雾机
田间管理机械 | 植保机械 | 喷杆式喷雾机（含牵引式、自走式、悬挂式喷杆喷雾机） | 浙江勇力机械有限公司 | 自走式喷杆喷雾机 | 3WPZL-400 | 功率：21.3KW；形式：自走式；喷幅：10m；喷雾工作压力:0.2-0.5MPa；配套喷头型式：扇形雾喷头 | 21.3 | 浙江省 | 110200 | √ | 18—50马力自走式喷杆喷雾机
田间管理机械 | 植保机械 | 喷杆式喷雾机（含牵引式、自走式、悬挂式喷杆喷雾机） | 浙江勇力机械有限公司 | 自走式喷杆喷雾机 | 3WPZ-1000 | 功率：14.7KW；形式：自走式；喷幅：10m；喷雾工作压力:0.2-0.5MPa；配套喷头型式：扇形雾喷头 | 14.7 | 浙江省 | 108000 | √ | 18—50马力自走式喷杆喷雾机
田间管理机械 | 植保机械 | 喷杆式喷雾机（含牵引式、自走式、悬挂式喷杆喷雾机） | 浙江勇力机械有限公司 | 自走式喷杆喷雾机 | 3WPZ-500 | 功率：18kW；形式：自走式；喷幅：10m；喷雾工作压力:0.2-0.5MPa；配套喷头型式：扇形雾喷头 | 18 | 浙江省 | 110000 | √ | 18—50马力自走式喷杆喷雾机
田间管理机械 | 植保机械 | 喷杆式喷雾机（含牵引式、自走式、悬挂式喷杆喷雾机） | 浙江勇力机械有限公司 | 自走式喷杆喷雾机 | 3WPZ-700 | 功率：38KW；形式：自走式；喷幅：10m；喷雾工作压力:0.2-0.5MPa；配套喷头型式：扇形雾喷头 | 38 | 浙江省 | 125000 | √ | 50—100马力自走式喷杆喷雾机
田间管理机械 | 植保机械 | 风送式喷雾机（含自走式、牵引式风送喷雾机） | 浙江勇力机械有限公司 | 自走式风送喷雾机 | 3WGZL-500 | 功率：60KW；形式：自走式，药箱容积：500L；喷幅半径（单边射程）：35m；水平射程：35m；喷雾量：14-20L/min | 60 | 浙江省 | 85000 | √ | 50—100马力自走式喷杆喷雾机
田间管理机械 | 植保机械 | 风送式喷雾机（含自走式、牵引式风送喷雾机） | 浙江勇力机械有限公司 | 自走式风送喷雾机 | 3WGZ-1000 | 功率：14.7KW；形式：自走式，药箱容积：1000L；喷幅半径（单边射程）：35m；水平射程：35m；喷雾量：14-20L/min | 14.7 | 浙江省 | 80500 | √ | 18—50马力自走式喷杆喷雾机
耕整地机械 | 整地机械 | 圆盘耙 | 雷肯农业机械（青岛）有限公司 | 灭茬缺口圆盘耙 | Rubin 9/400KU | 双排缺口圆盘耙；每个耙片配单独耙片杆和防过载弹簧；配备液压折叠及行走装置；配双圆笼镇压辊 | 132.4 - 169.1 | 山东省 | 300000 | × |  | 未提供推广鉴定机构公布产品所属品目的公告证明材料
耕整地机械 | 耕地机械 | 翻转犁 | 雷肯农业机械（青岛）有限公司 | 悬挂式翻转犁 | EurOpal 8/5 | 总犁铧数10铧，梁高80，配备欧普快克调节装置、栅条或碗式犁体、液压翻转调节装置 | 132.4 - 189.1 | 山东省 | 156000 | × |  | 未提供推广鉴定机构公布产品所属品目的公告证明材料
耕整地机械 | 耕地机械 | 翻转犁 | 雷肯农业机械（青岛）有限公司 | 半悬挂式翻转犁 | EurOpal 9/7 | 总犁铧数14铧，梁高80，配备欧普快克调节装置、栅条或碗式犁体、液压翻转调节装置 | 218.8-310.6 | 山东省 | 390000 | × |  | 未提供推广鉴定机构公布产品所属品目的公告证明材料
收获后处理机械 | 干燥机械 | 粮食烘干机 | 中联重机股份有限公司(原:奇瑞重工股份有限公司) | 批式循环谷物干燥机 | 5HXG-10B | 处理方式：循环式；结构形式：固定式；循环式批处理量（t）：10 |  | 安徽省 | 85000 | √ | 批处理量10—20t循环式粮食烘干机
收获后处理机械 | 干燥机械 | 粮食烘干机 | 中联重机股份有限公司(原:奇瑞重工股份有限公司) | 批式循环谷物干燥机 | 5HM-10.0 | 处理方式：循环式；结构形式：固定式；循环式批处理量（t）：10 |  | 安徽省 | 85000 | √ | 批处理量10—20t循环式粮食烘干机
收获后处理机械 | 干燥机械 | 粮食烘干机 | 中联重机股份有限公司(原:奇瑞重工股份有限公司) | 批式循环谷物干燥机 | 5HXG-12.5B | 处理方式：循环式；结构形式：固定式；循环式批处理量（t）：12.5 |  | 安徽省 | 90000 | √ | 批处理量10—20t循环式粮食烘干机
收获后处理机械 | 干燥机械 | 粮食烘干机 | 中联重机股份有限公司(原:奇瑞重工股份有限公司) | 批式循环谷物干燥机 | 5HXG-15B | 处理方式：循环式；结构形式：固定式；循环式批处理量（t）：15 |  | 安徽省 | 95000 | √ | 批处理量10—20t循环式粮食烘干机
收获后处理机械 | 干燥机械 | 粮食烘干机 | 中联重机股份有限公司(原:奇瑞重工股份有限公司) | 批式循环谷物干燥机 | 5HXM-30 | 处理方式：循环式；结构形式：固定式；循环式批处理量（t）：30 |  | 安徽省 | 230000 | √ | 批处理量30t及以上循环式粮食烘干机
种植施肥机械 | 施肥机械 | 施肥机（化肥） | 中联重机股份有限公司(原:奇瑞重工股份有限公司) | 牵引式撒肥机 | 2F-4000Q | 配套动力≥50kW；外形尺寸（长×宽×高mm）：4750×2200×1960；结构质量kg：1520；工作幅宽mm：8000～24000；肥箱容积m³：4 |  | 安徽省 | 215000 | √ | 配套动力14.7kW及以上施肥机
收获机械 | 谷物收获机械 | 自走轮式谷物联合收割机（全喂入） | 中联重机股份有限公司(原:奇瑞重工股份有限公司) | 自走式谷物联合收割机 | 4LZ-7B2 | 喂入量(kg/s):7；自走轮式；喂入方式：全喂入 | 103或106.6 | 安徽省 | 178100 | √ | 7—8kg/s自走轮式谷物联合收割机（全喂入）
收获机械 | 谷物收获机械 | 自走轮式谷物联合收割机（全喂入） | 中联重机股份有限公司(原:奇瑞重工股份有限公司) | 自走式谷物联合收割机 | 4LZ-7BZ1 | 喂入量(kg/s):7；自走轮式；喂入方式：全喂入 | 103或106.6 | 安徽省 | 180000 | √ | 7—8kg/s自走轮式谷物联合收割机（全喂入）
收获机械 | 谷物收获机械 | 自走轮式谷物联合收割机（全喂入） | 中联重机股份有限公司(原:奇瑞重工股份有限公司) | 自走式谷物联合收割机 | 4LZ-7CZ | 喂入量(kg/s):7；自走轮式；喂入方式：全喂入 | 103或106.6 | 安徽省 | 210000 | √ | 7—8kg/s自走轮式谷物联合收割机（全喂入）
收获机械 | 谷物收获机械 | 自走履带式谷物联合收割机（全喂入） | 中联重机股份有限公司(原:奇瑞重工股份有限公司) | 履带式全喂入水稻联合收割机 | 4LZ-2.0ZA | 作物种类：水稻；喂入量(kg/s)：2；自走履带式；喂入方式：全喂入 |  | 安徽省 | 70000 | √ | 1—1.5kg/s自走履带式谷物联合收割机（全喂入）；包含1.5—2.1kg/s自走履带式水稻联合收割机（全喂入）
收获机械 | 谷物收获机械 | 自走履带式谷物联合收割机（全喂入） | 中联重机股份有限公司(原:奇瑞重工股份有限公司) | 履带式全喂入水稻联合收割机 | 4LZ-3.0ZB | 作物种类：水稻；喂入量(kg/s)：3；自走履带式；喂入方式：全喂入 | 39 | 安徽省 | 80000 | √ | 2.1—3kg/s自走履带式谷物联合收割机（全喂入）；包含3—4kg/s自走履带式水稻联合收割机（全喂入）
收获机械 | 谷物收获机械 | 自走履带式谷物联合收割机（全喂入） | 中联重机股份有限公司(原:奇瑞重工股份有限公司) | 履带式全喂入水稻联合收割机 | 4LZ-5.0T | 作物种类：水稻；喂入量(kg/s)：5；自走履带式；喂入方式：全喂入 | 65 | 安徽省 | 110000 | √ | 3—4kg/s自走履带式谷物联合收割机（全喂入）；包含4kg/s及以上自走履带式水稻联合收割机（全喂入）
收获机械 | 谷物收获机械 | 自走履带式谷物联合收割机（全喂入） | 中联重机股份有限公司(原:奇瑞重工股份有限公司) | 履带式全喂入谷物联合收割机 | 4LZT-3.0ZA | 作物种类：水稻、小麦；喂入量(kg/s)：3；自走履带式；喂入方式：全喂入 | 48 | 安徽省 | 81000 | √ | 3—4kg/s自走履带式谷物联合收割机（全喂入）；包含4kg/s及以上自走履带式水稻联合收割机（全喂入）
收获机械 | 谷物收获机械 | 自走履带式谷物联合收割机（全喂入） | 中联重机股份有限公司(原:奇瑞重工股份有限公司) | 履带式全喂入谷物联合收割机 | 4LZT-3.0ZB | 作物种类：水稻、小麦；喂入量(kg/s)：3；自走履带式；喂入方式：全喂入 | 50 | 安徽省 | 82000 | √ | 3—4kg/s自走履带式谷物联合收割机（全喂入）；包含4kg/s及以上自走履带式水稻联合收割机（全喂入）
收获机械 | 谷物收获机械 | 自走履带式谷物联合收割机（全喂入） | 中联重机股份有限公司(原:奇瑞重工股份有限公司) | 履带式全喂入谷物联合收割机 | 4LZT-4.0ZE | 作物种类：水稻、小麦；喂入量(kg/s)：4；自走履带式；喂入方式：全喂入 | 55 | 安徽省 | 90000 | √ | 4kg/s及以上自走履带式谷物联合收割机（全喂入）
收获机械 | 谷物收获机械 | 自走履带式谷物联合收割机（全喂入） | 中联重机股份有限公司(原:奇瑞重工股份有限公司) | 履带式全喂入谷物联合收割机 | 4LZT-5.0ZC | 作物种类：水稻、小麦；喂入量(kg/s)：5；自走履带式；喂入方式：全喂入 | 70或72 | 安徽省 | 98000 | √ | 4kg/s及以上自走履带式谷物联合收割机（全喂入）
收获机械 | 谷物收获机械 | 自走履带式谷物联合收割机（全喂入） | 中联重机股份有限公司(原:奇瑞重工股份有限公司) | 履带式全喂入谷物联合收割机 | 4LZT-5.0QC | 作物种类：水稻、小麦；喂入量(kg/s)：5；自走履带式；喂入方式：全喂入 | 70或72 | 安徽省 | 100000 | √ | 4kg/s及以上自走履带式谷物联合收割机（全喂入）
收获机械 | 谷物收获机械 | 自走履带式谷物联合收割机（全喂入） | 中联重机股份有限公司(原:奇瑞重工股份有限公司) | 履带式全喂入谷物联合收割机 | 4LZT-6.0ZA | 作物种类：水稻、小麦；喂入量(kg/s)：6；自走履带式；喂入方式：全喂入 | 81 | 安徽省 | 210000 | √ | 4kg/s及以上自走履带式谷物联合收割机（全喂入）
收获机械 | 谷物收获机械 | 自走履带式谷物联合收割机（全喂入） | 中联重机股份有限公司(原:奇瑞重工股份有限公司) | 履带式全喂入谷物联合收割机 | 4LZT-6.0ZB | 作物种类：水稻、小麦；喂入量(kg/s)：6；自走履带式；喂入方式：全喂入 | 81 | 安徽省 | 220000 | √ | 4kg/s及以上自走履带式谷物联合收割机（全喂入）
收获机械 | 谷物收获机械 | 自走履带式谷物联合收割机（全喂入） | 中联重机股份有限公司(原:奇瑞重工股份有限公司) | 履带式全喂入谷物联合收割机 | 4LZT-8.0H | 作物种类：水稻、小麦；喂入量(kg/s)：8；自走履带式；喂入方式：全喂入 | 110 | 安徽省 | 165000 | √ | 4kg/s及以上自走履带式谷物联合收割机（全喂入）
收获机械 | 谷物收获机械 | 自走履带式谷物联合收割机（全喂入） | 中联重机股份有限公司(原:奇瑞重工股份有限公司) | 履带式全喂入谷物联合收割机 | 4LZT-1.6D | 作物种类：水稻、小麦；喂入量(kg/s)：1.6；自走履带式；喂入方式：全喂入 | 23 | 安徽省 | 65000 | √ | 1.5—2.1kg/s自走履带式谷物联合收割机（全喂入）；包含2.1—3kg/s自走履带式水稻联合收割机（全喂入）
收获机械 | 谷物收获机械 | 自走履带式谷物联合收割机（全喂入） | 中联重机股份有限公司(原:奇瑞重工股份有限公司) | 履带式全喂入谷物联合收割机 | 4LZT-5.5QB | 作物种类：水稻、小麦；喂入量(kg/s)：5.5；自走履带式；喂入方式：全喂入 | 73或72 | 安徽省 | 120000 | √ | 4kg/s及以上自走履带式谷物联合收割机（全喂入）
收获机械 | 谷物收获机械 | 自走履带式谷物联合收割机（全喂入） | 中联重机股份有限公司(原:奇瑞重工股份有限公司) | 履带式全喂入谷物联合收割机 | 4LZT-6.0HB | 作物种类：水稻、小麦；喂入量(kg/s)：6；自走履带式；喂入方式：全喂入 | 110 | 安徽省 | 180000 | √ | 4kg/s及以上自走履带式谷物联合收割机（全喂入）
收获机械 | 谷物收获机械 | 自走履带式谷物联合收割机（全喂入） | 中联重机股份有限公司(原:奇瑞重工股份有限公司) | 履带式全喂入谷物联合收割机 | 4LZT-6.0HC | 作物种类：水稻、小麦；喂入量(kg/s)：6；自走履带式；喂入方式：全喂入 | 92 | 安徽省 | 185000 | √ | 4kg/s及以上自走履带式谷物联合收割机（全喂入）
收获机械 | 谷物收获机械 | 自走履带式谷物联合收割机（全喂入） | 中联重机股份有限公司(原:奇瑞重工股份有限公司) | 履带式全喂入谷物联合收割机 | 4LZT-6.0QA | 作物种类：水稻、小麦；喂入量(kg/s)：6；自走履带式；喂入方式：全喂入 | 81 | 安徽省 | 130000 | √ | 4kg/s及以上自走履带式谷物联合收割机（全喂入）
收获机械 | 玉米收获机械 | 自走式玉米联合收获机（具有脱粒功能） | 中联重机股份有限公司(原:奇瑞重工股份有限公司) | 自走式玉米籽粒联合收获机 | 4YZL-4B1 | 行数：4行；作业幅宽：2.2m；形式：自走式（籽粒收获型）；配套动力：103kw或106.6kw | 103或106.6 | 安徽省 | 170000 | √ | 4行籽粒收获型自走式玉米联合收获机
收获机械 | 玉米收获机械 | 自走式玉米收获机（含穗茎兼收玉米收获机） | 中联重机股份有限公司(原:奇瑞重工股份有限公司) | 自走式玉米联合收获机 | 4YZ-3EH | 形式：自走式（摘穗剥皮型）；行数：3行；作业幅宽：2.035m；配套动力：103kw | 103 | 安徽省 | 140000 | √ | 3行摘穗剥皮型自走式玉米收获机
收获机械 | 玉米收获机械 | 自走式玉米收获机（含穗茎兼收玉米收获机） | 中联重机股份有限公司(原:奇瑞重工股份有限公司) | 自走式玉米联合收获机 | 4YZ-4EH | 形式：自走式（摘穗剥皮型）；行数：4行；作业幅宽：2.2m；配套动力：103kw | 103 | 安徽省 | 191800 | √ | 4行摘穗剥皮型自走式玉米收获机
收获后处理机械 | 脱粒机械 | 稻麦脱粒机 | 重庆长宝田农业机械制造有限公司 | 机动脱粒机 | 5TW-40 | 1.结构型式:简易式；2.工作状态外形尺寸（长×宽×高）：1510mm×760mm×1150mm；3.配套功率：2.2KW；4.喂入方式：全喂入；5.喂入台尺寸（长×宽）：850mm×550mm；6.喂入台高度：840mm；7.滚筒类型：纹杆式；8.滚筒直径：235mm；9.滚筒长度370mm；10.滚筒转速：1800r/min；11.凹板类型：栅格式；12.分离、清选型式：有分离、清选机构；13.筛体尺寸（长×宽）：380mm×290mm；14.风扇型式：切流式；15.风扇直径：250mm；16.风扇转速：1800r/min；17.生产率（工作量）：≥600kg/h，实测值：669.4kg/h；18.整机质量：45kg | 2.2 | 重庆市 | 1400 | x |  | 资料不全
收获后处理机械 | 脱粒机械 | 稻麦脱粒机 | 重庆长宝田农业机械制造有限公司 | 机动脱粒机 | 5TW-50 | 1.喂入方式:全喂入；2.工作状态外形尺寸（长×宽×高）：1480mm×850mm×1020mm；3.配套功率：2.2KW；4.结构型式：简易式；5.喂入台尺寸（长×宽）：860mm×670mm；6.喂入台高度：850mm；7.滚筒类型：纹杆式；8.滚筒直径：235mm；9.滚筒长度：470mm；10.滚筒转速：1800r/min；11.凹板类型：栅格式；12.分离、清选型式：有分离、清选机构；13.筛体尺寸（长×宽）：480mm×290mm；14.风扇型式：切流式；15.风扇直径：250mm；16.风扇转速：1800r/min；17.生产率（工作量）：≥800kg/h，实测值：900.4kg/h；18.整机质量：53kg | 2.2 | 重庆市 | 1500 | x |  | 资料不全
耕整地机械 | 耕地机械 | 深松机 | 黑龙江德沃科技开发有限公司 | 振动深松机 | 1SZL-570 | 深松部件：5个；配套拖拉机功率：≥88.2KW；工作幅宽：350cm；行距：50-70；运输间隙：≥30cm | ≥88.2 | 黑龙江 | 37000 | √ | 4—5铲振动式、全方位式深松机
耕整地机械 | 耕地机械 | 深松机 | 黑龙江德沃科技开发有限公司 | 振动深松机 | 1SZL-770 | 深松部件：7个；配套拖拉机功率：≥140KW；工作幅宽：490cm；行距：50-70；运输间隙：≥30cm | ≥140 | 黑龙江 | 52000 | √ | 6铲及以上振动式、全方位式深松机
田间管理机械 | 中耕机械 | 中耕机 | 黑龙江德沃科技开发有限公司 | 中耕施肥机 | 3ZG-5 | 作业幅宽:3.6m，作业深度150-350mm，作业速度4-6km/h，适应垄距:700-900 | ≥73.5 | 黑龙江 | 48000 | √ | 作业幅宽2m-3m中耕追肥机
收获机械 | 根茎作物收获机械 | 薯类收获机 | 黑龙江德沃科技开发有限公司 | 马铃薯收获机 | 4UM-180 | 分段收获；作业幅宽:1.8m；清选分离装置型式：升运链式；配套动力：≥66.2kw | ≥66.2 | 黑龙江 | 71800 | √ | 1.5m及以上分段式薯类收获机
收获机械 | 茎秆收集处理机械 | 秸秆粉碎还田机 | 黑龙江德沃科技开发有限公司 | 秸秆粉碎还田机 | 4JH-210 | 作业幅宽：2.1m，最小离地间隙：350mm，作业前进速度：3-6km/h，切碎轴转速：1150r/min | 66.2 | 黑龙江 | 33000 | √ | 2—2.5m秸秆粉碎还田机
设施农业设备 | 日光温室设施设备 | 卷帘机 | 寿光市鼎盛农业机械有限公司 | 卷帘机 | THJ-150 | 外形尺寸（长×宽×高） 545mm×368mm×330mm mm 结构型式 前推中置自走悬臂式 电机功率1.1 k W 电机转速1400 r/min 传动机构结构型式 直齿轮+皮带 输出轴转速1.74r/min 额定输出扭矩8000 N.m 工作幅宽≤60m(草帘) 结构质量76 kg | 1.1 | 山东省 | 1600 | × |  | 没有提供公告网页链接地址、网页截图及产品所属品目明细
设施农业设备 | 日光温室设施设备 | 卷帘机 | 寿光市鼎盛农业机械有限公司 | 卷帘机 | THJ-220 | 外形尺寸（长×宽×高） 588mm×356mm×350mm mm 结构型式 前推中置自走悬臂式 电机功率1.5 k W 电机转速1400 r/min 传动机构结构型式 直齿轮+皮带 输出轴转速1.21r/min 额定输出扭矩9600 N.m 工作幅宽≤70m(草帘) 结构质量97kg | 1.5 | 山东省 | 1800 | × |  | 没有提供公告网页链接地址、网页截图及产品所属品目明细
耕整地机械 | 耕地机械 | 旋耕机 | 德州市华北农机装备有限公司 | 旋耕机 | 1GQN-200 | 结构型式：框架单轴型. 工作幅宽：200cm 传动方式：中间齿轮传动. 与拖拉机连接方式：三点悬挂. 耕深：≥12cm. 旋耕刀数量：60把. | ≥ 60.3 | 山东 | 7200 | √ | 单轴2000—2500mm旋耕机
耕整地机械 | 耕地机械 | 旋耕机 | 德州市华北农机装备有限公司 | 双轴灭茬旋耕机 | 1GQKM-210 | 结构型式：框架双轴式. 作业幅宽：210cm 传动方式：侧边传动. 与拖拉机连接方式：三点悬挂. 旋耕耕深：≥12cm 灭茬耕深：≥5cm 旋耕刀数量：58把. 灭茬刀数量：76把. | ≥ 66.2 | 山东 | 13500 | × |  | 检验报告缺第3页（技术参数）
耕整地机械 | 耕地机械 | 旋耕机 | 德州市华北农机装备有限公司 | 旋耕机 | 1GQN-250 | 结构型式：框架单轴型. 工作幅宽：250cm 传动方式：中间齿轮传动. 与拖拉机连接方式：三点悬挂. 耕深：≥12cm. 旋耕刀数量：72把. | ≥ 68 | 山东 | 8500 | √ | 单轴2500mm及以上旋耕机
收获机械 | 饲料作物收获机械 | 青饲料收获机 | 德州市华北农机装备有限公司 | 秸秆青贮收获机 | 4Q180 | 结构型式：三点悬挂式. 秸秆切碎结构型式：甩刀式 工作幅宽：1800mm. 作业速度：1.5-3.2km/h. 生产率：≥0.2（≥10t/h)h㎡/h. 抛送高度：3300mm. 抛送距离：7-8m. | 65-80 | 山东 | 15500 | √ | 160cm及以上悬挂甩刀式青饲料收获机
收获机械 | 饲料作物收获机械 | 青饲料收获机 | 德州市华北农机装备有限公司 | 自走式青饲料收获机 | 4QZ-300 | 结构型式：自走式. 秸秆切碎结构型式：滚筒式 工作幅宽：3000mm. 作业速度：1.5-4km/h. 生产率：≥0.4（≥17t/h)h㎡/h. 抛送高度：4550mm. 抛送距离：≥9m. | 192 | 山东 | 458000 | √ | 290cm及以上自走其他式青饲料收获机
收获机械 | 茎秆收集处理机械 | 秸秆粉碎还田机 | 德州市华北农机装备有限公司 | 秸秆粉碎灭茬还田机 | 1JHM-165 | 工作幅宽：1.65m. 结构型式.后三点悬挂 纯工作小时生产率：≥0.60 h㎡/h. 粉碎机构总安装刀数：组合甩刀96把（32组）. 灭茬机构总安装刀数：44把. | 60-70 | 山东 | 13500 | √ | 1.5—2m秸秆粉碎还田机
收获机械 | 茎秆收集处理机械 | 秸秆粉碎还田机 | 德州市华北农机装备有限公司 | 秸秆粉碎灭茬还田机 | 1JHM-180 | 工作幅宽：1.8m. 结构型式.后三点悬挂 纯工作小时生产率：≥0.65 h㎡/h. 粉碎机构总安装刀数：组合甩刀108把（36组）. 灭茬机构总安装刀数：48把. | 70-90 | 山东 | 14000 | √ | 1.5—2m秸秆粉碎还田机
收获机械 | 茎秆收集处理机械 | 秸秆粉碎还田机 | 德州市华北农机装备有限公司 | 秸秆粉碎还田机 | 1JH-250 | 工作幅宽：2.5m. 结构型式.后三点悬挂 纯工作小时生产率：≥0.85 h㎡/h. 粉碎机构总安装刀数：组合甩刀150把（50组） | ≥ 90 | 山东 | 13000 | √ | 2.5m及以上秸秆粉碎还田机
收获机械 | 茎秆收集处理机械 | 秸秆粉碎还田机 | 德州市华北农机装备有限公司 | 秸秆粉碎还田机 | 1JH-300 | 工作幅宽：3.0m. 结构型式.后三点悬挂 纯工作小时生产率：≥1.0 h㎡/h. 粉碎机构总安装刀数：组合甩刀96把（32组） | ≥ 100 | 山东 | 24000 | √ | 2.5m及以上秸秆粉碎还田机
收获机械 | 玉米收获机械 | 自走式玉米联合收获机（具有脱粒功能） | 凯斯纽荷兰工业（哈尔滨）机械有限公司 | 玉米收获机 | 4YL-5(4077) | 作业行数（行）：5，作业幅宽（m）：3.9，形式：自走式（籽粒收获型） | 135 | 黑龙江 | 870000 | × |  | 未逐页加盖公章
收获机械 | 玉米收获机械 | 自走式玉米联合收获机（具有脱粒功能） | 凯斯纽荷兰工业（哈尔滨）机械有限公司 | 玉米收获机 | 4YL-6(4088) | 作业行数（行）：6，作业幅宽（m）：4.2，形式：自走式（籽粒收获型） | 156 | 黑龙江 | 1060000 | × |  | 未逐页加盖公章
收获机械 | 饲料作物收获机械 | 捡拾压捆机 | 博兴县向昌农机制造有限公司 | 圆型秸草捡拾打捆机 | 9YK8050 | 长×宽×高：1235mm×1490mm×1575mm 重量：410kg 捡拾器宽度：800mm 草捆尺寸：Φ500mm×800mm 作业速度:3--5KM/h 作业能力:200平方米/15-20分钟 后门开闭动力:油压缸 | 14-35 | 山东 | 16500 | × |  | 申报材料不全，未提供说明书
种植施肥机械 | 栽植机械 | 水稻插秧机 | 江苏博迅精密机械制造有限公司 | 手扶式水稻插秧机 | 2ZS-4 | 手扶步进式；4行 | 3.3KW | 江苏 | 15500 | √ | 4行手扶步进式水稻插秧机
种植施肥机械 | 栽植机械 | 水稻插秧机 | 江苏博迅精密机械制造有限公司 | 手扶式水稻插秧机 | 2ZS-6 | 手扶步进式；6行 | 3.3KW | 江苏 | 24000 | √ | 6行及以上手扶步进式水稻插秧机
畜牧水产养殖机械 | 畜产品采集加工机械设备 | 挤奶机 | 基伊埃（上海）牧业科技有限公司 | 鱼骨式挤奶机 | 9JGD-YGBE-24 | 结构形式：管路封闭式，牛位分布形式：鱼骨式，脱杯方式：手动，奶杯组数量（杯组）：24 | 10 | 江苏省 | 430000 | × |  | 无公告网页截屏
畜牧水产养殖机械 | 畜产品采集加工机械设备 | 挤奶机 | 基伊埃（上海）牧业科技有限公司 | 鱼骨式挤奶机 | 9JGD-YGBE-32 | 结构形式：管路封闭式，牛位分布形式：鱼骨式，脱杯方式：手动，奶杯组数量（杯组）：32 | 10 | 江苏省 | 490000 | × |  | 无公告网页截屏
畜牧水产养殖机械 | 畜产品采集加工机械设备 | 挤奶机 | 基伊埃（上海）牧业科技有限公司 | 鱼骨式挤奶机 | 9JGD-YG-24 | 结构形式：管路封闭式，牛位分布形式：鱼骨式，脱杯方式：自动，奶杯组数量（杯组）：24 | 10 | 江苏省 | 520000 | × |  | 无公告网页截屏
畜牧水产养殖机械 | 畜产品采集加工机械设备 | 挤奶机 | 基伊埃（上海）牧业科技有限公司 | 鱼骨式挤奶机 | 9JGD-YG-32 | 结构形式：管路封闭式，牛位分布形式：鱼骨式，脱杯方式：自动，奶杯组数量（杯组）：32 | 10 | 江苏省 | 580000 | × |  | 无公告网页截屏
畜牧水产养殖机械 | 畜产品采集加工机械设备 | 挤奶机 | 基伊埃（上海）牧业科技有限公司 | 并列式挤奶机 | 9JGD-BL-24 | 结构形式：管路封闭式，牛位分布形式：并列式，脱杯方式：自动，奶杯组数量（杯组）：24 | 10 | 江苏省 | 1200000 | × |  | 无公告网页截屏
畜牧水产养殖机械 | 畜产品采集加工机械设备 | 挤奶机 | 基伊埃（上海）牧业科技有限公司 | 并列式挤奶机 | 9JGD-BL-32 | 结构形式：管路封闭式，牛位分布形式：并列式，脱杯方式：自动，奶杯组数量（杯组）：32 | 21 | 江苏省 | 1350000 | × |  | 无公告网页截屏
畜牧水产养殖机械 | 畜产品采集加工机械设备 | 挤奶机 | 基伊埃（上海）牧业科技有限公司 | 并列式挤奶机 | 9JGD-BL-48 | 结构形式：管路封闭式，牛位分布形式：并列式，脱杯方式：自动，奶杯组数量（杯组）：48 | 26.5 | 江苏省 | 2500000 | × |  | 无公告网页截屏
畜牧水产养殖机械 | 畜产品采集加工机械设备 | 挤奶机 | 基伊埃（上海）牧业科技有限公司 | 并列式挤奶机 | 9JGD-BL-56 | 结构形式：管路封闭式，牛位分布形式：并列式，脱杯方式：自动，奶杯组数量（杯组）：56 | 26.5 | 江苏省 | 2800000 | × |  | 无公告网页截屏
畜牧水产养殖机械 | 畜产品采集加工机械设备 | 挤奶机 | 基伊埃（上海）牧业科技有限公司 | 并列式挤奶机 | 9JGD-BL-64 | 结构形式：管路封闭式，牛位分布形式：并列式，脱杯方式：自动，奶杯组数量（杯组）：64 | 30.5 | 江苏省 | 3200000 | × |  | 无公告网页截屏
畜牧水产养殖机械 | 畜产品采集加工机械设备 | 挤奶机 | 基伊埃（上海）牧业科技有限公司 | 并列式挤奶机 | 9JGD-BL-80 | 结构形式：管路封闭式，牛位分布形式：并列式，脱杯方式：自动，奶杯组数量（杯组）：80 | 33.5 | 江苏省 | 3800000 | × |  | 无公告网页截屏
畜牧水产养殖机械 | 畜产品采集加工机械设备 | 挤奶机 | 基伊埃（上海）牧业科技有限公司 | 转盘式挤奶机 | 9JGD-ZP-48 | 结构形式：管路封闭式，牛位分布形式：转盘式，脱杯方式：自动，奶杯组数量（杯组）：48 | 26.5 | 江苏省 | 4200000 | × |  | 无公告网页截屏
收获后处理机械 | 干燥机械 | 粮食烘干机 | 河南中农福安农业装备有限公司 | 谷物烘干机 | 5HY-60 | 结构型式：批式循环，批处理量：32t | 29.7 | 河南省 | 208000 | √ | 批处理量30t及以上循环式粮食烘干机
收获后处理机械 | 干燥机械 | 粮食烘干机 | 河南中农福安农业装备有限公司 | 谷物烘干机 | 5HY-60A | 结构型式：批式循环，批处理量：32t | 43.95 | 河南省 | 249000 | √ | 批处理量20—30t循环式粮食烘干机
收获后处理机械 | 干燥机械 | 粮食烘干机 | 河南中农福安农业装备有限公司 | 移动式循环谷物烘干机 | 5YH-60 | 结构型式：批式循环，批处理量：32t | 29.7 | 河南省 | 208000 | √ | 批处理量10—20t循环式粮食烘干机
收获后处理机械 | 干燥机械 | 粮食烘干机 | 河南中农福安农业装备有限公司 | 移动式循环谷物烘干机 | 5YH-30 | 结构型式：批式循环，批处理量：20t | 19 | 河南省 | 159000 | √ | 批处理量4—10t循环式粮食烘干机
收获后处理机械 | 干燥机械 | 粮食烘干机 | 河南中农福安农业装备有限公司 | 谷物烘干机 | 5HY-32 | 结构型式：批式循环，批处理量：20.6t | 16.15 | 河南省 | 179000 | √ | 批处理量30t及以上循环式粮食烘干机
收获后处理机械 | 干燥机械 | 粮食烘干机 | 河南中农福安农业装备有限公司 | 谷物烘干机 | 5HY-32A | 结构型式：批式循环，批处理量：21t | 22.1 | 河南省 | 179000 | √ | 批处理量30t及以上循环式粮食烘干机
收获后处理机械 | 干燥机械 | 粮食烘干机 | 河南中农福安农业装备有限公司 | 谷物烘干机 | 5HY-20 | 结构型式：批式循环，批处理量：10.5t | 12.65 | 河南省 | 119000 | √ | 批处理量20—30t循环式粮食烘干机
收获后处理机械 | 干燥机械 | 粮食烘干机 | 河南中农福安农业装备有限公司 | 移动式循环谷物烘干机 | 5YH-5 | 结构型式：批式循环，批处理量：4.2t | 4.2 | 河南省 | 99000 | √ | 批处理量10—20t循环式粮食烘干机
收获后处理机械 | 干燥机械 | 粮食烘干机 | 河南中农福安农业装备有限公司 | 谷物烘干机 | 5HY-0.2 | 结构型式：连续式，日处理量：5.76（t/d） | 16 | 河南省 | 219000 | √ | 批处理量4—10t循环式粮食烘干机
收获机械 | 玉米收获机械 | 自走式玉米收获机（含穗茎兼收玉米收获机） | 天津拖拉机制造有限公司 | 自走式玉米联合收获机 | 4YZ-4F | 4行割台；幅宽：2.3m；形式：自走式（摘穗剥皮型） | 103 | 天津 | 201000 | √ | 4行摘穗剥皮型自走式玉米收获机
收获机械 | 玉米收获机械 | 自走式玉米收获机（含穗茎兼收玉米收获机） | 天津拖拉机制造有限公司 | 自走式玉米联合收获机 | 4YZ-4K | 4行割台；幅宽：2.5m；形式：自走式（摘穗剥皮型） | 118 | 天津 | 202000 | √ | 4行摘穗剥皮型自走式玉米收获机
动力机械 | 拖拉机 | 轮式拖拉机（不含皮带传动轮式拖拉机） | 天津拖拉机制造有限公司 | 轮式拖拉机 | TNC1254 | 功率：125马力；驱动方式：四轮驱动 | 92 | 天津 | 208000 | √ | 120—130马力四轮驱动拖拉机
动力机械 | 拖拉机 | 轮式拖拉机（不含皮带传动轮式拖拉机） | 天津拖拉机制造有限公司 | 轮式拖拉机 | TNC1354 | 功率：135马力；驱动方式：四轮驱动 | 99 | 天津 | 216000 | √ | 130—140马力四轮驱动拖拉机
动力机械 | 拖拉机 | 轮式拖拉机（不含皮带传动轮式拖拉机） | 天津拖拉机制造有限公司 | 轮式拖拉机 | TNC1454 | 功率：145马力；驱动方式：四轮驱动 | 107 | 天津 | 288000 | √ | 140—150马力四轮驱动拖拉机
动力机械 | 拖拉机 | 轮式拖拉机（不含皮带传动轮式拖拉机） | 天津拖拉机制造有限公司 | 轮式拖拉机 | TNC1654 | 功率：165马力；驱动方式：四轮驱动 | 122 | 天津 | 360000 | √ | 150—180马力四轮驱动拖拉机
动力机械 | 拖拉机 | 轮式拖拉机（不含皮带传动轮式拖拉机） | 天津拖拉机制造有限公司 | 轮式拖拉机 | TNC1854 | 功率：185马力；驱动方式：四轮驱动 | 136 | 天津 | 416000 | √ | 180—210马力四轮驱动拖拉机
动力机械 | 拖拉机 | 轮式拖拉机（不含皮带传动轮式拖拉机） | 天津拖拉机制造有限公司 | 轮式拖拉机 | TNW604-1 | 功率：60马力；驱动方式：四轮驱动 | 44.1 | 天津 | 67800 | √ | 60—65马力四轮驱动拖拉机
动力机械 | 拖拉机 | 轮式拖拉机（不含皮带传动轮式拖拉机） | 天津拖拉机制造有限公司 | 轮式拖拉机 | TNW604-2 | 功率：60马力；驱动方式：四轮驱动 | 44.1 | 天津 | 63800 | √ | 60—65马力四轮驱动拖拉机
动力机械 | 拖拉机 | 轮式拖拉机（不含皮带传动轮式拖拉机） | 天津拖拉机制造有限公司 | 轮式拖拉机 | TNW600-1 | 功率：60马力；驱动方式：两轮驱动 | 44.1 | 天津 | 65800 | √ | 60—65马力两轮驱动拖拉机
动力机械 | 拖拉机 | 轮式拖拉机（不含皮带传动轮式拖拉机） | 天津拖拉机制造有限公司 | 轮式拖拉机 | TNW600-2 | 功率：60马力；驱动方式：两轮驱动 | 44.1 | 天津 | 61800 | √ | 60—65马力两轮驱动拖拉机
动力机械 | 拖拉机 | 轮式拖拉机（不含皮带传动轮式拖拉机） | 天津拖拉机制造有限公司 | 轮式拖拉机 | TNE1004-1 | 功率：100马力；驱动方式：四轮驱动 | 73.5 | 天津 | 121500 | √ | 95—110马力四轮驱动拖拉机
动力机械 | 拖拉机 | 轮式拖拉机（不含皮带传动轮式拖拉机） | 天津拖拉机制造有限公司 | 轮式拖拉机 | TNE1004-2 | 功率：100马力；驱动方式：四轮驱动 | 73.5 | 天津 | 116000 | √ | 95—110马力四轮驱动拖拉机
动力机械 | 拖拉机 | 轮式拖拉机（不含皮带传动轮式拖拉机） | 天津拖拉机制造有限公司 | 轮式拖拉机 | TNE1000-1 | 功率：100马力；驱动方式：两轮驱动 | 73.5 | 天津 | 97650 | √ | 95—110马力四轮驱动拖拉机
动力机械 | 拖拉机 | 轮式拖拉机（不含皮带传动轮式拖拉机） | 天津拖拉机制造有限公司 | 轮式拖拉机 | TNE1000-2 | 功率：100马力；驱动方式：两轮驱动 | 73.5 | 天津 | 92350 | √ | 95—110马力四轮驱动拖拉机
动力机械 | 拖拉机 | 轮式拖拉机（不含皮带传动轮式拖拉机） | 天津拖拉机制造有限公司 | 轮式拖拉机 | TNE1104-1 | 功率：110马力；驱动方式：四轮驱动 | 81 | 天津 | 130500 | √ | 110—120马力四轮驱动拖拉机
动力机械 | 拖拉机 | 轮式拖拉机（不含皮带传动轮式拖拉机） | 天津拖拉机制造有限公司 | 轮式拖拉机 | TNE1104-2 | 功率：110马力；驱动方式：四轮驱动 | 81 | 天津 | 125000 | √ | 110—120马力四轮驱动拖拉机
动力机械 | 拖拉机 | 轮式拖拉机（不含皮带传动轮式拖拉机） | 天津拖拉机制造有限公司 | 轮式拖拉机 | TNE1100-1 | 功率：110马力；驱动方式：两轮驱动 | 81 | 天津 | 100650 | √ | 110—120马力四轮驱动拖拉机
动力机械 | 拖拉机 | 轮式拖拉机（不含皮带传动轮式拖拉机） | 天津拖拉机制造有限公司 | 轮式拖拉机 | TNE1100-2 | 功率：110马力；驱动方式：两轮驱动 | 81 | 天津 | 95350 | √ | 110—120马力四轮驱动拖拉机
动力机械 | 拖拉机 | 轮式拖拉机（不含皮带传动轮式拖拉机） | 天津拖拉机制造有限公司 | 轮式拖拉机 | TNE1204-1 | 功率：120马力；驱动方式：四轮驱动 | 88.2 | 天津 | 145500 | √ | 120—130马力四轮驱动拖拉机
动力机械 | 拖拉机 | 轮式拖拉机（不含皮带传动轮式拖拉机） | 天津拖拉机制造有限公司 | 轮式拖拉机 | TNE1204-2 | 功率：120马力；驱动方式：四轮驱动 | 88.2 | 天津 | 140000 | √ | 120—130马力四轮驱动拖拉机
动力机械 | 拖拉机 | 轮式拖拉机（不含皮带传动轮式拖拉机） | 天津拖拉机制造有限公司 | 轮式拖拉机 | TNE1200-1 | 功率：120马力；驱动方式：两轮驱动 | 88.2 | 天津 | 107250 | √ | 120—130马力四轮驱动拖拉机
动力机械 | 拖拉机 | 轮式拖拉机（不含皮带传动轮式拖拉机） | 天津拖拉机制造有限公司 | 轮式拖拉机 | TNE1200-2 | 功率：120马力；驱动方式：两轮驱动 | 88.2 | 天津 | 101950 | √ | 120—130马力四轮驱动拖拉机
动力机械 | 拖拉机 | 轮式拖拉机（不含皮带传动轮式拖拉机） | 天津拖拉机制造有限公司 | 轮式拖拉机 | TNE1304-1 | 功率：130马力；驱动方式：四轮驱动 | 95.6 | 天津 | 161500 | √ | 130—140马力四轮驱动拖拉机
动力机械 | 拖拉机 | 轮式拖拉机（不含皮带传动轮式拖拉机） | 天津拖拉机制造有限公司 | 轮式拖拉机 | TNE1304-2 | 功率：130马力；驱动方式：四轮驱动 | 95.6 | 天津 | 156000 | √ | 130—140马力四轮驱动拖拉机
动力机械 | 拖拉机 | 轮式拖拉机（不含皮带传动轮式拖拉机） | 天津拖拉机制造有限公司 | 轮式拖拉机 | TNE1300-1 | 功率：130马力；驱动方式：两轮驱动 | 95.6 | 天津 | 112600 | √ | 130—140马力四轮驱动拖拉机
动力机械 | 拖拉机 | 轮式拖拉机（不含皮带传动轮式拖拉机） | 天津拖拉机制造有限公司 | 轮式拖拉机 | TNE1300-2 | 功率：130马力；驱动方式：两轮驱动 | 95.6 | 天津 | 107300 | √ | 130—140马力四轮驱动拖拉机
动力机械 | 拖拉机 | 轮式拖拉机（不含皮带传动轮式拖拉机） | 天津拖拉机制造有限公司 | 轮式拖拉机 | TNE1404-1 | 功率：140马力；驱动方式：四轮驱动 | 103 | 天津 | 183500 | √ | 140—150马力四轮驱动拖拉机
动力机械 | 拖拉机 | 轮式拖拉机（不含皮带传动轮式拖拉机） | 天津拖拉机制造有限公司 | 轮式拖拉机 | TNE1404-2 | 功率：140马力；驱动方式：四轮驱动 | 103 | 天津 | 178000 | √ | 140—150马力四轮驱动拖拉机
收获机械 | 玉米收获机械 | 自走式玉米收获机（含穗茎兼收玉米收获机） | 山东国丰机械有限公司 | 自走式玉米收获机 | 4YZP-3E | 3行割台；幅宽：2.1m；形式：自走式（摘穗剥皮型） | 103 | 山东省 | 188000 | √ | 3行摘穗剥皮型自走式玉米收获机
收获机械 | 玉米收获机械 | 自走式玉米收获机（含穗茎兼收玉米收获机） | 山东国丰机械有限公司 | 自走式玉米收获机 | 4YZP-4E | 4行割台；幅宽2.4m；形式：自走式（摘穗剥皮型） | 103 | 山东省 | 236000 | √ | 4行摘穗剥皮型自走式玉米收获机
收获机械 | 玉米收获机械 | 自走式玉米收获机（含穗茎兼收玉米收获机） | 山东国丰机械有限公司 | 自走式玉米收获机 | 4YZP-4F | 4行割台；幅宽2.3m；形式：自走式（摘穗剥皮型） | 118 | 山东省 | 242000 | √ | 4行摘穗剥皮型自走式玉米收获机
收获机械 | 玉米收获机械 | 自走式玉米收获机（含穗茎兼收玉米收获机） | 山东国丰机械有限公司 | 自走式玉米收获机 | 4YZP-4H | 4行割台；幅宽2.45m；形式：自走式（摘穗剥皮型） | 118 | 山东省 | 268000 | √ | 4行摘穗剥皮型自走式玉米收获机
收获机械 | 玉米收获机 | 自走式玉米收获机 | 哈克（邯郸）农业机械装备制造有限公司 | 自走式玉米联合收获机 | 4YZB-3 | 3行割台；幅宽2m；形式：自走式（摘穗剥皮型） | 88 | 河北省 | 155000 | √ | 3行摘穗剥皮型自走式玉米收获机
收获机械 | 玉米收获机 | 自走式玉米收获机 | 哈克（邯郸）农业机械装备制造有限公司 | 自走式玉米联合收获机 | 4YZB-3A | 3行割台；幅宽2m；形式：自走式（摘穗剥皮型） | 103 | 河北省 | 160000 | √ | 3行摘穗剥皮型自走式玉米收获机
收获机械 | 玉米收获机 | 自走式玉米收获机 | 哈克（邯郸）农业机械装备制造有限公司 | 自走式玉米联合收获机 | 4YZB-3(2000) | 3行割台；幅宽2m；形式：自走式（摘穗剥皮型） | 103 | 河北省 | 165000 | √ | 3行摘穗剥皮型自走式玉米收获机
收获机械 | 玉米收获机 | 自走式玉米收获机 | 哈克（邯郸）农业机械装备制造有限公司 | 自走式玉米联合收获机 | 4YZB-4 | 4行割台；幅宽2.5m；形式：自走式（摘穗剥皮型） | 118 | 河北省 | 170000 | √ | 4行摘穗剥皮型自走式玉米收获机
收获机械 | 玉米收获机 | 自走式玉米收获机 | 哈克（邯郸）农业机械装备制造有限公司 | 自走式玉米联合收获机 | 4YZB-4(2600) | 4行割台；幅宽2.6m；形式：自走式（摘穗剥皮型） | 118 | 河北省 | 182000 | √ | 4行摘穗剥皮型自走式玉米收获机
耕整地机械 | 耕地机械 | 深松机 | 河北通田机械有限公司 | 深松机 | 1SS-320 | 深松铲数量：6个 | 88.2～110.3 | 河北省 | 15300 | √ | 6铲及以上深松机
耕整地机械 | 耕地机械 | 深松机 | 河北通田机械有限公司 | 振动深松机 | 1SS-220 | 振动式，深松铲数量：4个 | 80.9～102.9 | 河北省 | 10400 | √ | 4—5铲振动式、全方位式深松机
耕整地机械 | 耕地机械 | 深松机 | 河北通田机械有限公司 | 振动深松机 | 1SS-240 | 振动式，深松铲数量：5个 | 80.9～102.9 | 河北省 | 10600 | √ | 4—5铲振动式、全方位式深松机
耕整地机械 | 耕地机械 | 联合整地机 | 河北通田机械有限公司 | 深松整地联合作业机 | 1SZL-200 | 作业幅宽：2m | 66.2～73.5 | 河北省 | 9950 | √ | 2—2.5m深松联合整地机
耕整地机械 | 耕地机械 | 联合整地机 | 河北通田机械有限公司 | 深松整地联合作业机 | 1SZL-230 | 作业幅宽：2.3m | 66.2～88.2 | 河北省 | 10450 | √ | 2—2.5m深松联合整地机
耕整地机械 | 耕地机械 | 联合整地机 | 河北通田机械有限公司 | 深松整地联合作业机 | 1SZL-250 | 作业幅宽：2.5m | 88.2～102.9 | 河北省 | 11500 | √ | 2.5—3m深松联合整地机
收获机械 | 茎秆收集处理机械 | 秸秆粉碎还田机 | 河北通田机械有限公司 | 秸秆切碎还田机 | 1JHY-130 | 作业幅宽：1.3m | 22.1～29.4 | 河北省 | 4550 | √ | 1—1.5m秸秆粉碎还田机
收获机械 | 茎秆收集处理机械 | 秸秆粉碎还田机 | 河北通田机械有限公司 | 秸秆切碎还田机 | 1JHY-172 | 作业幅宽：1.72m | 44.1～58.8 | 河北省 | 6700 | √ | 1.5—2m秸秆粉碎还田机
收获机械 | 茎秆收集处理机械 | 秸秆粉碎还田机 | 河北通田机械有限公司 | 秸秆切碎还田机 | 1JHY-220 | 作业幅宽：2.2m | 80.9～102.9 | 河北省 | 7550 | √ | 2—2.5m秸秆粉碎还田机
收获机械 | 茎秆收集处理机械 | 秸秆粉碎还田机 | 河北通田机械有限公司 | 秸秆切碎还田机 | 1JHY-240 | 作业幅宽：2.4m | 88.2～102.9 | 河北省 | 7800 | √ | 2—2.5m秸秆粉碎还田机
耕整地机械 | 耕地机械 | 微耕机 | 洛阳卓格哈斯机械有限公司 | 微耕机 | 1WG-4.1B | 发动机形式：汽油；传动方式：齿轮传动；配套功率：4.1kW；外形尺寸（长×宽×高）：100cm×40cm×74cm；耕宽：105cm；耕深：10cm-18cm | 4.1 | 河南 | 3800 | √ | 功率4kW及以上微耕机
耕整地机械 | 耕地机械 | 微耕机 | 洛阳卓格哈斯机械有限公司 | 微耕机 | 1WG-4QG | 发动机形式：汽油；传动方式：齿轮传动；配套功率：4kW；外形尺寸（长×宽×高）：140cm×75cm×64cm；耕宽：60cm-90cm；耕深：10cm-15cm | 4 | 河南 | 3800 | √ | 功率4kW及以上微耕机
耕整地机械 | 耕地机械 | 微耕机 | 洛阳卓格哈斯机械有限公司 | 微耕机 | 1WG-4QS | 发动机形式：汽油；传动方式：齿轮传动；配套功率：4kW；外形尺寸（长×宽×高）：150cm×71cm×75cm；耕宽：65cm；耕深：10cm-12cm | 4 | 河南 | 4500 | √ | 功率4kW及以上微耕机
耕整地机械 | 耕地机械 | 微耕机 | 洛阳卓格哈斯机械有限公司 | 微耕机 | 1WG-5.2QFS | 发动机形式：汽油；传动方式：齿轮+链条；配套功率：5.2kW；外形尺寸（长×宽×高）：143.9cm×71cm×102.9cm；耕宽：65cm；耕深：10cm-15cm | 5.2 | 河南 | 5000 | √ | 作业幅宽60-120cm的普通地膜覆盖机
耕整地机械 | 耕地机械 | 田园管理机 | 洛阳卓格哈斯机械有限公司 | 田园管理机 | 3TG-4QG | 发动机形式：汽油；主传动方式：齿轮传动；配套功率：4kW；主机外形尺寸（长×宽×高）：140cm×70cm×64cm； 开沟深度：12cm-17cm；起垄高度：17cm-20cm | 4 | 河南 | 5000 | √ | 1.2—1.7m捡拾压捆机
种植施肥机械 | 地膜机械 | 地膜覆盖机 | 洛阳卓格哈斯机械有限公司 | 铺膜机 | 2M-1 | 结构型式：自走式；配套功率：1.6kW；外形尺寸（长×宽×高）：188cm×145cm×107cm；地膜规格：80cm-100cm(宽度） | 1.6 | 河南 | 3800 | √ | 1.7—2.2m捡拾压捆机
设施农业设备 | 日光温室设施设备 | 卷帘机 | 寿光市天合卷帘机有限公司 | 卷帘机 | THJ-100 | 外形尺寸（长×宽×高） 470mm×280mm×235mm mm 结构形式 移动卷轴式 电机功率1.5 k W 电机转速1400 r/min 传动机构结构型式 直齿轮+皮带 输出轴转速2.8r/min 额定输出扭矩3000 N.m 工作幅宽≤30m(草帘) 结构质量60 kg | 1.5 | 山东省 | 1500 | √ | 卷帘机
设施农业设备 | 日光温室设施设备 | 卷帘机 | 寿光市天合卷帘机有限公司 | 卷帘机 | THJ-180 | 外形尺寸（长×宽×高） 555mm×340mm×350mm mm 结构型式 移动卷轴式 电机功率1.5 k W 电机转速1400 r/min 传动机构结构型式 直齿轮+皮带 输出轴转速1.2r/min 额定输出扭矩8000 N.m 工作幅宽≤80m(草帘) 结构质量96 kg | 1.5 | 山东省 | 1900 | √ | 卷帘机
收获机械 | 玉米收获机械 | 自走式玉米联合收获机（具有脱粒功能） | 河南瑞创通用机械制造有限公司 | 自走式玉米籽粒联合收获机 | 4YZL-5B | 形式：自走式（籽粒收获型）；行数：5行；作业幅宽：2.8m | 110或110.3 | 河南省 | 160700 | √ | 5行及以上籽粒收获型自走式玉米联合收获机
收获机械 | 玉米收获机械 | 自走式玉米联合收获机（具有脱粒功能） | 河南瑞创通用机械制造有限公司 | 自走式玉米籽粒联合收获机 | 4YZL-5BZ | 形式：自走式（籽粒收获型）；行数：5行；作业幅宽：2.8m | 110或110.3 | 河南省 | 204500 | √ | 5行及以上籽粒收获型自走式玉米联合收获机
收获机械 | 玉米收获机械 | 自走式玉米联合收获机（具有脱粒功能） | 河南瑞创通用机械制造有限公司 | 自走式玉米籽粒联合收获机 | 4YZL-5CZ1 | 形式：自走式（籽粒收获型）；行数：5行；作业幅宽：3.25m | 118 | 河南省 | 235800 | √ | 5行及以上籽粒收获型自走式玉米联合收获机
收获机械 | 玉米收获机械 | 自走式玉米联合收获机（具有脱粒功能） | 河南瑞创通用机械制造有限公司 | 自走式玉米籽粒联合收获机 | 4YZL-6CZ | 形式：自走式（籽粒收获型）；行数：6行；作业幅宽：3.36m | 118 | 河南省 | 243800 | √ | 5行及以上籽粒收获型自走式玉米联合收获机
畜牧水产养殖机械 | 饲料（草）加工机械设备 | 铡草机 | 凤城市草河机械制造有限公司 | 铡草机 | 9ZP-6 | 规格型号：9ZP-6；配套动力：7.5kW；结构形式：盘式；机构质量：390kg；外形尺寸（长×宽×高）：1680×2410×2880mm；喂入口宽度：260mm；喂入方式：自动；主轴转速：560r/min；喂入辊转速：上草辊：70、160、107mm；下草辊：86、197、132mm；动刀片数量：3片；动刀片刀形：弧线；圆盘直径：925mm；设计切草长度：7、11、16.5mm;纯工作小时生产率：≥5000kg/h； | 7.5 | 辽宁 | 9800 | √ | 6—9t/h铡草机
畜牧水产养殖机械 | 饲料（草）加工机械设备 | 铡草机 | 凤城市草河机械制造有限公司 | 铡草机 | 9ZP-8 | 规格型号：9ZP-8；配套动力：11kW；结构形式：盘式；机构质量：460kg；外形尺寸（长×宽×高）：1750×2450×2990mm；喂入口宽度：300mm；喂入方式：自动；主轴转速：560r/min；喂入辊转速：上草辊：70、160、107mm；下草辊：86、197、132mm；动刀片数量：3片；动刀片刀形：弧线；圆盘直径：975mm；设计切草长度：7、11、16.5mm;纯工作小时生产率：≥5000kg/h； | 11 | 辽宁 | 10800 | √ | 6—9t/h铡草机
收获机械 | 饲料作物收获机械 | 青饲料收获机 | 河北利裕丰机械有限公司 | 自走式青饲料收获机 | 9QZ-2920 | 结构型式为自走，往复式。收获宽幅2920mm | 192 | 河北 | 438000 | × |  | 申报材料不全，未见说明书
收获机械 | 饲料作物收获机械 | 捡拾压捆机 | 灵璧县泰顺机械有限公司 | 方捆压捆机 | 9YFC-1.5 | 1.2m≤捡拾宽度＜1.7m | 18.4-36.8 | 安徽省 |  | x |  | 资料不全
收获机械 | 饲料作物收获机械 | 捡拾压捆机 | 灵璧县泰顺机械有限公司 | 捡拾式方捆压捆机 | 9YFQ-1950 | 1.7m≤捡拾宽度＜2.2m | ≥25.7 | 安徽省 |  | x |  | 资料不全
收获机械类 | 玉米收获机械 | 自走式玉米收获机（含穗茎兼收玉米收获机） | 河北中农博远农业装备有限公司 | 自走式玉米联合收获机 | 4YZ-3C | 3行割台；幅宽：2.0m；形式：自走式（摘穗剥皮型） |  | 河北省 | 165000 | √ | 3行摘穗剥皮型自走式玉米收获机
收获机械类 | 玉米收获机械 | 自走式玉米收获机（含穗茎兼收玉米收获机） | 河北中农博远农业装备有限公司 | 自走式玉米联合收获机 | 4YZ-4C | 4行割台、幅宽：2.3m、形式：自走式（摘穗剥皮型） |  | 河北省 | 195000 | √ | 4行摘穗剥皮型自走式玉米收获机
收获机械类 | 玉米收获机械 | 自走式玉米收获机（含穗茎兼收玉米收获机） | 河北中农博远农业装备有限公司 | 自走式玉米联合收获机 | 4YZ-4BH | 4行割台、幅宽：2.3m、形式：自走式（摘穗剥皮型） |  | 河北省 | 208000 | √ | 4行摘穗剥皮型自走式玉米收获机
收货后处理机械 | 干燥机械 | 果蔬烘干机 | 徐州市海涛制冷设备有限公司 | 果蔬烘干机 | 5HGB-30 | 设计体积：180m³。额定功率：30KW。工作电压：380V。加热方式：热泵加热。烘干能力：0.48t/h，即单批处理量为11.5吨。 | 30 | 江苏省 | 82000 | × |  | 归档参数不全
种植施肥机械 | 施肥机械 | 撒肥机 | 扬州丰得农牧机械制造有限公司 | FD-400圆盘离心式撒肥机 | FD-400 | 肥箱容量：400L，单圆盘式 | 36.32～55.5kw | 江苏省 | 5200 | × |  | 1、照片没盖公章；2、没有提供网页截图
种植施肥机械 | 施肥机械 | 撒肥机 | 扬州丰得农牧机械制造有限公司 | FD-800单摆式撒肥机 | FD-800 | 肥箱容量：800L，摆动式 | 55.5～73.5kw | 江苏省 | 12200 | × |  | 1、照片没盖公章；2、没有提供网页截图
收获后处理机械 | 清选机械 | 粮食清选机 | 安徽中科光电色选机械有限公司 | 大米色选机 | 6SXM-64 | 执行单元数:64 应用CCD图像传感器技术 外形尺寸:846x1517x1950 层数:单层 整机质量:370KG | 1.5 | 安徽省 | 60000 | √ | 300单元以下CCD图像传感器大米色选机
收获后处理机械 | 清选机械 | 粮食清选机 | 安徽中科光电色选机械有限公司 | 大米色选机 | 6SXM-128 | 执行单元数:128 应用CCD图像传感器技术 外形尺寸:1582x1210x2021 层数:单层 整机质量:500KG | 0.8 | 安徽省 | 80000 | √ | 300单元以下CCD图像传感器大米色选机
收获后处理机械 | 清选机械 | 粮食清选机 | 安徽中科光电色选机械有限公司 | 大米色选机 | 6SXM-192 | 执行单元数:192 应用CCD图像传感器技术外形尺寸:1582x1607x1953 层数:单层 整机质量:500KG | 2 | 安徽省 | 90000 | √ | 300单元以下CCD图像传感器大米色选机
收获后处理机械 | 清选机械 | 粮食清选机 | 安徽中科光电色选机械有限公司 | 大米色选机 | 6SXM-256 | 执行单元数:256 应用CCD图像传感器技术外形尺寸:1870x1580x1970 层数:单层 整机质量:850KG | 2.2 | 安徽省 | 100000 | √ | 300单元以下CCD图像传感器大米色选机
收获后处理机械 | 清选机械 | 粮食清选机 | 安徽中科光电色选机械有限公司 | 大米色选机 | 6SXM-512 | 执行单元数:512 应用CCD图像传感器技术 外形尺寸:3424x1650x2150 层数:单层 整机质量:1350KG | 5 | 安徽省 | 145000 | √ | 300单元及以上CCD图像传感器大米色选机
收获后处理机械 | 清选机械 | 粮食清选机 | 安徽中科光电色选机械有限公司 | 大米色选机 | 6SXM-640 | 执行单元数:640 应用CCD图像传感器技术 外形尺寸:4100x1650x2150 层数:单层 整机质量:1900KG | 6 | 安徽省 | 160000 | √ | 300单元及以上CCD图像传感器大米色选机
收获后处理机械 | 清选机械 | 粮食清选机 | 安徽中科光电色选机械有限公司 | 大米色选机 | 6SXM-720 | 执行单元数:720 应用CCD图像传感器技术 外形尺寸:4135x1650x1950 层数:单层 整机质量:2450KG | 7.1 | 安徽省 | 180000 | √ | 300单元及以上CCD图像传感器大米色选机
收获后处理机械 | 清选机械 | 粮食清选机 | 安徽中科光电色选机械有限公司 | 杂粮色选机 | 6SXZ-64 | 执行单元数:64 应用CCD图像传感器技术 外形尺寸:846x1517x1950 层数:单层 整机质量:370KG | 1 | 安徽省 | 70000 | √ | 300单元以下CCD图像传感器杂粮色选机
收获后处理机械 | 清选机械 | 粮食清选机 | 安徽中科光电色选机械有限公司 | 杂粮色选机 | 6SXZ-256D | 执行单元数:256 应用CCD图像传感器技术 外形尺寸:3441x1986x1680 层数:单层 整机质量:1360KG | 2 | 安徽省 | 280000 | √ | 300单元以下CCD图像传感器杂粮色选机
收获后处理机械 | 清选机械 | 粮食清选机 | 安徽中科光电色选机械有限公司 | 杂粮色选机 | 6SXZ-480 | 执行单元数:480 应用CCD图像传感器技术 外形尺寸:3095x1457x1728 层数:单层 整机质量:1350KG | 5 | 安徽省 | 155000 | √ | 300单元及以上CCD图像传感器杂粮色选机
收获后处理机械 | 清选机械 | 粮食清选机 | 安徽中科光电色选机械有限公司 | 杂粮色选机 | 6SXZ-512 | 执行单元数:512 应用CCD图像传感器技术 外形尺寸:3424x1650x2150 层数:单层 整机质量:1380KG | 5 | 安徽省 | 165000 | √ | 300单元及以上CCD图像传感器杂粮色选机
收获后处理机械 | 清选机械 | 粮食清选机 | 安徽中科光电色选机械有限公司 | 杂粮色选机 | 6SXZ-640 | 执行单元数:640 应用CCD图像传感器技术 外形尺寸:4100x1650x2150 层数:单层 整机质量:1930KG | 6.3 | 安徽省 | 175000 | √ | 300单元及以上CCD图像传感器杂粮色选机
收获后处理机械 | 清选机械 | 粮食清选机 | 安徽中科光电色选机械有限公司 | 杂粮色选机 | 6SXZ-720 | 执行单元数:720 应用CCD图像传感器技术 外形尺寸:4135x1650x1950 层数:单层 整机质量:2480KG | 7.1 | 安徽省 | 185000 | √ | 300单元及以上CCD图像传感器杂粮色选机
田间管理机械 | 植保机械 | 喷杆式喷雾机（含牵引式、自走式、悬挂式喷杆喷雾机） | 佳木斯市华成机械制造有限公司 | 自走式喷杆喷雾机 | 3WZG-1500 | 形式：自走式；运输状态外形尺寸（长×宽×高）mm：6500×2650×3800；药箱容量L：750×2；喷杆作业（整机作业）常用工作压力Mpa：0.2-0.4；喷杆喷副m：20；配套动力名称：四冲程、水冷、直列柴油机；配套动力规格型号：ZH4102G；配套动力标定功率/转速Kw/r/min：48/2400；配套泵名称：隔膜泵；配套泵工作压力Mpa：3.0；配套泵流量L/min：150-165；配套泵转速r/min：550；配套喷头形式：扇形雾喷头；配套喷头数量：41个；配套喷头雾锥角：110度；配套喷头喷量L/min:1.18；配套喷头间隔mm：550. | 48 | 黑龙江 | 328000 | √ | 100马力及以上自走式喷杆喷雾机
田间管理机械 | 植保机械 | 喷杆式喷雾机（含牵引式、自走式、悬挂式喷杆喷雾机） | 佳木斯市华成机械制造有限公司 | 自走式喷杆喷雾机 | 3WZG-2000 | 形式：自走式；运输状态外形尺寸（长×宽×高）mm：6950×2650×3800；药箱容量L：1000×2；喷杆作业（整机作业）常用工作压力Mpa：0.2-0.4；喷杆喷副m：20；配套动力名称：四冲程、水冷、直列柴油机；配套动力规格型号：ND6110-G2；配套动力标定功率/转速Kw/r/min：103/2200；配套泵名称：隔膜泵；配套泵工作压力Mpa：2.0；配套泵流量L/min：250；配套泵转速r/min：550；配套喷头形式：扇形雾喷头；配套喷头数量：41个；配套喷头雾锥角：110度；配套喷头喷量L/min:1.18；配套喷头间隔mm：550. | 103 | 黑龙江 | 398000 | x |  | 资料不全
收获后处理机械 | 干燥机械 | 粮食烘干机 | 长春吉大科学仪器设备有限公司 | 循环式谷物干燥机 | 5HSZ-R-12 | 处理方式：循环式；循环式处理量(t/批)：12；外形尺寸：3900*1863*9450（mm） 整机质量：4600kg;降水幅度：0.4~0.6%/h（水稻）;装机容积：25.44m³；装机总容量：7.8KW;单位热耗量≤8000kj/kg | 7.8 | 吉林 | 136500 | √ | 批处理量10—20t循环式粮食烘干机
收获后处理机械 | 干燥机械 | 粮食烘干机 | 长春吉大科学仪器设备有限公司 | 循环式谷物干燥机 | 5HSZ-R-15 | 处理方式：循环式；循环式处理量(t/批)：15；外形尺寸：3900*1863*10510（mm） 整机质量：4600kg;降水幅度：0.4~0.6%/h（水稻）;装机容积：31.8m³；装机总容量：7.8KW;单位热耗量≤8000kj/kg | 7.8 | 吉林 | 161500 | √ | 批处理量10—20t循环式粮食烘干机
收获后处理机械 | 干燥机械 | 粮食烘干机 | 长春吉大科学仪器设备有限公司 | 连续式谷物干燥机 | 5HSZ-30 | 处理方式：连续式；连续式处理量(t/d)：30,外形尺寸：2680*2560*7500（mm） 整机质量：2000kg;降水幅度：10%/h;装机容积：21m³；装机总容量：11.1KW;单位热耗量≤8000kj/kg | 11.1 | 吉林 | 161500 | × |  | 不在归档范围之内
耕整地机械 | 耕地机械 | 旋耕机 | 常州汉森机械有限公司 | 水田埋茬（草）耕整机 | 1GSZ-265 | 工作幅宽：265cm,耕深：8-16cm,刀辊转速：261rpm,整机质量：370kg。 | 58.8-66.2 | 江苏 |  | √ | 单轴2500mm及以上旋耕机
耕整地机械 | 耕地机械 | 旋耕机 | 常州汉森机械有限公司 | 水田埋茬（草）耕整机 | 1GSZ-285 | 工作幅宽：285cm,耕深：8-16cm,刀辊转速：261rpm,整机质量：390kg。 | 62.5-66.2 | 江苏 |  | √ | 单轴2500mm及以上旋耕机
耕整地机械 | 耕地机械 | 旋耕机 | 常州汉森机械有限公司 | 水田埋茬（草）耕整机 | 1GSZ-230 | 工作幅宽：230cm,耕深：8-16cm,刀辊转速：261rpm,整机质量：374kg。 | 36.8-58.8 | 江苏 |  | √ | 单轴2000—2500mm旋耕机
耕整地机械 | 耕地机械 | 翻转犁 | 常州汉森机械有限公司 | 液压翻转犁 | 1LYF-550 | 单体犁宽55cm,翻转犁数5*2个,耕深：>20cm,结构质量：1970kg。 | 88.2-110.3 | 江苏 |  | √ | 单体幅宽45cm及以上，5—6铧翻转犁
耕整地机械 | 整地机械 | 驱动耙 | 常州汉森机械有限公司 | 驱动靶 | 1BQ-3.5 | 工作幅宽：3500mm,耙齿数：12×2 结构质量：1840kg。 | 147.1-176.5 | 江苏 |  | √ | 3—4m驱动耙
耕整地机械 | 整地机械 | 驱动耙 | 常州汉森机械有限公司 | 驱动靶 | 1BQ-4.0 | 工作幅宽：4000mm,耙齿数：14×2 结构质量：2100kg。 | 176.5-191.5 | 江苏 |  | √ | 4m及以上驱动耙
耕整地机械 | 整地机械 | 驱动耙 | 常州汉森机械有限公司 | 驱动靶 | 1BQ-4.5 | 工作幅宽：4500mm,耙齿数：16×2 结构质量：2250kg。 | 191.2-220.6 | 江苏 |  | √ | 4m及以上驱动耙
收获后处理机械 | 干燥机械 | 粮食烘干机 | 铁岭天成干燥设备制造有限公司 | 粮食干燥机 | HG-200T型 | 处理量285.6t/d,连续式 | 116 | 辽宁省 | 500000 | × |  | 承诺书法人未签字
收获后处理机械 | 干燥机械 | 粮食烘干机 | 铁岭天成干燥设备制造有限公司 | 粮食干燥机 | HG-300T型 | 处理量394.32t/d,连续式 | 136 | 辽宁省 | 700000 | × |  | 承诺书法人未签字
收获后处理机械 | 干燥机械 | 粮食烘干机 | 铁岭天成干燥设备制造有限公司 | 粮食干燥机 | HG-500T型 | 处理量568.8t/d,连续式 | 216 | 辽宁省 | 1050000 | × |  | 承诺书法人未签字
动力机械 | 拖拉机 | 轮式拖拉机（不含皮带传动轮式拖拉机） | 山东亿嘉现代农业有限公司 | 轮式拖拉机 | YJ-354 | 功率：35马力；驱动方式：四轮驱动 | 25.7 | 山东省 | 38000 | √ | 35—40马力四轮驱动拖拉机
动力机械 | 拖拉机 | 轮式拖拉机（不含皮带传动轮式拖拉机） | 山东亿嘉现代农业有限公司 | 轮式拖拉机 | YJ-404 | 功率：40马力；驱动方式：四轮驱动 | 29.4 | 山东省 | 43000 | √ | 40—45马力四轮驱动拖拉机
动力机械 | 拖拉机 | 轮式拖拉机（不含皮带传动轮式拖拉机） | 山东亿嘉现代农业有限公司 | 轮式拖拉机 | YJ-904 | 功率：90马力；驱动方式：四轮驱动 | 66.2 | 山东省 | 107000 | √ | 90—95马力四轮驱动拖拉机
动力机械 | 拖拉机 | 轮式拖拉机（不含皮带传动轮式拖拉机） | 山东亿嘉现代农业有限公司 | 轮式拖拉机 | YJ-1004A | 功率：100马力；驱动方式：四轮驱动 | 73.5 | 山东省 | 113000 | √ | 95—110马力四轮驱动拖拉机
动力机械 | 拖拉机 | 轮式拖拉机（不含皮带传动轮式拖拉机） | 山东亿嘉现代农业有限公司 | 轮式拖拉机 | YJ-1254D | 功率：125马力；驱动方式：四轮驱动 | 92 | 山东省 | 172000 | √ | 120—130马力四轮驱动拖拉机
动力机械 | 拖拉机 | 轮式拖拉机（不含皮带传动轮式拖拉机） | 山东亿嘉现代农业有限公司 | 轮式拖拉机 | YJ-1254DA | 功率：125马力；驱动方式：四轮驱动 | 92 | 山东省 | 173000 | √ | 120—130马力四轮驱动拖拉机
动力机械 | 拖拉机 | 轮式拖拉机（不含皮带传动轮式拖拉机） | 山东亿嘉现代农业有限公司 | 轮式拖拉机 | YJ-1354F | 功率：135马力；驱动方式：四轮驱动 | 99.2 | 山东省 | 215000 | √ | 130—140马力四轮驱动拖拉机
动力机械 | 拖拉机 | 轮式拖拉机（不含皮带传动轮式拖拉机） | 山东亿嘉现代农业有限公司 | 轮式拖拉机 | YJ-1454 | 功率：145马力；驱动方式：四轮驱动 | 106.7 | 山东省 | 270000 | √ | 140—150马力四轮驱动拖拉机
耕整地机械 | 耕地机械 | 旋耕机 | 湖南龙舟农机股份有限公司 | 履带自走式旋耕机 | 1GZ-230(原1GQNZ-230) | 形式：履带自走式；耕幅：2300mm；启动方式：电启动；档位数：2X（3+1）；外型尺寸：长3460宽2410高2460mm；整机质量：2080kg；配套动力：4102；配套动力功率：55kw | 55 | 湖南 | 60000 | √ | 1200mm及以上履带自走式旋耕机
收获机械 | 谷物收获机械 | 自走履带式谷物联合收割机（全喂入） | 湖南龙舟农机股份有限公司 | 全喂入谷物联合收割机 | 4LZ-2.3 | 喂入量：2.3kg/s；形式：自走履带式；喂入方式：全喂入；配套动力：A498BT/4100GB；配套功率：45kw；启动方式：电启动；档位数：2X（3+1）；外形尺寸：长4940宽2810高2550mm；整机质量：2300kg；工作幅宽：1830mm | 45 | 湖南 |  | √ | 2—3kg/s自走轮式谷物联合收割机（全喂入）
收获机械 | 谷物收获机械 | 自走履带式谷物联合收割机（全喂入） | 湖南龙舟农机股份有限公司 | 全喂入谷物联合收割机 | 4LZ-2.5 | 喂入量：2.5kg/s；形式：自走履带式；喂入方式：全喂入；配套动力：YN27GBZ；配套功率：50kw；启动方式：电启动；档位数：2X（3+1）；外形尺寸：长5300宽2730高2770mm；整机质量：2480kg；工作幅宽：1980mm | 50 | 湖南 |  | √ | 2—3kg/s自走轮式谷物联合收割机（全喂入）
收获机械 | 谷物收获机械 | 自走履带式谷物联合收割机（全喂入） | 湖南龙舟农机股份有限公司 | 全喂入谷物联合收割机 | 4LZ-4.0S | 喂入量：4.0kg/s；形式：自走履带式；喂入方式：全喂入；配套动力：A498BZT；配套动力功率：65kw；启动方式：电启动；档位数：HST；外形尺寸：长5080宽2210高2750mm；整机质量：3110kg；工作幅宽：2300mm | 65 | 湖南 |  | √ | 4—5kg/s自走轮式谷物联合收割机（全喂入）
耕整地机械 | 耕地机械 | 微耕机 | 重庆市沙坪坝区嘉陵摩托车配件有限责任公司 | 微耕机 | 1WG4.0-90FQ-DL | 配套动力型号：JLMP170F汽油机.额定功率(kw)：4.0.额定转速：3600r/min,起动方式：手拉启动，外形尺寸（长x宽x高）mm:1470X900X800.传动方式：链条传动.旋耕刀型号：旱地刀.刀辊总安装刀数：24把；行走轮形式：400-8胶轮；离合方式：张紧轮式；挡位数-1、0、1、2；扶手是否可调：可调；耕宽：90（cm）；耕深：≧10（cm）。 | 4 | 重庆市 | 2290 | √ | 功率4kW及以上微耕机
耕整地机械 | 耕地机械 | 微耕机 | 重庆市沙坪坝区嘉陵摩托车配件有限责任公司 | 微耕机 | 1WG4.0-105FC-Z | 配套动力型号：KA300柴油机.额定功率(kw)：4.0;额定转速：3600r/min,外形尺寸（长x宽x高）mm:1755X1050X940.传动方式：齿轮传动.旋耕刀型号：旱地刀。刀辊总安装刀数：32把.行走轮形式：400-8胶轮；离合方式：摩擦片式；挡位数：-1、0、1、2；扶手是否可调：可调；耕宽：105（cm）；耕深：≧10（cm）. | 4 | 重庆市 | 3620 | √ | 功率4kW及以上微耕机
耕整地机械 | 耕地机械 | 微耕机 | 重庆市沙坪坝区嘉陵摩托车配件有限责任公司 | 微耕机 | 1WG4.05-105FC-ZC | 配套动力型号：KA250柴油机.结构型式：单缸、立式、四冲程、风冷、直喷式.标定功率（KW）:4.05.标定转速3600r/min,起动方式：回弹式绳索起动.传动方式：齿轮传动.外形尺寸（长x宽x高)mm1500x1050x900 .结构质量：75；连接方式：直联式；刀辊总安装刀数：32.旋耕刀型号：II型旱地刀.主离合器型式：摩擦片式.耕宽：105（cm).耕深：≧10（cm). | 4.05 | 重庆市 | 3360 | √ | 功率4kW及以上微耕机
耕整地机械 | 耕地机械 | 微耕机 | 重庆市沙坪坝区嘉陵摩托车配件有限责任公司 | 微耕机 | 1WG4.1-100FQ-ZC | 配套动力型号：170F/P汽油机.结构型式：单缸、强制风冷、四冲程.标定功率（KW)：4.1.额定转速3600r/min.起动方式：回复式手拉点火.外形尺寸（长x宽x高)mm1500x1000x900.结构质量：65.传动方式：齿轮传动.连接方式：直联.刀辊总安装刀数：32.旋耕刀型号：II型旱地刀.主离合器型式：摩擦片式.耕宽：100（cm).耕深：≧10（cm). | 4.1 | 重庆市 | 2680 | √ | 功率4kW及以上微耕机
耕整地机械 | 耕地机械 | 微耕机 | 重庆市沙坪坝区嘉陵摩托车配件有限责任公司 | 微耕机 | 1WG6.3-135FC-Z | 配套动力型号：KA400柴油机.额定功率(kw)：6.3.额定转速：3600r/min.外形尺寸（长x宽x高）mm:1755X1350X940.传动方式：齿轮传动；旋耕刀型号：II型旱地刀.刀辊总安装刀数：38把；行走轮形式：400-8胶轮；离合方式：摩擦片式；挡位数：-1、0、1、2；扶手是否可调：可调；耕宽：135（cm）；耕深：≧10（cm）。 | 6.3 | 重庆市 | 3850 | √ | 功率4kW及以上微耕机
耕整地机械 | 耕地机械 | 微耕机 | 重庆市沙坪坝区嘉陵摩托车配件有限责任公司 | 微耕机 | 1WG6.3-135FCE-ZC | 配套动力型号：CP186F柴油机.额定功率(kw)：6.3.额定转速：3600r/min.起动方式：手拉启动，电启动。外形尺寸（长x宽x高）mm:1780X1350X800.传动方式：齿轮传动；旋耕刀型号：旱地刀；刀辊总安装刀数：38把；行走轮形式：400-8胶轮；离合方式：摩擦片式；挡位数：-1、0、1、2；扶手是否可调：可调；耕宽：135（cm）；耕深：≧10（cm）。 | 6.3 | 重庆市 | 4730 | √ | 功率4kW及以上微耕机
耕整地机械 | 耕地机械 | 深松机 | 山东奥龙农业机械制造有限公司 | 全方位深松机 | 1SQ-180 | 全方位式深松；深松铲4个 |  | 山东省 | 13500 | √ | 4—5铲深松机
耕整地机械 | 耕地机械 | 深松机 | 山东奥龙农业机械制造有限公司 | 全方位深松机 | 1SQ-280 | 全方位式深松；深松铲6个 |  | 山东省 | 24500 | √ | 6铲及以上深松机
耕整地机械 | 耕地机械 | 深松机 | 山东奥龙农业机械制造有限公司 | 深松整地联合作业机 | 1SZL-310 | 全方位式深松；深松铲6个 |  | 山东省 | 24000 | √ | 6铲及以上深松机
耕整地机械 | 耕地机械 | 旋耕机 | 山东奥龙农业机械制造有限公司 | 旋耕机 | 1GKN-280 | 单轴；耕幅2800mm |  | 山东省 | 10200 | √ | 单轴2500mm及以上旋耕机
耕整地机械 | 耕地机械 | 旋耕机 | 山东奥龙农业机械制造有限公司 | 旋耕机 | 1GKN-310 | 单轴；耕幅3100mm |  | 山东省 | 10500 | √ | 单轴2500mm及以上旋耕机
种植施肥机械 | 播种机械 | 免耕播种机 | 山东奥龙农业机械制造有限公司 | 免耕施肥播种机 | 2BMF-20/10 | 播种行数：20行 |  | 山东省 | 22000 | × |  | 不在归档范围
种植施肥机械 | 播种机械 | 免耕播种机 | 山东奥龙农业机械制造有限公司 | 免耕施肥播种机 | 2BMF-22/11 | 播种行数：22行 |  | 山东省 | 23000 | × |  | 不在归档范围
种植施肥机械 | 播种机械 | 条播机 | 山东奥龙农业机械制造有限公司 | 旋耕施肥播种机 | 2BFG-20（7）（280） | 播种行数：20行 |  | 山东省 | 22000 | √ | 2.5m以上旋耕施肥播种机
种植施肥机械 | 播种机械 | 条播机 | 山东奥龙农业机械制造有限公司 | 旋耕施肥播种机 | 2BFG-22（7）（310） | 播种行数：22行 |  | 山东省 | 23000 | √ | 2.5m以上旋耕施肥播种机
收获机械 | 茎秆收集处理机械 | 秸秆粉碎还田机 | 山东奥龙农业机械制造有限公司 | 秸秆粉碎还田机 | 4Q-2.2Z | 作业幅宽：2.2m |  | 山东省 | 9000 | √ | 2—2.5m秸秆粉碎还田机
耕整地机械 | 耕地机械 | 旋耕机 | 浙江亿森机械有限公司 | 履带自走式旋耕机 | 1GZ-200 | 形式：履带自走式；耕幅2000mm | 55 | 浙江省 | 70800 | √ | 1200mm及以上履带自走式旋耕机
收获机械 | 谷物收获机械 | 自走履带式谷物联合收割机（全喂入) | 浙江亿森机械有限公司 | 全喂入谷物联合收割机 | 4LZ-5.2B | 喂入量5.2kg/s；自走履带式；喂入方式：全喂入 | 73.5 | 浙江省 | 118000 | √ | 4kg/s及以上自走履带式谷物联合收割机（全喂入）
收获机械 | 玉米收获机械 | 自走式玉米收获机（含穗茎兼收玉米收获机） | 吉林新研牧神机械制造有限公司 | 自走式玉米收获机 | 4YZ-2 | 结构型式：自走式，发动机额定功率：73.5kW，发动机额定转速：2400r/min，行距：550～700mm，收获行数：2行，摘穗辊型式：圆辊、摘穗板组合式,剥皮辊型式：螺旋筋铁辊+橡胶辊，生产率：0.15～0.35hm2/h | 73.5 | 吉林省 | 75600 | × |  | 无网页截图
收获机械 | 玉米收获机械 | 自走式玉米收获机（含穗茎兼收玉米收获机） | 吉林新研牧神机械制造有限公司 | 自走式玉米收获机 | 4YZQH-2 | 结构型式：自走式，发动机额定功率：40.5kW，发动机额定转速：2300r/min，行距：550～800mm，收获行数：2行，摘穗辊型式：螺旋圆锥辊,剥皮辊型式：螺旋圆锥辊+橡胶辊，生产率：0.2～0.4hm2/h | 40.5 | 吉林省 | 95600 | x |  | 资料不全
收获机械 | 玉米收获机械 | 自走式玉米收获机（含穗茎兼收玉米收获机） | 吉林新研牧神机械制造有限公司 | 自走式玉米收获机 | 4YZ-3 | 结构型式：自走式，发动机额定功率：88kW，发动机额定转速：2400r/min，行距：550～700mm，收获行数：3行，摘穗辊型式：圆辊、摘穗板组合式,剥皮辊型式：螺旋筋铁辊+橡胶辊，生产率：0.21～0.47hm2/h | 88 | 吉林省 | 144700 | x |  | 资料不全
收获机械 | 玉米收获机械 | 自走式玉米收获机（含穗茎兼收玉米收获机） | 吉林新研牧神机械制造有限公司 | 自走式玉米收获机 | 4YZQH-3 | 结构型式：自走式，发动机额定功率：82kW，发动机额定转速：2200r/min，行距：600～700mm，收获行数：3行，摘穗辊型式：卧式,剥皮辊型式：螺旋钢辊+橡胶辊，生产率：0.4～0.6hm2/h | 82 | 吉林省 | 164700 | x |  | 资料不全
收获机械 | 玉米收获机械 | 自走式玉米收获机（含穗茎兼收玉米收获机） | 吉林新研牧神机械制造有限公司 | 穗茎兼收玉米收获机 | 4YZQ-4 | 结构型式：自走式，发动机额定功率：118kW，发动机额定转速：2200r/min，行距：600～750mm，收获行数：4行，摘穗辊型式：板式,剥皮辊型式：螺旋钢辊剥皮钉+橡胶辊，生产率：0.4～1.0hm2/h | 118 | 吉林省 | 302000 | x |  | 资料不全
收获机械 | 玉米收获机械 | 自走式玉米收获机（含穗茎兼收玉米收获机） | 吉林新研牧神机械制造有限公司 | 自走式玉米收获机 | 4YZB-4 | 结构型式：自走式，发动机额定功率：118kW，发动机额定转速：2200r/min，行距：600～750mm，收获行数：4行，摘穗辊型式：/,剥皮辊型式：螺旋钢辊+橡胶辊，生产率：0.4～1.17hm2/h | 118 | 吉林省 | 282000 | x |  | 资料不全
动力机械 | 拖拉机 | 轮式拖拉机 | 吉林新研牧神机械制造有限公司 | 轮式拖拉机 | AH504 | 驱动型式：4×4四轮驱动，整机档位数（前进/后退）：8/4，发动机标定功率：36.75kW,发动机标定转速： 2400 r/min，驾驶室型式：简易驾驶室，液压系统调节方式：力、位调节，转向器型式：静液压转向，变速箱换档方式：啮合套换档。 | 36.75 | 吉林省 | 58800 | x |  | 资料不全
动力机械 | 拖拉机 | 轮式拖拉机 | 吉林新研牧神机械制造有限公司 | 轮式拖拉机 | AH504-1 | 驱动型式：4×4四轮驱动，整机档位数 (前进/后退)：8/8，发动机标定功率：36.75kW,发动机标定转速： 2400 r/min，驾驶室型式：简易驾驶室， 液压系统调节方式：力、位调节，转向器型式：静液压转向，变速箱换档方式：啮合套换档。 | 36.75 | 吉林省 | 58800 | x |  | 资料不全
动力机械 | 拖拉机 | 轮式拖拉机 | 吉林新研牧神机械制造有限公司 | 轮式拖拉机 | AH504A-1 | 驱动型式：4×4四轮驱动，整机档位数（前进/后退）：8/8，发动机标定功率：36.75kW,发动机标定转速： 2400 r/min，安全架型式：两柱式，液压系统调节方式：力、位调节，转向器型式：静液压转向，变速箱换档方式：啮合套换档。 | 36.75 | 吉林省 | 55800 | x |  | 资料不全
动力机械 | 拖拉机 | 轮式拖拉机 | 吉林新研牧神机械制造有限公司 | 轮式拖拉机 | AH554 | 驱动型式：4×4四轮驱动，整机档位数（前进/后退）：8/4，发动机标定功率：40.5kW,发动机标定转速： 2300 r/min，驾驶室型式：简易驾驶室，液压系统调节方式：力、位调节， 转向器型式：静液压转向，变速箱换档方式：啮合套换档。 | 40.5 | 吉林省 | 65600 | x |  | 资料不全
动力机械 | 拖拉机 | 轮式拖拉机 | 吉林新研牧神机械制造有限公司 | 轮式拖拉机 | AH554-1 | 驱动型式：4×4四轮驱动，整机档位数（前进/后退）：8/8，发动机标定功率：40.5kW,发动机标定转速： 2300 r/min，驾驶室型式：简易驾驶室，液压系统调节方式：力、位调节，转向器型式：静液压转向，变速箱换档方式：啮合套换档。 | 40.5 | 吉林省 | 66100 | x |  | 资料不全
动力机械 | 拖拉机 | 轮式拖拉机 | 吉林新研牧神机械制造有限公司 | 轮式拖拉机 | AH554A-1 | 驱动型式：4×4四轮驱动，整机档位数（前进/后退）：8/8，发动机标定功率：40.5kW,发动机标定转速： 2300 r/min，安全架型式：两柱式，液压系统调节方式：力、位调节， 转向器型式：静液压转向，变速箱换档方式：啮合套换档。 | 40.5 | 吉林省 | 62600 | x |  | 资料不全
动力机械 | 拖拉机 | 轮式拖拉机 | 吉林新研牧神机械制造有限公司 | 轮式拖拉机 | AH604 | 驱动型式：4×4四轮驱动，整机档位数（前进/后退）：8/4，发动机标定功率：44.1kW,发动机标定转速： 2300 r/min，驾驶室型式：简易驾驶室，液压系统调节方式：力、位调节，转向器型式：静液压转向，变速箱换档方式：啮合套换档。 | 44.1 | 吉林省 | 72300 | x |  | 资料不全
动力机械 | 拖拉机 | 轮式拖拉机 | 吉林新研牧神机械制造有限公司 | 轮式拖拉机 | AH604-1 | 驱动型式：4×4四轮驱动，整机档位数（前进/后退）：8/8，发动机标定功率：44.1kW,发动机标定转速： 2300 r/min，驾驶室型式：简易驾驶室，液压系统调节方式：力、位调节， 转向器型式：静液压转向，变速箱换档方式：啮合套换档。 | 44.1 | 吉林省 | 75300 | x |  | 资料不全
动力机械 | 拖拉机 | 轮式拖拉机 | 吉林新研牧神机械制造有限公司 | 轮式拖拉机 | AH604A-1 | 驱动型式：4×4四轮驱动，整机档位数（前进/后退）：8/8，发动机标定功率：44.1kW,发动机标定转速： 2300 r/min，安全架型式：两柱式，液压系统调节方式：力、位调节，转向器型式：静液压转向，变速箱换档方式：啮合套换档。 | 44.1 | 吉林省 | 69800 | x |  | 资料不全
动力机械 | 拖拉机 | 轮式拖拉机 | 吉林新研牧神机械制造有限公司 | 轮式拖拉机 | AH604A-2 | 驱动型式：4×4四轮驱动，整机档位数（前进/后退）：12/12，发动机标定功率：44.1kW,发动机标定转速： 2300 r/min，安全架型式：两柱式，液压系统调节方式：力、位调节，转向器型式：静液压转向，变速箱换档方式：啮合套换档。 | 44.1 | 吉林省 | 71800 | x |  | 资料不全
动力机械 | 拖拉机 | 轮式拖拉机 | 吉林新研牧神机械制造有限公司 | 轮式拖拉机 | AH704 | 驱动型式：4×4四轮驱动，整机档位数（前进/后退）：8/2，发动机标定功率：51.5kW,发动机标定转速： 2200 r/min，安全架型式：两柱式，液压系统调节方式：位、浮动调节，转向器型式：静液压转向，变速箱换档方式：啮合套换档。 | 51.5 | 吉林省 | 86600 | x |  | 资料不全
动力机械 | 拖拉机 | 轮式拖拉机 | 吉林新研牧神机械制造有限公司 | 轮式拖拉机 | AH704-1 | 驱动型式：4×4四轮驱动，整机档位数（前进/后退）：12/12，发动机标定功率：51.5kW,发动机标定转速： 2200 r/min，安全架型式：两柱式，液压系统调节方式：位、浮动调节，转向器型式：静液压转向，变速箱换档方式：啮合套换档。 | 51.5 | 吉林省 | 85600 | x |  | 资料不全
动力机械 | 拖拉机 | 轮式拖拉机 | 吉林新研牧神机械制造有限公司 | 轮式拖拉机 | AH704A | 驱动型式：4×4四轮驱动，整机档位数（前进/后退）：8/2，发动机标定功率：51.5kW,发动机标定转速： 2200 r/min，驾驶室型式：简易驾驶室，液压系统调节方式：位、浮动调节，转向器型式：静液压转向，变速箱换档方式：啮合套换档。 | 51.5 | 吉林省 | 91600 | x |  | 资料不全
动力机械 | 拖拉机 | 轮式拖拉机 | 吉林新研牧神机械制造有限公司 | 轮式拖拉机 | AH804 | 驱动型式：4×4四轮驱动，整机档位数（前进/后退）：8/8，发动机标定功率：59kW,发动机标定转速： 2300 r/min，驾驶室型式：简易驾驶室，液压系统调节方式：位、浮动控制，转向器型式：静液压转向，变速箱换档方式：啮合套换档。 | 59 | 吉林省 | 99200 | x |  | 资料不全
动力机械 | 拖拉机 | 轮式拖拉机 | 吉林新研牧神机械制造有限公司 | 轮式拖拉机 | AH804-1 | 驱动型式：4×4四轮驱动，整机档位数（前进/后退）：16/8，发动机标定功率：59kW,发动机标定转速： 2300 r/min，驾驶室型式：简易驾驶室，液压系统调节方式：位、浮动控制，转向器型式：静液压转向，变速箱换档方式：啮合套换档。 | 59 | 吉林省 | 102200 | x |  | 资料不全
动力机械 | 拖拉机 | 轮式拖拉机 | 吉林新研牧神机械制造有限公司 | 轮式拖拉机 | AH904 | 驱动型式：4×4四轮驱动，整机档位数（前进/后退）：8/8，发动机标定功率：66.2kW,发动机标定转速： 2300 r/min，驾驶室型式：简易驾驶室，液压系统调节方式：位、浮动控制，转向器型式：静液压转向，变速箱换档方式：啮合套换档。 | 66.2 | 吉林省 | 113400 | x |  | 资料不全
动力机械 | 拖拉机 | 轮式拖拉机 | 吉林新研牧神机械制造有限公司 | 轮式拖拉机 | AH904-1 | 驱动型式：4×4四轮驱动，整机档位数（前进/后退）：16/8，发动机标定功率：66.2kW,发动机标定转速： 2300 r/min，驾驶室型式：简易驾驶室，液压系统调节方式：位、浮动控制，转向器型式：静液压转向，变速箱换档方式：啮合套换档。 | 66.2 | 吉林省 | 114400 | x |  | 资料不全
动力机械 | 拖拉机 | 轮式拖拉机 | 吉林新研牧神机械制造有限公司 | 轮式拖拉机 | AH1204 | 驱动型式：4×4四轮驱动，整机档位数（前进/后退）：12/4，发动机标定功率：88.2kW,发动机标定转速：2300 r/min，驾驶室型式：简易驾驶室，液压系统调节方式：位控制、浮动控制，力控制及力、位综合控制，转向器型式：独立用油，全液压转向，变速箱换档方式：啮合套换档。 | 88.2 | 吉林省 | 167200 | x |  | 资料不全
收获机械 | 玉米收获机械 | 自走式玉米收获机（含穗茎兼收玉米收获机） | 吉林新研牧神机械制造有限公司 | 自走式玉米收获机 | 4YZB-4 | 结构型式：自走式，发动机额定功率：118kW，发动机额定转速：2200r/min，行距：600～750mm，收获行数：4行，摘穗辊型式：/,剥皮辊型式：螺旋钢辊+橡胶辊，生产率：0.4～1.17hm2/h | 118 | 吉林省 | 282000 | x |  | 资料不全
收获机械 | 谷物收获机械 | 自走履带式谷物联合收割机（全喂入） | 东风井关农业机械有限公司 | 全喂入自走式稻麦联合收割机 | 4LZ-3.0A(HC868G) | 喂入量：3.0kg/s；自走履带式；喂入方式：全喂入；工作状态外形尺寸：4890*2272*2945；整机使用质量：3180kg功率：63.9KW | 63.9 | 湖北省 | 141000 | √ | 3—4kg/s自走履带式谷物联合收割机（全喂入）；包含4kg/s及以上自走履带式水稻联合收割机（全喂入）
动力机械 | 拖拉机 | 轮式拖拉机（不含皮带传动轮式拖拉机） | 东风井关农业机械有限公司 | 轮式拖拉机 | T804-PVR | 功率：80马力；驱动方式：四轮驱动；外廓尺寸：3875*1965*2835（无配重）；4315*1965*2835（带前配重）；功率：58.8KW | 58.8 | 湖北省 | 132000 | √ | 80—85马力四轮驱动拖拉机
动力机械 | 拖拉机 | 轮式拖拉机（不含皮带传动轮式拖拉机） | 东风井关农业机械有限公司 | 轮式拖拉机 | T954-PVCY | 功率：95马力；驱动方式：四轮驱动；外廓尺寸：3875*1965*2835（无配重）；4315*1965*2835（带前配重）；功率：69.8KW | 69.8 | 湖北省 | 168000 | √ | 95—110马力四轮驱动拖拉机
动力机械 | 拖拉机 | 轮式拖拉机（不含皮带传动轮式拖拉机） | 东风井关农业机械有限公司 | 轮式拖拉机 | T954-PVR | 功率：95马力；驱动方式：四轮驱动；外廓尺寸：3875*1965*2835（无配重）；4315*1965*2835（带前配重）；功率：69.8KW | 69.8 | 湖北省 | 144000 | √ | 95—110马力四轮驱动拖拉机
耕整地机械 | 耕地机械 | 田园管理机 | 重庆旺田机械有限责任公司 | 田园管理机 | 3TG-6.3FC-S-2 | 主机：结构型式双轮驱动式，外形尺寸（长×宽×高）1850×800×1050MM，结构质量155KG，主传动方式齿轮传动，离合器型式摩擦片式；驱动轮型式胶轮（行走）、铁轮（工作），作业速度0.6-1.4KM/H；配套发动机：核定功率6.3kw，额定转速3600r/min，燃油种类-柴油；与开沟器/培土器配套：型式旋转刀片式，工作幅宽30-48CM，外形尺寸（长×宽×高）1850×800×1050，结构质量158KG,开沟深度≥20CM,传动方式齿轮传动，连接方式直连式，培土高度≥30CM。 | 6.3 | 重庆 | 5800 | √ | 功率4kW及以上田园管理机
耕整地机械 | 耕地机械 | 微耕机 | 莒县远通机械有限公司 | 微型耕耘机 | 1WG-4.0QA | 配套发动机额定功率（kW）：4.0 | 4 | 山东 | 2200 | √ | 功率4kW及以上微耕机
耕整地机械 | 耕地机械 | 微耕机 | 莒县远通机械有限公司 | 微型耕耘机 | 1WG-4.0Q | 配套发动机额定功率（kW）：4.0 | 4 | 山东 | 2675 | √ | 功率4kW及以上微耕机
耕整地机械 | 耕地机械 | 微耕机 | 莒县远通机械有限公司 | 微型耕耘机 | 1WG-6.3 | 配套发动机额定功率（kW）：6.3 | 6.3 | 山东 | 3980 | √ | 功率4kW及以上微耕机
耕整地机械 | 耕地机械 | 微耕机 | 莒县远通机械有限公司 | 微型耕耘机 | 1WG-4.2 | 配套发动机额定功率（kW）：4.2 | 4.2 | 山东 | 2860 | √ | 功率4kW及以上微耕机
耕整地机械 | 耕地机械 | 旋耕机 | 潍坊嘉利诺农业机械装备有限公司 | 旋耕机 | 1GXNZ-110 | 单轴；幅宽：110cm；结构形式：直联，卧式，齿传动；外形尺寸（mm）：1040×1140×755；结构质量：76kg；耕深：≥8；旋耕刀：S195 | / | 山东省 | 1360 | √ | 单轴1000—1500mm旋耕机
种植施肥机械 | 栽植机械 | 水稻插秧机 | 江苏东禾机械有限公司 | 乘坐式高速水稻插秧机 | 2ZG-6G(PH600G) | 四轮乘坐式；6行 | 15.5 | 江苏 | 98000 | × |  | 使用说明书及产品照片未加盖企业印章。
收获机械 | 谷物收获机械 | 自走履带式谷物联合收割机（全喂入） | 江苏东禾机械有限公司 | 自走履带式全喂入谷物联合收割机 | 4LZ-4.0Z | 检验报告试验条件（作物品种）：小麦、水稻；喂入量：4kg/s；自走履带式；喂入方式：全喂入 | 72 | 江苏 | 103000 | × |  | 使用说明书及产品照片未加盖企业印章。
收获机械 | 谷物收获机械 | 自走履带式谷物联合收割机（全喂入） | 江苏东禾机械有限公司 | 自走履带式全喂入谷物联合收割机 | 4LZ-4.0ZA | 检验报告试验条件（作物品种）：小麦、水稻；喂入量：4kg/s；自走履带式；喂入方式：全喂入 | 62 | 江苏 | 97600 | × |  | 使用说明书及产品照片未加盖企业印章。
收获机械 | 谷物收获机械 | 自走履带式谷物联合收割机（全喂入） | 江苏东禾机械有限公司 | 自走履带式全喂入谷物联合收割机 | 4LZ-4.5Z | 检验报告试验条件（作物品种）：小麦、水稻；喂入量：4.5kg/s；自走履带式；喂入方式：全喂入 | 72 | 江苏 | 112000 | × |  | 使用说明书及产品照片未加盖企业印章。
种植施肥机械 | 栽植机械 | 水稻插秧机 | 中机南方机械股份有限公司 | 水稻高速插秧机 | 2ZG825 | 四轮乘坐式 ；工作行数：8行；发动机型号：CH19；发动机功率（kW)：14.2；外形尺寸（长×宽×高）mm：3250×2465×2180；结构重量（kg）：750；行距(mm)：250。 | 14.2 | 浙江省 | 115000 | √ | 8行及以上四轮乘坐式水稻插秧机
耕整地机械 | 耕地机械 | 旋耕机 | 江苏清淮机械有限公司 | 旋耕机 | 1GKN-125 | 单轴；耕幅1250mm |  | 江苏省 | 3700 | √ | 单轴1000—1500mm旋耕机
耕整地机械 | 耕地机械 | 旋耕机 | 江苏清淮机械有限公司 | 旋耕机 | 1GKN-200 | 单轴；耕幅2000mm |  | 江苏省 | 5700 | √ | 单轴2000—2500mm旋耕机
耕整地机械 | 耕地机械 | 旋耕机 | 江苏清淮机械有限公司 | 旋耕机 | 1GKNH-350 | 单轴；耕幅3500mm |  | 江苏省 | 8500 | √ | 单轴2500mm及以上旋耕机
耕整地机械 | 耕地机械 | 旋耕机 | 江苏清淮机械有限公司 | 反转灭茬机 | 1JMF-200 | 单轴；耕幅2000mm |  | 江苏省 | 7000 | × |  | 分档中没有该机型
耕整地机械 | 耕地机械 | 旋耕机 | 江苏清淮机械有限公司 | 水田埋茬（草）耕整机 | 1JMS-180 | 单轴；耕幅1800mm |  | 江苏省 | 5300 | × |  | 分档中没有该机型
耕整地机械 | 耕地机械 | 旋耕机 | 江苏清淮机械有限公司 | 水田埋茬（草）耕整机 | 1JMS-200 | 单轴；耕幅2000mm |  | 江苏省 | 5700 | × |  | 分档中没有该机型
耕整地机械 | 耕地机械 | 旋耕机 | 江苏清淮机械有限公司 | 水田埋茬（草）耕整机 | 1JMS-230 | 单轴；耕幅2300mm |  | 江苏省 | 5900 | × |  | 分档中没有该机型
耕整地机械 | 耕地机械 | 开沟机（器） | 江苏清淮机械有限公司 | 开沟机 | 1KJ-35 | 配套轮式拖拉机；开沟深度38cm |  | 江苏省 | 5800 | × |  | 不在分档范围内（开沟深度≥50cm）
耕整地机械 | 耕地机械 | 开沟机（器） | 江苏清淮机械有限公司 | 双圆盘开沟机 | 1KJ-35A | 配套轮式拖拉机；开沟深度35cm |  | 江苏省 | 6000 | × |  | 不在分档范围内（开沟深度≥50cm）
耕整地机械 | 耕地机械 | 开沟机（器） | 江苏清淮机械有限公司 | 开沟旋耕复式作业机 | 1KG-230 | 配套轮式拖拉机；开沟深度17cm |  | 江苏省 | 7300 | × |  | 不在分档范围内（开沟深度≥50cm）
耕整地机械 | 耕地机械 | 深松机 | 江苏清淮机械有限公司 | 深松机 | 1S-180 | 深松部件4个 |  | 江苏省 | 5500 | × |  | 经核查该推广鉴定证书编号是1L－180深松机
耕整地机械 | 耕地机械 | 深松机 | 江苏清淮机械有限公司 | 深松整地联合作业机 | 1SZL-200 | 深松部件4个 |  | 江苏省 | 9800 | √ |  | 2—2.5m深松联合整地机
耕整地机械 | 整地机械 | 起垄机 | 江苏清淮机械有限公司 | 起垄机 | 1GL-230 | 作业幅宽2300mm |  | 江苏省 | 6600 | × |  | 填报参数在检验报告和说明书中均未找到
畜牧水产养殖机械 | 畜牧饲养机械 | 送料机 | 青岛平度市金巢机械有限责任公司 | 索盘链条式送料机 | 9WSS-1.5-160 | 结构形式：索盘链条式；生产率（kg /h）：1000-1500；配套动力功率(kw)：1.5；整机质量（kg）：500；外形尺寸（长×宽×高）（mm）：160000*630*1200 | 1.5 | 山东省 | 45000 | × |  | 不在归档范围内
畜牧水产养殖机械 | 畜牧饲养机械 | 送料机 | 青岛平度市金巢机械有限责任公司 | 鸡用刮板链条输送喂料机 | 9WLKC-1.5-68 | 结构形式：刮板链条式；生产率(kg /h)：1500；配套动力功率(kw)：1.5；整机质量(kg)：450；外形尺寸(长×宽×高)(mm)：160000×630×470 | 1.5 | 山东省 | 26000 | × |  | 不在归档范围内
畜牧水产养殖机械 | 畜牧饲养机械 | 送料机 | 青岛平度市金巢机械有限责任公司 | 螺旋喂料机 | 9WT-60 | 结构形式：螺旋弹簧式；生产率（kg /h）：1000-1500；配套动力功率(kw)：1.5；整机质量（kg）：450；外形尺寸（长×宽×高）（mm）：100000×1000×3000 | 1.5 | 山东省 | 16500 | × |  | 不在归档范围内
畜牧水产养殖机械 | 畜牧饲养机械 | 送料机 | 青岛平度市金巢机械有限责任公司 | 螺旋喂料机 | 9WT-36 | 结构形式：螺旋弹簧式；生产率（kg /h）：500；配套动力功率(kw)：0.55；整机质量（kg）：350；外形尺寸（长×宽×高）（mm）：100000×600×3000 | 0.55 | 山东省 | 9500 | × |  | 不在归档范围内
收获机械 | 玉米收获机械 | 自走式玉米收获机（含穗茎兼收玉米收获机） | 莱州市金达威机械有限公司 | 自走式玉米收获机 | 4YZP-2 | 配套发动机SD4105Z/4105EL,额定功率：75KW,外形尺寸：6720*1950*3140mm，结构质量：4360kg,工作行数：2行，工作幅宽：1290mm，适合行距范围：450-700mm。 | 75 | 山东省 | 86000 | √ | 2行摘穗剥皮型自走式玉米收获机
收获机械 | 玉米收获机械 | 自走式玉米收获机（含穗茎兼收玉米收获机） | 莱州市金达威机械有限公司 | 自走式玉米收获机 | 4YZP-3E | 配套发动机YC4A140L-T20/SD4G3D,额定功率：103KW,外形尺寸：6530*2210*3300mm，结构质量：5310kg,工作行数：3行，工作幅宽：1680mm，适合行距范围：550-700mm。 | 103 | 山东省 | 152000 | √ | 3行摘穗剥皮型自走式玉米收获机
收获机械 | 饲料作物收获机械 | 捡拾压捆机 | 莱州市金达威机械有限公司 | 牵引式方草捆压捆机 | 9YFQ-1.9 | 配套动力≥26，捡拾器宽度：1950mm，打捆活塞速度：100行程/min，打结器类型：D型，工作状态外形尺寸：4970*2350*1720mm | ≥26 | 山东省 | 118000 | √ | 1.7—2.2m捡拾压捆机伦
田间管理机械 | 植保机械 植保机械 | 风送式喷雾机 （含自走式、牵引式风送喷雾机） | 台州马道农业机械有限公司 | 自走式风送喷雾机 | 3WZ-MD20 | 结构型式：自走式；外形尺寸：2800X980X1720;泵用发动机：汽油机，风冷单缸四冲程风冷，4.0KW（最大）功率；风机用电机：汽油机，单缸四冲程风冷，1.15（最大）功率；药箱容量：360L；液泵：柱塞泵，2.0-3.5MPa工作压力，额定流量14-18L/min;叶轮材质：金属，直径330mm | 5.15 | 浙江省 | 20500 | √ | 药箱容积≥300L，喷幅≥20m自走式
田间管理机械 | 植保机械 植保机械 | 风送式喷雾机 （含自走式、牵引式风送喷雾机） | 台州马道农业机械有限公司 | 自走式风送喷雾机 | 3WZ-MD30 | 结构型式：自走式；外形尺寸：2900X980X1720;泵用发动机：柴油机，单缸.四冲程风冷6.3KW（最大）功率；风机用电机：汽油机，单缸四冲程风冷，1.15（最大）功率；药箱容量：360L；液泵：柱塞泵，额定转速：800-1000r/min; | 7.45 | 浙江省 | 21000 | √ | 药箱容积≥300L，喷幅≥20m自走式
田间管理机械 | 植保机械 植保机械 | 喷杆式喷雾机（含牵引式、自走式、悬挂式喷杆喷雾机） | 台州马道农业机械有限公司 | 牵引式喷杆喷雾机 | 3WQ-MD700 | 外形尺寸:3000X2620X1600;药箱容量:700L;喷雾工作压力0.2-0.5MPa；喷杆喷幅：18.5m;配套泵工作压力：3.0MPa，流量：80L/min，转速：550-560r/min；配套动力：汽油机，4.0KW/3600r/min | 4 | 浙江省 | 38500 | √ | 18m及以上悬挂及牵引式喷杆喷雾机
耕整地机械 | 耕地机械 | 田园管理机 | 日照市立盈机械制造有限公司 | 田园管理机 | 3TG-4 | 配套功率(KW):4.05 | 4.05 | 山东省 | 无 | × |  | 未提供产品使用说明书
耕整地机械 | 耕地机械 | 田园管理机 | 日照市立盈机械制造有限公司 | 田园管理机 | 3TG-4QS | 配套功率(KW):4.1 | 4.1 | 山东省 | 无 | × |  | 未提供产品使用说明书
耕整地机械 | 耕地机械 | 田园管理机 | 日照市立盈机械制造有限公司 | 田园管理机 | 3TG-6.5Q | 配套功率(KW):6.3 | 6.3 | 山东省 | 无 | × |  | 未提供产品使用说明书
耕整地机械 | 耕地机械 | 田园管理机 | 日照市立盈机械制造有限公司 | 田园管理机 | 3TG-6.5QKP | 配套功率(KW):6.3 | 6.3 | 山东省 | 无 | × |  | 未提供产品使用说明书
畜牧水产养殖机械 | 饲料（草）加工机械设备 | 铡草机 | 石家庄万通机械制造有限公司 | 铡草机 | 9Z-1.0 | 结构形式：圆盘式；结构质量：360kg；外形尺寸：1750×1180×2030 mm；喂入口宽度：250mm；喂入方式: 机械轴向喂入；主轴转速： 800 r/min；喂入辊转速：332 r/min；动刀片数量：3；动刀片刀型: 凸弧形；圆盘或滚筒直径: 950 mm；设计切草长度: 20mm | 7.5 | 河北省 | 4500 | × |  | 没有提供生产许可证
畜牧水产养殖机械 | 饲料（草）加工机械设备 | 铡草机 | 石家庄万通机械制造有限公司 | 铡草机 | 9Z-2.4 | 结构型式：圆盘式；结构质量：1000kg；外形尺寸：2570mm×1700mm×4200mm；喂入口宽度：400mm；喂入方式：机械轴向喂入；主轴转速： 500 r/min；喂入辊转速： 213 r/min；动刀片数量：3；动刀片刀型：凸弧形；圆盘或滚筒直径：1315 mm；设计切草长度： 18mm； | 15 | 河北省 | 12000 | × |  | 没有提供生产许可证
田间管理机械 | 植保机械 | 风送式喷雾机 （含自走式、牵引式风送喷雾机） | 丰兆航太（南京）机械化有限公司 | 自走式风送喷雾机 | 3WZF-500 | 350L≤药箱容积＜1000L，喷幅半径≥6m1.规格型号:3WZF-5002.型式:风送式喷雾机(自走式)3.外型尺寸(长X宽X高):2780X1200X2050MM(运输状态尺寸)4.配套动力:单缸四冲程柴油机,型号FJ190R,14KW,2200R/MIN5.风机型式:轴流式,叶轮直径550MM,转速3000R/MIN6.液泵型式:三缸柱塞泵,工作压力1.5-3.5MPA,工作流量31-56L/MIN,转速500-900R/MIN7.药箱容积:500L | 14 | 江苏省 | 128000 | × |  | 不能确认使用说明书
耕整地机械 | 耕地机械 | 翻转犁 | 馆陶县飞翔机械装备制造有限公司 | 液压翻转双向犁 | 1LF-325 | 大架1个、犁头1个、犁柱总成左右各3组、犁轮1个、换向阀1块、油缸1个、油管4根，技术参数：配套动力：29.4-36.8kW、重量：380kg、作业速度＞5km/h、单犁体幅宽：250mm、工作幅宽：750mm、外形尺寸（长×宽×高）：2060×1240×1275mm、最大耕深：220mm、与拖拉机配套连接方式：三点悬挂式 | 29.4-36.8kW | 河北 | 6600 | × |  | 没有提供网页截图
耕整地机械 | 耕地机械 | 翻转犁 | 馆陶县飞翔机械装备制造有限公司 | 液压翻转双向犁 | 1LF-335 | 大架1个、犁头1个、犁柱总成左右各3组、犁轮1个、换向阀1块、油缸1个、油管4根，技术参数：配套动力：58.8-66.2kW、重量：700kg、作业速度＞5km/h、单犁体幅宽：350mm、工作幅宽：1050mm、外形尺寸（长×宽×高）：2800×1650×1450mm、最大耕深：280mm、与拖拉机配套连接方式：三点悬挂式 | 58.8-66.2kW | 河北 | 13000 | × |  | 没有提供网页截图
耕整地机械 | 耕地机械 | 翻转犁 | 馆陶县飞翔机械装备制造有限公司 | 液压翻转双向犁 | 1LF-435 | 大架1个、犁头1个、犁柱总成左右各4组、犁轮1个、换向阀1块、油缸1个、油管4根，技术参数：配套动力：73.5-88.2kW、重量：856kg、作业速度＞5km/h、单犁体幅宽：350mm、工作幅宽：1400mm、外形尺寸（长×宽×高）：3250×1800×1450mm、最大耕深：280mm、与拖拉机配套连接方式：三点悬挂式 | 73.5-88.2kW | 河北 | 16500 | × |  | 没有提供网页截图
耕整地机械 | 耕地机械 | 旋耕机 | 馆陶县飞翔机械装备制造有限公司 | 旋耕机 | 1GQKN-140(涵盖1GQKN-125) | 框架1个、刀轴总成2组、箱体总成1组、托板1个、外形尺寸（长×宽×高）：900×1650×1050mm/900×1400×980mm、幅宽：1400mm/1250、耕深：120-160mm、结构形式：框架式、传动方式：中间齿轮传动、动力输出轴转速：720r/min、连接方式：三点悬挂式、配套动力：22.1-29.4kW/18.4-22.1kW、结构质量：276kg/262kg、总安装刀数：40把/32把、旋耕刀型号：IT225 | 22.1-29.4kW/18.4-22.1kW | 河北 | 6000/5500 | × |  | 没有提供网页截图
耕整地机械 | 耕地机械 | 旋耕机 | 馆陶县飞翔机械装备制造有限公司 | 旋耕机 | 1GQKN-160 | 框架1个、刀轴总成2组、箱体总成1组、托板1个、外形尺寸（长×宽×高）：1000×1850×1030mm、幅宽：1600mm、耕深：120-160mm、结构形式：框架式、传动方式：中间齿轮传动、动力输出轴转速：720r/min、连接方式：三点悬挂式、配套动力：33.1-40.4kW、结构质量：296kg、总安装刀数：44把、旋耕刀型号：IT225 | 33.1-40.4kW | 河北 | 6600 | × |  | 没有提供网页截图
耕整地机械 | 耕地机械 | 深松机 | 馆陶县飞翔机械装备制造有限公司 | 深松机 | 1SSL-120 | 框架1个、犁体3组、外形尺寸（长×宽×高）：2950×1520×1400mm、结构质量：426kg、配套动力：100.0-120.0kW、深松铲结构形式：凿式、工作铲数：3个、工作幅宽：1200mm、铲间距：400mm、深松深度：250-350mm、作业速度：3-6km/h | 100.0-120.0kW | 河北 | 8000 | × |  | 没有提供网页截图
耕整地机械 | 耕地机械 | 深松机 | 馆陶县飞翔机械装备制造有限公司 | 深松机 | 1SS-280 | 框架1个、犁体5组、犁轮：2个、外形尺寸（长×宽×高）：2200×2360×1280mm、结构质量：292kg、配套动力：66.2-80.9kW、深松铲结构形式：凿式、工作铲数：5个、工作幅宽：2800mm、铲间距：560mm、深松深度：250-350mm、作业速度：3-6km/h | 66.2-80.9kW | 河北 | 6600 | × |  | 没有提供网页截图
耕整地机械 | 耕地机械 | 联合整地机 | 馆陶县飞翔机械装备制造有限公司 | 深松整地联合作业机 | 1SZL-200 | 旋耕框架1个、深松框架1个、箱体总成1组、刀轴总成2组、犁体4组、托板1块、外形尺寸： 1750×2550×1180（mm）、结构质量：800kg、深松铲结构形式：凿式、工作铲数：4个、工作幅宽2000mm、铲间距：600mm、深松:250-300mm、整地：120-160mm、作业速度：2-5km/h、配套动力：73.5-88.2kW | 73.5-88.2kW | 河北 | 9800 | × |  | 没有提供网页截图
饲料作物收获机械 | 捡拾压捆机 | 饲料作物收获机械 | 郑州一科重工机械制造有限公司 | 捡拾压捆机 | 4JSYK-190 | 工作外形尺寸（mm）4200×2300×1600 捡拾宽度（mm)1900 打捆活塞速（行程/min)100 打结类型（/)蹄型 配套动力（kW）44.1-58.8 | 44.1-58.8 | 河南 | 78000 | √ | 1.7—2.2m捡拾压捆机
畜牧水产养殖机械 | 饲料（草）加工机械设备 | 颗粒饲料压制机 | 郑州一科重工机械制造有限公司 | 颗粒饲料压制机 | 9KP-300 | 结构形式（/)平模配套动力（kW）22外形尺寸（长×宽×高）（mm）1600×650×1600结构质量（kg)610主轴转速（r/min)300压膜截面尺寸（mm)φ300压膜孔数（个）460-890压膜膜孔有效长度（mm)26压膜孔径（mm)φ3.5-φ8压辊数量（个）3压辊直径（mm)φ130压辊偏心距（mm)0压辊宽度（mm)100 | 22 | 河南 | 18000 | √ | 平模颗粒饲料压制机
收货后处理机械 | 干燥机械 | 果蔬烘干机 | 辽宁海帝升机械有限公司 | 果蔬烘干机 | 5HFP-50.1 | 外形尺寸:8730×3500×2700 mm；配套动力:4.8 kW；托盘车:9个；托盘:576 个；处理方式:整体脱水；烘干室容积:50.1立方米 | 4.8 | 辽宁 | 76200 | × |  | 无申报材料
收货后处理机械 | 干燥机械 | 果蔬烘干机 | 辽宁海帝升机械有限公司 | 果蔬烘干机 | 5HF-48.6 | 外形尺寸:8000×3500×3200 mm；配套动力：2.7KW；处理方式:整体脱水；烘干室容积:48.6立方米 | 2.7 | 辽宁 | 55000 | √ | 容积15m3及以上果蔬烘干机（整体脱水）
收货后处理机械 | 干燥机械 | 果蔬烘干机 | 辽宁海帝升机械有限公司 | 果蔬烘干机 | 5HHP-48.6 | 外形尺寸:8000×4000×3200 mm；配套动力:2.7 kW；托盘车：12个；托盘：624个；处理方式:整体脱水；烘干室容积:48.6立方米 | 2.7 | 辽宁 | 53000 | √ | 容积15m3及以上果蔬烘干机（整体脱水）
收货后处理机械 | 干燥机械 | 果蔬烘干机 | 辽宁海帝升机械有限公司 | 果蔬烘干机 | 5HH-48.6 | 外形尺寸:8000×4000×3200 mm；配套动力:2.7 kW；处理方式:整体脱水；烘干室容积:48.6立方米 | 2.7 | 辽宁 | 26000 | × |  | 无申报材料
收货后处理机械 | 干燥机械 | 果蔬烘干机 | 辽宁海帝升机械有限公司 | 果蔬烘干机 | 5HX-1.6 | 外形尺寸:1250×970×2000 mm；配套动力:7.1 kW；托盘:24 个；结构形式:板块；处理方式:整体脱水；烘干室容积:1.6立方米 | 7.1 | 辽宁 | 16800 | × |  | 参数不符合分档要求
收货后处理机械 | 干燥机械 | 粮食烘干机 | 辽宁海帝升机械有限公司 | 粮食烘干机 | HDS-L6000D-Y | 外形尺寸：3590×2570×7348 mm；整机质量：2400 kg；额定功率：8.3 kW；单位耗热量：≤5800 kJ/(kg•水)；破碎率增量：≤0.5 %；处理方式：批次循环式；批次处理量：6吨 | 8.3 | 辽宁 | 80000 | √ | 批处理量4—10t循环式粮食烘干机
收货后处理机械 | 干燥机械 | 粮食烘干机 | 辽宁海帝升机械有限公司 | 粮食烘干机 | HDS-L8000D-Y | 外形尺寸：3590×2570×7960 mm；整机质量：2500 kg；额定功率：8.5 kW；单位耗热量：≤8120 kJ/(kg•水)；破碎率增量：≤0.5 %；处理方式：批次循环式；批次处理量：8吨 | 8.5 | 辽宁 | 95000 | √ | 批处理量4—10t循环式粮食烘干机
耕整地机械 | 耕地机械 | 微耕机 | 重庆市神牛机械有限责任公司 | 微耕机 | 1WG4.05-95FC-ZC | 型号名称：KA250风冷柴油机 结构形式：单缸 立式 四冲程 风冷 直喷式 额定功率：4.05KW 额定转速：3600r/min 启动方式：回弹式绳索启动 外形尺寸：1570*950*940mm 结构质量85kg 耕宽：950mm 耕深：≥100mm 单位作业面积燃油消耗量：≤30kg/hm2 | 4.05 | 重庆 | 2500 | × |  | 截图无法识别
耕整地机械 | 耕地机械 | 微耕机 | 重庆市神牛机械有限责任公司 | 微耕机 | 1WG4.1-95FQ-DL | 型号名称：170F汽油机 机构形式：单缸 四冲程 OVH 气缸中心线斜置25。 水平轴 额定功率：4.1KW 额定转速：3600r/min 启动方式：手拉启动 外形尺寸：1500*950*890mm 结构质量72kg 耕宽：950mm 耕深：≥100mm 单位作业面积燃油消耗量：≤35kg/hm2 | 4.1 | 重庆 | 2400 | × |  | 截图无法识别
动力机械 | 拖拉机 | 轮式拖拉机 | 潍坊奥利达机械有限公司 | 轮式拖拉机 | ALD604 | 60马力≤功率＜65马力；驱动方式：四轮驱动 | 44 | 山东省 | 62000 | √ | 60—65马力四轮驱动拖拉机
动力机械 | 拖拉机 | 轮式拖拉机 | 潍坊奥利达机械有限公司 | 轮式拖拉机 | ALD704 | 70马力≤功率＜75马力；驱动方式：四轮驱动 | 51.5 | 山东省 | 65000 | √ | 70-80马力四轮驱动拖拉机
动力机械 | 拖拉机 | 轮式拖拉机 | 潍坊奥利达机械有限公司 | 轮式拖拉机 | ALD1104 | 110马力≤功率＜120马力；驱动方式：四轮驱动 | 81 | 山东省 | 130000 | √ | 110—120马力四轮驱动拖拉机
动力机械 | 拖拉机 | 轮式拖拉机 | 潍坊奥利达机械有限公司 | 轮式拖拉机 | ALD1204 | 120马力≤功率＜130马力；驱动方式：四轮驱动 | 88.2 | 山东省 | 145000 | √ | 120—130马力四轮驱动拖拉机
动力机械 | 拖拉机 | 轮式拖拉机 | 潍坊奥利达机械有限公司 | 轮式拖拉机 | ALD1304 | 130马力≤功率＜140马力；驱动方式：四轮驱动 | 95.6 | 山东省 | 150000 | √ | 130—140马力四轮驱动拖拉机
耕整地机械 | 耕地机械 | 旋耕机 | 潍坊科比特农业机械装备有限公司 | 旋耕机 | 1GQN-125 | 动力连接方式：牵引式；机具结构类型：单轴；耕幅（m）：1.25 | 18.4-25.7 | 山东省 | 3000 | x |  | 资料不全
耕整地机械 | 耕地机械 | 旋耕机 | 潍坊科比特农业机械装备有限公司 | 旋耕机 | 1GQN-140 | 动力连接方式：牵引式；机具结构类型：单轴；耕幅（m）：1.4 | 22.1-25.7 | 山东省 | 3700 | x |  | 资料不全
耕整地机械 | 耕地机械 | 旋耕机 | 潍坊科比特农业机械装备有限公司 | 旋耕机 | 1GQN-160 | 动力连接方式：牵引式；机具结构类型：单轴；耕幅（m）：1.6 | 25.7-29.4 | 山东省 | 4000 | x |  | 资料不全
耕整地机械 | 耕地机械 | 旋耕机 | 潍坊科比特农业机械装备有限公司 | 旋耕机 | 1GQN-180 | 动力连接方式：牵引式；机具结构类型：单轴；耕幅（m）：1.8 | 36.8-40.4 | 山东省 | 4900 | x |  | 资料不全
收获机械 | 谷物收获机械 | 自走轮式谷物联合收割机（全喂入) | 江苏沃得农业机械有限公司 | 轮式自走全喂入式谷物联合收割机 | 4LZ-6B | 喂入量：6.0kg/s； 喂入方式：全喂入式；发动机功率：70/72kW | 70/72 | 江苏 | 112000 | √ | 江苏沃得农业机械有限公司
收获机械 | 谷物收获机械 | 自走履带式谷物联合收割机（全喂入） | 江苏沃得农业机械有限公司 | 履带自走全喂入式谷物联合收割机 | 4LZ-1.6E | 喂入量：1.6kg/s； 喂入方式：全喂入；发动机功率：22.1/23kW | 22.1/23 | 江苏 | 49000 | √ | 江苏沃得农业机械有限公司
收获机械 | 谷物收获机械 | 自走履带式谷物联合收割机（全喂入） | 江苏沃得农业机械有限公司 | 履带自走全喂入式谷物联合收割机 | 4LZ-4.5L | 喂入量：4.5kg/s；喂入方式：全喂入；发动机功率：55kW | 55 | 江苏 | 91800 | √ | 4kg/s及以上自走履带式谷物联合收割机（全喂入）
收获机械 | 谷物收获机械 | 自走履带式谷物联合收割机（全喂入） | 江苏沃得农业机械有限公司 | 履带自走全喂入式谷物联合收割机 | 4LZ-6.0F | 喂入量：6.0kg/s；喂入方式：全喂入；发动机功率：64.4kW | 64.4 | 江苏 | 149800 | √ | 4kg/s及以上自走履带式谷物联合收割机（全喂入）
收获机械 | 谷物收获机械 | 自走履带式谷物联合收割机（全喂入） | 江苏沃得农业机械有限公司 | 履带自走全喂入式谷物联合收割机 | 4LZ-6.0K | 喂入量：6.0kg/s；喂入方式：全喂入；发动机功率：75/73kW | 75/73 | 江苏 | 108000 | √ | 4kg/s及以上自走履带式谷物联合收割机（全喂入）
收获机械 | 谷物收获机械 | 自走履带式谷物联合收割机（全喂入） | 江苏沃得农业机械有限公司 | 履带自走全喂入式谷物联合收割机 | 4LZ-8.0L | 喂入量：8.0kg/s；喂入方式：全喂入；发动机功率：92kW | 92 | 江苏 | 128000 | √ | 4kg/s及以上自走履带式谷物联合收割机（全喂入）
收获机械 | 谷物收获机械 | 自走履带式谷物联合收割机（全喂入） | 江苏沃得农业机械有限公司 | 履带自走全喂入式谷物联合收割机 | 4LZ-8.0 | 喂入量：8.0kg/s；喂入方式：全喂入；发动机功率：110kW | 110 | 江苏 | 155000 | √ | 4kg/s及以上自走履带式谷物联合收割机（全喂入）
动力机械 | 拖拉机 | 轮式拖拉机(不含皮带传动轮式拖拉机） | 江苏沃得农业机械有限公司 | 轮式拖拉机 | WD454K | 功率：33.1kW；驱动方式：四轮驱动 | 33.1 | 江苏 | 47200 | √ | 45—50马力四轮驱动拖拉机
动力机械 | 拖拉机 | 轮式拖拉机(不含皮带传动轮式拖拉机） | 江苏沃得农业机械有限公司 | 轮式拖拉机 | WD704D | 功率：51.5kW；驱动方式：四轮驱动 | 51.5 | 江苏 | 85800 | √ | 70-80马力四轮驱动拖拉机
动力机械 | 拖拉机 | 轮式拖拉机(不含皮带传动轮式拖拉机） | 江苏沃得农业机械有限公司 | 轮式拖拉机 | WD704F | 功率：51.5kW；驱动方式：四轮驱动 | 51.5 | 江苏 | 83800 | √ | 70-80马力四轮驱动拖拉机
动力机械 | 拖拉机 | 轮式拖拉机(不含皮带传动轮式拖拉机） | 江苏沃得农业机械有限公司 | 轮式拖拉机 | WD900G | 功率：66.2kW；驱动方式：两轮驱动 | 66.2 | 江苏 | 84300 | √ | 85马力及以上两轮驱动拖拉机
动力机械 | 拖拉机 | 轮式拖拉机(不含皮带传动轮式拖拉机） | 江苏沃得农业机械有限公司 | 轮式拖拉机 | WD904G | 功率：66.2kW；驱动方式：四轮驱动 | 66.2 | 江苏 | 115000 | √ | 90—95马力四轮驱动拖拉机
动力机械 | 拖拉机 | 轮式拖拉机(不含皮带传动轮式拖拉机） | 江苏沃得农业机械有限公司 | 轮式拖拉机 | WD1000C | 功率：73.5kw；驱动方式：两轮驱动 | 73.5 | 江苏 | 89000 | √ | 85马力及以上两轮驱动拖拉机
动力机械 | 拖拉机 | 轮式拖拉机(不含皮带传动轮式拖拉机） | 江苏沃得农业机械有限公司 | 轮式拖拉机 | WD1004C | 功率：73.5kW；驱动方式：四轮驱动 | 73.5 | 江苏 | 120500 | × |  | 没有提供网页截图
动力机械 | 拖拉机 | 轮式拖拉机(不含皮带传动轮式拖拉机） | 江苏沃得农业机械有限公司 | 轮式拖拉机 | WD1304B | 功率：95.6kW；驱动方式：四轮驱动 | 95.6 | 江苏 | 232000 | × |  | 没有提供网页截图
动力机械 | 拖拉机 | 轮式拖拉机(不含皮带传动轮式拖拉机） | 江苏沃得农业机械有限公司 | 轮式拖拉机 | WD1304G | 功率：95.6/97.5kW；驱动方式：四轮驱动 | 95.6/97.5 | 江苏 | 234000 | × |  | 没有提供公告网页链接地址、网页截图及产品所属品目明细
收获机械 | 玉米收获机械 | 背负式玉米收获机 | 新乡市恒达科技有限公司 | 悬挂式玉米收获机 | 4YG-2 | 形式：悬挂式（摘穗型）；2行割台；工作行数：2行；工作幅宽：1000mm；配套拖拉机额定功率：14.7-29.4KW；外形尺寸（长×宽×高）：1100×1150×1130mm；结构质量：250kg；适用行距范围：450-650mm；作业小时生产率：0.2-0.4hm²/h；摘穗辊型式：纵向卧式；秸秆切碎机构型式：滚刀式。 | 14.7-29.4 | 河南省 | 7200 | × |  | 没有网页截图和所属品目明细
收获后处理机械 | 干燥机械 | 粮食烘干机 | 铁岭圣添机械有限公司 | 粮食烘干机 | SHN150 | 处理方式：连续式；连续式处理量（t/d）:150 | 74.75 | 辽宁省 | 400000 | × |  | 1、没有网页截图和产品所属品目明细；2、图片没盖公章
收获后处理机械 | 干燥机械 | 粮食烘干机 | 铁岭圣添机械有限公司 | 粮食烘干机 | SHN1000 | 处理方式：连续式；连续式处理量（t/d）:1000 | 581.9 | 辽宁省 | 2400000 | x |  | 未见归档材料
收获后处理机械 | 干燥机械 | 粮食烘干机 | 铁岭圣添机械有限公司 | 粮食烘干机 | SHN200 | 处理方式：连续式；连续式处理量（t/d）:200 | 106.4 | 辽宁省 | 520000 | x |  | 未见归档材料
收获后处理机械 | 干燥机械 | 粮食烘干机 | 铁岭圣添机械有限公司 | 粮食烘干机 | SHN300 | 处理方式：连续式；连续式处理量（t/d）:300 | 148.1 | 辽宁省 | 750000 | x |  | 未见归档材料
收获后处理机械 | 干燥机械 | 粮食烘干机 | 铁岭圣添机械有限公司 | 粮食烘干机 | SHN500 | 处理方式：连续式；连续式处理量（t/d）:500 | 241.6 | 辽宁省 | 1100000 | x |  | 未见归档材料
收获后处理机械 | 干燥机械 | 果蔬烘干机 | 河南天海热能设备有限公司 | 果蔬烘干机 | 5HG-3 | 外形尺寸：（长×宽×高mm）9400×3500×2885；整机质量：2700kg；额定功率：3.02kW；供热方式：热风炉间接加热；烘干室容积：70.45m³ | 3.02 | 河南省 | / | x |  | 资料不全
动力机械 | 拖拉机 | 轮式拖拉机（不含皮带传动轮式拖拉机） | 潍坊百利拖拉机有限公司 | 轮式拖拉机 | 悍沃-400B | 发动机标定功率：29.4kW；驱动方式：两轮驱动；发动机型号：YD4RT5；轮胎型号：6.50-16/11.2-24；最小使用质量：1214kg | 29.4 | 山东省 | 34200 | √ | 40—45马力两轮驱动拖拉机
动力机械 | 拖拉机 | 轮式拖拉机（不含皮带传动轮式拖拉机） | 潍坊百利拖拉机有限公司 | 轮式拖拉机 | 悍沃-404B | 发动机标定功率：29.4kW；驱动方式：四轮驱动；发动机型号：YD4RT5；轮胎型号：6.50-16/11.2-24；最小使用质量：1314kg | 29.4 | 山东省 | 39200 | √ | 40—45马力四轮驱动拖拉机
动力机械 | 拖拉机 | 轮式拖拉机（不含皮带传动轮式拖拉机） | 潍坊百利拖拉机有限公司 | 轮式拖拉机 | 悍沃-400D | 发动机标定功率：29.5kW；驱动方式：两轮驱动；发动机型号：YD4RT5；轮胎型号：18.0/7.50-12/13.8-20；最小使用质量：1095kg | 29.5 | 山东省 | 32200 | √ | 40—45马力两轮驱动拖拉机
动力机械 | 拖拉机 | 轮式拖拉机（不含皮带传动轮式拖拉机） | 潍坊百利拖拉机有限公司 | 轮式拖拉机 | 悍沃-404D | 发动机标定功率：29.4kW；驱动方式：四轮驱动；发动机型号：YD4RT5；轮胎型号：7.50-16/13.8-20；最小使用质量：1185kg | 29.4 | 山东省 | 37200 | √ | 40—45马力四轮驱动拖拉机
动力机械 | 拖拉机 | 轮式拖拉机（不含皮带传动轮式拖拉机） | 潍坊百利拖拉机有限公司 | 轮式拖拉机 | 悍沃-450 | 发动机标定功率：33.1kW；驱动方式：两轮驱动；发动机型号：4B2-45M22；轮胎型号：6.50-16/11.2-28；最小使用质量：1400kg | 33.1 | 山东省 | 35000 | √ | 45—50马力两轮驱动拖拉机
动力机械 | 拖拉机 | 轮式拖拉机（不含皮带传动轮式拖拉机） | 潍坊百利拖拉机有限公司 | 轮式拖拉机 | 悍沃-454 | 发动机标定功率：33.1kW；驱动方式：四轮驱动；发动机型号：4B2-45M22；轮胎型号：7.50-16/11.2-28；最小使用质量：1520kg | 33.1 | 山东省 | 40000 | √ | 45—50马力四轮驱动拖拉机
动力机械 | 拖拉机 | 轮式拖拉机（不含皮带传动轮式拖拉机） | 潍坊百利拖拉机有限公司 | 轮式拖拉机 | 悍沃-450D | 发动机标定功率：33.1kW；驱动方式：两轮驱动；发动机型号：4B2-45M22；轮胎型号：5.50-16/13.8-20；最小使用质量：1240kg | 33.1 | 山东省 | 33000 | √ | 45—50马力两轮驱动拖拉机
动力机械 | 拖拉机 | 轮式拖拉机（不含皮带传动轮式拖拉机） | 潍坊百利拖拉机有限公司 | 轮式拖拉机 | 悍沃-454D | 发动机标定功率：33.1kW；驱动方式：四轮驱动；发动机型号：4B2-45M22；轮胎型号：6.50-16/13.8-20；最小使用质量：1350kg | 33.1 | 山东省 | 38000 | √ | 45—50马力四轮驱动拖拉机
动力机械 | 拖拉机 | 轮式拖拉机（不含皮带传动轮式拖拉机） | 潍坊百利拖拉机有限公司 | 轮式拖拉机 | 悍沃-500A | 发动机标定功率：36.8kW；驱动方式：两轮驱动；发动机型号：4L100BT1；轮胎型号：6.50-16/11.2-28；最小使用质量：1830kg | 36.8 | 山东省 | 40000 | √ | 50—55马力两轮驱动拖拉机
动力机械 | 拖拉机 | 轮式拖拉机（不含皮带传动轮式拖拉机） | 潍坊百利拖拉机有限公司 | 轮式拖拉机 | 悍沃-504A | 发动机标定功率：36.8kW；驱动方式：四轮驱动；发动机型号：4L100BT1；轮胎型号：7.50-16/11.2-28；最小使用质量：2003kg | 36.8 | 山东省 | 46000 | √ | 50—55马力四轮驱动拖拉机
动力机械 | 拖拉机 | 轮式拖拉机（不含皮带传动轮式拖拉机） | 潍坊百利拖拉机有限公司 | 轮式拖拉机 | 悍沃-550A | 发动机标定功率：40.5kW；驱动方式：两轮驱动；发动机型号：4G33T；轮胎型号：6.50-16/11.2-28；最小使用质量：1840kg | 40.5 | 山东省 | 44000 | √ | 55—60马力两轮驱动拖拉机
动力机械 | 拖拉机 | 轮式拖拉机（不含皮带传动轮式拖拉机） | 潍坊百利拖拉机有限公司 | 轮式拖拉机 | 悍沃-554A | 发动机标定功率：40.5kW；驱动方式：四轮驱动；发动机型号：4G33T；轮胎型号：7.50-16/11.2-28；最小使用质量：2122kg | 40.5 | 山东省 | 50000 | √ | 55—60马力四轮驱动拖拉机
动力机械 | 拖拉机 | 轮式拖拉机（不含皮带传动轮式拖拉机） | 潍坊百利拖拉机有限公司 | 轮式拖拉机 | 悍沃-704A | 发动机标定功率：51.5kW；驱动方式：四轮驱动；发动机型号：QC4108T70；轮胎型号：7.50-16/13.6-24；最小使用质量：2434kg | 51.5 | 山东省 | 60000 | × |  | 汇总表中无此产品
动力机械 | 拖拉机 | 轮式拖拉机（不含皮带传动轮式拖拉机） | 潍坊百利拖拉机有限公司 | 轮式拖拉机 | 悍沃-900 | 发动机标定功率：66.2kW；驱动方式：两轮驱动；发动机型号：4JR3ABT90；轮胎型号：6.50-20/14.9-30；最小使用质量：3075kg | 66.2 | 山东省 | 93000 | × |  | 汇总表中无此产品
动力机械 | 拖拉机 | 轮式拖拉机（不含皮带传动轮式拖拉机） | 潍坊百利拖拉机有限公司 | 轮式拖拉机 | 悍沃-904 | 发动机标定功率：66.2kW；驱动方式：四轮驱动；发动机型号：4JR3ABT90；轮胎型号：8.3-24/14.9-30；最小使用质量：3580kg | 66.2 | 山东省 | 99000 | × |  | 汇总表中无此产品
动力机械 | 拖拉机 | 轮式拖拉机（不含皮带传动轮式拖拉机） | 潍坊百利拖拉机有限公司 | 轮式拖拉机 | 悍沃-1200 | 发动机标定功率：88.2kW；驱动方式：两轮驱动；发动机型号：LR4M5Z-23、LR6B5-23；轮胎型号：6.5-20/14.9-30；最小使用质量：3800kg | 88.2 | 山东省 | 120000 | × |  | 汇总表中无此产品
动力机械 | 拖拉机 | 轮式拖拉机（不含皮带传动轮式拖拉机） | 潍坊百利拖拉机有限公司 | 轮式拖拉机 | 悍沃-1304 | 发动机标定功率：95.6kW；驱动方式：四轮驱动；发动机型号：LR6M5-23；轮胎型号：14.9-26/18.4-38；最小使用质量：4155kg | 95.6 | 山东省 | 160000 | × |  | 汇总表中无此产品
动力机械 | 拖拉机 | 轮式拖拉机（不含皮带传动轮式拖拉机） | 潍坊百利拖拉机有限公司 | 轮式拖拉机 | 悍沃-1404 | 发动机标定功率：103kW；驱动方式：四轮驱动；发动机型号：LR6M3Z-23；轮胎型号：14.9-26/18.4-38；最小使用质量：5545kg | 103 | 山东省 | 195000 | × |  | 汇总表中无此产品
动力机械 | 拖拉机 | 轮式拖拉机（不含皮带传动轮式拖拉机） | 潍坊百利拖拉机有限公司 | 轮式拖拉机 | 悍沃-1504 | 发动机标定功率：110.3kW；驱动方式：四轮驱动；发动机型号：LR6M3Z-23；轮胎型号：14.9-26/18.4-38；最小使用质量：5145kg | 110.3 | 山东省 | 220000 | × |  | 汇总表中无此产品
收获后处理机械 | 脱粒机械 | 玉米脱粒机 | 郑州吉峰机械制造有限公司 | 玉米脱粒机 | 5TY-300 | 配套动力：0.75KW；生产率：0.5t/h | 0.75 | 河南 | 360 | × |  | 使用说明书不符合要求
收获后处理机械 | 脱粒机械 | 玉米脱粒机 | 郑州吉峰机械制造有限公司 | 玉米脱粒机 | 5TY-700 | 配套动力：2.2—3KW；生产率：≥2500kg/h | 2.2 | 河南 | 1250 | × |  | 使用说明书不符合要求
畜牧水产养殖机械 | 饲料（草）加工机械设备 | 铡草机 | 郑州吉峰机械制造有限公司 | 铡草机 | 9ZT-1 | 配套动力：3—4KW；生产率：1531kg/h | 3 | 河南 | 1300 | × |  | 使用说明书不符合要求
畜牧水产养殖机械 | 饲料（草）加工机械设备 | 铡草机 | 郑州吉峰机械制造有限公司 | 铡草机 | 9ZP-2 | 配套动力：4—5.5KW；生产率：2190kg/h | 4 | 河南 | 2500 | × |  | 使用说明书不符合要求
畜牧水产养殖机械 | 饲料（草）加工机械设备 | 铡草机 | 郑州吉峰机械制造有限公司 | 铡草机 | 9ZP-3.5 | 配套动力：5.5—7.5KW；生产率：3736kg/h | 5.5 | 河南 | 5500 | × |  | 使用说明书不符合要求
剥壳（去皮）机械 | 玉米剥皮机 | 玉米剥皮机 | 郑州吉峰机械制造有限公司 | 玉米剥皮机 | 5TYB-700 | 配套动力：2.2KW。剥皮生产率：3000kg/h,脱粒生产率：1.6t/h | 2.2 | 河南 | 1450 | × |  | 使用说明书不符合要求
动力机械 | 拖拉机 | 轮式拖拉机 | 潍坊市鑫升机械制造有限公司 | 轮式拖拉机 | XSY404 | 驱动方式：四轮驱动 | 29.5 | 山东 | 39000 | √ | 40—45马力四轮驱动拖拉机
动力机械 | 拖拉机 | 轮式拖拉机 | 潍坊市鑫升机械制造有限公司 | 轮式拖拉机 | XSD1254 | 驱动方式：四轮驱动 | 92 | 山东 | 160000 | √ | 120—130马力四轮驱动拖拉机
动力机械 | 拖拉机 | 轮式拖拉机 | 潍坊市鑫升机械制造有限公司 | 轮式拖拉机 | XSF1354 | 驱动方式：四轮驱动 | 99.2 | 山东 | 195000 | √ | 130—140马力四轮驱动拖拉机
动力机械 | 拖拉机 | 轮式拖拉机 | 潍坊市鑫升机械制造有限公司 | 轮式拖拉机 | XSF1454 | 驱动方式：四轮驱动 | 106.7 | 山东 | 260000 | √ | 140—150马力四轮驱动拖拉机
收获后处理机械 | 脱粒 机械 | 稻麦脱粒机 | 陕西省汉中东方机械科研制造有限公司 | 稻麦脱粒机 | 5TJ-40 | 生产率600kg/h,外形尺寸1320×810×985mm,喂入方式全喂入式，喂入台长度860mm,整机质量56kg | 2.2到3.5 | 陕西省 | 940 | × |  | 不在归档范围内
收获后处理机械 | 脱粒 机械 | 玉米脱粒机 | 陕西省汉中东方机械科研制造有限公司 | 玉米脱粒机 | 5TY-31-90 | 外形尺寸600×570×240mm,结构形式简式,滚筒类型螺旋滚筒,生产率770Kg/h，配套动力1.5kW | 1.5 | 陕西省 | 690 | × |  | 不在归档范围内
收获后处理机械 | 脱粒 机械 | 玉米脱粒机 | 陕西省汉中东方机械科研制造有限公司 | 玉米脱粒机 | 5TY-33-150 | 外形尺寸600×510×1260mm,结构形式简式,生产率≧600Kg/h，配套动力2.2kW | 2.2 | 陕西省 | 980 | × |  | 不在归档范围内
收获后处理机械 | 脱粒 机械 | 玉米脱粒机 | 陕西省汉中东方机械科研制造有限公司 | 玉米脱粒机 | 5TY-50-150 | 外形尺寸650×670×900mm结构形式简式生产率4100Kg/h，配套动力3kW | 3 | 陕西省 | 1980 | √ | 生产率3—5t/h玉米脱粒机
收获后处理机械 | 脱粒 机械 | 玉米脱粒机 | 陕西省汉中东方机械科研制造有限公司 | 玉米脱粒机 | 5TY-70-150 | 外形尺寸640×940×900mm,结构形式全喂入式,生产率6162Kg/h，配套动力2.2kW | 2.2 | 陕西省 | 2870 | × |  | 不在归档范围内
收获后处理机械 | 干燥 机械 | 果蔬烘干机 | 陕西省汉中东方机械科研制造有限公司 | 多功能烘干机 | 5HJ-0.5T | 外形尺寸1400x1150x800mm,烘床的有效摊料面积3㎡，批次质量500kg | / | 陕西省 | 9600 | × |  | 不在归档范围内
畜牧水产养殖机械 | 饲料（草）加工机械设备 | 饲料粉碎机 | 陕西省汉中东方机械科研制造有限公司 | 齿爪式饲料粉碎机 | 9FZ-32 | 外形尺寸1170x900x990mm,转子直径320mm,粉碎室宽度110mm,锤片或圆（扁）齿数量：动齿16，定齿18，配套动力7.5kw | 7.5 | 陕西省 | 3650 | × |  | 不在归档范围内
畜牧水产养殖机械 | 饲料（草）加工机械设备 | 饲料粉碎机 | 陕西省汉中东方机械科研制造有限公司 | 齿爪式饲料粉碎机 | 9FZ-21 | 结构形式齿爪,配套动力3kw,外形尺寸660ⅹ355ⅹ1050mm,生产率480Kg/h,转子直径210mm,整机质量52kg,粉碎室宽度105mm,锤片或圆（扁）尺数量动齿10,定齿8个、主轴转速5286r/min | 3 | 陕西省 | 1550 | × |  | 不在归档范围内
畜牧水产养殖机械 | 饲料（草）加工机械设备 | 饲料粉碎机 | 陕西省汉中东方机械科研制造有限公司 | 锤片式饲料粉碎机 | 9FQ-22 | 结构形式锤片式,配套动力3kw,转子直径220mm,外形尺寸770ⅹ570ⅹ800mm,整机重量51(含电机)kg,粉碎室宽度180mm,锤片或圆（扁）齿数量32个,主轴转数4590r/min,生产率708Kg/h | 3 | 陕西省 | 942 | × |  | 不在归档范围内
畜牧水产养殖机械 | 饲料（草）加工机械设备 | 饲料混合机 | 陕西省汉中东方机械科研制造有限公司 | 饲料加工机组 | SWJ-1000 | 机组配套动力11.5kw，外形尺寸2000x1000x2850mm,粉碎机型号9FQ-45,粉碎机形式锤片式，配套动力7.5kw，锤片数量16个，混合机配套动力4kw，额定批次混合量1000kg，工作方式：间歇 | 11.5 | 陕西省 | 6800 | × |  | 无归档参数
动力机械 | 拖拉机 | 轮式拖拉机（不含皮带传动轮式拖拉机） | 浙江杭拖实业投资有限公司 | 轮式拖拉机 | 宁野300 | 驱动轮数：两轮驱动；发动机标定功率（kW):22.1 | 22.1 | 浙江省 | 28800 | √ | 30—35马力两轮驱动拖拉机
动力机械 | 拖拉机 | 轮式拖拉机（不含皮带传动轮式拖拉机） | 浙江杭拖实业投资有限公司 | 轮式拖拉机 | 宁野320 | 驱动轮数：两轮驱动；发动机标定功率（kW):22.1 | 22.1 | 浙江省 | 29600 | √ | 30—35马力两轮驱动拖拉机
动力机械 | 拖拉机 | 轮式拖拉机（不含皮带传动轮式拖拉机） | 浙江杭拖实业投资有限公司 | 轮式拖拉机 | 宁野304 | 驱动轮数：四轮驱动；发动机标定功率（kW):22.1 | 22.1 | 浙江省 | 34000 | √ | 30—35马力四轮驱动拖拉机
动力机械 | 拖拉机 | 轮式拖拉机（不含皮带传动轮式拖拉机） | 浙江杭拖实业投资有限公司 | 轮式拖拉机 | 宁野324-2 | 驱动轮数：四轮驱动；发动机标定功率（kW):23.6 | 23.6 | 浙江省 | 35000 | √ | 30—35马力四轮驱动拖拉机
动力机械 | 拖拉机 | 轮式拖拉机（不含皮带传动轮式拖拉机） | 浙江杭拖实业投资有限公司 | 轮式拖拉机 | 宁野484-2 | 驱动轮数：四轮驱动；发动机标定功率（kW):35.3 | 35.3 | 浙江省 | 46800 | √ | 45—50马力四轮驱动拖拉机
田间管理机械 | 植保机械 | 喷杆式喷雾机（含牵引式、自走式、悬挂式喷杆喷雾机） | 山东众和植保机械股份有限公司 | 自走式喷杆喷雾机 | 3WPSD-300 | 自走式；功率:11.05kW/11.5kW；配套动力:单缸四冲程柴油发动机；工作压力:0.2-1.0MPa；药箱容量:300L；喷幅:9.1m；转速:2400r/min)；配套泵:隔膜泵(工作压力:3.0MPa）； | 11.05/11.5 | 山东省 | 31800 | √ | 18马力以下自走式喷杆喷雾机
田间管理机械 | 植保机械 | 喷杆式喷雾机（含牵引式、自走式、悬挂式喷杆喷雾机） | 山东众和植保机械股份有限公司 | 自走式喷杆喷雾机 | 3WPHS-500 | 自走式；功率14.7kW；配套动力:单缸四冲程柴油发动机；工作压力:0.2-1.0MPa；药箱容量:500L；喷幅:11.8m；配套泵:隔膜泵(工作压力:3.0MPa）。 | 14.7 | 山东省 | 89800 | √ | 18—50马力自走式喷杆喷雾机
收获机械 | 饲料作物收获机械 | 青饲料收获机 | 唐山鑫万达实业股份有限公司 | 青饲料收获机 | 9QZ-3000 | 动力连接方式：自走式；切割器结构形式：双圆盘式；割幅（m）：3 | 199 | 河北省 | 330000 | √ | 290cm及以上自走其他式青饲料收获机
种植施肥机械 | 播种机械 | 穴播机 | 河北神禾农业机械有限公司 | 玉米免耕施肥精播机 | 2BYCF-5 | 型号：2BCYF-5、外形尺寸（长×宽×高）1400㎜×2900㎜×1100㎜、结构质量：460㎏、行距：45㎝-65㎝、工作行数：5行、工作幅宽：225㎝-325㎝、排种器形式：勺轮式、排种器数量：5个、排肥器形式：外槽轮式、排肥器数量个：5个、传动机构形式：链传动+轴传动、开沟器形式：铲式（肥）、靴脚式（种）、地轮形式：胶轮、地轮直径：38㎝、配套动力范围：29kW-55kW | 29kW-55kW | 河北 | 6450 | × |  | 没有提供网页截图
种植施肥机械 | 播种机械 | 穴播机 | 河北神禾农业机械有限公司 | 玉米免耕施肥精播机 | 2BYCF-6 | 型号：2BCYF-6、外形尺寸（长×宽×高）2300㎜×3500㎜×1400㎜、结构质量：760㎏、行距：45㎝-65㎝、工作行数：6行、工作幅宽：270㎝-390㎝、排种器形式：勺轮式、排种器数量：6个、排肥器形式：外槽轮式、排肥器数量个：6个、传动机构形式：链传动+轴传动、开沟器形式：铲式（肥）、靴脚式（种）、地轮形式：胶轮、地轮直径：38㎝、配套动力范围：66kW-88kW | 66kW-88kW | 河北 | 9050 | × |  | 没有提供网页截图
种植施肥机械 | 播种机械 | 穴播机 | 河北神禾农业机械有限公司 | 玉米施肥精播机 | 2BYF-2 | 型号：2BYF-2、外形尺寸（长×宽×高）1500㎜×1250㎜×1100㎜、结构质量：150㎏、行距：50㎝-70㎝、工作行数，行：2、工作幅宽：100㎝-140㎝、排种器形式：勺轮式、排种器数量，个：2、排肥器形式：外槽轮式、排肥器数量，个：2、传动机构形式：链传动+齿轮传动、开沟器形式：铲式、地轮形式：胶轮、地轮直径：38㎝、配套动力范围：12kW-20kW | 12kW-20kW | 河北 | 1930 | × |  | 没有提供网页截图
种植施肥机械 | 播种机械 | 穴播机 | 河北神禾农业机械有限公司 | 玉米施肥精播机 | 2BYF-3 | 型号：2BYF-3、外形尺寸（长×宽×高）1500㎜×1700㎜×1100㎜、结构质量：205㎏、行距：50㎝-60㎝、工作行数，行：3、工作幅宽：150㎝-180㎝、排种器形式：勺轮式、排种器数量，个：3、排肥器形式：外槽轮式、排肥器数量，个：3、传动机构形式：链传动+齿轮传动、开沟器形式：铲式、地轮形式：胶轮、地轮直径：38㎝、配套动力范围：12kW-25kW | 12kW-25kW | 河北 | 2900 | × |  | 没有提供网页截图
种植施肥机械 | 播种机械 | 穴播机 | 河北神禾农业机械有限公司 | 玉米施肥精播机 | 2BYF-4 | 型号：2BYF-4、外形尺寸（长×宽×高）1500㎜×2300㎜×1100㎜、结构质量：295㎏、行距：50㎝-60㎝、工作行数，行：4、工作幅宽：200㎝-240㎝、排种器形式：勺轮式、排种器数量，个：4、排肥器形式：外槽轮式、排肥器数量，个：4、传动机构形式：链传动+齿轮传动、开沟器形式：铲式、地轮形式：胶轮、地轮直径：38㎝、配套动力范围：22kW-37kW | 22kW-37kW | 河北 | 4520 | × |  | 没有提供网页截图
畜牧水产养殖机械 | 饲料（草）加工机械设备 | 揉丝机 | 郑州市牧昌农业机械制造有限公司 | 秸秆揉丝机 | 9RS-0.5 | 结构形式(/)铡切揉搓式配套动力(kw)3结构质量(kg)55外形尺寸〔长×宽×高〕(mm)900×1100×1300生产率（kg/h)500主轴转速(r/min)3800转子直径（mm)210锤片数量（片）24锤片尺寸（长×宽×高）95×30×3喂入方式（/）人工喂入 | 3 | 河南 | 1200 | × |  | 未见生产许可证
畜牧水产养殖机械 | 饲料（草）加工机械设备 | 饲料粉碎机 | 郑州市牧昌农业机械制造有限公司 | 饲草粉碎机 | 9SF-0.5 | 结构形式(/)铡切揉搓式配套动力(kw)3结构质量(kg)65外形尺寸〔长×宽×高〕(mm)1200×600×850生产率（kg/h)500主轴转速(r/min)1080转子直径（mm)180锤片数量（片）24锤片尺寸（长×宽×高）95×30×3喂入方式（/）人工喂入 | 3 | 河南 | 1100 | × |  | 未见生产许可证
畜牧水产养殖机械 | 饲料（草）加工机械设备 | 饲料混合机 | 郑州市牧昌农业机械制造有限公司 | 立式饲料混合机 | 9FH-1000 | 外形尺寸（长×宽×高）（mm）2000×1250×2850配套动力（kW）4主轴转速（r/min)400混合方式（/)立体螺旋额定批次混合量（批次式混合机)（kg)900容积（批次式混合机)（m³）2.3 | 4 | 河南 | 4000 | √ | 2m3以下立式混合机
畜牧水产养殖机械 | 饲料（草）加工机械设备 | 饲料混合机 | 郑州市牧昌农业机械制造有限公司 | 卧式单轴饲料混合机 | 9HW-1500 | 外形尺寸（长×宽×高）（mm）1500×700×900配套动力（kW）3-4主轴转速（r/min)28-30混合方式（/)卧式单轴螺带额定批次混合量（批次式混合机)（kg)300容积（批次式混合机)（m³）0.8 | 3 | 河南 | 8500 | √ | 2m3以下卧式（单轴）混合机
畜牧水产养殖机械 | 饲料（草）加工机械设备 | 饲料混合机 | 郑州市牧昌农业机械制造有限公司 | 卧式单轴饲料混合机 | 9HW-2000 | 外形尺寸（长×宽×高）（mm）2500×1000×1300配套动力（kW）7.5主轴转速（r/min)28-30混合方式（/)卧式单轴螺带额定批次混合量（批次式混合机)（kg)750容积（批次式混合机)（m³）2.3 | 7.5 | 河南 | 16500 | √ | 2m3及以上卧式（单轴）混合机
畜牧水产养殖机械 | 饲料（草）加工机械设备 | 饲料混合机 | 郑州市牧昌农业机械制造有限公司 | 卧式双轴饲料混合机 | 9HSW-2600 | 外形尺寸（长×宽×高）（mm）2500×1000×1300配套动力（kW）11主轴转速（r/min)28-30混合方式（/)卧式双轴桨叶额定批次混合量（批次式混合机)（kg)750容积（批次式混合机)（m³）2.3 | 11 | 河南 | 21000 | √ | 卧式（双轴）混合机
畜牧水产养殖机械 | 饲料（草）加工机械设备 | 铡草机 | 郑州市牧昌农业机械制造有限公司 | 铡草机 | 9Z-0.6 | 配套动力(kW)2.2-3生产率（kg/h)600-800结构形式（/)滚筒式结构质量（kg)55外形尺寸（长×宽×高）（mm)1090×470×750喂入口宽度（mm)220喂入方式（/)人工喂入主轴转速（r/min)1050喂入辊转速（r/min)300动刀片数量（个）4动刀片刀形（/)方形圆盘或滚筒直径（mm)220设计切草长度（mm)18、34 | 2.2 | 河南 | 850 | √ | 1—3t/h铡草机
畜牧水产养殖机械 | 饲料（草）加工机械设备 | 铡草机 | 郑州市牧昌农业机械制造有限公司 | 铡草机 | 9Z-1.2 | 配套动力(kW)3生产率（kg/h)1200-1400结构形式（/)盘式结构质量（kg)75外形尺寸（长×宽×高）（mm)1580×800×1730喂入口宽度（mm)130喂入方式（/)人工喂入主轴转速（r/min)1050喂入辊转速（r/min)300动刀片数量（个）4动刀片刀形（/)方形圆盘或滚筒直径（mm)510设计切草长度（mm)18、34 | 3 | 河南 | 1200 | √ | 3—6t/h铡草机
畜牧水产养殖机械 | 饲料（草）加工机械设备 | 饲料粉碎机 | 郑州市牧昌农业机械制造有限公司 | 饲料粉碎机 | 9FQ-50 | 转子直径（mm）500外形尺寸（长×宽×高）（mm)1190×790×1000整机质量（kg）105粉碎室宽度（mm）290配套动力(kW)15主轴转速（r/min)4200 | 15 | 河南 | 2400 | √ | 400—550mm饲料粉碎机
田间管理机械 | 植保机械 | 喷杆式喷雾机（含牵引式、自走式、悬挂式喷杆喷雾机） | 常州雪绒花机械制造有限公司 | 自走式喷杆喷雾机 | 3WP-600 | 型式：自走式；药箱：600L；喷幅：11m；柴油发动机功率：13.34/14kw | 13.34/14 | 江苏省 | 80000 | √ | 12m以下悬挂及牵引式喷杆喷雾机
田间管理机械 | 植保机械 | 喷杆式喷雾机（含牵引式、自走式、悬挂式喷杆喷雾机） | 常州雪绒花机械制造有限公司 | 自走式喷杆喷雾机 | 3WP-800 | 型式：自走式；药箱：800L；喷幅：11m；柴油发动机功率：38kw | 38 | 江苏省 | 82000 | √ | 12m以下悬挂及牵引式喷杆喷雾机
种植施肥机械 | 施肥机械 | 撒肥机（厩肥）) | 常州雪绒花机械制造有限公司 | 撒肥机 | 2M-200 | 施肥量：150~450kg/hm²；肥箱容积：0.2m³；配套动力：4.0kw | 4 | 江苏省 | 8000 | √ | 其他撒肥机
田间管理机械 | 植保机械 | 喷杆式喷雾机（含牵引式、自走式、悬挂式喷杆喷雾机） | 福建省宇辰农林机械有限公司 | 自走式喷杆喷雾机 | 3WP-600 | 功率：14.71KW（20马力）；形式：自走式 | 14.71 | 福建省 | 66000 | √ | 18—50马力自走式喷杆喷雾机
收获后处理机械 | 干燥机械 | 果蔬烘干机 | 东台市三仓节能锅炉有限公司 | 果蔬烘干机 | 5HGS-24 | 批处理量20t；表面烘干 | 40 | 江苏省 | 300000 | × |  | 归档技术参不符
收获后处理机械 | 干燥机械 | 果蔬烘干机 | 东台市三仓节能锅炉有限公司 | 果蔬烘干机 | 5HGS-30 | 批处理量25t；表面烘干 | 40 | 江苏省 | 350000 | × |  | 归档技术参不符
收获后处理机械 | 干燥机械 | 果蔬烘干机 | 东台市三仓节能锅炉有限公司 | 果蔬烘干机 | 5HGS-36 | 批处理量30t；表面烘干 | 40 | 江苏省 | 400000 | × |  | 归档技术参不符
动力机械 | 拖拉机 | 轮式拖拉机 | 兖州市兖泰拖拉机制造有限公司 | 轮式拖拉机 | 兖泰500 | 驱动轮数：两轮驱动；发动机标定功率（kW）：36.8 | 36.8 | 山东省 | 43200 | √ | 50—55马力两轮驱动拖拉机
动力机械 | 拖拉机 | 轮式拖拉机 | 兖州市兖泰拖拉机制造有限公司 | 轮式拖拉机 | 兖泰504 | 驱动轮数：四轮驱动；发动机标定功率（kW）：36.8 | 36.8 | 山东省 | 52500 | √ | 50—55马力四轮驱动拖拉机
动力机械 | 拖拉机 | 轮式拖拉机 | 兖州市兖泰拖拉机制造有限公司 | 轮式拖拉机 | 兖泰500D | 驱动轮数：两轮驱动；发动机标定功率（kW）：36.8 | 36.8 | 山东省 | 43200 | √ | 50—55马力两轮驱动拖拉机
动力机械 | 拖拉机 | 轮式拖拉机 | 兖州市兖泰拖拉机制造有限公司 | 轮式拖拉机 | 兖泰504D | 驱动轮数：四轮驱动；发动机标定功率（kW）：36.8 | 36.8 | 山东省 | 52500 | √ | 50—55马力四轮驱动拖拉机
动力机械 | 拖拉机 | 轮式拖拉机 | 兖州市兖泰拖拉机制造有限公司 | 轮式拖拉机 | 兖泰550 | 驱动轮数：两轮驱动；发动机标定功率（kW）：40.4 | 40.4 | 山东省 | 51000 | √ | 50—55马力两轮驱动拖拉机
动力机械 | 拖拉机 | 轮式拖拉机 | 兖州市兖泰拖拉机制造有限公司 | 轮式拖拉机 | 兖泰554 | 驱动轮数：四轮驱动；发动机标定功率（kW）：40.4 | 40.4 | 山东省 | 59100 | √ | 50—55马力四轮驱动拖拉机
收货后处理机械 | 干燥机械 | 粮食烘干机 | 辽宁海帝升科技有限公司 | 谷物烘干机 | 5H-8 | 外形尺寸：3636×2190×7535 mm；整机质量：2500 kg；额定功率：9.0 kW单位耗热量：≤8120 kJ/(kg•H2O；破碎率增量：≤0.5 %；处理方式：批次循环式；批次处理量：8吨 | 9 | 辽宁 | 95000 | √ | 批处理量4—10t循环式粮食烘干机
收货后处理机械 | 干燥机械 | 粮食烘干机 | 辽宁海帝升科技有限公司 | 谷物烘干机 | 5H-10 | 外形尺寸：3636×2190×8080mm；整机质量：2700 kg；额定功率：9.0 kW单位耗热量：≤8120 kJ/kg •H2O；破碎率增量：≤0.5 %；处理方式：批次循环式；批次处理量：10吨 | 9 | 辽宁 | 100000 | √ | 批处理量10—20t循环式粮食烘干机
收货后处理机械 | 干燥机械 | 粮食烘干机 | 辽宁海帝升科技有限公司 | 谷物烘干机 | 5H-12 | 外形尺寸：3636×2190×9170 mm；整机质量：2800 kg；额定功率：9.0 kW单位耗热量：≤8120 kJ/kg •H2O；破碎率增量：≤0.5 %；处理方式：批次循环式；批次处理量：12吨 | 9 | 辽宁 | 105000 | √ | 批处理量10—20t循环式粮食烘干机
收货后处理机械 | 干燥机械 | 粮食烘干机 | 辽宁海帝升科技有限公司 | 谷物烘干机 | 5H-15 | 外形尺寸：3636×2190×10260 mm整机质量：3000 kg；额定功率：9.0 kW单位耗热量：≤8120 kJ/kg •H2O；率增量：≤0.5 %；处理方式：批次循环式；批次处理量：15吨 | 9 | 辽宁 | 115000 | √ | 批处理量10—20t循环式粮食烘干机
收货后处理机械 | 干燥机械 | 粮食烘干机 | 辽宁海帝升科技有限公司 | 谷物烘干机 | 5H-30 | 外形尺寸：4505×2910×11900 mm整机质量：6400 kg；额定功率：20.9kW；单位耗热量：≤8120kJ/kg• H2O；破碎率增量：≤0.5 %；处理方式：批次循环式；批次处理量：30吨 | 20.9 | 辽宁 | 235000 | √ | 批处理量4—10t循环式粮食烘干机
收获后处理机械 | 干燥机械 | 粮食烘干机 | 安徽辰宇机械科技有限公司 | 谷物干燥机 | 5HCY-50 | 结构型式:固定式,整机质量：12000kg,外形尺寸:8000*5800*13300(MM),处理量:≥3000(KG/H),处理方式：批式循环，循环批处理量：50t,功率:34.35(KW),安全装置:谷物温度传感器、故障报警、满粮报警、超温报警、热继电器、热风温度传感器、过载保护制造、漏电保护装置 | 34.35 | 安徽 | 560000 | √ | √ | 批处理量10—20t循环式粮食烘干机
动力机械 | 拖拉机 | 轮式拖拉机（不含皮带传动轮式拖拉机） | 洛阳路通农业装备有限公司 | 轮式拖拉机 | 路通-1304B | 130马力；驱动方式：四轮驱动 | 95.6 | 河南 | 178000 | × |  | 不能确认是网络截图
动力机械 | 拖拉机 | 轮式拖拉机（不含皮带传动轮式拖拉机） | 洛阳路通农业装备有限公司 | 轮式拖拉机 | 路通-1204B | 120马力；驱动方式：四轮驱动 | 88.2 | 河南 | 145800 | × |  | 不能确认是网络截图
动力机械 | 拖拉机 | 轮式拖拉机（不含皮带传动轮式拖拉机） | 洛阳路通农业装备有限公司 | 轮式拖拉机 | 路通-1300 | 130马力；驱动方式：两轮驱动 | 95.6 | 河南 | 108000 | × |  | 没有网络截图
动力机械 | 拖拉机 | 轮式拖拉机（不含皮带传动轮式拖拉机） | 洛阳路通农业装备有限公司 | 轮式拖拉机 | 路通-1200 | 120马力；驱动方式：两轮驱动 | 88.2 | 河南 | 103000 | × |  | 没有网络截图
动力机械 | 拖拉机 | 轮式拖拉机（不含皮带传动轮式拖拉机） | 洛阳路通农业装备有限公司 | 轮式拖拉机 | 路通-1404 | 140马力；驱动方式：四轮驱动 | 103 | 河南 | 245000 | × |  | 不能确认是网络截图
动力机械 | 拖拉机 | 轮式拖拉机（不含皮带传动轮式拖拉机） | 洛阳路通农业装备有限公司 | 轮式拖拉机 | 路通-1604 | 160马力；驱动方式：四轮驱动 | 118 | 河南 | 278000 | × |  | 不能确认是网络截图
种植施肥机械 | 播种机械 | 穴播机 | 庆阳布谷鸟机械制造有限公司 | 覆膜覆土播种机 | 2BMT-120 | 排种器形式：普通排种器；播种行数（行）：4 |  | 甘肃省 | 5200 | × |  | 未逐页加盖公章
种植施肥机械 | 播种机械 | 免耕播种机 | 庆阳布谷鸟机械制造有限公司 | 免耕旋播机 | 2BMG-200 | 播种方式和穴播排种器形式：条播；结构形式：悬挂式；播种行数（行）：13；作业幅宽（m）：2 |  | 甘肃省 | 10800 | × |  | 未逐页加盖公章
种植施肥机械 | 播种机械 | 免耕播种机 | 庆阳布谷鸟机械制造有限公司 | 免耕施肥播种机 | 2BMF-9 | 播种方式和穴播排种器形式：条播；结构形式：悬挂式；播种行数（行）：9；作业幅宽（m）：1.44 |  | 甘肃省 | 5800 | × |  | 未逐页加盖公章
种植施肥机械 | 播种机械 | 免耕播种机 | 庆阳布谷鸟机械制造有限公司 | 免耕施肥播种机 | 2BMF-5/10 | 播种方式和穴播排种器形式：条播；动力连接形式：悬挂式；播种行数（行）：10 |  | 甘肃省 | 6000 | × |  | 未逐页加盖公章
种植施肥机械 | 播种机械 | 条播机 | 庆阳布谷鸟机械制造有限公司 | 播种机 | 2BCQ-7 | 播种行数（行）：7 |  | 甘肃省 | 2200 | × |  | 未逐页加盖公章
畜牧水产养殖机械 | 饲料（草）加工机械设备 | 饲料粉碎机 | 中卫市珠元农业机械制造有限公司 | 饲料粉碎机 | 9FS-40 | 配套动力（kw）：11-15,外形尺寸（mm）：950×800×800,主轴转速rpm：4000，整机质量（kg）：140， 转子直径（mm）：404，粉碎室宽度（mm）：275，锤片数量:20个。 |  | 宁夏 |  | x |  | 资料装订混乱，无法辨识
畜牧水产养殖机械 | 饲料（草）加工机械设备 | 饲料粉碎机 | 中卫市珠元农业机械制造有限公司 | 饲料粉碎机 | 9FS-50 | 配套动力（kw）：15-18,外形尺寸（mm）：1050×850×850,主轴转速rpm：3500，整机质量（kg）：170， 转子直径（mm）：502，粉碎室宽度（mm）：275，锤片数量:20个。 |  | 宁夏 |  | x |  | 资料装订混乱，无法辨识
畜牧水产养殖机械 | 饲料（草）加工机械设备 | 铡草机 | 凤城市农亮农机制造有限公司 | 铡草机 | 9ZP-1.0 | 盘式结构，喂入口宽度150mm,主轴转速850r/min,圆盘直径505mm,重量70公斤，设计切草长度9mm,18mm,25mm，外形尺寸615×900×1630，喂入辊转速214r/min,369r/min,409r/min | 2.7 | 辽宁省 | 1650 | √ | 1—3t/h铡草机
畜牧水产养殖机械 | 饲料（草）加工机械设备 | 铡草机 | 凤城市农亮农机制造有限公司 | 铡草机 | 9ZP-1.2 | 盘式结构，喂入口宽度180mm,主轴转速800r/min,圆盘直径550mm,重量79公斤，设计切草长度9mm,18mm,25mm，外形尺寸675×920×1700，喂入辊转速214r/min,369r/min,409r/min | 2.7 | 辽宁省 | 1750 | √ | 1—3t/h铡草机
畜牧水产养殖机械 | 饲料（草）加工机械设备 | 铡草机 | 凤城市农亮农机制造有限公司 | 铡草机 | 9ZP-1.6 | 盘式结构，喂入口宽度180mm,主轴转速750r/min,圆盘直径560mm,重量90公斤，设计切草长度6mm,11mm,18mm，外形尺寸720×1130×1700，喂入辊转速132r/min,258r/min,427r/min | 3 | 辽宁省 | 1850 | √ | 1—3t/h铡草机
畜牧水产养殖机械 | 饲料（草）加工机械设备 | 铡草机 | 凤城市农亮农机制造有限公司 | 铡草机 | 9ZP-1.8 | 盘式结构，喂入口宽度220mm,主轴转速700r/min,圆盘直径560mm,重量105公斤，设计切草长度6mm,11mm,18mm，外形尺寸800×1200×1700，喂入辊转速132r/min,258r/min,427r/min | 4 | 辽宁省 | 2000 | √ | 1—3t/h铡草机
收货后处理机械 | 干燥机械 | 果蔬烘干机 | 滁州奥岚格机械有限公司 | 果蔬烘干机 | 5HGS-38 | 外形尺寸：7100×3600×4700mm 有效干燥体积：38m3 | 3.72 | 安徽 | 60000 | √ | 容积15m3及以上果蔬烘干机（整体脱水）
收货后处理机械 | 干燥机械 | 果蔬烘干机 | 滁州奥岚格机械有限公司 | 果蔬烘干机 | 5HGS-38E | 外形尺寸：6900×4600×3050mm 有效干燥体积：38m3 | 3.72 | 安徽 | 90000 | √ | 容积15m3及以上果蔬烘干机（整体脱水）
收货后处理机械 | 干燥机械 | 果蔬烘干机 | 滁州奥岚格机械有限公司 | 果蔬烘干机 | 5HGS-58 | 外形尺寸：8900×3600×4700mm 有效干燥体积：58m3 | 4.92 | 安徽 | 87000 | √ | 容积15m3及以上果蔬烘干机（整体脱水）
收货后处理机械 | 干燥机械 | 果蔬烘干机 | 滁州奥岚格机械有限公司 | 果蔬烘干机 | 5HGS-78 | 外形尺寸：11600×3700×4700mm 有效干燥体积：78m3 | 4.92 | 安徽 | 110000 | √ | 容积15m3及以上果蔬烘干机（整体脱水）
收货后处理机械 | 干燥机械 | 果蔬烘干机 | 滁州奥岚格机械有限公司 | 果蔬烘干机 | 5HGS-100 | 外形尺寸：11600×4500×4700mm 有效干燥体积：100m3 | 9.84 | 安徽 | 130000 | √ | 容积15m3及以上果蔬烘干机（整体脱水）
收获后处理机械 | 干燥机械 | 果蔬烘干机 | 宁波江北喜达机械制造有限公司 | 热风式多用途烘干机 | DH-1 | 外形尺寸为2500×1700×2100（mm)，整机功率为2.2KW，仓箱容积为5.2m³，供热方式为多燃料热风炉，热风炉热功率为50000KJ/h，控件方式为数显式自动控制。 | 2.2 | 浙江省 | 32400 | × |  | 主要参数没有无法归档
耕整地机 | 耕地机 | 微耕机 | 重庆豪耕工贸有限公司 | 微耕机 | 1WG4.0-95FC-ZC | 发动机型号名称：173F柴油机；发动机结构型式：单缸、立式、四冲程、风冷、直喷式；发动机标定功率：4.05（kW）；发动机标定转速：3600（r/min）；发动机起动方式：回弹式绳索起动；外形尺寸（长×宽×高）：1520×900×930；结构型式：前置式；结构质量：80(kg)；传动方式：齿轮传动；连接方式：直联刀辊转速：快档：130；慢档：90（r/min）；刀辊最大回转半径：180（mm）；耕宽：950（mm）；耕深：≥100（mm）；作业速度：0.1～0.3（m/s）；作业小时生产率：≥0.04（h㎡/（h•m））；单位作业面积燃油消耗量：≤30（kg/h㎡）. | 4.05 | 重庆 | 2800 | × |  | 未提供鉴定证书
耕整地机 | 耕地机 | 微耕机 | 重庆豪耕工贸有限公司 | 田园管理机 | 3TG-6.3 | 结构型式:后置式外形尺寸(长×宽×高)mm:1750×640×1050结构质量:175kg主传动方式:齿轮传动离合器型式:摩擦片式驱动轮型式:胶轮作业速度:0.2～0.5m/s.配套发动机型号:TC186F标定功率:6.3kW额定转速:3600r/min燃油种类:柴油.与开沟器配套型式:分开沟工作幅宽:43cm外形尺寸(长×宽×高)mm:1750×640×1050结构质量:182kg开沟深度:≥9cm传动方式:链条传动连接方式:直联式.与培土器配套型式:分培土工作幅宽:43cm外形尺寸(长×宽×高)mm:1750×640×1050结构质量:182kg传动方式:链条传动连接方式:直联式培土高度:≥20cm. | 6.3 | 重庆 | 5200 | × |  | 未提供鉴定证书
种植施肥机械 | 栽植机械 | 油菜移栽机 | 青州火绒机械制造有限公司 | 移栽机 | 2ZBZ-1 | 1.结构型式：自走式。2.外形尺寸（长×宽×高）：2230×1300×1220.3.机器质量：410Kg.4.轮距（后）：1000-1100mm.5.轴距：800mm.6.栽植机结构型式：鸭嘴吊杯式.7.工作行数:1行。8.工作速度:0.5-2.5km/h.9.纯工作小时生产率：≥2.5K㎡/h.10.株距调节范围：150-1600mm.11.深度调节范围：50-180mm. | 5.7 | 山东省 | 36000 | √ | 单行自走式或2行及以上牵引式
种植施肥机械 | 栽植 机械 | 油菜移栽机 | 青州火绒机械制造有限公司 | 移栽机 | 2ZBZ-2 | 1.结构型式：自走式。2.外形尺寸（长×宽×高）：2180×1410×1210.3.机器质量：472Kg.4.轮距（后）：1040/1000-1200mm.5.轴距：820mm.6.栽植机结构型式：鸭嘴吊杯式.7.工作行数:2行。8.工作速度:0.5-2.5km/h.9.纯工作小时生产率：≥0.12K㎡/h.10.株距调节范围：150-1600mm.11.深度调节范围：50-180mm. | 5.7 | 山东省 | 56000 | √ | 2行及以上四轮乘坐自走式或3行及以上悬挂式
种植施肥机械 | 栽植机械 | 油菜移栽机 | 青州火绒机械制造有限公司 | 移栽机 | 2ZBX-2 | 1.结构型式：悬挂式。2.外形尺寸（长×宽×高）：1890×1520×1100.3.机器质量：364Kg.4.配套动力：≥17.6kw轮式拖拉机。5..栽植机结构型式：鸭嘴吊杯式.6.工作行数:2行.7.工作速度:0.5-2.5km/h.8.纯工作小时生产率：≥0.20h㎡/h.9.行距调节范围：350mm-800mm.10.株距调节范围：150-1600mm.11.深度调节范围：50-180mm.12.移栽苗种类及高度：带营养体烟苗和辣椒、茄子等蔬菜，苗高度小于200mm. | ≥17.6 | 山东省 | 46000 | √ | 2行及以上四轮乘坐自走式或2行及以上悬挂式
种植施肥机械 | 栽植机械 | 油菜移栽机 | 青州火绒机械制造有限公司 | 移栽机 | 2ZBX-3 | 1.结构型式：悬挂式。2.外形尺寸（长×宽×高）：1830×2460×1160.3.机器质量：506Kg.4.配套动力：≥25.7kw轮式拖拉机。5.栽植机结构型式：鸭嘴吊杯式.6.工作行数:3行.7.工作速度:0.5-2km/h.8.纯工作小时生产率：≥0.30h㎡/h.9.行距调节范围：350mm-1000mm.10.株距调节范围：150-1600mm.11.深度调节范围：50-180mm.12.移栽苗种类及高度：带营养体烟苗和辣椒、茄子等蔬菜，苗高度小于200mm. | ≥25.7 | 山东省 | 58000 | √ | 2行及以上四轮乘坐自走式或2行及以上悬挂式
种植施肥机械 | 栽植机械 | 油菜移栽机 | 青州火绒机械制造有限公司 | 移栽机 | 2ZBX-6 | 1.结构型式：悬挂式。2.外形尺寸（长×宽×高）：1830×2460×1160.3.机器质量：506Kg.4.配套动力：≥25.7kw轮式拖拉机。5.栽植机结构型式：鸭嘴吊杯式.6.工作行数:3行.7.工作速度:0.5-2km/h.8.纯工作小时生产率：≥0.30h㎡/h.9.行距调节范围：350mm-1000mm.10.株距调节范围：150-1600mm.11.深度调节范围：50-180mm.12.移栽苗种类及高度：带营养体烟苗和辣椒、茄子等蔬菜，苗高度小于200mm. | 66.2-88.2 | 山东省 | 96000 | √ | 2行及以上四轮乘坐自走式或2行及以上悬挂式
耕整地机械 | 耕地机械 | 旋耕机 | 安徽鲁班集团神牛机械有限公司 | 履带自走式旋耕机 | 1GLZ-230 | 形式：履带自走式；幅宽：2300mm；配套功率：55kw | 55 | 安徽省 | 55000 | √ | 1200mm及以上履带自走式旋耕机
耕整地机械 | 耕地机械 | 旋耕机 | 安徽鲁班集团神牛机械有限公司 | 履带自走式旋耕机 | 1GLZ-180 | 形式：履带自走式；幅宽：1800mm；配套功率：45kw | 45 | 安徽省 | 51000 | √ | 1200mm及以上履带自走式旋耕机
耕整地机械 | 耕地机械 | 旋耕机 | 安徽鲁班集团神牛机械有限公司 | 旋耕机 | 1GKNM-230 | 单轴；幅宽：230cm |  | 安徽省 | 6000 | √ | 单轴2000—2500mm旋耕机
耕整地机械 | 耕地机械 | 旋耕机 | 安徽鲁班集团神牛机械有限公司 | 旋耕机 | 1GKNM-200 | 单轴；幅宽：200cm |  | 安徽省 | 5500 | √ | 单轴2000—2500mm旋耕机
耕整地机械 | 耕地机械 | 微耕机 | 安徽鲁班集团神牛机械有限公司 | 微耕机 | 1WG-5.2 | 配套功率：5.15kw | 5.15 | 安徽省 | 4500 | √ | 功率4kW及以上微耕机
田间管理机械 | 植保机械 | 风送式喷雾机（含自走式、牵引式风送喷雾机） | 浙江菱木农机有限公司 | 牵引式风送喷雾机 | ZLM580FA | 牵引式；药箱容积：380L；喷幅（半径）：≥6m | 3.1 | 浙江省 | 15600 | √ | 350L≤药箱容积＜1000L，喷幅半径≥6m，牵引式
田间管理机械 | 植保机械 | 喷杆式喷雾机（含牵引式、自走式、悬挂式喷杆喷雾机） | 浙江菱木农机有限公司 | 履带自走式喷杆喷雾机 | ZLM300 | 功率：5.4马力；形式：自走式 | 4 | 浙江省 | 20600 | √ | 18马力以下自走式喷杆喷雾机
田间管理机械 | 植保机械 | 喷杆式喷雾机（含牵引式、自走式、悬挂式喷杆喷雾机） | 浙江菱木农机有限公司 | 喷杆式喷雾机 | 3WX-395-6 | 喷幅：7m；型式：悬挂/车载式 | 4 | 浙江省 | 3800 | √ | 12m以下悬挂及牵引式喷杆喷雾机
收获机械 | 玉米收获机械 | 自走式玉米收获机 | 山东雷鸣重工股份有限公司 | 自走式玉米收获机 | 4YZB-3A | 3行割台；幅宽：2.1m；形式：自走式（摘穗剥皮型） | 101 | 山东省 | 165000 | √ | 3行摘穗剥皮型自走式玉米收获机
动力机械 | 拖拉机 | 轮式拖拉机 | 山东雷鸣重工股份有限公司 | 轮式拖拉机 | LM554 | 功率：55马力；驱动方式：四轮驱动 | 40.4 | 山东省 | 60000 | √ | 55—60马力四轮驱动拖拉机
动力机械 | 拖拉机 | 轮式拖拉机 | 山东雷鸣重工股份有限公司 | 轮式拖拉机 | LM554-A | 功率：55马力；驱动方式：四轮驱动 | 40.4 | 山东省 | 58000 | √ | 55—60马力四轮驱动拖拉机
动力机械 | 拖拉机 | 轮式拖拉机 | 山东雷鸣重工股份有限公司 | 轮式拖拉机 | LM550 | 功率：55马力；驱动方式：两轮驱动 | 40.4 | 山东省 | 43000 | √ | 55—60马力两轮驱动拖拉机
动力机械 | 拖拉机 | 轮式拖拉机 | 山东雷鸣重工股份有限公司 | 轮式拖拉机 | LM550-A | 功率：55马力；驱动方式：两轮驱动 | 40.4 | 山东省 | 41000 | √ | 55—60马力两轮驱动拖拉机
动力机械 | 拖拉机 | 轮式拖拉机 | 山东雷鸣重工股份有限公司 | 轮式拖拉机 | LM1004 | 功率：100马力；驱动方式：四轮驱动 | 73.5 | 山东省 | 132000 | √ | 95—110马力四轮驱动拖拉机
动力机械 | 拖拉机 | 轮式拖拉机 | 山东雷鸣重工股份有限公司 | 轮式拖拉机 | LM1004-A | 功率：100马力；驱动方式：四轮驱动 | 73.5 | 山东省 | 128000 | √ | 95—110马力四轮驱动拖拉机
动力机械 | 拖拉机 | 轮式拖拉机 | 山东雷鸣重工股份有限公司 | 轮式拖拉机 | LM1000 | 功率：100马力；驱动方式：两轮驱动 | 73.5 | 山东省 | 118000 | √ | 85马力及以上两轮驱动拖拉机
动力机械 | 拖拉机 | 轮式拖拉机 | 山东雷鸣重工股份有限公司 | 轮式拖拉机 | LM1000-A | 功率：100马力；驱动方式：两轮驱动 | 73.5 | 山东省 | 112000 | √ | 85马力及以上两轮驱动拖拉机
动力机械 | 拖拉机 | 轮式拖拉机 | 山东雷鸣重工股份有限公司 | 轮式拖拉机 | LM1200 | 功率：120马力；驱动方式：两轮驱动 | 88.2 | 山东省 | 155000 | √ | 85马力及以上两轮驱动拖拉机
动力机械 | 拖拉机 | 轮式拖拉机 | 山东雷鸣重工股份有限公司 | 轮式拖拉机 | LM1200-A | 功率：120马力；驱动方式：两轮驱动 | 88.2 | 山东省 | 149000 | √ | 85马力及以上两轮驱动拖拉机
动力机械 | 拖拉机 | 轮式拖拉机 | 山东雷鸣重工股份有限公司 | 轮式拖拉机 | LM1204 | 功率：120马力；驱动方式：四轮驱动 | 88.2 | 山东省 | 165000 | √ | 120—130马力四轮驱动拖拉机
动力机械 | 拖拉机 | 轮式拖拉机 | 山东雷鸣重工股份有限公司 | 轮式拖拉机 | LM1204-A | 功率：120马力；驱动方式：四轮驱动 | 88.2 | 山东省 | 159000 | √ | 120—130马力四轮驱动拖拉机
收获机械 | 谷物收获机械 | 自走履带式谷物联合收割机（全喂入） | 星光农机股份有限公司 | 全喂入联合收割机 | 4LZ-4.0S | 结构型式：履带自走全喂入式；喂入量：4.0kg/s；割台宽度：2000mm；整机使用质量：2600kg；接粮方式：机械卸粮 | 65 | 浙江省 | 95000 | √ | 4kg/s及以上自走履带式谷物联合收割机（全喂入）
收获机械 | 谷物收获机械 | 自走履带式谷物联合收割机（全喂入） | 星光农机股份有限公司 | 全喂入联合收割机 | 4LZ-5.0S | 结构型式：履带自走式全喂入；喂入量：5.0kg/s；割台宽度：2200mm；整机使用质量：2870kg；接粮方式：机械卸粮 | 73.5 | 浙江省 | 103000 | √ | 4kg/s及以上自走履带式谷物联合收割机（全喂入）
收获机械 | 谷物收获机械 | 自走履带式谷物联合收割机（全喂入） | 星光农机股份有限公司 | 全喂入联合收割机 | 4LZ-5.0Z | 结构型式：履带自走式全喂入；喂入量：5.0kg/s；割台宽度：2200mm；整机使用质量：2985kg；接粮方式：机械卸粮/机械高位卸粮（选配） | 72 | 浙江省 | 108500 | √ | 4kg/s及以上自走履带式谷物联合收割机（全喂入）
收获机械 | 谷物收获机械 | 自走履带式谷物联合收割机（全喂入） | 星光农机股份有限公司 | 全喂入联合收割机 | 4LZ-5.5S | 结构型式：履带自走全喂入式；喂入量：5.5kg/s；割台宽度：2300mm；整机使用质量：2980kg；接粮方式：机械高位卸粮 | 83 | 浙江省 | 123000 | √ | 4kg/s及以上自走履带式谷物联合收割机（全喂入）
收获机械 | 谷物收获机械 | 自走履带式谷物联合收割机（全喂入） | 星光农机股份有限公司 | 全喂入联合收割机 | 4LZ-5.5Z | 结构型式：履带自走全喂入式；喂入量：5.5kg/s；割台宽度：2300mm；整机使用质量：3080kg；接粮方式：机械高位卸粮 | 83 | 浙江省 | 128500 | √ | 4kg/s及以上自走履带式谷物联合收割机（全喂入）
动力机械 | 拖拉机 | 轮式拖拉机（不含皮带传动轮式拖拉机） | 星光农机股份有限公司 | 轮式拖拉机 | XG404 | 型式：4×4四轮驱动；功率：29.4kW；最小使用质量：1920kg；最大配重（前/后）：107kg/246kg | 29.4 | 浙江省 | 48000 | √ | 35—40马力四轮驱动拖拉机
动力机械 | 拖拉机 | 轮式拖拉机（不含皮带传动轮式拖拉机） | 星光农机股份有限公司 | 轮式拖拉机 | XG504 | 型式：4×4四轮驱动；功率：36.8kW；最小使用质量：1940kg；最大配重（前/后）：107kg/246kg | 36.8 | 浙江省 | 53800 | √ | 45—50马力四轮驱动拖拉机
动力机械 | 拖拉机 | 轮式拖拉机（不含皮带传动轮式拖拉机） | 星光农机股份有限公司 | 轮式拖拉机 | XG1004 | 型式：4×4四轮驱动；功率：73.5kW；最小使用质量：3740kg；最大配重（前/后）：310kg/480kg | 73.5 | 浙江省 | 111000 | √ | 95—110马力四轮驱动拖拉机
动力机械 | 拖拉机 | 轮式拖拉机（不含皮带传动轮式拖拉机） | 星光农机股份有限公司 | 轮式拖拉机 | XG1204 | 型式：4×4四轮驱动；功率：88.2kW；最小使用质量：4155kg；最大配重（前/后）：310kg/480kg | 88.2 | 浙江省 | 131000 | √ | 110—120马力四轮驱动拖拉机
收获后处理机械 | 干燥机械 | 粮食烘干机 | 合肥麦稻之星机械科技股份有限公司 | 批式循环谷物干燥机 | 5HGM-15 | 循环式 （下本体 干燥部 储留部 提升机 风机 水分仪 控制柜 下搅龙 满量报警器）结构形式：批式循环；批处理量：6T；外形尺寸（长×宽×高）：4110×2450×6050mm；热源方式：热风炉；燃料：无烟煤、柴、秸秆、稻壳；电机总功率：8.3KW；整机质量：1550kg | 7.55 | 安徽省 | 130000 | √ | 批处理量10—20t循环式粮食烘干机
收获后处理机械 | 干燥机械 | 粮食烘干机 | 合肥麦稻之星机械科技股份有限公司 | 批式循环谷物干燥机 | 5HGM-30 | 循环式 （下本体 干燥部 储留部 提升机 风机 水分仪 控制柜 下搅龙 满量报警器）结构形式：批式循环；批处理量：30T；外形尺寸（长×宽×高）：5500×4000×13500mm；热源方式：燃烧机/热风炉；燃料：柴油/无烟煤、柴、秸秆、稻壳；电机总功率：15KW；整机质量：6350kg | 15 | 安徽省 | 340000 | √ | 批处理量30t及以上循环式粮食烘干机
收获后处理机械 | 干燥机械 | 粮食烘干机 | 合肥麦稻之星机械科技股份有限公司 | 批式循环谷物干燥机 | 5HGM-50 | 循环式 （下本体 干燥部 储留部 提升机 风机 水分仪 控制柜 下搅龙 满量报警器）结构形式：固定式；批处理量：50T；外形尺寸（长×宽×高）：7653×4724×18918mm；热源方式：燃烧机/热风炉；燃料：柴油/无烟煤、柴、秸秆、稻壳；电机总功率：28.25KW；整机质量：13890kg | 28.25 | 安徽省 | 680000 | √ | 批处理量30t及以上循环式粮食烘干机
种植施肥机械 | 育苗机械设备 | 秧盘播种成套设备（含床土处理） | 宁波市大宇矢崎机械制造有限公司 | 水稻育苗用播种机 | SYS-550C | 含铺底土、播种、洒水、覆土功能，生产率≥550(盘/h) | 0.18 | 浙江省 | 26800 | √ | 生产率500(盘/h)及以上秧盘播种成套设备
种植施肥机械 | 育苗机械设备 | 秧盘播种成套设备（含床土处理） | 宁波市大宇矢崎机械制造有限公司 | 水稻育苗用播种机 | SYS-800C | 含铺底土、播种、洒水、覆土功能，生产率≥800(盘/h) | 0.27 | 浙江省 | 32000 | √ | 生产率500(盘/h)及以上秧盘播种成套设备
种植施肥机械 | 育苗机械设备 | 秧盘播种成套设备（含床土处理） | 宁波市大宇矢崎机械制造有限公司 | 水稻育苗用播种机 | SYS-1000C | 含铺底土、播种、洒水、覆土功能，生产率≥1000(盘/h) | 0.37 | 浙江省 | 41000 | √ | 生产率500(盘/h)及以上秧盘播种成套设备
畜牧水产养殖机械 | 畜产品采集加工机械设备 | 贮奶罐 | 甘肃华清轻工机械有限责任公司 | 车载贮奶罐 | YSG-12 | 贮奶罐容量（L）：12000 | / | 甘肃 | 96000 | × |  | 没有提供网页截图及产品所属品目明细表
畜牧水产养殖机械 | 畜产品采集加工机械设备 | 冷藏罐 | 甘肃华清轻工机械有限责任公司 | 贮奶 （冷藏）罐 | KS-ZLG-10 | 清洗方式：全自动清洗，冷藏罐容量（L）：10000 | 10.07×2 | 甘肃 | 110000 | × |  | 没有提供网页截图及产品所属品目明细表
畜牧水产养殖机械 | 畜产品采集加工机械设备 | 冷藏罐 | 甘肃华清轻工机械有限责任公司 | 贮奶 （冷藏）罐 | ZLG-6 | 清洗方式：全自动清洗，冷藏罐容量（L）：6000 | 12.24 | 甘肃 | 75000 | × |  | 没有提供网页截图及产品所属品目明细表
畜牧水产养殖机械 | 畜产品采集加工机械设备 | 冷藏罐 | 甘肃华清轻工机械有限责任公司 | 贮奶 （冷藏）罐 | ZLG-3 | 清洗方式：全自动清洗，冷藏罐容量（L）：3000 | 6.12 | 甘肃 | 43000 | × |  | 没有提供网页截图及产品所属品目明细表
收获机械 | 饲料作物收获机械 | 青饲料收获机 | 新乡市新东轻工机械有限公司 | 自走式青（黄）贮饲料收获机 | 9QZS-2650 | 自走圆盘式；割幅265cm | 103 | 河南省 | 326000 | √ | 260cm及以上自走圆盘式青饲料收获机
动力机械 | 拖拉机 | 轮式拖拉机 | 兖州市兖泰拖拉机制造有限公司 | 轮式拖拉机 | 兖泰500 | 驱动轮数：两轮驱动；发动机标定功率（kW）：36.8 | 36.8 | 山东省 | 43200 | × |  | 未加盖公章
动力机械 | 拖拉机 | 轮式拖拉机 | 兖州市兖泰拖拉机制造有限公司 | 轮式拖拉机 | 兖泰504 | 驱动轮数：四轮驱动；发动机标定功率（kW）：36.8 | 36.8 | 山东省 | 52500 | × |  | 未加盖公章
动力机械 | 拖拉机 | 轮式拖拉机 | 兖州市兖泰拖拉机制造有限公司 | 轮式拖拉机 | 兖泰500D | 驱动轮数：两轮驱动；发动机标定功率（kW）：36.8 | 36.8 | 山东省 | 43200 | x |  | 资料不全
动力机械 | 拖拉机 | 轮式拖拉机 | 兖州市兖泰拖拉机制造有限公司 | 轮式拖拉机 | 兖泰504D | 驱动轮数：四轮驱动；发动机标定功率（kW）：36.8 | 36.8 | 山东省 | 52500 | x |  | 资料不全
动力机械 | 拖拉机 | 轮式拖拉机 | 兖州市兖泰拖拉机制造有限公司 | 轮式拖拉机 | 兖泰550 | 驱动轮数：两轮驱动；发动机标定功率（kW）：40.4 | 40.4 | 山东省 | 51000 | x |  | 资料不全
动力机械 | 拖拉机 | 轮式拖拉机 | 兖州市兖泰拖拉机制造有限公司 | 轮式拖拉机 | 兖泰554 | 驱动轮数：四轮驱动；发动机标定功率（kW）：40.4 | 40.4 | 山东省 | 59100 | x |  | 资料不全
耕整地机械 | 耕地机械 | 微耕机 | 日照市德福机械制造有限公司 | 微型耕耘机 | 1WG-4Q | 配套发动机额定功率：4.0kW，额定转速：3600r/min，外形尺寸(长×宽×高）1520×950×1000mm，结构质量：74kg，耕宽：900mm，耕深：≥100mm | 4 | 山东省 | 2200 | √ | 功率4kW及以上微耕机
耕整地机械 | 耕地机械 | 微耕机 | 日照市德福机械制造有限公司 | 微型耕耘机 | 1WG-5.5Q | 配套发动机额定功率：5.5kW，额定转速：3600r/min，外形尺寸(长×宽×高）1600×950×1150mm，结构质量：88kg，耕宽：900mm，耕深：≥100mm | 5.5 | 山东省 | 2850 | √ | 功率4kW及以上微耕机
收获机械 | 谷物收获机械 | 自走履带式谷物联合收割机（全喂入） | 泰州常发农业装备有限公司 | 全喂入稻麦联合收割机 | 4LZ-4 | 结构型式：履带自走式；配套发动机：生产企业（常州常发动力机械有限公司）牌号型号：常发CF4C95G-Z；结构型式：立式水冷、四冲程、涡轮增压；额定功率：69KW；额定转速2500r/min；工作状态外形尺寸（长x宽x高）机械卸粮：5130x2520x3040；人工卸粮：5130x2950x2660；整机使用质量：机械卸粮3680KG/人工卸粮3560KG；割台宽度：2150mm；喂入量：14.4t/h；最小离地间隙：305mm；理论作业速度：低速0-4.8km/h;高速0-6.0 km/h；作业小时生产率：0.3-0.7h㎡/h；单位面积燃油消耗量：≤ 30kg/h㎡；割刀型式：标准II型；割台搅龙型式：螺旋输送；拔禾轮型式：偏心式;直径:Φ900mm; 拔禾轮板数：5个；脱粒滚筒：数量1个；型式：主滚筒：钉齿式；尺寸（外径x长度）主滚筒Φ620x1960mm；凹板筛型式：栅格式；风扇：形式（离心式）直径（鼓风Φ400mm；数量：1个；履带：规格（90mmx51节x450mm）轨距1205mm；变速箱类型：液压无级变速HST+机械变数箱； 制动器型式：湿式摩擦式；茎干切碎器型式:定刀片+定刀式（选配）；接粮方式：机械液压搅龙卸粮或人工接粮 | 69 | 江苏 | 160000 | √ | 3—4kg/s自走履带式谷物联合收割机（全喂入）；包含4kg/s及以上自走履带式水稻联合收割机（全喂入）
收获机械 | 谷物收获机械 | 自走履带式谷物联合收割机（全喂入） | 泰州常发农业装备有限公司 | 全喂入稻麦联合收割机 | 4LZ-4A | 结构型式：履带自走式；配套发动机：生产企业（常州常发动力机械有限公司）牌号型号：常发CF4C100T-Z；结构型式：立式水冷、四冲程、涡轮增压；额定功率：78KW；额定转速2400r/min；工作状态外形尺寸（长x宽x高）机械卸粮：5130x2520x3040；人工卸粮：5130x2950x2660；整机使用质量主机：机械卸粮3950KG/人工卸粮3830KG；割台宽度：2150mm；喂入量：14.4t/h；最小离地间隙：305mm；理论作业速度：低速0-4.8km/h;高速0-6.0km/h； 作业小时生产率：0.3-0.7h㎡/h；单位面积燃油消耗量：≤ 30kg/h㎡；割刀型式：标准II型；割台搅龙型式：螺旋输送；拔禾轮型式：偏心式;直径:Φ900mm; 拔禾轮板数：5个；脱粒滚筒：数量1个；型式：主滚筒：钉齿式；尺寸（外径x长度）主滚筒Φ620x1960mm；凹板筛型式：栅格式；风扇：形式（离心式）直径（鼓风Φ400mm；数量：1个；履带：规格（90mmx53节x450mm）轨距1205mm；变速箱类型：液压无级变速HST+机械变数箱； 制动器型式：湿式摩擦式；茎干切碎器型式:定刀片+定刀式（选配）；接粮方式：机械液压搅龙卸粮或人工接粮 | 78 | 江苏 | 163000 | √ | 3—4kg/s自走履带式谷物联合收割机（全喂入）；包含4kg/s及以上自走履带式水稻联合收割机（全喂入）
种植施肥机械 | 播种机械 | 穴播机 | 巴彦淖尔市富田机械有限责任公司 | 全封闭气吸式精量铺膜点播机 | 2BDQP-2HB | 配套动力：11.0-17.6kW;播种行数：2行；外形尺寸：1560×1000×680mm；整机质量：335kg;播种器型式：气吸鸭嘴式；适应膜宽：600-900mm;排肥器型式：外槽轮式； | 配套动力：11.0-17.6kW | 内蒙古自治区 | 5160 | × |  | 没有提供网页截图和本产品所属品目明细
种植施肥机械 | 播种机械 | 穴播机 | 巴彦淖尔市富田机械有限责任公司 | 全封闭气吸式精量铺膜点播机 | 2BDQP-1-4HB | 配套动力：22.0-25.7kW;播种行数：4行；外形尺寸：2050×1900×960mm；整机质量：335kg;播种器型式：气吸式；行距：400-500mm；株距：200/233/267/333/400mm;生产率：0.4-0.8hm²/h;适应膜宽：1700mm;地轮直径：200mm | 配套动力：22.0-25.7kW | 内蒙古自治区 | 13800 | × |  | 没有提供网页截图和本产品所属品目明细
种植施肥机械 | 播种机械 | 穴播机 | 巴彦淖尔市富田机械有限责任公司 | 气吸式精量铺膜点播机 | 2BDQP-6HA | 配套动力：62-88kW;播种行数：6行；外形尺寸：2860×3600×1800；整机质量：860kg;播种器型式：气吸式；行距：300-450mm；株距：265/333/400mm;生产率：0.5-1.4hm²/h;适应膜宽：600-700mm;排肥器型式：外槽轮式；地轮直径：530mm | 配套动力：62-88kW | 内蒙古自治区 | 26800 | × |  | 没有提供网页截图和本产品所属品目明细
种植施肥机械 | 播种机械 | 穴播机 | 巴彦淖尔市富田机械有限责任公司 | 全膜滴灌施肥精量播种机 | 2BQMF-2 | 配套动力：18.4-22.0kW;播种行数：2行；外形尺寸：2450×1460×1280；整机质量：332kg;播种器型式：气吸式；适应膜宽：1200-1300mm;排肥器型式：外槽轮式；地轮直径：300mm | 配套动力：18.4-22.0kW | 内蒙古自治区 | 5260 | × |  | 没有提供网页截图和本产品所属品目明细
收获后处理机械 | 干燥机械 | 粮食烘干机 | 山东润银商贸有限公司 | 批式循环谷物干燥机 | 5HPX-12.5A | 结构形式：批式循环；整机质量：2860kg；外形尺寸（长*宽*高）：4230*2430*9360(mm)；批处理量：12.5t；电机总功率：10.47kw | 10.47 | 山东省 | 120000 | √ | 批处理量10—20t循环式粮食烘干机
收获后处理机械 | 干燥机械 | 粮食烘干机 | 山东润银商贸有限公司 | 批式循环谷物干燥机 | 5HPX-15A | 结构形式：批式循环；整机质量：2960kg；外形尺寸（长宽高）：4230*2430*10450（mm）；批处理量：15t；电机总功率：10.47kw | 10.47 | 山东省 | 135000 | √ | 批处理量10—20t循环式粮食烘干机
收获后处理机械 | 干燥机械 | 粮食烘干机 | 山东润银商贸有限公司 | 批式循环谷物干燥机 | 5HPX-22 | 批处理量:22t；结构型式：固定式；处理方式：批式循环；整机质量：4280kg；外形尺寸（长宽高）：5879*2760*11898（mm）；电机总功率：10.77kw | 10.77 | 山东省 | 160000 | √ | 批处理量20—30t循环式粮食烘干机
收获后处理机械 | 干燥机械 | 粮食烘干机 | 山东润银商贸有限公司 | 批式循环谷物干燥机 | 5HPX-32 | 批处理量:32t；结构型式：固定式；处理方式：批式循环；整机质量：11800kg；外形尺寸（长宽高）：6078*5355*12070（mm）；电机总功率：17.27kw | 17.27 | 山东省 | 320000 | √ | 批处理量30t及以上循环式粮食烘干机
田间管理机械 | 植保机械 | 喷杆式喷雾机（含牵引式、自走式、悬挂式喷杆喷雾机） | 山东永佳动力股份有限公司 | 自走式水旱两用喷杆喷雾机 | 3WSH-500 | 药箱容积：500L；喷幅：12.2m；配套泵：三缸柱塞泵；配套喷头：进口扇形喷头；型式：自走式 | 16.4 | 山东省 | 148000 | √ | 12—18m悬挂及牵引式喷杆喷雾机
田间管理机械 | 植保机械 | 喷杆式喷雾机（含牵引式、自走式、悬挂式喷杆喷雾机） | 山东永佳动力股份有限公司 | 自走式水旱两用喷杆喷雾机 | 3WSH-1000 | 药箱容积：400L；喷幅：10m；配套泵：三缸柱塞泵；配套喷头：进口扇形喷头；型式：自走式 | 17.2 | 山东省 | 128000 | √ | 12m以下悬挂及牵引式喷杆喷雾机
田间管理机械 | 植保机械 | 喷杆式喷雾机（含牵引式、自走式、悬挂式喷杆喷雾机） | 山东永佳动力股份有限公司 | 悬挂式喷杆喷雾机 | 3WX-450 | 喷幅：12m；形式：悬挂式 | / | 山东省 | 6800 | √ | 12—18m悬挂及牵引式喷杆喷雾机
田间管理机械 | 植保机械 | 风送式喷雾机（含自走式、牵引式风送喷雾机） | 山东永佳动力股份有限公司 | 自走式风送喷雾机 | 3WZ-500L | 药箱容积：500L；喷幅:35.2m 型式：自走轮式 | 52.7 | 山东省 | 188000 | √ | 药箱容积≥300L；喷幅≥35m自走式
田间管理机械 | 植保机械 | 风送式喷雾机（含自走式、牵引式风送喷雾机） | 山东永佳动力股份有限公司 | 自走式风送喷雾机 | 3WZ-500LD | 药箱容积：500L；喷幅:35.2m型式：履带自走式 | 52.7 | 山东省 | 178000 | √ | 药箱容积≥300L；喷幅≥35m自走式
耕整地机械 | 耕地机械 | 旋耕机 | 河北春翔机械有限公司 | 旋耕机 | IGQN-250 | 工作幅宽2.5m、配套动力80.9-96.6kw、耕深12-16cm、结构质量530kg | 80.9-96.6kw | 河北省 | 7580元/台 | × |  | 无网页截图
耕整地机械 | 耕地机械 | 旋耕机 | 河北春翔机械有限公司 | 旋耕机 | IGQN-230 | 工作幅宽2.3m、配套动力66.1-80.9kw、耕深12-16cm、结构质量520kg | 66.1-80.9kw | 河北省 | 7280元/台 | × |  | 无网页截图
耕整地机械 | 耕地机械 | 旋耕机 | 河北春翔机械有限公司 | 旋耕机 | IGQN-200 | 工作幅宽2.0m、配套动力58.8-73.5kw、耕深12-16cm、结构质量470kg | 58.8-73.5kw | 河北省 | 6880元/台 | × |  | 无网页截图
耕整地机械 | 耕地机械 | 旋耕机 | 河北春翔机械有限公司 | 旋耕机 | IGQN-180 | 工作幅宽1.8m、配套动力44.1-58.8kw、耕深12-16cm、结构质量420kg | 44.1-58.8kw | 河北省 | 5380元/台 | × |  | 无网页截图
耕整地机械 | 耕地机械 | 旋耕机 | 河北春翔机械有限公司 | 旋耕机 | IGQN-160 | 工作幅宽1.6m、配套动力29.4-36.7kw、耕深12-16cm、结构质量378kg | 29.4-36.7kw | 河北省 | 4150元/台 | × |  | 无网页截图
耕整地机械 | 耕地机械 | 旋耕机 | 河北春翔机械有限公司 | 旋耕机 | IGQN-150 | 工作幅宽1.5m、配套动力29.4-36.7kw、耕深12-16cm、结构质量275kg | 29.4-36.7kw | 河北省 | 3950元/台 | × |  | 无网页截图
耕整地机械 | 耕地机械 | 旋耕机 | 河北春翔机械有限公司 | 旋耕机 | IGQN-140 | 工作幅宽1.4m、配套动力22.1-25.7kw、耕深12-16cm、结构质量260kg | 22.1-25.7kw | 河北省 | 3750元/台 | × |  | 无网页截图
耕整地机械 | 耕地机械 | 旋耕机 | 河北春翔机械有限公司 | 旋耕机 | IGQN-125 | 工作幅宽1.25m、配套动力20.6-25.7kw、耕深12-16cm、结构质量240kg | 20.6-25.7kw | 河北省 | 3290元/台 | × |  | 无网页截图
收获机械 | 茎杆收集处理机械 | 秸秆粉碎还田机 | 河北春翔机械有限公司 | 秸秆切碎还田机 | IJHY-150 | 工作幅宽1.5m、配套动力40-44kw、工作效率0.45-0.75hm^/h结构质量460kg | 40-44kw | 河北省 | 6800元/台 | × |  | 无网页截图
收获机械 | 茎杆收集处理机械 | 秸秆粉碎还田机 | 河北春翔机械有限公司 | 秸秆切碎还田机 | IJHY-165 | 工作幅宽1.65m、配套动力48-51kw、工作效率0.49-0.82hm^/h结构质量485kg | 48-51kw | 河北省 | 7080元/台 | × |  | 无网页截图
收获机械 | 茎杆收集处理机械 | 秸秆粉碎还田机 | 河北春翔机械有限公司 | 秸秆切碎还田机 | IJHY-172 | 工作幅宽1.72m、配套动力55-59kw、工作效率0.51-0.86hm^/h结构质量495kg | 55-59kw | 河北省 | 7260元/台 | × |  | 无网页截图
收获机械 | 茎杆收集处理机械 | 秸秆粉碎还田机 | 河北春翔机械有限公司 | 秸秆切碎还田机 | IJHY-180 | 工作幅宽1.8m、配套动力62-66kw、工作效率0.54-0.90hm^/h结构质量510kg | 62-66kw | 河北省 | 7680元/台 | × |  | 无网页截图
收获机械 | 茎杆收集处理机械 | 秸秆粉碎还田机 | 河北春翔机械有限公司 | 秸秆切碎还田机 | IJHY-200 | 工作幅宽2.0m、配套动力66-70kw、工作效率0.6-1.0hm^/h结构质量550kg | 66-70kw | 河北省 | 8060元/台 | × |  | 无网页截图
收获机械 | 谷物收获机械 | 自走履带式谷物联合收割机（全喂入） | 江苏锡拖农机有限公司 | 谷物联合收割机 | 4LZ-4.2 | 喂入量：4.2kg/s；自走履带式；喂入方式：全喂入 | 62 | 江苏 | 88000 | √ | 4kg/s及以上自走履带式谷物联合收割机（全喂入）
收获机械 | 谷物收获机械 | 自走履带式谷物联合收割机（全喂入） | 江苏锡拖农机有限公司 | 谷物联合收割机 | 4LZ-5.0 | 喂入量：5.0kg/s；自走履带式；喂入方式：全喂入 | 72 | 江苏 | 98000 | √ | 4kg/s及以上自走履带式谷物联合收割机（全喂入）
田间管理机械 | 植保机械 | 喷杆式喷雾机（含牵引式、自走式、悬挂式喷杆喷雾机） | 台州珈达农业机械有限公司 | 自走式喷杆喷雾机 | 3WZ-JD180 | 结构型式:自走式;整机工作压力:0.2-0.5Mpa;配套动力:汽油机;结构型式:单缸、四冲程;额定功率:4.0KW;额定转速:3600r/min;启动方式:手拉启动;外形尺寸（长×宽×高）:2250×1370×1700mm;配套泵型式:柱塞泵;配套泵工作压力：2-3.5Mpa；喷幅：7.5m;喷头:14个；配套泵流量：14-18L/min；配套泵转速：800-1000rpm；药箱容量：180L； | 4 | 浙江省 | 18000 | √ | 18马力以下自走式喷杆喷雾机
田间管理机械 | 植保机械 | 喷杆式喷雾机（含牵引式、自走式、悬挂式喷杆喷雾机） | 台州珈达农业机械有限公司 | 自走式喷杆喷雾机 | 3WZ-JD680 | 结构型式:自走式;整机工作压力:0.2-0.5Mpa;配套动力:汽油机;结构型式:单缸、四冲程;额定功率:15.0KW;额定转速:3600r/min;启动方式:手拉启动;外形尺寸（长×宽×高）:4300×1700×2570mm;配套泵型式:柱塞泵;配套泵工作压力：2-3.5Mpa；喷幅：9.2m;喷头:16个；配套泵流量：25-35L/min；配套泵转速：600-1000rpm；药箱容量：680L； | 15 | 浙江省 | 98000 | √ | 18—50马力自走式喷杆喷雾机
收获后处理机械 | 干燥机械 | 粮食烘干机 | 郑州万谷机械有限公司 | 循环式粮食烘干机 | 5HH-15 | 批处理量15t； 循环式 | 16.02 | 河南省 | 135000 | × |  |  | 没有推广鉴定证书（提供的是5HH-30证书）
收获后处理机械 | 干燥机械 | 粮食烘干机 | 郑州万谷机械有限公司 | 循环式粮食烘干机 | 5HH-30 | 批处理量30t； 循环式 | 20.27 | 河南省 | 300000 | × |  |  | 申报参数与检验报告（未明示批处理量30t）不符
收获后处理机械 | 干燥机械 | 粮食烘干机 | 郑州万谷机械有限公司 | 顺逆流粮食烘干机 | 5HST-100 | 处理量100t/d；连续式 | 63.25 | 河南省 | 318000 | × |  |  | 申报参数与检验报告（处理量≥5000kg/h）不符
动力机械 | 拖拉机 | 履带式拖拉机 | 湖南松河专用汽车制造有限公司 | 轻型履带拖拉机 | YSL-752 | 发动机型号：A498BZT75/24；功率（马力)：74.8；履带式；外型尺寸长×宽×高(mm)2700×1430×2100；轮距(mm)1100；额定牵引力(KN)10；最小地隙(mm)420；最小转变半径(m)2.5；结构质量(KG)1560；生产效率(亩/小时)6-9（水田旋耕）、1.5-2.5（起垄）；燃油消耗率(L/亩)1.8-2.3；行走履带型号（节距×节数×宽度）90×48×400；动力输出轴转速（r/min）540/720；驱动花键轴8齿 | 55 | 湖南省 | 80800元/台 | × |  | 无产品说明书
收获后处理机械 | 清选机械 | 粮食清选机 | 安徽视觉光电技术有限公司 | 大米色选机 | MSXH-378 | 外形尺寸（长*宽*高）2700mm*1560mm*2000mm 整机质量1300kg 执行单元数378个 执行单元单位时间处理量≥30kg/h（单个） 光电探测方式 黑白线阵CCD 额定功率 6.5kw 气源压力 0.5-0.8MPa | 6.5 | 安徽 | 160000 | × |  | 没有网络截图
收获后处理机械 | 清选机械 | 粮食清选机 | 安徽视觉光电技术有限公司 | 杂粮色选机 | 6SXZ-378 | 外形尺寸（长*宽*高）2700mm*1560mm*2000mm 整机质量1300kg 执行单元数378个 配套功率（电机） 3.6kw 光电探测方式 彩色线阵CCD | 3.6 | 安徽 | 190000 | × |  | 没有网络截图
耕整地机械 | 耕地机械 | 微耕机 | 沂南县中天机械有限公司 | 微型耕耘机 | 1WG-4.2 | 配套发动机额定功率：4.2kW，额定转速：3000r/min，外形尺寸（长×宽×高）1590×770×1250mm，结构质量：109kg，耕宽：700mm，耕深：≥100mm | 4.2 | 山东省 | 2680 | × |  | 未逐页加盖企业公章
耕整地机械 | 耕地机械 | 微耕机 | 沂南县中天机械有限公司 | 微型耕耘机 | 1WG-4.0Z | 配套发动机额定功率：4.05kW，额定转速：3600r/min，外形尺寸(长×宽×高）1570×770×1250mm，结构质量：97kg，耕宽：700mm，耕深：≥100mm | 4.05 | 山东省 | 3200 | × |  | 未逐页加盖企业公章
耕整地机械 | 耕地机械 | 田园管理机 | 沂南县中天机械有限公司 | 田园管理机 | 3TG-4.0S | 标定功率：4.2kW，额定转速：3000r/min，外形尺寸（长×宽×高）：1580×880×900mm，与开沟器配套工作幅宽：12cm，与培土器配套工作幅宽：30cm，开沟深度：≥10cm，培土高度：≥10cm | 4.2 | 山东省 | 4300 | × |  | 未逐页加盖企业公章
收获机械 | 根茎作物收获机械 | 薯类收获机 | 沂南县中天机械有限公司 | 马铃薯收获机 | 4US-70 | 分段收获，作业幅宽：700mm，外形尺寸（长×宽×高）1000×870×650mm，配套动力：8.82-11.03kW，结构型式：手扶直联，挖掘深度：100-200mm | / | 山东省 | 2780 | × |  | 未逐页加盖企业公章
耕整地机械 | 耕地机械 | 深松机 | 阿克苏金天诚机械装备有限公司 | 深松机 | 1S-130 | 深松铲数量：3个；工作幅宽:1350mm；铲间距：1000mm耕深：400-500；作业速度：≥6km/h；效率≥0.7hm²/h；悬挂方式：三点式悬挂 | 100~130 | 新疆 | 21000 | × |  | 无网址链接地址（截图），汇总表无法人签字
耕整地机械 | 耕地机械 | 深松机 | 阿克苏金天诚机械装备有限公司 | 深松机 | 1S-235 | 深松铲数量：5个；工作幅宽:2500mm；铲间距：1000mm耕深：400-500；作业速度：≥6km/h；效率≥0.7hm²/h；悬挂方式：三点式悬挂 | 130-160 | 新疆 | 35000 | × |  | 无网址链接地址（截图），汇总表无法人签字
耕整地机械 | 耕地机械 | 深松机 | 阿克苏金天诚机械装备有限公司 | 深松机 | 1S-335 | 深松铲数量：7个；工作幅宽:3350mm；铲间距：1000mm耕深：400-500；作业速度：≥6km/h；效率≥1.5hm²/h；悬挂方式：三点式悬挂 | 160~220 | 新疆 | 49000 | × |  | 无网址链接地址（截图），汇总表无法人签字
种植施肥机械 | 播种机械 | 穴播机 | 阿克苏金天诚机械装备有限公司 | 气吸式精量铺膜播种机 | 2MBQ-1/2 | 排种器形式：精量排种器；播种行数：2行；作业幅数：1幅；作业幅宽：750mm；单粒率≥93%、空穴率≤3%悬挂方式：三点式悬挂；风机转速：2800~3200r/min；风压：20-22kpa | 30~40 | 新疆 | 6600 | × |  | 无网址链接地址（截图），汇总表无法人签字
种植施肥机械 | 播种机械 | 穴播机 | 阿克苏金天诚机械装备有限公司 | 气吸式精量铺膜播种机 | 2MBQ-2/4 | 排种器形式：精量排种器；播种行数：4行；作业幅数：2幅；作业幅宽：1980mm；单粒率≥93%、空穴率≤3%悬挂方式：三点式悬挂；风机转速：2800~3200r/min；风压：20-24kpa | 40~50 | 新疆 | 12600 | × |  | 无网址链接地址（截图），汇总表无法人签字
种植施肥机械 | 播种机械 | 穴播机 | 阿克苏金天诚机械装备有限公司 | 气吸式精量铺膜播种机 | 2MBQ-3/6 | 排种器形式：精量排种器；播种行数：6行；作业幅数：3幅；作业幅宽：3000mm；单粒率≥93%、空穴率≤3%悬挂方式：三点式悬挂；风机转速：2800~3200r/min；风压：22-24kpa | 30~50 | 新疆 | 22300 | × |  | 无网址链接地址（截图），汇总表无法人签字
种植施肥机械 | 播种机械 | 穴播机 | 阿克苏金天诚机械装备有限公司 | 气吸式精量铺膜播种机 | 2MBQ-4/8 | 排种器形式：精量排种器；播种行数：8行；作业幅数：4幅；作业幅宽：4000mm；单粒率≥93%、空穴率≤3%悬挂方式：三点式悬挂；风机转速：2800~3200r/min；风压：22-24kpa | 40~60 | 新疆 | 26200 | × |  | 无网址链接地址（截图），汇总表无法人签字
种植施肥机械 | 播种机械 | 穴播机 | 阿克苏金天诚机械装备有限公司 | 气吸式精量铺膜播种机 | 2MBQ-1/4 | 排种器形式：精量排种器；播种行数：4行；作业幅数：1幅；作业幅宽：1650mm；单粒率≥93%、空穴率≤3%悬挂方式：三点式悬挂；风机转速：2800~3200r/min；风压：20-22kpa | 40~50 | 新疆 | 11000 | × |  | 无网址链接地址（截图），汇总表无法人签字
种植施肥机械 | 播种机械 | 穴播机 | 阿克苏金天诚机械装备有限公司 | 气吸式精量铺膜播种机 | 2MBQ-2/8 | 排种器形式：精量排种器；播种行数：8行；作业幅数：2幅；作业幅宽：3300mm；单粒率≥93%、空穴率≤3%悬挂方式：三点式悬挂；风机转速：2800~3200r/min；风压：22-24kpa | 40~60 | 新疆 | 19400 | × |  | 无网址链接地址（截图），汇总表无法人签字
种植施肥机械 | 播种机械 | 穴播机 | 阿克苏金天诚机械装备有限公司 | 气吸式精量铺膜播种机 | 2MBQ-3/12 | 排种器形式：精量排种器；播种行数：12行；作业幅数：3幅；作业幅宽：4950mm；单粒率≥93%、空穴率≤3%悬挂方式：三点式悬挂；风机转速：2800~3200r/min；风压：25-27kpa | 45~60 | 新疆 | 29100 | × |  | 无网址链接地址（截图），汇总表无法人签字
种植施肥机械 | 播种机械 | 穴播机 | 阿克苏金天诚机械装备有限公司 | 气吸式精量铺膜播种机 | 2MBQ-1/6 | 排种器形式：精量排种器；播种行数：6行；作业幅数：1幅；作业幅宽：2280mm；单粒率≥93%、空穴率≤3%悬挂方式：三点式悬挂；风机转速：2800~3200r/min；风压：22-24kpa | 40~50 | 新疆 | 15400 | × |  | 无网址链接地址（截图），汇总表无法人签字
种植施肥机械 | 播种机械 | 穴播机 | 阿克苏金天诚机械装备有限公司 | 气吸式精量铺膜播种机 | 2MBQ-2/12 | 排种器形式：精量排种器；播种行数：12行；作业幅数：2幅；作业幅宽：3300mm；单粒率≥93%、空穴率≤3%悬挂方式：三点式悬挂；风机转速：2800~3200r/min；风压：25-27kpa | 45~60 | 新疆 | 31500 | × |  | 无网址链接地址（截图），汇总表无法人签字
种植施肥机械 | 播种机械 | 穴播机 | 阿克苏金天诚机械装备有限公司 | 气吸式精量铺膜播种机 | 2MBQ-3/18 | 排种器形式：精量排种器；播种行数：18行；作业幅数：3幅；作业幅宽：6850mm；单粒率≥93%、空穴率≤3%悬挂方式：三点式悬挂；风机转速：2800~3200r/min；风压：25-27kpa | 55~88 | 新疆 | 43400 | × |  | 无网址链接地址（截图），汇总表无法人签字
耕整地机械 | 耕地机械 | 微耕机 | 重庆汇田机械制造有限公司 | 微耕机 | 1WG4.0-95FQ-D | 结构型式：前置式，配套发动机型号：CQ170F汽油机，标定功率：4.0KW，标定转速：3600r/min，起动方式：手拉起动，外形尺寸（长*高*宽）：1600mm*950mm*955mm,结构质量：70kg,传动方式：链条传动，连接方式：直联，旋耕刀型号：Ⅱ型旱地刀，主离合器型式：张紧轮式，耕宽：950mm,耕深：≥100mm，作业速度：0.1～0.3m/s,作业小时生产率≥0.04hm2/(h.m),单位作业面积燃油消耗量≤35kg/ hm2 | 4 | 重庆 | 3200 | √ | 功率4kW及以上微耕机
耕整地机械 | 耕地机械 | 旋耕机 | 连云港市兴安机械制造有限公司 | 旋耕机 | 1GKN-140 | 单轴；幅宽（cm）：140；耕深（cm）：10-14 | 29.4 | 江苏省 | 4300 | √ | 单轴1000—1500mm旋耕机
耕整地机械 | 耕地机械 | 旋耕机 | 连云港市兴安机械制造有限公司 | 旋耕机 | 1GKN-160 | 单轴；幅宽（cm）：160；耕深（cm）：旱耕10-14，水耕14-18 | 29.4 | 江苏省 | 5000 | √ | 单轴1500—2000mm旋耕机
耕整地机械 | 耕地机械 | 旋耕机 | 连云港市兴安机械制造有限公司 | 旋耕机 | 1GKN-180 | 单轴；幅宽（cm）：180；耕深（cm）：旱耕10-16，水耕14-18 | 40.5 | 江苏省 | 5300 | √ | 单轴1500—2000mm旋耕机
耕整地机械 | 耕地机械 | 旋耕机 | 连云港市兴安机械制造有限公司 | 旋耕机 | 1GQN-200 | 单轴；幅宽（cm）：200；耕深（cm）：旱耕10-16，水耕14-18 | 40.5 | 江苏省 | 5500 | √ | 单轴2000—2500mm旋耕机
耕整地机械 | 耕地机械 | 旋耕机 | 连云港市兴安机械制造有限公司 | 旋耕机 | 1GQN-230 | 单轴；幅宽（cm）：230；耕深（cm）：旱耕10-16，水耕14-18 | 48 | 江苏省 | 5800 | √ | 单轴2000—2500mm旋耕机
耕整地机械 | 耕地机械 | 旋耕机 | 连云港市兴安机械制造有限公司 | 高箱旋耕机 | 1GKN-200H | 单轴；幅宽（cm）：200；耕深（cm）：旱耕10-16，水耕14-18 | 40.5 | 江苏省 | 5400 | √ | 单轴2000—2500mm旋耕机
耕整地机械 | 耕地机械 | 旋耕机 | 连云港市兴安机械制造有限公司 | 高箱旋耕机 | 1GKN-230H | 单轴；幅宽（cm）：230；耕深（cm）：旱耕10-16，水耕14-18 | 48 | 江苏省 | 6600 | √ | 单轴2000—2500mm旋耕机
耕整地机械 | 耕地机械 | 旋耕机 | 连云港市兴安机械制造有限公司 | 高箱旋耕机 | 1GKN-250H | 单轴；幅宽（cm）：250；耕深（cm）：旱耕10-16，水耕14-18 | 55 | 江苏省 | 7000 | √ | 单轴2500mm及以上旋耕机
耕整地机械 | 耕地机械 | 旋耕机 | 连云港市兴安机械制造有限公司 | 旋耕机 | 1GKN-260A1 | 单轴；幅宽（cm）：260；耕深（cm）：旱耕12-16，水耕14-18 | 58.8 | 江苏省 | 9400 | √ | 单轴2500mm及以上旋耕机
耕整地机械 | 耕地机械 | 旋耕机 | 连云港市兴安机械制造有限公司 | 旋耕机 | 1GKN-280A1 | 单轴；幅宽（cm）：280；耕深（cm）：旱耕12-16，水耕14-18 | 73.5 | 江苏省 | 9800 | √ | 单轴2500mm及以上旋耕机
耕整地机械 | 耕地机械 | 旋耕机 | 连云港市兴安机械制造有限公司 | 旋耕机 | 1GKN-300A1 | 单轴；幅宽（cm）：300；耕深（cm）：旱耕12-16，水耕14-18 | 88.2 | 江苏省 | 10600 | √ | 单轴2500mm及以上旋耕机
耕整地机械 | 耕地机械 | 旋耕机 | 连云港市兴安机械制造有限公司 | 旋耕机 | 1GKN-350A1 | 单轴；幅宽（cm）：350；耕深（cm）：旱耕12-16，水耕14-18 | 110.2 | 江苏省 | 12000 | √ | 单轴2500mm及以上旋耕机
耕整地机械 | 耕地机械 | 旋耕机 | 连云港市兴安机械制造有限公司 | 反转灭茬机 | 1GFM-200 | 单轴；工作幅度（cm）：200 | 51.5 | 江苏省 | 7000 | × | 不在归档范围内
耕整地机械 | 耕地机械 | 旋耕机 | 连云港市兴安机械制造有限公司 | 反转灭茬机 | 1GFM-220 | 单轴；工作幅度（cm）：220 | 62.5 | 江苏省 | 72000 | × | 不在归档范围内
耕整地机械 | 耕地机械 | 旋耕机 | 连云港市兴安机械制造有限公司 | 水田埋茬（草）耕整机 | 1JMS-180 | 单轴；工作幅度（cm）：180 | 51.5 | 江苏省 | 5600 | × | 不在归档范围内
耕整地机械 | 耕地机械 | 旋耕机 | 连云港市兴安机械制造有限公司 | 水田埋茬（草）耕整机 | 1JMS-230 | 单轴；工作幅度（cm）：230 | 47.8 | 江苏省 | 6000 | × | 不在归档范围内
耕整地机械 | 耕地机械 | 旋耕机 | 连云港市兴安机械制造有限公司 | 水田埋茬（草）耕整机 | 1JMS-260 | 单轴；工作幅度（cm）：260 | 51.5 | 江苏省 | 6700 | × | 不在归档范围内
耕整地机械 | 耕地机械 | 深松机 | 连云港市兴安机械制造有限公司 | 深松机 | 1S-4 | 工作铲数：4个；工作幅宽（mm）：1300；铲间距（mm）：450 | 58.8 | 江苏省 | 5500 | √ | 4—5铲深松机
耕整地机械 | 耕地机械 | 深松机 | 连云港市兴安机械制造有限公司 | 深松机 | 1S-180 | 深松铲数：5个；工作幅宽（mm）：1800；铲间距（mm):360 | 66.2 | 江苏省 | 6000 | √ | 4—5铲深松机
耕整地机械 | 耕地机械 | 深松机 | 连云港市兴安机械制造有限公司 | 深松整地联合作业机 | 1SZL-200 | 工作铲数：4个；工作幅宽（cm）：200；铲间距（mm）：500 | 66.2 | 江苏省 | 10600 | √ | 2—2.5m单轴联合整地机
耕整地机械 | 耕地机械 | 深松机 | 连云港市兴安机械制造有限公司 | 深松整地联合作业机 | 1SZL-230 | 工作铲数：5个；工作幅宽（cm）：230；铲柄厚度（mm）：25；铲间距（cm）：50 | 73.5 | 江苏省 | 10800 | √ | 2—2.5m单轴联合整地机
耕整地机械 | 整地机械 | 起垄机 | 连云港市兴安机械制造有限公司 | 双轴灭茬旋耕起垄机 | 1GZMN-125D2V2 | 幅宽（cm）：125；起垄数：2垄 | 36.8 | 江苏省 | 6500 | √ | 1—2m起垄机
耕整地机械 | 整地机械 | 起垄机 | 连云港市兴安机械制造有限公司 | 双轴灭茬旋耕起垄机 | 1GZMN-180D3V3 | 幅宽（cm）：180；起垄数：3垄 | 47.8 | 江苏省 | 8600 | √ | 1—2m起垄机
耕整地机械 | 整地机械 | 起垄机 | 连云港市兴安机械制造有限公司 | 双轴灭茬旋耕起垄机 | 1GZMN-200D4V3 | 幅宽（cm）：200；起垄数：3垄 | 55.1 | 江苏省 | 9800 | √ | 2—4m起垄机
种植施肥机械 | 播种机械 | 条播机 | 连云港市兴安机械制造有限公司 | 旋耕施肥播种机 | 2BFG-16(10)(230) | 工作幅宽（cm）：230；播种行数：16行；施肥行数：10行 | 51.8-62.5 | 江苏省 | 6900 | √ | 12—18行条播机
种植施肥机械 | 播种机械 | 条播机 | 连云港市兴安机械制造有限公司 | 旋耕施肥播种机 | 2BFG-18(12)(260) | 工作幅宽（cm）：260；播种行数：18行；施肥行数：12行 | 73.5 | 江苏省 | 7100 | √ | 12—18行条播机
动力机械 | 拖拉机 | 轮式拖拉机 | 邢台市同德机械有限公司 | 轮式拖拉机 | XT-200B | 功率：14.7kw：驱动方式：两轮驱动 | 14.7 | 河北省 | 17500元 | √ | 20—25马力两轮驱动拖拉机
动力机械 | 拖拉机 | 轮式拖拉机 | 邢台市同德机械有限公司 | 轮式拖拉机 | XT-220 | 功率：16.2kw. 驱动方式：两轮驱动 | 16.2 | 河北省 | 18900元 | √ | 20—25马力两轮驱动拖拉机
动力机械 | 拖拉机 | 轮式拖拉机 | 邢台市同德机械有限公司 | 轮式拖拉机 | XT-250 | 功率：18.4kw. 驱动方式：两轮驱动 | 18.4 | 河北省 | 22800元 | √ | 25—30马力两轮驱动拖拉机
动力机械 | 拖拉机 | 轮式拖拉机 | 邢台市同德机械有限公司 | 轮式拖拉机 | XT-300 | 功率：22.1kw. 驱动方式：两轮驱动 | 22.1 | 河北省 | 25500元 | √ | 30—35马力两轮驱动拖拉机
动力机械 | 拖拉机 | 轮式拖拉机 | 邢台市同德机械有限公司 | 轮式拖拉机 | XT-350 | 功率：25.7kw. 驱动方式：两轮驱动 | 25.7 | 河北省 | 29000元 | √ | 30—35马力两轮驱动拖拉机
动力机械 | 拖拉机 | 轮式拖拉机 | 邢台市同德机械有限公司 | 轮式拖拉机 | XT-400 | 功率：29.4kw. 驱动方式：两轮驱动 | 29.4 | 河北省 | 32000元 | √ | 40—45马力两轮驱动拖拉机
动力机械 | 拖拉机 | 轮式拖拉机 | 邢台市同德机械有限公司 | 轮式拖拉机 | XT-254 | 功率：18.4kw. 驱动方式：四轮驱动 | 18.4 | 河北省 | 26600元 | √ | 25—30马力四轮驱动拖拉机
动力机械 | 拖拉机 | 轮式拖拉机 | 邢台市同德机械有限公司 | 轮式拖拉机 | XT-304 | 功率：22.1kw. 驱动方式：四轮驱动 | 22.1 | 河北省 | 29600元 | √ | 30—35马力四轮驱动拖拉机
动力机械 | 拖拉机 | 轮式拖拉机 | 邢台市同德机械有限公司 | 轮式拖拉机 | XT-354 | 功率：25.7kw. 驱动方式：四轮驱动 | 25.7 | 河北省 | 34800元 | √ | 30—35马力四轮驱动拖拉机
动力机械 | 拖拉机 | 轮式拖拉机 | 邢台市同德机械有限公司 | 轮式拖拉机 | XT-404 | 功率：29.4kw. 驱动方式：四轮驱动 | 29.4 | 河北省 | 36800元 | √ | 40—45马力四轮驱动拖拉机
收获机械 | 饲料作物收获机械 | 割草机 | 邢台市同德机械有限公司 | 割草机 | 9GLQ-2.1 | 2.1m往复式割草机 |  | 河北省 | 8000元 | √ | 1.8—3m往复式割草机
收获机械 | 饲料作物收获机械 | 割草机 | 邢台市同德机械有限公司 | 割草机 | 9GSQ-4.2 | 4.2m往复式割草机 |  | 河北省 | 17000元 | √ | 3m及以上往复式割草机
耕整地机械 | 整地机械 | 圆盘耙 | 徐州凯城机械有限公司 | 二十片半悬挂重耙 | 1BZ（BX）-2.0 | 主要配置：耙架、前后耙主梁、牵引部件、耙串、油缸及油缸支架、轮胎、耙片. 技术参数：整机重量:1250Kg;链接形式；半悬挂；最大耙幅:2.0m;最大耙深:20Cm;耙片数量:20片；圆盘直径:600mm;配套动力:55.1kw. | 55.1kw | 江苏省 | 18000 | √ | 2—3m圆盘耙
耕整地机械 | 整地机械 | 圆盘耙 | 徐州凯城机械有限公司 | 二十四片偏置重耙 | 1BZ-2.5 | 基本配置：耙架、前后耙主梁、牵引部件、耙串、油缸及油缸支架、轮胎、耙片。 技术参数：整机重量:1350Kg;连接形式：牵引，最大耙幅:2.5m;最大耙深:20Cm;耙片直径:600mm;耙片数量:24片；配套动力:55.1kw。 | 55.1kw | 江苏省 | 19000 | √ | 2—3m圆盘耙
耕整地机械 | 整地机械 | 圆盘耙 | 徐州凯城机械有限公司 | 二十八片偏置重耙 | 1BZ-3.0 | 基本配置：耙架、前后耙主梁、牵引部件、耙串、油缸及油缸支架、轮胎、耙片。 技术参数：整机重量:1450Kg;连接形式;牵引；最大耙幅:3.0m;最大耙深:20Cm;耙片数量:28片；圆盘直径:600mm;配套动力:58.8kw. | 58.8-88 | 江苏省 | 22000 | √ | 3—3.5m圆盘耙
耕整地机械 | 整地机械 | 圆盘耙 | 徐州凯城机械有限公司 | 三十二片液压偏置重耙 | 1BZ-3.5 | 基本配置：耙架、前后耙主梁、牵引部件、耙串、油缸及油缸支架、轮胎、耙片。 技术参数：整机重量:1800Kg;连接形式：牵引；最大耙幅:3.5m;最大耙深:20Cm;耙片数量:32片；圆盘直径:650mm;配套动力:82.5-97.5kw. | 82.5-97.5 | 江苏省 | 26000 | √ | 3.5—4.5m圆盘耙
耕整地机械 | 整地机械 | 圆盘耙 | 徐州凯城机械有限公司 | 三十六片液压偏置重耙 | 1BZ-4.0 | 基本配置：耙架、前后耙主梁、牵引部件、耙串、油缸及油缸支架、轮胎、耙片。 技术参数：整机重量:2250Kg;连接形式:牵引；最大耙幅:4.0m;最大耙深:20Cm;耙片数量:36片；圆盘直径:660mm;配套动力:96.2-114.7kw; | 96.2-114.7 | 江苏省 | 35000 | √ | 3.5—4.5m圆盘耙
耕整地机械 | 整地机械 | 圆盘耙 | 徐州凯城机械有限公司 | 四十片双折翼液压偏置中耙 | 1BJ-4.4 | 基本配置：耙架、前后耙主梁、牵引部件、耙串、油缸及油缸支架、轮胎、耙片。 技术参数：整机重量:1750Kg;连接形式;牵引；最大耙幅:4.4m;最大耙深:14Cm;耙片数量:40片；圆盘直径:550mm;配套动力:55-60kw. | 55-60 | 江苏省 | 35000 | √ | 3.5—4.5m圆盘耙
耕整地机械 | 整地机械 | 圆盘耙 | 徐州凯城机械有限公司 | 四十片液压偏置重耙 | 1BZ-4.5 | 基本配置：耙架、前后耙主梁、牵引部件、耙串、油缸及油缸支架、轮胎、耙片。 技术参数：整机重量:2450Kg;连接形式;牵引；最大耙幅:4.5m;最大耙深:20Cm;耙片数量:40片；圆盘直径:660mm;配套动力:103.6-118.4kw. | 103.6-118.4 | 江苏省 | 38000 | √ | 4.5—6.5m圆盘耙
耕整地机械 | 整地机械 | 圆盘耙 | 徐州凯城机械有限公司 | 五十六片液压折叠偏置重耙 | 1BZ-6.3 | 基本配置：耙架、前后耙主梁、牵引部件、耙串、油缸及油缸支架、轮胎、耙片。 技术参数：整机重量:4000Kg;挂接方式;牵引式；最大耙幅:6.3m;最大耙深:20Cm;耙片数量:56片；圆盘直径:660mm;配套动力:147.1-161.8kw. | 147.1-161.8 | 江苏省 | 98000 | √ | 4.5—6.5m圆盘耙
耕整地机械 | 耕地机械 | 微耕机 | 重庆博阔机械制造有限公司 | 微耕机 | BK-1WG3.5 | 额定功率：3.5（KW）传动方式：齿轮传动 | 3.5 | 重庆 | 2300 | × |  | 未提供产品使用说明书
耕整地机械 | 耕地机械 | 微耕机 | 重庆博阔机械制造有限公司 | 微耕机 | BK-1WG4.0 | 额定功率：4.0（KW）传动方式：齿轮传动 | 4 | 重庆 | 2800 | × |  | 未提供产品使用说明书
耕整地机械 | 耕地机械 | 微耕机 | 重庆博阔机械制造有限公司 | 微耕机 | BK-1WG4.2Q | 额定功率：4.2（KW) 传动方式：V带+链条 | 4.2 | 重庆 | 2000 | × |  | 未提供产品使用说明书
耕整地机械 | 耕地机械 | 微耕机 | 重庆博阔机械制造有限公司 | 微耕机 | BK-1WG6.3 | 额定功率：6.3（KW) 传动方式：齿轮传动 | 6.3 | 重庆 | 3200 | × |  | 未提供产品使用说明书
耕整地机械 | 耕地机械 | 微耕机 | 重庆博阔机械制造有限公司 | 微耕机 | 1WG4.05-100FC-ZC | 标定功率：4.05（KW) 传动方式：齿轮传动 | 4.05 | 重庆 | 3200 | × |  | 未提供产品使用说明书
动力机械 | 拖拉机 | 手扶拖拉机 | 沂水巨龙机械有限公司 | 手扶拖拉机 | 121 | 外廓尺寸:(长X宽X高）mm：2340X970X1150；拖拉机型式:牵引、驱动兼用型,轮距:680~760(mm)无级调节,最小离地间隙（离地部位）:210(mm),最小使用质量:330kg,档位数:前进6,倒退2,发动机与离合器联接方式:皮带联接,发动机标定功率:9.0kW,发动机型式:卧式、单杠、四冲程,标定转速：2300r/min | 9 | 山东省 | 4200 | √ | 8马力及以上皮带传动手扶拖拉机
田间管理机械 | 中耕机械 | 埋藤机 | 敦煌市祥农农业机械有限责任公司 | 葡萄埋藤及旋耕两用机 | 3LG-100型 | 工作宽幅100cm |  | 甘肃 |  | √ | 工作幅宽≥60cm埋藤机
田间管理机械 | 中耕机械 | 埋藤机 | 敦煌市祥农农业机械有限责任公司 | 葡萄埋藤及旋耕两用机 | 3LGS-90型 | 工作宽幅90cm |  | 甘肃 |  | √ | 工作幅宽≥60cm埋藤机
种植施肥机械 | 播种机械 | 穴播机 | 敦煌市祥农农业机械有限责任公司 | 施肥覆膜精量穴播覆土机 | 2MBQJF-1/4 | 排种器形式：气吸式排种器；播种行数（行）：4 |  | 甘肃 |  | × |  | 汇总名称与其资料不符
耕整地机械 | 耕整地机械 | 微耕机 | 邱县骏马机械有限公司 | 微耕机 | 1WG-4.1Q-90 | 配套动力4.1kW | 4.1 | 河北省 | 2400 | √ | 功率4kW及以上微耕机
耕整地机械 | 耕整地机械 | 田园管理机 | 邱县骏马机械有限公司 | 田园管理机 | 3TG-4.1QB | 配套动力4.1kW | 4.1 | 河北省 | 2400 | √ | 功率4kW及以上田园管理机
收获机械 | 谷物收获机械 | 自走轮式谷物联合收割机（全喂入) | 山东巨明机械有限公司 | 自走式谷物联合收割机 | 4LZ-6.0A | 喂入量6.0kg/s；结构型式：自走 轮式 全喂入式；配套发动机额定功率：103kW；工作状态外形尺寸（长×宽×高）：6900×3150×3300mm；整机使用质量：5150kg；割台宽度：2580mm、2750mm；最小离地间隙：≥250mm；接粮方式：机械自动卸粮、电动卸粮、卸粮筒卸粮 | 103 | 山东 | 135000 | × |  | 不能确认网络截图及产品所属品目明细
收获机械 | 谷物收获机械 | 自走轮式谷物联合收割机（全喂入) | 山东巨明机械有限公司 | 自走式谷物联合收割机 | 4LZ-6.0B | 喂入量6.0kg/s；结构型式：自走 轮式 全喂入式；配套发动机额定功率：103kW；工作状态外形尺寸（长×宽×高）：6900×2970×3300mm；整机使用质量：5100kg；割台宽度：2500mm、2360mm；最小离地间隙：≥250mm；接粮方式：机械自动卸粮、电动卸粮、卸粮筒卸粮 | 103 | 山东 | 134000 | × |  | 不能确认网络截图及产品所属品目明细
收获机械 | 玉米收获机械 | 自走式玉米收获机（含穗茎兼收玉米收获机） | 山东巨明机械有限公司 | 自走式穗茎兼收玉米收获机 | 4YZSJ-3 | 工作行数：3行；工作幅宽：2100mm；结构型式：自走式+剥皮+中置还田+茎秆切碎回收；配套发动机额定功率：103kW；外形尺寸（长×宽×高）：7400×3020×3700mm；结构质量：7100kg；最小离地间隙：300mm；理论作业速度：2.0-5.2km/h；秸秆粉碎还田机规格型号：1JH-170；苞叶剥净率≥85% | 103 | 山东 | 220000 | × |  | 不能确认网络截图及产品所属品目明细
收获机械 | 玉米收获机械 | 自走式玉米收获机（含穗茎兼收玉米收获机） | 山东巨明机械有限公司 | 自走式玉米收获机 | 4YZP-3（190）A | 工作行数：3行；工作幅宽：1900mm；结构型式：自走 轮式 剥皮 还田；配套发动机额定功率：92、95.6kW；外形尺寸（长×宽×高）：6300×2310×3290mm；结构质量：4580kg；适用行距范围：450-650mm；最小离地间隙：260mm；粮仓容积：2.2m³；秸秆粉碎还田机型号规格：1JH170 工作幅宽1700mm；苞叶剥净率≥85% | 92、95.6 | 山东 | 138000 | × |  | 不能确认网络截图及产品所属品目明细
收获机械 | 玉米收获机械 | 自走式玉米收获机（含穗茎兼收玉米收获机） | 山东巨明机械有限公司 | 自走式玉米收获机 | 4YZP-3（190）B | 工作行数：3行；工作幅宽：1900mm；结构型式：自走 轮式 剥皮 还田；配套发动机额定功率：103kW；外形尺寸（长×宽×高）：6300×2310×3290mm；结构质量：4610kg；适用行距范围：450-650mm；最小离地间隙：260mm；粮仓容积：2.2m³；秸秆粉碎还田机型号规格：1JH170 工作幅宽1700mm；苞叶剥净率≥85% | 103 | 山东 | 142000 | × |  | 不能确认网络截图及产品所属品目明细
收获机械 | 玉米收获机械 | 自走式玉米收获机（含穗茎兼收玉米收获机） | 山东巨明机械有限公司 | 自走式玉米收获机 | 4YZP-4A | 工作行数：4行；工作幅宽：2300mm；结构型式：自走 轮式 剥皮 还田；配套发动机额定功率：118kW；外形尺寸（长×宽×高）：7920×2580×3550mm；结构质量：6670kg；适用行距范围：450-600mm；最小离地间隙：250mm；粮仓容积：2.8m³；秸秆粉碎还田机型号规格：4J-200 工作幅宽2000mm；苞叶剥净率≥85% | 118 | 山东 | 238000 | × |  | 不能确认网络截图及产品所属品目明细
收获机械 | 玉米收获机械 | 自走式玉米收获机（含穗茎兼收玉米收获机） | 山东巨明机械有限公司 | 自走式玉米收获机 | 4YZP-4C | 工作行数：4行；工作幅宽：2300mm；结构型式：自走式+前置切段+中置还田+剥皮；配套发动机额定功率：110kW；外形尺寸（长×宽×高）：6800×2450×3200mm；结构质量：5350kg；适用行距范围：500-600mm；最小离地间隙：260mm；秸秆粉碎还田机型号规格：前置370×3；中置：1JH-200；苞叶剥净率≥85% | 110 | 山东 | 218000 | × |  | 不能确认网络截图及产品所属品目明细
收获机械 | 谷物收获机械 | 自走履带式谷物联合收割机（全喂入） | 沃得农机（沈阳）有限公司 | 履带自走全喂入式谷物联合收割机 | 4LZ-6.0K | 喂入量：6.0kg/s；喂入方式：全喂入；发动机功率：75/73kW | 75/73 | 辽宁 | 108000 | √ | 4kg/s及以上自走履带式谷物联合收割机（全喂入）
收获机械 | 谷物收获机械 | 自走履带式谷物联合收割机（全喂入） | 沃得农机（沈阳）有限公司 | 履带自走全喂入式谷物联合收割机 | 4LZ-8.0 | 喂入量：8.0kg/s；喂入方式：全喂入；发动机功率：110kW | 110 | 辽宁 | 155000 | √ | 4kg/s及以上自走履带式谷物联合收割机（全喂入）
收获机械 | 谷物收获机械 | 自走履带式谷物联合收割机（全喂入） | 沃得农机（沈阳）有限公司 | 履带自走全喂入式谷物联合收割机 | 4LZ-8.0L | 喂入量：8.0kg/s；喂入方式：全喂入；发动机功率：92kW | 92 | 辽宁 | 128000 | √ | 4kg/s及以上自走履带式谷物联合收割机（全喂入）
耕整地机械 | 耕地机械 | 深松机 | 菏泽新亚机械设备有限公司 | 全方位深松机 | 1SQ-210 | 深松形式：全方位深松；深松部件（铲）数量（个）：4；深松铲结构型式：全方位曲面铲；铲间距（cm）： 75(中间)、67.5（两边）；外形尺寸(长×宽×高):1330mm×2570mm×1200mm；结构质量（kg）:400；配套动力（kW）：≥73.5；工作幅宽（cm）：210；深松深度（cm）：30-35；作业速度(km/h)：1.8-4；作业小时生产率(hm²/h)：0.4-0.8 | ≥73.5 | 山东省 | 12000 | √ | 4—5铲振动式、全方位式深松机
耕整地机械 | 耕地机械 | 深松机 | 菏泽新亚机械设备有限公司 | 全方位深松机 | 1SQ-270 | 深松形式：全方位深松；深松部件（铲）数量（个）：6；深松铲结构型式：全方位曲面铲；铲间距（cm）： 74(中间)、49（两边）；外形尺寸(长×宽×高):1950mm×3110mm×1380mm；结构质量（kg）:700；配套动力（kW）：≥91.9；工作幅宽（cm）：270；深松深度（cm）：30-35；作业速度(km/h)：1.8-4；作业小时生产率(hm²/h)：0.5-1 | ≥91.9 | 山东省 | 18000 | √ | 6铲及以上振动式、全方位式深松机
种植施肥机械 | 播种机械 | 条播机 | 菏泽新亚机械设备有限公司 | 小麦播种机 | 2BF-6 | 播种行数：6行；外形尺寸(长×宽×高):1020mm×1630mm×960mm；结构质量:178kg；行距:15-26cm；工作幅宽:150cm；排种器形式:外槽轮式；排种器数量:12个；排肥器形式:外槽轮式；排肥器数量:3个；传动机构形式:链条；开沟器形式:燕尾铲式；地轮形式:平面钢轮；地轮直径:Ф34cm；配套动力范围:13.2-18.3kW | 13.2-18.3 | 山东省 | 3000 | × |  | 不在归档范围内
种植施肥机械 | 播种机械 | 条播机 | 菏泽新亚机械设备有限公司 | 旋耕施肥播种机 | 2BXFS-230 | 播种行数（行）：13；外形尺寸(长×宽×高):1980mm×2710mm×1150mm；结构质量（kg）:660；纯工作小时生产率(hm²/h)：0.27-0.66；配套动力范围（kW）:≥73.5；动力输出轴转速（r/min）：760；常用作业档档次：低Ⅱ；理论前进速度（m/s）：0.33-0.8；旋耕幅宽（cm）：230；旋耕耕深（cm）:≥12；旋耕传动方式：中间齿轮传动；与拖拉机联接方式：三点悬挂；刀辊设计转速（r/min）:278；刀辊最大回转半径（mm）:245；刀辊总安装刀数（把）：62；旋耕刀型号：IT245；条播部分传动方式：链条传动；种子箱容积（L）：120；肥箱容积（L）：220；运输间隙（mm）：≥300；排种器型式：外槽轮式；排种器数量（个）：13；排肥器型式：外槽轮式；排肥器数量（个）：6；排量调节方式：螺纹调节；开沟器型式：圆盘式；开沟器铲尖材料：65Mn；开沟器数量（个）：6；开沟器深度调节范围（mm）:40-80；备注：播种行数共13行，其中6行由圆盘开沟器开沟、播种，另外7行由排种口宽幅播种 | ≥73.5 | 山东省 | 12000 | √ | 12—18行条播机
种植施肥机械 | 播种机械 | 穴播机 | 菏泽新亚机械设备有限公司 | 玉米精量播种机 | 2BYF-4 | 排种器形式：勺盘式；播种行数（行）：4；排种器数量（个）：4；外行尺寸(长×宽×高):1550mm×2350mm×1100mm；配套动力范围(kW):≥35.3（轮式拖拉机）；结构质量(kg):310；行距(cm):64；粒距（cm）:10,13,16,19,22,25,28,31；种肥间距（cm）:≥3；工作幅宽(cm):256；传动机构形式:传动轴、齿轮、链条；排肥器形式:外槽轮式；排肥器数量(个):4；开沟器形式:尖铲式；开沟器数量（个）：4（种）+4（肥）；地轮形式:平面胶轮；地轮直径(cm):Φ39；生产率(hm²/h)：≥0.3 | ≥35.3 | 山东省 | 4200 | √ | 精量4—5行穴播机
收获机械 | 茎秆收集处理机械 | 秸秆粉碎还田机 | 菏泽新亚机械设备有限公司 | 秸秆粉碎还田机 | 1JH-200 | 工作幅宽(m):2；结构型式:三点悬挂；配套动力(kW):55.1-73；纯工作小时生产率(hm²/h):0.6-0.9；工作状态外形尺寸(长×宽×高):1390mm×2250mm×1074mm；结构质量(kg):560；最小离地间隙(mm):≥300；作业前进速度(km/h):3-7；粉碎轴转速(r/min):2200；粉碎机构最大回转半径(mm):260；粉碎机构总安装刀数(把):120 | 55.1-73 | 山东省 | 8000 | √ | 2—2.5m秸秆粉碎还田机
收获机械 | 茎秆收集处理机械 | 秸秆粉碎还田机 | 菏泽新亚机械设备有限公司 | 秸秆粉碎还田机 | 1JH-220 | 工作幅宽(m):2.2；结构型式:三点悬挂；配套动力(kW):73.5-88.2；纯工作小时生产率(hm²/h):0.99-1.12；工作状态外形尺寸(长×宽×高):1420mm×2500mm×1074mm；结构质量(kg):620；最小离地间隙(mm):≥300；作业前进速度(km/h):3-6；粉碎轴转速(r/min):2200；粉碎机构最大回转半径(mm):260；粉碎机构总安装刀数(把):132 | 73.5-88.2 | 山东省 | 8500 | x |  | 无此产品资料
田间管理机械 | 植保机械 | 喷杆式喷雾机（含牵引式、自走式、悬挂式喷杆喷雾机） | 山东众和农业装备技术有限公司 | 自走式喷杆喷雾机 | 3WPS-300 | 自走式；功率:8.8kW/8.82kW/9.1kW；配套动力:单缸四冲程柴油发动机；工作压力:0-1.5MPa；药箱容量:300L；喷幅:9.1m；转速:2400r/min)；配套泵:隔膜泵(工作压力:3.0MPa）； | 8.8/ 8.82/ 9.1 | 山东省 | 24800 | × |  | 无强制性认证证书
耕整地机械 | 耕地机械 | 旋耕机 | 湖南精创农业装备有限公司 | 水田平地搅浆机 | 1JSL-180 | 结构型式：三点悬挂，侧面链条传动；工作宽幅（cm）：180；配套功率（kW):40-50，搅浆刀型式：T35搅浆刀，侧面链条传动 | 40-50 | 湖南省 | 6000 | × |  | 没有提供网页截图
耕整地机械 | 耕地机械 | 旋耕机 | 湖南精创农业装备有限公司 | 水田平地搅浆机 | 1JSL-220 | 结构型式：三点悬挂，侧面链条传动；工作宽幅（cm）：220；配套功率（kW):51.5-60，搅浆刀型式：T35搅浆刀，侧面链条传动 | 51.5-60 | 湖南省 | 6500 | × |  | 没有提供网页截图
耕整地机械 | 耕地机械 | 旋耕机 | 淮安荣宇机械有限公司 | 旋耕机 | 1GQN-180 | 配套动力(kW)：36.8~44.1，工作幅宽(cm)：180，结构型式：框架式，弯刀型号：IT245，弯刀数量(把)：50，外形尺寸(长×宽×高mm)：1020×2106×1152， 整机质量(kg)：388。 | / | 江苏省 | 4900 | x |  | 产品未加盖公章
耕整地机械 | 耕地机械 | 旋耕机 | 淮安荣宇机械有限公司 | 旋耕机 | 1GQN-200 | 配套动力(kW)：40.4~51.4，动力输出轴转速(r/min)：540/720，常用作业档次：慢II/慢III，理论前进速度(m/s)：0.56~1.39， 结构型式：框架式，外形尺寸(长×宽×高mm)：1022×2345×1152，结构质量(kg)：420，幅宽(cm)：200，耕深(cm)：6~16，传动方式：中间齿轮传动，与拖拉机联接方式：标准三点悬挂，刀辊转速(r/min)：236，刀辊最大回转半径(mm)：245，总安装刀数(把)：58，旋耕刀型号：IT245。 | / | 江苏省 | 5600 | x |  | 产品未加盖公章
耕整地机械 | 耕地机械 | 旋耕机 | 淮安荣宇机械有限公司 | 旋耕机 | 1GQN-230 | 配套动力(kW)：47.8~58.8，动力输出轴转速(r/min)：540/720，常用作业档次：慢II/慢III，理论前进速度(m/s)：0.56~1.39，结构型式：框架式，外形尺寸(长×宽×高mm)：1020×2586×1152，结构质量(kg)：435，幅宽(cm)：230，耕深(cm)：6~16，传动方式：中间齿轮传动，与拖拉机联接方式：标准三点悬挂，刀辊转速(r/min)：236，刀辊最大回转半径(mm)：245，总安装刀数(把)：62，旋耕刀型号：IT245。 | / | 江苏省 | 5900 | x |  | 产品未加盖公章
耕整地机械 | 耕地机械 | 旋耕机 | 淮安荣宇机械有限公司 | 高箱旋耕机 | 1GKN-250G | 结构型式：框架式，配套拖拉机标定功率(kW)：58.5~73.5，配套拖拉机动力输出轴转速(r/min)：760、540，外形尺寸(长×宽×高mm)：1020×2776×1152，结构质量(kg)：540，理论作业速度(m/s):3~6，幅宽(cm)：250，耕深(cm)：10~16，传动方式：中间齿轮传动，与拖拉机联接方式：标准三点悬挂，刀辊最大回转半径(mm)：245，刀辊总安装刀数(把)：66，旋耕刀型号：IT245。 | / | 江苏省 | 6300 | x |  | 产品未加盖公章
耕整地机械 | 耕地机械 | 旋耕机 | 淮安荣宇机械有限公司 | 高箱旋耕机 | 1GKN-300G | 结构型式：框架式，配套动力(kW)：66.2~84.1，动力输出轴转速(r/min)：540/720，工作幅宽(cm)：300，外形尺寸(长×宽×高mm)：1020×3276×1152，结构质量(kg)：605，传动方式：中间齿轮传动，与拖拉机联接方式：标准三点悬挂，刀辊最大回转半径(mm)：245，刀辊设计转速(r/min)：230/241，弯刀数量(把)：74，弯刀型号：IT245。 | / | 江苏省 | 7200 | x |  | 产品未加盖公章
耕整地机械 | 耕地机械 | 旋耕机 | 淮安荣宇机械有限公司 | 反转灭茬旋耕机 | 1GF-180 | 结构型式：圆梁式，配套动力(kW)：47.8~58.5，工作幅宽(cm)：180， 连接形式：标准三点悬挂， 传动方式：侧边传动，弯刀型式：IT245，刀片数量(把)：50，外形尺寸(mm)：1010×2100×1220， 整机质量(kg)：395。 | / | 江苏省 | 6400 | x |  | 产品未加盖公章
耕整地机械 | 耕地机械 | 旋耕机 | 淮安荣宇机械有限公司 | 反转灭茬旋耕机 | 1GF-200 | 结构型式：圆梁式，配套动力(kW)：55.1~66.2，动力输出轴转速(r/min)：540/720，工作幅宽(cm)：200，外形尺寸(长×宽×高mm)：1010×2200×1220，结构质量(kg)：420，传动方式：侧边传动，与拖拉机联接方式：标准三点悬挂，刀辊最大回转半径(mm)：245，刀辊设计转速(r/min)：229，弯刀数量(把)：58，弯刀型号：IT245。 | / | 江苏省 | 6600 | x |  | 产品未加盖公章
耕整地机械 | 耕地机械 | 开沟机（器） | 淮安荣宇机械有限公司 | 圆盘开沟机 | 1KJ-35 | 配套动力(kW)：36~44，沟面宽度、沟底宽度(cm)：上口18~20；下口12~14，开沟深度（cm）：30~35，沟底浮土厚度（cm）：≤2，开沟后碎土率（%）：≥55，外形尺寸(长×宽×高mm)：1700×850×1300，连接方式：标准三点悬，传动方式：中间齿轮传动，开沟刀数量：开沟刀（旋耕刀）12把、削壁刀6把，刀辊转速（r/min）：175， 整机质量（kg）：280。 | / | 江苏省 | 5400 | x |  | 产品未加盖公章
耕整地机械 | 耕地机械 | 开沟机（器） | 淮安荣宇机械有限公司 | 双圆盘开沟机 | 1KJ-35A | 配套动力(kW):36.75~55.13。 动力输出轴转速（r/min）：700~800。 与拖拉机连接方式：标准后三点悬挂。传动方式：中间齿轮箱传动。开沟刀型号、数量：IT245/左右各8把。生产率（m/h）：2000~3000。刀盘转速(r/min)：170~195。外形尺寸（长×宽×高）mm：1500×900×1400。整机重量（kg）：305。 | / | 江苏省 | 5600 | x |  | 产品未加盖公章
收获机械 | 茎秆收集处理机械 | 秸秆粉碎还田机 | 淮安荣宇机械有限公司 | 秸秆粉碎还田机 | 1JH-180 | 结构型式：侧边皮带传动，配套动力(kW)：：44.1~58.8，纯工作小时生产率(hm2/h)：0.47~0.67，外形尺寸(长×宽×高mm)：1456×2100×900，结构质量(kg)：480，工作幅宽(m)：1.8，最小离地间隙(mm)：20，作业前进速度(km/h):3~5，粉碎轴转速(r/min)：2100，粉碎机构最大回转半径(mm)：270，切碎机构总安装刀数(把)：48(2把弯刀为1组)或96(2把弯刀1把直刀为1组)。 | / | 江苏省 | 7400 | x |  | 产品未加盖公章
收获机械 | 茎秆收集处理机械 | 秸秆粉碎还田机 | 淮安荣宇机械有限公司 | 秸秆粉碎还田机 | 1JH-200 | 结构型式：侧边皮带传动，配套动力(kW)：：65~75，纯工作小时生产率(hm2/h)：0.60~0.90，外形尺寸(长×宽×高mm)：1456×2300×900，结构质量(kg)：560，工作幅宽(m)：2，最小离地间隙(mm)：20，作业前进速度(km/h):3~5，粉碎轴转速(r/min)：2200，粉碎机构最大回转半径(mm)：270，粉碎刀具型式：两片刀组合式(2把弯刀)，切碎机构总安装刀数(组)：26(52把)。 | / | 江苏省 | 7800 | x |  | 产品未加盖公章
种植施肥机械 | 播种机械 | 旋耕播种机 | 淮安荣宇机械有限公司 | 旋耕施肥播种机 | 2BFG-14(6)(200) | 外形尺寸(长×宽×高mm)：1870×2380×1300，结构质量(kg)：720，纯工作小时生产率((hm2/h)：0.42~0.70，配套拖拉机：标定功率(kW)：40.4~47.8，动力输出轴转速(r/min)：720，常用作业档档次:慢II/慢III，理论前进速度(km/h)：3~5。旋耕部分：幅宽(cm)：200，耕深(cm)：10~16，传动方式:中间齿轮传动，与拖拉机联接方式：标准三点悬挂，刀辊设计转速(r/min)：265/295(n动=720)，刀辊最大回转半径(mm)：245，总安装刀数(把)：72，旋耕刀型式:IT245。 条播施肥部分：传动方式：拖磙链条传动，种子/肥箱容积(L)：126/137，排种能力(kg/hm2)：150~450，排肥能力(kg/hm2)：150~900，运输间隙(mm)：≥300，排种/肥器：型式：外槽轮式/外槽轮式，数量(个)：14/6，排量调节方式:侧边螺杆调节/侧边螺杆调节。开沟器：型式：双圆盘(播种)，铲尖材料：65Mn，数量(个)：14，深度调节范围(mm)：(0~40)。 | / | 江苏省 | 11600 | x |  | 产品未加盖公章
收获机械 | 玉米收获机械 | 自走式玉米收获机（含穗茎兼收玉米收获机） | 潍坊昌荣机械有限公司 | 自走式玉米收获机 | 4YZB-2B | 2行割台；幅宽：1680mm；形式：自走式（摘穗剥皮型)；配套发动机型号：LR4M5Z-23/YC4A125Z-T21(选配)/QC4188（选配） 额定功率：85KW/92KW/88.2KW ；外形尺寸(长×宽×高)：工作状态，7035mm×1835mm×3065mm；运输状态：7065mm×1835mm×3065mm；结构质量：4580kg | 85/92/88.2 | 山东省 | 141000 | √ | 2行摘穗剥皮型自走式玉米收获机
收获机械 | 玉米收获机械 | 自走式玉米收获机（含穗茎兼收玉米收获机） | 潍坊昌荣机械有限公司 | 自走式玉米收获机 | 4YZB-3B | 3行割台；幅宽:2000mm；形式：自走式（摘穗剥皮型）配套发动机型号：YC4A140L-T20/QC4112ZL(选配)/LR4N5Z-23（选配） 额定功率：103KW/110.2KW/103KW ；外形尺寸(长×宽×高)：工作状态，7210mm×2470mm×3620mm；运输状态：7400mm×2470mm×3620mm；结构质量：6150kg | 103/110.2/103 | 山东省 | 188000 | √ | 3行摘穗剥皮型自走式玉米收获机
动力机械 | 拖拉机 | 轮式拖拉机（不含皮带传动轮式拖拉机） | 潍坊昌荣机械有限公司 | 轮式拖拉机 | 潍河404B | 驱动方式：四轮驱动；发动机型号：C490BT-8；发动机功率：29.4kw； 外廓尺寸（mm）：3610×1590×2355；最小使用质量：1930kg；轴距：1970mm | 29.4 | 山东省 | 56200 | √ | 40—45马力四轮驱动拖拉机
动力机械 | 拖拉机 | 轮式拖拉机（不含皮带传动轮式拖拉机） | 潍坊昌荣机械有限公司 | 轮式拖拉机 | 潍河550B | 驱动方式：两轮驱动；发动机型号：A4K399T55 ；发动机功率：40.4kw；外廓尺寸（mm）：3565×1590×2413；最小使用质量：1825kg；轴距：2015mm | 40.4 | 山东省 | 75000 | √ | 50—55马力两轮驱动拖拉机
动力机械 | 拖拉机 | 轮式拖拉机（不含皮带传动轮式拖拉机） | 潍坊昌荣机械有限公司 | 轮式拖拉机 | 潍河554B | 驱动方式：四轮驱动；发动机型号：A4K399T55 ；发动机功率：40.4kw；外廓尺寸（mm）：3665×1590×2387；最小使用质量：2070kg；轴距：2025mm | 40.4 | 山东省 | 82000 | √ | 55—60马力四轮驱动拖拉机
动力机械 | 拖拉机 | 轮式拖拉机（不含皮带传动轮式拖拉机） | 潍坊昌荣机械有限公司 | 轮式拖拉机 | 潍河1204 | 驱动方式：四轮驱动；发动机型号：LR6B5-23；发动机功率：88.2kw；外廓尺寸（mm）：5010×2080×2840；最小使用质量：4386kg；轴距：2520mm； | 88.2 | 山东省 | 187000 | √ | 120—130马力四轮驱动拖拉机
动力机械 | 拖拉机 | 轮式拖拉机（不含皮带传动轮式拖拉机） | 潍坊昌荣机械有限公司 | 轮式拖拉机 | 潍河1404F | 驱动方式：四轮驱动；发动机型号：LR6M3Z-23 ；发动机功率：103kw；外廓尺寸（mm）：5070×2340×2910；最小使用质量：5040kg；轴距：2550mm； | 103 | 山东省 | 238000 | √ | 140—150马力四轮驱动拖拉机
设施农业设备 | 日光温室设施设备 | 卷帘机 | 济南农沃机械 | 大棚卷帘机 | FDJ200 | 1.型号名称：FDJ200大棚卷帘机，2.结构形式：移动卷轴式，3.传动机构结构形式：直齿轮式，4.自锁方式：摩擦锁定，5.额定输出轴转速：0.88r/min，6.额定输出扭矩：10000N.m，7.最大卷轴长度：100m,8.减速箱外形尺寸：535mm×355mm×325mm,9.电机电压：380v，10.电机功率：1.5KW,11.电机转速：1400r/min | 1.5 | 山东省 | 1000 | × |  | 1、减速箱外形尺寸不符；2、没有说明书
耕整地机械 | 耕地机械 | 翻转犁 | 河北锐宏机械制造有限公司 | 液压翻转犁 | 1LYF-225 | 单体幅宽＜35cm；铧体个数1-2铧 | 18.4-22.1 | 河北省 | 2400 | × |  | 无企业截图公告、汇总表、检验报告等文件
耕整地机械 | 耕地机械 | 翻转犁 | 河北锐宏机械制造有限公司 | 液压翻转犁 | 1LYF-325 | 单体幅宽＜35cm；铧体个数3-4铧 | 25.7-29.4 | 河北省 | 2700 | × |  | 无企业截图公告、汇总表、检验报告等文件
耕整地机械 | 耕地机械 | 翻转犁 | 河北锐宏机械制造有限公司 | 液压翻转犁 | 1LYF-327 | 单体幅宽＜35cm；铧体个数3-4铧 | 29.4-36.8 | 河北省 | 3400 | × |  | 无企业截图公告、汇总表、检验报告等文件
耕整地机械 | 耕地机械 | 翻转犁 | 河北锐宏机械制造有限公司 | 液压翻转犁 | 1LYF-425 | 单体幅宽＜35cm；铧体个数3-4铧 | 29.4-36.8 | 河北省 | 3000 | × |  | 无企业截图公告、汇总表、检验报告等文件
耕整地机械 | 耕地机械 | 翻转犁 | 河北锐宏机械制造有限公司 | 液压翻转犁 | 1LYF-427 | 单体幅宽＜35cm；铧体个数3-4铧 | 36.8-44.1 | 河北省 | 3800 | × |  | 无企业截图公告、汇总表、检验报告等文件
耕整地机械 | 耕地机械 | 翻转犁 | 河北锐宏机械制造有限公司 | 液压翻转犁 | 1LYF-525 | 单体幅宽＜35cm；铧体个数≥5铧 | 40.4-47.8 | 河北省 | 3400 | × |  | 无企业截图公告、汇总表、检验报告等文件
耕整地机械 | 耕地机械 | 翻转犁 | 河北锐宏机械制造有限公司 | 液压翻转犁 | 1LYF-527 | 单体幅宽＜35cm；铧体个数≥5铧 | 51.5-58.8 | 河北省 | 4400 | × |  | 无企业截图公告、汇总表、检验报告等文件
耕整地机械 | 耕地机械 | 翻转犁 | 河北锐宏机械制造有限公司 | 液压翻转犁 | 1LYF-435 | 单体幅宽≥35cm；铧体个数3-4铧 | 66.2-73.5 | 河北省 | 8400 | × |  | 无企业截图公告、汇总表、检验报告等文件
耕整地机械 | 耕地机械 | 翻转犁 | 河北锐宏机械制造有限公司 | 液压翻转犁 | 1LYF-535 | 35cm≤单体幅宽＜45cm；铧体个数5-6铧 | 73.5-88.2 | 河北省 | 9400 | × |  | 无企业截图公告、汇总表、检验报告等文件
收获机械 | 茎秆收集处理机械 | 秸秆粉碎还田机 | 河北锐宏机械制造有限公司 | 棉花秸秆还田机 | 1JH-95 | 作业幅宽＜1m | ≥12.5 | 河北省 | 1900 | × |  | 无企业截图公告、汇总表、检验报告等文件
收获机械 | 茎秆收集处理机械 | 秸秆粉碎还田机 | 河北锐宏机械制造有限公司 | 棉花秸秆还田机 | 1JH-150 | 1.5m≤作业幅宽＜2m | ≥25.7 | 河北省 | 3700 | × |  | 无企业截图公告、汇总表、检验报告等文件
收获机械 | 茎秆收集处理机械 | 秸秆粉碎还田机 | 河北锐宏机械制造有限公司 | 棉花秸秆还田机 | 1JH-190 | 1.5≤作业幅宽＜2m | ≥47.8 | 河北省 | 4100 | × |  | 无企业截图公告、汇总表、检验报告等文件
耕整地机械 | 耕地机械 | 旋耕机 | 河北锐宏机械制造有限公司 | 旋耕机 | 1GQN-125 | 单轴：1000mm≤耕幅＜1500mm | 18.4-22.1 | 河北省 | 2700 | × |  | 无企业截图公告、汇总表、检验报告等文件
耕整地机械 | 耕地机械 | 旋耕机 | 河北锐宏机械制造有限公司 | 旋耕机 | 1GQN-140（涵盖1GQN-125) | 单轴：1000mm≤耕幅＜1500mm | 22.1-29.4 | 河北省 | 2800 | × |  | 无企业截图公告、汇总表、检验报告等文件
耕整地机械 | 耕地机械 | 旋耕机 | 河北锐宏机械制造有限公司 | 旋耕机 | 1GQN-150 | 单轴：1500≤耕幅＜2000mm | 30-40 | 河北省 | 2900 | × |  | 无企业截图公告、汇总表、检验报告等文件
耕整地机械 | 耕地机械 | 旋耕机 | 河北锐宏机械制造有限公司 | 旋耕机 | 1GQN-160（涵盖1GQN-150） | 单轴：1500≤耕幅＜2000mm | 30-40 | 河北省 | 3000 | × |  | 无企业截图公告、汇总表、检验报告等文件
耕整地机械 | 耕地机械 | 旋耕机 | 河北锐宏机械制造有限公司 | 旋耕机 | 1GQN-180 | 单轴：1500≤耕幅＜2000mm | 40.4-47.8 | 河北省 | 3800 | × |  | 无企业截图公告、汇总表、检验报告等文件
耕整地机械 | 耕地机械 | 旋耕机 | 河北锐宏机械制造有限公司 | 旋耕机 | 1GQN-200（涵盖1GQN-180) | 单轴：2000mm≤耕幅＜2500mm | 47.8-58.8 | 河北省 | 3800 | × |  | 无企业截图公告、汇总表、检验报告等文件
耕整地机械 | 耕地机械 | 旋耕机 | 河北锐宏机械制造有限公司 | 旋耕机 | 1GQN-230 | 单轴：2000mm≤耕幅＜2500mm | 58.8-66.1 | 河北省 | 5300 | × |  | 无企业截图公告、汇总表、检验报告等文件
耕整地机械 | 耕地机械 | 旋耕机 | 河北锐宏机械制造有限公司 | 旋耕机 | 1GQN-250 | 单轴：2000mm≤耕幅＜2500mm | 66.1-73.5 | 河北省 | 5500 | × |  | 无企业截图公告、汇总表、检验报告等文件
耕整地机械 | 耕地机械 | 旋耕机 | 河北锐宏机械制造有限公司 | 旋耕机 | 1GQN-300 | 单轴：耕幅≥2500mm | 73.5-88.2 | 河北省 | 6500 | × |  | 无企业截图公告、汇总表、检验报告等文件
收获后处理机械 | 清选机械 | 粮食清选机 | 安徽唯嵩光电科技有限公司 | 大米色选机 | 6SXM-512(CCD) | 该产品补贴分档的关键技术参数:清选方式:光电式(CCD图像);生产效率(T/H):15.5;CCD执行单元数(个):512 | 4 | 安徽省 | 210000 | √ | 300单元及以上CCD图像传感器大米色选机
田间管理机械 | 植保机械 | 动力喷雾机（含担架式、推车式机动喷雾机） | 山东卫士植保机械有限公司 | 动力喷雾机 | 3WJD-36A | 结构形式：担架式静电喷雾，动力：四冲程汽油机；型号168F；功率/转速：3.2kw | 3.2 | 山东 |  | x |  | 资料不全
田间管理机械 | 植保机械 | 动力喷雾机（含担架式、推车式机动喷雾机） | 山东卫士植保机械有限公司 | 手推车式机动喷雾机 | WSJ-300LC | 形式：手推式；配套动力：四冲程汽油机；规格：168F；功率/转速：3.2 kw | 3.3 | 山东 |  | x |  | 资料不全
田间管理机械 | 植保机械 | 喷杆式喷雾机（含牵引式、自走式、悬挂式喷杆喷雾机） | 山东卫士植保机械有限公司 | 喷杆喷雾机 | 3WZ-300A | 形式：悬挂式；药箱容量：300L；工作压力：0.2-0.4MPa；喷杆喷幅：6m |  | 山东 |  | x |  | 资料不全
田间管理机械 | 植保机械 | 喷杆式喷雾机（含牵引式、自走式、悬挂式喷杆喷雾机） | 山东卫士植保机械有限公司 | 喷杆喷雾机 | 3WP-650 | 形式：悬挂式；药箱容量：650L；工作压力：0.2-0.4MPa；喷杆喷幅：12m |  | 山东 |  | x |  | 资料不全
田间管理机械 | 植保机械 | 喷杆式喷雾机（含牵引式、自走式、悬挂式喷杆喷雾机） | 山东卫士植保机械有限公司 | 高地隙水旱两用喷杆喷雾机 | 3WPG-600 | 结构形式：自走式，配套动力：≥30马力，喷幅：12米，流量：80L/min | 22.1 | 山东 |  | x |  | 资料不全
动力机械 | 拖拉机 | 轮式拖拉机（不含皮带传动轮式拖拉机） | 马恒达悦达（盐城）拖拉机有限公司 | 轮式拖拉机 | 300C | 驱动轮数：两轮驱动；发动机标定功率（kW）：22.1 | 22.1 | 江苏省 | 30000 | √ | 功率4kW及以上微耕机
动力机械 | 拖拉机 | 轮式拖拉机（不含皮带传动轮式拖拉机） | 马恒达悦达（盐城）拖拉机有限公司 | 轮式拖拉机 | 350C | 驱动轮数：两轮驱动；发动机标定功率（kW）：25.7 | 25.7 | 江苏省 | 33000 | √ | 功率4kW及以上田园管理机
动力机械 | 拖拉机 | 轮式拖拉机（不含皮带传动轮式拖拉机） | 马恒达悦达（盐城）拖拉机有限公司 | 轮式拖拉机 | 354C | 驱动轮数：四轮驱动；发动机标定功率（kW）：25.7 | 25.7 | 江苏省 | 41000 | √ | 30—35马力两轮驱动拖拉机
动力机械 | 拖拉机 | 轮式拖拉机（不含皮带传动轮式拖拉机） | 马恒达悦达（盐城）拖拉机有限公司 | 轮式拖拉机 | 400C | 驱动轮数：两轮驱动；发动机标定功率（kW）：29.4 | 29.4 | 江苏省 | 38000 | √ | 35—40马力两轮驱动拖拉机
动力机械 | 拖拉机 | 轮式拖拉机（不含皮带传动轮式拖拉机） | 马恒达悦达（盐城）拖拉机有限公司 | 轮式拖拉机 | 404C | 驱动轮数：四轮驱动；发动机标定功率（kW）：29.4 | 29.4 | 江苏省 | 43000 | √ | 35—40马力四轮驱动拖拉机
动力机械 | 拖拉机 | 轮式拖拉机（不含皮带传动轮式拖拉机） | 马恒达悦达（盐城）拖拉机有限公司 | 轮式拖拉机 | 500C | 驱动轮数：两轮驱动；发动机标定功率（kW）：36.8 | 36.8 | 江苏省 | 48000 | √ | 40—45马力两轮驱动拖拉机
动力机械 | 拖拉机 | 轮式拖拉机（不含皮带传动轮式拖拉机） | 马恒达悦达（盐城）拖拉机有限公司 | 轮式拖拉机 | 504C | 驱动轮数：四轮驱动；发动机标定功率（kW）：36.8 | 36.8 | 江苏省 | 54000 | √ | 40—45马力四轮驱动拖拉机
动力机械 | 拖拉机 | 轮式拖拉机（不含皮带传动轮式拖拉机） | 马恒达悦达（盐城）拖拉机有限公司 | 轮式拖拉机 | 600C | 驱动轮数：两轮驱动；发动机标定功率（kW）：44.1 | 44.1 | 江苏省 | 52000 | √ | 50—55马力两轮驱动拖拉机
动力机械 | 拖拉机 | 轮式拖拉机（不含皮带传动轮式拖拉机） | 马恒达悦达（盐城）拖拉机有限公司 | 轮式拖拉机 | 604C | 驱动轮数：四轮驱动；发动机标定功率（kW）：44.1 | 44.1 | 江苏省 | 58500 | √ | 50—55马力四轮驱动拖拉机
动力机械 | 拖拉机 | 轮式拖拉机（不含皮带传动轮式拖拉机） | 马恒达悦达（盐城）拖拉机有限公司 | 轮式拖拉机 | 600D | 驱动轮数：两轮驱动；发动机标定功率（kW）：44.1 | 44.1 | 江苏省 | 46000 | √ | 60—65马力两轮驱动拖拉机
动力机械 | 拖拉机 | 轮式拖拉机（不含皮带传动轮式拖拉机） | 马恒达悦达（盐城）拖拉机有限公司 | 轮式拖拉机 | 604D | 驱动轮数：四轮驱动；发动机标定功率（kW）：44.1 | 44.1 | 江苏省 | 58500 | √ | 60—65马力四轮驱动拖拉机
动力机械 | 拖拉机 | 轮式拖拉机（不含皮带传动轮式拖拉机） | 马恒达悦达（盐城）拖拉机有限公司 | 轮式拖拉机 | 700A | 驱动轮数：两轮驱动；发动机标定功率（kW）：51.5 | 51.5 | 江苏省 | 65000 | √ | 60—65马力两轮驱动拖拉机
动力机械 | 拖拉机 | 轮式拖拉机（不含皮带传动轮式拖拉机） | 马恒达悦达（盐城）拖拉机有限公司 | 轮式拖拉机 | 700A-1 | 驱动轮数：两轮驱动；发动机标定功率（kW）：51.5 | 51.5 | 江苏省 | 68000 | √ | 60—65马力四轮驱动拖拉机
动力机械 | 拖拉机 | 轮式拖拉机（不含皮带传动轮式拖拉机） | 马恒达悦达（盐城）拖拉机有限公司 | 轮式拖拉机 | 704A | 驱动轮数：四轮驱动；发动机标定功率（kW）：51.5 | 51.5 | 江苏省 | 71000 | √ | 70—85马力两轮驱动拖拉机
动力机械 | 拖拉机 | 轮式拖拉机（不含皮带传动轮式拖拉机） | 马恒达悦达（盐城）拖拉机有限公司 | 轮式拖拉机 | 704A-1 | 驱动轮数：四轮驱动；发动机标定功率（kW）：51.5 | 51.5 | 江苏省 | 74000 | √ | 70—85马力两轮驱动拖拉机
动力机械 | 拖拉机 | 轮式拖拉机（不含皮带传动轮式拖拉机） | 马恒达悦达（盐城）拖拉机有限公司 | 轮式拖拉机 | 900A | 驱动轮数：两轮驱动；发动机标定功率（kW）：66.2 | 66.2 | 江苏省 | 88000 | √ | 70-80马力四轮驱动拖拉机
动力机械 | 拖拉机 | 轮式拖拉机（不含皮带传动轮式拖拉机） | 马恒达悦达（盐城）拖拉机有限公司 | 轮式拖拉机 | 900A-1 | 驱动轮数：两轮驱动；发动机标定功率（kW）：66.2 | 66.2 | 江苏省 | 94000 | √ | 70-80马力四轮驱动拖拉机
动力机械 | 拖拉机 | 轮式拖拉机（不含皮带传动轮式拖拉机） | 马恒达悦达（盐城）拖拉机有限公司 | 轮式拖拉机 | 904A | 驱动轮数：四轮驱动；发动机标定功率（kW）：66.2 | 66.2 | 江苏省 | 95000 | √ | 85马力及以上两轮驱动拖拉机
动力机械 | 拖拉机 | 轮式拖拉机（不含皮带传动轮式拖拉机） | 马恒达悦达（盐城）拖拉机有限公司 | 轮式拖拉机 | 904A-1 | 驱动轮数：四轮驱动；发动机标定功率（kW）：66.2 | 66.2 | 江苏省 | 105000 | √ | 85马力及以上两轮驱动拖拉机
动力机械 | 拖拉机 | 轮式拖拉机（不含皮带传动轮式拖拉机） | 马恒达悦达（盐城）拖拉机有限公司 | 轮式拖拉机 | M904 | 驱动轮数：四轮驱动；发动机标定功率（kW）：66.2 | 66.2 | 江苏省 | 110000 | √ | 90—95马力四轮驱动拖拉机
动力机械 | 拖拉机 | 轮式拖拉机（不含皮带传动轮式拖拉机） | 马恒达悦达（盐城）拖拉机有限公司 | 轮式拖拉机 | M904-1 | 驱动轮数：四轮驱动；发动机标定功率（kW）：66.2 | 66.2 | 江苏省 | 120000 | √ | 90—95马力四轮驱动拖拉机
动力机械 | 拖拉机 | 轮式拖拉机（不含皮带传动轮式拖拉机） | 马恒达悦达（盐城）拖拉机有限公司 | 轮式拖拉机 | M1004 | 驱动轮数：四轮驱动；发动机标定功率（kW）：73.5 | 73.5 | 江苏省 | 135000 | √ | 90—95马力四轮驱动拖拉机
动力机械 | 拖拉机 | 轮式拖拉机（不含皮带传动轮式拖拉机） | 马恒达悦达（盐城）拖拉机有限公司 | 轮式拖拉机 | M1004-1 | 驱动轮数：四轮驱动；发动机标定功率（kW）：73.5 | 73.5 | 江苏省 | 145000 | √ | 90—95马力四轮驱动拖拉机
动力机械 | 拖拉机 | 轮式拖拉机（不含皮带传动轮式拖拉机） | 马恒达悦达（盐城）拖拉机有限公司 | 轮式拖拉机 | M1004B | 驱动轮数：四轮驱动；发动机标定功率（kW）：73.5 | 73.5 | 江苏省 | / | √ | 95—110马力四轮驱动拖拉机
动力机械 | 拖拉机 | 轮式拖拉机（不含皮带传动轮式拖拉机） | 马恒达悦达（盐城）拖拉机有限公司 | 轮式拖拉机 | 1200A | 驱动轮数：两轮驱动；发动机标定功率（kW）：88.2 | 88.2 | 江苏省 | / | √ | 95—110马力四轮驱动拖拉机
动力机械 | 拖拉机 | 轮式拖拉机（不含皮带传动轮式拖拉机） | 马恒达悦达（盐城）拖拉机有限公司 | 轮式拖拉机 | 1200A-1 | 驱动轮数：两轮驱动；发动机标定功率（kW）：88.2 | 88.2 | 江苏省 | / | √ | 95—110马力四轮驱动拖拉机
动力机械 | 拖拉机 | 轮式拖拉机（不含皮带传动轮式拖拉机） | 马恒达悦达（盐城）拖拉机有限公司 | 轮式拖拉机 | 1204A | 驱动轮数：四轮驱动；发动机标定功率（kW）：88.2 | 88.2 | 江苏省 | 152000 | √ | 85马力及以上两轮驱动拖拉机
动力机械 | 拖拉机 | 轮式拖拉机（不含皮带传动轮式拖拉机） | 马恒达悦达（盐城）拖拉机有限公司 | 轮式拖拉机 | 1204A-1 | 驱动轮数：四轮驱动；发动机标定功率（kW）：88.2 | 88.2 | 江苏省 | 152000 | √ | 85马力及以上两轮驱动拖拉机
动力机械 | 拖拉机 | 轮式拖拉机（不含皮带传动轮式拖拉机） | 马恒达悦达（盐城）拖拉机有限公司 | 轮式拖拉机 | 1304A-1 | 驱动轮数：四轮驱动；发动机标定功率（kW）：95.6 | 95.6 | 江苏省 | 192000 | √ | 120—130马力四轮驱动拖拉机
动力机械 | 拖拉机 | 轮式拖拉机（不含皮带传动轮式拖拉机） | 马恒达悦达（盐城）拖拉机有限公司 | 轮式拖拉机 | 1604 | 驱动轮数：四轮驱动；发动机标定功率（kW）：118 | 118 | 江苏省 | / | √ | 120—130马力四轮驱动拖拉机
动力机械 | 拖拉机 | 轮式拖拉机（不含皮带传动轮式拖拉机） | 马恒达悦达（盐城）拖拉机有限公司 | 轮式拖拉机 | 1804 | 驱动轮数：四轮驱动；发动机标定功率（kW）：132.3 | 132.3 | 江苏省 | / | √ | 130—140马力四轮驱动拖拉机
动力机械 | 拖拉机 | 轮式拖拉机 | 山东东汽农业装备有限公司 | 轮式拖拉机 | DQ404-I | 40马力≤功率＜45马力；驱动方式：四轮驱动 | 29.4 | 山东省 | 53600 | √ | 150—180马力四轮驱动拖拉机
动力机械 | 拖拉机 | 轮式拖拉机 | 山东东汽农业装备有限公司 | 轮式拖拉机 | DQ404-II | 40马力≤功率＜45马力；驱动方式：四轮驱动 | 29.4 | 山东省 | 53600 | √ | 180—210马力四轮驱动拖拉机
动力机械 | 拖拉机 | 轮式拖拉机 | 山东东汽农业装备有限公司 | 轮式拖拉机 | DQ400-I | 40马力≤功率＜45马力；驱动方式：两轮驱动 | 29.4 | 山东省 | 48600 | x |  | 资料不全
动力机械 | 拖拉机 | 轮式拖拉机 | 山东东汽农业装备有限公司 | 轮式拖拉机 | DQ400-II | 40马力≤功率＜45马力；驱动方式：两轮驱动 | 29.4 | 山东省 | 48600 | x |  | 资料不全
动力机械 | 拖拉机 | 轮式拖拉机 | 山东东汽农业装备有限公司 | 轮式拖拉机 | DQ554-I | 55马力≤功率＜60马力；驱动方式：四轮驱动 | 40.4 | 山东省 | 61500 | x |  | 资料不全
动力机械 | 拖拉机 | 轮式拖拉机 | 山东东汽农业装备有限公司 | 轮式拖拉机 | DQ554-II | 55马力≤功率＜60马力；驱动方式：四轮驱动 | 40.4 | 山东省 | 61500 | x |  | 资料不全
动力机械 | 拖拉机 | 轮式拖拉机 | 山东东汽农业装备有限公司 | 轮式拖拉机 | DQ554G | 55马力≤功率＜60马力；驱动方式：四轮驱动 | 40.5 | 山东省 | 61500 | x |  | 资料不全
动力机械 | 拖拉机 | 轮式拖拉机 | 山东东汽农业装备有限公司 | 轮式拖拉机 | DQ554G-I | 55马力≤功率＜60马力；驱动方式：四轮驱动 | 40.5 | 山东省 | 61500 | x |  | 资料不全
动力机械 | 拖拉机 | 轮式拖拉机 | 山东东汽农业装备有限公司 | 轮式拖拉机 | DQ654-I | 65马力≤功率＜70马力；驱动方式：四轮驱动 | 48 | 山东省 | 66500 | x |  | 资料不全
动力机械 | 拖拉机 | 轮式拖拉机 | 山东东汽农业装备有限公司 | 轮式拖拉机 | DQ654-II | 65马力≤功率＜70马力；驱动方式：四轮驱动 | 48 | 山东省 | 66500 | x |  | 资料不全
动力机械 | 拖拉机 | 轮式拖拉机 | 山东东汽农业装备有限公司 | 轮式拖拉机 | DQ650-I | 65马力≤功率＜70马力；驱动方式：两轮驱动 | 48 | 山东省 | 60000 | x |  | 资料不全
动力机械 | 拖拉机 | 轮式拖拉机 | 山东东汽农业装备有限公司 | 轮式拖拉机 | DQ650-II | 65马力≤功率＜70马力；驱动方式：两轮驱动 | 48 | 山东省 | 60000 | x |  | 资料不全
动力机械 | 拖拉机 | 轮式拖拉机 | 山东东汽农业装备有限公司 | 轮式拖拉机 | DQ1004-II | 100马力≤功率＜110马力；驱动方式：四轮驱动 | 73.5 | 山东省 | 122000 | x |  | 资料不全
动力机械 | 拖拉机 | 轮式拖拉机 | 山东东汽农业装备有限公司 | 轮式拖拉机 | DQ1004-III | 100马力≤功率＜110马力；驱动方式：四轮驱动 | 73.5 | 山东省 | 122000 | x |  | 资料不全
动力机械 | 拖拉机 | 轮式拖拉机 | 山东东汽农业装备有限公司 | 轮式拖拉机 | DQ1000-II | 功率≥100马力；驱动方式：两轮驱动 | 73.5 | 山东省 | 112000 | x |  | 资料不全
动力机械 | 拖拉机 | 轮式拖拉机 | 山东东汽农业装备有限公司 | 轮式拖拉机 | DQ1000-III | 功率≥100马力；驱动方式：两轮驱动 | 73.5 | 山东省 | 112000 | x |  | 资料不全
动力机械 | 拖拉机 | 轮式拖拉机 | 山东东汽农业装备有限公司 | 轮式拖拉机 | DQ1104-II | 110马力≤功率＜120马力；驱动方式：四轮驱动 | 81 | 山东省 | 130500 | x |  | 资料不全
动力机械 | 拖拉机 | 轮式拖拉机 | 山东东汽农业装备有限公司 | 轮式拖拉机 | DQ1104-III | 110马力≤功率＜120马力；驱动方式：四轮驱动 | 81 | 山东省 | 130500 | x |  | 资料不全
动力机械 | 拖拉机 | 轮式拖拉机 | 山东东汽农业装备有限公司 | 轮式拖拉机 | DQ1100-II | 功率≥100马力；驱动方式：两轮驱动 | 81 | 山东省 | 120000 | x |  | 资料不全
动力机械 | 拖拉机 | 轮式拖拉机 | 山东东汽农业装备有限公司 | 轮式拖拉机 | DQ1100-III | 功率≥100马力；驱动方式：两轮驱动 | 81 | 山东省 | 120000 | x |  | 资料不全
动力机械 | 拖拉机 | 轮式拖拉机 | 山东东汽农业装备有限公司 | 轮式拖拉机 | DQ1204-II | 120马力≤功率＜130马力；驱动方式：四轮驱动 | 88.2 | 山东省 | 141500 | x |  | 资料不全
动力机械 | 拖拉机 | 轮式拖拉机 | 山东东汽农业装备有限公司 | 轮式拖拉机 | DQ1204-III | 120马力≤功率＜130马力；驱动方式：四轮驱动 | 88.2 | 山东省 | 141500 | x |  | 资料不全
动力机械 | 拖拉机 | 轮式拖拉机 | 山东东汽农业装备有限公司 | 轮式拖拉机 | DQ1200-II | 功率≥100马力；驱动方式：两轮驱动 | 88.2 | 山东省 | 128000 | x |  | 资料不全
动力机械 | 拖拉机 | 轮式拖拉机 | 山东东汽农业装备有限公司 | 轮式拖拉机 | DQ1200-II | 功率≥100马力；驱动方式：两轮驱动 | 89 | 山东省 | 128000 | x |  | 资料不全
动力机械 | 拖拉机 | 轮式拖拉机 | 山东东汽农业装备有限公司 | 轮式拖拉机 | DQ1200-III | 功率≥100马力；驱动方式：两轮驱动 | 88.2 | 山东省 | 128000 | x |  | 资料不全
动力机械 | 拖拉机 | 轮式拖拉机 | 山东东汽农业装备有限公司 | 轮式拖拉机 | DQ1200-III | 功率≥100马力；驱动方式：两轮驱动 | 89 | 山东省 | 128000 | x |  | 资料不全
动力机械 | 拖拉机 | 轮式拖拉机 | 山东东汽农业装备有限公司 | 轮式拖拉机 | DQ1304D | 120马力≤功率＜130马力；驱动方式：四轮驱动 | 95.6 | 山东省 | 158000 | x |  | 资料不全
动力机械 | 拖拉机 | 轮式拖拉机 | 山东东汽农业装备有限公司 | 轮式拖拉机 | DQ1404D | 140马力≤功率＜150马力；驱动方式：四轮驱动 | 103 | 山东省 | 178000 | x |  | 资料不全
动力机械 | 拖拉机 | 轮式拖拉机 | 山东东汽农业装备有限公司 | 轮式拖拉机 | DQ1504 | 150马力≤功率＜180马力；驱动方式：四轮驱动 | 110.3 | 山东省 | 208000 | x |  | 资料不全
动力机械 | 拖拉机 | 轮式拖拉机 | 山东东汽农业装备有限公司 | 轮式拖拉机 | DQ704A | 70马力≤功率＜75马力；驱动方式：四轮驱动 | 51.5 | 山东省 | 71000 | x |  | 资料不全
动力机械 | 拖拉机 | 轮式拖拉机（不含皮带传动轮式拖拉机） | 徐州凯尔农业装备股份有限公司 | 140—150马力四轮驱动拖拉机 | KAT1404 | 驱动轮数：四轮驱动、发动机标定功率：105kW | 105 | 江苏 | 306000 | √ | 140—150马力四轮驱动拖拉机
动力机械 | 拖拉机 | 轮式拖拉机（不含皮带传动轮式拖拉机） | 徐州凯尔农业装备股份有限公司 | 140—150马力四轮驱动拖拉机 | KAT1404-A | 驱动轮数：四轮驱动、发动机标定功率：105kW | 105 | 江苏 | 261000 | √ | 140—150马力四轮驱动拖拉机
动力机械 | 拖拉机 | 轮式拖拉机（不含皮带传动轮式拖拉机） | 徐州凯尔农业装备股份有限公司 | 150—180马力四轮驱动拖拉机 | KAT1504-F | 驱动轮数：四轮驱动、发动机标定功率：110.5kW | 110.5 | 江苏 | 360000 | √ | 150—180马力四轮驱动拖拉机
动力机械 | 拖拉机 | 轮式拖拉机（不含皮带传动轮式拖拉机） | 徐州凯尔农业装备股份有限公司 | 150—180马力四轮驱动拖拉机 | KAT1604-F | 驱动轮数：四轮驱动、发动机标定功率：118kW | 118 | 江苏 | 396000 | √ | 150—180马力四轮驱动拖拉机
动力机械 | 拖拉机 | 轮式拖拉机（不含皮带传动轮式拖拉机） | 徐州凯尔农业装备股份有限公司 | 180—200马力四轮驱动拖拉机 | KAT1804 | 驱动轮数：四轮驱动、发动机标定功率：132kW | 132 | 江苏 | 460000 | √ | 180—200马力四轮驱动拖拉机
动力机械 | 拖拉机 | 轮式拖拉机（不含皮带传动轮式拖拉机） | 徐州凯尔农业装备股份有限公司 | 180—200马力四轮驱动拖拉机 | KAT1804-F | 驱动轮数：四轮驱动、发动机标定功率：132kW | 132 | 江苏 | 460000 | √ | 180—200马力四轮驱动拖拉机
动力机械 | 拖拉机 | 轮式拖拉机（不含皮带传动轮式拖拉机） | 徐州凯尔农业装备股份有限公司 | 200—210马力四轮驱动拖拉机 | KAT2004-F | 驱动轮数：四轮驱动、发动机标定功率：147kW | 147 | 江苏 | 490000 | √ | 200—210马力四轮驱动拖拉机
动力机械 | 拖拉机 | 轮式拖拉机（不含皮带传动轮式拖拉机） | 徐州凯尔农业装备股份有限公司 | 210马力及以上四轮驱动拖拉机 | KAT2804 | 驱动轮数：四轮驱动、发动机标定功率：206kW | 206 | 江苏 | 720000 | √ | 210马力及以上四轮驱动拖拉机
动力机械 | 拖拉机 | 轮式拖拉机（不含皮带传动轮式拖拉机） | 徐州凯尔农业装备股份有限公司 | 210马力及以上四轮驱动拖拉机 | KAT2804-F | 驱动轮数：四轮驱动、发动机标定功率：206kW | 206 | 江苏 | 720000 | √ | 210马力及以上四轮驱动拖拉机
耕整地机械 | 耕地机械 | 翻转犁 | 徐州凯尔农业装备股份有限公司 | 液压翻转犁 | 1LFT-435 | 单体幅宽35cm，双侧各4铧犁体 | 81-103 | 江苏 | 42000 | √ | 液压翻转犁
耕整地机械 | 耕地机械 | 翻转犁 | 徐州凯尔农业装备股份有限公司 | 液压翻转犁 | 1LFT-446 | 单体幅宽46cm，双侧各4铧犁体 | 96-110 | 江苏 | 44000 | √ | 液压翻转犁
耕整地机械 | 耕地机械 | 翻转犁 | 徐州凯尔农业装备股份有限公司 | 液压翻转犁 | 1LFTA-550 | 岸上岸下双向调幅犁，单体幅宽50cm，双侧各5铧犁体 | 147-192 | 江苏 | 131000 | √ | 液压翻转犁
耕整地机械 | 耕地机械 | 深松机 | 徐州凯尔农业装备股份有限公司 | 深松整地联合作业机 | 1SZL-380 | 7个振动式深松部件；深松深度≥30cm；耕幅3.8 | 147-206 | 江苏 | 96000 | √ | 深松整地联合作业机
收获机械 | 饲料作物收获机械 | 青饲料收获机 | 新乡市乐为农农牧机械有限公司 | 自走式青饲料收获机 | 4QZ-2610A | 整机质量：5200Kg、外形尺寸（mm)长6880×宽2720×高4980、结构形式：自走圆盘式、额定功率：103KW、工作割幅2610mm | 103 | 河南省 | 240000 | √ | 260cm及以上自走圆盘式青饲料收获机
畜牧水产养殖机械 | 饲料（草）加工机械设备 | 饲料混合机 | 新乡市乐为农农牧机械有限公司 | 饲料混合机 | 9HLP-1000 | 整机质量：168Kg、外形尺寸(mm):1200×1050×2780、配套动力：3.0kW、混合方式：立式、主轴转速：415r/min，进料方式：自吸式、混合室容积：2.1m³ | 3 | 河南省 | 6000 | √ | 2m3及以上立式混合机
畜牧水产养殖机械 | 饲料（草）加工机械设备 | 饲料混合机 | 新乡市乐为农农牧机械有限公司 | 饲料混合机 | 9HWP-1000 | 整机质量730Kg、外形尺寸(mm): 3000×1120×2200、配套动力：15kW、混合方方形式：卧式单轴螺带、主轴转速：39r/min、混合室容积：2.1m³ | 15 | 河南省 | 24000 | √ | 2m3及以上卧式（单轴）混合机
畜牧水产养殖机械 | 饲料（草）加工机械设备 | 饲料混合机 | 新乡市乐为农农牧机械有限公司 | 饲料混合机 | 9HWP-150 | 整机质量130Kg、外形尺寸（mm）: 1700×630×1200、配套动力：3.0kW、混合方式：卧式单轴螺带、主轴转速：39r/min、混合室容积：0.33m³、生产率：300Kg/h | 3 | 河南省 | 9900 | √ | 2m3以下卧式（单轴）混合机
畜牧水产养殖机械 | 饲料（草）加工机械设备 | 饲料混合机 | 新乡市乐为农农牧机械有限公司 | 饲料混合机 | 9HYP-100 | 整机质量120Kg、外形尺寸(mm): 1230×1200×1480、配套总动力：2.2-6kW、混合方式：转鼓桨叶式、主轴转速：46r/min、混合室容积：0.2m³、生产率：200Kg/h | 2.2 | 河南省 | 10300 | × | 不在归档范围内
耕整地机械 | 耕地机械 | 田园管理机 | 莱州市华弘机械有限公司 | 田园管理机 | 3TG-4.6Q | 长宽高：（mm）1850*600*920，结构质量105kg，开沟深度10-20cm | 4.6 | 山东 | 5800 | √ | 功率4kW及以上田园管理机
耕整地机械 | 耕地机械 | 微耕机 | 莱州市华弘机械有限公司 | 微耕机 | 1WGQ4-60 | 长宽高：（mm）1260*600*980，结构质量60kg，旋耕宽度600mm | 4 | 山东 | 3500 | √ | 功率4kW及以上微耕机
收货后处理机械 | 干燥机械 | 果蔬烘干机 | 河南佰衡节能科技股份有限公司 | 果蔬烘干设备 | 5HR-160 | 基本配置：烘房、热泵、循环风机、移动式烘车、烘烤盘等。主要技术参数：烘干室面积：75.6m3；总摊料面积：170-230㎡；允许装载量：3.5t；热泵主机型号:FWR-16×2/Z；额定制热量:32000W；循环风机总成型号：JKF-B7S-6/4；温湿度传感器型号:DS18B20；温湿度控制设备控制方式：单片机自控 | 额定输入功率10.6kw,最大输入功率36.7kw | 河南 | 107800 | √ | 容积15m3及以上果蔬烘干机（整体脱水）
收获机械 | 玉米收获机械 | 自走式玉米收获机（含穗茎兼收玉米收获机） | 河南豪丰农业装备有限公司 | 自走式玉米收获机 | 4YZX-3A | 结构型式：自走轮式；配套发动机型号规格：LR4N5Z-23、YC4A140L-T20；额定功率：103kW；额定转速：2300r/min；工作状态外形尺寸（长×宽×高）：6370×1960×3200mm；结构质量：5500kg；工作行数：3行；适用行距范围：450～750mm；工作幅宽：1720mm；秸秆粉碎还田机型号规格：4J-165C。 | 103 | 河南省 | 130000 | √ | 3行摘穗剥皮型自走式玉米收获机
收获机械 | 玉米收获机械 | 自走式玉米收获机（含穗茎兼收玉米收获机） | 河南豪丰农业装备有限公司 | 自走式玉米收获机 | 4YZX-3 | 结构型式：自走轮式；配套发动机型号规格：LR4M5LU23/0920E；额定功率：92kW；额定转速：2300r/min；工作状态外形尺寸（长×宽×高）：6370×1960×3200mm；结构质量：5500kg；工作行数：3行；适用行距范围：450～750mm；工作幅宽：1720mm；秸秆粉碎还田机型号规格：4J-165C。 | 92 | 河南省 | 130000 | √ | 3行摘穗剥皮型自走式玉米收获机
收获机械 | 玉米收获机械 | 自走式玉米收获机（含穗茎兼收玉米收获机） | 河南豪丰农业装备有限公司 | 自走式玉米收获机 | 4YZX-4 | 结构型式：自走轮式；配套发动机型号规格：LR4M5LU23/1030E；额定功率：103kW；额定转速：2300r/min；工作状态外形尺寸（长×宽×高）：7250×2500×3300mm；结构质量：6900kg；工作行数：4行；适用行距范围：450～750mm；工作幅宽：2300mm；秸秆粉碎还田机型号规格：4J-210C。 | 103 | 河南省 | 178000 | √ | 4行摘穗剥皮型自走式玉米收获机
耕整地机械 | 耕地机械 | 微耕机 | 威马农业机械有限公司 | 微耕机 | 1WG3.6-100FC-Z | 发动机形式：风冷柴油机；配套功率：3.6（kW），整机结构形式：前置式,外形尺寸：1500×1000×800（mm）, 结构质量：70kg，传动方式：齿轮传动，幅宽：1000mm, 耕深：≥100mm，作业速度：0.1～0.3m/s，作业小时生产效率：≥0.04 hm2/(h•m)，单位作业面积燃油消耗率：≤30kg/hm2 。 | 3.6 | 重庆市 | 4500 | √ | 功率4kW以下微耕机
耕整地机械 | 耕地机械 | 微耕机 | 威马农业机械有限公司 | 微耕机 | 1WG3.6-100FQ-Z | 发动机形式：汽油机；配套功率：3.6（kW），整机结构形式：前置式,外形尺寸：1620×1000×800（mm）, 结构质量：70kg，传动方式：锥齿传动，幅宽：1000mm, 耕深：≥100mm，作业速度：0.1～0.3m/s，作业小时生产效率：≥0.04 hm2/(h•m)，单位作业面积燃油消耗率：≤30kg/hm2。 | 3.6 | 重庆市 | 4500 | √ | 功率4kW以下微耕机
耕整地机械 | 耕地机械 | 微耕机 | 威马农业机械有限公司 | 微型耕耘机 | 1WG3.6-95FQ-DL | 发动机形式：汽油机；配套功率：3.6（kW），整机结构形式：前置式,外形尺寸：1690×900×870（mm）, 结构质量：85kg，传动方式：链条传动，耕宽：950mm, 耕深：≥100mm，作业速度：0.1～0.3m/s，作业小时生产效率：≥0.04 hm2/(h•m)，单位作业面积燃油消耗率：≤30kg/hm2。 | 3.6 | 重庆市 | 4500 | √ | 功率4kW以下微耕机
耕整地机械 | 耕地机械 | 微耕机 | 威马农业机械有限公司 | 微耕机 | 1WG4.0-100FQ-ZC | 发动机形式：汽油机；配套功率：4.0（kW），整机结构形式：前置式,外形尺寸：1630×1000×1020（mm）, 结构质量：69kg，传动方式：齿轮传动，幅宽：1000mm, 耕深：≥100mm，作业速度：0.1～0.3m/s，作业小时生产效率：≥0.04 hm2/(h•m)，单位作业面积燃油消耗率：≤35kg/hm2。 | 4 | 重庆市 | 4800 | √ | 功率4kW及以上微耕机
耕整地机械 | 耕地机械 | 微耕机 | 威马农业机械有限公司 | 微耕机 | 1WG4.0-110FC-DL-X | 发动机形式：风冷柴油机；配套功率：4.0（kW），整机结构形式：前置式,外形尺寸：1750×1100×1020（mm）, 结构质量：108kg，传动方式：链条传动，幅宽：1100mm, 耕深：≥100mm，作业速度：0.1～0.3m/s，作业小时生产效率：≥0.04 hm2/(h•m)，单位作业面积燃油消耗率：≤30kg/hm2 。 | 4 | 重庆市 | 8000 | √ | 功率4kW及以上微耕机
耕整地机械 | 耕地机械 | 微耕机 | 威马农业机械有限公司 | 微耕机 | 1WG4.0-110FC-Z | 发动机形式：风冷柴油机；配套功率：4.0（kW），整机结构形式：前置式,外形尺寸：1750×1100×940（mm）, 结构质量：108kg，传动方式：齿轮传动，耕宽：1100mm, 耕深：≥100mm，作业速度：0.1～0.3m/s，作业小时生产效率：≥0.04 hm2/(h•m)，单位作业面积燃油消耗率：≤30kg/hm2 。 | 4 | 重庆市 | 7200 | √ | 功率4kW及以上微耕机
耕整地机械 | 耕地机械 | 微耕机 | 威马农业机械有限公司 | 微耕机 | 1WG4.0-80FQ-DL | 发动机形式：汽油机；配套功率：4.0（kW），整机结构形式：前置式,外形尺寸：1435×800×800（mm）, 结构质量：56kg，传动方式：链条传动，耕宽：800mm, 耕深：≥100mm，作业速度：0.1～0.3m/s，作业小时生产效率：≥0.04 hm2/(h•m)，单位作业面积燃油消耗率：≤35kg/hm2。 | 4 | 重庆市 | 4000 | √ | 功率4kW及以上微耕机
耕整地机械 | 耕地机械 | 微耕机 | 威马农业机械有限公司 | 微耕机 | 1WG4.0-95FQ-DL | 发动机形式：汽油机；配套功率：4.0（kW），整机结构形式：前置式,外形尺寸：1500×950×800（mm）, 结构质量：78kg，传动方式：链条传动，耕宽：950mm, 耕深：≥100mm，作业速度：0.1～0.3m/s，作业小时生产效率：≥0.04 hm2/(h•m)，单位作业面积燃油消耗率：≤35kg/hm2。 | 4 | 重庆市 | 4300 | √ | 功率4kW及以上微耕机
耕整地机械 | 耕地机械 | 微耕机 | 威马农业机械有限公司 | 微型耕耘机 | 1WG6.3-135FC-Z | 发动机形式：风冷柴油机；配套功率：6.3（kW），整机结构形式：前置式,外形尺寸：1800×1350×800（mm）, 结构质量：130kg，传动方式：齿轮传动，耕宽：1350mm, 耕深：≥100mm，作业速度：0.1～0.3m/s，作业小时生产效率：≥0.05 hm2/(h•m)，单位作业面积燃油消耗率：≤25kg/hm2 。 | 6.3 | 重庆市 | 7000 | √ | 功率4kW及以上微耕机
耕整地机械 | 耕地机械 | 田园管理机 | 威马农业机械有限公司 | 田园管理机 | 3TG-5Q | 发动机形式：汽油机；配套功率：5.1（kW），整机结构形式：双轮驱动式,外形尺寸：1600×630×980（mm）, 结构质量：96kg，传动方式：齿轮传动，开沟深度：≥80mm, 培土高度：≥130mm，作业速度：0.86km/h，单位作业面积燃油消耗率：≤35kg/hm2 。 | 5.1 | 重庆市 | 8000 | √ | 功率4kW及以上微耕机
耕整地机械 | 耕地机械 | 田园管理机 | 威马农业机械有限公司 | 田园管理机 | 3TG-4Q | 发动机形式：汽油机；配套功率：4.0（kW），整机结构形式：前置式,外形尺寸：1520×860×1080（mm）, 结构质量：85kg，主传动方式：皮带传动（发动机到变速箱）；齿轮传动（变速箱到驱动轮），开沟深度：≥80mm, 培土高度：≥130mm，作业速度：1.09km/h，单位作业面积燃油消耗率：≤35kg/hm2 。 | 4 | 重庆市 | 7500 | √ | 功率4kW及以上微耕机
耕整地机械 | 耕地机械 | 田园管理机 | 威马农业机械有限公司 | 田园管理机 | 3TG-4 | 发动机形式：风冷柴油机；配套功率：4.0（kW），整机结构形式：双轮驱动式,外形尺寸：1570×640×980（mm）, 结构质量：103kg，主传动方式：齿轮传动，开沟深度：≥80mm, 培土高度：≥130mm，作业速度：0.84km/h，单位作业面积燃油消耗率：≤30kg/hm2 。 | 4 | 重庆市 | 8500 | √ | 功率4kW及以上微耕机
耕整地机械 | 耕地机械 | 微耕机 | 威马农业机械有限公司 | 微耕机 | 1WG4.05-100FC-Z | 发动机形式：风冷柴油机；配套功率：4.05（kW），整机结构形式：手持式,外形尺寸：1660×1000×920（mm）, 结构质量：80kg，传动方式：锥齿传动，幅宽：1000mm, 耕深：≥100mm，作业速度：0.1～0.3m/s，作业小时生产效率：≥0.04 hm2/(h•m)，单位作业面积燃油消耗率：≤30kg/hm2 。 | 4.05 | 重庆市 | 5200 | √ | 功率4kW及以上微耕机
耕整地机械 | 耕地机械 | 田园管理机 | 威马农业机械有限公司 | 田园管理机 | 3TG-6A | 发动机形式：风冷柴油机；配套功率：6.3（kW），整机结构形式：双轮驱动式,外形尺寸：1400×790×980（mm）, 结构质量：117kg，主传动方式（配套动力到变速箱）：三角皮带传动，开沟深度：≥100mm, 培土高度：≥50mm，作业速度：0.33km/h，单位作业面积燃油消耗率：≤30kg/hm2 。 | 6.3 | 重庆市 | 8800 | √
收获机械 | 谷物收获机械 | 自走履带式谷物联合收割机（全喂入） | 威马农业机械有限公司 | 小型收割机 | 4LZ-0.4-L | 结构型式：全喂入自走履带式，喂入量：0.4（kg/s），作业小时生产率：≥0.05hm2/h,单位面积燃油消耗量：≤35kg/hm2,外形尺寸（长×宽×高）：2630×1100×1500mm，整机质量：330kg，发动机标定功率：4.5（kW），割台工作宽度：740mm，割台型式：扶指式，割台升降方式：手动液压，割台扶禾器拨指长度：130mm，割台扶禾器扶禾链速度：0.8m/s，脱粒装置形式：轴流钉齿式，脱粒装置滚筒齿高：70mm，脱粒滚筒齿数:28，脱粒装置滚筒转速：1220r/min，出谷装置风扇型式：离心式，出谷装置接粮方式：人工装袋接粮,行走装置变速箱类型：有级式、有倒档，工作离合器型式：张紧轮式，操作方式：手扶步进式，转向方式：鼓式摩擦离合转向。 | 4.5 | 重庆市 | 35800 | × |  | 无分档
耕整地机械 | 耕地机械 | 旋耕机 | 山西河东雄风农机有限公司 | 旋耕机 | 1GKN-180 | 单轴单速配套拖拉机标定功率KW:36.8-44.1配套拖拉机动力输出轴转速R/MIN:720拖拉机常用作业档次慢Ⅱ拖拉机理论前进速度M/S:0.28-0.83结构型式:框架外型尺寸(长×宽×高)MM:1165×2046×1196结构质量KG:339工作幅宽CM:180耕深CM:12-16传动方式:中间齿轮传动与拖拉机挂接形式:标准三点悬挂刀辊设计转速R/MIN:267刀辊回转半径MM:245总安装刀数(左右各半):50旋耕刀型号:IT245 | 0 | 山西省 | 5400 | √ | 单轴1500—2000mm旋耕机
耕整地机械 | 耕地机械 | 旋耕机 | 山西河东雄风农机有限公司 | 旋耕机 | 1GKN-200 | 单轴单速配套拖拉机标定功率KW:55.1-66.2配套拖拉机动力输出轴转速R/MIN:720拖拉机常用作业档次:慢Ⅱ拖拉机理论前进速度M/S:0.28-0.83结构型式:框架外型尺寸(长×宽×高)MM:1165×2246×1196结构重量KG:367工作幅宽CM:200耕深CM:12-16传动方式:中间齿轮传动与拖拉机挂接形式:标准三点悬挂刀辊设计转速R/MIN:267刀辊回转半径MM:245总安装刀数(左右各半):58旋耕刀型号:IT245 | 0 | 山西省 | 5700 | √ | 单轴2000—2500mm旋耕机
耕整地机械 | 耕地机械 | 旋耕机 | 山西河东雄风农机有限公司 | 旋耕机 | 1GKN-230G | 单轴单速配套拖拉机标定功率KW:62.5-73.5配套拖拉机动力输出轴转速R/MIN:720拖拉机常用作业档次:慢Ⅱ拖拉机理论前进速度M/S:0.28-1.2结构型式:框架外型尺寸(长×宽×高)MM:1165×2466×1400结构重量KG:431工作幅宽CM:230耕深CM:12-16传动方式:中间齿轮传动与拖拉机挂接形式:标准三点悬挂刀辊设计转速R/MIN:267刀辊回转半径MM:245总安装刀数(左右各半):62旋耕刀型号:IT245 | 0 | 山西省 | 7300 | √ | 单轴2000—2500mm旋耕机
耕整地机械 | 耕地机械 | 旋耕机 | 山西河东雄风农机有限公司 | 旋耕机 | 1GKN-250G | 单轴单速配套拖拉机标定功率KW:73.5-95.6配套拖拉机动力输出轴转速R/MIN:720拖拉机常用作业档次:慢Ⅱ拖拉机理论前进速度M/S:0.28-1.2结构型式:框架外型尺寸(长×宽×高)MM:1165×2666×1400结构重量KG:485工作幅宽CM:250耕深CM:12-16传动方式:中间齿轮传动与拖拉机挂接形式:标准三点悬挂刀辊设计转速R/MIN:267刀辊回转半径MM:245总安装刀数(左右各半):66旋耕刀型号:IT245 | 0 | 山西省 | 7800 | √ | 单轴2500mm及以上旋耕机
耕整地机械 | 耕地机械 | 联合整地机 | 山西河东雄风农机有限公司 | 深松整地联合作业机 | 1SZL-200 | 外形尺寸（长×宽×高）mm1430×2246×1460结构质量kg810配套动力kw:62.5以上,整地机构型式;旋耕。结构型式：凿形。数量：5工作幅宽cm:200铲间距ｃｍ：５０传动机构型式：中间齿轮传动深松ｃｍ３０～４０整地ｃｍ１２～１６作业速度ｋｍ／ｈ２～３作业小时工作率ｈ㎡／ｈ０２～０．６ | 0 | 山西省 | 14200 | √ | 2—2.5m单轴联合整地机
耕整地机械 | 耕地机械 | 联合整地机 | 山西河东雄风农机有限公司 | 深松整地联合作业机 | 1SZL-230 | 外形尺寸（长×宽×高）mm1430×2４46×1460结构质量kg8７0配套动力kw:６９．８以上整地机构型式;旋耕。结构型式：凿形。数量：5工作幅宽cm:2３0铲间距ｃｍ：５０传动机构型式：中间齿轮传动深松ｃｍ３０～４０整地ｃｍ１２～１６作业速度ｋｍ／ｈ２～３作业小时工作率ｈ㎡／ｈ０２３～０．６８ | 0 | 山西省 | 14500 | √ | 2—2.5m单轴联合整地机
种植施肥机械 | 播种机械 | 免耕播种机 | 山西河东雄风农机有限公司 | 玉米免耕施肥播种机 | 2BFM-5A | 外型尺寸(长×宽×高)MM:1２０0×2５３0×1000结构质量KG:４２０行距CM:45-68可调工作行数:５工作幅宽CM:2５0排种器形式:机械勺轮式排种器数量:５排肥器形式:外槽轮式排肥器数量:５传动机构:链条传动开沟器:箭铲式地轮形式:钢制镇压轮地轮直径ＣＭ:38防堵工作部件形式:防缠辊配套动力KW:５１．５-７３．５ | 0 | 山西省 | 6500 | √ | 精量4—5行免耕穴播机
收获机械 | 茎秆收集处理机械 | 秸秆粉碎还田机 | 山西河东雄风农机有限公司 | 秸秆粉碎还田机 | 1JH-165 | 外型尺寸(长×宽×高MM:1300×1８９0×10４0结构质量KG:５２０工作幅宽ＣＭ:165配套动力KW:４４．１１-５５．１切碎机构结构形式:Y型甩刀式。切碎机构总安装刀数:甩刀６４直刀３２切碎轴转速R/MIN:２０７５作业效率HM2/H:>0.5切碎机构最大回转半径MM:Ｒ２６５最小离地间隙MM:300作业速度KM/H:３-５. | 0 | 山西省 | 7000 | √ | 1.5—2m秸秆粉碎还田机
收获机械 | 茎秆收集处理机械 | 秸秆粉碎还田机 | 山西河东雄风农机有限公司 | 秸秆粉碎还田机 | 1JH-180 | 外型尺寸(长×宽×高MM:1２９０×２０４０×10５0结构质量KG:５５０工作幅宽ＣＭ:1８０配套动力KW:５５．１-６２．４７切碎机构结构形式:Y型甩刀式。切碎机构总安装刀数:甩刀７２直刀３６切碎轴转速R/MIN:２０７５作业效率HM2/H:>0.5４切碎机构最大回转半径MM:Ｒ２６５最小离地间隙MM:300作业速度KM/H:３-５. | 0 | 山西省 | 7200 | √ | 1.5—2m秸秆粉碎还田机
收获机械 | 茎秆收集处理机械 | 秸秆粉碎还田机 | 山西河东雄风农机有限公司 | 秸秆粉碎还田机 | 1JH-200 | 外型尺寸(长×宽×高MM:1２９０×２２５0×10５0结构质量KG:６００工作幅宽ＣＭ:２００配套动力KW:６２．４７-７３．５切碎机构结构形式:Y型甩刀式。切碎机构总安装刀数:甩刀８０直刀４０切碎轴转速R/MIN:２０７５作业效率HM2/H:>0.６切碎机构最大回转半径MM:Ｒ２６５最小离地间隙MM:300作业速度KM/H:３-５. | 0 | 山西省 | 7400 | √ | 2—2.5m秸秆粉碎还田机
耕整地机械 | 耕地机械 | 旋耕机 | 山西河东雄风农机有限公司 | 旋耕机 | 1GKN-180 | 单轴单速配套拖拉机标定功率KW:36.8-44.1配套拖拉机动力输出轴转速R/MIN:720拖拉机常用作业档次慢Ⅱ拖拉机理论前进速度M/S:0.28-0.83结构型式:框架外型尺寸(长×宽×高)MM:1165×2046×1196结构质量KG:339工作幅宽CM:180耕深CM:12-16传动方式:中间齿轮传动与拖拉机挂接形式:标准三点悬挂刀辊设计转速R/MIN:267刀辊回转半径MM:245总安装刀数(左右各半):50旋耕刀型号:IT245 | 0 | 山西省 | 5400 | √ | 单轴1500—2000mm旋耕机
耕整地机械 | 耕地机械 | 旋耕机 | 山西河东雄风农机有限公司 | 旋耕机 | 1GKN-200 | 单轴单速配套拖拉机标定功率KW:55.1-66.2配套拖拉机动力输出轴转速R/MIN:720拖拉机常用作业档次:慢Ⅱ拖拉机理论前进速度M/S:0.28-0.83结构型式:框架外型尺寸(长×宽×高)MM:1165×2246×1196结构重量KG:367工作幅宽CM:200耕深CM:12-16传动方式:中间齿轮传动与拖拉机挂接形式:标准三点悬挂刀辊设计转速R/MIN:267刀辊回转半径MM:245总安装刀数(左右各半):58旋耕刀型号:IT245 | 0 | 山西省 | 5700 | √ | 单轴2000—2500mm旋耕机
耕整地机械 | 耕地机械 | 旋耕机 | 山西河东雄风农机有限公司 | 旋耕机 | 1GKN-230G | 单轴单速配套拖拉机标定功率KW:62.5-73.5配套拖拉机动力输出轴转速R/MIN:720拖拉机常用作业档次:慢Ⅱ拖拉机理论前进速度M/S:0.28-1.2结构型式:框架外型尺寸(长×宽×高)MM:1165×2466×1400结构重量KG:431工作幅宽CM:230耕深CM:12-16传动方式:中间齿轮传动与拖拉机挂接形式:标准三点悬挂刀辊设计转速R/MIN:267刀辊回转半径MM:245总安装刀数(左右各半):62旋耕刀型号:IT245 | 0 | 山西省 | 7300 | √ | 单轴2000—2500mm旋耕机
耕整地机械 | 耕地机械 | 旋耕机 | 山西河东雄风农机有限公司 | 旋耕机 | 1GKN-250G | 单轴单速配套拖拉机标定功率KW:73.5-95.6配套拖拉机动力输出轴转速R/MIN:720拖拉机常用作业档次:慢Ⅱ拖拉机理论前进速度M/S:0.28-1.2结构型式:框架外型尺寸(长×宽×高)MM:1165×2666×1400结构重量KG:485工作幅宽CM:250耕深CM:12-16传动方式:中间齿轮传动与拖拉机挂接形式:标准三点悬挂刀辊设计转速R/MIN:267刀辊回转半径MM:245总安装刀数(左右各半):66旋耕刀型号:IT245 | 0 | 山西省 | 7800 | √ | 单轴2500mm及以上旋耕机
耕整地机械 | 耕地机械 | 联合整地机 | 山西河东雄风农机有限公司 | 深松整地联合作业机 | 1SZL-200 | 外形尺寸（长×宽×高）mm1430×2246×1460结构质量kg810配套动力kw:62.5以上,整地机构型式;旋耕。结构型式：凿形。数量：5工作幅宽cm:200铲间距ｃｍ：５０传动机构型式：中间齿轮传动深松ｃｍ３０～４０整地ｃｍ１２～１６作业速度ｋｍ／ｈ２～３作业小时工作率ｈ㎡／ｈ０２～０．６ | 0 | 山西省 | 14200 | √ | 2—2.5m单轴联合整地机
耕整地机械 | 耕地机械 | 联合整地机 | 山西河东雄风农机有限公司 | 深松整地联合作业机 | 1SZL-230 | 外形尺寸（长×宽×高）mm1430×2４46×1460结构质量kg8７0配套动力kw:６９．８以上整地机构型式;旋耕。结构型式：凿形。数量：5工作幅宽cm:2３0铲间距ｃｍ：５０传动机构型式：中间齿轮传动深松ｃｍ３０～４０整地ｃｍ１２～１６作业速度ｋｍ／ｈ２～３作业小时工作率ｈ㎡／ｈ０２３～０．６８ | 0 | 山西省 | 14500 | √ | 2—2.5m单轴联合整地机
种植施肥机械 | 播种机械 | 免耕播种机 | 山西河东雄风农机有限公司 | 玉米免耕施肥播种机 | 2BFM-5A | 外型尺寸(长×宽×高)MM:1２０0×2５３0×1000结构质量KG:４２０行距CM:45-68可调工作行数:５工作幅宽CM:2５0排种器形式:机械勺轮式排种器数量:５排肥器形式:外槽轮式排肥器数量:５传动机构:链条传动开沟器:箭铲式地轮形式:钢制镇压轮地轮直径ＣＭ:38防堵工作部件形式:防缠辊配套动力KW:５１．５-７３．５ | 0 | 山西省 | 6500 | √ | 精量4—5行免耕穴播机
收获机械 | 茎秆收集处理机械 | 秸秆粉碎还田机 | 山西河东雄风农机有限公司 | 秸秆粉碎还田机 | 1JH-165 | 外型尺寸(长×宽×高MM:1300×1８９0×10４0结构质量KG:５２０工作幅宽ＣＭ:165配套动力KW:４４．１１-５５．１切碎机构结构形式:Y型甩刀式。切碎机构总安装刀数:甩刀６４直刀３２切碎轴转速R/MIN:２０７５作业效率HM2/H:>0.5切碎机构最大回转半径MM:Ｒ２６５最小离地间隙MM:300作业速度KM/H:３-５. | 0 | 山西省 | 7000 | √ | 1.5—2m秸秆粉碎还田机
收获机械 | 茎秆收集处理机械 | 秸秆粉碎还田机 | 山西河东雄风农机有限公司 | 秸秆粉碎还田机 | 1JH-180 | 外型尺寸(长×宽×高MM:1２９０×２０４０×10５0结构质量KG:５５０工作幅宽ＣＭ:1８０配套动力KW:５５．１-６２．４７切碎机构结构形式:Y型甩刀式。切碎机构总安装刀数:甩刀７２直刀３６切碎轴转速R/MIN:２０７５作业效率HM2/H:>0.5４切碎机构最大回转半径MM:Ｒ２６５最小离地间隙MM:300作业速度KM/H:３-５. | 0 | 山西省 | 7200 | √ | 1.5—2m秸秆粉碎还田机
收获机械 | 茎秆收集处理机械 | 秸秆粉碎还田机 | 山西河东雄风农机有限公司 | 秸秆粉碎还田机 | 1JH-200 | 外型尺寸(长×宽×高MM:1２９０×２２５0×10５0结构质量KG:６００工作幅宽ＣＭ:２００配套动力KW:６２．４７-７３．５切碎机构结构形式:Y型甩刀式。切碎机构总安装刀数:甩刀８０直刀４０切碎轴转速R/MIN:２０７５作业效率HM2/H:>0.６切碎机构最大回转半径MM:Ｒ２６５最小离地间隙MM:300作业速度KM/H:３-５. | 0 | 山西省 | 7400 | √ | 2—2.5m秸秆粉碎还田机
耕整地机械 | 耕地机械 | 联合整地机 | 河南豪丰机械制造有限公司 | 联合整地机 | 1SZL-200 | 外形尺寸（长×宽×高）： 1510×2268×1150（mm）；配套动力：66.2～73.5kW；结构质量：620kg；整地结构形式：深松+旋耕；深松铲结构形式：凿形；深松铲数量：4个；工作幅宽：2000mm；铲间距：55cm；传动机构形式：中间齿轮传动；耕深：深松：≥25 cm、整地：8～16cm；作业速度：2～5km/h；工作效率：0.4～0.6hm2/h。 | √ | 河南省 | 11500 | √ | 2—2.5m单轴联合整地机
耕整地机械 | 耕地机械 | 联合整地机 | 河南豪丰机械制造有限公司 | 联合整地机 | 1SZL-230 | 外形尺寸（长×宽×高）： 1510×2568×1150（mm）；配套动力：73.5～88.2kW；结构质量：680kg；整地结构形式：深松+旋耕；深松铲结构形式：凿形；深松铲数量：5个；工作幅宽：2300mm；铲间距：50cm；传动机构形式：中间齿轮传动；耕深：深松：≥25 cm、整地：8～16cm；作业速度：2～5km/h；工作效率：0.47～0.66hm2/h。 | √ | 河南省 | 12500 | √ | 2—2.5m单轴联合整地机
耕整地机械 | 耕地机械 | 旋耕机 | 河南豪丰机械制造有限公司 | 旋耕机 | 1GQNP-280 | 配套动力：80.9～95.6kW；动力输出轴转速：540/760 r/min；结构形式：框架式；外形尺寸（长×宽×高）：1410×3070×1060（mm）；结构质量：590kg；幅宽：280cm；耕深：8～12cm；传动方式：中间齿轮传动；联接方式：三点悬挂；刀辊设计转速：540/760 r/min；最大回转半径：195mm；总安装刀数：132把；旋耕刀型号：IT195左/IT195。 | √ | 河南省 | 9200 | √ | 单轴2500mm及以上旋耕机
动力机械 | 拖拉机 | 轮式拖拉机 | 山东常林道依茨法尔机械有限公司 | 轮式拖拉机 | SH304-1 | 30马力≤功率＜35马力；驱动方式：四轮驱动 | 22.1 | 山东省 | 43500 | × |  | 无企业承诺书等申报文件
动力机械 | 拖拉机 | 轮式拖拉机 | 山东常林道依茨法尔机械有限公司 | 轮式拖拉机 | SH354-2 | 35马力≤功率＜40马力；驱动方式：四轮驱动 | 25.8 | 山东省 | 44500 | × |  | 无企业承诺书等申报文件
动力机械 | 拖拉机 | 轮式拖拉机 | 山东常林道依茨法尔机械有限公司 | 轮式拖拉机 | SH350-2 | 35马力≤功率＜40马力；驱动方式：两轮驱动 | 25.8 | 山东省 | 40800 | × |  | 无企业承诺书等申报文件
动力机械 | 拖拉机 | 轮式拖拉机 | 山东常林道依茨法尔机械有限公司 | 轮式拖拉机 | SH404-2 | 40马力≤功率＜45马力；驱动方式：四轮驱动 | 29.4 | 山东省 | 48800 | × |  | 无企业承诺书等申报文件
动力机械 | 拖拉机 | 轮式拖拉机 | 山东常林道依茨法尔机械有限公司 | 轮式拖拉机 | SH400-2 | 40马力≤功率＜45马力；驱动方式：两轮驱动 | 29.4 | 山东省 | 43800 | × |  | 无企业承诺书等申报文件
动力机械 | 拖拉机 | 轮式拖拉机 | 山东常林道依茨法尔机械有限公司 | 轮式拖拉机 | SH904-1 | 90马力≤功率＜95马力；驱动方式：四轮驱动 | 66.2 | 山东省 | 83800 | × |  | 无企业承诺书等申报文件
动力机械 | 拖拉机 | 轮式拖拉机 | 山东常林道依茨法尔机械有限公司 | 轮式拖拉机 | SH900-1 | 90马力≤功率＜95马力；驱动方式：两轮驱动 | 66.2 | 山东省 | 79000 | × |  | 无企业承诺书等申报文件
动力机械 | 拖拉机 | 轮式拖拉机 | 山东常林道依茨法尔机械有限公司 | 轮式拖拉机 | CD904 | 90马力≤功率＜95马力；驱动方式：四轮驱动 | 66 | 山东省 | 149800 | × |  | 无企业承诺书等申报文件
动力机械 | 拖拉机 | 轮式拖拉机 | 山东常林道依茨法尔机械有限公司 | 轮式拖拉机 | CD1004 | 100马力≤功率＜110马力；驱动方式：四轮驱动 | 73.5 | 山东省 | 154800 | × |  | 无企业承诺书等申报文件
动力机械 | 拖拉机 | 轮式拖拉机 | 山东常林道依茨法尔机械有限公司 | 轮式拖拉机 | CD1104-4 | 110马力≤功率＜120马力；驱动方式：四轮驱动 | 81 | 山东省 | 159800 | × |  | 无企业承诺书等申报文件
动力机械 | 拖拉机 | 轮式拖拉机 | 山东常林道依茨法尔机械有限公司 | 轮式拖拉机 | CD1104 | 110马力≤功率＜120马力；驱动方式：四轮驱动 | 81 | 山东省 | 167800 | × |  | 无企业承诺书等申报文件
动力机械 | 拖拉机 | 轮式拖拉机 | 山东常林道依茨法尔机械有限公司 | 轮式拖拉机 | CD1204-4 | 120马力≤功率＜130马力；驱动方式：四轮驱动 | 88.2 | 山东省 | 177800 | × |  | 无企业承诺书等申报文件
动力机械 | 拖拉机 | 轮式拖拉机 | 山东常林道依茨法尔机械有限公司 | 轮式拖拉机 | SH1204-1 | 120马力≤功率＜130马力；驱动方式：四轮驱动 | 88.2 | 山东省 | 116300 | × |  | 无企业承诺书等申报文件
动力机械 | 拖拉机 | 轮式拖拉机 | 山东常林道依茨法尔机械有限公司 | 轮式拖拉机 | SH1200-1 | 120马力≤功率＜130马力；驱动方式：两轮驱动 | 88.2 | 山东省 | 88900 | × |  | 无企业承诺书等申报文件
动力机械 | 拖拉机 | 轮式拖拉机 | 山东常林道依茨法尔机械有限公司 | 轮式拖拉机 | CD1204 | 120马力≤功率＜130马力；驱动方式：四轮驱动 | 88.2 | 山东省 | 185800 | × |  | 无企业承诺书等申报文件
动力机械 | 拖拉机 | 轮式拖拉机 | 山东常林道依茨法尔机械有限公司 | 轮式拖拉机 | CD1304 | 130马力≤功率＜140马力；驱动方式：四轮驱动 | 95.6 | 山东省 | 202500 | × |  | 无企业承诺书等申报文件
动力机械 | 拖拉机 | 轮式拖拉机 | 山东常林道依茨法尔机械有限公司 | 轮式拖拉机 | SH1404 | 140马力≤功率＜150马力；驱动方式：四轮驱动 | 103 | 山东省 | 180700 | × |  | 无企业承诺书等申报文件
动力机械 | 拖拉机 | 轮式拖拉机 | 山东常林道依茨法尔机械有限公司 | 轮式拖拉机 | SH354-4 | 35马力≤功率＜40马力；驱动方式：四轮驱动 | 25.8 | 山东省 | 45000 | × |  | 无企业承诺书等申报文件
动力机械 | 拖拉机 | 轮式拖拉机 | 山东常林道依茨法尔机械有限公司 | 轮式拖拉机 | SH350-4 | 35马力≤功率＜40马力；驱动方式：两轮驱动 | 25.8 | 山东省 | 40800 | × |  | 无企业承诺书等申报文件
耕整地机械 | 耕地机械 | 田园管理机 | 山东红旗机电集团有限公司 | 田园管理机 | 3TG-4Q | 1.配套功率4.0kw 2.外形尺寸cm 147*57*107 3.结构质量63kg 4.传动方式：三角皮带传动 5.连接方式：直连式 | 4 | 山东 | 1800 | √ | 功率4kW及以上田园管理机
收获机械 | 饲料作物收获机械 | 青饲料收获机 | 河北牧泽农牧机械有限公司 | 青饲料收获机 | 4QZ-14 | 动力连接方式：自走式，切割器结构形式：其他形式，割幅（m）：2.69 | 175 | 河北省 | 348000 | × |  | 产品图片没加盖公章
收获后处理机械 | 干燥机械 | 粮食烘干机 | 四川惠农机械有限责任公司 | 生物质燃料移动式烘干机 | 5H-1.0 | 基本配置：热风炉、干燥筒、除尘机。技术参数：最大批次处理量（t/d）: 24 ；外形尺寸：3040x1320x1600；结构形式：分体式；整机质量：523kg；烘干方式：连续式；燃烧机点火方式：采用生物质柴草或煤作燃料，在热风炉出渣口进行点火,降水速率：20kg/h； 无自动水分仪型式。 | 2.63 | 四川 | 未销售 | × |  | 报告中主要技术参数规格中未见批处理量
收获后处理机械 | 干燥机械 | 粮食烘干机 | 四川惠农机械有限责任公司 | 烘干机 | 5H-1.5 | 基本配置：热风炉、干燥筒、除尘机。外型尺寸：7810×1420×2020mm，技术参数：最大批次处理量（t/d）: 40 ，作业方式：连续式，热风温度：70～180℃，降水幅度：≥3%，噪声：≤85.0dB(A)，干燥不均匀度：≤1.0%，粉尘浓度：≤10mg/㎡，发电机功率：6.5 kw，燃油种类：90号汽油，额定电压：220V，额定频率：50HZ，干燥机电机功率：1.2 kw，热风风机功率：2.2 kw，吸风机动率：018kw，燃烧物料：生物质燃料，点火启动时间：≤5min，一次加料后持续稳定燃烧时间：20min。 重量：597kg。 | 3.73 | 四川 | 未销售 | × |  | 报告中主要技术参数规格中未见批处理量
收获后处理机械 | 脱粒 机械 | 稻麦脱粒机 | 洋县农友机械制造有限公司 | 稻麦脱粒机 | 5TG-70 | 整机尺寸1255（长）×1120（宽）×1225（高）mm 滚筒长度700mm 分离清选型式风选式配套动力170F/P3.6KW风冷汽油机生产率≥600Kg/h | 3.6 | 陕西省 | 1250 | × |  | 未逐页加盖公章
收获后处理机械 | 脱粒 机械 | 稻麦脱粒机 | 洋县农友机械制造有限公司 | 稻麦脱粒机 | 5T-40 | 整机尺寸1365（长）×810（宽）×1020（高） 滚筒长度400mm 配套动力2.2KW分离清选型式风选式；生产率≥500Kg/h | 2.2 | 陕西省 | 1100 | × |  | 未逐页加盖公章
收获后处理机械 | 脱粒 机械 | 稻麦脱粒机 | 洋县农友机械制造有限公司 | 稻麦脱粒机 | 5T-50 | 整机尺寸1450（长）×935（宽）×1015（高） 滚筒长度500mm 分离清选型式风选式；配套动力2.2KW生产率≥550Kg/h | 2.2 | 陕西省 | 1200 | × |  | 未逐页加盖公章
收获后处理机械 | 脱粒 机械 | 稻麦脱粒机 | 洋县农友机械制造有限公司 | 稻麦脱粒机 | 5TG-80 | 整机尺寸1300（长）×1120（宽）×1160（高）mm 滚筒长度800mm 分离清选型式风选式配套动力170F/P3.6KW风冷汽油机生产率608Kg/h | 3.6 | 陕西省 | 1350 | × |  | 未逐页加盖公章
排灌机械 | 喷灌机械设备 | 喷灌机 | 洋县农友机械制造有限公司 | 喷灌机 | 8P-4 | 外形尺寸480×380×390mm 结构质量20kg 配套动力汽油机TL168F-1/F 功率3.6KW 转数3600r/min | 3.6 | 陕西省 | 860 | × |  | 未逐页加盖公章
收获后处理机械 | 脱粒 机械 | 玉米脱粒机 | 洋县农友机械制造有限公司 | 玉米脱粒机 | 5TY-33-84 | 工作状态外形尺寸550×320×660mm; 结构型式全喂入式; 配套动力1.5KW生产率600 kg/h | 1.5 | 陕西省 | 380 | × |  | 未逐页加盖公章
收获后处理机械 | 脱粒 机械 | 玉米脱粒机 | 洋县农友机械制造有限公司 | 玉米脱粒机 | 5TY-33-154 | 工作状态外形尺寸500×600×830mm; 结构型式全喂入式; 配套动力2.2KW生产率1500 kg/h | 2.2 | 陕西省 | 780 | × |  | 未逐页加盖公章
收获后处理机械 | 脱粒 机械 | 玉米脱粒机 | 洋县农友机械制造有限公司 | 玉米脱粒机 | 5TY-50 | 工作状态外形尺寸900×710×920mm; 结构型式全喂入式; 配套动力2.2KW生产率800 kg/h | 2.2 | 陕西省 | 520 | × |  | 未逐页加盖公章
收获后处理机械 | 脱粒 机械 | 玉米脱粒机 | 洋县农友机械制造有限公司 | 玉米脱粒机 | 5TY-50-140 | 工作状态外形尺寸680×700×880mm; 结构型式全喂入式; 配套动力3.0KW生产率3000 kg/h | 3 | 陕西省 | 860 | × |  | 未逐页加盖公章
动力机械 | 拖拉机 | 手扶拖拉机 | 江苏常发农业装备股份有限公司（原：常州常发动力机械有限公司） | 手扶拖拉机 | CF101 | CF101型手扶拖拉机为单轴、牵引、驱动兼用型拖拉机；外廓尺寸（长×宽×高）：2145mm×910mm×1120mm；轮距：680-760mm；最小离地间隙：210mm；最小使用质量：360kg；档位数：前进6/倒退2；发动机与离合器联接方式：三角皮带传动；启动方式：手摇；常发牌R190卧式、单缸、水冷柴油机；标定功率：7kw；标定转速：2300r/min；手摇启动防反转装置型式、型号：TP85型防反转摇手总成；离合器型式：干式单片常结合摩擦式；轮胎型号：6.0-12。 | 7 | 江苏 | 4500 | √ | 8马力及以上皮带传动手扶拖拉机
动力机械 | 拖拉机 | 手扶拖拉机 | 江苏常发农业装备股份有限公司（原：常州常发动力机械有限公司） | 手扶拖拉机 | CF121 | CF121型手扶拖拉机为单轴、牵引、驱动兼用型拖拉机；外廓尺寸（长×宽×高）：2620mm×960mm×1250mm；轮距：580-800mm；最小离地间隙：180mm；最小使用质量：450kg；档位数：前进6/倒退2；发动机与离合器联接方式：三角皮带传动；启动方式：手摇；常发牌ZS195卧式、单缸、水冷柴油机；标定功率：8.82kw；标定转速：2200r/min；手摇启动防反转装置型式、型号：CCFF-01；离合器型式：干式双片常结合摩擦式；轮胎型号：6.0-12。 | 8.82 | 江苏 | 6200 | √ | 8马力及以上皮带传动手扶拖拉机
动力机械 | 拖拉机 | 手扶拖拉机 | 江苏常发农业装备股份有限公司（原：常州常发动力机械有限公司） | 手扶拖拉机 | CF151 | CF151型手扶拖拉机为单轴、牵引、驱动兼用型拖拉机；外廓尺寸（长×宽×高）：2680mm×960mm×1250mm；轮距：580-800mm；最小离地间隙：182mm；最小使用质量：460kg；档位数：前进6/倒退2；发动机与离合器联接方式：三角皮带传动；启动方式：手摇；常发牌ZS1100B卧式、单缸、水冷柴油机；标定功率：8.82kw；标定转速：2200r/min；手摇启动防反转装置型式、型号：CCFFZ-01；离合器型式：干式双片常结合摩擦式；轮胎型号：6.0-12。 | 11.03 | 江苏 | 6500 | √ | 8马力及以上皮带传动手扶拖拉机
动力机械 | 拖拉机 | 轮式拖拉机(不含皮带传动轮式拖拉机） | 江苏常发农业装备股份有限公司 | 轮式拖拉机 | CFC350A | 型式：水旱两用、两轮驱动；用途：农用兼顾运输；外廓尺寸（长×宽×高）：3564mm×1485mm×2237mm；轴距：1808mm；轮距：前轮距1250mm，后轮距1200mm；轮距调整方式：前轮有级调节、后轮有级调节；最小离地间隙：332mm；最小使用质量：1590kg；前后轴质量：前轴580kg，后轴1010kg；最大配重质量：前配重80kg，后配重180kg；档位数：前进8/倒退8/爬行16；发动机与离合器联结方式：直联式；起动方式：电起动；动力输出功率：21.9kW；最大牵引力：7.5kN；常发牌四缸CF4B35T发动机；标定功率：25.7kW；标定转速：2400r/min；转向方式：全液压转向；制动系型式：油浴、双片盘式、机械操作；离合器型式：干式、单片、常接合、双作用；变速箱换挡方式：啮合套换挡；轮胎规格：前轮5.00-15、后轮11.2-24；悬挂方式：Ⅰ类、三点悬挂 | 25.7 | 江苏 | 48400 | √ | 35—40马力两轮驱动拖拉机
动力机械 | 拖拉机 | 轮式拖拉机(不含皮带传动轮式拖拉机） | 江苏常发农业装备股份有限公司 | 轮式拖拉机 | CFC354A | 型式：水旱两用、四轮驱动；用途：农用兼顾运输；外廓尺寸（长×宽×高）：3564mm×1485mm×2237mm；轴距：1798mm；轮距：前轮距1210mm，后轮距1200mm；轮距调整方式：前轮固定式、后轮有级调节；最小离地间隙：310mm；最小使用质量：1730kg；前后轴质量：前轴650kg，后轴1080kg；最大配重质量：前配重80kg，后配重180kg；档位数：前进16/倒退16/爬行0；发动机与离合器联结方式：直联式；起动方式：电起动；动力输出功率：21.9kW；最大牵引力：9.2kN；常发牌四缸CF4B35T发动机；标定功率：25.7kW；标定转速：2400r/min；转向方式：全液压转向；制动系型式：油浴、双片盘式、机械操作；离合器型式：干式、单片、常接合、双作用；变速箱换挡方式：啮合套换挡；轮胎规格：前轮6.00-16、后轮11.2-24；悬挂方式：Ⅰ类、三点悬挂 | 25.7 | 江苏 | 56800 | √ | 35—40马力四轮驱动拖拉机
动力机械 | 拖拉机 | 轮式拖拉机(不含皮带传动轮式拖拉机） | 江苏常发农业装备股份有限公司 | 轮式拖拉机 | CFC400A | 型式：水旱两用、两轮驱动；用途：农用兼顾运输；外廓尺寸（长×宽×高）：3564mm×1515mm×2262mm；轴距：1808mm；轮距：前轮距1250mm，后轮距1200mm；轮距调整方式：前轮有级调节、后轮有级调节；最小离地间隙：360mm；最小使用质量：1600kg；前后轴质量：前轴585kg，后轴1015kg；最大配重质量：前配重80kg，后配重180kg；档位数：前进8/倒退8/爬行16；发动机与离合器联结方式：直联式；起动方式：电起动；动力输出功率：25.0kW；最大牵引力：8.0kN；常发牌四缸CF4B40T发动机；标定功率：29.4kW；标定转速：2400r/min；转向方式：全液压转向；制动系型式：油浴、双片盘式、机械操作；离合器型式：干式、单片、常接合、双作用；变速箱换挡方式：啮合套换挡；轮胎规格：前轮5.00-15、后轮12.4-24；悬挂方式：Ⅰ类、三点悬挂 | 29.4 | 江苏 | 49500 | √ | 40—45马力两轮驱动拖拉机
动力机械 | 拖拉机 | 轮式拖拉机(不含皮带传动轮式拖拉机） | 江苏常发农业装备股份有限公司 | 轮式拖拉机 | CFC404A | 型式：水旱两用、四轮驱动；用途：农用兼顾运输；外廓尺寸（长×宽×高）：3564mm×1515mm×2262mm；轴距：1798mm；轮距：前轮距1210mm，后轮距1200mm；轮距调整方式：前轮固定式、后轮有级调节；最小离地间隙：320mm；最小使用质量：1740kg；前后轴质量：前轴655kg，后轴1085kg；最大配重质量：前配重80kg，后配重180kg；档位数：前进16/倒退8/爬行0；发动机与离合器联结方式：直联式；起动方式：电起动；动力输出功率：25.0kW；最大牵引力：9.5kN；常发牌四缸CF4B40T发动机；标定功率：29.4kW；标定转速：2400r/min；转向方式：全液压转向；制动系型式：油浴、双片盘式、机械操作；离合器型式：干式、单片、常接合、双作用；变速箱换挡方式：啮合套换挡；轮胎规格：前轮6.50-16、后轮12.4-24；悬挂方式：Ⅰ类、三点悬挂 | 29.4 | 江苏 | 59500 | √ | 40—45马力四轮驱动拖拉机
动力机械 | 拖拉机 | 轮式拖拉机(不含皮带传动轮式拖拉机） | 江苏常发农业装备股份有限公司 | 轮式拖拉机 | CFC500A | 型式：水旱两用、两轮驱动；用途：农用兼顾运输；外廓尺寸（长×宽×高）：3564mm×1495mm×2280mm；轴距：1808mm；轮距：前轮距1250mm，后轮距1210mm；轮距调整方式：前轮有级调节、后轮有级调节；最小离地间隙：390mm；最小使用质量：1680kg；前后轴质量：前轴625kg，后轴1055kg；最大配重质量：前配重120kg，后配重360kg；档位数：前进8/倒退8/爬行16；发动机与离合器联结方式：直联式；起动方式：电起动；动力输出功率：31.3kW；最大牵引力：9kN；驾驶室或安全架型式：后置、可翻转；常发牌四缸CF4B50T-Z发动机；标定功率：36.8kW；标定转速：2400r/min；转向方式：全液压转向；制动系型式：油浴、双片盘式、机械操作；离合器型式：干式、单片、常接合、双作用；变速箱换挡方式：啮合套换挡；轮胎规格：前轮5.50-16、后轮11.2-28；悬挂方式：Ⅰ类、三点悬挂 | 36.8 | 江苏 | 56900 | √ | 50—55马力两轮驱动拖拉机
动力机械 | 拖拉机 | 轮式拖拉机(不含皮带传动轮式拖拉机） | 江苏常发农业装备股份有限公司 | 轮式拖拉机 | CFC504A | 型式：水旱两用、四轮驱动；用途：农用兼顾运输；外廓尺寸（长×宽×高）：3564mm×1526mm×2280mm；轴距：1798mm；轮距：前轮距1270mm，后轮距1210mm；轮距调整方式：前轮固定式、后轮有级调节；最小离地间隙：356mm；最小使用质量：1820kg；前后轴质量：前轴740kg，后轴1080kg；最大配重质量：前配重120kg，后配重360kg；档位数：前进16/倒退8/爬行0；发动机与离合器联结方式：直联式；起动方式：电起动；动力输出功率：31.3kW；最大牵引力：10.3kN；驾驶室或安全架型式：后置、可翻转；常发牌四缸CF4B50T-Z发动机；标定功率：36.8kW；标定转速：2400r/min；转向方式：全液压转向；制动系型式：油浴、双片盘式、机械操作；离合器型式：干式、单片、常接合、双作用；变速箱换挡方式：啮合套换挡；轮胎规格：前轮7.50-16、后轮11.2-28；悬挂方式：Ⅰ类、三点悬挂 | 36.8 | 江苏 | 64800 | √ | 50—55马力四轮驱动拖拉机
动力机械 | 拖拉机 | 轮式拖拉机(不含皮带传动轮式拖拉机） | 江苏常发农业装备股份有限公司 | 轮式拖拉机 | CFG900B | 驱动型式：两轮驱动；用途：农用兼顾运输；外廓尺寸（长×宽×高）：4705mm×2120mm×2856mm；轴距：2240mm；轮距：前轮距1650mm，后轮距1688mm；轮距调整方式：前轮有级可调、后轮有级可调；最小离地间隙：425mm；最小使用质量：3590kg；最大配重质量：前配重400kg，后配重540kg；档位数：前进12/倒退12/爬行档0；发动机与离合器联结方式：直联式；起动方式：电起动；动力输出轴功率：59.4kW；最大牵引力：19kN；后置、可翻转式安全架；玉柴YC4A105Z-T20增压中冷发动机；标定功率：66kW；标定转速：2300r/min；转向方式：全液压转向；制动系型式：湿式、盘式制动器；离合器型式：双作用；变速箱换挡方式：啮合套换挡，选装同步器换挡；轮胎规格：前轮7.5-20、后轮16.9-34；液压悬挂系统型式：电控；悬挂方式：Ⅱ类、三点悬挂；调节方式：力调节、位调节，力位综合调节和浮动调节。 | 66 | 江苏 | 110000 | √ | 85马力及以上两轮驱动拖拉机
动力机械 | 拖拉机 | 轮式拖拉机(不含皮带传动轮式拖拉机） | 江苏常发农业装备股份有限公司 | 轮式拖拉机 | CFG904B | 驱动型式：四轮驱动；用途：农用兼顾运输；外廓尺寸（长×宽×高）：4705mm×2120mm×2856mm；轴距：2334mm；轮距：前轮距1720mm，后轮距1688mm；轮距调整方式：前轮有级可调、后轮有级可调；最小离地间隙：448mm；最小使用质量：3870kg；最大配重质量：前配重400kg，后配重540kg；档位数：前进12/倒退12/爬行档24；发动机与离合器联结方式：直联式；起动方式：电起动；动力输出轴功率：59.4kW；最大牵引力：23kN；后置、可翻转安全架；玉柴YC4B105Z-T20增压中冷发动机；标定功率：66kW；标定转速：2300r/min；转向方式：全液压转向；制动系型式：湿式、盘式制动器；离合器型式：双作用；变速箱换挡方式：啮合套换挡，选装同步器换挡；轮胎规格：前轮12.4-28、后轮16.9-34；液压悬挂系统型式：电控；悬挂方式：Ⅱ类、三点悬挂；调节方式：力调节、位调节，力位综合调节和浮动调节。 | 66 | 江苏 | 142000 | √ | 90—95马力四轮驱动拖拉机
动力机械 | 拖拉机 | 轮式拖拉机(不含皮带传动轮式拖拉机） | 江苏常发农业装备股份有限公司 | 轮式拖拉机 | CFG900BJ | 驱动型式：两轮驱动；用途：农用兼顾运输；外廓尺寸（长×宽×高）：4705mm×2120mm×2924mm；轴距：2240mm；轮距：前轮距1650mm，后轮距1688mm；轮距调整方式：前轮有级可调、后轮有级可调；最小离地间隙：425mm；最小使用质量：3850kg；最大配重质量：前配重400kg，后配重540kg；档位数：前进12/倒退12/爬行档0；发动机与离合器联结方式：直联式；起动方式：电起动；动力输出轴功率：59.4kW；最大牵引力：19kN；安全驾驶室；玉柴YC4B105Z-T20增压中冷发动机；标定功率：66kW；标定转速：2300r/min；转向方式：全液压转向；制动系型式：湿式、盘式制动器；离合器型式：双作用；变速箱换挡方式：啮合套换挡，选装同步器换挡；轮胎规格：前轮7.5-20、后轮16.9-34；液压悬挂系统型式：电控；悬挂方式：Ⅱ类、三点悬挂；调节方式：力调节、位调节，力位综合调节和浮动调节。 | 66 | 江苏 | 122000 | √ | 85马力及以上两轮驱动拖拉机
动力机械 | 拖拉机 | 轮式拖拉机(不含皮带传动轮式拖拉机） | 江苏常发农业装备股份有限公司 | 轮式拖拉机 | CFG904BJ | 驱动型式：四轮驱动；用途：农用兼顾运输；外廓尺寸（长×宽×高）：4705mm×2120mm×2924mm；轴距：2334mm；轮距：前轮距1720mm，后轮距1688mm；轮距调整方式：前轮有级可调、后轮有级可调；最小离地间隙：448mm；最小使用质量：4130kg；最大配重质量：前配重400kg，后配重540kg；档位数：前进12/倒退12/爬行档0；发动机与离合器联结方式：直联式；起动方式：电起动；动力输出轴功率：59.4kW；最大牵引力：23kN；安全驾驶室；玉柴YC4B105Z-T20增压中冷发动机；标定功率：66kW；标定转速：2300r/min；转向方式：全液压转向；制动系型式：湿式、盘式制动器；离合器型式：双作用；变速箱换挡方式：啮合套换挡，选装同步器换挡；轮胎规格：前轮12.4-28、后轮16.9-34；液压悬挂系统型式：电控；悬挂方式：Ⅱ类、三点悬挂；调节方式：力调节、位调节，力位综合调节和浮动调节。 | 66 | 江苏 | 150000 | √ | 90—95马力四轮驱动拖拉机
动力机械 | 拖拉机 | 轮式拖拉机(不含皮带传动轮式拖拉机） | 江苏常发农业装备股份有限公司 | 轮式拖拉机 | CFG950B | 驱动型式：两轮驱动；用途：农用兼顾运输；外廓尺寸（长×宽×高）：4705mm×2120mm×2856mm；轴距：2240mm；轮距：前轮距1650mm，后轮距1688mm；轮距调整方式：前轮有级可调、后轮有级可调；最小离地间隙：425mm；最小使用质量：3590kg；最大配重质量：前配重400kg，后配重540kg；档位数：前进12/倒退12/爬行档0；发动机与离合器联结方式：直联式；起动方式：电起动；动力输出轴功率：62.6kW；最大牵引力：20kN；后置、可翻转式安全架；玉柴YC4A110Z-T20增压中冷发动机；标定功率：70kW；标定转速：2300r/min；转向方式：全液压转向；制动系型式：湿式、盘式制动器；离合器型式：双作用；变速箱换挡方式：啮合套换挡，选装同步器换挡；轮胎规格：前轮7.5-20、后轮16.9-34；液压悬挂系统型式：电控；悬挂方式：Ⅱ类、三点悬挂；调节方式：力调节、位调节，力位综合调节和浮动调节。 | 70 | 江苏 | 115000 | √ | 85马力及以上两轮驱动拖拉机
动力机械 | 拖拉机 | 轮式拖拉机(不含皮带传动轮式拖拉机） | 江苏常发农业装备股份有限公司 | 轮式拖拉机 | CFG954B | 驱动型式：四轮驱动；用途：农用兼顾运输；外廓尺寸（长×宽×高）：4705mm×2120mm×2856mm；轴距：2334mm；轮距：前轮距1720mm，后轮距1688mm；轮距调整方式：前轮有级可调、后轮有级可调；最小离地间隙：448mm；最小使用质量：3870kg；最大配重质量：前配重400kg，后配重540kg；档位数：前进12/倒退12/爬行档24；发动机与离合器联结方式：直联式；起动方式：电起动；动力输出轴功率：62.6kW；最大牵引力：24kN；后置、可翻转安全架；玉柴YC4B105Z-T22增压中冷发动机；标定功率：70kW；标定转速：2300r/min；转向方式：全液压转向；制动系型式：湿式、盘式制动器；离合器型式：双作用；变速箱换挡方式：啮合套换挡，选装同步器换挡；轮胎规格：前轮12.4-28、后轮16.9-34；液压悬挂系统型式：电控；悬挂方式：Ⅱ类、三点悬挂；调节方式：力调节、位调节，力位综合调节和浮动调节。 | 70 | 江苏 | 148000 | √ | 95—110马力四轮驱动拖拉机
动力机械 | 拖拉机 | 轮式拖拉机(不含皮带传动轮式拖拉机） | 江苏常发农业装备股份有限公司 | 轮式拖拉机 | CFG950BJ | 驱动型式：两轮驱动；用途：农用兼顾运输；外廓尺寸（长×宽×高）：4705mm×2120mm×2924mm；轴距：2240mm；轮距：前轮距1650mm，后轮距1688mm；轮距调整方式：前轮有级可调、后轮有级可调；最小离地间隙：425mm；最小使用质量：3850kg；最大配重质量：前配重400kg，后配重540kg；档位数：前进12/倒退12/爬行档0；发动机与离合器联结方式：直联式；起动方式：电起动；动力输出轴功率：62.6kW；最大牵引力：20kN；安全驾驶室；玉柴YC4B105Z-T22增压中冷发动机；标定功率：66kW；标定转速：2300r/min；转向方式：全液压转向；制动系型式：湿式、盘式制动器；离合器型式：双作用；变速箱换挡方式：啮合套换挡，选装同步器换挡；轮胎规格：前轮7.5-20、后轮16.9-34；液压悬挂系统型式：电控；悬挂方式：Ⅱ类、三点悬挂；调节方式：力调节、位调节，力位综合调节和浮动调节。 | 70 | 江苏 | 116000 | √ | 85马力及以上两轮驱动拖拉机
动力机械 | 拖拉机 | 轮式拖拉机(不含皮带传动轮式拖拉机） | 江苏常发农业装备股份有限公司 | 轮式拖拉机 | CFG954BJ | 驱动型式：四轮驱动；用途：农用兼顾运输；外廓尺寸（长×宽×高）：4705mm×2120mm×2924mm；轴距：2334mm；轮距：前轮距1720mm，后轮距1688mm；轮距调整方式：前轮有级可调、后轮有级可调；最小离地间隙：448mm；最小使用质量：4130kg；最大配重质量：前配重400kg，后配重540kg；档位数：前进12/倒退12/爬行档0；发动机与离合器联结方式：直联式；起动方式：电起动；动力输出轴功率：62.6kW；最大牵引力：24kN；安全驾驶室；玉柴YC4B105Z-T22增压中冷发动机；标定功率：70kW；标定转速：2300r/min；转向方式：全液压转向；制动系型式：湿式、盘式制动器；离合器型式：双作用；变速箱换挡方式：啮合套换挡，选装同步器换挡；轮胎规格：前轮12.4-28、后轮16.9-34；液压悬挂系统型式：电控；悬挂方式：Ⅱ类、三点悬挂；调节方式：力调节、位调节，力位综合调节和浮动调节。 | 70 | 江苏 | 158000 | √ | 95—110马力四轮驱动拖拉机
动力机械 | 拖拉机 | 轮式拖拉机(不含皮带传动轮式拖拉机） | 江苏常发农业装备股份有限公司 | 轮式拖拉机 | CFG1204B | 驱动型式：四轮驱动；用途：农用兼顾运输；外廓尺寸（长×宽×高）：4805mm×2120mm×2970mm；轴距：2334mm；轮距：前轮距1720mm，后轮距1688mm；轮距调整方式：前轮有级可调、后轮有级可调；最小离地间隙：475mm；最小使用质量：4400kg；最大配重质量：前配重480kg，后配重600kg；档位数：前进12/倒退12/爬行档24；发动机与离合器联结方式：直联式；起动方式：电起动；动力输出轴功率：79kW；最大牵引力：26kN；玉柴YC4A140L-T23增压中冷发动机；标定功率：89kW；标定转速：2300r/min；转向方式：全液压转向；制动系型式：湿式、盘式制动器；离合器型式：双作用；变速箱换挡方式：啮合套换挡，选装同步器换挡；轮胎规格：前轮14.9-26、后轮16.9-34；液压悬挂系统型式：电控；悬挂方式：Ⅱ类、三点悬挂；调节方式：力调节、位调节，力位综合调节和浮动调节。 | 89 | 江苏 | 188000 | √ | 120—130马力四轮驱动拖拉机
动力机械 | 拖拉机 | 轮式拖拉机(不含皮带传动轮式拖拉机） | 江苏常发农业装备股份有限公司 | 轮式拖拉机 | CFH1304 | 驱动型式：四轮驱动；用途：水旱两用；外廓尺寸（长×宽×高）：5236mm×2155mm×2965mm；轴距：2696mm；轮距：前轮距1720mm，后轮距1688mm；轮距调整方式：前轮有级可调、后轮有级可调；最小离地间隙：500mm；最小使用质量：4850kg；最大配重质量：前配重480kg，后配重600kg；档位数：前进16/倒退16；发动机与离合器联结方式：直联式；起动方式：电起动；动力输出轴功率：86kW；最大牵引力：28kN；玉柴YC6J155-T361增压中冷发动机；标定功率：95.6kW；标定转速：2300r/min；转向方式：全液压转向；制动系型式：湿式、盘式制动器；离合器型式：双作用；变速箱换挡方式：同步器换挡，选装啮合套换挡；轮胎规格：前轮14.9-28、后轮18.4-38；液压悬挂系统型式：电控；悬挂方式：Ⅱ类、三点悬挂；调节方式：力调节、位调节，力位综合调节和浮动调节。 | 95.6 | 江苏 | 265000 | √ | 130—140马力四轮驱动拖拉机
动力机械 | 拖拉机 | 轮式拖拉机(不含皮带传动轮式拖拉机） | 江苏常发农业装备股份有限公司 | 轮式拖拉机 | CFH1304A | 驱动型式：四轮驱动；用途：水旱两用；外廓尺寸（长×宽×高）：5236mm×2155mm×2965mm；轴距：2696mm；轮距：前轮距1720mm，后轮距1688mm；轮距调整方式：前轮有级可调、后轮有级可调；最小离地间隙：500mm；最小使用质量：4850kg；最大配重质量：前配重480kg，后配重600kg；档位数：前进16/倒退16；发动机与离合器联结方式：直联式；起动方式：电起动；动力输出轴功率：86kW；最大牵引力：28kN；玉柴YC6B145Z-T20增压中冷发动机；标定功率：95.6kW；标定转速：2300r/min；转向方式：全液压转向；制动系型式：湿式、盘式制动器；离合器型式：双作用；变速箱换挡方式：同步器换挡，选装啮合套换挡；轮胎规格：前轮14.9-28、后轮18.4-38；液压悬挂系统型式：电控；悬挂方式：Ⅱ类、三点悬挂；调节方式：力调节、位调节，力位综合调节和浮动调节。 | 95.6 | 江苏 | 255000 | √ | 130—140马力四轮驱动拖拉机
动力机械 | 拖拉机 | 轮式拖拉机(不含皮带传动轮式拖拉机） | 江苏常发农业装备股份有限公司 | 轮式拖拉机 | CFH1404A | 驱动型式：四轮驱动；用途：农业；外廓尺寸（长×宽×高）：5104mm×2155mm×2965mm；轴距：2677mm；轮距：前轮距1736-2016mm，后轮距1656-2088mm；轮距调整方式：前轮有级可调、后轮有级可调；最小离地间隙：500mm；最小使用质量：4850kg；最大配重质量：前配重480kg，后配重600kg；档位数：前进16/倒退16；发动机与离合器联结方式：直联式；起动方式：电起动；动力输出轴功率：92.5kW；最大牵引力：30kN；玉柴YC6J165-T361增压中冷发动机；标定功率：102.9kW；标定转速：2300r/min；转向方式：全液压转向；制动系型式：湿式、盘式制动器；离合器型式：双作用；变速箱换挡方式：同步器换挡；空调驾驶室；轮胎规格：前轮14.9-28、后轮18.4-38；液压悬挂系统型式：电控；悬挂方式：Ⅱ类、三点悬挂；调节方式：力调节、位调节，力位综合调节和浮动调节。 | 102.9 | 江苏 | 295000 | √ | 150—180马力四轮驱动拖拉机
动力机械 | 拖拉机 | 轮式拖拉机(不含皮带传动轮式拖拉机） | 江苏常发农业装备股份有限公司 | 轮式拖拉机 | CFK1604 | 驱动型式：四轮驱动；用途：水旱两用；外廓尺寸（长×宽×高）：5185mm×2167mm×2995mm；轴距：2720mm；轮距：前轮距1720mm，后轮距1700mm；轮距调整方式：前轮有级可调、后轮有级可调；最小离地间隙：450mm；最小使用质量：5800kg；前后轴质量：前轴2300kg，后轴3500kg；最大配重质量：前配重640kg，后配重600kg；档位数：前进20/倒退15/爬行35；发动机与离合器联结方式：直联式；起动方式：电起动；动力输出轴功率：105.3kW；最大牵引力：32.5kN；玉柴YC6J190-T361增压中冷发动机；标定功率：117.6kW；标定转速：2300r/min；转向方式：全液压转向；制动系型式：湿式、盘式制动器；离合器型式：双作用；变速箱换挡方式：同步器和啮合套换挡；空调驾驶室；轮胎规格：前轮14.9-28、后轮18.4.-38；液压悬挂系统型式：电控；悬挂方式：Ⅲ类、三点悬挂；调节方式：力调节、位调节，力位综合调节和浮动调节。 | 117.6 | 江苏 | 395000 | √ | 150—180马力四轮驱动拖拉机
耕整地机械 | 耕地机械 | 深松机 | 江苏常发农业装备股份有限公司 | 深松机 | 1SS-195 | 外形尺寸（长×宽×高）：2100mm×2140mm×1240mm；机器质量：520KG；配套动力：≥88.2KW；深松铲结构型式：凿式铲；深松铲数量：5个；工作幅宽：195mm；铲间距：39cm；耕深：30-35cm；作业速度：2-6KM/h；作业小时效率：0.3-0.48h㎡/；深松型式：普通深松 | 88.2 | 江苏 | 18500 | √ | 4—5铲深松机
耕整地机械 | 耕地机械 | 深松机 | 江苏常发农业装备股份有限公司 | 深松机 | 1SS-225 | 外形尺寸（长×宽×高）：1160mm×2250mm×1190mm；结构质量：400KG；配套动力：≥66KW；深松铲结构型式：凿式铲；深松铲数量：9个；工作幅宽：225mm；铲间距：25cm；耕深：30-32cm；作业速度：2-6KM/h；作业小时效率：0.3-0.48h㎡/；深松型式：普通深松 | 66 | 江苏 | 22500 | √ | 6铲及以上深松机
耕整地机械 | 耕地机械 | 深松机 | 江苏常发农业装备股份有限公司 | 深松机 | 1SS-295 | 外形尺寸（长×宽×高）：2100mm×3060mm×1240mm；结构质量：743KG；配套动力：≥110KW；深松铲结构型式：凿式铲；深松铲数量：7个；工作幅宽：295mm；铲间距：42cm；耕深：30-35cm；作业速度：2-6KM/h；作业小时效率：0.3-0.48h㎡/；深松型式：普通深松 | 110 | 江苏 | 45000 | √ | 6铲及以上深松机
耕整地机械 | 耕地机械 | 翻转犁 | 江苏常发农业装备股份有限公司 | 液压翻转犁 | 1LF-435 | 结构型式：液压翻转犁；外形尺寸（长×宽×高）：4000mm×1600mm×1850mm；机器质量：1470KG；配套拖拉机标定功率：≥95.6KW；与拖拉机配套连接方式及类型：三点式悬挂；翻转机构型式：液压式；犁体数量：（3+1）×2；犁体工作幅宽：350mm；犁体纵向距离：85cm；最大耕深：30cm；犁体单体幅宽：350mm。 | 95.6 | 江苏 | 85000 | √ | 单体幅宽35cm及以上，3—4铧翻转犁
收获机械 | 玉米收获机械 | 自走式玉米收获机（含穗茎兼收玉米收获机） | 九方泰禾国际重工（青岛）股份有限公司 | 自走式玉米收获机 | 4YZ-3A | 果穗收获形式：摘穗剥皮型；作业行数（行）：3；作业幅宽（m）：2.04；配套动力（kW）：103 | 103 | 山东 | 150000 | √ | 3行摘穗剥皮型自走式玉米收获机
收获机械 | 玉米收获机械 | 自走式玉米收获机（含穗茎兼收玉米收获机） | 九方泰禾国际重工（青岛）股份有限公司 | 自走式玉米收获机 | 4YZ-4E | 果穗收获形式：摘穗剥皮型；作业行数（行）：4；作业幅宽（m）：2.4；配套动力（kW）：103 | 103 | 山东 | 160000 | √ | 4行摘穗剥皮型自走式玉米收获机
动力机械 | 拖拉机 | 轮式拖拉机（不含皮带传动轮式拖拉机） | 乐星农业装备（青岛）有限公司 | 轮式拖拉机 | LS1104 | 配套动力：81kw,驱动形式：四轮驱动 | 81 | 山东 | 220000 | √ | 110—120马力四轮驱动拖拉机
动力机械 | 拖拉机 | 轮式拖拉机（不含皮带传动轮式拖拉机） | 乐星农业装备（青岛）有限公司 | 轮式拖拉机 | LS1204 | 配套动力：88.2kw,驱动形式：四轮驱动 | 88.2 | 山东 | 240000 | √ | 120—130马力四轮驱动拖拉机
动力机械 | 拖拉机 | 轮式拖拉机（不含皮带传动轮式拖拉机） | 乐星农业装备（青岛）有限公司 | 轮式拖拉机 | LS1304 | 配套动力：95.6kw,驱动形式：四轮驱动 | 95.6 | 山东 | 260000 | √ | 130—140马力四轮驱动拖拉机
动力机械 | 拖拉机 | 轮式拖拉机（不含皮带传动轮式拖拉机） | 乐星农业装备（青岛）有限公司 | 轮式拖拉机 | LS1404 | 配套动力：103kw,驱动形式：四轮驱动 | 103 | 山东 | 280000 | √ | 140—150马力四轮驱动拖拉机
动力机械 | 拖拉机 | 轮式拖拉机（不含皮带传动轮式拖拉机） | 洛阳世英机械制造有限公司 | 轮式拖拉机 | SJH654 | 驱动轮数：四轮驱动，发动机标定功率（kW）：48 | 48 | 河南省 | 53000 | √ | 65—70马力四轮驱动拖拉机
动力机械 | 拖拉机 | 轮式拖拉机（不含皮带传动轮式拖拉机） | 洛阳世英机械制造有限公司 | 轮式拖拉机 | SJH904B | 驱动轮数：四轮驱动，发动机标定功率（kW）：66.2 | 66.2 | 河南省 | 116600 | √ | 90—95马力四轮驱动拖拉机
动力机械 | 拖拉机 | 轮式拖拉机（不含皮带传动轮式拖拉机） | 洛阳世英机械制造有限公司 | 轮式拖拉机 | SJH1404 | 驱动轮数：四轮驱动，发动机标定功率（kW）：103 | 103 | 河南省 | 285000 | √ | 140—150马力四轮驱动拖拉机
动力机械 | 拖拉机 | 轮式拖拉机（不含皮带传动轮式拖拉机） | 洛阳世英机械制造有限公司 | 轮式拖拉机 | SJH1604 | 驱动轮数：四轮驱动，发动机标定功率（kW）：118 | 118 | 河南省 | 315000 | √ | 150—180马力四轮驱动拖拉机
耕整地机械 | 耕地机械 | 旋耕机 | 连云港市东堡旋耕机械有限公司 | 旋耕机 | 1GKN-180 | 基本配置：传动轴总成、三点悬挂架、中间齿轮箱总成、机架、刀盘总成、清沟器、罩壳、技术参数：1、配套动力kw36;2、沟深cm30-35;3、机器置式：后置式；4、沟面宽度、沟底宽度cm：上口35-40；下口12-14；5、刀轴转速(r/min)228；6、开沟刀型号、数量：专用刀16把；7、开沟后碎土率%：≥55；8、抛土幅宽m:≥2.5； 9、开沟速度m/h：2100-3500；10、沟底浮土厚度cm:≤2；11、整机外形尺寸：（长*宽*高）：1100×850×1300；12、整机质量（kg）290;13.传动方式：中间齿轮传动 | 36.8 | 江苏省 | 4050 | √ | 单轴1500—2000mm旋耕机
耕整地机械 | 耕地机械 | 旋耕机 | 连云港市东堡旋耕机械有限公司 | 旋耕机 | 1GKN-200 | 基本配置:悬挂架总成；框架总成；箱体总成；左右刀轴；罩板；拖板；传动轴；配件箱。主要参数：配套拖拉机动力(千瓦)40.4-47.8，工作幅宽(m)2.0，挂接方式：三点悬挂，动力输出轴转速(r/min) 1000/720/540，刀轴数：单，刀轴转速(r/min)：236, 261（n=540)，226,267(n=720)，291,314(n=1000)，传动方式：中间齿轮传动，传动轴防护罩：有，，旋耕深度cm:旱耕：8-16；水耕：10-18，刀辊回转半径(mm)245, 260，旋耕刀形式及数量:IT系列58把，普通箱体，有拖板，结构质量(kg)420,外形尺寸（长×宽×高）mm1020×2346×1152。 | 40.4 | 江苏省 | 4150 | √ | 单轴1500—2000mm旋耕机
耕整地机械 | 耕地机械 | 旋耕机 | 连云港市东堡旋耕机械有限公司 | 旋耕机 | 1GKN-250H | 基本配置:悬挂架总成；框架总成；箱体总成；左右刀轴；罩板；拖板；传动轴；配件箱。主要参数：配套拖拉机动力(千瓦)58.8-78.0，工作幅宽(m)2.5，挂接方式：三点悬挂，动力输出轴转速(r/min) 1000/720/540，刀轴数：单，刀轴转速(r/min)： 261/236（n=540)，226/267(n=720)，314/291(n=1000)，传动方式：中间齿轮传动，传动轴防护罩：有，旋耕深度cm:旱耕：10-16；水耕：14-18，刀辊回转半径(mm) 245，旋耕刀形式及数量:IT系列68把，球体箱体，有拖板，结构质量(kg)680,外形尺寸（长×宽×高）mm1150×2750×1250。 | 58.8 | 江苏省 | 5250 | √ | 单轴2000—2500mm旋耕机
耕整地机械 | 耕地机械 | 旋耕机 | 连云港市东堡旋耕机械有限公司 | 旋耕机 | 1GKN-300H | 基本配置:悬挂架总成；框架总成；箱体总成；左右刀轴；罩板；拖板；传动轴；配件箱。主要参数：配套拖拉机动力(千瓦)73.5-110.3，工作幅宽(m)3.0，挂接方式：三点悬挂，动力输出轴转速(r/min) 1000/720/540，刀轴数：单，刀轴转速(r/min)： 261/236（n=540)，226/267(n=720)，314/291(n=1000)，传动方式：中间齿轮传动，传动轴防护罩：有，旋耕深度cm:旱耕：10-16；水耕：14-18，刀辊回转半径(mm) 245，旋耕刀形式及数量:IT系列8把，球体箱体，有拖板，结构质量(kg)800,外形尺寸（长×宽×高）mm1150×3250×1250。 | 73.5 | 江苏省 | 5550 | √ | 单轴2500mm及以上旋耕机
耕整地机械 | 耕地机械 | 开沟机（器） | 连云港市东堡旋耕机械有限公司 | 开沟机 | 1KJ-35 | 基本配置：传动轴总成、三点悬挂架、齿轮箱总成、机架、刀盘总成、清沟器、散土罩、技术参数：1、配套动力kw36.8；2、沟深cm34;3、结构形式：单圆盘后置式；4、沟面宽度cm:20；；5、沟底宽度cm:12，6、开沟刀型号、数量：IT245，左右弯刀各6把、削壁刀各3把；7、开沟后碎土率%：≥55；8、抛土幅宽m:≥2.0； 9、开沟速度m/h：2225；10、沟底浮土厚度cm:≤0.2；11、整机外形尺寸：（长*宽*高）：1500×770×1400；12、整机质量（kg）290 | 36.8 | 江苏省 | 5800 | × |  | 开沟深度参数不符合要求
耕整地机械 | 耕地机械 | 开沟机（器） | 连云港市东堡旋耕机械有限公司 | 开沟机 | 1KH-35(A) | 基本配置：传动轴总成、三点悬挂架、中间齿轮箱总成、机架、刀盘总成、清沟器、罩壳、技术参数：1、配套动力kw36;2、沟深cm30-35;3、机器置式：后置式；4、沟面宽度、沟底宽度cm：上口35-40；下口12-14；5、刀轴转速(r/min)228；6、开沟刀型号、数量：专用刀16把；7、开沟后碎土率%：≥55；8、抛土幅宽m:≥2.5； 9、开沟速度m/h：2100-3500；10、沟底浮土厚度cm:≤2；11、整机外形尺寸：（长*宽*高）：1100×850×1300；12、整机质量（kg）290;13.传动方式：中间齿轮传动 | 36.8 | 江苏省 | 6300 | × |  | 开沟深度参数不符合要求
收获机械 | 茎秆收集处理机械 | 秸秆粉碎还田机 | 连云港市东堡旋耕机械有限公司 | 秸秆还田机 | 1JH-150 | 标准配置：传动轴总成、三点悬挂架总成、中间齿轮箱总成、机罩总成、刀轴总成、涨紧轮总成、限深轮总成、挡板.技术参数：1、配套动力kw36.8-44.1;2、工作幅宽m:1.5;3、结构形式：侧边皮带传动；4、连接方式：标准三点悬挂；5、切碎轴转速(r/min)2019(n=720)；6、纯小时生产率h㎡/h0.32-0.52；7、整机外形尺寸：（长*宽*高）：1446×1830×1035；8、整机质量（kg）500；9、最大回转半径mm255；10、最小离地间隙mm20；11、作业前进速度km/h3-5;12、安装刀数（把）40（20组）； | 36.8 | 江苏省 | 6330 | √ | 1—1.5m秸秆粉碎还田机
收获机械 | 茎秆收集处理机械 | 秸秆粉碎还田机 | 连云港市东堡旋耕机械有限公司 | 秸秆还田机 | 1JH-180 | 标准配置：传动轴总成、三点悬挂架总成、中间齿轮箱总成、机罩总成、刀轴总成、涨紧轮总成、限深轮总成、挡板.技术参数：1、配套动力kw44.1-55.1;2、工作幅宽m:1.8;3、结构形式：侧边皮带传动；4、连接方式：标准三点悬挂；5、切碎轴转速(r/min)2019(n=720)；6、纯小时生产率h㎡/h0.38-0.63；7、整机外形尺寸：（长*宽*高）：1446×2120×1035；8、整机质量（kg）530；9、最大回转半径mm255；10、最小离地间隙mm20；11、作业前进速度km/h3-5;12、安装刀数（把）48（24组） | 44.1 | 江苏省 | 6800 | √ | 1.5—2m秸秆粉碎还田机
收获机械 | 茎秆收集处理机械 | 秸秆粉碎还田机 | 连云港市东堡旋耕机械有限公司 | 秸秆还田机 | 1JH-230 | 标准配置：传动轴总成、三点悬挂架总成、中间齿轮箱总成、机罩总成、刀轴总成、涨紧轮总成、限深轮总成、挡板.技术参数：1、配套动力kw73.5-80.9;2、工作幅宽m:2.3;3、结构形式：侧边皮带传动；4、连接方式：标准三点悬挂；5、切碎轴转速(r/min)2019(n=720)；6、纯小时生产率h㎡/h0.48-0.80；7、整机外形尺寸：（长*宽*高）：1500×2550×1150；8、整机质量（kg）850；9、最大回转半径mm255；10、最小离地间隙mm20；11、作业前进速度km/h3-5;12、安装刀数（把）32； | 73.5 | 江苏省 | 8550 | √ | 2—2.5m秸秆粉碎还田机
收获机械 | 茎秆收集处理机械 | 秸秆粉碎还田机 | 连云港市东堡旋耕机械有限公司 | 秸秆粉碎还田机 | 1JH-260 | 标准配置：传动轴总成、三点悬挂架总成、中间齿轮箱总成、机罩总成、刀轴总成、涨紧轮总成、限深轮总成、挡板.技术参数：1、配套动力kw80.9-88.2;2、工作幅宽m:2.6;3、结构形式：侧边皮带传动；4、连接方式：标准三点悬挂；5、切碎轴转速(r/min)2019(n=720)；6、纯小时生产率h㎡/h0.65-1.33；7、整机外形尺寸：（长*宽*高）：1500×3510×1100；8、整机质量（kg）970；9、最大回转半径mm255；10、最小离地间隙mm20；11、作业前进速度km/h2.5-5.0;12、安装刀数（把）36； | 80.9 | 江苏省 | 11200 | √ | 2.5m及以上秸秆粉碎还田机
耕整地机械 | 耕地机械 | 旋耕机 | 连云港市东堡旋耕机械有限公司 | 反转灭茬机 | 1JMF-220 | 基本配置:悬挂架总成；框架总成；箱体总成；刀轴；罩板；后压辊；传动轴。主要参数：配套拖拉机动力(千瓦)80.8-88.8，工作幅宽(m)2.2，挂接方式：三点悬挂，动力输出轴转速(r/min) 720/540，刀轴转速(r/min)：171（n=540)，229(n=720)，传动方式：中间加侧边齿轮传动，传动轴防护罩：有，深度cm:10-16，刀辊回转半径(mm)245，刀片形号及数量:IT系列58把，结构质量(kg)610,外形尺寸（长×宽×高）mm1340×2550×1220。 | 80.8 | 江苏省 | 7600 | × |  | 不在归档范围内
畜牧水产养殖机械 | 饲料（草）加工机械设备 | 饲料混合机 | 卫辉市卫新机械有限公司 | 饲料混合机 | 9HLP-1000 | 混合方式：立式单轴螺旋，容积：2.02m³，外形尺寸（长*宽*高）1230mm*1230mm*2850mm | 3 | 河南省 | 4800 | × |  | 没有提供推广鉴定证书
畜牧水产养殖机械 | 饲料（草）加工机械设备 | 饲料混合机 | 卫辉市卫新机械有限公司 | 饲料混合机 | 9HWP-250 | 混合方式：卧式单轴螺带，容积：0.65m³，外形尺寸（长*宽*高）2320mm*725mm*1350mm | 4 | 河南省 | 9000 | × |  | 没有提供推广鉴定证书
畜牧水产养殖机械 | 饲料（草）加工机械设备 | 饲料混合机 | 卫辉市卫新机械有限公司 | 饲料混合机 | 9HWP-150 | 混合方式：卧式单轴螺带，容积：0.35m³，外形尺寸（长*宽*高）1950mm*625mm*1200mm | 1.5 | 河南省 | 7800 | × |  | 没有提供推广鉴定证书
收获机械 | 谷物收获机械 | 自走轮式谷物联合收割机（全喂入) | 山东宁联机械制造有限公司 | 自走式谷物联合收割机 | 4LZ-6.0 | 喂入量：6.0kg/s；自走轮式；喂入方式：全喂入 | 85/88.2 | 山东 | 230000 | √ | 6—7kg/s自走轮式谷物联合收割机（全喂入）
收获机械 | 谷物收获机械 | 自走轮式谷物联合收割机（全喂入) | 山东宁联机械制造有限公司 | 自走式谷物联合收割机 | 4LZ-7.0 | 喂入量：7.0kg/s；自走轮式；喂入方式：全喂入 | 118 | 山东 | 300000 | √ | 6—7kg/s自走轮式谷物联合收割机（全喂入）
收获机械 | 谷物收获机械 | 自走轮式谷物联合收割机（全喂入) | 山东宁联机械制造有限公司 | 自走式谷物联合收割机 | 4LZ-7.0Y | 喂入量：7.0kg/s；自走轮式；喂入方式：全喂入 | 118 | 山东 | 360000 | √ | 6—7kg/s自走轮式谷物联合收割机（全喂入）
收获机械 | 谷物收获机械 | 自走轮式谷物联合收割机（全喂入) | 山东宁联机械制造有限公司 | 自走式谷物联合收割机 | 4LZ-8.0 | 喂入量：8.0kg/s；自走轮式；喂入方式：全喂入 | 118 | 山东 | 420000 | √ | 7—8kg/s自走轮式谷物联合收割机（全喂入）
收获机械 | 谷物收获机械 | 自走履带式谷物联合收割机（全喂入） | 山东宁联机械制造有限公司 | 自走履带式谷物联合收割机 | 4LZ-4.0 | 喂入量：4.0kg/s；自走履带式；喂入方式：全喂入 | 85/88.2 | 山东 | 120000 | √ | 4kg/s及以上自走履带式谷物联合收割机（全喂入）
收获机械 | 玉米收获机械 | 自走式玉米联合收获机（具有脱粒功能） | 山东宁联机械制造有限公司 | 自走式玉米籽粒收获机 | 4YZL-4A | 割台行数：4行；幅宽：2.57m；形式：自走式（籽粒收获型） | 118 | 山东 | 136000 | √ | 4行籽粒收获型自走式玉米联合收获机
收获机械 | 玉米收获机械 | 自走式玉米收获机（含穗茎兼收玉米收获机） | 山东宁联机械制造有限公司 | 自走式玉米收获机 | 4YZB-3QZ(2010) | 割台行数：3行；幅宽：2.01m；形式：自走式（摘穗剥皮型） | 103 | 山东 | 156000 | √ | 3行摘穗剥皮型自走式玉米收获机
收获机械 | 玉米收获机械 | 自走式玉米收获机（含穗茎兼收玉米收获机） | 山东宁联机械制造有限公司 | 自走式玉米收获机 | 4YZB-3CL | 割台行数：3行；幅宽：1.88m；形式：自走式（摘穗剥皮型） | 103 | 山东 | 168000 | √ | 3行摘穗剥皮型自走式玉米收获机
收获机械 | 玉米收获机械 | 自走式玉米收获机（含穗茎兼收玉米收获机） | 山东宁联机械制造有限公司 | 自走式茎穗兼收玉米收获机 | 4YZQ-3Y | 割台行数：3行；幅宽：2.13m；形式：自走式（摘穗剥皮型） | 103 | 山东 | 280000 | √ | 3行摘穗剥皮型自走式玉米收获机
收获机械 | 玉米收获机械 | 自走式玉米收获机（含穗茎兼收玉米收获机） | 山东宁联机械制造有限公司 | 自走式玉米收获机 | 4YZB-4QZ(2400) | 割台行数：4行；幅宽：2.4m；形式：自走式（摘穗剥皮型） | 118 | 山东 | 176000 | √ | 4行摘穗剥皮型自走式玉米收获机
收获机械 | 玉米收获机械 | 自走式玉米收获机（含穗茎兼收玉米收获机） | 山东宁联机械制造有限公司 | 自走式玉米收获机 | 4YZB-4QZY | 割台行数：4行；幅宽：2.4m；形式：自走式（摘穗剥皮型） | 118 | 山东 | 216000 | √ | 4行摘穗剥皮型自走式玉米收获机
收获机械 | 玉米收获机械 | 自走式玉米收获机（含穗茎兼收玉米收获机） | 山东宁联机械制造有限公司 | 自走式玉米收获机 | 4YZB-4QZK | 割台行数：4行；幅宽：2.68m；形式：自走式（摘穗剥皮型） | 118 | 山东 | 186000 | √ | 4行摘穗剥皮型自走式玉米收获机
收获机械 | 玉米收获机械 | 自走式玉米收获机（含穗茎兼收玉米收获机） | 山东宁联机械制造有限公司 | 自走式玉米收获机 | 4YZB-4FL | 割台行数：4行；幅宽：2.535m；形式：自走式（摘穗剥皮型） | 129 | 山东 | 226000 | √ | 4行摘穗剥皮型自走式玉米收获机
收获机械 | 玉米收获机械 | 自走式玉米收获机（含穗茎兼收玉米收获机） | 山东宁联机械制造有限公司 | 自走式玉米收获机 | 4YZB-5L | 割台行数：5行；幅宽：3.15m；形式：自走式（摘穗剥皮型） | 162 | 山东 | 288000 | √ | 4行摘穗剥皮型自走式玉米收获机
种植施肥机械 | 育苗机械设备 | 秧盘播种成套设备（含床土处理） | 吉林鑫华裕农业装备有限公司 | 水稻育秧播种机 | 2BB-14/18 | 一次完成底土、播种、覆土、洒水，播盘量672.4盘/ｈ | 0.625 | 吉林省 | 10000 | √ | 生产率500(盘/h)及以上秧盘播种成套设备
动力机械 | 拖拉机 | 轮式拖拉机（不含皮带传动轮式拖拉机） | 河北铠特农业机械有限公司 | 轮式拖拉机 | KT350 | 发动机标定功率25.7kW； 驱动方式：两轮驱动 | 25.7 | 河北省 | 35000 | × |  | 无公告网页截屏
动力机械 | 拖拉机 | 轮式拖拉机（不含皮带传动轮式拖拉机） | 河北铠特农业机械有限公司 | 轮式拖拉机 | KT354 | 发动机标定功率25.7kW； 驱动方式：四轮驱动 | 25.7 | 河北省 | 42000 | × |  | 无公告网页截屏
动力机械 | 拖拉机 | 轮式拖拉机（不含皮带传动轮式拖拉机） | 河北铠特农业机械有限公司 | 轮式拖拉机 | KT354B | 发动机标定功率25.7kW； 驱动方式：四轮驱动 | 25.7 | 河北省 | 41000 | × |  | 无公告网页截屏
动力机械 | 拖拉机 | 轮式拖拉机（不含皮带传动轮式拖拉机） | 河北铠特农业机械有限公司 | 轮式拖拉机 | KT404B | 发动机标定功率29.4kW； 驱动方式：四轮驱动 | 29.4 | 河北省 | 44000 | × |  | 无公告网页截屏
动力机械 | 拖拉机 | 轮式拖拉机（不含皮带传动轮式拖拉机） | 河北铠特农业机械有限公司 | 轮式拖拉机 | KT454 | 发动机标定功率33.08kW；驱动方式：四轮驱动 | 33.08 | 河北省 | 45000 | × |  | 无公告网页截屏
动力机械 | 拖拉机 | 轮式拖拉机（不含皮带传动轮式拖拉机） | 河北铠特农业机械有限公司 | 轮式拖拉机 | KT454B | 发动机标定功率33.08kW；驱动方式：四轮驱动 | 33.08 | 河北省 | 44500 | × |  | 无公告网页截屏
动力机械 | 拖拉机 | 轮式拖拉机（不含皮带传动轮式拖拉机） | 河北铠特农业机械有限公司 | 轮式拖拉机 | KT504 | 发动机标定功率36.8kW；驱动方式：四轮驱动 | 36.8 | 河北省 | 49500 | × |  | 无公告网页截屏
动力机械 | 拖拉机 | 轮式拖拉机（不含皮带传动轮式拖拉机） | 河北铠特农业机械有限公司 | 轮式拖拉机 | KT650 | 发动机标定功率48kW； 驱动方式：两轮驱动 | 48 | 河北省 | 59000 | × |  | 无公告网页截屏
动力机械 | 拖拉机 | 轮式拖拉机（不含皮带传动轮式拖拉机） | 河北铠特农业机械有限公司 | 轮式拖拉机 | KT654 | 发动机标定功率48kW； 驱动方式：四轮驱动 | 48 | 河北省 | 73000 | × |  | 无公告网页截屏
动力机械 | 拖拉机 | 轮式拖拉机（不含皮带传动轮式拖拉机） | 河北铠特农业机械有限公司 | 轮式拖拉机 | KT950 | 发动机标定功率70kW； 驱动方式：两轮驱动 | 70 | 河北省 | 92000 | × |  | 无公告网页截屏
动力机械 | 拖拉机 | 轮式拖拉机（不含皮带传动轮式拖拉机） | 河北铠特农业机械有限公司 | 轮式拖拉机 | KT954 | 发动机标定功率70kW； 驱动方式：四轮驱动 | 70 | 河北省 | 110000 | × |  | 无公告网页截屏
动力机械 | 拖拉机 | 轮式拖拉机（不含皮带传动轮式拖拉机） | 河北铠特农业机械有限公司 | 轮式拖拉机 | KT1104 | 发动机标定功率81kW； 驱动方式：四轮驱动 | 81 | 河北省 | 125000 | × |  | 无公告网页截屏
动力机械 | 拖拉机 | 轮式拖拉机（不含皮带传动轮式拖拉机） | 河北铠特农业机械有限公司 | 轮式拖拉机 | KT1204 | 发动机标定功率88.2kW； 驱动方式：四轮驱动 | 88.2 | 河北省 | 128000 | × |  | 无公告网页截屏
动力机械 | 拖拉机 | 轮式拖拉机（不含皮带传动轮式拖拉机） | 河北铠特农业机械有限公司 | 轮式拖拉机 | KT1304 | 发动机标定功率95.5kW； 驱动方式：四轮驱动 | 95.5 | 河北省 | 171000 | × |  | 无公告网页截屏
动力机械 | 拖拉机 | 轮式拖拉机（不含皮带传动轮式拖拉机） | 河北铠特农业机械有限公司 | 轮式拖拉机 | KT1404 | 发动机标定功率103kW； 驱动方式：四轮驱动 | 103 | 河北省 | 183000 | × |  | 无公告网页截屏
动力机械 | 拖拉机 | 轮式拖拉机（不含皮带传动轮式拖拉机） | 河北铠特农业机械有限公司 | 轮式拖拉机 | KT1504 | 发动机标定功率110.3kW； 驱动方式：四轮驱动 | 110.3 | 河北省 | 195000 | × |  | 无公告网页截屏
种植施肥机械 | 栽植机械 | 水稻插秧机 | 山东福尔沃农业装备股份有限公司 | 手扶式水稻插秧机 | 2ZS-2X | 发动机标定功率/标定转速：1.3kw/3600r/min；外形尺寸（长×宽×高）:1800×880×780mm；结构质量:73kg；结构形式：手扶式；工作行数:2行；行距：300mm；插秧深度:15-35mm；作业速度:0.72-1.8km/h；作业小时生产率：0.05-0.08h㎡/h | 1.3 | 山东省 | 10140 | × |  | 不在申报范围内
收获机械 | 玉米收获机械 | 自走式玉米收获机（含穗茎兼收玉米收获机） | 山东福尔沃农业装备股份有限公司 | 自走式玉米收获机 | 4YZ-3B | 行数：3行；幅宽：1920mm；形式：自走式（摘穗剥皮型）；发动机标定功率/标定转速：103kw/2300r/min；外形尺寸（长×宽×高）:7150×2310×3350mm；结构质量:6100kg；最大卸果穗高度：1960mm；最小离地间隙（离地部位）：300mm | 103 | 山东省 | 179400 | √ | 3行摘穗剥皮型自走式玉米收获机
收获机械 | 玉米收获机械 | 自走式玉米收获机（含穗茎兼收玉米收获机） | 山东福尔沃农业装备股份有限公司 | 自走式玉米收获机 | 4YZ-4D | 行数：4行；幅宽:2490mm；形式：自走式（摘穗剥皮型）；发动机标定功率/标定转速：103kw/2300r/min；外形尺寸（长×宽×高）:8160×2830×3500mm；结构质量:6820kg；最大卸果穗高度：1930mm；最小离地间隙（离地部位）：300mm | 103 | 山东省 | 205400 | √ | 4行摘穗剥皮型自走式玉米收获机
动力机械 | 拖拉机 | 轮式拖拉机（不含皮带传动轮式拖拉机） | 山东福尔沃农业装备股份有限公司 | 轮式拖拉机 | FB304 | 30≤功率＜35马力；驱动方式：四轮驱动；发动机转速：2350r/min；外廓尺寸（长×宽×高）:3400×1500×1850mm；最大牵引力：12.40kN；动力输出轴标定功率下限：21.12kw；轴距：1800mm；最小离地间隙（离地部位）：300mm；最小使用质量：1450kg | 22.1 | 山东省 | 36530 | √ | 30—35马力四轮驱动拖拉机
动力机械 | 拖拉机 | 轮式拖拉机（不含皮带传动轮式拖拉机） | 山东福尔沃农业装备股份有限公司 | 轮式拖拉机 | FB354 | 35≤功率＜40马力；驱动方式：四轮驱动；发动机转速：2350r/min；外廓尺寸（长×宽×高）:3400×1500×1850mm；最大牵引力：12.44kN；动力输出轴标定功率下限：23.10kw；轴距：1800mm；最小离地间隙（离地部位）：300mm；最小使用质量：1450kg | 25.7 | 山东省 | 37960 | √ | 35—40马力四轮驱动拖拉机
动力机械 | 拖拉机 | 轮式拖拉机（不含皮带传动轮式拖拉机） | 山东福尔沃农业装备股份有限公司 | 轮式拖拉机 | FB404 | 40≤功率＜45马力；驱动方式：四轮驱动；发动机转速：2400r/min；外廓尺寸（长×宽×高）:3400×1500×1880mm；最大牵引力：11.0kN；动力输出轴标定功率下限：24.73kw；轴距：1800mm；最小离地间隙（离地部位）：300mm；最小使用质量：1450kg | 29.4 | 山东省 | 39260 | √ | 40—45马力四轮驱动拖拉机
动力机械 | 拖拉机 | 轮式拖拉机（不含皮带传动轮式拖拉机） | 山东福尔沃农业装备股份有限公司 | 轮式拖拉机 | FB504C | 50≤功率＜55马力；驱动方式：四轮驱动；发动机转速：2400r/min；外廓尺寸（长×宽×高）:4000×1600×2400mm；最大牵引力：19.85kN；动力输出轴标定功率下限：36.07kw；轴距：2000mm；最小离地间隙（离地部位）：320mm；最小使用质量：2200kg | 36.8 | 山东省 | 63050 | √ | 50—55马力四轮驱动拖拉机
动力机械 | 拖拉机 | 轮式拖拉机（不含皮带传动轮式拖拉机） | 山东福尔沃农业装备股份有限公司 | 轮式拖拉机 | FB554C | 55≤功率＜60马力；驱动方式：四轮驱动；发动机转速：2400r/min；外廓尺寸（长×宽×高）:4000×1600×2400mm；最大牵引力：18.62kN；动力输出轴标定功率下限：37.36kw；轴距：2000mm；最小离地间隙（离地部位）：320mm；最小使用质量：2300kg | 40.4 | 山东省 | 64350 | √ | 55—60马力四轮驱动拖拉机
动力机械 | 拖拉机 | 轮式拖拉机（不含皮带传动轮式拖拉机） | 山东福尔沃农业装备股份有限公司 | 轮式拖拉机 | FB604C | 60≤功率＜65马力；驱动方式：四轮驱动；发动机转速：2400r/min；外廓尺寸（长×宽×高）:4000×1800×2400mm；最大牵引力：17.26kN；动力输出轴标定功率下限：46.45kw；轴距：2000mm；最小离地间隙（离地部位）：320mm；最小使用质量：2400kg | 44 | 山东省 | 65520 | √ | 60—65马力四轮驱动拖拉机
动力机械 | 拖拉机 | 轮式拖拉机（不含皮带传动轮式拖拉机） | 山东福尔沃农业装备股份有限公司 | 轮式拖拉机 | FB704-B | 70≤功率＜75马力；驱动方式：四轮驱动；发动机转速：2400r/min；外廓尺寸（长×宽×高）:4085×1800×2480mm；最大牵引力：19.5kN；动力输出轴标定功率下限：43.91kw；轴距：2090mm；最小离地间隙（离地部位）：410mm；最小使用质量：2700kg | 51.5 | 山东省 | 67210 | √ | 70-80马力四轮驱动拖拉机
动力机械 | 拖拉机 | 轮式拖拉机（不含皮带传动轮式拖拉机） | 山东福尔沃农业装备股份有限公司 | 轮式拖拉机 | FB704-B1 | 70≤功率＜75马力；驱动方式：四轮驱动；发动机转速：2400r/min；外廓尺寸（长×宽×高）:4085×1800×2675mm；最大牵引力：19.5kN；动力输出轴标定功率下限：43.91kw；轴距：2090mm；最小离地间隙（离地部位）：410mm；最小使用质量：2830kg | 51.5 | 山东省 | 72210 | √ | 70-80马力四轮驱动拖拉机
收获后处理机械 | 干燥机械 | 粮食烘干机 | 山东瑞良烘干机械科技有限公司 | 批式循环（横流）式谷物干燥机 | 5HRX-35 | 批处理量35t；循环式 | 17.17 | 山东省 | 26万元/台 | √ | 批处理量30t及以上循环式粮食烘干机
收获后处理机械 | 干燥机械 | 粮食烘干机 | 山东瑞良烘干机械科技有限公司 | 批式循环（混流）式谷物干燥机 | 5HRH-10 | 批处理量10t；循环式 | 10.52 | 山东省 | 12万元/台 | √ | 批处理量10—20t循环式粮食烘干机
收获后处理机械 | 干燥机械 | 粮食烘干机 | 山东瑞良烘干机械科技有限公司 | 批式循环（混流）式谷物干燥机 | 5HRH-15 | 批处理量15t；循环式 | 10.52 | 山东省 | 17万元/台 | √ | 批处理量10—20t循环式粮食烘干机
收获后处理机械 | 干燥机械 | 粮食烘干机 | 山东瑞良烘干机械科技有限公司 | 批式循环（混流）式谷物干燥机 | 5HRH-25 | 批处理量25t；循环式 | 17.17 | 山东省 | 25万元/台 | √ | 批处理量20—30t循环式粮食烘干机
收获后处理机械 | 干燥机械 | 粮食烘干机 | 山东瑞良烘干机械科技有限公司 | 批式循环（混流）式谷物干燥机 | 5HRH-35 | 批处理量35t；循环式 | 17.17 | 山东省 | 35万元/台 | √ | 批处理量30t及以上循环式粮食烘干机
收获机械 | 饲料作物收获机械 | 青饲料收获机 | 赵县金利机械有限公司 | 秸秆粉碎收集机 | 4JFS-165 | 结构形式：三点悬挂、外形尺寸：1560*2080*3300mm工作宽幅：1.65m | 44.0-58.8 | 河北 | 13600 | × |  | 无网页链接地址
收获机械 | 饲料作物收获机械 | 青饲料收获机 | 赵县金利机械有限公司 | 秸秆粉碎收集机 | 4JFS-200 | 结构形式：三点悬挂、外形尺寸：1560*2420*3300mm工作宽幅：2.00m | 55-74 | 河北 | 14600 | × |  | 无网页链接地址
收获机械 | 饲料作物收获机械 | 青饲料收获机 | 赵县金利机械有限公司 | 秸秆粉碎收集机 | 4JFS-235 | 结构形式：三点悬挂、外形尺寸：1400*2800*3160mm工作宽幅：2.35m | 50-80 | 河北 | 18500 | × |  | 无网页链接地址
耕整地机械 | 耕地机械 | 微耕机 | 重庆亚卓机械制造有限公司 | 微耕机 | 1WG4.1-100FQ-ZC | 配套功率≥4kW 耕宽mm：1000 耕深mm：≥100 | 4.1 | 重庆市 | 2600 | × |  | 推广鉴定证书型号与申报产品型号不一致
收获机械类 | 茎秆收集处理机械 | 秸秆粉碎还田机 | 石家庄沃田机械制造有限公司 | 秸秆切碎还田机 | 1JQ-200型 | 工作幅宽：2.00m |  | 河北 | 7600 | √ | 2—2.5m秸秆粉碎还田机
动力机械 | 拖拉机 | 轮式拖拉机(不含皮带传动轮式拖拉机） | 山东中特机械设备有限公司 | 轮式拖拉机 | ZT-354 | 发动机标定功率（kW ）：25.7；驱动方式：四轮驱动 | 25.7 | 山东省 | 30600 | √ | 35—40马力四轮驱动拖拉机
动力机械 | 拖拉机 | 轮式拖拉机(不含皮带传动轮式拖拉机） | 山东中特机械设备有限公司 | 轮式拖拉机 | ZT-350 | 发动机标定功率（kW ）：25.7；驱动方式：两轮驱动 | 25.7 | 山东省 | 26600 | √ | 35—40马力两轮驱动拖拉机
动力机械 | 拖拉机 | 轮式拖拉机(不含皮带传动轮式拖拉机） | 山东中特机械设备有限公司 | 轮式拖拉机 | 山东中特404 | 发动机标定功率（kW ）：29.4；驱动方式：四轮驱动 | 29.4 | 山东省 | 3800 | √ | 40—45马力四轮驱动拖拉机
动力机械 | 拖拉机 | 轮式拖拉机(不含皮带传动轮式拖拉机） | 山东中特机械设备有限公司 | 轮式拖拉机 | 山东中特400 | 发动机标定功率（kW ）：29.4；驱动方式：两轮驱动 | 29.4 | 山东省 | 29800 | √ | 40—45马力两轮驱动拖拉机
动力机械 | 拖拉机 | 轮式拖拉机(不含皮带传动轮式拖拉机） | 山东中特机械设备有限公司 | 轮式拖拉机 | 山东中特554 | 发动机标定功率（kW ）：40.4；驱动方式：四轮驱动 | 40.4 | 山东省 | 48900 | √ | 55—60马力四轮驱动拖拉机
耕整地机械 | 耕地机械 | 深松机 | 河北神耕机械有限公司 | 深松整地联合作业机 | 1SZL-200 | 外形尺寸（长X宽X高）：1140X2490X1345mm；整机质量（含变速机构）：665Kg；配套动力：88.2～110.3kW；整地机构型式：旋耕；深松铲结构型式：翼式；工作铲数：4个；工作幅宽：200cm；铲间距：50～60（定制）cm；传动机构型式：中间齿轮传动；耕深：深松25～30cm；整地8～13cm；作业速度：2~3.5km/h；作业小时生产率：0.33~0.60hm2/h | / | 河北省 | 10750 | √ | 4—5铲深松机
耕整地机械 | 耕地机械 | 深松机 | 河北神耕机械有限公司 | 深松整地联合作业机 | 1SZL-230 | 外形尺寸（长X宽X高）：1125X2720X1350mm；整机质量（含变速机构）：708Kg；配套动力：95.6～117.6kW；整地机构型式：旋耕；深松铲结构型式：翼式；工作铲数：5个；工作幅宽：230cm；铲间距：45～55（定制）cm；传动机构型式：中间齿轮传动；耕深：深松25～30cm；整地8～13cm；作业速度：2~3.5km/h；作业小时生产率：0.39~0.70hm2/h | / | 河北省 | 11050 | √ | 4—5铲深松机
耕整地机械 | 耕地机械 | 翻转犁 | 山东鑫港新能源科技有限公司 | 液压翻转犁 | 1LF-435 | 结构型式：垂直翻转式悬挂双向犁，外形尺寸（长×宽×高）：2800×1500×1500mm，犁体数量：4+4(个)，犁体工作幅宽：350×4（mm) | ≥73.5 | 山东 | 7200 | √ | 单体幅宽35cm及以上，3—4铧翻转犁
耕整地机械 | 耕地机械 | 翻转犁 | 山东鑫港新能源科技有限公司 | 液压翻转犁 | 1LF-530 | 结构型式：垂直翻转式悬挂双向犁，外形尺寸（长×宽×高）：3130×1700×1500mm，犁体数量：5+5(个)，犁体工作幅宽：300×5（mm) | ≥73.5 | 山东 | 7500 | √ | 单体幅宽35cm以下，5铧及以上翻转犁
耕整地机械 | 耕地机械 | 翻转犁 | 山东鑫港新能源科技有限公司 | 液压翻转犁 | 1LF-535 | 结构型式：垂直翻转式悬挂双向犁，外形尺寸（长×宽×高）：3500×1800×1500mm，犁体数量：5+5(个)，犁体工作幅宽：350×5（mm) | ≥88.24 | 山东 | 9000 | √ | 单体幅宽35—45cm，5—6铧翻转犁
耕整地机械 | 耕地机械 | 旋耕机 | 山东鑫港新能源科技有限公司 | 旋耕机 | 1GQN-300 | 结构型式:框架式,外形尺寸（长×宽×高）:3300×1250×1220mm,幅宽:300cm,传动方式:中间齿轮传动,总安装刀数:84把 | ≥80.96 | 山东 | 8500 | √ | 单轴2500mm及以上旋耕机
耕整地机械 | 耕地机械 | 旋耕机 | 山东鑫港新能源科技有限公司 | 旋耕机 | 1GQN-350 | 结构型式:框架式,外形尺寸（长×宽×高）:3750×1250×1220mm,幅宽:350cm,传动方式:中间齿轮传动,总安装刀数:96把 | ≥88.2 | 山东 | 9100 | √ | 单轴2500mm及以上旋耕机
耕整地机械 | 耕地机械 | 深松机 | 山东鑫港新能源科技有限公司 | 深松整地联合作业机 | 1SZL-300 | 外形尺寸（长×宽×高）：3360×1960×1560mm,深松铲:7个，工作幅宽：300cm,铲间距:42cm,传动机构型式:中间齿轮传动 | ≥88.2 | 山东 | 13800 | √ | 3—4m深松联合整地机
收获机械 | 茎秆收集处理机械 | 秸秆粉碎还田机 | 山东鑫港新能源科技有限公司 | 秸秆粉碎还田机 | 1JH-150 | 工作状态外形尺寸(长×宽×高):1805×1300×920mm,工作幅宽:1.5m,切碎机构总安装刀数:72把 | ≥36.75 | 山东 | 4900 | √ | 1.5—2m秸秆粉碎还田机
收获机械 | 茎秆收集处理机械 | 秸秆粉碎还田机 | 山东鑫港新能源科技有限公司 | 秸秆粉碎还田机 | 1JH-200 | 工作状态外形尺寸(长×宽×高):2245×1300×920mm,工作幅宽:2m,切碎机构总安装刀数:90把 | ≥58.8 | 山东 | 5400 | √ | 2—2.5m秸秆粉碎还田机
耕整地机械 | 耕地机械 | 旋耕机 | 常州东风农机集团有限公司 | 常拖牌旋耕机 | 1GKN160 | 结构质量：350kg，配套动力：29.4-36.8kW；配套动力输出轴转速：730r/min；工作幅宽：1600mm； | 0 | 江苏省 | 4950 | √ | 单轴1500—2000mm旋耕机
耕整地机械 | 耕地机械 | 旋耕机 | 常州东风农机集团有限公司 | 常拖牌旋耕机 | 1GKN165 | 结构质量：350kg，配套动力：29.4-36.8kW；配套动力输出轴转速：730r/min；工作幅宽：1600mm； | 0 | 江苏省 | 5650 | √ | 单轴1500—2000mm旋耕机
耕整地机械 | 耕地机械 | 旋耕机 | 常州东风农机集团有限公司 | 常拖牌旋耕机 | 1GKN180 | 结构质量：415kg，配套动力：44.1-55.2kg；配套动力输出轴转速：730r/min；工作幅宽：1800mm； | 0 | 江苏省 | 5880 | √ | 单轴1500—2000mm旋耕机
耕整地机械 | 耕地机械 | 旋耕机 | 常州东风农机集团有限公司 | 常拖牌旋耕机 | 1GKN200 | 结构质量：435kg，配套动力：44.1-55.2KW；配套动力输出轴转速：730r/min；工作幅宽：2000mm； | 0 | 江苏省 | 6300 | √ | 单轴2000—2500mm旋耕机
耕整地机械 | 耕地机械 | 旋耕机 | 常州东风农机集团有限公司 | 常拖牌旋耕机 | 1GKN230 | 结构质量：455kg，配套动力：55.2-62.5；配套动力输出轴转速：730r/min；工作幅宽：2300mm； | 0 | 江苏省 | 7300 | √ | 单轴2000—2500mm旋耕机
耕整地机械 | 耕地机械 | 旋耕机 | 常州东风农机集团有限公司 | 常拖牌旋耕机 | 1GKN250 | 结构质量：470kg，配套动力：58.8-73.5KW；配套动力输出轴转速：540r/min；工作幅宽：2500mm； | 0 | 江苏省 | 7550 | √ | 单轴2500mm及以上旋耕机
动力机械 | 拖拉机 | 轮式拖拉机(不含皮带传动轮式拖拉机） | 常州东风农机集团有限公司 | 东风牌轮式拖拉机 | DF554-15 | 驱动轮数：四轮驱动；发动机标定功率（kW）：40.5.外形尺寸（长×宽×高）(mm):3475×1330×2660.发动机与离合器联接方式：直联式 | 40.5 | 江苏省 | 74800 | √ | 55—60马力四轮驱动拖拉机
动力机械 | 拖拉机 | 轮式拖拉机(不含皮带传动轮式拖拉机） | 常州东风农机集团有限公司 | 东风牌轮式拖拉机 | DF454-16 | 驱动轮数：四轮驱动；发动机标定功率（kW）：33.1.外形尺寸（长×宽×高）(mm):3460×1490×2400.发动机与离合器联接方式：直联式 | 33.1 | 江苏省 | 52500 | √ | 45—50马力四轮驱动拖拉机
动力机械 | 拖拉机 | 轮式拖拉机(不含皮带传动轮式拖拉机） | 常州东风农机集团有限公司 | 东风牌轮式拖拉机 | DF504G3 | 驱动轮数：四轮驱动；发动机标定功率（kW）：36.8外形尺寸（长×宽×高）(mm):3738×1615×2505发动机与离合器联接方式：直联式 | 36.8 | 江苏省 | 74800 | √ | 50—55马力四轮驱动拖拉机
动力机械 | 拖拉机 | 轮式拖拉机(不含皮带传动轮式拖拉机） | 常州东风农机集团有限公司 | 东风牌轮式拖拉机 | DF554G3 | 结构型式: 四轮驱动无架式,配套发动机额定功率(Kw) 40.5..外形尺寸（长×宽×高）(mm):3738×1645×2537.发动机与离合器联接方式：直联式 | 40.5 | 江苏省 | 80300 | √ | 55—60马力四轮驱动拖拉机
动力机械 | 拖拉机 | 轮式拖拉机(不含皮带传动轮式拖拉机） | 常州东风农机集团有限公司 | 东风牌轮式拖拉机 | DF1304 | 驱动轮数：四轮驱动；发动机标定功率（kW）：95.6..外形尺寸（长×宽×高）(mm):4980×2410×3010.发动机与离合器联接方式：直联式 | 95.6 | 江苏省 | 194800 | √ | 130—140马力四轮驱动拖拉机
动力机械 | 拖拉机 | 轮式拖拉机(不含皮带传动轮式拖拉机） | 常州东风农机集团有限公司 | 东风牌轮式拖拉机 | DF1404 | 驱动轮数：四轮驱动；发动机标定功率（kW）：103.外形尺寸（长×宽×高）(mm):4980×2410×3010.发动机与离合器联接方式：直联式 | 103 | 江苏省 | 220000 | √ | 140—150马力四轮驱动拖拉机
耕整地机械 | 耕地机械 | 旋耕机 | 山东东汽农业装备有限公司 | 履带自走式旋耕机 | 1GZD-200 | 发动机功率：60kw 履带宽度：350mm，履带节数/节距：52/90mm，接地面积：0.96m2，小时生产率：≥0.27hm2/h，耕幅：2000mm，整机重量：2380kg，动力输出转速：540/720 | 60 | 安徽省 | 84000 | x |  | 资料不全
田间管理机械 | 植保机械 | 喷杆式喷雾机 | 安徽中科自动化股份有限公司 | 自走式喷杆喷雾机 | 3WPZ-12A | 功率：18.38kW；转速：2200r/min；型式：自走式；喷杆幅宽：12.5m；喷雾工作压力：0.3-0.5MPa；药箱容量：700L | 18.38 | 安徽省 | 80000 | √ | 18—50马力自走式喷杆喷雾机
田间管理机械 | 植保机械 | 喷杆式喷雾机 | 安徽中科自动化股份有限公司 | 自走式喷杆喷雾机 | 3WPZ-12A1 | 功率：22.1kW；转速：2350r/min；型式：自走式；喷杆幅宽：12.5m；喷雾工作压力：0.3-0.5MPa；药箱容量：550L | 22.1 | 安徽省 | 150000 | √ | 18—50马力自走式喷杆喷雾机
收获后处理机械 | 干燥机械 | 粮食烘干机 | 安徽中科自动化股份有限公司 | 粮食烘干机 | 5HHX-30 | 处理方式：批式循环； 批处理量（t）：30；外形尺寸(mm）：6300×3210×11500；整机质量（kg）：6180 | 16.9 | 安徽省 | 320000 | √ | 批处理量30t及以上循环式粮食烘干机
收获后处理机械 | 干燥机械 | 果蔬烘干机 | 安徽中科自动化股份有限公司 | 厢式果蔬烘干机 | 5LBZ-75 | 有效干燥体积：75m³。烘干方式：整体脱水。外形尺寸（mm)：10000×3300×4700。风机功率(kW)：2.2-3.5。燃料：煤/生物质。温湿度控制方式：自动。 | 2.2-3.5 | 安徽省 | 95000 | √ | 容积15m3及以上果蔬烘干机（整体脱水）
收获后处理机械 | 干燥机械 | 果蔬烘干机 | 安徽中科自动化股份有限公司 | 厢式果蔬烘干机 | 5LBZ-55 | 有效干燥体积：55m³。烘干方式：整体脱水。外形尺寸（mm)：8000×3300×4700。风机功率(kW)：2.2-3.5。燃料：煤/生物质。温湿度控制方式：自动。 | 2.2-3.5 | 安徽省 | 85000 | √ | 容积15m3及以上果蔬烘干机（整体脱水）
收获后处理机械 | 干燥机械 | 果蔬烘干机 | 安徽中科自动化股份有限公司 | 厢式果蔬烘干机 | 5LBZ-35 | 有效干燥体积：35m³。烘干方式：整体脱水。外形尺寸（mm)：6000×3300×4700。风机功率(kW)：2.2-3.5。燃料：煤/生物质。温湿度控制方式：自动 | 2.2-3.5 | 安徽省 | 65000 | √ | 容积15m3及以上果蔬烘干机（整体脱水）
收获后处理机械 | 干燥机械 | 果蔬烘干机 | 安徽中科自动化股份有限公司 | 厢式果蔬烘干机 | 5BZ-75 | 有效干燥体积：75m³。烘干方式：整体脱水。外形尺寸（mm)：11350×3300×3700。风机功率(kW)：2.2-3.5。燃料：电。温湿度控制方式：自动。 | 2.2-3.5 | 安徽省 | 120000 | × |  | 缺1张照片
收获后处理机械 | 干燥机械 | 果蔬烘干机 | 安徽中科自动化股份有限公司 | 厢式果蔬烘干机 | 5LBZ-50 | 有效干燥体积：50m³。烘干方式：外形尺寸（长×宽×高:8730×3600×4035 mm。风机功率：4.92kW。整体脱水；燃料。燃煤/生物质。温湿控制方式：自动。 | 4.92 | 安徽省 | 80000 | √ | 容积15m3及以上果蔬烘干机（整体脱水）
收获后处理机械 | 干燥机械 | 果蔬烘干机 | 安徽中科自动化股份有限公司 | 厢式果蔬烘干机 | 5LBZY-50 | 有效干燥体积：50m³。烘干方式：整体脱水。外形尺寸（长×宽×高）:9215×3374×4226 mm。风机功率：4.92kW。燃料：燃煤/生物质。温湿控制方式：自动。 | 4.92 | 安徽省 | 95000 | √ | 容积15m3及以上果蔬烘干机（整体脱水）
收获后处理机械 | 干燥机械 | 果蔬烘干机 | 安徽中科自动化股份有限公司 | 厢式果蔬烘干机 | 5TBZ-50 | 有效干燥体积：50m³。烘干方式：整体脱水。外形尺寸（长×宽×高）:8730×3600×4035 mm。风机功率：4.55kW。燃料：天然气。温湿控制方式：自动。 | 4.55 | 安徽省 | 100000 | √ | 容积15m3及以上果蔬烘干机（整体脱水）
收获后处理机械 | 干燥机械 | 果蔬烘干机 | 安徽中科自动化股份有限公司 | 厢式果蔬烘干机 | 5LBZ-20 | 有效干燥体积：20m³。烘干方式：整体脱水。外形尺寸（长×宽×高）:5820×3600×4035 mm。风机功率：3.52kW。燃料：燃煤/生物质。温湿控制方式：自动。 | 3.52 | 安徽省 | 60000 | √ | 容积15m3及以上果蔬烘干机（整体脱水）
耕整地机械类 | 耕地机械 | 翻转犁 | 山东凯兴机械有限公司 | 翻转犁 | 1LF-330 | 主要由犁架、犁体、液压翻转机构、限深轮等部件组成。结构型式：双向；外形尺寸（长×宽×高）：2000×1150×1260㎜；机器质量：400㎏；配套拖拉机标定功率：36～47kW；与拖拉机连接方式：销轴连接；悬挂类型（悬挂式）：三点悬挂；翻转机构型式：液压；犁体数量：3个﹢3个；犁体工作幅宽：300㎜；犁体纵向距离：70㎝；最大耕深：20㎝；犁架主梁底面宽度：60㎜；每米工作幅宽质量：400/0.9㎏；运输间隙：＞30㎝；后通过角：＞18°；犁轮类型：限深轮；犁轮数量：2个；犁轮直径×宽度：Ф330×100mm；犁轮限深调节范围：0-15㎝。 | 36～47 | 山东省 | 5800 | √ | 单体幅宽35cm以下，3—4铧翻转犁
耕整地机械类 | 耕地机械 | 翻转犁 | 山东凯兴机械有限公司 | 翻转犁 | 1LF-430 | 主要由犁架、犁体、液压翻转机构、限深轮等部件组成。。外形尺寸（长×宽×高）：2560×1400×1260㎜；配套动力：≥58.8kW轮式拖拉机；结构质量：450㎏；整机幅宽：120㎝；单犁体：30㎝；犁体数：4个+4个；耕深：16～25㎝；生产效率：0.4～0.8h㎡/h。 | ≥58.8 | 山东省 | 6800 | √ | 单体幅宽35cm以下，3—4铧翻转犁
耕整地机械类 | 耕地机械 | 翻转犁 | 山东凯兴机械有限公司 | 翻转犁 | 1LF-435 | 主要由旋耕装置、液压翻转机构、犁架、犁体、限深轮等部件组成。结构型式：悬挂式液压翻转；外形尺寸（长×宽×高）：3530×1935×1440㎜；配套动力：80.8～92kW四驱轮式拖拉机；结构质量：785㎏；工作幅宽：140㎝；单犁体幅宽：35㎝；犁体个数：4个+4个；耕深：16～25㎝；纯工作小时生产率：0.7～1.2h㎡/h。 | 80.8～92 | 山东省 | 12800 | √ | 单体幅宽35cm及以上，3—4铧翻转犁
耕整地机械类 | 耕地机械 | 翻转犁 | 山东凯兴机械有限公司 | 翻转犁 | 1LF-530 | 主要由犁架、犁体、液压翻转机构、限深轮等部件组成。外形尺寸（长×宽×高）：3020×1750×1300㎜；配套动力：≥70kW轮式拖拉机；结构质量：650㎏；整机幅宽：150㎝；单犁体：30㎝；犁体数：5个+5个；耕深：16～25㎝；生产效率：0.53～1.07h㎡/h。 | ≥70 | 山东省 | 9600 | √ | 单体幅宽35cm以下，5铧及以上翻转犁
耕整地机械类 | 耕地机械 | 旋耕机 | 山东凯兴机械有限公司 | 高箱旋耕机 | 1GQN-200 | 主要有机架、传动箱、旋耕刀辊等部件组成。配套动力：≥51.5kW（轮式拖拉机）；动力输出轴转速：720r/min；结构形式：加强型；外形尺寸（长×宽×高）：970×2310×1260 mm；结构质量：428kg；工作幅宽：200㎝；耕深：≥12㎝；传动方式：中间齿轮传动；与拖拉机连接方式：三点悬挂；刀轴设计转速：200-280r/min；刀轴最大回转半径：245㎜；旋耕刀数量：60把；旋耕刀型号:IT245。 | ≥51.5 | 山东省 | 7600 | √ | 单轴2000—2500mm旋耕机
耕整地机械类 | 耕地机械 | 旋耕机 | 山东凯兴机械有限公司 | 高箱旋耕机 | 1GQN-230 | 主要有机架、传动箱、旋耕刀辊等部件组成。配套动力：≥73.5kW（轮式拖拉机）；动力输出轴转速：720r/min；结构形式：加强型；外形尺寸（长×宽×高）：1010×2560×1220 mm；整机质量：448kg；工作幅宽：232㎝；耕深：≥12㎝；传动方式：中间齿轮传动；与拖拉机连接方式：三点悬挂；刀轴设计转速：200-280r/min；刀轴最大回转半径：245㎜；旋耕刀数量：62把；旋耕刀型号:IT245。 | ≥73.5 | 山东省 | 7800 | √ | 单轴2000—2500mm旋耕机
耕整地机械类 | 耕地机械 | 深松机 | 山东凯兴机械有限公司 | 深松机 | 1S-250 | 主要配置有机架、悬挂机构、深松铲、限深机构等部件组成。结构型式：悬挂式；外形尺寸（长×宽×高）：1300×3030×1300 mm；结构质量：617kg；配套动力：≥88.2～121.3kW四驱轮式拖拉机；深松铲结构型式：平口凿式；深松铲数量：5；深松铲翼铲幅宽：15㎝；深松铲单铲幅宽：6㎝；工作幅宽：250㎝；铲间距：50㎝；深松深度：≥30㎝；纯工作小时生产率：≥0.8～1.2h㎡/h。 | ≥88.2～121.3 | 山东省 | 13800 | √ | 4—5铲深松机
耕整地机械类 | 耕地机械 | 深松机 | 山东凯兴机械有限公司 | 震动深松机 | 1SZ-270 | 主要配置有机架、悬挂机构、震动机构、深松铲、整地机构、动力传动变速机构、限深机构等部件组成。结构型式：悬挂式；外形尺寸（长×宽×高）：1500×2900×1400 mm；结构质量：722kg；配套动力：≥95.6～121.3kW四驱轮式拖拉机；深松铲结构型式：尖凿式；深松铲数量：6；深松铲单铲幅宽：7㎝；工作幅宽：270㎝；铲间距：48㎝；深松深度：≥30㎝；纯工作小时生产率：0.60～0.95h㎡/h。 | ≥95.6～121.3 | 山东省 | 15800 | √ | 6铲及以上深松机
耕整地机械类 | 耕地机械 | 深松机 | 山东凯兴机械有限公司 | 深松整地联合作业机 | 1SZL-230 | 主要配置有机架、悬挂机构、深松铲、整地机构、动力传动变速机构、限深机构等部件组成。外形尺寸（长×宽×高）：1540×2600×1300mm；结构质量：560kg；配套动力：69kW轮式拖拉机；整地机构形式：卧式旋耕机；深松铲结构形式：凿式平铲；工作铲数：4个；工作幅宽：230㎝；铲间距：55㎝；传动机构方式：中间齿轮传动；耕深：≥25㎝；整地深度：≥8㎝；耕作速度：≥2㎞/h；作业小时生产率：≥0.4h㎡/h； | 69 | 山东省 | 12600 | √ | 2—2.5m深松联合整地机
耕整地机械类 | 耕地机械 | 深松机 | 山东凯兴机械有限公司 | 深松整地联合作业机 | 1SZL-250 | 主要配置有机架、悬挂机构、深松铲、整地机构、动力传动变速机构、限深机构等部件组成。外形尺寸（长×宽×高）：2330×2640×1240 mm；整机质量：980kg；配套动力：89～120kW轮式拖拉机；整地机构型式：卧式旋耕机；深松铲结构形式：凿式平铲；深松铲数量：5个；工作幅宽：250㎝；铲间距：47.5㎝；传动机构型式：中间齿轮传动；耕深：≥25㎝；整地深度：≥8㎝；作业速度：≥2㎞/h；作业小时生产率：≥0.5h㎡/h； | 89～120 | 山东省 | 18500 | √ | 2.5—3m深松联合整地机
耕整地机械类 | 耕地机械 | 深松机 | 山东凯兴机械有限公司 | 震动深松整地联合作业机 | 1SZL-310 | 主要配置有机架、深松铲、传动箱、旋耕刀辊等部件组成。外形尺寸（长×宽×高）：1760×3270×1250 mm；整机质量：1039kg；配套动力：≥88.2kW轮式拖拉机；整地机构型式：旋耕；深松铲结构形式：尖凿式；深松铲数量：6个；工作幅宽：310㎝；铲间距：52㎝；传动机构型式：中间齿轮传动；松深：≥30㎝；整地深度：≥12㎝；作业速度：≥2.1㎞/h；作业小时生产率：0.6～0.9h㎡/h；旋耕刀数量：80把；振动频率：300～360次/min 。 | ≥88.2 | 山东省 | 23000 | √ | 3—4m深松联合整地机
种植施肥机械类 | 播种机械 | 免耕播种机 | 山东凯兴机械有限公司 | 免耕施肥播种机 | 2BMYF-7(4)/7(4)(250) | 主要有悬挂架、变速箱、刀轴、机架、施肥播种器、起垄器、镇压辊等部件组成。外形尺寸（长×宽×高）：1840×3010×1240mm；结构质量：744kg；行距：小麦39/玉米63㎝；种肥间距：≥3㎝；工作行数：小麦7行/玉米4行；工作幅宽：250㎝；排种器/排肥器形式数量：外槽轮、小麦7个玉米/4个；传动机构形式：中间齿轮、侧边链条；开沟器形式：铲锄式+苗带旋耕；防堵工作部件型式：半圆刀；配套动力：≥73.5kW（轮式拖拉机）；种肥箱容积：90L；生产率：0.5～0.8h㎡/h；运输间隙：≥300㎜；输种输肥管型式：塑料波纹管。 | ≥73.5 | 山东省 | 12800 | √ | 普通4—5行免耕穴播机
种植施肥机械类 | 播种机械 | 免耕播种机 | 山东凯兴机械有限公司 | 免耕施肥播种机 | 2BMYF-8(5)/8(5)(270) | 主要有悬挂架、变速箱、刀轴、机架、施肥播种器、起垄器、镇压辊等部件组成。外形尺寸（长×宽×高）：1800×3200×1250mm；结构质量：821kg；行距：小麦34.5/玉米54㎝；种肥间距：≥3㎝；工作行数：小麦8行/玉米5行；工作幅宽：270㎝；排种器/排肥器形式数量：外槽轮、小麦8个玉米/5个；传动机构形式：中间齿轮、侧边链条；开沟器形式：铲锄式+苗带旋耕；防堵工作部件型式：半圆刀；配套动力：≥73.5kW（轮式拖拉机）；种肥箱容积：100L；生产率：0.5～0.9h㎡/h；运输间隙：≥300㎜；输种输肥管型式：塑料波纹管。 | ≥73.5 | 山东省 | 13600 | √ | 普通4—5行免耕穴播机
种植施肥机械类 | 播种机械 | 免耕播种机 | 山东凯兴机械有限公司 | 深松免耕施肥播种机 | 2BMYFS-12(6)/12(6)-6 | 主要有悬挂架、变速箱、刀轴、机架、施肥播种器、起垄器、镇压辊等部件组成。外形尺寸（长×宽×高）：2315×2929×1110mm；结构质量：1364kg；行距：小麦22.5/玉米45㎝；种肥间距：≥3㎝；工作行数：小麦12行/玉米6行；工作幅宽：270㎝；排种器/排肥器形式数量：外槽轮、小麦12个玉米/6个；传动机构形式：万向节+链条+齿轮；排种开沟器形式：铲锄式；排肥开沟器形式：圆盘式+苗带旋耕；防堵工作部件型式：挡土板式（半圆刀）；配套动力：≥73.5kW（轮式拖拉机）；种肥箱容积：115L；生产效率：0.3～0.50h㎡/h；输种输肥管型式：塑料波纹管；深松铲型式：锄铲式+振动；深松铲数量：6个；深松铲间距：47㎝；深松深度：≥20㎝；振动频率：300-600次/min；苗带旋耕刀型号数量：1T245/小麦12行×4/玉米6×6把。 | ≥73.5 | 山东省 | 24000 | √ | 普通6行及以上免耕穴播机
收获机械类 | 茎秆收集处理机械 | 秸秆粉碎还田机 | 山东凯兴机械有限公司 | 秸秆粉碎还田机 | 1JH-180 | 主要有悬挂架、变速箱、刀轴、机架、地轮等部件组成。结构型式：三点悬挂式；配套动力：51-58kw轮式拖拉机；纯工作小时生产率：0.47～0.8h㎡/h；外形尺寸： 1400×2014×900 mm；结构重量：475㎏；工作幅宽：180㎝；最小离地间隙：≥300㎜；作业前进速度：≥3.4km/h；粉碎轴转速：2200r/min；粉碎机构最大回转半径：265㎜；粉碎机构总安装刀数：锤爪12把（或四弯一直甩刀60把，直甩刀117把，两弯一直117把）。 | 51～58 | 山东省 | 8200 | √ | 1.5—2m秸秆粉碎还田机
收获机械 | 饲料作物收获机械 | 青饲料收获机 | 山东一能九信农牧装备有限公司 | 自走式青（黄）贮饲料收获机 | 9QSZ-2200 | 自走圆盘式；工作幅宽：2280mm | 140 | 山东省 | 400000 | √ | 200—260cm自走圆盘式青饲料收获机
耕整地机械 | 耕地机械 | 旋耕机 | 山东大华机械有限公司 | 变速旋耕机 | 1GKQNB-280 | 机具结构类型：单轴;耕幅：2800mm | 66.2～102.9 | 山东 | 18000 | √ | 200—260cm自走圆盘式青饲料收获机
耕整地机械 | 耕地机械 | 旋耕机 | 山东大华机械有限公司 | 变速旋耕机 | 1GKQNB-350 | 机具结构类型：单轴;耕幅：3500mm | 88.2～132.4 | 山东 | 19800 | √ | 单轴2500mm及以上旋耕机
耕整地机械 | 耕地机械 | 旋耕机 | 山东大华机械有限公司 | 变速旋耕机 | 1GKQNB-490 | 机具结构类型：单轴;耕幅：4900mm | 154.4～205.8 | 山东 | 39000 | √ | 单轴2500mm及以上旋耕机
收获机械 | 茎秆收集处理机械 | 秸秆粉碎还田机 | 山东大华机械有限公司 | 秸秆粉碎还田机 | 1JH-220 | 作业幅宽:2.2m | 80.9～95.6 | 山东 | 9000 | √ | 2—2.5m秸秆粉碎还田机
收获机械 | 茎秆收集处理机械 | 秸秆粉碎还田机 | 山东大华机械有限公司 | 秸秆粉碎还田机 | 1JH-260 | 作业幅宽:2.6m | 91.9～110.3 | 山东 | 16000 | √ | 2.5m及以上秸秆粉碎还田机
畜牧水产养殖机械 | 饲料（草）加工机械设备 | 铡草机 | 郑州金宏兴机械有限公司 | 铡草机 | 9Z-1.2 | 生产率（t/h）：≥1.2 | 2.2 | 河南省 | 1730元/台 | × |  | 汇总表无法人签字
畜牧水产养殖机械 | 饲料（草）加工机械设备 | 铡草机 | 郑州金宏兴机械有限公司 | 铡草机 | 9Z-1.8 | 生产率（t/h）：≥1.8 | 3 | 河南省 | 2000元/台 | × |  | 汇总表无法人签字
畜牧水产养殖机械 | 饲料（草）加工机械设备 | 铡草机 | 郑州金宏兴机械有限公司 | 铡草机 | 9Z-4.5 | 生产率（t/h）：≥4.5 | 5.5 | 河南省 | 4400元/台 | × |  | 汇总表无法人签字
畜牧水产养殖机械 | 饲料（草）加工机械设备 | 铡草机 | 郑州金宏兴机械有限公司 | 铡草机 | 9Z-6.5 | 生产率（t/h）：≥6.5 | 7.5 | 河南省 | 6600元/台 | × |  | 汇总表无法人签字
收获机械 | 玉米收获机械 | 自走式玉米收获机（含穗茎兼收玉米收获机） | 洛阳市博马农业工程机械有限公司 | 自走式玉米收获机 | 4YZ-3 | 3行割台；工作幅宽：1800mm；形式：自走式、秸秆还田、剥皮；配套发动机：额定功率92kW、额定转速2300r/min | 92 | 河南省 | 125000 | √ | 3行摘穗剥皮型自走式玉米收获机
收获机械 | 玉米收获机械 | 自走式玉米收获机（含穗茎兼收玉米收获机） | 洛阳市博马农业工程机械有限公司 | 自走式玉米收获机 | 4YZ-4 | 4行割台；工作幅宽：2200mm；形式：自走式、秸秆还田、剥皮；配套发动机：额定功率103kW、额定转速2300r/min | 103 | 河南省 | 155000 | √ | 4行摘穗剥皮型自走式玉米收获机
收获机械 | 玉米收获机械 | 自走试玉米收获机 | 潍坊盛瑞零部件有限公司 | 自走式 玉米联合 收获机 | 4YZ-3B1 | 3行割台；幅宽：2.01m；形式：自走式（摘穗剥皮型） | 103 | 山东 | 164000 | × |  | 截图无法识别
收获机械 | 玉米收获机械 | 自走试玉米收获机 | 潍坊盛瑞零部件有限公司 | 自走式 玉米联合 收获机 | 4YZ-4B1 | 4行割台；幅宽：2.3m；形式：自走式（摘穗剥皮型） | 103 | 山东 | 218000 | × |  | 截图无法识别
收获机械 | 玉米收获机械 | 自走试玉米收获机 | 潍坊盛瑞零部件有限公司 | 自走式 玉米联合 收获机 | 4YZ-3B2 | 3行割台；幅宽：2.01m；形式：自走式（摘穗剥皮型） | 103 | 山东 | 164000 | × |  | 截图无法识别
收获机械 | 玉米收获机械 | 自走试玉米收获机 | 潍坊盛瑞零部件有限公司 | 自走式 玉米联合 收获机 | 4YZ-4B2 | 4行割台；幅宽：2.3m；形式：自走式（摘穗剥皮型） | 103 | 山东 | 218000 | × |  | 截图无法识别
耕整地机械 | 耕地机械 | 旋耕机 | 山东大华机械有限公司 | 变速旋耕机 | 1GKQNB-280 | 机具结构类型：单轴;耕幅：2800mm | 66.2～102.9 | 山东 | 18000 | x |  | 未见归档材料
耕整地机械 | 耕地机械 | 旋耕机 | 山东大华机械有限公司 | 变速旋耕机 | 1GKQNB-350 | 机具结构类型：单轴;耕幅：3500mm | 88.2～132.4 | 山东 | 19800 | x |  | 未见归档材料
耕整地机械 | 耕地机械 | 旋耕机 | 山东大华机械有限公司 | 变速旋耕机 | 1GKQNB-490 | 机具结构类型：单轴;耕幅：4900mm | 154.4～205.8 | 山东 | 39000 | x |  | 未见归档材料
收获机械 | 茎秆收集处理机械 | 秸秆粉碎还田机 | 山东大华机械有限公司 | 秸秆粉碎还田机 | 1JH-220 | 作业幅宽:2.2m | 80.9～95.6 | 山东 | 9000 | x |  | 未见归档材料
收获机械 | 茎秆收集处理机械 | 秸秆粉碎还田机 | 山东大华机械有限公司 | 秸秆粉碎还田机 | 1JH-260 | 作业幅宽:2.6m | 91.9～110.3 | 山东 | 16000 | x |  | 未见归档材料
动力机械 | 拖拉机 | 轮式拖拉机（不含皮带传动轮式拖拉机） | 山东山拖凯泰农业装备有限公司 | 轮式拖拉机 | 山拖450A | 45马力≤功率＜50马力；驱动方式：两轮驱动 | 33.1 | 山东 | 47600 | × |  | 承诺书无法人签字
动力机械 | 拖拉机 | 轮式拖拉机（不含皮带传动轮式拖拉机） | 山东山拖凯泰农业装备有限公司 | 轮式拖拉机 | 山拖454A | 45马力≤功率＜50马力；驱动方式：四轮驱动 | 33.1 | 山东 | 53700 | × |  | 承诺书无法人签字
动力机械 | 拖拉机 | 轮式拖拉机（不含皮带传动轮式拖拉机） | 山东山拖凯泰农业装备有限公司 | 轮式拖拉机 | 山拖450B | 45马力≤功率＜50马力；驱动方式：两轮驱动 | 33.1 | 山东 | 47600 | × |  | 承诺书无法人签字
动力机械 | 拖拉机 | 轮式拖拉机（不含皮带传动轮式拖拉机） | 山东山拖凯泰农业装备有限公司 | 轮式拖拉机 | 山拖454B | 45马力≤功率＜50马力；驱动方式：四轮驱动 | 33.1 | 山东 | 53700 | × |  | 承诺书无法人签字
动力机械 | 拖拉机 | 轮式拖拉机（不含皮带传动轮式拖拉机） | 山东山拖凯泰农业装备有限公司 | 轮式拖拉机 | 山拖550D | 55马力≤功率＜60马力；驱动方式：两轮驱动 | 40.43 | 山东 | 51500 | × |  | 承诺书无法人签字
动力机械 | 拖拉机 | 轮式拖拉机（不含皮带传动轮式拖拉机） | 山东山拖凯泰农业装备有限公司 | 轮式拖拉机 | 山拖554D | 55马力≤功率＜60马力；驱动方式：四轮驱动 | 40.43 | 山东 | 60300 | × |  | 承诺书无法人签字
动力机械 | 拖拉机 | 轮式拖拉机（不含皮带传动轮式拖拉机） | 山东山拖凯泰农业装备有限公司 | 轮式拖拉机 | 山拖804G | 80马力≤功率＜85马力；驱动方式：四轮驱动 | 60 | 山东 | 68000 | × |  | 承诺书无法人签字
动力机械 | 拖拉机 | 轮式拖拉机（不含皮带传动轮式拖拉机） | 山东山拖凯泰农业装备有限公司 | 轮式拖拉机 | 山拖1204 | 120马力≤功率＜130马力；驱动方式：四轮驱动 | 88.2 | 山东 | 146000 | × |  | 承诺书无法人签字
动力机械 | 拖拉机 | 轮式拖拉机（不含皮带传动轮式拖拉机） | 山东山拖凯泰农业装备有限公司 | 轮式拖拉机 | 山拖1404 | 140马力≤功率＜150马力；驱动方式：四轮驱动 | 103 | 山东 | 168000 | × |  | 承诺书无法人签字
耕整地机械 | 耕地机械 | 旋耕机 | 德州市沃田机械有限公司 | 旋耕机 | 1GKN-220 | 单轴；耕幅:2200mm；外形尺寸（长*宽*高）：1260*2570*1160mm；结构质量：563kg；传动方式：中间齿轮传动 | 58.8～66.1kw | 山东省 | 8200 | √ | 单轴2000—2500mm旋耕机
耕整地机械 | 耕地机械 | 旋耕机 | 德州市沃田机械有限公司 | 旋耕机 | 1GKN-250 | 单轴；耕幅:2500mm；外形尺寸（长*宽*高）：1260*2850*1160mm；结构质量：615kg；传动方式：中间齿轮传动 | ≥69.8kw | 山东省 | 8500 | √ | 单轴2500mm及以上旋耕机
收获机械 | 秸秆收集处理机械 | 秸秆粉碎还田机 | 德州市沃田机械有限公司 | 秸秆粉碎还田机 | 1JH-200 | 作业幅宽：2m；结构形式：悬挂式；外形尺寸（长*宽*高）：1390*2500*1075mm；结构质量：630kg；工作幅宽：200cm | 62～80kw | 山东省 | 8400 | √ | 2—2.5m秸秆粉碎还田机
收获机械 | 秸秆收集处理机械 | 秸秆粉碎还田机 | 德州市沃田机械有限公司 | 秸秆粉碎还田机 | 1JH-220 | 作业幅宽：2.2m；结构形式：悬挂式；外形尺寸（长*宽*高）：1390*2500*1140mm；结构质量：685kg；工作幅宽：220cm | 73.5～85kw | 山东省 | 8700 | √ | 2—2.5m秸秆粉碎还田机
收获机械 | 秸秆收集处理机械 | 秸秆粉碎还田机 | 德州市沃田机械有限公司 | 秸秆粉碎还田机 | 1JH-250 | 作业幅宽：2.5m；结构形式：悬挂式；外形尺寸（长*宽*高）：1390*2750*1075mm；结构质量：710kg工作幅宽：250cm | 73.5～100kw | 山东省 | 9000 | √ | 2.5m及以上秸秆粉碎还田机
收获机械 | 玉米收获机械 | 自走式玉米收获机(含穗茎兼收玉米收获机) | 山东金富尔机械有限公司 | 自走式玉米联合收获机 | 4YZP-4 | 适用行距范围：530mm-630mm；工作幅宽：2300mm；结构质量：6790kg。 | 103 | 山东省 | 200000 | √ | 4行摘穗型自走式玉米收获机
收获机械 | 玉米收获机械 | 自走式玉米收获机(含穗茎兼收玉米收获机) | 山东金富尔机械有限公司 | 自走式玉米联合收获机 | 4YZP-3 | 适用行距范围：500mm-650mm；工作幅宽：1800mm；结构质量：5500kg。 | 74.9 | 山东省 | 120000 | √ | 3行摘穗型自走式玉米收获机
收获机械 | 玉米收获机械 | 自走式玉米收获机(含穗茎兼收玉米收获机) | 山东金富尔机械有限公司 | 自走式玉米联合收获机 | 4YZP-2 | 适用行距范围：500mm-700mm；工作幅宽：1250mm；结构质量：3300kg。 | 48 | 山东省 | 80000 | √ | 2行摘穗型自走式玉米收获机
田间管理机械 | 植保机械 | 风送式喷雾机（含自走式、牵引式风送喷雾机） | 台州欧溢农业机械科技有限公司 | 风送式喷雾机 | OE-FS400 | 结构形式：车载式；药箱容积：1000L；喷幅半径：20m | 3 | 浙江省 | 27100 | × |  | 无此分档
田间管理机械 | 植保机械 | 风送式喷雾机（含自走式、牵引式风送喷雾机） | 台州欧溢农业机械科技有限公司 | 自走式风送喷雾机 | OE-FS400A | 结构形式：自走式；药箱容积：370L；喷幅半径：20m | 3 | 浙江省 | 18900 | × |  | 无此分档
田间管理机械 | 植保机械 | 喷杆式喷雾机（含牵引式、自走式、悬挂式喷杆喷雾机） | 台州欧溢农业机械科技有限公司 | 自走式喷杆喷雾机 | 3WPZ-300-12 | 结构形式：自走式；喷杆喷幅：9m；药箱容积：300L | 14 | 浙江省 | 94700 | √ | 18—50马力自走式喷杆喷雾机
田间管理机械 | 植保机械 | 喷杆式喷雾机（含牵引式、自走式、悬挂式喷杆喷雾机） | 台州欧溢农业机械科技有限公司 | 自走式喷杆喷雾机 | 3WPZ-400-12 | 结构形式：自走式；喷杆喷幅：11.9m；药箱容积：370L | 4.1 | 浙江省 | 20800 | × |  | 无此分档
排灌机械 | 喷灌机械设备 | 微灌设备（微喷、滴灌、渗灌） | 台州欧溢农业机械科技有限公司 | 微灌设备 | 8GWP-50 | 流量：50m 3 /h；首部（按GB50485 规定配备，含加压设备过滤器、施肥（药）装置，量测和控制设备） | 1.5 | 浙江省 | 2300 | √ | 流量50m3/h以下微灌首部
排灌机械 | 喷灌机械设备 | 微灌设备（微喷、滴灌、渗灌） | 台州欧溢农业机械科技有限公司 | 微灌设备 | 8GWP-90 | 流量：89m 3 /h；首部（按GB50485 规定配备，含加压设备过滤器、施肥（药）装置，量测和控制设备） | 4 | 浙江省 | 7600 | × |  | 无此分档
田间管理机械 | 植保机械 | 风送式喷雾机（含自走式、牵引式风送喷雾机） | 威海欧源农业机械有限公司 | 风送式喷雾机 | 3WG-200A | 结构形式：牵引式；药箱容积：370L；喷幅半径：15m； | 3 | 山东省 | 15100 | √ | 350L≤药箱容积＜1000L，喷幅半径≥6m，牵引式
田间管理机械 | 植保机械 | 风送式喷雾机（含自走式、牵引式风送喷雾机） | 威海欧源农业机械有限公司 | 风送式喷雾机 | 3WG-400A | 结构形式：车载式；药箱容积：1000L；喷幅半径：15m | 3 | 山东省 | 27000 | × |  | 不在归档范围
田间管理机械 | 植保机械 | 风送式喷雾机（含自走式、牵引式风送喷雾机） | 威海欧源农业机械有限公司 | 自走式风送喷雾机 | 3WGZ-400D | 结构形式：自走式；药箱容积：300L；喷幅半径：30m | 3.8 | 山东省 | 34500 | √ | 药箱容积≥300L，喷幅≥30m自走式
田间管理机械 | 植保机械 | 喷杆式喷雾机（含牵引式、自走式、悬挂式喷杆喷雾机） | 威海欧源农业机械有限公司 | 喷杆式喷雾机 | 3WP-400-12 | 结构形式：悬挂式；喷杆喷幅：12.2m；药箱容积：400L；泵流量：60L/min | / | 山东省 | 9350 | √ | 12—18m悬挂及牵引式喷杆喷雾机
田间管理机械 | 植保机械 | 喷杆式喷雾机（含牵引式、自走式、悬挂式喷杆喷雾机） | 威海欧源农业机械有限公司 | 喷杆式喷雾机 | 3WP-1000-18 | 结构形式：悬挂式；喷杆喷幅：18.5m；药箱容积：1000L；泵流量：160-180L/min | / | 山东省 | 41800 | √ | 18m及以上悬挂及牵引式喷杆喷雾机
田间管理机械 | 植保机械 | 喷杆式喷雾机（含牵引式、自走式、悬挂式喷杆喷雾机） | 威海欧源农业机械有限公司 | 自走式喷杆喷雾机 | 3WPZ-300-8 | 结构形式：自走式；配套功率：17.6kw；药箱容积：300L；喷杆喷幅：8m | 17.6 | 山东省 | 95500 | √ | 18—50马力自走式喷杆喷雾机
田间管理机械 | 植保机械 | 喷杆式喷雾机（含牵引式、自走式、悬挂式喷杆喷雾机） | 威海欧源农业机械有限公司 | 自走式喷杆喷雾机 | 3WPD-300-12 | 结构形式：自走式；配套功率：4kw；药箱容积：300L；喷杆喷幅：12.5m | 4 | 山东省 | 20700 | √ | 18马力以下自走式喷杆喷雾机
耕整地机械 | 整地机械 | 驱动耙 | 新疆波曼机械制造有限责任公司 | 动力旋转耙 | 1BX-2.4 | 外形尺寸（长*宽*高）mm：1550*2500*1200；机具重量(kg)：1250；耙刀数（个）：2*8；刀架形式：门式；工作幅宽(mm)：2500；耙深(mm)：30-180；压土辊直径(mm)：351；PTO转速：1000r/min；配套动力kW：66～92；连接形式：后三点悬挂； | 配套动力：66～92kW | 新疆 | 53000 | √ | 2—3m驱动耙
耕整地机械 | 整地机械 | 驱动耙 | 新疆波曼机械制造有限责任公司 | 动力旋转耙 | 1BX-3.0 | 外形尺寸（长*宽*高）mm：1520*3020*1200；机具重量kg：1300；、耙刀数个：20；刀架形式：门式；工作幅宽mm：3020；耙深mm：30-180；压土辊直径mm：377；PTO转速r/min：1000；配套动力kW：80~118；连接形式：后三点悬挂。 | 配套动力kW：80~118 | 新疆 | 63000 | √ | 3—4m驱动耙
耕整地机械 | 整地机械 | 驱动耙 | 新疆波曼机械制造有限责任公司 | 动力旋转耙 | 1BX-4.0 | 外形尺寸（长*宽*高）mm：1520*4120*1320；机具重量kg：1900；耙刀数个：28；刀架形式：门式；工作幅宽mm：4120；耙深mm：30-180；压土辊直径mm：377；PTO转速r/min：1000；配套动力kW：118~184；连接型式：后三点悬挂。 | 配套动力kW：118~184 | 新疆 | 85000 | √ | 3行摘穗型自走式玉米收获机
收获机械 | 玉米收获机械 | 自走式玉米收获机 | 新疆波曼机械制造有限责任公司 | 自走式穗茎兼收玉米收获机 | 4YZB-3A | 工作状态外形尺寸(长*宽*高)mm：8000*2720*4200；结构型式：自走式；作业行数（行）：3；适用行距范围mm：560/600/650；工作幅宽mm：1920/2000/2100；配套发动机额定功率kW：103；配套发动机额定转速r/min：2300；秸秆处理机构：甩刀式+搅龙+切碎抛送；剥皮辊型式：铸铁直辊加橡胶直辊；卸粮方式：液压自卸式；结构质量kg：7200；最大卸果穗高度mm：2400；最小离地间隙mm：≥300。 | 103kW | 新疆 | 288000 | × |  | 不在归档范围
收获机械 | 玉米收获机械 | 自走式玉米收获机 | 新疆波曼机械制造有限责任公司 | 自走式玉米收获机 | 4YZB-6型 | 工作状态外形尺寸(长*宽*高)mm：7850*2750*3500；结构型式：自走式；作业行数（行）：6；适用行距范围mm：300/400；工作幅宽mm：2230；配套发动机额定功率kW：103；配套发动机额定转速r/min：2300；还田机结构型式：甩刀式；剥皮辊型式：铸铁辊加橡胶辊；卸粮方式：液压自卸式；结构质量kg：7200；最大卸果穗高度mm：2580；最小离地间隙mm：≥300。 | 103kW | 新疆 | 288000 | × |  | 不在归档范围
收获机械 | 玉米收获机械 | 自走式玉米收获机 | 新疆波曼机械制造有限责任公司 | 自走式（穗茎兼收）玉米收获机 | 4YZB-5 | 工作状态外形尺寸(长*宽*高)mm：9400*3220*3500；结构型式：自走式；作业行数（行）：5；适用行距范围mm：560/600/650；工作幅宽mm：3040/3200/3400；配套发动机额定功率kW：118；配套发动机额定转速r/min：2200；还田机结构型式：甩刀式；剥皮辊型式：铸铁直辊加橡胶直辊；卸粮方式：液压自卸式；结构质量kg：10000；最大卸果穗高度mm：2600；最小离地间隙mm：≥300。 | 118kW | 新疆 | 338000 | × |  | 无截图
收获机械 | 饲料作物收获机械 | 青饲料收获机 | 新疆波曼机械制造有限责任公司 | 自走式青（黄）贮饲料收获机 | 4QZ-2200A | 工作状态外形尺寸（长*宽*高）mm：7100*2850*5000；整机结构质量kg：7200；结构形式：自走式；配套发动机额定功率kW：162；配套发动机额定转速r/min：2200；割台结构形式：立式滚筒；工作幅宽mm：2200；割台升降范围mm：0-690；抛送高度mm：4500；抛送筒回转角度：270°；切碎机构结构型式：轮盘式；切碎机构转子直径mm：900；切碎机构主轴转速r/min：1150； | 162kW | 新疆 | 438000 | × |  | 无截图
收获机械 | 谷物收获机械 | 自走履带式谷物联合收割机（全喂入） | 湖州安格尔农业装备有限公司 | 履带自走全喂入式谷物联合收割机 | 4LZ-4.5Z | 喂入量16.2t/h=4.5kg/s自走履带式谷物联合收割机（全喂入） | 72 | 浙江 | 84000 | √ | 4kg/s及以上自走履带式谷物联合收割机（全喂入）
收获机械 | 谷物收获机械 | 自走履带式谷物联合收割机（全喂入） | 湖州安格尔农业装备有限公司 | 履带自走全喂入式谷物联合收割机 | 4LZ-4.0J | 喂入量14.4t/h=4.0kg/s自走履带式谷物联合收割机（全喂入） | 55 | 浙江 | 78000 | √ | 4kg/s及以上自走履带式谷物联合收割机（全喂入）
收获机械 | 玉米收获机械 | 自走式玉米收获机(含穗茎兼收玉米收获机） | 河北冀新农机有限公司 | 自走式玉米收获机 | 4YZQ-3D | 果穗收获形式：穗茎兼收剥皮型；工作行数（行）：3；作业幅宽（m）：1.66；配套动力（kw）：103； | 103 | 河北省 | 196000 | √ | 3行摘穗剥皮型自走式玉米收获机
收获机械 | 玉米收获机械 | 自走式玉米收获机(含穗茎兼收玉米收获机） | 河北冀新农机有限公司 | 自走式玉米收获机 | 4YZB-3L | 果穗收获形式：摘穗剥皮型；工作行数（行）：3；作业幅宽（m）：1.8m；配套动力（kw）：103 | 103 | 河北省 | 186000 | √ | 3行摘穗剥皮型自走式玉米收获机
耕整地机械 | 耕地机械 | 旋耕机 | 河北久丰农业机械有限公司 | 旋耕机 | 1GQN-150 | 结构形式:框架式；规格型号:1GQN-150；外形尺寸(长×宽×高):1700mm×1060mm×1000mm；结构质量:300kg；工作幅宽:150cm；耕深:12～16cm；传动方式:中间齿轮传动；与拖拉机连接方式:三点悬挂；刀辊设计转速：230r/min；刀辊最大回转半径:245mm；刀辊总安装刀数:40把；旋耕刀型号:IT245 | 22.0～29.4 | 河北省 | 5500 | √ | 单轴1500—2000mm旋耕机
耕整地机械 | 耕地机械 | 旋耕机 | 河北久丰农业机械有限公司 | 旋耕机 | 1GQN-160 | 结构形式:框架式；规格型号:1GQN-160；外形尺寸(长×宽×高):1800mm×1060mm×1000mm；结构质量:310kg；工作幅宽:160cm；耕深:12～16cm；传动方式:中间齿轮传动；与拖拉机连接方式:三点悬挂；刀辊设计转速：230r/min；刀辊最大回转半径:245mm；刀辊总安装刀数:44把；旋耕刀型号:IT245 | 25.7～33 | 河北省 | 5700 | √ | 单轴1500—2000mm旋耕机
耕整地机械 | 耕地机械 | 旋耕机 | 河北久丰农业机械有限公司 | 旋耕机 | 1GQN-180 | 结构形式:框架式；规格型号:1GQN-180；外形尺寸(长×宽×高):2160mm×1100mm×1230mm；结构质量:515kg；工作幅宽:180cm；耕深:12～16cm；传动方式:中间齿轮传动；与拖拉机连接方式:三点悬挂；刀辊设计转速：267r/min；刀辊最大回转半径:245mm；刀辊总安装刀数:52把；旋耕刀型号:IT245 | 36.8～44.1 | 河北省 | 7000 | √ | 单轴1500—2000mm旋耕机
耕整地机械 | 耕地机械 | 旋耕机 | 河北久丰农业机械有限公司 | 旋耕机 | 1GQN-200 | 结构形式:框架式；规格型号:1GQN-200；外形尺寸(长×宽×高):2400mm×1350mm×1240mm；结构质量:580kg；工作幅宽:200cm；耕深:12～16cm；传动方式:中间齿轮传动；与拖拉机连接方式:三点悬挂；刀辊设计转速：267r/min；刀辊最大回转半径:245mm；刀辊总安装刀数:60把；旋耕刀型号:IT245 | 44.1～66.1 | 河北省 | 7400 | √ | 单轴2000—2500mm旋耕机
耕整地机械 | 耕地机械 | 旋耕机 | 河北久丰农业机械有限公司 | 旋耕机 | 1GQN-250 | 结构形式:框架式；规格型号:1GQN-250；外形尺寸(长×宽×高):2830mm×1380mm×1240mm；结构质量:625kg；工作幅宽:250cm；耕深:12～16cm；传动方式:中间齿轮传动；与拖拉机连接方式:三点悬挂；刀辊设计转速：267r/min；刀辊最大回转半径:245mm；刀辊总安装刀数:68把；旋耕刀型号:IT245 | 66.1～80.9 | 河北省 | 7600 | √ | 单轴2500mm及以上旋耕机
收获机械 | 饲料作物收获机械 | 青饲料收获机 | 河北久丰农业机械有限公司 | 秸秆切碎青贮回收机 | 4JQH-165 | 结构形式:三点悬挂；工作状态外形尺寸(长×宽×高):2150mm×1500mm×3000mm；结构质量:670kg；工作幅宽:1.65m；最小离地间隙:≥300mm；作业前进速度:3～5km/h；切碎轴转速:2280r/min；切碎机构最大回旋半径:260mm；切碎机构总安装刀数:52把；抛送叶轮直径:555mm；输送搅龙直径:265mm；输送搅龙转速:2400r/min | 55～70 | 河北省 | 14000 | × |  | 无此分档，无公告截屏
收获机械 | 饲料作物收获机械 | 青饲料收获机 | 河北久丰农业机械有限公司 | 秸秆切碎青贮回收机 | 4JQH-180 | 结构形式:三点悬挂；工作状态外形尺寸(长×宽×高):2300mm×1500mm×3000mm；结构质量:840kg；工作幅宽:1.8m；最小离地间隙:≥300mm；作业前进速度:3～5km/h；切碎轴转速:2000r/min；切碎机构最大回旋半径:260mm；切碎机构总安装刀数:56把；抛送叶轮直径:555mm；输送搅龙直径:265mm；输送搅龙转速:2000r/min | 60～75 | 河北省 | 15000 | × |  | 无此分档，无公告截屏
收获机械 | 饲料作物收获机械 | 青饲料收获机 | 河北久丰农业机械有限公司 | 秸秆切碎青贮回收机 | 4JQH-200 | 结构形式:三点悬挂；工作状态外形尺寸(长×宽×高):2450mm×1500mm×3000mm；结构质量:860kg；工作幅宽:2.0m；最小离地间隙:≥300mm；作业前进速度:3～5km/h；切碎轴转速:2280r/min；切碎机构最大回转半径:260mm；切碎机构总安装刀数:60把；抛送叶轮直径:555mm；输送搅龙直径:265mm；输送搅龙转速:2400r/min | 65～80 | 河北省 | 16000 | × |  | 无此分档，无公告截屏
收获机械 | 饲料作物收获机械 | 青饲料收获机 | 河北久丰农业机械有限公司 | 秸秆切碎青贮回收机 | 4JQH-200A | 结构形式:后悬挂式风机中间传动；工作状态外形尺寸(长×宽×高):2400mm×1500mm×3500mm；结构质量:960kg；工作幅宽:2.0m；最小离地间隙:≥300mm；作业前进速度:3～5km/h；切碎轴转速:2200r/min；切碎机构最大回转半径:260mm；切碎机构总安装刀数:60把；抛送叶轮直径:840mm；输送搅龙直径:265mm；输送搅龙转速:587r/min | ≥66.2 | 河北省 | 18000 | × |  | 无此分档，无公告截屏
收获机械 | 茎秆收集处理机械 | 秸秆粉碎还田机 | 河北久丰农业机械有限公司 | 秸秆切碎还田机 | 1JQH-150 | 结构形式:侧边皮带传动；纯工作小时生产率:0.40-0.65hm²/h；工作状态外形尺寸(长×宽×高):1750mm×1300mm×1100mm；结构质量:470kg；工作幅宽:1.5m；最小离地间隙:≥400mm；作业前进速度:3～5km/h；切碎轴转速:1850～2100r/min；切碎机构最大回旋半径:260mm；切碎机构总安装刀数:40把 | 36.8～44.1 | 河北省 | 6800 | √ | 1.5—2m秸秆粉碎还田机
收获机械 | 茎秆收集处理机械 | 秸秆粉碎还田机 | 河北久丰农业机械有限公司 | 秸秆切碎还田机 | 1JQH-165 | 结构形式:侧边皮带传动；纯工作小时生产率:0.43-0.75hm²/h；工作状态外形尺寸(长×宽×高):1900mm×1300mm×1100mm；结构质量:490kg；工作幅宽:1.65m；最小离地间隙:≥400mm；作业前进速度:3～5km/h；切碎轴转速:1850～2100r/min；切碎机构最大回旋半径:260mm；切碎机构总安装刀数:44把 | 51.5～58.8 | 河北省 | 7000 | √ | 1.5—2m秸秆粉碎还田机
收获机械 | 茎秆收集处理机械 | 秸秆粉碎还田机 | 河北久丰农业机械有限公司 | 秸秆切碎还田机 | 1JQH-180 | 结构形式:侧边皮带传动；纯工作小时生产率:0.59-0.9hm²/h；工作状态外形尺寸(长×宽×高):2050mm×1300mm×1100mm；结构质量:520kg；工作幅宽:1.80m；最小离地间隙:≥400mm；作业前进速度:3～5km/h；切碎轴转速:1850～2100r/min；切碎机构最大回旋半径:260mm；切碎机构总安装刀数:48把 | 58.8～73.5 | 河北省 | 7400 | √ | 1.5—2m秸秆粉碎还田机
收获机械 | 茎秆收集处理机械 | 秸秆粉碎还田机 | 河北久丰农业机械有限公司 | 秸秆切碎还田机 | 1JQH-230 | 结构形式:侧边皮带传动；纯工作小时生产率:0.76～1.15hm²/h；工作状态外形尺寸(长×宽×高):2550mm×1300mm×1100mm；结构质量:620kg；工作幅宽:2.3m；最小离地间隙:≥400mm；作业前进速度:3～5km/h；切碎轴转速:1850～2100r/min；切碎机构最大回旋半径:270mm；切碎机构总安装刀数:60把 | 73.5～88.2 | 河北省 | 8900 | √ | 2—2.5m秸秆粉碎还田机
收获机械 | 茎秆收集处理机械 | 秸秆粉碎还田机 | 河北久丰农业机械有限公司 | 秸秆切碎还田机 | 1JQH-260 | 结构形式:侧边皮带传动；纯工作小时生产率:0.86～1.3hm²/h；工作状态外形尺寸(长×宽×高):1300mm×3050mm×1100mm；结构质量:725kg；工作幅宽:2.6m；最小离地间隙:≥440mm；作业前进速度:3～5km/h；切碎轴转速:1850～2100r/min；切碎机构最大回旋半径:270mm；切碎机构总安装刀数:68把 | 88.2～110.3 | 河北省 | 14500 | √ | 2.5m及以上秸秆粉碎还田机
收获机械 | 茎秆收集处理机械 | 秸秆粉碎还田机 | 河北久丰农业机械有限公司 | 秸秆切碎还田机 | 1JQH-440 | 结构形式:侧边皮带传动；纯工作小时生产率:1.2～2.0hm²/h；工作状态外形尺寸(长×宽×高):1300mm×4850mm×1300mm；结构质量:1600kg；工作幅宽:4.4m；最小离地间隙:≥400mm；作业前进速度:3～5km/h；切碎轴转速:1850～2100r/min；切碎机构最大回旋半径:270mm；切碎机构总安装刀数:112把 | 110.3～147.1 | 河北省 | 21600 | √ | 2.5m及以上秸秆粉碎还田机
收获机械 | 谷物收获机械 | 自走轮式谷物联合收割机（全喂入) | 山东科乐收金亿农业机械有限公司 | 自走式谷物联合收割机 | 4LZ-7 | 喂入量：7kg/s；自走轮式；喂入方式：全喂入 | 98/103 | 山东省 | 124800 | √ | 6—7kg/s自走轮式谷物联合收割机（全喂入）
收获机械 | 谷物收获机械 | 自走轮式谷物联合收割机（全喂入) | 山东科乐收金亿农业机械有限公司 | 自走式谷物联合收割机 | 4LZ-14(Tucano570) | 喂入量：14kg/s；自走轮式；喂入方式：全喂入 | 220 | 山东省 | 2200000 | √ | 8kg/s及以上自走轮式谷物联合收割机（全喂入）
收获机械 | 玉米收获机械 | 自走式玉米收获机（含穗茎兼收玉米收获机） | 山东科乐收金亿农业机械有限公司 | 自走式玉米收获机 | 4YZP-3XJ | 3行割台；幅宽：1.96m；形式：自走式（摘穗剥皮型） | 103 | 山东省 | 184600 | √ | 3行摘穗剥皮型自走式玉米收获机
收获机械 | 玉米收获机械 | 自走式玉米收获机（含穗茎兼收玉米收获机） | 山东科乐收金亿农业机械有限公司 | 自走式玉米收获机 | 4YZP-4C | 4行割台；幅宽：2.54m；形式：自走式（摘穗剥皮型） | 103 | 山东省 | 205000 | √ | 4行摘穗剥皮型自走式玉米收获机
收获机械 | 玉米收获机械 | 自走式玉米收获机（含穗茎兼收玉米收获机） | 山东科乐收金亿农业机械有限公司 | 自走式玉米收获机 | 4YZP-4MJ | 4行割台；幅宽：2.28m；形式：自走式（摘穗剥皮型） | 103 | 山东省 | 240000 | √ | 4行摘穗剥皮型自走式玉米收获机
收获机械 | 玉米收获机械 | 自走式玉米收获机（含穗茎兼收玉米收获机） | 山东科乐收金亿农业机械有限公司 | 自走式玉米收获机 | 4YZP-4J | 4行割台；幅宽：2.44m；形式：自走式（摘穗剥皮型） | 118 | 山东省 | 290000 | √ | 4行摘穗剥皮型自走式玉米收获机
收获机械 | 玉米收获机械 | 自走式玉米联合收获机（具有脱粒功能） | 山东科乐收金亿农业机械有限公司 | 自走式玉米籽粒联合收获机 | 4YZL-4 | 4行割台；幅宽：2.4m；形式：自走式（籽粒收获型） | 103 | 山东省 | 210000 | √ | 4行籽粒收获型自走式玉米联合收获机
收获机械 | 玉米收获机械 | 自走式玉米联合收获机（具有脱粒功能） | 山东科乐收金亿农业机械有限公司 | 自走式玉米籽粒联合收获机 | 4YZL-8(Tucano570) | 8行割台；幅宽：5.6m；形式：自走式（籽粒收获型） | 220 | 山东省 | 2100000 | √ | 5行及以上籽粒收获型自走式玉米联合收获机
收获机械 | 饲料作物收获机械 | 捡拾压捆机 | 山东科乐收金亿农业机械有限公司 | 牵引式方草捆打捆机 | 9YFQ-1.65 | 捡拾宽度：1.65m | / | 山东省 | 150000 | √ | 1.2—1.7m捡拾压捆机
田间管理机械 | 植保机械 | 喷杆式喷雾机（含牵引式、自走式、悬挂式喷杆喷雾机） | 青州市奥森植保机械有限公司 | 自走式喷杆喷雾机 | 3WP-280H | 型式：自走式，喷杆喷幅（m）：7.5，配套动力额定功率（kW）：7.5 | 7.5 | 山东省 | 24000 | √ | 18马力以下自走式喷杆喷雾机
田间管理机械 | 植保机械 | 喷杆式喷雾机（含牵引式、自走式、悬挂式喷杆喷雾机） | 青州市奥森植保机械有限公司 | 自走式水旱两用喷杆喷雾机 | 3WSH-500G | 型式：自走式，喷杆喷幅（m）：12，配套动力额定功率（kW）：17.3 | 17.3 | 山东省 | 105000 | √ | 18马力以下自走式喷杆喷雾机
田间管理机械 | 植保机械 | 喷杆式喷雾机（含牵引式、自走式、悬挂式喷杆喷雾机） | 青州市奥森植保机械有限公司 | 自走式水旱两用喷杆喷雾机 | 3WSH-700G | 型式：自走式，喷杆喷幅（m）：12.8，配套动力额定功率（kW）：37 | 37 | 山东省 | 120000 | √ | 18—50马力自走式喷杆喷雾机
田间管理机械 | 植保机械 | 喷杆式喷雾机（含牵引式、自走式、悬挂式喷杆喷雾机） | 青州市奥森植保机械有限公司 | 自走式喷杆喷雾机 | 3WP-800G | 型式：自走式，喷杆喷幅（m）：10，配套动力额定功率（kW）：37 | 37 | 山东省 | 120000 | √ | 18—50马力自走式喷杆喷雾机
田间管理机械 | 植保机械 | 喷杆式喷雾机（含牵引式、自走式、悬挂式喷杆喷雾机） | 青州市奥森植保机械有限公司 | 自走式水旱两用喷杆喷雾机 | 3WSH-550G | 型式：自走式，喷杆喷幅（m）：12.2，配套动力额定功率（kW）：17.2 | 17.2 | 山东省 | 105000 | √ | 18马力以下自走式喷杆喷雾机
田间管理机械 | 植保机械 | 喷杆式喷雾机（含牵引式、自走式、悬挂式喷杆喷雾机） | 青州市奥森植保机械有限公司 | 自走式水旱两用喷杆喷雾机 | 3WSH-600G | 型式：自走式，喷杆喷幅（m）：11.2，配套动力额定功率（kW）：20 | 20 | 山东省 | 105000 | √ | 18—50马力自走式喷杆喷雾机
田间管理机械 | 植保机械 | 喷杆式喷雾机（含牵引式、自走式、悬挂式喷杆喷雾机） | 青州市奥森植保机械有限公司 | 自走式水旱两用喷杆喷雾机 | 3WSH-750G | 型式：自走式，喷杆喷幅（m）：12.2，配套动力额定功率（kW）：17.2 | 17.2 | 山东省 | 105000 | √ | 18马力以下自走式喷杆喷雾机
收获后处理机械 | 干燥机械 | 粮食烘干机 | 辽宁凯尔重工集团有限公司 | 粮食干燥机 | 5HSH-150 | 处理量≥150t/d；连续式 | 73.85 | 辽宁省 | 300000 | √ | 处理量100t/d及以上连续式粮食烘干机
收获后处理机械 | 干燥机械 | 粮食烘干机 | 辽宁凯尔重工集团有限公司 | 粮食干燥机 | 5HSH-200 | 处理量≥200t/d；连续式 | 111.8 | 辽宁省 | 400000 | √ | 处理量100t/d及以上连续式粮食烘干机
收获后处理机械 | 干燥机械 | 粮食烘干机 | 辽宁凯尔重工集团有限公司 | 粮食干燥机 | 5HSH-300 | 处理量≥300t/d；连续式 | 162.4 | 辽宁省 | 600000 | √ | 处理量100t/d及以上连续式粮食烘干机
收获后处理机械 | 干燥机械 | 粮食烘干机 | 辽宁凯尔重工集团有限公司 | 粮食干燥机 | 5HSH-500 | 处理量≥500t/d；连续式 | 291.5 | 辽宁省 | 1000000 | √ | 处理量100t/d及以上连续式粮食烘干机
动力机械 | 拖拉机 | 轮式拖拉机 | 宁波北野拖拉机制造有限公司 | 轮式拖拉机 | 454-2 | 驱动轮数：四轮驱动；发动机标定功率（kW）：33.1（45马力）长×宽×高: 3400×1480×2010 轴距:1850mm 最大提升力≥7.45kN 最大牵引力≥12.3kN | 33.1 | 浙江省 | 43000 | √ | 45—50马力四轮驱动拖拉机
动力机械 | 拖拉机 | 轮式拖拉机 | 宁波北野拖拉机制造有限公司 | 轮式拖拉机 | 554-2 | 驱动轮数：四轮驱动；发动机标定功率（kW）：40.4（55马力）长×宽×高: 3600×1760×2460 轴距:1970mm 最大提升力≥9.1kN 最大牵引力≥16.8kN | 40.4 | 浙江省 | 53000 | √ | 55—60马力四轮驱动拖拉机
种植施肥机械 | 播种机械 | 条播机 | 西安户县双永农具制造有限公司 | 谷物施肥播种机 | 2BF-8 | 外形尺寸：（长×宽×高）1600×1700×1130。配套动力范围：14.7-22.1kW。工作行数：8行。工作幅宽：1400mm。行距：175mm。传动机构形式：链传动。排种器形式：外槽轮。排种器数量：8个。排肥器形式：外槽轮。排肥器数量：4个。开沟器形式：双圆盘。开沟器数量12个。输种管形式：塑料波纹管。输肥管形式：塑料波纹管。地轮形式：镇压辊。地轮直径：34.5cm. |  | 陕西省 | 4980 | × |  | 无网页截屏
种植施肥机械 | 播种机械 | 条播机 | 西安户县双永农具制造有限公司 | 谷物施肥播种机 | 2BF-10 | 外形尺寸：（长×宽×高）1600×2010×1130。配套动力范围：22.1-29.4kW。工作行数：10行。工作幅宽：1750mm。行距：175mm。传动机构形式：链传动。排种器形式：外槽轮。排种器数量：10个。排肥器形式：外槽轮。排肥器数量：5个。开沟器形式：双圆盘。开沟器数量15个。输种管形式：塑料波纹管。输肥管形式：塑料波纹管。地轮形式：镇压辊。地轮直径：34.5cm. |  | 陕西省 | 5280 | × |  | 无网页截屏
畜牧水产养殖机械 | 畜牧饲养机械 | 送料机 | 鹿泉市宏达铸钢厂 | 青贮取料机 | 9Q-1600-7.5 | 工作幅宽1540mm | 7.5 | 河北省 | 50000 | √ | 青贮取料机
动力机械 | 拖拉机 | 轮式拖拉机（不含皮带传动轮式拖拉机） | 山东海山机械制造有限公司 | 轮式拖拉机 | HS404-1 | 驱动型式：4×4四轮驱动，整机档位数（前进/后退）：8/2，发动机标定功率：29.4kW,发动机标定转速： 2300 r/min，安全架型式：两柱式， 液压系统调节方式：力、位调节，转向器型式：静液压转向，变速箱换档方式：啮合套换档。 | 29.4 | 山东省 | 47000 | × |  | 汇总表法人未签字，无链接地址，无截屏
动力机械 | 拖拉机 | 轮式拖拉机（不含皮带传动轮式拖拉机） | 山东海山机械制造有限公司 | 轮式拖拉机 | HS504 | 驱动型式：4×4四轮驱动，整机档位数（前进/后退）：8/4，发动机标定功率：36.75kW,发动机标定转速： 2400 r/min，驾驶室型式：安全驾驶室，液压系统调节方式：力、位调节，转向器型式：静液压转向，变速箱换档方式：啮合套换档。 | 36.75 | 山东省 | 58300 | × |  | 汇总表法人未签字，无链接地址，无截屏
动力机械 | 拖拉机 | 轮式拖拉机（不含皮带传动轮式拖拉机） | 山东海山机械制造有限公司 | 轮式拖拉机 | HS504A | 驱动型式：4×4四轮驱动，整机档位数（前进/后退）：8/8，发动机标定功率：36.75kW,发动机标定转速： 2400 r/min，安全架型式：两柱式，液压系统调节方式：力、位调节，转向器型式：静液压转向，变速箱换档方式：啮合套换档。 | 36.75 | 山东省 | 48000 | × |  | 汇总表法人未签字，无链接地址，无截屏
动力机械 | 拖拉机 | 轮式拖拉机（不含皮带传动轮式拖拉机） | 山东海山机械制造有限公司 | 轮式拖拉机 | HS500 | 驱动型式：4×2两轮驱动，整机档位数（前进/后退）：8/8，发动机标定功率：36.75kW,发动机标定转速： 2400 r/min，驾驶室型式：安全驾驶室， 液压系统调节方式：力、位调节，转向器型式：静液压转向，变速箱换档方式：啮合套换档。 | 36.75 | 山东省 | 55300 | × |  | 汇总表法人未签字，无链接地址，无截屏
动力机械 | 拖拉机 | 轮式拖拉机（不含皮带传动轮式拖拉机） | 山东海山机械制造有限公司 | 轮式拖拉机 | HS554 | 驱动型式：4×4四轮驱动，整机档位数（前进/后退）：8/8，发动机标定功率：40.5kW,发动机标定转速： 2300 r/min，驾驶室型式：安全驾驶室，液压系统调节方式：力、位调节，转向器型式：静液压转向，变速箱换档方式：啮合套换档。 | 40.5 | 山东省 | 65600 | × |  | 汇总表法人未签字，无链接地址，无截屏
动力机械 | 拖拉机 | 轮式拖拉机（不含皮带传动轮式拖拉机） | 山东海山机械制造有限公司 | 轮式拖拉机 | HS554-1 | 驱动型式：4×4四轮驱动，整机档位数（前进/后退）：12/12，发动机标定功率：40.5kW,发动机标定转速： 2300 r/min，驾驶室型式：安全驾驶室，液压系统调节方式：力、位调节，转向器型式：静液压转向，变速箱换档方式：啮合套换档。 | 40.5 | 山东省 | 67600 | × |  | 汇总表法人未签字，无链接地址，无截屏
动力机械 | 拖拉机 | 轮式拖拉机（不含皮带传动轮式拖拉机） | 山东海山机械制造有限公司 | 轮式拖拉机 | HS604 | 驱动型式：4×4四轮驱动，整机档位数（前进/后退）：8/8，发动机标定功率：44.1kW,发动机标定转速： 2300 r/min，驾驶室型式：安全驾驶室，液压系统调节方式：力、位调节，转向器型式：静液压转向，变速箱换档方式：啮合套换档。 | 44.1 | 山东省 | 72300 | × |  | 汇总表法人未签字，无链接地址，无截屏
动力机械 | 拖拉机 | 轮式拖拉机（不含皮带传动轮式拖拉机） | 山东海山机械制造有限公司 | 轮式拖拉机 | HS604-1 | 驱动型式：4×4四轮驱动，整机档位数（前进/后退）：12/12，发动机标定功率：44.1kW,发动机标定转速： 2300 r/min，驾驶室型式：安全驾驶室，液压系统调节方式：力、位调节，转向器型式：静液压转向，变速箱换档方式：啮合套换档。 | 44.1 | 山东省 | 69300 | × |  | 汇总表法人未签字，无链接地址，无截屏
动力机械 | 拖拉机 | 轮式拖拉机（不含皮带传动轮式拖拉机） | 山东海山机械制造有限公司 | 轮式拖拉机 | HS604A | 驱动型式：4×4四轮驱动，整机档位数（前进/后退）：8/8，发动机标定功率：44.1kW,发动机标定转速： 2300 r/min，安全架型式：两柱式，液压系统调节方式：力、位调节，转向器型式：静液压转向，变速箱换档方式：啮合套换档。 | 44.1 | 山东省 | 74300 | × |  | 汇总表法人未签字，无链接地址，无截屏
动力机械 | 拖拉机 | 轮式拖拉机（不含皮带传动轮式拖拉机） | 山东海山机械制造有限公司 | 轮式拖拉机 | HS704 | 驱动型式：4×4四轮驱动，整机档位数（前进/后退）：12/12，发动机标定功率：51.5kW,发动机标定转速： 2300 r/min，驾驶室型式：安全驾驶室，液压系统调节方式：位、浮动调节，转向器型式：静液压转向，变速箱换档方式：啮合套换档。 | 51.5 | 山东省 | 88600 | × |  | 汇总表法人未签字，无链接地址，无截屏
动力机械 | 拖拉机 | 轮式拖拉机（不含皮带传动轮式拖拉机） | 山东海山机械制造有限公司 | 轮式拖拉机 | HS804 | 驱动型式：4×4四轮驱动，整机档位数（前进/后退）：12/12，发动机标定功率：59kW,发动机标定转速： 2300 r/min，驾驶室型式：安全驾驶室，液压系统调节方式：位、浮动控制，转向器型式：静液压转向，变速箱换档方式：啮合套换档。 | 59 | 山东省 | 101000 | × |  | 汇总表法人未签字，无链接地址，无截屏
动力机械 | 拖拉机 | 轮式拖拉机（不含皮带传动轮式拖拉机） | 山东海山机械制造有限公司 | 轮式拖拉机 | HS804A | 驱动型式：4×4四轮驱动，整机档位数（前进/后退）：12/12，发动机标定功率：59kW,发动机标定转速： 2300 r/min，安全架型式：两柱式，液压系统调节方式：位、浮动调节，转向器型式：静液压转向，变速箱换档方式：啮合套换档。 | 59 | 山东省 | 98200 | × |  | 汇总表法人未签字，无链接地址，无截屏
动力机械 | 拖拉机 | 轮式拖拉机（不含皮带传动轮式拖拉机） | 山东海山机械制造有限公司 | 轮式拖拉机 | HS904 | 驱动型式：4×4四轮驱动，整机档位数（前进/后退）：16/8，发动机标定功率：66.2kW,发动机标定转速： 2300 r/min，驾驶室型式：安全驾驶室，液压系统调节方式：位、浮动控制，转向器型式：静液压转向，变速箱换档方式：啮合套换档。 | 66.2 | 山东省 | 114400 | × |  | 汇总表法人未签字，无链接地址，无截屏
动力机械 | 拖拉机 | 轮式拖拉机（不含皮带传动轮式拖拉机） | 山东海山机械制造有限公司 | 轮式拖拉机 | HS1004 | 驱动型式：4×4四轮驱动，整机档位数（前进/后退）：16/8，发动机标定功率：73.5kW,发动机标定转速： 2300 r/min，驾驶室型式：安全驾驶室，液压系统调节方式：位、浮动控制，转向器型式：静液压转向，变速箱换档方式：啮合套换档。 | 73.5 | 山东省 | 123900 | × |  | 汇总表法人未签字，无链接地址，无截屏
动力机械 | 拖拉机 | 轮式拖拉机（不含皮带传动轮式拖拉机） | 山东海山机械制造有限公司 | 轮式拖拉机 | HS1000 | 驱动型式：4×2两轮驱动，整机档位数（前进/后退）：16/8，发动机标定功率：73.5kW,发动机标定转速： 2300 r/min，驾驶室型式：安全驾驶室，液压系统调节方式：位、浮动控制，转向器型式：静液压转向，变速箱换档方式：啮合套换档。 | 73.5 | 山东省 | 90900 | × |  | 汇总表法人未签字，无链接地址，无截屏
动力机械 | 拖拉机 | 轮式拖拉机（不含皮带传动轮式拖拉机） | 山东海山机械制造有限公司 | 轮式拖拉机 | HS1204 | 驱动型式：4×4四轮驱动，整机档位数（前进/后退）：12/4，发动机标定功率：88.2kW,发动机标定转速：2300 r/min，驾驶室型式：安全驾驶室，液压系统调节方式：位、浮动调节，转向器型式：静液压转向，变速箱换档方式：啮合套换档。 | 88.2 | 山东省 | 183400 | × |  | 汇总表法人未签字，无链接地址，无截屏
动力机械 | 拖拉机 | 轮式拖拉机 | 泰安泰山国泰拖拉机制造有限公司 | 轮式拖拉机 | 泰山-350A | 功率：25.8KW，驱动方式：两轮驱动，外廓尺寸（长×宽×高），mm：（3500×1530×2240）轴距：1780mm，档位数（前进/倒退/爬行）：8/8，变速箱形式：4×2×（1+1）组合式 | 25.8 | 山东 | 33600 | √ | 35—40马力两轮驱动拖拉机
动力机械 | 拖拉机 | 轮式拖拉机 | 泰安泰山国泰拖拉机制造有限公司 | 轮式拖拉机 | 泰山-354A | 功率：25.8KW，驱动方式：四轮驱动，外廓尺寸（长×宽×高），mm：（3500×1530×2240）轴距：1780mm，档位数（前进/倒退/爬行）：8/8，变速箱形式：4×2×（1+1）组合式 | 25.8 | 山东 | 40800 | √ | 35—40马力四轮驱动拖拉机
动力机械 | 拖拉机 | 轮式拖拉机 | 泰安泰山国泰拖拉机制造有限公司 | 轮式拖拉机 | 泰山-350B | 功率：25.8马力，驱动方式：两轮驱动，外廓尺寸（长×宽×高），mm：（3250×1570×2250）轴距：1825mm，档位数（前进/倒退/爬行）：8/2，变速箱形式：（4+1）×2组合式 | 25.8 | 山东 | 32600 | √ | 35—40马力两轮驱动拖拉机
动力机械 | 拖拉机 | 轮式拖拉机 | 泰安泰山国泰拖拉机制造有限公司 | 轮式拖拉机 | 泰山-354B | 功率：25.8马力，驱动方式：四轮驱动，外廓尺寸（长×宽×高），mm：（3500×1530×2240）轴距：1750mm，档位数（前进/倒退/爬行）：8/2，变速箱形式：（4+1）×2组合式 | 25.8 | 山东 | 39000 | √ | 35—40马力四轮驱动拖拉机
动力机械 | 拖拉机 | 轮式拖拉机 | 泰安泰山国泰拖拉机制造有限公司 | 轮式拖拉机 | 泰山-754A | 功率：55KW，驱动方式：四轮驱动，外廓尺寸（长×宽×高），mm：4200×2000×2810）轴距：2320mm，档位数（前进/倒退/爬行）：10/10/0，变速箱形式：5×2×（1+1）组成式 | 55 | 山东 | 85600 | √ | 70-80马力四轮驱动拖拉机
动力机械 | 拖拉机 | 轮式拖拉机 | 泰安泰山国泰拖拉机制造有限公司 | 轮式拖拉机 | 泰山-754B | 功率：55.2KW，驱动方式：四轮驱动，外廓尺寸（长×宽×高），mm：3910×1740×2600）轴距：2040mm，档位数（前进/倒退/爬行）：12/12，变速箱形式：4×3×（1+1）组成式 | 55.2 | 山东 | 85600 | √ | 70-80马力四轮驱动拖拉机
动力机械 | 拖拉机 | 轮式拖拉机 | 泰安泰山国泰拖拉机制造有限公司 | 轮式拖拉机 | 泰山-804A | 功率：59KW，驱动方式：四轮驱动，外廓尺寸（长×宽×高），mm：4200×2000×2810）轴距：2320mm，档位数（前进/倒退/爬行）：10/10/0，变速箱形式：5×2×（1+1）组成式 | 59 | 山东 | 87600 | √ | 80—85马力四轮驱动拖拉机
动力机械 | 拖拉机 | 轮式拖拉机 | 泰安泰山国泰拖拉机制造有限公司 | 轮式拖拉机 | 泰山-854A | 功率：62.5KW，驱动方式：四轮驱动，外廓尺寸（长×宽×高），mm：4200×2000×2810）轴距：2320mm，档位数（前进/倒退/爬行）：10/10/0，变速箱形式：5×2×（1+1）组成式 | 62.5 | 山东 | 98400 | √ | 85—90马力四轮驱动拖拉机
动力机械 | 拖拉机 | 轮式拖拉机 | 泰安泰山国泰拖拉机制造有限公司 | 轮式拖拉机 | 泰山-904A | 功率：66.2KW，驱动方式：四轮驱动，外廓尺寸（长×宽×高），mm：4200×2000×2810）轴距：2320mm，档位数（前进/倒退/爬行）：10/10/0，变速箱形式：5×2×（1+1）组成式 | 66.2 | 山东 | 104000 | √ | 90—95马力四轮驱动拖拉机
动力机械 | 拖拉机 | 轮式拖拉机 | 泰安泰山国泰拖拉机制造有限公司 | 轮式拖拉机 | 泰山-1104B | 功率：81KW，驱动方式：四轮驱动，外廓尺寸（长×宽×高），mm：（4550×2300×3000）轴距：2475mm，档位数（前进/倒退/爬行）：12/4，变速箱形式：4×（3+1） | 81 | 山东 | 138000 | √ | 110—120马力四轮驱动拖拉机
动力机械 | 拖拉机 | 轮式拖拉机 | 泰安泰山国泰拖拉机制造有限公司 | 轮式拖拉机 | 泰山-1204A | 功率：88.2KW，驱动方式：四轮驱动，外廓尺寸（长×宽×高），mm：（4750×2300×3000）轴距：2475mm，档位数（前进/倒退/爬行）：16/8，变速箱形式：4×（2+1）×2组成式 | 88.2 | 山东 | 157600 | √ | 120—130马力四轮驱动拖拉机
动力机械 | 拖拉机 | 轮式拖拉机 | 泰安泰山国泰拖拉机制造有限公司 | 轮式拖拉机 | 泰山-1204B | 功率：88.2KW，驱动方式：四轮驱动，外廓尺寸（长×宽×高），mm：（4750×2300×3000）轴距：2475mm，档位数（前进/倒退/爬行）：12/4，变速箱形式：4×（3+1） | 88.2 | 山东 | 157800 | √ | 120—130马力四轮驱动拖拉机
动力机械 | 拖拉机 | 轮式拖拉机 | 泰安泰山国泰拖拉机制造有限公司 | 轮式拖拉机 | 泰山-1204C | 功率：88.2KW，驱动方式：四轮驱动，外廓尺寸（长×宽×高），mm：（4830×2510×3065）轴距：2550mm，档位数（前进/倒退/爬行）：12/4，变速箱形式：4×（3+1）组成式 | 88.2 | 山东 | 188000 | √ | 120—130马力四轮驱动拖拉机
动力机械 | 拖拉机 | 轮式拖拉机 | 泰安泰山国泰拖拉机制造有限公司 | 轮式拖拉机 | 泰山-1304C | 功率：95.6KW，驱动方式：四轮驱动，外廓尺寸（长×宽×高），mm：（4830×2510×3065）轴距：2550mm，档位数（前进/倒退/爬行）：12/4，变速箱形式：4×（3+1）组成式 | 95.6 | 山东 | 216000 | √ | 130—140马力四轮驱动拖拉机
动力机械 | 拖拉机 | 轮式拖拉机 | 泰安泰山国泰拖拉机制造有限公司 | 轮式拖拉机 | 泰山-1404A | 功率：103KW，驱动方式：四轮驱动，外廓尺寸（长×宽×高），mm：（5000×2510×3115）轴距：2550mm，档位数（前进/倒退/爬行）：16/8，变速箱形式：4×（2+1）×2组成式 | 103 | 山东 | 240000 | √ | 140—150马力四轮驱动拖拉机
动力机械 | 拖拉机 | 轮式拖拉机 | 泰安泰山国泰拖拉机制造有限公司 | 轮式拖拉机 | 泰山-1404C | 功率：103KW，驱动方式：四轮驱动，外廓尺寸（长×宽×高），mm：（5000×2510×3115）轴距：2550mm，档位数（前进/倒退/爬行）：12/4，变速箱形式：4×（3+1）组成式 | 103 | 山东 | 242000 | √ | 140—150马力四轮驱动拖拉机
动力机械 | 拖拉机 | 轮式拖拉机 | 泰安泰山国泰拖拉机制造有限公司 | 轮式拖拉机 | 泰山-1504 | 功率：110.3KW，驱动方式：四轮驱动，外廓尺寸（长×宽×高），mm：5350×2200（单）、3400（双）×3100，轴距：2668mm，档位数（前进/倒退/爬行）：16/16，变速箱形式：4×4×（1+1）组成式 | 110.3 | 山东 | 298000 | √ | 150—180马力四轮驱动拖拉机
动力机械 | 拖拉机 | 轮式拖拉机 | 泰安泰山国泰拖拉机制造有限公司 | 轮式拖拉机 | 泰山-1604 | 功率：118KW，驱动方式：四轮驱动，外廓尺寸（长×宽×高），mm：5350×2200（单）、3400（双）×3100，轴距：2668mm，档位数（前进/倒退/爬行）：16/16，变速箱形式：4×4×（1+1）组成式 | 118 | 山东 | 356000 | √ | 150—180马力四轮驱动拖拉机
动力机械 | 拖拉机 | 轮式拖拉机 | 泰安泰山国泰拖拉机制造有限公司 | 轮式拖拉机 | 泰山-1804 | 功率：132.3KW，驱动方式：四轮驱动，外廓尺寸（长×宽×高），mm：5350×2200（单）、3400（双）×3100，轴距：2668mm，档位数（前进/倒退/爬行）：16/16，变速箱形式：4×4×（1+1）组成式 | 132.3 | 山东 | 387000 | √ | 180—210马力四轮驱动拖拉机
动力机械 | 拖拉机 | 轮式拖拉机 | 泰安泰山国泰拖拉机制造有限公司 | 轮式拖拉机 | 泰山-1804A | 功率：132.5KW，驱动方式：四轮驱动，外廓尺寸（长×宽×高），mm：5750×2332（单）、3600（双）×3210，轴距：2830mm，档位数（前进/倒退/爬行）：40/40，变速箱形式：ZF-T7232组成式 | 132.5 | 山东 | 580000 | √ | 180—210马力四轮驱动拖拉机
耕整地机械 | 耕地机械 | 翻转犁 | 青岛鲁耕农业机械有限公司 | 液压翻转犁 | 1LF-430 | 单体幅宽<35cm，铧体个数3-4铧 | ≥66.2 | 山东 | 10320 | × |  | 无公告网页截屏，照片未盖章
耕整地机械 | 耕地机械 | 翻转犁 | 青岛鲁耕农业机械有限公司 | 液压翻转犁 | 1LF-435 | 单体幅宽≥35cm,铧体个数3-4铧 | ≥73.5 | 山东 | 13200 | × |  | 无公告网页截屏，照片未盖章
耕整地机械 | 耕地机械 | 翻转犁 | 青岛鲁耕农业机械有限公司 | 液压翻转犁 | 1LF-535 | 35cm≤单体幅宽<45cm,铧体个数5-6铧 | ≥92 | 山东 | 15000 | × |  | 无公告网页截屏，照片未盖章
耕整地机械 | 耕地机械 | 翻转犁 | 青岛鲁耕农业机械有限公司 | 液压翻转犁 | 1LF-350F | 单体幅宽≥35cm,铧体个数3-4铧 | ≥88.2 | 山东 | 33600 | × |  | 无公告网页截屏，照片未盖章
耕整地机械 | 耕地机械 | 翻转犁 | 青岛鲁耕农业机械有限公司 | 液压翻转犁 | 1LF-445F | 单体幅宽≥35cm,铧体个数3-4铧 | ≥110.2 | 山东 | 40200 | × |  | 无公告网页截屏，照片未盖章
耕整地机械 | 耕地机械 | 旋耕机 | 青岛鲁耕农业机械有限公司 | 旋耕机 | 1GQN-200 | 单轴；2000mm≤耕幅<2500mm | 59.0-67.2 | 山东 | 5880 | × |  | 无公告网页截屏，照片未盖章
耕整地机械 | 耕地机械 | 旋耕机 | 青岛鲁耕农业机械有限公司 | 旋耕机 | 1GQN-230 | 单轴；2000mm≤耕幅<2500mm | 59.0-67.2 | 山东 | 7800 | × |  | 无公告网页截屏，照片未盖章
耕整地机械 | 耕地机械 | 旋耕机 | 青岛鲁耕农业机械有限公司 | 旋耕机 | 1GQN-250 | 单轴；耕幅≥2500mm | 67.2-73.5 | 山东 | 8040 | × |  | 无公告网页截屏，照片未盖章
耕整地机械 | 耕地机械 | 深松机 | 青岛鲁耕农业机械有限公司 | 深松机 | 1S-210B | 振动或全方位式；深松部件4-5个 | ≥66.2 | 山东 | 11520 | × |  | 无公告网页截屏，照片未盖章
耕整地机械 | 耕地机械 | 深松机 | 青岛鲁耕农业机械有限公司 | 深松机 | 1S-230 | 振动或全方位式；深松部件4-5个 | 73.5-92.0 | 山东 | 7560 | × |  | 无公告网页截屏，照片未盖章
耕整地机械 | 耕地机械 | 深松机 | 青岛鲁耕农业机械有限公司 | 深松机 | 1S-260 | 振动或全方位式；深松部件4-5个 | ≥77.2 | 山东 | 18000 | × |  | 无公告网页截屏，照片未盖章
耕整地机械 | 耕地机械 | 深松机 | 青岛鲁耕农业机械有限公司 | 深松机 | 1S-310B | 振动或全方位式；深松部件6个及以上 | ≥99.2 | 山东 | 15840 | × |  | 无公告网页截屏，照片未盖章
耕整地机械 | 耕地机械 | 深松机 | 青岛鲁耕农业机械有限公司 | 深松机 | 1S-300B | 振动或全方位式；深松部件6个及以上 | ≥96 | 山东 | 34560 | × |  | 无公告网页截屏，照片未盖章
耕整地机械 | 耕地机械 | 深松机 | 青岛鲁耕农业机械有限公司 | 深松机 | 1S-350B | 振动或全方位式；深松部件6个及以上 | ≥121 | 山东 | 35760 | × |  | 无公告网页截屏，照片未盖章
耕整地机械 | 耕地机械 | 深松机 | 青岛鲁耕农业机械有限公司 | 深松机 | 1S-450B | 振动或全方位式；深松部件6个及以上 | ≥154.3 | 山东 | 46560 | × |  | 无公告网页截屏，照片未盖章
耕整地机械 | 耕地机械 | 联合整地机 | 青岛鲁耕农业机械有限公司 | 深松整地联合作业机 | 1SZL-230A | 2m≤作业幅宽<2.5m | ≥66.2 | 山东 | 9120 | × |  | 无公告网页截屏，照片未盖章
耕整地机械 | 耕地机械 | 联合整地机 | 青岛鲁耕农业机械有限公司 | 深松整地联合作业机 | 1SZL-240B | 2m≤作业幅宽<2.5m | ≥73.5 | 山东 | 18000 | × |  | 无公告网页截屏，照片未盖章
耕整地机械 | 耕地机械 | 联合整地机 | 青岛鲁耕农业机械有限公司 | 深松整地联合作业机 | 1SZL-250 | 2.5m≤作业幅宽<3m | 73.5-92.0 | 山东 | 15960 | × |  | 无公告网页截屏，照片未盖章
耕整地机械 | 耕地机械 | 联合整地机 | 青岛鲁耕农业机械有限公司 | 深松整地联合作业机 | 1SZL-250A | 2.5m≤作业幅宽<3m | 73.5-92.0 | 山东 | 9480 | × |  | 无公告网页截屏，照片未盖章
耕整地机械 | 耕地机械 | 深松机 | 青岛鲁耕农业机械有限公司 | 深松整地联合作业机 | 1SZL-250B | 2.5m≤作业幅宽<3m | 73.5-92.0 | 山东 | 18200 | × |  | 无公告网页截屏，照片未盖章
耕整地机械 | 耕地机械 | 联合整地机 | 青岛鲁耕农业机械有限公司 | 深松整地联合作业机 | 1SZL-260 | 2.5m≤作业幅宽<3m | ≥73.5 | 山东 | 19200 | × |  | 无公告网页截屏，照片未盖章
耕整地机械 | 耕地机械 | 联合整地机 | 青岛鲁耕农业机械有限公司 | 深松整地联合作业机 | 1SZL-260A | 2.5m≤作业幅宽<3m | ≥73.5 | 山东 | 10560 | × |  | 无公告网页截屏，照片未盖章
耕整地机械 | 耕地机械 | 联合整地机 | 青岛鲁耕农业机械有限公司 | 深松整地联合作业机 | 1SZL-280A | 2.5m≤作业幅宽<3m | ≥92 | 山东 | 10920 | × |  | 无公告网页截屏，照片未盖章
耕整地机械 | 耕地机械 | 联合整地机 | 青岛鲁耕农业机械有限公司 | 深松整地联合作业机 | 1SZL-310A | 3m≤作业幅宽<4m | ≥99.2 | 山东 | 13200 | × |  | 无公告网页截屏，照片未盖章
耕整地机械 | 耕地机械 | 联合整地机 | 青岛鲁耕农业机械有限公司 | 深松整地联合作业机 | 1SZL-310B | 3m≤作业幅宽<4m | ≥99.3 | 山东 | 25920 | × |  | 无公告网页截屏，照片未盖章
种植施肥机械 | 播种机械 | 条播机 | 青岛鲁耕农业机械有限公司 | 小麦免耕施肥播种机 | 2BMF-8/8 | 7行≤播种行数≤11行 | ≥68 | 山东 | 12720 | × |  | 无公告网页截屏，照片未盖章
种植施肥机械 | 播种机械 | 条播机 | 青岛鲁耕农业机械有限公司 | 免耕施肥播种机 | 2BMF-8/16 | 12行≤播种行数≤18行 | 66.2-92.0 | 山东 | 13440 | × |  | 无公告网页截屏，照片未盖章
耕整地机械 | 耕地机械 | 旋耕机 | 山东常林农业装备股份有限公司 | 旋耕机 | 1GS8L-120 | 结构形式：框架式； 机具结构类型：单轴； 耕幅（m）：1.2 | 8.1 | 山东省 | 2600 | √ | 单轴1000—1500mm旋耕机
收获机械 | 玉米收获机械 | 自走式玉米收获机（含穗茎兼收玉米收获机） | 山东常林农业装备股份有限公司 | 自走式玉米收获机 | 4YZP-7 | 结构形式：自走式(摘穗剥皮型) 作业行数（行）：4-8 作业幅宽（m）：2.4 配套动力（kW）：118 | 118 | 山东省 | 298000 | √ | 4行摘穗剥皮型自走式玉米收获机
收获机械 | 玉米收获机械 | 自走式玉米收获机（含穗茎兼收玉米收获机） | 山东常林农业装备股份有限公司 | 自走式玉米收获机 | 4YZP-4 | 结构形式：自走式(摘穗剥皮型) 作业行数（行）：4 作业幅宽（m）：2.02 配套动力（kW）：118 | 118 | 山东省 | 266000 | √ | 4行摘穗剥皮型自走式玉米收获机
收获机械 | 玉米收获机械 | 自走式玉米收获机（含穗茎兼收玉米收获机） | 山东常林农业装备股份有限公司 | 玉米联合收获机 | 4YZP-2 | 结构形式：自走式(摘穗剥皮型) 作业行数（行）：2 作业幅宽（m）：1.1 配套动力（kW）：28.5 | 28.5 | 山东省 | 76800 | √ | 2行摘穗剥皮型自走式玉米收获机
收获机械 | 玉米收获机械 | 自走式玉米收获机（含穗茎兼收玉米收获机） | 山东常林农业装备股份有限公司 | 玉米联合收获机 | 4YZP-3S | 结构形式：自走式(摘穗剥皮型) 作业行数（行）：3 作业幅宽（m）：2 配套动力（kW）：92 | 92 | 山东省 | 156000 | √ | 3行摘穗剥皮型自走式玉米收获机
收获机械 | 玉米收获机械 | 自走式玉米收获机（含穗茎兼收玉米收获机） | 山东常林农业装备股份有限公司 | 玉米联合收获机 | 4YZP-3Y | 结构形式：自走式(摘穗剥皮型) 作业行数（行）：3 作业幅宽（m）：1.86 配套动力（kW）：75 | 75 | 山东省 | 142000 | √ | 3行摘穗剥皮型自走式玉米收获机
收获机械 | 玉米收获机械 | 自走式玉米收获机（含穗茎兼收玉米收获机） | 山东常林农业装备股份有限公司 | 玉米联合收获机 | 4YZP-4A | 结构形式：自走式(摘穗剥皮型) 作业行数（行）：4 作业幅宽（m）：2.25 配套动力（kW）：103 | 103 | 山东省 | 210000 | √ | 4行摘穗剥皮型自走式玉米收获机
收获机械 | 玉米收获机械 | 自走式玉米收获机（含穗茎兼收玉米收获机） | 山东常林农业装备股份有限公司 | 玉米联合收获机 | 4YZP-4B | 结构形式：自走式(摘穗剥皮型) 作业行数（行）：4 作业幅宽（m）：2.5 配套动力（kW）：103 | 103 | 山东省 | 226000 | √ | 4行摘穗剥皮型自走式玉米收获机
设施农业设备 | 日光温室设施设备 | 卷帘机 | 山东常林农业装备股份有限公司 | 温室大棚卷帘机 | JL80 | 卷帘机 最大卷轴长度(m)：80 | 1.1 | 山东省 | 1600 | √ | 卷帘机
设施农业设备 | 日光温室设施设备 | 卷帘机 | 山东常林农业装备股份有限公司 | 温室大棚卷帘机 | JL120 | 卷帘机 最大卷轴长度(m)：120 | 1.1 | 山东省 | 1800 | √ | 卷帘机
收获后处理机械 | 干燥机械 | 粮食烘干机 | 河南中农福安农业装备有限公司 | 谷物烘干机 | 5HY-80 | 结构型式：批式循环，批处理量：50.5t | 44.7 | 河南省 | 329000 | √ | 批处理量30t及以上循环式粮食烘干机
收获后处理机械 | 干燥机械 | 粮食烘干机 | 河南中农福安农业装备有限公司 | 谷物烘干机 | 5HY-300 | 结构型式：连续式，日处理量：300（t/d） | 180 | 河南省 | 1675000 | √ | 处理量100t/d及以上连续式粮食烘干机
田间管理机械 | 植保机械 | 风送式喷雾机（含自走式、牵引式风送喷雾机） | 台州市路桥浙铃机械有限公司 | 牵引式风送喷雾机 | ZL59-1000 | 药箱容积1000L，喷幅半径（单边射程）≥20m，牵引式 | 5.15 | 浙江省 | 26500 | √ | 药箱容积≥1000L，喷幅半径≥6m，牵引式
田间管理机械 | 植保机械 | 喷杆式喷雾机（含牵引式、自走式、悬挂式喷杆喷雾机） | 台州市路桥浙铃机械有限公司 | 自走式喷杆喷雾机 | ZL-350-7 | 功率：5.5马力；形式：自走式 | 4.3 | 浙江省 | 19000 | √ | 18马力以下自走式喷杆喷雾机
排灌机械 | 喷灌机械设备 | 微灌设备（仅限设施温棚滴灌） | 浙江半球泵业有限公司 | 微灌设备 | BQ-Ⅰ | 首部水泵型号：QDX10-18-0.75，额定扬程：18m，额定流量：10m3/h | 0.75 | 浙江省 | 1100 | √ | 流量50m3/h以下微灌首部
排灌机械 | 喷灌机械设备 | 微灌设备（仅限设施温棚滴灌） | 浙江半球泵业有限公司 | 微灌设备 | BQ-Ⅰ | 首部水泵型号：QDX10-20-1.1，额定扬程：20m，额定流量：10m3/h | 1.1 | 浙江省 | 1300 | √ | 流量50m3/h以下微灌首部
排灌机械 | 喷灌机械设备 | 微灌设备（仅限设施温棚滴灌） | 浙江半球泵业有限公司 | 微灌设备 | BQ-Ⅰ | 首部水泵型号：QD10-35-1.8，额定扬程：35m，额定流量：10m3/h | 1.8 | 浙江省 | 1500 | √ | 流量50m3/h以下微灌首部
排灌机械 | 喷灌机械设备 | 微灌设备（仅限设施温棚滴灌） | 浙江半球泵业有限公司 | 滴灌设备 | BQ-Ⅱ | 首部水泵型号：QDX30-8-1.1，额定扬程：8m，额定流量：30m3/h | 1.1 | 浙江省 | 1600 | √ | 流量50m3/h以下微灌首部
排灌机械 | 喷灌机械设备 | 微灌设备（仅限设施温棚滴灌） | 浙江半球泵业有限公司 | 滴灌设备 | BQ-Ⅱ | 首部水泵型号：QDX30-9-1.5，额定扬程：9m，额定流量：30m3/h | 1.5 | 浙江省 | 1600 | √ | 流量50m3/h以下微灌首部
排灌机械 | 喷灌机械设备 | 微灌设备（仅限设施温棚滴灌） | 浙江半球泵业有限公司 | 滴灌设备 | BQ-Ⅲ | 首部水泵型号：QGZ80-30-16A，额定扬程：16m，额定流量：30m3/h | 5.5 | 浙江省 | 2400 | √ | 流量50m3/h以下微灌首部
收获机械 | 玉米收获机械 | 自走式玉米收获机（含穗茎兼收玉米收获机） | 勇猛机械股份有限公司 | 自走式玉米收获机 | 4YZ-3 | 果穗收获形式：摘穗剥皮型，作业行数（行）：3，作业幅宽（m）：1.85，配套动力（kw）：103 | 103 | 天津市 | 183000
收获机械 | 玉米收获机械 | 自走式玉米收获机（含穗茎兼收玉米收获机） | 勇猛机械股份有限公司 | 自走式玉米收获机 | 4YZ-3R | 果穗收获形式：摘穗剥皮型，作业行数（行）：3，作业幅宽（m）：2.01，配套动力（kw）：103 | 103 | 天津市 | 160000
收获机械 | 玉米收获机械 | 自走式玉米收获机（含穗茎兼收玉米收获机） | 勇猛机械股份有限公司 | 自走式玉米收获机 | 4YZ-4A | 果穗收获形式：摘穗剥皮型，作业行数（行）：4，作业幅宽（m）：2.68，配套动力（kw）：118 | 118 | 天津市 | 279000
收获机械 | 玉米收获机械 | 自走式玉米收获机（含穗茎兼收玉米收获机） | 勇猛机械股份有限公司 | 自走式玉米收获机 | 4YZ-4B | 果穗收获形式：摘穗剥皮型，作业行数（行）：4，作业幅宽（m）：2.5，配套动力（kw）：118 | 118 | 天津市 | 279000
收获机械 | 玉米收获机械 | 自走式玉米收获机（含穗茎兼收玉米收获机） | 勇猛机械股份有限公司 | 自走式玉米收获机 | 4YZ-4C | 果穗收获形式：摘穗剥皮型，作业行数（行）：4，作业幅宽（m）：2.37，配套动力（kw）：118 | 118 | 天津市 | 279000
收获机械 | 玉米收获机械 | 自走式玉米收获机（含穗茎兼收玉米收获机） | 勇猛机械股份有限公司 | 自走式玉米收获机 | 4YZ-4H | 果穗收获形式：摘穗剥皮型，作业行数（行）：4，作业幅宽（m）：2.68，配套动力（kw）：118 | 118 | 天津市 | 279000
收获机械 | 玉米收获机械 | 自走式玉米收获机（含穗茎兼收玉米收获机） | 勇猛机械股份有限公司 | 自走式玉米收获机 | 4YZ-4J | 果穗收获形式：摘穗剥皮型，作业行数（行）：4，作业幅宽（m）：2.5，配套动力（kw）：110 | 110 | 天津市 | 230000
收获机械 | 玉米收获机械 | 自走式玉米收获机（含穗茎兼收玉米收获机） | 勇猛机械股份有限公司 | 自走式玉米收获机 | 4YZ-4K | 果穗收获形式：摘穗剥皮型，作业行数（行）：4，作业幅宽（m）：2.37，配套动力（kw）：110 | 110 | 天津市 | 230000
收获机械 | 玉米收获机械 | 自走式玉米收获机（含穗茎兼收玉米收获机） | 勇猛机械股份有限公司 | 自走式玉米收获机 | 4YZ-4L | 果穗收获形式：摘穗剥皮型，作业行数（行）：4，作业幅宽（m）：2.25，配套动力（kw）：110 | 110 | 天津市 | 230000
收获机械 | 玉米收获机械 | 自走式玉米收获机（含穗茎兼收玉米收获机） | 勇猛机械股份有限公司 | 自走式玉米收获机 | 4YZ-4M | 果穗收获形式：摘穗剥皮型，作业行数（行）：4，作业幅宽（m）：2.4，配套动力（kw）：107 | 107 | 天津市 | 225000
收获机械 | 玉米收获机械 | 自走式玉米收获机（含穗茎兼收玉米收获机） | 勇猛机械股份有限公司 | 自走式玉米收获机 | 4YZ-4Z | 果穗收获形式：摘穗剥皮型，作业行数（行）：4，作业幅宽（m）：2.5，配套动力（kw）：118 | 118 | 天津市 | 227000
收获机械 | 玉米收获机械 | 自走式玉米收获机（含穗茎兼收玉米收获机） | 勇猛机械股份有限公司 | 自走式玉米收获机 | 4YZ-5A | 果穗收获形式：摘穗剥皮型，作业行数（行）：5，作业幅宽（m）：3.33，配套动力（kw）：129 | 129 | 天津市 | 298000
收获机械 | 玉米收获机械 | 自走式玉米收获机（含穗茎兼收玉米收获机） | 勇猛机械股份有限公司 | 自走式玉米收获机 | 4YZ-5B | 果穗收获形式：摘穗剥皮型，作业行数（行）：5，作业幅宽（m）：3.09，配套动力（kw）：129 | 129 | 天津市 | 298000
收获机械 | 玉米收获机械 | 自走式玉米收获机（含穗茎兼收玉米收获机） | 勇猛机械股份有限公司 | 自走式玉米收获机 | 4YZ-5C | 果穗收获形式：摘穗剥皮型，作业行数（行）：5，作业幅宽（m）：2.93，配套动力（kw）：118 | 118 | 天津市 | 298000
收获机械 | 玉米收获机械 | 自走式玉米收获机（含穗茎兼收玉米收获机） | 勇猛机械股份有限公司 | 自走式玉米收获机 | 4YZ-5D | 果穗收获形式：摘穗剥皮型，作业行数（行）：5，作业幅宽（m）：2.8，配套动力（kw）：118 | 118 | 天津市 | 298000
收获机械 | 玉米收获机械 | 自走式玉米收获机（含穗茎兼收玉米收获机） | 勇猛机械股份有限公司 | 自走式玉米收获机 | 4YZ-5Z | 果穗收获形式：摘穗剥皮型，作业行数（行）：5，作业幅宽（m）：3.09，配套动力（kw）：118 | 118 | 天津市 | 237000
收获机械 | 玉米收获机械 | 自走式玉米收获机（含穗茎兼收玉米收获机） | 勇猛机械股份有限公司 | 茎穗兼收型自走式玉米收获机 | 4YZ-4S | 果穗收获形式：摘穗剥皮型，作业行数（行）：4，作业幅宽（m）：2.53，配套动力（kw）：118 | 118 | 天津市 | 287000
收获机械 | 玉米收获机械 | 自走式玉米收获机（含穗茎兼收玉米收获机） | 勇猛机械股份有限公司 | 茎穗兼收型自走式玉米收获机 | 4YZ-4HS | 果穗收获形式：摘穗剥皮型，作业行数（行）：4，作业幅宽（m）：2.68，配套动力（kw）：118 | 118 | 天津市 | 287000
收获机械 | 饲料作物收获机械 | 割草机 | 天津库恩农业机械有限公司 | 割草压扁机 | FC 302 RG | 结构型式： 旋转式 割幅 ： 3m | 0 | 天津 | 230000
收获机械 | 饲料作物收获机械 | 割草机 | 天津库恩农业机械有限公司 | 割草压扁机 | FC 3160 TLS | 结构型式： 旋转式 割幅 ： 3.1 m | 0 | 天津 | 240000
收获机械 | 饲料作物收获机械 | 割草机 | 天津库恩农业机械有限公司 | 割草压扁机 | FC352 RG | 结构型式： 旋转式 割幅 ： 3.5 m | 0 | 天津 | 250000