## Sheet1
机具大类 | 机具小类 | 机具品目 | 机具分档 | 产品名称 | 生产企业 | 型号 | 配置参数企业依据推广鉴定报告填报 | 配置参数企业填报
耕整地机械 | 耕地机械 | 翻转犁 | 单体幅宽35cm以下，3—4铧翻转犁 | 液压翻转四铧犁 | 商丘市东方机引农具厂 | 1LF-427 | 单侧铧体个数（个）：4；犁体单体幅宽（cm）：27 | 规格型号:1LF-427结构形式:液压翻转犁外型尺寸(长×宽×高):2900×1450×1390犁体数量(个):8犁体工作幅宽(MM):270配套拖拉机标定功率(KW):40.4~51.5
耕整地机械 | 耕地机械 | 翻转犁 | 单体幅宽35cm以下，3—4铧翻转犁 | 液压翻转四铧犁 | 商丘市东方机引农具厂 | 1LF-430 | 单侧铧体个数（个）：4；犁体单体幅宽（cm）：30 | 规格型号:1LF-430结构形式:液压翻转犁外型尺寸(长×宽×高):3060×1780×1490犁体数量(个):8犁体工作幅宽(MM):300配套拖拉机标定功率(KW):58.8~80.9
耕整地机械 | 耕地机械 | 翻转犁 | 单体幅宽35cm以下，3—4铧翻转犁 | 液压翻转四铧犁 | 商丘市东方机引农具厂 | 1LF-430B | 单侧铧体个数（个）：4；犁体单体幅宽（cm）：30 | 规格型号:1LF-430B结构形式:液压翻转犁外型尺寸(长×宽×高):2970×1780×1490犁体数量(个):8犁体工作幅宽(MM):300配套拖拉机标定功率(KW):58.8~73.5
耕整地机械 | 耕地机械 | 翻转犁 | 单体幅宽35cm以下，3—4铧翻转犁 | 液压翻转轻型三铧犁 | 商丘市东方机引农具厂 | 1LQF-325 | 单侧铧体个数（个）：3；犁体单体幅宽（cm）：25 | 规格型号:1LQF-325结构形式:液压翻转犁外型尺寸(长×宽×高):1900×750×1100犁体数量(个):6犁体工作幅宽(MM):250配套拖拉机标定功率(KW):18.4~29.4
耕整地机械 | 耕地机械 | 翻转犁 | 单体幅宽35cm以下，3—4铧翻转犁 | 液压翻转三铧犁 | 商丘市东方机引农具厂 | 1LF-325 | 单侧铧体个数（个）：3；犁体单体幅宽（cm）：25 | 规格型号:1LF-325结构形式:液压翻转犁外型尺寸(长×宽×高):2400×1260×1390犁体数量(个):6犁体工作幅宽(MM):250配套拖拉机标定功率(KW):29.4~36.7
耕整地机械 | 耕地机械 | 翻转犁 | 单体幅宽35cm以下，3—4铧翻转犁 | 液压翻转三铧犁 | 商丘市东方机引农具厂 | 1LF-325A | 单侧铧体个数（个）：3；犁体单体幅宽（cm）：25 | 规格型号:1LF-325A结构形式:液压翻转犁外型尺寸(长×宽×高):2400×1200×1390犁体数量(个):6犁体工作幅宽(MM):250配套拖拉机标定功率(KW):29.4~36.7
耕整地机械 | 耕地机械 | 翻转犁 | 单体幅宽35cm以下，3—4铧翻转犁 | 液压翻转三铧犁 | 商丘市东方机引农具厂 | 1LF-327 | 单侧铧体个数（个）：3；犁体单体幅宽（cm）：27 | 规格型号:1LF-327结构形式:液压翻转犁外型尺寸(长×宽×高):2500×1450×1390犁体数量(个):6犁体工作幅宽(MM):270配套拖拉机标定功率(KW):29.4~36.8
耕整地机械 | 耕地机械 | 翻转犁 | 单体幅宽35cm以下，3—4铧翻转犁 | 液压翻转四铧犁 | 商丘市东方机引农具厂 | 1LF-425 | 单侧铧体个数（个）：4；犁体单体幅宽（cm）：25 | 规格型号:1LF-425结构形式:液压翻转犁外型尺寸(长×宽×高):2800×1250×1390犁体数量(个):8犁体工作幅宽(MM):250配套拖拉机标定功率(KW):40.4~52.9
耕整地机械 | 耕地机械 | 翻转犁 | 单体幅宽35cm以下，3—4铧翻转犁 | 液压翻转四铧犁 | 商丘市东方机引农具厂 | 1LF-425A | 单侧铧体个数（个）：4；犁体单体幅宽（cm）：25 | 规格型号:1LF-425A结构形式:液压翻转犁外型尺寸(长×宽×高):2800×1200×1360犁体数量(个):8犁体工作幅宽(MM):250配套拖拉机标定功率(KW):36.7~47.8
耕整地机械 | 耕地机械 | 翻转犁 | 单体幅宽35cm以下，3—4铧翻转犁 | 液压翻转犁 | 乌鲁木齐双剑农机具制造有限公司 | 1LFY-327 | 单侧铧体个数（个）：3；犁铧单体幅宽（cm）：35以下
耕整地机械 | 耕地机械 | 翻转犁 | 单体幅宽35cm以下，3—4铧翻转犁 | 液压翻转犁 | 乌鲁木齐双剑农机具制造有限公司 | 1LFY-427 | 单侧铧体个数（个）：4；犁铧单体幅宽（cm）：27
耕整地机械 | 耕地机械 | 翻转犁 | 单体幅宽35cm以下，3—4铧翻转犁 | 液压翻转犁 | 乌鲁木齐双剑农机具制造有限公司 | 1LFY-430 | 单侧铧体个数（个）：4；犁铧单体幅宽（cm）：30-35
耕整地机械 | 耕地机械 | 翻转犁 | 单体幅宽35cm以下，3—4铧翻转犁 | 液压翻转犁 | 河南金大川机械有限公司 | 1LF-428 | 单侧铧体个数（个）：4；犁体单体幅宽（cm）：28 | 外形尺寸:3450×1300×1400MM犁体工作幅宽:280MM耕深:30CM配套动力:51.4-58.8KW重量:560KG
耕整地机械 | 耕地机械 | 翻转犁 | 单体幅宽35cm以下，3—4铧翻转犁 | 液压翻转犁 | 河北沃田机械制造有限公司 | 1LYF-325 | 单侧铧体个数（个）：3；犁体单体幅宽（cm）：25 | 单侧铧体个数(个):3犁体单体幅宽(CM):25长X宽X高:1850X1080X1095机器质量:280KG配套拖拉机标定功率:29.4KW与拖拉机配套连接方式:悬挂式最大耕深:22CM
耕整地机械 | 耕地机械 | 翻转犁 | 单体幅宽35cm以下，3—4铧翻转犁 | 液压翻转犁 | 河北沃田机械制造有限公司 | 1LYF-427 | 单侧铧体个数（个）：4；犁体单体幅宽（cm）：27 | 单侧铧体个数(个):3犁体单体幅宽(CM):25长X宽X高:1850X1080X1095机器质量:280KG配套拖拉机标定功率:29.4KW与拖拉机配套连接方式:悬挂式最大耕深:22CM
耕整地机械 | 耕地机械 | 翻转犁 | 单体幅宽35cm以下，3—4铧翻转犁 | 液压翻转犁 | 河北沃田机械制造有限公司 | 1LYF-430 | 单侧铧体个数（个）：4；犁体单体幅宽（cm）：30 | 单侧铧体个数(个):4犁体单体幅宽(CM):30长X宽X高:3160X1710X1360机器质量:570KG配套拖拉机标定功率:73.5KW与拖拉机配套连接方式:悬挂式最大耕深:24CM
耕整地机械 | 耕地机械 | 翻转犁 | 单体幅宽35cm以下，3—4铧翻转犁 | 液压翻转双向犁 | 河北双鹰农机有限公司 | 1LF-430 | 单侧铧体个数（个）：4；犁体单体幅宽（cm）：30 | 规格型号:1LF-430,外形尺寸(长*宽*高):2850MM*1200MM*1500MM,机器质量:750KG,配套动力:58.8-61.2KW,犁体数量:8个,犁体工作幅宽:300MM,最大耕深:30CM,翻转机构形式:液压式
耕整地机械 | 耕地机械 | 翻转犁 | 单体幅宽35cm以下，3—4铧翻转犁 | 液压翻转双向犁 | 赤峰市顺通农业机械制造有限公司 | 1LF-427 | 单侧铧体个数（个）：4；犁体单体幅宽（cm）：27 | 规格型号:1LF-427型配套动力:40.4~58.8KW结构质量:700KG外形尺寸(长×宽×高)2810MM×1720MM×1400MM单犁体幅宽:27CM耕幅:108CM犁体数量:8个耕深:18~25CM作业速度:5~8KM/H生产率:0.40~0.80HM2/H挂接形式:三点后悬挂
耕整地机械 | 耕地机械 | 翻转犁 | 单体幅宽35cm以下，3—4铧翻转犁 | 液压翻转双向犁 | 赤峰市顺通农业机械制造有限公司 | 1LF-430 | 单侧铧体个数（个）：4；犁体单体幅宽（cm）：30 | 规格型号:1LF-430配套动力:44.1~58.8KW结构质量:700KG外形尺寸(长×宽×高)2810MM×1720MM×1400MM单犁体幅宽:30CM耕深:18~26CM作业速度:5~8KM/H生产率:0.55~0.96HM2/H
耕整地机械 | 耕地机械 | 翻转犁 | 单体幅宽35cm以下，3—4铧翻转犁 | 液压翻转双向犁 | 赤峰市顺通农业机械制造有限公司 | 1LF-327 | 单侧铧体个数（个）：3；犁体单体幅宽（cm）：27 | 规格型号:1LF-327型配套动力:30.1~40.4KW结构质量:320KG外形尺寸(长×宽×高)2400MM×1720MM×1400MM单犁体幅宽:27CM耕幅:81CM犁体数量:6个耕深:18~25CM作业速度:5~7KM/H生产率:0.30~0.57HM2/H挂接形式:三点后悬挂
耕整地机械 | 耕地机械 | 翻转犁 | 单体幅宽35cm以下，3—4铧翻转犁 | 液压悬挂翻转犁 | 赤峰市顺通农业机械制造有限公司 | 1LF-330 | 单侧铧体个数（个）：3；犁体单体幅宽（cm）：30 | 规格型号:1LF-330型配套动力:30.4~40.5KW结构质量:320KG外形尺寸(长×宽×高)2400MM×1720MM×1400MM工作幅宽:90CM耕深:18~26CM作业速度:5~7KM/H生产率:0.4~0.6HM2/H
耕整地机械 | 耕地机械 | 翻转犁 | 单体幅宽35cm以下，3—4铧翻转犁 | 液压翻转三铧犁 | 商丘市神龙农机制造有限公司 | 1LF-327 | 单侧铧体个数（个）：3；犁体单体幅宽（cm）：27 | 规格型号:1LF-327结构形式:液压翻转犁外型尺寸(长×宽×高):2500×1450×1390犁体数量(个):6犁体工作幅宽(MM):270配套拖拉机标定功率(KW):29.4~36.8
耕整地机械 | 耕地机械 | 翻转犁 | 单体幅宽35cm以下，3—4铧翻转犁 | 液压翻转四铧犁 | 商丘市神龙农机制造有限公司 | 1LF-427 | 单侧铧体个数（个）：4；犁体单体幅宽（cm）：27 | 规格型号:1LF-427结构形式:液压翻转犁外型尺寸(长×宽×高):2900×1450×1390犁体数量(个):8犁体工作幅宽(MM):270配套拖拉机标定功率(KW):40.4~51.5
耕整地机械 | 耕地机械 | 翻转犁 | 单体幅宽35cm以下，3—4铧翻转犁 | 液压翻转犁 | 宁夏智源农业装备有限公司 | 1LF-330 | 单侧铧体个数（个）：3；犁体单体幅宽（cm）：30 | 配套动力KW:40.4~58.8外形尺寸(长×宽×高)MM:2700×1700×1400耕深MM:180~260单犁体幅宽MM:300总耕幅MM900生产率HA/H:0.53~0.67悬挂方式:三点式悬挂整机质量KG:570
耕整地机械 | 耕地机械 | 翻转犁 | 单体幅宽35cm以下，3—4铧翻转犁 | 液压翻转犁 | 宁夏智源农业装备有限公司 | 1LF-430 | 单侧铧体个数（个）：4；犁体单体幅宽（cm）：30 | 配套动力KW:58.8~73.5外形尺寸(长×宽×高)MM:3100×1800×1400耕深MM:180~260单犁体幅宽MM:300总耕幅MM1200生产率HA/H:0.6~0.8悬挂方式:三点式悬挂整机质量KG:730
耕整地机械 | 耕地机械 | 翻转犁 | 单体幅宽35cm以下，3—4铧翻转犁 | 液压翻转双向犁 | 高台县嘉宝机械制造销售有限公司 | 1LF-330 | 单侧铧体个数（个）：3；犁体单体幅宽（cm）：30 | 型号:1LF-330结构形式:调幅液压翻转配套动力:≥40.4(KW)外形尺寸(长×宽×高):1755×1410×1190(MM)整机质量:285(KG)耕深:25(CM)耕宽:90(CM)单犁幅宽:30(CM)犁体数量:6(个)生产率:0.40~0.53(HM2/H).
耕整地机械 | 耕地机械 | 翻转犁 | 单体幅宽35cm以下，3—4铧翻转犁 | 液压翻转双向犁 | 高台县嘉宝机械制造销售有限公司 | 1LF-425 | 单侧铧体个数（个）：4；犁体单体幅宽（cm）：25 | 型号:1LF-425结构形式:液压翻转配套动力:37~52(KW)外形尺寸(长×宽×高):2370×1420×1200(MM)整机质量:590(KG)耕深:22~25(CM)耕宽:100(CM)单犁幅宽:25(CM)犁体数量:8(个)生产率:≥0.5(HM2/H).
耕整地机械 | 耕地机械 | 翻转犁 | 单体幅宽35cm以下，5铧及以上翻转犁 | 翻转犁 | 格兰农业设备(大庆)有限公司 | 1LF-5 | 单侧铧体个数（个）：5；犁体单体幅宽（cm）：30、40、45、50 | 结构形式:悬挂式外形尺寸(长X宽X高):5750MMX2400MMX1850MM机器质量:1614KG标定功率KW:130-170犁体数量:5X2犁体工作幅宽:50MM副犁结构形式:组合式最大耕深:30厘米
耕整地机械 | 耕地机械 | 翻转犁 | 单体幅宽35cm以下，5铧及以上翻转犁 | 液压翻转五铧犁 | 商丘市神龙农机制造有限公司 | 1LF-527 | 单侧铧体个数（个）：5；犁体单体幅宽（cm）：27 | 规格型号:1LF-527结构形式:液压翻转犁外型尺寸(长×宽×高):3200×1600×1490犁体数量(个):10犁体工作幅宽(MM):270配套拖拉机标定功率(KW):58.8~62.5
耕整地机械 | 耕地机械 | 翻转犁 | 单体幅宽35cm以下，5铧及以上翻转犁 | 液压翻转双向犁 | 河北双鹰农机有限公司 | 1LF-525 | 单侧铧体个数（个）：5；犁铧单体幅宽（cm）：25 | 规格型号:1LF-525,外形尺寸(长*宽*高):2850MM*1200MM*1500MM,机器质量:750KG,配套动力:66-73KW,犁体数量:10个,犁体工作幅宽:550MM,最大耕深:25CM,翻转机构形式:液压式
耕整地机械 | 耕地机械 | 翻转犁 | 单体幅宽35cm以下，5铧及以上翻转犁 | 液压翻转双向犁 | 河北双鹰农机有限公司 | 1LF-530 | 单侧铧体个数（个）：5；犁铧单体幅宽（cm）：30 | 规格型号:1LF-530,外形尺寸(长*宽*高):3300MM*1500MM*1500MM,机器质量:900KG,配套动力:73-81KW,犁体数量:10个,犁体工作幅宽:300MM,最大耕深:30CM,翻转机构形式:液压式
耕整地机械 | 耕地机械 | 翻转犁 | 单体幅宽35cm以下，5铧及以上翻转犁 | 液压翻转犁 | 河北沃田机械制造有限公司 | 1LYF-525 | 单侧铧体个数（个）：5；犁体单体幅宽（cm）：25 | 单侧铧体个数(个):5犁体单体幅宽(CM):25长X宽X高:3260X1750X1295机器质量:600KG配套拖拉机标定功率:73.5KW与拖拉机配套连接方式:悬挂式最大耕深:22CM
耕整地机械 | 耕地机械 | 翻转犁 | 单体幅宽35cm以下，5铧及以上翻转犁 | 液压翻转犁 | 河北沃田机械制造有限公司 | 1LYF-530 | 单侧铧体个数（个）：5；犁体单体幅宽（cm）：30 | 单侧铧体个数(个):5犁体单体幅宽(CM):30长X宽X高:3720X1570X1450机器质量:690KG配套拖拉机标定功率:73.5KW与拖拉机配套连接方式:悬挂式最大耕深:24CM
耕整地机械 | 耕地机械 | 翻转犁 | 单体幅宽35cm以下，5铧及以上翻转犁 | 液压翻转五铧犁 | 商丘市豫华机引农机具有限责任公司 | 1LFY-527 | 单侧铧体个数（个）：5；犁铧单体幅宽（cm）：27 | 单侧铧体个数(个):5犁铧单体幅宽(CM):27
耕整地机械 | 耕地机械 | 翻转犁 | 单体幅宽35cm以下，5铧及以上翻转犁 | 液压翻转五铧犁 | 商丘市东方机引农具厂 | 1LF-525 | 单侧铧体个数（个）：5；犁体单体幅宽（cm）：25 | 规格型号:1LF-525结构形式:液压翻转犁外型尺寸(长×宽×高):3100×1600×1490犁体数量(个):10犁体工作幅宽(MM):250配套拖拉机标定功率(KW):55~73.5
耕整地机械 | 耕地机械 | 翻转犁 | 单体幅宽35cm以下，5铧及以上翻转犁 | 液压翻转五铧犁 | 商丘市东方机引农具厂 | 1LF-527 | 单侧铧体个数（个）：5；犁体单体幅宽（cm）：27 | 规格型号:1LF-527结构形式:液压翻转犁外型尺寸(长×宽×高):3200×1600×1490犁体数量(个):10犁体工作幅宽(MM):270配套拖拉机标定功率(KW):58.8~73.5
耕整地机械 | 耕地机械 | 翻转犁 | 单体幅宽35cm以下，5铧及以上翻转犁 | 液压翻转五铧犁 | 商丘市东方机引农具厂 | 1LF-530 | 单侧铧体个数（个）：5；犁体单体幅宽（cm）：30 | 规格型号:1LF-530结构形式:液压翻转犁外型尺寸(长×宽×高):3650×1850×1560犁体数量(个):10犁体工作幅宽(MM):300配套拖拉机标定功率(KW):88.2~99.2
耕整地机械 | 耕地机械 | 翻转犁 | 单体幅宽35cm以下，5铧及以上翻转犁 | 液压翻转六铧犁 | 商丘市东方机引农具厂 | 1LF-627 | 单侧铧体个数（个）：6；犁体单体幅宽（cm）：27 | 规格型号:1LF-627结构形式:液压翻转犁外型尺寸(长×宽×高):3750×1860×1490犁体数量(个):12犁体工作幅宽(MM):270配套拖拉机标定功率(KW):66~80.9
耕整地机械 | 耕地机械 | 翻转犁 | 单体幅宽35cm及以上，1—2铧翻转犁 | 手动翻转铧式犁 | 临洮县宏丰机械制造有限公司 | 1LF-135 | 单侧铧体个数（个）：1；犁铧单体幅宽（cm）：35
耕整地机械 | 耕地机械 | 翻转犁 | 单体幅宽35cm及以上，1—2铧翻转犁 | 深翻翻转犁 | 阿克苏金天诚机械装备有限公司 | 1LFH-155 | 单侧铧体个数（个）：1；犁铧单体幅宽（cm）：55
耕整地机械 | 耕地机械 | 翻转犁 | 单体幅宽35cm及以上，1—2铧翻转犁 | 高茬覆盖悬挂双向液压翻转犁 | 山西河东雄风农机有限公司 | 1LYF-235 | 单侧铧体个数（个）：2；犁铧单体幅宽（cm）：35 | 结构型式:全悬挂双向液压翻转外形尺寸(长×宽×高)MM:2040×1190×1345结构质量KG:454配套拖拉机标定功率KW:36.75-51.45单犁体幅宽CM:35悬挂类型:全悬挂翻转机构型式:液压驱动犁体数量:2犁体工作幅宽CM:70犁体纵向距离CM:80犁体工作幅宽与犁体纵向距离之比:1:2.285(35:80)犁体水平基面到犁架底面的高度MM:615最大耕深CM:28犁架主梁底面宽度MM:80每米工作幅宽质量KG:640运输间隙CM:35后通过角°:20犁轮类型:钢制轮犁轮数量:1犁轮直径×宽度MM:380×130限深轮调节范围CM:6.工作速度KM/H:3-5生产效率HA/H:0.2-0.35.
耕整地机械 | 耕地机械 | 翻转犁 | 单体幅宽35cm及以上，1—2铧翻转犁 | 机械翻转犁 | 岐山县鑫达机械有限责任公司 | 1LF-235 | 单侧铧体个数（个）：2；犁铧单体幅宽（cm）：35
耕整地机械 | 耕地机械 | 翻转犁 | 单体幅宽35cm及以上，1—2铧翻转犁 | 液压翻转犁 | 岐山县鑫达机械有限责任公司 | 1LF-245 | 单侧铧体个数（个）：2；犁铧单体幅宽（cm）：45
耕整地机械 | 耕地机械 | 翻转犁 | 单体幅宽35cm及以上，3—4铧翻转犁 | 液压翻转犁 | 岐山县鑫达机械有限责任公司 | 1LF-335 | 单侧铧体个数（个）：3；犁铧单体幅宽（cm）：35
耕整地机械 | 耕地机械 | 翻转犁 | 单体幅宽35cm及以上，3—4铧翻转犁 | 液压翻转双向犁 | 高台县嘉宝机械制造销售有限公司 | 1LF-435 | 单侧铧体个数（个）：4；犁体单体幅宽（cm）：35 | 型号:1LF-435结构形式:液压翻转配套动力:66.2~73.5(KW)外形尺寸(长×宽×高):2710×1510×1380(MM)整机质量:790(KG)耕深:22~30(CM)耕宽:140(CM)单犁幅宽:35(CM)犁体数量:8(个)生产率:0.8~1.2(HM2/H).
耕整地机械 | 耕地机械 | 翻转犁 | 单体幅宽35cm及以上，3—4铧翻转犁 | 高茬覆盖悬挂双向液压翻转犁 | 山西河东雄风农机有限公司 | 1LYF-435 | 单侧铧体个数（个）：4；犁体单体幅宽（cm）：35 | 全悬挂双向液压翻转外型尺寸(长×宽×高)MM:3370×1400×1365结构质量KG:746配套拖拉机标定功率KW:66.2以上单犁体幅宽CM:35悬挂类型:全悬挂翻转机构型式:液压驱动犁体数量:4犁体工作幅宽CM:140犁体纵向距离CM:80犁体工作幅宽与犁体纵向距离之比:1:2.285(35:80)犁体水平基面到犁架底面的高度MM:615最大耕深CM:28犁架主梁底面宽度MM:80每米工作幅宽质量KG:640运输间隙CM:35后通过角°:20犁轮类型:钢制轮犁轮数量:1犁轮直径×宽度MM:380×130限深轮调节范围CM:6.工作速度KM/H:3-5生产效率HA/H:0.4-0.69.
耕整地机械 | 耕地机械 | 翻转犁 | 单体幅宽35cm及以上，3—4铧翻转犁 | 高茬覆盖悬挂双向液压翻转犁 | 山西河东雄风农机有限公司 | 1LYF-335 | 单侧铧体个数（个）：3；犁体单体幅宽（cm）：35 | 全悬挂双向液压翻转外形尺寸(长×宽×高)MM:2720×1510×1440结构质量KG:670配套拖拉机标定功率KW:51.5-66.2单犁体幅宽CM:35悬挂类型:全悬挂翻转机构型式:液压驱动犁体数量:3犁体工作幅宽CM:105犁体纵向距离CM:80犁体工作幅宽与犁体纵向距离之比:1:2.285(35:80)犁体水平基面到犁架底面的高度MM:615最大耕深CM:28犁架主梁底面宽度MM:80每米工作幅宽质量KG:640运输间隙CM:35后通过角°:20犁轮类型:钢制轮犁轮数量:1犁轮直径×宽度MM:380×130限深轮调节范围CM:6.工作速度KM/H:3-5生产效率HA/H:0.3-0.52.
耕整地机械 | 耕地机械 | 翻转犁 | 单体幅宽35cm及以上，3—4铧翻转犁 | 液压翻转四铧犁 | 商丘市神龙农机制造有限公司 | 1LF-435 | 单侧铧体个数（个）：4；犁体单体幅宽（cm）：35 | 规格型号:1LF-435结构形式:液压翻转犁外型尺寸(长×宽×高):2970×1780×1490犁体数量(个):8犁体工作幅宽(MM):350配套拖拉机标定功率(KW):58.8~73.5
耕整地机械 | 耕地机械 | 翻转犁 | 单体幅宽35cm及以上，3—4铧翻转犁 | 液压翻转双向犁 | 赤峰市顺通农业机械制造有限公司 | 1LF-435 | 单侧铧体个数（个）：4；犁体单体幅宽（cm）：35 | 规格型号:1LF-435配套动力:58.8~80.8KW结构质量:820KG外形尺寸(长×宽×高)3200MM×1800MM×1400MM单犁体幅宽:35CM耕深:20~30CM作业速度:5~8KM/H生产率:0.65~1.12HM2/H
耕整地机械 | 耕地机械 | 翻转犁 | 单体幅宽35cm及以上，3—4铧翻转犁 | 液压翻转双向犁 | 河北双鹰农机有限公司 | 1LF-435 | 单侧铧体个数（个）：4；犁体单体幅宽（cm）：35 | 规格型号:1LF-435,外形尺寸(长*宽*高):2800MM*1600MM*1500MM,机器质量:740KG,配套动力:58.8-73.5KW,犁体数量:左右各4个个,犁体工作幅宽:35CM,最大耕深:30CM,工作幅宽:140CM
耕整地机械 | 耕地机械 | 翻转犁 | 单体幅宽35cm及以上，3—4铧翻转犁 | 高速调幅液压翻转犁 | 银川金商通机械制造有限公司 | 1LF-435 | 单侧铧体个数（个）：4；犁铧单体幅宽（cm）：35 | 配套动力(KW)66-82、外形尺寸(长X宽X高MM)3050X1550X1350、耕深(MM):250-320、单犁体幅宽(MM)350、总耕幅(MM)1400、生产率(HM2/H)0.6-0.93、悬挂方式三点悬挂、整机质量(KG)1300
耕整地机械 | 耕地机械 | 翻转犁 | 单体幅宽35cm及以上，3—4铧翻转犁 | 液压翻转四铧犁 | 商丘市豫华机引农机具有限责任公司 | 1LFY-435 | 单侧铧体个数（个）：4；犁铧单体幅宽（cm）：35 | 单侧铧体个数(个):4犁铧单体幅宽(CM):35
耕整地机械 | 耕地机械 | 翻转犁 | 单体幅宽35cm及以上，3—4铧翻转犁 | 液压翻转三铧犁 | 商丘市东方机引农具厂 | 1LF-335 | 单侧铧体个数（个）：3；犁体单体幅宽（cm）：35 | 规格型号:1LF-335结构形式:液压翻转犁外型尺寸(长×宽×高):2700×1450×1390犁体数量(个):6犁体工作幅宽(MM):350配套拖拉机标定功率(KW):47.8~58.8
耕整地机械 | 耕地机械 | 翻转犁 | 单体幅宽35cm及以上，3—4铧翻转犁 | 液压翻转四铧犁 | 商丘市东方机引农具厂 | 1LF-435 | 单侧铧体个数（个）：4；犁体单体幅宽（cm）：35 | 规格型号:1LF-435结构形式:液压翻转犁外型尺寸(长×宽×高):2970×1450×1390犁体数量(个):8犁体工作幅宽(MM):350配套拖拉机标定功率(KW):58.8~73.5
耕整地机械 | 耕地机械 | 翻转犁 | 单体幅宽35cm及以上，3—4铧翻转犁 | 液压翻转调幅四铧犁 | 商丘市东方机引农具厂 | 1LFT-450 | 单侧铧体个数（个）：4；犁体单体幅宽（cm）：50 | 规格型号:1LFT-450结构形式:液压翻转犁外型尺寸(长×宽×高):4100×1880×1620犁体数量(个):16犁体工作幅宽(MM):500配套拖拉机标定功率(KW):102.9~117.6
耕整地机械 | 耕地机械 | 翻转犁 | 单体幅宽35cm及以上，3—4铧翻转犁 | 液压翻转犁 | 乌鲁木齐双剑农机具制造有限公司 | 1LYF-445 | 单侧铧体个数（个）：4；犁铧单体幅宽（cm）：45
耕整地机械 | 耕地机械 | 翻转犁 | 单体幅宽35cm及以上，3—4铧翻转犁 | 液压翻转犁 | 乌鲁木齐双剑农机具制造有限公司 | 1LYF-450 | 单侧铧体个数（个）：4；犁铧单体幅宽（cm）：50
耕整地机械 | 耕地机械 | 翻转犁 | 单体幅宽35cm及以上，3—4铧翻转犁 | 液压翻转犁 | 乌鲁木齐双剑农机具制造有限公司 | 1LFY-335 | 单侧铧体个数（个）：3；犁铧单体幅宽（cm）：35
耕整地机械 | 耕地机械 | 翻转犁 | 单体幅宽35cm及以上，3—4铧翻转犁 | 液压翻转犁 | 乌鲁木齐双剑农机具制造有限公司 | 1LYF-435 | 单侧铧体个数（个）：4；犁铧单体幅宽（cm）：35
耕整地机械 | 耕地机械 | 翻转犁 | 单体幅宽35—45cm，5—6铧翻转犁 | 液压翻转犁 | 乌鲁木齐双剑农机具制造有限公司 | 1LYF-650 | 单侧铧体个数（个）：6；犁铧单体幅宽（cm）：40-50
耕整地机械 | 耕地机械 | 翻转犁 | 单体幅宽35—45cm，5—6铧翻转犁 | 液压翻转五铧犁 | 商丘市东方机引农具厂 | 1LF-535 | 单侧铧体个数（个）：5；犁体单体幅宽（cm）：35 | 规格型号:1LF-535结构形式:液压翻转犁外型尺寸(长×宽×高):3650×1850×1560犁体数量(个):10犁体工作幅宽(MM):350配套拖拉机标定功率(KW):88.2~99.2
耕整地机械 | 耕地机械 | 翻转犁 | 单体幅宽35—45cm，5—6铧翻转犁 | 高速调幅液压翻转犁 | 银川金商通机械制造有限公司 | 1LF-535 | 单侧铧体个数（个）：5；犁铧单体幅宽（cm）：35 | 配套动力(KW)92-117、外形尺寸(长X宽X高MM)3800X1550X1350、耕深(MM):250-320、单犁体幅宽(MM)350、总耕幅(MM)1750、生产率(HM2/H)0.8-1.07、悬挂方式三点悬挂、整机质量(KG)1450
耕整地机械 | 耕地机械 | 翻转犁 | 单体幅宽35—45cm，5—6铧翻转犁 | 液压翻转犁 | 徐州凯尔农业装备股份有限公司 | 1LFT-540 | 单侧铧体个数（个）：5；犁体单体幅宽（cm）：40 | 可调幅液压翻转5铧犁,单犁耕幅40CM以上,外形尺寸(长*宽*高)5010*1810*1720MM,整机重量1650KG,更深范围220-380MM,悬挂点间距(宽*高)1010*700MM
耕整地机械 | 耕地机械 | 翻转犁 | 单体幅宽35—45cm，5—6铧翻转犁 | 液压翻转犁 | 徐州凯尔农业装备股份有限公司 | 1LFT-535 | 单侧铧体个数（个）：5；犁体单体幅宽（cm）：35 | 可调幅液压翻转5铧犁,单犁耕幅35CM以上,外形尺寸(长*宽*高)4850*1760*1720MM,整机重量1582KG,更深范围220-380MM,悬挂点间距(宽*高)1010*700MM
耕整地机械 | 耕地机械 | 翻转犁 | 单体幅宽35—45cm，5—6铧翻转犁 | 液压翻转双向犁 | 河北双鹰农机有限公司 | 1LF-A535 | 单侧铧体个数（个）：5；犁体单体幅宽（cm）：35 | 规格型号:1LF-A535,外形尺寸(长*宽*高):3500MM*1750MM*1400MM,机器质量:900KG,配套动力:77.1-91.9KW,犁体数量:10个,犁体工作幅宽:350MM,最大耕深:30CM,翻转机构形式:液压式
耕整地机械 | 耕地机械 | 翻转犁 | 单体幅宽35—45cm，5—6铧翻转犁 | 液压悬挂翻转五铧犁 | 赤峰市顺通农业机械制造有限公司 | 1LF-535 | 单侧铧体个数（个）：5；犁体单体幅宽（cm）：35 | 规格型号:1LF-535型配套动力:73.5~88.2KW结构质量:845KG外形尺寸(长×宽×高)3600MM×1800MM×1600MM单犁体幅宽:35CM耕幅:175CM犁体数量:10个耕深:20~30CM作业速度:5~8KM/H生产率:0.60~1.30HM2/H挂接形式:三点后悬挂
耕整地机械 | 耕地机械 | 翻转犁 | 单体幅宽35—45cm，5—6铧翻转犁 | 液压翻转双向犁 | 赤峰市顺通农业机械制造有限公司 | 1LF-540 | 单侧铧体个数（个）：5；犁体单体幅宽（cm）：40 | 规格型号:1LF-540型配套动力:73.5~102.9KW结构质量:900KG外形尺寸(长×宽×高)3800MM×1800MM×1600MM单犁体幅宽:40CM耕幅:200CM犁体数量:10个耕深:22~32CM作业速度:5~8KM/H生产率:0.80~1.40HM2/H挂接形式:三点后悬挂
耕整地机械 | 耕地机械 | 翻转犁 | 单体幅宽35—45cm，5—6铧翻转犁 | 液压翻转五铧犁 | 商丘市神龙农机制造有限公司 | 1LF-535 | 单侧铧体个数（个）：5；犁体单体幅宽（cm）：35 | 规格型号:1LF-535结构形式:液压翻转犁外型尺寸(长×宽×高):3650×1850×1560犁体数量(个):10犁体工作幅宽(MM):350配套拖拉机标定功率(KW):88.2~95.2
耕整地机械 | 耕地机械 | 翻转犁 | 单体幅宽45cm及以上，5—6铧翻转犁 | 调幅翻转双向犁 | 新疆机械研究院股份有限公司 | 1LFT-550 | 单侧铧体个数（个）：5；犁铧单体幅宽（cm）：50.8 | 单侧铧体个数(个):5犁铧单体幅宽(CM):50.8
耕整地机械 | 耕地机械 | 翻转犁 | 单体幅宽45cm及以上，5—6铧翻转犁 | 调幅翻转双向犁 | 新疆机械研究院股份有限公司 | 1LFT-650 | 单侧铧体个数（个）：6；犁铧单体幅宽（cm）：50.7 | 单侧铧体个数(个):6犁铧单体幅宽(CM):50.7
耕整地机械 | 耕地机械 | 翻转犁 | 单体幅宽45cm及以上，5—6铧翻转犁 | 液压翻转犁 | 徐州凯尔农业装备股份有限公司 | 1LFT-546 | 单侧铧体个数（个）：5；犁体单体幅宽（cm）：46 | 可调幅液压翻转5铧犁,单犁耕幅46CM以上,外形尺寸(长*宽*高)5150*2200*1720MM,整机重量1740KG,更深范围220-380MM,悬挂点间距(宽*高)1010*700MM
耕整地机械 | 耕地机械 | 翻转犁 | 单体幅宽45cm及以上，5—6铧翻转犁 | 液压翻转犁 | 徐州凯尔农业装备股份有限公司 | 1LFT-550 | 单侧铧体个数（个）：5；犁体单体幅宽（cm）：50 | 可调幅液压翻转5铧犁,单犁耕幅50CM以上,外形尺寸(长*宽*高)5400*2250*1720MM,整机重量1850KG,更深范围220-380MM,悬挂点间距(宽*高)1010*700MM
耕整地机械 | 耕地机械 | 翻转犁 | 单体幅宽45cm及以上，5—6铧翻转犁 | 液压翻转犁 | 乌鲁木齐双剑农机具制造有限公司 | 1LYF-545 | 单侧铧体个数（个）：5；犁铧单体幅宽（cm）：45
耕整地机械 | 耕地机械 | 翻转犁 | 单体幅宽45cm及以上，5—6铧翻转犁 | 液压翻转调幅五铧犁 | 商丘市东方机引农具厂 | 1LFT-550 | 单侧铧体个数（个）：5；犁体单体幅宽（cm）：50 | 规格型号:1LFT-550结构形式:液压翻转犁外型尺寸(长×宽×高):5100×2380×1620犁体数量(个):20犁体工作幅宽(MM):500配套拖拉机标定功率(KW):117.6~147.0
耕整地机械 | 耕地机械 | 翻转犁 | 单体幅宽45cm及以上，7铧及以上翻转犁 | 五铧翻转犁 | 中机美诺科技股份有限公司 | MM1225T | 单侧铧体个数（个）：10；犁体单体幅宽（cm）：45 | 小于等于132KW结构质量:1479KG外形尺寸(长×宽×高):5100MM×1300MM×1920MM单铧幅宽:30/40/50CM工作幅宽:175/200/225CM耕深:30CM生产率:1.4~1.8HMZ/H
耕整地机械 | 耕地机械 | 翻转犁 | 单体幅宽45cm及以上，7铧及以上翻转犁 | 四铧翻转犁 | 中机美诺科技股份有限公司 | M1224T | 单侧铧体个数（个）：8；犁体单体幅宽（cm）：45 | 小于等于120KW结构质量:1210KG外形尺寸:3940MM×1300MM×1920MM单铧幅宽:40/45CM工作幅宽:160/180CM耕深:30CM生产率:1.3⌒L,5HM2/H
耕整地机械 | 耕地机械 | 旋耕机 | 单轴1000—1500mm旋耕机 | 旋耕机 | 临沭县鸿源机械有限公司 | 1GS11L-120 | 结构形式：非自走式；机具结构类型：单轴；耕幅（m）：1.2
耕整地机械 | 耕地机械 | 旋耕机 | 单轴1000—1500mm旋耕机 | 旋耕机 | 临沭县鸿源机械有限公司 | 1GXLZ-100 | 结构形式：非自走式；机具结构类型：单轴；耕幅（m）：1
耕整地机械 | 耕地机械 | 旋耕机 | 单轴1000—1500mm旋耕机 | 旋耕机 | 临沭县鸿源机械有限公司 | 1GS9L-100 | 动力连接方式：牵引式；机具结构类型：单轴；耕幅（m）：1 | 单轴结构型式:悬臂式配套手扶拖拉机标定功率:8.82-11.03KW理论前进速度:0.47-0.72M/S幅宽:100CM耕深:16CM传动方式:中间链条传动与拖拉机联接方式:直联刀辊最大回转半径:200MM刀辊总安装刀数:20把旋耕刀型号:S195常用作业挡次:I~II
耕整地机械 | 耕地机械 | 旋耕机 | 单轴1000—1500mm旋耕机 | 旋耕机 | 山东鲁潍农业装备有限公司 | 1GXNZ-100 | 动力连接方式：牵引式；机具结构类型：单轴；耕幅（m）：1 | 动力链接方式:牵引式,机具结构类型:单轴,耕幅(M):1
耕整地机械 | 耕地机械 | 旋耕机 | 单轴1000—1500mm旋耕机 | 旋耕机 | 潍坊裕祥农业装备有限公司 | 1GQN-125 | 动力连接方式：牵引式；机具结构类型：单轴；耕幅（m）：1.25 | 结构型式:框架型规格型号:1GQN-125外形尺寸(长×宽×高)MM:860×1380×1020结构质量KG:182幅宽CM:125耕深:≥8传动方式:中间齿轮传动与拖拉机链接方式:三点悬挂刀辊设计转速R/MIN:222最大回转半径MM:195总安装刀数:28把旋耕刀型号:T195.
耕整地机械 | 耕地机械 | 旋耕机 | 单轴1000—1500mm旋耕机 | 旋耕机 | 保定冀旋农机装备有限公司 | 1GQN-120 | 动力连接方式：牵引式；机具结构类型：单轴；耕幅（m）：1.2 | 结构形式:框架式,与拖拉机联接方式:三点悬挂,外形尺寸MM(长×宽×高):920×1432×1052,结构质量KG:240,工作幅宽CM:120,耕深CM:8-16,旋耕刀型号:ⅠT245,旋耕刀数量(把):22
耕整地机械 | 耕地机械 | 旋耕机 | 单轴1000—1500mm旋耕机 | 旋耕机 | 保定冀旋农机装备有限公司 | 1GQN-125 | 动力连接方式：牵引式；机具结构类型：单轴；耕幅（m）：1.25 | 结构形式:框架式,与拖拉机联接方式:三点悬挂,外形尺寸MM(长×宽×高):920×1482×1052,结构质量KG:245,工作幅宽CM:125,耕深CM:8-16,旋耕刀型号:ⅠT245,旋耕刀数量(把):26
耕整地机械 | 耕地机械 | 旋耕机 | 单轴1000—1500mm旋耕机 | 旋耕机 | 保定冀旋农机装备有限公司 | 1GQN-140 | 动力连接方式：牵引式；机具结构类型：单轴；耕幅（m）：1.4 | 结构形式:框架式,与拖拉机联接方式:三点悬挂,外形尺寸MM(长×宽×高):920×1632×1052,结构质量KG:258,工作幅宽CM:140,耕深CM:8-16,旋耕刀型号:ⅠT245,旋耕刀数量(把):30
耕整地机械 | 耕地机械 | 旋耕机 | 单轴1000—1500mm旋耕机 | 旋耕机 | 江苏威迪农业装备科技股份有限公司 | 1GKN-140 | 动力连接方式：牵引式；机具结构类型：单轴；耕幅（m）：1.4 | 配套动力:18.4-22.051KW,刀片数量:30把,旋耕幅宽:140CM,旱耕深:8-12CM,水耕深:10-16CM,外形尺寸(长*高*宽):980*1621*1050MM,整机重量:245KG,
耕整地机械 | 耕地机械 | 旋耕机 | 单轴1000—1500mm旋耕机 | 旋耕机 | 四川川龙拖拉机制造有限公司 | 1GL110 | 结构形式：非自走式；机具结构类型：单轴；耕幅（m）：1.1 | 外形尺寸:1100MM×1320MM×750MM,结构质量:155KG配套动力功率:14.71KW动力输出轴转速:240R/MIN慢Ⅰ与拖拉机联接方式:三点悬挂结构形式:侧面链条传动工作幅宽:110CM设计耕深:8~14CM.
耕整地机械 | 耕地机械 | 旋耕机 | 单轴1000—1500mm旋耕机 | 旋耕机 | 四川川龙拖拉机制造有限公司 | 1GKN-125 | 动力连接方式：牵引式；机具结构类型：单轴；耕幅（m）：1.25 | 外形尺寸(长×宽×高):960×1460×1100MM配套拖拉机标定功率:13.2-18.4KW配套拖拉机动力输出轴转速:540/730R/MIN与拖拉机挂接方式:三点悬挂式结构质量:175KG传动方式:齿轮中间传动工作幅宽:125CM耕深:13.2CM刀辊设计转速:244R/MIN刀辊最大回转半径:245MM总安装刀数:30把旋耕刀型号:IT245.
耕整地机械 | 耕地机械 | 旋耕机 | 单轴1000—1500mm旋耕机 | 旋耕机 | 南昌旋耕机厂有限责任公司 | 1GNQ-125J | 动力连接方式：牵引式；机具结构类型：单轴；耕幅（m）：1.25 | 动力连接方式:牵引式机具结构类型:单轴耕幅(M):1.25
耕整地机械 | 耕地机械 | 旋耕机 | 单轴1000—1500mm旋耕机 | 旋耕机 | 南昌旋耕机厂有限责任公司 | 1GNQ-130J | 动力连接方式：牵引式；机具结构类型：单轴；耕幅（m）：1.3 | 动力连接方式:牵引式机具结构类型:单轴耕幅(M):1.3
耕整地机械 | 耕地机械 | 旋耕机 | 单轴1000—1500mm旋耕机 | 旋耕机 | 南昌旋耕机厂有限责任公司 | 1GNQ-140J | 动力连接方式：牵引式；机具结构类型：单轴；耕幅（m）：1.4 | 动力连接方式:牵引式机具结构类型:单轴耕幅(M):1.4
耕整地机械 | 耕地机械 | 旋耕机 | 单轴1000—1500mm旋耕机 | 旋耕机 | 石家庄连达农业机械有限公司 | 1GKN-125 | 动力连接方式：牵引式；机具结构类型：单轴；耕幅（m）：1.25 | 配套拖拉机标定功率:14.7-22KW,配套拖拉机动力输出轴转速:540R/MIN,配套拖拉机常用作业挡档次:1-2挡,配套拖拉机常用作业挡理论前进速度:0.27-1.25M/S,结构形式:框架式,规格型号:1GKN-125,外形尺寸(长X宽X高)980MMX1360MMX960MM,结构质量:200KG,幅宽:125CM,旋耕深度:12-18CM,传动方式:中间传动,与拖拉机连接方式:三点悬挂,刀辊设计转速:226R/MIN,刀辊最大回转半径:225MM,刀辊总安装刀数:28把,旋耕刀型号:IT225.
耕整地机械 | 耕地机械 | 旋耕机 | 单轴1000—1500mm旋耕机 | 旋耕机 | 石家庄连达农业机械有限公司 | 1GKN-130 | 动力连接方式：牵引式；机具结构类型：单轴；耕幅（m）：1.30 | 配套拖拉机标定功率:18.4-25.8KW,配套拖拉机动力输出轴转速:540R/MIN,配套拖拉机常用作业挡档次:低2或低3挡,配套拖拉机常用作业挡理论前进速度:0.28-1.25M/S,结构形式:框架式,规格型号:1GKN-130,外形尺寸(长X宽X高)980MMX1456MMX960MM,结构质量:210KG,幅宽:130CM,旋耕深度:12-18CM,传动方式:中间齿轮传动,与拖拉机连接方式:三点悬挂,刀辊设计转速:226R/MIN,刀辊最大回转半径:225MM,刀辊总安装刀数:28把,旋耕刀型号:IT225.
耕整地机械 | 耕地机械 | 旋耕机 | 单轴1000—1500mm旋耕机 | 旋耕机 | 石家庄连达农业机械有限公司 | 1GKN-140 | 动力连接方式：牵引式；机具结构类型：单轴；耕幅（m）：1.4 | 配套拖拉机标定功率:22.0-33.1KW,配套拖拉机动力输出轴转速:540R/MIN,配套拖拉机常用作业挡档次:1-2挡,配套拖拉机常用作业挡理论前进速度:0.36-1.62M/S,结构形式:框架式,规格型号:1GKN-140,外形尺寸(长X宽X高)920MMX1630MMX1000MM,结构质量:272KG,幅宽:140CM,旋耕深度:12-18CM,传动方式:中间齿轮传动,与拖拉机连接方式:三点悬挂,刀辊设计转速:213R/MIN,刀辊最大回转半径:225MM,刀辊总安装刀数:32把,旋耕刀型号:IT225.
耕整地机械 | 耕地机械 | 旋耕机 | 单轴1000—1500mm旋耕机 | 旋耕机 | 潍坊农宜得机械有限公司 | 1GQN-125 | 动力连接方式：牵引式；机具结构类型：单轴；耕幅（m）：1.25 | 结构型式:单轴工作幅宽:1250MM功率:25.7-29.4传动方式:中间齿轮传动
耕整地机械 | 耕地机械 | 旋耕机 | 单轴1000—1500mm旋耕机 | 旋耕机 | 潍坊农宜得机械有限公司 | 1GQN-140 | 动力连接方式：牵引式；机具结构类型：单轴；耕幅（m）：1.40 | 结构型式:单轴工作幅宽:1250MM功率:25.7-29.4传动方式:中间齿轮传动
耕整地机械 | 耕地机械 | 旋耕机 | 单轴1000—1500mm旋耕机 | 旋耕机 | 临洮县宏丰机械制造有限公司 | 1G-100 | 结构形式：非自走式；机具结构类型：单轴；耕幅（m）：1
耕整地机械 | 耕地机械 | 旋耕机 | 单轴1000—1500mm旋耕机 | 旋耕机 | 江苏银华春翔机械制造有限公司 | 1GKN-125 | 动力连接方式：牵引式；机具结构类型：单轴；耕幅（m）：1.25 | 动力连接方式:牵引式机具结构类型:单轴耕幅(M):1.25
耕整地机械 | 耕地机械 | 旋耕机 | 单轴1000—1500mm旋耕机 | 旋耕机 | 南昌中天农机有限公司 | 1GN-140J | 动力连接方式：牵引式；机具结构类型：单轴；耕幅（m）：1.4 | 1.结构形式:框架式2.配套动力:18.4-22.1KW3.外形尺寸(长X宽X高):850X1620X1050MM4.结构质量:248KG5.配套动力输出轴转速:540R/MIN6.与拖拉机挂接方式:标准三点悬挂7.传动方式:中间齿轮传动8.工作耕幅:1400CM9.刀轴转速:227R/MIN10.刀轴最大回转半径:245MM11.旋耕刀型号:IT24512.总安装刀数:30把13.旋耕机排列方式:双螺旋.
耕整地机械 | 耕地机械 | 旋耕机 | 单轴1000—1500mm旋耕机 | 旋耕机 | 潍坊恒旋农业装备有限公司 | 1GXN-110 | 动力连接方式：牵引式；机具结构类型：单轴；耕幅（m）：1.10 | 外形尺寸(长×宽×高)㎜:860×1210×1020结构质量(㎏):178配套动力(KW):14.7-17.6配套动力输出轴转速(R/MIN):540传动方式:中间齿轮传动刀轴最大回转半径(㎜):195刀辊设计转速(R/MIN):222耕深(㎝):≥8.
耕整地机械 | 耕地机械 | 旋耕机 | 单轴1000—1500mm旋耕机 | 旋耕机 | 潍坊恒旋农业装备有限公司 | 1GQN-125 | 动力连接方式：牵引式；机具结构类型：单轴；耕幅（m）：1.25 | 外形尺寸(长×宽×高)㎜:860×1380×1020结构质量(㎏):182配套动力(KW):17.6-22配套动力输出轴转速(R/MIN):540传动方式:中间齿轮传动刀轴最大回转半径(㎜):195刀辊设计转速(R/MIN):222耕深(㎝):≥8.
耕整地机械 | 耕地机械 | 旋耕机 | 单轴1000—1500mm旋耕机 | 旋耕机 | 潍坊恒旋农业装备有限公司 | 1GQN-140 | 动力连接方式：牵引式；机具结构类型：单轴；耕幅（m）：1.40 | 外形尺寸(长×宽×高)㎜:850×1500×1040结构质量(㎏):185配套动力(KW):22-25.7配套动力输出轴转速(R/MIN):540传动方式:中间齿轮传动刀轴最大回转半径(㎜):195刀辊设计转速(R/MIN):230耕深(㎝):≥8.
耕整地机械 | 耕地机械 | 旋耕机 | 单轴1000—1500mm旋耕机 | 旋耕机 | 江苏银华春翔机械制造有限公司 | 1GQN-125S | 动力连接方式：牵引式；机具结构类型：单轴；耕幅（m）：1.25 | 动力连接方式:牵引式机具结构类型:单轴耕幅(M):1.25
耕整地机械 | 耕地机械 | 旋耕机 | 单轴1000—1500mm旋耕机 | 旋耕机 | 江苏银华春翔机械制造有限公司 | 1GKN-140 | 动力连接方式：牵引式；机具结构类型：单轴；耕幅（m）：1.40 | 动力连接方式:牵引式机具结构类型:单轴耕幅(M):1.40
耕整地机械 | 耕地机械 | 旋耕机 | 单轴1000—1500mm旋耕机 | 旋耕机 | 江苏银华春翔机械制造有限公司 | 1GQN-140S | 动力连接方式：牵引式；机具结构类型：单轴；耕幅（m）：1.40 | 动力连接方式:牵引式机具结构类型:单轴耕幅(M):1.40
耕整地机械 | 耕地机械 | 旋耕机 | 单轴1000—1500mm旋耕机 | 旋耕机 | 洛阳裕农机械制造有限公司 | 1GKN-125 | 动力连接方式：牵引式；机具结构类型：单轴；耕幅（m）：1.25 | 单轴,牵引式,耕幅:1250MM,耕深:120-140MM,结构质量:224KG,配套动力功率:17.6-20.6KW.
耕整地机械 | 耕地机械 | 旋耕机 | 单轴1000—1500mm旋耕机 | 旋耕机 | 连云港巨龙机械装备有限公司 | 1GKN-140 | 动力连接方式：牵引式；机具结构类型：单轴；耕幅（m）：1.4 | 该产品补贴分档的关键技术参数:结构形式:框架式配套拖拉机标定功率:22.0~29.4KW配套拖拉机动力输出轴转速540,720(R/MIN)外形尺寸:1020×1660×1160(MM)结构重量:325KG理论专业速度:2.5~6.5KM/H耕幅(M):1.4旋耕深度:10~14CM传动方式:中间齿轮传动与拖拉机连接方式:三点悬挂刀辊转速:R/MIN199,222,231(N动=540)229(N动=720)刀辊最大回旋半径:225MM总安装刀数:30把旋耕刀型号:IT225动力连接方式:牵引式机具结构类型:单轴耕幅(M):1.4
耕整地机械 | 耕地机械 | 旋耕机 | 单轴1000—1500mm旋耕机 | 旋耕机 | 扬州市惠民农业机械有限公司 | 1GS9L-100 | 结构形式：非自走式；机具结构类型：单轴；耕幅（m）：1 | 动力连接方式:牵引式机具结构类型:单轴耕幅(M):1
耕整地机械 | 耕地机械 | 旋耕机 | 单轴1000—1500mm旋耕机 | 旋耕机 | 潍坊悍马农业装备有限公司 | 1GQN-125 | 动力连接方式：牵引式；机具结构类型：单轴；耕幅（m）：1.25 | 外型尺寸(长×宽×高)MM:950×1350×1130结构质量KG:186配套动力KW:18.4-22.08传动方式:中间齿轮传动刀辊最大回转半径MM:210工作幅宽CM:125连接方式:标准三点悬挂.
耕整地机械 | 耕地机械 | 旋耕机 | 单轴1000—1500mm旋耕机 | 旋耕机 | 潍坊悍马农业装备有限公司 | 1GQN-140 | 动力连接方式：牵引式；机具结构类型：单轴；耕幅（m）：1.40 | 外型尺寸(长×宽×高)MM:840×1600×1000结构质量KG:215配套动力KW:22.08-25.7传动方式:中间齿轮传动刀辊回转半径MM:195工作幅宽CM:140.
耕整地机械 | 耕地机械 | 旋耕机 | 单轴1000—1500mm旋耕机 | 旋耕机 | 连云港市云飞机械制造有限公司 | 1GKN-140 | 动力连接方式：牵引式；机具结构类型：单轴；耕幅（m）：1.4
耕整地机械 | 耕地机械 | 旋耕机 | 单轴1000—1500mm旋耕机 | 旋耕机 | 山西河东雄风农机有限公司 | 1GKN-125 | 动力连接方式：牵引式；机具结构类型：单轴；耕幅（m）：1.25 | 单轴单速配套拖拉机标定功率KW:22.05-25.7配套拖拉机动力输出轴转速R/MIN:540拖拉机常用作业档次:Ⅰ、Ⅱ拖拉机理论前进速度M/S:0.28-0.83结构型式:框架外型尺寸(长×宽×高)MM:920×1432×1052结构重量KG:240工作幅宽CM:125耕深CM:12-16传动方式:中间齿轮传动与拖拉机挂接形式:标准三点悬挂刀辊设计转速R/MIN:228刀辊回转半径MM:245总安装刀数(左右各半):28旋耕刀型号:IT245左右弯刀作业速度KM/H:1-3.
耕整地机械 | 耕地机械 | 旋耕机 | 单轴1000—1500mm旋耕机 | 旋耕机 | 山西河东雄风农机有限公司 | 1GQN-130 | 动力连接方式：牵引式；机具结构类型：单轴；耕幅（m）：1.3 | 单轴单速配套拖拉机标定功率KW:22.05-25.7配套拖拉机动力输出轴转速R/MIN:540拖拉机常用作业档次:Ⅰ、Ⅱ拖拉机理论前进速度M/S:0.28-0.83结构型式:框架外型尺寸(长×宽×高)MM:920×1532×1052结构重量KG:250工作幅宽CM:130耕深CM:12-16传动方式:中间齿轮传动与拖拉机挂接形式:标准三点悬挂刀辊设计转速R/MIN:228刀辊回转半径MM:245总安装刀数(左右各半):30旋耕刀型号:IT245左右弯刀作业速度KM/H:1-3.
耕整地机械 | 耕地机械 | 旋耕机 | 单轴1000—1500mm旋耕机 | 旋耕机 | 山西河东雄风农机有限公司 | 1GQN-140 | 动力连接方式：牵引式；机具结构类型：单轴；耕幅（m）：1.4 | 单轴单速配套拖拉机标定功率KW:22.05-33配套拖拉机动力输出轴转速R/MIN:540拖拉机常用作业档次:Ⅱ拖拉机理论前进速度M/S:0.28-1.1结构型式:框架外型尺寸(长×宽×高)MM:920×1632×1052结构重量KG:260工作幅宽CM:140耕深CM:12-16传动方式:中间齿轮传动与拖拉机挂接形式:标准三点悬挂刀辊设计转速R/MIN:228刀辊回转半径MM:245总安装刀数(左右各半):34旋耕刀型号:IT245左右弯刀作业速度KM/H:1-3
耕整地机械 | 耕地机械 | 旋耕机 | 单轴1000—1500mm旋耕机 | 旋耕机 | 常州克拉斯机械制造有限公司 | 1GQN-140 | 动力连接方式：牵引式；机具结构类型：单轴；耕幅（m）：1.4 | 外型尺寸MM980*1621*1050,结构质量245KG,配套动力18.4-22.1KW,配套动力输出轴转速540R/MIN,与拖拉机连接方式:标准三点悬挂,传动方式:中间齿轮传动,工作宽福1400MM,刀轴转速224R/MIN,刀轴最大回转半径224MM,旋耕刀型号IT225,总安装刀数30把,旋耕刀排列方式:螺悬线型
耕整地机械 | 耕地机械 | 旋耕机 | 单轴1000—1500mm旋耕机 | 旋耕机 | 昌邑昌荣机械有限公司 | 1GXLZ-110 | 动力连接方式：牵引式；机具结构类型：单轴；耕幅（m）：1.1 | 动力连接方式:牵引式机具结构类型:单轴耕幅(M):1.1
耕整地机械 | 耕地机械 | 旋耕机 | 单轴1000—1500mm旋耕机 | 旋耕机 | 灌云县振兴机械制造有限公司 | 1GKN-140 | 动力连接方式：牵引式；机具结构类型：单轴；耕幅（m）：1.4 | 动力连接方式:牵引式,机具结构类型:单轴,耕幅(M):1.4,外形尺寸(长×宽×高)(MM):920×1632×1052,结构质量(KG):260,弯刀型号:IT225,弯刀数量(把):34,连接形式:标准三点悬挂,传动方式:中间齿轮传动,配套动力(KW):14.7~33.1.
耕整地机械 | 耕地机械 | 旋耕机 | 单轴1000—1500mm旋耕机 | 旋耕机 | 临沂凤林农机制造有限公司 | 1GXLZ-100 | 动力连接方式：牵引式；机具结构类型：单轴；耕幅（m）：1 | 动力连接方式:牵引式机具结构类型:单轴耕幅:1M外形尺寸:1030*1050*820MM结构质量:61KG
耕整地机械 | 耕地机械 | 旋耕机 | 单轴1000—1500mm旋耕机 | 旋耕机 | 连云港市云港旋耕机械有限公司 | 1GKN-125 | 动力连接方式：牵引式；机具结构类型：单轴；耕幅（m）：1.25
耕整地机械 | 耕地机械 | 旋耕机 | 单轴1000—1500mm旋耕机 | 旋耕机 | 连云港市云港旋耕机械有限公司 | 1GKN-140 | 动力连接方式：牵引式；机具结构类型：单轴；耕幅（m）：1.4
耕整地机械 | 耕地机械 | 旋耕机 | 单轴1500—2000mm旋耕机 | 旋耕机 | 连云港市云港旋耕机械有限公司 | 1GKN-150 | 动力连接方式：牵引式；机具结构类型：单轴；耕幅（m）：1.5
耕整地机械 | 耕地机械 | 旋耕机 | 单轴1500—2000mm旋耕机 | 旋耕机 | 连云港市云港旋耕机械有限公司 | 1GKN-160 | 动力连接方式：牵引式；机具结构类型：单轴；耕幅（m）：1.6
耕整地机械 | 耕地机械 | 旋耕机 | 单轴1500—2000mm旋耕机 | 旋耕机 | 连云港市云港旋耕机械有限公司 | 1GKN-180 | 动力连接方式：牵引式；机具结构类型：单轴；耕幅（m）：1.8
耕整地机械 | 耕地机械 | 旋耕机 | 单轴1500—2000mm旋耕机 | 旋耕机 | 灌云县振兴机械制造有限公司 | 1GKN-150 | 动力连接方式：牵引式；机具结构类型：单轴；耕幅（m）：1.5 | 动力连接方式:牵引式,机具结构类型:单轴,耕幅(M):1.5,外形尺寸(长×宽×高)(MM):1020×1762×1110,结构质量(KG):330,旋耕刀型号:IT245,总安装刀数(把):34,与拖拉机联接方式:标准三点悬挂,传动方式:中间齿轮传动,配套动力(KW):25.7~33.1.
耕整地机械 | 耕地机械 | 旋耕机 | 单轴1500—2000mm旋耕机 | 旋耕机 | 灌云县振兴机械制造有限公司 | 1GKN-160 | 动力连接方式：牵引式；机具结构类型：单轴；耕幅（m）：1.6 | 动力连接方式:牵引式,机具结构类型:单轴,耕幅(M):1.6,外形尺寸(长×宽×高)(MM):1020×1862×1110,结构质量(KG):340,旋耕刀型号:IT245,总安装刀数(把):38,与拖拉机联接方式:标准三点悬挂,传动方式:中间齿轮传动,配套动力(KW):29.4~33.1.
耕整地机械 | 耕地机械 | 旋耕机 | 单轴1500—2000mm旋耕机 | 旋耕机 | 灌云县振兴机械制造有限公司 | 1GKN-180 | 动力连接方式：牵引式；机具结构类型：单轴；耕幅（m）：1.8 | 动力连接方式:牵引式,机具结构类型:单轴,耕幅(M):1.8,外形尺寸(长×宽×高)(MM):1020×2056×1110,结构质量(KG):360,旋耕刀型号:IT245,总安装刀数(把):50,与拖拉机联接方式:标准三点悬挂,传动方式:中间齿轮传动,配套动力(KW):36.8~44.1.
耕整地机械 | 耕地机械 | 旋耕机 | 单轴1500—2000mm旋耕机 | 旋耕机 | 高台县嘉宝机械制造销售有限公司 | 1GQN-160 | 结构形式：非自走式；机具结构类型：单轴；耕幅（m）：1.6 | 型号:1GQN-160结构型式:框架式配套功率:25.7-33.1KW外形尺寸(长×宽×高):1010×1810×1160(MM)结构质量:360KG幅宽:160CM耕深:12-16CM传动方式:中间传动刀片数:44把.
耕整地机械 | 耕地机械 | 旋耕机 | 单轴1500—2000mm旋耕机 | 旋耕机 | 江苏海之诺机械装备有限公司 | 1GKN-150 | 动力连接方式：牵引式；机具结构类型：单轴；耕幅（m）：1.5 | 动力配套25.7-33.1KW结构型式:框架式幅宽:150CM传送方式:中间齿轮传动
耕整地机械 | 耕地机械 | 旋耕机 | 单轴1500—2000mm旋耕机 | 旋耕机 | 常州克拉斯机械制造有限公司 | 1GQN-160 | 动力连接方式：牵引式；机具结构类型：单轴；耕幅（m）：1.6 | 外型尺寸MM980*1843*1050,结构质量375KG,配套动力25.7-33.1KW,配套动力输出轴转速540R/MIN,与拖拉机连接方式:标准三点悬挂,传动方式:中间齿轮传动,工作宽福1600MM,刀轴转速224R/MIN,刀轴最大回转半径225MM,旋耕刀型号IT245,总安装刀数38把,旋耕刀排列方式:螺悬线型
耕整地机械 | 耕地机械 | 旋耕机 | 单轴1500—2000mm旋耕机 | 旋耕机 | 山西河东雄风农机有限公司 | 1GQN-150 | 动力连接方式：牵引式；机具结构类型：单轴；耕幅（m）：1.5 | 作单轴单速配套拖拉机标定功率KW:25.7-33配套拖拉机动力输出轴转速R/MIN:540拖拉机常用作业档次:Ⅳ拖拉机理论前进速度M/S:0.83-1.39结构型式:框架外型尺寸(长×宽×高)MM:920×1732×1052结构重量KG:270工作幅宽CM:150耕深CM:12-16传动方式:中间齿轮传动与拖拉机挂接形式:标准三点悬挂刀辊设计转速R/MIN:230刀辊回转半径MM:245总安装刀数(左右各半):38旋耕刀型号:IT245左右弯刀业速度KM/H:1-3.
耕整地机械 | 耕地机械 | 旋耕机 | 单轴1500—2000mm旋耕机 | 旋耕机 | 山西河东雄风农机有限公司 | 1GQN-160 | 动力连接方式：牵引式；机具结构类型：单轴；耕幅（m）：1.6 | 单轴单速配套拖拉机标定功率KW:36.76配套拖拉机动力输出轴转速R/MIN:720拖拉机常用作业档次:Ⅳ拖拉机理论前进速度M/S:0.83-1.39结构型式:框架外型尺寸(长×宽×高)MM:1165×1846×1196结构重量KG:302工作幅宽CM:160耕深CM:12-16传动方式:中间齿轮传动与拖拉机挂接形式:标准三点悬挂刀辊设计转速R/MIN:230刀辊回转半径MM:245总安装刀数(左右各半):42旋耕刀型号:IT245左右弯刀作业速度KM/H:1-3.
耕整地机械 | 耕地机械 | 旋耕机 | 单轴1500—2000mm旋耕机 | 旋耕机 | 扬州市惠民农业机械有限公司 | 1GKN-180 | 动力连接方式：牵引式；机具结构类型：单轴；耕幅（m）：1.8 | 动力连接方式:牵引式机具结构类型:单轴耕幅(M):1.8
耕整地机械 | 耕地机械 | 旋耕机 | 单轴1500—2000mm旋耕机 | 旋耕机 | 连云港全盛旋耕机械制造有限公司 | 1GKN-150 | 结构形式：非自走式；机具结构类型：单轴；耕幅（m）：1.5 | 结构形式:框架式幅宽:150CM传动方式:中间齿轮传动
耕整地机械 | 耕地机械 | 旋耕机 | 单轴1500—2000mm旋耕机 | 旋耕机 | 洛阳裕农机械制造有限公司 | 1GKN-150 | 动力连接方式：牵引式；机具结构类型：单轴；耕幅（m）：1.50 | 单轴,牵引式,耕幅:1500MM,耕深:120-140MM,结构质量:260KG,配套动力功率:29.4-36.8KW.
耕整地机械 | 耕地机械 | 旋耕机 | 单轴1500—2000mm旋耕机 | 旋耕机 | 洛阳裕农机械制造有限公司 | 1GKN-160 | 动力连接方式：牵引式；机具结构类型：单轴；耕幅（m）：1.60 | 单轴,牵引式,耕幅:1600MM,耕深:120-140MM,结构质量:260KG,配套动力功率:29.4-36.8KW.
耕整地机械 | 耕地机械 | 旋耕机 | 单轴1500—2000mm旋耕机 | 旋耕机 | 连云港巨龙机械装备有限公司 | 1GKN-150 | 动力连接方式：牵引式；机具结构类型：单轴；耕幅（m）：1.5 | 该产品补贴分档的关键技术参数:结构形式:框架式配套拖拉机标定功率:29.4~36.8KW.外形尺寸:1020×1760×1160(MM).结构重量:338KG.理论专业速度:2.5~6.5KM/H.传动方式:中间齿轮传动.与拖拉机连接方式:三点悬挂.刀辊转速:R/MIN199,222,231(N动=540)229(N动=720).刀辊最大回旋半径:245MM.总安装刀数:38把.旋耕刀型号:IT245.动力连接方式:牵引式.机具结构类型:单轴.耕幅(M):1.5
耕整地机械 | 耕地机械 | 旋耕机 | 单轴1500—2000mm旋耕机 | 旋耕机 | 连云港巨龙机械装备有限公司 | 1GKN-160 | 动力连接方式：牵引式；机具结构类型：单轴；耕幅（m）：1.6 | 该产品补贴分档的关键技术参数:结构形式:框架式配套拖拉机标定功率:29.4~36.8KW.外形尺寸:1020×1860×1160(MM).结构重量:355KG.理论专业速度:2.5~6.5KM/H.传动方式:中间齿轮传动.与拖拉机连接方式:三点悬挂.刀辊转速:R/MIN199,222,231(N动=540)229(N动=720).刀辊最大回旋半径:245MM.总安装刀数:38把.旋耕刀型号:IT245.动力连接方式:牵引式.机具结构类型:单轴.耕幅(M):1.6.
耕整地机械 | 耕地机械 | 旋耕机 | 单轴1500—2000mm旋耕机 | 旋耕机 | 洛阳裕农机械制造有限公司 | 1GKN-180L | 动力连接方式：牵引式；机具结构类型：单轴；耕幅（m）：1.8 | 单轴,牵引式,耕幅:1800MM,耕深:120-140MM,结构质量:367KG,配套动力功率:47.8-58.8KW.
耕整地机械 | 耕地机械 | 旋耕机 | 单轴1500—2000mm旋耕机 | 旋耕机 | 潍坊恒旋农业装备有限公司 | 1GQN-160 | 动力连接方式：牵引式；机具结构类型：单轴；耕幅（m）：1.60 | 外形尺寸(长×宽×高)㎜:860×1710×1160结构质量(㎏):230配套动力(KW):25.7-29.4配套动力输出轴转速(R/MIN):540传动方式:中间齿轮传动刀轴最大回转半径(㎜):225刀辊设计转速(R/MIN):218耕深(㎝):≥12.
耕整地机械 | 耕地机械 | 旋耕机 | 单轴1500—2000mm旋耕机 | 旋耕机 | 南昌中天农机有限公司 | 1GKN-150J | 动力连接方式：牵引式；机具结构类型：单轴；耕幅（m）：1.5 | 1.结构形式:框架式2.配套动力:18.4-22.1KW3.外形尺寸(长X宽X高):920X1720X1030MM4.结构质量:271KG5.配套动力输出轴转速:540R/MIN6.与拖拉机挂接方式:标准三点悬挂7.传动方式:中间齿轮传动8.工作耕幅:1500CM9.刀轴转速:227R/MIN10.刀轴最大回转半径:245MM11.旋耕刀型号:IT24512.总安装刀数:34把13.旋耕机排列方式:双螺旋.
耕整地机械 | 耕地机械 | 旋耕机 | 单轴1500—2000mm旋耕机 | 旋耕机 | 南昌中天农机有限公司 | 1GQN-180J | 动力连接方式：牵引式；机具结构类型：单轴；耕幅（m）：1.8 | 1.结构形式:框架式2.配套动力:36.8-44.1KW3.外形尺寸(长X宽X高):1000X2060X1050MM4.结构质量:379KG5.配套动力输出轴转速:720/540R/MIN6.与拖拉机挂接方式:标准三点悬挂7.传动方式:中间齿轮传动8.工作耕幅:1800CM9.刀轴转速:265R/MIN10.刀轴最大回转半径:245MM11.旋耕刀型号:IT24512.总安装刀数:50把13.旋耕机排列方式:双螺旋.
耕整地机械 | 耕地机械 | 旋耕机 | 单轴1500—2000mm旋耕机 | 旋耕机 | 南昌中天农机有限公司 | 1GKN-160J | 动力连接方式：牵引式；机具结构类型：单轴；耕幅（m）：1.6 | 1.结构形式:框架式2.配套动力:22.1-25.7KW3.外形尺寸(长X宽X高):920X1820X1030MM4.结构质量:283KG5.配套动力输出轴转速:540R/MIN6.与拖拉机挂接方式:标准三点悬挂7.传动方式:中间齿轮传动8.工作耕幅:1600CM9.刀轴转速:227R/MIN10.刀轴最大回转半径:245MM11.旋耕刀型号:IT24512.总安装刀数:38把13.旋耕机排列方式:双螺旋.
耕整地机械 | 耕地机械 | 旋耕机 | 单轴1500—2000mm旋耕机 | 旋耕机 | 南昌中天农机有限公司 | 1GQN-165J | 动力连接方式：牵引式；机具结构类型：单轴；耕幅（m）：1.65 | 1.结构形式:框架式2.配套动力:29.4-36.8KW3.外形尺寸(长X宽X高):1000X1910X1050MM4.结构质量:367KG5.配套动力输出轴转速:720/540R/MIN6.与拖拉机挂接方式:标准三点悬挂7.传动方式:中间齿轮传动8.工作耕幅:1650CM9.刀轴转速:265R/MIN10.刀轴最大回转半径:245MM11.旋耕刀型号:IT24512.总安装刀数:46把13.旋耕机排列方式:双螺旋.
耕整地机械 | 耕地机械 | 旋耕机 | 单轴1500—2000mm旋耕机 | 旋耕机 | 石家庄连达农业机械有限公司 | 1GKN-180 | 动力连接方式：牵引式；机具结构类型：单轴；耕幅（m）：1.8 | 配套拖拉机标定功率:36.8-40.4KW,配套拖拉机动力输出轴转速:540/720R/MIN,配套拖拉机常用作业挡档次:2-3挡,配套拖拉机常用作业挡理论前进速度:0.55-1.66M/S,结构形式:框架式,规格型号:1GKN-180,外形尺寸(长X宽X高)1020MMX2040MMX1100MM,结构质量:380KG,幅宽:180CM,旋耕深度:12-18CM,传动方式:中间传动,与拖拉机连接方式:三点悬挂,刀辊设计转速:230/265R/MIN,刀辊最大回转半径:245MM,刀辊总安装刀数:52把,旋耕刀型号:IT245.
耕整地机械 | 耕地机械 | 旋耕机 | 单轴1500—2000mm旋耕机 | 旋耕机 | 石家庄连达农业机械有限公司 | 1GKN-150 | 动力连接方式：牵引式；机具结构类型：单轴；耕幅（m）：1.5 | 结构形式:框架式,配套拖拉机标定功率:25.7-29.4KW,配套拖拉机动力输出轴转速:540R/MIN,外形尺寸(长X宽X高)920MMX1680MMX1000MM,结构质量:278KG,理论作业速度:1.0-4.5KM/H,总安装刀数:36把,幅宽:150CM,耕深:12-18CM,传动方式:中间齿轮传动,与拖拉机连接方式:三点悬挂,刀辊转速:227/213R/MIN,刀辊最大回转半径:225MM,旋耕刀型号:IT225.
耕整地机械 | 耕地机械 | 旋耕机 | 单轴1500—2000mm旋耕机 | 旋耕机 | 石家庄连达农业机械有限公司 | 1GKN-160 | 动力连接方式：牵引式；机具结构类型：单轴；耕幅（m）：1.6 | 结构形式:框架式,配套拖拉机标定功率:29.4-36.8KW,配套拖拉机动力输出轴转速:540R/MIN,外形尺寸(长X宽X高)920MMX1780MMX1000MM,结构质量:285KG,理论作业速度:1.0-4.5KM/H,总安装刀数:40把,幅宽:160CM,耕深:12-18CM,传动方式:中间齿轮传动,与拖拉机连接方式:三点悬挂,刀辊转速:227/213R/MIN,刀辊最大回转半径:225MM,旋耕刀型号:IT225.
耕整地机械 | 耕地机械 | 旋耕机 | 单轴1500—2000mm旋耕机 | 旋耕机 | 潍坊农宜得机械有限公司 | 1GQN-160 | 动力连接方式：牵引式；机具结构类型：单轴；耕幅（m）：1.60 | 结构型式:单轴工作幅宽:1250MM功率:25.7-36.7传动方式:中间齿轮传动
耕整地机械 | 耕地机械 | 旋耕机 | 单轴1500—2000mm旋耕机 | 旋耕机 | 江苏银华春翔机械制造有限公司 | 1GKN-150 | 动力连接方式：牵引式；机具结构类型：单轴；耕幅（m）：1.50 | 动力连接方式:牵引式机具结构类型:单轴耕幅(M):1.50
耕整地机械 | 耕地机械 | 旋耕机 | 单轴1500—2000mm旋耕机 | 旋耕机 | 江苏银华春翔机械制造有限公司 | 1GKN-160 | 动力连接方式：牵引式；机具结构类型：单轴；耕幅（m）：1.60 | 动力连接方式:牵引式机具结构类型:单轴耕幅(M):1.60
耕整地机械 | 耕地机械 | 旋耕机 | 单轴1500—2000mm旋耕机 | 旋耕机 | 江苏银华春翔机械制造有限公司 | 1GKN-180 | 动力连接方式：牵引式；机具结构类型：单轴；耕幅（m）：1.80 | 动力连接方式:牵引式机具结构类型:单轴耕幅(M):1.80
耕整地机械 | 耕地机械 | 旋耕机 | 单轴1500—2000mm旋耕机 | 旋耕机 | 江苏银华春翔机械制造有限公司 | 1GQN-180S | 动力连接方式：牵引式；机具结构类型：单轴；耕幅（m）：1.80 | 动力连接方式:牵引式机具结构类型:单轴耕幅(M):1.80
耕整地机械 | 耕地机械 | 旋耕机 | 单轴1500—2000mm旋耕机 | 旋耕机 | 南昌旋耕机厂有限责任公司 | 1GNQ-150J | 动力连接方式：牵引式；机具结构类型：单轴；耕幅（m）：1.5 | 动力连接方式:牵引式机具结构类型:单轴耕幅(M):1.5
耕整地机械 | 耕地机械 | 旋耕机 | 单轴1500—2000mm旋耕机 | 旋耕机 | 南昌旋耕机厂有限责任公司 | 1GNQ-160J | 动力连接方式：牵引式；机具结构类型：单轴；耕幅（m）：1.6 | 动力连接方式:牵引式机具结构类型:单轴耕幅(M):1.6
耕整地机械 | 耕地机械 | 旋耕机 | 单轴1500—2000mm旋耕机 | 旋耕机 | 南昌旋耕机厂有限责任公司 | 1GQN-165J | 动力连接方式：牵引式；机具结构类型：单轴；耕幅（m）：1.65 | 动力连接方式:牵引式机具结构类型:单轴耕幅(M):1.65
耕整地机械 | 耕地机械 | 旋耕机 | 单轴1500—2000mm旋耕机 | 水田起浆机 | 南昌旋耕机厂有限责任公司 | 1BPQ-180 | 动力连接方式：牵引式；机具结构类型：单轴；耕幅（m）：1.8
耕整地机械 | 耕地机械 | 旋耕机 | 单轴1500—2000mm旋耕机 | 旋耕机 | 南昌旋耕机厂有限责任公司 | 1GQN-180J | 动力连接方式：牵引式；机具结构类型：单轴；耕幅（m）：1.8 | 动力连接方式:牵引式机具结构类型:单轴耕幅(M):1.8
耕整地机械 | 耕地机械 | 旋耕机 | 单轴1500—2000mm旋耕机 | 旋耕机 | 南昌旋耕机厂有限责任公司 | 1GQQN-180J | 动力连接方式：牵引式；机具结构类型：单轴；耕幅（m）：1.8
耕整地机械 | 耕地机械 | 旋耕机 | 单轴1500—2000mm旋耕机 | 旋耕机 | 南昌旋耕机厂有限责任公司 | 1GQQN-180JB | 动力连接方式：牵引式；机具结构类型：单轴；耕幅（m）：1.8
耕整地机械 | 耕地机械 | 旋耕机 | 单轴1500—2000mm旋耕机 | 旋耕机 | 四川川龙拖拉机制造有限公司 | 1GM165 | 结构形式：非自走式；机具结构类型：单轴；耕幅（m）：1.65 | 外形尺寸(长×宽×高):900×1740×1090㎜2.型号规格:1GN1503.与拖拉机联接方式:悬挂式4.幅宽:150㎝5.耕深:13.5㎝.
耕整地机械 | 耕地机械 | 旋耕机 | 单轴1500—2000mm旋耕机 | 旋耕机 | 四川川龙拖拉机制造有限公司 | 1GN150 | 动力连接方式：牵引式；机具结构类型：单轴；耕幅（m）：1.5 | 外形尺寸(长×宽×高):900×1740×1090MM结构质量:230KG工作幅宽:150CM耕深:≥12与拖拉机联接方式:三点悬挂式刀辊最大回转半径:245CM总安装刀数:44把旋耕刀型号:IT245..
耕整地机械 | 耕地机械 | 旋耕机 | 单轴1500—2000mm旋耕机 | 旋耕机 | 四川川龙拖拉机制造有限公司 | 1GKN-180 | 动力连接方式：牵引式；机具结构类型：单轴；耕幅（m）：1.8 | 外形尺寸(长×宽×高):1010×2040×1160MM配套拖拉机标定功率:33.1-44.1KW配套拖拉机动力输出轴转速:540/766R/MIN与拖拉机挂接方式:三点悬挂式结构质量:375KG传动方式:齿轮中间传动工作幅宽:180CM耕深:≥12CM刀辊设计转速:快235慢165R/MIN刀辊最大回转半径:245MM总安装刀数:58把旋耕刀型号:IT245.
耕整地机械 | 耕地机械 | 旋耕机 | 单轴1500—2000mm旋耕机 | 反转灭茬机 | 江苏亿科农业装备有限公司 | 1GF-180 | 动力连接方式：牵引式；机具结构类型：单轴；耕幅（m）：1.8 | 配套动力:47.8-55.1KW,耕幅:180CM.
耕整地机械 | 耕地机械 | 旋耕机 | 单轴1500—2000mm旋耕机 | 旋耕机 | 江苏威迪农业装备科技股份有限公司 | 1GKN-180S | 动力连接方式：牵引式；机具结构类型：单轴；耕幅（m）：1.8 | 配套动力:36.8-44.1KW,刀片数量:50把,旋耕幅宽:180CM,耕深:12-16CM,外形尺寸(长*高*宽):1020*2106*1152MM,整机重量:388KG,
耕整地机械 | 耕地机械 | 旋耕机 | 单轴1500—2000mm旋耕机 | 旋耕机 | 定西市三牛农机制造有限公司 | 1GQN-150 | 结构形式：非自走式；机具结构类型：单轴；耕幅（m）：1.5
耕整地机械 | 耕地机械 | 旋耕机 | 单轴1500—2000mm旋耕机 | 旋耕机 | 保定冀旋农机装备有限公司 | 1GQN-150 | 动力连接方式：牵引式；机具结构类型：单轴；耕幅（m）：1.5 | 结构形式:框架式,与拖拉机联接方式:三点悬挂,外形尺寸MM(长×宽×高):920×1732×1052,结构质量KG:272,工作幅宽CM:150,耕深CM:8-16,旋耕刀型号:ⅠT245,旋耕刀数量(把):38
耕整地机械 | 耕地机械 | 旋耕机 | 单轴1500—2000mm旋耕机 | 旋耕机 | 保定冀旋农机装备有限公司 | 1GQN-160 | 动力连接方式：牵引式；机具结构类型：单轴；耕幅（m）：1.6 | 结构形式:框架式,与拖拉机联接方式:三点悬挂,外形尺寸MM(长×宽×高):920×1832×1052,结构质量KG:282,工作幅宽CM:160,耕深CM:8-16,旋耕刀型号:ⅠT245,旋耕刀数量(把):42,
耕整地机械 | 耕地机械 | 旋耕机 | 单轴1500—2000mm旋耕机 | 旋耕整地机 | 保定冀旋农机装备有限公司 | 1GQN-180 | 动力连接方式：牵引式；机具结构类型：单轴；耕幅（m）：1.8 | 结构形式:框架式,与拖拉机联接方式:三点悬挂,外形尺寸MM(长×宽×高):1450×2066×1167,结构质量KG:520,工作幅宽CM:180,耕深CM:8-20,旋耕刀型号:ⅠT245,旋耕刀数量(把):50
耕整地机械 | 耕地机械 | 旋耕机 | 单轴1500—2000mm旋耕机 | 旋耕机 | 潍坊裕祥农业装备有限公司 | 1GQN-160 | 动力连接方式：牵引式；机具结构类型：单轴；耕幅（m）：1.60 | 结构型式:框架型规格型号:1GQN-160外形尺寸(长×宽×高):860×1710×1160结构质量KG:230幅宽CM:160耕深CM:≥12传动方式:中间齿轮传动与拖拉机链接方式:三点悬挂刀辊设计转速R/MIN:218最大回转半径MM:225总安装刀数:40把旋耕刀型号:T225.
耕整地机械 | 耕地机械 | 旋耕机 | 单轴1500—2000mm旋耕机 | 旋耕机 | 天津市振兴机械制造有限公司 | 1GN-160 | 动力连接方式：牵引式；机具结构类型：单轴；耕幅（m）：1.6 | 结构形式:单轴园梁式,外形尺寸:1040×1730×1250,MM,结构质量:360KG,作业幅宽:1600MM,耕深:14-16,传动方式:中间齿轮传动,与拖拉机连接方式:标准三点悬挂.
耕整地机械 | 耕地机械 | 旋耕机 | 单轴2000—2500mm旋耕机 | 旋耕机 | 天津市振兴机械制造有限公司 | 1GKN-200 | 动力连接方式：牵引式；机具结构类型：单轴；耕幅（m）：2.0 | 结构形式:框架式旋耕机,外形尺寸:1040×2546×1200MM,结构质量480KG,作业幅宽:2000MM,旋耕耕深:14-16CM,传动方式:中间齿轮传动,与拖拉机连接方式:标准三点悬挂.最大回转半径:旋耕245MM.
耕整地机械 | 耕地机械 | 旋耕机 | 单轴2000—2500mm旋耕机 | 旋耕机 | 潍坊裕祥农业装备有限公司 | 1GQN-200 | 动力连接方式：牵引式；机具结构类型：单轴；耕幅（m）：2.00 | 结构型式:框架型规格型号:1GQN-200外形尺寸(长×宽×高):960×2200×1180结构质量KG:396幅宽CM:200耕深CM:≥12传动方式:中间齿轮传动与拖拉机链接方式:三点悬挂刀辊设计转速R/MIN:255最大回转半径MM:245总安装刀数:60把旋耕刀型号:T245.
耕整地机械 | 耕地机械 | 旋耕机 | 单轴2000—2500mm旋耕机 | 反转灭茬机 | 江苏亿科农业装备有限公司 | 1GF-200 | 动力连接方式：牵引式；机具结构类型：单轴；耕幅（m）：2 | 配套动力:55.1-62.5KW,耕幅:200CM.
耕整地机械 | 耕地机械 | 旋耕机 | 单轴2000—2500mm旋耕机 | 水田埋茬(草)耕整机 | 江苏亿科农业装备有限公司 | 1GSZ-200 | 动力连接方式：牵引式；机具结构类型：单轴；耕幅（m）：2 | 配套动力:44.1-58.5KW,耕幅:200CM.
耕整地机械 | 耕地机械 | 旋耕机 | 单轴2000—2500mm旋耕机 | 旋耕机 | 江苏亿科农业装备有限公司 | 1GKN-200 | 动力连接方式：牵引式；机具结构类型：单轴；耕幅（m）：2 | 配套动力:40.4-58.5KW,耕幅:200CM.
耕整地机械 | 耕地机械 | 旋耕机 | 单轴2000—2500mm旋耕机 | 反转灭茬机 | 江苏亿科农业装备有限公司 | 1GF-220 | 动力连接方式：牵引式；机具结构类型：单轴；耕幅（m）：2.2 | 配套动力:62.5-69.8KW,耕幅:200CM.
耕整地机械 | 耕地机械 | 旋耕机 | 单轴2000—2500mm旋耕机 | 反转灭茬机 | 江苏威迪农业装备科技股份有限公司 | 1GKF-200 | 动力连接方式：牵引式；机具结构类型：单轴；耕幅（m）：2 | 配套动力:52.2-67.1KW,耕作幅宽:200CM,刀片数量:58把,外形尺寸(长*宽*高):1600*2450*1190MM,整机重量:600KG
耕整地机械 | 耕地机械 | 旋耕机 | 单轴2000—2500mm旋耕机 | 旋耕机 | 江苏威迪农业装备科技股份有限公司 | 1GKN-200S | 动力连接方式：牵引式；机具结构类型：单轴；耕幅（m）：2 | 配套动力:40.4-47.8KW,刀片数量:58把,旋耕幅宽:200CM,耕深:12-16CM,外形尺寸(长*高*宽):1020*2346*1152MM,整机重量:420KG,
耕整地机械 | 耕地机械 | 旋耕机 | 单轴2000—2500mm旋耕机 | 旋耕整地机 | 保定冀旋农机装备有限公司 | 1GQN-200 | 动力连接方式：牵引式；机具结构类型：单轴；耕幅（m）：2.0 | 结构形式:框架式,与拖拉机联接方式:三点悬挂,外形尺寸MM(长×宽×高):1450×2206×1167,结构质量KG:553,工作幅宽CM:200,耕深CM:8-20,旋耕刀型号:ⅠT245,旋耕刀数量(把):58
耕整地机械 | 耕地机械 | 旋耕机 | 单轴2000—2500mm旋耕机 | 旋耕整地机 | 保定冀旋农机装备有限公司 | 1GQN-230 | 动力连接方式：牵引式；机具结构类型：单轴；耕幅（m）：2.3 | 结构形式:框架式,与拖拉机联接方式:三点悬挂,外形尺寸MM(长×宽×高):1450×2646×1267,结构质量KG:692,工作幅宽CM:230,耕深CM:8-20,旋耕刀型号:ⅠT245,旋耕刀数量(把):70
耕整地机械 | 耕地机械 | 旋耕机 | 单轴2000—2500mm旋耕机 | 旋耕机 | 四川川龙拖拉机制造有限公司 | 1GKN-200 | 动力连接方式：牵引式；机具结构类型：单轴；耕幅（m）：2.0 | 外形尺寸(长×宽×高):1010×2240×1160MM配套拖拉机标定功率:40.4-51.5KW配套拖拉机动力输出轴转速:540/766R/MIN与拖拉机挂接方式:三点悬挂式结构质量:390KG传动方式:齿轮中间传动工作幅宽:200CM耕深:≥12CM刀辊设计转速:快235慢165R/MIN刀辊最大回转半径:245MM总安装刀数:58把旋耕刀型号:IT245.
耕整地机械 | 耕地机械 | 旋耕机 | 单轴2000—2500mm旋耕机 | 旋耕机 | 四川川龙拖拉机制造有限公司 | 1GKN-230 | 结构形式：非自走式；机具结构类型：单轴；耕幅（m）：2.3 | 外形尺寸(长×宽×高):1082×2538×1178结构质量:460KG配套动力功率:58.8~66.2KW动力输出轴转率:720R/MIN常用作业档:一档、二档与拖拉机联接方式:三点悬挂式传动方式:齿轮中间传动工作幅宽:230CM设计耕深:12~16CM旋耕刀型号:IT245.
耕整地机械 | 耕地机械 | 旋耕机 | 单轴2000—2500mm旋耕机 | 水田起浆机 | 南昌旋耕机厂有限责任公司 | 1BPQ-200 | 动力连接方式：牵引式；机具结构类型：单轴；耕幅（m）：2.0
耕整地机械 | 耕地机械 | 旋耕机 | 单轴2000—2500mm旋耕机 | 旋耕机 | 南昌旋耕机厂有限责任公司 | 1GQN-200J | 动力连接方式：牵引式；机具结构类型：单轴；耕幅（m）：2.0 | 动力连接方式:牵引式机具结构类型:单轴耕幅(M):2.0
耕整地机械 | 耕地机械 | 旋耕机 | 单轴2000—2500mm旋耕机 | 旋耕机 | 南昌旋耕机厂有限责任公司 | 1GQQN-200J | 动力连接方式：牵引式；机具结构类型：单轴；耕幅（m）：2.0 | 动力连接方式:牵引式机具结构类型:单轴耕幅(M):2.0
耕整地机械 | 耕地机械 | 旋耕机 | 单轴2000—2500mm旋耕机 | 旋耕机 | 南昌旋耕机厂有限责任公司 | 1GQQN-230J | 动力连接方式：牵引式；机具结构类型：单轴；耕幅（m）：2.3 | 动力连接方式:牵引式机具结构类型:单轴耕幅(M):2.3
耕整地机械 | 耕地机械 | 旋耕机 | 单轴2000—2500mm旋耕机 | 旋耕机 | 南昌旋耕机厂有限责任公司 | 1GQQN-230JB | 动力连接方式：牵引式；机具结构类型：单轴；耕幅（m）：2.3 | 动力连接方式:牵引式机具结构类型:单轴耕幅(M):2.3
耕整地机械 | 耕地机械 | 旋耕机 | 单轴2000—2500mm旋耕机 | 旋耕机 | 南昌旋耕机厂有限责任公司 | 1GQQN-200JB | 动力连接方式：牵引式；机具结构类型：单轴；耕幅（m）：2.0
耕整地机械 | 耕地机械 | 旋耕机 | 单轴2000—2500mm旋耕机 | 旋耕机 | 南昌旋耕机厂有限责任公司 | 1GQN-230J | 动力连接方式：牵引式；机具结构类型：单轴；耕幅（m）：2.3 | 动力连接方式:牵引式机具结构类型:单轴耕幅(M):2.3
耕整地机械 | 耕地机械 | 旋耕机 | 单轴2000—2500mm旋耕机 | 旋耕机 | 江苏银华春翔机械制造有限公司 | 1GKN-200 | 动力连接方式：牵引式；机具结构类型：单轴；耕幅（m）：2.00 | 动力连接方式:牵引式机具结构类型:单轴耕幅(M):2.00
耕整地机械 | 耕地机械 | 旋耕机 | 单轴2000—2500mm旋耕机 | 旋耕机 | 江苏银华春翔机械制造有限公司 | 1GKN-200G | 动力连接方式：牵引式；机具结构类型：单轴；耕幅（m）：2.00 | 动力连接方式:牵引式机具结构类型:单轴耕幅(M):2.00
耕整地机械 | 耕地机械 | 旋耕机 | 单轴2000—2500mm旋耕机 | 旋耕机 | 江苏银华春翔机械制造有限公司 | 1GKN-230G | 动力连接方式：牵引式；机具结构类型：单轴；耕幅（m）：2.30 | 动力连接方式:牵引式机具结构类型:单轴耕幅(M):2.30
耕整地机械 | 耕地机械 | 旋耕机 | 单轴2000—2500mm旋耕机 | 反转灭茬机 | 江苏银华春翔机械制造有限公司 | 1GFM-200 | 动力连接方式：牵引式；机具结构类型：单轴；耕幅（m）：2.00 | 动力连接方式:牵引式机具结构类型:单轴耕幅(M):2.00
耕整地机械 | 耕地机械 | 旋耕机 | 单轴2000—2500mm旋耕机 | 旋耕机 | 石家庄连达农业机械有限公司 | 1GKN-200H | 动力连接方式：牵引式；机具结构类型：单轴；耕幅（m）：2.0 | 结构形式:框架式,配套拖拉机标定功率:44.1-58.8KW,配套拖拉机动力输出轴转速:540,720R/MIN,外形尺寸(长X宽X高)1238MMX2310MMX1150MM,结构质量:460KG,理论作业速度:2.0-6.0KM/H,总安装刀数:60把,幅宽:200CM,耕深:12-18CM,传动方式:中间齿轮传动,与拖拉机连接方式:三点悬挂,刀辊转速:230,261R/MIN,N动=540,265,273,295R/MIN,N动=720,刀辊最大回转半径:255MM,旋耕刀型号:IT245.
耕整地机械 | 耕地机械 | 旋耕机 | 单轴2000—2500mm旋耕机 | 旋耕机 | 石家庄连达农业机械有限公司 | 1GKN-230H | 动力连接方式：牵引式；机具结构类型：单轴；耕幅（m）：2.3 | 结构形式:框架式,配套拖拉机标定功率:58.8-66.2KW,配套拖拉机动力输出轴转速:540,720R/MIN,外形尺寸(长X宽X高)1238MMX2510MMX1150MM,结构质量:500KG,理论作业速度:2.0-6.0KM/H,总安装刀数:64把,幅宽:230CM,耕深:12-18CM,传动方式:中间齿轮传动,与拖拉机连接方式:三点悬挂,刀辊转速:230,261R/MIN,N动=540,265,273,295R/MIN,N动=720,刀辊最大回转半径:255MM,旋耕刀型号:IT245.
耕整地机械 | 耕地机械 | 旋耕机 | 单轴2000—2500mm旋耕机 | 旋耕机 | 南昌中天农机有限公司 | 1GQN-200J | 动力连接方式：牵引式；机具结构类型：单轴；耕幅（m）：2 | 1.结构形式:框架式2.配套动力:44.1-51.5KW3.外形尺寸(长X宽X高):1000X2300X1050MM4.结构质量:399KG5.配套动力输出轴转速:720/540R/MIN6.与拖拉机挂接方式:标准三点悬挂7.传动方式:中间齿轮传动8.工作耕幅:2000CM9.刀轴转速:265R/MIN10.刀轴最大回转半径:245MM11.旋耕刀型号:IT24512.总安装刀数:58把13.旋耕机排列方式:双螺旋.
耕整地机械 | 耕地机械 | 旋耕机 | 单轴2000—2500mm旋耕机 | 旋耕机 | 南昌中天农机有限公司 | 1GQQN-200J | 动力连接方式：牵引式；机具结构类型：单轴；耕幅（m）：2 | 1.结构形式:框架式2.配套动力:44.1-51.5KW3.外形尺寸(长X宽X高):1100X2300X1150MM4.结构质量:414KG5.配套动力输出轴转速:720/540R/MIN6.与拖拉机挂接方式:标准三点悬挂7.传动方式:中间齿轮传动8.工作耕幅:2000CM9.刀轴转速:265R/MIN10.刀轴最大回转半径:245MM11.旋耕刀型号:IT24512.总安装刀数:58把13.旋耕机排列方式:双螺旋.
耕整地机械 | 耕地机械 | 旋耕机 | 单轴2000—2500mm旋耕机 | 旋耕机 | 南昌中天农机有限公司 | 1GQN-230J | 动力连接方式：牵引式；机具结构类型：单轴；耕幅（m）：2.3 | 1.结构形式:框架式2.配套动力:51.5-58.8KW3.外形尺寸(长X宽X高):1000X2530X1050MM4.结构质量:415KG5.配套动力输出轴转速:265R/MIN6.与拖拉机挂接方式:标准三点悬挂7.传动方式:中间齿轮传动8.工作耕幅:2300CM9.刀轴转速:265R/MIN10.刀轴最大回转半径:245MM11.旋耕刀型号:IT24512.总安装刀数:62把13.旋耕机排列方式:双螺旋.
耕整地机械 | 耕地机械 | 旋耕机 | 单轴2000—2500mm旋耕机 | 旋耕机 | 潍坊恒旋农业装备有限公司 | 1GQN-200 | 动力连接方式：牵引式；机具结构类型：单轴；耕幅（m）：2.00 | 外形尺寸(长×宽×高)㎜:960×2200×1180结构质量(㎏):396配套动力(KW):44.1-66.2配套动力输出轴转速(R/MIN):720传动方式:中间齿轮传动刀轴最大回转半径(㎜):245刀辊设计转速(R/MIN):255耕深(㎝):≥12.
耕整地机械 | 耕地机械 | 旋耕机 | 单轴2000—2500mm旋耕机 | 旋耕机 | 南昌中天农机有限公司 | 1GQQN-230J | 动力连接方式：牵引式；机具结构类型：单轴；耕幅（m）：2.3 | 1.结构形式:框架式2.配套动力:51.5-58.8KW3.外形尺寸(长X宽X高):1100X2530X1150MM4.结构质量:430KG5.配套动力输出轴转速:720/540R/MIN6.与拖拉机挂接方式:标准三点悬挂7.传动方式:中间齿轮传动8.工作耕幅:2300CM9.刀轴转速:265R/MIN10.刀轴最大回转半径:245MM11.旋耕刀型号:IT24512.总安装刀数:62把13.旋耕机排列方式:双螺旋.
耕整地机械 | 耕地机械 | 旋耕机 | 单轴2000—2500mm旋耕机 | 旋耕机 | 洛阳裕农机械制造有限公司 | 1GKN-200H | 动力连接方式：牵引式；机具结构类型：单轴；耕幅（m）：2.00 | 单轴,牵引式,耕幅:2000MM,耕深:120-140MM,结构质量:405KG,配套动力功率:47.8-58.8KW.
耕整地机械 | 耕地机械 | 旋耕机 | 单轴2000—2500mm旋耕机 | 旋耕机 | 洛阳裕农机械制造有限公司 | 1GKN-200L | 动力连接方式：牵引式；机具结构类型：单轴；耕幅（m）：2.00 | 单轴,牵引式,耕幅:2000MM,耕深:120-140MM,结构质量:367KG,配套动力功率:47.8-58.8KW.
耕整地机械 | 耕地机械 | 旋耕机 | 单轴2000—2500mm旋耕机 | 旋耕机 | 洛阳裕农机械制造有限公司 | 1GKN-230H | 动力连接方式：牵引式；机具结构类型：单轴；耕幅（m）：2.30 | 单轴,牵引式,耕幅:2300MM,耕深:120-140MM,结构质量:450KG,配套动力功率:58.8-66.2KW.
耕整地机械 | 耕地机械 | 旋耕机 | 单轴2000—2500mm旋耕机 | 旋耕机 | 连云港巨龙机械装备有限公司 | 1GKN-230 | 结构形式：非自走式；机具结构类型：单轴；耕幅（m）：2.3 | 配套动力(KW):44.1-58.8耕幅(㎝):230耕深(CM):旱耕:12-16水耕:14-18刀片数量(把):62外形尺寸(㎜)(长×宽×高):1020×2540×1160结构重量(KG):435
耕整地机械 | 耕地机械 | 旋耕机 | 单轴2000—2500mm旋耕机 | 旋耕机 | 连云港巨龙机械装备有限公司 | 1GKN-200 | 动力连接方式：牵引式；机具结构类型：单轴；耕幅（m）：2 | 该产品补贴分档的关键技术参数:结构形式:框架式配套拖拉机标定功率:40.5~47.8KW.外形尺寸:1020×2300×1160(MM).结构重量:420KG.理论专业速度:2.5~6.5KM/H.传动方式:中间齿轮传动.与拖拉机连接方式:三点悬挂.刀辊转速:R/MIN199,222,231(N动=540)229(N动=720).刀辊最大回旋半径:245MM.总安装刀数:58把.旋耕刀型号:IT245.动力连接方式:牵引式.机具结构类型:单轴.耕幅(M):2.0
耕整地机械 | 耕地机械 | 旋耕机 | 单轴2000—2500mm旋耕机 | 旋耕机 | 河北久丰农业机械有限公司 | 1GQN-230 | 结构形式：非自走式；机具结构类型：单轴；耕幅（m）：230
耕整地机械 | 耕地机械 | 旋耕机 | 单轴2000—2500mm旋耕机 | 旋耕机 | 连云港全盛旋耕机械制造有限公司 | 1GKN-200 | 结构形式：非自走式；机具结构类型：单轴；耕幅（m）：2 | 结构形式:框架式幅宽:200CM传动方式:中间齿轮传动
耕整地机械 | 耕地机械 | 旋耕机 | 单轴2000—2500mm旋耕机 | 埋茬(草)耕整机 | 扬州市惠民农业机械有限公司 | 1GMH-200 | 动力连接方式：牵引式；机具结构类型：单轴；耕幅（m）：2 | 动力连接方式:牵引式机具结构类型:单轴耕幅(M):2
耕整地机械 | 耕地机械 | 旋耕机 | 单轴2000—2500mm旋耕机 | 旋耕机 | 扬州市惠民农业机械有限公司 | 1GKN-200 | 动力连接方式：牵引式；机具结构类型：单轴；耕幅（m）：2 | 动力连接方式:牵引式机具结构类型:单轴耕幅(M):2
耕整地机械 | 耕地机械 | 旋耕机 | 单轴2000—2500mm旋耕机 | 旋耕机 | 连云港全盛旋耕机械制造有限公司 | 1GKN-230G | 结构形式：非自走式；机具结构类型：单轴；耕幅（m）：2.3 | 结构形式:框架式幅宽:230CM传动方式:中间齿轮传动
耕整地机械 | 耕地机械 | 旋耕机 | 单轴2000—2500mm旋耕机 | 旋耕机 | 连云港市云飞机械制造有限公司 | 1GKN-200 | 动力连接方式：牵引式；机具结构类型：单轴；耕幅（m）：2.0
耕整地机械 | 耕地机械 | 旋耕机 | 单轴2000—2500mm旋耕机 | 旋耕机 | 连云港市云飞机械制造有限公司 | 1GKN-230 | 动力连接方式：牵引式；机具结构类型：单轴；耕幅（m）：2.3
耕整地机械 | 耕地机械 | 旋耕机 | 单轴2000—2500mm旋耕机 | 高箱体旋耕机 | 山西河东雄风农机有限公司 | 1GQKN-200G | 动力连接方式：牵引式；机具结构类型：单轴；耕幅（m）：2 | 单轴单速配套拖拉机标定功率KW:51.47-62.5配套拖拉机动力输出轴转速R/MIN:720拖拉机常用作业档次:Ⅰ、Ⅱ拖拉机理论前进速度M/S:0.28-0.83结构型式:框架外型尺寸(长×宽×高)MM:1165×2246×1400结构重量KG:396工作幅宽CM:200耕深CM:12-16传动方式:中间齿轮传动与拖拉机挂接形式:标准三点悬挂刀辊设计转速R/MIN:267刀辊回转半径MM:245总安装刀数(左右各半):58旋耕刀型号:IT245左右弯刀作业速度KM/H:1-3作业效率HA/H:0.2-0.6.
耕整地机械 | 耕地机械 | 旋耕机 | 单轴2000—2500mm旋耕机 | 旋耕机 | 常州克拉斯机械制造有限公司 | 1GQN-200 | 动力连接方式：牵引式；机具结构类型：单轴；耕幅（m）：2.0 | 外型尺寸MM1020*2346*1152,结构质量420KG,配套动力KW,配套动力输出轴转速540/720R/MIN,与拖拉机连接方式:标准三点悬挂,传动方式:中间齿轮传动,工作宽福2000MM,刀轴转速261/226R/MIN,刀轴最大回转半径245MM,旋耕刀型号IT245,总安装刀数58把,旋耕刀排列方式:螺悬线型
耕整地机械 | 耕地机械 | 旋耕机 | 单轴2000—2500mm旋耕机 | 旋耕机 | 常州克拉斯机械制造有限公司 | 1GQN-230 | 动力连接方式：牵引式；机具结构类型：单轴；耕幅（m）：2.3 | 外型尺寸MM1020*2586*1152,结构质量435KG,配套动力KW,配套动力输出轴转速540/720R/MIN,与拖拉机连接方式:标准三点悬挂,传动方式:中间齿轮传动,工作宽福2300MM,刀轴转速261/267R/MIN,刀轴最大回转半径245MM,旋耕刀型号IT245,总安装刀数62把,旋耕刀排列方式:螺悬线型
耕整地机械 | 耕地机械 | 旋耕机 | 单轴2000—2500mm旋耕机 | 旋耕机 | 江苏海之诺机械装备有限公司 | 1GKN-200 | 动力连接方式：牵引式；机具结构类型：单轴；耕幅（m）：2 | 动力配套40.5-47.8KW结构型式:框架式幅宽:200CM传送方式:中间齿轮传动
耕整地机械 | 耕地机械 | 旋耕机 | 单轴2000—2500mm旋耕机 | 旋耕机 | 河北通田机械有限公司 | 1GQN-200 | 动力连接方式：牵引式；机具结构类型：单轴；耕幅（m）：2.00 | 动力连接方式:牵引式,机具结构类型:单轴,耕幅(M):2.00
耕整地机械 | 耕地机械 | 旋耕机 | 单轴2000—2500mm旋耕机 | 旋耕机 | 河北通田机械有限公司 | 1GQN-230 | 动力连接方式：牵引式；机具结构类型：单轴；耕幅（m）：2.30 | 动力连接方式:牵引式,机具结构类型:单轴,耕幅(M):2.30
耕整地机械 | 耕地机械 | 旋耕机 | 单轴2000—2500mm旋耕机 | 旋耕机 | 高台县嘉宝机械制造销售有限公司 | 1GQN-200 | 结构形式：非自走式；机具结构类型：单轴；耕幅（m）：2.0 | 型号:1GQN-200结构型式:框架式配套功率:40.4-51.5KW外形尺寸(长×宽×高):1010×2240×1160(MM)结构质量:390KG幅宽:200CM耕深:12-16CM传动方式:中间传动刀片数:60把.
耕整地机械 | 耕地机械 | 旋耕机 | 单轴2000—2500mm旋耕机 | 旋耕机 | 灌云县振兴机械制造有限公司 | 1GKN-200 | 动力连接方式：牵引式；机具结构类型：单轴；耕幅（m）：2.0 | 动力连接方式:牵引式,机具结构类型:单轴,耕幅(M):2.0,外形尺寸(长×宽×高)(MM):1020×2296×1110,结构质量(KG):390,旋耕刀型号:IT245,总安装刀数(把):58,与拖拉机联接方式:标准三点悬挂,传动方式:中间齿轮传动,配套动力(KW):40.4~47.8.
耕整地机械 | 耕地机械 | 旋耕机 | 单轴2000—2500mm旋耕机 | 旋耕机 | 灌云县振兴机械制造有限公司 | 1GKN-230 | 动力连接方式：牵引式；机具结构类型：单轴；耕幅（m）：2.3 | 动力连接方式:牵引式,机具结构类型:单轴,耕幅(M):2.3,外形尺寸(长×宽×高)(MM):1020×2636×1152,结构质量(KG):435,弯刀型号:IT245,弯刀数量(把):62,连接形式:标准三点悬挂,传动方式:中间齿轮传动,配套动力(KW):47.8~58.8.
耕整地机械 | 耕地机械 | 旋耕机 | 单轴2000—2500mm旋耕机 | 反转灭茬机 | 连云港市云港旋耕机械有限公司 | 1GFM-200 | 动力连接方式：牵引式；机具结构类型：单轴；耕幅（m）：2.0
耕整地机械 | 耕地机械 | 旋耕机 | 单轴2000—2500mm旋耕机 | 旋耕机 | 连云港市云港旋耕机械有限公司 | 1GQN-200S | 动力连接方式：牵引式；机具结构类型：单轴；耕幅（m）：2.0
耕整地机械 | 耕地机械 | 旋耕机 | 单轴2000—2500mm旋耕机 | 旋耕机 | 连云港市云港旋耕机械有限公司 | 1GKN-230 | 动力连接方式：牵引式；机具结构类型：单轴；耕幅（m）：2.3
耕整地机械 | 耕地机械 | 旋耕机 | 单轴2500mm及以上旋耕机 | 水田埋茬搅浆平地机 | 连云港市云港旋耕机械有限公司 | 1GKND-260 | 动力连接方式：牵引式；机具结构类型：单轴；耕幅（m）：2.6
耕整地机械 | 耕地机械 | 旋耕机 | 单轴2500mm及以上旋耕机 | 旋耕机 | 连云港市云港旋耕机械有限公司 | 1GKN-280 | 动力连接方式：牵引式；机具结构类型：单轴；耕幅（m）：2.8
耕整地机械 | 耕地机械 | 旋耕机 | 单轴2500mm及以上旋耕机 | 水田埋茬搅浆平地机 | 连云港市云港旋耕机械有限公司 | 1GKND-300 | 动力连接方式：牵引式；机具结构类型：单轴；耕幅（m）：3.0
耕整地机械 | 耕地机械 | 旋耕机 | 单轴2500mm及以上旋耕机 | 旋耕机 | 灌云县振兴机械制造有限公司 | 1GKN-250H | 动力连接方式：牵引式；机具结构类型：单轴；耕幅（m）：2.5 | 动力连接方式:牵引式,机具结构类型:单轴,耕幅(M):2.5,外形尺寸(长×宽×高)(MM):1050×2816×1250,结构质量(KG):640,弯刀型号:IT245,弯刀数量(把):66,连接形式:标准三点悬挂,传动方式:中间齿轮传动,配套动力(KW):51.8~66.2.
耕整地机械 | 耕地机械 | 旋耕机 | 单轴2500mm及以上旋耕机 | 旋耕机 | 灌云县振兴机械制造有限公司 | 1GKN-300H | 动力连接方式：牵引式；机具结构类型：单轴；耕幅（m）：3.0 | 动力连接方式:牵引式,机具结构类型:单轴,耕幅(M):3.0,外形尺寸(长×宽×高)(MM):1050×3316×1250,结构质量(KG):800,弯刀型号:IT245,弯刀数量(把):82,连接形式:标准三点悬挂,传动方式:中间齿轮传动,配套动力(KW):75~112.5.
耕整地机械 | 耕地机械 | 旋耕机 | 单轴2500mm及以上旋耕机 | 旋耕机 | 高台县嘉宝机械制造销售有限公司 | 1GQN-250 | 结构形式：非自走式；机具结构类型：单轴；耕幅（m）：2.5 | 型号:1GQN-250结构型式:框架式配套功率:58.8-73.5KW外形尺寸(长×宽×高):1020×2776×1160(MM)结构质量:430KG幅宽:250CM耕深:12-16CM传动方式:中间传动刀片数:66把.
耕整地机械 | 耕地机械 | 旋耕机 | 单轴2500mm及以上旋耕机 | 旋耕机 | 江苏海之诺机械装备有限公司 | 1GKN-250 | 动力连接方式：牵引式；机具结构类型：单轴；耕幅（m）：2.5 | 动力配套51.5-66.2KW结构型式:框架式幅宽:250CM传送方式:中间齿轮传动
耕整地机械 | 耕地机械 | 旋耕机 | 单轴2500mm及以上旋耕机 | 旋耕机 | 连云港全盛旋耕机械制造有限公司 | 1GKN-280G | 结构形式：非自走式；机具结构类型：单轴；耕幅（m）：2.8 | 结构形式:框架式幅宽:280CM传动方式:中间齿轮传动
耕整地机械 | 耕地机械 | 旋耕机 | 单轴2500mm及以上旋耕机 | 旋耕机 | 连云港巨龙机械装备有限公司 | 1GKN-300 | 结构形式：非自走式；机具结构类型：单轴；耕幅（m）：3.0 | 配套动力(KW):58.8-88.2耕幅(㎝):300耕深(CM):旱耕:12-16水耕:14-18刀片数量(把):78外形尺寸(㎜)(长×宽×高):1020×3310×1160结构重量(KG):718
耕整地机械 | 耕地机械 | 旋耕机 | 单轴2500mm及以上旋耕机 | 旋耕机 | 连云港巨龙机械装备有限公司 | 1GKN-250 | 动力连接方式：牵引式；机具结构类型：单轴；耕幅（m）：2.5 | 该产品补贴分档的关键技术参数:结构形式:框架式配套拖拉机标定功率:51.5~66.2KW.外形尺寸:1020×2820×1160(MM).结构重量:450KG.理论专业速度:2.5~6.5KM/H.传动方式:中间齿轮传动.与拖拉机连接方式:三点悬挂.刀辊转速:R/MIN199,222,231(N动=540)229(N动=720).刀辊最大回旋半径:245MM.总安装刀数:66把.旋耕刀型号:IT245.动力连接方式:牵引式.机具结构类型:单轴.耕幅(M):2.5
耕整地机械 | 耕地机械 | 旋耕机 | 单轴2500mm及以上旋耕机 | 旋耕机 | 南昌中天农机有限公司 | 1GQQN-250J | 动力连接方式：牵引式；机具结构类型：单轴；耕幅（m）：2.5 | 1.结构形式:框架式2.配套动力:58.8-73.5KW3.外形尺寸(长X宽X高):1100X2800X1150MM4.结构质量:494KG5.配套动力输出轴转速:720/540R/MIN6.与拖拉机挂接方式:标准三点悬挂7.传动方式:中间齿轮传动8.工作耕幅:2500CM9.刀轴转速:265R/MIN10.刀轴最大回转半径:245MM11.旋耕刀型号:IT24512.总安装刀数:70把13.旋耕机排列方式:双螺旋.
耕整地机械 | 耕地机械 | 旋耕机 | 单轴2500mm及以上旋耕机 | 旋耕机 | 南昌中天农机有限公司 | 1GQQQN-280J | 动力连接方式：牵引式；机具结构类型：单轴；耕幅（m）：2.8 | 1.结构形式:框架式2.配套动力:66.2-73.5KW3.外形尺寸(长X宽X高):1200X3150X1330MM4.结构质量:650KG5.配套动力输出轴转速:720R/MIN6.与拖拉机挂接方式:标准三点悬挂7.传动方式:中间齿轮传动8.工作耕幅:2800CM9.刀轴转速:326R/MIN10.刀轴最大回转半径:245MM11.旋耕刀型号:IT24512.总安装刀数:70把13.旋耕机排列方式:双螺旋.
耕整地机械 | 耕地机械 | 旋耕机 | 单轴2500mm及以上旋耕机 | 旋耕机 | 江苏银华春翔机械制造有限公司 | 1GKN-250G | 动力连接方式：牵引式；机具结构类型：单轴；耕幅（m）：2.50 | 动力连接方式:牵引式机具结构类型:单轴耕幅(M):2.00
耕整地机械 | 耕地机械 | 旋耕机 | 单轴2500mm及以上旋耕机 | 水田埋茬耕整机 | 江苏银华春翔机械制造有限公司 | 1GKN-260B | 动力连接方式：牵引式；机具结构类型：单轴；耕幅（m）：2.60 | 技术参数:需配套动力:KW:33.5~36.8耕幅CM:260与拖拉机连接方式:标准三点悬挂生产率:8~14亩/小时外形尺寸(长×宽×高)MM:9300×2730×1160结构重量(KG):480
耕整地机械 | 耕地机械 | 旋耕机 | 单轴2500mm及以上旋耕机 | 旋耕机 | 江苏银华春翔机械制造有限公司 | 1GKN-300G | 动力连接方式：牵引式；机具结构类型：单轴；耕幅（m）：3.00 | 动力连接方式:牵引式机具结构类型:单轴耕幅(M):3.00
耕整地机械 | 耕地机械 | 旋耕机 | 单轴2500mm及以上旋耕机 | 水田埋茬(草)耕整机 | 江苏银华春翔机械制造有限公司 | 1JSL-360 | 动力连接方式：牵引式；机具结构类型：单轴；耕幅（m）：3.60 | 动力连接方式:牵引式机具结构类型:单轴耕幅(M):3.60
耕整地机械 | 耕地机械 | 旋耕机 | 单轴2500mm及以上旋耕机 | 旋耕机 | 石家庄连达农业机械有限公司 | 1GKN-250 | 动力连接方式：牵引式；机具结构类型：单轴；耕幅（m）：2.5 | 配套拖拉机标定功率:58.8-69.8KW,配套拖拉机动力输出轴转速:540/720R/MIN,配套拖拉机常用作业挡档次:2-3挡,配套拖拉机常用作业挡理论前进速度:0.55-1.66M/S,结构形式:框架式,规格型号:1GKN-250,外形尺寸(长X宽X高)1238MMX2610MMX1150MM,结构质量:540KG,幅宽:250CM,旋耕深度:12-18CM,传动方式:中间传动,与拖拉机连接方式:三点悬挂,刀辊设计转速:230/265R/MIN,刀辊最大回转半径:245MM,刀辊总安装刀数:68把,旋耕刀型号:IT245.
耕整地机械 | 耕地机械 | 旋耕机 | 单轴2500mm及以上旋耕机 | 旋耕机 | 石家庄连达农业机械有限公司 | 1GKN-300H | 动力连接方式：牵引式；机具结构类型：单轴；耕幅（m）：3.0 | 配套拖拉机标定功率:88.2-117.7KW,配套拖拉机动力输出轴转速:540/720R/MIN,配套拖拉机常用作业挡档次:2-3挡,配套拖拉机常用作业挡理论前进速度:0.72-2.16M/S,结构形式:框架式,规格型号:1GKN-300H,外形尺寸(长X宽X高)1238MMX3110MMX1150MM,结构质量:720KG,幅宽:300CM,旋耕深度:12-18CM,传动方式:中间传动,与拖拉机连接方式:三点悬挂,刀辊设计转速:273R/MIN,刀辊最大回转半径:250MM,刀辊总安装刀数:80把,旋耕刀型号:IT245.
耕整地机械 | 耕地机械 | 旋耕机 | 单轴2500mm及以上旋耕机 | 水田起浆机 | 南昌旋耕机厂有限责任公司 | 1BPQ-250 | 动力连接方式：牵引式；机具结构类型：单轴；耕幅（m）：2.5
耕整地机械 | 耕地机械 | 旋耕机 | 单轴2500mm及以上旋耕机 | 旋耕机 | 南昌旋耕机厂有限责任公司 | 1GQQN-250J | 动力连接方式：牵引式；机具结构类型：单轴；耕幅（m）：2.5 | 动力连接方式:牵引式机具结构类型:单轴耕幅(M):2.5
耕整地机械 | 耕地机械 | 旋耕机 | 单轴2500mm及以上旋耕机 | 旋耕机 | 南昌旋耕机厂有限责任公司 | 1GQQN-280J | 动力连接方式：牵引式；机具结构类型：单轴；耕幅（m）：2.8 | 动力连接方式:牵引式机具结构类型:单轴耕幅(M):2.8
耕整地机械 | 耕地机械 | 旋耕机 | 单轴2500mm及以上旋耕机 | 旋耕机 | 南昌旋耕机厂有限责任公司 | 1GQQN-300J | 动力连接方式：牵引式；机具结构类型：单轴；耕幅（m）：3.0 | 动力连接方式:牵引式机具结构类型:单轴耕幅(M):3.0
耕整地机械 | 耕地机械 | 旋耕机 | 单轴2500mm及以上旋耕机 | 旋耕机 | 江苏威迪农业装备科技股份有限公司 | 1GKN-250S | 动力连接方式：牵引式；机具结构类型：单轴；耕幅（m）：2.5 | 配套动力:58.8-73.5KW,刀片数量:66把,旋耕幅宽:250CM,耕深:12-16CM,外形尺寸(长*高*宽):1020*2776*1152MM,整机重量:450KG,
耕整地机械 | 耕地机械 | 旋耕机 | 单轴2500mm及以上旋耕机 | 盘刀式旋耕整地机 | 保定冀旋农机装备有限公司 | 1GQNZP-250 | 动力连接方式：牵引式；机具结构类型：单轴；耕幅（m）：2.5 | 结构形式:框架式,与拖拉机联接方式:三点悬挂,外形尺寸MM(长×宽×高):1450×2886×1267,结构质量KG:766,工作幅宽CM:250,耕深CM:8-20,旋耕刀型号:PⅡ245,旋耕刀数量(把):48
耕整地机械 | 耕地机械 | 旋耕机 | 单轴2500mm及以上旋耕机 | 旋耕整地机 | 保定冀旋农机装备有限公司 | 1GQN-250 | 动力连接方式：牵引式；机具结构类型：单轴；耕幅（m）：2.5 | 结构形式:框架式,与拖拉机联接方式:三点悬挂,外形尺寸MM(长×宽×高):1450×2886×1267,结构质量KG:728,工作幅宽CM:250,耕深CM:8-20,旋耕刀型号:ⅠT245,旋耕刀数量(把):74
耕整地机械 | 耕地机械 | 旋耕机 | 单轴2500mm及以上旋耕机 | 盘刀式旋耕整地机 | 保定冀旋农机装备有限公司 | 1GQNZP-280 | 动力连接方式：牵引式；机具结构类型：单轴；耕幅（m）：2.8 | 结构形式:框架式,与拖拉机联接方式:三点悬挂,外形尺寸MM(长×宽×高):1550×3080×1267,结构质量KG:820,工作幅宽CM:280,耕深CM:8-20,旋耕刀型号:PⅡ245,旋耕刀数量(把):56
耕整地机械 | 耕地机械 | 旋耕机 | 单轴2500mm及以上旋耕机 | 盘刀式旋耕整地机 | 保定冀旋农机装备有限公司 | 1GQNZP-300 | 动力连接方式：牵引式；机具结构类型：单轴；耕幅（m）：3.0 | 结构形式:框架式,与拖拉机联接方式:三点悬挂,外形尺寸MM(长×宽×高):1550×3316×1267,结构质量KG:852,工作幅宽CM:300,耕深CM:8-20,旋耕刀型号:PⅡ245,旋耕刀数量(把):56
耕整地机械 | 耕地机械 | 旋耕机 | 单轴2500mm及以上旋耕机 | 旋耕整地机 | 保定冀旋农机装备有限公司 | 1GQN-300 | 动力连接方式：牵引式；机具结构类型：单轴；耕幅（m）：3.0 | 结构形式:框架式,与拖拉机联接方式:三点悬挂,外形尺寸MM(长×宽×高):1550×3316×1267,结构质量KG:811,工作幅宽CM:300,耕深CM:8-20,旋耕刀型号:ⅠT245,旋耕刀数量(把):82
耕整地机械 | 耕地机械 | 旋耕机 | 单轴2500mm及以上旋耕机 | 盘刀式旋耕整地机 | 保定冀旋农机装备有限公司 | 1GQNZP-350 | 动力连接方式：牵引式；机具结构类型：单轴；耕幅（m）：3.5 | 结构形式:框架式,与拖拉机联接方式:三点悬挂,外形尺寸MM(长×宽×高):1550×3846×1267,结构质量KG:957,工作幅宽CM:350,耕深CM:8-20,旋耕刀型号:PⅡ245,旋耕刀数量(把):64
耕整地机械 | 耕地机械 | 旋耕机 | 双轴1000—1500mm旋耕机 | 旋耕机 | 洛阳千年丰农业机械有限公司 | 1GQN-125 | 动力连接方式：牵引式；机具结构类型：双轴；耕幅（m）：1.25 | 动力连接方式:牵引式机具结构类型:双轴耕幅(M):1.25
耕整地机械 | 耕地机械 | 旋耕机 | 双轴1000—1500mm旋耕机 | 旋耕机 | 洛阳千年丰农业机械有限公司 | 1GQN-140 | 动力连接方式：牵引式；机具结构类型：双轴；耕幅（m）：1.4 | 动力连接方式:牵引式机具结构类型:双轴耕幅(M):1.4
耕整地机械 | 耕地机械 | 旋耕机 | 双轴1000—1500mm旋耕机 | 双轴灭茬旋耕机 | 江苏威迪农业装备科技股份有限公司 | 1GKNM-140 | 动力连接方式：牵引式；机具结构类型：双轴；耕幅（m）：1.4 | 配套动力:40.4-47.8KW,旋耕刀片:30把,灭茬刀片:40把,旋耕幅宽:140CM,灭茬宽度:140CM,耕深:12-16CM,灭茬深度:5-8CM,外形尺寸(长*高*宽):1400*1760*1160MM,整机重量:405KG,
耕整地机械 | 耕地机械 | 旋耕机 | 双轴1000—1500mm旋耕机 | 双轴灭茬多用旋耕机 | 江苏银华春翔机械制造有限公司 | 1GKNM-140 | 动力连接方式：牵引式；机具结构类型：双轴；耕幅（m）：1.40 | 动力连接方式:牵引式机具结构类型:双轴耕幅(M):1.40
耕整地机械 | 耕地机械 | 旋耕机 | 双轴1500—2000mm旋耕机 | 双轴灭茬旋耕机 | 灌云县振兴机械制造有限公司 | 1GKM-150 | 动力连接方式：牵引式；机具结构类型：双轴；耕幅（m）：1.5 | 动力连接方式:牵引式,机具结构类型:双轴,耕幅(M):1.5,外形尺寸(长×宽×高)(MM):1400×1940×1160,结构质量(KG):635,旋耕刀型号:IT225,灭茬刀型号:L型弯刀(定制),总安装刀数(把):旋耕38、灭茬76,与拖拉机联接方式:三点悬挂,传动方式:侧边齿轮传动/侧边齿轮传动(旋耕刀轴/灭茬刀轴),配套动力(KW):36.7~44.1.
耕整地机械 | 耕地机械 | 旋耕机 | 双轴1500—2000mm旋耕机 | 多功能双轴灭茬联合整地机 | 南昌旋耕机厂有限责任公司 | 1GQQN-180JD | 动力连接方式：牵引式；机具结构类型：双轴；耕幅（m）：1.8
耕整地机械 | 耕地机械 | 旋耕机 | 双轴1500—2000mm旋耕机 | 双轴灭茬旋耕机 | 南昌旋耕机厂有限责任公司 | 1GQN-180JD | 动力连接方式：牵引式；机具结构类型：双轴；耕幅（m）：1.8
耕整地机械 | 耕地机械 | 旋耕机 | 双轴1500—2000mm旋耕机 | 双轴灭茬旋耕机 | 南昌旋耕机厂有限责任公司 | 1GQN-165JD | 动力连接方式：牵引式；机具结构类型：双轴；耕幅（m）：1.65
耕整地机械 | 耕地机械 | 旋耕机 | 双轴1500—2000mm旋耕机 | 灭茬旋耕机 | 天津市振兴机械制造有限公司 | 1GKNM-160 | 动力连接方式：牵引式；机具结构类型：双轴；耕幅（m）：1.6 | 结构形式:双轴框架式灭茬旋耕机,外形尺寸:1130×1980×1250MM,结构质量561KG,作业幅宽:1600MM,旋耕耕深:14-16CM,灭茬深度6-8CM,传动方式:中间齿轮传动/侧边齿轮传动(旋耕/灭茬),与拖拉机连接方式:标准三点悬挂.最大回转半径:旋耕245MM/灭茬170MM.
耕整地机械 | 耕地机械 | 旋耕机 | 双轴1500—2000mm旋耕机 | 灭茬旋耕机 | 天津市振兴机械制造有限公司 | 1GKNM-180 | 动力连接方式：牵引式；机具结构类型：双轴；耕幅（m）：1.8 | 结构形式:双轴框架式灭茬旋耕机,外形尺寸:1130×2170×1250MM,结构质量573KG,作业幅宽:1800MM,旋耕耕深:14-16CM,灭茬深度6-8CM,传动方式:中间齿轮传动/侧边齿轮传动(旋耕/灭茬),与拖拉机连接方式:标准三点悬挂.最大回转半径:旋耕245MM/灭茬170MM.
耕整地机械 | 耕地机械 | 旋耕机 | 双轴1500—2000mm旋耕机 | 旋耕机 | 洛阳千年丰农业机械有限公司 | 1GQN-160 | 动力连接方式：牵引式；机具结构类型：双轴；耕幅（m）：1.6 | 动力连接方式:牵引式机具结构类型:双轴耕幅(M):1.6
耕整地机械 | 耕地机械 | 旋耕机 | 双轴1500—2000mm旋耕机 | 旋耕机 | 洛阳千年丰农业机械有限公司 | 1GQN-180 | 动力连接方式：牵引式；机具结构类型：双轴；耕幅（m）：1.8 | 动力连接方式:牵引式机具结构类型:双轴耕幅(M):1.8
耕整地机械 | 耕地机械 | 旋耕机 | 双轴2000—2500mm旋耕机 | 灭茬旋耕机 | 天津市振兴机械制造有限公司 | 1GKNM-200 | 动力连接方式：牵引式；机具结构类型：双轴；耕幅（m）：2.0 | 结构形式:双轴框架式灭茬旋耕机,外形尺寸:1130×2405×1250MM,结构质量596KG,作业幅宽:2000MM,旋耕耕深:14-16CM,灭茬深度6-8CM,传动方式:中间齿轮传动/侧边齿轮传动(旋耕/灭茬),与拖拉机连接方式:标准三点悬挂.最大回转半径:旋耕245MM/灭茬170MM.
耕整地机械 | 耕地机械 | 旋耕机 | 双轴2000—2500mm旋耕机 | 双轴灭茬旋耕机 | 江苏威迪农业装备科技股份有限公司 | 1GKNM-200 | 动力连接方式：牵引式；机具结构类型：双轴；耕幅（m）：2 | 配套动力:55.1-66.2KW,旋耕刀片:58把,灭茬刀片:64把,旋耕幅宽:200CM,灭茬宽度:200CM,耕深:10-16CM,灭茬深度:5-8CM,外形尺寸(长*高*宽):1800*2380*1240MM,整机重量:720KG,
耕整地机械 | 耕地机械 | 旋耕机 | 双轴2000—2500mm旋耕机 | 多功能双轴灭茬联合整地机 | 南昌旋耕机厂有限责任公司 | 1GQQN-200JD | 动力连接方式：牵引式；机具结构类型：双轴；耕幅（m）：2.0
耕整地机械 | 耕地机械 | 旋耕机 | 双轴2000—2500mm旋耕机 | 双轴灭茬旋耕机 | 南昌旋耕机厂有限责任公司 | 1GQN-200JD | 动力连接方式：牵引式；机具结构类型：双轴；耕幅（m）：2.0
耕整地机械 | 耕地机械 | 旋耕机 | 双轴2000—2500mm旋耕机 | 多功能双轴灭茬联合整地机 | 南昌旋耕机厂有限责任公司 | 1GQQN-230JD | 动力连接方式：牵引式；机具结构类型：双轴；耕幅（m）：2.3
耕整地机械 | 耕地机械 | 旋耕机 | 双轴2000—2500mm旋耕机 | 双轴灭茬多用旋耕机 | 江苏银华春翔机械制造有限公司 | 1GKNM-200G | 动力连接方式：牵引式；机具结构类型：双轴；耕幅（m）：2.00 | 动力连接方式:牵引式机具结构类型:双轴耕幅(M):2.00
耕整地机械 | 耕地机械 | 旋耕机 | 双轴2000—2500mm旋耕机 | 旋耕机 | 连云港全盛旋耕机械制造有限公司 | 1GKSM-210 | 结构形式：非自走式；机具结构类型：双轴；耕幅（m）：2.1 | 结构形式:框架式幅宽:210CM传动方式:双侧边齿轮传动
耕整地机械 | 耕地机械 | 旋耕机 | 双轴2000—2500mm旋耕机 | 双轴灭茬旋耕机 | 灌云县振兴机械制造有限公司 | 1GKM-210 | 动力连接方式：牵引式；机具结构类型：双轴；耕幅（m）：2.1 | 动力连接方式:牵引式,机具结构类型:双轴,耕幅(M):2.1,外形尺寸(长×宽×高)(MM):1400×2860×1240,结构质量(KG):875,旋耕刀型号:IT245,灭茬刀型号:L型弯刀(定制),总安装刀数(把):旋耕64、灭茬112,与拖拉机联接方式:三点悬挂,传动方式:侧边齿轮传动/侧边齿轮传动(旋耕刀轴/灭茬刀轴),配套动力(KW):58.8~73.5.
耕整地机械 | 耕地机械 | 旋耕机 | 双轴2500mm及以上旋耕机 | 双轴灭茬旋耕机 | 灌云县振兴机械制造有限公司 | 1GKNM-260 | 动力连接方式：牵引式；机具结构类型：双轴；耕幅（m）：2.6 | 动力连接方式:牵引式,机具结构类型:双轴,耕幅(M):2.6,外形尺寸(长×宽×高)(MM):1400×3300×1240,结构质量(KG):875,旋耕刀型号:IT245,灭茬刀型号:L型弯刀(定制),总安装刀数(把):旋耕66、灭茬136,与拖拉机联接方式:三点悬挂,传动方式:中间齿轮传动/侧边齿轮传动(旋耕刀轴/灭茬刀轴),配套动力(KW):73.5~88.2.
耕整地机械 | 耕地机械 | 旋耕机 | 双轴2500mm及以上旋耕机 | 双轴灭茬机 | 南昌中天农机有限公司 | 1GQNC-260J | 动力连接方式：牵引式；机具结构类型：双轴；耕幅（m）：2.6 | 1、.配套动力:58.5-66.2KW标定功率:59KW2、.动力输出轴转速:720R/MIN3、.结构形式:框架式4.、外形尺寸(长×宽×高):1100×2840×1070MM5.、结构质量:670KG6.、作业幅宽:2600MM7、耕深:12.7CM8、传动方式:/中间齿轮传动(旋耕)侧边齿轮传动(灭茬)9、与拖拉机联接方式:三点悬挂联接10、刀辊设计转速:旋耕:230R/MIN灭茬:420R/MIN11、最大回转半径:旋耕:245MM灭茬:165MM12、总安装刀数:旋耕:70把灭茬:56把13、旋耕刀片型号:/IT24514.灭茬刀型号:/IT245
耕整地机械 | 耕地机械 | 旋耕机 | 双轴2500mm及以上旋耕机 | 双轴灭茬旋耕机 | 南昌旋耕机厂有限责任公司 | 1GQQN-250JD | 动力连接方式：牵引式；机具结构类型：双轴；耕幅（m）：2.5
耕整地机械 | 耕地机械 | 旋耕机 | 双轴2500mm及以上旋耕机 | 双轴灭茬旋耕机 | 江苏威迪农业装备科技股份有限公司 | 1GKNM-250 | 动力连接方式：牵引式；机具结构类型：双轴；耕幅（m）：2.5 | 配套动力:66.2-80.8KW,旋耕刀片:66把,灭茬刀片:80把,旋耕幅宽:250CM,灭茬宽度:250CM,耕深:10-16CM,灭茬深度:5-8CM,外形尺寸(长*高*宽):1800*2880*1240MM,整机重量:810KG,
耕整地机械 | 耕地机械 | 旋耕机 | 1200mm及以上履带自走式旋耕机 | 履带自走式旋耕机 | 湖北名泰农机有限公司 | 1GZ-125 | 结构形式：履带自走式；机具结构类型：单轴；耕幅（m）：1.25
耕整地机械 | 耕地机械 | 旋耕机 | 1200mm及以上履带自走式旋耕机 | 履带自走式旋耕机 | 湖北名泰农机有限公司 | 1GZ-200 | 结构形式：履带自走式；机具结构类型：单轴；耕幅（m）：2.0
耕整地机械 | 耕地机械 | 旋耕机 | 1200mm及以上履带自走式旋耕机 | 履带自走式旋耕机 | 星光农机股份有限公司 | 1GLX-200 | 结构形式：履带自走式；机具结构类型：单轴；耕幅（m）：2 | 结构形式:履带自走式机具结构类型:单轴耕幅:2000MM
耕整地机械 | 耕地机械 | 旋耕机 | 1200mm及以上履带自走式旋耕机 | 履带自走式旋耕机 | 浙江枫泽源农业科技有限公司 | 1GZ-230A | 动力连接方式：履带自走式；机具结构类型：单轴；耕幅（m）：2.3 | 外形尺寸(长×宽×高):3200×2380×2500配套动力:标定功率:65KW,标定转速:2600R/MIN,发动机型号:A498BZT整机质量:1780KG轨距×轴距:1200×1710MM履带宽:350(400可选)履带节数/节距:48/90(节/MM)接地面积:0.91M2最小转向圆直径:1.7M最小离地间隙:350MM幅宽:2300MM耕深:≥8(旱地)≥12(水耕)CM传动方式:齿轮传动刀辊:设计转速:320-350R/MIN,最大回转半径:245MM,总安装刀数64片,旋耕刀型式:IT245作业小时生产率:≥0.57HM2/H单位作业面积燃油消耗量≤30KG/HM2
耕整地机械 | 耕地机械 | 旋耕机 | 1200mm及以上履带自走式旋耕机 | 履带自走式旋耕机 | 浙江枫泽源农业科技有限公司 | 1GZ-180 | 动力连接方式：履带自走式；机具结构类型：单轴；耕幅（m）：1.8 | 外形尺寸(长×宽×高):3200×1880×2500配套动力:标定功率:65KW,标定转速:2600R/MIN,发动机型号:A498BZT整机质量:1750KG轨距×轴距:1200×1710MM履带宽:350MM履带节数/节距:48/90(节/MM)接地面积:0.91M2最小转向圆直径:1.7M最小离地间隙:350MM幅宽:1800MM耕深:≥8(旱地)≥12(水耕)CM传动方式:齿轮传动刀辊:设计转速:320-350R/MIN,最大回转半径:245MM,总安装刀数48片,旋耕刀型式:IT245作业小时生产率:≥0.45HM2/H单位作业面积燃油消耗量≤30KG/HM2
耕整地机械 | 耕地机械 | 旋耕机 | 1200mm及以上履带自走式旋耕机 | 履带自走式旋耕机 | 浙江枫泽源农业科技有限公司 | 1GZ-230 | 动力连接方式：履带自走式；机具结构类型：单轴；耕幅（m）：2.3 | 外形尺寸(长×宽×高):3200×2380×2500配套动力:标定功率:65KW,标定转速:2600R/MIN,发动机型号:A498BZT整机质量:1780KG轨距×轴距:1200×1710MM履带宽:350(400可选)履带节数/节距:48/90(节/MM)接地面积:0.91M2最小转向圆直径:1.7M最小离地间隙:350MM幅宽:2300MM耕深:≥8(旱地)≥12(水耕)CM传动方式:齿轮传动刀辊:设计转速:320-350R/MIN,最大回转半径:245MM,总安装刀数64片,旋耕刀型式:IT245作业小时生产率:≥0.57HM2/H单位作业面积燃油消耗量≤30KG/HM2
耕整地机械 | 耕地机械 | 旋耕机 | 1200mm及以上履带自走式旋耕机 | 履带自走式旋耕机 | 现代农装株洲联合收割机有限公司 | 1GZ-250 | 动力连接方式：履带自走式；机具结构类型：单轴；耕幅（m）：2.5 | 外型尺寸:3680*2730*2700MM整机质量:2000KG配套功率:65KW耕幅:2500MM耕深:旱耕大于80MM水耕大于120MM
耕整地机械 | 耕地机械 | 微耕机 | 功率4kW以下微耕机 | 微耕机 | 重庆科业动力机械制造有限公司 | 1WG3.6-100FC-ZC | 配套发动机额定功率（kW）：3.6 | 王野170F柴油发动机1台旱地耕刀一副结构型式:单缸、立式、四冲程、风冷、直喷式额定最大功率:3.6KW额定转速:R/MIN/3600启动方式:反冲式手拉起动,结构重量:83.0KG,刀辊总安装刀数(把):24刀辊转速R/MIN:快档:130慢档70刀辊最大回转半径:170MM,直联全齿传动.主离合器形式:摩擦片式,耕宽1000MM,耕深:≥100MM,外形尺寸MM(长×宽×高)1585×1000×800
耕整地机械 | 耕地机械 | 微耕机 | 功率4kW以下微耕机 | 微耕机 | 重庆科业动力机械制造有限公司 | 1WG3.68-95FQ-DL | 配套功率（kW）：3.68 | 科业牌168FB风冷汽油机1台旱地旋耕刀一副水田旋耕轮一副行走胶轮一副工具包一个(呆扳手、套筒加力杆,火花塞套筒).带急停装置额定转速R/MIN:3600起动方式:手拉启动动力机型式:168FB风冷汽油机功率:3.68KW配置动力生产厂家:重庆科业动力机械制造有限公司传动方式:非直联全齿传动刀棍转速R/MIN:慢档90快档140刀辊最大回转半径:180MM刀辊总安装刀数:24把耕宽:950MM,耕深:≥100MM整机重量:72KG,主离合器形式:牙嵌式外形尺寸(长×宽×高):1560MM×950MM×900MM
耕整地机械 | 耕地机械 | 微耕机 | 功率4kW以下微耕机 | 微耕机 | 四川三台剑峰泵业有限公司 | 1WG-3.5 | 配套发动机额定功率（kW）：3.5
耕整地机械 | 耕地机械 | 微耕机 | 功率4kW以下微耕机 | 微耕机 | 四川三台剑峰泵业有限公司 | 1WG-3.6 | 配套发动机额定功率（kW）：3.6
耕整地机械 | 耕地机械 | 微耕机 | 功率4kW以下微耕机 | 微耕机 | 重庆威马农业机械有限公司 | 1WG3.6-100FC-Z | 配套功率（kW）：3.6 | 发动机形式:风冷柴油,配套功率(KW):3.6.
耕整地机械 | 耕地机械 | 微耕机 | 功率4kW以下微耕机 | 微耕机 | 重庆威马农业机械有限公司 | 1WG3.6-100FQ-Z | 配套功率（kW）：3.6 | 发动机形式:汽油,配套功率(KW):3.6.
耕整地机械 | 耕地机械 | 微耕机 | 功率4kW以下微耕机 | 微型耕耘机 | 重庆威马农业机械有限公司 | 1WG3.6-95FQ-DL | 配套功率（kW）：3.6 | 发动机形式:汽油,配套功率(KW):3.6.
耕整地机械 | 耕地机械 | 微耕机 | 功率4kW以下微耕机 | 微耕机 | 洛阳卓格哈斯机械有限公司 | 1WG-3.8Q1 | 配套功率（kW）：3.8 | 配套发动机额定功率:3.8KW,额定转速:3600R/MIN,起动方式:手拉反冲,外形尺寸(长*宽*高)1300MM*450MM*680MM,结构质量:57KG,传动方式:齿轮传动,连接方式:直联式,刀辊转速:高档180R/MIN,抵挡:107R/MIN,刀辊最大回转半径:150MM,总安装刀数:24把,主离合器形式:离心式,耕宽:1050MM,耕深:100-180MM,作业速度:0.5-0.8M/S,作业小时生产率:0.065-0.08HM2/(H·M),单位作业面积燃油消耗量:12-15KG/HM2
耕整地机械 | 耕地机械 | 微耕机 | 功率4kW以下微耕机 | 微耕机 | 洛阳卓格哈斯机械有限公司 | 1WG-3.8Q2 | 配套功率（kW）：3.8 | 配套发动机额定功率:3.8KW,额定转速:3600R/MIN,起动方式:手拉反冲,外型尺寸(长*宽*高):1480MM*950MM*970MM,结构质量:73KG,传动方式:三角皮带传动,连接方式:直联式,刀辊转速:高档125R/MIN,抵挡59R/MIN,刀辊最大回转半径:150MM,总安装刀数:24把,主离合器形式:涨紧轮式,耕宽:1050MM,耕深:100-150MM,作业速度:0.5-0.8M/S,作业小时生产率:0.065-0.08HM2/(H·M),单位作业面积燃油消耗量:12-15KG/HM2
耕整地机械 | 耕地机械 | 微耕机 | 功率4kW以下微耕机 | 微耕机 | 重庆舰帏机械有限公司 | 1WG3.6-100FC-ZC | 配套发动机额定功率（kW）：3.6 | 配套发动机额定功率:3.6KW,起动方式:手拉起动,结构质量:75KG
耕整地机械 | 耕地机械 | 微耕机 | 功率4kW以下微耕机 | 微耕机 | 重庆宗申巴贝锐拖拉机制造有限公司 | 1WG3.5-105FC-ZC | 配套功率（kW）：3.5
耕整地机械 | 耕地机械 | 微耕机 | 功率4kW以下微耕机 | 微耕机 | 重庆奥雄机械制造有限公司 | 1WG3.5-95FC-ZC | 配套功率（kW）：3.5
耕整地机械 | 耕地机械 | 微耕机 | 功率4kW以下微耕机 | 微耕机 | 潍坊鲁科机械有限公司 | 1WGQ4-90 | 配套发动机额定功率（kW）：3.68
耕整地机械 | 耕地机械 | 微耕机 | 功率4kW以下微耕机 | 微耕机 | 四川省苍溪农机制造有限公司 | 1WG-3.6Ⅱ | 配套发动机额定功率（kW）：3.6
耕整地机械 | 耕地机械 | 微耕机 | 功率4kW以下微耕机 | 微耕机 | 四川省苍溪农机制造有限公司 | LL1WG-3.6 | 配套功率（kW）：3.6 | 发动机型号:173风冷柴油机额定功率:3.6KW额定转速:3600R/MIN外形尺寸(长×宽×高):1520×910×900MM结构质量:77KG传动方式:齿轮传动刀辊设计转速:慢档:67.7快挡:93.1R/MIN刀辊最大回转半径:165-180MM刀棍总安装刀数:16-24把耕深:≥10CM幅宽:90-110CM纯小时生存率:0.06-0.08HM2/HM主燃油消耗率:20-25KG/HM2.配套刀具:防缠刀、高效水田轮各一副.
耕整地机械 | 耕地机械 | 微耕机 | 功率4kW以下微耕机 | 微耕机 | 重庆广耘农机有限公司 | 1WG3.6-95FC-ZC | 配套功率（kW）：3.6 | 该机型发动机功率为3.6KW,发动机标定转速为3600R/MIN,耕宽为950MM.
耕整地机械 | 耕地机械 | 微耕机 | 功率4kW以下微耕机 | 微耕机 | 重庆航天巴山摩托车制造有限公司 | 1WG2.8-90FC-ZC | 配套发动机额定功率（kW）：2.8 | 配有旱地刀1付、水田轮1付、行走车轮1付整机质量:90KG外形尺寸(长×宽×高)1500×900×800MM驱动轮生产厂家:重庆特乐工贸有限公司,型号:4.00-8铁毂数量:双轮扶手是否可调:可调配套动力型号:170F2.8KW风冷柴油机机发动机生产厂家:福州金飞鱼柴油机有限公司型号:FD170F风冷柴油机额定功率:2.8KW12小时标定功率/转速:2.8KW/3600R/MIN与旋耕刀配套时的传动方式:直联全齿旋耕刀型号:Ⅱ型耕刀刀辊总安装刀数:24把幅宽:90CM耕深:≥10CM小时生产率:≥0.04HM2/(H?M)单位作业面积燃油消耗量:≤30KG/HM2
耕整地机械 | 耕地机械 | 微耕机 | 功率4kW以下微耕机 | 微耕机 | 重庆航天巴山摩托车制造有限公司 | 1WG3.5-100FC-ZC | 配套发动机额定功率（kW）：3.5 | 配有旱地刀1付、水田轮1付、行走车轮1付整机质量:89KG外形尺寸(长×宽×高)1600×1000×950MM驱动轮生产厂家:重庆特乐工贸有限公司,型号:4.00-8铁毂数量:双轮扶手是否可调:可调配套动力型号:173F3.5KW风冷柴油机机发动机生产厂家:福州金飞鱼柴油机有限公司型号:FD173F柴油机额定功率:3.5KW12小时标定功率/转速:3.5KW/3600R/MIN与旋耕刀配套时的传动方式:直联全齿传动旋耕刀型号:Ⅱ型耕刀刀辊总安装刀数:24把幅宽:100CM耕深:≥10CM小时生产率:≥0.04HM2/(H?M)单位作业面积燃油消耗量:≤30KG/HM2
耕整地机械 | 耕地机械 | 微耕机 | 功率4kW以下微耕机 | 微耕机 | 重庆航天巴山摩托车制造有限公司 | 1WG3.8-75FQ-D | 配套功率（kW）：3.8 | 配有旱地刀1付、水田轮1付、行走车轮1付整机质量:52KG外形尺寸(长×宽×高)1500×750×800MM驱动轮生产厂家:重庆特乐工贸有限公司,型号:3.50-6铁毂数量:双轮扶手是否可调:可调配套动力型号:168F3.8KW风冷汽油机发动机生产厂家:重庆市豪威摩托车制造有限公司额定功率:3.8KW12小时标定功率/转速:3.8KW/3600R/MIN与旋耕刀配套时的联接方式:直联旋耕刀型号:Ⅱ型耕刀刀辊总安装刀数:18把幅宽:75CM耕深:≥10CM小时生产率:≥0.04HM2/(H.M)单位作业面积燃油消耗量:≤30KG/HM2
耕整地机械 | 耕地机械 | 微耕机 | 功率4kW以下微耕机 | 微耕机 | 重庆航天巴山摩托车制造有限公司 | 1WG2.5-75FC-D | 配套发动机额定功率（kW）：2.5 | 配有旱地刀1付、水田轮1付、行走车轮1付整机质量:79KG外形尺寸(长×宽×高)1520×810×870MM驱动轮生产厂家:重庆特乐工贸有限公司,型号:4.00-8铁毂数量:双轮扶手是否可调:可调配套动力型号:170FAX2.5KW风冷柴油机机额定功率:2.5KW12小时标定功率/转速:2.5KW/3000R/MIN与旋耕刀配套时的传动方式:直联全齿旋耕刀型号:Ⅱ型耕刀刀辊总安装刀数:18把幅宽:75CM耕深:≥10CM小时生产率:≥0.04HM2/(H?M)单位作业面积燃油消耗量:≤30KG/HM2
耕整地机械 | 耕地机械 | 微耕机 | 功率4kW以下微耕机 | 微耕机 | 江阴力剑动力设备有限公司 | 1WG2.8(LJD310W) | 配套功率（kW）：2.8 | 该机配套发动机型式:风冷柴油机配套功率2.8KW旋耕深度:≥10CM外形尺寸:1560MM*850MM*800MM执行标准:JB/T10266-2013.
耕整地机械 | 耕地机械 | 微耕机 | 功率4kW以下微耕机 | 微耕机 | 重庆涪柴动力机械制造有限公司 | 1WG3.1-100FC-ZC | 配套发动机额定功率（kW）：3.1 | 主要配置:1.Ф23三片四组旱地耕刀2.Ф400行走轮3.CP170F柴油机,生产厂家:重庆市凯米尔动力机械有限公司4.1000型传动箱5.阻力棒:1根6.随机工具:1套技术参数:1.外形尺寸(长×宽×高)(MM):1500×1000×8002.配套额定功率:3.1KW3.结构型式:单缸、立式、四冲程、风冷、直喷式4.配套标定转速(R/MIN):36005.起动方式:回弹式绳索起动6.结构质量(KG):857.传动方式:齿轮传动8.连接方式:直联式9.刀辊转速(R/MIN):快档:130、慢档:9010.刀辊最大回转半径(MM):180.11.总安装刀数:24把12.主离合器型式:摩擦片式13.耕宽(MM):100014.耕深(MM):≥10015.作业速度(M/S):0.1∽0.316.作业小时生产率(HM2/(H·M)):≥0.04单位作业面积燃油消耗量(㎏/HM2):≤30.
耕整地机械 | 耕地机械 | 微耕机 | 功率4kW以下微耕机 | 微耕机 | 重庆涪柴动力机械制造有限公司 | 1WG3.6-90FQ-D | 配套功率（kW）：3.6 | 主要配置:1.Ф23三片四组旱地耕刀2.Ф350行走轮3.FC168FB动力,生产厂家:重庆涪柴动力机械制造有限公司4.900型传动箱5.阻力棒:1根6.随机工具:1套技术参数:1.外形尺寸(长×宽×高)(MM):1600×900×8002.配套额定功率:3.6KW3.结构型式:强制风冷、四冲程、OHV25°、斜置4.配套标定转速(R/MIN):36005.启动方式:手拉起动6.结构质量(KG):807.传动方式:链条传动8.刀辊转速(R/MIN):快档:150、慢档:1109.刀辊最大回转半径(MM):180.10.总安装刀数:24把11.主离合器型式:牙嵌式12.耕宽(MM):90013.耕深(MM):≥100.14.作业速度(M/S):0.1∽0.315.作业小时生产率(HM2/(H?M)):≥0.0416.单位作业面积燃油消耗量(㎏/HM2):≤30.
耕整地机械 | 耕地机械 | 微耕机 | 功率4kW以下微耕机 | 微耕机 | 浙江程阳机电有限公司 | 1WG-3.8 | 配套功率（kW）：3.8 | 发动机形式:风泠柴油机功率:3.8KW耕深:8-15CM,耕宽:100CM.
耕整地机械 | 耕地机械 | 微耕机 | 功率4kW以下微耕机 | 微耕机 | 浙江程阳机电有限公司 | 1WG1.6Q-25 | 配套功率（kW）：1.65 | 发动机形式:风泠汽油机功率:1.65KW耕深:≥10CM,耕宽:25CM.
耕整地机械 | 耕地机械 | 微耕机 | 功率4kW以下微耕机 | 微耕机 | 重庆康朋机电设备制造有限公司 | 1WG3.8-95FQ-ZC | 配套功率（kW）：3.8
耕整地机械 | 耕地机械 | 微耕机 | 功率4kW以下微耕机 | 微耕机 | 重庆康朋机电设备制造有限公司 | 1WG3.8-95FQ-D | 配套功率（kW）：3.8
耕整地机械 | 耕地机械 | 微耕机 | 功率4kW以下微耕机 | 微耕机 | 重庆伟友动力机械有限公司 | 1WG3.5-100FC-ZC | 配套功率（kW）：3.5 | 配3.5KW风冷柴油机,转速:3600R/MIN,外形尺寸:1600MMX1000MMX800MM,结构质量:75公斤,传动方式:齿轮传动,连接方式:直联式,耕宽:1000MM,耕深:>=100MM
耕整地机械 | 耕地机械 | 微耕机 | 功率4kW以下微耕机 | 微耕机 | 重庆伟友动力机械有限公司 | 1WG3.0-55FQ-ZC | 配套发动机额定功率（kW）：3.0 | 配3.0KW汽油机,转速:3600R/MIN,外形尺寸:1350MMX720MMX880MM,结构质量:40公斤,传动方式:齿轮传动,连接方式:直联式,耕宽:550MM,耕深:>=100MM.
耕整地机械 | 耕地机械 | 微耕机 | 功率4kW以下微耕机 | 微耕机 | 重庆三品佳机械制造有限公司 | 1WG3.5-100FC-ZC | 配套发动机额定功率（kW）：3.5
耕整地机械 | 耕地机械 | 微耕机 | 功率4kW以下微耕机 | 微耕机 | 重庆嘉木机械有限公司 | 1WG3.8-105FC-ZC | 配套功率（kW）：3.8
耕整地机械 | 耕地机械 | 微耕机 | 功率4kW以下微耕机 | 微耕机 | 四川川龙拖拉机制造有限公司 | 1WG3.5-Z | 配套功率（kW）：3.5 | 外形尺寸(长×宽×高):1650×950×930MM配套动力型号:170FA柴油机标定功率:3.5KW额定转速:3600R/MIN传动方式:齿轮传动连接方式:直联式主离合器型式:摩擦片式耕宽:950MM耕深:≥100MM.
耕整地机械 | 耕地机械 | 微耕机 | 功率4kW以下微耕机 | 微耕机 | 重庆丰路机械制造有限公司 | 1WG3.5-100FC-ZC | 配套功率（kW）：3.5
耕整地机械 | 耕地机械 | 微耕机 | 功率4kW以下微耕机 | 微耕机 | 重庆合盛工业有限公司 | 1WG3.8-70FQ-Z | 配套发动机额定功率（kW）：3.8 | 额定功率:3.8(KW)传动方式:直联式旋耕刀型号:Ⅱ型旱地刀刀辊总安装刀数:24把行走轮形式:自走式离合方式:摩擦片式挡位数:3扶手是否可调:是耕宽:70(CM)耕深:≥10(CM)
耕整地机械 | 耕地机械 | 微耕机 | 功率4kW以下微耕机 | 微耕机 | 重庆合盛工业有限公司 | 1WG3.1-70FC-ZC | 配套功率（kW）：3.1 | 额定12小时功率:3.1(KW)传动方式:直联式旋耕刀型号:Ⅱ型旱地刀刀辊总安装刀数:24把行走轮形式:自走式,离合方式:摩擦片式挡位数:3扶手是否可调:是耕宽:70(CM)耕深:≥10(CM)
耕整地机械 | 耕地机械 | 微耕机 | 功率4kW以下微耕机 | 微耕机 | 重庆合盛工业有限公司 | 1WG3.8-80FQ-D | 配套功率（kW）：3.8 | 额定12小时功率:3.8(KW)传动方式:直联式旋耕刀型号:Ⅱ型旱地刀刀辊总安装刀数:24把行走轮形式:自走式离合方式:摩擦片式挡位数:3扶手是否可调:是耕宽:80(CM)耕深:≥10(CM)
耕整地机械 | 耕地机械 | 微耕机 | 功率4kW以下微耕机 | 微耕机 | 重庆箭驰机械有限公司 | 1WG3.5-85FC-ZC | 配套发动机额定功率（kW）：3.5 | 发动机形式:配套发动机额定功率(KW):3.5
耕整地机械 | 耕地机械 | 微耕机 | 功率4kW以下微耕机 | 微耕机 | 重庆箭驰机械有限公司 | 1WG2.8-85FC-Z | 配套功率（kW）：2.8 | 发动机形式:风冷柴油配套功率(KW):2.8
耕整地机械 | 耕地机械 | 微耕机 | 功率4kW以下微耕机 | 微耕机 | 重庆雄狮机械有限责任公司 | 1WG3.8-95FQ-D | 配套功率（kW）：3.8 | 发动机型号:168FB汽油机、标定功率3.8KW、标定转速3600R/MIN、结构形式为前置式微耕机、外形尺寸(长×宽×高)为1680MM×950MM×800MM、耕宽为950MM、耕深≥100MM、生产率≥0.04HM2/(H.M)、结构质量75KG、传动方式为链条皮带传动
耕整地机械 | 耕地机械 | 微耕机 | 功率4kW以下微耕机 | 微耕机 | 四川艾马仕科技有限公司 | 1WG-3.5-C | 配套功率（kW）：3.5 | 发动机型号:KA200B柴油机.标定功率:3.5KW.额定转速:3600R/MIN.外形尺寸:1550MM×950MM×800MM.结构质量:66KG.幅宽:95CM.耕深:≥10CM.作业速度:0.1~0.3M/S.小时生产率:0.03∽0.06HM2/(H?M).主燃油消耗率:≤36KG/HM2.传动方式:齿轮传动.联接方式:直联.设计转速:Ⅰ档85R/MIN.Ⅱ档125R/MIN.最大回转半径:170MM.
耕整地机械 | 耕地机械 | 微耕机 | 功率4kW以下微耕机 | 微耕机 | 四川艾马仕科技有限公司 | 1WG-3.5Q-C | 配套功率（kW）：3.5 | 发动机型号:170F/P汽油发动机.标定功率:3.5KW.额定转速:3600R/MIN.外形尺寸:1500MM×950MM×800MM.结构质量:57KG.幅宽:95CM.耕深:≥10CM.作业速度:0.1~0.3M/S.小时生产率:0.03∽0.06HM2/(H?M).主燃油消耗率:≤36KG/HM2.传动方式:齿轮传动.联接方式:直联.设计转速:Ⅰ档85R/MIN.Ⅱ档125R/MIN.最大回转半径:170MM.
耕整地机械 | 耕地机械 | 微耕机 | 功率4kW以下微耕机 | 微耕机 | 四川艾马仕科技有限公司 | 1WG3.5-95FQ-D | 配套功率（kW）：3.5 | 发动机型号:168FB/P汽油机.结构型式:单缸、风冷、四冲程.功率:3.5KW.额定转速3600R/MIN.起动方式:手拉反冲起动.外形尺寸(长×宽×高):1550MM×950MM×900MM.结构质量:70KG.传动方式:皮带、齿轮、链条.边接方式:直联.耕宽:950MM.耕深:≥100MM.作业速度:0.1~0.2M/S.作业小时生产率:0.03~0.06HM2/(H.M).燃油消耗量:≤36KG/HM2.转速:Ⅰ挡115R/MIN、Ⅱ挡155R/MIN.最大回转半径:170MM.
耕整地机械 | 耕地机械 | 微耕机 | 功率4kW及以上微耕机 | 微耕机 | 重庆伟友动力机械有限公司 | 1WG4.0-75FQ-ZC | 配套发动机额定功率（kW）：4.0 | 配4.0KW汽油机,转速:3600R/MIN,外形尺寸:1350MMX750MMX880MM,结构质量:40公斤,传动方式:齿轮传动,连接方式:直联式,耕宽:750MM,耕深:>=100MM.
耕整地机械 | 耕地机械 | 微耕机 | 功率4kW及以上微耕机 | 微耕机 | 重庆伟友动力机械有限公司 | 1WG5.2-135FQ-ZC | 配套发动机额定功率（kW）：5.2 | 配5.2KW汽油机,转速:3600R/MIN,外形尺寸:1780MMX1350MMX930MM,结构质量:95公斤,传动方式:齿轮传动,连接方式:直联,耕宽:1350MM,耕深:>=100MM.
耕整地机械 | 耕地机械 | 微耕机 | 功率4kW及以上微耕机 | 微耕机 | 重庆伟友动力机械有限公司 | 1WG5.6-135FC-ZC | 配套发动机额定功率（kW）：5.6 | 配5.6KW风冷柴油机,转速:3600R/MIN,外形尺寸:1750MMX1350MMX930MM,结构质量:110公斤,传动方式:齿轮传动,连接方式:直联,耕宽:1350MM,耕深:>=100MM.
耕整地机械 | 耕地机械 | 微耕机 | 功率4kW及以上微耕机 | 微耕机 | 重庆康朋机电设备制造有限公司 | 1WG4.0-105FC-Z | 配套功率（kW）：4.0
耕整地机械 | 耕地机械 | 微耕机 | 功率4kW及以上微耕机 | 微耕机 | 潍坊沃富机械有限公司 | 1WG-4Q | 配套功率（kW）：4.0 | 外形尺寸(长×宽×高):1550×960×740(MM)结构质量:70KG发动机型号:170F/P发动机功率:4.0KW发动机额定转速:3600R/MIN刀辊设计转速底挡:80,高挡124R/MIN刀辊最大回转半径:165MM幅宽:96CM作业小时生产率:≥0.1HM2/H单位作业面积燃油消耗量:≤1.0KG/HM2
耕整地机械 | 耕地机械 | 微耕机 | 功率4kW及以上微耕机 | 微耕机 | 潍坊沃富机械有限公司 | 1WG-6.3 | 配套功率（kW）：6.3 | 主机外形尺寸(长×宽×高):1770×1130×950(MM)主机结构质量:129KG发动机型号:186FA柴油机标定功率:6.3KW耕宽:1130耕深≥100作业小时生产率:0.04-0.07HM2/H
耕整地机械 | 耕地机械 | 微耕机 | 功率4kW及以上微耕机 | 微耕机 | 潍坊沃富机械有限公司 | 1WG4.0-96 | 配套发动机额定功率（kW）：4.0 | 外形尺寸(长×宽×高):1550×960×780(MM)结构质量:80KG发动机型号:173F/P发动机功率:4.0KW发动机额定转速:3600R/MIN刀辊设计转速底挡:90,高挡125R/MIN刀辊最大回转半径:165MM幅宽:96CM作业小时生产率:≥0.04-0.07HM2/H单位作业面积燃油消耗量:≤22KG/HM2
耕整地机械 | 耕地机械 | 微耕机 | 功率4kW及以上微耕机 | 微耕机 | 潍坊沃富机械有限公司 | 1WG4.2-96 | 配套发动机额定功率（kW）：4.2 | 外形尺寸(长×宽×高):1550×960×780(MM)结构质量:100KG发动机型号:176发动机功率:4.2KW发动机额定转速:3000R/MIN刀辊设计转速底挡:67,高挡103R/MIN刀辊最大回转半径:165MM幅宽:96CM作业小时生产率:≥0.04-0.07HM2/H单位作业面积燃油消耗量:≤22KG/HM2
耕整地机械 | 耕地机械 | 微耕机 | 功率4kW及以上微耕机 | 微耕机 | 重庆雄狮机械有限责任公司 | 1WG4.0-100FQ-ZC | 配套功率（kW）：4.0 | 发动机型号:170F汽油机、标定功率4.0KW、标定转速3600R/MIN、结构形式为前置式微耕机、外形尺寸(长×宽×高)为1550MM×1000MM×800MM、耕宽为1000MM、耕深≥100MM、生产率≥0.04HM2/(H.M)、结构质量65KG、传动方式为直联全齿传动
耕整地机械 | 耕地机械 | 微耕机 | 功率4kW及以上微耕机 | 微耕机 | 重庆雄狮机械有限责任公司 | 1WG4.0-120FC-Z | 配套功率（kW）：4.0 | 发动机型号:KM178F柴油机、额定功率4.0KW、额定转速3600R/MIN、结构形式为前置式微耕机、外形尺寸(长×宽×高)为1800MM×1200MM×800MM、耕宽为1200MM、耕深≥100MM、生产率≥0.04HM2/(H.M)、结构质量130KG、传动方式为直联全齿传动
耕整地机械 | 耕地机械 | 微耕机 | 功率4kW及以上微耕机 | 微耕机 | 重庆雄狮机械有限责任公司 | 1WG6.3-135FC-ZC | 配套功率（kW）：6.3 | 型号:KM186F柴油机、额定功率6.3KW、额定转速3600R/MIN、结构形式为前置式微耕机、外形尺寸(长×宽×高)为1760MM×1350MM×800MM、耕宽1350MM、耕深≧100MM、作业速度0.1~0.3M/S、结构质量130KG、传动方式为直联全齿传动
耕整地机械 | 耕地机械 | 微耕机 | 功率4kW及以上微耕机 | 微耕机 | 重庆雄狮机械有限责任公司 | 1WG4.05-105FC-ZC | 配套功率（kW）：4.05 | 发动机型号:KD173FB-2柴油机、标定功率4.05KW、标定转速3600R/MIN、结构形式为前置式微耕机、外形尺寸(长×宽×高)为1450MM×1050MM×800MM、耕宽为1050MM、耕深≥100MM、生产率≥0.04HM2/(H.M)、结构质量85KG、传动方式为直联全齿传动
耕整地机械 | 耕地机械 | 微耕机 | 功率4kW及以上微耕机 | 微耕机 | 四川艾马仕科技有限公司 | 1WG4.0-105FC-Z | 配套功率（kW）：4.0 | 发动机型号:ZS300F柴油机.标定功率:4.0KW.额定转速:3600R/MIN.外形尺寸:1780MM×1050MM×880.结构质量:100KG.幅宽:105CM.耕深:≥10CM.作业速度:0.1~0.3M/S.小时生产率:0.03∽0.06HM2/(H?M).主燃油消耗率:≤36KG/HM2.传动方式:齿轮传动.联接方式:直联.设计转速:Ⅰ档80R/MIN.Ⅱ档160R/MIN.最大回转半径:180MM.
耕整地机械 | 耕地机械 | 微耕机 | 功率4kW及以上微耕机 | 微耕机 | 四川艾马仕科技有限公司 | 1WG6.3-135FC-Z | 配套功率（kW）：6.3 | 发动机型号:ZS400F-2风冷柴油发动机.结构型式:单缸、风冷、立式、四冲程.功率:6.3KW.额定转速:3600R/MIN.起动方式:手拉反冲起动.外形尺寸(长×宽×高):1780MM×1350MM×900MM.结构质量:119KG.传动方式:齿轮传动.连接方式:直联.耕宽:1350MM.耕深:≥100MM.作业速度:0.1~0.3M/S.作业小时生产率:0.03~0.06HM2/(H.M).燃油消耗量:≤36KG/HM2.转速:Ⅰ挡83R/MIN、Ⅱ挡145R/MIN.最大回转半径:180MM.
耕整地机械 | 耕地机械 | 微耕机 | 功率4kW及以上微耕机 | 微耕机 | 四川艾马仕科技有限公司 | 1WG-4.05-C | 配套功率（kW）：4.05 | 发动机型号:KA250柴油机.标定功率:4.05KW.额定转速:3600R/MIN.外形尺寸:1550MM×950MM×800MM.结构质量:70KG.幅宽:950MM.耕深:≥100MM.作业速度:0.1~0.3M/S.小时生产率:0.03∽0.06HM2/(H?M).主燃油消耗率:≤36KG/HM2.传动方式:齿轮传动.设计转速:慢挡:90R/MIN快挡:120R/MIN.最大回转半径:170MM.
耕整地机械 | 耕地机械 | 微耕机 | 功率4kW及以上微耕机 | 汽油微耕机 | 四川艾马仕科技有限公司 | 1WG-4.02Q-C | 配套发动机额定功率（kW）：4.02 | 型号名称:HM170F/P风冷汽油发动机,结构型式:单缸、OVH25、倾斜、风冷、四冲程,额定功率:4.02KW,额定转速:3600R/MIN,起动方式:手拉反冲起动,外形尺寸(长×宽×高)1600MM×950MM×900MM,结构质量:61KG,传动方式:齿轮,连接方式:直联,刀辊转速:Ⅱ档120R/MIN、Ⅰ档90R/MIN,刀辊最大回转半径:170MM,耕宽:950MM,耕深:≥100MM,作业速度:0.1-0.3M/S,作业小时生产率:0.03∽0.06HM2/(H?M),燃油消耗量≤36KG/HM2.
耕整地机械 | 耕地机械 | 微耕机 | 功率4kW及以上微耕机 | 微耕机 | 四川艾马仕科技有限公司 | 1WG-5.6-C | 配套发动机额定功率（kW）：5.6 | 型号名称:KA330柴油机.标定功率:5.6KW.额定转速:3600R/MIN.外形尺寸:1780MM×1050MM×880MM.结构质量:105KG.幅宽:1050MM.耕深:≥100MM.作业速度:0.1~0.3M/S.小时生产率:0.03∽0.06HM2/(H?M).主燃油消耗率:≤36.KG/HM2.传动方式:齿轮传动.连接方式:销轴直联.设计转速:慢挡:83R/MIN.快挡:145R/MIN.最大回转半径:180MM
耕整地机械 | 耕地机械 | 微耕机 | 功率4kW及以上微耕机 | 微耕机 | 重庆箭驰机械有限公司 | 1WG4.0-105FC-Z | 配套功率（kW）：4.0 | 发动机形式:风冷柴油配套功率(KW):4.0KW
耕整地机械 | 耕地机械 | 微耕机 | 功率4kW及以上微耕机 | 微耕机 | 重庆箭驰机械有限公司 | 1WG4.0-90FQ-D | 配套功率（kW）：4.0 | 发动机形式:汽油配套功率(KW):4.0KW
耕整地机械 | 耕地机械 | 微耕机 | 功率4kW及以上微耕机 | 微耕机 | 重庆箭驰机械有限公司 | 1WG6.3-135FC-Z | 配套功率（kW）：6.3 | 发动机形式:风冷柴油配套功率(KW):6.3KW
耕整地机械 | 耕地机械 | 微耕机 | 功率4kW及以上微耕机 | 微耕机 | 重庆合盛工业有限公司 | 1WG4.6-105FQ-ZC | 配套功率（kW）：4.6 | 额定12小时功率:4.6(KW)传动方式:直联式旋耕刀型号:Ⅱ型旱地刀刀辊总安装刀数:28把行走轮形式:自走式离合方式:摩擦片式挡位数:3扶手是否可调:是耕宽:105(CM)耕深:≥10(CM)
耕整地机械 | 耕地机械 | 微耕机 | 功率4kW及以上微耕机 | 微耕机 | 重庆合盛工业有限公司 | 1WG6.3-135FC-ZC | 配套功率（kW）：6.3 | 额定12小时功率:6.3(KW),传动方式:直联式旋耕刀型号:Ⅱ型旱地刀刀辊总安装刀数:38把行走轮形式:自走式离合方式:摩擦片式挡位数:3扶手是否可调:是耕宽:135(CM)耕深:≥10(CM)
耕整地机械 | 耕地机械 | 微耕机 | 功率4kW及以上微耕机 | 微耕机 | 重庆合盛工业有限公司 | 1WG6.3-135FCE-ZC | 配套功率（kW）：6.3 | 额定12小时功率:6.3(KW),传动方式:直联式旋耕刀型号:Ⅱ型旱地刀刀辊总安装刀数:38把行走轮形式:自走式离合方式:摩擦片式挡位数:3扶手是否可调:是耕宽:135(CM)耕深:≥10(CM)
耕整地机械 | 耕地机械 | 微耕机 | 功率4kW及以上微耕机 | 微耕机 | 重庆合盛工业有限公司 | 1WG6.3TG | 配套功率（kW）：6.3 | 额定12小时功率:6.3(KW),传动方式:直联式,行走机构与工作机构独立传动旋耕刀型号:旱地刀刀辊总安装刀数:20把行走轮形式:自走式离合方式:摩擦片式挡位数:3扶手是否可调:是耕宽:65(CM)耕深:≥10(CM)
耕整地机械 | 耕地机械 | 微耕机 | 功率4kW及以上微耕机 | 微耕机 | 重庆合盛工业有限公司 | 1WG4.0-105FC-ZC | 配套功率（kW）：4.0 | 额定12小时功率:4.0(KW)传动方式:直联式旋耕刀型号:Ⅱ型旱地刀刀辊总安装刀数:28把行走轮形式:自走式离合方式:摩擦片式挡位数:3扶手是否可调:是耕宽:105(CM)耕深:≥10(CM)
耕整地机械 | 耕地机械 | 微耕机 | 功率4kW及以上微耕机 | 微耕机 | 重庆合盛工业有限公司 | 1WG4.0-105FCE-ZC | 配套功率（kW）：4.0 | 额定12小时功率:4.0(KW)传动方式:直联式旋耕刀型号:Ⅱ型旱地刀刀辊总安装刀数:28把行走轮形式:自走式离合方式:摩擦片式挡位数:3扶手是否可调:是耕宽:105(CM)耕深:≥10(CM)
耕整地机械 | 耕地机械 | 微耕机 | 功率4kW及以上微耕机 | 微耕机 | 重庆合盛工业有限公司 | 1WG4.05-90FC-ZC | 配套发动机额定功率（kW）：4.05 | 额定12小时功率:4.05(KW)传动方式:直联式旋耕刀型号:Ⅱ型旱地刀刀辊总安装刀数:24把行走轮形式:自走式,离合方式:摩擦片式挡位数:3扶手是否可调:是耕宽:90(CM)耕深:≥10(CM)
耕整地机械 | 耕地机械 | 微耕机 | 功率4kW及以上微耕机 | 微耕机 | 洋县农友机械制造有限公司 | 1WG-4.0 | 配套发动机额定功率（kW）：4.0 | 外形尺寸:1830(长)×1160(宽)×1220(高)MM整机重量110KG配套动力178F4.0/3600转风冷柴油机传动方式发动机输出端直联传动箱
耕整地机械 | 耕地机械 | 微耕机 | 功率4kW及以上微耕机 | 微耕机 | 洋县农友机械制造有限公司 | 1WG6.3 | 配套发动机额定功率（kW）：6.3 | 外形尺寸1800(长)×1350(宽)×1100(高)MM配套动力186F6.3KW/3600转风冷柴油机传动方式发动机输出端直联传动箱
耕整地机械 | 耕地机械 | 微耕机 | 功率4kW及以上微耕机 | 微耕机 | 重庆三品佳机械制造有限公司 | 1WG4.0-105FC-ZC | 配套发动机额定功率（kW）：4
耕整地机械 | 耕地机械 | 微耕机 | 功率4kW及以上微耕机 | 微耕机 | 重庆三品佳机械制造有限公司 | 1WG4.0-95FQ-ZC | 配套发动机额定功率（kW）：4
耕整地机械 | 耕地机械 | 微耕机 | 功率4kW及以上微耕机 | 微耕机 | 重庆三品佳机械制造有限公司 | 1WG6.3-135FC-ZC | 配套发动机额定功率（kW）：6.3
耕整地机械 | 耕地机械 | 微耕机 | 功率4kW及以上微耕机 | 微耕机 | 山东红旗机电集团有限公司 | 1WG-4 | 配套功率（kW）：4.0
耕整地机械 | 耕地机械 | 微耕机 | 功率4kW及以上微耕机 | 微耕机 | 重庆嘉木机械有限公司 | 1WG4.0-105FC-Z | 配套功率（kW）：4.0
耕整地机械 | 耕地机械 | 微耕机 | 功率4kW及以上微耕机 | 微耕机 | 重庆嘉木机械有限公司 | 1WG4.0-105FCE-Z | 配套功率（kW）：4.0
耕整地机械 | 耕地机械 | 微耕机 | 功率4kW及以上微耕机 | 微耕机 | 重庆嘉木机械有限公司 | GM500 | 配套功率（kW）：4.2
耕整地机械 | 耕地机械 | 微耕机 | 功率4kW及以上微耕机 | 微型耕耘机 | 重庆嘉木机械有限公司 | 1WG4.2-105FQ-Z | 配套功率（kW）：4.2
耕整地机械 | 耕地机械 | 微耕机 | 功率4kW及以上微耕机 | 微耕机 | 重庆嘉木机械有限公司 | 1WG6.3-105FC-Z | 配套功率（kW）：6.3
耕整地机械 | 耕地机械 | 微耕机 | 功率4kW及以上微耕机 | 微耕机 | 重庆嘉木机械有限公司 | 1WG6.3-135FCE-Z | 配套功率（kW）：6.3
耕整地机械 | 耕地机械 | 微耕机 | 功率4kW及以上微耕机 | 微耕机 | 重庆嘉木机械有限公司 | 1WG-105C | 配套功率（kW）：4.2
耕整地机械 | 耕地机械 | 微耕机 | 功率4kW及以上微耕机 | 微耕机 | 重庆嘉木机械有限公司 | 1WG4.05-105FC-ZC | 配套功率（kW）：4.05
耕整地机械 | 耕地机械 | 微耕机 | 功率4kW及以上微耕机 | 微耕机 | 重庆伟友动力机械有限公司 | 1WG6.3-135FC-ZC | 配套功率（kW）：6.3 | 配6.3KW风冷柴油机,转速:3600R/MIN,外形尺寸:1750MMX1350MMX800MM,结构质量:125公斤,传动方式:齿轮传动,连接方式:直联式,耕宽:1350MM,耕深:>=100MM.
耕整地机械 | 耕地机械 | 微耕机 | 功率4kW及以上微耕机 | 微耕机 | 重庆伟友动力机械有限公司 | 1WG4.0-100FQ-ZC | 配套功率（kW）：4.0 | 配4.0KW汽油机,转速:3600R/MIN,外形尺寸:1600MMX1000MMX800MM,结构质量:60公斤,传动方式:齿轮传动,连接方式:直联式,耕宽:1000MM,耕深:>=100MM.
耕整地机械 | 耕地机械 | 微耕机 | 功率4kW及以上微耕机 | 微耕机 | 重庆伟友动力机械有限公司 | 1WG4.05-100FC-ZC | 配套发动机额定功率（kW）：4.05 | 配风冷柴油机,功率4.05KW,转速3600R/MIN,外形尺寸:1650MMX1000MMX910MM,结构质量:75KG.传动方式:齿轮传动,连接方式:直联,耕宽:1000MM,耕深:>=100MM
耕整地机械 | 耕地机械 | 微耕机 | 功率4kW及以上微耕机 | 微耕机 | 山东鲁潍农业装备有限公司 | 1WG-6.5Q | 配套功率（kW）：6.5 | 发动机形式:汽油,配套功率:6.5KW,外形尺寸(MM):1630×930×910
耕整地机械 | 耕地机械 | 微耕机 | 功率4kW及以上微耕机 | 微耕机 | 四川川龙拖拉机制造有限公司 | 1WG6.3 | 配套功率（kW）：6.3 | 外形尺寸:1780×1350×940MM,配套动力:186FS柴油机标定功率:6.3KW标定转率:1800R/MIN,传动方式:皮带齿轮传动,发动机启动方式:手拉启动,幅宽:135CM,耕深:≥100MM,结构质量:122KG.
耕整地机械 | 耕地机械 | 微耕机 | 功率4kW及以上微耕机 | 微耕机 | 四川川龙拖拉机制造有限公司 | 1WG6.3-Z | 配套功率（kW）：6.3 | 配套动力:186F风冷柴油机6.3KW/3600R/MIN整机外形尺寸(长×宽×高):1780×1350×1200MM传动方式:齿轮传动刀辊回转半径:180MM发动机启动方式:手拉启动幅宽:135CM耕深:11.2CM结构质量(无工作部件):125KG.
耕整地机械 | 耕地机械 | 微耕机 | 功率4kW及以上微耕机 | 微耕机 | 四川川龙拖拉机制造有限公司 | 1WG4-F | 配套功率（kW）：4.0 | 外形尺寸(长×宽×高):1780×1100×870㎜配套动力型号规格:KM178FS/KA300柴油机,型柴油机标定功率:4.0KW传动方式:皮带齿轮传动幅宽:110㎝耕深:≥10㎝.
耕整地机械 | 耕地机械 | 微耕机 | 功率4kW及以上微耕机 | 微耕机 | 四川川龙拖拉机制造有限公司 | 1WG4.0-Z | 配套功率（kW）：4.0 | 外形尺寸(长×宽×高):1790×1050×970MM配套动力型号:178F/KA300柴油机,标定功率:4.0KW,额定转速:3600R/MIN启动方式:手拉启动传动方式:齿轮传动连接方式:直联式结构型式单缸、立式、风冷、四冲程刀辊最大回转半径:180MM耕宽:1050MM耕深:≥100MM.
耕整地机械 | 耕地机械 | 微耕机 | 功率4kW及以上微耕机 | 微耕机 | 重庆丰路机械制造有限公司 | 1WG4.0-100FQ-ZC | 配套发动机额定功率（kW）：4.0
耕整地机械 | 耕地机械 | 微耕机 | 功率4kW及以上微耕机 | 微耕机 | 重庆丰路机械制造有限公司 | 1WG4.05-100FC-ZC | 配套发动机额定功率（kW）：4.05
耕整地机械 | 耕地机械 | 微耕机 | 功率4kW及以上微耕机 | 微耕机 | 重庆丰路机械制造有限公司 | 1WG4.0-105FC-Z | 配套功率（kW）：4.0
耕整地机械 | 耕地机械 | 微耕机 | 功率4kW及以上微耕机 | 微耕机 | 重庆丰路机械制造有限公司 | 1WG6.3-135FC-Z | 配套功率（kW）：6.3
耕整地机械 | 耕地机械 | 微耕机 | 功率4kW及以上微耕机 | 微耕机 | 四川川龙拖拉机制造有限公司 | 1WG4.05-Z | 配套发动机额定功率（kW）：4.05 | 外形尺寸(长×宽×高):1620×1050×1000MM配套动力型号:173FB柴油机标定功率:4.05KW额定转速:3600R/MIN传动方式:齿轮传动连接方式:直联式主离合器型式:摩擦片式耕宽:1050MM耕深:≥100MM.
耕整地机械 | 耕地机械 | 微耕机 | 功率4kW及以上微耕机 | 微耕机 | 重庆康朋机电设备制造有限公司 | 1WG6.3-135FC-Z | 配套功率（kW）：6.3
耕整地机械 | 耕地机械 | 微耕机 | 功率4kW及以上微耕机 | 微耕机 | 重庆康朋机电设备制造有限公司 | 1WG4.05-95FC-ZC | 配套功率（kW）：4.05
耕整地机械 | 耕地机械 | 微耕机 | 功率4kW及以上微耕机 | 微耕机 | 浙江程阳机电有限公司 | 1WG4.0C | 配套功率（kW）：4.0 | 发动机形式:风泠柴油机功率:4.0KW耕深:8-15CM,耕宽:110CM.
耕整地机械 | 耕地机械 | 微耕机 | 功率4kW及以上微耕机 | 微耕机 | 浙江程阳机电有限公司 | 1WG-4.2Q | 配套功率（kW）：4.2 | 发动机形式:风泠汽油机功率:4.2KW耕深:8-15CM,耕宽:100CM.
耕整地机械 | 耕地机械 | 微耕机 | 功率4kW及以上微耕机 | 微耕机 | 浙江程阳机电有限公司 | 1WG6.3C | 配套功率（kW）：6.3 | 发动机形式:风泠柴油机功率:6.3KW耕深:8-15CM,耕宽:110CM.
耕整地机械 | 耕地机械 | 微耕机 | 功率4kW及以上微耕机 | 微耕机 | 浙江程阳机电有限公司 | 1WG-4 | 配套功率（kW）：4.05 | 发动机形式:风泠柴油机功率:4.05KW耕深:≥10CM,耕宽:100CM.
耕整地机械 | 耕地机械 | 微耕机 | 功率4kW及以上微耕机 | 微耕机 | 重庆涪柴动力机械制造有限公司 | 1WG6.3-120FC-Z | 配套功率（kW）：6.3 | 主要配置:1.Ф32三片四组旱地耕刀2.Ф400行走轮3.CP186F柴油机,生产厂家:重庆市凯米尔动力机械有限公司4.1200型传动箱5.阻力棒:1根6.随机工具:1套技术参数:1.外形尺寸(长×宽×高)(MM):1780×1300×8002.配套额定功率:6.3KW3.结构型式:单缸、立式、四冲程、风冷、直喷式4.配套标定转速(R/MIN):36005.启动方式:手拉起动6.结构质量(KG):1407.传动方式:齿轮传动8.刀辊转速(R/MIN):快档:130、慢档:909.刀辊最大回转半径(MM):180.10.总安装刀数:30把11.主离合器型式:摩擦片式12.耕宽(MM):130013.耕深(MM):≥100.14.作业速度(M/S):0.1∽0.315.作业小时生产率(HM2/(H?M)):≥0.0516.单位作业面积燃油消耗量(㎏/HM2):≤25.
耕整地机械 | 耕地机械 | 微耕机 | 功率4kW及以上微耕机 | 微耕机 | 重庆涪柴动力机械制造有限公司 | 1WG4.0-100FQ-ZC | 配套发动机额定功率（kW）：4.0 | 主要配置:1.Ф23三片四组旱地耕刀2.Ф400行走轮3.170F汽油机,生产厂家:重庆涪柴动力机械制造有限公司4.1000型传动箱5.阻力棒:1根6.随机工具:1套技术参数:1.外形尺寸(长×宽×高)(MM):1500×1000×8002.配套额定功率:4.0KW3.结构型式:强制风冷、四冲程、OHV25°斜置,单缸4.配套标定转速(R/MIN):36005.起动方式:手拉绳式起动6.结构质量(KG):857.传动方式:齿轮传动8.连接方式:直联式9.刀辊转速(R/MIN):快档:120、慢档:7510.刀辊最大回转半径(MM):165.11.总安装刀数:24把12.主离合器型式:摩擦片式13.耕宽(MM):100014.耕深(MM):≥10015.作业速度(M/S):0.1∽0.316.作业小时生产率(HM2/(H·M)):≥0.04单位作业面积燃油消耗量(㎏/HM2):≤35.
耕整地机械 | 耕地机械 | 微耕机 | 功率4kW及以上微耕机 | 微耕机 | 重庆涪柴动力机械制造有限公司 | 1WG4.0-105FC-ZC | 配套发动机额定功率（kW）：4.0 | 主要配置:1.Ф32三片四组旱地耕刀2.Ф400行走轮3.CP178F柴油机,生产厂家:重庆市凯米尔动力机械有限公司4.1050型传动箱5.阻力棒:1根6.随机工具:1套技术参数:1.外形尺寸(长×宽×高)(MM):1680×1050×8002.配套额定功率:4.0KW3.结构型式:单缸、立式、四冲程、风冷、直喷式4.配套标定转速(R/MIN):36005.启动方式:回弹式绳索起动6.结构质量(KG):1177.传动方式:齿轮传动8.连接方式:直联式9.刀辊转速(R/MIN):快档:130、慢档:9010.刀辊最大回转半径(MM):18011.总安装刀数:24把11.主离合器型式:摩擦片式12.耕宽(MM):105013.耕深(MM):≥10014.作业速度(M/S):0.1∽0.315.作业小时生产率(HM2/(H·M)):≥0.0416.单位作业面积燃油消耗量(㎏/HM2):≤30.
耕整地机械 | 耕地机械 | 微耕机 | 功率4kW及以上微耕机 | 微耕机 | 重庆涪柴动力机械制造有限公司 | 1WG4.05-105FC-ZC | 配套发动机额定功率（kW）：4.05 | 主要配置:1.Ф32四片四组旱地耕刀2.Ф350-6行走轮3.KD173FB-2柴油机,生产厂家:常州科普动力机械有限公司4.1050型传动箱5.阻力棒:1根6.随机工具:1套技术参数:1.外形尺寸(长×宽×高)(MM):1630×1050×8002.配套额定功率:4.05KW3.结构型式:单缸、立式、四冲程、风冷、直喷式4.配套标定转速(R/MIN):36005.启动方式:回弹式绳索起动6.结构质量(KG):99.07.传动方式:齿轮传动8.连接方式:直联式9.刀辊转速(R/MIN):快档:150、慢档:8510.刀辊最大回转半径(MM):17511.总安装刀数:32把12.主离合器型式:摩擦片式13.旋耕刀型号:Ⅱ型旱地耕刀14.耕宽(MM):105015.耕深(MM):≥10016.作业速度(M/S):0.1∽0.317.作业小时生产率(HM2/(H·M)):≥0.0418.单位作业面积燃油消耗量(㎏/HM2):≤30.
耕整地机械 | 耕地机械 | 微耕机 | 功率4kW及以上微耕机 | 微耕机 | 重庆涪柴动力机械制造有限公司 | 1WG4.0-70FQ-DL | 配套发动机额定功率（kW）：4.0 | 主要配置:1.Ф23三片四组旱地耕刀2.Ф350行走轮3.170F汽油机,生产厂家:重庆涪柴动力机械制造有限公司4.700型传动箱5.阻力棒:1根6.随机工具:1套技术参数:1.外形尺寸(长×宽×高)(MM):1500×700×8002.配套额定功率:4.0KW3.结构型式:强制风冷、四冲程、OHV25°、单缸4.配套标定转速(R/MIN):36005.起动方式:手拉绳式起动6.结构质量(KG):517.传动方式:链条传动8.连接方式:直联式9.刀辊转速(R/MIN):快档:110、慢档:8010..刀辊最大回转半径(MM):16511.总安装刀数:24把12.主离合器型式:张紧轮式13.耕宽(MM):70014.耕深(MM):≥10015.作业速度(M/S):0.1∽0.316.作业小时生产率(HM2/(H·M):):≥0.04单位作业面积燃油消耗量(㎏/HM2):≤35.
耕整地机械 | 耕地机械 | 微耕机 | 功率4kW及以上微耕机 | 微耕机 | 常州尊隆内燃机配件有限公司 | 1WG4.0 | 配套功率（kW）：4.0 | 1WG4.0型微耕机标定功率是4.0KW,发动机转速是3600R/MIN,它的传动方式是齿轮传动,连接方式是同轴直联式.
耕整地机械 | 耕地机械 | 微耕机 | 功率4kW及以上微耕机 | 微耕机 | 常州尊隆内燃机配件有限公司 | 1WG6.3 | 配套功率（kW）：6.3 | 1WG6.3型微耕机标定功率是6.3KW,发动机转速是3600R/MIN,它的传动方式是齿轮传动,连接方式是同轴直联式.
耕整地机械 | 耕地机械 | 微耕机 | 功率4kW及以上微耕机 | 微耕机 | 江阴力剑动力设备有限公司 | 1WG4.3(LJD610W) | 配套功率（kW）：4.3 | 该机配套发动机型式:风冷柴油机配套功率4.3KW旋耕深度≥10CM外形尺寸:1700MM*1050MM*845MM执行标准:JB/T10266-2013.
耕整地机械 | 耕地机械 | 微耕机 | 功率4kW及以上微耕机 | 微耕机 | 重庆航天巴山摩托车制造有限公司 | 1WG4.0-90FQ-ZC | 配套发动机额定功率（kW）：4.0 | 配有旱地刀1付、水田轮1付、行走车轮1付整机质量:79KG外形尺寸(长×宽×高)1500×900×800MM驱动轮生产厂家:重庆特乐工贸有限公司,型号:4.00-8铁毂数量:双轮扶手是否可调:可调配套动力型号:170F4.0KW风冷汽油机发动机生产厂家:重庆市豪威摩托车制造有限公司额定功率:4.0KW12小时标定功率/转速:4.0KW/3600R/MIN与旋耕刀配套时的联接方式:直联旋耕刀型号:Ⅱ型耕刀刀辊总安装刀数:24把幅宽:90CM耕深:≥10CM小时生产率:≥0.04HM2/(H.M)单位作业面积燃油消耗量:≤35KG/HM2
耕整地机械 | 耕地机械 | 微耕机 | 功率4kW及以上微耕机 | 微耕机 | 重庆航天巴山摩托车制造有限公司 | 1WG4.0-105FC-Z | 配套功率（kW）：4.0 | 配有旱地刀1付、水田轮1付、行走车轮1付整机质量:105KG外形尺寸(长×宽×高)1700×1050×800MM驱动轮生产厂家:重庆特乐工贸有限公司,型号:4.00-8铁毂数量:双轮扶手是否可调:可调配套动力型号:178F4.0KW风冷柴油机发动机生产厂家:江苏无锡华源凯马发动机有限公司、福州金飞鱼柴油机有限公司额定功率:4.0KW12小时标定功率/转速:4.0KW/3600R/MIN与旋耕刀配套时的联接方式:直联旋耕刀型号:Ⅱ型耕刀刀辊总安装刀数:32把幅宽:105CM耕深:≥10CM小时生产率:≥0.04HM2/(H.M)单位作业面积燃油消耗量:≤30KG/HM2
耕整地机械 | 耕地机械 | 微耕机 | 功率4kW及以上微耕机 | 微耕机 | 重庆航天巴山摩托车制造有限公司 | 1WG4.0-80FQ-D | 配套功率（kW）：4.2 | 配有旱地刀1付、水田轮1付、行走车轮1付整机质量:81KG外形尺寸(长×宽×高)1500×800×800MM驱动轮生产厂家:重庆特乐工贸有限公司,型号:4.00-8铁毂数量:双轮扶手是否可调:可调配套动力型号:170F4.2KW风冷汽油机发动机生产厂家:重庆市豪威摩托车制造有限公司额定功率:4.2KW12小时标定功率/转速:4.2KW/3600R/MIN与旋耕刀配套时的联接方式:直联旋耕刀型号:Ⅱ型耕刀刀辊总安装刀数:24把幅宽:80CM耕深:≥10CM小时生产率:≥0.04HM2/(H.M)单位作业面积燃油消耗量:≤35KG/HM2
耕整地机械 | 耕地机械 | 微耕机 | 功率4kW及以上微耕机 | 微耕机 | 重庆航天巴山摩托车制造有限公司 | 1WG4.2-100FQ-ZC | 配套功率（kW）：4.2 | 配有旱地刀1付、水田轮1付、行走车轮1付整机质量:75KG外形尺寸(长×宽×高)1650×1000×800MM驱动轮生产厂家:重庆特乐工贸有限公司,型号:4.00-8铁毂数量:双轮扶手是否可调:可调配套动力型号:170F4.2KW风冷汽油机发动机生产厂家:重庆航天巴山摩托车制造有限公司额定功率:4.2KW12小时标定功率/转速:4.2KW/3600R/MIN与旋耕刀配套时的联接方式:直联旋耕刀型号:Ⅱ型耕刀刀辊总安装刀数:24把幅宽:100CM耕深:≥10CM小时生产率:≥0.04HM2/(H.M)单位作业面积燃油消耗量:≤35KG/HM2
耕整地机械 | 耕地机械 | 微耕机 | 功率4kW及以上微耕机 | 微耕机 | 重庆航天巴山摩托车制造有限公司 | 1WG6.3-135FC-Z | 配套功率（kW）：6.3 | 配有旱地刀1付、水田轮1付、行走车轮1付整机质量:132KG外形尺寸(长×宽×高)1700×1350×800MM驱动轮生产厂家:重庆特乐工贸有限公司,型号:4.00-8铁毂数量:双轮扶手是否可调:可调配套动力型号:186F6.3KW风冷柴油机发动机生产厂家:江苏无锡华源凯马发动机有限公司、福州金飞鱼柴油机有限公司额定功率:6.3KW12小时标定功率/转速:6.3KW/3600R/MIN与旋耕刀配套时的联接方式:直联旋耕刀型号:Ⅱ型耕刀刀辊总安装刀数:38把幅宽:135CM耕深:≥10CM小时生产率:≥0.04HM2/(H.M)单位作业面积燃油消耗量:≤30KG/HM2
耕整地机械 | 耕地机械 | 微耕机 | 功率4kW及以上微耕机 | 微耕机 | 江阴力剑动力设备有限公司 | 1WG6.3(LJD910W) | 配套功率（kW）：6.3 | 该机配套发动机型式:风冷柴油机配套功率6.3KW旋耕深度:≥10CM外形尺寸:1700MM*1060MM*1000MM执行标准:JB/T10266-2013.
耕整地机械 | 耕地机械 | 微耕机 | 功率4kW及以上微耕机 | 微耕机 | 莱州市凯鑫机械有限公司 | 1WG-4 | 配套功率（kW）：4.0
耕整地机械 | 耕地机械 | 微耕机 | 功率4kW及以上微耕机 | 微型耕耘机 | 自贡鑫牛农机制造有限公司 | 1WG-4.0 | 配套功率（kW）：4.0 | 主要技术规格参数:结构质量≤105KG,风冷柴油机标定功率4.0KW,标定转速3600R/MIN,传动方式:齿轮传动基本配置:旱地刀、水田刀各一付,行走轮一对.
耕整地机械 | 耕地机械 | 微耕机 | 功率4kW及以上微耕机 | 微型耕耘机 | 潍坊潍瑞农业装备有限公司 | 1WG-5 | 配套功率（kW）：5.15 | 发动机形式:水冷柴油,配套功率:5.15KW
耕整地机械 | 耕地机械 | 微耕机 | 功率4kW及以上微耕机 | 多功能微耕机 | 南昌市八马机械制造有限公司 | 1WG4D | 配套功率（kW）：4.0 | 发动机形式:风冷发动机,配套功率(KW):4.0
耕整地机械 | 耕地机械 | 微耕机 | 功率4kW及以上微耕机 | 微耕机 | 南昌市八马机械制造有限公司 | 1WG4.05 | 配套功率（kW）：4.05 | 发动机形式:风冷发动机,配套功率(KW):4.05
耕整地机械 | 耕地机械 | 微耕机 | 功率4kW及以上微耕机 | 微耕机 | 重庆捷耕机械有限公司 | 1WG6.3-135FC-ZC | 配套功率（kW）：6.3 | 配套动力最大功率:6.3KW,转速:3600R/MIN,启动方式:反冲式手拉启动,结构形式:前置式,外形尺寸(长×宽×高):1750×1350×800MM,结构质量:120KG,传动方式:齿轮传动,连接方式:直联式,旋耕刀型号:II型旱地刀,主离合器型式:摩擦片式,耕宽:1350MM.
耕整地机械 | 耕地机械 | 微耕机 | 功率4kW及以上微耕机 | 微耕机 | 重庆捷耕机械有限公司 | 1WG4.0-105FC-ZC | 配套发动机额定功率（kW）：4.0
耕整地机械 | 耕地机械 | 微耕机 | 功率4kW及以上微耕机 | 微耕机 | 重庆捷耕机械有限公司 | 1WG4.05-90FC-ZC | 配套发动机额定功率（kW）：4.05
耕整地机械 | 耕地机械 | 微耕机 | 功率4kW及以上微耕机 | 微耕机 | 四川省苍溪农机制造有限公司 | 1WG-4.0Q | 配套发动机额定功率（kW）：4.0 | 发动机型号:170F汽油机额定功率:4.0KW额定转速:3600R/MIN外形尺寸(长×宽×高):1540×950×930MM结构质量:65KG传动方式:直连、齿轮传动刀辊设计转速:慢档:100R/MIN快挡:120R/MIN刀辊最大回转半径:180MM刀棍总安装刀数:24把耕深:≥10CM幅宽:95CM纯小时生产率:0.03-0.07HM2/HM主燃油消耗率:15-25KG/HM2.配套刀具:防缠刀、高效水田轮各一副.
耕整地机械 | 耕地机械 | 微耕机 | 功率4kW及以上微耕机 | 微耕机 | 四川省苍溪农机制造有限公司 | 1WG-4.05 | 配套发动机额定功率（kW）：4.05 | 发动机型号:KA250柴油机额定功率:4.05KW额定转速:3600R/MIN外形尺寸(长×宽×高):1570×950×940MM结构质量:78KG传动方式:齿轮传动刀辊设计转速:慢档:90R/MIN快挡:130R/MIN刀辊最大回转半径:180MM刀棍总安装刀数:24把耕深:≥10CM幅宽:950MM纯小时生存率:0.04-0.07HM2/(H·M)主燃油消耗率:≤30KG/HM2.配套刀具:防缠刀、高效水田轮各一副.
耕整地机械 | 耕地机械 | 微耕机 | 功率4kW及以上微耕机 | 微耕机 | 重庆广耘农机有限公司 | 1WG4.0-105FC-Z | 配套功率（kW）：4.0 | 该机型发动机功率为4.0KW,发动机标定转速为3600R/MIN,耕宽为1050MM.
耕整地机械 | 耕地机械 | 微耕机 | 功率4kW及以上微耕机 | 微耕机 | 重庆广耘农机有限公司 | 1WG4.0-90FQ-D | 配套功率（kW）：4.0 | 该机型发动机功率为4.0KW,发动机标定转速为3600R/MIN,耕宽为900MM.
耕整地机械 | 耕地机械 | 微耕机 | 功率4kW及以上微耕机 | 微耕机 | 重庆广耘农机有限公司 | 1WG4.1-80FQ-ZC | 配套功率（kW）：4.1 | 该机型发动机功率为4.1KW,发动机标定转速为3600R/MIN,耕宽为800MM.
耕整地机械 | 耕地机械 | 微耕机 | 功率4kW及以上微耕机 | 微耕机 | 重庆广耘农机有限公司 | 1WG4.2-90SC-D | 配套功率（kW）：4.2 | 该机型发动机功率为4.2KW,发动机标定转速为3600R/MIN,耕宽为900MM.
耕整地机械 | 耕地机械 | 微耕机 | 功率4kW及以上微耕机 | 微耕机 | 重庆广耘农机有限公司 | 1WG6.3-135FC-Z | 配套功率（kW）：6.3 | 该机型发动机功率为6.3KW,发动机标定转速为3600R/MIN,耕宽为1350MM.
耕整地机械 | 耕地机械 | 微耕机 | 功率4kW及以上微耕机 | 微耕机 | 重庆广耘农机有限公司 | 1WG4.05-95FC-ZC | 配套发动机额定功率（kW）：4.05 | 该机型发动机功率为4.05KW,发动机标定转速为3600R/MIN,耕宽为950MM.
耕整地机械 | 耕地机械 | 微耕机 | 功率4kW及以上微耕机 | 微耕机 | 四川省苍溪农机制造有限公司 | 1WG-4.0 | 配套功率（kW）：4.0 | 发动机:178F风冷柴油机发动机标定功率:4.0KW发动机标定转速:3600R/MIN发动机启动方式:手拉启动外形尺寸(长×宽×高):1650X1100X960MM结构质量:110KG幅宽:110CM耕深:≥10CM传动方式:直联、齿轮传动刀锟最大回转半径:190MM总安装刀数:24把配套刀具:3+1防缠刀、旱地刀各一副
耕整地机械 | 耕地机械 | 微耕机 | 功率4kW及以上微耕机 | 微耕机 | 四川省苍溪农机制造有限公司 | 1WG-6.3 | 配套功率（kW）：6.3 | 发动机:186F风冷柴油机发动机标定功率:6.3KW发动机标定转速:3600R/MIN发动机启动方式:手拉启动外形尺寸(长×宽×高):1706X1350X990MM结构质量:112KG幅宽:135CM耕深:≥10CM传动方式:直联、齿轮传动刀锟最大回转半径:190MM总安装刀数:32把配套刀具:3+1防缠刀、旱地刀各一副
耕整地机械 | 耕地机械 | 微耕机 | 功率4kW及以上微耕机 | 微耕机 | 山东省滨州市富田农业机械有限公司 | 1WG-4Q | 配套功率（kW）：4.0
耕整地机械 | 耕地机械 | 微耕机 | 功率4kW及以上微耕机 | 微耕机 | 山东省滨州市富田农业机械有限公司 | 1WG-5 | 配套功率（kW）：4.86
耕整地机械 | 耕地机械 | 微耕机 | 功率4kW及以上微耕机 | 微耕机 | 潍坊鲁科机械有限公司 | 1WG-6YJ | 配套功率（kW）：6.3 | 1WG-6YJ:外形尺寸(长×宽×高):1505×1005×1060MM.结构质量:118KG.配套发动机型号:F186S.配套发动机功率:6.3KW.配套发动机额定转速:1800R/MIN.刀辊设计转速:低档55高档90(R/MIN).导辊最大回转半径:185MM.传动方式:三角皮带.连接方式:直联式.耕宽:90CM.耕深:≥10CM.作业速度:≥0.2M/S.作业小时生产率:≥0.1HM2/(H?M).单位作业面积燃油消耗量:≤12KG/HM2.碎土率:≥50%.植被覆盖率:≥55%.总安装刀数:24把.配置:旋耕刀总成1付.
耕整地机械 | 耕地机械 | 微耕机 | 功率4kW及以上微耕机 | 微耕机 | 潍坊鲁科机械有限公司 | 1WG-6TD | 配套功率（kW）：6.3 | 1WG-6TD:外形尺寸(长×宽×高):1635×1010×1115MM.结构质量:148KG.配套发动机型号:F186S.配套发动机功率:6.3KW.配套发动机额定转速:1800R/MIN.刀辊设计转速:低档40高档102(R/MIN).导辊最大回转半径:185MM.传动方式:三角皮带.连接方式:直联式.耕宽:92CM.耕深:≥10CM.作业速度:≥0.2M/S.作业小时生产率:0.08-0.12HM2/(H?M).单位作业面积燃油消耗量:≤12KG/HM2.碎土率:≥50%.植被覆盖率:≥55%.总安装刀数:24把.配置:旋耕刀总成1付.
耕整地机械 | 耕地机械 | 微耕机 | 功率4kW及以上微耕机 | 微耕机 | 潍坊鲁科机械有限公司 | 1WG-6Y | 配套功率（kW）：6.3 | 1WG-6Y:外形尺寸(长×宽×高):1480×905×965MM.结构质量:113KG.配套发动机型号:F186S.配套发动机功率:6.3KW.配套发动机额定转速:1800R/MIN.刀辊设计转速:低档71高档122(R/MIN).导辊最大回转半径:165MM.传动方式:三角皮带.连接方式:直联式.耕宽:92CM.耕深:≥10CM.作业速度:≥0.2M/S.作业小时生产率:0.08-0.12HM2/(H?M).单位作业面积燃油消耗量:≤12KG/HM2.碎土率:≥50%.植被覆盖率:≥55%.总安装刀数:24把.配置:旋耕刀总成1付.
耕整地机械 | 耕地机械 | 微耕机 | 功率4kW及以上微耕机 | 微耕机 | 重庆奥雄机械制造有限公司 | 1WG4.0-95FQ-ZC | 配套功率（kW）：4.0
耕整地机械 | 耕地机械 | 微耕机 | 功率4kW及以上微耕机 | 微耕机 | 重庆奥雄机械制造有限公司 | 1WG6.3-135FC-ZC | 配套功率（kW）：6.3
耕整地机械 | 耕地机械 | 微耕机 | 功率4kW及以上微耕机 | 微耕机 | 重庆宗申巴贝锐拖拉机制造有限公司 | 1WG4.0-105FC-Z | 配套功率（kW）：4.0
耕整地机械 | 耕地机械 | 微耕机 | 功率4kW及以上微耕机 | 微耕机 | 重庆宗申巴贝锐拖拉机制造有限公司 | 1WG4.0-105FQ-ZC | 配套功率（kW）：4.0
耕整地机械 | 耕地机械 | 微耕机 | 功率4kW及以上微耕机 | 微耕机 | 重庆宗申巴贝锐拖拉机制造有限公司 | 1WG4.0-95FQ-D | 配套功率（kW）：4.0
耕整地机械 | 耕地机械 | 微耕机 | 功率4kW及以上微耕机 | 微耕机 | 重庆宗申巴贝锐拖拉机制造有限公司 | 1WG4.0-95FQ-D1 | 配套功率（kW）：4.0
耕整地机械 | 耕地机械 | 微耕机 | 功率4kW及以上微耕机 | 微耕机 | 重庆宗申巴贝锐拖拉机制造有限公司 | 1WG4.0-95FQ-ZC | 配套功率（kW）：4.0
耕整地机械 | 耕地机械 | 微耕机 | 功率4kW及以上微耕机 | 微耕机 | 重庆宗申巴贝锐拖拉机制造有限公司 | 1WG4.0A-95FQ-D | 配套功率（kW）：4.0
耕整地机械 | 耕地机械 | 微耕机 | 功率4kW及以上微耕机 | 微耕机 | 重庆奥雄机械制造有限公司 | 1WG4.05-100FC-ZC | 配套发动机额定功率（kW）：4.05
耕整地机械 | 耕地机械 | 微耕机 | 功率4kW及以上微耕机 | 微耕机 | 重庆奥雄机械制造有限公司 | 1WG5.6-120FC-ZC | 配套发动机额定功率（kW）：5.6
耕整地机械 | 耕地机械 | 微耕机 | 功率4kW及以上微耕机 | 微耕机 | 重庆舰帏机械有限公司 | 1WG4.0-100FQ-ZC | 配套发动机额定功率（kW）：4.0 | 配套发动机额定功率:4.0KW,起动方式,手拉起动,结构质量:65KG
耕整地机械 | 耕地机械 | 微耕机 | 功率4kW及以上微耕机 | 微耕机 | 重庆舰帏机械有限公司 | 1WG4.0-105FC-ZC | 配套发动机额定功率（kW）：4.0 | 配套发动机额定功率:4.0KW,起动方式:手拉起动,结构质量:104KG
耕整地机械 | 耕地机械 | 微耕机 | 功率4kW及以上微耕机 | 微耕机 | 重庆舰帏机械有限公司 | 1WG4.05-100FC-ZC | 配套发动机额定功率（kW）：4.05 | 配套发动机额定功率:4.05KW,起动方式:手拉起动,结构质量:77KG
耕整地机械 | 耕地机械 | 微耕机 | 功率4kW及以上微耕机 | 微耕机 | 重庆舰帏机械有限公司 | 1WG6.3-135FC-ZC | 配套发动机额定功率（kW）：6.3 | 配套发动机额定功率:6.3KW,起动方式:手拉起动,结构质L量:113KG
耕整地机械 | 耕地机械 | 微耕机 | 功率4kW及以上微耕机 | 微耕机 | 重庆宗申巴贝锐拖拉机制造有限公司 | 1WG6.3-105FC-ZC | 配套功率（kW）：6.3
耕整地机械 | 耕地机械 | 微耕机 | 功率4kW及以上微耕机 | 微耕机 | 重庆威马农业机械有限公司 | 1WG4.0-100FQ-ZC | 配套发动机额定功率（kW）：4.0 | 发动机形式:汽油,配套功率(KW):4.0.
耕整地机械 | 耕地机械 | 微耕机 | 功率4kW及以上微耕机 | 微耕机 | 重庆威马农业机械有限公司 | 1WG4.0-110FC-DL-X | 配套发动机额定功率（kW）：4.0 | 发动机形式:风冷柴油,配套功率(KW):4.0.
耕整地机械 | 耕地机械 | 微耕机 | 功率4kW及以上微耕机 | 微耕机 | 重庆威马农业机械有限公司 | 1WG4.0-110FC-Z | 配套功率（kW）：4.0 | 发动机形式:风冷柴油,配套功率(KW):4.0.
耕整地机械 | 耕地机械 | 微耕机 | 功率4kW及以上微耕机 | 微耕机 | 重庆威马农业机械有限公司 | 1WG4.0-80FQ-DL | 配套功率（kW）：4.0 | 发动机形式:汽油,配套功率(KW):4.0.
耕整地机械 | 耕地机械 | 微耕机 | 功率4kW及以上微耕机 | 微耕机 | 重庆威马农业机械有限公司 | 1WG4.0-95FQ-DL | 配套功率（kW）：4.0 | 发动机形式:汽油,配套功率(KW):4.0.
耕整地机械 | 耕地机械 | 微耕机 | 功率4kW及以上微耕机 | 微型耕耘机 | 重庆威马农业机械有限公司 | 1WG6.3-135FC-Z | 配套功率（kW）：6.3 | 发动机形式:风冷柴油,配套功率(KW):6.3.
耕整地机械 | 耕地机械 | 微耕机 | 功率4kW及以上微耕机 | 微耕机 | 洛阳卓格哈斯机械有限公司 | 1WG-4A | 配套功率（kW）：4 | 规格型号:1WG-4A,结构形式:手扶式,配套发动机额定功率:4KW,额定转速:3600R/MIN,起动方式:手拉反冲,外形尺寸(长*宽*高):1520MM*950MM*800MM,结构质量:80KG(无工作部件/空油箱),传动方式:齿轮传动,连接方式:直联式,刀辊转速:高档105R/MIN,低档70R/MIN,最大回转半径:180MM,刀辊总安装刀数:24把,耕宽:1050MM,耕深:100-150MM,作业速度:0.5-0.8M/S,作业小时生产率:0.045-0.065HM2/(H·M),单位作业面积燃油消耗量:10-12KG/HM2
耕整地机械 | 耕地机械 | 微耕机 | 功率4kW及以上微耕机 | 微耕机 | 洛阳卓格哈斯机械有限公司 | 1WG-4.1Q-L | 配套功率（kW）：4.1 | 规格型号:1WG-4.1Q-L,配套发动机额定功率:4.1KW,额定转读:3600R/MIN,起动方式:手拉反冲,外形尺寸(长*宽*高):1000MM*400MM*740MM,结构质量:57KG,传动方式:齿轮传动,连接方式:直联式,刀辊转速:150R/MIN,刀辊最大回转半径:150MM,刀辊总安装刀数:24把,主离合器形式:离心式,耕宽:1050MM,耕深:100-180MM,作业速度:0.5-0.8M/S,作业小时生产率:0.075-0.085HM2/(H·M),单位作业面积燃油消耗量:12-15KG/HM2
耕整地机械 | 耕地机械 | 微耕机 | 功率4kW及以上微耕机 | 微耕机 | 洛阳卓格哈斯机械有限公司 | 1WG-6.3 | 配套功率（kW）：6.3 | 规格型号:1WG-6.3,结构形式:手扶式,配套发动机额定功率:6.3KW,额定转速:3600R/MIN,起动方式:手拉反冲,外形尺寸(长*宽*高):1750MM*1350MM*800MM,结构质量:135KG(无工作部件/空油箱),传动方式:齿轮传动,连接方式:直联式,刀辊转速:高档130R/MIN,低档90R/MIN,刀辊最大回转半径:180MM,刀辊总安装刀数:32把,耕宽:1050-1400MM,耕深:100-150MM,作业速度:0.5-0.8M/S,作业小时生产率:0.045-0.065HM2/(H·M),单位作业面积燃油消耗量:10-12KG/HM2
耕整地机械 | 耕地机械 | 微耕机 | 功率4kW及以上微耕机 | 微耕机 | 洛阳卓格哈斯机械有限公司 | 1WG-4 | 配套功率（kW）：4 | 规格型号:1WG-4,结构形式:手扶式,配套发动机额定功率:4KW,额定转速:3600R/MIN,起动方式:手拉反冲,外型尺寸(长*宽*高):1750MM*1050MM*800MM,结构质量:105KG(无工作部件/空油箱),传动方式:齿轮传动,连接方式:直联式,刀辊转速:高档130R/MIN,抵挡90R/MIN,刀辊最大回转半径:180MM,刀辊总安装刀数:32把,主离合器形式:手动摩擦片式,耕宽:1050MM,耕深:100-150MM,作业速度:0.5-0.8M/S,作业小时生产率:0.045-0.065HM2/(H·M),单位作业面积燃油消耗量:10-12KG/HM2
耕整地机械 | 耕地机械 | 微耕机 | 功率4kW及以上微耕机 | 微耕机 | 四川三台剑峰泵业有限公司 | 1WG-4.0Q | 配套发动机额定功率（kW）：4.0
耕整地机械 | 耕地机械 | 微耕机 | 功率4kW及以上微耕机 | 微耕机 | 四川三台剑峰泵业有限公司 | 1WG-4.0 | 配套发动机额定功率（kW）：4.0
耕整地机械 | 耕地机械 | 微耕机 | 功率4kW及以上微耕机 | 微耕机 | 四川三台剑峰泵业有限公司 | 1WG-6.3 | 配套发动机额定功率（kW）：6.3
耕整地机械 | 耕地机械 | 微耕机 | 功率4kW及以上微耕机 | 微耕机 | 重庆科业动力机械制造有限公司 | 1WG4.05-100FC-ZC | 配套发动机额定功率（kW）：4.05 | 173F柴油发动机1台旱地耕刀一副结构型式:单缸、立式、四冲程、风冷、直喷式额定最大功率:4.05KW额定转速:R/MIN/3600启动方式:反冲式手拉起动,结构重量:80.0KG,刀辊总安装刀数(把):24刀辊转速R/MIN:快档:135慢档80刀辊最大回转半径:180MM,直联全齿传动.主离合器形式:摩擦片式,耕宽1000MM,耕深:≥100MM,外形尺寸MM(长×宽×高)1570×1000×900
耕整地机械 | 耕地机械 | 微耕机 | 功率4kW及以上微耕机 | 微耕机 | 重庆科业动力机械制造有限公司 | 1WG4-105FC-ZC | 配套功率（kW）：4.0 | 凯马/凯米尔/王野牌178F风冷柴油机1台旱地旋耕刀一副,水田旋耕轮一副行走胶轮一副,工具包一个(双头螺丝刀,呆扳手,内六角螺栓扳手).带急停装置,起动方式:手拉起动动力机型式:178F风冷柴油机、功率:4.0KW、额定转速R/MIN:3600,直联全齿传动,刀辊转速R/MIN慢档86快档136,刀辊最大回转半径:180MM,刀辊总安装刀数:32把,主离合器型式摩擦片式,耕宽:1050MM,耕深≥100MM,整机重量:102KG,外形尺寸MM:1780×1050×950
耕整地机械 | 耕地机械 | 微耕机 | 功率4kW及以上微耕机 | 微耕机 | 重庆科业动力机械制造有限公司 | 1WG4.0-75FQ-DL | 配套功率（kW）：4.0 | 科业170汽油机1台耕刀1副火花塞套筒1个动力参数:结构型式,单缸、四冲程、强制风冷,170FQ汽油机(厂家:重庆科业动力机械制造有限公司,,启动方式:手拉起动,发动机额定转速:3600转/分钟,功率:4.0KW)结构型式:前置式,刀辊转速R/MIN:快档90慢档:70,刀辊最大回转半径180MM,刀辊总安装刀数:18把,耕宽750MM,耕深≥100MM,非直联全齿传动,整机重量:56KG,外形尺寸MM:1500×750×800
耕整地机械 | 耕地机械 | 微耕机 | 功率4kW及以上微耕机 | 微耕机 | 重庆科业动力机械制造有限公司 | 1WG4.2-100FQ-ZC | 配套功率（kW）：4.2 | 科业170F汽油机1台旱地旋耕刀一副水田旋耕轮一副行走胶轮一副火花塞套筒1个动力参数:结构型式,单缸、四冲程、强制风冷,170F汽油机(厂家:重庆科业动力机械制造有限公司、转速:3600转/分钟,功率:4.2KW),结构型式:前置式微耕机,起动方式:手拉起动,传动方式:直联全齿传动,刀辊转速R/MIN:快档:130慢档70,刀辊最大回转半径:180MM,刀辊总安装刀数24把,耕宽1000MM,耕深:≥100MM,整机重量:80KG,外形尺寸MM:1730×1000×800.
耕整地机械 | 耕地机械 | 微耕机 | 功率4kW及以上微耕机 | 微耕机 | 重庆科业动力机械制造有限公司 | 1WG6.3-135FC-ZC | 配套功率（kW）：6.3 | 凯马/凯米尔/王野牌186F风冷柴油机1台旱地旋耕刀一副,水田旋耕轮一副行走胶轮一副,工具包一个(双头螺丝刀,呆扳手,内六角螺栓扳手).带急停装置,动力机型式:186F风冷柴油机、功率:6.3KW,起动方式:手拉起动额定转速R/MIN:3600,刀辊转速R/MIN:慢档:90快档140,刀辊最大回转半径:180MM,刀辊总安装刀数:38把,直联全齿传动,耕宽:1350MM,耕深:≥100MM,整机重量:118KG,外形尺寸MM:1780×1350×950
耕整地机械 | 耕地机械 | 田园管理机 | 功率4kW以下田园管理机 | 田园管理机 | 重庆宗申巴贝锐拖拉机制造有限公司 | 3TG-3.5 | 配套功率（kW）：3.5
耕整地机械 | 耕地机械 | 田园管理机 | 功率4kW以下田园管理机 | 田园管理机(播种、施肥、耘锄) | 武城县志鑫机械有限公司 | 3WG-4D | 配套功率（kW）：3.5 | 配套动力:发动机型号:170F(重庆展雄)标定功率:3.5KW额定转速:3000R/MIN主机:外形尺寸(长×宽×高):1460×540×950MM结构质量:60KG驱动轮形式:铁轮主传动方式:三角皮带传动离合器形式:摩擦片与播种施肥机配套:播种工作行数:2行施肥工作行数:1行排肥器形式:外囊种施肥器形式:外槽轮排肥器数量:2个施肥器数量:1个传动机构形式:链传动开沟器形式:锄铲式地轮形式:铁轮地轮直径:40CM与耘锄铲配套:工作幅宽:43-56CM耘锄铲数量:3把耘锄铲形式:燕尾铲耘锄深度:2-5CM
耕整地机械 | 耕地机械 | 田园管理机 | 功率4kW及以上田园管理机 | 田园管理机 | 重庆威马农业机械有限公司 | 3TG-4 | 配套功率（kW）：4.0 | 发动机形式:风冷柴油,配套功率(KW):4.0.
耕整地机械 | 耕地机械 | 田园管理机 | 功率4kW及以上田园管理机 | 田园管理机 | 重庆威马农业机械有限公司 | 3TG-5Q | 配套功率（kW）：5.1 | 发动机形式:汽油,配套功率(KW):5.1.
耕整地机械 | 耕地机械 | 田园管理机 | 功率4kW及以上田园管理机 | 田园管理机 | 重庆威马农业机械有限公司 | 3TG-4Q | 配套功率（kW）：4.0 | 发动机形式:汽油,配套功率(KW):4.0.
耕整地机械 | 耕地机械 | 田园管理机 | 功率4kW及以上田园管理机 | 田园管理机 | 洛阳卓格哈斯机械有限公司 | 3TG-4.5 | 配套功率（kW）：4.5 | 主机结构形式:手扶式,外形尺寸(长*宽*高):1500MM*500MM*800MM,结构质量:60KG,主传动方式:齿轮传动,离合器型式:离心式,驱动轮型式:后驱动式,作业速度:3-3.5KM/H,配套发动机标定功率:4.5KW,额定转速:3600R/MIN,燃油种类:汽油
耕整地机械 | 耕地机械 | 田园管理机 | 功率4kW及以上田园管理机 | 田园管理机 | 洛阳卓格哈斯机械有限公司 | 3TG-6.0 | 配套功率（kW）：6.0 | 主机结构形式:手扶式,外型尺寸(长*宽*高):1930MM*1000MM*1010MM,结构质量:205KG,主传动方式:皮带传动,离合器形式:涨紧轮式,驱动轮形式:后驱动式,作业速度:0.9-1.4KM/H,标定功率:6.0KW,额定转速:3600R/MIN,燃油种类:柴油
耕整地机械 | 耕地机械 | 田园管理机 | 功率4kW及以上田园管理机 | 田园管理机 | 洛阳卓格哈斯机械有限公司 | 3TG-4QL | 配套功率（kW）：4 | 主机结构形式:手扶式,外形尺寸(长*宽*高):1000MM*400MM*740MM,结构质量:57KG,主传动方式:齿轮传动,离合器形式:离心式,作业速度:1.8-2.8KM/H,配套发动机标定功率:4KW,额定转速:3600R/MIN,燃油种类:汽油
耕整地机械 | 耕地机械 | 田园管理机 | 功率4kW及以上田园管理机 | 田园管理机 | 武城县志鑫机械有限公司 | 3TG-4LQ | 配套功率（kW）：4.1 | 配套动力:发动机型号:170F(重庆展雄)标定功率:4.1KW额定转速:3600R/MIN燃油种类:汽油主机:外形尺寸(长×宽×高):1400×550×950MM结构质量:80KG驱动轮形式:履带式主传动方式:皮带传动离合器形式:离心式行驶速度:≤10KM/H与施肥机配套:外形尺寸(长×宽×高):1400×550×950MM结构质量:83KG施肥行数:2行行距:33-45CM作业速度:3-7KM/H排肥器形式:外槽轮排肥器数量:2个传动机构形式:链条传动开沟器形式:锄铲式地轮形式:履带式与耘锄机配套:外形尺寸(长×宽×高):1400×550×950MM结构质量:84KG工作幅宽:31-63CM连接方式:直联耘锄铲数量:3把耘锄铲形式:燕尾式作业速度:3-7KM/H耘锄深度:2-5CM
耕整地机械 | 耕地机械 | 田园管理机 | 功率4kW及以上田园管理机 | 田园管理机 | 自贡鑫牛农机制造有限公司 | 3TG-6.3 | 配套功率（kW）：6.3 | 主要技术规格参数:结构质量≤110KG,风冷柴油机标定功率6.3KW,标定转速3600R/MIN,传动方式:齿轮直连式基本配置:标准配置:旱地刀、起垄培土刀各一付,行走轮一对.选配:旱地刀,水田刀各一付,简易起垄开沟器一个,行走轮一对.
耕整地机械 | 耕地机械 | 田园管理机 | 功率4kW及以上田园管理机 | 田园管理机 | 自贡鑫牛农机制造有限公司 | 3TG-4 | 配套功率（kW）：4.05 | 主要技术规格参数:结构质量≤90KG,风冷柴油机标定功率4.05KW,标定转速3600R/MIN,传动方式:齿轮直连式基本配置:标准配置:旱地刀、起垄培土刀各一付,行走轮一对.选配:旱地刀,水田刀各一付,简易起垄开沟器一个,行走轮一对.
耕整地机械 | 耕地机械 | 田园管理机 | 功率4kW及以上田园管理机 | 田园管理机 | 自贡鑫牛农机制造有限公司 | 3TG-4Q | 配套功率（kW）：4.0 | 主要技术规格参数:结构质量≤80KG,风冷汽油机标定功率4.0KW,标定转速3600R/MIN,传动方式:齿轮直连式,基本配置:标准配置:旱地刀、起垄培土刀各一付,行走轮一对.选配:旱地刀,水田刀各一付,简易起垄开沟器一个,行走轮一对.
耕整地机械 | 耕地机械 | 田园管理机 | 功率4kW及以上田园管理机 | 田园管理机 | 潍坊鲁科机械有限公司 | 3TG-5Q | 配套功率（kW）：5.2 | 3TG-5Q外形尺寸(长×宽×高):开沟/培土1765×950×995MM.结构质量:开沟122KG/培土127KG.配套发动机型号:JD270T.配套动力:5.2KW.配套发动机额定转速:1800R/MIN.主传动方式:链动式.连接方式:直联式.作业幅宽:开沟125MM/培土200MM.开沟深度:≥100MM,培土高度:≥100MM.作业速度:开沟≥0.72KM/H,培土≥0.72KM/H.
耕整地机械 | 耕地机械 | 田园管理机 | 功率4kW及以上田园管理机 | 田园管理机 | 潍坊鲁科机械有限公司 | 3TG-6YP | 配套功率（kW）：6.3 | 3TG-6YP外形尺寸(长×宽×高):开沟/培土1765×950×995MM.结构质量:开沟142KG/培土142KG.配套发动机型号:F186S.配套动力:6.3KW.配套发动机额定转速:1800R/MIN.刀辊设计转速:低档323高档558(R/MIN).刀辊回转半径:开沟220MM/培土180MM.主传动方式:三角皮带.连接方式:直联式.作业幅宽:开沟125MM/培土200MM.开沟深度:100~200MM,培土高度:100~200MM.作业速度:开沟≥0.72KM/H,培土≥0.72KM/H.开沟刀数量:10把.培土刀数量:8把.
耕整地机械 | 耕地机械 | 田园管理机 | 功率4kW及以上田园管理机 | 田园管理机 | 重庆宗申巴贝锐拖拉机制造有限公司 | 3TG-4.0Q | 配套功率（kW）：4.0
耕整地机械 | 耕地机械 | 田园管理机 | 功率4kW及以上田园管理机 | 田园管理机 | 重庆宗申巴贝锐拖拉机制造有限公司 | 3TG-6.0Q | 配套功率（kW）：5.8
耕整地机械 | 耕地机械 | 田园管理机 | 功率4kW及以上田园管理机 | 田园管理机 | 重庆宗申巴贝锐拖拉机制造有限公司 | 3TG-6.0 | 配套功率（kW）：6.3
耕整地机械 | 耕地机械 | 田园管理机 | 功率4kW及以上田园管理机 | 田园管理机 | 四川省苍溪农机制造有限公司 | LL3TG-6.5 | 配套功率（kW）：6.5 | 发动机型号:186FA风冷柴油机(手拉启动)额定功率:6.5KW额定转速:3600R/MIN外形尺寸(长×宽×高):2030×700×1050MM结构质量:234KG主传动方式:皮带、链条耕深:≥10CM幅宽:70CM纯小时生产率:0.06-0.10HM2/HM旋耕速度:0.7-1.1KM/H与开沟器配套连接方式:悬挂式与开沟器配套工作幅宽:35CM与开沟器配套开沟幅宽:15-25CM与开沟器配套开沟速度:0.7-1.1KM/H与起垄器配套连接方式:悬挂与起垄器配套起垄器型式:铲式与起垄器配套起垄器宽度:90CM与起垄器配套起垄高度:20-30CM与起垄器配套垄顶宽:20-30CM.
耕整地机械 | 耕地机械 | 田园管理机 | 功率4kW及以上田园管理机 | 田园管理机 | 山东鲁潍农业装备有限公司 | 3TG-6Q | 配套功率（kW）：6 | 发动机形式:汽油,配套功率:6KW,外形尺寸(MM):1700×780×750
耕整地机械 | 耕地机械 | 田园管理机 | 功率4kW及以上田园管理机 | 田园管理机 | 重庆嘉木机械有限公司 | 3TG-5Q | 配套发动机额定功率（kW）：5.2
耕整地机械 | 耕地机械 | 田园管理机 | 功率4kW及以上田园管理机 | 田园管理机 | 潍坊沃富机械有限公司 | 3TG-4QA | 配套功率（kW）：4.0 | 外形尺寸(长×宽×高):1600×750×650(MM)结构质量:84KG发动机型号:170F/P标定功率:4.0KW额定转速:3600R/MIN燃油种类:汽油耘锄深度:≥5㎝开沟深度:≥10㎝
耕整地机械 | 耕地机械 | 田园管理机 | 功率4kW及以上田园管理机 | 田园管理机 | 潍坊沃富机械有限公司 | 3TG-4Q | 配套功率（kW）：4.05 | 3TG-4Q主机外形尺寸(长×宽×高):1500X620X1000(MM)主机结构质量:75KG发动机型号:EY28B标定功率:4.05KW与开沟器配套(长×宽×高):1920X820X800(MM)开沟深度:10~20CM与培土器配套(长×宽×高):1920X620X870(MM)培土高度:15~25CM
耕整地机械 | 耕地机械 | 田园管理机 | 功率4kW及以上田园管理机 | 田园管理机 | 潍坊海林机械有限公司 | 3TG-4.1Q | 配套功率（kW）：4.1
耕整地机械 | 耕地机械 | 田园管理机 | 功率4kW及以上田园管理机 | 田园管理机 | 潍坊海林机械有限公司 | 3TG-4.2 | 配套功率（kW）：4.2
耕整地机械 | 耕地机械 | 田园管理机 | 功率4kW及以上田园管理机 | 田园管理机 | 潍坊海林机械有限公司 | 3TG-5.5Q | 配套功率（kW）：5.5
耕整地机械 | 耕地机械 | 田园管理机 | 功率4kW及以上田园管理机 | 田园管理机 | 浙江程阳机电有限公司 | 3TG-4Q | 配套功率（kW）：4.2 | 发动机形式:风泠汽油机功率:4.2KW耕深:8-15CM,耕宽:100CM.开沟深度:10-20CM培土高度:10-15CM.
耕整地机械 | 耕地机械 | 田园管理机 | 功率4kW及以上田园管理机 | 田园管理机 | 山东红旗机电集团有限公司 | 3TG-4 | 配套功率（kW）：4.2
耕整地机械 | 耕地机械 | 深松机 | 3铲及以下深松机 | 深松机 | 山西河东雄风农机有限公司 | 1S-150A | 深松形式：普通；深松部件（铲）数量（个）：3 | 外形尺寸(长×宽×高)MM:1100×1830×1210结构质量KG:307配套动力KW:36.8-51.5深松铲结构型式:凿形深松铲数量:3工作幅宽CM:150铲间距CM:50深松深度CM:25-30作业速度KM/H:1.3-2.2作业小时生产率HM2/H:0.2-0.33.
耕整地机械 | 耕地机械 | 深松机 | 3铲及以下深松机 | 深松整地联合作业机 | 潍坊悍马农业装备有限公司 | 1SZL-125 | 深松形式：普通；深松部件（铲）数量（个）：3 | 外型尺寸(长×宽×高)MM:1410×1510×1080结构质量KG:300配套动力KW:≥36.8深松铲结构形式:平凿式工作幅宽CM:125深松铲数量(个):3.
耕整地机械 | 耕地机械 | 深松机 | 4—5铲深松机 | 深松机 | 河北通田机械有限公司 | 1S-250 | 深松形式：普通；深松部件（铲）数量（个）：4 | 深松形式:普通,深松部件(铲)数量(个):4
耕整地机械 | 耕地机械 | 深松机 | 4—5铲深松机 | 深松机 | 新疆机械研究院股份有限公司 | 1S-300 | 深松形式：普通；深松部件（铲）数量（个）：5 | 深松形式:普通深松部件(铲)数量(个):5
耕整地机械 | 耕地机械 | 深松机 | 4—5铲深松机 | 深松机 | 山西河东雄风农机有限公司 | 1S-200A | 深松形式：普通；深松部件（铲）数量（个）：4 | 外形尺寸(长×宽×高)MM:1360×2220×1265结构质量KG:398配套动力KW:55.1-66.2深松铲结构型式:凿形深松铲数量:4工作幅宽CM:200铲间距CM:50深松深度CM:30-35作业速度KM/H:1.5-2.3作业小时生产率HM2/H:0.2-0.34.
耕整地机械 | 耕地机械 | 深松机 | 4—5铲深松机 | 深松机 | 山西河东雄风农机有限公司 | 1S-250A | 深松形式：普通；深松部件（铲）数量（个）：5 | 外形尺寸(长×宽×高)MM:1400×2240×1300结构质量KG:472配套动力KW:66.2以上深松铲结构型式:凿形深松铲数量:5工作幅宽CM:250铲间距CM:50深松深度CM:30-35作业速度KM/H:1.5-2.3作业小时生产率HM2/H:0.27-0.4.
耕整地机械 | 耕地机械 | 深松机 | 4—5铲深松机 | 深松灭茬整地机 | 赤峰市顺通农业机械制造有限公司 | 1GND-160 | 深松形式：普通；深松部件（铲）数量（个）：4 | 产品型号名称:1GND-160型深松灭茬整地机外形尺寸(长×宽×高):600MM×1650MM×700MM结构质量:420KG配套动力:25.7~29.4KW整地结构形式:驱动型深松铲结构形式:双翼数量:4个耕深深松:≥25CM整地:≥10CM工作幅宽:160CM铲间距:53.3CM传动机构型式:中间传动作业速度:1.3~3.3KM/H作业小时生产率:0.20~0.45HM2/H
耕整地机械 | 耕地机械 | 深松机 | 4—5铲深松机 | 深松机 | 江苏银华春翔机械制造有限公司 | 1S-5 | 深松形式：普通；深松部件（铲）数量（个）：5 | 配套动力(KW):58.8-73.5工作铲数(个):5工作幅宽(MM):2300单铲幅宽(MM):40铲间距(MM):400-500可调深松深度(MM):200-400作业速度(KM/H):4-7生产率(HM2/H):0.6-0.8
耕整地机械 | 耕地机械 | 深松机 | 4—5铲深松机 | 深松旋耕机 | 石家庄连达农业机械有限公司 | 1GSN-200 | 深松形式：普通；深松部件（铲）数量（个）：4 | 结构形式:框架式,配套拖拉机标定功率:66.2-73.5KW,配套拖拉机动力输出轴转速:540/720R/MIN,外形尺寸(长X宽X高)1690MMX2400MMX1260MM,结构质量:680KG,理论作业速度:2.0-6.0KM/H,幅宽:200CM,旋耕深度:12-18CM,传动方式:中间齿轮传动,与拖拉机连接方式:三点悬挂,刀辊转速:230,261(N动=540)265,273,295(N动=720),刀辊最大回转半径:255MM,总安装刀数:60把,旋耕刀型号:IT245,深松铲数量:4组,铲间距:450-500MM,单铲幅宽:50MM,深松深度:50MM,深松铲形式:凿形(非动力驱动型)
耕整地机械 | 耕地机械 | 深松机 | 4—5铲深松机 | 深松旋耕机 | 石家庄连达农业机械有限公司 | 1GSN-180 | 深松形式：普通；深松部件（铲）数量（个）：4 | 结构形式:框架式,配套拖拉机标定功率:58.8-69.8KW,配套拖拉机动力输出轴转速:540/720R/MIN,外形尺寸(长X宽X高)1690MMX2200MMX1260MM,结构质量:640KG,理论作业速度:2.0-6.0KM/H,幅宽:180CM,旋耕深度:12-18CM,传动方式:中间齿轮传动,与拖拉机连接方式:三点悬挂,刀辊转速:230,261(N动=540)265,273,295(N动=720),刀辊最大回转半径:255MM,总安装刀数:52把,旋耕刀型号:IT245,深松铲数量:4组,铲间距:450-500MM,单铲幅宽:50MM,深松深度:50MM,深松铲形式:凿形(非动力驱动型)
耕整地机械 | 耕地机械 | 深松机 | 4—5铲深松机 | 深松机 | 河北沃田机械制造有限公司 | 1S-140 | 深松形式：普通；深松部件（铲）数量（个）：4 | 该产品补贴分档的关键技术参数:深松形式:普通深松部件(铲)数量(个):4外形尺寸:长X宽X高3190X1700X1310结构质量:510KG配套动力:66.2KW深松铲结构型式:凿形工作铲数:4个工作幅宽:1400MM铲间距:350MM单铲幅宽:350MM深松深度:344.1MM
耕整地机械 | 耕地机械 | 深松机 | 4—5铲深松机 | 深松机 | 商丘市豫华机引农机具有限责任公司 | 1S-220 | 深松形式：普通；深松部件（铲）数量（个）：4 | 深松形式:普通深松部件(铲)数量(个):4
耕整地机械 | 耕地机械 | 深松机 | 4—5铲深松机 | 深松机 | 商丘市豫华机引农机具有限责任公司 | 1S-235 | 深松形式：普通；深松部件（铲）数量（个）：5 | 深松形式:普通深松部件(铲)数量(个):5
耕整地机械 | 耕地机械 | 深松机 | 6铲及以上深松机 | 深松机 | 商丘市豫华机引农机具有限责任公司 | 1S-260 | 深松形式:普通深松部件(铲)数量(个):7 | 深松形式:普通深松部件(铲)数量(个):7
耕整地机械 | 耕地机械 | 深松机 | 6铲及以上深松机 | 深松机 | 河北沃田机械制造有限公司 | 1S-350 | 深松形式：普通；深松部件（铲）数量（个）：7 | 该产品补贴分档的关键技术参数:深松形式:普通深松部件(铲)数量(个):7外形尺寸:长X宽X高运输尺寸:1386X2516X1821作业尺寸:1386X3848X1821结构质量:880KG配套动力:91.9KW深松铲结构型式:凿形工作铲数:7个工作幅宽:3500MM铲间距:500MM单铲幅宽:348MM深松深度:309.1MM
耕整地机械 | 耕地机械 | 深松机 | 6铲及以上深松机 | 深松灭茬联合整地机 | 赤峰市顺通农业机械制造有限公司 | 1SLM-730 | 深松形式：普通；深松部件（铲）数量（个）：7 | 规格型号:1SLM-730型配套动力:58.8~73.5KW结构质量:900KG外形尺寸(长×宽×高):1760MM×2300MM×1300MM工作幅宽:210CM深松深度:≥20CM总安装刀数:126把作业速度:2~5KM/H生产率:0.3.~0.80HM2/H挂接形式:三点悬挂式
耕整地机械 | 耕地机械 | 深松机 | 6铲及以上深松机 | 深松灭茬整地联合作业机 | 赤峰市顺通农业机械制造有限公司 | 1SMZL-240 | 深松形式：普通；深松部件（铲）数量（个）：7 | 规格型号:1SMZL-240型配套动力:73.5~117.6KW结构质量:1115KG外形尺寸(长×宽×高):2450MM×2250MM×1300MM工作幅宽:240CM深松深度:30~40CM作业速度:1.5~3.0KM/H生产率:0.3~0.7HM2/H
耕整地机械 | 耕地机械 | 深松机 | 6铲及以上深松机 | 深松灭茬联合整地机 | 赤峰市顺通农业机械制造有限公司 | 1SLM-927 | 深松形式：普通；深松部件（铲）数量（个）：9 | 产品型号名称:1SLM-927型深松灭茬联合整地机外形尺寸(长×宽×高):1760MM×2500MM×1300MM结构质量:1050KG配套动力:73.5~117.6KW整地结构形式:驱动型深松铲结构形式:双翼数量:9个耕深深松:≥25CM整地:≥10CM工作幅宽:243CM铲间距:30CM传动机构型式:中间传动作业速度:2~5KM/H作业小时生产率:0.30×0.88HM2/H
耕整地机械 | 耕地机械 | 深松机 | 6铲及以上深松机 | 深松机 | 临洮县宏丰机械制造有限公司 | 1Z-250 | 深松形式：普通；深松部件（铲）数量（个）：6
耕整地机械 | 耕地机械 | 深松机 | 6铲及以上深松机 | 深松机 | 石家庄农业机械股份有限公司 | 1S-300 | 深松形式：普通；深松部件（铲）数量（个）：7 | 型号:1S-300,外形尺寸(长*宽*高)MM:1650*2650*1270,结构质量:710KG(7铲)配套动力≥58.82KW,深松铲结构形式:凿形,工作铲数7个,工作幅宽3000MM,铲间距400~600MM,单铲幅宽300MM,深松深度300-350MM,作业速度4-6KM/H,纯工作小时生产率1.12-1.86HM2/H.
耕整地机械 | 耕地机械 | 深松机 | 6铲及以上深松机 | 深松机 | 商丘市东方机引农具厂 | 1SJ-250 | 深松形式：普通；深松部件（铲）数量（个）：9 | 规格型号:1SJ-250,深松铲结构形式:铲式,外型尺寸(长×宽×高):1300×2500×1560,深松齿数量(个):9,工作幅宽(CM):250,配套拖拉机标定功率(KW):73.5~88.2
耕整地机械 | 耕地机械 | 深松机 | 6铲及以上深松机 | 深松机 | 高台县嘉宝机械制造销售有限公司 | 1S-230 | 深松形式：普通；深松部件（铲）数量（个）：9 | 型号:1S-230外形尺寸(长×宽×高):1230×2300×1330(MM)结构质量:660KG配套动力:≥58.8KW深松铲结构型式:铲式工作铲数:9个工作幅宽:2300MM铲间距:287.5MM单铲幅宽:110MM作业速度:2-6KM/H纯工作小时生产率:0.24-0.72HM2/H.
耕整地机械 | 耕地机械 | 深松机 | 3铲及以下振动式、全方位式深松机 | 全方位深松机 | 南昌旋耕机厂有限责任公司 | 1SQ-250 | 深松形式：全方位；深松部件（铲）数量（个）：2 | 深松形式:全方位深松部件(铲)数量(个):2
耕整地机械 | 耕地机械 | 深松机 | 3铲及以下振动式、全方位式深松机 | 全方位深松机 | 南昌旋耕机厂有限责任公司 | 1SQ-340 | 深松形式：全方位；深松部件（铲）数量（个）：3 | 深松形式:全方位深松部件(铲)数量(个):3
耕整地机械 | 耕地机械 | 深松机 | 3铲及以下振动式、全方位式深松机 | 全方位深松机 | 天津市振兴机械制造有限公司 | 1SQ-340 | 深松形式：全方位；深松部件（铲）数量（个）：3 | 外形尺寸(长×高×宽):800×2700×1350MM,结构质量:505KG,配套动力:73.5-88KW,深松铲结构形式:∨型铲,工作铲数:3个,工作幅宽:2100MM,铲间距:632MM,单铲幅宽:684MM,设计理论最大深度:400MM
耕整地机械 | 耕地机械 | 深松机 | 4—5铲振动式、全方位式深松机 | 深松机 | 徐州凯尔农业装备股份有限公司 | 1S-200 | 深松形式：全方位；深松部件（铲）数量（个）：4 | 4齿深松机,单齿幅宽230MM,工作铲数4齿,外形尺寸(长*宽*高)1300*2160*1460MM,整机重量887KG,更深范围350-700MM,铲间距690MM(可调)
耕整地机械 | 耕地机械 | 深松机 | 4—5铲振动式、全方位式深松机 | 振动深松机 | 河北通田机械有限公司 | 1S-220 | 深松形式：振动；深松部件（铲）数量（个）：4 | 深松形式:振动,深松部件(铲)数量(个):4
耕整地机械 | 耕地机械 | 深松机 | 6铲及以上振动式、全方位式深松机 | 镐式深松整地联合作业机 | 山东青州市重信农机制造有限公司 | 1SZL-230B | 深松形式：全方位；深松部件（铲）数量（个）：16 | 外形尺寸(长×宽×高)MM:1760×2350×1240,配套动力KW:62.5-91.9轮式拖拉机,结构质量KG:1200±50,工作幅宽MM:2300,耕作速度KM/H:2-5,松深:深松深度CM:≥25,整地深度CM:≥8,深松铲结构形式:镐式平口,工作铲数件:2×8,铲间距CM:窄12宽22,单铲幅宽CM:3.5,传动形式:中间齿轮传动,镐铲回转频率次/MIN:165-235(输入转速540-760),整地部件结构形式:卧式旋耕机,传动方式:中间齿轮传动,刀辊最大回转半径MM:195,旋耕刀数量把:,64,旋耕刀辊转速R/MIN:173-243(输入转速540-760).
耕整地机械 | 耕地机械 | 深松机 | 6铲及以上振动式、全方位式深松机 | 镐式深松整地联合作业机 | 山东青州市重信农机制造有限公司 | 1SZL-230GD | 深松形式：全方位；深松部件（铲）数量（个）：16 | 外形尺寸(长×宽×高)MM:2050×2470×1420,结构质量KG:1800,配套动力KW:95.6-102.9轮式拖拉机,整地部件结构形式:后置卧式旋耕,深松铲结构形式:镐式平口铲,深松铲数量:2个/组×8组,工作幅宽CM:230,铲间距CM:窄12宽22,传动机构形式:中间齿轮传动,耕深:深松深度CM:≥25,整地深度CM:≥8,作业速度KM/H:2-3.5,作业小时生产率HM2/H:0.25-0.35.
耕整地机械 | 耕地机械 | 深松机 | 6铲及以上振动式、全方位式深松机 | 镐式深松整地联合作业机 | 山东青州市重信农机制造有限公司 | 1SZL-210GD | 深松形式：全方位；深松部件（铲）数量（个）：12 | 外形尺寸(长×宽×高)MM:2020×2320×1400,结构质量KG:1500,配套动力KW:88.2-95.6轮式拖拉机,整地装置结构形式:旋耕,旋耕刀数量把:60,灭茬刀数量把:76,深松铲结构形式:镐式平口,深松铲数量件:12(每组4铲共3组),工作幅宽CM:210,铲间距CM:组内铲间距17/组间距75,传动形式:中间齿轮传动,耕深:深松CM:≥25,整地CM:≥8,纯工作小时生产率HM2/H:0.40-0.65.
耕整地机械 | 耕地机械 | 深松机 | 6铲及以上振动式、全方位式深松机 | 7行全方位联合深松机 | 中机美诺科技股份有限公司 | 2307 | 深松形式：全方位；深松部件（铲）数量（个）：7 | 外形尺寸(长×宽×高):2718MM×3000MM×1585MM结构质量:1680KG深松铲结构形式:凿型可调铲翼式工作铲数:7个工作幅宽:3000MM铲间距:330MM深松深度:300-500MM作业速度:4-6KM/H纯工作小时生产率:1.2⌒1.8HM2/H
耕整地机械 | 耕地机械 | 深松机 | 6铲及以上振动式、全方位式深松机 | 深松机 | 徐州凯尔农业装备股份有限公司 | 1S-320 | 深松形式：全方位；深松部件（铲）数量（个）：6 | 6齿深松机,单齿幅宽230MM,工作铲数6齿,外形尺寸(长*宽*高)1300*3360*1460MM,整机重量1036KG,更深范围350-700MM,铲间距400-800MM(可调)
耕整地机械 | 耕地机械 | 联合整地机 | 2—2.5m双轴联合整地机 | 联合整地机 | 乌鲁木齐双剑农机具制造有限公司 | 1ZL-2.4 | 是否少（免）耕：否；是否有深松功能：否；机具结构类型：双轴；是否复式作业（含哪几种作业功能）：是；作业幅宽（m）：2.4；深松深度（cm）：10；配套动力（kW）：33-44
耕整地机械 | 耕地机械 | 联合整地机 | 2—2.5m双轴联合整地机 | 联合整地机 | 乌鲁木齐双剑农机具制造有限公司 | 1ZL-2.0 | 是否少（免）耕：否；是否有深松功能：否；机具结构类型：双轴；是否复式作业（含哪几种作业功能）：是；作业幅宽（m）：2；深松深度（cm）：10；配套动力（kW）：29-40
耕整地机械 | 耕地机械 | 联合整地机 | 2—2.5m双轴联合整地机 | 联合整地机 | 巴州爱地信农机制造有限公司 | 1ZL-2.4 | 是否少（免）耕：否；是否有深松功能：否；机具结构类型：双轴；是否复式作业（含哪几种作业功能）：是，能一次完成耕后碎土、疏松土壤、土肥混合、播前整平、镇压等作业；作业幅宽（m）：2.4；深松深度（cm）：/；配套动力（kW）：59-66 | 标准配置:缺口耙组、圆片耙组、刮土板组、碎土辊组、镇压辊组技术参数:配套动力(KW):≥40外形尺寸(MM):5200×2400×1050整机重量(KG):1600工作幅宽(MM):2400整地深度(MM):100挂接形式:牵引式.
耕整地机械 | 耕地机械 | 联合整地机 | 2.5—3m双轴联合整地机 | 联合整地机 | 巴州爱地信农机制造有限公司 | 1ZL-2.8 | 是否少（免）耕：否；是否有深松功能：否；机具结构类型：双轴；是否复式作业（含哪几种作业功能）：是，能一次完成耕后碎土、疏松土壤、土肥混合、播前整平、镇压等作业；作业幅宽（m）：2.8；深松深度（cm）：/；配套动力（kW）：45-55 | 标准配置:缺口耙组、圆片耙组、刮土板组、碎土辊组、镇压辊组技术参数:配套动力(KW):≥45外形尺寸(MM):5200×2800×1050整机重量(KG):1600工作幅宽(MM):2800整地深度(MM):100挂接形式:牵引式.
耕整地机械 | 耕地机械 | 联合整地机 | 2.5—3m双轴联合整地机 | 联合整地机 | 乌鲁木齐双剑农机具制造有限公司 | 1ZL-2.8 | 是否少（免）耕：否；是否有深松功能：否；机具结构类型：双轴；是否复式作业（含哪几种作业功能）：是；作业幅宽（m）：2.8；深松深度（cm）：10；配套动力（kW）：40-51
耕整地机械 | 耕地机械 | 联合整地机 | 3—3.5m双轴联合整地机 | 联合整地机 | 乌鲁木齐双剑农机具制造有限公司 | 1ZL-3.2 | 是否少（免）耕：否；是否有深松功能：否；机具结构类型：双轴；是否复式作业（含哪几种作业功能）：是；作业幅宽（m）：3.2；深松深度（cm）：10；配套动力（kW）：48-60
耕整地机械 | 耕地机械 | 联合整地机 | 3—3.5m双轴联合整地机 | 联合整地机 | 巴州爱地信农机制造有限公司 | 1ZL-3.2 | 是否少（免）耕：否；是否有深松功能：否；机具结构类型：双轴；是否复式作业（含哪几种作业功能）：是，能一次完成耕后碎土、疏松土壤、土肥混合、播前整平、镇压等作业；作业幅宽（m）：3.2；深松深度（cm）：/；配套动力（kW）：51-66 | 标准配置:缺口耙组、圆片耙组、刮土板组、碎土辊组、镇压辊组技术参数:配套动力(KW):≥51外形尺寸(MM):5200×3200×1050整机重量(KG):1900工作幅宽(MM):3200整地深度(MM):100挂接形式:牵引式.
耕整地机械 | 耕地机械 | 联合整地机 | 3.5—4.5m双轴联合整地机 | 联合整地机 | 巴州爱地信农机制造有限公司 | 1ZL-4.2 | 是否少（免）耕：否；是否有深松功能：否；机具结构类型：双轴；是否复式作业（含哪几种作业功能）：是，能一次完成耕后碎土、疏松土壤、土肥混合、播前整平、镇压等作业；作业幅宽（m）：4.2；深松深度（cm）：/；配套动力（kW）：68-88 | 标准配置:缺口耙组、圆片耙组、刮土板组、碎土辊组、镇压辊组技术参数:配套动力(KW):≥68外形尺寸(MM):5200×4200×1050整机重量(KG):2600工作幅宽(MM):4200整地深度(MM):100挂接形式:牵引式.
耕整地机械 | 耕地机械 | 联合整地机 | 3.5—4.5m双轴联合整地机 | 联合整地机 | 巴州爱地信农机制造有限公司 | 1ZL-4.4 | 是否少（免）耕：否；是否有深松功能：否；机具结构类型：双轴；是否复式作业（含哪几种作业功能）：是，能一次完成耕后碎土、疏松土壤、土肥混合、播前整平、镇压等作业；作业幅宽（m）：4.4；深松深度（cm）：/；配套动力（kW）：99-114 | 标准配置:缺口耙组、圆片耙组、刮土板组、碎土辊组、镇压辊组技术参数:配套动力(KW):≥95外形尺寸(MM):5200×4400×1050整机重量(KG):2800工作幅宽(MM):4400整地深度(MM):100挂接形式:牵引式.
耕整地机械 | 耕地机械 | 联合整地机 | 3.5—4.5m双轴联合整地机 | 联合整地机 | 巴州爱地信农机制造有限公司 | 1ZL-3.6 | 是否少（免）耕：否；是否有深松功能：否；机具结构类型：双轴；是否复式作业（含哪几种作业功能）：是，能一次完成耕后碎土、疏松土壤、土肥混合、播前整平、镇压等作业；作业幅宽（m）：3.6；深松深度（cm）：/；配套动力（kW）：88-99 | 标准配置:缺口耙组、圆片耙组、刮土板组、碎土辊组、镇压辊组技术参数:配套动力(KW):≥59外形尺寸(MM):5200×3600×1050整机重量(KG):2300工作幅宽(MM):3600整地深度(MM):100挂接形式:牵引式.
耕整地机械 | 耕地机械 | 联合整地机 | 3.5—4.5m双轴联合整地机 | 联合整地机 | 巴州爱地信农机制造有限公司 | 1ZL-3.8 | 是否少（免）耕：否；是否有深松功能：否；机具结构类型：双轴；是否复式作业（含哪几种作业功能）：是，能一次完成耕后碎土、疏松土壤、土肥混合、播前整平、镇压等作业；作业幅宽（m）：3.8；深松深度（cm）：/；配套动力（kW）：59-74 | 标准配置:缺口耙组、圆片耙组、刮土板组、碎土辊组、镇压辊组技术参数:配套动力(KW):≥66外形尺寸(MM):5200×3800×1050整机重量(KG):3000工作幅宽(MM):3800整地深度(MM):100挂接形式:牵引式.
耕整地机械 | 耕地机械 | 联合整地机 | 3.5—4.5m双轴联合整地机 | 联合整地机 | 巴州爱地信农机制造有限公司 | 1ZL-4.0 | 是否少（免）耕：否；是否有深松功能：否；机具结构类型：双轴；是否复式作业（含哪几种作业功能）：是，能一次完成耕后碎土、疏松土壤、土肥混合、播前整平、镇压等作业；作业幅宽（m）：4.0；深松深度（cm）：/；配套动力（kW）：88-106 | 标准配置:缺口耙组、圆片耙组、刮土板组、碎土辊组、镇压辊组技术参数:配套动力(KW):≥85外形尺寸(MM):5200×4000×1050整机重量(KG):2400工作幅宽(MM):4000整地深度(MM):100挂接形式:牵引式.
耕整地机械 | 耕地机械 | 联合整地机 | 3.5—4.5m双轴联合整地机 | 联合整地机 | 乌鲁木齐双剑农机具制造有限公司 | 1ZL-3.6 | 是否少（免）耕：否；是否有深松功能：否；机具结构类型：双轴；是否复式作业（含哪几种作业功能）：是；作业幅宽（m）：3.6；深松深度（cm）：10；配套动力（kW）：66-88
耕整地机械 | 耕地机械 | 联合整地机 | 3.5—4.5m双轴联合整地机 | 联合整地机 | 乌鲁木齐双剑农机具制造有限公司 | 1ZL-4.2 | 是否少（免）耕：否；是否有深松功能：否；机具结构类型：双轴；是否复式作业（含哪几种作业功能）：是；作业幅宽（m）：4.2；深松深度（cm）：10；配套动力（kW）：74-99
耕整地机械 | 耕地机械 | 联合整地机 | 4.5—5.5m双轴联合整地机 | 联合整地机 | 乌鲁木齐双剑农机具制造有限公司 | 1ZL-4.8 | 是否少（免）耕：否；是否有深松功能：否；机具结构类型：双轴；是否复式作业（含哪几种作业功能）：是；作业幅宽（m）：4.8；深松深度（cm）：10；配套动力（kW）：88-110
耕整地机械 | 耕地机械 | 联合整地机 | 4.5—5.5m双轴联合整地机 | 联合整地机 | 乌鲁木齐双剑农机具制造有限公司 | 1ZL-5.4 | 是否少（免）耕：否；是否有深松功能：否；机具结构类型：双轴；是否复式作业（含哪几种作业功能）：是；作业幅宽（m）：5.4；深松深度（cm）：10；配套动力（kW）：100-125
耕整地机械 | 耕地机械 | 联合整地机 | 4.5—5.5m双轴联合整地机 | 联合整地机 | 巴州爱地信农机制造有限公司 | 1ZL-4.8 | 是否少（免）耕：否；是否有深松功能：否；机具结构类型：双轴；是否复式作业（含哪几种作业功能）：是，能一次完成耕后碎土、疏松土壤、土肥混合、播前整平、镇压等作业；作业幅宽（m）：4.8；深松深度（cm）：/；配套动力（kW）：106-114 | 标准配置:缺口耙组、圆片耙组、刮土板组、碎土辊组、镇压辊组技术参数:配套动力(KW):≥100外形尺寸(MM):5200×4800×1050整机重量(KG):3000工作幅宽(MM):4800整地深度(MM):100挂接形式:牵引式.
耕整地机械 | 耕地机械 | 联合整地机 | 4.5—5.5m双轴联合整地机 | 联合整地机 | 巴州爱地信农机制造有限公司 | 1ZL-5.2 | 是否少（免）耕：否；是否有深松功能：否；机具结构类型：双轴；是否复式作业（含哪几种作业功能）：是，能一次完成耕后碎土、疏松土壤、土肥混合、播前整平、镇压等作业；作业幅宽（m）：5.2；深松深度（cm）：/；配套动力（kW）：88-110 | 标准配置:缺口耙组、圆片耙组、刮土板组、碎土辊组、镇压辊组技术参数:配套动力(KW):≥88外形尺寸(MM):5200×5200×1050整机重量(KG):2900工作幅宽(MM):5200整地深度(MM):100挂接形式:牵引式.
耕整地机械 | 耕地机械 | 联合整地机 | 5.5m及以上双轴联合整地机 | 联合整地机 | 新疆机械研究院股份有限公司 | 1ZL-7.0 | 是否少（免）耕：否；是否有深松功能：否；机具结构类型：双轴；是否复式作业（含哪几种作业功能）：切土、碎土、平地、镇压；作业幅宽（m）：7.1；深松深度（cm）：12；配套动力（kW）：147 | 是否少(免)耕:否是否有深松功能:否机具结构类型:双轴是否复式作业(含哪几种作业功能):切土、碎土、平地、镇压作业幅宽(M):7.1深松深度(CM):12配套动力(KW):147
耕整地机械 | 耕地机械 | 联合整地机 | 5.5m及以上双轴联合整地机 | 联合整地机 | 巴州爱地信农机制造有限公司 | 1ZL-5.6 | 是否少（免）耕：否；是否有深松功能：否；机具结构类型：双轴；是否复式作业（含哪几种作业功能）：是，能一次完成耕后碎土、疏松土壤、土肥混合、播前整平、镇压等作业；作业幅宽（m）：5.6；深松深度（cm）：/；配套动力（kW）：85-150 | 标准配置:缺口耙组、圆片耙组、刮土板组、碎土辊组、镇压辊组技术参数:配套动力(KW):≥88外形尺寸(MM):7500×5600×1050整机重量(KG):3500工作幅宽(MM):5600整地深度(MM):100挂接形式:牵引式.
耕整地机械 | 耕地机械 | 联合整地机 | 5.5m及以上双轴联合整地机 | 联合整地机 | 巴州爱地信农机制造有限公司 | 1ZL-6.0 | 是否少（免）耕：否；是否有深松功能：否；机具结构类型：双轴；是否复式作业（含哪几种作业功能）：是，能一次完成耕后碎土、疏松土壤、土肥混合、播前整平、镇压等作业；作业幅宽（m）：6.0；深松深度（cm）：/；配套动力（kW）：128-136 | 标准配置:缺口耙组、圆片耙组、刮土板组、碎土辊组、镇压辊组技术参数:配套动力(KW):≥118外形尺寸(MM):7500×6000×1050整机重量(KG):3800工作幅宽(MM):6000整地深度(MM):100挂接形式:牵引式.
耕整地机械 | 耕地机械 | 联合整地机 | 5.5m及以上双轴联合整地机 | 联合整地机 | 巴州爱地信农机制造有限公司 | 1ZL-6.4 | 是否少（免）耕：否；是否有深松功能：否；机具结构类型：双轴；是否复式作业（含哪几种作业功能）：是，能一次完成耕后碎土、疏松土壤、土肥混合、播前整平、镇压等作业；作业幅宽（m）：6.4；深松深度（cm）：/；配套动力（kW）：136-143 | 标准配置:缺口耙组、圆片耙组、刮土板组、碎土辊组、镇压辊组技术参数:配套动力(KW):≥130外形尺寸(MM):7500×6400×1050整机重量(KG):4200工作幅宽(MM):6400整地深度(MM):100挂接形式:牵引式.
耕整地机械 | 耕地机械 | 联合整地机 | 5.5m及以上双轴联合整地机 | 联合整地机 | 巴州爱地信农机制造有限公司 | 1ZL-6.8 | 是否少（免）耕：否；是否有深松功能：否；机具结构类型：双轴；是否复式作业（含哪几种作业功能）：是，能一次完成耕后碎土、疏松土壤、土肥混合、播前整平、镇压等作业；作业幅宽（m）：6.8；深松深度（cm）：/；配套动力（kW）：143-161 | 标准配置:缺口耙组、圆片耙组、刮土板组、碎土辊组、镇压辊组技术参数:配套动力(KW):≥140外形尺寸(MM):7500×6800×1050整机重量(KG):4500工作幅宽(MM):6800整地深度(MM):100挂接形式:牵引式.
耕整地机械 | 耕地机械 | 联合整地机 | 5.5m及以上双轴联合整地机 | 联合整地机 | 巴州爱地信农机制造有限公司 | 1ZL-7.2 | 是否少（免）耕：否；是否有深松功能：否；机具结构类型：双轴；是否复式作业（含哪几种作业功能）：是，能一次完成耕后碎土、疏松土壤、土肥混合、播前整平、镇压等作业；作业幅宽（m）：7.2；深松深度（cm）：/；配套动力（kW）：150-172 | 标准配置:缺口耙组、圆片耙组、刮土板组、碎土辊组、镇压辊组技术参数:配套动力(KW):≥158外形尺寸(MM):7500×7200×1050整机重量(KG):4800工作幅宽(MM):7200整地深度(MM):100挂接形式:牵引式.
耕整地机械 | 耕地机械 | 联合整地机 | 5.5m及以上双轴联合整地机 | 联合整地机 | 乌鲁木齐双剑农机具制造有限公司 | 1ZL-7.2 | 是否少（免）耕：否；是否有深松功能：否；机具结构类型：双轴；是否复式作业（含哪几种作业功能）：是；作业幅宽（m）：7.2；深松深度（cm）：10；配套动力（kW）：145-185
耕整地机械 | 耕地机械 | 联合整地机 | 1.5—2m深松联合整地机 | 联合整地机 | 阿克苏金天诚机械装备有限公司 | 1ZL-1.8 | 作业幅宽（m）：1.8 | 结构形式:双轴是否有深松功能:是是否复式作业(含哪几种作业功能):松土、碎土、土肥混合、平整合镇压是否少(免)耕:否作业幅宽(M):1.8深松深度(CM):0-12配套动力(KW):58.8-73.5
耕整地机械 | 耕地机械 | 联合整地机 | 1.5—2m深松联合整地机 | 深松旋耕机 | 南昌旋耕机厂有限责任公司 | 1GQQN-180JBS | 结构形式：单轴；是否有深松功能：是；是否复式作业（含哪几种作业功能）：旋耕；是否少（免）耕：否；作业幅宽（m）：1.8；深松深度（cm）：≥30；配套动力（kW）：66.2-73.5
耕整地机械 | 耕地机械 | 联合整地机 | 1.5—2m深松联合整地机 | 深松整地联合作业机 | 南昌旋耕机厂有限责任公司 | 1SL-180B | 结构形式：单轴；是否有深松功能：是；是否复式作业（含哪几种作业功能）：旋耕；是否少（免）耕：否；作业幅宽（m）：1.8；深松深度（cm）：35-40；配套动力（kW）：58.8-66.2 | 结构形式:单轴是否有深松功能:是是否复式作业(含哪几种作业功能):旋耕是否少(免)耕:否作业幅宽(M):1.8深松深度(CM):35-40配套动力(KW):58.8-66.2
耕整地机械 | 耕地机械 | 联合整地机 | 1.5—2m深松联合整地机 | 犁翻旋耕复式作业耕整机 | 江苏威迪农业装备科技股份有限公司 | 1GKNL-180 | 结构形式：单轴；是否有深松功能：是；是否复式作业（含哪几种作业功能）：是；是否少（免）耕：否；作业幅宽（m）：1.8；深松深度（cm）：16～20；配套动力（kW）：51.5～65 | 配套动力:51.5-65KW刀片数量:50把犁铧数:4套外形尺寸(长*宽*高):2500*2100*1235MM旋耕幅宽:180CM旋耕深度:8-15CM单犁体幅宽:35CM犁耕总幅宽:140CM犁耕深度:16-20CM
耕整地机械 | 耕地机械 | 联合整地机 | 2—2.5m深松联合整地机 | 深松整地联合作业机 | 江苏威迪农业装备科技股份有限公司 | 1SZL-200 | 结构形式：单轴；是否有深松功能：是；是否复式作业（含哪几种作业功能）：是；是否少（免）耕：否；作业幅宽（m）：2；深松深度（cm）：12；配套动力（kW）：65-85 | 配套动力:65-85KW刀片数量:58把深松铲数:5个外形尺寸(长*宽*高):2200*2350*1400MM工作幅宽:200CM耕深:10-20CM深松深度:25-35CM整机重量:1260KG
耕整地机械 | 耕地机械 | 联合整地机 | 2—2.5m深松联合整地机 | 水田耙浆平地机 | 吉林鑫华裕农业装备有限公司 | 1BPQ-200 | 结构形式：单轴；是否有深松功能：是；是否复式作业（含哪几种作业功能）：碎土、搅浆、压茬、平地；是否少（免）耕：是；作业幅宽（m）：2；深松深度（cm）：15-18；配套动力（kW）：25.7-33.1 | 结构形式:单轴是否有深松功能:有是否复式作业(含哪几种作业功能):碎土、搅浆、压茬、平地是否少(免)耕:是作业幅宽(M):2深松深度(CM):15-18配套动力(KW):25.7-33.1
耕整地机械 | 耕地机械 | 联合整地机 | 2—2.5m深松联合整地机 | 水田耙浆平地机 | 吉林鑫华裕农业装备有限公司 | 1BPQ-220 | 结构形式：单轴；是否有深松功能：是；是否复式作业（含哪几种作业功能）：碎土、压茬、打浆、平地；是否少（免）耕：是；作业幅宽（m）：2.2；深松深度（cm）：15-18；配套动力（kW）：29.4-36.8 | 结构形式:单轴是否有深松功能:有是否复式作业(含哪几种作业功能):碎土、搅浆、压茬、平地是否少(免)耕:是作业幅宽(M):2.2深松深度(CM):15-18配套动力(KW):29.4-36.8
耕整地机械 | 耕地机械 | 联合整地机 | 2—2.5m深松联合整地机 | 水田耙浆平地机 | 吉林鑫华裕农业装备有限公司 | 1BPQ-240 | 结构形式：单轴；是否有深松功能：是；是否复式作业（含哪几种作业功能）：碎土、压茬、打浆、平地；是否少（免）耕：是；作业幅宽（m）：2.4；深松深度（cm）：15-18；配套动力（kW）：33.1-44.1 | 结构形式:单轴是否有深松功能:是是否复式作业(含哪几种作业功能):碎土、搅浆、压茬、平地是否少(免)耕:是作业幅宽(M):2.4深松深度(CM):15-18配套动力(KW):33.1-44.1
耕整地机械 | 耕地机械 | 联合整地机 | 2—2.5m深松联合整地机 | 深松旋耕机 | 南昌旋耕机厂有限责任公司 | 1GQQN-200JBS | 结构形式：单轴；是否有深松功能：是；是否复式作业（含哪几种作业功能）：旋耕；是否少（免）耕：否；作业幅宽（m）：2.0；深松深度（cm）：≥30；配套动力（kW）：66.2-73.5
耕整地机械 | 耕地机械 | 联合整地机 | 2—2.5m深松联合整地机 | 深松整地联合作业机 | 南昌旋耕机厂有限责任公司 | 1SL-200B | 结构形式：单轴；是否有深松功能：是；是否复式作业（含哪几种作业功能）：旋耕；是否少（免）耕：否；作业幅宽（m）：2.0；深松深度（cm）：35-40；配套动力（kW）：66.2-73.5 | 结构形式:单轴是否有深松功能:是是否复式作业(含哪几种作业功能):旋耕是否少(免)耕:否作业幅宽(M):2.0深松深度(CM):35-40配套动力(KW):66.2-73.5
耕整地机械 | 耕地机械 | 联合整地机 | 2—2.5m深松联合整地机 | 深松整地联合作业机 | 河北双鹰农机有限公司 | 1SZL-200 | 结构形式：单轴；是否有深松功能：是；是否复式作业（含哪几种作业功能）：否；是否少（免）耕：是；作业幅宽（m）：2；深松深度（cm）：35；配套动力（kW）：66 | 规格型号:1SZL-200,外形尺寸(长*宽*高):1830MM*2420MM*1120MM,机器质量:700KG,配套动力:67.00-74.57KW,工作幅宽:2000MM,深松深度:250-350MM,单铲幅宽:250MM
耕整地机械 | 耕地机械 | 联合整地机 | 2—2.5m深松联合整地机 | 深松旋耕机 | 南昌旋耕机厂有限责任公司 | 1GQQN-230JBS | 结构形式：单轴；是否有深松功能：是；是否复式作业（含哪几种作业功能）：旋耕；是否少（免）耕：否；作业幅宽（m）：2.3；深松深度（cm）：≥30；配套动力（kW）：80.8-88.2
耕整地机械 | 耕地机械 | 联合整地机 | 2—2.5m深松联合整地机 | 深松整地联合作业机 | 南昌旋耕机厂有限责任公司 | 1SL-230B | 结构形式：单轴；是否有深松功能：是；是否复式作业（含哪几种作业功能）：旋耕；是否少（免）耕：否；作业幅宽（m）：2.3；深松深度（cm）：35-40；配套动力（kW）：80.9-88.2 | 结构形式:单轴是否有深松功能:是是否复式作业(含哪几种作业功能):旋耕是否少(免)耕:否作业幅宽(M):2.3深松深度(CM):35-40配套动力(KW):80.9-88.2
耕整地机械 | 耕地机械 | 联合整地机 | 2—2.5m深松联合整地机 | 深松整地联合作业机 | 江苏银华春翔机械制造有限公司 | 1SZL-230 | 结构形式：单轴；是否有深松功能：是；是否复式作业（含哪几种作业功能）：深松、旋耕、整地；是否少（免）耕：否；作业幅宽（m）：2.3；深松深度（cm）：25-45；配套动力（kW）：73.5-88.2 | 配套动力(KW):73.5-88.2作业幅宽(MM):2300铲间距(MM):500单铲幅宽(MM):60深松深度(MM):≥400耕深(MM):≥80深松铲结构形式:单柱、双头凿形铲带翼工作铲数(把):5刀轴转速动力输出转速(R/MIN):540/720旋耕刀轴转速:236/226旋耕刀型式:IT245刀片数量(把):各31把作业速度(KM/H):3-5生产率(HM2/H)0.7/1.2外形尺寸(MM)长×宽×高:2480×2770×1260,结构质量(KG):1350
耕整地机械 | 耕地机械 | 联合整地机 | 2—2.5m深松联合整地机 | 联合整地机 | 阿克苏金天诚机械装备有限公司 | 1ZL-2.1 | 作业幅宽（m）：2.1 | 结构形式:双轴是否有深松功能:是是否复式作业(含哪几种作业功能):松土、碎土、土肥混合、平整合镇压是否少(免)耕:否作业幅宽(M):2.1深松深度(CM):0-12配套动力(KW):58.8-73.5
耕整地机械 | 耕地机械 | 联合整地机 | 2—2.5m深松联合整地机 | 联合整地机 | 临洮县宏丰机械制造有限公司 | 1SZL-200 | 是否少（免）耕：否；是否有深松功能：是；机具结构类型：单轴；是否复式作业（含哪几种作业功能）：深松、旋耕；作业幅宽（m）：2；深松深度（cm）：25-35；配套动力（kW）：44.1-58.8
耕整地机械 | 耕地机械 | 联合整地机 | 2—2.5m深松联合整地机 | 联合整地机 | 临洮县宏丰机械制造有限公司 | 1SZL-230 | 是否少（免）耕：否；是否有深松功能：是；机具结构类型：单轴；是否复式作业（含哪几种作业功能）：深松、旋耕；作业幅宽（m）：2.3；深松深度（cm）：25-35；配套动力（kW）：66.2-73.5
耕整地机械 | 耕地机械 | 联合整地机 | 2—2.5m深松联合整地机 | 深松整地联合作业机 | 石家庄连达农业机械有限公司 | 1SZL-230C | 结构形式：单轴；是否有深松功能：是；是否复式作业（含哪几种作业功能）：是；是否少（免）耕：是；作业幅宽（m）：2.3；深松深度（cm）：35；配套动力（kW）：66.2-73.5 | 外形尺寸(长X宽X高)1690MMX2700MMX1260MM,结构质量:710KG,配套动力:66.2-73.5KW,整地机构形式:旋耕、镇压滚,深松铲形式:凿形,深松铲数量:4个,工作幅宽:230CM,铲间距:45-63CM,传动机构形式:中间齿轮箱传动,深松深度:25-35CM,旋耕深度:12-16CM,作业速度:2.0-6.0KM/H,作业小时生产率:0.4-0.95HM2/H
耕整地机械 | 耕地机械 | 联合整地机 | 2—2.5m深松联合整地机 | 深松整地联合作业机 | 南昌中天农机有限公司 | 1SLA-200 | 结构形式：单轴；是否有深松功能：是；是否复式作业（含哪几种作业功能）：深松、整地；是否少（免）耕：是；作业幅宽（m）：2；深松深度（cm）：30-40；配套动力（kW）：73.5 | 1、规格型号:1SLA-200型2、配套动力:73.5KW3、外形尺寸(长×宽×高):1765×2300×1265MM4、整机重量:675KG5.、工作幅宽:200CM6、深松铲个数:4个7、深松深度:30-40CM8、碎土深度:8-14CM9、传动方式中间齿轮箱传动10、与拖拉机联接方式三点悬挂联接11、设计转速RPM220/200、23212、刀片形式IT24513、总安装刀数把5014、生产效率HM2/H0.8-1.2
耕整地机械 | 耕地机械 | 联合整地机 | 2—2.5m深松联合整地机 | 深松整地联合作业机 | 潍坊悍马农业装备有限公司 | 1SZL-230 | 是否少（免）耕：否；是否有深松功能：是；机具结构类型：单轴；是否复式作业（含哪几种作业功能）：是（深松、整地）；作业幅宽（m）：2.3；深松深度（cm）：≥25；配套动力（kW）：≥73.5 | 外型尺寸(长×宽×高)MM:1750×2600×1300结构质量KG:980配套动力KW:≥73.5深松铲结构形式:平凿式工作幅宽CM:230深松铲数量(个):6.
耕整地机械 | 耕地机械 | 联合整地机 | 2.5—3m深松联合整地机 | 联合整地机 | 阿克苏金天诚机械装备有限公司 | 1ZL-2.8 | 作业幅宽（m）：2.8 | 结构形式:双轴是否有深松功能:是是否复式作业(含哪几种作业功能):松土、碎土、土肥混合、平整合镇压是否少(免)耕:否作业幅宽(M):2.8深松深度(CM):0-12配套动力(KW):58.8-92
耕整地机械 | 耕地机械 | 联合整地机 | 2.5—3m深松联合整地机 | 联合整地机 | 阿克苏金天诚机械装备有限公司 | 1ZL-2.5 | 作业幅宽（m）：2.5 | 结构形式:双轴是否有深松功能:是是否复式作业(含哪几种作业功能):松土、碎土、土肥混合、平整合镇压是否少(免)耕:否作业幅宽(M):2.5深松深度(CM):0-12配套动力(KW):58.8-73.5
耕整地机械 | 耕地机械 | 联合整地机 | 2.5—3m深松联合整地机 | 深松整地联合作业机 | 南昌旋耕机厂有限责任公司 | 1SL-250B | 结构形式：单轴；是否有深松功能：是；是否复式作业（含哪几种作业功能）：旋耕；是否少（免）耕：否；作业幅宽（m）：2.5；深松深度（cm）：35-40；配套动力（kW）：80.9-88.2 | 结构形式:单轴是否有深松功能:是是否复式作业(含哪几种作业功能):旋耕是否少(免)耕:否作业幅宽(M):2.5深松深度(CM):35-40配套动力(KW):80.9-88.2
耕整地机械 | 耕地机械 | 联合整地机 | 2.5—3m深松联合整地机 | 深松旋耕机 | 南昌旋耕机厂有限责任公司 | 1GQQN-280J(Q)S | 结构形式：单轴；是否有深松功能：是；是否复式作业（含哪几种作业功能）：旋耕；是否少（免）耕：否；作业幅宽（m）：2.8；深松深度（cm）：30-35；配套动力（kW）：73.5-91.9
耕整地机械 | 耕地机械 | 联合整地机 | 2.5—3m深松联合整地机 | 深松旋耕机 | 南昌旋耕机厂有限责任公司 | 1GQQN-250JBS | 结构形式：单轴；是否有深松功能：是；是否复式作业（含哪几种作业功能）：旋耕；是否少（免）耕：否；作业幅宽（m）：2.5；深松深度（cm）：≥30；配套动力（kW）：80.8-88.2
耕整地机械 | 耕地机械 | 联合整地机 | 2.5—3m深松联合整地机 | 水田耙浆平地机 | 吉林鑫华裕农业装备有限公司 | 1BPQ-280 | 结构形式：单轴；是否有深松功能：是；是否复式作业（含哪几种作业功能）：碎土、搅浆、压茬、平地；是否少（免）耕：是；作业幅宽（m）：2.8；深松深度（cm）：15-18；配套动力（kW）：44.1-58.8 | 结构形式:单轴是否有深松功能:是是否复式作业(含哪几种作业功能):碎土、搅浆、压茬、平地是否少(免)耕:是作业幅宽(M):2.8深松深度(CM):15-18配套动力(KW):47.8-58.8
耕整地机械 | 耕地机械 | 联合整地机 | 2.5—3m深松联合整地机 | 水田耙浆平地机 | 吉林鑫华裕农业装备有限公司 | 1BPQ-260 | 结构形式：单轴；是否有深松功能：是；是否复式作业（含哪几种作业功能）：碎土、压茬、打浆、平地；是否少（免）耕：是；作业幅宽（m）：2.6；深松深度（cm）：15-18；配套动力（kW）：40.4-51.5 | 结构形式:单轴是否有深松功能:是是否复式作业(含哪几种作业功能):碎土、搅浆、压茬、平地是否少(免)耕:是作业幅宽(M):2.6深松深度(CM):15-18配套动力(KW):40.4-51.5
耕整地机械 | 耕地机械 | 联合整地机 | 2.5—3m深松联合整地机 | 深松旋耕联合作业机 | 天津市振兴机械制造有限公司 | SGTN-250H4 | 是否少（免）耕：否；是否有深松功能：是；机具结构类型：单轴；是否复式作业（含哪几种作业功能）：旋耕、深松；作业幅宽（m）：2.5；深松深度（cm）：20、25、30可调；配套动力（kW）：58.8-88.3 | 耕幅宽度:250CM旋耕深度:15-18CM刀片形式:IT245深松深度:≥25-35CM可调深松形式:凿型铲凿型铲数量:4配套动力:58.8-88.3KW动力输出轴转速:540/720R/MIN刀轴转速:254/256R/MIN传动方式:中间传动与拖拉机连接方式:标准三点悬挂前进速度:2-7KM/H外形尺寸:1330×2685×1215整机质量611KG
耕整地机械 | 耕地机械 | 联合整地机 | 3—4m深松联合整地机 | 水田耙浆平地机 | 吉林鑫华裕农业装备有限公司 | 1BPQ-300 | 结构形式：单轴；是否有深松功能：是；是否复式作业（含哪几种作业功能）：碎土、压茬、打浆、平地、；是否少（免）耕：是；作业幅宽（m）：3.0；深松深度（cm）：15-18；配套动力（kW）：51.5-66.2 | 结构形式:单轴是否有深松功能:是是否复式作业(含哪几种作业功能):碎土、搅浆、压茬、平地是否少(免)耕:是作业幅宽(M):3.0深松深度(CM):15-18配套动力(KW):51.5-66.2
耕整地机械 | 耕地机械 | 联合整地机 | 3—4m深松联合整地机 | 深松旋耕机 | 南昌旋耕机厂有限责任公司 | 1GQQN-360J(Q)S | 结构形式：单轴；是否有深松功能：是；是否复式作业（含哪几种作业功能）：旋耕；是否少（免）耕：否；作业幅宽（m）：3.6；深松深度（cm）：30-35；配套动力（kW）：80.8-95.6
耕整地机械 | 耕地机械 | 联合整地机 | 3—4m深松联合整地机 | 深松旋耕机 | 南昌旋耕机厂有限责任公司 | 1GQQN-300J(Q)S | 结构形式：单轴；是否有深松功能：是；是否复式作业（含哪几种作业功能）：旋耕；是否少（免）耕：否；作业幅宽（m）：3.0；深松深度（cm）：30-35；配套动力（kW）：80.8-95.6
耕整地机械 | 耕地机械 | 联合整地机 | 3—4m深松联合整地机 | 联合整地机 | 格兰农业设备(大庆)有限公司 | 1Z-350A | 是否少（免）耕：是；是否有深松功能：是；机具结构类型：双轴；是否复式作业（含哪几种作业功能）：是，深松、耙茬、合墒、碎土；作业幅宽（m）：3.5；深松深度（cm）：40；配套动力（kW）：130-200
耕整地机械 | 耕地机械 | 联合整地机 | 3—4m深松联合整地机 | 联合整地机 | 格兰农业设备(大庆)有限公司 | 1Z-350B | 是否少（免）耕：是；是否有深松功能：是；机具结构类型：双轴；是否复式作业（含哪几种作业功能）：灭茬、深松、碎土、合墒；作业幅宽（m）：3.5；深松深度（cm）：40；配套动力（kW）：130-180
耕整地机械 | 耕地机械 | 联合整地机 | 3—4m深松联合整地机 | 联合整地机 | 阿克苏金天诚机械装备有限公司 | 1ZL-3.1 | 作业幅宽（m）：3.1 | 结构形式:双轴是否有深松功能:是是否复式作业(含哪几种作业功能):松土、碎土、土肥混合、平整合镇压是否少(免)耕:否作业幅宽(M):3.1深松深度(CM):0-12配套动力(KW):58.8-92
耕整地机械 | 耕地机械 | 联合整地机 | 3—4m深松联合整地机 | 联合整地机 | 阿克苏金天诚机械装备有限公司 | 1ZL-3.4 | 作业幅宽（m）：3.4 | 结构形式:双轴是否有深松功能:是是否复式作业(含哪几种作业功能):松土、碎土、土肥混合、平整合镇压是否少(免)耕:否作业幅宽(M):3.5深松深度(CM):0-12配套动力(KW):58.8-92
耕整地机械 | 耕地机械 | 联合整地机 | 3—4m深松联合整地机 | 联合整地机 | 阿克苏金天诚机械装备有限公司 | 1ZL-3.7 | 作业幅宽（m）：3.7 | 结构形式:双轴是否有深松功能:是是否复式作业(含哪几种作业功能):松土、碎土、土肥混合、平整合镇压是否少(免)耕:否作业幅宽(M):3.8深松深度(CM):0-12配套动力(KW):58.8-73.5
耕整地机械 | 耕地机械 | 联合整地机 | 3—4m深松联合整地机 | 深松整地联合作业机 | 黑龙江德沃科技开发有限公司 | 1SZL-300A | 结构形式：双轴；是否有深松功能：是；是否复式作业（含哪几种作业功能）：是（深松、碎土、平整）；是否少（免）耕：否；作业幅宽（m）：3；深松深度（cm）：25-45；配套动力（kW）：≥154.4 | 1、外形尺寸(长×宽×高):3870×3205×1610MM2、结构质量:1105KG3、配套动力:≥154.4KW4、工作幅宽:300CM5、连接方式:三点悬挂6、运输间隙:≥300MM7、机组水平通过半径:8.5M8、作业速度:5-8KM/H9、作业小时生产率:1.2-1.8HM2/H10、深松部件结构型式:弹性深松铲柄、双刃深松铲尖、减阻弹簧、入土角调节螺栓组合式11、深松深度:25-45CM12、深松铲排数:2排13、前排深松铲数量:4个14、后排深松铲数量:5个15、前排深松铲与后排深松铲纵向距离:1370MM16、同排相邻深松铲距离:600-660MM17、碎土辊型式:波纹盘碎土辊18、碎土辊排数:2排19、碎土辊直径:440MM20、碎土辊碎土波纹盘数量:前排13个后排14个21、碎土辊耕深:8-12CM22、梳理齿长度:430MM23、梳理齿相邻梳理齿间距:85MM.
耕整地机械 | 耕地机械 | 联合整地机 | 4—6m深松联合整地机 | 联合整地机 | 阿克苏金天诚机械装备有限公司 | 1ZL-4.8 | 作业幅宽（m）：4.8 | 结构形式:双轴是否有深松功能:是是否复式作业(含哪几种作业功能):松土、碎土、土肥混合、平整合镇压是否少(免)耕:否作业幅宽(M):4.8深松深度(CM):0-12配套动力(KW):73.5-102.9
耕整地机械 | 耕地机械 | 联合整地机 | 4—6m深松联合整地机 | 联合整地机 | 阿克苏金天诚机械装备有限公司 | 1ZL-5.1 | 作业幅宽（m）：5.1 | 结构形式:双轴是否有深松功能:是是否复式作业(含哪几种作业功能):松土、碎土、土肥混合、平整合镇压是否少(免)耕:否作业幅宽(M):5.1深松深度(CM):0-12配套动力(KW):73.5-102.9
耕整地机械 | 耕地机械 | 联合整地机 | 4—6m深松联合整地机 | 联合整地机 | 阿克苏金天诚机械装备有限公司 | 1ZL-5.6 | 作业幅宽（m）：5.6 | 结构形式:双轴是否有深松功能:是是否复式作业(含哪几种作业功能):松土、碎土、土肥混合、平整合镇压是否少(免)耕:否作业幅宽(M):5.6深松深度(CM):0-12配套动力(KW):73.5-102.9
耕整地机械 | 耕地机械 | 联合整地机 | 4—6m深松联合整地机 | 联合整地机 | 阿克苏金天诚机械装备有限公司 | 1ZL-4.1 | 作业幅宽（m）：4.1 | 结构形式:双轴是否有深松功能:是是否复式作业(含哪几种作业功能):松土、碎土、土肥混合、平整合镇压是否少(免)耕:否作业幅宽(M):4.1深松深度(CM):0-12配套动力(KW):73.5-102.9
耕整地机械 | 耕地机械 | 联合整地机 | 4—6m深松联合整地机 | 联合整地机 | 阿克苏金天诚机械装备有限公司 | 1ZL-4.5 | 作业幅宽（m）：4.5 | 结构形式:双轴是否有深松功能:是是否复式作业(含哪几种作业功能):松土、碎土、土肥混合、平整合镇压是否少(免)耕:否作业幅宽(M):4.6深松深度(CM):0-12配套动力(KW):73.5-102.9
耕整地机械 | 耕地机械 | 联合整地机 | 4—6m深松联合整地机 | 深松旋耕机 | 南昌旋耕机厂有限责任公司 | 1GQQN-420J(Q)S | 结构形式：单轴；是否有深松功能：是；是否复式作业（含哪几种作业功能）：旋耕；是否少（免）耕：否；作业幅宽（m）：4.2；深松深度（cm）：30-35；配套动力（kW）：84.6-102.9
耕整地机械 | 耕地机械 | 联合整地机 | 复式少、免耕联合整地机 | 联合整地机 | 格兰农业设备(大庆)有限公司 | LZ-300 | 结构形式：双轴；是否有深松功能：是；是否复式作业（含哪几种作业功能）：是，深松、耙地2种；是否少（免）耕：是；作业幅宽（m）：3；深松深度（cm）：40；配套动力（kW）：≥132 | 外形尺寸:1000MMX3550MMX1560MM结构质量:1450公斤配套动力:90-130KW作业幅宽:3000MM深松深度:50MM-400MM连接方式:悬挂式作业速度:0-6公里/小时深松形式:杆齿式深松齿数量:9碎土类型:双排缺口合墒耙
耕整地机械 | 整地机械 | 圆盘耙 | 2—3m圆盘耙 | 液压偏置重耙 | 徐州福莱德力农业机械有限公司 | 1BZ-2.5 | 作业幅宽（m）：2.5 | 作业幅宽:2.5M,配套动力:58.8-73.5KW,最大耙深:20CM,耙片直径:650MM,耙片数量:24片,生产效率:37.5亩/小时,外形尺寸:5070X2800X1200,整机质量:1350KG.
耕整地机械 | 整地机械 | 圆盘耙 | 2—3m圆盘耙 | 圆盘耙 | 宁夏智源农业装备有限公司 | 1BY-2.4 | 作业幅宽（m）：2.4 | 配套动力KW:22.2~29.2外形尺寸(长×宽×高)MM:3000×2400×1950整机质量KG:385工作幅宽MM:2400耙片数量(片)29:耙组配置形式:中置式
耕整地机械 | 整地机械 | 圆盘耙 | 2—3m圆盘耙 | 液压圆盘耙 | 宁夏智源农业装备有限公司 | 1BYQ-270 | 作业幅宽（m）：2.7 | 配套动力KW:88.2~99.2(120~135马力)外形尺寸(长×宽×高)MM:3500×2700×1200工作幅宽MM:2700耙深MM:150~180工作效率HM2/H:1.0~1.2整机质量KG:1100
耕整地机械 | 整地机械 | 圆盘耙 | 2—3m圆盘耙 | 圆盘耙 | 宁夏金宝农业机械有限公司 | 1BY-2.2 | 作业幅宽（m）：2.2
耕整地机械 | 整地机械 | 圆盘耙 | 2—3m圆盘耙 | 液压偏置重耙 | 徐州福莱德力农业机械有限公司 | 1BZ(BX)-2.0 | 作业幅宽（m）：2.0 | 作业幅宽:2M,配套动力:53.0-58.8KW,最大耙深:20CM,耙片直径:650MM,耙片数量:20片,生产效率:30亩/小时,外形尺寸:3540X2360X1250,整机质量:1050KG.
耕整地机械 | 整地机械 | 圆盘耙 | 3—3.5m圆盘耙 | 液压偏置重耙 | 徐州福莱德力农业机械有限公司 | 1BZ-3.0 | 作业幅宽（m）：3.0 | 作业幅宽:3.0M,配套动力:73.5-88.0KW,最大耙深:20CM,耙片直径:650MM,耙片数量:28片,生产效率:45亩/小时,外形尺寸:5130X3250X1200,整机质量:1500KG.
耕整地机械 | 整地机械 | 圆盘耙 | 3—3.5m圆盘耙 | 圆盘耙 | 宁夏智源农业装备有限公司 | 1BY-3.4 | 作业幅宽（m）：3.4 | 配套动力KW:≥37外形尺寸(长×宽×高)MM:4100×3600×1250整机质量KG:675工作幅宽MM:3400耙片数量(片)41:耙组配置形式:中置式
耕整地机械 | 整地机械 | 圆盘耙 | 3.5—4.5m圆盘耙 | 液压偏置重耙 | 徐州福莱德力农业机械有限公司 | 1BZ-4.0 | 作业幅宽（m）：4.0 | 作业幅宽:4.0M,配套动力:103.0-117.6KW,最大耙深:20CM,耙片直径:650MM,耙片数量:36片,生产效率:60亩/小时,外形尺寸:7100X4140X1270,整机质量:2100KG.
耕整地机械 | 整地机械 | 圆盘耙 | 3.5—4.5m圆盘耙 | 液压偏置重耙 | 徐州福莱德力农业机械有限公司 | 1BZ-3.5 | 作业幅宽（m）：3.5 | 作业幅宽:3.5M,配套动力:88.0-103.0KW,最大耙深:20CM,耙片直径:650MM,耙片数量:32片,生产效率:52.5亩/小时,外形尺寸:5830X3620X1270,整机质量:1750KG.
耕整地机械 | 整地机械 | 圆盘耙 | 3.5—4.5m圆盘耙 | 圆盘耙 | 格兰农业设备(大庆)有限公司 | QUALIDSC4000 | 作业幅宽（m）：4 | 连接形式:悬挂式整机配置形式:一体式双排组合耙整机重量:4200公斤耙片数:32个耙片直径:565毫米工作幅宽:4.0米耙深:20-150毫米
耕整地机械 | 整地机械 | 圆盘耙 | 3.5—4.5m圆盘耙 | 缺口圆盘耙 | 巴州爱地信农机制造有限公司 | 1BYQ-4.4 | 作业幅宽（m）：4.4 | 标准配置:缺口耙组、圆片耙组技术参数:配套动力(KW):≥68外形尺寸(MM):5000×4400×1050整机重量(KG):2260工作幅宽(MM):4400整地深度(MM):100挂接形式:牵引式.
耕整地机械 | 整地机械 | 圆盘耙 | 3.5—4.5m圆盘耙 | 圆盘耙 | 银川金商通机械制造有限公司 | 1BQX-3.6 | 作业幅宽（m）：3.6 | 配套动力(KW)40.4-58.9(55-80马力)、外形尺寸(长X宽X高MM)4200X3600X1300、整机质量(KG)700、工作幅宽(MM)3600、耕深(MM):100-120、耙片数量(片)41、耙组配置形式对置式、作业效率(HM2/H)2.9-3.6
耕整地机械 | 整地机械 | 圆盘耙 | 3.5—4.5m圆盘耙 | 圆盘耙 | 银川金商通机械制造有限公司 | 1BQY-3.6 | 作业幅宽（m）：3.6 | 配套动力(KW)40.4-58.9(55-80马力)、外形尺寸(长X宽X高MM)4200X3600X1300、整机质量(KG)720、工作幅宽(MM)3600、耕深(MM):100-120、耙片数量(片)41、耙组配置形式对置式、作业效率(HM2/H)2.9-3.6
耕整地机械 | 整地机械 | 圆盘耙 | 3.5—4.5m圆盘耙 | 圆盘耙 | 银川金商通机械制造有限公司 | 1BJ-4.4 | 作业幅宽（m）：4.4 | 配套动力(KW)73.5-88.2(100-120马力)、外形尺寸(长X宽X高MM)5740X4400X1260、整机质量(KG)1600、工作幅宽(MM)4400、耕深(MM):140-160、耙片数量(片)40、耙组配置形式偏置式、作业效率(HM2/H)3.5-4.4
耕整地机械 | 整地机械 | 圆盘耙 | 3.5—4.5m圆盘耙 | 圆盘耙 | 银川金商通机械制造有限公司 | 1BQB-3.6 | 作业幅宽（m）：3.6 | 配套动力(KW)40.4-58.9(55-80马力)、外形尺寸(长X宽X高MM)4200X3600X1300、整机质量(KG)770、工作幅宽(MM)3600、耕深(MM):100-120、耙片数量(片)41、耙组配置形式对置式、作业效率(HM2/H)2.9-3.6
耕整地机械 | 整地机械 | 圆盘耙 | 6.5m及以上圆盘耙 | 折叠轻型圆盘耙 | 银川金商通机械制造有限公司 | 1BY-7.0 | 作业幅宽（m）：7 | 配套动力(KW)80.9-102.9(110-140马力)、外形尺寸(长X宽X高MM)4500X7200X1300、整机质量(KG)2500、工作幅宽(MM)7000、耕深(MM):120-140、耙片数量(片)84、耙组配置形式对置式、作业效率(HM2/H)3.7-4.7
耕整地机械 | 整地机械 | 驱动耙 | 2—3m驱动耙 | 驱动耙 | 乌鲁木齐双剑农机具制造有限公司 | 1BQ-2.6 | 作业幅宽（m）：2.6
耕整地机械 | 整地机械 | 驱动耙 | 2—3m驱动耙 | 动力旋转耙 | 新疆机械研究院股份有限公司 | 1BX-2.4 | 作业幅宽（m）：2.4 | 作业幅宽(M):2.4连接形式:三点悬挂.
耕整地机械 | 整地机械 | 驱动耙 | 2—3m驱动耙 | 水田驱动耙 | 南昌中天农机有限公司 | 1BSQN-200J | 作业幅宽（m）：2 | 1、.配套动力:29.4-36.8KW2、.动力输出轴转速:720R/MIN3、.结构形式:框架式4.、外形尺寸(长×宽×高):1000×2290×960MM5.、结构质量:400KG6.、耙宽:200CM7、耙深:11.5CM8、传动方式:/中间齿轮传动9、与拖拉机联接方式:三点悬挂联接10、耙辊设计转速:276R/MIN11、耙辊刀片形式:/刀齿形12.耙漿刀(耙齿滚)数量:10(56)
耕整地机械 | 整地机械 | 驱动耙 | 3—4m驱动耙 | 动力旋转耙 | 新疆机械研究院股份有限公司 | 1BX-3.0 | 作业幅宽（m）：3 | 作业幅宽(M):3,连接形式:三点悬挂.
耕整地机械 | 整地机械 | 驱动耙 | 3—4m驱动耙 | 动力旋转耙 | 新疆机械研究院股份有限公司 | 1BX-3.5 | 作业幅宽（m）：3.5 | 作业幅宽(M):3.5,连接形式:三点悬挂.
耕整地机械 | 整地机械 | 驱动耙 | 3—4m驱动耙 | 驱动耙 | 乌鲁木齐双剑农机具制造有限公司 | 1BQ-3.2 | 作业幅宽（m）：3.2
耕整地机械 | 整地机械 | 驱动耙 | 4m及以上驱动耙 | 驱动耙 | 乌鲁木齐双剑农机具制造有限公司 | 1BQ-4.2 | 作业幅宽（m）：4.2
耕整地机械 | 整地机械 | 驱动耙 | 4m及以上驱动耙 | 动力旋转耙 | 新疆机械研究院股份有限公司 | 1BX-4.0 | 作业幅宽（m）：4 | 作业幅宽(M):4,连接形式:三点悬挂.
耕整地机械 | 整地机械 | 驱动耙 | 4m及以上驱动耙 | 动力旋转耙 | 新疆机械研究院股份有限公司 | 1BX-5.0 | 作业幅宽（m）：5.034 | 作业幅宽(M):5.034,4M及以上驱动耙
耕整地机械 | 整地机械 | 起垄机 | 1—2m起垄机 | 马铃薯喷药施肥起垄铺膜机 | 定西市三牛农机制造有限公司 | 1MLPF-1 | 配套动力形式：轮式拖拉机配套；作业幅宽（m）：1.1 | 型号:1MLPF-1型,外形尺寸MM:1600*1420*1480,质量:168KG,配套动力:14.7-22.1KW,生产率:0.22-0.55HM2/H,地膜宽度:1200MM,传动形式:链条传动.施肥行数:2行
耕整地机械 | 整地机械 | 起垄机 | 1—2m起垄机 | 牵引自动上土式全膜双垄沟施肥铺膜机 | 定西市三牛农机制造有限公司 | 1MLQS-400/700 | 配套动力形式：轮式拖拉机配套；作业幅宽（m）：1.2 | 型号:1MLPF-1型,外形尺寸MM:1600*1420*1480,质量:168KG,配套动力:14.7-22.1KW,生产率:0.22-0.55HM2/H,地膜宽度:1200MM,传动形式:链条传动.施肥行数:2行
耕整地机械 | 整地机械 | 起垄机 | 1—2m起垄机 | 起垄机 | 郑州山河机械制造有限公司 | 1QL80-2 | 配套动力形式：轮式拖拉机配套；作业幅宽（m）：1.6 | 该产品补贴分档的关键技术参数:配套动力形式:轮式拖拉机配套作业幅宽(M):1.6
耕整地机械 | 整地机械 | 起垄机 | 1—2m起垄机 | 烟草理墒起垄施肥机 | 山东青州市重信农机制造有限公司 | 1GQS-120 | 配套动力形式：轮式拖拉机配套；作业幅宽（m）：1.2 | 结构形式:框架卧式外形尺寸(长×宽×高)(MM):1680×1450×1250配套动力(KW):25.7-36.7(轮式拖拉机)整机重量(KG):380生产效率(HM2/H):0.17-0.3旋耕机构结构形式:框架式最终传动方式:中间齿轮传动与拖拉机联接方式:三点悬挂式工作幅宽(MM):1200耕深(MM):≥120旋耕刀型号:IT225作业垄数:1垄垄高(MM):200-350垄顶宽(MM):300-500垄间距(MM):1100-1250扶垄器型式:型板式扶垄器数量(个):2施肥行数:1行施肥深度(MM):100-200排肥器型式:外槽轮式排肥器数量:1个肥料箱容积(L):120.
耕整地机械 | 整地机械 | 起垄机 | 2—4m起垄机 | 烟草理墒起垄施肥机 | 山东青州市重信农机制造有限公司 | 1GQS-240 | 配套动力形式：轮式拖拉机配套；作业幅宽（m）：2.4 | 结构形式:框架卧式外形尺寸(长×宽×高)(MM):2000×2680×1300配套动力(KW):66.15-91.9(轮式拖拉机)整机重量(KG):750生产效率(HM2/H):0.34-0.6旋耕机构结构形式:框架式最终传动方式:中间齿轮传动与拖拉机联接方式:三点悬挂式工作幅宽(MM):2400耕深(MM):≥120旋耕刀型号:IT245作业垄数:2垄垄高(MM):200-350垄顶宽(MM):300-500垄间距(MM):1100-1250扶垄器型式:型板式扶垄器数量(个):4施肥行数:2行施肥深度(MM):100-200排肥器型式:外槽轮式排肥器数量:2个肥料箱容积(L):2×120.
耕整地机械 | 整地机械 | 起垄机 | 2—4m起垄机 | 烟草起垄机 | 江苏银华春翔机械制造有限公司 | 1GKN-230Y | 配套动力形式：轮式拖拉机配套；作业幅宽（m）：2.30 | 配套动力形式:轮式拖拉机配套作业幅宽(M):2.30
耕整地机械 | 整地机械 | 起垄机 | 2—4m起垄机 | 起垄机 | 山东五征集团有限公司 | 1Z-360V4 | 配套动力形式：轮式拖拉机配套；作业幅宽（m）：3.6 | 配套动力形式:轮式拖拉机配套,作业幅宽(M):3.6
耕整地机械 | 整地机械 | 平地机（含激光平地机） | 幅宽2-3m激光平地机 | 激光平地机 | 宁夏智源农业装备有限公司 | 1PJ-2.5 | 激光发射器：UN526，激光接收器：UN709，控制器：UN370，刮土铲外形尺寸：（长×宽×高）3700 mm×2600 mm×3600 mm，配套动力：58.8-66.2kW，工作幅宽：2.6m，结构质量：1320kg，平整度：±3cm，作业半径:550m，接收器高度范围：27cm，入土角：48±5°，激光接收能力：360°，联接方式：牵引式，运输间隙：23cm。 | 激光发射器:UN526(H-10)激光接收器:UN709-10控制器:UN370刮土铲外形尺寸(长×宽×高)MM:3700×2600×3600配套动力KW:58.8~66.2结构质量KG:1320平整度CM:±3工作半径M:550接收器高度范围CM:27工作幅宽CM:260入土角°:48±5激光接收能力°:360连接方式:牵引式运输间隙CM:23
耕整地机械 | 整地机械 | 平地机（含激光平地机） | 幅宽2-3m激光平地机 | 激光平地机 | 宁夏智源农业装备有限公司 | 1PJ-2.0 | 激光发射器：UN526，激光接收器：UN709，控制器：UN370，刮土铲外形尺寸：（长×宽×高）3700 mm×2100 mm×3600 mm，配套动力：40.4-55.1kW，工作幅宽：2.1m，结构质量：1250kg，平整度：±3cm，作业半径:550m，接收器高度范围：27cm，入土角：48±5°，激光接收能力：360°，联接方式：牵引式，运输间隙：23cm。 | 激光发射器:UN526(H-10)激光接收器:UN709-10控制器:UN370刮土铲外形尺寸(长×宽×高)MM:3700×2100×3600配套动力KW:40.4~55.1结构质量KG:1250平整度CM:±3工作半径M:550接收器高度范围CM:27工作幅宽CM:210入土角°:48±5激光接收能力°:360连接方式:牵引式运输间隙CM:23
耕整地机械 | 整地机械 | 平地机（含激光平地机） | 幅宽2-3m激光平地机 | 可调式激光平地机 | 中卫市天元锋农业机械制造有限责任公司 | 1PJT-2.0 | 1、外形尺寸（长×宽×高）：550×2000×700mm；2、配套动力：40～50kW；3、结构质量：570kg；4、作业幅宽：2000mm；5、平整度：±30mm；6、工作半径：4100mm；7接收器高度范围：290(线性)mm；8、激光接收能力：360°；9、联接方式：悬挂式 | 1、外形尺寸(长×宽×高):550×2000×700MM2、配套动力:40~50KW3、结构质量:570KG4、作业幅宽:2000MM5、平整度:±30MM6、工作半径:4100MM7接收器高度范围:290(线性)MM8、激光接收能力:360°9、联接方式:悬挂式
耕整地机械 | 整地机械 | 平地机（含激光平地机） | 幅宽2-3m激光平地机 | 可调式激光平地机 | 中卫市天元锋农业机械制造有限责任公司 | 1PJT-2.5 | 1、外形尺寸（长×宽×高）：550×2500×700mm；2、配套动力：50～70kW；3、结构质量：610kg；4、作业幅宽：2500mm；5、平整度：±30mm；6、工作半径：4100mm；7接收器高度范围：290(线性)mm；8、激光接收能力：360°；9、联接方式：悬挂式 | 1、外形尺寸(长×宽×高):550×2500×700MM2、配套动力:50~70KW3、结构质量:610KG4、作业幅宽:2500MM5、平整度:±30MM6、工作半径:4100MM7接收器高度范围:290(线性)MM8、激光接收能力:360°9、联接方式:悬挂式
耕整地机械 | 整地机械 | 平地机（含激光平地机） | 幅宽3m及以上激光平地机 | 北斗卫星平地机 | 北京盛恒天宝科技有限公司 | GFL-3.0 | 卫星平地显示屏：17.8厘米彩色显示器中文界面； 信号输出精度：2cm； 平地铲外形尺寸（长*宽*高）：1800*3000*700 mm； 配套动力：≥55KW; 平地铲质量：875±50Kg. | 卫星平地显示屏:17.8厘米彩色显示器中文界面信号输出精度:2CM平地铲外形尺寸(长*宽*高):1800*3000*700MM配套动力:≥55KW平地铲质量:875±50KG
耕整地机械 | 整地机械 | 平地机（含激光平地机） | 幅宽3m及以上激光平地机 | 激光平地机 | 北京盛恒天宝科技有限公司 | 1JP-3.5 | 光发射器发射半径：400 m； 激光发射器补偿方法：电子补偿自动调平； 激光发射器旋转速度：600r/m； 平地铲外形尺寸（长*宽*高）：1800*3500*700 mm； 配套动力：≥55KW;平地铲质量：875±50Kg | 激光发射器发射半径:400M激光发射器补偿方法:电子补偿自动调平激光发射器旋转速度:600R/M平地铲外形尺寸(长*宽*高):1800*3500*700MM配套动力:≥55KW平地铲质量:875±50KG
耕整地机械 | 整地机械 | 平地机（含激光平地机） | 幅宽3m及以上激光平地机 | 可调式激光平地机 | 中卫市天元锋农业机械制造有限责任公司 | 1PJT-3.0 | 1、外形尺寸（长×宽×高）：550×3000×700mm；2、配套动力：80～100kW；3、结构质量：650kg；4、作业幅宽：3000mm；5、平整度：±30mm；6、工作半径：4100mm；7接收器高度范围：290(线性)mm；8、激光接收能力：360°；9、联接方式：悬挂式 | 1、外形尺寸(长×宽×高):550×3000×700MM2、配套动力:80~100KW3、结构质量:650KG4、作业幅宽:3000MM5、平整度:±30MM6、工作半径:4100MM7接收器高度范围:290(线性)MM8、激光接收能力:360°9、联接方式:悬挂式
耕整地机械 | 整地机械 | 平地机（含激光平地机） | 幅宽3m及以上激光平地机 | 可调式激光平地机 | 中卫市天元锋农业机械制造有限责任公司 | 1PJT-3.5 | 1、外形尺寸（长×宽×高）：550×3500×700mm；2、配套动力：100～120kW；3、结构质量：700kg；4、作业幅宽：3500mm；5、平整度：±30mm；6、工作半径：4100mm；7接收器高度范围：290(线性)mm；8、激光接收能力：360°；9、联接方式：悬挂式 | 1、外形尺寸(长×宽×高):550×3500×700MM2、配套动力:100~120KW3、结构质量:700KG4、作业幅宽:3500MM5、平整度:±30MM6、工作半径:4100MM7接收器高度范围:290(线性)MM8、激光接收能力:360°9、联接方式:悬挂式
耕整地机械 | 整地机械 | 平地机（含激光平地机） | 幅宽3m及以上激光平地机 | 激光平地机 | 宁夏智源农业装备有限公司 | 1PJ-3.0 | 激光发射器：UN526，激光接收器：UN709，控制器：UN370，刮土铲外形尺寸：（长×宽×高）4100 mm×3100 mm×3600 mm，配套动力：≥88.2kW，工作幅宽：3.1m，结构质量：1450kg，平整度：±3cm，作业半径:550m，接收器高度范围：27cm，入土角：48±5°，激光接收能力：360°，联接方式：牵引式，运输间隙：23cm。 | 激光发射器:UN526(H-10)激光接收器:UN709-10控制器:UN370刮土铲外形尺寸(长×宽×高)MM:4100×3100×3600配套动力KW:≥88.2结构质量KG:1450平整度CM:±3工作半径M:550接收器高度范围CM:27工作幅宽CM:310入土角°:48±5激光接收能力°:360连接方式:牵引式运输间隙CM:23
耕整地机械 | 整地机械 | 平地机（含激光平地机） | 幅宽3m及以上激光平地机 | 激光平地机 | 宁夏智源农业装备有限公司 | 1PJ-3.5 | 激光发射器：UN526，激光接收器：UN709，控制器：UN370，刮土铲外形尺寸：（长×宽×高）4100 mm×3600 mm×3600 mm，配套动力： 88.2-102.9kW，工作幅宽：3.6m，结构质量：1550kg，平整度：±3cm，作业半径:550m，接收器高度范围：27cm，入土角：48±5°，激光接收能力：360°，联接方式：牵引式，运输间隙：23cm。 | 激光发射器:UN526(H-10)激光接收器:UN709-10控制器:UN370刮土铲外形尺寸(长×宽×高)MM:4100×3600×3600配套动力KW:88.2~102.9结构质量KG:1550平整度CM:±3工作半径M:550接收器高度范围CM:27工作幅宽CM:360入土角°:48±5激光接收能力°:360连接方式:牵引式运输间隙CM:23
耕整地机械 | 整地机械 | 平地机（含激光平地机） | 幅宽3m及以上激光平地机 | 激光平地机 | 宁夏智源农业装备有限公司 | 1PJ-4.0 | 激光发射器：UN526，激光接收器：UN709，控制器：UN370，刮土铲外形尺寸：（长×宽×高）4100 mm×4100 mm×3600 mm，配套动力： 102.9-128.6kW，工作幅宽：4.1m，结构质量：1750kg，平整度：±3cm，作业半径:550m，接收器高度范围：27cm，入土角：48±5°，激光接收能力：360°，联接方式：牵引式，运输间隙：23cm。 | 激光发射器:UN526(H-10)激光接收器:UN709-10控制器:UN370刮土铲外形尺寸(长×宽×高)MM:4100×4100×3600配套动力KW:102.9~128.6结构质量KG:1750平整度CM:±3工作半径M:550接收器高度范围CM:27工作幅宽CM:410入土角°:48±5激光接收能力°:360连接方式:牵引式运输间隙CM:23
耕整地机械 | 整地机械 | 平地机（含激光平地机） | 幅宽3m及以上激光平地机 | 激光平地机 | 北京盛恒天宝科技有限公司 | 1JP-3.0 | 激光发射器发射半径：400 m； 激光发射器补偿方法：电子补偿自动调平； 激光发射器旋转速度：600r/m； 平地铲外形尺寸（长*宽*高）：1800*3000*700 mm； 配套动力：≥55KW;平地铲质量：875±50Kg | 激光发射器发射半径:400M激光发射器补偿方法:电子补偿自动调平激光发射器旋转速度:600R/M平地铲外形尺寸(长*宽*高):1800*3000*700MM配套动力:≥55KW平地铲质量:875±50KG
耕整地机械 | 整地机械 | 平地机（含激光平地机） | 幅宽3m及以上激光平地机 | 激光平地机 | 宁夏奔野农机作业服务有限公司 | 1PJ-3.0 | 激光发射器：莱赛（LS523）,激光接收器（LS709）,控制器（LS309）,刮土铲外形尺寸：4000×3000×3200，配套动力：70-90KW,结构质量：1200KG,平整度：±3.0cm，工作半径≥400m，接收器高度范围：22cm,工作幅宽：300cm，激光接受能力：360°无死角，连接方式：牵引式 | 激光发射器:莱赛(LS523),激光接收器(LS709),控制器(LS309),刮土铲外形尺寸:4000×3000×3200,配套动力:70-90KW,结构质量:1200KG,平整度:±3.0CM,工作半径≥400M,接收器高度范围:22CM,工作幅宽:300CM,激光接受能力:360°无死角,连接方式:牵引式
耕整地机械 | 整地机械 | 平地机（含激光平地机） | 幅宽3m及以上激光平地机 | 激光平地机 | 摩巴(大连)自动控制系统有限公司 | 1PJ-375 | 刮土铲尺寸（长x宽x高数字控制器（mm)：3000x1000x700250*80*66激光发射器（mm）：265*260*200激光接收器（mm):350*Φ103；配套动力（KW）：90～110结构质量（Kg）：1350平整度（cm)：±2工作半径（m):375接收器高度范围（cm）29（线性）工作幅宽（cm）：300激光接收器能力（度）360连接方式：悬挂式 | 激光发射器(MM):265*260*200激光接收器(MM):350*Φ103数字控制器(MM):250*80*66刮土铲尺寸(长X宽X高)MM:3000X1000X700配套动力(KW):90~110结构质量(KG):1350平整度(CM):±2工作半径(M):375接收器高度范围(CM):29(线性)工作幅宽(CM):300激光接收能力(度):360联接方式:悬挂式
耕整地机械 | 整地机械 | 平地机（含激光平地机） | 幅宽3m及以上激光平地机 | 激光平地机 | 北京麦格天农科技发展有限公司 | 1PJ-3.0(MG) | 配置:激光发射器 激光接收器 控制器 3米大铲 液压系统 线缆 参数:刮土铲外形尺寸（长*宽*高）mm3000*1800*800 配套动力kw:67.5-105 结构质量kg:1800 平整度cm:±2.5 接收器高度范围cm:27 工作幅宽cm:300 激光接收能力:360°无死角 联接方式:牵引式 | 配置:激光发射器、激光接收器、控制器、3米大铲、液压系统、线缆主要技术参数:工作幅宽CM:300配套动力KW:67.5-105平整度CM:±2.5接收器高度范围CM:27激光接收能力:360°无死角:联接方式:牵引式
耕整地机械 | 整地机械 | 平地机（含激光平地机） | 幅宽3m及以上激光平地机 | 激光平地机 | 宁夏智源农业装备有限公司 | 1PJ-5.0-SK | 激光发射器：LT-400，激光接收器：LB-300B，控制器：CU-B，刮土铲外形尺寸：（长×宽×高）4100 mm×5100 mm×3600 mm，配套动力： ≥128.6kW，工作幅宽：5.1m，结构质量：2070kg，平整度：±3cm，作业半径:400m，接收器高度范围：27cm，入土角：48±5°，激光接收能力：360°，联接方式：牵引式，运输间隙：23cm。 | 激光发射器/LT-400激光接收器/LB-300B控制器/CU-B刮土铲外形尺寸(长×宽×高)MM4100×5100×3600配套动力KW≥128.6结构质量KG2070平整度CM±3工作半径M400接收器高度范围CM27工作幅宽CM510入土角°48±5激光接受能力°360联接方式/牵引式.运输间隙CM23
种植施肥机械 | 播种机械 | 条播机 | 7—11行条播机 | 播种机 | 宁夏利农工贸有限公司 | 2BJ-7 | 播种行数（行）：7 | 外型尺寸(长×宽×高)2070×1275×930MM.配套动力8.8~14.7.整机重量150KG.作业行数7行.行距130MM.与拖拉机连接形式/牵引式.种箱容积20KG.工作速度3.5~6KM/H.开沟器形式/锄铲式.播种深度调节范围30~80MM.工作效率0.27~0.33.排种器形式/外槽轮.运输间隙≥90
种植施肥机械 | 播种机械 | 条播机 | 7—11行条播机 | 播种机 | 宁夏利农工贸有限公司 | 2BJ-9 | 播种行数（行）：9 | 外型尺寸(长×宽×高)2070×1300×930MM.配套动力8.8~14.7.整机重量170KG.作业行数9行.行距130MM.与拖拉机连接形式/牵引式.种箱容积25KG.工作速度3.5~6KM/H.开沟器形式/锄铲式.播种深度调节范围30~80MM.工作效率0.27~0.4.排种器形式/外槽轮.运输间隙≥90
种植施肥机械 | 播种机械 | 条播机 | 7—11行条播机 | 旋耕施肥播种机 | 南昌旋耕机厂有限责任公司 | 2BFG(D)-9(9)(230)A1 | 播种行数（行）：9
种植施肥机械 | 播种机械 | 条播机 | 7—11行条播机 | 旋耕施肥播种机 | 南昌旋耕机厂有限责任公司 | 2BFG(G)-9(9)(230)A1 | 播种行数（行）：9
种植施肥机械 | 播种机械 | 条播机 | 7—11行条播机 | 小麦播种机 | 河北神禾农业机械有限公司 | 2BXF-9 | 播种行数（行）：9
种植施肥机械 | 播种机械 | 条播机 | 7—11行条播机 | 小麦圆盘播种机 | 岐山县鑫达机械有限责任公司 | 2BXD-10 | 播种行数（行）：10
种植施肥机械 | 播种机械 | 条播机 | 7—11行条播机 | 小麦圆盘播种机 | 岐山县鑫达机械有限责任公司 | 2BXD-8 | 播种行数（行）：8
种植施肥机械 | 播种机械 | 条播机 | 7—11行条播机 | 小麦圆盘播种机 | 岐山县鑫达机械有限责任公司 | 2BXD-9 | 播种行数（行）：9
种植施肥机械 | 播种机械 | 条播机 | 12—18行条播机 | 小麦圆盘播种机 | 岐山县鑫达机械有限责任公司 | 2BXD-12 | 播种行数（行）：12
种植施肥机械 | 播种机械 | 条播机 | 12—18行条播机 | 旋耕施肥播种机 | 灌云县振兴机械制造有限公司 | 2BFG-14(8)(200) | 播种行数（行）：14 | 播种行数(行):14,工作幅宽(M):2.0,结构质量(KG):860,配套动力(KW):44.1~58.8,整机尺寸(长×宽×度)(MM):1590×2260×1360,施肥行数(行):8.
种植施肥机械 | 播种机械 | 条播机 | 12—18行条播机 | 施肥播种机 | 石家庄农业机械股份有限公司 | 2BFT-12 | 播种行数（行）：12 | 2BFT-12型号:2BFT-12,外型尺寸:1400×2290×990MM、结构质量:395KG、行距:17.5CM、工作行数:12、工作幅宽:210CM、排种器形式:铁制外槽轮(12个)、排肥器新式:铁制外槽轮(12个)、传动机构形式:链条传动、开沟器形式:双轴承双圆盘式、地轮形式:滚笼式、地轮直径:32CM、配套动力:22KW、各行排种量一致性变异系数:1.3﹪、种子破损率:0.4﹪、播种均匀性变异系数:40.7﹪、总排种量稳定性变异系数:1.0﹪、各行排肥量一致性变异系数:2.1﹪、总排肥量稳定性变异系数:0.5﹪、种子覆土深度合格率:97.3﹪、.纯工作小时生产率:1.29HM2/H.配置:种(肥)箱装配、机架焊合、起垄器装配、覆土器装配、开沟器总成、滚轮装配、托板组合、链轮罩焊合.
种植施肥机械 | 播种机械 | 条播机 | 12—18行条播机 | 施肥播种机 | 石家庄农业机械股份有限公司 | 2BFT-14 | 播种行数（行）：14 | 2BFT-14型型号:2BFT-14,外型尺寸:1430×2405×990MM、结构质量:310KG、行距:15CM、工作行数:14、工作幅宽:210CM、排种器形式:外槽轮(14个)、排肥器形式:外槽轮(14个)、传动机构形式:链条齿轮传动、开沟器形式:双圆盘式、地轮形式:滚笼式、地轮直径:36CM、配套动力范围:15-22KW(实测15KW)、各行排种量一致性变异系数:1.4﹪、种子破损率:0.3﹪、播种均匀性变异系数:35.5﹪、总排种量稳定性变异系数:1.2﹪、各行排种量稳定性变异系数:3.3﹪、总排肥量稳定性变异系数:0.9﹪、种子覆土深度合格率:90﹪.纯工作小时生产率:1.1HM2/H.配置:种(肥)箱装配、机架焊合、起垄器装配、覆土器装配、开沟器总成、滚轮装配、托板组合、链轮罩焊合、
种植施肥机械 | 播种机械 | 条播机 | 12—18行条播机 | 旋耕播种机 | 石家庄农业机械股份有限公司 | 2BFG-14(8)(215) | 播种行数（行）：14 | 2BFG-14型规格型号:2BFG-14(8)(215)外型尺寸:1815×2380×1435MM、结构质量:750KG、纯工作小时生产率:0.52HM2/H、配套动力:53KW、旋耕幅宽:215CM、旋耕耕深:12-16CM、传动方式:中间齿轮传动、三点悬挂、刀辊转速267R/MIN,刀辊最大回转半径245MM,总安装刀数:60把,旋耕刀型号:IT245,条播部分传动方式:链传动、种子/肥箱容积:74/73,运输间隙:340MM,排种/排肥器型式:外槽轮/外槽轮(14/8个)、排量调节方式:螺纹调节,开沟器型式:双轴承双圆盘式、铲尖材料:65MN,数量14个,深度调节范围:40-80MM、各行排种量一致性变异系数:1.6﹪、种子破损率:0.4﹪、播种均匀性变异系数:40.1﹪、耕深稳定性:95.9﹪、耕深13.9CM、耕后地表平整度:1.6CM、碎土率:90﹪、植被覆盖率:76.5﹪、总排种量稳定性变异系数:0.2﹪、各行排肥量稳定性变异系数:1.1﹪、总排肥量稳定性变异系数:0.4﹪、种子覆土深度合格率:90﹪.纯工作小时生产率:0.86HM2/H.配置:旋耕机、播种(肥)箱、机架、地轮、开沟器装配、中间传动、零件袋.
种植施肥机械 | 播种机械 | 条播机 | 12—18行条播机 | 施肥播种机 | 石家庄农业机械股份有限公司 | 2BFX-18 | 播种行数（行）：18 | 2BFX-18型型号:2BFX-18,外型尺寸:2250×2965×1390MM、结构质量:780KG、行距:15CM、工作行数:18、工作幅宽:270CM、排种器形式:铁制外槽轮(18个)、排肥器形式:外槽轮(18个)、传动机构形式:链传动、开沟器形式:双轴承双圆盘式、地轮形式:橡胶充气胶轮、地轮直径:68CM、配套动力:53KW、总排种量稳定性变异系数:0.4﹪、各行排种量一致性变异系数:2.1﹪、总排肥量稳定性变异系数:1.3﹪、种子覆土深度合格率:88﹪、纯工作小时生产率:1.44HM2/H、配置:地轮装配、链轮罩焊合、机架焊合、种肥箱装配、划行器组件、手轮组合、升降臂装配、升降拉杆装配、脚踏板装配、开沟器拉杆铆焊合、开沟器装配、输种肥管.
种植施肥机械 | 播种机械 | 条播机 | 12—18行条播机 | 小麦播种机 | 河北神禾农业机械有限公司 | 2BXF-12 | 播种行数（行）：12 | 型号:2BXF-12、外形尺寸(长×宽×高):2200㎜×2200㎜×1030㎜、结构质量:280㎏、行距:15㎝、工作行数,行:12、工作幅宽:180㎝、排种器形式:外槽轮、排种器数量:12个、排肥器形式:外槽轮、排肥器数量:12个、传动机构形式:链传动+轴传动、开沟器形式:双圆盘、镇压轮形式:轮式、地轮形式:滚笼式、地轮直径:35㎝、配套动力范围:19KW-37KW.
种植施肥机械 | 播种机械 | 条播机 | 12—18行条播机 | 小麦播种机 | 河北神禾农业机械有限公司 | 2BX-14 | 播种行数（行）：14 | 型号:2BX-14、外形尺寸(长×宽×高):2300㎜×2410㎜×1030㎜、结构质量:370㎏、行距:14㎝-17㎝、工作行数:14行、工作幅宽:196㎝-238㎝、排种器形式:外槽轮、排种器数量:14个、排肥器形式:外槽轮、排肥器数量:14个、传动机构形式:轴传动、开沟器形式:双圆盘、镇压轮形式:轮式、地轮形式:滚笼式、地轮直径:35㎝、配套动力范围:26KW-45KW.
种植施肥机械 | 播种机械 | 条播机 | 12—18行条播机 | 小麦播种机 | 河北神禾农业机械有限公司 | 2BXF-16 | 播种行数（行）：16 | 型号:2BXF-16、外形尺寸(长×宽×高):2350㎜×2700㎜×1030㎜、结构质量:380㎏、行距:15㎝、工作行数,行:16、工作幅宽:240㎝、排种器形式:外槽轮、排种器数量:16个、排肥器形式:外槽轮、排肥器数量:16个、传动机构形式:链传动+轴传动、开沟器形式:双圆盘、镇压轮形式:轮式、地轮形式:滚笼式、地轮直径:35㎝、配套动力范围:37KW-59KW.
种植施肥机械 | 播种机械 | 条播机 | 12—18行条播机 | 播种机 | 宁夏洪栋农业机械有限公司 | 2BD-17 | 播种行数（行）：17
种植施肥机械 | 播种机械 | 条播机 | 12—18行条播机 | 小麦施肥播种机 | 任丘市双印农业机械制造有限公司 | 2BXF-12 | 播种行数（行）：12 | 外形尺寸(MM):1560×1930×980整机重量(KG):252工作幅宽(MM):1800播种行距(MM):160(可调)播种行数:12行(可调)播种深度(MM):20-50(可调)配套动力(KW):15-22.
种植施肥机械 | 播种机械 | 条播机 | 12—18行条播机 | 小麦施肥播种机 | 任丘市双印农业机械制造有限公司 | 2BXF-14 | 播种行数（行）：14 | 外形尺寸(MM):1660*2280*980整机重量(KG):340工作幅宽(MM):2200播种行距(MM):160(可调)播种行数:14行(可调)播种深度(MM):20-50(可调)配套动力(KW):22-33
种植施肥机械 | 播种机械 | 条播机 | 12—18行条播机 | 小麦施肥播种机 | 任丘市双印农业机械制造有限公司 | 2BXF-16 | 播种行数（行）：16 | 外形尺寸(MM):1660×2480×980整机重量(KG):375工作幅宽(MM):2400播种行距(MM):160(可调)播种行数:12行(可调)播种深度(MM):20-50(可调)配套动力(KW):33-44.
种植施肥机械 | 播种机械 | 条播机 | 12—18行条播机 | 播种机 | 宁夏利农工贸有限公司 | 2BJ-12 | 播种行数（行）：12 | 外型尺寸(长×宽×高)2070×1900×930MM.配套动力8.8~14.7.整机重量150KG.作业行数12行.行距130MM.与拖拉机连接形式/牵引式.种箱容积40KG.工作速度3.5~6KM/H.开沟器形式/锄铲式.播种深度调节范围30~80MM.工作效率0.47~0.353.排种器形式/外槽轮.运输间隙≥90
种植施肥机械 | 播种机械 | 条播机 | 12—18行条播机 | 播种机 | 宁夏利农工贸有限公司 | 2BJ-14 | 播种行数（行）：14 | 外型尺寸(长×宽×高)2070×1925×930MM.配套动力8.8~14.7.整机重量240KG.作业行数14行.行距130MM.与拖拉机连接形式/牵引式.种箱容积40KG.工作速度3.5~6KM/H.开沟器形式/锄铲式.播种深度调节范围30~80MM.工作效率0.47~0.6.排种器形式/外槽轮.运输间隙≥90
种植施肥机械 | 播种机械 | 条播机 | 19—24行条播机 | 播种机 | 宁夏洪栋农业机械有限公司 | 2BD-19 | 播种行数（行）：19
种植施肥机械 | 播种机械 | 条播机 | 19—24行条播机 | 播种机 | 宁夏洪栋农业机械有限公司 | 2BD-21 | 播种行数（行）：21
种植施肥机械 | 播种机械 | 条播机 | 19—24行条播机 | 小麦播种机 | 河北神禾农业机械有限公司 | 2BX-20 | 播种行数（行）：20 | 型号:2BX-20、外形尺寸(长×宽×高):2100㎜×4000㎜×1500㎜、结构质量:740㎏、行距:15㎝-18㎝、工作行数:20行、工作幅宽:300㎝-360㎝、排种器形式:外槽轮、排种器数量:20个、排肥器形式:外槽轮、排肥器数量:20个、传动机构形式:链传动、开沟器形式:双圆盘、镇压轮形式:轮式、地轮形式:滚笼式、地轮直径:35㎝、配套动力范围:66KW-88KW.
种植施肥机械 | 播种机械 | 条播机 | 19—24行条播机 | 施肥播种机 | 石家庄农业机械股份有限公司 | 2BFX-24 | 播种行数（行）：24 | 型号:2BFX-24,外型尺寸:2320×3900×1445MM、结构质量:1080KG、行距:15CM、工作行数:24、工作幅宽:360CM、排种器形式:铁制外槽轮(24个)、排肥器形式:外槽轮(24个)、传动机构形式:链传动、开沟器形式:双轴承双圆盘式、地轮形式:橡胶充气轮胎、地轮直径:68CM、配套动力:55-74KW、总排种量稳定性变异系数:0.5﹪、各行排种量一致性变异系数:1.5﹪、总排肥量稳定性变异系数:0.5﹪、种子覆土深度合格率:92﹪、纯工作小时生产率:1.62HM2/H、配置:地轮装配、链轮罩焊合、机架焊合、种肥箱装配、划行器组件、手轮组合、升降臂装配、升降拉杆装配、脚踏板装配、开沟器拉杆铆焊合、开沟器装配、输种肥管.
种植施肥机械 | 播种机械 | 条播机 | 19—24行条播机 | 种肥分施播种机 | 石家庄农业机械股份有限公司 | 2BFSF-24 | 播种行数（行）：24 | 型号:2BFSF-24外型尺寸:4640×7360×1700MM、结构质量:2200+4550KG、行距:15CM、工作行数:24行、工作幅宽:360CM、排种器形式:铁制外槽轮(24个)、排肥器形式:铁制外槽轮(24个)、传动机构形式:链条传动、开沟器形式:双轴承双圆盘式、地轮形式:橡胶充气轮胎、地轮直径:92CM、配套动力范围:40.4~88.2KW、、总排种量稳定性变异系数:1.2﹪、各行排种量一致性变异系数:1.4﹪、总排肥量稳定性变异系数:2.6﹪、种子覆土深度合格率:85.3﹪、纯工作小时生产率:3.4HM2/H、配置:地轮装配、链轮罩焊合、机架焊合、种肥箱装配、划行器组件、手轮组合、升降臂装配、升降拉杆装配、脚踏板装配、开沟器拉杆铆焊合、开沟器装配、输种肥管.
种植施肥机械 | 播种机械 | 条播机 | 19—24行条播机 | 施肥播种机 | 石家庄农业机械股份有限公司 | 2BF-24 | 播种行数（行）：24 | 外型尺寸:3930×4350×2320MM、结构质量:1450KG、行距:15CM、工作行数:24行、工作幅宽:360CM、排种器形式:铁制外槽轮(24个)、排肥器形式:铁制外槽轮(24个)、传动机构形式:链条传动、开沟器形式:双轴承双圆盘式、地轮形式:橡胶充气轮胎、地轮直径:95CM、配套动力范围:40.4~88.2KW、、总排种量稳定性变异系数:0.4﹪、各行排种量一致性变异系数:1.1﹪、总排肥量稳定性变异系数:0.5﹪、种子覆土深度合格率:89.3﹪、纯工作小时生产率:2.34HM2/H、配置:地轮装配、链轮罩焊合、机架焊合、种肥箱装配、划行器组件、手轮组合、升降臂装配、升降拉杆装配、脚踏板装配、开沟器拉杆铆焊合、开沟器装配、输种肥管.
种植施肥机械 | 播种机械 | 条播机 | 25行及以上条播机 | 施肥播种机 | 石家庄农业机械股份有限公司 | 2BFY-28 | 播种行数（行）：28 | 外型尺寸:3760×7960×1660MM、结构质量:1680+550KG、行距:15CM、工作行数:28、工作幅宽:420CM、排种器形式:铁质外槽轮(28个)、排肥器形式:铁质外槽轮(28个)、传动机构形式:链条传动、开沟器形式:双轴承双圆盘式、地轮形式:橡胶充气轮胎、地轮直径:92CM、配套动力:44.1-95.5KW、各行排种量一致性变异系数:3.2﹪、种子破损率:0.3﹪、播种均匀性变异系数:43.0﹪、总排种量稳定性变异系数:1.2﹪、各行排肥量一致性变异系数:5.1﹪、总排肥量稳定性变异系数:1.1﹪、种子覆土深度合格率:90.7﹪、纯工作小时生产率:3.8HM2/H.配置:牵引梁焊组合、斜梁焊合、前后开沟器拉杆组合、开沟器装配、机架组焊合、种肥箱装配、箱左右支撑组合、左右链罩焊合、升降臂装配、地轮装配、、梯子焊组合、覆土环组合、、液压部分组件及油管路、升降拉杆组合等.
种植施肥机械 | 播种机械 | 条播机 | 25行及以上条播机 | 施肥播种机 | 石家庄农业机械股份有限公司 | 2BF-36 | 播种行数（行）：36 | 型号:2BF-36,外型尺寸(长×宽×高)工作状态:5450×9780×1667MM运输状态4240×6895×1877MM、结构质量:2630KG、行距:15CM、工作行数:36、工作幅宽:540CM、排种器形式:铁质外槽轮(36个)、排肥器形式:铁质外槽轮(36个)、传动机构形式:链传动、开沟器形式:双轴承双圆盘式、地轮形式:充气轮胎、地轮直径:95CM、配套动力:99KW、各行排种量一致性变异系数:1.9﹪、种子破损率:0.3﹪、备注均匀性变异系数:43.2﹪、总排种量稳定性变异系数:1.2﹪、各行排肥量一致性变异系数:3.4﹪、总排肥量稳定性变异系数:0.5﹪、种子覆土深度合格率:84﹪、纯工作小时生产率:5.3HM2/H.配置:牵引梁焊组合、斜梁焊合、前后开沟器拉杆组合、开沟器装配、机架组焊合、种肥箱装配、箱左右支撑组合、左右链罩焊合、升降臂装配、地轮装配、、梯子焊组合、覆土环组合、、液压部分组件及油管路、升降拉杆组合等.
种植施肥机械 | 播种机械 | 穴播机 | 普通2—3行穴播机 | 铺膜播种机 | 宁夏鸿景农机科技有限公司 | 2MBY-800 | 排种器形式：普通排种器；播种行数（行）：2 | 该产品关键参数:(1)型号:2MBY-800型(2)结构形式:后挂式(3)配套动力:11.3-35KW(4)外形尺寸(长×宽×高):1200×950×750MM(5)整机质量52㎏(6)铺膜幅宽:800-1200MM(7)种植行数:2行(8)种植行距:400MM(9)排种器型式:圆盘式排种器(10)作业效率:0.3HM2/H
种植施肥机械 | 播种机械 | 穴播机 | 普通2—3行穴播机 | 玉米免耕施肥播种机 | 任丘市双印农业机械制造有限公司 | 2BYCF-2 | 排种器形式：穴播(普通式)；播种行数（行）：2 | 该产品由机架、种箱、肥箱、播种机构、排肥机构、开沟器、地轮等部分组成技术参数:外形尺寸:长1500×宽1270×高1000MM结构质量:130KG行距:40-90(CM)工作行数:2行工作幅宽:80-180(CM)排种器形式及个数:仓转舀勺连体式2个排肥器形式及个数:外槽轮2个传动机构形式:轴传动+链传动开沟器形式:靴脚式地轮形式:胶轮直径:38CM配套动力范围:11-22KW
种植施肥机械 | 播种机械 | 穴播机 | 普通2—3行穴播机 | 玉米免耕施肥播种机 | 任丘市双印农业机械制造有限公司 | 2BYCF-3 | 排种器形式：穴播(普通式)；播种行数（行）：3 | 该产品由机架、种箱、肥箱、播种机构、排肥机构、开沟器地轮等部分组成技术参数:外形尺寸:长1500×宽1700×高1000MM结构质量:190KG行距:40-60(CM)工作行数:3行工作幅宽:120-180(CM)排种器形式及个数:仓转舀勺连体式3个排肥器形式及个数:外槽轮3个传动机构形式:轴传动+链传动开沟器形式:靴脚式地轮形式:胶轮直径:38CM配套动力范围:11-22KW
种植施肥机械 | 播种机械 | 穴播机 | 普通2—3行穴播机 | 机械式精量铺膜播种机 | 阿克苏金天诚机械装备有限公司 | 2MBJ-1/2 | 排种器形式：普通排种器；播种行数（行）：2 | 排种器形式:普通排种器播种行数(行):2,空穴率≤3%、单粒率≥93%、膜孔全覆土率≥90%、孔穴错位率≤1.0%、穴距合格率≥90%
种植施肥机械 | 播种机械 | 穴播机 | 普通4—5行穴播机 | 机械式精量铺膜播种机 | 阿克苏金天诚机械装备有限公司 | 2MBJ-1/4 | 排种器形式：普通排种器；播种行数（行）：4 | 排种器形式:普通排种器播种行数(行):4,空穴率≤3%、单粒率≥93%、膜孔全覆土率≥90%、孔穴错位率≤1.0%、穴距合格率≥90%
种植施肥机械 | 播种机械 | 穴播机 | 普通4—5行穴播机 | 机械式精量铺膜播种机 | 阿克苏金天诚机械装备有限公司 | 2MBJ-2/4 | 排种器形式：普通排种器；播种行数（行）：4 | 排种器形式:普通排种器播种行数(行):4,空穴率≤3%、单粒率≥93%、膜孔全覆土率≥90%、孔穴错位率≤1.0%、穴距合格率≥90%
种植施肥机械 | 播种机械 | 穴播机 | 普通4—5行穴播机 | 玉米免耕施肥播种机 | 任丘市双印农业机械制造有限公司 | 2BYCF-5 | 排种器形式：普通排种器；播种行数（行）：5 | 该产品由机架、种箱、肥箱、播种机构、排肥机构、开沟器地轮等部分组成技术参数:外形尺寸:长1500×宽2850×高1000MM结构质量:365KG行距:40-60(CM)工作行数:5行工作幅宽:200-300(CM)排种器形式及个数:仓转舀勺连体式5个排肥器形式及个数:外槽轮5个传动机构形式:轴传动+链传动开沟器形式:靴脚式地轮形式:胶轮直径:38CM配套动力范围:36.8-73.5KW
种植施肥机械 | 播种机械 | 穴播机 | 普通4—5行穴播机 | 勺轮式精密播种机 | 瓦房店明运农机装备有限公司 | 2BW-4 | 排种器形式：普通排种器；播种行数（行）：4 | 外形尺寸(长×宽×高):1500×2650×1300MM,结构质量:460KG,行距:50~70CM,工作行数:4行,工作幅宽:200~280CM,排种器形式:勺轮式,排肥器形式:外槽轮式,传动机构形式:链条,开沟器形式:铧刀式,配套动力范围:20~35KW轮式拖拉机.
种植施肥机械 | 播种机械 | 穴播机 | 普通6行及以上穴播机 | 小麦旋耕施肥全膜覆土穴播联合作业机 | 定西市三牛农机制造有限公司 | 2BFMT-160 | 排种器形式：普通排种器；播种行数（行）：6
种植施肥机械 | 播种机械 | 穴播机 | 普通6行及以上穴播机 | 玉米免耕施肥播种机 | 任丘市双印农业机械制造有限公司 | 2BYCF-6 | 排种器形式：穴播(普通式)；播种行数（行）：6 | 该产品由机架、种箱、肥箱、播种机构、排肥机构、开沟器地轮等部分组成技术参数:外形尺寸:长1500×宽3450×高1000MM结构质量:435KG行距:40-60(CM)工作行数:6行工作幅宽:240-360(CM)排种器形式及个数:仓转舀勺连体式6个排肥器形式及个数:外槽轮6个传动机构形式:轴传动+链传动开沟器形式:靴脚式地轮形式:胶轮直径:38CM配套动力范围:36.8-73.5KW
种植施肥机械 | 播种机械 | 穴播机 | 普通6行及以上穴播机 | 玉米免耕施肥播种机 | 任丘市双印农业机械制造有限公司 | 2BYCF-8 | 排种器形式：穴播(普通式)；播种行数（行）：8 | 该产品由机架、种箱、肥箱、播种机构、排肥机构、开沟器地轮等部分组成技术参数:外形尺寸:长1500×宽4650×高1000MM结构质量:660KG行距:40-60(CM)工作行数:8行工作幅宽:320-480(CM)排种器形式及个数:仓转舀勺连体式8个排肥器形式及个数:外槽轮8个传动机构形式:轴传动+链传动开沟器形式:靴脚式地轮形式:胶轮直径:38CM配套动力范围:≥55KW
种植施肥机械 | 播种机械 | 穴播机 | 普通6行及以上穴播机 | 机械式精量铺膜播种机 | 阿克苏金天诚机械装备有限公司 | 2MBJ-3/12 | 排种器形式：普通排种器；播种行数（行）：12 | 排种器形式:普通排种器播种行数(行):12,空穴率≤3%、单粒率≥93%、膜孔全覆土率≥90%、孔穴错位率≤1.0%、穴距合格率≥90%
种植施肥机械 | 播种机械 | 穴播机 | 普通6行及以上穴播机 | 机械式精量铺膜播种机 | 阿克苏金天诚机械装备有限公司 | 2MBJ-3/18 | 排种器形式：普通排种器；播种行数（行）：18 | 排种器形式:普通排种器播种行数(行):18,空穴率≤3%、单粒率≥93%、膜孔全覆土率≥90%、孔穴错位率≤1.0%、穴距合格率≥90%
种植施肥机械 | 播种机械 | 穴播机 | 普通6行及以上穴播机 | 机械式精量铺膜播种机 | 阿克苏金天诚机械装备有限公司 | 2MBJ-3/6 | 排种器形式：普通排种器；播种行数（行）：6 | 排种器形式:普通排种器播种行数(行):6,空穴率≤3%、单粒率≥93%、膜孔全覆土率≥90%、孔穴错位率≤1.0%、穴距合格率≥90%
种植施肥机械 | 播种机械 | 穴播机 | 普通6行及以上穴播机 | 机械式精量铺膜播种机 | 阿克苏金天诚机械装备有限公司 | 2MBJ-4/8 | 排种器形式：普通排种器；播种行数（行）：8 | 排种器形式:普通排种器播种行数(行):8,空穴率≤3%、单粒率≥93%、膜孔全覆土率≥90%、孔穴错位率≤1.0%、穴距合格率≥90%
种植施肥机械 | 播种机械 | 穴播机 | 普通6行及以上穴播机 | 机械式精量铺膜播种机 | 阿克苏金天诚机械装备有限公司 | 2MBJ-5/10 | 排种器形式：普通排种器；播种行数（行）：10 | 排种器形式:普通排种器播种行数(行):10,空穴率≤3%、单粒率≥93%、膜孔全覆土率≥90%、孔穴错位率≤1.0%、穴距合格率≥90%
种植施肥机械 | 播种机械 | 穴播机 | 普通6行及以上穴播机 | 机械式精量铺膜播种机 | 阿克苏金天诚机械装备有限公司 | 2MBJ-8/1 | 排种器形式：普通排种器；播种行数（行）：8 | 排种器形式:普通排种器播种行数(行):8,空穴率≤3%、单粒率≥93%、膜孔全覆土率≥90%、孔穴错位率≤1.0%、穴距合格率≥90%
种植施肥机械 | 播种机械 | 穴播机 | 普通6行及以上穴播机 | 机械式精量铺膜播种机 | 阿克苏金天诚机械装备有限公司 | 2MBJ-1/6 | 排种器形式：普通排种器；播种行数（行）：6 | 排种器形式:普通排种器播种行数(行):6,空穴率≤3%、单粒率≥93%、膜孔全覆土率≥90%、孔穴错位率≤1.0%、穴距合格率≥90%
种植施肥机械 | 播种机械 | 穴播机 | 普通6行及以上穴播机 | 机械式精量铺膜播种机 | 阿克苏金天诚机械装备有限公司 | 2MBJ-2/12 | 排种器形式：普通排种器；播种行数（行）：12 | 排种器形式:普通排种器播种行数(行):12,空穴率≤3%、单粒率≥93%、膜孔全覆土率≥90%、孔穴错位率≤1.0%、穴距合格率≥90%
种植施肥机械 | 播种机械 | 穴播机 | 普通6行及以上穴播机 | 机械式精量铺膜播种机 | 阿克苏金天诚机械装备有限公司 | 2MBJ-2/8 | 排种器形式：普通排种器；播种行数（行）：8 | 排种器形式:普通排种器播种行数(行):8,空穴率≤3%、单粒率≥93%、膜孔全覆土率≥90%、孔穴错位率≤1.0%、穴距合格率≥90%
种植施肥机械 | 播种机械 | 穴播机 | 普通6行及以上穴播机 | 玉米播种机 | 石家庄农业机械股份有限公司 | 2BFY-6A | 排种器形式：普通排种器；播种行数（行）：6
种植施肥机械 | 播种机械 | 穴播机 | 精量2—3行穴播机 | 玉米施肥精量播种机 | 任丘市双印农业机械制造有限公司 | 2BYZF-3 | 排种器形式：穴播(指夹式)；播种行数（行）：3 | 该产品由机架、种箱、肥箱、播种机构、排肥机构、开沟器地轮等部分组成技术参数:外形尺寸:长1500×宽1650×高1000MM结构质量:200KG行距:50-60(CM)工作行数:3行工作幅宽:150-180(CM)排种器形式及个数:指夹式3个排肥器形式及个数:外槽轮3个传动机构形式:轴传动+链传动开沟器形式:铲式地轮形式:胶轮直径:38CM配套动力范围:11-22KW
种植施肥机械 | 播种机械 | 穴播机 | 精量2—3行穴播机 | 玉米施肥精量播种机 | 任丘市双印农业机械制造有限公司 | 2BYZF-2 | 排种器形式：穴播(指夹式)；播种行数（行）：2 | 该产品由机架、种箱、肥箱、播种机构、排肥机构、开沟器地轮等部分组成技术参数:外形尺寸:长1500×宽1260×高1000MM结构质量:150KG行距:40-90(CM)工作行数:2行工作幅宽:80-180(CM)排种器形式及个数:指夹式2个排肥器形式及个数:外槽轮2个传动机构形式:轴传动+链传动开沟器形式:铲式地轮形式:胶轮直径:38CM配套动力范围:11-22KW
种植施肥机械 | 播种机械 | 穴播机 | 精量4—5行穴播机 | 气吸式精量铺膜播种机 | 瓦房店明运农机装备有限公司 | 2BMJ-4 | 排种器形式：气力式排种器；播种行数（行）：二膜四行 | 外形尺寸(长×宽×高):3150×2250×1520MM,结构质量:750KG,行距:12~40CM,工作模数行数:二膜四行,排种器型式:垂直圆盘气吸鸭嘴式,排肥器型式:外槽轮式,开沟器型式:施肥圆盘式,传动机构:链条传动,配套动力:29.4~44.1KW.
种植施肥机械 | 播种机械 | 穴播机 | 精量4—5行穴播机 | 气吸式播种机 | 瓦房店明运农机装备有限公司 | 2BQ-5 | 排种器形式：气力式排种器；播种行数（行）：5 | 外形尺寸(长×宽×高):1550×3000×1200MM,结构质量:580KG,运输间隙:300MM,工作行数:5行,工作幅宽:3.5M,行距:460~700MM,排种器型式:垂直圆盘气吸式,排肥器型式:外槽轮,开沟器型式:滑刀式,传动机构:齿轮加链条,联接方式:三点悬挂,配套动力:26~29KW,生产效率:0.67~1.2HM2/H.
种植施肥机械 | 播种机械 | 穴播机 | 精量4—5行穴播机 | 玉米施肥精量播种机 | 任丘市双印农业机械制造有限公司 | 2BYZF-4 | 排种器形式：穴播(指夹式)；播种行数（行）：4 | 该产品由机架、种箱、肥箱、播种机构、排肥机构、开沟器地轮等部分组成技术参数:外形尺寸:长1500×宽2250×高1000MM结构质量:260KG行距:40-60(CM)工作行数:4行工作幅宽:200-240(CM)排种器形式及个数:指夹式4个排肥器形式及个数:外槽轮4个传动机构形式:轴传动+链传动开沟器形式:铲式地轮形式:胶轮直径:38CM配套动力范围:22-36.8KW
种植施肥机械 | 播种机械 | 穴播机 | 精量4—5行穴播机 | 玉米施肥精量播种机 | 任丘市双印农业机械制造有限公司 | 2BYZF-5 | 排种器形式：穴播(指夹式)；播种行数（行）：5 | 该产品由机架、种箱、肥箱、播种机构、排肥机构、开沟器地轮等部分组成技术参数:外形尺寸:长1500×宽2750×高1000MM结构质量:350KG行距:50-60(CM)工作行数:5行工作幅宽:250-300(CM)排种器形式及个数:指夹式5个排肥器形式及个数:外槽轮5个传动机构形式:轴传动+链传动开沟器形式:铲式地轮形式:胶轮直径:38CM配套动力范围:36.8-73.5KW
种植施肥机械 | 播种机械 | 穴播机 | 精量4—5行穴播机 | 玉米施肥精量播种机 | 河北神禾农业机械有限公司 | 2BYMF-4 | 排种器形式：指夹式排种器；播种行数（行）：4 | 型号:2BYMF-4、外形尺寸(长×宽×高):1450㎜×2400㎜×1000㎜、结构质量:296㎏、行距:50㎝-60㎝、工作行数:4行、工作幅宽:200㎝-240㎝、排种器形式:指夹式、排种器数量:4个、排肥器形式:外槽轮式、排肥器数量:4个、传动机构形式:链传动+轴传动、开沟器形式:铲式、地轮形式:橡胶轮胎、地轮直径:Φ40㎝、配套动力范围:22KW-37KW.
种植施肥机械 | 播种机械 | 穴播机 | 精量4—5行穴播机 | 玉米施肥精量播种机 | 河北神禾农业机械有限公司 | 2BYMF-5 | 排种器形式：指夹式排种器；播种行数（行）：5 | 型号:2BYMF-5、外形尺寸(长×宽×高):1450㎜×3000㎜×1000㎜、结构质量:374㎏、行距:50㎝-60㎝、工作行数:5行、工作幅宽:250㎝-300㎝、排种器形式:指夹式、排种器数量:5个、排肥器形式:外槽轮式、排肥器数量:5个、传动机构形式:链传动+轴传动、开沟器形式:铲式、地轮形式:橡胶轮胎、地轮直径:Φ40㎝、配套动力范围:33KW-51KW.
种植施肥机械 | 播种机械 | 穴播机 | 精量4—5行穴播机 | 气吸精量播种机 | 石家庄农业机械股份有限公司 | 2BQ-4 | 排种器形式：气力式排种器；播种行数（行）：4
种植施肥机械 | 播种机械 | 穴播机 | 精量4—5行穴播机 | 气吸铺膜播种机 | 石家庄农业机械股份有限公司 | 2MBQ-2/4 | 排种器形式：气力式排种器；播种行数（行）：4 | 型号:2MBQ-2/4,名称:气吸铺膜播种机,外形尺寸(长*宽*高)MM:2300*2360*1360,铺膜幅数:2,适用膜宽:700MM(可调),行数:4,行距:480MM(可调),工作幅宽:1800MM(可调),联接方式:三点悬挂式,排种器形式:气吸式+鸭嘴式,排种器数量:4,排肥器形式:外槽轮式,排肥器数量:4,开沟器形式:圆盘式+铧式,结构质量:260KG,地轮形式:滚筒式,地轮直径:430MM.
种植施肥机械 | 播种机械 | 穴播机 | 精量6—10行穴播机 | 气吸精量播种机 | 石家庄农业机械股份有限公司 | 2BQ-6 | 排种器形式：气力式排种器；播种行数（行）：6
种植施肥机械 | 播种机械 | 穴播机 | 精量6—10行穴播机 | 玉米施肥精量播种机 | 河北神禾农业机械有限公司 | 2BYMF-6 | 排种器形式：指夹式排种器；播种行数（行）：6 | 型号:2BYMF-6、外形尺寸(长×宽×高):2300㎜×3600㎜×1420㎜、结构质量:752㎏、行距:50㎝-60㎝、工作行数:6行、工作幅宽:300㎝-360㎝、排种器形式:指夹式、排种器数量:6个、排肥器形式:外槽轮式、排肥器数量:6个、传动机构形式:链传动+轴传动、开沟器形式:铲式、地轮形式:充气轮胎、地轮直径:Φ60㎝、配套动力范围:55KW-90KW.
种植施肥机械 | 播种机械 | 穴播机 | 精量6—10行穴播机 | 精量点播机 | 格兰农业设备(大庆)有限公司 | 格兰2BQJ-9 | 排种器形式：气力式排种器；播种行数（行）：9
种植施肥机械 | 播种机械 | 穴播机 | 精量6—10行穴播机 | 精量点播机 | 格兰农业设备(大庆)有限公司 | 格兰2BQJ-6 | 排种器形式：气力式排种器；播种行数（行）：6
种植施肥机械 | 播种机械 | 穴播机 | 精量6—10行穴播机 | 精量点播机 | 格兰农业设备(大庆)有限公司 | 格兰2BQJ-8 | 排种器形式：气力式排种器；播种行数（行）：8
种植施肥机械 | 播种机械 | 穴播机 | 精量6—10行穴播机 | 气吸式铺膜播种机 | 瓦房店明运农机装备有限公司 | 2BMJ-6 | 排种器形式：气力式排种器；播种行数（行）：6 | 外形尺寸(长×宽×高):3450×3800×2200MM,结构质量:1000KG,行距:150~450MM,工作模数行数:三膜六行,排种器型式:垂直圆盘气吸鸭嘴式,排肥器型式:外槽轮,施肥开沟器型式:圆盘式,传动机构:齿轮链条,配套动力:≥44.1KW.
种植施肥机械 | 播种机械 | 穴播机 | 精量6—10行穴播机 | 气吸式播种机 | 瓦房店明运农机装备有限公司 | 2BQ-7 | 排种器形式：气力式排种器；播种行数（行）：7 | 外形尺寸(长×宽×高):1800×5000×1300MM,结构质量:1380KG,运输间隙:300MM,工作行数:7行,工作幅宽:4.9M,行距:500~700MM,排种器型式:垂直圆盘气吸式,排肥器型式:外槽轮,开沟器型式:滑刀式,传动机构:齿轮加链条,联接方式:三点悬挂,配套动力:44.2~51.5KW,生产效率:1.73~2.4HM2/H.
种植施肥机械 | 播种机械 | 穴播机 | 精量6—10行穴播机 | 气吸式播种机 | 瓦房店明运农机装备有限公司 | 2BQ-8 | 排种器形式：气力式排种器；播种行数（行）：8 | 外形尺寸(长×宽×高):1800×5700×1300MM,结构质量:1500KG,运输间隙:300MM,工作行数:8行,工作幅宽:5.6M,行距:500~700MM,排种器型式:垂直圆盘气吸式,排肥器型式:外槽轮,开沟器型式:滑刀式,传动机构:齿轮加链条,联接方式:三点悬挂,配套动力:51.5~58.9KW,生产效率:1.73~2.4HM2/H.
种植施肥机械 | 播种机械 | 穴播机 | 精量6—10行穴播机 | 气吸式铺膜播种机 | 瓦房店明运农机装备有限公司 | 2BMJ-8 | 排种器形式：气力式排种器；播种行数（行）：8 | 外形尺寸(长×宽×高):3450×4200×2220MM,结构质量:1300KG,行距:400MM,工作模数行数:四膜八行,排种器型式:垂直圆盘气吸鸭嘴式,排肥器型式:外槽轮,施肥开沟器型式:圆盘式,传动机构:齿轮链条,配套动力:55.1~62.5KW.
种植施肥机械 | 播种机械 | 穴播机 | 精量11行及以上穴播机 | 精量点播机 | 格兰农业设备(大庆)有限公司 | 格兰2BQJ-12 | 排种器形式：气力式排种器；播种行数（行）：12
种植施肥机械 | 播种机械 | 根茎类种子播种机 | 1行根茎类种子播种机 | 侧挂式马铃薯种植机 | 宁夏鸿景农机科技有限公司 | 2CM-1 | 播种行数（行）：1 | 该产品关键参数:(1)型号:2CM-1型(2)挂接方式:侧挂式(3)配套动力:11.3KW(4)外形尺寸(长×宽×高):700×900×540MM(5)整机质量:50㎏(6)播种行数:1行(7)作业效率:0.1HM2/H(8)株距:35-45CM(11)行距:40-50CM(12)传动型式:链条传动(13)开沟器型式:犁铧开沟(14)排种器型式:链条带提籽勺排种(15)播种深度:15-20CM(16)运输间隙:10MM.
种植施肥机械 | 播种机械 | 根茎类种子播种机 | 2—3行根茎类种子播种机 | 马铃薯种植机 | 青岛洪珠农业机械有限公司 | 2CM-2 | 播种行数（行）：2 | 外形尺寸(长*宽*高):2050*1850*1550(MM)结构质量:59KG行距:900MM(可调)株距:290MM~300MM(可调)工作行数:2垄2行工作幅度:1800MM(可调)传动机构型式:链条传动配套动力:36.7~58.8(KW)轮式拖拉机结构:三点悬挂式排种器形式:种勺式排种器数量:40*2(个)种子箱容量:700L开沟器形式:双面犁尖式地轮形式:胶轮6.00~14地轮直径:Ф680MM地轮轮缘宽度:160MM扶垄器型式:圆盘式运输间隙:≥300MM生产效率:≥0.30HM2/H
种植施肥机械 | 播种机械 | 根茎类种子播种机 | 2—3行根茎类种子播种机 | 双行马铃薯种植机 | 中机美诺科技股份有限公司 | 1220 | 播种行数（行）：2 | 配套动力:大于等于37KW结构质量:670KG外形尺寸(长×宽×高):2000MM×1840MM×1740MM挂接形式:三点悬挂式工作幅宽:150-180CM播种深度:5~15CM播种行数:2行生产率:0.30-0.43HM2/H行距:75-90CM株距:300-500MM
种植施肥机械 | 播种机械 | 根茎类种子播种机 | 2—3行根茎类种子播种机 | 多功能薯类起垄铺膜播种机 | 临洮县宏丰机械制造有限公司 | 2CMF-2 | 播种行数（行）：2
种植施肥机械 | 播种机械 | 根茎类种子播种机 | 2—3行根茎类种子播种机 | 马铃薯种植机 | 宁夏海原国华农机制造有限责任公司 | 2CM-2-1 | 播种行数（行）：2 | 种植行距500~800㎜,种植间距260~600㎜,配套动力14.7~18.5KW,播种行数2行,外型尺寸(长×宽×高)1400×900×1400㎜,整机质量164㎏
种植施肥机械 | 播种机械 | 根茎类种子播种机 | 2—3行根茎类种子播种机 | 马铃薯种植机 | 青岛洪珠农业机械有限公司 | 2CM-1/2 | 播种行数（行）：2 | 外形尺寸(MM)2350*1330*1350结构质量(KG)300行距(MM)220~280株距(MM)290~330(可调)工作行数(行)1垄2行工作幅宽(MM)850~1200传动机构型式:链条传动配套动力(KW):18.4~25.7轮式拖拉机结构型式/三点悬挂式排种器型式:种勺式数量:(个)19*2种子箱容积(L)95*2排肥器型式:/外槽轮式数量(个)2肥料箱容积(L)90开沟器型式/双面犁尖式地轮型式/胶轮4.00~12直径(MM)Ф520轮缘宽度(MM)115镇压器型式/覆土板式扶垄器型式/月牙盘式旋耕刀适应膜宽度(MM)900~1000运输间隙(MM)≥300生产效率(HM2/H)≥0.17
种植施肥机械 | 播种机械 | 根茎类种子播种机 | 2—3行根茎类种子播种机 | 马铃薯种植机 | 青岛洪珠农业机械有限公司 | 2CM-2/1 | 播种行数（行）：2 | 外形尺寸(MM)2280*1740*1380结构质量(KG)412.5行距(MM)220~280株距(MM)600~850(可调)工作行数(行)2垄2行工作幅宽(MM)1200~1700传动机构型式链条传动配套动力(KW)25.7~36.7轮式拖拉机结构型式/三点悬挂式排种器型式:种勺式数量:(个)19*2种子箱容积(L)110*2排肥器型式:/外槽轮式数量(个)2肥料箱容积(L)95开沟器型式/双面犁尖式地轮型式/胶轮4.00~12直径(MM)Ф520轮缘宽度(MM)115镇压器型式/覆土板式扶垄器型式/月牙盘式旋耕刀适应膜宽度(MM)700~800运输间隙(MM)≥300生产效率(HM2/H)≥0.25
种植施肥机械 | 播种机械 | 根茎类种子播种机 | 2—3行根茎类种子播种机 | 马铃薯种植机 | 青岛洪珠农业机械有限公司 | 2CM-2A | 播种行数（行）：2 | 外形尺寸(MM)1380*1610*1400结构质量(KG)245行距(MM)600~800株距(MM)290~330(可调)工作行数(行)2垄2行工作幅宽(MM)1200~1600传动机构型式链条传动配套动力(KW)18.4~25.7轮式拖拉机结构型式/三点悬挂式排种器型式:种勺式数量:(个)19*2种子箱容积(L)110*2排肥器型式:/外槽轮式数量(个)2肥料箱容积(L)90开沟器型式/双面犁尖式地轮型式/胶轮5.00~12直径(MM)Ф570轮缘宽度(MM)130扶垄器型式/圆盘式运输间隙(MM)≥300生产效率(HM2/H)≥0.25
种植施肥机械 | 播种机械 | 根茎类种子播种机 | 2—3行根茎类种子播种机 | 马铃薯起垄铺膜施肥喷药种植机 | 定西市三牛农机制造有限公司 | 2CMFLY-2 | 播种行数（行）：2
种植施肥机械 | 播种机械 | 根茎类种子播种机 | 2—3行根茎类种子播种机 | 手扶牵引式马铃薯施肥起垄种植机 | 定西市三牛农机制造有限公司 | 2CMFLS-2 | 播种行数（行）：2
种植施肥机械 | 播种机械 | 根茎类种子播种机 | 2—3行根茎类种子播种机 | 自走式注水肥马铃薯双行点播机 | 定西市三牛农机制造有限公司 | 2CMSZ-2 | 播种行数（行）：2
种植施肥机械 | 播种机械 | 根茎类种子播种机 | 2—3行根茎类种子播种机 | 马铃薯种植机 | 山东希成农业机械科技有限公司（原：乐陵市天成工程机械有限公司） | 2CM-1/2 | 播种行数（行）：2 | 结构型式:悬挂式外形尺寸(长×宽×高):2370×1920×1300MM结构质量:360KG配套动力:20-26KW轮式拖拉机工作幅宽:850-1200MM工作行数:1垄2行行距:240-350MM
种植施肥机械 | 播种机械 | 根茎类种子播种机 | 2—3行根茎类种子播种机 | 马铃薯种植机 | 山东希成农业机械科技有限公司（原：乐陵市天成工程机械有限公司） | 2CM-2 | 播种行数（行）：2 | 结构型式:悬挂式外形尺寸(长×宽×高):2250×2000×1500MM结构质量:705KG配套动力:60-73.5KW轮式拖拉机工作幅宽:1400-1800MM工作行数:2垄2行行距:900MM株距:170-440MM
种植施肥机械 | 播种机械 | 根茎类种子播种机 | 2—3行根茎类种子播种机 | 自走式马铃薯起垄种植机 | 宁夏鸿景农机科技有限公司 | 2CM1L-2 | 播种行数（行）：2 | 种植方式:起垄种植工作幅宽:100CM作业(种植)行数2行施肥行数:2行旋耕宽幅:100CM工作效率:4-5亩/H传动方式:动力部分为皮带传动,机具部分为链条传动外形尺寸:(长×宽×高)3400MM×1100MM×1560MM可加钱选装动力:15马力柴油机.
种植施肥机械 | 播种机械 | 根茎类种子播种机 | 4行及以上根茎类种子播种机 | 马铃薯种植机 | 山东五征集团有限公司 | 2CMF-4 | 播种行数（行）：4 | 播种行数(行):4,工作幅宽(M):3.6(可调)
种植施肥机械 | 播种机械 | 根茎类种子播种机 | 4行及以上根茎类种子播种机 | 马铃薯种植机 | 山东希成农业机械科技有限公司（原：乐陵市天成工程机械有限公司） | 2CM-4 | 播种行数（行）：4 | 结构型式:牵引式外形尺寸(长×宽×高):4130×3880×2250MM结构质量:2600KG配套动力:88-132.3KW轮式拖拉机工作幅宽:3600MM工作行数:4垄4行行距:900MM株距:170-440MM
种植施肥机械 | 播种机械 | 根茎类种子播种机 | 4行及以上根茎类种子播种机 | 马铃薯种植机 | 山东希成农业机械科技有限公司（原：乐陵市天成工程机械有限公司） | 2CMX-4 | 播种行数（行）：4 | 结构型式:三点悬挂式外形尺寸(长×宽×高):2340×3770×1490MM结构质量:1050KG行距:700-900MM株距:170-440MM工作行数:4垄4行工作行数:2800-3600MM配套动力:≥88.2轮式拖拉机
种植施肥机械 | 播种机械 | 根茎类种子播种机 | 4行及以上根茎类种子播种机 | 马铃薯种植机 | 青岛洪珠农业机械有限公司 | 2CM-2/4 | 播种行数（行）：4 | 结构型式/悬挂式外形尺寸:(长*宽*高)3520*2380*1620MM结构质量:1120KG配套动力:(73.5~88.2)轮式拖拉机工作幅宽:2100MM工作行数:2垄4行垄距:1050MM垄上行距:230MM株距:30、35、40CM作业效率:0.2~0.3传动机构型式/地轮链传动排种器型式/种勺式数量/21*4种子箱容积:400L排肥器型式/外槽轮数量/4肥料箱容积:160L开沟器型式(种/肥):双面犁尖式/尖铲式开沟器数量(种/肥):4/2扶垄器型式/圆盘式适应膜宽度:900~1000MM地轮型式/人字型橡胶轮胎直径600MM轮缘宽度150MM运输间隙≥300MM整地装置工作幅宽:220CM传动方式/中间齿轮传动旋耕刀数量/60
种植施肥机械 | 播种机械 | 根茎类种子播种机 | 4行及以上根茎类种子播种机 | 马铃薯种植机 | 青岛洪珠农业机械有限公司 | 2CM-4 | 播种行数（行）：4 | 外形尺寸(长*宽*高):3850*1850*1550(MM)结构质量:1035KG行距:900MM(可调)株距:290MM~300MM(可调)工作行数:4垄4行工作幅度:3600MM(可调)传动机构型式:链条传动配套动力:58.8~73.5(KW)轮式拖拉机结构:三点悬挂式排种器形式:种勺式排种器数量:40*4(个)种子箱容量:1280L开沟器形式:双面犁尖式地轮形式:胶轮6.00~14地轮直径:Ф680MM地轮轮缘宽度:160MM扶垄器型式:圆盘式运输间隙:≥300MM生产效率:≥0.360HM2/H
种植施肥机械 | 播种机械 | 根茎类种子播种机 | 4行及以上根茎类种子播种机 | 牵引式四行马铃薯种植机 | 中机美诺科技股份有限公司 | 1240A | 播种行数（行）：4 | 配套动力:88KW结构质量:3000KG外形尺寸(长×宽×高):5500MM×3960MM×2400MM挂接形式:牵引式工作幅宽:3600MM种箱容量:2000KG生产率:0.8⌒1.2HM2/H行数:4行行距:90CM种植深度:12-17CM
种植施肥机械 | 播种机械 | 根茎类种子播种机 | 4行及以上根茎类种子播种机 | 四行马铃薯种植机 | 中机美诺科技股份有限公司 | 1240 | 播种行数（行）：4 | 配套动力:大于等于60KW结构质量:1000KG外形尺寸(长×宽×高):2100NM×390OMM×1700MM挂接形式:三点悬挂式工作幅宽:3600MM种箱容量:800KG生产率:0.67-0.8HM2/H行数:4行行距:90CM种植深度:12-17CM
种植施肥机械 | 播种机械 | 根茎类种子播种机 | 4行及以上根茎类种子播种机 | 马铃薯施肥种植机 | 黑龙江德沃科技开发有限公司 | 2CMZ-4 | 播种行数（行）：4 | 1、外形尺寸(长×宽×高):2700×3860×1860MM2、配套动力:≥88.2KW3、结构质量:1700KG4、作业行数:4行5、适应垄距:750/800/850/900MM6、种植器型式:舀上勺式7、施肥器型式:搅龙推送8、振动形式:直流电机(12伏蓄电池驱动)9、开沟深度调节范围:50-180MM10、设计株距调节范围:120-380MM11、设计株距调节方式:变换链轮挂轮传动组合12、适应作业速度:4-6KM/H13、作业效率:1.04-1.56HM2/H14、排肥量:150-750KG/HM2.
种植施肥机械 | 播种机械 | 免耕播种机 | 6行及以下免耕条播机 | 玉米免耕施肥精播机 | 宁夏海原国华农机制造有限责任公司 | 2BYMJF-4 | 播种方式和穴播排种器形式：条播；结构形式：悬挂式；播种行数（行）：4；作业幅宽（m）：2020 | 外型尺寸1300×2020×1000㎜,整机质量235㎏,配套动力22~23.8KW,作业行数4行,行距400~560㎜,工作速度3.9~11.8KM/H,排种器形式仓转舀勺连体式,排肥器形式外槽轮式,
种植施肥机械 | 播种机械 | 免耕播种机 | 7—11行免耕条播机 | 免耕播种施肥机 | 南昌旋耕机厂有限责任公司 | 2BFM-230J | 播种方式和穴播排种器形式：条播；动力连接形式：悬挂式；播种行数（行）：10
种植施肥机械 | 播种机械 | 免耕播种机 | 12—18行免耕条播机 | 免耕播种机 | 中机美诺科技股份有限公司 | 6115 | 播种方式和穴播排种器形式：条播；动力连接形式：牵引式；播种行数（行）：15 | 配套动力:55~74KW结构质量:1972KG外形尺寸(长×宽×高):4190MM×3970MM×2150MM工作幅宽:2.85M作业行数:15行行距:19CM防堵工作部件形式:滚动式波纹圆盘犁刀
种植施肥机械 | 播种机械 | 免耕播种机 | 19—24行免耕条播机 | 免耕播种机 | 中机美诺科技股份有限公司 | 6124 | 播种方式和穴播排种器形式：条播；动力连接形式：牵引式；播种行数（行）：24 | 外形尺寸(长×宽×高):4190MM×4750MM×2150MM结构质量:3742KG行距:15CM工作行数:24行工作幅宽:3.6M防堵工作部件形式:波纹圆盘犁刀配套动力范围:≥88KW
种植施肥机械 | 播种机械 | 免耕播种机 | 19—24行免耕条播机 | 免耕播种机 | 中机美诺科技股份有限公司 | 6119 | 播种方式和穴播排种器形式：条播；动力连接形式：牵引式；播种行数（行）：19 | 配套动力:>74KW结构质量:2767KG外形尺寸(长×宽×高):4190MM×4750MM×1600MM工作幅宽:3.61M作业行数:19行行距:19CM防堵工作部件形式:波纹圆盘刀
种植施肥机械 | 播种机械 | 免耕播种机 | 普通2—3行免耕穴播机 | 免耕玉米精量播种机 | 岐山县鑫达机械有限责任公司 | 2BMFY-3 | 播种方式和穴播排种器形式：穴播(普通式)；结构形式：悬挂式；播种行数（行）：3；作业幅宽（m）：1.2-1.5
种植施肥机械 | 播种机械 | 免耕播种机 | 普通2—3行免耕穴播机 | 玉米免耕施肥播种机 | 山西河东雄风农机有限公司 | 2BFM-3A | 播种方式和穴播排种器形式：穴播(普通式)；结构形式：悬挂式；播种行数（行）：3；作业幅宽（m）：1.8 | 外型尺寸(长×宽×高)MM:1150×1780×1000结构质量KG:222行距CM:45-68可调工作行数:3工作幅宽CM:180排种器形式:机械勺轮式排种器数量:3排肥器形式:外槽轮式排肥器数量:3传动机构:链条传动开沟器形式:箭铲式地轮形式:钢制镇压轮地轮直径MM:380防堵工作部件形式:防缠辊配套动力KW:18.4-25.7
种植施肥机械 | 播种机械 | 免耕播种机 | 普通4—5行免耕穴播机 | 玉米免耕施肥播种机 | 任丘市双印农业机械制造有限公司 | 2BYCF-4 | 播种方式和穴播排种器形式：穴播(普通式)；动力连接形式：悬挂式；播种行数（行）：4 | 该产品由机架、种箱、肥箱、播种机构、排肥机构、开沟器地轮等部分组成技术参数:外形尺寸:长1400×宽2000×高1000MM结构质量:265KG行距:40-60(CM)工作行数:4行工作幅宽:180-240(CM)排种器形式及个数:仓转舀勺连体式4个排肥器形式及个数:外槽轮4个传动机构形式:轴传动+链传动开沟器形式:靴脚式地轮形式:胶轮直径:40CM配套动力范围:22-36.8KW
种植施肥机械 | 播种机械 | 免耕播种机 | 普通4—5行免耕穴播机 | 玉米免耕施肥播种机 | 山西河东雄风农机有限公司 | 2BFM-4A | 播种方式和穴播排种器形式：穴播(普通式)；动力连接形式：悬挂式；播种行数（行）：4 | 外型尺寸(长×宽×高)MM:1460×2300×1000结构质量KG:327行距CM:45-68可调工作行数:4工作幅宽CM:240排种器形式:机械勺轮式排种器数量:4排肥器形式:外槽轮式排肥器数量:4传动机构:链条传动开沟器:箭铲式地轮形式:钢制镇压轮地轮直径MM:380防堵工作部件形式:防缠辊配套动力KW:29.4-66.2
种植施肥机械 | 播种机械 | 免耕播种机 | 普通4—5行免耕穴播机 | 免耕玉米勺轮精密播种机 | 山东海轮王农机制造有限公司 | 2BFYM-4(5) | 播种方式和穴播排种器形式：穴播(普通式)；动力连接形式：悬挂式；播种行数（行）：4(5) | 外形尺寸:1500*2550*1100、结构质量:320KG、工作幅宽:200-280可调、配套动力:20.6-29.4KW、播种行数:4或5行、工作幅宽:200-280或250-300、排种器型式:勺轮式、排种器数量:4或5、传动形式:地轮传动、开沟器形式:圆盘式或铲式.
种植施肥机械 | 播种机械 | 免耕播种机 | 普通4—5行免耕穴播机 | 免耕玉米播种机 | 岐山县鑫达机械有限责任公司 | 2BMYF-4 | 播种方式和穴播排种器形式：穴播(普通式)；结构形式：悬挂式；播种行数（行）：4；作业幅宽（m）：1.8-2.1
种植施肥机械 | 播种机械 | 免耕播种机 | 精量2—3行免耕穴播机 | 玉米免耕施肥精量播种机 | 河北神禾农业机械有限公司 | 2BYMF-2 | 播种方式和穴播排种器形式：穴播(指夹式)；结构形式：悬挂式；播种行数（行）：2；作业幅宽（m）：1-1.4
种植施肥机械 | 播种机械 | 免耕播种机 | 精量2—3行免耕穴播机 | 玉米免耕施肥精量播种机 | 河北神禾农业机械有限公司 | 2BYMF-3 | 播种方式和穴播排种器形式：穴播(指夹式)；结构形式：悬挂式；播种行数（行）：3；作业幅宽（m）：1.5-1.8
种植施肥机械 | 播种机械 | 免耕播种机 | 精量2—3行免耕穴播机 | 免耕指夹式精量施肥播种机 | 山东省滨州市富田农业机械有限公司 | 2BMYFZ-2 | 播种方式和穴播排种器形式：穴播(指夹式)；结构形式：牵引式；播种行数（行）：2；作业幅宽（m）：0.8-1.4
种植施肥机械 | 播种机械 | 免耕播种机 | 精量6行及以上免耕穴播机 | 玉米免耕施肥精量播种机 | 河北神禾农业机械有限公司 | 2BYMF-7 | 播种方式和穴播排种器形式：穴播(指夹式)；结构形式：悬挂式；播种行数（行）：7；作业幅宽（m）：3.5-4.2
种植施肥机械 | 播种机械 | 免耕播种机 | 精量6行及以上免耕穴播机 | 玉米免耕施肥精量播种机 | 河北神禾农业机械有限公司 | 2BYMF-8 | 播种方式和穴播排种器形式：穴播(指夹式)；结构形式：悬挂式；播种行数（行）：8；作业幅宽（m）：4-4.8
种植施肥机械 | 播种机械 | 免耕播种机 | 2—3行牵引式免耕穴播机 | 气吸式免耕覆盖播种机 | 瓦房店明运农机装备有限公司 | 2BQM-2D | 播种方式和穴播排种器形式：穴播(气力式)；结构形式：牵引式；播种行数（行）：2；作业幅宽（m）：0.9-1.4 | 外形尺寸(长×宽×高):3170×2230×1690MM,结构质量:1160KG,行距:45~70CM,工作行数:2,排种器型式:气吸式/指夹式,排肥器型式:外槽轮和双向搅龙,开沟器型式:双圆盘式,传动机构:链条传动,配套动力:25.7~36.8KW.
种植施肥机械 | 育苗机械设备 | 秧盘播种成套设备（含床土处理） | 生产率500(盘/h)及以上秧盘播种成套设备 | 水稻秧盘育秧播种机 | 台州市立锦农机有限公司 | 2BX-1000 | 播种作物品种：水稻；秧盘播种成套设备作业功能包含：铺底土；播种；洒水；覆土；生产率（盘/h）：≥1000
种植施肥机械 | 育苗机械设备 | 秧盘播种成套设备（含床土处理） | 生产率500(盘/h)及以上秧盘播种成套设备 | 水稻育秧播种机 | 台州市立锦农机有限公司 | 2BX-580 | 播种作物品种：水稻；秧盘播种成套设备作业功能包含：铺底土；播种；洒水；覆土；生产率（盘/h）：≥580
种植施肥机械 | 育苗机械设备 | 秧盘播种成套设备（含床土处理） | 生产率500(盘/h)及以上秧盘播种成套设备 | 全自动水稻育秧播种流水线 | 四川川龙拖拉机制造有限公司 | CL-2BL-1 | 播种作物品种：水稻；秧盘播种成套设备作业功能：铺底土功能；播种功能；洒水功能；覆土功能；生产率（盘/h）：500 | 外形尺寸:4400×500×1100MM生产率:580盘/H,铺土器行式:滚筒式,铺土箱容积:40L,工作流程:铺土-播种-浇水-覆土,配套电源电压:220V,配套动力:528W,淋水器型式:喷雾.
种植施肥机械 | 育苗机械设备 | 秧盘播种成套设备（含床土处理） | 生产率500(盘/h)及以上秧盘播种成套设备 | 水稻盘育秧播种机 | 宜兴旭达机械制造有限公司 | 2BS-1000 | 播种作物品种：水稻；秧盘播种成套设备作业功能包含：铺底土；播种；洒水；覆土；生产率（盘/h）：1000 | 含铺底土、播种、洒水、覆土功能,生产率1000(盘/H)主要配置与技术参数:含铺底土、播种、洒水、覆土功能,生产率1000(盘/H)
种植施肥机械 | 育苗机械设备 | 秧盘播种成套设备（含床土处理） | 床土处理设备 | 碎土筛选机 | 台州市立锦农机有限公司 | LS-ST40
种植施肥机械 | 栽植机械 | 油菜栽植机 | 单行自走式或2行及以上牵引式 | 悬挂式吊杯移栽机 | 南通富来威农业装备有限公司 | 2ZBX-2 | 行数：2行；配套功率(kw)：18.3 ；株距调节范围（cm）：20-198；行距（cm）：≥30；栽植深度（cm）：4-10；整机重量（kg）：310 | 行数:2行配套功率(KW):18.3株距调节范围(CM):20-198行距(CM):≥30栽植深度(CM):4-10整机重量(KG):310
种植施肥机械 | 栽植机械 | 油菜栽植机 | 单行自走式或2行及以上牵引式 | 自驱式移栽机 | 南通富来威农业装备有限公司 | 2ZB-1 | 行数：1行；配套功率(kW)：2.57kW；栽植器类型：吊杯式；株距调节范围（mm）：300-560/400-750；移栽秧苗苗高（mm）：100-250；机具重量（kg）：180 | 行数:1行配套功率(KW):2.57KW栽植器类型:吊杯式株距调节范围(MM):300-560/400-750移栽秧苗苗高(MM):100-250机具重量(KG):180
种植施肥机械 | 栽植机械 | 油菜栽植机 | 2行及以上四轮乘坐自走式或3行及以上悬挂式 | 链夹式作物移栽机 | 南通富来威农业装备有限公司 | 2ZL-3 | 行数：3行；配套功率(kw)：29.41；株距（cm）：19、23、27、31、35、39、43、49、55、62、69、78；深度（cm）：4-10；行距（cm）：50-100可调；作业幅宽（cm）：100-200；连接方式：三点悬挂式；传动方式：地轮式；整机质量（kg）：580 | 行数:3行配套功率(KW):29.41株距(CM):19、23、27、31、35、39、43、49、55、62、69、78深度(CM):4-10行距(CM):50-100可调作业幅宽(CM):100-200连接方式:三点悬挂式传动方式:地轮式整机质量(KG):580
种植施肥机械 | 栽植机械 | 油菜栽植机 | 2行及以上四轮乘坐自走式或3行及以上悬挂式 | 悬挂式吊杯移栽机 | 南通富来威农业装备有限公司 | 2ZBX-6 | 行数：6行；配套功率(kw)：44.12 ；行距（cm）：50-80可调；幅宽（cm）：250-400；株距（cm）：20-82；栽植深度（cm）：4-10；挂接方式：三点悬挂式；传动方式：地轮式；移栽器型式：悬挂吊杯式；整机重量（kg）：1040 | 行数:6行配套功率(KW):44.12行距(CM):50-80可调幅宽(CM):250-400株距(CM):20-82栽植深度(CM):4-10挂接方式:三点悬挂式传动方式:地轮式移栽器型式:悬挂吊杯式整机重量(KG):1040
种植施肥机械 | 栽植机械 | 水稻插秧机 | 4行手扶步进式水稻插秧机 | 手扶式插秧机 | 江苏永涛实业有限公司 | 2ZS-4A | 插秧机的结构形式：手扶步进式；作业行数（行）：4
种植施肥机械 | 栽植机械 | 水稻插秧机 | 4行手扶步进式水稻插秧机 | 手扶式水稻插秧机 | 江苏东禾机械有限公司 | 2ZS-4(PL400) | 插秧机的结构形式：手扶步进式；作业行数（行）：4
种植施肥机械 | 栽植机械 | 水稻插秧机 | 4行手扶步进式水稻插秧机 | 手扶式水稻插秧机 | 江苏东禾机械有限公司 | 2ZS-4A(PL400A) | 插秧机的结构形式：手扶步进式；作业行数（行）：4
种植施肥机械 | 栽植机械 | 水稻插秧机 | 4行手扶步进式水稻插秧机 | 手扶式插秧机 | 昌邑昌荣机械有限公司 | 2ZF-4 | 插秧机的结构形式：手扶步进式；作业行数（行）：4 | 插秧机的结构形式:手扶步进式作业行数(行):4
种植施肥机械 | 栽植机械 | 水稻插秧机 | 4行手扶步进式水稻插秧机 | 手扶式插秧机 | 中机南方机械股份有限公司 | 2ZF-4 | 插秧机的结构形式：手扶步进式；作业行数（行）：4 | 发动机型号:EY20B,标定功率/转速(KW/R/MIN):2.61/1800,启动方式:手拉反冲式,送秧方式:自动,仿形机构:液压,驱动轮数:两轮,车轮结构形式:橡胶轮,变速方式:机械,级数:有级(前进2档,倒退1档),主离合器形式:皮带离合器,转向助力:无,过载保护装置形式:牙嵌式,监控报警:标杆监控,分插机构:曲柄摇杆式,插秧频次(次/MIN)<270,行数(CM):4行,行距(CM):30,株穴距(CM):13、15、18、21共4级,插秧密度(株/M2):24.2、21.2、18.2、15.2共4级,插秧深度(CM):1~4(6级),整机结构形式:步行式,整机结构重量(KG):170.
种植施肥机械 | 栽植机械 | 水稻插秧机 | 4行手扶步进式水稻插秧机 | 手扶式插秧机 | 湖北名泰农机有限公司 | 2ZS-4 | 插秧机的结构形式：手扶步进式；作业行数（行）：4
种植施肥机械 | 栽植机械 | 水稻插秧机 | 4行手扶步进式水稻插秧机 | 手扶式水稻插秧机 | 山东福尔沃农业装备股份有限公司 | 2Z-430 | 插秧机的结构形式：手扶步进式；作业行数（行）：4 | 发动机标定功率/标定转速:2.6KW/3600R/MIN外形尺寸(长×宽×高):2460×1480×1230MM结构质量:175KG结构形式:手扶式工作行数:4行行距:300MM插秧深度:15-35MM作业速度:1.08-3.4KM/H作业小时生产率:0.10-0.23HM2/H
种植施肥机械 | 栽植机械 | 水稻插秧机 | 4行手扶步进式水稻插秧机 | 手扶式水稻插秧机 | 山东福尔沃农业装备股份有限公司 | 2Z-430K | 插秧机的结构形式：手扶步进式；作业行数（行）：4 | 发动机标定功率/标定转速:3.2KW/3600R/MIN外形尺寸(长×宽×高):2460×1270×920MM结构质量:175KG结构形式:手扶式工作行数:4行行距:300MM插秧深度:15-35MM作业速度:1.152-3.78KM/H作业小时生产率:0.09-0.2HM2/H
种植施肥机械 | 栽植机械 | 水稻插秧机 | 4行手扶步进式水稻插秧机 | 手扶式水稻插秧机 | 山东福尔沃农业装备股份有限公司 | 2Z-430X | 插秧机的结构形式：手扶步进式；作业行数（行）：4 | 发动机标定功率/标定转速:3.2KW/3600R/MIN外形尺寸(长×宽×高):2460×1480×920MM结构质量:175KG结构形式:手扶式工作行数:4行行距:300MM插秧深度:15-35MM作业速度:1.152-3.78KM/H作业小时生产率:0.1-0.25HM2/H
种植施肥机械 | 栽植机械 | 水稻插秧机 | 4行手扶步进式水稻插秧机 | 手扶式水稻插秧机 | 山东福尔沃农业装备股份有限公司 | 2ZS-4K | 插秧机的结构形式：手扶步进式；作业行数（行）：4 | 发动机标定功率/标定转速:3.2KW/3600R/MIN外形尺寸(长×宽×高):2140×1480×910MM结构质量:165KG结构形式:手扶式工作行数:4行行距:300MM插秧深度:15-37MM作业速度:1.22-2.77KM/H作业小时生产率:0.08-0.185HM2/H
种植施肥机械 | 栽植机械 | 水稻插秧机 | 4行手扶步进式水稻插秧机 | 手扶式水稻插秧机 | 山东福尔沃农业装备股份有限公司 | 2ZS-4X | 插秧机的结构形式：手扶步进式；作业行数（行）：4 | 发动机标定功率/标定转速:3.2KW/3600R/MIN外形尺寸(长×宽×高):2140×1630×910MM结构质量:165KG结构形式:手扶式工作行数:4行行距:300MM插秧深度:15-37MM作业速度:1.22-2.77KM/H作业小时生产率:0.091-0.21HM2/H
种植施肥机械 | 栽植机械 | 水稻插秧机 | 4行手扶步进式水稻插秧机 | 手扶式插秧机 | 洋马农机(中国)有限公司 | 2ZQS-4(AP4) | 插秧机的结构形式：手扶步进式；作业行数（行）：4 | 该产品补贴分档的关键技术参数:插秧机的结构形式:手扶步进式作业行数(行):4
种植施肥机械 | 栽植机械 | 水稻插秧机 | 4行手扶步进式水稻插秧机 | 水稻钵苗移栽机 | 吉林鑫华裕农业装备有限公司 | 2ZBM-430 | 插秧机的结构形式：手扶步进式；作业行数（行）：4 | 插秧机的结构形式:手扶步进式作业行数:4行
种植施肥机械 | 栽植机械 | 水稻插秧机 | 4行手扶步进式水稻插秧机 | 液压仿形水稻插秧机 | 吉林鑫华裕农业装备有限公司 | 2ZCY-430 | 插秧机的结构形式：手扶步进式；作业行数（行）：4 | 插秧机的结构形式:手扶步进式作业行数:4行
种植施肥机械 | 栽植机械 | 水稻插秧机 | 4行手扶步进式水稻插秧机 | 机动插秧机 | 南通富来威农业装备有限公司 | 2Z-455 | 插秧机的结构形式：手扶步进式；作业行数（行）：4 | 行数:4行形式:手扶步进式结构重量(KG):175发动机型号:百力通0831型/百力通93400型/罗宾EY20型档位:前进2档,后退1档离合器形式:牙嵌式标定功率(KW):2.57/2.57/2.61
种植施肥机械 | 栽植机械 | 水稻插秧机 | 4行手扶步进式水稻插秧机 | 机动插秧机 | 南通富来威农业装备有限公司 | 2ZF-4B | 插秧机的结构形式：手扶步进式；作业行数（行）：4 | 行数:4行形式:手扶步进式外形尺寸(长×宽×高)(MM):2410×1480×900结构重量(KG):176发动机型号:百力通0831型/百力通1062型/罗宾EY20汽油机档位:前进2档,后退1档离合器形式:牙嵌式标定功率(KW):2.57/2.68/2.61
种植施肥机械 | 栽植机械 | 水稻插秧机 | 4行手扶步进式水稻插秧机 | 机动插秧机 | 南通富来威农业装备有限公司 | 2ZF-4E | 插秧机的结构形式：手扶步进式；作业行数（行）：4 | 行数:4行穴距(MM):117、130、146、180、200、223行距(MM):250(中央300)结构质量(KG):170插秧深度(MM):10-35插植机构型式:曲柄摇杆式
种植施肥机械 | 栽植机械 | 水稻插秧机 | 4行手扶步进式水稻插秧机 | 手扶式插秧机 | 江苏常发农业装备股份有限公司 | 2ZS-4H | 插秧机的结构形式：手扶步进式；作业行数（行）：4 | 插秧机的结构形式:手扶步进式作业行数(行):4.标准功率和标定转速(KW):2.8/3000.本产品适用于各水稻主要产区,通过进行规范化育秧,实现水稻种植的机械化,能够减轻劳动量,提高生产效率,并满足我国水稻种植的农艺要求,广泛适用于江苏、江西、湖南、湖北、黑龙江、安徽、广西等省份
种植施肥机械 | 栽植机械 | 水稻插秧机 | 4行手扶步进式水稻插秧机 | 手扶式插秧机 | 江苏常发农业装备股份有限公司 | 2ZS-4HD | 插秧机的结构形式：手扶步进式；作业行数（行）：4 | 插秧机的结构形式:手扶步进式作业行数(行):4.标准功率和标定转速(KW):2.8/3000.本产品适用于各水稻主要产区,通过进行规范化育秧,实现水稻种植的机械化,能够减轻劳动量,提高生产效率,并满足我国水稻种植的农艺要求,广泛适用于江苏、江西、湖南、湖北、黑龙江、安徽、广西等省份
种植施肥机械 | 栽植机械 | 水稻插秧机 | 4行手扶步进式水稻插秧机 | 手扶式插秧机 | 久保田农业机械(苏州)有限公司 | 2ZS-4(SPW-48C) | 插秧机的结构形式：手扶步进式；作业行数（行）：4 | 插秧机的结构形式:手扶步进式作业行数(行):4
种植施肥机械 | 栽植机械 | 水稻插秧机 | 4行手扶步进式水稻插秧机 | 水稻钵形毯状秧苗插秧机 | 柳州五菱柳机动力有限公司 | 2ZBK-4 | 插秧机的结构形式：手扶步进式；作业行数（行）：4 | 手扶步进式4行功率:2.8KW插秧机构形式:曲柄摇杆式
种植施肥机械 | 栽植机械 | 水稻插秧机 | 4行手扶步进式水稻插秧机 | 手扶步行式水稻插秧机 | 柳州五菱柳机动力有限公司 | 2Z-430 | 插秧机的结构形式：手扶步进式；作业行数（行）：4 | 手扶步进式4行功率:2.87KW插秧机构形式:曲柄摇杆式
种植施肥机械 | 栽植机械 | 水稻插秧机 | 4行手扶步进式水稻插秧机 | 水稻钵形毯状秧苗插秧机 | 柳州五菱柳机动力有限公司 | 2ZB-4 | 插秧机的结构形式：手扶步进式；作业行数（行）：4 | 手扶步进式4行功率:2.8KW插秧机构形式:曲柄摇杆式
种植施肥机械 | 栽植机械 | 水稻插秧机 | 6行及以上手扶步进式水稻插秧机 | 步行式水稻插秧机 | 柳州五菱柳机动力有限公司 | 2Z-6 | 插秧机的结构形式：手扶步进式；作业行数（行）：6 | 手扶步进式6行功率:3.1KW插秧机构形式:曲柄摇杆式
种植施肥机械 | 栽植机械 | 水稻插秧机 | 6行及以上手扶步进式水稻插秧机 | 水稻钵形毯状秧苗插秧机 | 柳州五菱柳机动力有限公司 | 2ZB-6 | 插秧机的结构形式：手扶步进式；作业行数（行）：6 | 手扶步进式6行功率:3.1KW插秧机构形式:曲柄摇杆式
种植施肥机械 | 栽植机械 | 水稻插秧机 | 6行及以上手扶步进式水稻插秧机 | 手扶式插秧机 | 久保田农业机械(苏州)有限公司 | 2ZS-6(SPW-68C) | 插秧机的结构形式：手扶步进式；作业行数（行）：6 | 插秧机的结构形式:手扶步进式作业行数(行):6
种植施肥机械 | 栽植机械 | 水稻插秧机 | 6行及以上手扶步进式水稻插秧机 | 手扶式插秧机 | 洋马农机(中国)有限公司 | 2ZQS-6(AP6) | 插秧机的结构形式：手扶步进式；作业行数（行）：6 | 该产品补贴分档的关键技术参数:插秧机的结构形式:手扶步进式作业行数(行):6
种植施肥机械 | 栽植机械 | 水稻插秧机 | 6行及以上手扶步进式水稻插秧机 | 机动插秧机 | 南通富来威农业装备有限公司 | 2ZF-6A | 插秧机的结构形式：手扶步进式；作业行数（行）：6 | 行数:6行形式:手扶步进式外形尺寸(长×宽×高)(MM):2180×2100×1030结构重量(KG):210发动机型号:三菱GT600LC/雅马哈MZ175R汽油机档位:前进2档,后退1档离合器形式:牙嵌式标定功率(KW):4.2
种植施肥机械 | 栽植机械 | 水稻插秧机 | 6行及以上手扶步进式水稻插秧机 | 手扶式插秧机 | 江苏常发农业装备股份有限公司 | 2ZS-6 | 插秧机的结构形式：手扶步进式；作业行数（行）：6 | 该产品补贴分档的关键技术参数:插秧机的结构形式:手扶步进式作业行数(行):6,标准功率和标定转速(KW):3.3/3600
种植施肥机械 | 栽植机械 | 水稻插秧机 | 6行及以上手扶步进式水稻插秧机 | 手扶式水稻插秧机 | 潍坊禾田农业装备机械有限公司 | 2ZS-6 | 插秧机的结构形式：手扶步进式；作业行数（行）：6
种植施肥机械 | 栽植机械 | 水稻插秧机 | 6行及以上手扶步进式水稻插秧机 | 机动插秧机 | 南通富来威农业装备有限公司 | 2ZF-6E | 插秧机的结构形式：手扶步进式；作业行数（行）：6 | 行数:6行穴距(MM):125、143、160行距(MM):250(中央300)结构质量(KG):205插秧深度(MM):10-35插植机构型式:曲柄摇杆式
种植施肥机械 | 栽植机械 | 水稻插秧机 | 6行及以上手扶步进式水稻插秧机 | 手扶式水稻插秧机 | 山东福尔沃农业装备股份有限公司 | 2ZS-6B | 插秧机的结构形式：手扶步进式；作业行数（行）：6 | 发动机标定功率/标定转速:3.3KW/3600R/MIN外形尺寸(长×宽×高):2370×2280×910MM结构质量:187KG结构形式:手扶式工作行数:6行行距:300MM插秧深度:15-37MM作业速度:1.01-1.8KM/H作业小时生产率:0.10-0.25HM2/H
种植施肥机械 | 栽植机械 | 水稻插秧机 | 6行及以上手扶步进式水稻插秧机 | 手扶式水稻插秧机 | 山东福尔沃农业装备股份有限公司 | 2ZS-6K | 插秧机的结构形式：手扶步进式；作业行数（行）：6 | 发动机标定功率/标定转速:3.3KW/3600R/MIN外形尺寸(长×宽×高):2370×1980×910MM结构质量:187KG结构形式:手扶式工作行数:6行行距:300MM插秧深度:15-37MM作业速度:1.01-1.8KM/H作业小时生产率:0.09-0.22HM2/H
种植施肥机械 | 栽植机械 | 水稻插秧机 | 6行及以上手扶步进式水稻插秧机 | 手扶式水稻插秧机 | 湖北名泰农机有限公司 | 2ZS-630 | 插秧机的结构形式：手扶步进式；作业行数（行）：6
种植施肥机械 | 栽植机械 | 水稻插秧机 | 6行及以上手扶步进式水稻插秧机 | 手扶式插秧机 | 昌邑昌荣机械有限公司 | 2ZF-6 | 插秧机的结构形式：手扶步进式；作业行数（行）：6 | 插秧机的结构形式:手扶步进式作业行数(行):6
种植施肥机械 | 栽植机械 | 水稻插秧机 | 6行及以上手扶步进式水稻插秧机 | 手扶式插秧机 | 江苏永涛实业有限公司 | 2ZS-6A | 插秧机的结构形式：手扶步进式；作业行数（行）：6
种植施肥机械 | 栽植机械 | 水稻插秧机 | 6行及以上手扶步进式水稻插秧机 | 手扶式水稻插秧机 | 江苏东禾机械有限公司 | 2ZS-6(PL600) | 插秧机的结构形式：手扶步进式；作业行数（行）：6
种植施肥机械 | 栽植机械 | 水稻插秧机 | 6行及以上独轮乘坐式水稻插秧机 | 乘坐式水稻插秧机 | 山东红旗机电集团有限公司 | 2ZG-6300A | 插秧机的结构形式：独轮乘坐式；作业行数（行）：6
种植施肥机械 | 栽植机械 | 水稻插秧机 | 6行及以上独轮乘坐式水稻插秧机 | 乘坐式水稻插秧机 | 山东福尔沃农业装备股份有限公司 | 2Z-6300B | 插秧机的结构形式：独轮乘坐式；作业行数（行）：6 | 发动机标定功率/标定转速:3.68KW/2600R/MIN外形尺寸(长×宽×高):2700×2132×1250MM结构质量:290KG结构形式:独轮乘坐式工作行数:6行行距:300MM插秧深度:15-35MM作业速度:0.72-2.09KM/H作业小时生产率:0.13-0.20HM2/H
种植施肥机械 | 栽植机械 | 水稻插秧机 | 6行及以上独轮乘坐式水稻插秧机 | 乘坐式水稻插秧机 | 山东福尔沃农业装备股份有限公司 | 2Z-6300 | 插秧机的结构形式：独轮乘坐式；作业行数（行）：6 | 发动机标定功率/标定转速:2.94KW/2600R/MIN外形尺寸(长×宽×高):2700×2132×1250MM结构质量:280KG结构形式:独轮乘坐式工作行数:6行行距:300MM插秧深度:15-35MM作业速度:0.72-2.09KM/H作业小时生产率:0.13-0.20HM2/H
种植施肥机械 | 栽植机械 | 水稻插秧机 | 6行及以上独轮乘坐式水稻插秧机 | 独轮乘坐式插秧机 | 山东福尔沃农业装备股份有限公司 | 2ZG-6 | 插秧机的结构形式：独轮乘坐式；作业行数（行）：6 | 发动机标定功率/标定转速:4.0KW/1800R/MIN外形尺寸(长×宽×高):2150×2130×1300MM结构质量:290KG结构形式:独轮乘坐式工作行数:6行行距:300MM插秧深度:15-35MM作业速度:1.44-2.52KM/H作业小时生产率:0.23-0.36HM2/H
种植施肥机械 | 栽植机械 | 水稻插秧机 | 6行及以上独轮乘坐式水稻插秧机 | 乘坐式水稻插秧机 | 山东福尔沃农业装备股份有限公司 | 2Z-8238 | 插秧机的结构形式：独轮乘坐式；作业行数（行）：8 | 发动机标定功率/标定转速:3.68KW/2600R/MIN外形尺寸(长×宽×高):2700×2165×1250MM结构质量:300KG结构形式:独轮乘坐式工作行数:8行行距:238MM插秧深度:15-35MM作业速度:0.72-2.09KM/H作业小时生产率:0.13-0.20HM2/H
种植施肥机械 | 栽植机械 | 水稻插秧机 | 6行及以上独轮乘坐式水稻插秧机 | 乘坐式水稻插秧机 | 潍坊禾田农业装备机械有限公司 | 2Z-6300 | 插秧机的结构形式：独轮乘坐式；作业行数（行）：6
种植施肥机械 | 栽植机械 | 水稻插秧机 | 6行及以上独轮乘坐式水稻插秧机 | 机动水稻插秧机 | 吉林鑫华裕农业装备有限公司 | 2ZC-9356A | 插秧机的结构形式：独轮乘坐式；作业行数（行）：6 | 插秧机的结构形式:独轮乘坐式作业行数:6行
种植施肥机械 | 栽植机械 | 水稻插秧机 | 6行及以上独轮乘坐式水稻插秧机 | 水稻钵苗移栽机 | 吉林鑫华裕农业装备有限公司 | 2ZB-630 | 插秧机的结构形式：独轮乘坐式；作业行数（行）：6 | 插秧机的结构形式:独轮乘坐式作业行数:6行
种植施肥机械 | 栽植机械 | 水稻插秧机 | 6—7行四轮乘坐式水稻插秧机 | 乘坐式高速插秧机 | 洋马农机(中国)有限公司 | 2ZGQ-7D25(VP7D25) | 插秧机的结构形式：四轮乘坐式；作业行数（行）：7 | 该产品补贴分档的关键技术参数:插秧机的结构形式:四轮乘坐式作业行数(行):7
种植施肥机械 | 栽植机械 | 水稻插秧机 | 6—7行四轮乘坐式水稻插秧机 | 乘坐式高速插秧机 | 洋马农机(中国)有限公司 | 2ZGQ-6G(VP6G) | 插秧机的结构形式：四轮乘坐式；作业行数（行）：6 | 该产品补贴分档的关键技术参数:插秧机的结构形式:四轮乘坐式作业行数(行):6
种植施肥机械 | 栽植机械 | 水稻插秧机 | 6—7行四轮乘坐式水稻插秧机 | 乘坐式高速插秧机 | 洋马农机(中国)有限公司 | 2ZGZ-6 | 插秧机的结构形式：四轮乘坐式；作业行数（行）：6 | 该产品补贴分档的关键技术参数:插秧机的结构形式:四轮乘坐式作业行数(行):6
种植施肥机械 | 栽植机械 | 水稻插秧机 | 6—7行四轮乘坐式水稻插秧机 | 乘座式高速插秧机 | 南通富来威农业装备有限公司 | 2ZG-6DK | 插秧机的结构形式：四轮乘坐式；作业行数（行）：6 | 行数:6行形式:四轮乘坐式外形尺寸(长×宽×高)(MM):3075×2200×2120结构重量(KG):625/670发动机型号:本田GX610K1汽油机/百力通3564汽油机档位:前进2档,后退1档标定功率(KW):10.3/10.8
种植施肥机械 | 栽植机械 | 水稻插秧机 | 6—7行四轮乘坐式水稻插秧机 | 高速乘坐式插秧机 | 江苏常发农业装备股份有限公司 | 2ZC-6 | 插秧机的结构形式：四轮乘坐式；作业行数（行）：6 | 该产品补贴分档的关键技术参数:插秧机的结构形式:四轮乘坐式作业行数(行):6,标准功率和标定转速(KW):10.2/3600
种植施肥机械 | 栽植机械 | 水稻插秧机 | 6—7行四轮乘坐式水稻插秧机 | 高速乘坐式插秧机 | 江苏常发农业装备股份有限公司 | 2ZC-6A | 插秧机的结构形式：四轮乘坐式；作业行数（行）：6 | 该产品补贴分档的关键技术参数:插秧机的结构形式:四轮乘坐式作业行数(行):6,标准功率和标定转速(KW):12.5/3600
种植施肥机械 | 栽植机械 | 水稻插秧机 | 6—7行四轮乘坐式水稻插秧机 | 乘坐式高速插秧机 | 洋马农机(中国)有限公司 | 2ZGQ-6D(VP6D) | 插秧机的结构形式：四轮乘坐式；作业行数（行）：6 | 该产品补贴分档的关键技术参数:插秧机的结构形式:四轮乘坐式作业行数(行):6
种植施肥机械 | 栽植机械 | 水稻插秧机 | 6—7行四轮乘坐式水稻插秧机 | 高速乘坐式插秧机 | 江苏常发农业装备股份有限公司 | 2ZC-6D | 插秧机的结构形式：四轮乘坐式；作业行数（行）：6 | 该产品补贴分档的关键技术参数:插秧机的结构形式:四轮乘坐式作业行数(行):6,标准功率和标定转速(KW):12.2/2800
种植施肥机械 | 栽植机械 | 水稻插秧机 | 6—7行四轮乘坐式水稻插秧机 | 乘坐式高速插秧机 | 久保田农业机械(苏州)有限公司 | 2ZGQ-6B(NSPU-68CM) | 插秧机的结构形式：四轮乘坐式；作业行数（行）：6 | 插秧机的结构形式:四轮乘坐式作业行数(行):6
种植施肥机械 | 栽植机械 | 水稻插秧机 | 6—7行四轮乘坐式水稻插秧机 | 乘座式高速插秧机 | 久保田农业机械(苏州)有限公司 | 2ZGQ-6D(NSPU-68CMD) | 插秧机的结构形式：四轮乘坐式；作业行数（行）：6 | 插秧机的结构形式:四轮乘坐式作业行数(行):6
种植施肥机械 | 栽植机械 | 水稻插秧机 | 6—7行四轮乘坐式水稻插秧机 | 水稻高速插秧机 | 中机南方机械股份有限公司 | 2ZG630A | 插秧机的结构形式：四轮乘坐式；作业行数（行）：6 | 发动机型号:CH18,标定功率/转速(KW/R/MIN):11.4/3600,启动方式:电启动,送秧方式:自动,仿形机构:液压,驱动轮数:四轮,车轮结构形式:前轮防爆轮胎、后轮橡胶凸耳轮胎,变速方式:液压无级变速,级数:无级(主变速无级、副变速2级),主离合器形式:无,转向助力:液压,过载保护装置形式:牙嵌式,监控报警:标杆监控,分插机构:旋转式,插秧频次(次/MIN)>270,行数(CM):6行,行距(CM):30,株穴距(CM):12、14、16、18、21共5级,插秧密度(株/M2):27.3、24.2、21.2、18.2、15.2共5级,整机结构形式:乘坐式,整机结构重量(KG):700
种植施肥机械 | 栽植机械 | 水稻插秧机 | 6—7行四轮乘坐式水稻插秧机 | 乘坐式高速插秧机 | 昌邑昌荣机械有限公司 | 2ZG-6 | 插秧机的结构形式：四轮乘坐式；作业行数（行）：6 | 插秧机的结构形式:四轮乘坐式作业行数(行):6
种植施肥机械 | 栽植机械 | 水稻插秧机 | 6—7行四轮乘坐式水稻插秧机 | 乘坐式高速水稻插秧机 | 江苏东禾机械有限公司 | 2ZG-6(PH600) | 插秧机的结构形式：四轮乘坐式；作业行数（行）：6
种植施肥机械 | 栽植机械 | 水稻插秧机 | 6—7行四轮乘坐式水稻插秧机 | 乘坐式高速水稻插秧机 | 江苏东禾机械有限公司 | 2ZG-6D(PH600D) | 插秧机的结构形式：四轮乘坐式；作业行数（行）：6
种植施肥机械 | 栽植机械 | 水稻插秧机 | 8行及以上四轮乘坐式水稻插秧机 | 乘坐式高速水稻插秧机 | 江苏东禾机械有限公司 | 2ZG-8(PH800) | 插秧机的结构形式：四轮乘坐式；作业行数（行）：8
种植施肥机械 | 栽植机械 | 水稻插秧机 | 8行及以上四轮乘坐式水稻插秧机 | 乘座式高速插秧机 | 久保田农业机械(苏州)有限公司 | 2ZGQ-8B(NSD8) | 插秧机的结构形式：四轮乘坐式；作业行数（行）：8 | 插秧机的结构形式:四轮乘坐式作业行数(行):8
种植施肥机械 | 栽植机械 | 水稻插秧机 | 8行及以上四轮乘坐式水稻插秧机 | 乘座式高速插秧机 | 久保田农业机械(苏州)有限公司 | 2ZGQ-8D(NSPU-88C25) | 插秧机的结构形式：四轮乘坐式；作业行数（行）：8 | 插秧机的结构形式:四轮乘坐式作业行数(行):8
种植施肥机械 | 栽植机械 | 水稻插秧机 | 8行及以上四轮乘坐式水稻插秧机 | 乘坐式高速插秧机 | 洋马农机(中国)有限公司 | 2ZGQ-8D(VP8DN) | 插秧机的结构形式：四轮乘坐式；作业行数（行）：8 | 该产品补贴分档的关键技术参数:插秧机的结构形式:四轮乘坐式作业行数(行):8
种植施肥机械 | 栽植机械 | 水稻插秧机 | 8行及以上四轮乘坐式水稻插秧机 | 乘坐式高速插秧机 | 洋马农机(中国)有限公司 | 2ZGQ-9D25(VP9D25) | 插秧机的结构形式：四轮乘坐式；作业行数（行）：9 | 该产品补贴分档的关键技术参数:插秧机的结构形式:四轮乘坐式作业行数(行):9
种植施肥机械 | 施肥机械 | 施肥机（化肥） | 配套动力14.7kW及以上施肥机 | 撒肥机 | 巴州爱地信农机制造有限公司 | 2F-9 | 外形尺寸（长×宽×高，mm）：2880×2220×1850。型式：拨盘式。结构重量（kg)：1000。配套动力（kw)：30-48。动力输出转速:540转每分钟。肥箱容积（m³):2.4。甩肥盘数量：2个。撒肥宽度（mm):9000。 | 标准配置:肥箱、机架、传动系统、行走轮胎、变速箱、双撒肥盘技术参数:配套动力(KW):≥35外形尺寸(MM):3000×2360×1900整机重量(KG):810工作幅宽(MM):900挂接形式:牵引式.
种植施肥机械 | 地膜机械 | 地膜覆盖机 | 作业幅宽在120cm及以上的普通地膜覆盖机 | 地膜覆盖机 | 宁夏海原国华农机制造有限责任公司 | 2MPF-2 | 配套动力：15-20马力, 外形尺寸(长x宽x高)：1200X1000X800mm, 地膜宽度：800～1400，生产率：5～6亩/h, 膜边覆土 宽度80 mm，整机质量75㎏ | 作业幅宽在120CM及以上的普通地膜覆盖机,机引式,作业幅宽≥120CM
种植施肥机械 | 地膜机械 | 地膜覆盖机 | 不带旋耕作业的起垄地膜覆盖机 | 起垄全铺膜联合作业机 | 宁夏海原国华农机制造有限责任公司 | 2MQF-1 | 配套动力：13.3～22KW拖拉机,，外形尺寸1500x1100 x1050mm, 工作幅宽：1200mm，作业速度：3～5km/h, 生产率：2～6亩/h, 小垄高100±30mm，大垄高：130±30mm，小垄宽700mm 大垄宽700mm，垄间距（1100～1200）±30mm，膜边覆土宽度≥80 mm，整机质量175㎏ | 不带旋耕作业的起垄地膜覆盖机,带施肥,覆土,起垄等复试作业功能,起垄高度≥10CM,不带旋耕作业.
种植施肥机械 | 地膜机械 | 地膜覆盖机 | 带旋耕作业的起垄地膜覆盖机 | 旋耕起垄铺膜机 | 宁夏海原国华农机制造有限责任公司 | 2MQF-2 | 配套动力：13.3～22 kW轮式拖拉机，外形尺寸(长x宽x高)：1750x1500x1020 mm，工作幅宽：1200mm，作业速度：3～5km/h，生产率：4～6亩/h，起垄高度宽垄100±30窄垄150±30，垄沟间距宽垄700±30窄垄400±30，整机质量195㎏ | 带旋耕作业的起垄地膜覆盖机,带旋耕、施肥、覆土、起垄等复式作业功能,起垄高度≥10CM.
种植施肥机械 | 地膜机械 | 地膜覆盖机 | 带旋耕作业的起垄地膜覆盖机 | 玉米双垄沟全覆膜旋耕精量穴播联合作业机 | 定西市三牛农机制造有限公司 | 2MBFG-40/70型 | 外形尺寸（长*宽*高）：1950*1450*1070mm,结构质量：320kg,运输间隙：320mm，工作幅宽：1200mm,传动形式：链传动,作业速度：2-4km/h,生产率 ：0.22-0.44h㎡/（h.m），旋耕工作幅宽：120cm,旋耕深度：8-18cm,b播种行数：2行 | 外形尺寸(长×宽×高)1600×1400×1200MM,整机质量:230KG,工作幅宽:1200MM配套动力:29.4~36.8KW四轮拖拉机施肥开沟器形式:箭铲式地膜厚度:≥0.008MM作业速度:2~4(1、2挡)KM/H生产率:0.22~0.44HM2/H
种植施肥机械 | 地膜机械 | 残膜回收机 | 扒齿搂膜式或其他残膜回收机,工作幅宽1m-3m | 残膜回收机 | 宁夏海原国华农机制造有限责任公司 | 1FML-130 | 配套动力15～50马力的轮式拖拉机, 外形尺寸(长x宽x高)1000x1300x1200mm, 工作幅宽1300mm, 作业速度：4～6km/h,生产率：10～15亩/h, 整机质量140㎏ | 扒齿搂膜式或其他残膜回收机,工作幅宽1M-3M机引式,工作方式:扒齿搂膜式或其他式,1M≤工作幅宽≤3M,
种植施肥机械 | 地膜机械 | 残膜回收机 | 扒齿搂膜式或其他残膜回收机,工作幅宽1m-3m | 残膜回收机 | 宁夏海原国华农机制造有限责任公司 | 1FML-250 | 配套动力：25～50马力的轮式拖拉机，外形尺寸(长x宽x高)：1000x2500x1200mm， 工作幅宽：2500mm， 作业速度：4～6km/h， 生产率：15～30亩/h | 扒齿搂膜式或其他残膜回收机,工作幅宽3M以上,机引式,工作方式:扒齿搂膜式或其他式,工作幅宽>3M
种植施肥机械 | 地膜机械 | 残膜回收机 | 扒齿搂膜式或其他残膜回收机,工作幅宽1m-3m | 弹齿残膜回收机 | 宁夏虹晟农业机械有限责任公司 | 1FMJ-130型 | 配套动力：12-37kW，作业幅宽：1300mm，机具挂接方式：三点悬挂，运输间隙：≥200mm，作业效率：0.27h㎡/h，收膜深度：0-200mm，收膜扒指硬度：35-42HRC，外形尺寸（长×宽×高）：1400×1300×1100mm，整机质量：180kg。 | 配套动力:12-37KW作业幅宽:1300MM机具挂接方式:三点悬挂运输间隙:≥200MM作业效率:0.27HM2/H收膜深度:0-200MM收膜扒指硬度:35-42HRC外形尺寸(长×宽×高):1400×1300×1100MM整机质量:180KG机引式,工作方式:扒齿搂膜式或其他式,工作幅宽:1.3M.
种植施肥机械 | 地膜机械 | 残膜回收机 | 扒齿搂膜式或其他残膜回收机,工作幅宽1m-3m | 残膜回收机 | 宁夏虹晟农业机械有限责任公司 | 1FMJ-180型 | 配套动力：≥15kW，外形尺寸（长×宽×高）：1850×1400×800mm，作业幅宽：1800mm，作业速度：4-6km/h，整机质量：260kg。 | 配套动力:≥15KW外形尺寸(长×宽×高):1850×1400×800MM作业幅宽:1800MM作业速度:4-6KM/H整机质量:260KG机引式,工作方式:扒齿搂膜式或其他式,工作幅宽:1.8M.
种植施肥机械 | 地膜机械 | 残膜回收机 | 扒齿搂膜式或其他残膜回收机,工作幅宽1m-3m | 残膜回收机 | 宁夏虹晟农业机械有限责任公司 | 1FMJ-260型 | 配套动力：≥20kW，外形尺寸（长×宽×高）：2650×1400×800mm，作业幅宽：2600mm，作业速度：4-6km/h，整机质量：370kg。 | 配套动力:≥20KW外形尺寸(长×宽×高):2650×1400×800MM作业幅宽:2600MM作业速度:4-6KM/H整机质量:370KG机引式,工作方式:扒齿搂膜式或其他式,工作幅宽:2.6M.
种植施肥机械 | 地膜机械 | 残膜回收机 | 扒齿搂膜式或其他残膜回收机,工作幅宽1m-3m | 残膜回收机 | 宁夏虹晟农业机械有限责任公司 | 1FMJ-320型 | 配套动力：≥25kW，外形尺寸（长×宽×高）：3250×1400×800mm，作业幅宽：3200mm，作业速度：4-6km/h，整机质量：450kg。 | 配套动力:≥25KW外形尺寸(长×宽×高):3250×1400×800MM作业幅宽:3200MM作业速度:4-6KM/H整机质量:450KG机引式,工作方式:扒齿搂膜式或其他式,工作幅宽:3.2M.
种植施肥机械 | 地膜机械 | 残膜回收机 | 扒齿搂膜式或其他残膜回收机,工作幅宽1m-3m | 螺旋滚筒式残留地膜清理机 | 定西市三牛农机制造有限公司 | 1MFJG-125A型 | 外形尺寸（长*宽*高）：1820*1560*1230mm，整机质量：68kg,运输间隙：≥300mm，工作幅宽：1250mm，结构形式：螺旋滚筒式，生产效率：0.25-.0.60h㎡/h
田间管理机械 | 植保机械 | 喷杆式喷雾机（含牵引式、自走式、悬挂式喷杆喷雾机） | 12m以下悬挂及牵引式喷杆喷雾机 | 悬挂喷雾机 | 邯郸县诚工亿众农业药械有限公司 | 3W-400-8 | 动力连接形式：拖拉机悬挂式；喷幅（m）：8
田间管理机械 | 植保机械 | 喷杆式喷雾机（含牵引式、自走式、悬挂式喷杆喷雾机） | 12m以下悬挂及牵引式喷杆喷雾机 | 喷杆式喷雾机 | 北京丰茂植保机械有限公司 | 3W-400 | 动力连接形式：拖拉机悬挂式；喷幅（m）：10 | 一、规格型号:3W-400(2)型式:悬挂式(3)运输状态外形尺寸(长X宽X高)2100X1040X1400(MM)(4)药箱容量:400(L)(5)喷杆作业(整机作业)常用工作压力:0.2-0.4(MPA)(6)喷杆喷幅:10(M)二、配套泵:(1)名称:隔膜泵(2)工作压力:≤3.0(MPA)(3)流量:≤40(L/MIN)(4)转速:450-550(R/MIN)三、配套喷头:(1)型式:扇形雾喷头(2)数量:20(个)(3)喷量(单个)1.18(L/MIN)(0.3MPA压力下)
田间管理机械 | 植保机械 | 喷杆式喷雾机（含牵引式、自走式、悬挂式喷杆喷雾机） | 12m以下悬挂及牵引式喷杆喷雾机 | 喷杆式喷雾机 | 北京丰茂植保机械有限公司 | 3W-300 | 动力连接形式：拖拉机悬挂式；喷幅（m）：8 | 一、规格型号:3W-300(2)型式:悬挂式(3)运输状态外形尺寸(长X宽X高)1835X1003X1385(MM)(4)药箱容量:300(L)(5)喷杆作业(整机作业)常用工作压力:0.2-0.4(MPA)(6)喷杆喷幅:8(M)二、配套泵:(1)名称:隔膜泵(2)工作压力:≤3.0(MPA)(3)流量:≤40(L/MIN)(4)转速:450-550(R/MIN)三、配套喷头:(1)型式:扇形雾喷头(2)数量:16(个)(3)喷量(单个)1.18(L/MIN)(0.3MPA压力下)
田间管理机械 | 植保机械 | 喷杆式喷雾机（含牵引式、自走式、悬挂式喷杆喷雾机） | 12m以下悬挂及牵引式喷杆喷雾机 | 悬挂式喷杆喷雾机 | 河南省路科威公路机械制造有限公司 | LKW40-450L | 动力连接形式：拖拉机悬挂式；喷幅（m）：6 | LKW40-450L详细配置参数名称:悬挂式喷杆喷雾机规格型号:LKW40-450L型号:悬挂式长×宽×高:1600×1000×1270药箱容量:450L喷杆作业常用工作压力:0.2-0.4MPA喷杆喷幅:6M配套泵工作压力:1.0-2.5MPA配套泵流量:40L/MIN配套泵转速:600R/MIN配套喷头数量:12个
田间管理机械 | 植保机械 | 喷杆式喷雾机（含牵引式、自走式、悬挂式喷杆喷雾机） | 12m以下悬挂及牵引式喷杆喷雾机 | 喷杆式喷雾机 | 中机美诺科技股份有限公司 | 3840 | 动力连接形式：拖拉机悬挂式；喷幅（m）：6 | 形式:悬挂式运输状态外形尺寸(长×宽×高):2026×1030×2730MM药箱容量:400升喷杆作业(整机作业)常用工作压力:0.3⌒0.5MPA喷杆喷幅:6M
田间管理机械 | 植保机械 | 喷杆式喷雾机（含牵引式、自走式、悬挂式喷杆喷雾机） | 12m以下悬挂及牵引式喷杆喷雾机 | 喷杆式喷雾机 | 邯郸市沃达丰农业药械有限公司 | 3W-400-10 | 动力连接形式：拖拉机悬挂式；喷幅（m）：10 | 拖拉机悬挂式喷幅:10米药箱容积:400升
田间管理机械 | 植保机械 | 喷杆式喷雾机（含牵引式、自走式、悬挂式喷杆喷雾机） | 12—18m悬挂及牵引式喷杆喷雾机 | 喷杆式喷雾机 | 邯郸市沃达丰农业药械有限公司 | 3W-650-12 | 动力连接形式：拖拉机悬挂式；喷幅（m）：12 | 拖拉机悬挂式喷幅:12米药箱容积:650升
田间管理机械 | 植保机械 | 喷杆式喷雾机（含牵引式、自走式、悬挂式喷杆喷雾机） | 12—18m悬挂及牵引式喷杆喷雾机 | 喷杆式喷雾机 | 中机美诺科技股份有限公司 | 3865 | 动力连接形式：拖拉机悬挂式；喷幅（m）：14 | 型式:悬挂风幕式运输状态外形尺寸(长×宽×高):2480×1400×3200(有喷杆)MM药箱容量:1000升喷杆作业(整机作业)常用工作压力:0.3~0.5MPA喷杆喷幅:14M.
田间管理机械 | 植保机械 | 喷杆式喷雾机（含牵引式、自走式、悬挂式喷杆喷雾机） | 12—18m悬挂及牵引式喷杆喷雾机 | 喷杆式喷雾机 | 中机美诺科技股份有限公司 | 3860 | 动力连接形式：拖拉机悬挂式；喷幅（m）：12.5 | 型式:悬挂式运输状态外形尺寸(长×宽×高):2560×1300×1500MM药箱容量:1000升喷杆作业(整机作业)常用工作压力:0.3~0.5MPA喷杆喷幅:12.5M
田间管理机械 | 植保机械 | 喷杆式喷雾机（含牵引式、自走式、悬挂式喷杆喷雾机） | 12—18m悬挂及牵引式喷杆喷雾机 | 悬挂喷雾机 | 邯郸县诚工亿众农业药械有限公司 | 3W-1000-14 | 动力连接形式：拖拉机悬挂式；喷幅（m）：14
田间管理机械 | 植保机械 | 喷杆式喷雾机（含牵引式、自走式、悬挂式喷杆喷雾机） | 12—18m悬挂及牵引式喷杆喷雾机 | 悬挂喷雾机 | 邯郸县诚工亿众农业药械有限公司 | 3WZ-1000-16 | 动力连接形式：拖拉机悬挂式；喷幅（m）：16
田间管理机械 | 植保机械 | 喷杆式喷雾机（含牵引式、自走式、悬挂式喷杆喷雾机） | 18m及以上悬挂及牵引式喷杆喷雾机 | 牵引喷雾机 | 邯郸县诚工亿众农业药械有限公司 | 3WQ-3000-18 | 动力连接形式：牵引式；喷幅（m）：18
田间管理机械 | 植保机械 | 喷杆式喷雾机（含牵引式、自走式、悬挂式喷杆喷雾机） | 18m及以上悬挂及牵引式喷杆喷雾机 | 悬挂喷雾机 | 邯郸县诚工亿众农业药械有限公司 | 3W-1200-21 | 动力连接形式：拖拉机悬挂式；喷幅（m）：21
田间管理机械 | 植保机械 | 喷杆式喷雾机（含牵引式、自走式、悬挂式喷杆喷雾机） | 18m及以上悬挂及牵引式喷杆喷雾机 | 悬挂喷雾机 | 邯郸县诚工亿众农业药械有限公司 | 3W-1500-25 | 动力连接形式：拖拉机悬挂式；喷幅（m）：25
田间管理机械 | 植保机械 | 喷杆式喷雾机（含牵引式、自走式、悬挂式喷杆喷雾机） | 18m及以上悬挂及牵引式喷杆喷雾机 | 牵引式喷杆喷雾机 | 北京丰茂植保机械有限公司 | 3WQ-3000 | 动力连接形式：牵引式；喷幅（m）：24 | 一、规格型号:3WQ-3000(2)结构形式:牵引式(3)分配控制方式:电动控制(意大利进口)(4)车距:1800-2400(MM)二、药液箱:(1)材料:聚乙烯(2)容积:3068(L)三、喷杆:(1)升降机构形式:液压升降(2)折叠机构形式:液压折叠(3)平衡机构形式:四连杆平衡机构(4)喷头离地高度之差:≤100(MM)四、液泵:(1)型式:隔膜泵(意大利进口)(2)额定转速:550(R/MIN)(3)额定流量:176.2(L/MIN)(4)额定压力:0.2-0.4(MPA)五、过滤装置:(1)型式:膜过滤(意大利进口)(2)数量:50(个)(3)过滤网直径:10(MM)六、配套喷头:(1)型式:扇形雾喷头(TEEJET美国进口)(2)雾锥角:110度(3)间隔:500(MM)
田间管理机械 | 植保机械 | 喷杆式喷雾机（含牵引式、自走式、悬挂式喷杆喷雾机） | 18m及以上悬挂及牵引式喷杆喷雾机 | 喷杆式喷雾机 | 北京丰茂植保机械有限公司 | 3W-1000Y | 动力连接形式：拖拉机悬挂式；喷幅（m）：18 | 一、(1)规格型号:3W-1000Y(2)型式:悬挂式(3)运输状态外形尺寸(长X宽X高)2400X1920X3150(MM)(4)药箱容量:1000L(5)喷杆作业(整机作业)常用工作压力:0.2-0.4(MPA)(6)喷杆喷幅:18(M)二、配套泵:(1)名称:隔膜泵(2)工作压力:≤2.0(MPA)(3)流量:≤100(L/MIN)(4)转速:450-550(R/MIN)三、配套喷头:(1)型式:扇形雾喷头(2)数量:36(个)(3)喷量(单个):1.18L/MIN(0.3MPA压力下)
田间管理机械 | 植保机械 | 喷杆式喷雾机（含牵引式、自走式、悬挂式喷杆喷雾机） | 18m及以上悬挂及牵引式喷杆喷雾机 | 喷杆式喷雾机 | 北京丰茂植保机械有限公司 | 3W-800Y | 动力连接形式：拖拉机悬挂式；喷幅（m）：18 | 一、规格型号:3W-800Y(2)型式:悬挂式(3)运输状态外形尺寸(长X宽X高)2400X1820X3150(MM)(4)药箱容量:800(L)(5)喷杆作业(整机作业)常用工作压力:0.2-0.4(MPA)(6)喷杆喷幅:18(M)二、配套泵:(1)名称:隔膜泵(2)工作压力:≤2.0(MPA)(3)流量:≤100(L/MIN)(4)转速:450-550(R/MIN)三、配套喷头:(1)型式:扇形雾喷头(2)数量:36(个)(3)喷量(单个)1.18(L/MIN)(0.3MPA压力下)
田间管理机械 | 植保机械 | 喷杆式喷雾机（含牵引式、自走式、悬挂式喷杆喷雾机） | 18m及以上悬挂及牵引式喷杆喷雾机 | 喷杆式喷雾机 | 中机美诺科技股份有限公司 | 3920 | 动力连接形式：牵引式；喷幅（m）：22 | 型式:牵引式运输状态外形尺寸(长×宽×高):5100×2450×2650MM药箱容量:3000升喷杆作业(整机作业)常用工作压力:0,3-0.5MPA喷杆喷幅:22M
田间管理机械 | 植保机械 | 喷杆式喷雾机（含牵引式、自走式、悬挂式喷杆喷雾机） | 18m及以上悬挂及牵引式喷杆喷雾机 | 喷杆式喷雾机 | 中机美诺科技股份有限公司 | 3880 | 动力连接形式：拖拉机悬挂式；喷幅（m）：22 | 型式:悬挂式运输状态外形尺寸(长×宽×高):41⒛×3500×2910(折叠喷杆)MM药箱容量:1500升喷杆作业(整机作业)常用工作压力:0.3~0.5MPA喷杆喷幅:22M
田间管理机械 | 植保机械 | 喷杆式喷雾机（含牵引式、自走式、悬挂式喷杆喷雾机） | 18m及以上悬挂及牵引式喷杆喷雾机 | 喷杆式喷雾机 | 中机美诺科技股份有限公司 | 3800 | 动力连接形式：拖拉机悬挂式；喷幅（m）：25 | 型式:悬挂式运输状态外形尺寸(长×宽×高):4120×3500×2910(折叠喷杆)药箱容积:1500升喷杆喷幅:25M喷杆作业(整机作业)常用工作压力:0.3~0.5MPA
田间管理机械 | 植保机械 | 喷杆式喷雾机（含牵引式、自走式、悬挂式喷杆喷雾机） | 18m及以上悬挂及牵引式喷杆喷雾机 | 喷杆式喷雾机 | 邯郸市沃达丰农业药械有限公司 | 3W-1200-21 | 动力连接形式：拖拉机悬挂式；喷幅（m）：21 | 拖拉机悬挂式喷幅:21米药箱容积:1200升
田间管理机械 | 植保机械 | 喷杆式喷雾机（含牵引式、自走式、悬挂式喷杆喷雾机） | 18马力以下自走式喷杆喷雾机 | 自走式喷杆喷雾机 | 浙江枫泽源农业科技有限公司 | 3WZ-200-6A | 结构形式：自走式；配套发动机标定功率（kW）：4.0
田间管理机械 | 植保机械 | 喷杆式喷雾机（含牵引式、自走式、悬挂式喷杆喷雾机） | 18马力以下自走式喷杆喷雾机 | 自走式喷杆喷雾机 | 浙江枫泽源农业科技有限公司 | 3WZ-200-6B | 结构形式：自走式；配套发动机标定功率（kW）：6.3
田间管理机械 | 植保机械 | 喷杆式喷雾机（含牵引式、自走式、悬挂式喷杆喷雾机） | 18马力以下自走式喷杆喷雾机 | 喷杆式喷雾机 | 邯郸市沃达丰农业药械有限公司 | 3W-400-8ZG | 结构形式：自走式；配套发动机标定功率（kW）：6.3 | 结构形式:自走式药箱容积:380升配套发动机额定功率:6.3KW.
田间管理机械 | 植保机械 | 喷杆式喷雾机（含牵引式、自走式、悬挂式喷杆喷雾机） | 18马力以下自走式喷杆喷雾机 | 自走式喷杆喷雾机 | 河南省路科威公路机械制造有限公司 | LKW-Z350 | 结构形式：自走式；配套发动机标定功率（kW）：6.3 | 名称:自走式喷杆喷雾机规格型号:LKW-Z350外形尺寸(长×宽×高)MM:3180×(2180-3180可调)×2480药箱容量:350L喷杆作业(整机作业)常用工作压力:0.2-0.4MPA喷杆喷幅:6M配套动力功率:6.3KW配套动力名称:柴油机配套泵工作压力:1.0-2.5MPA配套泵流量:40L/MIN配套泵转速:600R/MIN配套喷头:12个
田间管理机械 | 植保机械 | 喷杆式喷雾机（含牵引式、自走式、悬挂式喷杆喷雾机） | 18马力以下自走式喷杆喷雾机 | 自走式喷杆喷雾机 | 佳和保丰河北农业机械制造有限公司 | 3WPZ-100-3 | 结构形式：自走式；配套发动机标定功率（kW）：4.2
田间管理机械 | 植保机械 | 喷杆式喷雾机（含牵引式、自走式、悬挂式喷杆喷雾机） | 18马力以下自走式喷杆喷雾机 | 自走式喷杆喷雾机 | 佳和保丰河北农业机械制造有限公司 | 3WPZ-400-3 | 结构形式：自走式；配套发动机标定功率（kW）：14.7、9.7
田间管理机械 | 植保机械 | 喷杆式喷雾机（含牵引式、自走式、悬挂式喷杆喷雾机） | 18马力以下自走式喷杆喷雾机 | 自走式高秆作物喷杆喷雾机 | 北京丰茂植保机械有限公司 | 3WX-400G | 结构形式：自走式；配套发动机标定功率（kW）：8.46 | 一、1、规格型号:3WX-400G2、型式:自走式3、运输状态外形尺寸:3600X2000X2510(MM)4、药箱容量:400(L)5、喷杆作业(整机作业)常用工作压力:0.2-0.4(MPA)6、喷杆喷幅:8M二、配套泵:1、名称:隔膜泵2、工作压力:≤3.03、流量:≤40L/MIN4、转速:540R/MIN三、配套喷头:1、型式:扇形雾喷头/2、数量:16个喷量(单个)1.18(L/MIN)(0.3MPA压力下)
田间管理机械 | 植保机械 | 喷杆式喷雾机（含牵引式、自走式、悬挂式喷杆喷雾机） | 18马力以下自走式喷杆喷雾机 | 自走式高秆作物喷杆喷雾机 | 北京丰茂植保机械有限公司 | 3WX-280G(C) | 动力连接形式：自走式；喷幅（m）：6；配套功率为6.3kW | 一、规格型号:3WX-280G(C)(2)型式:自走式(3)运输状态外形尺寸(长X宽X高)3540X2000X3120(MM)(4)药箱容量:280(L)(5)喷杆作业(整机作业)常用工作压力:0.2-0.4(MPA)(6)喷杆喷幅:6(M)二、配套动力:(1)名称:四冲程柴油机(2)规格型号:186FA(3)标定功率/转速:6.3/3600(KW/R/MIN)三、配套泵:(1)名称:隔膜泵(2)工作压力:0-2.5(MPA)(3)流量:45左右(L/MIN)(4)转速:600(R/MIN)四、配套喷头:(1)型式:扇形雾喷头(2)数量:12(个)(3)雾锥角:110度(4)喷量(单个):1.18(L/MIN)(0.3MPA压力一下)(5)间隔:500(MM)
田间管理机械 | 植保机械 | 喷杆式喷雾机（含牵引式、自走式、悬挂式喷杆喷雾机） | 18马力以下自走式喷杆喷雾机 | 自走式旱田作物喷杆喷雾机 | 北京丰茂植保机械有限公司 | 3WX-280H(C) | 动力连接形式：自走式；喷幅（m）：6；配套功率为6.3kW | 一、规格型号:3WX-280H(C)(2)型式:自走式(3)运输状态外形尺寸(长X宽X高)3050X1500X1900(MM)(4)药箱容量:280(L)(5)喷杆作业(整机作业)常用工作压力:0.2-0.4(MPA)(6)喷杆喷幅:6(M)二、配套动力:(1)名称:四冲程柴油机(2)规格型号:186FA(3)标定功率/转速:6.3/3600(KW/R/MIN)三、配套泵:(1)名称:隔膜泵(2)工作压力:0-2.5(MPA)(3)流量:45左右(L/MIN)(4)转速:600(R/MIN)四、配套喷头:(1)型式:扇形雾喷头(2)数量:12(个)(3)雾锥角:110度(4)喷量(单个):1.18(L/MIN)(0.3MPA压力一下)(5)间隔:500(MM)
田间管理机械 | 植保机械 | 喷杆式喷雾机（含牵引式、自走式、悬挂式喷杆喷雾机） | 18—50马力自走式喷杆喷雾机 | 自走式高地隙喷杆喷雾机 | 丰兆航太(南京)机械化有限公司 | 3WPZG-800 | 动力连接形式：自走式；喷幅（m）：13；配套功率为17kW | 1.规格型号:3WPZG-8002.型式:喷杆喷雾机(自走式)3.外型尺寸:4030X2130X2310MM(运输状态和尺寸)4.配套动力:单缸四冲程柴油發動机,17KW,2200R/MIN5.喷杆喷幅:13M6.液泵型式:三缸柱塞泵,工作压力1.5-3.5MPA,工作流量31-56L/MIN,转速500-900R/MIN7.药箱容积:800L8.配套喷头:1.4MM圆孔型,数量30个,喷量(单个)1.03-1.86L/MIN9.离地间隙80CM
田间管理机械 | 植保机械 | 喷杆式喷雾机（含牵引式、自走式、悬挂式喷杆喷雾机） | 50—100马力自走式喷杆喷雾机 | 自走式喷杆喷雾机 | 浙江枫泽源农业科技有限公司 | 3WZ-500-12 | 结构形式：自走式；配套发动机标定功率（kW）：65
田间管理机械 | 植保机械 | 风送式喷雾机（含自走式、牵引式风送喷雾机） | 药箱容积≥300L；喷幅≥35m自走式 | 风送式果林喷雾机 | 南通黄海药械有限公司 | 3WGF-300A | 1、商标:狼山.2、型式:履带自走式.3、规格型号:3WGF-300A.4、外形尺寸(长×宽×高)MM:3860×1200×1410.5、配套动力型式:四冲程四缸水冷柴油机.6、配套功率KW:38/2400.7、风机型式:轴流式.8、风机叶轮直径MM:670.9、风机标定功率/转速KW/(R/MIN):9.5/2100.10、液泵型式:隔膜泵.11、液泵规格型号:MB480/3.0.12、液泵标定功率/转速KW/(R/MIN):5.5/600.13、药箱容积L:600. | 1、商标:狼山.2、型式:履带自走式.3、规格型号:3WGF-300A.4、外形尺寸(长×宽×高)MM:3860×1200×1410.5、配套动力型式:四冲程四缸水冷柴油机.6、配套功率KW:38/2400.7、风机型式:轴流式.8、风机叶轮直径MM:670.9、风机标定功率/转速KW/(R/MIN):9.5/2100.10、液泵型式:隔膜泵.11、液泵规格型号:MB480/3.0.12、液泵标定功率/转速KW/(R/MIN):5.5/600.13、药箱容积L:600.14、喷幅M:≥35.
田间管理机械 | 植保机械 | 风送式喷雾机（含自走式、牵引式风送喷雾机） | 350L≤药箱容积＜1000L，喷幅半径≥6m，牵引式 | 风送式果林喷雾机 | 南通黄海药械有限公司 | 3WG-800A | 1、商标：狼山。2、型式：牵引式。3、规格型号：3WG-800A。4、外形尺寸（长×宽×高）mm：2680×1260×1420。5、配套动力型式：PTO。6、风机型式：轴流式。7、风机叶轮直径mm：680。8、风机标定功率/转速kw/（r/min)：5/1800。9、液泵型式：隔膜泵。10、液泵规格型号：MB480/3.0。11、液泵标定功率/转速kw/（r/min)：5.5/600。12、药箱容积L：800。 | 1、商标:狼山.2、型式:牵引式.3、规格型号:3WG-800A.4、外形尺寸(长×宽×高)MM:2680×1260×1420.5、配套动力型式:PTO.6、风机型式:轴流式.7、风机叶轮直径MM:680.8、风机标定功率/转速KW/(R/MIN):5/1800.9、液泵型式:隔膜泵.10、液泵规格型号:MB480/3.0.11、液泵标定功率/转速KW/(R/MIN):5.5/600.12、药箱容积L:800.
田间管理机械 | 植保机械 | 风送式喷雾机（含自走式、牵引式风送喷雾机） | 药箱容积≥1000L，喷幅半径≥6m，牵引式 | 风送式果林喷雾机 | 南通黄海药械有限公司 | 3WG-1200A | 1、商标：狼山。2、型式：牵引式。3、规格型号：3WG-1200A。4、外形尺寸（长×宽×高）mm：3000×1300×1490。5、配套动力型式：PTO。6、风机型式：轴流式。7、风机叶轮直径mm：670。8、风机标定功率/转速kw/（r/min)：5/1800。9、液泵型式：隔膜泵。10、液泵规格型号：MB480/3.0。11、液泵标定功率/转速kw/（r/min)：5.5/600。12、药箱容积L：1200。 | 1、商标:狼山.2、型式:牵引式.3、规格型号:3WG-1200A.4、外形尺寸(长×宽×高)MM:3000×1300×1490.5、配套动力型式:PTO.6、风机型式:轴流式.7、风机叶轮直径MM:670.8、风机标定功率/转速KW/(R/MIN):5/1800.9、液泵型式:隔膜泵.10、液泵规格型号:MB480/3.0.11、液泵标定功率/转速KW/(R/MIN):5.5/600.12、药箱容积L:1200.
收获机械 | 谷物收获机械 | 自走轮式谷物联合收割机（全喂入） | 2—3kg/s自走轮式谷物联合收割机（全喂入） | 自走式谷物联合收割机 | 山东五征集团有限公司 | 4LZ-2.5 | 喂入量（kg/s）：2.5 | 喂入量(KG/S):2.5,配套发动机额定功率(KW):66
收获机械 | 谷物收获机械 | 自走轮式谷物联合收割机（全喂入） | 3—4kg/s自走轮式谷物联合收割机（全喂入） | 全喂入联合收割机 | 约翰·迪尔(佳木斯)农业机械有限公司 | 4LZ-3.5(L60) | 喂入量（kg/s）：3.5 | 该产品用途(100字符以内):用于收获水稻和小麦两种作物.在不低于标定喂入量、切割线以上无杂草、作物直立、小麦草谷比为0.6~1.2,籽粒含水量为12%~20%,水稻草谷比为1.0~2.4,籽粒含水率为15%~28%的条件下该产品补贴分档的关键技术参数:喂入量(KG/S):3.52014-09-
收获机械 | 谷物收获机械 | 自走轮式谷物联合收割机（全喂入） | 3—4kg/s自走轮式谷物联合收割机（全喂入） | 自走式谷物联合收割机 | 郑州三中收获实业有限公司 | 4LZ-3 | 喂入量（kg/s）：3
收获机械 | 谷物收获机械 | 自走轮式谷物联合收割机（全喂入） | 4—5kg/s自走轮式谷物联合收割机（全喂入） | 自走式谷物联合收割机 | 郑州三中收获实业有限公司 | 4LZ-4 | 喂入量（kg/s）：4
收获机械 | 谷物收获机械 | 自走轮式谷物联合收割机（全喂入） | 4—5kg/s自走轮式谷物联合收割机（全喂入） | 全喂入联合收割机 | 约翰·迪尔(佳木斯)农业机械有限公司 | 4LZ-4(L70) | 喂入量（kg/s）：4 | 该产品用途(100字符以内):用于收获水稻和小麦两种作物.在不低于标定喂入量、切割线以上无杂草、作物直立、小麦草谷比为0.6~1.2,籽粒含水量为12%~20%,水稻草谷比为1.0~2.4,籽粒含水率为15%~28%的条件下.该产品补贴分档的关键技术参数:喂入量(KG/S):4
收获机械 | 谷物收获机械 | 自走轮式谷物联合收割机（全喂入） | 4—5kg/s自走轮式谷物联合收割机（全喂入） | 全喂入联合收割机 | 约翰·迪尔(佳木斯)农业机械有限公司 | 4LZ-4(W80) | 喂入量（kg/s）：4 | 该产品用途(100字符以内):用于收获小麦作物.在不低于标定喂入量、切割线以上无杂草、作物直立、小麦草谷比为0.6~1.2,籽粒含水量为12%~20%条件下.该产品补贴分档的关键技术参数:喂入量(KG/S):42014-
收获机械 | 谷物收获机械 | 自走轮式谷物联合收割机（全喂入） | 5—6kg/s自走轮式谷物联合收割机（全喂入） | 自走式全喂入谷物联合收割机 | 郑州中联收获机械有限公司 | 4LZ-5 | 喂入量（kg/s）：5 | 喂入量:5KG.自走轮式谷物联合收割机(全喂入)
收获机械 | 谷物收获机械 | 自走轮式谷物联合收割机（全喂入） | 5—6kg/s自走轮式谷物联合收割机（全喂入） | 自走式谷物联合收割机 | 山东宁联机械制造有限公司 | 4LZ-5.0 | 喂入量（kg/s）：5.0 | 结构形式:全喂入自走轮式喂入量(KG/S):5.0
收获机械 | 谷物收获机械 | 自走轮式谷物联合收割机（全喂入） | 5—6kg/s自走轮式谷物联合收割机（全喂入） | 全喂入联合收割机 | 约翰·迪尔(佳木斯)农业机械有限公司 | 4LZ-5(L70) | 喂入量（kg/s）：5 | 该产品用途(100字符以内):用于收获水稻作物.在不低于标定喂入量、切割线以上无杂草、作物直立、草谷比为1.0~2.4,籽粒含水率为15%~28%的条件下.该产品补贴分档的关键技术参数:喂入量(KG/S):5
收获机械 | 谷物收获机械 | 自走轮式谷物联合收割机（全喂入） | 5—6kg/s自走轮式谷物联合收割机（全喂入） | 全喂入联合收割机 | 约翰·迪尔(佳木斯)农业机械有限公司 | 4LZ-6(C100) | 喂入量（kg/s）：小麦：5；水稻：6 | 收获机械谷物收获机械自走轮式谷物联合收割机(全喂入)全喂入联合收割机4LZ-6(C100)喂入量(KG/S):小麦:5水稻:6
收获机械 | 谷物收获机械 | 自走轮式谷物联合收割机（全喂入） | 5—6kg/s自走轮式谷物联合收割机（全喂入） | 自走式谷物联合收割机 | 郑州三中收获实业有限公司 | 4LZ-5A | 喂入量（kg/s）：5
收获机械 | 谷物收获机械 | 自走轮式谷物联合收割机（全喂入） | 6—7kg/s自走轮式谷物联合收割机（全喂入） | 自走式谷物联合收割机 | 郑州三中收获实业有限公司 | 4LZ-6 | 喂入量（kg/s）：6
收获机械 | 谷物收获机械 | 自走轮式谷物联合收割机（全喂入） | 6—7kg/s自走轮式谷物联合收割机（全喂入） | 自走式谷物联合收割机 | 郑州三中收获实业有限公司 | 4LZ-6A | 喂入量（kg/s）：6
收获机械 | 谷物收获机械 | 自走轮式谷物联合收割机（全喂入） | 6—7kg/s自走轮式谷物联合收割机（全喂入） | 自走式谷物联合收割机 | 山东五征集团有限公司 | 4LZ-6 | 喂入量（kg/s）：6 | 喂入量(KG/S):6,配套发动机额定功率(KW):92
收获机械 | 谷物收获机械 | 自走轮式谷物联合收割机（全喂入） | 6—7kg/s自走轮式谷物联合收割机（全喂入） | 自走式谷物联合收割机 | 山东时风(集团)有限责任公司 | 4LZ-6 | 喂入量（kg/s）：6 | 结构型式:轮式自走全喂入发动机额定功率:92KW发动机额定转速:2200R/MIN外形尺寸(MM):6840×3210×3260整机质量:5000KG割幅:2750MM喂入量:6KG/S割刀型式:Ⅱ型割台搅龙型式:伸缩指式拨禾轮型式:偏心弹齿式拨禾轮直径:Φ1000MM拨禾轮板数:5个脱粒主滚筒型式:横轴流纹杆式脱粒主滚筒尺寸:Φ550×1745MM脱粒副滚筒型式:板齿式脱粒副滚筒尺寸:Φ493×945MM凹板筛型式:栅格式风扇型式:离心式风扇直径:Φ442MM变速箱类型:机械式驱动轮胎规格:15-24导向轮胎规格:10-15卸粮方式:机械螺旋自卸式复脱器型式:叶轮式
收获机械 | 谷物收获机械 | 自走轮式谷物联合收割机（全喂入） | 6—7kg/s自走轮式谷物联合收割机（全喂入） | 自走式全喂入谷物联合收割机 | 郑州中联收获机械有限公司 | 4LZ-6 | 喂入量（kg/s）：6 | 喂入量:6KG.自走轮式谷物联合收割机(全喂入)
收获机械 | 谷物收获机械 | 自走轮式谷物联合收割机（全喂入） | 6—7kg/s自走轮式谷物联合收割机（全喂入） | 自走式全喂入谷物联合收割机 | 郑州中联收获机械有限公司 | 4LZ-6B | 喂入量（kg/s）：6 | 喂入量:6KG.自走轮式谷物联合收割机(全喂入)
收获机械 | 谷物收获机械 | 自走轮式谷物联合收割机（全喂入） | 7—8kg/s自走轮式谷物联合收割机（全喂入） | 自走式全喂入谷物联合收割机 | 郑州中联收获机械有限公司 | 4LZ-7 | 喂入量（kg/s）：7 | 喂入量:7KG.自走轮式谷物联合收割机(全喂入)
收获机械 | 谷物收获机械 | 自走轮式谷物联合收割机（全喂入） | 7—8kg/s自走轮式谷物联合收割机（全喂入） | 自走式纵轴流谷物联合收割机 | 山东时风(集团)有限责任公司 | 4LZ-7 | 喂入量（kg/s）：7 | 结构型式:轮式自走全喂入发动机额定功率:118KW发动机额定转速:2200R/MIN外形尺寸(MM):7960×4660×3800整机质量:9530KG割台宽度:4250MM喂入量:7KG/S割刀型式:Ⅱ型割台搅龙型式:伸缩指式拨禾轮型式:偏心弹齿式拨禾轮直径:Φ1000MM拨禾轮板数:5个脱粒主滚筒型式:纵轴流纹杆式脱粒主滚筒尺寸:Φ650×2860MM凹板筛型式:栅格式风扇型式:离心式风扇直径:Φ490MM驱动轮胎规格:23.1-26导向轮胎规格:12.00-18变速箱类型:机械式制动器型式:盘式卸粮方式:机械螺旋自卸式复脱器型式:脱粒滚筒复脱
收获机械 | 谷物收获机械 | 自走轮式谷物联合收割机（全喂入） | 7—8kg/s自走轮式谷物联合收割机（全喂入） | 全喂入联合收割机 | 约翰·迪尔(佳木斯)农业机械有限公司 | 4LZ-7(W210) | 喂入量(KG/S):7 | 该产品用途(100字符以内):用于收获小麦作物.在不低于标定喂入量、切割线以上无杂草、作物直立、小麦草谷比为0.6~1.2,籽粒含水量为12%~20%的条件下作业.该产品补贴分档的关键技术参数:喂入量(KG/S):72014-09-
收获机械 | 谷物收获机械 | 自走轮式谷物联合收割机（全喂入） | 7—8kg/s自走轮式谷物联合收割机（全喂入） | 自走式谷物联合收割机 | 郑州三中收获实业有限公司 | 4LZ-7 | 喂入量（kg/s）：7
收获机械 | 谷物收获机械 | 自走轮式谷物联合收割机（全喂入） | 8kg/s及以上自走轮式谷物联合收割机（全喂入） | 全喂入联合收割机 | 约翰·迪尔(佳木斯)农业机械有限公司 | 4LZ-11(C230) | 喂入量（kg/s）：11 | 该产品用途(100字符以内):用于收获玉米籽粒.收割机在持续作业的条件下,籽粒含水率为15%~25%,植株倒伏率低于5%,果穗下垂率低于15%,最低结穗高度大于35CM的条件下作业.该产品补贴分档的关键技术参数:作业幅宽(M):3970配套动力(KW):148作业行数(行):62014-09-
收获机械 | 谷物收获机械 | 自走轮式谷物联合收割机（全喂入） | 8kg/s及以上自走轮式谷物联合收割机（全喂入） | 自走式谷物联合收割机 | 九方泰禾国际重工(青岛)股份有限公司 | 4LZ-8 | 喂入量（kg/s）：8
收获机械 | 谷物收获机械 | 自走轮式谷物联合收割机（全喂入） | 8kg/s及以上自走轮式谷物联合收割机（全喂入） | 自走式全喂入谷物联合收割机 | 郑州中联收获机械有限公司 | 4LZ-8 | 喂入量（kg/s）：8 | 喂入量:8KG.自走轮式谷物联合收割机(全喂入)
收获机械 | 谷物收获机械 | 自走轮式谷物联合收割机（全喂入） | 8kg/s及以上自走轮式谷物联合收割机（全喂入） | 自走式谷物联合收割机 | 新疆机械研究院股份有限公司 | 4LZ-8 | 喂入量（kg/s）：9.6 | 喂入量(KG/S):9.6,8KG/S及以上自走轮式谷物联合收割机(全喂入)
收获机械 | 谷物收获机械 | 自走轮式谷物联合收割机（全喂入） | 8kg/s及以上自走轮式谷物联合收割机（全喂入） | 联合收割机 | 约翰迪尔(哈尔滨)农业机械有限公司 | 4LZ-13(S660) | 喂入量（kg/s）：13 | 自走轮式谷物联合收割机(全喂入)喂入量(KG/S):13联合收割机4LZ-13(S660)型
收获机械 | 谷物收获机械 | 自走履带式谷物联合收割机（全喂入） | 1—1.5kg/s自走履带式谷物联合收割机（全喂入）；包含1.5—2.1kg/s自走履带式水稻联合收割机（全喂入） | 谷物联合收割机 | 德阳嘉龙机械制造有限公司 | 4L-1.0 | 检验报告试验条件（作物品种）：小麦、水稻；喂入量（kg/s）：小麦1.01，水稻1.10。配套动力：ZS1115型单缸柴油发动机，功率：14.71kw。整机质量：940kg。割台宽度：1080mm。变速箱类型：机械变速。履带规格：81*34*255。 | 检验报告试验条件(作物品种):小麦、水稻喂入量(KG/S):小麦1.01,水稻1.10.配套动力:ZS1115型单缸柴油发动机,功率:14.71KW.整机质量:940KG.割台宽度:1080MM.变速箱类型:机械变速.履带规格:81*34*255.
收获机械 | 谷物收获机械 | 自走履带式谷物联合收割机（全喂入） | 1—1.5kg/s自走履带式谷物联合收割机（全喂入）；包含1.5—2.1kg/s自走履带式水稻联合收割机（全喂入） | 全喂入联合收割机 | 中机南方机械股份有限公司 | 4LZ-2.0 | 检验报告试验条件（作物品种）：水稻；喂入量（kg/s）：2.0 | 发动机型号:498BT,12小时标定功率/转速(KW/R/MIN):45/2400,割台幅宽:2000MM,喂入量(KG/S):2.0,拨禾轮升降方式:液压,脱粒装置形式:轴流,脱粒滚筒数量:单滚筒,清选装置:双层筛,清选筛孔形式:鱼鳞,复脱装置及形式:有,自脱粒粮仓容积(M3):0.7,履带宽度(MM):350,整机结构重量(KG):2400,外形尺寸(长×宽×高)MM:4750×2750×2700.
收获机械 | 谷物收获机械 | 自走履带式谷物联合收割机（全喂入） | 1—1.5kg/s自走履带式谷物联合收割机（全喂入）；包含1.5—2.1kg/s自走履带式水稻联合收割机（全喂入） | 履带式稻麦联合收割机 | 四川省苍溪农机制造有限公司 | 4LZ-1.0 | 检验报告试验条件（作物品种）：小麦、水稻；喂入量（kg/s）：1.0 | 型式:全喂入履带自走式配套动力:CG28M单缸直喷动力功率:20.2KW动力转速:2200R/MIN喂入量:1.0KG/S外形尺寸长×宽×高:3112×1594×1716MM结构质量:1000KG割幅:1340MM变速档位:前进3/倒退1启动方式:电启动履带规格节距×节数×宽:190MM×18节×280MM生产率:0.10HM2/H油耗:≤30.0KG/HM2.
收获机械 | 谷物收获机械 | 自走履带式谷物联合收割机（全喂入） | 1—1.5kg/s自走履带式谷物联合收割机（全喂入）；包含1.5—2.1kg/s自走履带式水稻联合收割机（全喂入） | 联合收割机 | 现代农装株洲联合收割机有限公司 | 4LZ-1.0 | 检验报告试验条件（作物品种）：小麦、水稻；喂入量（kg/s）：1.0 | 结构型式:全喂入履带自走式外型尺寸:4395*1730*2460MM整机质量:1350KG割幅:1280MM喂入量:3.6T/H配套功率:24KW
收获机械 | 谷物收获机械 | 自走履带式谷物联合收割机（全喂入） | 1.5—2.1kg/s自走履带式谷物联合收割机（全喂入）；包含2.1—3kg/s自走履带式水稻联合收割机（全喂入） | 联合收割机 | 现代农装株洲联合收割机有限公司 | 4LZ-1.5 | 检验报告试验条件（作物品种）：小麦、水稻；喂入量（kg/s）：1.5 | 结构型式:全喂入履带自走式外型尺寸:4400*2040*2550MM整机质量:1950KG割幅:1600MM喂入量:5.4T/H配套功率:33KW
收获机械 | 谷物收获机械 | 自走履带式谷物联合收割机（全喂入） | 1.5—2.1kg/s自走履带式谷物联合收割机（全喂入）；包含2.1—3kg/s自走履带式水稻联合收割机（全喂入） | 联合收割机 | 现代农装株洲联合收割机有限公司 | 4LZ-1.8 | 检验报告试验条件（作物品种）：小麦、水稻；喂入量（kg/s）：1.8 | 结构型式:全喂入履带自走式外型尺寸:4460*2790*2550MM整机质量:2250KG割幅:1750MM喂入量:6.48T/H配套功率:36.8KW
收获机械 | 谷物收获机械 | 自走履带式谷物联合收割机（全喂入） | 1.5—2.1kg/s自走履带式谷物联合收割机（全喂入）；包含2.1—3kg/s自走履带式水稻联合收割机（全喂入） | 联合收割机 | 现代农装株洲联合收割机有限公司 | 4LZ-2.0 | 检验报告试验条件（作物品种）：小麦、水稻；喂入量（kg/s）：2.0 | 结构型式:全喂入履带自走式外型尺寸:4400*2940*2510MM整机质量:2300KG配套功率:45KW割幅:1900MM喂入量:7.2T/H
收获机械 | 谷物收获机械 | 自走履带式谷物联合收割机（全喂入） | 1.5—2.1kg/s自走履带式谷物联合收割机（全喂入）；包含2.1—3kg/s自走履带式水稻联合收割机（全喂入） | 自走履带式全喂入谷物联合收割机 | 江苏东禾机械有限公司 | 4LZ-2.0Z | 检验报告试验条件（作物品种）：小麦、水稻；喂入量（kg/s）：2.0
收获机械 | 谷物收获机械 | 自走履带式谷物联合收割机（全喂入） | 1.5—2.1kg/s自走履带式谷物联合收割机（全喂入）；包含2.1—3kg/s自走履带式水稻联合收割机（全喂入） | 双滚筒全喂入联合收割机 | 中机南方机械股份有限公司 | 4LZ-2.3 | 检验报告试验条件（作物品种）：水稻；喂入量（kg/s）：2.3 | 发动机型号:498BZT,12小时标定功率/转速(KW/R/MIN):55/2600,割台幅宽:2000MM,喂入量(KG/S):2.3,拨禾轮升降方式:液压,脱粒装置形式:切流+轴流,脱粒滚筒数量:双滚筒,清选装置:双层筛,清选筛孔形式:鱼鳞,复脱装置及形式:有,自脱粒,粮仓容积(M3):0.7,履带宽度(MM):400,整机结构重量(KG):2700,外形尺寸(长×宽×高)MM:4700×2400×2500.
收获机械 | 谷物收获机械 | 自走履带式谷物联合收割机（全喂入） | 1.5—2.1kg/s自走履带式谷物联合收割机（全喂入）；包含2.1—3kg/s自走履带式水稻联合收割机（全喂入） | 纵向轴流全喂入联合收割机 | 中机南方机械股份有限公司 | 4LZ-2.5 | 检验报告试验条件（作物品种）：水稻；喂入量（kg/s）：2.5 | 发动机型号:498BZT,12小时标定功率/转速(KW/R/MIN):65/2600,,割台幅宽:2000MM,喂入量(KG/S):2.5,拨禾轮升降方式:液压,脱粒装置形式:纵向轴流,脱粒滚筒数量:单滚筒,清选装置:双层筛,清选筛孔形式:鱼鳞,复脱装置及形式:有,自脱粒,粮仓容积(M3):0.7,履带宽度(MM):400,整机结构重量(KG):2700,外形尺寸(长×宽×高)MM:4950×2450×2550.
收获机械 | 谷物收获机械 | 自走履带式谷物联合收割机（全喂入） | 1.5—2.1kg/s自走履带式谷物联合收割机（全喂入）；包含2.1—3kg/s自走履带式水稻联合收割机（全喂入） | 全喂入联合收割机 | 星光农机股份有限公司 | 4LL-2.0D | 检验报告试验条件（作物品种）：小麦、水稻；喂入量（kg/s）：2.0 | 结构型式:自走式全喂入发动机功率:45KW整机使用质量:2400KG喂入量:2.0KG/S割台宽度:2000MM.
收获机械 | 谷物收获机械 | 自走履带式谷物联合收割机（全喂入） | 1.5—2.1kg/s自走履带式谷物联合收割机（全喂入）；包含2.1—3kg/s自走履带式水稻联合收割机（全喂入） | 全喂入联合收割机 | 星光农机股份有限公司 | 4LZ-2.0T | 检验报告试验条件（作物品种）：小麦、水稻；喂入量（kg/s）：2.0 | 结构型式:全喂入履带自走式发动机功率:55KW整机使用质量:2470KG喂入量:2.0KG/S割台宽度:2000MM.
收获机械 | 谷物收获机械 | 自走履带式谷物联合收割机（全喂入） | 2.1—3kg/s自走履带式谷物联合收割机（全喂入）；包含3—4kg/s自走履带式水稻联合收割机（全喂入） | 全喂入式联合收割机 | 久保田农业机械(苏州)有限公司 | 4LZ-2.5(PRO688Q) | 检验报告试验条件（作物品种）：小麦、水稻；喂入量（kg/s）：2.5 | 检验报告试验条件(作物品种):小麦、水稻喂入量(KG/S):2.5
收获机械 | 谷物收获机械 | 自走履带式谷物联合收割机（全喂入） | 2.1—3kg/s自走履带式谷物联合收割机（全喂入）；包含3—4kg/s自走履带式水稻联合收割机（全喂入） | 水稻联合收割机 | 星光农机股份有限公司 | 4LZ-3.6Z | 检验报告试验条件（作物品种）：水稻；喂入量（kg/s）：3.6 | 结构型式:履带自走全喂入式发动机功率:60KW整机使用质量:2945KG喂入量:3.6KG/S割台宽度:2000MM.
收获机械 | 谷物收获机械 | 自走履带式谷物联合收割机（全喂入） | 2.1—3kg/s自走履带式谷物联合收割机（全喂入）；包含3—4kg/s自走履带式水稻联合收割机（全喂入） | 全喂入联合收割机 | 星光农机股份有限公司 | 4LZ-2.5T | 检验报告试验条件（作物品种）：小麦、水稻；喂入量（kg/s）：2.5 | 结构型式:履带自走式全喂入发动机功率:55KW整机使用质量:2470KG喂入量:2.5KG/S割台宽度:2000MM.
收获机械 | 谷物收获机械 | 自走履带式谷物联合收割机（全喂入） | 2.1—3kg/s自走履带式谷物联合收割机（全喂入）；包含3—4kg/s自走履带式水稻联合收割机（全喂入） | 全喂入稻麦联合收割机 | 洋马农机(中国)有限公司 | 4LZ-2.5A | 检验报告试验条件（作物品种）：小麦、水稻；喂入量（kg/s）：2.5 | 该产品补贴分档的关键技术参数:检验报告试验条件(作物品种):小麦,水稻,喂入量(KG/S):2.5
收获机械 | 谷物收获机械 | 自走履带式谷物联合收割机（全喂入） | 2.1—3kg/s自走履带式谷物联合收割机（全喂入）；包含3—4kg/s自走履带式水稻联合收割机（全喂入） | 全喂入稻麦联合收割机 | 洋马农机(中国)有限公司 | 4LZ-2.8A | 检验报告试验条件（作物品种）：小麦、水稻；喂入量（kg/s）：2.8 | 该产品补贴分档的关键技术参数:检验报告试验条件(作物品种):小麦,水稻,喂入量(KG/S):2.8
收获机械 | 谷物收获机械 | 自走履带式谷物联合收割机（全喂入） | 2.1—3kg/s自走履带式谷物联合收割机（全喂入）；包含3—4kg/s自走履带式水稻联合收割机（全喂入） | 自走履带式全喂入谷物联合收割机 | 江苏东禾机械有限公司 | 4LZ-2.8ZA | 检验报告试验条件（作物品种）：小麦、水稻；喂入量（kg/s）：2.8
收获机械 | 谷物收获机械 | 自走履带式谷物联合收割机（全喂入） | 2.1—3kg/s自走履带式谷物联合收割机（全喂入）；包含3—4kg/s自走履带式水稻联合收割机（全喂入） | 自走履带式全喂入谷物联合收割机 | 江苏东禾机械有限公司 | 4LZ-2.8Z | 检验报告试验条件（作物品种）：小麦、水稻；喂入量（kg/s）：2.8
收获机械 | 谷物收获机械 | 自走履带式谷物联合收割机（全喂入） | 2.1—3kg/s自走履带式谷物联合收割机（全喂入）；包含3—4kg/s自走履带式水稻联合收割机（全喂入） | 全喂入纵轴流联合收割机 | 泰州常发农业装备有限公司 | 4LL-2.2Z | 检验报告试验条件（作物品种）：小麦、水稻；喂入量（kg/s）：2.2 | 检验报告试验条件(作物品种):小麦水稻喂入量(KG/S):2.2
收获机械 | 谷物收获机械 | 自走履带式谷物联合收割机（全喂入） | 2.1—3kg/s自走履带式谷物联合收割机（全喂入）；包含3—4kg/s自走履带式水稻联合收割机（全喂入） | 全喂入联合收割机 | 约翰迪尔(宁波)农业机械有限公司 | 4LZ-2.5(R40) | 检验报告试验条件（作物品种）：小麦、水稻；喂入量（kg/s）：2.5
收获机械 | 谷物收获机械 | 自走履带式谷物联合收割机（全喂入） | 2.1—3kg/s自走履带式谷物联合收割机（全喂入）；包含3—4kg/s自走履带式水稻联合收割机（全喂入） | 联合收割机 | 现代农装株洲联合收割机有限公司 | 4LZ-2.3D | 检验报告试验条件（作物品种）：小麦、水稻；喂入量（kg/s）：2.3 | 结构型式:全喂入履带自走式外型尺寸:4400*2940*2510MM整机质量:2300KG配套功率:45KW割幅:2000喂入量:8.28T/H配套功率:45KW
收获机械 | 谷物收获机械 | 自走履带式谷物联合收割机（全喂入） | 3—4kg/s自走履带式谷物联合收割机（全喂入）；包含4kg/s及以上自走履带式水稻联合收割机（全喂入） | 全喂入联合收割机 | 现代农装株洲联合收割机有限公司 | 4LZ-3.0Z | 检验报告试验条件（作物品种）：小麦、水稻；喂入量（kg/s）：3.0 | 结构型式:全喂入履带自走式外型尺寸:4700*3100*2700MM整机质量:2860KG割幅:1950MM配套功率:73KW
收获机械 | 谷物收获机械 | 自走履带式谷物联合收割机（全喂入） | 3—4kg/s自走履带式谷物联合收割机（全喂入）；包含4kg/s及以上自走履带式水稻联合收割机（全喂入） | 全喂入水稻联合收割机 | 泰州常发农业装备有限公司 | 4LL-5.0A | 检验报告试验条件（作物品种）：水稻；喂入量（kg/s）：5 | 检验报告试验条件(作物品种):水稻喂入量(KG/S):5
收获机械 | 谷物收获机械 | 自走履带式谷物联合收割机（全喂入） | 3—4kg/s自走履带式谷物联合收割机（全喂入）；包含4kg/s及以上自走履带式水稻联合收割机（全喂入） | 全喂入水稻联合收割机 | 泰州常发农业装备有限公司 | 4LL-5.0T | 检验报告试验条件（作物品种）：水稻；喂入量（kg/s）：5 | 检验报告试验条件(作物品种):水稻喂入量(KG/S):5
收获机械 | 谷物收获机械 | 自走履带式谷物联合收割机（全喂入） | 3—4kg/s自走履带式谷物联合收割机（全喂入）；包含4kg/s及以上自走履带式水稻联合收割机（全喂入） | 全喂入切纵流稻麦联合收割机 | 泰州常发农业装备有限公司 | 4LL-3.0T | 检验报告试验条件（作物品种）：小麦、水稻；喂入量（kg/s）：3.0 | 检验报告试验条件(作物品种):小麦水稻喂入量(KG/S):3.0
收获机械 | 谷物收获机械 | 自走履带式谷物联合收割机（全喂入） | 3—4kg/s自走履带式谷物联合收割机（全喂入）；包含4kg/s及以上自走履带式水稻联合收割机（全喂入） | 全喂入稻麦联合收割机 | 泰州常发农业装备有限公司 | 4LL-3.5A | 检验报告试验条件（作物品种）：小麦、水稻；喂入量（kg/s）：3.5 | 检验报告试验条件(作物品种):小麦水稻喂入量(KG/S):3.5
收获机械 | 谷物收获机械 | 自走履带式谷物联合收割机（全喂入） | 3—4kg/s自走履带式谷物联合收割机（全喂入）；包含4kg/s及以上自走履带式水稻联合收割机（全喂入） | 全喂入稻麦联合收割机 | 泰州常发农业装备有限公司 | 4LL-3.5T | 检验报告试验条件（作物品种）：小麦、水稻；喂入量（kg/s）：3.5 | 检验报告试验条件(作物品种):小麦水稻喂入量(KG/S):3.5
收获机械 | 谷物收获机械 | 自走履带式谷物联合收割机（全喂入） | 3—4kg/s自走履带式谷物联合收割机（全喂入）；包含4kg/s及以上自走履带式水稻联合收割机（全喂入） | 履带式全喂入水稻联合收割机 | 无锡联合收割机有限公司 | 4LZ-4.5(TH950) | 检验报告试验条件（作物品种）：水稻；喂入量（kg/s）：4.5 | 检验报告试验条件(作物品种):水稻,喂入量(KG/S):4.5.
收获机械 | 谷物收获机械 | 自走履带式谷物联合收割机（全喂入） | 3—4kg/s自走履带式谷物联合收割机（全喂入）；包含4kg/s及以上自走履带式水稻联合收割机（全喂入） | 全喂入水稻联合收割机 | 浙江亿森机械有限公司 | 4LZ-5.2 | 检验报告试验条件（作物品种）：水稻；喂入量（kg/s）：5.2
收获机械 | 谷物收获机械 | 自走履带式谷物联合收割机（全喂入） | 3—4kg/s自走履带式谷物联合收割机（全喂入）；包含4kg/s及以上自走履带式水稻联合收割机（全喂入） | 全喂入联合收割机 | 中机南方机械股份有限公司 | 4LZ-3.5S | 检验报告试验条件（作物品种）：小麦、水稻；喂入量（kg/s）：3.5 | 发动机型号:498BZT,12小时标定功率/转速(KW/R/MIN):65/2400,割台幅宽:2000MM,喂入量(KG/S):3.5,拨禾轮升降方式:液压,脱粒装置形式:轴流,脱粒滚筒数量:双滚筒,清选装置:双层筛,清选筛孔形式:鱼鳞,粮仓容积(M3):1.0,行走变速形式:液压无级变速+机械变速,履带宽度(MM):400,整机结构重量(KG):2700,外形尺寸(长×宽×高)MM:4700×2400×2500.
收获机械 | 谷物收获机械 | 自走履带式谷物联合收割机（全喂入） | 3—4kg/s自走履带式谷物联合收割机（全喂入）；包含4kg/s及以上自走履带式水稻联合收割机（全喂入） | 全喂入联合收割机 | 星光农机股份有限公司 | 4LZ-3.6Q | 检验报告试验条件（作物品种）：小麦、水稻；喂入量（kg/s）：3.6 | 结构型式:履带自走全喂入发动机功率:60KW整机使用质量:2945KG喂入量:3.6KG/S割台宽度:2000MM.
收获机械 | 谷物收获机械 | 自走履带式谷物联合收割机（全喂入） | 3—4kg/s自走履带式谷物联合收割机（全喂入）；包含4kg/s及以上自走履带式水稻联合收割机（全喂入） | 全喂入联合收割机 | 星光农机股份有限公司 | 4LZ-3.6S | 检验报告试验条件（作物品种）：小麦、水稻；喂入量（kg/s）：3.6 | 结构型式:履带自走全喂入发动机功率:60KW整机使用质量:2600KG喂入量:3.6KG/S割台宽度:2000MM.
收获机械 | 谷物收获机械 | 自走履带式谷物联合收割机（全喂入） | 3—4kg/s自走履带式谷物联合收割机（全喂入）；包含4kg/s及以上自走履带式水稻联合收割机（全喂入） | 谷物联合收割机 | 湖州安格尔农业装备有限公司 | 4LZ-3.2 | 检验报告试验条件（作物品种）：小麦、水稻；喂入量（kg/s）：3.2 | 型号规格:4LZ-3.2结构型式:履带自走式全喂入配套发动机:新柴A498BZT/55KW、全柴4C6-75M22/55KW外形尺寸(长*宽*高):4540MM*2850MM*2618MM整机使用质量:2750KG割台宽度:2000MM喂入量:11.52T/H履带规格(节距*节数*宽):90MM*51*400MM变速箱类型:无极变速专用变速箱接粮方式:人工接粮+集粮箱
收获机械 | 谷物收获机械 | 自走履带式谷物联合收割机（全喂入） | 3—4kg/s自走履带式谷物联合收割机（全喂入）；包含4kg/s及以上自走履带式水稻联合收割机（全喂入） | 谷物联合收割机 | 湖州安格尔农业装备有限公司 | 4LZ-3.0 | 检验报告试验条件（作物品种）：小麦、水稻；喂入量（kg/s）：3.0 | 型号规格:4LZ-3.0结构型式:履带自走式全喂入配套发动机:常柴4G33/50KW外形尺寸(长*宽*高):4850MM*2500MM*2650MM整机使用质量:2450KG割台宽度:1910MM喂入量:10.8T/H履带规格(节距*节数*宽):90MM*46*400MM变速箱类型:无极变速专用变速箱接粮方式:人工接粮+集粮箱
收获机械 | 谷物收获机械 | 自走履带式谷物联合收割机（全喂入） | 4kg/s及以上自走履带式谷物联合收割机（全喂入） | 谷物联合收割机 | 湖州丰源农业装备制造有限公司 | 4LZ-4.5Z | 检验报告试验条件（作物品种）：小麦、水稻；喂入量（kg/s）：4.5 | 喂入量:4.5(KG/S),配套发动机:73KW/78KW,整机使用质量:2850KG,割台宽度:1910MM~2060MM
收获机械 | 谷物收获机械 | 自走履带式谷物联合收割机（全喂入） | 4kg/s及以上自走履带式谷物联合收割机（全喂入） | 全喂入联合收割机 | 江苏宇成动力集团有限公司 | 4LZ-4.0B | 检验报告试验条件（作物品种）：小麦、水稻；喂入量（kg/s）：4.0 | 额定功率:63KW额定转速:2400R/MIN喂入量:3.0KG/S割台宽度:2150MM工作状态外形尺寸(长×宽×高):5050X2780X2730(MM)履带规格(节距×节数×宽):90MM×48节×450MM变速箱类型:机械式+液压无级变速器接粮方式:机械搅龙卸粮或人工接粮
收获机械 | 谷物收获机械 | 自走履带式谷物联合收割机（全喂入） | 4kg/s及以上自走履带式谷物联合收割机（全喂入） | 全喂入联合收割机 | 星光农机股份有限公司 | 4LZ-4.2S | 检验报告试验条件（作物品种）：小麦、水稻；喂入量（kg/s）：4.2 | 结构型式:履带自走全喂入式发动机功率:73KW整机使用质量:2870KG喂入量:4.2KG/S割台宽度:2200MM.
收获机械 | 谷物收获机械 | 自走履带式谷物联合收割机（全喂入） | 4kg/s及以上自走履带式谷物联合收割机（全喂入） | 全喂入联合收割机 | 星光农机股份有限公司 | 4LZ-4.2Z | 检验报告试验条件（作物品种）：小麦、水稻；喂入量（kg/s）：4.2 | 结构型式:履带自走全喂入发动机功率:65KW整机使用质量:2985KG喂入量:4.2KG/S割台宽度:2200MM.
收获机械 | 谷物收获机械 | 自走履带式谷物联合收割机（全喂入） | 4kg/s及以上自走履带式谷物联合收割机（全喂入） | 全喂入联合收割机 | 星光农机股份有限公司 | 4LZ-4.6S | 检验报告试验条件（作物品种）：小麦、水稻；喂入量（kg/s）：4.6 | 结构型式:履带自走全喂入式发动机功率:73KW整机使用质量:2905KG喂入量:4.6KG/S割台宽度:2600MM.
收获机械 | 谷物收获机械 | 自走履带式谷物联合收割机（全喂入） | 4kg/s及以上自走履带式谷物联合收割机（全喂入） | 谷物联合收割机 | 湖州丰源农业装备制造有限公司 | 4LZ-5.5Z | 检验报告试验条件（作物品种）：小麦、水稻；喂入量（kg/s）：5.5 | 喂入量:5.5(KG/S),配套动力:83KW广西玉柴动力机械有限公司YCD4J22T-113、江苏四达动力机械集团有限公司SDQZ2,整机使用质量3000KG
收获机械 | 谷物收获机械 | 自走履带式谷物联合收割机（全喂入） | 4kg/s及以上自走履带式谷物联合收割机（全喂入） | 全喂入谷物联合收割机 | 浙江亿森机械有限公司 | 4LZ-4.1 | 检验报告试验条件（作物品种）：小麦、水稻；喂入量（kg/s）：4.1
收获机械 | 谷物收获机械 | 自走履带式谷物联合收割机（全喂入） | 4kg/s及以上自走履带式谷物联合收割机（全喂入） | 全喂入联合收割机 | 中机南方机械股份有限公司 | 4LZ-4.0Z | 检验报告试验条件（作物品种）：小麦、水稻；喂入量（kg/s）：4.0 | 发动机型号:498BZT,12小时标定功率/转速(KW/R/MIN):65/2400,割台幅宽:2000MM,喂入量(KG/S):4.0,拨禾轮升降方式:液压,脱粒装置形式:纵向轴流,脱粒滚筒数量:单滚筒,清选装置:双层筛,清选筛孔形式:鱼鳞,粮仓容积(M3):1.0,行走变速形式:液压无级变速+机械变速,履带宽度(MM):400,整机结构重量(KG):2950,外形尺寸(长×宽×高)MM:4700×2400×2500.
收获机械 | 谷物收获机械 | 自走履带式谷物联合收割机（全喂入） | 4kg/s及以上自走履带式谷物联合收割机（全喂入） | 全喂入联合收割机 | 中机南方机械股份有限公司 | 4LZ-4.2 | 检验报告试验条件（作物品种）：小麦、水稻；喂入量（kg/s）：4.2 | 发动机型号:LR4M5-23,12小时标定功率/转速(KW/R/MIN):66.3/2300,割台幅宽:2800MM,喂入量(KG/S):4.2,拨禾轮升降方式:液压,脱粒装置形式:横轴流,脱粒滚筒数量:双滚筒,清选装置:双层筛,清选筛孔形式:鱼鳞,粮仓容积(M3):1.0,行走变速形式及档位:机械变速(前进6档,倒退2档),履带宽度(MM):450,整机结构重量(KG):3500,外形尺寸(长×宽×高)MM:4600×3150×2700.
收获机械 | 谷物收获机械 | 自走履带式谷物联合收割机（全喂入） | 4kg/s及以上自走履带式谷物联合收割机（全喂入） | 全喂入联合收割机 | 无锡联合收割机有限公司 | 4LZ-4.2(TH950) | 检验报告试验条件（作物品种）：小麦、水稻；喂入量（kg/s）：4.2 | 检验报告试验条件(作物品种):小麦,水稻,喂入量(KG/S):4.2.
收获机械 | 谷物收获机械 | 自走履带式谷物联合收割机（全喂入） | 4kg/s及以上自走履带式谷物联合收割机（全喂入） | 切纵流全喂入联合收割机 | 无锡联合收割机有限公司 | 4LZ-4.3(TH988) | 检验报告试验条件（作物品种）：小麦、水稻；喂入量（kg/s）：4.3 | 检验报告试验条件(作物品种):小麦,水稻,喂入量(KG/S):4.3.
收获机械 | 谷物收获机械 | 自走履带式谷物联合收割机（全喂入） | 4kg/s及以上自走履带式谷物联合收割机（全喂入） | 全喂入稻麦联合收割机 | 泰州常发农业装备有限公司 | 4LL-4.5T | 检验报告试验条件（作物品种）：小麦、水稻；喂入量（kg/s）：4.5 | 检验报告试验条件(作物品种):小麦水稻喂入量(KG/S):4.5
收获机械 | 谷物收获机械 | 自走履带式谷物联合收割机（全喂入） | 4kg/s及以上自走履带式谷物联合收割机（全喂入） | 全喂入稻麦联合收割机 | 泰州常发农业装备有限公司 | 4LL-4.0T | 检验报告试验条件（作物品种）：小麦、水稻；喂入量（kg/s）：4 | 检验报告试验条件(作物品种):小麦、水稻喂入量(KG/S):4
收获机械 | 谷物收获机械 | 半喂入联合收割机 | 4行及以上35马力及以上半喂入联合收割机 | 半喂入联合收割机 | 泰州常发农业装备有限公司 | 4LB-150 | 作业行数（行）：4；配套功率（kW）：48 | 作业行数(行):4配套功率(KW):48
收获机械 | 谷物收获机械 | 半喂入联合收割机 | 4行及以上35马力及以上半喂入联合收割机 | 履带自走式半喂入稻麦联合收割机 | 泰州常发农业装备有限公司 | 4LB-150Ⅱ | 作业行数（行）：4；配套功率（kW）：53 | 作业行数(行):4配套功率(KW):53
收获机械 | 谷物收获机械 | 半喂入联合收割机 | 4行及以上35马力及以上半喂入联合收割机 | 履带自走式半喂入水稻联合收割机 | 泰州常发农业装备有限公司 | 4LB-150Ⅲ | 作业行数（行）：4；配套功率（kW）：62/63 | 作业行数(行):4配套功率(KW):62/63
收获机械 | 谷物收获机械 | 半喂入联合收割机 | 4行及以上35马力及以上半喂入联合收割机 | 履带自走式半喂入水稻联合收割机 | 泰州常发农业装备有限公司 | 4LB-200 | 作业行数（行）：6；配套功率（kW）：75/78 | 作业行数(行):6配套功率(KW):75/78
收获机械 | 谷物收获机械 | 半喂入联合收割机 | 4行及以上35马力及以上半喂入联合收割机 | 半喂入联合收割机 | 中机南方机械股份有限公司 | 4LBZ-150Ⅱ | 作业行数（行）：4；配套功率（kW）：52 | 发动机型号:498BZT,12小时标定功率/转速(KW/R/MIN):52/2400,割台幅宽:1500MM,喂入深度调节装置:手动,脱粒滚筒数量:单滚筒,脱粒部件形式:弓齿,主脱粒滚筒转速:不可调,复脱装置:有,清选装置:双层筛,行走变速形式及档位:无级变速+机械变速3档,茎秆切碎装置:有,履带宽度(MM):400整机结构重量(KG)2700,外形尺寸(长×宽×高)MM:4200×2250×2560.
收获机械 | 谷物收获机械 | 半喂入联合收割机 | 4行及以上35马力及以上半喂入联合收割机 | 半喂入联合收割机 | 中机南方机械股份有限公司 | 4LBZ-150 | 作业行数（行）：4；配套功率（kW）：46 | 发动机型号:4L-88,12小时标定功率/转速(KW/R/MIN):46/2400,割台幅宽:1500MM,喂入深度调节装置:手动,脱粒滚筒数量:单滚筒,脱粒部件形式:弓齿,主脱粒滚筒转速:不可调,复脱装置:有,清选装置:双层筛,行走变速形式及档位:无级变速+机械变速3档,茎秆切碎装置:有,履带宽度(MM):400整机结构重量(KG)2400,外形尺寸(长×宽×高)MM:4150×2500×2350.
收获机械 | 谷物收获机械 | 半喂入联合收割机 | 4行及以上35马力及以上半喂入联合收割机 | 半喂入联合收割机 | 江苏东禾机械有限公司 | 4LBZ-150(C704GT/GCT) | 作业行数（行）：4；配套功率（kW）：51.5
收获机械 | 谷物收获机械 | 半喂入联合收割机 | 4行及以上35马力及以上半喂入联合收割机 | 半喂入联合收割机 | 江苏东禾机械有限公司 | 4LBZ-175(C805GT/GCT) | 作业行数（行）：5；配套功率（kW）：62.2
收获机械 | 谷物收获机械 | 半喂入联合收割机 | 4行及以上35马力及以上半喂入联合收割机 | 半喂入联合收割机 | 无锡联合收割机有限公司 | 4LBZ-150(TH680) | 作业行数（行）：4；配套功率（kW）：50/53 | 作业行数(行):4配套功率(KW):50/53.
收获机械 | 谷物收获机械 | 半喂入联合收割机 | 4行及以上35马力及以上半喂入联合收割机 | 半喂入联合收割机 | 江苏宇成动力集团有限公司 | 4LBZ-150A | 作业行数（行）：4；配套功率（kW）：53 | 额定功率:53KW额定转速:2400R/MIN割幅:1500MM行数:4工作状态外形尺寸(长×宽×高):4110X1990X2235(MM)履带规格(节距×节数×宽):90MM×46节×400MM脱粒滚筒:尺寸(外径×长度):Φ424X900(MM)接粮方式:机械搅龙卸粮或人工接粮
收获机械 | 谷物收获机械 | 半喂入联合收割机 | 4行及以上35马力及以上半喂入联合收割机 | 半喂入自走式联合收割机 | 洋马农机(中国)有限公司 | 4LBZJ-140D(AG600) | 作业行数（行）：4；配套功率（kW）：44.1 | 该产品补贴分档的关键技术参数:作业行数(行):4配套功率(KW):44.1
收获机械 | 谷物收获机械 | 半喂入联合收割机 | 4行及以上35马力及以上半喂入联合收割机 | 半喂入联合收割机 | 南通富来威农业装备有限公司 | 4LBZ-1480 | 作业行数（行）：4；配套功率（kW）：44.5/45 | 收获行数:4行喂入方式:半喂入功率(马力):60生产率(HM2/H):0.18-0.46外形尺寸(长×宽×高)(MM):4330×2500×1995结构重量(KG):2590发动机型号:常柴4L68/玉柴YC4F65Z-T10柴油机档位:无级×副变速三档,前进3档,倒退3档离合器形式:湿片摩擦片式
收获机械 | 谷物收获机械 | 半喂入联合收割机 | 4行及以上35马力及以上半喂入联合收割机 | 半喂入式联合收割机 | 久保田农业机械(苏州)有限公司 | 4LBZ-172B(PRO888GM) | 作业行数（行）：5；配套功率（kW）：66.1 | 作业行数(行):5配套功率(KW):66.1
收获机械 | 谷物收获机械 | 半喂入联合收割机 | 4行及以上35马力及以上半喂入联合收割机 | 半喂入式联合收割机 | 久保田农业机械(苏州)有限公司 | 4LBZ-145(PRO488) | 作业行数（行）：4；配套功率（kW）：34.8 | 作业行数(行):4配套功率(KW):34.8
收获机械 | 谷物收获机械 | 半喂入联合收割机 | 4行及以上35马力及以上半喂入联合收割机 | 半喂入式联合收割机 | 久保田农业机械(苏州)有限公司 | 4LBZ-145C(PRO588-I) | 作业行数（行）：4；配套功率（kW）：46 | 作业行数(行):4配套功率(KW):46
收获机械 | 谷物收获机械 | 半喂入联合收割机 | 4行及以上35马力及以上半喂入联合收割机 | 半喂入式联合收割机 | 久保田农业机械(苏州)有限公司 | 4LBZ-145G(PRO588I-G) | 作业行数（行）：4；配套功率（kW）：49.2 | 作业行数(行):4配套功率(KW):49.2
收获机械 | 谷物收获机械 | 割晒机 | 不带动力，作业幅宽4m以下割晒机 | 割晒机 | 舞阳惠方现代农机有限公司 | 4S-1.2型 | 配套动力：3.68-8.82kW手扶拖拉机，作业幅宽：1.2m,立式割台，小扶禾器，作业效率：3-5亩/小时，总损失率≤0.5%,燃油消耗率.272Kg/亩，整机质量73.3kg。 | 配套动力:3.68-8.82KW手扶拖拉机,作业幅宽:1.2M,立式割台,小扶禾器,作业效率:3-5亩/小时,总损失率≤0.5%,燃油消耗率.272KG/亩,整机质量73.3KG.
收获机械 | 谷物收获机械 | 割晒机 | 不带动力，作业幅宽4m以下割晒机 | 割晒机 | 舞阳惠方现代农机有限公司 | 4S-1.6型 | 配套动力：8.8-17.65kW四轮拖拉机，作业幅宽：1.6m,立式割台，小扶禾器，作业效率：7-9亩/小时，总损失率小于0.5%,燃油消耗率0.396Kg/亩，整机质量90kg 。 | 配套动力:8.8-17.65KW四轮拖拉机,作业幅宽:1.6M,立式割台,小扶禾器,作业效率:7-9亩/小时,总损失率小于0.5%,燃油消耗率0.396KG/亩,整机质量90KG.
收获机械 | 谷物收获机械 | 割晒机 | 作业幅宽4m以下自走式割晒机 | 割晒机 | 平凉市金光食品机械制造有限公司 | 4GS-100 | 结构形式：前置式；发动机额定功率：4.2-4.6KW；纯工作小时生产率：0.42-0.45h㎡/h；燃油消耗量：3.75kg/h㎡;外形尺寸(长×宽×高）（mm)：1690×1230×1005;整机重量：75kg;行驶速度：6-8km/h;作业速度：﹥4km/h;割幅（m):1.0;割茬高度（mm)：70. | 结构形式:前置式发动机额定功率:4.2-4.6KW纯工作小时生产率:0.42-0.45HM2/H燃油消耗量:3.75KG/HM2外形尺寸(长×宽×高)(MM):1690×1230×1005整机重量:75KG行驶速度:6-8KM/H作业速度:﹥4KM/H割幅(M):1.0割茬高度(MM):70.
收获机械 | 玉米收获机械 | 背负式玉米收获机 | 2行摘穗型悬挂（背负）式玉米收获机 | 玉米收获机 | 宁夏虹晟农业机械有限责任公司 | 4YW-2A型 | 配套动力：>13.4kW，外形尺寸（长×宽×高）：1055×950×890mm，整机质量：208kg，工作行数：2行，留茬高度：≤100mm，果穗箱容积：0.1m3，果穗损失率：≤2%，籽粒损失率：≤1%，籽粒破碎率：≤0.5%，作业小时生产率效率：0.13-0.23h㎡/h，连接方式：悬挂式。 | 配套动力:>13.4KW外形尺寸(长×宽×高):1055×950×890MM整机质量:208KG工作行数:2行留茬高度:≤100MM果穗箱容积:0.1M3果穗损失率:≤2%籽粒损失率:≤1%籽粒破碎率:≤0.5%作业小时生产率效率:0.13-0.23HM2/H连接方式:悬挂式幅宽:1M形式:悬挂(背负)式(摘穗型).
收获机械 | 玉米收获机械 | 背负式玉米收获机 | 2行摘穗型悬挂（背负）式玉米收获机 | 玉米收获机 | 青铜峡市民乐农业机械有限公司 | 4YW-2B | 产品配套动力≥13.4KW，外形尺寸1055mm×950mm×890mm,收割行距20-80mm,工作行数2行，留茬高度≤100mm,果穗箱容积0.1立方米，果穗损失率≤4%，籽粒损失率≤1%，籽粒破损率≤1%，作业小时生产率h㎡/h0.17-0.23,连接方式悬挂式 | 产品配套动力≥13.4KW,外形尺寸1055MM×950MM×890MM,收割行距20-80MM,工作行数2行,留茬高度≤100MM,果穗箱容积0.1M3,果穗损失率≤4%,籽粒损失率≤1%,籽粒破损率≤1%,作业小时生产率HM2/H0.17-0.23,连接方式悬挂式
收获机械 | 玉米收获机械 | 背负式玉米收获机 | 2行摘穗型悬挂（背负）式玉米收获机 | 悬挂式玉米收获机 | 洛阳裕农机械制造有限公司 | 4YD-2 | 外形尺寸（mm）：1300×1200×970；结构质量（kg）：260；配套动力（kw）：≥14.7（柴油机）；工作行数：2行；工作幅宽（mm）：1200；适用行距范围（mm）：350-800；作业理论速度（km/h）：2.5～2.8，作业小时生产率（hm2/h）：0.2-0.34；拉茎辊型式：链条喂入。 | 外形尺寸(MM):1300×1200×970结构质量(KG):260配套动力(KW):≥14.7(柴油机)工作行数:2行工作幅宽(MM):1200适用行距范围(MM):350-800作业理论速度(KM/H):2.5~2.8,作业小时生产率(HM2/H):0.2-0.34拉茎辊型式:链条喂入.
收获机械 | 玉米收获机械 | 自走式玉米收获机（含穗茎兼收玉米收获机） | 2行摘穗型自走式玉米收获机 | 自走式玉米联合收获机 | 郑州三中收获实业有限公司 | 4YZ-2 | 果穗收获形式：摘穗型；作业行数（行）：2；作业幅宽（m）：1.56；配套动力（kW）：45
收获机械 | 玉米收获机械 | 自走式玉米收获机（含穗茎兼收玉米收获机） | 2行摘穗型自走式玉米收获机 | 自走式玉米联合收获机 | 陕西渭恒农业机械制造有限公司 | 4YZ-2A | 果穗收获形式：摘穗型；作业行数（行）：2；作业幅宽（m）：1.3；配套动力（kW）：33 | 果穗收获形式:摘穗型作业行数(行):2作业幅宽(M):1.3配套动力(KW):33
收获机械 | 玉米收获机械 | 自走式玉米收获机（含穗茎兼收玉米收获机） | 3行摘穗型自走式玉米收获机 | 玉米收获机 | 河北华昌机械设备有限公司 | 4YZ-3 | 结构形式：自走式(摘穗型)；作业行数（行）：3行；作业幅宽（m）：1.7m；配套动力（kW）：44 | 结构形式:自走式外形尺寸:5150MM*1800MM*2600MM结构质量:2500KG工作行数:3行工作幅宽:1700MM
收获机械 | 玉米收获机械 | 自走式玉米收获机（含穗茎兼收玉米收获机） | 3行摘穗型自走式玉米收获机 | 自走式玉米收获机 | 山东宁联机械制造有限公司 | 4YZF-3 | 果穗收获形式：摘穗型；作业行数（行）：3；作业幅宽（m）：1.88；配套动力（kW）：40 | 果穗收获形式:摘穗型作业行数(行):3作业幅宽(M):1.88配套动力(KW):40
收获机械 | 玉米收获机械 | 自走式玉米收获机（含穗茎兼收玉米收获机） | 3行摘穗型自走式玉米收获机 | 自走式玉米联合收获机 | 陕西渭恒农业机械制造有限公司 | 4YZ-3 | 果穗收获形式：摘穗型；作业行数（行）：3；作业幅宽（m）：1.8；配套动力（kW）：83 | 果穗收获形式:摘穗型作业行数(行):3作业幅宽(M):1.8配套动力(KW):83
收获机械 | 玉米收获机械 | 自走式玉米收获机（含穗茎兼收玉米收获机） | 3行摘穗型自走式玉米收获机 | 自走式玉米收获机 | 久保田农业机械(苏州)有限公司 | 4YZ-3(PRO106Y) | 果穗收获形式：摘穗型；作业行数（行）：3；作业幅宽（m）：2.05；配套动力（kW）：81 | 果穗收获形式:摘穗型作业行数(行):3作业幅宽(M):2.05配套动力(KW):81
收获机械 | 玉米收获机械 | 自走式玉米收获机（含穗茎兼收玉米收获机） | 2行摘穗剥皮型自走式玉米收获机 | 自走式玉米收获机 | 武城县志鑫机械有限公司 | 4YZP-2 | 果穗收获形式：摘穗剥皮型；作业行数（行）：2；作业幅宽（m）：1.17；配套动力（kW）：33.1 | 结构型式:自走式+还田+剥皮配套发动机型号规格:4L90额定功率:33.1KW额定转速:2200R/MIN外形尺寸(长×宽×高):4950×1600×2650结构质量:2050KG工作行数:2行适用行距范围:450-650MM工作幅宽:1170MM最大卸果穗高度:1950MM果穗升运器最大通过高度:2650MM最小离地间隙:280MM最小通过半径(左转/右转):4300MM/4100MM理论作业速度:2.0-4.0KM/H作业小时生产率:0.15-0.27HM2/H单位面积燃油消耗量:≤30KG/HM2摘穗辊型式:螺旋爪剥皮辊型式:胶辊变速箱类型:机械(3+1)×2轮距(导向轮/驱动轮):1200MM/1200MM轮胎规格(导向轮/驱动轮):6.00-14/9.5-20秸秆切碎机构型式:两组横向滚刀秸秆粉碎还田机型号规格:L300×2
收获机械 | 玉米收获机械 | 自走式玉米收获机（含穗茎兼收玉米收获机） | 2行摘穗剥皮型自走式玉米收获机 | 自走式玉米收获机 | 武城县志鑫机械有限公司 | 4YZP-2A | 果穗收获形式：摘穗剥皮型；作业行数（行）：2；作业幅宽（m）：1.2；配套动力（kW）：60 | 结构型式:自走式配套发动机型号规格:4108L额定功率:60KW额定转速:2400R/MIN外形尺寸(长×宽×高):6200×1830×3000结构质量:3720KG工作行数:2行适用行距范围:350-750MM工作幅宽:1200MM最大卸果穗高度:1950MM果穗升运器最大通过高度:2950MM最小离地间隙:130MM最小通过半径(左转/右转):3800MM/3900MM理论作业速度:2.0-5.0KM/H作业小时生产率:0.15-0.30HM2/H单位面积燃油消耗量:20-35KG/HM2摘穗辊型式:螺旋爪剥皮辊型式:胶辊风扇型式:离心叶片式风扇直径:200MM风扇数量:1个变速箱类型:机械式(3×2+1)轮距(导向轮/驱动轮):1350MM/1300MM轮胎规格(导向轮/驱动轮):8.0-15/11.2-20秸秆切碎机构型式:滚刀式(前置)甩刀式(中置)秸秆粉碎还田机型号规格:1JH-120(中置)
收获机械 | 玉米收获机械 | 自走式玉米收获机（含穗茎兼收玉米收获机） | 2行摘穗剥皮型自走式玉米收获机 | 自走式玉米收获机 | 吉林新研牧神机械制造有限公司(原:松原市奥瑞海山机械有限公司) | 4YZQH-2 | 果穗收获形式：摘穗剥皮型；作业行数（行）：2；作业幅宽（m）：1.4；配套动力（kW）：40.5 | 工作行数2行,配套发动机规格型号4YZA2-23,额定功率40.5KW,工作幅宽1400MM,适用行距范围550~800MM,作业小时生产率0.2~0.4HM2/H
收获机械 | 玉米收获机械 | 自走式玉米收获机（含穗茎兼收玉米收获机） | 2行摘穗剥皮型自走式玉米收获机 | 自走式玉米收获机 | 吉林新研牧神机械制造有限公司(原:松原市奥瑞海山机械有限公司) | 4YZ-2 | 果穗收获形式：摘穗剥皮型；作业行数（行）：2；作业幅宽（m）：1.4；配套动力（kW）：73.5 | 工作行数2行,配套发动机规格型号YT4A2Z-24,额定功率73.5KW,工作幅宽1400MM,适用行距范围550~700MM,作业小时生产率0.15~0.35HM2/H
收获机械 | 玉米收获机械 | 自走式玉米收获机（含穗茎兼收玉米收获机） | 2行摘穗剥皮型自走式玉米收获机 | 自走式玉米收获机 | 山东宁联机械制造有限公司 | 4YZP-2A | 果穗收获形式：摘穗剥皮型；作业行数（行）：2；作业幅宽（m）：1.43；配套动力（kW）：59 | 果穗收获形式:摘穗剥皮型作业行数(行):2作业幅宽(M):1.43配套动力(KW):59
收获机械 | 玉米收获机械 | 自走式玉米收获机（含穗茎兼收玉米收获机） | 2行摘穗剥皮型自走式玉米收获机 | 自走式玉米联合收获机 | 山东宁联机械制造有限公司 | 4YZ-2 | 果穗收获形式：摘穗剥皮型；作业行数（行）：2；作业幅宽（m）：1.44；配套动力（kW）：53 | 果穗收获形式:摘穗剥皮型作业行数(行):2作业幅宽(M):1.44配套动力(KW):53
收获机械 | 玉米收获机械 | 自走式玉米收获机（含穗茎兼收玉米收获机） | 2行摘穗剥皮型自走式玉米收获机 | 自走式玉米收获机 | 山东宁联机械制造有限公司 | 4YZP-146 | 果穗收获形式：摘穗剥皮型；作业行数（行）：3；作业幅宽（m）：1.46；配套动力（kW）：62.5 | 果穗收获形式:摘穗剥皮型作业行数(行):3作业幅宽(M):1.46配套动力(KW):62.5
收获机械 | 玉米收获机械 | 自走式玉米收获机（含穗茎兼收玉米收获机） | 2行摘穗剥皮型自走式玉米收获机 | 自走式玉米收获机 | 襄垣县仁达机电设备有限公司 | 4YZX-2B | 果穗收获形式：摘穗剥皮型；作业行数（行）：2；作业幅宽（m）：1.25-1.7；配套动力（kW）：48 | 果穗收获形式:摘穗剥皮型作业行数(行):2作业幅宽(M):1.25-1.7配套动力(KW):48
收获机械 | 玉米收获机械 | 自走式玉米收获机（含穗茎兼收玉米收获机） | 2行摘穗剥皮型自走式玉米收获机 | 自走式玉米收获机 | 山东时风(集团)有限责任公司 | 4YZP-2D | 果穗收获形式：摘穗剥皮型；作业行数（行）：2；作业幅宽（m）：1.2；配套动力（kW）：48 | 结构型式:自走轮式发动机额定功率:48KW发动机额定转速:2600R/MIN外形尺寸(MM):5160×1470×2770整机质量:2990KG工作行数:2行适用行距范围:500~700MM工作幅宽:1200MM最大卸果穗高度:1680MM果穗升运器最大通过高度:2530MM摘穗辊型式:卧式剥皮辊型式:尼龙辊+橡胶辊变速箱类型:机械式驱动轮胎规格:9.5-20导向轮胎规格:6.50-14秸秆切碎机构型式:切刀卸粮方式:液压自卸式
收获机械 | 玉米收获机械 | 自走式玉米收获机（含穗茎兼收玉米收获机） | 2行摘穗剥皮型自走式玉米收获机 | 自走式玉米联合收获机 | 莱州市金达威机械有限公司 | 4YZ-2D | 果穗收获形式：摘穗剥皮型；作业行数（行）：2；作业幅宽（m）：1.22；配套动力（kW）：47 | 配套发动机SD4102,额定功率:47KW,外形尺寸:6010*1930*2970MM,结构质量3450KG,工作行数:2行,工作幅宽:1220MM,适用行距范围:600-700MM.
收获机械 | 玉米收获机械 | 自走式玉米收获机（含穗茎兼收玉米收获机） | 2行摘穗剥皮型自走式玉米收获机 | 自走式玉米收获机 | 山东时风(集团)有限责任公司 | 4YZP-2C | 果穗收获形式：摘穗剥皮型；作业行数（行）：2；作业幅宽（m）：1.13；配套动力（kW）：48 | 结构型式:自走式+切碎还田+剥皮发动机额定功率:48KW发动机额定转速:2600R/MIN外形尺寸(MM):5240×1450×2790整机质量:2990KG工作行数:2行适用行距范围:550~650MM工作幅宽:1130MM最大卸果穗高度:1680MM拉茎辊型式:螺旋式摘穗辊型式:卧式剥皮辊型式:橡胶+橡胶变速箱类型:机械式驱动轮胎规格:9.5-20导向轮胎规格:6.50-14秸秆切碎机构型式:切刀卸粮方式:液压自卸式
收获机械 | 玉米收获机械 | 自走式玉米收获机（含穗茎兼收玉米收获机） | 2行摘穗剥皮型自走式玉米收获机 | 自走式玉米收获机 | 山东时风(集团)有限责任公司 | 4YZP-2A | 果穗收获形式：摘穗剥皮型；作业行数（行）：2；作业幅宽（m）：1.36；配套动力（kW）：60 | 结构型式:自走式发动机额定功率:60KW发动机额定转速:2400R/MIN外形尺寸(MM):6000×1970×3100整机质量:4000KG工作行数:2行适用行距范围:450~750MM工作幅宽:1570MM最大卸果穗高度:1710MM拉茎辊型式:螺旋式摘穗辊型式:卧式剥皮辊型式:螺旋橡胶辊+梅花橡胶辊变速箱类型:机械式驱动轮胎规格:9.5-24导向轮胎规格:7.50-16秸秆切碎机构型式:甩刀式秸秆粉碎还田机型号规格(幅宽):幅宽1200MM卸粮方式:液压自卸式
收获机械 | 玉米收获机械 | 自走式玉米收获机（含穗茎兼收玉米收获机） | 2行摘穗剥皮型自走式玉米收获机 | 自走式玉米收获机 | 山东瑞泽重工有限公司 | 4YZP-2 | 结构形式：自走式(摘穗剥皮型)；作业行数（行）：2；作业幅宽（m）：1.55；配套动力（kW）：60 | 外形尺寸(长×宽×高)MM运输状态5800×1600×2950工作状态5800×2020×2950结构质量KG3600工作行数行2适用行距范围MM630~730工作幅宽MM1550最大卸果穗高度MM1700
收获机械 | 玉米收获机械 | 自走式玉米收获机（含穗茎兼收玉米收获机） | 2行摘穗剥皮型自走式玉米收获机 | 自走式玉米收获机 | 洛阳裕农机械制造有限公司 | 4YZ-2 | 结构形式：自走式(摘穗剥皮型)；作业行数（行）：2；作业幅宽（m）：1560；配套动力（kW）：33 | 外形尺寸:5480×1650×2670,配套动力:33KW,结构质量:2410KG,作业幅宽:1560MM,适应行距:350~800MM,离地最小间隙:280MM,作业理论速度(KM/H):1.84~4.42,作业小时生产率(HM2/H):0.2-0.33摘穗辊型式:卧式.
收获机械 | 玉米收获机械 | 自走式玉米收获机（含穗茎兼收玉米收获机） | 2行摘穗剥皮型自走式玉米收获机 | 自走式玉米收获机 | 河南沃德机械制造有限公司 | 4YZ-2BA | 结构形式：自走式(摘穗剥皮型)；作业行数（行）：2；作业幅宽（m）：1.5；配套动力（kW）：75 | 外形尺寸(长×宽×高)MM:5798×1650×2934发动机功率:75KW工作幅宽:1500MM整机质量:3805KG
收获机械 | 玉米收获机械 | 自走式玉米收获机（含穗茎兼收玉米收获机） | 2行摘穗剥皮型自走式玉米收获机 | 自走式玉米收获机 | 河南沃德机械制造有限公司 | 4YZ-2B | 结构形式：自走式(摘穗剥皮型)；作业行数（行）：2；作业幅宽（m）：1.5；配套动力（kW）：48 | 外形尺寸(长×宽×高)MM:5300×1650×2850发动机功率:48KW工作幅宽:1500MM整机质量:2450KG
收获机械 | 玉米收获机械 | 自走式玉米收获机（含穗茎兼收玉米收获机） | 2行摘穗剥皮型自走式玉米收获机 | 自走式玉米收获机 | 山东五征集团有限公司 | 4YZP-2D | 果穗收获形式：摘穗剥皮型；作业行数（行）：2；作业幅宽（m）：1.14；配套动力（kW）：60 | 果穗收获形式:摘穗剥皮型,作业行数(行):2,作业幅宽(M):1.14,配套动力(KW):60
收获机械 | 玉米收获机械 | 自走式玉米收获机（含穗茎兼收玉米收获机） | 2行摘穗剥皮型自走式玉米收获机 | 自走式玉米收获机 | 山东五征集团有限公司 | 4YZP-2 | 果穗收获形式：摘穗剥皮型；作业行数（行）：2；作业幅宽（m）：1.6；配套动力（kW）：48 | 果穗收获形式:摘穗剥皮型,作业行数(行):2,作业幅宽(M):1.6,配套动力(KW):48
收获机械 | 玉米收获机械 | 自走式玉米收获机（含穗茎兼收玉米收获机） | 2行摘穗剥皮型自走式玉米收获机 | 自走式玉米联合收获机 | 陕西渭恒农业机械制造有限公司 | 4YZBH-2 | 果穗收获形式：摘穗剥皮型；作业行数（行）：2；作业幅宽（m）：1.34；配套动力（kW）：50 | 果穗收获形式:摘穗剥皮型作业行数(行):2作业幅宽(M):1.34配套动力(KW):50
收获机械 | 玉米收获机械 | 自走式玉米收获机（含穗茎兼收玉米收获机） | 2行摘穗剥皮型自走式玉米收获机 | 自走式玉米联合收获机 | 陕西渭恒农业机械制造有限公司 | 4YZBQ-2 | 果穗收获形式：摘穗剥皮型；作业行数（行）：2；作业幅宽（m）：1.5；配套动力（kW）：50 | 果穗收获形式:摘穗剥皮型作业行数(行):2作业幅宽(M):1.5配套动力(KW):50
收获机械 | 玉米收获机械 | 自走式玉米收获机（含穗茎兼收玉米收获机） | 2行摘穗剥皮型自走式玉米收获机 | 自走式玉米联合收获机 | 郑州三中收获实业有限公司 | 4YZ-2B | 果穗收获形式：摘穗剥皮型；作业行数（行）：2；作业幅宽（m）：1.56；配套动力（kW）：51
收获机械 | 玉米收获机械 | 自走式玉米收获机（含穗茎兼收玉米收获机） | 2行摘穗剥皮型自走式玉米收获机 | 自走式玉米收获机 | 禹城市正泰机械有限公司 | 4YZP-2 | 果穗收获形式：摘穗剥皮型；作业行数（行）：2；作业幅宽（m）：1.5；配套动力（kW）：60
收获机械 | 玉米收获机械 | 自走式玉米收获机（含穗茎兼收玉米收获机） | 2行摘穗剥皮型自走式玉米收获机 | 自走式玉米收获机 | 赵县金利机械有限公司 | 4YZP-2 | 果穗收获形式：摘穗剥皮型；作业行数（行）：2；作业幅宽（m）：1.120；配套动力（kW）：40
收获机械 | 玉米收获机械 | 自走式玉米收获机（含穗茎兼收玉米收获机） | 3行摘穗剥皮型自走式玉米收获机 | 自走式玉米收获机 | 山东雷鸣重工股份有限公司 | 4YZB-3 | 果穗收获形式：摘穗剥皮型；作业行数（行）：3；作业幅宽（m）：2.1；配套动力（kW）：103
收获机械 | 玉米收获机械 | 自走式玉米收获机（含穗茎兼收玉米收获机） | 3行摘穗剥皮型自走式玉米收获机 | 自走式玉米联合收获机 | 郑州三中收获实业有限公司 | 4YZ-3B | 果穗收获形式：摘穗剥皮型；作业行数（行）：3；作业幅宽（m）：2.1；配套动力（kW）：92
收获机械 | 玉米收获机械 | 自走式玉米收获机（含穗茎兼收玉米收获机） | 3行摘穗剥皮型自走式玉米收获机 | 自走式玉米收获机 | 赵县金利机械有限公司 | 4YZP-3 | 果穗收获形式：摘穗剥皮型；作业行数（行）：3；作业幅宽（m）：1.730；配套动力（kW）：62
收获机械 | 玉米收获机械 | 自走式玉米收获机（含穗茎兼收玉米收获机） | 3行摘穗剥皮型自走式玉米收获机 | 自走式玉米收获机 | 赵县金利机械有限公司 | 4YZP-3A | 果穗收获形式：摘穗剥皮型；作业行数（行）：3；作业幅宽（m）：1.92；配套动力（kW）：88
收获机械 | 玉米收获机械 | 自走式玉米收获机（含穗茎兼收玉米收获机） | 3行摘穗剥皮型自走式玉米收获机 | 自走式玉米联合收获机 | 郑州三中收获实业有限公司 | 4YZ-3D | 果穗收获形式：摘穗剥皮型；作业行数（行）：3；作业幅宽（m）：1.8；配套动力（kW）：62
收获机械 | 玉米收获机械 | 自走式玉米收获机（含穗茎兼收玉米收获机） | 3行摘穗剥皮型自走式玉米收获机 | 自走式玉米收获机 | 禹城市正泰机械有限公司 | 4YZP-3 | 果穗收获形式：摘穗剥皮型；作业行数（行）：3；作业幅宽（m）：1.8；配套动力（kW）：81
收获机械 | 玉米收获机械 | 自走式玉米收获机（含穗茎兼收玉米收获机） | 3行摘穗剥皮型自走式玉米收获机 | 自走式玉米联合收获机 | 陕西渭恒农业机械制造有限公司 | 4YZBX-3 | 果穗收获形式：摘穗剥皮型；作业行数（行）：3；作业幅宽（m）：1.62；配套动力（kW）：75 | 果穗收获形式:摘穗剥皮型作业行数(行):3作业幅宽(M):1.62配套动力(KW):75
收获机械 | 玉米收获机械 | 自走式玉米收获机（含穗茎兼收玉米收获机） | 3行摘穗剥皮型自走式玉米收获机 | 自走式玉米联合收获机 | 陕西渭恒农业机械制造有限公司 | 4YZBH-3 | 果穗收获形式：摘穗剥皮型；作业行数（行）：3；作业幅宽（m）：1.735；配套动力（kW）：75 | 果穗收获形式:摘穗剥皮型作业行数(行):3作业幅宽(M):1.735配套动力(KW):75
收获机械 | 玉米收获机械 | 自走式玉米收获机（含穗茎兼收玉米收获机） | 3行摘穗剥皮型自走式玉米收获机 | 自走式玉米联合收获机 | 陕西渭恒农业机械制造有限公司 | 4YZB-2100 | 结构形式：自走式(摘穗剥皮型)；作业行数（行）：6；作业幅宽（m）：2.1；配套动力（kW）：83 | 果穗收获形式:摘穗剥皮型作业行数(行):6作业幅宽(M):2.1配套动力(KW):83
收获机械 | 玉米收获机械 | 自走式玉米收获机（含穗茎兼收玉米收获机） | 3行摘穗剥皮型自走式玉米收获机 | 自走式玉米联合收获机 | 陕西渭恒农业机械制造有限公司 | 4YZB-3 | 结构形式：自走式(摘穗剥皮型)；作业行数（行）：3；作业幅宽（m）：1.8；配套动力（kW）：83 | 果穗收获形式:摘穗剥皮型作业行数(行):3作业幅宽(M):1.8配套动力(KW):83
收获机械 | 玉米收获机械 | 自走式玉米收获机（含穗茎兼收玉米收获机） | 3行摘穗剥皮型自走式玉米收获机 | 自走式玉米收获机 | 河南沃德机械制造有限公司 | 4YZB-3 | 果穗收获形式：摘穗剥皮型；作业行数（行）：3；作业幅宽（m）：1.8；配套动力（kW）：88 | 外形尺寸(长×宽×高)MM:6630×1880×2945发动机功率:88KW整机质量:4335KG
收获机械 | 玉米收获机械 | 自走式玉米收获机（含穗茎兼收玉米收获机） | 3行摘穗剥皮型自走式玉米收获机 | 自走式玉米收获机 | 河南沃德机械制造有限公司 | 4YZB-3A | 结构形式：自走式(摘穗剥皮型)；作业行数（行）：3；作业幅宽（m）：2.01；配套动力（kW）：101 | 外形尺寸(长×宽×高)MM:6950×2300×3400发动机功率:101KW工作幅宽:2010MM整机质量:6400KG
收获机械 | 玉米收获机械 | 自走式玉米收获机（含穗茎兼收玉米收获机） | 3行摘穗剥皮型自走式玉米收获机 | 自走式玉米收获机 | 河南沃德机械制造有限公司 | 4YZB-3B | 结构形式：自走式(摘穗剥皮型)；作业行数（行）：3；作业幅宽（m）：1.85；配套动力（kW）：88 | 外形尺寸(长×宽×高)MM:6630×1880×2945发动机功率:88KW工作幅宽:1850MM整机质量:4335KG
收获机械 | 玉米收获机械 | 自走式玉米收获机（含穗茎兼收玉米收获机） | 3行摘穗剥皮型自走式玉米收获机 | 自走式玉米收获机 | 洛阳千年丰农业机械有限公司 | 4YZ-3B | 结构形式：自走式(摘穗剥皮型)；作业行数（行）：3；作业幅宽（m）：1.88；配套动力（kW）：88 | 结构形式:自走式(摘穗剥皮型)作业行数(行):3作业幅宽(M):1.88配套动力(KW):88
收获机械 | 玉米收获机械 | 自走式玉米收获机（含穗茎兼收玉米收获机） | 3行摘穗剥皮型自走式玉米收获机 | 自走式玉米收获机 | 山东五征集团有限公司 | 4YZP-3X | 果穗收获形式：摘穗剥皮型；作业行数（行）：3；作业幅宽（m）：1.64；配套动力（kW）：81 | 果穗收获形式:摘穗剥皮型,作业行数(行):3,作业幅宽(M):1.64,配套动力(KW):89
收获机械 | 玉米收获机械 | 自走式玉米收获机（含穗茎兼收玉米收获机） | 3行摘穗剥皮型自走式玉米收获机 | 自走式玉米收获机 | 山东五征集团有限公司 | 4YZP-3 | 果穗收获形式：摘穗剥皮型；作业行数（行）：3；作业幅宽（m）：1.8；配套动力（kW）：103 | 果穗收获形式:摘穗剥皮型,作业行数(行):3,作业幅宽(M):1.8,配套动力(KW):103
收获机械 | 玉米收获机械 | 自走式玉米收获机（含穗茎兼收玉米收获机） | 3行摘穗剥皮型自走式玉米收获机 | 自走式玉米收获机 | 山东五征集团有限公司 | 4YZP-3XH | 果穗收获形式：摘穗剥皮型；作业行数（行）：3；作业幅宽（m）：1.85；配套动力（kW）：89或92 | 果穗收获形式:摘穗剥皮型,作业行数(行):3,作业幅宽(M):1.85,配套动力(KW):89或92
收获机械 | 玉米收获机械 | 自走式玉米收获机（含穗茎兼收玉米收获机） | 3行摘穗剥皮型自走式玉米收获机 | 自走式玉米收获机 | 山东五征集团有限公司 | 4YZP-4X | 果穗收获形式：摘穗剥皮型；作业行数（行）：4；作业幅宽（m）：1.92；配套动力（kW）：103 | 果穗收获形式:摘穗剥皮型,作业行数(行):4,作业幅宽(M):1.92,配套动力(KW):103
收获机械 | 玉米收获机械 | 自走式玉米收获机（含穗茎兼收玉米收获机） | 3行摘穗剥皮型自走式玉米收获机 | 自走式玉米收获机 | 山东瑞泽重工有限公司 | 4YZP-3Y | 结构形式：自走式(摘穗剥皮型)；作业行数（行）：3；作业幅宽（m）：1.85；配套动力（kW）：103 | 外形尺寸(长×宽×高)MM运输状态7990×2450×3450工作状态8100×2450×3450结构质量KG6050工作行数行3适用行距范围MM450~650工作幅宽MM1850最大卸果穗高度MM1780果穗升运器最大通过高度MM3450最小离地间隙MM330
收获机械 | 玉米收获机械 | 自走式玉米收获机（含穗茎兼收玉米收获机） | 3行摘穗剥皮型自走式玉米收获机 | 自走式玉米收获机 | 山东瑞泽重工有限公司 | 4YZP-3 | 结构形式：自走式(摘穗剥皮型)；作业行数（行）：3；作业幅宽（m）：1.7；配套动力（kW）：62 | 外形尺寸(长×宽×高)MM运输状态5680×1840×2920工作状态5680×2010×2920结构质量KG3440工作行数行3适用行距范围MM550~650工作幅宽MM1700最大卸果穗高度MM1900果穗升运器最大通过高度MM2630
收获机械 | 玉米收获机械 | 自走式玉米收获机（含穗茎兼收玉米收获机） | 3行摘穗剥皮型自走式玉米收获机 | 自走式玉米联合收获机 | 郑州中联收获机械有限公司 | 4YZ-3B | 结构形式：自走式(摘穗剥皮型)；作业行数（行）：3；作业幅宽（m）：1.95；配套动力（kW）：88 | 果穗收获形式:摘穗剥皮型作业行数(行):3作业幅宽(M):2.15配套动力(KW):92
收获机械 | 玉米收获机械 | 自走式玉米收获机（含穗茎兼收玉米收获机） | 3行摘穗剥皮型自走式玉米收获机 | 自走式玉米联合收获机 | 郑州中联收获机械有限公司 | 4YZ-3X | 果穗收获形式：摘穗剥皮型；作业行数（行）：3；作业幅宽（m）：2.05；配套动力（kW）：62 、 65 | 果穗收获形式:摘穗剥皮型作业行数(行):3作业幅宽(M):2.05配套动力(KW):62、65
收获机械 | 玉米收获机械 | 自走式玉米收获机（含穗茎兼收玉米收获机） | 3行摘穗剥皮型自走式玉米收获机 | 自走式玉米收获机 | 莱州市金达威机械有限公司 | 4YZP-3D | 果穗收获形式：摘穗剥皮型；作业行数（行）：3；作业幅宽（m）：1.8；配套动力（kW）：73.5 | 配套发动机YC4A100-T21,额定功率:73.5KW,外形尺寸6070*2170*3150MM,结构质量4300KG,工作行数:3行,工作幅宽:1800MM,适用行距范围:450-750MM.
收获机械 | 玉米收获机械 | 自走式玉米收获机（含穗茎兼收玉米收获机） | 3行摘穗剥皮型自走式玉米收获机 | 自走式玉米联合收获机 | 新疆机械研究院股份有限公司 | 4YZB-6 | 结构形式：自走式(摘穗剥皮型)；作业行数（行）：6；作业幅宽（m）：2.18；配套动力（kW）：103 | 自走式(摘穗剥皮型)作业行数(行):6作业幅宽(M):2.18配套动力(KW):103
收获机械 | 玉米收获机械 | 自走式玉米收获机（含穗茎兼收玉米收获机） | 3行摘穗剥皮型自走式玉米收获机 | 自走式玉米收获机 | 山东时风(集团)有限责任公司 | 4YZP-3B | 果穗收获形式：摘穗剥皮型；作业行数（行）：3；作业幅宽（m）：1.8；配套动力（kW）：92 | 结构型式:自走轮式发动机额定功率:92KW发动机额定转速:2300R/MIN外形尺寸(MM):6518×2100×3090整机质量:5660KG工作行数:3行适用行距范围:450~750MM工作幅宽:1800MM最大卸果穗高度:1900MM果穗升运器最大通过高度:2985MM摘穗辊型式:卧式剥皮辊型式:螺旋橡胶辊+梅花橡胶辊变速箱类型:机械式驱动轮胎规格:11.2-24导向轮胎规格:10-15秸秆切碎机构型式:甩刀式秸秆粉碎还田机型号规格:1JH-180卸粮方式:液压自卸式
收获机械 | 玉米收获机械 | 自走式玉米收获机（含穗茎兼收玉米收获机） | 3行摘穗剥皮型自走式玉米收获机 | 自走式玉米收获机 | 山东时风(集团)有限责任公司 | 4YZP-3A | 果穗收获形式：摘穗剥皮型；作业行数（行）：3；作业幅宽（m）：2.06；配套动力（kW）：75 | 结构型式:自走式发动机额定功率:75KW发动机额定转速:2400R/MIN外形尺寸(MM):6540×2250×3080整机质量:4650KG工作行数:3行适用行距范围:450~750MM工作幅宽:2250MM最大卸果穗高度:1900MM拉茎辊型式:螺旋式摘穗辊型式:卧式剥皮辊型式:螺旋橡胶辊+梅花橡胶辊变速箱类型:机械式驱动轮胎规格:11.2-24导向轮胎规格:10-15秸秆切碎机构型式:甩刀式秸秆粉碎还田机型号规格(幅宽):幅宽1700MM卸粮方式:液压自卸式
收获机械 | 玉米收获机械 | 自走式玉米收获机（含穗茎兼收玉米收获机） | 3行摘穗剥皮型自走式玉米收获机 | 玉米联合收获机 | 河北雷肯农业机械有限公司 | 4YZ-3A | 果穗收获形式：摘穗剥皮型；作业行数（行）：3；作业幅宽（m）：1.8；配套动力（kW）：62 | 果穗收获形式:摘穗剥皮型作业行数(行):3作业幅宽(M):1.8配套动力(KW):62
收获机械 | 玉米收获机械 | 自走式玉米收获机（含穗茎兼收玉米收获机） | 3行摘穗剥皮型自走式玉米收获机 | 玉米联合收获机 | 河北雷肯农业机械有限公司 | 4YZ-3A1 | 果穗收获形式：摘穗剥皮型；作业行数（行）：3；作业幅宽（m）：1.9；配套动力（kW）：83 | 果穗收获形式:摘穗剥皮型作业行数(行):3作业幅宽(M):1.9配套动力(KW):83
收获机械 | 玉米收获机械 | 自走式玉米收获机（含穗茎兼收玉米收获机） | 3行摘穗剥皮型自走式玉米收获机 | 自走式玉米收获机 | 约翰·迪尔(佳木斯)农业机械有限公司 | 4YZ-3(Y110) | 结构形式：自走式(摘穗剥皮型)；作业行数（行）：3；作业幅宽（m）：1.94；配套动力（kW）：104 | 收获机械玉米收获机械自走式玉米收获机自走式玉米收获机4YZ-3(Y110)结构形式:自走式(摘穗剥皮型)作业行数(行):3作业幅宽(M):1.94配套动力(KW):104
收获机械 | 玉米收获机械 | 自走式玉米收获机（含穗茎兼收玉米收获机） | 3行摘穗剥皮型自走式玉米收获机 | 自走式玉米收获机 | 襄垣县仁达机电设备有限公司 | 4YZ-3 | 结构形式：自走式(摘穗剥皮型)；作业行数（行）：3；作业幅宽（m）：1.9-2.23；配套动力（kW）：92 | 结构形式:自走式(摘穗剥皮型)作业行数(行):3作业幅宽(M):1.9-2.23配套动力(KW):92
收获机械 | 玉米收获机械 | 自走式玉米收获机（含穗茎兼收玉米收获机） | 3行摘穗剥皮型自走式玉米收获机 | 自走式玉米收获机 | 九方泰禾国际重工(青岛)股份有限公司 | 4YZ-3P | 果穗收获形式：摘穗剥皮型；作业行数（行）：3；作业幅宽（m）：1.8；配套动力（kW）：92
收获机械 | 玉米收获机械 | 自走式玉米收获机（含穗茎兼收玉米收获机） | 3行摘穗剥皮型自走式玉米收获机 | 自走式玉米联合收获机 | 山东宁联机械制造有限公司 | 4YZ-3 | 果穗收获形式：摘穗剥皮型；作业行数（行）：3；作业幅宽（m）：2.04；配套动力（kW）：80 | 果穗收获形式:摘穗剥皮型作业行数(行):3作业幅宽(M):2.04配套动力(KW):80
收获机械 | 玉米收获机械 | 自走式玉米收获机（含穗茎兼收玉米收获机） | 3行摘穗剥皮型自走式玉米收获机 | 自走式玉米收获机 | 山东宁联机械制造有限公司 | 4YZP-190 | 果穗收获形式：摘穗剥皮型；作业行数（行）：5；作业幅宽（m）：1.9；配套动力（kW）：88.2 | 果穗收获形式:摘穗剥皮型作业行数(行):5作业幅宽(M):1.9配套动力(KW):88.2
收获机械 | 玉米收获机械 | 自走式玉米收获机（含穗茎兼收玉米收获机） | 3行摘穗剥皮型自走式玉米收获机 | 自走式玉米收获机 | 山东宁联机械制造有限公司 | 4YZB-3QZ(2010) | 结构形式：自走式(摘穗剥皮型)；作业行数（行）：3；作业幅宽（m）：2.01；配套动力（kW）：85/88.2
收获机械 | 玉米收获机械 | 自走式玉米收获机（含穗茎兼收玉米收获机） | 3行摘穗剥皮型自走式玉米收获机 | 自走式玉米收获机 | 吉林新研牧神机械制造有限公司(原:松原市奥瑞海山机械有限公司) | 4YZQH-3 | 果穗收获形式：摘穗剥皮型；作业行数（行）：3；作业幅宽（m）：2.02；配套动力（kW）：82 | 工作行数3行,配套发动机规格型号NG4110ZL3-22,额定功率82KW,工作幅宽2020MM,适用行距范围600~700MM,作业小时生产率0.4~0.6HM2/H
收获机械 | 玉米收获机械 | 自走式玉米收获机（含穗茎兼收玉米收获机） | 3行摘穗剥皮型自走式玉米收获机 | 自走式玉米收获机 | 河北通田机械有限公司 | 4YZP-3 | 结构形式：自走式(摘穗剥皮型)；作业行数（行）：3；作业幅宽（m）：2；配套动力（kW）：73.5 | 结构形式:自走式(摘穗剥皮型),作业行数(行):3,作业幅宽(M):2,配套动力(KW):73.5
收获机械 | 玉米收获机械 | 自走式玉米收获机（含穗茎兼收玉米收获机） | 3行摘穗剥皮型自走式玉米收获机 | 自走式玉米收获机 | 吉林新研牧神机械制造有限公司(原:松原市奥瑞海山机械有限公司) | 4YZ-3 | 果穗收获形式：摘穗剥皮型；作业行数（行）：3；作业幅宽（m）：1.78；配套动力（kW）：88 | 工作行数3行,配套发动机规格型号YT4B4Z-24,额定功率88KW,工作幅宽1780MM,适用行距范围550~700MM,作业小时生产率0.21~0.47HM2/H
收获机械 | 玉米收获机械 | 自走式玉米收获机（含穗茎兼收玉米收获机） | 3行摘穗剥皮型自走式玉米收获机 | 自走式玉米联合收获机 | 佳和保丰河北农业机械制造有限公司 | 4YZB-3A | 结构形式：自走式(摘穗剥皮型)；作业行数（行）：3；作业幅宽（m）：2；配套动力（kW）：88.2
收获机械 | 玉米收获机械 | 自走式玉米收获机（含穗茎兼收玉米收获机） | 3行摘穗剥皮型自走式玉米收获机 | 自走式玉米收获机 | 泰州常发农业装备有限公司 | 4YZB-3 | 结构形式：自走式(摘穗剥皮型)；作业行数（行）：3；作业幅宽（m）：2.05；配套动力（kW）：92 | 结构形式:自走式(摘穗剥皮型)作业行数(行):3作业幅宽(M):2.05配套动力(KW):92
收获机械 | 玉米收获机械 | 自走式玉米收获机（含穗茎兼收玉米收获机） | 3行摘穗剥皮型自走式玉米收获机 | 自走式玉米联合收获机 | 勇猛机械股份有限公司 | 4YZ-3Z | 果穗收获形式：摘穗剥皮型；作业行数（行）：3；作业幅宽（m）：1.88；配套动力（kW）：88 | 配套动力:88KW转速:2400R/MIN作业幅宽:1880MM果穗收获形式:摘穗剥皮型摘穗形式:辊式
收获机械 | 玉米收获机械 | 自走式玉米收获机（含穗茎兼收玉米收获机） | 3行摘穗剥皮型自走式玉米收获机 | 自走式玉米收获机 | 武城县志鑫机械有限公司 | 4YZP-3A | 果穗收获形式：摘穗剥皮型；作业行数（行）：3；作业幅宽（m）：1.95；配套动力（kW）：92 | 结构型式:自走式配套发动机型号规格:YC4A125Z-T21额定功率:92KW额定转速:2200R/MIN外形尺寸(长×宽×高):6420×2050×3050结构质量:4850KG工作行数:3行适用行距范围:350-750MM工作幅宽:1950MM最大卸果穗高度:2000MM果穗升运器最大通过高度:3050MM最小离地间隙:180MM最小通过半径(左转/右转):5750MM/4350MM理论作业速度:2.0-5.0KM/H作业小时生产率:0.22-0.45HM2/H单位面积燃油消耗量:20-35KG/HM2摘穗辊型式:螺旋爪剥皮辊型式:胶辊风扇型式:离心叶片式风扇直径:250MM风扇数量:1个变速箱类型:机械式(3×2+1)轮距(导向轮/驱动轮):1560MM/1535MM轮胎规格(导向轮/驱动轮):10.0-15/11.2-24秸秆切碎机构型式:甩刀式秸秆粉碎还田机型号规格:1JH-175(中置
收获机械 | 玉米收获机械 | 自走式玉米收获机（含穗茎兼收玉米收获机） | 3行摘穗剥皮型自走式玉米收获机 | 自走式玉米收获机 | 武城县志鑫机械有限公司 | 4YZP-3 | 果穗收获形式：摘穗剥皮型；作业行数（行）：3；作业幅宽（m）：1.735；配套动力（kW）：45 | 结构型式:自走式+剥皮+前置还田配套发动机生产企业:山东华源莱动内燃机有限公司型号规格:4L100G额定功率:45KW额定转速:2200R/MIN外形尺寸(长×宽×高):5245×1760×2820结构质量:2960KG工作行数:3行适应行距范围:450-800MM工作幅宽:1735MM最大卸果穗高度:1670MM果穗升运器最大通过高度:2430MM最小离地间隙:270MM最小转弯半径(左转/右转):5900MM/5700MM理论作业速度:2.0-4.0KM/H作业小时生产率:0.15-0.27HM2/H单位面积燃油消耗量:≤35KG/HM2摘穗辊型式:螺旋爪剥皮辊型式:胶辊变速箱类型:机械(3+1)×2轮距(导向轮/驱动轮):1300MM/1300MM轮胎规格(导向轮/驱动轮):6.00-14/9.5-20秸秆切碎机构型式:切刀秸秆粉碎还田机型号规格:395×2
收获机械 | 玉米收获机械 | 自走式玉米收获机（含穗茎兼收玉米收获机） | 4行摘穗剥皮型自走式玉米收获机 | 穗茎兼收玉米收获机 | 吉林新研牧神机械制造有限公司(原:松原市奥瑞海山机械有限公司) | 4YZQ-4 | 果穗收获形式：摘穗剥皮型；作业行数（行）：4；作业幅宽（m）：2.45；配套动力（kW）：118 | 工作行数4行,配套发动机规格型号YC6B160Z-T20,额定功率118KW,工作幅宽2450MM,适用行距范围600~750MM,作业小时生产率0.4~1.0HM2/H
收获机械 | 玉米收获机械 | 自走式玉米收获机（含穗茎兼收玉米收获机） | 4行摘穗剥皮型自走式玉米收获机 | 自走式玉米联合收获机 | 佳和保丰河北农业机械制造有限公司 | 4YZB-4A | 结构形式：自走式(摘穗剥皮型)；作业行数（行）：4；作业幅宽（m）：2.5；配套动力（kW）：103
收获机械 | 玉米收获机械 | 自走式玉米收获机（含穗茎兼收玉米收获机） | 4行摘穗剥皮型自走式玉米收获机 | 自走式玉米收获机 | 勇猛机械股份有限公司 | 4YZ-7 | 果穗收获形式：摘穗剥皮型；作业行数（行）：7；作业幅宽（m）：2.3；配套动力（kW）：118 | 配套动力:118KW转速:2200R/MIN作业幅宽:2300MM果穗收获形式:摘穗剥皮型拉茎形式:对刀
收获机械 | 玉米收获机械 | 自走式玉米收获机（含穗茎兼收玉米收获机） | 4行摘穗剥皮型自走式玉米收获机 | 自走式玉米收获机 | 勇猛机械股份有限公司 | 4YZ-4N | 果穗收获形式：摘穗剥皮型；作业行数（行）：4；作业幅宽（m）：2.3；配套动力（kW）：92 | 配套动力:92KW转速:2200R/MIN作业幅宽:2300MM果穗收获形式:摘穗剥皮型拉茎形式:对刀
收获机械 | 玉米收获机械 | 自走式玉米收获机（含穗茎兼收玉米收获机） | 4行摘穗剥皮型自走式玉米收获机 | 自走式玉米收获机 | 勇猛机械股份有限公司 | 4YZ-4Q | 果穗收获形式：摘穗剥皮型；作业行数（行）：4；作业幅宽（m）：2.4；配套动力（kW）：107 | 配套动力:107KW转速:2200R/MIN作业幅宽:2400MM果穗收获形式:摘穗剥皮型拉茎形式:对刀
收获机械 | 玉米收获机械 | 自走式玉米收获机（含穗茎兼收玉米收获机） | 4行摘穗剥皮型自走式玉米收获机 | 自走式玉米收获机 | 泰州常发农业装备有限公司 | 4YZB-4 | 结构形式：自走式(摘穗剥皮型)；作业行数（行）：4；作业幅宽（m）：2.41；配套动力（kW）：103 | 结构形式:自走式(摘穗剥皮型)作业行数(行):4作业幅宽(M):2.41配套动力(KW):103
收获机械 | 玉米收获机械 | 自走式玉米收获机（含穗茎兼收玉米收获机） | 4行摘穗剥皮型自走式玉米收获机 | 自走式玉米收获机 | 山东宁联机械制造有限公司 | 4YZB-4QZ(2400) | 结构形式：自走式(摘穗剥皮型)；作业行数（行）：4；作业幅宽（m）：2.4；配套动力（kW）：103
收获机械 | 玉米收获机械 | 自走式玉米收获机（含穗茎兼收玉米收获机） | 4行摘穗剥皮型自走式玉米收获机 | 自走式玉米收获机 | 九方泰禾国际重工(青岛)股份有限公司 | 4YZ-4C | 结构形式：自走式(摘穗剥皮型)；作业行数（行）：4；作业幅宽（m）：2.65；配套动力（kW）：117/118
收获机械 | 玉米收获机械 | 自走式玉米收获机（含穗茎兼收玉米收获机） | 4行摘穗剥皮型自走式玉米收获机 | 自走式玉米收获机 | 九方泰禾国际重工(青岛)股份有限公司 | 4YZ-4B | 果穗收获形式：摘穗剥皮型；作业行数（行）：4；作业幅宽（m）：2.3；配套动力（kW）：103 | 果穗收获形式:摘穗剥皮型作业行数(行):4作业幅宽(M):2.3配套动力(KW):103
收获机械 | 玉米收获机械 | 自走式玉米收获机（含穗茎兼收玉米收获机） | 4行摘穗剥皮型自走式玉米收获机 | 自走式玉米收获机 | 九方泰禾国际重工(青岛)股份有限公司 | 4YZ-4H | 果穗收获形式：摘穗剥皮型；作业行数（行）：4；作业幅宽（m）：2.65；配套动力（kW）：117/118
收获机械 | 玉米收获机械 | 自走式玉米收获机（含穗茎兼收玉米收获机） | 4行摘穗剥皮型自走式玉米收获机 | 自走式玉米收获机 | 九方泰禾国际重工(青岛)股份有限公司 | 4YZ-4 | 果穗收获形式：摘穗剥皮型；作业行数（行）：4；作业幅宽（m）：2.8；配套动力（kW）：117
收获机械 | 玉米收获机械 | 自走式玉米收获机（含穗茎兼收玉米收获机） | 4行摘穗剥皮型自走式玉米收获机 | 自走式玉米收获机 | 约翰·迪尔(佳木斯)农业机械有限公司 | 4YZ-4(Y115) | 结构形式：自走式(摘穗剥皮型)；作业行数（行）：4；作业幅宽（m）：2.24；配套动力（kW）：104 | 收获机械玉米收获机械自走式玉米收获机自走式玉米收获机4YZ-4(Y115)结构形式:自走式(摘穗剥皮型)作业行数(行):4作业幅宽(M):2.24配套动力(KW):104
收获机械 | 玉米收获机械 | 自走式玉米收获机（含穗茎兼收玉米收获机） | 4行摘穗剥皮型自走式玉米收获机 | 自走式玉米收获机 | 约翰·迪尔(佳木斯)农业机械有限公司 | 4YZ-4(Y210) | 果穗收获形式：摘穗剥皮型；作业行数（行）：4；作业幅宽（m）：2.6；配套动力（kW）：116 | 该产品用途(100字符以内):一次完成玉米作物的摘穗、输送、剥皮、装箱、秸秆粉碎还田的全过程作业该产品补贴分档的关键技术参数:果穗收获形式:摘穗剥皮型作业行数(行):4作业幅宽(M):2600配套动力(KW):116
收获机械 | 玉米收获机械 | 自走式玉米收获机（含穗茎兼收玉米收获机） | 4行摘穗剥皮型自走式玉米收获机 | 自走式玉米收获机 | 山东时风(集团)有限责任公司 | 4YZP-4A | 果穗收获形式：摘穗剥皮型；作业行数（行）：4；作业幅宽（m）：2.2；配套动力（kW）：103 | 结构型式:自走式发动机额定功率:103KW发动机额定转速:2400R/MIN外形尺寸(MM):7480×2350×3540整机质量:6400KG工作行数:4行适用行距范围:400~650MM工作幅宽:2200MM最大卸果穗高度:1760MM果穗升运器最大通过高度:3540MM拉茎辊型式:直纹六棱棍剥皮辊型式:胶辊变速箱类型:机械式驱动轮胎规格:15-24导向轮胎规格:10-15秸秆切碎机构型式:甩刀式秸秆粉碎还田机型号规格:1JH-200卸粮方式:液压自卸式
收获机械 | 玉米收获机械 | 自走式玉米收获机（含穗茎兼收玉米收获机） | 4行摘穗剥皮型自走式玉米收获机 | 自走式(穗茎兼收)玉米联合收获机 | 新疆机械研究院股份有限公司 | 4YZB-4 | 果穗收获形式：摘穗剥皮型；作业行数（行）：4；作业幅宽（m）：2.75；配套动力（kW）：118 | 果穗收获形式:摘穗剥皮型作业行数(行):4作业幅宽(M):2.75配套动力(KW):118
收获机械 | 玉米收获机械 | 自走式玉米收获机（含穗茎兼收玉米收获机） | 4行摘穗剥皮型自走式玉米收获机 | 自走式(穗茎兼收)玉米联合收获机 | 新疆机械研究院股份有限公司 | 4YZB-7 | 果穗收获形式：摘穗剥皮型；作业行数（行）：7；作业幅宽（m）：2.4；配套动力（kW）：118 | 果穗收获形式:摘穗剥皮型作业行数(行):7作业幅宽(M):2.4配套动力(KW):118
收获机械 | 玉米收获机械 | 自走式玉米收获机（含穗茎兼收玉米收获机） | 4行摘穗剥皮型自走式玉米收获机 | 玉米收获机 | 莱州市金达威机械有限公司 | 4YZ-4 | 果穗收获形式：摘穗剥皮型；作业行数（行）：4；作业幅宽（m）：2.67；配套动力（kW）：118 | 配套发动机YC6B160-T10,额定功率:118KW,外形尺寸8000*2910*3650MM,结构质量7000KG,工作行数:4行,工作幅宽:2670MM,适用行距范围:550-700MM.
收获机械 | 玉米收获机械 | 自走式玉米收获机（含穗茎兼收玉米收获机） | 4行摘穗剥皮型自走式玉米收获机 | 玉米联合收获机 | 河北雷肯农业机械有限公司 | 4YZB-4 | 果穗收获形式：摘穗剥皮型；作业行数（行）：4；作业幅宽（m）：2.67；配套动力（kW）：118 | 果穗收获形式:摘穗剥皮型作业行数(行):4作业幅宽(M):2.67配套动力(KW):118
收获机械 | 玉米收获机械 | 自走式玉米收获机（含穗茎兼收玉米收获机） | 4行摘穗剥皮型自走式玉米收获机 | 玉米联合收获机 | 河北雷肯农业机械有限公司 | 4YZB-4A | 结构形式：自走式(摘穗剥皮型)；作业行数（行）：4；作业幅宽（m）：2.5；配套动力（kW）：92 | 果穗收获形式:摘穗剥皮型作业行数(行):4作业幅宽(M):2.5配套动力(KW):92
收获机械 | 玉米收获机械 | 自走式玉米收获机（含穗茎兼收玉米收获机） | 4行摘穗剥皮型自走式玉米收获机 | 自走式玉米联合收获机 | 新疆机械研究院股份有限公司 | 4YZB-4(560) | 结构形式：自走式(摘穗剥皮型)；作业行数（行）：4；作业幅宽（m）：2.48；配套动力（kW）：103 | 自走式(摘穗剥皮型)作业行数(行):4作业幅宽(M):2.48配套动力(KW):103
收获机械 | 玉米收获机械 | 自走式玉米收获机（含穗茎兼收玉米收获机） | 4行摘穗剥皮型自走式玉米收获机 | 自走式玉米收获机 | 九方泰禾国际重工(青岛)股份有限公司 | 4YZ-241 | 果穗收获形式：摘穗剥皮型；作业行数（行）：7；作业幅宽（m）：2.41；配套动力（kW）：117/118
收获机械 | 玉米收获机械 | 自走式玉米收获机（含穗茎兼收玉米收获机） | 4行摘穗剥皮型自走式玉米收获机 | 自走式玉米收获机 | 九方泰禾国际重工(青岛)股份有限公司 | 4YZ-271 | 果穗收获形式：摘穗剥皮型；作业行数（行）：8；作业幅宽（m）：2.71；配套动力（kW）：117/118
收获机械 | 玉米收获机械 | 自走式玉米收获机（含穗茎兼收玉米收获机） | 4行摘穗剥皮型自走式玉米收获机 | 自走式玉米联合收获机 | 郑州中联收获机械有限公司 | 4YZ-4 | 果穗收获形式：摘穗剥皮型；作业行数（行）：4；作业幅宽（m）：2.4；配套动力（kW）：103 | 果穗收获形式:摘穗剥皮型作业行数(行):4作业幅宽(M):2.55配套动力(KW):103
收获机械 | 玉米收获机械 | 自走式玉米收获机（含穗茎兼收玉米收获机） | 4行摘穗剥皮型自走式玉米收获机 | 自走式玉米联合收获机 | 郑州中联收获机械有限公司 | 4YZ-4A | 果穗收获形式：摘穗剥皮型；作业行数（行）：4；作业幅宽（m）：2.6；配套动力（kW）：118 | 果穗收获形式:摘穗剥皮型作业行数(行):4作业幅宽(M):2.6配套动力(KW):1182014-09-
收获机械 | 玉米收获机械 | 自走式玉米收获机（含穗茎兼收玉米收获机） | 4行摘穗剥皮型自走式玉米收获机 | 自走式玉米收获机 | 山东瑞泽重工有限公司 | 4YZP-4 | 结构形式：自走式(摘穗剥皮型)；作业行数（行）：4；作业幅宽（m）：2.6；配套动力（kW）：118 | 外形尺寸(长×宽×高)MM运输状态8700×3220×3450工作状态9400×3220×3450结构质量KG9000工作行数行4适用行距范围MM600~750工作幅宽MM2600最大卸果穗高度MM2380果穗升运器最大通过高度MM3470最小离地间隙MM330
收获机械 | 玉米收获机械 | 自走式玉米收获机（含穗茎兼收玉米收获机） | 4行摘穗剥皮型自走式玉米收获机 | 自走式玉米收获机 | 山东宁联机械制造有限公司 | 4YZP-4 | 果穗收获形式：摘穗剥皮型；作业行数（行）：4；作业幅宽（m）：2.685；配套动力（kW）：118 | 果穗收获形式:摘穗剥皮型作业行数(行):4作业幅宽(M):2.685配套动力(KW):118
收获机械 | 玉米收获机械 | 自走式玉米收获机（含穗茎兼收玉米收获机） | 4行摘穗剥皮型自走式玉米收获机 | 自走式玉米收获机 | 山东宁联机械制造有限公司 | 4YZP-255 | 果穗收获形式：摘穗剥皮型；作业行数（行）：7；作业幅宽（m）：2.55；配套动力（kW）：118 | 果穗收获形式:摘穗剥皮型作业行数(行):7作业幅宽(M):2.55配套动力(KW):118
收获机械 | 玉米收获机械 | 自走式玉米收获机（含穗茎兼收玉米收获机） | 4行摘穗剥皮型自走式玉米收获机 | 自走式玉米联合收获机 | 哈尔滨东金戈梅利农业机械有限公司 | 4YZQ-4 | 结构形式：自走式(摘穗剥皮型)；作业行数（行）：4；作业幅宽（m）：2.6-2.8；配套动力（kW）：117 | 结构形式:自走式(摘穗剥皮型)作业行数(行):4作业幅宽(M):2.6-2.8配套动力(KW):117
收获机械 | 玉米收获机械 | 自走式玉米收获机（含穗茎兼收玉米收获机） | 4行摘穗剥皮型自走式玉米收获机 | 自走式玉米收获机 | 山东五征集团有限公司 | 4YZP-4XH | 果穗收获形式：摘穗剥皮型；作业行数（行）：4；作业幅宽（m）：2.22；配套动力（kW）：103 | 果穗收获形式:摘穗剥皮型,作业行数(行):4,作业幅宽(M):2.22,配套动力(KW):103
收获机械 | 玉米收获机械 | 自走式玉米收获机（含穗茎兼收玉米收获机） | 4行摘穗剥皮型自走式玉米收获机 | 自走式玉米收获机 | 山东五征集团有限公司 | 4YZP-4 | 果穗收获形式：摘穗剥皮型；作业行数（行）：4；作业幅宽（m）：2.61；配套动力（kW）：117或118 | 果穗收获形式:摘穗剥皮型,作业行数(行):4,作业幅宽(M):2.61,配套动力(KW):117或118
收获机械 | 玉米收获机械 | 自走式玉米收获机（含穗茎兼收玉米收获机） | 4行摘穗剥皮型自走式玉米收获机 | 自走式玉米收获机 | 山东五征集团有限公司 | 4YZP-4Y | 果穗收获形式：摘穗剥皮型；作业行数（行）：4；作业幅宽（m）：2.61；配套动力（kW）：117或118 | 果穗收获形式:摘穗剥皮型,作业行数(行):4,作业幅宽(M):2.61,配套动力(KW):117或118
收获机械 | 玉米收获机械 | 自走式玉米收获机（含穗茎兼收玉米收获机） | 4行摘穗剥皮型自走式玉米收获机 | 自走式玉米收获机 | 洛阳千年丰农业机械有限公司 | 4YZ-4B | 结构形式：自走式(摘穗剥皮型)；作业行数（行）：4；作业幅宽（m）：2.28；配套动力（kW）：103 | 结构形式:自走式(摘穗剥皮型)作业行数(行):4作业幅宽(M):2.28配套动力(KW):103
收获机械 | 玉米收获机械 | 自走式玉米收获机（含穗茎兼收玉米收获机） | 4行摘穗剥皮型自走式玉米收获机 | 自走式玉米收获机 | 河南沃德机械制造有限公司 | 4YZ-4B | 果穗收获形式：摘穗剥皮型；作业行数（行）：4；作业幅宽（m）：2.2；配套动力（kW）：103 | 外形尺寸(长×宽×高)MM:7800×2750×3790发动机功率:103KW整机质量:7100KG适用行距范围:490~570MM工作幅宽:2200MM最小离地间隙:250MM理论作业速度:1.83~5.4KM/H作业小时生产率:0.3~0.7HM2/H
收获机械 | 玉米收获机械 | 自走式玉米收获机（含穗茎兼收玉米收获机） | 4行摘穗剥皮型自走式玉米收获机 | 自走式玉米联合收获机 | 陕西渭恒农业机械制造有限公司 | 4YZ-4 | 结构形式：自走式(摘穗剥皮型)；作业行数（行）：4；作业幅宽（m）：2.65；配套动力（kW）：110 | 果穗收获形式:摘穗剥皮型作业行数(行):4作业幅宽(M):2.65配套动力(KW):110
收获机械 | 玉米收获机械 | 自走式玉米收获机（含穗茎兼收玉米收获机） | 4行摘穗剥皮型自走式玉米收获机 | 自走式玉米联合收获机 | 陕西渭恒农业机械制造有限公司 | 4YZBX-4 | 果穗收获形式：摘穗剥皮型；作业行数（行）：4；作业幅宽（m）：2.215；配套动力（kW）：103 | 果穗收获形式:摘穗剥皮型作业行数(行):4作业幅宽(M):2.215配套动力(KW):103
收获机械 | 玉米收获机械 | 自走式玉米收获机（含穗茎兼收玉米收获机） | 4行摘穗剥皮型自走式玉米收获机 | 自走式玉米联合收获机 | 郑州三中收获实业有限公司 | 4YZ-4C | 果穗收获形式：摘穗剥皮型；作业行数（行）：4；作业幅宽（m）：2.5；配套动力（kW）：103
收获机械 | 玉米收获机械 | 自走式玉米收获机（含穗茎兼收玉米收获机） | 4行摘穗剥皮型自走式玉米收获机 | 自走式玉米联合收获机 | 郑州三中收获实业有限公司 | 4YZ-4 | 果穗收获形式：摘穗剥皮型；作业行数（行）：4；作业幅宽（m）：2.65；配套动力（kW）：122
收获机械 | 玉米收获机械 | 自走式玉米收获机（含穗茎兼收玉米收获机） | 4行摘穗剥皮型自走式玉米收获机 | 自走式玉米收获机 | 禹城市正泰机械有限公司 | 4YZP-4 | 果穗收获形式：摘穗剥皮型；作业行数（行）：4；作业幅宽（m）：2.65；配套动力（kW）：103
收获机械 | 玉米收获机械 | 自走式玉米收获机（含穗茎兼收玉米收获机） | 4行摘穗剥皮型自走式玉米收获机 | 自走式玉米收获机 | 赵县金利机械有限公司 | 4YZP-4 | 果穗收获形式：摘穗剥皮型；作业行数（行）：4；作业幅宽（m）：2.420；配套动力（kW）：88 | 果穗收获形式:摘穗剥皮型作业行数(行):4作业幅宽(M):2.420配套动力(KW):88
收获机械 | 玉米收获机械 | 自走式玉米收获机（含穗茎兼收玉米收获机） | 4行摘穗剥皮型自走式玉米收获机 | 自走式玉米收获机 | 山东雷鸣重工股份有限公司 | 4YZB-4 | 果穗收获形式：摘穗剥皮型；作业行数（行）：4；作业幅宽（m）：2.3；配套动力（kW）：103
收获机械 | 玉米收获机械 | 自走式玉米收获机（含穗茎兼收玉米收获机） | 5行及以上摘穗剥皮型自走式玉米收获机 | 自走式玉米收获机 | 山东五征集团有限公司 | 4YZP-5 | 果穗收获形式：摘穗剥皮型；作业行数（行）：5；作业幅宽（m）：2.8；配套动力（kW）：117 | 果穗收获形式:摘穗剥皮型,作业行数(行):5,作业幅宽(M):2.8,配套动力(KW):117
收获机械 | 玉米收获机械 | 自走式玉米收获机（含穗茎兼收玉米收获机） | 5行及以上摘穗剥皮型自走式玉米收获机 | 自走式玉米收获机 | 山东五征集团有限公司 | 4YZP-5Y | 果穗收获形式：摘穗剥皮型；作业行数（行）：5；作业幅宽（m）：2.83；配套动力（kW）：117或118 | 果穗收获形式:摘穗剥皮型,作业行数(行):5,作业幅宽(M):2.83,配套动力(KW):117或118
收获机械 | 玉米收获机械 | 自走式玉米收获机（含穗茎兼收玉米收获机） | 5行及以上摘穗剥皮型自走式玉米收获机 | 自走式玉米联合收获机 | 哈尔滨东金戈梅利农业机械有限公司 | 4YZQ-5 | 结构形式：自走式(摘穗剥皮型)；作业行数（行）：5；作业幅宽（m）：3.25；配套动力（kW）：117 | 结构形式:自走式(摘穗剥皮型)作业行数(行):5作业幅宽(M):3.25配套动力(KW):117
收获机械 | 玉米收获机械 | 自走式玉米收获机（含穗茎兼收玉米收获机） | 5行及以上摘穗剥皮型自走式玉米收获机 | 自走式玉米收获机 | 约翰·迪尔(佳木斯)农业机械有限公司 | 4YZ-5(Y215) | 果穗收获形式：摘穗剥皮型；作业行数（行）：5；作业幅宽（m）：2.82；配套动力（kW）：116 | 该产品用途(100字符以内):一次完成玉米作物的摘穗、输送、剥皮、装箱、秸秆粉碎还田的全过程作业该产品补贴分档的关键技术参数:果穗收获形式:摘穗剥皮型作业行数(行):5作业幅宽(M):2820配套动力(KW):116
收获机械 | 玉米收获机械 | 自走式玉米收获机（含穗茎兼收玉米收获机） | 5行及以上摘穗剥皮型自走式玉米收获机 | 自走式玉米联合收获机 | 新疆机械研究院股份有限公司 | 4YZB-10 | 结构形式：自走式(摘穗剥皮型)；作业行数（行）：10；作业幅宽（m）：3.43；配套动力（kW）：118 | 结构形式:自走式(摘穗剥皮型)作业行数(行):10作业幅宽(M):3.43配套动力(KW):118
收获机械 | 玉米收获机械 | 自走式玉米收获机（含穗茎兼收玉米收获机） | 5行及以上摘穗剥皮型自走式玉米收获机 | 自走式(穗茎兼收)玉米联合收获机 | 新疆机械研究院股份有限公司 | 4YZB-8 | 果穗收获形式：摘穗剥皮型；作业行数（行）：8；作业幅宽（m）：2.8；配套动力（kW）：118 | 果穗收获形式:摘穗剥皮型作业行数(行):8作业幅宽(M):2.8配套动力(KW):118
收获机械 | 玉米收获机械 | 自走式玉米收获机（含穗茎兼收玉米收获机） | 5行及以上摘穗剥皮型自走式玉米收获机 | 自走式玉米联合收获机 | 新疆机械研究院股份有限公司 | 4YZB-5 | 结构形式：自走式(摘穗剥皮型)；作业行数（行）：5；作业幅宽（m）：3.4；配套动力（kW）：118 | 自走式(摘穗剥皮型)作业行数(行):5作业幅宽(M):3.4配套动力(KW):118
收获机械 | 玉米收获机械 | 自走式玉米收获机（含穗茎兼收玉米收获机） | 5行及以上摘穗剥皮型自走式玉米收获机 | 自走式玉米收获机 | 山东宁联机械制造有限公司 | 4YZB-6L(2890) | 结构形式：自走式(摘穗剥皮型)；作业行数（行）：6；作业幅宽（m）：2.89；配套动力（kW）：118
收获机械 | 玉米收获机械 | 自走式玉米收获机（含穗茎兼收玉米收获机） | 5行及以上摘穗剥皮型自走式玉米收获机 | 自走式玉米收获机 | 九方泰禾国际重工(青岛)股份有限公司 | 4YZ-5 | 果穗收获形式：摘穗剥皮型；作业行数（行）：5；作业幅宽（m）：2.9；配套动力（kW）：117/118
收获机械 | 玉米收获机械 | 自走式玉米收获机（含穗茎兼收玉米收获机） | 5行及以上摘穗剥皮型自走式玉米收获机 | 自走式玉米收获机 | 九方泰禾国际重工(青岛)股份有限公司 | 4YZ-5B | 果穗收获形式：摘穗剥皮型；作业行数（行）：5；作业幅宽（m）：3.25；配套动力（kW）：117/118
收获机械 | 玉米收获机械 | 自走式玉米收获机（含穗茎兼收玉米收获机） | 5行及以上摘穗剥皮型自走式玉米收获机 | 自走式玉米收获机 | 勇猛机械股份有限公司 | 4YZ-5 | 果穗收获形式：摘穗剥皮型；作业行数（行）：5；作业幅宽（m）：2.8；配套动力（kW）：118 | 配套动力:118KW转速:2200R/MIN作业幅宽:2800MM果穗收获形式:摘穗剥皮型拉茎形式:对刀
收获机械 | 玉米收获机械 | 自走式玉米收获机（含穗茎兼收玉米收获机） | 5行及以上摘穗剥皮型自走式玉米收获机 | 自走式玉米联合收获机 | 勇猛机械股份有限公司 | 4YZ-8 | 果穗收获形式：摘穗剥皮型；作业行数（行）：8；作业幅宽（m）：2.95；配套动力（kW）：118 | 配套动力:118KW转速:2200R/MIN作业幅宽:2950MM果穗收获形式:摘穗剥皮型拉茎形式:摘穗板式
收获机械 | 玉米收获机械 | 自走式玉米联合收获机（具有脱粒功能） | 4行籽粒收获型自走式玉米联合收获机 | 自走式玉米籽粒联合收获机 | 山东时风(集团)有限责任公司 | 4YZLT-4 | 作业幅宽（m）：2.36；配套动力（kW）：73.5；作业行数（行）：4 | 结构型式:自走式发动机额定功率:73.5KW发动机额定转速:2200R/MIN外形尺寸(MM):7660×2790×3310整机质量:4860KG工作行数:4行适用行距范围:全喂入工作幅宽:2360MM最大卸果穗高度:1300MM脱粒主滚筒型式:横轴流纹杆式脱粒主滚筒尺寸:Φ550×1745MM脱粒副滚筒型式:板齿式脱粒副滚筒尺寸:Φ493×945MM风扇型式:离心式风扇直径:Φ442MM凹板筛型式:栅格式变速箱类型:机械式驱动轮胎规格:15-24导向轮胎规格:10-15卸粮方式:机械螺旋自卸式
收获机械 | 玉米收获机械 | 自走式玉米联合收获机（具有脱粒功能） | 4行籽粒收获型自走式玉米联合收获机 | 自走式玉米收获机 | 新乡市立广机械有限公司 | 4YZ-4 | 结构形式：自走式（籽粒收获型）；作业行数（行）：4；作业幅宽（m）：2450 | 结构型式:自走轮式作业行数:4行结构质量:5600KG工作幅宽:2450MM
收获机械 | 玉米收获机械 | 自走式玉米联合收获机（具有脱粒功能） | 5行及以上籽粒收获型自走式玉米联合收获机 | 自走式玉米联合收获机 | 约翰·迪尔(佳木斯)农业机械有限公司 | 4YL-6(C230) | 作业幅宽（m）：3.97；配套动力（kW）：148；作业行数（行）：6 | 该产品用途(100字符以内):用于收获玉米籽粒.收割机在持续作业的条件下,籽粒含水率为15%~25%,植株倒伏率低于5%,果穗下垂率低于15%,最低结穗高度大于35CM的条件下作业.该产品补贴分档的关键技术参数:作业幅宽(M):3970配套动力(KW):148作业行数(行):62014-
收获机械 | 玉米收获机械 | 自走式玉米联合收获机（具有脱粒功能） | 5行及以上籽粒收获型自走式玉米联合收获机 | 自走式玉米联合收获机 | 勇猛机械股份有限公司 | 4LY-6(ZL2130) | 作业幅宽（m）：4；配套动力（kW）：130；作业行数（行）：6 | 配套动力:130KW转速:2200R/MIN作业幅宽:4000MM果穗收获形式:籽粒收获型拉茎形式:对刀
收获机械 | 玉米收获机械 | 自走式玉米联合收获机（具有脱粒功能） | 5行及以上籽粒收获型自走式玉米联合收获机 | 自走式玉米联合收获机 | 勇猛机械股份有限公司 | 4LY-8(ZL1130) | 作业幅宽（m）：5.6；配套动力（kW）：242；作业行数（行）：8 | 配套动力:242KW转速:2100R/MIN作业幅宽:5600MM果穗收获形式:籽粒收获型拉茎形式:对刀
收获机械 | 玉米收获机械 | 自走式玉米联合收获机（具有脱粒功能） | 5行及以上籽粒收获型自走式玉米联合收获机 | 玉米联合收获机 | 约翰迪尔(哈尔滨)农业机械有限公司 | 4YL-8(S660) | 结构形式：自走式（籽粒收获型）；作业行数（行）：8；作业幅宽（m）：5.6 | 自走式玉米联合收获机(具有脱粒功能)玉米联合收获机4YL-8(S660)型结构形式:自走式(籽粒收获型)作业行数(行):8作业幅宽(M):5.6
收获机械 | 玉米收获机械 | 自走式玉米联合收获机（具有脱粒功能） | 5行及以上籽粒收获型自走式玉米联合收获机 | 自走式玉米籽粒收获机 | 山东宁联机械制造有限公司 | 4YZ-6 | 作业幅宽（m）：3.9；配套动力（kW）：128；作业行数（行）：6 | 作业幅宽(M):3.9配套动力(KW):128作业行数(行):6
收获机械 | 玉米收获机械 | 自走式玉米联合收获机（具有脱粒功能） | 5行及以上籽粒收获型自走式玉米联合收获机 | 自走式玉米收获机 | 九方泰禾国际重工(青岛)股份有限公司 | 4YZ-6S | 作业幅宽（m）：4；配套动力（kW）：130；作业行数（行）：6
收获机械 | 玉米收获机械 | 自走式玉米联合收获机（具有脱粒功能） | 5行及以上籽粒收获型自走式玉米联合收获机 | 自走式玉米籽粒收获机 | 新疆机械研究院股份有限公司 | 4YZT-7 | 结构形式：自走式（籽粒收获型）；作业行数（行）：7；作业幅宽（m）：3.8 | 自走式(籽粒收获型)作业行数(行):7作业幅宽(M):3.8
收获机械 | 根茎作物收获机械 | 薯类收获机 | 0.7m以下分段式薯类收获机 | 马铃薯收获机 | 临洮县宏丰机械制造有限公司 | 4UM-550 | 收获形式：分段收获；作业幅宽（m）：0.55
收获机械 | 根茎作物收获机械 | 薯类收获机 | 0.7m以下分段式薯类收获机 | 薯类收获机 | 临洮县宏丰机械制造有限公司 | 4UMS-500 | 收获形式：分段收获；作业幅宽（m）：0.5
收获机械 | 根茎作物收获机械 | 薯类收获机 | 0.7m以下分段式薯类收获机 | 薯类收获机 | 临洮县宏丰机械制造有限公司 | 4UMS-600 | 收获形式：分段收获；作业幅宽（m）：0.6
收获机械 | 根茎作物收获机械 | 薯类收获机 | 0.7m以下分段式薯类收获机 | 马铃薯收获机 | 山东红旗机电集团有限公司 | 4US-60 | 收获形式：分段收获；作业幅宽（m）：0.6
收获机械 | 根茎作物收获机械 | 薯类收获机 | 0.7m以下分段式薯类收获机 | 马铃薯收获机 | 宁夏鸿景农机科技有限公司 | 4USF-600 | 收获形式：分段收获；作业幅宽（m）：0.6 | 该产品关键参数:(1)型号:4USF-600型(2)结构形式:手扶拖拉机牵引(3)配套动力:11.3KW(4)外形尺寸(长×宽×高):1300×1100×800MM(5)整机质量125㎏(6)作业幅宽:600MM(7)挖掘行数:1-2行(8)挖掘深度:20㎝(9)作业效率:0.15HM2/H(10)挖净率:≥95%(11)主轴转速:300R/MIN(12)铲刃入土深度:20CM.
收获机械 | 根茎作物收获机械 | 薯类收获机 | 0.7—1m分段式薯类收获机 | 马铃薯收获机 | 定西市三牛农机制造有限公司 | 4U-900 | 收获形式：分段收获；作业幅宽（m）：0.9
收获机械 | 根茎作物收获机械 | 薯类收获机 | 0.7—1m分段式薯类收获机 | 马铃薯收获机 | 山东希成农业机械科技有限公司（原：乐陵市天成工程机械有限公司） | 4UX-80 | 收获形式：分段收获；作业幅宽（m）：0.8 | 外形尺寸(长×宽×高):2260×1200×1000MM结构质量:230KG配套动力:22-29.4轮式拖拉机结构型式:悬挂式作业幅宽:800MM挖掘深度:150-250MM
收获机械 | 根茎作物收获机械 | 薯类收获机 | 0.7—1m分段式薯类收获机 | 马铃薯收获机 | 郑州山河机械制造有限公司 | 4UG-90 | 收获形式：分段收获；作业幅宽（m）：0.9 | 该产品补贴分档的关键技术参数:收获形式:分段收获作业幅宽(M):0.9
收获机械 | 根茎作物收获机械 | 薯类收获机 | 0.7—1m分段式薯类收获机 | 马铃薯收获机 | 临洮县宏丰机械制造有限公司 | 4UM-800 | 收获形式：分段收获；作业幅宽（m）：0.8
收获机械 | 根茎作物收获机械 | 薯类收获机 | 0.7—1m分段式薯类收获机 | 马铃薯收获机 | 青岛洪珠农业机械有限公司 | 4U-83 | 收获形式：分段收获；作业幅宽（m）：0.83 | 外形尺寸(MM):1770*1150*900结构质量(KG):230配套动力(KW):18.4-29.4KW轮式拖拉机结构形式/:三点悬挂式作业幅宽(MM):830运输间隙(MM):>=300作业小时生产率(公顷):>=0.15挖掘铲形式/:平铲式最大挖掘深度(MM):220清选输送装置形式/:栅栏网筛链式
收获机械 | 根茎作物收获机械 | 薯类收获机 | 1—1.5m分段式薯类收获机 | 马铃薯收获机 | 青岛洪珠农业机械有限公司 | 4U-110 | 收获形式：分段收获；作业幅宽（m）：1.1 | 规格型号/4U-110外形尺寸:(长*宽*高)1900*1380*1000结构质量:310KG配套动力:(25.7~33.1)轮式拖拉机结构型式/悬挂式传动型式/中央齿轮传动+链传动作业幅宽:1100MM挖掘铲型式/平铲挖掘深度100~220清选分离装置型式/格栅筛式输送链作业小时生产率:0.13~0.27HM2/H
收获机械 | 根茎作物收获机械 | 薯类收获机 | 1—1.5m分段式薯类收获机 | 马铃薯收获机 | 青岛洪珠农业机械有限公司 | 4U-130 | 收获形式：分段收获；作业幅宽（m）：1.3 | 外形尺寸(MM):2440*1350*1100结构质量(KG):412配套动力(KW):36.7-55.8KW轮式拖拉机结构形式/:三点悬挂式作业幅宽(MM):1300运输间隙(MM):>=300作业小时生产率(公顷):>=0.26挖掘铲形式/:平铲式最大挖掘深度(MM):220清选输送装置形式/:栅栏网筛链式
收获机械 | 根茎作物收获机械 | 薯类收获机 | 1—1.5m分段式薯类收获机 | 马铃薯收获机 | 定边县农鑫农林牧机械用具研制有限责任公司 | 4U-1400 | 收获形式：分段收获；作业幅宽（m）：1.4 | 型号:4U-1400型马铃薯收获机.外形尺寸:(长X宽X高)2400X1780X1360单位MM.结构质量683单位KG.配套动力40.4~44.1单位KW.挖掘宽度1.40单位CM.挖掘深度15~25单位CM连接方式.三点悬挂.
收获机械 | 根茎作物收获机械 | 薯类收获机 | 1—1.5m分段式薯类收获机 | 马铃薯收获机 | 定边县农鑫农林牧机械用具研制有限责任公司 | 4U-1100 | 收获形式：分段收获；作业幅宽（m）：1.10 | 型号:4U-1100型马铃薯收获机.外形尺寸:(长X宽X高)2110X1510X1200单位MM.结构质量290单位KG.配套动力29.4~33.0单位KW.挖掘宽度1.10单位CM.挖掘深度15~25单位CM连接方式.三点悬挂.
收获机械 | 根茎作物收获机械 | 薯类收获机 | 1—1.5m分段式薯类收获机 | 马铃薯收获机 | 定边县农鑫农林牧机械用具研制有限责任公司 | 4U-1200 | 收获形式：分段收获；作业幅宽（m）：1.2 | 型号:4U-1200型马铃薯收获机.外形尺寸:(长X宽X高)2200X1580X1270单位MM.结构质量580单位KG.配套动力29.4~233.0单位KW.挖掘宽度1.20单位CM.挖掘深度15~25单位CM连接方式.三点悬挂.
收获机械 | 根茎作物收获机械 | 薯类收获机 | 1—1.5m分段式薯类收获机 | 马铃薯收获机 | 郑州山河机械制造有限公司 | 4UG-115 | 收获形式：分段收获；作业幅宽（m）：1.15 | 该产品补贴分档的关键技术参数:收获形式:分段收获作业幅宽(M):1.15
收获机械 | 根茎作物收获机械 | 薯类收获机 | 1—1.5m分段式薯类收获机 | 块茎挖掘机 | 郑州山河机械制造有限公司 | 4KJW-1300H | 收获形式：分段收获；作业幅宽（m）：1.3 | 该产品补贴分档的关键技术参数:收获形式:分段收获作业幅宽(M):1.3
收获机械 | 根茎作物收获机械 | 薯类收获机 | 1—1.5m分段式薯类收获机 | 马铃薯收获机 | 郑州山河机械制造有限公司 | 4UG-130 | 收获形式：分段收获；作业幅宽（m）：1.3 | 该产品补贴分档的关键技术参数:收获形式:分段收获作业幅宽(M):1.3
收获机械 | 根茎作物收获机械 | 薯类收获机 | 1—1.5m分段式薯类收获机 | 马铃薯收获机 | 定西市三牛农机制造有限公司 | 4U-1200 | 收获形式：分段收获；作业幅宽（m）：1.2
收获机械 | 根茎作物收获机械 | 薯类收获机 | 1.5m及以上分段式薯类收获机 | 马铃薯收获机 | 山东希成农业机械科技有限公司（原：乐陵市天成工程机械有限公司） | 4UQ-165 | 收获形式：分段收获；作业幅宽（m）：1.65 | 外形尺寸(长×宽×高):5980×2590×1710MM结构质量:2320KG配套动力:92-118轮式拖拉机结构型式:牵引式作业幅宽:1650MM挖掘深度:150-300MM
收获机械 | 根茎作物收获机械 | 薯类收获机 | 1.5m及以上分段式薯类收获机 | 马铃薯收获机 | 山东希成农业机械科技有限公司（原：乐陵市天成工程机械有限公司） | 4UX-165 | 收获形式：分段收获；作业幅宽（m）：1.65 | 外形尺寸(长×宽×高):3840×2090×1330MM结构质量:1580KG配套动力:92-118轮式拖拉机结构型式:悬挂式作业幅宽:1650MM挖掘深度:150-300MM
收获机械 | 根茎作物收获机械 | 薯类收获机 | 1.5m及以上分段式薯类收获机 | 块茎挖掘机 | 郑州山河机械制造有限公司 | 4KJW-1600H | 收获形式：分段收获；作业幅宽（m）：1.6 | 该产品补贴分档的关键技术参数:收获形式:分段收获作业幅宽(M):1.6
收获机械 | 根茎作物收获机械 | 薯类收获机 | 1.5m及以上分段式薯类收获机 | 马铃薯收获机 | 郑州山河机械制造有限公司 | 4UG-160 | 收获形式：分段收获；作业幅宽（m）：1.6 | 该产品补贴分档的关键技术参数:收获形式:分段收获作业幅宽(M):1.6
收获机械 | 根茎作物收获机械 | 薯类收获机 | 1.5m及以上分段式薯类收获机 | 马铃薯收获机 | 山东五征集团有限公司 | 4UM-170 | 收获形式：分段收获；作业幅宽（m）：1.7 | 收获形式:分段收获,作业幅宽(M):1.7
收获机械 | 根茎作物收获机械 | 薯类收获机 | 1.5m及以上分段式薯类收获机 | 马铃薯收获机 | 定边县农鑫农林牧机械用具研制有限责任公司 | 4U-1600 | 收获形式：分段收获；作业幅宽（m）：1.6 | 型号:4U-1600型马铃薯收获机.外形尺寸:(长X宽X高)2400X1980X1360单位MM.结构质量780单位KG.配套动力44.1~51.4单位KW.挖掘宽度1.60单位CM.挖掘深度15~25单位CM连接方式.三点悬挂.
收获机械 | 根茎作物收获机械 | 薯类收获机 | 1.5m及以上分段式薯类收获机 | 马铃薯收获机 | 定边县农鑫农林牧机械用具研制有限责任公司 | 4U-2000 | 收获形式：分段收获；作业幅宽（m）：2.00 | 型号:4U-2000型马铃薯收获机.外形尺寸:(长X宽X高)2760X2450X1350单位MM.结构质量980单位KG.配套动力69.8~73.5单位KW.挖掘宽度2.00单位CM.挖掘深度15~25单位CM连接方式.三点悬挂.
收获机械 | 根茎作物收获机械 | 薯类收获机 | 1.5m及以上分段式薯类收获机 | 马铃薯收获机 | 定边县农鑫农林牧机械用具研制有限责任公司 | 4U-2200 | 收获形式：分段收获；作业幅宽（m）：2.2 | 型号:4U-2200型马铃薯收获机.外形尺寸:(长X宽X高)2800X2580X1360单位MM.结构质量1150单位KG.配套动力88.2~91.9单位KW.挖掘宽度2.20单位CM.挖掘深度15~25单位CM连接方式.三点悬挂.
收获机械 | 根茎作物收获机械 | 薯类收获机 | 1.5m及以上分段式薯类收获机 | 块茎挖掘机 | 郑州山河机械制造有限公司 | 4KJW-1800 | 收获形式：分段收获；作业幅宽（m）：1.8 | 该产品补贴分档的关键技术参数:收获形式:分段收获作业幅宽(M):1.8
收获机械 | 根茎作物收获机械 | 薯类收获机 | 1.5m及以上分段式薯类收获机 | 块茎挖掘机 | 郑州山河机械制造有限公司 | 4KJW-1800H | 收获形式：分段收获；作业幅宽（m）：1.8 | 该产品补贴分档的关键技术参数:收获形式:分段收获作业幅宽(M):1.8
收获机械 | 根茎作物收获机械 | 薯类收获机 | 1.5m及以上分段式薯类收获机 | 马铃薯收获机 | 中机美诺科技股份有限公司 | 1600 | 收获形式：分段收获；作业幅宽（m）：1.8 | 外形尺寸(长×宽×高):3600MM×2300MM×1300MM结构质量:1500KG配套动力范围:59-88KW结构形式:三点悬挂作业幅宽:1600MM
收获机械 | 根茎作物收获机械 | 薯类收获机 | 1.5m及以上分段式薯类收获机 | 马铃薯挖掘机 | 中机美诺科技股份有限公司 | 1520 | 收获形式：分段收获；作业幅宽（m）：1.8 | 外形尺寸(长×宽×高):2400MM×1800MM×1336MM结构质量:810KG配套动力范围:36-51KW结构形式:三点悬挂作业幅宽:1500MM挖掘深度:≥250MM
收获机械 | 根茎作物收获机械 | 薯类收获机 | 1.5m及以上分段式薯类收获机 | 马铃薯收获机 | 青岛洪珠农业机械有限公司 | 4U-170 | 收获形式：分段收获；作业幅宽（m）：1.7 | 外形尺寸(MM):2470*1940*1185结构质量(KG):565配套动力(KW):36.7-55.8KW轮式拖拉机结构形式/:三点悬挂式作业幅宽(MM):1700运输间隙(MM)≥300作业小时生产率(公顷)≥0.26挖掘铲形式/:平铲式最大挖掘深度(MM):220清选输送装置形式/:栅栏网筛链式
收获机械 | 根茎作物收获机械 | 薯类收获机 | 1.5m及以上分段式薯类收获机 | 马铃薯收获机 | 黑龙江德沃科技开发有限公司 | 4MS-2 | 收获形式：分段收获；作业幅宽（m）：1.65 | 1、外形尺寸(长×宽×高):3552×2000×15822、配套动力:58.8-80.9KW3、结构质量:1420KG4、作业行数:2行5、作业幅宽:1650MM6、入土深度:150-350MM7、生产率:0.2-0.9HM2/H8、挖掘铲型式:固定式9、机具挂接方式:悬挂式.
收获机械 | 根茎作物收获机械 | 薯类收获机 | 薯类联合收获机 | 马铃薯联合收获机 | 中机美诺科技股份有限公司 | 1700 | 收获形式：联合收获(具备挖掘、抖土、分离、集装功能)；作业幅宽（m）：1.8 | 外形尺寸(长×宽×高):5500MM×2230MM×1650MM结构质量:5000KG配套动力范围:74-88KW结构形式:牵引式作业幅宽:1600MM运输间隙:150MM
收获机械 | 根茎作物收获机械 | 薯类收获机 | 薯类联合收获机 | 马铃薯联合收获机 | 中机美诺科技股份有限公司 | 1710 | 收获形式：联合收获(具备挖掘、抖土、分离、集装功能)；作业幅宽（m）：1.8 | 配套动力:88.2KW结构质量:5600KG外形尺寸(长×宽×高):5500MM×3300MM×3400MM挂接形式:牵引式工作幅宽:1600-1800MM作业速度:2-4KM/H生产率:0,53-0.67HM2/H动力输出轴转速:540R/MIN
收获机械 | 饲料作物收获机械 | 青饲料收获机 | 90—110cm悬挂单圆盘式青饲料收获机 | 青(黄)贮饲料收获机 | 新疆机械研究院股份有限公司 | 4QX-900 | 动力连接方式：悬挂式；切割器结构形式：单圆盘式；割幅（m）：0.9 | 动力连接方式:悬挂式切割器结构形式:单圆盘式割幅(M):0.9
收获机械 | 饲料作物收获机械 | 青饲料收获机 | 110cm及以上悬挂单圆盘式青饲料收获机 | 青(黄)贮饲料收获机 | 新疆机械研究院股份有限公司 | 4QX-1200 | 动力连接方式：悬挂式；切割器结构形式：单圆盘式；割幅（m）：1.2 | 动力连接方式:悬挂式切割器结构形式:单圆盘式割幅(M):1.2
收获机械 | 饲料作物收获机械 | 青饲料收获机 | 110cm及以上悬挂单圆盘式青饲料收获机 | 悬挂式青贮收获机 | 北京国科诚泰农牧设备有限公司 | 4QS-1250 | 动力连接方式：悬挂式；切割器结构形式：单圆盘式；割幅（m）：1.25
收获机械 | 饲料作物收获机械 | 青饲料收获机 | 110—210cm悬挂双圆盘式青饲料收获机 | 青(黄)贮饲料收获机 | 新疆机械研究院股份有限公司 | 4QSD-180 | 动力连接方式：悬挂式；切割器结构形式：双圆盘式；割幅（m）：1.8 | 动力连接方式:悬挂式切割器结构形式:双圆盘式割幅(M):1.8
收获机械 | 饲料作物收获机械 | 青饲料收获机 | 220cm及以上悬挂双圆盘式青饲料收获机 | 青(黄)贮饲料收获机 | 新疆机械研究院股份有限公司 | 4QX-2200 | 动力连接方式：悬挂式；切割器结构形式：双圆盘式；割幅（m）：2.2 | 悬挂式切割器结构形式:双圆盘式割幅(M):2.2
收获机械 | 饲料作物收获机械 | 青饲料收获机 | 220cm及以上悬挂双圆盘式青饲料收获机 | 青饲料收获机 | 山东双佳农装科技有限公司 | 4QG-2 | 动力连接方式：悬挂式；切割器结构形式：双圆盘式；割幅（m）：2.2 | 1.动力连接方式:悬挂式2.切割器结构形式:双圆盘式3.工作幅宽:2200MM4.秸秆切碎机构型式:轮刀式5.外形尺寸:2670MMX2400MMX4200MM6.配套动力:≥73.5KW7.最低割茬高度:≤150MM8.生产率:20-40T/H9.抛送高度:4200MM10.抛送距离:18000MM11.抛送筒回转角度:≤300°12.切断长度:10MM-60MM(可调).
收获机械 | 饲料作物收获机械 | 青饲料收获机 | 220cm及以上悬挂其他式青饲料收获机 | 青饲料收获机 | 河北牧泽农牧机械有限公司 | 4QB-10 | 动力连接方式：悬挂式；切割器结构形式：其他形式；割幅（m）：2.2 | 动力连接方式:悬挂式切割器结构形式:其他形式割幅(M):2.2
收获机械 | 饲料作物收获机械 | 青饲料收获机 | 110cm及以上牵引式青饲料收获机 | 秸秆切碎收集机 | 石家庄农业机械股份有限公司 | 4JQ-1.8 | 动力连接方式：牵引式；切割器结构形式：甩刀（摆动）式；割幅（m）：1.8 | 结构型式:三点悬挂、配套动力:50-70KW、纯工作小时生产率:>0.4HM2/H、工作状态外型尺寸:1450×2330×2950MM、结构质量:750KG、工作幅宽:1.80M、最小离地间隙:420MM、作业前进速度:3.7KM/H、切碎轴转速:1800-2000R/MIN、切碎机构总安装刀数:52把.配置:机架焊合,变速箱装配,张紧轮装配,风机壳装配,张紧轮,接料筒焊合,搅龙装配,筒轴装配,地轮装配等其他部件.
收获机械 | 饲料作物收获机械 | 青饲料收获机 | 200—260cm自走圆盘式青饲料收获机 | 青饲料收获机 | 河北丰旺畜牧机械有限公司 | 9QZ-2300 | 动力连接方式：自走式；切割器结构形式：双圆盘式；割幅（m）：2.3 | 外形尺寸(长×宽×高):6600MM×2300MM×4300MM结构质量:4300KG发动机额定功率:118KW发动机额定转速:2200R/MIN工作幅宽:2300MM轴距:2800MM最低割茬高度:≤150MM割台升降范围:0~800MM作业速度:1~4KM/H生产率:0.2~0.9KM2/H秸秆切碎机构型式:滚筒式抛送高度:4300MM抛送距离:≥5M.
收获机械 | 饲料作物收获机械 | 青饲料收获机 | 200—260cm自走圆盘式青饲料收获机 | 自走式青(黄)贮饲料收获机 | 新疆机械研究院股份有限公司 | 4QSZ-2200 | 动力连接方式：自走式；切割器结构形式：双圆盘式；割幅（m）：2.2 | 动力连接方式:自走式切割器结构形式:双圆盘式割幅(M):2.2
收获机械 | 饲料作物收获机械 | 青饲料收获机 | 200—260cm自走圆盘式青饲料收获机 | 自走式青(黄)贮饲料收获机 | 新疆机械研究院股份有限公司 | 4QZ-2200 | 动力连接方式：自走式；切割器结构形式：双圆盘式；割幅（m）：2.2 | 动力连接方式:自走式切割器结构形式:双圆盘式割幅(M):2.2
收获机械 | 饲料作物收获机械 | 青饲料收获机 | 260cm及以上自走圆盘式青饲料收获机 | 自走式青(黄)贮饲料收获机 | 新疆机械研究院股份有限公司 | 4QZ-3000 | 动力连接方式：自走式；切割器结构形式：双圆盘式；割幅（m）：3 | 动力连接方式:自走式切割器结构形式:双圆盘式割幅(M):3
收获机械 | 饲料作物收获机械 | 青饲料收获机 | 260cm及以上自走圆盘式青饲料收获机 | 自走式青(黄)贮饲料收获机 | 新疆机械研究院股份有限公司 | 4QZ-3000A | 动力连接方式：自走式；切割器结构形式：双圆盘式；割幅（m）：3 | 自走式切割器结构形式:双圆盘式割幅(M):3
收获机械 | 饲料作物收获机械 | 青饲料收获机 | 260cm及以上自走圆盘式青饲料收获机 | 青饲料收获机 | 河北顶呱呱机械制造有限公司 | 4QZ-2600 | 动力连接方式：自走式；切割器结构形式：双圆盘式；割幅（m）：2.65 | 动力连接方式:自走式切割器结构形式:双圆盘式割幅(M):2.65
收获机械 | 饲料作物收获机械 | 青饲料收获机 | 260cm及以上自走圆盘式青饲料收获机 | 青饲料收获机 | 河北华昌机械设备有限公司 | 4QZ-3000 | 动力连接方式：自走式；切割器结构形式：双圆盘式；割幅（m）：3 | 结构形式:自走式外形尺寸(长×宽×高):7500MM×3250MM×3500MM结构质量:8900KG发动机额定转速:2200R/MIN工作幅度:3000MM轴距:2500M
收获机械 | 饲料作物收获机械 | 青饲料收获机 | 260cm及以上自走圆盘式青饲料收获机 | 饲料收获机 | 哈尔滨东金戈梅利农业机械有限公司 | KCK-600 | 动力连接方式：自走式；切割器结构形式：双圆盘式；割幅（m）：3 | 动力连接方式:自走式切割器结构形式:双圆盘式割幅:3米
收获机械 | 饲料作物收获机械 | 青饲料收获机 | 260cm及以上自走圆盘式青饲料收获机 | 自走式饲料收获机 | 中机美诺科技股份有限公司 | 9800 | 动力连接方式：自走式；切割器结构形式：双圆盘式；割幅（m）：2.88 | 结构形式:自走式外形尺寸(长×宽×高):7500MM×3100MM×3500MM结构质量:8800KG工作幅宽:2880MM最低割茬高度:小于150MM割台升降范围:50-500MM作业速度:0-18KM/H切断长度:15MM
收获机械 | 饲料作物收获机械 | 青饲料收获机 | 260cm及以上自走圆盘式青饲料收获机 | 自走式饲料收获机 | 中机美诺科技股份有限公司 | 9265 | 动力连接方式：自走式；切割器结构形式：双圆盘式；割幅（m）：3 | 自走式外形尺寸(长×宽×高):7500MM×3100MM×3500MM结构质量:8800KG工作幅宽:3000MM最低割茬高度:小于120MM割台升降范围:0-510MM作业速度:0-10KM/H切断长度:18MM
收获机械 | 饲料作物收获机械 | 青饲料收获机 | 220—260cm自走其他式青饲料收获机 | 青饲料收获机 | 河北牧泽农牧机械有限公司 | 4QZ-12 | 动力连接方式：自走式；切割器结构形式：其他形式；割幅（m）：2.2 | 动力连接方式:自走式切割器结构形式:其他形式割幅(M):2.2
收获机械 | 饲料作物收获机械 | 青饲料收获机 | 220—260cm自走其他式青饲料收获机 | 青饲料收获机 | 河北牧泽农牧机械有限公司 | 4QZ-2200B | 动力连接方式：自走式；切割器结构形式：其他形式；割幅（m）：2.2 | 动力连接方式:自走式切割器结构形式:其他形式割幅(M):2.2M
收获机械 | 饲料作物收获机械 | 青饲料收获机 | 220—260cm自走其他式青饲料收获机 | 自走式青饲料收获机 | 郑州中联收获机械有限公司 | 4QZ-2450 | 动力连接方式：自走式；切割器结构形式：其他形式；割幅（m）：2.45 | 动力连接方式:自走式切割器结构形式:其他形式割幅(M):2.452014-09-
收获机械 | 饲料作物收获机械 | 青饲料收获机 | 220—260cm自走其他式青饲料收获机 | 自走式青饲料收获机 | 河北沃田机械制造有限公司 | 4QZ-2260 | 动力连接方式：自走式；切割器结构形式：其他形式；割幅（m）：2.26 | 动力连接方式:自走式切割器结构形式:其他形式割幅(M):2.26长X宽X高:5880X2325X4200结构质量:4990KG配套动力(柴油机):117.6KW结构型式:自走式最小离地间隙:330MM割台升降范围:50-575割刀刀片数量:12片导向轮:1400MM驱动轮:1643MM
收获机械 | 饲料作物收获机械 | 青饲料收获机 | 220—260cm自走其他式青饲料收获机 | 自走式青饲料收获机 | 新乡市立广机械有限公司 | 4QZ-8A | 动力连接方式：自走式；切割器结构形式：其他形式；割幅（m）：2.42 | 结构轮式:自走轮式工作幅宽:2420MM配套发动机额定功率:75KW配套发动机额定转速:2200R/MIN抛送高度:3800MM
收获机械 | 饲料作物收获机械 | 青饲料收获机 | 260—290cm自走其他式青饲料收获机 | 自走式青饲料收获机 | 石家庄五业农牧机械有限公司 | 4QZ-2800 | 动力连接方式：自走式；切割器结构形式：其他形式；割幅（m）：2.8 | 工作割幅(MM):2800发动机额定功率(KW):162
收获机械 | 饲料作物收获机械 | 青饲料收获机 | 260—290cm自走其他式青饲料收获机 | 自走式青饲料收获机 | 勇猛机械股份有限公司 | 9QS-280 | 动力连接方式：自走式；切割器结构形式：其他形式；割幅（m）：2.8 | 功率:192KW割幅:2800MM动力连接方式:自走式切割器结构形式:其他形式
收获机械 | 饲料作物收获机械 | 青饲料收获机 | 260—290cm自走其他式青饲料收获机 | 自走式青饲料收获机 | 河北沃田机械制造有限公司 | 4QZ-2680 | 动力连接方式：自走式；切割器结构形式：其他形式；割幅（m）：2.68 | 外形尺寸(长X宽X高):5900X3200X3250结构质量:5700KG配套发动机额定功率:148额定转速:2200R/MIN工作幅宽:2680MM最小通过半径:左转5100MM,右转5200MM轮距:导向轮1400MM,驱动轮2100MM轮胎规格:导向轮10-15,驱动轮15-24最低割茬高度:小于等于120MM作业速度:3-6KM/H
收获机械 | 饲料作物收获机械 | 青饲料收获机 | 260—290cm自走其他式青饲料收获机 | 青饲料收获机 | 河北华昌机械设备有限公司 | 4QZ-2800 | 动力连接方式：自走式；切割器结构形式：其他形式；割幅（m）：2.8 | 结构形式:自走式外形尺寸:6800MM×3150MM×4100MM结构质量:6900KG发动机额定功率:155(12H)KW发动机额定转速:1500R/MIN工作幅宽:2800MM轴距:2750MM
收获机械 | 饲料作物收获机械 | 青饲料收获机 | 260—290cm自走其他式青饲料收获机 | 青饲料收获机 | 河北牧泽农牧机械有限公司 | 4QZ-2620 | 动力连接方式：自走式；切割器结构形式：其他形式；割幅（m）：2.62 | 动力连接方式:自走式切割器结构形式:其他形式割幅(M):2.62M
收获机械 | 饲料作物收获机械 | 青饲料收获机 | 260—290cm自走其他式青饲料收获机 | 青饲料收获机 | 河北牧泽农牧机械有限公司 | 4QZ-12A | 动力连接方式：自走式；切割器结构形式：其他形式；割幅（m）：2.75 | 动力连接方式:自走式切割器结构形式:其他形式割幅(M):2.75M
收获机械 | 饲料作物收获机械 | 青饲料收获机 | 290cm及以上自走其他式青饲料收获机 | 青饲料收获机 | 石家庄益丰泰机械有限公司 | 4QZ-2900 | 动力连接方式：自走式；切割器结构形式：其他形式；割幅（m）：2.90 | 结构形式:自走式工作幅宽(MM):2900
收获机械 | 饲料作物收获机械 | 青饲料收获机 | 290cm及以上自走其他式青饲料收获机 | 青饲料收获机 | 河北顶呱呱机械制造有限公司 | 4QZ-3000 | 动力连接方式：自走式；切割器结构形式：其他形式；割幅（m）：3
收获机械 | 饲料作物收获机械 | 青饲料收获机 | 290cm及以上自走其他式青饲料收获机 | 自走式青饲料收获机 | 石家庄五业农牧机械有限公司 | 4QZ-3010 | 动力连接方式：自走式；切割器结构形式：其他形式；割幅（m）：3.01 | 工作割幅(MM):3010发动机额定功率(KW):192
收获机械 | 饲料作物收获机械 | 割草机 | 1.8m以下往复式割草机 | 自走式割草机 | 定西市三牛农机制造有限公司 | 9GZ-100 | 动力连接方式：自走式；切割器结构形式：往复式；是否有压扁装置：无压扁装置；割幅宽度（m）：1
收获机械 | 饲料作物收获机械 | 割草机 | 1.8—3m往复式割草机 | 后悬挂割草机 | 定西市三牛农机制造有限公司 | 9G-2.1 | 动力连接方式：牵引式；切割器结构形式：往复式；是否有压扁装置：无压扁装置；割幅宽度（m）：2.1
收获机械 | 饲料作物收获机械 | 割草机 | 1.3m以下旋转式割草机 | 割灌机 | 绥宁县绿州农机制造有限公司 | BC430 | 动力连接方式：悬挂式；切割器结构形式：旋转式；是否有压扁装置：无压扁装置；割幅宽度（m）：0.6
收获机械 | 饲料作物收获机械 | 割草机 | 1.6—2.1m旋转式割草机 | 旋转割草机 | 保定冀旋农机装备有限公司 | 9GZX-1.7 | 动力连接方式：悬挂式；切割器结构形式：旋转式；是否有压扁装置：无压扁装置；割幅宽度（m）：1.7 | 结构形式:旋转式,挂接方式:后三点悬挂,外形尺寸MM:3150×1200×970,结构质量KG:315,割幅CM:170,作业速度KM/H:5-15,配套动力KW:≥30
收获机械 | 饲料作物收获机械 | 割草机 | 2.8m及以上旋转式割草压扁机 | 割草压扁机 | 北京国科诚泰农牧设备有限公司 | 9GY-2.85 | 动力连接方式：悬挂式；切割器结构形式：旋转式；是否有压扁装置：有压扁装置；割幅宽度（m）：2.85 | 配套动力(马力)124、工作幅宽(CM)285、自重:710KG,7圆盘带压扁
收获机械 | 饲料作物收获机械 | 割草机 | 2.8m及以上旋转式割草压扁机 | 旋转式割草压扁机 | 格兰农业设备(大庆)有限公司 | 格兰4328LT | 动力连接方式：牵引式；切割器结构形式：旋转式；是否有压扁装置：有压扁装置；割幅宽度（m）：2.8
收获机械 | 饲料作物收获机械 | 割草机 | 2.8m及以上旋转式割草压扁机 | 圆盘式割草压扁机 | 格兰农业设备(大庆)有限公司 | 格兰4332LR | 动力连接方式：牵引式；切割器结构形式：旋转式；是否有压扁装置：有压扁装置；割幅宽度（m）：3.2
收获机械 | 饲料作物收获机械 | 割草机 | 2.8m及以上旋转式割草压扁机 | 割草压扁机 | 中机美诺科技股份有限公司 | FC283 | 动力连接方式：牵引式；切割器结构形式：旋转式；是否有压扁装置：有压扁装置；割幅宽度（m）：2.8 | 结构型式:旋转式挂接方式:牵引式外形尺寸(长×宽×高):4880MM×4900MM×1280MM结构质量:1525KG割幅:2.8M作业速度:6-18KM/H配套动力范围:51-90KW
收获机械 | 饲料作物收获机械 | 搂草机 | 5.4m以下侧向指盘式搂草机 | 指轮式搂草机 | 保定冀旋农机装备有限公司 | 9LZ-3.0 | 搂幅宽度m：3.0；结构形式：侧向指盘式；折叠方式：手动折叠 | 结构形式:指轮式,折叠方式:手动折叠式,挂接方式:后三点悬挂,外形尺寸MM(长×宽×高):2500×3600×1500,结构质量KG:255,搂幅CM:300,作业速度KM/H:5~15配套动力KW:≥15
收获机械 | 饲料作物收获机械 | 搂草机 | 5.4m以下侧向指盘式搂草机 | 指轮式搂草机 | 保定冀旋农机装备有限公司 | 9LZY-3.0 | 搂幅宽度m：3.0；结构形式：侧向指盘式；折叠方式：液压折叠 | 结构形式:指轮式,折叠方式:液压折叠式,挂接方式:牵引式,外形尺寸MM(长×宽×高):3750×3550×1500,结构质量KG:330,搂幅CM:300,作业速度KM/H:10~20配套动力KW:≥15
收获机械 | 饲料作物收获机械 | 搂草机 | 5.4m以下侧向指盘式搂草机 | 指轮式搂草机 | 保定冀旋农机装备有限公司 | 9LZ-4.0 | 搂幅宽度m：4.0；结构形式：侧向指盘式；折叠方式：手动折叠 | 结构形式:指轮式,折叠方式:手动折叠式,挂接方式:后三点悬挂,外形尺寸MM(长×宽×高):3400×4900×1500,结构质量KG:375,搂幅CM:400,作业速度KM/H:10~15配套动力KW:≥20
收获机械 | 饲料作物收获机械 | 搂草机 | 5.4m以下侧向指盘式搂草机 | 指轮式搂草机 | 保定冀旋农机装备有限公司 | 9LZ-4.8 | 搂幅宽度m：4.8；结构形式：侧向指盘式；折叠方式：手动折叠 | 结构形式:指轮式,折叠方式:手动折叠式,挂接方式:后三点悬挂,外形尺寸MM(长×宽×高):3600×5300×1500,结构质量KG:445,搂幅CM:480,作业速度KM/H:10~15配套动力KW:≥30
收获机械 | 饲料作物收获机械 | 搂草机 | 5.4m及以上侧向指盘式液压搂草机 | 指轮式搂草机 | 保定冀旋农机装备有限公司 | 9LZ-5.5 | 搂幅宽度m：5.5；结构形式：侧向指盘式；折叠方式：液压折叠 | 结构形式:指轮式,折叠方式:液压折叠式,挂接方式:牵引式,外形尺寸MM(长×宽×高):5400×6200×1500,结构质量KG:720,搂幅CM:550,作业速度KM/H:10~20配套动力KW:≥20
收获机械 | 饲料作物收获机械 | 搂草机 | 5.4m及以上侧向指盘式液压搂草机 | 指轮式搂草机 | 保定冀旋农机装备有限公司 | 9LZY-7.5 | 搂幅宽度m：7.5；结构形式：侧向指盘式；折叠方式：液压折叠 | 结构形式:指轮式,折叠方式:液压折叠式,挂接方式:牵引式,外形尺寸MM(长×宽×高):7700×7700×1500,结构质量KG:980,搂幅CM:750,作业速度KM/H:10~20配套动力KW:≥30
收获机械 | 饲料作物收获机械 | 搂草机 | 5.4m及以上侧向指盘式液压搂草机 | 指轮式搂草机 | 北京国科诚泰农牧设备有限公司 | 9LZ-8 | 搂草宽度为5.9米，液压控制,结构质量：472kg，楼齿数量：400个。作业速度：14-22km/h,刀盘转速：1800r/min | 配套动力(马力)25、工作幅宽(CM)285、搂草轮数量:5个、自重:190KG
收获机械 | 饲料作物收获机械 | 搂草机 | 4.5m及以上侧向旋转式搂草机 | 搂草机 | 中机美诺科技股份有限公司 | GA4521型 | 结构形式：旋转式 挂接方式：悬挂式 规格型号：GA4521 外形尺寸（长X宽X高）：4150mmX2200mmX1300mm 结构质量：815kg 搂幅：4.5m 作业速度：6-15km/h 配套动力范围：26-45kW 搂齿数量：52个 | 结构型式:旋转式挂接方式:悬挂式外形尺寸(长×宽×高):4150MM×2200MM×1300MM结构质量:815KG搂幅:4.5M作业速度:6-15KM/H配套动力范围:26-45KW搂齿数量:52
收获机械 | 饲料作物收获机械 | 捡拾压捆机 | 0.7—1.2m捡拾压捆机 | 秸秆捡拾打捆机 | 菏泽市天艺农业机械制造有限公司 | TYSL70100 | 作业方式：移动式；捡拾宽度（m）：1
收获机械 | 饲料作物收获机械 | 捡拾压捆机 | 1.2—1.7m捡拾压捆机 | 捡拾式方捆压捆机 | 湖北玉龙机械股份有限公司 | YLYQ1550 | 作业方式：移动式；草捆形状：方捆；捡拾宽度（m）：1.55 | 作业方式:移动式草捆形状:方捆捡拾宽度:1.55M
收获机械 | 饲料作物收获机械 | 捡拾压捆机 | 1.2—1.7m捡拾压捆机 | 方草捆压捆机 | 北京国科诚泰农牧设备有限公司 | 9YFZ-1.6 | 作业方式：移动式；草捆形状：方捆；捡拾宽度（m）：1.6 | 配套动力:≥31.3马力、外形尺寸:4850×2400×1600MM、捡拾宽幅:1600MM、方捆重量:24-48KG、
收获机械 | 饲料作物收获机械 | 捡拾压捆机 | 1.2—1.7m捡拾压捆机 | 跨行式方草捆打捆机 | 中国农业机械化科学研究院呼和浩特分院 | 9YFQ-1.5 | 作业方式：移动式；草捆形状：方捆；捡拾宽度（m）：1.5 | 型号9YFQ-1.5捡拾器宽度1.5M打捆活塞速度100次/MIN打结器类型D型(强制脱扣)工作状态外型尺寸(长×宽×高)4975MM×2550MM×1710MM配套动力≥26KW压缩室截面尺寸(长×宽)355MM×440MM
收获机械 | 饲料作物收获机械 | 捡拾压捆机 | 1.7—2.2m捡拾压捆机 | 圆捆机 | 中机美诺科技股份有限公司 | 5120 | 作业方式：移动式；草捆形状：圆捆；捡拾宽度（m）：1.803 | 捡拾器宽度:1.803M工作状态外形尺寸(长×宽×高):3550MM×2750MM×2500MM配套动力:≥40.5KW结构质量:1780KG结构形式:牵引式
收获机械 | 饲料作物收获机械 | 捡拾压捆机 | 1.7—2.2m捡拾压捆机 | 圆捆卷捆机 | 中国农业机械化科学研究院呼和浩特分院 | 9YG-1.4 | 作业方式：移动式；草捆形状：圆捆；捡拾宽度（m）：1.72 | 型号9YG-1.4捡拾器宽度1.72M工作状态外型尺寸(长×宽×高)3678MM×2260MM×2310MM配套动力≥30KW结构质量2500KG结构形式/捡拾圆捆
收获机械 | 饲料作物收获机械 | 捡拾压捆机 | 1.7—2.2m捡拾压捆机 | 跨行式捡拾压捆机 | 中国农业机械化科学研究院呼和浩特分院 | 9YFQ-1.7 | 作业方式：移动式；草捆形状：方捆；捡拾宽度（m）：1.7 | 型号9YFQ-1.7型捡拾器宽度1500MM工作宽幅1700MM打捆活塞速度100次/MIN打结器类型D型(强制脱扣)工作状态外型尺寸(长×宽×高)4975MM×2430MM×1710MM配套动力≥25.7KW指盘式集草轮2个
收获机械 | 饲料作物收获机械 | 捡拾压捆机 | 1.7—2.2m捡拾压捆机 | 跨行式方草捆捡拾压捆机 | 中国农业机械化科学研究院呼和浩特分院 | 9YFQ-1.9 | 作业方式：移动式；草捆形状：方捆；捡拾宽度（m）：1.93 | 型号9YFQ-1.9型捡拾器宽度1.93M打捆活塞速度100次/MIN打结器类型D型工作状态外型尺寸(长×宽×高)4975MM×2550MM×1710MM配套动力≥26KW结构质量1500KG结构形式/正牵引式捡拾方捆
收获机械 | 饲料作物收获机械 | 捡拾压捆机 | 1.7—2.2m捡拾压捆机 | 捡拾式方捆压捆机 | 湖北玉龙机械股份有限公司 | YLYQ1950II | 作业方式：移动式；草捆形状：方捆；捡拾宽度（m）：1.95 | 作业方式:移动式草捆形状:方捆捡拾宽度:1.95M
收获机械 | 饲料作物收获机械 | 捡拾压捆机 | 1.7—2.2m捡拾压捆机 | 捡拾式方捆压捆机 | 湖北玉龙机械股份有限公司 | YLYQ1950 | 作业方式：移动式；草捆形状：方捆；捡拾宽度（m）：1.95 | 作业方式:移动式草捆形状:方捆捡拾宽度:1.95M
收获机械 | 饲料作物收获机械 | 捡拾压捆机 | 2.2m及以上捡拾压捆机 | 秸秆切割揉碎方捆压捆机 | 中国农业机械化科学研究院呼和浩特分院 | 9YFG-2.2 | 作业方式：移动式；草捆形状：方捆；捡拾宽度（m）：2.2 | 型号9YFG-2.2捡拾器宽度2.2M打捆活塞速度100次/MIN打结器类型D型工作状态外型尺寸(长×宽×高)5200MM×2550MM×1710MM配套动力≥60KW结构质量2300KG结构形式/捡拾方捆
收获机械 | 饲料作物收获机械 | 压捆机 | 4kW及以上圆捆压捆机 | 青贮圆捆机 | 灵璧县牧洋机械装备有限公司 | YKJ5552 | 作业方式：固定式；草捆形状：圆捆；配套功率（kW）：5.5 | 1、外形尺寸:1600×1500×1100MM2、配套动力:5.5KW3、草捆密度:≥115KG/M34、成捆率:≥99%5、纯工作小时生产率:4263KG/H.
收获机械 | 饲料作物收获机械 | 压捆机 | 4kW及以上圆捆压捆机 | 青贮圆捆机 | 临洮县宏丰机械制造有限公司 | 9QYK-5552青贮圆捆机 | 作业方式：固定式；草捆形状：圆捆；配套功率（kW）：5.5
收获机械 | 饲料作物收获机械 | 压捆机 | 4kW及以上圆捆压捆机 | 揉丝压捆包膜机组 | 临洮县宏丰机械制造有限公司 | 9QYK-5552 | 作业方式：固定式；草捆形状：圆捆；配套功率（kW）：30.5
收获机械 | 饲料作物收获机械 | 压捆机 | 4kW及以上圆捆压捆机 | 青贮圆捆机 | 宿州市四方精工机械制造有限责任公司 | YKJ5552A | 作业方式：固定式；草捆形状：圆捆；配套功率（kW）：5.5 | 1、外形尺寸:1600×1500×1100MM2、配套动力:5.5KW3、草捆密度:≥115KG/M34、成捆率:≥99%5、纯工作小时生产率:4561KG/H.
收获机械 | 饲料作物收获机械 | 压捆机 | 4kW及以上圆捆压捆机 | 青贮圆捆机 | 乐陵市国宇农牧机械装备有限公司 | MK5050-G | 作业方式：固定式；草捆形状：圆捆；配套功率（kW）：4 | 配套动力:4KW生产效率:2-4吨打捆密度:300-500KG/M3
收获机械 | 饲料作物收获机械 | 压捆机 | 15kW及以上方捆压捆机 | 全自动液压打包机 | 湖北玉龙机械股份有限公司 | YLZ-100 | 作业方式：固定式；草捆形状：方捆；配套功率（kW）：27.5 | 作业方式:固定式草捆形状:方捆配套功率:27.5KW
收获机械 | 饲料作物收获机械 | 压捆机 | 15kW及以上方捆压捆机 | 全自动液压打包机 | 湖北玉龙机械股份有限公司 | YLZ-120 | 作业方式：固定式；草捆形状：方捆；配套功率（kW）：35.5 | 作业方式:固定式草捆形状:方捆配套功率:35.5KW
收获机械 | 饲料作物收获机械 | 压捆机 | 15kW及以上方捆压捆机 | 全自动液压打包机 | 湖北玉龙机械股份有限公司 | YLZ-150 | 作业方式：固定式；草捆形状：方捆；配套功率（kW）：67.5 | 作业方式:固定式草捆形状:方捆配套功率:67.5KW
收获机械 | 茎秆收集处理机械 | 秸秆粉碎还田机 | 1—1.5m秸秆粉碎还田机 | 秸秆切碎还田机 | 石家庄沃田机械制造有限公司 | 1JQ-110 | 作业幅宽（m）：1.10
收获机械 | 茎秆收集处理机械 | 秸秆粉碎还田机 | 1—1.5m秸秆粉碎还田机 | 秸秆切碎还田机 | 石家庄沃田机械制造有限公司 | 1JQ-130 | 作业幅宽（m）：1.30
收获机械 | 茎秆收集处理机械 | 秸秆粉碎还田机 | 1—1.5m秸秆粉碎还田机 | 秸秆粉碎还田机 | 潍坊市宏胜工贸有限公司 | 1JH-120 | 作业幅宽（m）：1.2 | 1JH-120型秸秆粉碎还田机产品主要技术规格参数表序号项目单位规格1结构形式悬挂2配套动力KW22~25.73切碎轴转速R/MIN2200~23004作业速度KM/H≥3.35纯工作小时生产率HM2/H0.24~0.506外形尺寸(长×宽×高)MM1310×1420×7157整机质量KG2408工作幅宽MM12009切碎机构最大回转半径MM28010切碎机构总安装刀数(甩刀)个人字刀32(16组)11运输间隙MM≥300
收获机械 | 茎秆收集处理机械 | 秸秆粉碎还田机 | 1—1.5m秸秆粉碎还田机 | 秸秆切碎还田机 | 河北久丰农业机械有限公司 | 1JQH-130 | 作业幅宽（m）：1.3
收获机械 | 茎秆收集处理机械 | 秸秆粉碎还田机 | 1—1.5m秸秆粉碎还田机 | 秸秆切碎还田机 | 石家庄兴田机械有限公司 | 1JH-120 | 作业幅宽（m）：1.2
收获机械 | 茎秆收集处理机械 | 秸秆粉碎还田机 | 1—1.5m秸秆粉碎还田机 | 秸秆粉碎还田机 | 青岛洪珠农业机械有限公司 | 1JH-110 | 作业幅宽（m）：1.1 | 结构型式:三点悬挂配套动力22.1~29.4KW纯小时工作率≥0.33HM2/H工作状态外形尺寸(长*宽*高)1332*1476*680MM结构重量190KG工作幅宽1100MM最小离地间隙/380作业前进速度3~5KM/H粉碎轴转速2000R/MIN粉碎机构最大回转半径255MM粉碎机构总安装刀数/32
收获机械 | 茎秆收集处理机械 | 秸秆粉碎还田机 | 1.5—2m秸秆粉碎还田机 | 秸秆切碎还田机 | 河北通田机械有限公司 | 1JHY-150 | 作业幅宽（m）：1.50 | 该产品补贴分档的关键技术参数:作业幅宽(M):1.50
收获机械 | 茎秆收集处理机械 | 秸秆粉碎还田机 | 1.5—2m秸秆粉碎还田机 | 秸秆切碎还田机 | 河北通田机械有限公司 | 1JHY-165 | 作业幅宽（m）：1.65 | 该产品补贴分档的关键技术参数:作业幅宽(M):1.65
收获机械 | 茎秆收集处理机械 | 秸秆粉碎还田机 | 1.5—2m秸秆粉碎还田机 | 秸秆切碎还田机 | 河北通田机械有限公司 | 1JHY-180 | 作业幅宽（m）：1.80 | 该产品补贴分档的关键技术参数:作业幅宽(M):1.80
收获机械 | 茎秆收集处理机械 | 秸秆粉碎还田机 | 1.5—2m秸秆粉碎还田机 | 秸秆切碎还田机 | 石家庄金牛农机制造有限公司 | 4JQ-180 | 作业幅宽（m）：1.8
收获机械 | 茎秆收集处理机械 | 秸秆粉碎还田机 | 1.5—2m秸秆粉碎还田机 | 秸秆切碎还田机 | 石家庄金牛农机制造有限公司 | 4JQ-150 | 作业幅宽（m）：1.5
收获机械 | 茎秆收集处理机械 | 秸秆粉碎还田机 | 1.5—2m秸秆粉碎还田机 | 秸秆切碎还田机 | 石家庄金牛农机制造有限公司 | 4JQ-165 | 作业幅宽（m）：1.65
收获机械 | 茎秆收集处理机械 | 秸秆粉碎还田机 | 1.5—2m秸秆粉碎还田机 | 秸秆粉碎还田机 | 石家庄农业机械股份有限公司 | 1JH-150 | 作业幅宽（m）：1.5 | 结构形式:侧边皮带传动.配套动力:37-52KW.纯工作小时生产率:0.51HM2/H.工作状态外形尺寸:1300×1800×1060MM.结构质量:480KG.工作幅宽1.5M.最小离地间隙:370MM.作业前进速度:3.7KM/H.切碎轴转速:1850R/MIN.切碎机构最大回转半径:275MM切碎机构总安装刀数:甩刀40把.有安全防护装置,安全警示标志.配置:主机一台、罩帘组合一件、皮带罩焊合一件、下悬挂销两件、万向节装配一套.
收获机械 | 茎秆收集处理机械 | 秸秆粉碎还田机 | 1.5—2m秸秆粉碎还田机 | 秸秆粉碎还田机 | 石家庄农业机械股份有限公司 | 1JH-165 | 作业幅宽（m）：1.65 | 结构形式:侧边皮带传动.配套动力:40-59KW.纯工作小时生产率:0.5HM2/H.工作状态外形尺寸:1300×1900×1060MM.结构质量:495KG.工作幅宽1.65M.最小离地间隙:395MM.作业前进速度:3.9KM/H.切碎轴转速:1850R/MIN.切碎机构最大回转半径:275MM.切碎机构总安装刀数:甩刀44把.有安全防护装置,安全警示标志.配置:主机一台、罩帘组合一件、皮带罩焊合一件、下悬挂销两件、万向节装配一套.
收获机械 | 茎秆收集处理机械 | 秸秆粉碎还田机 | 1.5—2m秸秆粉碎还田机 | 秸秆粉碎还田机 | 石家庄农业机械股份有限公司 | 1JH-172 | 作业幅宽（m）：1.72 | 1JH-172结构形式:侧边皮带传动.配套动力:45-66KW.纯工作小时生产率:0.56HM2/H.工作状态外形尺寸:1300×2100×1060MM.结构质量:520KG.工作幅宽1.72M.最小离地间隙:410MM.作业前进速度:3.6KM/H.切碎轴转速:1850R/MIN.切碎机构最大回转半径:265MM.切碎机构总安装刀数:甩刀108把.有安全防护装置,安全警示标志.配置:主机一台、罩帘组合一件、皮带罩焊合一件、下悬挂销两件、万向节装配一套.
收获机械 | 茎秆收集处理机械 | 秸秆粉碎还田机 | 1.5—2m秸秆粉碎还田机 | 秸秆粉碎还田机 | 石家庄农业机械股份有限公司 | 1JH-185 | 作业幅宽（m）：1.85 | 结构形式:侧边皮带传动.配套动力:45-66KW.纯工作小时生产率:0.71HM2/H.工作状态外形尺寸:1300×2150×1060MM.结构质量:520KG.工作幅宽1.85M.最小离地间隙:465MM.作业前进速度:3.7KM/H.切碎轴转速:1850R/MIN.切碎机构最大回转半径:275MM.切碎机构总安装刀数:甩刀48把.有安全防护装置,安全警示标志.配置:主机一台、罩帘组合一件、皮带罩焊合一件、下悬挂销两件、万向节装配一套.
收获机械 | 茎秆收集处理机械 | 秸秆粉碎还田机 | 1.5—2m秸秆粉碎还田机 | 秸秆粉碎还田机 | 青岛洪珠农业机械有限公司 | 1JH-150 | 作业幅宽（m）：1.5 | 结构型式:三点悬挂配套动力53.3~66.7KW纯小时工作率≥0.45HM2/H工作状态外形尺寸(长*宽*高)1310*1770*1100MM结构重量550KG工作幅宽1500MM最小离地间隙/380作业前进速度3~6KM/H粉碎轴转速2000R/MIN粉碎机构最大回转半径255MM粉碎机构总安装刀数/72
收获机械 | 茎秆收集处理机械 | 秸秆粉碎还田机 | 1.5—2m秸秆粉碎还田机 | 秸秆切碎还田机 | 河北久丰农业机械有限公司 | 1JQH-172 | 作业幅宽（m）：1.72
收获机械 | 茎秆收集处理机械 | 秸秆粉碎还田机 | 1.5—2m秸秆粉碎还田机 | 秸秆粉碎还田机 | 南昌中天农机有限公司 | 1JQ-150J | 作业幅宽（m）：1.5 | 1.结构形式:侧边皮带传动2.配套动力:36.8-47.8KW3.外形尺寸(长X宽X高):1780X960X1100MM4.结构质量:450KG5.工作幅宽:1500MM6.最小离地间隙:50MM7.作业前进速度:2.13M/S8.切碎机转速:2100R/MIN9.切碎机最大回转半径:600MM10.切碎机总安装刀数:70把.
收获机械 | 茎秆收集处理机械 | 秸秆粉碎还田机 | 1.5—2m秸秆粉碎还田机 | 秸秆切碎还田机 | 石家庄兴田机械有限公司 | 1JH-165 | 作业幅宽（m）：1.65
收获机械 | 茎秆收集处理机械 | 秸秆粉碎还田机 | 1.5—2m秸秆粉碎还田机 | 秸秆切碎还田机 | 石家庄兴田机械有限公司 | 1JH-172 | 作业幅宽（m）：1.72
收获机械 | 茎秆收集处理机械 | 秸秆粉碎还田机 | 1.5—2m秸秆粉碎还田机 | 秸秆切碎还田机 | 石家庄兴田机械有限公司 | 1JH-180 | 作业幅宽（m）：1.80
收获机械 | 茎秆收集处理机械 | 秸秆粉碎还田机 | 1.5—2m秸秆粉碎还田机 | 秸秆切碎机 | 南昌旋耕机厂有限责任公司 | 1JQ-165 | 作业幅宽（m）：1.65 | 作业幅宽(M):1.65拖拉机配套动力:47.8-58.9KW.
收获机械 | 茎秆收集处理机械 | 秸秆粉碎还田机 | 1.5—2m秸秆粉碎还田机 | 秸秆切碎机 | 南昌旋耕机厂有限责任公司 | 1JQ-180 | 作业幅宽（m）：1.8 | 作业幅宽(M):1.8拖拉机配套动力:58.9-88.2KW.
收获机械 | 茎秆收集处理机械 | 秸秆粉碎还田机 | 1.5—2m秸秆粉碎还田机 | 秸秆粉碎还田机 | 江苏银华春翔机械制造有限公司 | 1JH-150 | 作业幅宽（m）：1.50 | 作业幅宽(M):1.50配套动力(KW):36.8-44.1外型尺寸(长*宽*高)MM:1300*1830*1100
收获机械 | 茎秆收集处理机械 | 秸秆粉碎还田机 | 1.5—2m秸秆粉碎还田机 | 秸秆粉碎还田机 | 江苏银华春翔机械制造有限公司 | 1JH-170 | 作业幅宽（m）：1.70 | 作业幅宽(M):1.70配套动力(KW):44.1-51.5外型尺寸(长*宽*高)MM:1590*1950*1125
收获机械 | 茎秆收集处理机械 | 秸秆粉碎还田机 | 1.5—2m秸秆粉碎还田机 | 秸秆切碎还田机 | 石家庄沃田机械制造有限公司 | 1JQ-165 | 作业幅宽（m）：1.65
收获机械 | 茎秆收集处理机械 | 秸秆粉碎还田机 | 1.5—2m秸秆粉碎还田机 | 秸秆切碎还田机 | 石家庄沃田机械制造有限公司 | 1JQ-180 | 作业幅宽（m）：1.80
收获机械 | 茎秆收集处理机械 | 秸秆粉碎还田机 | 1.5—2m秸秆粉碎还田机 | 秸秆切碎机 | 南昌旋耕机厂有限责任公司 | 1JQ-150 | 作业幅宽（m）：1.5 | 作业幅宽(M):1.5拖拉机配套动力:47.8-58.9KW.
收获机械 | 茎秆收集处理机械 | 秸秆粉碎还田机 | 1.5—2m秸秆粉碎还田机 | 秸秆粉碎还田机 | 四川川龙拖拉机制造有限公司 | CL1JH-180 | 作业幅宽（m）：1.8 | 工作状态外形尺寸(长×宽×高):2060×1320×980,工作幅宽:1.8M,最小离地间隙:200㎜,切碎轴转速:1800R/MIN,切碎机构最大回转半径:230㎜,切碎机构总安装刀数:26把
收获机械 | 茎秆收集处理机械 | 秸秆粉碎还田机 | 1.5—2m秸秆粉碎还田机 | 秸秆切碎还田机 | 石家庄兴农机械制造有限公司 | 1JQ-165 | 作业幅宽（m）：1.65 | 作业幅宽(M):1.65结构形式:侧边皮带传动配套动力:45-55KW切碎轴转速:2200R/MIN
收获机械 | 茎秆收集处理机械 | 秸秆粉碎还田机 | 1.5—2m秸秆粉碎还田机 | 秸秆切碎还田机 | 石家庄兴农机械制造有限公司 | 1JQ-180 | 作业幅宽（m）：1.80 | 作业幅宽(M):1.80结构形式:侧边皮带传动配套动力:55-65KW切碎轴转速:2200R/MIN
收获机械 | 茎秆收集处理机械 | 秸秆粉碎还田机 | 1.5—2m秸秆粉碎还田机 | 秸秆切碎还田机 | 赵县联行机械有限公司 | 4JQ-165 | 作业幅宽（m）：1.65
收获机械 | 茎秆收集处理机械 | 秸秆粉碎还田机 | 1.5—2m秸秆粉碎还田机 | 秸秆切碎还田机 | 赵县联行机械有限公司 | 4JQ-180 | 作业幅宽（m）：1.80
收获机械 | 茎秆收集处理机械 | 秸秆粉碎还田机 | 1.5—2m秸秆粉碎还田机 | 秸秆粉碎还田机 | 赵县金利机械有限公司 | 1JHY-150 | 作业幅宽（m）：1.5
收获机械 | 茎秆收集处理机械 | 秸秆粉碎还田机 | 1.5—2m秸秆粉碎还田机 | 秸秆粉碎还田机 | 赵县金利机械有限公司 | 1JHY-165 | 作业幅宽（m）：1.65
收获机械 | 茎秆收集处理机械 | 秸秆粉碎还田机 | 1.5—2m秸秆粉碎还田机 | 秸秆粉碎还田机 | 赵县金利机械有限公司 | 1JHY-180 | 作业幅宽（m）：1.8
收获机械 | 茎秆收集处理机械 | 秸秆粉碎还田机 | 1.5—2m秸秆粉碎还田机 | 秸秆粉碎还田机 | 潍坊市宏胜工贸有限公司 | 1JH-150 | 作业幅宽（m）：1.5 | 1JH-150型秸秆粉碎还田机产品主要技术规格参数表序号项目单位规格1结构形式悬挂2配套动力KW36.8~47.83切碎轴转速R/MIN2200~23004作业速度KM/H≥3.35纯工作小时生产率HM2/H0.27~0.676外形尺寸(长×宽×高)MM1380×1800×10007整机质量KG5508工作幅宽MM15009切碎机构最大回转半径MM28010切碎机构总安装刀数(甩刀)个人字刀40(20组)11运输间隙MM≥300
收获机械 | 茎秆收集处理机械 | 秸秆粉碎还田机 | 1.5—2m秸秆粉碎还田机 | 秸秆粉碎还田机 | 潍坊市宏胜工贸有限公司 | 1JH-180 | 作业幅宽（m）：1.8 | 1JH-180型秸秆粉碎还田机产品主要技术规格参数表序号项目单位规格1结构形式悬挂2配套动力KW51.8~58.93切碎轴转速R/MIN2200~23004作业速度KM/H≥3.35纯工作小时生产率HM2/H0.32~0.806外形尺寸(长×宽×高)MM1600×2120×10007整机质量KG5808工作幅宽MM18009切碎机构最大回转半径MM28010切碎机构总安装刀数(甩刀)个人字刀48(24组)11运输间隙MM≥300
收获机械 | 茎秆收集处理机械 | 秸秆粉碎还田机 | 2—2.5m秸秆粉碎还田机 | 秸秆粉碎还田机 | 赵县金利机械有限公司 | 1JHY-200 | 作业幅宽（m）：2.0
收获机械 | 茎秆收集处理机械 | 秸秆粉碎还田机 | 2—2.5m秸秆粉碎还田机 | 秸秆切碎还田机 | 赵县联行机械有限公司 | 4JQ-200 | 作业幅宽（m）：2.00
收获机械 | 茎秆收集处理机械 | 秸秆粉碎还田机 | 2—2.5m秸秆粉碎还田机 | 秸秆切碎机 | 南昌旋耕机厂有限责任公司 | 1JQ-200 | 作业幅宽（m）：2.0 | 作业幅宽(M):2.0拖拉机配套动力:58.9-88.2KW.
收获机械 | 茎秆收集处理机械 | 秸秆粉碎还田机 | 2—2.5m秸秆粉碎还田机 | 秸秆切碎机 | 南昌旋耕机厂有限责任公司 | 1JQ-210 | 作业幅宽（m）：2.1
收获机械 | 茎秆收集处理机械 | 秸秆粉碎还田机 | 2—2.5m秸秆粉碎还田机 | 秸秆切碎机 | 南昌旋耕机厂有限责任公司 | 1JQ-230 | 作业幅宽（m）：2.3 | 作业幅宽(M):2.3拖拉机配套动力:73.5-95.55.
收获机械 | 茎秆收集处理机械 | 秸秆粉碎还田机 | 2—2.5m秸秆粉碎还田机 | 秸秆粉碎还田机 | 南昌中天农机有限公司 | 1JQ-200J | 作业幅宽（m）：2 | 1.结构形式:侧边皮带传动2.配套动力:51.5-58.8KW3.外形尺寸(长X宽X高):2250X1780X1100MM4.结构质量:630KG5.工作幅宽:2000MM6.最小离地间隙:50MM7.作业前进速度:2.04M/S8.切碎机转速:2100R/MIN9.切碎机最大回转半径:600MM10.切碎机总安装刀数:90把.
收获机械 | 茎秆收集处理机械 | 秸秆粉碎还田机 | 2—2.5m秸秆粉碎还田机 | 秸秆切碎还田机 | 石家庄兴农机械制造有限公司 | 1JQ-200 | 作业幅宽（m）：2.0 | 作业幅宽(M):2.00结构形式:侧边皮带传动配套动力:65-75KW切碎轴转速:2200R/MIN
收获机械 | 茎秆收集处理机械 | 秸秆粉碎还田机 | 2—2.5m秸秆粉碎还田机 | 秸秆切碎还田机 | 石家庄兴田机械有限公司 | 1JH-230 | 作业幅宽（m）：2.3
收获机械 | 茎秆收集处理机械 | 秸秆粉碎还田机 | 2—2.5m秸秆粉碎还田机 | 秸秆切碎还田机 | 石家庄兴田机械有限公司 | 1JH-200 | 作业幅宽（m）：2.00
收获机械 | 茎秆收集处理机械 | 秸秆粉碎还田机 | 2—2.5m秸秆粉碎还田机 | 秸秆粉碎还田机 | 江苏银华春翔机械制造有限公司 | 1JH-210A | 作业幅宽（m）：2.10
收获机械 | 茎秆收集处理机械 | 秸秆粉碎还田机 | 2—2.5m秸秆粉碎还田机 | 秸秆切碎还田机 | 河北久丰农业机械有限公司 | 1JQH-200 | 作业幅宽（m）：2.0
收获机械 | 茎秆收集处理机械 | 秸秆粉碎还田机 | 2—2.5m秸秆粉碎还田机 | 秸秆粉碎还田机 | 青岛洪珠农业机械有限公司 | 1JH-210 | 作业幅宽（m）：2.1 | 结构型式:三点悬挂配套动力62.5KW纯小时工作率≥0.53HM2/H工作状态外形尺寸(长*宽*高)1467*2368*986MM结构重量650KG工作幅宽2100MM最小离地间隙/380作业前进速度3~6KM/H粉碎轴转速2000R/MIN粉碎机构最大回转半径255MM粉碎机构总安装刀数/64
收获机械 | 茎秆收集处理机械 | 秸秆粉碎还田机 | 2—2.5m秸秆粉碎还田机 | 秸秆粉碎还田机 | 石家庄农业机械股份有限公司 | 1JH-200 | 作业幅宽（m）：2 | 结构形式:侧边皮带传动.配套动力:52-73KW.纯工作小时生产率:0.7HM2/H.工作状态外形尺寸:1300×2300×1060MM.结构质量:550KG.工作幅宽2.0M.最小离地间隙:450MM.作业前进速度:3.5KM/H.切碎轴转速:1850R/MIN.切碎机构最大回转半径:275MM.切碎机构总安装刀数:甩刀52把.有安全防护装置,安全警示标志.配置:主机一台、罩帘组合一件、皮带罩焊合一件、下悬挂销两件、万向节装配一套.
收获机械 | 茎秆收集处理机械 | 秸秆粉碎还田机 | 2—2.5m秸秆粉碎还田机 | 秸秆切碎还田机 | 石家庄金牛农机制造有限公司 | 4JQ-200 | 作业幅宽（m）：2.0
收获机械 | 茎秆收集处理机械 | 秸秆粉碎还田机 | 2—2.5m秸秆粉碎还田机 | 秸秆切碎还田机 | 石家庄金牛农机制造有限公司 | 4JQ-220 | 作业幅宽（m）：2.2
收获机械 | 茎秆收集处理机械 | 秸秆粉碎还田机 | 2—2.5m秸秆粉碎还田机 | 秸秆切碎还田机 | 河北通田机械有限公司 | 1JHY-200 | 作业幅宽（m）：2.00 | 该产品补贴分档的关键技术参数:作业幅宽(M):2.00
收获机械 | 茎秆收集处理机械 | 秸秆粉碎还田机 | 2—2.5m秸秆粉碎还田机 | 秸秆粉碎还田机 | 连云港市云港旋耕机械有限公司 | 1JH-200 | 作业幅宽（m）：2
收获机械 | 茎秆收集处理机械 | 秸秆粉碎还田机 | 2.5m及以上秸秆粉碎还田机 | 秸秆切碎还田机 | 河北通田机械有限公司 | 1JHY-250 | 作业幅宽（m）：2.5 | 该产品补贴分档的关键技术参数:作业幅宽(M):2.50
收获机械 | 茎秆收集处理机械 | 秸秆粉碎还田机 | 2.5m及以上秸秆粉碎还田机 | 秸秆切碎还田机 | 河北通田机械有限公司 | 1JHY-330 | 作业幅宽（m）：3.30 | 该产品补贴分档的关键技术参数:作业幅宽(M):3.30
收获机械 | 茎秆收集处理机械 | 秸秆粉碎还田机 | 2.5m及以上秸秆粉碎还田机 | 秸秆切碎还田机 | 河北通田机械有限公司 | 1JHY-360 | 作业幅宽（m）：3.6 | 该产品补贴分档的关键技术参数:作业幅宽(M):3.60
收获机械 | 茎秆收集处理机械 | 秸秆粉碎还田机 | 2.5m及以上秸秆粉碎还田机 | 秸秆粉碎还田机 | 石家庄农业机械股份有限公司 | 1JH-350 | 作业幅宽（m）：3.5 | 结构形式:侧边皮带传动.配套动力:88-118KW.纯工作小时生产率:1.80HM2/H.工作状态外形尺寸:1460×4500×1100MM.结构质量:1180KG.工作幅宽3.5M.最小离地间隙:490MM.作业前进速度:3.6KM/H.切碎轴转速:1850R/MIN.切碎机构最大回转半径:265MM.切碎机构总安装刀数:锤爪23把.有安全防护装置,有安全警示标志.配置:A.整机一台.B.(1).悬挂架主梁焊合一件(2).悬挂固定拉杆焊合一件(3).悬挂架活动拉杆焊合两件C.左、右皮带罩装配各一件.D.主万向节装配一件.E.零件(标准件)袋,一个.F.左、右导流板.(注意:后翻盖机型才有此项).
收获机械 | 茎秆收集处理机械 | 秸秆粉碎还田机 | 2.5m及以上秸秆粉碎还田机 | 秸秆粉碎还田机 | 石家庄农业机械股份有限公司 | 1JH-440 | 作业幅宽（m）：4.4 | 结构形式:侧边皮带传动.配套动力:136-155KW.纯工作小时生产率:2.26HM2/H.工作状态外形尺寸:1460×4950×1100MM.结构质量:1350KG.工作幅宽4.4M.最小离地间隙:510MM.作业前进速度:3.7KM/H.切碎轴转速:1850R/MIN.切碎机构最大回转半径:265MM.切碎机构总安装刀数:锤爪36把.有安全防护装置,有安全警示标志.配置:A.整机一台.B.(1).悬挂架主梁焊合一件(2).悬挂固定拉杆焊合一件(3).悬挂架活动拉杆焊合两件C.左、右皮带罩装配各一件.D.主万向节装配一件.E.零件(标准件)袋,一个.F.左、右导流板.(注意:后翻盖机型才有此项).
收获机械 | 茎秆收集处理机械 | 秸秆粉碎还田机 | 2.5m及以上秸秆粉碎还田机 | 秸秆粉碎还田机 | 石家庄农业机械股份有限公司 | 1JH-250 | 作业幅宽（m）：2.5 | 结构形式:三点悬挂.配套动力:66-88KW.工作状态外形尺寸:1400×3000×1160MM.结构质量:1030KG..工作幅宽2.50M.最小离地间隙:520MM.切碎轴转速:1850R/MIN.切碎机构最大回转半径:265MM.切碎机构总安装刀数:锤爪22把.有安全防护装置,有安全警示标志.配置:A.整机一台.B.(1).悬挂架主梁焊合一件(2).悬挂固定拉杆焊合一件(3).悬挂架活动拉杆焊两件C.左、右皮带罩装配各一件D.主万向节装配一E.零件(标准件)袋,一个.F.左、右导流板.(注意:后翻盖机型才有此项).
收获机械 | 茎秆收集处理机械 | 秸秆粉碎还田机 | 2.5m及以上秸秆粉碎还田机 | 秸秆粉碎还田机 | 石家庄农业机械股份有限公司 | 1JH-300 | 作业幅宽（m）：3 | 结构形式:侧边皮带传动..配套动力:88-118KW.纯工作小时生产率:1.24HM2/H.工作状态外形尺寸:1460×4000×1100MM.结构质量:1100KG.工作幅宽3.0M最小离地间隙:470MM.作业前进速度:3.6KM/H.切碎轴转速:1850R/MIN.切碎机构最大回转半径:265MM.切碎机构总安装刀数:锤爪24把.有安全防护装置,有安全警示标志.配置:A.整机一台.B.(1).悬挂架主梁焊合一件(2).悬挂固定拉杆焊合一件(3).悬挂架活动拉杆焊合两件C.左、右皮带罩装配各一件.D.主万向节装配一件.E.零件(标准件)袋,一个.F.左、右导流板.(注意:后翻盖机型才有此项).
收获机械 | 茎秆收集处理机械 | 秸秆粉碎还田机 | 2.5m及以上秸秆粉碎还田机 | 秸秆粉碎还田机 | 江苏银华春翔机械制造有限公司 | 1JH-260A | 作业幅宽（m）：2.60
收获机械 | 茎秆收集处理机械 | 秸秆粉碎还田机 | 2.5m及以上秸秆粉碎还田机 | 秸秆切碎还田机 | 河北久丰农业机械有限公司 | 1JQH-250 | 作业幅宽（m）：2.5
收获机械 | 茎秆收集处理机械 | 秸秆粉碎还田机 | 2.5m及以上秸秆粉碎还田机 | 秸秆切碎还田机 | 河北久丰农业机械有限公司 | 1JQH-360 | 作业幅宽（m）：3.6
收获机械 | 茎秆收集处理机械 | 秸秆粉碎还田机 | 2.5m及以上秸秆粉碎还田机 | 秸秆切碎机 | 南昌旋耕机厂有限责任公司 | 1JQ-260 | 作业幅宽（m）：2.6 | 作业幅宽(M):2.6拖拉机配套动力:73.5-95.55KW.
收获机械 | 茎秆收集处理机械 | 秸秆粉碎还田机 | 2.5m及以上秸秆粉碎还田机 | 秸秆切碎机 | 南昌旋耕机厂有限责任公司 | 1JQ-300 | 作业幅宽（m）：3.0 | 作业幅宽(M):3.0拖拉机配套动力:110.25-147KW.
收获机械 | 茎秆收集处理机械 | 秸秆粉碎还田机 | 2.5m及以上秸秆粉碎还田机 | 秸秆切碎还田机 | 赵县联行机械有限公司 | 4JQ-260 | 作业幅宽（m）：2.6
收获机械 | 茎秆收集处理机械 | 秸秆粉碎还田机 | 2.5m及以上秸秆粉碎还田机 | 秸秆切碎还田机 | 赵县联行机械有限公司 | 4JQ-300 | 作业幅宽（m）：3.0
收获机械 | 茎秆收集处理机械 | 秸秆粉碎还田机 | 2.5m及以上秸秆粉碎还田机 | 秸秆切碎还田机 | 赵县联行机械有限公司 | 4JQ-330 | 作业幅宽（m）：3.3
收获机械 | 茎秆收集处理机械 | 秸秆粉碎还田机 | 2.5m及以上秸秆粉碎还田机 | 秸秆切碎还田机 | 赵县联行机械有限公司 | 4JQ-360 | 作业幅宽（m）：3.6
收获机械 | 茎秆收集处理机械 | 秸秆粉碎还田机 | 2.5m及以上秸秆粉碎还田机 | 秸秆粉碎还田机 | 潍坊市宏胜工贸有限公司 | 1JH-360 | 作业幅宽（m）：3.6 | 1JH-360型秸秆粉碎还田机产品主要技术规格参数表序号项目单位规格1结构形式悬挂2配套动力KW88.2~1473切碎轴转速R/MIN2200~23004作业速度KM/H≥3.35纯工作小时生产率HM2/H0.41~1.56外形尺寸(长×宽×高)MM1400×4060×11007整机质量KG12008工作幅宽MM36009切碎机构最大回转半径MM28010切碎机构总安装刀数(甩刀)个人字刀96(48组)11运输间隙MM≥300
收获后处理机械 | 脱粒机械 | 玉米脱粒机 | 生产率3—5t/h玉米脱粒机 | 玉米脱粒机 | 凤城市草河机械制造有限公司 | 5TY-70-270 | 结构形式：全喂入；工作状态外形尺寸（长×宽×高）：1480×1400×1200mm；整机质量：125kg；配套动力：3.0kW；喂入形式：人工；喂入台尺寸（长×宽）：790×450mm；喂入台高度：1080mm；滚筒类型：锤式；滚筒直径：Φ210-Φ265mm；滚筒长度：680mm；滚筒转速：920r/min；凹板类型：冲孔；分离、清选型式：风机、清选筛；筛体尺寸（长×宽）：1260×340mm；风扇类型：离心式；风扇直径：Φ400mm；风扇转速：920r/min；生产率：设计值：3000~4000kg/ | 结构型式:全喂入工作状态外形尺寸(长×宽×高):1480×1400×1200MM整机质量:125KG配套动力:3.0KW喂入形式:人工喂入台尺寸(长×宽):790×450MM喂入台高度:1080MM滚筒类型:锤式滚筒直径:Φ210-Φ265MM滚筒长度:680MM滚筒转速:920R/MIN凹板类型:冲孔分离、清选型式:风机、清选筛筛体尺寸(长×宽):1260×340MM风扇型式:离心式风扇直径:Φ400MM风扇转速:920R/MIN生产率(工作量):3000~4000KG/H
收获后处理机械 | 脱粒机械 | 玉米脱粒机 | 生产率3—5t/h玉米脱粒机 | 玉米脱粒机 | 凤城市联发农机制造有限公司 | 5TY-5C | 工作状态外形尺寸（长x宽x高）1280mmx1280mmx1150mm、整机质量90kg、生产率3772.3kg/h | 工作状态外形尺寸(长×宽×高)1280MM×1280MM×1150MM、整机重量90KG、配套动力2.7~3.0KW、生产率3772.3KG/H
收获后处理机械 | 脱粒机械 | 玉米脱粒机 | 生产率3—5t/h玉米脱粒机 | 玉米脱粒机 | 凤城市联发农机制造有限公司 | 5TY-5D | 工作状态外形尺寸（长x宽x高）1280mmx1280mmx1150mm、整机质量100kg、生产率3574.1kg/h | 工作状态外形尺寸(长×宽×高)1280MM×1280MM×1150MM、整机重量100KG、配套动力2.7~3.0KW、生产率3574.1KG/H
收获后处理机械 | 脱粒机械 | 玉米脱粒机 | 生产率3—5t/h玉米脱粒机 | 玉米脱粒机 | 凤城市联发农机制造有限公司 | 5TY-3C | 工作状态外形尺寸(长X宽X高)1210MMX1200MMX1080MM、整机质量70KG、生产率3204.4KG/H | 工作状态外形尺寸(长×宽×高)1210MM×1200MM×1080MM、整机重量70KG、配套动力2.2~2.7KW、生产率3204.4KG/H
收获后处理机械 | 脱粒机械 | 玉米脱粒机 | 生产率3—5t/h玉米脱粒机 | 玉米脱粒机 | 湖南省韶峰机械有限公司 | 5TY-50-150 | 1、外形尺寸(长×宽×高):1070×700×1210MM2、整机质量(含电动机):67.6KG3、配套动力转速:2820R/MIN4、结构形式:全喂入筒式5、配套动力型号名称:YL90L4-2型双值电容异步电动机6、配套动力功率:2.2KW7、生产率:≥3000KG/H8、滚筒转速:1610R/MIN9、滚筒尺寸(直径×长):Ф150×500MM. | 该机设计先进,结构合理,可根据不同作物的脱粒特点,适合食品加工业者配合自动化生产线,玉米罐头制造业者,玉米饮料制造业者.可根据不同作物的脱粒特点,增减齿杆数量和调整脱粒间隙,具有适用性强,脱粒清选性能好,结构新颖,操作维修方便,生产巧、维修方便等优点.
收获后处理机械 | 脱粒机械 | 玉米脱粒机 | 生产率3—5t/h玉米脱粒机 | 玉米脱粒机 | 兴平市云华农业机械有限公司 | 5TY-60-160 | 外形尺寸（长x宽x高）mm:600x800x900.结构质量kg：65.喂入形式：人工全喂入.滚筒类型：横向钢筋.滚筒转速r/min:1430.凹版形式：栅格式.配套动力kW:4.0.生产率kg/h：≥4000. | 规格型号/5TY-60-160外形尺寸(长X宽X高)MM600X800X900结构质量KG65喂入形式/人工全喂入滚筒类型/横向钢筋滚筒直径MMΦ160滚筒长度MM600滚筒转速R/MIN1430凹版形式/栅格式配套动力KW4.0生产率KG/H≥4000
收获后处理机械 | 脱粒机械 | 玉米脱粒机 | 生产率3—5t/h玉米脱粒机 | 玉米脱粒机 | 兴平市云华农业机械有限公司 | 5TY-70-200 | 外形尺寸（长x宽x高）mm:860x760x830.结构质量kg：60.喂入形式：人工全喂入.滚筒类型：横向钢筋.滚筒转速r/min：700.凹版形式：栅格式.配套动力kW:4.0.生产率kg/h:≥4000 | 规格型号/5TY-70-200外型尺寸(长X宽X高)MM860X760X830结构质量KG60喂入形式/人工全喂入滚筒类型/横向钢筋滚筒直径MMΦ200滚筒长度MM700滚筒转速R/MIN700凹版形式/栅格式配套动力KW4.0生产率KG/H≥4000
收获后处理机械 | 脱粒机械 | 玉米脱粒机 | 生产率3—5t/h玉米脱粒机 | 玉米脱粒机 | 兴平市云华农业机械有限公司 | 5TY-460-160型 | 外形尺寸（长x宽x高）mm:620x650x890.结构形式：滚筒筋条式.配套动力Kw:4.0.额定转速r/min：2800.喂入方式：人工全喂入.生产率kg/h:≥3000.整机质量kg:57. | 外形尺寸(长X宽X高)MM620X650X890结构形式/滚筒筋条式配套动力KW4.0额定转速R/MIN2800额定电压V220喂入方式/人工全喂入喂入台尺寸(长X宽)MM370X460喂入台高度MM890风扇形式//风扇叶轮直径MM/风扇叶轮转速R/MIN/滚筒直径MMΦ160滚筒长度MM440滚筒形式/筋条式滚筒转速R/MIN1200凹版形式/栅格式凹版包角°70分离清选形式//筛体尺寸(长X宽)MM/生产率KG/H≥3000整机质量KG57
收获后处理机械 | 脱粒机械 | 玉米脱粒机 | 生产率10—30t/h玉米脱粒机 | 玉米脱粒机 | 中卫市天元锋农业机械制造有限责任公司 | 5TY-90 | 1、外型尺寸（长×宽×高）3800×1450×2696mm；2、配套动力：17.6（柴油机）、18kg（电机）；3、整机重量：850kg； 4、主轴转速:650-700r/min;5、生产率：≥10000kg/h | 1、外型尺寸(长×宽×高)3800×1450×2696MM2、配套动力:17.6(柴油机)、18KG(电机)3、整机重量:850KG4、主轴转速:650-700R/MIN5、生产率:≥10000KG/H
收获后处理机械 | 脱粒机械 | 玉米脱粒机 | 生产率10—30t/h玉米脱粒机 | 玉米脱粒机 | 宁夏金宝农业机械有限公司 | 5TY-100型 | 规格型号 / 5TY-100 外形尺寸（长×宽×高） mm 3150×1750×1800 配套动力 kW ≥17.6（柴油机）、13（电机） 整机重量 kg 655 总损失率 ％ ≤0.5 生产率 kg/h 10000~15000 | 规格型号/5TY-100外形尺寸(长×宽×高)MM3150×1750×1800配套动力KW≥17.6(柴油机)、13(电机)整机重量KG655总损失率%≤0.5生产率KG/H10000~15000
收获后处理机械 | 清选机械 | 粮食清选机 | 生产率25t/h及以上粮食清选机 | 三久粮食清选机 | 上海三久机械有限公司 | SPC-50 | 清选方式：其他方式；生产效率（t/h）：50.6；CCD执行单元数（个）：/ | 清选方式:其他方式生产效率(T/H):50.6CCD执行单元数(个):无.
收获后处理机械 | 清选机械 | 粮食清选机 | 普通光电大米色选机 | 大米色选机 | 合肥美亚光电技术股份有限公司 | 6SXM-440A | 清选方式：光电式(普通光电)；生产效率（t/h）：/；CCD执行单元数（个）：/ | 色选机执行单元数:440,整机功率:3.6KW,气源压力:0.6-0.8KPA
收获后处理机械 | 清选机械 | 粮食清选机 | 普通光电大米色选机 | 大米色选机 | 合肥美亚光电技术股份有限公司 | 6SXM-320A | 清选方式：光电式(普通光电)；生产效率（t/h）：/；CCD执行单元数（个）：/ | 色选机执行单元数:320,整机功率:3.0KW,气源压力:0.6-0.8KPA
收获后处理机械 | 清选机械 | 粮食清选机 | 普通光电大米色选机 | 大米色选机 | 合肥美亚光电技术股份有限公司 | 6SXM-160A | 是否应用传统光电探测器技术：是 | 色选机执行单元数:160,整机功率:2.5KW,气源压力:0.6-0.8KPA
收获后处理机械 | 清选机械 | 粮食清选机 | 普通光电大米色选机 | 大米色选机 | 合肥美亚光电技术股份有限公司 | 6SXM-240A | 是否应用传统光电探测器技术：是 | 色选机执行单元数:240,整机功率:3.0KW,气源压力:0.6-0.8KPA
收获后处理机械 | 清选机械 | 粮食清选机 | 300单元以下CCD图像传感器大米色选机 | 大米色选机 | 合肥泰禾光电科技股份有限公司 | 6SXM-252 | 清选方式：光电式(CCD图像)；生产效率（t/h）：/；CCD执行单元数（个）：252 | 清选形式:CCD图像传感器清选外形尺寸(长×宽×高):2020×1500×2253MM整机质量:970KG千瓦小时产量:≥2500KG/KW·H执行单元单位时间生产率:≥30KG/H色选机执行单元数:252单元功率:2.2KW选净率:试样1≥99.9%试样2≥99.5%试样3≥99.5%试样9≥99.5%试样10≥99%一次带出比:试样1≥1:2试样2≥1:2试样3≥1:3试样9≥1:2试样10≥1:3二次带出比:试样1≥8:1试样2≥8:1试样3≥5:1试样9≥8:1试样10≥4:1整机标准配置:人机界面、CCD相机、相机镜头、控制电路板、色选板、给料器
收获后处理机械 | 清选机械 | 粮食清选机 | 300单元及以上CCD图像传感器大米色选机 | 大米色选机 | 合肥泰禾光电科技股份有限公司 | 6SXM-315 | 清选方式：光电式(CCD图像)；生产效率（t/h）：/；CCD执行单元数（个）：315 | 清选形式:CCD图像传感器清选外形尺寸(长×宽×高):2256×1500×2149MM整机质量:1120KG千瓦小时产量:≥2500KG/KW·H执行单元单位时间生产率:≥30KG/H色选机执行单元数:315单元功率:2.6KW选净率:试样1≥99.9%试样2≥99.5%试样3≥99.5%试样9≥99.5%试样10≥99%一次带出比:试样1≥1:2试样2≥1:2试样3≥1:3试样9≥1:2试样10≥1:3二次带出比:试样1≥8:1试样2≥8:1试样3≥5:1试样9≥8:1试样10≥4:1整机标准配置:人机界面、CCD相机、相机镜头、控制电路板、色选板、给料器
收获后处理机械 | 清选机械 | 粮食清选机 | 300单元及以上CCD图像传感器大米色选机 | 大米色选机 | 合肥泰禾光电科技股份有限公司 | 6SXM-378 | 清选方式：光电式(CCD图像)；生产效率（t/h）：/；CCD执行单元数（个）：378 | 清选形式:CCD图像传感器清选外形尺寸(长×宽×高):2588×1635×2015MM整机质量:1170KG千瓦小时产量:≥2500KG/KW·H执行单元单位时间生产率:≥30KG/H色选机执行单元数:378单元功率:3KW选净率:试样1≥99.9%试样2≥99.5%试样3≥99.5%试样9≥99.5%试样10≥99%一次带出比:试样1≥1:2试样2≥1:2试样3≥1:3试样9≥1:2试样10≥1:3二次带出比:试样1≥8:1试样2≥8:1试样3≥5:1试样9≥8:1试样10≥3:1整机标准配置:人机界面、CCD相机、相机镜头、控制电路板、色选板、给料器
收获后处理机械 | 清选机械 | 粮食清选机 | 300单元及以上CCD图像传感器大米色选机 | 大米色选机 | 合肥泰禾光电科技股份有限公司 | 6SXM-441 | 清选方式：光电式(CCD图像)；生产效率（t/h）：/；CCD执行单元数（个）：441 | 清选形式:CCD图像传感器清选外形尺寸(长×宽×高):2976×1509×1945MM整机质量:1281KG千瓦小时产量:≥2500KG/KW·H执行单元单位时间生产率:≥30KG/H色选机执行单元数:441单元功率:4.5KW选净率:试样1≥99.9%试样2≥99.5%试样3≥99.5%试样9≥99.5%试样10≥99%一次带出比:试样1≥1:2试样2≥1:2试样3≥1:3试样9≥1:2试样10≥1:3二次带出比:试样1≥8:1试样2≥8:1试样3≥5:1试样9≥8:1试样10≥3:1整机标准配置:人机界面、CCD相机、相机镜头、控制电路板、色选板、给料器
收获后处理机械 | 清选机械 | 粮食清选机 | 300单元及以上CCD图像传感器大米色选机 | 大米色选机 | 合肥泰禾光电科技股份有限公司 | 6SXM-432T | 清选方式：光电式(CCD图像)；生产效率（t/h）：/；CCD执行单元数（个）：432 | 序号项目名称单位技术文件规定值1产品型号/6SXM-432T2外形尺寸(长×宽×高)CM244.2×161.5×197.03整机质量KG11454执行单元数个4325执行单元单位时间处理量KG/H≥306光电探测方式/黑白线阵CCD7额定功率KW3.08气源压力MPA0.5~0.8
收获后处理机械 | 清选机械 | 粮食清选机 | 300单元及以上CCD图像传感器大米色选机 | 大米色选机 | 合肥泰禾光电科技股份有限公司 | 6SXM-504T | 清选方式：光电式(CCD图像)；生产效率（t/h）：/；CCD执行单元数（个）：504 | 序号项目名称单位技术文件规定值1产品型号/6SXM-504T2外形尺寸(长×宽×高)CM275.6×161.5×197.03整机质量KG12814执行单元数个5045执行单元单位时间处理量KG/H≥306光电探测方式/黑白线阵CCD7额定功率KW4.58气源压力MPA0.5~0.8
收获后处理机械 | 清选机械 | 粮食清选机 | 300单元及以上CCD图像传感器大米色选机 | 大米色选机 | 合肥泰禾光电科技股份有限公司 | 6SXM-630 | 清选方式：光电式(CCD图像)；生产效率（t/h）：/；CCD执行单元数（个）：630 | 清选形式:CCD图像传感器清选外形尺寸(长×宽×高):2274×2824×2190MM整机质量:1792KG千瓦小时产量:≥2500KG/KW·H执行单元单位时间生产率:≥30KG/H色选机执行单元数:630单元功率:6KW选净率:试样1≥99.9%试样2≥99.5%试样3≥99.5%试样9≥99.5%试样10≥99%一次带出比:试样1≥1:2试样2≥1:2试样3≥1:3试样9≥1:2试样10≥1:3二次带出比:试样1≥8:1试样2≥8:1试样3≥5:1试样9≥8:1试样10≥3:1整机标准配置:人机界面、CCD相机、相机镜头、控制电路板、色选板、给料器
收获后处理机械 | 清选机械 | 粮食清选机 | 300单元及以上CCD图像传感器大米色选机 | 大米色选机 | 合肥泰禾光电科技股份有限公司 | 6SXM-756 | 清选方式：光电式(CCD图像)；生产效率（t/h）：/；CCD执行单元数（个）：756 | 序号项目名称单位技术文件规定值1产品型号/6SXM-7562外形尺寸(长×宽×高)CM255.0×282.4×202.43整机质量KG21344执行单元数个7565执行单元单位时间处理量KG/H≥306光电探测方式/黑白线阵CCD7额定功率KW8.08气源压力MPA0.5~0.8
收获后处理机械 | 清选机械 | 粮食清选机 | 300单元及以上CCD图像传感器大米色选机 | 大米色选机 | 湖北永祥粮食机械股份有限公司 | QR5(6SXM-400CCD) | 清选方式：光电式(CCD图像)；生产效率（t/h）：/；CCD执行单元数（个）：400 | 该色选机通道数:400道加工量(T/H):12-15色选精度(%):>99.98产品特点:顶尖2048象数高速CCD传感器配合高亮度LED光源,图像分辨能力强,识别率高,细微色差和针点瑕疵都能轻松识别,特别适合微小病斑、浅黄、芯白、腹白大米的高精度、大产量色选新型高速单体喷阀,频率高达1100HZ以上,开关速度快、控制精准不甩尾,剔除精度高,带出底,耗气省,产量大,使用寿命长,大幅提高色选效果具备加热功能的大型滑槽,表面经特殊处理,光滑耐磨,不易跳米,保证高精度、大产量色选效果的稳定,有效降低带出比.
收获后处理机械 | 清选机械 | 粮食清选机 | 300单元及以上CCD图像传感器大米色选机 | 大米色选机 | 湖北永祥粮食机械股份有限公司 | QR6(6SXM-480CCD) | 清选方式：光电式(CCD图像)；生产效率（t/h）：/；CCD执行单元数（个）：480 | 该色选机通道数:480道加工量(T/H):14.4-18色选精度(%):>99.98最优带出比(BAD:GOOD):>8:1产品特点:顶尖2048象数高速CCD传感器配合高亮度LED光源,图像分辨能力强,识别率高,细微色差和针点瑕疵都能轻松识别,特别适合微小病斑、浅黄、芯白、腹白大米的高精度、大产量色选新型高速单体喷阀,频率高达1100HZ以上,开关速度快、控制精准不甩尾,剔除精度高,带出底,耗气省,产量大,使用寿命长,大幅提高色选效果具备加热功能的大型滑槽,表面经特殊处理,光滑耐磨,不易跳米,保证高精度、大产量色选效果的稳定,有效降低带出比.
收获后处理机械 | 清选机械 | 粮食清选机 | 300单元及以上CCD图像传感器大米色选机 | 大米色选机(CCD) | 合肥美亚光电技术股份有限公司 | 6SXM-420B | 清选方式：光电式(CCD图像)；生产效率（t/h）：/；CCD执行单元数（个）：420 | 色选机执行单元数:420,整机功率:3.5KW,气源压力:0.6-0.8KPA
收获后处理机械 | 清选机械 | 粮食清选机 | 300单元及以上CCD图像传感器大米色选机 | 大米色选机(CCD) | 合肥美亚光电技术股份有限公司 | 6SXM-420B4 | 清选方式：光电式(CCD图像)；生产效率（t/h）：/；CCD执行单元数（个）：420 | 色选机执行单元数:420,整机功率:3.5KW,气源压力:0.6-0.8KPA
收获后处理机械 | 清选机械 | 粮食清选机 | 300单元及以上CCD图像传感器大米色选机 | 大米色选机(CCD) | 合肥美亚光电技术股份有限公司 | 6SXM-300B | 清选方式：光电式(CCD图像)；生产效率（t/h）：/；CCD执行单元数（个）：300 | 色选机执行单元数:300,整机功率:3.0KW,气源压力:0.6-0.8KPA
收获后处理机械 | 清选机械 | 粮食清选机 | 300单元及以上CCD图像传感器大米色选机 | 大米色选机 | 合肥美亚光电技术股份有限公司 | 6SXM-300B4 | 是否应用CCD图像传感器技术：是；CCD执行单元数（个）：300 | 色选机执行单元数:300,整机功率:3.0KW,气源压力:0.6-0.8KPA
收获后处理机械 | 清选机械 | 粮食清选机 | 300单元及以上CCD图像传感器大米色选机 | 大米色选机 | 合肥美亚光电技术股份有限公司 | 6SXM-480B5 | 是否应用CCD图像传感器技术：是；CCD执行单元数（个）：480 | 色选机执行单元数:480,整机功率:3.6KW,气源压力:0.6-0.8KPA
收获后处理机械 | 清选机械 | 粮食清选机 | 300单元及以上CCD图像传感器大米色选机 | 大米色选机 | 合肥美亚光电技术股份有限公司 | 6SXM-600B5 | 是否应用CCD图像传感器技术：是；CCD执行单元数（个）：600 | 色选机执行单元数:600,整机功率:4.2KW,气源压力:0.6-0.8KPA
收获后处理机械 | 清选机械 | 粮食清选机 | 300单元以下CCD图像传感器杂粮色选机 | 杂粮色选机(CCD) | 合肥美亚光电技术股份有限公司 | 6SXZ-180F | 清选方式：光电式(CCD图像)；生产效率（t/h）：/；CCD执行单元数（个）：180 | 色选机执行单元数:180,整机功率:2.5KW,气源压力:0.6-0.8KPA
收获后处理机械 | 清选机械 | 粮食清选机 | 300单元以下CCD图像传感器杂粮色选机 | 杂粮色选机 | 合肥泰禾光电科技股份有限公司 | 6SXZ-210 | 清选方式：光电式(CCD图像)；生产效率（t/h）：/；CCD执行单元数（个）：210 | 序号项目名称单位技术文件规定值1产品型号/6SXZ-2102外形尺寸(长×宽×高)CM227.9×164.0×201.53整机质量KG10434执行单元数个2105执行单元单位时间生产率KG/H花生仁≥12葵仁≥5蚕豆瓣≥86千瓦小时产量KG/KW·H花生仁≥1000葵仁≥400蚕豆瓣≥6007配套功率(电机)KW2.68选净率%花生仁≥99葵仁≥99蚕豆瓣≥99.59一次带出比%花生仁≥1:3葵仁≥1:5蚕豆瓣≥1:510二次带出比%花生仁≥4:1葵仁≥1:1蚕豆瓣≥1:1
收获后处理机械 | 清选机械 | 粮食清选机 | 300单元以下CCD图像传感器杂粮色选机 | 杂粮色选机 | 合肥泰禾光电科技股份有限公司 | 6SXZ-168 | 清选方式：光电式(CCD图像)；生产效率（t/h）：/；CCD执行单元数（个）：168 | 清选形式:CCD图像传感器清选外形尺寸(长×宽×高):1660×1500×2253MM整机质量:820KG千瓦小时产量(KG/KW·H):花生仁≥1000枸杞≥670杏仁≥840执行单元单位时间生产率(KG/H):花生仁≥12枸杞≥8杏仁≥10色选机执行单元数:168单元功率:1.8KW选净率:花生仁≥99%枸杞≥99%杏仁≥99.9%一次带出比:花生仁≥1:3枸杞≥1:3杏仁≥1:1二次带出比:花生仁≥4:1枸杞≥3:1杏仁≥8:1整机标准配置:人机界面、CCD相机、相机镜头、控制电路板、直流电机、色选板、给料器
收获后处理机械 | 清选机械 | 粮食清选机 | 300单元以下CCD图像传感器杂粮色选机 | 杂粮色选机 | 合肥泰禾光电科技股份有限公司 | 6SXZ-126C | 清选方式：光电式(CCD图像)；生产效率（t/h）：/；CCD执行单元数（个）：126 | 清选形式:CCD图像传感器清选外形尺寸(长×宽×高):4058×1482×2235MM整机质量:1010KG千瓦小时产量(KG/KW·H):黄豆≥600蚕豆瓣≥600花生仁≥1000执行单元单位时间生产率(KG/H):黄豆≥8蚕豆瓣≥8花生仁≥12色选机执行单元数:126单元功率:2.3KW选净率:黄豆≥99.5%蚕豆瓣≥99.5%花生仁≥99%一次带出比:黄豆≥1:5蚕豆瓣≥1:5花生仁≥1:3二次带出比:黄豆≥1:1蚕豆瓣≥1:1花生仁≥4:1整机标准配置:人机界面、CCD相机、相机镜头、控制电路板、直流电机、色选板、给料器
收获后处理机械 | 清选机械 | 粮食清选机 | 300单元以下CCD图像传感器杂粮色选机 | 杂粮色选机 | 合肥泰禾光电科技股份有限公司 | 6SXZ-294 | 清选方式：光电式(CCD图像)；生产效率（t/h）：/；CCD执行单元数（个）：294 | 清选形式:CCD图像传感器清选外形尺寸(长×宽×高):2976×1509×1945MM整机质量:1281KG千瓦小时产量(KG/KW·H):黄豆≥600蚕豆瓣≥600花生仁≥1000执行单元单位时间生产率(KG/H):黄豆≥8蚕豆瓣≥8花生仁≥12色选机执行单元数:294单元功率:4.5KW选净率:黄豆≥99.5%蚕豆瓣≥99.5%花生仁≥99%一次带出比:黄豆≥1:5蚕豆瓣≥1:5花生仁≥1:3二次带出比:黄豆≥1:1蚕豆瓣≥1:1花生仁≥4:1整机标准配置:人机界面、CCD相机、相机镜头、控制电路板、直流电机、色选板、给料器
收获后处理机械 | 清选机械 | 粮食清选机 | 300单元以下CCD图像传感器杂粮色选机 | 杂粮色选机 | 合肥泰禾光电科技股份有限公司 | 6SXZ-252B | 清选方式：光电式(CCD图像)；生产效率（t/h）：/；CCD执行单元数（个）：252 | 清选形式:CCD图像传感器清选外形尺寸(长×宽×高):2588×1635×2015MM整机质量:1170KG千瓦小时产量(KG/KW·H):黄豆≥600葵仁≥400蚕豆瓣≥600执行单元单位时间生产率(KG/H):黄豆≥8葵仁≥5蚕豆瓣≥8色选机执行单元数:252单元功率:3KW选净率:黄豆≥99%葵仁≥99%蚕豆瓣≥99%一次带出比:黄豆≥1:5葵仁≥1:5蚕豆瓣≥1:5二次带出比:黄豆≥1:1葵仁≥1:1蚕豆瓣≥1:1整机标准配置:人机界面、CCD相机、相机镜头、控制电路板、直流电机、色选板、给料器
收获后处理机械 | 清选机械 | 粮食清选机 | 300单元以下CCD图像传感器杂粮色选机 | 杂粮色选机 | 合肥泰禾光电科技股份有限公司 | 6SXZ-252 | 清选方式：光电式(CCD图像)；生产效率（t/h）：/；CCD执行单元数（个）：252 | 清选形式:CCD图像传感器清选外形尺寸(长×宽×高):2360×1500×2253MM整机质量:1120KG千瓦小时产量(KG/KW·H):花生仁≥1000枸杞≥670杏仁≥840执行单元单位时间生产率(KG/H):花生仁≥12枸杞≥8杏仁≥10色选机执行单元数:252单元功率:2.6KW选净率:花生仁≥99%枸杞≥99%杏仁≥99.9%一次带出比:花生仁≥1:3枸杞≥1:3杏仁≥1:1二次带出比:花生仁≥4:1枸杞≥3:1杏仁≥8:1整机标准配置:人机界面、CCD相机、相机镜头、控制电路板、直流电机、色选板、给料器
收获后处理机械 | 清选机械 | 粮食清选机 | 300单元及以上CCD图像传感器杂粮色选机 | 杂粮色选机(CCD) | 合肥美亚光电技术股份有限公司 | 6SXZ-300F | 清选方式：光电式(CCD图像)；生产效率（t/h）：/；CCD执行单元数（个）：300 | 色选机执行单元数:300,整机功率:2.2KW,气源压力:0.6-0.8MPA
收获后处理机械 | 清选机械 | 粮食清选机 | 300单元及以上CCD图像传感器杂粮色选机 | 杂粮色选机 | 合肥泰禾光电科技股份有限公司 | 6SXZ-378 | 清选方式：光电式(CCD图像)；生产效率（t/h）：/；CCD执行单元数（个）：378 | 清选形式:CCD图像传感器清选外形尺寸(长×宽×高):2588×1635×2015MM整机质量:1170KG千瓦小时产量(KG/KW·H):黄豆≥600葵仁≥400蚕豆瓣≥600执行单元单位时间生产率(KG/H):黄豆≥8葵仁≥5蚕豆瓣≥8色选机执行单元数:378单元功率:3KW选净率:黄豆≥99%葵仁≥99%蚕豆瓣≥99%一次带出比:黄豆≥1:5葵仁≥1:5蚕豆瓣≥1:5二次带出比:黄豆≥1:1葵仁≥1:1蚕豆瓣≥1:1整机标准配置:人机界面、CCD相机、相机镜头、控制电路板、直流电机、色选板、给料器
收获后处理机械 | 清选机械 | 粮食清选机 | 300单元及以上CCD图像传感器杂粮色选机 | 杂粮色选机 | 合肥泰禾光电科技股份有限公司 | 6SXZ-315 | 清选方式：光电式(CCD图像)；生产效率（t/h）：/；CCD执行单元数（个）：315 | 序号项目名称单位技术文件规定值1产品型号/6SXZ-3152外形尺寸(长×宽×高)CM227.9×164.0×201.53整机质量KG10434执行单元数个3155执行单元单位时间生产率KG/H玉米≥8葵仁≥5蚕豆瓣≥86千瓦小时产量KG/KW·H玉米≥600葵仁≥400蚕豆瓣≥6007配套功率(电机)KW2.68选净率%玉米≥99.5葵仁≥99蚕豆瓣≥99.59一次带出比%玉米≥1:5葵仁≥1:5蚕豆瓣≥1:510二次带出比%玉米≥1:1葵仁≥1:1蚕豆瓣≥1:1
收获后处理机械 | 清选机械 | 粮食清选机 | 300单元及以上CCD图像传感器杂粮色选机 | 杂粮色选机 | 合肥泰禾光电科技股份有限公司 | 6SXZ-432T | 清选方式：光电式(CCD图像)；生产效率（t/h）：/；CCD执行单元数（个）：432 | 序号项目名称单位技术文件规定值1产品型号/6SXZ-432T2外形尺寸(长×宽×高)CM244.2×161.5×197.03整机质量KG11454执行单元数个4325执行单元单位时间生产率KG/H玉米≥8葵仁≥5蚕豆瓣≥86千瓦小时产量KG/KW·H玉米≥600葵仁≥400蚕豆瓣≥6007配套功率(电机)KW3.08选净率%玉米≥99.5葵仁≥99蚕豆瓣≥99.59一次带出比%玉米≥1:5葵仁≥1:5蚕豆瓣≥1:510二次带出比%玉米≥1:1葵仁≥1:1蚕豆瓣≥1:1
收获后处理机械 | 清选机械 | 粮食清选机 | 300单元及以上CCD图像传感器杂粮色选机 | 杂粮色选机 | 合肥泰禾光电科技股份有限公司 | 6SXZ-504T | 清选方式：光电式(CCD图像)；生产效率（t/h）：/；CCD执行单元数（个）：504 | 序号项目名称单位技术文件规定值1产品型号/6SXZ-504T2外形尺寸(长×宽×高)CM275.6×161.5×197.03整机质量KG12814执行单元数个5045执行单元单位时间生产率KG/H玉米≥8葵仁≥5蚕豆瓣≥86千瓦小时产量KG/KW·H玉米≥600葵仁≥400蚕豆瓣≥6007配套功率(电机)KW4.58选净率%玉米≥99.5葵仁≥99蚕豆瓣≥99.59一次带出比%玉米≥1:5葵仁≥1:5蚕豆瓣≥1:510二次带出比%玉米≥1:1葵仁≥1:1蚕豆瓣≥1:1
收获后处理机械 | 清选机械 | 粮食清选机 | 300单元及以上CCD图像传感器杂粮色选机 | 杂粮色选机 | 合肥泰禾光电科技股份有限公司 | 6SXZ-756 | 清选方式：光电式(CCD图像)；生产效率（t/h）：/；CCD执行单元数（个）：756 | 序号项目名称单位技术文件规定值1产品型号/6SXZ-7562外形尺寸(长×宽×高)CM255.0×282.4×202.43整机质量KG21344执行单元数个7565执行单元单位时间生产率KG/H玉米≥8葵仁≥5蚕豆瓣≥86千瓦小时产量KG/KW·H玉米≥600葵仁≥400蚕豆瓣≥6007配套功率(电机)KW8.08选净率%玉米≥99.5葵仁≥99蚕豆瓣≥99.59一次带出比%玉米≥1:5葵仁≥1:5蚕豆瓣≥1:510二次带出比%玉米≥1:1葵仁≥1:1蚕豆瓣≥1:1
收获后处理机械 | 干燥机械 | 粮食烘干机 | 批处理量4—10t循环式粮食烘干机 | 低温循环式干燥机 | 上海三久机械有限公司 | NEWPRO-60H | 处理方式：循环式；结构形式：固定式；循环式批处理量（t）：7.1706 | 处理方式:循环式结构形式:固定式循环式批处理量(T):7.1706.
收获后处理机械 | 干燥机械 | 粮食烘干机 | 批处理量4—10t循环式粮食烘干机 | 低温循环烘干机 | 安徽金粮机械科技有限公司 | JL-5H-8.5 | 处理方式：循环式；结构形式：固定式；循环式批处理量（t）：8.5 | 1、整机质量2200KG2、外形尺寸3300×2410×6790MM3、加热方式热风炉4、燃料柴煤秸秆谷壳5、电机总功率4.5KW
收获后处理机械 | 干燥机械 | 粮食烘干机 | 批处理量4—10t循环式粮食烘干机 | 循环式谷物干燥机 | 江苏三喜机械有限公司 | SM-40 | 处理方式：循环式；循环式批处理量(t)：4 | 处理方式:循环式循环式批处理量(T):4
收获后处理机械 | 干燥机械 | 粮食烘干机 | 批处理量4—10t循环式粮食烘干机 | 循环式干燥机 | 郑州万谷机械有限公司 | 5HH-8 | 处理方式：循环式；结构形式：固定式；循环式批处理量（t）：8 | 处理方式:循环式结构形式:固定式循环式批处理量(T):8
收获后处理机械 | 干燥机械 | 粮食烘干机 | 批处理量4—10t循环式粮食烘干机 | 循环式谷物干燥机 | 江苏三喜机械有限公司 | SM-60 | 处理方式：循环式；循环式批处理量(t)：6 | 处理方式:循环式循环式批处理量(T):6
收获后处理机械 | 干燥机械 | 粮食烘干机 | 批处理量4—10t循环式粮食烘干机 | 循环式谷物干燥机 | 江苏三喜机械有限公司 | SM-80 | 处理方式：循环式；循环式批处理量(t)：8 | 处理方式:循环式循环式批处理量(T):8
收获后处理机械 | 干燥机械 | 粮食烘干机 | 批处理量10—20t循环式粮食烘干机 | 循环式谷物干燥机 | 江苏三喜机械有限公司 | SS-100 | 处理方式：循环式；循环式批处理量(t)：10 | 处理方式:循环式循环式批处理量(T):10
收获后处理机械 | 干燥机械 | 粮食烘干机 | 批处理量10—20t循环式粮食烘干机 | 循环式谷物干燥机 | 江苏三喜机械有限公司 | SS-120 | 处理方式：循环式；循环式批处理量(t)：12 | 处理方式:循环式循环式批处理量(T):12
收获后处理机械 | 干燥机械 | 粮食烘干机 | 批处理量10—20t循环式粮食烘干机 | 循环式谷物干燥机 | 江苏三喜机械有限公司 | SS-150 | 处理方式：循环式；循环式批处理量(t)：15 | 处理方式:循环式循环式批处理量(T):15
收获后处理机械 | 干燥机械 | 粮食烘干机 | 批处理量10—20t循环式粮食烘干机 | 批式循环谷物干燥机 | 安徽谷王烘干机械有限公司 | 5HXG-10.0 | 处理方式：循环式；结构形式：固定式；循环式批处理量（t）：10 | 处理方式:批式循环结构形式:固定式处理量(T/D):10
收获后处理机械 | 干燥机械 | 粮食烘干机 | 批处理量10—20t循环式粮食烘干机 | 批式循环谷物干燥机 | 安徽谷王烘干机械有限公司 | 5HXG-12.5A | 处理方式：循环式；结构形式：固定式；循环式批处理量（t）：12.5 | 处理方式:批式循环结构形式:固定式处理量(T/D):12.5
收获后处理机械 | 干燥机械 | 粮食烘干机 | 批处理量10—20t循环式粮食烘干机 | 批式循环谷物干燥机 | 安徽谷王烘干机械有限公司 | 5HXG-15A | 处理方式：循环式；结构形式：固定式；循环式批处理量（t）：15 | 处理方式:批式循环结构形式:固定式处理量(T/D):15
收获后处理机械 | 干燥机械 | 粮食烘干机 | 批处理量10—20t循环式粮食烘干机 | 低温循环烘干机 | 安徽金粮机械科技有限公司 | JL-5H-12 | 处理方式：循环式；结构形式：固定式；循环式批处理量（t）：12 | 1、整机质量2365KG2、外形尺寸3610X2660X9610MM3、加热方式热风炉4、燃料柴煤秸秆谷壳5、电机总功率6.35KW
收获后处理机械 | 干燥机械 | 粮食烘干机 | 批处理量10—20t循环式粮食烘干机 | 低温循环烘干机 | 安徽金粮机械科技有限公司 | JL-5H-15 | 处理方式：循环式；结构形式：固定式；循环式批处理量（t）：15 | 1、整机质量2430KG2、外形尺寸3610X2660X10830MM3、加热方式热风炉4、燃料柴煤秸秆谷壳5、电机总功率6.55KW
收获后处理机械 | 干燥机械 | 粮食烘干机 | 批处理量10—20t循环式粮食烘干机 | 批式循环谷物干燥机 | 湖南郴州粮油机械有限公司 | 5H-10 | 处理方式：循环式；循环式批处理量(t)：10.5 | 郴粮机牌谷物干燥机介绍:A、技术特点:1.热源灵活,高效节能可配套多种热源方式供热,低温充分烘干,将最大热效交换,达到环境负荷减到最小.2.均匀混合,循环干燥采用大风量,低温(热风温度约40-60摄氏度),薄谷层干燥烘干,短时受热,长时间缓苏,热耗低,脱水效率高,爆腰率低,对谷物的品质无损伤.3.自动,易操作全触摸屏设置,自动手动模式可选择,多点安全连动装置,热风温度简单设定,清晰显示,自动化程度高.B、烘干机关键部件1、在线式微电脑水份仪,采用碾压式测量方法,精确检测含水率.2、烘干段采用不锈钢材质:耐磨、抗腐蚀、可耐长期使用3、电机采用原装台湾进口东元电机及减速电机4、全触摸式PLC控制系统采用西门子PLC模块及施耐德电气元件,保证质量及控系统的稳定全触摸屏设置,自动手动模式可选择,多点安全连动装置,热风温度简单设定,清晰显示,自动化程度高.
收获后处理机械 | 干燥机械 | 粮食烘干机 | 批处理量10—20t循环式粮食烘干机 | 批式循环谷物干燥机 | 安徽金锡机械科技有限公司 | 5HX-15 | 处理方式：循环式；循环式批处理量(t)：15
收获后处理机械 | 干燥机械 | 粮食烘干机 | 批处理量10—20t循环式粮食烘干机 | 低温循环式干燥机 | 上海三久机械有限公司 | NEWPRO-120H | 处理方式：循环式；结构形式：固定式；循环式批处理量（t）：14.55 | 处理方式:循环式结构形式:固定式循环式批处理量(T):14.55.
收获后处理机械 | 干燥机械 | 粮食烘干机 | 批处理量10—20t循环式粮食烘干机 | 三久远红外线干燥机 | 上海三久机械有限公司 | NP-120E | 处理方式：循环式；结构形式：固定式；循环式批处理量（t）：14.55 | 处理方式:循环式结构形式:固定式:循环式批处理量(T):14.55.
收获后处理机械 | 干燥机械 | 粮食烘干机 | 批处理量10—20t循环式粮食烘干机 | 三久低温干燥机 | 上海三久机械有限公司 | CPR-165 | 处理方式：循环式；结构形式：固定式；循环式批处理量（t）：16.35 | 处理方式:循环式结构形式:固定式循环式批处理量(T):16.35.
收获后处理机械 | 干燥机械 | 粮食烘干机 | 批处理量10—20t循环式粮食烘干机 | 低温循环式烘干机 | 上海三久机械有限公司 | NEWPRO60-85H | 处理方式：循环式；结构形式：固定式；循环式批处理量（t）：10.26 | 处理方式:循环式结构形式:固定式循环式批处理量(T):10.26.
收获后处理机械 | 干燥机械 | 粮食烘干机 | 批处理量10—20t循环式粮食烘干机 | 三久远红外线干燥机 | 上海三久机械有限公司 | NP120-85E | 处理方式：循环式；结构形式：固定式；循环式批处理量（t）：10.26 | 处理方式:循环式结构形式:固定式循环式批处理量(T):10.26.
收获后处理机械 | 干燥机械 | 粮食烘干机 | 批处理量10—20t循环式粮食烘干机 | 低温循环式干燥机 | 上海三久机械有限公司 | NEWPRO120-100H | 处理方式：循环式；结构形式：固定式；循环式批处理量（t）：12.1 | 处理方式:循环式结构形式:固定式循环式批处理量(T):12.1.
收获后处理机械 | 干燥机械 | 粮食烘干机 | 批处理量10—20t循环式粮食烘干机 | 粗糠炉干燥机 | 上海三久机械有限公司 | SB-130-NP-120HB | 处理方式：循环式；结构形式：固定式；循环式批处理量（t）：13.7167 | 处理方式:循环式结构形式:固定式:循环式批处理量(T):13.7167.
收获后处理机械 | 干燥机械 | 粮食烘干机 | 批处理量10—20t循环式粮食烘干机 | 循环式谷物干燥机 | 四川川龙拖拉机制造有限公司 | 5H-10 | 处理方式：循环式；循环式批处理量(t)：10（水稻）
收获后处理机械 | 干燥机械 | 粮食烘干机 | 批处理量10—20t循环式粮食烘干机 | 循环式谷物干燥机 | 四川川龙拖拉机制造有限公司 | 5H-12.5 | 处理方式：循环式；循环式批处理量(t)：12.5(水稻）
收获后处理机械 | 干燥机械 | 粮食烘干机 | 批处理量10—20t循环式粮食烘干机 | 批式循环谷物干燥机 | 安徽禾阳机械科技有限公司 | 5HXL-12 | 处理方式：循环式；结构形式：固定式；循环式批处理量（t）：12 | 该产品补贴分档的关键技术参数:处理方式:循环式结构形式:固定式循环式批处理量(T):12
收获后处理机械 | 干燥机械 | 粮食烘干机 | 批处理量10—20t循环式粮食烘干机 | 批式循环谷物干燥机 | 安徽禾阳机械科技有限公司 | 5HXL-15 | 处理方式：循环式；结构形式：固定式；循环式批处理量（t）：15 | 该产品补贴分档的关键技术参数:处理方式:循环式结构形式:固定式循环式批处理量(T):15
收获后处理机械 | 干燥机械 | 粮食烘干机 | 批处理量20—30t循环式粮食烘干机 | 循环式谷物干燥机 | 江苏三喜机械有限公司 | SL-220 | 处理方式：循环式；循环式批处理量(t)：22 | 处理方式:循环式循环式批处理量(T):22
收获后处理机械 | 干燥机械 | 粮食烘干机 | 批处理量30t及以上循环式粮食烘干机 | 批式循环谷物干燥机 | 安徽谷王烘干机械有限公司 | 5HXG-30.0 | 处理方式：循环式；结构形式：固定式；循环式批处理量（t）：30 | 处理方式:批式循环结构形式:固定式处理量(T/D):30
收获后处理机械 | 干燥机械 | 粮食烘干机 | 批处理量30t及以上循环式粮食烘干机 | 低温循环烘干机 | 安徽金粮机械科技有限公司 | JL-5H-30 | 处理方式：循环式；结构形式：固定式；循环式批处理量（t）：30 | 1、整机重量4870KG2、外形尺寸4790X3790X12280MM3、加热方式热风炉4、使用燃料煤、稻壳、秸杆、木柴5、电机总功率13.22KW
收获后处理机械 | 干燥机械 | 粮食烘干机 | 批处理量30t及以上循环式粮食烘干机 | 循环式谷物干燥机 | 江苏三喜机械有限公司 | SL-320 | 处理方式：循环式；循环式批处理量(t)：32 | 处理方式:循环式循环式批处理量(T):32
收获后处理机械 | 干燥机械 | 粮食烘干机 | 批处理量30t及以上循环式粮食烘干机 | 批式循环谷物干燥机 | 安徽金锡机械科技有限公司 | 5HX-35 | 处理方式：循环式；循环式批处理量(t)：35
收获后处理机械 | 干燥机械 | 粮食烘干机 | 批处理量30t及以上循环式粮食烘干机 | 粗糠炉干燥机 | 上海三久机械有限公司 | SB-130-PRO-300HB | 处理方式：循环式；结构形式：固定式；循环式批处理量（t）：34.9757 | 处理方式:循环式结构形式:固定式:循环式批处理量(T):34.9757.
收获后处理机械 | 干燥机械 | 粮食烘干机 | 批处理量30t及以上循环式粮食烘干机 | 低温循环式干燥机 | 上海三久机械有限公司 | PRO-300H | 处理方式：循环式；结构形式：固定式；循环式批处理量（t）：36.4 | 处理方式:循环式结构形式:固定式:循环式批处理量(T):36.4.
收获后处理机械 | 干燥机械 | 粮食烘干机 | 批处理量30t及以上循环式粮食烘干机 | 三久远红外线干燥机 | 上海三久机械有限公司 | PRO-500E | 处理方式：循环式；结构形式：固定式；循环式批处理量（t）：60.71 | 循环式结构形式:固定式:循环式批处理量(T):60.71.
收获后处理机械 | 干燥机械 | 粮食烘干机 | 批处理量30t及以上循环式粮食烘干机 | 批式循环谷物干燥机 | 安徽禾阳机械科技有限公司 | 5HXL-30 | 处理方式：循环式；结构形式：固定式；循环式批处理量（t）：30 | 该产品补贴分档的关键技术参数:处理方式:循环式结构形式:固定式循环式批处理量(T):30
收获后处理机械 | 干燥机械 | 粮食烘干机 | 处理量100t/d及以上连续式粮食烘干机 | 谷物干燥机 | 铁岭天星机械有限公司 | MCGD-100 | 处理方式：连续式；结构形式：固定式；连续式处理量（t/d)：100 | 基本配置:塔帽、储粮段、干燥段、缓苏段、冷却段、排粮段主要参数:处理量:100T/D降水幅度:12-16%最高粮温:<55℃干燥介质温度:≤120℃外形尺寸:3.5×2.56×13.57(M)配套动力:62.7KW
收获后处理机械 | 干燥机械 | 粮食烘干机 | 处理量100t/d及以上连续式粮食烘干机 | 谷物干燥机 | 铁岭天星机械有限公司 | MCGD-200 | 处理方式：连续式；结构形式：固定式；连续式处理量（t/d)：200 | 基本配置:塔帽、储粮段、干燥段、缓苏段、冷却段、排粮段主要参数:处理量:200T/D降水幅度12-16%最高粮温:<55℃干燥介质温度:≤120℃外形尺寸:3.5×3.0×17.37(M)配套动力:103KW
收获后处理机械 | 干燥机械 | 粮食烘干机 | 处理量100t/d及以上连续式粮食烘干机 | 粮食干燥机 | 郑州万谷机械有限公司 | 200T/D | 处理方式：连续式；连续式处理量(t/d)：200 | 处理方式:连续式连续式处理量(T/D):200
收获后处理机械 | 干燥机械 | 粮食烘干机 | 处理量100t/d及以上连续式粮食烘干机 | 粮食干燥机 | 郑州万谷机械有限公司 | 300T/D | 处理方式：连续式；连续式处理量(t/d)：300 | 处理方式:连续式连续式处理量(T/D):300
收获后处理机械 | 干燥机械 | 粮食烘干机 | 处理量100t/d及以上连续式粮食烘干机 | 粮食干燥机 | 郑州万谷机械有限公司 | 500T/D | 处理方式：连续式；连续式处理量(t/d)：500 | 处理方式:连续式连续式处理量(T/D):500
收获后处理机械 | 干燥机械 | 粮食烘干机 | 处理量100t/d及以上连续式粮食烘干机 | 粮食干燥机 | 郑州万谷机械有限公司 | 5HST-10 | 处理方式：连续式；结构形式：固定式；连续式处理量（t/d)：200 | 处理方式:连续式结构形式:固定式连续式处理量(T/D):200
收获后处理机械 | 干燥机械 | 粮食烘干机 | 处理量100t/d及以上连续式粮食烘干机 | 粮食干燥机 | 郑州万谷机械有限公司 | 5HST-15 | 处理方式：连续式；结构形式：固定式；连续式处理量（t/d)：300 | 处理方式:连续式结构形式:固定式连续式处理量(T/D):300
收获后处理机械 | 干燥机械 | 粮食烘干机 | 处理量100t/d及以上连续式粮食烘干机 | 粮食干燥机 | 郑州万谷机械有限公司 | 5HST-25 | 处理方式：连续式；结构形式：固定式；连续式处理量（t/d)：500 | 处理方式:连续式结构形式:固定式连续式处理量(T/D):500
收获后处理机械 | 干燥机械 | 粮食烘干机 | 3—5t平床式粮食烘干机 | 通风干燥机 | 上海三久机械有限公司 | SKS-580C | 结构形式：平床式；装载量(t)：4.57
收获后处理机械 | 干燥机械 | 粮食烘干机 | 3—5t平床式粮食烘干机 | 多燃料烘干机 | 四川川龙拖拉机制造有限公司 | 5H-7.5 | 结构形式：平床式；装载量(t)：4.2（水稻）
收获后处理机械 | 干燥机械 | 粮食烘干机 | 5t及以上平床式粮食烘干机 | 通风干燥机 | 上海三久机械有限公司 | SKS-580CG | 结构形式：平床式；装载量(t)：5.45
收获后处理机械 | 干燥机械 | 果蔬烘干机 | 容积5—15m3果蔬烘干机（整体脱水） | 果蔬烘干机 | 昆明康立信电子机械有限公司 | 6H-A-2T | 炉体尺寸(长*宽*高):1100*900*1660(mm),炉体重量:330kg,批处理量:≤2000kg,可烘干容积:7立方米,烘干时间:≤45t,整机功率:1.5kw(其中配1.1KW循环风机1个,370W助燃风机1个),通用智能控制器1个,热风温度：20～60(℃). | 炉体尺寸(长*宽*高):1100*900*1660(MM),炉体重量:330KG,批处理量:≤2000KG,可烘干容积:7M3,烘干时间:≤45T,整机功率:1.5KW(其中配1.1KW循环风机1个,370W助燃风机1个),通用智能控制器1个,热风温度:20~60(℃).
收获后处理机械 | 干燥机械 | 果蔬烘干机 | 容积5—15m3果蔬烘干机（整体脱水） | 果蔬烘干机 | 昆明康立信电子机械有限公司 | 6H-A-4T | 炉体尺寸(长*宽*高):1350*1235*2500(mm),炉体重量:500kg,批处理量:≤4000kg,可烘干容积:16立方米,烘干时间:≤45t,整机功率:2.8kw(其中配1.1KW循环风机2个,550W助燃风机1个),通用智能控制器1个,热风温度：20~60(℃). | 炉体尺寸(长*宽*高):1350*1235*2500(MM),炉体重量:500KG,批处理量:≤4000KG,可烘干容积:16M3,烘干时间:≤45T,整机功率:2.8KW(其中配1.1KW循环风机2个,550W助燃风机1个),通用智能控制器1个,热风温度:20~60(℃).
收获后处理机械 | 干燥机械 | 果蔬烘干机 | 容积15m3及以上果蔬烘干机（整体脱水） | 热风循环干机 | 杨凌金叶烘干设备有限公司 | JY-RFG | 烘干方式：整体脱水,批量处理：1638kg,容积：59.9m3, 烘干房主体外型尺寸（长*宽*高）: 7600*3250*2900(mm),烘干房门（宽*高）：2050*2300(mm), 烘干房容积（长*宽*高）：6300*3240*2890(mm),烘干架数量：12个；烘干架（长*宽*高）：1340*920*2000(mm), 烘干盘数量：576个,烘干盘尺寸（长*宽*高）：640*460*60(mm), 排湿窗数量：4个,冷风门数量：2个；温度传感器分辨率：0.1℃,热交换风机功率：0.55KW, | 烘干方式:整体脱水批量处理:1638KG结构质量:602KG烘干房主体外型尺寸(长*宽*高):7600*3250*2900(MM)烘干房门(宽*高):2050*2300(MM)烘干房容积(长*宽*高):6300*3240*2890(MM)烘干架数量:12个烘干架(长*宽*高):1340*920*2000(MM)烘干盘数量:576个烘干盘尺寸(长*宽*高):640*460*60(MM)排湿窗数量:4个冷风门数量:2个温度传感器分辨率:0.1℃热交换风机功率:0.55KW温湿度控制仪工作电压:~380V排湿温度:≤80℃鼓风机功率:0.15KW鼓风机电压:220V
收获后处理机械 | 干燥机械 | 果蔬烘干机 | 容积15m3及以上果蔬烘干机（整体脱水） | 果蔬烘干机 | 昆明康立信电子机械有限公司 | 6H-A-6T | 炉体尺寸(长*宽*高): 8635*2050*2985(mm),炉体重量:1200kg,批处理量:≤6000kg,可烘干容积:20立方米,烘干时间:≤45t,整机功率:4.1kw(其中配1.1KW循环风机3个,750W助燃风机1个),通用智能控制器1个,热风温度：20~60(℃). | 炉体尺寸(长*宽*高):8635*2050*2985(MM),炉体重量:1200KG,批处理量:≤6000KG,可烘干容积:20M3,烘干时间:≤45T,整机功率:4.1KW(其中配1.1KW循环风机3个,750W助燃风机1个),通用智能控制器1个,热风温度:20~60(℃).
农产品初加工机械 | 磨粉（浆）机械 | 磨粉机 | 磨辊长度30-40cm磨粉机 | 磨粉机 | 运城市晋丰粮食机械制造有限公司 | 6FY-2235 | 磨辊长度（mm）：350、生产率（kg/h）:＞300、磨辊直径（mm）：220 | 磨辊长度(MM):350、生产率(KG/H):>300、磨辊直径(MM):220
农产品初加工机械 | 磨粉（浆）机械 | 磨粉机 | 磨辊长度40-60cm磨粉机 | 磨粉机 | 运城市晋丰粮食机械制造有限公司 | 6FY-2240 | 磨辊长度（mm）：400、生产率（kg/h）:＞400、磨辊直径（mm）：220 | 磨辊长度(MM):400、生产率(KG/H):>400、磨辊直径(MM):220
农产品初加工机械 | 磨粉（浆）机械 | 磨粉机 | 磨辊长度40-60cm磨粉机 | 磨粉机 | 运城市晋丰粮食机械制造有限公司 | 6FY-2250 | 磨辊长度（mm）：500、生产率（kg/h）:＞500、磨辊直径（mm）：220 | 磨辊长度(MM):500、生产率(KG/H):>500、磨辊直径(MM):220
农产品初加工机械 | 磨粉（浆）机械 | 磨粉机 | 磨辊长度在60cm及以上磨粉机 | 磨粉机 | 运城市晋丰粮食机械制造有限公司 | 6FY-2260 | 磨辊长度（mm）：600、生产率（kg/h）:＞600、磨辊直径（mm）：220 | 磨辊长度(MM):600、生产率(KG/H):>600、磨辊直径(MM):220
排灌机械 | 喷灌机械设备 | 喷灌机 | 管径65mm以下卷盘式喷灌机 | 卷盘式喷灌机 | 江苏慧博灌排设备有限公司 | JP50/180 | 管径（mm）：50
排灌机械 | 喷灌机械设备 | 喷灌机 | 管径65mm以下卷盘式喷灌机 | 小型移动绞盘式喷灌机 | 山东华泰保尔水务农业装备工程有限公司 | 欧润4050 | 管径（mm）：4050 | 关键技术参数:管径(MM)4050主要技术参数:序号名称单位参数1产品型号/欧润40502喷灌机流量M3/H6.8~15.53喷灌机工作压力(喷枪/输入)MPA(0.20~0.40)/(0.3~0.75)4喷头型号(喷枪)/10#、12#、14#5水泵型号//6配套动力机型号//7配套动力(建议水泵配套)KW7.58喷灌机整机质量KG2379工作幅宽M21.5~28.5
排灌机械 | 喷灌机械设备 | 喷灌机 | 管径65mm以下卷盘式喷灌机 | 绞盘式喷灌机 | 徐州振丰原喷灌设备有限公司 | JP50/180 | 管径（mm）：50 | 卷盘式喷灌机管径:50(MM)管长:165M轮胎7.00-9/5.00S喷头车距1420MM工作压力0.44~0.75MPA喷嘴直径10~14MML流量6~15M3/H喷水射程15M喷头架移动速度6~65M/H外形尺寸3100*1580*1500MM
排灌机械 | 喷灌机械设备 | 喷灌机 | 管径65—75mm卷盘式喷灌机 | 移动绞盘式喷灌机 | 山东华泰保尔水务农业装备工程有限公司 | 雨星65TX | 管径（mm）：65 | 关键技术参数:管径(MM)65主要技术参数序号名称单位参数1产品型号/雨星65TX2喷灌机流量M3/H21.9~33.23喷灌机工作压力(喷枪/输入)MPA(0.10~0.20)/(0.39~0.97)4喷头型号(喷枪)/17#、18#、19#5水泵型号//6配套动力机型号//7配套动力(建议水泵配套)KW7.58喷灌机整机质量KG13009工作幅宽M34
排灌机械 | 喷灌机械设备 | 喷灌机 | 管径75—85mm卷盘式喷灌机 | 卷盘式喷灌机 | 江苏慧博灌排设备有限公司 | JP75/300 | 管径（mm）：75
排灌机械 | 喷灌机械设备 | 喷灌机 | 管径75—85mm卷盘式喷灌机 | 移动绞盘式喷灌机 | 山东华泰保尔水务农业装备工程有限公司 | 雨星75TX | 管径（mm）：75 | 关键技术参数:管径(MM)75主要技术参数序号名称单位参数1产品型号/雨星75TX2喷灌机流量M3/H26.6~36.03喷灌机工作压力(喷枪/输入)MPA(0.30~0.50)/(0.60~0.98)4喷头型号(喷枪)/20#5水泵型号//6配套动力机型号//7配套动力(建议水泵配套)KW7.58喷灌机整机质量KG16009工作幅宽M36~44
排灌机械 | 喷灌机械设备 | 喷灌机 | 管径75—85mm卷盘式喷灌机 | 卷盘式喷灌机 | 沃达尔(天津)有限公司 | 8PD25-18.5 | 管径（mm）：75 | 经过农机鉴定总站质量鉴定处鉴定后,我司的主要配置及技术参数为:管径(MM):75
排灌机械 | 喷灌机械设备 | 喷灌机 | 管径75—85mm卷盘式喷灌机 | 绞盘式喷灌机 | 徐州振丰原喷灌设备有限公司 | JP75/300 | 管径（mm）：75 | 卷盘式喷灌机管径:75(MM)管长:300M轮胎7.00-9/5.00S喷头车距1300~2800MM工作压力0.35~1.0MPA喷嘴直径14~26MML流量13~38M3/H喷水射程35M喷头架移动速度8~150M/H外形尺寸3100*1580*1500MM
排灌机械 | 喷灌机械设备 | 喷灌机 | 管径85mm及以上卷盘式喷灌机 | 移动绞盘式喷灌机 | 山东华泰保尔水务农业装备工程有限公司 | 雨星85TX | 管径（mm）：85 | 关键技术参数:管径(MM)85主要技术参数序号名称单位参数1产品型号/雨星85TX2喷灌机流量M3/H21.9~38.33喷灌机工作压力(喷枪/输入)MPA(0.10~0.20)/(0.39~0.97)4喷头型号(喷枪)/17#、18#、19#5水泵型号//6配套动力机型号//7配套动力(建议水泵配套)KW7.58喷灌机整机质量KG18609工作幅宽M34
畜牧水产养殖机械 | 饲料（草）加工机械设备 | 铡草机 | 1—3t/h铡草机 | 铡草机 | 凤城市草河机械制造有限公司 | 9ZP-2.4 | 生产率（t/h）：≥1.9 | 规格型号:9ZP-2.4配套动力:7.5KW结构形式:盘式结构质量:222KG外形尺寸(长×宽×高):1260×1120×1900MM喂入口宽度:260MM喂入方式:人工主轴转速:800R/MIN喂入辊转速:147、523R/MIN动刀片数量:4片动刀片刀形:直线圆盘直径:740MM(不含刀片)设计切草长度:9、23MM生产率:≥1.9T/H
畜牧水产养殖机械 | 饲料（草）加工机械设备 | 铡草机 | 1—3t/h铡草机 | 铡草机 | 凤城市草河机械制造有限公司 | 9ZP-1.2 | 生产率（t/h）：≥1.0 | 规格型号:9ZP-1.2配套动力:2.2KW结构形式:盘式结构质量:104KG外形尺寸(长×宽×高):960×1030×1620MM喂入口宽度:190MM喂入方式:人工主轴转速:760R/MIN喂入辊转速:174、340、562R/MIN动刀片数量:4片动刀片刀形:直线圆盘直径:580MM(不含刀片)设计切草长度:9、18、30MM生产率:≥1T/H
畜牧水产养殖机械 | 饲料（草）加工机械设备 | 铡草机 | 1—3t/h铡草机 | 铡草机 | 凤城市草河机械制造有限公司 | 9ZP-1.5 | 生产率（t/h）：≥1.4 | 规格型号:9ZP-1.5配套动力:3.0KW结构形式:盘式结构质量:106KG外形尺寸(长×宽×高):1050×1150×1580MM喂入口宽度:190MM喂入方式:人工主轴转速:760R/MIN喂入辊转速:174、340、562R/MIN动刀片数量:4片动刀片刀形:直线圆盘直径:580MM(不含刀片)设计切草长度:9、18、30MM生产率:≥1.4T/H
畜牧水产养殖机械 | 饲料（草）加工机械设备 | 铡草机 | 1—3t/h铡草机 | 铡草机 | 凤城市草河机械制造有限公司 | 9ZP-1.6 | 生产率（t/h）：≥1.4 | 规格型号:9ZP-1.6配套动力:3.0KW结构形式:盘式结构质量:145KG外形尺寸(长×宽×高):950×1060×1710MM喂入口宽度:170MM喂入方式:人工主轴转速:760R/MIN喂入辊转速:152、328R/MIN动刀片数量:4片动刀片刀形:直线圆盘直径:590MM(不含刀片)设计切草长度:12、25MM生产率:≥1.4T/H
畜牧水产养殖机械 | 饲料（草）加工机械设备 | 铡草机 | 1—3t/h铡草机 | 铡草机 | 凤城市草河机械制造有限公司 | 9ZP-2.0 | 生产率（t/h）：≥1.7 | 规格型号:9ZP-2.0配套动力:4.0KW结构形式:盘式结构质量:165KG外形尺寸(长×宽×高):1100×1080×1740MM喂入口宽度:220MM喂入方式:人工主轴转速:850R/MIN喂入辊转速:152、328R/MIN动刀片数量:4片动刀片刀形:直线圆盘直径:690MM(不含刀片)设计切草长度:12、25MM生产率:≥1.7T/H
畜牧水产养殖机械 | 饲料（草）加工机械设备 | 铡草机 | 1—3t/h铡草机 | 铡草机 | 临洮县宏丰机械制造有限公司 | 9Z-1.6 | 生产率（t/h）：1.6
畜牧水产养殖机械 | 饲料（草）加工机械设备 | 铡草机 | 1—3t/h铡草机 | 青贮铡草机 | 宁夏虹晟农业机械有限责任公司 | 9Z-6 | 生产率（t/h）：青玉米秸秆（含水率78%）≥6000kg/h，干玉米秸秆（含水率17%）≥2000kg/h | 配套动力:7.5KW主轴转速:650R/MIN外形尺寸(长×宽×高):1980×2140×2690MM整机重量:400KG生产率:青玉米秸秆(含水率78%)≥6000KG/H,干玉米秸秆(含水率17%)≥2000KG/H切草长度:10-40MM物料抛送距离:4-6M.
畜牧水产养殖机械 | 饲料（草）加工机械设备 | 铡草机 | 1—3t/h铡草机 | 青贮铡草机 | 宁夏虹晟农业机械有限责任公司 | 9Z-2.4 | 生产率（t/h）：青玉米秸秆（含水率78%）≥2400kg/h，干玉米秸秆（含水率17%）≥1000kg/h | 配套动力:4KW主轴转速:800R/MIN外形尺寸(长×宽×高):1150×1230×1695MM整机重量:138KG生产率:青玉米秸秆(含水率78%)≥2400KG/H,干玉米秸秆(含水率17%)≥1000KG/H切草长度:15、35MM物料抛送距离:4-6M.
畜牧水产养殖机械 | 饲料（草）加工机械设备 | 铡草机 | 1—3t/h铡草机 | 风送式铡草机 | 凤城市农祥农机制造有限公司 | 93ZP-1.2 | 生产率（t/h）：≥1.2 | 整机重量112KG配套动力3.0(KW)结构形式:盘式铡草机外型尺寸:700×1170×1600主轴转速:R/MIN780生产率:T/H:1.2喂入口宽度:175MM动刀片数量:4片圆盘式滚筒直径:570MM(不含刀片)传动形式:齿轮传动.含电机.
畜牧水产养殖机械 | 饲料（草）加工机械设备 | 铡草机 | 1—3t/h铡草机 | 风送式铡草机 | 凤城市农祥农机制造有限公司 | 93ZP-2.4 | 生产率（t/h）：≥2.4 | 整机重量230KG配套动力4.0(KW)结构形式:盘式铡草机外型尺寸:890×1300×1900主轴转速:R/MIN800生产率:T/H:2.4喂入口宽度:260MM动刀片数量:4片圆盘式滚筒直径:725MM(不含刀片)传动形式:齿轮传动.含电机.动.含电机.
畜牧水产养殖机械 | 饲料（草）加工机械设备 | 铡草机 | 1—3t/h铡草机 | 风送式铡草机 | 凤城市农祥农机制造有限公司 | 93ZP-1.0 | 生产率（t/h）：≥1.0 | 整机重量90KG配套动力2.2(KW)结构形式:盘式铡草机外型尺寸:645×975×1520主轴转速:R/MIN895生产率:T/H:1.0喂入口宽度:160MM动刀片数量:4片圆盘式滚筒直径:510MM(不含刀片)传动形式:齿轮传动.含电机.
畜牧水产养殖机械 | 饲料（草）加工机械设备 | 铡草机 | 1—3t/h铡草机 | 铡草机 | 凤城市联发农机制造有限公司 | 9ZP-1.2 | 生产率（t/h）：≥1.0 | 配套动力2.7KW结构质量73KG外形尺寸(长×宽×高)880MM×960MM×1600MM生产率1265.4KG/H
畜牧水产养殖机械 | 饲料（草）加工机械设备 | 铡草机 | 1—3t/h铡草机 | 铡草机 | 凤城市联发农机制造有限公司 | 9ZP-1.5 | 生产率（t/h）：≥1.2 | 配套动力3.0KW结构质量78KG外形尺寸(长×宽×高)880MM×960MM×1600MM生产率1331.9KG/H
畜牧水产养殖机械 | 饲料（草）加工机械设备 | 铡草机 | 1—3t/h铡草机 | 铡草机 | 凤城市联发农机制造有限公司 | 9ZP-1.6 | 生产率（t/h）：≥1.3 | 配套动力3.0KW结构质量80KG外形尺寸(长×宽×高)900MM×960MM×1600MM生产率1327.1KG/H
畜牧水产养殖机械 | 饲料（草）加工机械设备 | 铡草机 | 1—3t/h铡草机 | 铡草机 | 凤城市联发农机制造有限公司 | 9ZP-1.8 | 生产率（t/h）：≥1.5 | 配套动力3.7KW结构质量83KG外形尺寸(长×宽×高)950MM×960MM×1600MM生产率1756.1KG/H
畜牧水产养殖机械 | 饲料（草）加工机械设备 | 铡草机 | 1—3t/h铡草机 | 铡草机 | 凤城市联发农机制造有限公司 | 9ZP-2.0 | 生产率（t/h）：≥1.7 | 配套动力5.5KW结构质量121KG外形尺寸(长×宽×高)960MM×1000MM×1780MM生产率2298.6KG/H
畜牧水产养殖机械 | 饲料（草）加工机械设备 | 铡草机 | 1—3t/h铡草机 | 铡草机 | 凤城市联发农机制造有限公司 | 9ZP-2.2 | 生产率（t/h）：≥1.8 | 配套动力5.5KW结构质量132KG外形尺寸(长×宽×高)1080MM×1000MM×1880MM生产率2312.0KG/H
畜牧水产养殖机械 | 饲料（草）加工机械设备 | 铡草机 | 1—3t/h铡草机 | 铡草机 | 凤城市联发农机制造有限公司 | 9ZP-2.4A | 生产率（t/h）：≥1.9 | 配套动力5.5KW结构质量135KG外形尺寸(长×宽×高)1100MM×1000MM×1900MM生产率2465.2KG/H
畜牧水产养殖机械 | 饲料（草）加工机械设备 | 铡草机 | 1—3t/h铡草机 | 铡草机 | 凤城市联发农机制造有限公司 | 9ZP-2.4 | 生产率（t/h）：≥2.1 | 配套动力5.5KW结构质量205KG外形尺寸(长×宽×高)1150MM×1050MM×1950MM生产率2282.6KG/H
畜牧水产养殖机械 | 饲料（草）加工机械设备 | 铡草机 | 1—3t/h铡草机 | 铡草机 | 郑州市牧昌农业机械制造有限公司 | 9Z-2.5 | 生产率（t/h）：2.5 | 规格型号:9Z-2.5配套动力:4KW结构形式:盘式结构质量:120KG外形尺寸(长×宽×高):1230×1150×1695MM喂入口宽度:160MM喂入方式:人工喂入主轴转速:800R/MIN喂入辊转速:300R/MIN动刀片数量:4个动刀片刀形:弧形圆盘或滚筒直径:650MM设计切草长度:11-26MM
畜牧水产养殖机械 | 饲料（草）加工机械设备 | 铡草机 | 1—3t/h铡草机 | 铡草机 | 凤城市大成机械制造有限公司 | 9ZP-1.2 | 生产率（t/h）：≥1.0 | 产品主要技术规格:序号项目单位规格1规格型号/9ZP-1.22配套动力KW3.03结构形式/盘式4结构质量KG925外形尺寸(长*宽*高)高)MM880*1110*16506喂入口宽度MM1707喂入方式/人工8主轴转速R/MIN8209喂入辊转速R/MIN210、360、58010动刀片数量片611动刀片刀形/直线12圆盘直径510(不含刀片)13设计切草长度7、11、2214生产效率KG/H1101.6
畜牧水产养殖机械 | 饲料（草）加工机械设备 | 铡草机 | 1—3t/h铡草机 | 铡草机 | 凤城市大成机械制造有限公司 | 9ZP-1.5 | 生产率（t/h）：≥1.4 | 产品主要技术规格:序号项目单位规格1规格型号/9ZP-1.52配套动力KW3.03结构形式/盘式4结构质量KG1155外形尺寸(长*宽*高)高)MM1000*1110*16506喂入口宽度MM1707喂入方式/人工8主轴转速R/MIN7809喂入辊转速R/MIN210、46010动刀片数量片611动刀片刀形/直线12圆盘直径590(不含刀片)13设计切草长度11、2214生产效率KG/H1421.2
畜牧水产养殖机械 | 饲料（草）加工机械设备 | 铡草机 | 1—3t/h铡草机 | 铡草机 | 凤城市大成机械制造有限公司 | 9ZP-2.0 | 生产率（t/h）：≥1.8 | 产品主要技术规格:序号项目单位规格1规格型号/9ZP-2.02配套动力KW4.03结构形式/盘式4结构质量KG1555外形尺寸(长*宽*高)高)MM1100*1160*16306喂入口宽度MM2007喂入方式/人工8主轴转速R/MIN7109喂入辊转速R/MIN190、40010动刀片数量片611动刀片刀形/直线12圆盘直径660(不含刀片)13设计切草长度11、2514生产效率KG/H1842.9
畜牧水产养殖机械 | 饲料（草）加工机械设备 | 铡草机 | 1—3t/h铡草机 | 铡草机 | 凤城市大成机械制造有限公司 | 9ZP-2.4 | 生产率（t/h）：≥2.2 | 产品主要技术规格:序号项目单位规格1规格型号/9ZP-2.42配套动力KW7.53结构形式/盘式4结构质量KG2505外形尺寸(长*宽*高)高)MM1200*1300*17206喂入口宽度MM2607喂入方式/人工8主轴转速R/MIN8209喂入辊转速R/MIN96、26010动刀片数量片611动刀片刀形/直线12圆盘直径750(不含刀片)13设计切草长度7、2014生产效率KG/H2238.9
畜牧水产养殖机械 | 饲料（草）加工机械设备 | 铡草机 | 1—3t/h铡草机 | 风送式动力铡草机 | 凤城市劲牛机械有限公司 | 9ZP-1.0(B) | 生产率（t/h）：≥1.0 | 主机配套动力4.0KW,结构形式盘式,结构质量135KG,外形尺寸(长×宽×高)750MM×1080MM×1480MM,喂入宽度170MM,喂入方式人工,主轴转速790R/MIN,喂入辊转速161、347R/MIN,动刀片数量4片,动刀片刀形直线,圆盘直径575MM,设计切草长度11、26MM,生产率1219.9KG/H.
畜牧水产养殖机械 | 饲料（草）加工机械设备 | 铡草机 | 1—3t/h铡草机 | 铡草机 | 宁夏海原国华农机制造有限责任公司 | 9ZC-1.5 | 生产率（t/h）：1.2 | 配套动力:2.2KW,外形尺寸1300×360×850,整机质量60㎏,生产率青玉米秸秆0.5T/H,干玉米秸秆0.4T/H,干苜蓿0.4T/H,主轴转速1000R/MIN,切草长度10、40MM,带2.2KW电机
畜牧水产养殖机械 | 饲料（草）加工机械设备 | 铡草机 | 1—3t/h铡草机 | 铡草机 | 宁夏海原国华农机制造有限责任公司 | 9ZC-2.4 | 生产率（t/h）：2.2 | 配套动力4-7.5KW,整机质量120㎏,外形尺寸(长X宽X高):1000×1060×1500,生产率:玉米秸秆2.3T/H麦秸2.2T/H苜蓿2.4T/H,主轴转速(R/MIN):850,切草长度10、28MM,不带电机
畜牧水产养殖机械 | 饲料（草）加工机械设备 | 铡草机 | 1—3t/h铡草机 | 铡草机 | 凤城市农亮农机制造有限公司 | 9ZP-1.4 | 生产率（t/h）：≥1.3 | 配套动力3KW,结构质量84KG,外形尺寸(长*宽*高)765*940*1725MM,切草长度9、18、25MM
畜牧水产养殖机械 | 饲料（草）加工机械设备 | 铡草机 | 1—3t/h铡草机 | 风送式动力铡草机 | 凤城市劲牛机械有限公司 | 9ZP-1.5 | 生产率（t/h）：≥1.3 | 主机配套动力3.0KW,结构形式盘式,结构质量115KG,外形尺寸(长×宽×高)750MM×1060MM×1560MM,喂入口宽度180MM,喂入方式人工,主轴转速790R/MIN、喂入辊转速188、366R/MIN,动刀片数量4片,动刀片刀形圆弧,圆盘直径560MM,设计切草长度9、18MM,生产率1315.4KG/H.
畜牧水产养殖机械 | 饲料（草）加工机械设备 | 铡草机 | 1—3t/h铡草机 | 风送式动力铡草机 | 凤城市劲牛机械有限公司 | 9ZP-2.0 | 生产率（t/h）：≥1.8 | 主机配套动力5.5KW,结构形式盘式,结构质量156KG,外形尺寸(长×宽×高)760MM×1110MM×1660MM,喂入口宽度200MM,喂入方式人工,主轴转速700R/MIN、喂入辊转速161、347R/MIN,动刀片数量4片,动刀片刀形圆弧,圆盘直径655MM,设计切草长度10、22MM,生产率1910.71KG/H.
畜牧水产养殖机械 | 饲料（草）加工机械设备 | 铡草机 | 1—3t/h铡草机 | 风送式动力铡草机 | 凤城市劲牛机械有限公司 | 9ZP-2.4 | 生产率（t/h）：≥2.2 | 主机配套动力7.5KW,结构形式盘式,结构质量280KG,外形尺寸(长×宽×高)1100MM×1300MM×1650MM,喂入口宽度260MM,喂入方式人工,主轴转速700R/MIN、喂入辊转速94、239R/MIN,动刀片数量4片,动刀片刀形直线,圆盘直径740MM,设计切草长度9、23MM,生产率2275.4KG/H..
畜牧水产养殖机械 | 饲料（草）加工机械设备 | 铡草机 | 1—3t/h铡草机 | 风送式铡草机 | 兴平市云华农业机械有限公司 | 9ZP-2.0 | 生产率（t/h）：≥1200
畜牧水产养殖机械 | 饲料（草）加工机械设备 | 铡草机 | 1—3t/h铡草机 | 铡草机 | 石家庄五业农牧机械有限公司 | 9DQ-100 | 生产率（t/h）：1.55 | 生产率(T/H):1.55配套动力(KW):5.5外形尺寸长*宽*高(MM)1940*1700*2100
畜牧水产养殖机械 | 饲料（草）加工机械设备 | 铡草机 | 1—3t/h铡草机 | 铡草机 | 石家庄五业农牧机械有限公司 | 9DQ-120 | 生产率（t/h）：1.9 | 生产率(T/H):1.9配套动力(KW)7.5外形尺寸长*宽*高(MM):2060*1560*2690
畜牧水产养殖机械 | 饲料（草）加工机械设备 | 铡草机 | 1—3t/h铡草机 | 铡草机 | 石家庄五业农牧机械有限公司 | 9DQ-70 | 生产率（t/h）：2.047 | 生产率(T/H):2.047配套动力(KW)4外形尺寸长*宽*高(MM):1250*1030*1810
畜牧水产养殖机械 | 饲料（草）加工机械设备 | 铡草机 | 1—3t/h铡草机 | 铡草机 | 石家庄五业农牧机械有限公司 | 9DQ-200 | 生产率（t/h）：2.478 | 生产率(T/H):2.478配套动力(KW)22外形尺寸长*宽*高(MM):3020*2420*3480
畜牧水产养殖机械 | 饲料（草）加工机械设备 | 铡草机 | 1—3t/h铡草机 | 铡草机 | 石家庄五业农牧机械有限公司 | 9DQ-150 | 生产率（t/h）：2.491 | 生产率(T/H):2.491配套动力(KW):15外形尺寸长*宽*高(MM):2620*2070*3470
畜牧水产养殖机械 | 饲料（草）加工机械设备 | 铡草机 | 3—6t/h铡草机 | 铡草机 | 郑州市牧昌农业机械制造有限公司 | 9Z-5.0 | 生产率（t/h）：5 | 规格型号:9Z-5.0配套动力:5.5KW结构形式:盘式结构质量:250KG外形尺寸(长×宽×高):1737×1575×2315MM喂入口宽度:220MM喂入方式:链条输送主轴转速:800R/MIN喂入辊转速:380R/MIN动刀片数量:3个动刀片刀形:弧形圆盘或滚筒直径:820MM设计切草长度:18、27、32、48MM
畜牧水产养殖机械 | 饲料（草）加工机械设备 | 铡草机 | 3—6t/h铡草机 | 铡草机 | 凤城市草河机械制造有限公司 | 9ZP-10 | 生产率（t/h）：≥3.5 | 规格型号:9ZP-10配套动力:11KW结构形式:盘式结构质量:718KG外形尺寸(长×宽×高):1980×3320×3180MM喂入口宽度:360MM喂入方式:自动主轴转速:560R/MIN喂入辊转速:上草辊:106、256、186下草辊:131、317、231R/MIN动刀片数量:3片动刀片刀形:弧线圆盘直径:1079MM(不含刀片)设计切草长度:8.5、15、20MM生产率:≥3.5T/H
畜牧水产养殖机械 | 饲料（草）加工机械设备 | 铡草机 | 3—6t/h铡草机 | 铡草机 | 凤城市草河机械制造有限公司 | 9ZP-12 | 生产率（t/h）：≥5.5 | 规格型号:9ZP-12配套动力:22KW结构形式:盘式结构质量:820KG外形尺寸(长×宽×高):2230×2635×4130MM喂入口宽度:400MM喂入方式:自动主轴转速:500R/MIN喂入辊转速:上草辊:106、256、186下草辊:131、317、231R/MIN动刀片数量:3片动刀片刀形:弧线圆盘直径:1286MM(不含刀片)设计切草长度:8.5、15、20MM生产率:≥5.5T/H
畜牧水产养殖机械 | 饲料（草）加工机械设备 | 铡草机 | 3—6t/h铡草机 | 青贮铡草机 | 宁夏虹晟农业机械有限责任公司 | 9Z-9 | 生产率（t/h）：青玉米秸秆（含水率78%）≥9000kg/h，干玉米秸秆（含水率17%）≥3000kg/h | 配套动力:15KW主轴转速:500R/MIN外形尺寸(长×宽×高):2620×2140×3390MM整机重量:850KG生产率:青玉米秸秆(含水率78%)≥9000KG/H,干玉米秸秆(含水率17%)≥3000KG/H切草长度:10-40MM物料抛送距离:4-6M.
畜牧水产养殖机械 | 饲料（草）加工机械设备 | 铡草机 | 3—6t/h铡草机 | 铡草机 | 临洮县宏丰机械制造有限公司 | 9Z-3.0 | 生产率（t/h）：≥3
畜牧水产养殖机械 | 饲料（草）加工机械设备 | 铡草机 | 6—9t/h铡草机 | 铡草机 | 石家庄益丰泰机械有限公司 | 93ZP-8.0 | 生产率（t/h）：8-15 | 生产率(T/H):8-15配套动力(KW):11
畜牧水产养殖机械 | 饲料（草）加工机械设备 | 铡草机 | 6—9t/h铡草机 | 铡草机 | 郑州市牧昌农业机械制造有限公司 | 9Z-8.0 | 生产率（t/h）：8 | 规格型号:9Z-8.0配套动力:7.5KW结构形式:盘式结构质量:350KG外形尺寸(长×宽×高):2147×1600×2756MM喂入口宽度:270MM喂入方式:链条输送主轴转速:650R/MIN喂入辊转速:350R/MIN动刀片数量:3个动刀片刀形:弧形圆盘或滚筒直径:970MM设计切草长度:12、18、25、35MM
畜牧水产养殖机械 | 饲料（草）加工机械设备 | 铡草机 | 9—15t/h铡草机 | 铡草机 | 肥城市畜丰农牧机械有限公司 | 9ZP-9A | 生产率（t/h）：9-15（鲜秸秆） | 生产率(T/H):9-15(鲜秸秆)结构型式:盘刀式喂入方式:对辊式+自动喂入生产率(KG/H):9000~15000
畜牧水产养殖机械 | 饲料（草）加工机械设备 | 铡草机 | 9—15t/h铡草机 | 铡草机 | 郑州市牧昌农业机械制造有限公司 | 9Z-12.0 | 生产率（t/h）：12 | 规格型号:9Z-12.0配套动力:18.5KW结构形式:盘式结构质量:1000KG外形尺寸(长×宽×高):2630×2230×4120MM喂入口宽度:400MM喂入方式:链条输送主轴转速:500R/MIN喂入辊转速:350R/MIN动刀片数量:3个动刀片刀形:弧形圆盘或滚筒直径:1300MM设计切草长度:12、18、25、35MM
畜牧水产养殖机械 | 饲料（草）加工机械设备 | 铡草机 | 9—15t/h铡草机 | 铡草机 | 郑州市牧昌农业机械制造有限公司 | 9Z-10.0 | 生产率（t/h）：10 | 规格型号:9Z-10.0配套动力:15KW结构形式:盘式结构质量:850KG外形尺寸(长×宽×高):2620×2140×4110MM喂入口宽度:350MM喂入方式:链条输送主轴转速:500R/MIN喂入辊转速:350R/MIN动刀片数量:3个动刀片刀形:弧形圆盘或滚筒直径:1200MM设计切草长度:12、18、25、35MM
畜牧水产养殖机械 | 饲料（草）加工机械设备 | 铡草机 | 20t/h及以上铡草机 | 铡草机 | 郑州市牧昌农业机械制造有限公司 | 9Z-30.0 | 生产率（t/h）：30 | 规格型号:9Z-30.0配套动力:30KW结构形式:盘式结构质量:2000KG外形尺寸(长×宽×高):4290×2510×4510MM喂入口宽度:550MM喂入方式:链条输送主轴转速:500R/MIN喂入辊转速:300R/MIN动刀片数量:3个动刀片刀形:弧形圆盘或滚筒直径:1700MM设计切草长度:18、27、41、64MM
畜牧水产养殖机械 | 饲料（草）加工机械设备 | 铡草机 | 20t/h及以上铡草机 | 铡草机 | 肥城市畜丰农牧机械有限公司 | 9ZP-30 | 生产率（t/h）：≥30（鲜秸秆） | 生产率(T/H):≥30(鲜秸秆)结构型式:盘刀式喂入方式:对辊式+自动喂入生产率(KG/H):≥30000
畜牧水产养殖机械 | 饲料（草）加工机械设备 | 揉丝机 | 1—2t/h揉丝机 | 揉丝机 | 临洮县宏丰机械制造有限公司 | 9RF40-35 | 生产率（t/h）：≥1.6
畜牧水产养殖机械 | 饲料（草）加工机械设备 | 揉丝机 | 1—2t/h揉丝机 | 揉丝粉碎机 | 临洮县宏丰机械制造有限公司 | 9RF-50 | 生产率（t/h）：≥1.6
畜牧水产养殖机械 | 饲料（草）加工机械设备 | 揉丝机 | 1—2t/h揉丝机 | 铡切揉丝机 | 凤城市草河机械制造有限公司 | 9ZR-2.4 | 生产率（t/h）：1500~2400 | 外形尺寸(长×宽×高):2600×1100×1700MM结构质量:450KG配套动力:18KW秸秆喂入方式:径向喂入刀轮(直径×宽度):260×385MM动刀数量:3片定刀数量:1片定磨盘直径:655MM动磨盘直径:560MM磨盘间隙:0-7MM喂入辊数量:2个喂入辊(直径×宽度):120×345MM风机叶片数量:8个风机叶片(宽度×高度):90×45MM主轴转速:1400-1450R/MIN生产率:干玉米秸:1.8-2.4湿柠条青贮:4-6T/H
畜牧水产养殖机械 | 饲料（草）加工机械设备 | 揉丝机 | 1—2t/h揉丝机 | 秸秆揉丝机 | 沧州盛承祥机械制造有限公司 | 9R-40 | 生产率（t/h）：1.299 | 9R-40配套动力:11KW,外形尺寸(长×宽×高)1430×1180×850MM,结构质量:125KG,主轴转速:3500R/MIN
畜牧水产养殖机械 | 饲料（草）加工机械设备 | 揉丝机 | 1—2t/h揉丝机 | 秸秆揉丝机 | 宿州市四方精工机械制造有限责任公司 | 9RSJ40-28 | 生产率（t/h）：1.087 | 1、整机质量:125KG2、外形尺寸:1150×1400×1200MM3、配套动力:15KW4、纯工作小时生产率:1087KG/H5、丝化率:≥90.0%(玉米秸).
畜牧水产养殖机械 | 饲料（草）加工机械设备 | 揉丝机 | 1—2t/h揉丝机 | 秸秆揉丝机 | 宿州市四方精工机械制造有限责任公司 | 9RSJ40-35 | 生产率（t/h）：1.613 | 1、整机质量:195KG2、外形尺寸:1150×1500×1200MM3、配套动力:18.5KW4、纯工作小时生产率:1613KG/H5、丝化率:≥90.0%(玉米秸).
畜牧水产养殖机械 | 饲料（草）加工机械设备 | 揉丝机 | 1—2t/h揉丝机 | 秸秆揉丝机 | 宿州市四方精工机械制造有限责任公司 | 9RSJ45-35 | 生产率（t/h）：1.8531 | 1、整机质量:220KG2、外形尺寸:1200×1500×1200MM3、配套动力:18.5KW4、纯工作小时生产率:1853.1KG/H5、丝化率:≥90.0%(玉米秸).
畜牧水产养殖机械 | 饲料（草）加工机械设备 | 揉丝机 | 1—2t/h揉丝机 | 秸秆揉丝机 | 石家庄五业农牧机械有限公司 | 9RS-40 | 生产率（t/h）：1.138 | 生产率(T/H):1.138配套动力(KW):11外形尺寸长*宽*高(MM):1530*900*970
畜牧水产养殖机械 | 饲料（草）加工机械设备 | 揉丝机 | 2—4t/h揉丝机 | 秸秆揉丝机 | 郑州市牧昌农业机械制造有限公司 | 9RS-800 | 生产率（t/h）：3 | 结构形式:铡切揉搓式配套动力:37KW结构质量:1020KG外形尺寸(长×宽×高):2200×1150×1200MM生产率:2000-3000KG/H主轴转速:2150R/MIN转子直径:600MM锤片数量:36片锤片尺寸:180×150×10MM喂入方式:自动喂入
畜牧水产养殖机械 | 饲料（草）加工机械设备 | 揉丝机 | 2—4t/h揉丝机 | 揉丝机 | 临洮县宏丰机械制造有限公司 | 9RF50-50 | 生产率（t/h）：≥2
畜牧水产养殖机械 | 饲料（草）加工机械设备 | 揉丝机 | 2—4t/h揉丝机 | 揉丝机 | 临洮县宏丰机械制造有限公司 | 9RF-60 | 生产率（t/h）：≥2.4
畜牧水产养殖机械 | 饲料（草）加工机械设备 | 揉丝机 | 2—4t/h揉丝机 | 揉丝机 | 临洮县宏丰机械制造有限公司 | 9ZR-2.0 | 生产率（t/h）：≥2.2
畜牧水产养殖机械 | 饲料（草）加工机械设备 | 揉丝机 | 2—4t/h揉丝机 | 秸秆揉丝机 | 沧州盛承祥机械制造有限公司 | 9R-40B | 生产率（t/h）：2.227 | 9R-40B配套动力:18.5KW,外形尺寸(长×宽×高)1320×1450×920MM,结构质量:145KG,主轴转速:3500R/MIN
畜牧水产养殖机械 | 饲料（草）加工机械设备 | 揉丝机 | 2—4t/h揉丝机 | 秸秆揉丝机 | 沧州盛承祥机械制造有限公司 | 9R-40C | 生产率（t/h）：2.107 | 9R-40C配套动力:18.5KW,外形尺寸(长×宽×高)1460×1520×850MM,结构质量:165KG,主轴转速:3500R/MIN
畜牧水产养殖机械 | 饲料（草）加工机械设备 | 揉丝机 | 2—4t/h揉丝机 | 秸秆揉丝机 | 沧州盛承祥机械制造有限公司 | 9R-50C | 生产率（t/h）：2.798 | 9R-50C配套动力:30KW,外形尺寸(长×宽×高)1670×1360×1030MM,结构质量215KG,主轴转速:3500R/MIN
畜牧水产养殖机械 | 饲料（草）加工机械设备 | 揉丝机 | 2—4t/h揉丝机 | 秸秆揉丝机 | 沧州盛承祥机械制造有限公司 | 9R-50 | 生产率（t/h）：2.600 | 9R-50配套动力:22KW,外形尺寸(长×宽×高)1600×1470×1050MM,结构质量175KG,主轴转速:3500R/MIN
畜牧水产养殖机械 | 饲料（草）加工机械设备 | 揉丝机 | 2—4t/h揉丝机 | 秸秆揉丝机 | 沧州盛承祥机械制造有限公司 | 9R-60 | 生产率（t/h）：2.740 | 9R-60配套动力:22KW,外形尺寸(长×宽×高)1780×1830×,主轴转1200MM,结构质量400KG速:2500R/MIN
畜牧水产养殖机械 | 饲料（草）加工机械设备 | 揉丝机 | 2—4t/h揉丝机 | 秸秆揉丝机 | 沧州盛承祥机械制造有限公司 | 9ZR-2 | 生产率（t/h）：2.114 | 9ZR-2配套动力:4KW,外形尺寸(长×宽×高)1140×870×1000MM,结构质量:65KG,主轴转速:3500R/MIN
畜牧水产养殖机械 | 饲料（草）加工机械设备 | 揉丝机 | 2—4t/h揉丝机 | 秸秆揉丝机 | 沧州盛承祥机械制造有限公司 | 9ZR-3 | 生产率（t/h）：3.065 | 9ZR-3配套动力:11KW,外形尺寸(长×宽×高)1430×1180×850MM,结构质量:130KG,主轴转速:3500R/MIN
畜牧水产养殖机械 | 饲料（草）加工机械设备 | 揉丝机 | 2—4t/h揉丝机 | 秸秆揉丝机 | 宿州市四方精工机械制造有限责任公司 | 9RSJ50-60 | 生产率（t/h）：2.3847 | 1、整机质量:410KG2、外形尺寸:1350×1350×1900MM3、配套动力:30KW4、纯工作小时生产率:2384.7KG/H5、丝化率:≥90.0%(玉米秸).
畜牧水产养殖机械 | 饲料（草）加工机械设备 | 揉丝机 | 2—4t/h揉丝机 | 秸秆揉丝机 | 宿州市四方精工机械制造有限责任公司 | 9RSJ60-80 | 生产率（t/h）：2.6328 | 1、整机质量:900KG2、外形尺寸:6800×1300×2100MM3、配套动力:22.84KW4、纯工作小时生产率:2632.8KG/H5、丝化率:≥90.0%(玉米秸).
畜牧水产养殖机械 | 饲料（草）加工机械设备 | 揉丝机 | 2—4t/h揉丝机 | 秸秆揉丝机 | 宿州市四方精工机械制造有限责任公司 | 9RSJ-3 | 生产率（t/h）：3.017 | 1、整机质量:420KG2、外形尺寸:2450×850×1450MM3、配套动力:11KW4、纯工作小时生产率:3017KG/H5、丝化率:≥90.0%(玉米秸).
畜牧水产养殖机械 | 饲料（草）加工机械设备 | 揉丝机 | 4—6t/h揉丝机 | 秸秆揉丝机 | 宿州市四方精工机械制造有限责任公司 | 9RSJ-5 | 生产率（t/h）：5.056 | 1、整机质量:650KG2、外形尺寸:3150×1150×2150MM3、配套动力:18.5KW4、纯工作小时生产率:5056KG/H5、丝化率:≥90.0%(玉米秸).
畜牧水产养殖机械 | 饲料（草）加工机械设备 | 揉丝机 | 4—6t/h揉丝机 | 秸秆揉丝机 | 郑州市牧昌农业机械制造有限公司 | 9RS-1000 | 生产率（t/h）：4 | 结构形式:铡切揉搓式配套动力:45KW结构质量:1800KG外形尺寸(长×宽×高):2850×1250×1300MM生产率:2500-4000KG/H主轴转速:2150R/MIN转子直径:800MM锤片数量:42片锤片尺寸:180×150×10MM喂入方式:自动喂入
畜牧水产养殖机械 | 饲料（草）加工机械设备 | 揉丝机 | 4—6t/h揉丝机 | 秸秆揉丝机 | 宿州市四方精工机械制造有限责任公司 | 9RSJ50-100 | 生产率（t/h）：4.0465 | 1、整机质量:1000KG2、外形尺寸:2700×3500×4800MM3、配套动力:66KW4、纯工作小时生产率:4046.5KG/H5、丝化率:≥90.0%(玉米秸).
畜牧水产养殖机械 | 饲料（草）加工机械设备 | 揉丝机 | 4—6t/h揉丝机 | 铡草揉搓机 | 肥城市畜丰农牧机械有限公司 | 9ZR-12 | 生产率（t/h）：≥5（干）、≥12（鲜） | 生产率(T/H):≥5(干)、≥12(鲜)喂入方式:链条自动喂入喂入结构型式:对辊式
畜牧水产养殖机械 | 饲料（草）加工机械设备 | 揉丝机 | 6—10t/h揉丝机 | 铡草揉搓机 | 肥城市畜丰农牧机械有限公司 | 9ZR-14 | 生产率（t/h）：≥7（干）、≥14（鲜） | 生产率(T/H):≥7(干)、≥14(鲜)喂入方式:链条自动喂入喂入结构型式:对辊式
畜牧水产养殖机械 | 饲料（草）加工机械设备 | 揉丝机 | 6—10t/h揉丝机 | 秸秆揉丝机 | 沧州盛承祥机械制造有限公司 | 9R-80C | 生产率（t/h）：8.175 | 9R-80C配套动力:55KW,外形尺寸(长×宽×高)1900×1360×1600MM,结构质量850KG,主轴转速:3500R/MIN
畜牧水产养殖机械 | 饲料（草）加工机械设备 | 揉丝机 | 6—10t/h揉丝机 | 秸秆揉丝机 | 沧州盛承祥机械制造有限公司 | 9ZR-6 | 生产率（t/h）：6.108 | 9ZR-6配套动力:30KW,外形尺寸(长×宽×高)1700×700×1160MM,结构质量260KG,主轴转速:3400R/MIN
畜牧水产养殖机械 | 饲料（草）加工机械设备 | 揉丝机 | 6—10t/h揉丝机 | 秸秆揉丝机 | 沧州盛承祥机械制造有限公司 | 9R-60A | 生产率（t/h）：6.114 | 9R-60A配套动力:外形尺寸:(长×宽×高)880×2100×1160MM,结构质量:500KG,主轴转速:2900R/MIN
畜牧水产养殖机械 | 饲料（草）加工机械设备 | 揉丝机 | 6—10t/h揉丝机 | 秸秆揉丝机 | 沧州盛承祥机械制造有限公司 | 9R-60C | 生产率（t/h）：7.059 | 9R-60C配套动力:55KW,外形尺寸(长×宽×高)1900×1900×1410MM,结构质量750KG,主轴转速:2900R/MIN
畜牧水产养殖机械 | 饲料（草）加工机械设备 | 揉丝机 | 6—10t/h揉丝机 | 秸秆揉丝机 | 宿州市四方精工机械制造有限责任公司 | 9RSJ-8 | 生产率（t/h）：8.09 | 1、整机质量:1100KG2、外形尺寸:3900×1300×3000MM3、配套动力:22KW4、纯工作小时生产率:8090KG/H5、丝化率:≥90.0%(玉米秸).
畜牧水产养殖机械 | 饲料（草）加工机械设备 | 揉丝机 | 10—15t/h揉丝机 | 秸秆揉丝机 | 沧州盛承祥机械制造有限公司 | 9R-100C | 生产率（t/h）：10.289 | 9R-100C配套动力:75KW,外形尺寸(长×宽×高)1880×1600×1600MM,结构质量950KG,主轴转速:3400R/MIN
畜牧水产养殖机械 | 饲料（草）加工机械设备 | 揉丝机 | 10—15t/h揉丝机 | 秸秆揉丝机 | 沧州盛承祥机械制造有限公司 | 9R-80 | 生产率（t/h）：10.370 | 9R-80配套动力:55KW,外形尺寸:(长×宽×高)2150×2200×1580MM,结构质量:700KG,主轴转速2200R/MIN
畜牧水产养殖机械 | 饲料（草）加工机械设备 | 饲料粉碎机 | 400—550mm饲料粉碎机 | 饲料粉碎机 | 临洮县宏丰机械制造有限公司 | 9F-40 | 转子直径（mm）：400
畜牧水产养殖机械 | 饲料（草）加工机械设备 | 饲料粉碎机 | 400—550mm饲料粉碎机 | 饲料粉碎机 | 凤城市联发农机制造有限公司 | 9FQ-400 | 转子直径（mm）：400 | 配套动力3.7KW结构质量55KG外形尺寸(长×宽×高)1130MM×420MM×1080MM生产率927.5KG/H,转子直径400MM
畜牧水产养殖机械 | 饲料（草）加工机械设备 | 饲料粉碎机 | 400—550mm饲料粉碎机 | 饲料粉碎机 | 凤城市联发农机制造有限公司 | 9FQ-450 | 转子直径（mm）：450 | 配套动力5.5KW结构质量94KG外形尺寸(长×宽×高)1160MM×500MM×1050MM生产率1028.1KG/H,转子直径450MM
畜牧水产养殖机械 | 饲料（草）加工机械设备 | 饲料粉碎机 | 400—550mm饲料粉碎机 | 饲料粉碎机 | 宿州市四方精工机械制造有限责任公司 | 9F50-28 | 转子直径（mm）：500
畜牧水产养殖机械 | 饲料（草）加工机械设备 | 饲料粉碎机 | 400—550mm饲料粉碎机 | 锤片式多功能粉碎机 | 宁夏虹晟农业机械有限责任公司 | 9FD-40-28 | 转子直径（mm）：400（加宽型） | 外形尺寸(长×宽×高):920×660×890MM配套动力:11KW整机重量:160KG主轴转速:4000R/MIN生产率:≥1600KG/H(玉米)锤片数量:30片筛孔直径:2-30MM,转子直径:400MM.
畜牧水产养殖机械 | 饲料（草）加工机械设备 | 饲料粉碎机 | 400—550mm饲料粉碎机 | 锤片式多功能粉碎机 | 宁夏虹晟农业机械有限责任公司 | 9FD-40B | 转子直径（mm）：400 | 外形尺寸(长×宽×高):900×560×890MM配套动力:7.5KW整机重量:130KG主轴转速:4000R/MIN生产率:≥1000KG/H(玉米)锤片数量:12片筛孔直径:2-30MM,转子直径400MM.
畜牧水产养殖机械 | 饲料（草）加工机械设备 | 饲料粉碎机 | 550mm及以上饲料粉碎机 | 饲草粉碎机 | 内蒙古华农机械有限公司 | 9RQZJ-30 | 转子直径（mm）：590 | 结构形式:滚筒式/梳齿式规格型号:9RQZJ-30配套动力:75KW结构质量:5680KG外形尺寸(长X宽X高):8780MMX2010MMX4895MM转子直径:590MM锤片数量:24(刀片)8(梳齿)主轴转速:1200R/MIN
畜牧水产养殖机械 | 饲料（草）加工机械设备 | 饲料粉碎机 | 550mm及以上饲料粉碎机 | 饲料粉碎机 | 临洮县宏丰机械制造有限公司 | 9FQ-56-35 | 转子直径（mm）：560
畜牧水产养殖机械 | 饲料（草）加工机械设备 | 饲料混合机 | 2m3及以上立式混合机 | 饲料混合机 | 新乡市恒富电子机械有限公司 | 9HL1500 | 结构形式：立式；混合室容积（m3）：2.08 | 结构形式:立式混合机容积:2.08M3配套动力:2.2KW外观尺寸(长×宽×高):1260×1260×2750MM
畜牧水产养殖机械 | 饲料（草）加工机械设备 | 饲料混合机 | 2m3及以上立式混合机 | 立式饲料混合机 | 中卫市天元锋农业机械制造有限责任公司 | 9HLP-2000 | 结构形式：立式；混合室容积（m3）：3.5 | 外形尺寸:1860×1700×3200MM容积(批次式混合机):3.5M3
畜牧水产养殖机械 | 饲料（草）加工机械设备 | 饲料混合机 | 2m3及以上立式混合机 | 饲料混合机 | 河北华昌机械设备有限公司 | 9HC-1 | 结构形式：立式；混合室容积（m3）：2 | 外形尺寸:2650MM×1250MM×2800MM配套动力:7.5KW主轴转速:35R/MIN混合方式:螺旋混合额定批次混合量:1000KG容积:2M3
畜牧水产养殖机械 | 饲料（草）加工机械设备 | 饲料混合机 | 2m3及以上立式混合机 | 饲料混合机 | 河北华昌机械设备有限公司 | 9H-2000 | 结构形式：立式；混合室容积（m3）：2.8 | 外形尺寸:2200MM×1300MM×2870MM主轴转速:45R/MIN混合方式:单轴螺旋混合额定批次混合量:1300KG容积:2.8M3
畜牧水产养殖机械 | 饲料（草）加工机械设备 | 饲料混合机 | 2m3以下卧式（单轴）混合机 | 单轴双螺旋混合机 | 新乡市恒富电子机械有限公司 | 9HWP500 | 结构形式：卧式（单轴）；混合室容积（m3）：1.45 | 结构形式:卧式单轴混合机容积:1.45M3配套动力:7.5KW外观尺寸(长×宽×高):2200×950×1900MM
畜牧水产养殖机械 | 饲料（草）加工机械设备 | 饲料混合机 | 2m3以下卧式（单轴）混合机 | 饲料混合机 | 临洮县宏丰机械制造有限公司 | 9HWP-500 | 结构形式：卧式（单轴）；混合室容积（m3）：1.3
畜牧水产养殖机械 | 饲料（草）加工机械设备 | 饲料混合机 | 2m3以下卧式（单轴）混合机 | 饲料混合机 | 临洮县宏丰机械制造有限公司 | 9HWS-950 | 结构形式：卧式（单轴）；混合室容积（m3）：1.3
畜牧水产养殖机械 | 饲料（草）加工机械设备 | 饲料混合机 | 2m3及以上卧式（单轴）混合机 | 饲料混合机 | 临洮县宏丰机械制造有限公司 | 9HWP-1000 | 结构形式：卧式（单轴）；混合室容积（m3）：2.2
畜牧水产养殖机械 | 饲料（草）加工机械设备 | 饲料混合机 | 2m3及以上卧式（单轴）混合机 | 饲料混合机 | 临洮县宏丰机械制造有限公司 | 9HWS-1200 | 结构形式：卧式（单轴）；混合室容积（m3）：2.2
畜牧水产养殖机械 | 饲料（草）加工机械设备 | 饲料混合机 | 2m3及以上卧式（单轴）混合机 | 饲料混合机 | 卫辉市卫新机械有限公司 | 9HWP-1000 | 结构形式：卧式（单轴）；混合室容积（m3）：2.4 | 1.外形尺寸MM3300*950*2200,2.配套动力KW11,3.吨料电耗KW·H/T≤1.5,4.生产率KG/H≥5000,5.混合均匀度%≥95,6.噪声DB(A)≤85,7.粉尘浓度MG/M3≤10
畜牧水产养殖机械 | 饲料（草）加工机械设备 | 饲料混合机 | 2m3以下立式混合机 | 饲料混合机 | 新乡市恒富电子机械有限公司 | 9HL750 | 结构形式：立式；混合室容积（m3）：1.05 | 结构形式:立式混合机容积:1.05M3配套动力:2.2KW外观尺寸(长×宽×高):1000×1000×2400MM
畜牧水产养殖机械 | 饲料（草）加工机械设备 | 饲料搅拌机 | 4—9m3饲料全混合日粮制备机 | 全混合日粮制备机 | 安徽省大明农牧机械有限公司 | DM9JQ-6.5S1 | 搅拌室容积（m3）：6.5 | 外形尺寸(长×宽×高MM)4600×2130×2300(单门)、4600×2260×2300(双门),结构质量(KG):2750,搅龙转速(R/MIN):29,结构型式:牵引式立式搅拌机,配套动力(KW):36,配套动力型式:拖拉机
畜牧水产养殖机械 | 饲料（草）加工机械设备 | 饲料搅拌机 | 4—9m3饲料全混合日粮制备机 | 全混合日粮饲料制备机 | 安徽省大明农牧机械有限公司 | DM9JQ-8S1 | 搅拌室容积（m3）：8 | 外形尺寸(长×宽×高MM)4800×2130×2620(单门)4800×2260×2620(双门),结构质量(KG):2950,搅龙转速(R/MIN):29,结构型式:牵引式立式搅拌机,配套动力(KW):41,配套动力型式:拖拉机
畜牧水产养殖机械 | 饲料（草）加工机械设备 | 饲料搅拌机 | 4—9m3饲料全混合日粮制备机 | 卧式牵引式动物饲料制备机 | 司达特(北京)畜牧设备有限公司 | 9SJW-500 | 搅拌室容积（m3）：5
畜牧水产养殖机械 | 饲料（草）加工机械设备 | 饲料搅拌机 | 4—9m3饲料全混合日粮制备机 | 卧式牵引式动物饲料制备机 | 司达特(北京)畜牧设备有限公司 | 9SJW-700 | 搅拌室容积（m3）：7 | 配套动力范围37-47KW(拖拉机PTO功率)、生产率≥3T/H、刀片型式/双锯齿花刀、月牙刀、刀片数量33片、混合均匀度≥90%、噪声≤95DB、自然残留量≤0.8%、吨料油耗≤1.5KG/T、外形尺寸(长X宽X高)4730X1925X2285MM、结构质量3050KG、搅龙转速<20转/分、搅拌仓容积7M3、结构形式卧式、牵引式、
畜牧水产养殖机械 | 饲料（草）加工机械设备 | 饲料搅拌机 | 4—9m3饲料全混合日粮制备机 | 立式牵引式动物饲料制备机 | 司达特(北京)畜牧设备有限公司 | 9SJL-800 | 搅拌室容积（m3）：8 | 配套动力(KW)41、生产率(KG/H)2200、结构形式:立式、结构质量:3735KG、搅龙转速:≤33R/MIN、搅拌仓容量:8M3
畜牧水产养殖机械 | 饲料（草）加工机械设备 | 饲料搅拌机 | 4—9m3饲料全混合日粮制备机 | 饲料混合搅拌机 | 河南力欧畜牧装备科技股份有限公司 | 9ZLL-8 | 搅拌室容积（m3）：8 | 外形尺寸(MM):3900×2350×2700配套动力:52KW混合方式:批次混合式机具结构质量:2800KG搅拌机型式:立式搅拌室容积:8立方搅拌器型式:螺旋钻式搅拌器最大直径:1800MM搅拌器叶片距底面最小距离:2MM搅拌器数量:1个搅拌器转速:40.3R/MIN搅拌器刀片数量:6片出料口尺寸(最大高度×长度)MM:760×800出料刮板最大半径:950MM出料刮板距底面距离:2MM运输方式:牵引式
畜牧水产养殖机械 | 饲料（草）加工机械设备 | 饲料搅拌机 | 4—9m3饲料全混合日粮制备机 | 全日粮饲料制备机 | 石家庄益丰泰机械有限公司 | 9TMR-8 | 搅拌室容积（m3）：8
畜牧水产养殖机械 | 饲料（草）加工机械设备 | 饲料搅拌机 | 4—9m3饲料全混合日粮制备机 | 饲料搅拌机 | 河北华昌机械设备有限公司 | 9TMR-5 | 搅拌室容积（m3）：5 | 外形尺寸(长×宽×高):4200MM×1700MM×1950MM,结构质量:2500KG,搅龙转速:14R/MIN,搅拌仓容积:5M3,配套动力15KW,
畜牧水产养殖机械 | 饲料（草）加工机械设备 | 饲料搅拌机 | 4—9m3饲料全混合日粮制备机 | 饲料搅拌机 | 河北华昌机械设备有限公司 | 9TMR-7 | 搅拌室容积（m3）：7 | 外形尺寸(长×宽×高):5080MM×1860MM×2160MM,结构质量:3100KG,搅龙转速:18R/MIN,搅拌仓容积:7M3,配套动力:22KW,
畜牧水产养殖机械 | 饲料（草）加工机械设备 | 饲料搅拌机 | 4—9m3饲料全混合日粮制备机 | 全日粮饲料制备机 | 河北华昌机械设备有限公司 | 9TMRL-5 | 搅拌室容积（m3）：5 | 外形尺寸:(长×宽×高)3100MM×1800MM×2500MM结构质量:1890KG搅龙转速25R/MIN搅拌仓容积:5M3结构形式:立式配套动力范围:≥15KW刀片型式:锯齿形刀片数量:4片
畜牧水产养殖机械 | 饲料（草）加工机械设备 | 饲料搅拌机 | 4—9m3饲料全混合日粮制备机 | 全混合日粮饲料制备机 | 青岛郁金香机械有限公司 | 9HL-6 | 搅拌室容积（m3）：6 | 1.外形尺寸(3900MM×1940MM×2290MM)2.搅拌仓容积(6M3)3.配套动力范围(电机:≥15KW或拖拉机:≥40马力)
畜牧水产养殖机械 | 饲料（草）加工机械设备 | 饲料搅拌机 | 4—9m3饲料全混合日粮制备机 | 全混合日粮饲料制备机 | 青岛郁金香机械有限公司 | 9HL-8 | 搅拌室容积（m3）：8 | 1.外形尺寸(4400MM×2360MM×2560MM)2.搅拌仓容积(8M3)3.配套动力范围(电机:≥22KW或拖拉机:≥55马力)
畜牧水产养殖机械 | 饲料（草）加工机械设备 | 饲料搅拌机 | 4—9m3饲料全混合日粮制备机 | 卧式牵引式全混合日粮饲料制备机 | 北京国科诚泰农牧设备有限公司 | 9SJW-500 | 搅拌室容积（m3）：5 | 配套动力(KW)≥35、生产率(KG/H)2600、结构形式:卧式、结构质量:2550KG、搅龙转速:≤25R/MIN、搅拌仓容量:5M3
畜牧水产养殖机械 | 饲料（草）加工机械设备 | 饲料搅拌机 | 4—9m3饲料全混合日粮制备机 | 卧式牵引式全混合日粮饲料制备机 | 北京国科诚泰农牧设备有限公司 | 9SJW-700 | 搅拌室容积（m3）：7 | 配套动力范围37-47KW(拖拉机PTO功率)、生产率≥3T/H、刀片型式/双锯齿花刀、月牙刀、刀片数量33片、混合均匀度≥90%、噪声≤95DB、自然残留量≤0.8%、吨料油耗≤1.5KG/T、外形尺寸(长X宽X高)4730X1925X2285MM、结构质量3050KG、搅龙转速<20转/分、搅拌仓容积7M3、结构形式卧式、牵引式、
畜牧水产养殖机械 | 饲料（草）加工机械设备 | 饲料搅拌机 | 4—9m3饲料全混合日粮制备机 | 立式牵引式全混日粮饲料制备机 | 北京国科诚泰农牧设备有限公司 | 9SJL-800 | 搅拌室容积（m3）：8 | 配套动力(KW)41、生产率(KG/H)2200、结构形式:立式、结构质量:3735KG、搅龙转速:≤33R/MIN、搅拌仓容量:8M3
畜牧水产养殖机械 | 饲料（草）加工机械设备 | 饲料搅拌机 | 4—9m3饲料全混合日粮制备机 | 立式拖拉机牵引全混合日粮饲料配制机 | 上海伐利牧业技术设备有限公司 | VR4 | 搅拌室容积（m3）：4 | 外形尺寸(长×宽×高):3810×1800×1980结构质量:2250KG搅龙转速:20~50R/MIN搅拌仓容积:4立方结构形式:立式配套动力范围:15KW刀片形式:螺旋形刀片数量:5片
畜牧水产养殖机械 | 饲料（草）加工机械设备 | 饲料搅拌机 | 4—9m3饲料全混合日粮制备机 | 立式固定全混合日粮饲料配制机 | 上海伐利牧业技术设备有限公司 | MIXELL8 | 搅拌室容积（m3）：8 | 外形尺寸(长×宽×高):4330×1800×2790结构质量:2800KG搅龙转速:20~50R/MIN搅拌仓容积:8立方结构形式:立式配套动力范围:22~30KW刀片形式:螺旋形刀片数量:10片
畜牧水产养殖机械 | 饲料（草）加工机械设备 | 饲料搅拌机 | 4—9m3饲料全混合日粮制备机 | 牵引型全混日粮搅拌机 | 中国农业机械化科学研究院呼和浩特分院 | 9JQL-4.0 | 搅拌室容积（m3）：4 | 规格型号/9JQL-4.0结构形式/立式外型尺寸(长×宽×高)4030MM×1885MM×2250MM结构质量/1500KG搅龙转速29R/MIN搅拌仓容积/4M3配套动力范围/≥29KW刀片结构形式/锯齿刀片数量/7片配套动力形式/拖拉机
畜牧水产养殖机械 | 饲料（草）加工机械设备 | 饲料搅拌机 | 9—12m3饲料全混合日粮制备机 | 立式牵引式全混日粮饲料制备机 | 北京国科诚泰农牧设备有限公司 | 9SJL-1000 | 搅拌室容积（m3）：10 | 称重显示系统、搅拌混合装置、搅龙刀片、搅拌车叶片、定刀、轮胎、控制方式、卸料方式、液压系统、牵引架、PTO连接轴长4805MM、宽2450MM、高2660MM、自重3885KG、最大负载6500KG、输出轴功率49/66(KW/HP)搅拌仓容积10M3、结构形式立式、配套动力范围≥49KW(拖拉机动力输出轴)≥30KW(电机功率)、刀片型式锯齿大花刀、刀片数量8片、混合均匀度≥85%、生产率≥2.8T/H、自然残留率≤0.8%、轴承温升≤30℃、噪声≤78DB(A)吨料油耗≤1.5KG/T
畜牧水产养殖机械 | 饲料（草）加工机械设备 | 饲料搅拌机 | 9—12m3饲料全混合日粮制备机 | 卧式牵引式全混合日粮饲料制备机 | 北京国科诚泰农牧设备有限公司 | 9SJW-900 | 搅拌室容积（m3）：9 | 称重显示系统、搅拌混合装置、搅龙刀片、搅拌车叶片、定刀、轮胎、控制方式、卸料方式、液压系统、牵引架、PTO连接轴长5160MM、宽2135MM、高2560MM、自重3950KG、最大负载8550KG、输出轴功率42/52(KW/HP)、结构质量3950KG、搅龙转速<20转/分、搅拌仓容积9M3、结构形式卧式、牵引式、配套动力范围42-52KW(拖拉机PTO功率)、刀片型式双锯齿椭圆花刀、月牙刀、混合均匀度≥90%、噪声≤95DB、生产率≥3.4T/H、自然残留量≤0.8%、吨料油耗≤1.5KG/T
畜牧水产养殖机械 | 饲料（草）加工机械设备 | 饲料搅拌机 | 9—12m3饲料全混合日粮制备机 | 立式牵引式动物饲料制备机 | 司达特(北京)畜牧设备有限公司 | 9SJL-1000 | 搅拌室容积（m3）：10 | 称重显示系统、搅拌混合装置、搅龙刀片、搅拌车叶片、定刀、轮胎、控制方式、卸料方式、液压系统、牵引架、PTO连接轴长4805MM、宽2450MM、高2660MM、自重3885KG、最大负载6500KG、输出轴功率49/66(KW/HP)搅拌仓容积10M3、结构形式立式、配套动力范围≥49KW(拖拉机动力输出轴)≥30KW(电机功率)、刀片型式锯齿大花刀、刀片数量8片、混合均匀度≥85%、生产率≥2.8T/H、自然残留率≤0.8%、轴承温升≤30℃、噪声≤78DB(A)吨料油耗≤1.5KG/T
畜牧水产养殖机械 | 饲料（草）加工机械设备 | 饲料搅拌机 | 9—12m3饲料全混合日粮制备机 | 卧式牵引式动物饲料制备机 | 司达特(北京)畜牧设备有限公司 | 9SJW-900 | 搅拌室容积（m3）：9 | 称重显示系统、搅拌混合装置、搅龙刀片、搅拌车叶片、定刀、轮胎、控制方式、卸料方式、液压系统、牵引架、PTO连接轴长5160MM、宽2135MM、高2560MM、自重3950KG、最大负载8550KG、输出轴功率42/52(KW/HP)、结构质量3950KG、搅龙转速<20转/分、搅拌仓容积9M3、结构形式卧式、牵引式、配套动力范围42-52KW(拖拉机PTO功率)、刀片型式双锯齿椭圆花刀、月牙刀、混合均匀度≥90%、噪声≤95DB、生产率≥3.4T/H、自然残留量≤0.8%、吨料油耗≤1.5KG/T
畜牧水产养殖机械 | 饲料（草）加工机械设备 | 饲料搅拌机 | 9—12m3饲料全混合日粮制备机 | 全混合日粮制备机 | 安徽省大明农牧机械有限公司 | DM9JQ-10S1 | 搅拌室容积（m3）：10 | 外形尺寸(长×宽×高MM)5130×2130×2920(单门)、5130×2260×2920(双门),结构质量(KG):3600,搅龙转速(R/MIN):29,结构型式:牵引式立式搅拌机,配套动力(KW):50,配套动力型式:拖拉机
畜牧水产养殖机械 | 饲料（草）加工机械设备 | 饲料搅拌机 | 12m3及以上饲料全混合日粮制备机 | 立式牵引式动物饲料制备机 | 司达特(北京)畜牧设备有限公司 | 9SJL-2500 | 搅拌室容积（m3）：25 | 配套动力(KW)≥70、生产率(KG/H)7100、结构形式:立式、结构质量:7340KG、搅龙转速:≤33R/MIN、搅拌仓容量:25M3
畜牧水产养殖机械 | 饲料（草）加工机械设备 | 饲料搅拌机 | 12m3及以上饲料全混合日粮制备机 | 立式固定式动物饲料制备机 | 司达特(北京)畜牧设备有限公司 | 9SJL-4400 | 搅拌室容积（m3）：44 | 混合均匀度≥85%、自然残留率≤0.8%、轴承温升≤30℃、噪声≤78DB(A)、搅龙转速≤33R/MIN、搅拌仓容积44M3、结构形式立式、
畜牧水产养殖机械 | 饲料（草）加工机械设备 | 饲料搅拌机 | 12m3及以上饲料全混合日粮制备机 | 全混合日粮制备机 | 安徽省大明农牧机械有限公司 | DM9JQ-12S1 | 搅拌室容积（m3）：12 | 外形尺寸(长×宽×高MM)5620×2470×2970(单门)、5620×2600×2970(双门),结构质量(KG):4200,搅龙转速(R/MIN):29,结构型式:牵引式立式搅拌机,配套动力(KW):54配套动力型式:拖拉机
畜牧水产养殖机械 | 饲料（草）加工机械设备 | 饲料搅拌机 | 12m3及以上饲料全混合日粮制备机 | 全混合日粮制备机 | 安徽省大明农牧机械有限公司 | DM9JQ-15S2 | 搅拌室容积（m3）：15 | 外形尺寸(长×宽×高MM)6810×2260×2710(高型)、6820×2485×2450(低型),结构质量(KG):6050,搅龙转速(R/MIN):29,结构型式:牵引式立式搅拌机,配套动力(KW):66配套动力型式:拖拉机
畜牧水产养殖机械 | 饲料（草）加工机械设备 | 饲料搅拌机 | 12m3及以上饲料全混合日粮制备机 | 立式牵引式动物饲料制备机 | 司达特(北京)畜牧设备有限公司 | 9SJL-1200 | 搅拌室容积（m3）：12 | 称重显示系统、搅拌混合装置、搅龙刀片、搅拌车叶片、定刀、轮胎、控制方式、卸料方式、液压系统、牵引架、PTO连接轴长4895MM、宽2490MM、高2860MM、自重4035KG、最大负载8000KG、输出轴功率57/66(KW/HP)搅拌仓容积12M3、结构形式立式、配套动力范围≥57KW(拖拉机动力输出轴)≥30KW(电机功率)、刀片型式锯齿大花刀、刀片数量8片、混合均匀度≥85%、生产率≥3.4T/H、自然残留率≤0.8%、轴承温升≤30℃、噪声≤78DB(A)吨料油耗≤1.5KG/T
畜牧水产养殖机械 | 饲料（草）加工机械设备 | 饲料搅拌机 | 12m3及以上饲料全混合日粮制备机 | 卧式牵引式动物饲料制备机 | 司达特(北京)畜牧设备有限公司 | 9SJW-1200 | 搅拌室容积（m3）：12 | 称重显示系统、搅拌混合装置、搅龙刀片、搅拌车叶片、定刀、轮胎、控制方式、卸料方式、液压系统、牵引架、PTO连接轴长5790MM、宽2210MM、高2715MM、自重4600KG、最大负载9900KG、输出轴功率47/65(KW/HP)搅龙转速<20转/分、搅拌仓容积12M3、结构形式卧式、牵引式、配套动力范围47-65KW(拖拉机PTO功率)、刀片型式,双锯齿椭圆花刀、混合均匀度≥90%、噪声≤95DB、生产率≥.4T/H、自然残留量≤0.8%、吨料油耗≤1.5KG/T
畜牧水产养殖机械 | 饲料（草）加工机械设备 | 饲料搅拌机 | 12m3及以上饲料全混合日粮制备机 | 卧式牵引式动物饲料制备机 | 司达特(北京)畜牧设备有限公司 | 9SJW-1600 | 搅拌室容积（m3）：16 | 称重显示系统、搅拌混合装置、搅龙刀片、搅拌车叶片、定刀、轮胎、控制方式、卸料方式、液压系统、牵引架、PTO连接轴长6495MM、宽2275MM、高2810MM、自重5700KG、最大负载11900KG、输出轴功率55/75(KW/HP)、结构质量5700KG、搅龙转速<20转/分、搅拌仓容积16M3、结构形式卧式、牵引式、配套动力范围55-65KW(拖拉机PTO功率)、刀片型式双锯齿椭圆花刀、月牙刀、混合均匀度≥90%、噪声≤95DB、生产率≥4.8T/H、自然残留量≤0.8%、吨料油耗≤1.5KG/T
畜牧水产养殖机械 | 饲料（草）加工机械设备 | 饲料搅拌机 | 12m3及以上饲料全混合日粮制备机 | 立式牵引式动物饲料制备机 | 司达特(北京)畜牧设备有限公司 | 9SJL-2100 | 搅拌室容积（m3）：21 | 称重显示系统、搅拌混合装置、搅龙刀片、搅拌车叶片、定刀、轮胎、控制方式、卸料方式、液压系统、牵引架、PTO连接轴长7434MM、宽2448MM、高3130MM、自重6720KG、最大负载16500KG、输出轴功率66/90(KW/HP)搅龙转速<35转/分、搅拌仓容积21M3、结构形式立式、牵引式、配套动力范围70-80KW(拖拉机PTO功率)、刀片型式锯齿花刀、刀片数量16片、混合均匀度≥90%、噪声≤95DB、生产率≥6T/H自然残留量≤0.8%、吨料油耗≤1.5KG/T
畜牧水产养殖机械 | 饲料（草）加工机械设备 | 饲料搅拌机 | 12m3及以上饲料全混合日粮制备机 | 饲料搅拌机 | 石家庄益丰泰机械有限公司 | 9TMR-14 | 搅拌室容积（m3）：14 | 搅拌室容积(M3):14结构型式:固定、卧式
畜牧水产养殖机械 | 饲料（草）加工机械设备 | 饲料搅拌机 | 12m3及以上饲料全混合日粮制备机 | 饲料混合搅拌机 | 河南力欧畜牧装备科技股份有限公司 | 9ZLL-12 | 搅拌室容积（m3）：12 | 外形尺寸(MM):5000×2450×2940配套动力(轮式拖拉机):55KW混合方式:批次混合式机具结构质量3980KG搅拌机型:立式搅拌室容积:12立方搅拌器型式:螺旋钻式搅拌器数量:1个搅拌器转速:物料少于70%时:0-25R/MIN物料大于70%时:0-42R/MIN搅拌器刀片数量:9片出料方式:卸料带自动卸料传动方式:齿轮传动运输方式:牵引式
畜牧水产养殖机械 | 饲料（草）加工机械设备 | 饲料搅拌机 | 12m3及以上饲料全混合日粮制备机 | TMR饲料制备机 | 内蒙古华农机械有限公司 | SJBJ-17B | 搅拌室容积（m3）：17 | 规格型号:SJBJ-17B型结构形式:固定式外形尺寸(长X宽X高):6194MMX2320MMX3020MM结构质量:6570KG搅龙转速:22R/MIN搅拌仓容积:17M3配套动力范围:22X2KW刀片结构形式:梅花形刀片数量:120片配套动力形式:电机
畜牧水产养殖机械 | 饲料（草）加工机械设备 | 饲料搅拌机 | 12m3及以上饲料全混合日粮制备机 | 全日粮饲料制备机 | 河北华昌机械设备有限公司 | 9TMRW-12 | 搅拌室容积（m3）：12 | :外形尺寸(长×宽×高)6100MM×2100MM×2600MM结构质量:3800KG搅龙转速:18R/MIN搅拌仓容积:12M3结构形式:卧式配套动力:30KW
畜牧水产养殖机械 | 饲料（草）加工机械设备 | 饲料搅拌机 | 12m3及以上饲料全混合日粮制备机 | 立式牵引式全混日粮饲料制备机 | 北京国科诚泰农牧设备有限公司 | 9SJL-2100 | 搅拌室容积（m3）：21 | 总长7434毫米、总宽2448毫米、总高3130毫米、自重6720千克、最大负载16500千克、动力输出轴功率66千瓦、搅拌容积21M3、适用饲料:粗饲料、青饲料、青贮饲料和混合精料、饲料混合均匀度≥85%、饲草料切割长度≤100毫米、计量精度±1%、变速箱变速比种数种2、主搅龙数量2个、刀片数量16片、刀片表面硬度洛氏硬度50~56、定刀块数量2块、出料口长度和宽度950和830毫米、机器运转时的噪音水平≤78分贝、双搅龙转速慢13,快20R/MIN、回转半径820MM
畜牧水产养殖机械 | 饲料（草）加工机械设备 | 饲料搅拌机 | 12m3及以上饲料全混合日粮制备机 | 立式牵引式全混日粮饲料制备机 | 北京国科诚泰农牧设备有限公司 | 9SJL-2500 | 搅拌室容积（m3）：25 | 配套动力(KW)≥70、生产率(KG/H)7100、结构形式:立式、结构质量:7340KG、搅龙转速:≤33R/MIN、搅拌仓容量:25M3
畜牧水产养殖机械 | 饲料（草）加工机械设备 | 饲料搅拌机 | 12m3及以上饲料全混合日粮制备机 | 立式牵引式全混日粮饲料制备机 | 北京国科诚泰农牧设备有限公司 | 9SJL-1200 | 搅拌室容积（m3）：12 | 外形尺寸(长×宽×高)4895×2650×2950MM、结构质量4035KG、搅龙转速≤33R/MIN、搅拌仓容积12M3、结构形式立式、配套动力范围≥57KW(拖拉机动力输出轴)、刀片型式锯齿大花刀、刀片数量8片、混合均匀度≥85%、吨料油耗≤1.7KG/T、生产率≥3.4T/H、自然残留率≤0.8%、轴承温升≤30℃、噪声≤78DB(A)
畜牧水产养殖机械 | 饲料（草）加工机械设备 | 饲料搅拌机 | 12m3及以上饲料全混合日粮制备机 | 卧式牵引式全混合日粮饲料制备机 | 北京国科诚泰农牧设备有限公司 | 9SJW-1200 | 搅拌室容积（m3）：12 | 配套动力范围42-52KW(拖拉机PTO功率)、生产率≥3.4T/H、刀片型式双锯齿花刀、月牙刀、刀片数量36片、混合均匀度≥90%、噪声≤95DB、自然残留量≤0.8%、吨料油耗≤1.5KG/T、外形尺寸(长X宽X高)5160X2135X2560MM、结构质量3950KG、搅龙转速<20转/分、搅拌仓容积12M3、结构形式卧式、牵引式、
畜牧水产养殖机械 | 饲料（草）加工机械设备 | 饲料搅拌机 | 12m3及以上饲料全混合日粮制备机 | 卧式牵引式全混合日粮饲料制备机 | 北京国科诚泰农牧设备有限公司 | 9SJW-1600 | 搅拌室容积（m3）：16 | 配套动力(KW)≥55、生产率(KG/H)4800、结构形式:卧式牵引式、结构质量:5700KG、搅龙转速:≤20R/MIN、搅拌仓容量:16M3
畜牧水产养殖机械 | 饲料（草）加工机械设备 | 饲料搅拌机 | 12m3及以上饲料全混合日粮制备机 | 全混合日粮饲料制备机 | 青岛郁金香机械有限公司 | 9HL-12 | 搅拌室容积（m3）：12 | 1.外形尺寸(4635MM×2660MM×2860MM)2.搅拌仓容积(12M3)3.配套动力范围(电机:≥30KW或拖拉机:≥75马力)
畜牧水产养殖机械 | 饲料（草）加工机械设备 | 饲料搅拌机 | 12m3及以上饲料全混合日粮制备机 | 全混合日粮饲料制备机 | 青岛郁金香机械有限公司 | 9HL-16 | 搅拌室容积（m3）：16 | 1.外形尺寸(6420MM×2360MM×2770MM)2.搅拌仓容积(16M3)3.配套动力范围(电机:≥45KW或拖拉机:≥85马力)
畜牧水产养殖机械 | 饲料（草）加工机械设备 | 饲料搅拌机 | 12m3及以上饲料全混合日粮制备机 | 全混合日粮制备机 | 蚌埠玛斯特机械设备有限公司 | 9HWP4000 | 搅拌室容积（m3）：13.2 | 12M3及以上饲料全混合日粮制备机搅拌室容积(M3):13
畜牧水产养殖机械 | 饲料（草）加工机械设备 | 饲料搅拌机 | 12m3及以上饲料全混合日粮制备机 | 牵引型全混日粮搅拌机 | 中国农业机械化科学研究院呼和浩特分院 | 9JQL-16.0 | 搅拌室容积（m3）：16 | 规格型号/9JQL-16.0结构形式/立式外型尺寸(长×宽×高)6600MM×2390MM×2650MM结构质量/6256KG搅龙转速29R/MIN搅拌仓容积/16M3配套动力范围/≥66KW刀片结构形式/锯齿刀片数量/14片配套动力形式/拖拉机
畜牧水产养殖机械 | 饲料（草）加工机械设备 | 饲料搅拌机 | 12m3及以上饲料全混合日粮制备机 | 立式拖拉机牵引全混合日粮饲料配制机 | 上海伐利牧业技术设备有限公司 | MIXELL12 | 搅拌室容积（m3）：12 | 外形尺寸(长×宽×高):5220×2450×2750结构质量:3800KG搅龙转速:20~50R/MIN搅拌仓容积:12立方结构形式:立式配套动力范围:55~65KW刀片形式:螺旋形或盘旋形刀片数量:12片
畜牧水产养殖机械 | 饲料（草）加工机械设备 | 颗粒饲料压制机 | 平模颗粒饲料压制机 | 颗粒饲料压制机 | 宁夏虹晟农业机械有限责任公司 | 9KWH-15型 | 生产率：800kg/h，平模直径：260mm，配套动力：11kW，平模转速：198r/min，整机质量：800kg。 | 生产率:800KG/H平模直径:260MM配套动力:11KW平模转速:198R/MIN整机质量:800KG.
畜牧水产养殖机械 | 饲料（草）加工机械设备 | 颗粒饲料压制机 | 环模直径250mm及以上颗粒饲料压制机 | 颗粒饲料压制机 | 新乡市恒富电子机械有限公司 | SZLH250 | 环模直径：250mm，电机功率：22kW | 结构形式:环模环模直径:250MM配套动力:22KW外观尺寸(长×宽×高):1200×1120×1620MM
畜牧水产养殖机械 | 饲料（草）加工机械设备 | 颗粒饲料压制机 | 环模直径250mm及以上颗粒饲料压制机 | 环模制粒机 | 新乡市恒富电子机械有限公司 | SZLH350 | 环模直径：350mm，电机功率：55kW | 结构形式:环模环模直径:350MM配套动力:55KW外观尺寸(长×宽×高):2900×800×1980MM重量:1880KG
畜牧水产养殖机械 | 畜牧饲养机械 | 孵化机 | 10000—50000枚孵化机 | 箱体式孵化机 | 蚌埠依爱电子科技有限责任公司 | EIF(C)DMS-19200 | 蛋容量（万枚）：1.92 | EIF(C)DMS-19200箱体式孵化机容蛋量:19200枚.
畜牧水产养殖机械 | 畜牧饲养机械 | 孵化机 | 10000—50000枚孵化机 | 孵化机 | 蚌埠市大江电子有限责任公司 | 9DJF-19200 | 蛋容量（万枚）：1.92 | 1、容蛋量:19200枚/鸡蛋2、蛋车形式:车架式3、箱体外形尺寸(长×宽×高)MM:3360×2460×26304、箱体内廓尺寸(长×宽×高)MM:3250×2120×23105、蛋车规格(容量/层数/数蛋):4800枚/16层/4辆(鸡)6、蛋盘规格(容量/每层数量/放蛋方法):150枚/2只/立放(鸡)7、翻蛋角度:45°±2°8、控温元件规格、名称:AD590温度传感器9、温度范围:34.5℃~39.0℃10、控温精度:±0.2℃11、孵化率:≥95%12、总功率:5.78KW13、电热功率/模糊控制功率:4KW/0~4KW
畜牧水产养殖机械 | 畜牧饲养机械 | 孵化机 | 50000枚及以上孵化机 | 孵化机 | 蚌埠市大江电子有限责任公司 | 9DJF-90720 | 蛋容量（万枚）：9.072 | 1、容蛋量:90720枚,2、整机重量:4500KG,3、蛋车数:12辆,4、总功率:9.7KW,5、使用电压:380V,6、孵化率:≥95%,7、电热功率/模糊控制功率:8.1KW/0~8.1KW,8、控温精度:≤0.2℃,9、控湿精度:1%RH,10、外形尺寸(长×高×宽)(MM):8400×3120×2600.
畜牧水产养殖机械 | 畜牧饲养机械 | 送料机 | 青贮取料机 | 青贮饲料取装机 | 河北华昌机械设备有限公司 | 9Q-1600×7 | 自走式、外形尺寸：（长×宽×高）5800mm×1650mm×3910mm工作幅宽：1600mm取料高度：703cm整机质量：2150kg | 外形尺寸(长×宽×高):5800×1650×3910(MM),整机质量:2150(KG),滚筒电机功率:7.5(KW),滚筒额定转数:160(R/MIN),工作幅宽:1600(MM),取料高度:703(CM)
畜牧水产养殖机械 | 畜牧饲养机械 | 送料机 | 青贮取料机 | 自走式青饲取料机 | 司达特(北京)畜牧设备有限公司 | 9SQ-160 | 自走式；取料宽度为1600mm | 配套动力(KW)4-7.5、工作效率(KG/H)10000-20000、结构质量:1750KG、取料高度:50-4000MM
畜牧水产养殖机械 | 畜牧饲养机械 | 送料机 | 青贮取料机 | 自走式青饲取料机 | 司达特(北京)畜牧设备有限公司 | 9SQ-190 | 自走式；取料宽度为1900mm | 配套动力(KW)4-7.5、工作效率(KG/H)10000-20000、结构质量:1750KG、取料高度:50-4000MM
畜牧水产养殖机械 | 畜牧饲养机械 | 送料机 | 青贮取料机 | 自走式青饲取料机 | 北京国科诚泰农牧设备有限公司 | 9SQ-160 | 自走式，取料宽度为1600mm | 配套动力(KW)4-7.5、工作效率(KG/H)10000-20000、结构质量:1750KG、取料高度:50-4000MM
畜牧水产养殖机械 | 畜牧饲养机械 | 送料机 | 青贮取料机 | 青贮取料机 | 宁夏智源农业装备有限公司 | 9QQ-1600-6 | 外形尺寸：6500×1650×4500 mm，整机质量：3000kg，滚筒宽度：1600mm，生产率：≥6000kg/h，取料高度：6000mm,输送收料高度：3200mm，最大安全行走坡度：≤15%。 | 型号:9QQ-1600-6外形尺寸(长×宽×高)MM:6500×1650×4500整机质量KG:3000滚筒宽度MM:1600生产率KG/H≥6000取料高度MM:6000输送收料高度MM:3200最大安全行走坡度%≤15
畜牧水产养殖机械 | 畜牧饲养机械 | 清粪机（车） | 牵引刮板式清粪机 | 清粪机(车) | 北京京鹏环宇畜牧科技股份有限公司 | 9FZQ-4500D | 结构形式：牵引刮板式 | 配套动力:0.75KW外形尺寸(长*宽*高):985MM*526MM*410MM(驱动主机箱)结构质量:1970KG刮粪板宽度:4500MM刮粪板回程离地间隙:52MM
畜牧水产养殖机械 | 畜牧饲养机械 | 清粪机（车） | 牵引刮板式清粪机 | 清粪机 | 内蒙古华农机械有限公司 | ZNQ-2M | 结构形式：牵引刮板式
畜牧水产养殖机械 | 畜产品采集加工机械设备 | 挤奶机 | 8杯组手动脱杯中置（鱼骨）式挤奶机 | 中置式挤奶机 | 咸阳兴利农牧业设备技术服务有限公司 | 9J-ZZ-1×8/8 | 结构形式：管路封闭式；牛位分布形式：中置式；脱杯方式：手动；奶杯组数量（杯组）：8 | 真空泵:BGM3油环真空泵1台,50KPA时的满负荷额定总抽气量是1850L/MIN,负荷较小的时候,可通过调整转速配比来调整抽气量每台电机功率4KW真空泵转速为1170R/MIN真空调节阀:50KPA时的额定抽气量是2800L/MIN工作真空度(范围):42-50KPA集乳器:容积340ML电子脉动器:脉动频率为60次/分钟,脉动比率为60:40,脉动比率可调节主真空管:PVC50MM真空稳压罐120L.牛奶收集管道:S.S30451MM(304不锈钢食品级,外径51MM)牛奶收集罐:材质,食品级304不锈钢,容积70升奶泵:功率为1.5KW,3T/H挤奶效率为每小时56头.清洗水槽170L,清洗水管S.S30451MM(304不锈钢食品级,外径51MM)采用玻璃瓶计量、手工脱杯挤奶方式.
畜牧水产养殖机械 | 畜产品采集加工机械设备 | 挤奶机 | 10杯组手动脱杯中置（鱼骨）式挤奶机 | 中置式挤奶机 | 咸阳兴利农牧业设备技术服务有限公司 | 9J-ZZ-1×10/10 | 结构形式：管路封闭式；牛位分布形式：中置式；脱杯方式：手动；奶杯组数量（杯组）：10 | 真空泵:BGM3油环真空泵1台,50KPA时的满负荷额定总抽气量是1850L/MIN,负荷较小的时候,可通过调整转速配比来调整抽气量每台电机功率4KW真空泵转速为1170R/MIN真空调节阀:50KPA时的额定抽气量是2800L/MIN工作真空度(范围):42-50KPA集乳器:容积340ML电子脉动器:脉动频率为60次/分钟,脉动比率为60:40,脉动比率可调节主真空管:PVC50MM真空稳压罐120L.牛奶收集管道:S.S30451MM(304不锈钢食品级,外径51MM)牛奶收集罐:材质,食品级304不锈钢,容积70升奶泵:功率为1.5KW,3T/H挤奶效率为每小时70头.清洗水槽170L,清洗水管S.S30451MM(304不锈钢食品级,外径51MM)采用玻璃瓶计量、手工脱杯挤奶方式.
畜牧水产养殖机械 | 畜产品采集加工机械设备 | 挤奶机 | 10杯组手动脱杯中置（鱼骨）式挤奶机 | 鱼骨式挤奶机 | 淄博怀卡托商贸有限公司 | 9JYP-YG-10 | 结构形式：管路封闭式；牛位分布形式：中置式；脱杯方式：手动；奶杯组数量（杯组）：10 | 1、结构型式/中置式2、真空泵台数1台3、真空泵额定真空度KPA50.04、真空泵额定转速R/MIN14005、真空泵额定空气流量L/MIN14006、挤奶杯组数组107、工作真空度KPA45-508、脉动器型式/电脉动9、脱杯方式/手动10、计量方式/瓶式计量.
畜牧水产养殖机械 | 畜产品采集加工机械设备 | 挤奶机 | 10杯组手动脱杯中置（鱼骨）式挤奶机 | 平面式挤奶机 | 天津瑞晟泰机械制造有限公司 | 9JYGZ-10 | 结构形式：管路封闭式；牛位分布形式：中置式；脱杯方式：手动；奶杯组数量（杯组）：10 | 结构形式:管路封闭式牛位分布形式:中置式脱杯方式:手动奶杯组数量(杯组):10
畜牧水产养殖机械 | 畜产品采集加工机械设备 | 挤奶机 | 10杯组手动脱杯中置（鱼骨）式挤奶机 | 中置式挤奶机 | 河南力欧畜牧装备科技股份有限公司 | 9J-LEO-1×10 | 结构形式：非封闭式；牛位分布形式：中置式；脱杯方式：手动；奶杯组数量（杯组）：10 | 1、结构型式:中置式,2、真空泵台数:1台,3、真空泵额定真空度:65KPA,4、真空泵额定转速:1440R/MIN,5、真空泵额定空气流量:1400L/MIN,6、挤奶杯组数:10组,7、工作真空度:50KPA,8、脉动器型式:空气脉动,9、脱杯方式:手动脱杯,10、计量方式:计量瓶计量,11、脉动频率次:65±3次/MIN,12、脉动比率:60±5%
畜牧水产养殖机械 | 畜产品采集加工机械设备 | 挤奶机 | 12杯组手动脱杯中置（鱼骨）式挤奶机 | 中置式挤奶机 | 河南力欧畜牧装备科技股份有限公司 | 9J-LEO-1×12 | 结构形式：非封闭式；牛位分布形式：中置式；脱杯方式：手动；奶杯组数量（杯组）：12 | 1、结构型式:中置式,2、真空泵台数:1台,3、真空泵额定真空度:65KPA,4、真空泵额定转速:1440R/MIN,5、真空泵额定空气流量:1400L/MIN,6、挤奶杯组数:12组,7、工作真空度:50KPA,8、脉动器型式:空气脉动,9、脱杯方式:手动脱杯,10、计量方式:计量瓶计量,11、脉动频率次:65±3次/MIN,12、脉动比率:60±5%
畜牧水产养殖机械 | 畜产品采集加工机械设备 | 挤奶机 | 12杯组手动脱杯中置（鱼骨）式挤奶机 | 平面式挤奶机 | 天津瑞晟泰机械制造有限公司 | 9JYGZ-12 | 结构形式：管路封闭式；牛位分布形式：中置式；脱杯方式：手动；奶杯组数量（杯组）：12 | 结构形式:管路封闭式牛位分布形式:中置式脱杯方式:手动奶杯组数量(杯组):12
畜牧水产养殖机械 | 畜产品采集加工机械设备 | 挤奶机 | 12杯组手动脱杯中置（鱼骨）式挤奶机 | 鱼骨式挤奶机 | 淄博怀卡托商贸有限公司 | 9JYP-YG-12 | 结构形式：管路封闭式；牛位分布形式：鱼骨式；脱杯方式：手动；奶杯组数量（杯组）：12 | 1、结构型式/鱼骨式2、真空泵台数1台3、真空泵额定真空度KPA50.04、真空泵额定转速R/MIN14005、真空泵额定空气流量L/MIN14006、挤奶杯组数组127、工作真空度KPA45-508、脉动器型式/电脉动9、脱杯方式/手动10、计量方式/瓶式计量.
畜牧水产养殖机械 | 畜产品采集加工机械设备 | 挤奶机 | 12杯组手动脱杯中置（鱼骨）式挤奶机 | 中置式挤奶机 | 咸阳兴利农牧业设备技术服务有限公司 | 9J-YG-2×6/12 | 结构形式：管路封闭式；牛位分布形式：鱼骨式；脱杯方式：手动；奶杯组数量（杯组）：12 | 真空泵:BGM3油环真空泵1台,50KPA时的满负荷额定总抽气量是1850L/MIN,负荷较小的时候,可通过调整转速配比来调整抽气量每台电机功率4KW真空泵转速为1170R/MIN真空调节阀:50KPA时的额定抽气量是2800L/MIN工作真空度(范围):42-50KPA集乳器:容积340ML电子脉动器:脉动频率为60次/分钟,脉动比率为60:40,脉动比率可调节主真空管:PVC50MM真空稳压罐120L.牛奶收集管道:S.S30451MM(304不锈钢食品级,外径51MM)牛奶收集罐:材质,食品级304不锈钢,容积70升奶泵:功率为1.5KW,3T/H挤奶效率为每小时48头.清洗水槽170L,清洗水管S.S30451MM(304不锈钢食品级,外径51MM)采用玻璃瓶计量、手工脱杯挤奶方式.
畜牧水产养殖机械 | 畜产品采集加工机械设备 | 挤奶机 | 12杯组手动脱杯中置（鱼骨）式挤奶机 | 中置式挤奶机 | 咸阳兴利农牧业设备技术服务有限公司 | 9J-ZZ-1×12/12 | 结构形式：管路封闭式；牛位分布形式：中置式；脱杯方式：手动；奶杯组数量（杯组）：12 | 真空泵:BGM3油环真空泵1台,50KPA时的满负荷额定总抽气量是1850L/MIN,负荷较小的时候,可通过调整转速配比来调整抽气量每台电机功率4KW真空泵转速为1170R/MIN真空调节阀:50KPA时的额定抽气量是2800L/MIN工作真空度(范围):42-50KPA集乳器:容积340ML电子脉动器:脉动频率为60次/分钟,脉动比率为60:40,脉动比率可调节主真空管:PVC50MM真空稳压罐120L.牛奶收集管道:S.S30451MM(304不锈钢食品级,外径51MM)牛奶收集罐:材质,食品级304不锈钢,容积70升奶泵:功率为1.5KW,3T/H挤奶效率为每小时84头.清洗水槽170L,清洗水管S.S30451MM(304不锈钢食品级,外径51MM)采用玻璃瓶计量、手工脱杯挤奶方式.
畜牧水产养殖机械 | 畜产品采集加工机械设备 | 挤奶机 | 12杯组手动脱杯中置（鱼骨）式挤奶机 | 鱼骨式挤奶机 | 博美特牧业设备(苏州)有限公司 | 9JYG-2X6/12 | 结构形式：非移动式；牛位分布形式：鱼骨式；脱杯方式：手动；奶杯组数量（杯组）：12 | 鱼骨式挤奶机真空泵台数:1台真空泵额定真空度:50KPA真空泵转速:1440R/MIN真空泵额定空气流量:2100L/MIN挤奶杯组数:12个工作真空度:42-50KPA脉动频率:60次/MIN脉动比率:60%脉动器形式:电脉动脱杯方式:手动计量方式:计量瓶
畜牧水产养殖机械 | 畜产品采集加工机械设备 | 挤奶机 | 14—15杯组手动脱杯中置（鱼骨）式挤奶机 | 鱼骨式挤奶机 | 咸阳兴利农牧业设备技术服务有限公司 | 9J-ZZ-1×14/14 | 结构形式：管路封闭式；牛位分布形式：中置式；脱杯方式：手动；奶杯组数量（杯组）：14 | 真空泵:BGM3油环真空泵1台,50KPA时的满负荷额定总抽气量是1850L/MIN,负荷较小的时候,可通过调整转速配比来调整抽气量每台电机功率7.5KW真空泵转速为1170R/MIN真空调节阀:50KPA时的额定抽气量是2800L/MIN工作真空度(范围):42-50KPA集乳器:容积340ML电子脉动器:脉动频率为60次/分钟,脉动比率为60:40,脉动比率可调节主真空管:PVC75MM真空稳压罐120L.牛奶收集管道:S.S30451MM(304不锈钢食品级,外径51MM)牛奶收集罐:材质,食品级304不锈钢,容积70升奶泵:功率为1.5KW,3T/H挤奶效率为每小时56头.清洗水槽200L,清洗水管S.S30451MM(304不锈钢食品级,外径51MM)采用玻璃瓶计量、手工脱杯挤奶方式.
畜牧水产养殖机械 | 畜产品采集加工机械设备 | 挤奶机 | 14—15杯组手动脱杯中置（鱼骨）式挤奶机 | 中置式挤奶机 | 淄博怀卡托商贸有限公司 | 9JYP-YG-14 | 结构形式：管路封闭式；牛位分布形式：中置式；脱杯方式：手动；奶杯组数量（杯组）：14 | 1、结构型式/中置式2、真空泵台数1台3、真空泵额定真空度KPA50.04、真空泵额定转速R/MIN14005、真空泵额定空气流量L/MIN20006、挤奶杯组数组147、工作真空度KPA45-508、脉动器型式/电脉动9、脱杯方式/手动10、计量方式/瓶式计量.
畜牧水产养殖机械 | 畜产品采集加工机械设备 | 挤奶机 | 14—15杯组手动脱杯中置（鱼骨）式挤奶机 | 中置式挤奶机 | 河南力欧畜牧装备科技股份有限公司 | 9J-LEO-1×14 | 结构形式：非封闭式；牛位分布形式：中置式；脱杯方式：手动；奶杯组数量（杯组）：14 | 1、结构型式:中置式,2、真空泵台数:1台,3、真空泵额定真空度:65KPA,4、真空泵额定转速:1440R/MIN,5、真空泵额定空气流量:1400L/MIN,6、挤奶杯组数:14组,7、工作真空度:50KPA,8、脉动器型式:空气脉动,9、脱杯方式:手动脱杯,10、计量方式:计量瓶计量,11、脉动频率次:65±3次/MIN,12、脉动比率:60±5%
畜牧水产养殖机械 | 畜产品采集加工机械设备 | 挤奶机 | 16杯组手动脱杯中置（鱼骨）式挤奶机 | 鱼骨式挤奶机 | 河南力欧畜牧装备科技股份有限公司 | 9J-LEO-2×8 | 结构形式：非封闭式；牛位分布形式：鱼骨式；脱杯方式：手动；奶杯组数量（杯组）：16 | 1、结构型式:鱼骨式,2、真空泵台数:2台,3、真空泵额定真空度:65KPA,4、真空泵额定转速:1440R/MIN,5、真空泵额定空气流量:1400L/MIN,6、挤奶杯组数:16组,7、工作真空度:50KPA,8、脉动器型式:空气脉动,9、脱杯方式:手动脱杯,10、计量方式:计量瓶计量,11、脉动频率次:65±3次/MIN,12、脉动比率:60±5%
畜牧水产养殖机械 | 畜产品采集加工机械设备 | 挤奶机 | 16杯组手动脱杯中置（鱼骨）式挤奶机 | 中置式挤奶机 | 河南力欧畜牧装备科技股份有限公司 | 9J-LEO-1×16 | 结构形式：非封闭式；牛位分布形式：中置式；脱杯方式：手动；奶杯组数量（杯组）：16 | 1、结构型式:中置式,2、真空泵台数:1台,3、真空泵额定真空度:65KPA,4、真空泵额定转速:1440R/MIN,5、真空泵额定空气流量:1400L/MIN,6、挤奶杯组数:16组,7、工作真空度:50KPA,8、脉动器型式:空气脉动,9、脱杯方式:手动脱杯,10、计量方式:计量瓶计量,11、脉动频率次:65±3次/MIN,12、脉动比率:60±5%
畜牧水产养殖机械 | 畜产品采集加工机械设备 | 挤奶机 | 16杯组手动脱杯中置（鱼骨）式挤奶机 | 鱼骨式挤奶机 | 淄博怀卡托商贸有限公司 | 9JYP-YG-16 | 结构形式：管路封闭式；牛位分布形式：鱼骨式；脱杯方式：手动；奶杯组数量（杯组）：16 | 1、结构型式/鱼骨式2、真空泵台数1台3、真空泵额定真空度KPA50.04、真空泵额定转速R/MIN14005、真空泵额定空气流量L/MIN20006、挤奶杯组数组167、工作真空度KPA45-508、脉动器型式/电脉动9、脱杯方式/手动10、计量方式/瓶式计量.
畜牧水产养殖机械 | 畜产品采集加工机械设备 | 挤奶机 | 16杯组手动脱杯中置（鱼骨）式挤奶机 | 鱼骨式挤奶机 | 咸阳兴利农牧业设备技术服务有限公司 | 9J-YG-2×8/16 | 结构形式：管路封闭式；牛位分布形式：鱼骨式；脱杯方式：手动；奶杯组数量（杯组）：16 | 真空泵:BGM4油环真空泵1台,50KPA时的满负荷额定总抽气量是2400L/MIN,负荷较小的时候,可通过调整转速配比来调整抽气量每台电机功率5.5KW真空泵转速为1170R/MIN真空调节阀:50KPA时的额定抽气量是2800L/MIN工作真空度(范围):42-50KPA集乳器:容积340ML电子脉动器:脉动频率为60次/分钟,脉动比率为60:40,脉动比率可调节主真空管:PVC75MM真空稳压罐120L.牛奶收集管道:S.S30451MM(304不锈钢食品级,外径51MM)牛奶收集罐:材质,食品级304不锈钢,容积70升奶泵:功率为1.5KW,3T/H挤奶效率为每小时64头.清洗水槽200L,清洗水管S.S30451MM(304不锈钢食品级,外径51MM)采用玻璃瓶计量、手工脱杯挤奶方式.
畜牧水产养殖机械 | 畜产品采集加工机械设备 | 挤奶机 | 16杯组手动脱杯中置（鱼骨）式挤奶机 | 鱼骨式挤奶机 | 咸阳兴利农牧业设备技术服务有限公司 | 9J-ZZ-1×16/16 | 结构形式：管路封闭式；牛位分布形式：中置式；脱杯方式：手动；奶杯组数量（杯组）：16 | 真空泵:BGM4油环真空泵1台,50KPA时的满负荷额定总抽气量是1850L/MIN,负荷较小的时候,可通过调整转速配比来调整抽气量每台电机功率5.5KW真空泵转速为1170R/MIN真空调节阀:50KPA时的额定抽气量是2800L/MIN工作真空度(范围):42-50KPA集乳器:容积340ML电子脉动器:脉动频率为60次/分钟,脉动比率为60:40,脉动比率可调节主真空管:PVC75MM真空稳压罐120L.牛奶收集管道:S.S30463MM(304不锈钢食品级,外径63MM)牛奶收集罐:材质,食品级304不锈钢,容积70升奶泵:功率为1.5KW,3T/H挤奶效率为每小时112头.清洗水槽200L,清洗水管S.S30451MM(304不锈钢食品级,外径51MM)采用玻璃瓶计量、手工脱杯挤奶方式.
畜牧水产养殖机械 | 畜产品采集加工机械设备 | 挤奶机 | 16杯组手动脱杯中置（鱼骨）式挤奶机 | 鱼骨式挤奶机 | 博美特牧业设备(苏州)有限公司 | 9JYG-2X8/16 | 结构形式：非移动式；牛位分布形式：鱼骨式；脱杯方式：手动；奶杯组数量（杯组）：16 | 鱼骨式挤奶机真空泵台数:1台真空泵额定真空度:50KPA真空泵转速:1440R/MIN真空泵额定空气流量:2100L/MIN挤奶杯组数:16个工作真空度:42-50KPA脉动频率:60次/MIN脉动比率:60%脉动器形式:电脉动脱杯方式:手动计量方式:计量瓶
畜牧水产养殖机械 | 畜产品采集加工机械设备 | 挤奶机 | 18—20杯组手动脱杯中置（鱼骨）式挤奶机 | 平面式挤奶机 | 天津瑞晟泰机械制造有限公司 | 9JYG-20 | 结构形式：管路封闭式；牛位分布形式：鱼骨式；脱杯方式：手动；奶杯组数量（杯组）：20 | 结构形式:管路封闭式牛位分布形式:鱼骨式脱杯方式:手动奶杯组数量(杯组):20
畜牧水产养殖机械 | 畜产品采集加工机械设备 | 挤奶机 | 18—20杯组手动脱杯中置（鱼骨）式挤奶机 | 平面式挤奶机 | 天津瑞晟泰机械制造有限公司 | 9JYGZ-20 | 结构形式：管路封闭式；牛位分布形式：中置式；脱杯方式：手动；奶杯组数量（杯组）：20 | 结构形式:管路封闭式牛位分布形式:中置式脱杯方式:手动奶杯组数量(杯组):20
畜牧水产养殖机械 | 畜产品采集加工机械设备 | 挤奶机 | 18—20杯组手动脱杯中置（鱼骨）式挤奶机 | 鱼骨式挤奶机 | 河北华昌机械设备有限公司 | 9JGJ-2×10/20 | 结构形式：非移动式；牛位分布形式：鱼骨式；脱杯方式：手动；奶杯组数量（杯组）：20 | 型式:鱼骨式真空泵台数:1台真空泵额定真空度:50KPA真空泵转速:1250R/MIN真空泵额定空气流量:2400L/MIN挤奶杯组数:20组工作真空度:45-50KPA脉动频率:电子脉动脉动比率(%):60计量方式:计量瓶式脱杯方式:手动
畜牧水产养殖机械 | 畜产品采集加工机械设备 | 挤奶机 | 18—20杯组手动脱杯中置（鱼骨）式挤奶机 | 鱼骨式挤奶机 | 河北华昌机械设备有限公司 | 9JGJ-2×9/18 | 结构形式：非移动式；牛位分布形式：鱼骨式；脱杯方式：手动；奶杯组数量（杯组）：18 | 型式:鱼骨式真空泵台数:1台真空泵额定真空度:50KPA真空泵转速:1250R/MIN真空泵额定空气流量:2400L/MIN挤奶杯组数:18组工作真空度:45-50KPA脉动频率:电子脉动脉动比率(%):60计量方式:计量瓶式脱杯方式:手动
畜牧水产养殖机械 | 畜产品采集加工机械设备 | 挤奶机 | 18—20杯组手动脱杯中置（鱼骨）式挤奶机 | 鱼骨式挤奶机 | 淄博怀卡托商贸有限公司 | 9JYP-YG-20 | 结构形式：管路封闭式；牛位分布形式：鱼骨式；脱杯方式：手动；奶杯组数量（杯组）：20 | 1、结构型式/鱼骨式2、真空泵台数1台3、真空泵额定真空度KPA50.04、真空泵额定转速R/MIN14005、真空泵额定空气流量L/MIN21006、挤奶杯组数组207、工作真空度KPA45-508、脉动器型式/电脉动9、脱杯方式/手动10、计量方式/瓶式计量.
畜牧水产养殖机械 | 畜产品采集加工机械设备 | 挤奶机 | 18—20杯组手动脱杯中置（鱼骨）式挤奶机 | 鱼骨式挤奶机 | 淄博怀卡托商贸有限公司 | 9JYP-YG-18 | 结构形式：管路封闭式；牛位分布形式：中置式；脱杯方式：手动；奶杯组数量（杯组）：18 | 1、结构型式/中置式2、真空泵台数1台3、真空泵额定真空度KPA50.04、真空泵额定转速R/MIN14005、真空泵额定空气流量L/MIN20006、挤奶杯组数组187、工作真空度KPA45-508、脉动器型式/电脉动9、脱杯方式/手动10、计量方式/瓶式计量.
畜牧水产养殖机械 | 畜产品采集加工机械设备 | 挤奶机 | 18—20杯组手动脱杯中置（鱼骨）式挤奶机 | 鱼骨式挤奶机 | 河南力欧畜牧装备科技股份有限公司 | 9J-LEO-2×10 | 结构形式：非封闭式；牛位分布形式：鱼骨式；脱杯方式：手动；奶杯组数量（杯组）：20 | 1、结构型式:鱼骨式,2、真空泵台数:2台,3、真空泵额定真空度:65KPA,4、真空泵额定转速:1440R/MIN,5、真空泵额定空气流量:1400L/MIN,6、挤奶杯组数:20组,7、工作真空度:50KPA,8、脉动器型式:空气脉动,9、脱杯方式:手动脱杯,10、计量方式:计量瓶计量,11、脉动频率次:65±3次/MIN,12、脉动比率:60±5%
畜牧水产养殖机械 | 畜产品采集加工机械设备 | 挤奶机 | 24杯组手动脱杯中置（鱼骨）式挤奶机 | 鱼骨式挤奶机 | 河南力欧畜牧装备科技股份有限公司 | 9J-LEO-2×12 | 结构形式：非封闭式；牛位分布形式：鱼骨式；脱杯方式：手动；奶杯组数量（杯组）：24 | 1、结构型式:鱼骨式,2、真空泵台数:2台,3、真空泵额定真空度:65KPA,4、真空泵额定转速:1440R/MIN,5、真空泵额定空气流量:1400L/MIN,6、挤奶杯组数:24组,7、工作真空度:50KPA,8、脉动器型式:空气脉动,9、脱杯方式:手动脱杯,10、计量方式:计量瓶计量,11、脉动频率次:65±3次/MIN,12、脉动比率:60±5%
畜牧水产养殖机械 | 畜产品采集加工机械设备 | 挤奶机 | 24杯组手动脱杯中置（鱼骨）式挤奶机 | 鱼骨式挤奶机 | 淄博怀卡托商贸有限公司 | 9JYP-YG-24 | 结构形式：管路封闭式；牛位分布形式：鱼骨式；脱杯方式：手动；奶杯组数量（杯组）：24 | 1、结构型式/鱼骨式2、真空泵台数2台3、真空泵额定真空度KPA50.04、真空泵额定转速R/MIN14005、真空泵额定空气流量L/MIN26006、挤奶杯组数组247、工作真空度KPA45-508、脉动器型式/电脉动9、脱杯方式/手动10、计量方式/瓶式计量.
畜牧水产养殖机械 | 畜产品采集加工机械设备 | 挤奶机 | 24杯组手动脱杯中置（鱼骨）式挤奶机 | 鱼骨式挤奶机 | 河北华昌机械设备有限公司 | 9JGJ-2×12/24 | 结构形式：管路封闭式；牛位分布形式：鱼骨式；脱杯方式：手动；奶杯组数量（杯组）：24 | 型式:中置式真空泵台数:1台真空泵额定真空度:50KPA真空泵转速:1250R/MIN真空泵额定空气流量:2200L/MIN挤奶杯组数:14组工作真空度:45-50KPA脉动器型式:电子脉动脉动频率:60次/MIN脉动比率60%计量方式:电子计量脱杯方式:自动脱杯
畜牧水产养殖机械 | 畜产品采集加工机械设备 | 挤奶机 | 28—30杯组手动脱杯中置（鱼骨）式挤奶机 | 鱼骨式挤奶机 | 河北华昌机械设备有限公司 | 9JGJ-2×14/28 | 结构形式：非移动式；牛位分布形式：鱼骨式；脱杯方式：手动；奶杯组数量（杯组）：28 | 型式:鱼骨式、真空泵额定真空度50KPA、真空泵转速:1250R/MIN,工作真空度:45-50KPA,脉动频率:60次/MIN,计量方式:计量瓶式,脱杯方式:手动
畜牧水产养殖机械 | 畜产品采集加工机械设备 | 挤奶机 | 28—30杯组手动脱杯中置（鱼骨）式挤奶机 | 鱼骨式挤奶机 | 河北华昌机械设备有限公司 | 9JGJ-2×15/30 | 结构形式：非移动式；牛位分布形式：鱼骨式；脱杯方式：手动；奶杯组数量（杯组）：30 | 型式:鱼骨式、真空泵额定真空度50KPA、真空泵转速:1250R/MIN,工作真空度:45-50KPA,脉动频率:60次/MIN,计量方式:计量瓶式,脱杯方式:手动
畜牧水产养殖机械 | 畜产品采集加工机械设备 | 挤奶机 | 28—30杯组手动脱杯中置（鱼骨）式挤奶机 | 鱼骨式挤奶机 | 河南力欧畜牧装备科技股份有限公司 | 9J-LEO-2×14 | 结构形式：非封闭式；牛位分布形式：鱼骨式；脱杯方式：手动；奶杯组数量（杯组）：28 | 1、结构型式:鱼骨式,2、真空泵台数:2台,3、真空泵额定真空度:65KPA,4、真空泵额定转速:1440R/MIN,5、真空泵额定空气流量:1400L/MIN,6、挤奶杯组数:28组,7、工作真空度:50KPA,8、脉动器型式:空气脉动,9、脱杯方式:手动脱杯,10、计量方式:计量瓶计量,11、脉动频率次:65±3次/MIN,12、脉动比率:60±5%
畜牧水产养殖机械 | 畜产品采集加工机械设备 | 挤奶机 | 28—30杯组手动脱杯中置（鱼骨）式挤奶机 | 鱼骨式挤奶机 | 淄博怀卡托商贸有限公司 | 9JYP-YG-28 | 结构形式：管路封闭式；牛位分布形式：鱼骨式；脱杯方式：手动；奶杯组数量（杯组）：28 | 1、结构型式/鱼骨式2、真空泵台数2台3、真空泵额定真空度KPA50.04、真空泵额定转速R/MIN14005、真空泵额定空气流量L/MIN32006、挤奶杯组数组287、工作真空度KPA45-508、脉动器型式/电脉动9、脱杯方式/手动10、计量方式/瓶式计量.
畜牧水产养殖机械 | 畜产品采集加工机械设备 | 挤奶机 | 32杯组手动脱杯中置（鱼骨）式挤奶机 | 鱼骨式挤奶机 | 河北华昌机械设备有限公司 | 9JGJ-2×16/32 | 结构形式：管路封闭式；牛位分布形式：鱼骨式；脱杯方式：手动；奶杯组数量（杯组）：32 | 型式:鱼骨式、真空泵额定真空度50KPA、真空泵转速:1250R/MIN,工作真空度:45-50KPA,脉动频率:60次/MIN,计量方式:计量瓶式,脱杯方式:手动
畜牧水产养殖机械 | 畜产品采集加工机械设备 | 挤奶机 | 32杯组手动脱杯中置（鱼骨）式挤奶机 | 鱼骨式挤奶机 | 淄博怀卡托商贸有限公司 | 9JYP-YG-32 | 结构形式：管路封闭式；牛位分布形式：鱼骨式；脱杯方式：手动；奶杯组数量（杯组）：32 | 1、结构型式/鱼骨式2、真空泵台数2台3、真空泵额定真空度KPA50.04、真空泵额定转速R/MIN14005、真空泵额定空气流量L/MIN2000X26、挤奶杯组数组327、工作真空度KPA45-508、脉动器型式/电脉动9、脱杯方式/手动10、计量方式/瓶式计量.
畜牧水产养殖机械 | 畜产品采集加工机械设备 | 挤奶机 | 36杯组及以上手动脱杯中置（鱼骨）式挤奶机 | 鱼骨式挤奶机 | 淄博怀卡托商贸有限公司 | 9JYP-YG-36 | 结构形式：管路封闭式；牛位分布形式：鱼骨式；脱杯方式：手动；奶杯组数量（杯组）：36 | 1、结构型式/鱼骨式2、真空泵台数2台3、真空泵额定真空度KPA50.04、真空泵额定转速R/MIN14005、真空泵额定空气流量L/MIN2000X26、挤奶杯组数组367、工作真空度KPA45-508、脉动器型式/电脉动9、脱杯方式/手动10、计量方式/瓶式计量.
畜牧水产养殖机械 | 畜产品采集加工机械设备 | 挤奶机 | 36杯组及以上手动脱杯中置（鱼骨）式挤奶机 | 鱼骨式挤奶机 | 淄博怀卡托商贸有限公司 | 9JYP-YG-44 | 结构形式：管路封闭式；牛位分布形式：鱼骨式；脱杯方式：手动；奶杯组数量（杯组）：44 | 1、结构型式/鱼骨式2、真空泵台数2台3、真空泵额定真空度KPA50.04、真空泵额定转速R/MIN14005、真空泵额定空气流量L/MIN2600X26、挤奶杯组数组447、工作真空度KPA45-508、脉动器型式/电脉动9、脱杯方式/手动10、计量方式/瓶式计量.
畜牧水产养殖机械 | 畜产品采集加工机械设备 | 挤奶机 | 36杯组及以上手动脱杯中置（鱼骨）式挤奶机 | 鱼骨式挤奶机 | 淄博怀卡托商贸有限公司 | 9JYP-YG-48 | 结构形式：管路封闭式；牛位分布形式：鱼骨式；脱杯方式：手动；奶杯组数量（杯组）：48 | 1、结构型式/鱼骨式2、真空泵台数2台3、真空泵额定真空度KPA50.04、真空泵额定转速R/MIN14005、真空泵额定空气流量L/MIN2700X26、挤奶杯组数组487、工作真空度KPA45-508、脉动器型式/电脉动9、脱杯方式/手动10、计量方式/瓶式计量.
畜牧水产养殖机械 | 畜产品采集加工机械设备 | 挤奶机 | 36杯组及以上手动脱杯中置（鱼骨）式挤奶机 | 鱼骨式挤奶机 | 淄博怀卡托商贸有限公司 | 9JYP-YG-60 | 结构形式：管路封闭式；牛位分布形式：鱼骨式；脱杯方式：手动；奶杯组数量（杯组）：60 | 1、结构型式/鱼骨式2、真空泵台数2台3、真空泵额定真空度50KPA4、真空泵额定转速R/MIN14005、真空泵额定空气流量L/MIN3200X26、挤奶杯组数组607、工作真空度KPA45-508、脉动器型式/电脉动9、脱杯方式/手动10、计量方式/瓶式计量
畜牧水产养殖机械 | 畜产品采集加工机械设备 | 挤奶机 | 36杯组及以上手动脱杯中置（鱼骨）式挤奶机 | 鱼骨式挤奶机 | 淄博怀卡托商贸有限公司 | 9JYP-YG-64 | 结构形式：管路封闭式；牛位分布形式：鱼骨式；脱杯方式：手动；奶杯组数量（杯组）：64 | 1、结构型式/鱼骨式2、真空泵台数2台3、真空泵额定真空度50KPA4、真空泵额定转速R/MIN14005、真空泵额定空气流量L/MIN3500X26、挤奶杯组数组647、工作真空度KPA45-508、脉动器型式/电脉动9、脱杯方式/手动10、计量方式/瓶式计量
畜牧水产养殖机械 | 畜产品采集加工机械设备 | 挤奶机 | 8杯组自动脱杯中置（鱼骨）式挤奶机 | 中置式挤奶机 | 淄博怀卡托商贸有限公司 | 9JYP-YGZ-8 | 结构形式：管路封闭式；牛位分布形式：中置式；脱杯方式：自动；奶杯组数量（杯组）：8 | 1、结构型式/中置式2、真空泵台数1台3、真空泵额定真空度KPA50.04、真空泵额定转速R/MIN14005、真空泵额定空气流量L/MIN14006、挤奶杯组数组87、工作真空度KPA45-508、脉动器型式/电脉动9、脱杯方式/自动10、计量方式/瓶式计量.
畜牧水产养殖机械 | 畜产品采集加工机械设备 | 挤奶机 | 10杯组自动脱杯中置（鱼骨）式挤奶机 | 中置式挤奶机 | 河南力欧畜牧装备科技股份有限公司 | 9J-LEOGPZZ-1×10 | 结构形式：非封闭式；牛位分布形式：中置式；脱杯方式：自动；奶杯组数量（杯组）：10 | 型式:中置式真空泵台数:1台真空泵额定真空度:50KPA真空泵额定转速:1200R/MIN真空泵额定空气流量:1500L/MIN挤奶杯组数:10组工作真空度:40~60KPA脉动器型式:电脉动脉动频率:60次/MIN脉动比率:60:40%脱杯方式:自动脱杯计量方式:电子计量.
畜牧水产养殖机械 | 畜产品采集加工机械设备 | 挤奶机 | 12杯组自动脱杯中置（鱼骨）式挤奶机 | 中置式挤奶机 | 河南力欧畜牧装备科技股份有限公司 | 9J-LEOGPZZ-1×12 | 结构形式：非封闭式；牛位分布形式：中置式；脱杯方式：自动；奶杯组数量（杯组）：12 | 型式:中置式真空泵台数:1台真空泵额定真空度:50KPA真空泵额定转速:1200R/MIN真空泵额定空气流量:1500L/MIN挤奶杯组数:12组工作真空度:40~60KPA脉动器型式:电脉动脉动频率:60次/MIN脉动比率:60:40%脱杯方式:自动脱杯计量方式:电子计量.
畜牧水产养殖机械 | 畜产品采集加工机械设备 | 挤奶机 | 12杯组自动脱杯中置（鱼骨）式挤奶机 | 鱼骨式挤奶机 | 淄博怀卡托商贸有限公司 | 9JYP-YGDT-12 | 结构形式：管路封闭式；牛位分布形式：鱼骨式；脱杯方式：自动；奶杯组数量（杯组）：12 | 1、结构型式/鱼骨式2、真空泵台数1台3、真空泵额定真空度KPA50.04、真空泵额定转速R/MIN14005、真空泵额定空气流量L/MIN14006、挤奶杯组数组127、工作真空度KPA45-508、脉动器型式/电脉动9、脱杯方式/自动10、计量方式/电子计量.
畜牧水产养殖机械 | 畜产品采集加工机械设备 | 挤奶机 | 12杯组自动脱杯中置（鱼骨）式挤奶机 | 鱼骨式挤奶机 | 淄博怀卡托商贸有限公司 | 9JYP-YGZ-12 | 结构形式：管路封闭式；牛位分布形式：鱼骨式；脱杯方式：自动；奶杯组数量（杯组）：12 | 1、结构型式/鱼骨式2、真空泵台数1台3、真空泵额定真空度KPA50.04、真空泵额定转速R/MIN14005、真空泵额定空气流量L/MIN14006、挤奶杯组数组127、工作真空度KPA45-508、脉动器型式/电脉动9、脱杯方式/自动10、计量方式/瓶式计量.
畜牧水产养殖机械 | 畜产品采集加工机械设备 | 挤奶机 | 12杯组自动脱杯中置（鱼骨）式挤奶机 | 中置式挤奶机 | 利拉伐(天津)有限公司 | 9JM-12M350 | 结构形式：管路封闭式；牛位分布形式：中置式；脱杯方式：自动；奶杯组数量（杯组）：12 | 结构形式:管路封闭式牛位分布形式:中置式脱杯方式:自动奶杯组数量(杯组):12.
畜牧水产养殖机械 | 畜产品采集加工机械设备 | 挤奶机 | 14杯组及以上自动脱杯中置（鱼骨）式挤奶机 | 鱼骨式挤奶机 | 利拉伐(天津)有限公司 | 9JH-2×14M350 | 结构形式：管路封闭式；牛位分布形式：鱼骨式；脱杯方式：自动；奶杯组数量（杯组）：28 | 结构形式:管路封闭式牛位分布形式:鱼骨式脱杯方式:自动奶杯组数量(杯组):28.
畜牧水产养殖机械 | 畜产品采集加工机械设备 | 挤奶机 | 14杯组及以上自动脱杯中置（鱼骨）式挤奶机 | 鱼骨式挤奶机 | 众牧科技(天津)有限公司 | 9JFTA-16 | 结构形式：非封闭式；牛位分布形式：鱼骨式；脱杯方式：自动；奶杯组数量（杯组）：16 | 该产品补贴分档的关键技术参数:结构形式:非封闭式牛位分布形式:鱼骨式脱杯方式:自动奶杯组数量(杯组):16
畜牧水产养殖机械 | 畜产品采集加工机械设备 | 挤奶机 | 14杯组及以上自动脱杯中置（鱼骨）式挤奶机 | 鱼骨式挤奶机 | 众牧科技(天津)有限公司 | 9JFTA-20 | 结构形式：非封闭式；牛位分布形式：鱼骨式；脱杯方式：自动；奶杯组数量（杯组）：20 | 该产品补贴分档的关键技术参数:结构形式:非封闭式牛位分布形式:鱼骨式脱杯方式:自动奶杯组数量(杯组):20
畜牧水产养殖机械 | 畜产品采集加工机械设备 | 挤奶机 | 14杯组及以上自动脱杯中置（鱼骨）式挤奶机 | 鱼骨式挤奶机 | 众牧科技(天津)有限公司 | 9JFTA-24 | 结构形式：非封闭式；牛位分布形式：鱼骨式；脱杯方式：自动；奶杯组数量（杯组）：24 | 该产品补贴分档的关键技术参数:结构形式:非封闭式牛位分布形式:鱼骨式脱杯方式:自动奶杯组数量(杯组):24
畜牧水产养殖机械 | 畜产品采集加工机械设备 | 挤奶机 | 14杯组及以上自动脱杯中置（鱼骨）式挤奶机 | 鱼骨式挤奶机 | 众牧科技(天津)有限公司 | 9JFTA-28 | 结构形式：非封闭式；牛位分布形式：鱼骨式；脱杯方式：自动；奶杯组数量（杯组）：28 | 该产品补贴分档的关键技术参数:结构形式:非封闭式牛位分布形式:鱼骨式脱杯方式:自动奶杯组数量(杯组):28
畜牧水产养殖机械 | 畜产品采集加工机械设备 | 挤奶机 | 14杯组及以上自动脱杯中置（鱼骨）式挤奶机 | 鱼骨式挤奶机 | 咸阳兴利农牧业设备技术服务有限公司 | 9J-YG-2×10/20 | 结构形式：管路封闭式；牛位分布形式：鱼骨式；脱杯方式：自动；奶杯组数量（杯组）：20 | 真空泵:BP200无油变频真空泵1台,50KPA时的满负荷额定总抽气量是2800L/MIN,负荷较小的时候,可通过调整转速配比来调整抽气量每台电机功率5KW真空泵转速为1800R/MIN真空调节阀:50KPA时的额定抽气量是3450L/MIN工作真空度(范围):42-50KPA集乳器:容积340ML电子脉动器:脉动频率为60次/分钟,脉动比率为60:40,脉动比率可调节主真空管:PVC90MM真空稳压罐120L.牛奶收集管道:S.S30451MM(304不锈钢食品级,外径63MM)牛奶收集罐:材质,食品级304不锈钢,容积70升奶泵:功率为1.5KW,3T/H挤奶效率为每小时96头.清洗水槽250L,清洗水管S.S30451MM(304不锈钢食品级,外径51MM)采用电子计量、自动脱杯挤奶方式.
畜牧水产养殖机械 | 畜产品采集加工机械设备 | 挤奶机 | 14杯组及以上自动脱杯中置（鱼骨）式挤奶机 | 鱼骨式挤奶机 | 咸阳兴利农牧业设备技术服务有限公司 | 9J-YG-2×12/24 | 结构形式：管路封闭式；牛位分布形式：鱼骨式；脱杯方式：自动；奶杯组数量（杯组）：24 | 真空泵:BP200无油变频真空泵1台,50KPA时的满负荷额定总抽气量是2800L/MIN,负荷较小的时候,可通过调整转速配比来调整抽气量每台电机功率5KW真空泵转速为1800R/MIN真空调节阀:50KPA时的额定抽气量是3450L/MIN工作真空度(范围):42-50KPA集乳器:容积340ML电子脉动器:脉动频率为60次/分钟,脉动比率为60:40,脉动比率可调节主真空管:PVC75MM真空稳压罐120L.牛奶收集管道:S.S30451MM(304不锈钢食品级,外径63MM)牛奶收集罐:材质,食品级304不锈钢,容积70升奶泵:功率为1.5KW,5T/H挤奶效率为每小时96头.清洗水槽250L,清洗水管S.S30451MM(304不锈钢食品级,外径51MM)采用电子计量、自动脱杯挤奶方式.
畜牧水产养殖机械 | 畜产品采集加工机械设备 | 挤奶机 | 14杯组及以上自动脱杯中置（鱼骨）式挤奶机 | 并列式挤奶机 | 咸阳兴利农牧业设备技术服务有限公司 | 9J-YG-2×16/32 | 结构形式：管路封闭式；牛位分布形式：鱼骨式；脱杯方式：自动；奶杯组数量（杯组）：32 | 真空泵:BP200无油变频真空泵1台,50KPA时的满负荷额定总抽气量是4250L/MIN,负荷较小的时候,可通过调整转速配比来调整抽气量每台电机功率5KW真空泵转速为1800R/MIN真空调节阀:50KPA时的额定抽气量是4850L/MIN工作真空度(范围):42-50KPA集乳器:容积340ML电子脉动器:脉动频率为60次/分钟,脉动比率为60:40,脉动比率可调节主真空管:PVC75MM真空稳压罐120L.牛奶收集管道:S.S30451MM(304不锈钢食品级,外径63MM)牛奶收集罐:材质,食品级304不锈钢,容积70升奶泵:功率为1.5KW,5T/H挤奶效率为每小时96头.清洗水槽250L,清洗水管S.S30451MM(304不锈钢食品级,外径51MM)采用电子计量、自动脱杯挤奶方式.
畜牧水产养殖机械 | 畜产品采集加工机械设备 | 挤奶机 | 14杯组及以上自动脱杯中置（鱼骨）式挤奶机 | 鱼骨式挤奶机 | 利拉伐(天津)有限公司 | 9JH-2×10M150 | 结构形式：管路封闭式；牛位分布形式：鱼骨式；脱杯方式：自动；奶杯组数量（杯组）：20 | 结构形式:管路封闭式牛位分布形式:鱼骨式脱杯方式:自动奶杯组数量(杯组):20.
畜牧水产养殖机械 | 畜产品采集加工机械设备 | 挤奶机 | 14杯组及以上自动脱杯中置（鱼骨）式挤奶机 | 鱼骨式挤奶机 | 博美特牧业设备(苏州)有限公司 | 9JYG-2X10/20 | 结构形式：非移动式；牛位分布形式：鱼骨式；脱杯方式：自动；奶杯组数量（杯组）：20 | 鱼骨式挤奶机真空泵台数:1台真空泵额定真空度:50KPA真空泵转速:1440R/MIN真空泵额定空气流量:2100L/MIN挤奶杯组数:20个工作真空度:42-50KPA脉动频率:60次/MIN脉动比率:60%脉动器形式:电脉动脱杯方式:自动计量方式:分流计量
畜牧水产养殖机械 | 畜产品采集加工机械设备 | 挤奶机 | 14杯组及以上自动脱杯中置（鱼骨）式挤奶机 | 鱼骨式挤奶机 | 博美特牧业设备(苏州)有限公司 | 9JYG-2X12/24 | 结构形式：非移动式；牛位分布形式：鱼骨式；脱杯方式：自动；奶杯组数量（杯组）：24 | 鱼骨式挤奶机真空泵台数:1台真空泵额定真空度:50KPA真空泵转速:3600R/MIN真空泵额定空气流量:2520L/MIN挤奶杯组数:24个工作真空度:42-50KPA脉动频率:60次/MIN脉动比率:60%脉动器形式:电脉动脱杯方式:自动计量方式:电子
畜牧水产养殖机械 | 畜产品采集加工机械设备 | 挤奶机 | 14杯组及以上自动脱杯中置（鱼骨）式挤奶机 | 鱼骨式挤奶机 | 博美特牧业设备(苏州)有限公司 | 9JYG-2X14/28 | 结构形式：非移动式；牛位分布形式：鱼骨式；脱杯方式：自动；奶杯组数量（杯组）：28 | 鱼骨式挤奶机真空泵台数:1台真空泵额定真空度:50KPA真空泵转速:2850R/MIN真空泵额定空气流量:4300L/MIN挤奶杯组数:28个工作真空度:42-50KPA脉动频率:60次/MIN脉动比率:60%脉动器形式:电脉动脱杯方式:自动计量方式:电子计量
畜牧水产养殖机械 | 畜产品采集加工机械设备 | 挤奶机 | 14杯组及以上自动脱杯中置（鱼骨）式挤奶机 | 鱼骨式挤奶机 | 博美特牧业设备(苏州)有限公司 | 9JYG-2X16/32 | 结构形式：非移动式；牛位分布形式：鱼骨式；脱杯方式：自动；奶杯组数量（杯组）：32 | 鱼骨式挤奶机真空泵台数:1台真空泵额定真空度:50KPA真空泵转速:1440R/MIN真空泵额定空气流量:2100X2L/MIN挤奶杯组数:32个工作真空度:42-50KPA脉动频率:60次/MIN脉动比率:60%脉动器形式:电脉动脱杯方式:自动计量方式:分流计量
畜牧水产养殖机械 | 畜产品采集加工机械设备 | 挤奶机 | 14杯组及以上自动脱杯中置（鱼骨）式挤奶机 | 鱼骨式挤奶机 | 北京京鹏环宇畜牧科技股份有限公司 | 9JY-24 | 结构形式：非移动式；牛位分布形式：鱼骨式；脱杯方式：自动；奶杯组数量（杯组）：24 | 型式:鱼骨式、真空泵台数:1台、真空泵额定真空度:50KPA、真空泵转速:1050R/MIN、真空泵额定空气流量:L/MIN、挤奶机杯组数:24组、工作真空度:45-50KPA、脉动器型式:电脉动、脉动频率:60次/MIN、脉动比率:60%、计量方式:电子计量、脱杯方式:自动脱杯
畜牧水产养殖机械 | 畜产品采集加工机械设备 | 挤奶机 | 14杯组及以上自动脱杯中置（鱼骨）式挤奶机 | 鱼骨式挤奶机 | 北京京鹏环宇畜牧科技股份有限公司 | 9JY-D20 | 结构形式：非移动式；牛位分布形式：鱼骨式；脱杯方式：自动；奶杯组数量（杯组）：20 | 型式:鱼骨式、真空泵台数:1台、真空泵额定真空度:50KPA、真空泵转速:1050R/MIN、真空泵额定空气流量:L/MIN、挤奶机杯组数:24组、工作真空度:45-50KPA、脉动器型式:电脉动、脉动频率:60次/MIN、脉动比率:60%、计量方式:电子计量、脱杯方式:自动脱杯
畜牧水产养殖机械 | 畜产品采集加工机械设备 | 挤奶机 | 14杯组及以上自动脱杯中置（鱼骨）式挤奶机 | 鱼骨式挤奶机 | 北京京鹏环宇畜牧科技股份有限公司 | 9JY-T20 | 结构形式：非移动式；牛位分布形式：鱼骨式；脱杯方式：自动；奶杯组数量（杯组）：20 | 型式:鱼骨式、真空泵台数:1台、真空泵额定真空度:50KPA、真空泵转速:1050R/MIN、真空泵额定空气流量:L/MIN、挤奶机杯组数:24组、工作真空度:45-50KPA、脉动器型式:电脉动、脉动频率:60次/MIN、脉动比率:60%、计量方式:电子计量、脱杯方式:自动脱杯
畜牧水产养殖机械 | 畜产品采集加工机械设备 | 挤奶机 | 14杯组及以上自动脱杯中置（鱼骨）式挤奶机 | 鱼骨式挤奶机 | 蚌埠玛斯特机械设备有限公司 | 9J-MSTZD-2×12 | 结构形式：非移动式；牛位分布形式：鱼骨式；脱杯方式：自动；奶杯组数量（杯组）：24 | 14杯组及以上自动脱杯中置(鱼骨)式挤奶机结构形式:非移动式牛位分布形式:鱼骨式脱杯方式:自动奶杯组数量(杯组):24
畜牧水产养殖机械 | 畜产品采集加工机械设备 | 挤奶机 | 14杯组及以上自动脱杯中置（鱼骨）式挤奶机 | 挤奶机 | 河北华昌机械设备有限公司 | 9JGJ-1×14 | 结构形式：管路封闭式；牛位分布形式：中置式；脱杯方式：自动；奶杯组数量（杯组）：14 | 型式:中置式真空泵台数:1台真空泵额定真空度:50KPA真空泵转速:1250R/MIN真空泵额定空气流量:2200L/MIN挤奶杯组数:14组工作真空度:45-50KPA脉动器型式:电子脉动脉动频率:60次/MIN脉动比率60%计量方式:电子计量脱杯方式:自动脱杯
畜牧水产养殖机械 | 畜产品采集加工机械设备 | 挤奶机 | 14杯组及以上自动脱杯中置（鱼骨）式挤奶机 | 中置式挤奶机 | 淄博怀卡托商贸有限公司 | 9JYP-YGZ-14 | 结构形式：管路封闭式；牛位分布形式：中置式；脱杯方式：自动；奶杯组数量（杯组）：14 | 1、结构型式/中置式2、真空泵台数1台3、真空泵额定真空度KPA50.04、真空泵额定转速R/MIN14005、真空泵额定空气流量L/MIN20006、挤奶杯组数组147、工作真空度KPA45-508、脉动器型式/电脉动9、脱杯方式/自动10、计量方式/瓶式计量.
畜牧水产养殖机械 | 畜产品采集加工机械设备 | 挤奶机 | 14杯组及以上自动脱杯中置（鱼骨）式挤奶机 | 智能挤奶机 | 北京国科诚泰农牧设备有限公司 | 9JZN-20 | 结构形式：非移动式；牛位分布形式：鱼骨式；脱杯方式：自动；奶杯组数量（杯组）：20
畜牧水产养殖机械 | 畜产品采集加工机械设备 | 挤奶机 | 14杯组及以上自动脱杯中置（鱼骨）式挤奶机 | 平面式挤奶机 | 天津瑞晟泰机械制造有限公司 | 9JDZJL-20 | 结构形式：管路封闭式；牛位分布形式：鱼骨式；脱杯方式：自动；奶杯组数量（杯组）：20 | 结构形式:管路封闭式牛位分布形式:鱼骨式脱杯方式:自动奶杯组数量(杯组):20
畜牧水产养殖机械 | 畜产品采集加工机械设备 | 挤奶机 | 14杯组及以上自动脱杯中置（鱼骨）式挤奶机 | 鱼骨式挤奶机 | 淄博怀卡托商贸有限公司 | 9JYP-YGZ-16 | 结构形式：管路封闭式；牛位分布形式：鱼骨式；脱杯方式：自动；奶杯组数量（杯组）：16 | 1、结构型式/鱼骨式2、真空泵台数1台3、真空泵额定真空度KPA50.04、真空泵额定转速R/MIN14005、真空泵额定空气流量L/MIN20006、挤奶杯组数组167、工作真空度KPA45-508、脉动器型式/电脉动9、脱杯方式/自动10、计量方式/瓶式计量.
畜牧水产养殖机械 | 畜产品采集加工机械设备 | 挤奶机 | 14杯组及以上自动脱杯中置（鱼骨）式挤奶机 | 鱼骨式挤奶机 | 淄博怀卡托商贸有限公司 | 9JYP-YGDT-20 | 结构形式：管路封闭式；牛位分布形式：鱼骨式；脱杯方式：自动；奶杯组数量（杯组）：20 | 1、结构型式/鱼骨式2、真空泵台数1台3、真空泵额定真空度KPA50.04、真空泵额定转速R/MIN14005、真空泵额定空气流量L/MIN21006、挤奶杯组数组207、工作真空度KPA45-508、脉动器型式/电脉动9、脱杯方式/自动10、计量方式/电子计量.
畜牧水产养殖机械 | 畜产品采集加工机械设备 | 挤奶机 | 14杯组及以上自动脱杯中置（鱼骨）式挤奶机 | 鱼骨式挤奶机 | 淄博怀卡托商贸有限公司 | 9JYP-YGZ-20 | 结构形式：管路封闭式；牛位分布形式：鱼骨式；脱杯方式：自动；奶杯组数量（杯组）：20 | 1、结构型式/鱼骨式2、真空泵台数1台3、真空泵额定真空度KPA50.04、真空泵额定转速R/MIN14005、真空泵额定空气流量L/MIN21006、挤奶杯组数组207、工作真空度KPA45-508、脉动器型式/电脉动9、脱杯方式/自动10、计量方式/瓶式计量.
畜牧水产养殖机械 | 畜产品采集加工机械设备 | 挤奶机 | 14杯组及以上自动脱杯中置（鱼骨）式挤奶机 | 鱼骨式挤奶机 | 淄博怀卡托商贸有限公司 | 9JYP-YGDT-24 | 结构形式：管路封闭式；牛位分布形式：鱼骨式；脱杯方式：自动；奶杯组数量（杯组）：24 | 1、结构型式/鱼骨式2、真空泵台数2台3、真空泵额定真空度KPA50.04、真空泵额定转速R/MIN14005、真空泵额定空气流量L/MIN26006、挤奶杯组数组247、工作真空度KPA45-508、脉动器型式/电脉动9、脱杯方式/自动10、计量方式/电子计量.
畜牧水产养殖机械 | 畜产品采集加工机械设备 | 挤奶机 | 14杯组及以上自动脱杯中置（鱼骨）式挤奶机 | 鱼骨式挤奶机 | 淄博怀卡托商贸有限公司 | 9JYP-YGZ-28 | 结构形式：管路封闭式；牛位分布形式：鱼骨式；脱杯方式：自动；奶杯组数量（杯组）：28 | 1、结构型式/鱼骨式2、真空泵台数2台3、真空泵额定真空度KPA50.04、真空泵额定转速R/MIN14005、真空泵额定空气流量L/MIN32006、挤奶杯组数组287、工作真空度KPA45-508、脉动器型式/电脉动9、脱杯方式/自动10、计量方式/瓶式计量.
畜牧水产养殖机械 | 畜产品采集加工机械设备 | 挤奶机 | 14杯组及以上自动脱杯中置（鱼骨）式挤奶机 | 鱼骨式挤奶机 | 淄博怀卡托商贸有限公司 | 9JYP-YGDT-32 | 结构形式：管路封闭式；牛位分布形式：鱼骨式；脱杯方式：自动；奶杯组数量（杯组）：32 | 1、结构型式/鱼骨式2、真空泵台数2台3、真空泵额定真空度KPA50.04、真空泵额定转速R/MIN14005、真空泵额定空气流量L/MIN2000X26、挤奶杯组数组327、工作真空度KPA45-508、脉动器型式/电脉动9、脱杯方式/自动10、计量方式/电子计量.
畜牧水产养殖机械 | 畜产品采集加工机械设备 | 挤奶机 | 14杯组及以上自动脱杯中置（鱼骨）式挤奶机 | 鱼骨式挤奶机 | 淄博怀卡托商贸有限公司 | 9JYP-YGZ-32 | 结构形式：管路封闭式；牛位分布形式：鱼骨式；脱杯方式：自动；奶杯组数量（杯组）：32 | 1、结构型式/鱼骨式2、真空泵台数2台3、真空泵额定真空度KPA50.04、真空泵额定转速R/MIN14005、真空泵额定空气流量L/MIN2000X26、挤奶杯组数组327、工作真空度KPA45-508、脉动器型式/电脉动9、脱杯方式/自动10、计量方式/瓶式计量.
畜牧水产养殖机械 | 畜产品采集加工机械设备 | 挤奶机 | 14杯组及以上自动脱杯中置（鱼骨）式挤奶机 | 鱼骨式挤奶机 | 淄博怀卡托商贸有限公司 | 9JYP-YGZ-44 | 结构形式：管路封闭式；牛位分布形式：鱼骨式；脱杯方式：自动；奶杯组数量（杯组）：44 | 1、结构型式/鱼骨式2、真空泵台数2台3、真空泵额定真空度KPA50.04、真空泵额定转速R/MIN14005、真空泵额定空气流量L/MIN2600X26、挤奶杯组数组447、工作真空度KPA45-508、脉动器型式/电脉动9、脱杯方式/自动10、计量方式/瓶式计量.
畜牧水产养殖机械 | 畜产品采集加工机械设备 | 挤奶机 | 14杯组及以上自动脱杯中置（鱼骨）式挤奶机 | 中置式挤奶机 | 淄博怀卡托商贸有限公司 | 9JYP-YGDT-14 | 结构形式：管路封闭式；牛位分布形式：中置式；脱杯方式：自动；奶杯组数量（杯组）：14 | 1、结构型式/鱼骨式2、真空泵台数1台3、真空泵额定真空度KPA50.04、真空泵额定转速R/MIN14005、真空泵额定空气流量L/MIN20006、挤奶杯组数组147、工作真空度KPA45-508、脉动器型式/电脉动9、脱杯方式/自动10、计量方式/电子计量.
畜牧水产养殖机械 | 畜产品采集加工机械设备 | 挤奶机 | 14杯组及以上自动脱杯中置（鱼骨）式挤奶机 | 鱼骨式挤奶机 | 河南力欧畜牧装备科技股份有限公司 | 9J-LEOGPYG-2×12/24 | 结构形式：非封闭式；牛位分布形式：鱼骨式；脱杯方式：自动；奶杯组数量（杯组）：24 | 型式:鱼骨式真空泵台数:2台真空泵额定真空度:50KPA真空泵额定转速:1200R/MIN真空泵额定空气流量:1500L/MIN挤奶杯组数:24组工作真空度:40~60KPA脉动器型式:电脉动脉动频率:60次/MIN脉动比率:60:40%脱杯方式:自动脱杯计量方式:电子计量.
畜牧水产养殖机械 | 畜产品采集加工机械设备 | 挤奶机 | 16杯组及以上自动脱杯并列（转盘）式挤奶机 | 智能挤奶机 | 北京国科诚泰农牧设备有限公司 | 9JZN-60 | 结构形式：非移动式；牛位分布形式：转盘式；脱杯方式：自动；奶杯组数量（杯组）：60
畜牧水产养殖机械 | 畜产品采集加工机械设备 | 挤奶机 | 16杯组及以上自动脱杯并列（转盘）式挤奶机 | 并列式挤奶机 | 淄博怀卡托商贸有限公司 | 9JYP-BLDT-28 | 结构形式：管路封闭式；牛位分布形式：并列式；脱杯方式：自动；奶杯组数量（杯组）：28 | 1、结构型式/并列式2、真空泵台数2台3、真空泵额定真空度KPA50.04、真空泵额定转速R/MIN14005、真空泵额定空气流量L/MIN32006、挤奶杯组数组287、工作真空度KPA45-508、脉动器型式/电脉动9、脱杯方式/自动10、计量方式/电子计量.
畜牧水产养殖机械 | 畜产品采集加工机械设备 | 挤奶机 | 16杯组及以上自动脱杯并列（转盘）式挤奶机 | 并列式挤奶机 | 淄博怀卡托商贸有限公司 | 9JYP-BLDT-32 | 结构形式：管路封闭式；牛位分布形式：并列式；脱杯方式：自动；奶杯组数量（杯组）：32 | 1、结构型式/并列式2、真空泵台数2台3、真空泵额定真空度KPA50.04、真空泵额定转速R/MIN14005、真空泵额定空气流量L/MIN2000X26、挤奶杯组数组327、工作真空度KPA45-508、脉动器型式/电脉动9、脱杯方式/自动10、计量方式/电子计量.
畜牧水产养殖机械 | 畜产品采集加工机械设备 | 挤奶机 | 16杯组及以上自动脱杯并列（转盘）式挤奶机 | 并列式挤奶机 | 淄博怀卡托商贸有限公司 | 9JYP-BLDT-44 | 结构形式：管路封闭式；牛位分布形式：并列式；脱杯方式：自动；奶杯组数量（杯组）：44 | 1、结构型式/并列式2、真空泵台数2台3、真空泵额定真空度KPA50.04、真空泵额定转速R/MIN14005、真空泵额定空气流量L/MIN2600X26、挤奶杯组数组447、工作真空度KPA45-508、脉动器型式/电脉动9、脱杯方式/自动10、计量方式/电子计量.
畜牧水产养殖机械 | 畜产品采集加工机械设备 | 挤奶机 | 16杯组及以上自动脱杯并列（转盘）式挤奶机 | 并列式挤奶机 | 淄博怀卡托商贸有限公司 | 9JYP-BLDT-60 | 结构形式：管路封闭式；牛位分布形式：并列式；脱杯方式：自动；奶杯组数量（杯组）：60 | 1、结构型式/并列式2、真空泵台数2台3、真空泵额定真空度50KPA4、真空泵额定转速R/MIN14005、真空泵额定空气流量L/MIN3200X26、挤奶杯组数组607、工作真空度KPA45-508、脉动器型式/电脉动9、脱杯方式/自动10、计量方式/电子计量.
畜牧水产养殖机械 | 畜产品采集加工机械设备 | 挤奶机 | 16杯组及以上自动脱杯并列（转盘）式挤奶机 | 并列式挤奶机 | 淄博怀卡托商贸有限公司 | 9JYP-BLDT-16 | 结构形式：管路封闭式；牛位分布形式：并列式；脱杯方式：自动；奶杯组数量（杯组）：16 | 1、结构型式/并列式2、真空泵台数1台3、真空泵额定真空度KPA50.04、真空泵额定转速R/MIN14005、真空泵额定空气流量L/MIN20006、挤奶杯组数组167、工作真空度KPA45-508、脉动器型式/电脉动9、脱杯方式/自动10、计量方式/电子计量.
畜牧水产养殖机械 | 畜产品采集加工机械设备 | 挤奶机 | 16杯组及以上自动脱杯并列（转盘）式挤奶机 | 并列式挤奶机 | 淄博怀卡托商贸有限公司 | 9JYP-BLDT-20 | 结构形式：管路封闭式；牛位分布形式：并列式；脱杯方式：自动；奶杯组数量（杯组）：20 | 1、结构型式/并列式2、真空泵台数1台3、真空泵额定真空度KPA50.04、真空泵额定转速R/MIN14005、真空泵额定空气流量L/MIN21006、挤奶杯组数组207、工作真空度KPA45-508、脉动器型式/电脉动9、脱杯方式/自动10、计量方式/电子计量.
畜牧水产养殖机械 | 畜产品采集加工机械设备 | 挤奶机 | 16杯组及以上自动脱杯并列（转盘）式挤奶机 | 并列式挤奶机 | 淄博怀卡托商贸有限公司 | 9JYP-BLDT-24 | 结构形式：管路封闭式；牛位分布形式：并列式；脱杯方式：自动；奶杯组数量（杯组）：24 | 1、结构型式/并列式2、真空泵台数2台3、真空泵额定真空度KPA50.04、真空泵额定转速R/MIN14005、真空泵额定空气流量L/MIN26006、挤奶杯组数组247、工作真空度KPA45-508、脉动器型式/电脉动9、脱杯方式/自动10、计量方式/电子计量.
畜牧水产养殖机械 | 畜产品采集加工机械设备 | 挤奶机 | 16杯组及以上自动脱杯并列（转盘）式挤奶机 | 并列式挤奶机 | 博美特牧业设备(苏州)有限公司 | 9JBL-1X20/20 | 结构形式：非移动式；牛位分布形式：并列式；脱杯方式：自动；奶杯组数量（杯组）：20 | 并列式挤奶机真空泵台数:1台真空泵额定真空度:50KPA真空泵转速:1440R/MIN真空泵额定空气流量:2100L/MIN挤奶杯组数:20个工作真空度:42-50KPA脉动频率:60次/MIN脉动比率:60%脉动器形式:电脉动脱杯方式:自动计量方式:分流式计量
畜牧水产养殖机械 | 畜产品采集加工机械设备 | 挤奶机 | 16杯组及以上自动脱杯并列（转盘）式挤奶机 | 并列式挤奶机 | 博美特牧业设备(苏州)有限公司 | 9JBL-2X10/20 | 结构形式：非移动式；牛位分布形式：并列式；脱杯方式：自动；奶杯组数量（杯组）：20 | 并列式挤奶机真空泵台数:1台真空泵额定真空度:50KPA真空泵转速:1440R/MIN真空泵额定空气流量:2100L/MIN挤奶杯组数:20个工作真空度:42-50KPA脉动频率:60次/MIN脉动比率:60%脉动器形式:电脉动脱杯方式:自动计量方式:分流式计量
畜牧水产养殖机械 | 畜产品采集加工机械设备 | 挤奶机 | 16杯组及以上自动脱杯并列（转盘）式挤奶机 | 并列式挤奶机 | 博美特牧业设备(苏州)有限公司 | 9JBL-2X12/24 | 结构形式：非移动式；牛位分布形式：并列式；脱杯方式：自动；奶杯组数量（杯组）：24 | 并列式挤奶机真空泵台数:1台真空泵额定真空度:50KPA真空泵转速:3600R/MIN真空泵额定空气流量:2520L/MIN挤奶杯组数:24个工作真空度:42-50KPA脉动频率:60次/MIN脉动比率:60%脉动器形式:电脉动脱杯方式:自动计量方式:电子计量
畜牧水产养殖机械 | 畜产品采集加工机械设备 | 挤奶机 | 16杯组及以上自动脱杯并列（转盘）式挤奶机 | 并列式挤奶机 | 博美特牧业设备(苏州)有限公司 | 9JBL-2X14/28 | 结构形式：非移动式；牛位分布形式：并列式；脱杯方式：自动；奶杯组数量（杯组）：28 | 并列式挤奶机真空泵台数:1台真空泵额定真空度:50KPA真空泵转速:2850R/MIN真空泵额定空气流量:4300L/MIN挤奶杯组数:28个工作真空度:42-50KPA脉动频率:60次/MIN脉动比率:60%脉动器形式:电脉动脱杯方式:自动计量方式:电子计量
畜牧水产养殖机械 | 畜产品采集加工机械设备 | 挤奶机 | 16杯组及以上自动脱杯并列（转盘）式挤奶机 | 并列式挤奶机 | 博美特牧业设备(苏州)有限公司 | 9JBL-2X16/32 | 结构形式：非移动式；牛位分布形式：并列式；脱杯方式：自动；奶杯组数量（杯组）：32 | 并列式挤奶机真空泵台数:2台真空泵额定真空度:50KPA真空泵转速:1440R/MIN真空泵额定空气流量:2100X2L/MIN挤奶杯组数:32个工作真空度:42-50KPA脉动频率:60次/MIN脉动比率:60%脉动器形式:电脉动脱杯方式:自动计量方式:分流计量
畜牧水产养殖机械 | 畜产品采集加工机械设备 | 挤奶机 | 16杯组及以上自动脱杯并列（转盘）式挤奶机 | 并列式挤奶机 | 博美特牧业设备(苏州)有限公司 | 9JBL-2X20/40 | 结构形式：非移动式；牛位分布形式：并列式；脱杯方式：自动；奶杯组数量（杯组）：40 | 并列式挤奶机真空泵台数:1台真空泵额定真空度:50KPA真空泵转速:2850R/MIN真空泵额定空气流量:4300L/MIN挤奶杯组数:40个工作真空度:42-50KPA脉动频率:60次/MIN脉动比率:60%脉动器形式:电脉动脱杯方式:自动计量方式:电子计量
畜牧水产养殖机械 | 畜产品采集加工机械设备 | 挤奶机 | 16杯组及以上自动脱杯并列（转盘）式挤奶机 | 并列式挤奶机 | 博美特牧业设备(苏州)有限公司 | 9JBL-2X24/48 | 结构形式：非移动式；牛位分布形式：并列式；脱杯方式：自动；奶杯组数量（杯组）：48 | 并列式挤奶机真空泵台数:1台真空泵额定真空度:50KPA真空泵转速:2850R/MIN真空泵额定空气流量:6750L/MIN挤奶杯组数:48个工作真空度:42-50KPA脉动频率:60次/MIN脉动比率:60%脉动器形式:电脉动脱杯方式:自动计量方式:电子
畜牧水产养殖机械 | 畜产品采集加工机械设备 | 挤奶机 | 16杯组及以上自动脱杯并列（转盘）式挤奶机 | 并列式挤奶机 | 博美特牧业设备(苏州)有限公司 | 9JBL-2X28/56EX | 结构形式：非移动式；牛位分布形式：并列式；脱杯方式：自动；奶杯组数量（杯组）：56 | 并列式挤奶机真空泵台数:1台真空泵额定真空度:50KPA真空泵转速:2850R/MIN真空泵额定空气流量:6750L/MIN挤奶杯组数:56个工作真空度:42-50KPA脉动频率:60次/MIN脉动比率:60%脉动器形式:电脉动脱杯方式:自动计量方式:电子
畜牧水产养殖机械 | 畜产品采集加工机械设备 | 挤奶机 | 16杯组及以上自动脱杯并列（转盘）式挤奶机 | 并列式挤奶机 | 北京京鹏环宇畜牧科技股份有限公司 | 9JB-20 | 结构形式：非移动式；牛位分布形式：并列式；脱杯方式：自动；奶杯组数量（杯组）：20 | 型式:并列式真空泵台数:1台真空泵额定真空度:50KPA真空泵转速:1050R/MIN真空泵额定空气流量:L/MIN挤奶机杯组数:24组工作真空度:45-50KPA脉动器型式:电脉动脉动频率:60次/MIN脉动比率:60%计量方式:电子计量脱杯方式:自动脱杯
畜牧水产养殖机械 | 畜产品采集加工机械设备 | 挤奶机 | 16杯组及以上自动脱杯并列（转盘）式挤奶机 | 并列式挤奶机 | 咸阳兴利农牧业设备技术服务有限公司 | 9J-BL-2×16/32 | 结构形式：管路封闭式；牛位分布形式：并列式；脱杯方式：自动；奶杯组数量（杯组）：32 | 真空泵:BP400无油变频真空泵1台,50KPA时的满负荷额定总抽气量是4250L/MIN,负荷较小的时候,可通过调整转速配比来调整抽气量每台电机功率11KW真空泵转速为1800R/MIN.真空调节阀:50KPA时的额定抽气量是4850L/MIN工作真空度(范围):42-50KPA集乳器:容积340ML电子脉动器:脉动频率为60次/分钟,脉动比率为60:40,脉动比率可调节主真空管:PVC90MM真空稳压罐120L.牛奶收集管道:S.S30451MM(304不锈钢食品级,外径76MM)牛奶收集罐:材质,食品级304不锈钢,容积70升奶泵:功率为1.5KW,5T/H挤奶效率为每小时128头.清洗水槽350L,清洗水管S.S30451MM(304不锈钢食品级,外径51MM)采用电子计量、自动脱杯挤奶方式.
畜牧水产养殖机械 | 畜产品采集加工机械设备 | 挤奶机 | 16杯组及以上自动脱杯并列（转盘）式挤奶机 | 并列式挤奶机 | 咸阳兴利农牧业设备技术服务有限公司 | 9J-BL-2×20/40 | 结构形式：管路封闭式；牛位分布形式：并列式；脱杯方式：自动；奶杯组数量（杯组）：40 | 真空泵:BP400无油变频真空泵1台,50KPA时的满负荷额定总抽气量是4250L/MIN,负荷较小的时候,可通过调整转速配比来调整抽气量每台电机功率11KW真空泵转速为1800R/MIN.真空调节阀:50KPA时的额定抽气量是4850L/MIN工作真空度(范围):42-50KPA集乳器:容积340ML电子脉动器:脉动频率为60次/分钟,脉动比率为60:40,脉动比率可调节主真空管:PVC110MM真空稳压罐120L.牛奶收集管道:S.S30451MM(304不锈钢食品级,外径90MM)牛奶收集罐:材质,食品级304不锈钢,容积70升奶泵:功率为1.5KW,5T/H挤奶效率为每小时128头.清洗水槽450L,清洗水管S.S30451MM(304不锈钢食品级,外径51MM)采用电子计量、自动脱杯挤奶方式.
畜牧水产养殖机械 | 畜产品采集加工机械设备 | 挤奶机 | 16杯组及以上自动脱杯并列（转盘）式挤奶机 | 并列式挤奶机 | 利拉伐(天津)有限公司 | 9JP-2×12 | 结构形式：管路封闭式；牛位分布形式：并列式；脱杯方式：自动；奶杯组数量（杯组）：24 | 结构形式:管路封闭式牛位分布形式:并列式脱杯方式:自动奶杯组数量(杯组):24.
畜牧水产养殖机械 | 畜产品采集加工机械设备 | 挤奶机 | 16杯组及以上自动脱杯并列（转盘）式挤奶机 | 并列式挤奶机 | 利拉伐(天津)有限公司 | 9JP-2×16 | 结构形式：管路封闭式；牛位分布形式：并列式；脱杯方式：自动；奶杯组数量（杯组）：32 | 结构形式:管路封闭式牛位分布形式:并列式脱杯方式:自动奶杯组数量(杯组):32.
畜牧水产养殖机械 | 畜产品采集加工机械设备 | 挤奶机 | 16杯组及以上自动脱杯并列（转盘）式挤奶机 | 并列式挤奶机 | 利拉伐(天津)有限公司 | 9JP-2×24 | 结构形式：管路封闭式；牛位分布形式：并列式；脱杯方式：自动；奶杯组数量（杯组）：48 | 结构形式:管路封闭式牛位分布形式:并列式脱杯方式:自动奶杯组数量(杯组):48.
畜牧水产养殖机械 | 畜产品采集加工机械设备 | 挤奶机 | 16杯组及以上自动脱杯并列（转盘）式挤奶机 | 转盘式挤奶机 | 利拉伐(天津)有限公司 | 9JRP-30 | 结构形式：管路封闭式；牛位分布形式：转盘式；脱杯方式：自动；奶杯组数量（杯组）：30 | 结构形式:管路封闭式牛位分布形式:转盘式脱杯方式:自动奶杯组数量(杯组):30.
畜牧水产养殖机械 | 畜产品采集加工机械设备 | 挤奶机 | 16杯组及以上自动脱杯并列（转盘）式挤奶机 | 并列式挤奶机 | 众牧科技(天津)有限公司 | 9JFTA-40 | 结构形式：非封闭式；牛位分布形式：并列式；脱杯方式：自动；奶杯组数量（杯组）：40 | 该产品补贴分档的关键技术参数:结构形式:非封闭式牛位分布形式:并列式脱杯方式:自动奶杯组数量(杯组):40
畜牧水产养殖机械 | 畜产品采集加工机械设备 | 挤奶机 | 16杯组及以上自动脱杯并列（转盘）式挤奶机 | 转盘式挤奶机 | 众牧科技(天津)有限公司 | 9JFTA-60 | 结构形式：非封闭式；牛位分布形式：转盘式；脱杯方式：自动；奶杯组数量（杯组）：60 | 该产品补贴分档的关键技术参数:结构形式:非封闭式牛位分布形式:转盘式脱杯方式:自动奶杯组数量(杯组):60
畜牧水产养殖机械 | 畜产品采集加工机械设备 | 挤奶机 | 16杯组及以上自动脱杯并列（转盘）式挤奶机 | 并列式挤奶机 | 博美特牧业设备(苏州)有限公司 | 9J-JI-2X32/64 | 结构形式：非移动式；牛位分布形式：并列式；脱杯方式：自动；奶杯组数量（杯组）：64 | 并列式挤奶机真空泵台数:1台真空泵额定真空度:50KPA真空泵转速:2000R/MIN真空泵额定空气流量:5100L/MIN挤奶杯组数:64个工作真空度:42-50KPA脉动频率:60次/MIN脉动比率:60%脉动器形式:电脉动脱杯方式:电动计量方式:电子计量
畜牧水产养殖机械 | 畜产品采集加工机械设备 | 挤奶机 | 16杯组及以上自动脱杯并列（转盘）式挤奶机 | 转盘式挤奶机 | 博美特牧业设备(苏州)有限公司 | 9JZP-36EX | 结构形式：非移动式；牛位分布形式：转盘式；脱杯方式：自动；奶杯组数量（杯组）：36 | 转盘式挤奶机真空泵台数:1台真空泵额定真空度:50KPA真空泵转速:2850R/MIN真空泵额定空气流量:4300L/MIN挤奶杯组数:36个工作真空度:42-50KPA脉动频率:60次/MIN脉动比率:60%脉动器形式:电脉动脱杯方式:自动计量方式:电子
畜牧水产养殖机械 | 畜产品采集加工机械设备 | 挤奶机 | 16杯组及以上自动脱杯并列（转盘）式挤奶机 | 转盘式挤奶机 | 博美特牧业设备(苏州)有限公司 | 9JZP-48EX | 结构形式：非移动式；牛位分布形式：转盘式；脱杯方式：自动；奶杯组数量（杯组）：48 | 转盘式挤奶机真空泵台数:1台真空泵额定真空度:50KPA真空泵转速:2850R/MIN真空泵额定空气流量:6570L/MIN挤奶杯组数:48个工作真空度:42-50KPA脉动频率:60次/MIN脉动比率:60%脉动器形式:电脉动脱杯方式:自动计量方式:电子
畜牧水产养殖机械 | 畜产品采集加工机械设备 | 挤奶机 | 16杯组及以上自动脱杯并列（转盘）式挤奶机 | 转盘式挤奶机 | 博美特牧业设备(苏州)有限公司 | 9JZP-50EX | 结构形式：非移动式；牛位分布形式：转盘式；脱杯方式：自动；奶杯组数量（杯组）：50 | 转盘式挤奶机真空泵台数:1台真空泵额定真空度:50KPA真空泵转速:2850R/MIN真空泵额定空气流量:6570L/MIN挤奶杯组数:50个工作真空度:42-50KPA脉动频率:60次/MIN脉动比率:60%脉动器形式:电脉动脱杯方式:自动计量方式:电子
畜牧水产养殖机械 | 畜产品采集加工机械设备 | 挤奶机 | 16杯组及以上自动脱杯并列（转盘）式挤奶机 | 智能挤奶机 | 北京国科诚泰农牧设备有限公司 | 9JZN-40 | 结构形式：非移动式；牛位分布形式：并列式；脱杯方式：自动；奶杯组数量（杯组）：40
畜牧水产养殖机械 | 畜产品采集加工机械设备 | 挤奶机 | 16杯组及以上自动脱杯并列（转盘）式挤奶机 | 智能挤奶机 | 北京国科诚泰农牧设备有限公司 | 9JZN-48 | 结构形式：非移动式；牛位分布形式：并列式；脱杯方式：自动；奶杯组数量（杯组）：48
畜牧水产养殖机械 | 畜产品采集加工机械设备 | 挤奶机 | 16杯组及以上自动脱杯并列（转盘）式挤奶机 | 转盘式挤奶机 | 利拉伐(天津)有限公司 | 9JRP-50P2100 | 结构形式：管路封闭式；牛位分布形式：转盘式；脱杯方式：自动；奶杯组数量（杯组）：50 | 结构形式:管路封闭式牛位分布形式:转盘式脱杯方式:自动奶杯组数量(杯组):50.
畜牧水产养殖机械 | 畜产品采集加工机械设备 | 挤奶机 | 16杯组及以上自动脱杯并列（转盘）式挤奶机 | 鱼骨式挤奶机 | 咸阳兴利农牧业设备技术服务有限公司 | 9J-BL-2×12/24 | 结构形式：管路封闭式；牛位分布形式：并列式；脱杯方式：自动；奶杯组数量（杯组）：24 | 真空泵:BP200无油变频真空泵1台,50KPA时的满负荷额定总抽气量是2800L/MIN,负荷较小的时候,可通过调整转速配比来调整抽气量每台电机功率5KW真空泵转速为1800R/MIN真空调节阀:50KPA时的额定抽气量是3450L/MIN工作真空度(范围):42-50KPA集乳器:容积340ML电子脉动器:脉动频率为60次/分钟,脉动比率为60:40,脉动比率可调节主真空管:PVC75MM真空稳压罐120L.牛奶收集管道:S.S30451MM(304不锈钢食品级,外径63MM)牛奶收集罐:材质,食品级304不锈钢,容积70升奶泵:功率为1.5KW,5T/H挤奶效率为每小时96头.清洗水槽250L,清洗水管S.S30451MM(304不锈钢食品级,外径51MM)采用电子计量、自动脱杯挤奶方式.
畜牧水产养殖机械 | 畜产品采集加工机械设备 | 挤奶机 | 20杯组及以上手动脱杯并列（转盘）式挤奶机 | 转盘式挤奶机 | 内蒙古华农机械有限公司 | 80位 | 结构形式：非封闭式；牛位分布形式：转盘式；脱杯方式：手动；奶杯组数量（杯组）：80 | 名称:转盘式挤奶机规格型号:80位型式:转盘式真空泵台数:1台真空泵额定真空度:50KPA真空泵转速:2850R/MIN真空泵额定空气流量:7800L/MIN挤奶杯组数:80组工作真空度:39-41KPA脉动器型式:电子脉动频率:60次/MIN脉动比率:60
畜牧水产养殖机械 | 畜产品采集加工机械设备 | 挤奶机 | 20杯组及以上手动脱杯并列（转盘）式挤奶机 | 并列式挤奶机 | 淄博怀卡托商贸有限公司 | 9JYP-BLNY-20 | 结构形式：管路封闭式；牛位分布形式：并列式；脱杯方式：手动；奶杯组数量（杯组）：20 | 1、结构型式/并列式2、真空泵台数1台3、真空泵额定真空度KPA404、真空泵额定转速R/MIN14005、真空泵额定空气流量L/MIN21006、挤奶杯组数组207、工作真空度KPA38-408、脉动器型式/电脉动9、脱杯方式/手动10、计量方式/瓶式计量.
畜牧水产养殖机械 | 畜产品采集加工机械设备 | 贮奶罐 | 3000—6000L贮奶罐 | 贮奶罐 | 内蒙古华农机械有限公司 | RZWG01-5000 | 贮奶罐容量（L）：5000 | 名称:贮奶罐规格型号:RZWG01-5000型型式:立式外形尺寸:2010MMX2010MMX3814MM额定容量:5000L清洗方式:手动
畜牧水产养殖机械 | 畜产品采集加工机械设备 | 贮奶罐 | 6000—20000L贮奶罐 | 贮奶罐 | 天津瑞晟泰机械制造有限公司 | 9NGC-8T | 贮奶罐容量（L）：8000 | 型式:卧式贮奶罐容量(L):8000清洗方式:自动清洗
畜牧水产养殖机械 | 畜产品采集加工机械设备 | 贮奶罐 | 6000—20000L贮奶罐 | 贮奶罐 | 内蒙古华农机械有限公司 | RZWG01-10000 | 贮奶罐容量（L）：10000 | 名称:贮奶罐规格型号:RZWG01-10000型型式:立式外形尺寸:2410MMX2410MMX4623MM额定容量:10000L清洗方式:手动
畜牧水产养殖机械 | 畜产品采集加工机械设备 | 贮奶罐 | 6000—20000L贮奶罐 | 运输型贮奶罐 | 河南力欧畜牧装备科技股份有限公司 | BWG-15 | 贮奶罐容量（L）：15000 | 1、结构型式:卧式,2、外形尺寸(MM,长×宽×高):9000×2060×1750,3、额定容量:15000L,4、级别:Ⅱ级
畜牧水产养殖机械 | 畜产品采集加工机械设备 | 贮奶罐 | 6000—20000L贮奶罐 | 运输型贮奶罐 | 河南力欧畜牧装备科技股份有限公司 | BWG-8 | 贮奶罐容量（L）：8000 | 1、结构型式:卧式,2、外形尺寸(MM,长×宽×高):6100×1830×1700,3、额定容量:8000L,4、级别:Ⅱ级.
畜牧水产养殖机械 | 畜产品采集加工机械设备 | 贮奶罐 | 20000L及以上贮奶罐 | 贮奶罐 | 天津瑞晟泰机械制造有限公司 | 9NGC-20T | 贮奶罐容量（L）：20000 | 型式:卧式贮奶罐容量(L):20000清洗方式:自动清洗
畜牧水产养殖机械 | 畜产品采集加工机械设备 | 贮奶罐 | 20000L及以上贮奶罐 | 贮奶罐 | 内蒙古华农机械有限公司 | RZWG01-30000 | 贮奶罐容量（L）：30000 | 名称:贮奶罐规格型号:RZWG01-30000型型式:立式外形尺寸:3100MMX3100MMX6697MM额定容量:30000清洗方式:手动
畜牧水产养殖机械 | 畜产品采集加工机械设备 | 贮奶罐 | 20000L及以上贮奶罐 | 贮奶罐 | 内蒙古华农机械有限公司 | RZWG01-40000 | 贮奶罐容量（L）：40000 | 名称:贮奶罐规格型号:RZWG01-40000型型式:立式外形尺寸:3310MMX3310MMX7295MM额定容量:40000清洗方式:手动
畜牧水产养殖机械 | 畜产品采集加工机械设备 | 贮奶罐 | 20000L及以上贮奶罐 | 贮奶罐 | 内蒙古华农机械有限公司 | RZWG01-20000 | 贮奶罐容量（L）：20000 | 名称:贮奶罐规格型号:RZWG01-20000型型式:立式外形尺寸:3010MMX3010MMX5345MM额定容量:20000清洗方式:手动
畜牧水产养殖机械 | 畜产品采集加工机械设备 | 冷藏罐 | 6000L及以上非全自动清洗冷藏罐 | 运输贮奶罐 | 内蒙古腾驰重汽专用汽车有限公司 | NTC5313GYSBJ336 | 清洗方式：非全自动清洗；冷藏罐容量（L）：18000 | 名称:运输贮奶罐规格型号:NTC5313GYSBJ336型型式:卧式外形尺寸:12000MMX2500MMX3500MM额定容量:18000L清洗方式:手动
畜牧水产养殖机械 | 畜产品采集加工机械设备 | 冷藏罐 | 6000L及以上非全自动清洗冷藏罐 | 运输贮奶罐 | 内蒙古腾驰重汽专用汽车有限公司 | NTC5313GYSZZ266 | 清洗方式：非全自动清洗；冷藏罐容量（L）：21000 | 名称:运输贮奶罐规格型号:NTC5313GYSZZ266型式:卧式外形尺寸:12000MMX2500MMX3630MM额定容量:21000清洗方式:手动
畜牧水产养殖机械 | 畜产品采集加工机械设备 | 冷藏罐 | 6000L及以上非全自动清洗冷藏罐 | 运输贮奶罐 | 内蒙古腾驰重汽专用汽车有限公司 | NTC9403GYS | 清洗方式：非全自动清洗；冷藏罐容量（L）：36000 | 名称:运输贮奶罐规格型号:NTC9403GYS型型式:卧式外形尺寸:12917MMX2500MMX3702MM额定容量:36000L清洗方式:手动
畜牧水产养殖机械 | 畜产品采集加工机械设备 | 冷藏罐 | 6000L及以上非全自动清洗冷藏罐 | 直冷式牛奶冷却罐 | 河南力欧畜牧装备科技股份有限公司 | RZLG03-8 | 清洗方式：非全自动清洗；冷藏罐容量（L）：8000 | 1、结构型式:直冷式,2、外形尺寸(MM,长×宽×高):4650×2200×2160,3、额定容量:8000L,4、搅拌器转速:33-39/MIN,5、额定工作电压:361-399V,6、冷却设备额定输入功率:4.24+5.05KW,7、制冷剂型号:R22,8、冷却设备型号:FXSLSLYQ-8,9、级别:Ⅱ级,10、清洗方式:人工清洗.
畜牧水产养殖机械 | 畜产品采集加工机械设备 | 冷藏罐 | 6000L及以上非全自动清洗冷藏罐 | 直冷式贮奶罐 | 河北华昌机械设备有限公司 | 9ZTH-6 | 清洗方式：非全自动清洗；冷藏罐容量（L）：6000 | 外形尺寸:3200MM×1950MM×21520MM额定容量:6000L搅拌器转速:30-35R/MIN额定工作电压:380V冷却设备额定输入功率:16.64KW制冷剂型号:R22冷却设备型号:FNH-21.1/55清洗方式:半自动
畜牧水产养殖机械 | 畜产品采集加工机械设备 | 冷藏罐 | 3000—6000L全自动清洗冷藏罐 | 冷藏罐 | 天津瑞晟泰机械制造有限公司 | 9NGZW-3T | 清洗方式：全自动清洗；冷藏罐容量（L）：3000 | 清洗方式:全自动清洗冷藏罐容量(L):3000
畜牧水产养殖机械 | 畜产品采集加工机械设备 | 冷藏罐 | 3000—6000L全自动清洗冷藏罐 | 直冷封闭式牛奶冷藏罐 | 利拉伐(天津)有限公司 | 9NGZ-5-2BII-CCU | 清洗方式：全自动清洗；冷藏罐容量（L）：5000 | 清洗方式:全自动清洗冷藏罐容量(L):5000.
畜牧水产养殖机械 | 畜产品采集加工机械设备 | 冷藏罐 | 3000—6000L全自动清洗冷藏罐 | 储冷式牛奶冷却罐 | 河南力欧畜牧装备科技股份有限公司 | RZLC03-3 | 清洗方式：全自动清洗；冷藏罐容量（L）：3000 | 1、结构型式:储冷式,2、外形尺寸(MM,长×宽×高):4016×1802×2000,3、额定容量:3000L,4、搅拌器转速:38R/MIN,5、额定工作电压:381V,6、冷却设备额定输入功率:6.24KW,7、制冷剂型号:R22,8、冷却设备型号:FXSLSLYQ-3,9、级别:Ⅱ级,10、清洗方式:自动清洗.
畜牧水产养殖机械 | 畜产品采集加工机械设备 | 冷藏罐 | 3000—6000L全自动清洗冷藏罐 | 储冷式牛奶冷却罐 | 河南力欧畜牧装备科技股份有限公司 | RZLC03-5 | 清洗方式：全自动清洗；冷藏罐容量（L）：5000 | 1、结构型式:储冷式,2、外形尺寸(MM,长×宽×高):4300×2050×2300,3、额定容量:5000L,4、搅拌器转速:37R/MIN,5、额定工作电压:381V,6、冷却设备额定输入功率:10.34KW,7、制冷剂型号:R22,8、冷却设备型号:FXSLSLYQ-5,9、级别:Ⅱ级,10、清洗方式:自动清洗.
畜牧水产养殖机械 | 畜产品采集加工机械设备 | 冷藏罐 | 3000—6000L全自动清洗冷藏罐 | 直冷封闭式牛奶冷藏罐 | 利拉伐(天津)有限公司 | 9NGZ-3-2BII-CCU | 清洗方式：全自动清洗；冷藏罐容量（L）：3000 | 清洗方式:全自动清洗冷藏罐容量(L):3000
畜牧水产养殖机械 | 畜产品采集加工机械设备 | 冷藏罐 | 6000L及以上全自动清洗冷藏罐 | 冷藏罐 | 天津瑞晟泰机械制造有限公司 | 9NGZW-10T | 清洗方式：全自动清洗；冷藏罐容量（L）：10000 | 清洗方式:全自动清洗冷藏罐容量(L):10000
畜牧水产养殖机械 | 畜产品采集加工机械设备 | 冷藏罐 | 6000L及以上全自动清洗冷藏罐 | 储冷式牛奶冷却罐 | 河南力欧畜牧装备科技股份有限公司 | RZLC03-8 | 清洗方式：全自动清洗；冷藏罐容量（L）：8000 | 1、结构型式:储冷式,2、外形尺寸(MM,长×宽×高):5010×2235×2512,3、额定容量:8000L,4、搅拌器转速:37R/MIN,5、额定工作电压:380V,6、冷却设备额定输入功率:13.23KW,7、制冷剂型号:R22,8、冷却设备型号:FXSLSLYQ-8,9、级别:Ⅱ级,10、清洗方式:自动清洗.
畜牧水产养殖机械 | 畜产品采集加工机械设备 | 冷藏罐 | 6000L及以上全自动清洗冷藏罐 | 直冷封闭式牛奶冷藏罐 | 利拉伐(天津)有限公司 | 9NGZ-6-2BII-CCU | 清洗方式：全自动清洗；冷藏罐容量（L）：6000 | 清洗方式:全自动清洗冷藏罐容量(L):6000.
畜牧水产养殖机械 | 畜产品采集加工机械设备 | 冷藏罐 | 6000L及以上全自动清洗冷藏罐 | 直冷封闭式牛奶冷藏罐 | 利拉伐(天津)有限公司 | 9NGZ-8-2BII-CCU | 清洗方式：全自动清洗；冷藏罐容量（L）：8000 | 清洗方式:全自动清洗冷藏罐容量(L):8000.
动力机械 | 拖拉机 | 轮式拖拉机（不含皮带传动轮式拖拉机） | 20—25马力两轮驱动拖拉机 | 轮式拖拉机 | 山东时风(集团)有限责任公司 | SF200C | 驱动轮数：两轮驱动；发动机标定功率（kW）：14.7 | 江动TY2100I发动机,14.7KW/2200R/MIN,排放限值执行非道路国Ⅱ标准,8+2滑移齿轮换档,牵引力≥4.4KN,两轮驱动,差速锁,单作用离合器,单速后动力输出(功率≥11.9KW,转速730R/MIN)防护罩保护,位调节提升器,0类三点悬挂,提升力≥3.675KN,机械转向,前/后轮胎:5.00-15/9.5-24,前后轮距可调,整机最小使用质量1090KG,四块前配重、单层后配重.
动力机械 | 拖拉机 | 轮式拖拉机（不含皮带传动轮式拖拉机） | 20—25马力两轮驱动拖拉机 | 轮式拖拉机 | 山东时风(集团)有限责任公司 | SF200L | 驱动轮数：两轮驱动；发动机标定功率（kW）：14.8 | 时风ZL22发动机,14.8KW/2200R/MIN,排放限值执行非道路国Ⅱ标准,8+2滑移齿轮换档,牵引力≥4.2KN,两轮驱动,单作用离合器,单速后动力输出(功率≥12.58KW,转速540R/MIN)防护罩保护,位调节提升器,1N类三点悬挂,提升力≥3.3KN,机械转向,前/后轮胎:5.00-14/9.5-20,轮距不可调,整机最小使用质量1030KG,四块前配重、单层后配重.
动力机械 | 拖拉机 | 轮式拖拉机（不含皮带传动轮式拖拉机） | 20—25马力两轮驱动拖拉机 | 轮式拖拉机 | 山东时风(集团)有限责任公司 | SF220L | 驱动轮数：两轮驱动；发动机标定功率（kW）：16.2 | 时风ZL24发动机,16.2KW/2200R/MIN,排放限值执行非道路国Ⅱ标准,8+2滑移齿轮换档,牵引力≥5.0KN,两轮驱动,单作用离合器,单速后动力输出(功率≥13.8KW,转速540R/MIN)防护罩保护,位调节提升器,1N类三点悬挂,提升力≥3.7KN,机械转向,前/后轮胎:5.00-14/9.5-20,轮距不可调,整机最小使用质量1030KG,四块前配重、单层后配重.
动力机械 | 拖拉机 | 轮式拖拉机（不含皮带传动轮式拖拉机） | 20—25马力两轮驱动拖拉机 | 轮式拖拉机 | 江苏常发农业装备股份有限公司 | CFA220-1 | 驱动轮数：两轮驱动；发动机标定功率（kW）：16.2 | 该产品补贴分档的关键技术参数:驱动轮数:两轮驱动发动机标定功率(KW):16.2
动力机械 | 拖拉机 | 轮式拖拉机（不含皮带传动轮式拖拉机） | 20—25马力两轮驱动拖拉机 | 轮式拖拉机 | 江苏常发农业装备股份有限公司 | CFA220 | 驱动轮数：两轮驱动；发动机标定功率（kW）：16.2 | 该产品补贴分档的关键技术参数:驱动轮数:两轮驱动发动机标定功率(KW):16.2
动力机械 | 拖拉机 | 轮式拖拉机（不含皮带传动轮式拖拉机） | 20—25马力两轮驱动拖拉机 | 轮式拖拉机 | 马恒达悦达(盐城)拖拉机有限公司 | 220 | 驱动轮数：两轮驱动；发动机标定功率（kW）：16.2 | 发动机:江动TY295IT发动机功率:16.2KW转速:2300R/MIN变速箱档位:前进8后退2驱动轮数:2动力输出:720R/MM或540/1000(R/MM)轮胎:前轮:4.00-16后轮:8.3-24/8.3-20可调牵引板/嫩江牵引板
动力机械 | 拖拉机 | 轮式拖拉机（不含皮带传动轮式拖拉机） | 25—30马力两轮驱动拖拉机 | 轮式拖拉机 | 马恒达悦达(盐城)拖拉机有限公司 | 250B | 驱动轮数：两轮驱动；发动机标定功率（kW）：18.4 | 发动机:江动TY2100I发动机功率:18.4KW转速:2350R/MIN变速箱档位:前进8后退2驱动轮数:2动力输出:720R/MM或540/1000R/MM转向机构形式:机械转向轮胎:前轮:4.00-12后轮:9.5-16可调牵引板
动力机械 | 拖拉机 | 轮式拖拉机（不含皮带传动轮式拖拉机） | 25—30马力两轮驱动拖拉机 | 轮式拖拉机 | 马恒达悦达(盐城)拖拉机有限公司 | 250 | 驱动轮数：两轮驱动；发动机标定功率（kW）：18.4 | 发动机:江动TY2100I发动机功率:18.4KW转速:2350R/MIN变速箱档位:前进8后退2驱动轮数:2动力输出:720R/MM或540/1000(R/MM)转向机构形式:机械转向轮胎:前轮:5.00-15/4.00-16后轮:9.5-24/8.3-24可调牵引板/嫩江牵引板
动力机械 | 拖拉机 | 轮式拖拉机（不含皮带传动轮式拖拉机） | 25—30马力两轮驱动拖拉机 | 轮式拖拉机 | 马恒达悦达(盐城)拖拉机有限公司 | 250A | 驱动轮数：两轮驱动；发动机标定功率（kW）：18.4 | 发动机:莱动KM385BT/扬动385T发动机功率:18.4KW转速:2350R/MIN变速箱档位:前进8后退2驱动轮数:2动力输出:720R/MM或540/1000(R/MM)转向机构形式:机械转向/液压转向轮胎:前轮:5.00-15后轮:9.5-24/8.3-24可调牵引板/嫩江牵引板
动力机械 | 拖拉机 | 轮式拖拉机（不含皮带传动轮式拖拉机） | 25—30马力两轮驱动拖拉机 | 轮式拖拉机 | 约翰迪尔(宁波)农业机械有限公司 | 280 | 驱动轮数：两轮驱动；发动机标定功率（kW）：20.6 | 该产品用途(100字符以内):该产品配套旋耕机、犁、播种机、中耕施肥机、灭茬机、喷药机、打浆机、拖车、前装机、打草机等农机具,适应于全国水旱田的田间作业和管理,园林管理,运输作业,小型工程作业,也可用于水泵、脱粒等固定动力.该产品补贴分档的关键技术参数:驱动轮数:四轮驱动发动机标定功率(KW):20.62014-09-
动力机械 | 拖拉机 | 轮式拖拉机（不含皮带传动轮式拖拉机） | 25—30马力两轮驱动拖拉机 | 轮式拖拉机 | 山东常林道依茨法尔机械有限公司 | SH260 | 驱动轮数：两轮驱动；发动机标定功率（kW）：19.11
动力机械 | 拖拉机 | 轮式拖拉机（不含皮带传动轮式拖拉机） | 25—30马力两轮驱动拖拉机 | 轮式拖拉机 | 山东常林道依茨法尔机械有限公司 | SH280 | 驱动轮数：两轮驱动；发动机标定功率（kW）：20.6
动力机械 | 拖拉机 | 轮式拖拉机（不含皮带传动轮式拖拉机） | 25—30马力两轮驱动拖拉机 | 轮式拖拉机 | 江苏常发农业装备股份有限公司 | CFA250 | 驱动轮数：两轮驱动；发动机标定功率（kW）：18.4/18.6 | 该产品补贴分档的关键技术参数:驱动轮数:两轮驱动发动机标定功率(KW):18.4/18.6
动力机械 | 拖拉机 | 轮式拖拉机（不含皮带传动轮式拖拉机） | 25—30马力两轮驱动拖拉机 | 轮式拖拉机 | 江苏常发农业装备股份有限公司 | CFA280-1 | 驱动轮数：两轮驱动；发动机标定功率（kW）：20.6 | 该产品补贴分档的关键技术参数:驱动轮数:两轮驱动发动机标定功率(KW):20.6KW
动力机械 | 拖拉机 | 轮式拖拉机（不含皮带传动轮式拖拉机） | 25—30马力两轮驱动拖拉机 | 轮式拖拉机 | 四川川龙拖拉机制造有限公司 | CL280 | 驱动轮数：两轮驱动；发动机标定功率（kW）：20.58 | 外形尺寸(长×宽×高):2820×1250×1945(至排气管)MM发动机与离合器联接方式:直联最小使用质量:1280㎏轴距:1520MM配套动力:江动牌JD2102T2直立、水冷、四冲程柴油机标定功率:20.58KW标定转率:2400R/MIN最大牵引力4.5KN框架上最大提升力:4.3KN.
动力机械 | 拖拉机 | 轮式拖拉机（不含皮带传动轮式拖拉机） | 25—30马力两轮驱动拖拉机 | 轮式拖拉机 | 江苏常发农业装备股份有限公司 | CFA250-1 | 驱动轮数：两轮驱动；发动机标定功率（kW）：18.38 | 该产品补贴分档的关键技术参数:驱动轮数:两轮驱动发动机标定功率(KW):18.38
动力机械 | 拖拉机 | 轮式拖拉机（不含皮带传动轮式拖拉机） | 25—30马力两轮驱动拖拉机 | 轮式拖拉机 | 神牛拖拉机有限公司 | SN280 | 驱动轮数：两轮驱动；发动机标定功率（kW）：20.6 | 最小使用重量(KG):1230最大牵引力及牵引功率(KN、KW):≥5.88KN,≥15.45KW最大动力输出功率(KW):18.5KW最高速度(KM/H):30.96悬挂系统最大提升力(KN):≥4.65.发动机与变速箱之间的动力传递方式:直联档位数及换档方式:(4+1)×2滑动齿轮换档爬行档:无离合器形式:单片、单作用、常结合干式转向机构形式:机械转向制动形式:干蹄式差速锁:有动力输出:双速.液压调节方式:力位调节液压悬挂类别:Ⅰ类.轮距的调节形式及范围:有级调节,前轮(1000~1400)后轮(1000~1400).轮胎:前轮4.00-16/后轮9.5-24.
动力机械 | 拖拉机 | 轮式拖拉机（不含皮带传动轮式拖拉机） | 25—30马力两轮驱动拖拉机 | 轮式拖拉机 | 洛阳千年丰农业机械有限公司 | 千年丰-250 | 驱动轮数：两轮驱动；发动机标定功率（kW）：18.4 | 驱动轮数:两轮驱动发动机标定功率(KW):18.4
动力机械 | 拖拉机 | 轮式拖拉机（不含皮带传动轮式拖拉机） | 25—30马力两轮驱动拖拉机 | 轮式拖拉机 | 宁波北野拖拉机制造有限公司 | 280 | 驱动轮数：两轮驱动；发动机标定功率（kW）：20.6 | 驱动轮数:两轮驱动发动机标定功率(KW):20.6
动力机械 | 拖拉机 | 轮式拖拉机（不含皮带传动轮式拖拉机） | 25—30马力两轮驱动拖拉机 | 轮式拖拉机 | 富锦龙江拖拉机有限责任公司 | 龙江280 | 驱动轮数：两轮驱动；发动机标定功率（kW）：20.6
动力机械 | 拖拉机 | 轮式拖拉机（不含皮带传动轮式拖拉机） | 25—30马力两轮驱动拖拉机 | 轮式拖拉机 | 山东时风(集团)有限责任公司 | SF250L | 驱动轮数：两轮驱动；发动机标定功率（kW）：18.6 | 时风ZL28发动机,18.6KW/2200R/MIN,排放限值执行非道路国Ⅱ标准,8+2滑移齿轮换档,牵引力≥5.3KN,两轮驱动,单作用离合器,单速后动力输出(功率≥16KW,转速540R/MIN)防护罩保护,浮动调节提升器,1N类三点悬挂,提升力≥4.2KN,机械转向,前/后轮胎:5.00-14/9.5-20,轮距不可调,整机最小使用质量1140KG,四块前配重、单层后配重.
动力机械 | 拖拉机 | 轮式拖拉机（不含皮带传动轮式拖拉机） | 25—30马力两轮驱动拖拉机 | 轮式拖拉机 | 山东时风(集团)有限责任公司 | SF250 | 驱动轮数：两轮驱动；发动机标定功率（kW）：18.6 | 力佳SL2100ABT-2发动机,18.6KW/2200R/MIN,排放限值执行非道路国Ⅱ标准,8+2滑移齿轮换档,高低档啮合套换档,新型强化变速系,牵引力≥5KN,两轮驱动,差速锁,单作用离合器,双速后动力输出(功率≥15.0KW,转速540/1000R/MIN)防护罩保护,位调节提升器,1类三点悬挂,提升力≥4.6KN,机械转向,前/后轮胎:5.00-15/9.5-24,前后轮距可调,整机最小使用质量1350KG,四块前配重、单层后配重,气刹装置.
动力机械 | 拖拉机 | 轮式拖拉机（不含皮带传动轮式拖拉机） | 25—30马力两轮驱动拖拉机 | 轮式拖拉机 | 山东时风(集团)有限责任公司 | SF250C | 驱动轮数：两轮驱动；发动机标定功率（kW）：18.6 | 扬动YD385T发动机,18.6KW/2350R/MIN,排放限值执行非道路国Ⅱ标准,8+2滑移齿轮换档,牵引力≥4.6KN,两轮驱动,差速锁,单作用离合器,单速后动力输出(功率≥15.81KW,转速730R/MIN)防护罩保护,位调节提升器,1类三点悬挂,提升力≥4.19KN,机械转向,前/后轮胎:5.00-15/9.5-24,前后轮距可调,整机最小使用质量1095KG,四块前配重、单层后配重.
动力机械 | 拖拉机 | 轮式拖拉机（不含皮带传动轮式拖拉机） | 25—30马力两轮驱动拖拉机 | 轮式拖拉机 | 山东时风(集团)有限责任公司 | SF280 | 驱动轮数：两轮驱动；发动机标定功率（kW）：20.6 | 力佳SL2100ABT-2发动机,20.6KW/2300R/MIN,排放限值执行非道路国Ⅱ标准,8+2滑移齿轮换档,高低档啮合套换档,新型强化变速系,牵引力≥5.5KN,两轮驱动,单作用离合器,双速后动力输出(功率≥16.6KW,转速540/760R/MIN)防护罩保护,力、位综合调节提升器,1类三点悬挂,提升力≥5.15KN,机械转向,前/后轮胎:5.00-15/9.5-24,前后轮距可调,整机最小使用质量1400KG,四块前配重、单层后配重.
动力机械 | 拖拉机 | 轮式拖拉机（不含皮带传动轮式拖拉机） | 25—30马力两轮驱动拖拉机 | 轮式拖拉机 | 山拖农机装备有限公司 | TS250 | 驱动轮数：两轮驱动；发动机标定功率（kW）：18.5 | 驱动轮数:两轮驱动发动机标定功率(KW):18.5
动力机械 | 拖拉机 | 轮式拖拉机（不含皮带传动轮式拖拉机） | 25—30马力两轮驱动拖拉机 | 轮式拖拉机 | 山拖农机装备有限公司 | TS250-H | 驱动轮数：两轮驱动；发动机标定功率（kW）：18.5 | 驱动轮数:两轮驱动发动机标定功率(KW):18.5
动力机械 | 拖拉机 | 轮式拖拉机（不含皮带传动轮式拖拉机） | 25—30马力两轮驱动拖拉机 | 轮式拖拉机 | 山拖农机装备有限公司 | TS250C | 驱动轮数：两轮驱动；发动机标定功率（kW）：18.8 | 驱动轮数:两轮驱动发动机标定功率(KW):18.8
动力机械 | 拖拉机 | 轮式拖拉机（不含皮带传动轮式拖拉机） | 25—30马力两轮驱动拖拉机 | 轮式拖拉机 | 山拖农机装备有限公司 | TS280-H | 驱动轮数：两轮驱动；发动机标定功率（kW）：20.58 | 驱动轮数:两轮驱动发动机标定功率(KW):20.58
动力机械 | 拖拉机 | 轮式拖拉机（不含皮带传动轮式拖拉机） | 25—30马力两轮驱动拖拉机 | 轮式拖拉机 | 山拖农机装备有限公司 | TS280 | 驱动轮数：两轮驱动；发动机标定功率（kW）：20.6 | 驱动轮数:两轮驱动发动机标定功率(KW):20.6
动力机械 | 拖拉机 | 轮式拖拉机（不含皮带传动轮式拖拉机） | 25—30马力两轮驱动拖拉机 | 轮式拖拉机 | 洛阳市煌睿机械制造有限公司 | 280 | 驱动轮数：两轮驱动；发动机标定功率（kW）：20.6 | 型式:轮式两轮驱动,发动机标定功率:20.6KW,发动机与离合器连接方式:直联,启动方式:电启动,液压悬挂系统型式:分置式,变速箱型式(F+R):(4+1)×2,转向系型式:机械转向,动力输出轴型式:后置、半独立式
动力机械 | 拖拉机 | 轮式拖拉机（不含皮带传动轮式拖拉机） | 30—35马力两轮驱动拖拉机 | 轮式拖拉机 | 洛阳市煌睿机械制造有限公司 | 300 | 驱动轮数：两轮驱动；发动机标定功率（kW）：22.1 | 型式:4×2两轮驱动,发动机标定功率:22.1KW,发动机与离合器联接方式:直联,启动方式:电启动,变速箱型式(F+R):(4+1)×2,液压悬挂系统型式:分置式,动力输出轴型式:后置、半独立式
动力机械 | 拖拉机 | 轮式拖拉机（不含皮带传动轮式拖拉机） | 30—35马力两轮驱动拖拉机 | 轮式拖拉机 | 江苏常发农业装备股份有限公司 | CFA300-1 | 驱动轮数：两轮驱动；发动机标定功率（kW）：22.06 | 该产品补贴分档的关键技术参数:驱动轮数:两轮驱动发动机标定功率(KW):22.1
动力机械 | 拖拉机 | 轮式拖拉机（不含皮带传动轮式拖拉机） | 30—35马力两轮驱动拖拉机 | 轮式拖拉机 | 江苏常发农业装备股份有限公司 | CFA300 | 驱动轮数：两轮驱动；发动机标定功率（kW）：22.1 | 该产品补贴分档的关键技术参数:驱动轮数:两轮驱动发动机标定功率(KW):22.1
动力机械 | 拖拉机 | 轮式拖拉机（不含皮带传动轮式拖拉机） | 30—35马力两轮驱动拖拉机 | 轮式拖拉机 | 江苏常发农业装备股份有限公司 | CFB300 | 驱动轮数：两轮驱动；发动机标定功率（kW）：22.1 | 该产品补贴分档的关键技术参数:驱动轮数:两轮驱动发动机标定功率(KW):22.1
动力机械 | 拖拉机 | 轮式拖拉机（不含皮带传动轮式拖拉机） | 30—35马力两轮驱动拖拉机 | 轮式拖拉机 | 江苏常发农业装备股份有限公司 | CFB320 | 驱动轮数：两轮驱动；发动机标定功率（kW）：23.5 | 该产品补贴分档的关键技术参数:驱动轮数:两轮驱动发动机标定功率(KW):23.5
动力机械 | 拖拉机 | 轮式拖拉机（不含皮带传动轮式拖拉机） | 30—35马力两轮驱动拖拉机 | 轮式拖拉机 | 潍坊百利拖拉机有限公司 | 悍沃300 | 驱动轮数：两轮驱动；发动机标定功率（kW）：22.05 | 驱动轮数:两轮驱动发动机标定功率(KW):22.05
动力机械 | 拖拉机 | 轮式拖拉机（不含皮带传动轮式拖拉机） | 30—35马力两轮驱动拖拉机 | 轮式拖拉机 | 山东时风(集团)有限责任公司 | SF300 | 驱动轮数：两轮驱动；发动机标定功率（kW）：22 | 江动JD390发动机,22.05KW/2300R/MIN,排放限值执行非道路国Ⅱ标准,8+2滑移齿轮换档,高低档啮合套换档,新型强化变速系,牵引力≥5.5KN,两轮驱动,差速锁,单作用离合器,双速后动力输出(功率≥17.8KW,转速540/1000R/MIN)防护罩保护,力、位综合调节提升器,1类三点悬挂,提升力≥5.5KN,机械转向,前/后轮胎:5.00-15/11.2-24,前后轮距可调,整机最小使用质量1390KG,四块前配重、单层后配重,气刹装置.
动力机械 | 拖拉机 | 轮式拖拉机（不含皮带传动轮式拖拉机） | 30—35马力两轮驱动拖拉机 | 轮式拖拉机 | 山东常林道依茨法尔机械有限公司 | SH300 | 驱动轮数：两轮驱动；发动机标定功率（kW）：22.05
动力机械 | 拖拉机 | 轮式拖拉机（不含皮带传动轮式拖拉机） | 30—35马力两轮驱动拖拉机 | 轮式拖拉机 | 山东常林道依茨法尔机械有限公司 | SH320 | 驱动轮数：两轮驱动；发动机标定功率（kW）：23.5
动力机械 | 拖拉机 | 轮式拖拉机（不含皮带传动轮式拖拉机） | 30—35马力两轮驱动拖拉机 | 轮式拖拉机 | 宁波北野拖拉机制造有限公司 | 320 | 驱动轮数：两轮驱动；发动机标定功率（kW）：23.5 | 驱动轮数:两轮驱动发动机标定功率(KW):23.5
动力机械 | 拖拉机 | 轮式拖拉机（不含皮带传动轮式拖拉机） | 30—35马力两轮驱动拖拉机 | 轮式拖拉机 | 山东时风(集团)有限责任公司 | SF300C | 驱动轮数：两轮驱动；发动机标定功率（kW）：22.1 | 常柴ZN390T发动机,22.1KW/2400R/MIN,排放限值执行非道路国Ⅱ标准,8+2滑移齿轮换档,牵引力≥4.8KN,两轮驱动,差速锁,单作用离合器,单速后动力输出(功率≥18.79KW,转速730R/MIN)防护罩保护,位调节提升器,1类三点悬挂,提升力≥4.98KN,机械转向,前/后轮胎:6.00-16/11.2-24,前后轮距可调,整机最小使用质量1095KG,四块前配重、单层后配重.
动力机械 | 拖拉机 | 轮式拖拉机（不含皮带传动轮式拖拉机） | 30—35马力两轮驱动拖拉机 | 轮式拖拉机 | 山东时风(集团)有限责任公司 | SF320 | 驱动轮数：两轮驱动；发动机标定功率（kW）：23.5 | 力佳SL2105ABT-2发动机,23.5KW/2300R/MIN,排放限值执行非道路国Ⅱ标准,8+2滑移齿轮换档,高低档、动力输出啮合套换档,新型强化变速系,牵引力≥6.38KN,两轮驱动,单作用离合器,双速后动力输出(功率≥19.98KW,转速540/760R/MIN)防护罩保护,力、位综合调节提升器,1类三点悬挂,提升力≥5.88KN,机械转向,前/后轮胎:5.00-15/11.2-24,前后轮距可调,整机最小使用质量1440KG,四块前配重、单层后配重.
动力机械 | 拖拉机 | 轮式拖拉机（不含皮带传动轮式拖拉机） | 30—35马力两轮驱动拖拉机 | 轮式拖拉机 | 山拖农机装备有限公司 | TS300 | 驱动轮数：两轮驱动；发动机标定功率（kW）：22 | 驱动轮数:两轮驱动发动机标定功率(KW):22
动力机械 | 拖拉机 | 轮式拖拉机（不含皮带传动轮式拖拉机） | 30—35马力两轮驱动拖拉机 | 轮式拖拉机 | 山拖农机装备有限公司 | TS300-H | 驱动轮数：两轮驱动；发动机标定功率（kW）：22 | 驱动轮数:两轮驱动发动机标定功率(KW):22
动力机械 | 拖拉机 | 轮式拖拉机（不含皮带传动轮式拖拉机） | 30—35马力两轮驱动拖拉机 | 轮式拖拉机 | 山东大唐中垦农业装备有限公司 | 威牛-300 | 驱动轮数：两轮驱动；发动机标定功率（kW）：22.05 | 驱动轮数:两轮驱动,发动机标定功率(KW):22.05
动力机械 | 拖拉机 | 轮式拖拉机（不含皮带传动轮式拖拉机） | 30—35马力两轮驱动拖拉机 | 轮式拖拉机 | 山东瑞泽重工有限公司 | RD300-A | 驱动轮数：两轮驱动；发动机标定功率（kW）：22.1 | 外廓尺寸(长×宽×高)MM3340×1500×1960轴距或履带接地长MM1780轮距(前轮/后轮)或轨距MM1100(1100-1300)/1100(1100-1400)轮距(前轮/后轮)调整方式/伸缩套管/无级调整最小离地间隙MM338最小使用质量KG1555
动力机械 | 拖拉机 | 轮式拖拉机（不含皮带传动轮式拖拉机） | 30—35马力两轮驱动拖拉机 | 轮式拖拉机 | 四川川龙拖拉机制造有限公司 | CL300 | 驱动轮数：两轮驱动；发动机标定功率（kW）：22.05 | 外形尺寸(长×宽×高):3320×1260×1970MM(至排气管)发动机与离合器联接方式:直联式最小使用质量:1217㎏配套动力:JDM390T3直列、水冷、四冲程柴油机标定功率:22.05KW标定转速:2300R/MIN最大牵引力:6.20KN.
动力机械 | 拖拉机 | 轮式拖拉机（不含皮带传动轮式拖拉机） | 30—35马力两轮驱动拖拉机 | 轮式拖拉机 | 山东五征集团有限公司 | WZ300X | 驱动轮数：两轮驱动；发动机标定功率（kW）：22.1 | 驱动轮数:两轮驱动,发动机标定功率(KW):22.1,档位数(前进/倒退):8/2,转向系型式:机械转向,制动系型式:机械操纵、蹄式
动力机械 | 拖拉机 | 轮式拖拉机（不含皮带传动轮式拖拉机） | 30—35马力两轮驱动拖拉机 | 轮式拖拉机 | 潍坊华夏拖拉机制造有限公司 | 华夏300 | 驱动轮数：两轮驱动；发动机标定功率（kW）：22.1 | 型号:华夏300,驱动方式:4×2两轮驱动,外观尺寸MM:3360×1565×1850,轴距MM:1760,轮距MM:1305/1250,最小离地间隙MM:350,最小使用质量KG:1226,档位数:8F+2R启动方式:电启动,发动机连接方式:直联式.发动机:KM390,功率(KW):22.05,标定转速R/MIN:2300转向系型式:机械式,离合器型式:单片、干式、常结合、单作用,变速箱型式:(4+1)×2组成式.轮胎型号:9.5-24/550-16.悬挂装置型式:半分置式、后置、三点悬挂,动力输出轴型式:后置非独立式、6齿,动力输出轴转速R/MIN:720
动力机械 | 拖拉机 | 轮式拖拉机（不含皮带传动轮式拖拉机） | 30—35马力两轮驱动拖拉机 | 轮式拖拉机 | 神牛拖拉机有限公司 | SN300 | 驱动轮数：两轮驱动；发动机标定功率（kW）：22.1 | 最小使用重量(KG):1260最大牵引力及牵引功率(KN、KW):≥6.66KN,≥16.5KW最大动力输出功率(KW):20KW最高速度(KM/H):28.67悬挂系统最大提升力(KN):≥4.95.发动机与变速箱之间的动力传递方式:直联档位数及换档方式:(4+1)×2滑动齿轮换档爬行档:无离合器形式:碟形弹簧联动操纵双作用转向机构形式:机械转向制动形式:干蹄式差速锁:有动力输出:双速,动力输出啮合套换档.液压调节方式:力位调节液压悬挂类别:Ⅰ类.轮距的调节形式及范围:有级调节,前轮(1000~1400)后轮(1000~1400).轮胎:前轮5.00-15/后轮11.2-24.
动力机械 | 拖拉机 | 轮式拖拉机（不含皮带传动轮式拖拉机） | 30—35马力两轮驱动拖拉机 | 轮式拖拉机 | 洛阳千年丰农业机械有限公司 | 千年丰-300 | 驱动轮数：两轮驱动；发动机标定功率（kW）：22.1 | 驱动轮数:两轮驱动发动机标定功率(KW):22.1
动力机械 | 拖拉机 | 轮式拖拉机（不含皮带传动轮式拖拉机） | 30—35马力两轮驱动拖拉机 | 轮式拖拉机 | 兖州市兖泰拖拉机制造有限公司 | 兖泰300 | 驱动轮数：两轮驱动；发动机标定功率（kW）：22.05 | 外形尺寸(长×宽×高):3150×1455×2100MM结构型式:4×2轮式配套发动机型号:江动TY2105配套发动机额定功率:22.05KW配套发动机额定转速:2200R/MIN档位数(前进/倒退):8/2发动机与离合器联接方式:直联式转向系型式:机械转向变速箱换挡方式:滑动齿轮液压悬挂系统型式:半分置式悬挂装置类别:1类提升器调节方式:力、位综合调节动力输出轴型式:非独立式动力输出轴转速:540/1000R/MIN.
动力机械 | 拖拉机 | 轮式拖拉机（不含皮带传动轮式拖拉机） | 30—35马力两轮驱动拖拉机 | 轮式拖拉机 | 山东华山拖拉机制造有限公司 | 300 | 驱动轮数：两轮驱动；发动机标定功率（kW）：22.05 | 型号:300型式:4X2两轮驱动轴距:1460MM轮距(前/后):990/948功率:22.05KW质量:1102KG(4+1)X2组成式变速箱最大牵引功率:16.57KW最大牵引力6.744KN
动力机械 | 拖拉机 | 轮式拖拉机（不含皮带传动轮式拖拉机） | 30—35马力两轮驱动拖拉机 | 轮式拖拉机 | 约翰迪尔(宁波)农业机械有限公司 | 300 | 驱动轮数：两轮驱动；发动机标定功率（kW）：22.1 | 该产品用途(100字符以内):该产品配套旋耕机、犁、播种机、中耕施肥机、灭茬机、喷药机、打浆机、拖车、前装机、打草机等农机具,适应于全国水旱田的田间作业和管理,园林管理,运输作业,小型工程作业,也可用于水泵、脱粒等固定动力.该产品补贴分档的关键技术参数:驱动轮数:四轮驱动发动机标定功率(KW):22.1
动力机械 | 拖拉机 | 轮式拖拉机（不含皮带传动轮式拖拉机） | 30—35马力两轮驱动拖拉机 | 轮式拖拉机 | 约翰迪尔(宁波)农业机械有限公司 | 320 | 驱动轮数：两轮驱动；发动机标定功率（kW）：23.5 | 该产品用途(100字符以内):该产品配套旋耕机、犁、播种机、中耕施肥机、灭茬机、喷药机、打浆机、拖车、前装机、打草机等农机具,适应于全国水旱田的田间作业和管理,园林管理,运输作业,小型工程作业,也可用于水泵、脱粒等固定动力.该产品补贴分档的关键技术参数:驱动轮数:四轮驱动发动机标定功率(KW):23.5
动力机械 | 拖拉机 | 轮式拖拉机（不含皮带传动轮式拖拉机） | 30—35马力两轮驱动拖拉机 | 轮式拖拉机 | 马恒达悦达(盐城)拖拉机有限公司 | 300 | 驱动轮数：两轮驱动；发动机标定功率（kW）：22.1 | 黄海金马300型发动机:常柴ZN390T/扬动YD4K-C041YD4K-C041/江动JD390/SL2105ABT发动机功率:22.1KW转速:2200R/MIN驱动轮数:两驱变速箱档位数:8个前进档,2个倒退档动力输出转速:540/720或540/1000(R/MIN)转向机构形式:机械转向/液压转向轮胎型号:前轮:5.00-15后轮:11.2-24可调牵引板/嫩江牵引
动力机械 | 拖拉机 | 轮式拖拉机（不含皮带传动轮式拖拉机） | 30—35马力两轮驱动拖拉机 | 轮式拖拉机 | 马恒达悦达(盐城)拖拉机有限公司 | 300A | 驱动轮数：两轮驱动；发动机标定功率（kW）：22.1 | 发动机:常柴ZN390T/扬动YD4K-C041/江动JD390发动机功率:22.1KW转速:2400R/MIN变速箱档位:前进8后退2驱动轮数:2动力输出:720R/MM或540/1000(R/MM)转向机构形式:机械转向/液压转向轮胎:前轮:5.00-15后轮:9.5-24/11.2-24可调牵引板/嫩江牵引板
动力机械 | 拖拉机 | 轮式拖拉机（不含皮带传动轮式拖拉机） | 30—35马力两轮驱动拖拉机 | 轮式拖拉机 | 马恒达悦达(盐城)拖拉机有限公司 | 300D | 驱动轮数：两轮驱动；发动机标定功率（kW）：22.1 | 发动机:江动JD2102T发动机功率:22.1KW转速:2400R/MIN变速箱档位:前进8后退2驱动轮数:2动力输出:720R/MIN转向机构形式:机械转向/液压转向轮胎:前轮:4.00-12/5.00-15/4.00-16后轮:9.5-16/9.5-24/8.3-24可选机罩流线/方机罩、可调牵引板/嫰牵牵引板
动力机械 | 拖拉机 | 轮式拖拉机（不含皮带传动轮式拖拉机） | 35—40马力两轮驱动拖拉机 | 轮式拖拉机 | 约翰迪尔(宁波)农业机械有限公司 | B350 | 驱动轮数：两轮驱动；发动机标定功率（kW）：25.7 | 该产品用途(100字符以内):该产品配套旋耕机、犁、播种机、中耕施肥机、灭茬机、喷药机、打浆机、拖车、前装机、打草机等农机具,适应于全国水旱田的田间作业和管理,园林管理,运输作业,小型工程作业,也可用于水泵、脱粒等固定动力.该产品补贴分档的关键技术参数:驱动轮数:两轮驱动发动机标定功率(KW):25.72014-09-
动力机械 | 拖拉机 | 轮式拖拉机（不含皮带传动轮式拖拉机） | 35—40马力两轮驱动拖拉机 | 轮式拖拉机 | 约翰迪尔(宁波)农业机械有限公司 | 350 | 驱动轮数：两轮驱动；发动机标定功率（kW）：25.7 | 该产品用途(100字符以内):该产品配套旋耕机、犁、播种机、中耕施肥机、灭茬机、喷药机、打浆机、拖车、前装机、打草机等农机具,适应于全国水旱田的田间作业和管理,园林管理,运输作业,小型工程作业,也可用于水泵、脱粒等固定动力.该产品补贴分档的关键技术参数:驱动轮数:两轮驱动发动机标定功率(KW):25.7
动力机械 | 拖拉机 | 轮式拖拉机（不含皮带传动轮式拖拉机） | 35—40马力两轮驱动拖拉机 | 轮式拖拉机 | 马恒达悦达(盐城)拖拉机有限公司 | 350 | 驱动轮数：两轮驱动；发动机标定功率（kW）：25.7 | 发动机型号:TY3100I发动机功率:25.7KW转速:2300R/MIN驱动轮数:两驱动力输出转速540/720(R/MIN)液压调节方式:力位综合调节液压悬挂类别:I类悬挂转向机构形式:机械转向/液压转向轮胎型号:前轮:5.00-15后轮:11.2-24整机结构重量:1328KG可调牵引板/高位牵引
动力机械 | 拖拉机 | 轮式拖拉机（不含皮带传动轮式拖拉机） | 35—40马力两轮驱动拖拉机 | 轮式拖拉机 | 马恒达悦达(盐城)拖拉机有限公司 | 350D | 驱动轮数：两轮驱动；发动机标定功率（kW）：25.7 | 发动机:江动TY3100IT发动机功率::25.7KW转速2300R/MIN驱动轮数:2动力输出:720R/MIN转向机构形式:机械转向/液压转向轮胎:前轮:4.00-12/5.00-15后轮:9.5-16/9.5-24可选机罩流线/方机罩、可调牵引板/高位牵引/嫩江牵引
动力机械 | 拖拉机 | 轮式拖拉机（不含皮带传动轮式拖拉机） | 35—40马力两轮驱动拖拉机 | 轮式拖拉机 | 马恒达悦达(盐城)拖拉机有限公司 | 350B | 驱动轮数：两轮驱动；发动机标定功率（kW）：25；7 | 发动机型号:TY3100I发动机功率:25.7KW转速:2300R/MIN驱动轮数:两驱转向机构形式:机械转向/液压转向轮胎型号:前轮:5.00-15后轮:11.2-24
动力机械 | 拖拉机 | 轮式拖拉机（不含皮带传动轮式拖拉机） | 35—40马力两轮驱动拖拉机 | 轮式拖拉机 | 兖州市兖泰拖拉机制造有限公司 | 兖泰350 | 驱动轮数：两轮驱动；发动机标定功率（kW）：25.7 | 外形尺寸(长×宽×高):3250×1510×2100MM结构型式:4×2轮式配套发动机型号:莱动4L22BT配套发动机额定功率:25.7KW配套发动机额定转速:2350R/MIN档位数(前进/倒退):8/2发动机与离合器联接方式:直联式转向系型式:机械转向变速箱换挡方式:滑移齿轮液压悬挂系统型式:半分置式悬挂装置类别:1类提升器调节方式:力、位综合调节动力输出轴型式:非独立式动力输出轴转速:540/1000R/MIN.
动力机械 | 拖拉机 | 轮式拖拉机（不含皮带传动轮式拖拉机） | 35—40马力两轮驱动拖拉机 | 轮式拖拉机 | 山东华山拖拉机制造有限公司 | 350 | 驱动轮数：两轮驱动；发动机标定功率（kW）：25.8 | 型号:350型式:4X2两轮驱动轴距:1555MM轮距(前/后):985/960功率:25.8KW质量:1125KG(4+1)X2组成式变速箱最大牵引功率:20.03KW最大牵引力7.644KN
动力机械 | 拖拉机 | 轮式拖拉机（不含皮带传动轮式拖拉机） | 35—40马力两轮驱动拖拉机 | 轮式拖拉机 | 江苏常发农业装备股份有限公司 | CFA350 | 驱动轮数：两轮驱动；发动机标定功率（kW）：25.7 | 该产品补贴分档的关键技术参数:驱动轮数:两轮驱动发动机标定功率(KW):25.7
动力机械 | 拖拉机 | 轮式拖拉机（不含皮带传动轮式拖拉机） | 35—40马力两轮驱动拖拉机 | 轮式拖拉机 | 江苏常发农业装备股份有限公司 | CFC350 | 驱动轮数：两轮驱动；发动机标定功率（kW）：25.7 | 该产品补贴分档的关键技术参数:驱动轮数:两轮驱动发动机标定功率(KW):25.7
动力机械 | 拖拉机 | 轮式拖拉机（不含皮带传动轮式拖拉机） | 35—40马力两轮驱动拖拉机 | 轮式拖拉机 | 江苏常发农业装备股份有限公司 | CFC350J | 驱动轮数：两轮驱动；发动机标定功率（kW）：25.7 | 该产品补贴分档的关键技术参数:驱动轮数:两轮驱动发动机标定功率(KW):25.7
动力机械 | 拖拉机 | 轮式拖拉机（不含皮带传动轮式拖拉机） | 35—40马力两轮驱动拖拉机 | 轮式拖拉机 | 神牛拖拉机有限公司 | SN350 | 驱动轮数：两轮驱动；发动机标定功率（kW）：25.7 | 最小使用重量(KG):1370最大牵引力及牵引功率(KN、KW):≥7.35KN,≥19.28KW最大动力输出功率(KW):23.5KW最高速度(KM/H):28.67悬挂系统最大提升力(KN):≥5.78.发动机与变速箱之间的动力传递方式:直联档位数及换档方式:(4+1)×2滑动齿轮换档爬行档:无离合器形式:碟形弹簧联动操纵双作用转向机构形式:机械转向制动形式:干蹄式差速锁:有动力输出:双速,动力输出啮合套换档.液压调节方式:力位调节液压悬挂类别:Ⅰ类前置式油泵输出.轮距的调节形式及范围:有级调节,前轮(1000~1400)后轮(1000~1400).轮胎:前轮5.00-15/后轮11.2-24.
动力机械 | 拖拉机 | 轮式拖拉机（不含皮带传动轮式拖拉机） | 35—40马力两轮驱动拖拉机 | 轮式拖拉机 | 山东五征集团有限公司 | WZ350X2 | 驱动轮数：两轮驱动；发动机标定功率（kW）：25.7 | 驱动轮数:两轮驱动,发动机标定功率(KW):25.7,档位数(前进/倒退):8/2,转向系型式:机械转向,制动系型式:机械操纵、蹄式
动力机械 | 拖拉机 | 轮式拖拉机（不含皮带传动轮式拖拉机） | 35—40马力两轮驱动拖拉机 | 轮式拖拉机 | 洛阳千年丰农业机械有限公司 | 千年丰-350 | 驱动轮数：两轮驱动；发动机标定功率（kW）：25.8 | 驱动轮数:两轮驱动发动机标定功率(KW):25.8
动力机械 | 拖拉机 | 轮式拖拉机（不含皮带传动轮式拖拉机） | 35—40马力两轮驱动拖拉机 | 轮式拖拉机 | 山东瑞泽重工有限公司 | RD350-A | 驱动轮数：两轮驱动；发动机标定功率（kW）：25.73 | 外廓尺寸(长×宽×高)MM3340×1500×1960轴距或履带接地长MM1780轮距(前轮/后轮)或轨距MM1100(1100-1300)/1100(110-1400)轮距(前轮/后轮)调整方式/伸缩套管/无级调整最小离地间隙MM338最小使用质量KG1555
动力机械 | 拖拉机 | 轮式拖拉机（不含皮带传动轮式拖拉机） | 35—40马力两轮驱动拖拉机 | 轮式拖拉机 | 山东大唐中垦农业装备有限公司 | 威牛-350 | 驱动轮数：两轮驱动；发动机标定功率（kW）：25.7 | 驱动轮数:两轮驱动,发动机标定功率(KW):25.7
动力机械 | 拖拉机 | 轮式拖拉机（不含皮带传动轮式拖拉机） | 35—40马力两轮驱动拖拉机 | 轮式拖拉机 | 山拖农机装备有限公司 | TS350-H | 驱动轮数：两轮驱动；发动机标定功率（kW）：25.73 | 驱动轮数:两轮驱动发动机标定功率(KW):25.73
动力机械 | 拖拉机 | 轮式拖拉机（不含皮带传动轮式拖拉机） | 35—40马力两轮驱动拖拉机 | 轮式拖拉机 | 山拖农机装备有限公司 | TS360 | 驱动轮数：两轮驱动；发动机标定功率（kW）：26.5 | 驱动轮数:两轮驱动发动机标定功率(KW):26.5
动力机械 | 拖拉机 | 轮式拖拉机（不含皮带传动轮式拖拉机） | 35—40马力两轮驱动拖拉机 | 轮式拖拉机 | 山拖农机装备有限公司 | TS380 | 驱动轮数：两轮驱动；发动机标定功率（kW）：27.9 | 驱动轮数:两轮驱动发动机标定功率(KW):27.9
动力机械 | 拖拉机 | 轮式拖拉机（不含皮带传动轮式拖拉机） | 35—40马力两轮驱动拖拉机 | 轮式拖拉机 | 山东东汽农业装备有限公司（烟台市东汽农业装备有限公司） | DQ350A | 驱动轮数：两轮驱动；发动机标定功率（kW）：25.8 | 驱动方式:两轮驱动,发动机标定功率:25.8(KW)
动力机械 | 拖拉机 | 轮式拖拉机（不含皮带传动轮式拖拉机） | 35—40马力两轮驱动拖拉机 | 轮式拖拉机 | 山东东汽农业装备有限公司（烟台市东汽农业装备有限公司） | DQ350 | 驱动轮数：两轮驱动；发动机标定功率（kW）：26 | 驱动方式:两轮驱动,发动机标定功率:26(KW)
动力机械 | 拖拉机 | 轮式拖拉机（不含皮带传动轮式拖拉机） | 35—40马力两轮驱动拖拉机 | 轮式拖拉机 | 宁波北野拖拉机制造有限公司 | 350 | 驱动轮数：两轮驱动；发动机标定功率（kW）：25.7 | 驱动轮数:两轮驱动发动机标定功率(KW):25.7
动力机械 | 拖拉机 | 轮式拖拉机（不含皮带传动轮式拖拉机） | 35—40马力两轮驱动拖拉机 | 轮式拖拉机 | 富锦龙江拖拉机有限责任公司 | 龙江350 | 驱动轮数：两轮驱动；发动机标定功率（kW）：25.7
动力机械 | 拖拉机 | 轮式拖拉机（不含皮带传动轮式拖拉机） | 35—40马力两轮驱动拖拉机 | 轮式拖拉机 | 山东时风(集团)有限责任公司 | SF350 | 驱动轮数：两轮驱动；发动机标定功率（kW）：25.7 | 江动TY3100I发动机,25.7KW/2300R/MIN,排放限值执行非道路国Ⅱ标准,8+2滑移齿轮换档,高低档啮合套换档,新型强化变速系,牵引力≥6.0KN,两轮驱动,差速锁,单作用离合器,双速后动力输出(功率≥20.8KW,转速540/1000R/MIN)防护罩保护,力、位综合调节提升器,1类三点悬挂,提升力≥6.4KN,机械转向,前/后轮胎:5.00-15/11.2-24,前后轮距可调,整机最小使用质量1390KG,四块前配重、单层后配重,气刹装置.
动力机械 | 拖拉机 | 轮式拖拉机（不含皮带传动轮式拖拉机） | 35—40马力两轮驱动拖拉机 | 轮式拖拉机 | 山东时风(集团)有限责任公司 | SF350N | 驱动轮数：两轮驱动；发动机标定功率（kW）：25.7 | 力佳SL2110ABT-2发动机,25.7KW/2300R/MIN,排放限值执行非道路国Ⅱ标准,8+2滑移齿轮换档,高低档、动力输出啮合套换档,牵引力≥6.5KN,两轮驱动,单作用离合器,双速后动力输出(功率≥21.8KW,转速540/760R/MIN)防护罩保护,力、位综合调节提升器,1类三点悬挂,提升力≥6.4KN,机械转向,前/后轮胎:5.00-15/11.2-24,前后轮距可调,整机最小使用质量1410KG,复合前配重、单层后配重.
动力机械 | 拖拉机 | 轮式拖拉机（不含皮带传动轮式拖拉机） | 35—40马力两轮驱动拖拉机 | 轮式拖拉机 | 四川川龙拖拉机制造有限公司 | CL350 | 驱动轮数：两轮驱动；发动机标定功率（kW）：25.7 | 外形尺寸(长×宽×高):3360×1260×2000MM发动机与离合器联接方式:直联式最小使用质量:1217㎏轴距:1780MM配套动力:JDM490T6标定功率:25.7KW标定转率:2300R/MIN最大牵引力6.80KN.
动力机械 | 拖拉机 | 轮式拖拉机（不含皮带传动轮式拖拉机） | 35—40马力两轮驱动拖拉机 | 轮式拖拉机 | 山东常林道依茨法尔机械有限公司 | SH350 | 驱动轮数：两轮驱动；发动机标定功率（kW）：25.7
动力机械 | 拖拉机 | 轮式拖拉机（不含皮带传动轮式拖拉机） | 35—40马力两轮驱动拖拉机 | 轮式拖拉机 | 山东常林道依茨法尔机械有限公司 | SH350C | 驱动轮数：两轮驱动；发动机标定功率（kW）：25.7
动力机械 | 拖拉机 | 轮式拖拉机（不含皮带传动轮式拖拉机） | 35—40马力两轮驱动拖拉机 | 轮式拖拉机 | 潍坊百利拖拉机有限公司 | 悍沃350 | 驱动轮数：两轮驱动；发动机标定功率（kW）：25.8 | 驱动轮数:两轮驱动发动机标定功率(KW):25.8
动力机械 | 拖拉机 | 轮式拖拉机（不含皮带传动轮式拖拉机） | 35—40马力两轮驱动拖拉机 | 轮式拖拉机 | 山拖农机装备有限公司 | TS350 | 驱动轮数：两轮驱动；发动机标定功率（kW）：25.73 | 驱动轮数:两轮驱动发动机标定功率(KW):25.73
动力机械 | 拖拉机 | 轮式拖拉机（不含皮带传动轮式拖拉机） | 35—40马力两轮驱动拖拉机 | 轮式拖拉机 | 洛阳市煌睿机械制造有限公司 | 350 | 驱动轮数：两轮驱动；发动机标定功率（kW）：25.7 | 型式:4×2两轮驱动,发动机标定功率:25.7KW,发动机与离合器联接方式:直联,启动方式:电启动,转向系型式:全液压转向,变速箱型式(F+R):(4+1)×2,液压悬挂系统型式:分置式,动力输出轴型式:后置、半独立式
动力机械 | 拖拉机 | 轮式拖拉机（不含皮带传动轮式拖拉机） | 40—45马力两轮驱动拖拉机 | 轮式拖拉机 | 洛阳市煌睿机械制造有限公司 | 400 | 驱动轮数：两轮驱动；发动机标定功率（kW）：29.4 | 型式:4×2两轮驱动,发动机标定功率:29.4KW,发动机与离合器联接方式:直联,起动方式:电起动,转向系型式:全液压转向,变速箱型式(F+R):(4+1)×2,液压悬挂系统型式:分置式,动力输出轴型式:后置、半独立式
动力机械 | 拖拉机 | 轮式拖拉机（不含皮带传动轮式拖拉机） | 40—45马力两轮驱动拖拉机 | 轮式拖拉机 | 山东时风(集团)有限责任公司 | SF400 | 驱动轮数：两轮驱动；发动机标定功率（kW）：29.4 | 新柴C490BT-8发动机,29.4KW/2400R/MIN,排放限值执行非道路国Ⅱ标准,8+2滑移齿轮换档,高低速及动力输出啮合套换档,强化后桥,牵引力≥8.5KN,两轮驱动,差速锁,单作用离合器,双速后动力输出(功率≥23.7KW,转速540/760R/MIN)防护罩保护,力、位综合调节提升器,1类三点悬挂,提升力≥7.35KN,机械转向,前/后轮胎:5.50-16/11.2-28,前后轮距可调,整机最小使用质量1680KG,四块前配重、双层后配重.
动力机械 | 拖拉机 | 轮式拖拉机（不含皮带传动轮式拖拉机） | 40—45马力两轮驱动拖拉机 | 轮式拖拉机 | 山东时风(集团)有限责任公司 | SF400B | 驱动轮数：两轮驱动；发动机标定功率（kW）：29.4 | 江动JDM490T3发动机,29.4KW/2300R/MIN,排放限值执行非道路国Ⅱ标准,8+2滑移齿轮换档,高低档啮合套换档,牵引力≥6.5KN,两轮驱动,差速锁,单作用离合器,双速后动力输出(功率≥25KW,转速540/1000R/MIN)防护罩保护,力、位综合调节提升器,1类三点悬挂,提升力≥7KN,机械转向,前/后轮胎:5.00-15/11.2-24,前后轮距可调,整机最小使用质量1400KG,四块前配重、单层后配重,气刹装置.
动力机械 | 拖拉机 | 轮式拖拉机（不含皮带传动轮式拖拉机） | 40—45马力两轮驱动拖拉机 | 轮式拖拉机 | 潍坊百利拖拉机有限公司 | 悍沃-400 | 驱动轮数：两轮驱动；发动机标定功率（kW）：29.4 | 驱动轮数:两轮驱动发动机标定功率(KW):29.4
动力机械 | 拖拉机 | 轮式拖拉机（不含皮带传动轮式拖拉机） | 40—45马力两轮驱动拖拉机 | 轮式拖拉机 | 潍坊百利拖拉机有限公司 | 悍沃400A | 驱动轮数：两轮驱动；发动机标定功率（kW）：29.4 | 驱动轮数:两轮驱动发动机标定功率(KW):29.4
动力机械 | 拖拉机 | 轮式拖拉机（不含皮带传动轮式拖拉机） | 40—45马力两轮驱动拖拉机 | 轮式拖拉机 | 山拖农机装备有限公司 | TS400Ⅲ | 驱动轮数：两轮驱动；发动机标定功率（kW）：29.4 | 驱动轮数:两轮驱动发动机标定功率(KW):29.4
动力机械 | 拖拉机 | 轮式拖拉机（不含皮带传动轮式拖拉机） | 40—45马力两轮驱动拖拉机 | 轮式拖拉机 | 山拖农机装备有限公司 | TS400 | 驱动轮数：两轮驱动；发动机标定功率（kW）：29.4 | 驱动轮数:两轮驱动发动机标定功率(KW):29.4
动力机械 | 拖拉机 | 轮式拖拉机（不含皮带传动轮式拖拉机） | 40—45马力两轮驱动拖拉机 | 轮式拖拉机 | 山拖农机装备有限公司 | TS400-H | 驱动轮数：两轮驱动；发动机标定功率（kW）：29.4 | 驱动轮数:两轮驱动发动机标定功率(KW):29.4
动力机械 | 拖拉机 | 轮式拖拉机（不含皮带传动轮式拖拉机） | 40—45马力两轮驱动拖拉机 | 轮式拖拉机 | 山东常林道依茨法尔机械有限公司 | SH400 | 驱动轮数：两轮驱动；发动机标定功率（kW）：29.4
动力机械 | 拖拉机 | 轮式拖拉机（不含皮带传动轮式拖拉机） | 40—45马力两轮驱动拖拉机 | 轮式拖拉机 | 山东常林道依茨法尔机械有限公司 | SH400C | 驱动轮数：两轮驱动；发动机标定功率（kW）：29.4
动力机械 | 拖拉机 | 轮式拖拉机（不含皮带传动轮式拖拉机） | 40—45马力两轮驱动拖拉机 | 轮式拖拉机 | 江苏常发农业装备股份有限公司 | CFC400 | 驱动轮数：两轮驱动；发动机标定功率（kW）：29.4 | 该产品补贴分档的关键技术参数:驱动轮数:两轮驱动发动机标定功率(KW):29.4
动力机械 | 拖拉机 | 轮式拖拉机（不含皮带传动轮式拖拉机） | 40—45马力两轮驱动拖拉机 | 轮式拖拉机 | 江苏常发农业装备股份有限公司 | CFC400J | 驱动轮数：两轮驱动；发动机标定功率（kW）：29.4 | 该产品补贴分档的关键技术参数:驱动轮数:两轮驱动发动机标定功率(KW):29.4
动力机械 | 拖拉机 | 轮式拖拉机（不含皮带传动轮式拖拉机） | 40—45马力两轮驱动拖拉机 | 轮式拖拉机 | 山东东汽农业装备有限公司（烟台市东汽农业装备有限公司） | DQ400 | 驱动轮数：两轮驱动；发动机标定功率（kW）：29.4 | 驱动方式:两轮驱动,发动机标定功率:29.4(KW)
动力机械 | 拖拉机 | 轮式拖拉机（不含皮带传动轮式拖拉机） | 40—45马力两轮驱动拖拉机 | 轮式拖拉机 | 山东大唐中垦农业装备有限公司 | 威牛-400 | 驱动轮数：两轮驱动；发动机标定功率（kW）：29.4 | 驱动轮数:两轮驱动,发动机标定功率(KW):29.4
动力机械 | 拖拉机 | 轮式拖拉机（不含皮带传动轮式拖拉机） | 40—45马力两轮驱动拖拉机 | 轮式拖拉机 | 山东瑞泽重工有限公司 | RD400-A | 驱动轮数：两轮驱动；发动机标定功率（kW）：29.4 | 江动发动机(29.4KW/2300R/MIN)8F+8R档两轮驱动带差速锁双作用离合器动力输出转速(540/720R/MIN),带动力输出轴防护罩位综合调节1类液压悬挂液压转向前/后平花轮胎:6.00-16/9.5-24轮距为960MM,前轮有级可调,后轮无级可调加强型底盘.
动力机械 | 拖拉机 | 轮式拖拉机（不含皮带传动轮式拖拉机） | 40—45马力两轮驱动拖拉机 | 轮式拖拉机 | 洛阳千年丰农业机械有限公司 | 千年丰-400 | 驱动轮数：两轮驱动；发动机标定功率（kW）：29.4 | 驱动轮数:两轮驱动发动机标定功率(KW):29.4
动力机械 | 拖拉机 | 轮式拖拉机（不含皮带传动轮式拖拉机） | 40—45马力两轮驱动拖拉机 | 轮式拖拉机 | 神牛拖拉机有限公司 | SN400 | 驱动轮数：两轮驱动；发动机标定功率（kW）：29.4 | 最小使用重量(KG):1520最大牵引力及牵引功率(KN、KW):≥8.5KN,≥22.05KW最大动力输出功率(KW):26.47KW最高速度(KM/H):24.95悬挂系统最大提升力(KN):≥6.62.发动机与变速箱之间的动力传递方式:直联档位数及换档方式:(4+1)×2滑动齿轮换档爬行档:无离合器形式:碟形弹簧联动操纵10寸双作用转向机构形式:全液压转向制动形式:湿盘式差速锁:有动力输出:双速.液压调节方式:力位调节液压悬挂类别:Ⅰ类前置式油泵输出.轮距的调节形式及范围:有级调节,前轮(1100~1500)后轮(1200~1600).轮胎:前轮6.00-16/后轮11.2-28.
动力机械 | 拖拉机 | 轮式拖拉机（不含皮带传动轮式拖拉机） | 40—45马力两轮驱动拖拉机 | 轮式拖拉机 | 山东五征集团有限公司 | WZ400B | 驱动轮数：两轮驱动；发动机标定功率（kW）：29.4 | 驱动轮数:两轮驱动,发动机标定功率(KW):29.4,档位数(前进/倒退):10/2,转向系型式:液压转向,制动系型式:机械操纵、蹄式
动力机械 | 拖拉机 | 轮式拖拉机（不含皮带传动轮式拖拉机） | 40—45马力两轮驱动拖拉机 | 轮式拖拉机 | 潍坊华夏拖拉机制造有限公司 | 华夏400 | 驱动轮数：两轮驱动；发动机标定功率（kW）：29.4 | 型号:华夏400,驱动方式:4×2两轮驱动,外观尺寸MM:3730×1650×2060,轴距MM:1950,轮距MM:1252/1305,最小离地间隙MM:350,最小使用质量KG:1731,档位数:8F+2R启动方式:电启动,发动机连接方式:直联式.发动机:新柴490,功率(KW):29.4,标定转速R/MIN:2400离合器型式:单片、干式、常结合、单作用,变速箱型式:(4+1)×2组成式轮胎型号:11.2-28/700-16.悬挂装置型式:半分置式、后置、三点悬挂,动力输出轴型式:后置半独立式、8齿,动力输出轴转速R/MIN:540/720.
动力机械 | 拖拉机 | 轮式拖拉机（不含皮带传动轮式拖拉机） | 40—45马力两轮驱动拖拉机 | 轮式拖拉机 | 山东华山拖拉机制造有限公司 | 400 | 驱动轮数：两轮驱动；发动机标定功率（kW）：29.4 | 型号:400型式:4X2两轮驱动轴距:1685MM轮距(前/后):1245/1120功率:29.4KW质量:1309KG(4+1)X2组成式变速箱最大牵引功率:22.22KW
动力机械 | 拖拉机 | 轮式拖拉机（不含皮带传动轮式拖拉机） | 40—45马力两轮驱动拖拉机 | 轮式拖拉机 | 兖州市兖泰拖拉机制造有限公司 | 兖泰400 | 驱动轮数：两轮驱动；发动机标定功率（kW）：29.4 | 外形尺寸(长×宽×高):3150×1510×2100MM结构型式:4×2轮式配套发动机型号:江动JDM490T3配套发动机额定功率:29.4KW配套发动机额定转速:2300R/MIN档位数(前进/倒退):8/2发动机与离合器联接方式:直联式转向系型式:机械转向变速箱换挡方式:滑移齿轮液压悬挂系统型式:半分置式悬挂装置类别:1类提升器调节方式:力、位综合调节动力输出轴型式:非独立式动力输出轴转速:540/1000R/MIN.
动力机械 | 拖拉机 | 轮式拖拉机（不含皮带传动轮式拖拉机） | 40—45马力两轮驱动拖拉机 | 轮式拖拉机 | 约翰迪尔(宁波)农业机械有限公司 | 400 | 驱动轮数：两轮驱动；发动机标定功率（kW）：29.4 | 该产品用途(100字符以内):该产品配套旋耕机、犁、播种机、中耕施肥机、灭茬机、喷药机、打浆机、拖车、前装机、打草机等农机具,适应于全国水旱田的田间作业和管理,园林管理,运输作业,小型工程作业,也可用于水泵、脱粒等固定动力.该产品补贴分档的关键技术参数:驱动轮数:两轮驱动发动机标定功率(KW):29.4
动力机械 | 拖拉机 | 轮式拖拉机（不含皮带传动轮式拖拉机） | 40—45马力两轮驱动拖拉机 | 轮式拖拉机 | 马恒达悦达(盐城)拖拉机有限公司 | 400B | 驱动轮数：两轮驱动；发动机标定功率（kW）：29.4 | 发动机型号:ZN490BT/江动JDM490T312小时标定功率(KW)/功速(R/MIN):29.4KW/2300R/MIN变速箱档位数:8个前进档,2个倒退档动力输出功率/转速:26.4KW/540和720R/MIN或540和1000R/MIN轮胎型号:前轮:5.00-15后轮:12.4-24
动力机械 | 拖拉机 | 轮式拖拉机（不含皮带传动轮式拖拉机） | 40—45马力两轮驱动拖拉机 | 轮式拖拉机 | 马恒达悦达(盐城)拖拉机有限公司 | 400D | 驱动轮数：两轮驱动；发动机标定功率（kW）：29.4 | 发动机:江动JDM490T3/莱动4L23BT/常柴ZN490BT变速箱档位:前进8后退2/4,发动机功率:29.4KW驱动轮数:2动力输出:720R/MM或540/1000(R/MM)转向机构形式:机械转向/液压转向轮胎:前轮:4.00-12/5.00-15后轮:9.5-16/9.5-24/11.2-24机罩可选流线新罩,可调牵引板/嫩江牵引板
动力机械 | 拖拉机 | 轮式拖拉机（不含皮带传动轮式拖拉机） | 40—45马力两轮驱动拖拉机 | 轮式拖拉机 | 马恒达悦达(盐城)拖拉机有限公司 | 400 | 驱动轮数：两轮驱动；发动机标定功率（kW）：29.4 | 发动机:浙江新柴动力有限公司C490BT发动机功率:29.4KW转速2400R/MIN驱动轮数:2动力输出:540/720(R/MIN)全液压转向轮胎:前轮6.00-16后轮:12.4-28轮距可调可调牵引板
动力机械 | 拖拉机 | 轮式拖拉机（不含皮带传动轮式拖拉机） | 40—45马力两轮驱动拖拉机 | 轮式拖拉机 | 马恒达悦达(盐城)拖拉机有限公司 | 400-1 | 驱动轮数：两轮驱动；发动机标定功率（kW）：29.4 | 发动机:浙江新柴动力有限公司C490BT发动机功率:29.4KW转速2400R/MIN驱动轮数:2动力输出:540/720(R/MIN)全液压转向轮胎:前轮6.00-16后轮:12.4-28轮距可调可调牵引板,驾驶室:安全驾驶室
动力机械 | 拖拉机 | 轮式拖拉机（不含皮带传动轮式拖拉机） | 40—45马力两轮驱动拖拉机 | 轮式拖拉机 | 马恒达悦达(盐城)拖拉机有限公司 | 400A | 驱动轮数：两轮驱动；发动机标定功率（kW）：29.4 | 发动机:江动JDM490T3/马恒达490/常柴股份有限公司ZN490BT发动机功率:29.4KW转速2300R/MIN驱动轮数:两驱动力输出转速:540/720(R/MIN)转向机构形式:机械转向/液压转向轮胎型号:前轮:6.00-16后轮:11.2-28可调牵引板/高位牵引
动力机械 | 拖拉机 | 轮式拖拉机（不含皮带传动轮式拖拉机） | 45—50马力两轮驱动拖拉机 | 轮式拖拉机 | 马恒达悦达(盐城)拖拉机有限公司 | 450 | 驱动轮数：两轮驱动；发动机标定功率（kW）：33.1 | 发动机:浙江新柴动力有限公司A495BT柴油机发动机功率:33.1KW转速:2300R/MIN驱动轮数:2动力输出转速:540/720(R/MIN)全液压转向轮胎:前轮6.00-16后轮:12.4-28轮距可调可调牵引板
动力机械 | 拖拉机 | 轮式拖拉机（不含皮带传动轮式拖拉机） | 45—50马力两轮驱动拖拉机 | 轮式拖拉机 | 马恒达悦达(盐城)拖拉机有限公司 | 450-1 | 驱动轮数：两轮驱动；发动机标定功率（kW）：33.1 | 发动机:浙江新柴动力有限公司A495BT柴油机发动机功率:33.1KW转速:2300R/MIN驱动轮数:2动力输出转速:540/720(R/MIN)全液压转向轮胎:前轮6.00-16后轮:12.4-28轮距可调可调牵引板,驾驶室:安全驾驶室
动力机械 | 拖拉机 | 轮式拖拉机（不含皮带传动轮式拖拉机） | 45—50马力两轮驱动拖拉机 | 轮式拖拉机 | 约翰迪尔(宁波)农业机械有限公司 | 480 | 驱动轮数：两轮驱动；发动机标定功率（kW）：35.3 | 该产品用途(100字符以内):该产品配套旋耕机、犁、播种机、中耕施肥机、灭茬机、喷药机、打浆机、拖车、前装机、打草机等农机具,适应于全国水旱田的田间作业和管理,园林管理,运输作业,小型工程作业,也可用于水泵、脱粒等固定动力.该产品补贴分档的关键技术参数:驱动轮数:四轮驱动发动机标定功率(KW):35.3
动力机械 | 拖拉机 | 轮式拖拉机（不含皮带传动轮式拖拉机） | 45—50马力两轮驱动拖拉机 | 轮式拖拉机 | 约翰迪尔(宁波)农业机械有限公司 | 450 | 驱动轮数：两轮驱动；发动机标定功率（kW）：33.1 | 该产品用途(100字符以内):该产品配套旋耕机、犁、播种机、中耕施肥机、灭茬机、喷药机、打浆机、拖车、前装机、打草机等农机具,适应于全国水旱田的田间作业和管理,园林管理,运输作业,小型工程作业,也可用于水泵、脱粒等固定动力.该产品补贴分档的关键技术参数:驱动轮数:四轮驱动发动机标定功率(KW):33.1
动力机械 | 拖拉机 | 轮式拖拉机（不含皮带传动轮式拖拉机） | 45—50马力两轮驱动拖拉机 | 轮式拖拉机 | 兖州市兖泰拖拉机制造有限公司 | 兖泰450 | 驱动轮数：两轮驱动；发动机标定功率（kW）：33.1 | 外形尺寸(长×宽×高):3300×1510×2170MM结构型式:4×2轮式配套发动机型号:莱动KM496BT配套发动机额定功率:33.1KW配套发动机额定转速:2300R/MIN档位数(前进/倒退):8/2发动机与离合器联接方式:直联式转向系型式:机械转向变速箱换挡方式:滑移齿轮液压悬挂系统型式:半分置式悬挂装置类别:1类提升器调节方式:力、位综合调节动力输出轴型式:非独立式动力输出轴转速:540/1000R/MIN.
动力机械 | 拖拉机 | 轮式拖拉机（不含皮带传动轮式拖拉机） | 45—50马力两轮驱动拖拉机 | 轮式拖拉机 | 江苏常发农业装备股份有限公司 | CFC450 | 驱动轮数：两轮驱动；发动机标定功率（kW）：33.1 | 该产品补贴分档的关键技术参数:驱动轮数:两轮驱动发动机标定功率(KW):33.1
动力机械 | 拖拉机 | 轮式拖拉机（不含皮带传动轮式拖拉机） | 45—50马力两轮驱动拖拉机 | 轮式拖拉机 | 江苏常发农业装备股份有限公司 | CFC450A | 驱动轮数：两轮驱动；发动机标定功率（kW）：33.1 | 该产品补贴分档的关键技术参数:驱动轮数:两轮驱动发动机标定功率(KW):33.1
动力机械 | 拖拉机 | 轮式拖拉机（不含皮带传动轮式拖拉机） | 45—50马力两轮驱动拖拉机 | 轮式拖拉机 | 江苏常发农业装备股份有限公司 | CFC450J | 驱动轮数：两轮驱动；发动机标定功率（kW）：33.1 | 该产品补贴分档的关键技术参数:驱动轮数:两轮驱动发动机标定功率(KW):33.1
动力机械 | 拖拉机 | 轮式拖拉机（不含皮带传动轮式拖拉机） | 45—50马力两轮驱动拖拉机 | 轮式拖拉机 | 山东五征集团有限公司 | WZ480B | 驱动轮数：两轮驱动；发动机标定功率（kW）：35.28 | 驱动轮数:两轮驱动,发动机标定功率(KW):35.28,档位数(前进/倒退):10/2,转向系型式:液压转向,制动系型式:机械操纵、蹄式
动力机械 | 拖拉机 | 轮式拖拉机（不含皮带传动轮式拖拉机） | 45—50马力两轮驱动拖拉机 | 轮式拖拉机 | 山东五征集团有限公司 | WZ450B | 驱动轮数：两轮驱动；发动机标定功率（kW）：33.1 | 驱动轮数:两轮驱动,发动机标定功率(KW):33.1,档位数(前进/倒退):10/2,转向系型式:液压转向
动力机械 | 拖拉机 | 轮式拖拉机（不含皮带传动轮式拖拉机） | 45—50马力两轮驱动拖拉机 | 轮式拖拉机 | 山东常林道依茨法尔机械有限公司 | SH450 | 驱动轮数：两轮驱动；发动机标定功率（kW）：33.1
动力机械 | 拖拉机 | 轮式拖拉机（不含皮带传动轮式拖拉机） | 45—50马力两轮驱动拖拉机 | 轮式拖拉机 | 山东常林道依茨法尔机械有限公司 | SH450C | 驱动轮数：两轮驱动；发动机标定功率（kW）：33.1
动力机械 | 拖拉机 | 轮式拖拉机（不含皮带传动轮式拖拉机） | 45—50马力两轮驱动拖拉机 | 轮式拖拉机 | 洛阳千年丰农业机械有限公司 | 千年丰-450 | 驱动轮数：两轮驱动；发动机标定功率（kW）：33.1 | 驱动轮数:两轮驱动发动机标定功率(KW):33.1
动力机械 | 拖拉机 | 轮式拖拉机（不含皮带传动轮式拖拉机） | 45—50马力两轮驱动拖拉机 | 轮式拖拉机 | 山东时风(集团)有限责任公司 | SF450 | 驱动轮数：两轮驱动；发动机标定功率（kW）：33.1 | 新柴A495BT发动机,33.1KW/2400R/MIN,排放限值执行非道路国Ⅱ标准,8+2滑移齿轮换档,高低速及动力输出啮合套换档,强化后桥,牵引力≥9.3KN,两轮驱动,差速锁,单作用离合器,双速后动力输出(功率≥26.7KW,转速540/760R/MIN)防护罩保护,力、位综合调节提升器,1类三点悬挂,提升力≥8.28KN,机械转向,前/后轮胎:5.50-16/11.2-28,前后轮距可调,整机最小使用质量1680KG,四块前配重、双层后配重.
动力机械 | 拖拉机 | 轮式拖拉机（不含皮带传动轮式拖拉机） | 45—50马力两轮驱动拖拉机 | 轮式拖拉机 | 山拖农机装备有限公司 | TS450Ⅲ | 驱动轮数：两轮驱动；发动机标定功率（kW）：33.08 | 驱动轮数:两轮驱动发动机标定功率(KW):33.08
动力机械 | 拖拉机 | 轮式拖拉机（不含皮带传动轮式拖拉机） | 45—50马力两轮驱动拖拉机 | 轮式拖拉机 | 山拖农机装备有限公司 | TS450 | 驱动轮数：两轮驱动；发动机标定功率（kW）：33.08 | 驱动轮数:两轮驱动发动机标定功率(KW):33.08
动力机械 | 拖拉机 | 轮式拖拉机（不含皮带传动轮式拖拉机） | 45—50马力两轮驱动拖拉机 | 轮式拖拉机 | 山拖农机装备有限公司 | TS480 | 驱动轮数：两轮驱动；发动机标定功率（kW）：35.28 | 驱动轮数:两轮驱动发动机标定功率(KW):35.28
动力机械 | 拖拉机 | 轮式拖拉机（不含皮带传动轮式拖拉机） | 45—50马力两轮驱动拖拉机 | 轮式拖拉机 | 洛阳市煌睿机械制造有限公司 | 华宣450 | 驱动轮数：两轮驱动；发动机标定功率（kW）：33.1 | 型式:4×2两轮驱动,发动机标定功率:33.1KW,发动机与离合器联接方式:直联,起动方式:电起动,转向系型式:前轮液压转向,变速箱型式:(4+1)×2,液压悬挂系统型式:半分置式,动力输出轴型式:后置、半独立式
动力机械 | 拖拉机 | 轮式拖拉机（不含皮带传动轮式拖拉机） | 50—55马力两轮驱动拖拉机 | 轮式拖拉机 | 洛阳市煌睿机械制造有限公司 | 华宣500 | 驱动轮数：两轮驱动；发动机标定功率（kW）：36.8 | 型式:4×2两轮驱动,发动机标定功率:36.8KW,发动机与离合器联接方式:直联,起动方式:电起动,转向系型式:前轮液压转向,变速箱型式:4×(3+1),液压悬挂系统型式:半分置式,动力输出轴型式:后置、半独立式
动力机械 | 拖拉机 | 轮式拖拉机（不含皮带传动轮式拖拉机） | 50—55马力两轮驱动拖拉机 | 轮式拖拉机 | 潍坊百利拖拉机有限公司 | 悍沃-500 | 驱动轮数：两轮驱动；发动机标定功率（kW）：36.8 | 驱动轮数:两轮驱动发动机标定功率(KW):36.8
动力机械 | 拖拉机 | 轮式拖拉机（不含皮带传动轮式拖拉机） | 50—55马力两轮驱动拖拉机 | 轮式拖拉机 | 山东时风(集团)有限责任公司 | SF500 | 驱动轮数：两轮驱动；发动机标定功率（kW）：36.8 | 江动JD4100BT1发动机,36.8KW/2400R/MIN,排放限值执行非道路国Ⅱ标准,8+2滑移齿轮换档,高低速及动力输出啮合套换档,强化后桥,牵引力≥7.2KN,两轮驱动,差速锁,单作用离合器,双速后动力输出(功率≥29.8KW,转速540/760R/MIN)防护罩保护,力、位综合调节提升器,强化悬挂,1类三点悬挂,提升力≥9.1KN,机械转向,前/后轮胎:5.50-16/11.2-28,前后轮距可调,整机最小使用质量1680KG,四块前配重、双层后配重.
动力机械 | 拖拉机 | 轮式拖拉机（不含皮带传动轮式拖拉机） | 50—55马力两轮驱动拖拉机 | 轮式拖拉机 | 山拖农机装备有限公司 | TS500Ⅲ | 驱动轮数：两轮驱动；发动机标定功率（kW）：36.75 | 驱动轮数:两轮驱动发动机标定功率(KW):36.75
动力机械 | 拖拉机 | 轮式拖拉机（不含皮带传动轮式拖拉机） | 50—55马力两轮驱动拖拉机 | 轮式拖拉机 | 山拖农机装备有限公司 | TS500 | 驱动轮数：两轮驱动；发动机标定功率（kW）：36.75 | 驱动轮数:两轮驱动发动机标定功率(KW):36.75
动力机械 | 拖拉机 | 轮式拖拉机（不含皮带传动轮式拖拉机） | 50—55马力两轮驱动拖拉机 | 轮式拖拉机 | 山东东汽农业装备有限公司（烟台市东汽农业装备有限公司） | DQ500 | 驱动轮数：两轮驱动；发动机标定功率（kW）：36.8 | 驱动方式:两轮驱动,发动机标定功率:36.8(KW)
动力机械 | 拖拉机 | 轮式拖拉机（不含皮带传动轮式拖拉机） | 50—55马力两轮驱动拖拉机 | 轮式拖拉机 | 山东大唐中垦农业装备有限公司 | 威牛-500 | 驱动轮数：两轮驱动；发动机标定功率（kW）：36.75 | 驱动轮数:两轮驱动,发动机标定功率(KW):36.75
动力机械 | 拖拉机 | 轮式拖拉机（不含皮带传动轮式拖拉机） | 50—55马力两轮驱动拖拉机 | 轮式拖拉机 | 山东常林道依茨法尔机械有限公司 | SH500 | 驱动轮数：两轮驱动；发动机标定功率（kW）：36.8
动力机械 | 拖拉机 | 轮式拖拉机（不含皮带传动轮式拖拉机） | 50—55马力两轮驱动拖拉机 | 轮式拖拉机 | 山东常林道依茨法尔机械有限公司 | SH500C | 驱动轮数：两轮驱动；发动机标定功率（kW）：36.8
动力机械 | 拖拉机 | 轮式拖拉机（不含皮带传动轮式拖拉机） | 50—55马力两轮驱动拖拉机 | 轮式拖拉机 | 山东五征集团有限公司 | WA500 | 驱动轮数：两轮驱动；发动机标定功率（kW）：36.8 | 驱动轮数:两轮驱动,发动机标定功率(KW):36.8,档位数(前进/倒退/爬行):16/8/12,转向系型式:液压转向
动力机械 | 拖拉机 | 轮式拖拉机（不含皮带传动轮式拖拉机） | 50—55马力两轮驱动拖拉机 | 轮式拖拉机 | 山东五征集团有限公司 | WZ500B | 驱动轮数：两轮驱动；发动机标定功率（kW）：36.75 | 驱动轮数:两轮驱动,发动机标定功率(KW):36.75,档位数(前进/倒退):10/2,转向系型式:液压转向
动力机械 | 拖拉机 | 轮式拖拉机（不含皮带传动轮式拖拉机） | 50—55马力两轮驱动拖拉机 | 轮式拖拉机 | 江苏常发农业装备股份有限公司 | CFC500 | 驱动轮数：两轮驱动；发动机标定功率（kW）：36.8 | 该产品补贴分档的关键技术参数:驱动轮数:两轮驱动发动机标定功率(KW):36.8
动力机械 | 拖拉机 | 轮式拖拉机（不含皮带传动轮式拖拉机） | 50—55马力两轮驱动拖拉机 | 轮式拖拉机 | 江苏常发农业装备股份有限公司 | CFC500J | 驱动轮数：两轮驱动；发动机标定功率（kW）：36.8 | 该产品补贴分档的关键技术参数:驱动轮数:两轮驱动发动机标定功率(KW):36.8
动力机械 | 拖拉机 | 轮式拖拉机（不含皮带传动轮式拖拉机） | 50—55马力两轮驱动拖拉机 | 轮式拖拉机 | 江苏常发农业装备股份有限公司 | CFD500 | 驱动轮数：两轮驱动；发动机标定功率（kW）：36.8 | 该产品补贴分档的关键技术参数:驱动轮数:两轮驱动发动机标定功率(KW):36.8
动力机械 | 拖拉机 | 轮式拖拉机（不含皮带传动轮式拖拉机） | 50—55马力两轮驱动拖拉机 | 轮式拖拉机 | 江苏常发农业装备股份有限公司 | CFD500A | 驱动轮数：两轮驱动；发动机标定功率（kW）：36.8 | 该产品补贴分档的关键技术参数:驱动轮数:两轮驱动发动机标定功率(KW):36.8
动力机械 | 拖拉机 | 轮式拖拉机（不含皮带传动轮式拖拉机） | 50—55马力两轮驱动拖拉机 | 轮式拖拉机 | 江苏常发农业装备股份有限公司 | CFD500J | 驱动轮数：两轮驱动；发动机标定功率（kW）：36.8 | 该产品补贴分档的关键技术参数:驱动轮数:两轮驱动发动机标定功率(KW):36.8
动力机械 | 拖拉机 | 轮式拖拉机（不含皮带传动轮式拖拉机） | 50—55马力两轮驱动拖拉机 | 轮式拖拉机 | 山东华山拖拉机制造有限公司 | 500 | 驱动轮数：两轮驱动；发动机标定功率（kW）：36.8 | 型号:500型式:4X2两轮驱动轴距:2000MM轮距(前/后):1275/1300功率:36.8KW质量:1912KG4X(1+1)X2组成式变速箱最大牵引功率:27.79KW最大牵引力11.6KN最大提升力10.4KN
动力机械 | 拖拉机 | 轮式拖拉机（不含皮带传动轮式拖拉机） | 50—55马力两轮驱动拖拉机 | 轮式拖拉机 | 马恒达悦达(盐城)拖拉机有限公司 | 500 | 驱动轮数：两轮驱动；发动机标定功率（kW）：36.8 | 发动机:江动JD4102BT/福建力佳SL4100ABT/全柴QC4102T50发动机功率:36.8KW转速:2300R/MIN档位数:前进8,后退4可选2驱动轮数:2动力输出转速:540/720(R/MIN)全液压转向轮胎:前轮6.00-16后轮:12.4-28轮距可调可调牵引板
动力机械 | 拖拉机 | 轮式拖拉机（不含皮带传动轮式拖拉机） | 50—55马力两轮驱动拖拉机 | 轮式拖拉机 | 马恒达悦达(盐城)拖拉机有限公司 | 500-1 | 驱动轮数：两轮驱动；发动机标定功率（kW）：36.8 | 发动机:江动JD4102BT/福建力佳SL4100ABT/全柴QC4102T50发动机功率:36.8KW转速:2300R/MIN档位数:前进8,后退4可选2驱动轮数:2动力输出转速:540/720(R/MIN)全液压转向轮胎:前轮6.00-16后轮:12.4-28轮距可调可调牵引板驾驶室:安全驾驶室
动力机械 | 拖拉机 | 轮式拖拉机（不含皮带传动轮式拖拉机） | 50—55马力两轮驱动拖拉机 | 轮式拖拉机 | 马恒达悦达(盐城)拖拉机有限公司 | 500B | 驱动轮数：两轮驱动；发动机标定功率（kW）：36.8 | 发动机:江动JD4102BT/福建力佳SL4100ABT/全柴QC4102T50发动机功率:36.8KW转速:2300R/MIN档位数:前进8,后退4可选2驱动轮数:2动力输出转速:540/720(R/MIN)全液压转向轮胎:前轮6.00-16后轮:12.4-28轮距可调可调牵引板驾驶室:安全驾驶室
动力机械 | 拖拉机 | 轮式拖拉机（不含皮带传动轮式拖拉机） | 50—55马力两轮驱动拖拉机 | 轮式拖拉机 | 马恒达悦达(盐城)拖拉机有限公司 | 500D | 驱动轮数：两轮驱动；发动机标定功率（kW）：36.8 | 发动机:江动JD4100BT1,发动机功率:36.75KW,转速:2300R/MIN,动力输出转速:540/720或540/1000轮胎型号:前轮4.5-12/6.0-16,后轮9.5-20/11.2-28.可调牵引/高位牵引.可选流线新机罩
动力机械 | 拖拉机 | 轮式拖拉机（不含皮带传动轮式拖拉机） | 55—60马力两轮驱动拖拉机 | 轮式拖拉机 | 马恒达悦达(盐城)拖拉机有限公司 | 550 | 驱动轮数：两轮驱动；发动机标定功率（kW）：40.5 | 发动机:洛柴YT4A2-T56YTOYT4A2-T56/力佳SL4105BT发动机功率:40.4KW转速:2300R/MIN驱动轮数:2动力输出转速:540/720R/MIN全液压转向轮胎:前轮6.50-16后轮:12.4-32可调牵引板
动力机械 | 拖拉机 | 轮式拖拉机（不含皮带传动轮式拖拉机） | 55—60马力两轮驱动拖拉机 | 轮式拖拉机 | 马恒达悦达(盐城)拖拉机有限公司 | 550-1 | 驱动轮数：两轮驱动；发动机标定功率（kW）：40.5 | 发动机:洛柴YT4A2-T56YTOYT4A2-T56/福建力佳股份有限公司SL4105BT发动机功率:40.4KW转速:2300R/MIN驱动轮数:2动力输出转速:540/720R/MIN全液压转向轮胎:前轮6.50-16后轮:12.4-32可调牵引板驾驶室:安全驾驶室
动力机械 | 拖拉机 | 轮式拖拉机（不含皮带传动轮式拖拉机） | 55—60马力两轮驱动拖拉机 | 轮式拖拉机 | 马恒达悦达(盐城)拖拉机有限公司 | 550B | 驱动轮数：两轮驱动；发动机标定功率（kW）：40.4 | 发动机:洛柴YT4A2-T56YTOYT4A2-T56/力佳SL4105BT发动机功率:40.4KW转速:2300R/MIN档位数:前进8,后退4驱动轮数:2全液压转向轮胎:前轮6.50-16后轮:12.4-32
动力机械 | 拖拉机 | 轮式拖拉机（不含皮带传动轮式拖拉机） | 55—60马力两轮驱动拖拉机 | 轮式拖拉机 | 荣成市海山机械制造有限公司 | HS550 | 驱动轮数：两轮驱动；发动机标定功率（kW）：40.5 | 发动机标定功率40.5KW,标定转速2300R/MIN,4×2两轮驱动,挡位数(前进/倒退/爬行)8/8/0,最大牵引力9.5KN
动力机械 | 拖拉机 | 轮式拖拉机（不含皮带传动轮式拖拉机） | 55—60马力两轮驱动拖拉机 | 轮式拖拉机 | 荣成市海山机械制造有限公司 | HS550A | 驱动轮数：两轮驱动；发动机标定功率（kW）：40.5 | 发动机标定功率40.5KW,标定转速2300R/MIN,4×2两轮驱动,挡位数(前进/倒退/爬行)8/8/0,最大牵引力9.5KN
动力机械 | 拖拉机 | 轮式拖拉机（不含皮带传动轮式拖拉机） | 55—60马力两轮驱动拖拉机 | 轮式拖拉机 | 约翰迪尔(宁波)农业机械有限公司 | 550 | 驱动轮数：两轮驱动；发动机标定功率（kW）：40.4 | 该产品用途(100字符以内):该产品配套旋耕机、犁、播种机、中耕施肥机、灭茬机、喷药机、打浆机、拖车、前装机、打草机等农机具,适应于全国水旱田的田间作业和管理,园林管理,运输作业,小型工程作业,也可用于水泵、脱粒等固定动力.该产品补贴分档的关键技术参数:驱动轮数:四轮驱动发动机标定功率(KW):40.4
动力机械 | 拖拉机 | 轮式拖拉机（不含皮带传动轮式拖拉机） | 55—60马力两轮驱动拖拉机 | 轮式拖拉机 | 约翰迪尔(宁波)农业机械有限公司 | 550-1 | 驱动轮数：两轮驱动；发动机标定功率（kW）：40.4 | 该产品用途(100字符以内):该产品配套旋耕机、犁、播种机、中耕施肥机、灭茬机、喷药机、打浆机、拖车、前装机、打草机等农机具,适应于全国水旱田的田间作业和管理,园林管理,运输作业,小型工程作业,也可用于水泵、脱粒等固定动力.该产品补贴分档的关键技术参数:驱动轮数:四轮驱动发动机标定功率(KW):40.4
动力机械 | 拖拉机 | 轮式拖拉机（不含皮带传动轮式拖拉机） | 55—60马力两轮驱动拖拉机 | 轮式拖拉机 | 潍坊华夏拖拉机制造有限公司 | 华夏550 | 驱动轮数：两轮驱动；发动机标定功率（kW）：40.4 | 型号:华夏550,驱动方式:4×2两轮驱动,外观尺寸MM:3750×1605×2120,轴距MM:1920,轮距MM:1350/1320,最小离地间隙MM:350,最小使用质量KG:1742档位数:8F+2R启动方式:电启动,发动机连接方式:直联式.发动机:JD4102,功率(KW):40.43,标定转速R/MIN:2400转向系型式:全液压转向.离合器型式:单片、干式、常结合、单作用,变速箱型式:(4+1)×2组成式轮胎型号:12.4-28/600-16.悬挂装置型式:半分置式、后置、三点悬挂,动力输出轴型式:后置半独立式、8齿,动力输出轴转速R/MIN:540/720.
动力机械 | 拖拉机 | 轮式拖拉机（不含皮带传动轮式拖拉机） | 55—60马力两轮驱动拖拉机 | 轮式拖拉机 | 山东五征集团有限公司 | WA550 | 驱动轮数：两轮驱动；发动机标定功率（kW）：40.5 | 驱动轮数:两轮驱动,发动机标定功率(KW):40.5,档位数(前进/倒退/爬行):16/8/12,转向系型式:液压转向,制动系型式:机械操纵、蹄式
动力机械 | 拖拉机 | 轮式拖拉机（不含皮带传动轮式拖拉机） | 55—60马力两轮驱动拖拉机 | 轮式拖拉机 | 山东常林道依茨法尔机械有限公司 | SH550 | 驱动轮数：两轮驱动；发动机标定功率（kW）：40.4
动力机械 | 拖拉机 | 轮式拖拉机（不含皮带传动轮式拖拉机） | 55—60马力两轮驱动拖拉机 | 轮式拖拉机 | 山东常林道依茨法尔机械有限公司 | SH550C | 驱动轮数：两轮驱动；发动机标定功率（kW）：40.4
动力机械 | 拖拉机 | 轮式拖拉机（不含皮带传动轮式拖拉机） | 55—60马力两轮驱动拖拉机 | 轮式拖拉机 | 洛阳千年丰农业机械有限公司 | 千年丰-550 | 驱动轮数：两轮驱动；发动机标定功率（kW）：40.4 | 驱动轮数:两轮驱动发动机标定功率(KW):40.4
动力机械 | 拖拉机 | 轮式拖拉机（不含皮带传动轮式拖拉机） | 55—60马力两轮驱动拖拉机 | 轮式拖拉机 | 江苏农华智慧农业科技股份有限公司（原：江苏江淮动力股份有限公司） | DH550 | 驱动轮数：两轮驱动；发动机标定功率（kW）：40.5
动力机械 | 拖拉机 | 轮式拖拉机（不含皮带传动轮式拖拉机） | 55—60马力两轮驱动拖拉机 | 轮式拖拉机 | 江苏常发农业装备股份有限公司 | CFD550 | 驱动轮数：两轮驱动；发动机标定功率（kW）：40.5/40.4 | 该产品补贴分档的关键技术参数:驱动轮数:两轮驱动发动机标定功率(KW):40.5/40.4
动力机械 | 拖拉机 | 轮式拖拉机（不含皮带传动轮式拖拉机） | 55—60马力两轮驱动拖拉机 | 轮式拖拉机 | 江苏常发农业装备股份有限公司 | CFD550A | 驱动轮数：两轮驱动；发动机标定功率（kW）：40.5/40.4 | 该产品补贴分档的关键技术参数:驱动轮数:两轮驱动发动机标定功率(KW):40.5/40.4
动力机械 | 拖拉机 | 轮式拖拉机（不含皮带传动轮式拖拉机） | 55—60马力两轮驱动拖拉机 | 轮式拖拉机 | 山拖农机装备有限公司 | TS550 | 驱动轮数：两轮驱动；发动机标定功率（kW）：40.5 | 驱动轮数:两轮驱动发动机标定功率(KW):40.5
动力机械 | 拖拉机 | 轮式拖拉机（不含皮带传动轮式拖拉机） | 55—60马力两轮驱动拖拉机 | 轮式拖拉机 | 潍坊百利拖拉机有限公司 | 悍沃-550 | 驱动轮数：两轮驱动；发动机标定功率（kW）：40.4 | 驱动轮数:两轮驱动发动机标定功率(KW):40.4
动力机械 | 拖拉机 | 轮式拖拉机（不含皮带传动轮式拖拉机） | 55—60马力两轮驱动拖拉机 | 轮式拖拉机 | 山东时风(集团)有限责任公司 | SF550 | 驱动轮数：两轮驱动；发动机标定功率（kW）：40.5 | 东方红YT4A2-22发动机,40.5KW/2200R/MIN,排放限值执行非道路国Ⅱ标准,8+2啮合套换档,加强型底盘,牵引力≥11KN,两轮驱动,差速锁,双作用离合器,单速后动力输出(功率≥32.7KW,转速760R/MIN)防护罩保护,力位综合调节提升器,1类三点悬挂,提升力≥10KN,全液压转向,前/后轮胎:6.50-16/14.9-28,前后轮距可调,整机最小使用质量2615KG.
动力机械 | 拖拉机 | 轮式拖拉机（不含皮带传动轮式拖拉机） | 55—60马力两轮驱动拖拉机 | 轮式拖拉机 | 山东时风(集团)有限责任公司 | SF550B | 驱动轮数：两轮驱动；发动机标定功率（kW）：40.5 | 四达SD4102发动机,40.5KW/2400R/MIN,排放限值执行非道路国Ⅱ标准,8+2滑移齿轮换档,高低速及动力输出啮合套换档,牵引力≥10KN,两轮驱动,差速锁,单作用离合器,双速后动力输出(功率≥34.4KW,转速540/760R/MIN)防护罩保护,力、位综合调节提升器,1类三点悬挂,提升力≥9.1KN,全液压转向,前/后轮胎:6.50-16/13.6-28,前后轮距可调,整机最小使用质量1920KG,复合前配重、双层后配重.
动力机械 | 拖拉机 | 轮式拖拉机（不含皮带传动轮式拖拉机） | 60—65马力两轮驱动拖拉机 | 轮式拖拉机 | 江苏常发农业装备股份有限公司 | CFD600A | 驱动轮数：两轮驱动；发动机标定功率（kW）：44.1 | 该产品补贴分档的关键技术参数:驱动轮数:两轮驱动发动机标定功率(KW):44.1
动力机械 | 拖拉机 | 轮式拖拉机（不含皮带传动轮式拖拉机） | 60—65马力两轮驱动拖拉机 | 轮式拖拉机 | 江苏常发农业装备股份有限公司 | CFD600J | 驱动轮数：两轮驱动；发动机标定功率（kW）：44.1 | 该产品补贴分档的关键技术参数:驱动轮数:两轮驱动发动机标定功率(KW):44.1
动力机械 | 拖拉机 | 轮式拖拉机（不含皮带传动轮式拖拉机） | 60—65马力两轮驱动拖拉机 | 轮式拖拉机 | 江苏常发农业装备股份有限公司 | CFF600 | 驱动轮数：两轮驱动；发动机标定功率（kW）：44.1 | 该产品补贴分档的关键技术参数:驱动轮数:四轮驱动发动机标定功率(KW):44.1
动力机械 | 拖拉机 | 轮式拖拉机（不含皮带传动轮式拖拉机） | 60—65马力两轮驱动拖拉机 | 轮式拖拉机 | 洛阳市煌睿机械制造有限公司 | 华宣600 | 驱动轮数：两轮驱动；发动机标定功率（kW）：44.1 | 型式:4×2两轮驱动,发动机标定功率:44.1KW,发动机与离合器联接方式:直联,起动方式:电起动,转向系型式:前轮液压转向,变速箱型式:4×(3+1),液压悬挂系统型式:半分置式,动力输出轴型式:后置、半独立式
动力机械 | 拖拉机 | 轮式拖拉机（不含皮带传动轮式拖拉机） | 60—65马力两轮驱动拖拉机 | 轮式拖拉机 | 山拖农机装备有限公司 | TS600 | 驱动轮数：两轮驱动；发动机标定功率（kW）：44.1 | 驱动轮数:两轮驱动发动机标定功率(KW):44.1
动力机械 | 拖拉机 | 轮式拖拉机（不含皮带传动轮式拖拉机） | 60—65马力两轮驱动拖拉机 | 轮式拖拉机 | 山东时风(集团)有限责任公司 | SF600 | 驱动轮数：两轮驱动；发动机标定功率（kW）：44.1 | 东方红YT4A2-22发动机,44.1KW/2200R/MIN,排放限值执行非道路国Ⅱ标准,8+2啮合套换档,加强型底盘,牵引力≥11.5KN,两轮驱动,差速锁,双作用离合器,单速后动力输出(功率≥35.6KW,转速760R/MIN)防护罩保护,力位综合调节提升器,1类三点悬挂,提升力≥12.5KN,全液压转向,前/后轮胎:6.50-16/14.9-28,前后轮距可调,整机最小使用质量2615KG,双路阀.
动力机械 | 拖拉机 | 轮式拖拉机（不含皮带传动轮式拖拉机） | 60—65马力两轮驱动拖拉机 | 轮式拖拉机 | 江苏农华智慧农业科技股份有限公司（原：江苏江淮动力股份有限公司） | DH600 | 驱动轮数：两轮驱动；发动机标定功率（kW）：44.1
动力机械 | 拖拉机 | 轮式拖拉机（不含皮带传动轮式拖拉机） | 60—65马力两轮驱动拖拉机 | 轮式拖拉机 | 江苏常发农业装备股份有限公司 | CFD600 | 驱动轮数：两轮驱动；发动机标定功率（kW）：44.1 | 该产品补贴分档的关键技术参数:驱动轮数:两轮驱动发动机标定功率(KW):44.1
动力机械 | 拖拉机 | 轮式拖拉机（不含皮带传动轮式拖拉机） | 60—65马力两轮驱动拖拉机 | 轮式拖拉机 | 山东常林道依茨法尔机械有限公司 | SH600 | 驱动轮数：两轮驱动；发动机标定功率（kW）：44.1
动力机械 | 拖拉机 | 轮式拖拉机（不含皮带传动轮式拖拉机） | 60—65马力两轮驱动拖拉机 | 轮式拖拉机 | 山东常林道依茨法尔机械有限公司 | SH600C | 驱动轮数：两轮驱动；发动机标定功率（kW）：44.1
动力机械 | 拖拉机 | 轮式拖拉机（不含皮带传动轮式拖拉机） | 60—65马力两轮驱动拖拉机 | 轮式拖拉机 | 洛阳千年丰农业机械有限公司 | 千年丰-600 | 驱动轮数：两轮驱动；发动机标定功率（kW）：44.1 | 驱动轮数:两轮驱动发动机标定功率(KW):44.1
动力机械 | 拖拉机 | 轮式拖拉机（不含皮带传动轮式拖拉机） | 60—65马力两轮驱动拖拉机 | 轮式拖拉机 | 马恒达悦达(盐城)拖拉机有限公司 | 600 | 驱动轮数：两轮驱动；发动机标定功率（kW）：44.1 | 发动机:洛柴YT4A2-T89YTOYT4A2-T89/福建力佳SL4105ABT/全柴QC4105T60发动机功率:44.1KW转速:2300R/MIN驱动轮数:2动力输出转速:540/720(R/MIN)全液压转向轮胎:前轮6.50-16后轮:12.4-32可调牵引
动力机械 | 拖拉机 | 轮式拖拉机（不含皮带传动轮式拖拉机） | 60—65马力两轮驱动拖拉机 | 轮式拖拉机 | 马恒达悦达(盐城)拖拉机有限公司 | 600-1 | 驱动轮数：两轮驱动；发动机标定功率（kW）：44.1 | 发动机:洛柴YT4A2-T89YTOYT4A2-T89/福建力佳SL4105ABT/全柴QC4105T60发动机功率:44.1KW转速:2300R/MIN位数:前进8,后退4驱动轮数:2动力输出转速:540/720(R/MIN)全液压转向轮胎:前轮6.50-16/6.00-14后轮:12.4-32/13.6-20可调牵引驾驶室:安全驾驶室
动力机械 | 拖拉机 | 轮式拖拉机（不含皮带传动轮式拖拉机） | 65—70马力两轮驱动拖拉机 | 轮式拖拉机 | 约翰迪尔(宁波)农业机械有限公司 | 650-1 | 驱动轮数：两轮驱动；发动机标定功率（kW）：48 | 该产品用途(100字符以内):该产品配套旋耕机、犁、播种机、中耕施肥机、灭茬机、喷药机、打浆机、拖车、前装机、打草机等农机具,适应于全国水旱田的田间作业和管理,园林管理,运输作业,小型工程作业,也可用于水泵、脱粒等固定动力.该产品补贴分档的关键技术参数:驱动轮数:四轮驱动发动机标定功率(KW):482014-09-
动力机械 | 拖拉机 | 轮式拖拉机（不含皮带传动轮式拖拉机） | 65—70马力两轮驱动拖拉机 | 轮式拖拉机 | 马恒达悦达(盐城)拖拉机有限公司 | 650 | 驱动轮数：两轮驱动；发动机标定功率（kW）：48 | 发动机:洛柴YTR4105T62/YTR4105T63发动机功率:48KW转速2200R/MIN变速箱档位:前进8后退2驱动轮数:2动力输出:720R/MM转向机构形式:全液压转向轮胎:前轮:6.50-20后轮:14.9-30
动力机械 | 拖拉机 | 轮式拖拉机（不含皮带传动轮式拖拉机） | 65—70马力两轮驱动拖拉机 | 轮式拖拉机 | 马恒达悦达(盐城)拖拉机有限公司 | 650-1 | 驱动轮数：两轮驱动；发动机标定功率（kW）：48 | 发动机:洛柴YTR4105T62/YTR4105T63发动机功率:48KW转速2200R/MIN变速箱档位:前进8后退2驱动轮数:2动力输出:720R/MM转向机构形式:全液压转向轮胎:前轮:6.50-20后轮:14.9-30驾驶室:安全驾驶室
动力机械 | 拖拉机 | 轮式拖拉机（不含皮带传动轮式拖拉机） | 65—70马力两轮驱动拖拉机 | 轮式拖拉机 | 山东常林道依茨法尔机械有限公司 | SH650 | 驱动轮数：两轮驱动；发动机标定功率（kW）：47.8
动力机械 | 拖拉机 | 轮式拖拉机（不含皮带传动轮式拖拉机） | 65—70马力两轮驱动拖拉机 | 轮式拖拉机 | 山东常林道依茨法尔机械有限公司 | SH650C | 驱动轮数：两轮驱动；发动机标定功率（kW）：47.8
动力机械 | 拖拉机 | 轮式拖拉机（不含皮带传动轮式拖拉机） | 65—70马力两轮驱动拖拉机 | 轮式拖拉机 | 江苏常发农业装备股份有限公司 | CFE650 | 驱动轮数：两轮驱动；发动机标定功率（kW）：48 | 该产品补贴分档的关键技术参数:驱动轮数:两轮驱动发动机标定功率(KW):48
动力机械 | 拖拉机 | 轮式拖拉机（不含皮带传动轮式拖拉机） | 65—70马力两轮驱动拖拉机 | 轮式拖拉机 | 江苏常发农业装备股份有限公司 | CFE650J | 驱动轮数：两轮驱动；发动机标定功率（kW）：48 | 该产品补贴分档的关键技术参数:驱动轮数:两轮驱动发动机标定功率(KW):48
动力机械 | 拖拉机 | 轮式拖拉机（不含皮带传动轮式拖拉机） | 65—70马力两轮驱动拖拉机 | 轮式拖拉机 | 江苏常发农业装备股份有限公司 | CFF650 | 驱动轮数：两轮驱动；发动机标定功率（kW）：47.8 | 该产品补贴分档的关键技术参数:驱动轮数:两轮驱动发动机标定功率(KW):47.8
动力机械 | 拖拉机 | 轮式拖拉机（不含皮带传动轮式拖拉机） | 65—70马力两轮驱动拖拉机 | 轮式拖拉机 | 山东东汽农业装备有限公司（烟台市东汽农业装备有限公司） | DQ650 | 驱动轮数：两轮驱动；发动机标定功率（kW）：48 | 驱动方式:两轮驱动,发动机标定功率:48(KW)
动力机械 | 拖拉机 | 轮式拖拉机（不含皮带传动轮式拖拉机） | 65—70马力两轮驱动拖拉机 | 轮式拖拉机 | 山东时风(集团)有限责任公司 | SF650 | 驱动轮数：两轮驱动；发动机标定功率（kW）：48 | 东方红YT4B2-22发动机,48KW/2200R/MIN,排放限值执行非道路国Ⅱ标准,8+2啮合套换档,加强型底盘,牵引力≥12KN,两轮驱动,差速锁,双作用离合器,单速后动力输出(功率≥38.6KW,转速760R/MIN),力位综合调节提升器,1类三点悬挂,提升力≥11.5KN,全液压转向,前/后轮胎:7.50-16/14.9-30,前后轮距可调,整机最小使用质量2856KG,双路阀.
动力机械 | 拖拉机 | 轮式拖拉机（不含皮带传动轮式拖拉机） | 65—70马力两轮驱动拖拉机 | 轮式拖拉机 | 山拖农机装备有限公司 | TS650 | 驱动轮数：两轮驱动；发动机标定功率（kW）：47.8 | 驱动轮数:两轮驱动发动机标定功率(KW):47.8
动力机械 | 拖拉机 | 轮式拖拉机（不含皮带传动轮式拖拉机） | 70—75马力两轮驱动拖拉机 | 轮式拖拉机 | 江苏常发农业装备股份有限公司 | CFE700 | 驱动轮数：两轮驱动；发动机标定功率（kW）：51.5 | 该产品补贴分档的关键技术参数:驱动轮数:两轮驱动发动机标定功率(KW):51.5
动力机械 | 拖拉机 | 轮式拖拉机（不含皮带传动轮式拖拉机） | 70—75马力两轮驱动拖拉机 | 轮式拖拉机 | 江苏常发农业装备股份有限公司 | CFF700J | 驱动轮数：两轮驱动；发动机标定功率（kW）：51.5 | 该产品补贴分档的关键技术参数:驱动轮数:两轮驱动发动机标定功率(KW):51.5
动力机械 | 拖拉机 | 轮式拖拉机（不含皮带传动轮式拖拉机） | 70—75马力两轮驱动拖拉机 | 轮式拖拉机 | 山拖农机装备有限公司 | TS700 | 驱动轮数：两轮驱动；发动机标定功率（kW）：51.5 | 驱动轮数:两轮驱动发动机标定功率(KW):51.5
动力机械 | 拖拉机 | 轮式拖拉机（不含皮带传动轮式拖拉机） | 70—75马力两轮驱动拖拉机 | 轮式拖拉机 | 山东时风(集团)有限责任公司 | SF700 | 驱动轮数：两轮驱动；发动机标定功率（kW）：51.5 | 东方红YT4B3-22发动机,51.5KW/2200R/MIN,排放限值执行非道路国Ⅱ标准,8+2啮合套换档,加强型底盘,牵引力≥14KN,两轮驱动,差速锁,双作用离合器,单速后动力输出(功率≥41.6KW,转速760R/MIN),力位综合调节提升器,1类三点悬挂,提升力≥12.5KN,全液压转向,前/后轮胎:7.50-16/14.9-30,前后轮距可调,整机最小使用质量2856KG,双路阀.
动力机械 | 拖拉机 | 轮式拖拉机（不含皮带传动轮式拖拉机） | 70—75马力两轮驱动拖拉机 | 轮式拖拉机 | 山东常林道依茨法尔机械有限公司 | LD700 | 驱动轮数：两轮驱动；发动机标定功率（kW）：51.5
动力机械 | 拖拉机 | 轮式拖拉机（不含皮带传动轮式拖拉机） | 70—75马力两轮驱动拖拉机 | 轮式拖拉机 | 山东常林道依茨法尔机械有限公司 | LD700C | 驱动轮数：两轮驱动；发动机标定功率（kW）：51.5
动力机械 | 拖拉机 | 轮式拖拉机（不含皮带传动轮式拖拉机） | 70—75马力两轮驱动拖拉机 | 轮式拖拉机 | 山东常林道依茨法尔机械有限公司 | SH700C | 驱动轮数：两轮驱动；发动机标定功率（kW）：51.5
动力机械 | 拖拉机 | 轮式拖拉机（不含皮带传动轮式拖拉机） | 70—75马力两轮驱动拖拉机 | 轮式拖拉机 | 山东常林道依茨法尔机械有限公司 | SH700C-1 | 驱动轮数：两轮驱动；发动机标定功率（kW）：51.5
动力机械 | 拖拉机 | 轮式拖拉机（不含皮带传动轮式拖拉机） | 70—75马力两轮驱动拖拉机 | 轮式拖拉机 | 山东常林道依茨法尔机械有限公司 | SH700 | 驱动轮数：两轮驱动；发动机标定功率（kW）：51.5
动力机械 | 拖拉机 | 轮式拖拉机（不含皮带传动轮式拖拉机） | 70—75马力两轮驱动拖拉机 | 轮式拖拉机 | 山东常林道依茨法尔机械有限公司 | SH700-1 | 驱动轮数：两轮驱动；发动机标定功率（kW）：51.5
动力机械 | 拖拉机 | 轮式拖拉机（不含皮带传动轮式拖拉机） | 70—75马力两轮驱动拖拉机 | 轮式拖拉机 | 江苏农华智慧农业科技股份有限公司（原：江苏江淮动力股份有限公司） | DH700 | 驱动轮数：两轮驱动；发动机标定功率（kW）：51.5
动力机械 | 拖拉机 | 轮式拖拉机（不含皮带传动轮式拖拉机） | 70—75马力两轮驱动拖拉机 | 轮式拖拉机 | 马恒达悦达(盐城)拖拉机有限公司 | 700 | 驱动轮数：两轮驱动；发动机标定功率（kW）：51.5 | 发动机:YT4B2-T30,前轮:7.5-16后轮:14.9-30,传动系:4*2*(1+1).液压转向.
动力机械 | 拖拉机 | 轮式拖拉机（不含皮带传动轮式拖拉机） | 70—75马力两轮驱动拖拉机 | 轮式拖拉机 | 马恒达悦达(盐城)拖拉机有限公司 | 700-1 | 驱动轮数：两轮驱动；发动机标定功率（kW）：51.5 | 发动机:YT4B2-T30,前轮:7.5-16后轮:14.9-30,传动系:4*2*(1+2).液压转向.带驾驶室
动力机械 | 拖拉机 | 轮式拖拉机（不含皮带传动轮式拖拉机） | 70—75马力两轮驱动拖拉机 | 轮式拖拉机 | 约翰迪尔(宁波)农业机械有限公司 | 700-1 | 驱动轮数：两轮驱动；发动机标定功率（kW）：51.5 | 该产品用途(100字符以内):该产品配套旋耕机、犁、播种机、中耕施肥机、灭茬机、喷药机、打浆机、拖车、前装机、打草机等农机具,适应于全国水旱田的田间作业和管理,园林管理,运输作业,小型工程作业,也可用于水泵、脱粒等固定动力.该产品补贴分档的关键技术参数:驱动轮数:四轮驱动发动机标定功率(KW):51.5
动力机械 | 拖拉机 | 轮式拖拉机（不含皮带传动轮式拖拉机） | 75—80马力两轮驱动拖拉机 | 轮式拖拉机 | 马恒达悦达(盐城)拖拉机有限公司 | 750 | 驱动轮数：两轮驱动；发动机标定功率（kW）：55 | 发动机:洛柴LR4108T79A(LR4B3-23)/华丰R4105T19(4RNT19-1)发动机功率:55KW转速2300R/MIN轮胎:前轮:6.50-20后轮:14.9-30
动力机械 | 拖拉机 | 轮式拖拉机（不含皮带传动轮式拖拉机） | 75—80马力两轮驱动拖拉机 | 轮式拖拉机 | 马恒达悦达(盐城)拖拉机有限公司 | 750-1 | 驱动轮数：两轮驱动；发动机标定功率（kW）：55 | 发动机:洛柴LR4108T79A(LR4B3-23)/华丰R4105T19(4RNT19-1)发动机功率:55KW转速2300R/MIN轮胎:前轮:6.50-20后轮:14.9-30驾驶室:安全驾驶室
动力机械 | 拖拉机 | 轮式拖拉机（不含皮带传动轮式拖拉机） | 75—80马力两轮驱动拖拉机 | 轮式拖拉机 | 江苏农华智慧农业科技股份有限公司（原：江苏江淮动力股份有限公司） | DH750 | 驱动轮数：两轮驱动；发动机标定功率（kW）：55.1
动力机械 | 拖拉机 | 轮式拖拉机（不含皮带传动轮式拖拉机） | 75—80马力两轮驱动拖拉机 | 轮式拖拉机 | 约翰迪尔(天津)有限公司 | JD5-750-1 | 驱动轮数：两轮驱动；发动机标定功率（kW）：55.1 | 该产品用途(100字符以内):先进技术,可靠性高,操纵舒适,整机外形美观的大中马力拖拉机.它适用于以种植小麦,玉米,豆类,棉花等作物,适应各种环境的的农田作业区,能够满足梨,耕,耙,旋耕,播种,整地,收获以及运输等各种农艺要求.该产品补贴分档的关键技术参数:驱动轮数:两轮驱动发动机标定功率(KW):55.1
动力机械 | 拖拉机 | 轮式拖拉机（不含皮带传动轮式拖拉机） | 75—80马力两轮驱动拖拉机 | 轮式拖拉机 | 约翰迪尔(天津)有限公司 | JD5-750-2 | 驱动轮数：两轮驱动；发动机标定功率（kW）：55.1 | 该产品用途(100字符以内):先进技术,可靠性高,操纵舒适,整机外形美观的大中马力拖拉机.它适用于以种植小麦,玉米,豆类,棉花等作物,适应各种环境的的农田作业区,能够满足梨,耕,耙,旋耕,播种,整地,收获以及运输等各种农艺要求.该产品补贴分档的关键技术参数:驱动轮数:两轮驱动发动机标定功率(KW):55.1
动力机械 | 拖拉机 | 轮式拖拉机（不含皮带传动轮式拖拉机） | 75—80马力两轮驱动拖拉机 | 轮式拖拉机 | 江苏常发农业装备股份有限公司 | CFF750 | 驱动轮数：两轮驱动；发动机标定功率（kW）：55.1/55 | 该产品补贴分档的关键技术参数:驱动轮数:两轮驱动发动机标定功率(KW):55.1/55
动力机械 | 拖拉机 | 轮式拖拉机（不含皮带传动轮式拖拉机） | 75—80马力两轮驱动拖拉机 | 轮式拖拉机 | 江苏常发农业装备股份有限公司 | CFF750J | 驱动轮数：两轮驱动；发动机标定功率（kW）：55.1/55 | 该产品补贴分档的关键技术参数:驱动轮数:两轮驱动发动机标定功率(KW):55.1/55
动力机械 | 拖拉机 | 轮式拖拉机（不含皮带传动轮式拖拉机） | 75—80马力两轮驱动拖拉机 | 轮式拖拉机 | 山东常林道依茨法尔机械有限公司 | LD750 | 驱动轮数：两轮驱动；发动机标定功率（kW）：55
动力机械 | 拖拉机 | 轮式拖拉机（不含皮带传动轮式拖拉机） | 75—80马力两轮驱动拖拉机 | 轮式拖拉机 | 山东常林道依茨法尔机械有限公司 | LD750C | 驱动轮数：两轮驱动；发动机标定功率（kW）：55
动力机械 | 拖拉机 | 轮式拖拉机（不含皮带传动轮式拖拉机） | 75—80马力两轮驱动拖拉机 | 轮式拖拉机 | 山东常林道依茨法尔机械有限公司 | SH750 | 驱动轮数：两轮驱动；发动机标定功率（kW）：55
动力机械 | 拖拉机 | 轮式拖拉机（不含皮带传动轮式拖拉机） | 75—80马力两轮驱动拖拉机 | 轮式拖拉机 | 山东常林道依茨法尔机械有限公司 | SH750C | 驱动轮数：两轮驱动；发动机标定功率（kW）：55
动力机械 | 拖拉机 | 轮式拖拉机（不含皮带传动轮式拖拉机） | 75—80马力两轮驱动拖拉机 | 轮式拖拉机 | 山东东汽农业装备有限公司（烟台市东汽农业装备有限公司） | DQ750 | 驱动轮数：两轮驱动；发动机标定功率（kW）：55.2 | 驱动方式:两轮驱动,发动机标定功率:55.2(KW)
动力机械 | 拖拉机 | 轮式拖拉机（不含皮带传动轮式拖拉机） | 75—80马力两轮驱动拖拉机 | 轮式拖拉机 | 山东时风(集团)有限责任公司 | SF750B | 驱动轮数：两轮驱动；发动机标定功率（kW）：55 | 东方红YT4B3-22发动机,55KW/2200R/MIN,排放限值执行非道路国Ⅱ标准,8+2啮合套换档,加强型底盘,牵引力≥15KN,两轮驱动,差速锁,双作用离合器,单速后动力输出(功率≥44.4KW,转速760R/MIN),力位综合调节提升器,2类三点悬挂,提升力≥13KN,全液压转向,前/后轮胎:7.50-16/14.9-30,前后轮距可调,整机最小使用质量2864KG,双路阀.
动力机械 | 拖拉机 | 轮式拖拉机（不含皮带传动轮式拖拉机） | 75—80马力两轮驱动拖拉机 | 轮式拖拉机 | 山拖农机装备有限公司 | TS750 | 驱动轮数：两轮驱动；发动机标定功率（kW）：55 | 驱动轮数:两轮驱动发动机标定功率(KW):55
动力机械 | 拖拉机 | 轮式拖拉机（不含皮带传动轮式拖拉机） | 80—85马力两轮驱动拖拉机 | 轮式拖拉机 | 山东时风(集团)有限责任公司 | SF800B | 驱动轮数：两轮驱动；发动机标定功率（kW）：59 | 东方红YT4B4-22发动机,59KW/2200R/MIN,排放限值执行非道路国Ⅱ标准,8+2啮合套换档,加强型底盘,牵引力≥16KN,两轮驱动,差速锁,双作用离合器,双速后动力输出(功率≥47.6KW,转速540/760R/MIN),位调节和浮动控制强压提升器,2类三点悬挂,提升力≥13.5KN,全液压转向,前/后轮胎:7.50-16/14.9-30,前后轮距可调,整机最小使用质量2864KG,双路阀,安全架.
动力机械 | 拖拉机 | 轮式拖拉机（不含皮带传动轮式拖拉机） | 80—85马力两轮驱动拖拉机 | 轮式拖拉机 | 山东时风(集团)有限责任公司 | SF800C | 驱动轮数：两轮驱动；发动机标定功率（kW）：59 | 东方红YT4B4-22发动机,59KW/2200R/MIN,排放限值执行非道路国Ⅱ标准,10+10啮合套梭式换档,牵引力≥13.5KN,两轮驱动,侧置变速,吊挂式踏板,差速锁,独立操纵双作用离合器,双速后动力输出(功率≥50.2KW,转速540/760R/MIN),力位综合调节提升器,2类三点悬挂,提升力≥13.5KN,全液压转向,前/后轮胎:7.50-16/14.9-30,前后轮距可调,整机最小使用质量2864KG,双路阀,安全架.
动力机械 | 拖拉机 | 轮式拖拉机（不含皮带传动轮式拖拉机） | 80—85马力两轮驱动拖拉机 | 轮式拖拉机 | 山东东汽农业装备有限公司（烟台市东汽农业装备有限公司） | DQ800 | 驱动轮数：两轮驱动；发动机标定功率（kW）：59 | 驱动方式:两轮驱动,发动机标定功率:59(KW)
动力机械 | 拖拉机 | 轮式拖拉机（不含皮带传动轮式拖拉机） | 80—85马力两轮驱动拖拉机 | 轮式拖拉机 | 山拖农机装备有限公司 | TS800Ⅲ | 驱动轮数：两轮驱动；发动机标定功率（kW）：59 | 驱动轮数:两轮驱动发动机标定功率(KW):59
动力机械 | 拖拉机 | 轮式拖拉机（不含皮带传动轮式拖拉机） | 80—85马力两轮驱动拖拉机 | 轮式拖拉机 | 山东时风(集团)有限责任公司 | SF800 | 驱动轮数：两轮驱动；发动机标定功率（kW）：59 | 东方红YT4B4-23发动机,59KW/2300R/MIN,排放限值执行非道路国Ⅱ标准,8+4啮合套换档,差速锁,牵引力≥15KN,两轮驱动,吊挂式踏板、侧置变速机构,液压制动,独立操纵的双作用离合器,双速后动力输出(功率≥47.5KW,转速760/1000R/MIN),位调节和浮动控制双强压提升器,2类三点悬挂,提升力≥15KN,全液压转向,前/后轮胎:7.50-16/14.9-30,前后轮距可调,整机最小使用质量3400KG,双路阀,安全架.
动力机械 | 拖拉机 | 轮式拖拉机（不含皮带传动轮式拖拉机） | 80—85马力两轮驱动拖拉机 | 轮式拖拉机 | 山东常林道依茨法尔机械有限公司 | LD800 | 驱动轮数：两轮驱动；发动机标定功率（kW）：59
动力机械 | 拖拉机 | 轮式拖拉机（不含皮带传动轮式拖拉机） | 80—85马力两轮驱动拖拉机 | 轮式拖拉机 | 山东常林道依茨法尔机械有限公司 | LD800C | 驱动轮数：两轮驱动；发动机标定功率（kW）：59
动力机械 | 拖拉机 | 轮式拖拉机（不含皮带传动轮式拖拉机） | 80—85马力两轮驱动拖拉机 | 轮式拖拉机 | 山东常林道依茨法尔机械有限公司 | SH800 | 驱动轮数：两轮驱动；发动机标定功率（kW）：59
动力机械 | 拖拉机 | 轮式拖拉机（不含皮带传动轮式拖拉机） | 80—85马力两轮驱动拖拉机 | 轮式拖拉机 | 山东常林道依茨法尔机械有限公司 | SH800C | 驱动轮数：两轮驱动；发动机标定功率（kW）：59
动力机械 | 拖拉机 | 轮式拖拉机（不含皮带传动轮式拖拉机） | 80—85马力两轮驱动拖拉机 | 轮式拖拉机 | 约翰迪尔(天津)有限公司 | JD5-800-1 | 驱动轮数：两轮驱动；发动机标定功率（kW）：58.8 | 该产品用途(100字符以内):先进技术,可靠性高,操纵舒适,整机外形美观的大中马力拖拉机.它适用于以种植小麦,玉米,豆类,棉花等作物,适应各种环境的的农田作业区,能够满足梨,耕,耙,旋耕,播种,整地,收获以及运输等各种农艺要求.该产品补贴分档的关键技术参数:驱动轮数:两轮驱动发动机标定功率(KW):58.8
动力机械 | 拖拉机 | 轮式拖拉机（不含皮带传动轮式拖拉机） | 80—85马力两轮驱动拖拉机 | 轮式拖拉机 | 约翰迪尔(天津)有限公司 | JD5-800-2 | 驱动轮数：两轮驱动；发动机标定功率（kW）：58.8 | 该产品用途(100字符以内):先进技术,可靠性高,操纵舒适,整机外形美观的大中马力拖拉机.它适用于以种植小麦,玉米,豆类,棉花等作物,适应各种环境的的农田作业区,能够满足梨,耕,耙,旋耕,播种,整地,收获以及运输等各种农艺要求.该产品补贴分档的关键技术参数:驱动轮数:两轮驱动发动机标定功率(KW):58.82014-09-
动力机械 | 拖拉机 | 轮式拖拉机（不含皮带传动轮式拖拉机） | 80—85马力两轮驱动拖拉机 | 轮式拖拉机 | 江苏农华智慧农业科技股份有限公司（原：江苏江淮动力股份有限公司） | DH800 | 驱动轮数：两轮驱动；发动机标定功率（kW）：59
动力机械 | 拖拉机 | 轮式拖拉机（不含皮带传动轮式拖拉机） | 80—85马力两轮驱动拖拉机 | 轮式拖拉机 | 江苏常发农业装备股份有限公司 | CFF800 | 驱动轮数：两轮驱动；发动机标定功率（kW）：59/58.8 | 该产品补贴分档的关键技术参数:驱动轮数:两轮驱动发动机标定功率(KW):59/58.8
动力机械 | 拖拉机 | 轮式拖拉机（不含皮带传动轮式拖拉机） | 80—85马力两轮驱动拖拉机 | 轮式拖拉机 | 江苏常发农业装备股份有限公司 | CFF800J | 驱动轮数：两轮驱动；发动机标定功率（kW）：59/58.8 | 该产品补贴分档的关键技术参数:驱动轮数:两轮驱动发动机标定功率(KW):59/58.8
动力机械 | 拖拉机 | 轮式拖拉机（不含皮带传动轮式拖拉机） | 80—85马力两轮驱动拖拉机 | 轮式拖拉机 | 马恒达悦达(盐城)拖拉机有限公司 | 800 | 驱动轮数：两轮驱动；发动机标定功率（kW）：59 | 发动机:LR4B5-23发动机功率:59KW转速2300R/MIN轮胎:前轮:6.50-20后轮:14.9-30
动力机械 | 拖拉机 | 轮式拖拉机（不含皮带传动轮式拖拉机） | 80—85马力两轮驱动拖拉机 | 轮式拖拉机 | 马恒达悦达(盐城)拖拉机有限公司 | 800-1 | 驱动轮数：两轮驱动；发动机标定功率（kW）：59 | 发动机:洛柴LRC4108T79(LR4B5-23)/华丰R4108IT2(4RNT13)/全柴4JR3ABT80J发动机功率:59KW转速2300R/MIN轮胎:前轮:6.50-20后轮:14.9-30驾驶室:安全驾驶室
动力机械 | 拖拉机 | 轮式拖拉机（不含皮带传动轮式拖拉机） | 85—90马力两轮驱动拖拉机 | 轮式拖拉机 | 马恒达悦达(盐城)拖拉机有限公司 | 850 | 驱动轮数：两轮驱动；发动机标定功率（kW）：62.5 | 发动机:洛柴LRC4108T79X(LR4B5-24)/华丰R4108IT2(4RNT16)/全柴4JR3ABT85J发动机功率:62.5KW转速2300R/MIN轮胎:前轮:6.50-20后轮:16.9-30
动力机械 | 拖拉机 | 轮式拖拉机（不含皮带传动轮式拖拉机） | 85—90马力两轮驱动拖拉机 | 轮式拖拉机 | 马恒达悦达(盐城)拖拉机有限公司 | 850-1 | 驱动轮数：两轮驱动；发动机标定功率（kW）：62.5 | 发动机:洛柴LRC4108T79X(LR4B5-24)/华丰R4108IT2(4RNT16)/全柴4JR3ABT85J发动机功率:62.5KW转速2300R/MIN轮胎:前轮:6.50-20后轮:16.9-30驾驶室:安全驾驶室
动力机械 | 拖拉机 | 轮式拖拉机（不含皮带传动轮式拖拉机） | 85—90马力两轮驱动拖拉机 | 轮式拖拉机 | 江苏常发农业装备股份有限公司 | CFG850J | 驱动轮数：两轮驱动；发动机标定功率（kW）：62.5 | 该产品补贴分档的关键技术参数:驱动轮数:两轮驱动发动机标定功率(KW):62.5
动力机械 | 拖拉机 | 轮式拖拉机（不含皮带传动轮式拖拉机） | 85—90马力两轮驱动拖拉机 | 轮式拖拉机 | 约翰迪尔(天津)有限公司 | JD5-850-1 | 驱动轮数：两轮驱动；发动机标定功率（kW）：62.5 | 该产品用途(100字符以内):先进技术,可靠性高,操纵舒适,整机外形美观的大中马力拖拉机.它适用于以种植小麦,玉米,豆类,棉花等作物,适应各种环境的的农田作业区,能够满足梨,耕,耙,旋耕,播种,整地,收获以及运输等各种农艺要求.该产品补贴分档的关键技术参数:驱动轮数:两轮驱动发动机标定功率(KW):62.52014-09-
动力机械 | 拖拉机 | 轮式拖拉机（不含皮带传动轮式拖拉机） | 85—90马力两轮驱动拖拉机 | 轮式拖拉机 | 约翰迪尔(天津)有限公司 | JD5-850-2 | 驱动轮数：两轮驱动；发动机标定功率（kW）：62.5 | 该产品用途(100字符以内):先进技术,可靠性高,操纵舒适,整机外形美观的大中马力拖拉机.它适用于以种植小麦,玉米,豆类,棉花等作物,适应各种环境的的农田作业区,能够满足梨,耕,耙,旋耕,播种,整地,收获以及运输等各种农艺要求.该产品补贴分档的关键技术参数:驱动轮数:两轮驱动发动机标定功率(KW):62.52014-09-
动力机械 | 拖拉机 | 轮式拖拉机（不含皮带传动轮式拖拉机） | 85—90马力两轮驱动拖拉机 | 轮式拖拉机 | 山东东汽农业装备有限公司（烟台市东汽农业装备有限公司） | DQ850B | 驱动轮数：两轮驱动；发动机标定功率（kW）：62.5 | 驱动方式:两轮驱动,发动机标定功率:62.5(KW)
动力机械 | 拖拉机 | 轮式拖拉机（不含皮带传动轮式拖拉机） | 85—90马力两轮驱动拖拉机 | 轮式拖拉机 | 山拖农机装备有限公司 | TS850Ⅲ | 驱动轮数：两轮驱动；发动机标定功率（kW）：62.5 | 驱动轮数:两轮驱动发动机标定功率(KW):62.5
动力机械 | 拖拉机 | 轮式拖拉机（不含皮带传动轮式拖拉机） | 85—90马力两轮驱动拖拉机 | 轮式拖拉机 | 山东时风(集团)有限责任公司 | SF850 | 驱动轮数：两轮驱动；发动机标定功率（kW）：62.5 | 东方红LR4M5-23发动机,62.5KW/2300R/MIN,排放限值执行非道路国Ⅱ标准,8+4啮合套换档,差速锁,牵引力≥15.5KN,两轮驱动,吊挂式踏板、侧置变速机构,液压制动,独立操纵的双作用离合器,双速后动力输出(功率≥50.5KW,转速760/1000R/MIN),位调节和浮动控制双强压提升器,2类三点悬挂,提升力≥15.6KN,全液压转向,前/后轮胎:7.50-16/14.9-30,前后轮距可调,整机最小使用质量3400KG,双路阀,安全架.
动力机械 | 拖拉机 | 轮式拖拉机（不含皮带传动轮式拖拉机） | 85—90马力两轮驱动拖拉机 | 轮式拖拉机 | 江苏常发农业装备股份有限公司 | CFF850 | 驱动轮数：两轮驱动；发动机标定功率（kW）：62.5 | 该产品补贴分档的关键技术参数:驱动轮数:两轮驱动发动机标定功率(KW):62.5
动力机械 | 拖拉机 | 轮式拖拉机（不含皮带传动轮式拖拉机） | 90—95马力两轮驱动拖拉机 | 轮式拖拉机 | 江苏常发农业装备股份有限公司 | CFH900J | 驱动轮数：两轮驱动；发动机标定功率（kW）：66 | 该产品补贴分档的关键技术参数:驱动轮数:两轮驱动发动机标定功率(KW):66
动力机械 | 拖拉机 | 轮式拖拉机（不含皮带传动轮式拖拉机） | 90—95马力两轮驱动拖拉机 | 轮式拖拉机 | 江苏常发农业装备股份有限公司 | CFG900 | 驱动轮数：两轮驱动；发动机标定功率（kW）：66.2/66 | 该产品补贴分档的关键技术参数:驱动轮数:两轮驱动发动机标定功率(KW):66.2/66
动力机械 | 拖拉机 | 轮式拖拉机（不含皮带传动轮式拖拉机） | 90—95马力两轮驱动拖拉机 | 轮式拖拉机 | 江苏常发农业装备股份有限公司 | CFG900J | 驱动轮数：两轮驱动；发动机标定功率（kW）：66.2/66 | 该产品补贴分档的关键技术参数:驱动轮数:两轮驱动发动机标定功率(KW):66.2/66
动力机械 | 拖拉机 | 轮式拖拉机（不含皮带传动轮式拖拉机） | 90—95马力两轮驱动拖拉机 | 轮式拖拉机 | 江苏常发农业装备股份有限公司 | CFF900J | 驱动轮数：两轮驱动；发动机标定功率（kW）：66.2/66 | 该产品补贴分档的关键技术参数:驱动轮数:两轮驱动发动机标定功率(KW):66.2/66
动力机械 | 拖拉机 | 轮式拖拉机（不含皮带传动轮式拖拉机） | 90—95马力两轮驱动拖拉机 | 轮式拖拉机 | 江苏常发农业装备股份有限公司 | CFF900 | 驱动轮数：两轮驱动；发动机标定功率（kW）：66.2/66 | 该产品补贴分档的关键技术参数:驱动轮数:两轮驱动发动机标定功率(KW):66.2/66
动力机械 | 拖拉机 | 轮式拖拉机（不含皮带传动轮式拖拉机） | 90—95马力两轮驱动拖拉机 | 轮式拖拉机 | 山东时风(集团)有限责任公司 | SF900 | 驱动轮数：两轮驱动；发动机标定功率（kW）：66.2 | 东方红LR4M5-23发动机,66.2KW/2300R/MIN,排放限值执行非道路国Ⅱ标准,8+4啮合套换档,差速锁,牵引力≥16KN,两轮驱动,吊挂式踏板、侧置变速机构,液压制动,独立操纵的双作用离合器,双速后动力输出(功率≥53.5KW,转速760/1000R/MIN),位调节和浮动控制双强压提升器,2类三点悬挂,提升力≥16.6KN,全液压转向,前/后轮胎:7.50-16/14.9-30,前后轮距可调,整机最小使用质量3400KG,双路阀,安全架.
动力机械 | 拖拉机 | 轮式拖拉机（不含皮带传动轮式拖拉机） | 90—95马力两轮驱动拖拉机 | 轮式拖拉机 | 山东东汽农业装备有限公司（烟台市东汽农业装备有限公司） | DQ900 | 驱动轮数：两轮驱动；发动机标定功率（kW）：66 | 驱动方式:两轮驱动,发动机标定功率:66(KW)
动力机械 | 拖拉机 | 轮式拖拉机（不含皮带传动轮式拖拉机） | 90—95马力两轮驱动拖拉机 | 轮式拖拉机 | 山拖农机装备有限公司 | TS900Ⅲ | 驱动轮数：两轮驱动；发动机标定功率（kW）：66.2 | 驱动轮数:两轮驱动发动机标定功率(KW):66.2
动力机械 | 拖拉机 | 轮式拖拉机（不含皮带传动轮式拖拉机） | 90—95马力两轮驱动拖拉机 | 轮式拖拉机 | 山东常林道依茨法尔机械有限公司 | SH900H | 驱动轮数：两轮驱动；发动机标定功率（kW）：66.2
动力机械 | 拖拉机 | 轮式拖拉机（不含皮带传动轮式拖拉机） | 90—95马力两轮驱动拖拉机 | 轮式拖拉机 | 山东常林道依茨法尔机械有限公司 | SH900 | 驱动轮数：两轮驱动；发动机标定功率（kW）：66.2
动力机械 | 拖拉机 | 轮式拖拉机（不含皮带传动轮式拖拉机） | 90—95马力两轮驱动拖拉机 | 轮式拖拉机 | 山东常林道依茨法尔机械有限公司 | SH900C | 驱动轮数：两轮驱动；发动机标定功率（kW）：66.2
动力机械 | 拖拉机 | 轮式拖拉机（不含皮带传动轮式拖拉机） | 90—95马力两轮驱动拖拉机 | 轮式拖拉机 | 约翰迪尔(天津)有限公司 | JD5-900-2 | 驱动轮数：两轮驱动；发动机标定功率（kW）：66.2 | 该产品用途(100字符以内):先进技术,可靠性高,操纵舒适,整机外形美观的大中马力拖拉机.它适用于以种植小麦,玉米,豆类,棉花等作物,适应各种环境的的农田作业区,能够满足梨,耕,耙,旋耕,播种,整地,收获以及运输等各种农艺要求.该产品补贴分档的关键技术参数:驱动轮数:两轮驱动发动机标定功率(KW):66.22014-09-
动力机械 | 拖拉机 | 轮式拖拉机（不含皮带传动轮式拖拉机） | 90—95马力两轮驱动拖拉机 | 轮式拖拉机 | 江苏农华智慧农业科技股份有限公司（原：江苏江淮动力股份有限公司） | DH900 | 驱动轮数：两轮驱动；发动机标定功率（kW）：66.2
动力机械 | 拖拉机 | 轮式拖拉机（不含皮带传动轮式拖拉机） | 90—95马力两轮驱动拖拉机 | 轮式拖拉机 | 马恒达悦达(盐城)拖拉机有限公司 | 900 | 驱动轮数：两轮驱动；发动机标定功率（kW）：66.2 | 发动机:洛柴LR4M5-23/全柴QC4112TA12小时标定功率/转速:66.2KW/2300R/MIN轮胎型号:前轮7.5-20,后轮16.9-34
动力机械 | 拖拉机 | 轮式拖拉机（不含皮带传动轮式拖拉机） | 90—95马力两轮驱动拖拉机 | 轮式拖拉机 | 马恒达悦达(盐城)拖拉机有限公司 | 900-1 | 驱动轮数：两轮驱动；发动机标定功率（kW）：66.2 | 发动机:洛柴LR4M5-23/全柴QC4112TA12小时标定功率/转速:66.2KW/2300R/MIN轮胎型号:前轮7.5-20,后轮16.9-34驾驶室:安全驾驶室
动力机械 | 拖拉机 | 轮式拖拉机（不含皮带传动轮式拖拉机） | 90—95马力两轮驱动拖拉机 | 轮式拖拉机 | 荣成市海山机械制造有限公司 | HS900 | 驱动轮数：两轮驱动；发动机标定功率（kW）：66.2 | 发动机标定功率66.2KW,标定转速2300R/MIN,4×2两轮驱动,挡位数(前进/倒退/爬行)16/8/0,最大牵引力18.6KN
动力机械 | 拖拉机 | 轮式拖拉机（不含皮带传动轮式拖拉机） | 95—100马力两轮驱动拖拉机 | 轮式拖拉机 | 江苏常发农业装备股份有限公司 | CFH950J | 驱动轮数：两轮驱动；发动机标定功率（kW）：70 | 该产品补贴分档的关键技术参数:驱动轮数:两轮驱动发动机标定功率(KW):70
动力机械 | 拖拉机 | 轮式拖拉机（不含皮带传动轮式拖拉机） | 95—100马力两轮驱动拖拉机 | 轮式拖拉机 | 久保田农业机械(苏州)有限公司 | KUBOTA-M950KR | 驱动轮数：两轮驱动；发动机标定功率（kW）：70.8 | 驱动轮数:两轮驱动发动机标定功率(KW):70.8
动力机械 | 拖拉机 | 轮式拖拉机（不含皮带传动轮式拖拉机） | 95—100马力两轮驱动拖拉机 | 轮式拖拉机 | 江苏常发农业装备股份有限公司 | CFG950 | 驱动轮数：两轮驱动；发动机标定功率（kW）：70 | 该产品补贴分档的关键技术参数:驱动轮数:两轮驱动发动机标定功率(KW):70
动力机械 | 拖拉机 | 轮式拖拉机（不含皮带传动轮式拖拉机） | 95—100马力两轮驱动拖拉机 | 轮式拖拉机 | 江苏常发农业装备股份有限公司 | CFG950J | 驱动轮数：两轮驱动；发动机标定功率（kW）：70 | 该产品补贴分档的关键技术参数:驱动轮数:两轮驱动发动机标定功率(KW):70
动力机械 | 拖拉机 | 轮式拖拉机（不含皮带传动轮式拖拉机） | 95—100马力两轮驱动拖拉机 | 轮式拖拉机 | 江苏常发农业装备股份有限公司 | CFH950 | 驱动轮数：两轮驱动；发动机标定功率（kW）：70 | 该产品补贴分档的关键技术参数:驱动轮数:两轮驱动发动机标定功率(KW):70
动力机械 | 拖拉机 | 轮式拖拉机（不含皮带传动轮式拖拉机） | 95—100马力两轮驱动拖拉机 | 轮式拖拉机 | 山东瑞泽重工有限公司 | RZ950-A | 驱动轮数：两轮驱动；发动机标定功率（kW）：70 | 外廓尺寸②长×宽×高4382×2083×2760MM轴距②2192MM轮距(前轮/后轮)②1550~1850(出厂1550)共6种/1616~2016(出厂1616)共6种MM轮距(前轮/后轮)调整方式有级调整/有级调整/最小离地间隙(离地部位)②498(前桥底部)MM最小使用质量②3390KG
动力机械 | 拖拉机 | 轮式拖拉机（不含皮带传动轮式拖拉机） | 95—100马力两轮驱动拖拉机 | 轮式拖拉机 | 约翰迪尔(天津)有限公司 | JD5-950-2 | 驱动轮数：两轮驱动；发动机标定功率（kW）：70 | 该产品用途(100字符以内):先进技术,可靠性高,操纵舒适,整机外形美观的大中马力拖拉机.它适用于以种植小麦,玉米,豆类,棉花等作物,适应各种环境的的农田作业区,能够满足梨,耕,耙,旋耕,播种,整地,收获以及运输等各种农艺要求.该产品补贴分档的关键技术参数:驱动轮数:两轮驱动发动机标定功率(KW):70
动力机械 | 拖拉机 | 轮式拖拉机（不含皮带传动轮式拖拉机） | 95—100马力两轮驱动拖拉机 | 轮式拖拉机 | 山东常林道依茨法尔机械有限公司 | SH950 | 驱动轮数：两轮驱动；发动机标定功率（kW）：70
动力机械 | 拖拉机 | 轮式拖拉机（不含皮带传动轮式拖拉机） | 95—100马力两轮驱动拖拉机 | 轮式拖拉机 | 山东时风(集团)有限责任公司 | SF950 | 驱动轮数：两轮驱动；发动机标定功率（kW）：70 | 东方红LR4V5-23发动机,70KW/2300R/MIN,排放限值执行非道路国Ⅱ标准,8+4啮合套换档,差速锁,牵引力≥16.5KN,两轮驱动,吊挂式踏板、侧置变速机构,液压制动,独立操纵的双作用离合器,双速后动力输出(功率≥56.5KW,转速760/1000R/MIN),位调节和浮动控制双强压提升器,2类三点悬挂,提升力≥17.2KN,全液压转向,前/后轮胎:7.50-16/14.9-30,前后轮距可调,整机最小使用质量3400KG,双路阀,安全架.
动力机械 | 拖拉机 | 轮式拖拉机（不含皮带传动轮式拖拉机） | 95—100马力两轮驱动拖拉机 | 轮式拖拉机 | 山拖农机装备有限公司 | TS950Ⅲ | 驱动轮数：两轮驱动；发动机标定功率（kW）：70 | 驱动轮数:两轮驱动发动机标定功率(KW):70
动力机械 | 拖拉机 | 轮式拖拉机（不含皮带传动轮式拖拉机） | 100马力及以上两轮驱动拖拉机 | 轮式拖拉机 | 山东常林道依茨法尔机械有限公司 | SH1000H | 驱动轮数：两轮驱动；发动机标定功率（kW）：73.5
动力机械 | 拖拉机 | 轮式拖拉机（不含皮带传动轮式拖拉机） | 100马力及以上两轮驱动拖拉机 | 轮式拖拉机 | 山东常林道依茨法尔机械有限公司 | SH1000 | 驱动轮数：两轮驱动；发动机标定功率（kW）：73.5
动力机械 | 拖拉机 | 轮式拖拉机（不含皮带传动轮式拖拉机） | 100马力及以上两轮驱动拖拉机 | 轮式拖拉机 | 山东常林道依茨法尔机械有限公司 | SH1000C | 驱动轮数：两轮驱动；发动机标定功率（kW）：73.5
动力机械 | 拖拉机 | 轮式拖拉机（不含皮带传动轮式拖拉机） | 100马力及以上两轮驱动拖拉机 | 轮式拖拉机 | 山东常林道依茨法尔机械有限公司 | SH1100 | 驱动轮数：两轮驱动；发动机标定功率（kW）：81
动力机械 | 拖拉机 | 轮式拖拉机（不含皮带传动轮式拖拉机） | 100马力及以上两轮驱动拖拉机 | 轮式拖拉机 | 山东常林道依茨法尔机械有限公司 | SH1100C | 驱动轮数：两轮驱动；发动机标定功率（kW）：81
动力机械 | 拖拉机 | 轮式拖拉机（不含皮带传动轮式拖拉机） | 100马力及以上两轮驱动拖拉机 | 轮式拖拉机 | 山拖农机装备有限公司 | TS1000Ⅲ | 驱动轮数：两轮驱动；发动机标定功率（kW）：73.5 | 驱动轮数:两轮驱动发动机标定功率(KW):73.5
动力机械 | 拖拉机 | 轮式拖拉机（不含皮带传动轮式拖拉机） | 100马力及以上两轮驱动拖拉机 | 轮式拖拉机 | 山拖农机装备有限公司 | TS1100 | 驱动轮数：两轮驱动；发动机标定功率（kW）：81 | 驱动轮数:两轮驱动发动机标定功率(KW):81
动力机械 | 拖拉机 | 轮式拖拉机（不含皮带传动轮式拖拉机） | 100马力及以上两轮驱动拖拉机 | 轮式拖拉机 | 山拖农机装备有限公司 | TS1100Ⅲ | 驱动轮数：两轮驱动；发动机标定功率（kW）：81 | 驱动轮数:两轮驱动发动机标定功率(KW):81
动力机械 | 拖拉机 | 轮式拖拉机（不含皮带传动轮式拖拉机） | 100马力及以上两轮驱动拖拉机 | 轮式拖拉机 | 山拖农机装备有限公司 | TS1200Ⅲ | 驱动轮数：两轮驱动；发动机标定功率（kW）：88.2 | 驱动轮数:两轮驱动发动机标定功率(KW):88.2
动力机械 | 拖拉机 | 轮式拖拉机（不含皮带传动轮式拖拉机） | 100马力及以上两轮驱动拖拉机 | 轮式拖拉机 | 山拖农机装备有限公司 | TS1000 | 驱动轮数：两轮驱动；发动机标定功率（kW）：73.5 | 驱动轮数:两轮驱动发动机标定功率(KW):73.5
动力机械 | 拖拉机 | 轮式拖拉机（不含皮带传动轮式拖拉机） | 100马力及以上两轮驱动拖拉机 | 轮式拖拉机 | 山东时风(集团)有限责任公司 | SF1000 | 驱动轮数：两轮驱动；发动机标定功率（kW）：73.5 | 东方红LR4V5-23发动机,73.5KW/2300R/MIN,排放限值执行非道路国Ⅱ标准,8+4啮合套换档,差速锁,牵引力≥17KN,两轮驱动,吊挂式踏板、侧置变速机构,液压制动,独立操纵的双作用离合器,双速后动力输出(功率≥59.4KW,转速760/1000R/MIN),位调节和浮动控制双强压提升器,2类三点悬挂,提升力≥18.3KN,全液压转向,前/后轮胎:7.50-16/14.9-30,前后轮距可调,整机最小使用质量3400KG,双路阀,安全架.
动力机械 | 拖拉机 | 轮式拖拉机（不含皮带传动轮式拖拉机） | 100马力及以上两轮驱动拖拉机 | 轮式拖拉机 | 山东时风(集团)有限责任公司 | SF1100 | 驱动轮数：两轮驱动；发动机标定功率（kW）：81 | 东方红LR6B3-23发动机,81KW/2300R/MIN,排放限值执行非道路国Ⅱ标准,16F+8R爬行挡,啮合套换档,差速锁,牵引力≥17.5KN,两轮驱动,吊挂式踏板、侧置变速机构,液压制动,独立操纵的双作用离合器,双速后动力输出(功率≥68.9KW,转速760/1000R/MIN),位调节和浮动控制双强压提升器,2类三点悬挂,提升力≥20.5KN,全液压转向,前/后轮胎:6.50-20/16.9-34,前后轮距可调,整机最小使用质量3810KG,双路阀,安全架.
动力机械 | 拖拉机 | 轮式拖拉机（不含皮带传动轮式拖拉机） | 100马力及以上两轮驱动拖拉机 | 轮式拖拉机 | 山东东汽农业装备有限公司（烟台市东汽农业装备有限公司） | DQ1000 | 驱动轮数：两轮驱动；发动机标定功率（kW）：73.5 | 驱动方式:两轮驱动,发动机标定功率:73.5(KW)
动力机械 | 拖拉机 | 轮式拖拉机（不含皮带传动轮式拖拉机） | 100马力及以上两轮驱动拖拉机 | 轮式拖拉机 | 山东东汽农业装备有限公司（烟台市东汽农业装备有限公司） | DQ1100 | 驱动轮数：两轮驱动；发动机标定功率（kW）：81 | 驱动方式:两轮驱动,发动机标定功率:81(KW)
动力机械 | 拖拉机 | 轮式拖拉机（不含皮带传动轮式拖拉机） | 100马力及以上两轮驱动拖拉机 | 轮式拖拉机 | 约翰迪尔(天津)有限公司 | JD5-1000-2 | 驱动轮数：两轮驱动；发动机标定功率（kW）：73.5 | 该产品用途(100字符以内):先进技术,可靠性高,操纵舒适,整机外形美观的大中马力拖拉机.它适用于以种植小麦,玉米,豆类,棉花等作物,适应各种环境的的农田作业区,能够满足梨,耕,耙,旋耕,播种,整地,收获以及运输等各种农艺要求.该产品补贴分档的关键技术参数:驱动轮数:两轮驱动发动机标定功率(KW):73.5
动力机械 | 拖拉机 | 轮式拖拉机（不含皮带传动轮式拖拉机） | 100马力及以上两轮驱动拖拉机 | 轮式拖拉机 | 山东瑞泽重工有限公司 | RZ1000-A | 驱动轮数：两轮驱动；发动机标定功率（kW）：73.5 | 外廓尺寸②长×宽×高MM4382×2083×2760轴距②MM2192轮距(前轮/后轮)②MM1550~1850(出厂1550)共6种/1616~2016(出厂1616)共6种轮距(前轮/后轮)调整方式/有级调整/有级调整最小离地间隙(离地部位)②MM498(前桥底部)最小使用质量②KG3390
动力机械 | 拖拉机 | 轮式拖拉机（不含皮带传动轮式拖拉机） | 100马力及以上两轮驱动拖拉机 | 轮式拖拉机 | 山东瑞泽重工有限公司 | RZ1100-A | 驱动轮数：两轮驱动；发动机标定功率（kW）：81 | 外廓尺寸(长×宽×高)MM4382×2083×2760轴距或履带接地长MM2192轮距(前轮/后轮)或轨距MM1550(1550-1950)/1620(1620-2020)轮距(前轮/后轮)调整方式/伸缩套管/翻转辅板最小离地间隙MM498.5(下拉杆支座下方)最小使用质量KG3390
动力机械 | 拖拉机 | 轮式拖拉机（不含皮带传动轮式拖拉机） | 100马力及以上两轮驱动拖拉机 | 轮式拖拉机 | 洛阳千年丰农业机械有限公司 | 千年丰-1000 | 驱动轮数：两轮驱动；发动机标定功率（kW）：73.5 | 驱动轮数:两轮驱动发动机标定功率(KW):73.5
动力机械 | 拖拉机 | 轮式拖拉机（不含皮带传动轮式拖拉机） | 100马力及以上两轮驱动拖拉机 | 轮式拖拉机 | 洛阳千年丰农业机械有限公司 | 千年丰-1100 | 驱动轮数：两轮驱动；发动机标定功率（kW）：81 | 驱动轮数:两轮驱动发动机标定功率(KW):81
动力机械 | 拖拉机 | 轮式拖拉机（不含皮带传动轮式拖拉机） | 100马力及以上两轮驱动拖拉机 | 轮式拖拉机 | 江苏常发农业装备股份有限公司 | CFG1100BJ | 驱动轮数：两轮驱动；发动机标定功率（kW）：81/80.9 | 该产品补贴分档的关键技术参数:驱动轮数:两轮驱动发动机标定功率(KW):81/80.9
动力机械 | 拖拉机 | 轮式拖拉机（不含皮带传动轮式拖拉机） | 100马力及以上两轮驱动拖拉机 | 轮式拖拉机 | 江苏常发农业装备股份有限公司 | CFG1100B | 驱动轮数：两轮驱动；发动机标定功率（kW）：81/80.9 | 该产品补贴分档的关键技术参数:驱动轮数:两轮驱动发动机标定功率(KW):81/80.9
动力机械 | 拖拉机 | 轮式拖拉机（不含皮带传动轮式拖拉机） | 100马力及以上两轮驱动拖拉机 | 轮式拖拉机 | 江苏常发农业装备股份有限公司 | CFG1000BJ | 驱动轮数：两轮驱动；发动机标定功率（kW）：73.5 | 该产品补贴分档的关键技术参数:驱动轮数:两轮驱动发动机标定功率(KW):73.5
动力机械 | 拖拉机 | 轮式拖拉机（不含皮带传动轮式拖拉机） | 100马力及以上两轮驱动拖拉机 | 轮式拖拉机 | 江苏常发农业装备股份有限公司 | CFG1000B | 驱动轮数：两轮驱动；发动机标定功率（kW）：73.5 | 该产品补贴分档的关键技术参数:驱动轮数:两轮驱动发动机标定功率(KW):73.5
动力机械 | 拖拉机 | 轮式拖拉机（不含皮带传动轮式拖拉机） | 100马力及以上两轮驱动拖拉机 | 轮式拖拉机 | 江苏常发农业装备股份有限公司 | CFG1100AJ | 驱动轮数：两轮驱动；发动机标定功率（kW）：81/80.9 | 该产品补贴分档的关键技术参数:驱动轮数:两轮驱动发动机标定功率(KW):81/80.9
动力机械 | 拖拉机 | 轮式拖拉机（不含皮带传动轮式拖拉机） | 100马力及以上两轮驱动拖拉机 | 轮式拖拉机 | 江苏常发农业装备股份有限公司 | CFG1100A | 驱动轮数：两轮驱动；发动机标定功率（kW）：81/80.9 | 该产品补贴分档的关键技术参数:驱动轮数:两轮驱动发动机标定功率(KW):81/80.9
动力机械 | 拖拉机 | 轮式拖拉机（不含皮带传动轮式拖拉机） | 100马力及以上两轮驱动拖拉机 | 轮式拖拉机 | 江苏常发农业装备股份有限公司 | CFG1000 | 驱动轮数：两轮驱动；发动机标定功率（kW）：73.5 | 该产品补贴分档的关键技术参数:驱动轮数:两轮驱动发动机标定功率(KW):73.5
动力机械 | 拖拉机 | 轮式拖拉机（不含皮带传动轮式拖拉机） | 100马力及以上两轮驱动拖拉机 | 轮式拖拉机 | 江苏常发农业装备股份有限公司 | CFG1000J | 驱动轮数：两轮驱动；发动机标定功率（kW）：73.5 | 该产品补贴分档的关键技术参数:驱动轮数:两轮驱动发动机标定功率(KW):73.5
动力机械 | 拖拉机 | 轮式拖拉机（不含皮带传动轮式拖拉机） | 100马力及以上两轮驱动拖拉机 | 轮式拖拉机 | 江苏常发农业装备股份有限公司 | CFH1000 | 驱动轮数：两轮驱动；发动机标定功率（kW）：73.5 | 该产品补贴分档的关键技术参数:驱动轮数:两轮驱动发动机标定功率(KW):73.5
动力机械 | 拖拉机 | 轮式拖拉机（不含皮带传动轮式拖拉机） | 100马力及以上两轮驱动拖拉机 | 轮式拖拉机 | 江苏常发农业装备股份有限公司 | CFH1000J | 驱动轮数：两轮驱动；发动机标定功率（kW）：73.5 | 该产品补贴分档的关键技术参数:驱动轮数:两轮驱动发动机标定功率(KW):73.5
动力机械 | 拖拉机 | 轮式拖拉机（不含皮带传动轮式拖拉机） | 100马力及以上两轮驱动拖拉机 | 轮式拖拉机 | 江苏常发农业装备股份有限公司 | CFH1100 | 驱动轮数：两轮驱动；发动机标定功率（kW）：81 | 该产品补贴分档的关键技术参数:驱动轮数:两轮驱动发动机标定功率(KW):81
动力机械 | 拖拉机 | 轮式拖拉机（不含皮带传动轮式拖拉机） | 100马力及以上两轮驱动拖拉机 | 轮式拖拉机 | 江苏常发农业装备股份有限公司 | CFH1100J | 驱动轮数：两轮驱动；发动机标定功率（kW）：81 | 该产品补贴分档的关键技术参数:驱动轮数:两轮驱动发动机标定功率(KW):81
动力机械 | 拖拉机 | 轮式拖拉机（不含皮带传动轮式拖拉机） | 100马力及以上两轮驱动拖拉机 | 轮式拖拉机 | 马恒达悦达(盐城)拖拉机有限公司 | 1000A | 驱动轮数：两轮驱动；发动机标定功率（kW）：73.5 | 发动机型号:QC4115TB/洛柴LR4V5P-2312小时标定功率/转速:73.5KW/2400R/MIN轮胎型号:前轮7.5-20,后轮16.9-38/16.9-34
动力机械 | 拖拉机 | 轮式拖拉机（不含皮带传动轮式拖拉机） | 100马力及以上两轮驱动拖拉机 | 轮式拖拉机 | 马恒达悦达(盐城)拖拉机有限公司 | 1000A-1 | 驱动轮数：两轮驱动；发动机标定功率（kW）：73.5 | 发动机型号:QC4115TB/洛柴LR4V5P-2312小时标定功率/转速:73.5KW/2400R/MIN轮胎型号:前轮7.5-20,后轮16.9-38/16.9-34驾驶室:安全驾驶室
动力机械 | 拖拉机 | 轮式拖拉机（不含皮带传动轮式拖拉机） | 100马力及以上两轮驱动拖拉机 | 轮式拖拉机 | 马恒达悦达(盐城)拖拉机有限公司 | 1100A | 驱动轮数：两轮驱动；发动机标定功率（kW）：81 | 发动机:洛柴LR6105T79/全柴QC4108ZT-YT5-U2发动机功率:80.9KW转速:2400R/MIN轮胎型号:前轮7.5-20,后轮16.9-38/16.9-34
动力机械 | 拖拉机 | 轮式拖拉机（不含皮带传动轮式拖拉机） | 100马力及以上两轮驱动拖拉机 | 轮式拖拉机 | 马恒达悦达(盐城)拖拉机有限公司 | 1100A-1 | 驱动轮数：两轮驱动；发动机标定功率（kW）：81 | 发动机:洛柴LR6105T79/全柴QC4108ZT-YT5-U2发动机功率:80.9KW转速:2400R/MIN轮胎型号:前轮7.5-20,后轮16.9-38/16.9-34.带驾驶室
动力机械 | 拖拉机 | 轮式拖拉机（不含皮带传动轮式拖拉机） | 25—30马力四轮驱动拖拉机 | 轮式拖拉机 | 马恒达悦达(盐城)拖拉机有限公司 | 254 | 驱动轮数：四轮驱动；发动机标定功率（kW）：18.4 | 发动机:江动TY2100I发动机功率:18.4KW转速:2350R/MIN变速箱档位:前进8后退2驱动轮数:4动力输出:720R/MM或540/1000(R/MM)转向机构形式:液压转向轮胎:前轮:6.00-16后轮:9.5-24可调牵引板
动力机械 | 拖拉机 | 轮式拖拉机（不含皮带传动轮式拖拉机） | 25—30马力四轮驱动拖拉机 | 轮式拖拉机 | 马恒达悦达(盐城)拖拉机有限公司 | 254A | 驱动轮数：四轮驱动；发动机标定功率（kW）：18.4 | 发动机:莱动KM385BT/扬动385T发动机功率:18.4KW转速:2350R/MIN变速箱档位:前进8后退2驱动轮数:4动力输出:720R/MM或540/1000(R/MM)转向机构形式:液压转向/机械转向轮胎:前轮:6.00-16后轮:9.5-24可调牵引板
动力机械 | 拖拉机 | 轮式拖拉机（不含皮带传动轮式拖拉机） | 25—30马力四轮驱动拖拉机 | 轮式拖拉机 | 约翰迪尔(宁波)农业机械有限公司 | 284 | 驱动轮数：四轮驱动；发动机标定功率（kW）：20.6 | 该产品用途(100字符以内):该产品配套旋耕机、犁、播种机、中耕施肥机、灭茬机、喷药机、打浆机、拖车、前装机、打草机等农机具,适应于全国水旱田的田间作业和管理,园林管理,运输作业,小型工程作业,也可用于水泵、脱粒等固定动力.该产品补贴分档的关键技术参数:驱动轮数:四轮驱动发动机标定功率(KW):20.6
动力机械 | 拖拉机 | 轮式拖拉机（不含皮带传动轮式拖拉机） | 25—30马力四轮驱动拖拉机 | 轮式拖拉机 | 四川川龙拖拉机制造有限公司 | CL284 | 驱动轮数：四轮驱动；发动机标定功率（kW）：20.58 | 外形尺寸(长×宽×高):2820×1250×2015MM发动机与离合器联接方式:直联式最小使用质量:1160㎏配套动力:JD2102T2直列、水冷、四冲程柴油机标定功率:20.58KW标定转率:2400R/MIN框架上最大提升力:4.3KN,轴距:1520MM.
动力机械 | 拖拉机 | 轮式拖拉机（不含皮带传动轮式拖拉机） | 25—30马力四轮驱动拖拉机 | 轮式拖拉机 | 山东常林道依茨法尔机械有限公司 | SH264 | 驱动轮数：四轮驱动；发动机标定功率（kW）：19.11
动力机械 | 拖拉机 | 轮式拖拉机（不含皮带传动轮式拖拉机） | 25—30马力四轮驱动拖拉机 | 轮式拖拉机 | 山东常林道依茨法尔机械有限公司 | SH284 | 驱动轮数：四轮驱动；发动机标定功率（kW）：20.6
动力机械 | 拖拉机 | 轮式拖拉机（不含皮带传动轮式拖拉机） | 25—30马力四轮驱动拖拉机 | 轮式拖拉机 | 神牛拖拉机有限公司 | SN284 | 驱动轮数：四轮驱动；发动机标定功率（kW）：20.6 | 最小使用重量(KG):1430最大牵引力及牵引功率(KN、KW):≥6.86KN,≥15.45KW最大动力输出功率(KW):18.5KW最高速度(KM/H):24.19悬挂系统最大提升力(KN):≥4.65.发动机与变速箱之间的动力传递方式:直联档位数及换档方式:(4+1)×2滑动齿轮换档爬行档:无离合器形式:单片、单作用、常结合干式转向机构形式:全液压转向制动形式:干蹄式差速锁:有动力输出:双速.液压调节方式:力位调节液压悬挂类别:Ⅰ类.轮距的调节形式及范围:有级调节,前轮1160后轮1000~1400.轮胎:前轮6.00-16/后轮9.5-24.
动力机械 | 拖拉机 | 轮式拖拉机（不含皮带传动轮式拖拉机） | 25—30马力四轮驱动拖拉机 | 轮式拖拉机 | 洛阳千年丰农业机械有限公司 | 千年丰-254 | 驱动轮数：四轮驱动；发动机标定功率（kW）：18.4 | 驱动轮数:四轮驱动发动机标定功率(KW):18.4
动力机械 | 拖拉机 | 轮式拖拉机（不含皮带传动轮式拖拉机） | 25—30马力四轮驱动拖拉机 | 轮式拖拉机 | 江苏常发农业装备股份有限公司 | CFA254-1 | 驱动轮数：四轮驱动；发动机标定功率（kW）：18.38 | 该产品补贴分档的关键技术参数:驱动轮数:四轮驱动发动机标定功率(KW):18.38
动力机械 | 拖拉机 | 轮式拖拉机（不含皮带传动轮式拖拉机） | 25—30马力四轮驱动拖拉机 | 轮式拖拉机 | 江苏常发农业装备股份有限公司 | CFA254 | 驱动轮数：四轮驱动；发动机标定功率（kW）：18.4/18.6 | 该产品补贴分档的关键技术参数:驱动轮数:四轮驱动发动机标定功率(KW):18.4/18.6
动力机械 | 拖拉机 | 轮式拖拉机（不含皮带传动轮式拖拉机） | 25—30马力四轮驱动拖拉机 | 轮式拖拉机 | 江苏常发农业装备股份有限公司 | CFB284 | 驱动轮数：四轮驱动；发动机标定功率（kW）：20.6 | 该产品补贴分档的关键技术参数:驱动轮数:四轮驱动发动机标定功率(KW):20.6
动力机械 | 拖拉机 | 轮式拖拉机（不含皮带传动轮式拖拉机） | 25—30马力四轮驱动拖拉机 | 轮式拖拉机 | 山东时风(集团)有限责任公司 | SF254 | 驱动轮数：四轮驱动；发动机标定功率（kW）：18.6 | 力佳SL2100ABT-2发动机,18.6KW/2200R/MIN,排放限值执行非道路国Ⅱ标准,8+2滑移齿轮换档,高低档啮合套换档,新型强化变速系,牵引力≥6KN,四轮驱动,差速锁,单作用离合器,双速后动力输出(功率≥15.0KW,转速540/1000R/MIN)防护罩保护,位调节提升器,1类三点悬挂,提升力≥4.6KN,全液压转向,前/后轮胎:6.00-16/9.5-24,后轮距可调,整机最小使用质量1520KG,四块前配重、单层后配重,气刹装置.
动力机械 | 拖拉机 | 轮式拖拉机（不含皮带传动轮式拖拉机） | 25—30马力四轮驱动拖拉机 | 轮式拖拉机 | 山东时风(集团)有限责任公司 | SF254C | 驱动轮数：四轮驱动；发动机标定功率（kW）：18.6 | 扬动YD385T发动机,18.6KW/2350R/MIN,排放限值执行非道路国Ⅱ标准,8+2滑移齿轮换档,牵引力≥5.9KN,四轮驱动,差速锁,单作用离合器,单速后动力输出(功率≥15.81KW,转速730R/MIN)防护罩保护,位调节提升器,1类三点悬挂,提升力≥4.19KN,液压转向,前/后轮胎:6.00-16/9.5-24,后轮距可调,整机最小使用质量1285KG,四块前配重、单层后配重.
动力机械 | 拖拉机 | 轮式拖拉机（不含皮带传动轮式拖拉机） | 25—30马力四轮驱动拖拉机 | 轮式拖拉机 | 山东时风(集团)有限责任公司 | SF284 | 驱动轮数：四轮驱动；发动机标定功率（kW）：20.6 | 力佳SL2100ABT-2发动机,20.6KW/2300R/MIN,排放限值执行非道路国Ⅱ标准,8+2滑移齿轮换档,高低档啮合套换档,新型强化变速系,牵引力≥6.5KN,四轮驱动,单作用离合器,双速后动力输出(功率≥16.6KW,转速540/760R/MIN)防护罩保护,力、位综合调节提升器,1类三点悬挂,提升力≥5.15KN,全液压转向,前/后轮胎:6.50-16/11.2-24,后轮距可调,整机最小使用质量1620KG,四块前配重、单层后配重.
动力机械 | 拖拉机 | 轮式拖拉机（不含皮带传动轮式拖拉机） | 25—30马力四轮驱动拖拉机 | 轮式拖拉机 | 山拖农机装备有限公司 | TS254 | 驱动轮数：四轮驱动；发动机标定功率（kW）：18.5 | 驱动轮数:四轮驱动发动机标定功率(KW):18.5
动力机械 | 拖拉机 | 轮式拖拉机（不含皮带传动轮式拖拉机） | 25—30马力四轮驱动拖拉机 | 轮式拖拉机 | 山拖农机装备有限公司 | TS254-H | 驱动轮数：四轮驱动；发动机标定功率（kW）：18.5 | 驱动轮数:四轮驱动发动机标定功率(KW):18.5
动力机械 | 拖拉机 | 轮式拖拉机（不含皮带传动轮式拖拉机） | 25—30马力四轮驱动拖拉机 | 轮式拖拉机 | 山拖农机装备有限公司 | TS284-H | 驱动轮数：四轮驱动；发动机标定功率（kW）：20.58 | 驱动轮数:四轮驱动发动机标定功率(KW):20.58
动力机械 | 拖拉机 | 轮式拖拉机（不含皮带传动轮式拖拉机） | 25—30马力四轮驱动拖拉机 | 轮式拖拉机 | 洛阳市煌睿机械制造有限公司 | 华宣284 | 驱动轮数：四轮驱动；发动机标定功率（kW）：20.6 | 型式:4×4四轮驱动,发动机标定功率:20.6KW,发动机与离合器联接方式:直联,起动方式:电起动,发动机冷却系统型式:强制循环水冷,转向系型式:前轮液压转向,液压悬挂系统型式:半分置式,动力输出轴型式:后置、半独立式
动力机械 | 拖拉机 | 轮式拖拉机（不含皮带传动轮式拖拉机） | 30—35马力四轮驱动拖拉机 | 轮式拖拉机 | 洛阳市煌睿机械制造有限公司 | 304 | 驱动轮数：四轮驱动；发动机标定功率（kW）：22.1 | 型式:4×4四轮驱动,发动机标定功率:22.1KW,发动机与离合器联接方式:直联,起动方式:电起动,转向系型式:机械式,变速箱型式(F+R):(4+1)×2,液压悬挂系统型式:分置式,动力输出轴型式:后置、半独立式
动力机械 | 拖拉机 | 轮式拖拉机（不含皮带传动轮式拖拉机） | 30—35马力四轮驱动拖拉机 | 轮式拖拉机 | 潍坊百利拖拉机有限公司 | 悍沃304 | 驱动轮数：四轮驱动；发动机标定功率（kW）：22.05 | 驱动轮数:四轮驱动发动机标定功率(KW):22.5
动力机械 | 拖拉机 | 轮式拖拉机（不含皮带传动轮式拖拉机） | 30—35马力四轮驱动拖拉机 | 轮式拖拉机 | 富锦龙江拖拉机有限责任公司 | 龙江324 | 驱动轮数：四轮驱动；发动机标定功率（kW）：23.5
动力机械 | 拖拉机 | 轮式拖拉机（不含皮带传动轮式拖拉机） | 30—35马力四轮驱动拖拉机 | 轮式拖拉机 | 山东时风(集团)有限责任公司 | SF324 | 驱动轮数：四轮驱动；发动机标定功率（kW）：23.5 | 力佳SL2105ABT-2发动机,23.5KW/2300R/MIN,排放限值执行非道路国Ⅱ标准,8+2滑移齿轮换档,高低档啮合套换档,新型强化变速系,牵引力≥7.98KN,四轮驱动,单作用离合器,双速后动力输出(功率≥19.98KW,转速540/760R/MIN)防护罩保护,力、位综合调节提升器,1类三点悬挂,提升力≥5.88KN,全液压转向,前/后轮胎:6.50-16/11.2-24,后轮距可调,整机最小使用质量1660KG,四块前配重、单层后配重.
动力机械 | 拖拉机 | 轮式拖拉机（不含皮带传动轮式拖拉机） | 30—35马力四轮驱动拖拉机 | 轮式拖拉机 | 山东时风(集团)有限责任公司 | SF304C | 驱动轮数：四轮驱动；发动机标定功率（kW）：22.1 | 常柴ZN390T发动机,22.1KW/2400R/MIN,排放限值执行非道路国Ⅱ标准,8+2滑移齿轮换档,牵引力≥6.2KN,四轮驱动,差速锁,单作用离合器,单速后动力输出(功率≥18.79KW,转速730R/MIN)防护罩保护,位调节提升器,1类三点悬挂,提升力≥4.98KN,液压转向,前/后轮胎:7.50-16/11.2-24,后轮距可调,整机最小使用质量1285KG,四块前配重、单层后配重.
动力机械 | 拖拉机 | 轮式拖拉机（不含皮带传动轮式拖拉机） | 30—35马力四轮驱动拖拉机 | 轮式拖拉机 | 山拖农机装备有限公司 | TS304 | 驱动轮数：四轮驱动；发动机标定功率（kW）：22 | 驱动轮数:四轮驱动发动机标定功率(KW):22
动力机械 | 拖拉机 | 轮式拖拉机（不含皮带传动轮式拖拉机） | 30—35马力四轮驱动拖拉机 | 轮式拖拉机 | 山拖农机装备有限公司 | TS304-H | 驱动轮数：四轮驱动；发动机标定功率（kW）：22 | 驱动轮数:四轮驱动发动机标定功率(KW):22
动力机械 | 拖拉机 | 轮式拖拉机（不含皮带传动轮式拖拉机） | 30—35马力四轮驱动拖拉机 | 轮式拖拉机 | 山东时风(集团)有限责任公司 | SF304 | 驱动轮数：四轮驱动；发动机标定功率（kW）：22 | 江动JD390发动机,22.05KW/2300R/MIN,排放限值执行非道路国Ⅱ标准,8+2滑移齿轮换档,高低档啮合套换档,新型强化变速系,牵引力≥7.5KN,四轮驱动,差速锁,单作用离合器,双速后动力输出(功率≥17.8KW,转速540/1000R/MIN)防护罩保护,力、位综合调节提升器,1类三点悬挂,提升力≥5.5KN,全液压转向,前/后轮胎:7.50-16/11.2-24,后轮距可调,整机最小使用质量1540KG,四块前配重、单层后配重,气刹装置.
动力机械 | 拖拉机 | 轮式拖拉机（不含皮带传动轮式拖拉机） | 30—35马力四轮驱动拖拉机 | 轮式拖拉机 | 山东瑞泽重工有限公司 | RD304-A | 驱动轮数：四轮驱动；发动机标定功率（kW）：22.1 | 外廓尺寸(长×宽×高)MM3312×1524×1960轴距或履带接地长MM1780轮距(前轮/后轮)或轨距MM1100/1100(1100-1400)轮距(前轮/后轮)调整方式/不可调节/无级调整最小离地间隙MM290(前驱动桥下方)最小使用质量KG1685
动力机械 | 拖拉机 | 轮式拖拉机（不含皮带传动轮式拖拉机） | 30—35马力四轮驱动拖拉机 | 轮式拖拉机 | 山东大唐中垦农业装备有限公司 | 威牛-304 | 驱动轮数：四轮驱动；发动机标定功率（kW）：22.05 | 驱动轮数:四轮驱动,发动机标定功率(KW):22.05
动力机械 | 拖拉机 | 轮式拖拉机（不含皮带传动轮式拖拉机） | 30—35马力四轮驱动拖拉机 | 轮式拖拉机 | 神牛拖拉机有限公司 | SN304 | 驱动轮数：四轮驱动；发动机标定功率（kW）：22.1 | 最小使用重量(KG):1460最大牵引力及牵引功率(KN、KW):≥7.84KN,≥16.5KW最大动力输出功率(KW):20KW最高速度(KM/H):22.40悬挂系统最大提升力(KN):≥4.95.发动机与变速箱之间的动力传递方式:直联档位数及换档方式:(4+1)×2滑动齿轮换档爬行档:无离合器形式:碟形弹簧联动操纵双作用转向机构形式:全液压转向制动形式:干蹄式差速锁:有动力输出:双速,动力输出啮合套换档.液压调节方式:力位调节液压悬挂类别:Ⅰ类.轮距的调节形式及范围:有级调节,前轮1160后轮1000~1400.轮胎:前轮6.50-16/后轮11.2-24.
动力机械 | 拖拉机 | 轮式拖拉机（不含皮带传动轮式拖拉机） | 30—35马力四轮驱动拖拉机 | 轮式拖拉机 | 宁波北野拖拉机制造有限公司 | 324 | 驱动轮数：四轮驱动；发动机标定功率（kW）：23.5 | 驱动轮数:四轮驱动发动机标定功率(KW):23.5
动力机械 | 拖拉机 | 轮式拖拉机（不含皮带传动轮式拖拉机） | 30—35马力四轮驱动拖拉机 | 轮式拖拉机 | 江苏常发农业装备股份有限公司 | CFA304-1 | 驱动轮数：四轮驱动；发动机标定功率（kW）：22.06 | 该产品补贴分档的关键技术参数:驱动轮数:四轮驱动发动机标定功率(KW):22.1
动力机械 | 拖拉机 | 轮式拖拉机（不含皮带传动轮式拖拉机） | 30—35马力四轮驱动拖拉机 | 轮式拖拉机 | 江苏常发农业装备股份有限公司 | CFB324 | 驱动轮数：四轮驱动；发动机标定功率（kW）：23.5 | 该产品补贴分档的关键技术参数:驱动轮数:四轮驱动发动机标定功率(KW):23.5
动力机械 | 拖拉机 | 轮式拖拉机（不含皮带传动轮式拖拉机） | 30—35马力四轮驱动拖拉机 | 轮式拖拉机 | 江苏常发农业装备股份有限公司 | CFA304 | 驱动轮数：四轮驱动；发动机标定功率（kW）：22.1 | 该产品补贴分档的关键技术参数:驱动轮数:四轮驱动发动机标定功率(KW):22.1
动力机械 | 拖拉机 | 轮式拖拉机（不含皮带传动轮式拖拉机） | 30—35马力四轮驱动拖拉机 | 轮式拖拉机 | 江苏常发农业装备股份有限公司 | CFB304 | 驱动轮数：四轮驱动；发动机标定功率（kW）：22.1 | 该产品补贴分档的关键技术参数:驱动轮数:四轮驱动发动机标定功率(KW):22.1
动力机械 | 拖拉机 | 轮式拖拉机（不含皮带传动轮式拖拉机） | 30—35马力四轮驱动拖拉机 | 轮式拖拉机 | 山东常林道依茨法尔机械有限公司 | SH304 | 驱动轮数：四轮驱动；发动机标定功率（kW）：22.05
动力机械 | 拖拉机 | 轮式拖拉机（不含皮带传动轮式拖拉机） | 30—35马力四轮驱动拖拉机 | 轮式拖拉机 | 山东常林道依茨法尔机械有限公司 | SH324 | 驱动轮数：四轮驱动；发动机标定功率（kW）：23.5
动力机械 | 拖拉机 | 轮式拖拉机（不含皮带传动轮式拖拉机） | 30—35马力四轮驱动拖拉机 | 轮式拖拉机 | 山东五征集团有限公司 | WZ304X | 驱动轮数：四轮驱动；发动机标定功率（kW）：22.1 | 驱动轮数:四轮驱动,发动机标定功率(KW):22.1,档位数(前进/倒退):8/2,转向系型式:液压转向,制动系型式:机械操纵、蹄式
动力机械 | 拖拉机 | 轮式拖拉机（不含皮带传动轮式拖拉机） | 30—35马力四轮驱动拖拉机 | 轮式拖拉机 | 山东五征集团有限公司 | WZ304X2 | 驱动轮数：四轮驱动；发动机标定功率（kW）：22.1 | 驱动轮数:四轮驱动,发动机标定功率(KW):22.1,档位数(前进/倒退):8/2,转向系型式:液压转向,制动系型式:机械操纵、蹄式
动力机械 | 拖拉机 | 轮式拖拉机（不含皮带传动轮式拖拉机） | 30—35马力四轮驱动拖拉机 | 轮式拖拉机 | 四川川龙拖拉机制造有限公司 | CL304 | 驱动轮数：四轮驱动；发动机标定功率（kW）：22.05 | 外形尺寸(长×宽×高):3220×1260×2020MM发动机与离合器联接方式:直联式最小使用质量:1327㎏配套动力型号:JDM390T3直列、水冷、四冲程柴油机标定功率22.05KW标定转率:2300R/MIN最大牵引力:6.20KN.
动力机械 | 拖拉机 | 轮式拖拉机（不含皮带传动轮式拖拉机） | 30—35马力四轮驱动拖拉机 | 轮式拖拉机 | 洛阳千年丰农业机械有限公司 | 千年丰-304 | 驱动轮数：四轮驱动；发动机标定功率（kW）：22.1 | 驱动轮数:四轮驱动发动机标定功率(KW):22.1
动力机械 | 拖拉机 | 轮式拖拉机（不含皮带传动轮式拖拉机） | 30—35马力四轮驱动拖拉机 | 轮式拖拉机 | 潍坊华夏拖拉机制造有限公司 | 华夏304 | 驱动轮数：四轮驱动；发动机标定功率（kW）：22.1 | 型号:华夏304,驱动方式:4×4四轮驱动,外观尺寸MM:3360×1550×1880,轴距MM:1725,轮距MM:1215/1225,最小离地间隙MM:325,最小使用质量KG:1319,档位数:8F+2R启动方式:电启动,发动机连接方式:直联式.发动机:KM390,功率(KW):22.05,标定转速R/MIN:2300,转向系型式:液压转向离合器型式:单片、干式、常结合、单作用,变速箱型式:(4+1)×2组成式轮胎型号:9.5-24/650-16.悬挂装置型式:半分置式、后置、三点悬挂,动力输出轴型式:后置非独立式、6齿,动力输出轴转速R/MIN:720
动力机械 | 拖拉机 | 轮式拖拉机（不含皮带传动轮式拖拉机） | 30—35马力四轮驱动拖拉机 | 轮式拖拉机 | 兖州市兖泰拖拉机制造有限公司 | 兖泰304 | 驱动轮数：四轮驱动；发动机标定功率（kW）：22.05 | 外形尺寸(长×宽×高):3150×1455×2100MM结构型式:4×4轮式配套发动机型号:江动TY2105配套发动机额定功率:22.05KW配套发动机额定转速:2200R/MIN档位数(前进/倒退):8/2发动机与离合器联接方式:直联式转向系型式:液压转向变速箱换挡方式:滑动齿轮液压悬挂系统型式:半分置式悬挂装置类别:1类提升器调节方式:力、位综合调节动力输出轴型式:非独立式动力输出轴转速:540/1000R/MIN.
动力机械 | 拖拉机 | 轮式拖拉机（不含皮带传动轮式拖拉机） | 30—35马力四轮驱动拖拉机 | 轮式拖拉机 | 山东华山拖拉机制造有限公司 | 304 | 驱动轮数：四轮驱动；发动机标定功率（kW）：22.05 | 型号:304型式:4X4四轮驱动轴距:1730MM轮距(前/后):1200/1000-1300功率:22.05KW质量:1320KG(4+1)X2组成式变速箱最大牵引功率:17.92KW最大牵引力9.4KN
动力机械 | 拖拉机 | 轮式拖拉机（不含皮带传动轮式拖拉机） | 30—35马力四轮驱动拖拉机 | 轮式拖拉机 | 马恒达悦达(盐城)拖拉机有限公司 | 304 | 驱动轮数：四轮驱动；发动机标定功率（kW）：22.1 | 发动机:常柴ZN390T/扬动YD4K-C041YD4K-C041/江动JD390/SL2105ABT发动机功率:22.1KW转速:2200R/MIN驱动轮数:四驱变速箱档位数:8个前进档,2个倒退档动力输出转速:540/720(R/MIN)液压悬挂类别:I类悬挂转向机构形式:液压转向轮胎型号:前轮:7.50-16后轮:11.2-24可调牵引板/嫩江牵引
动力机械 | 拖拉机 | 轮式拖拉机（不含皮带传动轮式拖拉机） | 30—35马力四轮驱动拖拉机 | 轮式拖拉机 | 马恒达悦达(盐城)拖拉机有限公司 | 304A | 驱动轮数：四轮驱动；发动机标定功率（kW）：22.1 | 发动机:常柴ZN390T/扬动YD4K-C041YD4K-C041/江动JD390发动机功率:22.1KW转速:2400R/MIN变速箱档位:前进8后退2驱动轮数:4动力输出:720R/MM或540/1000(R/MM)轮胎:前轮:6.00-16后轮:9.5-24/11.2-24可调牵引板/嫩江牵引
动力机械 | 拖拉机 | 轮式拖拉机（不含皮带传动轮式拖拉机） | 30—35马力四轮驱动拖拉机 | 轮式拖拉机 | 马恒达悦达(盐城)拖拉机有限公司 | 304D | 驱动轮数：四轮驱动；发动机标定功率（kW）：22.1 | 发动机:江动JD2102T发动机功率:22.1KW转速:2400R/MIN变速箱档位:前进8后退2驱动轮数:4动力输出:720R/MIN转向机构形式:液压转向/机械转向轮胎:前轮:4.00-12/5.00-15/4.00-16后轮:9.5-16/9.5-24/8.3-24可选机罩流线/方机罩、可调牵引板/嫩江牵引
动力机械 | 拖拉机 | 轮式拖拉机（不含皮带传动轮式拖拉机） | 30—35马力四轮驱动拖拉机 | 轮式拖拉机 | 约翰迪尔(宁波)农业机械有限公司 | 304 | 驱动轮数：四轮驱动；发动机标定功率（kW）：22.1 | 该产品用途(100字符以内):该产品配套旋耕机、犁、播种机、中耕施肥机、灭茬机、喷药机、打浆机、拖车、前装机、打草机等农机具,适应于全国水旱田的田间作业和管理,园林管理,运输作业,小型工程作业,也可用于水泵、脱粒等固定动力.该产品补贴分档的关键技术参数:驱动轮数:四轮驱动发动机标定功率(KW):22.1
动力机械 | 拖拉机 | 轮式拖拉机（不含皮带传动轮式拖拉机） | 30—35马力四轮驱动拖拉机 | 轮式拖拉机 | 约翰迪尔(宁波)农业机械有限公司 | 324 | 驱动轮数：四轮驱动；发动机标定功率（kW）：23.5 | 该产品用途(100字符以内):该产品配套旋耕机、犁、播种机、中耕施肥机、灭茬机、喷药机、打浆机、拖车、前装机、打草机等农机具,适应于全国水旱田的田间作业和管理,园林管理,运输作业,小型工程作业,也可用于水泵、脱粒等固定动力.该产品补贴分档的关键技术参数:驱动轮数:四轮驱动发动机标定功率(KW):23.5
动力机械 | 拖拉机 | 轮式拖拉机（不含皮带传动轮式拖拉机） | 35—40马力四轮驱动拖拉机 | 轮式拖拉机 | 约翰迪尔(宁波)农业机械有限公司 | 354 | 驱动轮数：四轮驱动；发动机标定功率（kW）：25.7 | 该产品用途(100字符以内):该产品配套旋耕机、犁、播种机、中耕施肥机、灭茬机、喷药机、打浆机、拖车、前装机、打草机等农机具,适应于全国水旱田的田间作业和管理,园林管理,运输作业,小型工程作业,也可用于水泵、脱粒等固定动力.该产品补贴分档的关键技术参数:驱动轮数:四轮驱动发动机标定功率(KW):25.7
动力机械 | 拖拉机 | 轮式拖拉机（不含皮带传动轮式拖拉机） | 35—40马力四轮驱动拖拉机 | 轮式拖拉机 | 山东华山拖拉机制造有限公司 | 354 | 驱动轮数：四轮驱动；发动机标定功率（kW）：25.7 | 型号:354型式:4X4四轮驱动轴距:1800MM轮距(前/后):1200/1000-1300功率:25.7KW质量:1360KG(4+1)X2组成式变速箱最大牵引功率:19.45KW最大牵引力9.2KN
动力机械 | 拖拉机 | 轮式拖拉机（不含皮带传动轮式拖拉机） | 35—40马力四轮驱动拖拉机 | 轮式拖拉机 | 马恒达悦达(盐城)拖拉机有限公司 | 354 | 驱动轮数：四轮驱动；发动机标定功率（kW）：25.7 | 发动机型号:TY3100I发动机功率:25.7KW转速2300R/MIN驱动轮数:四驱动力输出转速:540/720(R/MIN)转向机构形式:液压转向轮胎型号:前轮:7.50-16后轮:11.2-24可调牵引板/高位牵引
动力机械 | 拖拉机 | 轮式拖拉机（不含皮带传动轮式拖拉机） | 35—40马力四轮驱动拖拉机 | 轮式拖拉机 | 马恒达悦达(盐城)拖拉机有限公司 | 354B | 驱动轮数：四轮驱动；发动机标定功率（kW）：25.7 | 发动机型号:SL3100ABT-2/TY310012小时标定功率(KW)/功速(R/MIN):25.7KW/2400R/MIN动力输出功率/转速:≥23.1KW/540和720R/MIN或540和1000R/MIN.轮胎型号:前轮:6.50-16后轮:11.2-24
动力机械 | 拖拉机 | 轮式拖拉机（不含皮带传动轮式拖拉机） | 35—40马力四轮驱动拖拉机 | 轮式拖拉机 | 马恒达悦达(盐城)拖拉机有限公司 | 354D | 驱动轮数：四轮驱动；发动机标定功率（kW）：25.7 | 发动机:江动TY3100IT发动机功率:25.7KW转速2300R/MIN驱动轮数:4动力输出:720R/MIN转向机构形式:液压转向/机械转向轮胎:前轮:5.00-12/5.00-15后轮:9.5-16/9.5-24可选机罩流线/方机罩、可调牵引板/高位牵引/嫩江牵引
动力机械 | 拖拉机 | 轮式拖拉机（不含皮带传动轮式拖拉机） | 35—40马力四轮驱动拖拉机 | 轮式拖拉机 | 兖州市兖泰拖拉机制造有限公司 | 兖泰354 | 驱动轮数：四轮驱动；发动机标定功率（kW）：25.7 | 外形尺寸(长×宽×高):3265×1455×2100MM结构型式:4×4轮式配套发动机型号:莱动4L22BT配套发动机额定功率:25.7KW配套发动机额定转速:2350R/MIN档位数(前进/倒退):8/2发动机与离合器联接方式:直联式转向系型式:液压转向变速箱换挡方式:滑移齿轮液压悬挂系统型式:半分置式悬挂装置类别:1类提升器调节方式:力、位综合调节动力输出轴型式:非独立式动力输出轴转速:540/1000R/MIN.
动力机械 | 拖拉机 | 轮式拖拉机（不含皮带传动轮式拖拉机） | 35—40马力四轮驱动拖拉机 | 轮式拖拉机 | 潍坊华夏拖拉机制造有限公司 | 华夏354 | 驱动轮数：四轮驱动；发动机标定功率（kW）：25.7 | 型号:华夏354,驱动方式:4×4四轮驱动,外观尺寸MM:3540×1560×1920,轴距MM:1795,轮距MM:1265/1200,最小离地间隙MM:335,最小使用质量KG:1550,档位数:8F+2R启动方式:电启动,发动机连接方式:直联式.发动机:莱动4L22,功率(KW):25.7,标定转速R/MIN:2350转向系型式:液压转向,离合器型式:单片、干式、常结合、单作用离合器,变速箱型式:(4+1)×2组成式轮胎型号:9.5-24/600-16.悬挂装置型式:半分置式、后置、三点悬挂,动力输出轴型式:后置非独立式、6齿,动力输出轴转速R/MIN:540/720
动力机械 | 拖拉机 | 轮式拖拉机（不含皮带传动轮式拖拉机） | 35—40马力四轮驱动拖拉机 | 轮式拖拉机 | 洛阳千年丰农业机械有限公司 | 千年丰-354 | 驱动轮数：四轮驱动；发动机标定功率（kW）：25.8 | 驱动轮数:四轮驱动发动机标定功率(KW):25.8
动力机械 | 拖拉机 | 轮式拖拉机（不含皮带传动轮式拖拉机） | 35—40马力四轮驱动拖拉机 | 轮式拖拉机 | 四川川龙拖拉机制造有限公司 | CL354 | 驱动轮数：四轮驱动；发动机标定功率（kW）：25.7 | 外形尺寸(长×宽×高):3260×1260×2020MM发动机与离合器联接方式:直联式最小使用质量:1327㎏轴距:1780MM配套动力型号:江动JDM490T6直列、水冷、四冲程柴油机标定功率:25.7KW标定转率:2300R/MIN整机最大牵引力:7.40KN.
动力机械 | 拖拉机 | 轮式拖拉机（不含皮带传动轮式拖拉机） | 35—40马力四轮驱动拖拉机 | 轮式拖拉机 | 山东五征集团有限公司 | WZ354X2 | 驱动轮数：四轮驱动；发动机标定功率（kW）：25.7 | 驱动轮数:四轮驱动,发动机标定功率(KW):25.7,档位数(前进/倒退):8/2,转向系型式:液压转向,制动系型式:机械操纵、蹄式
动力机械 | 拖拉机 | 轮式拖拉机（不含皮带传动轮式拖拉机） | 35—40马力四轮驱动拖拉机 | 轮式拖拉机 | 山东五征集团有限公司 | WZ354 | 驱动轮数：四轮驱动；发动机标定功率（kW）：25.73 | 驱动轮数:四轮驱动,发动机标定功率(KW):25.73,档位数(前进/倒退):8/2,转向系型式:液压转向,制动系型式:机械操纵、盘式
动力机械 | 拖拉机 | 轮式拖拉机（不含皮带传动轮式拖拉机） | 35—40马力四轮驱动拖拉机 | 轮式拖拉机 | 山东常林道依茨法尔机械有限公司 | SH354 | 驱动轮数：四轮驱动；发动机标定功率（kW）：25.7 | 驱动轮数:四轮驱动发动机标定功率(KW):25.7
动力机械 | 拖拉机 | 轮式拖拉机（不含皮带传动轮式拖拉机） | 35—40马力四轮驱动拖拉机 | 轮式拖拉机 | 山东常林道依茨法尔机械有限公司 | SH354C | 驱动轮数：四轮驱动；发动机标定功率（kW）：25.7
动力机械 | 拖拉机 | 轮式拖拉机（不含皮带传动轮式拖拉机） | 35—40马力四轮驱动拖拉机 | 轮式拖拉机 | 宁波北野拖拉机制造有限公司 | 354 | 驱动轮数：四轮驱动；发动机标定功率（kW）：25.7 | 驱动轮数:四轮驱动发动机标定功率(KW):25.7
动力机械 | 拖拉机 | 轮式拖拉机（不含皮带传动轮式拖拉机） | 35—40马力四轮驱动拖拉机 | 轮式拖拉机 | 神牛拖拉机有限公司 | SN354 | 驱动轮数：四轮驱动；发动机标定功率（kW）：25.7 | 最小使用重量(KG):1565最大牵引力及牵引功率(KN、KW):≥9.14KN,≥19.28KW最大动力输出功率(KW):23.5KW最高速度(KM/H):22.40悬挂系统最大提升力(KN):≥5.78.发动机与变速箱之间的动力传递方式:直联档位数及换档方式:(4+1)×2滑动齿轮换档爬行档:无离合器形式:碟形弹簧联动操纵双作用转向机构形式:全液压转向制动形式:干蹄式差速锁:有动力输出:双速.液压调节方式:力位调节液压悬挂类别:Ⅰ类前置式油泵输出.轮距的调节形式及范围:有级调节,前轮1160后轮1000~1400.轮胎:前轮6.50-16/后轮11.2-24.
动力机械 | 拖拉机 | 轮式拖拉机（不含皮带传动轮式拖拉机） | 35—40马力四轮驱动拖拉机 | 轮式拖拉机 | 山东大唐中垦农业装备有限公司 | 威牛-354 | 驱动轮数：四轮驱动；发动机标定功率（kW）：25.7 | 驱动轮数:四轮驱动,发动机标定功率(KW):25.7
动力机械 | 拖拉机 | 轮式拖拉机（不含皮带传动轮式拖拉机） | 35—40马力四轮驱动拖拉机 | 轮式拖拉机 | 山东瑞泽重工有限公司 | RD354-A | 驱动轮数：四轮驱动；发动机标定功率（kW）：25.73 | 外廓尺寸(长×宽×高)MM3312×1524×1960轴距或履带接地长MM1780轮距(前轮/后轮)或轨距MM1100/1100(1100-1400)轮距(前轮/后轮)调整方式/不可调节/无级调整最小离地间隙MM290(前驱动桥下方)最小使用质量KG1685
动力机械 | 拖拉机 | 轮式拖拉机（不含皮带传动轮式拖拉机） | 35—40马力四轮驱动拖拉机 | 轮式拖拉机 | 江苏常发农业装备股份有限公司 | CFC354J | 驱动轮数：四轮驱动；发动机标定功率（kW）：25.7 | 该产品补贴分档的关键技术参数:驱动轮数:四轮驱动发动机标定功率(KW):25.7
动力机械 | 拖拉机 | 轮式拖拉机（不含皮带传动轮式拖拉机） | 35—40马力四轮驱动拖拉机 | 轮式拖拉机 | 江苏常发农业装备股份有限公司 | CFC354 | 驱动轮数：四轮驱动；发动机标定功率（kW）：25.7 | 该产品补贴分档的关键技术参数:驱动轮数:四轮驱动发动机标定功率(KW):25.7
动力机械 | 拖拉机 | 轮式拖拉机（不含皮带传动轮式拖拉机） | 35—40马力四轮驱动拖拉机 | 轮式拖拉机 | 山东东汽农业装备有限公司（烟台市东汽农业装备有限公司） | DQ354A | 驱动轮数：四轮驱动；发动机标定功率（kW）：25.8 | 驱动方式:四轮驱动,发动机标定功率:25.8(KW)
动力机械 | 拖拉机 | 轮式拖拉机（不含皮带传动轮式拖拉机） | 35—40马力四轮驱动拖拉机 | 轮式拖拉机 | 山东东汽农业装备有限公司（烟台市东汽农业装备有限公司） | DQ354 | 驱动轮数：四轮驱动；发动机标定功率（kW）：26 | 驱动方式:四轮驱动,发动机标定功率:26(KW)
动力机械 | 拖拉机 | 轮式拖拉机（不含皮带传动轮式拖拉机） | 35—40马力四轮驱动拖拉机 | 轮式拖拉机 | 富锦龙江拖拉机有限责任公司 | 龙江354 | 驱动轮数：四轮驱动；发动机标定功率（kW）：25.7
动力机械 | 拖拉机 | 轮式拖拉机（不含皮带传动轮式拖拉机） | 35—40马力四轮驱动拖拉机 | 轮式拖拉机 | 潍坊百利拖拉机有限公司 | 悍沃354 | 驱动轮数：四轮驱动；发动机标定功率（kW）：25.8 | 驱动轮数:四轮驱动发动机标定功率(KW):25.8
动力机械 | 拖拉机 | 轮式拖拉机（不含皮带传动轮式拖拉机） | 35—40马力四轮驱动拖拉机 | 轮式拖拉机 | 山东时风(集团)有限责任公司 | SF354 | 驱动轮数：四轮驱动；发动机标定功率（kW）：25.7 | 江动TY3100I发动机,25.7KW/2300R/MIN,排放限值执行非道路国Ⅱ标准,8+2滑移齿轮换档,高低档啮合套换档,新型强化变速系,牵引力≥8.5KN,四轮驱动,差速锁,单作用离合器,双速后动力输出(功率≥20.8KW,转速540/1000R/MIN)防护罩保护,力、位综合调节提升器,Ⅰ类三点悬挂,提升力≥6.4KN,全液压转向,前/后轮胎:7.50-16/11.2-24,后轮距可调,整机最小使用质量1540KG,四块前配重、单层后配重,气刹装置.
动力机械 | 拖拉机 | 轮式拖拉机（不含皮带传动轮式拖拉机） | 35—40马力四轮驱动拖拉机 | 轮式拖拉机 | 山东时风(集团)有限责任公司 | SF354N | 驱动轮数：四轮驱动；发动机标定功率（kW）：25.7 | 力佳SL2110ABT-2发动机,25.7KW/2300R/MIN,排放限值执行非道路国Ⅱ标准,8+2滑移齿轮换档,高低档、动力输出啮合套换档,牵引力≥8.5KN,四轮驱动,单作用离合器,双速后动力输出(功率≥21.8KW,转速540/760R/MIN)防护罩保护,力、位综合调节提升器,1类三点悬挂,提升力≥6.4KN,全液压转向,前/后轮胎:6.50-16/11.2-24,后轮距可调,整机最小使用质量1590KG,复合前配重、单层后配重.
动力机械 | 拖拉机 | 轮式拖拉机（不含皮带传动轮式拖拉机） | 35—40马力四轮驱动拖拉机 | 轮式拖拉机 | 山拖农机装备有限公司 | TS354 | 驱动轮数：四轮驱动；发动机标定功率（kW）：25.73 | 驱动轮数:四轮驱动发动机标定功率(KW):25.73
动力机械 | 拖拉机 | 轮式拖拉机（不含皮带传动轮式拖拉机） | 35—40马力四轮驱动拖拉机 | 轮式拖拉机 | 山拖农机装备有限公司 | TS354-H | 驱动轮数：四轮驱动；发动机标定功率（kW）：25.73 | 驱动轮数:四轮驱动发动机标定功率(KW):25.73
动力机械 | 拖拉机 | 轮式拖拉机（不含皮带传动轮式拖拉机） | 35—40马力四轮驱动拖拉机 | 轮式拖拉机 | 山拖农机装备有限公司 | TS364 | 驱动轮数：四轮驱动；发动机标定功率（kW）：26.5 | 驱动轮数:四轮驱动发动机标定功率(KW):26.5
动力机械 | 拖拉机 | 轮式拖拉机（不含皮带传动轮式拖拉机） | 35—40马力四轮驱动拖拉机 | 轮式拖拉机 | 山拖农机装备有限公司 | TS384 | 驱动轮数：四轮驱动；发动机标定功率（kW）：27.9 | 驱动轮数:四轮驱动发动机标定功率(KW):27.9
动力机械 | 拖拉机 | 轮式拖拉机（不含皮带传动轮式拖拉机） | 35—40马力四轮驱动拖拉机 | 轮式拖拉机 | 洛阳市煌睿机械制造有限公司 | 354 | 驱动轮数：四轮驱动；发动机标定功率（kW）：25.7 | 型式:4×4两轮驱动,发动机标定功率:25.7KW,发动机与离合器联接方式:直联,起动方式:电起动,转向系型式:全液压转向,变速箱型式(F+R):(4+1)×2,液压悬挂系统型式:分置式,动力输出轴型式:后置、半独立式
动力机械 | 拖拉机 | 轮式拖拉机（不含皮带传动轮式拖拉机） | 40—45马力四轮驱动拖拉机 | 轮式拖拉机 | 江苏常发农业装备股份有限公司 | CFC404 | 驱动轮数：四轮驱动；发动机标定功率（kW）：29.4 | 该产品补贴分档的关键技术参数:驱动轮数:四轮驱动发动机标定功率(KW):29.4
动力机械 | 拖拉机 | 轮式拖拉机（不含皮带传动轮式拖拉机） | 40—45马力四轮驱动拖拉机 | 轮式拖拉机 | 江苏常发农业装备股份有限公司 | CFC404J | 驱动轮数：四轮驱动；发动机标定功率（kW）：29.4 | 该产品补贴分档的关键技术参数:驱动轮数:四轮驱动发动机标定功率(KW):29.4
动力机械 | 拖拉机 | 轮式拖拉机（不含皮带传动轮式拖拉机） | 40—45马力四轮驱动拖拉机 | 轮式拖拉机 | 洛阳市煌睿机械制造有限公司 | 404 | 驱动轮数：四轮驱动；发动机标定功率（kW）：29.4 | 型式:4×4四轮驱动,发动机标定功率:29.4KW,发动机与离合器联接方式:直联,起动方式:电起动,发动机冷却系统型式:强制循环水冷,转向系型式:全液压转向,变速箱型式(F+R):(4+1)×2,液压悬挂系统型式:分置式,动力输出轴型式:后置、半独立式
动力机械 | 拖拉机 | 轮式拖拉机（不含皮带传动轮式拖拉机） | 40—45马力四轮驱动拖拉机 | 轮式拖拉机 | 潍坊百利拖拉机有限公司 | 悍沃-404 | 驱动轮数：四轮驱动；发动机标定功率（kW）：29.4 | 驱动轮数:四轮驱动发动机标定功率(KW):29.4
动力机械 | 拖拉机 | 轮式拖拉机（不含皮带传动轮式拖拉机） | 40—45马力四轮驱动拖拉机 | 轮式拖拉机 | 潍坊百利拖拉机有限公司 | 悍沃404A | 驱动轮数：四轮驱动；发动机标定功率（kW）：29.4 | 驱动轮数:四轮驱动发动机标定功率(KW):29.4
动力机械 | 拖拉机 | 轮式拖拉机（不含皮带传动轮式拖拉机） | 40—45马力四轮驱动拖拉机 | 轮式拖拉机 | 潍坊华夏拖拉机制造有限公司 | 华夏404 | 驱动轮数：四轮驱动；发动机标定功率（kW）：29.4 | 型号:华夏404,驱动方式:4×4四轮驱动,外观尺寸MM:3780×1620×2030,轴距MM:1950,轮距MM:1350/1300,最小离地间隙MM:310,最小使用质量KG:1886,档位数:8F+2R启动方式:电启动,发动机连接方式:直联式.发动机:新柴490,功率(KW):29.4,标定转速R/MIN:2400转向系型式:液压转向,离合器型式:单片、干式、常结合、单作用,变速箱型式:(4+1)×2组成式轮胎型号:11.2-28/7.50-16.悬挂装置型式:半分置式、后置、三点悬挂,动力输出轴型式:后置半独立式、8齿,动力输出轴转速R/MIN:540/720
动力机械 | 拖拉机 | 轮式拖拉机（不含皮带传动轮式拖拉机） | 40—45马力四轮驱动拖拉机 | 轮式拖拉机 | 山东常林道依茨法尔机械有限公司 | SH404 | 驱动轮数：四轮驱动；发动机标定功率（kW）：29.4 | 驱动轮数:四轮驱动发动机标定功率(KW):29.4
动力机械 | 拖拉机 | 轮式拖拉机（不含皮带传动轮式拖拉机） | 40—45马力四轮驱动拖拉机 | 轮式拖拉机 | 山东常林道依茨法尔机械有限公司 | SH404C | 驱动轮数：四轮驱动；发动机标定功率（kW）：29.4 | 驱动轮数:四轮驱动发动机标定功率(KW):29.4
动力机械 | 拖拉机 | 轮式拖拉机（不含皮带传动轮式拖拉机） | 40—45马力四轮驱动拖拉机 | 轮式拖拉机 | 山东时风(集团)有限责任公司 | SF404B | 驱动轮数：四轮驱动；发动机标定功率（kW）：29.4 | 江动JDM490T3发动机,29.4KW/2300R/MIN,排放限值执行非道路国Ⅱ标准,8+2滑移齿轮换档,高低档啮合套换档,牵引力≥9KN,四轮驱动,差速锁,单作用离合器,双速后动力输出(功率≥25KW,转速540/1000R/MIN)防护罩保护,力、位综合调节提升器,1类三点悬挂,提升力≥7KN,全液压转向,前/后轮胎:7.50-16/11.2-24,后轮距可调,整机最小使用质量1530KG,四块前配重、单层后配重,气刹装置.
动力机械 | 拖拉机 | 轮式拖拉机（不含皮带传动轮式拖拉机） | 40—45马力四轮驱动拖拉机 | 轮式拖拉机 | 山东时风(集团)有限责任公司 | SF404 | 驱动轮数：四轮驱动；发动机标定功率（kW）：29.4 | 新柴C490BT-8发动机,29.4KW/2400R/MIN,排放限值执行非道路国Ⅱ标准,8+2滑移齿轮换档,高低速及动力输出啮合套换档,强化后桥,牵引力≥10.5KN,四轮驱动,差速锁,单作用离合器,双速后动力输出(功率≥23.7KW,转速540/760R/MIN)防护罩保护,力、位综合调节提升器,1类三点悬挂,提升力≥7.35KN,全液压转向,前/后轮胎:7.50-16/11.2-28,后轮距可调,整机最小使用质量1860KG,四块前配重、双层后配重.
动力机械 | 拖拉机 | 轮式拖拉机（不含皮带传动轮式拖拉机） | 40—45马力四轮驱动拖拉机 | 轮式拖拉机 | 山东东汽农业装备有限公司（烟台市东汽农业装备有限公司） | DQ404 | 驱动轮数：四轮驱动；发动机标定功率（kW）：29.4 | 驱动方式:四轮驱动,发动机标定功率:29.4(KW)
动力机械 | 拖拉机 | 轮式拖拉机（不含皮带传动轮式拖拉机） | 40—45马力四轮驱动拖拉机 | 轮式拖拉机 | 山拖农机装备有限公司 | TS404 | 驱动轮数：四轮驱动；发动机标定功率（kW）：29.4 | 驱动轮数:四轮驱动发动机标定功率(KW):29.4
动力机械 | 拖拉机 | 轮式拖拉机（不含皮带传动轮式拖拉机） | 40—45马力四轮驱动拖拉机 | 轮式拖拉机 | 山拖农机装备有限公司 | TS404-H | 驱动轮数：四轮驱动；发动机标定功率（kW）：29.4 | 驱动轮数:四轮驱动发动机标定功率(KW):29.4
动力机械 | 拖拉机 | 轮式拖拉机（不含皮带传动轮式拖拉机） | 40—45马力四轮驱动拖拉机 | 轮式拖拉机 | 山东瑞泽重工有限公司 | RD404-A | 驱动轮数：四轮驱动；发动机标定功率（kW）：29.4 | 江动发动机(29.4KW/2300R/MIN)8F+8R档四轮驱动带差速锁双作用离合器动力输出转速(540/720R/MIN),带动力输出轴防护罩类液压悬挂液压转向前/后平花轮胎:6.50-16/9.5-24轮距为960MM,前轮有级可调,后轮无级可调加强型底盘.
动力机械 | 拖拉机 | 轮式拖拉机（不含皮带传动轮式拖拉机） | 40—45马力四轮驱动拖拉机 | 轮式拖拉机 | 山东瑞泽重工有限公司 | RD404-E | 驱动轮数：四轮驱动；发动机标定功率（kW）：29.4 | 江动发动机四轮驱动标定功率29.4KW动力输出轴前轮5.0-12后轮9.5-16前轮有机可调,后轮无极可调液压转向干式,单作用离合器8+2档后置三点悬挂1类液压悬挂动力输出轴转速540/720标定转速2300.
动力机械 | 拖拉机 | 轮式拖拉机（不含皮带传动轮式拖拉机） | 40—45马力四轮驱动拖拉机 | 轮式拖拉机 | 山东大唐中垦农业装备有限公司 | 威牛-404 | 驱动轮数：四轮驱动；发动机标定功率（kW）：29.4 | 驱动轮数:四轮驱动,发动机标定功率(KW):29.4
动力机械 | 拖拉机 | 轮式拖拉机（不含皮带传动轮式拖拉机） | 40—45马力四轮驱动拖拉机 | 轮式拖拉机 | 神牛拖拉机有限公司 | SN404 | 驱动轮数：四轮驱动；发动机标定功率（kW）：29.4 | 最小使用重量(KG):1680最大牵引力及牵引功率(KN、KW):≥11KN,≥22.05KW最大动力输出功率(KW):26.47KW最高速度(KM/H):24.95悬挂系统最大提升力(KN):≥6.62.发动机与变速箱之间的动力传递方式:直联档位数及换档方式:(4+1)×2滑动齿轮换档爬行档:无离合器形式:碟形弹簧联动操纵10寸双作用转向机构形式:全液压转向制动形式:湿盘式差速锁:有动力输出:双速.液压调节方式:力位调节液压悬挂类别:Ⅰ类前置式油泵输出.轮距的调节形式及范围:有级调节,前轮1300后轮(1200~1600).轮胎:前轮7.50-16/后轮11.2-28.
动力机械 | 拖拉机 | 轮式拖拉机（不含皮带传动轮式拖拉机） | 40—45马力四轮驱动拖拉机 | 轮式拖拉机 | 山东五征集团有限公司 | WZ404B | 驱动轮数：四轮驱动；发动机标定功率（kW）：29.4 | 驱动轮数:四轮驱动,发动机标定功率(KW):29.4,档位数(前进/倒退):10/2,转向系型式:液压转向,制动系型式:机械操纵、蹄式
动力机械 | 拖拉机 | 轮式拖拉机（不含皮带传动轮式拖拉机） | 40—45马力四轮驱动拖拉机 | 轮式拖拉机 | 山东五征集团有限公司 | WZ404X2 | 驱动轮数：四轮驱动；发动机标定功率（kW）：29.4 | 驱动轮数:四轮驱动,发动机标定功率(KW):29.4,档位数(前进/倒退):8/2,转向系型式:液压转向,制动系型式:机械操纵、蹄式
动力机械 | 拖拉机 | 轮式拖拉机（不含皮带传动轮式拖拉机） | 40—45马力四轮驱动拖拉机 | 轮式拖拉机 | 山东五征集团有限公司 | WZ404 | 驱动轮数：四轮驱动；发动机标定功率（kW）：29.4 | 驱动轮数:四轮驱动,发动机标定功率(KW):29.4,档位数(前进/倒退):8/2,转向系型式:液压转向,制动系型式:机械操纵、盘式
动力机械 | 拖拉机 | 轮式拖拉机（不含皮带传动轮式拖拉机） | 40—45马力四轮驱动拖拉机 | 轮式拖拉机 | 洛阳千年丰农业机械有限公司 | 千年丰-404 | 驱动轮数：四轮驱动；发动机标定功率（kW）：29.4 | 驱动轮数:四轮驱动发动机标定功率(KW):29.4
动力机械 | 拖拉机 | 轮式拖拉机（不含皮带传动轮式拖拉机） | 40—45马力四轮驱动拖拉机 | 轮式拖拉机 | 兖州市兖泰拖拉机制造有限公司 | 兖泰404 | 驱动轮数：四轮驱动；发动机标定功率（kW）：29.4 | 外形尺寸(长×宽×高):3350×1455×2100MM结构型式:4×4轮式配套发动机型号:江动JDM490T3配套发动机额定功率:29.4KW配套发动机额定转速:2300R/MIN档位数(前进/倒退):8/2发动机与离合器联接方式:直联式转向系型式:液压转向变速箱换挡方式:滑移齿轮液压悬挂系统型式:半分置式悬挂装置类别:1类提升器调节方式:力、位综合调节动力输出轴型式:非独立式动力输出轴转速:540/1000R/MIN.
动力机械 | 拖拉机 | 轮式拖拉机（不含皮带传动轮式拖拉机） | 40—45马力四轮驱动拖拉机 | 轮式拖拉机 | 山东华山拖拉机制造有限公司 | 404 | 驱动轮数：四轮驱动；发动机标定功率（kW）：29.4 | 型号:404型式:4X4四轮驱动轴距:1810MM轮距(前/后):1185/1155功率:29.4KW质量:1525KG(4+1)X2组成式变速箱最大牵引功率:22.60KW最大牵引力9.2KN最大提升力10.1KN
动力机械 | 拖拉机 | 轮式拖拉机（不含皮带传动轮式拖拉机） | 40—45马力四轮驱动拖拉机 | 轮式拖拉机 | 马恒达悦达(盐城)拖拉机有限公司 | 404-1 | 驱动轮数：四轮驱动；发动机标定功率（kW）：29.4 | 发动机:浙江新柴动力有限公司C490BT发动机功率:29.4KW转速2400R/MIN驱动轮数:4动力输出转速:540/720(R/MIN)全液压转向轮胎:前轮8.3-20后轮12.4-28可调牵引板驾驶室:安全驾驶室
动力机械 | 拖拉机 | 轮式拖拉机（不含皮带传动轮式拖拉机） | 40—45马力四轮驱动拖拉机 | 轮式拖拉机 | 马恒达悦达(盐城)拖拉机有限公司 | 404 | 驱动轮数：四轮驱动；发动机标定功率（kW）：29.4 | 发动机:浙江新柴动力有限公司C490BT发动机功率:29.4KW转速2400R/MIN档位数:前进8,后退4额定牵引力:8.2KN驱动轮数:4动力输出转速:540/720(R/MIN)全液压转向轮胎:前轮8.3-20后轮12.4-28可调牵引板
动力机械 | 拖拉机 | 轮式拖拉机（不含皮带传动轮式拖拉机） | 40—45马力四轮驱动拖拉机 | 轮式拖拉机 | 马恒达悦达(盐城)拖拉机有限公司 | 404B | 驱动轮数：四轮驱动；发动机标定功率（kW）：29.4 | 发动机型号:ZN490BT/江动JDM490T312小时标定功率(KW)/功速(R/MIN):29.4KW/2300R/MIN轮胎型号:前轮:7.50-16后轮:12.4-24
动力机械 | 拖拉机 | 轮式拖拉机（不含皮带传动轮式拖拉机） | 40—45马力四轮驱动拖拉机 | 轮式拖拉机 | 约翰迪尔(宁波)农业机械有限公司 | 404 | 驱动轮数：四轮驱动；发动机标定功率（kW）：29.4 | 该产品用途(100字符以内):该产品配套旋耕机、犁、播种机、中耕施肥机、灭茬机、喷药机、打浆机、拖车、前装机、打草机等农机具,适应于全国水旱田的田间作业和管理,园林管理,运输作业,小型工程作业,也可用于水泵、脱粒等固定动力.该产品补贴分档的关键技术参数:驱动轮数:两轮驱动发动机标定功率(KW):29.4
动力机械 | 拖拉机 | 轮式拖拉机（不含皮带传动轮式拖拉机） | 40—45马力四轮驱动拖拉机 | 轮式拖拉机 | 马恒达悦达(盐城)拖拉机有限公司 | 404D | 驱动轮数：四轮驱动；发动机标定功率（kW）：29.4 | 发动机:江动JDM490T3/莱动4L23BT/常柴ZN490BT变速箱档位:前进8后退2/4,发动机功率:29.4KW驱动轮数:2动力输出:720R/MM或540/1000(R/MM)转向机构形式:机械转向/液压转向轮胎:前轮:5.00-12/5.00-15/6.00-16后轮:9.5-16/9.5-24/11.2-24机罩可选流线新罩,可调牵引板/嫩江牵引板
动力机械 | 拖拉机 | 轮式拖拉机（不含皮带传动轮式拖拉机） | 40—45马力四轮驱动拖拉机 | 轮式拖拉机 | 马恒达悦达(盐城)拖拉机有限公司 | 404A | 驱动轮数：四轮驱动；发动机标定功率（kW）：29.7 | 发动机:江动JDM490T3/马恒达490/常柴股份有限公司ZN490BT发动机功率:29.4KW转速2300R/MIN驱动轮数:四驱变速箱档位数:8个前进档,2个倒退档动力输出转速:540/720(R/MIN)转向机构形式:液压转向轮胎型号:前轮:7.50-16/6.00-16后轮:11.2-28/9.5-24/11.2-24可调牵引板/高位牵引
动力机械 | 拖拉机 | 轮式拖拉机（不含皮带传动轮式拖拉机） | 45—50马力四轮驱动拖拉机 | 轮式拖拉机 | 约翰迪尔(宁波)农业机械有限公司 | 454 | 驱动轮数：四轮驱动；发动机标定功率（kW）：33.1 | 该产品用途(100字符以内):该产品配套旋耕机、犁、播种机、中耕施肥机、灭茬机、喷药机、打浆机、拖车、前装机、打草机等农机具,适应于全国水旱田的田间作业和管理,园林管理,运输作业,小型工程作业,也可用于水泵、脱粒等固定动力.该产品补贴分档的关键技术参数:驱动轮数:四轮驱动发动机标定功率(KW):33.1
动力机械 | 拖拉机 | 轮式拖拉机（不含皮带传动轮式拖拉机） | 45—50马力四轮驱动拖拉机 | 轮式拖拉机 | 约翰迪尔(宁波)农业机械有限公司 | 484 | 驱动轮数：四轮驱动；发动机标定功率（kW）：35.3 | 该产品用途(100字符以内):该产品配套旋耕机、犁、播种机、中耕施肥机、灭茬机、喷药机、打浆机、拖车、前装机、打草机等农机具,适应于全国水旱田的田间作业和管理,园林管理,运输作业,小型工程作业,也可用于水泵、脱粒等固定动力.该产品补贴分档的关键技术参数:驱动轮数:四轮驱动发动机标定功率(KW):35.3
动力机械 | 拖拉机 | 轮式拖拉机（不含皮带传动轮式拖拉机） | 45—50马力四轮驱动拖拉机 | 轮式拖拉机 | 马恒达悦达(盐城)拖拉机有限公司 | 454-1 | 驱动轮数：四轮驱动；发动机标定功率（kW）：33.1 | 发动机:浙江新柴动力有限公司A495BT柴油机发动机功率:33.1KW转速:2300R/MIN驱动轮数:4动力输出转速:540/720(R/MIN)全液压转向轮胎:前轮8.3-20后轮12.4-28可调牵引板驾驶室:安全驾驶室
动力机械 | 拖拉机 | 轮式拖拉机（不含皮带传动轮式拖拉机） | 45—50马力四轮驱动拖拉机 | 轮式拖拉机 | 马恒达悦达(盐城)拖拉机有限公司 | 454 | 驱动轮数：四轮驱动；发动机标定功率（kW）：33.1 | 发动机:浙江新柴动力有限公司A495BT柴油机发动机功率:33.1KW转速:2300R/MIN驱动轮数:4动力输出转速:540/720(R/MIN)全液压转向轮胎:前轮:8.3-20后轮:12.4-28轮距可调、可调牵引板
动力机械 | 拖拉机 | 轮式拖拉机（不含皮带传动轮式拖拉机） | 45—50马力四轮驱动拖拉机 | 轮式拖拉机 | 山东华山拖拉机制造有限公司 | 454 | 驱动轮数：四轮驱动；发动机标定功率（kW）：33.1 | 型号:454型式:4×4四轮驱动轴距:1995MM轮距(前/后):1260/1300功率:33.1KW质量:2156KG4X(1+1)×2组成式变速箱最大牵引功率:25.69KW最大牵引力13.2KN最大提升力9.4KN
动力机械 | 拖拉机 | 轮式拖拉机（不含皮带传动轮式拖拉机） | 45—50马力四轮驱动拖拉机 | 轮式拖拉机 | 兖州市兖泰拖拉机制造有限公司 | 兖泰454 | 驱动轮数：四轮驱动；发动机标定功率（kW）：33.1 | 外形尺寸(长×宽×高):3360×1455×2170MM结构型式:4×4轮式配套发动机型号:莱动KM496BT配套发动机额定功率:33.1KW配套发动机额定转速:2300R/MIN档位数(前进/倒退):8/2发动机与离合器联接方式:直联式转向系型式:液压转向变速箱换挡方式:滑移齿轮液压悬挂系统型式:半分置式悬挂装置类别:1类提升器调节方式:力、位综合调节动力输出轴型式:非独立式动力输出轴转速:540/1000R/MIN.
动力机械 | 拖拉机 | 轮式拖拉机（不含皮带传动轮式拖拉机） | 45—50马力四轮驱动拖拉机 | 轮式拖拉机 | 潍坊华夏拖拉机制造有限公司 | 华夏454 | 驱动轮数：四轮驱动；发动机标定功率（kW）：33.1 | 型号:华夏454,驱动方式:4×4四轮驱动,外观尺寸MM:3590×1620×2100,轴距MM:1970,轮距MM:1300/1508,最小离地间隙MM:300,最小使用质量KG:1900,档位数:8F+2R,启动方式:电启动,发动机连接方式:直联式.发动机:JD495,功率(KW):33.1,标定转速R/MIN:2400,转向系型式:全液压转向.离合器型式:单片、干式、常结合、单作用,变速箱型式:(4+1)×2组成式.轮胎型号:11.2-28/7.50-16.悬挂装置型式:半分置式、后置、三点悬挂,动力输出轴型式:后置非独立式、6齿,动力输出轴转速R/MIN:540/720.
动力机械 | 拖拉机 | 轮式拖拉机（不含皮带传动轮式拖拉机） | 45—50马力四轮驱动拖拉机 | 轮式拖拉机 | 山东五征集团有限公司 | WZ454B | 驱动轮数：四轮驱动；发动机标定功率（kW）：33.1 | 驱动轮数:四轮驱动,发动机标定功率(KW):33.1,档位数(前进/倒退):10/2,转向系型式:液压转向
动力机械 | 拖拉机 | 轮式拖拉机（不含皮带传动轮式拖拉机） | 45—50马力四轮驱动拖拉机 | 轮式拖拉机 | 山东五征集团有限公司 | WZ454 | 驱动轮数：四轮驱动；发动机标定功率（kW）：33.1 | 驱动轮数:四轮驱动,发动机标定功率(KW):33.1,档位数(前进/倒退):8/2,转向系型式:液压转向,制动系型式:机械操纵、盘式
动力机械 | 拖拉机 | 轮式拖拉机（不含皮带传动轮式拖拉机） | 45—50马力四轮驱动拖拉机 | 轮式拖拉机 | 山东五征集团有限公司 | WZ484B | 驱动轮数：四轮驱动；发动机标定功率（kW）：35.28 | 驱动轮数:四轮驱动,发动机标定功率(KW):35.28,档位数(前进/倒退):10/2,转向系型式:液压转向,制动系型式:机械操纵、蹄式
动力机械 | 拖拉机 | 轮式拖拉机（不含皮带传动轮式拖拉机） | 45—50马力四轮驱动拖拉机 | 轮式拖拉机 | 宁波北野拖拉机制造有限公司 | 454 | 驱动轮数：四轮驱动；发动机标定功率（kW）：33.1 | 驱动轮数:四轮驱动发动机标定功率(KW):33.1
动力机械 | 拖拉机 | 轮式拖拉机（不含皮带传动轮式拖拉机） | 45—50马力四轮驱动拖拉机 | 轮式拖拉机 | 宁波北野拖拉机制造有限公司 | 484 | 驱动轮数：四轮驱动；发动机标定功率（kW）：35.3 | 驱动轮数:四轮驱动发动机标定功率(KW):35.3
动力机械 | 拖拉机 | 轮式拖拉机（不含皮带传动轮式拖拉机） | 45—50马力四轮驱动拖拉机 | 轮式拖拉机 | 洛阳千年丰农业机械有限公司 | 千年丰-454 | 驱动轮数：四轮驱动；发动机标定功率（kW）：33.1 | 驱动轮数:四轮驱动发动机标定功率(KW):33.1
动力机械 | 拖拉机 | 轮式拖拉机（不含皮带传动轮式拖拉机） | 45—50马力四轮驱动拖拉机 | 轮式拖拉机 | 山东常林道依茨法尔机械有限公司 | SH454 | 驱动轮数：四轮驱动；发动机标定功率（kW）：33.1 | 驱动轮数:四轮驱动发动机标定功率(KW):33.1
动力机械 | 拖拉机 | 轮式拖拉机（不含皮带传动轮式拖拉机） | 45—50马力四轮驱动拖拉机 | 轮式拖拉机 | 山东常林道依茨法尔机械有限公司 | SH454C | 驱动轮数：四轮驱动；发动机标定功率（kW）：33.1 | 驱动轮数:四轮驱动发动机标定功率(KW):33.1
动力机械 | 拖拉机 | 轮式拖拉机（不含皮带传动轮式拖拉机） | 45—50马力四轮驱动拖拉机 | 轮式拖拉机 | 江苏常发农业装备股份有限公司 | CFC454 | 驱动轮数：四轮驱动；发动机标定功率（kW）：33.1 | 该产品补贴分档的关键技术参数:驱动轮数:四轮驱动发动机标定功率(KW):33.1
动力机械 | 拖拉机 | 轮式拖拉机（不含皮带传动轮式拖拉机） | 45—50马力四轮驱动拖拉机 | 轮式拖拉机 | 江苏常发农业装备股份有限公司 | CFC454A | 驱动轮数：四轮驱动；发动机标定功率（kW）：33.1 | 该产品补贴分档的关键技术参数:驱动轮数:四轮驱动发动机标定功率(KW):33.1
动力机械 | 拖拉机 | 轮式拖拉机（不含皮带传动轮式拖拉机） | 45—50马力四轮驱动拖拉机 | 轮式拖拉机 | 江苏常发农业装备股份有限公司 | CFC454J | 驱动轮数：四轮驱动；发动机标定功率（kW）：33.1 | 该产品补贴分档的关键技术参数:驱动轮数:四轮驱动发动机标定功率(KW):33.1
动力机械 | 拖拉机 | 轮式拖拉机（不含皮带传动轮式拖拉机） | 45—50马力四轮驱动拖拉机 | 轮式拖拉机 | 山拖农机装备有限公司 | TS454 | 驱动轮数：四轮驱动；发动机标定功率（kW）：33.08 | 驱动轮数:四轮驱动发动机标定功率(KW):33.08
动力机械 | 拖拉机 | 轮式拖拉机（不含皮带传动轮式拖拉机） | 45—50马力四轮驱动拖拉机 | 轮式拖拉机 | 山拖农机装备有限公司 | TS484 | 驱动轮数：四轮驱动；发动机标定功率（kW）：35.28 | 驱动轮数:四轮驱动发动机标定功率(KW):35.28
动力机械 | 拖拉机 | 轮式拖拉机（不含皮带传动轮式拖拉机） | 45—50马力四轮驱动拖拉机 | 轮式拖拉机 | 富锦龙江拖拉机有限责任公司 | 龙江484 | 驱动轮数：四轮驱动；发动机标定功率（kW）：35.3
动力机械 | 拖拉机 | 轮式拖拉机（不含皮带传动轮式拖拉机） | 45—50马力四轮驱动拖拉机 | 轮式拖拉机 | 山东时风(集团)有限责任公司 | SF454 | 驱动轮数：四轮驱动；发动机标定功率（kW）：33.1 | 新柴A495BT发动机,33.1KW/2400R/MIN,排放限值执行非道路国Ⅱ标准,8+2滑移齿轮换档,高低速及动力输出啮合套换档,强化后桥,牵引力≥11KN,四轮驱动,差速锁,单作用离合器,双速后动力输出(功率≥26.7KW,转速540/760R/MIN)防护罩保护,力、位综合调节提升器,1类三点悬挂,提升力≥8.28KN,全液压转向,前/后轮胎:7.50-16/11.2-28,后轮距可调,整机最小使用质量1860KG,四块前配重、双层后配重.
动力机械 | 拖拉机 | 轮式拖拉机（不含皮带传动轮式拖拉机） | 45—50马力四轮驱动拖拉机 | 轮式拖拉机 | 洛阳市煌睿机械制造有限公司 | 华宣454 | 驱动轮数：四轮驱动；发动机标定功率（kW）：33.1 | 型式:4×4四轮驱动,发动机标定功率:33.1KW,发动机与离合器联接方式:直联,起动方式:电起动,发动机冷却系统型式:强制循环水冷,转向系型式:前轮液压转向,变速箱型式:(4+1)×2,液压悬挂系统型式:半分置式,动力输出轴型式:后置、半独立式
动力机械 | 拖拉机 | 轮式拖拉机（不含皮带传动轮式拖拉机） | 50—55马力四轮驱动拖拉机 | 轮式拖拉机 | 江苏常发农业装备股份有限公司 | CFC504 | 驱动轮数：四轮驱动；发动机标定功率（kW）：36.8 | 该产品补贴分档的关键技术参数:驱动轮数:四轮驱动发动机标定功率(KW):36.8
动力机械 | 拖拉机 | 轮式拖拉机（不含皮带传动轮式拖拉机） | 50—55马力四轮驱动拖拉机 | 轮式拖拉机 | 江苏常发农业装备股份有限公司 | CFC504J | 驱动轮数：四轮驱动；发动机标定功率（kW）：36.8 | 该产品补贴分档的关键技术参数:驱动轮数:四轮驱动发动机标定功率(KW):36.8
动力机械 | 拖拉机 | 轮式拖拉机（不含皮带传动轮式拖拉机） | 50—55马力四轮驱动拖拉机 | 轮式拖拉机 | 江苏常发农业装备股份有限公司 | CFD504 | 驱动轮数：四轮驱动；发动机标定功率（kW）：36.8 | 该产品补贴分档的关键技术参数:驱动轮数:四轮驱动发动机标定功率(KW):36.8
动力机械 | 拖拉机 | 轮式拖拉机（不含皮带传动轮式拖拉机） | 50—55马力四轮驱动拖拉机 | 轮式拖拉机 | 江苏常发农业装备股份有限公司 | CFD504A | 驱动轮数：四轮驱动；发动机标定功率（kW）：36.8 | 该产品补贴分档的关键技术参数:驱动轮数:四轮驱动发动机标定功率(KW):36.8
动力机械 | 拖拉机 | 轮式拖拉机（不含皮带传动轮式拖拉机） | 50—55马力四轮驱动拖拉机 | 轮式拖拉机 | 江苏常发农业装备股份有限公司 | CFD504J | 驱动轮数：四轮驱动；发动机标定功率（kW）：36.8 | 该产品补贴分档的关键技术参数:驱动轮数:四轮驱动发动机标定功率(KW):36.8
动力机械 | 拖拉机 | 轮式拖拉机（不含皮带传动轮式拖拉机） | 50—55马力四轮驱动拖拉机 | 轮式拖拉机 | 洛阳市煌睿机械制造有限公司 | 华宣504 | 驱动轮数：四轮驱动；发动机标定功率（kW）：36.8 | 型式:4×4四轮驱动,发动机标定功率:36.8KW,发动机与离合器联接方式:直联,起动方式:电起动,发动机冷却系统型式:强制循环水冷,转向系型式:前轮液压转向,变速箱型式:4×(3+1),液压悬挂系统型式:半分置式,动力输出轴型式:后置、半独立式
动力机械 | 拖拉机 | 轮式拖拉机（不含皮带传动轮式拖拉机） | 50—55马力四轮驱动拖拉机 | 轮式拖拉机 | 潍坊百利拖拉机有限公司 | 悍沃-504 | 驱动轮数：四轮驱动；发动机标定功率（kW）：36.8 | 驱动轮数:四轮驱动发动机标定功率(KW):36.8
动力机械 | 拖拉机 | 轮式拖拉机（不含皮带传动轮式拖拉机） | 50—55马力四轮驱动拖拉机 | 轮式拖拉机 | 山拖农机装备有限公司 | TS504 | 驱动轮数：四轮驱动；发动机标定功率（kW）：36.75 | 驱动轮数:四轮驱动发动机标定功率(KW):36.75
动力机械 | 拖拉机 | 轮式拖拉机（不含皮带传动轮式拖拉机） | 50—55马力四轮驱动拖拉机 | 轮式拖拉机 | 山东东汽农业装备有限公司（烟台市东汽农业装备有限公司） | DQ504 | 驱动轮数：四轮驱动；发动机标定功率（kW）：36.8 | 驱动方式:四轮驱动,发动机标定功率:36.8(KW)
动力机械 | 拖拉机 | 轮式拖拉机（不含皮带传动轮式拖拉机） | 50—55马力四轮驱动拖拉机 | 轮式拖拉机 | 山东时风(集团)有限责任公司 | SF504 | 驱动轮数：四轮驱动；发动机标定功率（kW）：36.8 | 江动JD4100BT1发动机,36.8KW/2400R/MIN,排放限值执行非道路国Ⅱ标准,8+2滑移齿轮换档,高低速及动力输出啮合套换档,强化后桥,强化前桥,牵引力≥10.5KN,四轮驱动,差速锁,单作用离合器,双速后动力输出(功率≥29.8KW,转速540/760R/MIN)防护罩保护,力、位综合调节提升器,强化悬挂,1类三点悬挂,提升力≥9.1KN,全液压转向,前/后轮胎:7.50-16/11.2-28,后轮距可调,整机最小使用质量1860KG,四块前配重、双层后配重.
动力机械 | 拖拉机 | 轮式拖拉机（不含皮带传动轮式拖拉机） | 50—55马力四轮驱动拖拉机 | 轮式拖拉机 | 吉林新研牧神机械制造有限公司(原:松原市奥瑞海山机械有限公司) | AH504 | 驱动轮数：四轮驱动；发动机标定功率（kW）：36.75 | 发动机标定功率36.75KW,标定转速2400R/MIN,4×4四轮驱动,挡位数(前进/倒退/爬行)8/4/0,最大牵引力9.6KN
动力机械 | 拖拉机 | 轮式拖拉机（不含皮带传动轮式拖拉机） | 50—55马力四轮驱动拖拉机 | 轮式拖拉机 | 吉林新研牧神机械制造有限公司(原:松原市奥瑞海山机械有限公司) | AH504-1 | 驱动轮数：四轮驱动；发动机标定功率（kW）：36.75 | 发动机标定功率36.75KW,标定转速2400R/MIN,4×4四轮驱动,挡位数(前进/倒退/爬行)8/8/0,最大牵引力9.6KN
动力机械 | 拖拉机 | 轮式拖拉机（不含皮带传动轮式拖拉机） | 50—55马力四轮驱动拖拉机 | 轮式拖拉机 | 吉林新研牧神机械制造有限公司(原:松原市奥瑞海山机械有限公司) | AH504A-1 | 驱动轮数：四轮驱动；发动机标定功率（kW）：36.75 | 发动机标定功率36.75KW,标定转速2400R/MIN,4×4四轮驱动,挡位数(前进/倒退/爬行)8/8/0,最大牵引力9.6KN
动力机械 | 拖拉机 | 轮式拖拉机（不含皮带传动轮式拖拉机） | 50—55马力四轮驱动拖拉机 | 轮式拖拉机 | 山东大唐中垦农业装备有限公司 | 威牛-504 | 驱动轮数：四轮驱动；发动机标定功率（kW）：36.75 | 驱动轮数:四轮驱动,发动机标定功率(KW):36.75
动力机械 | 拖拉机 | 轮式拖拉机（不含皮带传动轮式拖拉机） | 50—55马力四轮驱动拖拉机 | 轮式拖拉机 | 宁波北野拖拉机制造有限公司 | 504 | 驱动轮数：四轮驱动；发动机标定功率（kW）：36.75 | 驱动轮数:四轮驱动发动机标定功率(KW):36.75
动力机械 | 拖拉机 | 轮式拖拉机（不含皮带传动轮式拖拉机） | 50—55马力四轮驱动拖拉机 | 轮式拖拉机 | 山东常林道依茨法尔机械有限公司 | SH504 | 驱动轮数：四轮驱动；发动机标定功率（kW）：36.8 | 驱动轮数:四轮驱动发动机标定功率(KW):36.8
动力机械 | 拖拉机 | 轮式拖拉机（不含皮带传动轮式拖拉机） | 50—55马力四轮驱动拖拉机 | 轮式拖拉机 | 山东常林道依茨法尔机械有限公司 | SH504C | 驱动轮数：四轮驱动；发动机标定功率（kW）：36.8 | 驱动轮数:四轮驱动发动机标定功率(KW):36.8
动力机械 | 拖拉机 | 轮式拖拉机（不含皮带传动轮式拖拉机） | 50—55马力四轮驱动拖拉机 | 轮式拖拉机 | 山东五征集团有限公司 | WZ504 | 驱动轮数：四轮驱动；发动机标定功率（kW）：36.8 | 驱动轮数:四轮驱动,发动机标定功率(KW):36.8,档位数(前进/倒退):8/2,转向系型式:液压转向,制动系型式:机械操纵、盘式
动力机械 | 拖拉机 | 轮式拖拉机（不含皮带传动轮式拖拉机） | 50—55马力四轮驱动拖拉机 | 轮式拖拉机 | 山东五征集团有限公司 | WZ504B | 驱动轮数：四轮驱动；发动机标定功率（kW）：36.75 | 驱动轮数:四轮驱动,发动机标定功率(KW):36.75,档位数(前进/倒退):10/2,转向系型式:液压转向
动力机械 | 拖拉机 | 轮式拖拉机（不含皮带传动轮式拖拉机） | 50—55马力四轮驱动拖拉机 | 轮式拖拉机 | 山东华山拖拉机制造有限公司 | 504 | 驱动轮数：四轮驱动；发动机标定功率（kW）：36.8 | 型号:504型式:4X4四轮驱动轴距:1995MM轮距(前/后):1260/1290功率:36.8KW质量:2146KG4X(1+1)X2组成式变速箱最大牵引功率:28.44KW最大牵引力13.5KN最大提升力10.4KN
动力机械 | 拖拉机 | 轮式拖拉机（不含皮带传动轮式拖拉机） | 50—55马力四轮驱动拖拉机 | 轮式拖拉机 | 马恒达悦达(盐城)拖拉机有限公司 | 504-1 | 驱动轮数：四轮驱动；发动机标定功率（kW）：36.8 | 发动机:江动JD4102BT/福建力佳SL4100ABT/全柴QC4102T50发动机功率:36.8KW转速:2300R/MIN驱动轮数:2动力输出转速:540/720(R/MIN)全液压转向可调牵引板:前轮8.3-20后轮:12.4-28驾驶室:安全驾驶室
动力机械 | 拖拉机 | 轮式拖拉机（不含皮带传动轮式拖拉机） | 50—55马力四轮驱动拖拉机 | 轮式拖拉机 | 马恒达悦达(盐城)拖拉机有限公司 | 504 | 驱动轮数：四轮驱动；发动机标定功率（kW）：36.8 | 发动机:江动JD4102BT/福建力佳SL4100ABT/全柴QC4102T50发动机功率:36.8KW转速:2300R/MIN驱动轮数:2动力输出转速:540/720(R/MIN)全液压转向可调牵引板:前轮8.3-20后轮:12.4-28
动力机械 | 拖拉机 | 轮式拖拉机（不含皮带传动轮式拖拉机） | 50—55马力四轮驱动拖拉机 | 轮式拖拉机 | 马恒达悦达(盐城)拖拉机有限公司 | 504B | 驱动轮数：四轮驱动；发动机标定功率（kW）：36.8 | 发动机:江动JD4102BT/福建力佳SL4100ABT/全柴QC4102T50发动机功率:36.8KW转速:2300R/MIN档位数:前进8,后退4可选2驱动轮数:2全液压转向轮胎:前轮6.00-16后轮:12.4-28轮距可调可调牵引板
动力机械 | 拖拉机 | 轮式拖拉机（不含皮带传动轮式拖拉机） | 50—55马力四轮驱动拖拉机 | 轮式拖拉机 | 马恒达悦达(盐城)拖拉机有限公司 | 504D | 驱动轮数：四轮驱动；发动机标定功率（kW）：36.8 | 发动机:江动JD4100BT1,发动机功率:36.75KW,转速:2300R/MIN,动力输出转速:540/720或540/1000轮胎型号:前轮6.0-12/7.5-16,后轮9.5-20/11.2-28.可调牵引/高位牵引.可选流线新机罩
动力机械 | 拖拉机 | 轮式拖拉机（不含皮带传动轮式拖拉机） | 55—60马力四轮驱动拖拉机 | 轮式拖拉机 | 约翰迪尔(宁波)农业机械有限公司 | 554 | 驱动轮数：四轮驱动；发动机标定功率（kW）：40.4 | 该产品用途(100字符以内):该产品配套旋耕机、犁、播种机、中耕施肥机、灭茬机、喷药机、打浆机、拖车、前装机、打草机等农机具,适应于全国水旱田的田间作业和管理,园林管理,运输作业,小型工程作业,也可用于水泵、脱粒等固定动力.该产品补贴分档的关键技术参数:驱动轮数:四轮驱动发动机标定功率(KW):40.42014-09-
动力机械 | 拖拉机 | 轮式拖拉机（不含皮带传动轮式拖拉机） | 55—60马力四轮驱动拖拉机 | 轮式拖拉机 | 约翰迪尔(宁波)农业机械有限公司 | 554-1 | 驱动轮数：四轮驱动；发动机标定功率（kW）：40.4 | 该产品用途(100字符以内):该产品配套旋耕机、犁、播种机、中耕施肥机、灭茬机、喷药机、打浆机、拖车、前装机、打草机等农机具,适应于全国水旱田的田间作业和管理,园林管理,运输作业,小型工程作业,也可用于水泵、脱粒等固定动力.该产品补贴分档的关键技术参数:驱动轮数:四轮驱动发动机标定功率(KW):40.4
动力机械 | 拖拉机 | 轮式拖拉机（不含皮带传动轮式拖拉机） | 55—60马力四轮驱动拖拉机 | 轮式拖拉机 | 约翰迪尔(宁波)农业机械有限公司 | B554 | 驱动轮数：四轮驱动；发动机标定功率（kW）：40.4 | 该产品用途(100字符以内):该产品配套旋耕机、犁、播种机、中耕施肥机、灭茬机、喷药机、打浆机、拖车、前装机、打草机等农机具,适应于全国水旱田的田间作业和管理,园林管理,运输作业,小型工程作业,也可用于水泵、脱粒等固定动力.该产品补贴分档的关键技术参数:驱动轮数:四轮驱动发动机标定功率(KW):40.4
动力机械 | 拖拉机 | 轮式拖拉机（不含皮带传动轮式拖拉机） | 55—60马力四轮驱动拖拉机 | 轮式拖拉机 | 山东华山拖拉机制造有限公司 | 554 | 驱动轮数：四轮驱动；发动机标定功率（kW）：40.5 | 型号:554型式:4X4四轮驱动轴距:1995MM轮距(前/后):1265/1300功率:40.5KW质量:2220KG(4+1)X2组成式变速箱最大牵引功率:32.88KW最大牵引力14.9KN最大提升力11.5KN
动力机械 | 拖拉机 | 轮式拖拉机（不含皮带传动轮式拖拉机） | 55—60马力四轮驱动拖拉机 | 轮式拖拉机 | 荣成市海山机械制造有限公司 | HS554 | 驱动轮数：四轮驱动；发动机标定功率（kW）：40.5 | 发动机标定功率40.5KW,标定转速2300R/MIN,4×4四轮驱动,挡位数(前进/倒退/爬行)8/8/0,最大牵引力10.0KN
动力机械 | 拖拉机 | 轮式拖拉机（不含皮带传动轮式拖拉机） | 55—60马力四轮驱动拖拉机 | 轮式拖拉机 | 荣成市海山机械制造有限公司 | HS554A | 驱动轮数：四轮驱动；发动机标定功率（kW）：40.5 | 发动机标定功率40.5KW,标定转速2300R/MIN,4×4四轮驱动,挡位数(前进/倒退/爬行)8/8/0,最大牵引力10.0KN
动力机械 | 拖拉机 | 轮式拖拉机（不含皮带传动轮式拖拉机） | 55—60马力四轮驱动拖拉机 | 轮式拖拉机 | 荣成市海山机械制造有限公司 | HS554A-1 | 驱动轮数：四轮驱动；发动机标定功率（kW）：40.5 | 发动机标定功率40.5KW,标定转速2300R/MIN,4×4四轮驱动,挡位数(前进/倒退/爬行)12/12/0,最大牵引力10.0KN
动力机械 | 拖拉机 | 轮式拖拉机（不含皮带传动轮式拖拉机） | 55—60马力四轮驱动拖拉机 | 轮式拖拉机 | 马恒达悦达(盐城)拖拉机有限公司 | 554B | 驱动轮数：四轮驱动；发动机标定功率（kW）：40.4 | 发动机:洛柴YT4A2-T56YTOYT4A2-T56/福建力佳股份有限公司SL4105BT发动机功率:40.4KW转速:2300R/MIN驱动轮数:4动力输出转速:540/720(R/MIN)全液压转向轮胎:前轮8.3-24后轮:12.4-32
动力机械 | 拖拉机 | 轮式拖拉机（不含皮带传动轮式拖拉机） | 55—60马力四轮驱动拖拉机 | 轮式拖拉机 | 马恒达悦达(盐城)拖拉机有限公司 | 554-1 | 驱动轮数：四轮驱动；发动机标定功率（kW）：40.5 | 发动机:洛柴YT4A2-T56YTOYT4A2-T56/SL4105BT发动机功率:40.4KW转速:2300R/MIN驱动轮数:4动力输出转速:540/720(R/MIN)全液压转向轮胎:前轮8.3-24后轮:12.4-32可调牵引板驾驶室:安全驾驶室
动力机械 | 拖拉机 | 轮式拖拉机（不含皮带传动轮式拖拉机） | 55—60马力四轮驱动拖拉机 | 轮式拖拉机 | 马恒达悦达(盐城)拖拉机有限公司 | 554 | 驱动轮数：四轮驱动；发动机标定功率（kW）：40.5 | 发动机:洛柴YT4A2-T56YTOYT4A2-T56/SL4105BT发动机功率:40.4KW转速:2300R/MIN驱动轮数:4动力输出转速:540/720(R/MIN)全液压转向轮胎:前轮8.3-24后轮:12.4-32可调牵引板
动力机械 | 拖拉机 | 轮式拖拉机（不含皮带传动轮式拖拉机） | 55—60马力四轮驱动拖拉机 | 轮式拖拉机 | 洛阳千年丰农业机械有限公司 | 千年丰-554 | 驱动轮数：四轮驱动；发动机标定功率（kW）：40.4 | 驱动轮数:四轮驱动发动机标定功率(KW):40.4
动力机械 | 拖拉机 | 轮式拖拉机（不含皮带传动轮式拖拉机） | 55—60马力四轮驱动拖拉机 | 轮式拖拉机 | 潍坊华夏拖拉机制造有限公司 | 华夏554 | 驱动轮数：四轮驱动；发动机标定功率（kW）：40.4 | 型号:华夏554,驱动方式:4×4四轮驱动,外观尺寸MM:3760×1690×2125,轴距MM:2000,轮距MM:1285/1320,最小离地间隙MM:330,最小使用质量KG:2031,档位数:8F+2R启动方式:电启动,发动机连接方式:直联式.发动机:JD4102,功率(KW):40.43,标定转速R/MIN:2400转向系型式:全液压转向,离合器型式:单片、干式、常结合、单作用,变速箱型式:(4+1)×2组成式轮胎型号:12.4-28/8.3-20.悬挂装置型式:半分置式、后置、三点悬挂,动力输出轴型式:后置半独立式、8齿,动力输出轴转速R/MIN:540/720.
动力机械 | 拖拉机 | 轮式拖拉机（不含皮带传动轮式拖拉机） | 55—60马力四轮驱动拖拉机 | 轮式拖拉机 | 山东五征集团有限公司 | WA554 | 驱动轮数：四轮驱动；发动机标定功率（kW）：40.5 | 驱动轮数:四轮驱动,发动机标定功率(KW):40.5,档位数(前进/倒退/爬行):16/8/12,转向系型式:液压转向,制动系型式:机械操纵、湿式、盘式
动力机械 | 拖拉机 | 轮式拖拉机（不含皮带传动轮式拖拉机） | 55—60马力四轮驱动拖拉机 | 轮式拖拉机 | 江苏农华智慧农业科技股份有限公司（原：江苏江淮动力股份有限公司） | DH554 | 驱动轮数：四轮驱动；发动机标定功率（kW）：40.5
动力机械 | 拖拉机 | 轮式拖拉机（不含皮带传动轮式拖拉机） | 55—60马力四轮驱动拖拉机 | 轮式拖拉机 | 吉林新研牧神机械制造有限公司(原:松原市奥瑞海山机械有限公司) | AH554 | 驱动轮数：四轮驱动；发动机标定功率（kW）：40.5 | 发动机标定功率40.5KW,标定转速2300R/MIN,4×4四轮驱动,挡位数(前进/倒退/爬行)8/4/0,最大牵引力10.0KN
动力机械 | 拖拉机 | 轮式拖拉机（不含皮带传动轮式拖拉机） | 55—60马力四轮驱动拖拉机 | 轮式拖拉机 | 吉林新研牧神机械制造有限公司(原:松原市奥瑞海山机械有限公司) | AH554-1 | 驱动轮数：四轮驱动；发动机标定功率（kW）：40.5 | 发动机标定功率40.5KW,标定转速2300R/MIN,4×4四轮驱动,挡位数(前进/倒退/爬行)8/8/0,最大牵引力10.0KN
动力机械 | 拖拉机 | 轮式拖拉机（不含皮带传动轮式拖拉机） | 55—60马力四轮驱动拖拉机 | 轮式拖拉机 | 吉林新研牧神机械制造有限公司(原:松原市奥瑞海山机械有限公司) | AH554A-1 | 驱动轮数：四轮驱动；发动机标定功率（kW）：40.5 | 发动机标定功率40.5KW,标定转速2300R/MIN,4×4四轮驱动,挡位数(前进/倒退/爬行)8/8/0,最大牵引力10.0KN
动力机械 | 拖拉机 | 轮式拖拉机（不含皮带传动轮式拖拉机） | 55—60马力四轮驱动拖拉机 | 轮式拖拉机 | 山东瑞泽重工有限公司 | RD554-E | 驱动轮数：四轮驱动；发动机标定功率（kW）：40.4 | 外廓尺寸(MM):3100×1375×1300轴距为1820MM前后轮距(MM):1030(960.1030.1200.1300)/1005(960-1300)启动方式:电起动最大牵引力:12KN.
动力机械 | 拖拉机 | 轮式拖拉机（不含皮带传动轮式拖拉机） | 55—60马力四轮驱动拖拉机 | 轮式拖拉机 | 山东瑞泽重工有限公司 | RZ554-A | 驱动轮数：四轮驱动；发动机标定功率（kW）：40.4 | 外廓尺寸②长×宽×高MM4030×1650×2150轴距②MM2040轮距(前轮/后轮)②MM1250/1250~1500(出厂1350)轮距(前轮/后轮)调整方式/不可调/有级调整最小离地间隙(离地部位)②MM310(前桥底部)最小使用质量②KG2360
动力机械 | 拖拉机 | 轮式拖拉机（不含皮带传动轮式拖拉机） | 55—60马力四轮驱动拖拉机 | 轮式拖拉机 | 山东瑞泽重工有限公司 | RZ554 | 驱动轮数：四轮驱动；发动机标定功率（kW）：40.4 | 外廓尺寸②长×宽×高MM4030×1650×2150轴距②MM2040轮距(前轮/后轮)②MM1250/1250~1500(出厂1350)轮距(前轮/后轮)调整方式/前轮不可调/后轮有级调整最小离地间隙(离地部位)②MM310(前桥底部)最小使用质量②KG2540
动力机械 | 拖拉机 | 轮式拖拉机（不含皮带传动轮式拖拉机） | 55—60马力四轮驱动拖拉机 | 轮式拖拉机 | 山东常林道依茨法尔机械有限公司 | SH554C | 驱动轮数：四轮驱动；发动机标定功率（kW）：40.4 | 驱动轮数:四轮驱动发动机标定功率(KW):40.4
动力机械 | 拖拉机 | 轮式拖拉机（不含皮带传动轮式拖拉机） | 55—60马力四轮驱动拖拉机 | 轮式拖拉机 | 山东东汽农业装备有限公司（烟台市东汽农业装备有限公司） | DQ554 | 驱动轮数：四轮驱动；发动机标定功率（kW）：40.5 | 驱动方式:四轮驱动,发动机标定功率:40.5(KW)
动力机械 | 拖拉机 | 轮式拖拉机（不含皮带传动轮式拖拉机） | 55—60马力四轮驱动拖拉机 | 轮式拖拉机 | 山拖农机装备有限公司 | TS554 | 驱动轮数：四轮驱动；发动机标定功率（kW）：40.5 | 驱动轮数:四轮驱动发动机标定功率(KW):40.5
动力机械 | 拖拉机 | 轮式拖拉机（不含皮带传动轮式拖拉机） | 55—60马力四轮驱动拖拉机 | 轮式拖拉机 | 宁波北野拖拉机制造有限公司 | 554 | 驱动轮数：四轮驱动；发动机标定功率（kW）：40.4 | 驱动轮数:四轮驱动发动机标定功率(KW):40.4
动力机械 | 拖拉机 | 轮式拖拉机（不含皮带传动轮式拖拉机） | 55—60马力四轮驱动拖拉机 | 轮式拖拉机 | 山东常林道依茨法尔机械有限公司 | SH554 | 驱动轮数：四轮驱动；发动机标定功率（kW）：40.4 | 驱动轮数:四轮驱动发动机标定功率(KW):40.4
动力机械 | 拖拉机 | 轮式拖拉机（不含皮带传动轮式拖拉机） | 55—60马力四轮驱动拖拉机 | 轮式拖拉机 | 潍坊百利拖拉机有限公司 | 悍沃-554 | 驱动轮数：四轮驱动；发动机标定功率（kW）：40.4 | 驱动轮数:四轮驱动发动机标定功率(KW):40.4
动力机械 | 拖拉机 | 轮式拖拉机（不含皮带传动轮式拖拉机） | 55—60马力四轮驱动拖拉机 | 轮式拖拉机 | 山东时风(集团)有限责任公司 | SF554 | 驱动轮数：四轮驱动；发动机标定功率（kW）：40.5 | 东方红YT4A2-22发动机,40.5KW/2200R/MIN,排放限值执行非道路国Ⅱ标准,8+2啮合套换档,加强型底盘,牵引力≥12.5KN,四轮驱动,差速锁,双作用离合器,单速后动力输出(功率≥32.7KW,转速760R/MIN)防护罩保护,力位综合调节提升器,1类三点悬挂,提升力≥10KN,全液压转向,前/后轮胎:8.3-24/14.9-30,前后轮距可调,整机最小使用质量2990KG.
动力机械 | 拖拉机 | 轮式拖拉机（不含皮带传动轮式拖拉机） | 55—60马力四轮驱动拖拉机 | 轮式拖拉机 | 山东时风(集团)有限责任公司 | SF554B | 驱动轮数：四轮驱动；发动机标定功率（kW）：40.5 | 四达SD4102发动机,40.5KW/2400R/MIN,排放限值执行非道路国Ⅱ标准,8+2滑移齿轮换档,高低速及动力输出啮合套换档,牵引力≥11.5KN,四轮驱动,差速锁,单作用离合器,双速后动力输出(功率≥34.4KW,转速540/760R/MIN)防护罩保护,力、位综合调节提升器,1类三点悬挂,提升力≥9.1KN,全液压转向,前/后轮胎:8.3-20/13.6-28,后轮距可调,整机最小使用质量2180KG,复合前配重、双层后配重.
动力机械 | 拖拉机 | 轮式拖拉机（不含皮带传动轮式拖拉机） | 55—60马力四轮驱动拖拉机 | 轮式拖拉机 | 洛阳市煌睿机械制造有限公司 | 华宣554 | 驱动轮数：四轮驱动；发动机标定功率（kW）：40.4 | 型式:4×4四轮驱动,发动机标定功率:40.4KW,发动机与离合器联接方式:直联,起动方式:电起动,发动机冷却系统型式:强制循环水冷,转向系型式:前轮液压转向,变速箱型式:4×(3+1),液压悬挂系统型式:半分置式,动力输出轴型式:后置、半独立式
动力机械 | 拖拉机 | 轮式拖拉机（不含皮带传动轮式拖拉机） | 55—60马力四轮驱动拖拉机 | 轮式拖拉机 | 江苏常发农业装备股份有限公司 | CFD554 | 驱动轮数：四轮驱动；发动机标定功率（kW）：40.5/40.4 | 该产品补贴分档的关键技术参数:驱动轮数:四轮驱动发动机标定功率(KW):40.5/40.4
动力机械 | 拖拉机 | 轮式拖拉机（不含皮带传动轮式拖拉机） | 55—60马力四轮驱动拖拉机 | 轮式拖拉机 | 江苏常发农业装备股份有限公司 | CFD554A | 驱动轮数：四轮驱动；发动机标定功率（kW）：40.5/40.4 | 该产品补贴分档的关键技术参数:驱动轮数:四轮驱动发动机标定功率(KW):40.5/40.4
动力机械 | 拖拉机 | 轮式拖拉机（不含皮带传动轮式拖拉机） | 60—65马力四轮驱动拖拉机 | 轮式拖拉机 | 洛阳市煌睿机械制造有限公司 | 华宣604 | 驱动轮数：四轮驱动；发动机标定功率（kW）：44.1 | 型式:4×4四轮驱动,发动机标定功率:44.1KW,发动机与离合器联接方式:直联,起动方式:电起动,发动机冷却系统型式:强制循环水冷,转向系型式:前轮液压转向,变速箱型式:4×(3+1),液压悬挂系统型式:半分置式,动力输出轴型式:后置、半独立式
动力机械 | 拖拉机 | 轮式拖拉机（不含皮带传动轮式拖拉机） | 60—65马力四轮驱动拖拉机 | 轮式拖拉机 | 山拖农机装备有限公司 | TS604 | 驱动轮数：四轮驱动；发动机标定功率（kW）：44.1 | 驱动轮数:四轮驱动发动机标定功率(KW):44.1
动力机械 | 拖拉机 | 轮式拖拉机（不含皮带传动轮式拖拉机） | 60—65马力四轮驱动拖拉机 | 轮式拖拉机 | 山东常林道依茨法尔机械有限公司 | SH604 | 驱动轮数：四轮驱动；发动机标定功率（kW）：44.1
动力机械 | 拖拉机 | 轮式拖拉机（不含皮带传动轮式拖拉机） | 60—65马力四轮驱动拖拉机 | 轮式拖拉机 | 山东常林道依茨法尔机械有限公司 | SH604C | 驱动轮数：四轮驱动；发动机标定功率（kW）：44.1
动力机械 | 拖拉机 | 轮式拖拉机（不含皮带传动轮式拖拉机） | 60—65马力四轮驱动拖拉机 | 轮式拖拉机 | 吉林新研牧神机械制造有限公司(原:松原市奥瑞海山机械有限公司) | AH604 | 驱动轮数：四轮驱动；发动机标定功率（kW）：44.1 | 发动机标定功率44.1KW,标定转速2300R/MIN,4×4四轮驱动,挡位数(前进/倒退/爬行)8/4/0,最大牵引力11.8KN
动力机械 | 拖拉机 | 轮式拖拉机（不含皮带传动轮式拖拉机） | 60—65马力四轮驱动拖拉机 | 轮式拖拉机 | 吉林新研牧神机械制造有限公司(原:松原市奥瑞海山机械有限公司) | AH604-1 | 驱动轮数：四轮驱动；发动机标定功率（kW）：44.1 | 发动机标定功率44.1KW,标定转速2300R/MIN,4×4四轮驱动,挡位数(前进/倒退/爬行)8/8/0,最大牵引力11.8KN
动力机械 | 拖拉机 | 轮式拖拉机（不含皮带传动轮式拖拉机） | 60—65马力四轮驱动拖拉机 | 轮式拖拉机 | 吉林新研牧神机械制造有限公司(原:松原市奥瑞海山机械有限公司) | AH604A-1 | 驱动轮数：四轮驱动；发动机标定功率（kW）：44.1 | 发动机标定功率44.1KW,标定转速2300R/MIN,4×4四轮驱动,挡位数(前进/倒退/爬行)8/8/0,最大牵引力11.8KN
动力机械 | 拖拉机 | 轮式拖拉机（不含皮带传动轮式拖拉机） | 60—65马力四轮驱动拖拉机 | 轮式拖拉机 | 吉林新研牧神机械制造有限公司(原:松原市奥瑞海山机械有限公司) | AH604A-2 | 驱动轮数：四轮驱动；发动机标定功率（kW）：44.1 | 发动机标定功率44.1KW,标定转速2300R/MIN,4×4四轮驱动,挡位数(前进/倒退/爬行)12/12/0,最大牵引力11.8KN
动力机械 | 拖拉机 | 轮式拖拉机（不含皮带传动轮式拖拉机） | 60—65马力四轮驱动拖拉机 | 轮式拖拉机 | 洛阳千年丰农业机械有限公司 | 千年丰-604 | 驱动轮数：四轮驱动；发动机标定功率（kW）：44.1 | 驱动轮数:四轮驱动发动机标定功率(KW):44.1
动力机械 | 拖拉机 | 轮式拖拉机（不含皮带传动轮式拖拉机） | 60—65马力四轮驱动拖拉机 | 轮式拖拉机 | 江苏农华智慧农业科技股份有限公司（原：江苏江淮动力股份有限公司） | DH604 | 驱动轮数：四轮驱动；发动机标定功率（kW）：44.1
动力机械 | 拖拉机 | 轮式拖拉机（不含皮带传动轮式拖拉机） | 60—65马力四轮驱动拖拉机 | 轮式拖拉机 | 江苏常发农业装备股份有限公司 | CFF604 | 驱动轮数：四轮驱动；发动机标定功率（kW）：44.1 | 该产品补贴分档的关键技术参数:驱动轮数:四轮驱动发动机标定功率(KW):44.1
动力机械 | 拖拉机 | 轮式拖拉机（不含皮带传动轮式拖拉机） | 60—65马力四轮驱动拖拉机 | 轮式拖拉机 | 江苏常发农业装备股份有限公司 | CFD604 | 驱动轮数：四轮驱动；发动机标定功率（kW）：44.1 | 该产品补贴分档的关键技术参数:驱动轮数:四轮驱动发动机标定功率(KW):44.1
动力机械 | 拖拉机 | 轮式拖拉机（不含皮带传动轮式拖拉机） | 60—65马力四轮驱动拖拉机 | 轮式拖拉机 | 江苏常发农业装备股份有限公司 | CFD604A | 驱动轮数：四轮驱动；发动机标定功率（kW）：44.1 | 该产品补贴分档的关键技术参数:驱动轮数:四轮驱动发动机标定功率(KW):44.1
动力机械 | 拖拉机 | 轮式拖拉机（不含皮带传动轮式拖拉机） | 60—65马力四轮驱动拖拉机 | 轮式拖拉机 | 江苏常发农业装备股份有限公司 | CFD604J | 驱动轮数：四轮驱动；发动机标定功率（kW）：44.1 | 该产品补贴分档的关键技术参数:驱动轮数:四轮驱动发动机标定功率(KW):44.1
动力机械 | 拖拉机 | 轮式拖拉机（不含皮带传动轮式拖拉机） | 60—65马力四轮驱动拖拉机 | 轮式拖拉机 | 马恒达悦达(盐城)拖拉机有限公司 | 604-1 | 驱动轮数：四轮驱动；发动机标定功率（kW）：44.1 | 发动机:洛柴YT4A2-T89YTOYT4A2-T89/SL4105ABT发动机功率:44.1KW转速:2300R/MIN驱动轮数:2动力输出转速:540/720(R/MIN)力位综合调节Ⅱ类悬挂全液压转向轮胎:前轮8.3-24后轮:12.4-32驾驶室:安全驾驶室
动力机械 | 拖拉机 | 轮式拖拉机（不含皮带传动轮式拖拉机） | 60—65马力四轮驱动拖拉机 | 轮式拖拉机 | 马恒达悦达(盐城)拖拉机有限公司 | 604 | 驱动轮数：四轮驱动；发动机标定功率（kW）：44.1 | 发动机:洛柴YT4A2-T89YTOYT4A2-T89/SL4105ABT发动机功率:44.1KW转速:2300R/MIN驱动轮数:2动力输出转速:540/720(R/MIN)力位综合调节Ⅱ类悬挂全液压转向轮胎:前轮8.3-24后轮:12.4-32
动力机械 | 拖拉机 | 轮式拖拉机（不含皮带传动轮式拖拉机） | 65—70马力四轮驱动拖拉机 | 轮式拖拉机 | 马恒达悦达(盐城)拖拉机有限公司 | 654-1 | 驱动轮数：四轮驱动；发动机标定功率（kW）：48 | 发动机:洛柴YTR4105T62/YTR4105T63发动机功率:48KW转速2200R/MIN轮胎:前轮:8.30-24后轮:14.9-30驾驶室:安全驾驶室
动力机械 | 拖拉机 | 轮式拖拉机（不含皮带传动轮式拖拉机） | 65—70马力四轮驱动拖拉机 | 轮式拖拉机 | 约翰迪尔(宁波)农业机械有限公司 | 654 | 驱动轮数：四轮驱动；发动机标定功率（kW）：48 | 该产品用途(100字符以内):该产品配套旋耕机、犁、播种机、中耕施肥机、灭茬机、喷药机、打浆机、拖车、前装机、打草机等农机具,适应于全国水旱田的田间作业和管理,园林管理,运输作业,小型工程作业,也可用于水泵、脱粒等固定动力.该产品补贴分档的关键技术参数:驱动轮数:四轮驱动发动机标定功率(KW):48
动力机械 | 拖拉机 | 轮式拖拉机（不含皮带传动轮式拖拉机） | 65—70马力四轮驱动拖拉机 | 轮式拖拉机 | 约翰迪尔(宁波)农业机械有限公司 | 654-1 | 驱动轮数：四轮驱动；发动机标定功率（kW）：48 | 该产品用途(100字符以内):该产品配套旋耕机、犁、播种机、中耕施肥机、灭茬机、喷药机、打浆机、拖车、前装机、打草机等农机具,适应于全国水旱田的田间作业和管理,园林管理,运输作业,小型工程作业,也可用于水泵、脱粒等固定动力.该产品补贴分档的关键技术参数:驱动轮数:四轮驱动发动机标定功率(KW):482014-09-
动力机械 | 拖拉机 | 轮式拖拉机（不含皮带传动轮式拖拉机） | 65—70马力四轮驱动拖拉机 | 轮式拖拉机 | 马恒达悦达(盐城)拖拉机有限公司 | 654 | 驱动轮数：四轮驱动；发动机标定功率（kW）：48 | 发动机:洛柴YTR4105T62/YTR4105T63发动机功率:48KW转速2200R/MIN变速箱档位:前进8后退2驱动轮数:2动力输出:720R/MM转向机构形式:全液压转向轮胎:前轮:8.30-24后轮:14.9-30
动力机械 | 拖拉机 | 轮式拖拉机（不含皮带传动轮式拖拉机） | 65—70马力四轮驱动拖拉机 | 轮式拖拉机 | 山东常林道依茨法尔机械有限公司 | SH654C | 驱动轮数：四轮驱动；发动机标定功率（kW）：47.8
动力机械 | 拖拉机 | 轮式拖拉机（不含皮带传动轮式拖拉机） | 65—70马力四轮驱动拖拉机 | 轮式拖拉机 | 山东瑞泽重工有限公司 | RZ654-A | 驱动轮数：四轮驱动；发动机标定功率（kW）：48 | 外廓尺寸(长×宽×高)MM4030×1700×2150轴距或履带接地长MM2072轮距(前轮/后轮)或轨距MM1300/1350(1150-1450)轮距(前轮/后轮)调整方式/不可调节/翻转辅板最小离地间隙MM410(前驱动桥下方)最小使用质量KG2700前轴质量/后轴质量KG1140/1560
动力机械 | 拖拉机 | 轮式拖拉机（不含皮带传动轮式拖拉机） | 65—70马力四轮驱动拖拉机 | 轮式拖拉机 | 山东瑞泽重工有限公司 | RZ654 | 驱动轮数：四轮驱动；发动机标定功率（kW）：48 | 外廓尺寸(长×宽×高)MM4030×1700×2360(驾驶室顶)轴距或履带接地长MM2072轮距(前轮/后轮)或轨距MM1300/1350(1150-1450)轮距(前轮/后轮)调整方式/不可调节/翻转辅板最小离地间隙MM410(前驱动桥下方)最小使用质量KG2830
动力机械 | 拖拉机 | 轮式拖拉机（不含皮带传动轮式拖拉机） | 65—70马力四轮驱动拖拉机 | 轮式拖拉机 | 山东东汽农业装备有限公司（烟台市东汽农业装备有限公司） | DQ654 | 驱动轮数：四轮驱动；发动机标定功率（kW）：48 | 驱动方式:四轮驱动,发动机标定功率:48(KW)
动力机械 | 拖拉机 | 轮式拖拉机（不含皮带传动轮式拖拉机） | 65—70马力四轮驱动拖拉机 | 轮式拖拉机 | 山拖农机装备有限公司 | TS654 | 驱动轮数：四轮驱动；发动机标定功率（kW）：47.8 | 驱动轮数:四轮驱动发动机标定功率(KW):47.8
动力机械 | 拖拉机 | 轮式拖拉机（不含皮带传动轮式拖拉机） | 65—70马力四轮驱动拖拉机 | 轮式拖拉机 | 山东常林道依茨法尔机械有限公司 | SH654 | 驱动轮数：四轮驱动；发动机标定功率（kW）：47.8
动力机械 | 拖拉机 | 轮式拖拉机（不含皮带传动轮式拖拉机） | 65—70马力四轮驱动拖拉机 | 轮式拖拉机 | 江苏常发农业装备股份有限公司 | CFE654 | 驱动轮数：四轮驱动；发动机标定功率（kW）：48 | 该产品补贴分档的关键技术参数:驱动轮数:四轮驱动发动机标定功率(KW):48
动力机械 | 拖拉机 | 轮式拖拉机（不含皮带传动轮式拖拉机） | 65—70马力四轮驱动拖拉机 | 轮式拖拉机 | 江苏常发农业装备股份有限公司 | CFE654J | 驱动轮数：四轮驱动；发动机标定功率（kW）：48 | 该产品补贴分档的关键技术参数:驱动轮数:四轮驱动发动机标定功率(KW):48
动力机械 | 拖拉机 | 轮式拖拉机（不含皮带传动轮式拖拉机） | 65—70马力四轮驱动拖拉机 | 轮式拖拉机 | 江苏常发农业装备股份有限公司 | CFF654 | 驱动轮数：四轮驱动；发动机标定功率（kW）：47.8 | 该产品补贴分档的关键技术参数:驱动轮数:四轮驱动发动机标定功率(KW):47.8
动力机械 | 拖拉机 | 轮式拖拉机（不含皮带传动轮式拖拉机） | 70—75马力四轮驱动拖拉机 | 轮式拖拉机 | 潍坊百利拖拉机有限公司 | 悍沃704 | 驱动轮数：四轮驱动；发动机标定功率（kW）：51.5 | 驱动轮数:四轮驱动发动机标定功率(KW):51.5
动力机械 | 拖拉机 | 轮式拖拉机（不含皮带传动轮式拖拉机） | 70—75马力四轮驱动拖拉机 | 轮式拖拉机 | 山拖农机装备有限公司 | TS704 | 驱动轮数：四轮驱动；发动机标定功率（kW）：51.5 | 驱动轮数:四轮驱动发动机标定功率(KW):51.5
动力机械 | 拖拉机 | 轮式拖拉机（不含皮带传动轮式拖拉机） | 70—75马力四轮驱动拖拉机 | 轮式拖拉机 | 山东时风(集团)有限责任公司 | SF704 | 驱动轮数：四轮驱动；发动机标定功率（kW）：51.5 | 东方红YT4B3-22发动机,51.5KW/2200R/MIN,排放限值执行非道路国Ⅱ标准,8+2啮合套换档,加强型底盘,牵引力≥16.5KN,四轮驱动,差速锁,双作用离合器,单速后动力输出(功率≥41.6KW,转速760R/MIN),力位综合调节提升器,1类三点悬挂,提升力≥12.5KN,全液压转向,前/后轮胎:8.3-24/14.9-30,前后轮距可调,整机最小使用质量2990KG,双路阀.
动力机械 | 拖拉机 | 轮式拖拉机（不含皮带传动轮式拖拉机） | 70—75马力四轮驱动拖拉机 | 轮式拖拉机 | 宁波北野拖拉机制造有限公司 | 704 | 驱动轮数：四轮驱动；发动机标定功率（kW）：51.5 | 驱动轮数:四轮驱动发动机标定功率(KW):51.5
动力机械 | 拖拉机 | 轮式拖拉机（不含皮带传动轮式拖拉机） | 70—75马力四轮驱动拖拉机 | 轮式拖拉机 | 洋马农机(中国)有限公司 | YT704 | 驱动轮数：四轮驱动；发动机标定功率（kW）：51.5 | 该产品补贴分档的关键技术参数:驱动轮数:四轮驱动发动机标定功率(KW):51.5
动力机械 | 拖拉机 | 轮式拖拉机（不含皮带传动轮式拖拉机） | 70—75马力四轮驱动拖拉机 | 轮式拖拉机 | 山东瑞泽重工有限公司 | RA704 | 驱动轮数：四轮驱动；发动机标定功率（kW）：51.5 | 外廓尺寸(长×宽×高)MM4200×1910×2750(驾驶室顶)轴距或履带接地长MM2236轮距(前轮/后轮)或轨距MM1350-1650(1450常用)/1430-1830(1530常用)轮距(前轮/后轮)调整方式/翻转辅板/翻转辅板最小离地间隙MM335(分动箱下方)最小使用质量KG3405
动力机械 | 拖拉机 | 轮式拖拉机（不含皮带传动轮式拖拉机） | 70—75马力四轮驱动拖拉机 | 轮式拖拉机 | 山东瑞泽重工有限公司 | RA704-A | 驱动轮数：四轮驱动；发动机标定功率（kW）：51.5 | 外廓尺寸(长×宽×高)MM4200×1910×2725轴距或履带接地长MM2236轮距(前轮/后轮)或轨距MM1350-1650(1450常用)/1430-1830(1530常用)轮距(前轮/后轮)调整方式/翻转辅板/翻转辅板最小离地间隙MM335(分动箱下方)最小使用质量KG3190
动力机械 | 拖拉机 | 轮式拖拉机（不含皮带传动轮式拖拉机） | 70—75马力四轮驱动拖拉机 | 轮式拖拉机 | 吉林新研牧神机械制造有限公司(原:松原市奥瑞海山机械有限公司) | AH704A | 驱动轮数：四轮驱动；发动机标定功率（kW）：51.5 | 发动机标定功率51.5KW,标定转速2200R/MIN,4×4四轮驱动,挡位数(前进/倒退/爬行)8/2/0,最大牵引力15KN
动力机械 | 拖拉机 | 轮式拖拉机（不含皮带传动轮式拖拉机） | 70—75马力四轮驱动拖拉机 | 轮式拖拉机 | 吉林新研牧神机械制造有限公司(原:松原市奥瑞海山机械有限公司) | AH704 | 驱动轮数：四轮驱动；发动机标定功率（kW）：51.5 | 发动机标定功率51.5KW,标定转速2200R/MIN,4×4四轮驱动,挡位数(前进/倒退/爬行)8/2/0,最大牵引力15KN
动力机械 | 拖拉机 | 轮式拖拉机（不含皮带传动轮式拖拉机） | 70—75马力四轮驱动拖拉机 | 轮式拖拉机 | 吉林新研牧神机械制造有限公司(原:松原市奥瑞海山机械有限公司) | AH704-1 | 驱动轮数：四轮驱动；发动机标定功率（kW）：51.5 | 发动机标定功率51.5KW,标定转速2200R/MIN,4×4四轮驱动,挡位数(前进/倒退/爬行)12/12/0,最大牵引力15KN
动力机械 | 拖拉机 | 轮式拖拉机（不含皮带传动轮式拖拉机） | 70—75马力四轮驱动拖拉机 | 轮式拖拉机 | 江苏农华智慧农业科技股份有限公司（原：江苏江淮动力股份有限公司） | DH704 | 驱动轮数：四轮驱动；发动机标定功率（kW）：51.5
动力机械 | 拖拉机 | 轮式拖拉机（不含皮带传动轮式拖拉机） | 70—75马力四轮驱动拖拉机 | 轮式拖拉机 | 江苏常发农业装备股份有限公司 | CFF704J | 驱动轮数：四轮驱动；发动机标定功率（kW）：51.5 | 该产品补贴分档的关键技术参数:驱动轮数:四轮驱动发动机标定功率(KW):51.5
动力机械 | 拖拉机 | 轮式拖拉机（不含皮带传动轮式拖拉机） | 70—75马力四轮驱动拖拉机 | 轮式拖拉机 | 江苏常发农业装备股份有限公司 | CFF704 | 驱动轮数：四轮驱动；发动机标定功率（kW）：51.5 | 该产品补贴分档的关键技术参数:驱动轮数:四轮驱动发动机标定功率(KW):51.5
动力机械 | 拖拉机 | 轮式拖拉机（不含皮带传动轮式拖拉机） | 70—75马力四轮驱动拖拉机 | 轮式拖拉机 | 山东常林道依茨法尔机械有限公司 | LD704 | 驱动轮数：四轮驱动；发动机标定功率（kW）：51.5
动力机械 | 拖拉机 | 轮式拖拉机（不含皮带传动轮式拖拉机） | 70—75马力四轮驱动拖拉机 | 轮式拖拉机 | 山东常林道依茨法尔机械有限公司 | LD704C | 驱动轮数：四轮驱动；发动机标定功率（kW）：51.5
动力机械 | 拖拉机 | 轮式拖拉机（不含皮带传动轮式拖拉机） | 70—75马力四轮驱动拖拉机 | 轮式拖拉机 | 山东常林道依茨法尔机械有限公司 | SH704 | 驱动轮数：四轮驱动；发动机标定功率（kW）：51.5
动力机械 | 拖拉机 | 轮式拖拉机（不含皮带传动轮式拖拉机） | 70—75马力四轮驱动拖拉机 | 轮式拖拉机 | 山东常林道依茨法尔机械有限公司 | SH704C | 驱动轮数：四轮驱动；发动机标定功率（kW）：51.5
动力机械 | 拖拉机 | 轮式拖拉机（不含皮带传动轮式拖拉机） | 70—75马力四轮驱动拖拉机 | 轮式拖拉机 | 山东常林道依茨法尔机械有限公司 | SH704-1 | 驱动轮数：四轮驱动；发动机标定功率（kW）：51.5
动力机械 | 拖拉机 | 轮式拖拉机（不含皮带传动轮式拖拉机） | 70—75马力四轮驱动拖拉机 | 轮式拖拉机 | 山东常林道依茨法尔机械有限公司 | SH704C-1 | 驱动轮数：四轮驱动；发动机标定功率（kW）：51.5
动力机械 | 拖拉机 | 轮式拖拉机（不含皮带传动轮式拖拉机） | 70—75马力四轮驱动拖拉机 | 轮式拖拉机 | 久保田农业机械(苏州)有限公司 | KUBOTA-M704KQ | 驱动轮数：四轮驱动；发动机标定功率（kW）：53.6 | 驱动轮数:四轮驱动发动机标定功率(KW):53.6
动力机械 | 拖拉机 | 轮式拖拉机（不含皮带传动轮式拖拉机） | 70—75马力四轮驱动拖拉机 | 轮式拖拉机 | 久保田农业机械(苏州)有限公司 | KUBOTA-M704K | 驱动轮数：四轮驱动；发动机标定功率（kW）：53.6 | 驱动轮数:四轮驱动发动机标定功率(KW):53.6
动力机械 | 拖拉机 | 轮式拖拉机（不含皮带传动轮式拖拉机） | 70—75马力四轮驱动拖拉机 | 轮式拖拉机 | 潍坊华夏拖拉机制造有限公司 | 华夏704 | 驱动轮数：四轮驱动；发动机标定功率（kW）：51.5 | 型号:华夏704,型式:4×4四轮驱动,外形尺寸MM:3900×1700×2500,轴距MM:2072,轮距MM:1265/1300,轮距调整方式:不可调/有极可调,最小离地间隙MM:410,最小使用质量KG:2700,档位数:12F+12R,启动方式:电启动,发动机连接方式:直联式.发动机:QC4108T70,标定功率KW:51.5,标定转速R/MIN:2400,转向系型式:液压转向,离合器型式:单片、干式、双作用,变速箱型式:4×3×(1+1)组成式,变速箱换档方式:啮合套换档,轮胎型号:14.9-28/8.3-20,悬挂形式:2类,开心、半分置式,后置三点悬挂,动力输出轴型式:后置半独立式、6齿,动力输出轴转速R/MIN:540/760
动力机械 | 拖拉机 | 轮式拖拉机（不含皮带传动轮式拖拉机） | 70—75马力四轮驱动拖拉机 | 轮式拖拉机 | 约翰迪尔(宁波)农业机械有限公司 | 704 | 驱动轮数：四轮驱动；发动机标定功率（kW）：51.5 | 该产品用途(100字符以内):该产品配套旋耕机、犁、播种机、中耕施肥机、灭茬机、喷药机、打浆机、拖车、前装机、打草机等农机具,适应于全国水旱田的田间作业和管理,园林管理,运输作业,小型工程作业,也可用于水泵、脱粒等固定动力.该产品补贴分档的关键技术参数:驱动轮数:四轮驱动发动机标定功率(KW):51.5
动力机械 | 拖拉机 | 轮式拖拉机（不含皮带传动轮式拖拉机） | 70—75马力四轮驱动拖拉机 | 轮式拖拉机 | 约翰迪尔(宁波)农业机械有限公司 | 704-1 | 驱动轮数：四轮驱动；发动机标定功率（kW）：51.5 | 该产品用途(100字符以内):该产品配套旋耕机、犁、播种机、中耕施肥机、灭茬机、喷药机、打浆机、拖车、前装机、打草机等农机具,适应于全国水旱田的田间作业和管理,园林管理,运输作业,小型工程作业,也可用于水泵、脱粒等固定动力.该产品补贴分档的关键技术参数:驱动轮数:四轮驱动发动机标定功率(KW):51.5
动力机械 | 拖拉机 | 轮式拖拉机（不含皮带传动轮式拖拉机） | 70—75马力四轮驱动拖拉机 | 轮式拖拉机 | 马恒达悦达(盐城)拖拉机有限公司 | 704-1 | 驱动轮数：四轮驱动；发动机标定功率（kW）：51.5 | 发动机:YT4B2-T30,前轮:9.5-24后轮:14.9-30,传动系:4*2*(1+3).液压转向.带驾驶室
动力机械 | 拖拉机 | 轮式拖拉机（不含皮带传动轮式拖拉机） | 70—75马力四轮驱动拖拉机 | 轮式拖拉机 | 马恒达悦达(盐城)拖拉机有限公司 | 704 | 驱动轮数：四轮驱动；发动机标定功率（kW）：51.5 | 发动机:YT4B2-T30,前轮:9.5-24后轮:14.9-30,传动系:4*2*(1+2).液压转向.
动力机械 | 拖拉机 | 轮式拖拉机（不含皮带传动轮式拖拉机） | 75—80马力四轮驱动拖拉机 | 轮式拖拉机 | 马恒达悦达(盐城)拖拉机有限公司 | 754-1 | 驱动轮数：四轮驱动；发动机标定功率（kW）：55 | 发动机:洛柴LR4108T79A(LR4B3-23)/华丰R4105T19(4RNT19-1)发动机功率:55KW转速2300R/MIN轮胎:前轮:8.30-24后轮:14.9-30驾驶室:安全驾驶室
动力机械 | 拖拉机 | 轮式拖拉机（不含皮带传动轮式拖拉机） | 75—80马力四轮驱动拖拉机 | 轮式拖拉机 | 马恒达悦达(盐城)拖拉机有限公司 | 754 | 驱动轮数：四轮驱动；发动机标定功率（kW）：55 | 发动机:洛柴LR4108T79A(LR4B3-23)/华丰R4105T19(4RNT19-1)发动机功率:55KW转速2300R/MIN轮胎:前轮:8.30-24后轮:14.9-30
动力机械 | 拖拉机 | 轮式拖拉机（不含皮带传动轮式拖拉机） | 75—80马力四轮驱动拖拉机 | 轮式拖拉机 | 江苏农华智慧农业科技股份有限公司（原：江苏江淮动力股份有限公司） | DH754 | 驱动轮数：四轮驱动；发动机标定功率（kW）：55.1
动力机械 | 拖拉机 | 轮式拖拉机（不含皮带传动轮式拖拉机） | 75—80马力四轮驱动拖拉机 | 轮式拖拉机 | 约翰迪尔(天津)有限公司 | JD5-754-2 | 驱动轮数：四轮驱动；发动机标定功率（kW）：55.1 | 该产品用途(100字符以内):先进技术,可靠性高,操纵舒适,整机外形美观的大中马力拖拉机.它适用于以种植小麦,玉米,豆类,棉花等作物,适应各种环境的的农田作业区,能够满足梨,耕,耙,旋耕,播种,整地,收获以及运输等各种农艺要求.该产品补贴分档的关键技术参数:驱动轮数:四轮驱动发动机标定功率(KW):55.1
动力机械 | 拖拉机 | 轮式拖拉机（不含皮带传动轮式拖拉机） | 75—80马力四轮驱动拖拉机 | 轮式拖拉机 | 约翰迪尔(天津)有限公司 | JD5-754-1 | 驱动轮数：四轮驱动；发动机标定功率（kW）：55.1 | 该产品用途(100字符以内):先进技术,可靠性高,操纵舒适,整机外形美观的大中马力拖拉机.它适用于以种植小麦,玉米,豆类,棉花等作物,适应各种环境的的农田作业区,能够满足梨,耕,耙,旋耕,播种,整地,收获以及运输等各种农艺要求.该产品补贴分档的关键技术参数:驱动轮数:四轮驱动发动机标定功率(KW):55.1
动力机械 | 拖拉机 | 轮式拖拉机（不含皮带传动轮式拖拉机） | 75—80马力四轮驱动拖拉机 | 轮式拖拉机 | 富锦龙江拖拉机有限责任公司 | 龙江754 | 驱动轮数：四轮驱动；发动机标定功率（kW）：55.1
动力机械 | 拖拉机 | 轮式拖拉机（不含皮带传动轮式拖拉机） | 75—80马力四轮驱动拖拉机 | 轮式拖拉机 | 山东常林道依茨法尔机械有限公司 | LD754 | 驱动轮数：四轮驱动；发动机标定功率（kW）：55
动力机械 | 拖拉机 | 轮式拖拉机（不含皮带传动轮式拖拉机） | 75—80马力四轮驱动拖拉机 | 轮式拖拉机 | 山东常林道依茨法尔机械有限公司 | LD754C | 驱动轮数：四轮驱动；发动机标定功率（kW）：55
动力机械 | 拖拉机 | 轮式拖拉机（不含皮带传动轮式拖拉机） | 75—80马力四轮驱动拖拉机 | 轮式拖拉机 | 山东常林道依茨法尔机械有限公司 | SH754 | 驱动轮数：四轮驱动；发动机标定功率（kW）：55
动力机械 | 拖拉机 | 轮式拖拉机（不含皮带传动轮式拖拉机） | 75—80马力四轮驱动拖拉机 | 轮式拖拉机 | 山东常林道依茨法尔机械有限公司 | SH754C | 驱动轮数：四轮驱动；发动机标定功率（kW）：55
动力机械 | 拖拉机 | 轮式拖拉机（不含皮带传动轮式拖拉机） | 75—80马力四轮驱动拖拉机 | 轮式拖拉机 | 山拖农机装备有限公司 | TS754 | 驱动轮数：四轮驱动；发动机标定功率（kW）：55 | 驱动轮数:四轮驱动发动机标定功率(KW):55
动力机械 | 拖拉机 | 轮式拖拉机（不含皮带传动轮式拖拉机） | 75—80马力四轮驱动拖拉机 | 轮式拖拉机 | 山东东汽农业装备有限公司（烟台市东汽农业装备有限公司） | DQ754 | 驱动轮数：四轮驱动；发动机标定功率（kW）：55.2 | 驱动方式:四轮驱动发动机标定功率:55.2(KW)
动力机械 | 拖拉机 | 轮式拖拉机（不含皮带传动轮式拖拉机） | 75—80马力四轮驱动拖拉机 | 轮式拖拉机 | 山东时风(集团)有限责任公司 | SF754B | 驱动轮数：四轮驱动；发动机标定功率（kW）：55 | 东方红YT4B3-22发动机,55KW/2200R/MIN,排放限值执行非道路国Ⅱ标准,8+2啮合套换档,加强型底盘,牵引力≥17.5KN,四轮驱动,差速锁,双作用离合器,单速后动力输出(功率≥44.4KW,转速760R/MIN),力位综合调节提升器,2类三点悬挂,提升力≥13KN,全液压转向,前/后轮胎:8.3-24/14.9-30,前后轮距可调,整机最小使用质量2990KG,双路阀.
动力机械 | 拖拉机 | 轮式拖拉机（不含皮带传动轮式拖拉机） | 75—80马力四轮驱动拖拉机 | 轮式拖拉机 | 江苏常发农业装备股份有限公司 | CFF754 | 驱动轮数：四轮驱动；发动机标定功率（kW）：55.1/55 | 该产品补贴分档的关键技术参数:驱动轮数:四轮驱动发动机标定功率(KW):55.1/55
动力机械 | 拖拉机 | 轮式拖拉机（不含皮带传动轮式拖拉机） | 75—80马力四轮驱动拖拉机 | 轮式拖拉机 | 江苏常发农业装备股份有限公司 | CFF754J | 驱动轮数：四轮驱动；发动机标定功率（kW）：55.1/55 | 该产品补贴分档的关键技术参数:驱动轮数:四轮驱动发动机标定功率(KW):55.1/55
动力机械 | 拖拉机 | 轮式拖拉机（不含皮带传动轮式拖拉机） | 80—85马力四轮驱动拖拉机 | 轮式拖拉机 | 江苏常发农业装备股份有限公司 | CFF804 | 驱动轮数：四轮驱动；发动机标定功率（kW）：59/58.8 | 该产品补贴分档的关键技术参数:驱动轮数:四轮驱动发动机标定功率(KW):59/58.8
动力机械 | 拖拉机 | 轮式拖拉机（不含皮带传动轮式拖拉机） | 80—85马力四轮驱动拖拉机 | 轮式拖拉机 | 江苏常发农业装备股份有限公司 | CFF804J | 驱动轮数：四轮驱动；发动机标定功率（kW）：59/58.8 | 该产品补贴分档的关键技术参数:驱动轮数:四轮驱动发动机标定功率(KW):59/58.8
动力机械 | 拖拉机 | 轮式拖拉机（不含皮带传动轮式拖拉机） | 80—85马力四轮驱动拖拉机 | 轮式拖拉机 | 山东时风(集团)有限责任公司 | SF804B | 驱动轮数：四轮驱动；发动机标定功率（kW）：59 | 东方红YT4B4-22发动机,59KW/2200R/MIN,排放限值执行非道路国Ⅱ标准,8+2啮合套换档,加强型底盘,牵引力≥18.5KN,四轮驱动,差速锁,双作用离合器,双速后动力输出(功率≥47.6KW,转速540/760R/MIN),位调节和浮动控制强压提升器,2类三点悬挂,提升力≥13.5KN,全液压转向,前/后轮胎:8.3-24/14.9-30,前后轮距可调,整机最小使用质量2998KG,双路阀,安全架.
动力机械 | 拖拉机 | 轮式拖拉机（不含皮带传动轮式拖拉机） | 80—85马力四轮驱动拖拉机 | 轮式拖拉机 | 山东时风(集团)有限责任公司 | SF804C | 驱动轮数：四轮驱动；发动机标定功率（kW）：59 | 东方红YT4B4-22发动机,59KW/2200R/MIN,排放限值执行非道路国Ⅱ标准,10+10啮合套梭式换档,牵引力≥18.5KN,四轮驱动,侧置变速,吊挂式踏板,差速锁,独立操纵双作用离合器,双速后动力输出(功率≥50.2KW,转速540/760R/MIN),力位综合调节提升器,2类三点悬挂,提升力≥13.5KN,全液压转向,前/后轮胎:8.3-24/14.9-30,前后轮距可调,整机最小使用质量2998KG,双路阀,安全架.
动力机械 | 拖拉机 | 轮式拖拉机（不含皮带传动轮式拖拉机） | 80—85马力四轮驱动拖拉机 | 轮式拖拉机 | 山东时风(集团)有限责任公司 | SF804 | 驱动轮数：四轮驱动；发动机标定功率（kW）：59 | 东方红YT4B4-23发动机,59KW/2300R/MIN,排放限值执行非道路国Ⅱ标准,8+4啮合套换档,差速锁,牵引力≥18.6KN,四轮驱动,吊挂式踏板、侧置变速机构,液压制动,独立操纵的双作用离合器,双速后动力输出(功率≥47.5KW,转速760/1000R/MIN),位调节和浮动控制双强压提升器,2类三点悬挂,提升力≥15.0KN,全液压转向,前/后轮胎:8.3-24/14.9-30,前后轮距可调,整机最小使用质量3580KG,双路阀,安全架.
动力机械 | 拖拉机 | 轮式拖拉机（不含皮带传动轮式拖拉机） | 80—85马力四轮驱动拖拉机 | 轮式拖拉机 | 山东东汽农业装备有限公司（烟台市东汽农业装备有限公司） | DQ804 | 驱动轮数：四轮驱动；发动机标定功率（kW）：59 | 驱动方式:四轮驱动,发动机标定功率:59(KW)
动力机械 | 拖拉机 | 轮式拖拉机（不含皮带传动轮式拖拉机） | 80—85马力四轮驱动拖拉机 | 轮式拖拉机 | 山东东汽农业装备有限公司（烟台市东汽农业装备有限公司） | DQ804B | 驱动轮数：四轮驱动；发动机标定功率（kW）：59 | 驱动方式:四轮驱动,发动机标定功率:59(KW)
动力机械 | 拖拉机 | 轮式拖拉机（不含皮带传动轮式拖拉机） | 80—85马力四轮驱动拖拉机 | 轮式拖拉机 | 山拖农机装备有限公司 | TS804Ⅲ | 驱动轮数：四轮驱动；发动机标定功率（kW）：59 | 驱动轮数:四轮驱动发动机标定功率(KW):59
动力机械 | 拖拉机 | 轮式拖拉机（不含皮带传动轮式拖拉机） | 80—85马力四轮驱动拖拉机 | 轮式拖拉机 | 富锦龙江拖拉机有限责任公司 | 龙江804 | 驱动轮数：四轮驱动；发动机标定功率（kW）：59
动力机械 | 拖拉机 | 轮式拖拉机（不含皮带传动轮式拖拉机） | 80—85马力四轮驱动拖拉机 | 轮式拖拉机 | 山东常林道依茨法尔机械有限公司 | SH804C | 驱动轮数：四轮驱动；发动机标定功率（kW）：59
动力机械 | 拖拉机 | 轮式拖拉机（不含皮带传动轮式拖拉机） | 80—85马力四轮驱动拖拉机 | 轮式拖拉机 | 约翰迪尔(天津)有限公司 | JD5-804-1 | 驱动轮数：四轮驱动；发动机标定功率（kW）：58.8 | 该产品用途(100字符以内):先进技术,可靠性高,操纵舒适,整机外形美观的大中马力拖拉机.它适用于以种植小麦,玉米,豆类,棉花等作物,适应各种环境的的农田作业区,能够满足梨,耕,耙,旋耕,播种,整地,收获以及运输等各种农艺要求.该产品补贴分档的关键技术参数:驱动轮数:四轮驱动发动机标定功率(KW):58.8
动力机械 | 拖拉机 | 轮式拖拉机（不含皮带传动轮式拖拉机） | 80—85马力四轮驱动拖拉机 | 轮式拖拉机 | 约翰迪尔(天津)有限公司 | JD5-804-2 | 驱动轮数：四轮驱动；发动机标定功率（kW）：58.8 | 该产品用途(100字符以内):先进技术,可靠性高,操纵舒适,整机外形美观的大中马力拖拉机.它适用于以种植小麦,玉米,豆类,棉花等作物,适应各种环境的的农田作业区,能够满足梨,耕,耙,旋耕,播种,整地,收获以及运输等各种农艺要求.该产品补贴分档的关键技术参数:驱动轮数:四轮驱动发动机标定功率(KW):58.8
动力机械 | 拖拉机 | 轮式拖拉机（不含皮带传动轮式拖拉机） | 80—85马力四轮驱动拖拉机 | 轮式拖拉机 | 山东瑞泽重工有限公司 | RA804-A | 驱动轮数：四轮驱动；发动机标定功率（kW）：59 | 外廓尺寸(长×宽×高)MM4200×1910×2725轴距或履带接地长MM2236轮距(前轮/后轮)或轨距MM1350-1650(1450常用)/1430-1830(1530常用)轮距(前轮/后轮)调整方式/翻转辅板/翻转辅板最小离地间隙MM335(分动箱下方)最小使用质量KG3190
动力机械 | 拖拉机 | 轮式拖拉机（不含皮带传动轮式拖拉机） | 80—85马力四轮驱动拖拉机 | 轮式拖拉机 | 山东瑞泽重工有限公司 | RA804 | 驱动轮数：四轮驱动；发动机标定功率（kW）：59 | 外廓尺寸(长×宽×高)MM4200×1910×2770(驾驶室顶)轴距或履带接地长MM2236轮距(前轮/后轮)或轨距MM1350-1650(1450常用)/1430-1830(1530常用)轮距(前轮/后轮)调整方式/翻转辅板/翻转辅板最小离地间隙MM335(分动箱下方)最小使用质量KG3405
动力机械 | 拖拉机 | 轮式拖拉机（不含皮带传动轮式拖拉机） | 80—85马力四轮驱动拖拉机 | 轮式拖拉机 | 吉林新研牧神机械制造有限公司(原:松原市奥瑞海山机械有限公司) | AH804 | 驱动轮数：四轮驱动；发动机标定功率（kW）：59 | 发动机标定功率59KW,标定转速2300R/MIN,4×4四轮驱动,挡位数(前进/倒退/爬行)8/8/0,最大牵引力17.3KN
动力机械 | 拖拉机 | 轮式拖拉机（不含皮带传动轮式拖拉机） | 80—85马力四轮驱动拖拉机 | 轮式拖拉机 | 吉林新研牧神机械制造有限公司(原:松原市奥瑞海山机械有限公司) | AH804-1 | 驱动轮数：四轮驱动；发动机标定功率（kW）：59 | 发动机标定功率59KW,标定转速2300R/MIN,4×4四轮驱动,挡位数(前进/倒退/爬行)16/8/0,最大牵引力18.6KN
动力机械 | 拖拉机 | 轮式拖拉机（不含皮带传动轮式拖拉机） | 80—85马力四轮驱动拖拉机 | 轮式拖拉机 | 江苏农华智慧农业科技股份有限公司（原：江苏江淮动力股份有限公司） | DH804 | 驱动轮数：四轮驱动；发动机标定功率（kW）：59
动力机械 | 拖拉机 | 轮式拖拉机（不含皮带传动轮式拖拉机） | 80—85马力四轮驱动拖拉机 | 轮式拖拉机 | 山东常林道依茨法尔机械有限公司 | LD804 | 驱动轮数：四轮驱动；发动机标定功率（kW）：59
动力机械 | 拖拉机 | 轮式拖拉机（不含皮带传动轮式拖拉机） | 80—85马力四轮驱动拖拉机 | 轮式拖拉机 | 山东常林道依茨法尔机械有限公司 | LD804C | 驱动轮数：四轮驱动；发动机标定功率（kW）：59
动力机械 | 拖拉机 | 轮式拖拉机（不含皮带传动轮式拖拉机） | 80—85马力四轮驱动拖拉机 | 轮式拖拉机 | 山东常林道依茨法尔机械有限公司 | SH804 | 驱动轮数：四轮驱动；发动机标定功率（kW）：59
动力机械 | 拖拉机 | 轮式拖拉机（不含皮带传动轮式拖拉机） | 80—85马力四轮驱动拖拉机 | 轮式拖拉机 | 马恒达悦达(盐城)拖拉机有限公司 | 804-1 | 驱动轮数：四轮驱动；发动机标定功率（kW）：59 | 发动机:洛柴LRC4108T79(LR4B5-23)/华丰R4108IT2(4RNT13)/全柴4JR3ABT80J发动机功率:59KW转速2300R/MIN轮胎:前轮:8.30-24后轮:14.9-30驾驶室:安全驾驶室
动力机械 | 拖拉机 | 轮式拖拉机（不含皮带传动轮式拖拉机） | 80—85马力四轮驱动拖拉机 | 轮式拖拉机 | 马恒达悦达(盐城)拖拉机有限公司 | 804 | 驱动轮数：四轮驱动；发动机标定功率（kW）：59 | 发动机:洛柴LRC4108T79(LR4B5-23)/华丰R4108IT2(4RNT13)/全柴4JR3ABT80J发动机功率:59KW转速2300R/MIN轮胎:前轮:8.30-24后轮:14.9-30
动力机械 | 拖拉机 | 轮式拖拉机（不含皮带传动轮式拖拉机） | 85—90马力四轮驱动拖拉机 | 轮式拖拉机 | 马恒达悦达(盐城)拖拉机有限公司 | M854-1 | 驱动轮数：四轮驱动；发动机标定功率（kW）：62.5 | 发动机:NE479TCL/YC4B95Z-T20,发动机功率:62.5KW,540/1000或540/750轮胎型号:前轮11.2-24,后轮16.9-30带驾驶室
动力机械 | 拖拉机 | 轮式拖拉机（不含皮带传动轮式拖拉机） | 85—90马力四轮驱动拖拉机 | 轮式拖拉机 | 马恒达悦达(盐城)拖拉机有限公司 | M854 | 驱动轮数：四轮驱动；发动机标定功率（kW）：62.5 | 发动机:NE479TCL/YC4B95Z-T20,发动机功率:62.5KW,540/1000或540/750轮胎型号:前轮11.2-24,后轮16.9-30
动力机械 | 拖拉机 | 轮式拖拉机（不含皮带传动轮式拖拉机） | 85—90马力四轮驱动拖拉机 | 轮式拖拉机 | 马恒达悦达(盐城)拖拉机有限公司 | 854-1 | 驱动轮数：四轮驱动；发动机标定功率（kW）：62.5 | 发动机:洛柴LRC4108T79X(LR4M5-23)/华丰R4108IT2(4RNT16)/全柴4JR3ABT85J发动机功率:62.5KW转速2300R/MIN轮胎:前轮:8.30-24后轮:16.9-30驾驶室:安全驾驶室
动力机械 | 拖拉机 | 轮式拖拉机（不含皮带传动轮式拖拉机） | 85—90马力四轮驱动拖拉机 | 轮式拖拉机 | 马恒达悦达(盐城)拖拉机有限公司 | 854 | 驱动轮数：四轮驱动；发动机标定功率（kW）：62.5 | 发动机:洛柴LRC4108T79X(LR4M5-23)/华丰R4108IT2(4RNT16)/全柴4JR3ABT85J发动机功率:62.5KW转速2300R/MIN轮胎:前轮:8.30-24后轮:16.9-30
动力机械 | 拖拉机 | 轮式拖拉机（不含皮带传动轮式拖拉机） | 85—90马力四轮驱动拖拉机 | 轮式拖拉机 | 久保田农业机械(苏州)有限公司 | KUBOTA-M854KQ | 驱动轮数：四轮驱动；发动机标定功率（kW）：64 | 驱动轮数:四轮驱动发动机标定功率(KW):64
动力机械 | 拖拉机 | 轮式拖拉机（不含皮带传动轮式拖拉机） | 85—90马力四轮驱动拖拉机 | 轮式拖拉机 | 久保田农业机械(苏州)有限公司 | KUBOTA-M854K | 驱动轮数：四轮驱动；发动机标定功率（kW）：64 | 驱动轮数:四轮驱动发动机标定功率(KW):64
动力机械 | 拖拉机 | 轮式拖拉机（不含皮带传动轮式拖拉机） | 85—90马力四轮驱动拖拉机 | 轮式拖拉机 | 约翰迪尔(天津)有限公司 | JD5-854-1 | 驱动轮数：四轮驱动；发动机标定功率（kW）：62.5 | 该产品用途(100字符以内):先进技术,可靠性高,操纵舒适,整机外形美观的大中马力拖拉机.它适用于以种植小麦,玉米,豆类,棉花等作物,适应各种环境的的农田作业区,能够满足梨,耕,耙,旋耕,播种,整地,收获以及运输等各种农艺要求.该产品补贴分档的关键技术参数:驱动轮数:四轮驱动发动机标定功率(KW):62.5
动力机械 | 拖拉机 | 轮式拖拉机（不含皮带传动轮式拖拉机） | 85—90马力四轮驱动拖拉机 | 轮式拖拉机 | 约翰迪尔(天津)有限公司 | JD5-854-2 | 驱动轮数：四轮驱动；发动机标定功率（kW）：62.5 | 该产品用途(100字符以内):先进技术,可靠性高,操纵舒适,整机外形美观的大中马力拖拉机.它适用于以种植小麦,玉米,豆类,棉花等作物,适应各种环境的的农田作业区,能够满足梨,耕,耙,旋耕,播种,整地,收获以及运输等各种农艺要求.该产品补贴分档的关键技术参数:驱动轮数:四轮驱动发动机标定功率(KW):62.5
动力机械 | 拖拉机 | 轮式拖拉机（不含皮带传动轮式拖拉机） | 85—90马力四轮驱动拖拉机 | 轮式拖拉机 | 山拖农机装备有限公司 | TS854Ⅲ | 驱动轮数：四轮驱动；发动机标定功率（kW）：62.5 | 驱动轮数:四轮驱动发动机标定功率(KW):62.5
动力机械 | 拖拉机 | 轮式拖拉机（不含皮带传动轮式拖拉机） | 85—90马力四轮驱动拖拉机 | 轮式拖拉机 | 山东时风(集团)有限责任公司 | SF854 | 驱动轮数：四轮驱动；发动机标定功率（kW）：62.5 | 东方红LR4M5-23发动机,62.5KW/2300R/MIN,排放限值执行非道路国Ⅱ标准,8+4啮合套换档,差速锁,牵引力≥19.6KN,四轮驱动,吊挂式踏板、侧置变速机构,液压制动,独立操纵的双作用离合器,双速后动力输出(功率≥50.5KW,转速760/1000R/MIN),位调节和浮动控制双强压提升器,2类三点悬挂,提升力≥15.6KN,全液压转向,前/后轮胎:8.3-24/14.9-30,前后轮距可调,整机最小使用质量3580KG,双路阀,安全架.
动力机械 | 拖拉机 | 轮式拖拉机（不含皮带传动轮式拖拉机） | 85—90马力四轮驱动拖拉机 | 轮式拖拉机 | 江苏常发农业装备股份有限公司 | CFF854J | 驱动轮数：四轮驱动；发动机标定功率（kW）：62.5 | 该产品补贴分档的关键技术参数:驱动轮数:四轮驱动发动机标定功率(KW):62.5
动力机械 | 拖拉机 | 轮式拖拉机（不含皮带传动轮式拖拉机） | 85—90马力四轮驱动拖拉机 | 轮式拖拉机 | 江苏常发农业装备股份有限公司 | CFF854 | 驱动轮数：四轮驱动；发动机标定功率（kW）：62.5 | 该产品补贴分档的关键技术参数:驱动轮数:四轮驱动发动机标定功率(KW):62.5
动力机械 | 拖拉机 | 轮式拖拉机（不含皮带传动轮式拖拉机） | 90—95马力四轮驱动拖拉机 | 轮式拖拉机 | 上海纽荷兰农业机械有限公司 | SNH904-334 | 驱动轮数：四轮驱动；发动机标定功率（kW）：67 | 潍柴发动机67KW/2300R/MIN(符合国II排放标准)全液压转向双作用离合器力位综合调节12+12同步器换档/快速前进后退装置双速动力输出540/750R/MIN一组液压输出轮胎12.4-24/16.9-34带驾驶室结构重量:3890KG
动力机械 | 拖拉机 | 轮式拖拉机（不含皮带传动轮式拖拉机） | 90—95马力四轮驱动拖拉机 | 轮式拖拉机 | 山拖农机装备有限公司 | TS904Ⅲ | 驱动轮数：四轮驱动；发动机标定功率（kW）：66.2 | 驱动轮数:四轮驱动发动机标定功率(KW):66.2
动力机械 | 拖拉机 | 轮式拖拉机（不含皮带传动轮式拖拉机） | 90—95马力四轮驱动拖拉机 | 轮式拖拉机 | 山东时风(集团)有限责任公司 | SF904 | 驱动轮数：四轮驱动；发动机标定功率（kW）：66.2 | 东方红LR4M5-23发动机,66.2KW/2300R/MIN,排放限值执行非道路国Ⅱ标准,8+4啮合套换档,差速锁,牵引力≥20.8KN,四轮驱动,吊挂式踏板、侧置变速机构,液压制动,独立操纵的双作用离合器,双速后动力输出(功率≥53.5KW,转速760/1000R/MIN),位调节和浮动控制双强压提升器,2类三点悬挂,提升力≥16.6KN,全液压转向,前/后轮胎:8.3-24/14.9-30,前后轮距可调,整机最小使用质量3580KG,双路阀,安全架.
动力机械 | 拖拉机 | 轮式拖拉机（不含皮带传动轮式拖拉机） | 90—95马力四轮驱动拖拉机 | 轮式拖拉机 | 山东东汽农业装备有限公司（烟台市东汽农业装备有限公司） | DQ904 | 驱动轮数：四轮驱动；发动机标定功率（kW）：66 | 驱动方式:四轮驱动,发动机标定功率:66(KW)
动力机械 | 拖拉机 | 轮式拖拉机（不含皮带传动轮式拖拉机） | 90—95马力四轮驱动拖拉机 | 轮式拖拉机 | 富锦龙江拖拉机有限责任公司 | 龙江904 | 驱动轮数：四轮驱动；发动机标定功率（kW）：66.2
动力机械 | 拖拉机 | 轮式拖拉机（不含皮带传动轮式拖拉机） | 90—95马力四轮驱动拖拉机 | 轮式拖拉机 | 约翰迪尔(天津)有限公司 | JD5-904-1 | 驱动轮数：四轮驱动；发动机标定功率（kW）：66.2 | 该产品用途(100字符以内):先进技术,可靠性高,操纵舒适,整机外形美观的大中马力拖拉机.它适用于以种植小麦,玉米,豆类,棉花等作物,适应各种环境的的农田作业区,能够满足梨,耕,耙,旋耕,播种,整地,收获以及运输等各种农艺要求.该产品补贴分档的关键技术参数:驱动轮数:四轮驱动发动机标定功率(KW):66.2
动力机械 | 拖拉机 | 轮式拖拉机（不含皮带传动轮式拖拉机） | 90—95马力四轮驱动拖拉机 | 轮式拖拉机 | 约翰迪尔(天津)有限公司 | JD904 | 驱动轮数：四轮驱动；发动机标定功率（kW）：66.2 | 该产品用途(100字符以内):先进技术,可靠性高,操纵舒适,整机外形美观的大中马力拖拉机.它适用于以种植小麦,玉米,豆类,棉花等作物,适应各种环境的的农田作业区,能够满足梨,耕,耙,旋耕,播种,整地,收获以及运输等各种农艺要求.该产品补贴分档的关键技术参数:驱动轮数:四轮驱动发动机标定功率(KW):66.2
动力机械 | 拖拉机 | 轮式拖拉机（不含皮带传动轮式拖拉机） | 90—95马力四轮驱动拖拉机 | 轮式拖拉机 | 山东瑞泽重工有限公司 | RZ904-A | 驱动轮数：四轮驱动；发动机标定功率（kW）：66.2 | 外廓尺寸②长×宽×高MM4382×2083×2810轴距②MM2193.5轮距(前轮/后轮)②MM1600~1930(出厂1600)共6种/1616~2016(出厂1616)共6种轮距(前轮/后轮)调整方式/有级调整/有级调整最小离地间隙(离地部位)②MM415(前桥底部)最小使用质量②KG3790
动力机械 | 拖拉机 | 轮式拖拉机（不含皮带传动轮式拖拉机） | 90—95马力四轮驱动拖拉机 | 轮式拖拉机 | 山东瑞泽重工有限公司 | RZ904 | 驱动轮数：四轮驱动；发动机标定功率（kW）：66.2 | 外廓尺寸②长×宽×高MM4382×2083×2810轴距②MM2193.5轮距(前轮/后轮)②MM1600~1930(出厂1600)共6种/1616~2016(出厂1616)共6种轮距(前轮/后轮)调整方式/有级调整/有级调整最小离地间隙(离地部位)②MM415(前桥底部)最小使用质量②KG4040
动力机械 | 拖拉机 | 轮式拖拉机（不含皮带传动轮式拖拉机） | 90—95马力四轮驱动拖拉机 | 轮式拖拉机 | 吉林新研牧神机械制造有限公司(原:松原市奥瑞海山机械有限公司) | AH904 | 驱动轮数：四轮驱动；发动机标定功率（kW）：66.2 | 发动机标定功率66.2KW,标定转速2300R/MIN,4×4四轮驱动,挡位数(前进/倒退/爬行)8/8/0,最大牵引力19.9KN
动力机械 | 拖拉机 | 轮式拖拉机（不含皮带传动轮式拖拉机） | 90—95马力四轮驱动拖拉机 | 轮式拖拉机 | 吉林新研牧神机械制造有限公司(原:松原市奥瑞海山机械有限公司) | AH904-1 | 驱动轮数：四轮驱动；发动机标定功率（kW）：66.2 | 发动机标定功率66.2KW,标定转速2300R/MIN,4×4四轮驱动,挡位数(前进/倒退/爬行)16/8/0,最大牵引力20.8KN
动力机械 | 拖拉机 | 轮式拖拉机（不含皮带传动轮式拖拉机） | 90—95马力四轮驱动拖拉机 | 轮式拖拉机 | 江苏农华智慧农业科技股份有限公司（原：江苏江淮动力股份有限公司） | DH904 | 驱动轮数：四轮驱动；发动机标定功率（kW）：66.2
动力机械 | 拖拉机 | 轮式拖拉机（不含皮带传动轮式拖拉机） | 90—95马力四轮驱动拖拉机 | 轮式拖拉机 | 山东常林道依茨法尔机械有限公司 | SH904C | 驱动轮数：四轮驱动；发动机标定功率（kW）：66.2 | 驱动轮数:四轮驱动发动机标定功率(KW):66.2
动力机械 | 拖拉机 | 轮式拖拉机（不含皮带传动轮式拖拉机） | 90—95马力四轮驱动拖拉机 | 轮式拖拉机 | 山东常林道依茨法尔机械有限公司 | SH904 | 驱动轮数：四轮驱动；发动机标定功率（kW）：66.2
动力机械 | 拖拉机 | 轮式拖拉机（不含皮带传动轮式拖拉机） | 90—95马力四轮驱动拖拉机 | 轮式拖拉机 | 江苏常发农业装备股份有限公司 | CFH904 | 驱动轮数：四轮驱动；发动机标定功率（kW）：66 | 该产品补贴分档的关键技术参数:驱动轮数:四轮驱动发动机标定功率(KW):66
动力机械 | 拖拉机 | 轮式拖拉机（不含皮带传动轮式拖拉机） | 90—95马力四轮驱动拖拉机 | 轮式拖拉机 | 江苏常发农业装备股份有限公司 | CFH904J | 驱动轮数：四轮驱动；发动机标定功率（kW）：66 | 该产品补贴分档的关键技术参数:驱动轮数:四轮驱动发动机标定功率(KW):66
动力机械 | 拖拉机 | 轮式拖拉机（不含皮带传动轮式拖拉机） | 90—95马力四轮驱动拖拉机 | 轮式拖拉机 | 江苏常发农业装备股份有限公司 | CFG904 | 驱动轮数：四轮驱动；发动机标定功率（kW）：66.2/66 | 该产品补贴分档的关键技术参数:驱动轮数:四轮驱动发动机标定功率(KW):66.2/66
动力机械 | 拖拉机 | 轮式拖拉机（不含皮带传动轮式拖拉机） | 90—95马力四轮驱动拖拉机 | 轮式拖拉机 | 江苏常发农业装备股份有限公司 | CFG904J | 驱动轮数：四轮驱动；发动机标定功率（kW）：66.2/66 | 该产品补贴分档的关键技术参数:驱动轮数:四轮驱动发动机标定功率(KW):66.2/66
动力机械 | 拖拉机 | 轮式拖拉机（不含皮带传动轮式拖拉机） | 90—95马力四轮驱动拖拉机 | 轮式拖拉机 | 江苏常发农业装备股份有限公司 | CFF904J | 驱动轮数：四轮驱动；发动机标定功率（kW）：66.2/66 | 该产品补贴分档的关键技术参数:驱动轮数:四轮驱动发动机标定功率(KW):66.2/66
动力机械 | 拖拉机 | 轮式拖拉机（不含皮带传动轮式拖拉机） | 90—95马力四轮驱动拖拉机 | 轮式拖拉机 | 江苏常发农业装备股份有限公司 | CFF904 | 驱动轮数：四轮驱动；发动机标定功率（kW）：66.2/66 | 该产品补贴分档的关键技术参数:驱动轮数:四轮驱动发动机标定功率(KW):66.2/66
动力机械 | 拖拉机 | 轮式拖拉机（不含皮带传动轮式拖拉机） | 90—95马力四轮驱动拖拉机 | 轮式拖拉机 | 马恒达悦达(盐城)拖拉机有限公司 | 904-1 | 驱动轮数：四轮驱动；发动机标定功率（kW）：66.2 | 发动机型号:LR4M5-23/全柴QC4112TA12小时标定功率/转速:66.2KW/2300R/MIN驱动轮数:4驱轮胎型号:前轮12.4-24,后轮16.9-34驾驶室:安全驾驶室
动力机械 | 拖拉机 | 轮式拖拉机（不含皮带传动轮式拖拉机） | 90—95马力四轮驱动拖拉机 | 轮式拖拉机 | 马恒达悦达(盐城)拖拉机有限公司 | 904 | 驱动轮数：四轮驱动；发动机标定功率（kW）：66.2 | 发动机型号:LR4M5-23/全柴QC4112TA12小时标定功率/转速:66.2KW/2300R/MIN驱动轮数:4驱轮胎型号:前轮12.4-24,后轮16.9-34
动力机械 | 拖拉机 | 轮式拖拉机（不含皮带传动轮式拖拉机） | 95—100马力四轮驱动拖拉机 | 轮式拖拉机 | 久保田农业机械(苏州)有限公司 | KUBOTA-M954K | 驱动轮数：四轮驱动；发动机标定功率（kW）：70.8 | 驱动轮数:四轮驱动发动机标定功率(KW):70.8
动力机械 | 拖拉机 | 轮式拖拉机（不含皮带传动轮式拖拉机） | 95—100马力四轮驱动拖拉机 | 轮式拖拉机 | 久保田农业机械(苏州)有限公司 | KUBOTA-M954Q | 驱动轮数：四轮驱动；发动机标定功率（kW）：70.8 | 驱动轮数:四轮驱动发动机标定功率(KW):70.8
动力机械 | 拖拉机 | 轮式拖拉机（不含皮带传动轮式拖拉机） | 95—100马力四轮驱动拖拉机 | 轮式拖拉机 | 久保田农业机械(苏州)有限公司 | KUBOTA-M954R | 驱动轮数：四轮驱动；发动机标定功率（kW）：70.8 | 驱动轮数:四轮驱动发动机标定功率(KW):70.8
动力机械 | 拖拉机 | 轮式拖拉机（不含皮带传动轮式拖拉机） | 95—100马力四轮驱动拖拉机 | 轮式拖拉机 | 久保田农业机械(苏州)有限公司 | KUBOTA-M954KQ | 驱动轮数：四轮驱动；发动机标定功率（kW）：70.8 | 驱动轮数:四轮驱动发动机标定功率(KW):70.8
动力机械 | 拖拉机 | 轮式拖拉机（不含皮带传动轮式拖拉机） | 95—100马力四轮驱动拖拉机 | 轮式拖拉机 | 约翰迪尔(天津)有限公司 | JD954 | 驱动轮数：四轮驱动；发动机标定功率（kW）：69.9 | 该产品用途(100字符以内):先进技术,可靠性高,操纵舒适,整机外形美观的大中马力拖拉机.它适用于以种植小麦,玉米,豆类,棉花等作物,适应各种环境的的农田作业区,能够满足梨,耕,耙,旋耕,播种,整地,收获以及运输等各种农艺要求.该产品补贴分档的关键技术参数:驱动轮数:四轮驱动发动机标定功率(KW):69.9
动力机械 | 拖拉机 | 轮式拖拉机（不含皮带传动轮式拖拉机） | 95—100马力四轮驱动拖拉机 | 轮式拖拉机 | 山东常林道依茨法尔机械有限公司 | SH954 | 驱动轮数：四轮驱动；发动机标定功率（kW）：70
动力机械 | 拖拉机 | 轮式拖拉机（不含皮带传动轮式拖拉机） | 95—100马力四轮驱动拖拉机 | 轮式拖拉机 | 山东时风(集团)有限责任公司 | SF954 | 驱动轮数：四轮驱动；发动机标定功率（kW）：70 | 东方红LR4V5-23发动机发动机,70KW/2300R/MIN,排放限值执行非道路国Ⅱ标准,8+4啮合套换档,差速锁,牵引力≥21.8KN,四轮驱动,吊挂式踏板、侧置变速机构,液压制动,独立操纵的双作用离合器,双速后动力输出(功率≥56.5KW,转速760/1000R/MIN),位调节和浮动控制双强压提升器,2类三点悬挂,提升力≥17.2KN,全液压转向,前/后轮胎:8.3-24/14.9-30,前后轮距可调,整机最小使用质量3580KG,双路阀,安全架.
动力机械 | 拖拉机 | 轮式拖拉机（不含皮带传动轮式拖拉机） | 95—100马力四轮驱动拖拉机 | 轮式拖拉机 | 山拖农机装备有限公司 | TS954Ⅲ | 驱动轮数：四轮驱动；发动机标定功率（kW）：70 | 驱动轮数:四轮驱动发动机标定功率(KW):70
动力机械 | 拖拉机 | 轮式拖拉机（不含皮带传动轮式拖拉机） | 95—100马力四轮驱动拖拉机 | 轮式拖拉机 | 江苏常发农业装备股份有限公司 | CFH954J | 驱动轮数：四轮驱动；发动机标定功率（kW）：70 | 该产品补贴分档的关键技术参数:驱动轮数:四轮驱动发动机标定功率(KW):70
动力机械 | 拖拉机 | 轮式拖拉机（不含皮带传动轮式拖拉机） | 95—100马力四轮驱动拖拉机 | 轮式拖拉机 | 江苏常发农业装备股份有限公司 | CFG954 | 驱动轮数：四轮驱动；发动机标定功率（kW）：70 | 该产品补贴分档的关键技术参数:驱动轮数:四轮驱动发动机标定功率(KW):70
动力机械 | 拖拉机 | 轮式拖拉机（不含皮带传动轮式拖拉机） | 95—100马力四轮驱动拖拉机 | 轮式拖拉机 | 江苏常发农业装备股份有限公司 | CFG954J | 驱动轮数：四轮驱动；发动机标定功率（kW）：70 | 该产品补贴分档的关键技术参数:驱动轮数:四轮驱动发动机标定功率(KW):70
动力机械 | 拖拉机 | 轮式拖拉机（不含皮带传动轮式拖拉机） | 95—100马力四轮驱动拖拉机 | 轮式拖拉机 | 江苏常发农业装备股份有限公司 | CFH954 | 驱动轮数：四轮驱动；发动机标定功率（kW）：70 | 该产品补贴分档的关键技术参数:驱动轮数:四轮驱动发动机标定功率(KW):70
动力机械 | 拖拉机 | 轮式拖拉机（不含皮带传动轮式拖拉机） | 100—110马力四轮驱动拖拉机 | 轮式拖拉机 | 上海纽荷兰农业机械有限公司 | SNH1004-244 | 驱动轮数：四轮驱动；发动机标定功率（kW）：74 | 华丰发动机74KW/2300R/MIN(符合国II排放标准)全液压转向双作用离合器强压工作装置12+12啮合套换档动力输出540/750R/MIN(或540/1000R/MIN)一组液压输出轮胎12.4-24/16.9-34带驾驶室结构重量:3687KG
动力机械 | 拖拉机 | 轮式拖拉机（不含皮带传动轮式拖拉机） | 100—110马力四轮驱动拖拉机 | 轮式拖拉机 | 山东时风(集团)有限责任公司 | SF1004 | 驱动轮数：四轮驱动；发动机标定功率（kW）：73.5 | 东方红LR4V5-23发动机,73.5KW/2300R/MIN,排放限值执行非道路国Ⅱ标准,8+4啮合套换档,差速锁,牵引力≥22.8KN,四轮驱动,吊挂式踏板、侧置变速机构,液压制动,独立操纵的双作用离合器,双速后动力输出(功率≥59.4KW,转速760/1000R/MIN),位调节和浮动控制双强压提升器,2类三点悬挂,提升力≥18.3KN,全液压转向,前/后轮胎:8.3-24/14.9-30,前后轮距可调,整机最小使用质量3580KG,双路阀,安全架.
动力机械 | 拖拉机 | 轮式拖拉机（不含皮带传动轮式拖拉机） | 100—110马力四轮驱动拖拉机 | 轮式拖拉机 | 江苏常发农业装备股份有限公司 | CFG1004 | 驱动轮数：四轮驱动；发动机标定功率（kW）：73.5 | 该产品补贴分档的关键技术参数:驱动轮数:四轮驱动发动机标定功率(KW):73.5
动力机械 | 拖拉机 | 轮式拖拉机（不含皮带传动轮式拖拉机） | 100—110马力四轮驱动拖拉机 | 轮式拖拉机 | 江苏常发农业装备股份有限公司 | CFG1004J | 驱动轮数：四轮驱动；发动机标定功率（kW）：73.5 | 该产品补贴分档的关键技术参数:驱动轮数:四轮驱动发动机标定功率(KW):73.5
动力机械 | 拖拉机 | 轮式拖拉机（不含皮带传动轮式拖拉机） | 100—110马力四轮驱动拖拉机 | 轮式拖拉机 | 江苏常发农业装备股份有限公司 | CFH1004 | 驱动轮数：四轮驱动；发动机标定功率（kW）：73.5 | 该产品补贴分档的关键技术参数:驱动轮数:四轮驱动发动机标定功率(KW):73.5
动力机械 | 拖拉机 | 轮式拖拉机（不含皮带传动轮式拖拉机） | 100—110马力四轮驱动拖拉机 | 轮式拖拉机 | 江苏常发农业装备股份有限公司 | CFG1004BJ | 驱动轮数：四轮驱动；发动机标定功率（kW）：73.5 | 该产品补贴分档的关键技术参数:驱动轮数:四轮驱动发动机标定功率(KW):73.5
动力机械 | 拖拉机 | 轮式拖拉机（不含皮带传动轮式拖拉机） | 100—110马力四轮驱动拖拉机 | 轮式拖拉机 | 江苏常发农业装备股份有限公司 | CFG1004B | 驱动轮数：四轮驱动；发动机标定功率（kW）：73.5 | 该产品补贴分档的关键技术参数:驱动轮数:四轮驱动发动机标定功率(KW):73.5
动力机械 | 拖拉机 | 轮式拖拉机（不含皮带传动轮式拖拉机） | 100—110马力四轮驱动拖拉机 | 轮式拖拉机 | 江苏常发农业装备股份有限公司 | CFH1004J | 驱动轮数：四轮驱动；发动机标定功率（kW）：73.5 | 该产品补贴分档的关键技术参数:驱动轮数:四轮驱动发动机标定功率(KW):73.5
动力机械 | 拖拉机 | 轮式拖拉机（不含皮带传动轮式拖拉机） | 100—110马力四轮驱动拖拉机 | 轮式拖拉机 | 山东常林道依茨法尔机械有限公司 | SH1004 | 驱动轮数：四轮驱动；发动机标定功率（kW）：73.5
动力机械 | 拖拉机 | 轮式拖拉机（不含皮带传动轮式拖拉机） | 100—110马力四轮驱动拖拉机 | 轮式拖拉机 | 山东常林道依茨法尔机械有限公司 | SH1004C | 驱动轮数：四轮驱动；发动机标定功率（kW）：73.5 | 驱动轮数:四轮驱动发动机标定功率(KW):73.5
动力机械 | 拖拉机 | 轮式拖拉机（不含皮带传动轮式拖拉机） | 100—110马力四轮驱动拖拉机 | 轮式拖拉机 | 山拖农机装备有限公司 | TS1004 | 驱动轮数：四轮驱动；发动机标定功率（kW）：73.5 | 驱动轮数:四轮驱动发动机标定功率(KW):73.5
动力机械 | 拖拉机 | 轮式拖拉机（不含皮带传动轮式拖拉机） | 100—110马力四轮驱动拖拉机 | 轮式拖拉机 | 山拖农机装备有限公司 | TS1004Ⅲ | 驱动轮数：四轮驱动；发动机标定功率（kW）：73.5 | 驱动轮数:四轮驱动发动机标定功率(KW):73.5
动力机械 | 拖拉机 | 轮式拖拉机（不含皮带传动轮式拖拉机） | 100—110马力四轮驱动拖拉机 | 轮式拖拉机 | 山东东汽农业装备有限公司（烟台市东汽农业装备有限公司） | DQ1004 | 驱动轮数：四轮驱动；发动机标定功率（kW）：73.5 | 驱动方式:四轮驱动,发动机标定功率:73.5(KW)
动力机械 | 拖拉机 | 轮式拖拉机（不含皮带传动轮式拖拉机） | 100—110马力四轮驱动拖拉机 | 轮式拖拉机 | 约翰迪尔(天津)有限公司 | JD1054 | 驱动轮数：四轮驱动；发动机标定功率（kW）：77.2 | 该产品用途(100字符以内):先进技术,可靠性高,操纵舒适,整机外形美观的大中马力拖拉机.它适用于以种植小麦,玉米,豆类,棉花等作物,适应各种环境的的农田作业区,能够满足梨,耕,耙,旋耕,播种,整地,收获以及运输等各种农艺要求.该产品补贴分档的关键技术参数:驱动轮数:四轮驱动发动机标定功率(KW):77.2
动力机械 | 拖拉机 | 轮式拖拉机（不含皮带传动轮式拖拉机） | 100—110马力四轮驱动拖拉机 | 轮式拖拉机 | 山东瑞泽重工有限公司 | RZ1004-A | 驱动轮数：四轮驱动；发动机标定功率（kW）：73.5 | 外廓尺寸②长×宽×高MM4382×2083×2810轴距②MM2193.5轮距(前轮/后轮)②MM1600~1930(出厂1600)共6种/1616~2016(出厂1616)共6种轮距(前轮/后轮)调整方式/有级调整/有级调整最小离地间隙(离地部位)②MM415(前桥底部)最小使用质量②KG3790
动力机械 | 拖拉机 | 轮式拖拉机（不含皮带传动轮式拖拉机） | 100—110马力四轮驱动拖拉机 | 轮式拖拉机 | 山东瑞泽重工有限公司 | RZ1004 | 驱动轮数：四轮驱动；发动机标定功率（kW）：73.5 | 外廓尺寸②长×宽×高MM4382×2083×2810轴距②MM2193轮距(前轮/后轮)②MM1600~1930(出厂1600)共6种/1616~2016(出厂1616)共6种轮距(前轮/后轮)调整方式/有级调整/有级调整最小离地间隙(离地部位)②MM415(前桥底部)最小使用质量②KG4040
动力机械 | 拖拉机 | 轮式拖拉机（不含皮带传动轮式拖拉机） | 100—110马力四轮驱动拖拉机 | 轮式拖拉机 | 山东大唐中垦农业装备有限公司 | 威牛-1004 | 驱动轮数：四轮驱动；发动机标定功率（kW）：73.5 | 驱动轮数:四轮驱动,发动机标定功率(KW):73.5
动力机械 | 拖拉机 | 轮式拖拉机（不含皮带传动轮式拖拉机） | 100—110马力四轮驱动拖拉机 | 轮式拖拉机 | 洛阳千年丰农业机械有限公司 | 千年丰-1004 | 驱动轮数：四轮驱动；发动机标定功率（kW）：73.5 | 驱动轮数:四轮驱动发动机标定功率(KW):73.5
动力机械 | 拖拉机 | 轮式拖拉机（不含皮带传动轮式拖拉机） | 100—110马力四轮驱动拖拉机 | 轮式拖拉机 | 江苏农华智慧农业科技股份有限公司（原：江苏江淮动力股份有限公司） | DH1004 | 驱动轮数：四轮驱动；发动机标定功率（kW）：73.5
动力机械 | 拖拉机 | 轮式拖拉机（不含皮带传动轮式拖拉机） | 100—110马力四轮驱动拖拉机 | 轮式拖拉机 | 徐州凯尔农业装备股份有限公司 | KAT1004 | 驱动轮数：四轮驱动；发动机标定功率（kW）：73.5 | 潍柴道依茨四缸发动机(增压、中冷),发动机12小时标定功率:73.5KW,驾驶室,暖风机,变速箱档位:16+4,同步器换挡,整体式车架,传动系统为单元式结构,国际知名品牌前桥,工程机械后桥,钳盘式制动,动力输出轴可更换,动力输出转速:540/1000RAD/MIN,全液压前轮转向,有两组单/双左右液压输出,耕深控制方式:位、浮动控制,悬挂机构:后置Ⅱ类.驱动方式:四轮驱动
动力机械 | 拖拉机 | 轮式拖拉机（不含皮带传动轮式拖拉机） | 100—110马力四轮驱动拖拉机 | 轮式拖拉机 | 马恒达悦达(盐城)拖拉机有限公司 | 1004A-1 | 驱动轮数：四轮驱动；发动机标定功率（kW）：73.5 | 发动机型号:QC4115TB/洛柴LR4V5P-2312小时标定功率/转速:73.5KW/2400R/MIN轮胎型号:前轮13.6-24,后轮16.9-38/16.9-34驾驶室:安全驾驶室
动力机械 | 拖拉机 | 轮式拖拉机（不含皮带传动轮式拖拉机） | 100—110马力四轮驱动拖拉机 | 轮式拖拉机 | 马恒达悦达(盐城)拖拉机有限公司 | 1004A | 驱动轮数：四轮驱动；发动机标定功率（kW）：73.5 | 发动机型号:QC4115TB/洛柴LR4V5P-2312小时标定功率/转速:73.5KW/2400R/MIN轮胎型号:前轮13.6-24,后轮16.9-38/16.9-34
动力机械 | 拖拉机 | 轮式拖拉机（不含皮带传动轮式拖拉机） | 110—120马力四轮驱动拖拉机 | 轮式拖拉机 | 马恒达悦达(盐城)拖拉机有限公司 | 1104 | 驱动轮数：四轮驱动；发动机标定功率（kW）：81 | 发动机型号LR6B3-T79-U2/全柴QC4108ZT-YT5-U212小时标定功率/转速:80.9KW/2400R/MIN轮胎型号:前轮14.9-24,后轮16.9-38/16.9-34
动力机械 | 拖拉机 | 轮式拖拉机（不含皮带传动轮式拖拉机） | 110—120马力四轮驱动拖拉机 | 轮式拖拉机 | 马恒达悦达(盐城)拖拉机有限公司 | 1104A-1 | 驱动轮数：四轮驱动；发动机标定功率（kW）：81 | 发动机:洛柴LR6105T79/全柴QC4108ZT-YT5-U2发动机功率:80.9KW转速:2400R/MIN轮胎型号:前轮14.9-34/24,后轮16.9-38/16.9-34带驾驶室
动力机械 | 拖拉机 | 轮式拖拉机（不含皮带传动轮式拖拉机） | 110—120马力四轮驱动拖拉机 | 轮式拖拉机 | 马恒达悦达(盐城)拖拉机有限公司 | 1104A | 驱动轮数：四轮驱动；发动机标定功率（kW）：81 | 发动机:洛柴LR6105T79/全柴QC4108ZT-YT5-U2发动机功率:80.9KW转速:2400R/MIN轮胎型号:前轮14.9-34/24,后轮16.9-38/16.9-34
动力机械 | 拖拉机 | 轮式拖拉机（不含皮带传动轮式拖拉机） | 110—120马力四轮驱动拖拉机 | 轮式拖拉机 | 江苏常发农业装备股份有限公司 | CFH1104 | 驱动轮数：四轮驱动；发动机标定功率（kW）：81 | 该产品补贴分档的关键技术参数:驱动轮数:四轮驱动发动机标定功率(KW):81
动力机械 | 拖拉机 | 轮式拖拉机（不含皮带传动轮式拖拉机） | 110—120马力四轮驱动拖拉机 | 轮式拖拉机 | 江苏常发农业装备股份有限公司 | CFH1104J | 驱动轮数：四轮驱动；发动机标定功率（kW）：81 | 该产品补贴分档的关键技术参数:驱动轮数:四轮驱动发动机标定功率(KW):81
动力机械 | 拖拉机 | 轮式拖拉机（不含皮带传动轮式拖拉机） | 110—120马力四轮驱动拖拉机 | 轮式拖拉机 | 潍坊华夏拖拉机制造有限公司 | 华夏1104 | 驱动轮数：四轮驱动；发动机标定功率（kW）：81 | 型号:华夏1104,型式:4×4四轮驱动,外形尺寸MM:4480×2140×2890,轴距MM:2200,轮距MM:1615/1630,轮距调整方式:翻转钢板,最小离地间隙MM:390,最小使用质量KG:3763,档位数:8/4/0,启动方式:电启动,发动机连接方式:直联式.发动机:东方红LR4M5Z-23,标定功率KW:81,标定转速R/MIN:2300,转向系型式:全液压转向,离合器型式:单片、干式、双作用,变速箱型式:4×(2+1)×2组成式,变速箱换档方式:啮合套换档,轮胎型号:16.9-34/12.4-24,悬挂形式:2类后置三点式,动力输出轴型式:后置独立式、8键,动力输出轴转速R/MIN:760/1000.
动力机械 | 拖拉机 | 轮式拖拉机（不含皮带传动轮式拖拉机） | 110—120马力四轮驱动拖拉机 | 轮式拖拉机 | 徐州凯尔农业装备股份有限公司 | KAT1104 | 驱动轮数：四轮驱动；发动机标定功率（kW）：82 | 潍柴道依茨六缸发动机(增压、中冷),发动机12小时标定功率:81KW,驾驶室,暖风机,变速箱档位:16+4,同步器换挡,整体式车架,传动系统为单元式结构,国际知名品牌前桥,工程机械后桥,钳盘式制动,动力输出轴可更换,动力输出转速:540/1000RAD/MIN,全液压前轮转向,有两组单/双左右液压输出,耕深控制方式:位、浮动控制,悬挂机构:后置Ⅱ类.驱动方式:四轮驱动
动力机械 | 拖拉机 | 轮式拖拉机（不含皮带传动轮式拖拉机） | 110—120马力四轮驱动拖拉机 | 轮式拖拉机 | 江苏农华智慧农业科技股份有限公司（原：江苏江淮动力股份有限公司） | DH1104 | 驱动轮数：四轮驱动；发动机标定功率（kW）：81
动力机械 | 拖拉机 | 轮式拖拉机（不含皮带传动轮式拖拉机） | 110—120马力四轮驱动拖拉机 | 轮式拖拉机 | 洛阳千年丰农业机械有限公司 | 千年丰-1104 | 驱动轮数：四轮驱动；发动机标定功率（kW）：81 | 驱动轮数:四轮驱动发动机标定功率(KW):81
动力机械 | 拖拉机 | 轮式拖拉机（不含皮带传动轮式拖拉机） | 110—120马力四轮驱动拖拉机 | 轮式拖拉机 | 山东大唐中垦农业装备有限公司 | 威牛-1104 | 驱动轮数：四轮驱动；发动机标定功率（kW）：81 | 驱动轮数:四轮驱动,发动机标定功率(KW):81
动力机械 | 拖拉机 | 轮式拖拉机（不含皮带传动轮式拖拉机） | 110—120马力四轮驱动拖拉机 | 轮式拖拉机 | 山东瑞泽重工有限公司 | RZ1104-A | 驱动轮数：四轮驱动；发动机标定功率（kW）：81 | 外廓尺寸(长×宽×高)MM4382×2083×2815轴距或履带接地长MM2195轮距(前轮/后轮)或轨距MM1610(1610-1950)/1620(1620-2020)轮距(前轮/后轮)调整方式/伸缩套管/翻转辅板最小离地间隙MM415(前驱动桥下方)最小使用质量KG3790
动力机械 | 拖拉机 | 轮式拖拉机（不含皮带传动轮式拖拉机） | 110—120马力四轮驱动拖拉机 | 轮式拖拉机 | 山东瑞泽重工有限公司 | RZ1104 | 驱动轮数：四轮驱动；发动机标定功率（kW）：81 | 外廓尺寸(长×宽×高)MM4382×2083×2815轴距或履带接地长MM2195轮距(前轮/后轮)或轨距MM1610(1610-1950)/1620(1620-2020)轮距(前轮/后轮)调整方式/翻转辅板/翻转辅板最小离地间隙MM415(前驱动桥下方)最小使用质量KG4040前轴质量/后轴质量KG1670/2370最大配重(前/后)KG310/640
动力机械 | 拖拉机 | 轮式拖拉机（不含皮带传动轮式拖拉机） | 110—120马力四轮驱动拖拉机 | 轮式拖拉机 | 约翰迪尔(天津)有限公司 | JD1104 | 驱动轮数：四轮驱动；发动机标定功率（kW）：80.9 | 该产品用途(100字符以内):先进技术,可靠性高,操纵舒适,整机外形美观的大中马力拖拉机.它适用于以种植小麦,玉米,豆类,棉花等作物,适应各种环境的的农田作业区,能够满足梨,耕,耙,旋耕,播种,整地,收获以及运输等各种农艺要求.该产品补贴分档的关键技术参数:驱动轮数:四轮驱动发动机标定功率(KW):77.2
动力机械 | 拖拉机 | 轮式拖拉机（不含皮带传动轮式拖拉机） | 110—120马力四轮驱动拖拉机 | 轮式拖拉机 | 山东东汽农业装备有限公司（烟台市东汽农业装备有限公司） | DQ1104 | 驱动轮数：四轮驱动；发动机标定功率（kW）：81 | 驱动方式:四轮驱动,发动机标定功率:81(KW)
动力机械 | 拖拉机 | 轮式拖拉机（不含皮带传动轮式拖拉机） | 110—120马力四轮驱动拖拉机 | 轮式拖拉机 | 山拖农机装备有限公司 | TS1104 | 驱动轮数：四轮驱动；发动机标定功率（kW）：81 | 驱动轮数:四轮驱动发动机标定功率(KW):81
动力机械 | 拖拉机 | 轮式拖拉机（不含皮带传动轮式拖拉机） | 110—120马力四轮驱动拖拉机 | 轮式拖拉机 | 山拖农机装备有限公司 | TS1104Ⅲ | 驱动轮数：四轮驱动；发动机标定功率（kW）：81 | 驱动轮数:四轮驱动发动机标定功率(KW):81
动力机械 | 拖拉机 | 轮式拖拉机（不含皮带传动轮式拖拉机） | 110—120马力四轮驱动拖拉机 | 轮式拖拉机 | 江苏常发农业装备股份有限公司 | CFG1104AJ | 驱动轮数：四轮驱动；发动机标定功率（kW）：81/80.9 | 该产品补贴分档的关键技术参数:驱动轮数:四轮驱动发动机标定功率(KW):81/80.9
动力机械 | 拖拉机 | 轮式拖拉机（不含皮带传动轮式拖拉机） | 110—120马力四轮驱动拖拉机 | 轮式拖拉机 | 江苏常发农业装备股份有限公司 | CFG1104A | 驱动轮数：四轮驱动；发动机标定功率（kW）：81/80.9 | 该产品补贴分档的关键技术参数:驱动轮数:四轮驱动发动机标定功率(KW):81/80.9
动力机械 | 拖拉机 | 轮式拖拉机（不含皮带传动轮式拖拉机） | 110—120马力四轮驱动拖拉机 | 轮式拖拉机 | 江苏常发农业装备股份有限公司 | CFG1104BJ | 驱动轮数：四轮驱动；发动机标定功率（kW）：81/80.9 | 该产品补贴分档的关键技术参数:驱动轮数:四轮驱动发动机标定功率(KW):81/80.9
动力机械 | 拖拉机 | 轮式拖拉机（不含皮带传动轮式拖拉机） | 110—120马力四轮驱动拖拉机 | 轮式拖拉机 | 江苏常发农业装备股份有限公司 | CFG1104B | 驱动轮数：四轮驱动；发动机标定功率（kW）：81/80.9 | 该产品补贴分档的关键技术参数:驱动轮数:四轮驱动发动机标定功率(KW):81/80.9
动力机械 | 拖拉机 | 轮式拖拉机（不含皮带传动轮式拖拉机） | 110—120马力四轮驱动拖拉机 | 轮式拖拉机 | 山东常林道依茨法尔机械有限公司 | SH1104C | 驱动轮数：四轮驱动；发动机标定功率（kW）：81
动力机械 | 拖拉机 | 轮式拖拉机（不含皮带传动轮式拖拉机） | 110—120马力四轮驱动拖拉机 | 轮式拖拉机 | 山东常林道依茨法尔机械有限公司 | SH1104 | 驱动轮数：四轮驱动；发动机标定功率（kW）：81
动力机械 | 拖拉机 | 轮式拖拉机（不含皮带传动轮式拖拉机） | 110—120马力四轮驱动拖拉机 | 轮式拖拉机 | 潍坊百利拖拉机有限公司 | 悍沃1104 | 驱动轮数：四轮驱动；发动机标定功率（kW）：81.0 | 驱动轮数:四轮驱动发动机标定功率(KW):81.0
动力机械 | 拖拉机 | 轮式拖拉机（不含皮带传动轮式拖拉机） | 110—120马力四轮驱动拖拉机 | 轮式拖拉机 | 山东时风(集团)有限责任公司 | SF1104 | 驱动轮数：四轮驱动；发动机标定功率（kW）：81 | 东方红LR4V5-23发动机,73.5KW/2300R/MIN,排放限值执行非道路国Ⅱ标准,8+4啮合套换档,差速锁,牵引力≥22.8KN,四轮驱动,吊挂式踏板、侧置变速机构,液压制动,独立操纵的双作用离合器,双速后动力输出(功率≥59.4KW,转速760/1000R/MIN),位调节和浮动控制双强压提升器,2类三点悬挂,提升力≥18.3KN,全液压转向,前/后轮胎:8.3-24/14.9-30,前后轮距可调,整机最小使用质量3580KG,双路阀,安全架.
动力机械 | 拖拉机 | 轮式拖拉机（不含皮带传动轮式拖拉机） | 120—130马力四轮驱动拖拉机 | 轮式拖拉机 | 江苏常发农业装备股份有限公司 | CFH1204A | 驱动轮数：四轮驱动；发动机标定功率（kW）：88.2 | 该产品补贴分档的关键技术参数:驱动轮数:四轮驱动发动机标定功率(KW):88.2
动力机械 | 拖拉机 | 轮式拖拉机（不含皮带传动轮式拖拉机） | 120—130马力四轮驱动拖拉机 | 轮式拖拉机 | 江苏常发农业装备股份有限公司 | CF1204A | 驱动轮数：四轮驱动；发动机标定功率（kW）：88.2 | 该产品补贴分档的关键技术参数:驱动轮数:四轮驱动发动机标定功率(KW):88.2
动力机械 | 拖拉机 | 轮式拖拉机（不含皮带传动轮式拖拉机） | 120—130马力四轮驱动拖拉机 | 轮式拖拉机 | 潍坊百利拖拉机有限公司 | 悍沃-1204 | 驱动轮数：四轮驱动；发动机标定功率（kW）：88.2 | 驱动轮数:四轮驱动发动机标定功率(KW):88.2
动力机械 | 拖拉机 | 轮式拖拉机（不含皮带传动轮式拖拉机） | 120—130马力四轮驱动拖拉机 | 轮式拖拉机 | 山东常林道依茨法尔机械有限公司 | LE1204 | 驱动轮数：四轮驱动；发动机标定功率（kW）：88.2 | 驱动轮数:四轮驱动发动机标定功率(KW):88.2
动力机械 | 拖拉机 | 轮式拖拉机（不含皮带传动轮式拖拉机） | 120—130马力四轮驱动拖拉机 | 轮式拖拉机 | 山东东汽农业装备有限公司（烟台市东汽农业装备有限公司） | DQ1204 | 驱动轮数：四轮驱动；发动机标定功率（kW）：89 | 驱动方式:四轮驱动,发动机标定功率:89(KW)
动力机械 | 拖拉机 | 轮式拖拉机（不含皮带传动轮式拖拉机） | 120—130马力四轮驱动拖拉机 | 轮式拖拉机 | 山东时风(集团)有限责任公司 | SF1204 | 驱动轮数：四轮驱动；发动机标定功率（kW）：88.2 | 东方红LR6B5-23发动机,88.2KW/2300R/MIN,排放限值执行非道路国Ⅱ标准,16F+8R爬行挡,啮合套换档,差速锁,牵引力≥24.8KN,四轮驱动,吊挂式踏板、侧置变速机构,液压制动,独立操纵的双作用离合器,双速后动力输出(功率≥75KW,转速760/1000R/MIN),位调节和浮动控制双强压提升器,2类三点悬挂,提升力≥22.3KN,全液压转向,前/后轮胎:12.4-24/16.9-34,前后轮距可调,整机最小使用质量4115KG,双路阀,安全架.
动力机械 | 拖拉机 | 轮式拖拉机（不含皮带传动轮式拖拉机） | 120—130马力四轮驱动拖拉机 | 轮式拖拉机 | 山拖农机装备有限公司 | TS1204 | 驱动轮数：四轮驱动；发动机标定功率（kW）：88.2 | 驱动轮数:四轮驱动发动机标定功率(KW):88.2
动力机械 | 拖拉机 | 轮式拖拉机（不含皮带传动轮式拖拉机） | 120—130马力四轮驱动拖拉机 | 轮式拖拉机 | 山拖农机装备有限公司 | TS1204Ⅲ | 驱动轮数：四轮驱动；发动机标定功率（kW）：88.2 | 驱动轮数:四轮驱动发动机标定功率(KW):88.2
动力机械 | 拖拉机 | 轮式拖拉机（不含皮带传动轮式拖拉机） | 120—130马力四轮驱动拖拉机 | 轮式拖拉机 | 潍坊华夏拖拉机制造有限公司 | 华夏1204 | 驱动轮数：四轮驱动；发动机标定功率（kW）：88.2 | 型号:华夏1204,型式:4×4四轮驱动,外形尺寸MM:4530×2050×2930,轴距MM:2195,轮距MM:1650/1620,轮距调整方式:有极可调,最小离地间隙MM:405,最小使用质量KG:4200,档位数:16F+8R,启动方式:电启动,发动机连接方式:直联式.发动机:QC6105,标定功率KW:88.2,标定转速R/MIN:2300,转向系型式:全液压转向,离合器型式:单片、干式、双作用,变速箱型式:4×(2+1)×2组成式,变速箱换档方式:啮合套换档,轮胎型号:16.9-34/12.4-24,悬挂形式:2类后置三点式,动力输出轴型式:后置独立式、8键,动力输出轴转速R/MIN:760/850.
动力机械 | 拖拉机 | 轮式拖拉机（不含皮带传动轮式拖拉机） | 120—130马力四轮驱动拖拉机 | 轮式拖拉机 | 约翰迪尔(天津)有限公司 | JD1204 | 驱动轮数：四轮驱动；发动机标定功率（kW）：88.2 | 该产品用途(100字符以内):先进技术,可靠性高,操纵舒适,整机外形美观的大中马力拖拉机.它适用于以种植小麦,玉米,豆类,棉花等作物,适应各种环境的的农田作业区,能够满足梨,耕,耙,旋耕,播种,整地,收获以及运输等各种农艺要求.该产品补贴分档的关键技术参数:驱动轮数:四轮驱动发动机标定功率(KW):88.22014-09-
动力机械 | 拖拉机 | 轮式拖拉机（不含皮带传动轮式拖拉机） | 120—130马力四轮驱动拖拉机 | 轮式拖拉机 | 约翰迪尔(天津)有限公司 | JD1204-A | 驱动轮数：四轮驱动；发动机标定功率（kW）：88.2 | 该产品用途(100字符以内):先进技术,可靠性高,操纵舒适,整机外形美观的大中马力拖拉机.它适用于以种植小麦,玉米,豆类,棉花等作物,适应各种环境的的农田作业区,能够满足梨,耕,耙,旋耕,播种,整地,收获以及运输等各种农艺要求.该产品补贴分档的关键技术参数:驱动轮数:四轮驱动发动机标定功率(KW):88.22014-09-
动力机械 | 拖拉机 | 轮式拖拉机（不含皮带传动轮式拖拉机） | 120—130马力四轮驱动拖拉机 | 轮式拖拉机 | 山东瑞泽重工有限公司 | RZ1204 | 驱动轮数：四轮驱动；发动机标定功率（kW）：88.2 | 东方红发动机(88.2KW/2300R/MIN)16F+8R档风扇驾驶室四轮驱动带差速锁独立操纵的双作用离合器啮合套换档动力输出/转速(760/850R/MIN),带动力输出轴防护罩两组液压输出Ⅱ类液压悬挂强压提升器液压转向前/后平花,12.4-24/16.9-34前后轮有级可调加粗半轴外置加大加高空滤器.
动力机械 | 拖拉机 | 轮式拖拉机（不含皮带传动轮式拖拉机） | 120—130马力四轮驱动拖拉机 | 轮式拖拉机 | 吉林新研牧神机械制造有限公司(原:松原市奥瑞海山机械有限公司) | AH1204 | 驱动轮数：四轮驱动；发动机标定功率（kW）：88.2 | 发动机标定功率88.2KW,标定转速2300R/MIN,4×4四轮驱动,挡位数(前进/倒退/爬行)12/4/0,最大牵引力29.7KN
动力机械 | 拖拉机 | 轮式拖拉机（不含皮带传动轮式拖拉机） | 120—130马力四轮驱动拖拉机 | 轮式拖拉机 | 江苏农华智慧农业科技股份有限公司（原：江苏江淮动力股份有限公司） | DH1204 | 驱动轮数：四轮驱动；发动机标定功率（kW）：88.2
动力机械 | 拖拉机 | 轮式拖拉机（不含皮带传动轮式拖拉机） | 120—130马力四轮驱动拖拉机 | 轮式拖拉机 | 徐州凯尔农业装备股份有限公司 | KAT1254 | 驱动轮数：四轮驱动；发动机标定功率（kW）：92 | 上柴四缸发动机(增压、中冷),发动机12小时标定功率:92KW,驾驶室,暖风机,变速箱档位:14+7,同步器换挡,整体式车架,传动系统为单元式结构,工程机械后桥,钳盘式制动,动力输出轴转速:540/1000R/MIN,全液压前轮转向,有两组单/双作用液压输出,耕深控制方式:位、浮动控制,悬挂机构:后置Ⅱ类,驱动方式:四轮驱动
动力机械 | 拖拉机 | 轮式拖拉机（不含皮带传动轮式拖拉机） | 120—130马力四轮驱动拖拉机 | 轮式拖拉机 | 徐州凯尔农业装备股份有限公司 | KAT1204 | 驱动轮数：四轮驱动；发动机标定功率（kW）：91 | 潍柴道依茨六缸发动机(增压),发动机12小时标定功率:88KW,驾驶室,暖风机,带空调,变速箱档位:16+4,同步器换挡,整体式车架,传动系统为单元式结构,国际知名品牌前桥,工程机械后桥,钳盘式制动,动力输出轴可更换,动力输出转速:540/1000RAD/MIN,全液压前轮转向,有两组单/双左右液压输出,耕深控制方式:位、浮动控制,悬挂机构:后置Ⅱ类.
动力机械 | 拖拉机 | 轮式拖拉机（不含皮带传动轮式拖拉机） | 120—130马力四轮驱动拖拉机 | 轮式拖拉机 | 马恒达悦达(盐城)拖拉机有限公司 | 1204 | 驱动轮数：四轮驱动；发动机标定功率（kW）：88.2 | 发动机:洛柴LRC6108T79/全柴QC6108T-YT2-U2发动机功率:88.2KW转速:2400R/MIN轮胎型号:前轮14.9-26/24,后轮16.9-38/16.9-34/18.4-38
动力机械 | 拖拉机 | 轮式拖拉机（不含皮带传动轮式拖拉机） | 120—130马力四轮驱动拖拉机 | 轮式拖拉机 | 马恒达悦达(盐城)拖拉机有限公司 | 1254 | 驱动轮数：四轮驱动；发动机标定功率（kW）：92 | 发动机:洛柴LR6B5-24发动机功率:92KW转速:2400R/MIN轮胎型号:前轮14.9-26/24,后轮18.4-38/16.9-34/18.4-38
动力机械 | 拖拉机 | 轮式拖拉机（不含皮带传动轮式拖拉机） | 130—140马力四轮驱动拖拉机 | 轮式拖拉机 | 马恒达悦达(盐城)拖拉机有限公司 | 1354 | 驱动轮数：四轮驱动；发动机标定功率（kW）：100 | 发动机:LR6A3Z-23,发动机功率:80.9KW,前轮:14.9-26/后轮18.4-38,力控制、位控制,力、位综合控制及浮动控制.
动力机械 | 拖拉机 | 轮式拖拉机（不含皮带传动轮式拖拉机） | 130—140马力四轮驱动拖拉机 | 轮式拖拉机 | 马恒达悦达(盐城)拖拉机有限公司 | 1304 | 驱动轮数：四轮驱动；发动机标定功率（kW）：95.6 | 发动机:LR6A3V-23/全柴QC6108T-YT4-U3液压转向,轮胎:前轮14.9-26/13.6-24后轮18.4-38/16.9-38/16.9-34.力、位综合控制及浮动控制
动力机械 | 拖拉机 | 轮式拖拉机（不含皮带传动轮式拖拉机） | 130—140马力四轮驱动拖拉机 | 轮式拖拉机 | 徐州凯尔农业装备股份有限公司 | KAT1304 | 驱动轮数：四轮驱动；发动机标定功率（kW）：96 | 上柴四缸发动机(增压、中冷),发动机12小时标定功率:96KW,驾驶室,暖风机,变速箱档位:14+7,同步器换挡,整体式车架,传动系统为单元式结构,工程机械后桥,钳盘式制动,动力输出轴转速:540/1000R/MIN,全液压前轮转向,有两组单/双作用液压输出,耕深控制方式:位、浮动控制,悬挂机构:后置Ⅱ类,驱动方式:四轮驱动
动力机械 | 拖拉机 | 轮式拖拉机（不含皮带传动轮式拖拉机） | 130—140马力四轮驱动拖拉机 | 轮式拖拉机 | 徐州凯尔农业装备股份有限公司 | KAT1304-A | 驱动轮数：四轮驱动；发动机标定功率（kW）：97.5 | 潍柴道依茨六缸发动机(增压),发动机12小时标定功率:97.5KW,驾驶室,暖风机,带空调,变速箱档位:16+4,同步器换挡,整体式车架,传动系统为单元式结构,国际知名品牌前桥,工程机械后桥,钳盘式制动,动力输出轴可更换,动力输出转速:540/1000RAD/MIN,全液压前轮转向,有两组单/双左右液压输出,耕深控制方式:位、浮动控制,悬挂机构:后置Ⅱ类.驱动方式:四轮驱动
动力机械 | 拖拉机 | 轮式拖拉机（不含皮带传动轮式拖拉机） | 130—140马力四轮驱动拖拉机 | 轮式拖拉机 | 江苏农华智慧农业科技股份有限公司（原：江苏江淮动力股份有限公司） | DH1304 | 驱动轮数：四轮驱动；发动机标定功率（kW）：95.6
动力机械 | 拖拉机 | 轮式拖拉机（不含皮带传动轮式拖拉机） | 130—140马力四轮驱动拖拉机 | 轮式拖拉机 | 山东瑞泽重工有限公司 | RG1354 | 驱动轮数：四轮驱动；发动机标定功率（kW）：99.3 | 外廓尺寸(长×宽×高)MM5350×2200×3150(驾驶室顶)轴距或履带接地长MM2688轮距(前轮/后轮)或轨距MM1900(1740-2120)/1750(1680~2300)轮距(前轮/后轮)调整方式/翻转辅板/无级调整最小离地间隙MM395(前驱动桥下方)最小使用质量KG6850
动力机械 | 拖拉机 | 轮式拖拉机（不含皮带传动轮式拖拉机） | 130—140马力四轮驱动拖拉机 | 轮式拖拉机 | 约翰迪尔(天津)有限公司 | JD1354 | 驱动轮数：四轮驱动；发动机标定功率（kW）：99.2 | 该产品用途(100字符以内):先进技术,可靠性高,操纵舒适,整机外形美观的大中马力拖拉机.它适用于以种植小麦,玉米,豆类,棉花等作物,适应各种环境的的农田作业区,能够满足梨,耕,耙,旋耕,播种,整地,收获以及运输等各种农艺要求.该产品补贴分档的关键技术参数:驱动轮数:四轮驱动发动机标定功率(KW):99.2
动力机械 | 拖拉机 | 轮式拖拉机（不含皮带传动轮式拖拉机） | 130—140马力四轮驱动拖拉机 | 轮式拖拉机 | 约翰迪尔(天津)有限公司 | JD1354-A | 驱动轮数：四轮驱动；发动机标定功率（kW）：99.3 | 该产品用途(100字符以内):先进技术,可靠性高,操纵舒适,整机外形美观的大中马力拖拉机.它适用于以种植小麦,玉米,豆类,棉花等作物,适应各种环境的的农田作业区,能够满足梨,耕,耙,旋耕,播种,整地,收获以及运输等各种农艺要求.该产品补贴分档的关键技术参数:驱动轮数:四轮驱动发动机标定功率(KW):99.2
动力机械 | 拖拉机 | 轮式拖拉机（不含皮带传动轮式拖拉机） | 130—140马力四轮驱动拖拉机 | 轮式拖拉机 | 山拖农机装备有限公司 | TS1354 | 驱动轮数：四轮驱动；发动机标定功率（kW）：100 | 驱动轮数:四轮驱动发动机标定功率(KW):100
动力机械 | 拖拉机 | 轮式拖拉机（不含皮带传动轮式拖拉机） | 130—140马力四轮驱动拖拉机 | 轮式拖拉机 | 山东常林道依茨法尔机械有限公司 | LE1354 | 驱动轮数：四轮驱动；发动机标定功率（kW）：99.2 | 驱动轮数:四轮驱动发动机标定功率(KW):99.2
动力机械 | 拖拉机 | 轮式拖拉机（不含皮带传动轮式拖拉机） | 130—140马力四轮驱动拖拉机 | 轮式拖拉机 | 潍坊华夏拖拉机制造有限公司 | 华夏1354 | 驱动轮数：四轮驱动；发动机标定功率（kW）：99.3 | 型号:华夏1354,型式:4×4四轮驱动,外形尺寸MM:5060×2330×2983,轴距MM:2582,轮距MM:1792/2202,轮距调整方式:有极可调,最小离地间隙MM:480,最小使用质量KG:5510,档位数:16F+8R,启动方式:电启动,发动机连接方式:直联式.发动机:QC6110,标定功率KW:99.3,标定转速R/MIN:2200,转向系型式:全液压转向,离合器型式:单片、干式、双作用,变速箱型式:4×(2+1)×2组成式,变速箱换档方式:啮合套换档,轮胎型号:18.4-34/14.9-24,悬挂形式:2类,开心、分置式,后置三点式,动力输出轴型式:后置独立式、8键,动力输出轴转速R/MIN:760/1000
动力机械 | 拖拉机 | 轮式拖拉机（不含皮带传动轮式拖拉机） | 130—140马力四轮驱动拖拉机 | 轮式拖拉机 | 山东东汽农业装备有限公司（烟台市东汽农业装备有限公司） | DQ1304 | 驱动轮数：四轮驱动；发动机标定功率（kW）：95.6 | 驱动方式:四轮驱动,发动机标定功率:95.6(KW)
动力机械 | 拖拉机 | 轮式拖拉机（不含皮带传动轮式拖拉机） | 140—150马力四轮驱动拖拉机 | 轮式拖拉机 | 山东东汽农业装备有限公司（烟台市东汽农业装备有限公司） | DQ1454 | 驱动轮数：四轮驱动；发动机标定功率（kW）：106.6 | 驱动方式:四轮驱动,发动机标定功率:106.6(KW)
动力机械 | 拖拉机 | 轮式拖拉机（不含皮带传动轮式拖拉机） | 140—150马力四轮驱动拖拉机 | 轮式拖拉机 | 徐州凯尔农业装备股份有限公司 | KAT1454 | 驱动轮数：四轮驱动；发动机标定功率（kW）：107 | 上柴六缸发动机(增压),发动机12小时标定功率:107KW,驾驶室,暖风机,空调,法士特八档变速箱,档位:24+8,同步器换挡,整体式车架,传动系统为单元式结构,国际知名品牌前桥,工程机械后桥,后双轮配置,钳盘式制动,动力输出轴转速:双转速540/1000R/MIN,全液压前轮转向,有三组单/双作用液压输出,耕深控制方式:位、浮动控制,悬挂机构:后置Ⅲ类.驱动方式:四轮驱动
动力机械 | 拖拉机 | 轮式拖拉机（不含皮带传动轮式拖拉机） | 140—150马力四轮驱动拖拉机 | 轮式拖拉机 | 山东五征集团有限公司 | WZ1454 | 驱动轮数：四轮驱动；发动机标定功率（kW）：105 | 驱动轮数:四轮驱动,发动机标定功率(KW):105,档位数(前进/倒退/爬行):24/24/32,变速箱换挡方式:主变速同步器换挡、副变速动力换挡,液压输出装置:多路阀输出
动力机械 | 拖拉机 | 轮式拖拉机（不含皮带传动轮式拖拉机） | 140—150马力四轮驱动拖拉机 | 轮式拖拉机 | 山东常林道依茨法尔机械有限公司 | DF1404 | 驱动轮数：四轮驱动；发动机标定功率（kW）：103 | 驱动轮数:四轮驱动发动机标定功率(KW):103
动力机械 | 拖拉机 | 轮式拖拉机（不含皮带传动轮式拖拉机） | 150—180马力四轮驱动拖拉机 | 轮式拖拉机 | 山东常林道依茨法尔机械有限公司 | DF1604 | 驱动轮数：四轮驱动；发动机标定功率（kW）：120 | 驱动轮数:四轮驱动发动机标定功率(KW):120
动力机械 | 拖拉机 | 轮式拖拉机（不含皮带传动轮式拖拉机） | 150—180马力四轮驱动拖拉机 | 轮式拖拉机 | 山东常林道依茨法尔机械有限公司 | DF1554 | 驱动轮数：四轮驱动；发动机标定功率（kW）：114 | 驱动轮数:四轮驱动发动机标定功率(KW):114
动力机械 | 拖拉机 | 轮式拖拉机（不含皮带传动轮式拖拉机） | 150—180马力四轮驱动拖拉机 | 轮式拖拉机 | 山东常林道依茨法尔机械有限公司 | DF1704 | 驱动轮数：四轮驱动；发动机标定功率（kW）：125 | 驱动轮数:四轮驱动发动机标定功率(KW):125
动力机械 | 拖拉机 | 轮式拖拉机（不含皮带传动轮式拖拉机） | 150—180马力四轮驱动拖拉机 | 轮式拖拉机 | 徐州凯尔农业装备股份有限公司 | KAT1504 | 驱动轮数：四轮驱动；发动机标定功率（kW）：110 | 上柴六缸发动机(增压),发动机12小时标定功率:110KW,驾驶室,暖风机,空调,法士特八档变速箱,档位:24+8,同步器换挡,整体式车架,传动系统为单元式结构,国际知名品牌前桥,工程机械后桥,后双轮配置,钳盘式制动,动力输出轴转速:双转速540/1000R/MIN,全液压前轮转向,有三组单/双作用液压输出,耕深控制方式:位、浮动控制,悬挂机构:后置Ⅲ类.驱动方式:四轮驱动
动力机械 | 拖拉机 | 轮式拖拉机（不含皮带传动轮式拖拉机） | 150—180马力四轮驱动拖拉机 | 轮式拖拉机 | 潍坊华夏拖拉机制造有限公司 | 华夏1504 | 驱动轮数：四轮驱动；发动机标定功率（kW）：110 | 型号:华夏1504,型式:4×4四轮驱动,外形尺寸MM:5060×2345×2940,轴距MM:2582,轮距MM:1954/1945,轮距调整方式:有极可调,最小离地间隙MM:480,最小使用质量KG:5700,档位数:16F+8R,启动方式:电启动,发动机连接方式:直联式.发动机:QC6105Z,标定功率KW:110,标定转速R/MIN:2300,转向系型式:全液压转向,离合器型式:单片、干式、双作用,变速箱型式:4×(2+1)×2组成式,变速箱换档方式:啮合套换档,轮胎型号:18.4-38/14.9-26,悬挂形式:3类、开心、分置式,后置三点式,动力输出轴型式:后置独立式、8键,动力输出轴转速R/MIN:760/1000.
动力机械 | 拖拉机 | 轮式拖拉机（不含皮带传动轮式拖拉机） | 150—180马力四轮驱动拖拉机 | 轮式拖拉机 | 约翰迪尔(哈尔滨)农业机械有限公司 | JD1654 | 驱动轮数：四轮驱动；发动机标定功率（kW）：121 | 该产品可满足耕、耙、旋耕、深松、平地、中耕、播种、施肥等各种农田作业需要,同时也可以完成各种复合作业的需要产品可适用全国各地不同地域的土壤及环境条件,同时也可作为固定作业的动力.:驱动轮数:四轮驱动发动机标定功率(KW):121
动力机械 | 拖拉机 | 轮式拖拉机（不含皮带传动轮式拖拉机） | 150—180马力四轮驱动拖拉机 | 轮式拖拉机 | 山拖农机装备有限公司 | WZ1604 | 驱动轮数：四轮驱动；发动机标定功率（kW）：118 | 驱动轮数:四轮驱动发动机标定功率(KW):118
动力机械 | 拖拉机 | 轮式拖拉机（不含皮带传动轮式拖拉机） | 150—180马力四轮驱动拖拉机 | 轮式拖拉机 | 江苏常发农业装备股份有限公司 | CFK1504 | 驱动轮数：四轮驱动；发动机标定功率（kW）：110.3 | 该产品补贴分档的关键技术参数:驱动轮数:四轮驱动发动机标定功率(KW):110.3
动力机械 | 拖拉机 | 轮式拖拉机（不含皮带传动轮式拖拉机） | 180—200马力四轮驱动拖拉机 | 轮式拖拉机 | 山拖农机装备有限公司 | WZ1804 | 驱动轮数：四轮驱动；发动机标定功率（kW）：132.5 | 驱动轮数:四轮驱动发动机标定功率(KW):132.5
动力机械 | 拖拉机 | 轮式拖拉机（不含皮带传动轮式拖拉机） | 180—200马力四轮驱动拖拉机 | 轮式拖拉机 | 约翰迪尔(哈尔滨)农业机械有限公司 | JD1854 | 驱动轮数：四轮驱动；发动机标定功率（kW）：136 | ):该产品可满足耕、耙、旋耕、深松、平地、中耕、播种、施肥等各种农田作业需要,同时也可以完成各种复合作业的需要产品可适用全国各地不同地域的土壤及环境条件,同时也可作为固定作业的动力.:驱动轮数:四轮驱动发动机标定功率(KW):136
动力机械 | 拖拉机 | 轮式拖拉机（不含皮带传动轮式拖拉机） | 180—200马力四轮驱动拖拉机 | 轮式拖拉机 | 山东常林道依茨法尔机械有限公司 | DF1804 | 驱动轮数：四轮驱动；发动机标定功率（kW）：135.3 | 驱动轮数:四轮驱动发动机标定功率(KW):135.3
动力机械 | 拖拉机 | 轮式拖拉机（不含皮带传动轮式拖拉机） | 180—200马力四轮驱动拖拉机 | 轮式拖拉机 | 山东五征集团有限公司 | WZ1804 | 驱动轮数：四轮驱动；发动机标定功率（kW）：132.5 | 驱动轮数:四轮驱动,发动机标定功率(KW):132.5,档位数(前进/倒退/爬行):24/24/32,变速箱换挡方式:主变速同步器换挡、副变速动力换挡,液压输出装置:多路阀
动力机械 | 拖拉机 | 轮式拖拉机（不含皮带传动轮式拖拉机） | 200—210马力四轮驱动拖拉机 | 轮式拖拉机 | 山东五征集团有限公司 | WZ2004 | 驱动轮数：四轮驱动；发动机标定功率（kW）：147 | 驱动轮数:四轮驱动,发动机标定功率(KW):147,档位数(前进/倒退/爬行):24/24/32,变速箱换挡方式:主变速同步器换挡、副变速动力换挡,液压输出装置:多路阀
动力机械 | 拖拉机 | 轮式拖拉机（不含皮带传动轮式拖拉机） | 200—210马力四轮驱动拖拉机 | 轮式拖拉机 | 徐州凯尔农业装备股份有限公司 | KAT2004 | 驱动轮数：四轮驱动；发动机标定功率（kW）：147 | 上柴六缸发动机(增压、中冷),发动机12小时标定功率:147KW,驾驶室,暖风机,空调,法士特变速箱,档位:27+9,同步器换挡,3+1分动箱带同步器,整体式车架,传动系统为单元式结构,国际知名品牌前桥,工程机械后桥,后双轮配置,钳盘式制动,动力输出轴转速:双转速540/1000R/MIN,全液压前轮转向,有三组单/双作用液压输出,耕深控制方式:位、浮动控制,悬挂机构:后置Ⅲ类.驱动方式:四轮驱动
动力机械 | 拖拉机 | 轮式拖拉机（不含皮带传动轮式拖拉机） | 200—210马力四轮驱动拖拉机 | 轮式拖拉机 | 约翰迪尔(哈尔滨)农业机械有限公司 | JD2054 | 驱动轮数：四轮驱动；发动机标定功率（kW）：151 | 该产品可满足耕、耙、旋耕、深松、平地、中耕、播种、施肥等各种农田作业需要,同时也可以完成各种复合作业的需要产品可适用全国各地不同地域的土壤及环境条件,同时也可作为固定作业的动力.驱动轮数:四轮驱动发动机标定功率(KW):151
动力机械 | 拖拉机 | 轮式拖拉机（不含皮带传动轮式拖拉机） | 200—210马力四轮驱动拖拉机 | 轮式拖拉机 | 山拖农机装备有限公司 | WZ2004 | 驱动轮数：四轮驱动；发动机标定功率（kW）：147 | 驱动轮数:四轮驱动发动机标定功率(KW):147
动力机械 | 拖拉机 | 轮式拖拉机（不含皮带传动轮式拖拉机） | 210马力及以上四轮驱动拖拉机 | 轮式拖拉机 | 山拖农机装备有限公司 | WZ2104 | 驱动轮数：四轮驱动；发动机标定功率（kW）：154 | 驱动轮数:四轮驱动发动机标定功率(KW):154
动力机械 | 拖拉机 | 轮式拖拉机（不含皮带传动轮式拖拉机） | 210马力及以上四轮驱动拖拉机 | 轮式拖拉机 | 山东常林道依茨法尔机械有限公司 | DF2604 | 驱动轮数：四轮驱动；发动机标定功率（kW）：191 | 驱动轮数:四轮驱动发动机标定功率(KW):191
动力机械 | 拖拉机 | 轮式拖拉机（不含皮带传动轮式拖拉机） | 210马力及以上四轮驱动拖拉机 | 轮式拖拉机 | 山东常林道依茨法尔机械有限公司 | DF2204 | 驱动轮数：四轮驱动；发动机标定功率（kW）：163.2
动力机械 | 拖拉机 | 轮式拖拉机（不含皮带传动轮式拖拉机） | 210马力及以上四轮驱动拖拉机 | 轮式拖拉机 | 山东常林道依茨法尔机械有限公司 | DF2104 | 驱动轮数：四轮驱动；发动机标定功率（kW）：156.6 | 驱动轮数:四轮驱动发动机标定功率(KW):156.6
动力机械 | 拖拉机 | 轮式拖拉机（不含皮带传动轮式拖拉机） | 210马力及以上四轮驱动拖拉机 | 轮式拖拉机 | 约翰迪尔(哈尔滨)农业机械有限公司 | JD2204 | 驱动轮数：四轮驱动；发动机标定功率（kW）：161.8 | ):该产品可满足耕、耙、旋耕、深松、平地、中耕、播种、施肥等各种农田作业需要,同时也可以完成各种复合作业的需要产品可适用全国各地不同地域的土壤及环境条件,同时也可作为固定作业的动力.:驱动轮数:四轮驱动发动机标定功率(KW):161.8
动力机械 | 拖拉机 | 轮式拖拉机（不含皮带传动轮式拖拉机） | 210马力及以上四轮驱动拖拉机 | 轮式拖拉机 | 徐州凯尔农业装备股份有限公司 | KAT2204 | 驱动轮数：四轮驱动；发动机标定功率（kW）：162 | 上柴六缸发动机(增压、中冷),发动机12小时标定功率:162KW,驾驶室,暖风机,空调,法士特变速箱,档位:18+9,同步器换挡,整体式车架,传动系统为单元式结构,国际知名品牌前桥,工程机械后桥,钳盘式制动,后双轮配置,动力输出轴转速:双转速540/1000R/MIN,全液压前轮转向,有三组单/双作用液压输出,耕深控制方式:位、浮动控制,悬挂机构:后置Ⅲ类.驱动方式:四轮驱动
动力机械 | 拖拉机 | 轮式拖拉机（不含皮带传动轮式拖拉机） | 210马力及以上四轮驱动拖拉机 | 轮式拖拉机 | 徐州凯尔农业装备股份有限公司 | KAT2404 | 驱动轮数：四轮驱动；发动机标定功率（kW）：177 | 上柴六缸发动机(增压、中冷),发动机12小时标定功率:176KW,驾驶室,暖风机,空调,法士特变速箱,档位:18+9,同步器换挡,整体式车架,传动系统为单元式结构,国际知名品牌前桥,工程机械后桥,钳盘式制动,后双轮配置,动力输出轴转速:双转速540/1000R/MIN,全液压前轮转向,有三组单/双作用液压输出,耕深控制方式:位、浮动控制,悬挂机构:后置Ⅲ类.驱动方式:四轮驱动
动力机械 | 拖拉机 | 轮式拖拉机（不含皮带传动轮式拖拉机） | 210马力及以上四轮驱动拖拉机 | 轮式拖拉机 | 山东五征集团有限公司 | WZ2104 | 驱动轮数：四轮驱动；发动机标定功率（kW）：154 | 驱动轮数:四轮驱动,发动机标定功率(KW):154,档位数(前进/倒退/爬行):24/24/32,变速箱换挡方式:主变速同步器换挡、副变速动力换挡,液压输出装置:多路阀
动力机械 | 拖拉机 | 轮式拖拉机（不含皮带传动轮式拖拉机） | 210马力及以上四轮驱动拖拉机 | 轮式拖拉机 | 山东五征集团有限公司 | WZ2304 | 驱动轮数：四轮驱动；发动机标定功率（kW）：169 | 驱动轮数:四轮驱动,发动机标定功率(KW):169,档位数(前进/倒退/爬行):24/24/32,变速箱换挡方式:主变速同步器换挡、副变速动力换挡,液压输出装置:多路阀
动力机械 | 拖拉机 | 手扶拖拉机 | 8马力及以上皮带传动手扶拖拉机 | 手扶拖拉机 | 四川川龙拖拉机制造有限公司 | CL101 | 传动方式：皮带传动；发动机标定功率（kW）：7.0 | 外形尺寸(长×宽×高):2130×935×1090MM最小使用质量:280KG型式:牵引、驱动兼用型配套动力:EM190A单缸、卧式、水冷、四冲程柴油机,标定功率:7.0KW标定转速:2300R/MIN离合器型式:单片干式常结合摩擦式变速箱型式:(3+1)×2组成式圆柱齿轮传动.
动力机械 | 拖拉机 | 手扶拖拉机 | 8马力及以上皮带传动手扶拖拉机 | 手扶拖拉机 | 四川川龙拖拉机制造有限公司 | CL121 | 传动方式：皮带传动；发动机标定功率（kW）：8.8 | 外形尺寸(长×宽×高):2470×970×1080MM最小使用质量:360KG型式:牵引、驱动兼用型配套动力:L12,单缸、卧式、水冷、四冲程柴油机,标定功率:8.8KW标定转速:2400R/MIN离合器型式:双片干式常结合变速箱型式:(3+1)×2组成式圆柱齿轮传动.
动力机械 | 拖拉机 | 手扶拖拉机 | 8马力及以上皮带传动手扶拖拉机 | 手扶拖拉机 | 潍坊潍瑞农业装备有限公司 | 101B | 传动方式：皮带传动；发动机标定功率（kW）：7 | 传动方式:皮带传动,标定功率:7KW,结构质量:250KG
动力机械 | 拖拉机 | 手扶拖拉机 | 8马力及以上皮带传动手扶拖拉机 | 手扶拖拉机 | 潍坊潍瑞农业装备有限公司 | FL121 | 传动方式：皮带传动；发动机标定功率（kW）：8.53 | 传动方式:皮带传动,标定功率:8.53KW,结构质量:270KG
动力机械 | 拖拉机 | 手扶拖拉机 | 8马力及以上皮带传动手扶拖拉机 | 手扶拖拉机 | 山东白龙实业集团有限公司 | 101-2 | 传动方式：皮带传动；发动机标定功率（kW）：7.0
动力机械 | 拖拉机 | 手扶拖拉机 | 8马力及以上皮带传动手扶拖拉机 | 手扶拖拉机 | 山东白龙实业集团有限公司 | 121 | 传动方式：皮带传动；发动机标定功率（kW）：9.0
动力机械 | 拖拉机 | 手扶拖拉机 | 8马力及以上皮带传动手扶拖拉机 | 手扶拖拉机 | 常州祥泰农业机械有限公司 | 151 | 传动方式：皮带传动；发动机标定功率（kW）：11.03 | 外形尺寸:2680×960×1250MM整机质量:380KG配套动力:11.03KW
动力机械 | 拖拉机 | 手扶拖拉机 | 8马力及以上皮带传动手扶拖拉机 | 手扶拖拉机 | 山东鲁潍农业装备有限公司 | 151 | 传动方式：皮带传动；发动机标定功率（kW）：11.03 | 传动方式:皮带传动,标定功率:11.03KW,结构质量:400KG
动力机械 | 拖拉机 | 手扶拖拉机 | 8马力及以上皮带传动手扶拖拉机 | 手扶拖拉机 | 山东鲁潍农业装备有限公司 | 101B | 传动方式：皮带传动；发动机标定功率（kW）：7 | 传动方式:皮带传动,标定功率:7KW,结构质量(KG):340KG
动力机械 | 拖拉机 | 手扶拖拉机 | 8马力及以上皮带传动手扶拖拉机 | 手扶拖拉机 | 常州莱特曼苏常动力机械有限公司 | SC121 | 传动方式：皮带传动；发动机标定功率（kW）：9.7 | 外形尺寸(长×宽×高)2680MM×960MM×1250MM,结构型式:单轴、驱动、牵引兼用型,配套发动机型号:ZS195,配套发动机额定功率:8.82KW,配套发动机额定转速:2000R/MIN,发动机与离合器联接方式:三根B1880三角皮带传动,挡位数(前进/后退):6/2,变速箱换挡方式:带啮合直齿圆柱齿轮和滑动齿轮(3+1)×2组成式,轮距:800MM(常用)、740MM、640MM、580MM,配重:50(25×2)KG,启动方式:手摇启动,驱动轮规格:6.00-12四层,人字形,标定牵引力:2000N(胶轮)、2100N(胶轮),离地间隙:≥180MM,转弯半径:≥1100MM,离合器:双片常接合摩擦式,制动器:环状内涨式,转向机构:啮合套式,动态环境噪声:≤84DB(A),发动机变负荷燃油消耗率:≤320G/KM.H
动力机械 | 拖拉机 | 手扶拖拉机 | 8马力及以上皮带传动手扶拖拉机 | 手扶拖拉机 | 昌邑昌荣机械有限公司 | 潍河151 | 传动方式：皮带传动；发动机标定功率（kW）：11.03 | 传动方式:皮带传动发动机标定功率(KW):11.03
动力机械 | 拖拉机 | 手扶拖拉机 | 8马力及以上皮带传动手扶拖拉机 | 手扶拖拉机 | 昌邑昌荣机械有限公司 | 潍河101 | 传动方式：皮带传动；发动机标定功率（kW）：7.35 | 传动方式:皮带传动发动机标定功率(KW):7.35
动力机械 | 拖拉机 | 手扶拖拉机 | 8马力及以上皮带传动手扶拖拉机 | 手扶拖拉机 | 昌邑昌荣机械有限公司 | 潍河111 | 传动方式：皮带传动；发动机标定功率（kW）：7.68 | 传动方式:皮带传动发动机标定功率(KW):7.68
动力机械 | 拖拉机 | 手扶拖拉机 | 8马力及以上皮带传动手扶拖拉机 | 手扶拖拉机 | 昌邑昌荣机械有限公司 | 潍河121 | 传动方式：皮带传动；发动机标定功率（kW）：8.53 | 传动方式:皮带传动发动机标定功率(KW):8.53
动力机械 | 拖拉机 | 手扶拖拉机 | 8马力及以上皮带传动手扶拖拉机 | 手扶拖拉机 | 山东时风(集团)有限责任公司 | SF151 | 传动方式：皮带传动；发动机标定功率（kW）：11.03 | 时风ZS1100-2发动机,功率11.03KW,油耗≤310G/(KW·H)时风AX6.00-16轮胎,轮距630~1300MM无级调节,6个前进档,2个倒退档,发动机与变速箱联接方式为皮带联接双片干式常接合磨擦式离合器有坡道停车制动装置拖拉机为驱动、牵引兼用型,水旱两用最小使用质量410KG,可配套的农具有农用挂车、旋耕机、铧犁、圆盘犁、圆耕耙、稻麦割晒机、谷物播种机等.
动力机械 | 拖拉机 | 手扶拖拉机 | 8马力及以上皮带传动手扶拖拉机 | 手扶拖拉机 | 山东时风(集团)有限责任公司 | SF101 | 传动方式：皮带传动；发动机标定功率（kW）：7.0 | 时风190-2发动机,功率7.0KW,油耗≤310G/(KW·H)时风AX6.00-12轮胎,轮距680~735MM无级调节6个前进档,2个倒退档发动机与变速箱联接方式为皮带联接单片干式常接合磨擦式离合器有坡道停车制动装置拖拉机为驱动、牵引兼用型,水旱两用最小使用质量290KG,可配套的农具有农用挂车、旋耕机、铧犁、圆盘犁、圆耕耙、稻麦割晒机、谷物播种机等.
动力机械 | 拖拉机 | 手扶拖拉机 | 8马力及以上皮带传动手扶拖拉机 | 手扶拖拉机 | 山东时风(集团)有限责任公司 | SF121 | 传动方式：皮带传动；发动机标定功率（kW）：8.8 | 时风ZS195-2发动机,功率8.8KW,油耗≤310G/(KW·H)时风AX6.00-12轮胎,轮距580~800MM无级调节6个前进档,2个倒退档发动机与变速箱联接方式为皮带联接双片干式常接合磨擦式离合器有坡道停车制动装置拖拉机为驱动、牵引兼用型,水旱两用最小使用质量380KG,可配套的农具有农用挂车、旋耕机、铧犁、圆盘犁、圆耕耙、稻麦割晒机、谷物播种机等.
动力机械 | 拖拉机 | 手扶拖拉机 | 8马力及以上皮带传动手扶拖拉机 | 手扶拖拉机 | 临沂凤林农机制造有限公司 | 101 | 传动方式：皮带传动；发动机标定功率（kW）：7 | 型式:驱动、牵引兼用外形尺寸:2085*895*1150MM传动方式:皮带传动发动机标定功率:7KW
动力机械 | 拖拉机 | 手扶拖拉机 | 8马力及以上皮带传动手扶拖拉机 | 手扶拖拉机 | 常州莱特曼苏常动力机械有限公司 | SC151 | 传动方式：皮带传动；发动机标定功率（kW）：11.03 | 外形尺寸(长×宽×高)2680MM×960MM×1250MM,结构型式:单轴、驱动、牵引兼用型,配套发动机型号:ZS1100,配套发动机额定功率:11.03KW,配套发动机额定转速:2000R/MIN,发动机与离合器联接方式:四根B1880三角皮带传动,挡位数(前进/后退):6/2,变速箱换挡方式:带啮合直齿圆柱齿轮和滑动齿轮(3+1)×2组成式,轮距:800MM(常用)、740MM、640MM、580MM,配重:50(25×2)KG,启动方式:手摇启动,驱动轮规格:6.00-12四层,人字形,标定牵引力:2400N(胶轮)、2500N(胶轮),离地间隙:≥180MM,转弯半径:≥1100MM,离合器:双片常接合摩擦式,制动器:环状内涨式,转向机构:啮合套式,动态环境噪声:≤84DB(A),发动机变负荷燃油消耗率:≤320G/KM.H
设施农业设备 | 日光温室设施设备 | 卷帘机 | 卷帘机 | 日光温室卷帘机 | 天津市三元机电设备制造有限公司 | SY-120 | 型 号:SY-120 结构形式: 侧置摆杆自走式 电源电压:380V 电机功率:1.5kw 输出扭矩:6800 N.m 输出轴转速:0.8 r/min 结构质量:50kg 外形尺寸: 560×170×210 mm | 型号:SY-120结构形式:侧置摆杆自走式电源电压:380V电机功率:1.5KW输出扭矩:6800N.M输出轴转速:0.8R/MIN结构质量:50KG外形尺寸:560×170×210MM
设施农业设备 | 日光温室设施设备 | 卷帘机 | 卷帘机 | 卷帘机 | 潍坊裕祥农业装备有限公司 | YX-180 | 型号名称：YX-180卷帘机；结构形式：移动卷轴式；电机额定电压：380v；电机额定功率：1.5kw；电机额定转速：1400r/min；传动机构结构型式:直齿轮式；自锁方式：棘轮摩擦片式；额定输出轴转速：0.91r/min；额定输出扭矩：12000N.m；最大卷轴长度：80m；减速箱外形尺寸：840*370*500 | 结构形式:移动卷轴式电机额定电压:380V电机额定功率:1.5KW电机额定转速:1400R/MIN传动机构结构型式:直齿轮式自锁方式:棘轮摩擦片式额定输出轴转速:0.91R/MIN额定输出扭矩:12000N.M最大卷轴长度:80M减速箱外形尺寸:840*370*500MM
设施农业设备 | 日光温室设施设备 | 卷帘机 | 卷帘机 | 大棚卷帘机 | 山东寿光华田农业装备有限公司 | HT300 | 结构型式：中（前）置式悬臂 外形尺寸：480×356×330 mm 整机质量：58 kg 配套动力：1.5 kW 电机转速：1400 r/min 输出轴转速：1.5 r/min 额定输出扭矩：6000 N.m传动机构结构型式：直齿轮式 工作幅宽：60 m（草帘） | 结构型式:中(前)置式悬臂外形尺寸:480×356×330MM整机质量:58KG配套动力:1.5KW电机转速:1400R/MIN输出轴转速:1.5R/MIN额定输出扭矩:6000N.M传动机构结构型式:直齿轮式工作幅宽:60M(草帘)
设施农业设备 | 日光温室设施设备 | 卷帘机 | 卷帘机 | 大棚卷帘机 | 山东寿光华田农业装备有限公司 | HT400 | 结构型式：中（前）置式悬臂 外形尺寸：590×356×330 mm 整机质量：80 kg 配套动力：1.5 kW 电机转速：1400 r/min 输出轴转速：1.0 r/min 额定输出扭矩：8000 N.m传动机构结构型式：直齿轮式 工作幅宽：80 m | 结构型式:中(前)置式悬臂外形尺寸:590×356×330MM整机质量:80KG配套动力:1.5KW电机转速:1400R/MIN输出轴转速:1.0R/MIN额定输出扭矩:8000N.M传动机构结构型式:直齿轮式工作幅宽:80M
设施农业设备 | 日光温室设施设备 | 卷帘机 | 卷帘机 | 大棚卷帘机 | 山东寿光华田农业装备有限公司 | HT100 | 结构型式：前推中置自走悬臂式 外形尺寸：850×426×790 mm 整机质量：96 kg 配套动力：1.5 kW 电机转速：1400 r/min 输出轴转速：1.7 r/min 额定输出扭矩：8000 N.m 传动机构结构型式：直齿轮+皮带 工作幅宽：80 m | 结构型式:前推中置自走悬臂式外形尺寸:850×426×790MM整机质量:96KG配套动力:1.5KW电机转速:1400R/MIN输出轴转速:1.7R/MIN额定输出扭矩:8000N.M传动机构结构型式:直齿轮+皮带工作幅宽:80M
设施农业设备 | 日光温室设施设备 | 卷帘机 | 卷帘机 | 大棚卷帘机 | 山东寿光华田农业装备有限公司 | HT200 | 结构型式：前推中置自走悬臂式 外形尺寸：910×426×790 mm 整机质量：106 kg 配套动力：1.5 kW 电机转速：1400 r/min 输出轴转速：1.7 r/min 额定输出扭矩：10000 N.m 传动机构结构型式：直齿轮+皮带 工作幅宽：100 m | 结构型式:前推中置自走悬臂式外形尺寸:910×426×790MM整机质量:106KG配套动力:1.5KW电机转速:1400R/MIN输出轴转速:1.7R/MIN额定输出扭矩:10000N.M传动机构结构型式:直齿轮+皮带工作幅宽:100M
设施农业设备 | 日光温室设施设备 | 加温炉 | 发热量20-40万KJ/H加温炉 | 暖风炉 | 宁夏虹晟农业机械有限责任公司 | NFL-400型 | 炉体外径:400MM配送风机:0.25(二级)KW输出风量:2100M3出口温度:60-120℃小时耗煤:2KG/H供热面积:400M2. | 炉体外径:400MM配送风机:0.25(二级)KW输出风量:2100M3出口温度:60-120℃小时耗煤:2KG/H供热面积:400M2发热量:29万KJ/H.
设施农业设备 | 日光温室设施设备 | 加温炉 | 发热量40万KJ/H及以上加温炉 | 暖风炉 | 宁夏海原国华农机制造有限责任公司 | NFL-400 | 炉体外径400㎜，配送风机0.25（二级） KW，输出风量600m3,出口温度60～90°C,小时耗煤4～8kg／h，供热面积400㎡ | 炉体外径400㎜,配送风机0.25(二级)KW,输出风量600M3,出口温度60~90°C,小时耗煤4~8KG/H,供热面积400M2
设施农业设备 | 日光温室设施设备 | 加温炉 | 发热量40万KJ/H及以上加温炉 | 暖风炉 | 宁夏虹晟农业机械有限责任公司 | NFL-500型 | 炉体外径:500MM配送风机:0.37(二级)KW输出风量:3000M3出口温度:60-120℃小时耗煤:4KG/H供热面积:600M2. | 炉体外径:500MM配送风机:0.37(二级)KW输出风量:3000M3出口温度:60-120℃小时耗煤:4KG/H供热面积:600M2发热量:60万KJ/H.
耕整地机械 | 耕地机械 | 翻转犁 | 单体幅宽35cm以下，3—4铧翻转犁 | 液压翻转犁 | 乌鲁木齐双剑农机具制造有限公司 | 1LFY-327 | 单侧铧体个数（个）：3；犁铧单体幅宽（cm）：35以下
耕整地机械 | 耕地机械 | 翻转犁 | 单体幅宽35cm以下，3—4铧翻转犁 | 液压翻转犁 | 乌鲁木齐双剑农机具制造有限公司 | 1LFY-427 | 单侧铧体个数（个）：4；犁铧单体幅宽（cm）：27
耕整地机械 | 耕地机械 | 翻转犁 | 单体幅宽35cm以下，3—4铧翻转犁 | 液压翻转犁 | 乌鲁木齐双剑农机具制造有限公司 | 1LFY-430 | 单侧铧体个数（个）：4；犁铧单体幅宽（cm）：30-35
耕整地机械 | 耕地机械 | 翻转犁 | 单体幅宽35cm以下，3—4铧翻转犁 | 液压翻转犁 | 河南金大川机械有限公司 | 1LF-428 | 单侧铧体个数（个）：4；犁体单体幅宽（cm）：28 | 外形尺寸:3450×1300×1400MM犁体工作幅宽:280MM耕深:30CM配套动力:51.4-58.8KW重量:560KG
耕整地机械 | 耕地机械 | 翻转犁 | 单体幅宽35cm以下，3—4铧翻转犁 | 液压翻转犁 | 西安永晨机械设备有限公司 | 1LYF-330 | 单侧铧体个数（个）：3；犁体单体幅宽（cm）：30 | 1LYF-330型液压翻转犁外形尺寸(长×宽×高)2000×1050×1210MM机器质量350KG配套拖拉机标定功率55.0~58.0KW与拖拉机配套连接方式三点悬挂犁体数量6个(上、下各3个)犁体工作幅宽90CM最大耕深25CM
耕整地机械 | 耕地机械 | 翻转犁 | 单体幅宽35cm以下，3—4铧翻转犁 | 液压翻转犁 | 山东亿嘉现代农业有限公司 | 1LF-430 | 单侧铧体个数（个）：4；犁体单体幅宽（cm）：30 | 配套动力80-90马力、单犁体幅宽30CM、犁体数4个
耕整地机械 | 耕地机械 | 翻转犁 | 单体幅宽35cm以下，3—4铧翻转犁 | 液压翻转双向犁 | 赤峰市顺通农业机械制造有限公司 | 1LF-427 | 单侧铧体个数（个）：4；犁体单体幅宽（cm）：27 | 规格型号:1LF-427型配套动力:40.4~58.8KW结构质量:700KG外形尺寸(长×宽×高)2810MM×1720MM×1400MM单犁体幅宽:27CM耕幅:108CM犁体数量:8个耕深:18~25CM作业速度:5~8KM/H生产率:0.40~0.80HM2/H挂接形式:三点后悬挂
耕整地机械 | 耕地机械 | 翻转犁 | 单体幅宽35cm以下，3—4铧翻转犁 | 液压翻转双向犁 | 赤峰市顺通农业机械制造有限公司 | 1LF-430 | 单侧铧体个数（个）：4；犁体单体幅宽（cm）：30 | 规格型号:1LF-430配套动力:44.1~58.8KW结构质量:700KG外形尺寸(长×宽×高)2810MM×1720MM×1400MM单犁体幅宽:30CM耕深:18~26CM作业速度:5~8KM/H生产率:0.55~0.96HM2/H
耕整地机械 | 耕地机械 | 翻转犁 | 单体幅宽35cm以下，3—4铧翻转犁 | 液压翻转双向犁 | 赤峰市顺通农业机械制造有限公司 | 1LF-327 | 单侧铧体个数（个）：3；犁体单体幅宽（cm）：27 | 规格型号:1LF-327型配套动力:30.1~40.4KW结构质量:320KG外形尺寸(长×宽×高)2400MM×1720MM×1400MM单犁体幅宽:27CM耕幅:81CM犁体数量:6个耕深:18~25CM作业速度:5~7KM/H生产率:0.30~0.57HM2/H挂接形式:三点后悬挂
耕整地机械 | 耕地机械 | 翻转犁 | 单体幅宽35cm以下，3—4铧翻转犁 | 液压悬挂翻转犁 | 赤峰市顺通农业机械制造有限公司 | 1LF-330 | 单侧铧体个数（个）：3；犁体单体幅宽（cm）：30 | 规格型号:1LF-330型配套动力:30.4~40.5KW结构质量:320KG外形尺寸(长×宽×高)2400MM×1720MM×1400MM工作幅宽:90CM耕深:18~26CM作业速度:5~7KM/H生产率:0.4~0.6HM2/H
耕整地机械 | 耕地机械 | 翻转犁 | 单体幅宽35cm以下，3—4铧翻转犁 | 液压翻转犁 | 河北锐宏机械制造有限公司 | 1LYF-327 | 单侧铧体个数（个）：3；犁铧单体幅宽（cm）：27 | 型号规格:1LYF-327结构型式:双向犁外形尺寸(长*宽*高):MM2400*1400*1240机器质量:380KG配套拖拉机标定功率:(KW)29.4-36.8与拖拉机配套连接方式:悬挂式悬挂类型(悬挂式):三点悬挂翻转机构形式:液压式犁体个数(个)6犁体工作幅宽:270MM犁体纵向距离:40CM最大耕深:25CM
耕整地机械 | 耕地机械 | 翻转犁 | 单体幅宽35cm以下，3—4铧翻转犁 | 液压翻转犁 | 河北锐宏机械制造有限公司 | 1LYF-427 | 单侧铧体个数（个）：4；犁铧单体幅宽（cm）：27 | 型号规格:1LYF-427结构形式:双向犁外形尺寸(长*宽*高):MM2550*1700*1300机器质量:450KG配套拖拉机标定功率:KW36.8-44.1与拖拉机配套连接方式:悬挂式悬挂类型(悬挂式):三点悬挂翻转机构形式:液压式犁体数量(个):8犁体工作幅宽:270MM犁体纵向距离:40CM最大更深:25CM
耕整地机械 | 耕地机械 | 翻转犁 | 单体幅宽35cm以下，3—4铧翻转犁 | 液压翻转犁 | 中国一拖集团有限公司 | 1LF-330 | 单侧铧体个数（个）：3；犁体单体幅宽（cm）：30
耕整地机械 | 耕地机械 | 翻转犁 | 单体幅宽35cm以下，3—4铧翻转犁 | 液压翻转犁 | 中国一拖集团有限公司 | 1LF-430 | 单侧铧体个数（个）：4；犁体单体幅宽（cm）：30
耕整地机械 | 耕地机械 | 翻转犁 | 单体幅宽35cm以下，3—4铧翻转犁 | 液压翻转双向犁 | 高台县嘉宝机械制造销售有限公司 | 1LF-330 | 单侧铧体个数（个）：3；犁体单体幅宽（cm）：30 | 型号:1LF-330结构形式:调幅液压翻转配套动力:≥40.4(KW)外形尺寸(长×宽×高):1755×1410×1190(MM)整机质量:285(KG)耕深:25(CM)耕宽:90(CM)单犁幅宽:30(CM)犁体数量:6(个)生产率:0.40~0.53(HM2/H).
耕整地机械 | 耕地机械 | 翻转犁 | 单体幅宽35cm以下，3—4铧翻转犁 | 液压翻转双向犁 | 高台县嘉宝机械制造销售有限公司 | 1LF-425 | 单侧铧体个数（个）：4；犁体单体幅宽（cm）：25 | 型号:1LF-425结构形式:液压翻转配套动力:37~52(KW)外形尺寸(长×宽×高):2370×1420×1200(MM)整机质量:590(KG)耕深:22~25(CM)耕宽:100(CM)单犁幅宽:25(CM)犁体数量:8(个)生产率:≥0.5(HM2/H).
耕整地机械 | 耕地机械 | 翻转犁 | 单体幅宽35cm以下，3—4铧翻转犁 | 液压翻转三铧犁 | 商丘市黄河机械制造有限公司 | 1LF-327 | 单侧铧体个数（个）：3；犁体单体幅宽（cm）：27 | 单侧铧体个数(个):3犁体单体幅宽(CM):27
耕整地机械 | 耕地机械 | 翻转犁 | 单体幅宽35cm以下，3—4铧翻转犁 | 液压翻转三铧犁 | 商丘市黄河机械制造有限公司 | 1LF-330 | 单侧铧体个数（个）：3；犁体单体幅宽（cm）：30 | 单侧铧体个数(个):3犁体单体幅宽(CM):30
耕整地机械 | 耕地机械 | 翻转犁 | 单体幅宽35cm以下，3—4铧翻转犁 | 液压翻转四铧犁 | 商丘市黄河机械制造有限公司 | 1LF-430 | 单侧铧体个数（个）：4；犁体单体幅宽（cm）：30 | 单侧铧体个数(个):4犁体单体幅宽(CM):30
耕整地机械 | 耕地机械 | 翻转犁 | 单体幅宽35cm以下，5铧及以上翻转犁 | 液压翻转犁 | 山东亿嘉现代农业有限公司 | 1LF-530 | 单侧铧体个数（个）：5；犁体单体幅宽（cm）：30 | 配套动力≥85马力、单犁体幅宽30CM、犁体数5个
耕整地机械 | 耕地机械 | 翻转犁 | 单体幅宽35cm及以上，1—2铧翻转犁 | 手动翻转铧式犁 | 临洮县宏丰机械制造有限公司 | 1LF-135 | 单侧铧体个数（个）：1；犁铧单体幅宽（cm）：35
耕整地机械 | 耕地机械 | 翻转犁 | 单体幅宽35cm及以上，1—2铧翻转犁 | 深翻翻转犁 | 阿克苏金天诚机械装备有限公司 | 1LFH-155 | 单侧铧体个数（个）：1；犁铧单体幅宽（cm）：55
耕整地机械 | 耕地机械 | 翻转犁 | 单体幅宽35cm及以上，1—2铧翻转犁 | 高茬覆盖悬挂双向液压翻转犁 | 山西河东雄风农机有限公司 | 1LYF-235 | 单侧铧体个数（个）：2；犁铧单体幅宽（cm）：35 | 结构型式:全悬挂双向液压翻转外形尺寸(长×宽×高)MM:2040×1190×1345结构质量KG:454配套拖拉机标定功率KW:36.75-51.45单犁体幅宽CM:35悬挂类型:全悬挂翻转机构型式:液压驱动犁体数量:2犁体工作幅宽CM:70犁体纵向距离CM:80犁体工作幅宽与犁体纵向距离之比:1:2.285(35:80)犁体水平基面到犁架底面的高度MM:615最大耕深CM:28犁架主梁底面宽度MM:80每米工作幅宽质量KG:640运输间隙CM:35后通过角°:20犁轮类型:钢制轮犁轮数量:1犁轮直径×宽度MM:380×130限深轮调节范围CM:6.工作速度KM/H:3-5生产效率HA/H:0.2-0.35.
耕整地机械 | 耕地机械 | 翻转犁 | 单体幅宽35cm及以上，1—2铧翻转犁 | 机械翻转犁 | 岐山县鑫达机械有限责任公司 | 1LF-235 | 单侧铧体个数（个）：2；犁铧单体幅宽（cm）：35
耕整地机械 | 耕地机械 | 翻转犁 | 单体幅宽35cm及以上，1—2铧翻转犁 | 液压翻转犁 | 岐山县鑫达机械有限责任公司 | 1LF-245 | 单侧铧体个数（个）：2；犁铧单体幅宽（cm）：45
耕整地机械 | 耕地机械 | 翻转犁 | 单体幅宽35cm及以上，3—4铧翻转犁 | 液压翻转犁 | 岐山县鑫达机械有限责任公司 | 1LF-335 | 单侧铧体个数（个）：3；犁铧单体幅宽（cm）：35
耕整地机械 | 耕地机械 | 翻转犁 | 单体幅宽35cm及以上，3—4铧翻转犁 | 液压翻转犁 | 中国一拖集团有限公司 | 1LF-440 | 单侧铧体个数（个）：4；犁体单体幅宽（cm）：40
耕整地机械 | 耕地机械 | 翻转犁 | 单体幅宽35cm及以上，3—4铧翻转犁 | 液压翻转犁 | 中国一拖集团有限公司 | 1LF-445 | 单侧铧体个数（个）：4；犁铧单体幅宽（cm）：45
耕整地机械 | 耕地机械 | 翻转犁 | 单体幅宽35cm及以上，3—4铧翻转犁 | 液压翻转双向犁 | 高台县嘉宝机械制造销售有限公司 | 1LF-435 | 单侧铧体个数（个）：4；犁体单体幅宽（cm）：35 | 型号:1LF-435结构形式:液压翻转配套动力:66.2~73.5(KW)外形尺寸(长×宽×高):2710×1510×1380(MM)整机质量:790(KG)耕深:22~30(CM)耕宽:140(CM)单犁幅宽:35(CM)犁体数量:8(个)生产率:0.8~1.2(HM2/H).
耕整地机械 | 耕地机械 | 翻转犁 | 单体幅宽35cm及以上，3—4铧翻转犁 | 液压翻转调幅四铧犁 | 商丘市黄河机械制造有限公司 | 1LFT-435 | 单侧铧体个数（个）：4；犁体单体幅宽（cm）：35 | 单侧铧体个数(个):4犁体单体幅宽(CM):35
耕整地机械 | 耕地机械 | 翻转犁 | 单体幅宽35cm及以上，3—4铧翻转犁 | 液压翻转调幅四铧犁 | 商丘市黄河机械制造有限公司 | 1LFT-445 | 单侧铧体个数（个）：4；犁体单体幅宽（cm）：45 | 单侧铧体个数(个):4犁体单体幅宽(CM):45
耕整地机械 | 耕地机械 | 翻转犁 | 单体幅宽35cm及以上，3—4铧翻转犁 | 高茬覆盖悬挂双向液压翻转犁 | 山西河东雄风农机有限公司 | 1LYF-435 | 单侧铧体个数（个）：4；犁体单体幅宽（cm）：35 | 全悬挂双向液压翻转外型尺寸(长×宽×高)MM:3370×1400×1365结构质量KG:746配套拖拉机标定功率KW:66.2以上单犁体幅宽CM:35悬挂类型:全悬挂翻转机构型式:液压驱动犁体数量:4犁体工作幅宽CM:140犁体纵向距离CM:80犁体工作幅宽与犁体纵向距离之比:1:2.285(35:80)犁体水平基面到犁架底面的高度MM:615最大耕深CM:28犁架主梁底面宽度MM:80每米工作幅宽质量KG:640运输间隙CM:35后通过角°:20犁轮类型:钢制轮犁轮数量:1犁轮直径×宽度MM:380×130限深轮调节范围CM:6.工作速度KM/H:3-5生产效率HA/H:0.4-0.69.
耕整地机械 | 耕地机械 | 翻转犁 | 单体幅宽35cm及以上，3—4铧翻转犁 | 高茬覆盖悬挂双向液压翻转犁 | 山西河东雄风农机有限公司 | 1LYF-335 | 单侧铧体个数（个）：3；犁体单体幅宽（cm）：35 | 全悬挂双向液压翻转外形尺寸(长×宽×高)MM:2720×1510×1440结构质量KG:670配套拖拉机标定功率KW:51.5-66.2单犁体幅宽CM:35悬挂类型:全悬挂翻转机构型式:液压驱动犁体数量:3犁体工作幅宽CM:105犁体纵向距离CM:80犁体工作幅宽与犁体纵向距离之比:1:2.285(35:80)犁体水平基面到犁架底面的高度MM:615最大耕深CM:28犁架主梁底面宽度MM:80每米工作幅宽质量KG:640运输间隙CM:35后通过角°:20犁轮类型:钢制轮犁轮数量:1犁轮直径×宽度MM:380×130限深轮调节范围CM:6.工作速度KM/H:3-5生产效率HA/H:0.3-0.52.
耕整地机械 | 耕地机械 | 翻转犁 | 单体幅宽35cm及以上，3—4铧翻转犁 | 液压翻转犁 | 河北锐宏机械制造有限公司 | 1LYF-435 | 单侧铧体个数（个）：4；犁铧单体幅宽（cm）：35 | 型号规格:1LYF-435结构形式:双向犁外形尺寸(长*宽*高)MM2950*1800*1500机器质量:770KG配套拖拉机标定功率:KW66.2-73.5与拖拉机配套连接方式:悬挂式悬挂类型(悬挂式)三点悬挂翻转机构形式:液压式犁体数量8个犁体工作幅宽:350MM犁体纵向距离:45CM最大耕深:28CM
耕整地机械 | 耕地机械 | 翻转犁 | 单体幅宽35cm及以上，3—4铧翻转犁 | 液压翻转双向犁 | 赤峰市顺通农业机械制造有限公司 | 1LF-435 | 单侧铧体个数（个）：4；犁体单体幅宽（cm）：35 | 规格型号:1LF-435配套动力:58.8~80.8KW结构质量:820KG外形尺寸(长×宽×高)3200MM×1800MM×1400MM单犁体幅宽:35CM耕深:20~30CM作业速度:5~8KM/H生产率:0.65~1.12HM2/H
耕整地机械 | 耕地机械 | 翻转犁 | 单体幅宽35cm及以上，3—4铧翻转犁 | 液压翻转犁 | 乌鲁木齐双剑农机具制造有限公司 | 1LYF-445 | 单侧铧体个数（个）：4；犁铧单体幅宽（cm）：45
耕整地机械 | 耕地机械 | 翻转犁 | 单体幅宽35cm及以上，3—4铧翻转犁 | 液压翻转犁 | 乌鲁木齐双剑农机具制造有限公司 | 1LYF-450 | 单侧铧体个数（个）：4；犁铧单体幅宽（cm）：50
耕整地机械 | 耕地机械 | 翻转犁 | 单体幅宽35cm及以上，3—4铧翻转犁 | 液压翻转犁 | 乌鲁木齐双剑农机具制造有限公司 | 1LFY-335 | 单侧铧体个数（个）：3；犁铧单体幅宽（cm）：35
耕整地机械 | 耕地机械 | 翻转犁 | 单体幅宽35cm及以上，3—4铧翻转犁 | 液压翻转犁 | 乌鲁木齐双剑农机具制造有限公司 | 1LYF-435 | 单侧铧体个数（个）：4；犁铧单体幅宽（cm）：35
耕整地机械 | 耕地机械 | 翻转犁 | 单体幅宽35—45cm，5—6铧翻转犁 | 液压翻转犁 | 乌鲁木齐双剑农机具制造有限公司 | 1LYF-650 | 单侧铧体个数（个）：6；犁铧单体幅宽（cm）：40-50
耕整地机械 | 耕地机械 | 翻转犁 | 单体幅宽35—45cm，5—6铧翻转犁 | 液压翻转犁 | 徐州凯尔农业装备股份有限公司 | 1LFT-540 | 单侧铧体个数（个）：5；犁体单体幅宽（cm）：40 | 可调幅液压翻转5铧犁,单犁耕幅40CM以上,外形尺寸(长*宽*高)5010*1810*1720MM,整机重量1650KG,更深范围220-380MM,悬挂点间距(宽*高)1010*700MM
耕整地机械 | 耕地机械 | 翻转犁 | 单体幅宽35—45cm，5—6铧翻转犁 | 液压翻转犁 | 徐州凯尔农业装备股份有限公司 | 1LFT-535 | 单侧铧体个数（个）：5；犁体单体幅宽（cm）：35 | 可调幅液压翻转5铧犁,单犁耕幅35CM以上,外形尺寸(长*宽*高)4850*1760*1720MM,整机重量1582KG,更深范围220-380MM,悬挂点间距(宽*高)1010*700MM
耕整地机械 | 耕地机械 | 翻转犁 | 单体幅宽35—45cm，5—6铧翻转犁 | 液压悬挂翻转五铧犁 | 赤峰市顺通农业机械制造有限公司 | 1LF-535 | 单侧铧体个数（个）：5；犁体单体幅宽（cm）：35 | 规格型号:1LF-535型配套动力:73.5~88.2KW结构质量:845KG外形尺寸(长×宽×高)3600MM×1800MM×1600MM单犁体幅宽:35CM耕幅:175CM犁体数量:10个耕深:20~30CM作业速度:5~8KM/H生产率:0.60~1.30HM2/H挂接形式:三点后悬挂
耕整地机械 | 耕地机械 | 翻转犁 | 单体幅宽35—45cm，5—6铧翻转犁 | 液压翻转双向犁 | 赤峰市顺通农业机械制造有限公司 | 1LF-540 | 单侧铧体个数（个）：5；犁体单体幅宽（cm）：40 | 规格型号:1LF-540型配套动力:73.5~102.9KW结构质量:900KG外形尺寸(长×宽×高)3800MM×1800MM×1600MM单犁体幅宽:40CM耕幅:200CM犁体数量:10个耕深:22~32CM作业速度:5~8KM/H生产率:0.80~1.40HM2/H挂接形式:三点后悬挂
耕整地机械 | 耕地机械 | 翻转犁 | 单体幅宽35—45cm，5—6铧翻转犁 | 液压翻转犁 | 河北锐宏机械制造有限公司 | 1LYF-535 | 单侧铧体个数（个）：5；犁铧单体幅宽（cm）：35 | 型号规格:1LYF-535结构形式:双向犁外形尺寸(长*宽*高)MM3600*2000*1540机器质量:860KG配套拖拉机标定功率:73.5K-88.2KW与拖拉机配套连接方式:悬挂式悬挂类型(悬挂式)三点悬挂翻转结构形式:液压式犁体数量(个):):10个犁体工作幅宽350MM犁体纵向距离:45CM最大耕深:28CM
耕整地机械 | 耕地机械 | 翻转犁 | 单体幅宽45cm及以上，5—6铧翻转犁 | 液压翻转犁 | 中国一拖集团有限公司 | 1LF-545 | 单侧铧体个数（个）：5；犁体单体幅宽（cm）：45
耕整地机械 | 耕地机械 | 翻转犁 | 单体幅宽45cm及以上，5—6铧翻转犁 | 调幅翻转双向犁 | 新疆机械研究院股份有限公司 | 1LFT-550 | 单侧铧体个数（个）：5；犁铧单体幅宽（cm）：50.8 | 单侧铧体个数(个):5犁铧单体幅宽(CM):50.8
耕整地机械 | 耕地机械 | 翻转犁 | 单体幅宽45cm及以上，5—6铧翻转犁 | 调幅翻转双向犁 | 新疆机械研究院股份有限公司 | 1LFT-650 | 单侧铧体个数（个）：6；犁铧单体幅宽（cm）：50.7 | 单侧铧体个数(个):6犁铧单体幅宽(CM):50.7
耕整地机械 | 耕地机械 | 翻转犁 | 单体幅宽45cm及以上，5—6铧翻转犁 | 液压翻转犁 | 徐州凯尔农业装备股份有限公司 | 1LFT-546 | 单侧铧体个数（个）：5；犁体单体幅宽（cm）：46 | 可调幅液压翻转5铧犁,单犁耕幅46CM以上,外形尺寸(长*宽*高)5150*2200*1720MM,整机重量1740KG,更深范围220-380MM,悬挂点间距(宽*高)1010*700MM
耕整地机械 | 耕地机械 | 翻转犁 | 单体幅宽45cm及以上，5—6铧翻转犁 | 液压翻转犁 | 徐州凯尔农业装备股份有限公司 | 1LFT-550 | 单侧铧体个数（个）：5；犁体单体幅宽（cm）：50 | 可调幅液压翻转5铧犁,单犁耕幅50CM以上,外形尺寸(长*宽*高)5400*2250*1720MM,整机重量1850KG,更深范围220-380MM,悬挂点间距(宽*高)1010*700MM
耕整地机械 | 耕地机械 | 翻转犁 | 单体幅宽45cm及以上，5—6铧翻转犁 | 液压翻转犁 | 乌鲁木齐双剑农机具制造有限公司 | 1LYF-545 | 单侧铧体个数（个）：5；犁铧单体幅宽（cm）：45
耕整地机械 | 耕地机械 | 旋耕机 | 单轴1000—1500mm旋耕机 | 旋耕机 | 河北圣和农业机械有限公司 | 1GQN-125 | 动力连接方式：牵引式；机具结构类型：单轴；耕幅（m）：1.25 | 动力连接方式:牵引式机具结构类型:单轴耕幅(M):1.25
耕整地机械 | 耕地机械 | 旋耕机 | 单轴1000—1500mm旋耕机 | 旋耕机 | 河北圣和农业机械有限公司 | 1GQN-140 | 动力连接方式：牵引式；机具结构类型：单轴；耕幅（m）：1.40 | 动力连接方式:牵引式机具结构类型:单轴耕幅(M):1.40
耕整地机械 | 耕地机械 | 旋耕机 | 单轴1000—1500mm旋耕机 | 旋耕机 | 山东鲁潍农业装备有限公司 | 1GXNZ-100 | 动力连接方式：牵引式；机具结构类型：单轴；耕幅（m）：1 | 动力链接方式:牵引式,机具结构类型:单轴,耕幅(M):1
耕整地机械 | 耕地机械 | 旋耕机 | 单轴1000—1500mm旋耕机 | 旋耕机 | 西安亚澳农机股份有限公司 | 1GKN-130 | 动力连接方式：牵引式；机具结构类型：单轴；耕幅（m）：1.3 | 动力连接方式:牵引式机具结构类型:单轴耕幅(M):1.3
耕整地机械 | 耕地机械 | 旋耕机 | 单轴1000—1500mm旋耕机 | 旋耕机 | 西安亚澳农机股份有限公司 | 1GKN-140 | 动力连接方式：牵引式；机具结构类型：单轴；耕幅（m）：1.4 | 动力连接方式:牵引式机具结构类型:单轴耕幅(M):1.4
耕整地机械 | 耕地机械 | 旋耕机 | 单轴1000—1500mm旋耕机 | 旋耕机 | 西安亚澳农机股份有限公司 | 1GKN-125 | 动力连接方式：牵引式；机具结构类型：单轴；耕幅（m）：1.25 | 动力连接方式:牵引式机具结构类型:单轴耕幅(M):1.25
耕整地机械 | 耕地机械 | 旋耕机 | 单轴1000—1500mm旋耕机 | 旋耕机 | 潍坊裕祥农业装备有限公司 | 1GQN-125 | 动力连接方式：牵引式；机具结构类型：单轴；耕幅（m）：1.25 | 结构型式:框架型规格型号:1GQN-125外形尺寸(长×宽×高)MM:860×1380×1020结构质量KG:182幅宽CM:125耕深:≥8传动方式:中间齿轮传动与拖拉机链接方式:三点悬挂刀辊设计转速R/MIN:222最大回转半径MM:195总安装刀数:28把旋耕刀型号:T195.
耕整地机械 | 耕地机械 | 旋耕机 | 单轴1000—1500mm旋耕机 | 旋耕机 | 保定冀旋农机装备有限公司 | 1GQN-120 | 动力连接方式：牵引式；机具结构类型：单轴；耕幅（m）：1.2 | 结构形式:框架式,与拖拉机联接方式:三点悬挂,外形尺寸MM(长×宽×高):920×1432×1052,结构质量KG:240,工作幅宽CM:120,耕深CM:8-16,旋耕刀型号:ⅠT245,旋耕刀数量(把):22
耕整地机械 | 耕地机械 | 旋耕机 | 单轴1000—1500mm旋耕机 | 旋耕机 | 保定冀旋农机装备有限公司 | 1GQN-125 | 动力连接方式：牵引式；机具结构类型：单轴；耕幅（m）：1.25 | 结构形式:框架式,与拖拉机联接方式:三点悬挂,外形尺寸MM(长×宽×高):920×1482×1052,结构质量KG:245,工作幅宽CM:125,耕深CM:8-16,旋耕刀型号:ⅠT245,旋耕刀数量(把):26
耕整地机械 | 耕地机械 | 旋耕机 | 单轴1000—1500mm旋耕机 | 旋耕机 | 保定冀旋农机装备有限公司 | 1GQN-140 | 动力连接方式：牵引式；机具结构类型：单轴；耕幅（m）：1.4 | 结构形式:框架式,与拖拉机联接方式:三点悬挂,外形尺寸MM(长×宽×高):920×1632×1052,结构质量KG:258,工作幅宽CM:140,耕深CM:8-16,旋耕刀型号:ⅠT245,旋耕刀数量(把):30
耕整地机械 | 耕地机械 | 旋耕机 | 单轴1000—1500mm旋耕机 | 旋耕机 | 江苏威迪农业装备科技股份有限公司 | 1GKN-140 | 动力连接方式：牵引式；机具结构类型：单轴；耕幅（m）：1.4 | 配套动力:18.4-22.051KW,刀片数量:30把,旋耕幅宽:140CM,旱耕深:8-12CM,水耕深:10-16CM,外形尺寸(长*高*宽):980*1621*1050MM,整机重量:245KG,
耕整地机械 | 耕地机械 | 旋耕机 | 单轴1000—1500mm旋耕机 | 旋耕机 | 河北双天机械制造有限公司 | 1GKN-140 | 动力连接方式：牵引式；机具结构类型：单轴；耕幅（m）：1.4 | 单轴单速耕幅:1400(MM)配套动力:18.4-22KW、刀片数量:36把(左右各半)、规格尺寸:830×1610×1050MM、结构重量:240KG、作业速度:2-5KW/H、动力输出轴转速:540/720R/MIN、耕深:旱耕12-14CM、刀轴转速:227/302R/MIN
耕整地机械 | 耕地机械 | 旋耕机 | 单轴1000—1500mm旋耕机 | 旋耕机 | 常州常海拖拉机制造有限公司 | 1GS11L-100 | 动力连接方式：牵引式；机具结构类型：单轴；耕幅（m）：1 | 动力连接方式:牵引式机具结构类型:单轴耕幅(M):1
耕整地机械 | 耕地机械 | 旋耕机 | 单轴1000—1500mm旋耕机 | 旋耕机 | 潍坊农宜得机械有限公司 | 1GQN-125 | 动力连接方式：牵引式；机具结构类型：单轴；耕幅（m）：1.25 | 结构型式:单轴工作幅宽:1250MM功率:25.7-29.4传动方式:中间齿轮传动
耕整地机械 | 耕地机械 | 旋耕机 | 单轴1000—1500mm旋耕机 | 旋耕机 | 潍坊农宜得机械有限公司 | 1GQN-140 | 动力连接方式：牵引式；机具结构类型：单轴；耕幅（m）：1.40 | 结构型式:单轴工作幅宽:1250MM功率:25.7-29.4传动方式:中间齿轮传动
耕整地机械 | 耕地机械 | 旋耕机 | 单轴1000—1500mm旋耕机 | 旋耕机 | 临洮县宏丰机械制造有限公司 | 1G-100 | 结构形式：非自走式；机具结构类型：单轴；耕幅（m）：1
耕整地机械 | 耕地机械 | 旋耕机 | 单轴1000—1500mm旋耕机 | 旋耕机 | 南昌中天农机有限公司 | 1GN-140J | 动力连接方式：牵引式；机具结构类型：单轴；耕幅（m）：1.4 | 1.结构形式:框架式2.配套动力:18.4-22.1KW3.外形尺寸(长X宽X高):850X1620X1050MM4.结构质量:248KG5.配套动力输出轴转速:540R/MIN6.与拖拉机挂接方式:标准三点悬挂7.传动方式:中间齿轮传动8.工作耕幅:1400CM9.刀轴转速:227R/MIN10.刀轴最大回转半径:245MM11.旋耕刀型号:IT24512.总安装刀数:30把13.旋耕机排列方式:双螺旋.
耕整地机械 | 耕地机械 | 旋耕机 | 单轴1000—1500mm旋耕机 | 旋耕机 | 潍坊恒旋农业装备有限公司 | 1GXN-110 | 动力连接方式：牵引式；机具结构类型：单轴；耕幅（m）：1.10 | 外形尺寸(长×宽×高)㎜:860×1210×1020结构质量(㎏):178配套动力(KW):14.7-17.6配套动力输出轴转速(R/MIN):540传动方式:中间齿轮传动刀轴最大回转半径(㎜):195刀辊设计转速(R/MIN):222耕深(㎝):≥8.
耕整地机械 | 耕地机械 | 旋耕机 | 单轴1000—1500mm旋耕机 | 旋耕机 | 潍坊恒旋农业装备有限公司 | 1GQN-125 | 动力连接方式：牵引式；机具结构类型：单轴；耕幅（m）：1.25 | 外形尺寸(长×宽×高)㎜:860×1380×1020结构质量(㎏):182配套动力(KW):17.6-22配套动力输出轴转速(R/MIN):540传动方式:中间齿轮传动刀轴最大回转半径(㎜):195刀辊设计转速(R/MIN):222耕深(㎝):≥8.
耕整地机械 | 耕地机械 | 旋耕机 | 单轴1000—1500mm旋耕机 | 旋耕机 | 潍坊恒旋农业装备有限公司 | 1GQN-140 | 动力连接方式：牵引式；机具结构类型：单轴；耕幅（m）：1.40 | 外形尺寸(长×宽×高)㎜:850×1500×1040结构质量(㎏):185配套动力(KW):22-25.7配套动力输出轴转速(R/MIN):540传动方式:中间齿轮传动刀轴最大回转半径(㎜):195刀辊设计转速(R/MIN):230耕深(㎝):≥8.
耕整地机械 | 耕地机械 | 旋耕机 | 单轴1000—1500mm旋耕机 | 旋耕机 | 连云港巨龙机械装备有限公司 | 1GKN-140 | 动力连接方式：牵引式；机具结构类型：单轴；耕幅（m）：1.4 | 该产品补贴分档的关键技术参数:结构形式:框架式配套拖拉机标定功率:22.0~29.4KW配套拖拉机动力输出轴转速540,720(R/MIN)外形尺寸:1020×1660×1160(MM)结构重量:325KG理论专业速度:2.5~6.5KM/H耕幅(M):1.4旋耕深度:10~14CM传动方式:中间齿轮传动与拖拉机连接方式:三点悬挂刀辊转速:R/MIN199,222,231(N动=540)229(N动=720)刀辊最大回旋半径:225MM总安装刀数:30把旋耕刀型号:IT225动力连接方式:牵引式机具结构类型:单轴耕幅(M):1.4
耕整地机械 | 耕地机械 | 旋耕机 | 单轴1000—1500mm旋耕机 | 旋耕机 | 潍坊森海机械制造有限公司 | 1GS8-110 | 动力连接方式：牵引式；机具结构类型：单轴；耕幅（m）：1.1
耕整地机械 | 耕地机械 | 旋耕机 | 单轴1000—1500mm旋耕机 | 旋耕机 | 东风井关农业机械有限公司 | 1GKN-140 | 动力连接方式：牵引式；机具结构类型：单轴；耕幅（m）：1.4
耕整地机械 | 耕地机械 | 旋耕机 | 单轴1000—1500mm旋耕机 | 旋耕机 | 扬州市惠民农业机械有限公司 | 1GS9L-100 | 结构形式：非自走式；机具结构类型：单轴；耕幅（m）：1 | 动力连接方式:牵引式机具结构类型:单轴耕幅(M):1
耕整地机械 | 耕地机械 | 旋耕机 | 单轴1000—1500mm旋耕机 | 旋耕机 | 连云港市云飞机械制造有限公司 | 1GKN-140 | 动力连接方式：牵引式；机具结构类型：单轴；耕幅（m）：1.4
耕整地机械 | 耕地机械 | 旋耕机 | 单轴1000—1500mm旋耕机 | 旋耕机 | 山西河东雄风农机有限公司 | 1GKN-125 | 动力连接方式：牵引式；机具结构类型：单轴；耕幅（m）：1.25 | 单轴单速配套拖拉机标定功率KW:22.05-25.7配套拖拉机动力输出轴转速R/MIN:540拖拉机常用作业档次:Ⅰ、Ⅱ拖拉机理论前进速度M/S:0.28-0.83结构型式:框架外型尺寸(长×宽×高)MM:920×1432×1052结构重量KG:240工作幅宽CM:125耕深CM:12-16传动方式:中间齿轮传动与拖拉机挂接形式:标准三点悬挂刀辊设计转速R/MIN:228刀辊回转半径MM:245总安装刀数(左右各半):28旋耕刀型号:IT245左右弯刀作业速度KM/H:1-3.
耕整地机械 | 耕地机械 | 旋耕机 | 单轴1000—1500mm旋耕机 | 旋耕机 | 山西河东雄风农机有限公司 | 1GQN-130 | 动力连接方式：牵引式；机具结构类型：单轴；耕幅（m）：1.3 | 单轴单速配套拖拉机标定功率KW:22.05-25.7配套拖拉机动力输出轴转速R/MIN:540拖拉机常用作业档次:Ⅰ、Ⅱ拖拉机理论前进速度M/S:0.28-0.83结构型式:框架外型尺寸(长×宽×高)MM:920×1532×1052结构重量KG:250工作幅宽CM:130耕深CM:12-16传动方式:中间齿轮传动与拖拉机挂接形式:标准三点悬挂刀辊设计转速R/MIN:228刀辊回转半径MM:245总安装刀数(左右各半):30旋耕刀型号:IT245左右弯刀作业速度KM/H:1-3.
耕整地机械 | 耕地机械 | 旋耕机 | 单轴1000—1500mm旋耕机 | 旋耕机 | 山西河东雄风农机有限公司 | 1GQN-140 | 动力连接方式：牵引式；机具结构类型：单轴；耕幅（m）：1.4 | 单轴单速配套拖拉机标定功率KW:22.05-33配套拖拉机动力输出轴转速R/MIN:540拖拉机常用作业档次:Ⅱ拖拉机理论前进速度M/S:0.28-1.1结构型式:框架外型尺寸(长×宽×高)MM:920×1632×1052结构重量KG:260工作幅宽CM:140耕深CM:12-16传动方式:中间齿轮传动与拖拉机挂接形式:标准三点悬挂刀辊设计转速R/MIN:228刀辊回转半径MM:245总安装刀数(左右各半):34旋耕刀型号:IT245左右弯刀作业速度KM/H:1-3
耕整地机械 | 耕地机械 | 旋耕机 | 单轴1000—1500mm旋耕机 | 旋耕机 | 潍坊嘉利诺农业机械装备有限公司 | 1GQN-125 | 动力连接方式：牵引式；机具结构类型：单轴；耕幅（m）：1.25 | 动力连接方式:牵引式机具结构类型:单轴耕幅(M):1.25
耕整地机械 | 耕地机械 | 旋耕机 | 单轴1000—1500mm旋耕机 | 旋耕机 | 潍坊嘉利诺农业机械装备有限公司 | 1GQN-140 | 动力连接方式：牵引式；机具结构类型：单轴；耕幅（m）：1.4 | 动力连接方式:牵引式机具结构类型:单轴耕幅(M):1.4
耕整地机械 | 耕地机械 | 旋耕机 | 单轴1000—1500mm旋耕机 | 旋耕机 | 常州克拉斯机械制造有限公司 | 1GQN-140 | 动力连接方式：牵引式；机具结构类型：单轴；耕幅（m）：1.4 | 外型尺寸MM980*1621*1050,结构质量245KG,配套动力18.4-22.1KW,配套动力输出轴转速540R/MIN,与拖拉机连接方式:标准三点悬挂,传动方式:中间齿轮传动,工作宽福1400MM,刀轴转速224R/MIN,刀轴最大回转半径224MM,旋耕刀型号IT225,总安装刀数30把,旋耕刀排列方式:螺悬线型
耕整地机械 | 耕地机械 | 旋耕机 | 单轴1000—1500mm旋耕机 | 旋耕机 | 昌邑昌荣机械有限公司 | 1GXLZ-110 | 动力连接方式：牵引式；机具结构类型：单轴；耕幅（m）：1.1 | 动力连接方式:牵引式机具结构类型:单轴耕幅(M):1.1
耕整地机械 | 耕地机械 | 旋耕机 | 单轴1000—1500mm旋耕机 | 旋耕机 | 中国一拖集团有限公司 | 1GQN-125D | 动力连接方式：牵引式；机具结构类型：单轴；耕幅（m）：1.25 | 动力连接方式:牵引式机具结构类型:单轴耕幅(M):1.25
耕整地机械 | 耕地机械 | 旋耕机 | 单轴1000—1500mm旋耕机 | 旋耕机 | 中国一拖集团有限公司 | 1GQN-115 | 动力连接方式：牵引式；机具结构类型：单轴；耕幅（m）：1.15 | 动力连接方式:牵引式机具结构类型:单轴耕幅(M):1.15
耕整地机械 | 耕地机械 | 旋耕机 | 单轴1000—1500mm旋耕机 | 旋耕机 | 连云港市云港旋耕机械有限公司 | 1GKN-125 | 动力连接方式：牵引式；机具结构类型：单轴；耕幅（m）：1.25
耕整地机械 | 耕地机械 | 旋耕机 | 单轴1000—1500mm旋耕机 | 旋耕机 | 连云港市云港旋耕机械有限公司 | 1GKN-140 | 动力连接方式：牵引式；机具结构类型：单轴；耕幅（m）：1.4
耕整地机械 | 耕地机械 | 旋耕机 | 单轴1000—1500mm旋耕机 | 旋耕机 | 河北耕耘农业机械制造有限公司 | 1GQN-125 | 动力连接方式：牵引式；机具结构类型：单轴；耕幅（m）：1.25 | 配套拖拉机动力:标定功率(KW):18.4~22.08,动力输出轴转速(R/MIN)540/720,配置参数:结构型式:框架式,外形尺寸(MM):900×1410×1090,结构质量(KG):260,幅宽(CM):125,耕深(CM):12~16,传动方式:中间齿轮传动,联接方式:三点悬挂.
耕整地机械 | 耕地机械 | 旋耕机 | 单轴1000—1500mm旋耕机 | 旋耕机 | 河北耕耘农业机械制造有限公司 | 1GQN-140 | 动力连接方式：牵引式；机具结构类型：单轴；耕幅（m）：1.4 | 配套拖拉机动力:标定功率(KW):18.3~25.7,动力输出轴转速(R/MIN)540/720,配置参数:结构型式:框架式,外形尺寸(MM):900×1560×1090,结构质量(KG):268,幅宽(CM):140,耕深(CM):12~16,传动方式:中间齿轮传动,联接方式:三点悬挂
耕整地机械 | 耕地机械 | 旋耕机 | 单轴1500—2000mm旋耕机 | 旋耕机 | 连云港市云港旋耕机械有限公司 | 1GKN-150 | 动力连接方式：牵引式；机具结构类型：单轴；耕幅（m）：1.5
耕整地机械 | 耕地机械 | 旋耕机 | 单轴1500—2000mm旋耕机 | 旋耕机 | 连云港市云港旋耕机械有限公司 | 1GKN-160 | 动力连接方式：牵引式；机具结构类型：单轴；耕幅（m）：1.6
耕整地机械 | 耕地机械 | 旋耕机 | 单轴1500—2000mm旋耕机 | 旋耕机 | 连云港市云港旋耕机械有限公司 | 1GKN-180 | 动力连接方式：牵引式；机具结构类型：单轴；耕幅（m）：1.8
耕整地机械 | 耕地机械 | 旋耕机 | 单轴1500—2000mm旋耕机 | 旋耕机 | 河北耕耘农业机械制造有限公司 | 1GQN-150 | 动力连接方式：牵引式；机具结构类型：单轴；耕幅（m）：1.5 | 配套拖拉机动力:标定功率(KW):22.0~42.0,动力输出轴转速(R/MIN)540/720,配置参数:结构型式:框架式,外形尺寸(MM):900×1660×1090,结构质量(KG):316,幅宽(CM):150,耕深(CM):12~16,传动方式:中间齿轮传动,联接方式:三点悬挂.
耕整地机械 | 耕地机械 | 旋耕机 | 单轴1500—2000mm旋耕机 | 旋耕机 | 河北耕耘农业机械制造有限公司 | 1GQN-160 | 动力连接方式：牵引式；机具结构类型：单轴；耕幅（m）：1.6 | 配套拖拉机动力:标定功率(KW):22.0~42.0,动力输出轴转速(R/MIN)540/720,配置参数:结构型式:框架式,外形尺寸(MM):900×1760×1090,结构质量(KG):352,幅宽(CM):160,耕深(CM):12~16,传动方式:中间齿轮传动,联接方式:三点悬挂.
耕整地机械 | 耕地机械 | 旋耕机 | 单轴1500—2000mm旋耕机 | 旋耕机 | 河北耕耘农业机械制造有限公司 | 1GQNKG-180 | 结构形式：非自走式；机具结构类型：单轴；耕幅（m）：1.8 | 配套动力(KW):36.8-58.8,动力输出轴转速(R/MIN):720,结构形式:框架式,工作幅宽(M):1.8,外形尺寸(MM):1300×2110×1150,结构质量(KG):472,耕深(CM):8-16,传动方式:中间齿轮传动,与拖拉机联接方式:三点悬挂.
耕整地机械 | 耕地机械 | 旋耕机 | 单轴1500—2000mm旋耕机 | 旋耕机 | 高台县嘉宝机械制造销售有限公司 | 1GQN-160 | 结构形式：非自走式；机具结构类型：单轴；耕幅（m）：1.6 | 型号:1GQN-160结构型式:框架式配套功率:25.7-33.1KW外形尺寸(长×宽×高):1010×1810×1160(MM)结构质量:360KG幅宽:160CM耕深:12-16CM传动方式:中间传动刀片数:44把.
耕整地机械 | 耕地机械 | 旋耕机 | 单轴1500—2000mm旋耕机 | 旋耕机 | 中国一拖集团有限公司 | 1GQN-150D | 动力连接方式：牵引式；机具结构类型：单轴；耕幅（m）：1.5 | 动力连接方式:牵引式机具结构类型:单轴耕幅(M):1.5
耕整地机械 | 耕地机械 | 旋耕机 | 单轴1500—2000mm旋耕机 | 旋耕机 | 中国一拖集团有限公司 | 1GQN-160D | 动力连接方式：牵引式；机具结构类型：单轴；耕幅（m）：1.6 | 动力连接方式:牵引式机具结构类型:单轴耕幅(M):1.6
耕整地机械 | 耕地机械 | 旋耕机 | 单轴1500—2000mm旋耕机 | 旋耕机 | 中国一拖集团有限公司 | 1GQN-160Z | 动力连接方式：牵引式；机具结构类型：单轴；耕幅（m）：1.6 | 动力连接方式:牵引式机具结构类型:单轴耕幅(M):1.6
耕整地机械 | 耕地机械 | 旋耕机 | 单轴1500—2000mm旋耕机 | 刚性机架旋耕机 | 中国一拖集团有限公司 | 1GQN-170KD | 动力连接方式：牵引式；机具结构类型：单轴；耕幅（m）：1.7 | 动力连接方式:牵引式机具结构类型:单轴耕幅(M):1.7
耕整地机械 | 耕地机械 | 旋耕机 | 单轴1500—2000mm旋耕机 | 刚性机架旋耕机 | 中国一拖集团有限公司 | 1GQN-180G | 动力连接方式：牵引式；机具结构类型：单轴；耕幅（m）：1.8 | 动力连接方式:牵引式机具结构类型:单轴耕幅(M):1.8
耕整地机械 | 耕地机械 | 旋耕机 | 单轴1500—2000mm旋耕机 | 刚性机架旋耕机 | 中国一拖集团有限公司 | 1GQN-180Z | 动力连接方式：牵引式；机具结构类型：单轴；耕幅（m）：1.8 | 动力连接方式:牵引式机具结构类型:单轴耕幅(M):1.8
耕整地机械 | 耕地机械 | 旋耕机 | 单轴1500—2000mm旋耕机 | 旋耕机 | 江苏海之诺机械装备有限公司 | 1GKN-150 | 动力连接方式：牵引式；机具结构类型：单轴；耕幅（m）：1.5 | 动力配套25.7-33.1KW结构型式:框架式幅宽:150CM传送方式:中间齿轮传动
耕整地机械 | 耕地机械 | 旋耕机 | 单轴1500—2000mm旋耕机 | 旋耕机 | 河北锐宏机械制造有限公司 | 1GQN-150 | 结构形式：非自走式；机具结构类型：单轴；耕幅（m）：1.5 | 规格型号:1GQN-150结构形式:框架式外形尺寸(长*宽*高)MM920*1732*1052结构质量:270KG幅宽:150CM耕深:CM8-16传动方式:中间齿轮传动与拖拉机联接方式:三点悬挂
耕整地机械 | 耕地机械 | 旋耕机 | 单轴1500—2000mm旋耕机 | 旋耕机 | 河北锐宏机械制造有限公司 | 1GQN-160 | 结构形式：非自走式；机具结构类型：单轴；耕幅（m）：1.6 | 规格型号:1GQN-160结构形式:框架式外形尺寸(长*宽*高)MM920*1832*1052结构质量:280KG幅宽:160CM耕深:CM8-16传动方式:中间齿轮传动与拖拉机联接方式:三点悬挂
耕整地机械 | 耕地机械 | 旋耕机 | 单轴1500—2000mm旋耕机 | 旋耕机 | 河北锐宏机械制造有限公司 | 1GQN-180 | 结构形式：非自走式；机具结构类型：单轴；耕幅（m）：1.8 | 规格型号:1GQN-180结构形式:框架式外形尺寸(长*宽*高)MM800*2060*1050结构质量:427KG幅宽:180CM耕深:CM12-16传动方式:中间齿轮传动与拖拉机联接方式:三点悬挂联接
耕整地机械 | 耕地机械 | 旋耕机 | 单轴1500—2000mm旋耕机 | 旋耕机 | 常州克拉斯机械制造有限公司 | 1GQN-160 | 动力连接方式：牵引式；机具结构类型：单轴；耕幅（m）：1.6 | 外型尺寸MM980*1843*1050,结构质量375KG,配套动力25.7-33.1KW,配套动力输出轴转速540R/MIN,与拖拉机连接方式:标准三点悬挂,传动方式:中间齿轮传动,工作宽福1600MM,刀轴转速224R/MIN,刀轴最大回转半径225MM,旋耕刀型号IT245,总安装刀数38把,旋耕刀排列方式:螺悬线型
耕整地机械 | 耕地机械 | 旋耕机 | 单轴1500—2000mm旋耕机 | 旋耕机 | 山西河东雄风农机有限公司 | 1GQN-150 | 动力连接方式：牵引式；机具结构类型：单轴；耕幅（m）：1.5 | 作单轴单速配套拖拉机标定功率KW:25.7-33配套拖拉机动力输出轴转速R/MIN:540拖拉机常用作业档次:Ⅳ拖拉机理论前进速度M/S:0.83-1.39结构型式:框架外型尺寸(长×宽×高)MM:920×1732×1052结构重量KG:270工作幅宽CM:150耕深CM:12-16传动方式:中间齿轮传动与拖拉机挂接形式:标准三点悬挂刀辊设计转速R/MIN:230刀辊回转半径MM:245总安装刀数(左右各半):38旋耕刀型号:IT245左右弯刀业速度KM/H:1-3.
耕整地机械 | 耕地机械 | 旋耕机 | 单轴1500—2000mm旋耕机 | 旋耕机 | 山西河东雄风农机有限公司 | 1GQN-160 | 动力连接方式：牵引式；机具结构类型：单轴；耕幅（m）：1.6 | 单轴单速配套拖拉机标定功率KW:36.76配套拖拉机动力输出轴转速R/MIN:720拖拉机常用作业档次:Ⅳ拖拉机理论前进速度M/S:0.83-1.39结构型式:框架外型尺寸(长×宽×高)MM:1165×1846×1196结构重量KG:302工作幅宽CM:160耕深CM:12-16传动方式:中间齿轮传动与拖拉机挂接形式:标准三点悬挂刀辊设计转速R/MIN:230刀辊回转半径MM:245总安装刀数(左右各半):42旋耕刀型号:IT245左右弯刀作业速度KM/H:1-3.
耕整地机械 | 耕地机械 | 旋耕机 | 单轴1500—2000mm旋耕机 | 旋耕机 | 潍坊嘉利诺农业机械装备有限公司 | 1GQN-160 | 动力连接方式：牵引式；机具结构类型：单轴；耕幅（m）：1.6 | 动力连接方式:牵引式机具结构类型:单轴耕幅(M):1.6
耕整地机械 | 耕地机械 | 旋耕机 | 单轴1500—2000mm旋耕机 | 旋耕机 | 扬州市惠民农业机械有限公司 | 1GKN-180 | 动力连接方式：牵引式；机具结构类型：单轴；耕幅（m）：1.8 | 动力连接方式:牵引式机具结构类型:单轴耕幅(M):1.8
耕整地机械 | 耕地机械 | 旋耕机 | 单轴1500—2000mm旋耕机 | 旋耕机 | 东风井关农业机械有限公司 | 1GKN-160 | 动力连接方式：牵引式；机具结构类型：单轴；耕幅（m）：1.6
耕整地机械 | 耕地机械 | 旋耕机 | 单轴1500—2000mm旋耕机 | 旋耕机 | 连云港巨龙机械装备有限公司 | 1GKN-150 | 动力连接方式：牵引式；机具结构类型：单轴；耕幅（m）：1.5 | 该产品补贴分档的关键技术参数:结构形式:框架式配套拖拉机标定功率:29.4~36.8KW.外形尺寸:1020×1760×1160(MM).结构重量:338KG.理论专业速度:2.5~6.5KM/H.传动方式:中间齿轮传动.与拖拉机连接方式:三点悬挂.刀辊转速:R/MIN199,222,231(N动=540)229(N动=720).刀辊最大回旋半径:245MM.总安装刀数:38把.旋耕刀型号:IT245.动力连接方式:牵引式.机具结构类型:单轴.耕幅(M):1.5
耕整地机械 | 耕地机械 | 旋耕机 | 单轴1500—2000mm旋耕机 | 旋耕机 | 连云港巨龙机械装备有限公司 | 1GKN-160 | 动力连接方式：牵引式；机具结构类型：单轴；耕幅（m）：1.6 | 该产品补贴分档的关键技术参数:结构形式:框架式配套拖拉机标定功率:29.4~36.8KW.外形尺寸:1020×1860×1160(MM).结构重量:355KG.理论专业速度:2.5~6.5KM/H.传动方式:中间齿轮传动.与拖拉机连接方式:三点悬挂.刀辊转速:R/MIN199,222,231(N动=540)229(N动=720).刀辊最大回旋半径:245MM.总安装刀数:38把.旋耕刀型号:IT245.动力连接方式:牵引式.机具结构类型:单轴.耕幅(M):1.6.
耕整地机械 | 耕地机械 | 旋耕机 | 单轴1500—2000mm旋耕机 | 旋耕机 | 潍坊恒旋农业装备有限公司 | 1GQN-160 | 动力连接方式：牵引式；机具结构类型：单轴；耕幅（m）：1.60 | 外形尺寸(长×宽×高)㎜:860×1710×1160结构质量(㎏):230配套动力(KW):25.7-29.4配套动力输出轴转速(R/MIN):540传动方式:中间齿轮传动刀轴最大回转半径(㎜):225刀辊设计转速(R/MIN):218耕深(㎝):≥12.
耕整地机械 | 耕地机械 | 旋耕机 | 单轴1500—2000mm旋耕机 | 旋耕机 | 南昌中天农机有限公司 | 1GKN-150J | 动力连接方式：牵引式；机具结构类型：单轴；耕幅（m）：1.5 | 1.结构形式:框架式2.配套动力:18.4-22.1KW3.外形尺寸(长X宽X高):920X1720X1030MM4.结构质量:271KG5.配套动力输出轴转速:540R/MIN6.与拖拉机挂接方式:标准三点悬挂7.传动方式:中间齿轮传动8.工作耕幅:1500CM9.刀轴转速:227R/MIN10.刀轴最大回转半径:245MM11.旋耕刀型号:IT24512.总安装刀数:34把13.旋耕机排列方式:双螺旋.
耕整地机械 | 耕地机械 | 旋耕机 | 单轴1500—2000mm旋耕机 | 旋耕机 | 南昌中天农机有限公司 | 1GQN-180J | 动力连接方式：牵引式；机具结构类型：单轴；耕幅（m）：1.8 | 1.结构形式:框架式2.配套动力:36.8-44.1KW3.外形尺寸(长X宽X高):1000X2060X1050MM4.结构质量:379KG5.配套动力输出轴转速:720/540R/MIN6.与拖拉机挂接方式:标准三点悬挂7.传动方式:中间齿轮传动8.工作耕幅:1800CM9.刀轴转速:265R/MIN10.刀轴最大回转半径:245MM11.旋耕刀型号:IT24512.总安装刀数:50把13.旋耕机排列方式:双螺旋.
耕整地机械 | 耕地机械 | 旋耕机 | 单轴1500—2000mm旋耕机 | 旋耕机 | 南昌中天农机有限公司 | 1GKN-160J | 动力连接方式：牵引式；机具结构类型：单轴；耕幅（m）：1.6 | 1.结构形式:框架式2.配套动力:22.1-25.7KW3.外形尺寸(长X宽X高):920X1820X1030MM4.结构质量:283KG5.配套动力输出轴转速:540R/MIN6.与拖拉机挂接方式:标准三点悬挂7.传动方式:中间齿轮传动8.工作耕幅:1600CM9.刀轴转速:227R/MIN10.刀轴最大回转半径:245MM11.旋耕刀型号:IT24512.总安装刀数:38把13.旋耕机排列方式:双螺旋.
耕整地机械 | 耕地机械 | 旋耕机 | 单轴1500—2000mm旋耕机 | 旋耕机 | 南昌中天农机有限公司 | 1GQN-165J | 动力连接方式：牵引式；机具结构类型：单轴；耕幅（m）：1.65 | 1.结构形式:框架式2.配套动力:29.4-36.8KW3.外形尺寸(长X宽X高):1000X1910X1050MM4.结构质量:367KG5.配套动力输出轴转速:720/540R/MIN6.与拖拉机挂接方式:标准三点悬挂7.传动方式:中间齿轮传动8.工作耕幅:1650CM9.刀轴转速:265R/MIN10.刀轴最大回转半径:245MM11.旋耕刀型号:IT24512.总安装刀数:46把13.旋耕机排列方式:双螺旋.
耕整地机械 | 耕地机械 | 旋耕机 | 单轴1500—2000mm旋耕机 | 旋耕机 | 潍坊农宜得机械有限公司 | 1GQN-160 | 动力连接方式：牵引式；机具结构类型：单轴；耕幅（m）：1.60 | 结构型式:单轴工作幅宽:1250MM功率:25.7-36.7传动方式:中间齿轮传动
耕整地机械 | 耕地机械 | 旋耕机 | 单轴1500—2000mm旋耕机 | 旋耕机 | 河北双天机械制造有限公司 | 1GKN-180 | 动力连接方式：牵引式；机具结构类型：单轴；耕幅（m）：1.8 | 单轴单速耕幅:1800(MM)配套动力36.8-44.1KW、刀片数量52(左右各半)、规格尺寸:(镇压滚1260×2180×1160MM、刮土板800×2080×1160MM)、结构重量(配镇压滚496KG、配刮土板472KG)、作业速度2-5KM/H、动力输出轴转速540/720R/MIN、耕深:旱耕12-14CM,水耕14-18CM、刀轴转速:241/296R/MIN
耕整地机械 | 耕地机械 | 旋耕机 | 单轴1500—2000mm旋耕机 | 旋耕机 | 河北双天机械制造有限公司 | 1GKN-160 | 动力连接方式：牵引式；机具结构类型：单轴；耕幅（m）：1.6 | 单轴单速耕幅:1600(MM)配套动力:22-29.4KW、刀片数量:46片(左右各半)、规格尺寸:830×1710×1050MM、结构重量:260KG、作业速度:2-5KM/H、动力输出轴转速:540/720R/MIN、耕深:旱耕12-14CM、刀轴转速:227/302R/MIN
耕整地机械 | 耕地机械 | 旋耕机 | 单轴1500—2000mm旋耕机 | 反转灭茬机 | 江苏亿科农业装备有限公司 | 1GF-180 | 动力连接方式：牵引式；机具结构类型：单轴；耕幅（m）：1.8 | 配套动力:47.8-55.1KW,耕幅:180CM.
耕整地机械 | 耕地机械 | 旋耕机 | 单轴1500—2000mm旋耕机 | 旋耕机 | 江苏威迪农业装备科技股份有限公司 | 1GKN-180S | 动力连接方式：牵引式；机具结构类型：单轴；耕幅（m）：1.8 | 配套动力:36.8-44.1KW,刀片数量:50把,旋耕幅宽:180CM,耕深:12-16CM,外形尺寸(长*高*宽):1020*2106*1152MM,整机重量:388KG,
耕整地机械 | 耕地机械 | 旋耕机 | 单轴1500—2000mm旋耕机 | 旋耕机 | 保定冀旋农机装备有限公司 | 1GQN-150 | 动力连接方式：牵引式；机具结构类型：单轴；耕幅（m）：1.5 | 结构形式:框架式,与拖拉机联接方式:三点悬挂,外形尺寸MM(长×宽×高):920×1732×1052,结构质量KG:272,工作幅宽CM:150,耕深CM:8-16,旋耕刀型号:ⅠT245,旋耕刀数量(把):38
耕整地机械 | 耕地机械 | 旋耕机 | 单轴1500—2000mm旋耕机 | 旋耕机 | 保定冀旋农机装备有限公司 | 1GQN-160 | 动力连接方式：牵引式；机具结构类型：单轴；耕幅（m）：1.6 | 结构形式:框架式,与拖拉机联接方式:三点悬挂,外形尺寸MM(长×宽×高):920×1832×1052,结构质量KG:282,工作幅宽CM:160,耕深CM:8-16,旋耕刀型号:ⅠT245,旋耕刀数量(把):42,
耕整地机械 | 耕地机械 | 旋耕机 | 单轴1500—2000mm旋耕机 | 旋耕整地机 | 保定冀旋农机装备有限公司 | 1GQN-180 | 动力连接方式：牵引式；机具结构类型：单轴；耕幅（m）：1.8 | 结构形式:框架式,与拖拉机联接方式:三点悬挂,外形尺寸MM(长×宽×高):1450×2066×1167,结构质量KG:520,工作幅宽CM:180,耕深CM:8-20,旋耕刀型号:ⅠT245,旋耕刀数量(把):50
耕整地机械 | 耕地机械 | 旋耕机 | 单轴1500—2000mm旋耕机 | 旋耕机 | 潍坊裕祥农业装备有限公司 | 1GQN-160 | 动力连接方式：牵引式；机具结构类型：单轴；耕幅（m）：1.60 | 结构型式:框架型规格型号:1GQN-160外形尺寸(长×宽×高):860×1710×1160结构质量KG:230幅宽CM:160耕深CM:≥12传动方式:中间齿轮传动与拖拉机链接方式:三点悬挂刀辊设计转速R/MIN:218最大回转半径MM:225总安装刀数:40把旋耕刀型号:T225.
耕整地机械 | 耕地机械 | 旋耕机 | 单轴1500—2000mm旋耕机 | 旋耕机 | 石家庄惠田机械有限公司 | 1GKN-180 | 结构形式：非自走式；机具结构类型：单轴；耕幅（m）：1.8 | 结构形式:框架式配套动力:36.7-58.8KW外形尺寸:1350×2220×1120MM结构质量:510KG工作幅宽:180CM传动方式:中间齿轮传动
耕整地机械 | 耕地机械 | 旋耕机 | 单轴1500—2000mm旋耕机 | 旋耕机 | 天津市振兴机械制造有限公司 | 1GN-160 | 动力连接方式：牵引式；机具结构类型：单轴；耕幅（m）：1.6 | 结构形式:单轴园梁式,外形尺寸:1040×1730×1250,MM,结构质量:360KG,作业幅宽:1600MM,耕深:14-16,传动方式:中间齿轮传动,与拖拉机连接方式:标准三点悬挂.
耕整地机械 | 耕地机械 | 旋耕机 | 单轴1500—2000mm旋耕机 | 多功能变速旋耕机 | 西安亚澳农机股份有限公司 | 1GKNB-150 | 动力连接方式：牵引式；机具结构类型：单轴；耕幅（m）：1.5 | 动力连接方式:牵引式机具结构类型:单轴耕幅(M):1.5
耕整地机械 | 耕地机械 | 旋耕机 | 单轴1500—2000mm旋耕机 | 旋耕机 | 西安亚澳农机股份有限公司 | 1GKN-150 | 动力连接方式：牵引式；机具结构类型：单轴；耕幅（m）：1.5 | 动力连接方式:牵引式机具结构类型:单轴耕幅(M):1.5
耕整地机械 | 耕地机械 | 旋耕机 | 单轴1500—2000mm旋耕机 | 旋耕机 | 西安亚澳农机股份有限公司 | 1GKN-160 | 动力连接方式：牵引式；机具结构类型：单轴；耕幅（m）：1.6 | 动力连接方式:牵引式机具结构类型:单轴耕幅(M):1.6
耕整地机械 | 耕地机械 | 旋耕机 | 单轴1500—2000mm旋耕机 | 旋耕机 | 西安亚澳农机股份有限公司 | 1GKN-170 | 动力连接方式：牵引式；机具结构类型：单轴；耕幅（m）：1.7 | 动力连接方式:牵引式机具结构类型:单轴耕幅(M):1.7
耕整地机械 | 耕地机械 | 旋耕机 | 单轴1500—2000mm旋耕机 | 多功能变速旋耕机 | 西安亚澳农机股份有限公司 | 1GKNB-180 | 动力连接方式：牵引式；机具结构类型：单轴；耕幅（m）：1.8 | 动力连接方式:牵引式机具结构类型:单轴耕幅(M):1.8
耕整地机械 | 耕地机械 | 旋耕机 | 单轴1500—2000mm旋耕机 | 旋耕机 | 西安亚澳农机股份有限公司 | 1GKN-180 | 动力连接方式：牵引式；机具结构类型：单轴；耕幅（m）：1.8 | 动力连接方式:牵引式机具结构类型:单轴耕幅(M):1.8
耕整地机械 | 耕地机械 | 旋耕机 | 单轴1500—2000mm旋耕机 | 旋耕机 | 河北圣和农业机械有限公司 | 1GQQNZGK-180 | 动力连接方式：牵引式；机具结构类型：单轴；耕幅（m）：1.80 | 动力连接方式:牵引式机具结构类型:单轴耕幅(M):1.80
耕整地机械 | 耕地机械 | 旋耕机 | 单轴1500—2000mm旋耕机 | 旋耕机 | 河北圣和农业机械有限公司 | 1GQN-150 | 动力连接方式：牵引式；机具结构类型：单轴；耕幅（m）：1.50 | 动力连接方式:牵引式机具结构类型:单轴耕幅(M):1.50
耕整地机械 | 耕地机械 | 旋耕机 | 单轴1500—2000mm旋耕机 | 旋耕机 | 河北圣和农业机械有限公司 | 1GQN-160 | 动力连接方式：牵引式；机具结构类型：单轴；耕幅（m）：1.60 | 动力连接方式:牵引式机具结构类型:单轴耕幅(M):1.60
耕整地机械 | 耕地机械 | 旋耕机 | 单轴1500—2000mm旋耕机 | 旋耕机 | 河北圣和农业机械有限公司 | 1GQN-180 | 动力连接方式：牵引式；机具结构类型：单轴；耕幅（m）：1.80 | 动力连接方式:牵引式机具结构类型:单轴耕幅(M):1.80
耕整地机械 | 耕地机械 | 旋耕机 | 单轴2000—2500mm旋耕机 | 高箱框架旋耕机 | 河北圣和农业机械有限公司 | 1GQNGK-230 | 动力连接方式：牵引式；机具结构类型：单轴；耕幅（m）：2.30 | 动力连接方式:牵引式机具结构类型:单轴耕幅(M):2.30
耕整地机械 | 耕地机械 | 旋耕机 | 单轴2000—2500mm旋耕机 | 旋耕机 | 河北圣和农业机械有限公司 | 1GQN-230 | 动力连接方式：牵引式；机具结构类型：单轴；耕幅（m）：2.30 | 动力连接方式:牵引式机具结构类型:单轴耕幅(M):2.30
耕整地机械 | 耕地机械 | 旋耕机 | 单轴2000—2500mm旋耕机 | 旋耕机 | 河北圣和农业机械有限公司 | 1GQQNZGK-230 | 动力连接方式：牵引式；机具结构类型：单轴；耕幅（m）：2.30 | 动力连接方式:牵引式机具结构类型:单轴耕幅(M):2.30
耕整地机械 | 耕地机械 | 旋耕机 | 单轴2000—2500mm旋耕机 | 高箱框架旋耕机 | 河北圣和农业机械有限公司 | 1GQNGK-200 | 动力连接方式：牵引式；机具结构类型：单轴；耕幅（m）：2.00 | 动力连接方式:牵引式机具结构类型:单轴耕幅(M):2.00
耕整地机械 | 耕地机械 | 旋耕机 | 单轴2000—2500mm旋耕机 | 旋耕机 | 河北圣和农业机械有限公司 | 1GQN-200 | 动力连接方式：牵引式；机具结构类型：单轴；耕幅（m）：2.00 | 动力连接方式:牵引式机具结构类型:单轴耕幅(M):2.00
耕整地机械 | 耕地机械 | 旋耕机 | 单轴2000—2500mm旋耕机 | 旋耕机 | 河北圣和农业机械有限公司 | 1GQQNZGK-200 | 动力连接方式：牵引式；机具结构类型：单轴；耕幅（m）：2.00 | 动力连接方式:牵引式机具结构类型:单轴耕幅(M):2.00
耕整地机械 | 耕地机械 | 旋耕机 | 单轴2000—2500mm旋耕机 | 高箱框架旋耕机 | 河北圣和农业机械有限公司 | 1GQNGK-220 | 动力连接方式：牵引式；机具结构类型：单轴；耕幅（m）：2.20 | 动力连接方式:牵引式机具结构类型:单轴耕幅(M):2.20
耕整地机械 | 耕地机械 | 旋耕机 | 单轴2000—2500mm旋耕机 | 旋耕机 | 河北圣和农业机械有限公司 | 1GQN-220 | 动力连接方式：牵引式；机具结构类型：单轴；耕幅（m）：2.20 | 动力连接方式:牵引式机具结构类型:单轴耕幅(M):2.20
耕整地机械 | 耕地机械 | 旋耕机 | 单轴2000—2500mm旋耕机 | 旋耕机 | 河北圣和农业机械有限公司 | 1GQQNZGK-220 | 动力连接方式：牵引式；机具结构类型：单轴；耕幅（m）：2.20 | 动力连接方式:牵引式机具结构类型:单轴耕幅(M):2.20
耕整地机械 | 耕地机械 | 旋耕机 | 单轴2000—2500mm旋耕机 | 旋耕机 | 西安亚澳农机股份有限公司 | 1GKN-230 | 动力连接方式：牵引式；机具结构类型：单轴；耕幅（m）：2.3 | 动力连接方式:牵引式机具结构类型:单轴耕幅(M):2.3
耕整地机械 | 耕地机械 | 旋耕机 | 单轴2000—2500mm旋耕机 | 多功能变速旋耕机 | 西安亚澳农机股份有限公司 | 1GKNB-200G | 动力连接方式：牵引式；机具结构类型：单轴；耕幅（m）：2 | 动力连接方式:牵引式机具结构类型:单轴耕幅(M):2.0
耕整地机械 | 耕地机械 | 旋耕机 | 单轴2000—2500mm旋耕机 | 旋耕机 | 西安亚澳农机股份有限公司 | 1GKN-200 | 动力连接方式：牵引式；机具结构类型：单轴；耕幅（m）：2.0 | 动力连接方式:牵引式机具结构类型:单轴耕幅(M):2.0
耕整地机械 | 耕地机械 | 旋耕机 | 单轴2000—2500mm旋耕机 | 旋耕机 | 西安亚澳农机股份有限公司 | 1GKN-210 | 动力连接方式：牵引式；机具结构类型：单轴；耕幅（m）：2.1 | 动力连接方式:牵引式机具结构类型:单轴耕幅(M):2.1
耕整地机械 | 耕地机械 | 旋耕机 | 单轴2000—2500mm旋耕机 | 多功能变速旋耕机 | 西安亚澳农机股份有限公司 | 1GKNB-220 | 动力连接方式：牵引式；机具结构类型：单轴；耕幅（m）：2.2 | 动力连接方式:牵引式机具结构类型:单轴耕幅(M):2.2
耕整地机械 | 耕地机械 | 旋耕机 | 单轴2000—2500mm旋耕机 | 多功能变速旋耕机 | 西安亚澳农机股份有限公司 | 1GKNB-220G | 动力连接方式：牵引式；机具结构类型：单轴；耕幅（m）：2.2 | 动力连接方式:牵引式机具结构类型:单轴耕幅(M):2.2
耕整地机械 | 耕地机械 | 旋耕机 | 单轴2000—2500mm旋耕机 | 旋耕机 | 西安亚澳农机股份有限公司 | 1GKN-220 | 动力连接方式：牵引式；机具结构类型：单轴；耕幅（m）：2.2 | 动力连接方式:牵引式机具结构类型:单轴耕幅(M):2.2
耕整地机械 | 耕地机械 | 旋耕机 | 单轴2000—2500mm旋耕机 | 多功能变速旋耕机 | 西安亚澳农机股份有限公司 | 1GKNB-200 | 动力连接方式：牵引式；机具结构类型：单轴；耕幅（m）：2 | 动力连接方式:牵引式机具结构类型:单轴耕幅(M):2.0
耕整地机械 | 耕地机械 | 旋耕机 | 单轴2000—2500mm旋耕机 | 多功能变速旋耕机 | 西安亚澳农机股份有限公司 | 1GKNB-230 | 动力连接方式：牵引式；机具结构类型：单轴；耕幅（m）：2.3 | 动力连接方式:牵引式机具结构类型:单轴耕幅(M):2.3
耕整地机械 | 耕地机械 | 旋耕机 | 单轴2000—2500mm旋耕机 | 多功能变速旋耕机 | 西安亚澳农机股份有限公司 | 1GKNB-230G | 动力连接方式：牵引式；机具结构类型：单轴；耕幅（m）：2.3 | 动力连接方式:牵引式机具结构类型:单轴耕幅(M):2.3
耕整地机械 | 耕地机械 | 旋耕机 | 单轴2000—2500mm旋耕机 | 旋耕机 | 石家庄惠田机械有限公司 | 1GKN-200 | 结构形式：非自走式；机具结构类型：单轴；耕幅（m）：2.0 | 结构形式:框架式配套动力:55.1-69.8KW外形尺寸:1350×2420×1120MM结构质量:522KG工作幅宽:200CM传动方式:中间齿轮传动
耕整地机械 | 耕地机械 | 旋耕机 | 单轴2000—2500mm旋耕机 | 旋耕机 | 石家庄惠田机械有限公司 | 1GKN-220 | 结构形式：非自走式；机具结构类型：单轴；耕幅（m）：2.2 | 结构形式:框架式配套动力:66.1-73.5KW外形尺寸:1350×2620×1120MM结构质量:530KG工作幅宽:220CM传动方式:中间齿轮传动
耕整地机械 | 耕地机械 | 旋耕机 | 单轴2000—2500mm旋耕机 | 旋耕机 | 天津市振兴机械制造有限公司 | 1GKN-200 | 动力连接方式：牵引式；机具结构类型：单轴；耕幅（m）：2.0 | 结构形式:框架式旋耕机,外形尺寸:1040×2546×1200MM,结构质量480KG,作业幅宽:2000MM,旋耕耕深:14-16CM,传动方式:中间齿轮传动,与拖拉机连接方式:标准三点悬挂.最大回转半径:旋耕245MM.
耕整地机械 | 耕地机械 | 旋耕机 | 单轴2000—2500mm旋耕机 | 旋耕机 | 潍坊裕祥农业装备有限公司 | 1GQN-200 | 动力连接方式：牵引式；机具结构类型：单轴；耕幅（m）：2.00 | 结构型式:框架型规格型号:1GQN-200外形尺寸(长×宽×高):960×2200×1180结构质量KG:396幅宽CM:200耕深CM:≥12传动方式:中间齿轮传动与拖拉机链接方式:三点悬挂刀辊设计转速R/MIN:255最大回转半径MM:245总安装刀数:60把旋耕刀型号:T245.
耕整地机械 | 耕地机械 | 旋耕机 | 单轴2000—2500mm旋耕机 | 反转灭茬机 | 江苏亿科农业装备有限公司 | 1GF-200 | 动力连接方式：牵引式；机具结构类型：单轴；耕幅（m）：2 | 配套动力:55.1-62.5KW,耕幅:200CM.
耕整地机械 | 耕地机械 | 旋耕机 | 单轴2000—2500mm旋耕机 | 水田埋茬(草)耕整机 | 江苏亿科农业装备有限公司 | 1GSZ-200 | 动力连接方式：牵引式；机具结构类型：单轴；耕幅（m）：2 | 配套动力:44.1-58.5KW,耕幅:200CM.
耕整地机械 | 耕地机械 | 旋耕机 | 单轴2000—2500mm旋耕机 | 旋耕机 | 江苏亿科农业装备有限公司 | 1GKN-200 | 动力连接方式：牵引式；机具结构类型：单轴；耕幅（m）：2 | 配套动力:40.4-58.5KW,耕幅:200CM.
耕整地机械 | 耕地机械 | 旋耕机 | 单轴2000—2500mm旋耕机 | 反转灭茬机 | 江苏亿科农业装备有限公司 | 1GF-220 | 动力连接方式：牵引式；机具结构类型：单轴；耕幅（m）：2.2 | 配套动力:62.5-69.8KW,耕幅:200CM.
耕整地机械 | 耕地机械 | 旋耕机 | 单轴2000—2500mm旋耕机 | 反转灭茬机 | 江苏威迪农业装备科技股份有限公司 | 1GKF-200 | 动力连接方式：牵引式；机具结构类型：单轴；耕幅（m）：2 | 配套动力:52.2-67.1KW,耕作幅宽:200CM,刀片数量:58把,外形尺寸(长*宽*高):1600*2450*1190MM,整机重量:600KG
耕整地机械 | 耕地机械 | 旋耕机 | 单轴2000—2500mm旋耕机 | 旋耕机 | 江苏威迪农业装备科技股份有限公司 | 1GKN-200S | 动力连接方式：牵引式；机具结构类型：单轴；耕幅（m）：2 | 配套动力:40.4-47.8KW,刀片数量:58把,旋耕幅宽:200CM,耕深:12-16CM,外形尺寸(长*高*宽):1020*2346*1152MM,整机重量:420KG,
耕整地机械 | 耕地机械 | 旋耕机 | 单轴2000—2500mm旋耕机 | 旋耕整地机 | 保定冀旋农机装备有限公司 | 1GQN-200 | 动力连接方式：牵引式；机具结构类型：单轴；耕幅（m）：2.0 | 结构形式:框架式,与拖拉机联接方式:三点悬挂,外形尺寸MM(长×宽×高):1450×2206×1167,结构质量KG:553,工作幅宽CM:200,耕深CM:8-20,旋耕刀型号:ⅠT245,旋耕刀数量(把):58
耕整地机械 | 耕地机械 | 旋耕机 | 单轴2000—2500mm旋耕机 | 旋耕整地机 | 保定冀旋农机装备有限公司 | 1GQN-230 | 动力连接方式：牵引式；机具结构类型：单轴；耕幅（m）：2.3 | 结构形式:框架式,与拖拉机联接方式:三点悬挂,外形尺寸MM(长×宽×高):1450×2646×1267,结构质量KG:692,工作幅宽CM:230,耕深CM:8-20,旋耕刀型号:ⅠT245,旋耕刀数量(把):70
耕整地机械 | 耕地机械 | 旋耕机 | 单轴2000—2500mm旋耕机 | 旋耕机 | 德州市华北农机装备有限公司 | 1GQN-220 | 动力连接方式：牵引式；机具结构类型：单轴；耕幅（m）：2.20 | 动力连接方式:牵引式机具结构类型:单轴耕幅(M):2.20
耕整地机械 | 耕地机械 | 旋耕机 | 单轴2000—2500mm旋耕机 | 中高箱旋耕机 | 河北双天机械制造有限公司 | 1GKN-230A1 | 结构形式：非自走式；机具结构类型：单轴；耕幅（m）：2.3 | 单轴单速耕幅:2300(MM)配套动力:66.2-80.9KW、刀片数量:64(左右各半)、生产效率:≥0.32HM2/H、规格尺寸1260×2670×1160MM、结构重量588KG、作业速度3.1KM/H、动力输出轴转速720/540R/MIN、耕深:旱耕12-16CM,水耕14-18CM、刀轴转速:241/297R/MIN
耕整地机械 | 耕地机械 | 旋耕机 | 单轴2000—2500mm旋耕机 | 旋耕机 | 河北双天机械制造有限公司 | 1GKN-200 | 动力连接方式：牵引式；机具结构类型：单轴；耕幅（m）：2 | 单轴单速耕幅:2000(MM)配套动力44.1-58.8KW、刀片数量60(左右各半)、规格尺寸:(镇压滚1260×2420×1160MM、刮土板880×2320×1160MM)、结构重量(配镇压滚522KG、配刮土板498KG)、作业速度2-5KM/H、动力输出轴转速540/720R/MIN、耕深:旱耕12-14CM,水耕14-18CM、刀轴转速:241/296R/MIN
耕整地机械 | 耕地机械 | 旋耕机 | 单轴2000—2500mm旋耕机 | 深耕旋耕机 | 河北双天机械制造有限公司 | 1GSKN-200 | 动力连接方式：牵引式；机具结构类型：单轴；耕幅（m）：2 | 单轴单速耕幅:2000(MM)配套动力≥70KW、刀片数量:60(左右各半)、生产效率:≥0.33HM2/H、规格尺寸:1260×2420×1160MM、结构重量:628KG、作业速度2-5KM/H、动力输出轴转速:720/540R/MIN、耕深:20-26、刀轴转速:255/292R/MIN
耕整地机械 | 耕地机械 | 旋耕机 | 单轴2000—2500mm旋耕机 | 中高箱旋耕机 | 河北双天机械制造有限公司 | 1GKN-200A1 | 动力连接方式：牵引式；机具结构类型：单轴；耕幅（m）：2 | 单轴单速耕幅:2000(MM)配套动力:44.1-58.8KW、刀片数量:60(左右各半)、生产效率:≥0.28HM2/H、规格尺寸:1260×2420×1160MM、结构重量:548KG、作业速度:2-5KM/H、动力输出轴转速:720/540R/MIN、耕深:旱耕12-16CM,水耕14-18CM、刀轴转速:241/296R/MIN
耕整地机械 | 耕地机械 | 旋耕机 | 单轴2000—2500mm旋耕机 | 旋耕机 | 河北双天机械制造有限公司 | 1GKN-220 | 动力连接方式：牵引式；机具结构类型：单轴；耕幅（m）：2.2 | 单轴单速耕幅:2200(MM)配套动力58.8-66.1KW、刀片数量64(左右各半)、规格尺寸:(镇压滚1260×2570×1160MM、刮土板880×2470×1160MM)、结构重量(配镇压滚535KG、配刮土板512KG)、作业速度2-5KM/H、动力输出轴转速540/720R/MIN、耕深:旱耕12-14CM,水耕14-18CM、刀轴转速:241/296R/MIN
耕整地机械 | 耕地机械 | 旋耕机 | 单轴2000—2500mm旋耕机 | 中高箱旋耕机 | 河北双天机械制造有限公司 | 1GKN-220A1 | 动力连接方式：牵引式；机具结构类型：单轴；耕幅（m）：2.2 | 单轴单速耕幅:2200(MM)配套动力:58.8-66.1KW、刀片数量:64(左右各半)、生产效率:≥0.32HM2/H、规格尺寸1260×2570×1160MM、结构重量563KG、作业速度2-5KM/H、动力输出轴转速720/540R/MIN、耕深:旱耕12-16CM,水耕14-18CM、刀轴转速:241/296R/MIN
耕整地机械 | 耕地机械 | 旋耕机 | 单轴2000—2500mm旋耕机 | 旋耕机 | 南昌中天农机有限公司 | 1GQN-200J | 动力连接方式：牵引式；机具结构类型：单轴；耕幅（m）：2 | 1.结构形式:框架式2.配套动力:44.1-51.5KW3.外形尺寸(长X宽X高):1000X2300X1050MM4.结构质量:399KG5.配套动力输出轴转速:720/540R/MIN6.与拖拉机挂接方式:标准三点悬挂7.传动方式:中间齿轮传动8.工作耕幅:2000CM9.刀轴转速:265R/MIN10.刀轴最大回转半径:245MM11.旋耕刀型号:IT24512.总安装刀数:58把13.旋耕机排列方式:双螺旋.
耕整地机械 | 耕地机械 | 旋耕机 | 单轴2000—2500mm旋耕机 | 旋耕机 | 南昌中天农机有限公司 | 1GQQN-200J | 动力连接方式：牵引式；机具结构类型：单轴；耕幅（m）：2 | 1.结构形式:框架式2.配套动力:44.1-51.5KW3.外形尺寸(长X宽X高):1100X2300X1150MM4.结构质量:414KG5.配套动力输出轴转速:720/540R/MIN6.与拖拉机挂接方式:标准三点悬挂7.传动方式:中间齿轮传动8.工作耕幅:2000CM9.刀轴转速:265R/MIN10.刀轴最大回转半径:245MM11.旋耕刀型号:IT24512.总安装刀数:58把13.旋耕机排列方式:双螺旋.
耕整地机械 | 耕地机械 | 旋耕机 | 单轴2000—2500mm旋耕机 | 旋耕机 | 南昌中天农机有限公司 | 1GQN-230J | 动力连接方式：牵引式；机具结构类型：单轴；耕幅（m）：2.3 | 1.结构形式:框架式2.配套动力:51.5-58.8KW3.外形尺寸(长X宽X高):1000X2530X1050MM4.结构质量:415KG5.配套动力输出轴转速:265R/MIN6.与拖拉机挂接方式:标准三点悬挂7.传动方式:中间齿轮传动8.工作耕幅:2300CM9.刀轴转速:265R/MIN10.刀轴最大回转半径:245MM11.旋耕刀型号:IT24512.总安装刀数:62把13.旋耕机排列方式:双螺旋.
耕整地机械 | 耕地机械 | 旋耕机 | 单轴2000—2500mm旋耕机 | 旋耕机 | 潍坊恒旋农业装备有限公司 | 1GQN-200 | 动力连接方式：牵引式；机具结构类型：单轴；耕幅（m）：2.00 | 外形尺寸(长×宽×高)㎜:960×2200×1180结构质量(㎏):396配套动力(KW):44.1-66.2配套动力输出轴转速(R/MIN):720传动方式:中间齿轮传动刀轴最大回转半径(㎜):245刀辊设计转速(R/MIN):255耕深(㎝):≥12.
耕整地机械 | 耕地机械 | 旋耕机 | 单轴2000—2500mm旋耕机 | 旋耕机 | 南昌中天农机有限公司 | 1GQQN-230J | 动力连接方式：牵引式；机具结构类型：单轴；耕幅（m）：2.3 | 1.结构形式:框架式2.配套动力:51.5-58.8KW3.外形尺寸(长X宽X高):1100X2530X1150MM4.结构质量:430KG5.配套动力输出轴转速:720/540R/MIN6.与拖拉机挂接方式:标准三点悬挂7.传动方式:中间齿轮传动8.工作耕幅:2300CM9.刀轴转速:265R/MIN10.刀轴最大回转半径:245MM11.旋耕刀型号:IT24512.总安装刀数:62把13.旋耕机排列方式:双螺旋.
耕整地机械 | 耕地机械 | 旋耕机 | 单轴2000—2500mm旋耕机 | 旋耕机 | 连云港巨龙机械装备有限公司 | 1GKN-230 | 结构形式：非自走式；机具结构类型：单轴；耕幅（m）：2.3 | 配套动力(KW):44.1-58.8耕幅(㎝):230耕深(CM):旱耕:12-16水耕:14-18刀片数量(把):62外形尺寸(㎜)(长×宽×高):1020×2540×1160结构重量(KG):435
耕整地机械 | 耕地机械 | 旋耕机 | 单轴2000—2500mm旋耕机 | 旋耕机 | 连云港巨龙机械装备有限公司 | 1GKN-200 | 动力连接方式：牵引式；机具结构类型：单轴；耕幅（m）：2 | 该产品补贴分档的关键技术参数:结构形式:框架式配套拖拉机标定功率:40.5~47.8KW.外形尺寸:1020×2300×1160(MM).结构重量:420KG.理论专业速度:2.5~6.5KM/H.传动方式:中间齿轮传动.与拖拉机连接方式:三点悬挂.刀辊转速:R/MIN199,222,231(N动=540)229(N动=720).刀辊最大回旋半径:245MM.总安装刀数:58把.旋耕刀型号:IT245.动力连接方式:牵引式.机具结构类型:单轴.耕幅(M):2.0
耕整地机械 | 耕地机械 | 旋耕机 | 单轴2000—2500mm旋耕机 | 旋耕机 | 山东奥龙农业机械制造有限公司 | 1GQN-200 | 动力连接方式：牵引式；机具结构类型：单轴；耕幅（m）：2
耕整地机械 | 耕地机械 | 旋耕机 | 单轴2000—2500mm旋耕机 | 旋耕机 | 山东奥龙农业机械制造有限公司 | 1GQNG-230 | 动力连接方式：牵引式；机具结构类型：单轴；耕幅（m）：2.3
耕整地机械 | 耕地机械 | 旋耕机 | 单轴2000—2500mm旋耕机 | 旋耕机 | 河北久丰农业机械有限公司 | 1GQN-230 | 结构形式：非自走式；机具结构类型：单轴；耕幅（m）：230
耕整地机械 | 耕地机械 | 旋耕机 | 单轴2000—2500mm旋耕机 | 旋耕机 | 东风井关农业机械有限公司 | 1GQN-200S | 动力连接方式：牵引式；机具结构类型：单轴；耕幅（m）：2
耕整地机械 | 耕地机械 | 旋耕机 | 单轴2000—2500mm旋耕机 | 旋耕机 | 东风井关农业机械有限公司 | 1GQN-230S | 动力连接方式：牵引式；机具结构类型：单轴；耕幅（m）：2.3
耕整地机械 | 耕地机械 | 旋耕机 | 单轴2000—2500mm旋耕机 | 埋茬(草)耕整机 | 扬州市惠民农业机械有限公司 | 1GMH-200 | 动力连接方式：牵引式；机具结构类型：单轴；耕幅（m）：2 | 动力连接方式:牵引式机具结构类型:单轴耕幅(M):2
耕整地机械 | 耕地机械 | 旋耕机 | 单轴2000—2500mm旋耕机 | 旋耕机 | 扬州市惠民农业机械有限公司 | 1GKN-200 | 动力连接方式：牵引式；机具结构类型：单轴；耕幅（m）：2 | 动力连接方式:牵引式机具结构类型:单轴耕幅(M):2
耕整地机械 | 耕地机械 | 旋耕机 | 单轴2000—2500mm旋耕机 | 旋耕机 | 连云港市云飞机械制造有限公司 | 1GKN-200 | 动力连接方式：牵引式；机具结构类型：单轴；耕幅（m）：2.0
耕整地机械 | 耕地机械 | 旋耕机 | 单轴2000—2500mm旋耕机 | 旋耕机 | 连云港市云飞机械制造有限公司 | 1GKN-230 | 动力连接方式：牵引式；机具结构类型：单轴；耕幅（m）：2.3
耕整地机械 | 耕地机械 | 旋耕机 | 单轴2000—2500mm旋耕机 | 高箱体旋耕机 | 山西河东雄风农机有限公司 | 1GQKN-200G | 动力连接方式：牵引式；机具结构类型：单轴；耕幅（m）：2 | 单轴单速配套拖拉机标定功率KW:51.47-62.5配套拖拉机动力输出轴转速R/MIN:720拖拉机常用作业档次:Ⅰ、Ⅱ拖拉机理论前进速度M/S:0.28-0.83结构型式:框架外型尺寸(长×宽×高)MM:1165×2246×1400结构重量KG:396工作幅宽CM:200耕深CM:12-16传动方式:中间齿轮传动与拖拉机挂接形式:标准三点悬挂刀辊设计转速R/MIN:267刀辊回转半径MM:245总安装刀数(左右各半):58旋耕刀型号:IT245左右弯刀作业速度KM/H:1-3作业效率HA/H:0.2-0.6.
耕整地机械 | 耕地机械 | 旋耕机 | 单轴2000—2500mm旋耕机 | 旋耕机 | 常州克拉斯机械制造有限公司 | 1GQN-200 | 动力连接方式：牵引式；机具结构类型：单轴；耕幅（m）：2.0 | 外型尺寸MM1020*2346*1152,结构质量420KG,配套动力KW,配套动力输出轴转速540/720R/MIN,与拖拉机连接方式:标准三点悬挂,传动方式:中间齿轮传动,工作宽福2000MM,刀轴转速261/226R/MIN,刀轴最大回转半径245MM,旋耕刀型号IT245,总安装刀数58把,旋耕刀排列方式:螺悬线型
耕整地机械 | 耕地机械 | 旋耕机 | 单轴2000—2500mm旋耕机 | 旋耕机 | 常州克拉斯机械制造有限公司 | 1GQN-230 | 动力连接方式：牵引式；机具结构类型：单轴；耕幅（m）：2.3 | 外型尺寸MM1020*2586*1152,结构质量435KG,配套动力KW,配套动力输出轴转速540/720R/MIN,与拖拉机连接方式:标准三点悬挂,传动方式:中间齿轮传动,工作宽福2300MM,刀轴转速261/267R/MIN,刀轴最大回转半径245MM,旋耕刀型号IT245,总安装刀数62把,旋耕刀排列方式:螺悬线型
耕整地机械 | 耕地机械 | 旋耕机 | 单轴2000—2500mm旋耕机 | 旋耕机 | 河北锐宏机械制造有限公司 | 1GQN-200 | 结构形式：非自走式；机具结构类型：单轴；耕幅（m）：2 | 规格型号:1GQN-200结构型式:框架式外形尺寸(长*宽*高)MM880*2300*1050结构质量:452KG幅宽:200CM耕深:CM12-16传动方式:中间齿轮传动与拖拉机联接方式:三点悬挂联接
耕整地机械 | 耕地机械 | 旋耕机 | 单轴2000—2500mm旋耕机 | 旋耕机 | 河北锐宏机械制造有限公司 | 1GQN-230 | 结构形式：非自走式；机具结构类型：单轴；耕幅（m）：2.3 | 规格型号:1GQN-230结构型式:框架式外形尺寸(长*宽*高)MM880*2550*1050结构质量:478KG幅宽:230耕深:CM12-16传动方式:中间齿轮传动与拖拉机联接方式:三点悬挂联接
耕整地机械 | 耕地机械 | 旋耕机 | 单轴2000—2500mm旋耕机 | 旋耕机 | 江苏海之诺机械装备有限公司 | 1GKN-200 | 动力连接方式：牵引式；机具结构类型：单轴；耕幅（m）：2 | 动力配套40.5-47.8KW结构型式:框架式幅宽:200CM传送方式:中间齿轮传动
耕整地机械 | 耕地机械 | 旋耕机 | 单轴2000—2500mm旋耕机 | 刚性机架旋耕机 | 中国一拖集团有限公司 | 1GQN-200Z | 动力连接方式：牵引式；机具结构类型：单轴；耕幅（m）：2 | 动力连接方式:牵引式机具结构类型:单轴耕幅(M):2
耕整地机械 | 耕地机械 | 旋耕机 | 单轴2000—2500mm旋耕机 | 旋耕机 | 中国一拖集团有限公司 | 1GQN-200ZG | 动力连接方式：牵引式；机具结构类型：单轴；耕幅（m）：2 | 动力连接方式:牵引式机具结构类型:单轴耕幅(M):2
耕整地机械 | 耕地机械 | 旋耕机 | 单轴2000—2500mm旋耕机 | 旋耕机 | 中国一拖集团有限公司 | 1GQQN-200GG | 动力连接方式：牵引式；机具结构类型：单轴；耕幅（m）：2
耕整地机械 | 耕地机械 | 旋耕机 | 单轴2000—2500mm旋耕机 | 双轴灭茬旋耕机 | 中国一拖集团有限公司 | 1GM-210 | 动力连接方式：牵引式；机具结构类型：单轴；耕幅（m）：2.1
耕整地机械 | 耕地机械 | 旋耕机 | 单轴2000—2500mm旋耕机 | 刚性机架旋耕机 | 中国一拖集团有限公司 | 1GQN-230Z | 动力连接方式：牵引式；机具结构类型：单轴；耕幅（m）：2.3 | 动力连接方式:牵引式机具结构类型:单轴耕幅(M):2.3
耕整地机械 | 耕地机械 | 旋耕机 | 单轴2000—2500mm旋耕机 | 旋耕机 | 河北通田机械有限公司 | 1GQN-200 | 动力连接方式：牵引式；机具结构类型：单轴；耕幅（m）：2.00 | 动力连接方式:牵引式,机具结构类型:单轴,耕幅(M):2.00
耕整地机械 | 耕地机械 | 旋耕机 | 单轴2000—2500mm旋耕机 | 旋耕机 | 河北通田机械有限公司 | 1GQN-230 | 动力连接方式：牵引式；机具结构类型：单轴；耕幅（m）：2.30 | 动力连接方式:牵引式,机具结构类型:单轴,耕幅(M):2.30
耕整地机械 | 耕地机械 | 旋耕机 | 单轴2000—2500mm旋耕机 | 旋耕机 | 高台县嘉宝机械制造销售有限公司 | 1GQN-200 | 结构形式：非自走式；机具结构类型：单轴；耕幅（m）：2.0 | 型号:1GQN-200结构型式:框架式配套功率:40.4-51.5KW外形尺寸(长×宽×高):1010×2240×1160(MM)结构质量:390KG幅宽:200CM耕深:12-16CM传动方式:中间传动刀片数:60把.
耕整地机械 | 耕地机械 | 旋耕机 | 单轴2000—2500mm旋耕机 | 旋耕机 | 河北耕耘农业机械制造有限公司 | 1GQNKG-200 | 结构形式：非自走式；机具结构类型：单轴；耕幅（m）：2m≤耕幅＜2.5m | 配套动力(KW):52.9-73.5,动力输出轴转速(R/MIN):720,结构形式:框架式,工作幅宽(M):2.0,外形尺寸(MM):1300×2350×1150,结构质量(KG):496,耕深(CM):8-18,传动方式:中间齿轮传动,与拖拉机联接方式:三点悬挂.
耕整地机械 | 耕地机械 | 旋耕机 | 单轴2000—2500mm旋耕机 | 反转灭茬机 | 连云港市云港旋耕机械有限公司 | 1GFM-200 | 动力连接方式：牵引式；机具结构类型：单轴；耕幅（m）：2.0
耕整地机械 | 耕地机械 | 旋耕机 | 单轴2000—2500mm旋耕机 | 旋耕机 | 连云港市云港旋耕机械有限公司 | 1GQN-200S | 动力连接方式：牵引式；机具结构类型：单轴；耕幅（m）：2.0
耕整地机械 | 耕地机械 | 旋耕机 | 单轴2000—2500mm旋耕机 | 旋耕机 | 连云港市云港旋耕机械有限公司 | 1GKN-230 | 动力连接方式：牵引式；机具结构类型：单轴；耕幅（m）：2.3
耕整地机械 | 耕地机械 | 旋耕机 | 单轴2500mm及以上旋耕机 | 水田埋茬搅浆平地机 | 连云港市云港旋耕机械有限公司 | 1GKND-260 | 动力连接方式：牵引式；机具结构类型：单轴；耕幅（m）：2.6
耕整地机械 | 耕地机械 | 旋耕机 | 单轴2500mm及以上旋耕机 | 旋耕机 | 连云港市云港旋耕机械有限公司 | 1GKN-280 | 动力连接方式：牵引式；机具结构类型：单轴；耕幅（m）：2.8
耕整地机械 | 耕地机械 | 旋耕机 | 单轴2500mm及以上旋耕机 | 水田埋茬搅浆平地机 | 连云港市云港旋耕机械有限公司 | 1GKND-300 | 动力连接方式：牵引式；机具结构类型：单轴；耕幅（m）：3.0
耕整地机械 | 耕地机械 | 旋耕机 | 单轴2500mm及以上旋耕机 | 旋耕机 | 中国一拖集团有限公司 | 1GQQN-460K | 动力连接方式：牵引式；机具结构类型：单轴；耕幅（m）：4.6 | 动力连接方式:牵引式机具结构类型:单轴耕幅(M):4.6
耕整地机械 | 耕地机械 | 旋耕机 | 单轴2500mm及以上旋耕机 | 旋耕机 | 高台县嘉宝机械制造销售有限公司 | 1GQN-250 | 结构形式：非自走式；机具结构类型：单轴；耕幅（m）：2.5 | 型号:1GQN-250结构型式:框架式配套功率:58.8-73.5KW外形尺寸(长×宽×高):1020×2776×1160(MM)结构质量:430KG幅宽:250CM耕深:12-16CM传动方式:中间传动刀片数:66把.
耕整地机械 | 耕地机械 | 旋耕机 | 单轴2500mm及以上旋耕机 | 旋耕机 | 中国一拖集团有限公司 | 1GQN-250G | 动力连接方式：牵引式；机具结构类型：单轴；耕幅（m）：2.5 | 动力连接方式:牵引式机具结构类型:单轴耕幅(M):2.5
耕整地机械 | 耕地机械 | 旋耕机 | 单轴2500mm及以上旋耕机 | 旋耕机 | 中国一拖集团有限公司 | 1GQN-250ZG | 动力连接方式：牵引式；机具结构类型：单轴；耕幅（m）：2.5 | 动力连接方式:牵引式机具结构类型:单轴耕幅(M):2.5
耕整地机械 | 耕地机械 | 旋耕机 | 单轴2500mm及以上旋耕机 | 旋耕机 | 中国一拖集团有限公司 | 1GQQN-250GG | 动力连接方式：牵引式；机具结构类型：单轴；耕幅（m）：2.5 | 动力连接方式:牵引式机具结构类型:单轴耕幅(M):2.5
耕整地机械 | 耕地机械 | 旋耕机 | 单轴2500mm及以上旋耕机 | 旋耕机 | 中国一拖集团有限公司 | 1GQN-280K | 动力连接方式：牵引式；机具结构类型：单轴；耕幅（m）：2.8 | 动力连接方式:牵引式机具结构类型:单轴耕幅(M):2.8
耕整地机械 | 耕地机械 | 旋耕机 | 单轴2500mm及以上旋耕机 | 旋耕机 | 中国一拖集团有限公司 | 1GQN-300K | 动力连接方式：牵引式；机具结构类型：单轴；耕幅（m）：3 | 动力连接方式:牵引式机具结构类型:单轴耕幅(M):3
耕整地机械 | 耕地机械 | 旋耕机 | 单轴2500mm及以上旋耕机 | 旋耕机 | 中国一拖集团有限公司 | 1GQN-350K | 动力连接方式：牵引式；机具结构类型：单轴；耕幅（m）：3.5 | 动力连接方式:牵引式机具结构类型:单轴耕幅(M):3.5
耕整地机械 | 耕地机械 | 旋耕机 | 单轴2500mm及以上旋耕机 | 旋耕机 | 中国一拖集团有限公司 | 1GS-250 | 结构形式：非自走式；机具结构类型：单轴；耕幅（m）：2.5
耕整地机械 | 耕地机械 | 旋耕机 | 单轴2500mm及以上旋耕机 | 旋耕机 | 中国一拖集团有限公司 | 1GS-300 | 结构形式：非自走式；机具结构类型：单轴；耕幅（m）：3.0
耕整地机械 | 耕地机械 | 旋耕机 | 单轴2500mm及以上旋耕机 | 旋耕机 | 中国一拖集团有限公司 | 1GS-360 | 结构形式：非自走式；机具结构类型：单轴；耕幅（m）：3.6
耕整地机械 | 耕地机械 | 旋耕机 | 单轴2500mm及以上旋耕机 | 旋耕机 | 江苏海之诺机械装备有限公司 | 1GKN-250 | 动力连接方式：牵引式；机具结构类型：单轴；耕幅（m）：2.5 | 动力配套51.5-66.2KW结构型式:框架式幅宽:250CM传送方式:中间齿轮传动
耕整地机械 | 耕地机械 | 旋耕机 | 单轴2500mm及以上旋耕机 | 旋耕机 | 河北锐宏机械制造有限公司 | 1GQN-250 | 结构形式：非自走式；机具结构类型：单轴；耕幅（m）：2.5 | 结构型式:框架式规格型号:1GQN-250外形尺寸(长*宽*高)MM:880*2660*1050结构质量:556KG幅宽:250CM耕深:CM12-16传动方式:中间齿轮传动与拖拉机配套联接方式:三点悬挂联接
耕整地机械 | 耕地机械 | 旋耕机 | 单轴2500mm及以上旋耕机 | 旋耕机 | 山东奥龙农业机械制造有限公司 | 1GQN-250 | 结构形式：非自走式；机具结构类型：单轴；耕幅（m）：2.5
耕整地机械 | 耕地机械 | 旋耕机 | 单轴2500mm及以上旋耕机 | 旋耕机 | 连云港巨龙机械装备有限公司 | 1GKN-300 | 结构形式：非自走式；机具结构类型：单轴；耕幅（m）：3.0 | 配套动力(KW):58.8-88.2耕幅(㎝):300耕深(CM):旱耕:12-16水耕:14-18刀片数量(把):78外形尺寸(㎜)(长×宽×高):1020×3310×1160结构重量(KG):718
耕整地机械 | 耕地机械 | 旋耕机 | 单轴2500mm及以上旋耕机 | 旋耕机 | 连云港巨龙机械装备有限公司 | 1GKN-250 | 动力连接方式：牵引式；机具结构类型：单轴；耕幅（m）：2.5 | 该产品补贴分档的关键技术参数:结构形式:框架式配套拖拉机标定功率:51.5~66.2KW.外形尺寸:1020×2820×1160(MM).结构重量:450KG.理论专业速度:2.5~6.5KM/H.传动方式:中间齿轮传动.与拖拉机连接方式:三点悬挂.刀辊转速:R/MIN199,222,231(N动=540)229(N动=720).刀辊最大回旋半径:245MM.总安装刀数:66把.旋耕刀型号:IT245.动力连接方式:牵引式.机具结构类型:单轴.耕幅(M):2.5
耕整地机械 | 耕地机械 | 旋耕机 | 单轴2500mm及以上旋耕机 | 旋耕机 | 南昌中天农机有限公司 | 1GQQN-250J | 动力连接方式：牵引式；机具结构类型：单轴；耕幅（m）：2.5 | 1.结构形式:框架式2.配套动力:58.8-73.5KW3.外形尺寸(长X宽X高):1100X2800X1150MM4.结构质量:494KG5.配套动力输出轴转速:720/540R/MIN6.与拖拉机挂接方式:标准三点悬挂7.传动方式:中间齿轮传动8.工作耕幅:2500CM9.刀轴转速:265R/MIN10.刀轴最大回转半径:245MM11.旋耕刀型号:IT24512.总安装刀数:70把13.旋耕机排列方式:双螺旋.
耕整地机械 | 耕地机械 | 旋耕机 | 单轴2500mm及以上旋耕机 | 旋耕机 | 南昌中天农机有限公司 | 1GQQQN-280J | 动力连接方式：牵引式；机具结构类型：单轴；耕幅（m）：2.8 | 1.结构形式:框架式2.配套动力:66.2-73.5KW3.外形尺寸(长X宽X高):1200X3150X1330MM4.结构质量:650KG5.配套动力输出轴转速:720R/MIN6.与拖拉机挂接方式:标准三点悬挂7.传动方式:中间齿轮传动8.工作耕幅:2800CM9.刀轴转速:326R/MIN10.刀轴最大回转半径:245MM11.旋耕刀型号:IT24512.总安装刀数:70把13.旋耕机排列方式:双螺旋.
耕整地机械 | 耕地机械 | 旋耕机 | 单轴2500mm及以上旋耕机 | 中高箱旋耕机 | 河北双天机械制造有限公司 | 1GKN-250A1 | 动力连接方式：牵引式；机具结构类型：单轴；耕幅（m）：2.5 | 单轴单速耕幅:2500(MM)配套动力:69.8KW以上、刀片数量:68(左右各半)、生产效率:≥0.36HM2/H、规格尺寸:1260×2850×1160MM、结构重量:615KG、作业速度:2-5KM/H、动力输出轴转速:720/540R/MIN、耕深:旱耕12-16,水耕14-18、刀轴转速:241/296R/MIN
耕整地机械 | 耕地机械 | 旋耕机 | 单轴2500mm及以上旋耕机 | 旋耕机 | 河北双天机械制造有限公司 | 1GKN-300 | 动力连接方式：牵引式；机具结构类型：单轴；耕幅（m）：3 | 单轴单速耕幅:3000(MM)配套动力73.5-88.2KW、刀片数量84(左右各半)、规格尺寸:(镇压滚1425×3310×1220MM、刮土板1260×3260×1220MM)、结构重量(配镇压滚850KG、配刮土板705KG)、作业速度2-5KM/H、动力输出轴转速540/720R/MIN、耕深:旱耕12-14CM,水耕14-18CM、刀轴转速:241/296R/MIN
耕整地机械 | 耕地机械 | 旋耕机 | 单轴2500mm及以上旋耕机 | 旋耕机 | 河北双天机械制造有限公司 | 1GKN-350 | 动力连接方式：牵引式；机具结构类型：单轴；耕幅（m）：3.5 | 单轴单速耕幅:3500(MM)配套动力88.2-117.6KW、刀片数量:100(左右各半)、规格尺寸:(镇压滚1425×3870×1220MM、刮土板1260×3820×1220MM)、结构重量:(配镇压滚895KG、配刮土板765KG)、作业速度:2-5KM/H、动力输出轴转速:540/720R/MIN、耕深:旱耕12-14CM,水耕14-18CM、刀轴转速:241/296R/MIN
耕整地机械 | 耕地机械 | 旋耕机 | 单轴2500mm及以上旋耕机 | 旋耕机 | 江苏威迪农业装备科技股份有限公司 | 1GKN-250S | 动力连接方式：牵引式；机具结构类型：单轴；耕幅（m）：2.5 | 配套动力:58.8-73.5KW,刀片数量:66把,旋耕幅宽:250CM,耕深:12-16CM,外形尺寸(长*高*宽):1020*2776*1152MM,整机重量:450KG,
耕整地机械 | 耕地机械 | 旋耕机 | 单轴2500mm及以上旋耕机 | 多功能变速旋耕机 | 西安亚澳农机股份有限公司 | 1GKNB-250G | 动力连接方式：牵引式；机具结构类型：单轴；耕幅（m）：2.5 | 动力连接方式:牵引式机具结构类型:单轴耕幅(M):2.5
耕整地机械 | 耕地机械 | 旋耕机 | 单轴2500mm及以上旋耕机 | 盘刀式旋耕整地机 | 保定冀旋农机装备有限公司 | 1GQNZP-250 | 动力连接方式：牵引式；机具结构类型：单轴；耕幅（m）：2.5 | 结构形式:框架式,与拖拉机联接方式:三点悬挂,外形尺寸MM(长×宽×高):1450×2886×1267,结构质量KG:766,工作幅宽CM:250,耕深CM:8-20,旋耕刀型号:PⅡ245,旋耕刀数量(把):48
耕整地机械 | 耕地机械 | 旋耕机 | 单轴2500mm及以上旋耕机 | 旋耕整地机 | 保定冀旋农机装备有限公司 | 1GQN-250 | 动力连接方式：牵引式；机具结构类型：单轴；耕幅（m）：2.5 | 结构形式:框架式,与拖拉机联接方式:三点悬挂,外形尺寸MM(长×宽×高):1450×2886×1267,结构质量KG:728,工作幅宽CM:250,耕深CM:8-20,旋耕刀型号:ⅠT245,旋耕刀数量(把):74
耕整地机械 | 耕地机械 | 旋耕机 | 单轴2500mm及以上旋耕机 | 盘刀式旋耕整地机 | 保定冀旋农机装备有限公司 | 1GQNZP-280 | 动力连接方式：牵引式；机具结构类型：单轴；耕幅（m）：2.8 | 结构形式:框架式,与拖拉机联接方式:三点悬挂,外形尺寸MM(长×宽×高):1550×3080×1267,结构质量KG:820,工作幅宽CM:280,耕深CM:8-20,旋耕刀型号:PⅡ245,旋耕刀数量(把):56
耕整地机械 | 耕地机械 | 旋耕机 | 单轴2500mm及以上旋耕机 | 盘刀式旋耕整地机 | 保定冀旋农机装备有限公司 | 1GQNZP-300 | 动力连接方式：牵引式；机具结构类型：单轴；耕幅（m）：3.0 | 结构形式:框架式,与拖拉机联接方式:三点悬挂,外形尺寸MM(长×宽×高):1550×3316×1267,结构质量KG:852,工作幅宽CM:300,耕深CM:8-20,旋耕刀型号:PⅡ245,旋耕刀数量(把):56
耕整地机械 | 耕地机械 | 旋耕机 | 单轴2500mm及以上旋耕机 | 旋耕整地机 | 保定冀旋农机装备有限公司 | 1GQN-300 | 动力连接方式：牵引式；机具结构类型：单轴；耕幅（m）：3.0 | 结构形式:框架式,与拖拉机联接方式:三点悬挂,外形尺寸MM(长×宽×高):1550×3316×1267,结构质量KG:811,工作幅宽CM:300,耕深CM:8-20,旋耕刀型号:ⅠT245,旋耕刀数量(把):82
耕整地机械 | 耕地机械 | 旋耕机 | 单轴2500mm及以上旋耕机 | 盘刀式旋耕整地机 | 保定冀旋农机装备有限公司 | 1GQNZP-350 | 动力连接方式：牵引式；机具结构类型：单轴；耕幅（m）：3.5 | 结构形式:框架式,与拖拉机联接方式:三点悬挂,外形尺寸MM(长×宽×高):1550×3846×1267,结构质量KG:957,工作幅宽CM:350,耕深CM:8-20,旋耕刀型号:PⅡ245,旋耕刀数量(把):64
耕整地机械 | 耕地机械 | 旋耕机 | 单轴2500mm及以上旋耕机 | 旋耕机 | 石家庄惠田机械有限公司 | 1GKN-250 | 结构形式：非自走式；机具结构类型：单轴；耕幅（m）：2.5 | 结构形式:框架式配套动力:73.5-102.9KW外形尺寸:1350×2760×1120MM结构质量:540KG工作幅宽:250CM传动方式:中间齿轮传动
耕整地机械 | 耕地机械 | 旋耕机 | 单轴2500mm及以上旋耕机 | 多功能变速旋耕机 | 西安亚澳农机股份有限公司 | 1GKNB-300 | 动力连接方式：牵引式；机具结构类型：单轴；耕幅（m）：3 | 动力连接方式:牵引式机具结构类型:单轴耕幅(M):3.0
耕整地机械 | 耕地机械 | 旋耕机 | 单轴2500mm及以上旋耕机 | 多功能变速旋耕机 | 西安亚澳农机股份有限公司 | 1GKNB-300G | 动力连接方式：牵引式；机具结构类型：单轴；耕幅（m）：3 | 动力连接方式:牵引式机具结构类型:单轴耕幅(M):3.0
耕整地机械 | 耕地机械 | 旋耕机 | 单轴2500mm及以上旋耕机 | 多功能变速旋耕机 | 西安亚澳农机股份有限公司 | 1GKNB-330 | 动力连接方式：牵引式；机具结构类型：单轴；耕幅（m）：3.3 | 动力连接方式:牵引式机具结构类型:单轴耕幅(M):3.3
耕整地机械 | 耕地机械 | 旋耕机 | 单轴2500mm及以上旋耕机 | 水田埋茬(草)耕整机 | 西安亚澳农机股份有限公司 | 1GSZ-380 | 动力连接方式：牵引式；机具结构类型：单轴；耕幅（m）：3.8 | 动力连接方式:牵引式机具结构类型:单轴耕幅(M):3.8
耕整地机械 | 耕地机械 | 旋耕机 | 单轴2500mm及以上旋耕机 | 多功能变速旋耕机 | 西安亚澳农机股份有限公司 | 1GKNB-490 | 动力连接方式：牵引式；机具结构类型：单轴；耕幅（m）：4.9 | 动力连接方式:牵引式机具结构类型:单轴耕幅(M):4.9
耕整地机械 | 耕地机械 | 旋耕机 | 单轴2500mm及以上旋耕机 | 旋耕整地机 | 河北圣和农业机械有限公司 | 1GQNZ-260 | 动力连接方式：牵引式；机具结构类型：单轴；耕幅（m）：2.60 | 动力连接方式:牵引式机具结构类型:单轴耕幅(M):2.60
耕整地机械 | 耕地机械 | 旋耕机 | 单轴2500mm及以上旋耕机 | 旋耕机 | 河北圣和农业机械有限公司 | 1GQN-300 | 动力连接方式：牵引式；机具结构类型：单轴；耕幅（m）：3.00 | 动力连接方式:牵引式机具结构类型:单轴耕幅(M):3.00
耕整地机械 | 耕地机械 | 旋耕机 | 单轴2500mm及以上旋耕机 | 旋耕整地机 | 河北圣和农业机械有限公司 | 1GQNZ-310 | 动力连接方式：牵引式；机具结构类型：单轴；耕幅（m）：3.10 | 动力连接方式:牵引式机具结构类型:单轴耕幅(M):3.10
耕整地机械 | 耕地机械 | 旋耕机 | 单轴2500mm及以上旋耕机 | 旋耕整地机 | 河北圣和农业机械有限公司 | 1GQNZ-360 | 动力连接方式：牵引式；机具结构类型：单轴；耕幅（m）：3.60 | 动力连接方式:牵引式机具结构类型:单轴耕幅(M):3.60
耕整地机械 | 耕地机械 | 旋耕机 | 单轴2500mm及以上旋耕机 | 旋耕机 | 河北圣和农业机械有限公司 | 1GQN-250 | 动力连接方式：牵引式；机具结构类型：单轴；耕幅（m）：2.50 | 动力连接方式:牵引式机具结构类型:单轴耕幅(M):2.50
耕整地机械 | 耕地机械 | 旋耕机 | 双轴1000—1500mm旋耕机 | 双轴灭茬旋耕机 | 江苏威迪农业装备科技股份有限公司 | 1GKNM-140 | 动力连接方式：牵引式；机具结构类型：双轴；耕幅（m）：1.4 | 配套动力:40.4-47.8KW,旋耕刀片:30把,灭茬刀片:40把,旋耕幅宽:140CM,灭茬宽度:140CM,耕深:12-16CM,灭茬深度:5-8CM,外形尺寸(长*高*宽):1400*1760*1160MM,整机重量:405KG,
耕整地机械 | 耕地机械 | 旋耕机 | 双轴1500—2000mm旋耕机 | 灭茬旋耕机 | 天津市振兴机械制造有限公司 | 1GKNM-160 | 动力连接方式：牵引式；机具结构类型：双轴；耕幅（m）：1.6 | 结构形式:双轴框架式灭茬旋耕机,外形尺寸:1130×1980×1250MM,结构质量561KG,作业幅宽:1600MM,旋耕耕深:14-16CM,灭茬深度6-8CM,传动方式:中间齿轮传动/侧边齿轮传动(旋耕/灭茬),与拖拉机连接方式:标准三点悬挂.最大回转半径:旋耕245MM/灭茬170MM.
耕整地机械 | 耕地机械 | 旋耕机 | 双轴1500—2000mm旋耕机 | 灭茬旋耕机 | 天津市振兴机械制造有限公司 | 1GKNM-180 | 动力连接方式：牵引式；机具结构类型：双轴；耕幅（m）：1.8 | 结构形式:双轴框架式灭茬旋耕机,外形尺寸:1130×2170×1250MM,结构质量573KG,作业幅宽:1800MM,旋耕耕深:14-16CM,灭茬深度6-8CM,传动方式:中间齿轮传动/侧边齿轮传动(旋耕/灭茬),与拖拉机连接方式:标准三点悬挂.最大回转半径:旋耕245MM/灭茬170MM.
耕整地机械 | 耕地机械 | 旋耕机 | 双轴1500—2000mm旋耕机 | 双轴灭茬变速旋耕机 | 西安亚澳农机股份有限公司 | 1GKNBM-180 | 动力连接方式：牵引式；机具结构类型：双轴；耕幅（m）：1.8 | 动力连接方式:牵引式机具结构类型:双轴耕幅(M):1.8
耕整地机械 | 耕地机械 | 旋耕机 | 双轴2000—2500mm旋耕机 | 双轴灭茬旋耕机 | 河北圣和农业机械有限公司 | 1SGTN-200D4 | 动力连接方式：牵引式；机具结构类型：双轴；耕幅（m）：2.00 | 动力连接方式:牵引式机具结构类型:双轴耕幅(M):2.00
耕整地机械 | 耕地机械 | 旋耕机 | 双轴2000—2500mm旋耕机 | 双轴灭茬变速旋耕机 | 西安亚澳农机股份有限公司 | 1GKNBM-200 | 动力连接方式：牵引式；机具结构类型：双轴；耕幅（m）：2 | 动力连接方式:牵引式机具结构类型:双轴耕幅(M):2.0
耕整地机械 | 耕地机械 | 旋耕机 | 双轴2000—2500mm旋耕机 | 双轴灭茬变速旋耕机 | 西安亚澳农机股份有限公司 | 1GKNBM-220 | 动力连接方式：牵引式；机具结构类型：双轴；耕幅（m）：2.2 | 动力连接方式:牵引式机具结构类型:双轴耕幅(M):2.2
耕整地机械 | 耕地机械 | 旋耕机 | 双轴2000—2500mm旋耕机 | 灭茬旋耕机 | 天津市振兴机械制造有限公司 | 1GKNM-200 | 动力连接方式：牵引式；机具结构类型：双轴；耕幅（m）：2.0 | 结构形式:双轴框架式灭茬旋耕机,外形尺寸:1130×2405×1250MM,结构质量596KG,作业幅宽:2000MM,旋耕耕深:14-16CM,灭茬深度6-8CM,传动方式:中间齿轮传动/侧边齿轮传动(旋耕/灭茬),与拖拉机连接方式:标准三点悬挂.最大回转半径:旋耕245MM/灭茬170MM.
耕整地机械 | 耕地机械 | 旋耕机 | 双轴2000—2500mm旋耕机 | 双轴灭茬旋耕机 | 江苏威迪农业装备科技股份有限公司 | 1GKNM-200 | 动力连接方式：牵引式；机具结构类型：双轴；耕幅（m）：2 | 配套动力:55.1-66.2KW,旋耕刀片:58把,灭茬刀片:64把,旋耕幅宽:200CM,灭茬宽度:200CM,耕深:10-16CM,灭茬深度:5-8CM,外形尺寸(长*高*宽):1800*2380*1240MM,整机重量:720KG,
耕整地机械 | 耕地机械 | 旋耕机 | 双轴2000—2500mm旋耕机 | 双轴灭茬旋耕机 | 河北双天机械制造有限公司 | 1GKNM-200 | 动力连接方式：牵引式；机具结构类型：双轴；耕幅（m）：2 | 双轴单速耕幅:2000(MM)配套动力:55-73.5KW、生产效率:5-10亩/小时、灭茬刀片数量:48把(左右各半),旋耕刀片数量:60把(左右各半)、规格尺寸:配镇压滚1340×2420×1160MM,配刮土板880×2320×1160MM、结构重量:配镇压滚732KG,配刮土板711KG、作业速度:2-5KM/H、动力输出轴转速:540/720R/MIN、耕深:12-16CM、灭茬深:5-8CM、灭茬轴转速:471-634R/MIN
耕整地机械 | 耕地机械 | 旋耕机 | 双轴2500mm及以上旋耕机 | 双轴灭茬机 | 南昌中天农机有限公司 | 1GQNC-260J | 动力连接方式：牵引式；机具结构类型：双轴；耕幅（m）：2.6 | 1、.配套动力:58.5-66.2KW标定功率:59KW2、.动力输出轴转速:720R/MIN3、.结构形式:框架式4.、外形尺寸(长×宽×高):1100×2840×1070MM5.、结构质量:670KG6.、作业幅宽:2600MM7、耕深:12.7CM8、传动方式:/中间齿轮传动(旋耕)侧边齿轮传动(灭茬)9、与拖拉机联接方式:三点悬挂联接10、刀辊设计转速:旋耕:230R/MIN灭茬:420R/MIN11、最大回转半径:旋耕:245MM灭茬:165MM12、总安装刀数:旋耕:70把灭茬:56把13、旋耕刀片型号:/IT24514.灭茬刀型号:/IT245
耕整地机械 | 耕地机械 | 旋耕机 | 双轴2500mm及以上旋耕机 | 双轴灭茬旋耕机 | 河北双天机械制造有限公司 | 1GKNM-250 | 结构形式：非自走式；机具结构类型：双轴；耕幅（m）：2.5 | 标定功率:88-118KW外形尺寸:1500×2920×1220MM连接方式:三点悬挂结构质量:950KG作业幅宽:250CM作业速度:2-5KM/H耕深:120-160MM旋耕轴转速:267-254R/MIN灭茬轴转速:608-588R/MIN最大回转半径:旋耕轴245MM,灭茬轴165MM总安装刀数:旋耕刀68,灭茬刀120
耕整地机械 | 耕地机械 | 旋耕机 | 双轴2500mm及以上旋耕机 | 双轴灭茬旋耕机 | 江苏威迪农业装备科技股份有限公司 | 1GKNM-250 | 动力连接方式：牵引式；机具结构类型：双轴；耕幅（m）：2.5 | 配套动力:66.2-80.8KW,旋耕刀片:66把,灭茬刀片:80把,旋耕幅宽:250CM,灭茬宽度:250CM,耕深:10-16CM,灭茬深度:5-8CM,外形尺寸(长*高*宽):1800*2880*1240MM,整机重量:810KG,
耕整地机械 | 耕地机械 | 旋耕机 | 双轴2500mm及以上旋耕机 | 双轴灭茬变速旋耕机 | 西安亚澳农机股份有限公司 | 1GKNBM-330 | 动力连接方式：牵引式；机具结构类型：双轴；耕幅（m）：3.3 | 动力连接方式:牵引式机具结构类型:双轴耕幅(M):3.3
耕整地机械 | 耕地机械 | 旋耕机 | 1200mm及以上履带自走式旋耕机 | 履带自走式旋耕机 | 湖南中天龙舟农机有限公司 | 1GZ-280 | 动力连接方式：履带自走式；机具结构类型：单轴；耕幅（m）：2.8 | 结构形式:履带自走式启动方式:电启动档位数:2X(3+1)外型尺寸:长3850宽2930高2635MM整机质量:2480KG工作幅宽:2800MM配套动力:4105配套动力功率:73KW
耕整地机械 | 耕地机械 | 旋耕机 | 1200mm及以上履带自走式旋耕机 | 履带自走式旋耕机 | 湖南中天龙舟农机有限公司 | 1GZ-205 | 结构形式：履带自走式；机具结构类型：单轴；耕幅（m）：2.05 | 结构形式:履带自走式启动方式:电启动档位数:2X(3+1)外型尺寸:长3570宽2200高2560MM整机质量:2050KG工作幅宽:2050MM配套动力:4100配套动力功率:50KW
耕整地机械 | 耕地机械 | 旋耕机 | 1200mm及以上履带自走式旋耕机 | 履带自走式旋耕机 | 湖南中天龙舟农机有限公司 | 1GZ-120 | 动力连接方式：履带自走式；机具结构类型：单轴；耕幅（m）：1.2 | 结构形式:履带自走式启动方式:电启动档位数:2X(3+1)外型尺寸:长3100宽1500高2400MM整机质量:1430KG工作幅宽:1200MM配套动力:490配套动力功率:32KW
耕整地机械 | 耕地机械 | 旋耕机 | 1200mm及以上履带自走式旋耕机 | 履带自走式旋耕机 | 湖南中天龙舟农机有限公司 | 1GZ-180 | 动力连接方式：履带自走式；机具结构类型：单轴；耕幅（m）：1.8 | 结构形式:履带自走式启动方式:电启动档位数:2X(3+1)外型尺寸:长3200宽1840高2500MM整机质量:1750KG工作幅宽:1800MM配套动力:498配套动力功率:45KW
耕整地机械 | 耕地机械 | 旋耕机 | 1200mm及以上履带自走式旋耕机 | 履带自走式旋耕机 | 浙江柳林农业机械股份有限公司 | 1GZ60 | 结构形式：履带自走式；机具结构类型：单轴；耕幅（m）：2 | 额定功率60KW,整机质量2020KG,最大耕幅2000MM,履带规格350MM*48节*90MM,工作效率0.2-0.5HM2/H,
耕整地机械 | 耕地机械 | 旋耕机 | 1200mm及以上履带自走式旋耕机 | 履带自走式旋耕机 | 星光农机股份有限公司 | 1GLX-200 | 结构形式：履带自走式；机具结构类型：单轴；耕幅（m）：2 | 结构形式:履带自走式机具结构类型:单轴耕幅:2000MM
耕整地机械 | 耕地机械 | 旋耕机 | 1200mm及以上履带自走式旋耕机 | 履带自走式旋耕机 | 中联重机浙江有限公司 | 1GLZ-200 | 动力连接方式：履带自走式；机具结构类型：单轴；耕幅（m）：2.0 | 动力连接方式:履带自走式机具结构类型:单轴耕幅(M):2.0功率KW:50
耕整地机械 | 耕地机械 | 旋耕机 | 1200mm及以上履带自走式旋耕机 | 履带自走式旋耕机 | 中联重机浙江有限公司 | 1GLZ-230 | 动力连接方式：履带自走式；机具结构类型：单轴；耕幅（m）：2.3 | 动力连接方式:履带自走式机具结构类型:单轴耕幅(M):2.3功率KW:56
耕整地机械 | 耕地机械 | 微耕机 | 功率4kW以下微耕机 | 微耕机 | 重庆威马农业机械有限公司 | 1WG3.6-100FC-Z | 配套功率（kW）：3.6 | 发动机形式:风冷柴油,配套功率(KW):3.6.
耕整地机械 | 耕地机械 | 微耕机 | 功率4kW以下微耕机 | 微耕机 | 重庆威马农业机械有限公司 | 1WG3.6-100FQ-Z | 配套功率（kW）：3.6 | 发动机形式:汽油,配套功率(KW):3.6.
耕整地机械 | 耕地机械 | 微耕机 | 功率4kW以下微耕机 | 微型耕耘机 | 重庆威马农业机械有限公司 | 1WG3.6-95FQ-DL | 配套功率（kW）：3.6 | 发动机形式:汽油,配套功率(KW):3.6.
耕整地机械 | 耕地机械 | 微耕机 | 功率4kW以下微耕机 | 微耕机 | 洛阳卓格哈斯机械有限公司 | 1WG-3.8Q1 | 配套功率（kW）：3.8 | 配套发动机额定功率:3.8KW,额定转速:3600R/MIN,起动方式:手拉反冲,外形尺寸(长*宽*高)1300MM*450MM*680MM,结构质量:57KG,传动方式:齿轮传动,连接方式:直联式,刀辊转速:高档180R/MIN,抵挡:107R/MIN,刀辊最大回转半径:150MM,总安装刀数:24把,主离合器形式:离心式,耕宽:1050MM,耕深:100-180MM,作业速度:0.5-0.8M/S,作业小时生产率:0.065-0.08HM2/(H·M),单位作业面积燃油消耗量:12-15KG/HM2
耕整地机械 | 耕地机械 | 微耕机 | 功率4kW以下微耕机 | 微耕机 | 洛阳卓格哈斯机械有限公司 | 1WG-3.8Q2 | 配套功率（kW）：3.8 | 配套发动机额定功率:3.8KW,额定转速:3600R/MIN,起动方式:手拉反冲,外型尺寸(长*宽*高):1480MM*950MM*970MM,结构质量:73KG,传动方式:三角皮带传动,连接方式:直联式,刀辊转速:高档125R/MIN,抵挡59R/MIN,刀辊最大回转半径:150MM,总安装刀数:24把,主离合器形式:涨紧轮式,耕宽:1050MM,耕深:100-150MM,作业速度:0.5-0.8M/S,作业小时生产率:0.065-0.08HM2/(H·M),单位作业面积燃油消耗量:12-15KG/HM2
耕整地机械 | 耕地机械 | 微耕机 | 功率4kW以下微耕机 | 微耕机 | 重庆宗申巴贝锐拖拉机制造有限公司 | 1WG3.5-105FC-ZC | 配套功率（kW）：3.5
耕整地机械 | 耕地机械 | 微耕机 | 功率4kW以下微耕机 | 微耕机 | 嘉陵-本田发动机有限公司 | 1WG3.05-90FQ-DL(FJ500) | 配套功率（kW）：3.05 | 配套动力:3.05KW汽油机结构质量:60KG耕幅:90CM外形尺寸:1460MM×900MM×800MM主油耗:≤30KG/HM2作业速度:0.1-0.3M/S生产率:≥0.04HM2/(H?M)
耕整地机械 | 耕地机械 | 微耕机 | 功率4kW以下微耕机 | 微耕机 | 潍坊鲁科机械有限公司 | 1WGQ4-90 | 配套发动机额定功率（kW）：3.68
耕整地机械 | 耕地机械 | 微耕机 | 功率4kW以下微耕机 | 微耕机 | 重庆广耘农机有限公司 | 1WG3.6-95FC-ZC | 配套功率（kW）：3.6 | 该机型发动机功率为3.6KW,发动机标定转速为3600R/MIN,耕宽为950MM.
耕整地机械 | 耕地机械 | 微耕机 | 功率4kW以下微耕机 | 微耕机 | 东风井关农业机械有限公司 | 1WG-1.6(KM25BDR) | 配套功率（kW）：1.6
耕整地机械 | 耕地机械 | 微耕机 | 功率4kW以下微耕机 | 微耕机 | 东风井关农业机械有限公司 | 1WG3.8-105FQ-D | 配套功率（kW）：3.8
耕整地机械 | 耕地机械 | 微耕机 | 功率4kW以下微耕机 | 微耕机 | 重庆丰路机械制造有限公司 | 1WG3.5-100FC-ZC | 配套功率（kW）：3.5
耕整地机械 | 耕地机械 | 微耕机 | 功率4kW以下微耕机 | 微耕机 | 重庆合盛工业有限公司 | 1WG3.8-70FQ-Z | 配套发动机额定功率（kW）：3.8 | 额定功率:3.8(KW)传动方式:直联式旋耕刀型号:Ⅱ型旱地刀刀辊总安装刀数:24把行走轮形式:自走式离合方式:摩擦片式挡位数:3扶手是否可调:是耕宽:70(CM)耕深:≥10(CM)
耕整地机械 | 耕地机械 | 微耕机 | 功率4kW以下微耕机 | 微耕机 | 重庆合盛工业有限公司 | 1WG3.1-70FC-ZC | 配套功率（kW）：3.1 | 额定12小时功率:3.1(KW)传动方式:直联式旋耕刀型号:Ⅱ型旱地刀刀辊总安装刀数:24把行走轮形式:自走式,离合方式:摩擦片式挡位数:3扶手是否可调:是耕宽:70(CM)耕深:≥10(CM)
耕整地机械 | 耕地机械 | 微耕机 | 功率4kW以下微耕机 | 微耕机 | 重庆合盛工业有限公司 | 1WG3.8-80FQ-D | 配套功率（kW）：3.8 | 额定12小时功率:3.8(KW)传动方式:直联式旋耕刀型号:Ⅱ型旱地刀刀辊总安装刀数:24把行走轮形式:自走式离合方式:摩擦片式挡位数:3扶手是否可调:是耕宽:80(CM)耕深:≥10(CM)
耕整地机械 | 耕地机械 | 微耕机 | 功率4kW以下微耕机 | 微耕机 | 重庆展雄机械制造有限公司 | 1WG3.5-100FC-ZC | 配套发动机额定功率（kW）：3.5 | 结构形式:前置式配套动力型号名称:KA200B柴油机标定功率:3.5KW标定转速:3600R/MIN起动方式:反冲式手拉启动外形尺寸:1550MM×1000MM×800MM结构质量:75KG传动方式:齿轮传动耕宽:1000MM耕深:≥100MM作业速度:0.1M/S-0.3M/S作业小时生存率:≥0.04HM2/(H.M)单位作业面积燃油消耗量:≤30KG/HM2
耕整地机械 | 耕地机械 | 微耕机 | 功率4kW以下微耕机 | 微耕机 | 重庆雄狮机械有限责任公司 | 1WG3.8-95FQ-D | 配套功率（kW）：3.8 | 发动机型号:168FB汽油机、标定功率3.8KW、标定转速3600R/MIN、结构形式为前置式微耕机、外形尺寸(长×宽×高)为1680MM×950MM×800MM、耕宽为950MM、耕深≥100MM、生产率≥0.04HM2/(H.M)、结构质量75KG、传动方式为链条皮带传动
耕整地机械 | 耕地机械 | 微耕机 | 功率4kW以下微耕机 | 微耕机 | 重庆豪耕工贸有限公司 | 1WG3.5-90FC-ZC | 配套功率（kW）：3.5
耕整地机械 | 耕地机械 | 微耕机 | 功率4kW及以上微耕机 | 微耕机 | 安徽省无为县鑫达动力制造有限责任公司 | 1WG4.4D | 配套发动机额定功率（kW）：4.4 | 1.结构质量:106KG2.外形尺寸(长×宽×高):1680×1100×1100MM3.配套发动机型号:178F柴油机4.配套发动机功率:4.4KW5.配套发动机额定转速:3600R/MIN6.耕宽:1100MM7.耕深11.7MM.
耕整地机械 | 耕地机械 | 微耕机 | 功率4kW及以上微耕机 | 微耕机 | 四川省鑫事达机械设备有限公司 | 1WG6.3 | 配套功率（kW）：6.3 | 结构型式:前置式.配套发动机额定功率:6.3KW.外形尺寸(长*宽*高):1740*1350*980MM.结构质量:118KG.耕宽:1350MM.耕深:≥100MM.
耕整地机械 | 耕地机械 | 微耕机 | 功率4kW及以上微耕机 | 微耕机 | 四川省鑫事达机械设备有限公司 | 1WG4.0A | 配套功率（kW）：4.05 | 结构型式:前置式.配套发动机额定功率:4.05KW.外形尺寸(长*宽*高):1600*1000*920MM.结构质量:77KG.耕宽:1000MM.耕深:≥100MM.
耕整地机械 | 耕地机械 | 微耕机 | 功率4kW及以上微耕机 | 微耕机 | 四川省鑫事达机械设备有限公司 | 1WG4.0 | 配套功率（kW）：4.0 | 结构型式:前置式.配套发动机额定功率:4.0KW.外形尺寸(长*宽*高):1740*1100*980MM.结构质量:109KG.耕宽:1100MM.耕深:≥100MM.
耕整地机械 | 耕地机械 | 微耕机 | 功率4kW及以上微耕机 | 微型耕耘机 | 安徽省无为县鑫达动力制造有限责任公司 | 1WG4.0SH | 配套功率（kW）：4.0 | 外形尺寸(长×宽×高):1550×900×1070MM.结构质量:82KG配套发动机型号:170F汽油机配套发动机功率(12小时):4.0KW配套发动机额定转速:3600R/MIN耕深≥100MM作业小时生产率≥0.064HM2/(H.M)耕宽:900MM.
耕整地机械 | 耕地机械 | 微耕机 | 功率4kW及以上微耕机 | 微型耕耘机 | 安徽省无为县鑫达动力制造有限责任公司 | 1WG6.3SH | 配套功率（kW）：6.3 | 外形尺寸(长×宽×高):1720×1100×1100MM结构质量:120KG配套发动机型号:186FA柴油机配套发动机功率(12小时):6.3KW耕深≥100MM作业小时生产率≥0.064HM2/(H.M)耕宽:1100MM.
耕整地机械 | 耕地机械 | 微耕机 | 功率4kW及以上微耕机 | 微耕机 | 安徽省无为县鑫达动力制造有限责任公司 | 1WG4.0D | 配套发动机额定功率（kW）：4.0 | 1.结构质量:98KG2.外形尺寸(长×宽×高):1550×900×1070MM3.配套发动机型号:173FL柴油机4.配套发动机功率:4.0KW5.配套发动机额定转速:3600R/MIN6.耕深:118MM7.耕宽:900MM
耕整地机械 | 耕地机械 | 微耕机 | 功率4kW及以上微耕机 | 微耕机 | 重庆豪耕工贸有限公司 | 1WG-4Q | 配套功率（kW）：4.0
耕整地机械 | 耕地机械 | 微耕机 | 功率4kW及以上微耕机 | 微耕机 | 重庆豪耕工贸有限公司 | 1WG4.0-100FQ-ZC | 配套功率（kW）：4.0
耕整地机械 | 耕地机械 | 微耕机 | 功率4kW及以上微耕机 | 微耕机 | 重庆豪耕工贸有限公司 | 1WG4.0-105FC-Z | 配套功率（kW）：4.0
耕整地机械 | 耕地机械 | 微耕机 | 功率4kW及以上微耕机 | 微耕机 | 重庆豪耕工贸有限公司 | 1WG6.3-120FC-Z | 配套功率（kW）：6.3
耕整地机械 | 耕地机械 | 微耕机 | 功率4kW及以上微耕机 | 微耕机 | 重庆豪耕工贸有限公司 | 1WG-4.2 | 配套发动机额定功率（kW）：4.2
耕整地机械 | 耕地机械 | 微耕机 | 功率4kW及以上微耕机 | 微耕机 | 重庆雄狮机械有限责任公司 | 1WG4.0-100FQ-ZC | 配套功率（kW）：4.0 | 发动机型号:170F汽油机、标定功率4.0KW、标定转速3600R/MIN、结构形式为前置式微耕机、外形尺寸(长×宽×高)为1550MM×1000MM×800MM、耕宽为1000MM、耕深≥100MM、生产率≥0.04HM2/(H.M)、结构质量65KG、传动方式为直联全齿传动
耕整地机械 | 耕地机械 | 微耕机 | 功率4kW及以上微耕机 | 微耕机 | 重庆雄狮机械有限责任公司 | 1WG4.0-120FC-Z | 配套功率（kW）：4.0 | 发动机型号:KM178F柴油机、额定功率4.0KW、额定转速3600R/MIN、结构形式为前置式微耕机、外形尺寸(长×宽×高)为1800MM×1200MM×800MM、耕宽为1200MM、耕深≥100MM、生产率≥0.04HM2/(H.M)、结构质量130KG、传动方式为直联全齿传动
耕整地机械 | 耕地机械 | 微耕机 | 功率4kW及以上微耕机 | 微耕机 | 重庆雄狮机械有限责任公司 | 1WG6.3-135FC-ZC | 配套功率（kW）：6.3 | 型号:KM186F柴油机、额定功率6.3KW、额定转速3600R/MIN、结构形式为前置式微耕机、外形尺寸(长×宽×高)为1760MM×1350MM×800MM、耕宽1350MM、耕深≧100MM、作业速度0.1~0.3M/S、结构质量130KG、传动方式为直联全齿传动
耕整地机械 | 耕地机械 | 微耕机 | 功率4kW及以上微耕机 | 微耕机 | 重庆雄狮机械有限责任公司 | 1WG4.05-105FC-ZC | 配套功率（kW）：4.05 | 发动机型号:KD173FB-2柴油机、标定功率4.05KW、标定转速3600R/MIN、结构形式为前置式微耕机、外形尺寸(长×宽×高)为1450MM×1050MM×800MM、耕宽为1050MM、耕深≥100MM、生产率≥0.04HM2/(H.M)、结构质量85KG、传动方式为直联全齿传动
耕整地机械 | 耕地机械 | 微耕机 | 功率4kW及以上微耕机 | 微耕机 | 重庆建能机械有限公司 | 1WG4.0-100FQ-ZC | 配套发动机额定功率（kW）：4.0 | 配套动力:170汽油机,额定功率:4.0KW,耕宽1000,耕深≥100MM,单位作业面积燃油消耗量:≤35KG/HM2.
耕整地机械 | 耕地机械 | 微耕机 | 功率4kW及以上微耕机 | 微耕机 | 重庆建能机械有限公司 | 1WG4.05-100FC-ZC | 配套发动机额定功率（kW）：4.05 | 配套动力:173柴油机,额定功率:4.05KW,耕宽1000MM,耕深≥100MM单位作业面积燃油消耗量小于等于30KG/HM2.
耕整地机械 | 耕地机械 | 微耕机 | 功率4kW及以上微耕机 | 微耕机 | 重庆建能机械有限公司 | 1WG6.3-135FC-ZC | 配套发动机额定功率（kW）：6.3 | 配套动力:186柴油机,耕宽:1350MM,耕深大于等于100MM,单位作业面积燃油消耗量≤30KG/HM2
耕整地机械 | 耕地机械 | 微耕机 | 功率4kW及以上微耕机 | 微耕机 | 重庆合盛工业有限公司 | 1WG4.6-105FQ-ZC | 配套功率（kW）：4.6 | 额定12小时功率:4.6(KW)传动方式:直联式旋耕刀型号:Ⅱ型旱地刀刀辊总安装刀数:28把行走轮形式:自走式离合方式:摩擦片式挡位数:3扶手是否可调:是耕宽:105(CM)耕深:≥10(CM)
耕整地机械 | 耕地机械 | 微耕机 | 功率4kW及以上微耕机 | 微耕机 | 重庆合盛工业有限公司 | 1WG6.3-135FC-ZC | 配套功率（kW）：6.3 | 额定12小时功率:6.3(KW),传动方式:直联式旋耕刀型号:Ⅱ型旱地刀刀辊总安装刀数:38把行走轮形式:自走式离合方式:摩擦片式挡位数:3扶手是否可调:是耕宽:135(CM)耕深:≥10(CM)
耕整地机械 | 耕地机械 | 微耕机 | 功率4kW及以上微耕机 | 微耕机 | 重庆合盛工业有限公司 | 1WG6.3-135FCE-ZC | 配套功率（kW）：6.3 | 额定12小时功率:6.3(KW),传动方式:直联式旋耕刀型号:Ⅱ型旱地刀刀辊总安装刀数:38把行走轮形式:自走式离合方式:摩擦片式挡位数:3扶手是否可调:是耕宽:135(CM)耕深:≥10(CM)
耕整地机械 | 耕地机械 | 微耕机 | 功率4kW及以上微耕机 | 微耕机 | 重庆合盛工业有限公司 | 1WG6.3TG | 配套功率（kW）：6.3 | 额定12小时功率:6.3(KW),传动方式:直联式,行走机构与工作机构独立传动旋耕刀型号:旱地刀刀辊总安装刀数:20把行走轮形式:自走式离合方式:摩擦片式挡位数:3扶手是否可调:是耕宽:65(CM)耕深:≥10(CM)
耕整地机械 | 耕地机械 | 微耕机 | 功率4kW及以上微耕机 | 微耕机 | 重庆合盛工业有限公司 | 1WG4.0-105FC-ZC | 配套功率（kW）：4.0 | 额定12小时功率:4.0(KW)传动方式:直联式旋耕刀型号:Ⅱ型旱地刀刀辊总安装刀数:28把行走轮形式:自走式离合方式:摩擦片式挡位数:3扶手是否可调:是耕宽:105(CM)耕深:≥10(CM)
耕整地机械 | 耕地机械 | 微耕机 | 功率4kW及以上微耕机 | 微耕机 | 重庆合盛工业有限公司 | 1WG4.0-105FCE-ZC | 配套功率（kW）：4.0 | 额定12小时功率:4.0(KW)传动方式:直联式旋耕刀型号:Ⅱ型旱地刀刀辊总安装刀数:28把行走轮形式:自走式离合方式:摩擦片式挡位数:3扶手是否可调:是耕宽:105(CM)耕深:≥10(CM)
耕整地机械 | 耕地机械 | 微耕机 | 功率4kW及以上微耕机 | 微耕机 | 重庆合盛工业有限公司 | 1WG4.05-90FC-ZC | 配套发动机额定功率（kW）：4.05 | 额定12小时功率:4.05(KW)传动方式:直联式旋耕刀型号:Ⅱ型旱地刀刀辊总安装刀数:24把行走轮形式:自走式,离合方式:摩擦片式挡位数:3扶手是否可调:是耕宽:90(CM)耕深:≥10(CM)
耕整地机械 | 耕地机械 | 微耕机 | 功率4kW及以上微耕机 | 微耕机 | 洋县农友机械制造有限公司 | 1WG-4.0 | 配套发动机额定功率（kW）：4.0 | 外形尺寸:1830(长)×1160(宽)×1220(高)MM整机重量110KG配套动力178F4.0/3600转风冷柴油机传动方式发动机输出端直联传动箱
耕整地机械 | 耕地机械 | 微耕机 | 功率4kW及以上微耕机 | 微耕机 | 洋县农友机械制造有限公司 | 1WG6.3 | 配套发动机额定功率（kW）：6.3 | 外形尺寸1800(长)×1350(宽)×1100(高)MM配套动力186F6.3KW/3600转风冷柴油机传动方式发动机输出端直联传动箱
耕整地机械 | 耕地机械 | 微耕机 | 功率4kW及以上微耕机 | 微耕机 | 山东红旗机电集团有限公司 | 1WG-4 | 配套功率（kW）：4.0
耕整地机械 | 耕地机械 | 微耕机 | 功率4kW及以上微耕机 | 微耕机 | 山东鲁潍农业装备有限公司 | 1WG-6.5Q | 配套功率（kW）：6.5 | 发动机形式:汽油,配套功率:6.5KW,外形尺寸(MM):1630×930×910
耕整地机械 | 耕地机械 | 微耕机 | 功率4kW及以上微耕机 | 微耕机 | 四川省鑫事达机械设备有限公司 | 1WG4.05 | 配套发动机额定功率（kW）：4.05 | 结构型式:前置式配套发动机额定功率:4.05KW外形尺寸(长X宽X高)MM:(1600X1000X950)MM结构质量:88KG连接方式:直联耕宽:1000MM耕深:≥100MM
耕整地机械 | 耕地机械 | 微耕机 | 功率4kW及以上微耕机 | 微耕机 | 四川省鑫事达机械设备有限公司 | 1WG4.0Q | 配套发动机额定功率（kW）：4.0 | 结构型式:前置式配套发动机额定功率:4.0KW外形尺寸(长X宽X高)MM:(1540X1000X930)MM结构质量:65KG连接方式:直联耕宽:1000MM耕深:≥100MM
耕整地机械 | 耕地机械 | 微耕机 | 功率4kW及以上微耕机 | 微耕机 | 四川省鑫事达机械设备有限公司 | 1WG5.6 | 配套发动机额定功率（kW）：5.6 | 结构型式:前置式配套发动机额定功率:5.6KW外形尺寸(长X宽X高)MM:(1740X1350X950)MM结构质量:108KG连接方式:直联耕宽:1350MM耕深:≥100MM
耕整地机械 | 耕地机械 | 微耕机 | 功率4kW及以上微耕机 | 微耕机 | 重庆丰路机械制造有限公司 | 1WG4.0-100FQ-ZC | 配套发动机额定功率（kW）：4.0
耕整地机械 | 耕地机械 | 微耕机 | 功率4kW及以上微耕机 | 微耕机 | 重庆丰路机械制造有限公司 | 1WG4.05-100FC-ZC | 配套发动机额定功率（kW）：4.05
耕整地机械 | 耕地机械 | 微耕机 | 功率4kW及以上微耕机 | 微耕机 | 重庆丰路机械制造有限公司 | 1WG4.0-105FC-Z | 配套功率（kW）：4.0
耕整地机械 | 耕地机械 | 微耕机 | 功率4kW及以上微耕机 | 微耕机 | 重庆丰路机械制造有限公司 | 1WG6.3-135FC-Z | 配套功率（kW）：6.3
耕整地机械 | 耕地机械 | 微耕机 | 功率4kW及以上微耕机 | 微耕机 | 重庆宏美科技有限公司 | 1WG4.05-95FC-ZC | 配套功率（kW）：4.05 | 主要配置:KA250柴油机1套,传动箱总成1套、防缠刀1副、旱地刀1副、行走轮1副、扶手支架1副.参数:整机质量:78㎏,外形尺寸(MM):1550×950×800,功率:4.05KW,转速:3600R/MIN,传动方式:直联全齿传动,旋耕刀型号:旱地刀,刀辊转速(R/MIN):快档:125慢档:85,刀辊最大回旋半经:170MM,刀辊总安装刀数:24把,耕宽:95CM,耕深:≥10㎝,作业速度(M/S):0.1~0.3,作业小时生产率:≥0.04HM2/(H?M),作业面积燃油消耗量:≤30KG/HM2.
耕整地机械 | 耕地机械 | 微耕机 | 功率4kW及以上微耕机 | 微耕机 | 重庆宏美科技有限公司 | 1WG4.0-105FC-ZC | 配套发动机额定功率（kW）：4.0 | 工作配置:178F柴油发动机1台、旱地刀1副、水田轮1副、行走轮.整机质量102(KG)外形尺寸1740×1050×960(MM)功率4.0(KW),传动方式:齿轮传动,行走轮形式:轮式,离合方式:张紧式,挡位数4,扶手可调,耕宽105(CM),耕深≥10(CM)
耕整地机械 | 耕地机械 | 微耕机 | 功率4kW及以上微耕机 | 微耕机 | 重庆宏美科技有限公司 | 1WG4.5-105SC-DL | 配套发动机额定功率（kW）：4.5 | 基本配置:175F水冷柴油发动机1台、三片四组旱地刀、水田轮、行走轮、传动箱.功率:4.5KW.整机质量103(KG)外形尺寸1460×1050×900(MM)传动方式:链传动,耕宽105(CM),耕深≧10(CM)
耕整地机械 | 耕地机械 | 微耕机 | 功率4kW及以上微耕机 | 微耕机 | 重庆宏美科技有限公司 | 1WG5.6-105FC-ZC | 配套发动机额定功率（kW）：5.6 | 主要配置:KA330柴油机1套、防缠刀、旱地刀、行走轮.参数:整机质量:110㎏,外形尺寸(MM):1750×1050×800,功率:5.6KW,转速:3600R/MIN,传动方式:直联全齿传动,耕宽:1050MM,耕深:≥100MM.
耕整地机械 | 耕地机械 | 微耕机 | 功率4kW及以上微耕机 | 微耕机 | 重庆宏美科技有限公司 | 1WG6.3-135FC-ZC | 配套发动机额定功率（kW）：6.3 | 主要配置:186F柴油发动机(KA400),防缠刀、旱地刀、行走轮.参数:整机质量:109㎏,外形尺寸(MM):1780×1350×970,功率6.3KW,转速3600R/MIN,传动方式:直联全齿传动,耕宽:1350MM,耕深:≥100MM.
耕整地机械 | 耕地机械 | 微耕机 | 功率4kW及以上微耕机 | 微耕机 | 常州尊隆内燃机配件有限公司 | 1WG4.0 | 配套功率（kW）：4.0 | 1WG4.0型微耕机标定功率是4.0KW,发动机转速是3600R/MIN,它的传动方式是齿轮传动,连接方式是同轴直联式.
耕整地机械 | 耕地机械 | 微耕机 | 功率4kW及以上微耕机 | 微耕机 | 常州尊隆内燃机配件有限公司 | 1WG6.3 | 配套功率（kW）：6.3 | 1WG6.3型微耕机标定功率是6.3KW,发动机转速是3600R/MIN,它的传动方式是齿轮传动,连接方式是同轴直联式.
耕整地机械 | 耕地机械 | 微耕机 | 功率4kW及以上微耕机 | 微耕机 | 天水嘉禾农机有限责任公司 | 1WG6.3-135FC-Z | 配套功率（kW）：6.3 | 发动机型号:186F,标定功率:6.3KW,转速:3600R/MIN,外形尺寸:1750×1350×1050MM,结构质量:105KG,幅宽:1350MM,耕深:≧100MM,作业速度:3.6-9.8KM/H,小时生产率:≧0.10KM2/H,刀辊设计转速:I档:105R/MIN,II档:130R/MIN,回转半径:195MM,总安装刀数:19×2把.
耕整地机械 | 耕地机械 | 微耕机 | 功率4kW及以上微耕机 | 微型耕耘机 | 山东英格索兰机械工业有限公司 | 1WG-6.3 | 配套功率（kW）：6.3 | 结构型式:驱动牵引配套发动机额定功率:6.3KW配套发动机结构型式:单缸立式风冷四冲程配套发动机额定转速:3600R/MIN外形尺寸:1710×1350×1060MM结构质量:116.5KG传动方式:齿轮传动连接方式:直联刀棍最大回转半径:175MM主离合器型式:内置耕宽:1350MM耕深:≥100MM作业速度:0.1-0.3M/S作业小时生产率:≥0.050HM2/(H·M)
耕整地机械 | 耕地机械 | 微耕机 | 功率4kW及以上微耕机 | 微型耕耘机 | 山东英格索兰机械工业有限公司 | 1WG-4Q | 配套功率（kW）：4 | 结构型式:前置式配套发动机额定功率:4KW配套发动机额定转速:3600R/MIN外形尺寸:1570×940×1040MM结构质量:71KG传动方式:皮带传动连接方式:直接连接刀棍最大回转半径:175MM主离合器型式:涨紧轮式耕宽:940MM耕深:≥100MM作业速度:0.1-0.3M/S作业小时生产率:≥0.035HM2/(H·M)
耕整地机械 | 耕地机械 | 微耕机 | 功率4kW及以上微耕机 | 微耕机 | 潍坊森海机械制造有限公司 | 1WG-4.2 | 配套功率（kW）：4.2
耕整地机械 | 耕地机械 | 微耕机 | 功率4kW及以上微耕机 | 微耕机 | 潍坊森海机械制造有限公司 | 1WG-5.5Q | 配套功率（kW）：5.5
耕整地机械 | 耕地机械 | 微耕机 | 功率4kW及以上微耕机 | 微耕机 | 潍坊森海机械制造有限公司 | 1WG-6.3 | 配套功率（kW）：6.3
耕整地机械 | 耕地机械 | 微耕机 | 功率4kW及以上微耕机 | 微耕机 | 潍坊森海机械制造有限公司 | 1WG-4.1Q | 配套功率（kW）：4.1
耕整地机械 | 耕地机械 | 微耕机 | 功率4kW及以上微耕机 | 微耕机 | 东风井关农业机械有限公司 | 1WG4.0-115FC-Z | 配套功率（kW）：4.0
耕整地机械 | 耕地机械 | 微耕机 | 功率4kW及以上微耕机 | 微耕机 | 东风井关农业机械有限公司 | 1WG4.2-105SC-D | 配套功率（kW）：4.2
耕整地机械 | 耕地机械 | 微耕机 | 功率4kW及以上微耕机 | 微耕机 | 东风井关农业机械有限公司 | 1WG6.3-120FC-Z | 配套功率（kW）：6.3
耕整地机械 | 耕地机械 | 微耕机 | 功率4kW及以上微耕机 | 微耕机 | 莱州市凯鑫机械有限公司 | 1WG-4 | 配套功率（kW）：4.0
耕整地机械 | 耕地机械 | 微耕机 | 功率4kW及以上微耕机 | 微型耕耘机 | 自贡鑫牛农机制造有限公司 | 1WG-4.0 | 配套功率（kW）：4.0 | 主要技术规格参数:结构质量≤105KG,风冷柴油机标定功率4.0KW,标定转速3600R/MIN,传动方式:齿轮传动基本配置:旱地刀、水田刀各一付,行走轮一对.
耕整地机械 | 耕地机械 | 微耕机 | 功率4kW及以上微耕机 | 微型耕耘机 | 潍坊潍瑞农业装备有限公司 | 1WG-5 | 配套功率（kW）：5.15 | 发动机形式:水冷柴油,配套功率:5.15KW
耕整地机械 | 耕地机械 | 微耕机 | 功率4kW及以上微耕机 | 微耕机 | 重庆广耘农机有限公司 | 1WG4.0-105FC-Z | 配套功率（kW）：4.0 | 该机型发动机功率为4.0KW,发动机标定转速为3600R/MIN,耕宽为1050MM.
耕整地机械 | 耕地机械 | 微耕机 | 功率4kW及以上微耕机 | 微耕机 | 重庆广耘农机有限公司 | 1WG4.0-90FQ-D | 配套功率（kW）：4.0 | 该机型发动机功率为4.0KW,发动机标定转速为3600R/MIN,耕宽为900MM.
耕整地机械 | 耕地机械 | 微耕机 | 功率4kW及以上微耕机 | 微耕机 | 重庆广耘农机有限公司 | 1WG4.1-80FQ-ZC | 配套功率（kW）：4.1 | 该机型发动机功率为4.1KW,发动机标定转速为3600R/MIN,耕宽为800MM.
耕整地机械 | 耕地机械 | 微耕机 | 功率4kW及以上微耕机 | 微耕机 | 重庆广耘农机有限公司 | 1WG4.2-90SC-D | 配套功率（kW）：4.2 | 该机型发动机功率为4.2KW,发动机标定转速为3600R/MIN,耕宽为900MM.
耕整地机械 | 耕地机械 | 微耕机 | 功率4kW及以上微耕机 | 微耕机 | 重庆广耘农机有限公司 | 1WG6.3-135FC-Z | 配套功率（kW）：6.3 | 该机型发动机功率为6.3KW,发动机标定转速为3600R/MIN,耕宽为1350MM.
耕整地机械 | 耕地机械 | 微耕机 | 功率4kW及以上微耕机 | 微耕机 | 重庆广耘农机有限公司 | 1WG4.05-95FC-ZC | 配套发动机额定功率（kW）：4.05 | 该机型发动机功率为4.05KW,发动机标定转速为3600R/MIN,耕宽为950MM.
耕整地机械 | 耕地机械 | 微耕机 | 功率4kW及以上微耕机 | 微型耕耘机 | 山东常林农业装备股份有限公司 | 1WG-4Z | 配套功率（kW）：4.05 | 结构型式:前置式配套动力额定功率:4.05KW配套动力额定转速:3600R/MIN外形尺寸:1700×1020×990MM结构质量:88.5KG传动方式:齿轮传动连接方式:直联刀棍最大回转半径:175MM主离合器型式:湿式离合器耕宽:1020MM耕深:≥100MM作业速度:0.1-0.3M/S作业小时生产率:≥0.045HM2/(H·M)
耕整地机械 | 耕地机械 | 微耕机 | 功率4kW及以上微耕机 | 微型耕耘机 | 山东常林农业装备股份有限公司 | 1WG-5 | 配套功率（kW）：5.15 | 结构型式:前置式配套动力额定功率:5.15KW配套动力额定转速:2600R/MIN外形尺寸:1670×1060×960MM结构质量:148KG传动方式:皮带连接方式:直联刀棍最大回转半径:175MM主离合器型式:干式常结合摩擦式耕宽:1000MM耕深:≥100MM作业速度:0.1-0.3M/S作业小时生产率:0.01-0.08HM2/H·M
耕整地机械 | 耕地机械 | 微耕机 | 功率4kW及以上微耕机 | 微型耕耘机 | 山东常林农业装备股份有限公司 | 1WG-4Q | 配套功率（kW）：4.0 | 结构型式:前置配套动力额定功率:4.0KW配套动力额定转速:3600R/MIN外形尺寸:1570×940×1040MM结构质量:71KG传动方式:皮带传动连接方式:直连式刀棍最大回转半径:175MM主离合器型式:涨紧轮式幅宽:940MM耕深≥100MM作业速度:0.1-0.3M/S小时生产率:≥0.035HM2/(H·M)
耕整地机械 | 耕地机械 | 微耕机 | 功率4kW及以上微耕机 | 微型耕耘机 | 山东常林农业装备股份有限公司 | 1WG-4QZ3 | 配套功率（kW）：4.0 | 结构型式:前置式配套动力额定功率:4.0KW配套动力额定转速:3600R/MIN外形尺寸:1710×1035×995MM结构质量:71.8KG传动方式:齿轮传动连接方式:直联刀棍最大回转半径:175MM主离合器型式:湿式离合器幅宽:1035MM耕深:≥100MM作业速度:0.1-0.3M/S小时生产率:≥0.04HM2/(H·M)
耕整地机械 | 耕地机械 | 微耕机 | 功率4kW及以上微耕机 | 微型耕耘机 | 山东常林农业装备股份有限公司 | 1WG-6.3 | 配套功率（kW）：6.3 | 结构型式:前置配套动力额定功率:6.3KW配套动力额定转速:3600R/MIN外形尺寸:1710×880×1060MM结构质量:116.5KG传动方式:齿轮传动连接方式:直联式刀棍最大回转半径:175MM主离合器型式:内置幅宽:1350MM耕深:≥100MM作业速度:0.1-0.3M/S作业小时生产率:≥0.05HM2/(H·M)
耕整地机械 | 耕地机械 | 微耕机 | 功率4kW及以上微耕机 | 微耕机 | 潍坊鲁科机械有限公司 | 1WG-6YJ | 配套功率（kW）：6.3 | 1WG-6YJ:外形尺寸(长×宽×高):1505×1005×1060MM.结构质量:118KG.配套发动机型号:F186S.配套发动机功率:6.3KW.配套发动机额定转速:1800R/MIN.刀辊设计转速:低档55高档90(R/MIN).导辊最大回转半径:185MM.传动方式:三角皮带.连接方式:直联式.耕宽:90CM.耕深:≥10CM.作业速度:≥0.2M/S.作业小时生产率:≥0.1HM2/(H?M).单位作业面积燃油消耗量:≤12KG/HM2.碎土率:≥50%.植被覆盖率:≥55%.总安装刀数:24把.配置:旋耕刀总成1付.
耕整地机械 | 耕地机械 | 微耕机 | 功率4kW及以上微耕机 | 微耕机 | 潍坊鲁科机械有限公司 | 1WG-6TD | 配套功率（kW）：6.3 | 1WG-6TD:外形尺寸(长×宽×高):1635×1010×1115MM.结构质量:148KG.配套发动机型号:F186S.配套发动机功率:6.3KW.配套发动机额定转速:1800R/MIN.刀辊设计转速:低档40高档102(R/MIN).导辊最大回转半径:185MM.传动方式:三角皮带.连接方式:直联式.耕宽:92CM.耕深:≥10CM.作业速度:≥0.2M/S.作业小时生产率:0.08-0.12HM2/(H?M).单位作业面积燃油消耗量:≤12KG/HM2.碎土率:≥50%.植被覆盖率:≥55%.总安装刀数:24把.配置:旋耕刀总成1付.
耕整地机械 | 耕地机械 | 微耕机 | 功率4kW及以上微耕机 | 微耕机 | 潍坊鲁科机械有限公司 | 1WG-6Y | 配套功率（kW）：6.3 | 1WG-6Y:外形尺寸(长×宽×高):1480×905×965MM.结构质量:113KG.配套发动机型号:F186S.配套发动机功率:6.3KW.配套发动机额定转速:1800R/MIN.刀辊设计转速:低档71高档122(R/MIN).导辊最大回转半径:165MM.传动方式:三角皮带.连接方式:直联式.耕宽:92CM.耕深:≥10CM.作业速度:≥0.2M/S.作业小时生产率:0.08-0.12HM2/(H?M).单位作业面积燃油消耗量:≤12KG/HM2.碎土率:≥50%.植被覆盖率:≥55%.总安装刀数:24把.配置:旋耕刀总成1付.
耕整地机械 | 耕地机械 | 微耕机 | 功率4kW及以上微耕机 | 微耕机 | 重庆宗申巴贝锐拖拉机制造有限公司 | 1WG4.0-105FC-Z | 配套功率（kW）：4.0
耕整地机械 | 耕地机械 | 微耕机 | 功率4kW及以上微耕机 | 微耕机 | 重庆宗申巴贝锐拖拉机制造有限公司 | 1WG4.0-105FQ-ZC | 配套功率（kW）：4.0
耕整地机械 | 耕地机械 | 微耕机 | 功率4kW及以上微耕机 | 微耕机 | 重庆宗申巴贝锐拖拉机制造有限公司 | 1WG4.0-95FQ-D | 配套功率（kW）：4.0
耕整地机械 | 耕地机械 | 微耕机 | 功率4kW及以上微耕机 | 微耕机 | 重庆宗申巴贝锐拖拉机制造有限公司 | 1WG4.0-95FQ-D1 | 配套功率（kW）：4.0
耕整地机械 | 耕地机械 | 微耕机 | 功率4kW及以上微耕机 | 微耕机 | 重庆宗申巴贝锐拖拉机制造有限公司 | 1WG4.0-95FQ-ZC | 配套功率（kW）：4.0
耕整地机械 | 耕地机械 | 微耕机 | 功率4kW及以上微耕机 | 微耕机 | 重庆宗申巴贝锐拖拉机制造有限公司 | 1WG4.0A-95FQ-D | 配套功率（kW）：4.0
耕整地机械 | 耕地机械 | 微耕机 | 功率4kW及以上微耕机 | 微耕机 | 重庆宗申巴贝锐拖拉机制造有限公司 | 1WG6.3-105FC-ZC | 配套功率（kW）：6.3
耕整地机械 | 耕地机械 | 微耕机 | 功率4kW及以上微耕机 | 微耕机 | 四川鹏林机电设备制造有限责任公司 | 1WG4.0 | 配套功率（kW）：4.0 | 配置:配套动力4.0KW微耕机整机一台旱地刀一副水田耕刀一副
耕整地机械 | 耕地机械 | 微耕机 | 功率4kW及以上微耕机 | 微耕机 | 四川鹏林机电设备制造有限责任公司 | 1WG6.3 | 配套功率（kW）：6.3 | 配置:配套动力6.3KW微耕机整机一台旱地刀一副水田耕刀一副
耕整地机械 | 耕地机械 | 微耕机 | 功率4kW及以上微耕机 | 微耕机 | 四川鹏林机电设备制造有限责任公司 | 1WG-4.0QC | 配套发动机额定功率（kW）：4.0 | 配置:配套动力4.0KW微耕机整机一台两片式刀一副三片式刀一副
耕整地机械 | 耕地机械 | 微耕机 | 功率4kW及以上微耕机 | 微耕机 | 四川鹏林机电设备制造有限责任公司 | 1WG-4.0QL | 配套发动机额定功率（kW）：4.0 | 配置:配套动力4.0KW微耕机整机一台两片式刀一副三片式刀一副
耕整地机械 | 耕地机械 | 微耕机 | 功率4kW及以上微耕机 | 微耕机 | 重庆威马农业机械有限公司 | 1WG4.0-100FQ-ZC | 配套发动机额定功率（kW）：4.0 | 发动机形式:汽油,配套功率(KW):4.0.
耕整地机械 | 耕地机械 | 微耕机 | 功率4kW及以上微耕机 | 微耕机 | 重庆威马农业机械有限公司 | 1WG4.0-110FC-DL-X | 配套发动机额定功率（kW）：4.0 | 发动机形式:风冷柴油,配套功率(KW):4.0.
耕整地机械 | 耕地机械 | 微耕机 | 功率4kW及以上微耕机 | 微耕机 | 重庆威马农业机械有限公司 | 1WG4.0-110FC-Z | 配套功率（kW）：4.0 | 发动机形式:风冷柴油,配套功率(KW):4.0.
耕整地机械 | 耕地机械 | 微耕机 | 功率4kW及以上微耕机 | 微耕机 | 重庆威马农业机械有限公司 | 1WG4.0-80FQ-DL | 配套功率（kW）：4.0 | 发动机形式:汽油,配套功率(KW):4.0.
耕整地机械 | 耕地机械 | 微耕机 | 功率4kW及以上微耕机 | 微耕机 | 重庆威马农业机械有限公司 | 1WG4.0-95FQ-DL | 配套功率（kW）：4.0 | 发动机形式:汽油,配套功率(KW):4.0.
耕整地机械 | 耕地机械 | 微耕机 | 功率4kW及以上微耕机 | 微型耕耘机 | 重庆威马农业机械有限公司 | 1WG6.3-135FC-Z | 配套功率（kW）：6.3 | 发动机形式:风冷柴油,配套功率(KW):6.3.
耕整地机械 | 耕地机械 | 微耕机 | 功率4kW及以上微耕机 | 微耕机 | 洛阳卓格哈斯机械有限公司 | 1WG-4A | 配套功率（kW）：4 | 规格型号:1WG-4A,结构形式:手扶式,配套发动机额定功率:4KW,额定转速:3600R/MIN,起动方式:手拉反冲,外形尺寸(长*宽*高):1520MM*950MM*800MM,结构质量:80KG(无工作部件/空油箱),传动方式:齿轮传动,连接方式:直联式,刀辊转速:高档105R/MIN,低档70R/MIN,最大回转半径:180MM,刀辊总安装刀数:24把,耕宽:1050MM,耕深:100-150MM,作业速度:0.5-0.8M/S,作业小时生产率:0.045-0.065HM2/(H·M),单位作业面积燃油消耗量:10-12KG/HM2
耕整地机械 | 耕地机械 | 微耕机 | 功率4kW及以上微耕机 | 微耕机 | 洛阳卓格哈斯机械有限公司 | 1WG-4.1Q-L | 配套功率（kW）：4.1 | 规格型号:1WG-4.1Q-L,配套发动机额定功率:4.1KW,额定转读:3600R/MIN,起动方式:手拉反冲,外形尺寸(长*宽*高):1000MM*400MM*740MM,结构质量:57KG,传动方式:齿轮传动,连接方式:直联式,刀辊转速:150R/MIN,刀辊最大回转半径:150MM,刀辊总安装刀数:24把,主离合器形式:离心式,耕宽:1050MM,耕深:100-180MM,作业速度:0.5-0.8M/S,作业小时生产率:0.075-0.085HM2/(H·M),单位作业面积燃油消耗量:12-15KG/HM2
耕整地机械 | 耕地机械 | 微耕机 | 功率4kW及以上微耕机 | 微耕机 | 洛阳卓格哈斯机械有限公司 | 1WG-6.3 | 配套功率（kW）：6.3 | 规格型号:1WG-6.3,结构形式:手扶式,配套发动机额定功率:6.3KW,额定转速:3600R/MIN,起动方式:手拉反冲,外形尺寸(长*宽*高):1750MM*1350MM*800MM,结构质量:135KG(无工作部件/空油箱),传动方式:齿轮传动,连接方式:直联式,刀辊转速:高档130R/MIN,低档90R/MIN,刀辊最大回转半径:180MM,刀辊总安装刀数:32把,耕宽:1050-1400MM,耕深:100-150MM,作业速度:0.5-0.8M/S,作业小时生产率:0.045-0.065HM2/(H·M),单位作业面积燃油消耗量:10-12KG/HM2
耕整地机械 | 耕地机械 | 微耕机 | 功率4kW及以上微耕机 | 微耕机 | 洛阳卓格哈斯机械有限公司 | 1WG-4 | 配套功率（kW）：4 | 规格型号:1WG-4,结构形式:手扶式,配套发动机额定功率:4KW,额定转速:3600R/MIN,起动方式:手拉反冲,外型尺寸(长*宽*高):1750MM*1050MM*800MM,结构质量:105KG(无工作部件/空油箱),传动方式:齿轮传动,连接方式:直联式,刀辊转速:高档130R/MIN,抵挡90R/MIN,刀辊最大回转半径:180MM,刀辊总安装刀数:32把,主离合器形式:手动摩擦片式,耕宽:1050MM,耕深:100-150MM,作业速度:0.5-0.8M/S,作业小时生产率:0.045-0.065HM2/(H·M),单位作业面积燃油消耗量:10-12KG/HM2
耕整地机械 | 耕地机械 | 田园管理机 | 功率4kW以下田园管理机 | 田园管理机 | 重庆宗申巴贝锐拖拉机制造有限公司 | 3TG-3.5 | 配套功率（kW）：3.5
耕整地机械 | 耕地机械 | 田园管理机 | 功率4kW以下田园管理机 | 田园管理机 | 长沙恒牛农业科技有限公司 | 3WG-3B | 配套功率（kW）：2.8
耕整地机械 | 耕地机械 | 田园管理机 | 功率4kW以下田园管理机 | 田园管理机 | 四川鹏林机电设备制造有限责任公司 | 3TG-3.0 | 配套功率（kW）：3.0 | 配置:配套动力3.0KW田园管理机整机一台开沟器一副水田耕刀一副
耕整地机械 | 耕地机械 | 田园管理机 | 功率4kW以下田园管理机 | 田园管理机(播种、施肥、耘锄) | 武城县志鑫机械有限公司 | 3WG-4D | 配套功率（kW）：3.5 | 配套动力:发动机型号:170F(重庆展雄)标定功率:3.5KW额定转速:3000R/MIN主机:外形尺寸(长×宽×高):1460×540×950MM结构质量:60KG驱动轮形式:铁轮主传动方式:三角皮带传动离合器形式:摩擦片与播种施肥机配套:播种工作行数:2行施肥工作行数:1行排肥器形式:外囊种施肥器形式:外槽轮排肥器数量:2个施肥器数量:1个传动机构形式:链传动开沟器形式:锄铲式地轮形式:铁轮地轮直径:40CM与耘锄铲配套:工作幅宽:43-56CM耘锄铲数量:3把耘锄铲形式:燕尾铲耘锄深度:2-5CM
耕整地机械 | 耕地机械 | 田园管理机 | 功率4kW及以上田园管理机 | 田园管理机 | 重庆威马农业机械有限公司 | 3TG-4 | 配套功率（kW）：4.0 | 发动机形式:风冷柴油,配套功率(KW):4.0.
耕整地机械 | 耕地机械 | 田园管理机 | 功率4kW及以上田园管理机 | 田园管理机 | 重庆威马农业机械有限公司 | 3TG-5Q | 配套功率（kW）：5.1 | 发动机形式:汽油,配套功率(KW):5.1.
耕整地机械 | 耕地机械 | 田园管理机 | 功率4kW及以上田园管理机 | 田园管理机 | 重庆威马农业机械有限公司 | 3TG-4Q | 配套功率（kW）：4.0 | 发动机形式:汽油,配套功率(KW):4.0.
耕整地机械 | 耕地机械 | 田园管理机 | 功率4kW及以上田园管理机 | 田园管理机 | 洛阳卓格哈斯机械有限公司 | 3TG-4.5 | 配套功率（kW）：4.5 | 主机结构形式:手扶式,外形尺寸(长*宽*高):1500MM*500MM*800MM,结构质量:60KG,主传动方式:齿轮传动,离合器型式:离心式,驱动轮型式:后驱动式,作业速度:3-3.5KM/H,配套发动机标定功率:4.5KW,额定转速:3600R/MIN,燃油种类:汽油
耕整地机械 | 耕地机械 | 田园管理机 | 功率4kW及以上田园管理机 | 田园管理机 | 洛阳卓格哈斯机械有限公司 | 3TG-6.0 | 配套功率（kW）：6.0 | 主机结构形式:手扶式,外型尺寸(长*宽*高):1930MM*1000MM*1010MM,结构质量:205KG,主传动方式:皮带传动,离合器形式:涨紧轮式,驱动轮形式:后驱动式,作业速度:0.9-1.4KM/H,标定功率:6.0KW,额定转速:3600R/MIN,燃油种类:柴油
耕整地机械 | 耕地机械 | 田园管理机 | 功率4kW及以上田园管理机 | 田园管理机 | 洛阳卓格哈斯机械有限公司 | 3TG-4QL | 配套功率（kW）：4 | 主机结构形式:手扶式,外形尺寸(长*宽*高):1000MM*400MM*740MM,结构质量:57KG,主传动方式:齿轮传动,离合器形式:离心式,作业速度:1.8-2.8KM/H,配套发动机标定功率:4KW,额定转速:3600R/MIN,燃油种类:汽油
耕整地机械 | 耕地机械 | 田园管理机 | 功率4kW及以上田园管理机 | 田园管理机 | 武城县志鑫机械有限公司 | 3TG-4LQ | 配套功率（kW）：4.1 | 配套动力:发动机型号:170F(重庆展雄)标定功率:4.1KW额定转速:3600R/MIN燃油种类:汽油主机:外形尺寸(长×宽×高):1400×550×950MM结构质量:80KG驱动轮形式:履带式主传动方式:皮带传动离合器形式:离心式行驶速度:≤10KM/H与施肥机配套:外形尺寸(长×宽×高):1400×550×950MM结构质量:83KG施肥行数:2行行距:33-45CM作业速度:3-7KM/H排肥器形式:外槽轮排肥器数量:2个传动机构形式:链条传动开沟器形式:锄铲式地轮形式:履带式与耘锄机配套:外形尺寸(长×宽×高):1400×550×950MM结构质量:84KG工作幅宽:31-63CM连接方式:直联耘锄铲数量:3把耘锄铲形式:燕尾式作业速度:3-7KM/H耘锄深度:2-5CM
耕整地机械 | 耕地机械 | 田园管理机 | 功率4kW及以上田园管理机 | 田园管理机 | 四川鹏林机电设备制造有限责任公司 | 3TG-6.5 | 配套功率（kW）：6.3 | 配置:配套动力6.3KW田园管理机整机一台开沟器一副水田耕刀一副
耕整地机械 | 耕地机械 | 田园管理机 | 功率4kW及以上田园管理机 | 田园管理机 | 自贡鑫牛农机制造有限公司 | 3TG-6.3 | 配套功率（kW）：6.3 | 主要技术规格参数:结构质量≤110KG,风冷柴油机标定功率6.3KW,标定转速3600R/MIN,传动方式:齿轮直连式基本配置:标准配置:旱地刀、起垄培土刀各一付,行走轮一对.选配:旱地刀,水田刀各一付,简易起垄开沟器一个,行走轮一对.
耕整地机械 | 耕地机械 | 田园管理机 | 功率4kW及以上田园管理机 | 田园管理机 | 自贡鑫牛农机制造有限公司 | 3TG-4 | 配套功率（kW）：4.05 | 主要技术规格参数:结构质量≤90KG,风冷柴油机标定功率4.05KW,标定转速3600R/MIN,传动方式:齿轮直连式基本配置:标准配置:旱地刀、起垄培土刀各一付,行走轮一对.选配:旱地刀,水田刀各一付,简易起垄开沟器一个,行走轮一对.
耕整地机械 | 耕地机械 | 田园管理机 | 功率4kW及以上田园管理机 | 田园管理机 | 自贡鑫牛农机制造有限公司 | 3TG-4Q | 配套功率（kW）：4.0 | 主要技术规格参数:结构质量≤80KG,风冷汽油机标定功率4.0KW,标定转速3600R/MIN,传动方式:齿轮直连式,基本配置:标准配置:旱地刀、起垄培土刀各一付,行走轮一对.选配:旱地刀,水田刀各一付,简易起垄开沟器一个,行走轮一对.
耕整地机械 | 耕地机械 | 田园管理机 | 功率4kW及以上田园管理机 | 田园管理机 | 潍坊鲁科机械有限公司 | 3TG-5Q | 配套功率（kW）：5.2 | 3TG-5Q外形尺寸(长×宽×高):开沟/培土1765×950×995MM.结构质量:开沟122KG/培土127KG.配套发动机型号:JD270T.配套动力:5.2KW.配套发动机额定转速:1800R/MIN.主传动方式:链动式.连接方式:直联式.作业幅宽:开沟125MM/培土200MM.开沟深度:≥100MM,培土高度:≥100MM.作业速度:开沟≥0.72KM/H,培土≥0.72KM/H.
耕整地机械 | 耕地机械 | 田园管理机 | 功率4kW及以上田园管理机 | 田园管理机 | 潍坊鲁科机械有限公司 | 3TG-6YP | 配套功率（kW）：6.3 | 3TG-6YP外形尺寸(长×宽×高):开沟/培土1765×950×995MM.结构质量:开沟142KG/培土142KG.配套发动机型号:F186S.配套动力:6.3KW.配套发动机额定转速:1800R/MIN.刀辊设计转速:低档323高档558(R/MIN).刀辊回转半径:开沟220MM/培土180MM.主传动方式:三角皮带.连接方式:直联式.作业幅宽:开沟125MM/培土200MM.开沟深度:100~200MM,培土高度:100~200MM.作业速度:开沟≥0.72KM/H,培土≥0.72KM/H.开沟刀数量:10把.培土刀数量:8把.
耕整地机械 | 耕地机械 | 田园管理机 | 功率4kW及以上田园管理机 | 田园管理机 | 重庆宗申巴贝锐拖拉机制造有限公司 | 3TG-4.0Q | 配套功率（kW）：4.0
耕整地机械 | 耕地机械 | 田园管理机 | 功率4kW及以上田园管理机 | 田园管理机 | 重庆宗申巴贝锐拖拉机制造有限公司 | 3TG-6.0Q | 配套功率（kW）：5.8
耕整地机械 | 耕地机械 | 田园管理机 | 功率4kW及以上田园管理机 | 田园管理机 | 重庆宗申巴贝锐拖拉机制造有限公司 | 3TG-6.0 | 配套功率（kW）：6.3
耕整地机械 | 耕地机械 | 田园管理机 | 功率4kW及以上田园管理机 | 田园管理机 | 长沙恒牛农业科技有限公司 | 3WG-4C | 配套功率（kW）：4.0
耕整地机械 | 耕地机械 | 田园管理机 | 功率4kW及以上田园管理机 | 田园管理机 | 长沙恒牛农业科技有限公司 | 3TG-4Q | 配套功率（kW）：4.1
耕整地机械 | 耕地机械 | 田园管理机 | 功率4kW及以上田园管理机 | 田园管理机 | 长沙恒牛农业科技有限公司 | 3WG-4Q | 配套功率（kW）：4.2
耕整地机械 | 耕地机械 | 田园管理机 | 功率4kW及以上田园管理机 | 田园管理机 | 长沙恒牛农业科技有限公司 | 3TG-6 | 配套功率（kW）：6.3
耕整地机械 | 耕地机械 | 田园管理机 | 功率4kW及以上田园管理机 | 田园管理机 | 山东鲁潍农业装备有限公司 | 3TG-6Q | 配套功率（kW）：6 | 发动机形式:汽油,配套功率:6KW,外形尺寸(MM):1700×780×750
耕整地机械 | 耕地机械 | 田园管理机 | 功率4kW及以上田园管理机 | 田园管理机 | 德州春明农业机械有限公司 | 3TG-4AQ | 配套功率（kW）：4.2 | 标定功率:4.2KW驱动轮型式:履带式主传动方式:三角皮带离合器型式:离心式
耕整地机械 | 耕地机械 | 田园管理机 | 功率4kW及以上田园管理机 | 田园管理机 | 德州春明农业机械有限公司 | 3TG-4Q | 配套功率（kW）：4.2 | 标定功率:4.2KW驱动轮形式:栅板铁轮主传动方式:三角皮带离合器形式:离心式
耕整地机械 | 耕地机械 | 田园管理机 | 功率4kW及以上田园管理机 | 田园管理机 | 山东红旗机电集团有限公司 | 3TG-4 | 配套功率（kW）：4.2
耕整地机械 | 耕地机械 | 田园管理机 | 功率4kW及以上田园管理机 | 田园管理机 | 潍坊森海机械制造有限公司 | 3TG-6.5Q | 配套功率（kW）：6.46
耕整地机械 | 耕地机械 | 田园管理机 | 功率4kW及以上田园管理机 | 田园管理机 | 潍坊森海机械制造有限公司 | 3TG-4Q | 配套功率（kW）：4
耕整地机械 | 耕地机械 | 深松机 | 3铲及以下深松机 | 深松机 | 山西河东雄风农机有限公司 | 1S-150A | 深松形式：普通；深松部件（铲）数量（个）：3 | 外形尺寸(长×宽×高)MM:1100×1830×1210结构质量KG:307配套动力KW:36.8-51.5深松铲结构型式:凿形深松铲数量:3工作幅宽CM:150铲间距CM:50深松深度CM:25-30作业速度KM/H:1.3-2.2作业小时生产率HM2/H:0.2-0.33.
耕整地机械 | 耕地机械 | 深松机 | 3铲及以下深松机 | 深松机 | 山东常林农业装备股份有限公司 | 1S-180 | 深松形式：普通；深松部件（铲）数量（个）：3 | 外形尺寸:1200×2250×1280MM结构质量:520KG配套动力:40.44-51.47KW深松铲结构型式:凿形深松铲数量:3个工作幅宽:180CM铲间距:78CM传动机构型式:三点悬挂式耕深深松:25-35CM作业速度:2.24-3.26KM/H作业小时生产率:0.34-0.47HM2/H
耕整地机械 | 耕地机械 | 深松机 | 4—5铲深松机 | 深松机 | 河北通田机械有限公司 | 1S-250 | 深松形式：普通；深松部件（铲）数量（个）：4 | 深松形式:普通,深松部件(铲)数量(个):4
耕整地机械 | 耕地机械 | 深松机 | 4—5铲深松机 | 深松整地联合作业机 | 河北耕耘农业机械制造有限公司 | 1SZL-200 | 深松形式：普通；深松部件（铲）数量（个）：4 | 外形尺寸(MM):1500×2280×1287结构质量(KG):500配套动力(KW):≥69.17深松铲结构形式:铲式工作幅度(MM):2000铲间距(MM):550单铲幅度(MM):500深松深度(MM):259作业速度(KM/H):2.4
耕整地机械 | 耕地机械 | 深松机 | 4—5铲深松机 | 深松机 | 新疆机械研究院股份有限公司 | 1S-300 | 深松形式：普通；深松部件（铲）数量（个）：5 | 深松形式:普通深松部件(铲)数量(个):5
耕整地机械 | 耕地机械 | 深松机 | 4—5铲深松机 | 深松机 | 山东常林农业装备股份有限公司 | 1S-230 | 深松形式：普通；深松部件（铲）数量（个）：4 | 外形尺寸:1200×2750×1280MM结构质量:590KG配套动力:58.82-73.50KW深松铲结构型式:凿形深松铲数量:4个工作幅宽:230CM铲间距:68CM传动机构型式:三点悬挂式耕深深松:25-35CM作业速度:2.32-3.61KM/H作业小时生产率:0.4-0.53HM2/H
耕整地机械 | 耕地机械 | 深松机 | 4—5铲深松机 | 深松机 | 山东常林农业装备股份有限公司 | 1S-250 | 深松形式：普通；深松部件（铲）数量（个）：5 | 外形尺寸:1200×2950×1280MM结构质量:635KG配套动力:73.50-88.23KW深松铲结构型式:凿形深松铲数量:5个工作幅宽:250CM铲间距:55CM传动机构型式:三点悬挂式耕深深松:25-35CM作业速度:2.32-3.61KM/H作业小时生产率:0.53-0.67HM2/H
耕整地机械 | 耕地机械 | 深松机 | 4—5铲深松机 | 深松机 | 山西河东雄风农机有限公司 | 1S-200A | 深松形式：普通；深松部件（铲）数量（个）：4 | 外形尺寸(长×宽×高)MM:1360×2220×1265结构质量KG:398配套动力KW:55.1-66.2深松铲结构型式:凿形深松铲数量:4工作幅宽CM:200铲间距CM:50深松深度CM:30-35作业速度KM/H:1.5-2.3作业小时生产率HM2/H:0.2-0.34.
耕整地机械 | 耕地机械 | 深松机 | 4—5铲深松机 | 深松机 | 山西河东雄风农机有限公司 | 1S-250A | 深松形式：普通；深松部件（铲）数量（个）：5 | 外形尺寸(长×宽×高)MM:1400×2240×1300结构质量KG:472配套动力KW:66.2以上深松铲结构型式:凿形深松铲数量:5工作幅宽CM:250铲间距CM:50深松深度CM:30-35作业速度KM/H:1.5-2.3作业小时生产率HM2/H:0.27-0.4.
耕整地机械 | 耕地机械 | 深松机 | 4—5铲深松机 | 深松机 | 西安户县双永农具制造有限公司 | 1S-250 | 深松形式：普通；深松部件（铲）数量（个）：5 | 外形尺寸:(长×宽×高)1200X2950X1280.结构质量:650KG.与拖拉机连接方式:三点悬挂.结构形式:凿形双翼铲.深松铲数:5个.工作幅宽:2500MM.铲间距:550MM.深松耕深:250-350MM.运输间隙:≥300MM.作业速度:2.32-3.61KM/H.配套动力:73.5-88.5KW.作业小时生产率:0.53-0.67HM2/H.
耕整地机械 | 耕地机械 | 深松机 | 4—5铲深松机 | 深松机 | 河北双天机械制造有限公司 | 1S-200A1 | 深松形式：普通；深松部件（铲）数量（个）：5 | 作业幅宽200(CM)、配套动力≥73.5KW、松土铲数量:5个、铲间距:440MM、单铲幅宽:200-260MM、深松深度:25-45MM、工作效率:0.8-1.6HM2/H、作业速度3-6KM/H、结构重量:930KG、规格尺寸:1950×2386×1296MM
耕整地机械 | 耕地机械 | 深松机 | 4—5铲深松机 | 深松机 | 河北双天机械制造有限公司 | 1S-250A1 | 深松形式：普通；深松部件（铲）数量（个）：5 | 作业幅宽250(CM)、配套动力≥88KW、松土铲数量:5个、铲间距:570MM、单铲幅宽:200-260MM、深松深度:25-45MM、工作效率:1-2HM2/H、作业速度3-6KM/H、结构重量:1150KG、规格尺寸:1950×2816×1296MM
耕整地机械 | 耕地机械 | 深松机 | 4—5铲深松机 | 深松机 | 河北双天机械制造有限公司 | 1S-200 | 深松形式：普通；深松部件（铲）数量（个）：4 | 作业幅宽200(CM)、配套动力≥70KW、松土铲数量:5个、铲间距:480MM、单铲幅宽:160-200MM、深松深度:25-45MM、工作效率:0.53-1.3HM2/H、作业速度3-6KM/H、结构重量:520KG、规格尺寸:1600×2346×1400MM
耕整地机械 | 耕地机械 | 深松机 | 4—5铲深松机 | 深松机 | 河北圣和农业机械有限公司 | 1S-200 | 深松形式：普通；深松部件（铲）数量（个）：4 | 深松形式:普通深松部件(铲)数量(个):4
耕整地机械 | 耕地机械 | 深松机 | 4—5铲深松机 | 深松机 | 河北圣和农业机械有限公司 | 1S-280 | 深松形式：普通；深松部件（铲）数量（个）：5 | 深松形式:普通深松部件(铲)数量(个):5
耕整地机械 | 耕地机械 | 深松机 | 4—5铲深松机 | 深松机 | 河北圣和农业机械有限公司 | 1S-280A | 深松形式：普通；深松部件（铲）数量（个）：5 | 深松形式:普通深松部件(铲)数量(个):5
耕整地机械 | 耕地机械 | 深松机 | 4—5铲深松机 | 深松灭茬整地机 | 赤峰市顺通农业机械制造有限公司 | 1GND-160 | 深松形式：普通；深松部件（铲）数量（个）：4 | 产品型号名称:1GND-160型深松灭茬整地机外形尺寸(长×宽×高):600MM×1650MM×700MM结构质量:420KG配套动力:25.7~29.4KW整地结构形式:驱动型深松铲结构形式:双翼数量:4个耕深深松:≥25CM整地:≥10CM工作幅宽:160CM铲间距:53.3CM传动机构型式:中间传动作业速度:1.3~3.3KM/H作业小时生产率:0.20~0.45HM2/H
耕整地机械 | 耕地机械 | 深松机 | 4—5铲深松机 | 深松整地联合作业机 | 河北中农博远农业装备有限公司 | 1SZL-200A | 深松形式：普通；深松部件（铲）数量（个）：4 | 外型尺寸(长*宽*高)2350MM*2500MM*1500MM结构质量:780KG配套动力:大于或等于73.5KW整地机构形式:整地辊深松铲形式:凿型深松铲数量:4个工作幅宽:2000MM铲间距:500MM耕深300-400MM作业速度:4-10KM/H纯作业小时生产率:0.8-1.0KM2/H
耕整地机械 | 耕地机械 | 深松机 | 4—5铲深松机 | 深松机 | 河北中农博远农业装备有限公司 | 1S-200 | 深松形式：普通；深松部件（铲）数量（个）：5 | 外型尺寸(长*宽*高)2838MM*2372MM*1603MM结构质量1330KG配套动力:大于或等于70KW整地机构形式:整地辊深松铲形式:凿型深松铲数量:5个工作幅宽:200CM铲间距44CM耕深30-36CM作业速度:3-4KM/H作业小时生产率:0.6-1KM2/H
耕整地机械 | 耕地机械 | 深松机 | 4—5铲深松机 | 深松机 | 河北中农博远农业装备有限公司 | 1S-200Q1 | 深松形式：普通；深松部件（铲）数量（个）：5 | 外型尺寸(长*宽*高)1970MM*23880MM*1470MM结构质量:900KG配套动力:大于或等于65.69KW整地机构形式:整地辊深松铲形式:凿型深松铲数量:5个工作幅宽:2000MM铲间距435MM耕深300-400MM作业速度:4-10KM/H纯作业小时生产率:0.8-1.0KM2/H
耕整地机械 | 耕地机械 | 深松机 | 4—5铲深松机 | 深松机 | 河北中农博远农业装备有限公司 | 1S-264 | 深松形式：普通；深松部件（铲）数量（个）：5 | 外型尺寸(长*宽*高)1970MM*2388MM*1470MM结构质量:900KG配套动力:大于或等于65.69KW整地机构形式:整地辊深松铲形式:凿型深松铲数量:5个工作幅宽:2000MM铲间距:435MM耕深300-400MM作业速度:4-10KM/H纯作业小时生产率:0.8-1.0KM2/H
耕整地机械 | 耕地机械 | 深松机 | 4—5铲深松机 | 深松机 | 西安户县双永农具制造有限公司 | 1S-230 | 深松形式：普通；深松部件（铲）数量（个）：4 | 外形尺寸:(长×宽×高)1200X2750X1280.结构质量:600KG.与拖拉机连接方式:三点悬挂.结构形式:凿形双翼铲.深松铲数:4个.工作幅宽:2300MM.铲间距:680MM.深松耕深:250-350MM.运输间隙:≥300MM.作业速度:2.32-3.61KM/H.配套动力:73.5-88.5KW.作业小时生产率:0.4-0.53HM2/H.
耕整地机械 | 耕地机械 | 深松机 | 4—5铲深松机 | 深松机 | 西安亚澳农机股份有限公司 | 1S-200 | 深松形式：普通；深松部件（铲）数量（个）：4 | 深松形式:普通深松部件(铲)数量(个):4
耕整地机械 | 耕地机械 | 深松机 | 4—5铲深松机 | 深松机 | 西安亚澳农机股份有限公司 | 1S-220 | 深松形式：普通；深松部件（铲）数量（个）：4 | 深松形式:普通深松部件(铲)数量(个):4
耕整地机械 | 耕地机械 | 深松机 | 6铲及以上深松机 | 深松机 | 河北中农博远农业装备有限公司 | 1S-300 | 深松形式：普通；深松部件（铲）数量（个）：7 | 外型尺寸(长*宽*高)2838MM*3250MM*1603MM结构质量:1730KG配套动力:大于或等于88KW整地机构形式:整地辊深松铲形式:凿型深松铲数量:7个工作幅宽:3000MM铲间距:44CM耕深大于或等于306MM
耕整地机械 | 耕地机械 | 深松机 | 6铲及以上深松机 | 深松灭茬联合整地机 | 赤峰市顺通农业机械制造有限公司 | 1SLM-730 | 深松形式：普通；深松部件（铲）数量（个）：7 | 规格型号:1SLM-730型配套动力:58.8~73.5KW结构质量:900KG外形尺寸(长×宽×高):1760MM×2300MM×1300MM工作幅宽:210CM深松深度:≥20CM总安装刀数:126把作业速度:2~5KM/H生产率:0.3.~0.80HM2/H挂接形式:三点悬挂式
耕整地机械 | 耕地机械 | 深松机 | 6铲及以上深松机 | 深松灭茬整地联合作业机 | 赤峰市顺通农业机械制造有限公司 | 1SMZL-240 | 深松形式：普通；深松部件（铲）数量（个）：7 | 规格型号:1SMZL-240型配套动力:73.5~117.6KW结构质量:1115KG外形尺寸(长×宽×高):2450MM×2250MM×1300MM工作幅宽:240CM深松深度:30~40CM作业速度:1.5~3.0KM/H生产率:0.3~0.7HM2/H
耕整地机械 | 耕地机械 | 深松机 | 6铲及以上深松机 | 深松机 | 河北圣和农业机械有限公司 | 1S-320 | 深松形式：普通；深松部件（铲）数量（个）：7 | 深松形式:普通深松部件(铲)数量(个):7
耕整地机械 | 耕地机械 | 深松机 | 6铲及以上深松机 | 深松灭茬联合整地机 | 赤峰市顺通农业机械制造有限公司 | 1SLM-927 | 深松形式：普通；深松部件（铲）数量（个）：9 | 产品型号名称:1SLM-927型深松灭茬联合整地机外形尺寸(长×宽×高):1760MM×2500MM×1300MM结构质量:1050KG配套动力:73.5~117.6KW整地结构形式:驱动型深松铲结构形式:双翼数量:9个耕深深松:≥25CM整地:≥10CM工作幅宽:243CM铲间距:30CM传动机构型式:中间传动作业速度:2~5KM/H作业小时生产率:0.30×0.88HM2/H
耕整地机械 | 耕地机械 | 深松机 | 6铲及以上深松机 | 深松机 | 临洮县宏丰机械制造有限公司 | 1Z-250 | 深松形式：普通；深松部件（铲）数量（个）：6
耕整地机械 | 耕地机械 | 深松机 | 6铲及以上深松机 | 深松机 | 石家庄农业机械股份有限公司 | 1S-300 | 深松形式：普通；深松部件（铲）数量（个）：7 | 型号:1S-300,外形尺寸(长*宽*高)MM:1650*2650*1270,结构质量:710KG(7铲)配套动力≥58.82KW,深松铲结构形式:凿形,工作铲数7个,工作幅宽3000MM,铲间距400~600MM,单铲幅宽300MM,深松深度300-350MM,作业速度4-6KM/H,纯工作小时生产率1.12-1.86HM2/H.
耕整地机械 | 耕地机械 | 深松机 | 6铲及以上深松机 | 深松机 | 中国一拖集团有限公司 | 1S-360 | 深松形式：普通；深松部件（铲）数量（个）：7
耕整地机械 | 耕地机械 | 深松机 | 6铲及以上深松机 | 深松机 | 高台县嘉宝机械制造销售有限公司 | 1S-230 | 深松形式：普通；深松部件（铲）数量（个）：9 | 型号:1S-230外形尺寸(长×宽×高):1230×2300×1330(MM)结构质量:660KG配套动力:≥58.8KW深松铲结构型式:铲式工作铲数:9个工作幅宽:2300MM铲间距:287.5MM单铲幅宽:110MM作业速度:2-6KM/H纯工作小时生产率:0.24-0.72HM2/H.
耕整地机械 | 耕地机械 | 深松机 | 3铲及以下振动式、全方位式深松机 | 全方位深松机 | 天津市振兴机械制造有限公司 | 1SQ-340 | 深松形式：全方位；深松部件（铲）数量（个）：3 | 外形尺寸(长×高×宽):800×2700×1350MM,结构质量:505KG,配套动力:73.5-88KW,深松铲结构形式:∨型铲,工作铲数:3个,工作幅宽:2100MM,铲间距:632MM,单铲幅宽:684MM,设计理论最大深度:400MM
耕整地机械 | 耕地机械 | 深松机 | 4—5铲振动式、全方位式深松机 | 振动深松机 | 河北圣和农业机械有限公司 | 1ZS-240 | 深松形式：振动；深松部件（铲）数量（个）：4 | 深松形式:振动深松部件(铲)数量(个):4
耕整地机械 | 耕地机械 | 深松机 | 4—5铲振动式、全方位式深松机 | 深松机 | 徐州凯尔农业装备股份有限公司 | 1S-200 | 深松形式：全方位；深松部件（铲）数量（个）：4 | 4齿深松机,单齿幅宽230MM,工作铲数4齿,外形尺寸(长*宽*高)1300*2160*1460MM,整机重量887KG,更深范围350-700MM,铲间距690MM(可调)
耕整地机械 | 耕地机械 | 深松机 | 4—5铲振动式、全方位式深松机 | 振动深松机 | 河北通田机械有限公司 | 1S-220 | 深松形式：振动；深松部件（铲）数量（个）：4 | 深松形式:振动,深松部件(铲)数量(个):4
耕整地机械 | 耕地机械 | 深松机 | 6铲及以上振动式、全方位式深松机 | 深松机 | 徐州凯尔农业装备股份有限公司 | 1S-320 | 深松形式：全方位；深松部件（铲）数量（个）：6 | 6齿深松机,单齿幅宽230MM,工作铲数6齿,外形尺寸(长*宽*高)1300*3360*1460MM,整机重量1036KG,更深范围350-700MM,铲间距400-800MM(可调)
耕整地机械 | 耕地机械 | 联合整地机 | 2—2.5m双轴联合整地机 | 联合整地机 | 乌鲁木齐双剑农机具制造有限公司 | 1ZL-2.4 | 是否少（免）耕：否；是否有深松功能：否；机具结构类型：双轴；是否复式作业（含哪几种作业功能）：是；作业幅宽（m）：2.4；深松深度（cm）：10；配套动力（kW）：33-44
耕整地机械 | 耕地机械 | 联合整地机 | 2—2.5m双轴联合整地机 | 联合整地机 | 乌鲁木齐双剑农机具制造有限公司 | 1ZL-2.0 | 是否少（免）耕：否；是否有深松功能：否；机具结构类型：双轴；是否复式作业（含哪几种作业功能）：是；作业幅宽（m）：2；深松深度（cm）：10；配套动力（kW）：29-40
耕整地机械 | 耕地机械 | 联合整地机 | 2—2.5m双轴联合整地机 | 双轴灭茬联合耕整机 | 西安亚澳农机股份有限公司 | 1GZMN-220 | 是否少（免）耕：否；是否有深松功能：否；机具结构类型：双轴；是否复式作业（含哪几种作业功能）：是（含旋耕、灭茬、起垄）；作业幅宽（m）：2.2；深松深度（cm）：/；配套动力（kW）：58.8－73.5 | 是否少(免)耕:否是否有深松功能:否机具结构类型:双轴是否复式作业(含哪几种作业功能):是(含旋耕、灭茬、起垄)作业幅宽(M):2.2深松深度(CM):/配套动力(KW):58.8-73.5
耕整地机械 | 耕地机械 | 联合整地机 | 2—2.5m双轴联合整地机 | 双轴灭茬联合耕整机 | 西安亚澳农机股份有限公司 | 1GZMN-240 | 是否少（免）耕：否；是否有深松功能：否；机具结构类型：双轴；是否复式作业（含哪几种作业功能）：是（含旋耕、灭茬、起垄）；作业幅宽（m）：2.4；深松深度（cm）：/；配套动力（kW）：62.2-88.2 | 是否少(免)耕:否是否有深松功能:否机具结构类型:双轴是否复式作业(含哪几种作业功能):是(含旋耕、灭茬、起垄)作业幅宽(M):2.4深松深度(CM):/配套动力(KW):62.2-88.2
耕整地机械 | 耕地机械 | 联合整地机 | 2—2.5m双轴联合整地机 | 联合整地机 | 巴州爱地信农机制造有限公司 | 1ZL-2.4 | 是否少（免）耕：否；是否有深松功能：否；机具结构类型：双轴；是否复式作业（含哪几种作业功能）：是，能一次完成耕后碎土、疏松土壤、土肥混合、播前整平、镇压等作业；作业幅宽（m）：2.4；深松深度（cm）：/；配套动力（kW）：59-66 | 标准配置:缺口耙组、圆片耙组、刮土板组、碎土辊组、镇压辊组技术参数:配套动力(KW):≥40外形尺寸(MM):5200×2400×1050整机重量(KG):1600工作幅宽(MM):2400整地深度(MM):100挂接形式:牵引式.
耕整地机械 | 耕地机械 | 联合整地机 | 2.5—3m双轴联合整地机 | 联合整地机 | 巴州爱地信农机制造有限公司 | 1ZL-2.8 | 是否少（免）耕：否；是否有深松功能：否；机具结构类型：双轴；是否复式作业（含哪几种作业功能）：是，能一次完成耕后碎土、疏松土壤、土肥混合、播前整平、镇压等作业；作业幅宽（m）：2.8；深松深度（cm）：/；配套动力（kW）：45-55 | 标准配置:缺口耙组、圆片耙组、刮土板组、碎土辊组、镇压辊组技术参数:配套动力(KW):≥45外形尺寸(MM):5200×2800×1050整机重量(KG):1600工作幅宽(MM):2800整地深度(MM):100挂接形式:牵引式.
耕整地机械 | 耕地机械 | 联合整地机 | 2.5—3m双轴联合整地机 | 双轴灭茬联合耕整机 | 西安亚澳农机股份有限公司 | 1GZMN-270 | 是否少（免）耕：否；是否有深松功能：否；机具结构类型：双轴；是否复式作业（含哪几种作业功能）：是（含旋耕、灭茬、起垄）；作业幅宽（m）：2.7；深松深度（cm）：/；配套动力（kW）：66.2-88.2 | 是否少(免)耕:否是否有深松功能:否机具结构类型:双轴是否复式作业(含哪几种作业功能):是(含旋耕、灭茬、起垄)作业幅宽(M):2.7深松深度(CM):/配套动力(KW):66.2-88.2
耕整地机械 | 耕地机械 | 联合整地机 | 2.5—3m双轴联合整地机 | 联合整地机 | 乌鲁木齐双剑农机具制造有限公司 | 1ZL-2.8 | 是否少（免）耕：否；是否有深松功能：否；机具结构类型：双轴；是否复式作业（含哪几种作业功能）：是；作业幅宽（m）：2.8；深松深度（cm）：10；配套动力（kW）：40-51
耕整地机械 | 耕地机械 | 联合整地机 | 3—3.5m双轴联合整地机 | 联合整地机 | 乌鲁木齐双剑农机具制造有限公司 | 1ZL-3.2 | 是否少（免）耕：否；是否有深松功能：否；机具结构类型：双轴；是否复式作业（含哪几种作业功能）：是；作业幅宽（m）：3.2；深松深度（cm）：10；配套动力（kW）：48-60
耕整地机械 | 耕地机械 | 联合整地机 | 3—3.5m双轴联合整地机 | 双轴灭茬联合耕整机 | 西安亚澳农机股份有限公司 | 1GZMN-330 | 是否少（免）耕：否；是否有深松功能：否；机具结构类型：双轴；是否复式作业（含哪几种作业功能）：是（含旋耕、灭茬、起垄）；作业幅宽（m）：3.3；深松深度（cm）：/；配套动力（kW）：88.2-117.6 | 是否少(免)耕:否是否有深松功能:否机具结构类型:双轴是否复式作业(含哪几种作业功能):是(含旋耕、灭茬、起垄)作业幅宽(M):3.3深松深度(CM):/配套动力(KW):88.2-117.6
耕整地机械 | 耕地机械 | 联合整地机 | 3—3.5m双轴联合整地机 | 联合整地机 | 巴州爱地信农机制造有限公司 | 1ZL-3.2 | 是否少（免）耕：否；是否有深松功能：否；机具结构类型：双轴；是否复式作业（含哪几种作业功能）：是，能一次完成耕后碎土、疏松土壤、土肥混合、播前整平、镇压等作业；作业幅宽（m）：3.2；深松深度（cm）：/；配套动力（kW）：51-66 | 标准配置:缺口耙组、圆片耙组、刮土板组、碎土辊组、镇压辊组技术参数:配套动力(KW):≥51外形尺寸(MM):5200×3200×1050整机重量(KG):1900工作幅宽(MM):3200整地深度(MM):100挂接形式:牵引式.
耕整地机械 | 耕地机械 | 联合整地机 | 3.5—4.5m双轴联合整地机 | 联合整地机 | 巴州爱地信农机制造有限公司 | 1ZL-4.2 | 是否少（免）耕：否；是否有深松功能：否；机具结构类型：双轴；是否复式作业（含哪几种作业功能）：是，能一次完成耕后碎土、疏松土壤、土肥混合、播前整平、镇压等作业；作业幅宽（m）：4.2；深松深度（cm）：/；配套动力（kW）：68-88 | 标准配置:缺口耙组、圆片耙组、刮土板组、碎土辊组、镇压辊组技术参数:配套动力(KW):≥68外形尺寸(MM):5200×4200×1050整机重量(KG):2600工作幅宽(MM):4200整地深度(MM):100挂接形式:牵引式.
耕整地机械 | 耕地机械 | 联合整地机 | 3.5—4.5m双轴联合整地机 | 联合整地机 | 巴州爱地信农机制造有限公司 | 1ZL-4.4 | 是否少（免）耕：否；是否有深松功能：否；机具结构类型：双轴；是否复式作业（含哪几种作业功能）：是，能一次完成耕后碎土、疏松土壤、土肥混合、播前整平、镇压等作业；作业幅宽（m）：4.4；深松深度（cm）：/；配套动力（kW）：99-114 | 标准配置:缺口耙组、圆片耙组、刮土板组、碎土辊组、镇压辊组技术参数:配套动力(KW):≥95外形尺寸(MM):5200×4400×1050整机重量(KG):2800工作幅宽(MM):4400整地深度(MM):100挂接形式:牵引式.
耕整地机械 | 耕地机械 | 联合整地机 | 3.5—4.5m双轴联合整地机 | 联合整地机 | 巴州爱地信农机制造有限公司 | 1ZL-3.6 | 是否少（免）耕：否；是否有深松功能：否；机具结构类型：双轴；是否复式作业（含哪几种作业功能）：是，能一次完成耕后碎土、疏松土壤、土肥混合、播前整平、镇压等作业；作业幅宽（m）：3.6；深松深度（cm）：/；配套动力（kW）：88-99 | 标准配置:缺口耙组、圆片耙组、刮土板组、碎土辊组、镇压辊组技术参数:配套动力(KW):≥59外形尺寸(MM):5200×3600×1050整机重量(KG):2300工作幅宽(MM):3600整地深度(MM):100挂接形式:牵引式.
耕整地机械 | 耕地机械 | 联合整地机 | 3.5—4.5m双轴联合整地机 | 联合整地机 | 巴州爱地信农机制造有限公司 | 1ZL-3.8 | 是否少（免）耕：否；是否有深松功能：否；机具结构类型：双轴；是否复式作业（含哪几种作业功能）：是，能一次完成耕后碎土、疏松土壤、土肥混合、播前整平、镇压等作业；作业幅宽（m）：3.8；深松深度（cm）：/；配套动力（kW）：59-74 | 标准配置:缺口耙组、圆片耙组、刮土板组、碎土辊组、镇压辊组技术参数:配套动力(KW):≥66外形尺寸(MM):5200×3800×1050整机重量(KG):3000工作幅宽(MM):3800整地深度(MM):100挂接形式:牵引式.
耕整地机械 | 耕地机械 | 联合整地机 | 3.5—4.5m双轴联合整地机 | 联合整地机 | 巴州爱地信农机制造有限公司 | 1ZL-4.0 | 是否少（免）耕：否；是否有深松功能：否；机具结构类型：双轴；是否复式作业（含哪几种作业功能）：是，能一次完成耕后碎土、疏松土壤、土肥混合、播前整平、镇压等作业；作业幅宽（m）：4.0；深松深度（cm）：/；配套动力（kW）：88-106 | 标准配置:缺口耙组、圆片耙组、刮土板组、碎土辊组、镇压辊组技术参数:配套动力(KW):≥85外形尺寸(MM):5200×4000×1050整机重量(KG):2400工作幅宽(MM):4000整地深度(MM):100挂接形式:牵引式.
耕整地机械 | 耕地机械 | 联合整地机 | 3.5—4.5m双轴联合整地机 | 联合整地机 | 乌鲁木齐双剑农机具制造有限公司 | 1ZL-3.6 | 是否少（免）耕：否；是否有深松功能：否；机具结构类型：双轴；是否复式作业（含哪几种作业功能）：是；作业幅宽（m）：3.6；深松深度（cm）：10；配套动力（kW）：66-88
耕整地机械 | 耕地机械 | 联合整地机 | 3.5—4.5m双轴联合整地机 | 联合整地机 | 乌鲁木齐双剑农机具制造有限公司 | 1ZL-4.2 | 是否少（免）耕：否；是否有深松功能：否；机具结构类型：双轴；是否复式作业（含哪几种作业功能）：是；作业幅宽（m）：4.2；深松深度（cm）：10；配套动力（kW）：74-99
耕整地机械 | 耕地机械 | 联合整地机 | 4.5—5.5m双轴联合整地机 | 联合整地机 | 乌鲁木齐双剑农机具制造有限公司 | 1ZL-4.8 | 是否少（免）耕：否；是否有深松功能：否；机具结构类型：双轴；是否复式作业（含哪几种作业功能）：是；作业幅宽（m）：4.8；深松深度（cm）：10；配套动力（kW）：88-110
耕整地机械 | 耕地机械 | 联合整地机 | 4.5—5.5m双轴联合整地机 | 联合整地机 | 乌鲁木齐双剑农机具制造有限公司 | 1ZL-5.4 | 是否少（免）耕：否；是否有深松功能：否；机具结构类型：双轴；是否复式作业（含哪几种作业功能）：是；作业幅宽（m）：5.4；深松深度（cm）：10；配套动力（kW）：100-125
耕整地机械 | 耕地机械 | 联合整地机 | 4.5—5.5m双轴联合整地机 | 联合整地机 | 巴州爱地信农机制造有限公司 | 1ZL-4.8 | 是否少（免）耕：否；是否有深松功能：否；机具结构类型：双轴；是否复式作业（含哪几种作业功能）：是，能一次完成耕后碎土、疏松土壤、土肥混合、播前整平、镇压等作业；作业幅宽（m）：4.8；深松深度（cm）：/；配套动力（kW）：106-114 | 标准配置:缺口耙组、圆片耙组、刮土板组、碎土辊组、镇压辊组技术参数:配套动力(KW):≥100外形尺寸(MM):5200×4800×1050整机重量(KG):3000工作幅宽(MM):4800整地深度(MM):100挂接形式:牵引式.
耕整地机械 | 耕地机械 | 联合整地机 | 4.5—5.5m双轴联合整地机 | 联合整地机 | 巴州爱地信农机制造有限公司 | 1ZL-5.2 | 是否少（免）耕：否；是否有深松功能：否；机具结构类型：双轴；是否复式作业（含哪几种作业功能）：是，能一次完成耕后碎土、疏松土壤、土肥混合、播前整平、镇压等作业；作业幅宽（m）：5.2；深松深度（cm）：/；配套动力（kW）：88-110 | 标准配置:缺口耙组、圆片耙组、刮土板组、碎土辊组、镇压辊组技术参数:配套动力(KW):≥88外形尺寸(MM):5200×5200×1050整机重量(KG):2900工作幅宽(MM):5200整地深度(MM):100挂接形式:牵引式.
耕整地机械 | 耕地机械 | 联合整地机 | 5.5m及以上双轴联合整地机 | 联合整地机 | 新疆机械研究院股份有限公司 | 1ZL-7.0 | 是否少（免）耕：否；是否有深松功能：否；机具结构类型：双轴；是否复式作业（含哪几种作业功能）：切土、碎土、平地、镇压；作业幅宽（m）：7.1；深松深度（cm）：12；配套动力（kW）：147 | 是否少(免)耕:否是否有深松功能:否机具结构类型:双轴是否复式作业(含哪几种作业功能):切土、碎土、平地、镇压作业幅宽(M):7.1深松深度(CM):12配套动力(KW):147
耕整地机械 | 耕地机械 | 联合整地机 | 5.5m及以上双轴联合整地机 | 联合整地机 | 巴州爱地信农机制造有限公司 | 1ZL-5.6 | 是否少（免）耕：否；是否有深松功能：否；机具结构类型：双轴；是否复式作业（含哪几种作业功能）：是，能一次完成耕后碎土、疏松土壤、土肥混合、播前整平、镇压等作业；作业幅宽（m）：5.6；深松深度（cm）：/；配套动力（kW）：85-150 | 标准配置:缺口耙组、圆片耙组、刮土板组、碎土辊组、镇压辊组技术参数:配套动力(KW):≥88外形尺寸(MM):7500×5600×1050整机重量(KG):3500工作幅宽(MM):5600整地深度(MM):100挂接形式:牵引式.
耕整地机械 | 耕地机械 | 联合整地机 | 5.5m及以上双轴联合整地机 | 联合整地机 | 巴州爱地信农机制造有限公司 | 1ZL-6.0 | 是否少（免）耕：否；是否有深松功能：否；机具结构类型：双轴；是否复式作业（含哪几种作业功能）：是，能一次完成耕后碎土、疏松土壤、土肥混合、播前整平、镇压等作业；作业幅宽（m）：6.0；深松深度（cm）：/；配套动力（kW）：128-136 | 标准配置:缺口耙组、圆片耙组、刮土板组、碎土辊组、镇压辊组技术参数:配套动力(KW):≥118外形尺寸(MM):7500×6000×1050整机重量(KG):3800工作幅宽(MM):6000整地深度(MM):100挂接形式:牵引式.
耕整地机械 | 耕地机械 | 联合整地机 | 5.5m及以上双轴联合整地机 | 联合整地机 | 巴州爱地信农机制造有限公司 | 1ZL-6.4 | 是否少（免）耕：否；是否有深松功能：否；机具结构类型：双轴；是否复式作业（含哪几种作业功能）：是，能一次完成耕后碎土、疏松土壤、土肥混合、播前整平、镇压等作业；作业幅宽（m）：6.4；深松深度（cm）：/；配套动力（kW）：136-143 | 标准配置:缺口耙组、圆片耙组、刮土板组、碎土辊组、镇压辊组技术参数:配套动力(KW):≥130外形尺寸(MM):7500×6400×1050整机重量(KG):4200工作幅宽(MM):6400整地深度(MM):100挂接形式:牵引式.
耕整地机械 | 耕地机械 | 联合整地机 | 5.5m及以上双轴联合整地机 | 联合整地机 | 巴州爱地信农机制造有限公司 | 1ZL-6.8 | 是否少（免）耕：否；是否有深松功能：否；机具结构类型：双轴；是否复式作业（含哪几种作业功能）：是，能一次完成耕后碎土、疏松土壤、土肥混合、播前整平、镇压等作业；作业幅宽（m）：6.8；深松深度（cm）：/；配套动力（kW）：143-161 | 标准配置:缺口耙组、圆片耙组、刮土板组、碎土辊组、镇压辊组技术参数:配套动力(KW):≥140外形尺寸(MM):7500×6800×1050整机重量(KG):4500工作幅宽(MM):6800整地深度(MM):100挂接形式:牵引式.
耕整地机械 | 耕地机械 | 联合整地机 | 5.5m及以上双轴联合整地机 | 联合整地机 | 巴州爱地信农机制造有限公司 | 1ZL-7.2 | 是否少（免）耕：否；是否有深松功能：否；机具结构类型：双轴；是否复式作业（含哪几种作业功能）：是，能一次完成耕后碎土、疏松土壤、土肥混合、播前整平、镇压等作业；作业幅宽（m）：7.2；深松深度（cm）：/；配套动力（kW）：150-172 | 标准配置:缺口耙组、圆片耙组、刮土板组、碎土辊组、镇压辊组技术参数:配套动力(KW):≥158外形尺寸(MM):7500×7200×1050整机重量(KG):4800工作幅宽(MM):7200整地深度(MM):100挂接形式:牵引式.
耕整地机械 | 耕地机械 | 联合整地机 | 5.5m及以上双轴联合整地机 | 联合整地机 | 乌鲁木齐双剑农机具制造有限公司 | 1ZL-7.2 | 是否少（免）耕：否；是否有深松功能：否；机具结构类型：双轴；是否复式作业（含哪几种作业功能）：是；作业幅宽（m）：7.2；深松深度（cm）：10；配套动力（kW）：145-185
耕整地机械 | 耕地机械 | 联合整地机 | 1.5—2m深松联合整地机 | 深松整地联合作业机 | 山东常林农业装备股份有限公司 | 1SZL-180 | 结构形式：单轴；是否有深松功能：是；是否复式作业（含哪几种作业功能）：旋耕、深松、整地；是否少（免）耕：是；作业幅宽（m）：1.8；深松深度（cm）：25-35；配套动力（kW）：≥66 | 外形尺寸:2550×2300×1300MM结构质量:990KG配套动力:≥66KW整地机构型式:旋耕深松铲数量:3个工作幅宽:180CM铲间距:64CM传动机构型式:中间齿轮传动耕深深松:25-35CM耕深整地:8-12CM作业小时生产率:0.32-0.59HM2/H旋耕刀数量:50把
耕整地机械 | 耕地机械 | 联合整地机 | 1.5—2m深松联合整地机 | 联合整地机 | 阿克苏金天诚机械装备有限公司 | 1ZL-1.8 | 作业幅宽（m）：1.8 | 结构形式:双轴是否有深松功能:是是否复式作业(含哪几种作业功能):松土、碎土、土肥混合、平整合镇压是否少(免)耕:否作业幅宽(M):1.8深松深度(CM):0-12配套动力(KW):58.8-73.5
耕整地机械 | 耕地机械 | 联合整地机 | 1.5—2m深松联合整地机 | 犁翻旋耕复式作业耕整机 | 江苏威迪农业装备科技股份有限公司 | 1GKNL-180 | 结构形式：单轴；是否有深松功能：是；是否复式作业（含哪几种作业功能）：是；是否少（免）耕：否；作业幅宽（m）：1.8；深松深度（cm）：16～20；配套动力（kW）：51.5～65 | 配套动力:51.5-65KW刀片数量:50把犁铧数:4套外形尺寸(长*宽*高):2500*2100*1235MM旋耕幅宽:180CM旋耕深度:8-15CM单犁体幅宽:35CM犁耕总幅宽:140CM犁耕深度:16-20CM
耕整地机械 | 耕地机械 | 联合整地机 | 2—2.5m深松联合整地机 | 变速深松联合耕整机 | 西安亚澳农机股份有限公司 | 1GZN-230 | 是否少（免）耕：否；是否有深松功能：是；机具结构类型：单轴；是否复式作业（含哪几种作业功能）：是（含深松、旋耕）；作业幅宽（m）：2.3；深松深度（cm）：20-35；配套动力（kW）：58.8-73.5 | 是否少(免)耕:否是否有深松功能:是机具结构类型:单轴是否复式作业(含哪几种作业功能):是(含深松、旋耕)作业幅宽(M):2.3深松深度(CM):20-35配套动力(KW):58.8-73.5
耕整地机械 | 耕地机械 | 联合整地机 | 2—2.5m深松联合整地机 | 变速深松联合耕整机 | 西安亚澳农机股份有限公司 | 1GZN-200B | 是否少（免）耕：否；是否有深松功能：是；机具结构类型：单轴；是否复式作业（含哪几种作业功能）：是（含深松、旋耕）；作业幅宽（m）：2；深松深度（cm）：20-35；配套动力（kW）：58.8-66.2 | 是否少(免)耕:否是否有深松功能:是机具结构类型:单轴是否复式作业(含哪几种作业功能):是(含深松、旋耕)作业幅宽(M):2深松深度(CM):20-35配套动力(KW):58.8-66.2
耕整地机械 | 耕地机械 | 联合整地机 | 2—2.5m深松联合整地机 | 变速深松联合耕整机 | 西安亚澳农机股份有限公司 | 1GZN-220B | 是否少（免）耕：否；是否有深松功能：是；机具结构类型：单轴；是否复式作业（含哪几种作业功能）：是（含深松、旋耕）；作业幅宽（m）：2.2；深松深度（cm）：20-35；配套动力（kW）：58.8-66.2 | 是否少(免)耕:否是否有深松功能:是机具结构类型:单轴是否复式作业(含哪几种作业功能):是(含深松、旋耕)作业幅宽(M):2.2深松深度(CM):20-35配套动力(KW):58.8-66.2
耕整地机械 | 耕地机械 | 联合整地机 | 2—2.5m深松联合整地机 | 深松起垄联合耕整机 | 西安亚澳农机股份有限公司 | 1GZN-220 | 是否少（免）耕：否；是否有深松功能：是；机具结构类型：单轴；是否复式作业（含哪几种作业功能）：是（含深松、旋耕、起垄）；作业幅宽（m）：2.2；深松深度（cm）：20-35；配套动力（kW）：58.8-73.5 | 是否少(免)耕:否是否有深松功能:是机具结构类型:单轴是否复式作业(含哪几种作业功能):是(含深松、旋耕、起垄)作业幅宽(M):2.2深松深度(CM):20-35配套动力(KW):58.8-73.5
耕整地机械 | 耕地机械 | 联合整地机 | 2—2.5m深松联合整地机 | 深松整地联合作业机 | 江苏威迪农业装备科技股份有限公司 | 1SZL-200 | 结构形式：单轴；是否有深松功能：是；是否复式作业（含哪几种作业功能）：是；是否少（免）耕：否；作业幅宽（m）：2；深松深度（cm）：12；配套动力（kW）：65-85 | 配套动力:65-85KW刀片数量:58把深松铲数:5个外形尺寸(长*宽*高):2200*2350*1400MM工作幅宽:200CM耕深:10-20CM深松深度:25-35CM整机重量:1260KG
耕整地机械 | 耕地机械 | 联合整地机 | 2—2.5m深松联合整地机 | 深松整地联合作业机 | 德州市华北农机装备有限公司 | 1SZL-200 | 结构形式：单轴；是否有深松功能：是；是否复式作业（含哪几种作业功能）：是（深松与旋耕）；是否少（免）耕：否；作业幅宽（m）：2.0；深松深度（cm）：25-35；配套动力（kW）：≥58.8 | 结构形式:单轴是否有深松功能:是是否复式作业(含哪几种作业功能):是(深松与旋耕)是否少(免)耕:否作业幅宽(M):2.0深松深度(CM):25-35配套动力(KW):≥58.8
耕整地机械 | 耕地机械 | 联合整地机 | 2—2.5m深松联合整地机 | 深松整地联合作业机 | 山东亿嘉现代农业有限公司 | 1SZL-230 | 结构形式：单轴；是否有深松功能：是；是否复式作业（含哪几种作业功能）：是（深松、整地）；是否少（免）耕：否；作业幅宽（m）：2.3；深松深度（cm）：≥25；配套动力（kW）：≥73.5 | 整地形式深松式:作业幅宽:2.3M轴数:单轴,配套动力≥100马力
耕整地机械 | 耕地机械 | 联合整地机 | 2—2.5m深松联合整地机 | 深松旋耕机 | 河北双天机械制造有限公司 | 1GKNS-200 | 结构形式：单轴；是否有深松功能：是；是否复式作业（含哪几种作业功能）：是（深松、整地）；是否少（免）耕：是；作业幅宽（m）：2；深松深度（cm）：25-35；配套动力（kW）：51 | 作业幅宽:200(CM)配套动力:≥51KW、刀片数量:60(左右各半)、深松铲数:4个、规格尺寸:镇压滚1470×2420×1190MM,刮土板1240×2320×1190MM、结构重量:配镇压滚578KG,配刮土板557KG、深松深度:25-35CM、作业速度:2-5KM/H、动力输出轴转速:720/540R/MIN、刀轴转速:242-308R/MIN
耕整地机械 | 耕地机械 | 联合整地机 | 2—2.5m深松联合整地机 | 深松整地联合作业机 | 河北双天机械制造有限公司 | 1SZLQ-200 | 结构形式：单轴；是否有深松功能：是；是否复式作业（含哪几种作业功能）：是(深松、整地)；是否少（免）耕：是；作业幅宽（m）：2；深松深度（cm）：25-35；配套动力（kW）：62.5-73.5 | 作业幅宽:200(CM)配套动力:≥62.5KW、刀片数量:52(左右各半)、深松铲数:4个、铲间距:58CM、生产效率:0.76-1.5HM2/H、规格尺寸:1920×2250×1310MM、结构重量810KG、深松深度:25-35CM、作业速度:4-10KM/H、动力输出轴转速:720/540R/MIN、刀轴转速:262-296R/MIN、刀轴最大回转半径:245MM
耕整地机械 | 耕地机械 | 联合整地机 | 2—2.5m深松联合整地机 | 深松整地联合作业机 | 河北双天机械制造有限公司 | 1SZL-200 | 结构形式：单轴；是否有深松功能：是；是否复式作业（含哪几种作业功能）：是（深松、整地）；是否少（免）耕：是；作业幅宽（m）：2；深松深度（cm）：25-35；配套动力（kW）：69.9-88.2 | 作业幅宽:200(CM)配套动力:≥69.85KW、刀片数量:60(左右各半)、深松铲数:5个、铲间距:440MM、生产效率:1-1.67HM2/H、规格尺寸:2646×2386×1296MM、结构重量1230KG、深松深度:25-45CM、作业速度:4-10KM/H、动力输出轴转速:720/540R/MIN、刀轴转速:262-296R/MIN、刀轴最大回转半径:245MM
耕整地机械 | 耕地机械 | 联合整地机 | 2—2.5m深松联合整地机 | 深松整地联合作业机 | 河北圣和农业机械有限公司 | 1SZL-200A | 结构形式：单轴；是否有深松功能：是；是否复式作业（含哪几种作业功能）：否；是否少（免）耕：是；作业幅宽（m）：2.00；深松深度（cm）：≥25；配套动力（kW）：≥65.7 | 深松形式:普通深松部件(铲)数量(个):4
耕整地机械 | 耕地机械 | 联合整地机 | 2—2.5m深松联合整地机 | 深松整地联合作业机 | 河北圣和农业机械有限公司 | 1SZL-200B | 结构形式：单轴；是否有深松功能：是；是否复式作业（含哪几种作业功能）：否；是否少（免）耕：是；作业幅宽（m）：2.00；深松深度（cm）：≥25；配套动力（kW）：≥66.2 | 深松形式:普通深松部件(铲)数量(个):4
耕整地机械 | 耕地机械 | 联合整地机 | 2—2.5m深松联合整地机 | 深松整地联合作业机 | 山东奥龙农业机械制造有限公司 | 1SZL-230 | 结构形式：单轴；是否有深松功能：是；是否复式作业（含哪几种作业功能）：复式作业，含深松、旋耕两种作业功能。；是否少（免）耕：否；作业幅宽（m）：2.3；深松深度（cm）：≥25；配套动力（kW）：≥73.5
耕整地机械 | 耕地机械 | 联合整地机 | 2—2.5m深松联合整地机 | 深松整地联合作业机 | 山东奥龙农业机械制造有限公司 | 1SZL-200 | 结构形式：单轴；是否有深松功能：是；是否复式作业（含哪几种作业功能）：复式作业，含深松、旋耕两种作业功能。；是否少（免）耕：否；作业幅宽（m）：2；深松深度（cm）：≥25；配套动力（kW）：≥66.2
耕整地机械 | 耕地机械 | 联合整地机 | 2—2.5m深松联合整地机 | 联合整地机 | 阿克苏金天诚机械装备有限公司 | 1ZL-2.1 | 作业幅宽（m）：2.1 | 结构形式:双轴是否有深松功能:是是否复式作业(含哪几种作业功能):松土、碎土、土肥混合、平整合镇压是否少(免)耕:否作业幅宽(M):2.1深松深度(CM):0-12配套动力(KW):58.8-73.5
耕整地机械 | 耕地机械 | 联合整地机 | 2—2.5m深松联合整地机 | 联合整地机 | 临洮县宏丰机械制造有限公司 | 1SZL-200 | 是否少（免）耕：否；是否有深松功能：是；机具结构类型：单轴；是否复式作业（含哪几种作业功能）：深松、旋耕；作业幅宽（m）：2；深松深度（cm）：25-35；配套动力（kW）：44.1-58.8
耕整地机械 | 耕地机械 | 联合整地机 | 2—2.5m深松联合整地机 | 联合整地机 | 临洮县宏丰机械制造有限公司 | 1SZL-230 | 是否少（免）耕：否；是否有深松功能：是；机具结构类型：单轴；是否复式作业（含哪几种作业功能）：深松、旋耕；作业幅宽（m）：2.3；深松深度（cm）：25-35；配套动力（kW）：66.2-73.5
耕整地机械 | 耕地机械 | 联合整地机 | 2—2.5m深松联合整地机 | 深松整地联合作业机 | 南昌中天农机有限公司 | 1SLA-200 | 结构形式：单轴；是否有深松功能：是；是否复式作业（含哪几种作业功能）：深松、整地；是否少（免）耕：是；作业幅宽（m）：2；深松深度（cm）：30-40；配套动力（kW）：73.5 | 1、规格型号:1SLA-200型2、配套动力:73.5KW3、外形尺寸(长×宽×高):1765×2300×1265MM4、整机重量:675KG5.、工作幅宽:200CM6、深松铲个数:4个7、深松深度:30-40CM8、碎土深度:8-14CM9、传动方式中间齿轮箱传动10、与拖拉机联接方式三点悬挂联接11、设计转速RPM220/200、23212、刀片形式IT24513、总安装刀数把5014、生产效率HM2/H0.8-1.2
耕整地机械 | 耕地机械 | 联合整地机 | 2—2.5m深松联合整地机 | 深松整地联合作业机 | 山东常林农业装备股份有限公司 | 1SZL-230 | 结构形式：单轴；是否有深松功能：是；是否复式作业（含哪几种作业功能）：旋耕、深松、整地；是否少（免）耕：是；作业幅宽（m）：2.3；深松深度（cm）：25-35；配套动力（kW）：≥73.5 | 外形尺寸:2550×2750×1280MM结构质量:1100KG配套动力:≥73.5KW整地机构型式:旋耕深松铲数量:4个工作幅宽:230CM铲间距:65CM传动机构型式:中间齿轮传动耕深深松:25-35CM耕深整地:8-12CM作业小时生产率:0.34-0.75HM2/H旋耕刀数量:62把
耕整地机械 | 耕地机械 | 联合整地机 | 2—2.5m深松联合整地机 | 深松整地联合作业机 | 中国一拖集团有限公司 | 1SZL-230 | 结构形式：单轴；是否有深松功能：是；是否复式作业（含哪几种作业功能）：深松、旋耕；是否少（免）耕：否；作业幅宽（m）：2.3；深松深度（cm）：25～30；配套动力（kW）：58.8～73.5
耕整地机械 | 耕地机械 | 联合整地机 | 2.5—3m深松联合整地机 | 深松整地联合作业机 | 中国一拖集团有限公司 | 1SZL-250 | 结构形式：单轴；是否有深松功能：是；是否复式作业（含哪几种作业功能）：深松、旋耕；是否少（免）耕：否；作业幅宽（m）：2.5；深松深度（cm）：25～30；配套动力（kW）：80.88～95.59
耕整地机械 | 耕地机械 | 联合整地机 | 2.5—3m深松联合整地机 | 深松整地联合作业机 | 山东常林农业装备股份有限公司 | 1SZL-250 | 结构形式：单轴；是否有深松功能：是；是否复式作业（含哪几种作业功能）：旋耕、深松、整地；是否少（免）耕：是；作业幅宽（m）：2.5；深松深度（cm）：25-35；配套动力（kW）：≥114.8 | 外形尺寸:2550×2980×1280MM结构质量:1180KG配套动力:≥114.8KW整地机构型式:旋耕深松铲数量:5个工作幅宽:250CM铲间距:57CM传动机构型式:中间齿轮传动耕深深松:25-35CM耕深整地:8-12CM作业小时生产率:0.55-0.98HM2/H旋耕刀数量:66把
耕整地机械 | 耕地机械 | 联合整地机 | 2.5—3m深松联合整地机 | 联合整地机 | 阿克苏金天诚机械装备有限公司 | 1ZL-2.8 | 作业幅宽（m）：2.8 | 结构形式:双轴是否有深松功能:是是否复式作业(含哪几种作业功能):松土、碎土、土肥混合、平整合镇压是否少(免)耕:否作业幅宽(M):2.8深松深度(CM):0-12配套动力(KW):58.8-92
耕整地机械 | 耕地机械 | 联合整地机 | 2.5—3m深松联合整地机 | 深松整地联合作业机 | 山东奥龙农业机械制造有限公司 | 1SZL-250 | 结构形式：单轴；是否有深松功能：是；是否复式作业（含哪几种作业功能）：复式作业，含深松、旋耕两种作业功能。；是否少（免）耕：否；作业幅宽（m）：2.5；深松深度（cm）：≥25；配套动力（kW）：66.2～73.5
耕整地机械 | 耕地机械 | 联合整地机 | 2.5—3m深松联合整地机 | 深松整地联合作业机 | 山东奥龙农业机械制造有限公司 | 1SZL-270 | 结构形式：单轴；是否有深松功能：是；是否复式作业（含哪几种作业功能）：复式作业，含深松、旋耕两种作业功能。；是否少（免）耕：否；作业幅宽（m）：2.7；深松深度（cm）：≥25；配套动力（kW）：≥73.5
耕整地机械 | 耕地机械 | 联合整地机 | 2.5—3m深松联合整地机 | 联合整地机 | 阿克苏金天诚机械装备有限公司 | 1ZL-2.5 | 作业幅宽（m）：2.5 | 结构形式:双轴是否有深松功能:是是否复式作业(含哪几种作业功能):松土、碎土、土肥混合、平整合镇压是否少(免)耕:否作业幅宽(M):2.5深松深度(CM):0-12配套动力(KW):58.8-73.5
耕整地机械 | 耕地机械 | 联合整地机 | 2.5—3m深松联合整地机 | 深松整地联合作业机 | 河北双天机械制造有限公司 | 1SZL-250 | 结构形式：单轴；是否有深松功能：是；是否复式作业（含哪几种作业功能）：是（深松、整地）；是否少（免）耕：是；作业幅宽（m）：2.5；深松深度（cm）：25-35；配套动力（kW）：73.5-103 | 作业幅宽:250(CM)配套动力:≥73.5KW、刀片数量:68(左右各半)、深松铲数:5个、铲间距:570MM、生产效率:1.2-2.07HM2/H、规格尺寸:2646×2816×1296MM、结构重量1450KG、深松深度:25-45CM、作业速度:4-10KM/H、动力输出轴转速:720/540R/MIN、刀轴转速:262-296R/MIN、刀轴最大回转半径:245MM
耕整地机械 | 耕地机械 | 联合整地机 | 2.5—3m深松联合整地机 | 深松整地联合作业机 | 西安永晨机械设备有限公司 | 1SZL-252 | 作业幅宽（m）：2.52 | 1SZL-252型联合整地机外形尺寸(长×宽×高)2200×2840×1400MM结构质量750KG整地机构型式双排刀辊自转深松铲结构型式箭形深松铲数量7个工作幅宽252CM铲间距36CM深松深度25CM整地深度12CM作业速度5KM/H配套动力88.2-110.0KW连接方式悬挂式运输间隙300MM
耕整地机械 | 耕地机械 | 联合整地机 | 2.5—3m深松联合整地机 | 深松旋耕联合作业机 | 天津市振兴机械制造有限公司 | SGTN-250H4 | 是否少（免）耕：否；是否有深松功能：是；机具结构类型：单轴；是否复式作业（含哪几种作业功能）：旋耕、深松；作业幅宽（m）：2.5；深松深度（cm）：20、25、30可调；配套动力（kW）：58.8-88.3 | 耕幅宽度:250CM旋耕深度:15-18CM刀片形式:IT245深松深度:≥25-35CM可调深松形式:凿型铲凿型铲数量:4配套动力:58.8-88.3KW动力输出轴转速:540/720R/MIN刀轴转速:254/256R/MIN传动方式:中间传动与拖拉机连接方式:标准三点悬挂前进速度:2-7KM/H外形尺寸:1330×2685×1215整机质量611KG
耕整地机械 | 耕地机械 | 联合整地机 | 2.5—3m深松联合整地机 | 深松起垄联合耕整机 | 西安亚澳农机股份有限公司 | 1GZN-250 | 是否少（免）耕：否；是否有深松功能：是；机具结构类型：单轴；是否复式作业（含哪几种作业功能）：是（含深松、旋耕、起垄）；作业幅宽（m）：2.5；深松深度（cm）：20-35；配套动力（kW）：66.2-95.5 | 是否少(免)耕:否是否有深松功能:是机具结构类型:单轴是否复式作业(含哪几种作业功能):是(含深松、旋耕、起垄)作业幅宽(M):2.5深松深度(CM):20-35配套动力(KW):66.2-95.5
耕整地机械 | 耕地机械 | 联合整地机 | 2.5—3m深松联合整地机 | 深松起垄联合耕整机 | 西安亚澳农机股份有限公司 | 1GZN-270 | 是否少（免）耕：否；是否有深松功能：是；机具结构类型：单轴；是否复式作业（含哪几种作业功能）：是（含深松、旋耕、起垄）；作业幅宽（m）：2.7；深松深度（cm）：20-35；配套动力（kW）：73.5-95.5 | 是否少(免)耕:否是否有深松功能:是机具结构类型:单轴是否复式作业(含哪几种作业功能):是(含深松、旋耕、起垄)作业幅宽(M):2.7深松深度(CM):20-35配套动力(KW):73.5-95.5
耕整地机械 | 耕地机械 | 联合整地机 | 3—4m深松联合整地机 | 深松起垄联合耕整机 | 西安亚澳农机股份有限公司 | 1GZN-300 | 是否少（免）耕：否；是否有深松功能：是；机具结构类型：单轴；是否复式作业（含哪几种作业功能）：是（含深松、旋耕、起垄）；作业幅宽（m）：3；深松深度（cm）：20-35；配套动力（kW）：73.5-117.6 | 是否少(免)耕:否是否有深松功能:是机具结构类型:单轴是否复式作业(含哪几种作业功能):是(含深松、旋耕、起垄)作业幅宽(M):3深松深度(CM):20-35配套动力(KW):73.5-117.6
耕整地机械 | 耕地机械 | 联合整地机 | 3—4m深松联合整地机 | 深松起垄联合耕整机 | 西安亚澳农机股份有限公司 | 1GZN-330 | 是否少（免）耕：否；是否有深松功能：是；机具结构类型：单轴；是否复式作业（含哪几种作业功能）：是（含深松、旋耕、起垄）、；作业幅宽（m）：3.3；深松深度（cm）：20-35；配套动力（kW）：73.5-117.6 | 是否少(免)耕:否是否有深松功能:是机具结构类型:单轴是否复式作业(含哪几种作业功能):是(含深松、旋耕、起垄)、作业幅宽(M):3.3深松深度(CM):20-35配套动力(KW):73.5-117.6
耕整地机械 | 耕地机械 | 联合整地机 | 3—4m深松联合整地机 | 深松起垄联合耕整机 | 西安亚澳农机股份有限公司 | 1GZN-350 | 是否少（免）耕：否；是否有深松功能：是；机具结构类型：单轴；是否复式作业（含哪几种作业功能）：是（含深松、旋耕、起垄）；作业幅宽（m）：3.5；深松深度（cm）：20-35；配套动力（kW）：88.2-132.3 | 是否少(免)耕:否是否有深松功能:是机具结构类型:单轴是否复式作业(含哪几种作业功能):是(含深松、旋耕、起垄)作业幅宽(M):3.5深松深度(CM):20-35配套动力(KW):88.2-132.3
耕整地机械 | 耕地机械 | 联合整地机 | 3—4m深松联合整地机 | 深松整地联合作业机 | 河北双天机械制造有限公司 | 1SZL-300 | 结构形式：单轴；是否有深松功能：是；是否复式作业（含哪几种作业功能）：是（深松、整地）；是否少（免）耕：是；作业幅宽（m）：3；深松深度（cm）：25-35；配套动力（kW）：88.2-110.3 | 作业幅宽:300(CM)配套动力:≥88.2KW、刀片数量:84(左右各半)、深松铲数:7个、铲间距:470MM、生产效率:1.47-2.67HM2/H、规格尺寸:2721×3157×1321MM、结构重量1409KG、深松深度:25-45CM、作业速度:4-10KM/H、动力输出轴转速:720/540R/MIN、刀轴转速:262-296R/MIN、刀轴最大回转半径:245MM
耕整地机械 | 耕地机械 | 联合整地机 | 3—4m深松联合整地机 | 联合整地机 | 阿克苏金天诚机械装备有限公司 | 1ZL-3.1 | 作业幅宽（m）：3.1 | 结构形式:双轴是否有深松功能:是是否复式作业(含哪几种作业功能):松土、碎土、土肥混合、平整合镇压是否少(免)耕:否作业幅宽(M):3.1深松深度(CM):0-12配套动力(KW):58.8-92
耕整地机械 | 耕地机械 | 联合整地机 | 3—4m深松联合整地机 | 联合整地机 | 阿克苏金天诚机械装备有限公司 | 1ZL-3.4 | 作业幅宽（m）：3.4 | 结构形式:双轴是否有深松功能:是是否复式作业(含哪几种作业功能):松土、碎土、土肥混合、平整合镇压是否少(免)耕:否作业幅宽(M):3.5深松深度(CM):0-12配套动力(KW):58.8-92
耕整地机械 | 耕地机械 | 联合整地机 | 3—4m深松联合整地机 | 联合整地机 | 阿克苏金天诚机械装备有限公司 | 1ZL-3.7 | 作业幅宽（m）：3.7 | 结构形式:双轴是否有深松功能:是是否复式作业(含哪几种作业功能):松土、碎土、土肥混合、平整合镇压是否少(免)耕:否作业幅宽(M):3.8深松深度(CM):0-12配套动力(KW):58.8-73.5
耕整地机械 | 耕地机械 | 联合整地机 | 3—4m深松联合整地机 | 深松整地联合作业机 | 山东常林农业装备股份有限公司 | 1SZL-300 | 结构形式：单轴；是否有深松功能：是；是否复式作业（含哪几种作业功能）：旋耕、深松、整地；是否少（免）耕：是；作业幅宽（m）：3；深松深度（cm）：25-35；配套动力（kW）：92.3 | 外形尺寸:2010×3310×1420MM结构质量:880KG配套动力:≥92.3KW整地机构型式:旋耕机深松铲数量:7个工作幅宽:300CM铲间距:42CM传动机构型式:中间齿轮传动耕深深松:25-35CM耕深整地:8-12CM作业小时生产率:0.66-1.18HM2/H
耕整地机械 | 耕地机械 | 联合整地机 | 3—4m深松联合整地机 | 深松整地联合作业机 | 黑龙江德沃科技开发有限公司 | 1SZL-300A | 结构形式：双轴；是否有深松功能：是；是否复式作业（含哪几种作业功能）：是（深松、碎土、平整）；是否少（免）耕：否；作业幅宽（m）：3；深松深度（cm）：25-45；配套动力（kW）：≥154.4 | 1、外形尺寸(长×宽×高):3870×3205×1610MM2、结构质量:1105KG3、配套动力:≥154.4KW4、工作幅宽:300CM5、连接方式:三点悬挂6、运输间隙:≥300MM7、机组水平通过半径:8.5M8、作业速度:5-8KM/H9、作业小时生产率:1.2-1.8HM2/H10、深松部件结构型式:弹性深松铲柄、双刃深松铲尖、减阻弹簧、入土角调节螺栓组合式11、深松深度:25-45CM12、深松铲排数:2排13、前排深松铲数量:4个14、后排深松铲数量:5个15、前排深松铲与后排深松铲纵向距离:1370MM16、同排相邻深松铲距离:600-660MM17、碎土辊型式:波纹盘碎土辊18、碎土辊排数:2排19、碎土辊直径:440MM20、碎土辊碎土波纹盘数量:前排13个后排14个21、碎土辊耕深:8-12CM22、梳理齿长度:430MM23、梳理齿相邻梳理齿间距:85MM.
耕整地机械 | 耕地机械 | 联合整地机 | 4—6m深松联合整地机 | 联合整地机 | 阿克苏金天诚机械装备有限公司 | 1ZL-4.8 | 作业幅宽（m）：4.8 | 结构形式:双轴是否有深松功能:是是否复式作业(含哪几种作业功能):松土、碎土、土肥混合、平整合镇压是否少(免)耕:否作业幅宽(M):4.8深松深度(CM):0-12配套动力(KW):73.5-102.9
耕整地机械 | 耕地机械 | 联合整地机 | 4—6m深松联合整地机 | 联合整地机 | 阿克苏金天诚机械装备有限公司 | 1ZL-5.1 | 作业幅宽（m）：5.1 | 结构形式:双轴是否有深松功能:是是否复式作业(含哪几种作业功能):松土、碎土、土肥混合、平整合镇压是否少(免)耕:否作业幅宽(M):5.1深松深度(CM):0-12配套动力(KW):73.5-102.9
耕整地机械 | 耕地机械 | 联合整地机 | 4—6m深松联合整地机 | 联合整地机 | 阿克苏金天诚机械装备有限公司 | 1ZL-5.6 | 作业幅宽（m）：5.6 | 结构形式:双轴是否有深松功能:是是否复式作业(含哪几种作业功能):松土、碎土、土肥混合、平整合镇压是否少(免)耕:否作业幅宽(M):5.6深松深度(CM):0-12配套动力(KW):73.5-102.9
耕整地机械 | 耕地机械 | 联合整地机 | 4—6m深松联合整地机 | 联合整地机 | 阿克苏金天诚机械装备有限公司 | 1ZL-4.1 | 作业幅宽（m）：4.1 | 结构形式:双轴是否有深松功能:是是否复式作业(含哪几种作业功能):松土、碎土、土肥混合、平整合镇压是否少(免)耕:否作业幅宽(M):4.1深松深度(CM):0-12配套动力(KW):73.5-102.9
耕整地机械 | 耕地机械 | 联合整地机 | 4—6m深松联合整地机 | 联合整地机 | 阿克苏金天诚机械装备有限公司 | 1ZL-4.5 | 作业幅宽（m）：4.5 | 结构形式:双轴是否有深松功能:是是否复式作业(含哪几种作业功能):松土、碎土、土肥混合、平整合镇压是否少(免)耕:否作业幅宽(M):4.6深松深度(CM):0-12配套动力(KW):73.5-102.9
耕整地机械 | 耕地机械 | 联合整地机 | 4—6m深松联合整地机 | 深松起垄联合耕整机 | 西安亚澳农机股份有限公司 | 1GZN-420 | 是否少（免）耕：否；是否有深松功能：是；机具结构类型：单轴；是否复式作业（含哪几种作业功能）：是（含深松、旋耕、起垄）；作业幅宽（m）：4.2；深松深度（cm）：20-35；配套动力（kW）：95.5-147 | 是否少(免)耕:否是否有深松功能:是机具结构类型:单轴是否复式作业(含哪几种作业功能):是(含深松、旋耕、起垄)作业幅宽(M):4.2深松深度(CM):20-35配套动力(KW):95.5-147
耕整地机械 | 整地机械 | 圆盘耙 | 2—3m圆盘耙 | 液压偏置重耙 | 徐州福莱德力农业机械有限公司 | 1BZ-2.5 | 作业幅宽（m）：2.5 | 作业幅宽:2.5M,配套动力:58.8-73.5KW,最大耙深:20CM,耙片直径:650MM,耙片数量:24片,生产效率:37.5亩/小时,外形尺寸:5070X2800X1200,整机质量:1350KG.
耕整地机械 | 整地机械 | 圆盘耙 | 2—3m圆盘耙 | 圆盘耙 | 宁夏金宝农业机械有限公司 | 1BY-2.2 | 作业幅宽（m）：2.2
耕整地机械 | 整地机械 | 圆盘耙 | 2—3m圆盘耙 | 液压偏置重耙 | 徐州福莱德力农业机械有限公司 | 1BZ(BX)-2.0 | 作业幅宽（m）：2.0 | 作业幅宽:2M,配套动力:53.0-58.8KW,最大耙深:20CM,耙片直径:650MM,耙片数量:20片,生产效率:30亩/小时,外形尺寸:3540X2360X1250,整机质量:1050KG.
耕整地机械 | 整地机械 | 圆盘耙 | 3—3.5m圆盘耙 | 液压偏置重耙 | 徐州福莱德力农业机械有限公司 | 1BZ-3.0 | 作业幅宽（m）：3.0 | 作业幅宽:3.0M,配套动力:73.5-88.0KW,最大耙深:20CM,耙片直径:650MM,耙片数量:28片,生产效率:45亩/小时,外形尺寸:5130X3250X1200,整机质量:1500KG.
耕整地机械 | 整地机械 | 圆盘耙 | 3.5—4.5m圆盘耙 | 液压偏置重耙 | 徐州福莱德力农业机械有限公司 | 1BZ-4.0 | 作业幅宽（m）：4.0 | 作业幅宽:4.0M,配套动力:103.0-117.6KW,最大耙深:20CM,耙片直径:650MM,耙片数量:36片,生产效率:60亩/小时,外形尺寸:7100X4140X1270,整机质量:2100KG.
耕整地机械 | 整地机械 | 圆盘耙 | 3.5—4.5m圆盘耙 | 液压偏置重耙 | 徐州福莱德力农业机械有限公司 | 1BZ-3.5 | 作业幅宽（m）：3.5 | 作业幅宽:3.5M,配套动力:88.0-103.0KW,最大耙深:20CM,耙片直径:650MM,耙片数量:32片,生产效率:52.5亩/小时,外形尺寸:5830X3620X1270,整机质量:1750KG.
耕整地机械 | 整地机械 | 圆盘耙 | 3.5—4.5m圆盘耙 | 缺口圆盘耙 | 巴州爱地信农机制造有限公司 | 1BYQ-4.4 | 作业幅宽（m）：4.4 | 标准配置:缺口耙组、圆片耙组技术参数:配套动力(KW):≥68外形尺寸(MM):5000×4400×1050整机重量(KG):2260工作幅宽(MM):4400整地深度(MM):100挂接形式:牵引式.
耕整地机械 | 整地机械 | 驱动耙 | 2—3m驱动耙 | 驱动耙 | 乌鲁木齐双剑农机具制造有限公司 | 1BQ-2.6 | 作业幅宽（m）：2.6
耕整地机械 | 整地机械 | 驱动耙 | 2—3m驱动耙 | 动力旋转耙 | 新疆机械研究院股份有限公司 | 1BX-2.4 | 作业幅宽（m）：2.4 | 作业幅宽(M):2.4连接形式:三点悬挂.
耕整地机械 | 整地机械 | 驱动耙 | 2—3m驱动耙 | 水田驱动耙 | 南昌中天农机有限公司 | 1BSQN-200J | 作业幅宽（m）：2 | 1、.配套动力:29.4-36.8KW2、.动力输出轴转速:720R/MIN3、.结构形式:框架式4.、外形尺寸(长×宽×高):1000×2290×960MM5.、结构质量:400KG6.、耙宽:200CM7、耙深:11.5CM8、传动方式:/中间齿轮传动9、与拖拉机联接方式:三点悬挂联接10、耙辊设计转速:276R/MIN11、耙辊刀片形式:/刀齿形12.耙漿刀(耙齿滚)数量:10(56)
耕整地机械 | 整地机械 | 驱动耙 | 3—4m驱动耙 | 动力旋转耙 | 新疆机械研究院股份有限公司 | 1BX-3.0 | 作业幅宽（m）：3 | 作业幅宽(M):3,连接形式:三点悬挂.
耕整地机械 | 整地机械 | 驱动耙 | 3—4m驱动耙 | 动力旋转耙 | 新疆机械研究院股份有限公司 | 1BX-3.5 | 作业幅宽（m）：3.5 | 作业幅宽(M):3.5,连接形式:三点悬挂.
耕整地机械 | 整地机械 | 驱动耙 | 3—4m驱动耙 | 驱动耙 | 乌鲁木齐双剑农机具制造有限公司 | 1BQ-3.2 | 作业幅宽（m）：3.2
耕整地机械 | 整地机械 | 驱动耙 | 4m及以上驱动耙 | 驱动耙 | 乌鲁木齐双剑农机具制造有限公司 | 1BQ-4.2 | 作业幅宽（m）：4.2
耕整地机械 | 整地机械 | 驱动耙 | 4m及以上驱动耙 | 动力旋转耙 | 新疆机械研究院股份有限公司 | 1BX-4.0 | 作业幅宽（m）：4 | 作业幅宽(M):4,连接形式:三点悬挂.
耕整地机械 | 整地机械 | 驱动耙 | 4m及以上驱动耙 | 动力旋转耙 | 新疆机械研究院股份有限公司 | 1BX-5.0 | 作业幅宽（m）：5.034 | 作业幅宽(M):5.034,4M及以上驱动耙
耕整地机械 | 整地机械 | 起垄机 | 1—2m起垄机 | 起垄机 | 郑州山河机械制造有限公司 | 1QL80-2 | 配套动力形式：轮式拖拉机配套；作业幅宽（m）：1.6 | 该产品补贴分档的关键技术参数:配套动力形式:轮式拖拉机配套作业幅宽(M):1.6
耕整地机械 | 整地机械 | 起垄机 | 2—4m起垄机 | 履带自走式起垄机 | 浙江柳林农业机械股份有限公司 | 1QZ-2 | 配套动力形式：轮式拖拉机配套；作业幅宽（m）：2.4 | 额定功率60KW,整机质量2200KG,垄距1100-1200MM,垄数2,工作效率0.3-0.6HM2/H
耕整地机械 | 整地机械 | 平地机（含激光平地机） | 幅宽3m及以上激光平地机 | 激光平地机 | 北京麦格天农科技发展有限公司 | 1PJ-3.0(MG) | 配置:激光发射器 激光接收器 控制器 3米大铲 液压系统 线缆 参数:刮土铲外形尺寸（长*宽*高）mm3000*1800*800 配套动力kw:67.5-105 结构质量kg:1800 平整度cm:±2.5 接收器高度范围cm:27 工作幅宽cm:300 激光接收能力:360°无死角 联接方式:牵引式 | 配置:激光发射器、激光接收器、控制器、3米大铲、液压系统、线缆主要技术参数:工作幅宽CM:300配套动力KW:67.5-105平整度CM:±2.5接收器高度范围CM:27激光接收能力:360°无死角:联接方式:牵引式
种植施肥机械 | 播种机械 | 条播机 | 7—11行条播机 | 旋播施肥机 | 西安亚澳农机股份有限公司 | 2BFG-5/10-250G | 播种行数（行）：10 | 播种行数(行):10作业幅宽(M):2.5
种植施肥机械 | 播种机械 | 条播机 | 7—11行条播机 | 旋播施肥机 | 西安亚澳农机股份有限公司 | 2BFG-3/7-160Q | 播种行数（行）：7 | 播种行数(行):7作业幅宽(M):1.6
种植施肥机械 | 播种机械 | 条播机 | 7—11行条播机 | 旋播施肥机 | 西安亚澳农机股份有限公司 | 2BFG-3/7-170Q | 播种行数（行）：7 | 播种行数(行):7作业幅宽(M):1.7
种植施肥机械 | 播种机械 | 条播机 | 7—11行条播机 | 旋播施肥机 | 西安亚澳农机股份有限公司 | 2BFG-4/8-180 | 播种行数（行）：8 | 播种行数(行):8作业幅宽(M):1.8
种植施肥机械 | 播种机械 | 条播机 | 7—11行条播机 | 旋播施肥机 | 西安亚澳农机股份有限公司 | 2BFG-4/8-200 | 播种行数（行）：8 | 播种行数(行):8作业幅宽(M):2.0
种植施肥机械 | 播种机械 | 条播机 | 7—11行条播机 | 旋播施肥机 | 西安亚澳农机股份有限公司 | 2BFG-5/9-220 | 播种行数（行）：9 | 播种行数(行):9作业幅宽(M):2.2
种植施肥机械 | 播种机械 | 条播机 | 7—11行条播机 | 旋播施肥机 | 西安亚澳农机股份有限公司 | 2BFG-5/9-220G | 播种行数（行）：9 | 播种行数(行):9作业幅宽(M):2.2
种植施肥机械 | 播种机械 | 条播机 | 7—11行条播机 | 深松旋耕分层施肥播种机 | 保定市鑫飞达农机装备有限公司 | 2BSX-10 | 播种行数（行）：10 | 型号:2BSX-10外形尺寸MM:2300×2240×1430旋耕幅宽MM:1800整机质量KG:740配套动力KW:58.8-73.5动力输出转速R/MIN:40/720与拖拉机连接方式:点悬挂旋耕部件转动方式:间万向节传动深松铲结构形式:凿型可调式松土行数:4铲间距MM:478单铲幅宽MM:400(可调)刀轴转速R/MIN:262/296刀轴最大回转半径MM:245旋耕刀型号:IT245旋耕刀片数:52播种开沟器形式:双轴承双圆盘式播种幅宽MM:1800播种行数:10播种行距MM:150可调播种深度MM:30-60深施肥深度MM:100-200播种量KG/亩:0-36播肥量KG/亩:0-50工作效率H/亩:10-20机具速度KM/H:4-10证书编号:2012T-272获证日期:2012年11月22日有效截止日期:2016年11月21日
种植施肥机械 | 播种机械 | 条播机 | 7—11行条播机 | 牵引式谷物施肥播种机 | 西安户县双永农具制造有限公司 | 2BFQ-7 | 播种行数（行）：7 | 外形尺寸:(长×宽×高)2860×1440×920MM.结构质量:190KG.行距:15CM.工作行数:7行.工作幅宽:105CM.排种器型式:外槽轮式.排种器数量:7个.排肥器形式:外槽轮式.排肥器数量:7个.传动机构形式:齿轮传动.开沟器形式:靴角式.地轮形式:铁轮.地轮数量:2个.地轮直径:90CM.配套动力:8.8-13.2KW.生产率:0.27-0.4HM2/H.
种植施肥机械 | 播种机械 | 条播机 | 7—11行条播机 | 旋配小麦施肥播种机 | 西安户县双永农具制造有限公司 | 2BXPF-11 | 播种行数（行）：11 | 外形尺寸:(长×宽×高)1800×2080×980MM.结构质量:310KG.行距:15-20CM.工作行数:11行.工作幅宽:208CM.排种器型式:外槽轮式.排种器数量:11个.排肥器形式:外槽轮式.排肥器数量:6个.传动机构形式:链传动.开沟器形式:圆盘式.地轮形式:花辊.地轮数量:1个.地轮直径:33CM.配套动力:36.8-58.8KW.生产率:0.53-0.8HM2/H.
种植施肥机械 | 播种机械 | 条播机 | 7—11行条播机 | 小麦施肥播种机 | 保定市鑫飞达农机装备有限公司 | 2BMF-9 | 播种行数（行）：9 | 外形尺寸(CM):1820×1720×1100结构质量(KG):270工作幅宽(MM):1350播深(MM):20-40配套动力(KW):14.7-18.4传动方式:链条传动播种行数:9排种/肥器形式:外槽轮播籽量(KG/亩):0-36播肥量(KG/亩):0-30工作效率(亩/小时):4-6纯工作效率(HM2/H):0.4-0.8工作速度(KM/H):5-8开沟器形式:双圆盘式基本行距(MM):150(可调)
种植施肥机械 | 播种机械 | 条播机 | 7—11行条播机 | 小麦播种机 | 河北神禾农业机械有限公司 | 2BXF-9 | 播种行数（行）：9
种植施肥机械 | 播种机械 | 条播机 | 7—11行条播机 | 旋耕施肥播种机 | 中国一拖集团有限公司 | 2BFG-10 | 播种行数（行）：10
种植施肥机械 | 播种机械 | 条播机 | 7—11行条播机 | 小麦圆盘播种机 | 岐山县鑫达机械有限责任公司 | 2BXD-10 | 播种行数（行）：10
种植施肥机械 | 播种机械 | 条播机 | 7—11行条播机 | 小麦圆盘播种机 | 岐山县鑫达机械有限责任公司 | 2BXD-8 | 播种行数（行）：8
种植施肥机械 | 播种机械 | 条播机 | 7—11行条播机 | 小麦圆盘播种机 | 岐山县鑫达机械有限责任公司 | 2BXD-9 | 播种行数（行）：9
种植施肥机械 | 播种机械 | 条播机 | 12—18行条播机 | 旋耕施肥播种机 | 中国一拖集团有限公司 | 2BFG-12 | 播种行数（行）：12
种植施肥机械 | 播种机械 | 条播机 | 12—18行条播机 | 小麦圆盘播种机 | 岐山县鑫达机械有限责任公司 | 2BXD-12 | 播种行数（行）：12
种植施肥机械 | 播种机械 | 条播机 | 12—18行条播机 | 旋耕施肥播种机 | 山东奥龙农业机械制造有限公司 | 2BFG-14(7)(210) | 播种行数（行）：14
种植施肥机械 | 播种机械 | 条播机 | 12—18行条播机 | 施肥播种机 | 石家庄农业机械股份有限公司 | 2BFT-12 | 播种行数（行）：12 | 2BFT-12型号:2BFT-12,外型尺寸:1400×2290×990MM、结构质量:395KG、行距:17.5CM、工作行数:12、工作幅宽:210CM、排种器形式:铁制外槽轮(12个)、排肥器新式:铁制外槽轮(12个)、传动机构形式:链条传动、开沟器形式:双轴承双圆盘式、地轮形式:滚笼式、地轮直径:32CM、配套动力:22KW、各行排种量一致性变异系数:1.3﹪、种子破损率:0.4﹪、播种均匀性变异系数:40.7﹪、总排种量稳定性变异系数:1.0﹪、各行排肥量一致性变异系数:2.1﹪、总排肥量稳定性变异系数:0.5﹪、种子覆土深度合格率:97.3﹪、.纯工作小时生产率:1.29HM2/H.配置:种(肥)箱装配、机架焊合、起垄器装配、覆土器装配、开沟器总成、滚轮装配、托板组合、链轮罩焊合.
种植施肥机械 | 播种机械 | 条播机 | 12—18行条播机 | 施肥播种机 | 石家庄农业机械股份有限公司 | 2BFT-14 | 播种行数（行）：14 | 2BFT-14型型号:2BFT-14,外型尺寸:1430×2405×990MM、结构质量:310KG、行距:15CM、工作行数:14、工作幅宽:210CM、排种器形式:外槽轮(14个)、排肥器形式:外槽轮(14个)、传动机构形式:链条齿轮传动、开沟器形式:双圆盘式、地轮形式:滚笼式、地轮直径:36CM、配套动力范围:15-22KW(实测15KW)、各行排种量一致性变异系数:1.4﹪、种子破损率:0.3﹪、播种均匀性变异系数:35.5﹪、总排种量稳定性变异系数:1.2﹪、各行排种量稳定性变异系数:3.3﹪、总排肥量稳定性变异系数:0.9﹪、种子覆土深度合格率:90﹪.纯工作小时生产率:1.1HM2/H.配置:种(肥)箱装配、机架焊合、起垄器装配、覆土器装配、开沟器总成、滚轮装配、托板组合、链轮罩焊合、
种植施肥机械 | 播种机械 | 条播机 | 12—18行条播机 | 旋耕播种机 | 石家庄农业机械股份有限公司 | 2BFG-14(8)(215) | 播种行数（行）：14 | 2BFG-14型规格型号:2BFG-14(8)(215)外型尺寸:1815×2380×1435MM、结构质量:750KG、纯工作小时生产率:0.52HM2/H、配套动力:53KW、旋耕幅宽:215CM、旋耕耕深:12-16CM、传动方式:中间齿轮传动、三点悬挂、刀辊转速267R/MIN,刀辊最大回转半径245MM,总安装刀数:60把,旋耕刀型号:IT245,条播部分传动方式:链传动、种子/肥箱容积:74/73,运输间隙:340MM,排种/排肥器型式:外槽轮/外槽轮(14/8个)、排量调节方式:螺纹调节,开沟器型式:双轴承双圆盘式、铲尖材料:65MN,数量14个,深度调节范围:40-80MM、各行排种量一致性变异系数:1.6﹪、种子破损率:0.4﹪、播种均匀性变异系数:40.1﹪、耕深稳定性:95.9﹪、耕深13.9CM、耕后地表平整度:1.6CM、碎土率:90﹪、植被覆盖率:76.5﹪、总排种量稳定性变异系数:0.2﹪、各行排肥量稳定性变异系数:1.1﹪、总排肥量稳定性变异系数:0.4﹪、种子覆土深度合格率:90﹪.纯工作小时生产率:0.86HM2/H.配置:旋耕机、播种(肥)箱、机架、地轮、开沟器装配、中间传动、零件袋.
种植施肥机械 | 播种机械 | 条播机 | 12—18行条播机 | 施肥播种机 | 石家庄农业机械股份有限公司 | 2BFX-18 | 播种行数（行）：18 | 2BFX-18型型号:2BFX-18,外型尺寸:2250×2965×1390MM、结构质量:780KG、行距:15CM、工作行数:18、工作幅宽:270CM、排种器形式:铁制外槽轮(18个)、排肥器形式:外槽轮(18个)、传动机构形式:链传动、开沟器形式:双轴承双圆盘式、地轮形式:橡胶充气胶轮、地轮直径:68CM、配套动力:53KW、总排种量稳定性变异系数:0.4﹪、各行排种量一致性变异系数:2.1﹪、总排肥量稳定性变异系数:1.3﹪、种子覆土深度合格率:88﹪、纯工作小时生产率:1.44HM2/H、配置:地轮装配、链轮罩焊合、机架焊合、种肥箱装配、划行器组件、手轮组合、升降臂装配、升降拉杆装配、脚踏板装配、开沟器拉杆铆焊合、开沟器装配、输种肥管.
种植施肥机械 | 播种机械 | 条播机 | 12—18行条播机 | 小麦播种机 | 河北神禾农业机械有限公司 | 2BXF-12 | 播种行数（行）：12 | 型号:2BXF-12、外形尺寸(长×宽×高):2200㎜×2200㎜×1030㎜、结构质量:280㎏、行距:15㎝、工作行数,行:12、工作幅宽:180㎝、排种器形式:外槽轮、排种器数量:12个、排肥器形式:外槽轮、排肥器数量:12个、传动机构形式:链传动+轴传动、开沟器形式:双圆盘、镇压轮形式:轮式、地轮形式:滚笼式、地轮直径:35㎝、配套动力范围:19KW-37KW.
种植施肥机械 | 播种机械 | 条播机 | 12—18行条播机 | 小麦播种机 | 河北神禾农业机械有限公司 | 2BX-14 | 播种行数（行）：14 | 型号:2BX-14、外形尺寸(长×宽×高):2300㎜×2410㎜×1030㎜、结构质量:370㎏、行距:14㎝-17㎝、工作行数:14行、工作幅宽:196㎝-238㎝、排种器形式:外槽轮、排种器数量:14个、排肥器形式:外槽轮、排肥器数量:14个、传动机构形式:轴传动、开沟器形式:双圆盘、镇压轮形式:轮式、地轮形式:滚笼式、地轮直径:35㎝、配套动力范围:26KW-45KW.
种植施肥机械 | 播种机械 | 条播机 | 12—18行条播机 | 小麦播种机 | 河北神禾农业机械有限公司 | 2BXF-16 | 播种行数（行）：16 | 型号:2BXF-16、外形尺寸(长×宽×高):2350㎜×2700㎜×1030㎜、结构质量:380㎏、行距:15㎝、工作行数,行:16、工作幅宽:240㎝、排种器形式:外槽轮、排种器数量:16个、排肥器形式:外槽轮、排肥器数量:16个、传动机构形式:链传动+轴传动、开沟器形式:双圆盘、镇压轮形式:轮式、地轮形式:滚笼式、地轮直径:35㎝、配套动力范围:37KW-59KW.
种植施肥机械 | 播种机械 | 条播机 | 12—18行条播机 | 旋耕施肥播种机 | 山东奥龙农业机械制造有限公司 | 2BFG-12(6)(252) | 播种行数（行）：12
种植施肥机械 | 播种机械 | 条播机 | 12—18行条播机 | 小麦施肥播种机 | 保定市鑫飞达农机装备有限公司 | 2BMF-12 | 播种行数（行）：12 | 外形尺寸(CM):1880×2020×1100结构质量(KG):325工作幅宽(MM):1800播深(MM):20-40配套动力(KW):18.4-25.7传动方式:链条传动播种行数:12排种/肥器形式:外槽轮播籽量(KG/亩):0-36播肥量(KG/亩):0-30工作效率(亩/小时):5-8纯工作效率(HM2/H):0.5-1.0工作速度(KM/H):5-8开沟器形式:双圆盘式基本行距(MM):150(可调)
种植施肥机械 | 播种机械 | 条播机 | 12—18行条播机 | 小麦施肥播种机 | 保定市鑫飞达农机装备有限公司 | 2BMF-14 | 播种行数（行）：14 | 机具型号:2BMF-14外形尺寸(CM):1880×2340×1100结构质量(KG):390工作幅宽(MM):2100播深(MM):20-40配套动力(KW):25.7-36.8传动方式:链条传动播种行数:14排种/肥器形式:外槽轮播籽量(KG/亩):0-36播肥量(KG/亩):0-30工作效率(亩/小时):6-10纯工作效率(HM2/H):0.6-1.2工作速度(KM/H):5-8开沟器形式:双圆盘式基本行距(MM):150(可调)证书编号:2013T-065(续)获证日期:2012年9月11日有效截止日期:2016年9月10日
种植施肥机械 | 播种机械 | 条播机 | 12—18行条播机 | 小麦施肥播种机 | 保定市鑫飞达农机装备有限公司 | 2BMF-16 | 播种行数（行）：16 | 机具型号:2BMF-16外形尺寸(CM):1970×2620×1115结构质量(KG):430工作幅宽(MM):2400播深(MM):20-40配套动力(KW):36.8-51.5传动方式:链条传动播种行数:16排种/肥器形式:外槽轮播籽量(KG/亩):0-36播肥量(KG/亩):0-30工作效率(亩/小时):8-12纯工作效率(HM2/H):0.7-1.4工作速度(KM/H):5-8开沟器形式:双圆盘式基本行距(MM):150(可调)证书编号:2012T-070(续)获证日期:2012年9月4日有效截止日期:2016年9月3日
种植施肥机械 | 播种机械 | 条播机 | 12—18行条播机 | 旋耕施肥播种机 | 保定市鑫飞达农机装备有限公司 | 2BFG-12(6)(200) | 播种行数（行）：12 | 规格型号:2BFG-12(6)(200)外形尺寸(长×宽×高):MM2120×2450×1220结构质量KG:720纯工作效率HM2/H:0.6-1.2工作效率亩/小时:6-15与拖拉机连接方式:三点后悬挂证书编号:2014T-258(续)获证日期:2014年10月28日有效截止日期:2018年10月27日
种植施肥机械 | 播种机械 | 条播机 | 12—18行条播机 | 旋配小麦施肥播种机 | 西安户县双永农具制造有限公司 | 2BXPF-13 | 播种行数（行）：13 | 外形尺寸:(长×宽×高)1800×2280×980MM.结构质量:360KG.行距:15-20CM.工作行数:13行.工作幅宽:228CM.排种器型式:外槽轮式.排种器数量:13个.排肥器形式:外槽轮式.排肥器数量:6个.传动机构形式:链传动.开沟器形式:圆盘式.地轮形式:花辊.地轮数量:1个.地轮直径:33CM.配套动力:36.8-58.8KW.生产率:0.67-1HM2/H.
种植施肥机械 | 播种机械 | 条播机 | 12—18行条播机 | 深松旋耕施肥匀播机 | 河北圣和农业机械有限公司 | 2BFSG-12(12)(200) | 播种行数（行）：12 | 播种行数(行):12配套动力66-68(KW)
种植施肥机械 | 播种机械 | 条播机 | 12—18行条播机 | 圆盘施肥播种机 | 西安亚澳农机股份有限公司 | 2BF-12 | 播种行数（行）：12 | 播种行数(行):12作业幅宽(M):2.0
种植施肥机械 | 播种机械 | 条播机 | 12—18行条播机 | 圆盘施肥播种机 | 西安亚澳农机股份有限公司 | 2BF-13 | 播种行数（行）：13 | 播种行数(行):13作业幅宽(M):2.2
种植施肥机械 | 播种机械 | 条播机 | 19—24行条播机 | 小麦播种机 | 河北神禾农业机械有限公司 | 2BX-20 | 播种行数（行）：20 | 型号:2BX-20、外形尺寸(长×宽×高):2100㎜×4000㎜×1500㎜、结构质量:740㎏、行距:15㎝-18㎝、工作行数:20行、工作幅宽:300㎝-360㎝、排种器形式:外槽轮、排种器数量:20个、排肥器形式:外槽轮、排肥器数量:20个、传动机构形式:链传动、开沟器形式:双圆盘、镇压轮形式:轮式、地轮形式:滚笼式、地轮直径:35㎝、配套动力范围:66KW-88KW.
种植施肥机械 | 播种机械 | 条播机 | 19—24行条播机 | 施肥播种机 | 石家庄农业机械股份有限公司 | 2BFX-24 | 播种行数（行）：24 | 型号:2BFX-24,外型尺寸:2320×3900×1445MM、结构质量:1080KG、行距:15CM、工作行数:24、工作幅宽:360CM、排种器形式:铁制外槽轮(24个)、排肥器形式:外槽轮(24个)、传动机构形式:链传动、开沟器形式:双轴承双圆盘式、地轮形式:橡胶充气轮胎、地轮直径:68CM、配套动力:55-74KW、总排种量稳定性变异系数:0.5﹪、各行排种量一致性变异系数:1.5﹪、总排肥量稳定性变异系数:0.5﹪、种子覆土深度合格率:92﹪、纯工作小时生产率:1.62HM2/H、配置:地轮装配、链轮罩焊合、机架焊合、种肥箱装配、划行器组件、手轮组合、升降臂装配、升降拉杆装配、脚踏板装配、开沟器拉杆铆焊合、开沟器装配、输种肥管.
种植施肥机械 | 播种机械 | 条播机 | 19—24行条播机 | 种肥分施播种机 | 石家庄农业机械股份有限公司 | 2BFSF-24 | 播种行数（行）：24 | 型号:2BFSF-24外型尺寸:4640×7360×1700MM、结构质量:2200+4550KG、行距:15CM、工作行数:24行、工作幅宽:360CM、排种器形式:铁制外槽轮(24个)、排肥器形式:铁制外槽轮(24个)、传动机构形式:链条传动、开沟器形式:双轴承双圆盘式、地轮形式:橡胶充气轮胎、地轮直径:92CM、配套动力范围:40.4~88.2KW、、总排种量稳定性变异系数:1.2﹪、各行排种量一致性变异系数:1.4﹪、总排肥量稳定性变异系数:2.6﹪、种子覆土深度合格率:85.3﹪、纯工作小时生产率:3.4HM2/H、配置:地轮装配、链轮罩焊合、机架焊合、种肥箱装配、划行器组件、手轮组合、升降臂装配、升降拉杆装配、脚踏板装配、开沟器拉杆铆焊合、开沟器装配、输种肥管.
种植施肥机械 | 播种机械 | 条播机 | 19—24行条播机 | 施肥播种机 | 石家庄农业机械股份有限公司 | 2BF-24 | 播种行数（行）：24 | 外型尺寸:3930×4350×2320MM、结构质量:1450KG、行距:15CM、工作行数:24行、工作幅宽:360CM、排种器形式:铁制外槽轮(24个)、排肥器形式:铁制外槽轮(24个)、传动机构形式:链条传动、开沟器形式:双轴承双圆盘式、地轮形式:橡胶充气轮胎、地轮直径:95CM、配套动力范围:40.4~88.2KW、、总排种量稳定性变异系数:0.4﹪、各行排种量一致性变异系数:1.1﹪、总排肥量稳定性变异系数:0.5﹪、种子覆土深度合格率:89.3﹪、纯工作小时生产率:2.34HM2/H、配置:地轮装配、链轮罩焊合、机架焊合、种肥箱装配、划行器组件、手轮组合、升降臂装配、升降拉杆装配、脚踏板装配、开沟器拉杆铆焊合、开沟器装配、输种肥管.
种植施肥机械 | 播种机械 | 条播机 | 19—24行条播机 | 小麦施肥播种机 | 保定市鑫飞达农机装备有限公司 | 2BMF-24 | 播种行数（行）：24 | 机具型号:2BMF-24外形尺寸(CM):339×420×137结构质量(KG):1230工作幅宽(MM):3600播深(MM):40-80配套动力(KW):58.8-66.2传动方式:链条传动肥箱容积(L):345播种行数:24种箱容积(L):415排种器形式:铁制外槽轮排肥器形式:铁制外槽轮播籽量(KG/亩):0-36播肥量(KG/亩):0-30工作效率(亩/小时):27-43工作效率HM2/H:1.8-2.87工作速度(KM/H):5-8与拖拉机连接方式:牵引与三点悬挂式开沟器前后列距(MM):120开沟器形式:双轴承双圆盘式基本行距(MM):150(可调)牵引式离合形式:牙嵌式离合器牵引式升降机构形式:液压传动
种植施肥机械 | 播种机械 | 条播机 | 25行及以上条播机 | 施肥播种机 | 石家庄农业机械股份有限公司 | 2BFY-28 | 播种行数（行）：28 | 外型尺寸:3760×7960×1660MM、结构质量:1680+550KG、行距:15CM、工作行数:28、工作幅宽:420CM、排种器形式:铁质外槽轮(28个)、排肥器形式:铁质外槽轮(28个)、传动机构形式:链条传动、开沟器形式:双轴承双圆盘式、地轮形式:橡胶充气轮胎、地轮直径:92CM、配套动力:44.1-95.5KW、各行排种量一致性变异系数:3.2﹪、种子破损率:0.3﹪、播种均匀性变异系数:43.0﹪、总排种量稳定性变异系数:1.2﹪、各行排肥量一致性变异系数:5.1﹪、总排肥量稳定性变异系数:1.1﹪、种子覆土深度合格率:90.7﹪、纯工作小时生产率:3.8HM2/H.配置:牵引梁焊组合、斜梁焊合、前后开沟器拉杆组合、开沟器装配、机架组焊合、种肥箱装配、箱左右支撑组合、左右链罩焊合、升降臂装配、地轮装配、、梯子焊组合、覆土环组合、、液压部分组件及油管路、升降拉杆组合等.
种植施肥机械 | 播种机械 | 条播机 | 25行及以上条播机 | 施肥播种机 | 石家庄农业机械股份有限公司 | 2BF-36 | 播种行数（行）：36 | 型号:2BF-36,外型尺寸(长×宽×高)工作状态:5450×9780×1667MM运输状态4240×6895×1877MM、结构质量:2630KG、行距:15CM、工作行数:36、工作幅宽:540CM、排种器形式:铁质外槽轮(36个)、排肥器形式:铁质外槽轮(36个)、传动机构形式:链传动、开沟器形式:双轴承双圆盘式、地轮形式:充气轮胎、地轮直径:95CM、配套动力:99KW、各行排种量一致性变异系数:1.9﹪、种子破损率:0.3﹪、备注均匀性变异系数:43.2﹪、总排种量稳定性变异系数:1.2﹪、各行排肥量一致性变异系数:3.4﹪、总排肥量稳定性变异系数:0.5﹪、种子覆土深度合格率:84﹪、纯工作小时生产率:5.3HM2/H.配置:牵引梁焊组合、斜梁焊合、前后开沟器拉杆组合、开沟器装配、机架组焊合、种肥箱装配、箱左右支撑组合、左右链罩焊合、升降臂装配、地轮装配、、梯子焊组合、覆土环组合、、液压部分组件及油管路、升降拉杆组合等.
种植施肥机械 | 播种机械 | 条播机 | 25行及以上条播机 | 小麦施肥播种机 | 保定市鑫飞达农机装备有限公司 | 2BMF-28 | 播种行数（行）：28 | 机具型号:2BMF-28外形尺寸(CM):246×450×153结构质量(KG):1590工作幅宽(MM):4200播深(MM):40-80传动方式:链条传动肥箱容积(L):415播种行数:28种箱容积(L):510排种器形式:铁制外槽轮排肥器形式:铁制外槽轮播籽量(KG/亩):0-36播肥量(KG/亩):0-30工作效率(亩/小时):20-33纯工作效率(HM2/H):2-3.3工作速度(KM/H)5-8与拖拉机连接方式:三点悬挂式开沟器前后列距(MM):120开沟器形式:双圆盘式基本行距(MM):150(可调)配套动力(KW):66.2-73.5
种植施肥机械 | 播种机械 | 条播机 | 25行及以上条播机 | 小麦施肥播种机 | 保定市鑫飞达农机装备有限公司 | 2BMF-36 | 播种行数（行）：36 | 外形尺寸(MM):3850*6850*1460播种行数(行):36
种植施肥机械 | 播种机械 | 穴播机 | 普通2—3行穴播机 | 玉米免耕施肥精播机 | 任丘市喜神农业机械有限公司 | 2BYF-2 | 排种器形式：穴播(普通式)；播种行数（行）：2 | 外形尺寸:(MM)1460*1280*1050结构质量:(KG)130行距:(CM)45-70工作行数:(行)2工作幅宽:(CM)90-140排肥器形式:(/)外槽轮排肥器数量:(个)2排种器形式:(/)勺轮式排种器数量:(个)2地轮形式:(/)橡胶轮胎地轮直径:(CM)38传动机构:(/)链传动配套动力范围:(KW)11-22开沟器形式:(/)靴式
种植施肥机械 | 播种机械 | 穴播机 | 普通2—3行穴播机 | 玉米免耕施肥精播机 | 任丘市喜神农业机械有限公司 | 2BYF-3 | 排种器形式：穴播(普通式)；播种行数（行）：3 | 外形尺寸:(MM)1500*1660*1050结构质量:(KG)185行距:(CM)45-60工作行数:(行)3工作幅宽:(CM)135-180排肥器形式:(/)外槽轮排肥器数量:(个)3排种器形式:(/)勺轮式排种器数量:(个)3地轮形式:(/)橡胶轮胎地轮直径:(CM)38传动机构:(/)链传动配套动力范围:(KW)11-22开沟器形式:(/)靴式
种植施肥机械 | 播种机械 | 穴播机 | 普通2—3行穴播机 | 玉米精位穴播机 | 保定市鑫飞达农机装备有限公司 | 2BYXF-3 | 排种器形式：普通排种器；播种行数（行）：3 | 外形尺寸(MM):1520×1650×1000结构质量:200KG播种度(MM):30-60施肥深度(MM):60-90播种行数:3基本行距(MM):500-620开沟器形式:锄铲式传动方式:链传动与齿轮配套动力(KW):13.2-18.4工作效率亩/小时:4-6
种植施肥机械 | 播种机械 | 穴播机 | 普通2—3行穴播机 | 机械式精量铺膜播种机 | 阿克苏金天诚机械装备有限公司 | 2MBJ-1/2 | 排种器形式：普通排种器；播种行数（行）：2 | 排种器形式:普通排种器播种行数(行):2,空穴率≤3%、单粒率≥93%、膜孔全覆土率≥90%、孔穴错位率≤1.0%、穴距合格率≥90%
种植施肥机械 | 播种机械 | 穴播机 | 普通4—5行穴播机 | 花生铺膜播种机 | 山东常林农业装备股份有限公司 | 2MB-2/4 | 排种器形式：普通排种器；播种行数（行）：4 | 结构型式:三点悬挂式配套动力:≥36.8KW结构质量:325KG外形尺寸:2550×2350×1150MM工作幅宽:140-180CM铺膜幅数:2副适应膜宽度:700-900MM播种行数:4行播种行距:23-26CM排种器型式:内充种圆盘式开沟器型式:尖铲式施肥行数:2行起垄垄间距:70-90CM离地间隙:≥30CM地轮轮缘宽度:80MM
种植施肥机械 | 播种机械 | 穴播机 | 普通4—5行穴播机 | 机械式精量铺膜播种机 | 阿克苏金天诚机械装备有限公司 | 2MBJ-1/4 | 排种器形式：普通排种器；播种行数（行）：4 | 排种器形式:普通排种器播种行数(行):4,空穴率≤3%、单粒率≥93%、膜孔全覆土率≥90%、孔穴错位率≤1.0%、穴距合格率≥90%
种植施肥机械 | 播种机械 | 穴播机 | 普通4—5行穴播机 | 机械式精量铺膜播种机 | 阿克苏金天诚机械装备有限公司 | 2MBJ-2/4 | 排种器形式：普通排种器；播种行数（行）：4 | 排种器形式:普通排种器播种行数(行):4,空穴率≤3%、单粒率≥93%、膜孔全覆土率≥90%、孔穴错位率≤1.0%、穴距合格率≥90%
种植施肥机械 | 播种机械 | 穴播机 | 普通4—5行穴播机 | 玉米精位穴播机 | 保定市鑫飞达农机装备有限公司 | 2BYXF-4 | 排种器形式：普通排种器；播种行数（行）：4 | 外形尺寸(MM):1520×2230×1000结构质量:270KG播种度(MM):30-60施肥深度(MM):60-90播种行数:4基本行距(MM):500-620开沟器形式:锄铲式传动方式:链传动与齿轮配套动力(KW):18.4-25.7工作效率亩/小时:6-8.
种植施肥机械 | 播种机械 | 穴播机 | 普通4—5行穴播机 | 玉米免耕施肥精播机 | 任丘市喜神农业机械有限公司 | 2BYF-4 | 排种器形式：普通排种器；播种行数（行）：4 | 外形尺寸:(MM)1550*2160*1050结构质量:(KG)260行距:(CM)50-60工作行数:(行)4工作幅宽:(CM)200*240排肥器形式:(/)外槽轮排肥器数量:(个)4排种器形式:(/)勺轮式排种器数量:(个)4地轮形式:(/)橡胶轮胎地轮直径:(CM)38传动机构:(/)链传动配套动力范围:(KW)22-36.8开沟器形式:(/)靴式
种植施肥机械 | 播种机械 | 穴播机 | 普通4—5行穴播机 | 玉米单粒精密播种机 | 任丘市海峰农机有限公司 | 2BY-4 | 排种器形式：普通排种器；播种行数（行）：4 | 外形尺寸(长*宽*高):1500MM*2150MM*1000MM结构质量:275KG行距:50CM-60CM工作行数:4行工作幅宽:200CM-240CM排种器形式:勺轮式排种器数量:4个排肥器形式:外槽轮排肥器数量:4个传动机构形式:轴传动/链传动开沟器形式:锄铲式防堵工作部件:防缠辊配套动力范围:22KW-37KW.
种植施肥机械 | 播种机械 | 穴播机 | 普通6行及以上穴播机 | 机械式精量铺膜播种机 | 阿克苏金天诚机械装备有限公司 | 2MBJ-3/12 | 排种器形式：普通排种器；播种行数（行）：12 | 排种器形式:普通排种器播种行数(行):12,空穴率≤3%、单粒率≥93%、膜孔全覆土率≥90%、孔穴错位率≤1.0%、穴距合格率≥90%
种植施肥机械 | 播种机械 | 穴播机 | 普通6行及以上穴播机 | 机械式精量铺膜播种机 | 阿克苏金天诚机械装备有限公司 | 2MBJ-3/18 | 排种器形式：普通排种器；播种行数（行）：18 | 排种器形式:普通排种器播种行数(行):18,空穴率≤3%、单粒率≥93%、膜孔全覆土率≥90%、孔穴错位率≤1.0%、穴距合格率≥90%
种植施肥机械 | 播种机械 | 穴播机 | 普通6行及以上穴播机 | 机械式精量铺膜播种机 | 阿克苏金天诚机械装备有限公司 | 2MBJ-3/6 | 排种器形式：普通排种器；播种行数（行）：6 | 排种器形式:普通排种器播种行数(行):6,空穴率≤3%、单粒率≥93%、膜孔全覆土率≥90%、孔穴错位率≤1.0%、穴距合格率≥90%
种植施肥机械 | 播种机械 | 穴播机 | 普通6行及以上穴播机 | 机械式精量铺膜播种机 | 阿克苏金天诚机械装备有限公司 | 2MBJ-4/8 | 排种器形式：普通排种器；播种行数（行）：8 | 排种器形式:普通排种器播种行数(行):8,空穴率≤3%、单粒率≥93%、膜孔全覆土率≥90%、孔穴错位率≤1.0%、穴距合格率≥90%
种植施肥机械 | 播种机械 | 穴播机 | 普通6行及以上穴播机 | 机械式精量铺膜播种机 | 阿克苏金天诚机械装备有限公司 | 2MBJ-5/10 | 排种器形式：普通排种器；播种行数（行）：10 | 排种器形式:普通排种器播种行数(行):10,空穴率≤3%、单粒率≥93%、膜孔全覆土率≥90%、孔穴错位率≤1.0%、穴距合格率≥90%
种植施肥机械 | 播种机械 | 穴播机 | 普通6行及以上穴播机 | 机械式精量铺膜播种机 | 阿克苏金天诚机械装备有限公司 | 2MBJ-8/1 | 排种器形式：普通排种器；播种行数（行）：8 | 排种器形式:普通排种器播种行数(行):8,空穴率≤3%、单粒率≥93%、膜孔全覆土率≥90%、孔穴错位率≤1.0%、穴距合格率≥90%
种植施肥机械 | 播种机械 | 穴播机 | 普通6行及以上穴播机 | 机械式精量铺膜播种机 | 阿克苏金天诚机械装备有限公司 | 2MBJ-1/6 | 排种器形式：普通排种器；播种行数（行）：6 | 排种器形式:普通排种器播种行数(行):6,空穴率≤3%、单粒率≥93%、膜孔全覆土率≥90%、孔穴错位率≤1.0%、穴距合格率≥90%
种植施肥机械 | 播种机械 | 穴播机 | 普通6行及以上穴播机 | 机械式精量铺膜播种机 | 阿克苏金天诚机械装备有限公司 | 2MBJ-2/12 | 排种器形式：普通排种器；播种行数（行）：12 | 排种器形式:普通排种器播种行数(行):12,空穴率≤3%、单粒率≥93%、膜孔全覆土率≥90%、孔穴错位率≤1.0%、穴距合格率≥90%
种植施肥机械 | 播种机械 | 穴播机 | 普通6行及以上穴播机 | 机械式精量铺膜播种机 | 阿克苏金天诚机械装备有限公司 | 2MBJ-2/8 | 排种器形式：普通排种器；播种行数（行）：8 | 排种器形式:普通排种器播种行数(行):8,空穴率≤3%、单粒率≥93%、膜孔全覆土率≥90%、孔穴错位率≤1.0%、穴距合格率≥90%
种植施肥机械 | 播种机械 | 穴播机 | 普通6行及以上穴播机 | 玉米播种机 | 石家庄农业机械股份有限公司 | 2BFY-6A | 排种器形式：普通排种器；播种行数（行）：6
种植施肥机械 | 播种机械 | 穴播机 | 精量2—3行穴播机 | 气吸式铺膜播种机 | 保定市鑫飞达农机装备有限公司 | 2MBQ-1/2 | 排种器形式：气力式排种器；播种行数（行）：2 | 外形尺寸(MM)2300×1000×1450机具重量(KG)175铺膜幅数1幅地膜宽度(MM)700-800播种行数2基本行距(MM)380~500工作幅宽(MM)760-1000播种器形式气吸鸭嘴滚筒组合式排肥器形式外槽轮式开沟器形式双圆盘式地轮形式滚筒式配套动力(KW)12.5~18.38连接方式三点悬挂式工作速度(KM/H)3-5工作效率(亩/小时)3-5纯工作效率(HM2/H)02.-0.4播种深度(MM)30-50播肥深度(MM)40-85传动方式链传动叶轮直径(MM)300风机工作转速(R/MIN)3200-3500
种植施肥机械 | 播种机械 | 穴播机 | 精量4—5行穴播机 | 玉米精量施肥播种机 | 西安亚澳农机股份有限公司 | 2BYF-4(200) | 排种器形式：指夹式排种器；播种行数（行）：4 | 排种器形式:指夹式排种器播种行数(行):4
种植施肥机械 | 播种机械 | 穴播机 | 精量4—5行穴播机 | 玉米精量施肥播种机 | 西安亚澳农机股份有限公司 | 2BYF-5(220) | 排种器形式：指夹式排种器；播种行数（行）：5 | 排种器形式:指夹式排种器播种行数(行):5
种植施肥机械 | 播种机械 | 穴播机 | 精量4—5行穴播机 | 玉米施肥精量播种机 | 河北神禾农业机械有限公司 | 2BYMF-4 | 排种器形式：指夹式排种器；播种行数（行）：4 | 型号:2BYMF-4、外形尺寸(长×宽×高):1450㎜×2400㎜×1000㎜、结构质量:296㎏、行距:50㎝-60㎝、工作行数:4行、工作幅宽:200㎝-240㎝、排种器形式:指夹式、排种器数量:4个、排肥器形式:外槽轮式、排肥器数量:4个、传动机构形式:链传动+轴传动、开沟器形式:铲式、地轮形式:橡胶轮胎、地轮直径:Φ40㎝、配套动力范围:22KW-37KW.
种植施肥机械 | 播种机械 | 穴播机 | 精量4—5行穴播机 | 气吸式精量播种机 | 保定市鑫飞达农机装备有限公司 | 2BYQL-4 | 排种器形式：气力式排种器；播种行数（行）：4 | 外形尺寸(MM):1650×2290×990结构质量:300KG(含风机)基本行距(MM):500-600播种行数:4工作幅宽(CM):30-60播种深度(MM):60-90施肥深度(MM):200-240排种器形式:锄铲式排肥器形式:Φ245开沟器形式:垂直圆盘气吸式传动方式:外槽轮式配套动力(KW):链传动与齿轮传动地轮形式:25.7-36.8防堵工作部件形式:5-7工作速度(KM/H):9-15工作效率(亩/小时):1-1.6纯工作效率(HM2/H):胶轮
种植施肥机械 | 播种机械 | 穴播机 | 精量4—5行穴播机 | 气吸式铺膜播种机 | 保定市鑫飞达农机装备有限公司 | 2MBQ-2/4 | 排种器形式：气力式排种器；播种行数（行）：4 | 外形尺寸(MM):2400×2300×1480机具重量(KG):390铺膜幅数:2幅地膜宽度(MM):700-800播种行数:4基本行距(MM):450~500工作幅宽(MM):1800-2000播种器形式:气吸鸭嘴滚筒组合式排肥器形式:外槽轮式开沟器形式:双圆盘式地轮形式:滚筒式配套动力(KW):29.41~44.11连接方式:三点悬挂式工作速度(KM/H):3-5工作效率(亩/小时):5-8播肥深度(MM):40-85传动方式:链传动风机工作转速(R/MIN):3200-3500
种植施肥机械 | 播种机械 | 穴播机 | 精量4—5行穴播机 | 气吸式铺膜播种机 | 保定市鑫飞达农机装备有限公司 | 2BQM-4 | 排种器形式：气力式排种器；播种行数（行）：4
种植施肥机械 | 播种机械 | 穴播机 | 精量4—5行穴播机 | 玉米施肥精量播种机 | 河北神禾农业机械有限公司 | 2BYMF-5 | 排种器形式：指夹式排种器；播种行数（行）：5 | 型号:2BYMF-5、外形尺寸(长×宽×高):1450㎜×3000㎜×1000㎜、结构质量:374㎏、行距:50㎝-60㎝、工作行数:5行、工作幅宽:250㎝-300㎝、排种器形式:指夹式、排种器数量:5个、排肥器形式:外槽轮式、排肥器数量:5个、传动机构形式:链传动+轴传动、开沟器形式:铲式、地轮形式:橡胶轮胎、地轮直径:Φ40㎝、配套动力范围:33KW-51KW.
种植施肥机械 | 播种机械 | 穴播机 | 精量4—5行穴播机 | 气吸精量播种机 | 石家庄农业机械股份有限公司 | 2BQ-4 | 排种器形式：气力式排种器；播种行数（行）：4
种植施肥机械 | 播种机械 | 穴播机 | 精量4—5行穴播机 | 气吸铺膜播种机 | 石家庄农业机械股份有限公司 | 2MBQ-2/4 | 排种器形式：气力式排种器；播种行数（行）：4 | 型号:2MBQ-2/4,名称:气吸铺膜播种机,外形尺寸(长*宽*高)MM:2300*2360*1360,铺膜幅数:2,适用膜宽:700MM(可调),行数:4,行距:480MM(可调),工作幅宽:1800MM(可调),联接方式:三点悬挂式,排种器形式:气吸式+鸭嘴式,排种器数量:4,排肥器形式:外槽轮式,排肥器数量:4,开沟器形式:圆盘式+铧式,结构质量:260KG,地轮形式:滚筒式,地轮直径:430MM.
种植施肥机械 | 播种机械 | 穴播机 | 精量6—10行穴播机 | 气吸精量播种机 | 石家庄农业机械股份有限公司 | 2BQ-6 | 排种器形式：气力式排种器；播种行数（行）：6
种植施肥机械 | 播种机械 | 穴播机 | 精量6—10行穴播机 | 气吸式铺膜播种机 | 保定市鑫飞达农机装备有限公司 | 2MBQ-8 | 排种器形式：气力式排种器；播种行数（行）：8 | 外形尺寸(MM):2680×4800×1480机具重量(KG):820铺膜幅数:4幅地膜宽度(MM):700-800播种行数:8基本行距(MM):450~500工作幅宽(MM):3600-4000播种器形式:气吸鸭嘴滚筒组合式排肥器形式:外槽轮式开沟器形式:双圆盘式地轮形式:滚筒式配套动力(KW):≥66.17连接方式:三点悬挂式工作速度(KM/H):3-5工作效率(亩/小时):8-12纯工作效率(HM2/H):1.0-1.4播种深度(MM):30-50播肥深度(MM):40-85传动方式:链传动叶轮直径(MM):355风机工作转速(R/MIN):3200-3500
种植施肥机械 | 播种机械 | 穴播机 | 精量6—10行穴播机 | 玉米施肥精量播种机 | 河北神禾农业机械有限公司 | 2BYMF-6 | 排种器形式：指夹式排种器；播种行数（行）：6 | 型号:2BYMF-6、外形尺寸(长×宽×高):2300㎜×3600㎜×1420㎜、结构质量:752㎏、行距:50㎝-60㎝、工作行数:6行、工作幅宽:300㎝-360㎝、排种器形式:指夹式、排种器数量:6个、排肥器形式:外槽轮式、排肥器数量:6个、传动机构形式:链传动+轴传动、开沟器形式:铲式、地轮形式:充气轮胎、地轮直径:Φ60㎝、配套动力范围:55KW-90KW.
种植施肥机械 | 播种机械 | 穴播机 | 精量6—10行穴播机 | 气吸式铺膜施肥播种机 | 保定市鑫飞达农机装备有限公司 | 2BQM-6 | 排种器形式：气力式排种器；播种行数（行）：6 | 外形尺寸(MM):2680×3620×1480机具重量(KG):585铺膜幅数3幅地膜宽度(MM):700-800播种行数:6基本行距(MM):450~500工作幅宽(MM)2700-3000播种器形式:气吸鸭嘴滚筒组合式排肥器形式:外槽轮式开沟器形式双圆盘式地轮形式:滚筒式配套动力(KW):44.11~52.56连接方式三点悬挂式工作效率(亩/小时):6-10纯工作效率(HM2/H):0.7-1.0播种深度(MM):30-50播肥深度(MM):40-85传动方式:链传动叶轮直径(MM):355风机工作转速(R/MIN):3200-3500.
种植施肥机械 | 播种机械 | 根茎类种子播种机 | 1行根茎类种子播种机 | 马铃薯种植机 | 东风井关农业机械有限公司 | 2CM-1(PVH1) | 播种行数（行）：1
种植施肥机械 | 播种机械 | 根茎类种子播种机 | 2—3行根茎类种子播种机 | 多功能薯类起垄铺膜播种机 | 临洮县宏丰机械制造有限公司 | 2CMF-2 | 播种行数（行）：2
种植施肥机械 | 播种机械 | 根茎类种子播种机 | 4行及以上根茎类种子播种机 | 马铃薯施肥种植机 | 黑龙江德沃科技开发有限公司 | 2CMZ-4 | 播种行数（行）：4 | 1、外形尺寸(长×宽×高):2700×3860×1860MM2、配套动力:≥88.2KW3、结构质量:1700KG4、作业行数:4行5、适应垄距:750/800/850/900MM6、种植器型式:舀上勺式7、施肥器型式:搅龙推送8、振动形式:直流电机(12伏蓄电池驱动)9、开沟深度调节范围:50-180MM10、设计株距调节范围:120-380MM11、设计株距调节方式:变换链轮挂轮传动组合12、适应作业速度:4-6KM/H13、作业效率:1.04-1.56HM2/H14、排肥量:150-750KG/HM2.
种植施肥机械 | 播种机械 | 免耕播种机 | 7—11行免耕条播机 | 免耕施肥播种机 | 山东奥龙农业机械制造有限公司 | 2BMF-7/7B(220) | 播种方式和穴播排种器形式：条播；动力连接形式：悬挂式；播种行数（行）：7
种植施肥机械 | 播种机械 | 免耕播种机 | 7—11行免耕条播机 | 免耕施肥播种机 | 山东奥龙农业机械制造有限公司 | 2BMF-7/7(210) | 播种方式和穴播排种器形式：条播；动力连接形式：悬挂式；播种行数（行）：7
种植施肥机械 | 播种机械 | 免耕播种机 | 7—11行免耕条播机 | 深松免耕播种施肥机 | 西安亚澳农机股份有限公司 | 2BMG-4/7(200) | 播种方式和穴播排种器形式：条播；结构形式：悬挂式；播种行数（行）：7；作业幅宽（m）：2 | 播种方式和穴播排种器形式:条播结构形式:悬挂式播种行数(行):7作业幅宽(M):2
种植施肥机械 | 播种机械 | 免耕播种机 | 7—11行免耕条播机 | 深松免耕播种施肥机 | 西安亚澳农机股份有限公司 | 2BMG-4/7(220) | 播种方式和穴播排种器形式：条播；结构形式：悬挂式；播种行数（行）：7；作业幅宽（m）：2.2 | 播种方式和穴播排种器形式:条播结构形式:悬挂式播种行数(行):7作业幅宽(M):2.2
种植施肥机械 | 播种机械 | 免耕播种机 | 7—11行免耕条播机 | 深松免耕播种施肥机 | 西安亚澳农机股份有限公司 | 2BMG-5/8(250) | 播种方式和穴播排种器形式：条播；结构形式：悬挂式；播种行数（行）：8；作业幅宽（m）：2.5 | 播种方式和穴播排种器形式:条播结构形式:悬挂式播种行数(行):8作业幅宽(M):2.5
种植施肥机械 | 播种机械 | 免耕播种机 | 7—11行免耕条播机 | 免耕播种施肥机 | 西安亚澳农机股份有限公司 | 2BMG-4/7(200A) | 播种方式和穴播排种器形式：条播；动力连接形式：悬挂式；播种行数（行）：7 | 播种方式和穴播排种器形式:条播动力连接形式:悬挂式播种行数(行):7
种植施肥机械 | 播种机械 | 免耕播种机 | 7—11行免耕条播机 | 免耕播种施肥机 | 西安亚澳农机股份有限公司 | 2BMG-4/7(220A) | 播种方式和穴播排种器形式：条播；动力连接形式：悬挂式；播种行数（行）：7 | 播种方式和穴播排种器形式:条播动力连接形式:悬挂式播种行数(行):7
种植施肥机械 | 播种机械 | 免耕播种机 | 12—18行免耕条播机 | 免耕施肥播种机 | 山东奥龙农业机械制造有限公司 | 2BMF-12/6 | 播种方式和穴播排种器形式：条播；结构形式：悬挂式；播种行数（行）：12；作业幅宽（m）：2.13
种植施肥机械 | 播种机械 | 免耕播种机 | 12—18行免耕条播机 | 免耕施肥播种机 | 山东奥龙农业机械制造有限公司 | 2BMF-14/7 | 播种方式和穴播排种器形式：条播；结构形式：悬挂式；播种行数（行）：14；作业幅宽（m）：2.41
种植施肥机械 | 播种机械 | 免耕播种机 | 12—18行免耕条播机 | 多功能免耕施肥播种机 | 中国一拖集团有限公司 | 2BMF-7/14 | 播种方式和穴播排种器形式：条播；动力连接形式：悬挂式；播种行数（行）：14
种植施肥机械 | 播种机械 | 免耕播种机 | 普通2—3行免耕穴播机 | 免耕玉米精量播种机 | 岐山县鑫达机械有限责任公司 | 2BMFY-3 | 播种方式和穴播排种器形式：穴播(普通式)；结构形式：悬挂式；播种行数（行）：3；作业幅宽（m）：1.2-1.5
种植施肥机械 | 播种机械 | 免耕播种机 | 普通2—3行免耕穴播机 | 玉米免耕精位穴播机 | 保定市鑫飞达农机装备有限公司 | 2BYXF-2 | 播种方式和穴播排种器形式：穴播(普通式)；结构形式：悬挂式；播种行数（行）：2；作业幅宽（m）：1-1.24 | 外形尺寸(MM):1520×1100×1000结构质量:130KG播种度(MM):30-60施肥深度(MM):60-90播种行数:2基本行距(MM):500-620开沟器形式:锄铲式传动方式:链传动与齿轮配套动力(KW):8.8-13.2工作效率亩/小时:3-5
种植施肥机械 | 播种机械 | 免耕播种机 | 普通2—3行免耕穴播机 | 玉米免耕施肥播种机 | 山西河东雄风农机有限公司 | 2BFM-3A | 播种方式和穴播排种器形式：穴播(普通式)；结构形式：悬挂式；播种行数（行）：3；作业幅宽（m）：1.8 | 外型尺寸(长×宽×高)MM:1150×1780×1000结构质量KG:222行距CM:45-68可调工作行数:3工作幅宽CM:180排种器形式:机械勺轮式排种器数量:3排肥器形式:外槽轮式排肥器数量:3传动机构:链条传动开沟器形式:箭铲式地轮形式:钢制镇压轮地轮直径MM:380防堵工作部件形式:防缠辊配套动力KW:18.4-25.7
种植施肥机械 | 播种机械 | 免耕播种机 | 普通2—3行免耕穴播机 | 玉米精量免耕施肥播种机 | 西安户县双永农具制造有限公司 | 2BCF-2 | 播种方式和穴播排种器形式：穴播(普通式)；结构形式：悬挂式；播种行数（行）：2；作业幅宽（m）：1.4 | 外形尺寸:(长×宽×高)1137X1093X950.结构质量:170KG.行距:50-70CM.工作行数:2行.工作幅宽:140CM.排种器型式:勺轮式.排种器数量:2个.排肥器形式:外槽轮式.排肥器数量:2个.传动机构形式:传动轴.开沟器形式:双翼铲式.地轮形式:镇压轮.地轮数量:2个.地轮直径:36CM.防堵工作部件形式:转辊式.配套动力:13.2-14.8KW.工作小时生产率:0.27-0.4HM2/H.
种植施肥机械 | 播种机械 | 免耕播种机 | 普通2—3行免耕穴播机 | 玉米精量免耕施肥播种机 | 西安户县双永农具制造有限公司 | 2BCF-3 | 播种方式和穴播排种器形式：穴播(普通式)；结构形式：悬挂式；播种行数（行）：3；作业幅宽（m）：2.1 | 外形尺寸:(长×宽×高)1135X1820X980.结构质量:270KG.行距:55-70CM.工作行数:3行.工作幅宽:210CM.排种器型式:勺轮式.排种器数量:3个.排肥器形式:外槽轮式.排肥器数量:3个.传动机构形式:传动轴.开沟器形式:双翼铲式.地轮形式:镇压轮.地轮数量:3个.地轮直径:36CM.防堵工作部件形式:转辊式.配套动力:29.4-40.4KW.工作小时生产率:0.53-0.8HM2/H.
种植施肥机械 | 播种机械 | 免耕播种机 | 普通2—3行免耕穴播机 | 玉米免耕施肥播种机 | 任丘市振华农具有限公司 | 2BYF-2 | 播种方式和穴播排种器形式：穴播(普通式)；结构形式：悬挂式；播种行数（行）：2；作业幅宽（m）：1.00-1.60
种植施肥机械 | 播种机械 | 免耕播种机 | 普通2—3行免耕穴播机 | 玉米免耕施肥播种机 | 任丘市振华农具有限公司 | 2BYF-3 | 播种方式和穴播排种器形式：穴播(普通式)；结构形式：悬挂式；播种行数（行）：3；作业幅宽（m）：1.35-1.80
种植施肥机械 | 播种机械 | 免耕播种机 | 普通2—3行免耕穴播机 | 玉米免耕施肥播种机 | 山东奥龙农业机械制造有限公司 | 2BMYF-3/3 | 播种方式和穴播排种器形式：穴播(普通式)；结构形式：悬挂式；播种行数（行）：3；作业幅宽（m）：2.1
种植施肥机械 | 播种机械 | 免耕播种机 | 普通2—3行免耕穴播机 | 玉米免耕播种机 | 任丘市海峰农机有限公司 | 2BYMF-2 | 播种方式和穴播排种器形式：穴播(普通式)；结构形式：悬挂式；播种行数（行）：2；作业幅宽（m）：0.8-1.5 | 外形尺寸(长*宽*高):1500MM*1200MM*1000MM结构质量:145KG行距:40CM-75CM工作行数:2行工作幅宽:80CM-150CM排种器形式:勺轮式排种器数量:2个排肥器形式:外槽轮排肥器数量:2个传动机构形式:轴传动/链传动开沟器形式:锄铲式防堵工作部件:防缠辊配套动力范围:11KW-18KW
种植施肥机械 | 播种机械 | 免耕播种机 | 普通2—3行免耕穴播机 | 玉米免耕播种机 | 任丘市海峰农机有限公司 | 2BYMF-3 | 播种方式和穴播排种器形式：穴播(普通式)；结构形式：悬挂式；播种行数（行）：3；作业幅宽（m）：1.5-1.8 | 外形尺寸(长*宽*高):1500MM*1600MM*1000MM结构质量:205KG行距:50CM-60CM工作行数:3行工作幅宽:150CM-180CM排种器形式:勺轮式排种器数量:3个排肥器形式:外槽轮排肥器数量:3个传动机构形式:轴传动/链传动开沟器形式:锄铲式防堵工作部件:防缠辊配套动力范围:13KW-18KW.
种植施肥机械 | 播种机械 | 免耕播种机 | 普通4—5行免耕穴播机 | 玉米免耕播种机 | 任丘市海峰农机有限公司 | 2BYMF-5 | 播种方式和穴播排种器形式：穴播(普通式)；结构形式：悬挂式；播种行数（行）：5；作业幅宽（m）：2.5-3.0 | 外形尺寸(长*宽*高):1650MM*2900MM*1200MM结构质量:440KG行距:50CM-60CM工作行数:5行工作幅宽:250CM-300CM排种器形式:勺轮式排种器数量:5个排肥器形式:外槽轮排肥器数量:5个传动机构形式:轴传动/链传动开沟器形式:锄铲式防堵工作部件:防缠辊配套动力范围:37KW-55KW.
种植施肥机械 | 播种机械 | 免耕播种机 | 普通4—5行免耕穴播机 | 玉米免耕施肥播种机 | 山东奥龙农业机械制造有限公司 | 2BMYF-4/4 | 播种方式和穴播排种器形式：穴播(普通式)；结构形式：悬挂式；播种行数（行）：4；作业幅宽（m）：2.6
种植施肥机械 | 播种机械 | 免耕播种机 | 普通4—5行免耕穴播机 | 玉米深松免耕施肥播种机 | 山东奥龙农业机械制造有限公司 | 2BMYFS-4/4-4 | 播种方式和穴播排种器形式：穴播(普通式)；结构形式：悬挂式；播种行数（行）：4；作业幅宽（m）：2.4
种植施肥机械 | 播种机械 | 免耕播种机 | 普通4—5行免耕穴播机 | 玉米免耕施肥播种机 | 任丘市振华农具有限公司 | 2BYF-4 | 播种方式和穴播排种器形式：穴播(普通式)；结构形式：悬挂式；播种行数（行）：4；作业幅宽（m）：1.80-2.32
种植施肥机械 | 播种机械 | 免耕播种机 | 普通4—5行免耕穴播机 | 仿形精密播种机 | 任丘市振华农具有限公司 | 2BYFSF-4 | 播种方式和穴播排种器形式：穴播(普通式)；结构形式：悬挂式；播种行数（行）：4；作业幅宽（m）：1.35-1.74
种植施肥机械 | 播种机械 | 免耕播种机 | 普通4—5行免耕穴播机 | 深松施肥播种机 | 保定市鑫飞达农机装备有限公司 | 2BFS-4(200) | 播种方式和穴播排种器形式：穴播(普通式)；结构形式：悬挂式；播种行数（行）：4；作业幅宽（m）：2-2.28 | 外形尺寸(MM):3850*6850*1460播种行数(行):36
种植施肥机械 | 播种机械 | 免耕播种机 | 普通4—5行免耕穴播机 | 玉米精量免耕施肥播种机 | 西安户县双永农具制造有限公司 | 2BCF-4 | 播种方式和穴播排种器形式：穴播(普通式)；结构形式：悬挂式；播种行数（行）：4；作业幅宽（m）：2.2-2.8 | 外形尺寸:(长×宽×高)1150X2340X980.结构质量:361KG.行距:55-70CM.工作行数:4行.工作幅宽:220-280CM.排种器型式:勺轮式.排种器数量:4个.排肥器形式:外槽轮式.排肥器数量:4个.传动机构形式:传动轴.开沟器形式:双翼铲式.地轮形式:镇压轮.地轮数量:4个.地轮直径:36CM.防堵工作部件形式:转辊式.配套动力:36.8-58.8KW.工作小时生产率:0.67-1.0HM2/H.
种植施肥机械 | 播种机械 | 免耕播种机 | 普通4—5行免耕穴播机 | 玉米深松分层施肥精播机 | 河北圣和农业机械有限公司 | 2BYMSF-4 | 播种方式和穴播排种器形式：穴播(普通式)；结构形式：悬挂式；播种行数（行）：4；作业幅宽（m）：2-2.4 | 播种方式和穴播排种器形式:穴播(普通式)结构形式:悬挂式播种行数(行):4作业幅宽(M):2-2.4
种植施肥机械 | 播种机械 | 免耕播种机 | 普通4—5行免耕穴播机 | 玉米免耕施肥播种机 | 山西河东雄风农机有限公司 | 2BFM-4A | 播种方式和穴播排种器形式：穴播(普通式)；动力连接形式：悬挂式；播种行数（行）：4 | 外型尺寸(长×宽×高)MM:1460×2300×1000结构质量KG:327行距CM:45-68可调工作行数:4工作幅宽CM:240排种器形式:机械勺轮式排种器数量:4排肥器形式:外槽轮式排肥器数量:4传动机构:链条传动开沟器:箭铲式地轮形式:钢制镇压轮地轮直径MM:380防堵工作部件形式:防缠辊配套动力KW:29.4-66.2
种植施肥机械 | 播种机械 | 免耕播种机 | 普通4—5行免耕穴播机 | 玉米免耕精位穴播机 | 保定市鑫飞达农机装备有限公司 | 2BYXF-5 | 播种方式和穴播排种器形式：穴播(普通式)；结构形式：悬挂式；播种行数（行）：5；作业幅宽（m）：2.5-2.7 | 外形尺寸(MM):1520×2510×1000结构质量:350KG播种度(MM):30-60施肥深度(MM):60-90播种行数:5基本行距(MM):500-540开沟器形式:锄铲式传动方式:链传动与齿轮配套动力(KW):25.7-51.5工作效率亩/小时:8-10
种植施肥机械 | 播种机械 | 免耕播种机 | 普通4—5行免耕穴播机 | 免耕玉米勺轮精密播种机 | 山东海轮王农机制造有限公司 | 2BFYM-4(5) | 播种方式和穴播排种器形式：穴播(普通式)；动力连接形式：悬挂式；播种行数（行）：4(5) | 外形尺寸:1500*2550*1100、结构质量:320KG、工作幅宽:200-280可调、配套动力:20.6-29.4KW、播种行数:4或5行、工作幅宽:200-280或250-300、排种器型式:勺轮式、排种器数量:4或5、传动形式:地轮传动、开沟器形式:圆盘式或铲式.
种植施肥机械 | 播种机械 | 免耕播种机 | 普通4—5行免耕穴播机 | 免耕玉米播种机 | 岐山县鑫达机械有限责任公司 | 2BMYF-4 | 播种方式和穴播排种器形式：穴播(普通式)；结构形式：悬挂式；播种行数（行）：4；作业幅宽（m）：1.8-2.1
种植施肥机械 | 播种机械 | 免耕播种机 | 普通6行及以上免耕穴播机 | 玉米免耕精位穴播机 | 保定市鑫飞达农机装备有限公司 | 2BYXF-6 | 播种方式和穴播排种器形式：穴播(普通式)；结构形式：悬挂式；播种行数（行）：6；作业幅宽（m）：3-3.6 | 外形尺寸(MM):1530×3400×1000结构质量:410KG播种度(MM):30-60施肥深度(MM):60-90播种行数:6基本行距(MM):500-600开沟器形式:锄铲式传动方式:链传动与齿轮配套动力(KW):36.8-51.5工作效率亩/小时:10-12
种植施肥机械 | 播种机械 | 免耕播种机 | 普通6行及以上免耕穴播机 | 玉米免耕播种机 | 任丘市海峰农机有限公司 | 2BYMF-6 | 播种方式和穴播排种器形式：穴播(普通式)；结构形式：悬挂式；播种行数（行）：6；作业幅宽（m）：3.0-3.6 | 外形尺寸(长*宽*高):1650MM*3250MM*1200MM结构质量:510KG行距:50CM-60CM工作行数:6行工作幅宽:300CM-360CM排种器形式:勺轮式排种器数量:6个排肥器形式:外槽轮排肥器数量:6个传动机构形式:轴传动/链传动开沟器形式:锄铲式防堵工作部件:防缠辊配套动力范围:37KW-74KW.
种植施肥机械 | 播种机械 | 免耕播种机 | 普通6行及以上免耕穴播机 | 玉米免耕播种机 | 任丘市海峰农机有限公司 | 2BYMF-7 | 播种方式和穴播排种器形式：穴播(普通式)；结构形式：悬挂式；播种行数（行）：7；作业幅宽（m）：3.5-4.2 | 外形尺寸(长*宽*高):1700MM*4050MM*1200MM结构质量:630KG行距:50CM-60CM工作行数:7行工作幅宽:350CM-420CM排种器形式:勺轮式排种器数量:7个排肥器形式:外槽轮排肥器数量:7个传动机构形式:轴传动/链传动开沟器形式:锄铲式防堵工作部件:防缠辊配套动力范围:52KW-96KW.
种植施肥机械 | 播种机械 | 免耕播种机 | 精量2—3行免耕穴播机 | 指夹式玉米免耕播种机 | 任丘市海峰农机有限公司 | 2BYMFZ-2 | 播种方式和穴播排种器形式：穴播(指夹式)；结构形式：悬挂式；播种行数（行）：2；作业幅宽（m）：0.8-1.5 | 外形尺寸(长*宽*高):1500MM*1200MM*1000MM结构质量:145KG行距:40CM-75CM工作行数:2行工作幅宽:80CM-150CM排种器形式:指夹式排种器数量:2个排肥器形式:外槽轮排肥器数量:2个传动机构形式:轴传动/链传动开沟器形式:锄铲式防堵工作部件:防缠辊配套动力范围:11KW-18KW.
种植施肥机械 | 播种机械 | 免耕播种机 | 精量2—3行免耕穴播机 | 指夹式玉米免耕播种机 | 任丘市海峰农机有限公司 | 2BYMFZ-3 | 播种方式和穴播排种器形式：穴播(指夹式)；结构形式：悬挂式；播种行数（行）：3；作业幅宽（m）：1.5-1.8 | 外形尺寸(长*宽*高):1500MM*1600MM*1000MM结构质量:205KG行距:50CM-60CM工作行数:3行工作幅宽:150CM-180CM排种器形式:指夹式排种器数量:3个排肥器形式:外槽轮排肥器数量:3个传动机构形式:轴传动/链传动开沟器形式:锄铲式防堵工作部件:防缠辊配套动力范围:13KW-18KW.
种植施肥机械 | 播种机械 | 免耕播种机 | 精量2—3行免耕穴播机 | 玉米免耕施肥精量播种机 | 河北神禾农业机械有限公司 | 2BYMF-2 | 播种方式和穴播排种器形式：穴播(指夹式)；结构形式：悬挂式；播种行数（行）：2；作业幅宽（m）：1-1.4
种植施肥机械 | 播种机械 | 免耕播种机 | 精量2—3行免耕穴播机 | 玉米免耕施肥精量播种机 | 河北神禾农业机械有限公司 | 2BYMF-3 | 播种方式和穴播排种器形式：穴播(指夹式)；结构形式：悬挂式；播种行数（行）：3；作业幅宽（m）：1.5-1.8
种植施肥机械 | 播种机械 | 免耕播种机 | 精量2—3行免耕穴播机 | 玉米精量免耕施肥播种机 | 西安户县双永农具制造有限公司 | 2BJMF-3 | 播种方式和穴播排种器形式：穴播(指夹式)；结构形式：悬挂式；播种行数（行）：3；作业幅宽（m）：2.1 | 外形尺寸:(长×宽×高)1135X1820X980.结构质量:288KG.行距:70CM.工作行数:3行.工作幅宽:210CM.排种器型式:指夹式.排种器数量:3个.排肥器形式:外槽轮式.排肥器数量:3个.传动机构形式:传动轴、链条.开沟器形式:双翼铲式.地轮形式:镇压轮.地轮数量:3个.地轮直径:36CM.防堵工作部件形式:转辊式.配套动力:22.05-40.4KW.工作小时生产率:0.53-0.80HM2/H.
种植施肥机械 | 播种机械 | 免耕播种机 | 精量2—3行免耕穴播机 | 玉米精量免耕施肥播种机 | 西安户县双永农具制造有限公司 | 2BJMF-2 | 播种方式和穴播排种器形式：穴播(指夹式)；结构形式：悬挂式；播种行数（行）：2；作业幅宽（m）：1.4 | 外形尺寸:(长×宽×高)1135X1090X950.结构质量:188KG.行距:70CM.工作行数:2行.工作幅宽:140CM.排种器型式:指夹式.排种器数量:2个.排肥器形式:外槽轮式.排肥器数量:2个.传动机构形式:传动轴、链条.开沟器形式:双翼铲式.地轮形式:镇压轮.地轮数量:2个.地轮直径:36CM.防堵工作部件形式:转辊式.配套动力:13.2-18.4KW.工作小时生产率:0.27-0.40HM2/H.
种植施肥机械 | 播种机械 | 免耕播种机 | 精量4—5行免耕穴播机 | 玉米免耕精量播种机 | 保定市鑫飞达农机装备有限公司 | 2BYZF-4 | 播种方式和穴播排种器形式：穴播(指夹式)；结构形式：悬挂式；播种行数（行）：4；作业幅宽（m）：2-2.4 | 外形尺寸(MM):1530×2230×1000结构质量:280KG基本行距(MM):500-600播种行数:4工作幅宽(CM):200-240播种深度(MM):30-60施肥深度(MM):60-90排种器形式:指夹式排肥器形式:外槽轮开沟器形式:锄铲式传动方式:链传动与齿轮传动配套动力(KW):25.7-36.8地轮形式:胶轮防堵工作部件形式:防缠辊工作速度(KM/H):5-7工作效率(亩/小时):9-15纯工作效率(HM2/H):1-1.6
种植施肥机械 | 播种机械 | 免耕播种机 | 精量4—5行免耕穴播机 | 玉米精量免耕施肥播种机 | 西安户县双永农具制造有限公司 | 2BJMF-4 | 播种方式和穴播排种器形式：穴播(指夹式)；动力连接形式：悬挂式；播种行数（行）：4 | 外形尺寸:(长×宽×高)1150X2340X980.结构质量:360KG.行距:64CM.工作行数:4行.工作幅宽:256CM.排种器型式:指夹式.排种器数量:4个.排肥器形式:外槽轮式.排肥器数量:4个.传动机构形式:传动轴、链条.开沟器形式:锄铲式.地轮形式:镇压轮.地轮直径:36CM.防堵工作部件形式:转辊式.配套动力:22.05-40.4KW.
种植施肥机械 | 播种机械 | 免耕播种机 | 精量4—5行免耕穴播机 | 指夹式玉米免耕播种机 | 任丘市海峰农机有限公司 | 2BYMFZ-4 | 播种方式和穴播排种器形式：穴播(指夹式)；结构形式：悬挂式；播种行数（行）：4；作业幅宽（m）：2.0-2.4 | 外形尺寸(长*宽*高):1500MM*2150MM*1000MM结构质量:275KG行距:50CM-60CM工作行数:4行工作幅宽:200CM-240CM排种器形式:指夹式排种器数量:4个排肥器形式:外槽轮排肥器数量:4个传动机构形式:轴传动/链传动开沟器形式:锄铲式防堵工作部件:防缠辊配套动力范围:22KW-37KW.
种植施肥机械 | 播种机械 | 免耕播种机 | 精量4—5行免耕穴播机 | 指夹式玉米免耕播种机 | 任丘市海峰农机有限公司 | 2BYMFZ-5 | 播种方式和穴播排种器形式：穴播(指夹式)；结构形式：悬挂式；播种行数（行）：5；作业幅宽（m）：2.5-3.0 | 外形尺寸(长*宽*高):1650MM*2900MM*1200MM结构质量:440KG行距:50CM-60CM工作行数:5行工作幅宽:250CM-300CM排种器形式:指夹式排种器数量:5个排肥器形式:外槽轮排肥器数量:5个传动机构形式:轴传动/链传动开沟器形式:锄铲式防堵工作部件:防缠辊配套动力范围:37KW-55KW.
种植施肥机械 | 播种机械 | 免耕播种机 | 精量6行及以上免耕穴播机 | 指夹式玉米免耕播种机 | 任丘市海峰农机有限公司 | 2BYMFZ-6 | 播种方式和穴播排种器形式：穴播(指夹式)；结构形式：悬挂式；播种行数（行）：6；作业幅宽（m）：3.0-3.6 | 外形尺寸(长*宽*高):1650MM*3250MM*1200MM结构质量:510KG行距:50CM-60CM工作行数:6行工作幅宽:300CM-360CM排种器形式:指夹式排种器数量:6个排肥器形式:外槽轮排肥器数量:6个传动机构形式:轴传动/链传动开沟器形式:锄铲式防堵工作部件:防缠辊配套动力范围:37KW-74KW.
种植施肥机械 | 播种机械 | 免耕播种机 | 精量6行及以上免耕穴播机 | 指夹式玉米免耕播种机 | 任丘市海峰农机有限公司 | 2BYMFZ-7 | 播种方式和穴播排种器形式：穴播(指夹式)；结构形式：悬挂式；播种行数（行）：7；作业幅宽（m）：3.5-4.2 | 外形尺寸(长*宽*高):1700MM*4050MM*1200MM结构质量:630KG行距:50CM-60CM工作行数:7行工作幅宽:350CM-420CM排种器形式:指夹式排种器数量:7个排肥器形式:外槽轮排肥器数量:7个传动机构形式:轴传动/链传动开沟器形式:锄铲式防堵工作部件:防缠辊配套动力范围:52KW-96KW.
种植施肥机械 | 播种机械 | 免耕播种机 | 精量6行及以上免耕穴播机 | 气吸式免耕精量播种机 | 伊诺罗斯农业机械(北京)有限公司 | MAXIST-6 | 播种方式和穴播排种器形式：穴播(气力式)；动力连接形式：悬挂式；播种行数（行）：6 | 配套动力范围:≥80KW,排种器型式:气吸式,结构质量:1005KG,排肥器形式:外槽轮,开沟器形式:盘式,规格尺寸:1900MM×4500MM×1530MM,地轮形式:胶轮,作业行数:6行,行距:70CM,传动机构:链轮、链条传动.
种植施肥机械 | 播种机械 | 免耕播种机 | 精量6行及以上免耕穴播机 | 气吸式免耕播种机 | 伊诺罗斯农业机械(北京)有限公司 | 2BQM-12 | 播种方式和穴播排种器形式：穴播(气力式)；结构形式：悬挂式；播种行数（行）：12；作业幅宽（m）：9 | 外形尺寸(长×宽×高):1900×9000×1850MM,结构质量:3260KG,行距:350-750可调,工作行数:12行,工作幅宽:9000MM,排种器型式:气吸式,排种器数量:12个,排肥器型式:螺旋式,排肥器数量:12个,传动机构型式:链条传动,开沟器型式:圆盘式,地轮型式:胶轮,地轮直径:650MM,风机直径:400MM,风机转速:5000R/MIN,风机风压:5.5KPA,防堵工作部件型式:波纹圆盘式,盘配套动力范围:≥147KW.
种植施肥机械 | 播种机械 | 免耕播种机 | 精量6行及以上免耕穴播机 | 气吸式免耕播种机 | 伊诺罗斯农业机械(北京)有限公司 | 2BQM-6(18) | 播种方式和穴播排种器形式：穴播(气力式)；结构形式：悬挂式；播种行数（行）：6；作业幅宽（m）：9 | 外形尺寸(长×宽×高):1900×9600×1850MM,结构质量:4000KG,行距:350-750可调,工作行数:6行,工作幅宽:9000MM,排种器型式:气吸式,排种器数量:18个,排肥器型式:螺旋式,排肥器数量:18个,传动机构型式:链条传动,开沟器型式:圆盘式,地轮型式:胶轮,地轮直径:650MM,风机直径:400MM,风机转速:5000R/MIN,风机风压:5.5KPA,防堵工作部件型式:波纹圆盘式,盘配套动力范围:165-220KW.
种植施肥机械 | 播种机械 | 免耕播种机 | 精量6行及以上免耕穴播机 | 玉米免耕施肥精量播种机 | 河北神禾农业机械有限公司 | 2BYMF-7 | 播种方式和穴播排种器形式：穴播(指夹式)；结构形式：悬挂式；播种行数（行）：7；作业幅宽（m）：3.5-4.2
种植施肥机械 | 播种机械 | 免耕播种机 | 精量6行及以上免耕穴播机 | 玉米免耕施肥精量播种机 | 河北神禾农业机械有限公司 | 2BYMF-8 | 播种方式和穴播排种器形式：穴播(指夹式)；结构形式：悬挂式；播种行数（行）：8；作业幅宽（m）：4-4.8
种植施肥机械 | 播种机械 | 免耕播种机 | 精量6行及以上免耕穴播机 | 气吸式免耕播种机 | 伊诺罗斯农业机械(北京)有限公司 | 2BQM-9 | 播种方式和穴播排种器形式：穴播(气力式)；结构形式：悬挂式；播种行数（行）：9；作业幅宽（m）：6 | 外形尺寸(长×宽×高):1900×6750×1850MM,结构质量:1800KG,行距:350-750可调,工作行数:9行,工作幅宽:6000MM,排种器型式:气吸式,排种器数量:9个,排肥器型式:螺旋式,排肥器数量:9个,传动机构型式:链条传动,开沟器型式:圆盘式,地轮型式:胶轮,地轮直径:650MM,风机直径:400MM,风机转速:5000R/MIN,风机风压:5.5KPA,防堵工作部件型式:波纹圆盘式,盘配套动力范围:≥130KW.
种植施肥机械 | 播种机械 | 旋耕播种机 | 1.4m-1.7m旋耕施肥播种机 | 旋播施肥机 | 西安亚澳农机股份有限公司 | 2BFG-3/7-160Q | 幅宽cm160，耕深cm8-18 三点悬挂，小麦7行，玉米3行 | 播种行数(行):7作业幅宽(M):1.6
种植施肥机械 | 播种机械 | 旋耕播种机 | 1.7m-2m旋耕施肥播种机 | 旋播施肥机 | 西安亚澳农机股份有限公司 | 2BFG-3/7-170Q | 幅宽cm170，耕深cm8-18 三点悬挂，小麦7行，玉米3行 | 播种行数(行):7作业幅宽(M):1.7
种植施肥机械 | 播种机械 | 旋耕播种机 | 1.7m-2m旋耕施肥播种机 | 旋播施肥机 | 西安亚澳农机股份有限公司 | 2BFG-4/8-180Q | 幅宽cm180，耕深cm8-18 三点悬挂，小麦8行，玉米4行 | 播种行数(行):8作业幅宽(M):1.8
种植施肥机械 | 播种机械 | 旋耕播种机 | 1.7m-2m旋耕施肥播种机 | 旋播施肥机 | 西安亚澳农机股份有限公司 | 2BFG-4/8-200 | 幅宽cm200，耕深cm8-18 三点悬挂，小麦7行，玉米3行 | 播种行数(行):8作业幅宽(M):2.0
种植施肥机械 | 播种机械 | 旋耕播种机 | 2m-2.3m旋耕施肥播种机 | 旋播施肥机 | 西安亚澳农机股份有限公司 | 2BFG-5/9-220 | 幅宽cm220，耕深cm8-18 三点悬挂，小麦9行，玉米5行 | 播种行数(行):9作业幅宽(M):2.2
种植施肥机械 | 播种机械 | 旋耕播种机 | 2m-2.3m旋耕施肥播种机 | 旋播施肥机 | 西安亚澳农机股份有限公司 | 2BFG-5/9-220G | 幅宽cm220，耕深cm8-18 三点悬挂，小麦9行，玉米5行 | 播种行数(行):9作业幅宽(M):2.2
种植施肥机械 | 播种机械 | 旋耕播种机 | 2.5m以上旋耕施肥播种机 | 旋播施肥机 | 西安亚澳农机股份有限公司 | 2BFG-5/10-250G | 幅宽cm250，耕深cm8-18 三点悬挂，小麦10行，玉米5行 | 播种行数(行):10作业幅宽(M):2.5
种植施肥机械 | 育苗机械设备 | 秧盘播种成套设备（含床土处理） | 生产率200—500(盘/h)秧盘播种成套设备 | 育秧播种机 | 东风井关农业机械有限公司 | 2BZP-580A | 播种作物品种：水稻；秧盘播种成套设备作业功能：铺底土功能；播种功能；洒水功能；覆土功能；生产率（盘/h）：450
种植施肥机械 | 育苗机械设备 | 秧盘播种成套设备（含床土处理） | 生产率500(盘/h)及以上秧盘播种成套设备 | 蔬菜(烟草)播种机(流水线) | 江苏云马农机制造有限公司 | 2BSL-320 | 播种作物品种：其他；秧盘播种成套设备作业功能：铺底土功能；播种功能；洒水功能；覆土功能；生产率（盘/h）：1200
种植施肥机械 | 育苗机械设备 | 秧盘播种成套设备（含床土处理） | 生产率500(盘/h)及以上秧盘播种成套设备 | 育秧播种机(流水线) | 江苏云马农机制造有限公司 | 2BLY-280B | 播种作物品种：水稻；秧盘播种成套设备作业功能：铺底土功能；播种功能；洒水功能；覆土功能；生产率（盘/h）：1200 | 播种作物品种:水稻秧盘播种成套设备作业功能:铺底土功能,播种功能,洒水功能,覆土功能生产率(盘/H):1200.
种植施肥机械 | 育苗机械设备 | 秧盘播种成套设备（含床土处理） | 生产率500(盘/h)及以上秧盘播种成套设备 | 水稻育秧播种机 | 中联重机浙江有限公司 | SYB-480 | 播种作物品种：水稻；秧盘播种成套设备作业功能：铺底土功能；播种功能；洒水功能；覆土功能；生产率（盘/h）：≥800 | 播种作物品种:水稻秧盘播种成套设备作业功能:铺底土功能,播种功能,洒水功能,覆土功能,生产率(盘/H):≥800电机总功率W:480
种植施肥机械 | 育苗机械设备 | 秧盘播种成套设备（含床土处理） | 生产率500(盘/h)及以上秧盘播种成套设备 | 水稻盘育秧播种机 | 宜兴旭达机械制造有限公司 | 2BS-1000 | 播种作物品种：水稻；秧盘播种成套设备作业功能包含：铺底土；播种；洒水；覆土；生产率（盘/h）：1000 | 含铺底土、播种、洒水、覆土功能,生产率1000(盘/H)主要配置与技术参数:含铺底土、播种、洒水、覆土功能,生产率1000(盘/H)
种植施肥机械 | 栽植机械 | 水稻插秧机 | 4行手扶步进式水稻插秧机 | 手扶式插秧机 | 华创机器人制造有限公司 | 2ZS-4G | 插秧机的结构形式：手扶步进式；作业行数（行）：4
种植施肥机械 | 栽植机械 | 水稻插秧机 | 4行手扶步进式水稻插秧机 | 手扶式插秧机 | 江苏永涛实业有限公司 | 2ZS-4A | 插秧机的结构形式：手扶步进式；作业行数（行）：4
种植施肥机械 | 栽植机械 | 水稻插秧机 | 4行手扶步进式水稻插秧机 | 手扶式水稻插秧机 | 江苏东禾机械有限公司 | 2ZS-4(PL400) | 插秧机的结构形式：手扶步进式；作业行数（行）：4
种植施肥机械 | 栽植机械 | 水稻插秧机 | 4行手扶步进式水稻插秧机 | 手扶式水稻插秧机 | 江苏东禾机械有限公司 | 2ZS-4A(PL400A) | 插秧机的结构形式：手扶步进式；作业行数（行）：4
种植施肥机械 | 栽植机械 | 水稻插秧机 | 4行手扶步进式水稻插秧机 | 手扶式插秧机 | 东风井关农业机械有限公司 | 2ZS-4B(PC4) | 插秧机的结构形式：手扶步进式；作业行数（行）：4 | 整机结构形式:手扶步进式外形尺寸(长X宽X高)2180X1500X930MM整机质量:155KG配套动力:型式风冷1缸4冲程OHV汽油发动机功率:2.9KW
种植施肥机械 | 栽植机械 | 水稻插秧机 | 4行手扶步进式水稻插秧机 | 手扶式插秧机 | 昌邑昌荣机械有限公司 | 2ZF-4 | 插秧机的结构形式：手扶步进式；作业行数（行）：4 | 插秧机的结构形式:手扶步进式作业行数(行):4
种植施肥机械 | 栽植机械 | 水稻插秧机 | 4行手扶步进式水稻插秧机 | 手扶式插秧机 | 中机南方机械股份有限公司 | 2ZF-4 | 插秧机的结构形式：手扶步进式；作业行数（行）：4 | 发动机型号:EY20B,标定功率/转速(KW/R/MIN):2.61/1800,启动方式:手拉反冲式,送秧方式:自动,仿形机构:液压,驱动轮数:两轮,车轮结构形式:橡胶轮,变速方式:机械,级数:有级(前进2档,倒退1档),主离合器形式:皮带离合器,转向助力:无,过载保护装置形式:牙嵌式,监控报警:标杆监控,分插机构:曲柄摇杆式,插秧频次(次/MIN)<270,行数(CM):4行,行距(CM):30,株穴距(CM):13、15、18、21共4级,插秧密度(株/M2):24.2、21.2、18.2、15.2共4级,插秧深度(CM):1~4(6级),整机结构形式:步行式,整机结构重量(KG):170.
种植施肥机械 | 栽植机械 | 水稻插秧机 | 4行手扶步进式水稻插秧机 | 手扶式水稻插秧机 | 山东福尔沃农业装备股份有限公司 | 2Z-430 | 插秧机的结构形式：手扶步进式；作业行数（行）：4 | 发动机标定功率/标定转速:2.6KW/3600R/MIN外形尺寸(长×宽×高):2460×1480×1230MM结构质量:175KG结构形式:手扶式工作行数:4行行距:300MM插秧深度:15-35MM作业速度:1.08-3.4KM/H作业小时生产率:0.10-0.23HM2/H
种植施肥机械 | 栽植机械 | 水稻插秧机 | 4行手扶步进式水稻插秧机 | 手扶式水稻插秧机 | 山东福尔沃农业装备股份有限公司 | 2Z-430K | 插秧机的结构形式：手扶步进式；作业行数（行）：4 | 发动机标定功率/标定转速:3.2KW/3600R/MIN外形尺寸(长×宽×高):2460×1270×920MM结构质量:175KG结构形式:手扶式工作行数:4行行距:300MM插秧深度:15-35MM作业速度:1.152-3.78KM/H作业小时生产率:0.09-0.2HM2/H
种植施肥机械 | 栽植机械 | 水稻插秧机 | 4行手扶步进式水稻插秧机 | 手扶式水稻插秧机 | 山东福尔沃农业装备股份有限公司 | 2Z-430X | 插秧机的结构形式：手扶步进式；作业行数（行）：4 | 发动机标定功率/标定转速:3.2KW/3600R/MIN外形尺寸(长×宽×高):2460×1480×920MM结构质量:175KG结构形式:手扶式工作行数:4行行距:300MM插秧深度:15-35MM作业速度:1.152-3.78KM/H作业小时生产率:0.1-0.25HM2/H
种植施肥机械 | 栽植机械 | 水稻插秧机 | 4行手扶步进式水稻插秧机 | 手扶式水稻插秧机 | 山东福尔沃农业装备股份有限公司 | 2ZS-4K | 插秧机的结构形式：手扶步进式；作业行数（行）：4 | 发动机标定功率/标定转速:3.2KW/3600R/MIN外形尺寸(长×宽×高):2140×1480×910MM结构质量:165KG结构形式:手扶式工作行数:4行行距:300MM插秧深度:15-37MM作业速度:1.22-2.77KM/H作业小时生产率:0.08-0.185HM2/H
种植施肥机械 | 栽植机械 | 水稻插秧机 | 4行手扶步进式水稻插秧机 | 手扶式水稻插秧机 | 山东福尔沃农业装备股份有限公司 | 2ZS-4X | 插秧机的结构形式：手扶步进式；作业行数（行）：4 | 发动机标定功率/标定转速:3.2KW/3600R/MIN外形尺寸(长×宽×高):2140×1630×910MM结构质量:165KG结构形式:手扶式工作行数:4行行距:300MM插秧深度:15-37MM作业速度:1.22-2.77KM/H作业小时生产率:0.091-0.21HM2/H
种植施肥机械 | 栽植机械 | 水稻插秧机 | 4行手扶步进式水稻插秧机 | 手扶式插秧机 | 江苏常发农业装备股份有限公司 | 2ZS-4H | 插秧机的结构形式：手扶步进式；作业行数（行）：4 | 插秧机的结构形式:手扶步进式作业行数(行):4.标准功率和标定转速(KW):2.8/3000.本产品适用于各水稻主要产区,通过进行规范化育秧,实现水稻种植的机械化,能够减轻劳动量,提高生产效率,并满足我国水稻种植的农艺要求,广泛适用于江苏、江西、湖南、湖北、黑龙江、安徽、广西等省份
种植施肥机械 | 栽植机械 | 水稻插秧机 | 4行手扶步进式水稻插秧机 | 手扶式插秧机 | 江苏常发农业装备股份有限公司 | 2ZS-4HD | 插秧机的结构形式：手扶步进式；作业行数（行）：4 | 插秧机的结构形式:手扶步进式作业行数(行):4.标准功率和标定转速(KW):2.8/3000.本产品适用于各水稻主要产区,通过进行规范化育秧,实现水稻种植的机械化,能够减轻劳动量,提高生产效率,并满足我国水稻种植的农艺要求,广泛适用于江苏、江西、湖南、湖北、黑龙江、安徽、广西等省份
种植施肥机械 | 栽植机械 | 水稻插秧机 | 4行手扶步进式水稻插秧机 | 手扶式插秧机 | 久保田农业机械(苏州)有限公司 | 2ZS-4(SPW-48C) | 插秧机的结构形式：手扶步进式；作业行数（行）：4 | 插秧机的结构形式:手扶步进式作业行数(行):4
种植施肥机械 | 栽植机械 | 水稻插秧机 | 4行手扶步进式水稻插秧机 | 水稻钵形毯状秧苗插秧机 | 柳州五菱柳机动力有限公司 | 2ZBK-4 | 插秧机的结构形式：手扶步进式；作业行数（行）：4 | 手扶步进式4行功率:2.8KW插秧机构形式:曲柄摇杆式
种植施肥机械 | 栽植机械 | 水稻插秧机 | 4行手扶步进式水稻插秧机 | 手扶步行式水稻插秧机 | 柳州五菱柳机动力有限公司 | 2Z-430 | 插秧机的结构形式：手扶步进式；作业行数（行）：4 | 手扶步进式4行功率:2.87KW插秧机构形式:曲柄摇杆式
种植施肥机械 | 栽植机械 | 水稻插秧机 | 4行手扶步进式水稻插秧机 | 水稻钵形毯状秧苗插秧机 | 柳州五菱柳机动力有限公司 | 2ZB-4 | 插秧机的结构形式：手扶步进式；作业行数（行）：4 | 手扶步进式4行功率:2.8KW插秧机构形式:曲柄摇杆式
种植施肥机械 | 栽植机械 | 水稻插秧机 | 6行及以上手扶步进式水稻插秧机 | 步行式水稻插秧机 | 柳州五菱柳机动力有限公司 | 2Z-6 | 插秧机的结构形式：手扶步进式；作业行数（行）：6 | 手扶步进式6行功率:3.1KW插秧机构形式:曲柄摇杆式
种植施肥机械 | 栽植机械 | 水稻插秧机 | 6行及以上手扶步进式水稻插秧机 | 水稻钵形毯状秧苗插秧机 | 柳州五菱柳机动力有限公司 | 2ZB-6 | 插秧机的结构形式：手扶步进式；作业行数（行）：6 | 手扶步进式6行功率:3.1KW插秧机构形式:曲柄摇杆式
种植施肥机械 | 栽植机械 | 水稻插秧机 | 6行及以上手扶步进式水稻插秧机 | 手扶式插秧机 | 久保田农业机械(苏州)有限公司 | 2ZS-6(SPW-68C) | 插秧机的结构形式：手扶步进式；作业行数（行）：6 | 插秧机的结构形式:手扶步进式作业行数(行):6
种植施肥机械 | 栽植机械 | 水稻插秧机 | 6行及以上手扶步进式水稻插秧机 | 手扶式插秧机 | 江苏常发农业装备股份有限公司 | 2ZS-6 | 插秧机的结构形式：手扶步进式；作业行数（行）：6 | 该产品补贴分档的关键技术参数:插秧机的结构形式:手扶步进式作业行数(行):6,标准功率和标定转速(KW):3.3/3600
种植施肥机械 | 栽植机械 | 水稻插秧机 | 6行及以上手扶步进式水稻插秧机 | 手扶式水稻插秧机 | 山东福尔沃农业装备股份有限公司 | 2ZS-6B | 插秧机的结构形式：手扶步进式；作业行数（行）：6 | 发动机标定功率/标定转速:3.3KW/3600R/MIN外形尺寸(长×宽×高):2370×2280×910MM结构质量:187KG结构形式:手扶式工作行数:6行行距:300MM插秧深度:15-37MM作业速度:1.01-1.8KM/H作业小时生产率:0.10-0.25HM2/H
种植施肥机械 | 栽植机械 | 水稻插秧机 | 6行及以上手扶步进式水稻插秧机 | 手扶式水稻插秧机 | 山东福尔沃农业装备股份有限公司 | 2ZS-6K | 插秧机的结构形式：手扶步进式；作业行数（行）：6 | 发动机标定功率/标定转速:3.3KW/3600R/MIN外形尺寸(长×宽×高):2370×1980×910MM结构质量:187KG结构形式:手扶式工作行数:6行行距:300MM插秧深度:15-37MM作业速度:1.01-1.8KM/H作业小时生产率:0.09-0.22HM2/H
种植施肥机械 | 栽植机械 | 水稻插秧机 | 6行及以上手扶步进式水稻插秧机 | 手扶式插秧机 | 昌邑昌荣机械有限公司 | 2ZF-6 | 插秧机的结构形式：手扶步进式；作业行数（行）：6 | 插秧机的结构形式:手扶步进式作业行数(行):6
种植施肥机械 | 栽植机械 | 水稻插秧机 | 6行及以上手扶步进式水稻插秧机 | 手扶式插秧机 | 东风井关农业机械有限公司 | 2ZS-6A(PC6-80) | 插秧机的结构形式：手扶步进式；作业行数（行）：6 | 整机结构形式:手扶步进式外形尺寸(长X宽X高)2180X2100X1030MM配套动力:型式风冷1缸4冲程OHV汽油发动机功率:4.0KW自动平衡装置:振摆传感,自动平衡
种植施肥机械 | 栽植机械 | 水稻插秧机 | 6行及以上手扶步进式水稻插秧机 | 手扶式插秧机 | 江苏永涛实业有限公司 | 2ZS-6A | 插秧机的结构形式：手扶步进式；作业行数（行）：6
种植施肥机械 | 栽植机械 | 水稻插秧机 | 6行及以上手扶步进式水稻插秧机 | 手扶式水稻插秧机 | 江苏东禾机械有限公司 | 2ZS-6(PL600) | 插秧机的结构形式：手扶步进式；作业行数（行）：6
种植施肥机械 | 栽植机械 | 水稻插秧机 | 6行及以上手扶步进式水稻插秧机 | 手扶式插秧机 | 华创机器人制造有限公司 | 2ZS-6G | 插秧机的结构形式：手扶步进式；作业行数（行）：6
种植施肥机械 | 栽植机械 | 水稻插秧机 | 6行及以上独轮乘坐式水稻插秧机 | 乘坐式水稻插秧机 | 山东红旗机电集团有限公司 | 2ZG-6300A | 插秧机的结构形式：独轮乘坐式；作业行数（行）：6
种植施肥机械 | 栽植机械 | 水稻插秧机 | 6行及以上独轮乘坐式水稻插秧机 | 乘坐式水稻插秧机 | 山东福尔沃农业装备股份有限公司 | 2Z-6300B | 插秧机的结构形式：独轮乘坐式；作业行数（行）：6 | 发动机标定功率/标定转速:3.68KW/2600R/MIN外形尺寸(长×宽×高):2700×2132×1250MM结构质量:290KG结构形式:独轮乘坐式工作行数:6行行距:300MM插秧深度:15-35MM作业速度:0.72-2.09KM/H作业小时生产率:0.13-0.20HM2/H
种植施肥机械 | 栽植机械 | 水稻插秧机 | 6行及以上独轮乘坐式水稻插秧机 | 乘坐式水稻插秧机 | 山东福尔沃农业装备股份有限公司 | 2Z-6300 | 插秧机的结构形式：独轮乘坐式；作业行数（行）：6 | 发动机标定功率/标定转速:2.94KW/2600R/MIN外形尺寸(长×宽×高):2700×2132×1250MM结构质量:280KG结构形式:独轮乘坐式工作行数:6行行距:300MM插秧深度:15-35MM作业速度:0.72-2.09KM/H作业小时生产率:0.13-0.20HM2/H
种植施肥机械 | 栽植机械 | 水稻插秧机 | 6行及以上独轮乘坐式水稻插秧机 | 独轮乘坐式插秧机 | 山东福尔沃农业装备股份有限公司 | 2ZG-6 | 插秧机的结构形式：独轮乘坐式；作业行数（行）：6 | 发动机标定功率/标定转速:4.0KW/1800R/MIN外形尺寸(长×宽×高):2150×2130×1300MM结构质量:290KG结构形式:独轮乘坐式工作行数:6行行距:300MM插秧深度:15-35MM作业速度:1.44-2.52KM/H作业小时生产率:0.23-0.36HM2/H
种植施肥机械 | 栽植机械 | 水稻插秧机 | 6行及以上独轮乘坐式水稻插秧机 | 乘坐式水稻插秧机 | 山东福尔沃农业装备股份有限公司 | 2Z-8238 | 插秧机的结构形式：独轮乘坐式；作业行数（行）：8 | 发动机标定功率/标定转速:3.68KW/2600R/MIN外形尺寸(长×宽×高):2700×2165×1250MM结构质量:300KG结构形式:独轮乘坐式工作行数:8行行距:238MM插秧深度:15-35MM作业速度:0.72-2.09KM/H作业小时生产率:0.13-0.20HM2/H
种植施肥机械 | 栽植机械 | 水稻插秧机 | 6—7行四轮乘坐式水稻插秧机 | 高速乘坐式插秧机 | 江苏常发农业装备股份有限公司 | 2ZC-6 | 插秧机的结构形式：四轮乘坐式；作业行数（行）：6 | 该产品补贴分档的关键技术参数:插秧机的结构形式:四轮乘坐式作业行数(行):6,标准功率和标定转速(KW):10.2/3600
种植施肥机械 | 栽植机械 | 水稻插秧机 | 6—7行四轮乘坐式水稻插秧机 | 高速乘坐式插秧机 | 江苏常发农业装备股份有限公司 | 2ZC-6A | 插秧机的结构形式：四轮乘坐式；作业行数（行）：6 | 该产品补贴分档的关键技术参数:插秧机的结构形式:四轮乘坐式作业行数(行):6,标准功率和标定转速(KW):12.5/3600
种植施肥机械 | 栽植机械 | 水稻插秧机 | 6—7行四轮乘坐式水稻插秧机 | 高速乘坐式插秧机 | 江苏常发农业装备股份有限公司 | 2ZC-6D | 插秧机的结构形式：四轮乘坐式；作业行数（行）：6 | 该产品补贴分档的关键技术参数:插秧机的结构形式:四轮乘坐式作业行数(行):6,标准功率和标定转速(KW):12.2/2800
种植施肥机械 | 栽植机械 | 水稻插秧机 | 6—7行四轮乘坐式水稻插秧机 | 高速乘坐式插秧机 | 佳木斯常发佳联农业装备有限公司 | 2ZC-6A | 插秧机的结构形式：四轮乘坐式；作业行数（行）：6 | 序号项目单位规格1工作状态外型尺寸(长*宽*高)MM3210*2130*22702结构质量KG6203配套发动机生产企业/百利通4发动机型号/35645发动机结构型式/风冷、四冲程、双缸6配套发动机额定功率/转速KW12.5/36007工作行数行68行距MM3009穴距MM210、180、160、130、10010插秧深度MM10-35(6档)11作业速度KM/H2.52-5.2612作业小时生产率HM2/H0.25-0.513单位作业量燃油消耗量KG/HM2≤12.814结构型式/高速乘坐式15插植机构型式/回转式16前轮结构型式/直径MM/实心轮胎/65017后轮结构型式/直径MM/橡胶轮抓式/900
种植施肥机械 | 栽植机械 | 水稻插秧机 | 6—7行四轮乘坐式水稻插秧机 | 高速乘坐式插秧机 | 佳木斯常发佳联农业装备有限公司 | 2ZC-6D | 插秧机的结构形式：四轮乘坐式；作业行数（行）：6 | 序号项目单位规格1工作状态外型尺寸(长*宽*高)MM3320*2130*22702结构质量KG7503配套发动机生产企业/百利通4发动机型号/E673L-D5发动机结构型式/风冷、四冲程、三缸6配套发动机额定功率/转速KW12.2/28007工作行数行68行距MM3009穴距MM210、180、160、130、10010插秧深度MM10-35(6档)11作业速度KM/H2.52-5.2612作业小时生产率HM2/H0.25-0.513单位作业量燃油消耗量KG/HM2≤12.814结构型式/高速乘坐式15插植机构型式/回转式16前轮结构型式/直径MM/实心轮胎/65017后轮结构型式/直径MM/橡胶轮抓式/900
种植施肥机械 | 栽植机械 | 水稻插秧机 | 6—7行四轮乘坐式水稻插秧机 | 高速乘坐式插秧机 | 佳木斯常发佳联农业装备有限公司 | 2ZC-6 | 插秧机的结构形式：四轮乘坐式；作业行数（行）：6 | 序号项目单位规格1工作状态外型尺寸(长*宽*高)MM3210*2130*22702结构质量KG6203配套发动机生产企业/百利通4发动机型号/30545发动机结构型式/风冷、四冲程、双缸6配套发动机额定功率/转速KW10.9/36007工作行数行68行距MM3009穴距MM210、180、160、130、10010插秧深度MM10-35(6档)11作业速度KM/H2.52-5.2612作业小时生产率HM2/H0.25-0.513单位作业量燃油消耗量KG/HM2≤12.814结构型式/高速乘坐式15插植机构型式/回转式16前轮结构型式/直径MM/实心轮胎/65017后轮结构型式/直径MM/橡胶轮抓式/900
种植施肥机械 | 栽植机械 | 水稻插秧机 | 6—7行四轮乘坐式水稻插秧机 | 乘坐式高速插秧机 | 久保田农业机械(苏州)有限公司 | 2ZGQ-6B(NSPU-68CM) | 插秧机的结构形式：四轮乘坐式；作业行数（行）：6 | 插秧机的结构形式:四轮乘坐式作业行数(行):6
种植施肥机械 | 栽植机械 | 水稻插秧机 | 6—7行四轮乘坐式水稻插秧机 | 乘座式高速插秧机 | 久保田农业机械(苏州)有限公司 | 2ZGQ-6D(NSPU-68CMD) | 插秧机的结构形式：四轮乘坐式；作业行数（行）：6 | 插秧机的结构形式:四轮乘坐式作业行数(行):6
种植施肥机械 | 栽植机械 | 水稻插秧机 | 6—7行四轮乘坐式水稻插秧机 | 水稻高速插秧机 | 中机南方机械股份有限公司 | 2ZG630A | 插秧机的结构形式：四轮乘坐式；作业行数（行）：6 | 发动机型号:CH18,标定功率/转速(KW/R/MIN):11.4/3600,启动方式:电启动,送秧方式:自动,仿形机构:液压,驱动轮数:四轮,车轮结构形式:前轮防爆轮胎、后轮橡胶凸耳轮胎,变速方式:液压无级变速,级数:无级(主变速无级、副变速2级),主离合器形式:无,转向助力:液压,过载保护装置形式:牙嵌式,监控报警:标杆监控,分插机构:旋转式,插秧频次(次/MIN)>270,行数(CM):6行,行距(CM):30,株穴距(CM):12、14、16、18、21共5级,插秧密度(株/M2):27.3、24.2、21.2、18.2、15.2共5级,整机结构形式:乘坐式,整机结构重量(KG):700
种植施肥机械 | 栽植机械 | 水稻插秧机 | 6—7行四轮乘坐式水稻插秧机 | 乘坐式高速插秧机 | 东风井关农业机械有限公司 | 2Z-6B1(PZ60-HGRT) | 插秧机的结构形式：四轮乘坐式；作业行数（行）：6 | 整机结构形式:四轮乘坐式外形尺寸(长X宽X高)3070X2210X1580MM整机质量:620KG配套动力:风冷2缸4冲程OHV汽油发动机功率:11.3KW变速方式:液压无级变速驱动形式:四轮驱动插值方式:旋转式行数:6行自动转弯升降
种植施肥机械 | 栽植机械 | 水稻插秧机 | 6—7行四轮乘坐式水稻插秧机 | 乘座式高速插秧机 | 东风井关农业机械有限公司 | 2Z-6B(PZ60-HGR) | 插秧机的结构形式：四轮乘坐式；作业行数（行）：6 | 整机结构形式:四轮乘坐式外形尺寸(长X宽X高)3070X2210X2425MM整机质量:580KG配套动力:风冷2缸4冲程OHV汽油发动机功率:8.3KW变速方式:液压无级变速驱动形式:四轮驱动插值方式:旋转式行数:6行
种植施肥机械 | 栽植机械 | 水稻插秧机 | 6—7行四轮乘坐式水稻插秧机 | 乘坐式高速插秧机 | 昌邑昌荣机械有限公司 | 2ZG-6 | 插秧机的结构形式：四轮乘坐式；作业行数（行）：6 | 插秧机的结构形式:四轮乘坐式作业行数(行):6
种植施肥机械 | 栽植机械 | 水稻插秧机 | 6—7行四轮乘坐式水稻插秧机 | 水稻高速插秧机 | 浙江博源农机有限公司 | 2ZG-6A | 插秧机的结构形式：四轮乘坐式；作业行数（行）：6 | 结构型式:高速乘坐式配套发动机型号、标定功率/标定转速(KW/(R/MIN)):CH620、13.6/3600外形尺寸(长×宽×高)(MM):3250×2275×1500整机质量(KG):700工作行数(行):6行距(MM):300穴距(MM):120、140、180、210、240插秧深度(MM):10~40作业速度(KM/H):0~4.86作业小时生产率(HM2/H):0.2~0.53)单位作业量燃油消耗量(KG/HM2):≤9.5行走轮结构型式:前轮实心轮胎、后轮橡胶凸耳胎,插植机构型式:旋转式.
种植施肥机械 | 栽植机械 | 水稻插秧机 | 6—7行四轮乘坐式水稻插秧机 | 乘坐式高速水稻插秧机 | 江苏东禾机械有限公司 | 2ZG-6(PH600) | 插秧机的结构形式：四轮乘坐式；作业行数（行）：6
种植施肥机械 | 栽植机械 | 水稻插秧机 | 6—7行四轮乘坐式水稻插秧机 | 乘坐式高速水稻插秧机 | 江苏东禾机械有限公司 | 2ZG-6D(PH600D) | 插秧机的结构形式：四轮乘坐式；作业行数（行）：6
种植施肥机械 | 栽植机械 | 水稻插秧机 | 6—7行四轮乘坐式水稻插秧机 | 乘座式高速插秧机 | 华创机器人制造有限公司 | 2ZGQ-6D | 插秧机的结构形式：四轮乘坐式；作业行数（行）：6
种植施肥机械 | 栽植机械 | 水稻插秧机 | 8行及以上四轮乘坐式水稻插秧机 | 乘坐式高速水稻插秧机 | 江苏东禾机械有限公司 | 2ZG-8(PH800) | 插秧机的结构形式：四轮乘坐式；作业行数（行）：8
种植施肥机械 | 栽植机械 | 水稻插秧机 | 8行及以上四轮乘坐式水稻插秧机 | 乘座式高速插秧机 | 久保田农业机械(苏州)有限公司 | 2ZGQ-8B(NSD8) | 插秧机的结构形式：四轮乘坐式；作业行数（行）：8 | 插秧机的结构形式:四轮乘坐式作业行数(行):8
种植施肥机械 | 栽植机械 | 水稻插秧机 | 8行及以上四轮乘坐式水稻插秧机 | 乘座式高速插秧机 | 久保田农业机械(苏州)有限公司 | 2ZGQ-8D(NSPU-88C25) | 插秧机的结构形式：四轮乘坐式；作业行数（行）：8 | 插秧机的结构形式:四轮乘坐式作业行数(行):8
种植施肥机械 | 施肥机械 | 施肥机（化肥） | 配套动力14.7kW及以上施肥机 | 撒肥机 | 巴州爱地信农机制造有限公司 | 2F-9 | 外形尺寸（长×宽×高，mm）：2880×2220×1850。型式：拨盘式。结构重量（kg)：1000。配套动力（kw)：30-48。动力输出转速:540转每分钟。肥箱容积（m³):2.4。甩肥盘数量：2个。撒肥宽度（mm):9000。 | 标准配置:肥箱、机架、传动系统、行走轮胎、变速箱、双撒肥盘技术参数:配套动力(KW):≥35外形尺寸(MM):3000×2360×1900整机重量(KG):810工作幅宽(MM):900挂接形式:牵引式.
种植施肥机械 | 施肥机械 | 施肥机（化肥） | 配套动力14.7kW及以上施肥机 | 起垄施肥机 | 西安亚澳农机股份有限公司 | 1VF-5 | 施肥种类：化肥；机具类型：普通施肥机；配套动力（kW）：88.2-117.6 | 施肥种类:化肥机具类型:普通施肥机配套动力(KW):88.2-117.6
种植施肥机械 | 施肥机械 | 施肥机（化肥） | 配套动力14.7kW及以上施肥机 | 中耕培土盖膜施肥机 | 西安亚澳农机股份有限公司 | 3ZFM-2 | 施肥种类：化肥；机具类型：普通施肥机；配套动力（kW）：36.8-58.8 | 施肥种类:化肥机具类型:普通施肥机配套动力(KW):36.8-58.8
种植施肥机械 | 施肥机械 | 施肥机（化肥） | 配套动力14.7kW及以上施肥机 | 起垄施肥机 | 西安亚澳农机股份有限公司 | 1VF-3 | 施肥种类：化肥；机具类型：普通施肥机；配套动力（kW）：58.8-66.2 | 施肥种类:化肥机具类型:普通施肥机配套动力(KW):58.8-66.2
种植施肥机械 | 施肥机械 | 施肥机（化肥） | 配套动力14.7kW及以上施肥机 | 中耕培土盖膜施肥机 | 西安亚澳农机股份有限公司 | 3ZFM-3 | 施肥种类：化肥；机具类型：普通施肥机；配套动力（kW）：58.8-88.2 | 施肥种类:化肥机具类型:普通施肥机配套动力(KW):58.8-88.2
种植施肥机械 | 施肥机械 | 施肥机（化肥） | 配套动力14.7kW及以上施肥机 | 起垄施肥机 | 西安亚澳农机股份有限公司 | 1VF-4 | 施肥种类：化肥；机具类型：普通施肥机；配套动力（kW）：66.2-88.2 | 施肥种类:化肥机具类型:普通施肥机配套动力(KW):66.2-88.2
种植施肥机械 | 地膜机械 | 残膜回收机 | 扒齿搂膜式或其他残膜回收机,工作幅宽1m-3m | 弹齿残膜回收机 | 宁夏虹晟农业机械有限责任公司 | 1FMJ-130型 | 配套动力：12-37kW，作业幅宽：1300mm，机具挂接方式：三点悬挂，运输间隙：≥200mm，作业效率：0.27h㎡/h，收膜深度：0-200mm，收膜扒指硬度：35-42HRC，外形尺寸（长×宽×高）：1400×1300×1100mm，整机质量：180kg。 | 配套动力:12-37KW作业幅宽:1300MM机具挂接方式:三点悬挂运输间隙:≥200MM作业效率:0.27HM2/H收膜深度:0-200MM收膜扒指硬度:35-42HRC外形尺寸(长×宽×高):1400×1300×1100MM整机质量:180KG机引式,工作方式:扒齿搂膜式或其他式,工作幅宽:1.3M.
种植施肥机械 | 地膜机械 | 残膜回收机 | 扒齿搂膜式或其他残膜回收机,工作幅宽1m-3m | 残膜回收机 | 宁夏虹晟农业机械有限责任公司 | 1FMJ-180型 | 配套动力：≥15kW，外形尺寸（长×宽×高）：1850×1400×800mm，作业幅宽：1800mm，作业速度：4-6km/h，整机质量：260kg。 | 配套动力:≥15KW外形尺寸(长×宽×高):1850×1400×800MM作业幅宽:1800MM作业速度:4-6KM/H整机质量:260KG机引式,工作方式:扒齿搂膜式或其他式,工作幅宽:1.8M.
种植施肥机械 | 地膜机械 | 残膜回收机 | 扒齿搂膜式或其他残膜回收机,工作幅宽1m-3m | 残膜回收机 | 宁夏虹晟农业机械有限责任公司 | 1FMJ-260型 | 配套动力：≥20kW，外形尺寸（长×宽×高）：2650×1400×800mm，作业幅宽：2600mm，作业速度：4-6km/h，整机质量：370kg。 | 配套动力:≥20KW外形尺寸(长×宽×高):2650×1400×800MM作业幅宽:2600MM作业速度:4-6KM/H整机质量:370KG机引式,工作方式:扒齿搂膜式或其他式,工作幅宽:2.6M.
种植施肥机械 | 地膜机械 | 残膜回收机 | 扒齿搂膜式或其他残膜回收机,工作幅宽1m-3m | 残膜回收机 | 宁夏虹晟农业机械有限责任公司 | 1FMJ-320型 | 配套动力：≥25kW，外形尺寸（长×宽×高）：3250×1400×800mm，作业幅宽：3200mm，作业速度：4-6km/h，整机质量：450kg。 | 配套动力:≥25KW外形尺寸(长×宽×高):3250×1400×800MM作业幅宽:3200MM作业速度:4-6KM/H整机质量:450KG机引式,工作方式:扒齿搂膜式或其他式,工作幅宽:3.2M.
田间管理机械 | 植保机械 | 喷杆式喷雾机（含牵引式、自走式、悬挂式喷杆喷雾机） | 12m以下悬挂及牵引式喷杆喷雾机 | 悬挂喷雾机 | 邯郸县诚工亿众农业药械有限公司 | 3W-400-8 | 动力连接形式：拖拉机悬挂式；喷幅（m）：8
田间管理机械 | 植保机械 | 喷杆式喷雾机（含牵引式、自走式、悬挂式喷杆喷雾机） | 12m以下悬挂及牵引式喷杆喷雾机 | 喷杆式喷雾机 | 浙江三农机械有限公司 | SN-350-8 | 动力连接形式：拖拉机悬挂式；喷幅（m）：8 | 动力连接形式:拖拉机悬挂式喷幅(M):8
田间管理机械 | 植保机械 | 喷杆式喷雾机（含牵引式、自走式、悬挂式喷杆喷雾机） | 12m以下悬挂及牵引式喷杆喷雾机 | 悬挂式喷杆喷雾机 | 邯郸市升华机械制造有限公司 | 3WSH100A | 动力连接形式：拖拉机悬挂式；喷幅（m）：10 | 1运输状态外形尺寸(长×宽×高)MM2180×1200×17002结构型式/悬挂式手动折叠、升降3结构质量KG1754药箱容量L6505喷杆作业(整机作业)常用工作压力MPA0.3-0.56喷杆喷幅M107配套动力功率KW≧308配套动力转速R/MIN5509配套泵型式/活塞式隔膜泵ZETA701C10配套泵工作压力MPA2.011配套泵流量L/MIN70-8012配套泵转速R/MIN55013配套喷头型式/扇形防滴喷头14配套喷头数量个2015配套喷头雾锥角度11016配套喷头喷量L/MIN1.6-1.817配套喷头间隔MM500
田间管理机械 | 植保机械 | 喷杆式喷雾机（含牵引式、自走式、悬挂式喷杆喷雾机） | 12m以下悬挂及牵引式喷杆喷雾机 | 悬挂式喷杆喷雾机 | 邯郸市升华机械制造有限公司 | 3WSH100 | 动力连接形式：拖拉机悬挂式；喷幅（m）：8 | 1运输状态外形尺寸(长×宽×高)MM1950×880×11502结构型式/悬挂式手动折叠、升降3结构质量KG1254药箱容量L4005喷杆作业(整机作业)常用工作压力MPA0.3-0.56喷杆喷幅M87配套动力功率KW≧258配套动力转速R/MIN5509配套泵型式/MB345/2.510配套泵工作压力MPA0.2511配套泵流量L/MIN4512配套泵转速R/MIN55013配套喷头型式/扇形防滴喷头14配套喷头数量个1615配套喷头雾锥角度11016配套喷头喷量L/MIN1.6-1.817配套喷头间隔MM500
田间管理机械 | 植保机械 | 喷杆式喷雾机（含牵引式、自走式、悬挂式喷杆喷雾机） | 12—18m悬挂及牵引式喷杆喷雾机 | 悬挂式喷杆喷雾机 | 邯郸市升华机械制造有限公司 | 3WSH200A | 动力连接形式：拖拉机悬挂式；喷幅（m）：14 | 1运输状态外形尺寸(长×宽×高)MM2860×2540×19502结构型式/悬挂式手动折叠、升降3结构质量KG4504药箱容量L10005喷杆作业(整机作业)常用工作压力MPA0.3-0.56喷杆喷幅M147配套动力功率KW≧708配套动力转速R/MIN5509配套泵型式/活塞式隔膜泵MB480/2.510配套泵工作压力MPA0.2511配套泵流量L/MIN70-8012配套泵转速R/MIN55013配套喷头型式/扇形防滴喷头14配套喷头数量个2815配套喷头雾锥角度11016配套喷头喷量L/MIN1.6-1.817配套喷头间隔MM500
田间管理机械 | 植保机械 | 喷杆式喷雾机（含牵引式、自走式、悬挂式喷杆喷雾机） | 12—18m悬挂及牵引式喷杆喷雾机 | 悬挂喷雾机 | 邯郸县诚工亿众农业药械有限公司 | 3W-1000-14 | 动力连接形式：拖拉机悬挂式；喷幅（m）：14
田间管理机械 | 植保机械 | 喷杆式喷雾机（含牵引式、自走式、悬挂式喷杆喷雾机） | 12—18m悬挂及牵引式喷杆喷雾机 | 悬挂喷雾机 | 邯郸县诚工亿众农业药械有限公司 | 3WZ-1000-16 | 动力连接形式：拖拉机悬挂式；喷幅（m）：16
田间管理机械 | 植保机械 | 喷杆式喷雾机（含牵引式、自走式、悬挂式喷杆喷雾机） | 18m及以上悬挂及牵引式喷杆喷雾机 | 牵引喷雾机 | 邯郸县诚工亿众农业药械有限公司 | 3WQ-3000-18 | 动力连接形式：牵引式；喷幅（m）：18
田间管理机械 | 植保机械 | 喷杆式喷雾机（含牵引式、自走式、悬挂式喷杆喷雾机） | 18m及以上悬挂及牵引式喷杆喷雾机 | 悬挂喷雾机 | 邯郸县诚工亿众农业药械有限公司 | 3W-1200-21 | 动力连接形式：拖拉机悬挂式；喷幅（m）：21
田间管理机械 | 植保机械 | 喷杆式喷雾机（含牵引式、自走式、悬挂式喷杆喷雾机） | 18m及以上悬挂及牵引式喷杆喷雾机 | 悬挂喷雾机 | 邯郸县诚工亿众农业药械有限公司 | 3W-1500-25 | 动力连接形式：拖拉机悬挂式；喷幅（m）：25
田间管理机械 | 植保机械 | 喷杆式喷雾机（含牵引式、自走式、悬挂式喷杆喷雾机） | 18m及以上悬挂及牵引式喷杆喷雾机 | 牵引式喷杆喷雾机 | 邯郸市升华机械制造有限公司 | 3WSH300 | 动力连接形式：牵引式；喷幅（m）：18 | 1运输状态外形尺寸(长×宽×高)MM4410×2300×22202结构型式/牵引式液压自动折叠、升降3结构质量KG11984药箱容量L30005喷杆作业(整机作业)常用工作压力MPA0.3-0.56喷杆喷幅M187配套动力功率KW≧708配套动力转速R/MIN5509配套泵型式/活塞式隔膜泵ZETA1701C10配套泵工作压力MPA2.011配套泵流量L/MIN163-17012配套泵转速R/MIN55013配套喷头型式/扇形防滴喷头14配套喷头数量个3615配套喷头雾锥角度11016配套喷头喷量L/MIN1.6-1.817配套喷头间隔MM500
田间管理机械 | 植保机械 | 喷杆式喷雾机（含牵引式、自走式、悬挂式喷杆喷雾机） | 18m及以上悬挂及牵引式喷杆喷雾机 | 牵引式喷杆喷雾机 | 邯郸市升华机械制造有限公司 | 3WSH300A | 动力连接形式：牵引式；喷幅（m）：30 | 1运输状态外形尺寸(长×宽×高)MM5040×2820×26502结构型式/牵引式液压自动折叠、升降3结构质量KG12004药箱容量L30005喷杆作业(整机作业)常用工作压力MPA0.3-0.56喷杆喷幅M307配套动力功率KW≧708配套动力转速R/MIN5509配套泵型式/活塞式隔膜泵ZETA1701C10配套泵工作压力MPA2.011配套泵流量L/MIN163-17012配套泵转速R/MIN55013配套喷头型式/扇形防滴喷头14配套喷头数量个6015配套喷头雾锥角度11016配套喷头喷量L/MIN1.6-1.817配套喷头间隔MM500
田间管理机械 | 植保机械 | 喷杆式喷雾机（含牵引式、自走式、悬挂式喷杆喷雾机） | 18m及以上悬挂及牵引式喷杆喷雾机 | 悬挂式喷杆喷雾机 | 邯郸市升华机械制造有限公司 | 3WSH200B | 动力连接形式：拖拉机悬挂式；喷幅（m）：18 | 1运输状态外形尺寸(长×宽×高)MM3010×2540×19502结构型式/悬挂式液压自动折叠、升降3结构质量KG8004药箱容量L12005喷杆作业(整机作业)常用工作压力MPA0.3-0.56喷杆喷幅M187配套动力功率KW≧908配套动力转速R/MIN5509配套泵型式/活塞式隔膜泵ZETA1401C10配套泵工作压力MPA2.011配套泵流量L/MIN150-16012配套泵转速R/MIN55013配套喷头型式/扇形防滴喷头14配套喷头数量个3615配套喷头雾锥角度11016配套喷头喷量L/MIN1.6-1.817配套喷头间隔MM500
田间管理机械 | 植保机械 | 喷杆式喷雾机（含牵引式、自走式、悬挂式喷杆喷雾机） | 18m及以上悬挂及牵引式喷杆喷雾机 | 悬挂式喷杆喷雾机 | 邯郸市升华机械制造有限公司 | 3WSH200C | 动力连接形式：拖拉机悬挂式；喷幅（m）：21 | 1运输状态外形尺寸(长×宽×高)MM4000×2380×24602结构型式/悬挂式液压自动折叠、升降3结构质量KG9004药箱容量L12005喷杆作业(整机作业)常用工作压力MPA0.3-0.56喷杆喷幅M217配套动力功率KW≧908配套动力转速R/MIN5509配套泵型式/活塞式隔膜泵ZETA1701C10配套泵工作压力MPA2.011配套泵流量L/MIN163-17012配套泵转速R/MIN55013配套喷头型式/扇形防滴喷头14配套喷头数量个4215配套喷头雾锥角度11016配套喷头喷量L/MIN1.6-1.817配套喷头间隔MM500
田间管理机械 | 植保机械 | 喷杆式喷雾机（含牵引式、自走式、悬挂式喷杆喷雾机） | 18m及以上悬挂及牵引式喷杆喷雾机 | 悬挂式喷杆喷雾机 | 邯郸市升华机械制造有限公司 | 3WSH200D | 动力连接形式：拖拉机悬挂式；喷幅（m）：25 | 1运输状态外形尺寸(长×宽×高)MM3050×5000×23002结构型式/悬挂式液压自动折叠、升降3结构质量KG12004药箱容量L20005喷杆作业(整机作业)常用工作压力MPA0.3-0.56喷杆喷幅M257配套动力功率KW≧1608配套动力转速R/MIN5509配套泵型式/活塞式隔膜泵ZETA1701C10配套泵工作压力MPA2.011配套泵流量L/MIN163-17012配套泵转速R/MIN55013配套喷头型式/扇形防滴喷头14配套喷头数量个5015配套喷头雾锥角度11016配套喷头喷量L/MIN1.6-1.817配套喷头间隔MM500
田间管理机械 | 植保机械 | 喷杆式喷雾机（含牵引式、自走式、悬挂式喷杆喷雾机） | 18马力以下自走式喷杆喷雾机 | 自走式喷杆喷雾机 | 佳和保丰河北农业机械制造有限公司 | 3WPZ-100-3 | 结构形式：自走式；配套发动机标定功率（kW）：4.2
田间管理机械 | 植保机械 | 喷杆式喷雾机（含牵引式、自走式、悬挂式喷杆喷雾机） | 18马力以下自走式喷杆喷雾机 | 自走式喷杆喷雾机 | 佳和保丰河北农业机械制造有限公司 | 3WPZ-400-3 | 结构形式：自走式；配套发动机标定功率（kW）：14.7、9.7
田间管理机械 | 植保机械 | 喷杆式喷雾机（含牵引式、自走式、悬挂式喷杆喷雾机） | 18—50马力自走式喷杆喷雾机 | 自走式高地隙喷杆喷雾机 | 丰兆航太(南京)机械化有限公司 | 3WPZG-800 | 动力连接形式：自走式；喷幅（m）：13；配套功率为17kW | 1.规格型号:3WPZG-8002.型式:喷杆喷雾机(自走式)3.外型尺寸:4030X2130X2310MM(运输状态和尺寸)4.配套动力:单缸四冲程柴油發動机,17KW,2200R/MIN5.喷杆喷幅:13M6.液泵型式:三缸柱塞泵,工作压力1.5-3.5MPA,工作流量31-56L/MIN,转速500-900R/MIN7.药箱容积:800L8.配套喷头:1.4MM圆孔型,数量30个,喷量(单个)1.03-1.86L/MIN9.离地间隙80CM
田间管理机械 | 植保机械 | 喷杆式喷雾机（含牵引式、自走式、悬挂式喷杆喷雾机） | 100马力及以上自走式喷杆喷雾机 | 自走式喷杆喷雾机 | 华创机器人制造有限公司 | 3WZP-3000A | 结构形式：自走式；配套发动机标定功率（kW）：162
收获机械 | 谷物收获机械 | 自走轮式谷物联合收割机（全喂入） | 2—3kg/s自走轮式谷物联合收割机（全喂入） | 自走式谷物联合收割机 | 爱科大丰(兖州)农业机械有限公司 | 4LZ-2 | 喂入量（kg/s）：2 | 喂入量:2(KG/S),配套发动机:48KW,割台宽度宽度:2000MM,外形尺寸:5800MM×2400MM×3000MM
收获机械 | 谷物收获机械 | 自走轮式谷物联合收割机（全喂入） | 2—3kg/s自走轮式谷物联合收割机（全喂入） | 自走式收获打捆机 | 新乡市花溪机械制造有限公司 | 4ZD-236 | 喂入量为2.0kg/s | 该产品的详细配置参数:喂入量为2.0KG/S.
收获机械 | 谷物收获机械 | 自走轮式谷物联合收割机（全喂入） | 2—3kg/s自走轮式谷物联合收割机（全喂入） | 轮式自走式谷物联合收割机 | 江苏沃得农业机械有限公司 | 4LZ-2 | 喂入量（kg/s）：2.0 | 轮式自走式,玉柴YC4A90-T20/一拖LR4M5-22发动机,12小时标定功率/转速66.2/2200(KW/R/MIN),喂入量2.0KG/S,双滚筒,双层筛清选装置,全液压助力转向装置.
收获机械 | 谷物收获机械 | 自走轮式谷物联合收割机（全喂入） | 3—4kg/s自走轮式谷物联合收割机（全喂入） | 自走式谷物联合收割机 | 郑州三中收获实业有限公司 | 4LZ-3 | 喂入量（kg/s）：3
收获机械 | 谷物收获机械 | 自走轮式谷物联合收割机（全喂入） | 3—4kg/s自走轮式谷物联合收割机（全喂入） | 自走式轴流谷物联合收割机 | 洛阳中收机械装备有限公司 | 4LZ-3.0 | 喂入量（kg/s）：3 | 结构型式:轮式自走式喂入方式:全喂入喂入量:3(KG/S).
收获机械 | 谷物收获机械 | 自走轮式谷物联合收割机（全喂入） | 3—4kg/s自走轮式谷物联合收割机（全喂入） | 自走轮式谷物联合收割机 | 洛阳中收机械装备有限公司 | 4LZ-3 | 喂入量（kg/s）：3 | 结构型式:轮式自走式喂入方式:全喂入喂入量:3(KG/S).
收获机械 | 谷物收获机械 | 自走轮式谷物联合收割机（全喂入） | 3—4kg/s自走轮式谷物联合收割机（全喂入） | 自走轮式谷物联合收割机 | 洛阳中收机械装备有限公司 | 4LZ-3A | 喂入量（kg/s）：3 | 结构型式:轮式自走式喂入方式:全喂入喂入量:3(KG/S).
收获机械 | 谷物收获机械 | 自走轮式谷物联合收割机（全喂入） | 4—5kg/s自走轮式谷物联合收割机（全喂入） | 自走轮式谷物联合收割机 | 洛阳中收机械装备有限公司 | 4LZ-4B | 喂入量（kg/s）：4 | 结构型式:轮式自走式喂入方式:全喂入喂入量:4(KG/S).
收获机械 | 谷物收获机械 | 自走轮式谷物联合收割机（全喂入） | 4—5kg/s自走轮式谷物联合收割机（全喂入） | 自走轮式谷物联合收割机 | 洛阳中收机械装备有限公司 | 4LZ-4B1 | 喂入量（kg/s）：4 | 结构型式:轮式自走式喂入方式:全喂入喂入量:4(KG/S).
收获机械 | 谷物收获机械 | 自走轮式谷物联合收割机（全喂入） | 4—5kg/s自走轮式谷物联合收割机（全喂入） | 自走轮式谷物联合收割机 | 洛阳中收机械装备有限公司 | 4LZ-4C1 | 喂入量（kg/s）：4 | 结构型式:轮式自走式喂入方式:全喂入喂入量:4(KG/S).
收获机械 | 谷物收获机械 | 自走轮式谷物联合收割机（全喂入） | 4—5kg/s自走轮式谷物联合收割机（全喂入） | 自走轮式谷物联合收割机 | 洛阳中收机械装备有限公司 | 4LZ-4C2 | 喂入量（kg/s）：4 | 结构型式:轮式自走式喂入方式:全喂入喂入量:4(KG/S).
收获机械 | 谷物收获机械 | 自走轮式谷物联合收割机（全喂入） | 4—5kg/s自走轮式谷物联合收割机（全喂入） | 自走式谷物联合收割机 | 郑州三中收获实业有限公司 | 4LZ-4 | 喂入量（kg/s）：4
收获机械 | 谷物收获机械 | 自走轮式谷物联合收割机（全喂入） | 4—5kg/s自走轮式谷物联合收割机（全喂入） | 自走式谷物联合收割机 | 新乡市花溪机械制造有限公司 | 4LZ-4 | 喂入量（kg/s）：4 | 该产品的详细配置参数:喂入量(KG/S):4
收获机械 | 谷物收获机械 | 自走轮式谷物联合收割机（全喂入） | 4—5kg/s自走轮式谷物联合收割机（全喂入） | 自走式谷物联合收割机 | 山东科乐收金亿农业机械有限公司 | 4LZ-4 | 喂入量（kg/s）：4 | 结构形式:轮式全喂入外形尺寸(长×宽×高MM):6670×2710×329512小时标定功率/转速(KW/R/MIN):73.5/2200喂入量(KG/S):4.0割台幅宽(M):2.36生产率(HM2/H):≥0.4整机结构重量(KG):4550粮仓容积(M3):1.3增加强制旋风除尘装置豪华高背座椅流线型豪华整体式圆弧驾驶室提高型清选系统加宽清选室加高粮仓加长升运器.加强型啮合套变速箱增加倒车雷达及短路灯光指示.优化设计杂余搅龙轴、过桥主动轴、第一分配搅龙轴
收获机械 | 谷物收获机械 | 自走轮式谷物联合收割机（全喂入） | 4—5kg/s自走轮式谷物联合收割机（全喂入） | 轮式自走全喂入式谷物联合收割机 | 江苏沃得农业机械有限公司 | 4LZ-4 | 喂入量（kg/s）：4.0 | 轮式自走式,一拖LR4M3Z-22发动机,12小时标定功率/转速73.5/2200(KW/R/MIN),喂入量4.0KG/S,双滚筒,双层筛清选装置,全液压助力转向装置,有茎秆切碎装置.
收获机械 | 谷物收获机械 | 自走轮式谷物联合收割机（全喂入） | 5—6kg/s自走轮式谷物联合收割机（全喂入） | 轮式自走全喂入式谷物联合收割机 | 江苏沃得农业机械有限公司 | 4LZ-5A | 喂入量（kg/s）：5.0 | 轮式自走式,一拖YC4A105Z-T20/一拖LR4M3Z-22/全柴QC4115L发动机,12小时标定功率70/73.5KW,喂入量5.0KG/S,双滚筒,拨禾轮液压升降,机械变速箱+液压无变速器.
收获机械 | 谷物收获机械 | 自走轮式谷物联合收割机（全喂入） | 5—6kg/s自走轮式谷物联合收割机（全喂入） | 轮式自走全喂入式小麦联合收割机 | 江苏沃得农业机械有限公司 | 4LZ-5 | 喂入量（kg/s）：5.0 | 轮式自走式,一拖LR4M3Z-22发动机,12小时标定功率85KW,喂入量5.0KG/S,双滚筒,拨禾轮液压升降,机械变速箱+液压无变速器.
收获机械 | 谷物收获机械 | 自走轮式谷物联合收割机（全喂入） | 5—6kg/s自走轮式谷物联合收割机（全喂入） | 轮式自走全喂入式谷物联合收割机 | 江苏沃得农业机械有限公司 | 4LZ-5B | 喂入量（kg/s）：5.0 | 轮式自走式,常柴4L88/全柴4C6-88M22发动机,12小时标定功率62/65KW,喂入量5.0KG/S,双滚筒,拨禾轮液压升降,机械变速箱+液压无变速器(HST).
收获机械 | 谷物收获机械 | 自走轮式谷物联合收割机（全喂入） | 5—6kg/s自走轮式谷物联合收割机（全喂入） | 自走式谷物联合收割机 | 山东科乐收金亿农业机械有限公司 | 4LZ-5 | 喂入量（kg/s）：5 | 结构形式:轮式全喂入外形尺寸(长×宽×高MM):6820×2920×3295喂入量(KG/S):5.0割台幅宽(MM):2500生产率(HM2/H):≥0.45整机结构重量(KG):5250加宽过桥(920CM),双油缸支撑割台,双滚筒脱粒分离,转速可调,加宽离心风扇,双层异向请选装置,杂余回清选筛,全封闭结构的拨禾轮两端幅板双链耙加长过桥装配式筛箱驱动轴新型清选室配独立抖动板的清选系统2.6M3加大粮仓150毫米加宽籽粒提升机可开式水箱散热除尘罩春雨专用傻瓜风机防滑转向轮卸粮筒可选配
收获机械 | 谷物收获机械 | 自走轮式谷物联合收割机（全喂入） | 5—6kg/s自走轮式谷物联合收割机（全喂入） | 自走式谷物联合收割机 | 山东宁联机械制造有限公司 | 4LZ-5.0 | 喂入量（kg/s）：5.0 | 结构形式:全喂入自走轮式喂入量(KG/S):5.0
收获机械 | 谷物收获机械 | 自走轮式谷物联合收割机（全喂入） | 5—6kg/s自走轮式谷物联合收割机（全喂入） | 全喂入联合收割机 | 佳木斯常发佳联农业装备有限公司 | 4LZ-5 | 喂入量（kg/s）：5 | 序号项目单位规格1工作状态外型尺寸(长*宽*高)MM7800*3300*35002喂入量KG/S53割台工作幅宽MM27504配套发动机额定功率KW805配套发动机额定转速R/MIN21006拨禾轮型式/直径(MM)/板数(个)/偏心轮/900/57风扇型式/直径(MM)/风扇数(个)/贯流式/288/18脱粒滚筒数量个19主脱粒滚筒尺寸外径(外径*长度)/550*92010作业小时生产率HM2/H0.8-1.811结构型式/轮式自走全喂入12主脱粒滚筒型式/纹杆式13凹板型式/栅格式14轮胎规格/导向轮:10-15驱动轮:15-2415接粮方式/粮箱接粮16变速箱类型/机械变速箱加液压无级变速器17复脱型式/返回脱粒滚筒式
收获机械 | 谷物收获机械 | 自走轮式谷物联合收割机（全喂入） | 5—6kg/s自走轮式谷物联合收割机（全喂入） | 全喂入联合收割机 | 佳木斯常发佳联农业装备有限公司 | 4LZ-5A | 喂入量（kg/s）：5 | 序号项目单位规格1工作状态外型尺寸(长*宽*高)MM7800*3000*33002喂入量KG/S53割台工作幅宽MM26004配套发动机额定功率KW815配套发动机额定转速R/MIN22006拨禾轮型式/直径(MM)/板数(个)/偏心轮/900/57风扇型式/直径(MM)/风扇数(个)/贯流式/288/18脱粒滚筒数量个19主脱粒滚筒尺寸外径(外径*长度)/550*92010作业小时生产率HM2/H0.8-1.811结构型式/轮式自走全喂入12主脱粒滚筒型式/纹杆式13凹板筛型式/栅格式14轮胎规格/导向轮:10-15驱动轮:15-2415接粮方式/粮箱接粮16变速箱类型/机械变速箱加液压无级变速器17复脱型式/返回清选筛式
收获机械 | 谷物收获机械 | 自走轮式谷物联合收割机（全喂入） | 5—6kg/s自走轮式谷物联合收割机（全喂入） | 自走轮式谷物联合收割机 | 洛阳中收机械装备有限公司 | 4LZ-5 | 喂入量（kg/s）：5 | 结构型式:轮式自走式喂入方式:全喂入喂入量:5(KG/S).
收获机械 | 谷物收获机械 | 自走轮式谷物联合收割机（全喂入） | 5—6kg/s自走轮式谷物联合收割机（全喂入） | 自走轮式谷物联合收割机 | 洛阳中收机械装备有限公司 | 4LZ-5A | 喂入量（kg/s）：5 | 结构型式:轮式自走式喂入方式:全喂入喂入量:5(KG/S).
收获机械 | 谷物收获机械 | 自走轮式谷物联合收割机（全喂入） | 5—6kg/s自走轮式谷物联合收割机（全喂入） | 自走轮式谷物联合收割机 | 洛阳中收机械装备有限公司 | 4LZ-5B | 喂入量（kg/s）：5 | 结构型式:轮式自走式喂入方式:全喂入喂入量:5(KG/S).
收获机械 | 谷物收获机械 | 自走轮式谷物联合收割机（全喂入） | 5—6kg/s自走轮式谷物联合收割机（全喂入） | 自走轮式谷物联合收割机 | 洛阳中收机械装备有限公司 | 4LZ-5B1 | 喂入量（kg/s）：5 | 结构型式:轮式自走式喂入方式:全喂入喂入量:5(KG/S).
收获机械 | 谷物收获机械 | 自走轮式谷物联合收割机（全喂入） | 5—6kg/s自走轮式谷物联合收割机（全喂入） | 自走轮式谷物联合收割机 | 洛阳中收机械装备有限公司 | 4LZ-5C | 喂入量（kg/s）：5 | 结构型式:轮式自走式喂入方式:全喂入喂入量:5(KG/S).
收获机械 | 谷物收获机械 | 自走轮式谷物联合收割机（全喂入） | 5—6kg/s自走轮式谷物联合收割机（全喂入） | 自走轮式谷物联合收割机 | 洛阳中收机械装备有限公司 | 4LZ-5C1 | 喂入量（kg/s）：5 | 结构型式:轮式自走式喂入方式:全喂入喂入量:5(KG/S).
收获机械 | 谷物收获机械 | 自走轮式谷物联合收割机（全喂入） | 5—6kg/s自走轮式谷物联合收割机（全喂入） | 自走式谷物联合收割机 | 郑州三中收获实业有限公司 | 4LZ-5A | 喂入量（kg/s）：5
收获机械 | 谷物收获机械 | 自走轮式谷物联合收割机（全喂入） | 6—7kg/s自走轮式谷物联合收割机（全喂入） | 自走式谷物联合收割机 | 郑州三中收获实业有限公司 | 4LZ-6 | 喂入量（kg/s）：6
收获机械 | 谷物收获机械 | 自走轮式谷物联合收割机（全喂入） | 6—7kg/s自走轮式谷物联合收割机（全喂入） | 自走式谷物联合收割机 | 郑州三中收获实业有限公司 | 4LZ-6A | 喂入量（kg/s）：6
收获机械 | 谷物收获机械 | 自走轮式谷物联合收割机（全喂入） | 6—7kg/s自走轮式谷物联合收割机（全喂入） | 自走轮式谷物联合收割机 | 洛阳中收机械装备有限公司 | 4LZ-6B | 喂入量（kg/s）：6 | 结构型式:轮式自走式喂入方式:全喂入喂入量:6(KG/S).
收获机械 | 谷物收获机械 | 自走轮式谷物联合收割机（全喂入） | 6—7kg/s自走轮式谷物联合收割机（全喂入） | 自走轮式谷物联合收割机 | 洛阳中收机械装备有限公司 | 4LZ-6B1 | 喂入量（kg/s）：6 | 结构型式:轮式自走式喂入方式:全喂入喂入量:6(KG/S).
收获机械 | 谷物收获机械 | 自走轮式谷物联合收割机（全喂入） | 6—7kg/s自走轮式谷物联合收割机（全喂入） | 自走轮式谷物联合收割机 | 洛阳中收机械装备有限公司 | 4LZ-6 | 喂入量（kg/s）：6 | 结构型式:轮式自走式喂入方式:全喂入喂入量:6(KG/S).
收获机械 | 谷物收获机械 | 自走轮式谷物联合收割机（全喂入） | 6—7kg/s自走轮式谷物联合收割机（全喂入） | 自走轮式谷物联合收割机 | 洛阳中收机械装备有限公司 | 4LZ-6A | 喂入量（kg/s）：6 | 结构型式:轮式自走式喂入方式:全喂入喂入量:6(KG/S).
收获机械 | 谷物收获机械 | 自走轮式谷物联合收割机（全喂入） | 6—7kg/s自走轮式谷物联合收割机（全喂入） | 全喂入联合收割机 | 佳木斯常发佳联农业装备有限公司 | 4LZ-6 | 喂入量（kg/s）：6 | 序号项目单位规格1工作状态外型尺寸(长*宽*高)MM8100*4400*36002喂入量KG/S63割台工作幅宽MM44004配套发动机额定功率KW1185配套发动机额定转速R/MIN22006拨禾轮型式/直径(MM)/板数(个)/偏心轮/900/57风扇型式/直径(MM)/风扇数(个)/离心涡壳式/500/28脱粒滚筒数量个39主脱粒滚筒尺寸外径(外径*长度)/550*114810作业小时生产率HM2/H1.1-1.611结构型式/轮式自走全喂入12主脱粒滚筒型式/钉齿式13凹板型式/栅格式14轮胎规格/导向轮:12-18驱动轮:28L-2615接粮方式/接粮车接粮16变速箱类型/机械变速箱加液压无级变速器17复脱型式/返回脱粒滚筒式
收获机械 | 谷物收获机械 | 自走轮式谷物联合收割机（全喂入） | 6—7kg/s自走轮式谷物联合收割机（全喂入） | 自走轮式谷物联合收割机 | 洛阳中收机械装备有限公司 | 4LZ-6B2 | 喂入量（kg/s）：6 | 结构型式:轮式自走式喂入方式:全喂入喂入量:6(KG/S).
收获机械 | 谷物收获机械 | 自走轮式谷物联合收割机（全喂入） | 6—7kg/s自走轮式谷物联合收割机（全喂入） | 自走轮式谷物联合收割机 | 洛阳中收机械装备有限公司 | 4LZ-6B3 | 喂入量（kg/s）：6 | 结构型式:轮式自走式喂入方式:全喂入喂入量:6(KG/S).
收获机械 | 谷物收获机械 | 自走轮式谷物联合收割机（全喂入） | 6—7kg/s自走轮式谷物联合收割机（全喂入） | 自走式谷物联合收割机 | 山东科乐收金亿农业机械有限公司 | 4LZ-6 | 喂入量（kg/s）：6 | 结构形式:轮式全喂入外形尺寸(长×宽×高MM):6820×3130×3295喂入量(KG/S):6.0生产率(HM2/H):≥0.45整机结构重量(KG):5370洛柴、全柴、玉柴140马力(103KW)发动机加宽过桥(920CM)配置2.75M割台,可选配2.5M割台双油缸支撑割台双滚筒脱粒分离转速可调,加宽离心风扇,双层异向请选装置,杂余回清选筛,粮仓容积2.8M3,行走无极变速,3+1啮合套变速箱(汽车换挡),四联组带主传动、悬浮一体式弧形豪华驾驶室、上进风式水箱罩,可调转向桥,后轮制动,倒车雷达,钳式制动器、新式豪华座椅,硬连接式换挡机构,脱粒滚筒传动带配置弹簧自动张紧装置卸粮筒可选配
收获机械 | 谷物收获机械 | 自走轮式谷物联合收割机（全喂入） | 6—7kg/s自走轮式谷物联合收割机（全喂入） | 轮式自走式全喂入谷物联合收割机 | 江苏沃得农业机械有限公司 | 4LZ-6 | 喂入量（kg/s）：6.0 | 轮式自走式,锡柴CA6DF2D-14G发动机,12小时标定功率103KW,喂入量6.0KG/S,拨禾轮液压升降,机械变速箱+液压无变速器.
收获机械 | 谷物收获机械 | 自走轮式谷物联合收割机（全喂入） | 7—8kg/s自走轮式谷物联合收割机（全喂入） | 自走式谷物联合收割机 | 郑州三中收获实业有限公司 | 4LZ-7 | 喂入量（kg/s）：7
收获机械 | 谷物收获机械 | 自走轮式谷物联合收割机（全喂入） | 7—8kg/s自走轮式谷物联合收割机（全喂入） | 自走轮式谷物联合收割机 | 洛阳中收机械装备有限公司 | 4LZ-7 | 喂入量（kg/s）：7 | 结构型式:轮式自走式喂入方式:全喂入喂入量:7(KG/S).
收获机械 | 谷物收获机械 | 自走轮式谷物联合收割机（全喂入） | 8kg/s及以上自走轮式谷物联合收割机（全喂入） | 自走轮式谷物联合收割机 | 洛阳中收机械装备有限公司 | 4LZ-8 | 喂入量（kg/s）：8 | 结构型式:轮式自走式喂入方式:全喂入喂入量:8(KG/S).
收获机械 | 谷物收获机械 | 自走轮式谷物联合收割机（全喂入） | 8kg/s及以上自走轮式谷物联合收割机（全喂入） | 全喂入联合收割机 | 佳木斯常发佳联农业装备有限公司 | 4LZ-9 | 喂入量（kg/s）：9 | 序号项目单位规格1工作状态外型尺寸(长*宽*高)MM8100*4900*36002喂入量KG/S93割台工作幅宽MM44004配套发动机额定功率KW1335配套发动机额定转速R/MIN23006拨禾轮型式/直径(MM)/板数(个)/偏心轮/900/57风扇型式/直径(MM)/风扇数(个)/贯流式/288/18脱粒滚筒数量个39主脱粒滚筒尺寸外径(外径*长度)/550*114810作业小时生产率HM2/H1.0-1.611结构型式/轮式自走全喂入12主脱粒滚筒型式/钉齿式13凹板筛型式/栅格式14轮胎规格/导向轮:12-18驱动轮:28L-2615接粮方式/粮箱接粮16变速箱类型/机械变速箱加液压无级变速器17复脱型式/返回脱粒滚筒式
收获机械 | 谷物收获机械 | 自走轮式谷物联合收割机（全喂入） | 8kg/s及以上自走轮式谷物联合收割机（全喂入） | 全喂入水稻联合收割机 | 佳木斯常发佳联农业装备有限公司 | 4LZ-12 | 喂入量（kg/s）：12 | 序号项目单位规格1工作状态外型尺寸(长*宽*高)MM8935*5000*36002喂入量KG/S123割台工作幅宽MM45704配套发动机额定功率KW1625配套发动机额定转速R/MIN22006拨禾轮型式/直径(MM)/板数(个)/偏心轮/900/57风扇型式/直径(MM)/风扇数(个)/贯流风机/296/18脱粒滚筒数量个39主脱粒滚筒尺寸外径(外径*长度)/610*150010作业小时生产率HM2/H0.8-1.211结构型式/轮式自走全喂入12主脱粒滚筒型式/钉齿式13凹板型式/带一排钉齿栅格凹版14轮胎规格/导向轮:14.9-24驱动轮:28L-2615接粮方式/机械卸粮16变速箱类型/机械变速箱加液压无级变速器17复脱型式/返回脱粒滚筒式
收获机械 | 谷物收获机械 | 自走轮式谷物联合收割机（全喂入） | 8kg/s及以上自走轮式谷物联合收割机（全喂入） | 自走式谷物联合收割机 | 九方泰禾国际重工(青岛)股份有限公司 | 4LZ-8 | 喂入量（kg/s）：8
收获机械 | 谷物收获机械 | 自走轮式谷物联合收割机（全喂入） | 8kg/s及以上自走轮式谷物联合收割机（全喂入） | 自走式谷物联合收割机 | 新疆机械研究院股份有限公司 | 4LZ-8 | 喂入量（kg/s）：9.6 | 喂入量(KG/S):9.6,8KG/S及以上自走轮式谷物联合收割机(全喂入)
收获机械 | 谷物收获机械 | 自走履带式谷物联合收割机（全喂入） | 1—1.5kg/s自走履带式谷物联合收割机（全喂入）；包含1.5—2.1kg/s自走履带式水稻联合收割机（全喂入） | 履带式全喂入水稻联合收割机 | 爱科大丰(兖州)农业机械有限公司 | 4LZ-2.0D | 检验报告试验条件（作物品种）：水稻；喂入量（kg/s）：2 | 喂入量:2(KG/S),配套发动机:55KW,割台宽度宽度:2000MM,外形尺寸:4750MM×2350MM×2360MM
收获机械 | 谷物收获机械 | 自走履带式谷物联合收割机（全喂入） | 1—1.5kg/s自走履带式谷物联合收割机（全喂入）；包含1.5—2.1kg/s自走履带式水稻联合收割机（全喂入） | 全喂入联合收割机 | 德阳市金兴农机制造有限责任公司 | 4LZ-1.2 | 检验报告试验条件（作物品种）：小麦、水稻；喂入量（kg/s）：1.2 | 结构形式:全喂入履带自走式配套动力:28.6KW整机外形尺寸(MM):4560×1845×2410整机使用质量:2000KG割台宽度:1355MM喂入量1.2KG/S作业小时生产率:0.08-0.15HM2/H单位面积燃油消耗量:≤30KG/HM2.
收获机械 | 谷物收获机械 | 自走履带式谷物联合收割机（全喂入） | 1—1.5kg/s自走履带式谷物联合收割机（全喂入）；包含1.5—2.1kg/s自走履带式水稻联合收割机（全喂入） | 全喂入谷物联合收割机 | 湖南中天龙舟农机有限公司 | 4LZ-1.0 | 检验报告试验条件（作物品种）：小麦、水稻；喂入量（kg/s）：1.0 | 喂入量:1.0KG/S配套动力:L28配套动力功率:20KW结构形式:全喂入履带自走式启动方式:电启动档位数:2X(3+1)外型尺寸:长4080宽2150高1940MM整机质量:1350KG工作幅宽:1360MM生产率:0.07-0.17HM2/H燃油消耗量:16-22KG/HM2行驶速度:1.8-4.5KM/H履带规格:节距90MMX38节X宽280MM
收获机械 | 谷物收获机械 | 自走履带式谷物联合收割机（全喂入） | 1—1.5kg/s自走履带式谷物联合收割机（全喂入）；包含1.5—2.1kg/s自走履带式水稻联合收割机（全喂入） | 全喂入联合收割机 | 中机南方机械股份有限公司 | 4LZ-2.0 | 检验报告试验条件（作物品种）：水稻；喂入量（kg/s）：2.0 | 发动机型号:498BT,12小时标定功率/转速(KW/R/MIN):45/2400,割台幅宽:2000MM,喂入量(KG/S):2.0,拨禾轮升降方式:液压,脱粒装置形式:轴流,脱粒滚筒数量:单滚筒,清选装置:双层筛,清选筛孔形式:鱼鳞,复脱装置及形式:有,自脱粒粮仓容积(M3):0.7,履带宽度(MM):350,整机结构重量(KG):2400,外形尺寸(长×宽×高)MM:4750×2750×2700.
收获机械 | 谷物收获机械 | 自走履带式谷物联合收割机（全喂入） | 1.5—2.1kg/s自走履带式谷物联合收割机（全喂入）；包含2.1—3kg/s自走履带式水稻联合收割机（全喂入） | 履带自走式全喂入式谷物联合收割机 | 江苏沃得农业机械有限公司 | 4LZ-2.0 | 检验报告试验条件（作物品种）：小麦、水稻；喂入量（kg/s）：2.0 | 履带自走式,新昌498、全柴498发动机,12小时标定功率/转速45/2400(KW/R/MIN),喂入量2.0KG/S,拨禾轮液压升降,脱粒装置形式为轴流齿杆式,双层筛清选装置.
收获机械 | 谷物收获机械 | 自走履带式谷物联合收割机（全喂入） | 1.5—2.1kg/s自走履带式谷物联合收割机（全喂入）；包含2.1—3kg/s自走履带式水稻联合收割机（全喂入） | 自走履带式全喂入谷物联合收割机 | 江苏东禾机械有限公司 | 4LZ-2.0Z | 检验报告试验条件（作物品种）：小麦、水稻；喂入量（kg/s）：2.0
收获机械 | 谷物收获机械 | 自走履带式谷物联合收割机（全喂入） | 1.5—2.1kg/s自走履带式谷物联合收割机（全喂入）；包含2.1—3kg/s自走履带式水稻联合收割机（全喂入） | 稻麦联合收割机(打捆) | 山东常林农业装备股份有限公司 | 4LZK-2.0 | 检验报告试验条件（作物品种）：小麦、水稻；喂入量（kg/s）：2.0 | 结构型式:履带自走喂入式配套发动机功率:73.5KW配套额定转速:2300R/MIN外形尺寸:5900×2750×3200MM整机使用质量:4800KG割台宽度:2360MM喂入量:7.2T/H最小离地间隙:240MM理论作业速速:0.3-4.0KM/H纯工作小时生产率:0.2-0.47HM2/H拨乔轮型式:偏心弹齿式脱粒滚筒型式:横轴流杆齿式最小通过半径-左转:3900MM制动器型式:盘式接粮方式:机械卸粮
收获机械 | 谷物收获机械 | 自走履带式谷物联合收割机（全喂入） | 1.5—2.1kg/s自走履带式谷物联合收割机（全喂入）；包含2.1—3kg/s自走履带式水稻联合收割机（全喂入） | 双滚筒全喂入联合收割机 | 中机南方机械股份有限公司 | 4LZ-2.3 | 检验报告试验条件（作物品种）：水稻；喂入量（kg/s）：2.3 | 发动机型号:498BZT,12小时标定功率/转速(KW/R/MIN):55/2600,割台幅宽:2000MM,喂入量(KG/S):2.3,拨禾轮升降方式:液压,脱粒装置形式:切流+轴流,脱粒滚筒数量:双滚筒,清选装置:双层筛,清选筛孔形式:鱼鳞,复脱装置及形式:有,自脱粒,粮仓容积(M3):0.7,履带宽度(MM):400,整机结构重量(KG):2700,外形尺寸(长×宽×高)MM:4700×2400×2500.
收获机械 | 谷物收获机械 | 自走履带式谷物联合收割机（全喂入） | 1.5—2.1kg/s自走履带式谷物联合收割机（全喂入）；包含2.1—3kg/s自走履带式水稻联合收割机（全喂入） | 纵向轴流全喂入联合收割机 | 中机南方机械股份有限公司 | 4LZ-2.5 | 检验报告试验条件（作物品种）：水稻；喂入量（kg/s）：2.5 | 发动机型号:498BZT,12小时标定功率/转速(KW/R/MIN):65/2600,,割台幅宽:2000MM,喂入量(KG/S):2.5,拨禾轮升降方式:液压,脱粒装置形式:纵向轴流,脱粒滚筒数量:单滚筒,清选装置:双层筛,清选筛孔形式:鱼鳞,复脱装置及形式:有,自脱粒,粮仓容积(M3):0.7,履带宽度(MM):400,整机结构重量(KG):2700,外形尺寸(长×宽×高)MM:4950×2450×2550.
收获机械 | 谷物收获机械 | 自走履带式谷物联合收割机（全喂入） | 1.5—2.1kg/s自走履带式谷物联合收割机（全喂入）；包含2.1—3kg/s自走履带式水稻联合收割机（全喂入） | 全喂入联合收割机 | 星光农机股份有限公司 | 4LL-2.0D | 检验报告试验条件（作物品种）：小麦、水稻；喂入量（kg/s）：2.0 | 结构型式:自走式全喂入发动机功率:45KW整机使用质量:2400KG喂入量:2.0KG/S割台宽度:2000MM.
收获机械 | 谷物收获机械 | 自走履带式谷物联合收割机（全喂入） | 1.5—2.1kg/s自走履带式谷物联合收割机（全喂入）；包含2.1—3kg/s自走履带式水稻联合收割机（全喂入） | 全喂入联合收割机 | 星光农机股份有限公司 | 4LZ-2.0T | 检验报告试验条件（作物品种）：小麦、水稻；喂入量（kg/s）：2.0 | 结构型式:全喂入履带自走式发动机功率:55KW整机使用质量:2470KG喂入量:2.0KG/S割台宽度:2000MM.
收获机械 | 谷物收获机械 | 自走履带式谷物联合收割机（全喂入） | 1.5—2.1kg/s自走履带式谷物联合收割机（全喂入）；包含2.1—3kg/s自走履带式水稻联合收割机（全喂入） | 全喂入联合收割机 | 德阳市金兴农机制造有限责任公司 | 4LYZ-2.0 | 检验报告试验条件（作物品种）：小麦、水稻；喂入量（kg/s）：2.0 | 结构形式:全喂入履带自走式配套动力:45KW整机外形尺寸(MM):4620×2380×2445整机使用质量:2825KG割台宽度:2060MM喂入量2.0KG/S作业小时生产率:0.2-0.3HM2/H单位面积燃油消耗量:28-35KG/HM2.
收获机械 | 谷物收获机械 | 自走履带式谷物联合收割机（全喂入） | 1.5—2.1kg/s自走履带式谷物联合收割机（全喂入）；包含2.1—3kg/s自走履带式水稻联合收割机（全喂入） | 全喂入联合收割机 | 浙江柳林农业机械股份有限公司 | 4LZ-1.8 | 检验报告试验条件（作物品种）：小麦、水稻；喂入量（kg/s）：1.8 | 额定功率42KW,整机使用质量2350KG,喂入量6.5T/H,割幅1600MM,履带规格90MM*46节*350MM,作业小时生产率:0.2-0.35HM2/H
收获机械 | 谷物收获机械 | 自走履带式谷物联合收割机（全喂入） | 1.5—2.1kg/s自走履带式谷物联合收割机（全喂入）；包含2.1—3kg/s自走履带式水稻联合收割机（全喂入） | 全喂入联合收割机 | 浙江柳林农业机械股份有限公司 | 4LZ-2.0 | 检验报告试验条件（作物品种）：小麦、水稻；喂入量（kg/s）：2.0 | 额定功率42KW,整机使用质量2510KG,喂入量7.5T/H,割幅1800MM,履带规格90MM*46节*400MM,作业小时生产率:0.2-0.38HM2/H
收获机械 | 谷物收获机械 | 自走履带式谷物联合收割机（全喂入） | 2.1—3kg/s自走履带式谷物联合收割机（全喂入）；包含3—4kg/s自走履带式水稻联合收割机（全喂入） | 履带式全喂入水稻联合收割机 | 爱科大丰(兖州)农业机械有限公司 | 4LZ-3.0 | 检验报告试验条件（作物品种）：水稻；喂入量（kg/s）：3 | 喂入量:3(KG/S),配套发动机:65KW,割台宽度宽度:2200MM,外形尺寸:4750MM×2650MM×2360MM
收获机械 | 谷物收获机械 | 自走履带式谷物联合收割机（全喂入） | 2.1—3kg/s自走履带式谷物联合收割机（全喂入）；包含3—4kg/s自走履带式水稻联合收割机（全喂入） | 全喂入式联合收割机 | 久保田农业机械(苏州)有限公司 | 4LZ-2.5(PRO688Q) | 检验报告试验条件（作物品种）：小麦、水稻；喂入量（kg/s）：2.5 | 检验报告试验条件(作物品种):小麦、水稻喂入量(KG/S):2.5
收获机械 | 谷物收获机械 | 自走履带式谷物联合收割机（全喂入） | 2.1—3kg/s自走履带式谷物联合收割机（全喂入）；包含3—4kg/s自走履带式水稻联合收割机（全喂入） | 全喂入水稻联合收割机 | 湖南中天龙舟农机有限公司 | 4LZ-3.0T | 检验报告试验条件（作物品种）：水稻；喂入量（kg/s）：3.0 | 喂入量:3.0KG/S配套动力:4L88配套动力功率:62KW结构形式:全喂入履带自走式启动方式:电启动档位数:HST外型尺寸:长4925宽3070高2700MM整机质量:2500KG工作幅宽:2120MM生产率:0.26-0.58HM2/H燃油消耗量:≤28KG/HM2行驶速度:0-6.3KM/H履带规格:节距90MMX48节X宽400MM
收获机械 | 谷物收获机械 | 自走履带式谷物联合收割机（全喂入） | 2.1—3kg/s自走履带式谷物联合收割机（全喂入）；包含3—4kg/s自走履带式水稻联合收割机（全喂入） | 全喂入联合收割机 | 浙江柳林农业机械股份有限公司 | 4LZ-2.5 | 检验报告试验条件（作物品种）：小麦、水稻；喂入量（kg/s）：2.5 | 额定功率52KW,整机使用质量2607KG,喂入量9T/H,割幅2000-2100MM,履带规格90MM*46节*400MM,作业小时生产率:0.2-0.4HM2/H
收获机械 | 谷物收获机械 | 自走履带式谷物联合收割机（全喂入） | 2.1—3kg/s自走履带式谷物联合收割机（全喂入）；包含3—4kg/s自走履带式水稻联合收割机（全喂入） | 水稻联合收割机 | 星光农机股份有限公司 | 4LZ-3.6Z | 检验报告试验条件（作物品种）：水稻；喂入量（kg/s）：3.6 | 结构型式:履带自走全喂入式发动机功率:60KW整机使用质量:2945KG喂入量:3.6KG/S割台宽度:2000MM.
收获机械 | 谷物收获机械 | 自走履带式谷物联合收割机（全喂入） | 2.1—3kg/s自走履带式谷物联合收割机（全喂入）；包含3—4kg/s自走履带式水稻联合收割机（全喂入） | 全喂入联合收割机 | 星光农机股份有限公司 | 4LZ-2.5T | 检验报告试验条件（作物品种）：小麦、水稻；喂入量（kg/s）：2.5 | 结构型式:履带自走式全喂入发动机功率:55KW整机使用质量:2470KG喂入量:2.5KG/S割台宽度:2000MM.
收获机械 | 谷物收获机械 | 自走履带式谷物联合收割机（全喂入） | 2.1—3kg/s自走履带式谷物联合收割机（全喂入）；包含3—4kg/s自走履带式水稻联合收割机（全喂入） | 水稻联合收割机 | 山东常林农业装备股份有限公司 | 4LZ-3.5 | 检验报告试验条件（作物品种）：水稻；喂入量（kg/s）：3.5 | 结构型式:自走履带式全喂入式配套发动机功率:66KW配套额定转速:2300R/MIN外形尺寸:4700×2400×2500MM整机使用质量:3050KG割台宽度:2000MM喂入量:12.6T/H最小离地间隙:260MM理论作业速速:1.6-5.4KM/H作业小时生产率:0.27-0.54HM2/H拨乔轮型式:偏心弹齿式脱粒滚筒型式:横轴流钉齿滚筒接粮方式:自动卸粮粮箱容积:1.06M3
收获机械 | 谷物收获机械 | 自走履带式谷物联合收割机（全喂入） | 2.1—3kg/s自走履带式谷物联合收割机（全喂入）；包含3—4kg/s自走履带式水稻联合收割机（全喂入） | 全喂入自走式稻麦联合收割机 | 东风井关农业机械有限公司 | 4LZ-2.7A(HC758) | 检验报告试验条件（作物品种）：小麦、水稻；喂入量（kg/s）：2.7 | 结构型式:全喂入自走式配套发动机(生产企业:常柴股份有限公司牌号型号:4L88结构型式:水冷4冲程串联式柴油机额定功率:55KW额定转速:2400R/MIN)整机使用质量:2820KG
收获机械 | 谷物收获机械 | 自走履带式谷物联合收割机（全喂入） | 2.1—3kg/s自走履带式谷物联合收割机（全喂入）；包含3—4kg/s自走履带式水稻联合收割机（全喂入） | 全喂入自走式稻麦联合收割机 | 东风井关农业机械有限公司 | 4LZ-2.7B(HC758G) | 检验报告试验条件（作物品种）：小麦、水稻；喂入量（kg/s）：2.7 | 结构型式:全喂入履带自走式配套发动机(生产企业:常柴股份有限公司牌号型号:4L88结构型式:立式水冷4冲程4缸直喷增压式额定功率:55KW额定转速:2300R/MIN)外形尺寸(长X宽X高):4890X2250X2450MM整机使用质量:2820KG
收获机械 | 谷物收获机械 | 自走履带式谷物联合收割机（全喂入） | 2.1—3kg/s自走履带式谷物联合收割机（全喂入）；包含3—4kg/s自走履带式水稻联合收割机（全喂入） | 自走履带式全喂入谷物联合收割机 | 江苏东禾机械有限公司 | 4LZ-2.8ZA | 检验报告试验条件（作物品种）：小麦、水稻；喂入量（kg/s）：2.8
收获机械 | 谷物收获机械 | 自走履带式谷物联合收割机（全喂入） | 2.1—3kg/s自走履带式谷物联合收割机（全喂入）；包含3—4kg/s自走履带式水稻联合收割机（全喂入） | 自走履带式全喂入谷物联合收割机 | 江苏东禾机械有限公司 | 4LZ-2.8Z | 检验报告试验条件（作物品种）：小麦、水稻；喂入量（kg/s）：2.8
收获机械 | 谷物收获机械 | 自走履带式谷物联合收割机（全喂入） | 2.1—3kg/s自走履带式谷物联合收割机（全喂入）；包含3—4kg/s自走履带式水稻联合收割机（全喂入） | 全喂入纵轴流联合收割机 | 泰州常发农业装备有限公司 | 4LL-2.2Z | 检验报告试验条件（作物品种）：小麦、水稻；喂入量（kg/s）：2.2 | 检验报告试验条件(作物品种):小麦水稻喂入量(KG/S):2.2
收获机械 | 谷物收获机械 | 自走履带式谷物联合收割机（全喂入） | 2.1—3kg/s自走履带式谷物联合收割机（全喂入）；包含3—4kg/s自走履带式水稻联合收割机（全喂入） | 履带式全喂入联合收割机 | 江苏沃得农业机械有限公司 | 4LZ-2.5B | 检验报告试验条件（作物品种）：小麦、水稻；喂入量（kg/s）：2.5 | 履带自走式,常柴4L88或玉柴YCD4R发动机,12小时标定功率62/65KW,割台幅宽2.0M,喂入量2.5KG/S,拨禾轮液压升降,纵向轴流杆齿式,双层筛清选装置,机械变速箱+液压无变速(HST).
收获机械 | 谷物收获机械 | 自走履带式谷物联合收割机（全喂入） | 2.1—3kg/s自走履带式谷物联合收割机（全喂入）；包含3—4kg/s自走履带式水稻联合收割机（全喂入） | 履带自走式全喂入式谷物联合收割机 | 江苏沃得农业机械有限公司 | 4LZ-2.5 | 检验报告试验条件（作物品种）：小麦、水稻；喂入量（kg/s）：2.5 | 履带自走式,一拖LR4108T23发动机,12小时标定功率55KW,割台幅宽2.24M,喂入量2.5KG/S,双滚筒,机械螺旋自动卸粮+人工接粮.
收获机械 | 谷物收获机械 | 自走履带式谷物联合收割机（全喂入） | 3—4kg/s自走履带式谷物联合收割机（全喂入）；包含4kg/s及以上自走履带式水稻联合收割机（全喂入） | 履带自走全喂入式水稻联合收割机 | 江苏沃得农业机械有限公司 | 4LZ-4.0F | 检验报告试验条件（作物品种）：水稻；喂入量（kg/s）：4.0 | 履带自走式,全柴4C6-75M22发动机,12小时标定功率56KW,喂入量4.0KG/S,双滚筒,机械变速+液压无极变速(HST).
收获机械 | 谷物收获机械 | 自走履带式谷物联合收割机（全喂入） | 3—4kg/s自走履带式谷物联合收割机（全喂入）；包含4kg/s及以上自走履带式水稻联合收割机（全喂入） | 履带自走全喂入式水稻联合收割机 | 江苏沃得农业机械有限公司 | 4LZ-4.0G | 检验报告试验条件（作物品种）：水稻；喂入量（kg/s）：4.0 | 履带自走式,常柴4L88/全柴4C6-88M22/四达SD4D25L发动机,12小时标定功率62/65KW,喂入量4.0KG/S,拨禾轮液压升降,纵向轴流杆齿式,双层筛清选装置,机械变速箱+液压无变速(HST).
收获机械 | 谷物收获机械 | 自走履带式谷物联合收割机（全喂入） | 3—4kg/s自走履带式谷物联合收割机（全喂入）；包含4kg/s及以上自走履带式水稻联合收割机（全喂入） | 履带式全喂入联合收割机 | 江苏沃得农业机械有限公司 | 4LZ-3.5E | 检验报告试验条件（作物品种）：小麦、水稻；喂入量（kg/s）：3.5 | 履带自走式,常柴4L88/全柴4C6-88M22/四达SD4D25L发动机,12小时标定功率65KW,割台幅宽2.0M,喂入量3.5KG/S,拨禾轮液压升降,纵向轴流杆齿式,双层筛清选装置,机械变速箱+液压无变速(HST).
收获机械 | 谷物收获机械 | 自走履带式谷物联合收割机（全喂入） | 3—4kg/s自走履带式谷物联合收割机（全喂入）；包含4kg/s及以上自走履带式水稻联合收割机（全喂入） | 履带自走全喂入式谷物联合收割机 | 江苏沃得农业机械有限公司 | 4LZ-3.5D | 检验报告试验条件（作物品种）：小麦、水稻；喂入量（kg/s）：3.5 | 履带自走式,常柴4L88/全柴4C6-88M22/四达SD4D25L发动机,12小时标定功率65KW,割台幅宽2.0M,喂入量3.5KG/S,双滚筒,机械变速+液压无极变速(HST).
收获机械 | 谷物收获机械 | 自走履带式谷物联合收割机（全喂入） | 3—4kg/s自走履带式谷物联合收割机（全喂入）；包含4kg/s及以上自走履带式水稻联合收割机（全喂入） | 全喂入水稻联合收割机 | 泰州常发农业装备有限公司 | 4LL-5.0A | 检验报告试验条件（作物品种）：水稻；喂入量（kg/s）：5 | 检验报告试验条件(作物品种):水稻喂入量(KG/S):5
收获机械 | 谷物收获机械 | 自走履带式谷物联合收割机（全喂入） | 3—4kg/s自走履带式谷物联合收割机（全喂入）；包含4kg/s及以上自走履带式水稻联合收割机（全喂入） | 全喂入水稻联合收割机 | 泰州常发农业装备有限公司 | 4LL-5.0T | 检验报告试验条件（作物品种）：水稻；喂入量（kg/s）：5 | 检验报告试验条件(作物品种):水稻喂入量(KG/S):5
收获机械 | 谷物收获机械 | 自走履带式谷物联合收割机（全喂入） | 3—4kg/s自走履带式谷物联合收割机（全喂入）；包含4kg/s及以上自走履带式水稻联合收割机（全喂入） | 履带自走全喂入式水稻联合收割机 | 江苏沃得农业机械有限公司 | 4LZ-4.0K | 检验报告试验条件（作物品种）：水稻；喂入量（kg/s）：4.0 | 履带自走式,常柴4L88/全柴4C6-88M22/四达SD4D25L发动机,12小时标定功率62/65KW,喂入量4.0KG/S,双滚筒,机械变速+液压无极变速(HST).
收获机械 | 谷物收获机械 | 自走履带式谷物联合收割机（全喂入） | 3—4kg/s自走履带式谷物联合收割机（全喂入）；包含4kg/s及以上自走履带式水稻联合收割机（全喂入） | 履带自走全喂入式水稻联合收割机 | 江苏沃得农业机械有限公司 | 4LZ-4.5 | 检验报告试验条件（作物品种）：水稻；喂入量（kg/s）：4.5 | 履带自走式,一拖LR4B5-23/全柴QC4112L/玉柴YC4A90-T22发动机,12小时标定功率66.2KW,喂入量4.5KG/S,拨禾轮液压升降,机械变速箱.
收获机械 | 谷物收获机械 | 自走履带式谷物联合收割机（全喂入） | 3—4kg/s自走履带式谷物联合收割机（全喂入）；包含4kg/s及以上自走履带式水稻联合收割机（全喂入） | 履带自走全喂入式水稻联合收割机 | 江苏沃得农业机械有限公司 | 4LZ-5.0A | 检验报告试验条件（作物品种）：水稻；喂入量（kg/s）：5.0 | 履带自走式,一拖LR4M3Z-23/全柴QC4115L发动机,12小时标定功率77.2KW,喂入量5.0KG/S,双滚筒,拨禾轮液压升降,机械变速箱.
收获机械 | 谷物收获机械 | 自走履带式谷物联合收割机（全喂入） | 3—4kg/s自走履带式谷物联合收割机（全喂入）；包含4kg/s及以上自走履带式水稻联合收割机（全喂入） | 履带自走全喂入式水稻联合收割机 | 江苏沃得农业机械有限公司 | 4LZ-5.5 | 检验报告试验条件（作物品种）：水稻；喂入量（kg/s）：5.5 | 履带自走式,四达SD4105ZL/玉柴YCD4D32T-125发动机,12小时标定功率88.2/90KW,喂入量5.5KG/S,拨禾轮液压升降,机械变速箱+液压无变速(HST).
收获机械 | 谷物收获机械 | 自走履带式谷物联合收割机（全喂入） | 3—4kg/s自走履带式谷物联合收割机（全喂入）；包含4kg/s及以上自走履带式水稻联合收割机（全喂入） | 履带自走全喂入式谷物联合收割机 | 江苏沃得农业机械有限公司 | 4LZ-3.0D | 检验报告试验条件（作物品种）：小麦、水稻；喂入量（kg/s）：3.0 | 履带自走式,常柴4L88/全柴AC6-65M22/新柴A498BT-25发动机,12小时标定功率48KW,割台幅宽2.0M,喂入量3.0G/S,拨禾轮液压升降,双层筛清选装置、机械变速箱+液压无变速(HST).
收获机械 | 谷物收获机械 | 自走履带式谷物联合收割机（全喂入） | 3—4kg/s自走履带式谷物联合收割机（全喂入）；包含4kg/s及以上自走履带式水稻联合收割机（全喂入） | 履带自走式全喂入式谷物联合收割机 | 江苏沃得农业机械有限公司 | 4LZ-3.0B | 检验报告试验条件（作物品种）：小麦、水稻；喂入量（kg/s）：3.0 | 履带自走式,常柴4L88、玉柴YCD4R、全柴4C6-65发动机,12小时标定功率/转速62/65/2400(KW/R/MIN),割台幅宽2.5M(可选配2.4M),喂入量3.0KG/S,拨禾轮液压升降,双滚筒,双层筛清选,回馈脱粒,液压转向.
收获机械 | 谷物收获机械 | 自走履带式谷物联合收割机（全喂入） | 3—4kg/s自走履带式谷物联合收割机（全喂入）；包含4kg/s及以上自走履带式水稻联合收割机（全喂入） | 履带自走式全喂入式谷物联合收割机 | 江苏沃得农业机械有限公司 | 4LZ-3.5 | 检验报告试验条件（作物品种）：小麦、水稻；喂入量（kg/s）：3.5 | 履带自走式,一拖4MC-T23发动机,12小时标定功率/转速66.2/2300(KW/R/MIN),喂入量3.5KG/S,拨禾轮液压升降,双滚筒,双层筛清选装置,回馈脱粒,液压转向,有茎秆切碎装置.
收获机械 | 谷物收获机械 | 自走履带式谷物联合收割机（全喂入） | 3—4kg/s自走履带式谷物联合收割机（全喂入）；包含4kg/s及以上自走履带式水稻联合收割机（全喂入） | 全喂入切纵流稻麦联合收割机 | 泰州常发农业装备有限公司 | 4LL-3.0T | 检验报告试验条件（作物品种）：小麦、水稻；喂入量（kg/s）：3.0 | 检验报告试验条件(作物品种):小麦水稻喂入量(KG/S):3.0
收获机械 | 谷物收获机械 | 自走履带式谷物联合收割机（全喂入） | 3—4kg/s自走履带式谷物联合收割机（全喂入）；包含4kg/s及以上自走履带式水稻联合收割机（全喂入） | 全喂入稻麦联合收割机 | 泰州常发农业装备有限公司 | 4LL-3.5A | 检验报告试验条件（作物品种）：小麦、水稻；喂入量（kg/s）：3.5 | 检验报告试验条件(作物品种):小麦水稻喂入量(KG/S):3.5
收获机械 | 谷物收获机械 | 自走履带式谷物联合收割机（全喂入） | 3—4kg/s自走履带式谷物联合收割机（全喂入）；包含4kg/s及以上自走履带式水稻联合收割机（全喂入） | 全喂入稻麦联合收割机 | 泰州常发农业装备有限公司 | 4LL-3.5T | 检验报告试验条件（作物品种）：小麦、水稻；喂入量（kg/s）：3.5 | 检验报告试验条件(作物品种):小麦水稻喂入量(KG/S):3.5
收获机械 | 谷物收获机械 | 自走履带式谷物联合收割机（全喂入） | 3—4kg/s自走履带式谷物联合收割机（全喂入）；包含4kg/s及以上自走履带式水稻联合收割机（全喂入） | 履带式全喂入水稻联合收割机 | 无锡联合收割机有限公司 | 4LZ-4.5(TH950) | 检验报告试验条件（作物品种）：水稻；喂入量（kg/s）：4.5 | 检验报告试验条件(作物品种):水稻,喂入量(KG/S):4.5.
收获机械 | 谷物收获机械 | 自走履带式谷物联合收割机（全喂入） | 3—4kg/s自走履带式谷物联合收割机（全喂入）；包含4kg/s及以上自走履带式水稻联合收割机（全喂入） | 全喂入水稻联合收割机 | 浙江亿森机械有限公司 | 4LZ-5.2 | 检验报告试验条件（作物品种）：水稻；喂入量（kg/s）：5.2
收获机械 | 谷物收获机械 | 自走履带式谷物联合收割机（全喂入） | 3—4kg/s自走履带式谷物联合收割机（全喂入）；包含4kg/s及以上自走履带式水稻联合收割机（全喂入） | 谷物联合收割机 | 江苏锡拖农机有限公司 | 4LZ-3.0 | 检验报告试验条件（作物品种）：小麦、水稻；喂入量（kg/s）：3 | 喂入量3.0KG/S,自走履带式,喂入方式:全喂入
收获机械 | 谷物收获机械 | 自走履带式谷物联合收割机（全喂入） | 3—4kg/s自走履带式谷物联合收割机（全喂入）；包含4kg/s及以上自走履带式水稻联合收割机（全喂入） | 全喂入联合收割机 | 中机南方机械股份有限公司 | 4LZ-3.5S | 检验报告试验条件（作物品种）：小麦、水稻；喂入量（kg/s）：3.5 | 发动机型号:498BZT,12小时标定功率/转速(KW/R/MIN):65/2400,割台幅宽:2000MM,喂入量(KG/S):3.5,拨禾轮升降方式:液压,脱粒装置形式:轴流,脱粒滚筒数量:双滚筒,清选装置:双层筛,清选筛孔形式:鱼鳞,粮仓容积(M3):1.0,行走变速形式:液压无级变速+机械变速,履带宽度(MM):400,整机结构重量(KG):2700,外形尺寸(长×宽×高)MM:4700×2400×2500.
收获机械 | 谷物收获机械 | 自走履带式谷物联合收割机（全喂入） | 3—4kg/s自走履带式谷物联合收割机（全喂入）；包含4kg/s及以上自走履带式水稻联合收割机（全喂入） | 全喂入联合收割机 | 星光农机股份有限公司 | 4LZ-3.6Q | 检验报告试验条件（作物品种）：小麦、水稻；喂入量（kg/s）：3.6 | 结构型式:履带自走全喂入发动机功率:60KW整机使用质量:2945KG喂入量:3.6KG/S割台宽度:2000MM.
收获机械 | 谷物收获机械 | 自走履带式谷物联合收割机（全喂入） | 3—4kg/s自走履带式谷物联合收割机（全喂入）；包含4kg/s及以上自走履带式水稻联合收割机（全喂入） | 全喂入联合收割机 | 星光农机股份有限公司 | 4LZ-3.6S | 检验报告试验条件（作物品种）：小麦、水稻；喂入量（kg/s）：3.6 | 结构型式:履带自走全喂入发动机功率:60KW整机使用质量:2600KG喂入量:3.6KG/S割台宽度:2000MM.
收获机械 | 谷物收获机械 | 自走履带式谷物联合收割机（全喂入） | 3—4kg/s自走履带式谷物联合收割机（全喂入）；包含4kg/s及以上自走履带式水稻联合收割机（全喂入） | 全喂入联合收割机 | 德阳市金兴农机制造有限责任公司 | 4LZ-3.0A | 检验报告试验条件（作物品种）：小麦、水稻；喂入量（kg/s）：3.0 | 结构形式:全喂入履带自走式配套动力:55KW整机外形尺寸(MM):4620×2380×2445整机使用质量:2825KG割台宽度:2060MM喂入量3.0KG/S作业小时生产率:0.2-0.35HM2/H单位面积燃油消耗量:≤30KG/HM2.
收获机械 | 谷物收获机械 | 自走履带式谷物联合收割机（全喂入） | 3—4kg/s自走履带式谷物联合收割机（全喂入）；包含4kg/s及以上自走履带式水稻联合收割机（全喂入） | 谷物联合收割机 | 德阳市金兴农机制造有限责任公司 | 4LZ-3.0 | 检验报告试验条件（作物品种）：小麦、水稻；喂入量（kg/s）：3.0 | 结构形式:全喂入履带自走式配套动力:65KW整机外形尺寸(MM):4890×2375×2450整机使用质量:2550KG割台宽度:2300MM喂入量3.0KG/S作业小时生产率:0.1-0.3HM2/H单位面积燃油消耗量:≤29KG/HM2.
收获机械 | 谷物收获机械 | 自走履带式谷物联合收割机（全喂入） | 3—4kg/s自走履带式谷物联合收割机（全喂入）；包含4kg/s及以上自走履带式水稻联合收割机（全喂入） | 谷物联合收割机 | 湖州安格尔农业装备有限公司 | 4LZ-3.2 | 检验报告试验条件（作物品种）：小麦、水稻；喂入量（kg/s）：3.2 | 型号规格:4LZ-3.2结构型式:履带自走式全喂入配套发动机:新柴A498BZT/55KW、全柴4C6-75M22/55KW外形尺寸(长*宽*高):4540MM*2850MM*2618MM整机使用质量:2750KG割台宽度:2000MM喂入量:11.52T/H履带规格(节距*节数*宽):90MM*51*400MM变速箱类型:无极变速专用变速箱接粮方式:人工接粮+集粮箱
收获机械 | 谷物收获机械 | 自走履带式谷物联合收割机（全喂入） | 3—4kg/s自走履带式谷物联合收割机（全喂入）；包含4kg/s及以上自走履带式水稻联合收割机（全喂入） | 谷物联合收割机 | 湖州安格尔农业装备有限公司 | 4LZ-3.0 | 检验报告试验条件（作物品种）：小麦、水稻；喂入量（kg/s）：3.0 | 型号规格:4LZ-3.0结构型式:履带自走式全喂入配套发动机:常柴4G33/50KW外形尺寸(长*宽*高):4850MM*2500MM*2650MM整机使用质量:2450KG割台宽度:1910MM喂入量:10.8T/H履带规格(节距*节数*宽):90MM*46*400MM变速箱类型:无极变速专用变速箱接粮方式:人工接粮+集粮箱
收获机械 | 谷物收获机械 | 自走履带式谷物联合收割机（全喂入） | 3—4kg/s自走履带式谷物联合收割机（全喂入）；包含4kg/s及以上自走履带式水稻联合收割机（全喂入） | 全喂入水稻联合收割机 | 浙江柳林农业机械股份有限公司 | 4LZ-4.0A | 检验报告试验条件（作物品种）：水稻；喂入量（kg/s）：4.0 | 额定功率65KW,整机使用质量2700KG,喂入量14.4T/H,割幅2000-2100MM,履带规格90MM*40节*400MM,作业小时生产率:0.3-0.5HM2/H
收获机械 | 谷物收获机械 | 自走履带式谷物联合收割机（全喂入） | 3—4kg/s自走履带式谷物联合收割机（全喂入）；包含4kg/s及以上自走履带式水稻联合收割机（全喂入） | 全喂入水稻联合收割机 | 浙江柳林农业机械股份有限公司 | 4LZ-4.0B | 检验报告试验条件（作物品种）：水稻；喂入量（kg/s）：4.0 | 额定功率70KW,整机使用质量3050KG,喂入量14.4T/H,割幅2000-2100MM,履带规格90MM*40节*450MM,作业小时生产率:0.3-0.5HM2/H
收获机械 | 谷物收获机械 | 自走履带式谷物联合收割机（全喂入） | 3—4kg/s自走履带式谷物联合收割机（全喂入）；包含4kg/s及以上自走履带式水稻联合收割机（全喂入） | 全喂入水稻联合收割机 | 浙江柳林农业机械股份有限公司 | 4LZ-4.0D | 检验报告试验条件（作物品种）：水稻；喂入量（kg/s）：4.0 | 额定功率70KW,整机使用质量3060KG,喂入量14.4T/H,割幅2100MM,履带规格90MM*50节*450MM,作业小时生产率:0.25-0.45HM2/H
收获机械 | 谷物收获机械 | 自走履带式谷物联合收割机（全喂入） | 3—4kg/s自走履带式谷物联合收割机（全喂入）；包含4kg/s及以上自走履带式水稻联合收割机（全喂入） | 全喂入水稻联合收割机 | 浙江柳林农业机械股份有限公司 | 4LZ-6.0D | 检验报告试验条件（作物品种）：水稻；喂入量（kg/s）：6.0 | 额定功率100KW,整机使用质量4084KG,喂入量21.6T/H,割幅2.9MM,履带规格90MM*56节*550MM,作业小时生产率:0.5-0.7HM2/H
收获机械 | 谷物收获机械 | 自走履带式谷物联合收割机（全喂入） | 3—4kg/s自走履带式谷物联合收割机（全喂入）；包含4kg/s及以上自走履带式水稻联合收割机（全喂入） | 全喂入水稻联合收割机 | 浙江柳林农业机械股份有限公司 | 4LZ-8.0 | 检验报告试验条件（作物品种）：水稻；喂入量（kg/s）：8.0 | 额定功率120KW,整机使用质量4890KG,喂入量28.8T/H,割幅3920MM,履带规格90MM*56节*550MM,作业小时生产率:0.6-1HM2/H
收获机械 | 谷物收获机械 | 自走履带式谷物联合收割机（全喂入） | 3—4kg/s自走履带式谷物联合收割机（全喂入）；包含4kg/s及以上自走履带式水稻联合收割机（全喂入） | 全喂入联合收割机 | 浙江柳林农业机械股份有限公司 | 4LZ-3.0 | 检验报告试验条件（作物品种）：小麦、水稻；喂入量（kg/s）：3.0 | 额定功率60KW,整机使用质量3180KG,喂入量10.8T/H,割幅2580MM,履带规格90MM*48节*450MM,作业小时生产率:0.2-0.53HM2/H
收获机械 | 谷物收获机械 | 自走履带式谷物联合收割机（全喂入） | 3—4kg/s自走履带式谷物联合收割机（全喂入）；包含4kg/s及以上自走履带式水稻联合收割机（全喂入） | 全喂入联合收割机 | 浙江柳林农业机械股份有限公司 | 4LZ-3.5 | 检验报告试验条件（作物品种）：小麦、水稻；喂入量（kg/s）：3.5 | 额定功率66KW,整机使用质量3360KG,喂入量12.6T/H,割幅2900MM,履带规格90MM*50节*450MM,作业小时生产率:0.27-0.6HM2/H
收获机械 | 谷物收获机械 | 自走履带式谷物联合收割机（全喂入） | 4kg/s及以上自走履带式谷物联合收割机（全喂入） | 全喂入联合收割机 | 浙江柳林农业机械股份有限公司 | 4LZ-5.5H | 检验报告试验条件（作物品种）：小麦、水稻；喂入量（kg/s）：5.5 | 额定功率100KW,整机使用质量4140KG,喂入量19.8T/H,割幅3.68MM,履带规格90MM*56节*550MM,作业小时生产率:0.5-0.48HM2/H
收获机械 | 谷物收获机械 | 自走履带式谷物联合收割机（全喂入） | 4kg/s及以上自走履带式谷物联合收割机（全喂入） | 履带自走全喂入式谷物联合收割机 | 沃得农机(沈阳)有限公司 | 4LZ-5.0 | 检验报告试验条件（作物品种）：小麦、水稻；喂入量（kg/s）：5.0
收获机械 | 谷物收获机械 | 自走履带式谷物联合收割机（全喂入） | 4kg/s及以上自走履带式谷物联合收割机（全喂入） | 履带自走全喂入式谷物联合收割机 | 沃得农机(沈阳)有限公司 | 4LZ-5.0D | 检验报告试验条件（作物品种）：小麦、水稻；喂入量（kg/s）：5.0
收获机械 | 谷物收获机械 | 自走履带式谷物联合收割机（全喂入） | 4kg/s及以上自走履带式谷物联合收割机（全喂入） | 履带自走全喂入式谷物联合收割机 | 沃得农机(沈阳)有限公司 | 4LZ-5.0E | 检验报告试验条件（作物品种）：小麦、水稻；喂入量（kg/s）：5.0
收获机械 | 谷物收获机械 | 自走履带式谷物联合收割机（全喂入） | 4kg/s及以上自走履带式谷物联合收割机（全喂入） | 履带自走全喂入式谷物联合收割机 | 沃得农机(沈阳)有限公司 | 4LZ-5.0F | 检验报告试验条件（作物品种）：小麦、水稻；喂入量（kg/s）：5.0
收获机械 | 谷物收获机械 | 自走履带式谷物联合收割机（全喂入） | 4kg/s及以上自走履带式谷物联合收割机（全喂入） | 履带自走全喂入式谷物联合收割机 | 沃得农机(沈阳)有限公司 | 4LZ-5.5A | 检验报告试验条件（作物品种）：小麦、水稻；喂入量（kg/s）：5.5
收获机械 | 谷物收获机械 | 自走履带式谷物联合收割机（全喂入） | 4kg/s及以上自走履带式谷物联合收割机（全喂入） | 履带自走全喂入式谷物联合收割机 | 沃得农机(沈阳)有限公司 | 4LZ-6.0A | 检验报告试验条件（作物品种）：小麦、水稻；喂入量（kg/s）：6.0
收获机械 | 谷物收获机械 | 自走履带式谷物联合收割机（全喂入） | 4kg/s及以上自走履带式谷物联合收割机（全喂入） | 谷物联合收割机 | 德阳市金兴农机制造有限责任公司 | 4LZ-4.0Z | 检验报告试验条件（作物品种）：小麦、水稻；喂入量（kg/s）：4.0 | 结构形式:纵向轴流全喂入履带自走式配套动力:65KW整机外形尺寸(MM):4970×2600×2550整机使用质量:3000KG割台宽度:2228MM喂入量4.0KG/S作业小时生产率:0.27-0.54HM2/H单位面积燃油消耗量:≤25KG/HM2.
收获机械 | 谷物收获机械 | 自走履带式谷物联合收割机（全喂入） | 4kg/s及以上自走履带式谷物联合收割机（全喂入） | 全喂入联合收割机 | 星光农机股份有限公司 | 4LZ-4.2S | 检验报告试验条件（作物品种）：小麦、水稻；喂入量（kg/s）：4.2 | 结构型式:履带自走全喂入式发动机功率:73KW整机使用质量:2870KG喂入量:4.2KG/S割台宽度:2200MM.
收获机械 | 谷物收获机械 | 自走履带式谷物联合收割机（全喂入） | 4kg/s及以上自走履带式谷物联合收割机（全喂入） | 全喂入联合收割机 | 星光农机股份有限公司 | 4LZ-4.2Z | 检验报告试验条件（作物品种）：小麦、水稻；喂入量（kg/s）：4.2 | 结构型式:履带自走全喂入发动机功率:65KW整机使用质量:2985KG喂入量:4.2KG/S割台宽度:2200MM.
收获机械 | 谷物收获机械 | 自走履带式谷物联合收割机（全喂入） | 4kg/s及以上自走履带式谷物联合收割机（全喂入） | 全喂入联合收割机 | 星光农机股份有限公司 | 4LZ-4.6S | 检验报告试验条件（作物品种）：小麦、水稻；喂入量（kg/s）：4.6 | 结构型式:履带自走全喂入式发动机功率:73KW整机使用质量:2905KG喂入量:4.6KG/S割台宽度:2600MM.
收获机械 | 谷物收获机械 | 自走履带式谷物联合收割机（全喂入） | 4kg/s及以上自走履带式谷物联合收割机（全喂入） | 全喂入谷物联合收割机 | 浙江亿森机械有限公司 | 4LZ-4.1 | 检验报告试验条件（作物品种）：小麦、水稻；喂入量（kg/s）：4.1
收获机械 | 谷物收获机械 | 自走履带式谷物联合收割机（全喂入） | 4kg/s及以上自走履带式谷物联合收割机（全喂入） | 全喂入联合收割机 | 中机南方机械股份有限公司 | 4LZ-4.0Z | 检验报告试验条件（作物品种）：小麦、水稻；喂入量（kg/s）：4.0 | 发动机型号:498BZT,12小时标定功率/转速(KW/R/MIN):65/2400,割台幅宽:2000MM,喂入量(KG/S):4.0,拨禾轮升降方式:液压,脱粒装置形式:纵向轴流,脱粒滚筒数量:单滚筒,清选装置:双层筛,清选筛孔形式:鱼鳞,粮仓容积(M3):1.0,行走变速形式:液压无级变速+机械变速,履带宽度(MM):400,整机结构重量(KG):2950,外形尺寸(长×宽×高)MM:4700×2400×2500.
收获机械 | 谷物收获机械 | 自走履带式谷物联合收割机（全喂入） | 4kg/s及以上自走履带式谷物联合收割机（全喂入） | 全喂入联合收割机 | 中机南方机械股份有限公司 | 4LZ-4.2 | 检验报告试验条件（作物品种）：小麦、水稻；喂入量（kg/s）：4.2 | 发动机型号:LR4M5-23,12小时标定功率/转速(KW/R/MIN):66.3/2300,割台幅宽:2800MM,喂入量(KG/S):4.2,拨禾轮升降方式:液压,脱粒装置形式:横轴流,脱粒滚筒数量:双滚筒,清选装置:双层筛,清选筛孔形式:鱼鳞,粮仓容积(M3):1.0,行走变速形式及档位:机械变速(前进6档,倒退2档),履带宽度(MM):450,整机结构重量(KG):3500,外形尺寸(长×宽×高)MM:4600×3150×2700.
收获机械 | 谷物收获机械 | 自走履带式谷物联合收割机（全喂入） | 4kg/s及以上自走履带式谷物联合收割机（全喂入） | 履带式全喂入谷物联合收割机 | 中联重机浙江有限公司 | 4LZT-4.0ZA | 检验报告试验条件（作物品种）：小麦、水稻；喂入量（kg/s）：4.0 | 检验报告试验条件(作物品种):小麦,水稻,喂入量(KG/S):4.0功率KW:73
收获机械 | 谷物收获机械 | 自走履带式谷物联合收割机（全喂入） | 4kg/s及以上自走履带式谷物联合收割机（全喂入） | 履带式全喂入谷物联合收割机 | 中联重机浙江有限公司 | 4LZT-4.0ZB | 检验报告试验条件（作物品种）：小麦、水稻；喂入量（kg/s）：4.0 | 检验报告试验条件(作物品种):小麦,水稻,喂入量(KG/S):4.0功率KW:63
收获机械 | 谷物收获机械 | 自走履带式谷物联合收割机（全喂入） | 4kg/s及以上自走履带式谷物联合收割机（全喂入） | 履带式全喂入谷物联合收割机 | 中联重机浙江有限公司 | 4LZT-4.6Z | 检验报告试验条件（作物品种）：小麦、水稻；喂入量（kg/s）：4.6 | 检验报告试验条件(作物品种):小麦,水稻,喂入量(KG/S):4.6功率KW:73
收获机械 | 谷物收获机械 | 自走履带式谷物联合收割机（全喂入） | 4kg/s及以上自走履带式谷物联合收割机（全喂入） | 履带式全喂入谷物联合收割机 | 中联重机浙江有限公司 | 4LZT-5.0ZA | 检验报告试验条件（作物品种）：小麦、水稻；喂入量（kg/s）：5.0 | 检验报告试验条件(作物品种):小麦,水稻,喂入量(KG/S):5.0功率KW:73
收获机械 | 谷物收获机械 | 自走履带式谷物联合收割机（全喂入） | 4kg/s及以上自走履带式谷物联合收割机（全喂入） | 全喂入联合收割机 | 无锡联合收割机有限公司 | 4LZ-4.2(TH950) | 检验报告试验条件（作物品种）：小麦、水稻；喂入量（kg/s）：4.2 | 检验报告试验条件(作物品种):小麦,水稻,喂入量(KG/S):4.2.
收获机械 | 谷物收获机械 | 自走履带式谷物联合收割机（全喂入） | 4kg/s及以上自走履带式谷物联合收割机（全喂入） | 切纵流全喂入联合收割机 | 无锡联合收割机有限公司 | 4LZ-4.3(TH988) | 检验报告试验条件（作物品种）：小麦、水稻；喂入量（kg/s）：4.3 | 检验报告试验条件(作物品种):小麦,水稻,喂入量(KG/S):4.3.
收获机械 | 谷物收获机械 | 自走履带式谷物联合收割机（全喂入） | 4kg/s及以上自走履带式谷物联合收割机（全喂入） | 全喂入稻麦联合收割机 | 泰州常发农业装备有限公司 | 4LL-4.5T | 检验报告试验条件（作物品种）：小麦、水稻；喂入量（kg/s）：4.5 | 检验报告试验条件(作物品种):小麦水稻喂入量(KG/S):4.5
收获机械 | 谷物收获机械 | 自走履带式谷物联合收割机（全喂入） | 4kg/s及以上自走履带式谷物联合收割机（全喂入） | 全喂入稻麦联合收割机 | 泰州常发农业装备有限公司 | 4LL-4.0T | 检验报告试验条件（作物品种）：小麦、水稻；喂入量（kg/s）：4 | 检验报告试验条件(作物品种):小麦、水稻喂入量(KG/S):4
收获机械 | 谷物收获机械 | 自走履带式谷物联合收割机（全喂入） | 4kg/s及以上自走履带式谷物联合收割机（全喂入） | 履带自走全喂入式谷物联合收割机 | 江苏沃得农业机械有限公司 | 4LZ-4.0 | 检验报告试验条件（作物品种）：小麦、水稻；喂入量（kg/s）：4.0 | 履带自走式,一拖LR4M3Z-23、玉柴YC4B105Z-T22、或安徽天利QC4115L发动机,12小时标定功率/转速77.2/2300(KW/R/MIN),割台幅宽3.2M,喂入量4.0KG/S,拨禾轮液压升降,双滚筒,双层筛清选装置,回馈脱粒,液压转向,有茎秆切碎装置.
收获机械 | 谷物收获机械 | 自走履带式谷物联合收割机（全喂入） | 4kg/s及以上自走履带式谷物联合收割机（全喂入） | 履带自走全喂入式谷物联合收割机 | 江苏沃得农业机械有限公司 | 4LZ-4.0A | 检验报告试验条件（作物品种）：小麦、水稻；喂入量（kg/s）：4.0 | 履带自走式,常柴4L88/全柴4C6-88M22/云内YN30GBZ1发动机,12小时额定功率62/65KW,喂入量4.0KG/S,拨禾轮液压升降,双滚筒,机械变速箱+液压无级变速(HST).
收获机械 | 谷物收获机械 | 自走履带式谷物联合收割机（全喂入） | 4kg/s及以上自走履带式谷物联合收割机（全喂入） | 履带自走全喂入式谷物联合收割机 | 江苏沃得农业机械有限公司 | 4LZ-4.0B | 检验报告试验条件（作物品种）：小麦、水稻；喂入量（kg/s）：4.0 | 履带自走式,全柴4C6-75M22发动机,12小时额定功率55KW,喂入量4.0KG/S,拨禾轮液压升降,双滚筒,机械变速箱+液压无级变速(HST).
收获机械 | 谷物收获机械 | 自走履带式谷物联合收割机（全喂入） | 4kg/s及以上自走履带式谷物联合收割机（全喂入） | 履带自走全喂入式谷物联合收割机 | 江苏沃得农业机械有限公司 | 4LZ-4.0D | 检验报告试验条件（作物品种）：小麦、水稻；喂入量（kg/s）：4.0 | 履带自走式,全柴4C6-65M22/玉柴YCD4R发动机,12小时标定功率65KW,喂入量4.0KG/S,拨禾轮液压升降,机械变速箱+液压无变速(HST).
收获机械 | 谷物收获机械 | 自走履带式谷物联合收割机（全喂入） | 4kg/s及以上自走履带式谷物联合收割机（全喂入） | 履带自走全喂入式谷物联合收割机 | 江苏沃得农业机械有限公司 | 4LZ-4.0E | 检验报告试验条件（作物品种）：小麦、水稻；喂入量（kg/s）：4.0 | 履带自走式,常柴4L88/全柴4C6-88M22/云内YN30GBZ1发动机,12小时标定功率62/65KW,喂入量4.0KG/S,拨禾轮液压升降,纵向轴流杆齿式,双层筛清选装置,机械变速箱+液压无变速(HST).
收获机械 | 谷物收获机械 | 自走履带式谷物联合收割机（全喂入） | 4kg/s及以上自走履带式谷物联合收割机（全喂入） | 履带自走全喂入式谷物联合收割机 | 江苏沃得农业机械有限公司 | 4LZ-4.5D | 检验报告试验条件（作物品种）：小麦、水稻；喂入量（kg/s）：4.5 | 履带自走式,常柴4G33TC/全柴4C6-95M22发动机,12小时标定功率72KW,喂入量4.5KG/S,拨禾轮液压升降,机械变速箱+液压无变速(HST).
收获机械 | 谷物收获机械 | 自走履带式谷物联合收割机（全喂入） | 4kg/s及以上自走履带式谷物联合收割机（全喂入） | 履带自走全喂入式谷物联合收割机 | 江苏沃得农业机械有限公司 | 4LZ-5.0 | 检验报告试验条件（作物品种）：小麦、水稻；喂入量（kg/s）：5.0 | 履带自走式,玉柴YCD4J22T-105/四达SDQZ3发动机,12小时标定功率78KW,喂入量5.0KG/S,双滚筒,拨禾轮液压升降,机械变速箱+液压无级变速(HST).
收获机械 | 谷物收获机械 | 自走履带式谷物联合收割机（全喂入） | 4kg/s及以上自走履带式谷物联合收割机（全喂入） | 履带自走全喂入式谷物联合收割机 | 江苏沃得农业机械有限公司 | 4LZ-5.0D | 检验报告试验条件（作物品种）：小麦、水稻；喂入量（kg/s）：5.0 | 履带自走式,常柴4G33TC/全柴4C6-95M22/四达SD4D25L发动机,12小时标定功率72KW,喂入量5.0KG/S,双滚筒,机械变速+液压无极变速(HST).
收获机械 | 谷物收获机械 | 自走履带式谷物联合收割机（全喂入） | 4kg/s及以上自走履带式谷物联合收割机（全喂入） | 履带自走全喂入式谷物联合收割机 | 江苏沃得农业机械有限公司 | 4LZ-5.0E | 检验报告试验条件（作物品种）：小麦、水稻；喂入量（kg/s）：5.0 | 履带自走式,常柴4G33TC/全柴4C6-95M22发动机,12小时标定功率70/72KW,喂入量5.0KG/S,纵向轴流杆齿式,机械变速+液压无极变速(HST).
收获机械 | 谷物收获机械 | 自走履带式谷物联合收割机（全喂入） | 4kg/s及以上自走履带式谷物联合收割机（全喂入） | 履带自走全喂入式谷物联合收割机 | 江苏沃得农业机械有限公司 | 4LZ-5.0F | 检验报告试验条件（作物品种）：小麦、水稻；喂入量（kg/s）：5.0 | 履带自走式,常柴4G33TC/全柴4C6-95M22发动机,12小时标定功率73/75KW,喂入量5.0KG/S,纵向轴流杆齿式,机械变速+液压无极变速(HST).
收获机械 | 谷物收获机械 | 自走履带式谷物联合收割机（全喂入） | 4kg/s及以上自走履带式谷物联合收割机（全喂入） | 履带自走全喂入式谷物联合收割机 | 江苏沃得农业机械有限公司 | 4LZ-5.5A | 检验报告试验条件（作物品种）：小麦、水稻；喂入量（kg/s）：5.5 | 履带自走式,玉柴YCD4D32T-125/四达SDQZL发动机,12小时标定功率92/91.9KW,喂入量5.5KG/S,双滚筒,拨禾轮液压升降,机械变速箱+液压无级变速(HST).
收获机械 | 谷物收获机械 | 自走履带式谷物联合收割机（全喂入） | 4kg/s及以上自走履带式谷物联合收割机（全喂入） | 履带自走全喂入式谷物联合收割机 | 江苏沃得农业机械有限公司 | 4LZ-6.0A | 检验报告试验条件（作物品种）：小麦、水稻；喂入量（kg/s）：6.0 | 履带自走式,玉柴YCD4P32T-150发动机,12小时标定功率110KW,割幅3.9M,喂入量6.0KG/S,双滚筒,拨禾轮液压升降,机械变速箱+液压无级变速(HST).
收获机械 | 谷物收获机械 | 半喂入联合收割机 | 4行及以上35马力及以上半喂入联合收割机 | 半喂入联合收割机 | 泰州常发农业装备有限公司 | 4LB-150 | 作业行数（行）：4；配套功率（kW）：48 | 作业行数(行):4配套功率(KW):48
收获机械 | 谷物收获机械 | 半喂入联合收割机 | 4行及以上35马力及以上半喂入联合收割机 | 履带自走式半喂入稻麦联合收割机 | 泰州常发农业装备有限公司 | 4LB-150Ⅱ | 作业行数（行）：4；配套功率（kW）：53 | 作业行数(行):4配套功率(KW):53
收获机械 | 谷物收获机械 | 半喂入联合收割机 | 4行及以上35马力及以上半喂入联合收割机 | 履带自走式半喂入水稻联合收割机 | 泰州常发农业装备有限公司 | 4LB-150Ⅲ | 作业行数（行）：4；配套功率（kW）：62/63 | 作业行数(行):4配套功率(KW):62/63
收获机械 | 谷物收获机械 | 半喂入联合收割机 | 4行及以上35马力及以上半喂入联合收割机 | 履带自走式半喂入水稻联合收割机 | 泰州常发农业装备有限公司 | 4LB-200 | 作业行数（行）：6；配套功率（kW）：75/78 | 作业行数(行):6配套功率(KW):75/78
收获机械 | 谷物收获机械 | 半喂入联合收割机 | 4行及以上35马力及以上半喂入联合收割机 | 半喂入联合收割机 | 江苏沃得农业机械有限公司 | 4LB-150A | 作业行数（行）：4；配套功率（kW）：52/54.4 | 半喂入式、常柴4L88或新柴A498BZT74/27发动机,12小时标定功率52/54.4KW,割幅1.5M,作业行数4行,双层筛二次清选,液压无极变速器(HST)+副变速三档,带茎秆切碎装置.
收获机械 | 谷物收获机械 | 半喂入联合收割机 | 4行及以上35马力及以上半喂入联合收割机 | 半喂入联合收割机 | 中机南方机械股份有限公司 | 4LBZ-150Ⅱ | 作业行数（行）：4；配套功率（kW）：52 | 发动机型号:498BZT,12小时标定功率/转速(KW/R/MIN):52/2400,割台幅宽:1500MM,喂入深度调节装置:手动,脱粒滚筒数量:单滚筒,脱粒部件形式:弓齿,主脱粒滚筒转速:不可调,复脱装置:有,清选装置:双层筛,行走变速形式及档位:无级变速+机械变速3档,茎秆切碎装置:有,履带宽度(MM):400整机结构重量(KG)2700,外形尺寸(长×宽×高)MM:4200×2250×2560.
收获机械 | 谷物收获机械 | 半喂入联合收割机 | 4行及以上35马力及以上半喂入联合收割机 | 半喂入联合收割机 | 中机南方机械股份有限公司 | 4LBZ-150 | 作业行数（行）：4；配套功率（kW）：46 | 发动机型号:4L-88,12小时标定功率/转速(KW/R/MIN):46/2400,割台幅宽:1500MM,喂入深度调节装置:手动,脱粒滚筒数量:单滚筒,脱粒部件形式:弓齿,主脱粒滚筒转速:不可调,复脱装置:有,清选装置:双层筛,行走变速形式及档位:无级变速+机械变速3档,茎秆切碎装置:有,履带宽度(MM):400整机结构重量(KG)2400,外形尺寸(长×宽×高)MM:4150×2500×2350.
收获机械 | 谷物收获机械 | 半喂入联合收割机 | 4行及以上35马力及以上半喂入联合收割机 | 半喂入联合收割机 | 江苏锡拖农机有限公司 | 4LBZ-150A(XT650) | 作业行数（行）：4；配套功率（kW）：48 | 作业行数:4行,行走方式:履带自走式,喂入方式:半喂入,额定功率:48KW
收获机械 | 谷物收获机械 | 半喂入联合收割机 | 4行及以上35马力及以上半喂入联合收割机 | 半喂入联合收割机 | 江苏东禾机械有限公司 | 4LBZ-150(C704GT/GCT) | 作业行数（行）：4；配套功率（kW）：51.5
收获机械 | 谷物收获机械 | 半喂入联合收割机 | 4行及以上35马力及以上半喂入联合收割机 | 半喂入联合收割机 | 江苏东禾机械有限公司 | 4LBZ-175(C805GT/GCT) | 作业行数（行）：5；配套功率（kW）：62.2
收获机械 | 谷物收获机械 | 半喂入联合收割机 | 4行及以上35马力及以上半喂入联合收割机 | 半喂入联合收割机 | 无锡联合收割机有限公司 | 4LBZ-150(TH680) | 作业行数（行）：4；配套功率（kW）：50/53 | 作业行数(行):4配套功率(KW):50/53.
收获机械 | 谷物收获机械 | 半喂入联合收割机 | 4行及以上35马力及以上半喂入联合收割机 | 半喂入式联合收割机 | 久保田农业机械(苏州)有限公司 | 4LBZ-172B(PRO888GM) | 作业行数（行）：5；配套功率（kW）：66.1 | 作业行数(行):5配套功率(KW):66.1
收获机械 | 谷物收获机械 | 半喂入联合收割机 | 4行及以上35马力及以上半喂入联合收割机 | 半喂入式联合收割机 | 久保田农业机械(苏州)有限公司 | 4LBZ-145(PRO488) | 作业行数（行）：4；配套功率（kW）：34.8 | 作业行数(行):4配套功率(KW):34.8
收获机械 | 谷物收获机械 | 半喂入联合收割机 | 4行及以上35马力及以上半喂入联合收割机 | 半喂入式联合收割机 | 久保田农业机械(苏州)有限公司 | 4LBZ-145C(PRO588-I) | 作业行数（行）：4；配套功率（kW）：46 | 作业行数(行):4配套功率(KW):46
收获机械 | 谷物收获机械 | 半喂入联合收割机 | 4行及以上35马力及以上半喂入联合收割机 | 半喂入式联合收割机 | 久保田农业机械(苏州)有限公司 | 4LBZ-145G(PRO588I-G) | 作业行数（行）：4；配套功率（kW）：49.2 | 作业行数(行):4配套功率(KW):49.2
收获机械 | 谷物收获机械 | 半喂入联合收割机 | 4行及以上35马力及以上半喂入联合收割机 | 半喂入水稻联合收割机 | 佳木斯常发佳联农业装备有限公司 | 4LB-200 | 作业行数（行）：6；配套功率（kW）：75/78 | 序号项目单位规格1结构型式/履带自走半喂入式2配套发动机生产企业/型号/常柴股份有限公司/4G33TC3配套发动机型式/立式、水冷、四缸、四冲程、涡轮增压4配套发动机额定功率/转速KW/R/MIN75/24005结构型式/履带自走式半喂入6工作状态外型尺寸(长*宽*高)MM4510*2380*27207整机使用质量KG35008割台工作幅宽MM20009收割行数/610风扇型式/轴流式(鼓风)横流式(吸风)11风扇直径(MM)/数量(个)/374(鼓风)252(吸风)/212脱粒滚筒型式/轴流弓齿式13/个114主脱粒滚筒尺寸外径(外径*长度)MMΦ424*110015单位面积燃油消耗量KG/HM2≤2716作业小时生产率HM2/H0.27~0.5317履带规格(节距*节数*宽)/90MM*51节*450MM
收获机械 | 谷物收获机械 | 半喂入联合收割机 | 4行及以上35马力及以上半喂入联合收割机 | 半喂入联合收割机 | 浙江柳林农业机械股份有限公司 | 4LB-145 | 作业行数（行）：4；配套功率（kW）：45 | 额定功率45KW,整机使用质量2550KG,割幅1450MM,履带规格90MM*48节*400MM,作业小时生产率:0.2-0.33HM2/H
收获机械 | 玉米收获机械 | 背负式玉米收获机 | 2行摘穗型悬挂（背负）式玉米收获机 | 玉米收获机 | 宁夏虹晟农业机械有限责任公司 | 4YW-2A型 | 配套动力：>13.4kW，外形尺寸（长×宽×高）：1055×950×890mm，整机质量：208kg，工作行数：2行，留茬高度：≤100mm，果穗箱容积：0.1m3，果穗损失率：≤2%，籽粒损失率：≤1%，籽粒破碎率：≤0.5%，作业小时生产率效率：0.13-0.23h㎡/h，连接方式：悬挂式。 | 配套动力:>13.4KW外形尺寸(长×宽×高):1055×950×890MM整机质量:208KG工作行数:2行留茬高度:≤100MM果穗箱容积:0.1M3果穗损失率:≤2%籽粒损失率:≤1%籽粒破碎率:≤0.5%作业小时生产率效率:0.13-0.23HM2/H连接方式:悬挂式幅宽:1M形式:悬挂(背负)式(摘穗型).
收获机械 | 玉米收获机械 | 自走式玉米收获机（含穗茎兼收玉米收获机） | 2行摘穗型自走式玉米收获机 | 自走式玉米联合收获机 | 郑州三中收获实业有限公司 | 4YZ-2 | 果穗收获形式：摘穗型；作业行数（行）：2；作业幅宽（m）：1.56；配套动力（kW）：45
收获机械 | 玉米收获机械 | 自走式玉米收获机（含穗茎兼收玉米收获机） | 2行摘穗型自走式玉米收获机 | 自走式玉米收获机 | 河北冀新农机有限公司 | 4YH-2 | 果穗收获形式：摘穗型；作业行数（行）：2；作业幅宽（m）：1.12；配套动力（kW）：31 | 结构型式:自走式(摘穗型)配套发动机型号/额定功率/额定转速:ZN490L/31KW/2400(R/MIN)外形尺寸(MM):4400×1250×2500结构质量(KG):2150工作行数:2行适用行距范围(MM):450~550工作幅宽:1120MM最大卸果穗高度:1800MM理论作业速度(KM/H):2.5~4.51作业小时生产率(HM2/H):0.15~0.35.
收获机械 | 玉米收获机械 | 自走式玉米收获机（含穗茎兼收玉米收获机） | 2行摘穗型自走式玉米收获机 | 自走式玉米收获机 | 洛阳中收机械装备有限公司 | 4YZ-2 | 果穗收获形式：摘穗型；作业行数（行）：2；作业幅宽（m）：1.3；配套动力（kW）：37 | 果穗收获形式:摘穗型作业行数(行):2作业幅宽(M):1.3配套动力(KW):37
收获机械 | 玉米收获机械 | 自走式玉米收获机（含穗茎兼收玉米收获机） | 2行摘穗型自走式玉米收获机 | 自走式玉米收获机 | 洛阳中收机械装备有限公司 | 4YZ-2A | 果穗收获形式：摘穗型；作业行数（行）：2；作业幅宽（m）：1.45；配套动力（kW）：45 | 果穗收获形式:摘穗型作业行数(行):2作业幅宽(M):1.45配套动力(KW):45
收获机械 | 玉米收获机械 | 自走式玉米收获机（含穗茎兼收玉米收获机） | 2行摘穗型自走式玉米收获机 | 玉米收获机 | 新乡市花溪机械制造有限公司 | 4YZ-2 | 果穗收获形式：摘穗型；作业行数（行）：2；作业幅宽（m）：1.35；配套动力（kW）：37 | 果穗收获形式:摘穗型作业行数(行):2作业幅宽(M):1.35配套动力(KW):37
收获机械 | 玉米收获机械 | 自走式玉米收获机（含穗茎兼收玉米收获机） | 2行摘穗型自走式玉米收获机 | 自走式玉米收获机 | 山东科乐收金亿农业机械有限公司 | 4YZ-2 | 果穗收获形式：摘穗型；作业行数（行）：2；作业幅宽（m）：1.55；配套动力（kW）：33.8
收获机械 | 玉米收获机械 | 自走式玉米收获机（含穗茎兼收玉米收获机） | 3行摘穗型自走式玉米收获机 | 自走式玉米联合收获机 | 哈克(邯郸)农业机械装备制造有限公司 | 4YZ-3 | 果穗收获形式：摘穗型；作业行数（行）：3；作业幅宽（m）：1.8；配套动力（kW）：83 | 型号:4YZ-3,结构形式:自走式玉米联合收割机,额定功率:83KW,外形尺寸(长×宽×高):6500MM×2110MM×3450MM,工作行数:3行,工作幅宽:1800MM.
收获机械 | 玉米收获机械 | 自走式玉米收获机（含穗茎兼收玉米收获机） | 3行摘穗型自走式玉米收获机 | 自走式玉米收获机 | 山东宁联机械制造有限公司 | 4YZF-3 | 果穗收获形式：摘穗型；作业行数（行）：3；作业幅宽（m）：1.88；配套动力（kW）：40 | 果穗收获形式:摘穗型作业行数(行):3作业幅宽(M):1.88配套动力(KW):40
收获机械 | 玉米收获机械 | 自走式玉米收获机（含穗茎兼收玉米收获机） | 3行摘穗型自走式玉米收获机 | 自走式玉米收获机 | 山东科乐收金亿农业机械有限公司 | 4YZ-3 | 果穗收获形式：摘穗型；作业行数（行）：3；作业幅宽（m）：1.8；配套动力（kW）：92
收获机械 | 玉米收获机械 | 自走式玉米收获机（含穗茎兼收玉米收获机） | 3行摘穗型自走式玉米收获机 | 自走式玉米联合收获机 | 河北中农博远农业装备有限公司 | 4YZ-3 | 果穗收获形式：摘穗型；作业行数（行）：3；作业幅宽（m）：1.95；配套动力（kW）：92 | 结构形式:自走式发动机额定功率:92千瓦额定转速:2300外形尺寸:6820MM*2380MM*3350MM结构质量:5300千克工作行数:3行工作行距范围:550-650MM工作幅宽1950MM最大卸果穗高度:2320MM果穗升运器最大通过高度:3350MM最小离地间隙:230MM最小通过半径(左转)7450(右转)8800理论作业速度:2-6小时单位面积燃油消耗量:小于或等于50KG/HM2拉茎辊形式:六菱形摘穗板形式:板式风扇形式:叶片,数量1个变速箱形式:机械式导向轮轮距:1640MM,驱动轮轮距1640MM秸秆甩刀形式:甩刀式
收获机械 | 玉米收获机械 | 自走式玉米收获机（含穗茎兼收玉米收获机） | 3行摘穗型自走式玉米收获机 | 自走式玉米收获机 | 洛阳中收机械装备有限公司 | 4YZ-3A | 果穗收获形式：摘穗型；作业行数（行）：3；作业幅宽（m）：2.05；配套动力（kW）：92 | 果穗收获形式:摘穗型作业行数(行):3作业幅宽(M):2.05配套动力(KW):92
收获机械 | 玉米收获机械 | 自走式玉米收获机（含穗茎兼收玉米收获机） | 3行摘穗型自走式玉米收获机 | 自走式玉米收获机 | 洛阳福格森机械装备有限公司 | 4YZ-3B | 果穗收获形式：摘穗型；作业行数（行）：3；作业幅宽（m）：1.98；配套动力（kW）：83 | 型号规格:4YZ-3B结构型式:轮式自走配套发动机型号规格:LR4B3Z-M94配套发动机额定功率(KW):83配套发动机额定转速(R/MIN):2400外形尺寸(长×宽×高)运输状态(MM):6640×2530×3380外形尺寸(长×宽×高)工作状态(MM):6640×2530×3380结构质量(KG):5600工作行数(行):3适用行距范围(MM):550~650工作幅宽(MM):1980最大卸果穗高度(MM):2220果穗升运器最大通过高度(MM):3380最小离地间隙(MM):345最小通过半径(左转/右转)(MM):7100/7300理论作业速度(KM/H):1.7~4.5作业小时生产率(HM2/H):0.2~0.5单位面积燃油消耗量(KG/HM2):13~26拉茎辊型式:六棱形风扇型式:离心涡壳式风扇直径(MM):400风扇数量(个):1变速箱类型:D2.8G加强型轮距(导向轮/驱动轮)(MM):1580/1697轮胎规格(导向轮/驱动轮):10-15/15-24秸秆粉碎还田机型号规格:水平旋转刀轴,甩刀片式,宽度1850MM
收获机械 | 玉米收获机械 | 自走式玉米收获机（含穗茎兼收玉米收获机） | 3行摘穗型自走式玉米收获机 | 自走式玉米收获机 | 久保田农业机械(苏州)有限公司 | 4YZ-3(PRO106Y) | 果穗收获形式：摘穗型；作业行数（行）：3；作业幅宽（m）：2.05；配套动力（kW）：81 | 果穗收获形式:摘穗型作业行数(行):3作业幅宽(M):2.05配套动力(KW):81
收获机械 | 玉米收获机械 | 自走式玉米收获机（含穗茎兼收玉米收获机） | 4行摘穗型自走式玉米收获机 | 自走式玉米收获机 | 洛阳福格森机械装备有限公司 | 4YZ-4B | 果穗收获形式：摘穗型；作业行数（行）：4；作业幅宽（m）：2.4；配套动力（kW）：83 | 型号规格:4YZ-4B结构型式:轮式自走配套发动机型号规格:LR4B3Z-M94配套发动机额定功率(KW):83配套发动机额定转速(R/MIN):2400外形尺寸(长×宽×高)运输状态(MM):6640×2530×3380外形尺寸(长×宽×高)工作状态(MM):6640×2530×3380结构质量(KG):5800工作行数(行):4适用行距范围(MM):450~550工作幅宽(MM):2400最大卸果穗高度(MM):2220果穗升运器最大通过高度(MM):3380最小离地间隙(MM):345最小通过半径(左转/右转)(MM):7250/7300理论作业速度(KM/H):1.7~4.5作业小时生产率(HM2/H):0.3~0.6单位面积燃油消耗量(KG/HM2):13~26拉茎辊型式:六棱形风扇型式:离心涡壳式风扇直径(MM):400风扇数量(个):1变速箱类型:D2.8G加强型轮距(导向轮/驱动轮)(MM):1580/1697轮胎规格(导向轮/驱动轮):10-15/15-24秸秆粉碎还田机型号规格(M):水平旋转刀轴,甩刀片式,宽度2000MM
收获机械 | 玉米收获机械 | 自走式玉米收获机（含穗茎兼收玉米收获机） | 4行摘穗型自走式玉米收获机 | 自走式玉米收获机 | 新乡市花溪机械制造有限公司 | 4YZ-4 | 果穗收获形式：摘穗型；作业行数（行）：4；作业幅宽（m）：2.25；配套动力（kW）：90.5 | 果穗收获形式:摘穗型作业行数(行):4作业幅宽(M):2.25配套动力(KW):90.5
收获机械 | 玉米收获机械 | 自走式玉米收获机（含穗茎兼收玉米收获机） | 2行摘穗剥皮型自走式玉米收获机 | 自走式玉米收获机 | 武城县志鑫机械有限公司 | 4YZP-2 | 果穗收获形式：摘穗剥皮型；作业行数（行）：2；作业幅宽（m）：1.17；配套动力（kW）：33.1 | 结构型式:自走式+还田+剥皮配套发动机型号规格:4L90额定功率:33.1KW额定转速:2200R/MIN外形尺寸(长×宽×高):4950×1600×2650结构质量:2050KG工作行数:2行适用行距范围:450-650MM工作幅宽:1170MM最大卸果穗高度:1950MM果穗升运器最大通过高度:2650MM最小离地间隙:280MM最小通过半径(左转/右转):4300MM/4100MM理论作业速度:2.0-4.0KM/H作业小时生产率:0.15-0.27HM2/H单位面积燃油消耗量:≤30KG/HM2摘穗辊型式:螺旋爪剥皮辊型式:胶辊变速箱类型:机械(3+1)×2轮距(导向轮/驱动轮):1200MM/1200MM轮胎规格(导向轮/驱动轮):6.00-14/9.5-20秸秆切碎机构型式:两组横向滚刀秸秆粉碎还田机型号规格:L300×2
收获机械 | 玉米收获机械 | 自走式玉米收获机（含穗茎兼收玉米收获机） | 2行摘穗剥皮型自走式玉米收获机 | 自走式玉米收获机 | 武城县志鑫机械有限公司 | 4YZP-2A | 果穗收获形式：摘穗剥皮型；作业行数（行）：2；作业幅宽（m）：1.2；配套动力（kW）：60 | 结构型式:自走式配套发动机型号规格:4108L额定功率:60KW额定转速:2400R/MIN外形尺寸(长×宽×高):6200×1830×3000结构质量:3720KG工作行数:2行适用行距范围:350-750MM工作幅宽:1200MM最大卸果穗高度:1950MM果穗升运器最大通过高度:2950MM最小离地间隙:130MM最小通过半径(左转/右转):3800MM/3900MM理论作业速度:2.0-5.0KM/H作业小时生产率:0.15-0.30HM2/H单位面积燃油消耗量:20-35KG/HM2摘穗辊型式:螺旋爪剥皮辊型式:胶辊风扇型式:离心叶片式风扇直径:200MM风扇数量:1个变速箱类型:机械式(3×2+1)轮距(导向轮/驱动轮):1350MM/1300MM轮胎规格(导向轮/驱动轮):8.0-15/11.2-20秸秆切碎机构型式:滚刀式(前置)甩刀式(中置)秸秆粉碎还田机型号规格:1JH-120(中置)
收获机械 | 玉米收获机械 | 自走式玉米收获机（含穗茎兼收玉米收获机） | 2行摘穗剥皮型自走式玉米收获机 | 自走式玉米收获机 | 山东宁联机械制造有限公司 | 4YZP-2A | 果穗收获形式：摘穗剥皮型；作业行数（行）：2；作业幅宽（m）：1.43；配套动力（kW）：59 | 果穗收获形式:摘穗剥皮型作业行数(行):2作业幅宽(M):1.43配套动力(KW):59
收获机械 | 玉米收获机械 | 自走式玉米收获机（含穗茎兼收玉米收获机） | 2行摘穗剥皮型自走式玉米收获机 | 自走式玉米联合收获机 | 山东宁联机械制造有限公司 | 4YZ-2 | 果穗收获形式：摘穗剥皮型；作业行数（行）：2；作业幅宽（m）：1.44；配套动力（kW）：53 | 果穗收获形式:摘穗剥皮型作业行数(行):2作业幅宽(M):1.44配套动力(KW):53
收获机械 | 玉米收获机械 | 自走式玉米收获机（含穗茎兼收玉米收获机） | 2行摘穗剥皮型自走式玉米收获机 | 自走式玉米收获机 | 山东宁联机械制造有限公司 | 4YZP-146 | 果穗收获形式：摘穗剥皮型；作业行数（行）：3；作业幅宽（m）：1.46；配套动力（kW）：62.5 | 果穗收获形式:摘穗剥皮型作业行数(行):3作业幅宽(M):1.46配套动力(KW):62.5
收获机械 | 玉米收获机械 | 自走式玉米收获机（含穗茎兼收玉米收获机） | 2行摘穗剥皮型自走式玉米收获机 | 自走式玉米收获机 | 新乡市花溪机械制造有限公司 | 4YZB-2 | 果穗收获形式：摘穗剥皮型；作业行数（行）：2；作业幅宽（m）：1.5；配套动力（kW）：48 | 果穗收获形式:摘穗剥皮型作业行数(行):2作业幅宽(M):1.5配套动力(KW):48
收获机械 | 玉米收获机械 | 自走式玉米收获机（含穗茎兼收玉米收获机） | 2行摘穗剥皮型自走式玉米收获机 | 自走式玉米收获机 | 山东常林农业装备股份有限公司 | 4YZP-2 | 果穗收获形式：摘穗剥皮型；作业行数（行）：2；作业幅宽（m）：1.1；配套动力（kW）：23.53 | 结构型式:自走式配套发动机功率:23.53KW发动机额定转速:2200R/MIN外形尺寸:3980×1300×2240MM结构质量:1680KG工作行数:2行适应行距范围:400-700MM工作幅宽:1100MM最大卸果穗(粮)高度:1250MM最小离地间隙:230MM理论作业速度:2.2-5KM/H作业小时生产率:0.15-0.3HM2/H剥皮辊型式:螺旋橡胶辊式变速箱类型:机械齿轮传动秸秆切碎机构型式:滚刀式
收获机械 | 玉米收获机械 | 自走式玉米收获机（含穗茎兼收玉米收获机） | 2行摘穗剥皮型自走式玉米收获机 | 玉米联合收获机 | 山东常林农业装备股份有限公司 | 4YZP-2Q | 果穗收获形式：摘穗剥皮型；作业行数（行）：2；作业幅宽（m）：1.1；配套动力（kW）：25.2 | 结构型式:摘穗剥皮自走式配套发动机功率:25.2KW/24KW发动机额定转速:2200R/MIN外形尺寸:4270×1440×2200MM使用质量:1900KG工作行数:2行适应行距范围:400-700MM工作幅宽:1100MM最大卸果穗(粮)高度:1600MM最小离地间隙:235MM理论作业速度:2.0-4.0KM/H作业小时生产率:0.15-0.26HM2/H剥皮辊型式:螺旋橡胶辊式变速箱类型:机械变速箱(3+1)×2秸秆切碎机构型式:滚刀式
收获机械 | 玉米收获机械 | 自走式玉米收获机（含穗茎兼收玉米收获机） | 2行摘穗剥皮型自走式玉米收获机 | 自走式玉米收获机 | 山东常林农业装备股份有限公司 | 4YZP-2D | 果穗收获形式：摘穗剥皮型；作业行数（行）：2；作业幅宽（m）：1.6；配套动力（kW）：48 | 结构型式:自走式配套发动机功率:48KW发动机额定转速:2400R/MIN外形尺寸:5700×1700×3000MM结构质量:2870KG工作行数:2行适应行距范围:450-750MM工作幅宽:1600MM最大卸果穗(粮)高度:1860MM最小离地间隙:300MM理论作业速度:1.5-3.0KM/H作业小时生产率:0.20-0.33HM2/H剥皮辊型式:橡胶辊+铸铁辊变速箱类型:机械齿轮传动秸秆切碎机构型式:甩刀
收获机械 | 玉米收获机械 | 自走式玉米收获机（含穗茎兼收玉米收获机） | 2行摘穗剥皮型自走式玉米收获机 | 自走式玉米收获机 | 山东科乐收金亿农业机械有限公司 | 4YZP-2H | 果穗收获形式：摘穗剥皮型；作业行数（行）：2；作业幅宽（m）：1.42；配套动力（kW）：75 | 外形尺寸(长×宽×高):6190×1800×3130MM结构型式:轮式自走式+玉米剥皮+后置还田结构质量:4140KG配置江苏四达、75KW发动机适应行距范围:580~780最小离地间隙:252MM粮箱容积:1.6M3变速箱型式:机械式3×2+1剥皮辊型式:橡胶-铁棍+橡胶辊秸秆切碎机构形式:(前置)切碎刀+(后置)甩刀
收获机械 | 玉米收获机械 | 自走式玉米收获机（含穗茎兼收玉米收获机） | 2行摘穗剥皮型自走式玉米收获机 | 自走式玉米收获机 | 山东科乐收金亿农业机械有限公司 | 4YZP-2 | 果穗收获形式：摘穗剥皮型；作业行数（行）：2；作业幅宽（m）：1.55；配套动力（kW）：48 | 行数:2行幅宽1.55M形式:自走式摘穗剥皮型外形尺寸(长×宽×高MM):5800×1600×2950生产率(HM2/H):0.2~0.4整机结构重量(KG):3600适应行距(MM):630~730秸秆还田机:秸秆粉碎还田机型号:400MM×2切碎机构型式:卧式回转切割装置+甩刀式挡位数(前进/倒退):4(前进3/倒退1)变速箱类型:机械式3*2+1
收获机械 | 玉米收获机械 | 自走式玉米收获机（含穗茎兼收玉米收获机） | 2行摘穗剥皮型自走式玉米收获机 | 自走式玉米收获机 | 山东科乐收金亿农业机械有限公司 | 4YZP-2C | 果穗收获形式：摘穗剥皮型；作业行数（行）：2；作业幅宽（m）：1.55；配套动力（kW）：70 | 行数:2行幅宽1.55M形式:轮式自走+中置还田+剥皮外形尺寸(长×宽×高MM):5800×1900×2950配套动力功率(KW):70生产率(HM2/H):0.2~0.47整机结构重量(KG):4100适应行距(MM):630~730秸秆还田机:秸秆粉碎还田机型号:1JH-125切碎机构型式:卧式回转切割装置+甩刀式挡位数(前进/倒退):4(前进3/倒退1)变速箱类型:机械式3*2+1
收获机械 | 玉米收获机械 | 自走式玉米收获机（含穗茎兼收玉米收获机） | 2行摘穗剥皮型自走式玉米收获机 | 自走式玉米联合收获机 | 莱州市金达威机械有限公司 | 4YZ-2D | 果穗收获形式：摘穗剥皮型；作业行数（行）：2；作业幅宽（m）：1.22；配套动力（kW）：47 | 配套发动机SD4102,额定功率:47KW,外形尺寸:6010*1930*2970MM,结构质量3450KG,工作行数:2行,工作幅宽:1220MM,适用行距范围:600-700MM.
收获机械 | 玉米收获机械 | 自走式玉米收获机（含穗茎兼收玉米收获机） | 2行摘穗剥皮型自走式玉米收获机 | 自走式玉米收获机 | 德州春明农业机械有限公司 | 4YZP-2 | 果穗收获形式：摘穗剥皮型；作业行数（行）：2；作业幅宽（m）：1.23；配套动力（kW）：45 | 果穗收获形式:摘穗剥皮型作业行数(行):2作业幅宽(M):1.23配套动力(KW):45
收获机械 | 玉米收获机械 | 自走式玉米收获机（含穗茎兼收玉米收获机） | 2行摘穗剥皮型自走式玉米收获机 | 穗茎兼收玉米收获机 | 德州春明农业机械有限公司 | 4YZQP-2 | 果穗收获形式：摘穗剥皮型；作业行数（行）：2；作业幅宽（m）：1.3；配套动力（kW）：72 | 果穗收获形式:摘穗剥皮型作业行数(行):2作业幅宽(M):1.3配套动力(KW):72
收获机械 | 玉米收获机械 | 自走式玉米收获机（含穗茎兼收玉米收获机） | 2行摘穗剥皮型自走式玉米收获机 | 自走式玉米收获机 | 河南沃德机械制造有限公司 | 4YZ-2BA | 结构形式：自走式(摘穗剥皮型)；作业行数（行）：2；作业幅宽（m）：1.5；配套动力（kW）：75 | 外形尺寸(长×宽×高)MM:5798×1650×2934发动机功率:75KW工作幅宽:1500MM整机质量:3805KG
收获机械 | 玉米收获机械 | 自走式玉米收获机（含穗茎兼收玉米收获机） | 2行摘穗剥皮型自走式玉米收获机 | 自走式玉米收获机 | 河南沃德机械制造有限公司 | 4YZ-2B | 结构形式：自走式(摘穗剥皮型)；作业行数（行）：2；作业幅宽（m）：1.5；配套动力（kW）：48 | 外形尺寸(长×宽×高)MM:5300×1650×2850发动机功率:48KW工作幅宽:1500MM整机质量:2450KG
收获机械 | 玉米收获机械 | 自走式玉米收获机（含穗茎兼收玉米收获机） | 2行摘穗剥皮型自走式玉米收获机 | 自走式玉米收获机 | 洛阳福格森机械装备有限公司 | 4YZ-2C | 果穗收获形式：摘穗剥皮型；作业行数（行）：2；作业幅宽（m）：1.5；配套动力（kW）：48 | 型号规格:4YZ-2C结构型式:自走式配套发动机生产企业:中国一拖(姜堰)动力股份有限公司配套发动机型号规格:Y4102G配套发动机额定功率(KW):48配套发动机额定转速(R/MIN):2400外形尺寸(长×宽×高)(MM):5300×1650×2850结构质量(KG):2450工作行数(行):2适用行距范围(MM):450~750工作幅宽(MM):1500最大卸果穗(粮)高度(MM):1530果穗升运器最大通过高度(MM):2230最小离地间隙(MM):250最小转弯半径(左转/右转)(MM):3.9/4.0理论作业速度(KM/H):2~4作业小时生产率(HM2/H):0.2~0.33单位面积燃油消耗量(KG/HM2):≤30摘穗辊型式:卧式螺旋筋剥皮辊型式:胶铁辊交错式变速箱类型:机械式轮距(导向轮/驱动轮)(MM):1230/1186轮胎规格(导向轮/驱动轮):6.0-16-8/9.5-20秸秆切碎机构型式:甩刀式秸秆粉碎还田机型号规格:幅宽1200MM
收获机械 | 玉米收获机械 | 自走式玉米收获机（含穗茎兼收玉米收获机） | 2行摘穗剥皮型自走式玉米收获机 | 自走式玉米收获机(剥皮) | 洛阳中收机械装备有限公司 | 4YZ-2B | 果穗收获形式：摘穗剥皮型；作业行数（行）：2；作业幅宽（m）：1.3；配套动力（kW）：48 | 果穗收获形式:摘穗剥皮型作业行数(行):2作业幅宽(M):1.3配套动力(KW):48
收获机械 | 玉米收获机械 | 自走式玉米收获机（含穗茎兼收玉米收获机） | 2行摘穗剥皮型自走式玉米收获机 | 自走式玉米收获机 | 洛阳中收机械装备有限公司 | 4YZ-2B1 | 果穗收获形式：摘穗剥皮型；作业行数（行）：2；作业幅宽（m）：1.45；配套动力（kW）：56 | 果穗收获形式:摘穗剥皮型作业行数(行):2作业幅宽(M):1.45配套动力(KW):56
收获机械 | 玉米收获机械 | 自走式玉米收获机（含穗茎兼收玉米收获机） | 2行摘穗剥皮型自走式玉米收获机 | 自走式玉米收获机 | 河北冀新农机有限公司 | 4YZQ-2B1 | 果穗收获形式：摘穗剥皮型；作业行数（行）：2；作业幅宽（m）：1.10；配套动力（kW）：60 | 1、型号:4YZQ-2B1结构型式:自走式(穗茎兼收剥皮型)2、配套发动机型号/额定功率/额定转速:4108L/60KW/2400(R/MIN)3、外形尺寸(MM):5060×1530×36704、结构质量(KG):31555、工作行数:2行6、适用行距范围(MM):500~6507、工作幅宽:1100MM8、最大卸果穗高度:1850MM9、理论作业速度(KM/H):2.5~4.510、作业小时生产率(HM2/H):0.15~0.351、单位燃油消耗量(KG/HM2):≤3012、剥皮辊型式:胶辊+铁辊13、变速箱类型:机械式.14、拉茎辊型式:纵向卧式15、摘穗辊型式:纵向卧式16、秸秆切碎机构型式:立式甩刀.
收获机械 | 玉米收获机械 | 自走式玉米收获机（含穗茎兼收玉米收获机） | 2行摘穗剥皮型自走式玉米收获机 | 自走式玉米收获机 | 河北冀新农机有限公司 | 4YH-2A1 | 果穗收获形式：摘穗剥皮型；作业行数（行）：2；作业幅宽（m）：1.22；配套动力（kW）：36.3 | 结构型式:自走式(摘穗剥皮型)配套发动机型号/额定功率/额定转速:JD490-6/36.3KW/2300(R/MIN)外形尺寸(MM):4930×1250×2530结构质量(KG):2530工作行数:2行适用行距范围(MM):550~650工作幅宽:1220MM最大卸果穗高度:1700MM理论作业速度(KM/H):2.5~4.51作业小时生产率(HM2/H):0.15~0.35.
收获机械 | 玉米收获机械 | 自走式玉米收获机（含穗茎兼收玉米收获机） | 2行摘穗剥皮型自走式玉米收获机 | 自走式玉米收获机 | 河北冀新农机有限公司 | 4YZQ-2C1 | 结构形式：自走式(摘穗剥皮型)；作业行数（行）：2；作业幅宽（m）：1.07；配套动力（kW）：81 | 1、规格型号:4YZQ-2C12、结构型式:自走式(穗茎兼收剥皮加灭茬型)3、配套发动机(额定功率/额定转速):81KW/2300(R/MIN)4、工作状态外形尺寸(长×宽×高)MM:5080×1920×29905、结构质量:3450KG6、工作行数:2行7、适用行距范围:500∽650MM8、工作幅宽:1070MM9、最大卸果穗高度:2050MM10、果穗升运器最大通过高度:2530MM11、最小离地间隙:300MM12、最小通过半径(左转/右转):4700/5800MM13、理论作业速度:2.0∽4.5KM/H14、作业小时生产率:0.12∽0.33HM2/H15、单位面积燃油消耗量:<40KG/HM216、拉茎辊型式:四棱螺旋式17、摘穗辊型式:四棱螺旋式18、剥皮辊型式:铁辊+胶辊19、变速箱类型:机械式(6+1)20、(导向轮/驱动轮)轮距:1050/1190MM.
收获机械 | 玉米收获机械 | 自走式玉米收获机（含穗茎兼收玉米收获机） | 2行摘穗剥皮型自走式玉米收获机 | 自走式玉米联合收获机 | 郑州三中收获实业有限公司 | 4YZ-2B | 果穗收获形式：摘穗剥皮型；作业行数（行）：2；作业幅宽（m）：1.56；配套动力（kW）：51
收获机械 | 玉米收获机械 | 自走式玉米收获机（含穗茎兼收玉米收获机） | 2行摘穗剥皮型自走式玉米收获机 | 自走式玉米收获机 | 禹城市正泰机械有限公司 | 4YZP-2 | 果穗收获形式：摘穗剥皮型；作业行数（行）：2；作业幅宽（m）：1.5；配套动力（kW）：60
收获机械 | 玉米收获机械 | 自走式玉米收获机（含穗茎兼收玉米收获机） | 2行摘穗剥皮型自走式玉米收获机 | 自走式玉米收获机 | 赵县金利机械有限公司 | 4YZP-2 | 果穗收获形式：摘穗剥皮型；作业行数（行）：2；作业幅宽（m）：1.120；配套动力（kW）：40
收获机械 | 玉米收获机械 | 自走式玉米收获机（含穗茎兼收玉米收获机） | 2行摘穗剥皮型自走式玉米收获机 | 玉米收获机 | 潍坊昌荣机械有限公司 | 4YZ-2B | 果穗收获形式：摘穗剥皮型；作业行数（行）：2；作业幅宽（m）：1.68；配套动力（kW）：60 | 果穗收获形式:摘穗剥皮型作业行数(行):2作业幅宽(M):1.68配套动力(KW):60
收获机械 | 玉米收获机械 | 自走式玉米收获机（含穗茎兼收玉米收获机） | 3行摘穗剥皮型自走式玉米收获机 | 自走式玉米收获机 | 河北冀新农机有限公司 | 4YZ-3 | 果穗收获形式：摘穗剥皮型；作业行数（行）：3；作业幅宽（m）：1.69；配套动力（kW）：48 | 1、结构型式:自走式(摘穗剥皮型)2、配套发动机型号/额定功率/额定转速:JD-4102G/48KW/2300(R/MIN)3、外形尺寸(MM):5400×1900×26004、结构质量(KG):32005、工作行数:3行6、适用行距范围(MM):500~7007、工作幅宽:1690MM8、最大卸果穗高度:1930MM9、理论作业速度(KM/H):2.5~4.110、作业小时生产率(HM2/H):0.22~0.5211、单位燃油消耗量(KG/HM2):≤3012、剥皮辊型式:胶辊+铁辊13、变速箱类型:机械式
收获机械 | 玉米收获机械 | 自走式玉米收获机（含穗茎兼收玉米收获机） | 3行摘穗剥皮型自走式玉米收获机 | 自走式玉米收获机 | 河北冀新农机有限公司 | 4YZ-3B | 果穗收获形式：摘穗剥皮型；作业行数（行）：3；作业幅宽（m）：1.75；配套动力（kW）：75 | 1、型号:4YZ-3B结构型式:自走式(摘穗剥皮型)2、配套发动机型号/额定功率/额定转速:SDQZ/75KW/2400(R/MIN)3、外形尺寸(MM):5430×2130×27804、结构质量(KG):33255、工作行数:3行6、适用行距范围(MM):500~7007、工作幅宽:1750MM8、最大卸果穗高度:1940MM9、理论作业速度(KM/H):2.5~4.510、作业小时生产率(HM2/H):0.2~0.511、单位燃油消耗量(KG/HM2):≤4012、剥皮辊型式:胶辊+铁辊13、变速箱类型:机械式.
收获机械 | 玉米收获机械 | 自走式玉米收获机（含穗茎兼收玉米收获机） | 3行摘穗剥皮型自走式玉米收获机 | 自走式玉米收获机 | 河北冀新农机有限公司 | 4YZ-3C | 结构形式：自走式(摘穗剥皮型)；作业行数（行）：3；作业幅宽（m）：1.75；配套动力（kW）：81 | 1、规格型号:4YZ-3C2、结构型式:自走式(摘穗剥皮还田型)3、配套发动机(额定功率/额定转速):81KW/2300(R/MIN)4、工作状态外形尺寸(长×宽×高)MM:5215×2160×28205、结构质量:3960KG6、工作行数:3行7、适用行距范围:500∽650MM8、工作幅宽:1750MM9、最大卸果穗高度:2110MM10、最小离地间隙:280MM11、最小通过半径(左转/右转):5800/5115MM12、理论作业速度:2.0∽4.5KM/H13、作业小时生产率:0.15∽0.5HM2/H14、单位面积燃油消耗量:<40KG/HM215、拉茎辊型式:四棱螺旋式16、摘穗辊型式:四棱螺旋式17、剥皮辊型式:铁辊+胶辊18、变速箱类型:机械式(6+1)19、(导向轮/驱动轮)轮距:1130/1300MM20、秸秆粉碎还田机型号规格:160CM.
收获机械 | 玉米收获机械 | 自走式玉米收获机（含穗茎兼收玉米收获机） | 3行摘穗剥皮型自走式玉米收获机 | 自走式玉米收获机 | 山东雷鸣重工股份有限公司 | 4YZB-3 | 果穗收获形式：摘穗剥皮型；作业行数（行）：3；作业幅宽（m）：2.1；配套动力（kW）：103
收获机械 | 玉米收获机械 | 自走式玉米收获机（含穗茎兼收玉米收获机） | 3行摘穗剥皮型自走式玉米收获机 | 自走式玉米联合收获机 | 郑州三中收获实业有限公司 | 4YZ-3B | 果穗收获形式：摘穗剥皮型；作业行数（行）：3；作业幅宽（m）：2.1；配套动力（kW）：92
收获机械 | 玉米收获机械 | 自走式玉米收获机（含穗茎兼收玉米收获机） | 3行摘穗剥皮型自走式玉米收获机 | 玉米收获机 | 潍坊昌荣机械有限公司 | 4YZ-3 | 果穗收获形式：摘穗剥皮型；作业行数（行）：3；作业幅宽（m）：1.72；配套动力（kW）：83 | 果穗收获形式:摘穗剥皮型作业行数(行):3作业幅宽(M):1.72配套动力(KW):83
收获机械 | 玉米收获机械 | 自走式玉米收获机（含穗茎兼收玉米收获机） | 3行摘穗剥皮型自走式玉米收获机 | 自走式玉米收获机 | 河北英虎农业机械制造有限公司 | 4YZB-3 | 果穗收获形式：摘穗剥皮型；作业行数（行）：3；作业幅宽（m）：1.7；配套动力（kW）：81 | 英虎牌4YZB-3型自走式玉米收机是收获玉米果穗同时果穗剥皮、茎秆粉碎还田的轮式自走式收获机,可一次完成摘穗、果穗剥皮、果穗装箱、茎秆粉碎还田等作业.该机由摘穗割台、升运器、剥皮机、粮箱、茎秆粉碎机、驾驶台、发动机、底盘、液压系统和电力系统等部分组成.该机执行标准:GB/T21962-2008符合玉米收获机械推广鉴定机械.主要技术指标:1、规格型号/4YZB-32、结构形式/自走式3、配套动力规格型号/SDQZ4、配套动力额定功率KW815、配套动力额定转速R/MIN24006、外形尺寸(长×宽×高)MM5480×2100×30007、结构重量KG30008、工作行数行39、适应行距范围MM450-75010、工作宽幅MM170011、最大卸果穗高度MM197012、最小离地间隙MM32013、理论作业速度KM/H1.84-4.4214、作业小时生产率HM2/H0.2-0.6715、导向轮轮距MM124016、驱动轮轮距MM130017、导向轮轮胎规格/10-1518、驱动轮轮胎规格/11.2-2419、摘穗辊对数对320、摘穗形式/纵向卧式
收获机械 | 玉米收获机械 | 自走式玉米收获机（含穗茎兼收玉米收获机） | 3行摘穗剥皮型自走式玉米收获机 | 自走式玉米收获机 | 河北英虎农业机械制造有限公司 | 4YZB-3A | 结构形式：自走式(摘穗剥皮型)；作业行数（行）：3；作业幅宽（m）：1800；配套动力（kW）：83 | 英虎牌4YZB-3A型自走式玉米收机是收获玉米果穗同时果穗剥皮、茎秆粉碎还田的轮式自走式收获机,可一次完成摘穗、果穗剥皮、果穗装箱、茎秆粉碎还田等作业.该机由摘穗割台、升运器、剥皮机、粮箱、茎秆粉碎机、驾驶台、发动机、底盘、液压系统和电力系统等部分组成.该机执行标准:GB/T21962-2008符合玉米收获机械推广鉴定机械.主要技术指标:1、规格型号/4YZB-3A2、结构形式/自走式3、配套动力规格型号/SDQZ4、配套动力额定功率KW835、配套动力额定转速R/MIN24006、外形尺寸(长×宽×高)MM5880×1950×30007、结构重量KG43508、工作行数行39、适应行距范围MM450-70010、工作宽幅MM180011、最大卸果穗高度MM199012、最小离地间隙MM29013、理论作业速度KM/H2-414、作业小时生产率HM2/H0.20-0.6715、导向轮轮距MM127016、驱动轮轮距MM131017、导向轮轮胎规格/10.00-1518、驱动轮轮胎规格/11.2-2419、摘穗辊对数对320、摘穗形式/纵向卧式
收获机械 | 玉米收获机械 | 自走式玉米收获机（含穗茎兼收玉米收获机） | 3行摘穗剥皮型自走式玉米收获机 | 自走式玉米收获机 | 河北英虎农业机械制造有限公司 | 4YZB-3B | 结构形式：自走式(摘穗剥皮型)；作业行数（行）：3；作业幅宽（m）：1850；配套动力（kW）：103 | 英虎牌4YZB-3B自走式玉米收机是收获玉米果穗同时果穗剥皮、茎秆粉碎还田的轮式自走式收获机,可一次完成摘穗、果穗剥皮、果穗装箱、茎秆粉碎还田等作业.该机由摘穗割台、升运器、剥皮机、粮箱、茎秆粉碎机、驾驶台、发动机、底盘、液压系统和电力系统等部分组成.该机执行标准:GB/T21962-2008符合玉米收获机械推广鉴定机械.主要技术指标:1、规格型号/4YZB-3B2、结构形式/自走式3、配套动力规格型号/QC4112ZL4、配套动力额定功率KW1035、配套动力额定转速R/MIN23006、外形尺寸(长×宽×高)MM6050*1900*31007、结构重量KG53608、工作行数行39、适应行距范围MM450-70010、工作宽幅MM185011、最大卸果穗高度MM196012、最小离地间隙MM25013、理论作业速度KM/H3-714、作业小时生产率HM2/H0.20-0.815、导向轮轮距MM124016、驱动轮轮距MM135017、导向轮轮胎规格/10.00-1518、驱动轮轮胎规格/11.2-2419、摘穗辊对数对320、摘穗形式/螺旋直筋组合式
收获机械 | 玉米收获机械 | 自走式玉米收获机（含穗茎兼收玉米收获机） | 3行摘穗剥皮型自走式玉米收获机 | 自走式玉米收获机 | 赵县金利机械有限公司 | 4YZP-3 | 果穗收获形式：摘穗剥皮型；作业行数（行）：3；作业幅宽（m）：1.730；配套动力（kW）：62
收获机械 | 玉米收获机械 | 自走式玉米收获机（含穗茎兼收玉米收获机） | 3行摘穗剥皮型自走式玉米收获机 | 自走式玉米收获机 | 赵县金利机械有限公司 | 4YZP-3A | 果穗收获形式：摘穗剥皮型；作业行数（行）：3；作业幅宽（m）：1.92；配套动力（kW）：88
收获机械 | 玉米收获机械 | 自走式玉米收获机（含穗茎兼收玉米收获机） | 3行摘穗剥皮型自走式玉米收获机 | 自走式玉米联合收获机 | 沃得农机(沈阳)有限公司 | 4YZB-3 | 果穗收获形式：摘穗剥皮型；作业行数（行）：3；作业幅宽（m）：1.8；配套动力（kW）：103
收获机械 | 玉米收获机械 | 自走式玉米收获机（含穗茎兼收玉米收获机） | 3行摘穗剥皮型自走式玉米收获机 | 自走式玉米联合收获机 | 沃得农机(沈阳)有限公司 | 4YZB-6 | 果穗收获形式：摘穗剥皮型；作业行数（行）：6；作业幅宽（m）：1.8；配套动力（kW）：103
收获机械 | 玉米收获机械 | 自走式玉米收获机（含穗茎兼收玉米收获机） | 3行摘穗剥皮型自走式玉米收获机 | 自走式玉米联合收获机 | 沃得农机(沈阳)有限公司 | 4YZ-7 | 果穗收获形式：摘穗剥皮型；作业行数（行）：7；作业幅宽（m）：2.1；配套动力（kW）：118
收获机械 | 玉米收获机械 | 自走式玉米收获机（含穗茎兼收玉米收获机） | 3行摘穗剥皮型自走式玉米收获机 | 自走式玉米联合收获机 | 郑州三中收获实业有限公司 | 4YZ-3D | 果穗收获形式：摘穗剥皮型；作业行数（行）：3；作业幅宽（m）：1.8；配套动力（kW）：62
收获机械 | 玉米收获机械 | 自走式玉米收获机（含穗茎兼收玉米收获机） | 3行摘穗剥皮型自走式玉米收获机 | 自走式玉米收获机 | 禹城市正泰机械有限公司 | 4YZP-3 | 果穗收获形式：摘穗剥皮型；作业行数（行）：3；作业幅宽（m）：1.8；配套动力（kW）：81
收获机械 | 玉米收获机械 | 自走式玉米收获机（含穗茎兼收玉米收获机） | 3行摘穗剥皮型自走式玉米收获机 | 自走式玉米收获机 | 洛阳福格森机械装备有限公司 | 4YZ-3 | 果穗收获形式：摘穗剥皮型；作业行数（行）：3；作业幅宽（m）：1.98；配套动力（kW）：92 | 型号规格:4YZ-3结构型式:自走轮式配套发动机型号规格:YC4A125Z-T10配套发动机额定功率:92KW配套发动机额定转速:2300R/MIN外形尺寸(长×宽×高)(MM):7700*2240*3600结构质量:7150KG工作行数:3行适用行距范围:550~650MM工作幅宽:1980MM最大卸果穗高度:2030MM最小离地间隙:290MM最小通过半径(左转/右转):6100MM/6100MM理论作业速度:1.7~3.5KM/H作业小时生产率:0.2~0.5HM2/H单位面积燃油消耗量:≤35KG/HM2拉茎辊型式:六棱辊式剥皮辊型式:铁棍+橡胶辊割道中心距:600MM粮箱容积:2M3变速箱类型:(3+1)机械式轮距(导向轮/驱动轮):1580/1700MM轮胎规格(导向轮/驱动轮):10-15/15-24秸秆切碎机构型式:甩刀式秸秆粉碎还田机型号规格:1.8M
收获机械 | 玉米收获机械 | 自走式玉米收获机（含穗茎兼收玉米收获机） | 3行摘穗剥皮型自走式玉米收获机 | 自走式玉米收获机 | 洛阳福格森机械装备有限公司 | 4YZ-3A | 果穗收获形式：摘穗剥皮型；作业行数（行）：3；作业幅宽（m）：2.05；配套动力（kW）：92 | 型号规格:4YZ-3A结构型式:轮式自走配套发动机型号规格:YC4A125Z-T10配套发动机额定功率(KW):92配套发动机额定转速(R/MIN):2300外形尺寸(长×宽×高)运输状态(MM):7700×2240×3600外形尺寸(长×宽×高)工作状态(MM):7700×2240×3600结构质量(KG):7150工作行数(行):3适用行距范围(MM):600~700工作幅宽(MM):2050最大卸果穗(粮)高度(MM):2220果穗升运器最大通过高度(MM):3600最小离地间隙(MM):345最小通过半径(左转/右转)(MM):7700/6700理论作业速度(KM/H):1.7~4.5作业小时生产率(HM2/H):0.2~0.5单位面积燃油消耗量(KG/HM2):13~30拉茎辊型式:六棱形剥皮辊型式:胶铁辊-铸铁辊风扇型式:离心涡壳式风扇直径(MM):400风扇数量(个):1变速箱类型:南齿3YZ系列轮距(导向轮/驱动轮)(MM):1790/1900轮胎规格(导向轮/驱动轮):10-15/15-24秸秆粉碎还田机型号规格:水平旋转刀轴,甩刀片式,宽度2000MM
收获机械 | 玉米收获机械 | 自走式玉米收获机（含穗茎兼收玉米收获机） | 3行摘穗剥皮型自走式玉米收获机 | 自走式玉米收获机 | 河南沃德机械制造有限公司 | 4YZB-3 | 果穗收获形式：摘穗剥皮型；作业行数（行）：3；作业幅宽（m）：1.8；配套动力（kW）：88 | 外形尺寸(长×宽×高)MM:6630×1880×2945发动机功率:88KW整机质量:4335KG
收获机械 | 玉米收获机械 | 自走式玉米收获机（含穗茎兼收玉米收获机） | 3行摘穗剥皮型自走式玉米收获机 | 自走式玉米收获机 | 河南沃德机械制造有限公司 | 4YZB-3A | 结构形式：自走式(摘穗剥皮型)；作业行数（行）：3；作业幅宽（m）：2.01；配套动力（kW）：101 | 外形尺寸(长×宽×高)MM:6950×2300×3400发动机功率:101KW工作幅宽:2010MM整机质量:6400KG
收获机械 | 玉米收获机械 | 自走式玉米收获机（含穗茎兼收玉米收获机） | 3行摘穗剥皮型自走式玉米收获机 | 自走式玉米收获机 | 河南沃德机械制造有限公司 | 4YZB-3B | 结构形式：自走式(摘穗剥皮型)；作业行数（行）：3；作业幅宽（m）：1.85；配套动力（kW）：88 | 外形尺寸(长×宽×高)MM:6630×1880×2945发动机功率:88KW工作幅宽:1850MM整机质量:4335KG
收获机械 | 玉米收获机械 | 自走式玉米收获机（含穗茎兼收玉米收获机） | 3行摘穗剥皮型自走式玉米收获机 | 自走式玉米收获机 | 爱科大丰(兖州)农业机械有限公司 | 4YZP-3N | 果穗收获形式：摘穗剥皮型；作业行数（行）：3；作业幅宽（m）：1.8；配套动力（kW）：103 | 行数:3(行),作业幅宽:1.8(M),发动机功率103KW,外形尺寸:8270MM×2350MM×3450MM
收获机械 | 玉米收获机械 | 自走式玉米收获机（含穗茎兼收玉米收获机） | 3行摘穗剥皮型自走式玉米收获机 | 自走式玉米收获机 | 爱科大丰(兖州)农业机械有限公司 | 4YZ-3A | 结构形式：自走式(摘穗剥皮型)；作业行数（行）：3；作业幅宽（m）：2.14；配套动力（kW）：92 | 行数:3(行),作业幅宽:2.14(M),发动机功率92KW(103KW),外形尺寸:7660MM×2670MM×3150MM
收获机械 | 玉米收获机械 | 自走式玉米收获机（含穗茎兼收玉米收获机） | 3行摘穗剥皮型自走式玉米收获机 | 自走式玉米收获机 | 洛阳福格森机械装备有限公司 | 4YZ-3E | 果穗收获形式：摘穗剥皮型；作业行数（行）：3；作业幅宽（m）：2.1；配套动力（kW）：88 | 型号规格:4YZ-3E结构形式:自走轮式配套发动机型号规格:LR4V5-22配套发动机额定功率(KW):88额定转速(R/MIN):2300外形尺寸(长×宽×高)(MM):6200×2100×3300结构质量(KG):5200工作行数(行):3适用行距范围(MM):550~650工作幅宽(MM):2100最大卸果穗高度(MM):1700果穗升运器最大通过高度(MM):3300最小离地间隙(MM):350最小通过半径左转/右转(MM):5900/6000理论作业速度(KM/H):2~6作业小时生产率(HM2/H):0.2~0.4单位面积燃油消耗量(KG/HM2):≤30拉茎辊型式:六棱辊剥皮辊型式:胶铁组合辊风扇型式:离心蜗壳式风扇直径(MM):400风扇数量(个):1变速箱类型:机械式轮距导向轮/驱动轮(MM):1590/1684轮胎规格导向轮/驱动轮:10-15/12.4-24秸秆切碎机构型式:甩刀式秸秆粉碎还田机型号规格:1800
收获机械 | 玉米收获机械 | 自走式玉米收获机（含穗茎兼收玉米收获机） | 3行摘穗剥皮型自走式玉米收获机 | 自走式玉米收获机 | 洛阳中收机械装备有限公司 | 4YZ-3F2 | 果穗收获形式：摘穗剥皮型；作业行数（行）：3；作业幅宽（m）：1.9；配套动力（kW）：103 | 果穗收获形式:摘穗剥皮型作业行数(行):3作业幅宽(M):1.9配套动力(KW):103
收获机械 | 玉米收获机械 | 自走式玉米收获机（含穗茎兼收玉米收获机） | 3行摘穗剥皮型自走式玉米收获机 | 自走式玉米收获机 | 洛阳中收机械装备有限公司 | 4YZ-3F1 | 果穗收获形式：摘穗剥皮型；作业行数（行）：3；作业幅宽（m）：1.9；配套动力（kW）：92/98 | 果穗收获形式:摘穗剥皮型作业行数(行):3作业幅宽(M):1.9配套动力(KW):92/98
收获机械 | 玉米收获机械 | 自走式玉米收获机（含穗茎兼收玉米收获机） | 3行摘穗剥皮型自走式玉米收获机 | 自走式玉米收获机(剥皮) | 洛阳中收机械装备有限公司 | 4YZ-4B | 果穗收获形式：摘穗剥皮型；作业行数（行）：4；作业幅宽（m）：2.1；配套动力（kW）：103 | 果穗收获形式:摘穗剥皮型作业行数(行):4作业幅宽(M):2.1配套动力(KW):103
收获机械 | 玉米收获机械 | 自走式玉米收获机（含穗茎兼收玉米收获机） | 3行摘穗剥皮型自走式玉米收获机 | 自走式玉米收获机(剥皮) | 洛阳中收机械装备有限公司 | 4YZ-3B | 果穗收获形式：摘穗剥皮型；作业行数（行）：3；作业幅宽（m）：1.78；配套动力（kW）：92 | 果穗收获形式:摘穗剥皮型作业行数(行):3作业幅宽(M):1.78配套动力(KW):92
收获机械 | 玉米收获机械 | 自走式玉米收获机（含穗茎兼收玉米收获机） | 3行摘穗剥皮型自走式玉米收获机 | 自走式玉米收获机 | 洛阳中收机械装备有限公司 | 4YZ-3B1 | 果穗收获形式：摘穗剥皮型；作业行数（行）：3；作业幅宽（m）：1.8；配套动力（kW）：103 | 果穗收获形式:摘穗剥皮型作业行数(行):3作业幅宽(M):1.8配套动力(KW):103
收获机械 | 玉米收获机械 | 自走式玉米收获机（含穗茎兼收玉米收获机） | 3行摘穗剥皮型自走式玉米收获机 | 自走式玉米收获机 | 洛阳中收机械装备有限公司 | 4YZ-3D | 果穗收获形式：摘穗剥皮型；作业行数（行）：3；作业幅宽（m）：1.8；配套动力（kW）：88/92 | 果穗收获形式:摘穗剥皮型作业行数(行):3作业幅宽(M):1.8配套动力(KW):88/92
收获机械 | 玉米收获机械 | 自走式玉米收获机（含穗茎兼收玉米收获机） | 3行摘穗剥皮型自走式玉米收获机 | 自走式玉米收获机 | 德州春明农业机械有限公司 | 4YZP-3A | 果穗收获形式：摘穗剥皮型；作业行数（行）：3；作业幅宽（m）：1.96；配套动力（kW）：92 | 果穗收获形式:摘穗剥皮型作业行数(行):3作业幅宽(M):1.96配套动力(KW):92
收获机械 | 玉米收获机械 | 自走式玉米收获机（含穗茎兼收玉米收获机） | 3行摘穗剥皮型自走式玉米收获机 | 自走式玉米收获机 | 德州春明农业机械有限公司 | 4YZP-3 | 果穗收获形式：摘穗剥皮型；作业行数（行）：3；作业幅宽（m）：2.02；配套动力（kW）：51 | 果穗收获形式:摘穗剥皮型作业行数(行):3作业幅宽(M):2.02配套动力(KW):51
收获机械 | 玉米收获机械 | 自走式玉米收获机（含穗茎兼收玉米收获机） | 3行摘穗剥皮型自走式玉米收获机 | 穗茎兼收玉米收获机 | 德州春明农业机械有限公司 | 4YZQP-3 | 果穗收获形式：摘穗剥皮型；作业行数（行）：3；作业幅宽（m）：1.96；配套动力（kW）：103 | 果穗收获形式:摘穗剥皮型作业行数(行):3作业幅宽(M):1.96配套动力(KW):103
收获机械 | 玉米收获机械 | 自走式玉米收获机（含穗茎兼收玉米收获机） | 3行摘穗剥皮型自走式玉米收获机 | 自走式玉米联合收获机 | 河北中农博远农业装备有限公司 | 4YZB-3 | 果穗收获形式：摘穗剥皮型；作业行数（行）：3；作业幅宽（m）：1.81；配套动力（kW）：83 | 结构形式:自走式发动机额定功率:83千瓦额定转速:2200外形尺寸:7250*2310*3280结构质量:5360千克工作行数:3行工作行距范围:540-650工作幅宽1810CM最大卸果穗高度:2110CM果穗升运器最大通过高度:3280CM最小离地间隙:250CM最小通过半径(左转)6800(右转)8800理论作业速度:2.4-5.0小时单位面积燃油消耗量:小于或等于55KG/HM2拉茎辊形式:卧式六菱式剥皮辊形式:主辊半胶半铁相邻辊全胶风扇形式:叶片,数量1个变速箱形式:机械式导向轮轮距:1490MM,驱动轮轮距1490MM秸秆甩刀形式:水平旋转刀轴,甩刀式
收获机械 | 玉米收获机械 | 自走式玉米收获机（含穗茎兼收玉米收获机） | 3行摘穗剥皮型自走式玉米收获机 | 自走式玉米联合收获机 | 河北中农博远农业装备有限公司 | 4YZB-3A | 果穗收获形式：摘穗剥皮型；作业行数（行）：3；作业幅宽（m）：1.83；配套动力（kW）：83 | 结构形式:自走式发动机额定功率:83千瓦额定转速:2400外形尺寸:61000*2000*3050结构质量:3600千克工作行数:3行工作行距范围:550-650工作幅宽1830CM最大卸果穗高度:2240CM果穗升运器最大通过高度:3010CM最小离地间隙:大于等于210CM最小通过半径(左转)6000(右转)8100理论作业速度:2.5-4.5小时单位面积燃油消耗量:小于或等于28KG/HM2摘穗辊形式:纵向卧式剥皮辊形式:槽型、橡胶辊扇形式:叶片,数量1个变速箱形式:机械式导向轮轮距:1400MM,驱动轮轮距1400MM秸秆甩刀形式:水平旋转刀轴,甩刀式
收获机械 | 玉米收获机械 | 自走式玉米收获机（含穗茎兼收玉米收获机） | 3行摘穗剥皮型自走式玉米收获机 | 玉米联合收获机 | 山东常林农业装备股份有限公司 | 4YZP-3A | 果穗收获形式：摘穗剥皮型；作业行数（行）：3；作业幅宽（m）：1.8；配套动力（kW）：92 | 结构型式:摘穗剥皮自走式配套发动机功率:88KW/92KW发动机额定转速:2400R/MIN外形尺寸:6500×2010×3360MM使用质量:5140KG工作行数:3行适应行距范围:500-650MM工作幅宽:1800MM最大卸果穗高度:2180MM最小离地间隙:330MM理论作业速度:3.2-6.4KM/H作业小时生产率:0.27-0.47HM2/H剥皮辊型式:橡胶辊变速箱类型:机械变速箱6+1秸秆切碎机构型式:滚刀式
收获机械 | 玉米收获机械 | 自走式玉米收获机（含穗茎兼收玉米收获机） | 3行摘穗剥皮型自走式玉米收获机 | 自走式玉米收获机 | 山东常林农业装备股份有限公司 | 4YZP-3 | 果穗收获形式：摘穗剥皮型；作业行数（行）：3；作业幅宽（m）：1.9；配套动力（kW）：70 | 结构型式:自走式配套发动机功率:70KW发动机额定转速:2400R/MIN外形尺寸:6500×2100×3200MM结构质量:3960KG工作行数:3行适应行距范围:500-700MM工作幅宽:1900MM最大卸果穗(粮)高度:2000MM最小离地间隙:300MM理论作业速度:5.46-8.70KM/H作业小时生产率:0.27-0.67HM2/H剥皮辊型式:橡胶辊变速箱类型:机械齿轮传动
收获机械 | 玉米收获机械 | 自走式玉米收获机（含穗茎兼收玉米收获机） | 3行摘穗剥皮型自走式玉米收获机 | 自走式玉米收获机 | 莱州市金达威机械有限公司 | 4YZP-3D | 果穗收获形式：摘穗剥皮型；作业行数（行）：3；作业幅宽（m）：1.8；配套动力（kW）：73.5 | 配套发动机YC4A100-T21,额定功率:73.5KW,外形尺寸6070*2170*3150MM,结构质量4300KG,工作行数:3行,工作幅宽:1800MM,适用行距范围:450-750MM.
收获机械 | 玉米收获机械 | 自走式玉米收获机（含穗茎兼收玉米收获机） | 3行摘穗剥皮型自走式玉米收获机 | 自走式玉米收获机 | 山东科乐收金亿农业机械有限公司 | 4YZP-3X | 果穗收获形式：摘穗剥皮型；作业行数（行）：3；作业幅宽（m）：2.02；配套动力（kW）：88 | 外形尺寸(长×宽×高):6600×2230×3060MM结构型式:轮式自走式+中置还田+剥皮配置江苏四达、洛柴88KW发动机、玉柴92KW发动机作业小时生产率:0.27~0.53HM2/H适应行距范围:530~730最小离地间隙:245MM粮箱容积:2.1M3变速箱型式:机械式3×2+1剥皮辊型式:橡胶棍+铸铁辊秸秆切碎机构形式:甩刀式卸粮方式:液压倾翻式
收获机械 | 玉米收获机械 | 自走式玉米收获机（含穗茎兼收玉米收获机） | 3行摘穗剥皮型自走式玉米收获机 | 自走式玉米联合收获机 | 山东科乐收金亿农业机械有限公司 | 4YZ-3B | 果穗收获形式：摘穗剥皮型；作业行数（行）：3；作业幅宽（m）：2.1；配套动力（kW）：92
收获机械 | 玉米收获机械 | 自走式玉米收获机（含穗茎兼收玉米收获机） | 3行摘穗剥皮型自走式玉米收获机 | 自走式玉米联合收获机 | 新疆机械研究院股份有限公司 | 4YZB-6 | 结构形式：自走式(摘穗剥皮型)；作业行数（行）：6；作业幅宽（m）：2.18；配套动力（kW）：103 | 自走式(摘穗剥皮型)作业行数(行):6作业幅宽(M):2.18配套动力(KW):103
收获机械 | 玉米收获机械 | 自走式玉米收获机（含穗茎兼收玉米收获机） | 3行摘穗剥皮型自走式玉米收获机 | 玉米联合收获机 | 山东常林农业装备股份有限公司 | 4YZP-3X | 果穗收获形式：摘穗剥皮型；作业行数（行）：3；作业幅宽（m）：1.6；配套动力（kW）：55 | 结构型式:摘穗剥皮自走式配套发动机功率:55KW/53KW发动机额定转速:2400R/MIN外形尺寸:5660×2150×3100MM使用质量:3760KG工作行数:3行适应行距范围:400-700MM工作幅宽:1600MM最大卸果穗高度:2240MM最小离地间隙:300MM理论作业速度:2.0-4.0KM/H作业小时生产率:0.23-0.40HM2/H剥皮辊型式:螺旋橡胶辊式变速箱类型:机械变速箱(3+1)×2秸秆切碎机构型式:滚刀式
收获机械 | 玉米收获机械 | 自走式玉米收获机（含穗茎兼收玉米收获机） | 3行摘穗剥皮型自走式玉米收获机 | 玉米联合收获机 | 河北雷肯农业机械有限公司 | 4YZ-3A | 果穗收获形式：摘穗剥皮型；作业行数（行）：3；作业幅宽（m）：1.8；配套动力（kW）：62 | 果穗收获形式:摘穗剥皮型作业行数(行):3作业幅宽(M):1.8配套动力(KW):62
收获机械 | 玉米收获机械 | 自走式玉米收获机（含穗茎兼收玉米收获机） | 3行摘穗剥皮型自走式玉米收获机 | 玉米联合收获机 | 河北雷肯农业机械有限公司 | 4YZ-3A1 | 果穗收获形式：摘穗剥皮型；作业行数（行）：3；作业幅宽（m）：1.9；配套动力（kW）：83 | 果穗收获形式:摘穗剥皮型作业行数(行):3作业幅宽(M):1.9配套动力(KW):83
收获机械 | 玉米收获机械 | 自走式玉米收获机（含穗茎兼收玉米收获机） | 3行摘穗剥皮型自走式玉米收获机 | 自走式玉米收获机 | 九方泰禾国际重工(青岛)股份有限公司 | 4YZ-3P | 果穗收获形式：摘穗剥皮型；作业行数（行）：3；作业幅宽（m）：1.8；配套动力（kW）：92
收获机械 | 玉米收获机械 | 自走式玉米收获机（含穗茎兼收玉米收获机） | 3行摘穗剥皮型自走式玉米收获机 | 自走式玉米联合收获机 | 山东宁联机械制造有限公司 | 4YZ-3 | 果穗收获形式：摘穗剥皮型；作业行数（行）：3；作业幅宽（m）：2.04；配套动力（kW）：80 | 果穗收获形式:摘穗剥皮型作业行数(行):3作业幅宽(M):2.04配套动力(KW):80
收获机械 | 玉米收获机械 | 自走式玉米收获机（含穗茎兼收玉米收获机） | 3行摘穗剥皮型自走式玉米收获机 | 自走式玉米收获机 | 山东宁联机械制造有限公司 | 4YZP-190 | 果穗收获形式：摘穗剥皮型；作业行数（行）：5；作业幅宽（m）：1.9；配套动力（kW）：88.2 | 果穗收获形式:摘穗剥皮型作业行数(行):5作业幅宽(M):1.9配套动力(KW):88.2
收获机械 | 玉米收获机械 | 自走式玉米收获机（含穗茎兼收玉米收获机） | 3行摘穗剥皮型自走式玉米收获机 | 自走式玉米收获机 | 山东宁联机械制造有限公司 | 4YZB-3QZ(2010) | 结构形式：自走式(摘穗剥皮型)；作业行数（行）：3；作业幅宽（m）：2.01；配套动力（kW）：85/88.2
收获机械 | 玉米收获机械 | 自走式玉米收获机（含穗茎兼收玉米收获机） | 3行摘穗剥皮型自走式玉米收获机 | 自走式玉米联合收获机 | 江苏沃得农业机械有限公司 | 4YZB-3 | 果穗收获形式：摘穗剥皮型；作业行数（行）：3；作业幅宽（m）：1.8；配套动力（kW）：103 | 轮式自走式,一拖LR4N5Z-23/玉柴YC4A140L-T20/全柴QC4112ZL、潍柴WP4T140E200发动机、12小时标定功率/转速103/2300(KW/R/MIN),工作幅宽1.8M.
收获机械 | 玉米收获机械 | 自走式玉米收获机（含穗茎兼收玉米收获机） | 3行摘穗剥皮型自走式玉米收获机 | 自走式玉米联合收获机 | 江苏沃得农业机械有限公司 | 4YZB-6 | 果穗收获形式：摘穗剥皮型；作业行数（行）：6；作业幅宽（m）：1.8；配套动力（kW）：103 | 轮式自走式,一拖LR4N5Z-23/玉柴YC4A140L-T20/全柴QC4112ZL/潍柴WP4T140E200发动机、12小时标定功率/转速103/2300(KW/R/MIN),工作幅宽1.8M.
收获机械 | 玉米收获机械 | 自走式玉米收获机（含穗茎兼收玉米收获机） | 3行摘穗剥皮型自走式玉米收获机 | 自走式玉米联合收获机 | 江苏沃得农业机械有限公司 | 4YZ-7 | 果穗收获形式：摘穗剥皮型；作业行数（行）：7；作业幅宽（m）：2.1；配套动力（kW）：118 | 轮式自走式,洛柴LR6M3Z-22/玉柴YC6B160Z-T20/全柴QC6112L/潍柴WP6T160E201发动机、12小时标定功率/转速118/2200(KW/R/MIN),工作幅宽2.1M.
收获机械 | 玉米收获机械 | 自走式玉米收获机（含穗茎兼收玉米收获机） | 3行摘穗剥皮型自走式玉米收获机 | 自走式玉米联合收获机 | 哈克(邯郸)农业机械装备制造有限公司 | 4YZ-3B | 果穗收获形式：摘穗剥皮型；作业行数（行）：3；作业幅宽（m）：1.8；配套动力（kW）：75 | 型号:4YZ-3B,结构形式:自走式(摘穗剥皮型),额定功率:75KW,外形尺寸(长×宽×高):5800MM×2000MM×2950MM,工作行数:3行,工作幅宽:1800MM.
收获机械 | 玉米收获机械 | 自走式玉米收获机（含穗茎兼收玉米收获机） | 3行摘穗剥皮型自走式玉米收获机 | 自走式玉米联合收获机 | 哈克(邯郸)农业机械装备制造有限公司 | 4YZP-3 | 结构形式：自走式(摘穗剥皮型)；作业行数（行）：3；作业幅宽（m）：2；配套动力（kW）：103 | 型号:4YZP-3,结构形式:自走式(摘穗剥皮型),额定功率:103KW,外形尺寸(长×宽×高):8100MM×2600MM×3400MM,工作行数:3行,工作幅宽:2000MM
收获机械 | 玉米收获机械 | 自走式玉米收获机（含穗茎兼收玉米收获机） | 3行摘穗剥皮型自走式玉米收获机 | 自走式玉米收获机 | 河北通田机械有限公司 | 4YZP-3 | 结构形式：自走式(摘穗剥皮型)；作业行数（行）：3；作业幅宽（m）：2；配套动力（kW）：73.5 | 结构形式:自走式(摘穗剥皮型),作业行数(行):3,作业幅宽(M):2,配套动力(KW):73.5
收获机械 | 玉米收获机械 | 自走式玉米收获机（含穗茎兼收玉米收获机） | 3行摘穗剥皮型自走式玉米收获机 | 自走式玉米联合收获机 | 佳和保丰河北农业机械制造有限公司 | 4YZB-3A | 结构形式：自走式(摘穗剥皮型)；作业行数（行）：3；作业幅宽（m）：2；配套动力（kW）：88.2
收获机械 | 玉米收获机械 | 自走式玉米收获机（含穗茎兼收玉米收获机） | 3行摘穗剥皮型自走式玉米收获机 | 自走式玉米收获机 | 泰州常发农业装备有限公司 | 4YZB-3 | 结构形式：自走式(摘穗剥皮型)；作业行数（行）：3；作业幅宽（m）：2.05；配套动力（kW）：92 | 结构形式:自走式(摘穗剥皮型)作业行数(行):3作业幅宽(M):2.05配套动力(KW):92
收获机械 | 玉米收获机械 | 自走式玉米收获机（含穗茎兼收玉米收获机） | 3行摘穗剥皮型自走式玉米收获机 | 自走式玉米收获机 | 石家庄天人农机装备技术有限公司 | TR9988-4530(4YZ-4) | 果穗收获形式：摘穗剥皮型；作业行数（行）：4；作业幅宽（m）：2.1；配套动力（kW）：103 | 果穗收获形式:摘穗剥皮型作业行数(行):4作业幅宽(M):2.1配套动力(KW):103
收获机械 | 玉米收获机械 | 自走式玉米收获机（含穗茎兼收玉米收获机） | 3行摘穗剥皮型自走式玉米收获机 | 自走式玉米收获机 | 武城县志鑫机械有限公司 | 4YZP-3A | 果穗收获形式：摘穗剥皮型；作业行数（行）：3；作业幅宽（m）：1.95；配套动力（kW）：92 | 结构型式:自走式配套发动机型号规格:YC4A125Z-T21额定功率:92KW额定转速:2200R/MIN外形尺寸(长×宽×高):6420×2050×3050结构质量:4850KG工作行数:3行适用行距范围:350-750MM工作幅宽:1950MM最大卸果穗高度:2000MM果穗升运器最大通过高度:3050MM最小离地间隙:180MM最小通过半径(左转/右转):5750MM/4350MM理论作业速度:2.0-5.0KM/H作业小时生产率:0.22-0.45HM2/H单位面积燃油消耗量:20-35KG/HM2摘穗辊型式:螺旋爪剥皮辊型式:胶辊风扇型式:离心叶片式风扇直径:250MM风扇数量:1个变速箱类型:机械式(3×2+1)轮距(导向轮/驱动轮):1560MM/1535MM轮胎规格(导向轮/驱动轮):10.0-15/11.2-24秸秆切碎机构型式:甩刀式秸秆粉碎还田机型号规格:1JH-175(中置
收获机械 | 玉米收获机械 | 自走式玉米收获机（含穗茎兼收玉米收获机） | 3行摘穗剥皮型自走式玉米收获机 | 自走式玉米收获机 | 武城县志鑫机械有限公司 | 4YZP-3 | 果穗收获形式：摘穗剥皮型；作业行数（行）：3；作业幅宽（m）：1.735；配套动力（kW）：45 | 结构型式:自走式+剥皮+前置还田配套发动机生产企业:山东华源莱动内燃机有限公司型号规格:4L100G额定功率:45KW额定转速:2200R/MIN外形尺寸(长×宽×高):5245×1760×2820结构质量:2960KG工作行数:3行适应行距范围:450-800MM工作幅宽:1735MM最大卸果穗高度:1670MM果穗升运器最大通过高度:2430MM最小离地间隙:270MM最小转弯半径(左转/右转):5900MM/5700MM理论作业速度:2.0-4.0KM/H作业小时生产率:0.15-0.27HM2/H单位面积燃油消耗量:≤35KG/HM2摘穗辊型式:螺旋爪剥皮辊型式:胶辊变速箱类型:机械(3+1)×2轮距(导向轮/驱动轮):1300MM/1300MM轮胎规格(导向轮/驱动轮):6.00-14/9.5-20秸秆切碎机构型式:切刀秸秆粉碎还田机型号规格:395×2
收获机械 | 玉米收获机械 | 自走式玉米收获机（含穗茎兼收玉米收获机） | 4行摘穗剥皮型自走式玉米收获机 | 自走式玉米联合收获机 | 佳和保丰河北农业机械制造有限公司 | 4YZB-4A | 结构形式：自走式(摘穗剥皮型)；作业行数（行）：4；作业幅宽（m）：2.5；配套动力（kW）：103
收获机械 | 玉米收获机械 | 自走式玉米收获机（含穗茎兼收玉米收获机） | 4行摘穗剥皮型自走式玉米收获机 | 自走式玉米联合收获机 | 江苏沃得农业机械有限公司 | 4YZB-4 | 果穗收获形式：摘穗剥皮型；作业行数（行）：4；作业幅宽（m）：2.2；配套动力（kW）：103 | 轮式自走式,一拖LR4N5Z-23/玉柴YC4A140L-T20/全柴QC4112ZL/潍柴WP4T140E200发动机、12小时标定功率/转速103/2300(KW/R/MIN),工作幅宽2.2M.
收获机械 | 玉米收获机械 | 自走式玉米收获机（含穗茎兼收玉米收获机） | 4行摘穗剥皮型自走式玉米收获机 | 自走式玉米联合收获机 | 哈克(邯郸)农业机械装备制造有限公司 | 4YZ-4B | 果穗收获形式：摘穗剥皮型；作业行数（行）：4；作业幅宽（m）：2.3；配套动力（kW）：103 | 型号:4YZ-4B,结构形式:自走式(摘穗剥皮型),额定功率:103KW,外形尺寸(长×宽×高):8100MM×2600MM×3400MM,工作行数:4行,工作幅宽:2300MM.
收获机械 | 玉米收获机械 | 自走式玉米收获机（含穗茎兼收玉米收获机） | 4行摘穗剥皮型自走式玉米收获机 | 自走式玉米联合收获机 | 哈克(邯郸)农业机械装备制造有限公司 | 4YZ-4 | 果穗收获形式：摘穗剥皮型；作业行数（行）：4；作业幅宽（m）：2.5；配套动力（kW）：118 | 型号:4YZ-4,结构形式:自走式(摘穗剥皮型),额定功率:118KW,外形尺寸(长×宽×高):9470MM×3160MM×3530MM,工作行数:4行,工作幅宽:2500MM
收获机械 | 玉米收获机械 | 自走式玉米收获机（含穗茎兼收玉米收获机） | 4行摘穗剥皮型自走式玉米收获机 | 自走式玉米收获机 | 泰州常发农业装备有限公司 | 4YZB-4 | 结构形式：自走式(摘穗剥皮型)；作业行数（行）：4；作业幅宽（m）：2.41；配套动力（kW）：103 | 结构形式:自走式(摘穗剥皮型)作业行数(行):4作业幅宽(M):2.41配套动力(KW):103
收获机械 | 玉米收获机械 | 自走式玉米收获机（含穗茎兼收玉米收获机） | 4行摘穗剥皮型自走式玉米收获机 | 自走式玉米收获机 | 山东宁联机械制造有限公司 | 4YZB-4QZ(2400) | 结构形式：自走式(摘穗剥皮型)；作业行数（行）：4；作业幅宽（m）：2.4；配套动力（kW）：103
收获机械 | 玉米收获机械 | 自走式玉米收获机（含穗茎兼收玉米收获机） | 4行摘穗剥皮型自走式玉米收获机 | 自走式玉米联合收获机 | 新乡市花溪机械制造有限公司 | 4YZ-4B | 果穗收获形式：摘穗剥皮型；作业行数（行）：4；作业幅宽（m）：2.37；配套动力（kW）：90.5 | 果穗收获形式:摘穗剥皮型作业行数(行):4作业幅宽(M):2.37配套动力(KW):90.5
收获机械 | 玉米收获机械 | 自走式玉米收获机（含穗茎兼收玉米收获机） | 4行摘穗剥皮型自走式玉米收获机 | 自走式玉米收获机 | 九方泰禾国际重工(青岛)股份有限公司 | 4YZ-4C | 结构形式：自走式(摘穗剥皮型)；作业行数（行）：4；作业幅宽（m）：2.65；配套动力（kW）：117/118
收获机械 | 玉米收获机械 | 自走式玉米收获机（含穗茎兼收玉米收获机） | 4行摘穗剥皮型自走式玉米收获机 | 自走式玉米收获机 | 九方泰禾国际重工(青岛)股份有限公司 | 4YZ-4B | 果穗收获形式：摘穗剥皮型；作业行数（行）：4；作业幅宽（m）：2.3；配套动力（kW）：103 | 果穗收获形式:摘穗剥皮型作业行数(行):4作业幅宽(M):2.3配套动力(KW):103
收获机械 | 玉米收获机械 | 自走式玉米收获机（含穗茎兼收玉米收获机） | 4行摘穗剥皮型自走式玉米收获机 | 自走式玉米收获机 | 九方泰禾国际重工(青岛)股份有限公司 | 4YZ-4H | 果穗收获形式：摘穗剥皮型；作业行数（行）：4；作业幅宽（m）：2.65；配套动力（kW）：117/118
收获机械 | 玉米收获机械 | 自走式玉米收获机（含穗茎兼收玉米收获机） | 4行摘穗剥皮型自走式玉米收获机 | 自走式玉米收获机 | 九方泰禾国际重工(青岛)股份有限公司 | 4YZ-4 | 果穗收获形式：摘穗剥皮型；作业行数（行）：4；作业幅宽（m）：2.8；配套动力（kW）：117
收获机械 | 玉米收获机械 | 自走式玉米收获机（含穗茎兼收玉米收获机） | 4行摘穗剥皮型自走式玉米收获机 | 玉米联合收获机 | 山东常林农业装备股份有限公司 | 4YZP-4X | 果穗收获形式：摘穗剥皮型；作业行数（行）：4；作业幅宽（m）：2.26；配套动力（kW）：103 | 结构型式:摘穗剥皮自走式配套发动机功率:103KW发动机额定转速:2300R/MIN外形尺寸:7890×2580×3510MM使用质量:6740KG工作行数:4行适应行距范围:450-700MM工作幅宽:2260MM最大卸果穗高度:2360MM最小离地间隙:240MM理论作业速度:3.4-7.6KM/H作业小时生产率:0.4-0.6HM2/H剥皮辊型式:橡胶辊+铸铁辊变速箱类型:机械式+无极变速轮秸秆切碎机构型式:滚刀式
收获机械 | 玉米收获机械 | 自走式玉米收获机（含穗茎兼收玉米收获机） | 4行摘穗剥皮型自走式玉米收获机 | 自走式(穗茎兼收)玉米联合收获机 | 新疆机械研究院股份有限公司 | 4YZB-4 | 果穗收获形式：摘穗剥皮型；作业行数（行）：4；作业幅宽（m）：2.75；配套动力（kW）：118 | 果穗收获形式:摘穗剥皮型作业行数(行):4作业幅宽(M):2.75配套动力(KW):118
收获机械 | 玉米收获机械 | 自走式玉米收获机（含穗茎兼收玉米收获机） | 4行摘穗剥皮型自走式玉米收获机 | 自走式(穗茎兼收)玉米联合收获机 | 新疆机械研究院股份有限公司 | 4YZB-7 | 果穗收获形式：摘穗剥皮型；作业行数（行）：7；作业幅宽（m）：2.4；配套动力（kW）：118 | 果穗收获形式:摘穗剥皮型作业行数(行):7作业幅宽(M):2.4配套动力(KW):118
收获机械 | 玉米收获机械 | 自走式玉米收获机（含穗茎兼收玉米收获机） | 4行摘穗剥皮型自走式玉米收获机 | 自走式玉米收获机 | 山东科乐收金亿农业机械有限公司 | 4YZP-4M | 果穗收获形式：摘穗剥皮型；作业行数（行）：4；作业幅宽（m）：2.28；配套动力（kW）：103 | 外形尺寸(长×宽×高):7900×2630×3400MM行数:4行工作幅宽:2280MM结构质量:7050结构型式:轮式自走式+中置还田+剥皮配置天利、洛柴、玉柴103KW发动机作业小时生产率:0.27~0.8HM2/H适应行距范围:460~560最小离地间隙:260MM粮箱容积:3M3变速箱型式:机械式(3+1)剥皮辊型式:橡胶棍+铸铁辊秸秆切碎机构形式:甩刀式
收获机械 | 玉米收获机械 | 自走式玉米收获机（含穗茎兼收玉米收获机） | 4行摘穗剥皮型自走式玉米收获机 | 自走式玉米收获机 | 山东科乐收金亿农业机械有限公司 | 4YZFP-4 | 果穗收获形式：摘穗剥皮型；作业行数（行）：4；作业幅宽（m）：2.6；配套动力（kW）：118 | 结构形式:自走轮式+剥皮+秸秆切断铺放外形尺寸(长×宽×高MM):9400×3220×3450发动机生产厂家:广西玉柴机器股份有限公司型号:YC6B160Z-T1012小时标定功率/转速(KW/R/MIN):118/2200生产率(HM2/H):0.38~1.0整机结构重量(KG):8800收获行数(行):4适应行距(MM):600~700果穗箱容积(M3):5前、后轮胎规格:12.00/18/18.4-30秸秆切断器机构型式:滚刀式秸秆铺放器型式、规格:绞龙式2400
收获机械 | 玉米收获机械 | 自走式玉米收获机（含穗茎兼收玉米收获机） | 4行摘穗剥皮型自走式玉米收获机 | 自走式玉米联合收获机 | 山东科乐收金亿农业机械有限公司 | 4YZ-4 | 果穗收获形式：摘穗剥皮型；作业行数（行）：4；作业幅宽（m）：2.65；配套动力（kW）：118 | 外形尺寸(长×宽×高MM):9400×3210×3350发动机生产厂家:广西玉柴机器股份有限公司型号:YC6B160Z12小时标定功率/转速(KW/R/MIN):118/2200生产率(HM2/H):1.18整机结构重量(KG):9040收获行数(行):4适应行距(MM):600~700秸秆还田机:结构质量(KG):720外形尺寸(长×宽×高)(MM):2055×1760×955切碎机构型式:甩刀甩刀数量(个):68工作幅宽(MM):1800.
收获机械 | 玉米收获机械 | 自走式玉米收获机（含穗茎兼收玉米收获机） | 4行摘穗剥皮型自走式玉米收获机 | 玉米收获机 | 莱州市金达威机械有限公司 | 4YZ-4 | 果穗收获形式：摘穗剥皮型；作业行数（行）：4；作业幅宽（m）：2.67；配套动力（kW）：118 | 配套发动机YC6B160-T10,额定功率:118KW,外形尺寸8000*2910*3650MM,结构质量7000KG,工作行数:4行,工作幅宽:2670MM,适用行距范围:550-700MM.
收获机械 | 玉米收获机械 | 自走式玉米收获机（含穗茎兼收玉米收获机） | 4行摘穗剥皮型自走式玉米收获机 | 玉米联合收获机 | 河北雷肯农业机械有限公司 | 4YZB-4 | 果穗收获形式：摘穗剥皮型；作业行数（行）：4；作业幅宽（m）：2.67；配套动力（kW）：118 | 果穗收获形式:摘穗剥皮型作业行数(行):4作业幅宽(M):2.67配套动力(KW):118
收获机械 | 玉米收获机械 | 自走式玉米收获机（含穗茎兼收玉米收获机） | 4行摘穗剥皮型自走式玉米收获机 | 玉米联合收获机 | 河北雷肯农业机械有限公司 | 4YZB-4A | 结构形式：自走式(摘穗剥皮型)；作业行数（行）：4；作业幅宽（m）：2.5；配套动力（kW）：92 | 果穗收获形式:摘穗剥皮型作业行数(行):4作业幅宽(M):2.5配套动力(KW):92
收获机械 | 玉米收获机械 | 自走式玉米收获机（含穗茎兼收玉米收获机） | 4行摘穗剥皮型自走式玉米收获机 | 自走式玉米联合收获机 | 新疆机械研究院股份有限公司 | 4YZB-4(560) | 结构形式：自走式(摘穗剥皮型)；作业行数（行）：4；作业幅宽（m）：2.48；配套动力（kW）：103 | 自走式(摘穗剥皮型)作业行数(行):4作业幅宽(M):2.48配套动力(KW):103
收获机械 | 玉米收获机械 | 自走式玉米收获机（含穗茎兼收玉米收获机） | 4行摘穗剥皮型自走式玉米收获机 | 自走式玉米收获机 | 九方泰禾国际重工(青岛)股份有限公司 | 4YZ-241 | 果穗收获形式：摘穗剥皮型；作业行数（行）：7；作业幅宽（m）：2.41；配套动力（kW）：117/118
收获机械 | 玉米收获机械 | 自走式玉米收获机（含穗茎兼收玉米收获机） | 4行摘穗剥皮型自走式玉米收获机 | 自走式玉米收获机 | 九方泰禾国际重工(青岛)股份有限公司 | 4YZ-271 | 果穗收获形式：摘穗剥皮型；作业行数（行）：8；作业幅宽（m）：2.71；配套动力（kW）：117/118
收获机械 | 玉米收获机械 | 自走式玉米收获机（含穗茎兼收玉米收获机） | 4行摘穗剥皮型自走式玉米收获机 | 自走式玉米收获机 | 山东宁联机械制造有限公司 | 4YZP-4 | 果穗收获形式：摘穗剥皮型；作业行数（行）：4；作业幅宽（m）：2.685；配套动力（kW）：118 | 果穗收获形式:摘穗剥皮型作业行数(行):4作业幅宽(M):2.685配套动力(KW):118
收获机械 | 玉米收获机械 | 自走式玉米收获机（含穗茎兼收玉米收获机） | 4行摘穗剥皮型自走式玉米收获机 | 自走式玉米收获机 | 山东宁联机械制造有限公司 | 4YZP-255 | 果穗收获形式：摘穗剥皮型；作业行数（行）：7；作业幅宽（m）：2.55；配套动力（kW）：118 | 果穗收获形式:摘穗剥皮型作业行数(行):7作业幅宽(M):2.55配套动力(KW):118
收获机械 | 玉米收获机械 | 自走式玉米收获机（含穗茎兼收玉米收获机） | 4行摘穗剥皮型自走式玉米收获机 | 自走式玉米联合收获机 | 河北中农博远农业装备有限公司 | 4YZ-5 | 果穗收获形式：摘穗剥皮型；作业行数（行）：5；作业幅宽（m）：2.3；配套动力（kW）：108 | 结构形式:自走式外形尺寸:8300MM*2850MM*3550MM发动机额定功率:108千瓦额定转速2300R/MIN结构质量:6950千克工作行数:5行适用行距范围:400-650MM工作幅宽:2300MM最大卸果穗高度:2270MM升运器最大通过高度:3550MM最小离地间隙:250MM最小通过半径:左转8550MM右转9550MM理论作业速度:2-6KM/H单位面积油耗:小于等于50KG/HM2风扇形式:叶片式直径390MM数量1变速箱类型:机械式导向轮距:1800MM转向轮距:1840MM秸秆切碎机构形式:甩刀式
收获机械 | 玉米收获机械 | 自走式玉米收获机（含穗茎兼收玉米收获机） | 4行摘穗剥皮型自走式玉米收获机 | 自走式玉米联合收获机 | 浙江柳林农业机械股份有限公司 | 4YZ-4 | 作业幅宽（m）：2.6；配套动力（kW）：118；作业行数（行）：4；果穗收获形式：摘穗剥皮型 | 额定功率118KW,整机使用质量8360KG,工作行数4行,工作幅宽2600MM,作业小时生产率1.57-5.80HM2/H
收获机械 | 玉米收获机械 | 自走式玉米收获机（含穗茎兼收玉米收获机） | 4行摘穗剥皮型自走式玉米收获机 | 自走式玉米联合收获机 | 河北中农博远农业装备有限公司 | 4YZB-4 | 果穗收获形式：摘穗剥皮型；作业行数（行）：4；作业幅宽（m）：2.3；配套动力（kW）：92 | 结构形式:自走式发动机额定功率:92千瓦额定转速:2200外形尺寸:7500*2350*3250MM结构质量:5500工作行数:4工作行距范围:450-650MM工作幅宽2300MM最大卸果穗高度:2130MM果穗升运器最大通过高度:3250MM最小离地间隙:200MM最小通过半径(左转)6800(右转)9600理论作业速度:2-6小时单位面积燃油消耗量:小于或等于50KG/HM2拉茎辊形式:六棱形摘穗辊形式:板式剥皮辊形式:胶辊、铁辊组合风扇形式:叶片,数量1个变速箱形式:机械式导向轮轮距:1485MM,驱动轮轮距1485MM秸秆甩刀形式:甩刀式.
收获机械 | 玉米收获机械 | 自走式玉米收获机（含穗茎兼收玉米收获机） | 4行摘穗剥皮型自走式玉米收获机 | 自走式玉米联合收获机 | 河北中农博远农业装备有限公司 | 4YZ-4B | 果穗收获形式：摘穗剥皮型；作业行数（行）：4；作业幅宽（m）：2.32；配套动力（kW）：103 | 结构形式:自走式发动机额定功率:103千瓦额定转速:2300外形尺寸:8270*2350*3350结构质量:6800千克工作行数:4行工作行距范围:530+-50CM工作幅宽2300CM最大卸果穗高度:1900CM果穗升运器最大通过高度:3550CM最小离地间隙:300CM最小通过半径(左转)8900(右转)9600理论作业速度:2-6小时单位面积燃油消耗量:小于或等于30KG/HM2拉茎辊形式:六菱式摘穗板形式:六菱式剥皮辊形式:胶辊+铁辊风扇形式:叶片,数量1个变速箱形式:机械式导向轮轮距:1640MM,驱动轮轮距1640MM秸秆甩刀形式:甩刀式
收获机械 | 玉米收获机械 | 自走式玉米收获机（含穗茎兼收玉米收获机） | 4行摘穗剥皮型自走式玉米收获机 | 自走式玉米联合收获机 | 河北中农博远农业装备有限公司 | 4YZ-4 | 果穗收获形式：摘穗剥皮型；作业行数（行）：4；作业幅宽（m）：2.54；配套动力（kW）：117 | 结构形式:自走式发动机额定功率:117千瓦额定转速:2200外形尺寸:9700*3180*3710结构质量:9000千克工作行数:4行工作行距范围:600-700工作幅宽2540CM最大卸果穗高度:2480CM果穗升运器最大通过高度:3710CM最小离地间隙:大于或等于250CM最小通过半径(左转)8000(右转)7900理论作业速度:1.05-4.20小时单位面积燃油消耗量:小于或等于60KG/HM2拉茎辊形式:六菱式摘穗板形式:板式式剥皮辊形式:胶辊+铁辊风扇形式:叶片,数量1个变速箱形式:机械式导向轮轮距:1900MM,驱动轮轮距2000MM秸秆甩刀形式:甩刀式
收获机械 | 玉米收获机械 | 自走式玉米收获机（含穗茎兼收玉米收获机） | 4行摘穗剥皮型自走式玉米收获机 | 自走式玉米收获机 | 德州春明农业机械有限公司 | 4YZP-4 | 果穗收获形式：摘穗剥皮型；作业行数（行）：4；作业幅宽（m）：2.57；配套动力（kW）：118 | 果穗收获形式:摘穗剥皮型作业行数(行):4作业幅宽(M):2.57配套动力(KW):118
收获机械 | 玉米收获机械 | 自走式玉米收获机（含穗茎兼收玉米收获机） | 4行摘穗剥皮型自走式玉米收获机 | 自走式玉米收获机 | 洛阳中收机械装备有限公司 | 4YZ-4B1 | 果穗收获形式：摘穗剥皮型；作业行数（行）：4；作业幅宽（m）：2.25；配套动力（kW）：103 | 果穗收获形式:摘穗剥皮型作业行数(行):4作业幅宽(M):2.25配套动力(KW):103
收获机械 | 玉米收获机械 | 自走式玉米收获机（含穗茎兼收玉米收获机） | 4行摘穗剥皮型自走式玉米收获机 | 自走式玉米收获机 | 洛阳中收机械装备有限公司 | 4YZ-4F | 果穗收获形式：摘穗剥皮型；作业行数（行）：4；作业幅宽（m）：2.3；配套动力（kW）：113 | 果穗收获形式:摘穗剥皮型作业行数(行):4作业幅宽(M):2.3配套动力(KW):113
收获机械 | 玉米收获机械 | 自走式玉米收获机（含穗茎兼收玉米收获机） | 4行摘穗剥皮型自走式玉米收获机 | 自走式玉米收获机 | 洛阳中收机械装备有限公司 | 4YZ-4A | 果穗收获形式：摘穗剥皮型；作业行数（行）：4；作业幅宽（m）：2.4-2.8；配套动力（kW）：118/119 | 果穗收获形式:摘穗剥皮型作业行数(行):4作业幅宽(M):2.4-2.8配套动力(KW):118/119
收获机械 | 玉米收获机械 | 自走式玉米收获机（含穗茎兼收玉米收获机） | 4行摘穗剥皮型自走式玉米收获机 | 自走式玉米收获机 | 洛阳中收机械装备有限公司 | 4YZ-4H | 果穗收获形式：摘穗剥皮型；作业行数（行）：4；作业幅宽（m）：2.4-2.8；配套动力（kW）：118/119 | 果穗收获形式:摘穗剥皮型作业行数(行):4作业幅宽(M):2.4-2.8配套动力(KW):118/119
收获机械 | 玉米收获机械 | 自走式玉米收获机（含穗茎兼收玉米收获机） | 4行摘穗剥皮型自走式玉米收获机 | 自走式玉米联合收获机 | 洛阳中收机械装备有限公司 | 4YZ-4 | 果穗收获形式：摘穗剥皮型；作业行数（行）：4；作业幅宽（m）：2.4-2.8；配套动力（kW）：119/113/120/118 | 摘穗剥皮型作业行数(行):4作业幅宽(M):2.4-2.8配套动力(KW):119/113/120/118
收获机械 | 玉米收获机械 | 自走式玉米收获机（含穗茎兼收玉米收获机） | 4行摘穗剥皮型自走式玉米收获机 | 自走式玉米收获机 | 洛阳中收机械装备有限公司 | 4YZ-4G2 | 果穗收获形式：摘穗剥皮型；作业行数（行）：4；作业幅宽（m）：2.49；配套动力（kW）：113/118 | 果穗收获形式:摘穗剥皮型作业行数(行):4作业幅宽(M):2.49配套动力(KW):113/118
收获机械 | 玉米收获机械 | 自走式玉米收获机（含穗茎兼收玉米收获机） | 4行摘穗剥皮型自走式玉米收获机 | 自走式玉米收获机 | 洛阳中收机械装备有限公司 | 4YZ-4G3 | 果穗收获形式：摘穗剥皮型；作业行数（行）：4；作业幅宽（m）：2.49；配套动力（kW）：118/120 | 果穗收获形式:摘穗剥皮型作业行数(行):4作业幅宽(M):2.49配套动力(KW):118/120
收获机械 | 玉米收获机械 | 自走式玉米收获机（含穗茎兼收玉米收获机） | 4行摘穗剥皮型自走式玉米收获机 | 自走式玉米收获机 | 洛阳中收机械装备有限公司 | 4YZ-4G4 | 果穗收获形式：摘穗剥皮型；作业行数（行）：4；作业幅宽（m）：2.64；配套动力（kW）：118/120 | 果穗收获形式:摘穗剥皮型作业行数(行):4作业幅宽(M):2.64配套动力(KW):118/120
收获机械 | 玉米收获机械 | 自走式玉米收获机（含穗茎兼收玉米收获机） | 4行摘穗剥皮型自走式玉米收获机 | 自走式玉米收获机 | 洛阳中收机械装备有限公司 | 4YZ-7S | 果穗收获形式：摘穗剥皮型；作业行数（行）：7；作业幅宽（m）：2.42；配套动力（kW）：118/119 | 果穗收获形式:摘穗剥皮型作业行数(行):7作业幅宽(M):2.42配套动力(KW):118/119
收获机械 | 玉米收获机械 | 自走式玉米收获机（含穗茎兼收玉米收获机） | 4行摘穗剥皮型自走式玉米收获机 | 自走式玉米收获机 | 佳木斯常发佳联农业装备有限公司 | 4YZ-4 | 果穗收获形式：摘穗剥皮型；作业行数（行）：4；作业幅宽（m）：2.7；配套动力（kW）：118 | 序号项目单位规格1工作状态外形尺寸(长×宽×高)MM9000×3390×35202结构型式/轮式自走全喂入3收获行数/44最小离地间隙MM3855工作幅宽MM25706配套发动机额定功率KW1187配套发动机额定转速R/MIN22008适应行距MM600-7509结构质量KG900010最大卸果穗高度MM240011果穗升运器最大通过高度MM352012最小通过半径MM左转9310右转933013理论作业速度KM/H2-514作业小时生产率HM2/H0.7-1.115单位面积燃油消耗量KG/HM224-5016轮距MM导向轮2350驱动轮262017拉茎辊型式/前锥螺旋后六叶辊组合式
收获机械 | 玉米收获机械 | 自走式玉米收获机（含穗茎兼收玉米收获机） | 4行摘穗剥皮型自走式玉米收获机 | 自走式玉米收获机 | 佳木斯常发佳联农业装备有限公司 | 4YZ-4A | 果穗收获形式：摘穗剥皮型；作业行数（行）：4；作业幅宽（m）：2.7；配套动力（kW）：118 | 型号项目单位规格1工作状态外形尺寸(长×宽×高)MM9300×3050×38002结构型式/轮式自走全喂入3收获行数/44最小离地间隙MM4005工作幅宽MM27006配套发动机额定功率KW1187配套发动机额定转速R/MIN22008适应行距MM600-7009结构质量KG914010最大卸果穗高度MM210011果穗升运器最大通过高度MM385012最小通过半径MM左转7000右转700013理论作业速度KM/H2-814作业小时生产率HM2/H0.4-1.3315单位面积燃油消耗量KG/HM224-5016轮距MM导向轮1950/2000/2050可调驱动轮204017拉茎辊型式/冲压槽型
收获机械 | 玉米收获机械 | 自走式玉米收获机（含穗茎兼收玉米收获机） | 4行摘穗剥皮型自走式玉米收获机 | 自走式玉米收获机 | 爱科大丰(兖州)农业机械有限公司 | 4YZP-4N | 果穗收获形式：摘穗剥皮型；作业行数（行）：4；作业幅宽（m）：2.3；配套动力（kW）：103 | 行数:4(行),作业幅宽:2.38(M),发动机功率103KW,外形尺寸:外形尺寸:7660MM×2670MM×3500MM
收获机械 | 玉米收获机械 | 自走式玉米收获机（含穗茎兼收玉米收获机） | 4行摘穗剥皮型自走式玉米收获机 | 自走式玉米收获机 | 爱科大丰(兖州)农业机械有限公司 | 4YZP-4A | 果穗收获形式：摘穗剥皮型；作业行数（行）：4；作业幅宽（m）：2.38；配套动力（kW）：103 | 行数:4(行),作业幅宽:2.30(M),发动机功率103KW,外形尺寸:外形尺寸:8270MM×2670MM×3450MM
收获机械 | 玉米收获机械 | 自走式玉米收获机（含穗茎兼收玉米收获机） | 4行摘穗剥皮型自走式玉米收获机 | 自走式玉米收获机 | 河南沃德机械制造有限公司 | 4YZ-4B | 果穗收获形式：摘穗剥皮型；作业行数（行）：4；作业幅宽（m）：2.2；配套动力（kW）：103 | 外形尺寸(长×宽×高)MM:7800×2750×3790发动机功率:103KW整机质量:7100KG适用行距范围:490~570MM工作幅宽:2200MM最小离地间隙:250MM理论作业速度:1.83~5.4KM/H作业小时生产率:0.3~0.7HM2/H
收获机械 | 玉米收获机械 | 自走式玉米收获机（含穗茎兼收玉米收获机） | 4行摘穗剥皮型自走式玉米收获机 | 自走式玉米收获机 | 洛阳福格森机械装备有限公司 | 4YZ-6 | 果穗收获形式:摘穗剥皮型作业行数(行):6作业幅宽(M):2.3配套动力(KW):118 | 型号规格:4YZ-6结构形式:自走轮式配套发动机型号规格:WP4T160E200配套发动机额定功率(KW):118配套发动机额定转速(R/MIN):2300外形尺寸(长×宽×高)(MM):7900×2300×3600结构质量(KG):7450工作行数(行):6适用行距范围(MM):300~600工作幅宽(MM):2300最大卸果穗高度(MM):2200果穗升运器最大通过高度(MM):3600最小离地间隙(MM):290最小通过半径左转/右转(MM):6800/7700理论作业速度(KM/H):3~6作业小时生产率(HM2/H):0.2~0.6单位面积燃油消耗量(KG/HM2):≤30拉茎辊型式:六棱辊剥皮辊型式:胶铁组合辊风扇型式:蜗壳式风扇直径(MM):400风扇数量(个):1凹版筛型式:鱼眼孔式变速箱类型:机械式轮距导向轮/驱动轮(MM):1620/1800轮胎规格导向轮/驱动轮:10/75-15.3/15-24秸秆切碎机构型式:甩刀式秸秆粉碎还田机型号规格:2100.
收获机械 | 玉米收获机械 | 自走式玉米收获机（含穗茎兼收玉米收获机） | 4行摘穗剥皮型自走式玉米收获机 | 自走式玉米收获机 | 洛阳福格森机械装备有限公司 | 4YZ-4C | 结构形式：自走式(摘穗剥皮型)；作业行数（行）：4；作业幅宽（m）：2.6；配套动力（kW）：118 | 型号规格:4YZ-4C结构型式:自走轮式配套发动机型号规格:WP4T160E200配套发动机额定功率(KW):118配套发动机额定转速(R/MIN):2300外形尺寸(长×宽×高)(MM):7700×2240×3600结构质量(KG):7350工作行数(行):4适用行距范围(MM):550~650工作幅宽(MM):2600最大卸果穗高度(MM):2200果穗升运器最大通过高度(MM):3600最小离地间隙(MM):345最小通过半径(左转/右转)(MM):6800/6800理论作业速度(KM/H):2~6作业小时生产率(HM2/H):0.3~0.6单位面积燃油消耗量(KG/HM2):≤35拉茎辊型式:六棱辊式剥皮辊型式:铁辊+橡胶辊风扇型式:离心蜗壳式风扇直径(MM):450/300风扇数量(个):2变速箱类型:(3+1)机械式轮距(导向轮/驱动轮)(MM):1580/1800轮胎规格(导向轮/驱动轮):10/75-15.3/15-24秸秆切碎机构型式:甩刀式秸秆粉碎还田机型号规格:2300
收获机械 | 玉米收获机械 | 自走式玉米收获机（含穗茎兼收玉米收获机） | 4行摘穗剥皮型自走式玉米收获机 | 自走式玉米收获机 | 洛阳福格森机械装备有限公司 | 4YZ-4E | 结构形式：自走式(摘穗剥皮型)；作业行数（行）：4；作业幅宽（m）：2.4；配套动力（kW）：92 | 型号规格:4YZ-4E结构型式:自走轮式配套发动机型号规格:WP4125E203配套发动机额定功率(KW):92配套发动机额定转速(R/MIN):2300外形尺寸(长×宽×高)(MM):6800×2000×3300结构质量(KG):5200工作行数(行):4适用行距范围(MM):450~550工作幅宽(MM):2400最大卸果穗高度(MM):1700果穗升运器最大通过高度(MM):3300最小离地间隙(MM):350最小通过半径(左转/右转)(MM):5000/5000理论作业速度(KM/H):2~6作业小时生产率(HM2/H):0.3~0.6单位面积燃油消耗量(KG/HM2):≤30拉茎辊型式:六棱辊式剥皮辊型式:橡铁组合辊风扇型式:离心蜗壳式风扇直径(MM):300风扇数量(个):1凹版筛型式:冲孔鱼鳞筛变速箱类型:机械式(6+1齿轮传动式)轮距(导向轮/驱动轮)(MM):1590/1615轮胎规格(导向轮/驱动轮):10-15/12.4-24秸秆切碎机构型式:甩刀式秸秆粉碎还田机型号规格:2000
收获机械 | 玉米收获机械 | 自走式玉米收获机（含穗茎兼收玉米收获机） | 4行摘穗剥皮型自走式玉米收获机 | 自走式玉米收获机 | 洛阳福格森机械装备有限公司 | 4YZ-4 | 果穗收获形式：摘穗剥皮型；作业行数（行）：4；作业幅宽（m）：2.79；配套动力（kW）：117 | 型号规格:4YZ-4结构型式:自走轮式配套发动机型号规格:YC6B160Z-T10配套发动机额定功率(KW):117配套发动机额定转速(R/MIN):2200外形尺寸(长×宽×高)(MM):9000×2830×3880结构质量(KG):9250工作行数(行):4适用行距范围(MM):600~700工作幅宽(MM):2790最大卸果穗(粮)高度(MM):2360最小离地间隙(MM):350最小通过半径(左转/右转)(MM):8200/8200理论作业速度(KM/H):1.5~3.5作业小时生产率(HM2/H):0.3~0.6单位面积燃油消耗量(KG/HM2):≤35拉茎辊型式:六棱棍形剥皮辊型式:铁棍+橡胶辊割道中心距(MM):650粮箱容积(M3)4.5变速箱类型:(4+1)机械式轮距(导向轮/驱动轮)(MM):2060/1980轮胎规格(导向轮/驱动轮):12.00-18/18.4-30秸秆粉碎还田机型号规格(M):2.4
收获机械 | 玉米收获机械 | 自走式玉米收获机（含穗茎兼收玉米收获机） | 4行摘穗剥皮型自走式玉米收获机 | 自走式玉米收获机 | 洛阳福格森机械装备有限公司 | 4YZ-5 | 果穗收获形式：摘穗剥皮型；作业行数（行）：5；作业幅宽（m）：2.74；配套动力（kW）：117 | 型号规格:4YZ-5结构型式:自走轮式配套发动机型号规格:YC6B160Z-T10配套发动机额定功率(KW):117配套发动机额定转速(R/MIN):2200外形尺寸(长×宽×高)(MM):9000×2830×3880结构质量(KG):9450工作行数(行):5适用行距范围(MM):450~550工作幅宽(MM):2740最大卸果穗高度(MM):2360最小离地间隙(MM):350最小通过半径(左转/右转)(MM):8100/8100理论作业速度(KM/H):1.5~3.5作业小时生产率(HM2/H):0.3~0.6单位面积燃油消耗量(KG/HM2):≤35拉茎辊型式:六棱辊式剥皮辊型式:铁棍+橡胶辊割道中心距(MM):500粮箱容积(M3)4.5变速箱类型:(4+1)机械式轮距(导向轮/驱动轮)(MM):2060/1980轮胎规格(导向轮/驱动轮):12.00-18/18.4-30秸秆切碎机构型式:甩刀式秸秆粉碎还田机型号规格(M):2.4
收获机械 | 玉米收获机械 | 自走式玉米收获机（含穗茎兼收玉米收获机） | 4行摘穗剥皮型自走式玉米收获机 | 自走式玉米联合收获机 | 郑州三中收获实业有限公司 | 4YZ-4C | 果穗收获形式：摘穗剥皮型；作业行数（行）：4；作业幅宽（m）：2.5；配套动力（kW）：103
收获机械 | 玉米收获机械 | 自走式玉米收获机（含穗茎兼收玉米收获机） | 4行摘穗剥皮型自走式玉米收获机 | 自走式玉米联合收获机 | 郑州三中收获实业有限公司 | 4YZ-4 | 果穗收获形式：摘穗剥皮型；作业行数（行）：4；作业幅宽（m）：2.65；配套动力（kW）：122
收获机械 | 玉米收获机械 | 自走式玉米收获机（含穗茎兼收玉米收获机） | 4行摘穗剥皮型自走式玉米收获机 | 自走式玉米收获机 | 禹城市正泰机械有限公司 | 4YZP-4 | 果穗收获形式：摘穗剥皮型；作业行数（行）：4；作业幅宽（m）：2.65；配套动力（kW）：103
收获机械 | 玉米收获机械 | 自走式玉米收获机（含穗茎兼收玉米收获机） | 4行摘穗剥皮型自走式玉米收获机 | 自走式玉米收获机 | 赵县金利机械有限公司 | 4YZP-4 | 果穗收获形式：摘穗剥皮型；作业行数（行）：4；作业幅宽（m）：2.420；配套动力（kW）：88 | 果穗收获形式:摘穗剥皮型作业行数(行):4作业幅宽(M):2.420配套动力(KW):88
收获机械 | 玉米收获机械 | 自走式玉米收获机（含穗茎兼收玉米收获机） | 4行摘穗剥皮型自走式玉米收获机 | 自走式玉米联合收获机 | 沃得农机(沈阳)有限公司 | 4YZB-4 | 果穗收获形式：摘穗剥皮型；作业行数（行）：4；作业幅宽（m）：2.2；配套动力（kW）：103
收获机械 | 玉米收获机械 | 自走式玉米收获机（含穗茎兼收玉米收获机） | 4行摘穗剥皮型自走式玉米收获机 | 自走式玉米联合收获机 | 沃得农机(沈阳)有限公司 | 4YZ-4 | 果穗收获形式：摘穗剥皮型；作业行数（行）：4；作业幅宽（m）：2.6；配套动力（kW）：118
收获机械 | 玉米收获机械 | 自走式玉米收获机（含穗茎兼收玉米收获机） | 4行摘穗剥皮型自走式玉米收获机 | 自走式玉米收获机 | 河北英虎农业机械制造有限公司 | 4YZB-4A | 结构形式：自走式(摘穗剥皮型)；作业行数（行）：4；作业幅宽（m）：2450；配套动力（kW）：118 | 英虎牌4YZB-4A自走式玉米收机是收获玉米果穗同时果穗剥皮、茎秆粉碎还田的轮式自走式收获机,可一次完成摘穗、果穗剥皮、果穗装箱、茎秆粉碎还田等作业.该机由摘穗割台、升运器、剥皮机、粮箱、茎秆粉碎机、驾驶台、发动机、底盘、液压系统和电力系统等部分组成.该机执行标准:GB/T21962-2008符合玉米收获机械推广鉴定机械.主要技术指标:1、规格型号/4YZB-4A2、结构形式/自走式、中置还田3、配套动力规格型号/QC4112ZL4、配套动力额定功率KW1185、配套动力额定转速R/MIN23006、外形尺寸(长×宽×高)MM6200*2500*32607、结构重量KG60508、工作行数行49、适应行距范围MM450-65010、工作宽幅MM245011、最大卸果穗高度MM196012、最小离地间隙MM29013、理论作业速度KM/H3.5-8.514、作业小时生产率HM2/H0.4-115、导向轮轮距MM148516、驱动轮轮距MM188517、导向轮轮胎规格/10-1518、驱动轮轮胎规格/13.6-2419、摘穗辊对数对420、摘穗形式/螺旋直筋组合式
收获机械 | 玉米收获机械 | 自走式玉米收获机（含穗茎兼收玉米收获机） | 4行摘穗剥皮型自走式玉米收获机 | 自走式玉米收获机 | 河北英虎农业机械制造有限公司 | 4YZB-4B | 结构形式：自走式(摘穗剥皮型)；作业行数（行）：4；作业幅宽（m）：2450；配套动力（kW）：132 | 英虎牌4YZB-4B型自走式玉米收机是收获玉米果穗同时果穗剥皮、茎秆粉碎还田的轮式自走式收获机,可一次完成摘穗、果穗剥皮、果穗装箱、茎秆粉碎还田等作业.该机由摘穗割台、升运器、剥皮机、粮箱、茎秆粉碎机、驾驶台、发动机、底盘、液压系统和电力系统等部分组成.该机执行标准:GB/T21962-2008符合玉米收获机械推广鉴定机械.主要技术指标:1、规格型号/4YZB-4B2、结构形式/自走式、中置还田3、配套动力规格型号/QC6112ZL4、配套动力额定功率KW1325、配套动力额定转速R/MIN23006、外形尺寸(长×宽×高)MM6200*2500*32607、结构重量KG62008、工作行数行49、适应行距范围MM450-65010、工作宽幅MM245011、最大卸果穗高度MM196012、最小离地间隙MM29013、理论作业速度KM/H3.5-8.514、作业小时生产率HM2/H0.4-115、导向轮轮距MM148516、驱动轮轮距MM188517、导向轮轮胎规格/10-1518、驱动轮轮胎规格/13.6-2419、摘穗辊对数对420、摘穗形式/螺旋直筋组合式
收获机械 | 玉米收获机械 | 自走式玉米收获机（含穗茎兼收玉米收获机） | 4行摘穗剥皮型自走式玉米收获机 | 自走式玉米收获机 | 河北英虎农业机械制造有限公司 | 4YZB-4 | 果穗收获形式：摘穗剥皮型；作业行数（行）：4；作业幅宽（m）：2.3；配套动力（kW）：103 | 英虎牌4YZB-4型自走式玉米收机是收获玉米果穗同时果穗剥皮、茎秆粉碎还田的轮式自走式收获机,可一次完成摘穗、果穗剥皮、果穗装箱、茎秆粉碎还田等作业.该机由摘穗割台、升运器、剥皮机、粮箱、茎秆粉碎机、驾驶台、发动机、底盘、液压系统和电力系统等部分组成.该机执行标准:GB/T21962-2008符合玉米收获机械推广鉴定机械.主要技术指标:1、规格型号/4YZB-42、结构形式/自走式3、配套动力规格型号/QC4112ZL4、配套动力额定功率KW1035、配套动力额定转速R/MIN23006、外形尺寸(长×宽×高)MM6330×2500×30107、结构重量KG58508、工作行数行49、适应行距范围MM450-65010、工作宽幅MM230011、最大卸果穗高度MM197012、最小离地间隙MM38013、理论作业速度KM/H1.84-4.4214、作业小时生产率HM2/H0.2-0.6715、导向轮轮距MM160016、驱动轮轮距MM162017、导向轮轮胎规格/10-1518、驱动轮轮胎规格/13.6-2419、摘穗辊对数对420、摘穗形式/纵向卧式
收获机械 | 玉米收获机械 | 自走式玉米收获机（含穗茎兼收玉米收获机） | 4行摘穗剥皮型自走式玉米收获机 | 玉米收获机 | 潍坊昌荣机械有限公司 | 4YZ-4B | 果穗收获形式：摘穗剥皮型；作业行数（行）：4；作业幅宽（m）：2.45；配套动力（kW）：92 | 果穗收获形式:摘穗剥皮型作业行数(行):4作业幅宽(M):2.45配套动力(KW):92
收获机械 | 玉米收获机械 | 自走式玉米收获机（含穗茎兼收玉米收获机） | 4行摘穗剥皮型自走式玉米收获机 | 自走式玉米收获机 | 山东雷鸣重工股份有限公司 | 4YZB-4 | 果穗收获形式：摘穗剥皮型；作业行数（行）：4；作业幅宽（m）：2.3；配套动力（kW）：103
收获机械 | 玉米收获机械 | 自走式玉米收获机（含穗茎兼收玉米收获机） | 5行及以上摘穗剥皮型自走式玉米收获机 | 自走式玉米收获机 | 佳木斯常发佳联农业装备有限公司 | 4YZ-5 | 果穗收获形式：摘穗剥皮型；作业行数（行）：5；作业幅宽（m）：2.82；配套动力（kW）：118 | 序号项目单位规格1工作状态外形尺寸(长×宽×高)MM9300×3250×34302结构型式/轮式自走全喂入3收获行数/54最小离地间隙MM4005工作幅宽MM28206配套发动机额定功率KW1187配套发动机额定转速R/MIN22008适应行距MM530-5709结构质量KG800010最大卸果穗高度MM234011果穗升运器最大通过高度MM340012最小通过半径MM左转6000右转600013理论作业速度KM/H2-514作业小时生产率HM2/H0.7-1.115单位面积燃油消耗量KG/HM224-5016轮距MM导向轮1950驱动轮200017拉茎辊型式/前锥螺旋后六叶辊组合式
收获机械 | 玉米收获机械 | 自走式玉米收获机（含穗茎兼收玉米收获机） | 5行及以上摘穗剥皮型自走式玉米收获机 | 自走式玉米收获机 | 洛阳中收机械装备有限公司 | 4YZ-5 | 果穗收获形式：摘穗剥皮型；作业行数（行）：5；作业幅宽（m）：2.8-3.3；配套动力（kW）：118/119/128 | 果穗收获形式:摘穗剥皮型作业行数(行):5作业幅宽(M):2.8-3.3配套动力(KW):118/119/128
收获机械 | 玉米收获机械 | 自走式玉米收获机（含穗茎兼收玉米收获机） | 5行及以上摘穗剥皮型自走式玉米收获机 | 自走式玉米收获机 | 洛阳中收机械装备有限公司 | 4YZ-8S | 果穗收获形式：摘穗剥皮型；作业行数（行）：8；作业幅宽（m）：2.8-3；配套动力（kW）：118/119 | 果穗收获形式:摘穗剥皮型作业行数(行):8作业幅宽(M):2.8-3配套动力(KW):118/119
收获机械 | 玉米收获机械 | 自走式玉米收获机（含穗茎兼收玉米收获机） | 5行及以上摘穗剥皮型自走式玉米收获机 | 自走式玉米联合收获机 | 新疆机械研究院股份有限公司 | 4YZB-10 | 结构形式：自走式(摘穗剥皮型)；作业行数（行）：10；作业幅宽（m）：3.43；配套动力（kW）：118 | 结构形式:自走式(摘穗剥皮型)作业行数(行):10作业幅宽(M):3.43配套动力(KW):118
收获机械 | 玉米收获机械 | 自走式玉米收获机（含穗茎兼收玉米收获机） | 5行及以上摘穗剥皮型自走式玉米收获机 | 自走式(穗茎兼收)玉米联合收获机 | 新疆机械研究院股份有限公司 | 4YZB-8 | 果穗收获形式：摘穗剥皮型；作业行数（行）：8；作业幅宽（m）：2.8；配套动力（kW）：118 | 果穗收获形式:摘穗剥皮型作业行数(行):8作业幅宽(M):2.8配套动力(KW):118
收获机械 | 玉米收获机械 | 自走式玉米收获机（含穗茎兼收玉米收获机） | 5行及以上摘穗剥皮型自走式玉米收获机 | 自走式玉米联合收获机 | 新疆机械研究院股份有限公司 | 4YZB-5 | 结构形式：自走式(摘穗剥皮型)；作业行数（行）：5；作业幅宽（m）：3.4；配套动力（kW）：118 | 自走式(摘穗剥皮型)作业行数(行):5作业幅宽(M):3.4配套动力(KW):118
收获机械 | 玉米收获机械 | 自走式玉米收获机（含穗茎兼收玉米收获机） | 5行及以上摘穗剥皮型自走式玉米收获机 | 自走式玉米收获机 | 山东科乐收金亿农业机械有限公司 | 4YZP-5 | 果穗收获形式：摘穗剥皮型；作业行数（行）：5；作业幅宽（m）：3.21；配套动力（kW）：118 | 结构形式:自走轮式+剥皮+后还田外形尺寸(长×宽×高MM):9400×3210×3350发动机生产厂家:广西玉柴机器股份有限公司型号:YC6B160Z-T1012小时标定功率/转速(KW/R/MIN):118/2200生产率(HM2/H):0.4~1.1整机结构重量(KG):9100收获行数(行):5适应行距(MM):500~600果穗箱容积(M3):5前、后轮胎规格:12.00-18/18.4-30秸秆还田机:结构质量(KG):720外形尺寸(长×宽×高)(MM):2055×1760×955切碎机构型式:甩刀甩刀数量(个):68工作幅宽(MM):1800.
收获机械 | 玉米收获机械 | 自走式玉米收获机（含穗茎兼收玉米收获机） | 5行及以上摘穗剥皮型自走式玉米收获机 | 自走式玉米收获机 | 山东宁联机械制造有限公司 | 4YZB-6L(2890) | 结构形式：自走式(摘穗剥皮型)；作业行数（行）：6；作业幅宽（m）：2.89；配套动力（kW）：118
收获机械 | 玉米收获机械 | 自走式玉米收获机（含穗茎兼收玉米收获机） | 5行及以上摘穗剥皮型自走式玉米收获机 | 自走式玉米收获机 | 九方泰禾国际重工(青岛)股份有限公司 | 4YZ-5 | 果穗收获形式：摘穗剥皮型；作业行数（行）：5；作业幅宽（m）：2.9；配套动力（kW）：117/118
收获机械 | 玉米收获机械 | 自走式玉米收获机（含穗茎兼收玉米收获机） | 5行及以上摘穗剥皮型自走式玉米收获机 | 自走式玉米收获机 | 九方泰禾国际重工(青岛)股份有限公司 | 4YZ-5B | 果穗收获形式：摘穗剥皮型；作业行数（行）：5；作业幅宽（m）：3.25；配套动力（kW）：117/118
收获机械 | 玉米收获机械 | 自走式玉米收获机（含穗茎兼收玉米收获机） | 5行及以上摘穗剥皮型自走式玉米收获机 | 自走式玉米收获机 | 石家庄天人农机装备技术有限公司 | 4YZ-6(TR9988-6A) | 果穗收获形式：摘穗剥皮型；作业行数（行）：6；作业幅宽（m）：4；配套动力（kW）：128 | 果穗收获形式:摘穗剥皮型作业行数(行):6作业幅宽(M):4配套动力(KW):128
收获机械 | 玉米收获机械 | 自走式玉米联合收获机（具有脱粒功能） | 4行籽粒收获型自走式玉米联合收获机 | 履带自走式全喂入玉米收获机 | 中联重机浙江有限公司 | 4YZL-220 | 结构形式：自走式（籽粒收获型）；作业行数（行）：/；作业幅宽（m）：2.2
收获机械 | 玉米收获机械 | 自走式玉米联合收获机（具有脱粒功能） | 4行籽粒收获型自走式玉米联合收获机 | 自走式玉米联合收获机 | 洛阳中收机械装备有限公司 | 4LZY-4(ZB) | 作业幅宽（m）：2.6；配套动力（kW）：81；作业行数（行）：4 | 作业幅宽(M):2.6配套动力(KW):81作业行数(行):4
收获机械 | 玉米收获机械 | 自走式玉米联合收获机（具有脱粒功能） | 4行籽粒收获型自走式玉米联合收获机 | 自走式玉米联合收获机 | 洛阳中收机械装备有限公司 | 4LZY-3(ZH) | 结构形式：自走式（籽粒收获型）；作业行数（行）：/；作业幅宽（m）：2.36
收获机械 | 玉米收获机械 | 自走式玉米联合收获机（具有脱粒功能） | 4行籽粒收获型自走式玉米联合收获机 | 自走式玉米联合收获机 | 洛阳中收机械装备有限公司 | 4LZY-4(ZH) | 结构形式：自走式（籽粒收获型）；作业行数（行）：/；作业幅宽（m）：2.5
收获机械 | 玉米收获机械 | 自走式玉米联合收获机（具有脱粒功能） | 4行籽粒收获型自走式玉米联合收获机 | 玉米摘穗籽粒收获机 | 新乡市花溪机械制造有限公司 | 4YZT-4 | 作业幅宽（m）：2.375；配套动力（kW）：66；作业行数（行）：4 | 作业幅宽(M):2.375配套动力(KW):66作业行数(行):4
收获机械 | 玉米收获机械 | 自走式玉米联合收获机（具有脱粒功能） | 5行及以上籽粒收获型自走式玉米联合收获机 | 自走式玉米联合收获机 | 洛阳中收机械装备有限公司 | 4YZ-6Z | 作业幅宽（m）：4.06；配套动力（kW）：103；作业行数（行）：6 | 作业幅宽(M):4.06配套动力(KW):103作业行数(行):6
收获机械 | 玉米收获机械 | 自走式玉米联合收获机（具有脱粒功能） | 5行及以上籽粒收获型自走式玉米联合收获机 | 玉米籽粒收获机 | 佳木斯常发佳联农业装备有限公司 | 4YZ-6 | 作业幅宽（m）：3.92；配套动力（kW）：133；作业行数（行）：6 | 序号项目单位规格1工作状态外形尺寸(长×宽×高)MM10100×4020×42302结构型式/轮式自走3收获行数/64最小离地间隙MM4905工作幅宽MM39206配套发动机额定功率KW1337配套发动机额定转速R/MIN23008适应行距MM600-7509结构质量KG950010脱粒滚筒数量个111脱粒滚筒型式/纹杆块式/钉齿式12脱粒滚筒尺寸外径(外径×长度)MM650×295013凹板筛型式/栅格式/梳齿式14拉茎辊型式/锥螺旋加叶辊15轮胎规格/导向轮12-18驱动轮28L-2616轮距MM导向轮2490驱动轮278017秸秆切碎还田型式/甩刀式
收获机械 | 玉米收获机械 | 自走式玉米联合收获机（具有脱粒功能） | 5行及以上籽粒收获型自走式玉米联合收获机 | 玉米籽粒收获机 | 佳木斯常发佳联农业装备有限公司 | 4YZ-6A | 作业幅宽（m）：4.2；配套动力（kW）：118；作业行数（行）：6 | 序号项目单位规格1工作状态外形尺寸(长×宽×高)MM8500×4200×36002结构型式/轮式自走全喂入3收获行数/64最小离地间隙MM5405工作幅宽MM42006配套发动机额定功率KW1187配套发动机额定转速R/MIN22008适应行距MM600-7009结构质量KG900010脱粒滚筒数量个311脱粒滚筒型式/切流(杆齿式)/轴流(版齿式)12脱粒滚筒尺寸外径(外径×长度)MM切流550×1148轴流500×307013凹板筛型式/栅格式14割台搅龙型式/螺旋输送15轮胎规格/导向轮12-18驱动轮28L-2616轮距MM导向轮2200驱动轮232017秸秆切碎还田型式/甩刀式
收获机械 | 玉米收获机械 | 自走式玉米联合收获机（具有脱粒功能） | 5行及以上籽粒收获型自走式玉米联合收获机 | 自走式玉米联合收获机 | 河北中农博远农业装备有限公司 | 4YZ-6 | 结构形式：自走式（籽粒收获型）；作业行数（行）：6；作业幅宽（m）：3.9 | 结构形式:自走式,配套发动机:YC6A180Z-T21,额定功率130KW,额定转速2300R/MIN,外形尺寸:9600MM*4100MM*4160MM,结构质量:8400KG,工作行数:6行,适用行距范围600-700MM,工作幅宽:4100MM,最小离地间隙:480MM,最小通过半径(左转)7500,(右转)8500
收获机械 | 玉米收获机械 | 自走式玉米联合收获机（具有脱粒功能） | 5行及以上籽粒收获型自走式玉米联合收获机 | 自走式玉米籽粒收获机 | 山东宁联机械制造有限公司 | 4YZ-6 | 作业幅宽（m）：3.9；配套动力（kW）：128；作业行数（行）：6 | 作业幅宽(M):3.9配套动力(KW):128作业行数(行):6
收获机械 | 玉米收获机械 | 自走式玉米联合收获机（具有脱粒功能） | 5行及以上籽粒收获型自走式玉米联合收获机 | 自走式玉米收获机 | 九方泰禾国际重工(青岛)股份有限公司 | 4YZ-6S | 作业幅宽（m）：4；配套动力（kW）：130；作业行数（行）：6
收获机械 | 玉米收获机械 | 自走式玉米联合收获机（具有脱粒功能） | 5行及以上籽粒收获型自走式玉米联合收获机 | 自走式玉米籽粒收获机 | 新疆机械研究院股份有限公司 | 4YZT-7 | 结构形式：自走式（籽粒收获型）；作业行数（行）：7；作业幅宽（m）：3.8 | 自走式(籽粒收获型)作业行数(行):7作业幅宽(M):3.8
收获机械 | 根茎作物收获机械 | 薯类收获机 | 0.7m以下分段式薯类收获机 | 马铃薯收获机 | 山东常林农业装备股份有限公司 | 4US-65 | 收获形式：分段收获；作业幅宽（m）：0.65 | 外形尺寸:960×800×600MM结构质量:86KG配套动力:(7.0-7.35)KW手扶拖拉机结构型式:手扶直联作业幅宽:650MM挖掘铲型式:抖动式平铲挖掘深度:120-200MM纯工作小时生产率:0.1-0.2HM2/H
收获机械 | 根茎作物收获机械 | 薯类收获机 | 0.7m以下分段式薯类收获机 | 马铃薯收获机 | 临洮县宏丰机械制造有限公司 | 4UM-550 | 收获形式：分段收获；作业幅宽（m）：0.55
收获机械 | 根茎作物收获机械 | 薯类收获机 | 0.7m以下分段式薯类收获机 | 薯类收获机 | 临洮县宏丰机械制造有限公司 | 4UMS-500 | 收获形式：分段收获；作业幅宽（m）：0.5
收获机械 | 根茎作物收获机械 | 薯类收获机 | 0.7m以下分段式薯类收获机 | 薯类收获机 | 临洮县宏丰机械制造有限公司 | 4UMS-600 | 收获形式：分段收获；作业幅宽（m）：0.6
收获机械 | 根茎作物收获机械 | 薯类收获机 | 0.7m以下分段式薯类收获机 | 马铃薯收获机 | 山东红旗机电集团有限公司 | 4US-60 | 收获形式：分段收获；作业幅宽（m）：0.6
收获机械 | 根茎作物收获机械 | 薯类收获机 | 0.7—1m分段式薯类收获机 | 马铃薯收获机 | 石家庄惠田机械有限公司 | 4UM-80 | 收获形式：分段收获；作业幅宽（m）：0.80 | 结构形式:悬挂式配套动力:≥26KW外形尺寸:2520×1400×1530MM结构质量:750KG工作幅宽:80CM
收获机械 | 根茎作物收获机械 | 薯类收获机 | 0.7—1m分段式薯类收获机 | 马铃薯收获机 | 郑州山河机械制造有限公司 | 4UG-90 | 收获形式：分段收获；作业幅宽（m）：0.9 | 该产品补贴分档的关键技术参数:收获形式:分段收获作业幅宽(M):0.9
收获机械 | 根茎作物收获机械 | 薯类收获机 | 0.7—1m分段式薯类收获机 | 马铃薯收获机 | 临洮县宏丰机械制造有限公司 | 4UM-800 | 收获形式：分段收获；作业幅宽（m）：0.8
收获机械 | 根茎作物收获机械 | 薯类收获机 | 1—1.5m分段式薯类收获机 | 马铃薯收获机 | 定边县农鑫农林牧机械用具研制有限责任公司 | 4U-1400 | 收获形式：分段收获；作业幅宽（m）：1.4 | 型号:4U-1400型马铃薯收获机.外形尺寸:(长X宽X高)2400X1780X1360单位MM.结构质量683单位KG.配套动力40.4~44.1单位KW.挖掘宽度1.40单位CM.挖掘深度15~25单位CM连接方式.三点悬挂.
收获机械 | 根茎作物收获机械 | 薯类收获机 | 1—1.5m分段式薯类收获机 | 马铃薯收获机 | 定边县农鑫农林牧机械用具研制有限责任公司 | 4U-1100 | 收获形式：分段收获；作业幅宽（m）：1.10 | 型号:4U-1100型马铃薯收获机.外形尺寸:(长X宽X高)2110X1510X1200单位MM.结构质量290单位KG.配套动力29.4~33.0单位KW.挖掘宽度1.10单位CM.挖掘深度15~25单位CM连接方式.三点悬挂.
收获机械 | 根茎作物收获机械 | 薯类收获机 | 1—1.5m分段式薯类收获机 | 马铃薯收获机 | 定边县农鑫农林牧机械用具研制有限责任公司 | 4U-1200 | 收获形式：分段收获；作业幅宽（m）：1.2 | 型号:4U-1200型马铃薯收获机.外形尺寸:(长X宽X高)2200X1580X1270单位MM.结构质量580单位KG.配套动力29.4~233.0单位KW.挖掘宽度1.20单位CM.挖掘深度15~25单位CM连接方式.三点悬挂.
收获机械 | 根茎作物收获机械 | 薯类收获机 | 1—1.5m分段式薯类收获机 | 马铃薯收获机 | 郑州山河机械制造有限公司 | 4UG-115 | 收获形式：分段收获；作业幅宽（m）：1.15 | 该产品补贴分档的关键技术参数:收获形式:分段收获作业幅宽(M):1.15
收获机械 | 根茎作物收获机械 | 薯类收获机 | 1—1.5m分段式薯类收获机 | 块茎挖掘机 | 郑州山河机械制造有限公司 | 4KJW-1300H | 收获形式：分段收获；作业幅宽（m）：1.3 | 该产品补贴分档的关键技术参数:收获形式:分段收获作业幅宽(M):1.3
收获机械 | 根茎作物收获机械 | 薯类收获机 | 1—1.5m分段式薯类收获机 | 马铃薯收获机 | 郑州山河机械制造有限公司 | 4UG-130 | 收获形式：分段收获；作业幅宽（m）：1.3 | 该产品补贴分档的关键技术参数:收获形式:分段收获作业幅宽(M):1.3
收获机械 | 根茎作物收获机械 | 薯类收获机 | 1.5m及以上分段式薯类收获机 | 马铃薯收获机 | 石家庄惠田机械有限公司 | 4UM-160 | 收获形式：分段收获；作业幅宽（m）：1.60 | 结构形式:悬挂式配套动力:≥73.5KW外形尺寸:2750×2205×1610MM结构质量:980KG工作幅宽:160CM
收获机械 | 根茎作物收获机械 | 薯类收获机 | 1.5m及以上分段式薯类收获机 | 块茎挖掘机 | 郑州山河机械制造有限公司 | 4KJW-1600H | 收获形式：分段收获；作业幅宽（m）：1.6 | 该产品补贴分档的关键技术参数:收获形式:分段收获作业幅宽(M):1.6
收获机械 | 根茎作物收获机械 | 薯类收获机 | 1.5m及以上分段式薯类收获机 | 马铃薯收获机 | 郑州山河机械制造有限公司 | 4UG-160 | 收获形式：分段收获；作业幅宽（m）：1.6 | 该产品补贴分档的关键技术参数:收获形式:分段收获作业幅宽(M):1.6
收获机械 | 根茎作物收获机械 | 薯类收获机 | 1.5m及以上分段式薯类收获机 | 马铃薯收获机 | 定边县农鑫农林牧机械用具研制有限责任公司 | 4U-1600 | 收获形式：分段收获；作业幅宽（m）：1.6 | 型号:4U-1600型马铃薯收获机.外形尺寸:(长X宽X高)2400X1980X1360单位MM.结构质量780单位KG.配套动力44.1~51.4单位KW.挖掘宽度1.60单位CM.挖掘深度15~25单位CM连接方式.三点悬挂.
收获机械 | 根茎作物收获机械 | 薯类收获机 | 1.5m及以上分段式薯类收获机 | 马铃薯收获机 | 定边县农鑫农林牧机械用具研制有限责任公司 | 4U-2000 | 收获形式：分段收获；作业幅宽（m）：2.00 | 型号:4U-2000型马铃薯收获机.外形尺寸:(长X宽X高)2760X2450X1350单位MM.结构质量980单位KG.配套动力69.8~73.5单位KW.挖掘宽度2.00单位CM.挖掘深度15~25单位CM连接方式.三点悬挂.
收获机械 | 根茎作物收获机械 | 薯类收获机 | 1.5m及以上分段式薯类收获机 | 马铃薯收获机 | 定边县农鑫农林牧机械用具研制有限责任公司 | 4U-2200 | 收获形式：分段收获；作业幅宽（m）：2.2 | 型号:4U-2200型马铃薯收获机.外形尺寸:(长X宽X高)2800X2580X1360单位MM.结构质量1150单位KG.配套动力88.2~91.9单位KW.挖掘宽度2.20单位CM.挖掘深度15~25单位CM连接方式.三点悬挂.
收获机械 | 根茎作物收获机械 | 薯类收获机 | 1.5m及以上分段式薯类收获机 | 块茎挖掘机 | 郑州山河机械制造有限公司 | 4KJW-1800 | 收获形式：分段收获；作业幅宽（m）：1.8 | 该产品补贴分档的关键技术参数:收获形式:分段收获作业幅宽(M):1.8
收获机械 | 根茎作物收获机械 | 薯类收获机 | 1.5m及以上分段式薯类收获机 | 块茎挖掘机 | 郑州山河机械制造有限公司 | 4KJW-1800H | 收获形式：分段收获；作业幅宽（m）：1.8 | 该产品补贴分档的关键技术参数:收获形式:分段收获作业幅宽(M):1.8
收获机械 | 根茎作物收获机械 | 薯类收获机 | 1.5m及以上分段式薯类收获机 | 马铃薯收获机 | 黑龙江德沃科技开发有限公司 | 4MS-2 | 收获形式：分段收获；作业幅宽（m）：1.65 | 1、外形尺寸(长×宽×高):3552×2000×15822、配套动力:58.8-80.9KW3、结构质量:1420KG4、作业行数:2行5、作业幅宽:1650MM6、入土深度:150-350MM7、生产率:0.2-0.9HM2/H8、挖掘铲型式:固定式9、机具挂接方式:悬挂式.
收获机械 | 饲料作物收获机械 | 青饲料收获机 | 90—110cm悬挂单圆盘式青饲料收获机 | 青(黄)贮饲料收获机 | 新疆机械研究院股份有限公司 | 4QX-900 | 动力连接方式：悬挂式；切割器结构形式：单圆盘式；割幅（m）：0.9 | 动力连接方式:悬挂式切割器结构形式:单圆盘式割幅(M):0.9
收获机械 | 饲料作物收获机械 | 青饲料收获机 | 110cm及以上悬挂单圆盘式青饲料收获机 | 青(黄)贮饲料收获机 | 新疆机械研究院股份有限公司 | 4QX-1200 | 动力连接方式：悬挂式；切割器结构形式：单圆盘式；割幅（m）：1.2 | 动力连接方式:悬挂式切割器结构形式:单圆盘式割幅(M):1.2
收获机械 | 饲料作物收获机械 | 青饲料收获机 | 110—210cm悬挂双圆盘式青饲料收获机 | 青(黄)贮饲料收获机 | 新疆机械研究院股份有限公司 | 4QSD-180 | 动力连接方式：悬挂式；切割器结构形式：双圆盘式；割幅（m）：1.8 | 动力连接方式:悬挂式切割器结构形式:双圆盘式割幅(M):1.8
收获机械 | 饲料作物收获机械 | 青饲料收获机 | 220cm及以上悬挂双圆盘式青饲料收获机 | 青(黄)贮饲料收获机 | 新疆机械研究院股份有限公司 | 4QX-2200 | 动力连接方式：悬挂式；切割器结构形式：双圆盘式；割幅（m）：2.2 | 悬挂式切割器结构形式:双圆盘式割幅(M):2.2
收获机械 | 饲料作物收获机械 | 青饲料收获机 | 220cm及以上悬挂双圆盘式青饲料收获机 | 青饲料收获机 | 山东双佳农装科技有限公司 | 4QG-2 | 动力连接方式：悬挂式；切割器结构形式：双圆盘式；割幅（m）：2.2 | 1.动力连接方式:悬挂式2.切割器结构形式:双圆盘式3.工作幅宽:2200MM4.秸秆切碎机构型式:轮刀式5.外形尺寸:2670MMX2400MMX4200MM6.配套动力:≥73.5KW7.最低割茬高度:≤150MM8.生产率:20-40T/H9.抛送高度:4200MM10.抛送距离:18000MM11.抛送筒回转角度:≤300°12.切断长度:10MM-60MM(可调).
收获机械 | 饲料作物收获机械 | 青饲料收获机 | 220cm及以上悬挂其他式青饲料收获机 | 青饲料收获机 | 河北牧泽农牧机械有限公司 | 4QB-10 | 动力连接方式：悬挂式；切割器结构形式：其他形式；割幅（m）：2.2 | 动力连接方式:悬挂式切割器结构形式:其他形式割幅(M):2.2
收获机械 | 饲料作物收获机械 | 青饲料收获机 | 110cm及以上牵引式青饲料收获机 | 秸秆切碎收集机 | 石家庄农业机械股份有限公司 | 4JQ-1.8 | 动力连接方式：牵引式；切割器结构形式：甩刀（摆动）式；割幅（m）：1.8 | 结构型式:三点悬挂、配套动力:50-70KW、纯工作小时生产率:>0.4HM2/H、工作状态外型尺寸:1450×2330×2950MM、结构质量:750KG、工作幅宽:1.80M、最小离地间隙:420MM、作业前进速度:3.7KM/H、切碎轴转速:1800-2000R/MIN、切碎机构总安装刀数:52把.配置:机架焊合,变速箱装配,张紧轮装配,风机壳装配,张紧轮,接料筒焊合,搅龙装配,筒轴装配,地轮装配等其他部件.
收获机械 | 饲料作物收获机械 | 青饲料收获机 | 200—260cm自走圆盘式青饲料收获机 | 青贮机 | 新乡市花溪机械制造有限公司 | 4QZ-4 | 动力连接方式：自走式；切割器结构形式：双圆盘式；割幅（m）：2.2 | 动力连接方式:自走式切割器结构形式:双圆盘式割幅(M):2.2
收获机械 | 饲料作物收获机械 | 青饲料收获机 | 200—260cm自走圆盘式青饲料收获机 | 青饲料收获机 | 新乡市花溪机械制造有限公司 | 4QZ-3 | 动力连接方式：自走式；切割器结构形式：双圆盘式；割幅（m）：2.36 | 动力连接方式:自走式切割器结构形式:双圆盘式割幅(M):2.36
收获机械 | 饲料作物收获机械 | 青饲料收获机 | 200—260cm自走圆盘式青饲料收获机 | 自走式青饲料收获机 | 洛阳中收机械装备有限公司 | 4QZ-6 | 动力连接方式：自走式；切割器结构形式：双圆盘式；割幅（m）：2.2 | 动力连接方式:自走式切割器结构形式:双圆盘式割幅(M):2.2
收获机械 | 饲料作物收获机械 | 青饲料收获机 | 200—260cm自走圆盘式青饲料收获机 | 青饲料收获机 | 河北丰旺畜牧机械有限公司 | 9QZ-2300 | 动力连接方式：自走式；切割器结构形式：双圆盘式；割幅（m）：2.3 | 外形尺寸(长×宽×高):6600MM×2300MM×4300MM结构质量:4300KG发动机额定功率:118KW发动机额定转速:2200R/MIN工作幅宽:2300MM轴距:2800MM最低割茬高度:≤150MM割台升降范围:0~800MM作业速度:1~4KM/H生产率:0.2~0.9KM2/H秸秆切碎机构型式:滚筒式抛送高度:4300MM抛送距离:≥5M.
收获机械 | 饲料作物收获机械 | 青饲料收获机 | 200—260cm自走圆盘式青饲料收获机 | 自走式青(黄)贮饲料收获机 | 新疆机械研究院股份有限公司 | 4QSZ-2200 | 动力连接方式：自走式；切割器结构形式：双圆盘式；割幅（m）：2.2 | 动力连接方式:自走式切割器结构形式:双圆盘式割幅(M):2.2
收获机械 | 饲料作物收获机械 | 青饲料收获机 | 200—260cm自走圆盘式青饲料收获机 | 自走式青(黄)贮饲料收获机 | 新疆机械研究院股份有限公司 | 4QZ-2200 | 动力连接方式：自走式；切割器结构形式：双圆盘式；割幅（m）：2.2 | 动力连接方式:自走式切割器结构形式:双圆盘式割幅(M):2.2
收获机械 | 饲料作物收获机械 | 青饲料收获机 | 260cm及以上自走圆盘式青饲料收获机 | 自走式青(黄)贮饲料收获机 | 新疆机械研究院股份有限公司 | 4QZ-3000 | 动力连接方式：自走式；切割器结构形式：双圆盘式；割幅（m）：3 | 动力连接方式:自走式切割器结构形式:双圆盘式割幅(M):3
收获机械 | 饲料作物收获机械 | 青饲料收获机 | 260cm及以上自走圆盘式青饲料收获机 | 自走式青(黄)贮饲料收获机 | 新疆机械研究院股份有限公司 | 4QZ-3000A | 动力连接方式：自走式；切割器结构形式：双圆盘式；割幅（m）：3 | 自走式切割器结构形式:双圆盘式割幅(M):3
收获机械 | 饲料作物收获机械 | 青饲料收获机 | 260cm及以上自走圆盘式青饲料收获机 | 青饲料收获机 | 河北顶呱呱机械制造有限公司 | 4QZ-2600 | 动力连接方式：自走式；切割器结构形式：双圆盘式；割幅（m）：2.65 | 动力连接方式:自走式切割器结构形式:双圆盘式割幅(M):2.65
收获机械 | 饲料作物收获机械 | 青饲料收获机 | 260cm及以上自走圆盘式青饲料收获机 | 自走式青贮饲料收获机 | 河北中农博远农业装备有限公司 | 4QZ-2600 | 动力连接方式：自走式；切割器结构形式：双圆盘式；割幅（m）：2.6 | 结构形式:自走、圆盘式外形尺寸:6200*2640*3700MM结构质量:6600千克发动机规格型号:QC4112ZL发动机额定功率:103千瓦发动机额定转速2300R/MIN工作幅宽2600左转最小通过半径:小于或等于6.5米,右转最小通过半径:小于或等于5.5米导向轮轮距:1600MM驱动轮轮距1640MM
收获机械 | 饲料作物收获机械 | 青饲料收获机 | 180—220cm自走其他式青饲料收获机 | 自走式青贮饲料收获机 | 河北中农博远农业装备有限公司 | 4QZ-1800 | 动力连接方式：自走式；切割器结构形式：其他形式；割幅（m）：1.8 | 结构形式:自走式外形尺寸:6060*2300*3430MM结构质量:4990千克发动机规格型号:LR4108ZT65发动机额定功率:69.8千瓦发动机额定转速2300R/MIN工作幅宽1800左转最小通过半径:5米,右转最小通过半径:5米导向轮轮距:1550MM驱动轮轮距:1620MM
收获机械 | 饲料作物收获机械 | 青饲料收获机 | 220—260cm自走其他式青饲料收获机 | 青饲料收获机 | 河北牧泽农牧机械有限公司 | 4QZ-12 | 动力连接方式：自走式；切割器结构形式：其他形式；割幅（m）：2.2 | 动力连接方式:自走式切割器结构形式:其他形式割幅(M):2.2
收获机械 | 饲料作物收获机械 | 青饲料收获机 | 220—260cm自走其他式青饲料收获机 | 青饲料收获机 | 河北牧泽农牧机械有限公司 | 4QZ-2200B | 动力连接方式：自走式；切割器结构形式：其他形式；割幅（m）：2.2 | 动力连接方式:自走式切割器结构形式:其他形式割幅(M):2.2M
收获机械 | 饲料作物收获机械 | 青饲料收获机 | 260—290cm自走其他式青饲料收获机 | 自走式青饲料收获机 | 新乡市宇田青储机制造有限公司 | 4QZ-10 | 动力连接方式：自走式；切割器结构形式：其他形式；割幅（m）：2.6 | 外表尺寸(长×宽×高):6800×2600×3300MM结构质量:5800KG额定功率:103KW工作幅宽:2600MM最小离地间隙:315MM
收获机械 | 饲料作物收获机械 | 青饲料收获机 | 260—290cm自走其他式青饲料收获机 | 自走式青饲料收获机 | 洛阳福格森机械装备有限公司 | 4QZ-10 | 动力连接方式：自走式；切割器结构形式：其他形式；割幅（m）：2.8 | 型号规格:4QZ-10结构型式:自走式外形尺寸(长×宽×高)(MM):6750×3150×3700结构质量(KG):7200配套发动机型号规格:D6114配套发动机额定功率(KW):162配套发动机额定转速(R/MIN):2200工作幅宽(MM):2800最小通过半径(左转/右转)(MM):6000/6000轮距(导向轮/驱动轮)(MM):1200/2290轮胎规格(导向轮/驱动轮):10-15/17.5L-24轴距(MM):2650最小离地间隙(MM):370驾驶室形式:普通最低割茬高度(MM):≤150割台升降范围(MM):130~745作业速度(KM/H):1.1~3.4生产率(HM2/H):0.3~0.95秸秆切碎机构型式:滚筒式秸秆切碎机构转子直径(MM):∮800秸秆切碎机构主轴转速(R/MIN):1000抛送高度(MM):4000抛送距离(M):9抛送筒回转角度:180°
收获机械 | 饲料作物收获机械 | 青饲料收获机 | 260—290cm自走其他式青饲料收获机 | 自走式青饲料收获机 | 德州市华北农机装备有限公司 | 4QZ-280 | 动力连接方式：自走式；切割器结构形式：其他形式；割幅（m）：2.8 | 动力连接方式:自走式切割器结构形式:其他形式割幅(M):2.8
收获机械 | 饲料作物收获机械 | 青饲料收获机 | 260—290cm自走其他式青饲料收获机 | 自走式青贮饲料收获机 | 河北中农博远农业装备有限公司 | 4QZ-2800 | 动力连接方式：自走式；切割器结构形式：其他形式；割幅（m）：2.8 | 结构形式:自走式,外形尺寸:6800*3300*3500MM,整机质量:7200KG,发动机规格型号:NC6110ZLN2L,发动机额定功率:155KW,额定转速:2200R/MIN,工作幅宽2800MM,导向轮轮距:1600MM,驱动轮轮距2340MM,导向轮规格:10-15,驱动轮规格:15-24,轴距:2400MM,
收获机械 | 饲料作物收获机械 | 青饲料收获机 | 260—290cm自走其他式青饲料收获机 | 青饲料收获机 | 河北利裕丰机械有限公司 | 4QZ-2800 | 动力连接方式：自走式；切割器结构形式：其他形式；割幅（m）：2.8 | 动力连接方式:自走式切割器结构形式:其他形式割幅(M):2.8
收获机械 | 饲料作物收获机械 | 青饲料收获机 | 260—290cm自走其他式青饲料收获机 | 青饲料收获机 | 河北牧泽农牧机械有限公司 | 4QZ-2620 | 动力连接方式：自走式；切割器结构形式：其他形式；割幅（m）：2.62 | 动力连接方式:自走式切割器结构形式:其他形式割幅(M):2.62M
收获机械 | 饲料作物收获机械 | 青饲料收获机 | 260—290cm自走其他式青饲料收获机 | 青饲料收获机 | 河北牧泽农牧机械有限公司 | 4QZ-12A | 动力连接方式：自走式；切割器结构形式：其他形式；割幅（m）：2.75 | 动力连接方式:自走式切割器结构形式:其他形式割幅(M):2.75M
收获机械 | 饲料作物收获机械 | 青饲料收获机 | 290cm及以上自走其他式青饲料收获机 | 青饲料收获机 | 华创机器人制造有限公司 | 9QZ-2900 | 动力连接方式：自走式；切割器结构形式：其他形式；割幅（m）：2.9
收获机械 | 饲料作物收获机械 | 青饲料收获机 | 290cm及以上自走其他式青饲料收获机 | 青饲料收获机 | 石家庄益丰泰机械有限公司 | 4QZ-2900 | 动力连接方式：自走式；切割器结构形式：其他形式；割幅（m）：2.90 | 结构形式:自走式工作幅宽(MM):2900
收获机械 | 饲料作物收获机械 | 青饲料收获机 | 290cm及以上自走其他式青饲料收获机 | 青饲料收获机 | 河北顶呱呱机械制造有限公司 | 4QZ-3000 | 动力连接方式：自走式；切割器结构形式：其他形式；割幅（m）：3
收获机械 | 饲料作物收获机械 | 青饲料收获机 | 290cm及以上自走其他式青饲料收获机 | 自走式青贮饲料收获机 | 河北中农博远农业装备有限公司 | 4QZ-3020 | 动力连接方式：自走式；切割器结构形式：其他形式；割幅（m）：3.02 | 结构形式:自走式,外形尺寸:9400*3400*3600MM,整机质量:9305KG,配套发动机规格型号:6CTA8.3-C260,额定功率194KW,额定转速2200R/MIN,工作幅宽:3020MM,导向轮轮距:1970MM,驱动轮轮距:2430MM,导向轮规格:12.00-18,驱动轮规格:15-24,轴距:2600MM,最小离地间隙:360MM,驾驶室形式:普通,割台升降范围:50-730MM
收获机械 | 饲料作物收获机械 | 青饲料收获机 | 290cm及以上自走其他式青饲料收获机 | 青饲料收获机 | 鹿泉市宏达铸钢厂 | 4QZ-3000 | 动力连接方式：自走式；切割器结构形式：其他形式；割幅（m）：2960 | 规格型号:4QZ-3000结构形式:自走式
收获机械 | 饲料作物收获机械 | 割草机 | 1.8—3m往复式割草机 | 往复式割草机 | 伊诺罗斯农业机械(北京)有限公司 | BF210(9GW-2.1) | 动力连接方式：悬挂式；切割器结构形式：往复式；是否有压扁装置：无压扁装置；割幅宽度（m）：2.1 | 结构形式:往复式,挂接方式:三点悬挂式,外形尺寸:3300MM×800MM×600MM,结构质量:265KG,割幅:2.1M,作业速度:≤12KM/H,配到动力范围:15-25KW.
收获机械 | 饲料作物收获机械 | 割草机 | 1.6—2.1m旋转式割草机 | 旋转割草机 | 保定冀旋农机装备有限公司 | 9GZX-1.7 | 动力连接方式：悬挂式；切割器结构形式：旋转式；是否有压扁装置：无压扁装置；割幅宽度（m）：1.7 | 结构形式:旋转式,挂接方式:后三点悬挂,外形尺寸MM:3150×1200×970,结构质量KG:315,割幅CM:170,作业速度KM/H:5-15,配套动力KW:≥30
收获机械 | 饲料作物收获机械 | 割草机 | 2.1—2.8m旋转式割草机 | 圆盘式割草机 | 伊诺罗斯农业机械(北京)有限公司 | DM6(9GY-2.45) | 动力连接方式：悬挂式；切割器结构形式：旋转式；是否有压扁装置：无压扁装置；割幅宽度（m）：2.45 | 结构形式:圆盘式,挂接方式:三点悬挂式,外形尺寸:900MM×1500MM×2500MM,结构质量:490KG,割幅:2.45M,作业速度:6-12KM/H,配套动力范围:40-70KW.
收获机械 | 饲料作物收获机械 | 割草机 | 2.8m及以上旋转式割草压扁机 | 牵引式圆盘割草压扁机 | 伊诺罗斯农业机械(北京)有限公司 | SWING320RCG | 动力连接方式：牵引式；切割器结构形式：旋转式；是否有压扁装置：有压扁装置；割幅宽度（m）：3.2 | 外形尺寸:5760MM×3630MM×1414MM,结构质量:1810KG,配套动力:≥60KW,割草机型式:圆盘式,切割器数量:8个,压扁辊型式:人字形,压扁辊直径:265MM,割幅:3200MM,与拖拉机连接方式:牵引式.
收获机械 | 饲料作物收获机械 | 搂草机 | 5.4m以下侧向指盘式搂草机 | 指轮式搂草机 | 保定冀旋农机装备有限公司 | 9LZ-3.0 | 搂幅宽度m：3.0；结构形式：侧向指盘式；折叠方式：手动折叠 | 结构形式:指轮式,折叠方式:手动折叠式,挂接方式:后三点悬挂,外形尺寸MM(长×宽×高):2500×3600×1500,结构质量KG:255,搂幅CM:300,作业速度KM/H:5~15配套动力KW:≥15
收获机械 | 饲料作物收获机械 | 搂草机 | 5.4m以下侧向指盘式搂草机 | 指轮式搂草机 | 保定冀旋农机装备有限公司 | 9LZY-3.0 | 搂幅宽度m：3.0；结构形式：侧向指盘式；折叠方式：液压折叠 | 结构形式:指轮式,折叠方式:液压折叠式,挂接方式:牵引式,外形尺寸MM(长×宽×高):3750×3550×1500,结构质量KG:330,搂幅CM:300,作业速度KM/H:10~20配套动力KW:≥15
收获机械 | 饲料作物收获机械 | 搂草机 | 5.4m以下侧向指盘式搂草机 | 指轮式搂草机 | 保定冀旋农机装备有限公司 | 9LZ-4.0 | 搂幅宽度m：4.0；结构形式：侧向指盘式；折叠方式：手动折叠 | 结构形式:指轮式,折叠方式:手动折叠式,挂接方式:后三点悬挂,外形尺寸MM(长×宽×高):3400×4900×1500,结构质量KG:375,搂幅CM:400,作业速度KM/H:10~15配套动力KW:≥20
收获机械 | 饲料作物收获机械 | 搂草机 | 5.4m以下侧向指盘式搂草机 | 指轮式搂草机 | 保定冀旋农机装备有限公司 | 9LZ-4.8 | 搂幅宽度m：4.8；结构形式：侧向指盘式；折叠方式：手动折叠 | 结构形式:指轮式,折叠方式:手动折叠式,挂接方式:后三点悬挂,外形尺寸MM(长×宽×高):3600×5300×1500,结构质量KG:445,搂幅CM:480,作业速度KM/H:10~15配套动力KW:≥30
收获机械 | 饲料作物收获机械 | 搂草机 | 5.4m以下侧向指盘式搂草机 | 指盘式搂草机 | 伊诺罗斯农业机械(北京)有限公司 | RP4 | 配套动力:≥15 kW,挂接方式:牵引式,规格型号:RP4型,外形尺寸（长×宽×高）:2600×2600×1400mm, 结构质量:178 kg ,作业速度:8-20 km/h,搂草轮数:4个,每轮齿数:40个,搂齿数量:160根 ,搂幅:2.6m | 配套动力:≥15KW,挂接方式:牵引式,外形尺寸(长×宽×高):2600×2600×1400MM,结构质量:178KG,作业速度:8-20KM/H,搂草轮数:4个,每轮齿数:40个,搂齿数量:160根,搂幅:2.6M
收获机械 | 饲料作物收获机械 | 搂草机 | 5.4m及以上侧向指盘式液压搂草机 | 指轮式搂草机 | 保定冀旋农机装备有限公司 | 9LZ-5.5 | 搂幅宽度m：5.5；结构形式：侧向指盘式；折叠方式：液压折叠 | 结构形式:指轮式,折叠方式:液压折叠式,挂接方式:牵引式,外形尺寸MM(长×宽×高):5400×6200×1500,结构质量KG:720,搂幅CM:550,作业速度KM/H:10~20配套动力KW:≥20
收获机械 | 饲料作物收获机械 | 搂草机 | 5.4m及以上侧向指盘式液压搂草机 | 指轮式搂草机 | 保定冀旋农机装备有限公司 | 9LZY-7.5 | 搂幅宽度m：7.5；结构形式：侧向指盘式；折叠方式：液压折叠 | 结构形式:指轮式,折叠方式:液压折叠式,挂接方式:牵引式,外形尺寸MM(长×宽×高):7700×7700×1500,结构质量KG:980,搂幅CM:750,作业速度KM/H:10~20配套动力KW:≥30
收获机械 | 饲料作物收获机械 | 搂草机 | 5.4m及以上侧向指盘式液压搂草机 | 指轮式搂草机 | 伊诺罗斯农业机械(北京)有限公司 | 9LZ-7.6 | 结构型式:指轮式,挂接方式:牵引式,规格型号:9LZ-7.6型,外形尺寸（长×宽×高）:11900×7600×1920mm,结构质量:1250kg,搂幅:7600mm,作业速度:8-20km/h,配套动力范围:50-90 kW,搂齿数量:520个 | 结构型式:指轮式,挂接方式:牵引式,外形尺寸(长×宽×高):11900MM×7600MM×1920MM,结构质量:1250KG,搂幅:7600MM,作业速度:8-20KM/H,配套动力范围:50-90KW,搂齿数量:520.
收获机械 | 饲料作物收获机械 | 搂草机 | 5.4m及以上侧向指盘式液压搂草机 | 指盘式搂草机 | 伊诺罗斯农业机械(北京)有限公司 | CADDY-8(9LZ-5.4) | 结构型式:指轮式,挂接方式:牵引式,规格型号:CAD DY-8(9LZ-5.4),配套动力:30-70kW,外形尺寸:4700×5400×1400mm,结构质量:600kg,搂幅:5.4m,作业速度:8-20 km/h,搂齿数量:320个 | 结构型式:指轮式,挂接方式:牵引式,配套动力:30-70KW,外形尺寸:4700×5400×1400MM,结构质量:600KG,搂幅:5.4M,作业速度:8-20KM/H,搂齿数量:320个
收获机械 | 饲料作物收获机械 | 捡拾压捆机 | 0.7—1.2m捡拾压捆机 | 秸秆捡拾打捆机 | 菏泽市天艺农业机械制造有限公司 | TYSL70100 | 作业方式：移动式；捡拾宽度（m）：1
收获机械 | 饲料作物收获机械 | 捡拾压捆机 | 1.2—1.7m捡拾压捆机 | 捡拾式方捆压捆机 | 湖北玉龙机械股份有限公司 | YLYQ1550 | 作业方式：移动式；草捆形状：方捆；捡拾宽度（m）：1.55 | 作业方式:移动式草捆形状:方捆捡拾宽度:1.55M
收获机械 | 饲料作物收获机械 | 捡拾压捆机 | 1.2—1.7m捡拾压捆机 | 圆草捆机 | 河北中农博远农业装备有限公司 | 92YG-0.9 | 作业方式：移动式；草捆形状：圆捆；捡拾宽度（m）：1.48 | 捡拾宽度1550打捆机类型:双臂打捆式外形尺寸:3600MM*2330MM*2100MM配套动力:28-40KW
收获机械 | 饲料作物收获机械 | 捡拾压捆机 | 1.2—1.7m捡拾压捆机 | 圆草捆机 | 河北中农博远农业装备有限公司 | 92YG-1.5 | 作业方式：移动式；草捆形状：圆捆；捡拾宽度（m）：1.52 | 捡拾宽度1460圈压滚筒转速:126R/MIN圈压滚筒数量:17外形尺寸:4200MM*2330MM*2610MM配套动力:大于或等于40KW
收获机械 | 饲料作物收获机械 | 捡拾压捆机 | 1.2—1.7m捡拾压捆机 | 圆草捆机 | 河北中农博远农业装备有限公司 | 92YG-1.3 | 作业方式：移动式；草捆形状：圆捆；捡拾宽度（m）：1.608 | 捡拾宽度1600圈压滚筒转速:130R/MIN圈压滚筒数量:15外形尺寸:4600MM*2340MM*2430MM配套动力:大于或等于40KW
收获机械 | 饲料作物收获机械 | 捡拾压捆机 | 1.7—2.2m捡拾压捆机 | 方捆打捆机 | 新乡市花溪机械制造有限公司 | 9YFK-2.0 | 作业方式：移动式；捡拾宽度（m）：2 | 配置参数:作业方式:移动式捡拾宽度(M):2.
收获机械 | 饲料作物收获机械 | 捡拾压捆机 | 1.7—2.2m捡拾压捆机 | 圆草捆打捆机 | 伊诺罗斯农业机械(北京)有限公司 | C,OR,SA320 | 作业方式：移动式；草捆形状：圆捆；捡拾宽度（m）：2 | 外形尺寸:3600MM×2300MM×2000MM,捡拾器宽度:2000MM,配套动力:≥40KW,结构质量:1900KG,卷牙齿条数量:34个.
收获机械 | 饲料作物收获机械 | 捡拾压捆机 | 1.7—2.2m捡拾压捆机 | 自动捡拾打捆机 | 伊诺罗斯农业机械(北京)有限公司 | ENG-75(9YF-1.75) | 作业方式：移动式；草捆形状：方捆；捡拾宽度（m）：1.75 | 外形尺寸:4820MM×2450MM×1720MM,捡拾器宽度:1750MM,打捆活塞速度:100次/MIN,配套动力:≥30KW.
收获机械 | 饲料作物收获机械 | 捡拾压捆机 | 1.7—2.2m捡拾压捆机 | 自动捡拾打捆机 | 伊诺罗斯农业机械(北京)有限公司 | ENG-90(9YF-1.9) | 作业方式：移动式；草捆形状：方捆；捡拾宽度（m）：1.9 | 外形尺寸:5260MM×2300MM×1860MM,捡拾器宽度:1.9M,打捆活塞速度:104次/MIN,配套动力:≥50KW,结构质量:1620KG,结构形式:侧牵引式.
收获机械 | 饲料作物收获机械 | 捡拾压捆机 | 1.7—2.2m捡拾压捆机 | 圆草捆打捆机 | 伊诺罗斯农业机械(北京)有限公司 | 525 | 作业方式：移动式；捡拾宽度（m）：2 | 打捆机型式:圆草捆打捆机,外形尺寸(长×宽×高):3500MM×2300MM×2170MM,结构质量:2590KG,打捆尺寸(直径×长):1250MM×1200MM,配套动力:≥53KW,捡拾器工作幅宽:2000MM,捡拾器弹齿排数:4个,捡拾器弹齿数:112个,动力输入轴转速:540R/MIN,与拖拉机连接方式:牵引式.
收获机械 | 饲料作物收获机械 | 捡拾压捆机 | 1.7—2.2m捡拾压捆机 | 圆草捆打捆机 | 伊诺罗斯农业机械(北京)有限公司 | GACH32 | 作业方式：移动式；捡拾宽度（m）：1.8 | 打捆机型式:圆草捆打捆机,外形尺寸(长×宽×高):4100×2390×2250MM,结构质量:2700KG,打捆尺寸(直接×长):1200×1200MM,配套动力:≥51KW,捡拾器工作幅宽:1800MM,捡拾器弹齿排数:4个,捡拾器弹齿数:112个,动力输入轴转速:540R/MIN,与拖拉机联接方式:牵引式,轮距:2155MM,最小离地间隙:260MM.
收获机械 | 饲料作物收获机械 | 捡拾压捆机 | 1.7—2.2m捡拾压捆机 | 捡拾式方捆压捆机 | 湖北玉龙机械股份有限公司 | YLYQ1950II | 作业方式：移动式；草捆形状：方捆；捡拾宽度（m）：1.95 | 作业方式:移动式草捆形状:方捆捡拾宽度:1.95M
收获机械 | 饲料作物收获机械 | 捡拾压捆机 | 1.7—2.2m捡拾压捆机 | 捡拾式方捆压捆机 | 湖北玉龙机械股份有限公司 | YLYQ1950 | 作业方式：移动式；草捆形状：方捆；捡拾宽度（m）：1.95 | 作业方式:移动式草捆形状:方捆捡拾宽度:1.95M
收获机械 | 饲料作物收获机械 | 捡拾压捆机 | 2.2m及以上捡拾压捆机 | 高密度大方捆打捆机 | 伊诺罗斯农业机械(北京)有限公司 | SR712 | 作业方式：移动式；草捆形状：方捆；捡拾宽度（m）：2.2 | 挂接方式:牵引式,外形尺寸(长×宽×高):7050MM×2640MM×2950M,结构质量:5900KG,活塞冲程:52次数/MIN,PTO转速:1000R/MIN,捡拾器宽度:2200MM,配套动力:≥110KW.
收获机械 | 饲料作物收获机械 | 压捆机 | 4kW及以上圆捆压捆机 | 青贮圆捆机 | 临洮县宏丰机械制造有限公司 | 9QYK-5552青贮圆捆机 | 作业方式：固定式；草捆形状：圆捆；配套功率（kW）：5.5
收获机械 | 饲料作物收获机械 | 压捆机 | 4kW及以上圆捆压捆机 | 揉丝压捆包膜机组 | 临洮县宏丰机械制造有限公司 | 9QYK-5552 | 作业方式：固定式；草捆形状：圆捆；配套功率（kW）：30.5
收获机械 | 饲料作物收获机械 | 压捆机 | 4kW及以上圆捆压捆机 | 青贮圆捆机 | 新乡市花溪机械制造有限公司 | 9QYK-5252 | 作业方式：固定式；草捆形状：圆捆；配套功率（kW）：5.5 | 作业方式:固定式草捆形状:圆捆配套功率(KW):5.5
收获机械 | 饲料作物收获机械 | 压捆机 | 4kW及以上圆捆压捆机 | 自动打捆机 | 新乡市花溪机械制造有限公司 | 9ZDJ-520 | 作业方式：固定式；草捆形状：圆捆；配套功率（kW）：7.5 | 作业方式:固定式草捆形状:圆捆配套功率(KW):7.5
收获机械 | 饲料作物收获机械 | 压捆机 | 4kW及以上圆捆压捆机 | 青贮圆捆机 | 乐陵市国宇农牧机械装备有限公司 | MK5050-G | 作业方式：固定式；草捆形状：圆捆；配套功率（kW）：4 | 配套动力:4KW生产效率:2-4吨打捆密度:300-500KG/M3
收获机械 | 饲料作物收获机械 | 压捆机 | 15kW及以上方捆压捆机 | 全自动液压打包机 | 湖北玉龙机械股份有限公司 | YLZ-100 | 作业方式：固定式；草捆形状：方捆；配套功率（kW）：27.5 | 作业方式:固定式草捆形状:方捆配套功率:27.5KW
收获机械 | 饲料作物收获机械 | 压捆机 | 15kW及以上方捆压捆机 | 全自动液压打包机 | 湖北玉龙机械股份有限公司 | YLZ-120 | 作业方式：固定式；草捆形状：方捆；配套功率（kW）：35.5 | 作业方式:固定式草捆形状:方捆配套功率:35.5KW
收获机械 | 饲料作物收获机械 | 压捆机 | 15kW及以上方捆压捆机 | 全自动液压打包机 | 湖北玉龙机械股份有限公司 | YLZ-150 | 作业方式：固定式；草捆形状：方捆；配套功率（kW）：67.5 | 作业方式:固定式草捆形状:方捆配套功率:67.5KW
收获机械 | 茎秆收集处理机械 | 秸秆粉碎还田机 | 1—1.5m秸秆粉碎还田机 | 秸秆切碎还田机 | 石家庄沃田机械制造有限公司 | 1JQ-110 | 作业幅宽（m）：1.10
收获机械 | 茎秆收集处理机械 | 秸秆粉碎还田机 | 1—1.5m秸秆粉碎还田机 | 秸秆切碎还田机 | 石家庄沃田机械制造有限公司 | 1JQ-130 | 作业幅宽（m）：1.30
收获机械 | 茎秆收集处理机械 | 秸秆粉碎还田机 | 1—1.5m秸秆粉碎还田机 | 秸秆粉碎还田机 | 潍坊市宏胜工贸有限公司 | 1JH-120 | 作业幅宽（m）：1.2 | 1JH-120型秸秆粉碎还田机产品主要技术规格参数表序号项目单位规格1结构形式悬挂2配套动力KW22~25.73切碎轴转速R/MIN2200~23004作业速度KM/H≥3.35纯工作小时生产率HM2/H0.24~0.506外形尺寸(长×宽×高)MM1310×1420×7157整机质量KG2408工作幅宽MM12009切碎机构最大回转半径MM28010切碎机构总安装刀数(甩刀)个人字刀32(16组)11运输间隙MM≥300
收获机械 | 茎秆收集处理机械 | 秸秆粉碎还田机 | 1—1.5m秸秆粉碎还田机 | 秸秆切碎还田机 | 河北圣和农业机械有限公司 | 1JQ-125 | 作业幅宽（m）：1.25 | 传动方式:侧边皮带传动作业幅宽(M):1.25
收获机械 | 茎秆收集处理机械 | 秸秆粉碎还田机 | 1—1.5m秸秆粉碎还田机 | 秸秆粉碎还田机 | 石家庄惠田机械有限公司 | 1JH-125 | 作业幅宽（m）：1.25 | 结构形式:侧边皮带传动配套动力:26.0-30.0KW外形尺寸:1150×1470×925MM结构质量:375KG工作幅宽:125CM
收获机械 | 茎秆收集处理机械 | 秸秆粉碎还田机 | 1—1.5m秸秆粉碎还田机 | 秸秆粉碎还田机 | 河北双天机械制造有限公司 | 1JH-120 | 作业幅宽（m）：1.2 | 配套动力:≥30(马力)、工作幅宽:120(CM)、作业效率:3-6亩/小时、规格尺寸:1450×1350×1050MM、整机重量:400KG、粉碎刀数:直刀60,弯刀40、切碎长度:≤10CM,切碎合格率:≥92%、留茬高度:≤75MM、粉碎轴转速:1800-2000R/MIN、拖拉机动力输出轴转速:540/720R/MIN
收获机械 | 茎秆收集处理机械 | 秸秆粉碎还田机 | 1—1.5m秸秆粉碎还田机 | 秸秆切碎还田机 | 河北久丰农业机械有限公司 | 1JQH-130 | 作业幅宽（m）：1.3
收获机械 | 茎秆收集处理机械 | 秸秆粉碎还田机 | 1—1.5m秸秆粉碎还田机 | 秸秆切碎还田机 | 石家庄兴田机械有限公司 | 1JH-120 | 作业幅宽（m）：1.2
收获机械 | 茎秆收集处理机械 | 秸秆粉碎还田机 | 1.5—2m秸秆粉碎还田机 | 秸秆切碎还田机 | 中国一拖集团有限公司 | 1JH-165Q | 作业幅宽（m）：1.65
收获机械 | 茎秆收集处理机械 | 秸秆粉碎还田机 | 1.5—2m秸秆粉碎还田机 | 秸秆切碎还田机 | 中国一拖集团有限公司 | 1JH-180 | 作业幅宽（m）：1.8
收获机械 | 茎秆收集处理机械 | 秸秆粉碎还田机 | 1.5—2m秸秆粉碎还田机 | 棉花秸秆还田机 | 河北锐宏机械制造有限公司 | 1JH-150 | 作业幅宽（m）：1.5 | 结构型式:齿轮传动三点悬挂配套动力:KW≥25.7纯工作小时生产率:HM2/H0.45-0.75工作状态外形尺寸(长*宽*高)MM1200*1535*910结构质量:KG420工作幅宽:M1.50
收获机械 | 茎秆收集处理机械 | 秸秆粉碎还田机 | 1.5—2m秸秆粉碎还田机 | 棉花秸秆还田机 | 河北锐宏机械制造有限公司 | 1JH-190 | 作业幅宽（m）：1.9 | 结构型式:齿轮传动三点悬挂配套动力:KW≥47.8纯工作小时生产率:HM2/H0.57-0.95工作状态外形尺寸(长*宽*高)MM2300*2060*960结构质量:KG630工作幅宽:M1.90
收获机械 | 茎秆收集处理机械 | 秸秆粉碎还田机 | 1.5—2m秸秆粉碎还田机 | 秸秆粉碎还田机 | 河北耕耘农业机械制造有限公司 | 1JHY-150 | 作业幅宽（m）：1.5m≤作业幅宽＜2m | 结构形式:侧边皮带传动,配套动力:55.1-62.5(KW),外形尺寸(MM):1250×1765×1050,结构质量(KG):480,工作幅宽(M):1.5.
收获机械 | 茎秆收集处理机械 | 秸秆粉碎还田机 | 1.5—2m秸秆粉碎还田机 | 秸秆粉碎还田机 | 河北耕耘农业机械制造有限公司 | 1JHY-172 | 作业幅宽（m）：1.5m≤作业幅宽＜2m | 结构形式:侧边皮带传动,配套动力:58.8-66.2(KW),外形尺寸(MM):1550×1970×1050,结构质量(KG):520,工作幅宽(M):1.72.
收获机械 | 茎秆收集处理机械 | 秸秆粉碎还田机 | 1.5—2m秸秆粉碎还田机 | 秸秆粉碎还田机 | 河北耕耘农业机械制造有限公司 | 1JHY-165 | 作业幅宽（m）：1.65 | 结构形式:侧边皮带传动配套动力(KW):48.0~55.1纯工作小时生产率(HM2/H):0.36外形尺寸(MM):1900×1350×1050结构质量(KG):530工作幅度(M):1.65最小离地间隙(MM):375作业前进速度(KM/H):3.6
收获机械 | 茎秆收集处理机械 | 秸秆粉碎还田机 | 1.5—2m秸秆粉碎还田机 | 秸秆粉碎还田机 | 河北耕耘农业机械制造有限公司 | 1JHY-180 | 作业幅宽（m）：1.8 | 结构形式:侧边皮带传动配套动力(KW):55~65纯工作小时生产率(HM2/H):0.56外形尺寸(MM):2050×1350×1050结构质量(KG):600工作幅度(M):1.8最小离地间隙(MM):420作业前进速度(KM/H):3.5
收获机械 | 茎秆收集处理机械 | 秸秆粉碎还田机 | 1.5—2m秸秆粉碎还田机 | 秸秆切碎还田机 | 河北通田机械有限公司 | 1JHY-150 | 作业幅宽（m）：1.50 | 该产品补贴分档的关键技术参数:作业幅宽(M):1.50
收获机械 | 茎秆收集处理机械 | 秸秆粉碎还田机 | 1.5—2m秸秆粉碎还田机 | 秸秆切碎还田机 | 河北通田机械有限公司 | 1JHY-165 | 作业幅宽（m）：1.65 | 该产品补贴分档的关键技术参数:作业幅宽(M):1.65
收获机械 | 茎秆收集处理机械 | 秸秆粉碎还田机 | 1.5—2m秸秆粉碎还田机 | 秸秆切碎还田机 | 河北通田机械有限公司 | 1JHY-180 | 作业幅宽（m）：1.80 | 该产品补贴分档的关键技术参数:作业幅宽(M):1.80
收获机械 | 茎秆收集处理机械 | 秸秆粉碎还田机 | 1.5—2m秸秆粉碎还田机 | 秸秆切碎还田机 | 石家庄金牛农机制造有限公司 | 4JQ-180 | 作业幅宽（m）：1.8
收获机械 | 茎秆收集处理机械 | 秸秆粉碎还田机 | 1.5—2m秸秆粉碎还田机 | 秸秆切碎还田机 | 石家庄金牛农机制造有限公司 | 4JQ-150 | 作业幅宽（m）：1.5
收获机械 | 茎秆收集处理机械 | 秸秆粉碎还田机 | 1.5—2m秸秆粉碎还田机 | 秸秆切碎还田机 | 石家庄金牛农机制造有限公司 | 4JQ-165 | 作业幅宽（m）：1.65
收获机械 | 茎秆收集处理机械 | 秸秆粉碎还田机 | 1.5—2m秸秆粉碎还田机 | 秸秆粉碎还田机 | 山东奥龙农业机械制造有限公司 | 4Q-1.65Z | 作业幅宽（m）：1.65
收获机械 | 茎秆收集处理机械 | 秸秆粉碎还田机 | 1.5—2m秸秆粉碎还田机 | 秸秆粉碎还田机 | 山东奥龙农业机械制造有限公司 | 4Q-1.8Z | 作业幅宽（m）：1.8
收获机械 | 茎秆收集处理机械 | 秸秆粉碎还田机 | 1.5—2m秸秆粉碎还田机 | 秸秆粉碎还田机 | 山东奥龙农业机械制造有限公司 | 4Q-1.9Z | 作业幅宽（m）：1.9
收获机械 | 茎秆收集处理机械 | 秸秆粉碎还田机 | 1.5—2m秸秆粉碎还田机 | 秸秆粉碎还田机 | 石家庄农业机械股份有限公司 | 1JH-150 | 作业幅宽（m）：1.5 | 结构形式:侧边皮带传动.配套动力:37-52KW.纯工作小时生产率:0.51HM2/H.工作状态外形尺寸:1300×1800×1060MM.结构质量:480KG.工作幅宽1.5M.最小离地间隙:370MM.作业前进速度:3.7KM/H.切碎轴转速:1850R/MIN.切碎机构最大回转半径:275MM切碎机构总安装刀数:甩刀40把.有安全防护装置,安全警示标志.配置:主机一台、罩帘组合一件、皮带罩焊合一件、下悬挂销两件、万向节装配一套.
收获机械 | 茎秆收集处理机械 | 秸秆粉碎还田机 | 1.5—2m秸秆粉碎还田机 | 秸秆粉碎还田机 | 石家庄农业机械股份有限公司 | 1JH-165 | 作业幅宽（m）：1.65 | 结构形式:侧边皮带传动.配套动力:40-59KW.纯工作小时生产率:0.5HM2/H.工作状态外形尺寸:1300×1900×1060MM.结构质量:495KG.工作幅宽1.65M.最小离地间隙:395MM.作业前进速度:3.9KM/H.切碎轴转速:1850R/MIN.切碎机构最大回转半径:275MM.切碎机构总安装刀数:甩刀44把.有安全防护装置,安全警示标志.配置:主机一台、罩帘组合一件、皮带罩焊合一件、下悬挂销两件、万向节装配一套.
收获机械 | 茎秆收集处理机械 | 秸秆粉碎还田机 | 1.5—2m秸秆粉碎还田机 | 秸秆粉碎还田机 | 石家庄农业机械股份有限公司 | 1JH-172 | 作业幅宽（m）：1.72 | 1JH-172结构形式:侧边皮带传动.配套动力:45-66KW.纯工作小时生产率:0.56HM2/H.工作状态外形尺寸:1300×2100×1060MM.结构质量:520KG.工作幅宽1.72M.最小离地间隙:410MM.作业前进速度:3.6KM/H.切碎轴转速:1850R/MIN.切碎机构最大回转半径:265MM.切碎机构总安装刀数:甩刀108把.有安全防护装置,安全警示标志.配置:主机一台、罩帘组合一件、皮带罩焊合一件、下悬挂销两件、万向节装配一套.
收获机械 | 茎秆收集处理机械 | 秸秆粉碎还田机 | 1.5—2m秸秆粉碎还田机 | 秸秆粉碎还田机 | 石家庄农业机械股份有限公司 | 1JH-185 | 作业幅宽（m）：1.85 | 结构形式:侧边皮带传动.配套动力:45-66KW.纯工作小时生产率:0.71HM2/H.工作状态外形尺寸:1300×2150×1060MM.结构质量:520KG.工作幅宽1.85M.最小离地间隙:465MM.作业前进速度:3.7KM/H.切碎轴转速:1850R/MIN.切碎机构最大回转半径:275MM.切碎机构总安装刀数:甩刀48把.有安全防护装置,安全警示标志.配置:主机一台、罩帘组合一件、皮带罩焊合一件、下悬挂销两件、万向节装配一套.
收获机械 | 茎秆收集处理机械 | 秸秆粉碎还田机 | 1.5—2m秸秆粉碎还田机 | 秸秆切碎还田机 | 河北久丰农业机械有限公司 | 1JQH-172 | 作业幅宽（m）：1.72
收获机械 | 茎秆收集处理机械 | 秸秆粉碎还田机 | 1.5—2m秸秆粉碎还田机 | 秸秆粉碎还田机 | 南昌中天农机有限公司 | 1JQ-150J | 作业幅宽（m）：1.5 | 1.结构形式:侧边皮带传动2.配套动力:36.8-47.8KW3.外形尺寸(长X宽X高):1780X960X1100MM4.结构质量:450KG5.工作幅宽:1500MM6.最小离地间隙:50MM7.作业前进速度:2.13M/S8.切碎机转速:2100R/MIN9.切碎机最大回转半径:600MM10.切碎机总安装刀数:70把.
收获机械 | 茎秆收集处理机械 | 秸秆粉碎还田机 | 1.5—2m秸秆粉碎还田机 | 秸秆切碎还田机 | 石家庄兴田机械有限公司 | 1JH-165 | 作业幅宽（m）：1.65
收获机械 | 茎秆收集处理机械 | 秸秆粉碎还田机 | 1.5—2m秸秆粉碎还田机 | 秸秆切碎还田机 | 石家庄兴田机械有限公司 | 1JH-172 | 作业幅宽（m）：1.72
收获机械 | 茎秆收集处理机械 | 秸秆粉碎还田机 | 1.5—2m秸秆粉碎还田机 | 秸秆切碎还田机 | 石家庄兴田机械有限公司 | 1JH-180 | 作业幅宽（m）：1.80
收获机械 | 茎秆收集处理机械 | 秸秆粉碎还田机 | 1.5—2m秸秆粉碎还田机 | 秸秆粉碎还田机 | 山东奥龙农业机械制造有限公司 | 4Q-1.5Z | 作业幅宽（m）：1.5
收获机械 | 茎秆收集处理机械 | 秸秆粉碎还田机 | 1.5—2m秸秆粉碎还田机 | 秸秆粉碎还田机 | 河北双天机械制造有限公司 | 1JH-185 | 作业幅宽（m）：1.85 | 配套动力:≥80(马力)、工作幅宽:185(CM)、作业效率:5-12亩/小时、规格尺寸:2100×1350×1050MM、整机重量:574KG、粉碎刀数:直刀114,弯刀76、切碎长度:≤10CM,切碎合格率:≥92%、留茬高度:≤75MM、粉碎轴转速:1800-2000R/MIN、拖拉机动力输出轴转速:540/720R/MIN
收获机械 | 茎秆收集处理机械 | 秸秆粉碎还田机 | 1.5—2m秸秆粉碎还田机 | 秸秆切碎还田机 | 石家庄沃田机械制造有限公司 | 1JQ-165 | 作业幅宽（m）：1.65
收获机械 | 茎秆收集处理机械 | 秸秆粉碎还田机 | 1.5—2m秸秆粉碎还田机 | 秸秆切碎还田机 | 石家庄沃田机械制造有限公司 | 1JQ-180 | 作业幅宽（m）：1.80
收获机械 | 茎秆收集处理机械 | 秸秆粉碎还田机 | 1.5—2m秸秆粉碎还田机 | 秸秆粉碎还田机 | 河北双天机械制造有限公司 | 1JH-150 | 作业幅宽（m）：1.5 | 配套动力:≥50(马力)、工作幅宽:150(CM)、作业效率:4-8亩/小时、规格尺寸:1750×1350×1050MM、整机重量:488KG、粉碎刀数:直刀90,弯刀60、切碎长度:≤10CM,切碎合格率:≥92%、留茬高度:≤75MM、粉碎轴转速:1800-2000R/MIN、拖拉机动力输出轴转速:540/720R/MIN
收获机械 | 茎秆收集处理机械 | 秸秆粉碎还田机 | 1.5—2m秸秆粉碎还田机 | 秸秆粉碎还田机 | 河北双天机械制造有限公司 | 1JH-160 | 作业幅宽（m）：1.6 | 配套动力:≥60(马力)、工作幅宽:160(CM)、作业效率:4-8亩/小时、规格尺寸:1850×1350×1050MM、整机重量:506KG、粉碎刀数:直刀96,弯刀64、切碎长度:≤10CM,切碎合格率:≥92%、留茬高度:≤75MM、粉碎轴转速:1800-2000R/MIN、拖拉机动力输出轴转速:540/720R/MIN
收获机械 | 茎秆收集处理机械 | 秸秆粉碎还田机 | 1.5—2m秸秆粉碎还田机 | 秸秆粉碎还田机 | 河北双天机械制造有限公司 | 1JH-172 | 作业幅宽（m）：1.72 | 配套动力:≥70(马力)、工作幅宽:172(CM)、作业效率:4-9亩/小时、规格尺寸:1970×1350×1050MM、整机重量:548KG、粉碎刀数:直刀108,弯刀72、切碎长度:≤10CM,切碎合格率:≥92%、留茬高度:≤75MM、粉碎轴转速:1800-2000R/MIN、拖拉机动力输出轴转速:540/720R/MIN
收获机械 | 茎秆收集处理机械 | 秸秆粉碎还田机 | 1.5—2m秸秆粉碎还田机 | 秸秆切碎还田机 | 石家庄兴农机械制造有限公司 | 1JQ-165 | 作业幅宽（m）：1.65 | 作业幅宽(M):1.65结构形式:侧边皮带传动配套动力:45-55KW切碎轴转速:2200R/MIN
收获机械 | 茎秆收集处理机械 | 秸秆粉碎还田机 | 1.5—2m秸秆粉碎还田机 | 秸秆切碎还田机 | 石家庄兴农机械制造有限公司 | 1JQ-180 | 作业幅宽（m）：1.80 | 作业幅宽(M):1.80结构形式:侧边皮带传动配套动力:55-65KW切碎轴转速:2200R/MIN
收获机械 | 茎秆收集处理机械 | 秸秆粉碎还田机 | 1.5—2m秸秆粉碎还田机 | 秸秆切碎还田机 | 赵县联行机械有限公司 | 4JQ-165 | 作业幅宽（m）：1.65
收获机械 | 茎秆收集处理机械 | 秸秆粉碎还田机 | 1.5—2m秸秆粉碎还田机 | 秸秆切碎还田机 | 赵县联行机械有限公司 | 4JQ-180 | 作业幅宽（m）：1.80
收获机械 | 茎秆收集处理机械 | 秸秆粉碎还田机 | 1.5—2m秸秆粉碎还田机 | 秸秆粉碎还田机 | 德州市华北农机装备有限公司 | 4J150 | 作业幅宽（m）：1.5 | 作业幅宽(M):1.50动力连接方式:三点后悬挂式
收获机械 | 茎秆收集处理机械 | 秸秆粉碎还田机 | 1.5—2m秸秆粉碎还田机 | 秸秆粉碎还田机 | 德州市华北农机装备有限公司 | 4J165 | 作业幅宽（m）：1.65 | 作业幅宽(M):1.65动力连接方式:三点后悬挂式
收获机械 | 茎秆收集处理机械 | 秸秆粉碎还田机 | 1.5—2m秸秆粉碎还田机 | 秸秆粉碎还田机 | 德州市华北农机装备有限公司 | 4J180 | 作业幅宽（m）：1.80 | 作业幅宽(M):1.80动力连接方式:三点后悬挂式
收获机械 | 茎秆收集处理机械 | 秸秆粉碎还田机 | 1.5—2m秸秆粉碎还田机 | 秸秆粉碎还田机 | 德州市华北农机装备有限公司 | 4J185 | 作业幅宽（m）：1.85 | 作业幅宽(M):1.85动力连接方式:三点后悬挂式
收获机械 | 茎秆收集处理机械 | 秸秆粉碎还田机 | 1.5—2m秸秆粉碎还田机 | 秸秆粉碎还田机 | 赵县金利机械有限公司 | 1JHY-150 | 作业幅宽（m）：1.5
收获机械 | 茎秆收集处理机械 | 秸秆粉碎还田机 | 1.5—2m秸秆粉碎还田机 | 秸秆粉碎还田机 | 赵县金利机械有限公司 | 1JHY-165 | 作业幅宽（m）：1.65
收获机械 | 茎秆收集处理机械 | 秸秆粉碎还田机 | 1.5—2m秸秆粉碎还田机 | 秸秆粉碎还田机 | 赵县金利机械有限公司 | 1JHY-180 | 作业幅宽（m）：1.8
收获机械 | 茎秆收集处理机械 | 秸秆粉碎还田机 | 1.5—2m秸秆粉碎还田机 | 秸秆粉碎还田机 | 石家庄惠田机械有限公司 | 1JH-150 | 作业幅宽（m）：1.5 | 结构形式:侧边皮带传动配套动力:40.4-51.5KW外形尺寸:1310×1770×1100MM结构质量:525KG工作幅宽:150CM
收获机械 | 茎秆收集处理机械 | 秸秆粉碎还田机 | 1.5—2m秸秆粉碎还田机 | 秸秆粉碎还田机 | 石家庄惠田机械有限公司 | 1JH-165 | 作业幅宽（m）：1.65 | 结构形式:侧边皮带传动配套动力:40-55KW外形尺寸:1310×1920×1100MM结构质量:480KG工作幅宽:165CM
收获机械 | 茎秆收集处理机械 | 秸秆粉碎还田机 | 1.5—2m秸秆粉碎还田机 | 秸秆粉碎还田机 | 石家庄惠田机械有限公司 | 1JH-172 | 作业幅宽（m）：1.72 | 结构形式:侧边皮带传动配套动力:58.8-70KW外形尺寸:1310×1990×1100MM结构质量:545KG工作幅宽:172CM
收获机械 | 茎秆收集处理机械 | 秸秆粉碎还田机 | 1.5—2m秸秆粉碎还田机 | 秸秆粉碎还田机 | 石家庄惠田机械有限公司 | 1JH-180 | 作业幅宽（m）：1.80 | 结构形式:侧边皮带传动配套动力:50-65KW外形尺寸:1310×2070×1100MM结构质量:520KG工作幅宽:180CM
收获机械 | 茎秆收集处理机械 | 秸秆粉碎还田机 | 1.5—2m秸秆粉碎还田机 | 秸秆粉碎还田机 | 潍坊市宏胜工贸有限公司 | 1JH-150 | 作业幅宽（m）：1.5 | 1JH-150型秸秆粉碎还田机产品主要技术规格参数表序号项目单位规格1结构形式悬挂2配套动力KW36.8~47.83切碎轴转速R/MIN2200~23004作业速度KM/H≥3.35纯工作小时生产率HM2/H0.27~0.676外形尺寸(长×宽×高)MM1380×1800×10007整机质量KG5508工作幅宽MM15009切碎机构最大回转半径MM28010切碎机构总安装刀数(甩刀)个人字刀40(20组)11运输间隙MM≥300
收获机械 | 茎秆收集处理机械 | 秸秆粉碎还田机 | 1.5—2m秸秆粉碎还田机 | 秸秆粉碎还田机 | 潍坊市宏胜工贸有限公司 | 1JH-180 | 作业幅宽（m）：1.8 | 1JH-180型秸秆粉碎还田机产品主要技术规格参数表序号项目单位规格1结构形式悬挂2配套动力KW51.8~58.93切碎轴转速R/MIN2200~23004作业速度KM/H≥3.35纯工作小时生产率HM2/H0.32~0.806外形尺寸(长×宽×高)MM1600×2120×10007整机质量KG5808工作幅宽MM18009切碎机构最大回转半径MM28010切碎机构总安装刀数(甩刀)个人字刀48(24组)11运输间隙MM≥300
收获机械 | 茎秆收集处理机械 | 秸秆粉碎还田机 | 1.5—2m秸秆粉碎还田机 | 秸秆切碎还田机 | 河北圣和农业机械有限公司 | 1JQ-150 | 作业幅宽（m）：1.50 | 传动方式:侧边皮带传动作业幅宽(M):1.50
收获机械 | 茎秆收集处理机械 | 秸秆粉碎还田机 | 1.5—2m秸秆粉碎还田机 | 秸秆切碎还田机 | 河北圣和农业机械有限公司 | 1JQ-165 | 作业幅宽（m）：1.65 | 传动方式:侧边皮带传动作业幅宽(M):1.65
收获机械 | 茎秆收集处理机械 | 秸秆粉碎还田机 | 1.5—2m秸秆粉碎还田机 | 秸秆切碎还田机 | 河北圣和农业机械有限公司 | 1JQ-172 | 作业幅宽（m）：1.72 | 传动方式:侧边皮带传动作业幅宽(M):1.72
收获机械 | 茎秆收集处理机械 | 秸秆粉碎还田机 | 1.5—2m秸秆粉碎还田机 | 秸秆切碎还田机 | 河北圣和农业机械有限公司 | 1JQ-180 | 作业幅宽（m）：1.80 | 传动方式:侧边皮带传动作业幅宽(M):1.80
收获机械 | 茎秆收集处理机械 | 秸秆粉碎还田机 | 2—2.5m秸秆粉碎还田机 | 秸秆切碎还田机 | 河北圣和农业机械有限公司 | 1JQ-200 | 作业幅宽（m）：2.00 | 传动方式:侧边皮带传动作业幅宽(M):2.00
收获机械 | 茎秆收集处理机械 | 秸秆粉碎还田机 | 2—2.5m秸秆粉碎还田机 | 秸秆粉碎还田机 | 赵县金利机械有限公司 | 1JHY-200 | 作业幅宽（m）：2.0
收获机械 | 茎秆收集处理机械 | 秸秆粉碎还田机 | 2—2.5m秸秆粉碎还田机 | 秸秆切碎还田机 | 赵县联行机械有限公司 | 4JQ-200 | 作业幅宽（m）：2.00
收获机械 | 茎秆收集处理机械 | 秸秆粉碎还田机 | 2—2.5m秸秆粉碎还田机 | 秸秆粉碎还田机 | 石家庄惠田机械有限公司 | 1JH-200 | 作业幅宽（m）：2.00 | 结构形式:侧边皮带传动配套动力:73.5-88.2KW外形尺寸:1310×2270×1100MM结构质量:615KG工作幅宽:200CM
收获机械 | 茎秆收集处理机械 | 秸秆粉碎还田机 | 2—2.5m秸秆粉碎还田机 | 秸秆粉碎还田机 | 德州市华北农机装备有限公司 | 4J200 | 作业幅宽（m）：2.0 | 作业幅宽(M):2.00动力连接方式:三点后悬挂式
收获机械 | 茎秆收集处理机械 | 秸秆粉碎还田机 | 2—2.5m秸秆粉碎还田机 | 秸秆粉碎还田机 | 德州市华北农机装备有限公司 | 4J225 | 作业幅宽（m）：2.25 | 作业幅宽(M):2.25动力连接方式:三点后悬挂式
收获机械 | 茎秆收集处理机械 | 秸秆粉碎还田机 | 2—2.5m秸秆粉碎还田机 | 秸秆粉碎还田机 | 河北双天机械制造有限公司 | 1JH-200 | 作业幅宽（m）：2 | 配套动力:≥90(马力)、工作幅宽:200(CM)、作业效率:6-14亩/小时、规格尺寸:2250×1350×1050MM、整机重量:610KG、粉碎刀数:直刀120,弯刀80、切碎长度:≤10CM,切碎合格率:≥92%、留茬高度:≤75MM、粉碎轴转速:1800-2000R/MIN、拖拉机动力输出轴转速:540/720R/MIN
收获机械 | 茎秆收集处理机械 | 秸秆粉碎还田机 | 2—2.5m秸秆粉碎还田机 | 秸秆粉碎还田机 | 南昌中天农机有限公司 | 1JQ-200J | 作业幅宽（m）：2 | 1.结构形式:侧边皮带传动2.配套动力:51.5-58.8KW3.外形尺寸(长X宽X高):2250X1780X1100MM4.结构质量:630KG5.工作幅宽:2000MM6.最小离地间隙:50MM7.作业前进速度:2.04M/S8.切碎机转速:2100R/MIN9.切碎机最大回转半径:600MM10.切碎机总安装刀数:90把.
收获机械 | 茎秆收集处理机械 | 秸秆粉碎还田机 | 2—2.5m秸秆粉碎还田机 | 秸秆切碎还田机 | 石家庄兴农机械制造有限公司 | 1JQ-200 | 作业幅宽（m）：2.0 | 作业幅宽(M):2.00结构形式:侧边皮带传动配套动力:65-75KW切碎轴转速:2200R/MIN
收获机械 | 茎秆收集处理机械 | 秸秆粉碎还田机 | 2—2.5m秸秆粉碎还田机 | 秸秆切碎还田机 | 石家庄兴田机械有限公司 | 1JH-230 | 作业幅宽（m）：2.3
收获机械 | 茎秆收集处理机械 | 秸秆粉碎还田机 | 2—2.5m秸秆粉碎还田机 | 秸秆切碎还田机 | 石家庄兴田机械有限公司 | 1JH-200 | 作业幅宽（m）：2.00
收获机械 | 茎秆收集处理机械 | 秸秆粉碎还田机 | 2—2.5m秸秆粉碎还田机 | 秸秆切碎还田机 | 河北久丰农业机械有限公司 | 1JQH-200 | 作业幅宽（m）：2.0
收获机械 | 茎秆收集处理机械 | 秸秆粉碎还田机 | 2—2.5m秸秆粉碎还田机 | 秸秆粉碎还田机 | 石家庄农业机械股份有限公司 | 1JH-200 | 作业幅宽（m）：2 | 结构形式:侧边皮带传动.配套动力:52-73KW.纯工作小时生产率:0.7HM2/H.工作状态外形尺寸:1300×2300×1060MM.结构质量:550KG.工作幅宽2.0M.最小离地间隙:450MM.作业前进速度:3.5KM/H.切碎轴转速:1850R/MIN.切碎机构最大回转半径:275MM.切碎机构总安装刀数:甩刀52把.有安全防护装置,安全警示标志.配置:主机一台、罩帘组合一件、皮带罩焊合一件、下悬挂销两件、万向节装配一套.
收获机械 | 茎秆收集处理机械 | 秸秆粉碎还田机 | 2—2.5m秸秆粉碎还田机 | 秸秆切碎还田机 | 石家庄金牛农机制造有限公司 | 4JQ-200 | 作业幅宽（m）：2.0
收获机械 | 茎秆收集处理机械 | 秸秆粉碎还田机 | 2—2.5m秸秆粉碎还田机 | 秸秆切碎还田机 | 石家庄金牛农机制造有限公司 | 4JQ-220 | 作业幅宽（m）：2.2
收获机械 | 茎秆收集处理机械 | 秸秆粉碎还田机 | 2—2.5m秸秆粉碎还田机 | 秸秆切碎还田机 | 中国一拖集团有限公司 | 1JH-200 | 作业幅宽（m）：2.0
收获机械 | 茎秆收集处理机械 | 秸秆粉碎还田机 | 2—2.5m秸秆粉碎还田机 | 秸秆切碎还田机 | 中国一拖集团有限公司 | 1JH-220 | 作业幅宽（m）：2.2
收获机械 | 茎秆收集处理机械 | 秸秆粉碎还田机 | 2—2.5m秸秆粉碎还田机 | 秸秆切碎还田机 | 河北通田机械有限公司 | 1JHY-200 | 作业幅宽（m）：2.00 | 该产品补贴分档的关键技术参数:作业幅宽(M):2.00
收获机械 | 茎秆收集处理机械 | 秸秆粉碎还田机 | 2—2.5m秸秆粉碎还田机 | 秸秆粉碎还田机 | 连云港市云港旋耕机械有限公司 | 1JH-200 | 作业幅宽（m）：2
收获机械 | 茎秆收集处理机械 | 秸秆粉碎还田机 | 2—2.5m秸秆粉碎还田机 | 秸秆粉碎还田机 | 河北耕耘农业机械制造有限公司 | 1JHY-200 | 作业幅宽（m）：2m≤作业幅宽＜2.5m | 结构形式:侧边皮带传动,配套动力:66.2-73.5(KW),外形尺寸(MM):1250×2265×1050,结构质量(KG):596,工作幅宽(M):2.0.
收获机械 | 茎秆收集处理机械 | 秸秆粉碎还田机 | 2.5m及以上秸秆粉碎还田机 | 秸秆切碎还田机 | 中国一拖集团有限公司 | 1JH-300 | 作业幅宽（m）：3.0
收获机械 | 茎秆收集处理机械 | 秸秆粉碎还田机 | 2.5m及以上秸秆粉碎还田机 | 秸秆切碎还田机 | 中国一拖集团有限公司 | 1JH-360 | 作业幅宽（m）：3.6
收获机械 | 茎秆收集处理机械 | 秸秆粉碎还田机 | 2.5m及以上秸秆粉碎还田机 | 秸秆切碎还田机 | 河北通田机械有限公司 | 1JHY-250 | 作业幅宽（m）：2.5 | 该产品补贴分档的关键技术参数:作业幅宽(M):2.50
收获机械 | 茎秆收集处理机械 | 秸秆粉碎还田机 | 2.5m及以上秸秆粉碎还田机 | 秸秆切碎还田机 | 河北通田机械有限公司 | 1JHY-330 | 作业幅宽（m）：3.30 | 该产品补贴分档的关键技术参数:作业幅宽(M):3.30
收获机械 | 茎秆收集处理机械 | 秸秆粉碎还田机 | 2.5m及以上秸秆粉碎还田机 | 秸秆切碎还田机 | 河北通田机械有限公司 | 1JHY-360 | 作业幅宽（m）：3.6 | 该产品补贴分档的关键技术参数:作业幅宽(M):3.60
收获机械 | 茎秆收集处理机械 | 秸秆粉碎还田机 | 2.5m及以上秸秆粉碎还田机 | 秸秆切碎还田机 | 中国一拖集团有限公司 | 1JH-250 | 作业幅宽（m）：2.5
收获机械 | 茎秆收集处理机械 | 秸秆粉碎还田机 | 2.5m及以上秸秆粉碎还田机 | 秸秆粉碎还田机 | 石家庄农业机械股份有限公司 | 1JH-350 | 作业幅宽（m）：3.5 | 结构形式:侧边皮带传动.配套动力:88-118KW.纯工作小时生产率:1.80HM2/H.工作状态外形尺寸:1460×4500×1100MM.结构质量:1180KG.工作幅宽3.5M.最小离地间隙:490MM.作业前进速度:3.6KM/H.切碎轴转速:1850R/MIN.切碎机构最大回转半径:265MM.切碎机构总安装刀数:锤爪23把.有安全防护装置,有安全警示标志.配置:A.整机一台.B.(1).悬挂架主梁焊合一件(2).悬挂固定拉杆焊合一件(3).悬挂架活动拉杆焊合两件C.左、右皮带罩装配各一件.D.主万向节装配一件.E.零件(标准件)袋,一个.F.左、右导流板.(注意:后翻盖机型才有此项).
收获机械 | 茎秆收集处理机械 | 秸秆粉碎还田机 | 2.5m及以上秸秆粉碎还田机 | 秸秆粉碎还田机 | 石家庄农业机械股份有限公司 | 1JH-440 | 作业幅宽（m）：4.4 | 结构形式:侧边皮带传动.配套动力:136-155KW.纯工作小时生产率:2.26HM2/H.工作状态外形尺寸:1460×4950×1100MM.结构质量:1350KG.工作幅宽4.4M.最小离地间隙:510MM.作业前进速度:3.7KM/H.切碎轴转速:1850R/MIN.切碎机构最大回转半径:265MM.切碎机构总安装刀数:锤爪36把.有安全防护装置,有安全警示标志.配置:A.整机一台.B.(1).悬挂架主梁焊合一件(2).悬挂固定拉杆焊合一件(3).悬挂架活动拉杆焊合两件C.左、右皮带罩装配各一件.D.主万向节装配一件.E.零件(标准件)袋,一个.F.左、右导流板.(注意:后翻盖机型才有此项).
收获机械 | 茎秆收集处理机械 | 秸秆粉碎还田机 | 2.5m及以上秸秆粉碎还田机 | 秸秆粉碎还田机 | 石家庄农业机械股份有限公司 | 1JH-250 | 作业幅宽（m）：2.5 | 结构形式:三点悬挂.配套动力:66-88KW.工作状态外形尺寸:1400×3000×1160MM.结构质量:1030KG..工作幅宽2.50M.最小离地间隙:520MM.切碎轴转速:1850R/MIN.切碎机构最大回转半径:265MM.切碎机构总安装刀数:锤爪22把.有安全防护装置,有安全警示标志.配置:A.整机一台.B.(1).悬挂架主梁焊合一件(2).悬挂固定拉杆焊合一件(3).悬挂架活动拉杆焊两件C.左、右皮带罩装配各一件D.主万向节装配一E.零件(标准件)袋,一个.F.左、右导流板.(注意:后翻盖机型才有此项).
收获机械 | 茎秆收集处理机械 | 秸秆粉碎还田机 | 2.5m及以上秸秆粉碎还田机 | 秸秆粉碎还田机 | 石家庄农业机械股份有限公司 | 1JH-300 | 作业幅宽（m）：3 | 结构形式:侧边皮带传动..配套动力:88-118KW.纯工作小时生产率:1.24HM2/H.工作状态外形尺寸:1460×4000×1100MM.结构质量:1100KG.工作幅宽3.0M最小离地间隙:470MM.作业前进速度:3.6KM/H.切碎轴转速:1850R/MIN.切碎机构最大回转半径:265MM.切碎机构总安装刀数:锤爪24把.有安全防护装置,有安全警示标志.配置:A.整机一台.B.(1).悬挂架主梁焊合一件(2).悬挂固定拉杆焊合一件(3).悬挂架活动拉杆焊合两件C.左、右皮带罩装配各一件.D.主万向节装配一件.E.零件(标准件)袋,一个.F.左、右导流板.(注意:后翻盖机型才有此项).
收获机械 | 茎秆收集处理机械 | 秸秆粉碎还田机 | 2.5m及以上秸秆粉碎还田机 | 秸秆切碎还田机 | 河北久丰农业机械有限公司 | 1JQH-250 | 作业幅宽（m）：2.5
收获机械 | 茎秆收集处理机械 | 秸秆粉碎还田机 | 2.5m及以上秸秆粉碎还田机 | 秸秆切碎还田机 | 河北久丰农业机械有限公司 | 1JQH-360 | 作业幅宽（m）：3.6
收获机械 | 茎秆收集处理机械 | 秸秆粉碎还田机 | 2.5m及以上秸秆粉碎还田机 | 秸秆粉碎还田机 | 河北双天机械制造有限公司 | 1JH-350 | 作业幅宽（m）：3.5 | 配套动力:≥120(马力)、工作幅宽:350(CM)、作业效率:10-26亩/小时、规格尺寸:3900×1430×1125MM、整机重量:1300KG、粉碎刀数:直刀216,弯刀144、切碎长度:≤10CM,切碎合格率:≥92%、留茬高度:≤75MM、粉碎轴转速:1800-2000R/MIN、拖拉机动力输出轴转速:540/720R/MIN
收获机械 | 茎秆收集处理机械 | 秸秆粉碎还田机 | 2.5m及以上秸秆粉碎还田机 | 秸秆粉碎还田机 | 河北双天机械制造有限公司 | 1JH-250 | 作业幅宽（m）：2.5 | 结构型式:侧边皮带传动配套动力:80.8-102.9KW外形尺寸:2750×1350×1050MM结构质量:840KG工作幅宽:2.5M最小离地间隙:≥300MM切碎轴转速:1800-2000R/MIN切碎器最大回转半径:260MM切碎器总安装刀数:150把
收获机械 | 茎秆收集处理机械 | 秸秆粉碎还田机 | 2.5m及以上秸秆粉碎还田机 | 秸秆切碎还田机 | 赵县联行机械有限公司 | 4JQ-260 | 作业幅宽（m）：2.6
收获机械 | 茎秆收集处理机械 | 秸秆粉碎还田机 | 2.5m及以上秸秆粉碎还田机 | 秸秆切碎还田机 | 赵县联行机械有限公司 | 4JQ-300 | 作业幅宽（m）：3.0
收获机械 | 茎秆收集处理机械 | 秸秆粉碎还田机 | 2.5m及以上秸秆粉碎还田机 | 秸秆切碎还田机 | 赵县联行机械有限公司 | 4JQ-330 | 作业幅宽（m）：3.3
收获机械 | 茎秆收集处理机械 | 秸秆粉碎还田机 | 2.5m及以上秸秆粉碎还田机 | 秸秆切碎还田机 | 赵县联行机械有限公司 | 4JQ-360 | 作业幅宽（m）：3.6
收获机械 | 茎秆收集处理机械 | 秸秆粉碎还田机 | 2.5m及以上秸秆粉碎还田机 | 秸秆粉碎还田机 | 潍坊市宏胜工贸有限公司 | 1JH-360 | 作业幅宽（m）：3.6 | 1JH-360型秸秆粉碎还田机产品主要技术规格参数表序号项目单位规格1结构形式悬挂2配套动力KW88.2~1473切碎轴转速R/MIN2200~23004作业速度KM/H≥3.35纯工作小时生产率HM2/H0.41~1.56外形尺寸(长×宽×高)MM1400×4060×11007整机质量KG12008工作幅宽MM36009切碎机构最大回转半径MM28010切碎机构总安装刀数(甩刀)个人字刀96(48组)11运输间隙MM≥300
收获机械 | 茎秆收集处理机械 | 秸秆粉碎还田机 | 2.5m及以上秸秆粉碎还田机 | 秸秆切碎还田机 | 河北圣和农业机械有限公司 | 1JQ-250 | 作业幅宽（m）：2.50 | 传动方式:侧边皮带传动作业幅宽(M):2.50
收获机械 | 茎秆收集处理机械 | 秸秆粉碎还田机 | 2.5m及以上秸秆粉碎还田机 | 秸秆切碎还田机 | 河北圣和农业机械有限公司 | 1JQ-360 | 作业幅宽（m）：3.60 | 传动方式:侧边皮带传动作业幅宽(M):3.60
收获机械 | 茎秆收集处理机械 | 秸秆粉碎还田机 | 2.5m及以上秸秆粉碎还田机 | 秸秆切碎还田机 | 河北圣和农业机械有限公司 | 1JQ-300 | 作业幅宽（m）：3.00 | 作业幅宽(M):3.00传动方式:侧边皮带传动
收获机械 | 茎秆收集处理机械 | 秸秆粉碎还田机 | 2.5m及以上秸秆粉碎还田机 | 秸秆切碎还田机 | 河北圣和农业机械有限公司 | 1JQ-360A | 作业幅宽（m）：3.60 | 作业幅宽(M):3.60传动方式:侧边皮带传动
收获机械 | 茎秆收集处理机械 | 秸秆粉碎还田机 | 2.5m及以上秸秆粉碎还田机 | 秸秆切碎还田机 | 河北圣和农业机械有限公司 | 1JQ-450 | 作业幅宽（m）：4.50 | 作业幅宽(M):4.50传动方式:侧边皮带传动
收获后处理机械 | 脱粒机械 | 玉米脱粒机 | 生产率3—5t/h玉米脱粒机 | 玉米脱粒机 | 凤城市草河机械制造有限公司 | 5TY-70-270 | 结构形式：全喂入；工作状态外形尺寸（长×宽×高）：1480×1400×1200mm；整机质量：125kg；配套动力：3.0kW；喂入形式：人工；喂入台尺寸（长×宽）：790×450mm；喂入台高度：1080mm；滚筒类型：锤式；滚筒直径：Φ210-Φ265mm；滚筒长度：680mm；滚筒转速：920r/min；凹板类型：冲孔；分离、清选型式：风机、清选筛；筛体尺寸（长×宽）：1260×340mm；风扇类型：离心式；风扇直径：Φ400mm；风扇转速：920r/min；生产率：设计值：3000~4000kg/ | 结构型式:全喂入工作状态外形尺寸(长×宽×高):1480×1400×1200MM整机质量:125KG配套动力:3.0KW喂入形式:人工喂入台尺寸(长×宽):790×450MM喂入台高度:1080MM滚筒类型:锤式滚筒直径:Φ210-Φ265MM滚筒长度:680MM滚筒转速:920R/MIN凹板类型:冲孔分离、清选型式:风机、清选筛筛体尺寸(长×宽):1260×340MM风扇型式:离心式风扇直径:Φ400MM风扇转速:920R/MIN生产率(工作量):3000~4000KG/H
收获后处理机械 | 脱粒机械 | 玉米脱粒机 | 生产率10—30t/h玉米脱粒机 | 玉米脱粒机 | 宁夏金宝农业机械有限公司 | 5TY-100型 | 规格型号 / 5TY-100 外形尺寸（长×宽×高） mm 3150×1750×1800 配套动力 kW ≥17.6（柴油机）、13（电机） 整机重量 kg 655 总损失率 ％ ≤0.5 生产率 kg/h 10000~15000 | 规格型号/5TY-100外形尺寸(长×宽×高)MM3150×1750×1800配套动力KW≥17.6(柴油机)、13(电机)整机重量KG655总损失率%≤0.5生产率KG/H10000~15000
收获后处理机械 | 清选机械 | 粮食清选机 | 生产率25t/h及以上粮食清选机 | 三久粮食清选机 | 上海三久机械有限公司 | SPC-50 | 清选方式：其他方式；生产效率（t/h）：50.6；CCD执行单元数（个）：/ | 清选方式:其他方式生产效率(T/H):50.6CCD执行单元数(个):无.
收获后处理机械 | 清选机械 | 粮食清选机 | 普通光电大米色选机 | 大米色选机 | 合肥美亚光电技术股份有限公司 | 6SXM-440A | 清选方式：光电式(普通光电)；生产效率（t/h）：/；CCD执行单元数（个）：/ | 色选机执行单元数:440,整机功率:3.6KW,气源压力:0.6-0.8KPA
收获后处理机械 | 清选机械 | 粮食清选机 | 普通光电大米色选机 | 大米色选机 | 合肥美亚光电技术股份有限公司 | 6SXM-320A | 清选方式：光电式(普通光电)；生产效率（t/h）：/；CCD执行单元数（个）：/ | 色选机执行单元数:320,整机功率:3.0KW,气源压力:0.6-0.8KPA
收获后处理机械 | 清选机械 | 粮食清选机 | 普通光电大米色选机 | 大米色选机 | 合肥美亚光电技术股份有限公司 | 6SXM-160A | 是否应用传统光电探测器技术：是 | 色选机执行单元数:160,整机功率:2.5KW,气源压力:0.6-0.8KPA
收获后处理机械 | 清选机械 | 粮食清选机 | 普通光电大米色选机 | 大米色选机 | 合肥美亚光电技术股份有限公司 | 6SXM-240A | 是否应用传统光电探测器技术：是 | 色选机执行单元数:240,整机功率:3.0KW,气源压力:0.6-0.8KPA
收获后处理机械 | 清选机械 | 粮食清选机 | 300单元以下CCD图像传感器大米色选机 | 大米色选机 | 安徽宏实光机电高科有限公司 | 6SXM-252 | 清选方式：光电式(CCD图像)；生产效率（t/h）：/；CCD执行单元数（个）：252 | 整机质量:1000KG±5%外形尺寸(长×宽×高):2121×1582×2034MM适用范围:大米识别形式:CCD功率:15KW通道数:252个千瓦小时生产率:≥2500KG/KW?H选净率:试样1≥99.9%,试样2≥99.5%,试样3≥99.5%,试样9≥99.5%,试样10≥99%剔除率:试样1≥95%,试样2≥90%,试样3≥90%,试样9≥90%,试样10≥80%一次带出比:试样1≥1:2,试样2≥1:2,试样10≥1:3,试样9≥1:2,试样3≥1:3二次带出比:试样10≥3:1,试样2≥8:1,试样3≥5:1,试样9≥8:1,试样1≥8:1噪声:≤85DB(A).
收获后处理机械 | 清选机械 | 粮食清选机 | 300单元及以上CCD图像传感器大米色选机 | 大米色选机 | 安徽中科光电色选机械有限公司 | 6SXM-384 | 清选方式：光电式(CCD图像)；生产效率（t/h）：/；CCD执行单元数（个）：384 | 产品型号:6SXM-384外形尺寸:2650X1500X1970层数:单层整机质量:970KG执行单元数:384个单个执行
收获后处理机械 | 清选机械 | 粮食清选机 | 300单元及以上CCD图像传感器大米色选机 | 大米色选机 | 安徽中科光电色选机械有限公司 | 6SXM-448 | 清选方式：光电式(CCD图像)；生产效率（t/h）：/；CCD执行单元数（个）：448 | 产品型号:6SXM-448外形尺寸:2904X1500X1970层数:单层整机质量:1580KG执行单元数:448个单个执行
收获后处理机械 | 清选机械 | 粮食清选机 | 300单元及以上CCD图像传感器大米色选机 | 大米色选机 | 安徽中科光电色选机械有限公司 | 6SXM-480(CCD) | 清选方式：光电式(CCD图像)；生产效率（t/h）：/；CCD执行单元数（个）：480 | 产品型号:6SXM-480外形尺寸:2650X1500X1970层数:单层整机质量:970KG执行单元数:480个单个执行
收获后处理机械 | 清选机械 | 粮食清选机 | 300单元及以上CCD图像传感器大米色选机 | 大米色选机 | 安徽中科光电色选机械有限公司 | 6SXM-320 | 清选方式：光电式(CCD图像)；生产效率（t/h）：/；CCD执行单元数（个）：320 | 产品型号:6SXM-320外形尺寸:2486X1500X1680层数:单层整机质量:950KG执行单元数:320个单个执行
收获后处理机械 | 清选机械 | 粮食清选机 | 300单元及以上CCD图像传感器大米色选机 | 大米色选机 | 湖北永祥粮食机械股份有限公司 | QR5(6SXM-400CCD) | 清选方式：光电式(CCD图像)；生产效率（t/h）：/；CCD执行单元数（个）：400 | 该色选机通道数:400道加工量(T/H):12-15色选精度(%):>99.98产品特点:顶尖2048象数高速CCD传感器配合高亮度LED光源,图像分辨能力强,识别率高,细微色差和针点瑕疵都能轻松识别,特别适合微小病斑、浅黄、芯白、腹白大米的高精度、大产量色选新型高速单体喷阀,频率高达1100HZ以上,开关速度快、控制精准不甩尾,剔除精度高,带出底,耗气省,产量大,使用寿命长,大幅提高色选效果具备加热功能的大型滑槽,表面经特殊处理,光滑耐磨,不易跳米,保证高精度、大产量色选效果的稳定,有效降低带出比.
收获后处理机械 | 清选机械 | 粮食清选机 | 300单元及以上CCD图像传感器大米色选机 | 大米色选机 | 湖北永祥粮食机械股份有限公司 | QR6(6SXM-480CCD) | 清选方式：光电式(CCD图像)；生产效率（t/h）：/；CCD执行单元数（个）：480 | 该色选机通道数:480道加工量(T/H):14.4-18色选精度(%):>99.98最优带出比(BAD:GOOD):>8:1产品特点:顶尖2048象数高速CCD传感器配合高亮度LED光源,图像分辨能力强,识别率高,细微色差和针点瑕疵都能轻松识别,特别适合微小病斑、浅黄、芯白、腹白大米的高精度、大产量色选新型高速单体喷阀,频率高达1100HZ以上,开关速度快、控制精准不甩尾,剔除精度高,带出底,耗气省,产量大,使用寿命长,大幅提高色选效果具备加热功能的大型滑槽,表面经特殊处理,光滑耐磨,不易跳米,保证高精度、大产量色选效果的稳定,有效降低带出比.
收获后处理机械 | 清选机械 | 粮食清选机 | 300单元及以上CCD图像传感器大米色选机 | 大米色选机 | 安徽宏实光机电高科有限公司 | 6SXM-441(CCD) | 清选方式：光电式(CCD图像)；生产效率（t/h）：/；CCD执行单元数（个）：441 | 外形尺寸(长X宽X高):2764X1570X1850MM整机质量:1500(±5%)执行单元数:441个单个执行单元单位时间处理量:≥30KG/H光电探测方式:黑白线阵CCD额定功率:4.2KW气源压力:0.6~0.8MPA.
收获后处理机械 | 清选机械 | 粮食清选机 | 300单元及以上CCD图像传感器大米色选机 | 大米色选机 | 安徽宏实光机电高科有限公司 | 6SXM-315(CCD) | 清选方式：光电式(CCD图像)；生产效率（t/h）：/；CCD执行单元数（个）：315 | 外形尺寸(长X宽X高):2250X1570X1850MM整机质量:1100(±5%)执行单元数:315个单个执行单元单位时间处理量:≥30KG/H光电探测方式:黑白线阵CCD额定功率:3.0KW气源压力:0.6~0.8MPA
收获后处理机械 | 清选机械 | 粮食清选机 | 300单元及以上CCD图像传感器大米色选机 | 大米色选机 | 安徽宏实光机电高科有限公司 | 6SXM-378 | 清选方式：光电式(CCD图像)；生产效率（t/h）：/；CCD执行单元数（个）：378 | 外形尺寸(长X宽X高):2570X1650X2145MM整机质量:1000KG执行单元数:378个执行单元单位时间生产率:≥30KG/H千瓦小时产量:≥2500KG/KW?H配套功率(电机):2.5KW选净率:试样1≥99.9%,试样2≥99.5%,试样3≥99.5%,试样9≥99.5%,试样10≥99%一次带出比:试样1≥1:2,试样2≥1:2,试样3≥1:3,试样9≥1:2,试样10≥1:3二次带出比:试样1≥8:1,试样2≥8:1,试样3≥5:1,试样9≥8:1,试样10≥3:1.
收获后处理机械 | 清选机械 | 粮食清选机 | 300单元及以上CCD图像传感器大米色选机 | 大米色选机(CCD) | 合肥美亚光电技术股份有限公司 | 6SXM-420B | 清选方式：光电式(CCD图像)；生产效率（t/h）：/；CCD执行单元数（个）：420 | 色选机执行单元数:420,整机功率:3.5KW,气源压力:0.6-0.8KPA
收获后处理机械 | 清选机械 | 粮食清选机 | 300单元及以上CCD图像传感器大米色选机 | 大米色选机(CCD) | 合肥美亚光电技术股份有限公司 | 6SXM-420B4 | 清选方式：光电式(CCD图像)；生产效率（t/h）：/；CCD执行单元数（个）：420 | 色选机执行单元数:420,整机功率:3.5KW,气源压力:0.6-0.8KPA
收获后处理机械 | 清选机械 | 粮食清选机 | 300单元及以上CCD图像传感器大米色选机 | 大米色选机(CCD) | 合肥美亚光电技术股份有限公司 | 6SXM-300B | 清选方式：光电式(CCD图像)；生产效率（t/h）：/；CCD执行单元数（个）：300 | 色选机执行单元数:300,整机功率:3.0KW,气源压力:0.6-0.8KPA
收获后处理机械 | 清选机械 | 粮食清选机 | 300单元及以上CCD图像传感器大米色选机 | 大米色选机 | 合肥美亚光电技术股份有限公司 | 6SXM-300B4 | 是否应用CCD图像传感器技术：是；CCD执行单元数（个）：300 | 色选机执行单元数:300,整机功率:3.0KW,气源压力:0.6-0.8KPA
收获后处理机械 | 清选机械 | 粮食清选机 | 300单元及以上CCD图像传感器大米色选机 | 大米色选机 | 合肥美亚光电技术股份有限公司 | 6SXM-480B5 | 是否应用CCD图像传感器技术：是；CCD执行单元数（个）：480 | 色选机执行单元数:480,整机功率:3.6KW,气源压力:0.6-0.8KPA
收获后处理机械 | 清选机械 | 粮食清选机 | 300单元及以上CCD图像传感器大米色选机 | 大米色选机 | 合肥美亚光电技术股份有限公司 | 6SXM-600B5 | 是否应用CCD图像传感器技术：是；CCD执行单元数（个）：600 | 色选机执行单元数:600,整机功率:4.2KW,气源压力:0.6-0.8KPA
收获后处理机械 | 清选机械 | 粮食清选机 | 300单元以下CCD图像传感器杂粮色选机 | 杂粮色选机(CCD) | 合肥美亚光电技术股份有限公司 | 6SXZ-180F | 清选方式：光电式(CCD图像)；生产效率（t/h）：/；CCD执行单元数（个）：180 | 色选机执行单元数:180,整机功率:2.5KW,气源压力:0.6-0.8KPA
收获后处理机械 | 清选机械 | 粮食清选机 | 300单元以下CCD图像传感器杂粮色选机 | 杂粮色选机 | 安徽宏实光机电高科有限公司 | 6SXZ-168(CCD) | 清选方式：光电式(CCD图像)；生产效率（t/h）：/；CCD执行单元数（个）：168 | 外形尺寸(长X宽X高):2145X1570X1845MM整机质量:960(±5%)执行单元数:168个执行单元单位时间生产率:芸豆≥8KG/H,葵仁≥5KG/H,玉米≥8KG/H千瓦小时产量:芸豆≥600KG/(KW?H),葵仁≥400KG/(KW?H),玉米≥600KG/(KW?H)配套功率(电机):2.2KW选净率:芸豆≥99%,葵仁≥99%,玉米≥99%一次带出比:芸豆≥1:5,葵仁≥1:5,玉米≥1:5二次带出比:芸豆≥1:1,葵仁≥1:1,玉米≥1:1.
收获后处理机械 | 清选机械 | 粮食清选机 | 300单元以下CCD图像传感器杂粮色选机 | 杂粮色选机 | 安徽宏实光机电高科有限公司 | 6SXZ-252(CCD) | 清选方式：光电式(CCD图像)；生产效率（t/h）：/；CCD执行单元数（个）：252 | 外形尺寸(长X宽X高):2528X1647X1919MM整机质量:1400(±5%)执行单元数:252个执行单元单位时间生产率:芸豆≥8KG/H,葵仁≥5KG/H,玉米≥8KG/H千瓦小时产量:芸豆≥600KG/(KW?H),葵仁≥400KG/(KW?H),玉米≥600KG/(KW?H)配套功率(电机):2.5KW选净率:芸豆≥99%,葵仁≥99%,玉米≥99%一次带出比:芸豆≥1:5,葵仁≥1:5,玉米≥1:5二次带出比:芸豆≥1:1,葵仁≥1:1,玉米≥1:1.
收获后处理机械 | 清选机械 | 粮食清选机 | 300单元以下CCD图像传感器杂粮色选机 | 杂粮色选机 | 安徽中科光电色选机械有限公司 | 6SXZ-128 | 清选方式：光电式(CCD图像)；生产效率（t/h）：/；CCD执行单元数（个）：128 | 产品型号:6SXZ-128外形尺寸:1380X1500X1680层数:单层整机质量:600KG执行单元数:128个单个执行
收获后处理机械 | 清选机械 | 粮食清选机 | 300单元以下CCD图像传感器杂粮色选机 | 杂粮色选机 | 安徽中科光电色选机械有限公司 | 6SXZ-256 | 清选方式：光电式(CCD图像)；生产效率（t/h）：/；CCD执行单元数（个）：256 | 产品型号:6SXZ-256外形尺寸:2486X1500X1680层数:单层整机质量:950KG执行单元数:256个单个执行
收获后处理机械 | 清选机械 | 粮食清选机 | 300单元以下CCD图像传感器杂粮色选机 | 杂粮色选机 | 安徽中科光电色选机械有限公司 | 6SXZ-192 | 清选方式：光电式(CCD图像)；生产效率（t/h）：/；CCD执行单元数（个）：192 | 产品型号:6SXZ-192外形尺寸:1720X1500X1680层数:单层整机质量:635KG执行单元数:192个单个执行
收获后处理机械 | 清选机械 | 粮食清选机 | 300单元以下CCD图像传感器杂粮色选机 | 杂粮色选机 | 安徽中科光电色选机械有限公司 | 6SXZ-192D | 清选方式：光电式(CCD图像)；生产效率（t/h）：/；CCD执行单元数（个）：192 | 产品型号:6SXZ-192D外形尺寸:4800X2008X1900层数:单层整机质量:2600KG执行单元数:192个单个执行
收获后处理机械 | 清选机械 | 粮食清选机 | 300单元及以上CCD图像传感器杂粮色选机 | 杂粮色选机 | 安徽中科光电色选机械有限公司 | 6SXZ-384 | 清选方式：光电式(CCD图像)；生产效率（t/h）：/；CCD执行单元数（个）：384 | 产品型号:6SXZ-384外形尺寸:2650X1500X1970层数:单层整机质量:970KG执行单元数:384个单个执行
收获后处理机械 | 清选机械 | 粮食清选机 | 300单元及以上CCD图像传感器杂粮色选机 | 杂粮色选机 | 安徽中科光电色选机械有限公司 | 6SXZ-320 | 清选方式：光电式(CCD图像)；生产效率（t/h）：/；CCD执行单元数（个）：320 | 产品型号:6SXZ-320外形尺寸:2486X1500X1680层数:单层整机质量:950KG执行单元数:320个单个执行
收获后处理机械 | 清选机械 | 粮食清选机 | 300单元及以上CCD图像传感器杂粮色选机 | 杂粮色选机 | 安徽中科光电色选机械有限公司 | 6SXZ-448 | 清选方式：光电式(CCD图像)；生产效率（t/h）：/；CCD执行单元数（个）：448 | 产品型号:6SXZ-448外形尺寸:2904X1500X1970层数:单层整机质量:1580KG执行单元数:448个单个执行
收获后处理机械 | 清选机械 | 粮食清选机 | 300单元及以上CCD图像传感器杂粮色选机 | 杂粮色选机(CCD) | 合肥美亚光电技术股份有限公司 | 6SXZ-300F | 清选方式：光电式(CCD图像)；生产效率（t/h）：/；CCD执行单元数（个）：300 | 色选机执行单元数:300,整机功率:2.2KW,气源压力:0.6-0.8MPA
收获后处理机械 | 干燥机械 | 粮食烘干机 | 批处理量4—10t循环式粮食烘干机 | 低温循环式干燥机 | 上海三久机械有限公司 | NEWPRO-60H | 处理方式：循环式；结构形式：固定式；循环式批处理量（t）：7.1706 | 处理方式:循环式结构形式:固定式循环式批处理量(T):7.1706.
收获后处理机械 | 干燥机械 | 粮食烘干机 | 批处理量4—10t循环式粮食烘干机 | 低温循环烘干机 | 安徽金粮机械科技有限公司 | JL-5H-8.5 | 处理方式：循环式；结构形式：固定式；循环式批处理量（t）：8.5 | 1、整机质量2200KG2、外形尺寸3300×2410×6790MM3、加热方式热风炉4、燃料柴煤秸秆谷壳5、电机总功率4.5KW
收获后处理机械 | 干燥机械 | 粮食烘干机 | 批处理量4—10t循环式粮食烘干机 | 循环式谷物干燥机 | 江苏三喜机械有限公司 | SM-40 | 处理方式：循环式；循环式批处理量(t)：4 | 处理方式:循环式循环式批处理量(T):4
收获后处理机械 | 干燥机械 | 粮食烘干机 | 批处理量4—10t循环式粮食烘干机 | 循环式干燥机 | 郑州万谷机械有限公司 | 5HH-8 | 处理方式：循环式；结构形式：固定式；循环式批处理量（t）：8 | 处理方式:循环式结构形式:固定式循环式批处理量(T):8
收获后处理机械 | 干燥机械 | 粮食烘干机 | 批处理量4—10t循环式粮食烘干机 | 循环式谷物干燥机 | 江苏三喜机械有限公司 | SM-60 | 处理方式：循环式；循环式批处理量(t)：6 | 处理方式:循环式循环式批处理量(T):6
收获后处理机械 | 干燥机械 | 粮食烘干机 | 批处理量4—10t循环式粮食烘干机 | 循环式谷物干燥机 | 江苏三喜机械有限公司 | SM-80 | 处理方式：循环式；循环式批处理量(t)：8 | 处理方式:循环式循环式批处理量(T):8
收获后处理机械 | 干燥机械 | 粮食烘干机 | 批处理量10—20t循环式粮食烘干机 | 循环式谷物干燥机 | 江苏三喜机械有限公司 | SS-100 | 处理方式：循环式；循环式批处理量(t)：10 | 处理方式:循环式循环式批处理量(T):10
收获后处理机械 | 干燥机械 | 粮食烘干机 | 批处理量10—20t循环式粮食烘干机 | 循环式谷物干燥机 | 江苏三喜机械有限公司 | SS-120 | 处理方式：循环式；循环式批处理量(t)：12 | 处理方式:循环式循环式批处理量(T):12
收获后处理机械 | 干燥机械 | 粮食烘干机 | 批处理量10—20t循环式粮食烘干机 | 循环式谷物干燥机 | 江苏三喜机械有限公司 | SS-150 | 处理方式：循环式；循环式批处理量(t)：15 | 处理方式:循环式循环式批处理量(T):15
收获后处理机械 | 干燥机械 | 粮食烘干机 | 批处理量10—20t循环式粮食烘干机 | 谷物干燥机 | 安徽辰宇机械科技有限公司 | 5H-10 | 处理方式：循环式；结构形式：固定式；循环式批处理量（t）：10 | 结构型式:批式循环,整机质量:2700(KG),外形尺寸:4320*2492*7436(MM),处理量:≥800(KG/H),电机总功率:7.15(KW),安全装置:满良报警、热继电器、过载保护装置、漏电保护装置
收获后处理机械 | 干燥机械 | 粮食烘干机 | 批处理量10—20t循环式粮食烘干机 | 谷物干燥机 | 安徽辰宇机械科技有限公司 | 5H-12 | 处理方式：循环式；结构形式：固定式；循环式批处理量（t）：12 | 结构型式:批式循环,外形尺寸:4320*2492*8750(MM),处理量:≥800(KG/H)整机质量:2800(KG),安全装置:满量报警、热继电器、过载保护装置
收获后处理机械 | 干燥机械 | 粮食烘干机 | 批处理量10—20t循环式粮食烘干机 | 谷物干燥机 | 安徽辰宇机械科技有限公司 | 5HCY-15H | 处理方式：循环式；结构形式：固定式；循环式批处理量（t）：15 | 结构型式:批式循环,外形尺寸:4320*2492*9300(MM),整机质量:3000(KG),处理量:≥800(KG/H)电机总功率:9.0(KW),安全装置:满量报警、热继电器、温控仪、过载保护装置、漏电保护装置
收获后处理机械 | 干燥机械 | 粮食烘干机 | 批处理量10—20t循环式粮食烘干机 | 批式循环谷物干燥机 | 合肥光裕机械有限责任公司 | 5HXG-15 | 处理方式：循环式；结构形式：固定式；循环式批处理量（t）：15 | 结构型式:批式循环结,外形尺寸(长X宽X高):2600X3755X9645MM干燥机配套动力:输送系统动力:2.2KW排风机动力:5.5KW提升机动力:2.2KW其他配套动力:2.45KW合计:12.35KW整机质量:3920KG加热方式:间接加热处理量:≥900型号规格:5HXG-15减干率(小时降水率):07~0.9%/H
收获后处理机械 | 干燥机械 | 粮食烘干机 | 批处理量10—20t循环式粮食烘干机 | 低温循环烘干机 | 安徽金粮机械科技有限公司 | JL-5H-12 | 处理方式：循环式；结构形式：固定式；循环式批处理量（t）：12 | 1、整机质量2365KG2、外形尺寸3610X2660X9610MM3、加热方式热风炉4、燃料柴煤秸秆谷壳5、电机总功率6.35KW
收获后处理机械 | 干燥机械 | 粮食烘干机 | 批处理量10—20t循环式粮食烘干机 | 低温循环烘干机 | 安徽金粮机械科技有限公司 | JL-5H-15 | 处理方式：循环式；结构形式：固定式；循环式批处理量（t）：15 | 1、整机质量2430KG2、外形尺寸3610X2660X10830MM3、加热方式热风炉4、燃料柴煤秸秆谷壳5、电机总功率6.55KW
收获后处理机械 | 干燥机械 | 粮食烘干机 | 批处理量10—20t循环式粮食烘干机 | 谷物烘干机 | 河南中农福安农业装备有限公司 | 5HY-0.6 | 处理方式：循环式；结构形式：固定式；循环式批处理量（t）：11.5 | 结构形式:批式、厢式批处理量11T外形尺寸(长*宽*高)10000*1920*1260MM功率5.5KW整机质量7000KG
收获后处理机械 | 干燥机械 | 粮食烘干机 | 批处理量10—20t循环式粮食烘干机 | 谷物烘干机 | 河南中农福安农业装备有限公司 | 5HY-1.9 | 处理方式：循环式；循环式批处理量(t)：15 | 托塔牌5HY-1.9粮食烘干机,结构形式:批式循环,整机质量:10000KG,外形尺寸:2.5×2.2×8.6M,整机功率:16.15KW
收获后处理机械 | 干燥机械 | 粮食烘干机 | 批处理量10—20t循环式粮食烘干机 | 低温循环式干燥机 | 上海三久机械有限公司 | NEWPRO-120H | 处理方式：循环式；结构形式：固定式；循环式批处理量（t）：14.55 | 处理方式:循环式结构形式:固定式循环式批处理量(T):14.55.
收获后处理机械 | 干燥机械 | 粮食烘干机 | 批处理量10—20t循环式粮食烘干机 | 三久远红外线干燥机 | 上海三久机械有限公司 | NP-120E | 处理方式：循环式；结构形式：固定式；循环式批处理量（t）：14.55 | 处理方式:循环式结构形式:固定式:循环式批处理量(T):14.55.
收获后处理机械 | 干燥机械 | 粮食烘干机 | 批处理量10—20t循环式粮食烘干机 | 三久低温干燥机 | 上海三久机械有限公司 | CPR-165 | 处理方式：循环式；结构形式：固定式；循环式批处理量（t）：16.35 | 处理方式:循环式结构形式:固定式循环式批处理量(T):16.35.
收获后处理机械 | 干燥机械 | 粮食烘干机 | 批处理量10—20t循环式粮食烘干机 | 低温循环式烘干机 | 上海三久机械有限公司 | NEWPRO60-85H | 处理方式：循环式；结构形式：固定式；循环式批处理量（t）：10.26 | 处理方式:循环式结构形式:固定式循环式批处理量(T):10.26.
收获后处理机械 | 干燥机械 | 粮食烘干机 | 批处理量10—20t循环式粮食烘干机 | 三久远红外线干燥机 | 上海三久机械有限公司 | NP120-85E | 处理方式：循环式；结构形式：固定式；循环式批处理量（t）：10.26 | 处理方式:循环式结构形式:固定式循环式批处理量(T):10.26.
收获后处理机械 | 干燥机械 | 粮食烘干机 | 批处理量10—20t循环式粮食烘干机 | 低温循环式干燥机 | 上海三久机械有限公司 | NEWPRO120-100H | 处理方式：循环式；结构形式：固定式；循环式批处理量（t）：12.1 | 处理方式:循环式结构形式:固定式循环式批处理量(T):12.1.
收获后处理机械 | 干燥机械 | 粮食烘干机 | 批处理量10—20t循环式粮食烘干机 | 粗糠炉干燥机 | 上海三久机械有限公司 | SB-130-NP-120HB | 处理方式：循环式；结构形式：固定式；循环式批处理量（t）：13.7167 | 处理方式:循环式结构形式:固定式:循环式批处理量(T):13.7167.
收获后处理机械 | 干燥机械 | 粮食烘干机 | 批处理量20—30t循环式粮食烘干机 | 循环式谷物干燥机 | 江苏三喜机械有限公司 | SL-220 | 处理方式：循环式；循环式批处理量(t)：22 | 处理方式:循环式循环式批处理量(T):22
收获后处理机械 | 干燥机械 | 粮食烘干机 | 批处理量30t及以上循环式粮食烘干机 | 谷物干燥机 | 安徽辰宇机械科技有限公司 | 5HCY-30 | 处理方式：循环式；结构形式：固定式；循环式批处理量（t）：30 | 结构型式:批式循环,外形尺寸:5500*5250*11430(MM)功率:19.22(KW),处理量:≥2200(KG/H),安全装置:在线水分仪监测、故障报警装置、超温报警装置、漏电保护装置
收获后处理机械 | 干燥机械 | 粮食烘干机 | 批处理量30t及以上循环式粮食烘干机 | 低温循环烘干机 | 安徽金粮机械科技有限公司 | JL-5H-30 | 处理方式：循环式；结构形式：固定式；循环式批处理量（t）：30 | 1、整机重量4870KG2、外形尺寸4790X3790X12280MM3、加热方式热风炉4、使用燃料煤、稻壳、秸杆、木柴5、电机总功率13.22KW
收获后处理机械 | 干燥机械 | 粮食烘干机 | 批处理量30t及以上循环式粮食烘干机 | 循环式谷物干燥机 | 江苏三喜机械有限公司 | SL-320 | 处理方式：循环式；循环式批处理量(t)：32 | 处理方式:循环式循环式批处理量(T):32
收获后处理机械 | 干燥机械 | 粮食烘干机 | 批处理量30t及以上循环式粮食烘干机 | 谷物烘干机 | 河南中农福安农业装备有限公司 | 5HT-15 | 处理方式：循环式；循环式批处理量(t)：59.5 | 托塔牌5HT-15粮食烘干机,结构形式:批式循环,外形尺寸:3.1×2.9×17.9M,批处理量:60T,整机功率:59.5KW
收获后处理机械 | 干燥机械 | 粮食烘干机 | 批处理量30t及以上循环式粮食烘干机 | 谷物烘干机 | 河南中农福安农业装备有限公司 | 5HY-3.2 | 处理方式：循环式；结构形式：固定式；循环式批处理量（t）：30 | 托塔牌5HY-3.2粮食烘干机,结构形式:批式循环,批次处理量:30T,外形尺寸:2.9×2.5×11.6M,整机功率:29.7KW
收获后处理机械 | 干燥机械 | 粮食烘干机 | 批处理量30t及以上循环式粮食烘干机 | 粗糠炉干燥机 | 上海三久机械有限公司 | SB-130-PRO-300HB | 处理方式：循环式；结构形式：固定式；循环式批处理量（t）：34.9757 | 处理方式:循环式结构形式:固定式:循环式批处理量(T):34.9757.
收获后处理机械 | 干燥机械 | 粮食烘干机 | 批处理量30t及以上循环式粮食烘干机 | 低温循环式干燥机 | 上海三久机械有限公司 | PRO-300H | 处理方式：循环式；结构形式：固定式；循环式批处理量（t）：36.4 | 处理方式:循环式结构形式:固定式:循环式批处理量(T):36.4.
收获后处理机械 | 干燥机械 | 粮食烘干机 | 批处理量30t及以上循环式粮食烘干机 | 三久远红外线干燥机 | 上海三久机械有限公司 | PRO-500E | 处理方式：循环式；结构形式：固定式；循环式批处理量（t）：60.71 | 循环式结构形式:固定式:循环式批处理量(T):60.71.
收获后处理机械 | 干燥机械 | 粮食烘干机 | 处理量100t/d及以上连续式粮食烘干机 | 粮食烘干机 | 铁岭圣添机械有限公司 | SHN300 | 处理方式：连续式；连续式处理量(t/d)：300 | 1.结构:连续式2.整机质量:58000KG3.外形尺寸(长×宽×高)MM:3500×3000×207904.处理量:玉米KG/H≥20833(降水幅度为5-10%),≥12500(降水幅度为10-15%)5.燃烧机形式:热风炉点火方式:人工燃料消耗量:KG/H6106.燃料:煤7.电机总功率:148.1KW8.干燥设备与燃烧炉有防火隔离装置电控系统有过载保护装置和漏电保护装置温度能自动控制料位器过载装置.
收获后处理机械 | 干燥机械 | 粮食烘干机 | 处理量100t/d及以上连续式粮食烘干机 | 粮食烘干机 | 铁岭圣添机械有限公司 | SHN500 | 处理方式：连续式；连续式处理量(t/d)：500 | 1.结构:连续式2.整机质量:72000KG3.外形尺寸(长×宽×高)MM:3500×4000×721604.处理量:玉米(KG/H)≥26667(降水幅度为5-10%),≥20833(降水幅度为10-15%)5.燃烧机形式:热风炉点火方式:人工燃料消耗量:KG/H8506.燃料:煤7.电机总功率:241.6KW8.干燥设备与燃烧炉有防火隔离装置电控系统有过载保护装置和漏电保护装置温度能自动控制料位器过载装置.
收获后处理机械 | 干燥机械 | 粮食烘干机 | 处理量100t/d及以上连续式粮食烘干机 | 粮食烘干机 | 铁岭圣添机械有限公司 | SHN200 | 处理方式：连续式；连续式处理量(t/d)：200 | 结构:连续式.2.整机质量:35000KG.3.外形尺寸(长×宽×高)MM:3000×3000×19030.4.处理量:玉米KG/H≥12500(降水幅度为5-10%),≥8333(降水幅度为10-15%).5.燃烧机形式:热风炉点火方式:人工燃料消耗量:KG/H530.6.燃料:煤.7.电机总功率:106.4KW.8.干燥设备与燃烧炉有防火隔离装置电控系统有过载保护装置和漏电保护装置温度能自动控制料位器过载装置.
收获后处理机械 | 干燥机械 | 粮食烘干机 | 处理量100t/d及以上连续式粮食烘干机 | 谷物烘干机 | 河南中农福安农业装备有限公司 | 5HT-25 | 处理方式：连续式；连续式处理量(t/d)：607.2 | 托塔牌5HT-25粮食烘干机,结构形式:连续塔式,处理量:≥25000KG/H,整机质量:双塔90000KG,外形尺寸:双塔13×3.5×26.6M,电机总功率:360KW
收获后处理机械 | 干燥机械 | 粮食烘干机 | 处理量100t/d及以上连续式粮食烘干机 | 粮食烘干机 | 开原市天诚干燥设备有限公司 | SFH-300 | 处理方式：连续式；连续式处理量(t/d)：300
收获后处理机械 | 干燥机械 | 粮食烘干机 | 处理量100t/d及以上连续式粮食烘干机 | 粮食烘干机 | 开原市天诚干燥设备有限公司 | SFH-500 | 处理方式：连续式；连续式处理量(t/d)：500
收获后处理机械 | 干燥机械 | 粮食烘干机 | 处理量100t/d及以上连续式粮食烘干机 | 粮食干燥机 | 郑州万谷机械有限公司 | 200T/D | 处理方式：连续式；连续式处理量(t/d)：200 | 处理方式:连续式连续式处理量(T/D):200
收获后处理机械 | 干燥机械 | 粮食烘干机 | 处理量100t/d及以上连续式粮食烘干机 | 粮食干燥机 | 郑州万谷机械有限公司 | 300T/D | 处理方式：连续式；连续式处理量(t/d)：300 | 处理方式:连续式连续式处理量(T/D):300
收获后处理机械 | 干燥机械 | 粮食烘干机 | 处理量100t/d及以上连续式粮食烘干机 | 粮食干燥机 | 郑州万谷机械有限公司 | 500T/D | 处理方式：连续式；连续式处理量(t/d)：500 | 处理方式:连续式连续式处理量(T/D):500
收获后处理机械 | 干燥机械 | 粮食烘干机 | 处理量100t/d及以上连续式粮食烘干机 | 粮食干燥机 | 郑州万谷机械有限公司 | 5HST-10 | 处理方式：连续式；结构形式：固定式；连续式处理量（t/d)：200 | 处理方式:连续式结构形式:固定式连续式处理量(T/D):200
收获后处理机械 | 干燥机械 | 粮食烘干机 | 处理量100t/d及以上连续式粮食烘干机 | 粮食干燥机 | 郑州万谷机械有限公司 | 5HST-15 | 处理方式：连续式；结构形式：固定式；连续式处理量（t/d)：300 | 处理方式:连续式结构形式:固定式连续式处理量(T/D):300
收获后处理机械 | 干燥机械 | 粮食烘干机 | 处理量100t/d及以上连续式粮食烘干机 | 粮食干燥机 | 郑州万谷机械有限公司 | 5HST-25 | 处理方式：连续式；结构形式：固定式；连续式处理量（t/d)：500 | 处理方式:连续式结构形式:固定式连续式处理量(T/D):500
收获后处理机械 | 干燥机械 | 粮食烘干机 | 3—5t平床式粮食烘干机 | 通风干燥机 | 上海三久机械有限公司 | SKS-580C | 结构形式：平床式；装载量(t)：4.57
收获后处理机械 | 干燥机械 | 粮食烘干机 | 5t及以上平床式粮食烘干机 | 通风干燥机 | 上海三久机械有限公司 | SKS-580CG | 结构形式：平床式；装载量(t)：5.45
收获后处理机械 | 干燥机械 | 果蔬烘干机 | 容积5—15m3果蔬烘干机（整体脱水） | 果蔬烘干机 | 昆明康立信电子机械有限公司 | 6H-A-2T | 炉体尺寸(长*宽*高):1100*900*1660(mm),炉体重量:330kg,批处理量:≤2000kg,可烘干容积:7立方米,烘干时间:≤45t,整机功率:1.5kw(其中配1.1KW循环风机1个,370W助燃风机1个),通用智能控制器1个,热风温度：20～60(℃). | 炉体尺寸(长*宽*高):1100*900*1660(MM),炉体重量:330KG,批处理量:≤2000KG,可烘干容积:7M3,烘干时间:≤45T,整机功率:1.5KW(其中配1.1KW循环风机1个,370W助燃风机1个),通用智能控制器1个,热风温度:20~60(℃).
收获后处理机械 | 干燥机械 | 果蔬烘干机 | 容积5—15m3果蔬烘干机（整体脱水） | 果蔬烘干机 | 昆明康立信电子机械有限公司 | 6H-A-4T | 炉体尺寸(长*宽*高):1350*1235*2500(mm),炉体重量:500kg,批处理量:≤4000kg,可烘干容积:16立方米,烘干时间:≤45t,整机功率:2.8kw(其中配1.1KW循环风机2个,550W助燃风机1个),通用智能控制器1个,热风温度：20~60(℃). | 炉体尺寸(长*宽*高):1350*1235*2500(MM),炉体重量:500KG,批处理量:≤4000KG,可烘干容积:16M3,烘干时间:≤45T,整机功率:2.8KW(其中配1.1KW循环风机2个,550W助燃风机1个),通用智能控制器1个,热风温度:20~60(℃).
收获后处理机械 | 干燥机械 | 果蔬烘干机 | 容积15m3及以上果蔬烘干机（整体脱水） | 果蔬烘干机 | 昆明康立信电子机械有限公司 | 6H-A-6T | 炉体尺寸(长*宽*高): 8635*2050*2985(mm),炉体重量:1200kg,批处理量:≤6000kg,可烘干容积:20立方米,烘干时间:≤45t,整机功率:4.1kw(其中配1.1KW循环风机3个,750W助燃风机1个),通用智能控制器1个,热风温度：20~60(℃). | 炉体尺寸(长*宽*高):8635*2050*2985(MM),炉体重量:1200KG,批处理量:≤6000KG,可烘干容积:20M3,烘干时间:≤45T,整机功率:4.1KW(其中配1.1KW循环风机3个,750W助燃风机1个),通用智能控制器1个,热风温度:20~60(℃).
农产品初加工机械 | 磨粉（浆）机械 | 磨粉机 | 磨辊长度30-40cm磨粉机 | 磨粉机 | 运城市晋丰粮食机械制造有限公司 | 6FY-2235 | 磨辊长度（mm）：350、生产率（kg/h）:＞300、磨辊直径（mm）：220 | 磨辊长度(MM):350、生产率(KG/H):>300、磨辊直径(MM):220
农产品初加工机械 | 磨粉（浆）机械 | 磨粉机 | 磨辊长度40-60cm磨粉机 | 磨粉机 | 运城市晋丰粮食机械制造有限公司 | 6FY-2240 | 磨辊长度（mm）：400、生产率（kg/h）:＞400、磨辊直径（mm）：220 | 磨辊长度(MM):400、生产率(KG/H):>400、磨辊直径(MM):220
农产品初加工机械 | 磨粉（浆）机械 | 磨粉机 | 磨辊长度40-60cm磨粉机 | 磨粉机 | 运城市晋丰粮食机械制造有限公司 | 6FY-2250 | 磨辊长度（mm）：500、生产率（kg/h）:＞500、磨辊直径（mm）：220 | 磨辊长度(MM):500、生产率(KG/H):>500、磨辊直径(MM):220
农产品初加工机械 | 磨粉（浆）机械 | 磨粉机 | 磨辊长度在60cm及以上磨粉机 | 磨粉机 | 运城市晋丰粮食机械制造有限公司 | 6FY-2260 | 磨辊长度（mm）：600、生产率（kg/h）:＞600、磨辊直径（mm）：220 | 磨辊长度(MM):600、生产率(KG/H):>600、磨辊直径(MM):220
排灌机械 | 喷灌机械设备 | 喷灌机 | 管径75—85mm卷盘式喷灌机 | 卷盘式喷灌机 | 沃达尔(天津)有限公司 | 8PD25-18.5 | 管径（mm）：75 | 经过农机鉴定总站质量鉴定处鉴定后,我司的主要配置及技术参数为:管径(MM):75
畜牧水产养殖机械 | 饲料（草）加工机械设备 | 铡草机 | 1—3t/h铡草机 | 铡草机 | 凤城市草河机械制造有限公司 | 9ZP-2.4 | 生产率（t/h）：≥1.9 | 规格型号:9ZP-2.4配套动力:7.5KW结构形式:盘式结构质量:222KG外形尺寸(长×宽×高):1260×1120×1900MM喂入口宽度:260MM喂入方式:人工主轴转速:800R/MIN喂入辊转速:147、523R/MIN动刀片数量:4片动刀片刀形:直线圆盘直径:740MM(不含刀片)设计切草长度:9、23MM生产率:≥1.9T/H
畜牧水产养殖机械 | 饲料（草）加工机械设备 | 铡草机 | 1—3t/h铡草机 | 铡草机 | 凤城市草河机械制造有限公司 | 9ZP-1.2 | 生产率（t/h）：≥1.0 | 规格型号:9ZP-1.2配套动力:2.2KW结构形式:盘式结构质量:104KG外形尺寸(长×宽×高):960×1030×1620MM喂入口宽度:190MM喂入方式:人工主轴转速:760R/MIN喂入辊转速:174、340、562R/MIN动刀片数量:4片动刀片刀形:直线圆盘直径:580MM(不含刀片)设计切草长度:9、18、30MM生产率:≥1T/H
畜牧水产养殖机械 | 饲料（草）加工机械设备 | 铡草机 | 1—3t/h铡草机 | 铡草机 | 凤城市草河机械制造有限公司 | 9ZP-1.5 | 生产率（t/h）：≥1.4 | 规格型号:9ZP-1.5配套动力:3.0KW结构形式:盘式结构质量:106KG外形尺寸(长×宽×高):1050×1150×1580MM喂入口宽度:190MM喂入方式:人工主轴转速:760R/MIN喂入辊转速:174、340、562R/MIN动刀片数量:4片动刀片刀形:直线圆盘直径:580MM(不含刀片)设计切草长度:9、18、30MM生产率:≥1.4T/H
畜牧水产养殖机械 | 饲料（草）加工机械设备 | 铡草机 | 1—3t/h铡草机 | 铡草机 | 凤城市草河机械制造有限公司 | 9ZP-1.6 | 生产率（t/h）：≥1.4 | 规格型号:9ZP-1.6配套动力:3.0KW结构形式:盘式结构质量:145KG外形尺寸(长×宽×高):950×1060×1710MM喂入口宽度:170MM喂入方式:人工主轴转速:760R/MIN喂入辊转速:152、328R/MIN动刀片数量:4片动刀片刀形:直线圆盘直径:590MM(不含刀片)设计切草长度:12、25MM生产率:≥1.4T/H
畜牧水产养殖机械 | 饲料（草）加工机械设备 | 铡草机 | 1—3t/h铡草机 | 铡草机 | 凤城市草河机械制造有限公司 | 9ZP-2.0 | 生产率（t/h）：≥1.7 | 规格型号:9ZP-2.0配套动力:4.0KW结构形式:盘式结构质量:165KG外形尺寸(长×宽×高):1100×1080×1740MM喂入口宽度:220MM喂入方式:人工主轴转速:850R/MIN喂入辊转速:152、328R/MIN动刀片数量:4片动刀片刀形:直线圆盘直径:690MM(不含刀片)设计切草长度:12、25MM生产率:≥1.7T/H
畜牧水产养殖机械 | 饲料（草）加工机械设备 | 铡草机 | 1—3t/h铡草机 | 铡草机 | 临洮县宏丰机械制造有限公司 | 9Z-1.6 | 生产率（t/h）：1.6
畜牧水产养殖机械 | 饲料（草）加工机械设备 | 铡草机 | 1—3t/h铡草机 | 青贮铡草机 | 宁夏虹晟农业机械有限责任公司 | 9Z-6 | 生产率（t/h）：青玉米秸秆（含水率78%）≥6000kg/h，干玉米秸秆（含水率17%）≥2000kg/h | 配套动力:7.5KW主轴转速:650R/MIN外形尺寸(长×宽×高):1980×2140×2690MM整机重量:400KG生产率:青玉米秸秆(含水率78%)≥6000KG/H,干玉米秸秆(含水率17%)≥2000KG/H切草长度:10-40MM物料抛送距离:4-6M.
畜牧水产养殖机械 | 饲料（草）加工机械设备 | 铡草机 | 1—3t/h铡草机 | 青贮铡草机 | 宁夏虹晟农业机械有限责任公司 | 9Z-2.4 | 生产率（t/h）：青玉米秸秆（含水率78%）≥2400kg/h，干玉米秸秆（含水率17%）≥1000kg/h | 配套动力:4KW主轴转速:800R/MIN外形尺寸(长×宽×高):1150×1230×1695MM整机重量:138KG生产率:青玉米秸秆(含水率78%)≥2400KG/H,干玉米秸秆(含水率17%)≥1000KG/H切草长度:15、35MM物料抛送距离:4-6M.
畜牧水产养殖机械 | 饲料（草）加工机械设备 | 铡草机 | 1—3t/h铡草机 | 风送式铡草机 | 凤城市农祥农机制造有限公司 | 93ZP-1.2 | 生产率（t/h）：≥1.2 | 整机重量112KG配套动力3.0(KW)结构形式:盘式铡草机外型尺寸:700×1170×1600主轴转速:R/MIN780生产率:T/H:1.2喂入口宽度:175MM动刀片数量:4片圆盘式滚筒直径:570MM(不含刀片)传动形式:齿轮传动.含电机.
畜牧水产养殖机械 | 饲料（草）加工机械设备 | 铡草机 | 1—3t/h铡草机 | 风送式铡草机 | 凤城市农祥农机制造有限公司 | 93ZP-2.4 | 生产率（t/h）：≥2.4 | 整机重量230KG配套动力4.0(KW)结构形式:盘式铡草机外型尺寸:890×1300×1900主轴转速:R/MIN800生产率:T/H:2.4喂入口宽度:260MM动刀片数量:4片圆盘式滚筒直径:725MM(不含刀片)传动形式:齿轮传动.含电机.动.含电机.
畜牧水产养殖机械 | 饲料（草）加工机械设备 | 铡草机 | 1—3t/h铡草机 | 风送式铡草机 | 凤城市农祥农机制造有限公司 | 93ZP-1.0 | 生产率（t/h）：≥1.0 | 整机重量90KG配套动力2.2(KW)结构形式:盘式铡草机外型尺寸:645×975×1520主轴转速:R/MIN895生产率:T/H:1.0喂入口宽度:160MM动刀片数量:4片圆盘式滚筒直径:510MM(不含刀片)传动形式:齿轮传动.含电机.
畜牧水产养殖机械 | 饲料（草）加工机械设备 | 铡草机 | 1—3t/h铡草机 | 铡草机 | 郑州市牧昌农业机械制造有限公司 | 9Z-2.5 | 生产率（t/h）：2.5 | 规格型号:9Z-2.5配套动力:4KW结构形式:盘式结构质量:120KG外形尺寸(长×宽×高):1230×1150×1695MM喂入口宽度:160MM喂入方式:人工喂入主轴转速:800R/MIN喂入辊转速:300R/MIN动刀片数量:4个动刀片刀形:弧形圆盘或滚筒直径:650MM设计切草长度:11-26MM
畜牧水产养殖机械 | 饲料（草）加工机械设备 | 铡草机 | 1—3t/h铡草机 | 铡草机 | 凤城市大成机械制造有限公司 | 9ZP-1.2 | 生产率（t/h）：≥1.0 | 产品主要技术规格:序号项目单位规格1规格型号/9ZP-1.22配套动力KW3.03结构形式/盘式4结构质量KG925外形尺寸(长*宽*高)高)MM880*1110*16506喂入口宽度MM1707喂入方式/人工8主轴转速R/MIN8209喂入辊转速R/MIN210、360、58010动刀片数量片611动刀片刀形/直线12圆盘直径510(不含刀片)13设计切草长度7、11、2214生产效率KG/H1101.6
畜牧水产养殖机械 | 饲料（草）加工机械设备 | 铡草机 | 1—3t/h铡草机 | 铡草机 | 凤城市大成机械制造有限公司 | 9ZP-1.5 | 生产率（t/h）：≥1.4 | 产品主要技术规格:序号项目单位规格1规格型号/9ZP-1.52配套动力KW3.03结构形式/盘式4结构质量KG1155外形尺寸(长*宽*高)高)MM1000*1110*16506喂入口宽度MM1707喂入方式/人工8主轴转速R/MIN7809喂入辊转速R/MIN210、46010动刀片数量片611动刀片刀形/直线12圆盘直径590(不含刀片)13设计切草长度11、2214生产效率KG/H1421.2
畜牧水产养殖机械 | 饲料（草）加工机械设备 | 铡草机 | 1—3t/h铡草机 | 铡草机 | 凤城市大成机械制造有限公司 | 9ZP-2.0 | 生产率（t/h）：≥1.8 | 产品主要技术规格:序号项目单位规格1规格型号/9ZP-2.02配套动力KW4.03结构形式/盘式4结构质量KG1555外形尺寸(长*宽*高)高)MM1100*1160*16306喂入口宽度MM2007喂入方式/人工8主轴转速R/MIN7109喂入辊转速R/MIN190、40010动刀片数量片611动刀片刀形/直线12圆盘直径660(不含刀片)13设计切草长度11、2514生产效率KG/H1842.9
畜牧水产养殖机械 | 饲料（草）加工机械设备 | 铡草机 | 1—3t/h铡草机 | 铡草机 | 凤城市大成机械制造有限公司 | 9ZP-2.4 | 生产率（t/h）：≥2.2 | 产品主要技术规格:序号项目单位规格1规格型号/9ZP-2.42配套动力KW7.53结构形式/盘式4结构质量KG2505外形尺寸(长*宽*高)高)MM1200*1300*17206喂入口宽度MM2607喂入方式/人工8主轴转速R/MIN8209喂入辊转速R/MIN96、26010动刀片数量片611动刀片刀形/直线12圆盘直径750(不含刀片)13设计切草长度7、2014生产效率KG/H2238.9
畜牧水产养殖机械 | 饲料（草）加工机械设备 | 铡草机 | 1—3t/h铡草机 | 风送式动力铡草机 | 凤城市劲牛机械有限公司 | 9ZP-1.0(B) | 生产率（t/h）：≥1.0 | 主机配套动力4.0KW,结构形式盘式,结构质量135KG,外形尺寸(长×宽×高)750MM×1080MM×1480MM,喂入宽度170MM,喂入方式人工,主轴转速790R/MIN,喂入辊转速161、347R/MIN,动刀片数量4片,动刀片刀形直线,圆盘直径575MM,设计切草长度11、26MM,生产率1219.9KG/H.
畜牧水产养殖机械 | 饲料（草）加工机械设备 | 铡草机 | 1—3t/h铡草机 | 铡草机 | 凤城市农亮农机制造有限公司 | 9ZP-1.4 | 生产率（t/h）：≥1.3 | 配套动力3KW,结构质量84KG,外形尺寸(长*宽*高)765*940*1725MM,切草长度9、18、25MM
畜牧水产养殖机械 | 饲料（草）加工机械设备 | 铡草机 | 1—3t/h铡草机 | 风送式动力铡草机 | 凤城市劲牛机械有限公司 | 9ZP-1.5 | 生产率（t/h）：≥1.3 | 主机配套动力3.0KW,结构形式盘式,结构质量115KG,外形尺寸(长×宽×高)750MM×1060MM×1560MM,喂入口宽度180MM,喂入方式人工,主轴转速790R/MIN、喂入辊转速188、366R/MIN,动刀片数量4片,动刀片刀形圆弧,圆盘直径560MM,设计切草长度9、18MM,生产率1315.4KG/H.
畜牧水产养殖机械 | 饲料（草）加工机械设备 | 铡草机 | 1—3t/h铡草机 | 风送式动力铡草机 | 凤城市劲牛机械有限公司 | 9ZP-2.0 | 生产率（t/h）：≥1.8 | 主机配套动力5.5KW,结构形式盘式,结构质量156KG,外形尺寸(长×宽×高)760MM×1110MM×1660MM,喂入口宽度200MM,喂入方式人工,主轴转速700R/MIN、喂入辊转速161、347R/MIN,动刀片数量4片,动刀片刀形圆弧,圆盘直径655MM,设计切草长度10、22MM,生产率1910.71KG/H.
畜牧水产养殖机械 | 饲料（草）加工机械设备 | 铡草机 | 1—3t/h铡草机 | 风送式动力铡草机 | 凤城市劲牛机械有限公司 | 9ZP-2.4 | 生产率（t/h）：≥2.2 | 主机配套动力7.5KW,结构形式盘式,结构质量280KG,外形尺寸(长×宽×高)1100MM×1300MM×1650MM,喂入口宽度260MM,喂入方式人工,主轴转速700R/MIN、喂入辊转速94、239R/MIN,动刀片数量4片,动刀片刀形直线,圆盘直径740MM,设计切草长度9、23MM,生产率2275.4KG/H..
畜牧水产养殖机械 | 饲料（草）加工机械设备 | 铡草机 | 1—3t/h铡草机 | 铡草机 | 郑州吉峰机械制造有限公司 | 9ZP-1 | 生产率（t/h）：1.032 | 1、生产率:1.1T/H2、配套动力:3KW3、外形尺寸(长×宽×高):1000MM×800MM×1500MM4、重量:90KG
畜牧水产养殖机械 | 饲料（草）加工机械设备 | 铡草机 | 3—6t/h铡草机 | 铡草机 | 肥城盛泰龙机械有限公司 | 93ZP-8.0A | 生产率（t/h）：3-5
畜牧水产养殖机械 | 饲料（草）加工机械设备 | 铡草机 | 3—6t/h铡草机 | 铡草机 | 肥城盛泰龙机械有限公司 | 93ZP-8.0C | 生产率（t/h）：5-8
畜牧水产养殖机械 | 饲料（草）加工机械设备 | 铡草机 | 3—6t/h铡草机 | 铡草机 | 郑州市牧昌农业机械制造有限公司 | 9Z-5.0 | 生产率（t/h）：5 | 规格型号:9Z-5.0配套动力:5.5KW结构形式:盘式结构质量:250KG外形尺寸(长×宽×高):1737×1575×2315MM喂入口宽度:220MM喂入方式:链条输送主轴转速:800R/MIN喂入辊转速:380R/MIN动刀片数量:3个动刀片刀形:弧形圆盘或滚筒直径:820MM设计切草长度:18、27、32、48MM
畜牧水产养殖机械 | 饲料（草）加工机械设备 | 铡草机 | 3—6t/h铡草机 | 铡草机 | 凤城市草河机械制造有限公司 | 9ZP-10 | 生产率（t/h）：≥3.5 | 规格型号:9ZP-10配套动力:11KW结构形式:盘式结构质量:718KG外形尺寸(长×宽×高):1980×3320×3180MM喂入口宽度:360MM喂入方式:自动主轴转速:560R/MIN喂入辊转速:上草辊:106、256、186下草辊:131、317、231R/MIN动刀片数量:3片动刀片刀形:弧线圆盘直径:1079MM(不含刀片)设计切草长度:8.5、15、20MM生产率:≥3.5T/H
畜牧水产养殖机械 | 饲料（草）加工机械设备 | 铡草机 | 3—6t/h铡草机 | 铡草机 | 凤城市草河机械制造有限公司 | 9ZP-12 | 生产率（t/h）：≥5.5 | 规格型号:9ZP-12配套动力:22KW结构形式:盘式结构质量:820KG外形尺寸(长×宽×高):2230×2635×4130MM喂入口宽度:400MM喂入方式:自动主轴转速:500R/MIN喂入辊转速:上草辊:106、256、186下草辊:131、317、231R/MIN动刀片数量:3片动刀片刀形:弧线圆盘直径:1286MM(不含刀片)设计切草长度:8.5、15、20MM生产率:≥5.5T/H
畜牧水产养殖机械 | 饲料（草）加工机械设备 | 铡草机 | 3—6t/h铡草机 | 青贮铡草机 | 宁夏虹晟农业机械有限责任公司 | 9Z-9 | 生产率（t/h）：青玉米秸秆（含水率78%）≥9000kg/h，干玉米秸秆（含水率17%）≥3000kg/h | 配套动力:15KW主轴转速:500R/MIN外形尺寸(长×宽×高):2620×2140×3390MM整机重量:850KG生产率:青玉米秸秆(含水率78%)≥9000KG/H,干玉米秸秆(含水率17%)≥3000KG/H切草长度:10-40MM物料抛送距离:4-6M.
畜牧水产养殖机械 | 饲料（草）加工机械设备 | 铡草机 | 3—6t/h铡草机 | 铡草机 | 临洮县宏丰机械制造有限公司 | 9Z-3.0 | 生产率（t/h）：≥3
畜牧水产养殖机械 | 饲料（草）加工机械设备 | 铡草机 | 6—9t/h铡草机 | 铡草机 | 石家庄益丰泰机械有限公司 | 93ZP-8.0 | 生产率（t/h）：8-15 | 生产率(T/H):8-15配套动力(KW):11
畜牧水产养殖机械 | 饲料（草）加工机械设备 | 铡草机 | 6—9t/h铡草机 | 铡草机 | 郑州市牧昌农业机械制造有限公司 | 9Z-8.0 | 生产率（t/h）：8 | 规格型号:9Z-8.0配套动力:7.5KW结构形式:盘式结构质量:350KG外形尺寸(长×宽×高):2147×1600×2756MM喂入口宽度:270MM喂入方式:链条输送主轴转速:650R/MIN喂入辊转速:350R/MIN动刀片数量:3个动刀片刀形:弧形圆盘或滚筒直径:970MM设计切草长度:12、18、25、35MM
畜牧水产养殖机械 | 饲料（草）加工机械设备 | 铡草机 | 6—9t/h铡草机 | 铡草机 | 郑州吉峰机械制造有限公司 | 9ZP-6.5 | 生产率（t/h）：7.0 | 整机质量:420KG生产率:6.5T/H配套动力7.5KW
畜牧水产养殖机械 | 饲料（草）加工机械设备 | 铡草机 | 9—15t/h铡草机 | 铡草机 | 郑州吉峰机械制造有限公司 | 9ZP-10 | 生产率（t/h）：12.5 | 整机质量:800KG生产率:10T/H配套动力:15KW
畜牧水产养殖机械 | 饲料（草）加工机械设备 | 铡草机 | 9—15t/h铡草机 | 铡草机 | 郑州市牧昌农业机械制造有限公司 | 9Z-12.0 | 生产率（t/h）：12 | 规格型号:9Z-12.0配套动力:18.5KW结构形式:盘式结构质量:1000KG外形尺寸(长×宽×高):2630×2230×4120MM喂入口宽度:400MM喂入方式:链条输送主轴转速:500R/MIN喂入辊转速:350R/MIN动刀片数量:3个动刀片刀形:弧形圆盘或滚筒直径:1300MM设计切草长度:12、18、25、35MM
畜牧水产养殖机械 | 饲料（草）加工机械设备 | 铡草机 | 9—15t/h铡草机 | 铡草机 | 郑州市牧昌农业机械制造有限公司 | 9Z-10.0 | 生产率（t/h）：10 | 规格型号:9Z-10.0配套动力:15KW结构形式:盘式结构质量:850KG外形尺寸(长×宽×高):2620×2140×4110MM喂入口宽度:350MM喂入方式:链条输送主轴转速:500R/MIN喂入辊转速:350R/MIN动刀片数量:3个动刀片刀形:弧形圆盘或滚筒直径:1200MM设计切草长度:12、18、25、35MM
畜牧水产养殖机械 | 饲料（草）加工机械设备 | 铡草机 | 20t/h及以上铡草机 | 铡草机 | 郑州市牧昌农业机械制造有限公司 | 9Z-30.0 | 生产率（t/h）：30 | 规格型号:9Z-30.0配套动力:30KW结构形式:盘式结构质量:2000KG外形尺寸(长×宽×高):4290×2510×4510MM喂入口宽度:550MM喂入方式:链条输送主轴转速:500R/MIN喂入辊转速:300R/MIN动刀片数量:3个动刀片刀形:弧形圆盘或滚筒直径:1700MM设计切草长度:18、27、41、64MM
畜牧水产养殖机械 | 饲料（草）加工机械设备 | 揉丝机 | 1—2t/h揉丝机 | 秸秆揉搓机 | 新乡市花溪机械制造有限公司 | 9RC-700 | 生产率（t/h）：1-2 | 该产品的详细配置参数:生产率(T/H):1-2
畜牧水产养殖机械 | 饲料（草）加工机械设备 | 揉丝机 | 1—2t/h揉丝机 | 揉丝机 | 临洮县宏丰机械制造有限公司 | 9RF40-35 | 生产率（t/h）：≥1.6
畜牧水产养殖机械 | 饲料（草）加工机械设备 | 揉丝机 | 1—2t/h揉丝机 | 揉丝粉碎机 | 临洮县宏丰机械制造有限公司 | 9RF-50 | 生产率（t/h）：≥1.6
畜牧水产养殖机械 | 饲料（草）加工机械设备 | 揉丝机 | 1—2t/h揉丝机 | 铡切揉丝机 | 凤城市草河机械制造有限公司 | 9ZR-2.4 | 生产率（t/h）：1500~2400 | 外形尺寸(长×宽×高):2600×1100×1700MM结构质量:450KG配套动力:18KW秸秆喂入方式:径向喂入刀轮(直径×宽度):260×385MM动刀数量:3片定刀数量:1片定磨盘直径:655MM动磨盘直径:560MM磨盘间隙:0-7MM喂入辊数量:2个喂入辊(直径×宽度):120×345MM风机叶片数量:8个风机叶片(宽度×高度):90×45MM主轴转速:1400-1450R/MIN生产率:干玉米秸:1.8-2.4湿柠条青贮:4-6T/H
畜牧水产养殖机械 | 饲料（草）加工机械设备 | 揉丝机 | 1—2t/h揉丝机 | 秸秆揉丝机 | 郑州吉峰机械制造有限公司 | 9RS-1 | 生产率（t/h）：1 | 配套动力:3KW生产率:1T/H整机质量:80KG锤片数量:16片
畜牧水产养殖机械 | 饲料（草）加工机械设备 | 揉丝机 | 2—4t/h揉丝机 | 秸秆揉丝机 | 郑州市牧昌农业机械制造有限公司 | 9RS-800 | 生产率（t/h）：3 | 结构形式:铡切揉搓式配套动力:37KW结构质量:1020KG外形尺寸(长×宽×高):2200×1150×1200MM生产率:2000-3000KG/H主轴转速:2150R/MIN转子直径:600MM锤片数量:36片锤片尺寸:180×150×10MM喂入方式:自动喂入
畜牧水产养殖机械 | 饲料（草）加工机械设备 | 揉丝机 | 2—4t/h揉丝机 | 揉丝机 | 临洮县宏丰机械制造有限公司 | 9RF50-50 | 生产率（t/h）：≥2
畜牧水产养殖机械 | 饲料（草）加工机械设备 | 揉丝机 | 2—4t/h揉丝机 | 揉丝机 | 临洮县宏丰机械制造有限公司 | 9RF-60 | 生产率（t/h）：≥2.4
畜牧水产养殖机械 | 饲料（草）加工机械设备 | 揉丝机 | 2—4t/h揉丝机 | 揉丝机 | 临洮县宏丰机械制造有限公司 | 9ZR-2.0 | 生产率（t/h）：≥2.2
畜牧水产养殖机械 | 饲料（草）加工机械设备 | 揉丝机 | 4—6t/h揉丝机 | 秸秆揉丝机 | 郑州市牧昌农业机械制造有限公司 | 9RS-1000 | 生产率（t/h）：4 | 结构形式:铡切揉搓式配套动力:45KW结构质量:1800KG外形尺寸(长×宽×高):2850×1250×1300MM生产率:2500-4000KG/H主轴转速:2150R/MIN转子直径:800MM锤片数量:42片锤片尺寸:180×150×10MM喂入方式:自动喂入
畜牧水产养殖机械 | 饲料（草）加工机械设备 | 饲料粉碎机 | 400—550mm饲料粉碎机 | 饲料粉碎机 | 临洮县宏丰机械制造有限公司 | 9F-40 | 转子直径（mm）：400
畜牧水产养殖机械 | 饲料（草）加工机械设备 | 饲料粉碎机 | 400—550mm饲料粉碎机 | 锤片式饲料粉碎机 | 诸城市盛奥机械有限公司 | 9FQ40-28 | 转子直径（mm）：400 | 转子直径:400MM粉碎室宽度:280MM结构型式:锤片式配套动力:11-15KW
畜牧水产养殖机械 | 饲料（草）加工机械设备 | 饲料粉碎机 | 400—550mm饲料粉碎机 | 锤片式饲料粉碎机 | 诸城市盛奥机械有限公司 | 9FQ50-40 | 转子直径（mm）：500 | 转子直径:500MM粉碎室宽度:400MM结构型式:锤片式配套动力:18.5-22KW
畜牧水产养殖机械 | 饲料（草）加工机械设备 | 饲料粉碎机 | 400—550mm饲料粉碎机 | 锤片式多功能粉碎机 | 宁夏虹晟农业机械有限责任公司 | 9FD-40-28 | 转子直径（mm）：400（加宽型） | 外形尺寸(长×宽×高):920×660×890MM配套动力:11KW整机重量:160KG主轴转速:4000R/MIN生产率:≥1600KG/H(玉米)锤片数量:30片筛孔直径:2-30MM,转子直径:400MM.
畜牧水产养殖机械 | 饲料（草）加工机械设备 | 饲料粉碎机 | 400—550mm饲料粉碎机 | 锤片式多功能粉碎机 | 宁夏虹晟农业机械有限责任公司 | 9FD-40B | 转子直径（mm）：400 | 外形尺寸(长×宽×高):900×560×890MM配套动力:7.5KW整机重量:130KG主轴转速:4000R/MIN生产率:≥1000KG/H(玉米)锤片数量:12片筛孔直径:2-30MM,转子直径400MM.
畜牧水产养殖机械 | 饲料（草）加工机械设备 | 饲料粉碎机 | 550mm及以上饲料粉碎机 | 饲料粉碎机 | 临洮县宏丰机械制造有限公司 | 9FQ-56-35 | 转子直径（mm）：560
畜牧水产养殖机械 | 饲料（草）加工机械设备 | 饲料混合机 | 2m3及以上立式混合机 | 饲料混合机 | 郑州吉峰机械制造有限公司 | 9H-1000 | 结构形式：立式；混合室容积（m3）：2.18 | 1、结构形式:立式.2、混合式容积:2.18M3.3、外形尺寸(长×宽×高):2000MM×1250MM×2850MM4、功率:4KW
畜牧水产养殖机械 | 饲料（草）加工机械设备 | 饲料混合机 | 2m3以下卧式（单轴）混合机 | 饲料混合机 | 临洮县宏丰机械制造有限公司 | 9HWP-500 | 结构形式：卧式（单轴）；混合室容积（m3）：1.3
畜牧水产养殖机械 | 饲料（草）加工机械设备 | 饲料混合机 | 2m3以下卧式（单轴）混合机 | 饲料混合机 | 临洮县宏丰机械制造有限公司 | 9HWS-950 | 结构形式：卧式（单轴）；混合室容积（m3）：1.3
畜牧水产养殖机械 | 饲料（草）加工机械设备 | 饲料混合机 | 2m3及以上卧式（单轴）混合机 | 饲料混合机 | 临洮县宏丰机械制造有限公司 | 9HWP-1000 | 结构形式：卧式（单轴）；混合室容积（m3）：2.2
畜牧水产养殖机械 | 饲料（草）加工机械设备 | 饲料混合机 | 2m3及以上卧式（单轴）混合机 | 饲料混合机 | 临洮县宏丰机械制造有限公司 | 9HWS-1200 | 结构形式：卧式（单轴）；混合室容积（m3）：2.2
畜牧水产养殖机械 | 饲料（草）加工机械设备 | 饲料混合机 | 2m3及以上卧式（单轴）混合机 | 卧式螺带饲料混合机 | 河南省恒牧机械有限公司 | 9WHP-1000 | 结构形式：卧式（单轴）；混合室容积（m3）：2
畜牧水产养殖机械 | 饲料（草）加工机械设备 | 饲料混合机 | 2m3及以上卧式（单轴）混合机 | 饲料混合机 | 卫辉市卫新机械有限公司 | 9HWP-1000 | 结构形式：卧式（单轴）；混合室容积（m3）：2.4 | 1.外形尺寸MM3300*950*2200,2.配套动力KW11,3.吨料电耗KW·H/T≤1.5,4.生产率KG/H≥5000,5.混合均匀度%≥95,6.噪声DB(A)≤85,7.粉尘浓度MG/M3≤10
畜牧水产养殖机械 | 饲料（草）加工机械设备 | 饲料混合机 | 卧式（双轴）混合机 | 卧式双轴桨叶饲料混合机 | 河南省恒牧机械有限公司 | 9HWS-1000 | 结构形式：卧式（双轴）；混合室容积（m3）：2
畜牧水产养殖机械 | 饲料（草）加工机械设备 | 饲料搅拌机 | 4—9m3饲料全混合日粮制备机 | 全日粮饲料制备机 | 石家庄益丰泰机械有限公司 | 9TMR-8 | 搅拌室容积（m3）：8
畜牧水产养殖机械 | 饲料（草）加工机械设备 | 饲料搅拌机 | 4—9m3饲料全混合日粮制备机 | 全混日粮饲料搅拌机 | 天津库恩农业机械有限公司 | PROFILE670 | 搅拌室容积（m3）：6 | 序号项目单位规格1规格型号/PROFILE6702外形尺寸(长×宽×高)MM4040×1580×23303结构质量KG20604搅龙转速R/MIN295搅拌仓容积M366结构型式/牵引立式7配套动力范围KW≥358刀片型式/三角形9刀片数量片510配套动力形式/拖拉机
畜牧水产养殖机械 | 饲料（草）加工机械设备 | 饲料搅拌机 | 4—9m3饲料全混合日粮制备机 | 饲料搅拌机 | 石家庄市百牧旺乳业机械有限公司 | 9TMR-7 | 搅拌室容积（m3）：7 | 外形尺寸:5400×1900×2200(MM),搅拌仓容积:7M3,结构质量:2568KG,结构型式:卧式牵引式,生产率:≥2.2T/H.
畜牧水产养殖机械 | 饲料（草）加工机械设备 | 饲料搅拌机 | 4—9m3饲料全混合日粮制备机 | 全日粮饲料制备机 | 石家庄市百牧旺乳业机械有限公司 | 9TMRL-7 | 搅拌室容积（m3）：7 | 外形尺寸:3450×1800×2500(MM),搅拌仓容积:7M3,结构质量:1995KG,结构型式:立式.
畜牧水产养殖机械 | 饲料（草）加工机械设备 | 饲料搅拌机 | 4—9m3饲料全混合日粮制备机 | 全日饲料制备机 | 石家庄盖氏机械设备有限公司 | 9TMRW-5 | 搅拌室容积（m3）：5 | 规格型号:9TMRW-5结构形式:固定式外形尺寸(长×宽×高):3930MM×1850MM×2260MM结构质量KG:1600搅龙转速R/MIN:23.5搅龙仓容积M3:5配套动力范围KW:11-15刀片结构型式:圆形、椭圆形、月牙形刀片数量:定刀7片动刀34片配套动力型式:电动机.
畜牧水产养殖机械 | 饲料（草）加工机械设备 | 饲料搅拌机 | 4—9m3饲料全混合日粮制备机 | 全混合日粮饲料搅拌机 | 石家庄市金源机械有限公司 | 9TMR-7 | 搅拌室容积（m3）：7 | 外形尺寸:4500×1980×2300MM,结构质量:2700KG,搅龙转速:17.5R/MIN,搅拌仓容积:7M3,结构形式:卧式,配套动力范围:15KW,刀片型式:月牙刀,刀片数量:37,配套动力形式:电机
畜牧水产养殖机械 | 饲料（草）加工机械设备 | 饲料搅拌机 | 4—9m3饲料全混合日粮制备机 | 全日粮饲料制备机 | 石家庄市金源机械有限公司 | 9TMRL-8 | 搅拌室容积（m3）：8 | 外形尺寸:3700×2400×2200MM结构质量:3100KG搅龙转速:17R/MIN搅拌仓容积:8M3结构形式:固定立式配套动力范围:15-22KW配套动力形式:电机刀片型式:大花刀刀片数量:7片
畜牧水产养殖机械 | 饲料（草）加工机械设备 | 饲料搅拌机 | 9—12m3饲料全混合日粮制备机 | 全日粮饲料制备机 | 鹿泉市宏达铸钢厂 | 9TMRW-11 | 搅拌室容积（m3）：11 | 全日粮饲料制备机搅拌室容积:11M3,结构形式:卧式、固定
畜牧水产养殖机械 | 饲料（草）加工机械设备 | 饲料搅拌机 | 9—12m3饲料全混合日粮制备机 | 全日粮饲料制备机 | 石家庄市金源机械有限公司 | 9TMRW-9 | 搅拌室容积（m3）：9 | 外形尺寸:4700×2000×2250MM结构质量:3200KG搅龙转速:18.5R/MIN搅拌仓容积:9M3结构形式:固定卧式配套动力范围:15-22KW配套动力形式电机刀片型式:梅花刀刀片数量:42片
畜牧水产养殖机械 | 饲料（草）加工机械设备 | 饲料搅拌机 | 9—12m3饲料全混合日粮制备机 | 全日饲料制备机 | 石家庄盖氏机械设备有限公司 | 9TMRW-9 | 搅拌室容积（m3）：9 | 规格型号:9TMRW-9结构形式:固定式外形尺寸(长×宽×高):4820MM×2130MM×2480MM结构质量KG:3300搅龙转速R/MIN:23.5搅龙仓容积M3:9配套动力范围KW:22-30刀片结构型式:圆形、椭圆形、月牙形刀片数量:定刀9片动刀56片配套动力型式:电动机.
畜牧水产养殖机械 | 饲料（草）加工机械设备 | 饲料搅拌机 | 9—12m3饲料全混合日粮制备机 | 立式饲料搅拌机 | 石家庄市百牧旺乳业机械有限公司 | 9TMRL-9 | 搅拌室容积（m3）：9 | 外形尺寸:4600×2400×2780(MM),搅拌仓容积:9M3,结构质量:2860KG,结构型式:立式,生产率:≥2.2T/H.
畜牧水产养殖机械 | 饲料（草）加工机械设备 | 饲料搅拌机 | 12m3及以上饲料全混合日粮制备机 | 饲料搅拌机 | 石家庄益丰泰机械有限公司 | 9TMR-14 | 搅拌室容积（m3）：14 | 搅拌室容积(M3):14结构型式:固定、卧式
畜牧水产养殖机械 | 饲料（草）加工机械设备 | 饲料搅拌机 | 12m3及以上饲料全混合日粮制备机 | 饲料搅拌机 | 石家庄市百牧旺乳业机械有限公司 | 9TMR-13 | 搅拌室容积（m3）：13 | 外形尺寸:4600×2400×2780(MM),搅拌仓容积:9M3,结构质量:2860KG,结构型式:立式,生产率:≥2.2T/H.
畜牧水产养殖机械 | 饲料（草）加工机械设备 | 饲料搅拌机 | 12m3及以上饲料全混合日粮制备机 | 全日粮饲料制备机 | 石家庄市百牧旺乳业机械有限公司 | 9TMRL-12 | 搅拌室容积（m3）：12 | 外形尺寸:4300×2450×2800(MM),搅拌仓容积:12M3,结构质量:3695KG,结构型式:立式.
畜牧水产养殖机械 | 饲料（草）加工机械设备 | 饲料搅拌机 | 12m3及以上饲料全混合日粮制备机 | 全日粮饲料制备机 | 石家庄市百牧旺乳业机械有限公司 | 9TMRL-18 | 搅拌室容积（m3）：18 | 外形尺寸:6800×2600×2800(MM),搅拌仓容积:18M3,结构质量:4450KG,结构型式:立式.
畜牧水产养殖机械 | 饲料（草）加工机械设备 | 饲料搅拌机 | 12m3及以上饲料全混合日粮制备机 | 全混日粮饲料搅拌机 | 天津库恩农业机械有限公司 | EUROMIXI1270 | 搅拌室容积（m3）：12 | 序号项目单位规格1规格型号/EUROMIXI12702外形尺寸(长×宽×高)MM4470×1990×31903结构质量KG31604搅龙转速R/MIN295搅拌仓容积M3126结构型式/牵引立式7配套动力范围KW≥608刀片型式/三角形9刀片数量片710配套动力形式/拖拉机
畜牧水产养殖机械 | 饲料（草）加工机械设备 | 饲料搅拌机 | 12m3及以上饲料全混合日粮制备机 | 全混日粮饲料搅拌机 | 天津库恩农业机械有限公司 | EUROMIXI2070 | 搅拌室容积（m3）：20 | 序号项目单位规格1规格型号/EUROMIXI20702外形尺寸(长×宽×高)MM6900×2370×29503结构质量KG66604搅龙转速R/MIN295搅拌仓容积M3206结构型式/牵引立式7配套动力范围KW≥958刀片型式/三角形9刀片数量片1410配套动力形式/拖拉机
畜牧水产养殖机械 | 饲料（草）加工机械设备 | 饲料搅拌机 | 12m3及以上饲料全混合日粮制备机 | 全混合日粮饲料搅拌机 | 石家庄市金源机械有限公司 | 9TMR-12 | 搅拌室容积（m3）：12 | 外形尺寸:5300×2000×2240MM,结构质量:3500KG,搅龙转速:21R/MIN,搅拌仓容积:12M3,结构形式:卧式,配套动力范围:30KW,刀片型式:圆刀梅花刀,刀片数量:171,配套动力形式:电机
畜牧水产养殖机械 | 饲料（草）加工机械设备 | 颗粒饲料压制机 | 平模颗粒饲料压制机 | 颗粒饲料压制机 | 宁夏虹晟农业机械有限责任公司 | 9KWH-15型 | 生产率：800kg/h，平模直径：260mm，配套动力：11kW，平模转速：198r/min，整机质量：800kg。 | 生产率:800KG/H平模直径:260MM配套动力:11KW平模转速:198R/MIN整机质量:800KG.
畜牧水产养殖机械 | 畜牧饲养机械 | 孵化机 | 10000—50000枚孵化机 | 箱体式孵化机 | 蚌埠依爱电子科技有限责任公司 | EIF(C)DMS-19200 | 蛋容量（万枚）：1.92 | EIF(C)DMS-19200箱体式孵化机容蛋量:19200枚.
畜牧水产养殖机械 | 畜牧饲养机械 | 孵化机 | 10000—50000枚孵化机 | 孵化机 | 蚌埠市大江电子有限责任公司 | 9DJF-19200 | 蛋容量（万枚）：1.92 | 1、容蛋量:19200枚/鸡蛋2、蛋车形式:车架式3、箱体外形尺寸(长×宽×高)MM:3360×2460×26304、箱体内廓尺寸(长×宽×高)MM:3250×2120×23105、蛋车规格(容量/层数/数蛋):4800枚/16层/4辆(鸡)6、蛋盘规格(容量/每层数量/放蛋方法):150枚/2只/立放(鸡)7、翻蛋角度:45°±2°8、控温元件规格、名称:AD590温度传感器9、温度范围:34.5℃~39.0℃10、控温精度:±0.2℃11、孵化率:≥95%12、总功率:5.78KW13、电热功率/模糊控制功率:4KW/0~4KW
畜牧水产养殖机械 | 畜牧饲养机械 | 孵化机 | 50000枚及以上孵化机 | 孵化机 | 蚌埠市大江电子有限责任公司 | 9DJF-90720 | 蛋容量（万枚）：9.072 | 1、容蛋量:90720枚,2、整机重量:4500KG,3、蛋车数:12辆,4、总功率:9.7KW,5、使用电压:380V,6、孵化率:≥95%,7、电热功率/模糊控制功率:8.1KW/0~8.1KW,8、控温精度:≤0.2℃,9、控湿精度:1%RH,10、外形尺寸(长×高×宽)(MM):8400×3120×2600.
畜牧水产养殖机械 | 畜牧饲养机械 | 送料机 | 青贮取料机 | 青贮取料机 | 石家庄市百牧旺乳业机械有限公司 | 9QQ-1600 | 结构形式：自走式，取料宽度：1600mm | 外形尺寸:5700×1800×3150(MM)整机质量:2700KG,工作幅度1600MM,取料高度500CM.
畜牧水产养殖机械 | 畜牧饲养机械 | 送料机 | 青贮取料机 | 青贮取料机 | 石家庄市百牧旺乳业机械有限公司 | 9QQ-1900 | 结构形式：自走式，取料宽度：1900mm | 外形尺寸:6200×1920×3650(MM)整机质量:2900KG,工作幅度1900MM,取料高度700CM.
畜牧水产养殖机械 | 畜牧饲养机械 | 送料机 | 青贮取料机 | 青贮饲料装取机 | 石家庄市金源机械有限公司 | 9QZ-1600-7 | 滚筒电机功率：7.5kw，滚筒额定转数：160r/min，滚筒取料刀数量：100个，工作幅宽：1600mm，外形尺寸:7200×1900×4800mm，整机质量：3000Kg，电源电压：380V，取料高度：700cm | 滚筒电机功率:7.5KW,滚筒额定转数:160R/MIN,滚筒取料刀数量:100个,工作幅宽:1600MM,外形尺寸:7200×1900×4800MM,整机质量:3000KG,电源电压:380V,取料高度:700CM
畜牧水产养殖机械 | 畜牧饲养机械 | 清粪机（车） | 牵引刮板式清粪机 | 清粪机 | 石家庄市百牧旺乳业机械有限公司 | 9FQ-2000 | 结构形式：牵引刮板式；工作长度（m）：80 | 结构形式:牵引式,刮粪板宽度2000MM,结构质量:320KG,配套动力:3KW,外形尺寸:主机820×520×360(MM)刮板2000×500×200(MM)
畜牧水产养殖机械 | 畜产品采集加工机械设备 | 挤奶机 | 10杯组手动脱杯中置（鱼骨）式挤奶机 | 鱼骨式挤奶机 | 淄博怀卡托商贸有限公司 | 9JYP-YG-10 | 结构形式：管路封闭式；牛位分布形式：中置式；脱杯方式：手动；奶杯组数量（杯组）：10 | 1、结构型式/中置式2、真空泵台数1台3、真空泵额定真空度KPA50.04、真空泵额定转速R/MIN14005、真空泵额定空气流量L/MIN14006、挤奶杯组数组107、工作真空度KPA45-508、脉动器型式/电脉动9、脱杯方式/手动10、计量方式/瓶式计量.
畜牧水产养殖机械 | 畜产品采集加工机械设备 | 挤奶机 | 10杯组手动脱杯中置（鱼骨）式挤奶机 | 平面式挤奶机 | 天津瑞晟泰机械制造有限公司 | 9JYGZ-10 | 结构形式：管路封闭式；牛位分布形式：中置式；脱杯方式：手动；奶杯组数量（杯组）：10 | 结构形式:管路封闭式牛位分布形式:中置式脱杯方式:手动奶杯组数量(杯组):10
畜牧水产养殖机械 | 畜产品采集加工机械设备 | 挤奶机 | 12杯组手动脱杯中置（鱼骨）式挤奶机 | 挤奶机 | 石家庄市百牧旺乳业机械有限公司 | 9JGJ-12S | 结构形式：管路封闭式；牛位分布形式：鱼骨式；脱杯方式：手动；奶杯组数量（杯组）：12 | 型式:鱼骨式,挤奶杯组数:12套,脱杯方式:手动.
畜牧水产养殖机械 | 畜产品采集加工机械设备 | 挤奶机 | 12杯组手动脱杯中置（鱼骨）式挤奶机 | 平面式挤奶机 | 天津瑞晟泰机械制造有限公司 | 9JYGZ-12 | 结构形式：管路封闭式；牛位分布形式：中置式；脱杯方式：手动；奶杯组数量（杯组）：12 | 结构形式:管路封闭式牛位分布形式:中置式脱杯方式:手动奶杯组数量(杯组):12
畜牧水产养殖机械 | 畜产品采集加工机械设备 | 挤奶机 | 12杯组手动脱杯中置（鱼骨）式挤奶机 | 鱼骨式挤奶机 | 淄博怀卡托商贸有限公司 | 9JYP-YG-12 | 结构形式：管路封闭式；牛位分布形式：鱼骨式；脱杯方式：手动；奶杯组数量（杯组）：12 | 1、结构型式/鱼骨式2、真空泵台数1台3、真空泵额定真空度KPA50.04、真空泵额定转速R/MIN14005、真空泵额定空气流量L/MIN14006、挤奶杯组数组127、工作真空度KPA45-508、脉动器型式/电脉动9、脱杯方式/手动10、计量方式/瓶式计量.
畜牧水产养殖机械 | 畜产品采集加工机械设备 | 挤奶机 | 14—15杯组手动脱杯中置（鱼骨）式挤奶机 | 中置式挤奶机 | 淄博怀卡托商贸有限公司 | 9JYP-YG-14 | 结构形式：管路封闭式；牛位分布形式：中置式；脱杯方式：手动；奶杯组数量（杯组）：14 | 1、结构型式/中置式2、真空泵台数1台3、真空泵额定真空度KPA50.04、真空泵额定转速R/MIN14005、真空泵额定空气流量L/MIN20006、挤奶杯组数组147、工作真空度KPA45-508、脉动器型式/电脉动9、脱杯方式/手动10、计量方式/瓶式计量.
畜牧水产养殖机械 | 畜产品采集加工机械设备 | 挤奶机 | 14—15杯组手动脱杯中置（鱼骨）式挤奶机 | 挤奶机 | 石家庄市百牧旺乳业机械有限公司 | 9JGJ-14S | 结构形式：管路封闭式；牛位分布形式：鱼骨式；脱杯方式：手动；奶杯组数量（杯组）：14 | 型式:鱼骨式,挤奶杯组数:14套,脱杯方式:手动.
畜牧水产养殖机械 | 畜产品采集加工机械设备 | 挤奶机 | 16杯组手动脱杯中置（鱼骨）式挤奶机 | 挤奶机 | 石家庄市百牧旺乳业机械有限公司 | 9JGJ-16S | 结构形式：管路封闭式；牛位分布形式：鱼骨式；脱杯方式：手动；奶杯组数量（杯组）：16 | 型式:鱼骨式,挤奶杯组数:16套,脱杯方式:手动.
畜牧水产养殖机械 | 畜产品采集加工机械设备 | 挤奶机 | 16杯组手动脱杯中置（鱼骨）式挤奶机 | 挤奶机 | 石家庄市金源机械有限公司 | 9J-1×16 | 结构形式：管路封闭式；牛位分布形式：中置式；脱杯方式：手动；奶杯组数量（杯组）：16 | 型式:中置式真空泵台数:1台真空泵额定真空度:50KPA真空泵额定转速:1440R/MIN真空泵额定空气流量:1850L/MIN挤奶杯组数:16组工作真空度50KPA脉动器型式:电子脉动器脉动频率:60次/MIN脉动比率:60%计量方式:计量瓶脱杯方式:手动
畜牧水产养殖机械 | 畜产品采集加工机械设备 | 挤奶机 | 16杯组手动脱杯中置（鱼骨）式挤奶机 | 鱼骨式挤奶机 | 淄博怀卡托商贸有限公司 | 9JYP-YG-16 | 结构形式：管路封闭式；牛位分布形式：鱼骨式；脱杯方式：手动；奶杯组数量（杯组）：16 | 1、结构型式/鱼骨式2、真空泵台数1台3、真空泵额定真空度KPA50.04、真空泵额定转速R/MIN14005、真空泵额定空气流量L/MIN20006、挤奶杯组数组167、工作真空度KPA45-508、脉动器型式/电脉动9、脱杯方式/手动10、计量方式/瓶式计量.
畜牧水产养殖机械 | 畜产品采集加工机械设备 | 挤奶机 | 18—20杯组手动脱杯中置（鱼骨）式挤奶机 | 鱼骨式挤奶机 | 石家庄市百牧旺乳业机械有限公司 | 9JGJ-18 | 结构形式：管路封闭式；牛位分布形式：鱼骨式；脱杯方式：手动；奶杯组数量（杯组）：18 | 型式:鱼骨式,挤奶杯组数:18套,脱杯方式:手动.
畜牧水产养殖机械 | 畜产品采集加工机械设备 | 挤奶机 | 18—20杯组手动脱杯中置（鱼骨）式挤奶机 | 鱼骨式挤奶机 | 石家庄市百牧旺乳业机械有限公司 | 9JGJ-20 | 结构形式：管路封闭式；牛位分布形式：鱼骨式；脱杯方式：手动；奶杯组数量（杯组）：20 | 型式:鱼骨式,挤奶杯组数:20套,脱杯方式:手动.
畜牧水产养殖机械 | 畜产品采集加工机械设备 | 挤奶机 | 18—20杯组手动脱杯中置（鱼骨）式挤奶机 | 平面式挤奶机 | 天津瑞晟泰机械制造有限公司 | 9JYG-20 | 结构形式：管路封闭式；牛位分布形式：鱼骨式；脱杯方式：手动；奶杯组数量（杯组）：20 | 结构形式:管路封闭式牛位分布形式:鱼骨式脱杯方式:手动奶杯组数量(杯组):20
畜牧水产养殖机械 | 畜产品采集加工机械设备 | 挤奶机 | 18—20杯组手动脱杯中置（鱼骨）式挤奶机 | 平面式挤奶机 | 天津瑞晟泰机械制造有限公司 | 9JYGZ-20 | 结构形式：管路封闭式；牛位分布形式：中置式；脱杯方式：手动；奶杯组数量（杯组）：20 | 结构形式:管路封闭式牛位分布形式:中置式脱杯方式:手动奶杯组数量(杯组):20
畜牧水产养殖机械 | 畜产品采集加工机械设备 | 挤奶机 | 18—20杯组手动脱杯中置（鱼骨）式挤奶机 | 鱼骨式挤奶机 | 淄博怀卡托商贸有限公司 | 9JYP-YG-20 | 结构形式：管路封闭式；牛位分布形式：鱼骨式；脱杯方式：手动；奶杯组数量（杯组）：20 | 1、结构型式/鱼骨式2、真空泵台数1台3、真空泵额定真空度KPA50.04、真空泵额定转速R/MIN14005、真空泵额定空气流量L/MIN21006、挤奶杯组数组207、工作真空度KPA45-508、脉动器型式/电脉动9、脱杯方式/手动10、计量方式/瓶式计量.
畜牧水产养殖机械 | 畜产品采集加工机械设备 | 挤奶机 | 18—20杯组手动脱杯中置（鱼骨）式挤奶机 | 鱼骨式挤奶机 | 淄博怀卡托商贸有限公司 | 9JYP-YG-18 | 结构形式：管路封闭式；牛位分布形式：中置式；脱杯方式：手动；奶杯组数量（杯组）：18 | 1、结构型式/中置式2、真空泵台数1台3、真空泵额定真空度KPA50.04、真空泵额定转速R/MIN14005、真空泵额定空气流量L/MIN20006、挤奶杯组数组187、工作真空度KPA45-508、脉动器型式/电脉动9、脱杯方式/手动10、计量方式/瓶式计量.
畜牧水产养殖机械 | 畜产品采集加工机械设备 | 挤奶机 | 18—20杯组手动脱杯中置（鱼骨）式挤奶机 | 挤奶机 | 石家庄市金源机械有限公司 | 9J-1×20(9J-1×18、9J-1×16) | 结构形式：管路封闭式；牛位分布形式：中置式；脱杯方式：手动；奶杯组数量（杯组）：20 | 型式:中置式真空泵台数:1台真空泵额定真空度:50KPA真空泵额定转速:1440R/MIN真空泵额定空气流量:1850L/MIN挤奶杯组数:20组工作真空度50KPA脉动器型式:电子脉动器脉动频率:60次/MIN脉动比率:60%计量方式:计量瓶脱杯方式:手动
畜牧水产养殖机械 | 畜产品采集加工机械设备 | 挤奶机 | 18—20杯组手动脱杯中置（鱼骨）式挤奶机 | 挤奶机 | 石家庄市金源机械有限公司 | 9J-1×18 | 结构形式：管路封闭式；牛位分布形式：中置式；脱杯方式：手动；奶杯组数量（杯组）：18 | 型式:中置式真空泵台数:1台真空泵额定真空度:50KPA真空泵额定转速:1440R/MIN真空泵额定空气流量:1850L/MIN挤奶杯组数:18组工作真空度50KPA脉动器型式:电子脉动器脉动频率:60次/MIN脉动比率:60%计量方式:计量瓶脱杯方式:手动
畜牧水产养殖机械 | 畜产品采集加工机械设备 | 挤奶机 | 24杯组手动脱杯中置（鱼骨）式挤奶机 | 鱼骨式挤奶机 | 石家庄市百牧旺乳业机械有限公司 | 9JGJ-2×12 | 结构形式：管路封闭式；牛位分布形式：鱼骨式；脱杯方式：手动；奶杯组数量（杯组）：24 | 型式:鱼骨式,挤奶杯组数:24套,脱杯方式:手动.
畜牧水产养殖机械 | 畜产品采集加工机械设备 | 挤奶机 | 24杯组手动脱杯中置（鱼骨）式挤奶机 | 鱼骨式挤奶机 | 石家庄市百牧旺乳业机械有限公司 | 9JGJ-24 | 结构形式：管路封闭式；牛位分布形式：鱼骨式；脱杯方式：手动；奶杯组数量（杯组）：24 | 型式:鱼骨式,挤奶杯组数:24套,脱杯方式:手动.
畜牧水产养殖机械 | 畜产品采集加工机械设备 | 挤奶机 | 24杯组手动脱杯中置（鱼骨）式挤奶机 | 鱼骨式挤奶机 | 淄博怀卡托商贸有限公司 | 9JYP-YG-24 | 结构形式：管路封闭式；牛位分布形式：鱼骨式；脱杯方式：手动；奶杯组数量（杯组）：24 | 1、结构型式/鱼骨式2、真空泵台数2台3、真空泵额定真空度KPA50.04、真空泵额定转速R/MIN14005、真空泵额定空气流量L/MIN26006、挤奶杯组数组247、工作真空度KPA45-508、脉动器型式/电脉动9、脱杯方式/手动10、计量方式/瓶式计量.
畜牧水产养殖机械 | 畜产品采集加工机械设备 | 挤奶机 | 28—30杯组手动脱杯中置（鱼骨）式挤奶机 | 挤奶机 | 石家庄市金源机械有限公司 | 9J-28 | 结构形式：管路封闭式；牛位分布形式：鱼骨式；脱杯方式：手动；奶杯组数量（杯组）：28 | 型式:鱼骨式真空泵台数:2台真空泵额定真空度:50KPA真空泵额定转速:1440R/MIN真空泵额定空气流量:4200L/MIN挤奶杯组数:28组工作真空度50KPA脉动器型式:电子脉动器脉动频率:60次/MIN脉动比率:60%计量方式:计量瓶脱杯方式:手动
畜牧水产养殖机械 | 畜产品采集加工机械设备 | 挤奶机 | 28—30杯组手动脱杯中置（鱼骨）式挤奶机 | 挤奶机 | 石家庄市金源机械有限公司 | 9J-30 | 结构形式：管路封闭式；牛位分布形式：鱼骨式；脱杯方式：手动；奶杯组数量（杯组）：30 | 型式:鱼骨式真空泵台数:2台真空泵额定真空度:50KPA真空泵额定转速:1440R/MIN真空泵额定空气流量:4200L/MIN挤奶杯组数:30组工作真空度50KPA脉动器型式:电子脉动器脉动频率:60次/MIN脉动比率:60%计量方式:计量瓶脱杯方式:手动
畜牧水产养殖机械 | 畜产品采集加工机械设备 | 挤奶机 | 28—30杯组手动脱杯中置（鱼骨）式挤奶机 | 挤奶机 | 石家庄市百牧旺乳业机械有限公司 | 9JGJ-28 | 结构形式：管路封闭式；牛位分布形式：鱼骨式；脱杯方式：手动；奶杯组数量（杯组）：28 | 型式:鱼骨式,挤奶杯组数:28组,脱杯方式:手动.
畜牧水产养殖机械 | 畜产品采集加工机械设备 | 挤奶机 | 28—30杯组手动脱杯中置（鱼骨）式挤奶机 | 挤奶机 | 石家庄市百牧旺乳业机械有限公司 | 9JGJ-30 | 结构形式：管路封闭式；牛位分布形式：鱼骨式；脱杯方式：手动；奶杯组数量（杯组）：30 | 型式:鱼骨式,挤奶杯组数:30组,脱杯方式:手动.
畜牧水产养殖机械 | 畜产品采集加工机械设备 | 挤奶机 | 28—30杯组手动脱杯中置（鱼骨）式挤奶机 | 鱼骨式挤奶机 | 淄博怀卡托商贸有限公司 | 9JYP-YG-28 | 结构形式：管路封闭式；牛位分布形式：鱼骨式；脱杯方式：手动；奶杯组数量（杯组）：28 | 1、结构型式/鱼骨式2、真空泵台数2台3、真空泵额定真空度KPA50.04、真空泵额定转速R/MIN14005、真空泵额定空气流量L/MIN32006、挤奶杯组数组287、工作真空度KPA45-508、脉动器型式/电脉动9、脱杯方式/手动10、计量方式/瓶式计量.
畜牧水产养殖机械 | 畜产品采集加工机械设备 | 挤奶机 | 32杯组手动脱杯中置（鱼骨）式挤奶机 | 挤奶机 | 石家庄市金源机械有限公司 | 9J-32(涵盖:9J-30、9J-28) | 结构形式：管路封闭式；牛位分布形式：鱼骨式；脱杯方式：手动；奶杯组数量（杯组）：32 | 型式:鱼骨式真空泵台数:2台真空泵额定真空度:50KPA真空泵额定转速:1440R/MIN真空泵额定空气流量:4200L/MIN挤奶杯组数:32组工作真空度50KPA脉动器型式:电子脉动器脉动频率:60次/MIN脉动比率:60%计量方式:计量瓶脱杯方式:手动
畜牧水产养殖机械 | 畜产品采集加工机械设备 | 挤奶机 | 32杯组手动脱杯中置（鱼骨）式挤奶机 | 鱼骨式挤奶机 | 淄博怀卡托商贸有限公司 | 9JYP-YG-32 | 结构形式：管路封闭式；牛位分布形式：鱼骨式；脱杯方式：手动；奶杯组数量（杯组）：32 | 1、结构型式/鱼骨式2、真空泵台数2台3、真空泵额定真空度KPA50.04、真空泵额定转速R/MIN14005、真空泵额定空气流量L/MIN2000X26、挤奶杯组数组327、工作真空度KPA45-508、脉动器型式/电脉动9、脱杯方式/手动10、计量方式/瓶式计量.
畜牧水产养殖机械 | 畜产品采集加工机械设备 | 挤奶机 | 32杯组手动脱杯中置（鱼骨）式挤奶机 | 挤奶机 | 石家庄市百牧旺乳业机械有限公司 | 9JGJ-32 | 结构形式：管路封闭式；牛位分布形式：鱼骨式；脱杯方式：手动；奶杯组数量（杯组）：32 | 型式:鱼骨式,挤奶杯组数:32组,脱杯方式:手动.
畜牧水产养殖机械 | 畜产品采集加工机械设备 | 挤奶机 | 36杯组及以上手动脱杯中置（鱼骨）式挤奶机 | 鱼骨式挤奶机 | 淄博怀卡托商贸有限公司 | 9JYP-YG-36 | 结构形式：管路封闭式；牛位分布形式：鱼骨式；脱杯方式：手动；奶杯组数量（杯组）：36 | 1、结构型式/鱼骨式2、真空泵台数2台3、真空泵额定真空度KPA50.04、真空泵额定转速R/MIN14005、真空泵额定空气流量L/MIN2000X26、挤奶杯组数组367、工作真空度KPA45-508、脉动器型式/电脉动9、脱杯方式/手动10、计量方式/瓶式计量.
畜牧水产养殖机械 | 畜产品采集加工机械设备 | 挤奶机 | 36杯组及以上手动脱杯中置（鱼骨）式挤奶机 | 鱼骨式挤奶机 | 淄博怀卡托商贸有限公司 | 9JYP-YG-44 | 结构形式：管路封闭式；牛位分布形式：鱼骨式；脱杯方式：手动；奶杯组数量（杯组）：44 | 1、结构型式/鱼骨式2、真空泵台数2台3、真空泵额定真空度KPA50.04、真空泵额定转速R/MIN14005、真空泵额定空气流量L/MIN2600X26、挤奶杯组数组447、工作真空度KPA45-508、脉动器型式/电脉动9、脱杯方式/手动10、计量方式/瓶式计量.
畜牧水产养殖机械 | 畜产品采集加工机械设备 | 挤奶机 | 36杯组及以上手动脱杯中置（鱼骨）式挤奶机 | 鱼骨式挤奶机 | 淄博怀卡托商贸有限公司 | 9JYP-YG-48 | 结构形式：管路封闭式；牛位分布形式：鱼骨式；脱杯方式：手动；奶杯组数量（杯组）：48 | 1、结构型式/鱼骨式2、真空泵台数2台3、真空泵额定真空度KPA50.04、真空泵额定转速R/MIN14005、真空泵额定空气流量L/MIN2700X26、挤奶杯组数组487、工作真空度KPA45-508、脉动器型式/电脉动9、脱杯方式/手动10、计量方式/瓶式计量.
畜牧水产养殖机械 | 畜产品采集加工机械设备 | 挤奶机 | 36杯组及以上手动脱杯中置（鱼骨）式挤奶机 | 鱼骨式挤奶机 | 淄博怀卡托商贸有限公司 | 9JYP-YG-60 | 结构形式：管路封闭式；牛位分布形式：鱼骨式；脱杯方式：手动；奶杯组数量（杯组）：60 | 1、结构型式/鱼骨式2、真空泵台数2台3、真空泵额定真空度50KPA4、真空泵额定转速R/MIN14005、真空泵额定空气流量L/MIN3200X26、挤奶杯组数组607、工作真空度KPA45-508、脉动器型式/电脉动9、脱杯方式/手动10、计量方式/瓶式计量
畜牧水产养殖机械 | 畜产品采集加工机械设备 | 挤奶机 | 36杯组及以上手动脱杯中置（鱼骨）式挤奶机 | 鱼骨式挤奶机 | 淄博怀卡托商贸有限公司 | 9JYP-YG-64 | 结构形式：管路封闭式；牛位分布形式：鱼骨式；脱杯方式：手动；奶杯组数量（杯组）：64 | 1、结构型式/鱼骨式2、真空泵台数2台3、真空泵额定真空度50KPA4、真空泵额定转速R/MIN14005、真空泵额定空气流量L/MIN3500X26、挤奶杯组数组647、工作真空度KPA45-508、脉动器型式/电脉动9、脱杯方式/手动10、计量方式/瓶式计量
畜牧水产养殖机械 | 畜产品采集加工机械设备 | 挤奶机 | 8杯组自动脱杯中置（鱼骨）式挤奶机 | 中置式挤奶机 | 淄博怀卡托商贸有限公司 | 9JYP-YGZ-8 | 结构形式：管路封闭式；牛位分布形式：中置式；脱杯方式：自动；奶杯组数量（杯组）：8 | 1、结构型式/中置式2、真空泵台数1台3、真空泵额定真空度KPA50.04、真空泵额定转速R/MIN14005、真空泵额定空气流量L/MIN14006、挤奶杯组数组87、工作真空度KPA45-508、脉动器型式/电脉动9、脱杯方式/自动10、计量方式/瓶式计量.
畜牧水产养殖机械 | 畜产品采集加工机械设备 | 挤奶机 | 8杯组自动脱杯中置（鱼骨）式挤奶机 | 中置式挤奶机 | 石家庄市百牧旺乳业机械有限公司 | 9JGJZ-8 | 结构形式：管路封闭式；牛位分布形式：中置式；脱杯方式：自动；奶杯组数量（杯组）：8 | 型式:鱼骨式,挤奶杯组数:8组,脱杯方式:自动.
畜牧水产养殖机械 | 畜产品采集加工机械设备 | 挤奶机 | 10杯组自动脱杯中置（鱼骨）式挤奶机 | 中置式挤奶机 | 石家庄市百牧旺乳业机械有限公司 | 9JGJZ-10 | 结构形式：管路封闭式；牛位分布形式：中置式；脱杯方式：自动；奶杯组数量（杯组）：10 | 型式:鱼骨式,挤奶杯组数:10组,脱杯方式:自动.
畜牧水产养殖机械 | 畜产品采集加工机械设备 | 挤奶机 | 12杯组自动脱杯中置（鱼骨）式挤奶机 | 鱼骨式挤奶机 | 石家庄市百牧旺乳业机械有限公司 | 9JGJ-12 | 结构形式：管路封闭式；牛位分布形式：鱼骨式；脱杯方式：自动；奶杯组数量（杯组）：12 | .型式:鱼骨式,挤奶杯组数:12套,脱杯方式:自动.
畜牧水产养殖机械 | 畜产品采集加工机械设备 | 挤奶机 | 12杯组自动脱杯中置（鱼骨）式挤奶机 | 中置式挤奶机 | 石家庄市百牧旺乳业机械有限公司 | 9JGJZ-1×12 | 结构形式：管路封闭式；牛位分布形式：中置式；脱杯方式：自动；奶杯组数量（杯组）：12 | 型式:中置式,挤奶杯组数:12套,脱杯方式:自动.
畜牧水产养殖机械 | 畜产品采集加工机械设备 | 挤奶机 | 12杯组自动脱杯中置（鱼骨）式挤奶机 | 中置式挤奶机 | 石家庄市百牧旺乳业机械有限公司 | 9JGJZ-12 | 结构形式：管路封闭式；牛位分布形式：中置式；脱杯方式：自动；奶杯组数量（杯组）：12 | 型式:鱼骨式,挤奶杯组数:12组,脱杯方式:自动.
畜牧水产养殖机械 | 畜产品采集加工机械设备 | 挤奶机 | 12杯组自动脱杯中置（鱼骨）式挤奶机 | 鱼骨式挤奶机 | 淄博怀卡托商贸有限公司 | 9JYP-YGDT-12 | 结构形式：管路封闭式；牛位分布形式：鱼骨式；脱杯方式：自动；奶杯组数量（杯组）：12 | 1、结构型式/鱼骨式2、真空泵台数1台3、真空泵额定真空度KPA50.04、真空泵额定转速R/MIN14005、真空泵额定空气流量L/MIN14006、挤奶杯组数组127、工作真空度KPA45-508、脉动器型式/电脉动9、脱杯方式/自动10、计量方式/电子计量.
畜牧水产养殖机械 | 畜产品采集加工机械设备 | 挤奶机 | 12杯组自动脱杯中置（鱼骨）式挤奶机 | 鱼骨式挤奶机 | 淄博怀卡托商贸有限公司 | 9JYP-YGZ-12 | 结构形式：管路封闭式；牛位分布形式：鱼骨式；脱杯方式：自动；奶杯组数量（杯组）：12 | 1、结构型式/鱼骨式2、真空泵台数1台3、真空泵额定真空度KPA50.04、真空泵额定转速R/MIN14005、真空泵额定空气流量L/MIN14006、挤奶杯组数组127、工作真空度KPA45-508、脉动器型式/电脉动9、脱杯方式/自动10、计量方式/瓶式计量.
畜牧水产养殖机械 | 畜产品采集加工机械设备 | 挤奶机 | 12杯组自动脱杯中置（鱼骨）式挤奶机 | 挤奶机 | 石家庄市金源机械有限公司 | 9JZ-12 | 结构形式：管路封闭式；牛位分布形式：鱼骨式；脱杯方式：自动；奶杯组数量（杯组）：12 | 型式:鱼骨式真空泵台数:1台真空泵额定真空度:50KPA真空泵额定转速:1440R/MIN真空泵额定空气流量:1450L/MIN挤奶杯组数:12组工作真空度50KPA脉动器型式:电子脉动器脉动频率:60次/MIN脉动比率:60%计量方式:流量计脱杯方式:自动
畜牧水产养殖机械 | 畜产品采集加工机械设备 | 挤奶机 | 14杯组及以上自动脱杯中置（鱼骨）式挤奶机 | 鱼骨式挤奶机 | 众牧科技(天津)有限公司 | 9JFTA-16 | 结构形式：非封闭式；牛位分布形式：鱼骨式；脱杯方式：自动；奶杯组数量（杯组）：16 | 该产品补贴分档的关键技术参数:结构形式:非封闭式牛位分布形式:鱼骨式脱杯方式:自动奶杯组数量(杯组):16
畜牧水产养殖机械 | 畜产品采集加工机械设备 | 挤奶机 | 14杯组及以上自动脱杯中置（鱼骨）式挤奶机 | 鱼骨式挤奶机 | 众牧科技(天津)有限公司 | 9JFTA-20 | 结构形式：非封闭式；牛位分布形式：鱼骨式；脱杯方式：自动；奶杯组数量（杯组）：20 | 该产品补贴分档的关键技术参数:结构形式:非封闭式牛位分布形式:鱼骨式脱杯方式:自动奶杯组数量(杯组):20
畜牧水产养殖机械 | 畜产品采集加工机械设备 | 挤奶机 | 14杯组及以上自动脱杯中置（鱼骨）式挤奶机 | 鱼骨式挤奶机 | 众牧科技(天津)有限公司 | 9JFTA-24 | 结构形式：非封闭式；牛位分布形式：鱼骨式；脱杯方式：自动；奶杯组数量（杯组）：24 | 该产品补贴分档的关键技术参数:结构形式:非封闭式牛位分布形式:鱼骨式脱杯方式:自动奶杯组数量(杯组):24
畜牧水产养殖机械 | 畜产品采集加工机械设备 | 挤奶机 | 14杯组及以上自动脱杯中置（鱼骨）式挤奶机 | 鱼骨式挤奶机 | 众牧科技(天津)有限公司 | 9JFTA-28 | 结构形式：非封闭式；牛位分布形式：鱼骨式；脱杯方式：自动；奶杯组数量（杯组）：28 | 该产品补贴分档的关键技术参数:结构形式:非封闭式牛位分布形式:鱼骨式脱杯方式:自动奶杯组数量(杯组):28
畜牧水产养殖机械 | 畜产品采集加工机械设备 | 挤奶机 | 14杯组及以上自动脱杯中置（鱼骨）式挤奶机 | 挤奶机 | 石家庄市金源机械有限公司 | 9J-24(涵盖:9J-22、9J-20) | 结构形式：管路封闭式；牛位分布形式：鱼骨式；脱杯方式：自动；奶杯组数量（杯组）：24 | 型式:鱼骨式真空泵台数:1台真空泵额定真空度:50KPA真空泵额定转速:1440R/MIN真空泵额定空气流量:2100L/MIN挤奶杯组数:24组工作真空度50KPA脉动器型式:电子脉动器脉动频率:60次/MIN脉动比率:60%计量方式:计量瓶脱杯方式:自动
畜牧水产养殖机械 | 畜产品采集加工机械设备 | 挤奶机 | 14杯组及以上自动脱杯中置（鱼骨）式挤奶机 | 挤奶机 | 石家庄市金源机械有限公司 | 9JZ-14 | 结构形式：管路封闭式；牛位分布形式：鱼骨式；脱杯方式：自动；奶杯组数量（杯组）：14 | 型式:鱼骨式真空泵台数:1台真空泵额定真空度:50KPA真空泵额定转速:1440R/MIN真空泵额定空气流量:1450L/MIN挤奶杯组数:14组工作真空度50KPA脉动器型式:电子脉动器脉动频率:60次/MIN脉动比率:60%计量方式:流量计脱杯方式:自动
畜牧水产养殖机械 | 畜产品采集加工机械设备 | 挤奶机 | 14杯组及以上自动脱杯中置（鱼骨）式挤奶机 | 挤奶机 | 石家庄市金源机械有限公司 | 9JZ-16(涵盖:9JZ-14、9JZ-12) | 结构形式：管路封闭式；牛位分布形式：鱼骨式；脱杯方式：自动；奶杯组数量（杯组）：16 | 型式:鱼骨式真空泵台数:1台真空泵额定真空度:50KPA真空泵额定转速:1440R/MIN真空泵额定空气流量:1450L/MIN挤奶杯组数:16组工作真空度50KPA脉动器型式:电子脉动器脉动频率:60次/MIN脉动比率:60%计量方式:流量计脱杯方式:自动
畜牧水产养殖机械 | 畜产品采集加工机械设备 | 挤奶机 | 14杯组及以上自动脱杯中置（鱼骨）式挤奶机 | 挤奶机 | 石家庄市金源机械有限公司 | 9J-20 | 结构形式：管路封闭式；牛位分布形式：鱼骨式；脱杯方式：自动；奶杯组数量（杯组）：20 | 型式:鱼骨式真空泵台数:1台真空泵额定真空度:50KPA真空泵额定转速:1440R/MIN真空泵额定空气流量:2100L/MIN挤奶杯组数:20组工作真空度50KPA脉动器型式:电子脉动器脉动频率:60次/MIN脉动比率:60%计量方式:计量瓶脱杯方式:自动
畜牧水产养殖机械 | 畜产品采集加工机械设备 | 挤奶机 | 14杯组及以上自动脱杯中置（鱼骨）式挤奶机 | 中置式挤奶机 | 淄博怀卡托商贸有限公司 | 9JYP-YGZ-14 | 结构形式：管路封闭式；牛位分布形式：中置式；脱杯方式：自动；奶杯组数量（杯组）：14 | 1、结构型式/中置式2、真空泵台数1台3、真空泵额定真空度KPA50.04、真空泵额定转速R/MIN14005、真空泵额定空气流量L/MIN20006、挤奶杯组数组147、工作真空度KPA45-508、脉动器型式/电脉动9、脱杯方式/自动10、计量方式/瓶式计量.
畜牧水产养殖机械 | 畜产品采集加工机械设备 | 挤奶机 | 14杯组及以上自动脱杯中置（鱼骨）式挤奶机 | 鱼骨式挤奶机 | 石家庄市百牧旺乳业机械有限公司 | 9JGJ-14 | 结构形式：管路封闭式；牛位分布形式：鱼骨式；脱杯方式：自动；奶杯组数量（杯组）：14 | 型式:鱼骨式,挤奶杯组数:14套,脱杯方式:自动.
畜牧水产养殖机械 | 畜产品采集加工机械设备 | 挤奶机 | 14杯组及以上自动脱杯中置（鱼骨）式挤奶机 | 鱼骨式挤奶机 | 石家庄市百牧旺乳业机械有限公司 | 9JGJ-16 | 结构形式：管路封闭式；牛位分布形式：鱼骨式；脱杯方式：自动；奶杯组数量（杯组）：16 | 型式:鱼骨式,挤奶杯组数:16套,脱杯方式:自动.
畜牧水产养殖机械 | 畜产品采集加工机械设备 | 挤奶机 | 14杯组及以上自动脱杯中置（鱼骨）式挤奶机 | 挤奶机 | 石家庄市金源机械有限公司 | 9J-22 | 结构形式：管路封闭式；牛位分布形式：鱼骨式；脱杯方式：自动；奶杯组数量（杯组）：22 | 型式:鱼骨式真空泵台数:1台真空泵额定真空度:50KPA真空泵额定转速:1440R/MIN真空泵额定空气流量:2100L/MIN挤奶杯组数:22组工作真空度50KPA脉动器型式:电子脉动器脉动频率:60次/MIN脉动比率:60%计量方式:计量瓶脱杯方式:自动
畜牧水产养殖机械 | 畜产品采集加工机械设备 | 挤奶机 | 14杯组及以上自动脱杯中置（鱼骨）式挤奶机 | 平面式挤奶机 | 天津瑞晟泰机械制造有限公司 | 9JDZJL-20 | 结构形式：管路封闭式；牛位分布形式：鱼骨式；脱杯方式：自动；奶杯组数量（杯组）：20 | 结构形式:管路封闭式牛位分布形式:鱼骨式脱杯方式:自动奶杯组数量(杯组):20
畜牧水产养殖机械 | 畜产品采集加工机械设备 | 挤奶机 | 14杯组及以上自动脱杯中置（鱼骨）式挤奶机 | 鱼骨式挤奶机 | 淄博怀卡托商贸有限公司 | 9JYP-YGZ-16 | 结构形式：管路封闭式；牛位分布形式：鱼骨式；脱杯方式：自动；奶杯组数量（杯组）：16 | 1、结构型式/鱼骨式2、真空泵台数1台3、真空泵额定真空度KPA50.04、真空泵额定转速R/MIN14005、真空泵额定空气流量L/MIN20006、挤奶杯组数组167、工作真空度KPA45-508、脉动器型式/电脉动9、脱杯方式/自动10、计量方式/瓶式计量.
畜牧水产养殖机械 | 畜产品采集加工机械设备 | 挤奶机 | 14杯组及以上自动脱杯中置（鱼骨）式挤奶机 | 鱼骨式挤奶机 | 淄博怀卡托商贸有限公司 | 9JYP-YGDT-20 | 结构形式：管路封闭式；牛位分布形式：鱼骨式；脱杯方式：自动；奶杯组数量（杯组）：20 | 1、结构型式/鱼骨式2、真空泵台数1台3、真空泵额定真空度KPA50.04、真空泵额定转速R/MIN14005、真空泵额定空气流量L/MIN21006、挤奶杯组数组207、工作真空度KPA45-508、脉动器型式/电脉动9、脱杯方式/自动10、计量方式/电子计量.
畜牧水产养殖机械 | 畜产品采集加工机械设备 | 挤奶机 | 14杯组及以上自动脱杯中置（鱼骨）式挤奶机 | 鱼骨式挤奶机 | 淄博怀卡托商贸有限公司 | 9JYP-YGZ-20 | 结构形式：管路封闭式；牛位分布形式：鱼骨式；脱杯方式：自动；奶杯组数量（杯组）：20 | 1、结构型式/鱼骨式2、真空泵台数1台3、真空泵额定真空度KPA50.04、真空泵额定转速R/MIN14005、真空泵额定空气流量L/MIN21006、挤奶杯组数组207、工作真空度KPA45-508、脉动器型式/电脉动9、脱杯方式/自动10、计量方式/瓶式计量.
畜牧水产养殖机械 | 畜产品采集加工机械设备 | 挤奶机 | 14杯组及以上自动脱杯中置（鱼骨）式挤奶机 | 鱼骨式挤奶机 | 淄博怀卡托商贸有限公司 | 9JYP-YGDT-24 | 结构形式：管路封闭式；牛位分布形式：鱼骨式；脱杯方式：自动；奶杯组数量（杯组）：24 | 1、结构型式/鱼骨式2、真空泵台数2台3、真空泵额定真空度KPA50.04、真空泵额定转速R/MIN14005、真空泵额定空气流量L/MIN26006、挤奶杯组数组247、工作真空度KPA45-508、脉动器型式/电脉动9、脱杯方式/自动10、计量方式/电子计量.
畜牧水产养殖机械 | 畜产品采集加工机械设备 | 挤奶机 | 14杯组及以上自动脱杯中置（鱼骨）式挤奶机 | 鱼骨式挤奶机 | 淄博怀卡托商贸有限公司 | 9JYP-YGZ-28 | 结构形式：管路封闭式；牛位分布形式：鱼骨式；脱杯方式：自动；奶杯组数量（杯组）：28 | 1、结构型式/鱼骨式2、真空泵台数2台3、真空泵额定真空度KPA50.04、真空泵额定转速R/MIN14005、真空泵额定空气流量L/MIN32006、挤奶杯组数组287、工作真空度KPA45-508、脉动器型式/电脉动9、脱杯方式/自动10、计量方式/瓶式计量.
畜牧水产养殖机械 | 畜产品采集加工机械设备 | 挤奶机 | 14杯组及以上自动脱杯中置（鱼骨）式挤奶机 | 鱼骨式挤奶机 | 淄博怀卡托商贸有限公司 | 9JYP-YGDT-32 | 结构形式：管路封闭式；牛位分布形式：鱼骨式；脱杯方式：自动；奶杯组数量（杯组）：32 | 1、结构型式/鱼骨式2、真空泵台数2台3、真空泵额定真空度KPA50.04、真空泵额定转速R/MIN14005、真空泵额定空气流量L/MIN2000X26、挤奶杯组数组327、工作真空度KPA45-508、脉动器型式/电脉动9、脱杯方式/自动10、计量方式/电子计量.
畜牧水产养殖机械 | 畜产品采集加工机械设备 | 挤奶机 | 14杯组及以上自动脱杯中置（鱼骨）式挤奶机 | 鱼骨式挤奶机 | 淄博怀卡托商贸有限公司 | 9JYP-YGZ-32 | 结构形式：管路封闭式；牛位分布形式：鱼骨式；脱杯方式：自动；奶杯组数量（杯组）：32 | 1、结构型式/鱼骨式2、真空泵台数2台3、真空泵额定真空度KPA50.04、真空泵额定转速R/MIN14005、真空泵额定空气流量L/MIN2000X26、挤奶杯组数组327、工作真空度KPA45-508、脉动器型式/电脉动9、脱杯方式/自动10、计量方式/瓶式计量.
畜牧水产养殖机械 | 畜产品采集加工机械设备 | 挤奶机 | 14杯组及以上自动脱杯中置（鱼骨）式挤奶机 | 鱼骨式挤奶机 | 淄博怀卡托商贸有限公司 | 9JYP-YGZ-44 | 结构形式：管路封闭式；牛位分布形式：鱼骨式；脱杯方式：自动；奶杯组数量（杯组）：44 | 1、结构型式/鱼骨式2、真空泵台数2台3、真空泵额定真空度KPA50.04、真空泵额定转速R/MIN14005、真空泵额定空气流量L/MIN2600X26、挤奶杯组数组447、工作真空度KPA45-508、脉动器型式/电脉动9、脱杯方式/自动10、计量方式/瓶式计量.
畜牧水产养殖机械 | 畜产品采集加工机械设备 | 挤奶机 | 14杯组及以上自动脱杯中置（鱼骨）式挤奶机 | 中置式挤奶机 | 淄博怀卡托商贸有限公司 | 9JYP-YGDT-14 | 结构形式：管路封闭式；牛位分布形式：中置式；脱杯方式：自动；奶杯组数量（杯组）：14 | 1、结构型式/鱼骨式2、真空泵台数1台3、真空泵额定真空度KPA50.04、真空泵额定转速R/MIN14005、真空泵额定空气流量L/MIN20006、挤奶杯组数组147、工作真空度KPA45-508、脉动器型式/电脉动9、脱杯方式/自动10、计量方式/电子计量.
畜牧水产养殖机械 | 畜产品采集加工机械设备 | 挤奶机 | 16杯组及以上自动脱杯并列（转盘）式挤奶机 | 并列式挤奶机 | 石家庄市百牧旺乳业机械有限公司 | 9JBL-DZ-24 | 结构形式：非移动式；牛位分布形式：并列式；脱杯方式：自动；奶杯组数量（杯组）：24 | 型式:并列式,挤奶杯组数:24组,脱杯方式:自动
畜牧水产养殖机械 | 畜产品采集加工机械设备 | 挤奶机 | 16杯组及以上自动脱杯并列（转盘）式挤奶机 | 并列式挤奶机 | 石家庄市百牧旺乳业机械有限公司 | 9JBL-DZ-36 | 结构形式：非移动式；牛位分布形式：并列式；脱杯方式：自动；奶杯组数量（杯组）：36 | 型式:并列式,挤奶杯组数:36组,脱杯方式:自动
畜牧水产养殖机械 | 畜产品采集加工机械设备 | 挤奶机 | 16杯组及以上自动脱杯并列（转盘）式挤奶机 | 并列式挤奶机 | 石家庄市百牧旺乳业机械有限公司 | 9JBL-DZ-48 | 结构形式：非移动式；牛位分布形式：并列式；脱杯方式：自动；奶杯组数量（杯组）：48 | 型式:并列式,挤奶杯组数:48组,脱杯方式:自动
畜牧水产养殖机械 | 畜产品采集加工机械设备 | 挤奶机 | 16杯组及以上自动脱杯并列（转盘）式挤奶机 | 并列式挤奶机 | 石家庄市百牧旺乳业机械有限公司 | 9JBL-DZ-64 | 结构形式：非移动式；牛位分布形式：并列式；脱杯方式：自动；奶杯组数量（杯组）：64 | 型式:并列式,挤奶杯组数:64组,脱杯方式:自动
畜牧水产养殖机械 | 畜产品采集加工机械设备 | 挤奶机 | 16杯组及以上自动脱杯并列（转盘）式挤奶机 | 并列式挤奶机 | 淄博怀卡托商贸有限公司 | 9JYP-BLDT-28 | 结构形式：管路封闭式；牛位分布形式：并列式；脱杯方式：自动；奶杯组数量（杯组）：28 | 1、结构型式/并列式2、真空泵台数2台3、真空泵额定真空度KPA50.04、真空泵额定转速R/MIN14005、真空泵额定空气流量L/MIN32006、挤奶杯组数组287、工作真空度KPA45-508、脉动器型式/电脉动9、脱杯方式/自动10、计量方式/电子计量.
畜牧水产养殖机械 | 畜产品采集加工机械设备 | 挤奶机 | 16杯组及以上自动脱杯并列（转盘）式挤奶机 | 并列式挤奶机 | 淄博怀卡托商贸有限公司 | 9JYP-BLDT-32 | 结构形式：管路封闭式；牛位分布形式：并列式；脱杯方式：自动；奶杯组数量（杯组）：32 | 1、结构型式/并列式2、真空泵台数2台3、真空泵额定真空度KPA50.04、真空泵额定转速R/MIN14005、真空泵额定空气流量L/MIN2000X26、挤奶杯组数组327、工作真空度KPA45-508、脉动器型式/电脉动9、脱杯方式/自动10、计量方式/电子计量.
畜牧水产养殖机械 | 畜产品采集加工机械设备 | 挤奶机 | 16杯组及以上自动脱杯并列（转盘）式挤奶机 | 并列式挤奶机 | 淄博怀卡托商贸有限公司 | 9JYP-BLDT-44 | 结构形式：管路封闭式；牛位分布形式：并列式；脱杯方式：自动；奶杯组数量（杯组）：44 | 1、结构型式/并列式2、真空泵台数2台3、真空泵额定真空度KPA50.04、真空泵额定转速R/MIN14005、真空泵额定空气流量L/MIN2600X26、挤奶杯组数组447、工作真空度KPA45-508、脉动器型式/电脉动9、脱杯方式/自动10、计量方式/电子计量.
畜牧水产养殖机械 | 畜产品采集加工机械设备 | 挤奶机 | 16杯组及以上自动脱杯并列（转盘）式挤奶机 | 并列式挤奶机 | 淄博怀卡托商贸有限公司 | 9JYP-BLDT-60 | 结构形式：管路封闭式；牛位分布形式：并列式；脱杯方式：自动；奶杯组数量（杯组）：60 | 1、结构型式/并列式2、真空泵台数2台3、真空泵额定真空度50KPA4、真空泵额定转速R/MIN14005、真空泵额定空气流量L/MIN3200X26、挤奶杯组数组607、工作真空度KPA45-508、脉动器型式/电脉动9、脱杯方式/自动10、计量方式/电子计量.
畜牧水产养殖机械 | 畜产品采集加工机械设备 | 挤奶机 | 16杯组及以上自动脱杯并列（转盘）式挤奶机 | 并列式挤奶机 | 淄博怀卡托商贸有限公司 | 9JYP-BLDT-16 | 结构形式：管路封闭式；牛位分布形式：并列式；脱杯方式：自动；奶杯组数量（杯组）：16 | 1、结构型式/并列式2、真空泵台数1台3、真空泵额定真空度KPA50.04、真空泵额定转速R/MIN14005、真空泵额定空气流量L/MIN20006、挤奶杯组数组167、工作真空度KPA45-508、脉动器型式/电脉动9、脱杯方式/自动10、计量方式/电子计量.
畜牧水产养殖机械 | 畜产品采集加工机械设备 | 挤奶机 | 16杯组及以上自动脱杯并列（转盘）式挤奶机 | 并列式挤奶机 | 淄博怀卡托商贸有限公司 | 9JYP-BLDT-20 | 结构形式：管路封闭式；牛位分布形式：并列式；脱杯方式：自动；奶杯组数量（杯组）：20 | 1、结构型式/并列式2、真空泵台数1台3、真空泵额定真空度KPA50.04、真空泵额定转速R/MIN14005、真空泵额定空气流量L/MIN21006、挤奶杯组数组207、工作真空度KPA45-508、脉动器型式/电脉动9、脱杯方式/自动10、计量方式/电子计量.
畜牧水产养殖机械 | 畜产品采集加工机械设备 | 挤奶机 | 16杯组及以上自动脱杯并列（转盘）式挤奶机 | 并列式挤奶机 | 淄博怀卡托商贸有限公司 | 9JYP-BLDT-24 | 结构形式：管路封闭式；牛位分布形式：并列式；脱杯方式：自动；奶杯组数量（杯组）：24 | 1、结构型式/并列式2、真空泵台数2台3、真空泵额定真空度KPA50.04、真空泵额定转速R/MIN14005、真空泵额定空气流量L/MIN26006、挤奶杯组数组247、工作真空度KPA45-508、脉动器型式/电脉动9、脱杯方式/自动10、计量方式/电子计量.
畜牧水产养殖机械 | 畜产品采集加工机械设备 | 挤奶机 | 16杯组及以上自动脱杯并列（转盘）式挤奶机 | 并列式挤奶机 | 众牧科技(天津)有限公司 | 9JFTA-40 | 结构形式：非封闭式；牛位分布形式：并列式；脱杯方式：自动；奶杯组数量（杯组）：40 | 该产品补贴分档的关键技术参数:结构形式:非封闭式牛位分布形式:并列式脱杯方式:自动奶杯组数量(杯组):40
畜牧水产养殖机械 | 畜产品采集加工机械设备 | 挤奶机 | 16杯组及以上自动脱杯并列（转盘）式挤奶机 | 转盘式挤奶机 | 众牧科技(天津)有限公司 | 9JFTA-60 | 结构形式：非封闭式；牛位分布形式：转盘式；脱杯方式：自动；奶杯组数量（杯组）：60 | 该产品补贴分档的关键技术参数:结构形式:非封闭式牛位分布形式:转盘式脱杯方式:自动奶杯组数量(杯组):60
畜牧水产养殖机械 | 畜产品采集加工机械设备 | 挤奶机 | 20杯组及以上手动脱杯并列（转盘）式挤奶机 | 并列式挤奶机 | 淄博怀卡托商贸有限公司 | 9JYP-BLNY-20 | 结构形式：管路封闭式；牛位分布形式：并列式；脱杯方式：手动；奶杯组数量（杯组）：20 | 1、结构型式/并列式2、真空泵台数1台3、真空泵额定真空度KPA404、真空泵额定转速R/MIN14005、真空泵额定空气流量L/MIN21006、挤奶杯组数组207、工作真空度KPA38-408、脉动器型式/电脉动9、脱杯方式/手动10、计量方式/瓶式计量.
畜牧水产养殖机械 | 畜产品采集加工机械设备 | 挤奶机 | 20杯组及以上手动脱杯并列（转盘）式挤奶机 | 挤奶机 | 石家庄市金源机械有限公司 | 9JF-22 | 结构形式：非移动式；牛位分布形式：并列式；脱杯方式：手动；奶杯组数量（杯组）：22 | 型式:管道式真空泵台数:1台真空泵额定真空度:50KPA真空泵额定转速:1450R/MIN真空泵额定空气流量:2100L/MIN挤奶杯组数:22组工作真空度50KPA脉动器型式:电子脉动器脉动频率:70次/MIN脉动比率:60%计量方式:计量瓶脱杯方式:手动
畜牧水产养殖机械 | 畜产品采集加工机械设备 | 挤奶机 | 20杯组及以上手动脱杯并列（转盘）式挤奶机 | 挤奶机 | 石家庄市金源机械有限公司 | 9JF-24 | 结构形式：非移动式；牛位分布形式：并列式；脱杯方式：手动；奶杯组数量（杯组）：24 | 型式:管道式真空泵台数:1台真空泵额定真空度:50KPA真空泵额定转速:1450R/MIN真空泵额定空气流量:2100L/MIN挤奶杯组数:24组工作真空度50KPA脉动器型式:电子脉动器脉动频率:70次/MIN脉动比率:60%计量方式:计量瓶脱杯方式:手动
畜牧水产养殖机械 | 畜产品采集加工机械设备 | 挤奶机 | 20杯组及以上手动脱杯并列（转盘）式挤奶机 | 挤奶机 | 石家庄市金源机械有限公司 | 9JF-20 | 结构形式：非移动式；牛位分布形式：并列式；脱杯方式：手动；奶杯组数量（杯组）：20 | 型式:管道式真空泵台数:1台真空泵额定真空度:50KPA真空泵额定转速:1450R/MIN真空泵额定空气流量:2100L/MIN挤奶杯组数:20组工作真空度50KPA脉动器型式:电子脉动器脉动频率:70次/MIN脉动比率:60%计量方式:计量瓶脱杯方式:手动
畜牧水产养殖机械 | 畜产品采集加工机械设备 | 贮奶罐 | 6000—20000L贮奶罐 | 贮奶罐 | 天津瑞晟泰机械制造有限公司 | 9NGC-8T | 贮奶罐容量（L）：8000 | 型式:卧式贮奶罐容量(L):8000清洗方式:自动清洗
畜牧水产养殖机械 | 畜产品采集加工机械设备 | 贮奶罐 | 6000—20000L贮奶罐 | 生鲜乳贮奶罐 | 石家庄市百牧旺乳业机械有限公司 | HJ-12T | 贮奶罐容量（L）：12000 | 外形尺寸:6300×2230×1570(MM)型式:卧式额定容量:12000(L)清洗方式:自动
畜牧水产养殖机械 | 畜产品采集加工机械设备 | 贮奶罐 | 6000—20000L贮奶罐 | 生鲜乳贮奶罐 | 石家庄市百牧旺乳业机械有限公司 | HJ-8T | 贮奶罐容量（L）：8000 | 外形尺寸:5260×2000×1500(MM)型式:卧式额定容量:8000(L)清洗方式:自动
畜牧水产养殖机械 | 畜产品采集加工机械设备 | 贮奶罐 | 6000—20000L贮奶罐 | 贮奶罐 | 石家庄市金源机械有限公司 | 9G-15000 | 贮奶罐容量（L）：15000 | 型式:中型卧式外形尺寸:4763×2450×1550MM额定容量:15000L清洗方式:非全自动清洗
畜牧水产养殖机械 | 畜产品采集加工机械设备 | 贮奶罐 | 6000—20000L贮奶罐 | 贮奶罐 | 石家庄市金源机械有限公司 | 9G-8000 | 贮奶罐容量（L）：8000 | 型式:卧式外形尺寸:4200×2100×1260MM额定容量:8000L
畜牧水产养殖机械 | 畜产品采集加工机械设备 | 贮奶罐 | 20000L及以上贮奶罐 | 贮奶罐 | 天津瑞晟泰机械制造有限公司 | 9NGC-20T | 贮奶罐容量（L）：20000 | 型式:卧式贮奶罐容量(L):20000清洗方式:自动清洗
畜牧水产养殖机械 | 畜产品采集加工机械设备 | 冷藏罐 | 6000L及以上非全自动清洗冷藏罐 | 冷藏罐 | 石家庄市金源机械有限公司 | 9GR-6000 | 清洗方式：非全自动清洗；冷藏罐容量（L）：6000 | 型式:中型卧式外形尺寸:3000×2000×1520MM额定容量:6000L搅拌器转速:32R/MIN额定工作电压:380V冷却设备额定输入功率:8KW制冷剂型号:R22冷却设备型号:FXSLSLYQ-6清洗方式:非全自动清洗
畜牧水产养殖机械 | 畜产品采集加工机械设备 | 冷藏罐 | 3000—6000L全自动清洗冷藏罐 | 冷藏罐 | 天津瑞晟泰机械制造有限公司 | 9NGZW-3T | 清洗方式：全自动清洗；冷藏罐容量（L）：3000 | 清洗方式:全自动清洗冷藏罐容量(L):3000
畜牧水产养殖机械 | 畜产品采集加工机械设备 | 冷藏罐 | 3000—6000L全自动清洗冷藏罐 | 生鲜乳冷藏罐 | 石家庄市百牧旺乳业机械有限公司 | BMW-3 | 清洗方式：全自动清洗；冷藏罐容量（L）：3000 | 额定容量:3000L,清洗方式:自动清洗.
畜牧水产养殖机械 | 畜产品采集加工机械设备 | 冷藏罐 | 6000L及以上全自动清洗冷藏罐 | 冷藏罐 | 天津瑞晟泰机械制造有限公司 | 9NGZW-10T | 清洗方式：全自动清洗；冷藏罐容量（L）：10000 | 清洗方式:全自动清洗冷藏罐容量(L):10000
畜牧水产养殖机械 | 畜产品采集加工机械设备 | 冷藏罐 | 6000L及以上全自动清洗冷藏罐 | 冷藏罐 | 石家庄市百牧旺乳业机械有限公司 | BMW-6 | 清洗方式：全自动清洗；冷藏罐容量（L）：6000 | 额定容量:6000L,清洗方式:自动清洗.
畜牧水产养殖机械 | 畜产品采集加工机械设备 | 冷藏罐 | 6000L及以上全自动清洗冷藏罐 | 冷藏罐 | 石家庄市百牧旺乳业机械有限公司 | BMW-8 | 清洗方式：全自动清洗；冷藏罐容量（L）：8000 | 额定容量:8000L,清洗方式:自动清洗.
畜牧水产养殖机械 | 水产养殖机械 | 增氧机 | 普通型增氧机 | 叶轮式增氧机 | 江阴江达机械装备有限公司 | YL-3.0 | 增氧方式：其他方式；配套功率（kW）：3.0 | 配套动力:3.0KW、额定电压:380V,整机重量:66KG,负荷水面:7-12亩,增氧能力:≥4.5KG/H,动力效率:≥1.5KG(KW.H).整机质保一年
畜牧水产养殖机械 | 水产养殖机械 | 增氧机 | 普通型增氧机 | 叶轮增氧机 | 江阴江达机械装备有限公司 | YL-1.5 | 增氧方式：其他方式；配套功率（kW）：1.5
畜牧水产养殖机械 | 水产养殖机械 | 增氧机 | 微孔曝气式增氧机 | 曝气增氧机 | 江阴江达机械装备有限公司 | JD-B-4.0×Φ10 | 增氧方式：微孔曝气式；配套功率（kW）：4.0
畜牧水产养殖机械 | 水产养殖机械 | 增氧机 | 微孔曝气式增氧机 | 曝气增氧机 | 江阴江达机械装备有限公司 | JD-B-7.5×Φ10 | 增氧方式：微孔曝气式；配套功率（kW）：7.5
畜牧水产养殖机械 | 水产养殖机械 | 增氧机 | 微孔曝气式增氧机 | 曝气增氧机 | 江阴江达机械装备有限公司 | JD-BX-1.5×Φ10 | 增氧方式：微孔曝气式；配套功率（kW）：1.5
畜牧水产养殖机械 | 水产养殖机械 | 增氧机 | 微孔曝气式增氧机 | 曝气增氧机 | 江阴江达机械装备有限公司 | JD-B-1.5×Ф10 | 增氧方式：微孔曝气式；配套功率（kW）：1.5 | 电机功率:1.5KW、电机型号:Y90L-4,风机型号:50L,微孔管内径为10MM,微孔管长度+气管长度≥440米,连接件及其他配件,动力效率:≥5KG/(KW.H),增氧能力:≥1.0KG/H,噪音:≤85DB(A),绝缘电阻:≥1兆欧.整机质保一年
畜牧水产养殖机械 | 水产养殖机械 | 增氧机 | 微孔曝气式增氧机 | 曝气增氧机 | 江阴江达机械装备有限公司 | JD-B-3.0×Ф10 | 增氧方式：微孔曝气式；配套功率（kW）：3.0 | 电机功率:3.0KW、电机型号:Y100L2-4,风机型号:65L,微孔管内径为10MM,微孔管长度+气管长度≥780米,连接件及其他配件,动力效率:≥5KG/(KW.H),增氧能力:≥1.0KG/H,噪音:≤85DB(A),绝缘电阻:≥1兆欧.整机质保一年
畜牧水产养殖机械 | 水产养殖机械 | 增氧机 | 微孔曝气式增氧机 | 曝气增氧机 | 江阴江达机械装备有限公司 | JD-B-5.5×Ф10 | 增氧方式：微孔曝气式；配套功率（kW）：5.5 | 电机功率:5.5KW、电机型号:Y132S-4,风机型号:80W,微孔管内径为10MM,微孔管长度+气管长度≥1580米,连接件及其他配件,动力效率:≥5KG/(KW.H),增氧能力:≥1.0KG/H,噪音:≤85DB(A),绝缘电阻:≥1兆欧.整机质保一年
畜牧水产养殖机械 | 水产养殖机械 | 增氧机 | 微孔曝气式增氧机 | 曝气增氧机 | 江阴江达机械装备有限公司 | JD-B-2.2×Φ10 | 增氧方式：微孔曝气式；配套功率（kW）：2.2
动力机械 | 拖拉机 | 轮式拖拉机（不含皮带传动轮式拖拉机） | 20—25马力两轮驱动拖拉机 | 轮式拖拉机 | 江苏常发农业装备股份有限公司 | CFA220-1 | 驱动轮数：两轮驱动；发动机标定功率（kW）：16.2 | 该产品补贴分档的关键技术参数:驱动轮数:两轮驱动发动机标定功率(KW):16.2
动力机械 | 拖拉机 | 轮式拖拉机（不含皮带传动轮式拖拉机） | 20—25马力两轮驱动拖拉机 | 轮式拖拉机 | 江苏常发农业装备股份有限公司 | CFA220 | 驱动轮数：两轮驱动；发动机标定功率（kW）：16.2 | 该产品补贴分档的关键技术参数:驱动轮数:两轮驱动发动机标定功率(KW):16.2
动力机械 | 拖拉机 | 轮式拖拉机（不含皮带传动轮式拖拉机） | 25—30马力两轮驱动拖拉机 | 轮式拖拉机 | 山东常林道依茨法尔机械有限公司 | SH260 | 驱动轮数：两轮驱动；发动机标定功率（kW）：19.11
动力机械 | 拖拉机 | 轮式拖拉机（不含皮带传动轮式拖拉机） | 25—30马力两轮驱动拖拉机 | 轮式拖拉机 | 山东常林道依茨法尔机械有限公司 | SH280 | 驱动轮数：两轮驱动；发动机标定功率（kW）：20.6
动力机械 | 拖拉机 | 轮式拖拉机（不含皮带传动轮式拖拉机） | 25—30马力两轮驱动拖拉机 | 轮式拖拉机 | 江苏常发农业装备股份有限公司 | CFA250 | 驱动轮数：两轮驱动；发动机标定功率（kW）：18.4/18.6 | 该产品补贴分档的关键技术参数:驱动轮数:两轮驱动发动机标定功率(KW):18.4/18.6
动力机械 | 拖拉机 | 轮式拖拉机（不含皮带传动轮式拖拉机） | 25—30马力两轮驱动拖拉机 | 轮式拖拉机 | 江苏常发农业装备股份有限公司 | CFA280-1 | 驱动轮数：两轮驱动；发动机标定功率（kW）：20.6 | 该产品补贴分档的关键技术参数:驱动轮数:两轮驱动发动机标定功率(KW):20.6KW
动力机械 | 拖拉机 | 轮式拖拉机（不含皮带传动轮式拖拉机） | 25—30马力两轮驱动拖拉机 | 轮式拖拉机 | 江苏常发农业装备股份有限公司 | CFA250-1 | 驱动轮数：两轮驱动；发动机标定功率（kW）：18.38 | 该产品补贴分档的关键技术参数:驱动轮数:两轮驱动发动机标定功率(KW):18.38
动力机械 | 拖拉机 | 轮式拖拉机（不含皮带传动轮式拖拉机） | 25—30马力两轮驱动拖拉机 | 轮式拖拉机 | 宁波北野拖拉机制造有限公司 | 280 | 驱动轮数：两轮驱动；发动机标定功率（kW）：20.6 | 驱动轮数:两轮驱动发动机标定功率(KW):20.6
动力机械 | 拖拉机 | 轮式拖拉机（不含皮带传动轮式拖拉机） | 25—30马力两轮驱动拖拉机 | 轮式拖拉机 | 富锦龙江拖拉机有限责任公司 | 龙江280 | 驱动轮数：两轮驱动；发动机标定功率（kW）：20.6
动力机械 | 拖拉机 | 轮式拖拉机（不含皮带传动轮式拖拉机） | 25—30马力两轮驱动拖拉机 | 轮式拖拉机 | 洛阳市煌睿机械制造有限公司 | 280 | 驱动轮数：两轮驱动；发动机标定功率（kW）：20.6 | 型式:轮式两轮驱动,发动机标定功率:20.6KW,发动机与离合器连接方式:直联,启动方式:电启动,液压悬挂系统型式:分置式,变速箱型式(F+R):(4+1)×2,转向系型式:机械转向,动力输出轴型式:后置、半独立式
动力机械 | 拖拉机 | 轮式拖拉机（不含皮带传动轮式拖拉机） | 30—35马力两轮驱动拖拉机 | 轮式拖拉机 | 洛阳市煌睿机械制造有限公司 | 300 | 驱动轮数：两轮驱动；发动机标定功率（kW）：22.1 | 型式:4×2两轮驱动,发动机标定功率:22.1KW,发动机与离合器联接方式:直联,启动方式:电启动,变速箱型式(F+R):(4+1)×2,液压悬挂系统型式:分置式,动力输出轴型式:后置、半独立式
动力机械 | 拖拉机 | 轮式拖拉机（不含皮带传动轮式拖拉机） | 30—35马力两轮驱动拖拉机 | 轮式拖拉机 | 江苏常发农业装备股份有限公司 | CFA300-1 | 驱动轮数：两轮驱动；发动机标定功率（kW）：22.06 | 该产品补贴分档的关键技术参数:驱动轮数:两轮驱动发动机标定功率(KW):22.1
动力机械 | 拖拉机 | 轮式拖拉机（不含皮带传动轮式拖拉机） | 30—35马力两轮驱动拖拉机 | 轮式拖拉机 | 江苏常发农业装备股份有限公司 | CFA300 | 驱动轮数：两轮驱动；发动机标定功率（kW）：22.1 | 该产品补贴分档的关键技术参数:驱动轮数:两轮驱动发动机标定功率(KW):22.1
动力机械 | 拖拉机 | 轮式拖拉机（不含皮带传动轮式拖拉机） | 30—35马力两轮驱动拖拉机 | 轮式拖拉机 | 江苏常发农业装备股份有限公司 | CFB300 | 驱动轮数：两轮驱动；发动机标定功率（kW）：22.1 | 该产品补贴分档的关键技术参数:驱动轮数:两轮驱动发动机标定功率(KW):22.1
动力机械 | 拖拉机 | 轮式拖拉机（不含皮带传动轮式拖拉机） | 30—35马力两轮驱动拖拉机 | 轮式拖拉机 | 江苏常发农业装备股份有限公司 | CFB320 | 驱动轮数：两轮驱动；发动机标定功率（kW）：23.5 | 该产品补贴分档的关键技术参数:驱动轮数:两轮驱动发动机标定功率(KW):23.5
动力机械 | 拖拉机 | 轮式拖拉机（不含皮带传动轮式拖拉机） | 30—35马力两轮驱动拖拉机 | 轮式拖拉机 | 洛阳亿农拖拉机制造有限公司 | 神洲红300 | 驱动轮数：两轮驱动；发动机标定功率（kW）：22.1 | 功率:22.1KW,两驱动力,转速2300R/MIN
动力机械 | 拖拉机 | 轮式拖拉机（不含皮带传动轮式拖拉机） | 30—35马力两轮驱动拖拉机 | 轮式拖拉机 | 潍坊百利拖拉机有限公司 | 悍沃300 | 驱动轮数：两轮驱动；发动机标定功率（kW）：22.05 | 驱动轮数:两轮驱动发动机标定功率(KW):22.05
动力机械 | 拖拉机 | 轮式拖拉机（不含皮带传动轮式拖拉机） | 30—35马力两轮驱动拖拉机 | 轮式拖拉机 | 山东常林道依茨法尔机械有限公司 | SH300 | 驱动轮数：两轮驱动；发动机标定功率（kW）：22.05
动力机械 | 拖拉机 | 轮式拖拉机（不含皮带传动轮式拖拉机） | 30—35马力两轮驱动拖拉机 | 轮式拖拉机 | 山东常林道依茨法尔机械有限公司 | SH320 | 驱动轮数：两轮驱动；发动机标定功率（kW）：23.5
动力机械 | 拖拉机 | 轮式拖拉机（不含皮带传动轮式拖拉机） | 30—35马力两轮驱动拖拉机 | 轮式拖拉机 | 宁波北野拖拉机制造有限公司 | 320 | 驱动轮数：两轮驱动；发动机标定功率（kW）：23.5 | 驱动轮数:两轮驱动发动机标定功率(KW):23.5
动力机械 | 拖拉机 | 轮式拖拉机（不含皮带传动轮式拖拉机） | 30—35马力两轮驱动拖拉机 | 轮式拖拉机 | 山东大唐中垦农业装备有限公司 | 威牛-300 | 驱动轮数：两轮驱动；发动机标定功率（kW）：22.05 | 驱动轮数:两轮驱动,发动机标定功率(KW):22.05
动力机械 | 拖拉机 | 轮式拖拉机（不含皮带传动轮式拖拉机） | 30—35马力两轮驱动拖拉机 | 轮式拖拉机 | 潍坊昌荣机械有限公司 | 潍河300 | 驱动轮数：两轮驱动；发动机标定功率（kW）：22.05 | 驱动轮数:两轮驱动发动机标定功率(KW):22.05
动力机械 | 拖拉机 | 轮式拖拉机（不含皮带传动轮式拖拉机） | 30—35马力两轮驱动拖拉机 | 轮式拖拉机 | 潍坊昌荣机械有限公司 | 潍河320A | 驱动轮数：两轮驱动；发动机标定功率（kW）：23.5 | 驱动轮数:两轮驱动发动机标定功率(KW):23.5
动力机械 | 拖拉机 | 轮式拖拉机（不含皮带传动轮式拖拉机） | 30—35马力两轮驱动拖拉机 | 轮式拖拉机 | 洛阳丰收农业机械装备有限公司 | 芬美得-300 | 驱动轮数：两轮驱动；发动机标定功率（kW）：22.1 | 30马力≤功率<35马力驱动方式:两轮驱动发动机标定功率:22.1KW
动力机械 | 拖拉机 | 轮式拖拉机（不含皮带传动轮式拖拉机） | 30—35马力两轮驱动拖拉机 | 轮式拖拉机 | 河南向阳红机械制造有限公司 | 向阳红-300 | 驱动轮数：两轮驱动；发动机标定功率（kW）：22.1 | 30马力≤功率<35马力驱动方式:两轮驱动发动机标定功率:22.1KW
动力机械 | 拖拉机 | 轮式拖拉机（不含皮带传动轮式拖拉机） | 30—35马力两轮驱动拖拉机 | 轮式拖拉机 | 河南向阳红机械制造有限公司 | 向阳红-300A | 驱动轮数：两轮驱动；发动机标定功率（kW）：22.1 | 30马力≤功率<35马力驱动方式:两轮驱动发动机标定功率:22.1KW
动力机械 | 拖拉机 | 轮式拖拉机（不含皮带传动轮式拖拉机） | 30—35马力两轮驱动拖拉机 | 轮式拖拉机 | 兖州市兖泰拖拉机制造有限公司 | 兖泰300 | 驱动轮数：两轮驱动；发动机标定功率（kW）：22.05 | 外形尺寸(长×宽×高):3150×1455×2100MM结构型式:4×2轮式配套发动机型号:江动TY2105配套发动机额定功率:22.05KW配套发动机额定转速:2200R/MIN档位数(前进/倒退):8/2发动机与离合器联接方式:直联式转向系型式:机械转向变速箱换挡方式:滑动齿轮液压悬挂系统型式:半分置式悬挂装置类别:1类提升器调节方式:力、位综合调节动力输出轴型式:非独立式动力输出轴转速:540/1000R/MIN.
动力机械 | 拖拉机 | 轮式拖拉机（不含皮带传动轮式拖拉机） | 30—35马力两轮驱动拖拉机 | 轮式拖拉机 | 山东华山拖拉机制造有限公司 | 300 | 驱动轮数：两轮驱动；发动机标定功率（kW）：22.05 | 型号:300型式:4X2两轮驱动轴距:1460MM轮距(前/后):990/948功率:22.05KW质量:1102KG(4+1)X2组成式变速箱最大牵引功率:16.57KW最大牵引力6.744KN
动力机械 | 拖拉机 | 轮式拖拉机（不含皮带传动轮式拖拉机） | 35—40马力两轮驱动拖拉机 | 轮式拖拉机 | 兖州市兖泰拖拉机制造有限公司 | 兖泰350 | 驱动轮数：两轮驱动；发动机标定功率（kW）：25.7 | 外形尺寸(长×宽×高):3250×1510×2100MM结构型式:4×2轮式配套发动机型号:莱动4L22BT配套发动机额定功率:25.7KW配套发动机额定转速:2350R/MIN档位数(前进/倒退):8/2发动机与离合器联接方式:直联式转向系型式:机械转向变速箱换挡方式:滑移齿轮液压悬挂系统型式:半分置式悬挂装置类别:1类提升器调节方式:力、位综合调节动力输出轴型式:非独立式动力输出轴转速:540/1000R/MIN.
动力机械 | 拖拉机 | 轮式拖拉机（不含皮带传动轮式拖拉机） | 35—40马力两轮驱动拖拉机 | 轮式拖拉机 | 山东华山拖拉机制造有限公司 | 350 | 驱动轮数：两轮驱动；发动机标定功率（kW）：25.8 | 型号:350型式:4X2两轮驱动轴距:1555MM轮距(前/后):985/960功率:25.8KW质量:1125KG(4+1)X2组成式变速箱最大牵引功率:20.03KW最大牵引力7.644KN
动力机械 | 拖拉机 | 轮式拖拉机（不含皮带传动轮式拖拉机） | 35—40马力两轮驱动拖拉机 | 轮式拖拉机 | 江苏常发农业装备股份有限公司 | CFA350 | 驱动轮数：两轮驱动；发动机标定功率（kW）：25.7 | 该产品补贴分档的关键技术参数:驱动轮数:两轮驱动发动机标定功率(KW):25.7
动力机械 | 拖拉机 | 轮式拖拉机（不含皮带传动轮式拖拉机） | 35—40马力两轮驱动拖拉机 | 轮式拖拉机 | 江苏常发农业装备股份有限公司 | CFC350 | 驱动轮数：两轮驱动；发动机标定功率（kW）：25.7 | 该产品补贴分档的关键技术参数:驱动轮数:两轮驱动发动机标定功率(KW):25.7
动力机械 | 拖拉机 | 轮式拖拉机（不含皮带传动轮式拖拉机） | 35—40马力两轮驱动拖拉机 | 轮式拖拉机 | 江苏常发农业装备股份有限公司 | CFC350J | 驱动轮数：两轮驱动；发动机标定功率（kW）：25.7 | 该产品补贴分档的关键技术参数:驱动轮数:两轮驱动发动机标定功率(KW):25.7
动力机械 | 拖拉机 | 轮式拖拉机（不含皮带传动轮式拖拉机） | 35—40马力两轮驱动拖拉机 | 轮式拖拉机 | 洛阳丰收农业机械装备有限公司 | 芬美得-350 | 驱动轮数：两轮驱动；发动机标定功率（kW）：25.7 | 35马力≤功率<40马力驱动方式:两轮驱动发动机标定功率:25.7KW
动力机械 | 拖拉机 | 轮式拖拉机（不含皮带传动轮式拖拉机） | 35—40马力两轮驱动拖拉机 | 轮式拖拉机 | 河南向阳红机械制造有限公司 | 向阳红-350 | 驱动轮数：两轮驱动；发动机标定功率（kW）：25.7 | 35马力≤功率<40马力驱动方式:两轮驱动发动机标定功率:25.7KW
动力机械 | 拖拉机 | 轮式拖拉机（不含皮带传动轮式拖拉机） | 35—40马力两轮驱动拖拉机 | 轮式拖拉机 | 河南向阳红机械制造有限公司 | 向阳红-350A | 驱动轮数：两轮驱动；发动机标定功率（kW）：25.7 | 35马力≤功率<40马力驱动方式:两轮驱动发动机标定功率:25.7KW
动力机械 | 拖拉机 | 轮式拖拉机（不含皮带传动轮式拖拉机） | 35—40马力两轮驱动拖拉机 | 轮式拖拉机 | 浙江奔野拖拉机制造有限公司 | ZT350 | 驱动轮数：两轮驱动；发动机标定功率（kW）：25.7 | 驱动轮数:四轮驱动发动机标定功率:25.7KW
动力机械 | 拖拉机 | 轮式拖拉机（不含皮带传动轮式拖拉机） | 35—40马力两轮驱动拖拉机 | 轮式拖拉机 | 山东大唐中垦农业装备有限公司 | 威牛-350 | 驱动轮数：两轮驱动；发动机标定功率（kW）：25.7 | 驱动轮数:两轮驱动,发动机标定功率(KW):25.7
动力机械 | 拖拉机 | 轮式拖拉机（不含皮带传动轮式拖拉机） | 35—40马力两轮驱动拖拉机 | 轮式拖拉机 | 宁波北野拖拉机制造有限公司 | 350 | 驱动轮数：两轮驱动；发动机标定功率（kW）：25.7 | 驱动轮数:两轮驱动发动机标定功率(KW):25.7
动力机械 | 拖拉机 | 轮式拖拉机（不含皮带传动轮式拖拉机） | 35—40马力两轮驱动拖拉机 | 轮式拖拉机 | 富锦龙江拖拉机有限责任公司 | 龙江350 | 驱动轮数：两轮驱动；发动机标定功率（kW）：25.7
动力机械 | 拖拉机 | 轮式拖拉机（不含皮带传动轮式拖拉机） | 35—40马力两轮驱动拖拉机 | 轮式拖拉机 | 山东常林道依茨法尔机械有限公司 | SH350 | 驱动轮数：两轮驱动；发动机标定功率（kW）：25.7
动力机械 | 拖拉机 | 轮式拖拉机（不含皮带传动轮式拖拉机） | 35—40马力两轮驱动拖拉机 | 轮式拖拉机 | 山东常林道依茨法尔机械有限公司 | SH350C | 驱动轮数：两轮驱动；发动机标定功率（kW）：25.7
动力机械 | 拖拉机 | 轮式拖拉机（不含皮带传动轮式拖拉机） | 35—40马力两轮驱动拖拉机 | 轮式拖拉机 | 潍坊百利拖拉机有限公司 | 悍沃350 | 驱动轮数：两轮驱动；发动机标定功率（kW）：25.8 | 驱动轮数:两轮驱动发动机标定功率(KW):25.8
动力机械 | 拖拉机 | 轮式拖拉机（不含皮带传动轮式拖拉机） | 35—40马力两轮驱动拖拉机 | 轮式拖拉机 | 洛阳映山红拖拉机有限公司 | 新东方350D | 驱动轮数：两轮驱动；发动机标定功率（kW）：25.7 | 1、外形尺寸(长×宽×高)MM:3200×1340×1220,2、结构型式:4×2两轮驱动、无架式,3、发动机型号:ZN485T,4、发动机额定功率KW:25.7,5、发动机额定转速R/MIN:2400,6、配重KG:前0/后30,7、发动机与离合器联接方式:直联式,8、转向系型式:液压转向,9、换挡方式:啮合套,10、液压悬挂系统型式:半分置式,11、悬挂装置类别:I类,12、悬挂装置调节方式:力位控制,13、动力输出轴型式:后置、半独立式,14、动力输出轴转速R/MIN:720,15、最小离地间隙MM:250,16、最小使用质量KG:1150.
动力机械 | 拖拉机 | 轮式拖拉机（不含皮带传动轮式拖拉机） | 35—40马力两轮驱动拖拉机 | 轮式拖拉机 | 洛阳市煌睿机械制造有限公司 | 350 | 驱动轮数：两轮驱动；发动机标定功率（kW）：25.7 | 型式:4×2两轮驱动,发动机标定功率:25.7KW,发动机与离合器联接方式:直联,启动方式:电启动,转向系型式:全液压转向,变速箱型式(F+R):(4+1)×2,液压悬挂系统型式:分置式,动力输出轴型式:后置、半独立式
动力机械 | 拖拉机 | 轮式拖拉机（不含皮带传动轮式拖拉机） | 40—45马力两轮驱动拖拉机 | 轮式拖拉机 | 洛阳市煌睿机械制造有限公司 | 400 | 驱动轮数：两轮驱动；发动机标定功率（kW）：29.4 | 型式:4×2两轮驱动,发动机标定功率:29.4KW,发动机与离合器联接方式:直联,起动方式:电起动,转向系型式:全液压转向,变速箱型式(F+R):(4+1)×2,液压悬挂系统型式:分置式,动力输出轴型式:后置、半独立式
动力机械 | 拖拉机 | 轮式拖拉机（不含皮带传动轮式拖拉机） | 40—45马力两轮驱动拖拉机 | 轮式拖拉机 | 洛阳亿农拖拉机制造有限公司 | 神洲红400 | 驱动轮数：两轮驱动；发动机标定功率（kW）：29.4 | 功率:29.4KW,两驱动力,转速2300R/MIN
动力机械 | 拖拉机 | 轮式拖拉机（不含皮带传动轮式拖拉机） | 40—45马力两轮驱动拖拉机 | 轮式拖拉机 | 洛阳映山红拖拉机有限公司 | 新东方400D | 驱动轮数：两轮驱动；发动机标定功率（kW）：29.4 | 1、外形尺寸(长×宽×高)MM:3200×1340×1220,2、结构型式:4×2两轮驱动、无架式,3、发动机型号:ZN490BT,4、发动机额定功率KW:29.4,5、发动机额定转速R/MIN:2400,6、配重KG:前0/后30,7、发动机与离合器联接方式:直联式,8、转向系型式:液压转向,9、换挡方式:啮合套,10、液压悬挂系统型式:半分置式,11、悬挂装置类别:I类,12、悬挂装置调节方式:力位控制,13、动力输出轴型式:后置、半独立式,14、动力输出轴转速R/MIN:720,15、最小离地间隙MM:250,16、最小使用质量KG:1150.
动力机械 | 拖拉机 | 轮式拖拉机（不含皮带传动轮式拖拉机） | 40—45马力两轮驱动拖拉机 | 轮式拖拉机 | 潍坊百利拖拉机有限公司 | 悍沃-400 | 驱动轮数：两轮驱动；发动机标定功率（kW）：29.4 | 驱动轮数:两轮驱动发动机标定功率(KW):29.4
动力机械 | 拖拉机 | 轮式拖拉机（不含皮带传动轮式拖拉机） | 40—45马力两轮驱动拖拉机 | 轮式拖拉机 | 潍坊百利拖拉机有限公司 | 悍沃400A | 驱动轮数：两轮驱动；发动机标定功率（kW）：29.4 | 驱动轮数:两轮驱动发动机标定功率(KW):29.4
动力机械 | 拖拉机 | 轮式拖拉机（不含皮带传动轮式拖拉机） | 40—45马力两轮驱动拖拉机 | 轮式拖拉机 | 山东常林道依茨法尔机械有限公司 | SH400 | 驱动轮数：两轮驱动；发动机标定功率（kW）：29.4
动力机械 | 拖拉机 | 轮式拖拉机（不含皮带传动轮式拖拉机） | 40—45马力两轮驱动拖拉机 | 轮式拖拉机 | 山东常林道依茨法尔机械有限公司 | SH400C | 驱动轮数：两轮驱动；发动机标定功率（kW）：29.4
动力机械 | 拖拉机 | 轮式拖拉机（不含皮带传动轮式拖拉机） | 40—45马力两轮驱动拖拉机 | 轮式拖拉机 | 江苏常发农业装备股份有限公司 | CFC400 | 驱动轮数：两轮驱动；发动机标定功率（kW）：29.4 | 该产品补贴分档的关键技术参数:驱动轮数:两轮驱动发动机标定功率(KW):29.4
动力机械 | 拖拉机 | 轮式拖拉机（不含皮带传动轮式拖拉机） | 40—45马力两轮驱动拖拉机 | 轮式拖拉机 | 江苏常发农业装备股份有限公司 | CFC400J | 驱动轮数：两轮驱动；发动机标定功率（kW）：29.4 | 该产品补贴分档的关键技术参数:驱动轮数:两轮驱动发动机标定功率(KW):29.4
动力机械 | 拖拉机 | 轮式拖拉机（不含皮带传动轮式拖拉机） | 40—45马力两轮驱动拖拉机 | 轮式拖拉机 | 山东大唐中垦农业装备有限公司 | 威牛-400 | 驱动轮数：两轮驱动；发动机标定功率（kW）：29.4 | 驱动轮数:两轮驱动,发动机标定功率(KW):29.4
动力机械 | 拖拉机 | 轮式拖拉机（不含皮带传动轮式拖拉机） | 40—45马力两轮驱动拖拉机 | 轮式拖拉机 | 潍坊昌荣机械有限公司 | 潍河400B | 驱动轮数：两轮驱动；发动机标定功率（kW）：29.4 | 驱动轮数:两轮驱动发动机标定功率(KW):29.4
动力机械 | 拖拉机 | 轮式拖拉机（不含皮带传动轮式拖拉机） | 40—45马力两轮驱动拖拉机 | 轮式拖拉机 | 河南向阳红机械制造有限公司 | 向阳红-400 | 驱动轮数：两轮驱动；发动机标定功率（kW）：29.4 | 40马力≤功率<45马力驱动方式:两轮驱动发动机标定功率:29.5KW
动力机械 | 拖拉机 | 轮式拖拉机（不含皮带传动轮式拖拉机） | 40—45马力两轮驱动拖拉机 | 轮式拖拉机 | 洛阳丰收农业机械装备有限公司 | 芬美得-400 | 驱动轮数：两轮驱动；发动机标定功率（kW）：29.4 | 40马力≤功率<45马力驱动方式:两轮驱动发动机标定功率:29.5KW
动力机械 | 拖拉机 | 轮式拖拉机（不含皮带传动轮式拖拉机） | 40—45马力两轮驱动拖拉机 | 轮式拖拉机 | 山东华山拖拉机制造有限公司 | 400 | 驱动轮数：两轮驱动；发动机标定功率（kW）：29.4 | 型号:400型式:4X2两轮驱动轴距:1685MM轮距(前/后):1245/1120功率:29.4KW质量:1309KG(4+1)X2组成式变速箱最大牵引功率:22.22KW
动力机械 | 拖拉机 | 轮式拖拉机（不含皮带传动轮式拖拉机） | 40—45马力两轮驱动拖拉机 | 轮式拖拉机 | 兖州市兖泰拖拉机制造有限公司 | 兖泰400 | 驱动轮数：两轮驱动；发动机标定功率（kW）：29.4 | 外形尺寸(长×宽×高):3150×1510×2100MM结构型式:4×2轮式配套发动机型号:江动JDM490T3配套发动机额定功率:29.4KW配套发动机额定转速:2300R/MIN档位数(前进/倒退):8/2发动机与离合器联接方式:直联式转向系型式:机械转向变速箱换挡方式:滑移齿轮液压悬挂系统型式:半分置式悬挂装置类别:1类提升器调节方式:力、位综合调节动力输出轴型式:非独立式动力输出轴转速:540/1000R/MIN.
动力机械 | 拖拉机 | 轮式拖拉机（不含皮带传动轮式拖拉机） | 45—50马力两轮驱动拖拉机 | 轮式拖拉机 | 江苏沃得农业机械有限公司 | WD450 | 驱动轮数：两轮驱动；发动机标定功率（kW）：33.1 | 4×2两轮驱动、常柴4L68发动机、12小时标定功率/转速:33.1/2300(KW/R/MIN),动力输出轴转速540/760/MIN,全液压转向.
动力机械 | 拖拉机 | 轮式拖拉机（不含皮带传动轮式拖拉机） | 45—50马力两轮驱动拖拉机 | 轮式拖拉机 | 兖州市兖泰拖拉机制造有限公司 | 兖泰450 | 驱动轮数：两轮驱动；发动机标定功率（kW）：33.1 | 外形尺寸(长×宽×高):3300×1510×2170MM结构型式:4×2轮式配套发动机型号:莱动KM496BT配套发动机额定功率:33.1KW配套发动机额定转速:2300R/MIN档位数(前进/倒退):8/2发动机与离合器联接方式:直联式转向系型式:机械转向变速箱换挡方式:滑移齿轮液压悬挂系统型式:半分置式悬挂装置类别:1类提升器调节方式:力、位综合调节动力输出轴型式:非独立式动力输出轴转速:540/1000R/MIN.
动力机械 | 拖拉机 | 轮式拖拉机（不含皮带传动轮式拖拉机） | 45—50马力两轮驱动拖拉机 | 轮式拖拉机 | 江苏常发农业装备股份有限公司 | CFC450 | 驱动轮数：两轮驱动；发动机标定功率（kW）：33.1 | 该产品补贴分档的关键技术参数:驱动轮数:两轮驱动发动机标定功率(KW):33.1
动力机械 | 拖拉机 | 轮式拖拉机（不含皮带传动轮式拖拉机） | 45—50马力两轮驱动拖拉机 | 轮式拖拉机 | 江苏常发农业装备股份有限公司 | CFC450A | 驱动轮数：两轮驱动；发动机标定功率（kW）：33.1 | 该产品补贴分档的关键技术参数:驱动轮数:两轮驱动发动机标定功率(KW):33.1
动力机械 | 拖拉机 | 轮式拖拉机（不含皮带传动轮式拖拉机） | 45—50马力两轮驱动拖拉机 | 轮式拖拉机 | 江苏常发农业装备股份有限公司 | CFC450J | 驱动轮数：两轮驱动；发动机标定功率（kW）：33.1 | 该产品补贴分档的关键技术参数:驱动轮数:两轮驱动发动机标定功率(KW):33.1
动力机械 | 拖拉机 | 轮式拖拉机（不含皮带传动轮式拖拉机） | 45—50马力两轮驱动拖拉机 | 轮式拖拉机 | 山东常林道依茨法尔机械有限公司 | SH450 | 驱动轮数：两轮驱动；发动机标定功率（kW）：33.1
动力机械 | 拖拉机 | 轮式拖拉机（不含皮带传动轮式拖拉机） | 45—50马力两轮驱动拖拉机 | 轮式拖拉机 | 山东常林道依茨法尔机械有限公司 | SH450C | 驱动轮数：两轮驱动；发动机标定功率（kW）：33.1
动力机械 | 拖拉机 | 轮式拖拉机（不含皮带传动轮式拖拉机） | 45—50马力两轮驱动拖拉机 | 轮式拖拉机 | 河南向阳红机械制造有限公司 | 向阳红-450 | 驱动轮数：两轮驱动；发动机标定功率（kW）：33.1 | 45马力≤功率<50马力驱动方式:两轮驱动发动机标定功率:33.1KW
动力机械 | 拖拉机 | 轮式拖拉机（不含皮带传动轮式拖拉机） | 45—50马力两轮驱动拖拉机 | 轮式拖拉机 | 洛阳丰收农业机械装备有限公司 | 芬美得-450 | 驱动轮数：两轮驱动；发动机标定功率（kW）：33.1 | 45马力≤功率<50马力驱动方式:两轮驱动发动机标定功率:33.1KW
动力机械 | 拖拉机 | 轮式拖拉机（不含皮带传动轮式拖拉机） | 45—50马力两轮驱动拖拉机 | 轮式拖拉机 | 洛阳市煌睿机械制造有限公司 | 华宣450 | 驱动轮数：两轮驱动；发动机标定功率（kW）：33.1 | 型式:4×2两轮驱动,发动机标定功率:33.1KW,发动机与离合器联接方式:直联,起动方式:电起动,转向系型式:前轮液压转向,变速箱型式:(4+1)×2,液压悬挂系统型式:半分置式,动力输出轴型式:后置、半独立式
动力机械 | 拖拉机 | 轮式拖拉机（不含皮带传动轮式拖拉机） | 50—55马力两轮驱动拖拉机 | 轮式拖拉机 | 洛阳映山红拖拉机有限公司 | 新东方500D | 驱动轮数：两轮驱动；发动机标定功率（kW）：36.8 | 1、外形尺寸(长×宽×高)MM:3200×1340×2100,2、结构型式:4×2两轮驱动、无架式,3、发动机型号:4G33T,4、发动机额定功率KW:36.8,5、发动机额定转速R/MIN:2400,6、配重KG:前0/后30,7、发动机与离合器联接方式:直联式,8、转向系型式:液压转向,9、换挡方式:啮合套,10、液压悬挂系统型式:半分置式,11、悬挂装置类别:I类,12、悬挂装置调节方式:力位控制,13、动力输出轴型式:后置、半独立式,14、动力输出轴转速R/MIN:720,15、最小离地间隙MM:250,16、最小使用质量KG:1240.
动力机械 | 拖拉机 | 轮式拖拉机（不含皮带传动轮式拖拉机） | 50—55马力两轮驱动拖拉机 | 轮式拖拉机 | 洛阳市煌睿机械制造有限公司 | 华宣500 | 驱动轮数：两轮驱动；发动机标定功率（kW）：36.8 | 型式:4×2两轮驱动,发动机标定功率:36.8KW,发动机与离合器联接方式:直联,起动方式:电起动,转向系型式:前轮液压转向,变速箱型式:4×(3+1),液压悬挂系统型式:半分置式,动力输出轴型式:后置、半独立式
动力机械 | 拖拉机 | 轮式拖拉机（不含皮带传动轮式拖拉机） | 50—55马力两轮驱动拖拉机 | 轮式拖拉机 | 潍坊百利拖拉机有限公司 | 悍沃-500 | 驱动轮数：两轮驱动；发动机标定功率（kW）：36.8 | 驱动轮数:两轮驱动发动机标定功率(KW):36.8
动力机械 | 拖拉机 | 轮式拖拉机（不含皮带传动轮式拖拉机） | 50—55马力两轮驱动拖拉机 | 轮式拖拉机 | 山东大唐中垦农业装备有限公司 | 威牛-500 | 驱动轮数：两轮驱动；发动机标定功率（kW）：36.75 | 驱动轮数:两轮驱动,发动机标定功率(KW):36.75
动力机械 | 拖拉机 | 轮式拖拉机（不含皮带传动轮式拖拉机） | 50—55马力两轮驱动拖拉机 | 轮式拖拉机 | 潍坊昌荣机械有限公司 | 潍河500B | 驱动轮数：两轮驱动；发动机标定功率（kW）：36.74 | 驱动轮数:两轮驱动发动机标定功率(KW):36.74
动力机械 | 拖拉机 | 轮式拖拉机（不含皮带传动轮式拖拉机） | 50—55马力两轮驱动拖拉机 | 轮式拖拉机 | 河南向阳红机械制造有限公司 | 向阳红-500 | 驱动轮数：两轮驱动；发动机标定功率（kW）：37 | 50马力≤功率<55马力驱动方式:两轮驱动发动机标定功率:37KW
动力机械 | 拖拉机 | 轮式拖拉机（不含皮带传动轮式拖拉机） | 50—55马力两轮驱动拖拉机 | 轮式拖拉机 | 山东常林道依茨法尔机械有限公司 | SH500 | 驱动轮数：两轮驱动；发动机标定功率（kW）：36.8
动力机械 | 拖拉机 | 轮式拖拉机（不含皮带传动轮式拖拉机） | 50—55马力两轮驱动拖拉机 | 轮式拖拉机 | 山东常林道依茨法尔机械有限公司 | SH500C | 驱动轮数：两轮驱动；发动机标定功率（kW）：36.8
动力机械 | 拖拉机 | 轮式拖拉机（不含皮带传动轮式拖拉机） | 50—55马力两轮驱动拖拉机 | 轮式拖拉机 | 江苏常发农业装备股份有限公司 | CFC500 | 驱动轮数：两轮驱动；发动机标定功率（kW）：36.8 | 该产品补贴分档的关键技术参数:驱动轮数:两轮驱动发动机标定功率(KW):36.8
动力机械 | 拖拉机 | 轮式拖拉机（不含皮带传动轮式拖拉机） | 50—55马力两轮驱动拖拉机 | 轮式拖拉机 | 江苏常发农业装备股份有限公司 | CFC500J | 驱动轮数：两轮驱动；发动机标定功率（kW）：36.8 | 该产品补贴分档的关键技术参数:驱动轮数:两轮驱动发动机标定功率(KW):36.8
动力机械 | 拖拉机 | 轮式拖拉机（不含皮带传动轮式拖拉机） | 50—55马力两轮驱动拖拉机 | 轮式拖拉机 | 江苏常发农业装备股份有限公司 | CFD500 | 驱动轮数：两轮驱动；发动机标定功率（kW）：36.8 | 该产品补贴分档的关键技术参数:驱动轮数:两轮驱动发动机标定功率(KW):36.8
动力机械 | 拖拉机 | 轮式拖拉机（不含皮带传动轮式拖拉机） | 50—55马力两轮驱动拖拉机 | 轮式拖拉机 | 江苏常发农业装备股份有限公司 | CFD500A | 驱动轮数：两轮驱动；发动机标定功率（kW）：36.8 | 该产品补贴分档的关键技术参数:驱动轮数:两轮驱动发动机标定功率(KW):36.8
动力机械 | 拖拉机 | 轮式拖拉机（不含皮带传动轮式拖拉机） | 50—55马力两轮驱动拖拉机 | 轮式拖拉机 | 江苏常发农业装备股份有限公司 | CFD500J | 驱动轮数：两轮驱动；发动机标定功率（kW）：36.8 | 该产品补贴分档的关键技术参数:驱动轮数:两轮驱动发动机标定功率(KW):36.8
动力机械 | 拖拉机 | 轮式拖拉机（不含皮带传动轮式拖拉机） | 50—55马力两轮驱动拖拉机 | 轮式拖拉机 | 山东华山拖拉机制造有限公司 | 500 | 驱动轮数：两轮驱动；发动机标定功率（kW）：36.8 | 型号:500型式:4X2两轮驱动轴距:2000MM轮距(前/后):1275/1300功率:36.8KW质量:1912KG4X(1+1)X2组成式变速箱最大牵引功率:27.79KW最大牵引力11.6KN最大提升力10.4KN
动力机械 | 拖拉机 | 轮式拖拉机（不含皮带传动轮式拖拉机） | 50—55马力两轮驱动拖拉机 | 轮式拖拉机 | 江苏沃得农业机械有限公司 | WD500 | 驱动轮数：两轮驱动；发动机标定功率（kW）：36.8 | 4×2两轮驱动、新柴498BT发动机、12小时标定功率/转速:36.8/2300(KW/R/MIN),动力输出轴转速540/760R/MIN,全液压转向.
动力机械 | 拖拉机 | 轮式拖拉机（不含皮带传动轮式拖拉机） | 55—60马力两轮驱动拖拉机 | 轮式拖拉机 | 荣成市海山机械制造有限公司 | HS550 | 驱动轮数：两轮驱动；发动机标定功率（kW）：40.5 | 发动机标定功率40.5KW,标定转速2300R/MIN,4×2两轮驱动,挡位数(前进/倒退/爬行)8/8/0,最大牵引力9.5KN
动力机械 | 拖拉机 | 轮式拖拉机（不含皮带传动轮式拖拉机） | 55—60马力两轮驱动拖拉机 | 轮式拖拉机 | 荣成市海山机械制造有限公司 | HS550A | 驱动轮数：两轮驱动；发动机标定功率（kW）：40.5 | 发动机标定功率40.5KW,标定转速2300R/MIN,4×2两轮驱动,挡位数(前进/倒退/爬行)8/8/0,最大牵引力9.5KN
动力机械 | 拖拉机 | 轮式拖拉机（不含皮带传动轮式拖拉机） | 55—60马力两轮驱动拖拉机 | 轮式拖拉机 | 河南向阳红机械制造有限公司 | 向阳红-550 | 驱动轮数：两轮驱动；发动机标定功率（kW）：40.4 | 55马力≤功率<60马力驱动方式:两轮驱动发动机标定功率:40.4KW
动力机械 | 拖拉机 | 轮式拖拉机（不含皮带传动轮式拖拉机） | 55—60马力两轮驱动拖拉机 | 轮式拖拉机 | 山东常林道依茨法尔机械有限公司 | SH550 | 驱动轮数：两轮驱动；发动机标定功率（kW）：40.4
动力机械 | 拖拉机 | 轮式拖拉机（不含皮带传动轮式拖拉机） | 55—60马力两轮驱动拖拉机 | 轮式拖拉机 | 山东常林道依茨法尔机械有限公司 | SH550C | 驱动轮数：两轮驱动；发动机标定功率（kW）：40.4
动力机械 | 拖拉机 | 轮式拖拉机（不含皮带传动轮式拖拉机） | 55—60马力两轮驱动拖拉机 | 轮式拖拉机 | 洛阳丰收农业机械装备有限公司 | 芬美得-550 | 驱动轮数：两轮驱动；发动机标定功率（kW）：40.4 | 55马力≤功率<60马力驱动方式:两轮驱动发动机标定功率:40.4KW
动力机械 | 拖拉机 | 轮式拖拉机（不含皮带传动轮式拖拉机） | 55—60马力两轮驱动拖拉机 | 轮式拖拉机 | 江苏农华智慧农业科技股份有限公司（原：江苏江淮动力股份有限公司） | DH550 | 驱动轮数：两轮驱动；发动机标定功率（kW）：40.5
动力机械 | 拖拉机 | 轮式拖拉机（不含皮带传动轮式拖拉机） | 55—60马力两轮驱动拖拉机 | 轮式拖拉机 | 江苏常发农业装备股份有限公司 | CFD550 | 驱动轮数：两轮驱动；发动机标定功率（kW）：40.5/40.4 | 该产品补贴分档的关键技术参数:驱动轮数:两轮驱动发动机标定功率(KW):40.5/40.4
动力机械 | 拖拉机 | 轮式拖拉机（不含皮带传动轮式拖拉机） | 55—60马力两轮驱动拖拉机 | 轮式拖拉机 | 江苏常发农业装备股份有限公司 | CFD550A | 驱动轮数：两轮驱动；发动机标定功率（kW）：40.5/40.4 | 该产品补贴分档的关键技术参数:驱动轮数:两轮驱动发动机标定功率(KW):40.5/40.4
动力机械 | 拖拉机 | 轮式拖拉机（不含皮带传动轮式拖拉机） | 55—60马力两轮驱动拖拉机 | 轮式拖拉机 | 洛阳亿农拖拉机制造有限公司 | 神洲红550 | 驱动轮数：两轮驱动；发动机标定功率（kW）：40.4 | 功率:40.4KW,两驱动力,转速2400R/MIN
动力机械 | 拖拉机 | 轮式拖拉机（不含皮带传动轮式拖拉机） | 55—60马力两轮驱动拖拉机 | 轮式拖拉机 | 潍坊百利拖拉机有限公司 | 悍沃-550 | 驱动轮数：两轮驱动；发动机标定功率（kW）：40.4 | 驱动轮数:两轮驱动发动机标定功率(KW):40.4
动力机械 | 拖拉机 | 轮式拖拉机（不含皮带传动轮式拖拉机） | 60—65马力两轮驱动拖拉机 | 轮式拖拉机 | 江苏常发农业装备股份有限公司 | CFD600A | 驱动轮数：两轮驱动；发动机标定功率（kW）：44.1 | 该产品补贴分档的关键技术参数:驱动轮数:两轮驱动发动机标定功率(KW):44.1
动力机械 | 拖拉机 | 轮式拖拉机（不含皮带传动轮式拖拉机） | 60—65马力两轮驱动拖拉机 | 轮式拖拉机 | 江苏常发农业装备股份有限公司 | CFD600J | 驱动轮数：两轮驱动；发动机标定功率（kW）：44.1 | 该产品补贴分档的关键技术参数:驱动轮数:两轮驱动发动机标定功率(KW):44.1
动力机械 | 拖拉机 | 轮式拖拉机（不含皮带传动轮式拖拉机） | 60—65马力两轮驱动拖拉机 | 轮式拖拉机 | 江苏常发农业装备股份有限公司 | CFF600 | 驱动轮数：两轮驱动；发动机标定功率（kW）：44.1 | 该产品补贴分档的关键技术参数:驱动轮数:四轮驱动发动机标定功率(KW):44.1
动力机械 | 拖拉机 | 轮式拖拉机（不含皮带传动轮式拖拉机） | 60—65马力两轮驱动拖拉机 | 轮式拖拉机 | 洛阳市煌睿机械制造有限公司 | 华宣600 | 驱动轮数：两轮驱动；发动机标定功率（kW）：44.1 | 型式:4×2两轮驱动,发动机标定功率:44.1KW,发动机与离合器联接方式:直联,起动方式:电起动,转向系型式:前轮液压转向,变速箱型式:4×(3+1),液压悬挂系统型式:半分置式,动力输出轴型式:后置、半独立式
动力机械 | 拖拉机 | 轮式拖拉机（不含皮带传动轮式拖拉机） | 60—65马力两轮驱动拖拉机 | 轮式拖拉机 | 江苏农华智慧农业科技股份有限公司（原：江苏江淮动力股份有限公司） | DH600 | 驱动轮数：两轮驱动；发动机标定功率（kW）：44.1
动力机械 | 拖拉机 | 轮式拖拉机（不含皮带传动轮式拖拉机） | 60—65马力两轮驱动拖拉机 | 轮式拖拉机 | 江苏常发农业装备股份有限公司 | CFD600 | 驱动轮数：两轮驱动；发动机标定功率（kW）：44.1 | 该产品补贴分档的关键技术参数:驱动轮数:两轮驱动发动机标定功率(KW):44.1
动力机械 | 拖拉机 | 轮式拖拉机（不含皮带传动轮式拖拉机） | 60—65马力两轮驱动拖拉机 | 轮式拖拉机 | 山东常林道依茨法尔机械有限公司 | SH600 | 驱动轮数：两轮驱动；发动机标定功率（kW）：44.1
动力机械 | 拖拉机 | 轮式拖拉机（不含皮带传动轮式拖拉机） | 60—65马力两轮驱动拖拉机 | 轮式拖拉机 | 山东常林道依茨法尔机械有限公司 | SH600C | 驱动轮数：两轮驱动；发动机标定功率（kW）：44.1
动力机械 | 拖拉机 | 轮式拖拉机（不含皮带传动轮式拖拉机） | 65—70马力两轮驱动拖拉机 | 轮式拖拉机 | 山东常林道依茨法尔机械有限公司 | SH650 | 驱动轮数：两轮驱动；发动机标定功率（kW）：47.8
动力机械 | 拖拉机 | 轮式拖拉机（不含皮带传动轮式拖拉机） | 65—70马力两轮驱动拖拉机 | 轮式拖拉机 | 山东常林道依茨法尔机械有限公司 | SH650C | 驱动轮数：两轮驱动；发动机标定功率（kW）：47.8
动力机械 | 拖拉机 | 轮式拖拉机（不含皮带传动轮式拖拉机） | 65—70马力两轮驱动拖拉机 | 轮式拖拉机 | 江苏常发农业装备股份有限公司 | CFE650 | 驱动轮数：两轮驱动；发动机标定功率（kW）：48 | 该产品补贴分档的关键技术参数:驱动轮数:两轮驱动发动机标定功率(KW):48
动力机械 | 拖拉机 | 轮式拖拉机（不含皮带传动轮式拖拉机） | 65—70马力两轮驱动拖拉机 | 轮式拖拉机 | 江苏常发农业装备股份有限公司 | CFE650J | 驱动轮数：两轮驱动；发动机标定功率（kW）：48 | 该产品补贴分档的关键技术参数:驱动轮数:两轮驱动发动机标定功率(KW):48
动力机械 | 拖拉机 | 轮式拖拉机（不含皮带传动轮式拖拉机） | 65—70马力两轮驱动拖拉机 | 轮式拖拉机 | 江苏常发农业装备股份有限公司 | CFF650 | 驱动轮数：两轮驱动；发动机标定功率（kW）：47.8 | 该产品补贴分档的关键技术参数:驱动轮数:两轮驱动发动机标定功率(KW):47.8
动力机械 | 拖拉机 | 轮式拖拉机（不含皮带传动轮式拖拉机） | 70—75马力两轮驱动拖拉机 | 轮式拖拉机 | 江苏常发农业装备股份有限公司 | CFE700 | 驱动轮数：两轮驱动；发动机标定功率（kW）：51.5 | 该产品补贴分档的关键技术参数:驱动轮数:两轮驱动发动机标定功率(KW):51.5
动力机械 | 拖拉机 | 轮式拖拉机（不含皮带传动轮式拖拉机） | 70—75马力两轮驱动拖拉机 | 轮式拖拉机 | 江苏常发农业装备股份有限公司 | CFF700J | 驱动轮数：两轮驱动；发动机标定功率（kW）：51.5 | 该产品补贴分档的关键技术参数:驱动轮数:两轮驱动发动机标定功率(KW):51.5
动力机械 | 拖拉机 | 轮式拖拉机（不含皮带传动轮式拖拉机） | 70—75马力两轮驱动拖拉机 | 轮式拖拉机 | 山东常林道依茨法尔机械有限公司 | LD700 | 驱动轮数：两轮驱动；发动机标定功率（kW）：51.5
动力机械 | 拖拉机 | 轮式拖拉机（不含皮带传动轮式拖拉机） | 70—75马力两轮驱动拖拉机 | 轮式拖拉机 | 山东常林道依茨法尔机械有限公司 | LD700C | 驱动轮数：两轮驱动；发动机标定功率（kW）：51.5
动力机械 | 拖拉机 | 轮式拖拉机（不含皮带传动轮式拖拉机） | 70—75马力两轮驱动拖拉机 | 轮式拖拉机 | 山东常林道依茨法尔机械有限公司 | SH700C | 驱动轮数：两轮驱动；发动机标定功率（kW）：51.5
动力机械 | 拖拉机 | 轮式拖拉机（不含皮带传动轮式拖拉机） | 70—75马力两轮驱动拖拉机 | 轮式拖拉机 | 山东常林道依茨法尔机械有限公司 | SH700C-1 | 驱动轮数：两轮驱动；发动机标定功率（kW）：51.5
动力机械 | 拖拉机 | 轮式拖拉机（不含皮带传动轮式拖拉机） | 70—75马力两轮驱动拖拉机 | 轮式拖拉机 | 山东常林道依茨法尔机械有限公司 | SH700 | 驱动轮数：两轮驱动；发动机标定功率（kW）：51.5
动力机械 | 拖拉机 | 轮式拖拉机（不含皮带传动轮式拖拉机） | 70—75马力两轮驱动拖拉机 | 轮式拖拉机 | 山东常林道依茨法尔机械有限公司 | SH700-1 | 驱动轮数：两轮驱动；发动机标定功率（kW）：51.5
动力机械 | 拖拉机 | 轮式拖拉机（不含皮带传动轮式拖拉机） | 70—75马力两轮驱动拖拉机 | 轮式拖拉机 | 江苏沃得农业机械有限公司 | WD700 | 驱动轮数：两轮驱动；发动机标定功率（kW）：51.5 | 4×2两轮驱动、一拖LR4A3-23发动机、12小时标定功率/转速:51.5/2300(KW/R/MIN),动力输出轴转速540/760/MIN,全液压转向.
动力机械 | 拖拉机 | 轮式拖拉机（不含皮带传动轮式拖拉机） | 70—75马力两轮驱动拖拉机 | 轮式拖拉机 | 江苏农华智慧农业科技股份有限公司（原：江苏江淮动力股份有限公司） | DH700 | 驱动轮数：两轮驱动；发动机标定功率（kW）：51.5
动力机械 | 拖拉机 | 轮式拖拉机（不含皮带传动轮式拖拉机） | 75—80马力两轮驱动拖拉机 | 轮式拖拉机 | 江苏农华智慧农业科技股份有限公司（原：江苏江淮动力股份有限公司） | DH750 | 驱动轮数：两轮驱动；发动机标定功率（kW）：55.1
动力机械 | 拖拉机 | 轮式拖拉机（不含皮带传动轮式拖拉机） | 75—80马力两轮驱动拖拉机 | 轮式拖拉机 | 江苏沃得农业机械有限公司 | WD750 | 驱动轮数：两轮驱动；发动机标定功率（kW）：55.2 | 4×2两轮驱动、一拖LR4A3-23发动机、12小时标定功率/转速:55.2/2300(KW/R/MIN),动力输出轴转速540/760/MIN,全液压转向.
动力机械 | 拖拉机 | 轮式拖拉机（不含皮带传动轮式拖拉机） | 75—80马力两轮驱动拖拉机 | 轮式拖拉机 | 江苏常发农业装备股份有限公司 | CFF750 | 驱动轮数：两轮驱动；发动机标定功率（kW）：55.1/55 | 该产品补贴分档的关键技术参数:驱动轮数:两轮驱动发动机标定功率(KW):55.1/55
动力机械 | 拖拉机 | 轮式拖拉机（不含皮带传动轮式拖拉机） | 75—80马力两轮驱动拖拉机 | 轮式拖拉机 | 江苏常发农业装备股份有限公司 | CFF750J | 驱动轮数：两轮驱动；发动机标定功率（kW）：55.1/55 | 该产品补贴分档的关键技术参数:驱动轮数:两轮驱动发动机标定功率(KW):55.1/55
动力机械 | 拖拉机 | 轮式拖拉机（不含皮带传动轮式拖拉机） | 75—80马力两轮驱动拖拉机 | 轮式拖拉机 | 山东常林道依茨法尔机械有限公司 | LD750 | 驱动轮数：两轮驱动；发动机标定功率（kW）：55
动力机械 | 拖拉机 | 轮式拖拉机（不含皮带传动轮式拖拉机） | 75—80马力两轮驱动拖拉机 | 轮式拖拉机 | 山东常林道依茨法尔机械有限公司 | LD750C | 驱动轮数：两轮驱动；发动机标定功率（kW）：55
动力机械 | 拖拉机 | 轮式拖拉机（不含皮带传动轮式拖拉机） | 75—80马力两轮驱动拖拉机 | 轮式拖拉机 | 山东常林道依茨法尔机械有限公司 | SH750 | 驱动轮数：两轮驱动；发动机标定功率（kW）：55
动力机械 | 拖拉机 | 轮式拖拉机（不含皮带传动轮式拖拉机） | 75—80马力两轮驱动拖拉机 | 轮式拖拉机 | 山东常林道依茨法尔机械有限公司 | SH750C | 驱动轮数：两轮驱动；发动机标定功率（kW）：55
动力机械 | 拖拉机 | 轮式拖拉机（不含皮带传动轮式拖拉机） | 80—85马力两轮驱动拖拉机 | 轮式拖拉机 | 山东常林道依茨法尔机械有限公司 | LD800 | 驱动轮数：两轮驱动；发动机标定功率（kW）：59
动力机械 | 拖拉机 | 轮式拖拉机（不含皮带传动轮式拖拉机） | 80—85马力两轮驱动拖拉机 | 轮式拖拉机 | 山东常林道依茨法尔机械有限公司 | LD800C | 驱动轮数：两轮驱动；发动机标定功率（kW）：59
动力机械 | 拖拉机 | 轮式拖拉机（不含皮带传动轮式拖拉机） | 80—85马力两轮驱动拖拉机 | 轮式拖拉机 | 山东常林道依茨法尔机械有限公司 | SH800 | 驱动轮数：两轮驱动；发动机标定功率（kW）：59
动力机械 | 拖拉机 | 轮式拖拉机（不含皮带传动轮式拖拉机） | 80—85马力两轮驱动拖拉机 | 轮式拖拉机 | 山东常林道依茨法尔机械有限公司 | SH800C | 驱动轮数：两轮驱动；发动机标定功率（kW）：59
动力机械 | 拖拉机 | 轮式拖拉机（不含皮带传动轮式拖拉机） | 80—85马力两轮驱动拖拉机 | 轮式拖拉机 | 江苏农华智慧农业科技股份有限公司（原：江苏江淮动力股份有限公司） | DH800 | 驱动轮数：两轮驱动；发动机标定功率（kW）：59
动力机械 | 拖拉机 | 轮式拖拉机（不含皮带传动轮式拖拉机） | 80—85马力两轮驱动拖拉机 | 轮式拖拉机 | 江苏常发农业装备股份有限公司 | CFF800 | 驱动轮数：两轮驱动；发动机标定功率（kW）：59/58.8 | 该产品补贴分档的关键技术参数:驱动轮数:两轮驱动发动机标定功率(KW):59/58.8
动力机械 | 拖拉机 | 轮式拖拉机（不含皮带传动轮式拖拉机） | 80—85马力两轮驱动拖拉机 | 轮式拖拉机 | 江苏常发农业装备股份有限公司 | CFF800J | 驱动轮数：两轮驱动；发动机标定功率（kW）：59/58.8 | 该产品补贴分档的关键技术参数:驱动轮数:两轮驱动发动机标定功率(KW):59/58.8
动力机械 | 拖拉机 | 轮式拖拉机（不含皮带传动轮式拖拉机） | 80—85马力两轮驱动拖拉机 | 轮式拖拉机 | 江苏沃得农业机械有限公司 | WD800 | 驱动轮数：两轮驱动；发动机标定功率（kW）：59 | 4×2两轮驱动、一拖LR4B3-23发动机、12小时标定功率/转速59/2300(KW/R/MIN),动力输出轴转速540/760(可选装540/1000)R/MIN,12小时标定功率/转速59/2300(KW/R/MIN),啮合套换档,全液压转向.
动力机械 | 拖拉机 | 轮式拖拉机（不含皮带传动轮式拖拉机） | 85—90马力两轮驱动拖拉机 | 轮式拖拉机 | 江苏沃得农业机械有限公司 | WD850 | 驱动轮数：两轮驱动；发动机标定功率（kW）：62.5 | 4×2两轮驱动、一拖LR4M5-23发动机、12小时标定功率/转速62.5/2300(KW/R/MIN),动力输出轴转速540/760R/MIN,全液压转向.
动力机械 | 拖拉机 | 轮式拖拉机（不含皮带传动轮式拖拉机） | 85—90马力两轮驱动拖拉机 | 轮式拖拉机 | 江苏常发农业装备股份有限公司 | CFG850J | 驱动轮数：两轮驱动；发动机标定功率（kW）：62.5 | 该产品补贴分档的关键技术参数:驱动轮数:两轮驱动发动机标定功率(KW):62.5
动力机械 | 拖拉机 | 轮式拖拉机（不含皮带传动轮式拖拉机） | 85—90马力两轮驱动拖拉机 | 轮式拖拉机 | 江苏常发农业装备股份有限公司 | CFF850 | 驱动轮数：两轮驱动；发动机标定功率（kW）：62.5 | 该产品补贴分档的关键技术参数:驱动轮数:两轮驱动发动机标定功率(KW):62.5
动力机械 | 拖拉机 | 轮式拖拉机（不含皮带传动轮式拖拉机） | 90—95马力两轮驱动拖拉机 | 轮式拖拉机 | 江苏常发农业装备股份有限公司 | CFH900J | 驱动轮数：两轮驱动；发动机标定功率（kW）：66 | 该产品补贴分档的关键技术参数:驱动轮数:两轮驱动发动机标定功率(KW):66
动力机械 | 拖拉机 | 轮式拖拉机（不含皮带传动轮式拖拉机） | 90—95马力两轮驱动拖拉机 | 轮式拖拉机 | 江苏常发农业装备股份有限公司 | CFG900 | 驱动轮数：两轮驱动；发动机标定功率（kW）：66.2/66 | 该产品补贴分档的关键技术参数:驱动轮数:两轮驱动发动机标定功率(KW):66.2/66
动力机械 | 拖拉机 | 轮式拖拉机（不含皮带传动轮式拖拉机） | 90—95马力两轮驱动拖拉机 | 轮式拖拉机 | 江苏常发农业装备股份有限公司 | CFG900J | 驱动轮数：两轮驱动；发动机标定功率（kW）：66.2/66 | 该产品补贴分档的关键技术参数:驱动轮数:两轮驱动发动机标定功率(KW):66.2/66
动力机械 | 拖拉机 | 轮式拖拉机（不含皮带传动轮式拖拉机） | 90—95马力两轮驱动拖拉机 | 轮式拖拉机 | 江苏常发农业装备股份有限公司 | CFF900J | 驱动轮数：两轮驱动；发动机标定功率（kW）：66.2/66 | 该产品补贴分档的关键技术参数:驱动轮数:两轮驱动发动机标定功率(KW):66.2/66
动力机械 | 拖拉机 | 轮式拖拉机（不含皮带传动轮式拖拉机） | 90—95马力两轮驱动拖拉机 | 轮式拖拉机 | 江苏常发农业装备股份有限公司 | CFF900 | 驱动轮数：两轮驱动；发动机标定功率（kW）：66.2/66 | 该产品补贴分档的关键技术参数:驱动轮数:两轮驱动发动机标定功率(KW):66.2/66
动力机械 | 拖拉机 | 轮式拖拉机（不含皮带传动轮式拖拉机） | 90—95马力两轮驱动拖拉机 | 轮式拖拉机 | 洛阳亿农拖拉机制造有限公司 | 神洲红900 | 驱动轮数：两轮驱动；发动机标定功率（kW）：66.2 | 功率:66.2KW,两驱动力,转速2300R/MIN
动力机械 | 拖拉机 | 轮式拖拉机（不含皮带传动轮式拖拉机） | 90—95马力两轮驱动拖拉机 | 轮式拖拉机 | 山东常林道依茨法尔机械有限公司 | SH900H | 驱动轮数：两轮驱动；发动机标定功率（kW）：66.2
动力机械 | 拖拉机 | 轮式拖拉机（不含皮带传动轮式拖拉机） | 90—95马力两轮驱动拖拉机 | 轮式拖拉机 | 山东常林道依茨法尔机械有限公司 | SH900 | 驱动轮数：两轮驱动；发动机标定功率（kW）：66.2
动力机械 | 拖拉机 | 轮式拖拉机（不含皮带传动轮式拖拉机） | 90—95马力两轮驱动拖拉机 | 轮式拖拉机 | 山东常林道依茨法尔机械有限公司 | SH900C | 驱动轮数：两轮驱动；发动机标定功率（kW）：66.2
动力机械 | 拖拉机 | 轮式拖拉机（不含皮带传动轮式拖拉机） | 90—95马力两轮驱动拖拉机 | 轮式拖拉机 | 江苏沃得农业机械有限公司 | WD900 | 驱动轮数：两轮驱动；发动机标定功率（kW）：66.2 | 4×2两轮驱动、一拖LR4M5-23发动机、12小时标定功率/转速66/2300(KW/R/MIN),动力输出轴转速540/760(可选装540/1000)R/MIN,全液压转向.
动力机械 | 拖拉机 | 轮式拖拉机（不含皮带传动轮式拖拉机） | 90—95马力两轮驱动拖拉机 | 轮式拖拉机 | 河南向阳红机械制造有限公司 | 向阳红-900 | 驱动轮数：两轮驱动；发动机标定功率（kW）：66.2 | 90马力≤功率<95马力驱动方式:两轮驱动发动机标定功率:66.2KW
动力机械 | 拖拉机 | 轮式拖拉机（不含皮带传动轮式拖拉机） | 90—95马力两轮驱动拖拉机 | 轮式拖拉机 | 江苏农华智慧农业科技股份有限公司（原：江苏江淮动力股份有限公司） | DH900 | 驱动轮数：两轮驱动；发动机标定功率（kW）：66.2
动力机械 | 拖拉机 | 轮式拖拉机（不含皮带传动轮式拖拉机） | 90—95马力两轮驱动拖拉机 | 轮式拖拉机 | 山东亿嘉现代农业有限公司 | YJ-900 | 驱动轮数：两轮驱动；发动机标定功率（kW）：66.2 | A.功率:90马力驱动方式:两轮驱动B.生产率:≥7.2亩/小时规格尺寸:4530×1986×2760MM结构重量:3800KG发动机型号:YC4B105Z-T20档位:16+8离合器形式:单片、干式、双作用
动力机械 | 拖拉机 | 轮式拖拉机（不含皮带传动轮式拖拉机） | 90—95马力两轮驱动拖拉机 | 轮式拖拉机 | 荣成市海山机械制造有限公司 | HS900 | 驱动轮数：两轮驱动；发动机标定功率（kW）：66.2 | 发动机标定功率66.2KW,标定转速2300R/MIN,4×2两轮驱动,挡位数(前进/倒退/爬行)16/8/0,最大牵引力18.6KN
动力机械 | 拖拉机 | 轮式拖拉机（不含皮带传动轮式拖拉机） | 95—100马力两轮驱动拖拉机 | 轮式拖拉机 | 江苏常发农业装备股份有限公司 | CFH950J | 驱动轮数：两轮驱动；发动机标定功率（kW）：70 | 该产品补贴分档的关键技术参数:驱动轮数:两轮驱动发动机标定功率(KW):70
动力机械 | 拖拉机 | 轮式拖拉机（不含皮带传动轮式拖拉机） | 95—100马力两轮驱动拖拉机 | 轮式拖拉机 | 河南向阳红机械制造有限公司 | 向阳红-950 | 驱动轮数：两轮驱动；发动机标定功率（kW）：70 | 95马力≤功率<100马力驱动方式:两轮驱动发动机标定功率:70KW
动力机械 | 拖拉机 | 轮式拖拉机（不含皮带传动轮式拖拉机） | 95—100马力两轮驱动拖拉机 | 轮式拖拉机 | 久保田农业机械(苏州)有限公司 | KUBOTA-M950KR | 驱动轮数：两轮驱动；发动机标定功率（kW）：70.8 | 驱动轮数:两轮驱动发动机标定功率(KW):70.8
动力机械 | 拖拉机 | 轮式拖拉机（不含皮带传动轮式拖拉机） | 95—100马力两轮驱动拖拉机 | 轮式拖拉机 | 江苏常发农业装备股份有限公司 | CFG950 | 驱动轮数：两轮驱动；发动机标定功率（kW）：70 | 该产品补贴分档的关键技术参数:驱动轮数:两轮驱动发动机标定功率(KW):70
动力机械 | 拖拉机 | 轮式拖拉机（不含皮带传动轮式拖拉机） | 95—100马力两轮驱动拖拉机 | 轮式拖拉机 | 江苏常发农业装备股份有限公司 | CFG950J | 驱动轮数：两轮驱动；发动机标定功率（kW）：70 | 该产品补贴分档的关键技术参数:驱动轮数:两轮驱动发动机标定功率(KW):70
动力机械 | 拖拉机 | 轮式拖拉机（不含皮带传动轮式拖拉机） | 95—100马力两轮驱动拖拉机 | 轮式拖拉机 | 江苏常发农业装备股份有限公司 | CFH950 | 驱动轮数：两轮驱动；发动机标定功率（kW）：70 | 该产品补贴分档的关键技术参数:驱动轮数:两轮驱动发动机标定功率(KW):70
动力机械 | 拖拉机 | 轮式拖拉机（不含皮带传动轮式拖拉机） | 95—100马力两轮驱动拖拉机 | 轮式拖拉机 | 山东常林道依茨法尔机械有限公司 | SH950 | 驱动轮数：两轮驱动；发动机标定功率（kW）：70
动力机械 | 拖拉机 | 轮式拖拉机（不含皮带传动轮式拖拉机） | 100马力及以上两轮驱动拖拉机 | 轮式拖拉机 | 山东常林道依茨法尔机械有限公司 | SH1000H | 驱动轮数：两轮驱动；发动机标定功率（kW）：73.5
动力机械 | 拖拉机 | 轮式拖拉机（不含皮带传动轮式拖拉机） | 100马力及以上两轮驱动拖拉机 | 轮式拖拉机 | 山东常林道依茨法尔机械有限公司 | SH1000 | 驱动轮数：两轮驱动；发动机标定功率（kW）：73.5
动力机械 | 拖拉机 | 轮式拖拉机（不含皮带传动轮式拖拉机） | 100马力及以上两轮驱动拖拉机 | 轮式拖拉机 | 山东常林道依茨法尔机械有限公司 | SH1000C | 驱动轮数：两轮驱动；发动机标定功率（kW）：73.5
动力机械 | 拖拉机 | 轮式拖拉机（不含皮带传动轮式拖拉机） | 100马力及以上两轮驱动拖拉机 | 轮式拖拉机 | 山东常林道依茨法尔机械有限公司 | SH1100 | 驱动轮数：两轮驱动；发动机标定功率（kW）：81
动力机械 | 拖拉机 | 轮式拖拉机（不含皮带传动轮式拖拉机） | 100马力及以上两轮驱动拖拉机 | 轮式拖拉机 | 山东常林道依茨法尔机械有限公司 | SH1100C | 驱动轮数：两轮驱动；发动机标定功率（kW）：81
动力机械 | 拖拉机 | 轮式拖拉机（不含皮带传动轮式拖拉机） | 100马力及以上两轮驱动拖拉机 | 轮式拖拉机 | 洛阳亿农拖拉机制造有限公司 | 神洲红1000 | 驱动轮数：两轮驱动；发动机标定功率（kW）：73.5 | 功率:73.5KW,两驱动力,转速2300R/MIN
动力机械 | 拖拉机 | 轮式拖拉机（不含皮带传动轮式拖拉机） | 100马力及以上两轮驱动拖拉机 | 轮式拖拉机 | 河南向阳红机械制造有限公司 | 向阳红-1000 | 驱动轮数：两轮驱动；发动机标定功率（kW）：73.5 | 功率≥100马力驱动方式:两轮驱动发动机标定功率:73KW
动力机械 | 拖拉机 | 轮式拖拉机（不含皮带传动轮式拖拉机） | 100马力及以上两轮驱动拖拉机 | 轮式拖拉机 | 洛阳丰收农业机械装备有限公司 | 芬美得-1000 | 驱动轮数：两轮驱动；发动机标定功率（kW）：73.5 | 功率≥100马力驱动方式:两轮驱动发动机标定功率:73KW
动力机械 | 拖拉机 | 轮式拖拉机（不含皮带传动轮式拖拉机） | 100马力及以上两轮驱动拖拉机 | 轮式拖拉机 | 洛阳丰收农业机械装备有限公司 | 芬美得-1100 | 驱动轮数：两轮驱动；发动机标定功率（kW）：81 | 功率≥100马力驱动方式:两轮驱动发动机标定功率:81KW
动力机械 | 拖拉机 | 轮式拖拉机（不含皮带传动轮式拖拉机） | 100马力及以上两轮驱动拖拉机 | 轮式拖拉机 | 江苏常发农业装备股份有限公司 | CFG1100BJ | 驱动轮数：两轮驱动；发动机标定功率（kW）：81/80.9 | 该产品补贴分档的关键技术参数:驱动轮数:两轮驱动发动机标定功率(KW):81/80.9
动力机械 | 拖拉机 | 轮式拖拉机（不含皮带传动轮式拖拉机） | 100马力及以上两轮驱动拖拉机 | 轮式拖拉机 | 江苏常发农业装备股份有限公司 | CFG1100B | 驱动轮数：两轮驱动；发动机标定功率（kW）：81/80.9 | 该产品补贴分档的关键技术参数:驱动轮数:两轮驱动发动机标定功率(KW):81/80.9
动力机械 | 拖拉机 | 轮式拖拉机（不含皮带传动轮式拖拉机） | 100马力及以上两轮驱动拖拉机 | 轮式拖拉机 | 江苏常发农业装备股份有限公司 | CFG1000BJ | 驱动轮数：两轮驱动；发动机标定功率（kW）：73.5 | 该产品补贴分档的关键技术参数:驱动轮数:两轮驱动发动机标定功率(KW):73.5
动力机械 | 拖拉机 | 轮式拖拉机（不含皮带传动轮式拖拉机） | 100马力及以上两轮驱动拖拉机 | 轮式拖拉机 | 江苏常发农业装备股份有限公司 | CFG1000B | 驱动轮数：两轮驱动；发动机标定功率（kW）：73.5 | 该产品补贴分档的关键技术参数:驱动轮数:两轮驱动发动机标定功率(KW):73.5
动力机械 | 拖拉机 | 轮式拖拉机（不含皮带传动轮式拖拉机） | 100马力及以上两轮驱动拖拉机 | 轮式拖拉机 | 江苏常发农业装备股份有限公司 | CFG1100AJ | 驱动轮数：两轮驱动；发动机标定功率（kW）：81/80.9 | 该产品补贴分档的关键技术参数:驱动轮数:两轮驱动发动机标定功率(KW):81/80.9
动力机械 | 拖拉机 | 轮式拖拉机（不含皮带传动轮式拖拉机） | 100马力及以上两轮驱动拖拉机 | 轮式拖拉机 | 江苏常发农业装备股份有限公司 | CFG1100A | 驱动轮数：两轮驱动；发动机标定功率（kW）：81/80.9 | 该产品补贴分档的关键技术参数:驱动轮数:两轮驱动发动机标定功率(KW):81/80.9
动力机械 | 拖拉机 | 轮式拖拉机（不含皮带传动轮式拖拉机） | 100马力及以上两轮驱动拖拉机 | 轮式拖拉机 | 山东亿嘉现代农业有限公司 | YJ-1150 | 驱动轮数：两轮驱动；发动机标定功率（kW）：85 | A.功率:115马力驱动方式:两轮驱动B.生产率:≥7.9亩/小时规格尺寸:4530×1986×2760MM结构重量:3600KG发动机型号:LR4M5Z-23档位:16+8离合器形式:干式、独立操纵、双作用
动力机械 | 拖拉机 | 轮式拖拉机（不含皮带传动轮式拖拉机） | 100马力及以上两轮驱动拖拉机 | 轮式拖拉机 | 江苏常发农业装备股份有限公司 | CFG1000 | 驱动轮数：两轮驱动；发动机标定功率（kW）：73.5 | 该产品补贴分档的关键技术参数:驱动轮数:两轮驱动发动机标定功率(KW):73.5
动力机械 | 拖拉机 | 轮式拖拉机（不含皮带传动轮式拖拉机） | 100马力及以上两轮驱动拖拉机 | 轮式拖拉机 | 江苏常发农业装备股份有限公司 | CFG1000J | 驱动轮数：两轮驱动；发动机标定功率（kW）：73.5 | 该产品补贴分档的关键技术参数:驱动轮数:两轮驱动发动机标定功率(KW):73.5
动力机械 | 拖拉机 | 轮式拖拉机（不含皮带传动轮式拖拉机） | 100马力及以上两轮驱动拖拉机 | 轮式拖拉机 | 江苏常发农业装备股份有限公司 | CFH1000 | 驱动轮数：两轮驱动；发动机标定功率（kW）：73.5 | 该产品补贴分档的关键技术参数:驱动轮数:两轮驱动发动机标定功率(KW):73.5
动力机械 | 拖拉机 | 轮式拖拉机（不含皮带传动轮式拖拉机） | 100马力及以上两轮驱动拖拉机 | 轮式拖拉机 | 江苏常发农业装备股份有限公司 | CFH1000J | 驱动轮数：两轮驱动；发动机标定功率（kW）：73.5 | 该产品补贴分档的关键技术参数:驱动轮数:两轮驱动发动机标定功率(KW):73.5
动力机械 | 拖拉机 | 轮式拖拉机（不含皮带传动轮式拖拉机） | 100马力及以上两轮驱动拖拉机 | 轮式拖拉机 | 江苏常发农业装备股份有限公司 | CFH1100 | 驱动轮数：两轮驱动；发动机标定功率（kW）：81 | 该产品补贴分档的关键技术参数:驱动轮数:两轮驱动发动机标定功率(KW):81
动力机械 | 拖拉机 | 轮式拖拉机（不含皮带传动轮式拖拉机） | 100马力及以上两轮驱动拖拉机 | 轮式拖拉机 | 江苏常发农业装备股份有限公司 | CFH1100J | 驱动轮数：两轮驱动；发动机标定功率（kW）：81 | 该产品补贴分档的关键技术参数:驱动轮数:两轮驱动发动机标定功率(KW):81
动力机械 | 拖拉机 | 轮式拖拉机（不含皮带传动轮式拖拉机） | 100马力及以上两轮驱动拖拉机 | 轮式拖拉机 | 河南向阳红机械制造有限公司 | 向阳红-1100 | 驱动轮数：两轮驱动；发动机标定功率（kW）：81 | 功率≥100马力驱动方式:两轮驱动发动机标定功率:81KW
动力机械 | 拖拉机 | 轮式拖拉机（不含皮带传动轮式拖拉机） | 100马力及以上两轮驱动拖拉机 | 轮式拖拉机 | 江苏沃得农业机械有限公司 | WD1000 | 驱动轮数：两轮驱动；发动机标定功率（kW）：73.5 | 4×2两轮驱动、一拖YC4A110Z-T20发动机、12小时标定功率/转速73.5/2300(KW/R/MIN),动力输出轴转速540/760R/MIN,全液压转向.
动力机械 | 拖拉机 | 轮式拖拉机（不含皮带传动轮式拖拉机） | 100马力及以上两轮驱动拖拉机 | 轮式拖拉机 | 江苏沃得农业机械有限公司 | WD1100 | 驱动轮数：两轮驱动；发动机标定功率（kW）：81 | 4×2两轮驱动、全柴QC4118发动机、12小时标定功率/转速81/2300(KW/R/MIN),动力输出轴转速540/760R/MIN(可选540/1000),全液压转向.
动力机械 | 拖拉机 | 轮式拖拉机（不含皮带传动轮式拖拉机） | 25—30马力四轮驱动拖拉机 | 轮式拖拉机 | 山东常林道依茨法尔机械有限公司 | SH264 | 驱动轮数：四轮驱动；发动机标定功率（kW）：19.11
动力机械 | 拖拉机 | 轮式拖拉机（不含皮带传动轮式拖拉机） | 25—30马力四轮驱动拖拉机 | 轮式拖拉机 | 山东常林道依茨法尔机械有限公司 | SH284 | 驱动轮数：四轮驱动；发动机标定功率（kW）：20.6
动力机械 | 拖拉机 | 轮式拖拉机（不含皮带传动轮式拖拉机） | 25—30马力四轮驱动拖拉机 | 轮式拖拉机 | 江苏常发农业装备股份有限公司 | CFA254-1 | 驱动轮数：四轮驱动；发动机标定功率（kW）：18.38 | 该产品补贴分档的关键技术参数:驱动轮数:四轮驱动发动机标定功率(KW):18.38
动力机械 | 拖拉机 | 轮式拖拉机（不含皮带传动轮式拖拉机） | 25—30马力四轮驱动拖拉机 | 轮式拖拉机 | 江苏常发农业装备股份有限公司 | CFA254 | 驱动轮数：四轮驱动；发动机标定功率（kW）：18.4/18.6 | 该产品补贴分档的关键技术参数:驱动轮数:四轮驱动发动机标定功率(KW):18.4/18.6
动力机械 | 拖拉机 | 轮式拖拉机（不含皮带传动轮式拖拉机） | 25—30马力四轮驱动拖拉机 | 轮式拖拉机 | 江苏常发农业装备股份有限公司 | CFB284 | 驱动轮数：四轮驱动；发动机标定功率（kW）：20.6 | 该产品补贴分档的关键技术参数:驱动轮数:四轮驱动发动机标定功率(KW):20.6
动力机械 | 拖拉机 | 轮式拖拉机（不含皮带传动轮式拖拉机） | 25—30马力四轮驱动拖拉机 | 轮式拖拉机 | 洛阳市煌睿机械制造有限公司 | 华宣284 | 驱动轮数：四轮驱动；发动机标定功率（kW）：20.6 | 型式:4×4四轮驱动,发动机标定功率:20.6KW,发动机与离合器联接方式:直联,起动方式:电起动,发动机冷却系统型式:强制循环水冷,转向系型式:前轮液压转向,液压悬挂系统型式:半分置式,动力输出轴型式:后置、半独立式
动力机械 | 拖拉机 | 轮式拖拉机（不含皮带传动轮式拖拉机） | 30—35马力四轮驱动拖拉机 | 轮式拖拉机 | 洛阳市煌睿机械制造有限公司 | 304 | 驱动轮数：四轮驱动；发动机标定功率（kW）：22.1 | 型式:4×4四轮驱动,发动机标定功率:22.1KW,发动机与离合器联接方式:直联,起动方式:电起动,转向系型式:机械式,变速箱型式(F+R):(4+1)×2,液压悬挂系统型式:分置式,动力输出轴型式:后置、半独立式
动力机械 | 拖拉机 | 轮式拖拉机（不含皮带传动轮式拖拉机） | 30—35马力四轮驱动拖拉机 | 轮式拖拉机 | 洛阳亿农拖拉机制造有限公司 | 神洲红304 | 驱动轮数：四轮驱动；发动机标定功率（kW）：22.1 | 功率:22.1KW,四驱动力,转速2300R/MIN
动力机械 | 拖拉机 | 轮式拖拉机（不含皮带传动轮式拖拉机） | 30—35马力四轮驱动拖拉机 | 轮式拖拉机 | 潍坊百利拖拉机有限公司 | 悍沃304 | 驱动轮数：四轮驱动；发动机标定功率（kW）：22.05 | 驱动轮数:四轮驱动发动机标定功率(KW):22.5
动力机械 | 拖拉机 | 轮式拖拉机（不含皮带传动轮式拖拉机） | 30—35马力四轮驱动拖拉机 | 轮式拖拉机 | 富锦龙江拖拉机有限责任公司 | 龙江324 | 驱动轮数：四轮驱动；发动机标定功率（kW）：23.5
动力机械 | 拖拉机 | 轮式拖拉机（不含皮带传动轮式拖拉机） | 30—35马力四轮驱动拖拉机 | 轮式拖拉机 | 浙江奔野拖拉机制造有限公司 | ZT324 | 驱动轮数：四轮驱动；发动机标定功率（kW）：23.5 | 驱动轮数:四轮驱动发动机标定功率:23.5KW
动力机械 | 拖拉机 | 轮式拖拉机（不含皮带传动轮式拖拉机） | 30—35马力四轮驱动拖拉机 | 轮式拖拉机 | 山东大唐中垦农业装备有限公司 | 威牛-304 | 驱动轮数：四轮驱动；发动机标定功率（kW）：22.05 | 驱动轮数:四轮驱动,发动机标定功率(KW):22.05
动力机械 | 拖拉机 | 轮式拖拉机（不含皮带传动轮式拖拉机） | 30—35马力四轮驱动拖拉机 | 轮式拖拉机 | 河南向阳红机械制造有限公司 | 向阳红-304A | 驱动轮数：四轮驱动；发动机标定功率（kW）：22.1 | 30马力≤功率<35马力驱动方式:四轮驱动发动机标定功率:22.1KW
动力机械 | 拖拉机 | 轮式拖拉机（不含皮带传动轮式拖拉机） | 30—35马力四轮驱动拖拉机 | 轮式拖拉机 | 洛阳丰收农业机械装备有限公司 | 芬美得-304 | 驱动轮数：四轮驱动；发动机标定功率（kW）：22.1 | 30马力≤功率<35马力驱动方式:四轮驱动发动机标定功率:22.1KW
动力机械 | 拖拉机 | 轮式拖拉机（不含皮带传动轮式拖拉机） | 30—35马力四轮驱动拖拉机 | 轮式拖拉机 | 宁波北野拖拉机制造有限公司 | 324 | 驱动轮数：四轮驱动；发动机标定功率（kW）：23.5 | 驱动轮数:四轮驱动发动机标定功率(KW):23.5
动力机械 | 拖拉机 | 轮式拖拉机（不含皮带传动轮式拖拉机） | 30—35马力四轮驱动拖拉机 | 轮式拖拉机 | 江苏常发农业装备股份有限公司 | CFA304-1 | 驱动轮数：四轮驱动；发动机标定功率（kW）：22.06 | 该产品补贴分档的关键技术参数:驱动轮数:四轮驱动发动机标定功率(KW):22.1
动力机械 | 拖拉机 | 轮式拖拉机（不含皮带传动轮式拖拉机） | 30—35马力四轮驱动拖拉机 | 轮式拖拉机 | 江苏常发农业装备股份有限公司 | CFB324 | 驱动轮数：四轮驱动；发动机标定功率（kW）：23.5 | 该产品补贴分档的关键技术参数:驱动轮数:四轮驱动发动机标定功率(KW):23.5
动力机械 | 拖拉机 | 轮式拖拉机（不含皮带传动轮式拖拉机） | 30—35马力四轮驱动拖拉机 | 轮式拖拉机 | 江苏常发农业装备股份有限公司 | CFA304 | 驱动轮数：四轮驱动；发动机标定功率（kW）：22.1 | 该产品补贴分档的关键技术参数:驱动轮数:四轮驱动发动机标定功率(KW):22.1
动力机械 | 拖拉机 | 轮式拖拉机（不含皮带传动轮式拖拉机） | 30—35马力四轮驱动拖拉机 | 轮式拖拉机 | 江苏常发农业装备股份有限公司 | CFB304 | 驱动轮数：四轮驱动；发动机标定功率（kW）：22.1 | 该产品补贴分档的关键技术参数:驱动轮数:四轮驱动发动机标定功率(KW):22.1
动力机械 | 拖拉机 | 轮式拖拉机（不含皮带传动轮式拖拉机） | 30—35马力四轮驱动拖拉机 | 轮式拖拉机 | 山东常林道依茨法尔机械有限公司 | SH304 | 驱动轮数：四轮驱动；发动机标定功率（kW）：22.05
动力机械 | 拖拉机 | 轮式拖拉机（不含皮带传动轮式拖拉机） | 30—35马力四轮驱动拖拉机 | 轮式拖拉机 | 山东常林道依茨法尔机械有限公司 | SH324 | 驱动轮数：四轮驱动；发动机标定功率（kW）：23.5
动力机械 | 拖拉机 | 轮式拖拉机（不含皮带传动轮式拖拉机） | 30—35马力四轮驱动拖拉机 | 轮式拖拉机 | 河南向阳红机械制造有限公司 | 向阳红-304 | 驱动轮数：四轮驱动；发动机标定功率（kW）：22.1 | 30马力≤功率<35马力驱动方式:四轮驱动发动机标定功率:22.1KW
动力机械 | 拖拉机 | 轮式拖拉机（不含皮带传动轮式拖拉机） | 30—35马力四轮驱动拖拉机 | 轮式拖拉机 | 潍坊昌荣机械有限公司 | 潍河304 | 驱动轮数：四轮驱动；发动机标定功率（kW）：22.05 | 驱动轮数:四轮驱动发动机标定功率(KW):22.05
动力机械 | 拖拉机 | 轮式拖拉机（不含皮带传动轮式拖拉机） | 30—35马力四轮驱动拖拉机 | 轮式拖拉机 | 潍坊昌荣机械有限公司 | 潍河324A | 驱动轮数：四轮驱动；发动机标定功率（kW）：23.5 | 驱动轮数:四轮驱动发动机标定功率(KW):23.5
动力机械 | 拖拉机 | 轮式拖拉机（不含皮带传动轮式拖拉机） | 30—35马力四轮驱动拖拉机 | 轮式拖拉机 | 兖州市兖泰拖拉机制造有限公司 | 兖泰304 | 驱动轮数：四轮驱动；发动机标定功率（kW）：22.05 | 外形尺寸(长×宽×高):3150×1455×2100MM结构型式:4×4轮式配套发动机型号:江动TY2105配套发动机额定功率:22.05KW配套发动机额定转速:2200R/MIN档位数(前进/倒退):8/2发动机与离合器联接方式:直联式转向系型式:液压转向变速箱换挡方式:滑动齿轮液压悬挂系统型式:半分置式悬挂装置类别:1类提升器调节方式:力、位综合调节动力输出轴型式:非独立式动力输出轴转速:540/1000R/MIN.
动力机械 | 拖拉机 | 轮式拖拉机（不含皮带传动轮式拖拉机） | 30—35马力四轮驱动拖拉机 | 轮式拖拉机 | 山东华山拖拉机制造有限公司 | 304 | 驱动轮数：四轮驱动；发动机标定功率（kW）：22.05 | 型号:304型式:4X4四轮驱动轴距:1730MM轮距(前/后):1200/1000-1300功率:22.05KW质量:1320KG(4+1)X2组成式变速箱最大牵引功率:17.92KW最大牵引力9.4KN
动力机械 | 拖拉机 | 轮式拖拉机（不含皮带传动轮式拖拉机） | 35—40马力四轮驱动拖拉机 | 轮式拖拉机 | 山东华山拖拉机制造有限公司 | 354 | 驱动轮数：四轮驱动；发动机标定功率（kW）：25.7 | 型号:354型式:4X4四轮驱动轴距:1800MM轮距(前/后):1200/1000-1300功率:25.7KW质量:1360KG(4+1)X2组成式变速箱最大牵引功率:19.45KW最大牵引力9.2KN
动力机械 | 拖拉机 | 轮式拖拉机（不含皮带传动轮式拖拉机） | 35—40马力四轮驱动拖拉机 | 轮式拖拉机 | 江苏沃得农业机械有限公司 | WD354 | 驱动轮数：四轮驱动；发动机标定功率（kW）：25.7 | 4×4四轮驱动、福建力佳SL2110ABT发动机,12小时标定功率25.7KW,动力输出轴转速540/760(可选540/1000或760/1000)R/MIN,全液压转向,单片、干式、常结合、单作用离合器.
动力机械 | 拖拉机 | 轮式拖拉机（不含皮带传动轮式拖拉机） | 35—40马力四轮驱动拖拉机 | 轮式拖拉机 | 兖州市兖泰拖拉机制造有限公司 | 兖泰354 | 驱动轮数：四轮驱动；发动机标定功率（kW）：25.7 | 外形尺寸(长×宽×高):3265×1455×2100MM结构型式:4×4轮式配套发动机型号:莱动4L22BT配套发动机额定功率:25.7KW配套发动机额定转速:2350R/MIN档位数(前进/倒退):8/2发动机与离合器联接方式:直联式转向系型式:液压转向变速箱换挡方式:滑移齿轮液压悬挂系统型式:半分置式悬挂装置类别:1类提升器调节方式:力、位综合调节动力输出轴型式:非独立式动力输出轴转速:540/1000R/MIN.
动力机械 | 拖拉机 | 轮式拖拉机（不含皮带传动轮式拖拉机） | 35—40马力四轮驱动拖拉机 | 轮式拖拉机 | 山东常林道依茨法尔机械有限公司 | SH354 | 驱动轮数：四轮驱动；发动机标定功率（kW）：25.7 | 驱动轮数:四轮驱动发动机标定功率(KW):25.7
动力机械 | 拖拉机 | 轮式拖拉机（不含皮带传动轮式拖拉机） | 35—40马力四轮驱动拖拉机 | 轮式拖拉机 | 山东常林道依茨法尔机械有限公司 | SH354C | 驱动轮数：四轮驱动；发动机标定功率（kW）：25.7
动力机械 | 拖拉机 | 轮式拖拉机（不含皮带传动轮式拖拉机） | 35—40马力四轮驱动拖拉机 | 轮式拖拉机 | 宁波北野拖拉机制造有限公司 | 354 | 驱动轮数：四轮驱动；发动机标定功率（kW）：25.7 | 驱动轮数:四轮驱动发动机标定功率(KW):25.7
动力机械 | 拖拉机 | 轮式拖拉机（不含皮带传动轮式拖拉机） | 35—40马力四轮驱动拖拉机 | 轮式拖拉机 | 洛阳丰收农业机械装备有限公司 | 芬美得-354 | 驱动轮数：四轮驱动；发动机标定功率（kW）：25.7 | 35马力≤功率<40马力驱动方式:四轮驱动发动机标定功率:25.7KW
动力机械 | 拖拉机 | 轮式拖拉机（不含皮带传动轮式拖拉机） | 35—40马力四轮驱动拖拉机 | 轮式拖拉机 | 河南向阳红机械制造有限公司 | 向阳红-354 | 驱动轮数：四轮驱动；发动机标定功率（kW）：25.7 | 35马力≤功率<40马力驱动方式:四轮驱动发动机标定功率:25.7KW
动力机械 | 拖拉机 | 轮式拖拉机（不含皮带传动轮式拖拉机） | 35—40马力四轮驱动拖拉机 | 轮式拖拉机 | 河南向阳红机械制造有限公司 | 向阳红-354A | 驱动轮数：四轮驱动；发动机标定功率（kW）：25.7 | 35马力≤功率<40马力驱动方式:四轮驱动发动机标定功率:25.7KW
动力机械 | 拖拉机 | 轮式拖拉机（不含皮带传动轮式拖拉机） | 35—40马力四轮驱动拖拉机 | 轮式拖拉机 | 潍坊昌荣机械有限公司 | 潍河354A | 驱动轮数：四轮驱动；发动机标定功率（kW）：25.7 | 驱动轮数:四轮驱动发动机标定功率(KW):25.7
动力机械 | 拖拉机 | 轮式拖拉机（不含皮带传动轮式拖拉机） | 35—40马力四轮驱动拖拉机 | 轮式拖拉机 | 潍坊昌荣机械有限公司 | 潍河354Y | 驱动轮数：四轮驱动；发动机标定功率（kW）：25.8 | 驱动轮数:四轮驱动发动机标定功率(KW):25.8
动力机械 | 拖拉机 | 轮式拖拉机（不含皮带传动轮式拖拉机） | 35—40马力四轮驱动拖拉机 | 轮式拖拉机 | 山东大唐中垦农业装备有限公司 | 威牛-354 | 驱动轮数：四轮驱动；发动机标定功率（kW）：25.7 | 驱动轮数:四轮驱动,发动机标定功率(KW):25.7
动力机械 | 拖拉机 | 轮式拖拉机（不含皮带传动轮式拖拉机） | 35—40马力四轮驱动拖拉机 | 轮式拖拉机 | 浙江奔野拖拉机制造有限公司 | ZT354 | 驱动轮数：四轮驱动；发动机标定功率（kW）：25.7 | 驱动轮数:四轮驱动发动机标定功率:25.7KW
动力机械 | 拖拉机 | 轮式拖拉机（不含皮带传动轮式拖拉机） | 35—40马力四轮驱动拖拉机 | 轮式拖拉机 | 江苏常发农业装备股份有限公司 | CFC354J | 驱动轮数：四轮驱动；发动机标定功率（kW）：25.7 | 该产品补贴分档的关键技术参数:驱动轮数:四轮驱动发动机标定功率(KW):25.7
动力机械 | 拖拉机 | 轮式拖拉机（不含皮带传动轮式拖拉机） | 35—40马力四轮驱动拖拉机 | 轮式拖拉机 | 江苏常发农业装备股份有限公司 | CFC354 | 驱动轮数：四轮驱动；发动机标定功率（kW）：25.7 | 该产品补贴分档的关键技术参数:驱动轮数:四轮驱动发动机标定功率(KW):25.7
动力机械 | 拖拉机 | 轮式拖拉机（不含皮带传动轮式拖拉机） | 35—40马力四轮驱动拖拉机 | 轮式拖拉机 | 富锦龙江拖拉机有限责任公司 | 龙江354 | 驱动轮数：四轮驱动；发动机标定功率（kW）：25.7
动力机械 | 拖拉机 | 轮式拖拉机（不含皮带传动轮式拖拉机） | 35—40马力四轮驱动拖拉机 | 轮式拖拉机 | 潍坊百利拖拉机有限公司 | 悍沃354 | 驱动轮数：四轮驱动；发动机标定功率（kW）：25.8 | 驱动轮数:四轮驱动发动机标定功率(KW):25.8
动力机械 | 拖拉机 | 轮式拖拉机（不含皮带传动轮式拖拉机） | 35—40马力四轮驱动拖拉机 | 轮式拖拉机 | 洛阳市煌睿机械制造有限公司 | 354 | 驱动轮数：四轮驱动；发动机标定功率（kW）：25.7 | 型式:4×4两轮驱动,发动机标定功率:25.7KW,发动机与离合器联接方式:直联,起动方式:电起动,转向系型式:全液压转向,变速箱型式(F+R):(4+1)×2,液压悬挂系统型式:分置式,动力输出轴型式:后置、半独立式
动力机械 | 拖拉机 | 轮式拖拉机（不含皮带传动轮式拖拉机） | 35—40马力四轮驱动拖拉机 | 轮式拖拉机 | 洛阳映山红拖拉机有限公司 | 新东方354D | 驱动轮数：四轮驱动；发动机标定功率（kW）：25.7 | 1、外形尺寸(长×宽×高)MM:3200×1340×1220,2、结构型式:4×4四轮驱动、无架式,3、发动机型号:ZN485T,4、发动机额定功率KW:25.7,5、发动机额定转速R/MIN:2400,6、配重KG:前0/后30,7、发动机与离合器联接方式:直联式,8、转向系型式:液压转向,9、换挡方式:啮合套,10、液压悬挂系统型式:半分置式,11、悬挂装置类别:I类,12、悬挂装置调节方式:力位控制,13、动力输出轴型式:后置、半独立式,14、动力输出轴转速R/MIN:720,15、最小离地间隙MM:250,16、最小使用质量KG:1250.
动力机械 | 拖拉机 | 轮式拖拉机（不含皮带传动轮式拖拉机） | 40—45马力四轮驱动拖拉机 | 轮式拖拉机 | 江苏常发农业装备股份有限公司 | CFC404 | 驱动轮数：四轮驱动；发动机标定功率（kW）：29.4 | 该产品补贴分档的关键技术参数:驱动轮数:四轮驱动发动机标定功率(KW):29.4
动力机械 | 拖拉机 | 轮式拖拉机（不含皮带传动轮式拖拉机） | 40—45马力四轮驱动拖拉机 | 轮式拖拉机 | 江苏常发农业装备股份有限公司 | CFC404J | 驱动轮数：四轮驱动；发动机标定功率（kW）：29.4 | 该产品补贴分档的关键技术参数:驱动轮数:四轮驱动发动机标定功率(KW):29.4
动力机械 | 拖拉机 | 轮式拖拉机（不含皮带传动轮式拖拉机） | 40—45马力四轮驱动拖拉机 | 轮式拖拉机 | 洛阳映山红拖拉机有限公司 | 新东方404D | 驱动轮数：四轮驱动；发动机标定功率（kW）：29.4 | 1、外形尺寸(长×宽×高)MM:3200×1340×1220,2、结构型式:4×4四轮驱动、无架式,3、发动机型号:ZN490BT,4、发动机额定功率KW:29.4,5、发动机额定转速R/MIN:2400,6、配重KG:前0/后30,7、发动机与离合器联接方式:直联式,8、转向系型式:液压转向,9、换挡方式:啮合套,10、液压悬挂系统型式:半分置式,11、悬挂装置类别:I类,12、悬挂装置调节方式:力位控制,13、动力输出轴型式:后置、半独立式,14、动力输出轴转速R/MIN:720,15、最小离地间隙MM:250,16、最小使用质量KG:1240.
动力机械 | 拖拉机 | 轮式拖拉机（不含皮带传动轮式拖拉机） | 40—45马力四轮驱动拖拉机 | 轮式拖拉机 | 洛阳市煌睿机械制造有限公司 | 404 | 驱动轮数：四轮驱动；发动机标定功率（kW）：29.4 | 型式:4×4四轮驱动,发动机标定功率:29.4KW,发动机与离合器联接方式:直联,起动方式:电起动,发动机冷却系统型式:强制循环水冷,转向系型式:全液压转向,变速箱型式(F+R):(4+1)×2,液压悬挂系统型式:分置式,动力输出轴型式:后置、半独立式
动力机械 | 拖拉机 | 轮式拖拉机（不含皮带传动轮式拖拉机） | 40—45马力四轮驱动拖拉机 | 轮式拖拉机 | 洛阳亿农拖拉机制造有限公司 | 神洲红404 | 驱动轮数：四轮驱动；发动机标定功率（kW）：29.4 | 功率:29.4KW,四驱动力,转速2300R/MIN
动力机械 | 拖拉机 | 轮式拖拉机（不含皮带传动轮式拖拉机） | 40—45马力四轮驱动拖拉机 | 轮式拖拉机 | 潍坊百利拖拉机有限公司 | 悍沃-404 | 驱动轮数：四轮驱动；发动机标定功率（kW）：29.4 | 驱动轮数:四轮驱动发动机标定功率(KW):29.4
动力机械 | 拖拉机 | 轮式拖拉机（不含皮带传动轮式拖拉机） | 40—45马力四轮驱动拖拉机 | 轮式拖拉机 | 潍坊百利拖拉机有限公司 | 悍沃404A | 驱动轮数：四轮驱动；发动机标定功率（kW）：29.4 | 驱动轮数:四轮驱动发动机标定功率(KW):29.4
动力机械 | 拖拉机 | 轮式拖拉机（不含皮带传动轮式拖拉机） | 40—45马力四轮驱动拖拉机 | 轮式拖拉机 | 山东常林道依茨法尔机械有限公司 | SH404 | 驱动轮数：四轮驱动；发动机标定功率（kW）：29.4 | 驱动轮数:四轮驱动发动机标定功率(KW):29.4
动力机械 | 拖拉机 | 轮式拖拉机（不含皮带传动轮式拖拉机） | 40—45马力四轮驱动拖拉机 | 轮式拖拉机 | 山东常林道依茨法尔机械有限公司 | SH404C | 驱动轮数：四轮驱动；发动机标定功率（kW）：29.4 | 驱动轮数:四轮驱动发动机标定功率(KW):29.4
动力机械 | 拖拉机 | 轮式拖拉机（不含皮带传动轮式拖拉机） | 40—45马力四轮驱动拖拉机 | 轮式拖拉机 | 江苏沃得农业机械有限公司 | WD404 | 驱动轮数：四轮驱动；发动机标定功率（kW）：29.4 | 4×4四轮驱动、常柴ZN490BT-01发动机,12小时标定功率29.4KW,动力输出轴转速540/760R/MIN,全液压转向,单片、干式、常结合、单作用离合器.
动力机械 | 拖拉机 | 轮式拖拉机（不含皮带传动轮式拖拉机） | 40—45马力四轮驱动拖拉机 | 轮式拖拉机 | 山东大唐中垦农业装备有限公司 | 威牛-404 | 驱动轮数：四轮驱动；发动机标定功率（kW）：29.4 | 驱动轮数:四轮驱动,发动机标定功率(KW):29.4
动力机械 | 拖拉机 | 轮式拖拉机（不含皮带传动轮式拖拉机） | 40—45马力四轮驱动拖拉机 | 轮式拖拉机 | 河南向阳红机械制造有限公司 | 向阳红-404 | 驱动轮数：四轮驱动；发动机标定功率（kW）：29.4 | 40马力≤功率<45马力驱动方式:四轮驱动发动机标定功率:29.5KW
动力机械 | 拖拉机 | 轮式拖拉机（不含皮带传动轮式拖拉机） | 40—45马力四轮驱动拖拉机 | 轮式拖拉机 | 洛阳丰收农业机械装备有限公司 | 芬美得-404 | 驱动轮数：四轮驱动；发动机标定功率（kW）：29.4 | 40马力≤功率<45马力驱动方式:四轮驱动发动机标定功率:29.5KW
动力机械 | 拖拉机 | 轮式拖拉机（不含皮带传动轮式拖拉机） | 40—45马力四轮驱动拖拉机 | 轮式拖拉机 | 兖州市兖泰拖拉机制造有限公司 | 兖泰404 | 驱动轮数：四轮驱动；发动机标定功率（kW）：29.4 | 外形尺寸(长×宽×高):3350×1455×2100MM结构型式:4×4轮式配套发动机型号:江动JDM490T3配套发动机额定功率:29.4KW配套发动机额定转速:2300R/MIN档位数(前进/倒退):8/2发动机与离合器联接方式:直联式转向系型式:液压转向变速箱换挡方式:滑移齿轮液压悬挂系统型式:半分置式悬挂装置类别:1类提升器调节方式:力、位综合调节动力输出轴型式:非独立式动力输出轴转速:540/1000R/MIN.
动力机械 | 拖拉机 | 轮式拖拉机（不含皮带传动轮式拖拉机） | 40—45马力四轮驱动拖拉机 | 轮式拖拉机 | 山东华山拖拉机制造有限公司 | 404 | 驱动轮数：四轮驱动；发动机标定功率（kW）：29.4 | 型号:404型式:4X4四轮驱动轴距:1810MM轮距(前/后):1185/1155功率:29.4KW质量:1525KG(4+1)X2组成式变速箱最大牵引功率:22.60KW最大牵引力9.2KN最大提升力10.1KN
动力机械 | 拖拉机 | 轮式拖拉机（不含皮带传动轮式拖拉机） | 45—50马力四轮驱动拖拉机 | 轮式拖拉机 | 山东华山拖拉机制造有限公司 | 454 | 驱动轮数：四轮驱动；发动机标定功率（kW）：33.1 | 型号:454型式:4×4四轮驱动轴距:1995MM轮距(前/后):1260/1300功率:33.1KW质量:2156KG4X(1+1)×2组成式变速箱最大牵引功率:25.69KW最大牵引力13.2KN最大提升力9.4KN
动力机械 | 拖拉机 | 轮式拖拉机（不含皮带传动轮式拖拉机） | 45—50马力四轮驱动拖拉机 | 轮式拖拉机 | 兖州市兖泰拖拉机制造有限公司 | 兖泰454 | 驱动轮数：四轮驱动；发动机标定功率（kW）：33.1 | 外形尺寸(长×宽×高):3360×1455×2170MM结构型式:4×4轮式配套发动机型号:莱动KM496BT配套发动机额定功率:33.1KW配套发动机额定转速:2300R/MIN档位数(前进/倒退):8/2发动机与离合器联接方式:直联式转向系型式:液压转向变速箱换挡方式:滑移齿轮液压悬挂系统型式:半分置式悬挂装置类别:1类提升器调节方式:力、位综合调节动力输出轴型式:非独立式动力输出轴转速:540/1000R/MIN.
动力机械 | 拖拉机 | 轮式拖拉机（不含皮带传动轮式拖拉机） | 45—50马力四轮驱动拖拉机 | 轮式拖拉机 | 河南向阳红机械制造有限公司 | 向阳红-454 | 驱动轮数：四轮驱动；发动机标定功率（kW）：33.1 | 45马力≤功率<50马力驱动方式:四轮驱动发动机标定功率:33.1KW
动力机械 | 拖拉机 | 轮式拖拉机（不含皮带传动轮式拖拉机） | 45—50马力四轮驱动拖拉机 | 轮式拖拉机 | 宁波北野拖拉机制造有限公司 | 454 | 驱动轮数：四轮驱动；发动机标定功率（kW）：33.1 | 驱动轮数:四轮驱动发动机标定功率(KW):33.1
动力机械 | 拖拉机 | 轮式拖拉机（不含皮带传动轮式拖拉机） | 45—50马力四轮驱动拖拉机 | 轮式拖拉机 | 宁波北野拖拉机制造有限公司 | 484 | 驱动轮数：四轮驱动；发动机标定功率（kW）：35.3 | 驱动轮数:四轮驱动发动机标定功率(KW):35.3
动力机械 | 拖拉机 | 轮式拖拉机（不含皮带传动轮式拖拉机） | 45—50马力四轮驱动拖拉机 | 轮式拖拉机 | 洛阳丰收农业机械装备有限公司 | 芬美得-454 | 驱动轮数：四轮驱动；发动机标定功率（kW）：33.1 | 45马力≤功率<50马力驱动方式:四轮驱动发动机标定功率:33.1KW
动力机械 | 拖拉机 | 轮式拖拉机（不含皮带传动轮式拖拉机） | 45—50马力四轮驱动拖拉机 | 轮式拖拉机 | 潍坊昌荣机械有限公司 | 潍河454B | 驱动轮数：四轮驱动；发动机标定功率（kW）：33.1 | 驱动轮数:四轮驱动发动机标定功率(KW):33.1
动力机械 | 拖拉机 | 轮式拖拉机（不含皮带传动轮式拖拉机） | 45—50马力四轮驱动拖拉机 | 轮式拖拉机 | 江苏沃得农业机械有限公司 | WD454 | 驱动轮数：四轮驱动；发动机标定功率（kW）：33.1 | 4×4四轮驱动、常柴4L68发动机、12小时标定功率33.1KW,动力输出轴转速540/760R/MIN,全液压转向,单片、干式、常结合、单作用离合器.
动力机械 | 拖拉机 | 轮式拖拉机（不含皮带传动轮式拖拉机） | 45—50马力四轮驱动拖拉机 | 轮式拖拉机 | 浙江奔野拖拉机制造有限公司 | ZT484 | 驱动轮数：四轮驱动；发动机标定功率（kW）：35.3 | 驱动轮数:四轮驱动发动机标定功率:35.3KW
动力机械 | 拖拉机 | 轮式拖拉机（不含皮带传动轮式拖拉机） | 45—50马力四轮驱动拖拉机 | 轮式拖拉机 | 山东常林道依茨法尔机械有限公司 | SH454 | 驱动轮数：四轮驱动；发动机标定功率（kW）：33.1 | 驱动轮数:四轮驱动发动机标定功率(KW):33.1
动力机械 | 拖拉机 | 轮式拖拉机（不含皮带传动轮式拖拉机） | 45—50马力四轮驱动拖拉机 | 轮式拖拉机 | 山东常林道依茨法尔机械有限公司 | SH454C | 驱动轮数：四轮驱动；发动机标定功率（kW）：33.1 | 驱动轮数:四轮驱动发动机标定功率(KW):33.1
动力机械 | 拖拉机 | 轮式拖拉机（不含皮带传动轮式拖拉机） | 45—50马力四轮驱动拖拉机 | 轮式拖拉机 | 江苏常发农业装备股份有限公司 | CFC454 | 驱动轮数：四轮驱动；发动机标定功率（kW）：33.1 | 该产品补贴分档的关键技术参数:驱动轮数:四轮驱动发动机标定功率(KW):33.1
动力机械 | 拖拉机 | 轮式拖拉机（不含皮带传动轮式拖拉机） | 45—50马力四轮驱动拖拉机 | 轮式拖拉机 | 江苏常发农业装备股份有限公司 | CFC454A | 驱动轮数：四轮驱动；发动机标定功率（kW）：33.1 | 该产品补贴分档的关键技术参数:驱动轮数:四轮驱动发动机标定功率(KW):33.1
动力机械 | 拖拉机 | 轮式拖拉机（不含皮带传动轮式拖拉机） | 45—50马力四轮驱动拖拉机 | 轮式拖拉机 | 江苏常发农业装备股份有限公司 | CFC454J | 驱动轮数：四轮驱动；发动机标定功率（kW）：33.1 | 该产品补贴分档的关键技术参数:驱动轮数:四轮驱动发动机标定功率(KW):33.1
动力机械 | 拖拉机 | 轮式拖拉机（不含皮带传动轮式拖拉机） | 45—50马力四轮驱动拖拉机 | 轮式拖拉机 | 富锦龙江拖拉机有限责任公司 | 龙江484 | 驱动轮数：四轮驱动；发动机标定功率（kW）：35.3
动力机械 | 拖拉机 | 轮式拖拉机（不含皮带传动轮式拖拉机） | 45—50马力四轮驱动拖拉机 | 轮式拖拉机 | 洛阳市煌睿机械制造有限公司 | 华宣454 | 驱动轮数：四轮驱动；发动机标定功率（kW）：33.1 | 型式:4×4四轮驱动,发动机标定功率:33.1KW,发动机与离合器联接方式:直联,起动方式:电起动,发动机冷却系统型式:强制循环水冷,转向系型式:前轮液压转向,变速箱型式:(4+1)×2,液压悬挂系统型式:半分置式,动力输出轴型式:后置、半独立式
动力机械 | 拖拉机 | 轮式拖拉机（不含皮带传动轮式拖拉机） | 50—55马力四轮驱动拖拉机 | 轮式拖拉机 | 江苏常发农业装备股份有限公司 | CFC504 | 驱动轮数：四轮驱动；发动机标定功率（kW）：36.8 | 该产品补贴分档的关键技术参数:驱动轮数:四轮驱动发动机标定功率(KW):36.8
动力机械 | 拖拉机 | 轮式拖拉机（不含皮带传动轮式拖拉机） | 50—55马力四轮驱动拖拉机 | 轮式拖拉机 | 江苏常发农业装备股份有限公司 | CFC504J | 驱动轮数：四轮驱动；发动机标定功率（kW）：36.8 | 该产品补贴分档的关键技术参数:驱动轮数:四轮驱动发动机标定功率(KW):36.8
动力机械 | 拖拉机 | 轮式拖拉机（不含皮带传动轮式拖拉机） | 50—55马力四轮驱动拖拉机 | 轮式拖拉机 | 江苏常发农业装备股份有限公司 | CFD504 | 驱动轮数：四轮驱动；发动机标定功率（kW）：36.8 | 该产品补贴分档的关键技术参数:驱动轮数:四轮驱动发动机标定功率(KW):36.8
动力机械 | 拖拉机 | 轮式拖拉机（不含皮带传动轮式拖拉机） | 50—55马力四轮驱动拖拉机 | 轮式拖拉机 | 江苏常发农业装备股份有限公司 | CFD504A | 驱动轮数：四轮驱动；发动机标定功率（kW）：36.8 | 该产品补贴分档的关键技术参数:驱动轮数:四轮驱动发动机标定功率(KW):36.8
动力机械 | 拖拉机 | 轮式拖拉机（不含皮带传动轮式拖拉机） | 50—55马力四轮驱动拖拉机 | 轮式拖拉机 | 江苏常发农业装备股份有限公司 | CFD504J | 驱动轮数：四轮驱动；发动机标定功率（kW）：36.8 | 该产品补贴分档的关键技术参数:驱动轮数:四轮驱动发动机标定功率(KW):36.8
动力机械 | 拖拉机 | 轮式拖拉机（不含皮带传动轮式拖拉机） | 50—55马力四轮驱动拖拉机 | 轮式拖拉机 | 洛阳映山红拖拉机有限公司 | 新东方504D | 驱动轮数：四轮驱动；发动机标定功率（kW）：36.8 | 1、外形尺寸(长×宽×高)MM:3200×1340×2100,2、结构型式:4×4四轮驱动、无架式,3、发动机型号:4G33T,4、发动机额定功率KW:36.8,5、发动机额定转速R/MIN:2400,6、配重KG:前0/后30,7、发动机与离合器联接方式:直联式,8、转向系型式:液压转向,9、换挡方式:啮合套,10、液压悬挂系统型式:半分置式,11、悬挂装置类别:I类,12、悬挂装置调节方式:力位控制,13、动力输出轴型式:后置、半独立式,14、动力输出轴转速R/MIN:720,15、最小离地间隙MM:250,16、最小使用质量KG:1340.
动力机械 | 拖拉机 | 轮式拖拉机（不含皮带传动轮式拖拉机） | 50—55马力四轮驱动拖拉机 | 轮式拖拉机 | 洛阳市煌睿机械制造有限公司 | 华宣504 | 驱动轮数：四轮驱动；发动机标定功率（kW）：36.8 | 型式:4×4四轮驱动,发动机标定功率:36.8KW,发动机与离合器联接方式:直联,起动方式:电起动,发动机冷却系统型式:强制循环水冷,转向系型式:前轮液压转向,变速箱型式:4×(3+1),液压悬挂系统型式:半分置式,动力输出轴型式:后置、半独立式
动力机械 | 拖拉机 | 轮式拖拉机（不含皮带传动轮式拖拉机） | 50—55马力四轮驱动拖拉机 | 轮式拖拉机 | 潍坊百利拖拉机有限公司 | 悍沃-504 | 驱动轮数：四轮驱动；发动机标定功率（kW）：36.8 | 驱动轮数:四轮驱动发动机标定功率(KW):36.8
动力机械 | 拖拉机 | 轮式拖拉机（不含皮带传动轮式拖拉机） | 50—55马力四轮驱动拖拉机 | 轮式拖拉机 | 江苏沃得农业机械有限公司 | WD504 | 驱动轮数：四轮驱动；发动机标定功率（kW）：36.8 | 4×4四轮驱动、12小时标定功率/转速:36.8/2300(KW/R/MIN),动力输出轴转速540/760R/MIN,全液压转向,单片、干式、常结合、单作用离合器.
动力机械 | 拖拉机 | 轮式拖拉机（不含皮带传动轮式拖拉机） | 50—55马力四轮驱动拖拉机 | 轮式拖拉机 | 山东大唐中垦农业装备有限公司 | 威牛-504 | 驱动轮数：四轮驱动；发动机标定功率（kW）：36.75 | 驱动轮数:四轮驱动,发动机标定功率(KW):36.75
动力机械 | 拖拉机 | 轮式拖拉机（不含皮带传动轮式拖拉机） | 50—55马力四轮驱动拖拉机 | 轮式拖拉机 | 河南向阳红机械制造有限公司 | 向阳红-504 | 驱动轮数：四轮驱动；发动机标定功率（kW）：37 | 50马力≤功率<55马力驱动方式:四轮驱动发动机标定功率:37KW
动力机械 | 拖拉机 | 轮式拖拉机（不含皮带传动轮式拖拉机） | 50—55马力四轮驱动拖拉机 | 轮式拖拉机 | 潍坊昌荣机械有限公司 | 潍河504B | 驱动轮数：四轮驱动；发动机标定功率（kW）：36.74 | 驱动轮数:四轮驱动发动机标定功率(KW):36.74
动力机械 | 拖拉机 | 轮式拖拉机（不含皮带传动轮式拖拉机） | 50—55马力四轮驱动拖拉机 | 轮式拖拉机 | 浙江奔野拖拉机制造有限公司 | ZT504 | 驱动轮数：四轮驱动；发动机标定功率（kW）：36.8 | 驱动轮数:四轮驱动发动机标定功率:36.8KW
动力机械 | 拖拉机 | 轮式拖拉机（不含皮带传动轮式拖拉机） | 50—55马力四轮驱动拖拉机 | 轮式拖拉机 | 宁波北野拖拉机制造有限公司 | 504 | 驱动轮数：四轮驱动；发动机标定功率（kW）：36.75 | 驱动轮数:四轮驱动发动机标定功率(KW):36.75
动力机械 | 拖拉机 | 轮式拖拉机（不含皮带传动轮式拖拉机） | 50—55马力四轮驱动拖拉机 | 轮式拖拉机 | 山东常林道依茨法尔机械有限公司 | SH504 | 驱动轮数：四轮驱动；发动机标定功率（kW）：36.8 | 驱动轮数:四轮驱动发动机标定功率(KW):36.8
动力机械 | 拖拉机 | 轮式拖拉机（不含皮带传动轮式拖拉机） | 50—55马力四轮驱动拖拉机 | 轮式拖拉机 | 山东常林道依茨法尔机械有限公司 | SH504C | 驱动轮数：四轮驱动；发动机标定功率（kW）：36.8 | 驱动轮数:四轮驱动发动机标定功率(KW):36.8
动力机械 | 拖拉机 | 轮式拖拉机（不含皮带传动轮式拖拉机） | 50—55马力四轮驱动拖拉机 | 轮式拖拉机 | 山东华山拖拉机制造有限公司 | 504 | 驱动轮数：四轮驱动；发动机标定功率（kW）：36.8 | 型号:504型式:4X4四轮驱动轴距:1995MM轮距(前/后):1260/1290功率:36.8KW质量:2146KG4X(1+1)X2组成式变速箱最大牵引功率:28.44KW最大牵引力13.5KN最大提升力10.4KN
动力机械 | 拖拉机 | 轮式拖拉机（不含皮带传动轮式拖拉机） | 55—60马力四轮驱动拖拉机 | 轮式拖拉机 | 山东华山拖拉机制造有限公司 | 554 | 驱动轮数：四轮驱动；发动机标定功率（kW）：40.5 | 型号:554型式:4X4四轮驱动轴距:1995MM轮距(前/后):1265/1300功率:40.5KW质量:2220KG(4+1)X2组成式变速箱最大牵引功率:32.88KW最大牵引力14.9KN最大提升力11.5KN
动力机械 | 拖拉机 | 轮式拖拉机（不含皮带传动轮式拖拉机） | 55—60马力四轮驱动拖拉机 | 轮式拖拉机 | 荣成市海山机械制造有限公司 | HS554 | 驱动轮数：四轮驱动；发动机标定功率（kW）：40.5 | 发动机标定功率40.5KW,标定转速2300R/MIN,4×4四轮驱动,挡位数(前进/倒退/爬行)8/8/0,最大牵引力10.0KN
动力机械 | 拖拉机 | 轮式拖拉机（不含皮带传动轮式拖拉机） | 55—60马力四轮驱动拖拉机 | 轮式拖拉机 | 荣成市海山机械制造有限公司 | HS554A | 驱动轮数：四轮驱动；发动机标定功率（kW）：40.5 | 发动机标定功率40.5KW,标定转速2300R/MIN,4×4四轮驱动,挡位数(前进/倒退/爬行)8/8/0,最大牵引力10.0KN
动力机械 | 拖拉机 | 轮式拖拉机（不含皮带传动轮式拖拉机） | 55—60马力四轮驱动拖拉机 | 轮式拖拉机 | 荣成市海山机械制造有限公司 | HS554A-1 | 驱动轮数：四轮驱动；发动机标定功率（kW）：40.5 | 发动机标定功率40.5KW,标定转速2300R/MIN,4×4四轮驱动,挡位数(前进/倒退/爬行)12/12/0,最大牵引力10.0KN
动力机械 | 拖拉机 | 轮式拖拉机（不含皮带传动轮式拖拉机） | 55—60马力四轮驱动拖拉机 | 轮式拖拉机 | 山东亿嘉现代农业有限公司 | YJ-554 | 驱动轮数：四轮驱动；发动机标定功率（kW）：40.5 | A.功率:55马力驱动方式:四轮驱动B.生产率:≥8.9亩/小时规格尺寸:3600×1620×2120MM结构重量:2050KG发动机型号:JD4102档位:8+2离合器形式:单片、干式、常结合式
动力机械 | 拖拉机 | 轮式拖拉机（不含皮带传动轮式拖拉机） | 55—60马力四轮驱动拖拉机 | 轮式拖拉机 | 洛阳映山红拖拉机有限公司 | 新东方554C | 驱动轮数：四轮驱动；发动机标定功率（kW）：40.4 | 1、外形尺寸(长×宽×高)MM:4160×1720×2530,2、结构型式:4×4四轮驱动、无架式,3、发动机型号:SL4105ABT-2,4、发动机额定功率KW:40.4,5、发动机额定转速R/MIN:2300,6、配重KG:前80/后160,7、发动机与离合器联接方式:直联式,8、转向系型式:液压转向,9、换挡方式:啮合套,10、液压悬挂系统型式:半分置式,11、悬挂装置类别:I类,12、悬挂装置调节方式:力位控制,13、动力输出轴型式:后置、非独立式,14、动力输出轴转速R/MIN:540/720,15、最小离地间隙MM:390,16、最小使用质量KG:2530.
动力机械 | 拖拉机 | 轮式拖拉机（不含皮带传动轮式拖拉机） | 55—60马力四轮驱动拖拉机 | 轮式拖拉机 | 江苏农华智慧农业科技股份有限公司（原：江苏江淮动力股份有限公司） | DH554 | 驱动轮数：四轮驱动；发动机标定功率（kW）：40.5
动力机械 | 拖拉机 | 轮式拖拉机（不含皮带传动轮式拖拉机） | 55—60马力四轮驱动拖拉机 | 轮式拖拉机 | 洛阳丰收农业机械装备有限公司 | 芬美得-554 | 驱动轮数：四轮驱动；发动机标定功率（kW）：40.4 | 55马力≤功率<60马力驱动方式:四轮驱动发动机标定功率:40.4KW
动力机械 | 拖拉机 | 轮式拖拉机（不含皮带传动轮式拖拉机） | 55—60马力四轮驱动拖拉机 | 轮式拖拉机 | 河南向阳红机械制造有限公司 | 向阳红-554 | 驱动轮数：四轮驱动；发动机标定功率（kW）：40.4 | 55马力≤功率<60马力驱动方式:四轮驱动发动机标定功率:40.4KW
动力机械 | 拖拉机 | 轮式拖拉机（不含皮带传动轮式拖拉机） | 55—60马力四轮驱动拖拉机 | 轮式拖拉机 | 江苏沃得农业机械有限公司 | WD554 | 驱动轮数：四轮驱动；发动机标定功率（kW）：40.5 | 4×4四轮驱动、四达SD4102发动机、12小时标定功率40.5KW,动力输出轴转速540/760R/MIN,全液压转向,液压调节方式力调节、位调节,高花胎,单片、干式、常结合、单作用离合器.
动力机械 | 拖拉机 | 轮式拖拉机（不含皮带传动轮式拖拉机） | 55—60马力四轮驱动拖拉机 | 轮式拖拉机 | 山东常林道依茨法尔机械有限公司 | SH554C | 驱动轮数：四轮驱动；发动机标定功率（kW）：40.4 | 驱动轮数:四轮驱动发动机标定功率(KW):40.4
动力机械 | 拖拉机 | 轮式拖拉机（不含皮带传动轮式拖拉机） | 55—60马力四轮驱动拖拉机 | 轮式拖拉机 | 宁波北野拖拉机制造有限公司 | 554 | 驱动轮数：四轮驱动；发动机标定功率（kW）：40.4 | 驱动轮数:四轮驱动发动机标定功率(KW):40.4
动力机械 | 拖拉机 | 轮式拖拉机（不含皮带传动轮式拖拉机） | 55—60马力四轮驱动拖拉机 | 轮式拖拉机 | 山东常林道依茨法尔机械有限公司 | SH554 | 驱动轮数：四轮驱动；发动机标定功率（kW）：40.4 | 驱动轮数:四轮驱动发动机标定功率(KW):40.4
动力机械 | 拖拉机 | 轮式拖拉机（不含皮带传动轮式拖拉机） | 55—60马力四轮驱动拖拉机 | 轮式拖拉机 | 洛阳亿农拖拉机制造有限公司 | 神洲红554 | 驱动轮数：四轮驱动；发动机标定功率（kW）：40.4 | 功率:40.4KW,四驱动力,转速2400R/MIN
动力机械 | 拖拉机 | 轮式拖拉机（不含皮带传动轮式拖拉机） | 55—60马力四轮驱动拖拉机 | 轮式拖拉机 | 潍坊百利拖拉机有限公司 | 悍沃-554 | 驱动轮数：四轮驱动；发动机标定功率（kW）：40.4 | 驱动轮数:四轮驱动发动机标定功率(KW):40.4
动力机械 | 拖拉机 | 轮式拖拉机（不含皮带传动轮式拖拉机） | 55—60马力四轮驱动拖拉机 | 轮式拖拉机 | 洛阳市煌睿机械制造有限公司 | 华宣554 | 驱动轮数：四轮驱动；发动机标定功率（kW）：40.4 | 型式:4×4四轮驱动,发动机标定功率:40.4KW,发动机与离合器联接方式:直联,起动方式:电起动,发动机冷却系统型式:强制循环水冷,转向系型式:前轮液压转向,变速箱型式:4×(3+1),液压悬挂系统型式:半分置式,动力输出轴型式:后置、半独立式
动力机械 | 拖拉机 | 轮式拖拉机（不含皮带传动轮式拖拉机） | 55—60马力四轮驱动拖拉机 | 轮式拖拉机 | 江苏常发农业装备股份有限公司 | CFD554 | 驱动轮数：四轮驱动；发动机标定功率（kW）：40.5/40.4 | 该产品补贴分档的关键技术参数:驱动轮数:四轮驱动发动机标定功率(KW):40.5/40.4
动力机械 | 拖拉机 | 轮式拖拉机（不含皮带传动轮式拖拉机） | 55—60马力四轮驱动拖拉机 | 轮式拖拉机 | 江苏常发农业装备股份有限公司 | CFD554A | 驱动轮数：四轮驱动；发动机标定功率（kW）：40.5/40.4 | 该产品补贴分档的关键技术参数:驱动轮数:四轮驱动发动机标定功率(KW):40.5/40.4
动力机械 | 拖拉机 | 轮式拖拉机（不含皮带传动轮式拖拉机） | 60—65马力四轮驱动拖拉机 | 轮式拖拉机 | 洛阳市煌睿机械制造有限公司 | 华宣604 | 驱动轮数：四轮驱动；发动机标定功率（kW）：44.1 | 型式:4×4四轮驱动,发动机标定功率:44.1KW,发动机与离合器联接方式:直联,起动方式:电起动,发动机冷却系统型式:强制循环水冷,转向系型式:前轮液压转向,变速箱型式:4×(3+1),液压悬挂系统型式:半分置式,动力输出轴型式:后置、半独立式
动力机械 | 拖拉机 | 轮式拖拉机（不含皮带传动轮式拖拉机） | 60—65马力四轮驱动拖拉机 | 轮式拖拉机 | 山东常林道依茨法尔机械有限公司 | SH604 | 驱动轮数：四轮驱动；发动机标定功率（kW）：44.1
动力机械 | 拖拉机 | 轮式拖拉机（不含皮带传动轮式拖拉机） | 60—65马力四轮驱动拖拉机 | 轮式拖拉机 | 山东常林道依茨法尔机械有限公司 | SH604C | 驱动轮数：四轮驱动；发动机标定功率（kW）：44.1
动力机械 | 拖拉机 | 轮式拖拉机（不含皮带传动轮式拖拉机） | 60—65马力四轮驱动拖拉机 | 轮式拖拉机 | 洛阳丰收农业机械装备有限公司 | 芬美得-604 | 驱动轮数：四轮驱动；发动机标定功率（kW）：44.1 | 60马力≤功率<65马力驱动方式:四轮驱动发动机标定功率:44.1KW
动力机械 | 拖拉机 | 轮式拖拉机（不含皮带传动轮式拖拉机） | 60—65马力四轮驱动拖拉机 | 轮式拖拉机 | 江苏农华智慧农业科技股份有限公司（原：江苏江淮动力股份有限公司） | DH604 | 驱动轮数：四轮驱动；发动机标定功率（kW）：44.1
动力机械 | 拖拉机 | 轮式拖拉机（不含皮带传动轮式拖拉机） | 60—65马力四轮驱动拖拉机 | 轮式拖拉机 | 河南向阳红机械制造有限公司 | 向阳红-604 | 驱动轮数：四轮驱动；发动机标定功率（kW）：44.1 | 60马力≤功率<65马力驱动方式:四轮驱动发动机标定功率:44.1KW
动力机械 | 拖拉机 | 轮式拖拉机（不含皮带传动轮式拖拉机） | 60—65马力四轮驱动拖拉机 | 轮式拖拉机 | 江苏常发农业装备股份有限公司 | CFF604 | 驱动轮数：四轮驱动；发动机标定功率（kW）：44.1 | 该产品补贴分档的关键技术参数:驱动轮数:四轮驱动发动机标定功率(KW):44.1
动力机械 | 拖拉机 | 轮式拖拉机（不含皮带传动轮式拖拉机） | 60—65马力四轮驱动拖拉机 | 轮式拖拉机 | 江苏常发农业装备股份有限公司 | CFD604 | 驱动轮数：四轮驱动；发动机标定功率（kW）：44.1 | 该产品补贴分档的关键技术参数:驱动轮数:四轮驱动发动机标定功率(KW):44.1
动力机械 | 拖拉机 | 轮式拖拉机（不含皮带传动轮式拖拉机） | 60—65马力四轮驱动拖拉机 | 轮式拖拉机 | 江苏常发农业装备股份有限公司 | CFD604A | 驱动轮数：四轮驱动；发动机标定功率（kW）：44.1 | 该产品补贴分档的关键技术参数:驱动轮数:四轮驱动发动机标定功率(KW):44.1
动力机械 | 拖拉机 | 轮式拖拉机（不含皮带传动轮式拖拉机） | 60—65马力四轮驱动拖拉机 | 轮式拖拉机 | 江苏常发农业装备股份有限公司 | CFD604J | 驱动轮数：四轮驱动；发动机标定功率（kW）：44.1 | 该产品补贴分档的关键技术参数:驱动轮数:四轮驱动发动机标定功率(KW):44.1
动力机械 | 拖拉机 | 轮式拖拉机（不含皮带传动轮式拖拉机） | 60—65马力四轮驱动拖拉机 | 轮式拖拉机 | 江苏沃得农业机械有限公司 | WD604 | 驱动轮数：四轮驱动；发动机标定功率（kW）：44.1 | 4×4四轮驱动、四达SD4102发动机、12小时标定功44.1KW,动力输出轴转速540/760R/MIN(可选760/1000、540/1000),分置式全液压转向,单片、干式、常结合、单作用离合离合器.
动力机械 | 拖拉机 | 轮式拖拉机（不含皮带传动轮式拖拉机） | 65—70马力四轮驱动拖拉机 | 轮式拖拉机 | 山东常林道依茨法尔机械有限公司 | SH654C | 驱动轮数：四轮驱动；发动机标定功率（kW）：47.8
动力机械 | 拖拉机 | 轮式拖拉机（不含皮带传动轮式拖拉机） | 65—70马力四轮驱动拖拉机 | 轮式拖拉机 | 山东常林道依茨法尔机械有限公司 | SH654 | 驱动轮数：四轮驱动；发动机标定功率（kW）：47.8
动力机械 | 拖拉机 | 轮式拖拉机（不含皮带传动轮式拖拉机） | 65—70马力四轮驱动拖拉机 | 轮式拖拉机 | 洛阳映山红拖拉机有限公司 | 新东方654C | 驱动轮数：四轮驱动；发动机标定功率（kW）：47.8 | 1、外形尺寸(长×宽×高)MM:4160×1720×2530,2、结构型式:4×4四轮驱动、无架式,3、发动机型号:SL4105ABT-2,4、发动机额定功率KW:47.8,5、发动机额定转速R/MIN:2300,6、配重KG:前80/后160,7、发动机与离合器联接方式:直联式,8、转向系型式:液压转向,9、换挡方式:啮合套,10、液压悬挂系统型式:半分置式,11、悬挂装置类别:I类,12、悬挂装置调节方式:力位控制,13、动力输出轴型式:后置、非独立式,14、动力输出轴转速R/MIN:540/720,15、最小离地间隙MM:390,16、最小使用质量KG:2530.
动力机械 | 拖拉机 | 轮式拖拉机（不含皮带传动轮式拖拉机） | 65—70马力四轮驱动拖拉机 | 轮式拖拉机 | 江苏常发农业装备股份有限公司 | CFE654 | 驱动轮数：四轮驱动；发动机标定功率（kW）：48 | 该产品补贴分档的关键技术参数:驱动轮数:四轮驱动发动机标定功率(KW):48
动力机械 | 拖拉机 | 轮式拖拉机（不含皮带传动轮式拖拉机） | 65—70马力四轮驱动拖拉机 | 轮式拖拉机 | 江苏常发农业装备股份有限公司 | CFE654J | 驱动轮数：四轮驱动；发动机标定功率（kW）：48 | 该产品补贴分档的关键技术参数:驱动轮数:四轮驱动发动机标定功率(KW):48
动力机械 | 拖拉机 | 轮式拖拉机（不含皮带传动轮式拖拉机） | 65—70马力四轮驱动拖拉机 | 轮式拖拉机 | 江苏常发农业装备股份有限公司 | CFF654 | 驱动轮数：四轮驱动；发动机标定功率（kW）：47.8 | 该产品补贴分档的关键技术参数:驱动轮数:四轮驱动发动机标定功率(KW):47.8
动力机械 | 拖拉机 | 轮式拖拉机（不含皮带传动轮式拖拉机） | 70—75马力四轮驱动拖拉机 | 轮式拖拉机 | 潍坊百利拖拉机有限公司 | 悍沃704 | 驱动轮数：四轮驱动；发动机标定功率（kW）：51.5 | 驱动轮数:四轮驱动发动机标定功率(KW):51.5
动力机械 | 拖拉机 | 轮式拖拉机（不含皮带传动轮式拖拉机） | 70—75马力四轮驱动拖拉机 | 轮式拖拉机 | 宁波北野拖拉机制造有限公司 | 704 | 驱动轮数：四轮驱动；发动机标定功率（kW）：51.5 | 驱动轮数:四轮驱动发动机标定功率(KW):51.5
动力机械 | 拖拉机 | 轮式拖拉机（不含皮带传动轮式拖拉机） | 70—75马力四轮驱动拖拉机 | 轮式拖拉机 | 江苏沃得农业机械有限公司 | WD704 | 驱动轮数：四轮驱动；发动机标定功率（kW）：51.5 | 4×4四轮驱动、一拖LR4A3-23发动机、12小时标定功率/转速51.5/2300(KW/R/MIN),动力输出轴转速540/760R/MIN,分置式全液压转向,单片、干式、常结合、双作用离合器.
动力机械 | 拖拉机 | 轮式拖拉机（不含皮带传动轮式拖拉机） | 70—75马力四轮驱动拖拉机 | 轮式拖拉机 | 江苏农华智慧农业科技股份有限公司（原：江苏江淮动力股份有限公司） | DH704 | 驱动轮数：四轮驱动；发动机标定功率（kW）：51.5
动力机械 | 拖拉机 | 轮式拖拉机（不含皮带传动轮式拖拉机） | 70—75马力四轮驱动拖拉机 | 轮式拖拉机 | 洛阳丰收农业机械装备有限公司 | 芬美得-704 | 驱动轮数：四轮驱动；发动机标定功率（kW）：51.5 | 70马力≤功率<75马力驱动方式:四轮驱动:发动机标定功率:55.1KW
动力机械 | 拖拉机 | 轮式拖拉机（不含皮带传动轮式拖拉机） | 70—75马力四轮驱动拖拉机 | 轮式拖拉机 | 河南向阳红机械制造有限公司 | 向阳红-704 | 驱动轮数：四轮驱动；发动机标定功率（kW）：51.5 | 70马力≤功率<75马力驱动方式:四轮驱动:发动机标定功率:55.1KW
动力机械 | 拖拉机 | 轮式拖拉机（不含皮带传动轮式拖拉机） | 70—75马力四轮驱动拖拉机 | 轮式拖拉机 | 山东亿嘉现代农业有限公司 | YJ-704 | 驱动轮数：四轮驱动；发动机标定功率（kW）：51.5 | A.功率:70马力驱动方式:四轮驱动B.生产率:≥12亩/小时规格尺寸:4030×1700×2700MM结构重量:2400KG发动机型号:A4K43T70档位:12+12离合器形式:单片、干式、双作用
动力机械 | 拖拉机 | 轮式拖拉机（不含皮带传动轮式拖拉机） | 70—75马力四轮驱动拖拉机 | 轮式拖拉机 | 江苏常发农业装备股份有限公司 | CFF704J | 驱动轮数：四轮驱动；发动机标定功率（kW）：51.5 | 该产品补贴分档的关键技术参数:驱动轮数:四轮驱动发动机标定功率(KW):51.5
动力机械 | 拖拉机 | 轮式拖拉机（不含皮带传动轮式拖拉机） | 70—75马力四轮驱动拖拉机 | 轮式拖拉机 | 江苏常发农业装备股份有限公司 | CFF704 | 驱动轮数：四轮驱动；发动机标定功率（kW）：51.5 | 该产品补贴分档的关键技术参数:驱动轮数:四轮驱动发动机标定功率(KW):51.5
动力机械 | 拖拉机 | 轮式拖拉机（不含皮带传动轮式拖拉机） | 70—75马力四轮驱动拖拉机 | 轮式拖拉机 | 山东常林道依茨法尔机械有限公司 | LD704 | 驱动轮数：四轮驱动；发动机标定功率（kW）：51.5
动力机械 | 拖拉机 | 轮式拖拉机（不含皮带传动轮式拖拉机） | 70—75马力四轮驱动拖拉机 | 轮式拖拉机 | 山东常林道依茨法尔机械有限公司 | LD704C | 驱动轮数：四轮驱动；发动机标定功率（kW）：51.5
动力机械 | 拖拉机 | 轮式拖拉机（不含皮带传动轮式拖拉机） | 70—75马力四轮驱动拖拉机 | 轮式拖拉机 | 山东常林道依茨法尔机械有限公司 | SH704 | 驱动轮数：四轮驱动；发动机标定功率（kW）：51.5
动力机械 | 拖拉机 | 轮式拖拉机（不含皮带传动轮式拖拉机） | 70—75马力四轮驱动拖拉机 | 轮式拖拉机 | 山东常林道依茨法尔机械有限公司 | SH704C | 驱动轮数：四轮驱动；发动机标定功率（kW）：51.5
动力机械 | 拖拉机 | 轮式拖拉机（不含皮带传动轮式拖拉机） | 70—75马力四轮驱动拖拉机 | 轮式拖拉机 | 山东常林道依茨法尔机械有限公司 | SH704-1 | 驱动轮数：四轮驱动；发动机标定功率（kW）：51.5
动力机械 | 拖拉机 | 轮式拖拉机（不含皮带传动轮式拖拉机） | 70—75马力四轮驱动拖拉机 | 轮式拖拉机 | 山东常林道依茨法尔机械有限公司 | SH704C-1 | 驱动轮数：四轮驱动；发动机标定功率（kW）：51.5
动力机械 | 拖拉机 | 轮式拖拉机（不含皮带传动轮式拖拉机） | 70—75马力四轮驱动拖拉机 | 轮式拖拉机 | 久保田农业机械(苏州)有限公司 | KUBOTA-M704KQ | 驱动轮数：四轮驱动；发动机标定功率（kW）：53.6 | 驱动轮数:四轮驱动发动机标定功率(KW):53.6
动力机械 | 拖拉机 | 轮式拖拉机（不含皮带传动轮式拖拉机） | 70—75马力四轮驱动拖拉机 | 轮式拖拉机 | 久保田农业机械(苏州)有限公司 | KUBOTA-M704K | 驱动轮数：四轮驱动；发动机标定功率（kW）：53.6 | 驱动轮数:四轮驱动发动机标定功率(KW):53.6
动力机械 | 拖拉机 | 轮式拖拉机（不含皮带传动轮式拖拉机） | 75—80马力四轮驱动拖拉机 | 轮式拖拉机 | 江苏沃得农业机械有限公司 | WD754 | 驱动轮数：四轮驱动；发动机标定功率（kW）：55.1 | 4×4四轮驱动、一拖LR4B3-23发动机、动力输出轴转速540/760R/MIN,12小时标定功率/转速:55/2300(KW/R/MIN),分置式全液压转向,啮合套换档,单片、干式、常结合、双作用离合器.
动力机械 | 拖拉机 | 轮式拖拉机（不含皮带传动轮式拖拉机） | 75—80马力四轮驱动拖拉机 | 轮式拖拉机 | 江苏农华智慧农业科技股份有限公司（原：江苏江淮动力股份有限公司） | DH754 | 驱动轮数：四轮驱动；发动机标定功率（kW）：55.1
动力机械 | 拖拉机 | 轮式拖拉机（不含皮带传动轮式拖拉机） | 75—80马力四轮驱动拖拉机 | 轮式拖拉机 | 富锦龙江拖拉机有限责任公司 | 龙江754 | 驱动轮数：四轮驱动；发动机标定功率（kW）：55.1
动力机械 | 拖拉机 | 轮式拖拉机（不含皮带传动轮式拖拉机） | 75—80马力四轮驱动拖拉机 | 轮式拖拉机 | 山东常林道依茨法尔机械有限公司 | LD754 | 驱动轮数：四轮驱动；发动机标定功率（kW）：55
动力机械 | 拖拉机 | 轮式拖拉机（不含皮带传动轮式拖拉机） | 75—80马力四轮驱动拖拉机 | 轮式拖拉机 | 山东常林道依茨法尔机械有限公司 | LD754C | 驱动轮数：四轮驱动；发动机标定功率（kW）：55
动力机械 | 拖拉机 | 轮式拖拉机（不含皮带传动轮式拖拉机） | 75—80马力四轮驱动拖拉机 | 轮式拖拉机 | 山东常林道依茨法尔机械有限公司 | SH754 | 驱动轮数：四轮驱动；发动机标定功率（kW）：55
动力机械 | 拖拉机 | 轮式拖拉机（不含皮带传动轮式拖拉机） | 75—80马力四轮驱动拖拉机 | 轮式拖拉机 | 山东常林道依茨法尔机械有限公司 | SH754C | 驱动轮数：四轮驱动；发动机标定功率（kW）：55
动力机械 | 拖拉机 | 轮式拖拉机（不含皮带传动轮式拖拉机） | 75—80马力四轮驱动拖拉机 | 轮式拖拉机 | 江苏常发农业装备股份有限公司 | CFF754 | 驱动轮数：四轮驱动；发动机标定功率（kW）：55.1/55 | 该产品补贴分档的关键技术参数:驱动轮数:四轮驱动发动机标定功率(KW):55.1/55
动力机械 | 拖拉机 | 轮式拖拉机（不含皮带传动轮式拖拉机） | 75—80马力四轮驱动拖拉机 | 轮式拖拉机 | 江苏常发农业装备股份有限公司 | CFF754J | 驱动轮数：四轮驱动；发动机标定功率（kW）：55.1/55 | 该产品补贴分档的关键技术参数:驱动轮数:四轮驱动发动机标定功率(KW):55.1/55
动力机械 | 拖拉机 | 轮式拖拉机（不含皮带传动轮式拖拉机） | 80—85马力四轮驱动拖拉机 | 轮式拖拉机 | 江苏常发农业装备股份有限公司 | CFF804 | 驱动轮数：四轮驱动；发动机标定功率（kW）：59/58.8 | 该产品补贴分档的关键技术参数:驱动轮数:四轮驱动发动机标定功率(KW):59/58.8
动力机械 | 拖拉机 | 轮式拖拉机（不含皮带传动轮式拖拉机） | 80—85马力四轮驱动拖拉机 | 轮式拖拉机 | 江苏常发农业装备股份有限公司 | CFF804J | 驱动轮数：四轮驱动；发动机标定功率（kW）：59/58.8 | 该产品补贴分档的关键技术参数:驱动轮数:四轮驱动发动机标定功率(KW):59/58.8
动力机械 | 拖拉机 | 轮式拖拉机（不含皮带传动轮式拖拉机） | 80—85马力四轮驱动拖拉机 | 轮式拖拉机 | 富锦龙江拖拉机有限责任公司 | 龙江804 | 驱动轮数：四轮驱动；发动机标定功率（kW）：59
动力机械 | 拖拉机 | 轮式拖拉机（不含皮带传动轮式拖拉机） | 80—85马力四轮驱动拖拉机 | 轮式拖拉机 | 山东常林道依茨法尔机械有限公司 | SH804C | 驱动轮数：四轮驱动；发动机标定功率（kW）：59
动力机械 | 拖拉机 | 轮式拖拉机（不含皮带传动轮式拖拉机） | 80—85马力四轮驱动拖拉机 | 轮式拖拉机 | 江苏沃得农业机械有限公司 | WD804 | 驱动轮数：四轮驱动；发动机标定功率（kW）：59 | 4×4四轮驱动、一拖LR4B5-23发动机、12小时标定功率/转速59/2300(KW/R/MIN),动力输出轴转速540/760R/MIN,全液压转向,单片、干式、碟形弹簧压紧、独立操作、双作用离合器.
动力机械 | 拖拉机 | 轮式拖拉机（不含皮带传动轮式拖拉机） | 80—85马力四轮驱动拖拉机 | 轮式拖拉机 | 江苏农华智慧农业科技股份有限公司（原：江苏江淮动力股份有限公司） | DH804 | 驱动轮数：四轮驱动；发动机标定功率（kW）：59
动力机械 | 拖拉机 | 轮式拖拉机（不含皮带传动轮式拖拉机） | 80—85马力四轮驱动拖拉机 | 轮式拖拉机 | 山东常林道依茨法尔机械有限公司 | LD804 | 驱动轮数：四轮驱动；发动机标定功率（kW）：59
动力机械 | 拖拉机 | 轮式拖拉机（不含皮带传动轮式拖拉机） | 80—85马力四轮驱动拖拉机 | 轮式拖拉机 | 山东常林道依茨法尔机械有限公司 | LD804C | 驱动轮数：四轮驱动；发动机标定功率（kW）：59
动力机械 | 拖拉机 | 轮式拖拉机（不含皮带传动轮式拖拉机） | 80—85马力四轮驱动拖拉机 | 轮式拖拉机 | 山东常林道依茨法尔机械有限公司 | SH804 | 驱动轮数：四轮驱动；发动机标定功率（kW）：59
动力机械 | 拖拉机 | 轮式拖拉机（不含皮带传动轮式拖拉机） | 85—90马力四轮驱动拖拉机 | 轮式拖拉机 | 久保田农业机械(苏州)有限公司 | KUBOTA-M854KQ | 驱动轮数：四轮驱动；发动机标定功率（kW）：64 | 驱动轮数:四轮驱动发动机标定功率(KW):64
动力机械 | 拖拉机 | 轮式拖拉机（不含皮带传动轮式拖拉机） | 85—90马力四轮驱动拖拉机 | 轮式拖拉机 | 久保田农业机械(苏州)有限公司 | KUBOTA-M854K | 驱动轮数：四轮驱动；发动机标定功率（kW）：64 | 驱动轮数:四轮驱动发动机标定功率(KW):64
动力机械 | 拖拉机 | 轮式拖拉机（不含皮带传动轮式拖拉机） | 85—90马力四轮驱动拖拉机 | 轮式拖拉机 | 江苏沃得农业机械有限公司 | WD854 | 驱动轮数：四轮驱动；发动机标定功率（kW）：62.5 | 4×4四轮驱动、一拖LR4M5-23发动机、12小时标定功率/转速62.5/2300(KW/R/MIN),动力输出轴转速540/760(可选装540/1000)R/MIN,全液压转向,单片、干式、碟形弹簧压紧,独立操作、双作用离合器.
动力机械 | 拖拉机 | 轮式拖拉机（不含皮带传动轮式拖拉机） | 85—90马力四轮驱动拖拉机 | 轮式拖拉机 | 江苏常发农业装备股份有限公司 | CFF854J | 驱动轮数：四轮驱动；发动机标定功率（kW）：62.5 | 该产品补贴分档的关键技术参数:驱动轮数:四轮驱动发动机标定功率(KW):62.5
动力机械 | 拖拉机 | 轮式拖拉机（不含皮带传动轮式拖拉机） | 85—90马力四轮驱动拖拉机 | 轮式拖拉机 | 江苏常发农业装备股份有限公司 | CFF854 | 驱动轮数：四轮驱动；发动机标定功率（kW）：62.5 | 该产品补贴分档的关键技术参数:驱动轮数:四轮驱动发动机标定功率(KW):62.5
动力机械 | 拖拉机 | 轮式拖拉机（不含皮带传动轮式拖拉机） | 90—95马力四轮驱动拖拉机 | 轮式拖拉机 | 上海纽荷兰农业机械有限公司 | SNH904-334 | 驱动轮数：四轮驱动；发动机标定功率（kW）：67 | 潍柴发动机67KW/2300R/MIN(符合国II排放标准)全液压转向双作用离合器力位综合调节12+12同步器换档/快速前进后退装置双速动力输出540/750R/MIN一组液压输出轮胎12.4-24/16.9-34带驾驶室结构重量:3890KG
动力机械 | 拖拉机 | 轮式拖拉机（不含皮带传动轮式拖拉机） | 90—95马力四轮驱动拖拉机 | 轮式拖拉机 | 洛阳亿农拖拉机制造有限公司 | 神洲红904 | 驱动轮数：四轮驱动；发动机标定功率（kW）：66.2 | 功率:66.2KW,四驱动力,转速2300R/MIN
动力机械 | 拖拉机 | 轮式拖拉机（不含皮带传动轮式拖拉机） | 90—95马力四轮驱动拖拉机 | 轮式拖拉机 | 富锦龙江拖拉机有限责任公司 | 龙江904 | 驱动轮数：四轮驱动；发动机标定功率（kW）：66.2
动力机械 | 拖拉机 | 轮式拖拉机（不含皮带传动轮式拖拉机） | 90—95马力四轮驱动拖拉机 | 轮式拖拉机 | 河南向阳红机械制造有限公司 | 向阳红-904 | 驱动轮数：四轮驱动；发动机标定功率（kW）：66.2 | 90马力≤功率<95马力驱动方式:四轮驱动发动机标定功率:66.2KW
动力机械 | 拖拉机 | 轮式拖拉机（不含皮带传动轮式拖拉机） | 90—95马力四轮驱动拖拉机 | 轮式拖拉机 | 江苏农华智慧农业科技股份有限公司（原：江苏江淮动力股份有限公司） | DH904 | 驱动轮数：四轮驱动；发动机标定功率（kW）：66.2
动力机械 | 拖拉机 | 轮式拖拉机（不含皮带传动轮式拖拉机） | 90—95马力四轮驱动拖拉机 | 轮式拖拉机 | 山东常林道依茨法尔机械有限公司 | SH904C | 驱动轮数：四轮驱动；发动机标定功率（kW）：66.2 | 驱动轮数:四轮驱动发动机标定功率(KW):66.2
动力机械 | 拖拉机 | 轮式拖拉机（不含皮带传动轮式拖拉机） | 90—95马力四轮驱动拖拉机 | 轮式拖拉机 | 山东常林道依茨法尔机械有限公司 | SH904 | 驱动轮数：四轮驱动；发动机标定功率（kW）：66.2
动力机械 | 拖拉机 | 轮式拖拉机（不含皮带传动轮式拖拉机） | 90—95马力四轮驱动拖拉机 | 轮式拖拉机 | 江苏常发农业装备股份有限公司 | CFH904 | 驱动轮数：四轮驱动；发动机标定功率（kW）：66 | 该产品补贴分档的关键技术参数:驱动轮数:四轮驱动发动机标定功率(KW):66
动力机械 | 拖拉机 | 轮式拖拉机（不含皮带传动轮式拖拉机） | 90—95马力四轮驱动拖拉机 | 轮式拖拉机 | 江苏常发农业装备股份有限公司 | CFH904J | 驱动轮数：四轮驱动；发动机标定功率（kW）：66 | 该产品补贴分档的关键技术参数:驱动轮数:四轮驱动发动机标定功率(KW):66
动力机械 | 拖拉机 | 轮式拖拉机（不含皮带传动轮式拖拉机） | 90—95马力四轮驱动拖拉机 | 轮式拖拉机 | 江苏常发农业装备股份有限公司 | CFG904 | 驱动轮数：四轮驱动；发动机标定功率（kW）：66.2/66 | 该产品补贴分档的关键技术参数:驱动轮数:四轮驱动发动机标定功率(KW):66.2/66
动力机械 | 拖拉机 | 轮式拖拉机（不含皮带传动轮式拖拉机） | 90—95马力四轮驱动拖拉机 | 轮式拖拉机 | 江苏常发农业装备股份有限公司 | CFG904J | 驱动轮数：四轮驱动；发动机标定功率（kW）：66.2/66 | 该产品补贴分档的关键技术参数:驱动轮数:四轮驱动发动机标定功率(KW):66.2/66
动力机械 | 拖拉机 | 轮式拖拉机（不含皮带传动轮式拖拉机） | 90—95马力四轮驱动拖拉机 | 轮式拖拉机 | 江苏常发农业装备股份有限公司 | CFF904J | 驱动轮数：四轮驱动；发动机标定功率（kW）：66.2/66 | 该产品补贴分档的关键技术参数:驱动轮数:四轮驱动发动机标定功率(KW):66.2/66
动力机械 | 拖拉机 | 轮式拖拉机（不含皮带传动轮式拖拉机） | 90—95马力四轮驱动拖拉机 | 轮式拖拉机 | 江苏常发农业装备股份有限公司 | CFF904 | 驱动轮数：四轮驱动；发动机标定功率（kW）：66.2/66 | 该产品补贴分档的关键技术参数:驱动轮数:四轮驱动发动机标定功率(KW):66.2/66
动力机械 | 拖拉机 | 轮式拖拉机（不含皮带传动轮式拖拉机） | 90—95马力四轮驱动拖拉机 | 轮式拖拉机 | 江苏沃得农业机械有限公司 | WD904 | 驱动轮数：四轮驱动；发动机标定功率（kW）：66.2 | 4×4四轮驱动、一拖LR4M5-23发动机、12小时标定功率/转速66.2/2300(KW/R/MIN),动力输出轴转速540/760(可选装540/1000)R/MIN,全液压转向,单片、干式、碟形弹簧压紧,独立操作,双作用离合器.
动力机械 | 拖拉机 | 轮式拖拉机（不含皮带传动轮式拖拉机） | 95—100马力四轮驱动拖拉机 | 轮式拖拉机 | 河南向阳红机械制造有限公司 | 向阳红-954 | 驱动轮数：四轮驱动；发动机标定功率（kW）：70 | 95马力≤功率<100马力驱动方式:四轮驱动发动机标定功率:70KW
动力机械 | 拖拉机 | 轮式拖拉机（不含皮带传动轮式拖拉机） | 95—100马力四轮驱动拖拉机 | 轮式拖拉机 | 久保田农业机械(苏州)有限公司 | KUBOTA-M954K | 驱动轮数：四轮驱动；发动机标定功率（kW）：70.8 | 驱动轮数:四轮驱动发动机标定功率(KW):70.8
动力机械 | 拖拉机 | 轮式拖拉机（不含皮带传动轮式拖拉机） | 95—100马力四轮驱动拖拉机 | 轮式拖拉机 | 久保田农业机械(苏州)有限公司 | KUBOTA-M954Q | 驱动轮数：四轮驱动；发动机标定功率（kW）：70.8 | 驱动轮数:四轮驱动发动机标定功率(KW):70.8
动力机械 | 拖拉机 | 轮式拖拉机（不含皮带传动轮式拖拉机） | 95—100马力四轮驱动拖拉机 | 轮式拖拉机 | 久保田农业机械(苏州)有限公司 | KUBOTA-M954R | 驱动轮数：四轮驱动；发动机标定功率（kW）：70.8 | 驱动轮数:四轮驱动发动机标定功率(KW):70.8
动力机械 | 拖拉机 | 轮式拖拉机（不含皮带传动轮式拖拉机） | 95—100马力四轮驱动拖拉机 | 轮式拖拉机 | 久保田农业机械(苏州)有限公司 | KUBOTA-M954KQ | 驱动轮数：四轮驱动；发动机标定功率（kW）：70.8 | 驱动轮数:四轮驱动发动机标定功率(KW):70.8
动力机械 | 拖拉机 | 轮式拖拉机（不含皮带传动轮式拖拉机） | 95—100马力四轮驱动拖拉机 | 轮式拖拉机 | 山东常林道依茨法尔机械有限公司 | SH954 | 驱动轮数：四轮驱动；发动机标定功率（kW）：70
动力机械 | 拖拉机 | 轮式拖拉机（不含皮带传动轮式拖拉机） | 95—100马力四轮驱动拖拉机 | 轮式拖拉机 | 江苏常发农业装备股份有限公司 | CFH954J | 驱动轮数：四轮驱动；发动机标定功率（kW）：70 | 该产品补贴分档的关键技术参数:驱动轮数:四轮驱动发动机标定功率(KW):70
动力机械 | 拖拉机 | 轮式拖拉机（不含皮带传动轮式拖拉机） | 95—100马力四轮驱动拖拉机 | 轮式拖拉机 | 江苏常发农业装备股份有限公司 | CFG954 | 驱动轮数：四轮驱动；发动机标定功率（kW）：70 | 该产品补贴分档的关键技术参数:驱动轮数:四轮驱动发动机标定功率(KW):70
动力机械 | 拖拉机 | 轮式拖拉机（不含皮带传动轮式拖拉机） | 95—100马力四轮驱动拖拉机 | 轮式拖拉机 | 江苏常发农业装备股份有限公司 | CFG954J | 驱动轮数：四轮驱动；发动机标定功率（kW）：70 | 该产品补贴分档的关键技术参数:驱动轮数:四轮驱动发动机标定功率(KW):70
动力机械 | 拖拉机 | 轮式拖拉机（不含皮带传动轮式拖拉机） | 95—100马力四轮驱动拖拉机 | 轮式拖拉机 | 江苏常发农业装备股份有限公司 | CFH954 | 驱动轮数：四轮驱动；发动机标定功率（kW）：70 | 该产品补贴分档的关键技术参数:驱动轮数:四轮驱动发动机标定功率(KW):70
动力机械 | 拖拉机 | 轮式拖拉机（不含皮带传动轮式拖拉机） | 100—110马力四轮驱动拖拉机 | 轮式拖拉机 | 洛阳亿农拖拉机制造有限公司 | 神洲红1004 | 驱动轮数：四轮驱动；发动机标定功率（kW）：73.5 | 功率:73.5KW,四驱动力,转速2300R/MIN
动力机械 | 拖拉机 | 轮式拖拉机（不含皮带传动轮式拖拉机） | 100—110马力四轮驱动拖拉机 | 轮式拖拉机 | 上海纽荷兰农业机械有限公司 | SNH1004-244 | 驱动轮数：四轮驱动；发动机标定功率（kW）：74 | 华丰发动机74KW/2300R/MIN(符合国II排放标准)全液压转向双作用离合器强压工作装置12+12啮合套换档动力输出540/750R/MIN(或540/1000R/MIN)一组液压输出轮胎12.4-24/16.9-34带驾驶室结构重量:3687KG
动力机械 | 拖拉机 | 轮式拖拉机（不含皮带传动轮式拖拉机） | 100—110马力四轮驱动拖拉机 | 轮式拖拉机 | 江苏常发农业装备股份有限公司 | CFG1004 | 驱动轮数：四轮驱动；发动机标定功率（kW）：73.5 | 该产品补贴分档的关键技术参数:驱动轮数:四轮驱动发动机标定功率(KW):73.5
动力机械 | 拖拉机 | 轮式拖拉机（不含皮带传动轮式拖拉机） | 100—110马力四轮驱动拖拉机 | 轮式拖拉机 | 江苏常发农业装备股份有限公司 | CFG1004J | 驱动轮数：四轮驱动；发动机标定功率（kW）：73.5 | 该产品补贴分档的关键技术参数:驱动轮数:四轮驱动发动机标定功率(KW):73.5
动力机械 | 拖拉机 | 轮式拖拉机（不含皮带传动轮式拖拉机） | 100—110马力四轮驱动拖拉机 | 轮式拖拉机 | 江苏常发农业装备股份有限公司 | CFH1004 | 驱动轮数：四轮驱动；发动机标定功率（kW）：73.5 | 该产品补贴分档的关键技术参数:驱动轮数:四轮驱动发动机标定功率(KW):73.5
动力机械 | 拖拉机 | 轮式拖拉机（不含皮带传动轮式拖拉机） | 100—110马力四轮驱动拖拉机 | 轮式拖拉机 | 江苏常发农业装备股份有限公司 | CFG1004BJ | 驱动轮数：四轮驱动；发动机标定功率（kW）：73.5 | 该产品补贴分档的关键技术参数:驱动轮数:四轮驱动发动机标定功率(KW):73.5
动力机械 | 拖拉机 | 轮式拖拉机（不含皮带传动轮式拖拉机） | 100—110马力四轮驱动拖拉机 | 轮式拖拉机 | 江苏常发农业装备股份有限公司 | CFG1004B | 驱动轮数：四轮驱动；发动机标定功率（kW）：73.5 | 该产品补贴分档的关键技术参数:驱动轮数:四轮驱动发动机标定功率(KW):73.5
动力机械 | 拖拉机 | 轮式拖拉机（不含皮带传动轮式拖拉机） | 100—110马力四轮驱动拖拉机 | 轮式拖拉机 | 江苏常发农业装备股份有限公司 | CFH1004J | 驱动轮数：四轮驱动；发动机标定功率（kW）：73.5 | 该产品补贴分档的关键技术参数:驱动轮数:四轮驱动发动机标定功率(KW):73.5
动力机械 | 拖拉机 | 轮式拖拉机（不含皮带传动轮式拖拉机） | 100—110马力四轮驱动拖拉机 | 轮式拖拉机 | 山东常林道依茨法尔机械有限公司 | SH1004 | 驱动轮数：四轮驱动；发动机标定功率（kW）：73.5
动力机械 | 拖拉机 | 轮式拖拉机（不含皮带传动轮式拖拉机） | 100—110马力四轮驱动拖拉机 | 轮式拖拉机 | 山东常林道依茨法尔机械有限公司 | SH1004C | 驱动轮数：四轮驱动；发动机标定功率（kW）：73.5 | 驱动轮数:四轮驱动发动机标定功率(KW):73.5
动力机械 | 拖拉机 | 轮式拖拉机（不含皮带传动轮式拖拉机） | 100—110马力四轮驱动拖拉机 | 轮式拖拉机 | 山东大唐中垦农业装备有限公司 | 威牛-1004 | 驱动轮数：四轮驱动；发动机标定功率（kW）：73.5 | 驱动轮数:四轮驱动,发动机标定功率(KW):73.5
动力机械 | 拖拉机 | 轮式拖拉机（不含皮带传动轮式拖拉机） | 100—110马力四轮驱动拖拉机 | 轮式拖拉机 | 江苏沃得农业机械有限公司 | WD1004 | 驱动轮数：四轮驱动；发动机标定功率（kW）：73.5 | 4×4四轮驱动、玉柴YC4A110Z-T20发动机、12小时标定功率/转速73.5/2300(KW/R/MIN),动力输出轴转速540/760R/MIN,全液压转向,单片、干式、碟形弹簧压紧、独立操作、双作用离合器.
动力机械 | 拖拉机 | 轮式拖拉机（不含皮带传动轮式拖拉机） | 100—110马力四轮驱动拖拉机 | 轮式拖拉机 | 洛阳丰收农业机械装备有限公司 | 芬美得-1004 | 驱动轮数：四轮驱动；发动机标定功率（kW）：73.5 | 100马力≤功率<110马力驱动方式:四轮驱动发动机标定功率:73KW
动力机械 | 拖拉机 | 轮式拖拉机（不含皮带传动轮式拖拉机） | 100—110马力四轮驱动拖拉机 | 轮式拖拉机 | 江苏农华智慧农业科技股份有限公司（原：江苏江淮动力股份有限公司） | DH1004 | 驱动轮数：四轮驱动；发动机标定功率（kW）：73.5
动力机械 | 拖拉机 | 轮式拖拉机（不含皮带传动轮式拖拉机） | 100—110马力四轮驱动拖拉机 | 轮式拖拉机 | 徐州凯尔农业装备股份有限公司 | KAT1004 | 驱动轮数：四轮驱动；发动机标定功率（kW）：73.5 | 潍柴道依茨四缸发动机(增压、中冷),发动机12小时标定功率:73.5KW,驾驶室,暖风机,变速箱档位:16+4,同步器换挡,整体式车架,传动系统为单元式结构,国际知名品牌前桥,工程机械后桥,钳盘式制动,动力输出轴可更换,动力输出转速:540/1000RAD/MIN,全液压前轮转向,有两组单/双左右液压输出,耕深控制方式:位、浮动控制,悬挂机构:后置Ⅱ类.驱动方式:四轮驱动
动力机械 | 拖拉机 | 轮式拖拉机（不含皮带传动轮式拖拉机） | 100—110马力四轮驱动拖拉机 | 轮式拖拉机 | 河南向阳红机械制造有限公司 | 向阳红-1004 | 驱动轮数：四轮驱动；发动机标定功率（kW）：73.5 | 100马力≤功率<110马力驱动方式:四轮驱动发动机标定功率:73KW
动力机械 | 拖拉机 | 轮式拖拉机（不含皮带传动轮式拖拉机） | 100—110马力四轮驱动拖拉机 | 轮式拖拉机 | 山东亿嘉现代农业有限公司 | YJ-1004 | 驱动轮数：四轮驱动；发动机标定功率（kW）：73.5 | A.功率:100马力驱动方式:四轮驱动B.生产率:≥12.9亩/小时规格尺寸:4350×2050×3060MM结构重量:4200KG发动机型号:LR4M3Z-23档位:16+8离合器形式:单片、干式、双作用
动力机械 | 拖拉机 | 轮式拖拉机（不含皮带传动轮式拖拉机） | 110—120马力四轮驱动拖拉机 | 轮式拖拉机 | 山东亿嘉现代农业有限公司 | YJ-1154 | 驱动轮数：四轮驱动；发动机标定功率（kW）：85 | A.功率:115马力驱动方式:四轮驱动B.生产率:≥7.9亩/小时规格尺寸:4530×2100×2870MM结构重量:4200KG发动机型号:LR4M5Z-23档位:16+8离合器形式:干式、独立操纵、双作用
动力机械 | 拖拉机 | 轮式拖拉机（不含皮带传动轮式拖拉机） | 110—120马力四轮驱动拖拉机 | 轮式拖拉机 | 江苏常发农业装备股份有限公司 | CFH1104 | 驱动轮数：四轮驱动；发动机标定功率（kW）：81 | 该产品补贴分档的关键技术参数:驱动轮数:四轮驱动发动机标定功率(KW):81
动力机械 | 拖拉机 | 轮式拖拉机（不含皮带传动轮式拖拉机） | 110—120马力四轮驱动拖拉机 | 轮式拖拉机 | 江苏常发农业装备股份有限公司 | CFH1104J | 驱动轮数：四轮驱动；发动机标定功率（kW）：81 | 该产品补贴分档的关键技术参数:驱动轮数:四轮驱动发动机标定功率(KW):81
动力机械 | 拖拉机 | 轮式拖拉机（不含皮带传动轮式拖拉机） | 110—120马力四轮驱动拖拉机 | 轮式拖拉机 | 徐州凯尔农业装备股份有限公司 | KAT1104 | 驱动轮数：四轮驱动；发动机标定功率（kW）：82 | 潍柴道依茨六缸发动机(增压、中冷),发动机12小时标定功率:81KW,驾驶室,暖风机,变速箱档位:16+4,同步器换挡,整体式车架,传动系统为单元式结构,国际知名品牌前桥,工程机械后桥,钳盘式制动,动力输出轴可更换,动力输出转速:540/1000RAD/MIN,全液压前轮转向,有两组单/双左右液压输出,耕深控制方式:位、浮动控制,悬挂机构:后置Ⅱ类.驱动方式:四轮驱动
动力机械 | 拖拉机 | 轮式拖拉机（不含皮带传动轮式拖拉机） | 110—120马力四轮驱动拖拉机 | 轮式拖拉机 | 江苏农华智慧农业科技股份有限公司（原：江苏江淮动力股份有限公司） | DH1104 | 驱动轮数：四轮驱动；发动机标定功率（kW）：81
动力机械 | 拖拉机 | 轮式拖拉机（不含皮带传动轮式拖拉机） | 110—120马力四轮驱动拖拉机 | 轮式拖拉机 | 洛阳丰收农业机械装备有限公司 | 芬美得-1104 | 驱动轮数：四轮驱动；发动机标定功率（kW）：81 | 110马力≤功率<120马力驱动方式:四轮驱动发动机标定功率:81KW
动力机械 | 拖拉机 | 轮式拖拉机（不含皮带传动轮式拖拉机） | 110—120马力四轮驱动拖拉机 | 轮式拖拉机 | 河南向阳红机械制造有限公司 | 向阳红-1104 | 驱动轮数：四轮驱动；发动机标定功率（kW）：81 | 110马力≤功率<120马力驱动方式:四轮驱动发动机标定功率:81KW
动力机械 | 拖拉机 | 轮式拖拉机（不含皮带传动轮式拖拉机） | 110—120马力四轮驱动拖拉机 | 轮式拖拉机 | 江苏沃得农业机械有限公司 | WD1104 | 驱动轮数：四轮驱动；发动机标定功率（kW）：81 | 4×4四轮驱动、全柴QC4118发动机、12小时标定功率/转速81/2300(KW/R/MIN),动力输出轴转速540/760(可选装540/1000)R/MIN,全液压转向,单片、干式、碟形弹簧压紧、独立操作、双作用离合器.
动力机械 | 拖拉机 | 轮式拖拉机（不含皮带传动轮式拖拉机） | 110—120马力四轮驱动拖拉机 | 轮式拖拉机 | 山东大唐中垦农业装备有限公司 | 威牛-1104 | 驱动轮数：四轮驱动；发动机标定功率（kW）：81 | 驱动轮数:四轮驱动,发动机标定功率(KW):81
动力机械 | 拖拉机 | 轮式拖拉机（不含皮带传动轮式拖拉机） | 110—120马力四轮驱动拖拉机 | 轮式拖拉机 | 江苏常发农业装备股份有限公司 | CFG1104AJ | 驱动轮数：四轮驱动；发动机标定功率（kW）：81/80.9 | 该产品补贴分档的关键技术参数:驱动轮数:四轮驱动发动机标定功率(KW):81/80.9
动力机械 | 拖拉机 | 轮式拖拉机（不含皮带传动轮式拖拉机） | 110—120马力四轮驱动拖拉机 | 轮式拖拉机 | 江苏常发农业装备股份有限公司 | CFG1104A | 驱动轮数：四轮驱动；发动机标定功率（kW）：81/80.9 | 该产品补贴分档的关键技术参数:驱动轮数:四轮驱动发动机标定功率(KW):81/80.9
动力机械 | 拖拉机 | 轮式拖拉机（不含皮带传动轮式拖拉机） | 110—120马力四轮驱动拖拉机 | 轮式拖拉机 | 江苏常发农业装备股份有限公司 | CFG1104BJ | 驱动轮数：四轮驱动；发动机标定功率（kW）：81/80.9 | 该产品补贴分档的关键技术参数:驱动轮数:四轮驱动发动机标定功率(KW):81/80.9
动力机械 | 拖拉机 | 轮式拖拉机（不含皮带传动轮式拖拉机） | 110—120马力四轮驱动拖拉机 | 轮式拖拉机 | 江苏常发农业装备股份有限公司 | CFG1104B | 驱动轮数：四轮驱动；发动机标定功率（kW）：81/80.9 | 该产品补贴分档的关键技术参数:驱动轮数:四轮驱动发动机标定功率(KW):81/80.9
动力机械 | 拖拉机 | 轮式拖拉机（不含皮带传动轮式拖拉机） | 110—120马力四轮驱动拖拉机 | 轮式拖拉机 | 山东常林道依茨法尔机械有限公司 | SH1104C | 驱动轮数：四轮驱动；发动机标定功率（kW）：81
动力机械 | 拖拉机 | 轮式拖拉机（不含皮带传动轮式拖拉机） | 110—120马力四轮驱动拖拉机 | 轮式拖拉机 | 山东常林道依茨法尔机械有限公司 | SH1104 | 驱动轮数：四轮驱动；发动机标定功率（kW）：81
动力机械 | 拖拉机 | 轮式拖拉机（不含皮带传动轮式拖拉机） | 110—120马力四轮驱动拖拉机 | 轮式拖拉机 | 潍坊百利拖拉机有限公司 | 悍沃1104 | 驱动轮数：四轮驱动；发动机标定功率（kW）：81.0 | 驱动轮数:四轮驱动发动机标定功率(KW):81.0
动力机械 | 拖拉机 | 轮式拖拉机（不含皮带传动轮式拖拉机） | 120—130马力四轮驱动拖拉机 | 轮式拖拉机 | 江苏常发农业装备股份有限公司 | CFH1204A | 驱动轮数：四轮驱动；发动机标定功率（kW）：88.2 | 该产品补贴分档的关键技术参数:驱动轮数:四轮驱动发动机标定功率(KW):88.2
动力机械 | 拖拉机 | 轮式拖拉机（不含皮带传动轮式拖拉机） | 120—130马力四轮驱动拖拉机 | 轮式拖拉机 | 江苏常发农业装备股份有限公司 | CF1204A | 驱动轮数：四轮驱动；发动机标定功率（kW）：88.2 | 该产品补贴分档的关键技术参数:驱动轮数:四轮驱动发动机标定功率(KW):88.2
动力机械 | 拖拉机 | 轮式拖拉机（不含皮带传动轮式拖拉机） | 120—130马力四轮驱动拖拉机 | 轮式拖拉机 | 潍坊百利拖拉机有限公司 | 悍沃-1204 | 驱动轮数：四轮驱动；发动机标定功率（kW）：88.2 | 驱动轮数:四轮驱动发动机标定功率(KW):88.2
动力机械 | 拖拉机 | 轮式拖拉机（不含皮带传动轮式拖拉机） | 120—130马力四轮驱动拖拉机 | 轮式拖拉机 | 山东常林道依茨法尔机械有限公司 | LE1204 | 驱动轮数：四轮驱动；发动机标定功率（kW）：88.2 | 驱动轮数:四轮驱动发动机标定功率(KW):88.2
动力机械 | 拖拉机 | 轮式拖拉机（不含皮带传动轮式拖拉机） | 120—130马力四轮驱动拖拉机 | 轮式拖拉机 | 江苏农华智慧农业科技股份有限公司（原：江苏江淮动力股份有限公司） | DH1204 | 驱动轮数：四轮驱动；发动机标定功率（kW）：88.2
动力机械 | 拖拉机 | 轮式拖拉机（不含皮带传动轮式拖拉机） | 120—130马力四轮驱动拖拉机 | 轮式拖拉机 | 徐州凯尔农业装备股份有限公司 | KAT1254 | 驱动轮数：四轮驱动；发动机标定功率（kW）：92 | 上柴四缸发动机(增压、中冷),发动机12小时标定功率:92KW,驾驶室,暖风机,变速箱档位:14+7,同步器换挡,整体式车架,传动系统为单元式结构,工程机械后桥,钳盘式制动,动力输出轴转速:540/1000R/MIN,全液压前轮转向,有两组单/双作用液压输出,耕深控制方式:位、浮动控制,悬挂机构:后置Ⅱ类,驱动方式:四轮驱动
动力机械 | 拖拉机 | 轮式拖拉机（不含皮带传动轮式拖拉机） | 120—130马力四轮驱动拖拉机 | 轮式拖拉机 | 徐州凯尔农业装备股份有限公司 | KAT1204 | 驱动轮数：四轮驱动；发动机标定功率（kW）：91 | 潍柴道依茨六缸发动机(增压),发动机12小时标定功率:88KW,驾驶室,暖风机,带空调,变速箱档位:16+4,同步器换挡,整体式车架,传动系统为单元式结构,国际知名品牌前桥,工程机械后桥,钳盘式制动,动力输出轴可更换,动力输出转速:540/1000RAD/MIN,全液压前轮转向,有两组单/双左右液压输出,耕深控制方式:位、浮动控制,悬挂机构:后置Ⅱ类.
动力机械 | 拖拉机 | 轮式拖拉机（不含皮带传动轮式拖拉机） | 120—130马力四轮驱动拖拉机 | 轮式拖拉机 | 山东亿嘉现代农业有限公司 | YJ-1254 | 驱动轮数：四轮驱动；发动机标定功率（kW）：92 | A.功率:125马力驱动方式:四轮驱动B.生产率:≥11.8亩/小时规格尺寸:4990×2280×2880MM结构重量:6510KG发动机型号:YC6B150Z-T20档位:16+16离合器形式:单片、干式、双作用
动力机械 | 拖拉机 | 轮式拖拉机（不含皮带传动轮式拖拉机） | 130—140马力四轮驱动拖拉机 | 轮式拖拉机 | 徐州凯尔农业装备股份有限公司 | KAT1304 | 驱动轮数：四轮驱动；发动机标定功率（kW）：96 | 上柴四缸发动机(增压、中冷),发动机12小时标定功率:96KW,驾驶室,暖风机,变速箱档位:14+7,同步器换挡,整体式车架,传动系统为单元式结构,工程机械后桥,钳盘式制动,动力输出轴转速:540/1000R/MIN,全液压前轮转向,有两组单/双作用液压输出,耕深控制方式:位、浮动控制,悬挂机构:后置Ⅱ类,驱动方式:四轮驱动
动力机械 | 拖拉机 | 轮式拖拉机（不含皮带传动轮式拖拉机） | 130—140马力四轮驱动拖拉机 | 轮式拖拉机 | 徐州凯尔农业装备股份有限公司 | KAT1304-A | 驱动轮数：四轮驱动；发动机标定功率（kW）：97.5 | 潍柴道依茨六缸发动机(增压),发动机12小时标定功率:97.5KW,驾驶室,暖风机,带空调,变速箱档位:16+4,同步器换挡,整体式车架,传动系统为单元式结构,国际知名品牌前桥,工程机械后桥,钳盘式制动,动力输出轴可更换,动力输出转速:540/1000RAD/MIN,全液压前轮转向,有两组单/双左右液压输出,耕深控制方式:位、浮动控制,悬挂机构:后置Ⅱ类.驱动方式:四轮驱动
动力机械 | 拖拉机 | 轮式拖拉机（不含皮带传动轮式拖拉机） | 130—140马力四轮驱动拖拉机 | 轮式拖拉机 | 山东亿嘉现代农业有限公司 | YJ-1354 | 驱动轮数：四轮驱动；发动机标定功率（kW）：99.3 | A.功率:135马力驱动方式:四轮驱动B.生产率:≥11.8亩/小时规格尺寸:5050×2265×2945MM结构重量:6270KG发动机型号:YC6B150Z-T24档位:8+2离合器形式:单片、干式、双作用
动力机械 | 拖拉机 | 轮式拖拉机（不含皮带传动轮式拖拉机） | 130—140马力四轮驱动拖拉机 | 轮式拖拉机 | 江苏农华智慧农业科技股份有限公司（原：江苏江淮动力股份有限公司） | DH1304 | 驱动轮数：四轮驱动；发动机标定功率（kW）：95.6
动力机械 | 拖拉机 | 轮式拖拉机（不含皮带传动轮式拖拉机） | 130—140马力四轮驱动拖拉机 | 轮式拖拉机 | 洛阳丰收农业机械装备有限公司 | 芬美得-1304 | 驱动轮数：四轮驱动；发动机标定功率（kW）：95.6 | 130马力≤功率<140马力驱动方式:四轮驱动发动机标定功率:95.6KW
动力机械 | 拖拉机 | 轮式拖拉机（不含皮带传动轮式拖拉机） | 130—140马力四轮驱动拖拉机 | 轮式拖拉机 | 江苏沃得农业机械有限公司 | WD1304 | 驱动轮数：四轮驱动；发动机标定功率（kW）：99.2 | 4×4四轮驱动、一拖LR6M5-23发动机、12小时标定功率/转速99.2/2300(KW/R/MIN),动力输出轴转速540/760R/MIN,全液压转向,单片、干式、碟形弹簧压紧、独方操作、双作用离合器.
动力机械 | 拖拉机 | 轮式拖拉机（不含皮带传动轮式拖拉机） | 130—140马力四轮驱动拖拉机 | 轮式拖拉机 | 山东常林道依茨法尔机械有限公司 | LE1354 | 驱动轮数：四轮驱动；发动机标定功率（kW）：99.2 | 驱动轮数:四轮驱动发动机标定功率(KW):99.2
动力机械 | 拖拉机 | 轮式拖拉机（不含皮带传动轮式拖拉机） | 140—150马力四轮驱动拖拉机 | 轮式拖拉机 | 徐州凯尔农业装备股份有限公司 | KAT1454 | 驱动轮数：四轮驱动；发动机标定功率（kW）：107 | 上柴六缸发动机(增压),发动机12小时标定功率:107KW,驾驶室,暖风机,空调,法士特八档变速箱,档位:24+8,同步器换挡,整体式车架,传动系统为单元式结构,国际知名品牌前桥,工程机械后桥,后双轮配置,钳盘式制动,动力输出轴转速:双转速540/1000R/MIN,全液压前轮转向,有三组单/双作用液压输出,耕深控制方式:位、浮动控制,悬挂机构:后置Ⅲ类.驱动方式:四轮驱动
动力机械 | 拖拉机 | 轮式拖拉机（不含皮带传动轮式拖拉机） | 140—150马力四轮驱动拖拉机 | 轮式拖拉机 | 山东常林道依茨法尔机械有限公司 | DF1404 | 驱动轮数：四轮驱动；发动机标定功率（kW）：103 | 驱动轮数:四轮驱动发动机标定功率(KW):103
动力机械 | 拖拉机 | 轮式拖拉机（不含皮带传动轮式拖拉机） | 150—180马力四轮驱动拖拉机 | 轮式拖拉机 | 山东亿嘉现代农业有限公司 | YJ-1504 | 驱动轮数：四轮驱动；发动机标定功率（kW）：110.3 | A.功率:150马力驱动方式:四轮驱动B.生产率:≥7.8亩/小时规格尺寸:5390×2900×3450MM结构重量:7600KG发动机型号:YC6B170Z-T21档位:12+4离合器形式:单片、干式、独立操纵、单作用
动力机械 | 拖拉机 | 轮式拖拉机（不含皮带传动轮式拖拉机） | 150—180马力四轮驱动拖拉机 | 轮式拖拉机 | 山东亿嘉现代农业有限公司 | YJ-1604 | 驱动轮数：四轮驱动；发动机标定功率（kW）：118 | A.功率:160马力驱动方式:四轮驱动B.生产率:≥7.8亩/小时规格尺寸:5390×3500×3450MM结构重量:8540KG发动机型号:SC8D190.1G2档位:12+4离合器形式::单片、干式、独立操纵、单作用
动力机械 | 拖拉机 | 轮式拖拉机（不含皮带传动轮式拖拉机） | 150—180马力四轮驱动拖拉机 | 轮式拖拉机 | 山东常林道依茨法尔机械有限公司 | DF1604 | 驱动轮数：四轮驱动；发动机标定功率（kW）：120 | 驱动轮数:四轮驱动发动机标定功率(KW):120
动力机械 | 拖拉机 | 轮式拖拉机（不含皮带传动轮式拖拉机） | 150—180马力四轮驱动拖拉机 | 轮式拖拉机 | 山东常林道依茨法尔机械有限公司 | DF1554 | 驱动轮数：四轮驱动；发动机标定功率（kW）：114 | 驱动轮数:四轮驱动发动机标定功率(KW):114
动力机械 | 拖拉机 | 轮式拖拉机（不含皮带传动轮式拖拉机） | 150—180马力四轮驱动拖拉机 | 轮式拖拉机 | 山东常林道依茨法尔机械有限公司 | DF1704 | 驱动轮数：四轮驱动；发动机标定功率（kW）：125 | 驱动轮数:四轮驱动发动机标定功率(KW):125
动力机械 | 拖拉机 | 轮式拖拉机（不含皮带传动轮式拖拉机） | 150—180马力四轮驱动拖拉机 | 轮式拖拉机 | 徐州凯尔农业装备股份有限公司 | KAT1504 | 驱动轮数：四轮驱动；发动机标定功率（kW）：110 | 上柴六缸发动机(增压),发动机12小时标定功率:110KW,驾驶室,暖风机,空调,法士特八档变速箱,档位:24+8,同步器换挡,整体式车架,传动系统为单元式结构,国际知名品牌前桥,工程机械后桥,后双轮配置,钳盘式制动,动力输出轴转速:双转速540/1000R/MIN,全液压前轮转向,有三组单/双作用液压输出,耕深控制方式:位、浮动控制,悬挂机构:后置Ⅲ类.驱动方式:四轮驱动
动力机械 | 拖拉机 | 轮式拖拉机（不含皮带传动轮式拖拉机） | 150—180马力四轮驱动拖拉机 | 轮式拖拉机 | 江苏沃得农业机械有限公司 | WD1504 | 驱动轮数：四轮驱动；发动机标定功率（kW）：110.3 | 4×4两轮驱动、一拖LR6M3Z-23发动机、12小时标定功率/转速110.3/2300(KW/R/MIN).
动力机械 | 拖拉机 | 轮式拖拉机（不含皮带传动轮式拖拉机） | 150—180马力四轮驱动拖拉机 | 轮式拖拉机 | 江苏常发农业装备股份有限公司 | CFK1504 | 驱动轮数：四轮驱动；发动机标定功率（kW）：110.3 | 该产品补贴分档的关键技术参数:驱动轮数:四轮驱动发动机标定功率(KW):110.3
动力机械 | 拖拉机 | 轮式拖拉机（不含皮带传动轮式拖拉机） | 180—200马力四轮驱动拖拉机 | 轮式拖拉机 | 山东常林道依茨法尔机械有限公司 | DF1804 | 驱动轮数：四轮驱动；发动机标定功率（kW）：135.3 | 驱动轮数:四轮驱动发动机标定功率(KW):135.3
动力机械 | 拖拉机 | 轮式拖拉机（不含皮带传动轮式拖拉机） | 200—210马力四轮驱动拖拉机 | 轮式拖拉机 | 徐州凯尔农业装备股份有限公司 | KAT2004 | 驱动轮数：四轮驱动；发动机标定功率（kW）：147 | 上柴六缸发动机(增压、中冷),发动机12小时标定功率:147KW,驾驶室,暖风机,空调,法士特变速箱,档位:27+9,同步器换挡,3+1分动箱带同步器,整体式车架,传动系统为单元式结构,国际知名品牌前桥,工程机械后桥,后双轮配置,钳盘式制动,动力输出轴转速:双转速540/1000R/MIN,全液压前轮转向,有三组单/双作用液压输出,耕深控制方式:位、浮动控制,悬挂机构:后置Ⅲ类.驱动方式:四轮驱动
动力机械 | 拖拉机 | 轮式拖拉机（不含皮带传动轮式拖拉机） | 210马力及以上四轮驱动拖拉机 | 轮式拖拉机 | 山东常林道依茨法尔机械有限公司 | DF2604 | 驱动轮数：四轮驱动；发动机标定功率（kW）：191 | 驱动轮数:四轮驱动发动机标定功率(KW):191
动力机械 | 拖拉机 | 轮式拖拉机（不含皮带传动轮式拖拉机） | 210马力及以上四轮驱动拖拉机 | 轮式拖拉机 | 山东常林道依茨法尔机械有限公司 | DF2204 | 驱动轮数：四轮驱动；发动机标定功率（kW）：163.2
动力机械 | 拖拉机 | 轮式拖拉机（不含皮带传动轮式拖拉机） | 210马力及以上四轮驱动拖拉机 | 轮式拖拉机 | 山东常林道依茨法尔机械有限公司 | DF2104 | 驱动轮数：四轮驱动；发动机标定功率（kW）：156.6 | 驱动轮数:四轮驱动发动机标定功率(KW):156.6
动力机械 | 拖拉机 | 轮式拖拉机（不含皮带传动轮式拖拉机） | 210马力及以上四轮驱动拖拉机 | 轮式拖拉机 | 徐州凯尔农业装备股份有限公司 | KAT2204 | 驱动轮数：四轮驱动；发动机标定功率（kW）：162 | 上柴六缸发动机(增压、中冷),发动机12小时标定功率:162KW,驾驶室,暖风机,空调,法士特变速箱,档位:18+9,同步器换挡,整体式车架,传动系统为单元式结构,国际知名品牌前桥,工程机械后桥,钳盘式制动,后双轮配置,动力输出轴转速:双转速540/1000R/MIN,全液压前轮转向,有三组单/双作用液压输出,耕深控制方式:位、浮动控制,悬挂机构:后置Ⅲ类.驱动方式:四轮驱动
动力机械 | 拖拉机 | 轮式拖拉机（不含皮带传动轮式拖拉机） | 210马力及以上四轮驱动拖拉机 | 轮式拖拉机 | 徐州凯尔农业装备股份有限公司 | KAT2404 | 驱动轮数：四轮驱动；发动机标定功率（kW）：177 | 上柴六缸发动机(增压、中冷),发动机12小时标定功率:176KW,驾驶室,暖风机,空调,法士特变速箱,档位:18+9,同步器换挡,整体式车架,传动系统为单元式结构,国际知名品牌前桥,工程机械后桥,钳盘式制动,后双轮配置,动力输出轴转速:双转速540/1000R/MIN,全液压前轮转向,有三组单/双作用液压输出,耕深控制方式:位、浮动控制,悬挂机构:后置Ⅲ类.驱动方式:四轮驱动
动力机械 | 拖拉机 | 手扶拖拉机 | 8马力及以上皮带传动手扶拖拉机 | 手扶拖拉机 | 山东英格索兰机械工业有限公司 | ZF121 | 传动方式：皮带传动；发动机标定功率（kW）：9.00 | 型式:驱动牵引兼用型外廓尺寸:2145×1065×1145MM轮距:680-880MM(无级调节)最小离地间隙:215MM最小使用质量:321KG发动机与离合器联接方式:三角皮带连接发动机型式:单缸、卧式、水冷、四冲程、直喷式发动机标定功率:9.00KW发动机标定转速:2300R/MIN消声器重量:1.43KG
动力机械 | 拖拉机 | 手扶拖拉机 | 8马力及以上皮带传动手扶拖拉机 | 手扶拖拉机 | 山东英格索兰机械工业有限公司 | ZF151 | 传动方式：皮带传动；发动机标定功率（kW）：11.03 | 型式:驱动牵引兼用型外廓尺寸:2210×1090×1155MM轮距:680-850MM最小离地间隙:240MM最小使用质量:378KG发动机与离合器联接方式:三角皮带连接发动机型式:单缸、卧式、水冷、四冲程、直喷式发动机标定功率:11.03KW发动机标定转速:2200R/MIN消声器重量:1.6KG
动力机械 | 拖拉机 | 手扶拖拉机 | 8马力及以上皮带传动手扶拖拉机 | 手扶拖拉机 | 山东英格索兰机械工业有限公司 | ZF111-5 | 传动方式：皮带传动；发动机标定功率（kW）：8.10 | 型式:驱动牵引兼用型外廓尺寸:2060×900×1120MM轮距:680-740MM最小离地间隙:210MM最小使用质量:280KG发动机与离合器联接方式:三角皮带连接发动机型式:单缸、卧式、水冷、四冲程、直喷式发动机标定功率:8.10KW发动机标定转速:2200R/MIN消声器重量:1.43KG
动力机械 | 拖拉机 | 手扶拖拉机 | 8马力及以上皮带传动手扶拖拉机 | 手扶拖拉机 | 山东英格索兰机械工业有限公司 | ZF111-7 | 传动方式：皮带传动；发动机标定功率（kW）：8.10 | 型式:驱动牵引兼用型外廓尺寸:2290×1080×1200MM轮距:680-960MM最小离地间隙:200MM最小使用质量:360KG发动机与离合器联接方式:三角皮带连接发动机型式:单缸、卧式、水冷、四冲程、直喷式发动机标定功率:8.10KW发动机标定转速:2200R/MIN消声器重量:1.43KG
动力机械 | 拖拉机 | 手扶拖拉机 | 8马力及以上皮带传动手扶拖拉机 | 手扶拖拉机 | 潍坊潍瑞农业装备有限公司 | 101B | 传动方式：皮带传动；发动机标定功率（kW）：7 | 传动方式:皮带传动,标定功率:7KW,结构质量:250KG
动力机械 | 拖拉机 | 手扶拖拉机 | 8马力及以上皮带传动手扶拖拉机 | 手扶拖拉机 | 潍坊潍瑞农业装备有限公司 | FL121 | 传动方式：皮带传动；发动机标定功率（kW）：8.53 | 传动方式:皮带传动,标定功率:8.53KW,结构质量:270KG
动力机械 | 拖拉机 | 手扶拖拉机 | 8马力及以上皮带传动手扶拖拉机 | 手扶拖拉机 | 潍坊森海机械制造有限公司 | 101-2 | 传动方式：皮带传动；发动机标定功率（kW）：7
动力机械 | 拖拉机 | 手扶拖拉机 | 8马力及以上皮带传动手扶拖拉机 | 手扶拖拉机 | 潍坊森海机械制造有限公司 | 121-2 | 传动方式：皮带传动；发动机标定功率（kW）：8.53
动力机械 | 拖拉机 | 手扶拖拉机 | 8马力及以上皮带传动手扶拖拉机 | 手扶拖拉机 | 山东白龙实业集团有限公司 | 101-2 | 传动方式：皮带传动；发动机标定功率（kW）：7.0
动力机械 | 拖拉机 | 手扶拖拉机 | 8马力及以上皮带传动手扶拖拉机 | 手扶拖拉机 | 山东白龙实业集团有限公司 | 121 | 传动方式：皮带传动；发动机标定功率（kW）：9.0
动力机械 | 拖拉机 | 手扶拖拉机 | 8马力及以上皮带传动手扶拖拉机 | 手扶拖拉机 | 山东鲁潍农业装备有限公司 | 151 | 传动方式：皮带传动；发动机标定功率（kW）：11.03 | 传动方式:皮带传动,标定功率:11.03KW,结构质量:400KG
动力机械 | 拖拉机 | 手扶拖拉机 | 8马力及以上皮带传动手扶拖拉机 | 手扶拖拉机 | 山东鲁潍农业装备有限公司 | 101B | 传动方式：皮带传动；发动机标定功率（kW）：7 | 传动方式:皮带传动,标定功率:7KW,结构质量(KG):340KG
动力机械 | 拖拉机 | 手扶拖拉机 | 8马力及以上皮带传动手扶拖拉机 | 手扶拖拉机 | 昌邑昌荣机械有限公司 | 潍河151 | 传动方式：皮带传动；发动机标定功率（kW）：11.03 | 传动方式:皮带传动发动机标定功率(KW):11.03
动力机械 | 拖拉机 | 手扶拖拉机 | 8马力及以上皮带传动手扶拖拉机 | 手扶拖拉机 | 昌邑昌荣机械有限公司 | 潍河101 | 传动方式：皮带传动；发动机标定功率（kW）：7.35 | 传动方式:皮带传动发动机标定功率(KW):7.35
动力机械 | 拖拉机 | 手扶拖拉机 | 8马力及以上皮带传动手扶拖拉机 | 手扶拖拉机 | 昌邑昌荣机械有限公司 | 潍河111 | 传动方式：皮带传动；发动机标定功率（kW）：7.68 | 传动方式:皮带传动发动机标定功率(KW):7.68
动力机械 | 拖拉机 | 手扶拖拉机 | 8马力及以上皮带传动手扶拖拉机 | 手扶拖拉机 | 昌邑昌荣机械有限公司 | 潍河121 | 传动方式：皮带传动；发动机标定功率（kW）：8.53 | 传动方式:皮带传动发动机标定功率(KW):8.53
动力机械 | 拖拉机 | 手扶拖拉机 | 8马力及以上皮带传动手扶拖拉机 | 手扶拖拉机 | 常州市常友拖拉机有限公司 | CYP151 | 传动方式：皮带传动；发动机标定功率（kW）：11.03 | 发动机型号:ZS1100,12小时功率(KW):11.03,胶轮型号:6.00-12,档位数:前进(F)6档倒退(R)2档,发动机与离合器联接方式:四根B1880三角皮带传动.
动力机械 | 拖拉机 | 手扶拖拉机 | 8马力及以上皮带传动手扶拖拉机 | 手扶拖拉机 | 常州市常友拖拉机有限公司 | CYP121 | 传动方式：皮带传动；发动机标定功率（kW）：8.82 | 发动机型号:ZS195,12小时功率(KW):8.82,胶轮型号:6.00-12,档位数:前进(F)6档倒退(R)2档,发动机与离合器联接方式:三根B1880三角皮带传动.
动力机械 | 拖拉机 | 手扶拖拉机 | 8马力及以上皮带传动手扶拖拉机 | 手扶拖拉机 | 德阳市金兴农机制造有限责任公司 | JY181 | 传动方式：皮带传动；发动机标定功率（kW）：13.2 | 型式:驱动牵引兼用型外形尺寸(长×宽×高)MM:2590×980×1240轮距:570-810MM最小使用质量:390KG发动机与离合器联接方式:皮带联接启动方式:手摇式发动机型式:单缸、卧式、水冷、四冲程标定功率:13.2KW变速箱型式:齿轮传动(3+1)×2组成式燃油箱容积:16.7L
动力机械 | 拖拉机 | 手扶拖拉机 | 8马力及以上皮带传动手扶拖拉机 | 手扶拖拉机 | 江苏锡拖农机有限公司 | XT151 | 传动方式：皮带传动；发动机标定功率（kW）：11.03 | 15马力皮带传动手扶拖拉机传动方式:皮带传动功率:11.03KW
动力机械 | 拖拉机 | 手扶拖拉机 | 8马力及以上皮带传动手扶拖拉机 | 手扶拖拉机 | 江苏锡拖农机有限公司 | XT101 | 传动方式：皮带传动；发动机标定功率（kW）：8.3 | 皮带传动,档位数(前进/后退)6/2,额定功率:8.3KW
动力机械 | 拖拉机 | 手扶拖拉机 | 8马力及以上皮带传动手扶拖拉机 | 手扶拖拉机 | 江苏锡拖农机有限公司 | XT121 | 传动方式：皮带传动；发动机标定功率（kW）：9.7 | 皮带传动,档位数(前进/后退)6/2,额定功率:9.7KW
动力机械 | 拖拉机 | 手扶拖拉机 | 8马力及以上皮带传动手扶拖拉机 | 手扶拖拉机 | 山东常林农业装备股份有限公司 | SH111F | 传动方式：皮带传动；发动机标定功率（kW）：8.10 | 型式:驱动牵引兼用型外廓尺寸:2120×1065×1090MM轮距:680-875MM最小离地间隙:215MM最小使用质量:300KG发动机与离合器联接方式:三角皮带连接发动机型式:单缸、卧式、水冷、四冲程、直喷式发动机标定功率:8.10KW发动机标定转速:2200R/MIN消声器重量:1.43KG传动系离合器型式:单片常接合摩擦片
动力机械 | 拖拉机 | 手扶拖拉机 | 8马力及以上皮带传动手扶拖拉机 | 手扶拖拉机 | 山东常林农业装备股份有限公司 | SH121 | 传动方式：皮带传动；发动机标定功率（kW）：9.00 | 型式:驱动牵引兼用型外廓尺寸:2120×1060×1200MM轮距:680-820MM(无极调节)最小离地间隙:215MM最小使用质量:382KG发动机与离合器联接方式:皮带传动发动机型式:卧式、单缸、四冲程、直喷式发动机标定功率:9.00KW发动机标定转速:2300R/MIN消声器重量:1.43KG传动系离合器型式:单片常接合摩擦片
动力机械 | 拖拉机 | 手扶拖拉机 | 8马力及以上皮带传动手扶拖拉机 | 手扶拖拉机 | 山东常林农业装备股份有限公司 | SH121-1A | 传动方式：皮带传动；发动机标定功率（kW）：9.00 | 型式:驱动牵引兼用型外廓尺寸:2150×945×1116MM轮距:680-750MM(无极调节)最小离地间隙:200MM最小使用质量:331KG发动机与离合器联接方式:皮带发动机型式:单缸、卧式、水冷、四冲程、直喷式发动机标定功率:9.0KW发动机标定转速:2300R/MIN消声器重量:1.43KG传动系离合器型式:单片常接合摩擦片
动力机械 | 拖拉机 | 手扶拖拉机 | 8马力及以上皮带传动手扶拖拉机 | 手扶拖拉机 | 山东常林农业装备股份有限公司 | SH121-2A | 传动方式：皮带传动；发动机标定功率（kW）：9.00 | 型式:驱动牵引兼用型外廓尺寸:2260×945×1160MM轮距:680-740MM(无极调节)最小离地间隙:200MM最小使用质量:331KG发动机与离合器联接方式:皮带发动机型式:单缸、卧式、水冷、四冲程、直喷式发动机标定功率:9.0KW发动机标定转速:2300R/MIN消声器重量:1.43KG传动系离合器型式:单片常接合摩擦片
动力机械 | 拖拉机 | 手扶拖拉机 | 8马力及以上皮带传动手扶拖拉机 | 手扶拖拉机 | 山东常林农业装备股份有限公司 | SH121H | 传动方式：皮带传动；发动机标定功率（kW）：9.00 | 型式:驱动牵引兼用型外廓尺寸:2520×980×1250MM轮距:680-785MM(无极调节)最小离地间隙:210MM最小使用质量:336KG发动机与离合器联接方式:皮带发动机型式:单缸、卧式、水冷、四冲程、直喷式发动机标定功率:9.0KW发动机标定转速:2300R/MIN消声器重量:1.43KG传动系离合器型式:单片常接合摩擦片
动力机械 | 拖拉机 | 手扶拖拉机 | 8马力及以上皮带传动手扶拖拉机 | 手扶拖拉机 | 山东常林农业装备股份有限公司 | 沭河121 | 传动方式：皮带传动；发动机标定功率（kW）：9.00 | 型式:驱动牵引兼用型外廓尺寸:2260×1030×1060MM轮距:680-760MM(无极调节)最小离地间隙:210MM最小使用质量:415KG发动机与离合器联接方式:皮带传动发动机型式:卧式、单缸、四冲程、直喷式发动机标定功率:9.00KW发动机标定转速:2300R/MIN消声器重量:1.43KG传动系离合器型式:单片常接合摩擦片
动力机械 | 拖拉机 | 手扶拖拉机 | 8马力及以上皮带传动手扶拖拉机 | 手扶拖拉机 | 山东常林农业装备股份有限公司 | SH151-1 | 传动方式：皮带传动；发动机标定功率（kW）：11.03 | 型式:驱动牵引兼用型外廓尺寸:2330×1260×1250MM轮距:680-1000MM(无极调节)最小离地间隙:250MM最小使用质量:420KG发动机与离合器联接方式:三角皮带连接发动机型式:单缸、卧式、水冷、四冲程、直喷式发动机标定功率:11.03KW发动机标定转速:2200R/MIN消声器重量:1.6KG传动系离合器型式:单片常接合摩擦片
动力机械 | 拖拉机 | 手扶拖拉机 | 8马力及以上皮带传动手扶拖拉机 | 手扶拖拉机 | 山东常林农业装备股份有限公司 | SH151-2 | 传动方式：皮带传动；发动机标定功率（kW）：11.03 | 型式:驱动牵引兼用型外廓尺寸:2300×1090×1105MM轮距:680-850MM(无极调节)最小离地间隙:230MM最小使用质量:410KG发动机与离合器联接方式:三角皮带连接发动机型式:单缸、卧式、水冷、四冲程、直喷式发动机标定功率:11.03KW发动机标定转速:2200R/MIN消声器重量:1.6KG传动系离合器型式:单片常接合摩擦片
动力机械 | 拖拉机 | 手扶拖拉机 | 8马力及以上皮带传动手扶拖拉机 | 手扶拖拉机 | 山东常林农业装备股份有限公司 | SH151Q | 传动方式：皮带传动；发动机标定功率（kW）：11.03 | 型式:驱动牵引兼用型外廓尺寸:2260×1260×1336MM轮距:680-1000MM(无极调节)最小离地间隙:240MM最小使用质量:400KG发动机与离合器联接方式:三角皮带连接发动机型式:单缸、卧式、水冷、四冲程、直喷式发动机标定功率:11.03KW发动机标定转速:2400R/MIN消声器重量:1.03KG传动系离合器型式:单片常接合摩擦片
动力机械 | 拖拉机 | 手扶拖拉机 | 8马力及以上皮带传动手扶拖拉机 | 手扶拖拉机 | 山东常林农业装备股份有限公司 | SH101-1 | 传动方式：皮带传动；发动机标定功率（kW）：7.35 | 型式:驱动牵引兼用型外廓尺寸:2180×905×1070MM轮距:680-740MM最小离地间隙:210MM最小使用质量:270KG发动机与离合器联接方式:三角皮带连接发动机额定功率:7.35KW发动机额定转速:2300R/MIN消声器重量:1.03KG传动系离合器型式:单片常接合摩擦片
动力机械 | 拖拉机 | 手扶拖拉机 | 8马力及以上皮带传动手扶拖拉机 | 手扶拖拉机 | 山东常林农业装备股份有限公司 | SH101-1J | 传动方式：皮带传动；发动机标定功率（kW）：7.35 | 型式:驱动牵引兼用型外廓尺寸:2140×905×1090MM轮距:680-740MM最小离地间隙:210MM最小使用质量:270KG发动机与离合器联接方式:三角皮带连接发动机型式:单缸、卧式、水冷、四冲程、直喷式发动机标定功率:7.35KW发动机标定转速:2300R/MIN消声器重量:1.03KG传动系离合器型式:单片常接合摩擦片
动力机械 | 拖拉机 | 手扶拖拉机 | 8马力及以上皮带传动手扶拖拉机 | 手扶拖拉机 | 山东常林农业装备股份有限公司 | SH101-2 | 传动方式：皮带传动；发动机标定功率（kW）：7.35 | 型式:驱动牵引兼用型外廓尺寸:2180×910×1060MM轮距:680-740MM最小离地间隙:210MM最小使用质量:270KG发动机与离合器联接方式:三角皮带连接发动机型式:单缸、卧式、水冷、四冲程、直喷式发动机标定功率:7.35KW发动机标定转速:2300R/MIN消声器重量:1.03KG传动系离合器型式:单片常接合摩擦片
动力机械 | 拖拉机 | 手扶拖拉机 | 8马力及以上皮带传动手扶拖拉机 | 手扶拖拉机 | 山东常林农业装备股份有限公司 | SH111-1 | 传动方式：皮带传动；发动机标定功率（kW）：8.10 | 型式:驱动牵引兼用型外廓尺寸:2270×960×1150MM轮距:680-760MM最小离地间隙:200MM最小使用质量:315KG发动机与离合器联接方式:三角皮带连接发动机型式:单缸、卧式、水冷、四冲程、直喷式发动机标定功率:8.10KW发动机标定转速:2200R/MIN消声器重量:1.43KG传动系离合器型式:单片常接合摩擦片
动力机械 | 拖拉机 | 手扶拖拉机 | 8马力及以上皮带传动手扶拖拉机 | 手扶拖拉机 | 山东常林农业装备股份有限公司 | SH111-3 | 传动方式：皮带传动；发动机标定功率（kW）：8.10 | 型式:驱动牵引兼用型外廓尺寸:2130×970×1110MM轮距:680-770MM最小离地间隙:210MM最小使用质量:290KG发动机与离合器联接方式:三角皮带连接发动机型式:单缸、卧式、水冷、四冲程、直喷式发动机标定功率:8.10KW发动机标定转速:2200R/MIN消声器重量:1.43KG传动系离合器型式:单片常接合摩擦片
设施农业设备 | 日光温室设施设备 | 卷帘机 | 卷帘机 | 卷帘机 | 潍坊裕祥农业装备有限公司 | YX-180 | 型号名称：YX-180卷帘机；结构形式：移动卷轴式；电机额定电压：380v；电机额定功率：1.5kw；电机额定转速：1400r/min；传动机构结构型式:直齿轮式；自锁方式：棘轮摩擦片式；额定输出轴转速：0.91r/min；额定输出扭矩：12000N.m；最大卷轴长度：80m；减速箱外形尺寸：840*370*500 | 结构形式:移动卷轴式电机额定电压:380V电机额定功率:1.5KW电机额定转速:1400R/MIN传动机构结构型式:直齿轮式自锁方式:棘轮摩擦片式额定输出轴转速:0.91R/MIN额定输出扭矩:12000N.M最大卷轴长度:80M减速箱外形尺寸:840*370*500MM
设施农业设备 | 日光温室设施设备 | 卷帘机 | 卷帘机 | 大棚卷帘机 | 山东寿光华田农业装备有限公司 | HT300 | 结构型式：中（前）置式悬臂 外形尺寸：480×356×330 mm 整机质量：58 kg 配套动力：1.5 kW 电机转速：1400 r/min 输出轴转速：1.5 r/min 额定输出扭矩：6000 N.m传动机构结构型式：直齿轮式 工作幅宽：60 m（草帘） | 结构型式:中(前)置式悬臂外形尺寸:480×356×330MM整机质量:58KG配套动力:1.5KW电机转速:1400R/MIN输出轴转速:1.5R/MIN额定输出扭矩:6000N.M传动机构结构型式:直齿轮式工作幅宽:60M(草帘)
设施农业设备 | 日光温室设施设备 | 卷帘机 | 卷帘机 | 大棚卷帘机 | 山东寿光华田农业装备有限公司 | HT400 | 结构型式：中（前）置式悬臂 外形尺寸：590×356×330 mm 整机质量：80 kg 配套动力：1.5 kW 电机转速：1400 r/min 输出轴转速：1.0 r/min 额定输出扭矩：8000 N.m传动机构结构型式：直齿轮式 工作幅宽：80 m | 结构型式:中(前)置式悬臂外形尺寸:590×356×330MM整机质量:80KG配套动力:1.5KW电机转速:1400R/MIN输出轴转速:1.0R/MIN额定输出扭矩:8000N.M传动机构结构型式:直齿轮式工作幅宽:80M
设施农业设备 | 日光温室设施设备 | 卷帘机 | 卷帘机 | 大棚卷帘机 | 山东寿光华田农业装备有限公司 | HT100 | 结构型式：前推中置自走悬臂式 外形尺寸：850×426×790 mm 整机质量：96 kg 配套动力：1.5 kW 电机转速：1400 r/min 输出轴转速：1.7 r/min 额定输出扭矩：8000 N.m 传动机构结构型式：直齿轮+皮带 工作幅宽：80 m | 结构型式:前推中置自走悬臂式外形尺寸:850×426×790MM整机质量:96KG配套动力:1.5KW电机转速:1400R/MIN输出轴转速:1.7R/MIN额定输出扭矩:8000N.M传动机构结构型式:直齿轮+皮带工作幅宽:80M
设施农业设备 | 日光温室设施设备 | 卷帘机 | 卷帘机 | 大棚卷帘机 | 山东寿光华田农业装备有限公司 | HT200 | 结构型式：前推中置自走悬臂式 外形尺寸：910×426×790 mm 整机质量：106 kg 配套动力：1.5 kW 电机转速：1400 r/min 输出轴转速：1.7 r/min 额定输出扭矩：10000 N.m 传动机构结构型式：直齿轮+皮带 工作幅宽：100 m | 结构型式:前推中置自走悬臂式外形尺寸:910×426×790MM整机质量:106KG配套动力:1.5KW电机转速:1400R/MIN输出轴转速:1.7R/MIN额定输出扭矩:10000N.M传动机构结构型式:直齿轮+皮带工作幅宽:100M
设施农业设备 | 日光温室设施设备 | 加温炉 | 发热量20-40万KJ/H加温炉 | 暖风炉 | 宁夏虹晟农业机械有限责任公司 | NFL-400型 | 炉体外径:400MM配送风机:0.25(二级)KW输出风量:2100M3出口温度:60-120℃小时耗煤:2KG/H供热面积:400M2. | 炉体外径:400MM配送风机:0.25(二级)KW输出风量:2100M3出口温度:60-120℃小时耗煤:2KG/H供热面积:400M2发热量:29万KJ/H.
设施农业设备 | 日光温室设施设备 | 加温炉 | 发热量40万KJ/H及以上加温炉 | 暖风炉 | 宁夏虹晟农业机械有限责任公司 | NFL-500型 | 炉体外径:500MM配送风机:0.37(二级)KW输出风量:3000M3出口温度:60-120℃小时耗煤:4KG/H供热面积:600M2. | 炉体外径:500MM配送风机:0.37(二级)KW输出风量:3000M3出口温度:60-120℃小时耗煤:4KG/H供热面积:600M2发热量:60万KJ/H.
耕整地机械 | 耕地机械 | 翻转犁 | 单体幅宽35cm以下，3—4铧翻转犁 | 液压翻转犁 | 郑州市华丰农业机械有限公司 | 1LYF-328 | 单侧铧体个数（个）：3；犁体单体幅宽（cm）：28 | 单侧铧体个数:3个,犁体单体幅宽:28CM,配套动力:36.8-44.1KW,整机质量:390KG,最大耕深:28CM
耕整地机械 | 耕地机械 | 翻转犁 | 单体幅宽35cm以下，3—4铧翻转犁 | 液压翻转犁 | 郑州市华丰农业机械有限公司 | 1LYF-430 | 单侧铧体个数（个）：4；犁体单体幅宽（cm）：30 | 单侧铧体个数:4个,犁体单体幅宽:30CM,配套动力:51.4-66.1KW,整机质量:570KG,最大耕深:30CM
耕整地机械 | 耕地机械 | 翻转犁 | 单体幅宽35cm以下，3—4铧翻转犁 | 液压翻转犁 | 河南金大川机械有限公司 | 1LF-328 | 单侧铧体个数（个）：3；犁体单体幅宽（cm）：28 | 外形尺寸:2650×1300×1350MM犁体工作幅宽:280MM耕深:30CM配套动力:36.7-44.5KW重量:470KG
耕整地机械 | 耕地机械 | 翻转犁 | 单体幅宽35cm以下，3—4铧翻转犁 | 液压翻转犁 | 河南金大川机械有限公司 | 1LF-428 | 单侧铧体个数（个）：4；犁体单体幅宽（cm）：28 | 外形尺寸:3450×1300×1400MM犁体工作幅宽:280MM耕深:30CM配套动力:51.4-58.8KW重量:560KG
耕整地机械 | 耕地机械 | 翻转犁 | 单体幅宽35cm以下，3—4铧翻转犁 | 液压翻转犁 | 河南金大川机械有限公司 | 1LF-430 | 单侧铧体个数（个）：4；犁体单体幅宽（cm）：30 | 外形尺寸:3600×1600×1650MM犁体工作幅宽:300MM耕深:35CM配套动力:66.1-80.8KW重量:1150KG
耕整地机械 | 耕地机械 | 翻转犁 | 单体幅宽35cm以下，3—4铧翻转犁 | 液压翻转三铧犁 | 商丘市庆丰农机有限公司 | 1LYF-327 | 单侧铧体个数（个）：3；犁体单体幅宽（cm）：27 | 单侧铧体个数(个):3犁体单体幅宽(CM):27
耕整地机械 | 耕地机械 | 翻转犁 | 单体幅宽35cm以下，3—4铧翻转犁 | 液压翻转四铧犁 | 商丘市庆丰农机有限公司 | 1LYF-427 | 单侧铧体个数（个）：4；犁体单体幅宽（cm）：27 | 单侧铧体个数(个):4犁体单体幅宽(CM):27
耕整地机械 | 耕地机械 | 翻转犁 | 单体幅宽35cm以下，3—4铧翻转犁 | 液压翻转四铧犁 | 商丘市庆丰农机有限公司 | 1LYF-428 | 单侧铧体个数（个）：4；犁体单体幅宽（cm）：28 | 单侧铧体个数(个):4犁体单体幅宽(CM):28
耕整地机械 | 耕地机械 | 翻转犁 | 单体幅宽35cm以下，3—4铧翻转犁 | 液压翻转四铧犁 | 商丘市庆丰农机有限公司 | 1LYF-430 | 单侧铧体个数（个）：4；犁体单体幅宽（cm）：30 | 单侧铧体个数(个):4犁体单体幅宽(CM):30
耕整地机械 | 耕地机械 | 翻转犁 | 单体幅宽35cm以下，3—4铧翻转犁 | 液压翻转双向犁 | 馆陶县飞翔机械装备制造有限公司 | 1LF-425 | 单侧铧体个数（个）：4；犁体单体幅宽（cm）：25 | 大架1个、犁头1个、犁柱总成8组、犁轮1个、换向阀1块、油缸1个、油管4根,技术参数:配套动力:40.5-44.1KW、重量:450KG、作业速度>5KM/H、工作幅宽:1000MM、外观尺寸:2550×1300×1300MM、设计耕深:180-220MM、生产率:7-9亩/小时
耕整地机械 | 耕地机械 | 翻转犁 | 单体幅宽35cm以下，3—4铧翻转犁 | 液压翻转犁 | 郑州瑞丰王农业机械有限公司 | 1LFY-327 | 单侧铧体个数（个）：3；犁体单体幅宽（cm）：27
耕整地机械 | 耕地机械 | 翻转犁 | 单体幅宽35cm以下，3—4铧翻转犁 | 液压翻转犁 | 郑州瑞丰王农业机械有限公司 | 1LFY-427 | 单侧铧体个数（个）：4；犁体单体幅宽（cm）：27
耕整地机械 | 耕地机械 | 翻转犁 | 单体幅宽35cm以下，3—4铧翻转犁 | 悬挂液压翻转四铧犁 | 保定双鹰农机有限责任公司 | 1LFA-430 | 单侧铧体个数（个）：4；犁铧单体幅宽（cm）：30 | 耕深:20-28CM犁体个数:8个总工作幅宽:120CM配套动力:51.5-66.2KW整机质量:750KG外形尺寸:3210*1850*1400MM
耕整地机械 | 耕地机械 | 翻转犁 | 单体幅宽35cm以下，3—4铧翻转犁 | 悬挂液压翻转四铧犁 | 保定双鹰农机有限责任公司 | 1LFZ-430 | 单侧铧体个数（个）：4；犁铧单体幅宽（cm）：30 | 耕深:20-28CM犁体个数:8个总工作幅宽:120CM配套动力:51.5-66.2KW整机质量:700KG外形尺寸:2810*1720*1400MM
耕整地机械 | 耕地机械 | 翻转犁 | 单体幅宽35cm以下，3—4铧翻转犁 | 液压翻转犁 | 辽宁现代农机装备有限公司 | 1LF-425 | 单侧铧体个数（个）：4；犁体单体幅宽（cm）：25 | 1、外形尺寸(CM):230×120×1202、重量(KG):4503、配套动力(PS):50-704、幅宽CM:1005、作业速度(KM/H):5-66、生产率(亩/H):9.5-127、工作部件配置:犁体:8个,地轮1个,犁梁1个8、挂接形式:三点悬挂
耕整地机械 | 耕地机械 | 翻转犁 | 单体幅宽35cm以下，3—4铧翻转犁 | 液压双向调幅翻转犁 | 酒泉市铸陇机械制造有限责任公司 | 1LFYT-325A1 | 单侧铧体个数（个）：3；犁体单体幅宽（cm）：25
耕整地机械 | 耕地机械 | 翻转犁 | 单体幅宽35cm以下，3—4铧翻转犁 | 液压双向调幅翻转犁 | 酒泉市铸陇机械制造有限责任公司 | 1LFYT-425A1 | 单侧铧体个数（个）：4；犁体单体幅宽（cm）：25
耕整地机械 | 耕地机械 | 翻转犁 | 单体幅宽35cm以下，3—4铧翻转犁 | 中型液压翻转三铧犁 | 商丘市金黄河农机有限公司 | 1LYF-327 | 单侧铧体个数（个）：3；犁体单体幅宽（cm）：27 | 型号规格/1LYF-327、结构型式/液压翻转、外形尺寸(长×宽×高)MM2600×600×1200、机器质量KG340、配套拖拉机标定功率KW29.4~39.8、与拖拉机配套连接方式/悬挂式、悬挂类型(适用悬挂式)/三点悬挂、翻转机构型式/液压翻转、犁体数量个6、犁体工作幅宽MM270、调幅犁调整幅宽范围MM/、犁体纵向距离CM50、犁体工作幅宽与犁体纵向距离之比/1:1.852、犁体水平基面距犁架主梁底面的高度MM550、有无辅犁/无、最大耕深CM28、犁架主梁底面宽度MM80、每米工作幅宽质量KG420、运输间隙MM440、后通过角°24、犁铧类型/梯形
耕整地机械 | 耕地机械 | 翻转犁 | 单体幅宽35cm以下，3—4铧翻转犁 | 中型液压翻转四铧犁 | 商丘市金黄河农机有限公司 | 1LYF-427 | 单侧铧体个数（个）：4；犁体单体幅宽（cm）：27 | 型号规格/1LYF-427、结构型式/液压翻转、外形尺寸(长×宽×高)MM3000×600×1200、机器质量KG420、配套拖拉机标定功率KW36.8~51.4、与拖拉机配套连接方式/悬挂式、悬挂类型(适用悬挂式)/三点悬挂、翻转机构型式/液压翻转、犁体数量个8、犁体工作幅宽MM270、调幅犁调整幅宽范围MM/、犁体纵向距离CM50、犁体工作幅宽与犁体纵向距离之比/1:1.852、犁体水平基面距犁架主梁底面的高度MM550、有无辅犁/无、最大耕深CM28、犁架主梁底面宽度MM80、每米工作幅宽质量KG389、运输间隙MM390、后通过角°22、犁铧类型/梯形、犁轮(限深轮、运输轮、尾轮)类型/限深轮、数量个1、直径×宽度(或规格)/280×120、限深轮调节范围CM16~28
耕整地机械 | 耕地机械 | 翻转犁 | 单体幅宽35cm以下，5铧及以上翻转犁 | 液压翻转犁 | 辽宁现代农机装备有限公司 | 1LF-527 | 单侧铧体个数（个）：5；犁体单体幅宽（cm）：27 | 1、外形尺寸(CM):360×130×1362、重量(KG):6103、配套动力(PS):65-754、幅宽CM:1355、作业速度(KM/H):5-66、生产率(亩/H):8.5-107、工作部件配置:犁体10个,地轮1个,犁梁1个8、挂接形式:三点悬挂
耕整地机械 | 耕地机械 | 翻转犁 | 单体幅宽35cm以下，5铧及以上翻转犁 | 液压翻转犁 | 辽宁现代农机装备有限公司 | 1LF-627 | 单侧铧体个数（个）：6；犁体单体幅宽（cm）：27 | 1、外形尺寸(CM):420×160×1362、重量(KG):7303、配套动力(PS):80-954、幅宽CM:1625、作业速度(KM/H):5-66、生产率(亩/H):10-127、工作部件配置:犁体12个,地轮1个,犁梁1个8、挂接形式:三点悬挂
耕整地机械 | 耕地机械 | 翻转犁 | 单体幅宽35cm以下，5铧及以上翻转犁 | 悬挂液压翻转五铧犁 | 保定双鹰农机有限责任公司 | 1LF-530 | 单侧铧体个数（个）：5；犁铧单体幅宽（cm）：30 | 耕深:20-28CM犁体个数:10个总工作幅宽:150CM配套动力:66.0-80.9KW整机质量:950KG外形尺寸:3330*1920*1400MM
耕整地机械 | 耕地机械 | 翻转犁 | 单体幅宽35cm以下，5铧及以上翻转犁 | 悬挂液压翻转五铧犁 | 保定双鹰农机有限责任公司 | 1LF-525 | 单侧铧体个数（个）：5；犁铧单体幅宽（cm）：25 | 耕深:18-26CM犁体个数:10个总工作幅宽:125CM配套动力:51.5-69.9KW整机质量:700KG外形尺寸:2330*1920*1400MM
耕整地机械 | 耕地机械 | 翻转犁 | 单体幅宽35cm以下，5铧及以上翻转犁 | 液压翻转犁 | 郑州瑞丰王农业机械有限公司 | 1LFY-527 | 单侧铧体个数（个）：5；犁体单体幅宽（cm）：27
耕整地机械 | 耕地机械 | 翻转犁 | 单体幅宽35cm以下，5铧及以上翻转犁 | 液压翻转双向犁 | 馆陶县飞翔机械装备制造有限公司 | 1LF-525 | 单侧铧体个数（个）：5；犁体单体幅宽（cm）：25 | 大架1个、犁头1个、犁柱总成10组、犁轮1个、换向阀1块、油缸1个、油管4根,技术参数:配套动力:55.2-66.1KW、重量:550KG、作业速度>5KM/H、工作幅宽:125CM、外观尺寸:2900×1550×1300MM、设计耕深:180-220MM、生产率:9-11亩/小时
耕整地机械 | 耕地机械 | 翻转犁 | 单体幅宽35cm以下，5铧及以上翻转犁 | 液压翻转五铧犁 | 商丘市庆丰农机有限公司 | 1LYF-527 | 单侧铧体个数（个）：5；犁体单体幅宽（cm）：27 | 单侧铧体个数(个):5犁体单体幅宽(CM):27
耕整地机械 | 耕地机械 | 翻转犁 | 单体幅宽35cm以下，5铧及以上翻转犁 | 液压翻转五铧犁 | 商丘市庆丰农机有限公司 | 1LYF-530 | 单侧铧体个数（个）：5；犁体单体幅宽（cm）：30 | 单侧铧体个数(个):5犁体单体幅宽(CM):30
耕整地机械 | 耕地机械 | 翻转犁 | 单体幅宽35cm以下，5铧及以上翻转犁 | 液压翻转犁 | 郑州市华丰农业机械有限公司 | 1LYF-530 | 单侧铧体个数（个）：5；犁体单体幅宽（cm）：30 | 单侧铧体个数:5个,犁体单体幅宽:30CM,配套动力:66.1-80.8KW,整机质量:720KG,最大耕深:30CM
耕整地机械 | 耕地机械 | 翻转犁 | 单体幅宽35cm及以上，1—2铧翻转犁 | 机械翻转犁 | 郑州市华丰农业机械有限公司 | 1LF-235 | 单侧铧体个数（个）：2；犁铧单体幅宽（cm）：35 | 单侧铧体个数:2个,犁体单体幅宽:35CM,配套动力:36.8-40.4KW,整机质量:300KG,最大耕深:30CM
耕整地机械 | 耕地机械 | 翻转犁 | 单体幅宽35cm及以上，1—2铧翻转犁 | 机械翻转犁 | 郑州市华丰农业机械有限公司 | 1LF-245 | 单侧铧体个数（个）：2；犁铧单体幅宽（cm）：45 | 单侧铧体个数:2个,犁体单体幅宽:45CM,配套动力:36.8-44.1KW,整机质量:315KG,最大耕深:32CM
耕整地机械 | 耕地机械 | 翻转犁 | 单体幅宽35cm及以上，1—2铧翻转犁 | 液压翻转犁 | 郑州市华丰农业机械有限公司 | 1LYF-235 | 单侧铧体个数（个）：2；犁铧单体幅宽（cm）：35 | 单侧铧体个数:2个,犁体单体幅宽:35CM,配套动力:36.8-40.4KW,整机质量:360KG,最大耕深:30CM
耕整地机械 | 耕地机械 | 翻转犁 | 单体幅宽35cm及以上，1—2铧翻转犁 | 液压翻转犁 | 郑州市华丰农业机械有限公司 | 1LYF-245 | 单侧铧体个数（个）：2；犁铧单体幅宽（cm）：45 | 单侧铧体个数:2个,犁体单体幅宽:45CM,配套动力:36.8-44.1KW,整机质量:400KG,最大耕深:32CM
耕整地机械 | 耕地机械 | 翻转犁 | 单体幅宽35cm及以上，1—2铧翻转犁 | 机械翻转犁 | 郑州瑞丰王农业机械有限公司 | 1LF-245 | 单侧铧体个数（个）：2；犁铧单体幅宽（cm）：45
耕整地机械 | 耕地机械 | 翻转犁 | 单体幅宽35cm及以上，1—2铧翻转犁 | 液压翻转犁 | 郑州瑞丰王农业机械有限公司 | 1LFY-245 | 单侧铧体个数（个）：2；犁铧单体幅宽（cm）：45
耕整地机械 | 耕地机械 | 翻转犁 | 单体幅宽35cm及以上，1—2铧翻转犁 | 翻转犁 | 正宁县金牛实业有限责任公司 | 1LF-135 | 单侧铧体个数（个）：1；犁铧单体幅宽（cm）：35 | 单侧铧体个数(个):1犁铧单体幅宽(CM):35
耕整地机械 | 耕地机械 | 翻转犁 | 单体幅宽35cm及以上，3—4铧翻转犁 | 重型液压翻转三铧犁 | 商丘市金黄河农机有限公司 | 1LYF-335 | 单侧铧体个数（个）：3；犁体单体幅宽（cm）：35 | 型号规格/1LYF-335、结构型式/液压翻/、外形尺寸(长×宽×高)MM3100×1000×130/、机器质量KG590、配套拖拉机标定功率KW51.4~65.5、与拖拉机配套连接方式/悬挂式、悬挂类型(适用悬挂式)/三点悬挂、翻转机构型式/液压翻转、犁体数量个6、犁体工作幅宽MM350、调幅犁调整幅宽范围MM/、犁体纵向距离CM66、犁体工作幅宽与犁体纵向距离之比/1:1.886、犁体水平基面距犁架主梁底面的高度MM600、有无辅犁/无、最大耕深CM32、犁架主梁底面宽度MM100、每米工作幅宽质量KG562、运输间隙MM400、后通过角°22、犁铧类型/梯形犁轮(限深轮、运输轮、尾轮)类型/限深轮、数量个2、直径×宽度(或规格)/300×120、限深轮调节范围CM16~32
耕整地机械 | 耕地机械 | 翻转犁 | 单体幅宽35cm及以上，3—4铧翻转犁 | 液压翻转犁 | 辽宁现代农机装备有限公司 | 1LF-435 | 单侧铧体个数（个）：4；犁体单体幅宽（cm）：35 | 1、外形尺寸(CM):330×178×1492、重量(KG):7503、配套动力(PS):80-904、幅宽CM:1405、作业速度(KM/H):5-66、生产率(亩/H):8-107、工作部件配置:犁体8个,地轮1个,犁梁1个8、挂接形式:三点悬挂
耕整地机械 | 耕地机械 | 翻转犁 | 单体幅宽35cm及以上，3—4铧翻转犁 | 高速调幅液压翻转犁 | 辽宁现代农机装备有限公司 | 1LFGT-440 | 单侧铧体个数（个）：4；犁体单体幅宽（cm）：40 | 1、外形尺寸(CM):360×220×1552、重量(KG):12403、配套动力(PS):140-1604、幅宽CM:1605、作业速度(KM/H):12-146、生产率(亩/H):7.3-8.77、工作部件配置:犁体10个,地轮1个,犁梁1个8、挂接形式:三点悬挂
耕整地机械 | 耕地机械 | 翻转犁 | 单体幅宽35cm及以上，3—4铧翻转犁 | 重型液压翻转四铧犁 | 商丘市金黄河农机有限公司 | 1LYF-435 | 单侧铧体个数（个）：4；犁体单体幅宽（cm）：35 | 型号规格/1LYF-435、结构型式/液压翻转、外形尺寸(长×宽×高)MM3500×1000×1300、机器质量KG700、配套拖拉机标定功率KW58.8~73.5、与拖拉机配套连接方式/悬挂式、悬挂类型(适用悬挂式)/三点悬挂、翻转机构型式/液压翻转、犁体数量个8、犁体工作幅宽MM350、调幅犁调整幅宽范围MM/、犁体纵向距离CM66、犁体工作幅宽与犁体纵向距离之比/1:1.886、犁体水平基面距犁架主梁底面的高度MM600、有无辅犁/无、最大耕深CM32、犁架主梁底面宽度MM100、每米工作幅宽质量KG500、运输间隙MM370、后通过角°21、犁铧类型/梯形、犁轮(限深轮、运输轮、尾轮)类型/限深轮、数量个2、直径×宽度(或规格)/300×120、限深轮调节范围CM16~32
耕整地机械 | 耕地机械 | 翻转犁 | 单体幅宽35cm及以上，3—4铧翻转犁 | 双向翻转犁 | 酒泉市铸陇机械制造有限责任公司 | 1LF-435 | 单侧铧体个数（个）：4；犁体单体幅宽（cm）：35 | 外型尺寸(长×宽×高)(㎝)285×160×140整机重量(KG)810单体犁铧幅宽(㎝)35犁体数上、下各4个耕深范围(㎝)22~30犁体斜向间距(㎝)70犁架高度(㎝)65最小要求动力(马力/千瓦)90/66最大允许动力(马力/千瓦)120/88联接形式三点悬挂挂接尺寸(㎝)88×73生产率(HM2/H)0.80~1.2适应比阻(㎏/㎝2)≤0.9
耕整地机械 | 耕地机械 | 翻转犁 | 单体幅宽35cm及以上，3—4铧翻转犁 | 悬挂翻转三铧犁 | 保定双鹰农机有限责任公司 | 1LF-335 | 单侧铧体个数（个）：3；犁铧单体幅宽（cm）：35 | 耕深:20-30CM犁体个数:6个总工作幅宽:105CM配套动力:51.5-66.2KW整机质量:620KG外形尺寸:2450*1720*1400MM
耕整地机械 | 耕地机械 | 翻转犁 | 单体幅宽35cm及以上，3—4铧翻转犁 | 悬挂翻转四铧犁 | 保定双鹰农机有限责任公司 | 1LF-435 | 单侧铧体个数（个）：4；犁铧单体幅宽（cm）：35 | 耕深:20-30CM犁体个数:8个总工作幅宽:140CM配套动力:58.8-73.5KW整机质量:820KG外形尺寸:3200*1800*1400MM
耕整地机械 | 耕地机械 | 翻转犁 | 单体幅宽35cm及以上，3—4铧翻转犁 | 液压翻转犁 | 庆阳布谷鸟机械制造有限公司 | 1LYF-335 | 单侧铧体个数（个）：3；犁铧单体幅宽（cm）：35 | 单侧铧体个数(个):3犁铧单体幅宽(CM):35
耕整地机械 | 耕地机械 | 翻转犁 | 单体幅宽35cm及以上，3—4铧翻转犁 | 液压翻转犁 | 郑州瑞丰王农业机械有限公司 | 1LFY-345 | 单侧铧体个数（个）：3；犁体单体幅宽（cm）：45
耕整地机械 | 耕地机械 | 翻转犁 | 单体幅宽35cm及以上，3—4铧翻转犁 | 液压翻转犁 | 郑州瑞丰王农业机械有限公司 | 1LFY-445 | 单侧铧体个数（个）：4；犁体单体幅宽（cm）：45
耕整地机械 | 耕地机械 | 翻转犁 | 单体幅宽35cm及以上，3—4铧翻转犁 | 液压双向翻转犁 | 馆陶县飞翔机械装备制造有限公司 | 1LFT-446 | 单侧铧体个数（个）：4；犁体单体幅宽（cm）：46 | 大架1个、主犁体数:8组、副犁体数:8组、胶轮1个、换向阀1块、油缸1个、油管4根,配套动力:117.6-147KW、重量:1760KG、作业速度>5KM/H、单犁体幅宽:46CM、工作幅宽:184CM、外形尺寸(长×宽×高):4900×2100×1800MM、设计耕深:350MM
耕整地机械 | 耕地机械 | 翻转犁 | 单体幅宽35cm及以上，3—4铧翻转犁 | 液压翻转三铧犁 | 商丘市庆丰农机有限公司 | 1LYF-335 | 单侧铧体个数（个）：3；犁体单体幅宽（cm）：35 | 单侧铧体个数(个):3犁体单体幅宽(CM):35
耕整地机械 | 耕地机械 | 翻转犁 | 单体幅宽35cm及以上，3—4铧翻转犁 | 液压翻转四铧犁 | 商丘市庆丰农机有限公司 | ILYF-435 | 单侧铧体个数（个）：4；犁体单体幅宽（cm）：35 | 单侧铧体个数(个):4犁体单体幅宽(CM):35
耕整地机械 | 耕地机械 | 翻转犁 | 单体幅宽35cm及以上，3—4铧翻转犁 | 液压翻转犁 | 石河子市精功农机制造有限公司 | 1LYF-435B | 单侧铧体个数（个）：4；犁铧单体幅宽（cm）：35 | 单侧铧体个数(个):4犁铧单体幅宽(CM):35
耕整地机械 | 耕地机械 | 翻转犁 | 单体幅宽35cm及以上，3—4铧翻转犁 | 液压翻转犁 | 石河子市精功农机制造有限公司 | 1LYF-446 | 单侧铧体个数（个）：4；犁铧单体幅宽（cm）：46 | 单侧铧体个数(个):4犁铧单体幅宽(CM):46
耕整地机械 | 耕地机械 | 翻转犁 | 单体幅宽35cm及以上，3—4铧翻转犁 | 液压翻转犁 | 河南金大川机械有限公司 | 1LF-435 | 单侧铧体个数（个）：4；犁体单体幅宽（cm）：35 | 外形尺寸:3600×1600×1700MM犁体工作幅宽:350MM耕深:38CM配套动力:80.8-88.2KW重量:1192KG
耕整地机械 | 耕地机械 | 翻转犁 | 单体幅宽35cm及以上，3—4铧翻转犁 | 液压翻转犁 | 郑州市华丰农业机械有限公司 | 1LYF-435 | 单侧铧体个数（个）：4；犁体单体幅宽（cm）：35 | 单侧铧体个数:4个,犁体单体幅宽:35CM,配套动力:73.5-88.2KW,整机质量:740KG,最大耕深:30CM
耕整地机械 | 耕地机械 | 翻转犁 | 单体幅宽35cm及以上，3—4铧翻转犁 | 液压翻转犁 | 郑州市华丰农业机械有限公司 | 1LYF-445 | 单侧铧体个数（个）：4；犁体单体幅宽（cm）：45 | 单侧铧体个数:4个,犁体单体幅宽:45CM,配套动力:73.5-88.2KW,整机质量:770KG,最大耕深:32CM
耕整地机械 | 耕地机械 | 翻转犁 | 单体幅宽35cm及以上，3—4铧翻转犁 | 液压翻转犁 | 河南金大川机械有限公司 | 1LF-350 | 单侧铧体个数（个）：3；犁体单体幅宽（cm）：50 | 外形尺寸:2900×1600×1700MM犁体工作幅宽:500MM耕深:35CM配套动力:66.1-73.5KW重量:700KG
耕整地机械 | 耕地机械 | 翻转犁 | 单体幅宽35cm及以上，3—4铧翻转犁 | 液压翻转调幅犁 | 河南金大川机械有限公司 | 1LFT-435 | 单侧铧体个数（个）：4；犁体单体幅宽（cm）：35 | 外形尺寸:3950×1600×1700MM犁体工作幅宽:350MM耕深:36CM配套动力:88-106KW重量:1273KG
耕整地机械 | 耕地机械 | 翻转犁 | 单体幅宽35cm及以上，3—4铧翻转犁 | 液压翻转调幅犁 | 河南金大川机械有限公司 | 1LFT-446 | 单侧铧体个数（个）：4；犁体单体幅宽（cm）：46 | 外形尺寸:4400×1760×1820MM犁体工作幅宽:460MM耕深:40CM配套动力:117-132KW重量:1450KG
耕整地机械 | 耕地机械 | 翻转犁 | 单体幅宽35—45cm，5—6铧翻转犁 | 液压翻转调幅犁 | 河南金大川机械有限公司 | 1LFT-535 | 单侧铧体个数（个）：5；犁体单体幅宽（cm）：35 | 外形尺寸:4850×1760×1720MM犁体工作幅宽:350MM耕深:38CM配套动力:117-132KW重量:1582KG
耕整地机械 | 耕地机械 | 翻转犁 | 单体幅宽35—45cm，5—6铧翻转犁 | 液压翻转犁 | 河南金大川机械有限公司 | 1LF-535 | 单侧铧体个数（个）：5；犁体单体幅宽（cm）：35 | 外形尺寸:4000×1600×1720MM犁体工作幅宽:350MM耕深:35CM配套动力:73.5-88.2KW重量:920KG
耕整地机械 | 耕地机械 | 翻转犁 | 单体幅宽35—45cm，5—6铧翻转犁 | 液压翻转犁 | 郑州市华丰农业机械有限公司 | 1LYF-535 | 单侧铧体个数（个）：5；犁体单体幅宽（cm）：35 | 单侧铧体个数:5个,犁体单体幅宽:35CM,配套动力:88.2-95.5KW,整机质量:980KG,最大耕深:30CM
耕整地机械 | 耕地机械 | 翻转犁 | 单体幅宽35—45cm，5—6铧翻转犁 | 液压翻转双向犁 | 馆陶县飞翔机械装备制造有限公司 | 1LF-535 | 单侧铧体个数（个）：5；犁体单体幅宽（cm）：35 | 大架1个、犁头1个、犁柱总成10组、犁轮1个、换向阀1块、油缸1个、油管4根,技术参数:配套动力:88.2-117.6KW、重量:1050KG、作业速度>5KM/H、工作幅宽:175CM、外形尺寸(长×宽×高):3900×1850×1520MM、设计耕深:220-400MM
耕整地机械 | 耕地机械 | 翻转犁 | 单体幅宽35—45cm，5—6铧翻转犁 | 悬挂翻转五铧犁 | 保定双鹰农机有限责任公司 | 1LF-535 | 单侧铧体个数（个）：5；犁铧单体幅宽（cm）：35 | 耕深:20-30CM犁体个数:10个总工作幅宽:175CM配套动力:91.9-117.6KW整机质量:1100KG外形尺寸:4200*2100*1400MM
耕整地机械 | 耕地机械 | 翻转犁 | 单体幅宽35—45cm，5—6铧翻转犁 | 翻转式松翻两用犁 | 辽宁现代农机装备有限公司 | 1LFQS-535 | 单侧铧体个数（个）：5；犁体单体幅宽（cm）：35 | 1、外形尺寸(CM):360×190×1502、重量(KG):7453、配套动力(PS):100-1204、幅宽CM:1755、作业速度(KM/H):4.8-5.86、生产率(亩/H):10.5-12.57、工作部件配置:犁体10个,地轮1个犁梁1个8、挂接形式:三点悬挂
耕整地机械 | 耕地机械 | 翻转犁 | 单体幅宽35—45cm，5—6铧翻转犁 | 液压翻转犁 | 辽宁现代农机装备有限公司 | 1LF-535 | 单侧铧体个数（个）：5；犁体单体幅宽（cm）：35 | 1、外形尺寸(CM):384×208×1492、重量(KG):9003、配套动力(PS):100-1204、幅宽CM:1755、作业速度(KM/H):5-66、生产率(亩/H):10-127、工作部件配置:犁体10个,地轮1个,犁梁1个8、挂接形式:三点悬挂
耕整地机械 | 耕地机械 | 翻转犁 | 单体幅宽35—45cm，5—6铧翻转犁 | 重型液压翻转犁 | 辽宁现代农机装备有限公司 | 1LFZ-535 | 单侧铧体个数（个）：5；犁体单体幅宽（cm）：35 | 1、外形尺寸(CM):412×172×1522、重量(KG):10503、配套动力(PS):120-1404、幅宽CM:1755、作业速度(KM/H):5-66、生产率(亩/H):7.3-8.77、工作部件配置:犁体10个,地轮1个,犁梁1个8、挂接形式:三点悬挂
耕整地机械 | 耕地机械 | 翻转犁 | 单体幅宽35—45cm，5—6铧翻转犁 | 高速调幅液压翻转犁 | 辽宁现代农机装备有限公司 | 1LFGT-540 | 单侧铧体个数（个）：5；犁体单体幅宽（cm）：40 | 1、重量(KG):16202、配套动力(PS):180-2103、幅宽CM:2004、作业速度(KM/H):5-175、工作部件配置:犁体10个,地轮1个,犁梁1个6、挂接形式:三点悬挂
耕整地机械 | 耕地机械 | 翻转犁 | 单体幅宽35—45cm，5—6铧翻转犁 | 重型液压翻转五铧犁 | 商丘市金黄河农机有限公司 | 1LYF-535 | 单侧铧体个数（个）：5；犁体单体幅宽（cm）：35 | 型号规格/1LYF-535、结构型式/液压翻转、外形尺寸(长×宽×高)MM4200×1000×1300、机器质量KG810、配套拖拉机标定功率KW73.5~88.2、与拖拉机配套连接方式/悬挂式、悬挂类型(适用悬挂式)/三点悬挂、翻转机构型式/液压翻转、犁体数量个10、犁体工作幅宽MM350、调幅犁调整幅宽范围MM/、犁体纵向距离CM66、犁体工作幅宽与犁体纵向距离之比/1:1.886、犁体水平基面距犁架主梁底面的高度MM600、有无辅犁/无、最大耕深CM32、犁架主梁底面宽度MM100、每米工作幅宽质量KG463、运输间隙MM420、后通过角°22、犁铧类型/梯形、犁轮(限深轮、运输轮、尾轮)类型/限深轮、数量个2、直径×宽度(或规格)/300×120、限深轮调节范围CM16~32
耕整地机械 | 耕地机械 | 翻转犁 | 单体幅宽45cm及以上，5—6铧翻转犁 | 液压翻转犁 | 郑州瑞丰王农业机械有限公司 | 1LFY-545 | 单侧铧体个数（个）：5；犁体单体幅宽（cm）：45
耕整地机械 | 耕地机械 | 翻转犁 | 单体幅宽45cm及以上，5—6铧翻转犁 | 液压翻转调幅犁 | 馆陶县飞翔机械装备制造有限公司 | 1LFT-546 | 单侧铧体个数（个）：5；犁体单体幅宽（cm）：46 | 大架1个、主犁体数:10组、副犁体数:10组、胶轮1个、换向阀1块、油缸1个、油管4根,配套动力:176.4-205.8KW、重量:1840KG、作业速度>5KM/H、单犁体幅宽:46CM、工作幅宽:2300-2550MM、外观尺寸(长×宽×高):5280×3550×1720MM、设计耕深:350MM
耕整地机械 | 耕地机械 | 翻转犁 | 单体幅宽45cm及以上，5—6铧翻转犁 | 液压翻转调幅犁 | 河南金大川机械有限公司 | 1LFT-556 | 单侧铧体个数（个）：5；犁体单体幅宽（cm）：56 | 外形尺寸:5500×2250×1860MM犁体工作幅宽:560MM耕深:40CM配套动力:161.7-176.4KW重量:1800KG
耕整地机械 | 耕地机械 | 翻转犁 | 单体幅宽35—45cm，7铧及以上翻转犁 | 半悬挂高速调幅液压翻转犁 | 辽宁现代农机装备有限公司 | 1LFGT-735 | 单侧铧体个数（个）：7；犁体单体幅宽（cm）：35 | 1、外形尺寸(CM):705×325×1682、重量(KG):26503、配套动力(PS):180-2104、幅宽CM:2455、作业速度(KM/H):5-66、生产率(亩/H):19-217、工作部件配置:犁体14个,地轮1个,犁梁1个8、挂接形式:三点悬挂
耕整地机械 | 耕地机械 | 旋耕机 | 单轴1000—1500mm旋耕机 | 旋耕机 | 潍坊桂花农业装备有限公司 | 1GS8-110 | 动力连接方式：牵引式；机具结构类型：单轴；耕幅（m）：1.1
耕整地机械 | 耕地机械 | 旋耕机 | 单轴1000—1500mm旋耕机 | 旋耕机 | 临沭县瑞祥机械制造有限公司 | 1GS9L-100 | 动力连接方式：牵引式；机具结构类型：单轴；耕幅（m）：1.0
耕整地机械 | 耕地机械 | 旋耕机 | 单轴1000—1500mm旋耕机 | 旋耕机 | 临沭县瑞祥机械制造有限公司 | 1GS12L-120 | 动力连接方式：牵引式；机具结构类型：单轴；耕幅（m）：1.24
耕整地机械 | 耕地机械 | 旋耕机 | 单轴1000—1500mm旋耕机 | 旋耕机 | 常州常旋机械有限公司 | 1GQN-125 | 动力连接方式：牵引式；机具结构类型：单轴；耕幅（m）：1.25 | 外型尺寸MM980*1455*1050,结构质量225KG,配套动力14.7-18.4KW,配套动力输出轴转速540R/MIN,与拖拉机连接方式:标准三点悬挂,传动方式:中间齿轮传动,工作宽福1250MM,刀轴转速224R/MIN,刀轴最大回转半径225MM,旋耕刀型号IT225,总安装刀数26把,旋耕刀排列方式:螺悬线型
耕整地机械 | 耕地机械 | 旋耕机 | 单轴1000—1500mm旋耕机 | 旋耕机 | 常州常旋机械有限公司 | 1GQN-140 | 动力连接方式：牵引式；机具结构类型：单轴；耕幅（m）：1.4 | 外型尺寸MM980*1621*1050,结构质量245KG,配套动力18.4-22.1KW,配套动力输出轴转速540R/MIN,与拖拉机连接方式:标准三点悬挂,传动方式:中间齿轮传动,工作宽福1400MM,刀轴转速224R/MIN,刀轴最大回转半径224MM,旋耕刀型号IT225,总安装刀数30把,旋耕刀排列方式:螺悬线型
耕整地机械 | 耕地机械 | 旋耕机 | 单轴1000—1500mm旋耕机 | 旋耕机 | 潍坊乐哈哈农业机械装备有限公司 | 1GQN-125 | 动力连接方式：牵引式；机具结构类型：单轴；耕幅（m）：1.25 | 动力连接方式:牵引式机具结构类型:单轴耕幅(M):1.25
耕整地机械 | 耕地机械 | 旋耕机 | 单轴1000—1500mm旋耕机 | 旋耕机 | 潍坊乐哈哈农业机械装备有限公司 | 1GQN-140 | 动力连接方式：牵引式；机具结构类型：单轴；耕幅（m）：1.4 | 动力连接方式:牵引式机具结构类型:单轴耕幅(M):1.4
耕整地机械 | 耕地机械 | 旋耕机 | 单轴1000—1500mm旋耕机 | 旋耕机 | 山东常发工贸有限公司 | 1GS7L-100 | 结构形式：非自走式；机具结构类型：单轴；耕幅（m）：1 | 外形尺寸:930*1068*805MM,结构质量:70KG,配套动力:7.35-13.2KW,与拖拉机挂接方式:直联,传动方式:链条传动,刀轴转速:300R/MIN,刀轴最大回转半径:195MM,旋耕刀型号:S195,总安装刀数:20把,工作幅宽:100MM
耕整地机械 | 耕地机械 | 旋耕机 | 单轴1000—1500mm旋耕机 | 旋耕机 | 山东常发工贸有限公司 | 1GS-110 | 动力连接方式：牵引式；机具结构类型：单轴；耕幅（m）：1.1 | 外形尺寸:950*1140*660MM,结构质量:125KG,配套动力:8-13.2KW,配套动力输出轴转速:220R/MIN,与拖拉机挂接方式:二轴齿轮相啮合,传动方式:中间链条传动,刀轴转速:2200R/MIN,刀轴最大回转半径:220MM,旋耕刀型号:S195,总安装刀数:18把,旋耕刀排列方式:左9把,右9把.交错安装,刀轴数量:双轴,工作幅宽:1100MM
耕整地机械 | 耕地机械 | 旋耕机 | 单轴1000—1500mm旋耕机 | 旋耕机 | 费县华源农业装备工贸有限公司 | 1GXLZ-100 | 动力连接方式：牵引式；机具结构类型：单轴；耕幅（m）：1.0
耕整地机械 | 耕地机械 | 旋耕机 | 单轴1000—1500mm旋耕机 | 旋耕机 | 费县华源农业装备工贸有限公司 | 1GXLZ-130 | 动力连接方式：牵引式；机具结构类型：单轴；耕幅（m）：1.3
耕整地机械 | 耕地机械 | 旋耕机 | 单轴1000—1500mm旋耕机 | 旋耕机 | 潍坊恒旋农业装备有限公司 | 1GQN-140 | 动力连接方式：牵引式；机具结构类型：单轴；耕幅（m）：1.40 | 外形尺寸(长×宽×高)㎜:850×1500×1040结构质量(㎏):185配套动力(KW):22-25.7配套动力输出轴转速(R/MIN):540传动方式:中间齿轮传动刀轴最大回转半径(㎜):195刀辊设计转速(R/MIN):230耕深(㎝):≥8.
耕整地机械 | 耕地机械 | 旋耕机 | 单轴1000—1500mm旋耕机 | 旋耕机 | 潍坊恒旋农业装备有限公司 | 1GXN-110 | 动力连接方式：牵引式；机具结构类型：单轴；耕幅（m）：1.10 | 外形尺寸(长×宽×高)㎜:860×1210×1020结构质量(㎏):178配套动力(KW):14.7-17.6配套动力输出轴转速(R/MIN):540传动方式:中间齿轮传动刀轴最大回转半径(㎜):195刀辊设计转速(R/MIN):222耕深(㎝):≥8.
耕整地机械 | 耕地机械 | 旋耕机 | 单轴1000—1500mm旋耕机 | 旋耕机 | 潍坊恒旋农业装备有限公司 | 1GQN-125 | 动力连接方式：牵引式；机具结构类型：单轴；耕幅（m）：1.25 | 外形尺寸(长×宽×高)㎜:860×1380×1020结构质量(㎏):182配套动力(KW):17.6-22配套动力输出轴转速(R/MIN):540传动方式:中间齿轮传动刀轴最大回转半径(㎜):195刀辊设计转速(R/MIN):222耕深(㎝):≥8.
耕整地机械 | 耕地机械 | 旋耕机 | 单轴1000—1500mm旋耕机 | 旋耕机 | 常州市驰奥机械制造有限公司 | 1GS11L-100 | 动力连接方式：牵引式；机具结构类型：单轴；耕幅（m）：1 | 动力连接方式:牵引式机具结构类型:单轴耕幅(M):1
耕整地机械 | 耕地机械 | 旋耕机 | 单轴1000—1500mm旋耕机 | 旋耕机 | 安徽省全椒县富民机械有限公司 | 1GLZ-100 | 动力连接方式：牵引式；机具结构类型：单轴；耕幅（m）：1 | 1.标准功率:8.8-13.2KW.2.幅宽:100CM.3.耕深:10-14CM.4.与拖拉机联接方式:齿轮联接.5.刀辊转速R/MIN222.6.刀辊最大回转半径225MM.7.旋耕机型号ⅡS-225
耕整地机械 | 耕地机械 | 旋耕机 | 单轴1000—1500mm旋耕机 | 旋耕机 | 安徽省全椒县富民机械有限公司 | 1GS-105 | 动力连接方式：牵引式；机具结构类型：单轴；耕幅（m）：1.05 | 1.标准功率:8.8-13.2KW.2.幅宽:1.05CM.3.耕深:10-14CM.4.与拖拉机联接方式:直联式.5.刀辊转速R/MIN222-347.6.刀辊最大回转半径225MM.7.旋耕机型号ⅡS-225.
耕整地机械 | 耕地机械 | 旋耕机 | 单轴1000—1500mm旋耕机 | 旋耕机 | 河北春耕机械制造有限公司 | 1GQN-125 | 动力连接方式：牵引式；机具结构类型：单轴；耕幅（m）：1.3 | 结构形式:单轴、单速、框架,幅宽:130CM,传动方式:中间齿轮传动,与拖拉机联接方式:三点悬挂,旋耕刀型号:IT225.
耕整地机械 | 耕地机械 | 旋耕机 | 单轴1000—1500mm旋耕机 | 旋耕机 | 河北春耕机械制造有限公司 | 1GQN-140 | 动力连接方式：牵引式；机具结构类型：单轴；耕幅（m）：1.45 | 结构形式:单轴、单速、框架,幅宽:145CM,传动方式:中间齿轮传动,与拖拉机联接方式:三点悬挂,旋耕刀型号:IT225.
耕整地机械 | 耕地机械 | 旋耕机 | 单轴1000—1500mm旋耕机 | 旋耕机 | 潍坊科比特农业机械装备有限公司 | 1GQN-125 | 动力连接方式：牵引式；机具结构类型：单轴；耕幅（m）：1.25 | 动力连接方式:牵引式机具结构类型:单轴耕幅(M):1.25
耕整地机械 | 耕地机械 | 旋耕机 | 单轴1000—1500mm旋耕机 | 旋耕机 | 潍坊科比特农业机械装备有限公司 | 1GQN-140 | 动力连接方式：牵引式；机具结构类型：单轴；耕幅（m）：1.4 | 动力连接方式:牵引式机具结构类型:单轴耕幅(M):1.4
耕整地机械 | 耕地机械 | 旋耕机 | 单轴1000—1500mm旋耕机 | 旋耕机 | 沂南县中天机械有限公司 | 1GXLZ-100 | 动力连接方式：牵引式；机具结构类型：单轴；耕幅（m）：1
耕整地机械 | 耕地机械 | 旋耕机 | 单轴1000—1500mm旋耕机 | 旋耕机 | 沂南县中天机械有限公司 | 1GXLZ-120 | 结构形式：非自走式；机具结构类型：单轴；耕幅（m）：1.2
耕整地机械 | 耕地机械 | 旋耕机 | 单轴1000—1500mm旋耕机 | 旋耕机 | 内蒙古长明机械股份有限公司 | 1MC-130 | 动力连接方式：牵引式；机具结构类型：单轴；耕幅（m）：1.3 | 动力连接方式:牵引式机具结构类型:单轴耕幅(M):1.3
耕整地机械 | 耕地机械 | 旋耕机 | 单轴1000—1500mm旋耕机 | 旋耕机 | 内蒙古长明机械股份有限公司 | 1MC-110 | 动力连接方式：牵引式；机具结构类型：单轴；耕幅（m）：1.1 | 动力连接方式:牵引式机具结构类型:单轴耕幅(M):1.1
耕整地机械 | 耕地机械 | 旋耕机 | 单轴1000—1500mm旋耕机 | 旋耕机 | 沂水沭拖机械有限公司 | 1GXLZ-100 | 动力连接方式：牵引式；机具结构类型：单轴；耕幅（m）：1 | 配套动力:≥7.35KW(手扶拖拉机)发动机转速:2400R/MIN结构形式:轻小型规格型号:1GXLZ-100型外形尺寸:1020*1060*730
耕整地机械 | 耕地机械 | 旋耕机 | 单轴1000—1500mm旋耕机 | 旋耕机 | 连云港大陆农业机械装备有限公司 | 1GKN-140 | 动力连接方式：牵引式；机具结构类型：单轴；耕幅（m）：1.4 | 框架结构,中间齿轮传动,单轴,不变速,标准三点悬挂.配套动力:22.0-29.4KW,外形尺寸:1020×1660×1160MM,耕幅:1400MM,结构质量:325KG,作业速度:1-5KM/H,生产率:0.20-0.98HM2/H
耕整地机械 | 耕地机械 | 旋耕机 | 单轴1500—2000mm旋耕机 | 旋耕机 | 连云港大陆农业机械装备有限公司 | 1GKN-150 | 动力连接方式：牵引式；机具结构类型：单轴；耕幅（m）：1.5 | 框架结构,中间齿轮传动,单轴,不变速,标准三点悬挂.配套动力:29.4-36.8KW,外形尺寸:1020×1860×1160MM,耕幅:1500MM,结构质量:355KG,作业速度:1-5KM/H,生产率:0.23-1.12HM2/H
耕整地机械 | 耕地机械 | 旋耕机 | 单轴1500—2000mm旋耕机 | 旋耕机 | 连云港大陆农业机械装备有限公司 | 1GKN-160 | 动力连接方式：牵引式；机具结构类型：单轴；耕幅（m）：1.6 | 框架结构,中间齿轮传动,单轴,不变速,标准三点悬挂.配套动力:29.4-36.8KW,外形尺寸:1020×1860×1160MM,耕幅:1600MM,结构质量:355KG,作业速度:1-5KM/H,生产率:0.23-1.12HM2/H
耕整地机械 | 耕地机械 | 旋耕机 | 单轴1500—2000mm旋耕机 | 旋耕机 | 连云港大陆农业机械装备有限公司 | 1GKN-180 | 动力连接方式：牵引式；机具结构类型：单轴；耕幅（m）：1.8 | 框架结构,中间齿轮传动,单轴,不变速,标准三点悬挂.配套动力:36.8-44.1KW,外形尺寸:1020×2060×1160MM,耕幅:1800MM,结构质量:405KG,作业速度:1-5KM/H,生产率:0.25-1.26HM2/H
耕整地机械 | 耕地机械 | 旋耕机 | 单轴1500—2000mm旋耕机 | 旋耕机 | 潍坊科比特农业机械装备有限公司 | 1GQN-160 | 动力连接方式：牵引式；机具结构类型：单轴；耕幅（m）：1.6 | 动力连接方式:牵引式机具结构类型:单轴耕幅(M):1.6
耕整地机械 | 耕地机械 | 旋耕机 | 单轴1500—2000mm旋耕机 | 旋耕机 | 潍坊科比特农业机械装备有限公司 | 1GQN-180 | 动力连接方式：牵引式；机具结构类型：单轴；耕幅（m）：1.8 | 动力连接方式:牵引式机具结构类型:单轴耕幅(M):1.8
耕整地机械 | 耕地机械 | 旋耕机 | 单轴1500—2000mm旋耕机 | 水田埋茬(草)耕整机 | 江苏清淮机械有限公司 | 1JMS-180I | 动力连接方式：牵引式；机具结构类型：单轴；耕幅（m）：1.8
耕整地机械 | 耕地机械 | 旋耕机 | 单轴1500—2000mm旋耕机 | 旋耕机 | 江苏清淮机械有限公司 | 1GQN-180 | 动力连接方式：牵引式；机具结构类型：单轴；耕幅（m）：1.8
耕整地机械 | 耕地机械 | 旋耕机 | 单轴1500—2000mm旋耕机 | 旋耕机 | 江苏清淮机械有限公司 | 1GQN-150 | 动力连接方式：牵引式；机具结构类型：单轴；耕幅（m）：1.5
耕整地机械 | 耕地机械 | 旋耕机 | 单轴1500—2000mm旋耕机 | 反转灭茬旋耕机 | 江苏清淮机械有限公司 | 1GF-180 | 动力连接方式：牵引式；机具结构类型：单轴；耕幅（m）：1.8
耕整地机械 | 耕地机械 | 旋耕机 | 单轴1500—2000mm旋耕机 | 旋耕机 | 河北春耕机械制造有限公司 | 1GQN-180 | 动力连接方式：牵引式；机具结构类型：单轴；耕幅（m）：1.92 | 结构形式:单轴、单速、框架,幅宽:192CM,传动方式:中间齿轮传动,与拖拉机联接方式:三点悬挂,旋耕刀型号:IT245
耕整地机械 | 耕地机械 | 旋耕机 | 单轴1500—2000mm旋耕机 | 旋耕机 | 河北春耕机械制造有限公司 | 1GQN-150 | 动力连接方式：牵引式；机具结构类型：单轴；耕幅（m）：1.56 | 结构形式:单轴、单速、框架,幅宽:156CM,传动方式:中间齿轮传动,与拖拉机联接方式:三点悬挂,旋耕刀型号:IT225.
耕整地机械 | 耕地机械 | 旋耕机 | 单轴1500—2000mm旋耕机 | 旋耕机 | 河北春耕机械制造有限公司 | 1GQN-160 | 动力连接方式：牵引式；机具结构类型：单轴；耕幅（m）：1.6 | 结构形式:单轴、单速、框架,幅宽:160CM,传动方式:中间齿轮传动,与拖拉机联接方式:三点悬挂,旋耕刀型号:IT225.
耕整地机械 | 耕地机械 | 旋耕机 | 单轴1500—2000mm旋耕机 | 旋耕机 | 庆阳布谷鸟机械制造有限公司 | 1GQN-150 | 结构形式：非自走式；机具结构类型：单轴；耕幅（m）：1.5 | 结构形式:非自走式机具结构类型:单轴耕幅(M):1.5
耕整地机械 | 耕地机械 | 旋耕机 | 单轴1500—2000mm旋耕机 | 旋耕机 | 潍坊恒旋农业装备有限公司 | 1GQN-160 | 动力连接方式：牵引式；机具结构类型：单轴；耕幅（m）：1.60 | 外形尺寸(长×宽×高)㎜:860×1710×1160结构质量(㎏):230配套动力(KW):25.7-29.4配套动力输出轴转速(R/MIN):540传动方式:中间齿轮传动刀轴最大回转半径(㎜):225刀辊设计转速(R/MIN):218耕深(㎝):≥12.
耕整地机械 | 耕地机械 | 旋耕机 | 单轴1500—2000mm旋耕机 | 旋耕机 | 潍坊乐哈哈农业机械装备有限公司 | 1GQN-160 | 动力连接方式：牵引式；机具结构类型：单轴；耕幅（m）：1.60 | 动力连接方式:牵引式机具结构类型:单轴耕幅(M):1.60
耕整地机械 | 耕地机械 | 旋耕机 | 单轴1500—2000mm旋耕机 | 旋耕机 | 馆陶县飞翔机械装备制造有限公司 | 1GQKGN-180 | 动力连接方式：牵引式；机具结构类型：单轴；耕幅（m）：1.8 | 框架1个、刀轴总成2组、箱体总成1组、托板1个、外形尺寸(长×宽×高):1120×2080×1060MM、幅宽:1800MM、耕深:100-180MM、结构形式:框架式、传动方式:中间齿轮传动、动力输出轴转速:720R/MIN、连接方式:三点悬挂式、配套动力:44.1-51.4KW、结构质量:430KG、总安装刀数:52把
耕整地机械 | 耕地机械 | 旋耕机 | 单轴1500—2000mm旋耕机 | 旋耕机 | 常州常旋机械有限公司 | 1GQN-150 | 动力连接方式：牵引式；机具结构类型：单轴；耕幅（m）：1.5 | 外型尺寸MM980*1753*1050,结构质量260KG,配套动力22.1-25.73KW,配套动力输出轴转速540R/MIN,与拖拉机连接方式:标准三点悬挂,传动方式:中间齿轮传动,工作宽福1500MM,刀轴转速224R/MIN,刀轴最大回转半径225MM,旋耕刀型号IT225,总安装刀数34把,旋耕刀排列方式:螺悬线型
耕整地机械 | 耕地机械 | 旋耕机 | 单轴1500—2000mm旋耕机 | 旋耕机 | 常州常旋机械有限公司 | 1GQN-160 | 动力连接方式：牵引式；机具结构类型：单轴；耕幅（m）：1.6 | 外型尺寸MM980*1843*1050,结构质量375KG,配套动力25.7-33.1KW,配套动力输出轴转速540R/MIN,与拖拉机连接方式:标准三点悬挂,传动方式:中间齿轮传动,工作宽福1600MM,刀轴转速224R/MIN,刀轴最大回转半径225MM,旋耕刀型号IT245,总安装刀数38把,旋耕刀排列方式:螺悬线型
耕整地机械 | 耕地机械 | 旋耕机 | 单轴1500—2000mm旋耕机 | 旋耕机 | 常州常旋机械有限公司 | 1GQN-180 | 动力连接方式：牵引式；机具结构类型：单轴；耕幅（m）：1.8 | 外型尺寸MM1020*2106*1152,结构质量405KG,配套动力36.8-44.1KW,配套动力输出轴转速540/720R/MIN,与拖拉机连接方式:标准三点悬挂,传动方式:中间齿轮传动,工作宽福1800MM,刀轴转速261/267R/MIN,刀轴最大回转半径245MM,旋耕刀型号IT245,总安装刀数50把,旋耕刀排列方式:螺悬线型
耕整地机械 | 耕地机械 | 旋耕机 | 单轴2000—2500mm旋耕机 | 旋耕机 | 常州常旋机械有限公司 | 1GQN-200 | 动力连接方式：牵引式；机具结构类型：单轴；耕幅（m）：2.0 | 外型尺寸MM1020*2346*1152,结构质量420KG,配套动力KW,配套动力输出轴转速540/720R/MIN,与拖拉机连接方式:标准三点悬挂,传动方式:中间齿轮传动,工作宽福2000MM,刀轴转速261/226R/MIN,刀轴最大回转半径245MM,旋耕刀型号IT245,总安装刀数58把,旋耕刀排列方式:螺悬线型
耕整地机械 | 耕地机械 | 旋耕机 | 单轴2000—2500mm旋耕机 | 旋耕机 | 常州常旋机械有限公司 | 1GQN-230 | 动力连接方式：牵引式；机具结构类型：单轴；耕幅（m）：2.3 | 外型尺寸MM1020*2586*1152,结构质量435KG,配套动力KW,配套动力输出轴转速540/720R/MIN,与拖拉机连接方式:标准三点悬挂,传动方式:中间齿轮传动,工作宽福2300MM,刀轴转速261/267R/MIN,刀轴最大回转半径245MM,旋耕刀型号IT245,总安装刀数62把,旋耕刀排列方式:螺悬线型
耕整地机械 | 耕地机械 | 旋耕机 | 单轴2000—2500mm旋耕机 | 旋耕机 | 河北农哈哈机械集团有限公司 | 1GQN-200B | 动力连接方式：牵引式；机具结构类型：单轴；耕幅（m）：2
耕整地机械 | 耕地机械 | 旋耕机 | 单轴2000—2500mm旋耕机 | 旋耕机 | 河北农哈哈机械集团有限公司 | 1GQN-230B | 动力连接方式：牵引式；机具结构类型：单轴；耕幅（m）：2.3
耕整地机械 | 耕地机械 | 旋耕机 | 单轴2000—2500mm旋耕机 | 旋耕机 | 潍坊乐哈哈农业机械装备有限公司 | 1GQN-200 | 动力连接方式：牵引式；机具结构类型：单轴；耕幅（m）：2.00 | 动力连接方式:牵引式机具结构类型:单轴耕幅(M):2.00
耕整地机械 | 耕地机械 | 旋耕机 | 单轴2000—2500mm旋耕机 | 旋耕机 | 馆陶县飞翔机械装备制造有限公司 | 1GQKGN-200 | 动力连接方式：牵引式；机具结构类型：单轴；耕幅（m）：2 | 框架1个、刀轴总成2组、箱体总成1组、托板1个、外形尺寸(长×宽×高):1120×2280×1160MM、幅宽:2000MM、耕深:100-180MM、结构形式:框架式、传动方式:中间齿轮传动、输出轴转速:720R/MIN、连接方式:三点悬挂式、配套动力:51.4-58.8KW、结构质量:560KG、总安装刀数:58把
耕整地机械 | 耕地机械 | 旋耕机 | 单轴2000—2500mm旋耕机 | 旋耕机 | 馆陶县飞翔机械装备制造有限公司 | 1GQKGN-230 | 动力连接方式：牵引式；机具结构类型：单轴；耕幅（m）：2.3 | 框架1个、刀轴总成2组、箱体总成1组、托板1个、外形尺寸(长×宽×高):1060×2560×1200MM、幅宽:2300MM、耕深:100-180MM、结构形式:框架式、传动方式:中间齿轮传动、动力输出轴转速:720R/MIN、连接方式:三点悬挂式、配套动力:58.8-66.1KW、结构质量:580KG、总安装刀数:62把
耕整地机械 | 耕地机械 | 旋耕机 | 单轴2000—2500mm旋耕机 | 旋耕机 | 安徽省全椒县富民机械有限公司 | 1GQN-200 | 动力连接方式：牵引式；机具结构类型：单轴；耕幅（m）：2 | 1.标准功率:40.4-51-13.2KW.2.幅宽:200CM.3.耕深:10-14CM.4.与拖拉机联接方式:标准三点悬挂.5.刀辊转速R/MIN191-254.6.刀辊最大回转半径245MM.7.旋耕刀型号:IT245
耕整地机械 | 耕地机械 | 旋耕机 | 单轴2000—2500mm旋耕机 | 旋耕机 | 安徽省全椒县富民机械有限公司 | 1GQN-220 | 动力连接方式：牵引式；机具结构类型：单轴；耕幅（m）：2.2 | 1.标准功率:51.0-59.0KW.2.幅宽:220CM.3.耕深:10-14CM.4.与拖拉机联接方式:标准三点悬挂.5.刀辊转速R/MIN191-254.6.刀辊最大回转半径245MM.7.旋耕机型号IT-245.
耕整地机械 | 耕地机械 | 旋耕机 | 单轴2000—2500mm旋耕机 | 旋耕机 | 潍坊恒旋农业装备有限公司 | 1GQN-200 | 动力连接方式：牵引式；机具结构类型：单轴；耕幅（m）：2.00 | 外形尺寸(长×宽×高)㎜:960×2200×1180结构质量(㎏):396配套动力(KW):44.1-66.2配套动力输出轴转速(R/MIN):720传动方式:中间齿轮传动刀轴最大回转半径(㎜):245刀辊设计转速(R/MIN):255耕深(㎝):≥12.
耕整地机械 | 耕地机械 | 旋耕机 | 单轴2000—2500mm旋耕机 | 旋耕机 | 常州汉森机械有限公司 | 1GKN-230 | 结构形式：非自走式；机具结构类型：单轴；耕幅（m）：230 | 产品型号:1GKN-230外形尺寸(长X宽X高):1020X2536X1312(MM)产品净重:600KG配套动力:51.5~62.5KW作业宽幅:230CM作业深度:8~16CM
耕整地机械 | 耕地机械 | 旋耕机 | 单轴2000—2500mm旋耕机 | 旋耕机 | 河北春耕机械制造有限公司 | 1GQNGK-230 | 结构形式：非自走式；机具结构类型：单轴；耕幅（m）：2.3 | 结构形式:单轴、单速、框架,幅宽:230CM,传动方式:中间齿轮传动,与拖拉机联接方式:三点悬挂,旋耕刀型号:IT245.
耕整地机械 | 耕地机械 | 旋耕机 | 单轴2000—2500mm旋耕机 | 旋耕机 | 河北春耕机械制造有限公司 | 1GQNZGK-200 | 结构形式：非自走式；机具结构类型：单轴；耕幅（m）：2 | 结构形式:单轴、单速、框架,幅宽:200CM,传动方式:中间齿轮传动,与拖拉机联接方式:三点悬挂,旋耕刀型号:IT245.
耕整地机械 | 耕地机械 | 旋耕机 | 单轴2000—2500mm旋耕机 | 旋耕机 | 河北春耕机械制造有限公司 | 1GQNZGK-220 | 结构形式：非自走式；机具结构类型：单轴；耕幅（m）：2.2 | 结构形式:单轴、单速、框架,幅宽:220CM,传动方式:中间齿轮传动,与拖拉机联接方式:三点悬挂,旋耕刀型号:IT245.
耕整地机械 | 耕地机械 | 旋耕机 | 单轴2000—2500mm旋耕机 | 旋耕机 | 河北春耕机械制造有限公司 | 1GQNZGK-230 | 结构形式：非自走式；机具结构类型：单轴；耕幅（m）：2.3 | 结构形式:单轴、单速、框架,幅宽:230CM,传动方式:中间齿轮传动,与拖拉机联接方式:三点悬挂,旋耕刀型号:IT245.
耕整地机械 | 耕地机械 | 旋耕机 | 单轴2000—2500mm旋耕机 | 旋耕机 | 河北春耕机械制造有限公司 | 1GQN-200 | 动力连接方式：牵引式；机具结构类型：单轴；耕幅（m）：2.05 | 结构形式:单轴、单速、框架,幅宽:205CM,传动方式:中间齿轮传动,与拖拉机联接方式:三点悬挂,旋耕刀型号:IT245
耕整地机械 | 耕地机械 | 旋耕机 | 单轴2000—2500mm旋耕机 | 反转灭茬机 | 江苏清淮机械有限公司 | 1JMFY-200 | 动力连接方式：牵引式；机具结构类型：单轴；耕幅（m）：2
耕整地机械 | 耕地机械 | 旋耕机 | 单轴2000—2500mm旋耕机 | 高箱旋耕机 | 江苏清淮机械有限公司 | 1GKNH-200 | 动力连接方式：牵引式；机具结构类型：单轴；耕幅（m）：2
耕整地机械 | 耕地机械 | 旋耕机 | 单轴2000—2500mm旋耕机 | 水田埋茬(草)耕整机 | 江苏清淮机械有限公司 | 1JMS-200I | 动力连接方式：牵引式；机具结构类型：单轴；耕幅（m）：2
耕整地机械 | 耕地机械 | 旋耕机 | 单轴2000—2500mm旋耕机 | 旋耕机 | 江苏清淮机械有限公司 | 1GQN-200 | 动力连接方式：牵引式；机具结构类型：单轴；耕幅（m）：2
耕整地机械 | 耕地机械 | 旋耕机 | 单轴2000—2500mm旋耕机 | 旋耕机 | 江苏清淮机械有限公司 | 1GKN-220 | 动力连接方式：牵引式；机具结构类型：单轴；耕幅（m）：2.2
耕整地机械 | 耕地机械 | 旋耕机 | 单轴2000—2500mm旋耕机 | 反转灭茬旋耕机 | 江苏清淮机械有限公司 | 1GFK-230 | 动力连接方式：牵引式；机具结构类型：单轴；耕幅（m）：2.3
耕整地机械 | 耕地机械 | 旋耕机 | 单轴2000—2500mm旋耕机 | 高箱旋耕机 | 江苏清淮机械有限公司 | 1GKNH-230 | 动力连接方式：牵引式；机具结构类型：单轴；耕幅（m）：2.3
耕整地机械 | 耕地机械 | 旋耕机 | 单轴2000—2500mm旋耕机 | 水田埋茬(草)耕整机 | 江苏清淮机械有限公司 | 1JMS-230I | 动力连接方式：牵引式；机具结构类型：单轴；耕幅（m）：2.3
耕整地机械 | 耕地机械 | 旋耕机 | 单轴2000—2500mm旋耕机 | 旋耕机 | 江苏清淮机械有限公司 | 1GKN-230 | 动力连接方式：牵引式；机具结构类型：单轴；耕幅（m）：2.3
耕整地机械 | 耕地机械 | 旋耕机 | 单轴2000—2500mm旋耕机 | 旋耕机 | 酒泉市铸陇机械制造有限责任公司 | 1GQN-200 | 结构形式：非自走式；机具结构类型：单轴；耕幅（m）：2
耕整地机械 | 耕地机械 | 旋耕机 | 单轴2000—2500mm旋耕机 | 旋耕机 | 连云港大陆农业机械装备有限公司 | 1GKN-200 | 动力连接方式：牵引式；机具结构类型：单轴；耕幅（m）：2.0 | 框架结构,中间齿轮传动,单轴,不变速,高箱体,标准三点悬挂.配套动力:40.5-47.8KW,外形尺寸:1020×2300×1160MM,耕幅:2000MM,结构质量:420KG,作业速度:1-5KM/H,生产率:0.28-1.40HM2/H
耕整地机械 | 耕地机械 | 旋耕机 | 单轴2000—2500mm旋耕机 | 旋耕机 | 连云港大陆农业机械装备有限公司 | 1GKN-230 | 动力连接方式：牵引式；机具结构类型：单轴；耕幅（m）：2.3 | 框架结构,中间齿轮传动,单轴,不变速,高箱体,标准三点悬挂.配套动力:44.1-58.8KW,外形尺寸:1020×2540×1160MM,耕幅:2300MM,结构质量:435KG,作业速度:1-5KM/H,生产率:0.32-1.61HM2/H
耕整地机械 | 耕地机械 | 旋耕机 | 单轴2500mm及以上旋耕机 | 水田耙浆平地机 | 连云港大陆农业机械装备有限公司 | 1BPQ-320 | 动力连接方式：牵引式；机具结构类型：单轴；耕幅（m）：3.2 | 双梁机架结构,标准三点悬挂,外形尺寸:3375×1576×1785,结构质量:620KG,配套动力:51.5-58.8KW,耕幅:320CM,作业速度:2-5KM/H,生产率:0.8-1.33HM2/H
耕整地机械 | 耕地机械 | 旋耕机 | 单轴2500mm及以上旋耕机 | 旋耕机 | 连云港大陆农业机械装备有限公司 | 1GKN-250 | 动力连接方式：牵引式；机具结构类型：单轴；耕幅（m）：2.5 | 框架结构,中间齿轮传动,单轴,不变速,高箱体,标准三点悬挂.配套动力:55.1-66.2KW,外形尺寸:1020×2820×1160MM,耕幅:2500MM,结构质量:450KG,作业速度:1-5KM/H,生产率:0.35-1.75HM2/H
耕整地机械 | 耕地机械 | 旋耕机 | 单轴2500mm及以上旋耕机 | 高箱旋耕机 | 江苏清淮机械有限公司 | 1GKNH-250 | 结构形式：非自走式；机具结构类型：单轴；耕幅（m）：2.5
耕整地机械 | 耕地机械 | 旋耕机 | 单轴2500mm及以上旋耕机 | 旋耕机 | 江苏清淮机械有限公司 | 1GKN-300 | 动力连接方式：牵引式；机具结构类型：单轴；耕幅（m）：3
耕整地机械 | 耕地机械 | 旋耕机 | 单轴2500mm及以上旋耕机 | 水田埋茬起浆整地机 | 江苏清淮机械有限公司 | 1GSM-300 | 动力连接方式：牵引式；机具结构类型：单轴；耕幅（m）：3.0
耕整地机械 | 耕地机械 | 旋耕机 | 单轴2500mm及以上旋耕机 | 旋耕机 | 河北春耕机械制造有限公司 | 1GQNGK-280 | 结构形式：非自走式；机具结构类型：单轴；耕幅（m）：2.8 | 结构形式:单轴、单速、框架,幅宽:280CM,传动方式:中间齿轮传动,与拖拉机联接方式:三点悬挂,旋耕刀型号:IT245.
耕整地机械 | 耕地机械 | 旋耕机 | 单轴2500mm及以上旋耕机 | 旋耕机 | 河北春耕机械制造有限公司 | 1GQNGK-300 | 结构形式：非自走式；机具结构类型：单轴；耕幅（m）：3 | 结构形式:单轴、单速、框架,幅宽:300CM,传动方式:中间齿轮传动,与拖拉机联接方式:三点悬挂,旋耕刀型号:IT245.
耕整地机械 | 耕地机械 | 旋耕机 | 单轴2500mm及以上旋耕机 | 旋耕机 | 河北春耕机械制造有限公司 | 1GQNGK-250 | 结构形式：非自走式；机具结构类型：单轴；耕幅（m）：2.5 | 结构形式:单轴、单速、框架,幅宽:250CM,传动方式:中间齿轮传动,与拖拉机联接方式:三点悬挂,旋耕刀型号:IT245.
耕整地机械 | 耕地机械 | 旋耕机 | 单轴2500mm及以上旋耕机 | 旋耕机 | 常州汉森机械有限公司 | 1GKN-250 | 结构形式：非自走式；机具结构类型：单轴；耕幅（m）：250 | 产品型号:1GKN-250外形尺寸(长X宽X高):1020X2726X1312(MM)产品净重:630KG配套动力:58.8~73.5KW作业宽幅:250CM作业深度:8~16CM
耕整地机械 | 耕地机械 | 旋耕机 | 单轴2500mm及以上旋耕机 | 水田埋茬(草)耕整机 | 常州汉森机械有限公司 | 1GSZ-300 | 动力连接方式：牵引式；机具结构类型：单轴；耕幅（m）：3.0 | 产品型号:1GSZ-300型配套动力:66.2KW,外形尺寸:965*3315*1095MM工作幅度:300CM整机质量:480KG耕深:11CM转速:348RPM
耕整地机械 | 耕地机械 | 旋耕机 | 单轴2500mm及以上旋耕机 | 水田埋茬(草)耕整机 | 常州汉森机械有限公司 | 1GSZ-380 | 动力连接方式：牵引式；机具结构类型：单轴；耕幅（m）：3.8 | 产品型号:1GSZ-380型配套动力:69.9KW外形尺寸:965*3920*1095工作幅度:380CM整机质量:560KG耕深:10CM转速:348RPM
耕整地机械 | 耕地机械 | 旋耕机 | 单轴2500mm及以上旋耕机 | 旋耕机 | 馆陶县飞翔机械装备制造有限公司 | 1GQKGN-250 | 动力连接方式：牵引式；机具结构类型：单轴；耕幅（m）：2.5 | 框架1个、刀轴总成2组、箱体总成1组、托板1个、外形尺寸(长×宽×高):1120×2780×1160MM、幅宽:2500MM、耕深:100-180MM、结构形式:框架式、传动方式:中间齿轮传动、动力输出轴转速:720R/MIN、连接方式:三点悬挂式、配套动力:66.1-88.2KW、结构质量:600KG、总安装刀数:66把
耕整地机械 | 耕地机械 | 旋耕机 | 单轴2500mm及以上旋耕机 | 旋耕机 | 馆陶县飞翔机械装备制造有限公司 | 1GQKGN-300 | 动力连接方式：牵引式；机具结构类型：单轴；耕幅（m）：3 | 框架1个、刀轴总成2组、箱体总成1组、托板1个、外形尺寸:1100×3300×1200MM、幅宽:3000MM、耕深:120-160MM、结构形式:框架式、传动方式:中间齿轮传动、动力输出轴转速:720R/MIN、连接方式:三点悬挂式、配套动力:73.5-89.0KW、结构质量:666KG、总安装刀数:80把
耕整地机械 | 耕地机械 | 旋耕机 | 单轴2500mm及以上旋耕机 | 旋耕机 | 河北农哈哈机械集团有限公司 | 1GQN-250B | 结构形式：非自走式；机具结构类型：单轴；耕幅（m）：2.5
耕整地机械 | 耕地机械 | 旋耕机 | 单轴2500mm及以上旋耕机 | 旋耕机 | 常州常旋机械有限公司 | 1GQN-250 | 动力连接方式：牵引式；机具结构类型：单轴；耕幅（m）：2.5 | 外型尺寸MM1020*2776*1152,结构质量450KG,配套动力58.8-73.5KW,配套动力输出轴转速540/720R/MIN,与拖拉机连接方式:标准三点悬挂,传动方式:中间齿轮传动,工作宽福2500MM,刀轴转速261/267R/MIN,刀轴最大回转半径245MM,旋耕刀型号IT245,总安装刀数66把,旋耕刀排列方式:螺悬线型
耕整地机械 | 耕地机械 | 旋耕机 | 双轴1000—1500mm旋耕机 | 双轴灭茬旋耕机 | 常州常旋机械有限公司 | 1GKNM-140 | 动力连接方式：牵引式；机具结构类型：双轴；耕幅（m）：1.4 | 外型尺寸MM1400*1760*1160,结构质量405KG,配套动力25.7-29.4KW,配套动力输出轴转速540/720R/MIN,与拖拉机连接方式:标准三点悬挂,传动方式:中间齿轮传动(旋耕刀轴)/侧边齿轮传动(灭茬刀轴),工作宽福1400MM,刀轴转速226/200R/MIN,刀轴最大回转半径225MM,旋耕刀型号IT225,灭茬刀型号IT195总安装刀数70把(旋耕刀30灭茬刀40),旋耕刀排列方式:螺悬线型,灭茬刀排列方式:L型定制
耕整地机械 | 耕地机械 | 旋耕机 | 双轴1500—2000mm旋耕机 | 双轴灭茬旋耕机 | 内蒙古长明机械股份有限公司 | 1GD-160S | 动力连接方式：牵引式；机具结构类型：双轴；耕幅（m）：1.6 | 动力连接方式:牵引式机具结构类型:双轴耕幅(M):1.6
耕整地机械 | 耕地机械 | 旋耕机 | 双轴1500—2000mm旋耕机 | 双轴灭茬旋耕机 | 内蒙古长明机械股份有限公司 | 1GD-180S | 动力连接方式：牵引式；机具结构类型：双轴；耕幅（m）：1.8 | 动力连接方式:牵引式机具结构类型:双轴耕幅(M):1.8
耕整地机械 | 耕地机械 | 旋耕机 | 双轴1500—2000mm旋耕机 | 双轴灭茬旋耕机 | 常州常旋机械有限公司 | 1GKNM-160 | 动力连接方式：牵引式；机具结构类型：双轴；耕幅（m）：1.6 | 外型尺寸MM1800*1796*1240,结构质量650KG,配套动力29.4-35KW,配套动力输出轴转速540/720R/MIN,与拖拉机连接方式:标准三点悬挂,传动方式:中间齿轮传动(旋耕刀轴)/侧边齿轮传动(灭茬刀轴),工作宽福1600MM,刀轴转速226/200R/MIN,刀轴最大回转半径245MM,旋耕刀型号IT245,灭茬刀型号IT195总安装刀数86把(旋耕刀38灭茬刀48),旋耕刀排列方式:螺悬线型,灭茬刀排列方式:L型定制
耕整地机械 | 耕地机械 | 旋耕机 | 双轴2000—2500mm旋耕机 | 双轴灭茬旋耕机 | 常州常旋机械有限公司 | 1GKNM-200 | 动力连接方式：牵引式；机具结构类型：双轴；耕幅（m）：2.0 | 外型尺寸MM1800*2380*1240,结构质量720KG,配套动力55.1-66.2KW,配套动力输出轴转速540/720R/MIN,与拖拉机连接方式:标准三点悬挂,传动方式:中间齿轮传动(旋耕刀轴)/侧边齿轮传动(灭茬刀轴),工作宽福2000MM,刀轴转速226/200R/MIN,刀轴最大回转半径245MM,旋耕刀型号IT245,灭茬刀型号IT195总安装刀数122把(旋耕刀58灭茬刀64),旋耕刀排列方式:螺悬线型,灭茬刀排列方式:L型定制
耕整地机械 | 耕地机械 | 旋耕机 | 双轴2000—2500mm旋耕机 | 双轴灭茬旋耕机 | 内蒙古长明机械股份有限公司 | 1GD-200S | 动力连接方式：牵引式；机具结构类型：双轴；耕幅（m）：2.0 | 动力连接方式:牵引式机具结构类型:双轴耕幅(M):2.0
耕整地机械 | 耕地机械 | 旋耕机 | 双轴2500mm及以上旋耕机 | 双轴灭茬旋耕机 | 内蒙古长明机械股份有限公司 | 1GD-250S | 动力连接方式：牵引式；机具结构类型：双轴；耕幅（m）：2.5 | 动力连接方式:牵引式机具结构类型:双轴耕幅(M):2.5
耕整地机械 | 耕地机械 | 旋耕机 | 1200mm及以上履带自走式旋耕机 | 履带自走式旋耕机 | 湖州思达机械制造有限公司 | 1GLZ-220 | 动力连接方式：履带自走式；机具结构类型：双轴；耕幅（m）：2.2 | 1.耕幅:2200MM2.功率:65KW/2400RPM3.工作效率:0.2~0.35HM2/H,4.规格尺寸:3580×2300×2800,5.结构重量:1950KG,6.HST液压无级变速,7.履带90×51×450,8、耕深:150MM
耕整地机械 | 耕地机械 | 旋耕机 | 1200mm及以上履带自走式旋耕机 | 履带自走式旋耕机 | 湖南润田农机装备科技股份有限公司 | 1GZ-130 | 动力连接方式：履带自走式；机具结构类型：单轴；耕幅（m）：1.3
耕整地机械 | 耕地机械 | 旋耕机 | 1200mm及以上履带自走式旋耕机 | 履带自走式旋耕机 | 湖南润田农机装备科技股份有限公司 | 1GZ-190 | 动力连接方式：履带自走式；机具结构类型：单轴；耕幅（m）：1.9
耕整地机械 | 耕地机械 | 旋耕机 | 1200mm及以上履带自走式旋耕机 | 履带自走式旋耕机 | 湖南润田农机装备科技股份有限公司 | 1GZ-230 | 动力连接方式：履带自走式；机具结构类型：单轴；耕幅（m）：2.3
耕整地机械 | 耕地机械 | 微耕机 | 功率4kW以下微耕机 | 微耕机 | 浙江勇力机械有限公司 | 1WG-3.5 | 配套功率（kW）：3.5 | 1.配套动力型号名称:YL170FA单缸四冲程风冷柴油机,2.额定功率:3.5KW/3600R/MIN,3.耕宽:90CM,4.耕深:≥10CM,5.作业速度:0.27-0.45M/S,6.小时生产率:≥0.05HM2/H,7.传动方式:齿轮传动,8.连接方式:直联式,9.旋耕刀型号:Ⅱ型旱地刀,10.主离合器方式:片式摩擦离合器,11.设计转速:快档150R/MIN,慢档:110R/MIN,12.最大回转半径:190MM,13.总安装刀数:24把,14.结构质量:85KG,15.外形尺寸:1650×950×1050MM
耕整地机械 | 耕地机械 | 微耕机 | 功率4kW以下微耕机 | 微耕机 | 重庆耀虎动力机械有限公司 | 1WG3.6-100FC-ZC | 配套功率（kW）：3.6 | 耕深(CM)≥10耕深稳定性≥85∮静态环境噪声≤86驾驶员操作位置处噪声≤93
耕整地机械 | 耕地机械 | 微耕机 | 功率4kW以下微耕机 | 微耕机 | 重庆吉宝机械制造有限公司 | 1WG3.5-105FC-ZC | 配套发动机额定功率（kW）：3.5 | 1、CP170FB风冷柴油机一台,行走轮一对,挡泥板一副,阻力棒组合一套,旱地耕刀一副,水田轮一副,专用工具一套,生产厂家:重庆吉宝机械制造有限公司2、发动机标定功率:3.5KW发动机额定转速:3600R/MIN外形尺寸(长×宽×高):1600×1050×800MM结构质量:75KG幅宽:1050MM、耕深≥100MM作业速度:0.1~0.3M/S小时生产率:≥0.04HM2/(H.M)主燃油消耗量≤28KG/HM2传动方式:直联全齿传动、联接方式:直联设计转速快档:135R/MIN慢档:100R/MIN最大回转半径175MM总安装刀数:24旋耕刀型号:旱地刀.
耕整地机械 | 耕地机械 | 微耕机 | 功率4kW以下微耕机 | 微耕机 | 重庆吉宝机械制造有限公司 | 1WG3.8-105FQ-D | 配套功率（kW）：3.8 | 1、168F吉宝风冷汽油机一台,行走轮一对,挡泥板一副,阻力棒组合一套,旱地耕刀一副,水田轮一副,专用工具一套,生产厂家:重庆吉宝机械制造有限公司2、发动机标定功率:3.8KW发动机额定转速:3600R/MIN外形尺寸(长*宽*高):(1500*1050*800)MM结构质量:70KG幅宽:105CM耕深≥10CM作业速度:0.1~0.3M/S传动方式:非直联全齿传动联接方式:直联设计转速:快档150R/MIN慢档110R/MIN最大回转半径:180MM总安装刀数:30旋耕刀型号:旱地刀
耕整地机械 | 耕地机械 | 微耕机 | 功率4kW以下微耕机 | 微耕机 | 重庆麦斯特精密机械有限公司 | 1WG3.6-100FC-ZC | 配套发动机额定功率（kW）：3.6
耕整地机械 | 耕地机械 | 微耕机 | 功率4kW以下微耕机 | 微耕机 | 重庆麦斯特精密机械有限公司 | 1WG3.8-90FQ-D | 配套功率（kW）：3.8
耕整地机械 | 耕地机械 | 微耕机 | 功率4kW以下微耕机 | 微耕机 | 重庆麦斯特精密机械有限公司 | 1WG3.8-95FQ-D | 配套功率（kW）：3.8
耕整地机械 | 耕地机械 | 微耕机 | 功率4kW以下微耕机 | 微型耕耘机 | 英德尔(福建)机械有限公司 | 1WG2Q | 配套发动机额定功率（kW）：1.5 | 配套发动机:1E44F汽油机,功率:1.5KW,转速:6500R/MIN,耕深10.2CM,耕宽:40.2CM,耕作效率:0.021HM2/H,外形尺寸1190×390×720MM,结构质量18.8KG
耕整地机械 | 耕地机械 | 微耕机 | 功率4kW以下微耕机 | 微型耕耘机 | 英德尔(福建)机械有限公司 | 1WG4Q | 配套发动机额定功率（kW）：3.8 | 配套发动机:170F汽油机,功率:3.8KW,转速:3600R/MIN,耕深11.2CM,耕宽:96.7CM,耕作效率:0.034HM2/H,外形尺寸1555×954×1150MM,结构质量53.4KG
耕整地机械 | 耕地机械 | 微耕机 | 功率4kW以下微耕机 | 微型耕耘机 | 英德尔(福建)机械有限公司 | 1WG4 | 配套发动机额定功率（kW）：3.5 | 配套发动机:170F风冷柴油机,功率:3.5KW,转速3600R/MIN,耕深12CM,耕宽:102.4CM,耕作效率:0.044HM2/H,外形尺寸1550×971×796MM,结构质量68.4KG
耕整地机械 | 耕地机械 | 微耕机 | 功率4kW以下微耕机 | 微耕机 | 黄山起之龙机械制造有限公司 | 1WG-2.8-Z2 | 配套功率（kW）：2.8 | 配套发动机额定功率:2.8KW额定转速:3600R/MIN起动方式:手拉整机外形尺寸(长MM×宽MM×高MM):1300×1000×800结构质量:72KG传动方式:齿轮传动连接方式:直联式刀辊转速:120R/MIN刀辊最大回转半径:190MM旋耕刀型号:旱地刀主离合器型式:湿式、常闭耕宽:1000MM耕深:120MM作业速度:0.1-0.3(M/S)作业小时生产率:0.04-0.07(HM2/(H.M))单位作业面积燃油消耗量:≤25(KG/HM2)
耕整地机械 | 耕地机械 | 微耕机 | 功率4kW以下微耕机 | 微耕机 | 重庆汇田机械制造有限公司 | 1WG3.5-95FC-ZC | 配套功率（kW）：3.5 | 规格型号:1WG3.5-95FC-ZC,结构型式:前置式,配套发动机型号:KA200B柴油机,最大功率:3.5KW,标定转速:3600R/MIN,起动方式:手拉起动,外形尺寸(长*高*宽):1700MM*950MM*800MM,结构质量:84KG,传动方式:齿轮传动,连接方式:直联式,旋耕刀型号:Ⅱ型旱地耕刀,主离合器型式:摩擦片式,耕宽:950MM,耕深:≥100MM,作业速度:0.1~0.3M/S,作业小时生产率≥0.04HM2/(H.M),单位作业面积燃油消耗量≤30KG/HM2
耕整地机械 | 耕地机械 | 微耕机 | 功率4kW以下微耕机 | 微耕机 | 重庆汇田机械制造有限公司 | 1WG3.8-95FQ-D | 配套功率（kW）：3.8 | 结构型式:前置式,配套发动机型号:168FB,发动机结构型式:风冷汽油机,最大功率:3.8KW,标定转速:3600R/MIN,外形尺寸(长*高*宽):1600MM*950MM*900MM,结构质量:72KG,传动方式(箱体内):链条,连接方式(输出轴与耕刀):直联,旋耕刀型号:旱地耕刀,主离合器型式:摩擦片式,耕宽:950MM,耕深:≥100MM,作业速度:0.1~0.3M/S,作业小时生产率≥0.028~0.04HM2/(H.M),单位作业面积燃油消耗量≤35KG/HM2
耕整地机械 | 耕地机械 | 微耕机 | 功率4kW以下微耕机 | 微耕机 | 重庆鑫源农机股份有限公司 | 1WG3.5-95FC-ZC | 配套功率（kW）：3.5 | 发动机型:R170F柴油机标定功率3.5KW额定转速:3600R/MIN外形尺寸(长×宽×高)1500MM×950MM×800MM结构质量:88KG耕宽:950MM耕深:≥100MM作业速度:0.1~0.3M/S小时生产率:≥0.04HM2(H·M)主燃油消耗量:≤30KG/HM2传动方式:齿轮传动连接方式:直联式设计转速110R/MIN最大回转半径:180MM
耕整地机械 | 耕地机械 | 微耕机 | 功率4kW以下微耕机 | 微耕机 | 重庆鑫源农机股份有限公司 | 1WG2.3-55FQ-ZC | 配套功率（kW）：2.3 | 发动机型:1P65F汽油机标定功率2.3KW额定转速:3600R/MIN外形尺寸(长×宽×高)1310MM×600MM×950MM结构质量:35KG耕宽:550MM耕深:≥100MM作业速度:0.1~0.3M/S小时生产率:≥0.02HM2(H·M)主燃油消耗量:≤50KG/HM2传动方式:齿轮传动连接方式:直联式设计转速120R/MIN最大回转半径:145MM
耕整地机械 | 耕地机械 | 微耕机 | 功率4kW以下微耕机 | 微耕机 | 费县华源农业装备工贸有限公司 | 1WG-3.8 | 配套发动机额定功率（kW）：3.8
耕整地机械 | 耕地机械 | 微耕机 | 功率4kW以下微耕机 | 微耕机 | 重庆市冠腾机械有限公司 | 1WG3.8-100FC-ZC | 配套功率（kW）：3.8 | 主机一台,动力采用170F风冷式柴油发动机,发动机输出功率3.8千瓦,额度转速3600R/MIN变速机构采用直联、全齿传动,前置式,配350-6行走胶轮一副,防缠刀一副,水田轮一副,外形尺寸1560MM×1000MM×930MM,净重量80KG,,耕宽1000MM,耕深≥100MM,生产率≥0.04HM2/(H·M),燃油消耗量≤30KG/HM2
耕整地机械 | 耕地机械 | 微耕机 | 功率4kW以下微耕机 | 微耕机 | 重庆伟友动力机械有限公司 | 1WG3.0-55FQ-ZC | 配套发动机额定功率（kW）：3.0 | 配3.0KW汽油机,转速:3600R/MIN,外形尺寸:1350MMX720MMX880MM,结构质量:40公斤,传动方式:齿轮传动,连接方式:直联式,耕宽:550MM,耕深:>=100MM.
耕整地机械 | 耕地机械 | 微耕机 | 功率4kW以下微耕机 | 微耕机 | 重庆伟友动力机械有限公司 | 1WG3.5-100FC-ZC | 配套功率（kW）：3.5 | 配3.5KW风冷柴油机,转速:3600R/MIN,外形尺寸:1600MMX1000MMX800MM,结构质量:75公斤,传动方式:齿轮传动,连接方式:直联式,耕宽:1000MM,耕深:>=100MM
耕整地机械 | 耕地机械 | 微耕机 | 功率4kW以下微耕机 | 微耕机 | 重庆美澳机械制造有限公司 | 1WG3.5-95FC-ZC | 配套发动机额定功率（kW）：3.5
耕整地机械 | 耕地机械 | 微耕机 | 功率4kW及以上微耕机 | 微耕机 | 平利县电机制造有限责任公司 | 1WG-6.3 | 配套功率（kW）：6.3 | 1配套动力型号、名称:KA1862、额定功率(KW)1WG-6.3KW3、传动方式齿轮直转4、刀辊总安装刀数5、行走轮形式行走轮形式6、离合方式手动7、挡位数38、扶手是否可调是9、耕宽(CM)909、耕深(CM).25-30
耕整地机械 | 耕地机械 | 微耕机 | 功率4kW及以上微耕机 | 微耕机 | 重庆美澳机械制造有限公司 | 1WG4.0-95FQ-ZC | 配套发动机额定功率（kW）：4.0
耕整地机械 | 耕地机械 | 微耕机 | 功率4kW及以上微耕机 | 微耕机 | 重庆美澳机械制造有限公司 | 1WG4.05-100FC-ZC | 配套发动机额定功率（kW）：4.05
耕整地机械 | 耕地机械 | 微耕机 | 功率4kW及以上微耕机 | 微耕机 | 重庆美澳机械制造有限公司 | 1WG4.0-110FC-Z | 配套功率（kW）：4.0
耕整地机械 | 耕地机械 | 微耕机 | 功率4kW及以上微耕机 | 微耕机 | 重庆美澳机械制造有限公司 | 1WG4.1-95FQ-D | 配套功率（kW）：4.1
耕整地机械 | 耕地机械 | 微耕机 | 功率4kW及以上微耕机 | 微耕机 | 重庆美澳机械制造有限公司 | 1WG6.3-135FC-Z | 配套功率（kW）：6.3
耕整地机械 | 耕地机械 | 微耕机 | 功率4kW及以上微耕机 | 微耕机 | 重庆伟友动力机械有限公司 | 1WG4.0-100FQ-ZC | 配套功率（kW）：4.0 | 配4.0KW汽油机,转速:3600R/MIN,外形尺寸:1600MMX1000MMX800MM,结构质量:60公斤,传动方式:齿轮传动,连接方式:直联式,耕宽:1000MM,耕深:>=100MM.
耕整地机械 | 耕地机械 | 微耕机 | 功率4kW及以上微耕机 | 微耕机 | 重庆伟友动力机械有限公司 | 1WG6.3-135FC-ZC | 配套功率（kW）：6.3 | 配6.3KW风冷柴油机,转速:3600R/MIN,外形尺寸:1750MMX1350MMX800MM,结构质量:125公斤,传动方式:齿轮传动,连接方式:直联式,耕宽:1350MM,耕深:>=100MM.
耕整地机械 | 耕地机械 | 微耕机 | 功率4kW及以上微耕机 | 微耕机 | 重庆伟友动力机械有限公司 | 1WG4.05-100FC-ZC | 配套发动机额定功率（kW）：4.05 | 配风冷柴油机,功率4.05KW,转速3600R/MIN,外形尺寸:1650MMX1000MMX910MM,结构质量:75KG.传动方式:齿轮传动,连接方式:直联,耕宽:1000MM,耕深:>=100MM
耕整地机械 | 耕地机械 | 微耕机 | 功率4kW及以上微耕机 | 微耕机 | 重庆伟友动力机械有限公司 | 1WG4.0-75FQ-ZC | 配套发动机额定功率（kW）：4.0 | 配4.0KW汽油机,转速:3600R/MIN,外形尺寸:1350MMX750MMX880MM,结构质量:40公斤,传动方式:齿轮传动,连接方式:直联式,耕宽:750MM,耕深:>=100MM.
耕整地机械 | 耕地机械 | 微耕机 | 功率4kW及以上微耕机 | 微耕机 | 重庆伟友动力机械有限公司 | 1WG5.2-135FQ-ZC | 配套发动机额定功率（kW）：5.2 | 配5.2KW汽油机,转速:3600R/MIN,外形尺寸:1780MMX1350MMX930MM,结构质量:95公斤,传动方式:齿轮传动,连接方式:直联,耕宽:1350MM,耕深:>=100MM.
耕整地机械 | 耕地机械 | 微耕机 | 功率4kW及以上微耕机 | 微耕机 | 重庆伟友动力机械有限公司 | 1WG5.6-135FC-ZC | 配套发动机额定功率（kW）：5.6 | 配5.6KW风冷柴油机,转速:3600R/MIN,外形尺寸:1750MMX1350MMX930MM,结构质量:110公斤,传动方式:齿轮传动,连接方式:直联,耕宽:1350MM,耕深:>=100MM.
耕整地机械 | 耕地机械 | 微耕机 | 功率4kW及以上微耕机 | 微耕机 | 重庆市冠腾机械有限公司 | 1WG4.0-100FQ-ZC | 配套功率（kW）：4.0 | 主机一台,动力采用170F风冷式汽油发动机,发动机输出功率4.0千瓦,额度转速3600R/MIN变速机构采用直联、全齿传动,前置式,配350-6行走胶轮一副,防缠刀一副,水田轮一副,外形尺寸1560MM×1000MM×930MM,净重量70KG,,耕宽1000MM,耕深≥100MM,生产率≥0.04HM2/(H·M),燃油消耗量≤35KG/HM2
耕整地机械 | 耕地机械 | 微耕机 | 功率4kW及以上微耕机 | 微耕机 | 重庆市冠腾机械有限公司 | 1WG4.0-105FC-ZC | 配套功率（kW）：4.0 | 主机一台,动力采用178F风冷式柴油发动机,发动机输出功率4.0千瓦,额度转速3600R/MIN变速机构采用直联、全齿传动,前置式,配400-8行走胶轮一副,防缠刀一副,水田轮一副,外形尺寸1720MM×1050MM×930MM,净重量105KG,,耕宽1050MM,耕深≥100MM,生产率≥0.04HM2/(H·M),燃油消耗量≤30KG/HM2
耕整地机械 | 耕地机械 | 微耕机 | 功率4kW及以上微耕机 | 微耕机 | 重庆市冠腾机械有限公司 | 1WG6.3-135FC-ZC | 配套功率（kW）：6.3 | 主机一台,动力采用186F风冷式柴油发动机,发动机输出功率6.3千瓦,额度转速3600R/MIN变速机构采用直联、全齿传动,前置式,配400-8行走胶轮一副,防缠刀一副,水田轮一副,外形尺寸1750MM×1350MM×930MM,净重量120KG,,耕宽1350MM,耕深≥100MM,生产率≥0.04HM2/(H·M),燃油消耗量≤30KG/HM2
耕整地机械 | 耕地机械 | 微耕机 | 功率4kW及以上微耕机 | 微耕机 | 武汉中路工贸有限公司 | 1WG4.1 | 配套发动机额定功率（kW）：4.05
耕整地机械 | 耕地机械 | 微耕机 | 功率4kW及以上微耕机 | 微耕机 | 费县华源农业装备工贸有限公司 | 1WG-4Q | 配套功率（kW）：4.1
耕整地机械 | 耕地机械 | 微耕机 | 功率4kW及以上微耕机 | 微耕机 | 费县华源农业装备工贸有限公司 | 1WG-4.6Q | 配套功率（kW）：4.6
耕整地机械 | 耕地机械 | 微耕机 | 功率4kW及以上微耕机 | 微耕机 | 重庆鑫源农机股份有限公司 | 1WG4.05-95FC-ZC | 配套发动机额定功率（kW）：4.05
耕整地机械 | 耕地机械 | 微耕机 | 功率4kW及以上微耕机 | 微耕机 | 重庆鑫源农机股份有限公司 | 1WG6.3-118FC-DC-HX-2 | 配套功率（kW）：6.3 | 发动机型:SR186F型柴油机标定功率6.3KW额定转速:3600R/MIN外形尺寸(长×宽×高)2130MM×1180MM×800MM结构质量:180KG耕宽:1180MM耕深:≥100MM作业速度:0.1~0.3M/S小时生产率:≥0.06HM2(H·M)主燃油消耗量:≤30KG/HM2传动方式:齿轮传动连接方式:直联式设计转速快档:170R/MIN慢档:100R/MIN最大回转半径:180MM
耕整地机械 | 耕地机械 | 微耕机 | 功率4kW及以上微耕机 | 微耕机 | 重庆鑫源农机股份有限公司 | 1WG6.3-135FC-ZC | 配套功率（kW）：6.3 | 发动机型:SR186F型柴油机标定功率6.3KW额定转速:3600R/MIN外形尺寸(长×宽×高)2130MM×1180MM×800MM结构质量:180KG耕宽:1180MM耕深:≥100MM作业速度:0.1~0.3M/S小时生产率:≥0.06HM2(H·M)主燃油消耗量:≤30KG/HM2传动方式:齿轮传动连接方式:直联式设计转速快档:170R/MIN慢档:100R/MIN最大回转半径:180MM
耕整地机械 | 耕地机械 | 微耕机 | 功率4kW及以上微耕机 | 微耕机 | 重庆鑫源农机股份有限公司 | 1WG4.0-105FC-ZC | 配套功率（kW）：4.0 | 发动机型:SR178F型柴油机标定功率4.0KW额定转速:3600R/MIN外形尺寸(长×宽×高)1790MM×1050MM×800MM结构质量:115KG耕宽:1050MM耕深:≥100MM作业速度:0.1~0.3M/S小时生产率:≥0.04HM2(H·M)主燃油消耗量:≤30KG/HM2传动方式:齿轮传动连接方式:直联式设计转速快档:140R/MIN慢档:70R/MIN最大回转半径:180MM
耕整地机械 | 耕地机械 | 微耕机 | 功率4kW及以上微耕机 | 微耕机 | 重庆鑫源农机股份有限公司 | 1WG4.2-100FQ-ZC | 配套功率（kW）：4.2 | 发动机型:SR170F型汽油机标定功率4.0KW额定转速:3600R/MIN外形尺寸(长×宽×高)1700MM×1000MM×800MM结构质量:85KG耕宽:100CM耕深:≥10CM作业速度:0.1~0.3M/S小时生产率:≥0.04HM2(H·M)主燃油消耗量:≤30KG/HM2传动方式:齿轮传动连接方式:直联式刀辊设计转速快档:113R/MIN慢档:65R/MIN最大回转半径:180MM
耕整地机械 | 耕地机械 | 微耕机 | 功率4kW及以上微耕机 | 微耕机 | 重庆鑫源农机股份有限公司 | 1WG4.2-70FQ-ZC | 配套功率（kW）：4.2 | 发动机型:SR170F型汽油机标定功率4.0KW额定转速:3600R/MIN外形尺寸(长×宽×高)1350MM×700MM×700MM结构质量:65KG耕宽:70CM耕深:≥10CM作业速度:0.1~0.3M/S主燃油消耗量:≤30KG/HM2传动方式:齿轮传动连接方式:直联式刀辊设计转速快档:130R/MIN慢档:95R/MIN最大回转半径:140MM
耕整地机械 | 耕地机械 | 微耕机 | 功率4kW及以上微耕机 | 微耕机 | 重庆鑫源农机股份有限公司 | 1WG4.2-75FQ-DL | 配套功率（kW）：4.2 | 发动机型:SR170F/P-D汽油机标定功率4.2KW额定转速:3600R/MIN外形尺寸(长×宽×高)1645MM×785MM×800MM结构质量:60KG耕宽:7500MM耕深:≥100MM作业速度:0.1~0.3M/S小时生产率:≥0.04HM2(H·M)主燃油消耗量:≤35KG/HM2传动方式:链条传动连接方式:直联式设计转速110R/MIN最大回转半径:165MM
耕整地机械 | 耕地机械 | 微耕机 | 功率4kW及以上微耕机 | 微耕机 | 重庆鑫源农机股份有限公司 | 1WG4.2-80FQ-DL | 配套功率（kW）：4.2 | 发动机型:SR170F型汽油机标定功率4.2KW额定转速:3600R/MIN外形尺寸(长×宽×高)1570MM×830MM×800MM结构质量:75KG耕宽:800MM耕深:≥100MM作业速度:0.1~0.3M/S小时生产率:≥0.04HM2(H·M)主燃油消耗量:≤40KG/HM2传动方式:链条传动连接方式:直联式设计转速快档:115R/MIN慢档:85R/MIN最大回转半径:170MM
耕整地机械 | 耕地机械 | 微耕机 | 功率4kW及以上微耕机 | 微耕机 | 重庆鑫源农机股份有限公司 | 1WG4.2-90FQ-ZC | 配套功率（kW）：4.2 | 发动机型:发动机SR170F型汽油机标定功率4.0KW额定转速:3600R/MIN外形尺寸(长×宽×高)1500MM×900MM×800MM结构质量:69KG耕宽:90CM耕深:≥10CM作业速度:0.1~0.3M/S主燃油消耗量:≤30KG/HM2传动方式:齿轮传动连接方式:直联式刀辊设计转速快档:130R/MIN慢档:95R/MIN最大回转半径:180MM
耕整地机械 | 耕地机械 | 微耕机 | 功率4kW及以上微耕机 | 微耕机 | 重庆鑫源农机股份有限公司 | 1WG4.2-95SC-DL | 配套功率（kW）：4.2 | 发动机型:发动机R176F标定功率4.2KW额定转速:3000R/MIN外形尺寸(长×宽×高)1520MM×950MM×800MM结构质量:110KG耕宽:950MM耕深:≥100MM作业速度:0.1~0.3M/S小时生产率:≥0.04HM2(H·M)主燃油消耗量:≤30KG/HM2传动方式:链条传动连接方式:直联式设计转速快档:115R/MIN慢档:85R/MIN最大回转半径:160MM
耕整地机械 | 耕地机械 | 微耕机 | 功率4kW及以上微耕机 | 微耕机 | 潍坊昊信农业装备有限公司 | 1WG-6.1Q | 配套功率（kW）：6.1 | 1.规格型号:1WG-6.1Q,2.结构型式:前旋,3.额定功率:6.1KW,4.外型尺寸(长×宽×高):1500×1250×1050MM,5.结构质量:100KG,6.传动方式:齿轮传动,7.刀辊设计转速:低档55高档100R/MIN,8.刀辊最大回转半径:195MM,9.耕宽:1200MM,10.耕深≥100MM.
耕整地机械 | 耕地机械 | 微耕机 | 功率4kW及以上微耕机 | 微耕机 | 潍坊昊信农业装备有限公司 | 1WG-4Q | 配套功率（kW）：4.0 | 1.规格型号:1WG-4Q,2.结构型式:前旋,3.额定功率:4.0KW,4.外型尺寸(长×宽×高):1500×900×850MM,5.结构质量:76KG,6.传动方式:链传动,7.刀辊设计转速:低档55高档100R/MIN,8.刀辊最大回转半径:145MM,9.耕宽:900MM,10.耕深≥100MM.
耕整地机械 | 耕地机械 | 微耕机 | 功率4kW及以上微耕机 | 微型耕耘机 | 山东华盛农业药械有限责任公司 | 1WG-4 | 配套功率（kW）：4.0 | 动力:风力柴油机功率:4KW耕宽:350、550、750MM耕深:≥100MM作业速度:0.2-0.4M/S该机可以通过快速简单的更换补贴刀具,来可实现旋耕、开沟、培土、除草等功能,适合丘陵、高效农业、果园等农作物田间作业.
耕整地机械 | 耕地机械 | 微耕机 | 功率4kW及以上微耕机 | 微型耕耘机 | 山东华盛农业药械有限责任公司 | 1WG-5Q | 配套功率（kW）：5.0 | 动力:风力汽油机功率:5KW耕宽:350、550、750MM耕深:≥100MM作业速度:0.2-0.4M/S该机可以通过快速简单的更换补贴刀具,来可实现旋耕、开沟、培土、除草等功能,适合丘陵、高效农业、果园等农作物田间作业.
耕整地机械 | 耕地机械 | 微耕机 | 功率4kW及以上微耕机 | 微耕机 | 重庆市穗秾农业机械制造有限公司 | 1WG4.0-105FC-Z | 配套功率（kW）：4.0
耕整地机械 | 耕地机械 | 微耕机 | 功率4kW及以上微耕机 | 微耕机 | 重庆市穗秾农业机械制造有限公司 | 1WG6.3-105FC-Z | 配套功率（kW）：6.3
耕整地机械 | 耕地机械 | 微耕机 | 功率4kW及以上微耕机 | 微型耕耘机 | 山东德农农业机械制造有限责任公司 | 1WG-4 | 配套功率（kW）：4.0 | 结构型式:前置式,外形尺寸(长×宽×高):1390×860×1000MM,结构质量:75KG,配套动力:4.0KW,传动方式:驱动轴直驱,连接方式:直联,刀辊最大回转半径:165MM,主离合器型式:离心式,耕宽:860MM,耕深:≥100MM,旋耕刀数量:24把
耕整地机械 | 耕地机械 | 微耕机 | 功率4kW及以上微耕机 | 微耕机 | 黄山起之龙机械制造有限公司 | 1WG-4.0Q-Z2 | 配套功率（kW）：4.0 | 配套发动机额定功率:4.0KW额定转速:3600R/MIN起动方式:手拉整机外形尺寸(长MM×宽MM×高MM):1300×1000×800结构质量:60KG传动方式:齿轮传动连接方式:直联式刀辊转速:120R/MIN刀辊最大回转半径:190MM旋耕刀型号:旱地刀主离合器型式:湿式、常闭耕宽:1000MM耕深:120MM作业速度:0.1-0.3(M/S)作业小时生产率:0.04-0.07(HM2/(H.M))单位作业面积燃油消耗量:≤25(KG/HM2)
耕整地机械 | 耕地机械 | 微耕机 | 功率4kW及以上微耕机 | 微耕机 | 黄山起之龙机械制造有限公司 | 1WG-6.3-Z1 | 配套功率（kW）：6.3 | 配套发动机额定功率:6.3KW额定转速:3600R/MIN起动方式:手拉整机外形尺寸(长MM×宽MM×高MM):1780×1200×800结构质量:130KG传动方式:齿轮传动连接方式:直联式刀辊转速:120R/MIN刀辊最大回转半径:190MM旋耕刀型号:旱地刀主离合器型式:湿式、常闭耕宽:1200MM耕深:120MM作业速度:0.1-0.3(M/S)作业小时生产率:0.04-0.07(HM2/(H.M))单位作业面积燃油消耗量:≤25(KG/HM2)
耕整地机械 | 耕地机械 | 微耕机 | 功率4kW及以上微耕机 | 微耕机 | 黄山起之龙机械制造有限公司 | 1WG-4.0-Z1 | 配套功率（kW）：4.0 | 配套发动机额定功率:4.0KW额定转速:3600R/MIN起动方式:手拉整机外形尺寸(长MM×宽MM×高MM):1800×1050×800结构质量:120KG传动方式:齿轮传动连接方式:直联式刀辊转速:130R/MIN刀辊最大回转半径:190MM旋耕刀型号:旱地刀主离合器型式:湿式、常闭耕宽:1050MM耕深:120MM作业速度:0.1-0.3(M/S)作业小时生产率:0.04-0.07(HM2/(H.M))单位作业面积燃油消耗量:≤25(KG/HM2)
耕整地机械 | 耕地机械 | 微耕机 | 功率4kW及以上微耕机 | 微耕机 | 重庆汇田机械制造有限公司 | 1WG5.0-105FQ-ZC | 配套发动机额定功率（kW）：5.0 | 规格型号:1WG5.0-105FQ-ZC,结构型式:手持式,配套发动机型号:177F汽油机,最大功率:5.0KW,标定转速:3600R/MIN,起动方式:手拉绳式起动,外形尺寸(长*高*宽):1800MM*1050MM*890MM,结构质量:96KG,传动方式:锥齿传动,连接方式:直联式,旋耕刀型号:旱地刀,主离合器型式:摩擦片(常开)式,耕宽:1050MM,耕深:≥100MM,作业速度:0.1~0.3M/S,作业小时生产率≥0.04HM2/(H.M),单位作业面积燃油消耗量≤35KG/HM2
耕整地机械 | 耕地机械 | 微耕机 | 功率4kW及以上微耕机 | 微耕机 | 重庆汇田机械制造有限公司 | 1WG4.05-95FC-ZC | 配套发动机额定功率（kW）：4.05 | 规格型号:1WG4.05-95FC-ZC,结构型式:手持式,配套发动机型号:173F柴油机,最大功率:4.05KW,标定转速:3600R/MIN,起动方式:回弹式绳索起动,外形尺寸(长*高*宽):1650MM*950MM*910MM,结构质量:88KG,传动方式:锥齿传动,连接方式:直联,旋耕刀型号:旱地刀,主离合器型式:摩擦片(常开)式,耕宽:950MM,耕深:≥100MM,作业速度:0.1~0.3M/S,作业小时生产率≥0.04HM2/(H.M),单位作业面积燃油消耗量≤30KG/HM2
耕整地机械 | 耕地机械 | 微耕机 | 功率4kW及以上微耕机 | 微耕机 | 重庆汇田机械制造有限公司 | 1WG4.1-95FQ-ZC | 配套功率（kW）：4.1 | 规格型号:1WG4.1-95FQ-ZC,结构型式:前置式,配套发动机型号:170F汽油机,最大功率:4.1KW,标定转速:3600R/MIN,起动方式:手拉绳式起动,外形尺寸(长*高*宽):1700MM*950MM*800MM,结构质量:68KG,传动方式:齿轮传动,连接方式:直联式,旋耕刀型号:Ⅱ型旱地耕刀,主离合器型式:摩擦片式,耕宽:950MM,耕深:≥100MM,作业速度:0.1~0.3M/S,作业小量生产率≥0.04HM2/(H.M),单位作业面积燃油消耗量≤35KG/HM2
耕整地机械 | 耕地机械 | 微耕机 | 功率4kW及以上微耕机 | 微耕机 | 重庆汇田机械制造有限公司 | 1WG4.2-95SC-D | 配套功率（kW）：4.2 | 结构型式:前置式,配套发动机型号:R176,发动机结构型式:水冷柴油机,最大功率:4.2KW,标定转速:3000R/MIN,起动方式:手摇起动,外形尺寸(长*高*宽):1650MM*950MM*900MM,结构质量:103KG,传动方式(箱体内):链条,连接方式(输出轴与耕刀):直联,旋耕刀型号:旱地耕刀,主离合器型式:爪式离合,耕宽:950MM,耕深:≥100MM,作业速度:0.1~0.3M/S,作业小量生产率≥0.03~0.045HM2/(H.M),单位作业面积燃油消耗量≤30KG/HM2
耕整地机械 | 耕地机械 | 微耕机 | 功率4kW及以上微耕机 | 微耕机 | 重庆汇田机械制造有限公司 | 1WG6.3-135FC-Z | 配套功率（kW）：6.3 | 规格型号:1WG6.3-135FC-Z,结构型式:前置式,配套发动机型号:186F柴油机,最大功率:6.3KW,标定转速:3600R/MIN,起动方式:反冲式手拉起动,外形尺寸(长*高*宽):1780MM*1350MM*900MM,结构质量:138KG,传动方式:齿轮传动,连接方式:直联式,旋耕刀型号:Ⅱ型旱地耕刀,主离合器型式:摩擦片式,耕宽:1350MM,耕深:≥100MM,作业速度:0.1~0.3M/S,作业小量生产率≥0.04HM2/(H.M),单位作业面积燃油消耗量≤30KG/HM2
耕整地机械 | 耕地机械 | 微耕机 | 功率4kW及以上微耕机 | 微耕机 | 重庆汇田机械制造有限公司 | 1WG4.0-105FC-Z | 配套功率（kW）：4.0 | 规格型号:1WG4.0-105FC-Z,结构型式:前置式,配套发动机型号:178F柴油机,最大功率:4.0KW,标定转速:3600R/MIN,起动方式:反冲式手拉起动,外形尺寸(长*高*宽):1780MM*1050MM*900MM,结构质量:105KG,传动方式:齿轮传动,连接方式:直联,旋耕刀型号:Ⅱ型旱地耕刀,主离合器型式:摩擦片式,耕宽:1050MM,耕深:≥100MM,作业速度:0.1~0.3M/S,作业小量生产率≥0.04HM2/(H.M),单位作业面积燃油消耗量≤30KG/HM2
耕整地机械 | 耕地机械 | 微耕机 | 功率4kW及以上微耕机 | 微型耕耘机 | 济南农沃机械有限公司 | 1WG-4 | 配套功率（kW）：4.0
耕整地机械 | 耕地机械 | 微耕机 | 功率4kW及以上微耕机 | 微耕机 | 黄山起之龙机械制造有限公司 | 1WG-4.0Q-D1 | 配套功率（kW）：4.0 | 配套发动机额定功率:4.0KW额定转速:3600R/MIN起动方式:手拉整机外形尺寸(长MM×宽MM×高MM):1300×1000×800结构质量:60KG传动方式:链条连接方式:皮带刀辊转速:170R/MIN刀辊最大回转半径:190MM旋耕刀型号:旱地刀主离合器型式:瓜式、常闭耕宽:1000MM耕深:120MM作业速度:0.1-0.3(M/S)作业小时生产率:0.04-0.07(HM2/(H.M))单位作业面积燃油消耗量:≤25(KG/HM2)
耕整地机械 | 耕地机械 | 微耕机 | 功率4kW及以上微耕机 | 微型耕耘机 | 英德尔(福建)机械有限公司 | 1WG6Q | 配套发动机额定功率（kW）：6.3 | 配套发动机:177F汽油机,功率:6.3KW,转速:3600R/MIN,耕深12CM,耕宽:106.3CM,耕作效率:0.041HM2/H,外形尺寸1613×1040×850MM,结构质量67.1KG
耕整地机械 | 耕地机械 | 微耕机 | 功率4kW及以上微耕机 | 微耕机 | 宁津县中发机械有限公司 | 1WG-4Q | 配套功率（kW）：4.1
耕整地机械 | 耕地机械 | 微耕机 | 功率4kW及以上微耕机 | 微耕机 | 日照市立盈机械制造有限公司 | 1WG-4.2Q(Z) | 配套功率（kW）：4.2 | 该产品补贴分档的关键技术参数:发动机形式:汽油配套功率(KW):4.2
耕整地机械 | 耕地机械 | 微耕机 | 功率4kW及以上微耕机 | 微耕机 | 日照市立盈机械制造有限公司 | 1WG-5Q | 配套功率（kW）：4.8 | 该产品补贴分档的关键技术参数:发动机形式:汽油配套功率(KW):4.8
耕整地机械 | 耕地机械 | 微耕机 | 功率4kW及以上微耕机 | 微耕机 | 日照市立盈机械制造有限公司 | 1WG-6 | 配套功率（kW）：6.3 | 该产品补贴分档的关键技术参数:发动机形式:汽油配套功率(KW):6.3
耕整地机械 | 耕地机械 | 微耕机 | 功率4kW及以上微耕机 | 微耕机 | 日照市立盈机械制造有限公司 | 1WG-4Q | 配套功率（kW）：4.1 | 该产品补贴分档的关键技术参数:发动机形式:汽油配套功率(KW):4.1
耕整地机械 | 耕地机械 | 微耕机 | 功率4kW及以上微耕机 | 微耕机 | 潍坊福晟机械有限公司 | 1WG-5.2 | 配套功率（kW）：5.15 | 发动机额定功率:5.15KW外形尺寸(MM):长X宽X高1850X1150X980结构质量:125KG幅宽:90CM
耕整地机械 | 耕地机械 | 微耕机 | 功率4kW及以上微耕机 | 微耕机 | 重庆财瑞机械有限公司 | 1WG6.3-135FC-ZC | 配套发动机额定功率（kW）：6.3
耕整地机械 | 耕地机械 | 微耕机 | 功率4kW及以上微耕机 | 微型耕耘机 | 沂南县中天机械有限公司 | 1WG-6.3 | 配套发动机额定功率（kW）：6.3
耕整地机械 | 耕地机械 | 微耕机 | 功率4kW及以上微耕机 | 微型耕耘机 | 沂南县中天机械有限公司 | 1WG-4 | 配套功率（kW）：4.0
耕整地机械 | 耕地机械 | 微耕机 | 功率4kW及以上微耕机 | 微耕机 | 重庆财瑞机械有限公司 | 1WG4.0-100FQ-ZC | 配套发动机额定功率（kW）：4.0
耕整地机械 | 耕地机械 | 微耕机 | 功率4kW及以上微耕机 | 微耕机 | 重庆财瑞机械有限公司 | 1WG4.05-100FC-ZC | 配套发动机额定功率（kW）：4.05
耕整地机械 | 耕地机械 | 微耕机 | 功率4kW及以上微耕机 | 微耕机 | 重庆麦斯特精密机械有限公司 | 1WG5.6-120FC-ZC | 配套发动机额定功率（kW）：5.6
耕整地机械 | 耕地机械 | 微耕机 | 功率4kW及以上微耕机 | 微耕机 | 重庆吉宝机械制造有限公司 | 1WG4.0-115FC-Z | 配套功率（kW）：4.0 | 1、178F无锡华源凯马风冷柴油机一台,行走箱总成一套,行走轮一对,挡泥板一副,阻力棒组合一套,旱地耕刀一副,水田轮一副,专用工具一套.2、重庆吉宝机械制造有限公司:配套动力:KM178F发动机标定功率:4.0KW发动机额定转速:3600R/MIN外形尺寸(长*宽*高):(1800*1150*800)MM结构质量:110KG幅宽:115CM耕深≥10CM作业速度:0.1~0.3M/S传动方式:直联全齿传动联接方式:直联设计转速:快档160R/MIN慢档95R/MIN最大回转半径:180MM总安装刀数:32旋耕刀型号:旱地刀
耕整地机械 | 耕地机械 | 微耕机 | 功率4kW及以上微耕机 | 微耕机 | 重庆吉宝机械制造有限公司 | 1WG4.2-105SC-DL | 配套功率（kW）：4.2 | 1、176F常发水冷柴油机一台,行走轮一对,挡泥板一副,阻力棒组合一套,旱地耕刀一副,水田轮一副,专用工具一套.2、重庆吉宝机械制造有限公司:配套动力:R176发动机标定功率:4.2KW发动机额定转速:3000R/MIN外形尺寸(长*宽*高):(1500*1050*800)MM结构质量:75KG幅宽:105CM耕深≥10CM作业速度:0.1~0.3M/S传动方式:非直联全齿传动联接方式:直联设计转速:快档115R/MIN慢档90R/MIN最大回转半径:180MM总安装刀数:30旋耕刀型号:旱地刀
耕整地机械 | 耕地机械 | 微耕机 | 功率4kW及以上微耕机 | 微耕机 | 重庆吉宝机械制造有限公司 | 1WG6.3-120FC-Z | 配套功率（kW）：6.3 | 1、186F无锡华源凯马风冷柴油机一台,行走箱总成一套,行走轮一对,挡泥板一副,阻力棒组合一套,旱地耕刀一副,水田轮一副,专用工具一套.2、重庆吉宝机械制造有限公司:配套动力:KM186F发动机标定功率:6.3KW发动机额定转速:3600R/MIN外形尺寸(长*宽*高):(1780*1200*850)MM结构质量:125KG幅宽:120CM耕深≥10CM作业速度:0.1~0.3M/S传动方式:直联全齿传动联接方式:直联设计转速:快档160R/MIN慢档95R/MIN最大回转半径:180MM总安装刀数:40旋耕刀型号:旱地刀
耕整地机械 | 耕地机械 | 微耕机 | 功率4kW及以上微耕机 | 微耕机 | 重庆麦斯特精密机械有限公司 | 1WG4.0-105FC-Z | 配套功率（kW）：4.0
耕整地机械 | 耕地机械 | 微耕机 | 功率4kW及以上微耕机 | 微耕机 | 重庆麦斯特精密机械有限公司 | 1WG4.2-100FQ-ZC | 配套功率（kW）：4.2
耕整地机械 | 耕地机械 | 微耕机 | 功率4kW及以上微耕机 | 微耕机 | 重庆麦斯特精密机械有限公司 | 1WG6.3-135FC-Z | 配套功率（kW）：6.3
耕整地机械 | 耕地机械 | 微耕机 | 功率4kW及以上微耕机 | 微耕机 | 重庆麦斯特精密机械有限公司 | 1WG4.05-100FC-ZC | 配套功率（kW）：4.05
耕整地机械 | 耕地机械 | 微耕机 | 功率4kW及以上微耕机 | 微耕机 | 重庆吉宝机械制造有限公司 | 1WG4.0-105FQ-ZC | 配套发动机额定功率（kW）：4.0 | 1、KB170F风冷汽油机一台,行走轮一对,挡泥板一副,阻力棒组合一套,旱地耕刀一副,水田轮一副,专用工具一套,生产厂家:重庆吉宝机械制造有限公司2、发动机标定功率:4.0KW发动机额定转速:3600R/MIN外形尺寸(长*宽*高):(1430*1100*800)MM结构质量:65KG幅宽:1050MM耕深≥100MM作业速度:0.1~0.3M/S传动方式:直联全齿传动联接方式:直联设计转速:快档128R/MIN慢档89R/MIN最大回转半径:175MM总安装刀数:24旋耕刀型号:旱地刀
耕整地机械 | 耕地机械 | 微耕机 | 功率4kW及以上微耕机 | 微耕机 | 重庆吉宝机械制造有限公司 | 1WG4.0-90FQ-DL | 配套发动机额定功率（kW）：4.0 | 1、KB170F风冷汽油机一台,行走轮一对,挡泥板一副,阻力棒组合一套,旱地耕刀一副,水田轮一副,专用工具一套,生产厂家:重庆吉宝机械制造有限公司2、发动机标定功率:4.0KW发动机额定转速:3600R/MIN外形尺寸(长×宽×高):1450×900×800MM结构质量:56KG幅宽:900MM、耕深≥100MM作业速度:0.1~0.3M/S小时生产率:≥0.04HM2/(H.M)主燃油消耗量≤30KG/HM2传动方式:非直联全齿传动、联接方式:直联设计转速快档:115R/MIN慢档:86R/MIN最大回转半径155MM总安装刀数:24旋耕刀型号:旱地刀.
耕整地机械 | 耕地机械 | 微耕机 | 功率4kW及以上微耕机 | 微耕机 | 重庆吉宝机械制造有限公司 | 1WG5.0-120FQ-ZC | 配套发动机额定功率（kW）：5.0 | 1、KB177F风冷汽油机一台,行走轮一对,挡泥板一副,阻力棒组合一套,旱地耕刀一副,水田轮一副,专用工具一套,生产厂家:重庆吉宝机械制造有限公司2、发动机标定功率:5.0KW发动机额定转速:3600R/MIN外形尺寸(长×宽×高):1730×1200×800MM结构质量:110KG幅宽:1200MM、耕深≥100MM作业速度:0.1~0.3M/S小时生产率:≥0.04HM2/(H.M)主燃油消耗量≤30KG/HM2传动方式:直联全齿传动、联接方式:直联设计转速快档:127R/MIN慢档:96R/MIN最大回转半径175MM总安装刀数:32旋耕刀型号:旱地刀.
耕整地机械 | 耕地机械 | 微耕机 | 功率4kW及以上微耕机 | 微耕机 | 重庆耀虎动力机械有限公司 | 1WG4.0-100FQ-ZC | 配套功率（kW）：4.0 | 耕深(CM)≥10耕深稳定性≥85∮静态环境噪声≤86驾驶员操作位置处噪声≤93
耕整地机械 | 耕地机械 | 微耕机 | 功率4kW及以上微耕机 | 微耕机 | 重庆耀虎动力机械有限公司 | 1WG4.0-110FC-ZC | 配套功率（kW）：4.0 | 耕深(CM)≥10耕深稳定性≥85∮静态环境噪声≤86驾驶员操作位置处噪声≤93
耕整地机械 | 耕地机械 | 微耕机 | 功率4kW及以上微耕机 | 微耕机 | 重庆耀虎动力机械有限公司 | 1WG4.0-95FQ-DL | 配套功率（kW）：4.0 | 耕深(CM)≥10耕深稳定性≥85∮静态环境噪声≤86驾驶员操作位置处噪声≤93
耕整地机械 | 耕地机械 | 微耕机 | 功率4kW及以上微耕机 | 微耕机 | 重庆耀虎动力机械有限公司 | 1WG6.5-135FC-ZC | 配套功率（kW）：6.5 | 耕深(CM)≥10耕深稳定性≥85∮静态环境噪声≤86驾驶员操作位置处噪声≤93
耕整地机械 | 耕地机械 | 微耕机 | 功率4kW及以上微耕机 | 微耕机 | 浙江勇力机械有限公司 | 1WG-4.2QL | 配套功率（kW）：4.2 | 1.配套动力型号名称:YL170F/P单缸四冲程风冷汽油机,4.额定功率:4.2KW/3600R/MIN,3.结构型式:步耕式4.耕宽:80CM,5.耕深:≥10CM,6.作业速度:≤0.45M/S,7.小时生产率:≥0.05HM2/H,8.传动方式:链条传动,9.连接方式:直联式,10.旋耕刀型号:Ⅱ型旱地刀,11.主离合器方式:棘爪式离合器,12.设计转速:快档130R/MIN,慢档:90R/MIN,13.最大回转半径:180MM,14.总安装刀数:24把,15.结构质量:70KG,16.外形尺寸:1595×910×1100MM
耕整地机械 | 耕地机械 | 微耕机 | 功率4kW及以上微耕机 | 微耕机 | 浙江勇力机械有限公司 | 1WG-6.3Z | 配套功率（kW）：6.3 | 1.配套动力型号名称:YL188F单缸风冷四冲程柴油机,2.额定功率:6.3KW/3600R/MIN,3.结构型式:步耕式,4.耕宽:1150CM,5.耕深:≥10CM,6.作业速度:≤0.45M/S,7.小时生产率:≥0.05HM2/H,8.传动方式:齿轮传动,9.连接方式:直联式,10.旋耕刀型号:R165旱地弯刀,11.主离合器方式:片式摩擦离合器,12.设计转速:快档135R/MIN,慢档:90R/MIN,13.最大回转半径:185MM,14.总安装刀数:32把,15.结构质量:127KG,16.外形尺寸:1675×1165×1085MM
耕整地机械 | 耕地机械 | 微耕机 | 功率4kW及以上微耕机 | 微型耕耘机 | 沂水沭拖机械有限公司 | 1WG-4 | 配套功率（kW）：4.1 | 发动机型号:170F/P配套动力:4.1KW配套发动机额定转速:3600R/MIN驱动轮数量:2个
耕整地机械 | 耕地机械 | 微耕机 | 功率4kW及以上微耕机 | 微型耕耘机 | 沂水沭拖机械有限公司 | 1WG-6 | 配套功率（kW）：6.3
耕整地机械 | 耕地机械 | 田园管理机 | 功率4kW以下田园管理机 | 田园管理机 | 山东常发工贸有限公司 | 3TG-3.5 | 配套功率（kW）：3.64 | 标定功率:3.64KW,,外形尺寸:1270*545*945MM,额定转速:3000R/MIN,结构质量:92KG,驱动轮型式:履带式,主传动方式:皮带传动,离合器型式:离心式,施肥行数:1-3行,锄草深度:2-8CM,开沟器型式:燕尾铲,排肥器型式:外槽轮式,助产器数量:3个,工作幅宽:43~53CM.
耕整地机械 | 耕地机械 | 田园管理机 | 功率4kW以下田园管理机 | 田园管理机 | 日照市立盈机械制造有限公司 | 3TG-4Q | 配套功率（kW）：3.5 | 该产品补贴分档的关键技术参数:发动机形式:汽油配套功率(KW):3.5
耕整地机械 | 耕地机械 | 田园管理机 | 功率4kW及以上田园管理机 | 田园管理机 | 浙江勇力机械有限公司 | 3TG-6.3 | 配套功率（kW）：6.3 | 1.结构形式:前置式,2.主机外形尺寸:1720×800×1050MM,3.与开沟器配套外形尺寸:1720×800×1050,4.与起垄培土器配套外形尺寸:1720×1100×1050MM,5.主机结构质量:105KG,6.与开沟器配套结构质量:110KG,7.与起垄器培土配套结构质量:130KG,8.传动方式:齿轮传动,,9.离合器型式:片式摩擦离合器,10.驱动轮型式:双轮驱动式,11.作业速度:1-1.6KM/H,12.配套动力:YL186FA柴油机,13.配套功率:6.3KW,14.开沟宽度:60CM,15.开沟深度:10-20CM,16.培土高度:15-25CM,17.起垄宽幅:110CM,18.起垄高度:25CM
耕整地机械 | 耕地机械 | 田园管理机 | 功率4kW及以上田园管理机 | 田园管理机 | 潍坊福晟机械有限公司 | 3TG-5Q | 配套功率（kW）：5.2 | 发动机标定功率:5.2KW外形尺寸:(MM)长X宽X高主机:1615X620X1100.与开沟器配套:1800X850X950与培土器配套:1800X600X1000结构质量:主机:95KG与开沟器配套:132KG与培土器配套:127KG作业幅宽与开沟器配套:13CM与培土器配套:21CM
耕整地机械 | 耕地机械 | 田园管理机 | 功率4kW及以上田园管理机 | 田园管理机 | 宁津县中发机械有限公司 | 3TG-4DQ | 配套功率（kW）：4.1
耕整地机械 | 耕地机械 | 田园管理机 | 功率4kW及以上田园管理机 | 田园管理机 | 宁津县中发机械有限公司 | 3TG-4LQ | 配套功率（kW）：4.1
耕整地机械 | 耕地机械 | 田园管理机 | 功率4kW及以上田园管理机 | 田园管理机 | 日照市德福机械制造有限公司 | 3TG-4Q | 配套发动机额定功率（kW）：4.0 | 主机结构形式:双轮驱动式外形尺寸(长×宽×高):1750×600×1050MM结构质量:96.5KG主传动方式:三角皮带加齿轮传动离合器型式:涨离式驱动轮型式:胶轮作业速度:0.5KM/H配套发动机:型号:170F/P生产企业重庆华伟联龙科技有限公司标定功率:4.0KW额定转速1800R/MIN燃油种类:汽油与开沟培土器配套:开沟器型式开沟刀工作幅度:12CM外形尺寸(长×宽×高)1750×600×1000MM结构质量:102KG开沟深度:10CM传送方式:链传动连接方式:直连培土器:形式培土刀工作幅度:30CM外形尺寸:(长×宽×高)1750×600×1000结构质量:100KG传动方式:链传动连接方式:直连培土高度:10CM
耕整地机械 | 耕地机械 | 田园管理机 | 功率4kW及以上田园管理机 | 田园管理机 | 重庆鑫源农机股份有限公司 | 3TG-5.5Q(SR3Z-30) | 配套功率（kW）：5.6 | 外形尺寸(长×宽×高):1660×650×1130MM结构质量:123KG连接方式:花键连接传动方式:皮带传动耕深:≥10CM工作幅宽:60CM作业速度:0.72~2.16KM/H旋耕刀辊最大回转半径:180MM总安装刀数:18把动力型号:鑫源牌SR177标定功率:5.6KW额定转速:3600R/MIN.
耕整地机械 | 耕地机械 | 田园管理机 | 功率4kW及以上田园管理机 | 田园管理机 | 费县华源农业装备工贸有限公司 | 3TG-4.6Q | 配套功率（kW）：4.6
耕整地机械 | 耕地机械 | 田园管理机 | 功率4kW及以上田园管理机 | 田园管理机 | 费县华源农业装备工贸有限公司 | 3TG-6.5 | 配套功率（kW）：6.3
耕整地机械 | 耕地机械 | 田园管理机 | 功率4kW及以上田园管理机 | 田园管理机 | 山东德农农业机械制造有限责任公司 | 3TG-4AQ | 配套功率（kW）：4.0 | 外形尺寸(长×宽×高):1320×530×950MM,结构质量:施肥55KG/耘锄57KG,配套动力:4KW,驱动轮型式:栅板铁轮,耘锄作业幅宽:31-50CM,耘锄铲型式:燕尾铲,耘锄铲数量:3把,施肥行数:2行,施肥行距:19-31CM,排肥器型式:外槽轮,开沟器型式:锄铲式
耕整地机械 | 耕地机械 | 田园管理机 | 功率4kW及以上田园管理机 | 田园管理机 | 山东德农农业机械制造有限责任公司 | 3TG-4LQ | 配套功率（kW）：4.0 | 外形尺寸(长×宽×高):1320×530×900MM,结构质量:施肥72KG/耘锄73.5KG,配套动力:4KW,驱动轮型式:履带式,主传动方式:三角皮带,离合器形式:离心式,耘锄作业幅宽:31-50CM,耘锄铲型式:燕尾铲,耘锄铲数量:3把,施肥行数:2行,施肥行距:19-31CM,排肥器型式:外槽轮,开沟器型式:锄铲式
耕整地机械 | 耕地机械 | 田园管理机 | 功率4kW及以上田园管理机 | 田园管理机 | 潍坊昊信农业装备有限公司 | 3TG-6Q | 配套功率（kW）：6.1 | 1.规格型号:3TG-6Q,2.结构型式:前旋,3.额定功率:6.1KW,4.外型尺寸(长×宽×高):1500×910×1000MM,5.结构质量:100KG,6.传动方式:齿轮传动,7.作业速度:低档0.50高档0.75KM/H,8.离合器型式:涨离式
耕整地机械 | 耕地机械 | 田园管理机 | 功率4kW及以上田园管理机 | 田园管理机 | 山东华盛农业药械有限责任公司 | 3TG-5Q | 配套功率（kW）：5.0 | 发动机形式:汽油机配套功率:5.0KW离合器形式:皮带涨紧式驱动轮型式:后驱式开沟器幅宽:30、35CM可选开沟深度:单次10-20CM,多次25-30CM培土幅宽35、40CM可选.
耕整地机械 | 耕地机械 | 田园管理机 | 功率4kW及以上田园管理机 | 田园管理机 | 洛阳万年红拖拉机有限公司 | 3TG-4Q | 配套发动机额定功率（kW）：4.1
耕整地机械 | 耕地机械 | 深松机 | 3铲及以下深松机 | 悬挂深松机 | 保定双鹰农机有限责任公司 | 1SNL-105 | 深松形式：普通；深松部件（铲）数量（个）：3 | 深松铲数:3个深松宽度:105CM深松深度:30-40CM配套动力:37-66.2KW.
耕整地机械 | 耕地机械 | 深松机 | 3铲及以下深松机 | 深松灭茬联合作业机 | 内蒙古长明机械股份有限公司 | 1SL-185 | 是否少（免）耕：是；是否有深松功能：是；机具结构类型：单轴；是否复式作业（含哪几种作业功能）：是，含深松、灭茬、镇压；作业幅宽（m）：1.85；深松深度（cm）：25-45；配套动力（kW）：≥47.8 | 是否少(免)耕:是是否有深松功能:是机具结构类型:单轴是否复式作业(含哪几种作业功能):是,含深松、灭茬、镇压作业幅宽(M):1.85深松深度(CM):25-45配套动力(KW):≥47.8
耕整地机械 | 耕地机械 | 深松机 | 4—5铲深松机 | 深松灭茬联合作业机 | 内蒙古长明机械股份有限公司 | 1SL-250 | 是否少（免）耕：是；是否有深松功能：是；机具结构类型：单轴；是否复式作业（含哪几种作业功能）：是，含深松、灭茬、镇压；作业幅宽（m）：2.5；深松深度（cm）：25-45；配套动力（kW）：≥69.8 | 是否少(免)耕:是是否有深松功能:是机具结构类型:单轴是否复式作业(含哪几种作业功能):是,含深松、灭茬、镇压作业幅宽(M):2.5深松深度(CM):25-45配套动力(KW):≥69.8
耕整地机械 | 耕地机械 | 深松机 | 4—5铲深松机 | 深松机 | 现代农装科技股份有限公司 | 1SL-220 | 深松形式：普通；深松部件（铲）数量（个）：5
耕整地机械 | 耕地机械 | 深松机 | 4—5铲深松机 | 深松整地机 | 辽宁现代农机装备有限公司 | 1SZ-200 | 深松形式：普通；深松部件（铲）数量（个）：5 | 1、外形尺寸(CM):220×100×1002、重量(KG):11003、配套动力(PS):55-604、幅宽CM:200(KM/H):6-86、生产率(亩/H):8-10
耕整地机械 | 耕地机械 | 深松机 | 4—5铲深松机 | 深松机 | 连云港大陆农业机械装备有限公司 | 1S-200 | 深松形式：普通；深松部件（铲）数量（个）：5 | 配套动力:69.8~73.5KW,作业类型:单式,外形尺寸:2350×1800×1235MM,结构质量:650KG,深松铲结构形式:单柱、凿型铲带翼,工作幅宽:200CM,工作铲数:5个,深松深度:≥30CM.
耕整地机械 | 耕地机械 | 深松机 | 4—5铲深松机 | 深松灭茬联合作业机 | 内蒙古长明机械股份有限公司 | 1SL-200 | 是否少（免）耕：是；是否有深松功能：是；机具结构类型：单轴；是否复式作业（含哪几种作业功能）：是，含深松、灭茬、镇压；作业幅宽（m）：2；深松深度（cm）：25-45；配套动力（kW）：≥55.1 | 是否少(免)耕:是是否有深松功能:是机具结构类型:单轴是否复式作业(含哪几种作业功能):是,含深松、灭茬、镇压作业幅宽(M):2深松深度(CM):25-45配套动力(KW):≥55.1
耕整地机械 | 耕地机械 | 深松机 | 4—5铲深松机 | 深松灭茬联合作业机 | 内蒙古长明机械股份有限公司 | 1SL-220 | 是否少（免）耕：是；是否有深松功能：是；机具结构类型：单轴；是否复式作业（含哪几种作业功能）：是，含深松、灭茬、镇压；作业幅宽（m）：2.2；深松深度（cm）：25-45；配套动力（kW）：≥62.5 | 是否少(免)耕:是是否有深松功能:是机具结构类型:单轴是否复式作业(含哪几种作业功能):是,含深松、灭茬、镇压作业幅宽(M):2.2深松深度(CM):25-45配套动力(KW):≥62.5
耕整地机械 | 耕地机械 | 深松机 | 4—5铲深松机 | 深松整地联合作业机 | 河北春耕机械制造有限公司 | 1SZL-200B | 深松形式：普通；深松部件（铲）数量（个）：4 | 深松形式:普通深松部件(铲)数量(个):4,结构形式:单轴、单速、框架,幅宽:200CM,传动方式:中间齿轮传动,与拖拉机联接方式:三点悬挂,旋耕刀型号:IT245.
耕整地机械 | 耕地机械 | 深松机 | 4—5铲深松机 | 悬挂深松机 | 保定双鹰农机有限责任公司 | 1SNL-140 | 深松形式：普通；深松部件（铲）数量（个）：4 | 深松铲数:4个深松宽度:140CM深松深度:30-40CM配套动力:58.8-88.2KW
耕整地机械 | 耕地机械 | 深松机 | 4—5铲深松机 | 悬挂深松机 | 保定双鹰农机有限责任公司 | 1SNL-175 | 深松形式：普通；深松部件（铲）数量（个）：5 | 深松铲数:5个深松宽度:175CM深松深度:30-40CM配套动力:80.9-103KW
耕整地机械 | 耕地机械 | 深松机 | 4—5铲深松机 | 悬挂深松机 | 保定双鹰农机有限责任公司 | 1SP-200 | 深松形式：普通；深松部件（铲）数量（个）：5 | 深松铲数:5个深松宽度:200CM深松深度:30-40CM配套动力:66.2-88.2KW
耕整地机械 | 耕地机械 | 深松机 | 4—5铲深松机 | 铲式深松机 | 庆阳布谷鸟机械制造有限公司 | 1S-5 | 深松形式：普通；深松部件（铲）数量（个）：5 | 深松形式:普通深松部件(铲)数量(个):5铲式深松机1S-5
耕整地机械 | 耕地机械 | 深松机 | 4—5铲深松机 | 深松整地联合作业机 | 常州常旋机械有限公司 | 1SZL-200 | 深松形式：普通；深松部件（铲）数量（个）：4 | 配套动力:≥70KW,耕幅2000MM,耕深CM:旱耕10-16水耕14-18,旋耕刀型式IT245,刀片数量58把,与拖拉机连接形式:三点悬挂,传动方式:中间齿轮传动,前进速度2.5-6.5KM/H,生产率0.35-0.91HM2/H,外型尺寸1020*2300*1160MM,结构质量750KG,深松铲柄数4个,深松深度250-500MM,动力输出轴转速:540/720R/MIN,刀辊转速200/226R/MIN
耕整地机械 | 耕地机械 | 深松机 | 4—5铲深松机 | 深松机 | 河北农哈哈机械集团有限公司 | 1S-220 | 深松形式：普通；深松部件（铲）数量（个）：4
耕整地机械 | 耕地机械 | 深松机 | 6铲及以上深松机 | 铲式深松机 | 庆阳布谷鸟机械制造有限公司 | 1S-7 | 深松形式：普通；深松部件（铲）数量（个）：7 | 铲式深松机1S-7深松形式:普通深松部件(铲)数量(个):7耕整地机械耕地机械深松机6铲及以上深松机
耕整地机械 | 耕地机械 | 深松机 | 6铲及以上深松机 | 深松机 | 馆陶县飞翔机械装备制造有限公司 | 1S-350 | 深松形式：普通；深松部件（铲）数量（个）：7 | 框架1个、犁体总成7组、犁轮:2个、外形尺寸(长×宽×高):2450×3050×1300MM、结构质量:380KG、配套动力:80.9-88.3KW、深松铲结构形式:凿式、工作铲数:7个、工作幅宽:3500MM、铲间距:560MM、深松深度:250-350MM、作业速度:3-6KM/H
耕整地机械 | 耕地机械 | 深松机 | 6铲及以上深松机 | 深松灭茬旋耕机 | 内蒙古长明机械股份有限公司 | 1GSL-300 | 是否少（免）耕：是；是否有深松功能：是；机具结构类型：单轴；是否复式作业（含哪几种作业功能）：是，含深松、灭茬、镇压；作业幅宽（m）：3；深松深度（cm）：25-45；配套动力（kW）：84.5-91.9 | 是否少(免)耕:是是否有深松功能:是机具结构类型:单轴是否复式作业(含哪几种作业功能):是,含深松、灭茬、镇压作业幅宽(M):3深松深度(CM):25-45配套动力(KW):84.5-91.9
耕整地机械 | 耕地机械 | 深松机 | 6铲及以上深松机 | 深松机 | 现代农装科技股份有限公司 | 1SL-300 | 深松形式：普通；深松部件（铲）数量（个）：7
耕整地机械 | 耕地机械 | 深松机 | 6铲及以上深松机 | 铲式深松机 | 酒泉市铸陇机械制造有限责任公司 | 1S-230 | 深松形式：普通；深松部件（铲）数量（个）：9 | 外形尺寸(长×宽×高)MM1680×2420×1390结构质量KG520配套动力KW58.8~73.5整地机构型式/齿形辊(Φ220)深松铲结构型式/凿型数量个9工作幅宽CM230铲间距CM28传动机构型式//耕深深松CM25~30整地/作业速度KM/H2~3作业小时生产率HM2/H0.46~0.69挂接形式/后三点悬挂
耕整地机械 | 耕地机械 | 深松机 | 3铲及以下振动式、全方位式深松机 | 全方位深松机 | 正宁县金牛实业有限责任公司 | 1SQ-340 | 深松形式：全方位；深松部件（铲）数量（个）：3 | 深松形式:全方位深松部件(铲)数量(个):3配套动力(KW):58.8~88.2深松深度(CM):25~40
耕整地机械 | 耕地机械 | 深松机 | 3铲及以下振动式、全方位式深松机 | 偏柱式深松施肥作业机 | 吉林省康达农业机械有限公司 | 1SF-130 | 深松形式：全方位；深松部件（铲）数量（个）：2 | 外形尺寸(长×宽×高)MM:1800×2050×1310结构质量(KG):420配套动力(KW):40-52拖拉机整地机构型式:鼠笼式碎土镇压装置深松铲结构型式:偏柱式深松铲数量(个):2工作幅宽(MM):1300铲间距(MM):760-1480耕深(MM):≥300作业速度(KM/H):6-8作业小时生产率(HM2/H):0.78-1.04.
耕整地机械 | 耕地机械 | 深松机 | 4—5铲振动式、全方位式深松机 | 振动深松机 | 江苏清淮机械有限公司 | 1SZ-180 | 深松形式：振动；深松部件（铲）数量（个）：4
耕整地机械 | 耕地机械 | 深松机 | 4—5铲振动式、全方位式深松机 | 偏柱式深松整地联合作业机 | 吉林省康达农业机械有限公司 | 1SZL-240 | 深松形式：全方位；深松部件（铲）数量（个）：4 | 外形尺寸(长×宽×高)MM:3250×3370×1520结构质量(KG):1700配套动力(KW):66-90拖拉机整地机构型式:鼠笼式双辊碎土镇压装置深松铲结构型式:偏柱式深松铲数量(个):4工作幅宽(MM):2400铲间距(MM):1600耕深(MM):≥300作业速度(KM/H):6-8作业小时生产率(HM2/H):1.44-1.92.
耕整地机械 | 耕地机械 | 深松机 | 6铲及以上振动式、全方位式深松机 | 全幅深松联合作业机 | 吉林省康达农业机械有限公司 | 1SFL-300 | 深松形式：全方位；深松部件（铲）数量（个）：11 | 外型尺寸(长×宽×高,MM):4000×3600×1480结构质量:1580KG配套动力(KW):90-110整地机构型式:鼠笼式双辊碎土镇压装置深松铲结构型式:凿铲式数量:11个工作幅宽(MM):3000耕深(MM):≥300作业速度(KM/H):6-8作业小时生产率(HM2/H):1.8-2.4与拖拉机挂接方式:悬挂式.
耕整地机械 | 耕地机械 | 深松机 | 6铲及以上振动式、全方位式深松机 | 偏柱式深松整地联合作业机 | 吉林省康达农业机械有限公司 | 1SZL-260 | 深松形式：全方位；深松部件（铲）数量（个）：6 | 外形尺寸(长×宽×高)MM:3250×3370×1520结构质量(KG):1900配套动力(KW):66-90拖拉机整地机构型式:鼠笼式双辊碎土镇压装置深松铲结构型式:偏柱式深松铲数量(个):6工作幅宽(MM):2600铲间距(MM):800耕深(MM):≥300作业速度(KM/H):6-8作业小时生产率(HM2/H):1.56-2.08.
耕整地机械 | 耕地机械 | 联合整地机 | 2—2.5m单轴联合整地机 | 联合整地机 | 酒泉市铸陇机械制造有限责任公司 | 1ZL-2.1 | 结构形式：单轴；是否有深松功能：否；是否复式作业（含哪几种作业功能）：否；是否少（免）耕：是；作业幅宽（m）：2.1；深松深度（cm）：/；配套动力（kW）：29-37
耕整地机械 | 耕地机械 | 联合整地机 | 1.5m以下双轴联合整地机 | 通轴高效联合整地机 | 辽宁现代农机装备有限公司 | 1GXT-135 | 结构形式：双轴；是否有深松功能：否；是否复式作业（含哪几种作业功能）：否；是否少（免）耕：否；作业幅宽（m）：1.35；深松深度（cm）：0；配套动力（kW）：33.1-40.4 | 1、外形尺寸(CM):199×140×1062、重量(KG):4853、配套动力(PS):45-554、幅宽CM:1355、作业速度(KM/H):4.2-4.86、生产率(HA/H):0.54-0.607、工作部件配置:主机1个起垄器3个传动轴1个灭茬刀旋耕刀8、挂接形式:三点悬挂
耕整地机械 | 耕地机械 | 联合整地机 | 1.5m以下双轴联合整地机 | 通轴高效联合整地机 | 辽宁现代农机装备有限公司 | 1GXT-120 | 结构形式：双轴；是否有深松功能：否；是否复式作业（含哪几种作业功能）：否；是否少（免）耕：否；作业幅宽（m）：1.2；深松深度（cm）：0；配套动力（kW）：25.73-33.08 | 1、外形尺寸(CM):184×140×1062、重量(KG):4653、配套动力(PS):35-454、幅宽CM:1205、作业速度(KM/H):4.2-4.86、生产率(HA/H):0.43-0.537、工作部件配置:主机1个起垄器3个传动轴1个灭茬刀旋耕刀8、挂接形式:三点悬挂
耕整地机械 | 耕地机械 | 联合整地机 | 1.5—2m双轴联合整地机 | 通轴高效联合整地机 | 辽宁现代农机装备有限公司 | 1GXT-150 | 结构形式：双轴；是否有深松功能：否；是否复式作业（含哪几种作业功能）：否；是否少（免）耕：否；作业幅宽（m）：1.5；深松深度（cm）：0；配套动力（kW）：40.43-44.1 | 1、外形尺寸(CM):214×140×1042、重量(KG):5203、配套动力(PS):55-604、幅宽CM:1505、作业速度(KM/H):4.2-4.86、生产率(HA/H):0.60-0.677、工作部件配置:主机1个起垄器3个传动轴1个灭茬刀旋耕刀8、挂接形式:三点悬挂
耕整地机械 | 耕地机械 | 联合整地机 | 1.5—2m双轴联合整地机 | 通轴高效联合整地机 | 辽宁现代农机装备有限公司 | 1GXT-180 | 结构形式：双轴；是否有深松功能：否；是否复式作业（含哪几种作业功能）：否；是否少（免）耕：否；作业幅宽（m）：1.8；深松深度（cm）：0；配套动力（kW）：48-55.5 | 1、外形尺寸(CM):239×140×1022、重量(KG):5503、配套动力(PS):70-804、幅宽CM:1905、作业速度(KM/H):4.2-4.86、生产率(HA/H):0.64-0.777、工作部件配置:主机1个起垄器4个传动轴1个灭茬刀旋耕刀8、挂接形式:三点悬挂
耕整地机械 | 耕地机械 | 联合整地机 | 1.5—2m双轴联合整地机 | 通轴高效联合整地机 | 辽宁现代农机装备有限公司 | 1GXT-190 | 结构形式：双轴；是否有深松功能：否；是否复式作业（含哪几种作业功能）：否；是否少（免）耕：否；作业幅宽（m）：1.9；深松深度（cm）：0；配套动力（kW）：55.1-62.5 | 1、外形尺寸(CM):256×140×1022、重量(KG):6133、配套动力(PS):70-804、幅宽CM:1905、作业速度(KM/H):4.2-4.86、生产率(HA/H):0.78-0.847、工作部件配置:主机1个起垄器4个传动轴1个灭茬刀旋耕刀8、挂接形式:三点悬挂
耕整地机械 | 耕地机械 | 联合整地机 | 2—2.5m双轴联合整地机 | 通轴高效联合整地机 | 辽宁现代农机装备有限公司 | 1GXT-210 | 结构形式：双轴；是否有深松功能：否；是否复式作业（含哪几种作业功能）：否；是否少（免）耕：否；作业幅宽（m）：2.1；深松深度（cm）：0；配套动力（kW）：59-66 | 1、外形尺寸(CM):274×140×972、重量(KG):6713、配套动力(PS):80-904、幅宽CM:2105、作业速度(KM/H):4.2-4.86、生产率(HA/H):0.82-0.887、工作部件配置:主机1个起垄器4个传动轴1个灭茬刀旋耕刀8、挂接形式:三点悬挂
耕整地机械 | 耕地机械 | 联合整地机 | 2—2.5m双轴联合整地机 | 通轴高效联合整地机 | 辽宁现代农机装备有限公司 | 1GXT-245 | 结构形式：双轴；是否有深松功能：否；是否复式作业（含哪几种作业功能）：否；是否少（免）耕：否；作业幅宽（m）：2.45；深松深度（cm）：0；配套动力（kW）：69.8-73.5 | 1、外形尺寸(CM):309×140×1972、重量(KG):7813、配套动力(PS):95-1004、幅宽CM:2455、作业速度(KM/H):4.2-4.86、生产率(HA/H):0.94-1.067、工作部件配置:主机1个起垄器5个传动轴1个灭茬刀旋耕刀8、挂接形式:三点悬挂
耕整地机械 | 耕地机械 | 联合整地机 | 2.5—3m双轴联合整地机 | 通轴高效联合整地机 | 辽宁现代农机装备有限公司 | 1GXT-260 | 结构形式：双轴；是否有深松功能：否；是否复式作业（含哪几种作业功能）：否；是否少（免）耕：否；作业幅宽（m）：2.6；深松深度（cm）：0；配套动力（kW）：73.5-80.85 | 1、外形尺寸(CM):312×140×972、重量(KG):8843、配套动力(PS):100-1104、幅宽CM:2605、作业速度(KM/H):4.2-4.86、生产率(HA/H):0.94-1.067、工作部件配置:主机1个起垄器5个传动轴1个灭茬刀旋耕刀8、挂接形式:三点悬挂
耕整地机械 | 耕地机械 | 联合整地机 | 2.5—3m双轴联合整地机 | 通轴高效联合整地机 | 辽宁现代农机装备有限公司 | 1GXT-270 | 结构形式：双轴；是否有深松功能：否；是否复式作业（含哪几种作业功能）：否；是否少（免）耕：否；作业幅宽（m）：2.7；深松深度（cm）：0；配套动力（kW）：73.5-88.2 | 1、外形尺寸(CM):334×140×972、重量(KG):9853、配套动力(PS):100-1204、幅宽CM:2705、作业速度(KM/H):4.2-4.86、生产率(HA/H):1.06-1.207、工作部件配置:主机1个起垄器6个传动轴1个灭茬刀旋耕刀8、挂接形式:三点悬挂
耕整地机械 | 耕地机械 | 联合整地机 | 2.5—3m双轴联合整地机 | 通轴高效联合整地机 | 辽宁现代农机装备有限公司 | 1GXT-290 | 结构形式：双轴；是否有深松功能：否；是否复式作业（含哪几种作业功能）：否；是否少（免）耕：否；作业幅宽（m）：2.9；深松深度（cm）：0；配套动力（kW）：80.85-95.55 | 1、外形尺寸(CM):354×140×972、重量(KG):11853、配套动力(PS):110-1304、幅宽CM:2905、作业速度(KM/H):4.2-4.86、生产率(HA/H):1.17-1.307、工作部件配置:主机1个起垄器8个传动轴1个灭茬刀旋耕刀8、挂接形式:三点悬挂
耕整地机械 | 耕地机械 | 联合整地机 | 1.5—2m深松联合整地机 | 免耕深松整地机 | 酒泉市铸陇机械制造有限责任公司 | 1GS-160 | 结构形式：单轴；是否有深松功能：是；是否复式作业（含哪几种作业功能）：是（含深松、旋耕作业功能）；是否少（免）耕：是；作业幅宽（m）：1.6；深松深度（cm）：25-30；配套动力（kW）：33-40.4 | 产品型号名称/1GS-160外形尺寸(长×宽×高)MM1550×1790×1150结构质量KG610配套动力KW33~40.4整地机构型式/旋耕刀型号IT225旋耕刀辊设计转速(R/MIN)226最大回转半径(MM)225总安装刀数(把)42深松铲结构型式/箭铲式数量个7工作幅宽MM160铲间距CM26传动机构型式/中间齿轮传动耕深深松CM20~25整地8~14作业速度KM/H2~3作业小时生产率HM2/H0.2~0.32挂接形式/后三点悬挂
耕整地机械 | 耕地机械 | 联合整地机 | 2—2.5m深松联合整地机 | 深松整地联合作业机 | 菏泽新亚机械设备有限公司 | 1SZL-220 | 是否少（免）耕：否；是否有深松功能：是；机具结构类型：单轴；是否复式作业（含哪几种作业功能）：深松、旋耕；作业幅宽（m）：2.2；深松深度（cm）：30；配套动力（kW）：75kW以上轮式拖拉机
耕整地机械 | 耕地机械 | 联合整地机 | 2—2.5m深松联合整地机 | 深松整地联合作业机 | 河北农哈哈机械集团有限公司 | 1SZL-230 | 是否少（免）耕：是；是否有深松功能：是；机具结构类型：单轴；是否复式作业（含哪几种作业功能）：旋耕、深松；作业幅宽（m）：2.3；深松深度（cm）：25.6；配套动力（kW）：≥66.2
耕整地机械 | 耕地机械 | 联合整地机 | 2—2.5m深松联合整地机 | 深松整地联合作业机 | 河北农哈哈机械集团有限公司 | 1SZL-200 | 结构形式：单轴；是否有深松功能：是；是否复式作业（含哪几种作业功能）：旋耕、深松；是否少（免）耕：是；作业幅宽（m）：2；深松深度（cm）：27.7；配套动力（kW）：68
耕整地机械 | 耕地机械 | 联合整地机 | 2—2.5m深松联合整地机 | 免耕深松整地机 | 酒泉市铸陇机械制造有限责任公司 | 1GS-230 | 结构形式：单轴；是否有深松功能：是；是否复式作业（含哪几种作业功能）：是（含深松、旋耕作业功能）；是否少（免）耕：是；作业幅宽（m）：2.3；深松深度（cm）：25-30；配套动力（kW）：66.1-73.5 | 外形尺寸(长×宽×高)MM1960×2440×1460结构质量KG850配套动力KW66.1~73.5整地机构型式/旋耕刀型号IT245旋耕刀辊设计转速(R/MIN)226最大回转半径(MM)245总安装刀数(把)58深松铲结构型式/凿型数量个9工作幅宽MM230铲间距CM30传动机构型式/中间齿轮传动耕深深松CM25~30整地8~16作业速度KM/H2~3作业小时生产率HM2/H0.46~0.69挂接形式/后三点悬挂
耕整地机械 | 耕地机械 | 联合整地机 | 2—2.5m深松联合整地机 | 免耕深松联合整地机 | 正宁县金牛实业有限责任公司 | 1SZL-230 | 结构形式：单轴；是否有深松功能：是；是否复式作业（含哪几种作业功能）：深松、旋耕、整地；是否少（免）耕：是；作业幅宽（m）：2.3；深松深度（cm）：30-40；配套动力（kW）：66.2-88.2 | 结构形式:单轴是否有深松功能:是是否复式作业(含哪几种作业功能):深松、旋耕、整地是否少(免)耕:是作业幅宽(M):2.3深松深度(CM):30-40配套动力(KW):66.2-88.2.
耕整地机械 | 耕地机械 | 联合整地机 | 2—2.5m深松联合整地机 | 免耕深松联合整地机 | 正宁县金牛实业有限责任公司 | 1SZL-200 | 结构形式：单轴；是否有深松功能：是；是否复式作业（含哪几种作业功能）：深松、旋耕、整地；是否少（免）耕：是；作业幅宽（m）：2；深松深度（cm）：30-40；配套动力（kW）：58.8-88.2 | 结构形式:单轴是否有深松功能:是是否复式作业功能(含哪几种作业功能):深松、旋耕、整地是否少(免)耕:是作业幅宽(M):2深松深度(CM):30-40配套动力(KW):58.8-88.2.
耕整地机械 | 耕地机械 | 联合整地机 | 2—2.5m深松联合整地机 | 深松整地联合作业机 | 江苏清淮机械有限公司 | 1SZL-230 | 结构形式：单轴；是否有深松功能：是；是否复式作业（含哪几种作业功能）：旋耕整平；是否少（免）耕：否；作业幅宽（m）：2.3；深松深度（cm）：≥25；配套动力（kW）：73.53-88.24
耕整地机械 | 耕地机械 | 联合整地机 | 2.5—3m深松联合整地机 | 免耕深松整地机 | 酒泉市铸陇机械制造有限责任公司 | 1GS-250 | 结构形式：单轴；是否有深松功能：是；是否复式作业（含哪几种作业功能）：是（含深松、旋耕作业功能）；是否少（免）耕：是；作业幅宽（m）：2.5；深松深度（cm）：25-30；配套动力（kW）：88.2-99.2 | 外形尺寸(长×宽×高)MM1930×2650×1370结构质量KG970配套动力KW88.2~99.2整地机构型式/旋耕刀型号IT245旋耕刀辊设计转速(R/MIN)226最大回转半径(MM)245总安装刀数(把)66深松铲结构型式/凿型数量个9工作幅宽CM250铲间距CM32传动机构型式/中间齿轮传动耕深深松CM25~30整地8~16作业速度KM/H2~3作业小时生产率HM2/H0.5~0.75挂接形式/后三点悬挂
耕整地机械 | 耕地机械 | 联合整地机 | 4—6m深松联合整地机 | 复式少耕整地机 | 辽宁现代农机装备有限公司 | 1ZF-400 | 结构形式：双轴；是否有深松功能：是；是否复式作业（含哪几种作业功能）：是，松土，碎土；是否少（免）耕：是；作业幅宽（m）：4；深松深度（cm）：25-35；配套动力（kW）：160-190 | 1、外形尺寸(MM):9540×4520×14702、重量(KG):60003、配套动力(PS):160-1904、幅宽CM:4005、作业速度(KM/H):7-86、生产率(亩/H):1.7-2.07、工作部件配置:深松铲4个,浅松铲3个地轮总成2个主机架1个8、挂接形式:三点悬挂
耕整地机械 | 整地机械 | 圆盘耙 | 2—3m圆盘耙 | 液压偏置重耙 | 辽宁现代农机装备有限公司 | 1BZP-2.5 | 作业幅宽（m）：2.5 | 1、外形尺寸(CM):530×257×1222、重量(KG):13503、配套动力(PS):75-954、耕幅CM:2505、适应耕深(CM):16-206、生产率(亩/H):28-307、工作部件配置:耙片24片主梁1件耙组支架总成耙串4串8、挂接形式:牵引式
耕整地机械 | 整地机械 | 圆盘耙 | 2—3m圆盘耙 | 联合耙压机 | 辽宁现代农机装备有限公司 | 1LB-2.8 | 作业幅宽（m）：2.8 | 1、外形尺寸(MM):6030×2800×10802、重量(KG):25003、配套动力(PS):60-704、幅宽CM:42005、作业速度(KM/H):6-76、生产率(亩/H):1.32-2.07、工作部件配置:深松铲4个,浅松铲3个地轮总成2个主机架1个8、挂接形式:三点悬挂
耕整地机械 | 整地机械 | 圆盘耙 | 3—3.5m圆盘耙 | 偏置重耙 | 佳木斯市北新机械制造有限公司 | 1BZP-3.0SM | 作业幅宽（m）：3 | 连接型式:牵引式整机配置型式:偏置式整机质量:1600KG耙片数:28片耙片直径:650MM工作幅宽:3000MM设计耙深:140~200MM工作状态尺寸:5100*3300*1300MM配套动力:44.1~73.5KW轮胎数量:2个.
耕整地机械 | 整地机械 | 圆盘耙 | 3—3.5m圆盘耙 | 液压偏置重耙 | 辽宁现代农机装备有限公司 | 1BZP-3.0 | 作业幅宽（m）：3 | 1、外形尺寸(CM):545×304×1222、重量(KG):15203、配套动力(PS):90-1104、耕幅CM:3005、适应耕深(CM):16-206、生产率(亩/H):31-357、工作部件配置:耙片28片主梁1件耙组支架总成耙串4串8、挂接形式:牵引式
耕整地机械 | 整地机械 | 圆盘耙 | 3.5—4.5m圆盘耙 | 偏置重耙 | 辽宁现代农机装备有限公司 | 1BZP-4.0 | 作业幅宽（m）：4 | 1、外形尺寸(CM):690×420×1452、重量(KG):23003、配套动力(PS):100-1204、耕深CM:16-205、适应耕深(CM):16-206、生产率(亩/H):48-507、工作部件配置:耙片36片主梁1件耙组支架总成耙串6串8、挂接形式:牵引式
耕整地机械 | 整地机械 | 圆盘耙 | 3.5—4.5m圆盘耙 | 偏置中耙 | 辽宁现代农机装备有限公司 | 1BYP-4.4 | 作业幅宽（m）：4.4 | 1、外形尺寸(CM):695×460×1452、重量(KG):23003、配套动力(PS):90-1104、耕幅CM:4405、适应耕深(CM):14-166、生产率(亩/H):53-567、工作部件配置:耙片40片主梁1件耙组支架总成耙串6串8、挂接形式:牵引式
耕整地机械 | 整地机械 | 圆盘耙 | 3.5—4.5m圆盘耙 | 偏置轻耙 | 辽宁现代农机装备有限公司 | 1BQP-3.6 | 作业幅宽（m）：3.6 | 1、外形尺寸(CM):660×380×1452、重量(KG):14503、配套动力(PS):60-804、耕幅CM:3605、适应耕深(CM):126、生产率(亩/H):597、工作部件配置:耙片40片主梁1件耙组支架总成耙串4串8、挂接形式:牵引式
耕整地机械 | 整地机械 | 圆盘耙 | 3.5—4.5m圆盘耙 | 36片偏置重耙 | 佳木斯市北新机械制造有限公司 | 1BZP-4.0 | 作业幅宽（m）：4 | 连接型式:牵引式整机配置型式:偏置式整机质量:2300KG耙片数:36片耙片直径:650MM工作幅宽:4000MM设计耙深:180MM工作状态尺寸:6600*4100*1300MM配套动力:88.2~111.1KW轮胎数量:2个.
耕整地机械 | 整地机械 | 圆盘耙 | 4.5—6.5m圆盘耙 | 偏置重耙 | 佳木斯市北新机械制造有限公司 | 1BZP-5.3 | 作业幅宽（m）：5.3 | 连接型式:牵引整机配置型式:偏置式整机质量:3000KG耙片数:48片耙片直径:650MM工作幅宽:5300MM设计耙深:160~200MM工作状态尺寸:6800*5400*1500MM配套动力:89.5~149.1KW轮胎数量:2个.
耕整地机械 | 整地机械 | 圆盘耙 | 4.5—6.5m圆盘耙 | 56片偏置折叠重耙 | 佳木斯市北新机械制造有限公司 | 1BZP-6.2(A) | 作业幅宽（m）：6.2 | 连接型式:牵引式整机配置型式:偏置式整机质量:4200KG耙片数:56片耙片直径:650MM工作幅宽:6200MM工作状态尺寸:8600*6300*1500MM配套动力:130~160KW轮胎数量:2个.
耕整地机械 | 整地机械 | 圆盘耙 | 4.5—6.5m圆盘耙 | 偏置重耙 | 辽宁现代农机装备有限公司 | 1BZP-5.3 | 作业幅宽（m）：5.3 | 1、外形尺寸(CM):715×560×1452、重量(KG):34003、配套动力(PS):150-1604、耕幅CM:5305、适应耕深(CM):16-206、生产率(亩/H):52-577、工作部件配置:耙片48片主梁1件耙组支架总成耙串6串8、挂接形式:牵引式
耕整地机械 | 整地机械 | 圆盘耙 | 4.5—6.5m圆盘耙 | 偏置重耙 | 辽宁现代农机装备有限公司 | 1BZP-6.2 | 作业幅宽（m）：6.2 | 1、外形尺寸(CM):750×645×1452、重量(KG):38003、配套动力(PS):180-1904、耕幅CM:6205、适应耕深(CM):16-206、生产率(亩/H):66-727、工作部件配置:耙片56片主梁1件耙组支架总成耙串8串8、挂接形式:牵引式
耕整地机械 | 整地机械 | 圆盘耙 | 4.5—6.5m圆盘耙 | 偏置重耙 | 辽宁现代农机装备有限公司 | 1BZP-5.3(偏置重耙) | 作业幅宽（m）：5.3 | 1、外形尺寸(CM):715×560×1452、重量(KG):34003、配套动力(PS):150-1604、耕幅CM:5305、适应耕深(CM):16-206、生产率(亩/H):52-577、工作部件配置:耙片48片主梁1件耙组支架总成耙串6串8、挂接形式:牵引式
耕整地机械 | 整地机械 | 圆盘耙 | 6.5m及以上圆盘耙 | 六十二片折叠中耙 | 佳木斯市北新机械制造有限公司 | 1BJ-6.8 | 作业幅宽（m）：6.8 | 连接型式:牵引式整机配置型式:对置式整机质量:3900KG耙片数:62片耙片直径:560MM工作幅宽:6800MM设计耙深:140~180MM工作状态尺寸:6300*7020*1400MM配套动力:117.6~132.3KW轮胎数量:4个.
耕整地机械 | 整地机械 | 圆盘耙 | 6.5m及以上圆盘耙 | 113片折叠轻耙 | 佳木斯市北新机械制造有限公司 | 1BY-10.5 | 作业幅宽（m）：10.5 | 连接型式:牵引式整机配置型式:对置式耙片数:113片耙片直径:510MM工作幅宽:10500MM设计耙深:80~120MM工作状态尺寸:6780*10540*1400MM配套动力:117~147KW轮胎数量:4个.
耕整地机械 | 整地机械 | 圆盘耙 | 6.5m及以上圆盘耙 | 圆盘耙 | 佳木斯市北新机械制造有限公司 | 1BY-7.0(A)SM | 作业幅宽（m）：7 | 连接型式:牵引式整机配置型式:对置式整机质量:2500KG耙片数:84片耙片直径:510MM工作幅宽:7000MM设计耙深:120~160MM工作状态尺寸:6500*6900*1720MM配套动力:58.8~73.5KW轮胎数量:2个.
耕整地机械 | 整地机械 | 圆盘耙 | 6.5m及以上圆盘耙 | 折叠重耙 | 佳木斯市北新机械制造有限公司 | 1BZ-7.8 | 作业幅宽（m）：7.8 | 连接型式:牵引式整机配置型式:对置式整机质量:6000KG耙片数:73片耙片直径:650MM工作幅宽:7800MM设计耙深:160~180MM工作状态尺寸:7400*7800*1400MM配套动力:183~206KW轮胎数量:4个.
耕整地机械 | 整地机械 | 驱动耙 | 2—3m驱动耙 | 驱动耙 | 常州汉森机械有限公司 | 1BQ-2.5 | 作业幅宽（m）：2.5 | 产品型号:1BQ-2.5外形尺寸(长X宽X高):1500X2550X1340(MM)产品净重:1120KG配套动力:74~81KW作业宽幅:2500±20MM作业深度:80~150MM
耕整地机械 | 整地机械 | 驱动耙 | 3—4m驱动耙 | 驱动耙 | 酒泉市铸陇机械制造有限责任公司 | 1BQ-3.2 | 作业幅宽（m）：3.2 | 配套拖拉机标定功率KW88.2~117.6动力输出轴转速转/MIN750常用作业档档次/低Ⅱ档理论前进速度M/S0.5结构型式/水平旋转动力耙外形尺寸MM1440×3270×1300结构质量KG1300镇压辊形式/齿辊式直径×长度㎝38×306动力耙转筒转速R/MIN225转筒直径MM220转筒数量个11耙刀数量个左10右12工作幅宽M3.2耙深CM3~18运输间隙MM≥300生产率HM2/H0.64~0.96
耕整地机械 | 整地机械 | 驱动耙 | 3—4m驱动耙 | 驱动耙 | 常州汉森机械有限公司 | 1BQ-3.0 | 作业幅宽（m）：3 | 产品型号:1BQ-3.0外形尺寸(长X宽X高):1450X3080X1300(MM)产品净重:1360KG配套动力:92~99KW作业宽幅:3000±25MM作业深度:80~150MM
耕整地机械 | 整地机械 | 起垄机 | 1—2m起垄机 | 旋耕起垄机 | 馆陶县飞翔机械装备制造有限公司 | 1GNQ-150-1 | 配套动力形式：轮式拖拉机配套；作业幅宽（m）：1.5 | 框架1个、箱体总成1组、起垄机1组、外形尺寸(长×宽×高):1500×1700×1050MM、配套动力:40.4-47.8KW、工作幅宽:1500MM、耕深:120-160MM、刀片数量:38把、作业速度:1-5KM/H、起垄高度:200-350MM(可调)、垄顶宽度:200-400MM(可调)
耕整地机械 | 整地机械 | 起垄机 | 1—2m起垄机 | 烟草旋耕起垄机 | 常州常旋机械有限公司 | 1GQLN-140Y | 配套动力形式：轮式拖拉机配套；作业幅宽（m）：1.4 | 配套动力:18.4-22.5KW,耕幅1400MM,与拖拉机连接方式:标准三点悬挂,动力输出轴转速540/720,刀辊转速200/226R/MIN,传动方式:中间齿轮传动,刀辊回转半径:225MM,旋耕刀型式:IT225,旋耕刀数量:30把,结构质量:345KG,起垄高度300-400MM,上垄宽度300-400MM,下垄宽度1000-1200MM,垄高合格率87%,垄宽合格率93%,垄间距合格率93%.
耕整地机械 | 整地机械 | 起垄机 | 2—4m起垄机 | 双轴灭茬旋耕起垄机 | 江苏清淮机械有限公司 | 1GZMN-200D3V3 | 配套动力形式：轮式拖拉机配套；作业幅宽（m）：2
耕整地机械 | 整地机械 | 起垄机 | 2—4m起垄机 | 双轴灭茬旋耕起垄机 | 江苏清淮机械有限公司 | 1GZMN-230D4V4 | 配套动力形式：轮式拖拉机配套；作业幅宽（m）：2.3
耕整地机械 | 整地机械 | 起垄机 | 2—4m起垄机 | 旋耕起垄机 | 馆陶县飞翔机械装备制造有限公司 | 1GNQ-230-2 | 配套动力形式：轮式拖拉机配套；作业幅宽（m）：2.3 | 框架1个、箱体总成1组、起垄器2组、外形尺寸(长×宽×高):1700×2600×1250MM、配套动力:66.1-88.2KW、工作幅宽:2300MM、耕深:120-180MM、刀片数量:62把、作业速度:1-5KM/H、起垄高度:200-350MM(可调)、垄顶宽度:200-400MM(可调)
耕整地机械 | 整地机械 | 平地机（含激光平地机） | 幅宽2-3m激光平地机 | 激光平地机 | 酒泉市铸陇机械制造有限责任公司 | 1PJG-2.5型 | 配套动力：66.2-73.5kw;结构质量：1356kg;工作幅宽：2.5m;接收器高度范围：28.5cm;工作直径：800m;联接方式：牵引式
耕整地机械 | 整地机械 | 平地机（含激光平地机） | 幅宽3m及以上激光平地机 | 激光平地机 | 酒泉市铸陇机械制造有限责任公司 | 1PJG-3.0型 | 配套动力：66.1-88.2kw; 结构质量：1400kg; 工作幅宽：3m ;接收器高度范围：28.5cm ;工作直径：700m ; 联接方式：牵引式
耕整地机械 | 整地机械 | 平地机（含激光平地机） | 幅宽3m及以上激光平地机 | 激光平地机 | 北京天宝伟业科技有限公司 | 1JPD-3000型 | 激光发射器LT800，激光接收器EG2，控制器EG2数字显示，刮土铲尺寸（长×宽×高）4000mm×3000mm×3200mm，配套动力67.5至98KW，结构质量1200KG，工作半径为400m，接收器高度范围18cm，工作幅宽300cm，激光接收能力360°无死角，联接方式为牵引式。 | 激光发射器工作半径为400M,激光接收器激光接收能力360°无死角,控制器EG2数字显示,接收器高度范围18CM,刮土铲尺寸(长×宽×高)4000MM×3000MM×3200MM,配套动力67.5~98KW,结构质量1200KG,工作幅宽300CM,激光接收能力360°无死角,联接方式为牵引式.
耕整地机械 | 整地机械 | 平地机（含激光平地机） | 幅宽3m及以上激光平地机 | 激光平地机 | 宁夏崴骏车辆装备制造有限公司 | 1PJ-400 | 激光发射器：AG401；激光接收器：LR40；控制器：CB40；刮土铲外形尺寸（长×宽×高）(mm):850×3020×700；配套动力（kW）:66～103；结构质量（kg）:1400；平整度（cm）:±2.5；工作半径（m）:400；接收器高度范围（cm）:29；工作幅宽（cm）:300；激光接收能力（°）：360；联接方式：牵引式。 | 配套动力(马力):90~140外形尺寸(长×宽×高)MM:4200*3010*1500作业幅宽MM:3000整机重量(KG):1300工作半径(M):400平整精度(CM):±2.5工作效率(M2/H):1332~3330
种植施肥机械 | 播种机械 | 条播机 | 7—11行条播机 | 小麦播种机 | 河北农哈哈机械集团有限公司 | 2BX-9 | 播种行数（行）：9
种植施肥机械 | 播种机械 | 条播机 | 7—11行条播机 | 小麦播种机 | 河北农哈哈机械集团有限公司 | 2BXF-9 | 播种行数（行）：9
种植施肥机械 | 播种机械 | 条播机 | 7—11行条播机 | 小麦播种机 | 山东常发工贸有限公司 | 2B-9 | 播种行数（行）：9 | 外形尺寸:1050*2070*980MM,结构质量:137KG,配套动力:17.7~25.7KW,行数:9行,最大幅宽:170CM,行距:18~20CM,传动方式:链传动排种器形式:螺旋外槽轮,开沟器形式:燕尾铲
种植施肥机械 | 播种机械 | 条播机 | 7—11行条播机 | 小麦宽幅播种机 | 菏泽新亚机械设备有限公司 | 2BF-9 | 播种行数（行）：9
种植施肥机械 | 播种机械 | 条播机 | 7—11行条播机 | 小麦播种机 | 河北兴华农业机械有限公司 | 2BXF-9 | 播种行数（行）：9
种植施肥机械 | 播种机械 | 条播机 | 7—11行条播机 | 旋耕施肥播种机 | 酒泉市铸陇机械制造有限责任公司 | 2BTM-10 | 播种行数（行）：10
种植施肥机械 | 播种机械 | 条播机 | 7—11行条播机 | 旋耕施肥播种机 | 酒泉市铸陇机械制造有限责任公司 | 2BTM-8 | 播种行数（行）：8
种植施肥机械 | 播种机械 | 条播机 | 7—11行条播机 | 旋耕施肥播种机 | 酒泉市铸陇机械制造有限责任公司 | 2BTM-9 | 播种行数（行）：9
种植施肥机械 | 播种机械 | 条播机 | 12—18行条播机 | 旋耕施肥播种机 | 酒泉市铸陇机械制造有限责任公司 | 2BTM-12 | 播种行数（行）：12
种植施肥机械 | 播种机械 | 条播机 | 12—18行条播机 | 分层施肥播种机 | 酒泉市铸陇机械制造有限责任公司 | 2BF-15/2 | 播种行数（行）：15
种植施肥机械 | 播种机械 | 条播机 | 12—18行条播机 | 小麦播种机 | 河北兴华农业机械有限公司 | 2BXF-12 | 播种行数（行）：12 | 小麦播种机,条播机,播种行数(行):12
种植施肥机械 | 播种机械 | 条播机 | 12—18行条播机 | 小麦播种机 | 河北兴华农业机械有限公司 | 2BXF-14 | 播种行数（行）：14 | 小麦播种机,条播机,播种行数(行):14
种植施肥机械 | 播种机械 | 条播机 | 12—18行条播机 | 小麦播种机 | 河北兴华农业机械有限公司 | 2BX-14 | 播种行数（行）：14
种植施肥机械 | 播种机械 | 条播机 | 12—18行条播机 | 小麦播种机 | 河北兴华农业机械有限公司 | 2BX-16 | 播种行数（行）：16
种植施肥机械 | 播种机械 | 条播机 | 12—18行条播机 | 谷物播种机 | 邢台鑫胜达农业机械制造有限公司 | 2BXF-14 | 播种行数（行）：14 | 型号:2BXF-14外形尺寸(长*宽*高):1620MM*2430MM*1200MM结构质量:270KG行距:15CM(可调)工作行数:14行工作幅宽:210CM排种器:外槽轮形式、数量14个排肥器:外槽轮形式,数量14个传动机构形式:链条、链轮开沟器形式:双圆盘地轮:滚笼形式、直径30CM配套动力范围:13.3KW~14.8KW
种植施肥机械 | 播种机械 | 条播机 | 12—18行条播机 | 旋耕施肥播种机 | 江苏清淮机械有限公司 | 2BFG-12(6)(200) | 播种行数（行）：12
种植施肥机械 | 播种机械 | 条播机 | 12—18行条播机 | 施肥播种机 | 江苏清淮机械有限公司 | 2BF-14(14) | 播种行数（行）：14
种植施肥机械 | 播种机械 | 条播机 | 12—18行条播机 | 旋耕施肥播种机 | 江苏清淮机械有限公司 | 2BFGF-14(14)(200) | 播种行数（行）：14
种植施肥机械 | 播种机械 | 条播机 | 12—18行条播机 | 施肥播种机 | 江苏清淮机械有限公司 | 2BF-16(8) | 播种行数（行）：16
种植施肥机械 | 播种机械 | 条播机 | 12—18行条播机 | 小麦播种机 | 河北农哈哈机械集团有限公司 | 2BX-12 | 播种行数（行）：12
种植施肥机械 | 播种机械 | 条播机 | 12—18行条播机 | 小麦播种机 | 河北农哈哈机械集团有限公司 | 2BX-14 | 播种行数（行）：14
种植施肥机械 | 播种机械 | 条播机 | 12—18行条播机 | 小麦播种机 | 河北农哈哈机械集团有限公司 | 2BX-16 | 播种行数（行）：16
种植施肥机械 | 播种机械 | 条播机 | 12—18行条播机 | 小麦播种机 | 河北农哈哈机械集团有限公司 | 2BXF-12 | 播种行数（行）：12
种植施肥机械 | 播种机械 | 条播机 | 12—18行条播机 | 小麦播种机 | 河北农哈哈机械集团有限公司 | 2BXF-14 | 播种行数（行）：14
种植施肥机械 | 播种机械 | 条播机 | 12—18行条播机 | 旋耕播种机 | 河北农哈哈机械集团有限公司 | SGTN-200Z414A14 | 播种行数（行）：14
种植施肥机械 | 播种机械 | 条播机 | 12—18行条播机 | 小麦播种机 | 河北农哈哈机械集团有限公司 | 2BXF-16 | 播种行数（行）：16
种植施肥机械 | 播种机械 | 条播机 | 12—18行条播机 | 旋耕施肥播种机 | 河北农哈哈机械集团有限公司 | 2BFG-16(16)(230) | 播种行数（行）：16
种植施肥机械 | 播种机械 | 条播机 | 19—24行条播机 | 小麦播种机 | 河北农哈哈机械集团有限公司 | 2BXF-24 | 播种行数（行）：24
种植施肥机械 | 播种机械 | 条播机 | 19—24行条播机 | 施肥播种机 | 江苏清淮机械有限公司 | 2BF-24(24) | 播种行数（行）：24
种植施肥机械 | 播种机械 | 条播机 | 19—24行条播机 | 小麦播种机 | 河北兴华农业机械有限公司 | 2BXF-19 | 播种行数（行）：19 | 小麦播种机,条播机,播种行数(行):19
种植施肥机械 | 播种机械 | 条播机 | 19—24行条播机 | 分层施肥播种机 | 酒泉市铸陇机械制造有限责任公司 | 2BF-19/2 | 播种行数（行）：19 | 外形尺寸:(长×宽×高)MM1200×3170×1050结构质量KG383行距CM15工作行数行19工作幅宽㎝285播种深度㎝3~5施肥深度㎝8~10排种器形式/小外槽轮式数量个19排肥器形式/大外槽轮式数量个19种子箱容积L36×2个肥料箱容积L35×2个输种管型式/弹簧螺旋管输肥管型式/弹簧螺旋管传动机构形式/链条传动开沟器形式/组合双管靴式挂接方式/三点悬挂式运输间隙MM≥300地轮形式/平面式辐轮直径CM45配套动力范围KW25.7~33.1
种植施肥机械 | 播种机械 | 条播机 | 19—24行条播机 | 深施肥播种机 | 现代农装科技股份有限公司 | 2BF-24J | 播种行数（行）：24 | 配套动力(KW):40~73.5,结构形式:牵引式,工作行数:24,行距(CM):15,工作幅宽(M):3.6,开沟播种深度调节范围(CM):2~7,种子箱容积(L):480,肥料箱容量(L):520,排种器:控制式密齿型,排肥器:外槽轮,作业速度(KM/H):6~9,生产率(亩/H):22.5以上,外形尺寸(MM):3520×4640×1780,结构重量(KG):1520.
种植施肥机械 | 播种机械 | 穴播机 | 普通2—3行穴播机 | 勺轮铺膜穴播机 | 河北农哈哈机械集团有限公司 | 2BPSF-2 | 排种器形式：普通排种器；播种行数（行）：2
种植施肥机械 | 播种机械 | 穴播机 | 普通2—3行穴播机 | 全覆膜滴灌精量播种机 | 河北农哈哈机械集团有限公司 | 2BQPSF-2 | 排种器形式：普通排种器；播种行数（行）：2
种植施肥机械 | 播种机械 | 穴播机 | 普通2—3行穴播机 | 勺轮式玉米精量播种机 | 河北农哈哈机械集团有限公司 | 2BYSF-2 | 排种器形式：普通排种器；播种行数（行）：2
种植施肥机械 | 播种机械 | 穴播机 | 普通2—3行穴播机 | 勺轮式玉米精量播种机 | 河北农哈哈机械集团有限公司 | 2BYSF-3 | 排种器形式：普通排种器；播种行数（行）：3
种植施肥机械 | 播种机械 | 穴播机 | 普通2—3行穴播机 | 花生铺膜播种机 | 青岛菲尔特工业有限公司 | 2MB-1/2 | 排种器形式：普通排种器；播种行数（行）：2 | 结构型式悬挂式2外形尺寸(长×宽×高)2370×1380×960MM3结构质量330KG4配套动力22.0-36.8(轮式拖拉机)5铺膜幅数16行数27行距620-680MM8工作幅宽700-1100MM9适用膜宽900-1300MM
种植施肥机械 | 播种机械 | 穴播机 | 普通2—3行穴播机 | 玉米精量施肥播种机 | 山东德农农业机械制造有限责任公司 | 2BYF-3 | 排种器形式：普通排种器；播种行数（行）：3 | 外形尺寸:1500×1700×980MM,配套动力:≥22KW(轮式拖拉机),结构质量:190KG,行距:50-65CM,粒距:16、19.5、23、26、29.5、33、36、39.5CM,种肥间距:≥3CM,播种行数:3行,工作宽幅:150-195CM,传动机构:地轮+链条,排种器形式:勺轮式,数量:3个,排肥器形式:外槽轮式,数量:3个,开沟器形式:锄铲式,数量:3个,地轮形式:胶轮,直径:40CM,生产效率:0.27-0.44HM2/H
种植施肥机械 | 播种机械 | 穴播机 | 普通2—3行穴播机 | 玉米精量施肥播种机 | 山东德农农业机械制造有限责任公司 | 2BYF-2 | 排种器形式：普通排种器；播种行数（行）：2 | 外形尺寸:1500×1330×980MM,配套动力:≥16KW,结构质量:140KG,行距:55-80CM,粒距:16、19.5、23、26、29.5、33、36、39.5CM,种肥间距:≥3CM,播种行数:2行,工作宽幅:110-160CM,传动机构:地轮+链条,排种器形式:勺轮式,数量:2个,排肥器形式:外槽轮式,数量:2个,开沟器形式:锄铲式,数量:2个,地轮形式:胶轮,直径:40CM,生产效率:0.16-0.26HM2/H
种植施肥机械 | 播种机械 | 穴播机 | 普通2—3行穴播机 | 旋耕灭茬起垄覆膜播种机 | 庆阳布谷鸟机械制造有限公司 | 2BMXL-120 | 排种器形式：普通排种器；播种行数（行）：3 | 排种器形式:普通排种器播种行数(行):3
种植施肥机械 | 播种机械 | 穴播机 | 普通2—3行穴播机 | 玉米精播机 | 邢台鑫胜达农业机械制造有限公司 | 2BYF-3 | 排种器形式：普通排种器；播种行数（行）：3 | 型号:2BYF-3外形尺寸(长*宽*高):1600MM*1650MM*1150MM结构质量:190KG行距:45CM~65CM工作行数:3行工作幅宽:135CM~195CM排种器:勺轮形式、数量3个排肥器:外槽轮形式、数量3个传动机构形式:链传动开沟器形式:锄铲式地轮:胶轮形式、直径40CM配套动力:8.8KW~13.2KW
种植施肥机械 | 播种机械 | 穴播机 | 普通2—3行穴播机 | 玉米精播机 | 河北兴华农业机械有限公司 | 2BYF-3 | 排种器形式：普通排种器；播种行数（行）：3
种植施肥机械 | 播种机械 | 穴播机 | 普通4—5行穴播机 | 施肥覆膜精量穴播覆土机 | 敦煌市祥农农业机械有限责任公司 | 2MBTJF-1/4 | 排种器形式：普通排种器；播种行数（行）：4
种植施肥机械 | 播种机械 | 穴播机 | 普通4—5行穴播机 | 旋耕施肥铺管铺膜精量穴播覆土联合作业机 | 敦煌市祥农农业机械有限责任公司 | 2MBTJF-1800/4 | 排种器形式：普通排种器；播种行数（行）：4
种植施肥机械 | 播种机械 | 穴播机 | 普通4—5行穴播机 | 多功能铺膜施肥播种机 | 酒泉市铸陇机械制造有限责任公司 | 2MBF-4/2 | 排种器形式：普通排种器；播种行数（行）：4
种植施肥机械 | 播种机械 | 穴播机 | 普通4—5行穴播机 | 喷药型多功能铺膜播种机 | 酒泉市铸陇机械制造有限责任公司 | 2MBK-4/5 | 排种器形式：普通排种器；播种行数（行）：5
种植施肥机械 | 播种机械 | 穴播机 | 普通4—5行穴播机 | 多功能地膜播种机 | 敦煌市祥农农业机械有限责任公司 | 2BM-4 | 排种器形式：普通排种器；播种行数（行）：4
种植施肥机械 | 播种机械 | 穴播机 | 普通4—5行穴播机 | 勺轮式覆膜滴灌精量播种机 | 内蒙古长明机械股份有限公司 | 2BMDS-4 | 排种器形式：普通排种器；播种行数（行）：4 | 排种器形式:普通排种器播种行数(行):4
种植施肥机械 | 播种机械 | 穴播机 | 普通4—5行穴播机 | 覆膜滴灌施肥播种机 | 内蒙古长明机械股份有限公司 | 2BMD-4 | 排种器形式：普通排种器；播种行数（行）：4 | 排种器形式:普通排种器播种行数(行):4,滴灌带条数:2
种植施肥机械 | 播种机械 | 穴播机 | 普通4—5行穴播机 | 玉米精播机 | 河北兴华农业机械有限公司 | 2BYF-4 | 排种器形式：普通排种器；播种行数（行）：4 | 排种器形式:普通排种器,播种行数(行):4
种植施肥机械 | 播种机械 | 穴播机 | 普通4—5行穴播机 | 多功能玉米精播机 | 邢台鑫胜达农业机械制造有限公司 | 2BYF-4 | 排种器形式：普通排种器；播种行数（行）：4 | 型号:2BYF-4外形尺寸(长*宽*高):1420MM*2320MM*1100MM结构质量:240KG行距:57CM(可调)工作行数:4行工作幅宽:228CM排种器:仓转舀勺式,数量4个排肥器:外槽轮形式,数量4个传动机构形式:链条、链轮开沟器形式:锄铲式地轮:胶轮形式、直径38CM配套动力范围:13.3KW~14.8KW
种植施肥机械 | 播种机械 | 穴播机 | 普通4—5行穴播机 | 玉米精量施肥播种机 | 山东德农农业机械制造有限责任公司 | 2BYF-5 | 排种器形式：普通排种器；播种行数（行）：5 | 外形尺寸:1500×2900×980MM,配套动力:≥70,结构质量:365KG,行距:50-65CM,粒距:16、19.5、23、26、29.5、33、36、39.5CM,种肥间距:≥3CM,播种行数:5行,工作宽幅:250-325CM,传动机构:地轮+链条,排种器形式:勺轮式,数量:5个,排肥器形式:外槽轮式,数量:5个,开沟器形式:锄铲式,数量:5个,地轮形式:胶轮,直径:40CM,生产效率:0.57-0.73HM2/H
种植施肥机械 | 播种机械 | 穴播机 | 普通4—5行穴播机 | 玉米精量施肥播种机 | 山东德农农业机械制造有限责任公司 | 2BYF-4 | 排种器形式：普通排种器；播种行数（行）：4 | 外形尺寸(长×宽×高):1500×2900×980MM,结构质量:365KG,行距:50-60CM,配套动力:≥70KW,排种器型式:勺轮式,排肥器型式:外槽轮,开沟器型式:锄铲式,播种行数:5行,工作幅宽:250-325CM
种植施肥机械 | 播种机械 | 穴播机 | 普通4—5行穴播机 | 勺轮式玉米精量播种机 | 河北农哈哈机械集团有限公司 | 2BYSF-4 | 排种器形式：普通排种器；播种行数（行）：4 | 工作行数:4行排种器形式:勺轮式工作幅宽:240CM
种植施肥机械 | 播种机械 | 穴播机 | 普通6行及以上穴播机 | 玉米精播机 | 邢台鑫胜达农业机械制造有限公司 | 2BYF-6 | 排种器形式：普通排种器；播种行数（行）：6 | 型号:2BYF-6外形尺寸(长*宽*高):1700MM*3100MM*1130MM结构质量305KG行距:45CM~65CM工作行数:6行工作幅宽:270CM~390CM排种器:勺轮形式、数量6个排肥器:外槽轮形式、数量6个传动机构形式:链传动开沟器形式:锄铲式地轮:胶轮形式、直径40CM配套动力范围:29.4KW~44.1KW
种植施肥机械 | 播种机械 | 穴播机 | 普通6行及以上穴播机 | 旋耕施肥铺管铺膜精量穴播覆土联合作业机 | 敦煌市祥农农业机械有限责任公司 | 2MBTJF-2600/6 | 排种器形式：普通排种器；播种行数（行）：6
种植施肥机械 | 播种机械 | 穴播机 | 普通6行及以上穴播机 | 施肥覆膜精量穴播覆土机 | 敦煌市祥农农业机械有限责任公司 | 2MBTJF-3/12 | 排种器形式：普通排种器；播种行数（行）：12
种植施肥机械 | 播种机械 | 穴播机 | 普通6行及以上穴播机 | 多功能铺膜施肥播种机 | 酒泉市铸陇机械制造有限责任公司 | 2MBF-6/3 | 排种器形式：普通排种器；播种行数（行）：6
种植施肥机械 | 播种机械 | 穴播机 | 普通6行及以上穴播机 | 旋耕覆膜覆土播种机 | 酒泉市铸陇机械制造有限责任公司 | 2MBFK-1.2 | 排种器形式：普通排种器；播种行数（行）：8 | 外形尺寸(长×宽×高)(MM)1900×1570×970整机重量(KG)380工作幅宽(㎝)120行距(㎝)16挂接方式三点悬挂配套动力(KW)18.4~29.4适用地膜(MM)1200传动机构形式链条传动拖拉机动力输出形式后动力输出作业速度(KM/H)3~5生产效率(HM2/H)0.27~0.40
种植施肥机械 | 播种机械 | 穴播机 | 普通6行及以上穴播机 | 旋耕覆膜覆土施肥播种机 | 酒泉市铸陇机械制造有限责任公司 | 2MBFK-1.4 | 排种器形式：普通排种器；播种行数（行）：9 | 型号/2MBFK-1.4外形尺寸:(长×宽×高)MM1740×1700×980结构质量KG450配套动力KW22.1~25.7幅宽MM1400膜面覆土厚度MM10?5滚筒直径MMΦ350施肥行数/6施肥深度CM7~9可调地膜厚度MM0.008宽度MM1400数量个9排肥器形式/外槽轮式数量个6肥料箱容积L66.12输肥管型式/螺旋弹簧管刀辊设计转速R/MIN538最大回转半径MM300总安装刀数把32旋耕刀型号T225(自制)传动机构形式/齿轮传动、链条传动挂接方式/悬挂式运输间隙MM320生产率HM2/H0.2~0.4
种植施肥机械 | 播种机械 | 穴播机 | 精量2—3行穴播机 | 覆膜滴灌施肥精量播种机 | 内蒙古长明机械股份有限公司 | 2MBDQ-1 | 排种器形式：气力式排种器；播种行数（行）：2 | 排种器形式:气力式排种器播种行数(行):2
种植施肥机械 | 播种机械 | 穴播机 | 精量2—3行穴播机 | 玉米精量播种机 | 菏泽新亚机械设备有限公司 | 2BYF-2 | 排种器形式：指夹式排种器；播种行数（行）：2
种植施肥机械 | 播种机械 | 穴播机 | 精量2—3行穴播机 | 玉米精量播种机 | 菏泽新亚机械设备有限公司 | 2BYF-3 | 排种器形式：指夹式排种器；播种行数（行）：3
种植施肥机械 | 播种机械 | 穴播机 | 精量2—3行穴播机 | 滴灌铺管铺膜精密播种机 | 河北农哈哈机械集团有限公司 | 2BPQF-2 | 排种器形式：气力式排种器；播种行数（行）：2
种植施肥机械 | 播种机械 | 穴播机 | 精量2—3行穴播机 | 全覆膜滴灌精量播种机 | 河北农哈哈机械集团有限公司 | 2BQPQF-2 | 排种器形式：气力式排种器；播种行数（行）：2
种植施肥机械 | 播种机械 | 穴播机 | 精量4—5行穴播机 | 玉米精量播种机 | 菏泽新亚机械设备有限公司 | 2BYF-5 | 排种器形式：指夹式排种器；播种行数（行）：5
种植施肥机械 | 播种机械 | 穴播机 | 精量4—5行穴播机 | 全封闭气吸式精量铺膜点播机 | 巴彦淖尔市富田机械有限责任公司 | 2BDQP-4HB | 排种器形式：气力式排种器；播种行数（行）：4
种植施肥机械 | 播种机械 | 穴播机 | 精量4—5行穴播机 | 气吸式铺管铺膜精量播种机 | 酒泉市铸陇机械制造有限责任公司 | 2BMQJ-4 | 排种器形式：气力式排种器；播种行数（行）：4
种植施肥机械 | 播种机械 | 穴播机 | 精量4—5行穴播机 | 气吸式覆膜滴灌精量播种机 | 内蒙古长明机械股份有限公司 | 2BMDQ-4 | 排种器形式：气力式排种器；播种行数（行）：4 | 排种器形式:气力式排种器播种行数(行):4
种植施肥机械 | 播种机械 | 穴播机 | 精量6—10行穴播机 | 精量播种机 | 凯斯纽荷兰机械(哈尔滨)有限公司 | DV60R | 排种器形式：气力式排种器；播种行数（行）：6 | 排种器形式:气吸式播种行数:6行配套功率85KW
种植施肥机械 | 播种机械 | 穴播机 | 精量6—10行穴播机 | 空气播种机 | 凯斯纽荷兰机械(哈尔滨)有限公司 | DV90R | 排种器形式：气力式排种器；播种行数（行）：9 | 排种器形式:气吸式播种行数:9行配套功率100KW
种植施肥机械 | 播种机械 | 穴播机 | 精量11行及以上穴播机 | 精量播种机 | 凯斯纽荷兰机械(哈尔滨)有限公司 | DV12R | 排种器形式：气力式排种器；播种行数（行）：12 | 排种器形式:气吸式播种行数:12行配套功率120KW
种植施肥机械 | 播种机械 | 根茎类种子播种机 | 1行根茎类种子播种机 | 马铃薯种植机 | 宁夏新大众机械有限公司 | 2CM-1 | 播种行数（行）：1 | 配套动力:12-15马力,外形尺寸:1200×680×600MM,结构质量:40KG,株距:300MM,播种深度:150-180MM,播种行数:1行,作业效率:0.1-0.13HM2/H
种植施肥机械 | 播种机械 | 根茎类种子播种机 | 2—3行根茎类种子播种机 | 马铃薯膜际垄作深播联合作业机 | 通渭县百里机械有限责任公司 | 2CM-3G | 播种行数（行）：3 | 外形尺寸(长×宽×高):1230×1180×1290结构质量:212KG配套动力:22.05~25.7KW纯工作小时生产率:KM2/H0.20~0.27挂接方式:三点悬挂式播种行数:双垄3行工作幅宽:118运输间隙:300行距:50株距25~45(可调)种植深度:10~15播种形式:升运薯杯式开沟器形式:锄铲式种箱容积0.50M2作业速度:4~5KM/H起垄高度6~8CM起垄宽度40CM要求薯块质量40G地膜厚度0.012CM地膜宽度40CM.
种植施肥机械 | 播种机械 | 根茎类种子播种机 | 2—3行根茎类种子播种机 | 马铃薯起垄铺膜种植机 | 通渭县百里机械有限责任公司 | 2CMP-2G | 播种行数（行）：2 | 外形尺寸(长×宽×高)1100×1400×1260MM结构质量188KG配套动力20.6~22.0KW纯工作小时生产率0.15~0.20HM2/H挂接方式:悬挂式播种行数:双垄2行工作幅宽120CM膜边覆土宽度3.5~15CM行距50CM株距25~45(可调)CM种植深度10~15CM播种形式:升运薯杯式开沟器形式:锄铲式种箱容积0.50M2作业速度4~6KM/H起垄高度15~20CM起垄宽度35CM要求薯块质量20~40G地膜厚度0.012CM地膜宽度120CM.
种植施肥机械 | 播种机械 | 根茎类种子播种机 | 2—3行根茎类种子播种机 | 喷药型马铃薯起垄铺膜播种机 | 酒泉市铸陇机械制造有限责任公司 | 2CMLF-2 | 播种行数（行）：2
种植施肥机械 | 播种机械 | 根茎类种子播种机 | 2—3行根茎类种子播种机 | 起垄铺膜覆土马铃薯播种机 | 酒泉市铸陇机械制造有限责任公司 | 2CMLF-2A | 播种行数（行）：2
种植施肥机械 | 播种机械 | 根茎类种子播种机 | 2—3行根茎类种子播种机 | 马铃薯播种机 | 宁夏崴骏车辆装备制造有限公司 | 2CMF-2A | 播种行数（行）：2 | 垄作,配套动力(马力)≥50、工作幅宽(㎝):180作业行数:2行外形尺寸(长×宽×高)MM:1760×1650×1750整机质量(㎏):380是否覆膜:否
种植施肥机械 | 播种机械 | 根茎类种子播种机 | 2—3行根茎类种子播种机 | 马铃薯施肥覆膜种植机 | 凤翔县郭店新民金属工艺厂 | 2CMFLY-2A2 | 播种行数（行）：2 | 外形尺寸(长X宽X高):2400X1400X1250MM整机质量:230KG:工作行数:2行作业效率:0.16-0.2HM2/H种植行距:230-280MM(可调)种植株距:290-330MM(可调)开沟器结构型式:铧式配套动力:14.7-22.1KW排种形式:升运薯杯地膜宽度:1200MM输肥管型式:螺旋弹簧管.
种植施肥机械 | 播种机械 | 根茎类种子播种机 | 4行及以上根茎类种子播种机 | 马铃薯种植机 | 潍坊大众机械有限公司 | 2CM-4 | 播种行数（行）：4 | 外形尺寸(长×宽×高)2530×1970×1590MM结构质量KG600结构型式:三点悬挂式配套动力≥55.1KW轮式拖拉机种植行距小行:100-150大行:750-900MM种植株距140-420MM(可调)排种机构结构型式:种碗式排肥机构结构型式:外槽轮式开沟器结构型式:双面犁刀式扶垄器型式:圆盘式种箱容量600L肥箱容量2×160L运输间隙≥300MM工作行数:2垄4行工作幅宽1500-1800MM传动机构型式:链条传动地轮型式:橡胶轮(6.00-12)作业效率≥0.26HM2/H
种植施肥机械 | 播种机械 | 根茎类种子播种机 | 4行及以上根茎类种子播种机 | 马铃薯播种机 | 格立莫农业机械(北京)有限公司 | GL430 | 播种行数（行）：4 | 外形尺寸:长480CMX宽3920CMX高235CM设备重量:2350KG播种行数:4行连接方式:牵引式轮胎型号:4X11.5/80-15.3AS(2.2BAR)料斗容量:3000KG株距:12.5-45CM可调行距:75-90CM配套动力(KW/马力):至少86/120
种植施肥机械 | 播种机械 | 根茎类种子播种机 | 4行及以上根茎类种子播种机 | 马铃薯播种机 | 格立莫农业机械(北京)有限公司 | GL410 | 播种行数（行）：4 | 行数:4行连接方式:三点悬挂式行距:90CM轮胎型号:4X7.00X12AS料箱容量:1200KG种植株距:14-46.5CM可调固定式犁铧开沟器圆轴承覆土盘机器重量:900KG需求拖拉机马力:最小120马力
种植施肥机械 | 播种机械 | 免耕播种机 | 7—11行免耕条播机 | 免耕旋播机 | 正宁县金牛实业有限责任公司 | 2BMG-150 | 播种方式和穴播排种器形式：条播；动力连接形式：悬挂式；播种行数（行）：10 | 播种方式和穴播排种器形式:条播动力连接形式:悬挂式播种行数(行):10.
种植施肥机械 | 播种机械 | 免耕播种机 | 7—11行免耕条播机 | 免耕旋播机 | 庆阳布谷鸟机械制造有限公司 | 2BMG-125 | 播种方式和穴播排种器形式：条播；结构形式：悬挂式；播种行数（行）：8；作业幅宽（m）：1.28 | 免耕旋播机2BMG-125播种方式和穴播排种器形式:条播结构形式:悬挂式播种行数(行):8作业幅宽(M):1.28
种植施肥机械 | 播种机械 | 免耕播种机 | 12—18行免耕条播机 | 免耕施肥覆盖播种机 | 河北农哈哈机械集团有限公司 | 2BMGF-7/14 | 播种方式和穴播排种器形式：条播；动力连接形式：悬挂式；播种行数（行）：14
种植施肥机械 | 播种机械 | 免耕播种机 | 12—18行免耕条播机 | 免耕深松小麦施肥播种机 | 河北兴华农业机械有限公司 | 2BMSXF-12(200) | 播种方式和穴播排种器形式：条播；结构形式：悬挂式；播种行数（行）：12；作业幅宽（m）：2
种植施肥机械 | 播种机械 | 免耕播种机 | 12—18行免耕条播机 | 免耕施肥播种机 | 现代农装科技股份有限公司 | 2BMG-14 | 播种方式和穴播排种器形式：条播；动力连接形式：牵引式；播种行数（行）：14 | 配套动力(KW):大于44,挂接形式:牵引式,工作行数:14,行距(MM):190,工作幅宽(M):2.66,开沟播种深度调节范围(CM):1~8,种子箱容积(L):295,肥料箱容量(L):315,排种器:控制式密齿型,排肥器:外槽轮,破茬器:波纹圆盘,开沟器:直面双圆盘,限深轮:橡胶轮,作业速度(KM/H)5~9,生产率(亩/H):18~27,外形尺寸(MM):4035×3585×1870,结构重量(KG):2628.
种植施肥机械 | 播种机械 | 免耕播种机 | 19—24行免耕条播机 | 免耕施肥播种机 | 现代农装科技股份有限公司 | 2BMG-24 | 播种方式和穴播排种器形式：条播；动力连接形式：牵引式；播种行数（行）：24 | 配套动力(KW):大于73.5,结构形式:牵引式,工作行数:24,行距(MM):160,工作幅宽(M):3.84,开沟播种深度调节范围(CM):1~8,种子箱容积(L):600,肥料箱容量(L):640,排种器:控制式密齿型,排肥器:外槽轮,破茬器:波纹圆盘,开沟器:直面双圆盘,限深轮:橡胶轮,作业速度(KM/H)5~9,生产率(亩/H):36~54,外形尺寸(MM):4000×5050×1750,结构重量(KG):4300.
种植施肥机械 | 播种机械 | 免耕播种机 | 19—24行免耕条播机 | 免耕施肥播种机 | 现代农装科技股份有限公司 | 2BMG-19 | 播种方式和穴播排种器形式：条播；动力连接形式：牵引式；播种行数（行）：19 | 配套动力(KW):大于等于58.8,结构形式:牵引式,工作行数:19,行距(MM):190,工作幅宽(M):3.61,开沟播种深度调节范围(CM):1~8,种子箱容积(L):420,肥料箱容量(L):500,排种器:控制式密齿型,排肥器:外槽轮,破茬器:波纹圆盘,开沟器:直面双圆盘,限深轮:橡胶轮,作业速度(KM/H)5~9,生产率(亩/H):21~37.5,外形尺寸(MM):5340×3893×1837,结构重量(KG):3310.
种植施肥机械 | 播种机械 | 免耕播种机 | 19—24行免耕条播机 | 免耕播种机 | 现代农装科技股份有限公司 | 2BF3620 | 播种方式和穴播排种器形式：条播；动力连接形式：牵引式；播种行数（行）：20
种植施肥机械 | 播种机械 | 免耕播种机 | 19—24行免耕条播机 | 免耕施肥播种机 | 浙江湖州鸿拓机械有限公司 | 2BFMG3600 | 播种方式和穴播排种器形式：条播；结构形式：牵引式；播种行数（行）：20；作业幅宽（m）：3.6
种植施肥机械 | 播种机械 | 免耕播种机 | 25行及以上免耕条播机 | 免耕施肥播种机 | 浙江湖州鸿拓机械有限公司 | 2BFMG4500 | 播种方式和穴播排种器形式：条播；结构形式：牵引式；播种行数（行）：26；作业幅宽（m）：4.5
种植施肥机械 | 播种机械 | 免耕播种机 | 25行及以上免耕条播机 | 免耕施肥播种机 | 浙江湖州鸿拓机械有限公司 | 2BFMG6100 | 播种方式和穴播排种器形式：条播；结构形式：牵引式；播种行数（行）：34；作业幅宽（m）：6.1
种植施肥机械 | 播种机械 | 免耕播种机 | 25行及以上免耕条播机 | 免耕播种机 | 现代农装科技股份有限公司 | 2BF4526 | 播种方式和穴播排种器形式：条播；动力连接形式：牵引式；播种行数（行）：26
种植施肥机械 | 播种机械 | 免耕播种机 | 25行及以上免耕条播机 | 免耕施肥播种机 | 现代农装科技股份有限公司 | 2BMG-28 | 播种方式和穴播排种器形式：条播；动力连接形式：牵引式；播种行数（行）：28
种植施肥机械 | 播种机械 | 免耕播种机 | 25行及以上免耕条播机 | 免耕播种机 | 现代农装科技股份有限公司 | 2BF6134 | 播种方式和穴播排种器形式：条播；动力连接形式：牵引式；播种行数（行）：34
种植施肥机械 | 播种机械 | 免耕播种机 | 普通2—3行免耕穴播机 | 指夹式玉米免耕播种机 | 河北兴华农业机械有限公司 | 2BYMF-3 | 播种方式和穴播排种器形式：穴播(指夹式)；结构形式：悬挂式；播种行数（行）：3；作业幅宽（m）：1.50-1.95
种植施肥机械 | 播种机械 | 免耕播种机 | 普通2—3行免耕穴播机 | 玉米免耕施肥精播机 | 河北农哈哈机械集团有限公司 | 2BYFSF-2 | 播种方式和穴播排种器形式：穴播(普通式)；结构形式：悬挂式；播种行数（行）：2；作业幅宽（m）：0.9-1.372
种植施肥机械 | 播种机械 | 免耕播种机 | 普通2—3行免耕穴播机 | 玉米免耕施肥精播机 | 河北农哈哈机械集团有限公司 | 2BYFSF-3 | 播种方式和穴播排种器形式：穴播(普通式)；结构形式：悬挂式；播种行数（行）：3；作业幅宽（m）：1.35-2.058
种植施肥机械 | 播种机械 | 免耕播种机 | 普通2—3行免耕穴播机 | 玉米深松免耕施肥播种机 | 山东德农农业机械制造有限责任公司 | 2BMYFS-3/3-3 | 播种方式和穴播排种器形式：穴播(普通式)；结构形式：悬挂式；播种行数（行）：3；作业幅宽（m）：1.5-1.95 | 外形尺寸:1750×1700×980MM,结构质量:235KG,行距:50-65CM,粒距:16、19.5、23、26、29.5、33、36、39.5CM,种肥间距:≥3CM,工作行数:3行,工作宽幅:150-195CM,排种器型式:勺轮式,数量:3个,排肥器型式:外槽轮式,数量:3个,传动机构形式:地轮+链条,排种开沟器型式:锄铲式,排肥开沟器型式:凿式深松铲,地轮型式:胶轮,直径:40CM,轮缘宽度:8.5CM,防堵工作部件型式:圆筒式,配套动力范围:≥70KW,种子箱容积:8×3L,肥料箱容积:75L,生产效率:0.27-0.44HM2/H,运输间隙:≥300MM,输种管形式:塑料波纹管,输肥管形式:塑料波纹管,深松铲型式:凿式,数量:3个,间距:50-65CM,深松深度:≥20CM
种植施肥机械 | 播种机械 | 免耕播种机 | 普通2—3行免耕穴播机 | 玉米深松免耕施肥播种机 | 山东德农农业机械制造有限责任公司 | 2BMYFS-2/2-2 | 播种方式和穴播排种器形式：穴播(普通式)；结构形式：悬挂式；播种行数（行）：2；作业幅宽（m）：1.1-1.6 | 外形尺寸:1750×1330×980MM,结构质量:175KG,行距:55-80CM,粒距:16、19.5、23、26、29.5、33、36、39.5CM,种肥间距:≥3CM,工作行数:2行,工作宽幅:110-160CM,排种器型式:勺轮式,数量:2个,排肥器型式:外槽轮式,数量:2个,传动机构形式:地轮+链条,排种开沟器型式:锄铲式,排肥开沟器型式:凿式深松铲,地轮型式:胶轮,直径:40CM,轮缘宽度:8.5CM,防堵工作部件型式:圆筒式,配套动力范围:≥35.3KW,种子箱容积:8×2L,肥料箱容积:55L,生产效率:0.16-0.26HM2/H,运输间隙:≥300MM,输种管形式:塑料波纹管,输肥管形式:塑料波纹管,深松铲型式:凿式,数量:2个,间距:55-80CM,深松深度:≥20CM
种植施肥机械 | 播种机械 | 免耕播种机 | 普通4—5行免耕穴播机 | 玉米深松免耕施肥播种机 | 山东德农农业机械制造有限责任公司 | 2BMYFS-4/4-4 | 播种方式和穴播排种器形式：穴播(普通式)；结构形式：悬挂式；播种行数（行）：4；作业幅宽（m）：2-2.6 | 外形尺寸:1750×2280×980MM,结构质量:350KG,行距:50-65,粒距:16、19.5、23、26、29.5、33、36、39.5CM,种肥间距:≥3CM,工作行数:4行,工作宽幅:200-260CM,排种器型式:勺轮式,数量:4个,排肥器型式:外槽轮式,数量:4个,传动机构形式:地轮+链条,排种开沟器型式:锄铲式,排肥开沟器型式:凿式深松铲,地轮型式:胶轮,直径:40CM,轮缘宽度:8.5CM,防堵工作部件型式:圆筒式,配套动力范围:≥73.5KW,种子箱容积:8×4L,肥料箱容积:100L,生产效率:0.47-0.60HM2/H,运输间隙:≥300MM,输种管形式:塑料波纹管,输肥管形式:塑料波纹管,深松铲型式:凿式,数量:4个,间距:50-65CM,深松深度:≥20CM
种植施肥机械 | 播种机械 | 免耕播种机 | 普通4—5行免耕穴播机 | 玉米深松免耕施肥播种机 | 山东德农农业机械制造有限责任公司 | 2BMYFS-5/5-5 | 播种方式和穴播排种器形式：穴播(普通式)；结构形式：悬挂式；播种行数（行）：5；作业幅宽（m）：2.5-3.25 | 外形尺寸:1750×2900×980MM,结构质量:430KG,行距:50-65,粒距:16、19.5、23、26、29.5、33、36、39.5CM,种肥间距:≥3CM,工作行数:5行,工作宽幅:250-325CM,排种器型式:勺轮式,数量:5个,排肥器型式:外槽轮式,数量:5个,传动机构形式:地轮+链条,排种开沟器型式:锄铲式,排肥开沟器型式:凿式深松铲,地轮型式:胶轮,直径:40CM,轮缘宽度:8.5CM,防堵工作部件型式:圆筒式,配套动力范围:≥88KW,种子箱容积:8×5L,肥料箱容积:130L,生产效率:0.57-0.73HM2/H,运输间隙:≥300MM,输种管形式:塑料波纹管,输肥管形式:塑料波纹管,深松铲型式:凿式,数量:5个,间距:50-65CM,深松深度:≥20CM
种植施肥机械 | 播种机械 | 免耕播种机 | 普通4—5行免耕穴播机 | 玉米免耕深松全层施肥精播机 | 河北农哈哈机械集团有限公司 | 2BMSQFY-4 | 播种方式和穴播排种器形式：穴播(普通式)；动力连接形式：悬挂式；播种行数（行）：4
种植施肥机械 | 播种机械 | 免耕播种机 | 普通4—5行免耕穴播机 | 玉米免耕施肥精播机 | 河北农哈哈机械集团有限公司 | 2BYFSF-4 | 播种方式和穴播排种器形式：穴播(普通式)；动力连接形式：悬挂式；播种行数（行）：4
种植施肥机械 | 播种机械 | 免耕播种机 | 普通4—5行免耕穴播机 | 玉米免耕施肥精播机 | 河北农哈哈机械集团有限公司 | 2BYFSF-5 | 播种方式和穴播排种器形式：穴播(普通式)；动力连接形式：悬挂式；播种行数（行）：5
种植施肥机械 | 播种机械 | 免耕播种机 | 普通4—5行免耕穴播机 | 免耕施肥播种机 | 内蒙古长明机械股份有限公司 | 2BMG-4 | 播种方式和穴播排种器形式：穴播(普通式)；动力连接形式：悬挂式；播种行数（行）：4 | 播种方式和穴播排种器形式:穴播(普通式)动力连接形式:悬挂式播种行数(行):4
种植施肥机械 | 播种机械 | 免耕播种机 | 普通6行及以上免耕穴播机 | 玉米免耕施肥精播机 | 河北农哈哈机械集团有限公司 | 2BYFSF-6 | 播种方式和穴播排种器形式：穴播(普通式)；动力连接形式：悬挂式；播种行数（行）：6
种植施肥机械 | 播种机械 | 免耕播种机 | 精量2—3行免耕穴播机 | 玉米气吸免耕施肥播种机 | 山东德农农业机械制造有限责任公司 | 2BMQYF-2/2 | 播种方式和穴播排种器形式：穴播(气力式)；结构形式：悬挂式；播种行数（行）：2；作业幅宽（m）：1.88 | 外形尺寸:2030×1880×1420MM,结构质量:750KG,适用行距:50-65CM,工作行数:2行,工作宽幅:188CM,排种器形式:气吸式,数量:2个,排肥器形式:槽轮式,数量:2个,传动机构形式:地轮,开沟器形式:双圆盘,地轮形式:胶轮,直径:62CM,风机直径:400MM,转速:4800R/MIN,风压:8KPA,防堵工作部件形式:拔草轮、波纹圆盘切刀,配套动力范围:≥36.7KW
种植施肥机械 | 播种机械 | 免耕播种机 | 精量2—3行免耕穴播机 | 玉米免耕施肥精播机 | 河北农哈哈机械集团有限公司 | 2BYJF-3 | 播种方式和穴播排种器形式：穴播(指夹式)；结构形式：悬挂式；播种行数（行）：3；作业幅宽（m）：1.59-2.04
种植施肥机械 | 播种机械 | 免耕播种机 | 精量2—3行免耕穴播机 | 免耕气吸施肥播种机 | 河北农哈哈机械集团有限公司 | 2BYQF-2 | 播种方式和穴播排种器形式：穴播(气力式)；结构形式：悬挂式；播种行数（行）：2；作业幅宽（m）：0.8-1.7
种植施肥机械 | 播种机械 | 免耕播种机 | 精量2—3行免耕穴播机 | 免耕气吸施肥播种机 | 河北农哈哈机械集团有限公司 | 2BYQF-3 | 播种方式和穴播排种器形式：穴播(气力式)；结构形式：悬挂式；播种行数（行）：3；作业幅宽（m）：1.2-2.1
种植施肥机械 | 播种机械 | 免耕播种机 | 精量2—3行免耕穴播机 | 玉米免耕施肥精播机 | 河北农哈哈机械集团有限公司 | 2BYJF-2 | 播种方式和穴播排种器形式：穴播(指夹式)；结构形式：悬挂式；播种行数（行）：2；作业幅宽（m）：1-1.56
种植施肥机械 | 播种机械 | 免耕播种机 | 精量4—5行免耕穴播机 | 指夹式玉米免耕深松施肥播种机 | 河北兴华农业机械有限公司 | 2BYMSF-4(240) | 播种方式和穴播排种器形式：穴播(指夹式)；结构形式：悬挂式；播种行数（行）：4；作业幅宽（m）：2.00-2.60
种植施肥机械 | 播种机械 | 免耕播种机 | 精量4—5行免耕穴播机 | 指夹式玉米免耕播种机 | 河北兴华农业机械有限公司 | 2BYMF-4 | 播种方式和穴播排种器形式：穴播(指夹式)；结构形式：悬挂式；播种行数（行）：4；作业幅宽（m）：2.0-2.60
种植施肥机械 | 播种机械 | 免耕播种机 | 精量4—5行免耕穴播机 | 玉米免耕深松全层施肥精播机 | 河北农哈哈机械集团有限公司 | 2BMSQFY-4-A | 播种方式和穴播排种器形式：穴播(指夹式)；结构形式：悬挂式；播种行数（行）：4；作业幅宽（m）：2.4
种植施肥机械 | 播种机械 | 免耕播种机 | 精量4—5行免耕穴播机 | 玉米免耕施肥精播机 | 河北农哈哈机械集团有限公司 | 2BYJF-4 | 播种方式和穴播排种器形式：穴播(指夹式)；结构形式：悬挂式；播种行数（行）：4；作业幅宽（m）：2.12-2.48
种植施肥机械 | 播种机械 | 免耕播种机 | 精量4—5行免耕穴播机 | 免耕气吸施肥播种机 | 河北农哈哈机械集团有限公司 | 2BYQFH-4 | 播种方式和穴播排种器形式：穴播(气力式)；动力连接形式：悬挂式；播种行数（行）：4
种植施肥机械 | 播种机械 | 免耕播种机 | 精量4—5行免耕穴播机 | 玉米气吸免耕施肥播种机 | 山东德农农业机械制造有限责任公司 | 2BMQYF-4/4 | 播种方式和穴播排种器形式：穴播(气力式)；结构形式：悬挂式；播种行数（行）：4；作业幅宽（m）：3.05 | 外形尺寸:2030×3050×1420MM,结构质量:1200KG,适用行距:50-65CM,工作行数:4行,工作宽幅:305CM,排种器形式:气吸式,数量:4个,排肥器形式:槽轮式,数量:4个,传动机构形式:地轮,开沟器形式:双圆盘,地轮形式:胶轮,直径:62CM,风机直径:400MM,转速:4800R/MIN,风压:8KPA,防堵工作部件形式:拔草轮、波纹圆盘切刀,配套动力范围:≥70KW
种植施肥机械 | 播种机械 | 免耕播种机 | 精量6行及以上免耕穴播机 | 玉米气吸免耕施肥播种机 | 山东德农农业机械制造有限责任公司 | 2BMQYF-8/8 | 播种方式和穴播排种器形式：穴播(气力式)；结构形式：悬挂式；播种行数（行）：8；作业幅宽（m）：6 | 外形尺寸:2030×6000×1420MM,结构质量:2200KG,适用行距:50-65CM,工作行数:8行,工作宽幅:600CM,排种器形式:气吸式,数量:8个,排肥器形式:槽轮式,数量:8个,传动机构形式:地轮,开沟器形式:双圆盘,地轮形式:胶轮,直径:62CM,风机直径:400MM,转速:4800R/MIN,风压:8KPA,防堵工作部件形式:拔草轮、波纹圆盘切刀,配套动力范围:≥132KW
种植施肥机械 | 播种机械 | 免耕播种机 | 精量6行及以上免耕穴播机 | 玉米气吸免耕施肥播种机 | 山东德农农业机械制造有限责任公司 | 2BMQYF-12/12 | 播种方式和穴播排种器形式：穴播(气力式)；结构形式：悬挂式；播种行数（行）：12；作业幅宽（m）：7.8 | 外形尺寸:2030×7800×1420MM,结构质量:3500KG,适用行距:50-65CM,工作行数:12行,工作宽幅:780CM,排种器形式:气吸式,数量:12个,排肥器形式:槽轮式,数量:12个,传动机构形式:地轮,开沟器形式:双圆盘,地轮形式:胶轮,直径:62CM,风机直径:400MM,转速:4800R/MIN,风压:8KPA,防堵工作部件形式:拔草轮、波纹圆盘切刀,配套动力范围:≥154KW
种植施肥机械 | 播种机械 | 免耕播种机 | 精量6行及以上免耕穴播机 | 玉米气吸免耕施肥播种机 | 山东德农农业机械制造有限责任公司 | 2BMQYF-6/6 | 播种方式和穴播排种器形式：穴播(气力式)；结构形式：悬挂式；播种行数（行）：6；作业幅宽（m）：4.35 | 外形尺寸:2030×4350×1420MM,结构质量:1600KG,适用行距:50-65CM,工作行数:6行,工作宽幅:435CM,排种器形式:气吸式,数量:6个,排肥器形式:槽轮式,数量:6个,传动机构形式:地轮,开沟器形式:双圆盘,地轮形式:胶轮,直径:62CM,风机直径:400MM,转速:4800R/MIN,风压:8KPA,防堵工作部件形式:拔草轮、波纹圆盘切刀,配套动力范围:≥88.5KW
种植施肥机械 | 播种机械 | 免耕播种机 | 精量6行及以上免耕穴播机 | 玉米免耕施肥精播机 | 河北农哈哈机械集团有限公司 | 2BYQF-6 | 播种方式和穴播排种器形式：穴播(气力式)；动力连接形式：悬挂式；播种行数（行）：6
种植施肥机械 | 播种机械 | 免耕播种机 | 精量6行及以上免耕穴播机 | 指夹式玉米免耕播种机 | 河北兴华农业机械有限公司 | 2BYMF-6 | 播种方式和穴播排种器形式：穴播(指夹式)；结构形式：悬挂式；播种行数（行）：6；作业幅宽（m）：2.70-3.12
种植施肥机械 | 播种机械 | 免耕播种机 | 精量6行及以上免耕穴播机 | 玉米免耕精密播种机 | 现代农装科技股份有限公司 | 2BQX-6 | 播种方式和穴播排种器形式：穴播(气力式)；动力连接形式：悬挂式；播种行数（行）：6
种植施肥机械 | 播种机械 | 免耕播种机 | 2—3行牵引式免耕穴播机 | 免耕指夹式精量施肥播种机 | 吉林省康达农业机械有限公司 | 2BMZF-2 | 播种方式和穴播排种器形式：穴播(指夹式)；结构形式：牵引式；播种行数（行）：2；作业幅宽（m）：0.8-1.4 | 外形尺寸(长×宽×高,MM):3080×2080×1480结构质量(KG):1000行距(MM):400-700工作行数:2行工作幅宽(MM):800-1400排种器形式:指夹式排种器数量:2个排肥器形式:双搅龙排肥器数量:2个传动机构形式:上置传动,链条播种开沟器形式:双圆盘施肥开沟器形式:缺口单圆盘地轮形式:胶轮地轮直径(MM):700防堵工作部件形式:圆盘式配套动力范围:37KW-53KW拖拉机作业速度(KM/H):8生产率(HM2/H):0.64-1.12播种株距调整范围(MM):120-400施肥量调整范围(KG/HM2):190-1280双向渐开线拨草轮双侧设置加宽空心橡胶仿形整形轮V型设置窄空心橡胶覆土镇压轮JLKD-I型智能播种监视器,漏播报警、计数、统计作业面积.挂接方式:牵引式.
种植施肥机械 | 播种机械 | 免耕播种机 | 2—3行牵引式免耕穴播机 | 免耕指夹式精量施肥播种机 | 吉林省康达农业机械有限公司 | 2BMZF-3 | 播种方式和穴播排种器形式：穴播(指夹式)；结构形式：牵引式；播种行数（行）：3；作业幅宽（m）：1.50-2.25 | 外形尺寸(长×宽×高,MM):3310×2500×1800结构质量(KG):1400行距(MM):500-750工作行数:3行工作幅宽(MM):1500-2250排种器形式:指夹式排种器数量:3个排肥器形式:双搅龙排肥器数量:3个传动机构形式:上置传动,链条播种开沟器形式:双圆盘施肥开沟器形式:缺口单圆盘地轮形式:胶轮地轮直径(MM):700防堵工作部件形式:圆盘式配套动力范围:44KW以上拖拉机作业速度(KM/H):8生产率(HM2/H):1.2-1.8播种株距调整范围(MM):120-400施肥量调整范围(KG/HM2):190-1280双向渐开线拨草轮双侧设置加宽空心橡胶仿形整形轮V型设置窄空心橡胶覆土镇压轮JLKD-I型智能播种监视器,漏播报警、计数、统计作业面积.挂接方式:牵引式.
种植施肥机械 | 播种机械 | 免耕播种机 | 4—5行牵引式免耕穴播机 | 免耕精密播种机 | 黑龙江省海轮王农机制造有限公司 | 2BFJM-4A | 播种方式和穴播排种器形式：穴播(指夹式)；动力连接形式：牵引式；播种行数（行）：4行
种植施肥机械 | 播种机械 | 免耕播种机 | 4—5行牵引式免耕穴播机 | 免耕指夹式精量施肥播种机 | 吉林省康达农业机械有限公司 | 2BMZF-4 | 播种方式和穴播排种器形式：穴播(指夹式)；动力连接形式：牵引式；播种行数（行）：4 | 外形尺寸(长×宽×高,MM):3690×3580×2470结构质量(KG):2000行距(MM):400-750工作行数:4行工作幅宽(MM):1600-3000排种器形式:指夹式排种器数量:4个排肥器形式:双搅龙排肥器数量:4个传动机构形式:上置传动,链条播种开沟器形式:双圆盘施肥开沟器形式:缺口单圆盘地轮形式:胶轮地轮直径(MM):700防堵工作部件形式:圆盘式配套动力范围:40KW-51KW拖拉机作业速度(KM/H):8生产率(HM2/H):1.28-2.4播种株距调整范围(MM):120-400施肥量调整范围(KG/HM2):190-1280双向渐开线拨草轮双侧设置加宽空心橡胶仿形整形轮V型设置窄空心橡胶覆土镇压轮JLKD-I型智能播种监视器,漏播报警、计数、统计作业面积.挂接方式:牵引式.
种植施肥机械 | 播种机械 | 免耕播种机 | 4—5行牵引式免耕穴播机 | 免耕指夹式精量施肥播种机 | 吉林省康达农业机械有限公司 | 2BMZF-5 | 播种方式和穴播排种器形式：穴播(指夹式)；结构形式：牵引式；播种行数（行）：5；作业幅宽（m）：2.50-3.75 | 外形尺寸(长×宽×高,MM):3630×4730×2380结构质量(KG):2200行距(MM):500-750工作行数:5行工作幅宽(MM):2500-3750排种器形式:指夹式排种器数量:5个排肥器形式:双搅龙排肥器数量:5个传动机构形式:上置传动,链条播种开沟器形式:双圆盘施肥开沟器形式:缺口单圆盘地轮形式:胶轮地轮直径(MM):700防堵工作部件形式:圆盘式配套动力范围:48KW以上拖拉机作业速度(KM/H):8生产率(HM2/H):1.25-1.875播种株距调整范围(MM):120-400施肥量调整范围(KG/HM2):190-1280双向渐开线拨草轮双侧设置加宽空心橡胶仿形整形轮V型设置窄空心橡胶覆土镇压轮JLKD-I型智能播种监视器,漏播报警、计数、统计作业面积.挂接方式:牵引式.
种植施肥机械 | 播种机械 | 免耕播种机 | 4—5行牵引式免耕穴播机 | 玉米免耕精量播种机 | 现代农装科技股份有限公司 | 2BJ-470 | 播种方式和穴播排种器形式：穴播(指夹式)；动力连接形式：牵引式；播种行数（行）：4
种植施肥机械 | 播种机械 | 免耕播种机 | 6行及以上牵引式免耕穴播机 | 玉米免耕精量播种机 | 现代农装科技股份有限公司 | 2BJ-870 | 播种方式和穴播排种器形式：穴播(指夹式)；动力连接形式：牵引式；播种行数（行）：8
种植施肥机械 | 播种机械 | 免耕播种机 | 6行及以上牵引式免耕穴播机 | 免耕指夹式精量施肥播种机 | 吉林省康达农业机械有限公司 | 2BMZF-6 | 播种方式和穴播排种器形式：穴播(指夹式)；动力连接形式：牵引式；播种行数（行）：6 | 外形尺寸(长×宽×高,MM):3690×4850×2490结构质量(KG):2800行距(MM):400-750工作行数:6行工作幅宽(MM):2400-4500排种器形式:指夹式排种器数量:6个排肥器形式:双搅龙排肥器数量:6个传动机构形式:上置传动,链条播种开沟器形式:双圆盘施肥开沟器形式:缺口单圆盘地轮形式:胶轮地轮直径(MM):885防堵工作部件形式:圆盘式配套动力范围:44KW-66KW拖拉机作业速度(KM/H):8生产率(HM2/H):1.92-3.6播种株距调整范围(MM):120-400施肥量调整范围(KG/HM2):190-1280双向渐开线拨草轮双侧设置加宽空心橡胶仿形整形轮V型设置窄空心橡胶覆土镇压轮JLKD-I型智能播种监视器,漏播报警、计数、统计作业面积.挂接方式:牵引式.
种植施肥机械 | 育苗机械设备 | 秧盘播种成套设备（含床土处理） | 生产率200—500(盘/h)秧盘播种成套设备 | 水稻钵苗播种机 | 常州亚美柯机械设备有限公司 | 2BD-300(LSPE-40AM) | 播种作物品种：水稻；秧盘播种成套设备作业功能包含：铺底土；播种；洒水；覆土；生产率（盘/h）：280-300
种植施肥机械 | 育苗机械设备 | 秧盘播种成套设备（含床土处理） | 生产率200—500(盘/h)秧盘播种成套设备 | 育秧播种机 | 井关农机(常州)有限公司 | 2BZP-580A(THK-3017KC) | 播种作物品种：水稻；秧盘播种成套设备作业功能：铺底土功能；播种功能；洒水功能；覆土功能；生产率（盘/h）：300/450/550 | 播种作物品种:水稻秧盘播种成套设备作业功能:铺底土功能播种功能洒水功能覆土功能生产率(盘/H):300/450/550
种植施肥机械 | 育苗机械设备 | 秧盘播种成套设备（含床土处理） | 生产率200—500(盘/h)秧盘播种成套设备 | 小粒种子精量播种流水线 | 台州市一鸣机械设备有限公司 | YM-0915 | 播种作物品种：其他；秧盘播种成套设备作业功能包含：铺底土；播种；洒水；覆土；生产率（盘/h）：244
种植施肥机械 | 育苗机械设备 | 秧盘播种成套设备（含床土处理） | 生产率200—500(盘/h)秧盘播种成套设备 | 蔬菜花卉气吸式精量播种流水线 | 台州市一鸣机械设备有限公司 | YM-0913 | 播种作物品种：其他；秧盘播种成套设备作业功能：铺底土功能；播种功能；洒水功能；覆土功能；生产率（盘/h）：360 | 播种作物品种:其他秧盘播种成套设备作业功能:铺底土功能,播种功能,洒水功能,覆土功能,生产率(盘/H):360
种植施肥机械 | 育苗机械设备 | 秧盘播种成套设备（含床土处理） | 生产率500(盘/h)及以上秧盘播种成套设备 | 水稻钵苗播种机 | 常州亚美柯机械设备有限公司 | 2BD-600(LSPE-60AM) | 播种作物品种：水稻；秧盘播种成套设备作业功能包含：铺底土；播种；洒水；覆土；生产率（盘/h）：580-600
种植施肥机械 | 育苗机械设备 | 秧盘播种成套设备（含床土处理） | 生产率500(盘/h)及以上秧盘播种成套设备 | 水稻盘育秧播种机 | 盐城恒昌汽车配件有限公司 | 2BL-280A | 播种作物品种：水稻；秧盘播种成套设备作业功能：铺底土功能；播种功能；洒水功能；覆土功能；生产率（盘/h）：969-1071 | 播种作物品种:水稻秧盘播种成套设备作业功能:铺底土功能,播种功能,洒水功能,覆土功能生产率(盘/H):969-1071.
种植施肥机械 | 育苗机械设备 | 秧盘播种成套设备（含床土处理） | 生产率500(盘/h)及以上秧盘播种成套设备 | 全自动水稻育秧播种流水线 | 台州市一鸣机械设备有限公司 | YM-0819 | 播种作物品种：水稻；秧盘播种成套设备作业功能：铺底土功能；播种功能；洒水功能；覆土功能；生产率（盘/h）：550 | 播种作物品种:水稻秧盘播种成套设备作业功能:铺底土功能,播种功能,洒水功能,覆土功能,生产率(盘/H):550
种植施肥机械 | 育苗机械设备 | 秧盘播种成套设备（含床土处理） | 床土处理设备 | 圆筒式床土整理筛选机 | 台州市一鸣机械设备有限公司 | 5XY-40
种植施肥机械 | 栽植机械 | 油菜栽植机 | 2行及以上四轮乘坐自走式或3行及以上悬挂式 | 垄上栽植机 | 井关农机(常州)有限公司 | 2ZY-2A(PVHR2-E18) | 配套动力：1.5KW，整机外形尺寸（长*宽*高）mm：2050*1600*1500mm，作业行数：2行，行距mm：300-500（无极可调），株距mm：300-600,栽植深度：0-60mm，整机质量：240kg | 配套动力:1.5KW,整机外形尺寸(长*宽*高)MM:2050*1600*1500MM,作业行数:2行,行距MM:300-500(无极可调),株距MM:300-600,栽植深度:0-60MM,整机质量:240KG
种植施肥机械 | 栽植机械 | 油菜栽植机 | 2行及以上四轮乘坐自走式或3行及以上悬挂式 | 移植机 | 宝鸡市鼎铎机械有限公司 | 2ZB-2 | 2行及四轮乘坐自走式 | 名称移植机型号2ZB-2机体尺寸长(MM)×宽(MM)×高(MM)2200×1300×1560机体质量(重量)(KG)380KG发动机型号F165种类空冷4冲程OHV汽油发动机发电机功率3KW输出电压/蓄电池容量(DCV/IH)48/12使用燃料无铅汽油燃料容量(L)1.8启动方式反冲程拉绳行车部车轮外径前轮(MM)450后轮(MM)650轮距调节(CM)80-100种植部种植行数(条)2种植行距(CM)20-50种植高度(CM)4-25种植株距(CM)10-60株距调节方式无级连续可调种植方法侧开接苗盒式种植效率(株/H)2000-4000适用苗油菜及各种蔬菜的钵苗、裸苗、带土苗、其他
种植施肥机械 | 栽植机械 | 水稻插秧机 | 4行手扶步进式水稻插秧机 | 手扶式水稻插秧机 | 浙江立地农机有限公司 | 2ZS-430 | 插秧机的结构形式：手扶步进式；作业行数（行）：4
种植施肥机械 | 栽植机械 | 水稻插秧机 | 4行手扶步进式水稻插秧机 | 手扶式水稻插秧机 | 浙江立地农机有限公司 | 2ZS-4B | 插秧机的结构形式：手扶步进式；作业行数（行）：4
种植施肥机械 | 栽植机械 | 水稻插秧机 | 4行手扶步进式水稻插秧机 | 步行插秧机 | 山东元鸣机械有限公司 | 2ZS-4(RR-4B) | 插秧机的结构形式：手扶步进式；作业行数（行）：4
种植施肥机械 | 栽植机械 | 水稻插秧机 | 4行手扶步进式水稻插秧机 | 手扶式水稻插秧机 | 山东华盛农业药械有限责任公司 | 2Z-4 | 插秧机的结构形式：手扶步进式；作业行数（行）：4 | 结构形式:手扶步进式作业行数:4行配套动力:四冲程汽油机配套功率:3.2KW行距:300MM穴距:120/140/160/180/210MM插秧深度:7-37MM(5级).
种植施肥机械 | 栽植机械 | 水稻插秧机 | 6行及以上手扶步进式水稻插秧机 | 手扶式插秧机 | 井关农机(常州)有限公司 | 2ZS-6A(PC6-80) | 插秧机的结构形式：手扶步进式；作业行数（行）：6 | 插秧机的结构形式:手扶步进式作业行数(行):6
种植施肥机械 | 栽植机械 | 水稻插秧机 | 6行及以上手扶步进式水稻插秧机 | 手扶式水稻插秧机 | 山东华盛农业药械有限责任公司 | 2ZS-630 | 插秧机的结构形式：手扶步进式；作业行数（行）：6 | 规格型号:2ZS一630结构型式:手扶式配套发动机:山东华盛中天机械集团股份有限公司牌号型号:168F结构型式:单杠、风冷、四冲程标定功率/标定转速:3.2KW/3600R/MIN燃油种类:汽油外形尺寸(长*宽*高):2370MM*1930MM*910MM结构质量:190KG工作行数:6行行距:300MM穴距:120MM、140MM、160MM、180MM、210MM插秧深度:7MM、13MM、19MM、25MM、31MM、37MM作业速度:1.2~2.8KM/H作业小时生产率:0.1~0.28HM2/H行走轮:橡胶轮直径:Φ660MM插秧机构型式:曲柄摇杆式
种植施肥机械 | 栽植机械 | 水稻插秧机 | 6行及以上手扶步进式水稻插秧机 | 手扶式水稻插秧机 | 浙江立地农机有限公司 | 2ZS-630 | 插秧机的结构形式：手扶步进式；作业行数（行）：6
种植施肥机械 | 栽植机械 | 水稻插秧机 | 6—7行四轮乘坐式水稻插秧机 | 乘座式高速插秧机 | 井关农机(常州)有限公司 | 2Z-6B3(PZ60-HGSR) | 插秧机的结构形式：四轮乘坐式；作业行数（行）：6 | 插秧机的结构形式:四轮乘坐式作业行数(行):6
种植施肥机械 | 栽植机械 | 水稻插秧机 | 6—7行四轮乘坐式水稻插秧机 | 乘座式高速插秧机 | 井关农机(常州)有限公司 | 2Z-6B(PZ60-HGR) | 插秧机的结构形式：四轮乘坐式；作业行数（行）：6 | 插秧机的结构形式:四轮乘坐式作业行数(行):6
种植施肥机械 | 栽植机械 | 水稻插秧机 | 6—7行四轮乘坐式水稻插秧机 | 乘座式高速插秧机 | 井关农机(常州)有限公司 | 2Z-6B1(PZ60-HGRT) | 插秧机的结构形式：四轮乘坐式；作业行数（行）：6 | 插秧机的结构形式:四轮乘坐式作业行数(行):6
种植施肥机械 | 栽植机械 | 水稻插秧机 | 6—7行四轮乘坐式水稻插秧机 | 乘座式高速插秧机 | 井关农机(常州)有限公司 | 2Z-6B2(PZ60-HDRT) | 插秧机的结构形式：四轮乘坐式；作业行数（行）：6 | 插秧机的结构形式:四轮乘坐式作业行数(行):6
种植施肥机械 | 栽植机械 | 水稻插秧机 | 6—7行四轮乘坐式水稻插秧机 | 高速插秧机 | 山东华盛农业药械有限责任公司 | 2Z-630 | 插秧机的结构形式：四轮乘坐式；作业行数（行）：6 | 规格型号:2Z一630结构型式:四轮驱动乘坐式高速机配套动力发动机:嘉陵一本田发动机有限公司牌号型号:HONDA牌GX630结构型式:双缸、风冷、四冲程标定功率:12.0KW(最大功率)标定转速:3600R/MIN燃油种类:汽油外型尺寸(长*宽*高):3110MM*2080MM*1900MM结构质量:640KG工作行距:6行行距:300MM穴距:120MM、140MM、160MM、190MM、230MM、270MM插秧深度:12MM、21MM、30MM、39MM、48MM作业速度:≤5KM/H作业小时生产率:0.2~0.45HM2/H单位作业量燃油消耗:≤8.5KG/HM2行走轮:前、后轮橡胶轮直径:Φ650MM/Φ900MM插秧机构型式:旋转
种植施肥机械 | 栽植机械 | 水稻插秧机 | 6—7行四轮乘坐式水稻插秧机 | 高速乘坐式插秧机 | 山东元鸣机械有限公司 | 2ZGC-6(RGO-60SD) | 插秧机的结构形式：四轮乘坐式；作业行数（行）：6
种植施肥机械 | 栽植机械 | 水稻插秧机 | 6—7行四轮乘坐式水稻插秧机 | 高速乘坐式插秧机 | 山东元鸣机械有限公司 | 2ZGQ-6(RGO-6) | 插秧机的结构形式：四轮乘坐式；作业行数（行）：6
种植施肥机械 | 栽植机械 | 水稻插秧机 | 6—7行四轮乘坐式水稻插秧机 | 钵苗乘坐式高速插秧机 | 常州亚美柯机械设备有限公司 | 2ZB-6(RX-60AM) | 插秧机的结构形式：四轮乘坐式；作业行数（行）：6
种植施肥机械 | 栽植机械 | 水稻插秧机 | 6—7行四轮乘坐式水稻插秧机 | 钵苗乘坐式高速插秧机 | 常州亚美柯机械设备有限公司 | 2ZB-6A(RXA-60T) | 插秧机的结构形式：四轮乘坐式；作业行数（行）：6
种植施肥机械 | 栽植机械 | 水稻插秧机 | 8行及以上四轮乘坐式水稻插秧机 | 乘座式高速插秧机 | 井关农机(常州)有限公司 | 2Z-8A(PZ80) | 插秧机的结构形式：四轮乘坐式；作业行数（行）：8 | 插秧机的结构形式:四轮乘坐式作业行数(行):8
种植施肥机械 | 栽植机械 | 水稻插秧机 | 8行及以上四轮乘坐式水稻插秧机 | 乘座式高速插秧机 | 井关农机(常州)有限公司 | 2Z-8A2(PZ80-HDRT25) | 插秧机的结构形式：四轮乘坐式；作业行数（行）：8 | 插秧机的结构形式:四轮乘坐式作业行数(行):8
种植施肥机械 | 施肥机械 | 施肥机（化肥） | 配套动力14.7kW及以上施肥机 | 施肥机 | 高密市益丰机械有限公司 | 2SF-120 | 施肥种类：化肥；机具类型：普通施肥机；配套动力（kW）：22-36.7 | 1、外型尺寸:(长×宽×高)1400×1000×1140MM2、整机重量:235KG3、作业幅宽:1200MM4、施肥深度:200~300MM5、生产效率:0.15~0.30HM2/H6、配套动力:22~36.7KW四轮拖拉机
种植施肥机械 | 施肥机械 | 施肥机（化肥） | 配套动力14.7kW及以上施肥机 | 双圆盘撒肥机 | 现代农装科技股份有限公司 | 2FX-800 | 施肥种类：化肥；机具类型：普通施肥机；配套动力（kW）：40
种植施肥机械 | 施肥机械 | 撒肥机（厩肥） | 其他撒肥机 | 厩肥撒播机 | 上海世达尔现代农机有限公司 | 2FSQ-10.7(TMS10700) | 机体尺寸：7250mm*2900mm*2400mm,箱体尺寸：5300mm*1850mm*750mm,空载重量：2800kg，最大载重：8600kg，最大装载容积：10.7m³，输送链和输送杆速度：分5档可调，破碎形式：横轴破碎叶片，驱动方式：拖拉机动力输出，轮胎直径：1080mm，轮胎宽度：420mm，主破碎器安装刀数：16把，上部破碎器安装刀数：16把，肥料种类：发酵牛粪（厩肥），配套动力：50.7kW | 机体尺寸:7250MM*2900MM*2400MM,箱体尺寸:5300MM*1850MM*750MM,空载重量:2800KG,最大载重:8600KG,最大装载容积:10.7M3,输送链和输送杆速度:分5档可调,破碎形式:横轴破碎叶片,驱动方式:拖拉机动力输出,轮胎直径:1080MM,轮胎宽度:420MM,主破碎器安装刀数:16把,上部破碎器安装刀数:16把,肥料种类:发酵牛粪(厩肥),配套动力:50.7KW
种植施肥机械 | 地膜机械 | 地膜覆盖机 | 不带旋耕作业的起垄地膜覆盖机 | 1MQJ-1200型全膜双垄沟起垄铺膜机 | 通渭县百里机械有限责任公司 | 1MQJ-1200型 | 外形尺寸（长×宽×高）：1230mm×1450mm×1000mm 结构质量：176Kg； 配套动力：14.7-22.05Kw 工作幅宽：1200mm 挂接方式：后三点悬挂 动力传动方式：动力输出轴传动 作业速度：3-5km/h 运输间隙：≥300mm 生产率：0.36-0.60hm2/h 起土装置形式：起土铲式 起土装置数量：2个 膜面覆土装置形式：溜土槽式 膜面覆土装置数量：2个 垄高：9 | 外形尺寸:1230MM×1450MM×1000MM结构质量:176KG配套动力:14.7KW~22.05KW工作幅宽:1200MM挂接方式:后三点悬挂动力传动方式:动力输出轴传动作业速度:3KM/H~5KM/H运输间隙:≥300MM生产率:0.36HM2/H~0.60HM2/H起土装置形式:起土铲起土装置数量:2个送土装置形式:输送带送土装置数量:2个膜面覆土装置形式:溜土槽膜面覆土装置数量:2膜边覆土装置形式:溜土槽膜边覆土装置数量:2个垄高:90MM±20MM小垄宽:400MM±20MM大垄宽:700MM±20MM施肥装置行数:1行排肥器形式:外槽轮排种器地膜宽度:1200MM
种植施肥机械 | 地膜机械 | 地膜覆盖机 | 不带旋耕作业的起垄地膜覆盖机 | 起垄施肥全覆膜机 | 正宁县金牛实业有限责任公司 | 1MLFQ-120 | 1.施肥行数：2行，2.垄高：10～15cm, 3.膜边覆土宽度:5～6cm。 | 带施肥、覆土、起垄等复式作业功能,不带旋耕作业,起垄高度大于10CM
种植施肥机械 | 地膜机械 | 地膜覆盖机 | 不带旋耕作业的起垄地膜覆盖机 | 起垄施肥全覆膜联合作业机 | 酒泉市铸陇机械制造有限责任公司 | 2MLF-2型 | 配套动力：14.7-22.1kW，结构质量：180kg，工作幅宽：1100mm，大垄高：10±3cm，小垄高：13±3cm，地膜宽度：1200mm,施肥行数：3行，施肥深度：7-9cm，膜边覆土宽度：≥80mm，膜边覆土厚度：≥25mm，输肥管形式：螺旋弹簧管，挂接方式：悬挂式。
种植施肥机械 | 地膜机械 | 地膜覆盖机 | 带旋耕作业的起垄地膜覆盖机 | 起垄覆膜机 | 临洮县益农农业装备制造有限公司 | 1MLQ-40/70 | 配置：机架、旋耕起垄装置、土壤升运装置、整形装置、铺膜装置、膜边覆土装置等； 参数：起垄高度：小垄高15±3（cm），大垄高10±3（cm），配套动力：15～22 kW轮式拖拉机，工作幅宽：1100 mm，外形尺寸（长×宽×高）：1780×1500×1020（mm），结构质量：198 kg，与拖拉机联接方式：三点悬挂，传动机构形式：链传动，运输间隙：320 mm，生产率：0.38～0.55（hm2/h），旋耕深度：≥8 cm，旋耕刀型号：T225，刀棍总安装刀数：12个，起垄部件型式：旋耕刀，垄间距：45 | 型号:1MLQ-40/70.配套拖拉机.功率:15-22KW.外形尺寸(长×宽×高):1200×1500×1020MM.结构质量:225KG.牵引方式:三点悬挂牵引排肥器形式:外槽轮.开沟器形式:旋耕.
种植施肥机械 | 地膜机械 | 地膜覆盖机 | 带旋耕作业的起垄地膜覆盖机 | 旋耕灭茬起垄全覆膜机 | 庆阳布谷鸟机械制造有限公司 | 1MXLQ-120 | 1.旋耕深度:8～14cm，2.排肥器形式:外槽轮式,3.垄高(窄):10～15cm,4.膜边覆土宽度:≥3.5cm | 带旋耕、施肥、覆土、起垄等复式作业功能,起垄高度:大于10CM
种植施肥机械 | 地膜机械 | 残膜回收机 | 扒齿搂膜式或其他残膜回收机,工作幅宽1m-3m | 农田废膜捡拾机 | 宁夏新大众机械有限公司 | 1FMJ-120 | 配套动力：≥25kw，外形尺寸（长×宽×高）：2900×1370×1000mm，作业宽幅：1200mm，作业速度：3-5km/h，整机质量：417kg | 配套动力:≥25KW,外形尺寸:2900×1370×1000MM,作业宽幅:1200MM,作业速度:3-5KM/H,整机质量:417KG
种植施肥机械 | 地膜机械 | 残膜回收机 | 扒齿搂膜式或其他残膜回收机,工作幅宽3m以上 | 废膜捡拾机 | 正宁县金牛实业有限责任公司 | 1FMJ-125 | 1.作业幅宽:140cm, 2.起膜方式：耙齿起膜，3.联接方式：三点悬挂 | 机引式,工作方式:扒齿搂膜式或其他,工作幅宽1M-3M
田间管理机械 | 植保机械 | 喷杆式喷雾机（含牵引式、自走式、悬挂式喷杆喷雾机） | 12m以下悬挂及牵引式喷杆喷雾机 | 悬挂式喷杆喷雾机 | 浙江勇力机械有限公司 | 3WPX-200 | 喷幅:6m,形式：悬挂式,外形尺寸：1135*895*2060mm，药箱容量:200L，喷杆作业（整机作业）常用工作压力:0.2-0.5MPa，配套泵名称：柱塞泵，配套喷头型式：扇形雾喷头 | 喷幅:6M,形式:悬挂式,外形尺寸:1135*895*2060MM,药箱容量:200L,喷杆作业(整机作业)常用工作压力:0.2-0.5MPA,配套泵名称:柱塞泵,配套喷头型式:扇形雾喷头
田间管理机械 | 植保机械 | 喷杆式喷雾机（含牵引式、自走式、悬挂式喷杆喷雾机） | 12m以下悬挂及牵引式喷杆喷雾机 | 喷杆式喷雾机 | 台州信溢农业机械有限公司 | XY-300/6 | 动力连接形式：拖拉机悬挂式；喷幅（m）：6
田间管理机械 | 植保机械 | 喷杆式喷雾机（含牵引式、自走式、悬挂式喷杆喷雾机） | 12m以下悬挂及牵引式喷杆喷雾机 | 喷杆式喷雾机 | 台州信溢农业机械有限公司 | XY-300/8 | 动力连接形式：拖拉机悬挂式；喷幅（m）：8
田间管理机械 | 植保机械 | 喷杆式喷雾机（含牵引式、自走式、悬挂式喷杆喷雾机） | 12m以下悬挂及牵引式喷杆喷雾机 | 悬挂式喷杆喷雾机 | 现代农装科技股份有限公司 | 3WX-400 | 动力连接形式：拖拉机悬挂式；喷幅（m）：6 | 配套动力(KW):≥22.1,喷雾机型式:悬挂式,动力输出轴转速(R/MIN):540,工作幅宽(M):6,药箱容量(L):400,液泵型式:隔膜泵,泵工作压力(MPA):2.5,泵流量(L/MIN):40,调压方式:手动喷头型式:组合式防滴喷头,配进口扇形雾喷嘴,防滴装置:有,过滤装置:有喷杆升降、折叠和展开方式:手动,运输状态外形尺寸(MM):1170×2100×1290
田间管理机械 | 植保机械 | 喷杆式喷雾机（含牵引式、自走式、悬挂式喷杆喷雾机） | 12m以下悬挂及牵引式喷杆喷雾机 | 喷杆喷雾机 | 山东卫士植保机械有限公司 | 3WZ-300A | 动力连接形式：拖拉机悬挂式；喷幅（m）：6 | 3WZ-300A型号1、形式:悬挂式2、运输状态外形尺寸(长×宽×高):1550MM×1150MM×860MM3、药箱容量:300L4、喷杆作业(整机作业)常用工作压力:0.2-0.4MPA5、喷杆喷幅:6M6、配套泵名称:三缸柱塞泵7、配套泵工作压力:0-3.5MPA8、配套泵流量:30-38L/MIN9、配套泵转速:800-1000R/MIN10、喷套喷头:扇形雾喷头11、喷头数量:12个12、喷头雾锥角:110度13、喷头喷量(单个):1.5L/MIN
田间管理机械 | 植保机械 | 喷杆式喷雾机（含牵引式、自走式、悬挂式喷杆喷雾机） | 12—18m悬挂及牵引式喷杆喷雾机 | 喷杆式喷雾机 | 山东卫士植保机械有限公司 | 3WP-650 | 动力连接形式：拖拉机悬挂式；喷幅（m）：12 | 3WP-650型号、1、形式:悬挂式2、运输状态外形尺寸(长×宽×高):2600MM×1220MM×1330MM3、药箱容量:650L4、喷雾工作压力:0.2-0.4MPA5、喷杆喷幅:12M6、配套泵名称:隔膜泵7、配套泵工作压力:1.5-2.5MPA8、配套泵流量:80L/MIN9、配套泵转速:540R/MIN10、喷套喷头:扇形喷头11、喷头数量:24个12、喷头雾锥角:110度13、喷头喷量(单个):1.36L/MIN14、喷头间隔:500MM
田间管理机械 | 植保机械 | 喷杆式喷雾机（含牵引式、自走式、悬挂式喷杆喷雾机） | 12—18m悬挂及牵引式喷杆喷雾机 | 喷杆式喷雾机 | 山东华盛农业药械有限责任公司 | 3WP-650 | 动力连接形式：拖拉机悬挂式；喷幅（m）：12 | 规格型号:3WP-650型式:喷杆式外形尺寸(长*宽*高):2560MM*1150MM*1380MM药箱容量:650L喷杆作业常用压力:0.2~0.4MPA喷杆喷幅:12M液泵型式:隔膜泵液泵工作压力:1.5~2.0MPA液泵流量:70L/MIN液泵转速:540R/MIN喷头型式:扇形雾喷头喷头数量:24个雾锥角:110°喷量:1.36L/MIN.
田间管理机械 | 植保机械 | 喷杆式喷雾机（含牵引式、自走式、悬挂式喷杆喷雾机） | 12—18m悬挂及牵引式喷杆喷雾机 | 多功能喷杆喷雾机 | 武汉炳成塑业有限公司 | 3W-300Z | 结构形式：牵引式；喷幅（m）：13
田间管理机械 | 植保机械 | 喷杆式喷雾机（含牵引式、自走式、悬挂式喷杆喷雾机） | 12—18m悬挂及牵引式喷杆喷雾机 | 喷杆式喷雾机 | 台州信溢农业机械有限公司 | XY-1000/16 | 动力连接形式：拖拉机悬挂式；喷幅（m）：16
田间管理机械 | 植保机械 | 喷杆式喷雾机（含牵引式、自走式、悬挂式喷杆喷雾机） | 12—18m悬挂及牵引式喷杆喷雾机 | 喷杆式喷雾机 | 台州信溢农业机械有限公司 | XY-650 | 动力连接形式：拖拉机悬挂式；喷幅（m）：12
田间管理机械 | 植保机械 | 喷杆式喷雾机（含牵引式、自走式、悬挂式喷杆喷雾机） | 12—18m悬挂及牵引式喷杆喷雾机 | 悬挂式喷杆喷雾机 | 现代农装科技股份有限公司 | 3WX-650 | 动力连接形式：拖拉机悬挂式；喷幅（m）：12 | 配套动力(KW):40,喷雾机型式:悬挂式,动力输出轴转速(R/MIN):540工作幅宽(M):12,药箱容量(L):650,液泵型式:隔膜泵,泵工作压力(MPA):1.5~2.5,泵流量(L/MIN):80,调压方式:手动,喷头型式:组合式防滴喷头,配进口扇形雾喷嘴,防滴装置:有,过滤装置:有,喷杆升降、折叠和展开方式:手动,运输状态外形尺寸(MM):1340×4100×1760
田间管理机械 | 植保机械 | 喷杆式喷雾机（含牵引式、自走式、悬挂式喷杆喷雾机） | 18m及以上悬挂及牵引式喷杆喷雾机 | 悬挂式喷杆喷雾机 | 现代农装科技股份有限公司 | 3WX-1500 | 动力连接形式：拖拉机悬挂式；喷幅（m）：25 | 配套动力KW(HP):≥88.2(120),挂接形式:悬挂式,喷幅(M)25,药液箱容量(L):1500,额定喷雾压力(MPA):0.3~0.5,作业速度(KM/H):6~10,液泵排量(L/MIN):215,液泵额定转速(R/MIN):540,外形尺寸(MM):4550×3300×2250.
田间管理机械 | 植保机械 | 喷杆式喷雾机（含牵引式、自走式、悬挂式喷杆喷雾机） | 18m及以上悬挂及牵引式喷杆喷雾机 | 喷杆式喷雾机 | 台州信溢农业机械有限公司 | XY-1200/21 | 动力连接形式：拖拉机悬挂式；喷幅（m）：21
田间管理机械 | 植保机械 | 喷杆式喷雾机（含牵引式、自走式、悬挂式喷杆喷雾机） | 18m及以上悬挂及牵引式喷杆喷雾机 | 牵引式喷杆喷雾机 | 现代农装科技股份有限公司 | 3WQ-3000 | 动力连接形式：牵引式；喷幅（m）：25
田间管理机械 | 植保机械 | 喷杆式喷雾机（含牵引式、自走式、悬挂式喷杆喷雾机） | 18m及以上悬挂及牵引式喷杆喷雾机 | 悬挂式喷杆喷雾机 | 现代农装科技股份有限公司 | 3WX-1000 | 动力连接形式：拖拉机悬挂式；喷幅（m）：18 | 配套动力(KW):73.5,喷雾机型式:悬挂式,动力输出轴转速(R/MIN):540,工作幅宽(M):18,药箱容量(L):1000,液泵型式:隔膜泵,泵工作压力(MPA):2.0,泵流量(L/MIN):215,调压方式:手动,喷头型式:组合式防滴喷头,配进口扇形雾喷嘴,防滴装置:有,过滤装置:有,喷杆升降、折叠和展开方式:液压,运输状态外形尺寸(MM):1680×3200×3600
田间管理机械 | 植保机械 | 喷杆式喷雾机（含牵引式、自走式、悬挂式喷杆喷雾机） | 18马力以下自走式喷杆喷雾机 | 自走式喷杆喷雾机 | 黑龙江吉亿丰农机有限公司 | 3WP-500 | 结构形式：自走式；配套发动机标定功率（kW）：10.7 | 结构型式:自走式规格型号:3WP-500药箱容积(L):500喷头型式:陶瓷锥形+侧喷嘴喷头数量(个):26+4液泵型式:横型3连活塞式液泵额定转速(R/MIN):1470液泵额定流量(L/MIN):60运输状态外形尺寸(MM):长3360X宽1700X高2110整机净质量(KG):785配套动力(KW):10.7喷幅(M):11.58.
田间管理机械 | 植保机械 | 喷杆式喷雾机（含牵引式、自走式、悬挂式喷杆喷雾机） | 18马力以下自走式喷杆喷雾机 | 自走式旱田作物喷杆喷雾机 | 河北农哈哈机械集团有限公司 | 3WX-280 | 结构形式：自走式；配套发动机标定功率（kW）：7.5
田间管理机械 | 植保机械 | 喷杆式喷雾机（含牵引式、自走式、悬挂式喷杆喷雾机） | 18马力以下自走式喷杆喷雾机 | 喷杆式喷雾机 | 山东华盛农业药械有限责任公司 | 3WP-300G | 动力连接形式：自走式；喷幅（m）：6；配套功率为6.2或6.8kW | 动力:6.2KW柴油机或6.8KW汽油机药箱容积:300L喷幅:6M流量:40L/MIN该机特别适用于玉米等高杆作物防治要求.
田间管理机械 | 植保机械 | 喷杆式喷雾机（含牵引式、自走式、悬挂式喷杆喷雾机） | 18马力以下自走式喷杆喷雾机 | 自走式高杆作物喷杆喷雾机 | 山东华盛农业药械有限责任公司 | 3WP-400G | 结构形式：自走式；配套发动机标定功率（kW）：6.3 | 型式:自走式运输尺寸:3400*2520*3000MM喷杆喷幅:6M药箱容量:400L喷雾压力0.2-0.4MPA喷杆喷幅M配套泵:隔膜泵工作压力1.5-2.5MPA流量:40L/MIN转速:540R/MIN喷头型式:扇形数量12个雾锥角:110度喷头间隔:500MM.
田间管理机械 | 植保机械 | 喷杆式喷雾机（含牵引式、自走式、悬挂式喷杆喷雾机） | 18马力以下自走式喷杆喷雾机 | 自走式喷杆喷雾机 | 浙江勇力机械有限公司 | 3WPZ3-300 | 功率：8.6马力,形式：自走式,药箱容量:300L，外形尺寸：2880*2110*2710mm，喷杆作业（整机作业）常用工作压力:0.2-0.5MPa，配套动力名称：单缸立式风冷四冲程柴油机，配套泵名称：隔膜泵，配套喷头型式：扇形雾喷头 | 功率:6.3KW,形式:自走式,药箱容量:300L,外形尺寸:2880*2110*2710MM,喷杆作业(整机作业)常用工作压力:0.2-0.5MPA,配套动力名称:单缸立式风冷四冲程柴油机,配套泵名称:隔膜泵,配套喷头型式:扇形雾喷头
田间管理机械 | 植保机械 | 喷杆式喷雾机（含牵引式、自走式、悬挂式喷杆喷雾机） | 18马力以下自走式喷杆喷雾机 | 自走式喷杆喷雾机 | 山东德农农业机械制造有限责任公司 | DN-400L | 结构形式：自走式；配套发动机标定功率（kW）：6.6 | 型式:自走式,运输状态外形尺寸:3440*2130*2040MM,药箱容量:400L,喷雾工作压力:0.6-0.8MPA,喷杆喷幅:6M,配套泵名称:隔膜泵,配套泵转速:600R/MIN,配套喷头型式:扇形,数量:11个,雾锥角:100度
田间管理机械 | 植保机械 | 喷杆式喷雾机（含牵引式、自走式、悬挂式喷杆喷雾机） | 18—50马力自走式喷杆喷雾机 | 自走式喷杆喷雾机 | 井关农机(常州)有限公司 | 3WP-500A(JKB18C-DP5YM) | 结构形式：自走式；配套发动机标定功率（kW）：13.9 | 结构形式:自走式配套发动机标定功率(KW):13.9
田间管理机械 | 植保机械 | 喷杆式喷雾机（含牵引式、自走式、悬挂式喷杆喷雾机） | 18—50马力自走式喷杆喷雾机 | 自走式喷杆喷雾机 | 山东众和农业装备技术有限公司 | 3WPHS-800B | 动力连接形式：自走式；喷幅（m）：13；配套功率为25.7kW | 名称(型号/型式):3WPHS-800B型自走式喷杆喷雾机外形尺寸:长:4380MM宽:2040MM高:2510MM整机工作压力:0-1.5MPA药箱容量:800L喷杆喷幅:13M配套动力:三缸四冲程柴油发动机(功率:25.7KW转速:2400R/MIN)配套泵:隔膜泵(工作压力:3.0MPA流量80-100L/MIN转速:550-600R/MIN),配套喷头:(型式:扇形数量:28个雾锥角:110度喷量:0.46-0.91L/MIN间隔:450MM).
田间管理机械 | 植保机械 | 喷杆式喷雾机（含牵引式、自走式、悬挂式喷杆喷雾机） | 18—50马力自走式喷杆喷雾机 | 高地隙自走式喷杆喷雾机 | 现代农装科技股份有限公司 | 3WZG-650 | 结构形式：自走式；配套发动机标定功率（kW）：20
田间管理机械 | 植保机械 | 喷杆式喷雾机（含牵引式、自走式、悬挂式喷杆喷雾机） | 18—50马力自走式喷杆喷雾机 | 自走式喷杆喷雾机 | 黑龙江吉亿丰农机有限公司 | 3WP-500CN | 结构形式：自走式；配套发动机标定功率（kW）：13.5 | 规格型号:3WP-500CN型式:自走式运输状态外形尺寸(MM):长3500X宽1810X高2290药箱容量(L):500喷雾工作压力(MPA):1.0-2.0喷杆喷幅(M):8配套泵名称:三缸活塞泵配套泵工作压力(MPA):1.0-2.5配套泵流量(L/MIN):62配套泵转速(R/MIN):1520配套喷头型式:锥形配套喷头数量(个):26配套喷头雾锥角(度):90配套喷头间隔(MM):300额定功率(KW):13.5.
田间管理机械 | 植保机械 | 喷杆式喷雾机（含牵引式、自走式、悬挂式喷杆喷雾机） | 18—50马力自走式喷杆喷雾机 | 高地隙水旱两用喷杆喷雾机 | 山东卫士植保机械有限公司 | 3WPG-600 | 结构形式：自走式；配套发动机标定功率（kW）：22.1 | 自走式功率:22.1KW药箱容积:600L喷幅:10M喷雾工作压力:0.2-0.4MPA配套喷头:扇形雾喷头数量:20个.
田间管理机械 | 植保机械 | 喷杆式喷雾机（含牵引式、自走式、悬挂式喷杆喷雾机） | 50—100马力自走式喷杆喷雾机 | 自走式喷杆喷雾机 | 山东易田农业机械制造有限公司 | 3WYTZ1000-12 | 结构形式：自走式；配套发动机标定功率（kW）：60 | 1、柴油机:云内4102型60KW.2、隔膜泵:165L/550转/分.3、喷头:德国110-4#.4、药箱:1000L.
田间管理机械 | 植保机械 | 喷杆式喷雾机（含牵引式、自走式、悬挂式喷杆喷雾机） | 50—100马力自走式喷杆喷雾机 | 自走式喷杆喷雾机 | 山东易田农业机械制造有限公司 | 3WYTZ1200-18 | 结构形式：自走式；配套发动机标定功率（kW）：60 | 1、柴油机台云内4102型60KW.2、隔膜泵台165L/550转/分.3、喷头个德国110-4#.4、药箱个1200L.
田间管理机械 | 植保机械 | 喷杆式喷雾机（含牵引式、自走式、悬挂式喷杆喷雾机） | 100马力及以上自走式喷杆喷雾机 | 高地隙自走式喷杆喷雾机 | 现代农装科技股份有限公司 | 3WZG-3000A | 结构形式：自走式；配套发动机标定功率（kW）：92
收获机械 | 谷物收获机械 | 自走轮式谷物联合收割机（全喂入） | 3—4kg/s自走轮式谷物联合收割机（全喂入） | 自走式小麦联合收割机 | 山东润源实业有限公司 | 4LZ-3 | 喂入量（kg/s）：3 | 结构形式:自走轮式(全喂入),喂入量:3KG/S
收获机械 | 谷物收获机械 | 自走轮式谷物联合收割机（全喂入） | 3—4kg/s自走轮式谷物联合收割机（全喂入） | 自走式谷物联合收割机 | 山东巨明机械有限公司 | 4LZ-3.5 | 喂入量（kg/s）：3.5 | 喂入量:3.5KG/S工作状态尺寸(长×宽×高):6900×2850×3280MM整机使用质量:4510KG最小离地间隙:250MM接粮方式:粮仓(机械式)
收获机械 | 谷物收获机械 | 自走轮式谷物联合收割机（全喂入） | 4—5kg/s自走轮式谷物联合收割机（全喂入） | 自走式谷物联合收割机 | 山东巨明机械有限公司 | 4LZ-4.0 | 喂入量（kg/s）：4.0 | 喂入量:4.0KG/S工作状态尺寸(长×宽×高):6500×2850×3280MM整机使用质量:5500KG最小离地间隙:250MM接粮方式:粮仓(机械式)
收获机械 | 谷物收获机械 | 自走轮式谷物联合收割机（全喂入） | 5—6kg/s自走轮式谷物联合收割机（全喂入） | 自走式谷物联合收割机 | 山东润源实业有限公司 | 4LZ-5 | 喂入量（kg/s）：5 | 结构形式:自走轮式(全喂入),喂入量:5KG/S
收获机械 | 谷物收获机械 | 自走轮式谷物联合收割机（全喂入） | 6—7kg/s自走轮式谷物联合收割机（全喂入） | 自走式谷物联合收割机 | 山东巨明机械有限公司 | 4LZ-6.0 | 喂入量（kg/s）：6.0 | 喂入量:6.0KG/S工作状态尺寸(长×宽×高):6900×3600×3300MM整机使用质量:6700KG最小离地间隙:320MM接粮方式:粮仓机械自动卸粮
收获机械 | 谷物收获机械 | 自走轮式谷物联合收割机（全喂入） | 8kg/s及以上自走轮式谷物联合收割机（全喂入） | 自走式小麦联合收割机 | 山东润源实业有限公司 | 4LZ-8 | 喂入量（kg/s）：8 | 结构型式:自走轮式谷物联合收割机(全喂入),喂入量:8KG/S
收获机械 | 谷物收获机械 | 自走履带式谷物联合收割机（全喂入） | 1.5—2.1kg/s自走履带式谷物联合收割机（全喂入）；包含2.1—3kg/s自走履带式水稻联合收割机（全喂入） | 全喂入联合收割机 | 天津拖拉机制造有限公司 | 4LL-2.0 | 检验报告试验条件（作物品种）：小麦、水稻；喂入量（kg/s）：2.0 | 检验报告试验条件(作物品种):小麦、水稻喂入量(KG/S):2.0
收获机械 | 谷物收获机械 | 自走履带式谷物联合收割机（全喂入） | 1.5—2.1kg/s自走履带式谷物联合收割机（全喂入）；包含2.1—3kg/s自走履带式水稻联合收割机（全喂入） | 全喂入联合收割机 | 湖州思达机械制造有限公司 | 4LZ-1.8 | 检验报告试验条件（作物品种）：小麦、水稻；喂入量（kg/s）：1.8 | 1.喂入量:1.8KG/S2.功率:45KW/2600RPM3.生产率:0.20~0.45HM2/H,4.规格尺寸:4700×2430×2780,5.结构重量:2200KG,6.机械变速,7.履带90×48×350,8、轴流钉齿双脱粒滚筒,9.双层振动筛
收获机械 | 谷物收获机械 | 自走履带式谷物联合收割机（全喂入） | 2.1—3kg/s自走履带式谷物联合收割机（全喂入）；包含3—4kg/s自走履带式水稻联合收割机（全喂入） | 全喂入联合收割机 | 湖州思达机械制造有限公司 | 4LZ-2.5 | 检验报告试验条件（作物品种）：小麦、水稻；喂入量（kg/s）：2.5 | 1.喂入量:2.5KG/S2.功率:45KW/2600RPM3.生产率:0.24~0.45HM2/H,4.规格尺寸:4830×2900×2210,5.结构重量:2530KG,6.机械变速,7.履带90×48×400,8、轴流钉齿双脱粒滚筒,9.双层振动筛
收获机械 | 谷物收获机械 | 自走履带式谷物联合收割机（全喂入） | 2.1—3kg/s自走履带式谷物联合收割机（全喂入）；包含3—4kg/s自走履带式水稻联合收割机（全喂入） | 履带式全喂入联合收割机 | 乐星农业装备(青岛)有限公司 | 4LZ-2.5 | 检验报告试验条件（作物品种）：小麦、水稻；喂入量（kg/s）：2.5 | 检验报告试验条件(作物品种):小麦,水稻,喂入量(KG/S):2.5
收获机械 | 谷物收获机械 | 自走履带式谷物联合收割机（全喂入） | 3—4kg/s自走履带式谷物联合收割机（全喂入）；包含4kg/s及以上自走履带式水稻联合收割机（全喂入） | 履带式全喂入联合收割机 | 乐星农业装备(青岛)有限公司 | 4LZ-3.5 | 检验报告试验条件（作物品种）：小麦、水稻；喂入量（kg/s）：3.5 | 检验报告试验条件(作物品种):小麦,水稻,喂入量(KG/S):3.5
收获机械 | 谷物收获机械 | 自走履带式谷物联合收割机（全喂入） | 3—4kg/s自走履带式谷物联合收割机（全喂入）；包含4kg/s及以上自走履带式水稻联合收割机（全喂入） | 全喂入联合收割机 | 湖州思达机械制造有限公司 | 4LZ-3.6 | 检验报告试验条件（作物品种）：小麦、水稻；喂入量（kg/s）：3.6 | 1.喂入量:3.6KG/S2.功率:88马力3.生产率:0.24~0.45HM2/H,4.规格尺寸:4725×2665×2740,5.结构重量:2800KG,6.HST液压无级变速,7.履带90×48×400,8、轴流钉齿双脱粒滚筒
收获机械 | 谷物收获机械 | 自走履带式谷物联合收割机（全喂入） | 4kg/s及以上自走履带式谷物联合收割机（全喂入） | 全喂入联合收割机 | 湖州思达机械制造有限公司 | 4LZ-4.6 | 检验报告试验条件（作物品种）：小麦、水稻；喂入量（kg/s）：4.6 | 1.喂入量:4.6KG/S2.功率:100马力3.生产率:0.24~0.45HM2/H,4.规格尺寸:4700×2780×2740,5.结构重量:2900KG,6.HST液压无级变速,7.履带90×51×450,8、轴流钉齿双脱粒滚筒
收获机械 | 谷物收获机械 | 自走履带式谷物联合收割机（全喂入） | 4kg/s及以上自走履带式谷物联合收割机（全喂入） | 全喂入联合收割机 | 湖州思达机械制造有限公司 | 4LZ-5.0Z | 检验报告试验条件（作物品种）：小麦、水稻；喂入量（kg/s）：5.0 | 1.喂入量:5.0KG/S2.功率:100马力3.生产率:0.24~0.45HM2/H,4.规格尺寸:5320×2530×2820,5.结构重量:3000KG,6.HST液压无级变速,7.履带90×51×450,8、纵向轴流钉齿滚筒,9.双层振动筛
收获机械 | 谷物收获机械 | 半喂入联合收割机 | 4行及以上35马力及以上半喂入联合收割机 | 半喂入自走式联合收割机 | 井关农机(常州)有限公司 | 4LBZ-145B | 作业行数（行）：4；配套功率（kW）：44.6 | 作业行数(行):4配套功率(KW):44.6
收获机械 | 谷物收获机械 | 半喂入联合收割机 | 4行及以上35马力及以上半喂入联合收割机 | 半喂入自走式联合收割机 | 井关农机(常州)有限公司 | 4LBZ-145B1 | 作业行数（行）：4；配套功率（kW）：44.6 | 作业行数(行):4配套功率(KW):44.6
收获机械 | 谷物收获机械 | 半喂入联合收割机 | 4行及以上35马力及以上半喂入联合收割机 | 半喂入自走式联合收割机 | 井关农机(常州)有限公司 | 4LBZ-145D(HF608G) | 作业行数（行）：4；配套功率（kW）：44.6 | 作业行数(行):4配套功率(KW):44.6
收获机械 | 谷物收获机械 | 半喂入联合收割机 | 4行及以上35马力及以上半喂入联合收割机 | 半喂入联合收割机 | 天津拖拉机制造有限公司 | 4LBZ-148A | 作业行数（行）：4；配套功率（kW）：46 | 作业行数(行):4,配套功率(KW):46
收获机械 | 谷物收获机械 | 半喂入联合收割机 | 4行及以上35马力及以上半喂入联合收割机 | 履带半喂入自走式联合收割机 | 山东元鸣机械有限公司 | 4LBZ-140(525EX-T) | 作业行数（行）：5；配套功率（kW）：38.2
收获机械 | 谷物收获机械 | 半喂入联合收割机 | 4行及以上35马力及以上半喂入联合收割机 | 履带半喂入自走式联合收割机 | 山东元鸣机械有限公司 | 4LBZ-180(865EX-T) | 作业行数（行）：5；配套功率（kW）：62.5
收获机械 | 谷物收获机械 | 割晒机 | 自带动力，便携式割晒机 | 斜挂式收割机 | 桂林高新区科丰机械有限责任公司 | 4G-25型 | 作业方式：斜挂式 配套动力：1PE40F-6二冲程汽油机 | 1、结构型式:斜挂式2、外形尺寸MM:1926×500×4903、配套动力:1PE40F-6二冲程汽油机4、标定功率KW:1.35、标定转速R/MIN:60306、传动轴型式:硬轴传动7、总损失率%:0.28、起动性能S:39、纯小时生产率HM2/H:0.04610、耳旁噪声DB(A):9311、耗油量L/HM2:14.89.
收获机械 | 谷物收获机械 | 割晒机 | 自带动力，便携式割晒机 | 斜挂式收割机 | 桂林高新区科丰机械有限责任公司 | 4G-25A型 | 型式：斜挂式 配套动力：140F四冲程汽油机 | 1、结构型式:斜挂式2、外形尺寸MM:1930×500×4903、配套动力:140F四冲程汽油机4、标定功率KW:0.795、标定转速R/MIN:70006、传动轴型式:硬轴传动7、总损失率%:0.88、铺放角度差°:89、纯小时生产率HM2/H:水稻0.057鱼草0.06210、耗油量L/HM2:水稻10.27鱼草9.78.
收获机械 | 玉米收获机械 | 自走式玉米收获机（含穗茎兼收玉米收获机） | 3行摘穗型自走式玉米收获机 | 玉米收获机 | 河北君峰收获机械有限公司 | 4YZB-3 | 果穗收获形式：摘穗型；作业行数（行）：3；作业幅宽（m）：1.86；配套动力（kW）：64 | 型号规格:4YZB-3结构型式:自走式配套动力(KW):64作业行数(行):3作业幅宽(MM):1860适用行距范围(MM):450-650
收获机械 | 玉米收获机械 | 自走式玉米收获机（含穗茎兼收玉米收获机） | 3行摘穗型自走式玉米收获机 | 自走式玉米收获机 | 山东巨明机械有限公司 | 4YZX-3 | 结构形式：自走式(摘穗型)；作业行数（行）：3；作业幅宽（m）：1.85；配套动力（kW）：48
收获机械 | 玉米收获机械 | 自走式玉米收获机（含穗茎兼收玉米收获机） | 3行摘穗型自走式玉米收获机 | 自走式玉米联合收获机 | 天津拖拉机制造有限公司 | 4YZ-3 | 结构形式：自走式(摘穗型)；作业行数（行）：3；作业幅宽（m）：1.95；配套动力（kW）：83 | 结构形式:自走式(摘穗型)作业行数(行):3作业幅宽(M):1.95配套动力(KW):83
收获机械 | 玉米收获机械 | 自走式玉米收获机（含穗茎兼收玉米收获机） | 2行摘穗剥皮型自走式玉米收获机 | 玉米收获机 | 河北君峰收获机械有限公司 | 4YZB-2 | 果穗收获形式：摘穗剥皮型；作业行数（行）：2；作业幅宽（m）：1.3；配套动力（kW）：48 | 型号规格:4YZB-2结构型式:自走式配套动力(KW):48作业行数(行):2作业幅宽(MM):1300适用行距范围(MM):450-650
收获机械 | 玉米收获机械 | 自走式玉米收获机（含穗茎兼收玉米收获机） | 2行摘穗剥皮型自走式玉米收获机 | 自走式玉米收获机 | 山东玉丰农业装备有限公司 | 4YZP-2 | 果穗收获形式：摘穗剥皮型；作业行数（行）：2；作业幅宽（m）：1.4；配套动力（kW）：48 | 果穗收获形式:摘穗剥皮型结构形式:自走式+前置还田+剥皮割台行数:2行工作幅宽:1400MM外形尺寸:5850×1830×2720MM结构质量:2990KG配套发动机:48KW适用行距范围:550~750MM作业小时生产率:0.2~0.3HM2/H.
收获机械 | 玉米收获机械 | 自走式玉米收获机（含穗茎兼收玉米收获机） | 2行摘穗剥皮型自走式玉米收获机 | 自走式玉米收获机 | 洛阳路通农业装备有限公司 | 4YZP-2 | 果穗收获形式：摘穗剥皮型；作业行数（行）：2；作业幅宽（m）：1.55；配套动力（kW）：60 | 1.收获行数:2行2.配套动力:60KW(4102增压柴油机)可选装四达、全柴、扬动柴油机3.封闭驾驶室4.带前置全幅式秸秆切碎装置带中置还田机5.带三组剥皮机构6.带籽粒回收装置7.豪华全封闭驾驶室
收获机械 | 玉米收获机械 | 自走式玉米收获机（含穗茎兼收玉米收获机） | 2行摘穗剥皮型自走式玉米收获机 | 穗茎兼收玉米收获机 | 河北君峰收获机械有限公司 | 4YZB-2H | 结构形式：自走式(摘穗剥皮型)；作业行数（行）：2；作业幅宽（m）：1.3；配套动力（kW）：64 | 型号规格:4YZB-2H结构型式:自走式配套动力(KW):64作业行数(行):2作业幅宽(MM):1300适用行距范围(MM):450-650
收获机械 | 玉米收获机械 | 自走式玉米收获机（含穗茎兼收玉米收获机） | 2行摘穗剥皮型自走式玉米收获机 | 自走式玉米收获机 | 山东国丰机械有限公司 | 4YZP-2X | 果穗收获形式：摘穗剥皮型；作业行数（行）：2；作业幅宽（m）：1.1；配套动力（kW）：37
收获机械 | 玉米收获机械 | 自走式玉米收获机（含穗茎兼收玉米收获机） | 2行摘穗剥皮型自走式玉米收获机 | 自走式玉米收获机 | 山东巨明机械有限公司 | 4YZP-2 | 果穗收获形式：摘穗剥皮型；作业行数（行）：2；作业幅宽（m）：1.265；配套动力（kW）：48 | 配套发动机额定功率:48KW工作状态外形尺寸(长×宽×高):5400×1890×2820MM结构质量:2500KG工作行数:2行工作幅宽:1265MM最小离地间隙:260MM
收获机械 | 玉米收获机械 | 自走式玉米收获机（含穗茎兼收玉米收获机） | 2行摘穗剥皮型自走式玉米收获机 | 玉米联合收获机 | 宁夏崴骏车辆装备制造有限公司 | 4YZ-2 | 果穗收获形式：摘穗剥皮型；作业行数（行）：2；作业幅宽（m）：1.5；配套动力（kW）：45 | A.行数:2幅宽(M):1.5形式:自走式(摘穗剥皮型)B.生产率(HM2/H):0.2-0.4、规格尺寸MM:5880×1500×2700、结构重量(KG):3200、发动机型号:ZH4100Y4、档位:4个离合器形式:摩擦片
收获机械 | 玉米收获机械 | 自走式玉米收获机（含穗茎兼收玉米收获机） | 2行摘穗剥皮型自走式玉米收获机 | 自走式玉米收获机 | 山东英胜机械有限公司 | 4YZFP-2 | 结构形式：自走式(摘穗剥皮型)；作业行数（行）：2；作业幅宽（m）：1.3；配套动力（kW）：23.5
收获机械 | 玉米收获机械 | 自走式玉米收获机（含穗茎兼收玉米收获机） | 2行摘穗剥皮型自走式玉米收获机 | 玉米收获机 | 山东常发工贸有限公司 | 4YZP-2 | 果穗收获形式：摘穗剥皮型；作业行数（行）：2；作业幅宽（m）：1.2；配套动力（kW）：38 | 结构形式:自走式,发动机型号:KW490,额定功率:38KW,额定转速:2200R/MIN,外形尺寸:5200*1350*2300MM,结构质量:2050KG,工作行数:2行,工作幅宽:1200MM,最小离地间隙:280MM,作业小时生产率:HM2/H,摘穗型式:螺旋筋,剥皮辊型式:胶辊,变速箱类型:(4+1)×2平面组成式.轮距MM:1200/1200,轮胎规格:6.00-14/9.50-20,秸秆切碎机构型式:卧式回转.
收获机械 | 玉米收获机械 | 自走式玉米收获机（含穗茎兼收玉米收获机） | 3行摘穗剥皮型自走式玉米收获机 | 玉米联合收获机 | 宁夏崴骏车辆装备制造有限公司 | 4YZ-3BJ | 果穗收获形式：摘穗剥皮型；作业行数（行）：3；作业幅宽（m）：2；配套动力（kW）：90.5 | A.行数:3幅宽(M):2形式:自走式(摘穗剥皮型)B.生产率(HM2/H):0.3-0.6、规格尺寸MM:7600×2110×3550、结构重量(KG):6050、发动机型号:4M3L-24、档位:4个离合器形式:摩擦片
收获机械 | 玉米收获机械 | 自走式玉米收获机（含穗茎兼收玉米收获机） | 3行摘穗剥皮型自走式玉米收获机 | 玉米联合收获机 | 河北农哈哈机械集团有限公司 | 4YZ-3B | 结构形式：自走式(摘穗剥皮型)；作业行数（行）：3；作业幅宽（m）：2.05；配套动力（kW）：74
收获机械 | 玉米收获机械 | 自走式玉米收获机（含穗茎兼收玉米收获机） | 3行摘穗剥皮型自走式玉米收获机 | 自走式玉米联合收获机 | 天津拖拉机制造有限公司 | 4YZ-3B | 结构形式：自走式(摘穗剥皮型)；作业行数（行）：3；作业幅宽（m）：1.92；配套动力（kW）：103 | 结构形式:自走式(摘穗剥皮型)作业行数(行):3作业幅宽(M):1.92配套动力(KW):103
收获机械 | 玉米收获机械 | 自走式玉米收获机（含穗茎兼收玉米收获机） | 3行摘穗剥皮型自走式玉米收获机 | 自走式玉米收获机 | 宁晋县创新机械有限公司 | 4YZ-3B | 结构形式：自走式(摘穗剥皮型)；作业行数（行）：3；作业幅宽（m）：1.75；配套动力（kW）：78
收获机械 | 玉米收获机械 | 自走式玉米收获机（含穗茎兼收玉米收获机） | 3行摘穗剥皮型自走式玉米收获机 | 自走式玉米收获机 | 宁津县庆丰农业机械制造有限公司 | 4YZP-3 | 结构形式：自走式(摘穗剥皮型)；作业行数（行）：3；作业幅宽（m）：2.04；配套动力（kW）：95
收获机械 | 玉米收获机械 | 自走式玉米收获机（含穗茎兼收玉米收获机） | 3行摘穗剥皮型自走式玉米收获机 | 自走式玉米收获机 | 山东巨明机械有限公司 | 4YZP-3 | 果穗收获形式：摘穗剥皮型；作业行数（行）：3；作业幅宽（m）：2.06；配套动力（kW）：92/96 | 结构型式:自走、轮式、剥皮配套发动机额定功率:92、96KW工作状态外形尺寸(长×宽×高):7950×2480×3550MM结构质量:6350KG工作行数:3行工作幅宽:2060MM最小离地间隙:≥250MM
收获机械 | 玉米收获机械 | 自走式玉米收获机（含穗茎兼收玉米收获机） | 3行摘穗剥皮型自走式玉米收获机 | 自走式玉米收获机 | 山东巨明机械有限公司 | 4YZ-452 | 结构形式：自走式(摘穗剥皮型)；作业行数（行）：4；作业幅宽（m）：2；配套动力（kW）：103
收获机械 | 玉米收获机械 | 自走式玉米收获机（含穗茎兼收玉米收获机） | 3行摘穗剥皮型自走式玉米收获机 | 自走式玉米收获机 | 山东巨明机械有限公司 | 4YZFPX-3 | 结构形式：自走式(摘穗剥皮型)；作业行数（行）：3；作业幅宽（m）：1.85；配套动力（kW）：60
收获机械 | 玉米收获机械 | 自走式玉米收获机（含穗茎兼收玉米收获机） | 3行摘穗剥皮型自走式玉米收获机 | 自走式玉米收获机 | 山东国丰机械有限公司 | 4YZFP-3 | 果穗收获形式：摘穗剥皮型；作业行数（行）：3；作业幅宽（m）：1.95；配套动力（kW）：48
收获机械 | 玉米收获机械 | 自走式玉米收获机（含穗茎兼收玉米收获机） | 3行摘穗剥皮型自走式玉米收获机 | 自走式玉米收获机 | 山东国丰机械有限公司 | 4YZP-3D | 果穗收获形式：摘穗剥皮型；作业行数（行）：3；作业幅宽（m）：1.96；配套动力（kW）：103
收获机械 | 玉米收获机械 | 自走式玉米收获机（含穗茎兼收玉米收获机） | 3行摘穗剥皮型自走式玉米收获机 | 自走式玉米收获机 | 河北昭达机械有限公司 | 4YZP-3 | 果穗收获形式：摘穗剥皮型；作业行数（行）：3；作业幅宽（m）：1.85；配套动力（kW）：50
收获机械 | 玉米收获机械 | 自走式玉米收获机（含穗茎兼收玉米收获机） | 3行摘穗剥皮型自走式玉米收获机 | 自走式玉米收获机 | 河北昭达机械有限公司 | 4YZP-3A | 果穗收获形式：摘穗剥皮型；作业行数（行）：3；作业幅宽（m）：1.88；配套动力（kW）：81
收获机械 | 玉米收获机械 | 自走式玉米收获机（含穗茎兼收玉米收获机） | 3行摘穗剥皮型自走式玉米收获机 | 玉米收获机 | 河北君峰收获机械有限公司 | 4YZB-3A | 结构形式：自走式(摘穗剥皮型)；作业行数（行）：3；作业幅宽（m）：1.86；配套动力（kW）：78 | 型号规格:4YZB-3A结构型式:自走式配套动力(KW):78作业行数(行):3作业幅宽(MM):1860适用行距范围(MM):450-650
收获机械 | 玉米收获机械 | 自走式玉米收获机（含穗茎兼收玉米收获机） | 3行摘穗剥皮型自走式玉米收获机 | 自走式玉米收获机 | 山东润源实业有限公司 | 4YZ-3B | 果穗收获形式：摘穗剥皮型；作业行数（行）：3；作业幅宽（m）：1.8；配套动力（kW）：103 | 结构形式:自走式(摘穗剥皮型),收割行数:3行,工作幅宽:1800MM
收获机械 | 玉米收获机械 | 自走式玉米收获机（含穗茎兼收玉米收获机） | 3行摘穗剥皮型自走式玉米收获机 | 自走式玉米收获机 | 山东润源实业有限公司 | 4YZ-3C | 结构形式：自走式(摘穗剥皮型)；作业行数（行）：3；作业幅宽（m）：1.65；配套动力（kW）：92 | 结构型式:自走式(摘穗剥皮型),收割行数:3行,割幅:1650MM
收获机械 | 玉米收获机械 | 自走式玉米收获机（含穗茎兼收玉米收获机） | 3行摘穗剥皮型自走式玉米收获机 | 自走式玉米收获机 | 洛阳路通农业装备有限公司 | 4YZ-3B | 果穗收获形式：摘穗剥皮型；作业行数（行）：3；作业幅宽（m）：2；配套动力（kW）：103 | 1、收获行数:3行2、配套动力:103KW3、封闭驾驶室4、带中置还田机5、带剥皮机构6、带籽粒回收装置
收获机械 | 玉米收获机械 | 自走式玉米收获机（含穗茎兼收玉米收获机） | 3行摘穗剥皮型自走式玉米收获机 | 自走式玉米收获机 | 宁津县庆丰农业机械制造有限公司 | 4YZP-4 | 结构形式：自走式(摘穗剥皮型)；作业行数（行）：4；作业幅宽（m）：2.15；配套动力（kW）：103
收获机械 | 玉米收获机械 | 自走式玉米收获机（含穗茎兼收玉米收获机） | 3行摘穗剥皮型自走式玉米收获机 | 自走式玉米收获机 | 山东玉丰农业装备有限公司 | 4YZP-3 | 果穗收获形式：摘穗剥皮型；作业行数（行）：3；作业幅宽（m）：2；配套动力（kW）：75 | 果穗收获形式:摘穗剥皮型结构形式:自走式+前置还田+剥皮割台行数:3行工作幅宽:2000MM外形尺寸:6320×2180×3010MM结构质量:3920KG配套发动机:75KW适用行距范围:500~700MM作业小时生产率:0.4~0.8HM2/H.
收获机械 | 玉米收获机械 | 自走式玉米收获机（含穗茎兼收玉米收获机） | 4行摘穗剥皮型自走式玉米收获机 | 自走式玉米收获机 | 山东润源实业有限公司 | 4YZ-4B | 果穗收获形式：摘穗剥皮型；作业行数（行）：4；作业幅宽（m）：2.2；配套动力（kW）：103 | 结构形式:自走式(摘穗剥皮型),收割行数:4行,工作幅宽:2200MM
收获机械 | 玉米收获机械 | 自走式玉米收获机（含穗茎兼收玉米收获机） | 4行摘穗剥皮型自走式玉米收获机 | 自走式玉米收获机 | 山东玉丰农业装备有限公司 | 4YZP-4 | 果穗收获形式：摘穗剥皮型；作业行数（行）：4；作业幅宽（m）：2.4；配套动力（kW）：103 | 果穗收获形式:摘穗剥皮型结构形式:自走式割台行数:4行工作幅宽:2400MM外形尺寸:7200×2500×3200MM结构质量:7500KG配套发动机:103KW适用行距范围:500~750MM作业小时生产率:0.4~0.8HM2/H.
收获机械 | 玉米收获机械 | 自走式玉米收获机（含穗茎兼收玉米收获机） | 4行摘穗剥皮型自走式玉米收获机 | 自走式玉米收获机 | 石家庄天人农业机械装备有限公司 | 4YZ-4(TR9988) | 果穗收获形式：摘穗剥皮型；作业行数（行）：4；作业幅宽（m）：2.7；配套动力（kW）：118 | 果穗收获形式:摘穗剥皮型作业行数(行):4作业幅宽(M):2.7配套动力(KW):118
收获机械 | 玉米收获机械 | 自走式玉米收获机（含穗茎兼收玉米收获机） | 4行摘穗剥皮型自走式玉米收获机 | 自走式玉米收获机 | 洛阳路通农业装备有限公司 | 4YZ-4B | 果穗收获形式：摘穗剥皮型；作业行数（行）：4；作业幅宽（m）：2.3；配套动力（kW）：103 | 1、收获行数:4行2、配套动力:118KW3、封闭驾驶室4、带中置还田机5、带剥皮机构6、带籽粒回收装置
收获机械 | 玉米收获机械 | 自走式玉米收获机（含穗茎兼收玉米收获机） | 4行摘穗剥皮型自走式玉米收获机 | 自走式玉米收获机 | 洛阳路通农业装备有限公司 | 4YZ-4 | 果穗收获形式：摘穗剥皮型；作业行数（行）：4；作业幅宽（m）：2.6；配套动力（kW）：118 | 1、收获行数:4行2、配套动力:103KW3、封闭驾驶室4、带中置还田机5、带剥皮机构6、带籽粒回收装置
收获机械 | 玉米收获机械 | 自走式玉米收获机（含穗茎兼收玉米收获机） | 4行摘穗剥皮型自走式玉米收获机 | 自走式玉米收获机 | 山东润源实业有限公司 | 4YZ-4 | 果穗收获形式：摘穗剥皮型；作业行数（行）：4；作业幅宽（m）：2.6；配套动力（kW）：118 | 结构形式:自走式(摘穗剥皮型),收割行数:4行,工作幅宽:2600MM
收获机械 | 玉米收获机械 | 自走式玉米收获机（含穗茎兼收玉米收获机） | 4行摘穗剥皮型自走式玉米收获机 | 自走式玉米收获机 | 山东润源实业有限公司 | 4YZ-5P | 果穗收获形式：摘穗剥皮型；作业行数（行）：5；作业幅宽（m）：2.55；配套动力（kW）：118 | 结构形式:自走式(摘穗剥皮型),收割行数:5行,工作幅宽:2550MM
收获机械 | 玉米收获机械 | 自走式玉米收获机（含穗茎兼收玉米收获机） | 4行摘穗剥皮型自走式玉米收获机 | 自走式玉米收获机 | 石家庄天人农业机械装备有限公司 | 4YZ-4A(TR9988-4570) | 果穗收获形式：摘穗剥皮型；作业行数（行）：4；作业幅宽（m）：2.235；配套动力（kW）：103 | 果穗收获形式:摘穗剥皮型作业行数(行):4作业幅宽(M):2.235配套动力(KW):103
收获机械 | 玉米收获机械 | 自走式玉米收获机（含穗茎兼收玉米收获机） | 4行摘穗剥皮型自走式玉米收获机 | 自走式玉米收获机 | 山东国丰机械有限公司 | 4YZP-4D | 果穗收获形式：摘穗剥皮型；作业行数（行）：4；作业幅宽（m）：2.35；配套动力（kW）：103
收获机械 | 玉米收获机械 | 自走式玉米收获机（含穗茎兼收玉米收获机） | 4行摘穗剥皮型自走式玉米收获机 | 自走式玉米收获机 | 山东巨明机械有限公司 | 4YZP-452 | 果穗收获形式：摘穗剥皮型；作业行数（行）：4；作业幅宽（m）：2.3；配套动力（kW）：103 | 结构型式:轮式自走配套发动机额定功率:103KW工作状态外形尺寸(长×宽×高):7980×2530×3500MM结构质量:6700KG工作行数:4行工作幅宽:2300MM最小离地间隙:260MM
收获机械 | 玉米收获机械 | 自走式玉米收获机（含穗茎兼收玉米收获机） | 4行摘穗剥皮型自走式玉米收获机 | 穗茎兼收型玉米收获机 | 山东巨明机械有限公司 | 4YZSJ-4 | 果穗收获形式：摘穗剥皮型；作业行数（行）：4；作业幅宽（m）：2.5；配套动力（kW）：110 | 结构型式:自走轮式配套发动机额定功率:110KW外形尺寸(长×宽×高):9310×2880×3665MM结构质量:8500KG工作行数:4行工作幅宽:2500MM最小离地间隙:345MM
收获机械 | 玉米收获机械 | 自走式玉米收获机（含穗茎兼收玉米收获机） | 4行摘穗剥皮型自走式玉米收获机 | 自走式玉米联合收获机 | 山东巨明机械有限公司 | 4YZ-4 | 果穗收获形式：摘穗剥皮型；作业行数（行）：4；作业幅宽（m）：2.58；配套动力（kW）：117 | 结构型式:轮式自走配套发动机额定功率:117KW工作状态外形尺寸(长×宽×高):9530×3370×3800MM结构质量:9640KG工作行数:4行工作幅宽:2580MM最小离地间隙:285MM
收获机械 | 玉米收获机械 | 自走式玉米收获机（含穗茎兼收玉米收获机） | 4行摘穗剥皮型自走式玉米收获机 | 自走式玉米收获机 | 山东巨明机械有限公司 | 4YZP-6325 | 果穗收获形式：摘穗剥皮型；作业行数（行）：6；作业幅宽（m）：2.3；配套动力（kW）：103 | 结构型式:轮式自走配套发动机额定功率:103KW工作状态外形尺寸(长×宽×高):7900×2350×3500MM结构质量:7000KG工作行数:6行工作幅宽:2300MM最小离地间隙:260MM
收获机械 | 玉米收获机械 | 自走式玉米收获机（含穗茎兼收玉米收获机） | 4行摘穗剥皮型自走式玉米收获机 | 自走式玉米联合收获机 | 天津拖拉机制造有限公司 | 4YZ-4 | 结构形式：自走式(摘穗剥皮型)；作业行数（行）：4；作业幅宽（m）：2.6；配套动力（kW）：118 | 结构形式:自走式(摘穗剥皮型)作业行数(行):4作业幅宽(M):2.6配套动力(KW):118
收获机械 | 玉米收获机械 | 自走式玉米收获机（含穗茎兼收玉米收获机） | 4行摘穗剥皮型自走式玉米收获机 | 玉米联合收获机 | 宁夏崴骏车辆装备制造有限公司 | 4YZ-4BJ | 果穗收获形式：摘穗剥皮型；作业行数（行）：4；作业幅宽（m）：2.3；配套动力（kW）：90.5 | A.行数:4幅宽(M):2.3形式:自走式(摘穗剥皮型)B.生产率(HM2/H):0.49规格尺寸MM:7500×2300×3550、结构重量(KG):6100、发动机型号:4M3L-24、档位:4个离合器形式:摩擦片
收获机械 | 玉米收获机械 | 自走式玉米收获机（含穗茎兼收玉米收获机） | 5行及以上摘穗剥皮型自走式玉米收获机 | 自走式玉米收获机 | 山东巨明机械有限公司 | 4YZP-5 | 果穗收获形式：摘穗剥皮型；作业行数（行）：5；作业幅宽（m）：3.16；配套动力（kW）：132 | 结构型式:轮式自走配套发动机额定功率:132KW工作状态外形尺寸(长×宽×高):9590×3600×3700MM结构质量:9990KG工作行数:5行工作幅宽:3160MM最小离地间隙:285MM
收获机械 | 玉米收获机械 | 自走式玉米收获机（含穗茎兼收玉米收获机） | 5行及以上摘穗剥皮型自走式玉米收获机 | 自走式玉米收获机 | 山东润源实业有限公司 | 4YZ-5S | 果穗收获形式：摘穗剥皮型；作业行数（行）：5；作业幅宽（m）：3.0；配套动力（kW）：118 | 结构形式:自走式(摘穗剥皮型),收割行数:5行,工作幅宽:3000MM
收获机械 | 玉米收获机械 | 自走式玉米收获机（含穗茎兼收玉米收获机） | 5行及以上摘穗剥皮型自走式玉米收获机 | 自走式玉米收获机 | 石家庄天人农业机械装备有限公司 | 4YZ-5(TR9988-5A) | 结构形式：自走式(摘穗剥皮型)；作业行数（行）：5；作业幅宽（m）：2.8；配套动力（kW）：118
收获机械 | 玉米收获机械 | 自走式玉米联合收获机（具有脱粒功能） | 5行及以上籽粒收获型自走式玉米联合收获机 | 自走式玉米籽粒联合收获机 | 山东润源实业有限公司 | 4YZ-6TB | 作业幅宽（m）：3.9；配套动力（kW）：125；作业行数（行）：6 | 结构形式:自走式(直接脱粒型),收割行数:6行,工作幅宽:3900MM
收获机械 | 玉米收获机械 | 自走式玉米联合收获机（具有脱粒功能） | 5行及以上籽粒收获型自走式玉米联合收获机 | 玉米籽粒收获机 | 聊城市华盛汽车零部件有限公司 | 4YZ-5 | 结构形式：自走式（籽粒收获型）；作业行数（行）：5；作业幅宽（m）：2.9 | 1型号规格:4YZ-5、2发动机型号:YC4A125Z-T29、3转速(R/MIN):2200、4外形尺寸(长×宽×高):7580×3000×3420MM、5结构质量:5610KG、6收割幅宽:2900MM、7最小离地间隙:280MM、8轴距:2750MM、9卸粮方式:机械式、10割台型式:半喂入、11行走变速形式:机械式、12工作行数:5行、13适用行距范围:450-750MM、14最大卸果穗高度:1200MM、15果穗升运器最大通过高度:3420MM、16最大卸果穗高度:1200MM、17作业小时生产率:0.45~1HM2/H、18单位面积燃油消耗量:≤28KG/HM2、19拉茎辊型式:多刀复合拉茎辊式、20脱粒滚筒型式:齿杆式、21外径×长度:Φ560×1700MM22数量:1个、23风扇型式:离心式、24风扇直径:450MM、25凹板筛型式:栅格式、26变速箱型式:机械式、27轮胎驱动轮规格:15-24、28导向轮规格:10.0/75-15.3、29驱动轮轮距:1900MM、30导向轮轮距MM1810-1710-1910
收获机械 | 根茎作物收获机械 | 薯类收获机 | 0.7m以下分段式薯类收获机 | 马铃薯收获机 | 费县华源农业装备工贸有限公司 | 4UMS-500 | 收获形式：分段收获；作业幅宽（m）：0.5
收获机械 | 根茎作物收获机械 | 薯类收获机 | 0.7m以下分段式薯类收获机 | 马铃薯收获机 | 费县华源农业装备工贸有限公司 | 4UMS-60 | 收获形式：分段收获；作业幅宽（m）：0.6
收获机械 | 根茎作物收获机械 | 薯类收获机 | 0.7m以下分段式薯类收获机 | 马铃薯收获机 | 山东常发工贸有限公司 | 4UMS-60 | 收获形式：分段收获；作业幅宽（m）：0.6 | 外形尺寸:950*900*660MM,结构质量:115KG,结构型式:齿轮直联式,作业幅宽:600MM,挖掘铲型式:振动铲式,最大挖掘深度:200MM,清选分离装置型式:栅格链条式
收获机械 | 根茎作物收获机械 | 薯类收获机 | 0.7—1m分段式薯类收获机 | 马铃薯收获机 | 潍坊大众机械有限公司 | 4U-800 | 收获形式：分段收获；作业幅宽（m）：0.8 | 外形尺寸(长×宽×高)2020×1150×910MM结构质量310KG结构型式:悬挂式配套动力≥25.7KW轮式拖拉机作业幅宽800MM清选分离装置型式:振动栅格网链式最大挖掘深度200MM挖掘铲型式:平铲式运输间隙:≥300作业小时生产率≥0.17HM2/H
收获机械 | 根茎作物收获机械 | 薯类收获机 | 0.7—1m分段式薯类收获机 | 马铃薯收获机 | 山东常发工贸有限公司 | 4UMX-75 | 收获形式：分段收获；作业幅宽（m）：0.75 | 外形尺寸:1800*1270*870MM,结构质量:200KG,结构型式:悬挂式,作业幅宽:750MM,挖掘铲型式:铲刀式,最大挖掘深度:200MM,清选分离装置型式:栅格网传动带式
收获机械 | 根茎作物收获机械 | 薯类收获机 | 0.7—1m分段式薯类收获机 | 马铃薯收获机 | 费县华源农业装备工贸有限公司 | 4UMS-700 | 收获形式：分段收获；作业幅宽（m）：0.7
收获机械 | 根茎作物收获机械 | 薯类收获机 | 0.7—1m分段式薯类收获机 | 马铃薯收获机 | 费县华源农业装备工贸有限公司 | 4UMS-800 | 收获形式：分段收获；作业幅宽（m）：0.8
收获机械 | 根茎作物收获机械 | 薯类收获机 | 0.7—1m分段式薯类收获机 | 薯类及药材两用挖掘收获机 | 酒泉市铸陇机械制造有限责任公司 | 4U-860A1 | 收获形式：分段收获；作业幅宽（m）：0.8
收获机械 | 根茎作物收获机械 | 薯类收获机 | 0.7—1m分段式薯类收获机 | 马铃薯挖掘机 | 通渭县百里机械有限责任公司 | 4U-900 | 收获形式：分段收获；作业幅宽（m）：0.9 | 外形尺寸(长×宽×高)1430×1270×950MM结构质量240KG配套动力25.72~33.07KW结构形式:挖掘铲式作业幅宽900MM运输间隙≧300MM挖掘铲形式:三角铲挖掘深度150~280MM输送装置形式:链条式清选分离装置形式:凸轮抖动栅条式生产率0.13~0.20HM2/H机具挂接方式:三点悬挂.
收获机械 | 根茎作物收获机械 | 薯类收获机 | 1—1.5m分段式薯类收获机 | 多功能根茎收获机 | 宁夏崴骏车辆装备制造有限公司 | 4U-125 | 收获形式：分段收获；作业幅宽（m）：1.25 | 配套动力(KW):29.4-58.8作业幅宽(MM):1250作业小时生产率(公顷/小时):0.2-0.6挖掘深度(MM):100-350
收获机械 | 根茎作物收获机械 | 薯类收获机 | 1—1.5m分段式薯类收获机 | 马铃薯收获机 | 潍坊大众机械有限公司 | 4U-1200 | 收获形式：分段收获；作业幅宽（m）：1.2 | 外形尺寸(长×宽×高)2080×1580×1130MM结构质量380KG结构型式:悬挂式配套动力≥25.7KW轮式拖拉机工作幅宽1200MM清选分离装置型式:振动栅格网链式最大挖掘深度200MM挖掘铲型式:平铲式运输间隙≥300MM作业小时生产率≥0.20HM2/H
收获机械 | 根茎作物收获机械 | 薯类收获机 | 1.5m及以上分段式薯类收获机 | 多功能根茎收获机 | 宁夏崴骏车辆装备制造有限公司 | 4U-150 | 收获形式：分段收获；作业幅宽（m）：1.5 | 配套动力(KW):36.75-73.5作业幅宽(MM):1500作业小时生产率(公顷/小时):0.3-0.7挖掘深度(MM):100-350
收获机械 | 根茎作物收获机械 | 薯类收获机 | 1.5m及以上分段式薯类收获机 | 马铃薯收获机 | 青岛菲尔特工业有限公司 | 4UX-170 | 收获形式：分段收获；作业幅宽（m）：1.7 | 外形尺寸:2200*2000*1100MM结构质量:545KG配套动力:73.5-88.2KW结构型式:悬挂式传动型式:中央齿轮传动+链传动作业幅宽:1700MM挖掘铲型式:刀铲挖掘深度:180-220CM清洗分离装置型式:格栅筛式输送链作业小时生产率:0.33-0.53HM2/H
收获机械 | 根茎作物收获机械 | 薯类收获机 | 薯类联合收获机 | 马铃薯收获机 | 格立莫农业机械(北京)有限公司 | GT170 | 收获形式：联合收获(具备挖掘、抖土、分离、集装功能)；作业幅宽（m）：1.8 | 连接方式:牵引式收获割台:圆盘切刀,间距54,58,62厘米犁刀:2片或3片行距:75-90厘米筛网:1.64米宽,2.70米长,35,40,或45毫米缝隙可选分秧:1个分秧轮,1个刺猬网除秧输送带:封闭,橡胶输送带,0.55米宽.0.90米长设备尺寸:宽2.28米,长5.6米,高1.65米设备重量:7290公斤拖拉机配套动力:最小120马力速度:最大25公里/小时噪音标准:最大75分贝
收获机械 | 根茎作物收获机械 | 薯类收获机 | 薯类联合收获机 | 马铃薯收获机 | 格立莫农业机械(北京)有限公司 | GVR1700 | 收获形式：联合收获(具备挖掘、抖土、分离、集装功能)；作业幅宽（m）：1.8 | 悬挂方式:三点悬挂弹簧切秧盘:4个控深轮/压土棍:2个入秧盘:2个震动器:机械振动器2个轮胎:5.00-8运输尺寸:1.2MX2.05MX3.8M(HXWXL)工作尺寸:1.7MX2.05MX3.8M(HXWXL)筛网间距:35,40,45MM可选(中心对中心)挖掘铲型式:铲式挖掘深度:0-35厘米配套动力:最小120马力
收获机械 | 根茎作物收获机械 | 薯类收获机 | 薯类联合收获机 | 马铃薯收获机 | 格立莫农业机械(北京)有限公司 | RL1700 | 收获形式：联合收获(具备挖掘、抖土、分离、集装功能)；作业幅宽（m）：1.8 | 尺寸:1.65MX2.28MX5.6M重量:2350KG轮胎:10.0/75-15悬挂方式:半悬挂(三点悬挂收获单元,机器尾部牵引)分秧棍:1个筛网间距:35,40,45MM可选(中心对中心)振动器:机械振动器2个PTO过载保护离合器防回滚保护装置结构形式:牵引式工作幅宽:1.8米挖掘铲形式:铲尖式挖掘深度:0-35厘米输送装置形式:后输出配套动力:最小120马力
收获机械 | 根茎作物收获机械 | 薯类收获机 | 薯类联合收获机 | 马铃薯收获机 | 格立莫农业机械(北京)有限公司 | RL1700S | 收获形式：联合收获(具备挖掘、抖土、分离、集装功能)；作业幅宽（m）：1.8 | 外形尺寸(长X宽X高):5600MMX2280MMX1650MM结构质量:2350公斤配套动力:大于120马力结构形式:牵引式作业幅宽:1.8米工作行走速度:最大25公里/小时挖掘铲形式:平铲式挖掘深度:0-350MM除茎除蔓装置形式:刀盘式输送装置形式:链式清选分离装置形式:格栅式
收获机械 | 根茎作物收获机械 | 薯类收获机 | 薯类联合收获机 | 马铃薯收获机 | 格立莫农业机械(北京)有限公司 | SE170 | 收获形式：联合收获(具备挖掘、抖土、分离、集装功能)；作业幅宽（m）：1.8 | 外形尺寸(长X宽X高):11336MMX3300MMX3890MM结构质量:9150公斤配套动力:至少120马力结构形式:牵引式工作幅宽:1.8米最大工作行走速度:25公里/小时挖掘铲形式:铲式最大挖掘深度:35厘米2个橡胶指棒可分离土豆和土块,土豆进入主要的拣选平台,土块进入垃圾通道.环形牵引杆卷秧网PTO传动轴过载保护弹簧犁刀,入料宽度620MM,2片切刀2个卷柍器尺寸400MM一级筛网间隙尺寸28,32,35,45或50MM可选二级筛网间隙尺寸32,35,或40MM可选液压控制分离器快速折叠倾斜防跌装置拣选平台料斗内部的防滑斗6吨料箱,卸料高度4.2米2速变速箱清空料箱
收获机械 | 饲料作物收获机械 | 青饲料收获机 | 110—210cm悬挂双圆盘式青饲料收获机 | 青饲料收获机 | 唐山鑫万达实业股份有限公司 | 9QX-1800 | 动力连接方式：悬挂式；切割器结构形式：双圆盘式；割幅（m）：1.8 | 动力连接方式:悬挂式切割器结构形式:双圆盘式割幅(M):1.8
收获机械 | 饲料作物收获机械 | 青饲料收获机 | 220cm及以上悬挂双圆盘式青饲料收获机 | 青饲料收获机 | 石家庄万通机械制造有限公司 | 9QX-2400 | 动力连接方式：悬挂式；切割器结构形式：双圆盘式；割幅（m）：2.4 | 动力连接方式:悬挂式切割器结构形式:双圆盘式割幅(M):2.4
收获机械 | 饲料作物收获机械 | 青饲料收获机 | 220cm及以上悬挂双圆盘式青饲料收获机 | 青饲料收获机 | 唐山鑫万达实业股份有限公司 | 9QX-2200 | 动力连接方式：悬挂式；切割器结构形式：双圆盘式；割幅（m）：2.2 | 动力连接方式:悬挂式切割器结构形式:双圆盘式割幅(M):2.2
收获机械 | 饲料作物收获机械 | 青饲料收获机 | 200—260cm自走圆盘式青饲料收获机 | 自走式青贮饲料机 | 洛阳四达农机有限公司 | 4QZ-10A | 动力连接方式：自走式；切割器结构形式：双圆盘式；割幅（m）：2.44 | 整机外形尺寸(长×宽×高)(MM):7800×2480×3670,整机重量7700KG,发动机额定功率130KW,发动机额定转速2300R/MIN,最大作业宽度2440MM,生产率0.24~0.92HM2/H
收获机械 | 饲料作物收获机械 | 青饲料收获机 | 200—260cm自走圆盘式青饲料收获机 | 青饲料收获机 | 石家庄万通机械制造有限公司 | 9QZ-2400 | 动力连接方式：自走式；切割器结构形式：双圆盘式；割幅（m）：2.4 | 动力连接方式:自走式切割器结构形式:双圆盘式割幅(M):2.4
收获机械 | 饲料作物收获机械 | 青饲料收获机 | 260cm及以上自走圆盘式青饲料收获机 | 自走式青贮饲料收获机 | 内蒙古长明机械股份有限公司 | 4QZ-280 | 动力连接方式：自走式；切割器结构形式：双圆盘式；割幅（m）：2.8 | 动力连接方式:自走式切割器结构形式:双圆盘式割幅(M):2.8
收获机械 | 饲料作物收获机械 | 青饲料收获机 | 260cm及以上自走圆盘式青饲料收获机 | 青饲料收获机 | 北京市德乐机械有限公司 | 4QZ-830 | 动力连接方式：自走式；切割器结构形式：双圆盘式；割幅（m）：3
收获机械 | 饲料作物收获机械 | 青饲料收获机 | 260cm及以上自走圆盘式青饲料收获机 | 青饲料收获机 | 石家庄万通机械制造有限公司 | 9QZ-2650 | 动力连接方式：自走式；切割器结构形式：双圆盘式；割幅（m）：2.65 | 动力连接方式:自走式切割器结构形式:双圆盘式割幅(M):2.65
收获机械 | 饲料作物收获机械 | 青饲料收获机 | 260cm及以上自走圆盘式青饲料收获机 | 青饲料收获机 | 石家庄万通机械制造有限公司 | 9QZ-3000 | 动力连接方式：自走式；切割器结构形式：双圆盘式；割幅（m）：3 | 动力连接方式:自走式切割器结构形式:双圆盘式割幅(M):3
收获机械 | 饲料作物收获机械 | 青饲料收获机 | 180—220cm自走其他式青饲料收获机 | 自走式青饲料收获机 | 宁晋县创新机械有限公司 | 9QZ-1900 | 动力连接方式：自走式；切割器结构形式：其他形式；割幅（m）：1.96
收获机械 | 饲料作物收获机械 | 青饲料收获机 | 180—220cm自走其他式青饲料收获机 | 自走式青贮回收机 | 酒泉市铸陇机械制造有限责任公司 | 4QZ-8 | 动力连接方式：自走式；切割器结构形式：其他形式；割幅（m）：1.8
收获机械 | 饲料作物收获机械 | 青饲料收获机 | 260—290cm自走其他式青饲料收获机 | 青贮饲料收获机 | 北京市德乐机械有限公司 | 4QZ-5.0 | 动力连接方式：自走式；切割器结构形式：其他形式；割幅（m）：2.8 | 240马力自走式青饲料收获机2.8米其他形式割台
收获机械 | 饲料作物收获机械 | 青饲料收获机 | 260—290cm自走其他式青饲料收获机 | 自走式青饲料收获机 | 现代农装科技股份有限公司 | 4QZ-2800 | 动力连接方式：自走式；切割器结构形式：其他形式；割幅（m）：2.8 | 工作形式:自走式,配套动力(马力):220,发动机型号:D6114,12小时标定功率/转速(KW/R/MIN):(162/2200),工作幅宽(M):2.8,最小转向半径(M):6.4,切碎长度(CM):1.5~3.0可调,切割器形式:往复式,切碎器形式:滚筒式,留茬高度(㎜):≤150,物料抛送高度(M):4.0,物料抛送距离(M):≥5,外形尺寸(MM):6750×3135×3850整机质量(KG):7200.
收获机械 | 饲料作物收获机械 | 青饲料收获机 | 290cm及以上自走其他式青饲料收获机 | 自走式青饲料收获机 | 石家庄美迪机械有限公司 | 9QZ-2900 | 动力连接方式：自走式；切割器结构形式：其他形式；割幅（m）：2.91 | 型号:9QZ-2900外形尺寸MM:(运输状态)8650×3200×3546整机重量KG:7220幅宽M:2910发动机功率KW(马力):162﹙220﹚发动机额定转速R/MIN:2200切碎滚筒转速R/MIN:960抛送角度:180度导向轮规格:10-6驱动轮规格:17.5L-24
收获机械 | 饲料作物收获机械 | 青饲料收获机 | 290cm及以上自走其他式青饲料收获机 | 自走式青饲料收获机 | 石家庄美迪机械有限公司 | 9QZ-2900A | 动力连接方式：自走式；切割器结构形式：其他形式；割幅（m）：2.93 | 型号:9QZ-2900A外形尺寸MM:(运输状态)8650×3200×3546整机重量KG:7260幅宽M:2930发动机功率KW(马力):192﹙260﹚发动机额定转速R/MIN:2200切碎滚筒转速R/MIN:960抛送角度:180度导向轮规格:10-6驱动轮规格:17.5L-24
收获机械 | 饲料作物收获机械 | 青饲料收获机 | 290cm及以上自走其他式青饲料收获机 | 自走式青饲料机 | 凯斯纽荷兰机械(哈尔滨)有限公司 | FR9040 | 动力连接方式：自走式；切割器结构形式：其他形式；割幅（m）：4.505 | 自走式,配套动力291KW,最大行驶速度40公里/小时,燃油箱容积1100升,4个喂料辊,切碎滚筒直径710MM宽度900MM,切段长度可无级调整,带籽粒处理器
收获机械 | 饲料作物收获机械 | 割草机 | 1.8—3m往复式割草机 | 液压胶轮割草机 | 呼伦贝尔市蒙拓农牧科技发展有限责任公司 | 9GYJ-2.1 | 动力连接方式：牵引式；切割器结构形式：往复式；是否有压扁装置：无压扁装置；割幅宽度（m）：2.1
收获机械 | 饲料作物收获机械 | 割草机 | 1.8—3m往复式割草机 | 往复式割草机 | 酒泉市铸陇机械制造有限责任公司 | 9GWH-1.8 | 动力连接方式：悬挂式；切割器结构形式：往复式；是否有压扁装置：无压扁装置；割幅宽度（m）：1.8 | 1.割幅:180CM2.作业速度:6~8KM/H3.曲柄转速:842R/MIN4.配套动力:11~15KW5.拖拉机动力输出轴转速:540R/MIN6.割刀行程:76.2MM7.割茬高度:5~8CM8.切割器形式:标Ⅰ型9.生产率:0.53~0.80HM2/H(8~12亩/小时)10.外形尺寸(长×宽×高):1650×2800×750MM11挂接方式:三点悬挂
收获机械 | 饲料作物收获机械 | 割草机 | 1.8—3m往复式割草机 | 往复式割草机 | 酒泉市铸陇机械制造有限责任公司 | 9GB-2.1 | 动力连接方式：悬挂式；切割器结构形式：往复式；是否有压扁装置：无压扁装置；割幅宽度（m）：2.1 | 结构型式/往复式往复式挂接方式/悬挂式悬挂式规格型号/9GB-2.1型9GB-2.1型外形尺寸(长×宽×高)MM1860×3400×15001860×3400×1500结构质量KG140140割幅M2.12.1作业速度KM/H2~52~5刀盘转速R/MIN//配套动力范围KW18.3~29.418.3~29.4
收获机械 | 饲料作物收获机械 | 割草机 | 3m及以上往复式割草机 | 牵引双刀割草机 | 呼伦贝尔市蒙拓农牧科技发展有限责任公司 | 9SG-4.2 | 动力连接方式：牵引式；切割器结构形式：往复式；是否有压扁装置：无压扁装置；割幅宽度（m）：4.2
收获机械 | 饲料作物收获机械 | 割草机 | 2.8m及以上往复式割草压扁机 | 割草压扁机 | 凯斯纽荷兰机械(哈尔滨)有限公司 | 488 | 动力连接方式：牵引式；切割器结构形式：往复式；是否有压扁装置：有压扁装置；割幅宽度（m）：2.819 | 牵引式往复式切割器形式带压扁装置割幅宽度2.8M
收获机械 | 饲料作物收获机械 | 割草机 | 1.3m以下旋转式割草机 | 旋转式割草机 | 酒泉市铸陇机械制造有限责任公司 | 9GXD-0.84 | 动力连接方式：悬挂式；切割器结构形式：旋转式；是否有压扁装置：无压扁装置；割幅宽度（m）：0.84 | 1、联接形式:拖拉机前铰链悬挂,发动机皮带轮通过皮带,驱动割草机作业2、结构型式:旋转式3、割幅:84CM4、刀片:3片5、刀盘转速:2000R/MIN6、配套动力:16.2KW7、作业速度:5.54~7.10KM/H8、拖拉机运输速度:7.10~13.56KM/H9、割茬高度:≤8CM10、生产率:0.20~0.33HM2/H(3~5亩/小时)11、机具重量:110KG12、外形尺寸(长×宽×高):1100×1100×960MM
收获机械 | 饲料作物收获机械 | 割草机 | 1.3m以下旋转式割草机 | 盘式旋转割草机(双圆盘割草机) | 上海世达尔现代农机有限公司 | 9GXD-1.3(MDM1300) | 动力连接方式：悬挂式；切割器结构形式：旋转式；是否有压扁装置：无压扁装置；割幅宽度（m）：1.06 | 外形尺寸:2540MM*830MM*980MM,割幅宽度:1060MM,重量:270KG,刀盘数2个,每个盘的刀片数3个,连接方式:三点悬挂,动力输出轴转速540R/MIN,割茬高度:≤70MM,圆盘转速:2800转/分,配套动力:18-37KW
收获机械 | 饲料作物收获机械 | 割草机 | 1.3m以下旋转式割草机 | 旋转割草机 | 洛阳四达农机有限公司 | 9G-1.25 | 动力连接方式：悬挂式；切割器结构形式：旋转式；是否有压扁装置：无压扁装置；割幅宽度（m）：1.25 | 外形尺寸(长*宽*高)(MM):1330*700*820,结构质量:200KG,配套动力范围:8.8-20.58KW
收获机械 | 饲料作物收获机械 | 割草机 | 1.6—2.1m旋转式割草机 | 盘式旋转割草机(四圆盘割草机) | 上海世达尔现代农机有限公司 | 9GXD-1.7(MDM1700) | 动力连接方式：悬挂式；切割器结构形式：旋转式；是否有压扁装置：无压扁装置；割幅宽度（m）：1.65 | 外形尺寸:3100MM*830MM*870MM,割幅宽度:1430MM,重量:335KG,刀盘数4个,每个盘的刀片数2个,连接方式:三点悬挂,动力输出轴转速540R/MIN,割茬高度:≤70MM,圆盘转速:2800转/分,配套动力:25-59KW
收获机械 | 饲料作物收获机械 | 割草机 | 1.6—2.1m旋转式割草机 | 双圆盘割草机 | 酒泉市铸陇机械制造有限责任公司 | 9GXS-1.65 | 动力连接方式：悬挂式；切割器结构形式：旋转式；是否有压扁装置：无压扁装置；割幅宽度（m）：1.65 | 结构型式/双圆盘旋转式挂接方式/悬挂式规格型号/9GXS-1.65外形尺寸(长×宽×高)MM3135×1230×920结构质量KG375割幅M1.65作业速度KM/H14刀盘转速R/MIN1935配套动力范围KW25.7~33.1
收获机械 | 饲料作物收获机械 | 割草机 | 2.1—2.8m旋转式割草机 | 盘式旋转割草机 | 上海世达尔现代农机有限公司 | 9GXD-2.4(MDM2400) | 动力连接方式：悬挂式；切割器结构形式：旋转式；是否有压扁装置：无压扁装置；割幅宽度（m）：2.36 | 外形尺寸:4040MM*1635MM*870MM,割幅宽度:2360MM,重量:502KG,刀盘数6个,每个盘的刀片数2个,链接方式:三点悬挂,动力输出轴转速540R/MIN,割茬高度:≤70MM,作业速度4-10KM/H,圆盘转速:2950转/分,配套动力:36-74KW
收获机械 | 饲料作物收获机械 | 割草机 | 2.1—2.8m旋转式割草压扁机 | 旋转式割草压扁机 | 上海世达尔现代农机有限公司 | 9GYQ-2.4 | 动力连接方式：牵引式；切割器结构形式：旋转式；是否有压扁装置：有压扁装置；割幅宽度（m）：2.4 | 外形尺寸:4600MM*4300MM*1300,割幅宽度:2400MM,重量:1525KG,刀盘数6个,每个盘的刀片数2个,链接方式:三点悬挂,动力输出轴转速540R/MIN,割茬高度:≤70MM,作业速度4-10KM/H,圆盘转速:2950转/分,压扁装置形式:滚筒式,压扁装置:橡胶辊,配套装置:需要拖拉机的液压,配套动力:≥44KW
收获机械 | 饲料作物收获机械 | 割草机 | 2.8m及以上旋转式割草压扁机 | 牵引式圆盘割草压扁机 | 黑龙江农垦畜牧工程技术装备有限公司 | 9QYGC-3200CRI | 动力连接方式：牵引式；切割器结构形式：旋转式；是否有压扁装置：有压扁装置；割幅宽度（m）：3.14 | 1.型式:牵引式,具有压扁功能名称:牵引式圆盘割草压扁机2.配套动力:59KW/80HP,3.整机自重:1,962KG4.作业幅宽:3,140MM最低割茬高度40MM5.7个切割刀盘6.配置对辊式碾压调质器7.无极调整碾压间隙和放铺宽度8.每个刀盘均配置安全离合器,9.高强度刀盘传动箱10.作业量60-80亩/H11.380/75R15轮胎
收获机械 | 饲料作物收获机械 | 割草机 | 2.8m及以上旋转式割草压扁机 | 盘式割草压扁机 | 凯斯纽荷兰机械(哈尔滨)有限公司 | H7220 | 动力连接方式：牵引式；切割器结构形式：旋转式；是否有压扁装置：有压扁装置；割幅宽度（m）：2.8 | 配套动力47.8KW及以上,切割宽度2.8M,液压升降割台,7个切割盘,压扁器形式为咬合碾压辊,
收获机械 | 饲料作物收获机械 | 搂草机 | 5.4m及以上侧向指盘式液压搂草机 | 搂草机 | 凯斯纽荷兰机械(哈尔滨)有限公司 | HT152 | 指盘式；液压折叠；搂幅宽度（m）：6.2 | 指轮式轮耙,液压控制工作机构,最大工作宽度6.2M,配套动力大于或等于22.1KW
收获机械 | 饲料作物收获机械 | 搂草机 | 4.5m以下侧向旋转式搂草机 | 旋转搂草机(旋转式割草机) | 上海世达尔现代农机有限公司 | 9LXD-2.5(MGR2500) | 外形尺寸：2100mm*1950mm*950mm,齿数：12个，齿距：175mm，齿杆数：6个，圆盘直径：550mm,搂草宽度：2020mm,重量：160kg,连接方式：三点悬挂，作业速度8-12km/h,输入转速：540r/min，配套动力：13.2-36.7kW | 外形尺寸:2100MM*1950MM*950MM,齿数:12个,齿距:175MM,齿杆数:6个,圆盘直径:550MM,搂草宽度:2020MM,重量:160KG,连接方式:三点悬挂,作业速度8-12KM/H,输入转速:540R/MIN,配套动力:13.2-36.7KW
收获机械 | 饲料作物收获机械 | 搂草机 | 4.5m以下侧向旋转式搂草机 | 旋转搂草机(旋转式割草机) | 上海世达尔现代农机有限公司 | 9LXD-4.0(MGR4000) | 外形尺寸（运输）：3170mm*1860mm*1580mm,外形尺寸（工作）：4010mm*3540mm*1200mm,齿数：24个，搂草宽度：3200-4000mm,重量：490kg,连接方式：三点悬挂，作业速度6-12km/h,输入转速：350-540r/min，配套动力：25.7-58.8kW | 外形尺寸(运输):3170MM*1860MM*1580MM,外形尺寸(工作):4010MM*3540MM*1200MM,齿数:24个,搂草宽度:3200-4000MM,重量:490KG,连接方式:三点悬挂,作业速度6-12KM/H,输入转速:350-540R/MIN,配套动力:25.7-58.8KW
收获机械 | 饲料作物收获机械 | 搂草机 | 4.5m及以上侧向旋转式搂草机 | 旋转耙式搂草机 | 黑龙江农垦畜牧工程技术装备有限公司 | 9XPL-700 | 1.名称:旋转耙式搂草机2.规格型号: 9XPL-7003.外形尺寸（长×宽×高）mm: 5730×2908×40364.结构质量kg:18545.配套动力kw:376.搂幅宽度mm: 68007.与动力连接方式: 牵引式8.传动方式:动力输出轴传动9.搂草转盘数量:2个10.每个转盘搂耙数量:10个11.每个搂耙搂齿数量:8个12.搂齿间隙mm:5013.转盘直径mm: 3300
收获机械 | 饲料作物收获机械 | 捡拾压捆机 | 0.7—1.2m捡拾压捆机 | 方草捆打捆机(方草捆压捆机) | 上海世达尔现代农机有限公司 | 9YFQ-0.9(THB1060) | 作业方式：移动式；捡拾宽度（m）：0.9 | 捡拾宽度:900MM,成捆率:≥99%,草捆密度:≥115KG/M3,连接方式:牵引式,输入转速:540R/MIN,
收获机械 | 饲料作物收获机械 | 捡拾压捆机 | 0.7—1.2m捡拾压捆机 | 圆草捆打捆机 | 上海世达尔现代农机有限公司 | 9JYD-50(MRB0850) | 作业方式：移动式；捡拾宽度（m）：0.8 | 外形尺寸:1300MM*1300MM*1350MM,草捆直径*高:600MM*700MM,捡拾宽度:800MM,运行速度2-5KM/H,重量:440KG,连接方式:三点悬挂,输入转速:540R/MIN,配套动力:35-50KW
收获机械 | 饲料作物收获机械 | 捡拾压捆机 | 0.7—1.2m捡拾压捆机 | 圆草捆打捆机 | 上海世达尔现代农机有限公司 | 9JYD-60(MRB0870) | 作业方式：移动式；捡拾宽度（m）：0.8 | 外形尺寸:1300MM*1300MM*1350MM,草捆直径*高:600MM*700MM,捡拾宽度:800MM,运行速度2-5KM/H,重量:440KG,连接方式:三点悬挂,输入转速:540R/MIN,配套动力:35-50KW
收获机械 | 饲料作物收获机械 | 捡拾压捆机 | 0.7—1.2m捡拾压捆机 | 圆草捆打捆机 | 上海世达尔现代农机有限公司 | 9JYQ-85(TRB0910) | 作业方式：移动式；捡拾宽度（m）：0.901 | 外形尺寸:2450MM*1850MM*1600MM,草捆直径*长度:850MM*900MM,捡拾宽度:901MM,成捆率:≥99%,草捆密度:≥115KG/M3,重量:930KG,连接方式:牵引式,输入转速:540R/MIN,配套动力:≥22KW
收获机械 | 饲料作物收获机械 | 捡拾压捆机 | 0.7—1.2m捡拾压捆机 | 圆草捆打捆机 | 安徽金丰机械有限公司 | 9JYD-800A | 作业方式：移动式；草捆形状：圆捆；捡拾宽度（m）：0.8
收获机械 | 饲料作物收获机械 | 捡拾压捆机 | 0.7—1.2m捡拾压捆机 | 圆草捆打捆机 | 潍坊润鑫机械有限公司 | 9YKD50 | 作业方式：移动式；草捆形状：圆捆；捡拾宽度（m）：0.8 | 1.型号/9YKD502.捡拾宽度0.8M3.卷压滚筒转速200R/MIN4.卷压滚筒数量10个5.工作状态外型尺寸/1150X1300X1200MM(长X宽X高)6.配套动力14.7~36.7KW
收获机械 | 饲料作物收获机械 | 捡拾压捆机 | 0.7—1.2m捡拾压捆机 | 圆草捆打捆机 | 潍坊润鑫机械有限公司 | 9YKD60 | 作业方式：移动式；草捆形状：圆捆；捡拾宽度（m）：0.8 | 1.型号/9YKD602.捡拾宽度0.8M3.卷压滚筒转速200R/MIN4.卷压滚筒数量12个5.工作状态外形尺寸/1300X1300X1350MM(长X宽X高)6.配套动力22.1~36.7KW
收获机械 | 饲料作物收获机械 | 捡拾压捆机 | 0.7—1.2m捡拾压捆机 | 方捆机 | 上海苜邦机电制造有限公司 | 9KF-8042 | 作业方式：移动式；草捆形状：方捆；捡拾宽度（m）：0.9 | 草捆截面尺寸320*420MM工作状态外型尺寸(长×宽×高)4700*1750*1820机具重量980KG活塞行程次数86-90次/分钟捡拾器宽度900MM草捆长度调节范围300-1000MM匹配PTO转速540R/MIN适应拖拉机动力≥22KW
收获机械 | 饲料作物收获机械 | 捡拾压捆机 | 0.7—1.2m捡拾压捆机 | 方草捆压捆机 | 上海苜邦机电制造有限公司 | 9KF-8042/1 | 作业方式：移动式；草捆形状：方捆；捡拾宽度（m）：1.05 | 工作状态外型尺寸(长×宽×高)4320*1940*1820机具重量1040KG活塞行程次数86-90次/分钟捡拾器宽度1050MM草捆长度调节范围300-1000MM运行速度2-5KM/H主轴转速540R/MIN机具连接方式两点连接适应拖拉机动力25-38KW
收获机械 | 饲料作物收获机械 | 捡拾压捆机 | 0.7—1.2m捡拾压捆机 | 圆草捆捆扎机 | 上海苜邦机电制造有限公司 | 9KY-7060 | 作业方式：移动式；草捆形状：圆捆；捡拾宽度（m）：0.7 | 草捆直径0.6M草捆长度0.7M捡拾器宽度700MM卷压滚筒转速270R/MIN卷压滚筒数量12个工作状态外型尺寸(长×宽×高)1350*1350*1300MM配套动力≥18KW匹配PTO转速540R/MIN
收获机械 | 饲料作物收获机械 | 捡拾压捆机 | 1.2—1.7m捡拾压捆机 | 方草捆压捆机 | 上海苜邦机电制造有限公司 | 9KF-8042/2 | 作业方式：移动式；草捆形状：方捆；捡拾宽度（m）：1.4 | 工作状态外型尺寸(长×宽×高)4750*2300*1900机具重量1100KG活塞行程次数86-90次/分钟捡拾器宽度1400MM草捆长度调节范围300-1000MM运行速度2-5KM/H机具连接方式两点连接打结器类型D型死扣打结器配套动力25-38KW
收获机械 | 饲料作物收获机械 | 捡拾压捆机 | 1.2—1.7m捡拾压捆机 | 捡拾压捆机 | 郑州一科重工机械制造有限公司 | 4JSDK-165 | 作业方式：移动式；草捆形状：圆捆；捡拾宽度（m）：1.65 | 型号:4JSDK-165捡拾器宽度:1650MM卷压滚筒转速:600R/MIN卷压滚筒数量:14个工作状态外形尺寸(长×宽×高):2750×2200×1300配套动力:81-107KW
收获机械 | 饲料作物收获机械 | 捡拾压捆机 | 1.2—1.7m捡拾压捆机 | 圆草捆机 | 呼伦贝尔市蒙拓农牧科技发展有限责任公司 | 9YG-1.3 | 作业方式：移动式；捡拾宽度（m）：1.67
收获机械 | 饲料作物收获机械 | 捡拾压捆机 | 1.2—1.7m捡拾压捆机 | 自动捡拾方捆打捆机 | 沈阳方科机械制造有限公司 | 9YFQ-13 | 作业方式：移动式；草捆形状：方捆；捡拾宽度（m）：1.35 | 作业方式:移动式草捆形状:方捆捡拾宽度(M):1.35
收获机械 | 饲料作物收获机械 | 捡拾压捆机 | 1.2—1.7m捡拾压捆机 | 自动捡拾方捆打捆机 | 沈阳方科机械制造有限公司 | 9YFQ-16 | 作业方式：移动式；草捆形状：方捆；捡拾宽度（m）：1.6 | 作业方式:移动式草捆形状:方捆捡拾宽度(M):1.6
收获机械 | 饲料作物收获机械 | 捡拾压捆机 | 1.2—1.7m捡拾压捆机 | 方草捆打捆机(方草捆压捆机) | 上海世达尔现代农机有限公司 | 9YFQ-1.4(THB2060) | 作业方式：移动式；捡拾宽度（m）：1.4 | 捡拾宽度:1400MM,成捆率:≥98%,弹齿数:44个,弹齿排条数:4个,活塞行程次数:86-90次每分钟,连接方式:牵引式,输入转速:540R/MIN,运行速度:2-4KM/H,配套动力:25.725-58.8KW
收获机械 | 饲料作物收获机械 | 捡拾压捆机 | 1.7—2.2m捡拾压捆机 | 方草捆打捆机(方草捆压捆机) | 上海世达尔现代农机有限公司 | 9YFQ-1.8(THB3060) | 作业方式：移动式；捡拾宽度（m）：1.81 | 外形尺寸:5000MM*2800MM*1380MM,草捆截面:360MM*480MM,捡拾宽度:1810MM,成捆率:≥98%,草捆长度:300MM-1200MM,弹齿数:44个,弹齿排条数:4个,活塞行程次数:86-90次每分钟,重量:1460KG,连接方式:牵引式,输入转速:540R/MIN,运行速度:4-6KM/H,配套动力:25.725-58.8KW
收获机械 | 饲料作物收获机械 | 捡拾压捆机 | 1.7—2.2m捡拾压捆机 | 正牵引方草捆打捆机 | 上海世达尔现代农机有限公司 | 9YFQ-1.9Z(TIB3000) | 作业方式：移动式；捡拾宽度（m）：1.9 | 外形尺寸:4000MM*2490MM*1800MM,草捆截面:360MM*460MM,捡拾宽度:1900MM,成捆率:≥98%,草捆长度:300MM-1200MM,弹齿数:64个,弹齿排条数:4个,活塞行程次数:70-110次每分钟,重量:1700KG,挂接方式:二点下连接,输入转速:540R/MIN,作业方式:正位牵引作业,配套动力:≥30KW
收获机械 | 饲料作物收获机械 | 捡拾压捆机 | 1.7—2.2m捡拾压捆机 | 自动捡拾打捆机 | 沈阳方科机械制造有限公司 | 9YFZ-1800 | 作业方式：移动式；草捆形状：方捆；捡拾宽度（m）：1.8 | 作业方式:移动式草捆形状:方捆捡拾宽度(M):1.8
收获机械 | 饲料作物收获机械 | 捡拾压捆机 | 1.7—2.2m捡拾压捆机 | 自动捡拾方捆打捆机 | 沈阳方科机械制造有限公司 | 9YFQ-19 | 作业方式：移动式；草捆形状：方捆；捡拾宽度（m）：1.878 | 作业方式:移动式草捆形状:方捆捡拾宽度(M):1.878
收获机械 | 饲料作物收获机械 | 捡拾压捆机 | 1.7—2.2m捡拾压捆机 | 方草捆打捆机 | 安徽金丰机械有限公司 | 9YFQ-1900 | 作业方式：移动式；草捆形状：方捆；捡拾宽度（m）：1.9
收获机械 | 饲料作物收获机械 | 捡拾压捆机 | 1.7—2.2m捡拾压捆机 | 圆捆捡拾切碎压捆机 | 黑龙江农垦畜牧工程技术装备有限公司 | 9YK-155XC | 作业方式：移动式；捡拾宽度（m）：2.15 | 1.型式:牵引式2.打捆机形式:圆草捆压捆机3.配套动力:88KW/120HP4.草捆直径:(1,250-1,500MM)×1,200MM5.整机自重:3800KG6.捡拾宽度:2150MM7.切刀数量:17片8.切碎长度:45-65MM9.动力输出轴转速:540RPM6键.
收获机械 | 饲料作物收获机械 | 捡拾压捆机 | 1.7—2.2m捡拾压捆机 | 高密度方捆打捆机 | 现代农装科技股份有限公司 | 9YFQ-1800 | 作业方式：移动式；草捆形状：方捆；捡拾宽度（m）：1.78 | 配套动力(KW):≥30,结构形式:牵引式,捡拾宽度(㎜):1780,草捆截面(MM):400×460,草捆长度(MM):300~1300(可调),草捆重量(KG):15~35,柱塞往复频率(次/MIN):100,外形尺寸(MM):4850×2500×1550,整机重量(KG):1550.
收获机械 | 饲料作物收获机械 | 捡拾压捆机 | 1.7—2.2m捡拾压捆机 | 捡拾打捆机 | 沃得重工(中国)有限公司 | 9YGQ-1300 | 作业方式：移动式；捡拾宽度（m）：2.1
收获机械 | 饲料作物收获机械 | 捡拾压捆机 | 1.7—2.2m捡拾压捆机 | 方捆打捆机 | 凯斯纽荷兰机械(哈尔滨)有限公司 | BC5080 | 作业方式:移动式草捆形状:方捆捡拾宽度(M):2.2 | 捡拾器宽度2200MM,双结打结器,配套动力大于或等于110KW
收获机械 | 饲料作物收获机械 | 捡拾压捆机 | 1.7—2.2m捡拾压捆机 | 方捆打捆机 | 凯斯纽荷兰机械(哈尔滨)有限公司 | BC5070 | 作业方式：移动式；草捆形状：方捆；捡拾宽度（m）：1.9 | 捡拾器宽度1900MM,双结打结器,配套动力大于或等于58.8KW
收获机械 | 饲料作物收获机械 | 捡拾压捆机 | 1.7—2.2m捡拾压捆机 | 秸秆收获压捆机 | 唐山鑫万达实业股份有限公司 | 9YS-2.0 | 作业方式：移动式；草捆形状：方捆；捡拾宽度（m）：2 | 作业方式:移动式草捆形状:方捆捡拾宽度(M):2
收获机械 | 饲料作物收获机械 | 捡拾压捆机 | 1.7—2.2m捡拾压捆机 | 圆草捆捆扎机 | 上海苜邦机电制造有限公司 | 9KY-1010 | 作业方式：移动式；草捆形状：圆捆；捡拾宽度（m）：1.73 | 草捆直径1000MM草捆长度1000MM机具重量2800KG捡拾器宽度1730MM卷压滚筒转速135R/MIN卷压滚筒数量16个工作速度2-6KM/H工作状态外型尺寸(长×宽×高)3390*2000*2030MM配套动力≥70KW匹配PTO转速540R/MIN卷压滚筒转速135R/MIN捆扎形式网状机具连接方式悬挂式
收获机械 | 饲料作物收获机械 | 捡拾压捆机 | 1.7—2.2m捡拾压捆机 | 捡拾式方捆打捆机 | 洛阳路通农业装备有限公司 | LTYQ-1950 | 作业方式：移动式；草捆形状：方捆；捡拾宽度（m）：1.95 | 1.打结器2个2.捆绳箱容量6卷3.动力输出轴转速540R/MIN4.功率35马力以上
收获机械 | 饲料作物收获机械 | 捡拾压捆机 | 2.2m及以上捡拾压捆机 | 大方捆捡拾切碎压捆机 | 黑龙江农垦畜牧工程技术装备有限公司 | 9FK-1270XC | 作业方式：移动式；捡拾宽度（m）：2.35 | 1.型式:牵引式2.打捆机形式:方草捆压捆机2.配套动力:117KW/160HP3.方草捆截面尺寸宽×高×长1200×700×(1000-2700)4.整机自重:9430KG5.26片刀切碎器,螺旋形可支撑切割喂入搅龙6.6道捆绳高强度双结打结器,高压空气自动清理系统7.草捆二次加压系统,草捆密度350KG/M38.计算机控制作业参数调整9.中央控制自动润滑系统10.无凸轮机构捡拾器,捡拾宽度:2350MM11.双轮轴,宽体轮胎,550/45-R22.5.
收获机械 | 饲料作物收获机械 | 捡拾压捆机 | 2.2m及以上捡拾压捆机 | 方草捆打捆机 | 上海世达尔现代农机有限公司 | 9YFQ-2.4Z | 作业方式：移动式；草捆形状：方捆；捡拾宽度（m）：2.4 | 草捆截面尺寸(高×宽):360MM×600MM工作状态外形尺寸(长×宽×高):7230MM×2460MM×1850MM机具重量:3200KG捡拾器宽度(张口):2400MM每分钟活塞行程次数:70~110次分钟打结器类型:D型打结器草捆长度调节范围:500~1300MM工作速度:4~7KMH配套动力:73.5~91.9KW匹配PTO转速:1000RMIN机具连接方式:牵引式.
收获机械 | 饲料作物收获机械 | 压捆机 | 4kW及以上圆捆压捆机 | 压捆机 | 郑州一科重工机械制造有限公司 | YKJ-5552 | 作业方式：固定式；草捆形状：圆捆；配套功率（kW）：5.5 | 型号:YKJ-5552卷压滚筒转速:900R/MIN卷压滚筒数量:36个工作状态外形尺寸(长×宽×高)1300×1400×1300配套动力:5.5KW
收获机械 | 饲料作物收获机械 | 压捆机 | 4kW及以上圆捆压捆机 | 青贮圆捆机 | 乐陵市天力工程机械有限公司 | YK5252A | 作业方式：固定式；草捆形状：圆捆；配套功率（kW）：5.5 | YK5252A型青贮圆捆机是一种与5.5KW电动机配套使用的固定式青贮饲草收集机具.采用手动喂料、手动放捆方式,可一次完成青贮草收的喂入、打捆及放捆作业.该机主要由传动机构、喂入机构、打捆机构、放捆机构、防护装置及机架等部分组成.
收获机械 | 饲料作物收获机械 | 压捆机 | 7.5—15kW方捆压捆机 | 方草捆压捆机 | 西安新天地草业有限公司 | 9YF-110-2 | 作业方式：固定式；草捆形状：方捆；配套功率（kW）：7.5 | 生产率T/H4吨(秸秆含水率为55%-65%)生产率T/H1.2吨(含水量20%)配套动力KW7.5电压V380液压缸压力KN100液压缸行程MM960重量KG1100(含电机)双压缩室压捆密度KG/M3≥100成捆率%99压捆外形尺寸(长宽高)MM700×500×400机器外形尺寸(长宽高)MM4200×900×1000
收获机械 | 饲料作物收获机械 | 压捆机 | 15kW及以上方捆压捆机 | 秸秆压捆机 | 郑州一科重工机械制造有限公司 | 9YF-70 | 作业方式：固定式；草捆形状：方捆；配套功率（kW）：15 | 型号:9YF-70喂入口宽度:800×700MM打捆活塞速度:行程/MIN外形尺寸(长×宽×高):3400×2600×1600配套动力:15KW
收获机械 | 饲料作物收获机械 | 压捆机 | 15kW及以上方捆压捆机 | 方捆打捆机 | 凯斯纽荷兰机械(哈尔滨)有限公司 | BC5060 | 作业方式：移动式；捡拾宽度（m）：1.65
收获机械 | 饲料作物收获机械 | 压捆机 | 15kW及以上方捆压捆机 | 秸秆压捆机 | 唐山鑫万达实业股份有限公司 | YK-70 | 作业方式：固定式；草捆形状：方捆；配套功率（kW）：≥18.5 | 作业方式:固定式草捆形状:方捆配套功率(KW):≥18.5
收获机械 | 茎秆收集处理机械 | 秸秆粉碎还田机 | 1—1.5m秸秆粉碎还田机 | 秸秆粉碎还田机 | 潍坊乐哈哈农业机械装备有限公司 | 1JH-130 | 作业幅宽（m）：1.3
收获机械 | 茎秆收集处理机械 | 秸秆粉碎还田机 | 1—1.5m秸秆粉碎还田机 | 根茬粉碎还田机 | 内蒙古长明机械股份有限公司 | 1GHB-130 | 作业幅宽（m）：1.3 | 作业幅宽(M):1.3,配套动力:18.2-22.0KW
收获机械 | 茎秆收集处理机械 | 秸秆粉碎还田机 | 1.5—2m秸秆粉碎还田机 | 根茬粉碎还田机 | 内蒙古长明机械股份有限公司 | 1GHB-150 | 作业幅宽（m）：1.5 | 作业幅宽(M):1.5,配套动力:22.0-25.7KW
收获机械 | 茎秆收集处理机械 | 秸秆粉碎还田机 | 1.5—2m秸秆粉碎还田机 | 秸秆粉碎还田机 | 江苏清淮机械有限公司 | 1JH-165 | 作业幅宽（m）：1.65
收获机械 | 茎秆收集处理机械 | 秸秆粉碎还田机 | 1.5—2m秸秆粉碎还田机 | 秸秆粉碎还田机 | 江苏清淮机械有限公司 | 1JH-180 | 作业幅宽（m）：1.8
收获机械 | 茎秆收集处理机械 | 秸秆粉碎还田机 | 1.5—2m秸秆粉碎还田机 | 秸秆粉碎还田机 | 山东玉丰农业装备有限公司 | 4JGH-1.68 | 作业幅宽（m）：1.68 | 结构形式:悬挂工作幅宽:168CM外形尺寸:1230×1995×940MM结构质量:480KG配套动力≥58KW纯工作小时生产率:0.40~0.67HM2/H.
收获机械 | 茎秆收集处理机械 | 秸秆粉碎还田机 | 1.5—2m秸秆粉碎还田机 | 秸秆粉碎还田机 | 山东玉丰农业装备有限公司 | 4JGH-1.8 | 作业幅宽（m）：1.8 | 结构形式:悬挂式工作幅宽:1.8M外形尺寸:1230×2115×940MM结构质量:490KG配套动力:≥58KW纯工作小时生产率:0.40~0.67HM2/H.
收获机械 | 茎秆收集处理机械 | 秸秆粉碎还田机 | 1.5—2m秸秆粉碎还田机 | 秸秆粉碎还田机 | 山东玉丰农业装备有限公司 | 4JGH-1.5 | 作业幅宽（m）：1.5 | 结构形式:悬挂工作幅宽:150CM工作状态外形尺寸:1230×1815×940MM结构质量:460KG配套动力≥37KW纯工作小时生产率:0.26~0.53HM2/H.
收获机械 | 茎秆收集处理机械 | 秸秆粉碎还田机 | 1.5—2m秸秆粉碎还田机 | 秸秆粉碎还田机 | 山东国丰机械有限公司 | 4JGH-1.5 | 作业幅宽（m）：1.5
收获机械 | 茎秆收集处理机械 | 秸秆粉碎还田机 | 1.5—2m秸秆粉碎还田机 | 秸秆粉碎还田机 | 山东国丰机械有限公司 | 4JGH-1.65 | 作业幅宽（m）：1.65
收获机械 | 茎秆收集处理机械 | 秸秆粉碎还田机 | 1.5—2m秸秆粉碎还田机 | 秸秆切碎还田机 | 河北运田农业机械制造有限公司 | 1JH-150 | 作业幅宽（m）：1.5
收获机械 | 茎秆收集处理机械 | 秸秆粉碎还田机 | 1.5—2m秸秆粉碎还田机 | 秸秆切碎还田机 | 河北运田农业机械制造有限公司 | 1JH-165 | 作业幅宽（m）：1.65
收获机械 | 茎秆收集处理机械 | 秸秆粉碎还田机 | 1.5—2m秸秆粉碎还田机 | 秸秆切碎还田机 | 河北运田农业机械制造有限公司 | 1JH-180 | 作业幅宽（m）：1.8
收获机械 | 茎秆收集处理机械 | 秸秆粉碎还田机 | 1.5—2m秸秆粉碎还田机 | 秸秆粉碎还田机 | 菏泽新亚机械设备有限公司 | 1JH-165 | 作业幅宽（m）：1.65
收获机械 | 茎秆收集处理机械 | 秸秆粉碎还田机 | 1.5—2m秸秆粉碎还田机 | 秸秆粉碎还田机 | 菏泽新亚机械设备有限公司 | 1JH-180 | 作业幅宽（m）：1.8
收获机械 | 茎秆收集处理机械 | 秸秆粉碎还田机 | 1.5—2m秸秆粉碎还田机 | 秸秆粉碎还田机 | 常州常旋机械有限公司 | 1JH-180 | 作业幅宽（m）：1.8 | 外型尺寸:1310*2070*1100MM,工作幅宽1800MM,结构质量510KG,配套动力45-55KW,留茬高度<80MM,切碎长度<100MM,刀片形式:大甩刀,刀片数量48把,刀辊转速2075R/MIN,生产率:0.58HM2/(H.M)
收获机械 | 茎秆收集处理机械 | 秸秆粉碎还田机 | 2—2.5m秸秆粉碎还田机 | 秸秆切碎还田机 | 河北运田农业机械制造有限公司 | 1JH-200 | 作业幅宽（m）：2.0
收获机械 | 茎秆收集处理机械 | 秸秆粉碎还田机 | 2—2.5m秸秆粉碎还田机 | 秸秆粉碎还田机 | 常州汉森机械有限公司 | 1JH-200 | 作业幅宽（m）：2 | 产品型号:1JH-200外形尺寸(长X宽X高):2170X990X970(MM)产品净重:584KG配套动力:55KW作业宽幅:200CM
收获机械 | 茎秆收集处理机械 | 秸秆粉碎还田机 | 2—2.5m秸秆粉碎还田机 | 秸秆粉碎还田机 | 常州汉森机械有限公司 | 1JH-220 | 作业幅宽（m）：2.2 | 产品型号:1JH-220外形尺寸(长X宽X高):2370X990X970(MM)产品净重:615KG配套动力:66KW作业宽幅:220CM
收获机械 | 茎秆收集处理机械 | 秸秆粉碎还田机 | 2—2.5m秸秆粉碎还田机 | 秸秆粉碎还田机 | 江苏清淮机械有限公司 | 1JH-200 | 作业幅宽（m）：2
收获后处理机械 | 脱粒机械 | 玉米脱粒机 | 生产率3—5t/h玉米脱粒机 | 玉米脱粒机 | 汉中市汉台区华瑞机械有限公司 | 5TY-50-140 | 结构形式:全喂入式/工作状态外形尺寸（长×宽×高):610mm×650mm×910mm/配套动力:3.0kw/喂入形式:人工喂入/喂入台尺寸（长×宽):550mm×360mm/喂入台高度:910mm/滚筒类型:圆柱杆式/滚筒直径:140mm/滚筒长度:500mm/滚筒转速:1619r/min/凹版类型:栅格式/生产率(工作量):3105kg/h | 结构形式:全喂入式/工作状态外形尺寸(长×宽×高):610MM×650MM×910MM/配套动力:3.0KW/喂入形式:人工喂入/喂入台尺寸(长×宽):550MM×360MM/喂入台高度:910MM/滚筒类型:圆柱杆式/滚筒直径:140MM/滚筒长度:500MM/滚筒转速:1619R/MIN/凹版类型:栅格式/生产率(工作量):3105KG/H
收获后处理机械 | 脱粒机械 | 玉米脱粒机 | 生产率3—5t/h玉米脱粒机 | 玉米脱粒机 | 汉中市旭威机械有限公司 | 5TY-50-150 | 结构型式：全喂入式、 工作状态外形尺寸（长×宽×高）：570mm×700mm×1000mm、 配套动力：3.0kw、 喂入形式：全喂入式、 喂入台尺寸（长×宽）：500×300、 喂入台高度：1000mm、 滚筒类型：圆柱杆式、 滚筒直径：150mm、 滚筒长度:500mm、 滚筒转速：1790r/min、 凹版类型：栅格式、 生产率（工作量）：3065kg/h、 | 结构型式:全喂入式、工作状态外形尺寸(长×宽×高):570MM×700MM×1000MM、配套动力:3.0KW、喂入形式:全喂入式、喂入台尺寸(长×宽):500×300、喂入台高度:1000MM、滚筒类型:圆柱杆式、滚筒直径:150MM、滚筒长度:500MM、滚筒转速:1790R/MIN、凹版类型:栅格式、生产率(工作量):3065KG/H、
收获后处理机械 | 脱粒机械 | 玉米脱粒机 | 生产率10—30t/h玉米脱粒机 | 玉米脱粒机 | 潍坊大众机械有限公司 | 5TY-150 | 生产率14.9t/h 外形尺寸（长×宽×高）作业状态4850×4370×4830 mm运输状态4860×4370×3340 mm 结构质量1563kg 配套动力23.5（轮式拖拉机）k W 喂入装置型式 螺旋推运器 脱粒滚筒型式 轴流钉齿式 脱粒滚筒转速721.4 r/min 脱粒滚筒（长度×直径）1500×349 mm 凹板型式 圆孔式 钉齿高度70 mm 脱粒间隙55mm 清选风机型式 离心式 清选风机转速721.4r/min 叶轮（宽度×直径）240×612mm 清选筛型式 | 生产率14.9T/H外形尺寸(长×宽×高)作业状态:4850×4370×4830MM运输状态:4860×4370×3340MM结构质量1563KG配套动力23.5(轮式拖拉机)KW喂入装置型式:螺旋推运器脱粒滚筒型式:轴流钉齿式脱粒滚筒转速721.4R/MIN脱粒滚筒(长度×直径)1500×349MM凹板型式:圆孔式钉齿高度70MM脱粒间隙55MM清选风机型式:离心式清选风机转速721.4R/MIN叶轮(宽度×直径)240×612MM清选筛型式:冲孔筛清选筛(长×宽)3170×700MM回收筛型式:冲孔筛回收筛(长×宽)1200×700MM运输方式:牵引式灌袋装置型式:斗式提升机
收获后处理机械 | 清选机械 | 粮食清选机 | 生产率15—25t/h粮食清选机 | 比重复式清粮机 | 哈尔滨东宇农业工程机械有限公司 | 5XFZ-25 | 清选方式：其他方式；生产效率（t/h）：麦：25t/h，稻：15t/h；CCD执行单元数（个）：/ | 清选方式:其他方式生产效率(T/H):25
收获后处理机械 | 清选机械 | 粮食清选机 | 300单元及以上CCD图像传感器大米色选机 | 大米色选机 | 安徽唯嵩光电科技有限公司 | 6SXM-384(CCD) | 清选方式：光电式(CCD图像)；生产效率（t/h）：/；CCD执行单元数（个）：384 | 该产品补贴分档的关键技术参数:清选方式:光电式(CCD图像)生产效率(T/H):11.6CCD执行单元数(个):384
收获后处理机械 | 清选机械 | 粮食清选机 | 300单元及以上CCD图像传感器大米色选机 | 大米色选机 | 安徽唯嵩光电科技有限公司 | 6SXM-448(CCD) | 清选方式：光电式(CCD图像)；生产效率（t/h）：/；CCD执行单元数（个）：448 | 该产品补贴分档的关键技术参数:清选方式:光电式(CCD图像)生产效率(T/H):13.5CCD执行单元数(个):448
收获后处理机械 | 清选机械 | 粮食清选机 | 300单元及以上CCD图像传感器大米色选机 | 大米色选机 | 安徽唯嵩光电科技有限公司 | 6SXM-320(CCD) | 清选方式：光电式(CCD图像)；生产效率（t/h）：/；CCD执行单元数（个）：320 | 该产品补贴分档的关键技术参数:清选方式:光电式(CCD图像)生产效率(T/H):9.6CCD执行单元数(个):320
收获后处理机械 | 干燥机械 | 粮食烘干机 | 批处理量4—10t循环式粮食烘干机 | 粮食烘干机 | 平利县电机制造有限责任公司 | 5H-1.0P | 处理方式：循环式；循环式批处理量(t)：6 | 1.结构型式:批式循环2.整机质量:4100KG3.外形尺寸(6000X2850X5100)MM4.处理量:≥1.0T/H5.批处理量:6.0T6.燃烧机:型式热风炉点火方式手动燃煤消耗量:≤16KG/H7.适用燃料煤、柴8.电机总功率13KW9.安全装置:外露回转防护装置过载、漏电保护装置、温控保护装置、灭火器.
收获后处理机械 | 干燥机械 | 粮食烘干机 | 批处理量4—10t循环式粮食烘干机 | 粮食烘干机 | 平利县电机制造有限责任公司 | 5H-6TP | 处理方式：循环式；循环式批处理量(t)：6 | 1.结构型式:批式循环2.整机质量:3300KG3.外形尺寸(5800X2850X4400)MM4.处理量:≥1.0T/H5.批处理量:6.0T6.燃烧机:型式热风炉点火方式手动燃煤消耗量:≤16KG/H7.适用燃料煤、柴8.电机总功率13KW9.安全装置:外露回转防护装置过载、漏电保护装置、温控保护装置、灭火器.
收获后处理机械 | 干燥机械 | 粮食烘干机 | 批处理量4—10t循环式粮食烘干机 | 批式循环谷物干燥机 | 合肥麦稻之星机械科技股份有限公司 | 5HGM-6 | 处理方式：循环式；结构形式：固定式；循环式批处理量（t）：6
收获后处理机械 | 干燥机械 | 粮食烘干机 | 批处理量4—10t循环式粮食烘干机 | 通用型谷物干燥机 | 江苏天禹农业机械有限公司 | 5HXG-80 | 处理方式：循环式；结构形式：固定式；循环式批处理量（t）：8 | 配置:全电脑自动控制盘在线电阻式水分仪,检测精度±0.5%进口OM-2N燃烧器GSF-600型离心式送风机横向八槽干燥部满量传感器热继电器风压开关循环传感器火焰监视器保险丝热风温度传感器谷物温度传感器外气温度传感器排尘机排粮闸.参数:最大批处理量:8(吨/每批)结构形式:批次循环式结构形式整机质量:1630(KG)外形尺寸(长×宽×高):3360×1785×6680(MM)烘干方式:低温循环式烘干方式燃烧机型式:高压枪式使用燃料:柴油或煤油燃烧机点火方式:自动点火、自动供油总动力:6.52KW电压:380V降水速率:0.5-1.0%/小时(稻)0.7-1.2%/小时(麦)自动水分仪型式:电阻式在线水分仪.
收获后处理机械 | 干燥机械 | 粮食烘干机 | 批处理量4—10t循环式粮食烘干机 | 通用型谷物干燥机 | 江苏天禹农业机械有限公司 | 5HXG-60 | 处理方式：循环式；循环式批处理量(t)：6
收获后处理机械 | 干燥机械 | 粮食烘干机 | 批处理量4—10t循环式粮食烘干机 | 通用型谷物干燥机 | 金子农机(无锡)有限公司 | CEL-600 | 处理方式：循环式；循环式批处理量(t)：6 | CEL-600该产品补贴分档的关键技术参数:处理方式:循环式结构形式:固定式循环式批处理量(T):6
收获后处理机械 | 干燥机械 | 粮食烘干机 | 批处理量4—10t循环式粮食烘干机 | 批式循环谷物干燥机 | 滁州奥岚格机械有限公司 | 5H-6 | 处理方式：循环式；结构形式：固定式；循环式批处理量（t）：6 | 整机质量:1980KG外形尺寸(长X宽X高):4200×2390×5400MM型式:批式循环干燥能力:7.0-9.0T%/H单位耗热量:≤5800KJ/KG加热装置:热风炉或燃烧机安全装置:满粮报警、电机过载保护电路、自动控温电路、电路保护熔丝、运转异常报警、链条松脱报警电源电压:380V电源总功率:9.4KW容量:6000KG排风机:轴流式、双排风叶、单风机
收获后处理机械 | 干燥机械 | 粮食烘干机 | 批处理量10—20t循环式粮食烘干机 | 谷物干燥机 | 安徽正阳机械科技有限公司 | 5HM-15 | 处理方式：循环式；循环式批处理量(t)：15 | 技术参数:结构形式:批式循环型号:5HM-15处理量:15吨/批总功率:8.55KW进粮时间:65~70分/批出粮时间:55~60分/批减干率:稻谷:0.6~1.2,小麦:0.4~1.4
收获后处理机械 | 干燥机械 | 粮食烘干机 | 批处理量10—20t循环式粮食烘干机 | 批式循环谷物干燥机 | 滁州奥岚格机械有限公司 | 5H-12 | 处理方式：循环式；结构形式：固定式；循环式批处理量（t）：12 | 整机质量:2340KG外形尺寸(长X宽X高):4200×2390×8380MM型式:批式循环干燥能力:7.0-9.0T%/H加热装置:满粮报警、电机过载保护电路、风压开关、自动控温电路、定时开关、电路保护熔丝、运转异常报警、链条松脱报警电源电压:380V电源总功率:9.4KW容量:12000KG排风机:轴流式、单排风叶、单风机
收获后处理机械 | 干燥机械 | 粮食烘干机 | 批处理量10—20t循环式粮食烘干机 | 批式循环谷物干燥机 | 滁州奥岚格机械有限公司 | 5H-16 | 处理方式：循环式；结构形式：固定式；循环式批处理量（t）：16 | 整机质量:2600KG外形尺寸(长X宽X高):4200×2390×10410MM型式:批式循环干燥能力:7.0-9.0T%/H加热装置:热风炉或燃烧机安全装置:满粮报警、电机过载保护电路、自动控温电路、电路保护熔丝、运转异常报警、链条松脱报警电源电压:380V电源总功率:9.4KW容量:16000KG排风机:轴流式、双排风叶、单风机
收获后处理机械 | 干燥机械 | 粮食烘干机 | 批处理量10—20t循环式粮食烘干机 | 通用型谷物干燥机 | 金子农机(无锡)有限公司 | CEL-1000 | 处理方式：循环式；结构形式：固定式；循环式批处理量（t）：10 | CEL-1000该产品补贴分档的关键技术参数:处理方式:循环式结构形式:固定式循环式批处理量(T):10
收获后处理机械 | 干燥机械 | 粮食烘干机 | 批处理量10—20t循环式粮食烘干机 | 远红外线干燥机 | 金子农机(无锡)有限公司 | RVF-1000 | 处理方式：循环式；结构形式：固定式；循环式批处理量（t）：10 | RVF-1000该产品补贴分档的关键技术参数:处理方式:循环式结构形式:固定式循环式批处理量(T):10
收获后处理机械 | 干燥机械 | 粮食烘干机 | 批处理量10—20t循环式粮食烘干机 | 通用型谷物干燥机 | 金子农机(无锡)有限公司 | CEL-1200 | 处理方式：循环式；循环式批处理量(t)：12 | CEL-1200该产品补贴分档的关键技术参数:处理方式:循环式结构形式:固定式循环式批处理量(T):12
收获后处理机械 | 干燥机械 | 粮食烘干机 | 批处理量10—20t循环式粮食烘干机 | 通用型谷物干燥机 | 江苏天禹农业机械有限公司 | 5HXG-120 | 处理方式：循环式；结构形式：固定式；循环式批处理量（t）：12 | 配置:全电脑自动控制盘在线电阻式水分仪,检测精度±0.5%进口OM-2N燃烧器GSF-600型离心式送风机横向八槽干燥部满量传感器热继电器风压开关循环传感器火焰监视器保险丝热风温度传感器谷物温度传感器外气温度传感器排尘机排粮闸.参数:最大批处理量:12(吨/每批)结构形式:批次循环式结构形式整机质量:2200(KG)外形尺寸(长×宽×高):3360×1785×8510(MM)烘干方式:低温循环式烘干方式燃烧机型式:高压枪式使用燃料:柴油或煤油燃烧机点火方式:自动点火、自动供油总动力:6.52KW电压:380V降水速率:0.5-1.0%/小时(稻)0.7-1.2%/小时(麦)自动水分仪型式:电阻式在线水分仪.
收获后处理机械 | 干燥机械 | 粮食烘干机 | 批处理量10—20t循环式粮食烘干机 | 通用型谷物干燥机 | 江苏天禹农业机械有限公司 | 5HXG-100 | 处理方式：循环式；结构形式：固定式；循环式批处理量（t）：10 | 配置:全电脑自动控制盘在线电阻式水分仪,检测精度±0.5%进口OM-2N燃烧器GSF-600型离心式送风机横向八槽干燥部满量传感器热继电器风压开关循环传感器火焰监视器保险丝热风温度传感器谷物温度传感器外气温度传感器排尘机排粮闸.参数:最大批处理量:10(吨/每批)结构形式:批次循环式结构形式整机质量:1915(KG)外形尺寸(长×宽×高):3360×1785×7510(MM)烘干方式:低温循环式烘干方式燃烧机型式:高压枪式使用燃料:柴油或煤油燃烧机点火方式:自动点火、自动供油总动力:6.52KW电压:380V降水速率:0.5-1.0%/小时(稻)0.7-1.2%/小时(麦)自动水分仪型式:电阻式在线水分仪.
收获后处理机械 | 干燥机械 | 粮食烘干机 | 批处理量10—20t循环式粮食烘干机 | 循环式谷物干燥机 | 台州市一鸣机械设备有限公司 | 5HS-100BC | 处理方式：循环式；结构形式：固定式；循环式批处理量（t）：10 | 处理方式:循环式结构形式:固定式循环式批处理量(T):10
收获后处理机械 | 干燥机械 | 粮食烘干机 | 批处理量10—20t循环式粮食烘干机 | 循环式谷物干燥机 | 台州市一鸣机械设备有限公司 | 5HS-120BC | 处理方式：循环式；结构形式：固定式；循环式批处理量（t）：12 | 处理方式:循环式结构形式:固定式循环式批处理量(T):12
收获后处理机械 | 干燥机械 | 粮食烘干机 | 批处理量10—20t循环式粮食烘干机 | 低温循环式干燥机 | 台州市一鸣机械设备有限公司 | 5HX-16.5 | 处理方式：循环式；结构形式：固定式；循环式批处理量（t）：16.5 | 处理方式:循环式结构形式:固定式循环式批处理量(T):16.5
收获后处理机械 | 干燥机械 | 粮食烘干机 | 批处理量10—20t循环式粮食烘干机 | 批式循环谷物干燥机 | 合肥麦稻之星机械科技股份有限公司 | 5HGM-10 | 处理方式：循环式；结构形式：固定式；循环式批处理量（t）：10
收获后处理机械 | 干燥机械 | 粮食烘干机 | 批处理量10—20t循环式粮食烘干机 | 批式循环谷物干燥机 | 合肥麦稻之星机械科技股份有限公司 | 5HGM-12 | 处理方式：循环式；结构形式：固定式；循环式批处理量（t）：12
收获后处理机械 | 干燥机械 | 粮食烘干机 | 批处理量10—20t循环式粮食烘干机 | 谷物干燥机 | 安徽辰瑞达农业设备有限公司 | 5HCRD-15H | 处理方式：循环式；循环式批处理量(t)：15
收获后处理机械 | 干燥机械 | 粮食烘干机 | 批处理量10—20t循环式粮食烘干机 | 粮食烘干机 | 辽宁海帝升机械有限公司 | HDS-L10000D-Y | 处理方式：循环式；结构形式：固定式；循环式批处理量（t）：10 | 外形尺寸:3590×2570×9184MM整机质量:2700KG额定功率:8.5KW单位耗热量:≤8120KJ/KGH2O破碎率增量:≤0.5%处理方式:批次循环式结构型式:固定式批次处理量:10吨
收获后处理机械 | 干燥机械 | 粮食烘干机 | 批处理量10—20t循环式粮食烘干机 | 粮食烘干机 | 辽宁海帝升机械有限公司 | HDS-L12000D-Y | 处理方式：循环式；结构形式：固定式；循环式批处理量（t）：12 | 外形尺寸:3590×2570×9796MM整机质量:2800KG额定功率:8.3KW单位耗热量:≤5800KJ/KGH2O破碎率增量:≤0.5%处理方式:批次循环式结构型式:固定式批次处理量:12吨
收获后处理机械 | 干燥机械 | 粮食烘干机 | 批处理量10—20t循环式粮食烘干机 | 粮食烘干机 | 辽宁海帝升机械有限公司 | HDS-L15000D-Y | 处理方式：循环式；结构形式：固定式；循环式批处理量（t）：15 | 外形尺寸:3590×2570×11020MM整机质量:3000KG额定功率:8.5KW单位耗热量:≤8120KJ/KGH2O破碎率增量:≤0.5%处理方式:批次循环式结构型式:固定式批次处理量:15吨
收获后处理机械 | 干燥机械 | 粮食烘干机 | 批处理量10—20t循环式粮食烘干机 | 低温循环式干燥机 | 安徽山水农业科技有限公司 | V120 | 处理方式：循环式；结构形式：固定式；循环式批处理量（t）：12 | 处理方式:循环式结构型式:固定式循环式批处理量(T):12
收获后处理机械 | 干燥机械 | 粮食烘干机 | 批处理量10—20t循环式粮食烘干机 | 批式循环谷物干燥机 | 合肥金锡机械有限公司 | 5HXG-15 | 处理方式：循环式；结构形式：固定式；循环式批处理量（t）：15 | 处理方式:循环式结构形式:固定式循环式批处理量(T):15
收获后处理机械 | 干燥机械 | 粮食烘干机 | 批处理量10—20t循环式粮食烘干机 | 低温谷物干燥机 | 常州市宏佳粮食机械有限公司 | CHJ15 | 处理方式：循环式；结构形式：固定式；循环式批处理量（t）：15 | 该产品详细配置参数:处理方式:循环式结构形式:固定式循环式批处理量(T):15
收获后处理机械 | 干燥机械 | 粮食烘干机 | 批处理量10—20t循环式粮食烘干机 | 粮食烘干机 | 平利县电机制造有限责任公司 | 5H-14TP | 处理方式：循环式；循环式批处理量(t)：14 | 1.结构型式:批式循环2.整机质量:4500KG3.外形尺寸(7800X3000X5800)MM4.处理量:≥2.0T/H5.批处理量:14.0T6.燃烧机:型式热风炉点火方式手动燃煤消耗量:≤24KG/H7.适用燃料煤、柴8.电机总功率17.5KW9.安全装置:外露回转防护装置过载、漏电保护装置、温控保护装置、灭火器.
收获后处理机械 | 干燥机械 | 粮食烘干机 | 批处理量20—30t循环式粮食烘干机 | 循环式谷物干燥机 | 台州市一鸣机械设备有限公司 | 5HS200-200D | 处理方式：循环式；结构形式：固定式；循环式批处理量（t）：20 | 处理方式:循环式结构形式:固定式循环式批处理量(T):20
收获后处理机械 | 干燥机械 | 粮食烘干机 | 批处理量20—30t循环式粮食烘干机 | 批式循环谷物干燥机 | 滁州奥岚格机械有限公司 | 5H-22 | 处理方式：循环式；结构形式：固定式；循环式批处理量（t）：22 | 整机质量:4670KG外形尺寸(长X宽X高):5365×4834×9300MM型式:批式循环干燥能力:15.0~20.0T%/H加热装置:热风炉或燃烧机安全装置:满粮报警、电机过载保护电路、自动控温电路、电路保护熔丝、运转异常报警、链条松脱报警电源电压:380V电源总功率:18KW容量:22000KG排风机:轴流式、双排风叶、单风机
收获后处理机械 | 干燥机械 | 粮食烘干机 | 批处理量30t及以上循环式粮食烘干机 | 批式循环谷物干燥机 | 滁州奥岚格机械有限公司 | 5H-30 | 处理方式：循环式；结构形式：固定式；循环式批处理量（t）：30 | 整机质量:5280KG外形尺寸(长X宽X高):5364.5×4834×11522MM型式:批式循环干燥能力:15.0~20.0T%/H加热装置:热风炉或燃烧机安全装置:满粮报警、电机过载保护电路、自动控温电路、电路保护熔丝、运转异常报警、链条松脱报警电源电压:380V电源总功率18.0KW容量:30000KG排风机:轴流式、单排风叶、双风机
收获后处理机械 | 干燥机械 | 粮食烘干机 | 批处理量30t及以上循环式粮食烘干机 | 谷物大型干燥机 | 金子农机(无锡)有限公司 | CEL-3000 | 处理方式：循环式；循环式批处理量(t)：30 | CEL-3000该产品补贴分档的关键技术参数:处理方式:循环式结构形式:固定式循环式批处理量(T):30
收获后处理机械 | 干燥机械 | 粮食烘干机 | 批处理量30t及以上循环式粮食烘干机 | 低温循环式干燥机 | 台州市一鸣机械设备有限公司 | 5HX-30 | 处理方式：循环式；结构形式：固定式；循环式批处理量（t）：30 | 处理方式:循环式结构形式:固定式循环式批处理量(T):30
收获后处理机械 | 干燥机械 | 粮食烘干机 | 批处理量30t及以上循环式粮食烘干机 | 通用型谷物干燥机 | 江苏天禹农业机械有限公司 | 5HXG-300 | 处理方式：循环式；结构形式：固定式；循环式批处理量（t）：30 | 配置:全电脑自动控制盘在线电阻式水分仪,检测精度±0.5%进口OM-2N燃烧器GSF-600型离心式送风机横向八槽干燥部满量传感器热继电器风压开关循环传感器火焰监视器保险丝热风温度传感器谷物温度传感器外气温度传感器排尘机排粮闸.参数:最大批处理量:30(吨/每批)结构形式:批次循环式结构形式整机质量:4730(KG)外形尺寸(长×宽×高):4786×3786×11629(MM)烘干方式:低温循环式烘干方式燃烧机型式:高压枪式使用燃料:柴油或煤油燃烧机点火方式:自动点火、自动供油总动力:11.54KW电压:380V降水速率:0.5-1.0%/小时(稻)0.7-1.2%/小时(麦)自动水分仪型式:电阻式在线水分仪.
收获后处理机械 | 干燥机械 | 粮食烘干机 | 批处理量30t及以上循环式粮食烘干机 | 谷物干燥机 | 安徽辰瑞达农业设备有限公司 | 5HCRD-30 | 处理方式：循环式；循环式批处理量(t)：30
收获后处理机械 | 干燥机械 | 粮食烘干机 | 批处理量30t及以上循环式粮食烘干机 | 低温循环式干燥机 | 安徽山水农业科技有限公司 | H300 | 处理方式：循环式；结构形式：固定式；循环式批处理量（t）：30 | 处理方式:循环式结构型式:固定式循环式批处理量(T):30
收获后处理机械 | 干燥机械 | 粮食烘干机 | 批处理量30t及以上循环式粮食烘干机 | 批式循环谷物干燥机 | 合肥金锡机械有限公司 | 5HXK-30 | 处理方式：循环式；结构形式：固定式；循环式批处理量（t）：30 | 处理方式:循环式结构形式:固定式循环式批处理量(T):30
收获后处理机械 | 干燥机械 | 粮食烘干机 | 批处理量30t及以上循环式粮食烘干机 | 粮食烘干机 | 辽宁海帝升机械有限公司 | HDS-L30000D-Y | 处理方式：循环式；结构形式：固定式；循环式批处理量（t）：30 | 外形尺寸:4702×3680×13190MM整机质量:6400KG额定功率:15.3KW单位耗热量:≤5800KJ/KGH2O破碎率增量:≤0.5%处理方式:批次循环式结构型式:固定式批次处理量:30吨
收获后处理机械 | 干燥机械 | 粮食烘干机 | 处理量50—100t/d连续式粮食烘干机 | 粮食干燥机 | 山东德农农业机械制造有限责任公司 | 5GH-50 | 处理方式：连续式；连续式处理量(t/d)：50 | 结构形式:连续式,整机质量:17000KG,外形尺寸:2000×2000×12500MM,处理量:50T/D,燃料:煤,电机总功率:33.2KW,安全装置:满粮报警,过载,漏电保护装置,灭火器.热风炉型式:链条点火方式:人工点火燃料:煤燃料消耗量:115KG/H
收获后处理机械 | 干燥机械 | 粮食烘干机 | 处理量100t/d及以上连续式粮食烘干机 | 粮食干燥机 | 山东德农农业机械制造有限责任公司 | 5GH-150 | 处理方式：连续式；连续式处理量(t/d)：150 | 结构形式:连续式,整机质量:35000KG,外形尺寸:2600×2600×17000MM,处理量:150T/D,燃料:煤,电机总功率:84.6KW,安全装置:满粮报警,过载,漏电保护装置,灭火器.热风炉型式:链条点火方式:人工点火燃料:煤燃料消耗量:350KG/H
收获后处理机械 | 干燥机械 | 粮食烘干机 | 处理量100t/d及以上连续式粮食烘干机 | 粮食烘干机 | 铁岭凯瑞烘干设备有限公司 | HGT-200 | 处理方式：连续式；结构形式：固定式；连续式处理量（t/d)：200 | 处理方式:连续式结构形式:固定式连续式处理量(T/D):200处理方式:连续式,结构形式:固定式,连续式处理量(T/D):200处理方式:连续式结构形式:固定式连续式处理量(T/D):200外形尺寸(长×宽×高MM):3140×3140×20000处理量:200T/D
收获后处理机械 | 干燥机械 | 粮食烘干机 | 处理量100t/d及以上连续式粮食烘干机 | 粮食烘干机 | 铁岭凯瑞烘干设备有限公司 | HGT-300 | 处理方式：连续式；结构形式：固定式；连续式处理量（t/d)：300 | 处理方式:连续式结构形式:固定式连续式处理量(T/D):300处理方式:连续式,结构形式:固定式,连续式处理量(T/D):300处理方式:连续式结构形式:固定式连续式处理量(T/D):300外形尺寸(长×宽×高MM):3140×4200×20000处理量:300T/D
收获后处理机械 | 干燥机械 | 粮食烘干机 | 处理量100t/d及以上连续式粮食烘干机 | 粮食烘干机 | 铁岭凯瑞烘干设备有限公司 | HGT-500 | 处理方式：连续式；结构形式：固定式；连续式处理量（t/d)：500 | 处理方式:连续式结构形式:固定式连续式处理量(T/D):500处理方式:连续式,结构形式:固定式,连续式处理量(T/D):500处理方式:连续式结构形式:固定式连续式处理量(T/D):500外形尺寸(长×宽×高MM):4340×3600×21800处理量:500T/D
收获后处理机械 | 干燥机械 | 粮食烘干机 | 处理量100t/d及以上连续式粮食烘干机 | 粮食干燥机 | 铁岭市清河区金锋干燥设备有限公司 | SNH-7.5 | 处理方式：连续式；结构形式：固定式；连续式处理量（t/d)：180 | 处理方式:连续式结构形式:固定式连续式处理量(T/D):180
收获后处理机械 | 干燥机械 | 粮食烘干机 | 处理量100t/d及以上连续式粮食烘干机 | 粮食干燥机 | 铁岭市清河区金锋干燥设备有限公司 | SNH-10 | 处理方式：连续式；结构形式：固定式；连续式处理量（t/d)：240 | 处理方式:连续式结构形式:固定式连续式处理量(T/D):240
收获后处理机械 | 干燥机械 | 粮食烘干机 | 处理量100t/d及以上连续式粮食烘干机 | 粮食干燥机 | 铁岭市清河区金锋干燥设备有限公司 | SNH-15 | 处理方式：连续式；结构形式：固定式；连续式处理量（t/d)：360 | 处理方式:连续式结构形式:固定式连续式处理量(T/D):360
收获后处理机械 | 干燥机械 | 粮食烘干机 | 处理量100t/d及以上连续式粮食烘干机 | 粮食干燥机 | 铁岭市清河区金锋干燥设备有限公司 | SNH-25 | 处理方式：连续式；结构形式：固定式；连续式处理量（t/d)：600 | 处理方式:连续式结构形式:固定式连续式处理量(T/D):600
收获后处理机械 | 干燥机械 | 粮食烘干机 | 处理量100t/d及以上连续式粮食烘干机 | 粮食烘干机 | 开原宏兴机械制造有限公司 | SHNT-200 | 处理方式：连续式；连续式处理量(t/d)：200
收获后处理机械 | 干燥机械 | 粮食烘干机 | 处理量100t/d及以上连续式粮食烘干机 | 粮食烘干机 | 开原宏兴机械制造有限公司 | SHNT-300 | 处理方式：连续式；连续式处理量(t/d)：300
收获后处理机械 | 干燥机械 | 粮食烘干机 | 处理量100t/d及以上连续式粮食烘干机 | 粮食烘干机 | 开原宏兴机械制造有限公司 | SHNT-150 | 处理方式：连续式；连续式处理量(t/d)：150
收获后处理机械 | 干燥机械 | 粮食烘干机 | 处理量100t/d及以上连续式粮食烘干机 | 玉米烘干机 | 辽宁海帝升机械有限公司 | HDS-L100Y-M | 处理方式：连续式；结构形式：固定式；连续式处理量（t/d)：100 | 外形尺寸:2800×2200×18000MM总配备动力:50KW单位耗热量:≤8000KJ/(KG?水)破碎率增值:≤0.3%处理方式:连续式结构型式:固定式日处理量:100T
收获后处理机械 | 干燥机械 | 粮食烘干机 | 处理量100t/d及以上连续式粮食烘干机 | 玉米烘干机 | 辽宁海帝升机械有限公司 | HDS-L150Y-M | 处理方式：连续式；结构形式：固定式；连续式处理量（t/d)：150 | 外形尺寸:2800×2800×20000MM总配备动力:70KW单位耗热量:≤8000KJ/(KG?水)破碎率增值:≤0.3%处理方式:连续式结构型式:固定式日处理量:150T
收获后处理机械 | 干燥机械 | 粮食烘干机 | 处理量100t/d及以上连续式粮食烘干机 | 玉米烘干机 | 辽宁海帝升机械有限公司 | HDS-L200Y-M | 处理方式：连续式；结构形式：固定式；连续式处理量（t/d)：200 | 外形尺寸:3200×3200×22000MM总配备动力:97KW单位耗热量:≤8000KJ/(KG?水)破碎率增值:≤0.3%处理方式:连续式结构型式:固定式日处理量:200T
收获后处理机械 | 干燥机械 | 粮食烘干机 | 处理量100t/d及以上连续式粮食烘干机 | 粮食干燥机 | 哈尔滨东宇农业工程机械有限公司 | 5HSH-200 | 处理方式：连续式；结构形式：固定式；连续式处理量（t/d)：200 | 处理方式:连续式结构形式:固定式处理量:200T/D
收获后处理机械 | 干燥机械 | 粮食烘干机 | 处理量100t/d及以上连续式粮食烘干机 | 粮食干燥机 | 哈尔滨东宇农业工程机械有限公司 | 5HSH-300 | 处理方式：连续式；结构形式：固定式；连续式处理量（t/d)：300 | 处理方式:连续式结构形式:固定式处理量:300T/D
收获后处理机械 | 干燥机械 | 粮食烘干机 | 处理量100t/d及以上连续式粮食烘干机 | 粮食干燥机 | 哈尔滨东宇农业工程机械有限公司 | 5HSH-500 | 处理方式：连续式；结构形式：固定式；连续式处理量（t/d)：500 | 处理方式:连续式结构形式:固定式处理量:500T/D
收获后处理机械 | 干燥机械 | 果蔬烘干机 | 容积15m3及以上果蔬烘干机（整体脱水） | 果蔬烘干机 | 平利县电机制造有限责任公司 | 5H-GS-30 | 1.烘干机形式：整体脱水2. 脱水量：150 kg/h 3. 结构质量：2180kg 4. 输出热风量：2100-3200 m3/h 5. 离心风机：1台 6. 排烟风机：1台 7. 脱水床材料: 不锈钢或镀锌铁网8. 脱水床面积: 9*12层=108 m2 9. 脱水床孔径: 4*4nn 10. 脱水床层数：12层 。11.容积：30m³ | 1.烘干机形式:整体脱水2.脱水量:150KG/H3.结构质量:2180KG4.输出热风量:2100-3200M3/H5.离心风机:1台6.排烟风机:1台7.脱水床材料:不锈钢或镀锌铁网8.脱水床面积:9*12层=108M29.脱水床孔径:4*4NN10.脱水床层数:12层.11.容积:30M3
收获后处理机械 | 干燥机械 | 果蔬烘干机 | 容积15m3及以上果蔬烘干机（整体脱水） | 果蔬烘干机 | 平利县电机制造有限责任公司 | 5H-GS-80 | 1.烘干机形式：整体脱水2. 脱水量：300 kg/h 3. 结构质量：3100kg 4. 输出热风量：4100-6700 m3/h 5. 离心风机：2台 6. 排烟风机：1台 7. 脱水床材料: 不锈钢或镀锌铁网8. 脱水床面积: 14.5*15层=217.5 m2 9. 脱水床孔径: 4*4 10. 脱水床层数：15层 13. 脱水尺寸：8000*3400*3000cm.14。容积：80m³ | 1.烘干机形式:整体脱水2.脱水量:300KG/H3.结构质量:3100KG4.输出热风量:4100-6700M3/H5.离心风机:2台6.排烟风机:1台7.脱水床材料:不锈钢或镀锌铁网8.脱水床面积:14.5*15层=217.5M29.脱水床孔径:4*410.脱水床层数:15层13.脱水尺寸:8000*3400*3000CM.14.容积:80M3
收获后处理机械 | 干燥机械 | 果蔬烘干机 | 容积15m3及以上果蔬烘干机（整体脱水） | 果蔬烘干机 | 江西天泉热能科技有限公司 | KFDXQS-35Ⅱ | 1、 规格型号：KFDXQS-35Ⅱ 2、 外形尺寸（长×宽×高）MM ：5500×2600×2200 3、 干燥室尺寸（长×宽×高） MM ：3150×2450×2050 4、 配套动力（KW）：25 5、 加热方式：热泵供热 | 1、规格型号:KFDXQS-35II2、外形尺寸(长*宽*高)MM:5500*2600*22003、干燥室尺寸(长*宽*高)MM:3150*2450*20504、配套动力(KW):255、加热方式:热泵供热
收获后处理机械 | 干燥机械 | 果蔬烘干机 | 容积15m3及以上果蔬烘干机（整体脱水） | 多功能燃煤烘干机 | 辽宁海帝升机械有限公司 | HDS-D3000B-M | 外形尺寸:8000×3500×3200 mm,箱式结构:彩钢板,配套动力:2.72 kW,批次烘干量:3 吨,托盘车:12 个,托盘:624 个,处理方式:整体脱水,烘干室容积:48.6立方米 | 外形尺寸:8000×3500×3200MM,箱式结构:彩钢板,配套动力:2.72KW,批次烘干量:3吨,托盘车:12个,托盘:624个,处理方式:整体脱水,烘干室容积:48.6M3
收获后处理机械 | 干燥机械 | 果蔬烘干机 | 容积15m3及以上果蔬烘干机（整体脱水） | 多功能燃煤烘干机 | 辽宁海帝升机械有限公司 | HDS-D3000Q-M | 外形尺寸:8000×4000×3200 mm,箱式结构:砖砌筑（土建、烤房砖砌筑费用户负担）,配套动力:2.72 kW,批次烘干量:3 吨,托盘车:12 个,托盘:624 个,处理方式:整体脱水,烘干室容积:48.6立方米 | 外形尺寸:8000×4000×3200MM,箱式结构:砖砌筑(土建、烤房砖砌筑费用户负担),配套动力:2.72KW,批次烘干量:3吨,托盘车:12个,托盘:624个,处理方式:整体脱水,烘干室容积:48.6M3
排灌机械 | 喷灌机械设备 | 喷灌机 | 管径65mm以下卷盘式喷灌机 | 喷灌机 | 江苏新格灌排设备有限公司 | JP50/150 | 管径（mm）：50 | 机具大类:排灌机械机具小类:喷灌机械设备机具品目:喷灌机分档名称:管径65MM以下卷盘式喷灌机产品名称:喷灌机机具型号:JP50/150生产企业:江苏新格灌排设备有限公司
排灌机械 | 喷灌机械设备 | 喷灌机 | 管径75—85mm卷盘式喷灌机 | 绞盘式喷灌机 | 河北农哈哈机械集团有限公司 | JP75/300 | 管径（mm）：75
排灌机械 | 喷灌机械设备 | 喷灌机 | 管径75—85mm卷盘式喷灌机 | 喷灌机 | 江苏新格灌排设备有限公司 | JP75/300 | 管径（mm）：75 | 机具大类:排灌机械机具小类:喷灌机械设备机具品目:喷灌机分档品目:管径65MM以下卷盘式喷灌机产品名称:喷灌机机具型号:JP75/300生产企业:江苏新格灌排设备有限公司
畜牧水产养殖机械 | 饲料（草）加工机械设备 | 铡草机 | 1—3t/h铡草机 | 青贮铡草机 | 洛阳四达农机有限公司 | 9Z-2.5 | 生产率（t/h）：2.5 | 外形使用尺寸(长*宽*高)(MM):1230*1150*1695,结构质量:138KG,配套动力:4KW
畜牧水产养殖机械 | 饲料（草）加工机械设备 | 铡草机 | 1—3t/h铡草机 | 风送式铡草机 | 瓦房店市润达鑫盛实业有限责任公司 | 9ZP-1.6 | 生产率（t/h）：1.6 | 配套动力:2.7KW结构形式:盘式外形尺寸:980*900*1400M喂入口宽度:215MM主轴转速:900R/MIN圆盘直径:600MM切草长度:10-15-20MM工作效率:1600KG/H
畜牧水产养殖机械 | 饲料（草）加工机械设备 | 铡草机 | 1—3t/h铡草机 | 风送式铡草机 | 瓦房店市润达鑫盛实业有限责任公司 | 9ZP-2.4 | 生产率（t/h）：2.4 | 配套动力:7.5KW结构形式:盘式外形尺寸:1430*1090*2060MM喂入口宽度:310MM主轴转速:750R/MIN圆盘直径:830MM切草长度:6-13-20工作效率:2400KG/H
畜牧水产养殖机械 | 饲料（草）加工机械设备 | 铡草机 | 1—3t/h铡草机 | 风送式铡草机 | 凤城市华信增压器有限公司 | 9ZP-1.6 | 生产率（t/h）：≥1.5 | 规格型号:9ZP-1.6配套动力:3.0KW结构形式:盘式结构质量:88KG外形尺寸(长×宽×高):1050×970×1680MM喂入口宽度:195MM喂入方式:人工主轴转速:800R/MIN喂入辊转速:151、295、488R/MIN动刀片数量:4片动刀片刀形:直线圆盘直径:570MM设计切草长度:12,20,34MM生产率:≥1.5T/H
畜牧水产养殖机械 | 饲料（草）加工机械设备 | 铡草机 | 1—3t/h铡草机 | 风送式铡草机 | 凤城市华信增压器有限公司 | 9ZP-1.8 | 生产率（t/h）：≥1.7 | 规格型号:9ZP-1.8配套动力:4.0KW结构形式:盘式结构质量:128KG外形尺寸(长×宽×高):1000×980×1790MM喂入口宽度:215MM喂入方式:人工主轴转速:730R/MIN喂入辊转速:446、269、156R/MIN动刀片数量:4片动刀片刀形:直线圆盘直径:600MM设计切草长度:12,20,34MM生产率:≥1.7T/H
畜牧水产养殖机械 | 饲料（草）加工机械设备 | 铡草机 | 1—3t/h铡草机 | 风送式铡草机 | 凤城市华信增压器有限公司 | 9ZP-2.4 | 生产率（t/h）：≥2.2 | 规格型号:9ZP-2.4配套动力:7.5KW结构形式:盘式结构质量:215KG外形尺寸(长×宽×高):1180×1200×2000MM喂入口宽度:260MM喂入方式:人工主轴转速:800R/MIN喂入辊转速:235、276R/MIN动刀片数量:4片动刀片刀形:直线圆盘直径:730MM设计切草长度:12,20MM生产率:≥2.2T/H
畜牧水产养殖机械 | 饲料（草）加工机械设备 | 铡草机 | 1—3t/h铡草机 | 铡草机 | 石家庄万通机械制造有限公司 | 93ZP-4.0 | 生产率（t/h）：1.94 | 生产率(T/H):1.94配套动力:7.5KW结构形式:圆盘式喂入方式:机械径向喂入动刀片刀型:直刃式
畜牧水产养殖机械 | 饲料（草）加工机械设备 | 铡草机 | 1—3t/h铡草机 | 铡草机 | 扶风永恒农牧机械制造有限责任公司 | 9ZP-2.5 | 生产率（t/h）：≥2.5 | 规格型号:9ZP-2.5.配套动力:4KW.结构形式:盘式.结构质量:120KG.外形尺寸(长*宽*高):950MM*1000MM*1400MM.喂入方式:人工喂入.主轴转速:800R/MIN.喂入辊转速:214R/MIN.动刀片数量:3个.动刀片刀形:梯形.圆盘或滚筒直径:610MM.设计切草长度:18MM±3MM、38MM±3MM
畜牧水产养殖机械 | 饲料（草）加工机械设备 | 铡草机 | 1—3t/h铡草机 | 风送式铡草机 | 凤城市华信增压器有限公司 | 9ZP-1.2 | 生产率（t/h）：≥1.0 | 规格型号:9ZP-1.2配套动力:2.7KW结构形式:盘式结构质量:79KG外形尺寸(长×宽×高):960×950×1580MM喂入口宽度:160MM喂入方式:人工主轴转速:850R/MIN喂入辊转速:161、314、519R/MIN动刀片数量:4片动刀片刀形:直线圆盘直径:530MM设计切草长度:12,19,25MM生产率:≥1.0T/H
畜牧水产养殖机械 | 饲料（草）加工机械设备 | 铡草机 | 1—3t/h铡草机 | 风送式铡草机 | 凤城市华信增压器有限公司 | 9ZP-1.4 | 生产率（t/h）：≥1.3 | 规格型号:9ZP-1.4配套动力:3.0KW结构形式:盘式结构质量:81KG外形尺寸(长×宽×高):925×960×1620MM喂入口宽度:180MM喂入方式:人工主轴转速:830R/MIN喂入辊转速:157、360、507R/MIN动刀片数量:4片动刀片刀形:直线圆盘直径:530MM设计切草长度:12,20,34MM生产率:≥1.3T/H
畜牧水产养殖机械 | 饲料（草）加工机械设备 | 铡草机 | 1—3t/h铡草机 | 青贮铡草机 | 郑州市松海机械制造有限公司 | 9Z-2.5A | 生产率(T/H):3.517 | 1.规格型号:9Z-2.5A2.配套动力:4KW3.结构形式:盘式4.结构质量:150KG5.外形尺寸(长×宽×高):1230×1150×1695MM6.喂入口高度:290MM7.喂入方式:手动8.主轴转速:800R/MIN9.喂入辊转速:220R/MIN10.动刀片数量:3/4个11.动刀片刀形:弧形12.圆盘或滚筒直径:600MM13.设计切草长度:15、35MM14.生产效率:3.517T/H
畜牧水产养殖机械 | 饲料（草）加工机械设备 | 铡草机 | 1—3t/h铡草机 | 铡草机 | 陕西省汉中东方机械科研制造有限公司 | 9ZT-0.5T | 生产率（t/h）：1.5 | 9ZT-0.5T,配套动力3KW,结构形式简式,结构质量73KG(含电机),外形尺寸1120X520X810MM,喂入口宽度240MM,喂入方式/人工喂入,主轴转数1320R/MIN,喂入辊转数505R/MIN,东刀片数量4,动刀片刀形矩形,圆盘或滚筒直径200MM,设计切草长度10-35MM,生产率1658KG/H
畜牧水产养殖机械 | 饲料（草）加工机械设备 | 铡草机 | 1—3t/h铡草机 | 铡草机 | 陕西省汉中东方机械科研制造有限公司 | 9ZT-2.4T | 生产率（t/h）：2.479 | 9ZT-2.4T,配套动力7.5KW,结构形式圆盘式,结构质量217(含电机),外形尺寸:1305X1265X1680MM,喂入口宽度165MM,喂入方式人工喂入,主轴转数975R/MIN,喂入辊转数610R/MIN,生产率2.479T/H
畜牧水产养殖机械 | 饲料（草）加工机械设备 | 铡草机 | 3—6t/h铡草机 | 青贮铡草机 | 郑州市松海机械制造有限公司 | 9Z-4.5A | 生产率（t/h）：4.887 | 1.规格型号:9Z-4.5A2.配套动力:5.5KW3.结构形式:盘式4.结构质量:300KG5.外形尺寸(长×宽×高):1737×1575×2315MM6.喂入口高度:220MM7.喂入方式:自动8.主轴转速:800R/MIN9.喂入辊转速:220R/MIN10.动刀片数量:4个11.动刀片刀形:弧形12.圆盘或滚筒直径:740MM13.设计切草长度:11、22、34、44MM14.生产效率:4.887T/H
畜牧水产养殖机械 | 饲料（草）加工机械设备 | 铡草机 | 3—6t/h铡草机 | 铡草机 | 石家庄万通机械制造有限公司 | 93ZP-600A | 生产率（t/h）：5-6 | 结构型式:圆盘式喂入宽度:380喂入方式:机械径向喂入动刀片数量:3片动刀片刀形:直刃式
畜牧水产养殖机械 | 饲料（草）加工机械设备 | 铡草机 | 3—6t/h铡草机 | 青贮铡草机 | 洛阳四达农机有限公司 | 9Z-4C | 生产率（t/h）：4 | 外形尺寸(长*宽*高)(MM):1737*1575*2315,结构质量:280KG,配套动力:5.5KW
畜牧水产养殖机械 | 饲料（草）加工机械设备 | 铡草机 | 3—6t/h铡草机 | 秸秆铡草饲料粉碎多用机 | 西安新天地草业有限公司 | 9R40-28A | 生产率（t/h）：3.5 | 项目名称单位设计数据结构形式/9R40-28A型配套动力参数功率KW11转速R/MIN1460额定电压V380结构质量KG125外形尺寸(长×宽×高)MM1680×1400×900喂入口宽度MM喂粮口:80喂草口:310喂入方式/人工喂入主轴转速R/MIN3260喂入辊转速R/MIN/锤片型式/I型数量个24锤筛间隙MM≥10筛网直径MM2.5刀轮参数刀轮直径MM360刀轮转速R/MIN3260刀轮线速度M/S61.4防护罩到切刀的水平距离MM≥450抛送距离MM≥1.5
畜牧水产养殖机械 | 饲料（草）加工机械设备 | 铡草机 | 6—9t/h铡草机 | 青贮铡草机 | 洛阳四达农机有限公司 | 9Z-6A | 生产率（t/h）：6 | 外形使用尺寸(长*宽*高)(MM):1968*2147*2756,结构质量:400KG,配套动力:7.5KW
畜牧水产养殖机械 | 饲料（草）加工机械设备 | 铡草机 | 6—9t/h铡草机 | 青贮铡草机 | 郑州市松海机械制造有限公司 | 9Z-6.5A | 生产率(T/H):9.117 | 1.规格型号:9Z-6.5A2.配套动力:7.5KW3.结构形式:盘式4.结构质量:420KG5.外形尺寸(长×宽×高):2147×1600×2756MM6.喂入口高度:265MM7.喂入方式:自动8.主轴转速:650R/MIN9.喂入辊转速:260R/MIN10.动刀片数量:3/4个11.动刀片刀形:弧形12.圆盘或滚筒直径:1000MM13.设计切草长度:12、18、25、3514.生产效率:9.1179T/H
畜牧水产养殖机械 | 饲料（草）加工机械设备 | 铡草机 | 9—15t/h铡草机 | 青贮铡草机 | 郑州市松海机械制造有限公司 | 9Z-10A | 生产率（t/h）：11.918 | 规格型号:9Z-10A,配套动力15KW,结构形式:盘式,结构质量:800公斤,外形尺寸:2630×2230×2410MM,喂入口宽度:403MM,喂入口方式:自动,主轴转速:500R/MIN,喂入辊转速:72R/MIN,动刀片数量:3片,圆盘直径:1270MM,设计切草长度:12、18、25、35MM,生产效率11.918T/H
畜牧水产养殖机械 | 饲料（草）加工机械设备 | 铡草机 | 9—15t/h铡草机 | 青贮铡草机 | 洛阳四达农机有限公司 | 9Z-9A | 生产率（t/h）：9 | 外形使用尺寸(长*宽*高)(MM):2630*2230*4120,结构质量:800KG,配套动力:15KW
畜牧水产养殖机械 | 饲料（草）加工机械设备 | 铡草机 | 15—20t/h铡草机 | 青贮铡草机 | 洛阳四达农机有限公司 | 9Z-15 | 生产率（t/h）：15 | 外形使用尺寸(长*宽*高)(MM):3850*1780*4200,结构质量:1020KG,配套动力:30KW
畜牧水产养殖机械 | 饲料（草）加工机械设备 | 铡草机 | 15—20t/h铡草机 | 铡草机 | 扶风永恒农牧机械制造有限责任公司 | 9Z-15B | 生产率（t/h）：≥15 | 规格型号:9Z-15B型外型尺寸(长*宽*高):2800*MM2000MM*4600MM配套动力:18.5KW结构形式:刀盘式主轴转速:720R/MIN进料方式:自动喂入动刀片数量:3片动刀片刀形:弧形结构质量:1106KG圆盘直径:1420MM喂入辊转速:60R/MIN抛送距离:8M
畜牧水产养殖机械 | 饲料（草）加工机械设备 | 铡草机 | 20t/h及以上铡草机 | 青贮铡草机 | 洛阳四达农机有限公司 | 9Z-30 | 生产率（t/h）：30 | 外形尺寸(长*宽*高)(MM):3630*2070*2810(运输)4290*2510*4510(使用),结构质量:2300KG,配套动力:30KW
畜牧水产养殖机械 | 饲料（草）加工机械设备 | 揉丝机 | 1—2t/h揉丝机 | 秸秆揉丝机 | 西安新天地草业有限公司 | 9RS-1 | 生产率（t/h）：1 | 序号项目单位规格1结构形式/锤片式2规格型号/9RS-13配套动力KW3.0(单相异步电动机)4外形尺寸(长×宽×高)MM1420×400×7605结构质量KG40(不含电机)6生产率KG/H≥1000(秸秆含水率55%-65%)≥480(秸秆含水率17%)7主轴转速R/MIN28008转子直径MMΦ3929锤片数量个1410锤片尺寸(长×宽×高)MM148×36×411筛片孔径MM/12喂入方式/手动喂入
畜牧水产养殖机械 | 饲料（草）加工机械设备 | 揉丝机 | 1—2t/h揉丝机 | 秸秆揉丝机 | 郑州市松海机械制造有限公司 | 9ZR-1200 | 生产率（t/h）：1.208 | 1.结构形式:铡切揉搓式2.配套动力:30KW3.结构质量:85KG4.外形尺寸(长×宽×高):1060×760×1280MM5.生产率:≥1.2T/H6.主轴转速:3000R/MIN7.转子直径:Φ350MM8.锤片数量:16片9.锤片尺寸(长×宽×高):135×30×3.5MM10.喂入方式:手动喂入
畜牧水产养殖机械 | 饲料（草）加工机械设备 | 揉丝机 | 2—4t/h揉丝机 | 铡草揉丝机 | 陕西省汉中东方机械科研制造有限公司 | 9ZR-1.2T | 生产率（t/h）：2.091 | 结构形式:圆盘式,规格型号:9ZR-1.2T,配套动力3KW,结构质量64KG(电机),外形尺寸:1130X890X1310MM,生产率2091KG/H,主轴转数3355R/MIN,转子直径370MM,锤片数量16片,喂入方式人工喂入
畜牧水产养殖机械 | 饲料（草）加工机械设备 | 揉丝机 | 2—4t/h揉丝机 | 揉丝机 | 扶风永恒农牧机械制造有限责任公司 | 9ZR-2.4 | 生产率（t/h）：≥2.4 | 结构形式:锤片式.规格型号:9RZ-2.4.配套动力:4KW.外形尺寸(长*宽*高):1195MM*920MM*570MM.结构质量:75KG.生产率:2400-2500KG/H.主轴转速:2860R/MIN.转子直径:400MM.锤片数量:16个.锤片尺寸:95MM*25MM*4MM.筛片孔径:3MM.喂入方式:人工
畜牧水产养殖机械 | 饲料（草）加工机械设备 | 揉丝机 | 2—4t/h揉丝机 | 秸秆揉丝机 | 洛阳四达农机有限公司 | 9RC-100 | 生产率（t/h）：2—6 | 外形尺寸(长*宽*高)(MM):1280*1020*1585(运输)/2380*2200*2756(使用),结构质量:580KG,配套动力:18.5KW
畜牧水产养殖机械 | 饲料（草）加工机械设备 | 揉丝机 | 2—4t/h揉丝机 | 秸秆揉丝机 | 洛阳四达农机有限公司 | 9RC-130 | 生产率（t/h）：3—11 | 外形使用尺寸(长*宽*高)(MM):3220*2600*1900,结构质量:850KG,配套动力:30KW
畜牧水产养殖机械 | 饲料（草）加工机械设备 | 揉丝机 | 2—4t/h揉丝机 | 秸秆揉丝机 | 洛阳四达农机有限公司 | 9RC-70 | 生产率（t/h）：3—8 | 外形尺寸(长*宽*高)(MM):2100*1666*1248,结构质量:1030KG,配套动力:37KW
畜牧水产养殖机械 | 饲料（草）加工机械设备 | 揉丝机 | 2—4t/h揉丝机 | 秸秆揉丝机 | 西安新天地草业有限公司 | 9RSZ-2 | 生产率（t/h）：2 | 序号项目单位规格1结构形式/锤片式2规格型号/9RSZ-23配套动力KW5.54外形尺寸(长×宽×高)MM1890×570×9505结构质量KG125(不含电机)6生产率KG/H≥2000(秸秆含水率55%-65%)≥960(秸秆含水率17%)7主轴转速R/MIN28608转子直径MMΦ4409锤片数量个2410锤片尺寸(长×宽×高)MM148×36×411筛片孔径MM/12喂入方式/手动喂入
畜牧水产养殖机械 | 饲料（草）加工机械设备 | 揉丝机 | 4—6t/h揉丝机 | 秸秆揉丝机 | 西安新天地草业有限公司 | 9RS-5F | 生产率（t/h）：4～7 | 型号9RS-5F配套动力参数功率(KW)18.5转速(R/MIN)1470额定电压(V)380主轴转速(R/MIN)3500外形尺寸:长×宽×高(MM)1600×1530×950整机质量(KG)175生产率连续均匀喂入(T/H)青玉米秸秆含水率75%3.5~5干玉米秸秆含水率25%1~3
畜牧水产养殖机械 | 饲料（草）加工机械设备 | 揉丝机 | 6—10t/h揉丝机 | 秸秆揉丝机 | 西安新天地草业有限公司 | 9RSZ-6 | 生产率（t/h）：6 | 序号项目单位规格1结构形式/锤片式2规格型号/9RSZ-63配套动力KW11+1.54外形尺寸(长×宽×高)MM2945×745×10905结构质量KG320(不含电机)6生产率KG/H6000(秸秆含水率55%-65%)2800(秸秆含水率17%)7主轴转速R/MIN22808转子直径MM5409锤片数量个3210锤片尺寸(长×宽×高)MM148×36×411筛片孔径MM/12喂入方式/自动喂入
畜牧水产养殖机械 | 饲料（草）加工机械设备 | 揉丝机 | 6—10t/h揉丝机 | 秸秆揉丝机 | 西安新天地草业有限公司 | 9RS-10Z | 生产率（t/h）：9～11 | 型号9RS-10Z配套动力参数功率(KW)22转速(R/MIN)1470额定电压(V)380揉搓盘转速(R/MIN)1200刀盘转速(R/MIN)650刀片数(片)3外形尺寸:长×宽×高(MM)2650×2400×3000整机质量(KG)700抛送距离(M)5~8生产率切草长度27MM,连续均匀喂入(T/H)青玉米秸秆含水率75%10干玉米秸秆含水率25%3.5
畜牧水产养殖机械 | 饲料（草）加工机械设备 | 揉丝机 | 10—15t/h揉丝机 | 秸秆揉丝机 | 西安新天地草业有限公司 | 9RSJ-10 | 生产率（t/h）：10 | 序号项目单位规格1结构形式/锤片式2规格型号/9RSJ-103配套动力KW22+34外形尺寸(长×宽×高)MM3400×1230×24205结构质量KG610(不含电机)6生产率KG/H≥10000(秸秆含水率55%-65%)≥4800(秸秆含水率17%)7主轴转速R/MIN14708转子直径MMΦ5809锤片数量个4010锤片尺寸(长×宽×厚)MM175×50×411筛片孔径MM/12喂入方式/自动喂入
畜牧水产养殖机械 | 饲料（草）加工机械设备 | 揉丝机 | 10—15t/h揉丝机 | 秸秆揉丝机 | 西安新天地草业有限公司 | 9RSZ-10 | 生产率（t/h）：10 | 项目名称单位设计数据型式/9RSZ-10型配套动力参数功率KW22转速R/MIN1470额定电压V380主轴转速R/MIN2100锤片型式/II型数量个40喂入口宽度MM500防护罩到切刀的水平距离MM≥450到运动件距离抛送距离MM≥2300外形尺寸(长×宽×高)MM3600×930×1240整机质量KG1100
畜牧水产养殖机械 | 饲料（草）加工机械设备 | 压块机 | 0.5-1T/H压块机 | 秸秆压块机 | 河北天太生物质能源开发有限公司 | 9JY-1000 | 主机外形尺寸(长×宽×高):2600×1700×1860(mm),结构质量:3500(kg),结构型式:环模平放(/),装机容量:45(kw),压辊转速:172(r/min),环模内径:485(mm),模孔尺寸:32×32(mm),模孔数量:36(/),压辊数量:2(/),压模直径:840(mm),生产率:800-1200(kg/h) | 主机外形尺寸(长×宽×高):2600×1700×1860(MM),结构质量:3500(KG),结构型式:环模平放(/),装机容量:45(KW),压辊转速:172(R/MIN),环模内径:485(MM),模孔尺寸:32×32(MM),模孔数量:36(/),压辊数量:2(/),压模直径:840(MM),生产率:800-1200(KG/H)
畜牧水产养殖机械 | 饲料（草）加工机械设备 | 压块机 | 1-2T/H压块机 | 秸秆压块机 | 河北天太生物质能源开发有限公司 | 9JY-2000 | 主机外形尺寸(长×宽×高):3400×1500×1900(mm),结构质量:4500(kg),结构型式:环模平放(/),装机容量:30×2(kw),压辊转速:163(r/min),环模内径:610(mm),模孔尺寸:32×32(mm),模孔数量:45(/),压辊数量:2(/),压模直径:960(mm),生产率:1500-2000(kg/h) | 主机外形尺寸(长×宽×高):3400×1500×1900(MM),结构质量:4500(KG),结构型式:环模平放(/),装机容量:30×2(KW),压辊转速:163(R/MIN),环模内径:610(MM),模孔尺寸:32×32(MM),模孔数量:45(/),压辊数量:2(/),压模直径:960(MM),生产率:1500-2000(KG/H)
畜牧水产养殖机械 | 饲料（草）加工机械设备 | 压块机 | 2T/H及以上压块机 | 秸秆压块机 | 河北天太生物质能源开发有限公司 | 9JY-3500 | 主机外形尺寸(长×宽×高):3500×2200×1900(mm),结构质量:9000(kg),结构型式:环模平放(/),装机容量:132(kw),压辊转速:160(r/min),环模内径:980(mm),模孔尺寸:32×32(mm),模孔数量:72(/),压辊数量:2(/),压模直径:1340(mm),生产率:2500-3500(kg/h) | 主机外形尺寸(长×宽×高):3500×2200×1900(MM),结构质量:9000(KG),结构型式:环模平放(/),装机容量:132(KW),压辊转速:160(R/MIN),环模内径:980(MM),模孔尺寸:32×32(MM),模孔数量:72(/),压辊数量:2(/),压模直径:1340(MM),生产率:2500-3500(KG/H)
畜牧水产养殖机械 | 饲料（草）加工机械设备 | 饲料粉碎机 | 400—550mm饲料粉碎机 | 饲料粉碎机 | 洛阳四达农机有限公司 | 9FQ-45B | 转子直径（mm）：450 | 该产品补贴分档的关键技术参数:外型尺寸(长*宽*高)(MM):1488*943*1341,整机质量:130KG,配套动力:11-15KW
畜牧水产养殖机械 | 饲料（草）加工机械设备 | 饲料混合机 | 2m3及以上立式混合机 | 饲料混合机 | 宁夏新大众机械有限公司 | 9HL-3000 | 结构形式：立式；混合室容积（m3）：5.5 | 配套动力:7.5KW,外形尺寸:2100×2600×3350MM,主轴转速:350R/MIN,混合均匀度:≥90%,吨料电耗:≤1.5KW?H/T,生产率:≥3000KG/H
畜牧水产养殖机械 | 饲料（草）加工机械设备 | 饲料混合机 | 2m3及以上立式混合机 | 饲料搅拌机 | 宁夏新大众机械有限公司 | 9HLZ-5000 | 结构形式：立式；混合室容积（m3）：8.7 | 配套动力:11KW,外形尺寸:2400×4100×5100MM,主轴转速:350R/MIN,混合均匀度:≥90%,吨料电耗:≤1.5KW?H/T,生产率:≥5000KG/H
畜牧水产养殖机械 | 饲料（草）加工机械设备 | 饲料混合机 | 2m3及以上立式混合机 | 饲料搅拌机 | 宁夏新大众机械有限公司 | 9HL-2000 | 结构形式：立式；混合室容积（m3）：3.5 | 配套动力:5.5KW,外形尺寸:1800×2200×3250MM,主轴转速:350R/MIN,混合均匀度:≥90%,吨料电耗:≤1.5KW?H/T,生产率:≥2000KG/H
畜牧水产养殖机械 | 饲料（草）加工机械设备 | 饲料混合机 | 2m3以下卧式（单轴）混合机 | 卧式螺带饲料混合机 | 新乡市和协饲料机械制造有限公司 | 9HWP-500 | 结构形式：卧式（单轴）；混合室容积（m3）：1.5 | 结构形式:卧式(单轴),混合室容积:1.53动力:7.5KW
畜牧水产养殖机械 | 饲料（草）加工机械设备 | 饲料混合机 | 2m3及以上卧式（单轴）混合机 | 卧式预混机 | 新乡市北方散热器有限公司 | 9HWP-1000 | 结构形式：卧式（单轴）；混合室容积（m3）：2.2 | 结构形式:卧式(单轴)混合室容积(M3):2.2外形尺寸:长3300×宽1100×高2600(MM)
畜牧水产养殖机械 | 饲料（草）加工机械设备 | 饲料混合机 | 2m3及以上卧式（单轴）混合机 | 饲料混合机 | 宁夏新大众机械有限公司 | 9HWP-2000 | 结构形式：卧式（单轴）；混合室容积（m3）：4.1 | 配套动力:15KW,外形尺寸:3100×1300×2500MM,主轴转速:10R/MIN,混合均匀度:≥90%,吨料电耗:≤1.5KW?H/T,生产率:≥2000KG/H
畜牧水产养殖机械 | 饲料（草）加工机械设备 | 饲料混合机 | 2m3以下立式混合机 | 饲料混合机 | 宁夏新大众机械有限公司 | 9HL-1000 | 结构形式：立式；混合室容积（m3）：1.9 | 外形尺寸:1300×1600×2900MM,配套动力:3KW,主轴转速:350R/MIN,混合均匀度:≥90%,吨料电耗:≤1.5KW?H/T,生产率:≥1000KG/H
畜牧水产养殖机械 | 饲料（草）加工机械设备 | 饲料搅拌机 | 4—9m3饲料全混合日粮制备机 | 全混日粮饲料搅拌机 | 洛阳四达农机有限公司 | 9JQL-4 | 搅拌室容积（m3）：4 | 外形尺寸(长*宽*高)(MM):2425*2050*2350,结构质量:1570KG,配套动力:22-37KW
畜牧水产养殖机械 | 饲料（草）加工机械设备 | 饲料搅拌机 | 4—9m3饲料全混合日粮制备机 | 全混日粮搅拌机 | 郑州一科重工机械制造有限公司 | 9JGW-5 | 搅拌室容积（m3）：5.3 | 规格型号:9JGW-5外形尺寸(长×宽×高):3700×1900×2300MM结构质量:2000KG搅笼转速12-16R/MIN搅拌仓容积:5.3M3结构形式:固定式配套动力范围:15KW刀片形式:螺旋式刀片数量:动刀41片定刀4片配套动力形式:电动机
畜牧水产养殖机械 | 饲料（草）加工机械设备 | 饲料搅拌机 | 4—9m3饲料全混合日粮制备机 | 全日粮饲料制备机 | 石家庄万通机械制造有限公司 | 9TMRQ-5 | 搅拌室容积（m3）：5 | 标配刀片(片):12搅拌仓容积:5M3结构形式:卧式刀片数量:12片配套动力形式:电机或拖拉机
畜牧水产养殖机械 | 饲料（草）加工机械设备 | 饲料搅拌机 | 4—9m3饲料全混合日粮制备机 | 全日粮饲料制备机 | 石家庄市联实机械有限公司 | 9TMR-4 | 搅拌室容积（m3）：4 | 1、规格型号:9TMR-42、外形尺寸(长×宽×高):3750MM×1700MM×2000MM3、结构质量:1980KG4、搅龙转速:18R/MIN5、搅拌仓容积4M36、配套动力范围11KW7、刀片数量:39片8、刀片型式:圆弧带齿9、结构形式:固定式10、配套动力形式:电机
畜牧水产养殖机械 | 饲料（草）加工机械设备 | 饲料搅拌机 | 4—9m3饲料全混合日粮制备机 | 全混合日粮饲料制备机 | 佛山力淳乳业机械有限公司 | 9HLS-760 | 搅拌室容积（m3）：7.6
畜牧水产养殖机械 | 饲料（草）加工机械设备 | 饲料搅拌机 | 4—9m3饲料全混合日粮制备机 | 全混合日粮饲料制备机 | 新乡市新东轻工机械有限公司 | 9HSJY-7K | 搅拌室容积（m3）：7 | 搅拌室容积(M3):7配套动力范围:拖拉机≧51KW,电动机≧22KW配套动力形式:拖拉机或电动机
畜牧水产养殖机械 | 饲料（草）加工机械设备 | 饲料搅拌机 | 4—9m3饲料全混合日粮制备机 | 立式饲料搅拌车 | 黑龙江农垦畜牧工程技术装备有限公司 | 9LSJ-5.0 | 搅拌室容积（m3）：5 | 1.结构形式:立式2.外形尺寸(长×宽×高):3400×1840×19203.整机重量:1200KG4.配套动力范围(KW):15.5KW电动机5.生产率:16M3/小时6.传动方式:动力输出轴7.搅拌箱体容积:5.0M3,外圆钢板厚度8MM底板为20MM的厚钢板8.异型混合搅龙:保证搅龙直径尺寸,搅龙底回转平面与中心立柱垂直并与箱体地平面间隙小于10MM9.搅龙传动轴套保证同心度,与齿轮箱输出轴花键齿合平顺10.刀片形式:锯齿形刀片11.刀片数量:4片.在搅龙叶片上安装大切碎刀片3片,小刀片1片,切刀可以调整到2个位置.
畜牧水产养殖机械 | 饲料（草）加工机械设备 | 饲料搅拌机 | 4—9m3饲料全混合日粮制备机 | 立式饲料搅拌车 | 黑龙江农垦畜牧工程技术装备有限公司 | 9LSJ-7.5 | 搅拌室容积（m3）：7.5 | 1.结构形式:立式2.外形尺寸(长×宽×高):3800×2170×24003.整机重量:2800KG4.配套动力范围(KW):18.5KW5.生产率:24M3/小时6.传动方式:动力输出轴7.搅拌箱体容积:7.5M3,外圆钢板厚度8MM底板为20MM的厚钢板8.异型混合搅龙:保证搅龙直径尺寸,搅龙底回转平面与中心立柱垂直并与箱体地平面间隙小于10MM9.搅龙传动轴套保证同心度,与齿轮箱输出轴花键齿合平顺10.刀片形式:锯齿形刀片11.刀片数量:7片.在搅龙叶片上安装大切碎刀片1片,小刀片6片,切刀可以调整到2个位置.12.称重系统大屏幕显示器,电子计量准确.
畜牧水产养殖机械 | 饲料（草）加工机械设备 | 饲料搅拌机 | 4—9m3饲料全混合日粮制备机 | 全日粮饲料制备机 | 保定瑞尔农业机械制造有限公司 | 9TMRL-8 | 搅拌室容积（m3）：8 | 外形尺寸:3860*2200*2210MM结构形式:立式配套动力:30KW
畜牧水产养殖机械 | 饲料（草）加工机械设备 | 饲料搅拌机 | 4—9m3饲料全混合日粮制备机 | 全日粮饲料制备机 | 石家庄市联实机械有限公司 | 9TMR-7 | 搅拌室容积（m3）：7 | 1、规格型号:9TMR-72、外形尺寸(长×宽×高):4100MM×2000MM×2200MM3、结构质量:3000KG4、搅龙转速:18R/MIN5、搅拌仓容积7M36、配套动力范围18.5KW7、刀片数量:67片8、刀片型式:圆弧带齿9、结构形式:固定式10、配套动力形式:电机
畜牧水产养殖机械 | 饲料（草）加工机械设备 | 饲料搅拌机 | 4—9m3饲料全混合日粮制备机 | 全混合日粮制备机 | 安徽安凯金达机械制造有限公司 | HFFG9HLP-8 | 搅拌室容积（m3）：8 | 企业名称安徽安凯金达机械制造有限公司所属机具大类畜牧水产养殖机械所属机具小类饲料(草)加工机械设备所属机具品目饲料搅拌机产品名称全混合日粮制备机产品型号HFFG9HLP-8出厂价格15.5万规格型号:HFFG9HLP-8外形尺寸:3410X2200X2560MM结构质量:2750KG搅龙转速:29R/MIN搅拌仓容积:8立方配套动力:22KW搅龙刀片:23
畜牧水产养殖机械 | 饲料（草）加工机械设备 | 饲料搅拌机 | 4—9m3饲料全混合日粮制备机 | 全混合日粮制备机 | 安徽安凯金达机械制造有限公司 | HFFQ9HLP-8 | 搅拌室容积（m3）：8 | 企业名称安徽安凯金达机械制造有限公司所属机具大类畜牧水产养殖机械所属机具小类饲料(草)加工机械设备所属机具品目饲料搅拌机产品名称全混合日粮制备机产品型号HFFQ9HLP-8出厂价格15.5万容积M38机器净重KG3150尺寸(长X宽X高)MM4400X2350X2570搅龙刀片个16搅龙转速RAD/MIN23轮胎型号/7.00-12配套动力KW60
畜牧水产养殖机械 | 饲料（草）加工机械设备 | 饲料搅拌机 | 4—9m3饲料全混合日粮制备机 | 全混合日粮制备机 | 安徽安凯金达机械制造有限公司 | HFFQ9HLP-5 | 搅拌室容积（m3）：5 | 所属机具大类畜牧水产养殖机械所属机具小类饲料(草)加工机械设备所属机具品目饲料搅拌机产品名称全混合日粮制备机产品型号HFFQ9HLP-5出厂价格10万容积M35机器净重KG2200尺寸(长X宽X高)MM3900X1950X2300搅龙刀片个7搅龙转速RAD/MIN27轮胎型号/7.00-12配套动力KW45
畜牧水产养殖机械 | 饲料（草）加工机械设备 | 饲料搅拌机 | 4—9m3饲料全混合日粮制备机 | 全混合日粮饲料制备机 | 宁夏新大众机械有限公司 | 9HLSJ-5 | 搅拌室容积（m3）：5.3 | 配套动力:18.5KW(电机)25.7KW(拖拉机),生产率:2500KG/H,主轴转速:30R/MIN,外形尺寸:3500×1800×2600MM,混合均匀度:≥85%
畜牧水产养殖机械 | 饲料（草）加工机械设备 | 饲料搅拌机 | 4—9m3饲料全混合日粮制备机 | 卧式全日粮混合机 | 宁夏新大众机械有限公司 | 9TMR-4 | 搅拌室容积（m3）：4.6 | 配套动力:15KW,生产率:2000KG/H,主轴转速:30R/MIN,外形尺寸:3500×1250×2100MM,混合均匀度:≥85%
畜牧水产养殖机械 | 饲料（草）加工机械设备 | 饲料搅拌机 | 9—12m3饲料全混合日粮制备机 | 全混合日粮饲料制备机 | 宁夏新大众机械有限公司 | 9HLSJ-12 | 搅拌室容积（m3）：11.7 | 配套动力:95马力拖拉机,外形尺寸:4600×2280×2950MM,主轴转速:30R/MIN,混合均匀度:≥85%,生产率:≥6000KG/H
畜牧水产养殖机械 | 饲料（草）加工机械设备 | 饲料搅拌机 | 9—12m3饲料全混合日粮制备机 | 全混合日粮饲料制备机 | 上海爱励农机械制造有限公司 | 9WSAM5-90 | 搅拌室容积（m3）：9 | 规格型号/9WSAM5-902外形尺寸(长×宽×高)MM5583×1905×22653结构质量KG39004搅龙转速R/MIN21~235搅拌仓容积M396结构型式/卧式7配套动力范围KW378刀片型式/星行9刀片数量片12010配套动力形式/拖拉机或电机11吨料电耗KW?H/T≤4.5
畜牧水产养殖机械 | 饲料（草）加工机械设备 | 饲料搅拌机 | 9—12m3饲料全混合日粮制备机 | 全混合日粮饲料制备机 | 上海爱励农机械制造有限公司 | 9WSAM5-110 | 搅拌室容积（m3）：11 | 型号:9WSAM5-1102外形尺寸(长×宽×高)MM6033×1905×22653结构质量KG42004搅龙转速R/MIN21~235搅拌仓容积M3116结构型式/卧式7配套动力范围KW378刀片型式/星行9刀片数量片13610配套动力形式/拖拉机或电机11吨料电耗KW?H/T≤4.5
畜牧水产养殖机械 | 饲料（草）加工机械设备 | 饲料搅拌机 | 9—12m3饲料全混合日粮制备机 | 全混合日粮饲料制备机 | 新乡市新东轻工机械有限公司 | 9HSJW-9K | 搅拌室容积（m3）：9 | 搅拌室容积(M3):9配套动力范围:≧22KW配套动力形式:电动机
畜牧水产养殖机械 | 饲料（草）加工机械设备 | 饲料搅拌机 | 9—12m3饲料全混合日粮制备机 | 全混合日粮饲料制备机 | 新乡市新东轻工机械有限公司 | 9HSJY-9K | 搅拌室容积（m3）：9 | 搅拌室容积(M3):9配套动力范围:拖拉机≧51KW,电动机≧22KW配套动力形式:拖拉机或电动机
畜牧水产养殖机械 | 饲料（草）加工机械设备 | 饲料搅拌机 | 9—12m3饲料全混合日粮制备机 | 全日粮饲料制备机 | 石家庄万通机械制造有限公司 | 9TMRQ-10 | 搅拌室容积（m3）：10 | 标配刀片(片):18搅拌仓容积:10M3结构形式:卧式刀片数量:18片配套动力形式:电机或拖拉机
畜牧水产养殖机械 | 饲料（草）加工机械设备 | 饲料搅拌机 | 9—12m3饲料全混合日粮制备机 | 全混合日粮搅拌机 | 石家庄万通机械制造有限公司 | TMRJBG9 | 搅拌室容积（m3）：9 | 搅龙转速:17R/MIN搅拌仓容积:9M3结构形式:卧式刀片型式:梅花式
畜牧水产养殖机械 | 饲料（草）加工机械设备 | 饲料搅拌机 | 9—12m3饲料全混合日粮制备机 | 全混日粮搅拌机 | 郑州一科重工机械制造有限公司 | 9JGW-10 | 搅拌室容积（m3）：10.2 | 规格型号:9JGW-10外形尺寸(长×宽×高):4200×1900×2300MM结构质量:2200KG搅笼转速12-16R/MIN搅拌仓容积:10.2M3结构形式:固定式配套动力范围:15-18.5KW刀片形式:螺旋式刀片数量:动刀42片定刀6片配套动力形式:电动机
畜牧水产养殖机械 | 饲料（草）加工机械设备 | 饲料搅拌机 | 12m3及以上饲料全混合日粮制备机 | 全混日粮搅拌机 | 郑州一科重工机械制造有限公司 | 9JGW-13 | 搅拌室容积（m3）：13.2 | 规格型号:9JGW-13外形尺寸(长×宽×高):4700×1900×2300MM结构质量:2600KG搅笼转速12-16R/MIN搅拌仓容积:13.2M3结构形式:固定式配套动力范围:18.5-22KW刀片形式:螺旋式刀片数量:动刀52片定刀8片配套动力形式:电动机
畜牧水产养殖机械 | 饲料（草）加工机械设备 | 饲料搅拌机 | 12m3及以上饲料全混合日粮制备机 | 全日粮饲料制备机 | 石家庄万通机械制造有限公司 | 9TMRQ-16 | 搅拌室容积（m3）：16 | 标配刀片(片):24搅拌仓容积:16M3结构形式:卧式刀片数量:24片配套动力形式:电机或拖拉机
畜牧水产养殖机械 | 饲料（草）加工机械设备 | 饲料搅拌机 | 12m3及以上饲料全混合日粮制备机 | 全日粮饲料制备机 | 石家庄万通机械制造有限公司 | 9TMRQ-21 | 搅拌室容积（m3）：21 | 标配刀片(片):28搅拌仓容积:21M3结构形式:卧式刀片数量:28片配套动力形式:电机或拖拉机
畜牧水产养殖机械 | 饲料（草）加工机械设备 | 饲料搅拌机 | 12m3及以上饲料全混合日粮制备机 | 全日粮饲料制备机 | 石家庄万通机械制造有限公司 | 9TMRQ-24 | 搅拌室容积（m3）：24 | 标配刀片(片):28搅拌仓容积:24M3结构形式:卧式刀片数量:28片配套动力形式:电机或拖拉机
畜牧水产养殖机械 | 饲料（草）加工机械设备 | 饲料搅拌机 | 12m3及以上饲料全混合日粮制备机 | 全混合日粮搅拌机 | 石家庄万通机械制造有限公司 | TMRJBG14 | 搅拌室容积（m3）：14 | 搅笼转速:17R/MIN搅拌仓容积:14M3结构形式:固定式刀片型式:梅花型
畜牧水产养殖机械 | 饲料（草）加工机械设备 | 饲料搅拌机 | 12m3及以上饲料全混合日粮制备机 | 全混合日粮饲料制备机 | 新乡市新东轻工机械有限公司 | 9HSJW-12K | 搅拌室容积（m3）：12 | 搅拌室容积(M3):12配套动力范围:≧30KW配套动力形式:电动机
畜牧水产养殖机械 | 饲料（草）加工机械设备 | 饲料搅拌机 | 12m3及以上饲料全混合日粮制备机 | 立式饲料搅拌车 | 黑龙江农垦畜牧工程技术装备有限公司 | VM-1450 | 搅拌室容积（m3）：15 | 1.规格型号:VM-14502.外形尺寸(长X宽X高),MM:5200X2700X31903.结构质量:5050KG4.搅龙转速,R/MIN:慢档:13快档:265.搅拌仓容积:15M36.结构型式:立式7.配套动力范围:88.2KW8.刀片数量:7片9.刀片型式:异型刀片10.配套动力形式:拖拉机
畜牧水产养殖机械 | 饲料（草）加工机械设备 | 饲料搅拌机 | 12m3及以上饲料全混合日粮制备机 | 自走式饲料搅拌车 | 黑龙江农垦畜牧工程技术装备有限公司 | 2000DSF | 搅拌室容积（m3）：20 | 1.发动机功率178HP,131KW.2.静液压驱动,无级变速.3.行走0-40KM∕H,撒料速度0-15KM∕H.4.高压液压系统.5..箱体装料容积20M3,内表面经过强化处理.6.立式双搅龙,表面强化处理.7.高强度自动取料滚筒.8高速刮板式输料装置.9智能电子称重计量系统,可以贮存20个配方.10计算机控制作业远程故障诊断功能.11.智能控制手柄操作.12全天候空调装置.13前置横向输送撒料器,去铁装置14前轮305∕70R19.5,后轮双胎235∕75R17.5.
畜牧水产养殖机械 | 饲料（草）加工机械设备 | 饲料搅拌机 | 12m3及以上饲料全混合日粮制备机 | 全日粮饲料制备机 | 保定瑞尔农业机械制造有限公司 | 9TMR-13 | 搅拌室容积（m3）：13 | 外形尺寸:6450*2100*2600MM结构形式:固定卧式配套动力:37KW
畜牧水产养殖机械 | 饲料（草）加工机械设备 | 饲料搅拌机 | 12m3及以上饲料全混合日粮制备机 | 全混合日粮制备机 | 安徽安凯金达机械制造有限公司 | HFFQ9HLP-22 | 搅拌室容积（m3）：22 | 所属机具大类畜牧水产养殖机械所属机具小类饲料(草)加工机械设备所属机具品目饲料搅拌机产品名称全混合日粮制备机产品型号HFFQ9HLP-22出厂价格25万容积M322机器净重KG6200尺寸(长X宽X高)MM6680X1540X2960搅龙刀片个34搅龙转速RAD/MIN25轮胎型号/8.25-15配套动力KW100
畜牧水产养殖机械 | 饲料（草）加工机械设备 | 饲料搅拌机 | 12m3及以上饲料全混合日粮制备机 | 全混合日粮制备机 | 安徽安凯金达机械制造有限公司 | HFFQ9HLP-12 | 搅拌室容积（m3）：12 | 企业名称安徽安凯金达机械制造有限公司所属机具大类畜牧水产养殖机械所属机具小类饲料(草)加工机械设备所属机具品目饲料搅拌机产品名称全混合日粮制备机产品型号HFFQ9HLP-12出厂价格16万容积M312机器净重KG3750尺寸(长X宽X高)MM4550X2545X2870搅龙刀片个22搅龙转速RAD/MIN23轮胎型号/7.00-12配套动力KW75
畜牧水产养殖机械 | 饲料（草）加工机械设备 | 饲料搅拌机 | 12m3及以上饲料全混合日粮制备机 | 全混合日粮制备机 | 安徽安凯金达机械制造有限公司 | HFFG9HLP-12 | 搅拌室容积（m3）：12 | 所属机具大类畜牧水产养殖机械所属机具小类饲料(草)加工机械设备所属机具品目饲料搅拌机产品名称全混合日粮制备机产品型号HFFG9HLP-12出厂价格16万容积M312机器净重KG3450尺寸(长X宽X高)MM3320X2450X2810搅龙刀片个17搅龙转速RAD/MIN23电机功率KW30
畜牧水产养殖机械 | 饲料（草）加工机械设备 | 颗粒饲料压制机 | 平模颗粒饲料压制机 | 颗粒饲料压制机 | 新乡市和协饲料机械制造有限公司 | 9KJ-300 | 机体，平模盘；成形率：≥96%； 产量：0.39t/h,平模直径：300mm。 | 结构形式:平模平模直径:300MM动力:15KW
畜牧水产养殖机械 | 饲料（草）加工机械设备 | 颗粒饲料压制机 | 平模颗粒饲料压制机 | 颗粒饲料压制机 | 新乡市和协饲料机械制造有限公司 | 9KJ-300A | 机体，平模盘；成形率：≥95%；产量：0.53t/h，平模直径：300mm。 | 结构形式:平模平模直径:300MM动力:15KW
畜牧水产养殖机械 | 饲料（草）加工机械设备 | 颗粒饲料压制机 | 环模直径250mm及以上颗粒饲料压制机 | 颗粒饲料压制机 | 新乡市和协饲料机械制造有限公司 | 9KLH-350 | 机体，喂料器，成形率：95%； 产量：≥3.4t/h，环模直径≥250mm， | 结构形式:环模平模直径:350MM动力:55KW
畜牧水产养殖机械 | 饲料（草）加工机械设备 | 颗粒饲料压制机 | 环模直径250mm及以上颗粒饲料压制机 | 秸秆颗粒饲料压制机 | 河北天太生物质能源开发有限公司 | 9K-90 | 主机外形尺寸(长×宽×高):2600×1250×1950(mm),结构质量:5300(kg),结构型式:环模平放(/),装机容量:90(kw),压辊转速:75(r/min),环模内径:548(mm),模孔尺寸:Φ8(mm),模孔数量:1200(/),压辊数量:2(/),压模直径:690(mm),生产率:1000-1500(kg/h) | 主机外形尺寸(长×宽×高):2600×1250×1950(MM),结构质量:5300(KG),结构型式:环模平放(/),装机容量:90(KW),压辊转速:75(R/MIN),环模内径:548(MM),模孔尺寸:Φ8(MM),模孔数量:1200(/),压辊数量:2(/),压模直径:690(MM),生产率:1000-1500(KG/H)
畜牧水产养殖机械 | 畜牧饲养机械 | 孵化机 | 10000—50000枚孵化机 | 孵化机 | 蚌埠爱多孵化设备有限公司 | 9ADF22528 | 蛋容量（万枚）：2.2528 | 产品补贴分档的关键技术参数:蛋容量(万枚):2.2528
畜牧水产养殖机械 | 畜牧饲养机械 | 孵化机 | 10000—50000枚孵化机 | 孵化机 | 蚌埠天球电子科技有限公司 | 9ADF23040 | 蛋容量（万枚）：2.304
畜牧水产养殖机械 | 畜牧饲养机械 | 孵化机 | 50000枚及以上孵化机 | 孵化机 | 蚌埠天球电子科技有限公司 | 9ADF90720 | 蛋容量（万枚）：9.072
畜牧水产养殖机械 | 畜牧饲养机械 | 孵化机 | 50000枚及以上孵化机 | 孵化机 | 蚌埠爱多孵化设备有限公司 | 9ADF102060 | 蛋容量（万枚）：10.206 | 产品补贴分档的关键技术参数:蛋容量(万枚):10.206
畜牧水产养殖机械 | 畜牧饲养机械 | 孵化机 | 50000枚及以上孵化机 | 孵化机 | 蚌埠爱多孵化设备有限公司 | 9ADF60480 | 蛋容量（万枚）：6.048 | 产品补贴分档的关键技术参数:蛋容量(万枚):6.048
畜牧水产养殖机械 | 畜牧饲养机械 | 送料机 | 青贮取料机 | 青贮取料机 | 宁夏新大众机械有限公司 | 9QQ-1600-5 | 外形尺寸：4900×1600×3300mm ，整机重量：1800kg ，取料高度：5000mm，滚筒宽度：1600mm ，生产率：5000-8000Kg/h，取料高度：3200mm，最大安全行走坡度： ＜20°（纵向）＜14°（横向），配套动力：11.5kw。 | 外形尺寸(长×宽×高):4900×1600×3300MM,整机质量:1800KG,滚筒宽度:1600MM,生产率:5000-8000KG/H,取料高度:5000MM,输送收料高度:3200MM,最大安全行走坡度:<20°(纵向)<14°(横向)
畜牧水产养殖机械 | 畜牧饲养机械 | 送料机 | 青贮取料机 | 青贮饲草装取机 | 石家庄万通机械制造有限公司 | 9QZ-7 | 自走式；取料宽度1600mm | 滚筒电机功率:7.5KW滚筒额定转数:160R/MIN滚筒取料刀数量:92个工作幅宽:1600MM型式:自走式
畜牧水产养殖机械 | 畜产品采集加工机械设备 | 挤奶机 | 10杯组手动脱杯中置（鱼骨）式挤奶机 | 中置式挤奶机 | 新乡市新东轻工机械有限公司 | 9J-10Z | 结构形式：非移动式；牛位分布形式：中置式；脱杯方式：手动；奶杯组数量（杯组）：10 | 结构形式:非移动式牛位分布形式:中置式脱杯方式:手动奶杯组数量(杯组):10
畜牧水产养殖机械 | 畜产品采集加工机械设备 | 挤奶机 | 10杯组手动脱杯中置（鱼骨）式挤奶机 | 中置式挤奶机 | 上海爱励农机械制造有限公司 | 9J-ZZ-10 | 结构形式：管路封闭式；牛位分布形式：中置式；脱杯方式：手动；奶杯组数量（杯组）：10 | 1名称/中置式挤奶机2规格型号/9J-ZZ-103型式/中置式4真空泵台数台15真空泵额定真空度KPA506真空泵额定转速R/MIN11707真空泵额定空气流量L/MIN14508挤奶杯组数组109工作真空度KPA45~4710脉动器型式/气脉动11脉动频率次/MIN6012脉动比率%6013计量方式/计量瓶14脱杯方式/手动
畜牧水产养殖机械 | 畜产品采集加工机械设备 | 挤奶机 | 10杯组手动脱杯中置（鱼骨）式挤奶机 | 中置式挤奶机 | 广州森达酪宝畜牧用品有限公司 | 9J-JY-ZZ1×10 | 结构形式：非移动式；牛位分布形式：中置式；脱杯方式：手动；奶杯组数量（杯组）：10 | A.杯组:10杯组脱杯方式:手动脱杯形式:中置式B.配套动力:4KW电机生产率1718L/MIN规格:重量1500KG额度空气流量:1780L/MIN额定真空度:50KPA脉动频率:60次/MIN脉动真空比率65%脉动不对称性0.1%真空泵有效储蓄备量786L/MIN.
畜牧水产养殖机械 | 畜产品采集加工机械设备 | 挤奶机 | 12杯组手动脱杯中置（鱼骨）式挤奶机 | 中置式挤奶机 | 上海爱励农机械制造有限公司 | 9J-ZZ-12 | 结构形式：管路封闭式；牛位分布形式：中置式；脱杯方式：手动；奶杯组数量（杯组）：12 | 1名称/中置式挤奶机2规格型号/9J-ZZ-123型式/中置式4真空泵台数台15真空泵额定真空度KPA506真空泵额定转速R/MIN11707真空泵额定空气流量L/MIN14508挤奶杯组数组129工作真空度KPA45~4710脉动器型式/气脉动11脉动频率次/MIN6012脉动比率%6013计量方式/计量瓶14脱杯方式/手动
畜牧水产养殖机械 | 畜产品采集加工机械设备 | 挤奶机 | 14—15杯组手动脱杯中置（鱼骨）式挤奶机 | 中置式挤奶机 | 新乡市新东轻工机械有限公司 | 9J-14Z | 结构形式：非移动式；牛位分布形式：中置式；脱杯方式：手动；奶杯组数量（杯组）：14 | 结构形式:非移动式牛位分布形式:中置式脱杯方式:手动奶杯组数量(杯组):14
畜牧水产养殖机械 | 畜产品采集加工机械设备 | 挤奶机 | 14—15杯组手动脱杯中置（鱼骨）式挤奶机 | 中置式挤奶机 | 上海爱励农机械制造有限公司 | 9J-ZZ-14 | 结构形式：管路封闭式；牛位分布形式：中置式；脱杯方式：手动；奶杯组数量（杯组）：14 | 1名称/中置式挤奶机2规格型号/9J-ZZ-143型式/中置式4真空泵台数台15真空泵额定真空度KPA506真空泵额定转速R/MIN11707真空泵额定空气流量L/MIN14508挤奶杯组数组149工作真空度KPA45~4710脉动器型式/气脉动11脉动频率次/MIN6012脉动比率%6013计量方式/计量瓶14脱杯方式/手动
畜牧水产养殖机械 | 畜产品采集加工机械设备 | 挤奶机 | 16杯组手动脱杯中置（鱼骨）式挤奶机 | 鱼骨式挤奶机 | 广州森达酪宝畜牧用品有限公司 | 9J-JI-Y2×8 | 结构形式：非移动式；牛位分布形式：鱼骨式；脱杯方式：手动；奶杯组数量（杯组）：16 | A.杯组:16杯组脱杯方式:手动脱杯形式:鱼骨式B.配套动力:4KW电机生产率1718L/MIN规格:重量1500KG额度空气流量:1780L/MIN额定真空度:50KPA脉动频率:60次/MIN脉动真空比率65%脉动不对称性0.1%真空泵有效储蓄备量814L/MIN.
畜牧水产养殖机械 | 畜产品采集加工机械设备 | 挤奶机 | 16杯组手动脱杯中置（鱼骨）式挤奶机 | 中置式挤奶机 | 新乡市新东轻工机械有限公司 | 9J-16Z | 结构形式：非移动式；牛位分布形式：中置式；脱杯方式：手动；奶杯组数量（杯组）：16 | 结构形式:非移动式牛位分布形式:中置式脱杯方式:手动奶杯组数量(杯组):16
畜牧水产养殖机械 | 畜产品采集加工机械设备 | 挤奶机 | 16杯组手动脱杯中置（鱼骨）式挤奶机 | 中置式挤奶机 | 上海爱励农机械制造有限公司 | 9J-YG-16 | 结构形式：管路封闭式；牛位分布形式：鱼骨式；脱杯方式：手动；奶杯组数量（杯组）：16 | 1名称/鱼骨式挤奶机2规格型号/9J-YG-163型式/鱼骨式4真空泵台数台15真空泵额定真空度KPA506真空泵额定转速R/MIN11707真空泵额定空气流量L/MIN14508挤奶杯组数组169工作真空度KPA45~4710脉动器型式/气脉动11脉动频率次/MIN57~6312脉动比率%55~6513计量方式/计量瓶14脱杯方式/手动
畜牧水产养殖机械 | 畜产品采集加工机械设备 | 挤奶机 | 16杯组手动脱杯中置（鱼骨）式挤奶机 | 中置式挤奶机 | 上海爱励农机械制造有限公司 | 9J-ZZ-16 | 结构形式：管路封闭式；牛位分布形式：中置式；脱杯方式：手动；奶杯组数量（杯组）：16 | 1名称/中置式挤奶机2规格型号/9J-ZZ-163型式/中置式4真空泵台数台15真空泵额定真空度KPA506真空泵额定转速R/MIN11707真空泵额定空气流量L/MIN14508挤奶杯组数组169工作真空度KPA45~4710脉动器型式/气脉动11脉动频率次/MIN6012脉动比率%6013计量方式/计量瓶14脱杯方式/手动
畜牧水产养殖机械 | 畜产品采集加工机械设备 | 挤奶机 | 18—20杯组手动脱杯中置（鱼骨）式挤奶机 | 鱼骨式挤奶机 | 上海爱励农机械制造有限公司 | 9J-YG-20 | 结构形式：管路封闭式；牛位分布形式：鱼骨式；脱杯方式：手动；奶杯组数量（杯组）：20 | 1名称/鱼骨式挤奶机2规格型号/9J-YG-203型式/鱼骨式4真空泵台数台25真空泵额定真空度KPA506真空泵额定转速R/MIN11707真空泵额定空气流量L/MIN14508挤奶杯组数组209工作真空度KPA45~4710脉动器型式/气脉动11脉动频率次/MIN57~6312脉动比率%55~6513计量方式/计量瓶14脱杯方式/手动
畜牧水产养殖机械 | 畜产品采集加工机械设备 | 挤奶机 | 18—20杯组手动脱杯中置（鱼骨）式挤奶机 | 鱼骨式挤奶机 | 广州市万日乳业机械有限公司 | 9JYG-12-2X10 | 结构形式：非移动式；牛位分布形式：鱼骨式；脱杯方式：手动；奶杯组数量（杯组）：20 | 结构形式:管道封闭式牛位分布形式:鱼骨式脱杯方式:手动奶杯组数量(杯组):20.
畜牧水产养殖机械 | 畜产品采集加工机械设备 | 挤奶机 | 18—20杯组手动脱杯中置（鱼骨）式挤奶机 | 鱼骨式挤奶机 | 广州森达酪宝畜牧用品有限公司 | 9J-JI-Y2×10 | 结构形式：非移动式；牛位分布形式：鱼骨式；脱杯方式：手动；奶杯组数量（杯组）：20 | A.杯组:20杯组脱杯方式:手动脱杯形式:鱼骨式B.配套动力:4KW*2电机生产率3572L/MIN规格:重量1800KG额度空气流量:1780*2L/MIN额定真空度:50KPA脉动频率:60次/MIN脉动真空比率65%脉动不对称性0.4%真空泵有效储蓄备量896L/MIN.
畜牧水产养殖机械 | 畜产品采集加工机械设备 | 挤奶机 | 24杯组手动脱杯中置（鱼骨）式挤奶机 | 鱼骨式挤奶机 | 广州市万日乳业机械有限公司 | 9JYG-12-2X12 | 结构形式：非移动式；牛位分布形式：鱼骨式；脱杯方式：手动；奶杯组数量（杯组）：24 | 结构形式:管道封闭式牛位分布形式:鱼骨式脱杯方式:手动奶杯组数量(杯组):24.
畜牧水产养殖机械 | 畜产品采集加工机械设备 | 挤奶机 | 24杯组手动脱杯中置（鱼骨）式挤奶机 | 鱼骨式挤奶机 | 广州森达酪宝畜牧用品有限公司 | 9J-JI-Y2×12 | 结构形式：非移动式；牛位分布形式：鱼骨式；脱杯方式：手动；奶杯组数量（杯组）：24 | A.杯组:24杯组脱杯方式:手动脱杯形式:鱼骨式B.配套动力:4KW*2电机生产率3572L/MIN规格:重量2000KG额度空气流量:1780*2L/MIN额定真空度:50KPA脉动频率:60次/MIN脉动真空比率65%脉动不对称性0.4%真空泵有效储蓄备量896L/MIN.
畜牧水产养殖机械 | 畜产品采集加工机械设备 | 挤奶机 | 24杯组手动脱杯中置（鱼骨）式挤奶机 | 瓶式计量型挤奶机 | 黑龙江农垦畜牧工程技术装备有限公司 | 9JNP-2×12 | 结构形式：非移动式；牛位分布形式：鱼骨式；脱杯方式：手动；奶杯组数量（杯组）：24 | 1.脱杯方式:手动2.形式:鱼骨式3.配套动力:5.5KW电动机4.真空泵生产厂家:真空泵型号:PV-2200,旋片式挤奶机专用真空泵真空泵额定空气流量:2200L/MIN额定真空度50KPA真空泵有效储备量:1677L/MIN:5.稳压系统:传感式真空稳压器,在50KPA真空度时的调节范围0-4000L6.脉动器形式:电脉动脉动器品牌:INTERPULS生产厂家:意大利INTERPULS公司型号:LP-20脉动频率:60次/MIN脉动比率:60%7.挤奶杯组数:24组瑞海集乳器,出口为Φ16MM,内腔容量340ML奶衬生产厂家:我公司在意大利生产奶杯内套型号:RTE奶杯内套、牛奶管和真空管全部为食品级橡胶和塑料,是符合国际标准的专业产品.8.牛奶收集及自动清洗装置:集乳罐容积100L,材料为符合AISI-304标准的食品级不锈钢板具有液位自动控制能力挤奶机专用进口不锈钢牛奶泵,生产率大于14T/H自动循环清洗,循环清洗水量为14T/H24组进口挤奶杯组专用清洗支座,对奶杯内套具有强力射流作用清洗用水管为Φ50MM不锈钢管水汽分离器采用无缝高强度工程塑料筒,透明、耐-35℃-85℃温度变化和酸碱腐蚀,上下盖为不锈钢抛光加工清洗水槽为食品级不锈钢板制成,容积为200L9.真空管路:真空管道采用63MMPVC管道10.牛奶管道:Φ70双面抛光食品级不锈钢管11.玻璃瓶牛奶计量系统:28L透明玻璃牛奶计量瓶,表面有清晰的计量刻度,以容量(L)为计量单位,检测牛奶量精度±2%,手动排奶,可以采集牛奶样品12.棚架系统:2×12/24个牛位,鱼骨式挤奶厅棚架,2热镀锌国标钢管,悬臂式结构,配有挤奶台防溅挡板.13.与牛奶接触的所有材料或组件均符合国家食品级安全要求.
畜牧水产养殖机械 | 畜产品采集加工机械设备 | 挤奶机 | 24杯组手动脱杯中置（鱼骨）式挤奶机 | 鱼骨式挤奶机 | 上海爱励农机械制造有限公司 | 9J-YG-24 | 结构形式：管路封闭式；牛位分布形式：鱼骨式；脱杯方式：手动；奶杯组数量（杯组）：24 | 1名称/鱼骨式挤奶机2规格型号/9J-YG-243型式/鱼骨式4真空泵台数台25真空泵额定真空度KPA506真空泵额定转速R/MIN11707真空泵额定空气流量L/MIN1450×28挤奶杯组数组249工作真空度KPA45~4710脉动器型式/气脉动11脉动频率次/MIN57~6312脉动比率%55~6513计量方式/计量瓶14脱杯方式/手动
畜牧水产养殖机械 | 畜产品采集加工机械设备 | 挤奶机 | 24杯组手动脱杯中置（鱼骨）式挤奶机 | 鱼骨式挤奶机 | 新乡市新东轻工机械有限公司 | 9J-24Y.G | 结构形式：非移动式；牛位分布形式：鱼骨式；脱杯方式：手动；奶杯组数量（杯组）：24 | 结构形式:非移动式牛位分布形式:鱼骨式脱杯方式:手动奶杯组数量(杯组):24
畜牧水产养殖机械 | 畜产品采集加工机械设备 | 挤奶机 | 28—30杯组手动脱杯中置（鱼骨）式挤奶机 | 鱼骨式挤奶机 | 上海爱励农机械制造有限公司 | 9J-YG-28 | 结构形式：管路封闭式；牛位分布形式：鱼骨式；脱杯方式：手动；奶杯组数量（杯组）：28 | 1名称/鱼骨式挤奶机2规格型号/9J-YG-283型式/鱼骨式4真空泵台数台25真空泵额定真空度KPA506真空泵额定转速R/MIN11707真空泵额定空气流量L/MIN1450×28挤奶杯组数组289工作真空度KPA45~4710脉动器型式/气脉动11脉动频率次/MIN57~6312脉动比率%55~6513计量方式/计量瓶14脱杯方式/手动
畜牧水产养殖机械 | 畜产品采集加工机械设备 | 挤奶机 | 32杯组手动脱杯中置（鱼骨）式挤奶机 | 鱼骨式挤奶机 | 上海爱励农机械制造有限公司 | 9J-YG-32 | 结构形式：管路封闭式；牛位分布形式：鱼骨式；脱杯方式：手动；奶杯组数量（杯组）：32 | 1名称/鱼骨式挤奶机2规格型号/9J-YG-323型式/鱼骨式4真空泵台数台25真空泵额定真空度KPA506真空泵额定转速R/MIN11707真空泵额定空气流量L/MIN1450×28挤奶杯组数组329工作真空度KPA45~4710脉动器型式/气脉动11脉动频率次/MIN57~6312脉动比率%55~6513计量方式/计量瓶14脱杯方式/手动
畜牧水产养殖机械 | 畜产品采集加工机械设备 | 挤奶机 | 32杯组手动脱杯中置（鱼骨）式挤奶机 | 鱼骨式挤奶机 | 新乡市新东轻工机械有限公司 | 9J-32Y | 结构形式：非移动式；牛位分布形式：鱼骨式；脱杯方式：手动；奶杯组数量（杯组）：32 | 结构形式:非移动式牛位分布形式:鱼骨式脱杯方式:手动奶杯组数量(杯组):32
畜牧水产养殖机械 | 畜产品采集加工机械设备 | 挤奶机 | 12杯组自动脱杯中置（鱼骨）式挤奶机 | 中置式挤奶机 | 新乡市新东轻工机械有限公司 | 9J-12Z | 结构形式：非移动式；牛位分布形式：中置式；脱杯方式：自动；奶杯组数量（杯组）：12 | 结构形式:非移动式牛位分布形式:中置式脱杯方式:自动奶杯组数量(杯组):12
畜牧水产养殖机械 | 畜产品采集加工机械设备 | 挤奶机 | 14杯组及以上自动脱杯中置（鱼骨）式挤奶机 | 中置式挤奶机 | 广州市万日乳业机械有限公司 | 9JYG-12-1X20 | 结构形式：非移动式；牛位分布形式：中置式；脱杯方式：自动；奶杯组数量（杯组）：20 | 结构形式:管道封闭式牛位分布形式:中置式脱杯方式:自动奶杯组数量(杯组):20.
畜牧水产养殖机械 | 畜产品采集加工机械设备 | 挤奶机 | 14杯组及以上自动脱杯中置（鱼骨）式挤奶机 | 鱼骨式挤奶机 | 广州市万日乳业机械有限公司 | 9JYG-12-2X16 | 结构形式：非移动式；牛位分布形式：鱼骨式；脱杯方式：自动；奶杯组数量（杯组）：32 | 结构形式:管道封闭式牛位分布形式:鱼骨式脱杯方式:自动奶杯组数量(杯组):32.
畜牧水产养殖机械 | 畜产品采集加工机械设备 | 挤奶机 | 14杯组及以上自动脱杯中置（鱼骨）式挤奶机 | 鱼骨式挤奶机 | 广州市万日乳业机械有限公司 | 9JYG-2X12 | 结构形式：非移动式；牛位分布形式：鱼骨式；脱杯方式：自动；奶杯组数量（杯组）：24 | 结构形式:管道封闭式牛位分布形式:鱼骨式脱杯方式:自动奶杯组数量(杯组):24.
畜牧水产养殖机械 | 畜产品采集加工机械设备 | 挤奶机 | 14杯组及以上自动脱杯中置（鱼骨）式挤奶机 | 鱼骨式挤奶机 | 广州市万日乳业机械有限公司 | 9JYG-2X14 | 结构形式：非移动式；牛位分布形式：鱼骨式；脱杯方式：自动；奶杯组数量（杯组）：28 | 结构形式:管道封闭式牛位分布形式:鱼骨式脱杯方式:自动奶杯组数量(杯组):28.
畜牧水产养殖机械 | 畜产品采集加工机械设备 | 挤奶机 | 14杯组及以上自动脱杯中置（鱼骨）式挤奶机 | 分流计量自动脱落型挤奶机 | 黑龙江农垦畜牧工程技术装备有限公司 | 9JNFT-2×16 | 结构形式：非移动式；牛位分布形式：鱼骨式；脱杯方式：自动；奶杯组数量（杯组）：32 | 1形式:管道式真空泵生产厂家:2真空泵型号:PV-1500,数量:2台旋片式挤奶机专用真空泵真空泵额定空气流量:2×1500L/MIN额定真空度50KPA稳压系统:传感式真空稳压器,在50KPA真空度时的调节范围0-4000L脉动器形式:电脉动脉动器品牌:INTERPULS生产厂家:意大利INTERPULS公司型号:LP-20脉动频率:62.4次/MIN脉动比率:62%脉动不对称性:2.5%挤奶杯组数:32组瑞海集乳器,出口为Φ16MM,内腔容量340ML奶衬生产厂家:我公司在意大利SPAGGIARI公司OEM生产奶衬型号:RTE50奶杯内套、牛奶管和真空管全部为食品级橡胶和塑料,是符合国际标准的专业产品.缸式自动脱落装置:气缸式奶杯自动脱落装置,操作方便,坚固耐用,维修率极低.奶杯自动脱落的时间可根据牛奶的流量调节牛奶收集及自动清洗装置:集乳罐容积100L,材料为符合AISI-304标准的食品级不锈钢板具有液位自动控制能力挤奶机专用进口不锈钢牛奶泵,生产率大于14T/H自动循环清洗,循环清洗水量为14T/H32组进口挤奶杯组专用清洗支座,对奶杯内套具有强力射流作用清洗用水管为Φ50MM不锈钢管水汽分离器采用无缝高强度工程塑料筒,透明、耐-35℃-85℃温度变化和酸碱腐蚀,上下盖为不锈钢抛光加工清洗水槽为食品级不锈钢板制成,容积为200L真空管路:真空管道采用63MMPVC管道牛奶管道:Φ70双面抛光食品级不锈钢管进口分流式牛奶计量器:奶量计量以容积为单位,刻度为公升(L),计量精度±2%以内.可以采集牛奶样品棚架系统:2×16/32个牛位,鱼骨式挤奶厅棚架,2热镀锌国标钢管,悬臂式结构,配有挤奶台防溅挡板.12.与奶接触的所有材料或组件均符合国家食品级安全要求.
畜牧水产养殖机械 | 畜产品采集加工机械设备 | 挤奶机 | 14杯组及以上自动脱杯中置（鱼骨）式挤奶机 | 鱼骨式挤奶机 | 广州森达酪宝畜牧用品有限公司 | 9J-YG-16 | 结构形式：非移动式；牛位分布形式：鱼骨式；脱杯方式：自动；奶杯组数量（杯组）：16 | A.杯组:16杯组脱杯方式:自动脱杯形式:鱼骨式B.配套动力:4KW电机生产率2213L/MIN规格:重量1500KG额度空气流量:2100L/MIN额定真空度:45.7KPA脉动频率:60次/MIN脉动真空比率65%脉动不对称性0.5%真空泵有效储蓄备量861L/MIN.
畜牧水产养殖机械 | 畜产品采集加工机械设备 | 挤奶机 | 14杯组及以上自动脱杯中置（鱼骨）式挤奶机 | 鱼骨式挤奶机 | 广州森达酪宝畜牧用品有限公司 | 9J-YG-24 | 结构形式：非移动式；牛位分布形式：鱼骨式；脱杯方式：自动；奶杯组数量（杯组）：24 | A.杯组:24杯组脱杯方式:自动脱杯形式:鱼骨式B.配套动力:4KW*2电机生产率2941L/MIN规格:重量2000KG额度空气流量:1500*2L/MIN额定真空度:48.1KPA脉动频率:60次/MIN脉动真空比率65%脉动不对称性0.5%真空泵有效储蓄备量1007L/MIN.
畜牧水产养殖机械 | 畜产品采集加工机械设备 | 挤奶机 | 14杯组及以上自动脱杯中置（鱼骨）式挤奶机 | 鱼骨式挤奶机 | 佛山力淳乳业机械有限公司 | 9JYG-16 | 结构形式：非移动式；牛位分布形式：鱼骨式；脱杯方式：自动；奶杯组数量（杯组）：16
畜牧水产养殖机械 | 畜产品采集加工机械设备 | 挤奶机 | 14杯组及以上自动脱杯中置（鱼骨）式挤奶机 | 鱼骨式挤奶机 | 佛山力淳乳业机械有限公司 | 9JYG-24 | 结构形式：非移动式；牛位分布形式：鱼骨式；脱杯方式：自动；奶杯组数量（杯组）：24
畜牧水产养殖机械 | 畜产品采集加工机械设备 | 挤奶机 | 14杯组及以上自动脱杯中置（鱼骨）式挤奶机 | 鱼骨式挤奶机 | 新乡市新东轻工机械有限公司 | 9J-16Y | 结构形式：非移动式；牛位分布形式：鱼骨式；脱杯方式：自动；奶杯组数量（杯组）：16 | 结构形式:非移动式牛位分布形式:鱼骨式脱杯方式:自动奶杯组数量(杯组):16
畜牧水产养殖机械 | 畜产品采集加工机械设备 | 挤奶机 | 14杯组及以上自动脱杯中置（鱼骨）式挤奶机 | 鱼骨式挤奶机 | 新乡市新东轻工机械有限公司 | 9J-24Y | 结构形式：非移动式；牛位分布形式：鱼骨式；脱杯方式：自动；奶杯组数量（杯组）：24 | 结构形式:非移动式牛位分布形式:鱼骨式脱杯方式:自动奶杯组数量(杯组):24
畜牧水产养殖机械 | 畜产品采集加工机械设备 | 挤奶机 | 14杯组及以上自动脱杯中置（鱼骨）式挤奶机 | 鱼骨式挤奶机 | 新乡市新东轻工机械有限公司 | 9J-20Y | 结构形式：非移动式；牛位分布形式：鱼骨式；脱杯方式：自动；奶杯组数量（杯组）：20 | 结构形式:非移动式牛位分布形式:鱼骨式脱杯方式:自动奶杯组数量(杯组):20
畜牧水产养殖机械 | 畜产品采集加工机械设备 | 挤奶机 | 14杯组及以上自动脱杯中置（鱼骨）式挤奶机 | 鱼骨式挤奶机 | 上海麦喀斯机械设备有限公司 | 9J-MCB/BY-2×8 | 结构形式：管路封闭式；牛位分布形式：鱼骨式；脱杯方式：自动；奶杯组数量（杯组）：16 | 脱杯方式:自动形式:鱼骨式真空泵台数:1台真空泵额定空气流量:1500脉动器形式:电脉动脉动频率:60±3脉动比率:60±5
畜牧水产养殖机械 | 畜产品采集加工机械设备 | 挤奶机 | 14杯组及以上自动脱杯中置（鱼骨）式挤奶机 | 鱼骨式挤奶机 | 上海麦喀斯机械设备有限公司 | 9J-MCB/KY-2×8 | 结构形式：管路封闭式；牛位分布形式：鱼骨式；脱杯方式：自动；奶杯组数量（杯组）：16 | 脱杯方式:自动形式:鱼骨式真空泵台数:1台真空泵额定空气流量:1500脉动器形式:电脉动脉动频率:60±3脉动比率:60±5
畜牧水产养殖机械 | 畜产品采集加工机械设备 | 挤奶机 | 14杯组及以上自动脱杯中置（鱼骨）式挤奶机 | 鱼骨式挤奶机 | 上海麦喀斯机械设备有限公司 | 9J-MCS/BY-2×16 | 结构形式：管路封闭式；牛位分布形式：鱼骨式；脱杯方式：自动；奶杯组数量（杯组）：32 | 脱杯方式:自动形式:鱼骨式真空泵台数:2台真空泵额定空气流量:1500×2脉动器形式:电脉动脉动频率:60±3脉动比率:60±5
畜牧水产养殖机械 | 畜产品采集加工机械设备 | 挤奶机 | 14杯组及以上自动脱杯中置（鱼骨）式挤奶机 | 鱼骨式挤奶机 | 上海麦喀斯机械设备有限公司 | 9J-MCS/KY-2×16 | 结构形式：管路封闭式；牛位分布形式：鱼骨式；脱杯方式：自动；奶杯组数量（杯组）：32 | 脱杯方式:自动形式:鱼骨式真空泵台数:2台真空泵额定空气流量:1500×2脉动器形式:电脉动脉动频率:60±3脉动比率:60±5
畜牧水产养殖机械 | 畜产品采集加工机械设备 | 挤奶机 | 14杯组及以上自动脱杯中置（鱼骨）式挤奶机 | 鱼骨式挤奶机 | 上海麦喀斯机械设备有限公司 | 9J-MCS/BY-2×20 | 结构形式：管路封闭式；牛位分布形式：鱼骨式；脱杯方式：自动；奶杯组数量（杯组）：40 | 脱杯方式:自动形式:鱼骨式真空泵台数:2台真空泵额定空气流量:2000×2脉动器形式:电脉动脉动频率:60±3脉动比率:60±5
畜牧水产养殖机械 | 畜产品采集加工机械设备 | 挤奶机 | 14杯组及以上自动脱杯中置（鱼骨）式挤奶机 | 鱼骨式挤奶机 | 上海爱励农机械制造有限公司 | 9J-YGZD-24 | 结构形式：管路封闭式；牛位分布形式：鱼骨式；脱杯方式：自动；奶杯组数量（杯组）：24 | 1名称/鱼骨式挤奶机2规格型号/9J-YGZD-243型式/鱼骨式4真空泵台数台25真空泵额定真空度KPA506真空泵额定转速R/MIN11707真空泵额定空气流量L/MIN1450×28挤奶杯组数组249工作真空度KPA45~4710脉动器型式/气脉动11脉动频率次/MIN6012脉动比率%6013计量方式/电子14脱杯方式/自动
畜牧水产养殖机械 | 畜产品采集加工机械设备 | 挤奶机 | 14杯组及以上自动脱杯中置（鱼骨）式挤奶机 | 鱼骨式挤奶机 | 上海爱励农机械制造有限公司 | 9J-YGZD-32 | 结构形式：管路封闭式；牛位分布形式：鱼骨式；脱杯方式：自动；奶杯组数量（杯组）：32 | 1名称/鱼骨式挤奶机2规格型号/9J-YGZD-323型式/鱼骨式4真空泵台数台25真空泵额定真空度KPA506真空泵额定转速R/MIN11707真空泵额定空气流量L/MIN1450×28挤奶杯组数组329工作真空度KPA45~4710脉动器型式/气脉动11脉动频率次/MIN6012脉动比率%6013计量方式/电子14脱杯方式/自动
畜牧水产养殖机械 | 畜产品采集加工机械设备 | 挤奶机 | 14杯组及以上自动脱杯中置（鱼骨）式挤奶机 | 鱼骨式挤奶机 | 唐山宝源畜牧机械有限公司 | 9J-BYMC200-2×14 | 结构形式：管路封闭式；牛位分布形式：鱼骨式；脱杯方式：自动；奶杯组数量（杯组）：28 | 主要技术规格:1、真空泵台数为2台2、真空泵额定真空度50KPA3、真空泵转速1200R/MIN4、真空泵额定空气流量2100X2L/MIN5、挤奶杯组数28套6、工作真空度45-48KPA7、脉动器型式规格为电脉动8、脉动频露为60次/MIN9、脉动比率为60%10、脱杯方式为自动脱杯11、计量方式为电子计量.
畜牧水产养殖机械 | 畜产品采集加工机械设备 | 挤奶机 | 14杯组及以上自动脱杯中置（鱼骨）式挤奶机 | 鱼骨式挤奶机 | 唐山宝源畜牧机械有限公司 | 9J-BYMC200-2×12 | 结构形式：管路封闭式；牛位分布形式：鱼骨式；脱杯方式：自动；奶杯组数量（杯组）：24 | 主要技术规格:1、真空泵台数为2台2、真空泵额定真空度50KPA3、真空泵转速1200R/MIN4、真空泵额定空气流量2100X2L/MIN5、挤奶杯组数28套6、工作真空度45-48KPA7、脉动器型式规格为电脉动8、脉动频露为60次/MIN9、脉动比率为60%10、脱杯方式为自动脱杯11、计量方式为电子计量.
畜牧水产养殖机械 | 畜产品采集加工机械设备 | 挤奶机 | 16杯组及以上自动脱杯并列（转盘）式挤奶机 | 并列式挤奶机 | 新乡市新东轻工机械有限公司 | 9J-32B | 结构形式：非移动式；牛位分布形式：并列式；脱杯方式：自动；奶杯组数量（杯组）：32 | 结构形式:非移动式牛位分布形式:并列式脱杯方式:自动奶杯组数量(杯组):32
畜牧水产养殖机械 | 畜产品采集加工机械设备 | 挤奶机 | 16杯组及以上自动脱杯并列（转盘）式挤奶机 | 并列式挤奶机 | 上海爱励农机械制造有限公司 | 9J-BL-40 | 结构形式：管路封闭式；牛位分布形式：并列式；脱杯方式：自动；奶杯组数量（杯组）：40 | 1名称/并列式挤奶机2规格型号/9J-BL-403型式/并列式4真空泵台数台45真空泵额定真空度KPA506真空泵额定转速R/MIN11707真空泵额定空气流量L/MIN1450×48挤奶杯组数组409工作真空度KPA45~4710脉动器型式/电脉动11脉动频率次/MIN57~6312脉动比率%55~6513计量方式/电子14脱杯方式/自动
畜牧水产养殖机械 | 畜产品采集加工机械设备 | 挤奶机 | 16杯组及以上自动脱杯并列（转盘）式挤奶机 | 并列式挤奶机 | 上海爱励农机械制造有限公司 | 9J-BL-48 | 结构形式：管路封闭式；牛位分布形式：并列式；脱杯方式：自动；奶杯组数量（杯组）：48 | 1名称/并列式挤奶机2规格型号/9J-BL-483型式/并列式4真空泵台数台45真空泵额定真空度KPA506真空泵额定转速R/MIN11707真空泵额定空气流量L/MIN1450×48挤奶杯组数组489工作真空度KPA45~4710脉动器型式/电脉动11脉动频率次/MIN57~6312脉动比率%55~6513计量方式/电子14脱杯方式/自动
畜牧水产养殖机械 | 畜产品采集加工机械设备 | 挤奶机 | 16杯组及以上自动脱杯并列（转盘）式挤奶机 | 并列式挤奶机 | 上海麦喀斯机械设备有限公司 | 9J-MCS/BB-2×24 | 结构形式：管路封闭式；牛位分布形式：并列式；脱杯方式：自动；奶杯组数量（杯组）：48 | 脱杯方式:自动形式:并列式真空泵台数:2台真空泵额定空气流量:2100×2脉动器形式:电脉动脉动频率:60±3脉动比率:60±5
畜牧水产养殖机械 | 畜产品采集加工机械设备 | 挤奶机 | 16杯组及以上自动脱杯并列（转盘）式挤奶机 | 并列式挤奶机 | 上海麦喀斯机械设备有限公司 | 9J-MCS/HB-2×24 | 结构形式：管路封闭式；牛位分布形式：并列式；脱杯方式：自动；奶杯组数量（杯组）：48 | 脱杯方式:自动形式:并列式真空泵台数:2台真空泵额定空气流量:2100×2脉动器形式:电脉动脉动频率:60±3脉动比率:60±5
畜牧水产养殖机械 | 畜产品采集加工机械设备 | 挤奶机 | 16杯组及以上自动脱杯并列（转盘）式挤奶机 | 并列式挤奶机 | 新乡市新东轻工机械有限公司 | 9J-16B | 结构形式：非移动式；牛位分布形式：并列式；脱杯方式：自动；奶杯组数量（杯组）：16 | 结构形式:非移动式牛位分布形式:并列式脱杯方式:自动奶杯组数量(杯组):16
畜牧水产养殖机械 | 畜产品采集加工机械设备 | 挤奶机 | 16杯组及以上自动脱杯并列（转盘）式挤奶机 | 并列式挤奶机 | 新乡市新东轻工机械有限公司 | 9J-24B | 结构形式：非移动式；牛位分布形式：并列式；脱杯方式：自动；奶杯组数量（杯组）：24 | 结构形式:非移动式牛位分布形式:并列式脱杯方式:自动奶杯组数量(杯组):24
畜牧水产养殖机械 | 畜产品采集加工机械设备 | 挤奶机 | 16杯组及以上自动脱杯并列（转盘）式挤奶机 | 并列式挤奶机 | 佛山力淳乳业机械有限公司 | 9JBL-32 | 结构形式：非移动式；牛位分布形式：并列式；脱杯方式：自动；奶杯组数量（杯组）：32
畜牧水产养殖机械 | 畜产品采集加工机械设备 | 挤奶机 | 16杯组及以上自动脱杯并列（转盘）式挤奶机 | 并列式挤奶机 | 佛山力淳乳业机械有限公司 | 9JBL-40 | 结构形式：非移动式；牛位分布形式：并列式；脱杯方式：自动；奶杯组数量（杯组）：40
畜牧水产养殖机械 | 畜产品采集加工机械设备 | 挤奶机 | 16杯组及以上自动脱杯并列（转盘）式挤奶机 | 并列式挤奶机 | 广州市万日乳业机械有限公司 | 9JBL-2X24 | 结构形式：非移动式；牛位分布形式：并列式；脱杯方式：自动；奶杯组数量（杯组）：48 | 结构形式:管道封闭式牛位分布形式:并列式脱杯方式:自动奶杯组数量(杯组):48.
畜牧水产养殖机械 | 畜产品采集加工机械设备 | 挤奶机 | 20杯组及以上手动脱杯并列（转盘）式挤奶机 | 并列式挤奶机 | 新乡市新东轻工机械有限公司 | 9J-20B | 结构形式：非移动式；牛位分布形式：并列式；脱杯方式：手动；奶杯组数量（杯组）：20 | 结构形式:非移动式牛位分布形式:并列式脱杯方式:手动奶杯组数量(杯组):20
畜牧水产养殖机械 | 畜产品采集加工机械设备 | 贮奶罐 | 6000—20000L贮奶罐 | 贮奶罐 | 新乡市新东轻工机械有限公司 | 9YG-9000L | 贮奶罐容量（L）：9000 | 贮奶罐容量(L):9000,型式:车载式清洗方式:自动规格型号:9YG-9000L
畜牧水产养殖机械 | 畜产品采集加工机械设备 | 贮奶罐 | 6000—20000L贮奶罐 | 牛奶运输罐 | 天津市凯鑫华机械制造有限公司 | 9NGYS-10 | 贮奶罐容量（L）：10000 | 形式:卧式贮奶罐容量:(单位:L):10000.
畜牧水产养殖机械 | 畜产品采集加工机械设备 | 贮奶罐 | 20000L及以上贮奶罐 | 牛奶运输罐 | 天津市凯鑫华机械制造有限公司 | 9NGYS-20 | 贮奶罐容量（L）：20000 | 形式:卧式贮奶罐容量:(单位:L)20000
畜牧水产养殖机械 | 畜产品采集加工机械设备 | 贮奶罐 | 20000L及以上贮奶罐 | 贮奶罐 | 新乡市新东轻工机械有限公司 | 9YG-20000L | 贮奶罐容量（L）：20000 | 贮奶罐容量(L):20000型式:车载式清洗方式:自动规格型号:9YG-20000L
畜牧水产养殖机械 | 畜产品采集加工机械设备 | 冷藏罐 | 3000L以下非全自动清洗冷藏罐 | 开放直冷式牛奶冷却罐 | 派克伊诺斯机电设备(上海)有限公司 | OM/DX2000L | 清洗方式：非全自动清洗；冷藏罐容量（L）：2000 | 型式:半圆型卧式开放规格型号:OM/DX2000L外形尺寸:3711*1441*2401MM额定容量:2000L搅拌器转速:30R/MIN额定工作电压:380V冷却设备额定输入功率:3.675KW制冷剂型号:R22冷却设备型号:ZB38KQ清洗方式:自动
畜牧水产养殖机械 | 畜产品采集加工机械设备 | 冷藏罐 | 3000L以下全自动清洗冷藏罐 | 冷藏罐 | 新乡市新东轻工机械有限公司 | 9LG-1A | 清洗方式：全自动清洗；冷藏罐容量（L）：1000 | 清洗方式:全自动清洗冷藏罐容量(L):1000搅拌器电机功率:0.37KW压缩机功率2.2KW冷凝风机功率:0.2×2KW制冷剂型号:R22压缩机型号ZR-36
畜牧水产养殖机械 | 畜产品采集加工机械设备 | 冷藏罐 | 3000—6000L全自动清洗冷藏罐 | 冷藏罐 | 新乡市新东轻工机械有限公司 | 9LG-3A-ZX | 清洗方式：全自动清洗；冷藏罐容量（L）：3000 | 清洗方式:全自动清洗冷藏罐容量(L):3000搅拌器电机功率:0.37KW压缩机功率4.4KW冷凝风机功率:0.25×2KW制冷剂型号:R22压缩机型号ZR-72
畜牧水产养殖机械 | 畜产品采集加工机械设备 | 冷藏罐 | 3000—6000L全自动清洗冷藏罐 | 封闭直冷式牛奶冷却罐 | 派克伊诺斯机电设备(上海)有限公司 | REM/DX3100L | 清洗方式：全自动清洗；冷藏罐容量（L）：3100 | 型式:椭圆型卧式封闭规格型号:REM/DX3100L外形尺寸:2818*1660*1972MM额定容量:3100L搅拌器转速:21R/MIN额定工作电压:380V冷却设备额定输入功率:5KW制冷剂型号:R22冷却设备型号:ZB45KQ清洗方式:自动
畜牧水产养殖机械 | 畜产品采集加工机械设备 | 冷藏罐 | 3000—6000L全自动清洗冷藏罐 | 封闭直冷式牛奶冷却罐 | 派克伊诺斯机电设备(上海)有限公司 | REM/DX5000L | 清洗方式：全自动清洗；冷藏罐容量（L）：5000 | 型式:椭圆型卧式封闭规格型号:REM/DX5000L外形尺寸:3760*1800*1960MM额定容量:5000L搅拌器转速:21R/MIN额定工作电压:380V冷却设备额定输入功率:7.08KW制冷剂型号:R22冷却设备型号:ZB45KQ*2清洗方式:自动
畜牧水产养殖机械 | 畜产品采集加工机械设备 | 冷藏罐 | 6000L及以上全自动清洗冷藏罐 | 牛奶冷藏罐 | 天津市凯鑫华机械制造有限公司 | 9NGQZ-6 | 清洗方式：全自动清洗；冷藏罐容量（L）：6000 | 清洗方式:全自动清洗冷藏罐容量(L):6000
畜牧水产养殖机械 | 畜产品采集加工机械设备 | 冷藏罐 | 6000L及以上全自动清洗冷藏罐 | 牛奶冷藏罐 | 天津市凯鑫华机械制造有限公司 | 9NGQZ-10 | 清洗方式：全自动清洗；冷藏罐容量（L）：10000 | 清洗方式:全自动清洗冷藏罐容量(L):10000
畜牧水产养殖机械 | 畜产品采集加工机械设备 | 冷藏罐 | 6000L及以上全自动清洗冷藏罐 | 封闭直冷式牛奶冷却罐 | 派克伊诺斯机电设备(上海)有限公司 | REM/DX10000L | 清洗方式：全自动清洗；冷藏罐容量（L）：10000 | 型式:椭圆卧式直冷式规格型号:REM/DX10000L外形尺寸:4567*2233*2328MM额定容量:10000L搅拌器转速:30R/MIN额定工作电压:380V冷却设备额定输入功率:18KW制冷剂型号:R22冷却设备型号:ZB88KQ*2清洗方式:自动
畜牧水产养殖机械 | 畜产品采集加工机械设备 | 冷藏罐 | 6000L及以上全自动清洗冷藏罐 | 封闭直冷式牛奶冷却罐 | 派克伊诺斯机电设备(上海)有限公司 | REM/DX8200L | 清洗方式：全自动清洗；冷藏罐容量（L）：8200 | 型式:椭圆型卧式封闭规格型号:REM/DX8200L外形尺寸:4355*2100*2178MM额定容量:8200L搅拌器转速:30R/MIN额定工作电压:380V冷却设备额定输入功率:13.45KW制冷剂型号:R22冷却设备型号:ZB76KQ*2清洗方式:自动
畜牧水产养殖机械 | 畜产品采集加工机械设备 | 冷藏罐 | 6000L及以上全自动清洗冷藏罐 | 封闭直冷式牛奶冷却罐 | 派克伊诺斯机电设备(上海)有限公司 | REM/DX6150L | 清洗方式：全自动清洗；冷藏罐容量（L）：6150 | 型式:椭圆型卧式封闭规格型号:REM/DX6150L外形尺寸:3440*2100*2178额定容量:6150L搅拌器转速:30R/MIN额定工作电压:380V冷却设备额定输入功率:8.82KW制冷剂型号:R22冷却设备型号:ZB45KQ*2清洗方式:自动
畜牧水产养殖机械 | 畜产品采集加工机械设备 | 冷藏罐 | 6000L及以上全自动清洗冷藏罐 | 冷藏罐 | 新乡市新东轻工机械有限公司 | 9LG-6A-ZX | 清洗方式：全自动清洗；冷藏罐容量（L）：6000 | 清洗方式:全自动清洗冷藏罐容量(L):6000搅拌器电机功率:0.55KW压缩机功率4.4×2KW冷凝风机功率:0.25×4KW制冷剂型号:R22压缩机型号ZR-72
畜牧水产养殖机械 | 水产养殖机械 | 增氧机 | 普通型增氧机 | 水车式增氧机 | 台州金湖机电有限公司 | YC-0.75 | 增氧方式：其他方式；配套功率（kW）：0.75 | 型号:YC-0.75,外型尺寸(长×宽×高):1650×1570×900MM,整机质量:60KG,浮体材料:PE,浮体体积:023M3,配套动力:0.75KW,水车转速:100R/MIN,叶轮数:2只,叶轮直径:640MM,叶片数:16.
畜牧水产养殖机械 | 水产养殖机械 | 增氧机 | 普通型增氧机 | 水车式增氧机 | 台州金湖机电有限公司 | YC-1.5 | 增氧方式：其他方式；配套功率（kW）：1.5 | 型号:YC-1.5,外型尺寸(长×宽×高):1650×2100×900MM,整机质量:80KG,浮体材料:PE,浮体体积:0.31M3,配套动力:0.75KW,水车转速:100R/MIN,叶轮数:4只,叶轮直径640MM,叶片数:32.
畜牧水产养殖机械 | 水产养殖机械 | 增氧机 | 普通型增氧机 | 叶轮式增氧机 | 台州金湖机电有限公司 | YL-1.5 | 增氧方式：其他方式；配套功率（kW）：1.5 | 型号:YL-1.5,外型尺寸(直径×高):2150×850MM,整机质量:55KG,浮体材料:PE,浮体体积:0.12M3,配套动力:1.5KW,叶轮转速:126R/MIN,叶轮直径:62MM,叶片数:12只,叶轮锥角:48°
畜牧水产养殖机械 | 水产养殖机械 | 增氧机 | 普通型增氧机 | 叶轮式增氧机 | 台州金湖机电有限公司 | YL-3.0 | 增氧方式：其他方式；配套功率（kW）：3.0 | 型号:YL-3.0,外型尺寸(直径×高):2520×950MM,整机质量:80KG,浮体材料:PE,浮体体积:0.15M3,配套动力:3.0KW,叶轮转速:126R/MIN,叶轮直径:76MM,叶片数:12只,叶轮锥角:48°
畜牧水产养殖机械 | 水产养殖机械 | 增氧机 | 普通型增氧机 | 曝气涌浪式增氧机 | 台州金湖机电有限公司 | YLZ-1.5 | 增氧方式：其他方式；配套功率（kW）：1.5 | 型号:YLZ-1.5,外型尺寸(直径×高):940×550MM,整机质量:32KG,浮体材料:PE,浮体体积:0.106M3,配套动力:1.5KW,叶轮转速:410R/MIN,叶轮直径:250MM,叶片数:6只,叶轮锥角:48°
畜牧水产养殖机械 | 水产养殖机械 | 增氧机 | 普通型增氧机 | 水车式增氧机 | 浙江富地机械有限公司 | SC-3.75 | 增氧方式：其他方式；配套功率（kW）：3.75 | 配套动力富地3.75KW专用电机内装过热过载保护器,弧形伞齿轮传动减速箱,尼龙叶轮,全新PE浮船,304不锈钢传动轴及支架,增氧能力≥5.7KGO2/H,动力效率≥1.7KGO2/(H?KW),整机质量153KG,整机尺寸10500×1600×700MM
畜牧水产养殖机械 | 水产养殖机械 | 增氧机 | 普通型增氧机 | 喷水式增氧机 | 浙江富地机械有限公司 | PS-150 | 增氧方式：其他方式；配套功率（kW）：3.7 | 型号:PS-150,外型尺寸:1000*600*690MM,整机质量:26KG,浮体材料:聚乙烯(PE),浮体体积:0.064M3,配套动力:3.7KW,叶轮转速:2800R/MIN,叶轮直径:110MM,叶片数:8只.
畜牧水产养殖机械 | 水产养殖机械 | 增氧机 | 普通型增氧机 | 射流式增氧机 | 浙江富地机械有限公司 | SL-1.5 | 增氧方式：其他方式；配套功率（kW）：1.5 | 发动机生产厂家:浙江富地增氧能力≥0.48KGO2/H、动力效率≥0.32KGO2/(H?KW).配置:1.5KW电机内装过热过载保护器、全新PE浮体、增氧能力≥0.48KGO2/H、动力效率≥0.32KGO2/(H?KW
畜牧水产养殖机械 | 水产养殖机械 | 增氧机 | 普通型增氧机 | 涌浪式增氧机 | 浙江富地机械有限公司 | SW-0.9 | 增氧方式：其他方式；配套功率（kW）：0.9 | 发动机生产厂家:浙江富地形式:涌浪式、配套动力:0.9KW、增氧能力:1.74KG(O2)/H、动力效率:1.49KG(O2)/KW.H、噪声68.8DB(A)、净浮率:2.84、叶轮直径:1350MM、叶轮转速:38R/MIN、
畜牧水产养殖机械 | 水产养殖机械 | 增氧机 | 普通型增氧机 | 涌浪式增氧机 | 浙江富地机械有限公司 | SW-1.5 | 增氧方式：其他方式；配套功率（kW）：1.5 | 发动机生产厂家:浙江富地形式:涌浪式配套动力:1.5KW、增氧能力:2.32KG(O2)/H、动力效率:1.32KG(O2)/KW.H、噪声71.9DB(A)、净浮率:2.56、叶轮直径:1450MM、叶轮转速:38R/MIN
畜牧水产养殖机械 | 水产养殖机械 | 增氧机 | 普通型增氧机 | 水车式增氧机 | 浙江富地机械有限公司 | SC-0.75 | 增氧方式：其他方式；配套功率（kW）：0.75 | 配套动力富地0.75KW专用电机内装过热过载保护器,弧形伞齿轮传动减速箱,尼龙叶轮,全新PE浮船,304不锈钢传动轴及支架.增氧能力≥1.10KGO2/H,动力效率≥1.25KGO2/(H·KW),整机质量60KG,外形尺寸1600X1480X865MM
畜牧水产养殖机械 | 水产养殖机械 | 增氧机 | 普通型增氧机 | 叶轮式增氧机 | 浙江富地机械有限公司 | YL-1.1 | 增氧方式：其他方式；配套功率（kW）：1.1 | 配套动力富地1.1KW专用电机内装过热过载保护器,铬锰钛合金钢齿轮,全新PE浮球,热镀锌叶轮,热镀锌管支撑杆.增氧能力≥1.60KGO2/H,动力效率≥1.4KGO2/(H·KW),整机质量55KG,外形尺寸1930X1930X750MM
畜牧水产养殖机械 | 水产养殖机械 | 增氧机 | 普通型增氧机 | 高效率水车式增氧机 | 浙江富地机械有限公司 | GSC-1.5 | 增氧方式：其他方式；配套功率（kW）：1.5 | 配套动力富地1.5KW专用电机内装过热过载保护器,增氧能力≥2.0KGO2/H,动力效率≥1.8KGO2/(H·KW),整机质量60KG,整机尺寸1990×1990×890MM
畜牧水产养殖机械 | 水产养殖机械 | 增氧机 | 普通型增氧机 | 水车式增氧机 | 浙江富地机械有限公司 | SC-1.5 | 增氧方式：其他方式；配套功率（kW）：1.5 | 配套动力富地1.5KW专用电机内装过热过载保护器,弧形伞齿轮传动减速箱,尼龙叶轮,全新PE浮船,304不锈钢传动轴及支架.增氧能力≥1.90KGO2/H,动力效率≥1.25KGO2/(H·KW),整机质量71KG,外形尺寸580X2020X865MM,
畜牧水产养殖机械 | 水产养殖机械 | 增氧机 | 普通型增氧机 | 叶轮式增氧机 | 浙江富地机械有限公司 | SYL-1.5 | 增氧方式：其他方式；配套功率（kW）：1.5 | 发动机生产厂家:浙江富地外型尺寸(直径×高)900×720MM,整机质量26KG,浮体材料/PE,浮体体积0.072M3,配套动力1.5KW,叶轮转速286R/MIN,叶轮直径440MM,叶片数/6,叶轮锥角50O
畜牧水产养殖机械 | 水产养殖机械 | 增氧机 | 普通型增氧机 | 叶轮式增氧机 | 浙江富地机械有限公司 | YL-1.5 | 增氧方式：其他方式；配套功率（kW）：1.5 | 配套动力富地1.5KW专用电机内装过热过载保护器,铬锰钛合金钢齿轮,全新PE浮球,热镀锌叶轮,热镀锌管支撑杆.增氧能力≥2.30KGO2/H,动力效率≥1.5KGO2/(H·KW),整机质量65KG,外形尺寸1930X1930X750MM
畜牧水产养殖机械 | 水产养殖机械 | 增氧机 | 普通型增氧机 | 高效率水车式增氧机 | 浙江富地机械有限公司 | GSC-2.2 | 增氧方式：其他方式；配套功率（kW）：2.2 | 配套动力富地富地2.2KW专用电机内装过热过载保护器,增氧能力≥3.5KGO2/H,动力效率≥1.8KGO2/(H·KW),整机质量100KG,整机尺寸2500×1640×880MM
畜牧水产养殖机械 | 水产养殖机械 | 增氧机 | 普通型增氧机 | 叶轮式增氧机 | 浙江富地机械有限公司 | YL-3.0 | 增氧方式：其他方式；配套功率（kW）：3.0 | 配套动力富地3KW专用电机内装过热过载保护器,铬锰钛合金钢齿轮,全新PE浮球,热镀锌叶轮,热镀锌管支撑杆.增氧能力≥4.5KGO2/H,动力效率≥1.5KGO2/(H·KW),整机质量80KG,外形尺寸2200X2200X920MM
畜牧水产养殖机械 | 水产养殖机械 | 增氧机 | 普通型增氧机 | 叶轮增氧机 | 金湖县渔业机械有限公司 | ZY1.5G | 增氧方式：其他方式；配套功率（kW）：1.5 | 主要配置:ZY1.5G齿轮箱一只,配套电机1只(功率1.5KW)浮球3只叶轮1只.参数:整机质量75KG增氧能力≥2.3KG/H负荷水面4-7亩.
畜牧水产养殖机械 | 水产养殖机械 | 增氧机 | 普通型增氧机 | 叶轮增氧机 | 金湖县渔业机械有限公司 | ZY3G | 增氧方式：其他方式；配套功率（kW）：3 | 主要配置:ZY3G齿轮箱一只,配套电机1只(功率3KW)浮球3只叶轮1只.参数:整机质量94KG增氧能力≥4.5KG/H负荷水面7-12亩.
畜牧水产养殖机械 | 水产养殖机械 | 增氧机 | 普通型增氧机 | 水车式增氧机 | 天津市富雷机电设备有限公司 | YC-1.5 | 增氧方式：其他方式；配套功率（kW）：1.5 | 基本配置1.5KW电机1台、变速箱1台、不锈钢支架1副、叶轮4个、塑料浮船3个、电机罩1个参数外形尺寸:1780×1280×980MM,整机重量:93KG,电机额定功率:1.5KW,电压:380V,频率:50HZ,电流:3.65A,增氧能力:1.6KG/H,叶轮转速:100R/MIN,叶轮直径:540MM.
畜牧水产养殖机械 | 水产养殖机械 | 增氧机 | 普通型增氧机 | 叶轮式增氧机 | 天津市富雷机电设备有限公司 | YL-1.5 | 增氧方式：其他方式；配套功率（kW）：1.5 | 基本配置1.5KW电机1台、减速箱1台、叶轮1个、塑料浮球3个、支撑杆3杆、电机罩1个参数外形尺寸:2200×2200×1020MM,结构质量:80KG,配套动力:1.5KW,叶轮型式:V型空心状,叶轮直径:460MM,,增氧能力:≥2.52KG/H,传动型式:齿轮变速,叶轮锥角:120°,叶轮转速:128R/M,浮筒材料:聚乙烯PE,叶片结构特征:螺旋状.
畜牧水产养殖机械 | 水产养殖机械 | 增氧机 | 普通型增氧机 | 叶轮式增氧机 | 天津市富雷机电设备有限公司 | YL-3.0 | 增氧方式：其他方式；配套功率（kW）：3 | 基本配置3KW电机1台、减速箱1台、叶轮1个、塑料浮球3个、支撑杆3杆、电机罩1个参数外形尺寸:2200×2200×1020MM,结构质量:95KG,配套动力:3KW,叶轮型式:V型空心状,叶轮直径:780MM,传动型式:齿轮变速,增氧能力:≥4.5KG/H,叶轮锥角:120°,叶轮转速:128R/M,浮筒材料:聚乙烯PE,叶片结构特征:螺旋状.
畜牧水产养殖机械 | 水产养殖机械 | 增氧机 | 普通型增氧机 | 水车式增氧机 | 天津市富雷机电设备有限公司 | YC-0.75 | 增氧方式：其他方式；配套功率（kW）：0.75 | 基本配置0.75KW电机1台、减速箱1台、不锈钢支架1副、叶轮2个、塑料浮船2个、电机罩1个参数外形尺寸:1480×1280×980MM,整机重量:70KG,电机额定功率:0.75KW,电压:380V,频率:50HZ,电流:1.8A,增氧能力:1.2KG/H,叶轮转速:100R/MIN,叶轮直径:540MM.
畜牧水产养殖机械 | 水产养殖机械 | 增氧机 | 微孔曝气式增氧机 | 深层高效爆气增氧机 | 天津市富雷机电设备有限公司 | JH-1.5 | 增氧方式：微孔曝气式；配套功率（kW）：1.5 | 主要配置1.5KW电机1台、罗茨鼓风机1台、PVC主管100米、曝气盘30个参数外形尺寸:650×400×550MM,整机重量:45KG,电机功率:1.5KW,电机转速:1480R/MIN,增氧能力:17.24KG/H,电压:380V,增氧动力效力:11.59KGO2/KW·H,噪声:78DB(A).
畜牧水产养殖机械 | 水产养殖机械 | 增氧机 | 微孔曝气式增氧机 | 曝气式增氧机 | 浙江富地机械有限公司 | BQ-1.5 | 增氧方式：微孔曝气式；配套功率（kW）：1.5 | 发动机生产厂家:浙江富地风机型式/罗茨风机,配套动力1.5KW,额定风压40KPA,额定风量1.4M3/MIN,曝气管规格圆盘800MM,曝气管内径8MM,曝气管外径15MM,曝气管长度200M
畜牧水产养殖机械 | 水产养殖机械 | 增氧机 | 微孔曝气式增氧机 | 曝气式增氧机 | 浙江富地机械有限公司 | BQ-2.2 | 增氧方式：微孔曝气式；配套功率（kW）：2.2 | 发动机生产厂家:浙江富地风机型式/罗茨风机,配套动力2.2KW,额定风压40KPA,额定风量2.3M3/MIN,曝气管规格圆盘800MM,曝气管内径8MM,曝气管外径15MM,曝气管长度300M
畜牧水产养殖机械 | 水产养殖机械 | 增氧机 | 微孔曝气式增氧机 | 曝气式增氧机 | 浙江富地机械有限公司 | BQ-3.0 | 增氧方式：微孔曝气式；配套功率（kW）：3.0 | 增氧能力≥4.8KG(O2)/H,配套动力3.0KW,风机型式离心式罗茨风机,额定风压40KPA,额定风量2.8M3/MIN,曝气管规格方盘950MM,曝气管内径8MM,曝气管外径MM15,曝气管长度500M,动力效率≥1.7KG(O2)/KW.H,噪声83.1DB(A)
畜牧水产养殖机械 | 水产养殖机械 | 增氧机 | 微孔曝气式增氧机 | 曝气式增氧机 | 浙江富地机械有限公司 | BQ-5.5 | 增氧方式：微孔曝气式；配套功率（kW）：5.5 | 增氧能力≥9.1KG(O2)/H,配套动力5.5KW,风机型式离心式罗茨风机,额定风压50KPA,额定风量5M3/MIN,曝气管规格方盘950、圆盘650MM,曝气管内径8MM,曝气管外径15MM曝气管长度900M,动力效率≥1.7KG(O2)/KW.H,噪声82.0DB(A)
畜牧水产养殖机械 | 水产养殖机械 | 增氧机 | 微孔曝气式增氧机 | 曝气式增氧机 | 浙江富地机械有限公司 | BQ-7.5 | 增氧方式：微孔曝气式；配套功率（kW）：7.5 | 增氧能力≥12.3KG(O2)/H,配套动力7.5KW,风机型式离心式罗茨风机,额定风50KPA额定风量5.5M3/MIN,曝气管规格方盘950、圆盘650MM,曝气管内径8MM,曝气管外径15MM,曝气管长度1200M,动力效率≥1.7KG(O2)/KW.H噪声83.9DB(A)
动力机械 | 拖拉机 | 轮式拖拉机（不含皮带传动轮式拖拉机） | 25—30马力两轮驱动拖拉机 | 轮式拖拉机 | 江苏九州豹拖拉机制造有限公司 | JZB-250 | 驱动轮数：两轮驱动；发动机标定功率（kW）：18.4 | 外形尺寸(MM):3050×1560×1945配套发动机型号:TY2100IT配套发动机额定转速:2300R/MIN挡位数(前进/倒退):8/2最小离地间隙:360MM最小使用质量:1212KG配重(KG):前11.5/后140.
动力机械 | 拖拉机 | 轮式拖拉机（不含皮带传动轮式拖拉机） | 25—30马力两轮驱动拖拉机 | 轮式拖拉机 | 江苏九州豹拖拉机制造有限公司 | JZB-250A | 驱动轮数：两轮驱动；发动机标定功率（kW）：18.4 | 外形尺寸(MM):3150×1560×1930配套发动机型号:KM385BT配套发动机额定转速:2300R/MIN挡位数(前进/倒退):8/2最小离地间隙:360MM最小使用质量:1205KG配重(KG):前60/后140.
动力机械 | 拖拉机 | 轮式拖拉机（不含皮带传动轮式拖拉机） | 25—30马力两轮驱动拖拉机 | 轮式拖拉机 | 江苏九州豹拖拉机制造有限公司 | JZB-280 | 驱动轮数：两轮驱动；发动机标定功率（kW）：20.59 | 外形尺寸(MM):3050×1560×1970配套发动机型号:TY2100IT配套发动机额定转速:2300R/MIN挡位数(前进/倒退):8/2最小离地间隙:360MM最小使用质量:1235KG配重(KG):前11.5/后140.
动力机械 | 拖拉机 | 轮式拖拉机（不含皮带传动轮式拖拉机） | 30—35马力两轮驱动拖拉机 | 轮式拖拉机 | 江苏九州豹拖拉机制造有限公司 | JZB-300A | 驱动轮数：两轮驱动；发动机标定功率（kW）：22.1 | 外形尺寸(MM):3150×1560×1940配套发动机型号:JD2102T配套发动机额定转速:2400R/MIN挡位数(前进/倒退):8/2最小离地间隙:395MM最小使用质量:1242KG配重(KG):前45/后140.
动力机械 | 拖拉机 | 轮式拖拉机（不含皮带传动轮式拖拉机） | 30—35马力两轮驱动拖拉机 | 轮式拖拉机 | 江苏九州豹拖拉机制造有限公司 | JZB-300AI | 驱动轮数：两轮驱动；发动机标定功率（kW）：22.1 | 外形尺寸(MM):3250×1560×1940配套发动机型号:3T30配套发动机额定转速:2350R/MIN挡位数(前进/倒退):8/2最小离地间隙:395MM最小使用质量:1262KG配重(KG):前60/后140.
动力机械 | 拖拉机 | 轮式拖拉机（不含皮带传动轮式拖拉机） | 30—35马力两轮驱动拖拉机 | 轮式拖拉机 | 天津拖拉机制造有限公司 | TN300 | 驱动轮数：两轮驱动；发动机标定功率（kW）：22.1 | 驱动轮数:两轮驱动,发动机标定功率(KW):22.1
动力机械 | 拖拉机 | 轮式拖拉机（不含皮带传动轮式拖拉机） | 30—35马力两轮驱动拖拉机 | 轮式拖拉机 | 伊犁永成农业装备制造集团有限公司 | 300 | 驱动轮数：两轮驱动；发动机标定功率（kW）：22.1
动力机械 | 拖拉机 | 轮式拖拉机（不含皮带传动轮式拖拉机） | 30—35马力两轮驱动拖拉机 | 轮式拖拉机 | 山东双力现代农业装备有限公司 | SL300 | 驱动轮数：两轮驱动；发动机标定功率（kW）：22.1 | 莱动390发动机8+2档两轮驱动带差速锁单作用离合器啮合套换档单速动力输出转速720R/MIN带动力输出轴防护罩加强型悬挂液压转向振泰平花轮胎:950-24/600-16,前后轮有级可调加大油箱加高座椅120A免维护电瓶无气刹带副油箱、单路液压输出快速接头,新型泥瓦,新型换挡装置,加强TY底盘.
动力机械 | 拖拉机 | 轮式拖拉机（不含皮带传动轮式拖拉机） | 30—35马力两轮驱动拖拉机 | 轮式拖拉机 | 山东常发工贸有限公司 | 300 | 驱动轮数：两轮驱动；发动机标定功率（kW）：22.05 | 型式:4*2轮式,外廓尺寸(长*宽*高):3030*1480*2130,轴距:1780MM,最小使用质量:1300KG,最大配重(前/后):0/136KG,档位数(前进/倒退/爬行):8/2/0,发动机与离合器联接方式:直连,起动方式:电起动,发动机标定功率:22.05KW,发动机标定转速:2200R/MIN,转向系型式:机械转向,转向器型式:球面蜗杆滚轮式,制动系型式:机械蹄式,离合器型式:干式、单作用、常结合,变速箱型式:(4+1)*2组成式,变速箱换挡方式:滑移齿轮换挡,液压悬挂系统型式:半分置式
动力机械 | 拖拉机 | 轮式拖拉机（不含皮带传动轮式拖拉机） | 30—35马力两轮驱动拖拉机 | 轮式拖拉机 | 宁夏崴骏车辆装备制造有限公司 | WJTB300 | 驱动轮数：两轮驱动；发动机标定功率（kW）：22.1 | 莱动柴油机3T308+2档变速箱两轮驱动,带差速锁,单作用离合器,啮合套换挡,I类悬挂,5.5-16/9.5-24轮胎,前、后配重(1层).
动力机械 | 拖拉机 | 轮式拖拉机（不含皮带传动轮式拖拉机） | 30—35马力两轮驱动拖拉机 | 轮式拖拉机 | 潍坊奥利达机械有限公司 | ALD320 | 驱动轮数：两轮驱动；发动机标定功率（kW）：23.5 | 驱动方式:两轮驱动发动机标定功率(KW):23.5
动力机械 | 拖拉机 | 轮式拖拉机（不含皮带传动轮式拖拉机） | 30—35马力两轮驱动拖拉机 | 轮式拖拉机 | 洛阳瑞得拖拉机有限公司 | RD300A | 驱动轮数：两轮驱动；发动机标定功率（kW）：22.1 | 驱动方式:两轮驱动发动机标定功率:22.1(KW)
动力机械 | 拖拉机 | 轮式拖拉机（不含皮带传动轮式拖拉机） | 30—35马力两轮驱动拖拉机 | 轮式拖拉机 | 长拖农业机械装备集团有限公司 | 东方红CT300 | 驱动轮数：两轮驱动；发动机标定功率（kW）：22.1
动力机械 | 拖拉机 | 轮式拖拉机（不含皮带传动轮式拖拉机） | 30—35马力两轮驱动拖拉机 | 轮式拖拉机 | 潍坊泰鸿拖拉机有限公司 | TY300 | 驱动轮数：两轮驱动；发动机标定功率（kW）：22.05 | 驱动轮数:两轮驱动档位数(前进/倒退/爬行):8/2/0发动机标定功率:22.05KW
动力机械 | 拖拉机 | 轮式拖拉机（不含皮带传动轮式拖拉机） | 30—35马力两轮驱动拖拉机 | 轮式拖拉机 | 山东英胜机械有限公司 | TT300 | 驱动轮数:两轮驱动发动机标定功率(KW):22.1
动力机械 | 拖拉机 | 轮式拖拉机（不含皮带传动轮式拖拉机） | 30—35马力两轮驱动拖拉机 | 轮式拖拉机 | 洛阳路通农业装备有限公司 | 路通-300 | 驱动轮数：两轮驱动；发动机标定功率（kW）：22.1 | 扬动YND485T发动机,单作用离合器,啮合套换挡(8+4挡),液压转向,前后复合配重,强压提升器,动力输出转速540/720R/MIN,I类悬挂,前/后平花胎5.50-16/11.2-24,两轮驱动.
动力机械 | 拖拉机 | 轮式拖拉机（不含皮带传动轮式拖拉机） | 30—35马力两轮驱动拖拉机 | 轮式拖拉机 | 兖州市兖泰拖拉机制造有限公司 | 兖泰300 | 驱动轮数：两轮驱动；发动机标定功率（kW）：22.05 | 外形尺寸(长×宽×高):3150×1455×2100MM结构型式:4×2轮式配套发动机型号:江动TY2105配套发动机额定功率:22.05KW配套发动机额定转速:2200R/MIN档位数(前进/倒退):8/2发动机与离合器联接方式:直联式转向系型式:机械转向变速箱换挡方式:滑动齿轮液压悬挂系统型式:半分置式悬挂装置类别:1类提升器调节方式:力、位综合调节动力输出轴型式:非独立式动力输出轴转速:540/1000R/MIN.
动力机械 | 拖拉机 | 轮式拖拉机（不含皮带传动轮式拖拉机） | 35—40马力两轮驱动拖拉机 | 轮式拖拉机 | 兖州市兖泰拖拉机制造有限公司 | 兖泰350 | 驱动轮数：两轮驱动；发动机标定功率（kW）：25.7 | 外形尺寸(长×宽×高):3250×1510×2100MM结构型式:4×2轮式配套发动机型号:莱动4L22BT配套发动机额定功率:25.7KW配套发动机额定转速:2350R/MIN档位数(前进/倒退):8/2发动机与离合器联接方式:直联式转向系型式:机械转向变速箱换挡方式:滑移齿轮液压悬挂系统型式:半分置式悬挂装置类别:1类提升器调节方式:力、位综合调节动力输出轴型式:非独立式动力输出轴转速:540/1000R/MIN.
动力机械 | 拖拉机 | 轮式拖拉机（不含皮带传动轮式拖拉机） | 35—40马力两轮驱动拖拉机 | 轮式拖拉机 | 浙江开野机械装备有限公司 | 开野350 | 驱动轮数：两轮驱动；发动机标定功率（kW）：25.7
动力机械 | 拖拉机 | 轮式拖拉机（不含皮带传动轮式拖拉机） | 35—40马力两轮驱动拖拉机 | 轮式拖拉机 | 奔野农业机械有限公司 | 350 | 驱动轮数：两轮驱动；发动机标定功率（kW）：25.7
动力机械 | 拖拉机 | 轮式拖拉机（不含皮带传动轮式拖拉机） | 35—40马力两轮驱动拖拉机 | 轮式拖拉机 | 潍坊泰鸿拖拉机有限公司 | TY350 | 驱动轮数：两轮驱动；发动机标定功率（kW）：25.8 | 驱动轮数:两轮驱动档位数(前进/倒退/爬行):8/2/0发动机标定功率:25.8KW
动力机械 | 拖拉机 | 轮式拖拉机（不含皮带传动轮式拖拉机） | 35—40马力两轮驱动拖拉机 | 轮式拖拉机 | 洛阳路通农业装备有限公司 | 路通-350 | 驱动轮数：两轮驱动；发动机标定功率（kW）：25.7 | 扬动YD4RT发动机,双作用离合器,啮合套换挡(8+4挡),液压转向,前后复合配重,强压提升器,动力输出转速540/720R/MIN,I类悬挂,前/后平花胎,两轮驱动.
动力机械 | 拖拉机 | 轮式拖拉机（不含皮带传动轮式拖拉机） | 35—40马力两轮驱动拖拉机 | 轮式拖拉机 | 山东英胜机械有限公司 | TT350 | 驱动轮数：两轮驱动；发动机标定功率（kW）：25.7
动力机械 | 拖拉机 | 轮式拖拉机（不含皮带传动轮式拖拉机） | 35—40马力两轮驱动拖拉机 | 轮式拖拉机 | 山东常发工贸有限公司 | 350 | 驱动轮数：两轮驱动；发动机标定功率（kW）：25.7 | 型式:4*2轮式,外廓尺寸(长*宽*高):3200*1480*2080MM,轴距:1860MM,最小使用质量:1300KG,最大配重(前/后):0/136KG,档位数(前进/倒退/爬行):8/2/0,发动机与离合器联接方式:直连,起动方式:电起动,发动机标定功率:25.7KW,发动机标定转速:2300R/MIN,转向系型式:机械转向,转向器型式:球面蜗杆滚轮式,制动系型式:机械蹄式,离合器型式:干式、单作用、常结合,变速箱型式:(4+1)*2组成式,变速箱换挡方式:滑移齿轮换挡,液压悬挂系统型式:半分置式,悬挂装置型式:后置三点悬挂
动力机械 | 拖拉机 | 轮式拖拉机（不含皮带传动轮式拖拉机） | 35—40马力两轮驱动拖拉机 | 轮式拖拉机 | 长拖农业机械装备集团有限公司 | 东方红CT350 | 驱动轮数：两轮驱动；发动机标定功率（kW）：25.7
动力机械 | 拖拉机 | 轮式拖拉机（不含皮带传动轮式拖拉机） | 35—40马力两轮驱动拖拉机 | 轮式拖拉机 | 潍坊奥利达机械有限公司 | ALD350 | 驱动轮数：两轮驱动；发动机标定功率（kW）：25.7 | 驱动方式:两轮驱动发动机标定功率(KW):25.7
动力机械 | 拖拉机 | 轮式拖拉机（不含皮带传动轮式拖拉机） | 35—40马力两轮驱动拖拉机 | 轮式拖拉机 | 洛阳瑞得拖拉机有限公司 | RD350A | 驱动轮数：两轮驱动；发动机标定功率（kW）：25.7 | 驱动方式:两轮驱动发动机标定功率:25.7(KW)
动力机械 | 拖拉机 | 轮式拖拉机（不含皮带传动轮式拖拉机） | 35—40马力两轮驱动拖拉机 | 轮式拖拉机 | 北京弗雷森拖拉机有限公司 | FS-350 | 驱动轮数：两轮驱动；发动机标定功率（kW）：25.7 | 该产品补贴的关键技术参数:驱动轮数:两轮驱动发动机标定功率(KW):25.7
动力机械 | 拖拉机 | 轮式拖拉机（不含皮带传动轮式拖拉机） | 35—40马力两轮驱动拖拉机 | 轮式拖拉机 | 浙江杭拖实业投资有限公司 | 宁野350-3 | 驱动轮数：两轮驱动；发动机标定功率（kW）：25.7
动力机械 | 拖拉机 | 轮式拖拉机（不含皮带传动轮式拖拉机） | 35—40马力两轮驱动拖拉机 | 轮式拖拉机 | 伊犁永成农业装备制造集团有限公司 | 350 | 驱动轮数：两轮驱动；发动机标定功率（kW）：25.7
动力机械 | 拖拉机 | 轮式拖拉机（不含皮带传动轮式拖拉机） | 35—40马力两轮驱动拖拉机 | 轮式拖拉机 | 泰安泰山国泰拖拉机制造有限公司 | 泰山-350 | 驱动轮数：两轮驱动；发动机标定功率（kW）：25.7 | 驱动轮数:两轮驱动,发动机标定功率(KW):25.8
动力机械 | 拖拉机 | 轮式拖拉机（不含皮带传动轮式拖拉机） | 35—40马力两轮驱动拖拉机 | 轮式拖拉机 | 天津拖拉机制造有限公司 | TN350 | 驱动轮数：两轮驱动；发动机标定功率（kW）：25.7 | 驱动轮数:两轮驱动,发动机标定功率(KW):25.7
动力机械 | 拖拉机 | 轮式拖拉机（不含皮带传动轮式拖拉机） | 35—40马力两轮驱动拖拉机 | 轮式拖拉机 | 山东双力现代农业装备有限公司 | SL350 | 驱动轮数：两轮驱动；发动机标定功率（kW）：25.7 | 莱动4L22发动机8+2档两轮驱动带差速锁单作用离合器啮合套换档单速动力输出转速720R/MIN带动力输出轴防护罩加强型悬挂液压转向振泰平花轮胎:950-24/600-16,前后轮有级可调加大油箱加高座椅120A免维护电瓶无气刹带副油箱、单路液压输出快速接头,新型泥瓦,新型换挡装置,加强TY底盘.
动力机械 | 拖拉机 | 轮式拖拉机（不含皮带传动轮式拖拉机） | 35—40马力两轮驱动拖拉机 | 轮式拖拉机 | 江苏九州豹拖拉机制造有限公司 | JZB-350 | 驱动轮数：两轮驱动；发动机标定功率（kW）：25.7 | 外形尺寸(MM):3370×1540×2070配套发动机型号:TY3100T配套发动机额定转速:2300R/MIN挡位数(前进/倒退):8/2最小离地间隙:323MM最小使用质量:1430KG配重(KG):前76/后160.
动力机械 | 拖拉机 | 轮式拖拉机（不含皮带传动轮式拖拉机） | 35—40马力两轮驱动拖拉机 | 轮式拖拉机 | 江苏九州豹拖拉机制造有限公司 | JZB-350I | 驱动轮数：两轮驱动；发动机标定功率（kW）：25.7 | 外形尺寸(MM):3470×1540×2070配套发动机型号:LD485(4L22BT)配套发动机额定转速:2350R/MIN挡位数(前进/倒退):8/2最小离地间隙:323MM最小使用质量:1430KG配重(KG):前76/后160.
动力机械 | 拖拉机 | 轮式拖拉机（不含皮带传动轮式拖拉机） | 40—45马力两轮驱动拖拉机 | 轮式拖拉机 | 江西马恒达悦达拖拉机有限公司 | MFS400 | 驱动轮数：两轮驱动；发动机标定功率（kW）：29.4 | 发动机生产厂家:浙江新柴股份有限公司型号:C490BT-812小时标定功率/转速(KW/R/MIN):29.4/2400排气污染物排放限值执行标准:GB20891-2007变速箱档位数:前进档12个,倒档4个两轮驱动带差速锁双作用离合器啮合套式、侧位换档双速动力输出,带动力输出防护罩机械转向液压调节方式:力位综合调节液压悬挂类别:Ⅱ类三点悬挂轮胎型号:前轮:5.5-16/后轮:11.2-28带气刹装置免维护电瓶可调式座椅带手刹制动整体加宽地板组合仪表流线型机罩.
动力机械 | 拖拉机 | 轮式拖拉机（不含皮带传动轮式拖拉机） | 40—45马力两轮驱动拖拉机 | 轮式拖拉机 | 泰安泰山国泰拖拉机制造有限公司 | 泰山-400 | 驱动轮数：两轮驱动；发动机标定功率（kW）：29.4 | 驱动轮数:两轮驱动,发动机标定功率(KW):29.4
动力机械 | 拖拉机 | 轮式拖拉机（不含皮带传动轮式拖拉机） | 40—45马力两轮驱动拖拉机 | 轮式拖拉机 | 天津拖拉机制造有限公司 | TN400 | 驱动轮数：两轮驱动；发动机标定功率（kW）：29.4 | 驱动轮数:两轮驱动,发动机标定功率(KW):29.4
动力机械 | 拖拉机 | 轮式拖拉机（不含皮带传动轮式拖拉机） | 40—45马力两轮驱动拖拉机 | 轮式拖拉机 | 江苏九州豹拖拉机制造有限公司 | JZB-400A | 驱动轮数：两轮驱动；发动机标定功率（kW）：29.4 | 外形尺寸(MM):3340×1540×2070配套发动机型号:JD490配套发动机额定转速:2400R/MIN挡位数(前进/倒退):8/2最小离地间隙:355MM最小使用质量:1785KG配重(KG):前75/后160.
动力机械 | 拖拉机 | 轮式拖拉机（不含皮带传动轮式拖拉机） | 40—45马力两轮驱动拖拉机 | 轮式拖拉机 | 山东双力现代农业装备有限公司 | SL400 | 驱动轮数：两轮驱动；发动机标定功率（kW）：29.4 | 莱动4L23发动机8+2档两轮驱动带差速锁9寸双作用离合器啮合套换档双速动力输出转速540/720R/MIN带动力输出轴防护罩加强型悬挂液压转向振泰人字轮胎:600-16/11.2-24,前后轮有级可调加大油箱加高座椅120A免维护电瓶无气刹带副油箱、单路液压输出快速接头,新型泥瓦,新型换挡装置,TE底盘.
动力机械 | 拖拉机 | 轮式拖拉机（不含皮带传动轮式拖拉机） | 40—45马力两轮驱动拖拉机 | 轮式拖拉机 | 山东常发工贸有限公司 | 400 | 驱动轮数：两轮驱动；发动机标定功率（kW）：29.4 | 型式:4*2轮式,规格尺寸:3200*1480*2090MM,轴距:1880MM,最小使用质量:1300KG,最大配重(前/后):0/136KG,挡位数:8/2/0,发动机与离合器联接方式:直联,起动方式:电启动.发动机型号:JDM490,功率:29.4KW,转向系型式:机械转向,转向器型式:球面蜗杆滚轮式,制动系型式:机械蹄式,离合器型式:干式、单作用、常结合,变速箱型式:(4+1)*2组成式,变速箱换挡方式:滑移齿轮换挡,液压悬挂系统型式:半分置式,悬挂装置型式:后置三点悬挂.
动力机械 | 拖拉机 | 轮式拖拉机（不含皮带传动轮式拖拉机） | 40—45马力两轮驱动拖拉机 | 轮式拖拉机 | 潍坊沃沃农业装备有限公司 | 400 | 驱动轮数：两轮驱动；发动机标定功率（kW）：29.4 | 项目单位设计值整机商标或品牌/NINGBODEER型号/NINGBODEER400型式/4*2轮式用途/农田作业、运输外廓尺寸(长×宽×高)MM3320*1560*2040轴距或履带接地长MM1870轮距(前轮/后轮)或轨距MM1010、1210、1310/1200-1300轮距(前轮/后轮)调整方式/有级调整/无级调整最小离地间隙MM310/传动箱底部最小使用质量KG1361前轴质量(带配重)/后轴质量(带配重)KG540/856最大配重(前/后)KG48/52挡位数(前进/倒退/爬行)/8/2各挡理论速度KM/H低12.07低23.26低34.95低4:6.87高19.57高214.58高322.87高431.54倒12.72倒212.59发动机与离合器联接方式/直联起动方式/电启动动力输出轴功率KW25最大牵引力KN7.6驾驶室或安全架型号/WT604.46.001型式/两柱式发动机★商标或品牌/莱动型式/直列、水冷、四冲程型号/4L23BT企业名称/山东华源莱动内燃机有限公司吸气方式/自然吸气气缸数缸4缸径×冲程MM88*95排量L2.311压缩比/18:1标定功率KW29.4标定转速R/MIN2400喷油泵型式、型号/柱塞式/BHFIW080010喷油嘴型式、型号/孔式/PF50S11空气滤清器型式、型号/油浴式/40型起动机型号/QDJ158F冷却系统型式/闭式强制水冷前照灯型号/中远300产品规格确认表(续)项目单位设计值驾驶员座椅型号/70型生产企业(制造商)/宁波史丹利汽车部件有限公司燃油箱型号/250.50.020工作压力KPA30容积L40.7消声器消声腔尺寸(长×宽×厚或直径×长)MM?113*440消声器重量KG5转向、制动系转向系型式/机械转向转向器型式/球面蜗杆式制动系型式/蹄式传动系离合器型式/干式单作用变速箱型式/(4+1)*2组成式变速箱换挡方式/滑移齿轮中央传动型式(前/后)/-/螺旋锥齿轮副差速器型式(前/后)/闭式2行星轮/闭式2行星轮最终传动方式(前/后)/外啮合内置式/外啮合内置式行走系机架型式/无轮式轮胎型号(前轮/后轮)/5.50-16/11.2-24轮胎气压(前轮/后轮)KPA田间:100~120/120~150运输:120~150/150~180轮辋材质/Q235F履带式履带型式/履带板数量,块/履带板宽度MM工作装置液压悬挂系统型式/□分置式□整体式■半分置式悬挂装置型式/■后置三点悬挂□其它:悬挂装置类别/■1类□2类□3类□4类□0类□1N类调节方式/位调节液压油泵型式、型号/齿轮泵CB-314液压输出装置/□多路输出(共路)■简单输出□无液压输出安全阀全开压力MPA16±0.5动力输出轴型式/后置半独立式动力输出轴花键数目/6动力输出轴花键外径MM35动力输出轴转速R/MIN540/720框架上最大提升力KN6.65选装件前/后轮胎4.50-12/9.5-165.00-16/9.5-24
动力机械 | 拖拉机 | 轮式拖拉机（不含皮带传动轮式拖拉机） | 40—45马力两轮驱动拖拉机 | 轮式拖拉机 | 山东英胜机械有限公司 | TT400 | 驱动轮数：两轮驱动；发动机标定功率（kW）：29.4
动力机械 | 拖拉机 | 轮式拖拉机（不含皮带传动轮式拖拉机） | 40—45马力两轮驱动拖拉机 | 轮式拖拉机 | 宁夏崴骏车辆装备制造有限公司 | WJTB400 | 驱动轮数：两轮驱动；发动机标定功率（kW）：29.4 | 中国一拖柴油机8+2档变速箱两轮驱动,带差速锁,单作用离合器,啮合套换挡,I类悬挂,液压转向,8.3-24/12.4-28轮胎,前、后配重(1层)
动力机械 | 拖拉机 | 轮式拖拉机（不含皮带传动轮式拖拉机） | 40—45马力两轮驱动拖拉机 | 轮式拖拉机 | 洛阳瑞得拖拉机有限公司 | RD400A | 驱动轮数：两轮驱动；发动机标定功率（kW）：29.4 | 驱动方式:两轮驱动发动机标定功率:29.4(KW)
动力机械 | 拖拉机 | 轮式拖拉机（不含皮带传动轮式拖拉机） | 40—45马力两轮驱动拖拉机 | 轮式拖拉机 | 长拖农业机械装备集团有限公司 | 东方红CT400 | 驱动轮数：两轮驱动；发动机标定功率（kW）：29.4
动力机械 | 拖拉机 | 轮式拖拉机（不含皮带传动轮式拖拉机） | 40—45马力两轮驱动拖拉机 | 轮式拖拉机 | 潍坊泰鸿拖拉机有限公司 | TY400 | 驱动轮数：两轮驱动；发动机标定功率（kW）：29.4 | 驱动轮数:两轮驱动档位数(前进/倒退/爬行):8/2/0发动机标定功率:29.4KW
动力机械 | 拖拉机 | 轮式拖拉机（不含皮带传动轮式拖拉机） | 40—45马力两轮驱动拖拉机 | 轮式拖拉机 | 潍坊奥利达机械有限公司 | ALD400 | 驱动轮数：两轮驱动；发动机标定功率（kW）：29.4 | 驱动方式:两轮驱动发动机标定功率(KW):29.4
动力机械 | 拖拉机 | 轮式拖拉机（不含皮带传动轮式拖拉机） | 40—45马力两轮驱动拖拉机 | 轮式拖拉机 | 洛阳路通农业装备有限公司 | 路通-400 | 驱动轮数：两轮驱动；发动机标定功率（kW）：29.4 | 新柴C490BT-61发动机,双作用离合器,梭式换挡(24档),主变速啮合套换档,液压转向,前后复合配重,强压提升器,动力输出转速540/760R/MIN,II类悬挂,前/后平花胎,两轮驱动.
动力机械 | 拖拉机 | 轮式拖拉机（不含皮带传动轮式拖拉机） | 40—45马力两轮驱动拖拉机 | 轮式拖拉机 | 兖州市兖泰拖拉机制造有限公司 | 兖泰400 | 驱动轮数：两轮驱动；发动机标定功率（kW）：29.4 | 外形尺寸(长×宽×高):3150×1510×2100MM结构型式:4×2轮式配套发动机型号:江动JDM490T3配套发动机额定功率:29.4KW配套发动机额定转速:2300R/MIN档位数(前进/倒退):8/2发动机与离合器联接方式:直联式转向系型式:机械转向变速箱换挡方式:滑移齿轮液压悬挂系统型式:半分置式悬挂装置类别:1类提升器调节方式:力、位综合调节动力输出轴型式:非独立式动力输出轴转速:540/1000R/MIN.
动力机械 | 拖拉机 | 轮式拖拉机（不含皮带传动轮式拖拉机） | 45—50马力两轮驱动拖拉机 | 轮式拖拉机 | 兖州市兖泰拖拉机制造有限公司 | 兖泰450 | 驱动轮数：两轮驱动；发动机标定功率（kW）：33.1 | 外形尺寸(长×宽×高):3300×1510×2170MM结构型式:4×2轮式配套发动机型号:莱动KM496BT配套发动机额定功率:33.1KW配套发动机额定转速:2300R/MIN档位数(前进/倒退):8/2发动机与离合器联接方式:直联式转向系型式:机械转向变速箱换挡方式:滑移齿轮液压悬挂系统型式:半分置式悬挂装置类别:1类提升器调节方式:力、位综合调节动力输出轴型式:非独立式动力输出轴转速:540/1000R/MIN.
动力机械 | 拖拉机 | 轮式拖拉机（不含皮带传动轮式拖拉机） | 45—50马力两轮驱动拖拉机 | 轮式拖拉机 | 北京弗雷森拖拉机有限公司 | FS-450 | 驱动轮数：两轮驱动；发动机标定功率（kW）：33.1 | 该产品补贴的关键技术参数:驱动轮数:两轮驱动发动机标定功率(KW):33.1
动力机械 | 拖拉机 | 轮式拖拉机（不含皮带传动轮式拖拉机） | 45—50马力两轮驱动拖拉机 | 轮式拖拉机 | 山东常发工贸有限公司 | 450 | 驱动轮数：两轮驱动；发动机标定功率（kW）：33.1 | 型式:4*4轮式,外廓尺寸(长*宽高):3450*1620*2220轴距:1990MM最小使用质量:1920KG最大配重(前/后):39/70KG档位数(前进/倒退/爬行):8/2/0发动机与离合器联接方式:直联式启动方式:电启动发动机标定功率:33.1KW发动机标定转速:2400R/MIN转向系型式:全液压转向转向器型式:摆线转阀式静液压制动系型式:机械油浴盘式离合器型式:单片、干式、单作用离合器变速箱型式:(4+1)*2组合式,变速箱换挡方式:啮合套换挡液压悬挂系统型式:半分置式,悬挂装置型式:后置三点悬挂.
动力机械 | 拖拉机 | 轮式拖拉机（不含皮带传动轮式拖拉机） | 45—50马力两轮驱动拖拉机 | 轮式拖拉机 | 泰安泰山国泰拖拉机制造有限公司 | 泰山-450 | 驱动轮数：两轮驱动；发动机标定功率（kW）：33.1 | 驱动轮数:两轮驱动,发动机标定功率(KW):33.1
动力机械 | 拖拉机 | 轮式拖拉机（不含皮带传动轮式拖拉机） | 45—50马力两轮驱动拖拉机 | 轮式拖拉机 | 江西马恒达悦达拖拉机有限公司 | MFS450 | 驱动轮数：两轮驱动；发动机标定功率（kW）：33.1 | 发动机生产厂家:浙江新柴股份有限公司型号:A495BT12小时标定功率/转速(KW/R/MIN):33.1/2400排气污染物排放限值执行标准:GB20891-2007变速箱档位数:前进档12个,倒档4个两轮驱动带差速锁双作用离合器啮合套式、侧位换档双速动力输出,带动力输出防护罩机械转向液压调节方式:力位综合调节液压悬挂类别:Ⅱ类三点悬挂轮胎型号:前轮:5.5-16/后轮:11.2-28带气刹装置免维护电瓶可调式座椅带手刹制动整体加宽地板组合仪表流线型机罩.
动力机械 | 拖拉机 | 轮式拖拉机（不含皮带传动轮式拖拉机） | 50—55马力两轮驱动拖拉机 | 轮式拖拉机 | 江西马恒达悦达拖拉机有限公司 | MFS500 | 驱动轮数：两轮驱动；发动机标定功率（kW）：36.8 | 发动机生产厂家:福建力佳股份有限公司型号:SL4100ABT-212小时标定功率/转速(KW/R/MIN):36.8/2400排气污染物排放限值执行标准:GB20891-2007变速箱档位数:前进档12个,倒档4个两轮驱动带差速锁双作用离合器啮合套式、侧位换档双速动力输出,带动力输出防护罩机械转向液压调节方式:力位综合调节液压悬挂类别:Ⅱ类三点悬挂轮胎型号:前轮:6.0-16/后轮:12.4-28带气刹装置免维护电瓶可调式座椅带手刹制动整体加宽地板组合仪表流线型机罩.
动力机械 | 拖拉机 | 轮式拖拉机（不含皮带传动轮式拖拉机） | 50—55马力两轮驱动拖拉机 | 轮式拖拉机 | 伊犁永成农业装备制造集团有限公司 | 500 | 驱动轮数：两轮驱动；发动机标定功率（kW）：36.6
动力机械 | 拖拉机 | 轮式拖拉机（不含皮带传动轮式拖拉机） | 50—55马力两轮驱动拖拉机 | 轮式拖拉机 | 泰安泰山国泰拖拉机制造有限公司 | 泰山-500 | 驱动轮数：两轮驱动；发动机标定功率（kW）：36.8 | 驱动轮数:两轮驱动,发动机标定功率(KW):36.8
动力机械 | 拖拉机 | 轮式拖拉机（不含皮带传动轮式拖拉机） | 50—55马力两轮驱动拖拉机 | 轮式拖拉机 | 山东双力现代农业装备有限公司 | SL500 | 驱动轮数：两轮驱动；发动机标定功率（kW）：36.8 | 12+12梭式档平地板中置式换挡,四轮驱动带差速锁,双作用10寸离合器啮合套换档动力输出功率/转速(36.4KW/540/760R/MIN),带动力输出轴防护罩简单液压输出力、位综合调节Ⅱ类液压悬挂提升力≥10.75KN液压转向前/后平花轮胎:8.30-20/12.4-28安全架,前后轮有级可调加强型底盘.
动力机械 | 拖拉机 | 轮式拖拉机（不含皮带传动轮式拖拉机） | 50—55马力两轮驱动拖拉机 | 轮式拖拉机 | 山东常发工贸有限公司 | 500 | 驱动轮数：两轮驱动；发动机标定功率（kW）：36.8 | 型式:4*2轮式,规格尺寸:3160*1550*2170MM,轴距:1900MM,最小使用质量:1582KG,最大配重(前/后):33/70KG,挡位数:8/2,发动机与离合器联接方式:直联,起动方式:电启动.发动机型号:A498BT,功率:36.8KW,转向系型式:液压转向,转向器型式:摆线转阀式静液压,制动系型式:机械式盘式制动,离合器型式:单片、干式、单作用,变速箱型式:(4+1)*2组合式,变速箱换挡方式:啮合套换挡液压悬挂系统型式:半分置式,悬挂装置型式:后置三点悬挂.
动力机械 | 拖拉机 | 轮式拖拉机（不含皮带传动轮式拖拉机） | 50—55马力两轮驱动拖拉机 | 轮式拖拉机 | 宁夏崴骏车辆装备制造有限公司 | WJTB500 | 驱动轮数：两轮驱动；发动机标定功率（kW）：36.8 | 一拖YT4A2-228+4档变速箱两轮驱动,带差速锁,双作用离合器,啮合套换挡,加强型底盘,540/1000转/分动力输出,力位综合调节提升器,I类悬挂液压转向,6.50-16/12.4-28轮胎,前、后配重(1层).
动力机械 | 拖拉机 | 轮式拖拉机（不含皮带传动轮式拖拉机） | 50—55马力两轮驱动拖拉机 | 轮式拖拉机 | 潍坊奥利达机械有限公司 | ALD500 | 驱动轮数：两轮驱动；发动机标定功率（kW）：36.8 | 驱动方式:两轮驱动发动机标定功率(KW):36.8
动力机械 | 拖拉机 | 轮式拖拉机（不含皮带传动轮式拖拉机） | 50—55马力两轮驱动拖拉机 | 轮式拖拉机 | 洛阳路通农业装备有限公司 | 路通-500 | 驱动轮数：两轮驱动；发动机标定功率（kW）：36.8 | 新柴A498BT-44发动机,双作用离合器,梭式换挡(24档),主变速啮合套换档,液压转向,前后复合配重,强压提升器,动力输出转速540/760R/MIN,II类悬挂,前/后平花胎6.0-16/13.2-28,两轮驱动.侧操纵.
动力机械 | 拖拉机 | 轮式拖拉机（不含皮带传动轮式拖拉机） | 50—55马力两轮驱动拖拉机 | 轮式拖拉机 | 潍坊泰鸿拖拉机有限公司 | TH500 | 驱动轮数：两轮驱动；发动机标定功率（kW）：36.75 | 驱动轮数:两轮驱动档位数(前进/倒退/爬行):8/2/0发动机标定功率:36.75KW
动力机械 | 拖拉机 | 轮式拖拉机（不含皮带传动轮式拖拉机） | 55—60马力两轮驱动拖拉机 | 轮式拖拉机 | 乐星农业装备(青岛)有限公司 | LSK550-1 | 驱动轮数：两轮驱动；发动机标定功率（kW）：40.4
动力机械 | 拖拉机 | 轮式拖拉机（不含皮带传动轮式拖拉机） | 55—60马力两轮驱动拖拉机 | 轮式拖拉机 | 潍坊泰鸿拖拉机有限公司 | TH550 | 驱动轮数：两轮驱动；发动机标定功率（kW）：40.43 | 驱动轮数:两轮驱动档位数(前进/倒退/爬行):8/2/0发动机标定功率:40.43KW
动力机械 | 拖拉机 | 轮式拖拉机（不含皮带传动轮式拖拉机） | 55—60马力两轮驱动拖拉机 | 轮式拖拉机 | 山东英胜机械有限公司 | TT550 | 驱动轮数：两轮驱动；发动机标定功率（kW）：40.5
动力机械 | 拖拉机 | 轮式拖拉机（不含皮带传动轮式拖拉机） | 55—60马力两轮驱动拖拉机 | 轮式拖拉机 | 洛阳瑞得拖拉机有限公司 | RD550 | 驱动轮数：两轮驱动；发动机标定功率（kW）：40.4 | 驱动方式:两轮驱动发动机标定功率:40.4(KW)
动力机械 | 拖拉机 | 轮式拖拉机（不含皮带传动轮式拖拉机） | 55—60马力两轮驱动拖拉机 | 轮式拖拉机 | 山东常发工贸有限公司 | 550 | 驱动轮数：两轮驱动；发动机标定功率（kW）：40.4 | 型式:4*2轮式,规格尺寸:3750*1850*2400MM,轴距:2000MM,最小使用质量:2020KG,最大配重(前/后):130/150KG,挡位数:8/2,发动机与离合器联接方式:直联,起动方式:电启动.发动机型号:A4K39T55,功率:40.4KW,转向系型式:全液压转向,转向器型式:摆线转阀式静液压,制动系型式:机械油浴式盘式,离合器型式:双式、干式、双作用,变速箱型式:(4+1)*2组合式,变速箱换挡方式:啮合套换挡液压悬挂系统型式:半分置式,悬挂装置型式:后置三点悬挂.
动力机械 | 拖拉机 | 轮式拖拉机（不含皮带传动轮式拖拉机） | 55—60马力两轮驱动拖拉机 | 轮式拖拉机 | 潍坊沃沃农业装备有限公司 | 550 | 驱动轮数：两轮驱动；发动机标定功率（kW）：40.4 | 项目单位设计值整机商标或品牌/NINGBODEER型号/NINGBODEER550型式/4*2轮式用途/农田作业、运输外廓尺寸(长×宽×高)MM3510*1600*2240轴距或履带接地长MM2015轮距(前轮/后轮)或轨距MM1190、1290、1390/1200、1250、1300、1350轮距(前轮/后轮)调整方式/有级调整/有级调整最小离地间隙MM325/传动箱底部最小使用质量KG1747前轴质量(带配重)/后轴质量(带配重)KG724/1156最大配重(前/后)KG78/120挡位数(前进/倒退/爬行)/8/2各挡理论速度KM/H低11.88低22.38低33.85低4:6.12高18高210.1高316.45高426.08倒11.75倒27.47发动机与离合器联接方式/直联起动方式/电启动动力输出轴功率KW34.5最大牵引力KN9.0驾驶室或安全架型号/WT604.46.001型式/两柱式发动机★商标或品牌/新柴型式/直列、水冷、四冲程、直喷型号/A4K39T55企业名称/浙江新柴股份有限公司吸气方式/自然吸气气缸数缸4缸径×冲程MM102*118排量L3.857压缩比/17.5:1标定功率KW40.4标定转速R/MIN2400喷油泵型式、型号/柱塞式/BQ2000喷油嘴型式、型号/孔式/KBAL-P028空气滤清器型式、型号/油浴式/55型起动机型号/QDJ1408冷却系统型式/闭式强制水冷前照灯型号/40型/40型产品规格确认表(续)项目单位设计值驾驶员座椅型号/70型生产企业(制造商)/宁波史丹利汽车部件有限公司燃油箱型号/350.50.016工作压力KPA30容积L55.1消声器消声腔尺寸(长×宽×厚或直径×长)MM?120*600消声器重量KG8转向、制动系转向系型式/液压转向转向器型式/摆线转阀式制动系型式/盘式传动系离合器型式/干式、单作用变速箱型式/(4+1)*2组成式变速箱换挡方式/滑移齿轮中央传动型式(前/后)/-/螺旋锥齿轮副差速器型式/闭式2行星轮最终传动方式/外啮合内置式行走系机架型式/无轮式轮胎型号(前轮/后轮)/650-16/12.4-28轮胎气压(前轮/后轮)KPA田间:100~120/120~150运输:120~150/150~180轮辋材质/Q235F履带式履带型式/履带板数量,块/履带板宽度MM工作装置液压悬挂系统型式/□分置式□整体式■半分置式悬挂装置型式/■后置三点悬挂□其它:悬挂装置类别/■1类□2类□3类□4类□0类□1N类调节方式/位调节液压油泵型式、型号/齿轮泵CB-314液压输出装置/□多路输出(共路)■简单输出□无液压输出安全阀全开压力MPA16±0.5动力输出轴型式/后置半独立式动力输出轴花键数目/8动力输出轴花键外径MM38动力输出轴转速R/MIN540/720框架上最大提升力KN9.1选装件前/后轮胎4.50-12/9.5-166.00-16/11.2-28备注★如该型号样机还配备其他型号发动机请在选装件中列出列出其详细参数和信息..
动力机械 | 拖拉机 | 轮式拖拉机（不含皮带传动轮式拖拉机） | 55—60马力两轮驱动拖拉机 | 轮式拖拉机 | 山东双力现代农业装备有限公司 | SL550 | 驱动轮数：两轮驱动；发动机标定功率（kW）：40.4 | 新柴A4K39T55-002发动机排气污染物排放执行国Ⅱ(GB20891-2007)标准12+12梭式档平地板中置式换挡,两轮驱动带差速锁,双作用10寸离合器啮合套换档动力输出功率/转速(36.4KW/540/760R/MIN),带动力输出轴防护罩简单液压输出力、位综合调节Ⅱ类液压悬挂提升力≥10.75KN液压转向前/后平花轮胎:8.30-20/12.4-28安全架,前后轮有级可调加强型底盘.
动力机械 | 拖拉机 | 轮式拖拉机（不含皮带传动轮式拖拉机） | 55—60马力两轮驱动拖拉机 | 轮式拖拉机 | 天津拖拉机制造有限公司 | TNW550-1 | 驱动轮数：两轮驱动；发动机标定功率（kW）：40.4 | 驱动轮数:两轮驱动,发动机标定功率(KW):40.4
动力机械 | 拖拉机 | 轮式拖拉机（不含皮带传动轮式拖拉机） | 55—60马力两轮驱动拖拉机 | 轮式拖拉机 | 天津拖拉机制造有限公司 | TNW550-2 | 驱动轮数：两轮驱动；发动机标定功率（kW）：40.4 | 驱动轮数:两轮驱动,发动机标定功率(KW):40.4
动力机械 | 拖拉机 | 轮式拖拉机（不含皮带传动轮式拖拉机） | 55—60马力两轮驱动拖拉机 | 轮式拖拉机 | 北京弗雷森拖拉机有限公司 | FS-550 | 驱动轮数：两轮驱动；发动机标定功率（kW）：40.5 | 该产品补贴的关键技术参数:驱动轮数:两轮驱动发动机标定功率(KW):40.5
动力机械 | 拖拉机 | 轮式拖拉机（不含皮带传动轮式拖拉机） | 55—60马力两轮驱动拖拉机 | 轮式拖拉机 | 泰安泰山国泰拖拉机制造有限公司 | 泰山-550 | 驱动轮数：两轮驱动；发动机标定功率（kW）：40.4 | 驱动轮数:两轮驱动,发动机标定功率(KW):40.4
动力机械 | 拖拉机 | 轮式拖拉机（不含皮带传动轮式拖拉机） | 55—60马力两轮驱动拖拉机 | 轮式拖拉机 | 江西马恒达悦达拖拉机有限公司 | MFS550 | 驱动轮数：两轮驱动；发动机标定功率（kW）：40.4 | 发动机生产厂家:福建力佳股份有限公司型号:SL4105ABT-212小时标定功率/转速(KW/R/MIN):40.4/2400排气污染物排放限值执行标准:GB20891-2007变速箱档位数:前进档12个,倒档4个两轮驱动带差速锁双作用离合器啮合套式、侧位换档双速动力输出,带动力输出防护罩机械转向液压调节方式:力位综合调节液压悬挂类别:Ⅱ类三点悬挂轮胎型号:前轮:6.0-16/后轮:12.4-28带气刹装置免维护电瓶可调式座椅带手刹制动整体加宽地板组合仪表流线型机罩.
动力机械 | 拖拉机 | 轮式拖拉机（不含皮带传动轮式拖拉机） | 60—65马力两轮驱动拖拉机 | 轮式拖拉机 | 泰安泰山国泰拖拉机制造有限公司 | 泰山-600 | 驱动轮数：两轮驱动；发动机标定功率（kW）：44 | 驱动轮数:两轮驱动,发动机标定功率(KW):44
动力机械 | 拖拉机 | 轮式拖拉机（不含皮带传动轮式拖拉机） | 65—70马力两轮驱动拖拉机 | 轮式拖拉机 | 宁夏崴骏车辆装备制造有限公司 | WJTC650 | 驱动轮数：两轮驱动；发动机标定功率（kW）：47.8 | 中国一拖YT4B2-2212+12档变速箱两轮驱动,带差速锁,双作用离合器,梭式换挡,加强型底盘,540/1000转/分动力输出,力位综合调节提升器,II类悬挂液压转向,8.3-20/13.6-28轮胎,前、后配重(1层).不带驾驶室价格减5000元.
动力机械 | 拖拉机 | 轮式拖拉机（不含皮带传动轮式拖拉机） | 70—75马力两轮驱动拖拉机 | 轮式拖拉机 | 泰安泰山国泰拖拉机制造有限公司 | 泰山-700 | 驱动轮数：两轮驱动；发动机标定功率（kW）：51.5 | 驱动轮数:两轮驱动,发动机标定功率(KW):51.5
动力机械 | 拖拉机 | 轮式拖拉机（不含皮带传动轮式拖拉机） | 70—75马力两轮驱动拖拉机 | 轮式拖拉机 | 北京弗雷森拖拉机有限公司 | FS-700 | 驱动轮数：两轮驱动；发动机标定功率（kW）：51.5 | 该产品补贴的关键技术参数:驱动轮数:两轮驱动发动机标定功率(KW):51.5
动力机械 | 拖拉机 | 轮式拖拉机（不含皮带传动轮式拖拉机） | 70—75马力两轮驱动拖拉机 | 轮式拖拉机 | 潍坊沃沃农业装备有限公司 | 700 | 驱动轮数：两轮驱动；发动机标定功率（kW）：51.5 | 项目单位设计值整机商标或品牌/NINGBODEER型号/NINGBODEER700型式/4*2轮式用途/农田作业、运输外廓尺寸(长×宽×高)MM3510*1710*2360轴距或履带接地长MM1997轮距(前轮/后轮)或轨距MM1195、1295、1395/1300、1350、1400、1450轮距(前轮/后轮)调整方式/有级调整/有级调整最小离地间隙MM410传动箱底部最小使用质量KG2045前轴质量(带配重)/后轴质量(带配重)KG890/1394最大配重(前/后)KG124/180挡位数(前进/倒退/爬行)/8/4各挡理论速度KM/H低12.24低23.26低34.44低4:6.91高19.72高214.1高319.25高429.91倒13.33倒24.83倒36.6倒410.25发动机与离合器联接方式/直联起动方式/电启动动力输出轴功率KW43.8最大牵引力KN11驾驶室或安全架型号/WT604.46.001型式/两柱式发动机★商标或品牌/新柴型式/直列、水冷、四冲程、自然吸气型号/A4K43T70企业名称/浙江新柴股份有限公司吸气方式/自然吸气气缸数缸4缸径×冲程MM108*118排量L4.324压缩比/17.5:1标定功率KW51.5标定转速R/MIN2400喷油泵型式、型号/柱塞式/XBQA2000喷油嘴型式、型号/孔式/PF68S125空气滤清器型式、型号/油浴式/70型起动机型号/QDJ1409E1-P冷却系统型式/闭式强制水冷前照灯型号/左SF19010/右SF19011产品规格确认表(续)项目单位设计值驾驶员座椅型号/70型生产企业(制造商)/宁波史丹利汽车部件有限公司燃油箱型号/350.50.016工作压力KPA30容积L55.1消声器消声腔尺寸(长×宽×厚或直径×长)MM?120*600消声器重量KG8转向、制动系转向系型式/液压转向转向器型式/摆线转阀式制动系型式/盘式传动系离合器型式/干式、单作用变速箱型式/(4+2)*2组成式变速箱换挡方式/啮合套中央传动型式(前/后)/-/螺旋锥齿轮副差速器型式/闭式4行星轮最终传动方式/行星齿轮式行走系机架型式/无轮式轮胎型号(前轮/后轮)/6.50-16/12.4-28轮胎气压(前轮/后轮)KPA田间:100~120/120~150运输:120~150/150~180轮辋材质/Q235F履带式履带型式/履带板数量,块/履带板宽度MM工作装置液压悬挂系统型式/□分置式□整体式■半分置式悬挂装置型式/■后置三点悬挂□其它:悬挂装置类别/■1类□2类□3类□4类□0类□1N类调节方式/位调节液压油泵型式、型号/齿轮泵CB-316液压输出装置/□多路输出(共路)■简单输出□无液压输出安全阀全开压力MPA16±0.5动力输出轴型式/后置半独立式动力输出轴花键数目/8动力输出轴花键外径MM38动力输出轴转速R/MIN540/720框架上最大提升力KN12.4选装件前/后轮胎4.50-12/9.5-16备注★如该型号样机还配备其他型号发动机请在选装件中列出列出其详细参数和信息..
动力机械 | 拖拉机 | 轮式拖拉机（不含皮带传动轮式拖拉机） | 70—75马力两轮驱动拖拉机 | 轮式拖拉机 | 洛阳瑞得拖拉机有限公司 | RD700 | 驱动轮数：两轮驱动；发动机标定功率（kW）：51.5 | 驱动方式:两轮驱动发动机标定功率:51.5(KW)
动力机械 | 拖拉机 | 轮式拖拉机（不含皮带传动轮式拖拉机） | 70—75马力两轮驱动拖拉机 | 轮式拖拉机 | 长拖农业机械装备集团有限公司 | 东方红CT700 | 驱动轮数：两轮驱动；发动机标定功率（kW）：51.5
动力机械 | 拖拉机 | 轮式拖拉机（不含皮带传动轮式拖拉机） | 70—75马力两轮驱动拖拉机 | 轮式拖拉机 | 乐星农业装备(青岛)有限公司 | LS700 | 驱动轮数：两轮驱动；发动机标定功率（kW）：51.5
动力机械 | 拖拉机 | 轮式拖拉机（不含皮带传动轮式拖拉机） | 70—75马力两轮驱动拖拉机 | 轮式拖拉机 | 乐星农业装备(青岛)有限公司 | LS700-1 | 驱动轮数：两轮驱动；发动机标定功率（kW）：51.5
动力机械 | 拖拉机 | 轮式拖拉机（不含皮带传动轮式拖拉机） | 70—75马力两轮驱动拖拉机 | 轮式拖拉机 | 洛阳路通农业装备有限公司 | 路通-700 | 驱动轮数：两轮驱动；发动机标定功率（kW）：51.5 | 新柴AK43T70发动机,双作用加强型离合器,梭式换挡(12+12档),主变速啮合套换档,加强型前桥,加强型底盘,液压转向,前后复合配重,强压提升器,动力输出转速540/760R/MIN(8键),II类悬挂.
动力机械 | 拖拉机 | 轮式拖拉机（不含皮带传动轮式拖拉机） | 75—80马力两轮驱动拖拉机 | 轮式拖拉机 | 天津拖拉机制造有限公司 | TNW750-1 | 驱动轮数：两轮驱动；发动机标定功率（kW）：55 | 驱动轮数:两轮驱动,发动机标定功率(KW):55
动力机械 | 拖拉机 | 轮式拖拉机（不含皮带传动轮式拖拉机） | 75—80马力两轮驱动拖拉机 | 轮式拖拉机 | 天津拖拉机制造有限公司 | TNW750-2 | 驱动轮数：两轮驱动；发动机标定功率（kW）：55 | 驱动轮数:两轮驱动,发动机标定功率(KW):55
动力机械 | 拖拉机 | 轮式拖拉机（不含皮带传动轮式拖拉机） | 75—80马力两轮驱动拖拉机 | 轮式拖拉机 | 天津拖拉机制造有限公司 | TN7501 | 驱动轮数：两轮驱动；发动机标定功率（kW）：55.1 | 驱动轮数:两轮驱动,发动机标定功率(KW):55.1
动力机械 | 拖拉机 | 轮式拖拉机（不含皮带传动轮式拖拉机） | 75—80马力两轮驱动拖拉机 | 轮式拖拉机 | 天津拖拉机制造有限公司 | TNA750-2 | 驱动轮数：两轮驱动；发动机标定功率（kW）：55.1 | 驱动轮数:两轮驱动,发动机标定功率(KW):55.1
动力机械 | 拖拉机 | 轮式拖拉机（不含皮带传动轮式拖拉机） | 75—80马力两轮驱动拖拉机 | 轮式拖拉机 | 泰安泰山国泰拖拉机制造有限公司 | 泰山-750 | 驱动轮数：两轮驱动；发动机标定功率（kW）：55.0 | 驱动轮数:两轮驱动,发动机标定功率(KW):55
动力机械 | 拖拉机 | 轮式拖拉机（不含皮带传动轮式拖拉机） | 75—80马力两轮驱动拖拉机 | 轮式拖拉机 | 伊犁永成农业装备制造集团有限公司 | 750 | 驱动轮数：两轮驱动；发动机标定功率（kW）：55.1
动力机械 | 拖拉机 | 轮式拖拉机（不含皮带传动轮式拖拉机） | 75—80马力两轮驱动拖拉机 | 轮式拖拉机 | 北京弗雷森拖拉机有限公司 | FS-750 | 驱动轮数：两轮驱动；发动机标定功率（kW）：55 | 该产品补贴的关键技术参数:驱动轮数:两轮驱动发动机标定功率(KW):55
动力机械 | 拖拉机 | 轮式拖拉机（不含皮带传动轮式拖拉机） | 80—85马力两轮驱动拖拉机 | 轮式拖拉机 | 泰安泰山国泰拖拉机制造有限公司 | 泰山-800 | 驱动轮数：两轮驱动；发动机标定功率（kW）：59.0 | 驱动轮数:两轮驱动,发动机标定功率(KW):59
动力机械 | 拖拉机 | 轮式拖拉机（不含皮带传动轮式拖拉机） | 80—85马力两轮驱动拖拉机 | 轮式拖拉机 | 北京弗雷森拖拉机有限公司 | FS-800 | 驱动轮数：两轮驱动；发动机标定功率（kW）：59 | 该产品补贴的关键技术参数:驱动轮数:两轮驱动发动机标定功率(KW):59
动力机械 | 拖拉机 | 轮式拖拉机（不含皮带传动轮式拖拉机） | 80—85马力两轮驱动拖拉机 | 轮式拖拉机 | 天津拖拉机制造有限公司 | TN8001 | 驱动轮数：两轮驱动；发动机标定功率（kW）：59 | 驱动轮数:两轮驱动,发动机标定功率(KW):59
动力机械 | 拖拉机 | 轮式拖拉机（不含皮带传动轮式拖拉机） | 80—85马力两轮驱动拖拉机 | 轮式拖拉机 | 天津拖拉机制造有限公司 | TNA800-2 | 驱动轮数：两轮驱动；发动机标定功率（kW）：59 | 驱动轮数:两轮驱动,发动机标定功率(KW):59
动力机械 | 拖拉机 | 轮式拖拉机（不含皮带传动轮式拖拉机） | 80—85马力两轮驱动拖拉机 | 轮式拖拉机 | 伊犁永成农业装备制造集团有限公司 | 800 | 驱动轮数：两轮驱动；发动机标定功率（kW）：58.8
动力机械 | 拖拉机 | 轮式拖拉机（不含皮带传动轮式拖拉机） | 80—85马力两轮驱动拖拉机 | 轮式拖拉机 | 宁夏崴骏车辆装备制造有限公司 | WJTC800 | 驱动轮数：两轮驱动；发动机标定功率（kW）：59 | 一拖YT4B4-228+2档变速箱两轮驱动,带差速锁,独立操纵的双作用离合器,啮合套换挡,动力输出功率55.95KW,II类悬挂液压转向,驾驶室,前后轮胎6.5-20/14.9-30,新型机罩,前、后配重(1层).不带驾驶室价格减5000元.
动力机械 | 拖拉机 | 轮式拖拉机（不含皮带传动轮式拖拉机） | 80—85马力两轮驱动拖拉机 | 轮式拖拉机 | 乐星农业装备(青岛)有限公司 | LS800-1 | 驱动轮数：两轮驱动；发动机标定功率（kW）：58.8 | 驱动轮数:两轮驱动发动机标定功率(KW):58.8
动力机械 | 拖拉机 | 轮式拖拉机（不含皮带传动轮式拖拉机） | 80—85马力两轮驱动拖拉机 | 轮式拖拉机 | 乐星农业装备(青岛)有限公司 | LS800 | 驱动轮数：两轮驱动；发动机标定功率（kW）：58.8 | 驱动轮数:两轮驱动发动机标定功率(KW):58.8
动力机械 | 拖拉机 | 轮式拖拉机（不含皮带传动轮式拖拉机） | 80—85马力两轮驱动拖拉机 | 轮式拖拉机 | 洛阳路通农业装备有限公司 | 路通-800 | 驱动轮数：两轮驱动；发动机标定功率（kW）：59 | 东方红LR4B5-23发动机,主变速啮合套换档,液压转向,前/后平花胎6.50-20/16.9-34,II类悬挂,两轮驱动,强压提升器.
动力机械 | 拖拉机 | 轮式拖拉机（不含皮带传动轮式拖拉机） | 85—90马力两轮驱动拖拉机 | 轮式拖拉机 | 北京弗雷森拖拉机有限公司 | FS-850 | 驱动轮数：两轮驱动；发动机标定功率（kW）：62.5 | 该产品补贴的关键技术参数:驱动轮数:两轮驱动发动机标定功率(KW):62.5
动力机械 | 拖拉机 | 轮式拖拉机（不含皮带传动轮式拖拉机） | 85—90马力两轮驱动拖拉机 | 轮式拖拉机 | 天津拖拉机制造有限公司 | TNA850-2 | 驱动轮数：两轮驱动；发动机标定功率（kW）：62.5 | 驱动轮数:两轮驱动,发动机标定功率(KW):62.5
动力机械 | 拖拉机 | 轮式拖拉机（不含皮带传动轮式拖拉机） | 85—90马力两轮驱动拖拉机 | 轮式拖拉机 | 天津拖拉机制造有限公司 | TNW850-1 | 驱动轮数：两轮驱动；发动机标定功率（kW）：62.5 | 驱动轮数:两轮驱动,L发动机标定功率(KW):62.5
动力机械 | 拖拉机 | 轮式拖拉机（不含皮带传动轮式拖拉机） | 85—90马力两轮驱动拖拉机 | 轮式拖拉机 | 天津拖拉机制造有限公司 | TNW850-2 | 驱动轮数：两轮驱动；发动机标定功率（kW）：62.5 | 驱动轮数:两轮驱动,发动机标定功率(KW):62.5
动力机械 | 拖拉机 | 轮式拖拉机（不含皮带传动轮式拖拉机） | 85—90马力两轮驱动拖拉机 | 轮式拖拉机 | 泰安泰山国泰拖拉机制造有限公司 | 泰山-850 | 驱动轮数：两轮驱动；发动机标定功率（kW）：62.5 | 驱动轮数:两轮驱动,发动机标定功率(KW):62.5
动力机械 | 拖拉机 | 轮式拖拉机（不含皮带传动轮式拖拉机） | 85—90马力两轮驱动拖拉机 | 轮式拖拉机 | 天津拖拉机制造有限公司 | TN8501 | 驱动轮数：两轮驱动；发动机标定功率（kW）：62.5 | 驱动轮数:两轮驱动,发动机标定功率(KW):62.5
动力机械 | 拖拉机 | 轮式拖拉机（不含皮带传动轮式拖拉机） | 90—95马力两轮驱动拖拉机 | 轮式拖拉机 | 天津拖拉机制造有限公司 | TNA900-2 | 驱动轮数：两轮驱动；发动机标定功率（kW）：66.2 | 驱动轮数:两轮驱动,发动机标定功率(KW):66.2
动力机械 | 拖拉机 | 轮式拖拉机（不含皮带传动轮式拖拉机） | 90—95马力两轮驱动拖拉机 | 轮式拖拉机 | 北京弗雷森拖拉机有限公司 | FS-900 | 驱动轮数：两轮驱动；发动机标定功率（kW）：66.2 | 该产品补贴的关键技术参数:驱动轮数:两轮驱动发动机标定功率(KW):66.2
动力机械 | 拖拉机 | 轮式拖拉机（不含皮带传动轮式拖拉机） | 90—95马力两轮驱动拖拉机 | 轮式拖拉机 | 泰安泰山国泰拖拉机制造有限公司 | 泰山-900 | 驱动轮数：两轮驱动；发动机标定功率（kW）：66 | 驱动轮数:两轮驱动,发动机标定功率(KW):66
动力机械 | 拖拉机 | 轮式拖拉机（不含皮带传动轮式拖拉机） | 90—95马力两轮驱动拖拉机 | 轮式拖拉机 | 伊犁永成农业装备制造集团有限公司 | 900 | 驱动轮数：两轮驱动；发动机标定功率（kW）：66.2
动力机械 | 拖拉机 | 轮式拖拉机（不含皮带传动轮式拖拉机） | 90—95马力两轮驱动拖拉机 | 轮式拖拉机 | 洛阳路通农业装备有限公司 | 路通-900 | 驱动轮数：两轮驱动；发动机标定功率（kW）：66.2 | 东方红LR4M5-T85-U2发动机,12英寸双作用离合器,16+8档,主变速啮合套换档,液压转向,前/后平花胎6.5-20/16.9-34,II类悬挂,动力输出转速760/850R/MIN(8键),两轮驱动,强压提升器.
动力机械 | 拖拉机 | 轮式拖拉机（不含皮带传动轮式拖拉机） | 90—95马力两轮驱动拖拉机 | 轮式拖拉机 | 乐星农业装备(青岛)有限公司 | LS900 | 驱动轮数：两轮驱动；发动机标定功率（kW）：66.2 | 驱动轮数:两轮驱动发动机标定功率(KW):66.2
动力机械 | 拖拉机 | 轮式拖拉机（不含皮带传动轮式拖拉机） | 90—95马力两轮驱动拖拉机 | 轮式拖拉机 | 乐星农业装备(青岛)有限公司 | LS900-1 | 驱动轮数：两轮驱动；发动机标定功率（kW）：66.2 | 驱动轮数:两轮驱动发动机标定功率(KW):66.2
动力机械 | 拖拉机 | 轮式拖拉机（不含皮带传动轮式拖拉机） | 90—95马力两轮驱动拖拉机 | 轮式拖拉机 | 长拖农业机械装备集团有限公司 | 东方红CT900 | 驱动轮数：两轮驱动；发动机标定功率（kW）：66.0
动力机械 | 拖拉机 | 轮式拖拉机（不含皮带传动轮式拖拉机） | 95—100马力两轮驱动拖拉机 | 轮式拖拉机 | 洛阳路通农业装备有限公司 | 路通-950 | 驱动轮数：两轮驱动；发动机标定功率（kW）：70 | 东方红LR4M5-T85X-U2发动机,12英寸双作用离合器,16+8档,主变速啮合套换档,液压转向,前/后平花胎6.5-20/16.9-34,II类悬挂,动力输出转速760/850R/MIN(8键),两轮驱动,强压提升器.
动力机械 | 拖拉机 | 轮式拖拉机（不含皮带传动轮式拖拉机） | 95—100马力两轮驱动拖拉机 | 轮式拖拉机 | 北京弗雷森拖拉机有限公司 | FS-950 | 驱动轮数：两轮驱动；发动机标定功率（kW）：70 | 该产品补贴的关键技术参数:驱动轮数:两轮驱动发动机标定功率(KW):70
动力机械 | 拖拉机 | 轮式拖拉机（不含皮带传动轮式拖拉机） | 95—100马力两轮驱动拖拉机 | 轮式拖拉机 | 伊犁永成农业装备制造集团有限公司 | 950 | 驱动轮数：两轮驱动；发动机标定功率（kW）：70
动力机械 | 拖拉机 | 轮式拖拉机（不含皮带传动轮式拖拉机） | 95—100马力两轮驱动拖拉机 | 轮式拖拉机 | 泰安泰山国泰拖拉机制造有限公司 | 泰山-950 | 驱动轮数：两轮驱动；发动机标定功率（kW）：70.0 | 驱动轮数:两轮驱动,发动机标定功率(KW):70
动力机械 | 拖拉机 | 轮式拖拉机（不含皮带传动轮式拖拉机） | 95—100马力两轮驱动拖拉机 | 轮式拖拉机 | 天津拖拉机制造有限公司 | TNA950-2 | 驱动轮数：两轮驱动；发动机标定功率（kW）：70 | 驱动轮数:两轮驱动,发动机标定功率(KW):70
动力机械 | 拖拉机 | 轮式拖拉机（不含皮带传动轮式拖拉机） | 100马力及以上两轮驱动拖拉机 | 轮式拖拉机 | 北京弗雷森拖拉机有限公司 | FS-1000 | 驱动轮数：两轮驱动；发动机标定功率（kW）：73.5 | 该产品补贴的关键技术参数:驱动轮数:两轮驱动发动机标定功率(KW):73.5
动力机械 | 拖拉机 | 轮式拖拉机（不含皮带传动轮式拖拉机） | 100马力及以上两轮驱动拖拉机 | 轮式拖拉机 | 北京弗雷森拖拉机有限公司 | FS-1100 | 驱动轮数：两轮驱动；发动机标定功率（kW）：81 | 该产品补贴的关键技术参数:驱动轮数:两轮驱动发动机标定功率(KW):81
动力机械 | 拖拉机 | 轮式拖拉机（不含皮带传动轮式拖拉机） | 100马力及以上两轮驱动拖拉机 | 轮式拖拉机 | 泰安泰山国泰拖拉机制造有限公司 | 泰山-1000 | 驱动轮数：两轮驱动；发动机标定功率（kW）：73.5 | 驱动轮数:两轮驱动,发动机标定功率(KW):73.5
动力机械 | 拖拉机 | 轮式拖拉机（不含皮带传动轮式拖拉机） | 100马力及以上两轮驱动拖拉机 | 轮式拖拉机 | 泰安泰山国泰拖拉机制造有限公司 | 泰山-1100 | 驱动轮数：两轮驱动；发动机标定功率（kW）：81.0 | 驱动轮数:两轮驱动,发动机标定功率(KW):81
动力机械 | 拖拉机 | 轮式拖拉机（不含皮带传动轮式拖拉机） | 100马力及以上两轮驱动拖拉机 | 轮式拖拉机 | 伊犁永成农业装备制造集团有限公司 | 1000 | 驱动轮数：两轮驱动；发动机标定功率（kW）：73.5
动力机械 | 拖拉机 | 轮式拖拉机（不含皮带传动轮式拖拉机） | 100马力及以上两轮驱动拖拉机 | 轮式拖拉机 | 山东双力现代农业装备有限公司 | SL1100-A | 驱动轮数：两轮驱动；发动机标定功率（kW）：81 | 东方红6B5发动机,排气污染物排放执行国Ⅱ(GB20891-2007)标准16F+8R爬行档旱田犁耕牵引力≥19.7KN两轮驱动带差速锁独立操纵的双作用离合器啮合套换档动力输出功率/转速(62.5KW/760/850R/MIN),带动力输出轴防护罩液压反馈机构,位调节Ⅱ类液压悬挂强压提升器提升力≥16.55KN液压转向前/后平花轮胎:6.50-20/14.9-30安全架,前后轮有级可调.
动力机械 | 拖拉机 | 轮式拖拉机（不含皮带传动轮式拖拉机） | 100马力及以上两轮驱动拖拉机 | 轮式拖拉机 | 山东双力现代农业装备有限公司 | SL1200 | 驱动轮数：两轮驱动；发动机标定功率（kW）：88.2 | 东方红LR6B5-23(88.2KW/2300R/MIN)发动机排气污染物排放执行国Ⅱ(GB20891-2007)标准16F+8R爬行档旱田犁耕牵引力≥30.9KN安全架两轮驱动带差速锁独立操纵的双作用离合器(进口材质摩擦片)啮合套换档加重桥箱动力输出功率/转速(68.9KW/760/850R/MIN),带动力输出轴防护罩液压反馈,位调节Ⅱ类液压悬挂强压提升器提升力≥22.0KN液压转向前/后平花轮胎6.50-20/16.9-34前后轮有级可调,加重桥箱.
动力机械 | 拖拉机 | 轮式拖拉机（不含皮带传动轮式拖拉机） | 100马力及以上两轮驱动拖拉机 | 轮式拖拉机 | 山东双力现代农业装备有限公司 | SL1000 | 驱动轮数：两轮驱动；发动机标定功率（kW）：73.5 | 东方红LR4V5-23(73.5KW/2300R/MIN)(自然吸气型发动机)排气污染物排放执行国Ⅱ(GB20891-2007)标准16F+8R爬行档旱田犁耕牵引力≥19.7KN两轮驱动带差速锁独立操纵的双作用离合器啮合套换档动力输出功率/转速(62.5KW/760/850R/MIN),带动力输出轴防护罩液压反馈,位调节Ⅱ类液压悬挂强压提升器提升力≥16.55KN液压转向前/后平花轮胎:6.50-20/14.9-30安全架,前后轮有级可调.
动力机械 | 拖拉机 | 轮式拖拉机（不含皮带传动轮式拖拉机） | 100马力及以上两轮驱动拖拉机 | 轮式拖拉机 | 山东双力现代农业装备有限公司 | SL1100 | 驱动轮数：两轮驱动；发动机标定功率（kW）：81 | 东方红LR4V5-24(81KW/2300R/MIN)(自然吸气型发动机)排气污染物排放执行国Ⅱ(GB20891-2007)标准16F+8R爬行档旱田犁耕牵引力≥19.7KN两轮驱动带差速锁独立操纵的双作用离合器啮合套换档动力输出功率/转速(62.5KW/760/850R/MIN),带动力输出轴防护罩液压反馈机构,位调节Ⅱ类液压悬挂强压提升器提升力≥16.55KN液压转向前/后平花轮胎:6.50-20/14.9-30安全架,前后轮有级可调.
动力机械 | 拖拉机 | 轮式拖拉机（不含皮带传动轮式拖拉机） | 100马力及以上两轮驱动拖拉机 | 轮式拖拉机 | 天津拖拉机制造有限公司 | TNA1000-2 | 驱动轮数：两轮驱动；发动机标定功率（kW）：74 | 驱动轮数:两轮驱动,发动机标定功率(KW):74
动力机械 | 拖拉机 | 轮式拖拉机（不含皮带传动轮式拖拉机） | 100马力及以上两轮驱动拖拉机 | 轮式拖拉机 | 洛阳路通农业装备有限公司 | 路通-1000 | 驱动轮数：两轮驱动；发动机标定功率（kW）：73.5 | 东方红LR4M3Z-23发动机,12英寸双作用离合器,16+8档,主变速啮合套换档,液压转向,前/后平花胎6.5-20/16.9-34,II类悬挂,动力输出转速760/850R/MIN(8键),两轮驱动,强压提升器.
动力机械 | 拖拉机 | 轮式拖拉机（不含皮带传动轮式拖拉机） | 100马力及以上两轮驱动拖拉机 | 轮式拖拉机 | 洛阳路通农业装备有限公司 | 路通-1100 | 驱动轮数：两轮驱动；发动机标定功率（kW）：81 | 东方红LR6B3-23发动机,12英寸加强型双作用离合器,16+8档,主变速啮合套换档,液压转向,前/后平花胎6.5-20/16.9-34,II类悬挂,动力输出转速760/850R/MIN(8键),两轮驱动,强压提升器.
动力机械 | 拖拉机 | 轮式拖拉机（不含皮带传动轮式拖拉机） | 100马力及以上两轮驱动拖拉机 | 轮式拖拉机 | 乐星农业装备(青岛)有限公司 | LS1000 | 驱动轮数：两轮驱动；发动机标定功率（kW）：73.5 | 驱动轮数:两轮驱动发动机标定功率(KW):73.5
动力机械 | 拖拉机 | 轮式拖拉机（不含皮带传动轮式拖拉机） | 100马力及以上两轮驱动拖拉机 | 轮式拖拉机 | 乐星农业装备(青岛)有限公司 | LS1000-1 | 驱动轮数：两轮驱动；发动机标定功率（kW）：73.5 | 驱动轮数:两轮驱动发动机标定功率(KW):73.5
动力机械 | 拖拉机 | 轮式拖拉机（不含皮带传动轮式拖拉机） | 100马力及以上两轮驱动拖拉机 | 轮式拖拉机 | 宁夏崴骏车辆装备制造有限公司 | WJTD1050 | 驱动轮数：两轮驱动；发动机标定功率（kW）：77.2 | 一拖LR4M3Z-2316+8档变速箱两轮驱动,带差速锁,独立操纵的双作用离合器,760/1000双动力输出、两路液压输出、位调节强压提升器,II类悬挂液压转向,前后轮胎12.4-24/16.9-34,后轮距可调、暖风驾驶室、新型换代机罩,前、后配重(1层).不带驾驶室价格减5000元.
动力机械 | 拖拉机 | 轮式拖拉机（不含皮带传动轮式拖拉机） | 100马力及以上两轮驱动拖拉机 | 轮式拖拉机 | 洛阳瑞得拖拉机有限公司 | RD1100 | 驱动轮数：两轮驱动；发动机标定功率（kW）：81 | 驱动方式:两轮驱动发动机标定功率:81(KW)
动力机械 | 拖拉机 | 轮式拖拉机（不含皮带传动轮式拖拉机） | 100马力及以上两轮驱动拖拉机 | 轮式拖拉机 | 洛阳瑞得拖拉机有限公司 | RD1300 | 驱动轮数：两轮驱动；发动机标定功率（kW）：95.6 | 驱动方式:两轮驱动发动机标定功率:95.6(KW)
动力机械 | 拖拉机 | 轮式拖拉机（不含皮带传动轮式拖拉机） | 100马力及以上两轮驱动拖拉机 | 轮式拖拉机 | 长拖农业机械装备集团有限公司 | 东方红CT1000 | 驱动轮数：两轮驱动；发动机标定功率（kW）：73.5
动力机械 | 拖拉机 | 轮式拖拉机（不含皮带传动轮式拖拉机） | 100马力及以上两轮驱动拖拉机 | 轮式拖拉机 | 长拖农业机械装备集团有限公司 | 东方红CT1100 | 驱动轮数：两轮驱动；发动机标定功率（kW）：81.0
动力机械 | 拖拉机 | 轮式拖拉机（不含皮带传动轮式拖拉机） | 25—30马力四轮驱动拖拉机 | 轮式拖拉机 | 潍坊奥利达机械有限公司 | ALD284 | 驱动轮数：四轮驱动；发动机标定功率（kW）：20.6 | 驱动方式:四轮驱动发动机标定功率(KW):20.6
动力机械 | 拖拉机 | 轮式拖拉机（不含皮带传动轮式拖拉机） | 25—30马力四轮驱动拖拉机 | 轮式拖拉机 | 江苏九州豹拖拉机制造有限公司 | JZB-254A | 驱动轮数：四轮驱动；发动机标定功率（kW）：18.4 | 外形尺寸(MM):3140×1560×1950配套发动机型号:KM385BT配套发动机额定转速:2300R/MIN挡位数(前进/倒退):8/2最小离地间隙:295MM最小使用质量:1208KG配重(KG):前45/后140.
动力机械 | 拖拉机 | 轮式拖拉机（不含皮带传动轮式拖拉机） | 25—30马力四轮驱动拖拉机 | 轮式拖拉机 | 江苏九州豹拖拉机制造有限公司 | JZB-254 | 驱动轮数：四轮驱动；发动机标定功率（kW）：18.4 | 外形尺寸(MM):3050×1560×1975配套发动机型号:TY2100IT配套发动机额定转速:2300R/MIN挡位数(前进/倒退):8/2最小离地间隙:295MM最小使用质量:1305KG配重(KG):前45/后140.
动力机械 | 拖拉机 | 轮式拖拉机（不含皮带传动轮式拖拉机） | 25—30马力四轮驱动拖拉机 | 轮式拖拉机 | 江苏九州豹拖拉机制造有限公司 | JZB-284 | 驱动轮数：四轮驱动；发动机标定功率（kW）：20.59 | 外形尺寸(MM):3180×1560×1990配套发动机型号:TY2100IT配套发动机额定转速:2300R/MIN挡位数(前进/倒退):8/2最小离地间隙:295MM最小使用质量:1298KG配重(KG):前45/后140.
动力机械 | 拖拉机 | 轮式拖拉机（不含皮带传动轮式拖拉机） | 25—30马力四轮驱动拖拉机 | 轮式拖拉机 | 泰安泰山国泰拖拉机制造有限公司 | 泰山-254B | 驱动轮数：四轮驱动；发动机标定功率（kW）：18.38 | 驱动轮数:四轮驱动,发动机标定功率(KW):18.38
动力机械 | 拖拉机 | 轮式拖拉机（不含皮带传动轮式拖拉机） | 25—30马力四轮驱动拖拉机 | 轮式拖拉机 | 泰安泰山国泰拖拉机制造有限公司 | 泰山-284 | 驱动轮数：四轮驱动；发动机标定功率（kW）：20.58 | 驱动轮数:四轮驱动,发动机标定功率(KW):20.58
动力机械 | 拖拉机 | 轮式拖拉机（不含皮带传动轮式拖拉机） | 30—35马力四轮驱动拖拉机 | 轮式拖拉机 | 伊犁永成农业装备制造集团有限公司 | 304 | 驱动轮数：四轮驱动；发动机标定功率（kW）：22.1
动力机械 | 拖拉机 | 轮式拖拉机（不含皮带传动轮式拖拉机） | 30—35马力四轮驱动拖拉机 | 轮式拖拉机 | 泰安泰山国泰拖拉机制造有限公司 | 泰山-304 | 驱动轮数：四轮驱动；发动机标定功率（kW）：22.1 | 驱动轮数:四轮驱动,发动机标定功率(KW):22.1
动力机械 | 拖拉机 | 轮式拖拉机（不含皮带传动轮式拖拉机） | 30—35马力四轮驱动拖拉机 | 轮式拖拉机 | 山东常发工贸有限公司 | 304 | 驱动轮数：四轮驱动；发动机标定功率（kW）：22.05 | 型式:4*4轮式,外廓尺寸(长*宽高):3250*1480*2140,轴距:1760MM,最小使用质量:1580KG,最大配重(前/后):40/68KG,档位数(前进/倒退/爬行):8/2/0,发动机与离合器联接方式:直连,起动方式:电起动,发动机标定功率:22.05KW,发动机标定转速:2200R/MIN,转向系型式:前轮液压转向,转向器型式:摆线转阀静液压,制动系型式:机械蹄式,离合器型式:干式、单作用、常结合,变速箱型式:(4+1)*2组成式,变速箱换挡方式:滑移齿轮换挡,液压悬挂系统型式:半分置式,悬挂装置型式:后置三点悬挂.
动力机械 | 拖拉机 | 轮式拖拉机（不含皮带传动轮式拖拉机） | 30—35马力四轮驱动拖拉机 | 轮式拖拉机 | 山东双力现代农业装备有限公司 | SL304 | 驱动轮数：四轮驱动；发动机标定功率（kW）：22.1 | 莱动390发动机8+2档四轮驱动带差速锁单作用离合器啮合套换档单速动力输出转速720R/MIN带动力输出轴防护罩加强型悬挂液压转向振泰人字轮胎:950-24/600-16,前后轮有级可调加大油箱加高座椅120A免维护电瓶无气刹带副油箱、单路液压输出快速接头,新型泥瓦,新型换挡装置,加强TY底盘.
动力机械 | 拖拉机 | 轮式拖拉机（不含皮带传动轮式拖拉机） | 30—35马力四轮驱动拖拉机 | 轮式拖拉机 | 天津拖拉机制造有限公司 | TN304 | 驱动轮数：四轮驱动；发动机标定功率（kW）：22.1 | 驱动轮数:四轮驱动,发动机标定功率(KW):22.1
动力机械 | 拖拉机 | 轮式拖拉机（不含皮带传动轮式拖拉机） | 30—35马力四轮驱动拖拉机 | 轮式拖拉机 | 江苏九州豹拖拉机制造有限公司 | JZB-304AI | 驱动轮数：四轮驱动；发动机标定功率（kW）：22.1 | 外形尺寸(MM):3280×1560×1940配套发动机型号:3T30配套发动机额定转速:2350R/MIN挡位数(前进/倒退):8/2最小离地间隙:295MM最小使用质量:1384KG配重(KG):前60/后140.
动力机械 | 拖拉机 | 轮式拖拉机（不含皮带传动轮式拖拉机） | 30—35马力四轮驱动拖拉机 | 轮式拖拉机 | 江苏九州豹拖拉机制造有限公司 | JZB-304A | 驱动轮数：四轮驱动；发动机标定功率（kW）：22.1 | 外形尺寸(MM):3180×1560×1940配套发动机型号:JD2102配套发动机额定转速:2400R/MIN挡位数(前进/倒退):8/2最小离地间隙:295MM最小使用质量:1348KG配重(KG):前60/后140.
动力机械 | 拖拉机 | 轮式拖拉机（不含皮带传动轮式拖拉机） | 30—35马力四轮驱动拖拉机 | 轮式拖拉机 | 潍坊奥利达机械有限公司 | ALD324 | 驱动轮数：四轮驱动；发动机标定功率（kW）：23.5 | 驱动方式:四轮驱动发动机标定功率(KW):23.5
动力机械 | 拖拉机 | 轮式拖拉机（不含皮带传动轮式拖拉机） | 30—35马力四轮驱动拖拉机 | 轮式拖拉机 | 山东英胜机械有限公司 | TT304 | 驱动轮数：四轮驱动；发动机标定功率（kW）：22.1
动力机械 | 拖拉机 | 轮式拖拉机（不含皮带传动轮式拖拉机） | 30—35马力四轮驱动拖拉机 | 轮式拖拉机 | 洛阳瑞得拖拉机有限公司 | RD304A | 驱动轮数：四轮驱动；发动机标定功率（kW）：22.1 | 驱动方式:四轮驱动发动机标定功率:22.1(KW)
动力机械 | 拖拉机 | 轮式拖拉机（不含皮带传动轮式拖拉机） | 30—35马力四轮驱动拖拉机 | 轮式拖拉机 | 宁夏崴骏车辆装备制造有限公司 | WJTB304 | 驱动轮数：四轮驱动；发动机标定功率（kW）：22.1 | 莱动柴油机3T308+2档变速箱四轮驱动,带差速锁,单作用离合器,啮合套换挡,I类悬挂,液压转向,6.0-16/9.5-24轮胎,前、后配重(1层).
动力机械 | 拖拉机 | 轮式拖拉机（不含皮带传动轮式拖拉机） | 30—35马力四轮驱动拖拉机 | 轮式拖拉机 | 洛阳路通农业装备有限公司 | 路通-304 | 驱动轮数：四轮驱动；发动机标定功率（kW）：22.1 | 扬动YND485T发动机,单作用离合器,啮合套换挡(8+4挡),液压转向,前后复合配重,强压提升器,动力输出转速540/720R/MIN,I类悬挂,前/后平花胎6.50-16/11.2-24,四轮驱动.
动力机械 | 拖拉机 | 轮式拖拉机（不含皮带传动轮式拖拉机） | 30—35马力四轮驱动拖拉机 | 轮式拖拉机 | 长拖农业机械装备集团有限公司 | 东方红CT304 | 驱动轮数：四轮驱动；发动机标定功率（kW）：22.1
动力机械 | 拖拉机 | 轮式拖拉机（不含皮带传动轮式拖拉机） | 30—35马力四轮驱动拖拉机 | 轮式拖拉机 | 潍坊泰鸿拖拉机有限公司 | TY304 | 驱动轮数：四轮驱动；发动机标定功率（kW）：22.05 | 驱动轮数:四轮驱动档位数(前进/倒退/爬行):8/2/0发动机标定功率:22.05KW
动力机械 | 拖拉机 | 轮式拖拉机（不含皮带传动轮式拖拉机） | 30—35马力四轮驱动拖拉机 | 轮式拖拉机 | 兖州市兖泰拖拉机制造有限公司 | 兖泰304 | 驱动轮数：四轮驱动；发动机标定功率（kW）：22.05 | 外形尺寸(长×宽×高):3150×1455×2100MM结构型式:4×4轮式配套发动机型号:江动TY2105配套发动机额定功率:22.05KW配套发动机额定转速:2200R/MIN档位数(前进/倒退):8/2发动机与离合器联接方式:直联式转向系型式:液压转向变速箱换挡方式:滑动齿轮液压悬挂系统型式:半分置式悬挂装置类别:1类提升器调节方式:力、位综合调节动力输出轴型式:非独立式动力输出轴转速:540/1000R/MIN.
动力机械 | 拖拉机 | 轮式拖拉机（不含皮带传动轮式拖拉机） | 35—40马力四轮驱动拖拉机 | 轮式拖拉机 | 兖州市兖泰拖拉机制造有限公司 | 兖泰354 | 驱动轮数：四轮驱动；发动机标定功率（kW）：25.7 | 外形尺寸(长×宽×高):3265×1455×2100MM结构型式:4×4轮式配套发动机型号:莱动4L22BT配套发动机额定功率:25.7KW配套发动机额定转速:2350R/MIN档位数(前进/倒退):8/2发动机与离合器联接方式:直联式转向系型式:液压转向变速箱换挡方式:滑移齿轮液压悬挂系统型式:半分置式悬挂装置类别:1类提升器调节方式:力、位综合调节动力输出轴型式:非独立式动力输出轴转速:540/1000R/MIN.
动力机械 | 拖拉机 | 轮式拖拉机（不含皮带传动轮式拖拉机） | 35—40马力四轮驱动拖拉机 | 轮式拖拉机 | 浙江开野机械装备有限公司 | 开野354 | 驱动轮数：四轮驱动；发动机标定功率（kW）：25.7
动力机械 | 拖拉机 | 轮式拖拉机（不含皮带传动轮式拖拉机） | 35—40马力四轮驱动拖拉机 | 轮式拖拉机 | 奔野农业机械有限公司 | 354 | 驱动轮数：四轮驱动；发动机标定功率（kW）：25.7
动力机械 | 拖拉机 | 轮式拖拉机（不含皮带传动轮式拖拉机） | 35—40马力四轮驱动拖拉机 | 轮式拖拉机 | 长拖农业机械装备集团有限公司 | 东方红CT354-1 | 驱动轮数：四轮驱动；发动机标定功率（kW）：25.7
动力机械 | 拖拉机 | 轮式拖拉机（不含皮带传动轮式拖拉机） | 35—40马力四轮驱动拖拉机 | 轮式拖拉机 | 长拖农业机械装备集团有限公司 | 东方红CT354 | 驱动轮数：四轮驱动；发动机标定功率（kW）：25.7
动力机械 | 拖拉机 | 轮式拖拉机（不含皮带传动轮式拖拉机） | 35—40马力四轮驱动拖拉机 | 轮式拖拉机 | 洛阳路通农业装备有限公司 | 路通-354 | 驱动轮数：四轮驱动；发动机标定功率（kW）：25.7 | 扬动YD4RT发动机,双作用离合器,啮合套换挡(8+4挡),液压转向,前后复合配重,强压提升器,动力输出转速540/720R/MIN,I类悬挂,前/后平花胎7.50-16/11.2-28,四轮驱动.
动力机械 | 拖拉机 | 轮式拖拉机（不含皮带传动轮式拖拉机） | 35—40马力四轮驱动拖拉机 | 轮式拖拉机 | 潍坊泰鸿拖拉机有限公司 | TY354 | 驱动轮数：四轮驱动；发动机标定功率（kW）：25.8 | 驱动轮数:四轮驱动档位数(前进/倒退/爬行):8/2/0发动机标定功率:25.8KW
动力机械 | 拖拉机 | 轮式拖拉机（不含皮带传动轮式拖拉机） | 35—40马力四轮驱动拖拉机 | 轮式拖拉机 | 洛阳瑞得拖拉机有限公司 | RD354A | 驱动轮数：四轮驱动；发动机标定功率（kW）：25.7 | 驱动方式:四轮驱动发动机标定功率:25.7(KW)
动力机械 | 拖拉机 | 轮式拖拉机（不含皮带传动轮式拖拉机） | 35—40马力四轮驱动拖拉机 | 轮式拖拉机 | 山东英胜机械有限公司 | TT354 | 驱动轮数：四轮驱动；发动机标定功率（kW）：25.7
动力机械 | 拖拉机 | 轮式拖拉机（不含皮带传动轮式拖拉机） | 35—40马力四轮驱动拖拉机 | 轮式拖拉机 | 潍坊奥利达机械有限公司 | ALD354 | 驱动轮数：四轮驱动；发动机标定功率（kW）：25.7 | 驱动方式:四轮驱动发动机标定功率(KW):25.7
动力机械 | 拖拉机 | 轮式拖拉机（不含皮带传动轮式拖拉机） | 35—40马力四轮驱动拖拉机 | 轮式拖拉机 | 天津拖拉机制造有限公司 | TN354 | 驱动轮数：四轮驱动；发动机标定功率（kW）：25.7 | 驱动轮数:四轮驱动,发动机标定功率(KW):25.7
动力机械 | 拖拉机 | 轮式拖拉机（不含皮带传动轮式拖拉机） | 35—40马力四轮驱动拖拉机 | 轮式拖拉机 | 山东双力现代农业装备有限公司 | SL354 | 驱动轮数：四轮驱动；发动机标定功率（kW）：25.7 | 莱动4L22发动机8+2档四轮驱动带差速锁单作用离合器啮合套换档单速动力输出转速720R/MIN带动力输出轴防护罩加强型悬挂液压转向振泰人字轮胎:950-24/600-16,前后轮有级可调加大油箱加高座椅120A免维护电瓶无气刹带副油箱、单路液压输出快速接头,新型泥瓦,新型换挡装置,加强TY底盘.
动力机械 | 拖拉机 | 轮式拖拉机（不含皮带传动轮式拖拉机） | 35—40马力四轮驱动拖拉机 | 轮式拖拉机 | 山东常发工贸有限公司 | 354 | 驱动轮数：四轮驱动；发动机标定功率（kW）：25.7 | 型式:4*4轮式,外廓尺寸(长*宽*高):3300*1480*2090MM,轴距:1950MM,最小使用质量:1580KG,最大配重(前/后):40/68KG,档位数(前进/倒退/爬行):8/2/0,发动机与离合器联接方式:直连,起动方式:电起动,发动机标定功率:25.7KW,发动机标定转速:2300R/MIN,转向系型式:前轮液压转向,转向器型式:摆线转阀静液压,制动系型式:机械蹄式,离合器型式:干式、单作用、常结合,变速箱型式:(4+1)*2组成式,变速箱换挡方式:滑移齿轮换挡,液压悬挂系统型式:半分置式,悬挂装置型式:后置三点悬挂.
动力机械 | 拖拉机 | 轮式拖拉机（不含皮带传动轮式拖拉机） | 35—40马力四轮驱动拖拉机 | 轮式拖拉机 | 浙江杭拖实业投资有限公司 | 宁野354-3 | 驱动轮数：四轮驱动；发动机标定功率（kW）：25.7
动力机械 | 拖拉机 | 轮式拖拉机（不含皮带传动轮式拖拉机） | 35—40马力四轮驱动拖拉机 | 轮式拖拉机 | 北京弗雷森拖拉机有限公司 | FS-354 | 驱动轮数：四轮驱动；发动机标定功率（kW）：25.7 | 该产品补贴的关键技术参数:驱动轮数:四轮驱动发动机标定功率(KW):25.7
动力机械 | 拖拉机 | 轮式拖拉机（不含皮带传动轮式拖拉机） | 35—40马力四轮驱动拖拉机 | 轮式拖拉机 | 江苏九州豹拖拉机制造有限公司 | JZB-354I | 驱动轮数：四轮驱动；发动机标定功率（kW）：25.7 | 外形尺寸(MM):3470×1540×2070配套发动机型号:LD485(4L22BT)配套发动机额定转速:2350R/MIN挡位数(前进/倒退):8/2最小离地间隙:292MM最小使用质量:1720KG配重(KG):前48/后160.
动力机械 | 拖拉机 | 轮式拖拉机（不含皮带传动轮式拖拉机） | 35—40马力四轮驱动拖拉机 | 轮式拖拉机 | 泰安泰山国泰拖拉机制造有限公司 | 泰山-354 | 驱动轮数：四轮驱动；发动机标定功率（kW）：25.8 | 驱动轮数:四轮驱动发动机标定功率(KW):25.8
动力机械 | 拖拉机 | 轮式拖拉机（不含皮带传动轮式拖拉机） | 35—40马力四轮驱动拖拉机 | 轮式拖拉机 | 伊犁永成农业装备制造集团有限公司 | 354 | 驱动轮数：四轮驱动；发动机标定功率（kW）：25.7
动力机械 | 拖拉机 | 轮式拖拉机（不含皮带传动轮式拖拉机） | 40—45马力四轮驱动拖拉机 | 轮式拖拉机 | 江西马恒达悦达拖拉机有限公司 | MFS404 | 驱动轮数：四轮驱动；发动机标定功率（kW）：29.4 | 发动机生产厂家:浙江新柴股份有限公司型号:C490BT-812小时标定功率/转速(KW/R/MIN):29.4/2400排气污染物排放限值执行标准:GB20891-2007变速箱档位数:前进档12个,倒档4个四轮驱动带差速锁双作用离合器啮合套式、侧位换档双速动力输出,带动力输出防护罩液压转向液压调节方式:力位综合调节液压悬挂类别:Ⅱ类三点悬挂轮胎型号:前轮:7.5-16/后轮:11.2-28带气刹装置免维护电瓶可调式座椅带手刹制动整体加宽地板组合仪表流线型机罩.
动力机械 | 拖拉机 | 轮式拖拉机（不含皮带传动轮式拖拉机） | 40—45马力四轮驱动拖拉机 | 轮式拖拉机 | 泰安泰山国泰拖拉机制造有限公司 | 泰山-404 | 驱动轮数：四轮驱动；发动机标定功率（kW）：29.4 | 驱动轮数:四轮驱动,发动机标定功率(KW):29.4
动力机械 | 拖拉机 | 轮式拖拉机（不含皮带传动轮式拖拉机） | 40—45马力四轮驱动拖拉机 | 轮式拖拉机 | 北京弗雷森拖拉机有限公司 | FS-404 | 驱动轮数：四轮驱动；发动机标定功率（kW）：29.4 | 该产品补贴的关键技术参数:驱动轮数:四轮驱动发动机标定功率(KW):29.4
动力机械 | 拖拉机 | 轮式拖拉机（不含皮带传动轮式拖拉机） | 40—45马力四轮驱动拖拉机 | 轮式拖拉机 | 天津拖拉机制造有限公司 | TN404 | 驱动轮数：四轮驱动；发动机标定功率（kW）：29.4 | 驱动轮数:四轮驱动,发动机标定功率(KW):29.4
动力机械 | 拖拉机 | 轮式拖拉机（不含皮带传动轮式拖拉机） | 40—45马力四轮驱动拖拉机 | 轮式拖拉机 | 山东常发工贸有限公司 | 404 | 驱动轮数：四轮驱动；发动机标定功率（kW）：29.4 | 型式:4*4轮式,规格尺寸:3410*1480*2090MM,轴距:1930MM,最小使用质量:1580KG,最大配重(前/后):40/68KG,挡位数:8/2/0,发动机与离合器联接方式:直联,起动方式:电启动.发动机型号:JDM490,功率:29.4KW,转向系型式:前轮液压转向,转向器型式:摆线转阀静液压,制动系型式:机械蹄式,离合器型式:干式、单作用、常结合,变速箱型式:(4+1)*2组成式,变速箱换挡方式:滑移齿轮换挡,液压悬挂系统型式:半分置式,悬挂装置型式:后置三点悬挂.
动力机械 | 拖拉机 | 轮式拖拉机（不含皮带传动轮式拖拉机） | 40—45马力四轮驱动拖拉机 | 轮式拖拉机 | 山东双力现代农业装备有限公司 | SL404 | 驱动轮数：四轮驱动；发动机标定功率（kW）：29.4 | 莱动4L23发动机8+2档四轮驱动带差速锁9寸双作用离合器啮合套换档双速动力输出转速540/720R/MIN带动力输出轴防护罩加强型悬挂液压转向振泰人字轮胎:650-16/11.2-24,前后轮有级可调加大油箱加高座椅120A免维护电瓶无气刹带副油箱、单路液压输出快速接头,新型泥瓦,新型换挡装置,TE底盘.
动力机械 | 拖拉机 | 轮式拖拉机（不含皮带传动轮式拖拉机） | 40—45马力四轮驱动拖拉机 | 轮式拖拉机 | 浙江杭拖实业投资有限公司 | 宁野404-2 | 驱动轮数：四轮驱动；发动机标定功率（kW）：29.4
动力机械 | 拖拉机 | 轮式拖拉机（不含皮带传动轮式拖拉机） | 40—45马力四轮驱动拖拉机 | 轮式拖拉机 | 潍坊沃沃农业装备有限公司 | 404 | 驱动轮数：四轮驱动；发动机标定功率（kW）：29.4 | 项目单位设计值整机商标或品牌/NINGBODEER型号/NINGBODEER404型式/4*4轮式用途/农田作业、运输外廓尺寸(长×宽×高)MM3380*1570*2040轴距或履带接地长MM1870轮距(前轮/后轮)或轨距MM1250/1200-1300轮距(前轮/后轮)调整方式/不可调/无级调整最小离地间隙MM295/前桥底部最小使用质量KG1481前轴质量(带配重)/后轴质量(带配重)KG675/871最大配重(前/后)KG78/52挡位数(前进/倒退/爬行)/8/2各挡理论速度KM/H低12.07低23.26低34.95低4:6.87高19.57高214.58高322.87高431.54倒12.72倒212.59发动机与离合器联接方式/直联起动方式/电启动动力输出轴功率KW25最大牵引力KN8驾驶室或安全架型号/WT604.46.001型式/两柱式发动机★商标或品牌/莱动型式/直列、水冷、四冲程型号/4L23BT企业名称/山东华源莱动内燃机有限公司吸气方式/自然吸气气缸数缸4缸径×冲程MM88*95排量L2.311压缩比/18:1标定功率KW29.4标定转速R/MIN2400喷油泵型式、型号/柱塞式/BHFIW080010喷油嘴型式、型号/孔式/PF50S11空气滤清器型式、型号/油浴式/40型起动机型号/QDJ156Y冷却系统型式/闭式强制水冷前照灯型号/中远300产品规格确认表(续)项目单位设计值驾驶员座椅型号/70型生产企业(制造商)/宁波史丹利汽车部件有限公司燃油箱型号/250.50.020工作压力KPA30容积L40.7消声器消声腔尺寸(长×宽×厚或直径×长)MM?113*440消声器重量KG5转向、制动系转向系型式/前轮液压转向转向器型式/摆线转阀式制动系型式/蹄式传动系离合器型式/干式单作用变速箱型式/(4+1)*2组成式变速箱换挡方式/滑移齿轮中央传动型式(前/后)/螺旋锥齿轮副/螺旋锥齿轮副差速器型式(前/后)/闭式2行星轮/闭式2行星轮最终传动方式(前/后)/外啮合内置式/外啮合内置式行走系机架型式/无轮式轮胎型号(前轮/后轮)/6.50-16/11.2-24轮胎气压(前轮/后轮)KPA田间:100~120/120~150运输:120~150/150~180轮辋材质/Q235F履带式履带型式/履带板数量,块/履带板宽度MM工作装置液压悬挂系统型式/□分置式□整体式■半分置式悬挂装置型式/■后置三点悬挂□其它:悬挂装置类别/■1类□2类□3类□4类□0类□1N类调节方式/位调节液压油泵型式、型号/齿轮泵CB-314液压输出装置/□多路输出(共路)■简单输出□无液压输出安全阀全开压力MPA16±0.5动力输出轴型式/后置半独立动力输出轴花键数目/6动力输出轴花键外径MM35动力输出轴转速R/MIN540/720框架上最大提升力KN6.65选装件前/后轮胎6.00-12/9.5-166.00-16/9.5-24备注★如该型号样机还配备其他型号发动机请在选装件中列出列出其详细参数和信息..
动力机械 | 拖拉机 | 轮式拖拉机（不含皮带传动轮式拖拉机） | 40—45马力四轮驱动拖拉机 | 轮式拖拉机 | 江苏九州豹拖拉机制造有限公司 | JZB-404A | 驱动轮数：四轮驱动；发动机标定功率（kW）：29.4 | 外形尺寸(MM):3340×1540×2070配套发动机型号:JD490配套发动机额定转速:2400R/MIN挡位数(前进/倒退):8/2最小离地间隙:295MM最小使用质量:1825KG配重(KG):前48/后160.
动力机械 | 拖拉机 | 轮式拖拉机（不含皮带传动轮式拖拉机） | 40—45马力四轮驱动拖拉机 | 轮式拖拉机 | 洛阳路通农业装备有限公司 | 路通-404 | 驱动轮数：四轮驱动；发动机标定功率（kW）：29.4 | 新柴C490BT-63发动机,双作用离合器,梭式换挡(24档),主变速啮合套换档,液压转向,前后复合配重,强压提升器,动力输出转速540/760R/MIN,II类悬挂,前/后平花胎8.3-20/12.4-28,四轮驱动.侧操纵.
动力机械 | 拖拉机 | 轮式拖拉机（不含皮带传动轮式拖拉机） | 40—45马力四轮驱动拖拉机 | 轮式拖拉机 | 潍坊奥利达机械有限公司 | ALD404 | 驱动轮数：四轮驱动；发动机标定功率（kW）：29.4 | 驱动方式:四轮驱动发动机标定功率(KW):29.4
动力机械 | 拖拉机 | 轮式拖拉机（不含皮带传动轮式拖拉机） | 40—45马力四轮驱动拖拉机 | 轮式拖拉机 | 宁夏崴骏车辆装备制造有限公司 | WJTB404 | 驱动轮数：四轮驱动；发动机标定功率（kW）：29.4 | 浙江新柴发动机8+2档变速箱四轮驱动,带差速锁,单作用离合器,啮合套换挡,I类悬挂,液压转向,8.3-24/12.4-28轮胎,前、后配重(1层)
动力机械 | 拖拉机 | 轮式拖拉机（不含皮带传动轮式拖拉机） | 40—45马力四轮驱动拖拉机 | 轮式拖拉机 | 山东英胜机械有限公司 | TT404 | 驱动轮数：四轮驱动；发动机标定功率（kW）：29.4
动力机械 | 拖拉机 | 轮式拖拉机（不含皮带传动轮式拖拉机） | 40—45马力四轮驱动拖拉机 | 轮式拖拉机 | 洛阳瑞得拖拉机有限公司 | RD404A | 驱动轮数：四轮驱动；发动机标定功率（kW）：29.4 | 驱动方式:四轮驱动发动机标定功率:29.4(KW)
动力机械 | 拖拉机 | 轮式拖拉机（不含皮带传动轮式拖拉机） | 40—45马力四轮驱动拖拉机 | 轮式拖拉机 | 潍坊泰鸿拖拉机有限公司 | TY404 | 驱动轮数：四轮驱动；发动机标定功率（kW）：29.4 | 驱动轮数:四轮驱动档位数(前进/倒退/爬行):8/2/0发动机标定功率:29.4KW
动力机械 | 拖拉机 | 轮式拖拉机（不含皮带传动轮式拖拉机） | 40—45马力四轮驱动拖拉机 | 轮式拖拉机 | 长拖农业机械装备集团有限公司 | 东方红CT404-1 | 驱动轮数：四轮驱动；发动机标定功率（kW）：29.4
动力机械 | 拖拉机 | 轮式拖拉机（不含皮带传动轮式拖拉机） | 40—45马力四轮驱动拖拉机 | 轮式拖拉机 | 长拖农业机械装备集团有限公司 | 东方红CT404 | 驱动轮数：四轮驱动；发动机标定功率（kW）：29.4
动力机械 | 拖拉机 | 轮式拖拉机（不含皮带传动轮式拖拉机） | 40—45马力四轮驱动拖拉机 | 轮式拖拉机 | 奔野农业机械有限公司 | 404A | 驱动轮数：四轮驱动；发动机标定功率（kW）：29.4
动力机械 | 拖拉机 | 轮式拖拉机（不含皮带传动轮式拖拉机） | 40—45马力四轮驱动拖拉机 | 轮式拖拉机 | 奔野农业机械有限公司 | 404 | 驱动轮数：四轮驱动；发动机标定功率（kW）：29.4
动力机械 | 拖拉机 | 轮式拖拉机（不含皮带传动轮式拖拉机） | 40—45马力四轮驱动拖拉机 | 轮式拖拉机 | 兖州市兖泰拖拉机制造有限公司 | 兖泰404 | 驱动轮数：四轮驱动；发动机标定功率（kW）：29.4 | 外形尺寸(长×宽×高):3350×1455×2100MM结构型式:4×4轮式配套发动机型号:江动JDM490T3配套发动机额定功率:29.4KW配套发动机额定转速:2300R/MIN档位数(前进/倒退):8/2发动机与离合器联接方式:直联式转向系型式:液压转向变速箱换挡方式:滑移齿轮液压悬挂系统型式:半分置式悬挂装置类别:1类提升器调节方式:力、位综合调节动力输出轴型式:非独立式动力输出轴转速:540/1000R/MIN.
动力机械 | 拖拉机 | 轮式拖拉机（不含皮带传动轮式拖拉机） | 40—45马力四轮驱动拖拉机 | 轮式拖拉机 | 浙江开野机械装备有限公司 | 开野404A | 驱动轮数：四轮驱动；发动机标定功率（kW）：29.4
动力机械 | 拖拉机 | 轮式拖拉机（不含皮带传动轮式拖拉机） | 40—45马力四轮驱动拖拉机 | 轮式拖拉机 | 浙江开野机械装备有限公司 | 开野404 | 驱动轮数：四轮驱动；发动机标定功率（kW）：29.4
动力机械 | 拖拉机 | 轮式拖拉机（不含皮带传动轮式拖拉机） | 45—50马力四轮驱动拖拉机 | 轮式拖拉机 | 兖州市兖泰拖拉机制造有限公司 | 兖泰454 | 驱动轮数：四轮驱动；发动机标定功率（kW）：33.1 | 外形尺寸(长×宽×高):3360×1455×2170MM结构型式:4×4轮式配套发动机型号:莱动KM496BT配套发动机额定功率:33.1KW配套发动机额定转速:2300R/MIN档位数(前进/倒退):8/2发动机与离合器联接方式:直联式转向系型式:液压转向变速箱换挡方式:滑移齿轮液压悬挂系统型式:半分置式悬挂装置类别:1类提升器调节方式:力、位综合调节动力输出轴型式:非独立式动力输出轴转速:540/1000R/MIN.
动力机械 | 拖拉机 | 轮式拖拉机（不含皮带传动轮式拖拉机） | 45—50马力四轮驱动拖拉机 | 轮式拖拉机 | 浙江开野机械装备有限公司 | 开野454 | 驱动轮数：四轮驱动；发动机标定功率（kW）：33.1
动力机械 | 拖拉机 | 轮式拖拉机（不含皮带传动轮式拖拉机） | 45—50马力四轮驱动拖拉机 | 轮式拖拉机 | 浙江开野机械装备有限公司 | 开野484 | 驱动轮数：四轮驱动；发动机标定功率（kW）：35.3
动力机械 | 拖拉机 | 轮式拖拉机（不含皮带传动轮式拖拉机） | 45—50马力四轮驱动拖拉机 | 轮式拖拉机 | 奔野农业机械有限公司 | 454 | 驱动轮数：四轮驱动；发动机标定功率（kW）：33.1
动力机械 | 拖拉机 | 轮式拖拉机（不含皮带传动轮式拖拉机） | 45—50马力四轮驱动拖拉机 | 轮式拖拉机 | 奔野农业机械有限公司 | 484 | 驱动轮数：四轮驱动；发动机标定功率（kW）：35.3
动力机械 | 拖拉机 | 轮式拖拉机（不含皮带传动轮式拖拉机） | 45—50马力四轮驱动拖拉机 | 轮式拖拉机 | 山东常发工贸有限公司 | 454 | 驱动轮数：四轮驱动；发动机标定功率（kW）：33.1 | 型式:4*4轮式,规格尺寸:3450*1620*2220MM,轴距:1990MM,最小使用质量:1920KG,最大配重(前/后):39/70KG,挡位数:8/2/0,发动机与离合器联接方式:直联,起动方式:电启动.发动机型号:A495BT,功率:33.1KW,转向系型式:全液压转向,转向器型式:摆线转阀式静液压,制动系型式:机械油浴盘式,离合器型式:单片、干式、单作用,变速箱型式:(4+1)*2组合式,变速箱换挡方式:啮合套换挡液压悬挂系统型式:半分置式,悬挂装置型式:后置三点悬挂.
动力机械 | 拖拉机 | 轮式拖拉机（不含皮带传动轮式拖拉机） | 45—50马力四轮驱动拖拉机 | 轮式拖拉机 | 潍坊奥利达机械有限公司 | ALD454 | 驱动轮数：四轮驱动；发动机标定功率（kW）：33.1 | 驱动方式:四轮驱动发动机标定功率(KW):33.1
动力机械 | 拖拉机 | 轮式拖拉机（不含皮带传动轮式拖拉机） | 45—50马力四轮驱动拖拉机 | 轮式拖拉机 | 洛阳路通农业装备有限公司 | 路通-454 | 驱动轮数：四轮驱动；发动机标定功率（kW）：33.1 | 新柴A495BT-46发动机,双作用离合器,梭式换挡(24档),主变速啮合套换档,液压转向,前后复合配重,强压提升器,动力输出转速540/760R/MIN,II类悬挂,前/后平花胎8.3-20/12.4-28,四轮驱动.侧操纵.
动力机械 | 拖拉机 | 轮式拖拉机（不含皮带传动轮式拖拉机） | 45—50马力四轮驱动拖拉机 | 轮式拖拉机 | 浙江杭拖实业投资有限公司 | 宁野454-2 | 驱动轮数：四轮驱动；发动机标定功率（kW）：33.1
动力机械 | 拖拉机 | 轮式拖拉机（不含皮带传动轮式拖拉机） | 45—50马力四轮驱动拖拉机 | 轮式拖拉机 | 潍坊沃沃农业装备有限公司 | 484 | 驱动轮数：四轮驱动；发动机标定功率（kW）：35.3 | 项目单位设计值整机商标或品牌/NINGBODEER型号/NINGBODEER484型式/4*4轮式用途/农田作业、运输外廓尺寸(长×宽×高)MM3510*1600*2360轴距或履带接地长MM1960轮距(前轮/后轮)或轨距MM1300/1200、1250、1300、1350轮距(前轮/后轮)调整方式/不可调/有级调整最小离地间隙MM340/前桥底部最小使用质量KG1950前轴质量(带配重)/后轴质量(带配重)KG853/1170最大配重(前/后)KG78/60挡位数(前进/倒退/爬行)/8/2各挡理论速度KM/H低11.88低22.38低33.85低4:6.12高18高210.1高316.45高426.08倒11.75倒27.47发动机与离合器联接方式/直联起动方式/电启动动力输出轴功率KW30.5最大牵引力KN9.0驾驶室或安全架型号/WT604.46.001型式/两柱式发动机★商标或品牌/新柴型式/直列、水冷、四冲程、直喷型号/A498BT-11企业名称/浙江新柴股份有限公司吸气方式/自然吸气气缸数缸4缸径×冲程MM98*105排量L3.168压缩比/18.5:1标定功率KW35.3标定转速R/MIN2400喷油泵型式、型号/柱塞式/BHF4PL085223喷油嘴型式、型号/孔式/KBAL-P001F空气滤清器型式、型号/油浴式/55型起动机型号/QDJ1408冷却系统型式/闭式强制水冷前照灯型号/40型/40型产品规格确认表(续)项目单位设计值驾驶员座椅型号/70型生产企业(制造商)/宁波史丹利汽车部件有限公司燃油箱型号/350.50.016工作压力KPA30容积L55.1消声器消声腔尺寸(长×宽×厚或直径×长)MM?120*550消声器重量KG5.6转向、制动系转向系型式/液压转向转向器型式/摆线转阀式制动系型式/盘式传动系离合器型式/干式、单作用变速箱型式/(4+1)*2组成式变速箱换挡方式/滑移齿轮中央传动型式(前/后)/螺旋锥齿轮副/螺旋锥齿轮副差速器型式(前/后)/闭式2行星轮/闭式2行星轮最终传动方式(前/后)/外啮合内置式/外啮合内置式行走系机架型式/无轮式轮胎型号(前轮/后轮)/6.00-16/12.4-28轮胎气压(前轮/后轮)KPA田间:100~120/120~150运输:120~150/150~180轮辋材质/Q235F履带式履带型式/履带板数量,块/履带板宽度MM工作装置液压悬挂系统型式/□分置式□整体式■半分置式悬挂装置型式/■后置三点悬挂□其它:悬挂装置类别/■1类□2类□3类□4类□0类□1N类调节方式/位调节液压油泵型式、型号/齿轮泵CB-314液压输出装置/□多路输出(共路)■简单输出□无液压输出安全阀全开压力MPA16±0.5动力输出轴型式/后置半独立式动力输出轴花键数目/8动力输出轴花键外径MM38动力输出轴转速R/MIN540/720框架上最大提升力KN9.1选装件前/后轮胎6.00-12/9.5-166.50-16/11.2-24备注★如该型号样机还配备其他型号发动机请在选装件中列出列出其详细参数和信息..
动力机械 | 拖拉机 | 轮式拖拉机（不含皮带传动轮式拖拉机） | 45—50马力四轮驱动拖拉机 | 轮式拖拉机 | 北京弗雷森拖拉机有限公司 | FS-454 | 驱动轮数：四轮驱动；发动机标定功率（kW）：33.1 | 该产品补贴的关键技术参数:驱动轮数:四轮驱动发动机标定功率(KW):33.1
动力机械 | 拖拉机 | 轮式拖拉机（不含皮带传动轮式拖拉机） | 45—50马力四轮驱动拖拉机 | 轮式拖拉机 | 天津拖拉机制造有限公司 | TNW454-1 | 驱动轮数：四轮驱动；发动机标定功率（kW）：33.1 | 驱动轮数:四轮驱动,发动机标定功率(KW):33.1
动力机械 | 拖拉机 | 轮式拖拉机（不含皮带传动轮式拖拉机） | 45—50马力四轮驱动拖拉机 | 轮式拖拉机 | 天津拖拉机制造有限公司 | TNW454-3 | 驱动轮数：四轮驱动；发动机标定功率（kW）：33.1 | 驱动轮数:四轮驱动,发动机标定功率(KW):33.1
动力机械 | 拖拉机 | 轮式拖拉机（不含皮带传动轮式拖拉机） | 45—50马力四轮驱动拖拉机 | 轮式拖拉机 | 泰安泰山国泰拖拉机制造有限公司 | 泰山-454 | 驱动轮数：四轮驱动；发动机标定功率（kW）：33.1 | 驱动轮数:四轮驱动,发动机标定功率(KW):33.1
动力机械 | 拖拉机 | 轮式拖拉机（不含皮带传动轮式拖拉机） | 45—50马力四轮驱动拖拉机 | 轮式拖拉机 | 江西马恒达悦达拖拉机有限公司 | MFS454 | 驱动轮数：四轮驱动；发动机标定功率（kW）：33.1 | 发动机生产厂家:浙江新柴股份有限公司型号:A495BT12小时标定功率/转速(KW/R/MIN):33.1/2400排气污染物排放限值执行标准:GB20891-2007变速箱档位数:前进档12个,倒档4个四轮驱动带差速锁双作用离合器啮合套式、侧位换档双速动力输出,带动力输出防护罩液压转向液压调节方式:力位综合调节液压悬挂类别:Ⅱ类三点悬挂轮胎型号:前轮:7.5-16/后轮:11.2-28带气刹装置免维护电瓶可调式座椅带手刹制动整体加宽地板组合仪表流线型机罩.
动力机械 | 拖拉机 | 轮式拖拉机（不含皮带传动轮式拖拉机） | 50—55马力四轮驱动拖拉机 | 轮式拖拉机 | 江西马恒达悦达拖拉机有限公司 | MFS504 | 驱动轮数：四轮驱动；发动机标定功率（kW）：36.8 | 发动机生产厂家:福建力佳股份有限公司型号:SL4100ABT-212小时标定功率/转速(KW/R/MIN):36.8/2400排气污染物排放限值执行标准:GB20891-2007变速箱档位数:前进档12个,倒档4个四轮驱动带差速锁双作用离合器啮合套式、侧位换档双速动力输出,带动力输出防护罩液压转向液压调节方式:力位综合调节液压悬挂类别:Ⅱ类三点悬挂轮胎型号:前轮:8.3-20/后轮:13.6-28带气刹装置免维护电瓶可调式座椅带手刹制动整体加宽地板组合仪表流线型机罩.
动力机械 | 拖拉机 | 轮式拖拉机（不含皮带传动轮式拖拉机） | 50—55马力四轮驱动拖拉机 | 轮式拖拉机 | 伊犁永成农业装备制造集团有限公司 | 504 | 驱动轮数：四轮驱动；发动机标定功率（kW）：36.6
动力机械 | 拖拉机 | 轮式拖拉机（不含皮带传动轮式拖拉机） | 50—55马力四轮驱动拖拉机 | 轮式拖拉机 | 泰安泰山国泰拖拉机制造有限公司 | 泰山-504 | 驱动轮数：四轮驱动；发动机标定功率（kW）：36.8 | 驱动轮数:四轮驱动,发动机标定功率(KW):36.8
动力机械 | 拖拉机 | 轮式拖拉机（不含皮带传动轮式拖拉机） | 50—55马力四轮驱动拖拉机 | 轮式拖拉机 | 山东常发工贸有限公司 | 504 | 驱动轮数：四轮驱动；发动机标定功率（kW）：36.8 | 型式:4*4轮式,外廓尺寸(长*宽高):3500*1610*2240轴距:2000MM最小使用质量:1876KG最大配重(前/后):39/70KG档位数(前进/倒退/爬行):8/2发动机与离合器联接方式:直联式启动方式:电启动发动机标定功率:36.8KW发动机标定转速:2400R/MIN转向系型式:全液压转向转向器型式:摆线转阀式静液压制动系型式:机械油浴式盘式离合器型式:双片、干式、双作用离合器变速箱型式:(4+1)*2组合式变速箱换挡方式:啮合套换挡液压悬挂系统型式:半分置式悬挂装置型式:后置三点悬挂.
动力机械 | 拖拉机 | 轮式拖拉机（不含皮带传动轮式拖拉机） | 50—55马力四轮驱动拖拉机 | 轮式拖拉机 | 山东双力现代农业装备有限公司 | SL504 | 驱动轮数：四轮驱动；发动机标定功率（kW）：36.8 | 12+12梭式档平地板中置式换挡,四轮驱动带差速锁,双作用10寸离合器啮合套换档动力输出功率/转速(36.4KW/540/760R/MIN),带动力输出轴防护罩简单液压输出力、位综合调节Ⅱ类液压悬挂提升力≥10.75KN液压转向前/后平花轮胎:8.30-20/12.4-28安全架,前后轮有级可调加强型底盘.
动力机械 | 拖拉机 | 轮式拖拉机（不含皮带传动轮式拖拉机） | 50—55马力四轮驱动拖拉机 | 轮式拖拉机 | 天津拖拉机制造有限公司 | TNW504-1 | 驱动轮数：四轮驱动；发动机标定功率（kW）：36.8 | 驱动轮数:四轮驱动,发动机标定功率(KW):36.8
动力机械 | 拖拉机 | 轮式拖拉机（不含皮带传动轮式拖拉机） | 50—55马力四轮驱动拖拉机 | 轮式拖拉机 | 天津拖拉机制造有限公司 | TNW504-2 | 驱动轮数：四轮驱动；发动机标定功率（kW）：36.8 | 驱动轮数:四轮驱动,发动机标定功率(KW):36.8
动力机械 | 拖拉机 | 轮式拖拉机（不含皮带传动轮式拖拉机） | 50—55马力四轮驱动拖拉机 | 轮式拖拉机 | 浙江杭拖实业投资有限公司 | 宁野504 | 驱动轮数：四轮驱动；发动机标定功率（kW）：36.8
动力机械 | 拖拉机 | 轮式拖拉机（不含皮带传动轮式拖拉机） | 50—55马力四轮驱动拖拉机 | 轮式拖拉机 | 潍坊奥利达机械有限公司 | ALD504 | 驱动轮数：四轮驱动；发动机标定功率（kW）：36.8 | 驱动方式:四轮驱动发动机标定功率(KW):36.8
动力机械 | 拖拉机 | 轮式拖拉机（不含皮带传动轮式拖拉机） | 50—55马力四轮驱动拖拉机 | 轮式拖拉机 | 宁夏崴骏车辆装备制造有限公司 | WJTB504 | 驱动轮数：四轮驱动；发动机标定功率（kW）：36.8 | 一拖YT4A2-228+4档变速箱四轮驱动,带差速锁,双作用离合器,啮合套换挡,加强型底盘,540/1000转/分动力输出,力位综合调节提升器,I类悬挂液压转向,8.3-20/12.4-28轮胎,前、后配重(1层).不带驾驶室价格减5000元.
动力机械 | 拖拉机 | 轮式拖拉机（不含皮带传动轮式拖拉机） | 50—55马力四轮驱动拖拉机 | 轮式拖拉机 | 洛阳路通农业装备有限公司 | 路通-504 | 驱动轮数：四轮驱动；发动机标定功率（kW）：36.8 | 新柴A498BT-44发动机,双作用离合器,梭式换挡(24档),主变速啮合套换档,液压转向,前后复合配重,强压提升器,动力输出转速540/760R/MIN,II类悬挂,前/后平花胎8.3-20/13.2-28,四轮驱动.侧操纵
动力机械 | 拖拉机 | 轮式拖拉机（不含皮带传动轮式拖拉机） | 50—55马力四轮驱动拖拉机 | 轮式拖拉机 | 长拖农业机械装备集团有限公司 | 东方红CT504-1 | 驱动轮数：四轮驱动；发动机标定功率（kW）：36.8
动力机械 | 拖拉机 | 轮式拖拉机（不含皮带传动轮式拖拉机） | 50—55马力四轮驱动拖拉机 | 轮式拖拉机 | 长拖农业机械装备集团有限公司 | 东方红CT504 | 驱动轮数：四轮驱动；发动机标定功率（kW）：36.8
动力机械 | 拖拉机 | 轮式拖拉机（不含皮带传动轮式拖拉机） | 50—55马力四轮驱动拖拉机 | 轮式拖拉机 | 潍坊泰鸿拖拉机有限公司 | TH504 | 驱动轮数：四轮驱动；发动机标定功率（kW）：36.75 | 驱动轮数:四轮驱动档位数(前进/倒退/爬行):8/2/0发动机标定功率:36.75KW
动力机械 | 拖拉机 | 轮式拖拉机（不含皮带传动轮式拖拉机） | 55—60马力四轮驱动拖拉机 | 轮式拖拉机 | 潍坊泰鸿拖拉机有限公司 | TH554 | 驱动轮数：四轮驱动；发动机标定功率（kW）：40.43 | 驱动轮数:四轮驱动档位数(前进/倒退/爬行):8/2/0发动机标定功率:40.43KW
动力机械 | 拖拉机 | 轮式拖拉机（不含皮带传动轮式拖拉机） | 55—60马力四轮驱动拖拉机 | 轮式拖拉机 | 长拖农业机械装备集团有限公司 | 东方红CT554-1 | 驱动轮数：四轮驱动；发动机标定功率（kW）：40.4
动力机械 | 拖拉机 | 轮式拖拉机（不含皮带传动轮式拖拉机） | 55—60马力四轮驱动拖拉机 | 轮式拖拉机 | 长拖农业机械装备集团有限公司 | 东方红CT554 | 驱动轮数：四轮驱动；发动机标定功率（kW）：40.5
动力机械 | 拖拉机 | 轮式拖拉机（不含皮带传动轮式拖拉机） | 55—60马力四轮驱动拖拉机 | 轮式拖拉机 | 潍坊奥利达机械有限公司 | ALD554 | 驱动轮数：四轮驱动；发动机标定功率（kW）：40.4 | 驱动方式:四轮驱动发动机标定功率(KW):40.4
动力机械 | 拖拉机 | 轮式拖拉机（不含皮带传动轮式拖拉机） | 55—60马力四轮驱动拖拉机 | 轮式拖拉机 | 洛阳瑞得拖拉机有限公司 | RD554 | 驱动轮数：四轮驱动；发动机标定功率（kW）：40.4 | 驱动方式:四轮驱动发动机标定功率:40.4(KW)
动力机械 | 拖拉机 | 轮式拖拉机（不含皮带传动轮式拖拉机） | 55—60马力四轮驱动拖拉机 | 轮式拖拉机 | 宁夏崴骏车辆装备制造有限公司 | WJTB554 | 驱动轮数：四轮驱动；发动机标定功率（kW）：40.5 | 一拖YT4A2-228+4档变速箱四轮驱动,带差速锁,双作用离合器,换挡,加强型底盘,540/1000转/分动力输出,力位综合调节提升器,I类悬挂液压转向,8.3-20/12.4-28轮胎,前、后配重(1层).不带驾驶室价格减5000元.
动力机械 | 拖拉机 | 轮式拖拉机（不含皮带传动轮式拖拉机） | 55—60马力四轮驱动拖拉机 | 轮式拖拉机 | 山东英胜机械有限公司 | TT554 | 驱动轮数：四轮驱动；发动机标定功率（kW）：40.5
动力机械 | 拖拉机 | 轮式拖拉机（不含皮带传动轮式拖拉机） | 55—60马力四轮驱动拖拉机 | 轮式拖拉机 | 洛阳路通农业装备有限公司 | 路通-554 | 驱动轮数：四轮驱动；发动机标定功率（kW）：40.4 | 新柴A4K41T55-005发动机,双作用离合器,梭式换挡(24档),主变速啮合套换档,液压转向,前后复合配重,强压提升器,动力输出转速540/760R/MIN,II类悬挂,前/后平花胎8.3-20/13.6-28,四轮驱动.侧操纵.
动力机械 | 拖拉机 | 轮式拖拉机（不含皮带传动轮式拖拉机） | 55—60马力四轮驱动拖拉机 | 轮式拖拉机 | 乐星农业装备(青岛)有限公司 | LS554 | 驱动轮数：四轮驱动；发动机标定功率（kW）：40.4 | 驱动轮数:四轮驱动发动机标定功率(KW):40.4
动力机械 | 拖拉机 | 轮式拖拉机（不含皮带传动轮式拖拉机） | 55—60马力四轮驱动拖拉机 | 轮式拖拉机 | 乐星农业装备(青岛)有限公司 | LSK554-1 | 驱动轮数：四轮驱动；发动机标定功率（kW）：40.4 | 驱动轮数:四轮驱动发动机标定功率(KW):40.4
动力机械 | 拖拉机 | 轮式拖拉机（不含皮带传动轮式拖拉机） | 55—60马力四轮驱动拖拉机 | 轮式拖拉机 | 浙江杭拖实业投资有限公司 | 宁野554 | 驱动轮数：四轮驱动；发动机标定功率（kW）：40.4
动力机械 | 拖拉机 | 轮式拖拉机（不含皮带传动轮式拖拉机） | 55—60马力四轮驱动拖拉机 | 轮式拖拉机 | 山东常发工贸有限公司 | 554 | 驱动轮数：四轮驱动；发动机标定功率（kW）：40.4 | 型式:4*4轮式,外廓尺寸(长*宽高):3800*1800*2500轴距:2080MM最小使用质量:2336KG最大配重(前/后):136/150KG档位数(前进/倒退/爬行):8/2发动机与离合器联接方式:直连启动方式:电启动发动机标定功率:40.4KW发动机标定转速:2400R/MIN转向系型式:全液压转向转向器型式:摆线转阀式静液压制动系型式:机械油浴盘式离合器型式:双片、干式、双作用离合器变速箱型式:(4+1)*2组合式变速箱换挡方式:啮合套换挡液压悬挂系统型式:半分置式悬挂装置型式:后置三点悬挂.
动力机械 | 拖拉机 | 轮式拖拉机（不含皮带传动轮式拖拉机） | 55—60马力四轮驱动拖拉机 | 轮式拖拉机 | 潍坊沃沃农业装备有限公司 | 554 | 驱动轮数：四轮驱动；发动机标定功率（kW）：40.4 | 项目单位设计值整机商标或品牌/NINGBODEER型号/NINGBODEER554型式/4*4轮式用途/农田作业、运输外廓尺寸(长×宽×高)MM3510*1600*2325轴距或履带接地长MM2015轮距(前轮/后轮)或轨距MM1300/1200、1250、1300、1350轮距(前轮/后轮)调整方式/不可调/有级调整最小离地间隙MM325/传动箱底部最小使用质量KG2000前轴质量(带配重)/后轴质量(带配重)KG893/1240最大配重(前/后)KG78/120挡位数(前进/倒退/爬行)/8/2各挡理论速度KM/H低11.88低22.38低33.85低4:6.12高18高210.1高316.45高426.08倒11.75倒27.47发动机与离合器联接方式/直联起动方式/电启动动力输出轴功率KW34.5最大牵引力KN9.0驾驶室或安全架型号/WT604.46.001型式/两柱式发动机★商标或品牌/新柴型式/直列、水冷、四冲程、直喷型号/A4K39T55企业名称/浙江新柴股份有限公司吸气方式/自然吸气气缸数缸4缸径×冲程MM102*118排量L3.857压缩比/17.5:1标定功率KW40.4标定转速R/MIN2400喷油泵型式、型号/柱塞式/BQ2000喷油嘴型式、型号/孔式/KBAL-P028空气滤清器型式、型号/油浴式/55型起动机型号/QDJ1408冷却系统型式/闭式强制水冷前照灯型号/40型/40型产品规格确认表(续)项目单位设计值驾驶员座椅型号/70型生产企业(制造商)/宁波史丹利汽车部件有限公司燃油箱型号/350.50.016工作压力KPA30容积L55.1消声器消声腔尺寸(长×宽×厚或直径×长)MM?120*600消声器重量KG8转向、制动系转向系型式/液压转向转向器型式/摆线转阀式制动系型式/盘式传动系离合器型式/干式、单作用变速箱型式/(4+1)*2组成式变速箱换挡方式/滑移齿轮中央传动型式(前/后)/螺旋锥齿轮副/螺旋锥齿轮副差速器型式(前/后)/闭式2行星轮/闭式2行星轮最终传动方式(前/后)/外啮合内置式/外啮合内置式行走系机架型式/无轮式轮胎型号(前轮/后轮)/7.5-16/12.4-28轮胎气压(前轮/后轮)KPA田间:100~120/120~150运输:120~150/150~180轮辋材质/Q235F履带式履带型式/履带板数量,块/履带板宽度MM工作装置液压悬挂系统型式/□分置式□整体式■半分置式悬挂装置型式/■后置三点悬挂□其它:悬挂装置类别/■1类□2类□3类□4类□0类□1N类调节方式/位调节液压油泵型式、型号/齿轮泵CB-314液压输出装置/□多路输出(共路)■简单输出□无液压输出安全阀全开压力MPA16±0.5动力输出轴型式/后置半独立式动力输出轴花键数目/8动力输出轴花键外径MM38动力输出轴转速R/MIN540/720框架上最大提升力KN9.1选装件前/后轮胎6.00-12/9.5-247.5-16/11.2-28备注★如该型号样机还配备其他型号发动机请在选装件中列出列出其详细参数和信息..
动力机械 | 拖拉机 | 轮式拖拉机（不含皮带传动轮式拖拉机） | 55—60马力四轮驱动拖拉机 | 轮式拖拉机 | 北京弗雷森拖拉机有限公司 | FS-554 | 驱动轮数：四轮驱动；发动机标定功率（kW）：40.5 | 该产品补贴的关键技术参数:驱动轮数:四轮驱动发动机标定功率(KW):40.5
动力机械 | 拖拉机 | 轮式拖拉机（不含皮带传动轮式拖拉机） | 55—60马力四轮驱动拖拉机 | 轮式拖拉机 | 北京弗雷森拖拉机有限公司 | FS-554A | 驱动轮数：四轮驱动；发动机标定功率（kW）：40.5 | 该产品补贴的关键技术参数:驱动轮数:四轮驱动发动机标定功率(KW):40.5
动力机械 | 拖拉机 | 轮式拖拉机（不含皮带传动轮式拖拉机） | 55—60马力四轮驱动拖拉机 | 轮式拖拉机 | 天津拖拉机制造有限公司 | TNW554-1 | 驱动轮数：四轮驱动；发动机标定功率（kW）：40.4 | 驱动轮数:四轮驱动,发动机标定功率(KW):40.4
动力机械 | 拖拉机 | 轮式拖拉机（不含皮带传动轮式拖拉机） | 55—60马力四轮驱动拖拉机 | 轮式拖拉机 | 天津拖拉机制造有限公司 | TNW554-2 | 驱动轮数：四轮驱动；发动机标定功率（kW）：40.4 | 驱动轮数:四轮驱动,发动机标定功率(KW):40.4
动力机械 | 拖拉机 | 轮式拖拉机（不含皮带传动轮式拖拉机） | 55—60马力四轮驱动拖拉机 | 轮式拖拉机 | 伊犁永成农业装备制造集团有限公司 | 554 | 驱动轮数：四轮驱动；发动机标定功率（kW）：40.4
动力机械 | 拖拉机 | 轮式拖拉机（不含皮带传动轮式拖拉机） | 55—60马力四轮驱动拖拉机 | 轮式拖拉机 | 泰安泰山国泰拖拉机制造有限公司 | 泰山-554 | 驱动轮数：四轮驱动；发动机标定功率（kW）：40.4 | 驱动轮数:四轮驱动,发动机标定功率(KW):40.4
动力机械 | 拖拉机 | 轮式拖拉机（不含皮带传动轮式拖拉机） | 55—60马力四轮驱动拖拉机 | 轮式拖拉机 | 江西马恒达悦达拖拉机有限公司 | MFS554 | 驱动轮数：四轮驱动；发动机标定功率（kW）：40.4 | 发动机生产厂家:福建力佳股份有限公司型号:SL4105ABT-212小时标定功率/转速(KW/R/MIN):40.4/2400排气污染物排放限值执行标准:GB20891-2007变速箱档位数:前进档12个,倒档4个四轮驱动带差速锁双作用离合器啮合套式、侧位换档双速动力输出,带动力输出防护罩液压转向液压调节方式:力位综合调节液压悬挂类别:Ⅱ类三点悬挂轮胎型号:前轮:8.3-20/后轮:13.6-28带气刹装置免维护电瓶可调式座椅带手刹制动整体加宽地板组合仪表流线型机罩.
动力机械 | 拖拉机 | 轮式拖拉机（不含皮带传动轮式拖拉机） | 55—60马力四轮驱动拖拉机 | 轮式拖拉机 | 山东双力现代农业装备有限公司 | SL554 | 驱动轮数：四轮驱动；发动机标定功率（kW）：40.4 | 新柴A4K39T55-002发动机排气污染物排放执行国Ⅱ(GB20891-2007)标准12+12梭式档平地板中置式换挡,四轮驱动带差速锁,双作用10寸离合器啮合套换档动力输出功率/转速(36.4KW/540/760R/MIN),带动力输出轴防护罩简单液压输出力、位综合调节Ⅱ类液压悬挂提升力≥10.75KN液压转向前/后平花轮胎:8.30-20/12.4-28安全架,前后轮有级可调加强型底盘.
动力机械 | 拖拉机 | 轮式拖拉机（不含皮带传动轮式拖拉机） | 55—60马力四轮驱动拖拉机 | 轮式拖拉机 | 山东双力现代农业装备有限公司 | SL554-A | 驱动轮数：四轮驱动；发动机标定功率（kW）：40.4 | 新柴A4K39T55-002发动机排气污染物排放执行国Ⅱ(GB20891-2007)标准12+12梭式档平地板中置式换挡,四轮驱动带差速锁,双作用10寸离合器啮合套换档动力输出功率/转速(36.4KW/540/760R/MIN),带动力输出轴防护罩简单液压输出力、位综合调节Ⅱ类液压悬挂提升力≥10.75KN液压转向前/后平花轮胎:8.30-20/12.4-28新型风扇驾驶室,前后轮有级可调加强型底盘.
动力机械 | 拖拉机 | 轮式拖拉机（不含皮带传动轮式拖拉机） | 60—65马力四轮驱动拖拉机 | 轮式拖拉机 | 泰安泰山国泰拖拉机制造有限公司 | 泰山-604 | 驱动轮数：四轮驱动；发动机标定功率（kW）：44 | 驱动轮数:四轮驱动,发动机标定功率(KW):44
动力机械 | 拖拉机 | 轮式拖拉机（不含皮带传动轮式拖拉机） | 60—65马力四轮驱动拖拉机 | 轮式拖拉机 | 山东常发工贸有限公司 | 604 | 驱动轮数：四轮驱动；发动机标定功率（kW）：44 | 型式:4*4轮式,外廓尺寸(长*宽高):3830*1700*2450轴距:2050MM最小使用质量:2190KG最大配重(前/后):167/130KG档位数(前进/倒退/爬行):8/2发动机与离合器联接方式:直联式启动方式:电启动发动机标定功率:44KW发动机标定转速:2300R/MIN转向系型式:全液压转向转向器型式:摆线转阀式静液压制动系型式:机械油浴盘式离合器型式:双片、干式、双作用离合器变速箱型式:(4+1)*2组合式变速箱换挡方式:啮合套换挡液压悬挂系统型式:半分置式悬挂装置型式:后置三点悬挂.
动力机械 | 拖拉机 | 轮式拖拉机（不含皮带传动轮式拖拉机） | 60—65马力四轮驱动拖拉机 | 轮式拖拉机 | 乐星农业装备(青岛)有限公司 | LSK604-1 | 驱动轮数：四轮驱动；发动机标定功率（kW）：44 | 驱动轮数:四轮驱动发动机标定功率(KW):44
动力机械 | 拖拉机 | 轮式拖拉机（不含皮带传动轮式拖拉机） | 60—65马力四轮驱动拖拉机 | 轮式拖拉机 | 洛阳路通农业装备有限公司 | 路通-604 | 驱动轮数：四轮驱动；发动机标定功率（kW）：44.1 | 新柴AK41T60发动机,双作用加强型离合器,梭式换挡(12+12档),主变速啮合套换档,加强型前桥,加强型底盘,液压转向,前后复合配重,强压提升器,动力输出转速540/760R/MIN(8键),II类悬挂,前/后平花胎8.3-24/11-32,四轮驱动.
动力机械 | 拖拉机 | 轮式拖拉机（不含皮带传动轮式拖拉机） | 65—70马力四轮驱动拖拉机 | 轮式拖拉机 | 宁夏崴骏车辆装备制造有限公司 | WJTC654 | 驱动轮数：四轮驱动；发动机标定功率（kW）：47.8 | 一拖YT4B2-2212+12档变速箱四轮驱动,带差速锁,双作用离合器,梭式换挡,加强型底盘,540/1000转/分动力输出,力位综合调节提升器,II类悬挂液压转向,8.3-20/13.6-28轮胎,前、后配重(1层).不带驾驶室价格减5000元.
动力机械 | 拖拉机 | 轮式拖拉机（不含皮带传动轮式拖拉机） | 65—70马力四轮驱动拖拉机 | 轮式拖拉机 | 洛阳路通农业装备有限公司 | 路通-654 | 驱动轮数：四轮驱动；发动机标定功率（kW）：48 | 新柴AK43T65发动机,双作用加强型离合器,梭式换挡(12+12档),主变速啮合套换档,加强型前桥,加强型底盘,液压转向,前后复合配重,强压提升器,动力输出转速540/760R/MIN(8键),II类悬挂,前/后平花胎8.3-24/11-32,四轮驱动.
动力机械 | 拖拉机 | 轮式拖拉机（不含皮带传动轮式拖拉机） | 65—70马力四轮驱动拖拉机 | 轮式拖拉机 | 天津拖拉机制造有限公司 | TN654 | 驱动轮数：四轮驱动；发动机标定功率（kW）：48 | 驱动轮数:四轮驱动,发动机标定功率(KW):48
动力机械 | 拖拉机 | 轮式拖拉机（不含皮带传动轮式拖拉机） | 65—70马力四轮驱动拖拉机 | 轮式拖拉机 | 天津拖拉机制造有限公司 | TNA654-2 | 驱动轮数：四轮驱动；发动机标定功率（kW）：48 | 驱动轮数:四轮驱动,发动机标定功率(KW):48
动力机械 | 拖拉机 | 轮式拖拉机（不含皮带传动轮式拖拉机） | 70—75马力四轮驱动拖拉机 | 轮式拖拉机 | 泰安泰山国泰拖拉机制造有限公司 | 泰山-704 | 驱动轮数：四轮驱动；发动机标定功率（kW）：51.5 | 驱动轮数:四轮驱动,发动机标定功率(KW):51.5
动力机械 | 拖拉机 | 轮式拖拉机（不含皮带传动轮式拖拉机） | 70—75马力四轮驱动拖拉机 | 轮式拖拉机 | 北京弗雷森拖拉机有限公司 | FS-704 | 驱动轮数：四轮驱动；发动机标定功率（kW）：51.5 | 该产品补贴的关键技术参数:驱动轮数:四轮驱动发动机标定功率(KW):51.5
动力机械 | 拖拉机 | 轮式拖拉机（不含皮带传动轮式拖拉机） | 70—75马力四轮驱动拖拉机 | 轮式拖拉机 | 潍坊沃沃农业装备有限公司 | 704 | 驱动轮数：四轮驱动；发动机标定功率（kW）：51.5 | 项目单位设计值整机商标或品牌/NINGBODEER型号/NINGBODEER704型式/4*4轮式用途/农田作业、运输外廓尺寸(长×宽×高)MM3965*1615*2385轴距或履带接地长MM2020轮距(前轮/后轮)或轨距MM1300/1300、1350、1400、1450轮距(前轮/后轮)调整方式/不可调/有级调整最小离地间隙MM270/前桥底部最小使用质量KG2357前轴质量(带配重)/后轴质量(带配重)KG1115/1481最大配重(前/后)KG124/180挡位数(前进/倒退/爬行)/8/4各挡理论速度KM/H低12.24低23.26低34.44低4:6.91高19.72高214.1高319.25高429.91倒13.33倒24.83倒36.6倒410.25发动机与离合器联接方式/直联起动方式/电启动动力输出轴功率KW43.8最大牵引力KN15驾驶室或安全架型号/WT604.46.001型式/两柱式发动机★商标或品牌/新柴型式/直列、水冷、四冲程、自然吸气型号/A4K43T70企业名称/浙江新柴股份有限公司吸气方式/自然吸气气缸数缸4缸径×冲程MM108*118排量L4.324压缩比/17.5-1标定功率KW51.5标定转速R/MIN2400喷油泵型式、型号/柱塞式/BQ2000喷油嘴型式、型号/孔式/KBAL-P028空气滤清器型式、型号/油浴式/70型起动机型号/QDJ1409E1-P冷却系统型式/闭式强制水冷前照灯型号/左SF19010/右SF19011产品规格确认表(续)项目单位设计值驾驶员座椅型号/70型生产企业(制造商)/宁波史丹利汽车部件有限公司燃油箱型号/350.50.016工作压力KPA30容积L55.1消声器消声腔尺寸(长×宽×厚或直径×长)MM?120*600消声器重量KG8转向、制动系转向系型式/液压转向转向器型式/摆线转阀式制动系型式/盘式传动系离合器型式/干式、单作用变速箱型式/(4+2)*2组成式变速箱换挡方式/啮合套中央传动型式(前/后)/螺旋锥齿轮副/螺旋锥齿轮副差速器型式(前/后)/闭式4行星轮/闭式4行星轮最终传动方式(前/后)/行星齿轮式/行星齿轮式行走系机架型式/无轮式轮胎型号(前轮/后轮)/8.3-20/12.4-28轮胎气压(前轮/后轮)KPA田间:100~120/120~150运输:120~150/150~180轮辋材质/Q235F履带式履带型式/履带板数量,块/履带板宽度MM工作装置液压悬挂系统型式/□分置式□整体式■半分置式悬挂装置型式/■后置三点悬挂□其它:悬挂装置类别/■1类□2类□3类□4类□0类□1N类调节方式/位调节液压油泵型式、型号/齿轮泵CB-316液压输出装置/□多路输出(共路)■简单输出□无液压输出安全阀全开压力MPA16±0.5动力输出轴型式/后置半独立式动力输出轴花键数目/8动力输出轴花键外径MM38动力输出轴转速R/MIN540/720框架上最大提升力KN12.4选装件前/后轮胎6.00-12/9.5-168.3-24/14.9-30备注★如该型号样机还配备其他型号发动机请在选装件中列出列出其详细参数和信息..
动力机械 | 拖拉机 | 轮式拖拉机（不含皮带传动轮式拖拉机） | 70—75马力四轮驱动拖拉机 | 轮式拖拉机 | 浙江杭拖实业投资有限公司 | 宁野704 | 驱动轮数：四轮驱动；发动机标定功率（kW）：51.5
动力机械 | 拖拉机 | 轮式拖拉机（不含皮带传动轮式拖拉机） | 70—75马力四轮驱动拖拉机 | 轮式拖拉机 | 乐星农业装备(青岛)有限公司 | LS704 | 驱动轮数：四轮驱动；发动机标定功率（kW）：51.5 | 驱动轮数:四轮驱动发动机标定功率(KW):51.5
动力机械 | 拖拉机 | 轮式拖拉机（不含皮带传动轮式拖拉机） | 70—75马力四轮驱动拖拉机 | 轮式拖拉机 | 乐星农业装备(青岛)有限公司 | LS704-1 | 驱动轮数：四轮驱动；发动机标定功率（kW）：51.5 | 驱动轮数:四轮驱动发动机标定功率(KW):51.5
动力机械 | 拖拉机 | 轮式拖拉机（不含皮带传动轮式拖拉机） | 70—75马力四轮驱动拖拉机 | 轮式拖拉机 | 乐星农业装备(青岛)有限公司 | LSV704 | 驱动轮数：四轮驱动；发动机标定功率（kW）：51.5 | 驱动轮数:四轮驱动发动机标定功率(KW):51.5
动力机械 | 拖拉机 | 轮式拖拉机（不含皮带传动轮式拖拉机） | 70—75马力四轮驱动拖拉机 | 轮式拖拉机 | 洛阳路通农业装备有限公司 | 路通-704 | 驱动轮数：四轮驱动；发动机标定功率（kW）：51.5 | 新柴AK43T70发动机,双作用加强型离合器,梭式换挡(12+12档),主变速啮合套换档,加强型前桥,加强型底盘,液压转向,前后复合配重,强压提升器,动力输出转速540/760R/MIN(8键),II类悬挂,前/后平花胎8.3-24/11-32,四轮驱动.
动力机械 | 拖拉机 | 轮式拖拉机（不含皮带传动轮式拖拉机） | 70—75马力四轮驱动拖拉机 | 轮式拖拉机 | 洛阳瑞得拖拉机有限公司 | RD704 | 驱动轮数：四轮驱动；发动机标定功率（kW）：51.5 | 驱动方式:四轮驱动发动机标定功率:51.5(KW)
动力机械 | 拖拉机 | 轮式拖拉机（不含皮带传动轮式拖拉机） | 70—75马力四轮驱动拖拉机 | 轮式拖拉机 | 长拖农业机械装备集团有限公司 | 东方红CT704 | 驱动轮数：四轮驱动；发动机标定功率（kW）：51.5
动力机械 | 拖拉机 | 轮式拖拉机（不含皮带传动轮式拖拉机） | 75—80马力四轮驱动拖拉机 | 轮式拖拉机 | 洛阳路通农业装备有限公司 | 路通-754 | 驱动轮数：四轮驱动；发动机标定功率（kW）：55.1 | 东方红YT4B4-23发动机,12寸双作用离合器,8+4档,啮合套换档,液压转向,前/后平花胎11.2-24/16.9-34,II类悬挂,强压型提升器,动力输出转速760/850(8键),四轮驱动.
动力机械 | 拖拉机 | 轮式拖拉机（不含皮带传动轮式拖拉机） | 75—80马力四轮驱动拖拉机 | 轮式拖拉机 | 乐星农业装备(青岛)有限公司 | LSV754 | 驱动轮数：四轮驱动；发动机标定功率（kW）：55.2 | 驱动轮数:四轮驱动发动机标定功率(KW):55.2
动力机械 | 拖拉机 | 轮式拖拉机（不含皮带传动轮式拖拉机） | 75—80马力四轮驱动拖拉机 | 轮式拖拉机 | 天津拖拉机制造有限公司 | TNW754-1 | 驱动轮数：四轮驱动；发动机标定功率（kW）：55 | 驱动轮数:四轮驱动,发动机标定功率(KW):55
动力机械 | 拖拉机 | 轮式拖拉机（不含皮带传动轮式拖拉机） | 75—80马力四轮驱动拖拉机 | 轮式拖拉机 | 北京弗雷森拖拉机有限公司 | FS-754 | 驱动轮数：四轮驱动；发动机标定功率（kW）：55 | 该产品补贴的关键技术参数:驱动轮数:四轮驱动发动机标定功率(KW):55
动力机械 | 拖拉机 | 轮式拖拉机（不含皮带传动轮式拖拉机） | 75—80马力四轮驱动拖拉机 | 轮式拖拉机 | 天津拖拉机制造有限公司 | TNW754-2 | 驱动轮数：四轮驱动；发动机标定功率（kW）：55 | 驱动轮数:四轮驱动,发动机标定功率(KW):55
动力机械 | 拖拉机 | 轮式拖拉机（不含皮带传动轮式拖拉机） | 75—80马力四轮驱动拖拉机 | 轮式拖拉机 | 天津拖拉机制造有限公司 | TN754 | 驱动轮数：四轮驱动；发动机标定功率（kW）：55.1 | 驱动轮数:四轮驱动,发动机标定功率(KW):55.1
动力机械 | 拖拉机 | 轮式拖拉机（不含皮带传动轮式拖拉机） | 75—80马力四轮驱动拖拉机 | 轮式拖拉机 | 天津拖拉机制造有限公司 | TNA754-2 | 驱动轮数：四轮驱动；发动机标定功率（kW）：55.1 | 驱动轮数:四轮驱动,发动机标定功率(KW):55.1
动力机械 | 拖拉机 | 轮式拖拉机（不含皮带传动轮式拖拉机） | 75—80马力四轮驱动拖拉机 | 轮式拖拉机 | 泰安泰山国泰拖拉机制造有限公司 | 泰山-754 | 驱动轮数：四轮驱动；发动机标定功率（kW）：55.0 | 驱动轮数:四轮驱动,发动机标定功率(KW):55
动力机械 | 拖拉机 | 轮式拖拉机（不含皮带传动轮式拖拉机） | 75—80马力四轮驱动拖拉机 | 轮式拖拉机 | 伊犁永成农业装备制造集团有限公司 | 754 | 驱动轮数：四轮驱动；发动机标定功率（kW）：55.1
动力机械 | 拖拉机 | 轮式拖拉机（不含皮带传动轮式拖拉机） | 80—85马力四轮驱动拖拉机 | 轮式拖拉机 | 伊犁永成农业装备制造集团有限公司 | 804 | 驱动轮数：四轮驱动；发动机标定功率（kW）：58.8
动力机械 | 拖拉机 | 轮式拖拉机（不含皮带传动轮式拖拉机） | 80—85马力四轮驱动拖拉机 | 轮式拖拉机 | 泰安泰山国泰拖拉机制造有限公司 | 泰山-804 | 驱动轮数：四轮驱动；发动机标定功率（kW）：59.0 | 驱动轮数:四轮驱动,发动机标定功率(KW):59
动力机械 | 拖拉机 | 轮式拖拉机（不含皮带传动轮式拖拉机） | 80—85马力四轮驱动拖拉机 | 轮式拖拉机 | 北京弗雷森拖拉机有限公司 | FS-804 | 驱动轮数：四轮驱动；发动机标定功率（kW）：59 | 该产品补贴的关键技术参数:驱动轮数:四轮驱动发动机标定功率(KW):59
动力机械 | 拖拉机 | 轮式拖拉机（不含皮带传动轮式拖拉机） | 80—85马力四轮驱动拖拉机 | 轮式拖拉机 | 天津拖拉机制造有限公司 | TN804 | 驱动轮数：四轮驱动；发动机标定功率（kW）：59 | 驱动轮数:四轮驱动,发动机标定功率(KW):59
动力机械 | 拖拉机 | 轮式拖拉机（不含皮带传动轮式拖拉机） | 80—85马力四轮驱动拖拉机 | 轮式拖拉机 | 天津拖拉机制造有限公司 | TNA804-2 | 驱动轮数：四轮驱动；发动机标定功率（kW）：59 | 驱动轮数:四轮驱动,发动机标定功率(KW):59
动力机械 | 拖拉机 | 轮式拖拉机（不含皮带传动轮式拖拉机） | 80—85马力四轮驱动拖拉机 | 轮式拖拉机 | 乐星农业装备(青岛)有限公司 | LS804 | 驱动轮数：四轮驱动；发动机标定功率（kW）：58.8 | 驱动轮数:四轮驱动发动机标定功率(KW):58.8
动力机械 | 拖拉机 | 轮式拖拉机（不含皮带传动轮式拖拉机） | 80—85马力四轮驱动拖拉机 | 轮式拖拉机 | 乐星农业装备(青岛)有限公司 | LS804-1 | 驱动轮数：四轮驱动；发动机标定功率（kW）：58.8 | 驱动轮数:四轮驱动发动机标定功率(KW):58.8
动力机械 | 拖拉机 | 轮式拖拉机（不含皮带传动轮式拖拉机） | 80—85马力四轮驱动拖拉机 | 轮式拖拉机 | 乐星农业装备(青岛)有限公司 | LSV804 | 驱动轮数：四轮驱动；发动机标定功率（kW）：58.8 | 驱动轮数:四轮驱动发动机标定功率(KW):58.8
动力机械 | 拖拉机 | 轮式拖拉机（不含皮带传动轮式拖拉机） | 80—85马力四轮驱动拖拉机 | 轮式拖拉机 | 宁夏崴骏车辆装备制造有限公司 | WJTC804 | 驱动轮数：四轮驱动；发动机标定功率（kW）：59 | 一拖YT4B4-228+2档变速箱四轮驱动,带差速锁,独立操纵的双作用离合器,啮合套换挡,II类悬挂多路阀液压转向,前后轮胎8.3-24/14.9-30,驾驶室、新型机罩,前、后配重(1层).不带驾驶室价格减5000元.
动力机械 | 拖拉机 | 轮式拖拉机（不含皮带传动轮式拖拉机） | 80—85马力四轮驱动拖拉机 | 轮式拖拉机 | 洛阳路通农业装备有限公司 | 路通-804 | 驱动轮数：四轮驱动；发动机标定功率（kW）：59 | 东方红YT4B4-23发动机,12寸双作用离合器,8+4档,主变速啮合套换档,液压转向,前/后平花胎11.2-24/16.9-34,II类悬挂,强压型提升器,动力输出转速760/850(8键),四轮驱动.
动力机械 | 拖拉机 | 轮式拖拉机（不含皮带传动轮式拖拉机） | 85—90马力四轮驱动拖拉机 | 轮式拖拉机 | 天津拖拉机制造有限公司 | TN854 | 驱动轮数：四轮驱动；发动机标定功率（kW）：62.5 | 驱动轮数:四轮驱动,发动机标定功率(KW):62.5
动力机械 | 拖拉机 | 轮式拖拉机（不含皮带传动轮式拖拉机） | 85—90马力四轮驱动拖拉机 | 轮式拖拉机 | 天津拖拉机制造有限公司 | TNA854-2 | 驱动轮数：四轮驱动；发动机标定功率（kW）：62.5 | 驱动轮数:四轮驱动,发动机标定功率(KW):62.5
动力机械 | 拖拉机 | 轮式拖拉机（不含皮带传动轮式拖拉机） | 85—90马力四轮驱动拖拉机 | 轮式拖拉机 | 天津拖拉机制造有限公司 | TNW854-1 | 驱动轮数：四轮驱动；发动机标定功率（kW）：62.5 | 驱动轮数:四轮驱动,发动机标定功率(KW):62.5
动力机械 | 拖拉机 | 轮式拖拉机（不含皮带传动轮式拖拉机） | 85—90马力四轮驱动拖拉机 | 轮式拖拉机 | 天津拖拉机制造有限公司 | TNW854-2 | 驱动轮数：四轮驱动；发动机标定功率（kW）：62.5 | 驱动轮数:四轮驱动,发动机标定功率(KW):62.5
动力机械 | 拖拉机 | 轮式拖拉机（不含皮带传动轮式拖拉机） | 85—90马力四轮驱动拖拉机 | 轮式拖拉机 | 北京弗雷森拖拉机有限公司 | FS-854 | 驱动轮数：四轮驱动；发动机标定功率（kW）：62.5 | 该产品补贴的关键技术参数:驱动轮数:四轮驱动发动机标定功率(KW):62.5
动力机械 | 拖拉机 | 轮式拖拉机（不含皮带传动轮式拖拉机） | 85—90马力四轮驱动拖拉机 | 轮式拖拉机 | 泰安泰山国泰拖拉机制造有限公司 | 泰山-854 | 驱动轮数：四轮驱动；发动机标定功率（kW）：62.5 | 驱动轮数:四轮驱动,发动机标定功率(KW):62.5
动力机械 | 拖拉机 | 轮式拖拉机（不含皮带传动轮式拖拉机） | 90—95马力四轮驱动拖拉机 | 轮式拖拉机 | 伊犁永成农业装备制造集团有限公司 | 904 | 驱动轮数：四轮驱动；发动机标定功率（kW）：66.2
动力机械 | 拖拉机 | 轮式拖拉机（不含皮带传动轮式拖拉机） | 90—95马力四轮驱动拖拉机 | 轮式拖拉机 | 泰安泰山国泰拖拉机制造有限公司 | 泰山-904 | 驱动轮数：四轮驱动；发动机标定功率（kW）：66 | 驱动轮数:四轮驱动,发动机标定功率(KW):66
动力机械 | 拖拉机 | 轮式拖拉机（不含皮带传动轮式拖拉机） | 90—95马力四轮驱动拖拉机 | 轮式拖拉机 | 北京弗雷森拖拉机有限公司 | FS-904 | 驱动轮数：四轮驱动；发动机标定功率（kW）：66.2 | 该产品补贴的关键技术参数:驱动轮数:四轮驱动发动机标定功率(KW):66.2
动力机械 | 拖拉机 | 轮式拖拉机（不含皮带传动轮式拖拉机） | 90—95马力四轮驱动拖拉机 | 轮式拖拉机 | 天津拖拉机制造有限公司 | TN904 | 驱动轮数：四轮驱动；发动机标定功率（kW）：66.2 | 驱动轮数:四轮驱动,发动机标定功率(KW):66.2
动力机械 | 拖拉机 | 轮式拖拉机（不含皮带传动轮式拖拉机） | 90—95马力四轮驱动拖拉机 | 轮式拖拉机 | 天津拖拉机制造有限公司 | TNA904-2 | 驱动轮数：四轮驱动；发动机标定功率（kW）：66.2 | 驱动轮数:四轮驱动,发动机标定功率(KW):66.2
动力机械 | 拖拉机 | 轮式拖拉机（不含皮带传动轮式拖拉机） | 90—95马力四轮驱动拖拉机 | 轮式拖拉机 | 乐星农业装备(青岛)有限公司 | LS904 | 驱动轮数：四轮驱动；发动机标定功率（kW）：66.2 | 驱动轮数:四轮驱动发动机标定功率(KW):66.2
动力机械 | 拖拉机 | 轮式拖拉机（不含皮带传动轮式拖拉机） | 90—95马力四轮驱动拖拉机 | 轮式拖拉机 | 乐星农业装备(青岛)有限公司 | LS904-1 | 驱动轮数：四轮驱动；发动机标定功率（kW）：66.2 | 驱动轮数:四轮驱动发动机标定功率(KW):66.2
动力机械 | 拖拉机 | 轮式拖拉机（不含皮带传动轮式拖拉机） | 90—95马力四轮驱动拖拉机 | 轮式拖拉机 | 洛阳路通农业装备有限公司 | 路通-904 | 驱动轮数：四轮驱动；发动机标定功率（kW）：66.2 | 东方红LR4M5-T85X-U2发动机,12寸双作用离合器,16+8档,主变速啮合套换档,液压转向,前/后平花胎12.4-24/16.9-34,II类悬挂,动力输出转速760/850R/MIN(8键),四轮驱动,强压提升器.
动力机械 | 拖拉机 | 轮式拖拉机（不含皮带传动轮式拖拉机） | 90—95马力四轮驱动拖拉机 | 轮式拖拉机 | 长拖农业机械装备集团有限公司 | 东方红CT904-1 | 驱动轮数：四轮驱动；发动机标定功率（kW）：66.2
动力机械 | 拖拉机 | 轮式拖拉机（不含皮带传动轮式拖拉机） | 90—95马力四轮驱动拖拉机 | 轮式拖拉机 | 长拖农业机械装备集团有限公司 | 东方红CT904 | 驱动轮数：四轮驱动；发动机标定功率（kW）：66.0
动力机械 | 拖拉机 | 轮式拖拉机（不含皮带传动轮式拖拉机） | 90—95马力四轮驱动拖拉机 | 轮式拖拉机 | 宁夏崴骏车辆装备制造有限公司 | WJTD904 | 驱动轮数：四轮驱动；发动机标定功率（kW）：66.2 | 一拖LR4M5-238+4档变速箱四轮驱动,带差速锁,独立操纵的双作用离合器,两路液压输出位调节强压提升器,II类悬挂液压转向,前后轮胎12.4-24/16.9-34,后轮距可调、驾驶室、新型机罩,前、后配重(1层).不带驾驶室价格减5000元.
动力机械 | 拖拉机 | 轮式拖拉机（不含皮带传动轮式拖拉机） | 95—100马力四轮驱动拖拉机 | 轮式拖拉机 | 天津拖拉机制造有限公司 | TN954 | 驱动轮数：四轮驱动；发动机标定功率（kW）：70 | 驱动轮数:四轮驱动,发动机标定功率(KW):70
动力机械 | 拖拉机 | 轮式拖拉机（不含皮带传动轮式拖拉机） | 95—100马力四轮驱动拖拉机 | 轮式拖拉机 | 天津拖拉机制造有限公司 | TNA954-2 | 驱动轮数：四轮驱动；发动机标定功率（kW）：70 | 驱动轮数:四轮驱动,发动机标定功率(KW):70
动力机械 | 拖拉机 | 轮式拖拉机（不含皮带传动轮式拖拉机） | 95—100马力四轮驱动拖拉机 | 轮式拖拉机 | 北京弗雷森拖拉机有限公司 | FS-954 | 驱动轮数：四轮驱动；发动机标定功率（kW）：70 | 该产品补贴的关键技术参数:驱动轮数:四轮驱动发动机标定功率(KW):70
动力机械 | 拖拉机 | 轮式拖拉机（不含皮带传动轮式拖拉机） | 95—100马力四轮驱动拖拉机 | 轮式拖拉机 | 泰安泰山国泰拖拉机制造有限公司 | 泰山-954 | 驱动轮数：四轮驱动；发动机标定功率（kW）：70.0 | 驱动轮数:四轮驱动,发动机标定功率(KW):70
动力机械 | 拖拉机 | 轮式拖拉机（不含皮带传动轮式拖拉机） | 95—100马力四轮驱动拖拉机 | 轮式拖拉机 | 伊犁永成农业装备制造集团有限公司 | 954 | 驱动轮数：四轮驱动；发动机标定功率（kW）：70
动力机械 | 拖拉机 | 轮式拖拉机（不含皮带传动轮式拖拉机） | 100—110马力四轮驱动拖拉机 | 轮式拖拉机 | 山东双力现代农业装备有限公司 | SL1004 | 驱动轮数：四轮驱动；发动机标定功率（kW）：73.5 | 东方红LR4V5-23发动机(2300R/MIN)排气污染物排放执行国Ⅱ(GB20891-2007)标准16F+8R档旱田犁耕牵引力≥26.9KN风扇驾驶室四轮驱动带差速锁独立操纵的双作用离合器啮合套换档动力输出功率/转速(62.5KW/760/850R/MIN),带动力输出轴防护罩两组液压输出液压反馈,位调节Ⅱ类液压悬挂强压提升器提升力≥16.55KN液压转向前/后平花轮胎:11.2-24/16.9-34前后轮有级可调外置加高空滤器.
动力机械 | 拖拉机 | 轮式拖拉机（不含皮带传动轮式拖拉机） | 100—110马力四轮驱动拖拉机 | 轮式拖拉机 | 泰安泰山国泰拖拉机制造有限公司 | 泰山-1004 | 驱动轮数：四轮驱动；发动机标定功率（kW）：73.5 | 驱动轮数:四轮驱动,发动机标定功率(KW):73.5
动力机械 | 拖拉机 | 轮式拖拉机（不含皮带传动轮式拖拉机） | 100—110马力四轮驱动拖拉机 | 轮式拖拉机 | 伊犁永成农业装备制造集团有限公司 | 1004 | 驱动轮数：四轮驱动；发动机标定功率（kW）：73.5
动力机械 | 拖拉机 | 轮式拖拉机（不含皮带传动轮式拖拉机） | 100—110马力四轮驱动拖拉机 | 轮式拖拉机 | 爱科(常州)农业机械有限公司 | MF1004 | 驱动轮数：四轮驱动；发动机标定功率（kW）：74 | 驱动轮数:四轮驱动发动机标定功率:74KW
动力机械 | 拖拉机 | 轮式拖拉机（不含皮带传动轮式拖拉机） | 100—110马力四轮驱动拖拉机 | 轮式拖拉机 | 北京弗雷森拖拉机有限公司 | FS-1004 | 驱动轮数：四轮驱动；发动机标定功率（kW）：73.5 | 该产品补贴的关键技术参数:驱动轮数:四轮驱动发动机标定功率(KW):73.5
动力机械 | 拖拉机 | 轮式拖拉机（不含皮带传动轮式拖拉机） | 100—110马力四轮驱动拖拉机 | 轮式拖拉机 | 乐星农业装备(青岛)有限公司 | LS1004 | 驱动轮数：四轮驱动；发动机标定功率（kW）：73.5 | 驱动轮数:四轮驱动发动机标定功率(KW):73.5
动力机械 | 拖拉机 | 轮式拖拉机（不含皮带传动轮式拖拉机） | 100—110马力四轮驱动拖拉机 | 轮式拖拉机 | 乐星农业装备(青岛)有限公司 | LS1004-1 | 驱动轮数：四轮驱动；发动机标定功率（kW）：73.5 | 驱动轮数:四轮驱动发动机标定功率(KW):73.5
动力机械 | 拖拉机 | 轮式拖拉机（不含皮带传动轮式拖拉机） | 100—110马力四轮驱动拖拉机 | 轮式拖拉机 | 洛阳路通农业装备有限公司 | 路通-1004 | 驱动轮数：四轮驱动；发动机标定功率（kW）：73.5 | 东方红LR4B5-T85X-U2发动机,12寸双作用离合器,16+8档,主变速啮合套换档,液压转向,前/后平花胎12.4-24/16.9-34,II类悬挂,动力输出转速760/850R/MIN(8键),四轮驱动.
动力机械 | 拖拉机 | 轮式拖拉机（不含皮带传动轮式拖拉机） | 100—110马力四轮驱动拖拉机 | 轮式拖拉机 | 宁夏崴骏车辆装备制造有限公司 | WJTD1054 | 驱动轮数：四轮驱动；发动机标定功率（kW）：77.2 | 一拖LR4M3Z-2316+8档变速箱四轮驱动,带差速锁,独立操纵的双作用离合器,760/1000双动力输出、两路液压输出、位调节强压提升器,II类悬挂液压转向,前后轮胎12.4-24/16.9-34,后轮距可调、暖风驾驶室、新型换代机罩,前、后配重(1层).不带驾驶室价格减5000元.
动力机械 | 拖拉机 | 轮式拖拉机（不含皮带传动轮式拖拉机） | 100—110马力四轮驱动拖拉机 | 轮式拖拉机 | 长拖农业机械装备集团有限公司 | 东方红CT1004-1 | 驱动轮数：四轮驱动；发动机标定功率（kW）：73.5
动力机械 | 拖拉机 | 轮式拖拉机（不含皮带传动轮式拖拉机） | 100—110马力四轮驱动拖拉机 | 轮式拖拉机 | 长拖农业机械装备集团有限公司 | 东方红CT1004 | 驱动轮数：四轮驱动；发动机标定功率（kW）：73.5
动力机械 | 拖拉机 | 轮式拖拉机（不含皮带传动轮式拖拉机） | 110—120马力四轮驱动拖拉机 | 轮式拖拉机 | 长拖农业机械装备集团有限公司 | 东方红CT1104-1 | 驱动轮数：四轮驱动；发动机标定功率（kW）：81
动力机械 | 拖拉机 | 轮式拖拉机（不含皮带传动轮式拖拉机） | 110—120马力四轮驱动拖拉机 | 轮式拖拉机 | 长拖农业机械装备集团有限公司 | 东方红CT1104 | 驱动轮数：四轮驱动；发动机标定功率（kW）：81.0
动力机械 | 拖拉机 | 轮式拖拉机（不含皮带传动轮式拖拉机） | 110—120马力四轮驱动拖拉机 | 轮式拖拉机 | 洛阳瑞得拖拉机有限公司 | RD1104 | 驱动轮数：四轮驱动；发动机标定功率（kW）：81 | 驱动方式:四轮驱动发动机标定功率:81(KW)
动力机械 | 拖拉机 | 轮式拖拉机（不含皮带传动轮式拖拉机） | 110—120马力四轮驱动拖拉机 | 轮式拖拉机 | 洛阳路通农业装备有限公司 | 路通-1104 | 驱动轮数：四轮驱动；发动机标定功率（kW）：81 | 东方红LR6B-23六缸发动机,12寸加强型双作用离合器,16+8档,主变速啮合套换档,液压转向,前/后平花胎13.6-24/16.9-34,II类悬挂,动力输出转速760/850R/MIN(8键),四轮驱动.
动力机械 | 拖拉机 | 轮式拖拉机（不含皮带传动轮式拖拉机） | 110—120马力四轮驱动拖拉机 | 轮式拖拉机 | 山东双力现代农业装备有限公司 | SL1104 | 驱动轮数：四轮驱动；发动机标定功率（kW）：81 | 东方红LR4V5-24(81KW/2300R/MIN)发动机,排气污染物排放执行国Ⅱ(GB20891-2007)标准16F+8R爬行档旱田犁耕牵引力≥26.9KN安全风扇驾驶室四轮驱动带差速锁独立操纵的双作用离合器啮合套换档动力输出功率/转速(62.5KW/760/850R/MIN),带动力输出轴防护罩两组液压输出液压反馈,位调节Ⅱ类液压悬挂强压提升器提升力≥16.55KN液压转向前/后平花轮胎:11.2-24/16.9-34前后轮有级可调外置加高空滤器.
动力机械 | 拖拉机 | 轮式拖拉机（不含皮带传动轮式拖拉机） | 110—120马力四轮驱动拖拉机 | 轮式拖拉机 | 山东双力现代农业装备有限公司 | SL1104-A | 驱动轮数：四轮驱动；发动机标定功率（kW）：81 | 东方红6B5发动机,排气污染物排放执行国Ⅱ(GB20891-2007)标准16F+8R爬行档旱田犁耕牵引力≥26.9KN安全风扇驾驶室四轮驱动带差速锁独立操纵的双作用离合器啮合套换档动力输出功率/转速(62.5KW/760/850R/MIN),带动力输出轴防护罩两组液压输出液压反馈,位调节Ⅱ类液压悬挂强压提升器提升力≥16.55KN液压转向前/后平花轮胎:11.2-24/16.9-34前后轮有级可调外置加高空滤器.
动力机械 | 拖拉机 | 轮式拖拉机（不含皮带传动轮式拖拉机） | 110—120马力四轮驱动拖拉机 | 轮式拖拉机 | 天津拖拉机制造有限公司 | TNB1104 | 驱动轮数：四轮驱动；发动机标定功率（kW）：81 | 驱动轮数:四轮驱动,发动机标定功率(KW):81
动力机械 | 拖拉机 | 轮式拖拉机（不含皮带传动轮式拖拉机） | 110—120马力四轮驱动拖拉机 | 轮式拖拉机 | 北京弗雷森拖拉机有限公司 | FS-1104 | 驱动轮数：四轮驱动；发动机标定功率（kW）：81 | 该产品补贴的关键技术参数:驱动轮数:四轮驱动发动机标定功率(KW):81
动力机械 | 拖拉机 | 轮式拖拉机（不含皮带传动轮式拖拉机） | 110—120马力四轮驱动拖拉机 | 轮式拖拉机 | 爱科(常州)农业机械有限公司 | MF1104 | 驱动轮数：四轮驱动；发动机标定功率（kW）：82.5 | 驱动轮数:四轮驱动发动机标定功率:82.5KW
动力机械 | 拖拉机 | 轮式拖拉机（不含皮带传动轮式拖拉机） | 110—120马力四轮驱动拖拉机 | 轮式拖拉机 | 泰安泰山国泰拖拉机制造有限公司 | 泰山-1104 | 驱动轮数：四轮驱动；发动机标定功率（kW）：81.0 | 驱动轮数:四轮驱动,发动机标定功率(KW):81
动力机械 | 拖拉机 | 轮式拖拉机（不含皮带传动轮式拖拉机） | 120—130马力四轮驱动拖拉机 | 轮式拖拉机 | 泰安泰山国泰拖拉机制造有限公司 | 泰山-1204 | 驱动轮数：四轮驱动；发动机标定功率（kW）：88.2 | 驱动轮数:四轮驱动,发动机标定功率(KW):88.2
动力机械 | 拖拉机 | 轮式拖拉机（不含皮带传动轮式拖拉机） | 120—130马力四轮驱动拖拉机 | 轮式拖拉机 | 宁夏崴骏车辆装备制造有限公司 | WJTE1254 | 驱动轮数：四轮驱动；发动机标定功率（kW）：92 | 福田1006C-P6TRT125发动机,16+16同步梭式换挡、四轮驱动、带差速锁、独立操纵的双作用离合器、双速动力输出(540/1000转/分)三路液压输出、位调节强压提升器、II类悬挂、液压转向、前后轮胎14.9-26/18.4-38/后轮距无级可调、暖风驾驶室、前配重、后配重(1层).不带驾驶室价格减5000元.
动力机械 | 拖拉机 | 轮式拖拉机（不含皮带传动轮式拖拉机） | 120—130马力四轮驱动拖拉机 | 轮式拖拉机 | 爱科(常州)农业机械有限公司 | MF1204 | 驱动轮数：四轮驱动；发动机标定功率（kW）：88.5 | 驱动轮数:四轮驱动发动机标定功率:88.5KW
动力机械 | 拖拉机 | 轮式拖拉机（不含皮带传动轮式拖拉机） | 120—130马力四轮驱动拖拉机 | 轮式拖拉机 | 北京弗雷森拖拉机有限公司 | FS-1254 | 驱动轮数：四轮驱动；发动机标定功率（kW）：92 | 该产品补贴的关键技术参数:驱动轮数:四轮驱动发动机标定功率(KW):92
动力机械 | 拖拉机 | 轮式拖拉机（不含皮带传动轮式拖拉机） | 120—130马力四轮驱动拖拉机 | 轮式拖拉机 | 山东双力现代农业装备有限公司 | SL1204 | 驱动轮数：四轮驱动；发动机标定功率（kW）：88.2 | 东方红LR6B5-23(88.2KW/2300R/MIN)发动机排气污染物排放执行国Ⅱ(GB20891-2007)标准16F+8R爬行档,旱田犁耕牵引力≥30.9KN安全风扇驾驶室整机结构重量3800KG,四轮驱动带差速锁独立操纵的双作用离合器(进口材质摩擦片)啮合套换档带动力输出轴防护罩动力输出功率/转速(68.9KW/760/850R/MIN),两组液压输出液压反馈,位调节Ⅱ类液压悬挂强压提升器提升力≥22.0KN液压转向前/后平花轮12.4-24/16.9-34加重桥箱,前后轮有级可调外置加高空滤器
动力机械 | 拖拉机 | 轮式拖拉机（不含皮带传动轮式拖拉机） | 120—130马力四轮驱动拖拉机 | 轮式拖拉机 | 天津拖拉机制造有限公司 | TNB1204 | 驱动轮数：四轮驱动；发动机标定功率（kW）：88.2 | 驱动轮数:四轮驱动,发动机标定功率(KW):88.2
动力机械 | 拖拉机 | 轮式拖拉机（不含皮带传动轮式拖拉机） | 120—130马力四轮驱动拖拉机 | 轮式拖拉机 | 洛阳路通农业装备有限公司 | 路通-1204 | 驱动轮数：四轮驱动；发动机标定功率（kW）：88.2 | 东方红LR6B5-23六缸发动机,12寸加强型双作用离合器,16+8档,主变速啮合套换档,液压转向,前/后平花胎14.9-26/16.9-38,II类悬挂,动力输出转速760/850R/MIN(8键),四轮驱动.
动力机械 | 拖拉机 | 轮式拖拉机（不含皮带传动轮式拖拉机） | 120—130马力四轮驱动拖拉机 | 轮式拖拉机 | 长拖农业机械装备集团有限公司 | 东方红CT1204-1 | 驱动轮数：四轮驱动；发动机标定功率（kW）：88.2
动力机械 | 拖拉机 | 轮式拖拉机（不含皮带传动轮式拖拉机） | 120—130马力四轮驱动拖拉机 | 轮式拖拉机 | 长拖农业机械装备集团有限公司 | 东方红CT1204 | 驱动轮数：四轮驱动；发动机标定功率（kW）：88.2
动力机械 | 拖拉机 | 轮式拖拉机（不含皮带传动轮式拖拉机） | 130—140马力四轮驱动拖拉机 | 轮式拖拉机 | 洛阳瑞得拖拉机有限公司 | RD1304 | 驱动轮数：四轮驱动；发动机标定功率（kW）：95.6 | 驱动方式:四轮驱动发动机标定功率:95.6(KW)
动力机械 | 拖拉机 | 轮式拖拉机（不含皮带传动轮式拖拉机） | 130—140马力四轮驱动拖拉机 | 轮式拖拉机 | 洛阳路通农业装备有限公司 | 路通-1304 | 驱动轮数：四轮驱动；发动机标定功率（kW）：95.6 | 东方红LR6M5-23六缸发动机,12寸加强型双作用离合器,16+8档,主变速啮合套换档,液压转向,前/后平花胎14.9-26/16.9-38,II类悬挂,动力输出转速760/850R/MIN(8键),四轮驱动.
动力机械 | 拖拉机 | 轮式拖拉机（不含皮带传动轮式拖拉机） | 130—140马力四轮驱动拖拉机 | 轮式拖拉机 | 伊犁永成农业装备制造集团有限公司 | 1304 | 驱动轮数：四轮驱动；发动机标定功率（kW）：95.6
动力机械 | 拖拉机 | 轮式拖拉机（不含皮带传动轮式拖拉机） | 130—140马力四轮驱动拖拉机 | 轮式拖拉机 | 天津拖拉机制造有限公司 | TNB1304 | 驱动轮数：四轮驱动；发动机标定功率（kW）：95.6 | 驱动轮数:四轮驱动,发动机标定功率(KW):95.6
动力机械 | 拖拉机 | 轮式拖拉机（不含皮带传动轮式拖拉机） | 130—140马力四轮驱动拖拉机 | 轮式拖拉机 | 泰安泰山国泰拖拉机制造有限公司 | 泰山-1304 | 驱动轮数：四轮驱动；发动机标定功率（kW）：95.6 | 驱动轮数:四轮驱动,发动机标定功率(KW):95.6
动力机械 | 拖拉机 | 轮式拖拉机（不含皮带传动轮式拖拉机） | 130—140马力四轮驱动拖拉机 | 轮式拖拉机 | 山东双力现代农业装备有限公司 | SL1304 | 驱动轮数：四轮驱动；发动机标定功率（kW）：95.6 | 东方LR6M5-23(95.6KW/2200R/MIN)发动机排气污染物排放执行国Ⅱ(GB20891-2007)标准16F+8R梭式档旱田犁耕牵引力≥33.4KN豪华型全封闭减震型材型加宽驾驶室四轮驱动带差速锁液压反馈机构,独立操纵的双作用离合器(进口材质摩擦片)啮合套换档动力输出功率/转速(95.6KW/540/1000R/MIN),带动力输出轴防护罩三组液压输出位调节Ⅱ类液压悬挂强压提升器提升力≥23.0KN液压转向前/后平花胎14.9-26/18.4-38前轮有机可调,后轮无级可调外置加高空滤器.
动力机械 | 拖拉机 | 轮式拖拉机（不含皮带传动轮式拖拉机） | 140—150马力四轮驱动拖拉机 | 轮式拖拉机 | 泰安泰山国泰拖拉机制造有限公司 | 泰山-1404 | 驱动轮数：四轮驱动；发动机标定功率（kW）：103 | 驱动轮数:四轮驱动,发动机标定功率(KW):103
动力机械 | 拖拉机 | 轮式拖拉机（不含皮带传动轮式拖拉机） | 140—150马力四轮驱动拖拉机 | 轮式拖拉机 | 天津拖拉机制造有限公司 | TNB1404 | 驱动轮数：四轮驱动；发动机标定功率（kW）：103 | 驱动轮数:四轮驱动,发动机标定功率(KW):103
动力机械 | 拖拉机 | 轮式拖拉机（不含皮带传动轮式拖拉机） | 140—150马力四轮驱动拖拉机 | 轮式拖拉机 | 凯斯纽荷兰机械(哈尔滨)有限公司 | T1404 | 驱动轮数：四轮驱动；发动机标定功率（kW）：104 | 直列六缸涡轮增压柴油发动机、电液控制变速箱、区域动力换档,最终传动为行星轮减速,液压助力制动,闭心式液压转向,动力输出轴540/1000转,3组液压输出阀
动力机械 | 拖拉机 | 轮式拖拉机（不含皮带传动轮式拖拉机） | 140—150马力四轮驱动拖拉机 | 轮式拖拉机 | 宁夏崴骏车辆装备制造有限公司 | WJTE1454 | 驱动轮数：四轮驱动；发动机标定功率（kW）：106.2 | 福田1006-6TWRT145发动机,106.2KW/2200R/MIN,16+16同步梭式换挡、四轮驱动、带差速锁、独立操纵的双作用离合器、双速动力输出(540/1000转/分)三路液压输出、位调节强压提升器、III类悬挂、液压转向、前后轮胎16.9-26/18.4-38/后轮距无级可调、暖风驾驶室、前配重、后配重(2层).不带驾驶室价格减5000元.
动力机械 | 拖拉机 | 轮式拖拉机（不含皮带传动轮式拖拉机） | 150—180马力四轮驱动拖拉机 | 轮式拖拉机 | 凯斯纽荷兰机械(哈尔滨)有限公司 | T1554 | 驱动轮数：四轮驱动；发动机标定功率（kW）：116 | 直列六缸涡轮增压柴油发动机、电液控制变速箱、区域动力换档,最终传动为行星轮减速,液压助力制动,闭心式液压转向,动力输出轴540/1000转,3组液压输出阀
动力机械 | 拖拉机 | 轮式拖拉机（不含皮带传动轮式拖拉机） | 150—180马力四轮驱动拖拉机 | 轮式拖拉机 | 凯斯纽荷兰机械(哈尔滨)有限公司 | T1654 | 驱动轮数：四轮驱动；发动机标定功率（kW）：122 | 直列六缸涡轮增压柴油发动机、电液控制变速箱、区域动力换档,最终传动为行星轮减速,液压助力制动,闭心式液压转向,动力输出轴540/1000转,3组液压输出阀
动力机械 | 拖拉机 | 轮式拖拉机（不含皮带传动轮式拖拉机） | 150—180马力四轮驱动拖拉机 | 轮式拖拉机 | 洛阳路通农业装备有限公司 | 路通-1504 | 驱动轮数：四轮驱动；发动机标定功率（kW）：110.3
动力机械 | 拖拉机 | 轮式拖拉机（不含皮带传动轮式拖拉机） | 150—180马力四轮驱动拖拉机 | 轮式拖拉机 | 天津拖拉机制造有限公司 | TNB1504 | 驱动轮数：四轮驱动；发动机标定功率（kW）：110.3 | 驱动轮数:四轮驱动.发动机标定功率(KW):110.3
动力机械 | 拖拉机 | 轮式拖拉机（不含皮带传动轮式拖拉机） | 150—180马力四轮驱动拖拉机 | 轮式拖拉机 | 天津拖拉机制造有限公司 | TNB1604-1 | 驱动轮数：四轮驱动；发动机标定功率（kW）：117.6 | 驱动轮数:四轮驱动,发动机标定功率(KW):117.6
动力机械 | 拖拉机 | 轮式拖拉机（不含皮带传动轮式拖拉机） | 150—180马力四轮驱动拖拉机 | 轮式拖拉机 | 爱科(大庆)农业机械有限公司 | MF1654 | 驱动轮数：四轮驱动；发动机标定功率（kW）：122 | 驱动轮数:四轮驱动发动机标定功率:122KW
动力机械 | 拖拉机 | 轮式拖拉机（不含皮带传动轮式拖拉机） | 150—180马力四轮驱动拖拉机 | 轮式拖拉机 | 伊犁永成农业装备制造集团有限公司 | 1504 | 驱动轮数：四轮驱动；发动机标定功率（kW）：110
动力机械 | 拖拉机 | 轮式拖拉机（不含皮带传动轮式拖拉机） | 180—200马力四轮驱动拖拉机 | 轮式拖拉机 | 伊犁永成农业装备制造集团有限公司 | 1804 | 驱动轮数：四轮驱动；发动机标定功率（kW）：132
动力机械 | 拖拉机 | 轮式拖拉机（不含皮带传动轮式拖拉机） | 180—200马力四轮驱动拖拉机 | 轮式拖拉机 | 爱科(大庆)农业机械有限公司 | MF1804 | 驱动轮数：四轮驱动；发动机标定功率（kW）：133 | 驱动轮数:四轮驱动发动机标定功率:133KW
动力机械 | 拖拉机 | 轮式拖拉机（不含皮带传动轮式拖拉机） | 180—200马力四轮驱动拖拉机 | 轮式拖拉机 | 天津拖拉机制造有限公司 | TNB1804-1 | 驱动轮数：四轮驱动；发动机标定功率（kW）：133 | 驱动轮数:四轮驱动,发动机标定功率(KW):133
动力机械 | 拖拉机 | 轮式拖拉机（不含皮带传动轮式拖拉机） | 180—200马力四轮驱动拖拉机 | 轮式拖拉机 | 洛阳路通农业装备有限公司 | 路通-1804 | 驱动轮数：四轮驱动；发动机标定功率（kW）：132.5 | 发动机型号WP6T180E200,180马力,豪华驾驶室,四轮驱动.
动力机械 | 拖拉机 | 轮式拖拉机（不含皮带传动轮式拖拉机） | 180—200马力四轮驱动拖拉机 | 轮式拖拉机 | 凯斯纽荷兰机械(哈尔滨)有限公司 | T1804 | 驱动轮数：四轮驱动；发动机标定功率（kW）：134 | 配备FPT柴油发动机、全封闭驾驶室、电液控制变速箱、电子全动力换档,最终传动为行星轮减速,液压助力制动,闭心式液压转向,独立式动力输出轴540/1000转
动力机械 | 拖拉机 | 轮式拖拉机（不含皮带传动轮式拖拉机） | 200—210马力四轮驱动拖拉机 | 轮式拖拉机 | 天津拖拉机制造有限公司 | TNB2004-1 | 驱动轮数：四轮驱动；发动机标定功率（kW）：147 | 驱动轮数:四轮驱动,发动机标定功率(KW):147
动力机械 | 拖拉机 | 轮式拖拉机（不含皮带传动轮式拖拉机） | 210马力及以上四轮驱动拖拉机 | 轮式拖拉机 | 伊犁永成农业装备制造集团有限公司 | 2154 | 驱动轮数：四轮驱动；发动机标定功率（kW）：162
动力机械 | 拖拉机 | 轮式拖拉机（不含皮带传动轮式拖拉机） | 210马力及以上四轮驱动拖拉机 | 轮式拖拉机 | 爱科(大庆)农业机械有限公司 | MF2404 | 驱动轮数：四轮驱动；发动机标定功率（kW）：177 | 驱动轮数:四轮驱动发动机标定功率:177KW
动力机械 | 拖拉机 | 轮式拖拉机（不含皮带传动轮式拖拉机） | 210马力及以上四轮驱动拖拉机 | 轮式拖拉机 | 爱科(大庆)农业机械有限公司 | MF3404 | 驱动轮数：四轮驱动；发动机标定功率（kW）：250 | 驱动轮数:四轮驱动发动机标定功率:250KW
动力机械 | 拖拉机 | 轮式拖拉机（不含皮带传动轮式拖拉机） | 210马力及以上四轮驱动拖拉机 | 轮式拖拉机 | 爱科(大庆)农业机械有限公司 | T2104 | 驱动轮数：四轮驱动；发动机标定功率（kW）：155 | 驱动轮数:四轮驱动发动机标定功率:155KW
动力机械 | 拖拉机 | 轮式拖拉机（不含皮带传动轮式拖拉机） | 210马力及以上四轮驱动拖拉机 | 轮式拖拉机 | 爱科(大庆)农业机械有限公司 | MF2204 | 驱动轮数：四轮驱动；发动机标定功率（kW）：162 | 驱动轮数:四轮驱动发动机标定功率:162KW
动力机械 | 拖拉机 | 轮式拖拉机（不含皮带传动轮式拖拉机） | 210马力及以上四轮驱动拖拉机 | 轮式拖拉机 | 凯斯纽荷兰机械(哈尔滨)有限公司 | MAGNUM2654 | 驱动轮数：四轮驱动；发动机标定功率（kW）：195 | 配备封闭驾驶室,FPT柴油机,电液控制变速箱、全动力换档、行星轮减速末端传动结构制动器为液压助力制动闭心式液压转向系统独立式动力输出轴,转速540/1000R/MIN.液压悬挂系统型式为分置式,4L类后置三点悬挂,电子力位调节.
动力机械 | 拖拉机 | 轮式拖拉机（不含皮带传动轮式拖拉机） | 210马力及以上四轮驱动拖拉机 | 轮式拖拉机 | 凯斯纽荷兰机械(哈尔滨)有限公司 | MAGNUM3154 | 驱动轮数：四轮驱动；发动机标定功率（kW）：232 | 配备封闭驾驶室,FPT柴油机,电液控制变速箱、全动力换档、行星轮减速末端传动结构制动器为液压助力制动闭心式液压转向系统独立式动力输出轴,转速540/1000R/MIN.液压悬挂系统型式为分置式,4L类后置三点悬挂,电子力位调节.
动力机械 | 拖拉机 | 轮式拖拉机（不含皮带传动轮式拖拉机） | 210马力及以上四轮驱动拖拉机 | 轮式拖拉机 | 凯斯纽荷兰机械(哈尔滨)有限公司 | PUMA2104 | 驱动轮数：四轮驱动；发动机标定功率（kW）：157 | 配备封闭驾驶室,FPT柴油机,电液控制变速箱、全动力换档、行星轮减速末端传动结构制动器为液压助力制动闭心式液压转向系统独立式动力输出轴,转速540/1000R/MIN.液压悬挂系统型式为分置式,3类后置三点悬挂,电子力位调节.
动力机械 | 拖拉机 | 轮式拖拉机（不含皮带传动轮式拖拉机） | 210马力及以上四轮驱动拖拉机 | 轮式拖拉机 | 凯斯纽荷兰机械(哈尔滨)有限公司 | T2104 | 驱动轮数：四轮驱动；发动机标定功率（kW）：157 | 直列六缸涡轮增压柴油发动机、电液控制变速箱、区域动力换档,最终传动为行星轮减速,液压助力制动,闭心式液压转向,动力输出轴540/1000转,分置式液压悬挂,电子力位调节,4组液压输出阀
动力机械 | 拖拉机 | 手扶拖拉机 | 8马力及以上皮带传动手扶拖拉机 | 手扶拖拉机 | 费县华源农业装备工贸有限公司 | HF151 | 传动方式：皮带传动；发动机标定功率（kW）：11.03
动力机械 | 拖拉机 | 手扶拖拉机 | 8马力及以上皮带传动手扶拖拉机 | 手扶拖拉机 | 费县华源农业装备工贸有限公司 | HF101 | 传动方式：皮带传动；发动机标定功率（kW）：7.35
动力机械 | 拖拉机 | 手扶拖拉机 | 8马力及以上皮带传动手扶拖拉机 | 手扶拖拉机 | 费县华源农业装备工贸有限公司 | XDT-101B | 传动方式：皮带传动；发动机标定功率（kW）：7.35
动力机械 | 拖拉机 | 手扶拖拉机 | 8马力及以上皮带传动手扶拖拉机 | 手扶拖拉机 | 费县华源农业装备工贸有限公司 | HF111 | 传动方式：皮带传动；发动机标定功率（kW）：8.82
动力机械 | 拖拉机 | 手扶拖拉机 | 8马力及以上皮带传动手扶拖拉机 | 手扶拖拉机 | 费县华源农业装备工贸有限公司 | HF121 | 传动方式：皮带传动；发动机标定功率（kW）：8.82
动力机械 | 拖拉机 | 手扶拖拉机 | 8马力及以上皮带传动手扶拖拉机 | 手扶拖拉机 | 费县华源农业装备工贸有限公司 | XDT-111B | 传动方式：皮带传动；发动机标定功率（kW）：8.82
动力机械 | 拖拉机 | 手扶拖拉机 | 8马力及以上皮带传动手扶拖拉机 | 手扶拖拉机 | 费县华源农业装备工贸有限公司 | XDT121B | 传动方式：皮带传动；发动机标定功率（kW）：8.82
动力机械 | 拖拉机 | 手扶拖拉机 | 8马力及以上皮带传动手扶拖拉机 | 手扶拖拉机 | 常州东拖机械有限公司 | CD121 | 传动方式：皮带传动；发动机标定功率（kW）：8.82 | 型式:单轴、驱动、牵引兼用型外形尺寸:2680MM*960MM*1250MM轮距:580、640、740、800(可调)最小使用质量:495KG档位数:A6/R2联接方式:3根B1880三角带配套动力:ZS195
动力机械 | 拖拉机 | 手扶拖拉机 | 8马力及以上皮带传动手扶拖拉机 | 手扶拖拉机 | 常州东拖机械有限公司 | CD151 | 传动方式：皮带传动；发动机标定功率（kW）：11.03 | 型式:单轴、驱动、牵引兼用型外形尺寸:2680MM*960MM*1250MM轮距:580、640、740、800(可调)最小使用质量:505KG档位数:A6/R2联接方式:4根B1880三角带配套动力:ZS1100
动力机械 | 拖拉机 | 手扶拖拉机 | 8马力及以上皮带传动手扶拖拉机 | 手扶拖拉机 | 常州机械设备进出口有限公司 | AMEC101 | 传动方式：皮带传动；发动机标定功率（kW）：7.53 | 配亚美柯牌R190柴油机,12小时功率(KW):7.53,外型尺寸(MM):2180×890×1250,轮距调节形式及范围:可调、640-800MM,拖拉机形式:单轴、牵引驱动兼用型,用途:水田旱田兼用,不含农具的结构重量(KG):295KG
动力机械 | 拖拉机 | 手扶拖拉机 | 8马力及以上皮带传动手扶拖拉机 | 手扶拖拉机 | 常州机械设备进出口有限公司 | AMEC121 | 传动方式：皮带传动；发动机标定功率（kW）：9.7 | 配亚美柯牌ZS195柴油机,12小时功率(KW):9.7,外型尺寸(MM):2680×960×1250,轮距调节形式及范围:可调640-800MM,拖拉机形式:单轴、牵引驱动兼用型,用途:水田旱田兼用,不含农具的结构重量(KG):345KG,
动力机械 | 拖拉机 | 手扶拖拉机 | 8马力及以上皮带传动手扶拖拉机 | 手扶拖拉机 | 常州机械设备进出口有限公司 | AMEC151 | 传动方式：皮带传动；发动机标定功率（kW）：11.03 | 配亚美柯牌ZS1100A2柴油机,12小时功率(KW):11.03,外型尺寸(MM):2680×960×1250,轮距调节形式及范围:可调、640-800MM,拖拉机形式:单轴、牵引驱动兼用型,用途:水田旱田兼用,不含农具的结构重量(KG):355KG
动力机械 | 拖拉机 | 手扶拖拉机 | 8马力及以上皮带传动手扶拖拉机 | 手扶拖拉机 | 常州市驰奥机械制造有限公司 | CT151 | 传动方式：皮带传动；发动机标定功率（kW）：11.03 | 传动方式:皮带传动发动机标定功率(KW):11.03
动力机械 | 拖拉机 | 手扶拖拉机 | 8马力及以上皮带传动手扶拖拉机 | 手扶拖拉机 | 常州柴拖拖拉机有限公司 | CT121 | 传动方式：皮带传动；发动机标定功率（kW）：9.7 | 功率:9.7KW.传动方式:由3根B1880皮带传动
动力机械 | 拖拉机 | 手扶拖拉机 | 8马力及以上皮带传动手扶拖拉机 | 手扶拖拉机 | 常州柴拖拖拉机有限公司 | CT151 | 传动方式：皮带传动；发动机标定功率（kW）：11.03 | 功率:9.7KW.传动方式:由4根B1880皮带传动
动力机械 | 拖拉机 | 手扶拖拉机 | 8马力及以上皮带传动手扶拖拉机 | 手扶拖拉机 | 沂南县中天机械有限公司 | 151 | 传动方式：皮带传动；发动机标定功率（kW）：10.29
动力机械 | 拖拉机 | 手扶拖拉机 | 8马力及以上皮带传动手扶拖拉机 | 手扶拖拉机 | 沂南县中天机械有限公司 | 101B | 传动方式：皮带传动；发动机标定功率（kW）：7
动力机械 | 拖拉机 | 手扶拖拉机 | 8马力及以上皮带传动手扶拖拉机 | 手扶拖拉机 | 沂南县中天机械有限公司 | 121 | 传动方式：皮带传动；发动机标定功率（kW）：9.0
动力机械 | 拖拉机 | 手扶拖拉机 | 8马力及以上皮带传动手扶拖拉机 | 手扶拖拉机 | 潍坊桂花农业装备有限公司 | W101 | 传动方式：皮带传动；发动机标定功率（kW）：7.68
动力机械 | 拖拉机 | 手扶拖拉机 | 8马力及以上皮带传动手扶拖拉机 | 手扶拖拉机 | 潍坊桂花农业装备有限公司 | W121 | 传动方式：皮带传动；发动机标定功率（kW）：8.53
动力机械 | 拖拉机 | 手扶拖拉机 | 8马力及以上皮带传动手扶拖拉机 | 手扶拖拉机 | 山东常发工贸有限公司 | CL101 | 传动方式：皮带传动；发动机标定功率（kW）：7.7 | 型式:牵引、驱动兼用型,规格尺寸:2300MM*930MM*1280MM,轮距:680-760MM,最小使用质量:350KG,档位:6/2,发动机与离合器联接方式:皮带联接,起动方式:手摇,发动机功率:7.7KW,标定转速:2300R/MIN,离合器型式:单片常结合摩擦式,变速箱型式:(3+1)*2组成式圆柱齿轮传动.
动力机械 | 拖拉机 | 手扶拖拉机 | 8马力及以上皮带传动手扶拖拉机 | 手扶拖拉机 | 山东常发工贸有限公司 | CL111 | 传动方式：皮带传动；发动机标定功率（kW）：8.27 | 型式:牵引、驱动兼用型,规格尺寸:2138MM*975MM*1120MM,轮距:736MM,最小使用质量:281KG,档位:6/2,发动机与离合器联接方式:皮带,起动方式:手摇,发动机功率:8.27KW,标定转速:2400R/MIN,离合器型式:单片常结合摩擦式,变速箱型式:(3+1)*2组合式.
动力机械 | 拖拉机 | 手扶拖拉机 | 8马力及以上皮带传动手扶拖拉机 | 手扶拖拉机 | 山东常发工贸有限公司 | CL121 | 传动方式：皮带传动；发动机标定功率（kW）：8.82 | 型式:牵引、驱动兼用型,规格尺寸:2270MM*1113MM*1162MM,轮距:865MM,最小使用质量:423KG,档位:6/2,发动机与离合器联接方式:皮带,起动方式:手摇,发动机功率:8.82KW,标定转速:2000R/MIN,离合器型式:单片常结合摩擦式,变速箱型式:(3+1)*2组合式.
动力机械 | 拖拉机 | 履带式拖拉机 | 80—90马力履带式拖拉机 | 履带拖拉机 | 杭州葛高机械股份有限公司 | GG852 | 发动机标定功率（kW）：65 | GG852型履带拖拉机为农业履带式拖拉机,型号:GG852,型式:履带式.外廓尺寸(长X宽X高)4237MMX1860MMX2658MM,轨距:1435MM,履带接地长:1792MM,发动机标定功率:65KW.
动力机械 | 拖拉机 | 履带式拖拉机 | 100—110马力履带式拖拉机 | 履带拖拉机 | 杭州葛高机械股份有限公司 | GG1052 | 发动机标定功率（kW）：80 | GG1052型履带拖拉机为农业履带式拖拉机,型号:GG1052,型式:履带式.外廓尺寸(长X宽X高):4585MMX1860MMX2658MM,轨距:1435MM,履带接地长:1792MM,发动机标定功率:80KW.
动力机械 | 拖拉机 | 履带式拖拉机 | 130—140马力履带式拖拉机 | 履带拖拉机 | 杭州葛高机械股份有限公司 | GG1302 | 发动机标定功率（kW）：97.1 | GG1302型履带拖拉机为农业履带式拖拉机,型号:GG1032,型式:履带式.外廓尺寸(长X宽X高):4585MMX1860MMX2658MM,轨距:1435MM,履带接地长:1792MM,履带板节距:170MM,发动机标定功率:97.1KW.
设施农业设备 | 日光温室设施设备 | 卷帘机 | 卷帘机 | 卷帘机 | 潍坊大众机械有限公司 | JL-200 | 外形尺寸（长×宽×高）620×370×520 mm 结构型式 前推中置自走悬臂式 电机功率 2.2 k W 电机转速1400 r/min 传动机构结构型式 直齿轮+皮带 输出轴转速 0.9 r/min 额定输出扭矩8900 N.m 工作幅宽≤120（草帘）m 结构质量108 kg | 外形尺寸(长×宽×高)620×370×520MM结构型式:前推中置自走悬臂式电机功率2.2KW电机转速1400R/MIN传动机构结构型式直齿轮+皮带输出轴转速0.9R/MIN额定输出扭矩8900N.M工作幅宽≤120(草帘)M结构质量108KG
设施农业设备 | 日光温室设施设备 | 卷帘机 | 卷帘机 | 卷帘机 | 潍坊大众机械有限公司 | JL-260 | 外形尺寸（长×宽×高）610×370×525 mm 结构型式 前推中置自走悬臂式 电机功率1.5 k W 电机转速1400 r/min 传动机构结构型式 直齿轮+皮带 输出轴转速1.0 r/min 额定输出扭矩9600 N.m 工作幅宽≤120m(草帘) 结构质量116 kg | 外形尺寸(长×宽×高)610×370×525MM结构型式:前推中置自走悬臂式电机功率1.5KW电机转速1400R/MIN传动机构结构型式:直齿轮+皮带输出轴转速1.0R/MIN额定输出扭矩9600N.M工作幅宽≤120(草帘)M结构质量116KG
设施农业设备 | 日光温室设施设备 | 卷帘机 | 卷帘机 | 卷帘机 | 潍坊大众机械有限公司 | JL-150 | 外形尺寸（长×宽×高）562×285×270mm 结构质量59kg 配套电机功率1.5k W(三相电) 电机额定转速1495r/min 传动机构结构型式 直齿轮传动 变速箱内变速级数 五轴四级 电机带轮直径57mm 卷帘机带轮直径135mm 带轮传动比 2.37:1 变速箱内传动比 417:1 总传动比988:1 一轴转速 597r/min 输出轴转速1.43r/min 法兰盘直径 135.2mm 额定输出扭矩≥5500N．M 工作幅宽80m（棉被） | 外形尺寸(长×宽×高)562×285×270MM结构质量59KG配套电机功率1.5KW(三相电)电机额定转速1495R/MIN传动机构结构型式直齿轮传动变速箱内变速级数五轴四级电机带轮直径57MM卷帘机带轮直径135MM带轮传动比2.37:1变速箱内传动比417:1总传动比988:1一轴转速597R/MIN输出轴转速1.43R/MIN法兰盘直径135.2MM额定输出扭矩≥5500N.M工作幅宽80M(棉被)
设施农业设备 | 日光温室设施设备 | 卷帘机 | 卷帘机 | 电动卷帘机 | 凤翔县郭店新民金属工艺厂 | DJ-200 | 最大卷帘长度200m，配套电机功率：2.2kW单相电动机/1.5kW三相电动机，配套电机转速：1400r/min | 最大卷帘长度200M,配套电机功率:2.2KW单相电动机/1.5KW三相电动机,配套电机转速:1400R/MIN.
设施农业设备 | 日光温室设施设备 | 卷帘机 | 卷帘机 | 悬臂式卷帘机 | 凤翔县郭店新民金属工艺厂 | DJ200-5型 | 型号名称：DJ200-5型悬臂式卷帘机，结构形式：悬臂式中置式，电机额定电压：220-380V，电机额定功率：1.5kW三相电动机/2.2kW单相电动机，电机额定转速：1400r/min，传动机构结构形式：V带传动，自锁方式：棘轮自锁，额定输出轴转速：1.21r/min，额定输出扭矩：9000N.m，最大卷轴长度100m，摇把回转半径：140mm，减速箱外形尺寸：（长X宽X高）800X340X350mm(带电机） | 型号名称:DJ200-5型悬臂式卷帘机,结构形式:悬臂式中置式,电机额定电压:220-380V,电机额定功率:1.5KW三相电动机/2.2KW单相电动机,电机额定转速:1400R/MIN,传动机构结构形式:V带传动,自锁方式:棘轮自锁,额定输出轴转速:1.21R/MIN,额定输出扭矩:9000N.M,最大卷轴长度100M,摇把回转半径:140MM,减速箱外形尺寸:(长X宽X高)800X340X350MM(带电机)
设施农业设备 | 日光温室设施设备 | 卷帘机 | 卷帘机 | 卷帘机 | 潍坊大众机械有限公司 | JL-130 | 外形尺寸（长×宽×高）830×370×400 mm 结构型式 前推中置自走悬臂式 配套电机功率1.5 k W 配套电机转速1400 r/min 传动机构结构型式 直齿轮+皮带 输出轴转速1.94 r/min 额定输出扭矩3500 N.m 工作幅宽≤100（棉被） ≤80（草帘）m 结构质量72.5 kg | 外形尺寸(长×宽×高)830×370×400MM结构型式前推中置自走悬臂式配套电机功率1.5KW配套电机转速1400R/MIN传动机构结构型式直齿轮+皮带输出轴转速1.94R/MIN额定输出扭矩3500N.M工作幅宽≤100(棉被)、≤80(草帘)M结构质量72.5KG
畜牧水产养殖机械 | 饲料（草）加工机械设备 | 铡草机 | 1—3t/h铡草机 | 风送式铡草机 | 瓦房店市润达鑫盛实业有限责任公司 | 9ZP-1.6
畜牧水产养殖机械 | 饲料（草）加工机械设备 | 铡草机 | 1—3t/h铡草机 | 风送式铡草机 | 瓦房店市润达鑫盛实业有限责任公司 | 9ZP-2.4
耕整地机械 | 耕地机械 | 旋耕机 | 单轴1000—1500mm旋耕机 | 旋耕机 | 河北春耕机械制造有限公司 | 1GQN-125
耕整地机械 | 耕地机械 | 旋耕机 | 单轴1000—1500mm旋耕机 | 旋耕机 | 河北春耕机械制造有限公司 | 1GQN-140
耕整地机械 | 耕地机械 | 旋耕机 | 单轴1500—2000mm旋耕机 | 旋耕机 | 河北春耕机械制造有限公司 | 1GQN-150
耕整地机械 | 耕地机械 | 旋耕机 | 单轴1500—2000mm旋耕机 | 旋耕机 | 河北春耕机械制造有限公司 | 1GQN-160
耕整地机械 | 耕地机械 | 旋耕机 | 单轴1500—2000mm旋耕机 | 旋耕机 | 河北春耕机械制造有限公司 | 1GQN-180
耕整地机械 | 耕地机械 | 旋耕机 | 单轴2000—2500mm旋耕机 | 旋耕机 | 河北春耕机械制造有限公司 | 1GQN-200
耕整地机械 | 耕地机械 | 旋耕机 | 单轴2000—2500mm旋耕机 | 旋耕机 | 河北春耕机械制造有限公司 | 1GQNZGK-200
耕整地机械 | 耕地机械 | 旋耕机 | 单轴2000—2500mm旋耕机 | 旋耕机 | 河北春耕机械制造有限公司 | 1GQNZGK-220
耕整地机械 | 耕地机械 | 旋耕机 | 单轴2000—2500mm旋耕机 | 旋耕机 | 河北春耕机械制造有限公司 | 1GQNZGK-230
耕整地机械 | 耕地机械 | 旋耕机 | 单轴2000—2500mm旋耕机 | 旋耕机 | 河北春耕机械制造有限公司 | 1GQNGK-230
耕整地机械 | 耕地机械 | 旋耕机 | 单轴2500mm及以上旋耕机 | 旋耕机 | 河北春耕机械制造有限公司 | 1GQNGK-250
耕整地机械 | 耕地机械 | 旋耕机 | 单轴2500mm及以上旋耕机 | 旋耕机 | 河北春耕机械制造有限公司 | 1GQNGK-280
耕整地机械 | 耕地机械 | 旋耕机 | 单轴2500mm及以上旋耕机 | 旋耕机 | 河北春耕机械制造有限公司 | 1GQNGK-300
耕整地机械 | 耕地机械 | 深松整地联合作业机 | 4—5铲深松机 | 深松机 | 河北春耕机械制造有限公司 | 1SZL-200B
耕整地机械 | 耕地机械 | 旋耕机 | 1200mm及以上履带自走式旋耕机 | 履带自走式旋耕机 | 中联重机股份有限公司(原:奇瑞重工股份有限公司) | 1GLZ-220
种植施肥机械 | 栽植机械 | 水稻插秧机 | 4行手扶步进式水稻插秧机 | 手扶式插秧机 | 中联重机股份有限公司(原:奇瑞重工股份有限公司) | 2ZF-4
种植施肥机械 | 栽植机械 | 水稻插秧机 | 6行及以上手扶步进式水稻插秧机 | 手扶式插秧机 | 中联重机股份有限公司(原:奇瑞重工股份有限公司) | 2ZF-6
种植施肥机械 | 栽植机械 | 水稻插秧机 | 6行及以上手扶步进式水稻插秧机 | 手扶式插秧机 | 中联重机股份有限公司(原:奇瑞重工股份有限公司) | 2ZF-6B
种植施肥机械 | 栽植机械 | 水稻插秧机 | 6—7行四轮乘坐式水稻插秧机 | 乘坐式高速插秧机 | 中联重机股份有限公司(原:奇瑞重工股份有限公司) | 2ZGQ-6
种植施肥机械 | 栽植机械 | 水稻插秧机 | 6—7行四轮乘坐式水稻插秧机 | 乘坐式高速插秧机 | 中联重机股份有限公司(原:奇瑞重工股份有限公司) | 2ZGQ-6A
种植施肥机械 | 栽植机械 | 水稻插秧机 | 8行及以上四轮乘坐式水稻插秧机 | 乘坐式高速插秧机 | 中联重机股份有限公司(原:奇瑞重工股份有限公司) | 2ZG-8A
种植施肥机械 | 栽植机械 | 水稻插秧机 | 8行及以上四轮乘坐式水稻插秧机 | 乘坐式高速插秧机 | 中联重机股份有限公司(原:奇瑞重工股份有限公司) | 2ZG-8
收获机械 | 谷物收获机械 | 自走轮式谷物联合收割机（全喂入） | 3—4kg/s自走轮式谷物联合收割机（全喂入） | 自走式谷物联合收割机 | 中联重机股份有限公司(原:奇瑞重工股份有限公司) | 4LZ-3A
收获机械 | 谷物收获机械 | 自走轮式谷物联合收割机（全喂入） | 3—4kg/s自走轮式谷物联合收割机（全喂入） | 自走式谷物联合收割机 | 中联重机股份有限公司(原:奇瑞重工股份有限公司) | 4LZ-3A1
收获机械 | 谷物收获机械 | 自走轮式谷物联合收割机（全喂入） | 3—4kg/s自走轮式谷物联合收割机（全喂入） | 自走式谷物联合收割机 | 中联重机股份有限公司(原:奇瑞重工股份有限公司) | 4LZ-3.5A
收获机械 | 谷物收获机械 | 自走轮式谷物联合收割机（全喂入） | 4—5kg/s自走轮式谷物联合收割机（全喂入） | 自走式谷物联合收割机 | 中联重机股份有限公司(原:奇瑞重工股份有限公司) | 4LZ-4.5A
收获机械 | 谷物收获机械 | 自走轮式谷物联合收割机（全喂入） | 4—5kg/s自走轮式谷物联合收割机（全喂入） | 自走式谷物联合收割机 | 中联重机股份有限公司(原:奇瑞重工股份有限公司) | 4LZ-4A
收获机械 | 谷物收获机械 | 自走轮式谷物联合收割机（全喂入） | 4—5kg/s自走轮式谷物联合收割机（全喂入） | 自走式谷物联合收割机 | 中联重机股份有限公司(原:奇瑞重工股份有限公司) | 4LZ-4A1
收获机械 | 谷物收获机械 | 自走轮式谷物联合收割机（全喂入） | 4—5kg/s自走轮式谷物联合收割机（全喂入） | 自走式谷物联合收割机 | 中联重机股份有限公司(原:奇瑞重工股份有限公司) | 4LZ-4B
收获机械 | 谷物收获机械 | 自走轮式谷物联合收割机（全喂入） | 4—5kg/s自走轮式谷物联合收割机（全喂入） | 自走式谷物联合收割机 | 中联重机股份有限公司(原:奇瑞重工股份有限公司) | 4LZ-4B1
收获机械 | 谷物收获机械 | 自走轮式谷物联合收割机（全喂入） | 5—6kg/s自走轮式谷物联合收割机（全喂入） | 自走式谷物联合收割机 | 中联重机股份有限公司(原:奇瑞重工股份有限公司) | 4LZ-5BH
收获机械 | 谷物收获机械 | 自走轮式谷物联合收割机（全喂入） | 5—6kg/s自走轮式谷物联合收割机（全喂入） | 自走式谷物联合收割机 | 中联重机股份有限公司(原:奇瑞重工股份有限公司) | 4LZ-5BH1
收获机械 | 谷物收获机械 | 自走轮式谷物联合收割机（全喂入） | 5—6kg/s自走轮式谷物联合收割机（全喂入） | 自走式谷物联合收割机 | 中联重机股份有限公司(原:奇瑞重工股份有限公司) | 4LZ-5C1
收获机械 | 谷物收获机械 | 自走轮式谷物联合收割机（全喂入） | 5—6kg/s自走轮式谷物联合收割机（全喂入） | 自走式谷物联合收割机 | 中联重机股份有限公司(原:奇瑞重工股份有限公司) | 4LZ-5C2
收获机械 | 谷物收获机械 | 自走轮式谷物联合收割机（全喂入） | 5—6kg/s自走轮式谷物联合收割机（全喂入） | 自走式谷物联合收割机 | 中联重机股份有限公司(原:奇瑞重工股份有限公司) | 4LZ-5A
收获机械 | 谷物收获机械 | 自走轮式谷物联合收割机（全喂入） | 5—6kg/s自走轮式谷物联合收割机（全喂入） | 自走式谷物联合收割机 | 中联重机股份有限公司(原:奇瑞重工股份有限公司) | 4LZ-5AH
收获机械 | 谷物收获机械 | 自走轮式谷物联合收割机（全喂入） | 5—6kg/s自走轮式谷物联合收割机（全喂入） | 自走式谷物联合收割机 | 中联重机股份有限公司(原:奇瑞重工股份有限公司) | 4LZ-5B
收获机械 | 谷物收获机械 | 自走轮式谷物联合收割机（全喂入） | 5—6kg/s自走轮式谷物联合收割机（全喂入） | 自走式谷物联合收割机 | 中联重机股份有限公司(原:奇瑞重工股份有限公司) | 4LZ-5B1
收获机械 | 谷物收获机械 | 自走轮式谷物联合收割机（全喂入） | 5—6kg/s自走轮式谷物联合收割机（全喂入） | 自走式谷物联合收割机 | 中联重机股份有限公司(原:奇瑞重工股份有限公司) | 4LZ-5B2
收获机械 | 谷物收获机械 | 自走轮式谷物联合收割机（全喂入） | 6—7kg/s自走轮式谷物联合收割机（全喂入） | 自走式谷物联合收获机 | 中联重机股份有限公司(原:奇瑞重工股份有限公司) | 4LZ-6F
收获机械 | 谷物收获机械 | 自走轮式谷物联合收割机（全喂入） | 6—7kg/s自走轮式谷物联合收割机（全喂入） | 自走式谷物联合收割机 | 中联重机股份有限公司(原:奇瑞重工股份有限公司) | 4LZ-6A
收获机械 | 谷物收获机械 | 自走轮式谷物联合收割机（全喂入） | 6—7kg/s自走轮式谷物联合收割机（全喂入） | 自走式谷物联合收割机 | 中联重机股份有限公司(原:奇瑞重工股份有限公司) | 4LZ-6A1
收获机械 | 谷物收获机械 | 自走轮式谷物联合收割机（全喂入） | 6—7kg/s自走轮式谷物联合收割机（全喂入） | 自走式谷物联合收割机 | 中联重机股份有限公司(原:奇瑞重工股份有限公司) | 4LZ-6B
收获机械 | 谷物收获机械 | 自走轮式谷物联合收割机（全喂入） | 6—7kg/s自走轮式谷物联合收割机（全喂入） | 自走式谷物联合收割机 | 中联重机股份有限公司(原:奇瑞重工股份有限公司) | 4LZ-6B1
收获机械 | 谷物收获机械 | 自走轮式谷物联合收割机（全喂入） | 6—7kg/s自走轮式谷物联合收割机（全喂入） | 自走式谷物联合收割机 | 中联重机股份有限公司(原:奇瑞重工股份有限公司) | 4LZ-6B2
收获机械 | 谷物收获机械 | 自走轮式谷物联合收割机（全喂入） | 6—7kg/s自走轮式谷物联合收割机（全喂入） | 自走式谷物联合收割机 | 中联重机股份有限公司(原:奇瑞重工股份有限公司) | 4LZ-6B3
收获机械 | 谷物收获机械 | 自走轮式谷物联合收割机（全喂入） | 6—7kg/s自走轮式谷物联合收割机（全喂入） | 自走式谷物联合收割机 | 中联重机股份有限公司(原:奇瑞重工股份有限公司) | 4LZ-6B4
收获机械 | 谷物收获机械 | 自走轮式谷物联合收割机（全喂入） | 6—7kg/s自走轮式谷物联合收割机（全喂入） | 自走式谷物联合收割机 | 中联重机股份有限公司(原:奇瑞重工股份有限公司) | 4LZ-6BH1
收获机械 | 谷物收获机械 | 自走轮式谷物联合收割机（全喂入） | 6—7kg/s自走轮式谷物联合收割机（全喂入） | 自走式谷物联合收割机 | 中联重机股份有限公司(原:奇瑞重工股份有限公司) | 4LZ-6BH3
收获机械 | 谷物收获机械 | 自走轮式谷物联合收割机（全喂入） | 6—7kg/s自走轮式谷物联合收割机（全喂入） | 自走式谷物联合收割机 | 中联重机股份有限公司(原:奇瑞重工股份有限公司) | 4LZ-6C
收获机械 | 谷物收获机械 | 自走轮式谷物联合收割机（全喂入） | 6—7kg/s自走轮式谷物联合收割机（全喂入） | 自走式谷物联合收割机 | 中联重机股份有限公司(原:奇瑞重工股份有限公司) | 4LZ-6CH
收获机械 | 谷物收获机械 | 自走轮式谷物联合收割机（全喂入） | 7—8kg/s自走轮式谷物联合收割机（全喂入） | 自走式谷物联合收割机 | 中联重机股份有限公司(原:奇瑞重工股份有限公司) | 4LZ-7CHG
收获机械 | 谷物收获机械 | 自走轮式谷物联合收割机（全喂入） | 7—8kg/s自走轮式谷物联合收割机（全喂入） | 自走式谷物联合收割机 | 中联重机股份有限公司(原:奇瑞重工股份有限公司) | 4LZ-7A
收获机械 | 谷物收获机械 | 自走轮式谷物联合收割机（全喂入） | 7—8kg/s自走轮式谷物联合收割机（全喂入） | 自走式谷物联合收割机 | 中联重机股份有限公司(原:奇瑞重工股份有限公司) | 4LZ-7A1
收获机械 | 谷物收获机械 | 自走轮式谷物联合收割机（全喂入） | 7—8kg/s自走轮式谷物联合收割机（全喂入） | 自走式谷物联合收割机 | 中联重机股份有限公司(原:奇瑞重工股份有限公司) | 4LZ-7B
收获机械 | 谷物收获机械 | 自走轮式谷物联合收割机（全喂入） | 7—8kg/s自走轮式谷物联合收割机（全喂入） | 自走式谷物联合收割机 | 中联重机股份有限公司(原:奇瑞重工股份有限公司) | 4LZ-7B1
收获机械 | 谷物收获机械 | 自走轮式谷物联合收割机（全喂入） | 7—8kg/s自走轮式谷物联合收割机（全喂入） | 自走式谷物联合收割机 | 中联重机股份有限公司(原:奇瑞重工股份有限公司) | 4LZ-7C
收获机械 | 谷物收获机械 | 自走轮式谷物联合收割机（全喂入） | 7—8kg/s自走轮式谷物联合收割机（全喂入） | 自走式谷物联合收割机 | 中联重机股份有限公司(原:奇瑞重工股份有限公司) | 4LZ-7CH
收获机械 | 谷物收获机械 | 自走轮式谷物联合收割机（全喂入） | 8kg/s及以上自走轮式谷物联合收割机（全喂入） | 自走式谷物联合收割机 | 中联重机股份有限公司(原:奇瑞重工股份有限公司) | 4LZ-8B
收获机械 | 谷物收获机械 | 自走轮式谷物联合收割机（全喂入） | 8kg/s及以上自走轮式谷物联合收割机（全喂入） | 自走式谷物联合收割机 | 中联重机股份有限公司(原:奇瑞重工股份有限公司) | 4LZ-8CZ
收获机械 | 谷物收获机械 | 自走轮式谷物联合收割机（全喂入） | 8kg/s及以上自走轮式谷物联合收割机（全喂入） | 自走式谷物联合收获机 | 中联重机股份有限公司(原:奇瑞重工股份有限公司) | 4LZ-8F
收获机械 | 谷物收获机械 | 自走履带式谷物联合收割机（全喂入） | 1—1.5kg/s自走履带式谷物联合收割机（全喂入）；包含1.5—2.1kg/s自走履带式水稻联合收割机（全喂入） | 履带式全喂入水稻联合收割机 | 中联重机股份有限公司(原:奇瑞重工股份有限公司) | 4LZ-2.0D
收获机械 | 谷物收获机械 | 自走履带式谷物联合收割机（全喂入） | 1—1.5kg/s自走履带式谷物联合收割机（全喂入）；包含1.5—2.1kg/s自走履带式水稻联合收割机（全喂入） | 履带式全喂入水稻联合收割机 | 中联重机股份有限公司(原:奇瑞重工股份有限公司) | 4LZ-2.0
收获机械 | 谷物收获机械 | 自走履带式谷物联合收割机（全喂入） | 1.5—2.1kg/s自走履带式谷物联合收割机（全喂入）；包含2.1—3kg/s自走履带式水稻联合收割机（全喂入） | 履带式全喂入水稻联合收割机 | 中联重机股份有限公司(原:奇瑞重工股份有限公司) | 4LZ-2.5
收获机械 | 谷物收获机械 | 自走履带式谷物联合收割机（全喂入） | 1.5—2.1kg/s自走履带式谷物联合收割机（全喂入）；包含2.1—3kg/s自走履带式水稻联合收割机（全喂入） | 履带式全喂入水稻联合收割机 | 中联重机股份有限公司(原:奇瑞重工股份有限公司) | 4LZ-2.5Q
收获机械 | 谷物收获机械 | 自走履带式谷物联合收割机（全喂入） | 1.5—2.1kg/s自走履带式谷物联合收割机（全喂入）；包含2.1—3kg/s自走履带式水稻联合收割机（全喂入） | 履带式全喂入谷物联合收割机 | 中联重机股份有限公司(原:奇瑞重工股份有限公司) | 4LZ-1.8
收获机械 | 谷物收获机械 | 自走履带式谷物联合收割机（全喂入） | 1.5—2.1kg/s自走履带式谷物联合收割机（全喂入）；包含2.1—3kg/s自走履带式水稻联合收割机（全喂入） | 履带式全喂入谷物联合收割机 | 中联重机股份有限公司(原:奇瑞重工股份有限公司) | 4LZ-2.0Z(履带式全喂入谷物联合收割机)
收获机械 | 谷物收获机械 | 自走履带式谷物联合收割机（全喂入） | 1.5—2.1kg/s自走履带式谷物联合收割机（全喂入）；包含2.1—3kg/s自走履带式水稻联合收割机（全喂入） | 履带式全喂入谷物联合收割机 | 中联重机股份有限公司(原:奇瑞重工股份有限公司) | 4LZT-2.0Z
收获机械 | 谷物收获机械 | 自走履带式谷物联合收割机（全喂入） | 1.5—2.1kg/s自走履带式谷物联合收割机（全喂入）；包含2.1—3kg/s自走履带式水稻联合收割机（全喂入） | 履带式全喂入谷物联合收割机 | 中联重机股份有限公司(原:奇瑞重工股份有限公司) | 4LZT-2.0ZA
收获机械 | 谷物收获机械 | 自走履带式谷物联合收割机（全喂入） | 1.5—2.1kg/s自走履带式谷物联合收割机（全喂入）；包含2.1—3kg/s自走履带式水稻联合收割机（全喂入） | 履带式全喂入水稻联合收割机 | 中联重机股份有限公司(原:奇瑞重工股份有限公司) | 4LZ-2.5Z
收获机械 | 谷物收获机械 | 自走履带式谷物联合收割机（全喂入） | 2.1—3kg/s自走履带式谷物联合收割机（全喂入）；包含3—4kg/s自走履带式水稻联合收割机（全喂入） | 履带式全喂入稻麦联合收割机 | 中联重机股份有限公司(原:奇瑞重工股份有限公司) | 4LZ-2.8Z
收获机械 | 谷物收获机械 | 自走履带式谷物联合收割机（全喂入） | 2.1—3kg/s自走履带式谷物联合收割机（全喂入）；包含3—4kg/s自走履带式水稻联合收割机（全喂入） | 履带式全喂入水稻联合收割机 | 中联重机股份有限公司(原:奇瑞重工股份有限公司) | 4LZ-3.5QA
收获机械 | 谷物收获机械 | 自走履带式谷物联合收割机（全喂入） | 2.1—3kg/s自走履带式谷物联合收割机（全喂入）；包含3—4kg/s自走履带式水稻联合收割机（全喂入） | 履带式全喂入水稻联合收割机 | 中联重机股份有限公司(原:奇瑞重工股份有限公司) | 4LZ-3.5Z(2.1-3KG/S自走履带式谷物联合收割机(全喂入))
收获机械 | 谷物收获机械 | 自走履带式谷物联合收割机（全喂入） | 2.1—3kg/s自走履带式谷物联合收割机（全喂入）；包含3—4kg/s自走履带式水稻联合收割机（全喂入） | 履带式全喂入水稻联合收割机 | 中联重机股份有限公司(原:奇瑞重工股份有限公司) | 4LZ-3.8D
收获机械 | 谷物收获机械 | 自走履带式谷物联合收割机（全喂入） | 2.1—3kg/s自走履带式谷物联合收割机（全喂入）；包含3—4kg/s自走履带式水稻联合收割机（全喂入） | 履带式全喂入水稻联合收割机 | 中联重机股份有限公司(原:奇瑞重工股份有限公司) | 4LZ-3.8DA
收获机械 | 谷物收获机械 | 自走履带式谷物联合收割机（全喂入） | 2.1—3kg/s自走履带式谷物联合收割机（全喂入）；包含3—4kg/s自走履带式水稻联合收割机（全喂入） | 履带式全喂入水稻联合收割机 | 中联重机股份有限公司(原:奇瑞重工股份有限公司) | 4LZ-3.8DB
收获机械 | 谷物收获机械 | 自走履带式谷物联合收割机（全喂入） | 2.1—3kg/s自走履带式谷物联合收割机（全喂入）；包含3—4kg/s自走履带式水稻联合收割机（全喂入） | 履带式全喂入水稻联合收割机 | 中联重机股份有限公司(原:奇瑞重工股份有限公司) | 4LZ-3.0D
收获机械 | 谷物收获机械 | 自走履带式谷物联合收割机（全喂入） | 2.1—3kg/s自走履带式谷物联合收割机（全喂入）；包含3—4kg/s自走履带式水稻联合收割机（全喂入） | 履带式全喂入水稻联合收割机 | 中联重机股份有限公司(原:奇瑞重工股份有限公司) | 4LZ-3.0QA
收获机械 | 谷物收获机械 | 自走履带式谷物联合收割机（全喂入） | 2.1—3kg/s自走履带式谷物联合收割机（全喂入）；包含3—4kg/s自走履带式水稻联合收割机（全喂入） | 履带式全喂入水稻联合收割机 | 中联重机股份有限公司(原:奇瑞重工股份有限公司) | 4LZ-3.0ZA
收获机械 | 谷物收获机械 | 自走履带式谷物联合收割机（全喂入） | 2.1—3kg/s自走履带式谷物联合收割机（全喂入）；包含3—4kg/s自走履带式水稻联合收割机（全喂入） | 履带式全喂入水稻收割机 | 中联重机股份有限公司(原:奇瑞重工股份有限公司) | 4LZ-3.0Z
收获机械 | 谷物收获机械 | 自走履带式谷物联合收割机（全喂入） | 2.1—3kg/s自走履带式谷物联合收割机（全喂入）；包含3—4kg/s自走履带式水稻联合收割机（全喂入） | 履带式全喂入水稻联合收割机 | 中联重机股份有限公司(原:奇瑞重工股份有限公司) | 4LZ-3.5HA
收获机械 | 谷物收获机械 | 自走履带式谷物联合收割机（全喂入） | 2.1—3kg/s自走履带式谷物联合收割机（全喂入）；包含3—4kg/s自走履带式水稻联合收割机（全喂入） | 履带式全喂入水稻联合收割机 | 中联重机股份有限公司(原:奇瑞重工股份有限公司) | 4LZ-3.5Q
收获机械 | 谷物收获机械 | 自走履带式谷物联合收割机（全喂入） | 2.1—3kg/s自走履带式谷物联合收割机（全喂入）；包含3—4kg/s自走履带式水稻联合收割机（全喂入） | 履带式全喂入谷物联合收割机 | 中联重机股份有限公司(原:奇瑞重工股份有限公司) | 4LZ-2.5L
收获机械 | 谷物收获机械 | 自走履带式谷物联合收割机（全喂入） | 2.1—3kg/s自走履带式谷物联合收割机（全喂入）；包含3—4kg/s自走履带式水稻联合收割机（全喂入） | 履带式全喂入谷物联合收割机 | 中联重机股份有限公司(原:奇瑞重工股份有限公司) | 4LZT-2.5Q
收获机械 | 谷物收获机械 | 自走履带式谷物联合收割机（全喂入） | 2.1—3kg/s自走履带式谷物联合收割机（全喂入）；包含3—4kg/s自走履带式水稻联合收割机（全喂入） | 履带式全喂入谷物联合收割机 | 中联重机股份有限公司(原:奇瑞重工股份有限公司) | 4LZT-2.5Z
收获机械 | 谷物收获机械 | 自走履带式谷物联合收割机（全喂入） | 3—4kg/s自走履带式谷物联合收割机（全喂入）；包含4kg/s及以上自走履带式水稻联合收割机（全喂入） | 履带式全喂入水稻联合收割机 | 中联重机股份有限公司(原:奇瑞重工股份有限公司) | 4LZ-4.0D
收获机械 | 谷物收获机械 | 自走履带式谷物联合收割机（全喂入） | 3—4kg/s自走履带式谷物联合收割机（全喂入）；包含4kg/s及以上自走履带式水稻联合收割机（全喂入） | 履带式全喂入水稻联合收割机 | 中联重机股份有限公司(原:奇瑞重工股份有限公司) | 4LZ-4.0H
收获机械 | 谷物收获机械 | 自走履带式谷物联合收割机（全喂入） | 3—4kg/s自走履带式谷物联合收割机（全喂入）；包含4kg/s及以上自走履带式水稻联合收割机（全喂入） | 履带式全喂入水稻联合收割机 | 中联重机股份有限公司(原:奇瑞重工股份有限公司) | 4LZ-4.0Q
收获机械 | 谷物收获机械 | 自走履带式谷物联合收割机（全喂入） | 3—4kg/s自走履带式谷物联合收割机（全喂入）；包含4kg/s及以上自走履带式水稻联合收割机（全喂入） | 履带式全喂入水稻联合收割机 | 中联重机股份有限公司(原:奇瑞重工股份有限公司) | 4LZ-4.0QA
收获机械 | 谷物收获机械 | 自走履带式谷物联合收割机（全喂入） | 3—4kg/s自走履带式谷物联合收割机（全喂入）；包含4kg/s及以上自走履带式水稻联合收割机（全喂入） | 履带式全喂入水稻联合收割机 | 中联重机股份有限公司(原:奇瑞重工股份有限公司) | 4LZ-4.0QB
收获机械 | 谷物收获机械 | 自走履带式谷物联合收割机（全喂入） | 3—4kg/s自走履带式谷物联合收割机（全喂入）；包含4kg/s及以上自走履带式水稻联合收割机（全喂入） | 履带式全喂入水稻联合收割机 | 中联重机股份有限公司(原:奇瑞重工股份有限公司) | 4LZ-4.0Z
收获机械 | 谷物收获机械 | 自走履带式谷物联合收割机（全喂入） | 3—4kg/s自走履带式谷物联合收割机（全喂入）；包含4kg/s及以上自走履带式水稻联合收割机（全喂入） | 履带式全喂入水稻联合收割机 | 中联重机股份有限公司(原:奇瑞重工股份有限公司) | 4LZ-4.0ZA
收获机械 | 谷物收获机械 | 自走履带式谷物联合收割机（全喂入） | 3—4kg/s自走履带式谷物联合收割机（全喂入）；包含4kg/s及以上自走履带式水稻联合收割机（全喂入） | 履带式全喂入水稻联合收割机 | 中联重机股份有限公司(原:奇瑞重工股份有限公司) | 4LZ-4.0ZB
收获机械 | 谷物收获机械 | 自走履带式谷物联合收割机（全喂入） | 3—4kg/s自走履带式谷物联合收割机（全喂入）；包含4kg/s及以上自走履带式水稻联合收割机（全喂入） | 履带式全喂入水稻联合收割机 | 中联重机股份有限公司(原:奇瑞重工股份有限公司) | 4LZ-4.5Q
收获机械 | 谷物收获机械 | 自走履带式谷物联合收割机（全喂入） | 3—4kg/s自走履带式谷物联合收割机（全喂入）；包含4kg/s及以上自走履带式水稻联合收割机（全喂入） | 履带式全喂入水稻联合收割机 | 中联重机股份有限公司(原:奇瑞重工股份有限公司) | 4LZ-4.5QA
收获机械 | 谷物收获机械 | 自走履带式谷物联合收割机（全喂入） | 3—4kg/s自走履带式谷物联合收割机（全喂入）；包含4kg/s及以上自走履带式水稻联合收割机（全喂入） | 履带式全喂入水稻联合收割机 | 中联重机股份有限公司(原:奇瑞重工股份有限公司) | 4LZ-4.5Z
收获机械 | 谷物收获机械 | 自走履带式谷物联合收割机（全喂入） | 3—4kg/s自走履带式谷物联合收割机（全喂入）；包含4kg/s及以上自走履带式水稻联合收割机（全喂入） | 履带式全喂入水稻联合收割机 | 中联重机股份有限公司(原:奇瑞重工股份有限公司) | 4LZ-4.5ZA
收获机械 | 谷物收获机械 | 自走履带式谷物联合收割机（全喂入） | 3—4kg/s自走履带式谷物联合收割机（全喂入）；包含4kg/s及以上自走履带式水稻联合收割机（全喂入） | 履带式全喂入水稻联合收割机 | 中联重机股份有限公司(原:奇瑞重工股份有限公司) | 4LZ-4.6Z
收获机械 | 谷物收获机械 | 自走履带式谷物联合收割机（全喂入） | 3—4kg/s自走履带式谷物联合收割机（全喂入）；包含4kg/s及以上自走履带式水稻联合收割机（全喂入） | 履带式全喂入水稻联合收割机 | 中联重机股份有限公司(原:奇瑞重工股份有限公司) | 4LZ-5.0H
收获机械 | 谷物收获机械 | 自走履带式谷物联合收割机（全喂入） | 3—4kg/s自走履带式谷物联合收割机（全喂入）；包含4kg/s及以上自走履带式水稻联合收割机（全喂入） | 履带式全喂入水稻联合收割机 | 中联重机股份有限公司(原:奇瑞重工股份有限公司) | 4LZ-5.0Q
收获机械 | 谷物收获机械 | 自走履带式谷物联合收割机（全喂入） | 3—4kg/s自走履带式谷物联合收割机（全喂入）；包含4kg/s及以上自走履带式水稻联合收割机（全喂入） | 履带式全喂入水稻联合收割机 | 中联重机股份有限公司(原:奇瑞重工股份有限公司) | 4LZ-5.0Z
收获机械 | 谷物收获机械 | 自走履带式谷物联合收割机（全喂入） | 3—4kg/s自走履带式谷物联合收割机（全喂入）；包含4kg/s及以上自走履带式水稻联合收割机（全喂入） | 履带式全喂入谷物联合收割机 | 中联重机股份有限公司(原:奇瑞重工股份有限公司) | 4LZT-3.0D
收获机械 | 谷物收获机械 | 自走履带式谷物联合收割机（全喂入） | 3—4kg/s自走履带式谷物联合收割机（全喂入）；包含4kg/s及以上自走履带式水稻联合收割机（全喂入） | 履带式全喂入谷物联合收割机 | 中联重机股份有限公司(原:奇瑞重工股份有限公司) | 4LZ-3.5Z
收获机械 | 谷物收获机械 | 自走履带式谷物联合收割机（全喂入） | 3—4kg/s自走履带式谷物联合收割机（全喂入）；包含4kg/s及以上自走履带式水稻联合收割机（全喂入） | 履带式全喂入谷物联合收割机 | 中联重机股份有限公司(原:奇瑞重工股份有限公司) | 4LZ-3.5ZL
收获机械 | 谷物收获机械 | 自走履带式谷物联合收割机（全喂入） | 3—4kg/s自走履带式谷物联合收割机（全喂入）；包含4kg/s及以上自走履带式水稻联合收割机（全喂入） | 履带式全喂入谷物联合收割机 | 中联重机股份有限公司(原:奇瑞重工股份有限公司) | 4LZT-3.5Q
收获机械 | 谷物收获机械 | 自走履带式谷物联合收割机（全喂入） | 4kg/s及以上自走履带式谷物联合收割机（全喂入） | 履带式全喂入谷物联合收割机 | 中联重机股份有限公司(原:奇瑞重工股份有限公司) | 4LZT-4.0H
收获机械 | 谷物收获机械 | 自走履带式谷物联合收割机（全喂入） | 4kg/s及以上自走履带式谷物联合收割机（全喂入） | 履带式全喂入谷物联合收割机 | 中联重机股份有限公司(原:奇瑞重工股份有限公司) | 4LZT-4.0HB
收获机械 | 谷物收获机械 | 自走履带式谷物联合收割机（全喂入） | 4kg/s及以上自走履带式谷物联合收割机（全喂入） | 履带式全喂入谷物联合收割机 | 中联重机股份有限公司(原:奇瑞重工股份有限公司) | 4LZT-4.0QA
收获机械 | 谷物收获机械 | 自走履带式谷物联合收割机（全喂入） | 4kg/s及以上自走履带式谷物联合收割机（全喂入） | 履带式全喂入谷物联合收割机 | 中联重机股份有限公司(原:奇瑞重工股份有限公司) | 4LZT-4.0QB
收获机械 | 谷物收获机械 | 自走履带式谷物联合收割机（全喂入） | 4kg/s及以上自走履带式谷物联合收割机（全喂入） | 履带式全喂入谷物联合收割机 | 中联重机股份有限公司(原:奇瑞重工股份有限公司) | 4LZT-4.0Z
收获机械 | 谷物收获机械 | 自走履带式谷物联合收割机（全喂入） | 4kg/s及以上自走履带式谷物联合收割机（全喂入） | 履带式全喂入谷物联合收割机 | 中联重机股份有限公司(原:奇瑞重工股份有限公司) | 4LZT-4.0ZA
收获机械 | 谷物收获机械 | 自走履带式谷物联合收割机（全喂入） | 4kg/s及以上自走履带式谷物联合收割机（全喂入） | 履带式全喂入谷物联合收割机 | 中联重机股份有限公司(原:奇瑞重工股份有限公司) | 4LZT-4.0ZB
收获机械 | 谷物收获机械 | 自走履带式谷物联合收割机（全喂入） | 4kg/s及以上自走履带式谷物联合收割机（全喂入） | 履带式全喂入谷物联合收割机 | 中联重机股份有限公司(原:奇瑞重工股份有限公司) | 4LZT-4.0ZC
收获机械 | 谷物收获机械 | 自走履带式谷物联合收割机（全喂入） | 4kg/s及以上自走履带式谷物联合收割机（全喂入） | 履带式全喂入谷物联合收割机 | 中联重机股份有限公司(原:奇瑞重工股份有限公司) | 4LZT-4.5Q
收获机械 | 谷物收获机械 | 自走履带式谷物联合收割机（全喂入） | 4kg/s及以上自走履带式谷物联合收割机（全喂入） | 履带式全喂入谷物联合收割机 | 中联重机股份有限公司(原:奇瑞重工股份有限公司) | 4LZT-4.5QA
收获机械 | 谷物收获机械 | 自走履带式谷物联合收割机（全喂入） | 4kg/s及以上自走履带式谷物联合收割机（全喂入） | 履带式全喂入谷物联合收割机 | 中联重机股份有限公司(原:奇瑞重工股份有限公司) | 4LZT-4.5Z
收获机械 | 谷物收获机械 | 自走履带式谷物联合收割机（全喂入） | 4kg/s及以上自走履带式谷物联合收割机（全喂入） | 履带式全喂入谷物联合收割机 | 中联重机股份有限公司(原:奇瑞重工股份有限公司) | 4LZ-4.6ZL
收获机械 | 谷物收获机械 | 自走履带式谷物联合收割机（全喂入） | 4kg/s及以上自走履带式谷物联合收割机（全喂入） | 履带式全喂入谷物联合收割机 | 中联重机股份有限公司(原:奇瑞重工股份有限公司) | 4LZT-5.0H
收获机械 | 谷物收获机械 | 自走履带式谷物联合收割机（全喂入） | 4kg/s及以上自走履带式谷物联合收割机（全喂入） | 履带式全喂入谷物联合收割机 | 中联重机股份有限公司(原:奇瑞重工股份有限公司) | 4LZT-5.0Q
收获机械 | 谷物收获机械 | 自走履带式谷物联合收割机（全喂入） | 4kg/s及以上自走履带式谷物联合收割机（全喂入） | 履带式全喂入谷物联合收割机 | 中联重机股份有限公司(原:奇瑞重工股份有限公司) | 4LZT-5.0Z
收获机械 | 谷物收获机械 | 半喂入联合收割机 | 4行及以上35马力及以上半喂入联合收割机 | 履带式半喂入水稻联合收割机 | 中联重机股份有限公司(原:奇瑞重工股份有限公司) | 4LB-150
收获机械 | 谷物收获机械 | 半喂入联合收割机 | 4行及以上35马力及以上半喂入联合收割机 | 履带式半喂入水稻联合收割机 | 中联重机股份有限公司(原:奇瑞重工股份有限公司) | 4LB-150L
收获机械 | 谷物收获机械 | 半喂入联合收割机 | 4行及以上35马力及以上半喂入联合收割机 | 履带式半喂入水稻联合收割机 | 中联重机股份有限公司(原:奇瑞重工股份有限公司) | 4LB-180
收获机械 | 玉米收获机械 | 自走式玉米收获机（含穗茎兼收玉米收获机） | 2行摘穗型自走式玉米收获机 | 自走式玉米收获机 | 中联重机股份有限公司(原:奇瑞重工股份有限公司) | 4YZ-3D
收获机械 | 玉米收获机械 | 自走式玉米收获机（含穗茎兼收玉米收获机） | 3行摘穗型自走式玉米收获机 | 自走式玉米收获机 | 中联重机股份有限公司(原:奇瑞重工股份有限公司) | 4YZ-3K1
收获机械 | 玉米收获机械 | 自走式玉米收获机（含穗茎兼收玉米收获机） | 3行摘穗型自走式玉米收获机 | 自走式玉米收获机 | 中联重机股份有限公司(原:奇瑞重工股份有限公司) | 4YZ-3K2
收获机械 | 玉米收获机械 | 自走式玉米收获机（含穗茎兼收玉米收获机） | 2行摘穗剥皮型自走式玉米收获机 | 自走式玉米联合收获机 | 中联重机股份有限公司(原:奇瑞重工股份有限公司) | 4YZ-2G
收获机械 | 玉米收获机械 | 自走式玉米收获机（含穗茎兼收玉米收获机） | 2行摘穗剥皮型自走式玉米收获机 | 自走式玉米联合收获机 | 中联重机股份有限公司(原:奇瑞重工股份有限公司) | 4YZ-2G1
收获机械 | 玉米收获机械 | 自走式玉米收获机（含穗茎兼收玉米收获机） | 3行摘穗剥皮型自走式玉米收获机 | 自走式玉米联合收获机 | 中联重机股份有限公司(原:奇瑞重工股份有限公司) | 4YZ-3G
收获机械 | 玉米收获机械 | 自走式玉米收获机（含穗茎兼收玉米收获机） | 3行摘穗剥皮型自走式玉米收获机 | 自走式玉米联合收获机 | 中联重机股份有限公司(原:奇瑞重工股份有限公司) | 4YZ-3G1
收获机械 | 玉米收获机械 | 自走式玉米收获机（含穗茎兼收玉米收获机） | 3行摘穗剥皮型自走式玉米收获机 | 自走式玉米联合收获机 | 中联重机股份有限公司(原:奇瑞重工股份有限公司) | 4YZ-3C1
收获机械 | 玉米收获机械 | 自走式玉米收获机（含穗茎兼收玉米收获机） | 3行摘穗剥皮型自走式玉米收获机 | 自走式玉米联合收获机 | 中联重机股份有限公司(原:奇瑞重工股份有限公司) | 4YZ-3CM
收获机械 | 玉米收获机械 | 自走式玉米收获机（含穗茎兼收玉米收获机） | 3行摘穗剥皮型自走式玉米收获机 | 自走式玉米联合收获机 | 中联重机股份有限公司(原:奇瑞重工股份有限公司) | 4YZ-3E
收获机械 | 玉米收获机械 | 自走式玉米收获机（含穗茎兼收玉米收获机） | 3行摘穗剥皮型自走式玉米收获机 | 自走式玉米联合收获机 | 中联重机股份有限公司(原:奇瑞重工股份有限公司) | 4YZ-4CQ
收获机械 | 玉米收获机械 | 自走式玉米收获机（含穗茎兼收玉米收获机） | 3行摘穗剥皮型自走式玉米收获机 | 自走式玉米联合收获机 | 中联重机股份有限公司(原:奇瑞重工股份有限公司) | 4YZ-4C
收获机械 | 玉米收获机械 | 自走式玉米收获机（含穗茎兼收玉米收获机） | 3行摘穗剥皮型自走式玉米收获机 | 自走式玉米联合收获机 | 中联重机股份有限公司(原:奇瑞重工股份有限公司) | 4YZ-6C
收获机械 | 玉米收获机械 | 自走式玉米收获机（含穗茎兼收玉米收获机） | 4行摘穗剥皮型自走式玉米收获机 | 自走式玉米联合收获机 | 中联重机股份有限公司(原:奇瑞重工股份有限公司) | 4YZ-8A
收获机械 | 玉米收获机械 | 自走式玉米收获机（含穗茎兼收玉米收获机） | 4行摘穗剥皮型自走式玉米收获机 | 自走式玉米联合收获机 | 中联重机股份有限公司(原:奇瑞重工股份有限公司) | 4YZ-4C1
收获机械 | 玉米收获机械 | 自走式玉米收获机（含穗茎兼收玉米收获机） | 4行摘穗剥皮型自走式玉米收获机 | 自走式玉米联合收获机 | 中联重机股份有限公司(原:奇瑞重工股份有限公司) | 4YZ-4C4
收获机械 | 玉米收获机械 | 自走式玉米收获机（含穗茎兼收玉米收获机） | 4行摘穗剥皮型自走式玉米收获机 | 自走式玉米联合收获机 | 中联重机股份有限公司(原:奇瑞重工股份有限公司) | 4YZ-4CH
收获机械 | 玉米收获机械 | 自走式玉米收获机（含穗茎兼收玉米收获机） | 4行摘穗剥皮型自走式玉米收获机 | 自走式玉米联合收获机 | 中联重机股份有限公司(原:奇瑞重工股份有限公司) | 4YZ-4CM
收获机械 | 玉米收获机械 | 自走式玉米收获机（含穗茎兼收玉米收获机） | 4行摘穗剥皮型自走式玉米收获机 | 自走式玉米联合收获机 | 中联重机股份有限公司(原:奇瑞重工股份有限公司) | 4YZ-4CM1
收获机械 | 玉米收获机械 | 自走式玉米收获机（含穗茎兼收玉米收获机） | 4行摘穗剥皮型自走式玉米收获机 | 自走式玉米联合收获机 | 中联重机股份有限公司(原:奇瑞重工股份有限公司) | 4YZ-4CMH
收获机械 | 玉米收获机械 | 自走式玉米收获机（含穗茎兼收玉米收获机） | 4行摘穗剥皮型自走式玉米收获机 | 自走式玉米联合收获机 | 中联重机股份有限公司(原:奇瑞重工股份有限公司) | 4YZ-4E
收获机械 | 玉米收获机械 | 自走式玉米收获机（含穗茎兼收玉米收获机） | 4行摘穗剥皮型自走式玉米收获机 | 自走式玉米联合收获机 | 中联重机股份有限公司(原:奇瑞重工股份有限公司) | 4YZ-4C2
收获机械 | 玉米收获机械 | 自走式玉米收获机（含穗茎兼收玉米收获机） | 4行摘穗剥皮型自走式玉米收获机 | 自走式玉米联合收获机 | 中联重机股份有限公司(原:奇瑞重工股份有限公司) | 4YZ-4C3
收获机械 | 玉米收获机械 | 自走式玉米收获机（含穗茎兼收玉米收获机） | 4行摘穗剥皮型自走式玉米收获机 | 自走式玉米联合收获机 | 中联重机股份有限公司(原:奇瑞重工股份有限公司) | 4YZ-4A1
收获机械 | 玉米收获机械 | 自走式玉米收获机（含穗茎兼收玉米收获机） | 4行摘穗剥皮型自走式玉米收获机 | 自走式玉米联合收获机 | 中联重机股份有限公司(原:奇瑞重工股份有限公司) | 4YZ-4C6
收获机械 | 玉米收获机械 | 自走式玉米收获机（含穗茎兼收玉米收获机） | 4行摘穗剥皮型自走式玉米收获机 | 自走式玉米联合收获机 | 中联重机股份有限公司(原:奇瑞重工股份有限公司) | 4YZ-4A
收获机械 | 玉米收获机械 | 自走式玉米收获机（含穗茎兼收玉米收获机） | 4行摘穗剥皮型自走式玉米收获机 | 自走式玉米联合收获机 | 中联重机股份有限公司(原:奇瑞重工股份有限公司) | 4YZ-4A2
收获机械 | 玉米收获机械 | 自走式玉米收获机（含穗茎兼收玉米收获机） | 4行摘穗剥皮型自走式玉米收获机 | 自走式玉米联合收获机 | 中联重机股份有限公司(原:奇瑞重工股份有限公司) | 4YZ-4H
收获机械 | 玉米收获机械 | 自走式玉米收获机（含穗茎兼收玉米收获机） | 4行摘穗剥皮型自走式玉米收获机 | 自走式玉米联合收获机 | 中联重机股份有限公司(原:奇瑞重工股份有限公司) | 4YZ-4H1
收获机械 | 玉米收获机械 | 自走式玉米收获机（含穗茎兼收玉米收获机） | 4行摘穗剥皮型自走式玉米收获机 | 自走式玉米联合收获机 | 中联重机股份有限公司(原:奇瑞重工股份有限公司) | 4YZ-5H
收获机械 | 玉米收获机械 | 自走式玉米收获机（含穗茎兼收玉米收获机） | 4行摘穗剥皮型自走式玉米收获机 | 自走式玉米联合收获机 | 中联重机股份有限公司(原:奇瑞重工股份有限公司) | 4YZ-5HQ
收获机械 | 玉米收获机械 | 自走式玉米收获机（含穗茎兼收玉米收获机） | 4行摘穗剥皮型自走式玉米收获机 | 自走式玉米联合收获机 | 中联重机股份有限公司(原:奇瑞重工股份有限公司) | 4YZ-5A1
收获机械 | 玉米收获机械 | 自走式玉米收获机（含穗茎兼收玉米收获机） | 4行摘穗剥皮型自走式玉米收获机 | 自走式玉米收获机 | 中联重机股份有限公司(原:奇瑞重工股份有限公司) | 4YZ-5A
收获机械 | 玉米收获机械 | 自走式玉米收获机（含穗茎兼收玉米收获机） | 4行摘穗剥皮型自走式玉米收获机 | 自走式玉米联合收获机 | 中联重机股份有限公司(原:奇瑞重工股份有限公司) | 4YZ-7H
收获机械 | 玉米收获机械 | 自走式玉米收获机（含穗茎兼收玉米收获机） | 4行摘穗剥皮型自走式玉米收获机 | 自走式玉米联合收获机 | 中联重机股份有限公司(原:奇瑞重工股份有限公司) | 4YZ-7HQ
收获机械 | 玉米收获机械 | 自走式玉米收获机（含穗茎兼收玉米收获机） | 5行及以上摘穗剥皮型自走式玉米收获机 | 自走式玉米联合收获机 | 中联重机股份有限公司(原:奇瑞重工股份有限公司) | 4YZ-5A2
收获机械 | 玉米收获机械 | 自走式玉米收获机（含穗茎兼收玉米收获机） | 5行及以上摘穗剥皮型自走式玉米收获机 | 自走式玉米联合收获机 | 中联重机股份有限公司(原:奇瑞重工股份有限公司) | 4YZ-5C
收获机械 | 玉米收获机械 | 自走式玉米联合收获机（具有脱粒功能） | 4行籽粒收获型自走式玉米联合收获机 | 自走式玉米籽粒联合收获机 | 中联重机股份有限公司(原:奇瑞重工股份有限公司) | 4YZL-4BZ1
收获机械 | 玉米收获机械 | 自走式玉米联合收获机（具有脱粒功能） | 4行籽粒收获型自走式玉米联合收获机 | 自走式玉米籽粒联合收获机 | 中联重机股份有限公司(原:奇瑞重工股份有限公司) | 4YZL-4A
收获机械 | 玉米收获机械 | 自走式玉米联合收获机（具有脱粒功能） | 4行籽粒收获型自走式玉米联合收获机 | 自走式玉米籽粒联合收获机 | 中联重机股份有限公司(原:奇瑞重工股份有限公司) | 4YZL-4B
收获机械 | 玉米收获机械 | 自走式玉米联合收获机（具有脱粒功能） | 4行籽粒收获型自走式玉米联合收获机 | 自走式玉米籽粒联合收获机 | 中联重机股份有限公司(原:奇瑞重工股份有限公司) | 4YZL-4BZ
收获机械 | 玉米收获机械 | 自走式玉米联合收获机（具有脱粒功能） | 4行籽粒收获型自走式玉米联合收获机 | 自走式玉米籽粒联合收割机 | 中联重机股份有限公司(原:奇瑞重工股份有限公司) | 4YZC-4
收获机械 | 玉米收获机械 | 自走式玉米联合收获机（具有脱粒功能） | 5行及以上籽粒收获型自走式玉米联合收获机 | 自走式玉米籽粒联合收获机 | 中联重机股份有限公司(原:奇瑞重工股份有限公司) | 4YZ-7F
收获机械 | 玉米收获机械 | 自走式玉米联合收获机（具有脱粒功能） | 5行及以上籽粒收获型自走式玉米联合收获机 | 自走式玉米籽粒联合收获机 | 中联重机股份有限公司(原:奇瑞重工股份有限公司) | 4YZ-7F1
收获机械 | 玉米收获机械 | 自走式玉米联合收获机（具有脱粒功能） | 5行及以上籽粒收获型自走式玉米联合收获机 | 自走式玉米籽粒联合收获机 | 中联重机股份有限公司(原:奇瑞重工股份有限公司) | 4YZ-6F
收获机械 | 玉米收获机械 | 自走式玉米联合收获机（具有脱粒功能） | 5行及以上籽粒收获型自走式玉米联合收获机 | 自走式玉米籽粒联合收获机 | 中联重机股份有限公司(原:奇瑞重工股份有限公司) | 4YZ-6F1
收获机械 | 饲料作物收获机械 | 青饲料收获机 | 260cm及以上自走圆盘式青饲料收获机 | 自走式饲料收获机 | 中联重机股份有限公司(原:奇瑞重工股份有限公司) | 4QZ-2900A
收获机械 | 饲料作物收获机械 | 青饲料收获机 | 260—290cm自走其他式青饲料收获机 | 自走式饲料收获机 | 中联重机股份有限公司(原:奇瑞重工股份有限公司) | 4QZ-2800
收获机械 | 饲料作物收获机械 | 青饲料收获机 | 290cm及以上自走其他式青饲料收获机 | 自走式饲料收获机 | 中联重机股份有限公司(原:奇瑞重工股份有限公司) | 4QZ-3000
收获机械 | 饲料作物收获机械 | 青饲料收获机 | 290cm及以上自走其他式青饲料收获机 | 自走式饲料收获机 | 中联重机股份有限公司(原:奇瑞重工股份有限公司) | 4QZ-2900B
收获机械 | 饲料作物收获机械 | 捡拾压捆机 | 0.7—1.2m捡拾压捆机 | 圆草捆打捆机 | 中联重机股份有限公司(原:奇瑞重工股份有限公司) | 9Y-870
收获机械 | 饲料作物收获机械 | 捡拾压捆机 | 0.7—1.2m捡拾压捆机 | 圆草捆打捆机 | 中联重机股份有限公司(原:奇瑞重工股份有限公司) | 9Y-910
收获机械 | 饲料作物收获机械 | 捡拾压捆机 | 1.2—1.7m捡拾压捆机 | 方草捆打捆机 | 中联重机股份有限公司(原:奇瑞重工股份有限公司) | 9Y-2060
收获机械 | 饲料作物收获机械 | 捡拾压捆机 | 1.7—2.2m捡拾压捆机 | 牵引式方捆打捆机 | 中联重机股份有限公司(原:奇瑞重工股份有限公司) | 9YF-1800M
收获机械 | 饲料作物收获机械 | 捡拾压捆机 | 1.7—2.2m捡拾压捆机 | 牵引式方捆打捆机 | 中联重机股份有限公司(原:奇瑞重工股份有限公司) | 9YF-2000
收获机械 | 茎秆收集处理机械 | 秸秆粉碎还田机 | 1—1.5m秸秆粉碎还田机 | 收割机配套粉碎还田机 | 中联重机股份有限公司(原:奇瑞重工股份有限公司) | 4FH-108
收获后处理机械 | 干燥机械 | 粮食烘干机 | 批处理量4—10t循环式粮食烘干机 | 批式循环谷物干燥机 | 中联重机股份有限公司(原:奇瑞重工股份有限公司) | 5HXG-6
收获后处理机械 | 干燥机械 | 粮食烘干机 | 批处理量4—10t循环式粮食烘干机 | 批式循环谷物干燥机 | 中联重机股份有限公司(原:奇瑞重工股份有限公司) | 5HYD-5
收获后处理机械 | 干燥机械 | 粮食烘干机 | 批处理量10—20t循环式粮食烘干机 | 批式循环谷物干燥机 | 中联重机股份有限公司(原:奇瑞重工股份有限公司) | 5HYD-10
收获后处理机械 | 干燥机械 | 粮食烘干机 | 批处理量10—20t循环式粮食烘干机 | 谷物干燥机 | 中联重机股份有限公司(原:奇瑞重工股份有限公司) | 5HYD-215
收获后处理机械 | 干燥机械 | 粮食烘干机 | 批处理量10—20t循环式粮食烘干机 | 循环式谷物干燥机 | 中联重机股份有限公司(原:奇瑞重工股份有限公司) | 5HX112
收获后处理机械 | 干燥机械 | 粮食烘干机 | 批处理量10—20t循环式粮食烘干机 | 批式循环谷物干燥机 | 中联重机股份有限公司(原:奇瑞重工股份有限公司) | 5HXG-12.5
收获后处理机械 | 干燥机械 | 粮食烘干机 | 批处理量10—20t循环式粮食烘干机 | 批式循环谷物干燥机 | 中联重机股份有限公司(原:奇瑞重工股份有限公司) | 5HXG-15
收获后处理机械 | 干燥机械 | 粮食烘干机 | 批处理量10—20t循环式粮食烘干机 | 循环式谷物干燥机 | 中联重机股份有限公司(原:奇瑞重工股份有限公司) | 5HX215D
收获后处理机械 | 干燥机械 | 粮食烘干机 | 批处理量20—30t循环式粮食烘干机 | 批式循环谷物干燥机 | 中联重机股份有限公司(原:奇瑞重工股份有限公司) | 5HYD-20
收获后处理机械 | 干燥机械 | 粮食烘干机 | 批处理量30t及以上循环式粮食烘干机 | 批式循环谷物干燥机 | 中联重机股份有限公司(原:奇瑞重工股份有限公司) | 5HXG-60
收获后处理机械 | 干燥机械 | 粮食烘干机 | 批处理量30t及以上循环式粮食烘干机 | 批式循环谷物干燥机 | 中联重机股份有限公司(原:奇瑞重工股份有限公司) | 5HXG-100
收获后处理机械 | 干燥机械 | 粮食烘干机 | 批处理量30t及以上循环式粮食烘干机 | 批式循环谷物干燥机 | 中联重机股份有限公司(原:奇瑞重工股份有限公司) | 5HXG-32
收获后处理机械 | 干燥机械 | 粮食烘干机 | 批处理量30t及以上循环式粮食烘干机 | 批式循环谷物干燥机 | 中联重机股份有限公司(原:奇瑞重工股份有限公司) | 5HXK-30.0
动力机械 | 拖拉机 | 轮式拖拉机（不含皮带传动轮式拖拉机） | 25—30马力两轮驱动拖拉机 | 轮式拖拉机 | 中联重机股份有限公司(原:奇瑞重工股份有限公司) | RD250-B2
动力机械 | 拖拉机 | 轮式拖拉机（不含皮带传动轮式拖拉机） | 30—35马力两轮驱动拖拉机 | 轮式拖拉机 | 中联重机股份有限公司(原:奇瑞重工股份有限公司) | RD300-B2
动力机械 | 拖拉机 | 轮式拖拉机（不含皮带传动轮式拖拉机） | 30—35马力两轮驱动拖拉机 | 轮式拖拉机 | 中联重机股份有限公司(原:奇瑞重工股份有限公司) | RF300-B
动力机械 | 拖拉机 | 轮式拖拉机（不含皮带传动轮式拖拉机） | 30—35马力两轮驱动拖拉机 | 轮式拖拉机 | 中联重机股份有限公司(原:奇瑞重工股份有限公司) | RD320-B
动力机械 | 拖拉机 | 轮式拖拉机（不含皮带传动轮式拖拉机） | 30—35马力两轮驱动拖拉机 | 轮式拖拉机 | 中联重机股份有限公司(原:奇瑞重工股份有限公司) | RF320-B
动力机械 | 拖拉机 | 轮式拖拉机（不含皮带传动轮式拖拉机） | 35—40马力两轮驱动拖拉机 | 轮式拖拉机 | 中联重机股份有限公司(原:奇瑞重工股份有限公司) | RD350-B
动力机械 | 拖拉机 | 轮式拖拉机（不含皮带传动轮式拖拉机） | 35—40马力两轮驱动拖拉机 | 轮式拖拉机 | 中联重机股份有限公司(原:奇瑞重工股份有限公司) | RF350-B
动力机械 | 拖拉机 | 轮式拖拉机（不含皮带传动轮式拖拉机） | 40—45马力两轮驱动拖拉机 | 轮式拖拉机 | 中联重机股份有限公司(原:奇瑞重工股份有限公司) | RD400-B
动力机械 | 拖拉机 | 轮式拖拉机（不含皮带传动轮式拖拉机） | 40—45马力两轮驱动拖拉机 | 轮式拖拉机 | 中联重机股份有限公司(原:奇瑞重工股份有限公司) | RF400-B
动力机械 | 拖拉机 | 轮式拖拉机（不含皮带传动轮式拖拉机） | 40—45马力两轮驱动拖拉机 | 轮式拖拉机 | 中联重机股份有限公司(原:奇瑞重工股份有限公司) | RK400
动力机械 | 拖拉机 | 轮式拖拉机（不含皮带传动轮式拖拉机） | 40—45马力两轮驱动拖拉机 | 轮式拖拉机 | 中联重机股份有限公司(原:奇瑞重工股份有限公司) | RK400-A
动力机械 | 拖拉机 | 轮式拖拉机（不含皮带传动轮式拖拉机） | 45—50马力两轮驱动拖拉机 | 轮式拖拉机 | 中联重机股份有限公司(原:奇瑞重工股份有限公司) | RD450-B
动力机械 | 拖拉机 | 轮式拖拉机（不含皮带传动轮式拖拉机） | 45—50马力两轮驱动拖拉机 | 轮式拖拉机 | 中联重机股份有限公司(原:奇瑞重工股份有限公司) | RF450-B
动力机械 | 拖拉机 | 轮式拖拉机（不含皮带传动轮式拖拉机） | 45—50马力两轮驱动拖拉机 | 轮式拖拉机 | 中联重机股份有限公司(原:奇瑞重工股份有限公司) | RK450
动力机械 | 拖拉机 | 轮式拖拉机（不含皮带传动轮式拖拉机） | 45—50马力两轮驱动拖拉机 | 轮式拖拉机 | 中联重机股份有限公司(原:奇瑞重工股份有限公司) | RK450-B
动力机械 | 拖拉机 | 轮式拖拉机（不含皮带传动轮式拖拉机） | 50—55马力两轮驱动拖拉机 | 轮式拖拉机 | 中联重机股份有限公司(原:奇瑞重工股份有限公司) | RF500-A
动力机械 | 拖拉机 | 轮式拖拉机（不含皮带传动轮式拖拉机） | 50—55马力两轮驱动拖拉机 | 轮式拖拉机 | 中联重机股份有限公司(原:奇瑞重工股份有限公司) | RK500
动力机械 | 拖拉机 | 轮式拖拉机（不含皮带传动轮式拖拉机） | 50—55马力两轮驱动拖拉机 | 轮式拖拉机 | 中联重机股份有限公司(原:奇瑞重工股份有限公司) | RK500-A
动力机械 | 拖拉机 | 轮式拖拉机（不含皮带传动轮式拖拉机） | 55—60马力两轮驱动拖拉机 | 轮式拖拉机 | 中联重机股份有限公司(原:奇瑞重工股份有限公司) | RF550
动力机械 | 拖拉机 | 轮式拖拉机（不含皮带传动轮式拖拉机） | 55—60马力两轮驱动拖拉机 | 轮式拖拉机 | 中联重机股份有限公司(原:奇瑞重工股份有限公司) | RF550-A
动力机械 | 拖拉机 | 轮式拖拉机（不含皮带传动轮式拖拉机） | 55—60马力两轮驱动拖拉机 | 轮式拖拉机 | 中联重机股份有限公司(原:奇瑞重工股份有限公司) | RK550-A
动力机械 | 拖拉机 | 轮式拖拉机（不含皮带传动轮式拖拉机） | 55—60马力两轮驱动拖拉机 | 轮式拖拉机 | 中联重机股份有限公司(原:奇瑞重工股份有限公司) | RM550
动力机械 | 拖拉机 | 轮式拖拉机（不含皮带传动轮式拖拉机） | 55—60马力两轮驱动拖拉机 | 轮式拖拉机 | 中联重机股份有限公司(原:奇瑞重工股份有限公司) | RM550-A
动力机械 | 拖拉机 | 轮式拖拉机（不含皮带传动轮式拖拉机） | 60—65马力两轮驱动拖拉机 | 轮式拖拉机 | 中联重机股份有限公司(原:奇瑞重工股份有限公司) | RM600
动力机械 | 拖拉机 | 轮式拖拉机（不含皮带传动轮式拖拉机） | 60—65马力两轮驱动拖拉机 | 轮式拖拉机 | 中联重机股份有限公司(原:奇瑞重工股份有限公司) | RM600-A
动力机械 | 拖拉机 | 轮式拖拉机（不含皮带传动轮式拖拉机） | 65—70马力两轮驱动拖拉机 | 轮式拖拉机 | 中联重机股份有限公司(原:奇瑞重工股份有限公司) | RM650
动力机械 | 拖拉机 | 轮式拖拉机（不含皮带传动轮式拖拉机） | 65—70马力两轮驱动拖拉机 | 轮式拖拉机 | 中联重机股份有限公司(原:奇瑞重工股份有限公司) | RM650-A
动力机械 | 拖拉机 | 轮式拖拉机（不含皮带传动轮式拖拉机） | 70—75马力两轮驱动拖拉机 | 轮式拖拉机 | 中联重机股份有限公司(原:奇瑞重工股份有限公司) | RK700
动力机械 | 拖拉机 | 轮式拖拉机（不含皮带传动轮式拖拉机） | 70—75马力两轮驱动拖拉机 | 轮式拖拉机 | 中联重机股份有限公司(原:奇瑞重工股份有限公司) | RK700-A
动力机械 | 拖拉机 | 轮式拖拉机（不含皮带传动轮式拖拉机） | 75—80马力两轮驱动拖拉机 | 轮式拖拉机 | 中联重机股份有限公司(原:奇瑞重工股份有限公司) | RK750
动力机械 | 拖拉机 | 轮式拖拉机（不含皮带传动轮式拖拉机） | 75—80马力两轮驱动拖拉机 | 轮式拖拉机 | 中联重机股份有限公司(原:奇瑞重工股份有限公司) | RK750-A
动力机械 | 拖拉机 | 轮式拖拉机（不含皮带传动轮式拖拉机） | 75—80马力两轮驱动拖拉机 | 轮式拖拉机 | 中联重机股份有限公司(原:奇瑞重工股份有限公司) | RK750H
动力机械 | 拖拉机 | 轮式拖拉机（不含皮带传动轮式拖拉机） | 75—80马力两轮驱动拖拉机 | 轮式拖拉机 | 中联重机股份有限公司(原:奇瑞重工股份有限公司) | RM750
动力机械 | 拖拉机 | 轮式拖拉机（不含皮带传动轮式拖拉机） | 75—80马力两轮驱动拖拉机 | 轮式拖拉机 | 中联重机股份有限公司(原:奇瑞重工股份有限公司) | RM750-A
动力机械 | 拖拉机 | 轮式拖拉机（不含皮带传动轮式拖拉机） | 80—85马力两轮驱动拖拉机 | 轮式拖拉机 | 中联重机股份有限公司(原:奇瑞重工股份有限公司) | RK800-A
动力机械 | 拖拉机 | 轮式拖拉机（不含皮带传动轮式拖拉机） | 80—85马力两轮驱动拖拉机 | 轮式拖拉机 | 中联重机股份有限公司(原:奇瑞重工股份有限公司) | RM800
动力机械 | 拖拉机 | 轮式拖拉机（不含皮带传动轮式拖拉机） | 80—85马力两轮驱动拖拉机 | 轮式拖拉机 | 中联重机股份有限公司(原:奇瑞重工股份有限公司) | RM800-A
动力机械 | 拖拉机 | 轮式拖拉机（不含皮带传动轮式拖拉机） | 80—85马力两轮驱动拖拉机 | 轮式拖拉机 | 中联重机股份有限公司(原:奇瑞重工股份有限公司) | RC800H
动力机械 | 拖拉机 | 轮式拖拉机（不含皮带传动轮式拖拉机） | 80—85马力两轮驱动拖拉机 | 轮式拖拉机 | 中联重机股份有限公司(原:奇瑞重工股份有限公司) | RC800
动力机械 | 拖拉机 | 轮式拖拉机（不含皮带传动轮式拖拉机） | 80—85马力两轮驱动拖拉机 | 轮式拖拉机 | 中联重机股份有限公司(原:奇瑞重工股份有限公司) | RC800-A
动力机械 | 拖拉机 | 轮式拖拉机（不含皮带传动轮式拖拉机） | 80—85马力两轮驱动拖拉机 | 轮式拖拉机 | 中联重机股份有限公司(原:奇瑞重工股份有限公司) | RK800
动力机械 | 拖拉机 | 轮式拖拉机（不含皮带传动轮式拖拉机） | 85—90马力两轮驱动拖拉机 | 轮式拖拉机 | 中联重机股份有限公司(原:奇瑞重工股份有限公司) | RM850
动力机械 | 拖拉机 | 轮式拖拉机（不含皮带传动轮式拖拉机） | 85—90马力两轮驱动拖拉机 | 轮式拖拉机 | 中联重机股份有限公司(原:奇瑞重工股份有限公司) | RM850-A
动力机械 | 拖拉机 | 轮式拖拉机（不含皮带传动轮式拖拉机） | 90—95马力两轮驱动拖拉机 | 轮式拖拉机 | 中联重机股份有限公司(原:奇瑞重工股份有限公司) | RC900H
动力机械 | 拖拉机 | 轮式拖拉机（不含皮带传动轮式拖拉机） | 90—95马力两轮驱动拖拉机 | 轮式拖拉机 | 中联重机股份有限公司(原:奇瑞重工股份有限公司) | RC900
动力机械 | 拖拉机 | 轮式拖拉机（不含皮带传动轮式拖拉机） | 90—95马力两轮驱动拖拉机 | 轮式拖拉机 | 中联重机股份有限公司(原:奇瑞重工股份有限公司) | RC900-A
动力机械 | 拖拉机 | 轮式拖拉机（不含皮带传动轮式拖拉机） | 90—95马力两轮驱动拖拉机 | 轮式拖拉机 | 中联重机股份有限公司(原:奇瑞重工股份有限公司) | RM900-2
动力机械 | 拖拉机 | 轮式拖拉机（不含皮带传动轮式拖拉机） | 90—95马力两轮驱动拖拉机 | 轮式拖拉机 | 中联重机股份有限公司(原:奇瑞重工股份有限公司) | RM900-A2
动力机械 | 拖拉机 | 轮式拖拉机（不含皮带传动轮式拖拉机） | 95—100马力两轮驱动拖拉机 | 轮式拖拉机 | 中联重机股份有限公司(原:奇瑞重工股份有限公司) | RC950
动力机械 | 拖拉机 | 轮式拖拉机（不含皮带传动轮式拖拉机） | 95—100马力两轮驱动拖拉机 | 轮式拖拉机 | 中联重机股份有限公司(原:奇瑞重工股份有限公司) | RC950-A
动力机械 | 拖拉机 | 轮式拖拉机（不含皮带传动轮式拖拉机） | 95—100马力两轮驱动拖拉机 | 轮式拖拉机 | 中联重机股份有限公司(原:奇瑞重工股份有限公司) | RM950
动力机械 | 拖拉机 | 轮式拖拉机（不含皮带传动轮式拖拉机） | 95—100马力两轮驱动拖拉机 | 轮式拖拉机 | 中联重机股份有限公司(原:奇瑞重工股份有限公司) | RM950-A
动力机械 | 拖拉机 | 轮式拖拉机（不含皮带传动轮式拖拉机） | 100马力及以上两轮驱动拖拉机 | 轮式拖拉机 | 中联重机股份有限公司(原:奇瑞重工股份有限公司) | RC1200
动力机械 | 拖拉机 | 轮式拖拉机（不含皮带传动轮式拖拉机） | 100马力及以上两轮驱动拖拉机 | 轮式拖拉机 | 中联重机股份有限公司(原:奇瑞重工股份有限公司) | RC1200-F
动力机械 | 拖拉机 | 轮式拖拉机（不含皮带传动轮式拖拉机） | 100马力及以上两轮驱动拖拉机 | 轮式拖拉机 | 中联重机股份有限公司(原:奇瑞重工股份有限公司) | RC1200-FA
动力机械 | 拖拉机 | 轮式拖拉机（不含皮带传动轮式拖拉机） | 100马力及以上两轮驱动拖拉机 | 轮式拖拉机 | 中联重机股份有限公司(原:奇瑞重工股份有限公司) | RS1200-F
动力机械 | 拖拉机 | 轮式拖拉机（不含皮带传动轮式拖拉机） | 100马力及以上两轮驱动拖拉机 | 轮式拖拉机 | 中联重机股份有限公司(原:奇瑞重工股份有限公司) | RS1200-FA
动力机械 | 拖拉机 | 轮式拖拉机（不含皮带传动轮式拖拉机） | 100马力及以上两轮驱动拖拉机 | 轮式拖拉机 | 中联重机股份有限公司(原:奇瑞重工股份有限公司) | RC1100-A
动力机械 | 拖拉机 | 轮式拖拉机（不含皮带传动轮式拖拉机） | 100马力及以上两轮驱动拖拉机 | 轮式拖拉机 | 中联重机股份有限公司(原:奇瑞重工股份有限公司) | RC1100-F
动力机械 | 拖拉机 | 轮式拖拉机（不含皮带传动轮式拖拉机） | 100马力及以上两轮驱动拖拉机 | 轮式拖拉机 | 中联重机股份有限公司(原:奇瑞重工股份有限公司) | RC1100-FA
动力机械 | 拖拉机 | 轮式拖拉机（不含皮带传动轮式拖拉机） | 100马力及以上两轮驱动拖拉机 | 轮式拖拉机 | 中联重机股份有限公司(原:奇瑞重工股份有限公司) | RS1100-F
动力机械 | 拖拉机 | 轮式拖拉机（不含皮带传动轮式拖拉机） | 100马力及以上两轮驱动拖拉机 | 轮式拖拉机 | 中联重机股份有限公司(原:奇瑞重工股份有限公司) | RS1100-FA
动力机械 | 拖拉机 | 轮式拖拉机（不含皮带传动轮式拖拉机） | 100马力及以上两轮驱动拖拉机 | 轮式拖拉机 | 中联重机股份有限公司(原:奇瑞重工股份有限公司) | RS1100-A
动力机械 | 拖拉机 | 轮式拖拉机（不含皮带传动轮式拖拉机） | 100马力及以上两轮驱动拖拉机 | 轮式拖拉机 | 中联重机股份有限公司(原:奇瑞重工股份有限公司) | RS1150-A
动力机械 | 拖拉机 | 轮式拖拉机（不含皮带传动轮式拖拉机） | 100马力及以上两轮驱动拖拉机 | 轮式拖拉机 | 中联重机股份有限公司(原:奇瑞重工股份有限公司) | RC1200-A
动力机械 | 拖拉机 | 轮式拖拉机（不含皮带传动轮式拖拉机） | 100马力及以上两轮驱动拖拉机 | 轮式拖拉机 | 中联重机股份有限公司(原:奇瑞重工股份有限公司) | RC1000
动力机械 | 拖拉机 | 轮式拖拉机（不含皮带传动轮式拖拉机） | 100马力及以上两轮驱动拖拉机 | 轮式拖拉机 | 中联重机股份有限公司(原:奇瑞重工股份有限公司) | RC1000-A
动力机械 | 拖拉机 | 轮式拖拉机（不含皮带传动轮式拖拉机） | 100马力及以上两轮驱动拖拉机 | 轮式拖拉机 | 中联重机股份有限公司(原:奇瑞重工股份有限公司) | RM1000
动力机械 | 拖拉机 | 轮式拖拉机（不含皮带传动轮式拖拉机） | 100马力及以上两轮驱动拖拉机 | 轮式拖拉机 | 中联重机股份有限公司(原:奇瑞重工股份有限公司) | RM1000-A
动力机械 | 拖拉机 | 轮式拖拉机（不含皮带传动轮式拖拉机） | 100马力及以上两轮驱动拖拉机 | 轮式拖拉机 | 中联重机股份有限公司(原:奇瑞重工股份有限公司) | RS1050
动力机械 | 拖拉机 | 轮式拖拉机（不含皮带传动轮式拖拉机） | 100马力及以上两轮驱动拖拉机 | 轮式拖拉机 | 中联重机股份有限公司(原:奇瑞重工股份有限公司) | RS1050-A
动力机械 | 拖拉机 | 轮式拖拉机（不含皮带传动轮式拖拉机） | 100马力及以上两轮驱动拖拉机 | 轮式拖拉机 | 中联重机股份有限公司(原:奇瑞重工股份有限公司) | RC1100
动力机械 | 拖拉机 | 轮式拖拉机（不含皮带传动轮式拖拉机） | 25—30马力四轮驱动拖拉机 | 轮式拖拉机 | 中联重机股份有限公司(原:奇瑞重工股份有限公司) | RD254-B2
动力机械 | 拖拉机 | 轮式拖拉机（不含皮带传动轮式拖拉机） | 30—35马力四轮驱动拖拉机 | 轮式拖拉机 | 中联重机股份有限公司(原:奇瑞重工股份有限公司) | RF304-B
动力机械 | 拖拉机 | 轮式拖拉机（不含皮带传动轮式拖拉机） | 30—35马力四轮驱动拖拉机 | 轮式拖拉机 | 中联重机股份有限公司(原:奇瑞重工股份有限公司) | RD324-B
动力机械 | 拖拉机 | 轮式拖拉机（不含皮带传动轮式拖拉机） | 30—35马力四轮驱动拖拉机 | 轮式拖拉机 | 中联重机股份有限公司(原:奇瑞重工股份有限公司) | RF324-B
动力机械 | 拖拉机 | 轮式拖拉机（不含皮带传动轮式拖拉机） | 30—35马力四轮驱动拖拉机 | 轮式拖拉机 | 中联重机股份有限公司(原:奇瑞重工股份有限公司) | RD304-B2
动力机械 | 拖拉机 | 轮式拖拉机（不含皮带传动轮式拖拉机） | 35—40马力四轮驱动拖拉机 | 轮式拖拉机 | 中联重机股份有限公司(原:奇瑞重工股份有限公司) | RF354-B
动力机械 | 拖拉机 | 轮式拖拉机（不含皮带传动轮式拖拉机） | 35—40马力四轮驱动拖拉机 | 轮式拖拉机 | 中联重机股份有限公司(原:奇瑞重工股份有限公司) | RD354-B
动力机械 | 拖拉机 | 轮式拖拉机（不含皮带传动轮式拖拉机） | 40—45马力四轮驱动拖拉机 | 轮式拖拉机 | 中联重机股份有限公司(原:奇瑞重工股份有限公司) | RK404-B
动力机械 | 拖拉机 | 轮式拖拉机（不含皮带传动轮式拖拉机） | 40—45马力四轮驱动拖拉机 | 轮式拖拉机 | 中联重机股份有限公司(原:奇瑞重工股份有限公司) | RD404-B
动力机械 | 拖拉机 | 轮式拖拉机（不含皮带传动轮式拖拉机） | 40—45马力四轮驱动拖拉机 | 轮式拖拉机 | 中联重机股份有限公司(原:奇瑞重工股份有限公司) | RD404L
动力机械 | 拖拉机 | 轮式拖拉机（不含皮带传动轮式拖拉机） | 40—45马力四轮驱动拖拉机 | 轮式拖拉机 | 中联重机股份有限公司(原:奇瑞重工股份有限公司) | RF404-B
动力机械 | 拖拉机 | 轮式拖拉机（不含皮带传动轮式拖拉机） | 40—45马力四轮驱动拖拉机 | 轮式拖拉机 | 中联重机股份有限公司(原:奇瑞重工股份有限公司) | RK404
动力机械 | 拖拉机 | 轮式拖拉机（不含皮带传动轮式拖拉机） | 40—45马力四轮驱动拖拉机 | 轮式拖拉机 | 中联重机股份有限公司(原:奇瑞重工股份有限公司) | RK404-A
动力机械 | 拖拉机 | 轮式拖拉机（不含皮带传动轮式拖拉机） | 45—50马力四轮驱动拖拉机 | 轮式拖拉机 | 中联重机股份有限公司(原:奇瑞重工股份有限公司) | RK454
动力机械 | 拖拉机 | 轮式拖拉机（不含皮带传动轮式拖拉机） | 45—50马力四轮驱动拖拉机 | 轮式拖拉机 | 中联重机股份有限公司(原:奇瑞重工股份有限公司) | RK454-A
动力机械 | 拖拉机 | 轮式拖拉机（不含皮带传动轮式拖拉机） | 45—50马力四轮驱动拖拉机 | 轮式拖拉机 | 中联重机股份有限公司(原:奇瑞重工股份有限公司) | RK454-B
动力机械 | 拖拉机 | 轮式拖拉机（不含皮带传动轮式拖拉机） | 45—50马力四轮驱动拖拉机 | 轮式拖拉机 | 中联重机股份有限公司(原:奇瑞重工股份有限公司) | RD454-B
动力机械 | 拖拉机 | 轮式拖拉机（不含皮带传动轮式拖拉机） | 45—50马力四轮驱动拖拉机 | 轮式拖拉机 | 中联重机股份有限公司(原:奇瑞重工股份有限公司) | RF454-B
动力机械 | 拖拉机 | 轮式拖拉机（不含皮带传动轮式拖拉机） | 50—55马力四轮驱动拖拉机 | 轮式拖拉机 | 中联重机股份有限公司(原:奇瑞重工股份有限公司) | RD504L
动力机械 | 拖拉机 | 轮式拖拉机（不含皮带传动轮式拖拉机） | 50—55马力四轮驱动拖拉机 | 轮式拖拉机 | 中联重机股份有限公司(原:奇瑞重工股份有限公司) | RF504-A
动力机械 | 拖拉机 | 轮式拖拉机（不含皮带传动轮式拖拉机） | 50—55马力四轮驱动拖拉机 | 轮式拖拉机 | 中联重机股份有限公司(原:奇瑞重工股份有限公司) | RK504
动力机械 | 拖拉机 | 轮式拖拉机（不含皮带传动轮式拖拉机） | 50—55马力四轮驱动拖拉机 | 轮式拖拉机 | 中联重机股份有限公司(原:奇瑞重工股份有限公司) | RK504-A
动力机械 | 拖拉机 | 轮式拖拉机（不含皮带传动轮式拖拉机） | 55—60马力四轮驱动拖拉机 | 轮式拖拉机 | 中联重机股份有限公司(原:奇瑞重工股份有限公司) | RK554
动力机械 | 拖拉机 | 轮式拖拉机（不含皮带传动轮式拖拉机） | 55—60马力四轮驱动拖拉机 | 轮式拖拉机 | 中联重机股份有限公司(原:奇瑞重工股份有限公司) | RK554-A
动力机械 | 拖拉机 | 轮式拖拉机（不含皮带传动轮式拖拉机） | 55—60马力四轮驱动拖拉机 | 轮式拖拉机 | 中联重机股份有限公司(原:奇瑞重工股份有限公司) | RM554
动力机械 | 拖拉机 | 轮式拖拉机（不含皮带传动轮式拖拉机） | 55—60马力四轮驱动拖拉机 | 轮式拖拉机 | 中联重机股份有限公司(原:奇瑞重工股份有限公司) | RM554-2
动力机械 | 拖拉机 | 轮式拖拉机（不含皮带传动轮式拖拉机） | 55—60马力四轮驱动拖拉机 | 轮式拖拉机 | 中联重机股份有限公司(原:奇瑞重工股份有限公司) | RM554-A
动力机械 | 拖拉机 | 轮式拖拉机（不含皮带传动轮式拖拉机） | 55—60马力四轮驱动拖拉机 | 轮式拖拉机 | 中联重机股份有限公司(原:奇瑞重工股份有限公司) | RM554-A2
动力机械 | 拖拉机 | 轮式拖拉机（不含皮带传动轮式拖拉机） | 55—60马力四轮驱动拖拉机 | 轮式拖拉机 | 中联重机股份有限公司(原:奇瑞重工股份有限公司) | RF554
动力机械 | 拖拉机 | 轮式拖拉机（不含皮带传动轮式拖拉机） | 55—60马力四轮驱动拖拉机 | 轮式拖拉机 | 中联重机股份有限公司(原:奇瑞重工股份有限公司) | RF554-A
动力机械 | 拖拉机 | 轮式拖拉机（不含皮带传动轮式拖拉机） | 60—65马力四轮驱动拖拉机 | 轮式拖拉机 | 中联重机股份有限公司(原:奇瑞重工股份有限公司) | RK604
动力机械 | 拖拉机 | 轮式拖拉机（不含皮带传动轮式拖拉机） | 60—65马力四轮驱动拖拉机 | 轮式拖拉机 | 中联重机股份有限公司(原:奇瑞重工股份有限公司) | RK604-A
动力机械 | 拖拉机 | 轮式拖拉机（不含皮带传动轮式拖拉机） | 60—65马力四轮驱动拖拉机 | 轮式拖拉机 | 中联重机股份有限公司(原:奇瑞重工股份有限公司) | RM604
动力机械 | 拖拉机 | 轮式拖拉机（不含皮带传动轮式拖拉机） | 60—65马力四轮驱动拖拉机 | 轮式拖拉机 | 中联重机股份有限公司(原:奇瑞重工股份有限公司) | RM604-A
动力机械 | 拖拉机 | 轮式拖拉机（不含皮带传动轮式拖拉机） | 65—70马力四轮驱动拖拉机 | 轮式拖拉机 | 中联重机股份有限公司(原:奇瑞重工股份有限公司) | RM654
动力机械 | 拖拉机 | 轮式拖拉机（不含皮带传动轮式拖拉机） | 65—70马力四轮驱动拖拉机 | 轮式拖拉机 | 中联重机股份有限公司(原:奇瑞重工股份有限公司) | RK654
动力机械 | 拖拉机 | 轮式拖拉机（不含皮带传动轮式拖拉机） | 65—70马力四轮驱动拖拉机 | 轮式拖拉机 | 中联重机股份有限公司(原:奇瑞重工股份有限公司) | RK654-A
动力机械 | 拖拉机 | 轮式拖拉机（不含皮带传动轮式拖拉机） | 65—70马力四轮驱动拖拉机 | 轮式拖拉机 | 中联重机股份有限公司(原:奇瑞重工股份有限公司) | RM654-A
动力机械 | 拖拉机 | 轮式拖拉机（不含皮带传动轮式拖拉机） | 70—75马力四轮驱动拖拉机 | 轮式拖拉机 | 中联重机股份有限公司(原:奇瑞重工股份有限公司) | RM704-A2
动力机械 | 拖拉机 | 轮式拖拉机（不含皮带传动轮式拖拉机） | 70—75马力四轮驱动拖拉机 | 轮式拖拉机 | 中联重机股份有限公司(原:奇瑞重工股份有限公司) | RM704
动力机械 | 拖拉机 | 轮式拖拉机（不含皮带传动轮式拖拉机） | 70—75马力四轮驱动拖拉机 | 轮式拖拉机 | 中联重机股份有限公司(原:奇瑞重工股份有限公司) | RM704-2
动力机械 | 拖拉机 | 轮式拖拉机（不含皮带传动轮式拖拉机） | 70—75马力四轮驱动拖拉机 | 轮式拖拉机 | 中联重机股份有限公司(原:奇瑞重工股份有限公司) | RM704-A
动力机械 | 拖拉机 | 轮式拖拉机（不含皮带传动轮式拖拉机） | 70—75马力四轮驱动拖拉机 | 轮式拖拉机 | 中联重机股份有限公司(原:奇瑞重工股份有限公司) | RK704
动力机械 | 拖拉机 | 轮式拖拉机（不含皮带传动轮式拖拉机） | 70—75马力四轮驱动拖拉机 | 轮式拖拉机 | 中联重机股份有限公司(原:奇瑞重工股份有限公司) | RK704-A
动力机械 | 拖拉机 | 轮式拖拉机（不含皮带传动轮式拖拉机） | 75—80马力四轮驱动拖拉机 | 轮式拖拉机 | 中联重机股份有限公司(原:奇瑞重工股份有限公司) | RK754
动力机械 | 拖拉机 | 轮式拖拉机（不含皮带传动轮式拖拉机） | 75—80马力四轮驱动拖拉机 | 轮式拖拉机 | 中联重机股份有限公司(原:奇瑞重工股份有限公司) | RK754-A
动力机械 | 拖拉机 | 轮式拖拉机（不含皮带传动轮式拖拉机） | 75—80马力四轮驱动拖拉机 | 轮式拖拉机 | 中联重机股份有限公司(原:奇瑞重工股份有限公司) | RM754
动力机械 | 拖拉机 | 轮式拖拉机（不含皮带传动轮式拖拉机） | 75—80马力四轮驱动拖拉机 | 轮式拖拉机 | 中联重机股份有限公司(原:奇瑞重工股份有限公司) | RM754-A
动力机械 | 拖拉机 | 轮式拖拉机（不含皮带传动轮式拖拉机） | 75—80马力四轮驱动拖拉机 | 轮式拖拉机 | 中联重机股份有限公司(原:奇瑞重工股份有限公司) | RM754-2
动力机械 | 拖拉机 | 轮式拖拉机（不含皮带传动轮式拖拉机） | 75—80马力四轮驱动拖拉机 | 轮式拖拉机 | 中联重机股份有限公司(原:奇瑞重工股份有限公司) | RM754-A2
动力机械 | 拖拉机 | 轮式拖拉机（不含皮带传动轮式拖拉机） | 80—85马力四轮驱动拖拉机 | 轮式拖拉机 | 中联重机股份有限公司(原:奇瑞重工股份有限公司) | RC804
动力机械 | 拖拉机 | 轮式拖拉机（不含皮带传动轮式拖拉机） | 80—85马力四轮驱动拖拉机 | 轮式拖拉机 | 中联重机股份有限公司(原:奇瑞重工股份有限公司) | RC804-A
动力机械 | 拖拉机 | 轮式拖拉机（不含皮带传动轮式拖拉机） | 80—85马力四轮驱动拖拉机 | 轮式拖拉机 | 中联重机股份有限公司(原:奇瑞重工股份有限公司) | RK804
动力机械 | 拖拉机 | 轮式拖拉机（不含皮带传动轮式拖拉机） | 80—85马力四轮驱动拖拉机 | 轮式拖拉机 | 中联重机股份有限公司(原:奇瑞重工股份有限公司) | RK804-A
动力机械 | 拖拉机 | 轮式拖拉机（不含皮带传动轮式拖拉机） | 80—85马力四轮驱动拖拉机 | 轮式拖拉机 | 中联重机股份有限公司(原:奇瑞重工股份有限公司) | RM804
动力机械 | 拖拉机 | 轮式拖拉机（不含皮带传动轮式拖拉机） | 80—85马力四轮驱动拖拉机 | 轮式拖拉机 | 中联重机股份有限公司(原:奇瑞重工股份有限公司) | RM804-2
动力机械 | 拖拉机 | 轮式拖拉机（不含皮带传动轮式拖拉机） | 80—85马力四轮驱动拖拉机 | 轮式拖拉机 | 中联重机股份有限公司(原:奇瑞重工股份有限公司) | RM804-A
动力机械 | 拖拉机 | 轮式拖拉机（不含皮带传动轮式拖拉机） | 80—85马力四轮驱动拖拉机 | 轮式拖拉机 | 中联重机股份有限公司(原:奇瑞重工股份有限公司) | RM804-A2
动力机械 | 拖拉机 | 轮式拖拉机（不含皮带传动轮式拖拉机） | 85—90马力四轮驱动拖拉机 | 轮式拖拉机 | 中联重机股份有限公司(原:奇瑞重工股份有限公司) | RK854
动力机械 | 拖拉机 | 轮式拖拉机（不含皮带传动轮式拖拉机） | 85—90马力四轮驱动拖拉机 | 轮式拖拉机 | 中联重机股份有限公司(原:奇瑞重工股份有限公司) | RK854-A
动力机械 | 拖拉机 | 轮式拖拉机（不含皮带传动轮式拖拉机） | 85—90马力四轮驱动拖拉机 | 轮式拖拉机 | 中联重机股份有限公司(原:奇瑞重工股份有限公司) | RM854
动力机械 | 拖拉机 | 轮式拖拉机（不含皮带传动轮式拖拉机） | 85—90马力四轮驱动拖拉机 | 轮式拖拉机 | 中联重机股份有限公司(原:奇瑞重工股份有限公司) | RM854-A
动力机械 | 拖拉机 | 轮式拖拉机（不含皮带传动轮式拖拉机） | 90—95马力四轮驱动拖拉机 | 轮式拖拉机 | 中联重机股份有限公司(原:奇瑞重工股份有限公司) | RC904
动力机械 | 拖拉机 | 轮式拖拉机（不含皮带传动轮式拖拉机） | 90—95马力四轮驱动拖拉机 | 轮式拖拉机 | 中联重机股份有限公司(原:奇瑞重工股份有限公司) | RC904-A
动力机械 | 拖拉机 | 轮式拖拉机（不含皮带传动轮式拖拉机） | 90—95马力四轮驱动拖拉机 | 轮式拖拉机 | 中联重机股份有限公司(原:奇瑞重工股份有限公司) | RM904-2
动力机械 | 拖拉机 | 轮式拖拉机（不含皮带传动轮式拖拉机） | 90—95马力四轮驱动拖拉机 | 轮式拖拉机 | 中联重机股份有限公司(原:奇瑞重工股份有限公司) | RM904-A2
动力机械 | 拖拉机 | 轮式拖拉机（不含皮带传动轮式拖拉机） | 95—100马力四轮驱动拖拉机 | 轮式拖拉机 | 中联重机股份有限公司(原:奇瑞重工股份有限公司) | RM954-A
动力机械 | 拖拉机 | 轮式拖拉机（不含皮带传动轮式拖拉机） | 95—100马力四轮驱动拖拉机 | 轮式拖拉机 | 中联重机股份有限公司(原:奇瑞重工股份有限公司) | RC954
动力机械 | 拖拉机 | 轮式拖拉机（不含皮带传动轮式拖拉机） | 95—100马力四轮驱动拖拉机 | 轮式拖拉机 | 中联重机股份有限公司(原:奇瑞重工股份有限公司) | RC954-A
动力机械 | 拖拉机 | 轮式拖拉机（不含皮带传动轮式拖拉机） | 95—100马力四轮驱动拖拉机 | 轮式拖拉机 | 中联重机股份有限公司(原:奇瑞重工股份有限公司) | RM954
动力机械 | 拖拉机 | 轮式拖拉机（不含皮带传动轮式拖拉机） | 100—110马力四轮驱动拖拉机 | 轮式拖拉机 | 中联重机股份有限公司(原:奇瑞重工股份有限公司) | RS1054-F
动力机械 | 拖拉机 | 轮式拖拉机（不含皮带传动轮式拖拉机） | 100—110马力四轮驱动拖拉机 | 轮式拖拉机 | 中联重机股份有限公司(原:奇瑞重工股份有限公司) | RC1004
动力机械 | 拖拉机 | 轮式拖拉机（不含皮带传动轮式拖拉机） | 100—110马力四轮驱动拖拉机 | 轮式拖拉机 | 中联重机股份有限公司(原:奇瑞重工股份有限公司) | RC1004-A
动力机械 | 拖拉机 | 轮式拖拉机（不含皮带传动轮式拖拉机） | 100—110马力四轮驱动拖拉机 | 轮式拖拉机 | 中联重机股份有限公司(原:奇瑞重工股份有限公司) | RM1004
动力机械 | 拖拉机 | 轮式拖拉机（不含皮带传动轮式拖拉机） | 100—110马力四轮驱动拖拉机 | 轮式拖拉机 | 中联重机股份有限公司(原:奇瑞重工股份有限公司) | RM1004-A
动力机械 | 拖拉机 | 轮式拖拉机（不含皮带传动轮式拖拉机） | 100—110马力四轮驱动拖拉机 | 轮式拖拉机 | 中联重机股份有限公司(原:奇瑞重工股份有限公司) | RN1004
动力机械 | 拖拉机 | 轮式拖拉机（不含皮带传动轮式拖拉机） | 100—110马力四轮驱动拖拉机 | 轮式拖拉机 | 中联重机股份有限公司(原:奇瑞重工股份有限公司) | RS1054
动力机械 | 拖拉机 | 轮式拖拉机（不含皮带传动轮式拖拉机） | 100—110马力四轮驱动拖拉机 | 轮式拖拉机 | 中联重机股份有限公司(原:奇瑞重工股份有限公司) | RS1054-A
动力机械 | 拖拉机 | 轮式拖拉机（不含皮带传动轮式拖拉机） | 110—120马力四轮驱动拖拉机 | 轮式拖拉机 | 中联重机股份有限公司(原:奇瑞重工股份有限公司) | RS1104
动力机械 | 拖拉机 | 轮式拖拉机（不含皮带传动轮式拖拉机） | 110—120马力四轮驱动拖拉机 | 轮式拖拉机 | 中联重机股份有限公司(原:奇瑞重工股份有限公司) | RS1104-A
动力机械 | 拖拉机 | 轮式拖拉机（不含皮带传动轮式拖拉机） | 110—120马力四轮驱动拖拉机 | 轮式拖拉机 | 中联重机股份有限公司(原:奇瑞重工股份有限公司) | RS1104-F
动力机械 | 拖拉机 | 轮式拖拉机（不含皮带传动轮式拖拉机） | 110—120马力四轮驱动拖拉机 | 轮式拖拉机 | 中联重机股份有限公司(原:奇瑞重工股份有限公司) | RS1154
动力机械 | 拖拉机 | 轮式拖拉机（不含皮带传动轮式拖拉机） | 110—120马力四轮驱动拖拉机 | 轮式拖拉机 | 中联重机股份有限公司(原:奇瑞重工股份有限公司) | RS1154-A
动力机械 | 拖拉机 | 轮式拖拉机（不含皮带传动轮式拖拉机） | 110—120马力四轮驱动拖拉机 | 轮式拖拉机 | 中联重机股份有限公司(原:奇瑞重工股份有限公司) | RS1154-F
动力机械 | 拖拉机 | 轮式拖拉机（不含皮带传动轮式拖拉机） | 110—120马力四轮驱动拖拉机 | 轮式拖拉机 | 中联重机股份有限公司(原:奇瑞重工股份有限公司) | RC1104
动力机械 | 拖拉机 | 轮式拖拉机（不含皮带传动轮式拖拉机） | 110—120马力四轮驱动拖拉机 | 轮式拖拉机 | 中联重机股份有限公司(原:奇瑞重工股份有限公司) | RC1104-A
动力机械 | 拖拉机 | 轮式拖拉机（不含皮带传动轮式拖拉机） | 110—120马力四轮驱动拖拉机 | 轮式拖拉机 | 中联重机股份有限公司(原:奇瑞重工股份有限公司) | RC1104-F
动力机械 | 拖拉机 | 轮式拖拉机（不含皮带传动轮式拖拉机） | 110—120马力四轮驱动拖拉机 | 轮式拖拉机 | 中联重机股份有限公司(原:奇瑞重工股份有限公司) | RC1104-FA
动力机械 | 拖拉机 | 轮式拖拉机（不含皮带传动轮式拖拉机） | 120—130马力四轮驱动拖拉机 | 轮式拖拉机 | 中联重机股份有限公司(原:奇瑞重工股份有限公司) | RS1204-A
动力机械 | 拖拉机 | 轮式拖拉机（不含皮带传动轮式拖拉机） | 120—130马力四轮驱动拖拉机 | 轮式拖拉机 | 中联重机股份有限公司(原:奇瑞重工股份有限公司) | RS1204-F
动力机械 | 拖拉机 | 轮式拖拉机（不含皮带传动轮式拖拉机） | 120—130马力四轮驱动拖拉机 | 轮式拖拉机 | 中联重机股份有限公司(原:奇瑞重工股份有限公司) | RS1254
动力机械 | 拖拉机 | 轮式拖拉机（不含皮带传动轮式拖拉机） | 120—130马力四轮驱动拖拉机 | 轮式拖拉机 | 中联重机股份有限公司(原:奇瑞重工股份有限公司) | RS1254-F
动力机械 | 拖拉机 | 轮式拖拉机（不含皮带传动轮式拖拉机） | 120—130马力四轮驱动拖拉机 | 轮式拖拉机 | 中联重机股份有限公司(原:奇瑞重工股份有限公司) | RV1254
动力机械 | 拖拉机 | 轮式拖拉机（不含皮带传动轮式拖拉机） | 120—130马力四轮驱动拖拉机 | 轮式拖拉机 | 中联重机股份有限公司(原:奇瑞重工股份有限公司) | RC1204
动力机械 | 拖拉机 | 轮式拖拉机（不含皮带传动轮式拖拉机） | 120—130马力四轮驱动拖拉机 | 轮式拖拉机 | 中联重机股份有限公司(原:奇瑞重工股份有限公司) | RC1204-A
动力机械 | 拖拉机 | 轮式拖拉机（不含皮带传动轮式拖拉机） | 120—130马力四轮驱动拖拉机 | 轮式拖拉机 | 中联重机股份有限公司(原:奇瑞重工股份有限公司) | RC1204-F
动力机械 | 拖拉机 | 轮式拖拉机（不含皮带传动轮式拖拉机） | 120—130马力四轮驱动拖拉机 | 轮式拖拉机 | 中联重机股份有限公司(原:奇瑞重工股份有限公司) | RC1204-FA
动力机械 | 拖拉机 | 轮式拖拉机（不含皮带传动轮式拖拉机） | 120—130马力四轮驱动拖拉机 | 轮式拖拉机 | 中联重机股份有限公司(原:奇瑞重工股份有限公司) | RS1204
动力机械 | 拖拉机 | 轮式拖拉机（不含皮带传动轮式拖拉机） | 130—140马力四轮驱动拖拉机 | 轮式拖拉机 | 中联重机股份有限公司(原:奇瑞重工股份有限公司) | RS1304-F
动力机械 | 拖拉机 | 轮式拖拉机（不含皮带传动轮式拖拉机） | 130—140马力四轮驱动拖拉机 | 轮式拖拉机 | 中联重机股份有限公司(原:奇瑞重工股份有限公司) | RV1354
动力机械 | 拖拉机 | 轮式拖拉机（不含皮带传动轮式拖拉机） | 140—150马力四轮驱动拖拉机 | 轮式拖拉机 | 中联重机股份有限公司(原:奇瑞重工股份有限公司) | RV1454
动力机械 | 拖拉机 | 轮式拖拉机（不含皮带传动轮式拖拉机） | 150—180马力四轮驱动拖拉机 | 轮式拖拉机 | 中联重机股份有限公司(原:奇瑞重工股份有限公司) | RG1504
动力机械 | 拖拉机 | 轮式拖拉机（不含皮带传动轮式拖拉机） | 150—180马力四轮驱动拖拉机 | 轮式拖拉机 | 中联重机股份有限公司(原:奇瑞重工股份有限公司) | RV1554
动力机械 | 拖拉机 | 轮式拖拉机（不含皮带传动轮式拖拉机） | 150—180马力四轮驱动拖拉机 | 轮式拖拉机 | 中联重机股份有限公司(原:奇瑞重工股份有限公司) | RV1654
动力机械 | 拖拉机 | 轮式拖拉机（不含皮带传动轮式拖拉机） | 150—180马力四轮驱动拖拉机 | 轮式拖拉机 | 中联重机股份有限公司(原:奇瑞重工股份有限公司) | RA1654
动力机械 | 拖拉机 | 轮式拖拉机（不含皮带传动轮式拖拉机） | 180—200马力四轮驱动拖拉机 | 轮式拖拉机 | 中联重机股份有限公司(原:奇瑞重工股份有限公司) | RA1854
动力机械 | 拖拉机 | 轮式拖拉机（不含皮带传动轮式拖拉机） | 180—200马力四轮驱动拖拉机 | 轮式拖拉机 | 中联重机股份有限公司(原:奇瑞重工股份有限公司) | RV1854
动力机械 | 拖拉机 | 轮式拖拉机（不含皮带传动轮式拖拉机） | 200—210马力四轮驱动拖拉机 | 轮式拖拉机 | 中联重机股份有限公司(原:奇瑞重工股份有限公司) | RA2004
动力机械 | 拖拉机 | 轮式拖拉机（不含皮带传动轮式拖拉机） | 210马力及以上四轮驱动拖拉机 | 轮式拖拉机 | 中联重机股份有限公司(原:奇瑞重工股份有限公司) | RA2104
耕整地机械 | 液压翻转犁 | 翻转犁 | 单体幅宽35cm及以上，3—4铧翻转犁 | 翻转犁 | 第一拖拉机股份有限公司 | 1LFT-435
耕整地机械 | 液压翻转犁 | 翻转犁 | 单体幅宽35cm及以上，3—4铧翻转犁 | 翻转犁 | 第一拖拉机股份有限公司 | 1LFT-445
耕整地机械 | 液压翻转犁 | 翻转犁 | 单体幅宽35—45cm，5—6铧翻转犁 | 翻转犁 | 第一拖拉机股份有限公司 | 1LFT-535
耕整地机械 | 液压翻转犁 | 翻转犁 | 单体幅宽45cm及以上，5—6铧翻转犁 | 翻转犁 | 第一拖拉机股份有限公司 | 1LFT-545
动力机械 | 轮式拖拉机 | 轮式拖拉机（不含皮带传动轮式拖拉机） | 20—25马力两轮驱动拖拉机 | 轮式拖拉机 | 第一拖拉机股份有限公司 | 200
动力机械 | 轮式拖拉机 | 轮式拖拉机（不含皮带传动轮式拖拉机） | 25—30马力两轮驱动拖拉机 | 轮式拖拉机 | 第一拖拉机股份有限公司 | SG250
动力机械 | 轮式拖拉机 | 轮式拖拉机（不含皮带传动轮式拖拉机） | 25—30马力两轮驱动拖拉机 | 轮式拖拉机 | 第一拖拉机股份有限公司 | SA280
动力机械 | 轮式拖拉机 | 轮式拖拉机（不含皮带传动轮式拖拉机） | 25—30马力两轮驱动拖拉机 | 轮式拖拉机 | 第一拖拉机股份有限公司 | SG280
动力机械 | 轮式拖拉机 | 轮式拖拉机（不含皮带传动轮式拖拉机） | 25—30马力两轮驱动拖拉机 | 轮式拖拉机 | 第一拖拉机股份有限公司 | 250
动力机械 | 轮式拖拉机 | 轮式拖拉机（不含皮带传动轮式拖拉机） | 25—30马力两轮驱动拖拉机 | 轮式拖拉机 | 第一拖拉机股份有限公司 | SE250
动力机械 | 轮式拖拉机 | 轮式拖拉机（不含皮带传动轮式拖拉机） | 25—30马力两轮驱动拖拉机 | 轮式拖拉机 | 第一拖拉机股份有限公司 | SK250
动力机械 | 轮式拖拉机 | 轮式拖拉机（不含皮带传动轮式拖拉机） | 30—35马力两轮驱动拖拉机 | 轮式拖拉机 | 第一拖拉机股份有限公司 | SG300A
动力机械 | 轮式拖拉机 | 轮式拖拉机（不含皮带传动轮式拖拉机） | 30—35马力两轮驱动拖拉机 | 轮式拖拉机 | 第一拖拉机股份有限公司 | SG300
动力机械 | 轮式拖拉机 | 轮式拖拉机（不含皮带传动轮式拖拉机） | 30—35马力两轮驱动拖拉机 | 轮式拖拉机 | 第一拖拉机股份有限公司 | ME300
动力机械 | 轮式拖拉机 | 轮式拖拉机（不含皮带传动轮式拖拉机） | 30—35马力两轮驱动拖拉机 | 轮式拖拉机 | 第一拖拉机股份有限公司 | SK300
动力机械 | 轮式拖拉机 | 轮式拖拉机（不含皮带传动轮式拖拉机） | 35—40马力两轮驱动拖拉机 | 轮式拖拉机 | 第一拖拉机股份有限公司 | ME350H
动力机械 | 轮式拖拉机 | 轮式拖拉机（不含皮带传动轮式拖拉机） | 35—40马力两轮驱动拖拉机 | 轮式拖拉机 | 第一拖拉机股份有限公司 | SG350-1
动力机械 | 轮式拖拉机 | 轮式拖拉机（不含皮带传动轮式拖拉机） | 35—40马力两轮驱动拖拉机 | 轮式拖拉机 | 第一拖拉机股份有限公司 | SK350
动力机械 | 轮式拖拉机 | 轮式拖拉机（不含皮带传动轮式拖拉机） | 35—40马力两轮驱动拖拉机 | 轮式拖拉机 | 第一拖拉机股份有限公司 | SG350
动力机械 | 轮式拖拉机 | 轮式拖拉机（不含皮带传动轮式拖拉机） | 35—40马力两轮驱动拖拉机 | 轮式拖拉机 | 第一拖拉机股份有限公司 | ME350
动力机械 | 轮式拖拉机 | 轮式拖拉机（不含皮带传动轮式拖拉机） | 40—45马力两轮驱动拖拉机 | 轮式拖拉机 | 第一拖拉机股份有限公司 | SG400-1
动力机械 | 轮式拖拉机 | 轮式拖拉机（不含皮带传动轮式拖拉机） | 40—45马力两轮驱动拖拉机 | 轮式拖拉机 | 第一拖拉机股份有限公司 | 400H
动力机械 | 轮式拖拉机 | 轮式拖拉机（不含皮带传动轮式拖拉机） | 40—45马力两轮驱动拖拉机 | 轮式拖拉机 | 第一拖拉机股份有限公司 | 400
动力机械 | 轮式拖拉机 | 轮式拖拉机（不含皮带传动轮式拖拉机） | 40—45马力两轮驱动拖拉机 | 轮式拖拉机 | 第一拖拉机股份有限公司 | ME400
动力机械 | 轮式拖拉机 | 轮式拖拉机（不含皮带传动轮式拖拉机） | 40—45马力两轮驱动拖拉机 | 轮式拖拉机 | 第一拖拉机股份有限公司 | MF400
动力机械 | 轮式拖拉机 | 轮式拖拉机（不含皮带传动轮式拖拉机） | 40—45马力两轮驱动拖拉机 | 轮式拖拉机 | 第一拖拉机股份有限公司 | SG400
动力机械 | 轮式拖拉机 | 轮式拖拉机（不含皮带传动轮式拖拉机） | 45—50马力两轮驱动拖拉机 | 轮式拖拉机 | 第一拖拉机股份有限公司 | MF450
动力机械 | 轮式拖拉机 | 轮式拖拉机（不含皮带传动轮式拖拉机） | 50—55马力两轮驱动拖拉机 | 轮式拖拉机 | 第一拖拉机股份有限公司 | 500H
动力机械 | 轮式拖拉机 | 轮式拖拉机（不含皮带传动轮式拖拉机） | 50—55马力两轮驱动拖拉机 | 轮式拖拉机 | 第一拖拉机股份有限公司 | MF500
动力机械 | 轮式拖拉机 | 轮式拖拉机（不含皮带传动轮式拖拉机） | 55—60马力两轮驱动拖拉机 | 轮式拖拉机 | 第一拖拉机股份有限公司 | 550H
动力机械 | 轮式拖拉机 | 轮式拖拉机（不含皮带传动轮式拖拉机） | 55—60马力两轮驱动拖拉机 | 轮式拖拉机 | 第一拖拉机股份有限公司 | MK550
动力机械 | 轮式拖拉机 | 轮式拖拉机（不含皮带传动轮式拖拉机） | 55—60马力两轮驱动拖拉机 | 轮式拖拉机 | 第一拖拉机股份有限公司 | MF550
动力机械 | 轮式拖拉机 | 轮式拖拉机（不含皮带传动轮式拖拉机） | 60—65马力两轮驱动拖拉机 | 轮式拖拉机 | 第一拖拉机股份有限公司 | 600H
动力机械 | 轮式拖拉机 | 轮式拖拉机（不含皮带传动轮式拖拉机） | 60—65马力两轮驱动拖拉机 | 轮式拖拉机 | 第一拖拉机股份有限公司 | MF600
动力机械 | 轮式拖拉机 | 轮式拖拉机（不含皮带传动轮式拖拉机） | 60—65马力两轮驱动拖拉机 | 轮式拖拉机 | 第一拖拉机股份有限公司 | MK600
动力机械 | 轮式拖拉机 | 轮式拖拉机（不含皮带传动轮式拖拉机） | 60—65马力两轮驱动拖拉机 | 轮式拖拉机 | 第一拖拉机股份有限公司 | LX600
动力机械 | 轮式拖拉机 | 轮式拖拉机（不含皮带传动轮式拖拉机） | 65—70马力两轮驱动拖拉机 | 轮式拖拉机 | 第一拖拉机股份有限公司 | MK650
动力机械 | 轮式拖拉机 | 轮式拖拉机（不含皮带传动轮式拖拉机） | 65—70马力两轮驱动拖拉机 | 轮式拖拉机 | 第一拖拉机股份有限公司 | LX650
动力机械 | 轮式拖拉机 | 轮式拖拉机（不含皮带传动轮式拖拉机） | 65—70马力两轮驱动拖拉机 | 轮式拖拉机 | 第一拖拉机股份有限公司 | MG650
动力机械 | 轮式拖拉机 | 轮式拖拉机（不含皮带传动轮式拖拉机） | 70—75马力两轮驱动拖拉机 | 轮式拖拉机 | 第一拖拉机股份有限公司 | LX700
动力机械 | 轮式拖拉机 | 轮式拖拉机（不含皮带传动轮式拖拉机） | 70—75马力两轮驱动拖拉机 | 轮式拖拉机 | 第一拖拉机股份有限公司 | MG700
动力机械 | 轮式拖拉机 | 轮式拖拉机（不含皮带传动轮式拖拉机） | 70—75马力两轮驱动拖拉机 | 轮式拖拉机 | 第一拖拉机股份有限公司 | MK700
动力机械 | 轮式拖拉机 | 轮式拖拉机（不含皮带传动轮式拖拉机） | 75—80马力两轮驱动拖拉机 | 轮式拖拉机 | 第一拖拉机股份有限公司 | LX750H
动力机械 | 轮式拖拉机 | 轮式拖拉机（不含皮带传动轮式拖拉机） | 75—80马力两轮驱动拖拉机 | 轮式拖拉机 | 第一拖拉机股份有限公司 | MG750
动力机械 | 轮式拖拉机 | 轮式拖拉机（不含皮带传动轮式拖拉机） | 75—80马力两轮驱动拖拉机 | 轮式拖拉机 | 第一拖拉机股份有限公司 | LX750
动力机械 | 轮式拖拉机 | 轮式拖拉机（不含皮带传动轮式拖拉机） | 80—85马力两轮驱动拖拉机 | 轮式拖拉机 | 第一拖拉机股份有限公司 | MG800
动力机械 | 轮式拖拉机 | 轮式拖拉机（不含皮带传动轮式拖拉机） | 80—85马力两轮驱动拖拉机 | 轮式拖拉机 | 第一拖拉机股份有限公司 | LX800H
动力机械 | 轮式拖拉机 | 轮式拖拉机（不含皮带传动轮式拖拉机） | 80—85马力两轮驱动拖拉机 | 轮式拖拉机 | 第一拖拉机股份有限公司 | LX800
动力机械 | 轮式拖拉机 | 轮式拖拉机（不含皮带传动轮式拖拉机） | 85—90马力两轮驱动拖拉机 | 轮式拖拉机 | 第一拖拉机股份有限公司 | LX850H
动力机械 | 轮式拖拉机 | 轮式拖拉机（不含皮带传动轮式拖拉机） | 85—90马力两轮驱动拖拉机 | 轮式拖拉机 | 第一拖拉机股份有限公司 | LX850
动力机械 | 轮式拖拉机 | 轮式拖拉机（不含皮带传动轮式拖拉机） | 90—95马力两轮驱动拖拉机 | 轮式拖拉机 | 第一拖拉机股份有限公司 | LX900H
动力机械 | 轮式拖拉机 | 轮式拖拉机（不含皮带传动轮式拖拉机） | 90—95马力两轮驱动拖拉机 | 轮式拖拉机 | 第一拖拉机股份有限公司 | LX900
动力机械 | 轮式拖拉机 | 轮式拖拉机（不含皮带传动轮式拖拉机） | 95—100马力两轮驱动拖拉机 | 轮式拖拉机 | 第一拖拉机股份有限公司 | LX950
动力机械 | 轮式拖拉机 | 轮式拖拉机（不含皮带传动轮式拖拉机） | 100马力及以上两轮驱动拖拉机 | 轮式拖拉机 | 第一拖拉机股份有限公司 | LX1000
动力机械 | 轮式拖拉机 | 轮式拖拉机（不含皮带传动轮式拖拉机） | 100马力及以上两轮驱动拖拉机 | 轮式拖拉机 | 第一拖拉机股份有限公司 | LY1100
动力机械 | 轮式拖拉机 | 轮式拖拉机（不含皮带传动轮式拖拉机） | 100马力及以上两轮驱动拖拉机 | 轮式拖拉机 | 第一拖拉机股份有限公司 | LX1300
动力机械 | 轮式拖拉机 | 轮式拖拉机（不含皮带传动轮式拖拉机） | 100马力及以上两轮驱动拖拉机 | 轮式拖拉机 | 第一拖拉机股份有限公司 | LX1200
动力机械 | 轮式拖拉机 | 轮式拖拉机（不含皮带传动轮式拖拉机） | 25—30马力四轮驱动拖拉机 | 轮式拖拉机 | 第一拖拉机股份有限公司 | SK254
动力机械 | 轮式拖拉机 | 轮式拖拉机（不含皮带传动轮式拖拉机） | 25—30马力四轮驱动拖拉机 | 轮式拖拉机 | 第一拖拉机股份有限公司 | SG254
动力机械 | 轮式拖拉机 | 轮式拖拉机（不含皮带传动轮式拖拉机） | 25—30马力四轮驱动拖拉机 | 轮式拖拉机 | 第一拖拉机股份有限公司 | SG284
动力机械 | 轮式拖拉机 | 轮式拖拉机（不含皮带传动轮式拖拉机） | 30—35马力四轮驱动拖拉机 | 轮式拖拉机 | 第一拖拉机股份有限公司 | SK304
动力机械 | 轮式拖拉机 | 轮式拖拉机（不含皮带传动轮式拖拉机） | 30—35马力四轮驱动拖拉机 | 轮式拖拉机 | 第一拖拉机股份有限公司 | SG304A
动力机械 | 轮式拖拉机 | 轮式拖拉机（不含皮带传动轮式拖拉机） | 30—35马力四轮驱动拖拉机 | 轮式拖拉机 | 第一拖拉机股份有限公司 | SG304
动力机械 | 轮式拖拉机 | 轮式拖拉机（不含皮带传动轮式拖拉机） | 30—35马力四轮驱动拖拉机 | 轮式拖拉机 | 第一拖拉机股份有限公司 | ME304
动力机械 | 轮式拖拉机 | 轮式拖拉机（不含皮带传动轮式拖拉机） | 35—40马力四轮驱动拖拉机 | 轮式拖拉机 | 第一拖拉机股份有限公司 | SK354
动力机械 | 轮式拖拉机 | 轮式拖拉机（不含皮带传动轮式拖拉机） | 35—40马力四轮驱动拖拉机 | 轮式拖拉机 | 第一拖拉机股份有限公司 | ME354
动力机械 | 轮式拖拉机 | 轮式拖拉机（不含皮带传动轮式拖拉机） | 35—40马力四轮驱动拖拉机 | 轮式拖拉机 | 第一拖拉机股份有限公司 | SG354
动力机械 | 轮式拖拉机 | 轮式拖拉机（不含皮带传动轮式拖拉机） | 40—45马力四轮驱动拖拉机 | 轮式拖拉机 | 第一拖拉机股份有限公司 | ME404
动力机械 | 轮式拖拉机 | 轮式拖拉机（不含皮带传动轮式拖拉机） | 40—45马力四轮驱动拖拉机 | 轮式拖拉机 | 第一拖拉机股份有限公司 | MF404
动力机械 | 轮式拖拉机 | 轮式拖拉机（不含皮带传动轮式拖拉机） | 40—45马力四轮驱动拖拉机 | 轮式拖拉机 | 第一拖拉机股份有限公司 | SG404
动力机械 | 轮式拖拉机 | 轮式拖拉机（不含皮带传动轮式拖拉机） | 45—50马力四轮驱动拖拉机 | 轮式拖拉机 | 第一拖拉机股份有限公司 | SG454-1
动力机械 | 轮式拖拉机 | 轮式拖拉机（不含皮带传动轮式拖拉机） | 45—50马力四轮驱动拖拉机 | 轮式拖拉机 | 第一拖拉机股份有限公司 | MF454
动力机械 | 轮式拖拉机 | 轮式拖拉机（不含皮带传动轮式拖拉机） | 50—55马力四轮驱动拖拉机 | 轮式拖拉机 | 第一拖拉机股份有限公司 | MF504
动力机械 | 轮式拖拉机 | 轮式拖拉机（不含皮带传动轮式拖拉机） | 55—60马力四轮驱动拖拉机 | 轮式拖拉机 | 第一拖拉机股份有限公司 | MK554
动力机械 | 轮式拖拉机 | 轮式拖拉机（不含皮带传动轮式拖拉机） | 55—60马力四轮驱动拖拉机 | 轮式拖拉机 | 第一拖拉机股份有限公司 | MF554
动力机械 | 轮式拖拉机 | 轮式拖拉机（不含皮带传动轮式拖拉机） | 60—65马力四轮驱动拖拉机 | 轮式拖拉机 | 第一拖拉机股份有限公司 | MF604
动力机械 | 轮式拖拉机 | 轮式拖拉机（不含皮带传动轮式拖拉机） | 60—65马力四轮驱动拖拉机 | 轮式拖拉机 | 第一拖拉机股份有限公司 | MK604
动力机械 | 轮式拖拉机 | 轮式拖拉机（不含皮带传动轮式拖拉机） | 60—65马力四轮驱动拖拉机 | 轮式拖拉机 | 第一拖拉机股份有限公司 | LX604
动力机械 | 轮式拖拉机 | 轮式拖拉机（不含皮带传动轮式拖拉机） | 65—70马力四轮驱动拖拉机 | 轮式拖拉机 | 第一拖拉机股份有限公司 | MK654
动力机械 | 轮式拖拉机 | 轮式拖拉机（不含皮带传动轮式拖拉机） | 65—70马力四轮驱动拖拉机 | 轮式拖拉机 | 第一拖拉机股份有限公司 | LX654
动力机械 | 轮式拖拉机 | 轮式拖拉机（不含皮带传动轮式拖拉机） | 65—70马力四轮驱动拖拉机 | 轮式拖拉机 | 第一拖拉机股份有限公司 | MG654
动力机械 | 轮式拖拉机 | 轮式拖拉机（不含皮带传动轮式拖拉机） | 70—75马力四轮驱动拖拉机 | 轮式拖拉机 | 第一拖拉机股份有限公司 | MG704
动力机械 | 轮式拖拉机 | 轮式拖拉机（不含皮带传动轮式拖拉机） | 70—75马力四轮驱动拖拉机 | 轮式拖拉机 | 第一拖拉机股份有限公司 | MK704
动力机械 | 轮式拖拉机 | 轮式拖拉机（不含皮带传动轮式拖拉机） | 70—75马力四轮驱动拖拉机 | 轮式拖拉机 | 第一拖拉机股份有限公司 | LX704
动力机械 | 轮式拖拉机 | 轮式拖拉机（不含皮带传动轮式拖拉机） | 75—80马力四轮驱动拖拉机 | 轮式拖拉机 | 第一拖拉机股份有限公司 | MG754
动力机械 | 轮式拖拉机 | 轮式拖拉机（不含皮带传动轮式拖拉机） | 75—80马力四轮驱动拖拉机 | 轮式拖拉机 | 第一拖拉机股份有限公司 | LX754
动力机械 | 轮式拖拉机 | 轮式拖拉机（不含皮带传动轮式拖拉机） | 80—85马力四轮驱动拖拉机 | 轮式拖拉机 | 第一拖拉机股份有限公司 | LF804S-1
动力机械 | 轮式拖拉机 | 轮式拖拉机（不含皮带传动轮式拖拉机） | 80—85马力四轮驱动拖拉机 | 轮式拖拉机 | 第一拖拉机股份有限公司 | LF804S-C1
动力机械 | 轮式拖拉机 | 轮式拖拉机（不含皮带传动轮式拖拉机） | 80—85马力四轮驱动拖拉机 | 轮式拖拉机 | 第一拖拉机股份有限公司 | LF804S-C
动力机械 | 轮式拖拉机 | 轮式拖拉机（不含皮带传动轮式拖拉机） | 80—85马力四轮驱动拖拉机 | 轮式拖拉机 | 第一拖拉机股份有限公司 | LF804S
动力机械 | 轮式拖拉机 | 轮式拖拉机（不含皮带传动轮式拖拉机） | 80—85马力四轮驱动拖拉机 | 轮式拖拉机 | 第一拖拉机股份有限公司 | LF804
动力机械 | 轮式拖拉机 | 轮式拖拉机（不含皮带传动轮式拖拉机） | 80—85马力四轮驱动拖拉机 | 轮式拖拉机 | 第一拖拉机股份有限公司 | MG804
动力机械 | 轮式拖拉机 | 轮式拖拉机（不含皮带传动轮式拖拉机） | 80—85马力四轮驱动拖拉机 | 轮式拖拉机 | 第一拖拉机股份有限公司 | LX804
动力机械 | 轮式拖拉机 | 轮式拖拉机（不含皮带传动轮式拖拉机） | 80—85马力四轮驱动拖拉机 | 轮式拖拉机 | 第一拖拉机股份有限公司 | LF804-1
动力机械 | 轮式拖拉机 | 轮式拖拉机（不含皮带传动轮式拖拉机） | 80—85马力四轮驱动拖拉机 | 轮式拖拉机 | 第一拖拉机股份有限公司 | LF804-C1
动力机械 | 轮式拖拉机 | 轮式拖拉机（不含皮带传动轮式拖拉机） | 80—85马力四轮驱动拖拉机 | 轮式拖拉机 | 第一拖拉机股份有限公司 | LF804-C
动力机械 | 轮式拖拉机 | 轮式拖拉机（不含皮带传动轮式拖拉机） | 85—90马力四轮驱动拖拉机 | 轮式拖拉机 | 第一拖拉机股份有限公司 | LX854
动力机械 | 轮式拖拉机 | 轮式拖拉机（不含皮带传动轮式拖拉机） | 90—95马力四轮驱动拖拉机 | 轮式拖拉机 | 第一拖拉机股份有限公司 | LF904
动力机械 | 轮式拖拉机 | 轮式拖拉机（不含皮带传动轮式拖拉机） | 90—95马力四轮驱动拖拉机 | 轮式拖拉机 | 第一拖拉机股份有限公司 | LX904H
动力机械 | 轮式拖拉机 | 轮式拖拉机（不含皮带传动轮式拖拉机） | 90—95马力四轮驱动拖拉机 | 轮式拖拉机 | 第一拖拉机股份有限公司 | LX904
动力机械 | 轮式拖拉机 | 轮式拖拉机（不含皮带传动轮式拖拉机） | 90—95马力四轮驱动拖拉机 | 轮式拖拉机 | 第一拖拉机股份有限公司 | LF904-C1
动力机械 | 轮式拖拉机 | 轮式拖拉机（不含皮带传动轮式拖拉机） | 90—95马力四轮驱动拖拉机 | 轮式拖拉机 | 第一拖拉机股份有限公司 | LF904-C
动力机械 | 轮式拖拉机 | 轮式拖拉机（不含皮带传动轮式拖拉机） | 90—95马力四轮驱动拖拉机 | 轮式拖拉机 | 第一拖拉机股份有限公司 | LF904S-1
动力机械 | 轮式拖拉机 | 轮式拖拉机（不含皮带传动轮式拖拉机） | 90—95马力四轮驱动拖拉机 | 轮式拖拉机 | 第一拖拉机股份有限公司 | LF904S-C1
动力机械 | 轮式拖拉机 | 轮式拖拉机（不含皮带传动轮式拖拉机） | 90—95马力四轮驱动拖拉机 | 轮式拖拉机 | 第一拖拉机股份有限公司 | LF904S-C
动力机械 | 轮式拖拉机 | 轮式拖拉机（不含皮带传动轮式拖拉机） | 90—95马力四轮驱动拖拉机 | 轮式拖拉机 | 第一拖拉机股份有限公司 | LF904S
动力机械 | 轮式拖拉机 | 轮式拖拉机（不含皮带传动轮式拖拉机） | 95—100马力四轮驱动拖拉机 | 轮式拖拉机 | 第一拖拉机股份有限公司 | LF954S-C
动力机械 | 轮式拖拉机 | 轮式拖拉机（不含皮带传动轮式拖拉机） | 95—100马力四轮驱动拖拉机 | 轮式拖拉机 | 第一拖拉机股份有限公司 | LF954S
动力机械 | 轮式拖拉机 | 轮式拖拉机（不含皮带传动轮式拖拉机） | 95—100马力四轮驱动拖拉机 | 轮式拖拉机 | 第一拖拉机股份有限公司 | LF954
动力机械 | 轮式拖拉机 | 轮式拖拉机（不含皮带传动轮式拖拉机） | 95—100马力四轮驱动拖拉机 | 轮式拖拉机 | 第一拖拉机股份有限公司 | LX954
动力机械 | 轮式拖拉机 | 轮式拖拉机（不含皮带传动轮式拖拉机） | 95—100马力四轮驱动拖拉机 | 轮式拖拉机 | 第一拖拉机股份有限公司 | LF954-C1
动力机械 | 轮式拖拉机 | 轮式拖拉机（不含皮带传动轮式拖拉机） | 95—100马力四轮驱动拖拉机 | 轮式拖拉机 | 第一拖拉机股份有限公司 | LF954-C
动力机械 | 轮式拖拉机 | 轮式拖拉机（不含皮带传动轮式拖拉机） | 95—100马力四轮驱动拖拉机 | 轮式拖拉机 | 第一拖拉机股份有限公司 | LF954S-1
动力机械 | 轮式拖拉机 | 轮式拖拉机（不含皮带传动轮式拖拉机） | 95—100马力四轮驱动拖拉机 | 轮式拖拉机 | 第一拖拉机股份有限公司 | LF954S-C1
动力机械 | 轮式拖拉机 | 轮式拖拉机（不含皮带传动轮式拖拉机） | 100—110马力四轮驱动拖拉机 | 轮式拖拉机 | 第一拖拉机股份有限公司 | LF1004
动力机械 | 轮式拖拉机 | 轮式拖拉机（不含皮带传动轮式拖拉机） | 100—110马力四轮驱动拖拉机 | 轮式拖拉机 | 第一拖拉机股份有限公司 | LX1004
动力机械 | 轮式拖拉机 | 轮式拖拉机（不含皮带传动轮式拖拉机） | 100—110马力四轮驱动拖拉机 | 轮式拖拉机 | 第一拖拉机股份有限公司 | LY1004
动力机械 | 轮式拖拉机 | 轮式拖拉机（不含皮带传动轮式拖拉机） | 100—110马力四轮驱动拖拉机 | 轮式拖拉机 | 第一拖拉机股份有限公司 | LF1004-C1
动力机械 | 轮式拖拉机 | 轮式拖拉机（不含皮带传动轮式拖拉机） | 100—110马力四轮驱动拖拉机 | 轮式拖拉机 | 第一拖拉机股份有限公司 | LF1004-C
动力机械 | 轮式拖拉机 | 轮式拖拉机（不含皮带传动轮式拖拉机） | 110—120马力四轮驱动拖拉机 | 轮式拖拉机 | 第一拖拉机股份有限公司 | LF1104
动力机械 | 轮式拖拉机 | 轮式拖拉机（不含皮带传动轮式拖拉机） | 110—120马力四轮驱动拖拉机 | 轮式拖拉机 | 第一拖拉机股份有限公司 | LX1104
动力机械 | 轮式拖拉机 | 轮式拖拉机（不含皮带传动轮式拖拉机） | 110—120马力四轮驱动拖拉机 | 轮式拖拉机 | 第一拖拉机股份有限公司 | LY1104
动力机械 | 轮式拖拉机 | 轮式拖拉机（不含皮带传动轮式拖拉机） | 110—120马力四轮驱动拖拉机 | 轮式拖拉机 | 第一拖拉机股份有限公司 | LF1104-C1
动力机械 | 轮式拖拉机 | 轮式拖拉机（不含皮带传动轮式拖拉机） | 110—120马力四轮驱动拖拉机 | 轮式拖拉机 | 第一拖拉机股份有限公司 | LF1104-C
动力机械 | 轮式拖拉机 | 轮式拖拉机（不含皮带传动轮式拖拉机） | 120—130马力四轮驱动拖拉机 | 轮式拖拉机 | 第一拖拉机股份有限公司 | LX1254
动力机械 | 轮式拖拉机 | 轮式拖拉机（不含皮带传动轮式拖拉机） | 120—130马力四轮驱动拖拉机 | 轮式拖拉机 | 第一拖拉机股份有限公司 | LY1204
动力机械 | 轮式拖拉机 | 轮式拖拉机（不含皮带传动轮式拖拉机） | 120—130马力四轮驱动拖拉机 | 轮式拖拉机 | 第一拖拉机股份有限公司 | LX1204
动力机械 | 轮式拖拉机 | 轮式拖拉机（不含皮带传动轮式拖拉机） | 130—140马力四轮驱动拖拉机 | 轮式拖拉机 | 第一拖拉机股份有限公司 | LX1304
动力机械 | 轮式拖拉机 | 轮式拖拉机（不含皮带传动轮式拖拉机） | 140—150马力四轮驱动拖拉机 | 轮式拖拉机 | 第一拖拉机股份有限公司 | CF1404
动力机械 | 轮式拖拉机 | 轮式拖拉机（不含皮带传动轮式拖拉机） | 140—150马力四轮驱动拖拉机 | 轮式拖拉机 | 第一拖拉机股份有限公司 | LG1404
动力机械 | 轮式拖拉机 | 轮式拖拉机（不含皮带传动轮式拖拉机） | 150—180马力四轮驱动拖拉机 | 轮式拖拉机 | 第一拖拉机股份有限公司 | LG1504
动力机械 | 轮式拖拉机 | 轮式拖拉机（不含皮带传动轮式拖拉机） | 150—180马力四轮驱动拖拉机 | 轮式拖拉机 | 第一拖拉机股份有限公司 | LF1504
动力机械 | 轮式拖拉机 | 轮式拖拉机（不含皮带传动轮式拖拉机） | 150—180马力四轮驱动拖拉机 | 轮式拖拉机 | 第一拖拉机股份有限公司 | CF1504
动力机械 | 轮式拖拉机 | 轮式拖拉机（不含皮带传动轮式拖拉机） | 150—180马力四轮驱动拖拉机 | 轮式拖拉机 | 第一拖拉机股份有限公司 | 1604
动力机械 | 轮式拖拉机 | 轮式拖拉机（不含皮带传动轮式拖拉机） | 180—200马力四轮驱动拖拉机 | 轮式拖拉机 | 第一拖拉机股份有限公司 | 1804
动力机械 | 轮式拖拉机 | 轮式拖拉机（不含皮带传动轮式拖拉机） | 180—200马力四轮驱动拖拉机 | 轮式拖拉机 | 第一拖拉机股份有限公司 | LE1804
动力机械 | 轮式拖拉机 | 轮式拖拉机（不含皮带传动轮式拖拉机） | 200—210马力四轮驱动拖拉机 | 轮式拖拉机 | 第一拖拉机股份有限公司 | LE2004
动力机械 | 轮式拖拉机 | 轮式拖拉机（不含皮带传动轮式拖拉机） | 200—210马力四轮驱动拖拉机 | 轮式拖拉机 | 第一拖拉机股份有限公司 | LX2004
动力机械 | 轮式拖拉机 | 轮式拖拉机（不含皮带传动轮式拖拉机） | 210马力及以上四轮驱动拖拉机 | 轮式拖拉机 | 第一拖拉机股份有限公司 | LE2204
动力机械 | 轮式拖拉机 | 轮式拖拉机（不含皮带传动轮式拖拉机） | 210马力及以上四轮驱动拖拉机 | 轮式拖拉机 | 第一拖拉机股份有限公司 | LF2204
动力机械 | 轮式拖拉机 | 轮式拖拉机（不含皮带传动轮式拖拉机） | 210马力及以上四轮驱动拖拉机 | 轮式拖拉机 | 第一拖拉机股份有限公司 | LX2204
动力机械 | 轮式拖拉机 | 轮式拖拉机（不含皮带传动轮式拖拉机） | 210马力及以上四轮驱动拖拉机 | 轮式拖拉机 | 第一拖拉机股份有限公司 | LZ2404
动力机械 | 履带式拖拉机 | 履带式拖拉机 | 60—70马力履带式拖拉机 | 履带式拖拉机 | 第一拖拉机股份有限公司 | C602
动力机械 | 履带式拖拉机 | 履带式拖拉机 | 70—80马力履带式拖拉机 | 履带式拖拉机 | 第一拖拉机股份有限公司 | CA702
动力机械 | 履带式拖拉机 | 履带式拖拉机 | 80—90马力履带式拖拉机 | 履带式拖拉机 | 第一拖拉机股份有限公司 | C802
动力机械 | 履带式拖拉机 | 履带式拖拉机 | 80—90马力履带式拖拉机 | 履带式拖拉机 | 第一拖拉机股份有限公司 | CA802
动力机械 | 履带式拖拉机 | 履带式拖拉机 | 90—100马力履带式拖拉机 | 履带式拖拉机 | 第一拖拉机股份有限公司 | C902
动力机械 | 履带式拖拉机 | 履带式拖拉机 | 90—100马力履带式拖拉机 | 履带式拖拉机 | 第一拖拉机股份有限公司 | C902-2
动力机械 | 履带式拖拉机 | 履带式拖拉机 | 90—100马力履带式拖拉机 | 履带式拖拉机 | 第一拖拉机股份有限公司 | CA902
动力机械 | 履带式拖拉机 | 履带式拖拉机 | 100—110马力履带式拖拉机 | 履带式拖拉机 | 第一拖拉机股份有限公司 | 东方红-1002J
动力机械 | 履带式拖拉机 | 履带式拖拉机 | 100—110马力履带式拖拉机 | 履带式拖拉机 | 第一拖拉机股份有限公司 | C1002
动力机械 | 履带式拖拉机 | 履带式拖拉机 | 100—110马力履带式拖拉机 | 履带式拖拉机 | 第一拖拉机股份有限公司 | CB1002
动力机械 | 履带式拖拉机 | 履带式拖拉机 | 120—130马力履带式拖拉机 | 履带式拖拉机 | 第一拖拉机股份有限公司 | 1202
动力机械 | 履带式拖拉机 | 履带式拖拉机 | 120—130马力履带式拖拉机 | 履带式拖拉机 | 第一拖拉机股份有限公司 | C1202
动力机械 | 履带式拖拉机 | 履带式拖拉机 | 120—130马力履带式拖拉机 | 履带式拖拉机 | 第一拖拉机股份有限公司 | 东方红-CB1202
动力机械 | 履带式拖拉机 | 履带式拖拉机 | 130—140马力履带式拖拉机 | 履带式拖拉机 | 第一拖拉机股份有限公司 | C1302
动力机械 | 履带式拖拉机 | 履带式拖拉机 | 140—150马力履带式拖拉机 | 履带式拖拉机 | 第一拖拉机股份有限公司 | C1402
畜牧水产养殖机械 | 饲料（草）加工机械设备 | 饲料搅拌机 | 4—9m3饲料全混合日粮制备机 | 全混日粮饲料搅拌机 | 天津库恩农业机械有限公司 | PROFILE670 | 23000 | 23000 | 0 | 0 | 0 | 0 | 0 | 0 | 搅拌室容积（m3）：6 | 序号项目单位规格1规格型号/PROFILE6702外形尺寸(长×宽×高)MM4040×1580×23303结构质量KG20604搅龙转速R/MIN295搅拌仓容积M366结构型式/牵引立式7配套动力范围KW≥358刀片型式/三角形9刀片数量片510配套动力形式/拖拉机 | 2015 | 部通用类 | 0 | 否 | 天津
畜牧水产养殖机械 | 饲料（草）加工机械设备 | 饲料搅拌机 | 12m3及以上饲料全混合日粮制备机 | 全混日粮饲料搅拌机 | 天津库恩农业机械有限公司 | EUROMIXI1270 | 35000 | 35000 | 0 | 0 | 0 | 0 | 0 | 0 | 搅拌室容积（m3）：12 | 序号项目单位规格1规格型号/EUROMIXI12702外形尺寸(长×宽×高)MM4470×1990×31903结构质量KG31604搅龙转速R/MIN295搅拌仓容积M3126结构型式/牵引立式7配套动力范围KW≥608刀片型式/三角形9刀片数量片710配套动力形式/拖拉机 | 2015 | 部通用类 | 0 | 否 | 天津
畜牧水产养殖机械 | 饲料（草）加工机械设备 | 饲料搅拌机 | 12m3及以上饲料全混合日粮制备机 | 全混日粮饲料搅拌机 | 天津库恩农业机械有限公司 | EUROMIXI2070 | 35000 | 35000 | 0 | 0 | 0 | 0 | 0 | 0 | 搅拌室容积（m3）：20 | 序号项目单位规格1规格型号/EUROMIXI20702外形尺寸(长×宽×高)MM6900×2370×29503结构质量KG66604搅龙转速R/MIN295搅拌仓容积M3206结构型式/牵引立式7配套动力范围KW≥958刀片型式/三角形9刀片数量片1410配套动力形式/拖拉机 | 2015 | 部通用类 | 0 | 否 | 天津
收获机械 | 玉米收获机械 | 自走式玉米收获机（含穗茎兼收玉米收获机） | 4行摘穗剥皮型自走式玉米收获机 | 自走式茎穗兼收玉米收获机 | 新乡市乐为农农牧机械有限公司 | 4YZQ-4B | 70500 | 70500 | 0 | 0 | 0 | 0 | 0 | 0 | 结构形式：自走式(摘穗剥皮型)；作业行数（行）：4；作业幅宽（m）：2.6；配套动力（kW）：103 | 整机质量:5400KG、外形尺寸(MM)长6880×宽2600×高3680、结构形式:自走式扒皮型、扒皮机辊组数:16组、额定功率:103KW、收割幅宽2600MM、最小离地间隙:100MM、轴距3150MM、卸粮、卸秸秆方式:侧翻液压式、割台形式:双层割台、行走变速形式及档位:无极变速、四档位(高低档)、秸秆切碎留茬平均高度:114MM | 2015 | 部通用类 | 0 | 否 | 河南省
田间管理机械 | 植保机械 | 喷杆式喷雾机（含牵引式、自走式、悬挂式喷杆喷雾机） | 18马力以下自走式喷杆喷雾机 | 自走式喷杆喷雾机 | 浙江勇力机械有限公司 | 3WPZ-200 | 7700 | 7700 | 5100 | 5100 | 0 | 0 | 0 | 0 | 功率：8.6马力,形式：自走式,药箱容量:200L，外形尺寸：3100*2100*1970mm，喷杆作业（整机作业）常用工作压力:0.2-0.5MPa，配套动力名称：单缸立式风冷四冲程柴油机，配套泵名称：柱塞泵，配套喷头型式：扇形雾喷头 | 功率:6.3KW,形式:自走式,药箱容量:200L,外形尺寸:3100*2100*1970MM,喷杆作业(整机作业)常用工作压力:0.2-0.5MPA,配套动力名称:单缸立式风冷四冲程柴油机,配套泵名称:柱塞泵,配套喷头型式:扇形雾喷头 | 2015 | 部通用类 | 6.3 | 否 | 浙江省
田间管理机械 | 植保机械 | 风送式喷雾机（含自走式、牵引式风送喷雾机） | 药箱容积≥1000L，喷幅半径≥6m，牵引式 | 牵引式风送喷雾机 | 浙江勇力机械有限公司 | 3WFQ-1000 | 9000 | 9000 | 0 | 0 | 0 | 0 | 0 | 0 | 形式：牵引式,药箱容积：1000L，喷幅半径≥8m,外形尺寸：2900*1355*1600mm，配套动力型式：拖拉机，配套动力功率：43-55kW,风机型式：轴流风机，风机叶轮直径：700mm，风机标定功率/转速：11.2kW/2800r/min,液泵型式：隔膜泵，液泵标定功率：5.5kW/500-600r/min,水平射程：≥8m，喷雾量：≥18L/min,喷幅（双边射程：≥16m） | 形式:牵引式,药箱容积:1000L,喷幅半径≥8M,外形尺寸:2900*1355*1600MM,配套动力型式:拖拉机,配套动力功率:43-55KW,风机型式:轴流风机,风机叶轮直径:700MM,风机标定功率/转速:11.2KW/2800R/MIN,液泵型式:隔膜泵,液泵标定功率:5.5KW/500-600R/MIN,水平射程:≥8M,喷雾量:≥18L/MIN,喷幅(双边射程:≥16M) | 2015 | 部通用类 | 0 | 否 | 浙江省
耕整地机械 | 耕地机械 | 旋耕机 | 单轴2000—2500mm旋耕机 | 旋耕机 | 中国一拖集团有限公司 | 1GQN-200G | 动力连接方式：牵引式；机具结构类型：单轴；耕幅（m）：2 | 动力连接方式:牵引式机具结构类型:单轴耕幅(M):2 | 2015 |  | 部通用类 | 0 | 否 | 河南
耕整地机械 | 耕地机械 | 旋耕机 | 单轴2000—2500mm旋耕机 | 旋耕机 | 中国一拖集团有限公司 | 1GQN-230G | 动力连接方式：牵引式；机具结构类型：单轴；耕幅（m）：2.3 | 动力连接方式:牵引式机具结构类型:单轴耕幅(M):2.3 | 2015 |  | 部通用类 | 0 | 否 | 河南