## 2016年第一批归档
2016年甘肃省第一批归档补贴产品明细表
序号 | 机具大类 | 机具小类 | 机具品目 | 机具分档 | 生产企业 | 型号 | 产品名称 | 2015年企业依据推广鉴定报告填报的配置参数 | 备注
1 | 耕整地机械 | 耕地机械 | 微耕机 | 功率4kW及以上微耕机 | 平利县电机制造有限责任公司 | 1WG-6.3 | 微耕机 | 配套功率（kW）：6.3
2 | 耕整地机械 | 整地机械 | 起垄机 | 微耕机、手扶拖拉机配套起垄机（器） | 平利县电机制造有限责任公司 | 1WQ-50 | 起垄机 | 配套动力形式：微耕机配套；作业幅宽（m）：0.5
3 | 收获后处理机械 | 干燥机械 | 粮食烘干机 | 批处理量4—10t循环式粮食烘干机 | 平利县电机制造有限责任公司 | 5H-6TP | 粮食烘干机 | 处理方式：循环式；循环式批处理量(t)：6
4 | 收获后处理机械 | 干燥机械 | 粮食烘干机 | 批处理量4—10t循环式粮食烘干机 | 平利县电机制造有限责任公司 | 5H-1.0P | 粮食烘干机 | 处理方式：循环式；循环式批处理量(t)：6
5 | 收获后处理机械 | 干燥机械 | 粮食烘干机 | 批处理量10—20t循环式粮食烘干机 | 平利县电机制造有限责任公司 | 5H-14TP | 粮食烘干机 | 处理方式：循环式；循环式批处理量(t)：14
6 | 收获后处理机械 | 干燥机械 | 果蔬烘干机 | 容积15m3及以上果蔬烘干机（整体脱水） | 平利县电机制造有限责任公司 | 5H-GS-30 | 果蔬烘干机 | 1.烘干机形式：整体脱水2. 脱水量：150 kg/h 3. 结构质量：2180kg 4. 输出热风量：2100-3200 m3/h 5. 离心风机：1台 6. 排烟风机：1台 7. 脱水床材料: 不锈钢或镀锌铁网8. 脱水床面积: 9*12层=108 m2 9. 脱水床孔径: 4*4nn 10. 脱水床层数：12层 。11.容积：30m³
7 | 收获后处理机械 | 干燥机械 | 果蔬烘干机 | 容积15m3及以上果蔬烘干机（整体脱水） | 平利县电机制造有限责任公司 | 5H-GS-80 | 果蔬烘干机 | 1.烘干机形式：整体脱水2. 脱水量：300 kg/h 3. 结构质量：3100kg 4. 输出热风量：4100-6700 m3/h 5. 离心风机：2台 6. 排烟风机：1台 7. 脱水床材料: 不锈钢或镀锌铁网8. 脱水床面积: 14.5*15层=217.5 m2 9. 脱水床孔径: 4*4 10. 脱水床层数：15层 13. 脱水尺寸：8000*3400*3000mm.14。容积：80m³
8 | 农产品初加工机械 | 磨粉（浆）机械 | 磨粉机 | 1.1kW及以上无磨辊装置的磨粉机 | 平利县电机制造有限责任公司 | 6M-2.2A | 磨粉磨浆机 | 1.磨粉（浆）机形式：卧式；2.外形尺寸:600*320*700m；3.主轴转速：2800r/min；4.磨片直径：150mm；5.配套动力：型号：YL-100-2、功率：2.2～3.0、电压：220V；6.结构质量;28kg(带电机）；7.生产率：50～100kg/h。
9 | 设施农业设备 | 日光温室设施设备 | 卷帘机 | 卷帘机 | 寿光市圣农农业装备有限公司 | SNJ-1000 | 卷帘机 | 主要由减速器和电机组成，减速器外形尺寸（长×宽×高)590mm×345×290.结构质量81kg,配套动力1.5kw,变速箱变速级数4级，总传动比1288：1，法兰盘直径130mm
10 | 收获机械 | 饲料作物收获机械 | 青饲料收获机 | 290cm及以上自走其他式青饲料收获机 | 鹿泉市宏达铸钢厂 | 4QZ-3000 | 青饲料收获机 | 动力连接方式：自走式；切割器结构形式：其他形式；割幅（m）：2960
11 | 畜牧水产养殖机械 | 饲料（草）加工机械设备 | 饲料搅拌机 | 9—12m3饲料全混合日粮制备机 | 鹿泉市宏达铸钢厂 | 9TMRW-11 | 全日粮饲料制备机 | 搅拌室容积（m3）：11
12 | 耕整地机械 | 耕地机械 | 旋耕机 | 单轴1000—1200mm旋耕机 | 常州市驰奥机械制造有限公司 | 1GS11L-100 | 旋耕机 | 动力连接方式：牵引式，机具结构类型：单轴，耕幅（m）：1
13 | 动力机械 | 拖拉机 | 手扶拖拉机 | 8马力及以上皮带传动手扶拖拉机 | 常州市驰奥机械制造有限公司 | CT151 | 手扶拖拉机 | 传动方式：皮带传动，发动机标定功率（kW）：11.03
14 | 畜牧水产养殖机械 | 畜产品采集加工机械设备 | 挤奶机 | 2杯组手动移动式挤奶机 | 广州市万日乳业机械有限公司 | 9JD-2 | 移动式挤奶机 | 结构形式：移动式；牛位分布形式：平面式；脱杯方式：手动；奶杯组数量（杯组）：2
15 | 畜牧水产养殖机械 | 畜产品采集加工机械设备 | 挤奶机 | 6—8杯组平面式挤奶机 | 广州市万日乳业机械有限公司 | 9JGD-6-100 | 管道式挤奶机 | 结构形式：非移动式；牛位分布形式：平面式；脱杯方式：手动；奶杯组数量（杯组）：6
16 | 畜牧水产养殖机械 | 畜产品采集加工机械设备 | 挤奶机 | 18—20杯组手动脱杯中置（鱼骨）式挤奶机 | 广州市万日乳业机械有限公司 | 9JYG-12-2X10 | 鱼骨式挤奶机 | 结构形式：非移动式；牛位分布形式：鱼骨式；脱杯方式：手动；奶杯组数量（杯组）：20
17 | 畜牧水产养殖机械 | 畜产品采集加工机械设备 | 挤奶机 | 24杯组手动脱杯中置（鱼骨）式挤奶机 | 广州市万日乳业机械有限公司 | 9JYG-12-2X12 | 鱼骨式挤奶机 | 结构形式：非移动式；牛位分布形式：鱼骨式；脱杯方式：手动；奶杯组数量（杯组）：24
18 | 畜牧水产养殖机械 | 畜产品采集加工机械设备 | 挤奶机 | 14杯组及以上自动脱杯中置（鱼骨）式挤奶机 | 广州市万日乳业机械有限公司 | 9JYG-12-1X20 | 中置式挤奶机 | 结构形式：非移动式；牛位分布形式：中置式；脱杯方式：自动；奶杯组数量（杯组）：20
19 | 畜牧水产养殖机械 | 畜产品采集加工机械设备 | 挤奶机 | 14杯组及以上自动脱杯中置（鱼骨）式挤奶机 | 广州市万日乳业机械有限公司 | 9JYG-12-2X16 | 鱼骨式挤奶机 | 结构形式：非移动式；牛位分布形式：鱼骨式；脱杯方式：自动；奶杯组数量（杯组）：32
20 | 畜牧水产养殖机械 | 畜产品采集加工机械设备 | 挤奶机 | 14杯组及以上自动脱杯中置（鱼骨）式挤奶机 | 广州市万日乳业机械有限公司 | 9JYG-2X12 | 鱼骨式挤奶机 | 结构形式：非移动式；牛位分布形式：鱼骨式；脱杯方式：自动；奶杯组数量（杯组）：24
21 | 畜牧水产养殖机械 | 畜产品采集加工机械设备 | 挤奶机 | 14杯组及以上自动脱杯中置（鱼骨）式挤奶机 | 广州市万日乳业机械有限公司 | 9JYG-2X14 | 鱼骨式挤奶机 | 结构形式：非移动式；牛位分布形式：鱼骨式；脱杯方式：自动；奶杯组数量（杯组）：28
22 | 畜牧水产养殖机械 | 畜产品采集加工机械设备 | 挤奶机 | 16杯组及以上自动脱杯并列（转盘）式挤奶机 | 广州市万日乳业机械有限公司 | 9JBL-2X24 | 并列式挤奶机 | 结构形式：非移动式；牛位分布形式：并列式；脱杯方式：自动；奶杯组数量（杯组）：48
23 | 收获机械 | 玉米收获机械 | 自走式玉米收获机（含穗茎兼收玉米收获机） | 2行摘穗剥皮型自走式玉米收获机 | 山东玉丰农业装备有限公司 | 4YZP-2 | 自走式玉米收获机 | 果穗收获形式：摘穗剥皮型，作业行数（行）：2，作业幅宽（m）：1.4，配套动力（kW）：48
24 | 收获机械 | 玉米收获机械 | 自走式玉米收获机（含穗茎兼收玉米收获机） | 3行摘穗剥皮型自走式玉米收获机 | 山东玉丰农业装备有限公司 | 4YZP-3 | 自走式玉米收获机 | 果穗收获形式：摘穗剥皮型，作业行数（行）：3，作业幅宽（m）：2，配套动力（kW）：75
25 | 收获机械 | 玉米收获机械 | 自走式玉米收获机（含穗茎兼收玉米收获机） | 4行摘穗剥皮型自走式玉米收获机 | 山东玉丰农业装备有限公司 | 4YZP-4 | 自走式玉米收获机 | 果穗收获形式：摘穗剥皮型，作业行数（行）：4，作业幅宽（m）：2.4，配套动力（kW）：103
26 | 收获机械 | 茎秆收集处理机械 | 秸秆粉碎还田机 | 1.5—2m秸秆粉碎还田机 | 山东玉丰农业装备有限公司 | 4JGH-1.5 | 秸秆粉碎还田机 | 作业幅宽（m）：1.5
27 | 收获机械 | 茎秆收集处理机械 | 秸秆粉碎还田机 | 1.5—2m秸秆粉碎还田机 | 山东玉丰农业装备有限公司 | 4JGH-1.68 | 秸秆粉碎还田机 | 作业幅宽（m）：1.68
28 | 收获机械 | 茎秆收集处理机械 | 秸秆粉碎还田机 | 1.5—2m秸秆粉碎还田机 | 山东玉丰农业装备有限公司 | 4JGH-1.8 | 秸秆粉碎还田机 | 作业幅宽（m）：1.8
29 | 种植施肥机械 | 播种机械 | 免耕播种机 | 普通2—3行免耕穴播机 | 河南科海廷机械有限公司 | 2BSJM-2 | 玉米施肥精量免耕播种机 | 播种方式和穴播排种器形式：穴播(普通式)；结构形式：悬挂式；播种行数（行）：2；作业幅宽（m）：1.1
30 | 种植施肥机械 | 播种机械 | 免耕播种机 | 普通2—3行免耕穴播机 | 河南科海廷机械有限公司 | 2BSJM-3 | 玉米施肥精量免耕播种机 | 播种方式和穴播排种器形式：穴播(普通式)；结构形式：悬挂式；播种行数（行）：3；作业幅宽（m）：1.6
31 | 种植施肥机械 | 播种机械 | 免耕播种机 | 普通4—5行免耕穴播机 | 河南科海廷机械有限公司 | 2BSJM-4 | 玉米施肥精量免耕播种机 | 播种方式和穴播排种器形式：穴播(普通式)；结构形式：悬挂式；播种行数（行）：4；作业幅宽（m）：2.25
32 | 收获机械 | 玉米收获机械 | 自走式玉米收获机（含穗茎兼收玉米收获机） | 2行摘穗剥皮型自走式玉米收获机 | 河南科海廷机械有限公司 | 4YZB-2 | 自走式玉米收获机 | 结构形式：自走式(摘穗剥皮型)；作业行数（行）：2；作业幅宽（m）：1.4；配套动力（kW）：40
33 | 收获机械 | 玉米收获机械 | 自走式玉米收获机（含穗茎兼收玉米收获机） | 3行摘穗剥皮型自走式玉米收获机 | 河南科海廷机械有限公司 | 4YZB-3 | 自走式玉米收获机 | 结构形式：自走式(摘穗剥皮型)；作业行数（行）：3；作业幅宽（m）：1.9；配套动力（kW）：72
34 | 收获机械 | 饲料作物收获机械 | 捡拾压捆机 | 0.7—1.2m捡拾压捆机 | 河南科海廷机械有限公司 | 9Y-100 | 圆捆打捆机 | 作业方式：移动式；捡拾宽度（m）：1.05
35 | 动力机械 | 拖拉机 | 手扶拖拉机 | 8马力及以上皮带传动手扶拖拉机 | 常州机械设备进出口有限公司 | AMEC151 | 手扶拖拉机 | 传动方式：皮带传动，发动机标定功率（kW）：11.03
36 | 动力机械 | 拖拉机 | 手扶拖拉机 | 8马力及以上皮带传动手扶拖拉机 | 常州机械设备进出口有限公司 | AMEC101 | 手扶拖拉机 | 传动方式：皮带传动，发动机标定功率（kW）：7.53
37 | 动力机械 | 拖拉机 | 手扶拖拉机 | 8马力及以上皮带传动手扶拖拉机 | 常州机械设备进出口有限公司 | AMEC121 | 手扶拖拉机 | 传动方式：皮带传动，发动机标定功率（kW）：8.8
38 | 种植施肥机械 | 栽植机械 | 水稻插秧机 | 6—7行四轮乘坐式水稻插秧机 | 常州亚美柯机械设备有限公司 | 2ZB-6(RX-60AM) | 钵苗乘坐式高速插秧机 | 插秧机的结构形式：四轮乘坐式，作业行数（行）：6
39 | 种植施肥机械 | 栽植机械 | 水稻插秧机 | 6—7行四轮乘坐式水稻插秧机 | 常州亚美柯机械设备有限公司 | 2ZB-6A(RXA-60T) | 钵苗乘坐式高速插秧机 | 插秧机的结构形式：四轮乘坐式，作业行数（行）：6
40 | 动力机械 | 拖拉机 | 轮式拖拉机（不含皮带传动轮式拖拉机） | 100—110马力四轮驱动拖拉机 | 爱科(常州)农业机械有限公司 | MF1004 | 轮式拖拉机 | 驱动轮数：四轮驱动，发动机标定功率（kW）：74
41 | 动力机械 | 拖拉机 | 轮式拖拉机（不含皮带传动轮式拖拉机） | 110—120马力四轮驱动拖拉机 | 爱科(常州)农业机械有限公司 | MF1104 | 轮式拖拉机 | 驱动轮数：四轮驱动，发动机标定功率（kW）：82.5
42 | 动力机械 | 拖拉机 | 轮式拖拉机（不含皮带传动轮式拖拉机） | 120—130马力四轮驱动拖拉机 | 爱科(常州)农业机械有限公司 | MF1204 | 轮式拖拉机 | 驱动轮数：四轮驱动，发动机标定功率（kW）：88.5
43 | 耕整地机械 | 耕地机械 | 旋耕机 | 1200mm及以上履带自走式旋耕机 | 双峰县湘源金穗收割机制造有限公司 | 1GZ-170 | 履带自走式旋耕机 | 动力连接方式：履带自走式，机具结构类型：双轴，耕幅（m）：1.7
44 | 收获机械 | 谷物收获机械 | 自走履带式谷物联合收割机（全喂入） | 0.6—1kg/s自走履带式谷物联合收割机（全喂入）；包含1—1.5kg/s自走履带式水稻联合收割机（全喂入） | 双峰县湘源金穗收割机制造有限公司 | 4LZ-1.0 | 全喂入联合收割机 | 检验报告试验条件（作物品种）：水稻，喂入量（kg/s）：1.0
45 | 收获机械 | 谷物收获机械 | 自走履带式谷物联合收割机（全喂入） | 1—1.5kg/s自走履带式谷物联合收割机（全喂入）；包含1.5—2.1kg/s自走履带式水稻联合收割机（全喂入） | 双峰县湘源金穗收割机制造有限公司 | 4LZ-1.0A | 全喂入稻麦联合收割机 | 检验报告试验条件（作物品种）：小麦（试验1.4)、水稻(试验1.5)；喂入量（kg/s）：1.0(设计)
46 | 收获后处理机械 | 干燥机械 | 粮食烘干机 | 处理量100t/d及以上连续式粮食烘干机 | 开原金鑫烘干设备有限公司 | HGJ500 | 粮食烘干机 | 处理方式：连续式，结构形式：固定式，连续式处理量（t/d)：500
47 | 收获后处理机械 | 干燥机械 | 粮食烘干机 | 处理量100t/d及以上连续式粮食烘干机 | 开原金鑫烘干设备有限公司 | HGJ150 | 粮食烘干机 | 处理方式：连续式，结构形式：固定式，连续式处理量（t/d)：150
48 | 收获后处理机械 | 干燥机械 | 粮食烘干机 | 处理量100t/d及以上连续式粮食烘干机 | 开原金鑫烘干设备有限公司 | HGJ200 | 粮食烘干机 | 处理方式：连续式，结构形式：固定式，连续式处理量（t/d)：200
49 | 收获后处理机械 | 干燥机械 | 粮食烘干机 | 处理量100t/d及以上连续式粮食烘干机 | 开原金鑫烘干设备有限公司 | HGJ300 | 粮食烘干机 | 处理方式：连续式，结构形式：固定式，连续式处理量（t/d)：300
50 | 畜牧水产养殖机械 | 畜产品采集加工机械设备 | 剪羊毛机 | 250W及以上剪羊毛机 | 乌鲁木齐威斯特剪毛设备有限公司 | 9MD-1 | 软轴式电动剪毛机 | 功率：250W
51 | 耕整地机械 | 耕地机械 | 旋耕机 | 单轴1200—1500mm旋耕机 | 连云港市云飞机械制造有限公司 | 1GKN-140 | 旋耕机 | 动力连接方式：牵引式，机具结构类型：单轴，耕幅（m）：1.4
52 | 耕整地机械 | 耕地机械 | 旋耕机 | 单轴1500—2000mm旋耕机 | 连云港市云飞机械制造有限公司 | 1GKN-180 | 旋耕机 | 动力连接方式：牵引式，机具结构类型：单轴，耕幅（m）：1.8
53 | 耕整地机械 | 耕地机械 | 旋耕机 | 单轴2000—2500mm旋耕机 | 连云港市云飞机械制造有限公司 | 1GKN-200 | 旋耕机 | 动力连接方式：牵引式，机具结构类型：单轴，耕幅（m）：2.0
54 | 耕整地机械 | 耕地机械 | 旋耕机 | 单轴2000—2500mm旋耕机 | 连云港市云飞机械制造有限公司 | 1GKN-230 | 旋耕机 | 动力连接方式：牵引式，机具结构类型：单轴，耕幅（m）：2.3
55 | 耕整地机械 | 耕地机械 | 旋耕机 | 双轴2000—2500mm旋耕机 | 连云港市云飞机械制造有限公司 | 1GKNM-200 | 双轴灭茬多用旋耕机 | 动力连接方式：牵引式，机具结构类型：双轴，耕幅（m）：2.0
56 | 耕整地机械 | 耕地机械 | 微耕机 | 功率4kW及以上微耕机 | 潍坊大众机械有限公司 | 1WG-6.3 | 微耕机 | 配套功率（kW）：6.3
57 | 种植施肥机械 | 播种机械 | 根茎类种子播种机 | 4行及以上根茎类种子播种机 | 潍坊大众机械有限公司 | 2CM-4 | 马铃薯种植机 | 播种行数（行）：4
58 | 收获机械 | 根茎作物收获机械 | 薯类收获机 | 0.7—1m分段式薯类收获机 | 潍坊大众机械有限公司 | 4U-800 | 马铃薯收获机 | 收获形式：分段收获，作业幅宽（m）：0.8
59 | 收获机械 | 根茎作物收获机械 | 薯类收获机 | 1—1.5m分段式薯类收获机 | 潍坊大众机械有限公司 | 4U-1200 | 马铃薯收获机 | 收获形式：分段收获，作业幅宽（m）：1.2
60 | 收获后处理机械 | 脱粒机械 | 玉米脱粒机 | 生产率10—30t/h玉米脱粒机 | 潍坊大众机械有限公司 | 5TY-150 | 玉米脱粒机 | 生产率14.9T/H
61 | 设施农业设备 | 日光温室设施设备 | 卷帘机 | 卷帘机 | 潍坊大众机械有限公司 | JL-200 | 卷帘机 | 卷帘机
62 | 设施农业设备 | 日光温室设施设备 | 卷帘机 | 卷帘机 | 潍坊大众机械有限公司 | JL-260 | 卷帘机 | 卷帘机
63 | 设施农业设备 | 日光温室设施设备 | 卷帘机 | 卷帘机 | 潍坊大众机械有限公司 | JL-130 | 卷帘机 | 卷帘机
64 | 设施农业设备 | 日光温室设施设备 | 卷帘机 | 卷帘机 | 潍坊大众机械有限公司 | JL-160 | 卷帘机 | 卷帘机
65 | 收获后处理机械 | 干燥机械 | 粮食烘干机 | 处理量100t/d及以上连续式粮食烘干机 | 铁岭天星机械有限公司 | MCGD-100 | 谷物干燥机 | 处理方式：连续式，结构形式：固定式，连续式处理量（t/d)：100
66 | 收获后处理机械 | 干燥机械 | 粮食烘干机 | 处理量100t/d及以上连续式粮食烘干机 | 铁岭天星机械有限公司 | MCGD-200 | 谷物干燥机 | 处理方式：连续式，结构形式：固定式，连续式处理量（t/d)：200
67 | 收获后处理机械 | 干燥机械 | 粮食烘干机 | 批处理量10—20t循环式粮食烘干机 | 佛冈明阳机械有限公司 | 5HDX-15 | 低温循环烘干机 | 处理方式：循环式，结构形式：固定式，循环式批处理量（t）：15
68 | 收获后处理机械 | 干燥机械 | 粮食烘干机 | 批处理量10—20t循环式粮食烘干机 | 佛冈明阳机械有限公司 | 5HDX-12 | 粮食烘干机 | 处理方式：循环式，结构形式：固定式，循环式批处理量（t）：12
69 | 收获后处理机械 | 干燥机械 | 粮食烘干机 | 批处理量20—30t循环式粮食烘干机 | 佛冈明阳机械有限公司 | 5HDX-20 | 低温循环烘干机 | 处理方式：循环式，结构形式：固定式，循环式批处理量（t）：20
70 | 收获后处理机械 | 干燥机械 | 粮食烘干机 | 批处理量30t及以上循环式粮食烘干机 | 佛冈明阳机械有限公司 | 5HDX-30 | 粮食烘干机 | 处理方式：循环式，结构形式：固定式，循环式批处理量（t）：30
71 | 收获机械 | 茎秆收集处理机械 | 秸秆粉碎还田机 | 1—1.5m秸秆粉碎还田机 | 潍坊市宏胜工贸有限公司 | 1JH-120 | 秸秆粉碎还田机 | 作业幅宽（m）：1.2
72 | 收获机械 | 茎秆收集处理机械 | 秸秆粉碎还田机 | 1.5—2m秸秆粉碎还田机 | 潍坊市宏胜工贸有限公司 | 1JH-150 | 秸秆粉碎还田机 | 作业幅宽（m）：1.5
73 | 收获机械 | 茎秆收集处理机械 | 秸秆粉碎还田机 | 1.5—2m秸秆粉碎还田机 | 潍坊市宏胜工贸有限公司 | 1JH-180 | 秸秆粉碎还田机 | 作业幅宽（m）：1.8
74 | 收获机械 | 茎秆收集处理机械 | 秸秆粉碎还田机 | 2.5m及以上秸秆粉碎还田机 | 潍坊市宏胜工贸有限公司 | 1JH-360 | 秸秆粉碎还田机 | 作业幅宽（m）：3.6
75 | 耕整地机械 | 耕地机械 | 微耕机 | 功率4kW以下微耕机 | 重庆茂松实业有限公司（原：重庆茂松农业机械制造有限责任公司） | 1WG3.5-100FC-ZC | 微耕机 | 配套功率（kW）：3.5
76 | 耕整地机械 | 耕地机械 | 微耕机 | 功率4kW以下微耕机 | 重庆茂松实业有限公司（原：重庆茂松农业机械制造有限责任公司） | 1WG3.8-90FQ-D | 微耕机 | 配套功率（kW）：3.8
77 | 耕整地机械 | 耕地机械 | 微耕机 | 功率4kW及以上微耕机 | 重庆茂松实业有限公司（原：重庆茂松农业机械制造有限责任公司） | 1WG4.0-105FC-Z | 微耕机 | 配套功率（kW）：4.0
78 | 耕整地机械 | 耕地机械 | 微耕机 | 功率4kW及以上微耕机 | 重庆茂松实业有限公司（原：重庆茂松农业机械制造有限责任公司） | 1WG6.3-135FC-Z | 微耕机 | 配套功率（kW）：6.3
79 | 耕整地机械 | 耕地机械 | 微耕机 | 功率4kW及以上微耕机 | 重庆茂松实业有限公司（原：重庆茂松农业机械制造有限责任公司） | 1WG4.05-100FC-ZC | 微耕机 | 配套发动机额定功率（kW）：4.05
80 | 耕整地机械 | 耕地机械 | 微耕机 | 功率4kW及以上微耕机 | 重庆茂松实业有限公司（原：重庆茂松农业机械制造有限责任公司） | 1WG4.1-90FQ-ZC | 微耕机 | 配套发动机额定功率（kW）：4.1
81 | 收获机械 | 谷物收获机械 | 自走履带式谷物联合收割机（全喂入） | 0.6—1kg/s自走履带式谷物联合收割机（全喂入）；包含1—1.5kg/s自走履带式水稻联合收割机（全喂入） | 重庆茂松实业有限公司（原：重庆茂松农业机械制造有限责任公司） | 4LZ-1.2 | 水稻联合收割机 | 检验报告试验条件（作物品种）：水稻；喂入量（kg/s）：1.2
82 | 耕整地机械 | 耕地机械 | 耕整机（水田、旱田） | 功率4kW以下耕整机（水田、旱田） | 南昌市八马机械制造有限公司 | 1Z-20 | 微型耕整机 | 配套功率（kW）：2.21
83 | 耕整地机械 | 耕地机械 | 微耕机 | 功率4kW及以上微耕机 | 南昌市八马机械制造有限公司 | 1WG4D | 多功能微耕机 | 配套功率（kW）：4.0
84 | 耕整地机械 | 耕地机械 | 微耕机 | 功率4kW及以上微耕机 | 南昌市八马机械制造有限公司 | 1WG4.05 | 微耕机 | 配套功率（kW）：4.05
85 | 收获后处理机械 | 脱粒机械 | 稻麦脱粒机 | 生产率300kg/h及以上稻麦脱粒机 | 重庆长宝田农业机械制造有限公司 | 5TW-40 | 机动脱粒机 | 生产率=669.4kg/h
86 | 收获后处理机械 | 脱粒机械 | 稻麦脱粒机 | 生产率300kg/h及以上稻麦脱粒机 | 重庆长宝田农业机械制造有限公司 | 5TW-50 | 机动脱粒机 | 生产率=900.4kg/h
87 | 收获后处理机械 | 脱粒机械 | 玉米脱粒机 | 生产率0.4—3t/h玉米脱粒机 | 重庆长宝田农业机械制造有限公司 | 5TY-60 | 玉米脱粒机 | 生产率=0.514t/h
88 | 畜牧水产养殖机械 | 饲料（草）加工机械设备 | 饲料搅拌机 | 4—9m3饲料全混合日粮制备机 | 石家庄市金源机械有限公司 | 9TMRL-8 | 全日粮饲料制备机 | 搅拌室容积（m3）：8
89 | 畜牧水产养殖机械 | 饲料（草）加工机械设备 | 饲料搅拌机 | 4—9m3饲料全混合日粮制备机 | 石家庄市金源机械有限公司 | 9TMR-7 | 全混合日粮饲料搅拌机 | 搅拌室容积（m3）：7
90 | 畜牧水产养殖机械 | 饲料（草）加工机械设备 | 饲料搅拌机 | 9—12m3饲料全混合日粮制备机 | 石家庄市金源机械有限公司 | 9TMRW-9 | 全日粮饲料制备机 | 搅拌室容积（m3）：9
91 | 畜牧水产养殖机械 | 饲料（草）加工机械设备 | 饲料搅拌机 | 12m3及以上饲料全混合日粮制备机 | 石家庄市金源机械有限公司 | 9TMR-12 | 全混合日粮饲料搅拌机 | 搅拌室容积（m3）：12
92 | 畜牧水产养殖机械 | 畜牧饲养机械 | 送料机 | 青贮取料机 | 石家庄市金源机械有限公司 | 9QZ-1600-7 | 青贮饲料装取机 | 取料高度：700cm,工作幅宽：1600mm,自走式，滚筒电机功率：7.5kw，滚筒额定转数：160r/min，滚筒取料刀数量：100个，外形尺寸：7200×1900×4800，整机质量：3000kg，电源电压：380V
93 | 畜牧水产养殖机械 | 畜产品采集加工机械设备 | 挤奶机 | 16杯组手动脱杯中置（鱼骨）式挤奶机 | 石家庄市金源机械有限公司 | 9J-1×16 | 挤奶机 | 结构形式：管路封闭式，牛位分布形式：中置式，脱杯方式：手动，奶杯组数量（杯组）：16
94 | 畜牧水产养殖机械 | 畜产品采集加工机械设备 | 挤奶机 | 18—20杯组手动脱杯中置（鱼骨）式挤奶机 | 石家庄市金源机械有限公司 | 9J-1×18 | 挤奶机 | 结构形式：管路封闭式，牛位分布形式：中置式，脱杯方式：手动，奶杯组数量（杯组）：18
95 | 畜牧水产养殖机械 | 畜产品采集加工机械设备 | 挤奶机 | 18—20杯组手动脱杯中置（鱼骨）式挤奶机 | 石家庄市金源机械有限公司 | 9J-1×20(9J-1×18、9J-1×16) | 挤奶机 | 结构形式：管路封闭式，牛位分布形式：中置式，脱杯方式：手动，奶杯组数量（杯组）：20
96 | 畜牧水产养殖机械 | 畜产品采集加工机械设备 | 挤奶机 | 28—30杯组手动脱杯中置（鱼骨）式挤奶机 | 石家庄市金源机械有限公司 | 9J-28 | 挤奶机 | 结构形式：管路封闭式，牛位分布形式：鱼骨式，脱杯方式：手动，奶杯组数量（杯组）：28
97 | 畜牧水产养殖机械 | 畜产品采集加工机械设备 | 挤奶机 | 28—30杯组手动脱杯中置（鱼骨）式挤奶机 | 石家庄市金源机械有限公司 | 9J-30 | 挤奶机 | 结构形式：管路封闭式，牛位分布形式：鱼骨式，脱杯方式：手动，奶杯组数量（杯组）：30
98 | 畜牧水产养殖机械 | 畜产品采集加工机械设备 | 挤奶机 | 32杯组手动脱杯中置（鱼骨）式挤奶机 | 石家庄市金源机械有限公司 | 9J-32(涵盖:9J-30、9J-28) | 挤奶机 | 结构形式：管路封闭式，牛位分布形式：鱼骨式，脱杯方式：手动，奶杯组数量（杯组）：32
99 | 畜牧水产养殖机械 | 畜产品采集加工机械设备 | 挤奶机 | 12杯组自动脱杯中置（鱼骨）式挤奶机 | 石家庄市金源机械有限公司 | 9JZ-12 | 挤奶机 | 结构形式：管路封闭式，牛位分布形式：鱼骨式，脱杯方式：自动，奶杯组数量（杯组）：12
100 | 畜牧水产养殖机械 | 畜产品采集加工机械设备 | 挤奶机 | 14杯组及以上自动脱杯中置（鱼骨）式挤奶机 | 石家庄市金源机械有限公司 | 9J-22 | 挤奶机 | 结构形式：管路封闭式，牛位分布形式：鱼骨式，脱杯方式：自动，奶杯组数量（杯组）：22
101 | 畜牧水产养殖机械 | 畜产品采集加工机械设备 | 挤奶机 | 14杯组及以上自动脱杯中置（鱼骨）式挤奶机 | 石家庄市金源机械有限公司 | 9J-24(涵盖:9J-22、9J-20) | 挤奶机 | 结构形式：管路封闭式，牛位分布形式：鱼骨式，脱杯方式：自动，奶杯组数量（杯组）：24
102 | 畜牧水产养殖机械 | 畜产品采集加工机械设备 | 挤奶机 | 14杯组及以上自动脱杯中置（鱼骨）式挤奶机 | 石家庄市金源机械有限公司 | 9JZ-14 | 挤奶机 | 结构形式：管路封闭式，牛位分布形式：鱼骨式，脱杯方式：自动，奶杯组数量（杯组）：14
103 | 畜牧水产养殖机械 | 畜产品采集加工机械设备 | 挤奶机 | 14杯组及以上自动脱杯中置（鱼骨）式挤奶机 | 石家庄市金源机械有限公司 | 9JZ-16(涵盖:9JZ-14、9JZ-12) | 挤奶机 | 结构形式：管路封闭式，牛位分布形式：鱼骨式，脱杯方式：自动，奶杯组数量（杯组）：16
104 | 畜牧水产养殖机械 | 畜产品采集加工机械设备 | 挤奶机 | 14杯组及以上自动脱杯中置（鱼骨）式挤奶机 | 石家庄市金源机械有限公司 | 9J-20 | 挤奶机 | 结构形式：管路封闭式，牛位分布形式：鱼骨式，脱杯方式：自动，奶杯组数量（杯组）：20
105 | 畜牧水产养殖机械 | 畜产品采集加工机械设备 | 挤奶机 | 20杯组及以上手动脱杯并列（转盘）式挤奶机 | 石家庄市金源机械有限公司 | 9JF-20 | 挤奶机 | 结构形式：非移动式；牛位分布形式：并列式；脱杯方式：手动；奶杯组数量（杯组）：20
106 | 畜牧水产养殖机械 | 畜产品采集加工机械设备 | 挤奶机 | 20杯组及以上手动脱杯并列（转盘）式挤奶机 | 石家庄市金源机械有限公司 | 9JF-22 | 挤奶机 | 结构形式：非移动式；牛位分布形式：并列式；脱杯方式：手动；奶杯组数量（杯组）：22
107 | 畜牧水产养殖机械 | 畜产品采集加工机械设备 | 挤奶机 | 20杯组及以上手动脱杯并列（转盘）式挤奶机 | 石家庄市金源机械有限公司 | 9JF-24 | 挤奶机 | 结构形式：非移动式；牛位分布形式：并列式；脱杯方式：手动；奶杯组数量（杯组）：24
108 | 畜牧水产养殖机械 | 畜产品采集加工机械设备 | 贮奶罐 | 6000—20000L贮奶罐 | 石家庄市金源机械有限公司 | 9G-15000 | 贮奶罐 | 贮奶罐容量（L）：15000
109 | 畜牧水产养殖机械 | 畜产品采集加工机械设备 | 贮奶罐 | 6000—20000L贮奶罐 | 石家庄市金源机械有限公司 | 9G-8000 | 贮奶罐 | 贮奶罐容量（L）：8000
110 | 畜牧水产养殖机械 | 畜产品采集加工机械设备 | 冷藏罐 | 6000L及以上非全自动清洗冷藏罐 | 石家庄市金源机械有限公司 | 9GR-6000 | 冷藏罐 | 清洗方式：非全自动清洗，冷藏罐容量（L）：6000
111 | 收获机械 | 谷物收获机械 | 自走轮式谷物联合收割机（全喂入） | 5—6kg/s自走轮式谷物联合收割机（全喂入） | 郑州中联收获机械有限公司 | 4LZ-5 | 自走式全喂入谷物联合收割机 | 喂入量（kg/s）：5
112 | 收获机械 | 谷物收获机械 | 自走轮式谷物联合收割机（全喂入） | 6—7kg/s自走轮式谷物联合收割机（全喂入） | 郑州中联收获机械有限公司 | 4LZ-6B | 自走式全喂入谷物联合收割机 | 喂入量（kg/s）：6
113 | 收获机械 | 谷物收获机械 | 自走轮式谷物联合收割机（全喂入） | 6—7kg/s自走轮式谷物联合收割机（全喂入） | 郑州中联收获机械有限公司 | 4LZ-6 | 自走式全喂入谷物联合收割机 | 喂入量（kg/s）：6
114 | 收获机械 | 谷物收获机械 | 自走轮式谷物联合收割机（全喂入） | 7—8kg/s自走轮式谷物联合收割机（全喂入） | 郑州中联收获机械有限公司 | 4LZ-7 | 自走式全喂入谷物联合收割机 | 喂入量（kg/s）：7
115 | 收获机械 | 谷物收获机械 | 自走轮式谷物联合收割机（全喂入） | 8kg/s及以上自走轮式谷物联合收割机（全喂入） | 郑州中联收获机械有限公司 | 4LZ-8 | 自走式全喂入谷物联合收割机 | 喂入量（kg/s）：8
116 | 收获机械 | 玉米收获机械 | 自走式玉米收获机（含穗茎兼收玉米收获机） | 3行摘穗剥皮型自走式玉米收获机 | 郑州中联收获机械有限公司 | 4YZ-3B | 自走式玉米联合收获机 | 结构形式：自走式(摘穗剥皮型)；作业行数（行）：3；作业幅宽（m）：1.95；配套动力（kW）：88
117 | 收获机械 | 玉米收获机械 | 自走式玉米收获机（含穗茎兼收玉米收获机） | 3行摘穗剥皮型自走式玉米收获机 | 郑州中联收获机械有限公司 | 4YZ-3X | 自走式玉米联合收获机 | 果穗收获形式：摘穗剥皮型，作业行数（行）：3，作业幅宽（m）：2.05，配套动力（kW）：62 、 65
118 | 收获机械 | 玉米收获机械 | 自走式玉米收获机（含穗茎兼收玉米收获机） | 4行摘穗剥皮型自走式玉米收获机 | 郑州中联收获机械有限公司 | 4YZ-4 | 自走式玉米联合收获机 | 果穗收获形式：摘穗剥皮型，作业行数（行）：4，作业幅宽（m）：2.4，配套动力（kW）：103
119 | 收获机械 | 玉米收获机械 | 自走式玉米收获机（含穗茎兼收玉米收获机） | 4行摘穗剥皮型自走式玉米收获机 | 郑州中联收获机械有限公司 | 4YZ-4A | 自走式玉米联合收获机 | 果穗收获形式：摘穗剥皮型，作业行数（行）：4，作业幅宽（m）：2.6，配套动力（kW）：118
120 | 收获机械 | 饲料作物收获机械 | 青饲料收获机 | 220—260cm自走其他式青饲料收获机 | 郑州中联收获机械有限公司 | 4QZ-2450 | 自走式青饲料收获机 | 动力连接方式：自走式，切割器结构形式：其他形式，割幅（m）：2.45
121 | 耕整地机械 | 耕地机械 | 微耕机 | 功率4kW以下微耕机 | 黄山起之龙机械制造有限公司 | 1WG-2.8-Z2 | 微耕机 | 配套功率（kW）：2.8
122 | 耕整地机械 | 耕地机械 | 微耕机 | 功率4kW及以上微耕机 | 黄山起之龙机械制造有限公司 | 1WG-4.0-Z1 | 微耕机 | 配套功率（kW）：4.0
123 | 耕整地机械 | 耕地机械 | 微耕机 | 功率4kW及以上微耕机 | 黄山起之龙机械制造有限公司 | 1WG-4.0Q-D1 | 微耕机 | 配套功率（kW）：4.0
124 | 耕整地机械 | 耕地机械 | 微耕机 | 功率4kW及以上微耕机 | 黄山起之龙机械制造有限公司 | 1WG-4.0Q-Z2 | 微耕机 | 配套功率（kW）：4.0
125 | 耕整地机械 | 耕地机械 | 微耕机 | 功率4kW及以上微耕机 | 黄山起之龙机械制造有限公司 | 1WG-6.3-Z1 | 微耕机 | 配套功率（kW）：6.3
126 | 收获机械 | 饲料作物收获机械 | 青饲料收获机 | 110cm及以上悬挂单圆盘式青饲料收获机 | 新疆中收农牧机械有限公司 | 9Q-1.25 | 玉米青贮机 | 动力连接方式：悬挂式，切割器结构形式：单圆盘式，割幅（m）：1.25
127 | 收获机械 | 饲料作物收获机械 | 青饲料收获机 | 260—290cm自走其他式青饲料收获机 | 新疆中收农牧机械有限公司 | 9LRZ-2.7 | 自走式青黄贮秸秆收获机 | 动力连接方式：自走式，切割器结构形式：其他形式，割幅（m）：2.75
128 | 收获机械 | 饲料作物收获机械 | 青饲料收获机 | 260—290cm自走其他式青饲料收获机 | 新疆中收农牧机械有限公司 | 9QS-2.7 | 自走式青贮机 | 动力连接方式：自走式，切割器结构形式：其他形式，割幅（m）：2.75
129 | 收获机械 | 饲料作物收获机械 | 割草机 | 1.3m以下旋转式割草机 | 新疆中收农牧机械有限公司 | 92GZX-0.9 | 旋转割草机 | 动力连接方式：悬挂式，切割器结构形式：旋转式，是否有压扁装置：无压扁装置，割幅宽度（m）：0.9
130 | 收获机械 | 饲料作物收获机械 | 割草机 | 1.6—2.1m旋转式割草机 | 新疆中收农牧机械有限公司 | 92GZX-1.7 | 旋转割草机 | 动力连接方式：悬挂式，切割器结构形式：旋转式，是否有压扁装置：无压扁装置，割幅宽度（m）：1.7
131 | 收获机械 | 饲料作物收获机械 | 割草机 | 2.1—2.8m旋转式割草机 | 新疆中收农牧机械有限公司 | 92GZX-2.5 | 旋转割草机 | 动力连接方式：悬挂式，切割器结构形式：旋转式，是否有压扁装置：无压扁装置，割幅宽度（m）：2.5
132 | 收获机械 | 饲料作物收获机械 | 捡拾压捆机 | 1.2—1.7m捡拾压捆机 | 新疆中收农牧机械有限公司 | 92YG-1.5 | 圆草捆机 | 作业方式：移动式，草捆形状：圆捆，捡拾宽度（m）：1.55
133 | 收获机械 | 饲料作物收获机械 | 捡拾压捆机 | 1.7—2.2m捡拾压捆机 | 新疆中收农牧机械有限公司 | 9YFQ-2.0 | 方草捆压捆机 | 作业方式：移动式，草捆形状：方捆，捡拾宽度（m）：2
134 | 收获后处理机械 | 干燥机械 | 粮食烘干机 | 批处理量4—10t循环式粮食烘干机 | 江苏天禹农业机械有限公司 | 5HXG-80 | 通用型谷物干燥机 | 处理方式：循环式，结构形式：固定式，循环式批处理量（t）：8
135 | 收获后处理机械 | 干燥机械 | 粮食烘干机 | 批处理量4—10t循环式粮食烘干机 | 江苏天禹农业机械有限公司 | 5HXG-60 | 通用型谷物干燥机 | 处理方式：循环式；循环式批处理量(t)：6
136 | 收获后处理机械 | 干燥机械 | 粮食烘干机 | 批处理量10—20t循环式粮食烘干机 | 江苏天禹农业机械有限公司 | 5HXG-100 | 通用型谷物干燥机 | 处理方式：循环式，结构形式：固定式，循环式批处理量（t）：10
137 | 收获后处理机械 | 干燥机械 | 粮食烘干机 | 批处理量10—20t循环式粮食烘干机 | 江苏天禹农业机械有限公司 | 5HXG-120 | 通用型谷物干燥机 | 处理方式：循环式，结构形式：固定式，循环式批处理量（t）：12
138 | 收获后处理机械 | 干燥机械 | 粮食烘干机 | 批处理量30t及以上循环式粮食烘干机 | 江苏天禹农业机械有限公司 | 5HXG-300 | 通用型谷物干燥机 | 处理方式：循环式，结构形式：固定式，循环式批处理量（t）：30
139 | 耕整地机械 | 耕地机械 | 微耕机 | 功率4kW及以上微耕机 | 重庆财瑞机械有限公司 | 1WG6.3-135FC-ZC | 微耕机 | 配套发动机额定功率（kW）：6.3
140 | 耕整地机械 | 耕地机械 | 微耕机 | 功率4kW及以上微耕机 | 重庆财瑞机械有限公司 | 1WG4.0-100FQ-ZC | 微耕机 | 配套发动机额定功率（kW）：4.0
141 | 耕整地机械 | 耕地机械 | 微耕机 | 功率4kW及以上微耕机 | 重庆财瑞机械有限公司 | 1WG4.05-100FC-ZC | 微耕机 | 配套发动机额定功率（kW）：4.05
142 | 收获机械 | 饲料作物收获机械 | 压捆机 | 7.5—15kW方捆压捆机 | 西安新天地草业有限公司 | 9YF-110-2 | 方草捆压捆机 | 作业方式：固定式，草捆形状：方捆，配套功率（kW）：7.5
143 | 畜牧水产养殖机械 | 饲料（草）加工机械设备 | 铡草机 | 3—6t/h铡草机 | 西安新天地草业有限公司 | 9R40-28A | 秸秆铡草饲料粉碎多用机 | 生产率（t/h）：3.5
144 | 畜牧水产养殖机械 | 饲料（草）加工机械设备 | 揉丝机 | 1—2t/h揉丝机 | 西安新天地草业有限公司 | 9RS-1 | 秸秆揉丝机 | 生产率（t/h）：1
145 | 畜牧水产养殖机械 | 饲料（草）加工机械设备 | 揉丝机 | 2—4t/h揉丝机 | 西安新天地草业有限公司 | 9RSZ-2 | 秸秆揉丝机 | 生产率(T/H):2
146 | 畜牧水产养殖机械 | 饲料（草）加工机械设备 | 揉丝机 | 4—6t/h揉丝机 | 西安新天地草业有限公司 | 9RS-5F | 秸秆揉丝机 | 生产率（t/h）：4～7
147 | 畜牧水产养殖机械 | 饲料（草）加工机械设备 | 揉丝机 | 6—10t/h揉丝机 | 西安新天地草业有限公司 | 9RSZ-6 | 秸秆揉丝机 | 生产率（t/h）：6
148 | 畜牧水产养殖机械 | 饲料（草）加工机械设备 | 揉丝机 | 6—10t/h揉丝机 | 西安新天地草业有限公司 | 9RSJ-8 | 秸秆揉丝机 | 生产率（t/h）：8
149 | 畜牧水产养殖机械 | 饲料（草）加工机械设备 | 揉丝机 | 6—10t/h揉丝机 | 西安新天地草业有限公司 | 9RS-10Z | 秸秆揉丝机 | 生产率（t/h）：9～11
150 | 畜牧水产养殖机械 | 饲料（草）加工机械设备 | 揉丝机 | 10—15t/h揉丝机 | 西安新天地草业有限公司 | 9RSJ-10 | 秸秆揉丝机 | 生产率（t/h）：10
151 | 畜牧水产养殖机械 | 饲料（草）加工机械设备 | 揉丝机 | 10—15t/h揉丝机 | 西安新天地草业有限公司 | 9RSZ-10 | 秸秆揉丝机 | 生产率（t/h）：10
152 | 耕整地机械 | 整地机械 | 平地机（含激光平地机） | 幅宽3m及以上激光平地机 | 北京天宝伟业科技有限公司 | 1JPD-3000型 | 激光平地机 | 工作幅宽300cm，配套动力67.5到98KW，结构质量1200KG，激光接收能力360°无死角，联接方式为牵引式。激光发射器工作半径为400m，接收器高度范围18cm，控制器数字显示。
153 | 耕整地机械 | 耕地机械 | 微耕机 | 功率4kW以下微耕机 | 重庆富牌农机有限公司 | 1WG3.8-95FQ-D | 微耕机 | 配套功率（kW）：3.8
154 | 耕整地机械 | 耕地机械 | 微耕机 | 功率4kW以下微耕机 | 重庆富牌农机有限公司 | 1WG3.8-75FQ-DC | 微耕机 | 配套功率（kW）：3.8
155 | 耕整地机械 | 耕地机械 | 微耕机 | 功率4kW以下微耕机 | 重庆富牌农机有限公司 | 1WG3.5-105FC-ZC | 微耕机 | 配套发动机额定功率（kW）：3.5
156 | 耕整地机械 | 耕地机械 | 微耕机 | 功率4kW及以上微耕机 | 重庆富牌农机有限公司 | 1WG6.3-120FC-Z | 微耕机 | 配套功率（kW）：6.3
157 | 耕整地机械 | 整地机械 | 起垄机 | 微耕机、手扶拖拉机配套起垄机（器） | 重庆富牌农机有限公司 | 1GZ-100V1 | 起垄机 | 配套动力形式：微耕机配套，作业幅宽（m）：0.85-1.1
158 | 耕整地机械 | 耕地机械 | 微耕机 | 功率4kW及以上微耕机 | 重庆欣峰达工贸有限公司 | 1WG4.05-100FC-ZC | 微耕机 | 配套发动机额定功率（kW）：4.05
159 | 耕整地机械 | 耕地机械 | 微耕机 | 功率4kW及以上微耕机 | 重庆欣峰达工贸有限公司 | 1WG4.0-95FQ-ZC | 微耕机 | 配套发动机额定功率（kW）：4.0
160 | 耕整地机械 | 耕地机械 | 微耕机 | 功率4kW及以上微耕机 | 重庆欣峰达工贸有限公司 | 1WG6.3-135FC-ZC | 微耕机 | 配套发动机额定功率（kW）：6.3
161 | 耕整地机械 | 耕地机械 | 微耕机 | 功率4kW以下微耕机 | 四川省鑫事达机械设备有限公司 | 1WG3.8Q | 微耕机 | 配套功率（kW）：3.8
162 | 耕整地机械 | 耕地机械 | 微耕机 | 功率4kW及以上微耕机 | 四川省鑫事达机械设备有限公司 | 1WG4.05 | 微耕机 | 配套发动机额定功率（kW）：4.05
163 | 耕整地机械 | 耕地机械 | 微耕机 | 功率4kW及以上微耕机 | 四川省鑫事达机械设备有限公司 | 1WG4.0Q | 微耕机 | 配套发动机额定功率（kW）：4.0
164 | 耕整地机械 | 耕地机械 | 微耕机 | 功率4kW及以上微耕机 | 四川省鑫事达机械设备有限公司 | 1WG5.6 | 微耕机 | 配套发动机额定功率（kW）：5.6
165 | 耕整地机械 | 耕地机械 | 微耕机 | 功率4kW及以上微耕机 | 四川省鑫事达机械设备有限公司 | 1WG4.0 | 微耕机 | 配套功率（kW）：4.0
166 | 耕整地机械 | 耕地机械 | 微耕机 | 功率4kW及以上微耕机 | 四川省鑫事达机械设备有限公司 | 1WG6.3 | 微耕机 | 配套功率（kW）：6.3
167 | 耕整地机械 | 耕地机械 | 微耕机 | 功率4kW及以上微耕机 | 四川省鑫事达机械设备有限公司 | 1WG4.0A | 微耕机 | 配套功率（kW）：4.05
168 | 收获机械 | 谷物收获机械 | 自走履带式谷物联合收割机（全喂入） | 0.6—1kg/s自走履带式谷物联合收割机（全喂入）；包含1—1.5kg/s自走履带式水稻联合收割机（全喂入） | 四川省鑫事达机械设备有限公司 | 4L-0.6 | 谷物联合收割机 | 检验报告试验条件（作物品种）：小麦、水稻；喂入量（kg/s）：0.6
169 | 动力机械 | 拖拉机 | 轮式拖拉机（不含皮带传动轮式拖拉机） | 30—35马力两轮驱动拖拉机 | 山东英胜机械有限公司 | TT300 | 轮式拖拉机 | 驱动轮数：两轮驱动，发动机标定功率（kW）：22.1
170 | 动力机械 | 拖拉机 | 轮式拖拉机（不含皮带传动轮式拖拉机） | 35—40马力两轮驱动拖拉机 | 山东英胜机械有限公司 | TT350 | 轮式拖拉机 | 驱动轮数：两轮驱动，发动机标定功率（kW）：25.7
171 | 动力机械 | 拖拉机 | 轮式拖拉机（不含皮带传动轮式拖拉机） | 40—45马力两轮驱动拖拉机 | 山东英胜机械有限公司 | TT400 | 轮式拖拉机 | 驱动轮数：两轮驱动，发动机标定功率（kW）：29.4
172 | 动力机械 | 拖拉机 | 轮式拖拉机（不含皮带传动轮式拖拉机） | 55—60马力两轮驱动拖拉机 | 山东英胜机械有限公司 | TT550 | 轮式拖拉机 | 驱动轮数：两轮驱动，发动机标定功率（kW）：40.5
173 | 动力机械 | 拖拉机 | 轮式拖拉机（不含皮带传动轮式拖拉机） | 30—35马力四轮驱动拖拉机 | 山东英胜机械有限公司 | TT304 | 轮式拖拉机 | 驱动轮数：四轮驱动，发动机标定功率（kW）：22.1
174 | 动力机械 | 拖拉机 | 轮式拖拉机（不含皮带传动轮式拖拉机） | 35—40马力四轮驱动拖拉机 | 山东英胜机械有限公司 | TT354 | 轮式拖拉机 | 驱动轮数：四轮驱动，发动机标定功率（kW）：25.7
175 | 动力机械 | 拖拉机 | 轮式拖拉机（不含皮带传动轮式拖拉机） | 40—45马力四轮驱动拖拉机 | 山东英胜机械有限公司 | TT404 | 轮式拖拉机 | 驱动轮数：四轮驱动，发动机标定功率（kW）：29.4
176 | 动力机械 | 拖拉机 | 轮式拖拉机（不含皮带传动轮式拖拉机） | 55—60马力四轮驱动拖拉机 | 山东英胜机械有限公司 | TT554 | 轮式拖拉机 | 驱动轮数：四轮驱动，发动机标定功率（kW）：40.5
177 | 耕整地机械 | 耕地机械 | 旋耕机 | 单轴1500—2000mm旋耕机 | 江苏海之诺机械装备有限公司 | 1GKN-150 | 旋耕机 | 动力连接方式：牵引式，机具结构类型：单轴，耕幅（m）：1.5
178 | 耕整地机械 | 耕地机械 | 旋耕机 | 单轴2000—2500mm旋耕机 | 江苏海之诺机械装备有限公司 | 1GKN-200 | 旋耕机 | 动力连接方式：牵引式，机具结构类型：单轴，耕幅（m）：2
179 | 耕整地机械 | 耕地机械 | 旋耕机 | 单轴2500mm及以上旋耕机 | 江苏海之诺机械装备有限公司 | 1GKN-250 | 旋耕机 | 动力连接方式：牵引式，机具结构类型：单轴，耕幅（m）：2.5
180 | 畜牧水产养殖机械 | 畜产品采集加工机械设备 | 挤奶机 | 6—8杯组平面式挤奶机 | 上海永济牧业设备有限公司 | 9J-YJGD-6 | 管道式挤奶机 | 结构形式：非封闭式，牛位分布形式：平面式，脱杯方式：自动，奶杯组数量（杯组）：6
181 | 畜牧水产养殖机械 | 畜产品采集加工机械设备 | 挤奶机 | 16杯组及以上平面式挤奶机 | 上海永济牧业设备有限公司 | 9J-YJPT-2×10 | 平台式挤奶机 | 结构形式：非封闭式，牛位分布形式：平面式，脱杯方式：自动，奶杯组数量（杯组）：20
182 | 畜牧水产养殖机械 | 畜产品采集加工机械设备 | 挤奶机 | 12杯组自动脱杯中置（鱼骨）式挤奶机 | 上海永济牧业设备有限公司 | 9J-YJZD-12 | 中置式挤奶机 | 结构形式：非封闭式，牛位分布形式：中置式，脱杯方式：自动，奶杯组数量（杯组）：12
183 | 畜牧水产养殖机械 | 畜产品采集加工机械设备 | 挤奶机 | 14杯组及以上自动脱杯中置（鱼骨）式挤奶机 | 上海永济牧业设备有限公司 | 9J-YJZD-16 | 中置式挤奶机 | 结构形式：非封闭式，牛位分布形式：中置式，脱杯方式：自动，奶杯组数量（杯组）：16
184 | 畜牧水产养殖机械 | 畜产品采集加工机械设备 | 挤奶机 | 14杯组及以上自动脱杯中置（鱼骨）式挤奶机 | 上海永济牧业设备有限公司 | 9J-YJDZ-2×16 | 鱼骨式挤奶机 | 结构形式：管路封闭式，牛位分布形式：鱼骨式，脱杯方式：自动，奶杯组数量（杯组）：32
185 | 畜牧水产养殖机械 | 畜产品采集加工机械设备 | 挤奶机 | 14杯组及以上自动脱杯中置（鱼骨）式挤奶机 | 上海永济牧业设备有限公司 | 9J-YJDZ-2×20 | 鱼骨式挤奶机 | 结构形式：管路封闭式，牛位分布形式：鱼骨式，脱杯方式：自动，奶杯组数量（杯组）：40
186 | 畜牧水产养殖机械 | 畜产品采集加工机械设备 | 挤奶机 | 14杯组及以上自动脱杯中置（鱼骨）式挤奶机 | 上海永济牧业设备有限公司 | 9J-YJDZ-2×8 | 鱼骨式挤奶机 | 结构形式：非封闭式，牛位分布形式：鱼骨式，脱杯方式：自动，奶杯组数量（杯组）：16
187 | 畜牧水产养殖机械 | 畜产品采集加工机械设备 | 挤奶机 | 14杯组及以上自动脱杯中置（鱼骨）式挤奶机 | 上海永济牧业设备有限公司 | 9J-YJDZ-2×10 | 鱼骨式挤奶机 | 结构形式：非封闭式，牛位分布形式：鱼骨式，脱杯方式：自动，奶杯组数量（杯组）：20
188 | 畜牧水产养殖机械 | 畜产品采集加工机械设备 | 挤奶机 | 14杯组及以上自动脱杯中置（鱼骨）式挤奶机 | 上海永济牧业设备有限公司 | 9J-YJZD-2×10 | 鱼骨式挤奶机 | 结构形式：非封闭式，牛位分布形式：鱼骨式，脱杯方式：自动，奶杯组数量（杯组）：20
189 | 畜牧水产养殖机械 | 畜产品采集加工机械设备 | 挤奶机 | 14杯组及以上自动脱杯中置（鱼骨）式挤奶机 | 上海永济牧业设备有限公司 | 9J-YJ-24 | 鱼骨式挤奶机 | 结构形式：非封闭式，牛位分布形式：鱼骨式，脱杯方式：自动，奶杯组数量（杯组）：24
190 | 畜牧水产养殖机械 | 畜产品采集加工机械设备 | 挤奶机 | 14杯组及以上自动脱杯中置（鱼骨）式挤奶机 | 上海永济牧业设备有限公司 | 9J-YJDZ-2×12 | 鱼骨式挤奶机 | 结构形式：非封闭式，牛位分布形式：鱼骨式，脱杯方式：自动，奶杯组数量（杯组）：24
191 | 畜牧水产养殖机械 | 畜产品采集加工机械设备 | 挤奶机 | 14杯组及以上自动脱杯中置（鱼骨）式挤奶机 | 上海永济牧业设备有限公司 | 9J-YJZD-2×12 | 鱼骨式挤奶机 | 结构形式：非封闭式，牛位分布形式：鱼骨式，脱杯方式：自动，奶杯组数量（杯组）：24
192 | 畜牧水产养殖机械 | 畜产品采集加工机械设备 | 挤奶机 | 14杯组及以上自动脱杯中置（鱼骨）式挤奶机 | 上海永济牧业设备有限公司 | 9J-YJZD-2×16 | 鱼骨式挤奶机 | 结构形式：非封闭式，牛位分布形式：鱼骨式，脱杯方式：自动，奶杯组数量（杯组）：32
193 | 畜牧水产养殖机械 | 畜产品采集加工机械设备 | 挤奶机 | 14杯组及以上自动脱杯中置（鱼骨）式挤奶机 | 上海永济牧业设备有限公司 | 9J-YJ-14 | 中置式挤奶机 | 结构形式：非封闭式，牛位分布形式：中置式，脱杯方式：自动，奶杯组数量（杯组）：14
194 | 畜牧水产养殖机械 | 畜产品采集加工机械设备 | 挤奶机 | 14杯组及以上自动脱杯中置（鱼骨）式挤奶机 | 上海永济牧业设备有限公司 | 9J-YJDZZ-14 | 中置式挤奶机 | 结构形式：非封闭式，牛位分布形式：中置式，脱杯方式：自动，奶杯组数量（杯组）：14
195 | 畜牧水产养殖机械 | 畜产品采集加工机械设备 | 挤奶机 | 14杯组及以上自动脱杯中置（鱼骨）式挤奶机 | 上海永济牧业设备有限公司 | 9J-YJZD-14 | 中置式挤奶机 | 结构形式：非封闭式，牛位分布形式：中置式，脱杯方式：自动，奶杯组数量（杯组）：14
196 | 畜牧水产养殖机械 | 畜产品采集加工机械设备 | 挤奶机 | 14杯组及以上自动脱杯中置（鱼骨）式挤奶机 | 上海永济牧业设备有限公司 | 9J-YJDZZ-16 | 中置式挤奶机 | 结构形式：非封闭式，牛位分布形式：中置式，脱杯方式：自动，奶杯组数量（杯组）：16
197 | 畜牧水产养殖机械 | 畜产品采集加工机械设备 | 挤奶机 | 16杯组及以上自动脱杯并列（转盘）式挤奶机 | 上海永济牧业设备有限公司 | 9J-YJBL-2×10 | 并列式挤奶机 | 结构形式：非封闭式，牛位分布形式：并列式，脱杯方式：自动，奶杯组数量（杯组）：20
198 | 畜牧水产养殖机械 | 畜产品采集加工机械设备 | 挤奶机 | 16杯组及以上自动脱杯并列（转盘）式挤奶机 | 上海永济牧业设备有限公司 | 9J-YJBL-2×12 | 并列式挤奶机 | 结构形式：非封闭式，牛位分布形式：并列式，脱杯方式：自动，奶杯组数量（杯组）：24
199 | 畜牧水产养殖机械 | 畜产品采集加工机械设备 | 挤奶机 | 16杯组及以上自动脱杯并列（转盘）式挤奶机 | 上海永济牧业设备有限公司 | 9J-YJBL-2×16 | 并列式挤奶机 | 结构形式：非封闭式，牛位分布形式：并列式，脱杯方式：自动，奶杯组数量（杯组）：32
200 | 畜牧水产养殖机械 | 畜产品采集加工机械设备 | 挤奶机 | 16杯组及以上自动脱杯并列（转盘）式挤奶机 | 上海永济牧业设备有限公司 | 9J-YJBL-2×20 | 并列式挤奶机 | 结构形式：非封闭式，牛位分布形式：并列式，脱杯方式：自动，奶杯组数量（杯组）：40
201 | 田间管理机械 | 修剪机械 | 茶树修剪机 | 单人手提式茶树修剪机 | 杭州落合机械制造有限公司 | E7H-750 | 单人修剪机 | 操作方式：单人，作业幅宽（m）：0.7
202 | 田间管理机械 | 修剪机械 | 茶树修剪机 | 单人手提式茶树修剪机 | 杭州落合机械制造有限公司 | OHT-750C | 单人修剪机 | 操作方式：单人，作业幅宽（m）：0.7
203 | 田间管理机械 | 修剪机械 | 茶树修剪机 | 单人手提式茶树修剪机 | 杭州落合机械制造有限公司 | OHT-750Z | 单人修剪机 | 操作方式：单人，作业幅宽（m）：0.7
204 | 田间管理机械 | 修剪机械 | 茶树修剪机 | 双人平行式茶树修剪机 | 杭州落合机械制造有限公司 | R8GA1 | 双人修剪机 | 操作方式：双人，作业幅宽（m）：1.06
205 | 畜牧水产养殖机械 | 饲料（草）加工机械设备 | 饲料搅拌机 | 4—9m3饲料全混合日粮制备机 | 石家庄盖氏机械设备有限公司 | 9TMRW-5 | 全日饲料制备机 | 搅拌室容积（m3）：5
206 | 畜牧水产养殖机械 | 饲料（草）加工机械设备 | 饲料搅拌机 | 9—12m3饲料全混合日粮制备机 | 石家庄盖氏机械设备有限公司 | 9TMRW-9 | 全日饲料制备机 | 搅拌室容积（m3）：9
207 | 收获机械 | 玉米收获机械 | 自走式玉米收获机（含穗茎兼收玉米收获机） | 3行摘穗剥皮型自走式玉米收获机 | 河北雷肯农业机械有限公司 | 4YZ-3A1 | 玉米联合收获机 | 果穗收获形式：摘穗剥皮型，作业行数（行）：3，作业幅宽（m）：1.9，配套动力（kW）：83
208 | 收获机械 | 玉米收获机械 | 自走式玉米收获机（含穗茎兼收玉米收获机） | 3行摘穗剥皮型自走式玉米收获机 | 河北雷肯农业机械有限公司 | 4YZ-3A | 玉米联合收获机 | 果穗收获形式：摘穗剥皮型，作业行数（行）：3，作业幅宽（m）：1.8，配套动力（kW）：62
209 | 收获机械 | 玉米收获机械 | 自走式玉米收获机（含穗茎兼收玉米收获机） | 4行摘穗剥皮型自走式玉米收获机 | 河北雷肯农业机械有限公司 | 4YZB-4A | 玉米联合收获机 | 结构形式：自走式(摘穗剥皮型)；作业行数（行）：4；作业幅宽（m）：2.5；配套动力（kW）：92
210 | 收获机械 | 玉米收获机械 | 自走式玉米收获机（含穗茎兼收玉米收获机） | 4行摘穗剥皮型自走式玉米收获机 | 河北雷肯农业机械有限公司 | 4YZB-4 | 玉米联合收获机 | 果穗收获形式：摘穗剥皮型，作业行数（行）：4，作业幅宽（m）：2.67，配套动力（kW）：118
211 | 种植施肥机械 | 栽植机械 | 水稻插秧机 | 4行手扶步进式水稻插秧机 | 华创机器人制造有限公司 | 2ZS-4G | 手扶式插秧机 | 插秧机的结构形式：手扶步进式，作业行数（行）：4
212 | 种植施肥机械 | 栽植机械 | 水稻插秧机 | 6行及以上手扶步进式水稻插秧机 | 华创机器人制造有限公司 | 2ZS-6G | 手扶式插秧机 | 插秧机的结构形式：手扶步进式，作业行数（行）：6
213 | 种植施肥机械 | 栽植机械 | 水稻插秧机 | 6—7行四轮乘坐式水稻插秧机 | 华创机器人制造有限公司 | 2ZGQ-6D | 乘座式高速插秧机 | 插秧机的结构形式：四轮乘坐式，作业行数（行）：6
214 | 田间管理机械 | 植保机械 | 喷杆式喷雾机（含牵引式、自走式、悬挂式喷杆喷雾机） | 100马力及以上自走式喷杆喷雾机 | 华创机器人制造有限公司 | 3WZP-3000A | 自走式喷杆喷雾机 | 结构形式：自走式；配套发动机标定功率（kW）：162
215 | 收获机械 | 饲料作物收获机械 | 青饲料收获机 | 290cm及以上自走其他式青饲料收获机 | 华创机器人制造有限公司 | 9QZ-2900 | 青饲料收获机 | 动力连接方式：自走式，切割器结构形式：其他形式，割幅（m）：2.9
216 | 动力机械 | 拖拉机 | 手扶拖拉机 | 8马力及以上皮带传动手扶拖拉机 | 常州莱特曼苏常动力机械有限公司 | SC121 | 手扶拖拉机 | 传动方式：皮带传动；发动机标定功率（kW）：9.7
217 | 动力机械 | 拖拉机 | 手扶拖拉机 | 8马力及以上皮带传动手扶拖拉机 | 常州莱特曼苏常动力机械有限公司 | SC151 | 手扶拖拉机 | 传动方式：皮带传动；发动机标定功率（kW）：11.03
218 | 耕整地机械 | 耕地机械 | 微耕机 | 功率4kW及以上微耕机 | 阆中市东升农机有限责任公司 | 1WG-4.0L | 微耕机 | 配套发动机额定功率（kW）：4.05
219 | 耕整地机械 | 耕地机械 | 微耕机 | 功率4kW及以上微耕机 | 阆中市东升农机有限责任公司 | 1WG4.1Q-Z | 微型耕耘机 | 配套发动机额定功率（kW）：4.1
220 | 耕整地机械 | 耕地机械 | 微耕机 | 功率4kW及以上微耕机 | 阆中市东升农机有限责任公司 | 1WG-4.0 | 微型耕耘机 | 配套功率（kW）：4.0
221 | 耕整地机械 | 耕地机械 | 微耕机 | 功率4kW及以上微耕机 | 阆中市东升农机有限责任公司 | 1WG-6.3 | 微型耕耘机 | 配套功率（kW）：6.3
222 | 收获后处理机械 | 脱粒机械 | 稻麦脱粒机 | 生产率300kg/h及以上稻麦脱粒机 | 阆中市东升农机有限责任公司 | 5T-52 | 稻麦脱粒机 | 生产率˃500kg/h
223 | 收获后处理机械 | 脱粒机械 | 稻麦脱粒机 | 生产率300kg/h及以上稻麦脱粒机 | 阆中市东升农机有限责任公司 | 5T-40 | 稻麦脱粒机 | 生产率˃500kg/h
224 | 收获后处理机械 | 脱粒机械 | 玉米脱粒机 | 生产率0.4—3t/h玉米脱粒机 | 阆中市东升农机有限责任公司 | 5TY-26-120 | 玉米脱粒机 | 生产率≥0.5t/h
225 | 田间管理机械 | 修剪机械 | 茶树修剪机 | 单人手提式茶树修剪机 | 泉州得力农林机械有限公司 | 3CX-750 | 茶树修剪机 | 操作方式：单人，作业幅宽（m）：0.75
226 | 田间管理机械 | 修剪机械 | 茶树修剪机 | 单人手提式茶树修剪机 | 泉州得力农林机械有限公司 | 3CX-750A | 茶树修剪机 | 操作方式：单人，作业幅宽（m）：0.75
227 | 田间管理机械 | 修剪机械 | 茶树修剪机 | 双人平行式茶树修剪机 | 泉州得力农林机械有限公司 | 3CXH-110 | 弧形双人修剪机 | 操作方式：双人，作业幅宽（m）：1.14
228 | 田间管理机械 | 修剪机械 | 茶树修剪机 | 双人平行式茶树修剪机 | 泉州得力农林机械有限公司 | 3CXP-110 | 平形双人修剪机 | 操作方式：双人，作业幅宽（m）：1.14
229 | 耕整地机械 | 耕地机械 | 微耕机 | 功率4kW以下微耕机 | 重庆麦斯特精密机械有限公司 | 1WG3.6-100FC-ZC | 微耕机 | 配套发动机额定功率（kW）：3.6
230 | 耕整地机械 | 耕地机械 | 微耕机 | 功率4kW以下微耕机 | 重庆麦斯特精密机械有限公司 | 1WG3.8-90FQ-D | 微耕机 | 配套功率（kW）：3.8
231 | 耕整地机械 | 耕地机械 | 微耕机 | 功率4kW以下微耕机 | 重庆麦斯特精密机械有限公司 | 1WG3.8-95FQ-D | 微耕机 | 配套功率（kW）：3.8
232 | 耕整地机械 | 耕地机械 | 微耕机 | 功率4kW及以上微耕机 | 重庆麦斯特精密机械有限公司 | 1WG4.0-105FC-Z | 微耕机 | 配套功率（kW）：4.0
233 | 耕整地机械 | 耕地机械 | 微耕机 | 功率4kW及以上微耕机 | 重庆麦斯特精密机械有限公司 | 1WG4.2-100FQ-ZC | 微耕机 | 配套功率（kW）：4.2
234 | 耕整地机械 | 耕地机械 | 微耕机 | 功率4kW及以上微耕机 | 重庆麦斯特精密机械有限公司 | 1WG6.3-135FC-Z | 微耕机 | 配套功率（kW）：6.3
235 | 耕整地机械 | 耕地机械 | 微耕机 | 功率4kW及以上微耕机 | 重庆麦斯特精密机械有限公司 | 1WG4.05-100FC-ZC | 微耕机 | 配套功率（kW）：4.05
236 | 耕整地机械 | 耕地机械 | 微耕机 | 功率4kW及以上微耕机 | 重庆麦斯特精密机械有限公司 | 1WG5.6-120FC-ZC | 微耕机 | 配套发动机额定功率（kW）：5.6
237 | 耕整地机械 | 整地机械 | 起垄机 | 微耕机、手扶拖拉机配套起垄机（器） | 重庆麦斯特精密机械有限公司 | 1GZ-100V1 | 起垄机 | 配套动力形式：微耕机配套，作业幅宽（m）：1.15
238 | 耕整地机械 | 耕地机械 | 旋耕机 | 单轴1000—1200mm旋耕机 | 沂水沭拖机械有限公司 | 1GXLZ-100 | 旋耕机 | 动力连接方式：牵引式，机具结构类型：单轴，耕幅（m）：1
239 | 耕整地机械 | 耕地机械 | 微耕机 | 功率4kW及以上微耕机 | 沂水沭拖机械有限公司 | 1WG-4 | 微型耕耘机 | 配套功率（kW）：4.1
240 | 耕整地机械 | 耕地机械 | 微耕机 | 功率4kW及以上微耕机 | 沂水沭拖机械有限公司 | 1WG-6 | 微型耕耘机 | 配套功率（kW）：6.3
241 | 耕整地机械 | 耕地机械 | 田园管理机 | 功率4kW及以上田园管理机 | 沂水沭拖机械有限公司 | 3TG-4Q | 田园管理机 | 配套发动机额定功率（kW）：4.0
242 | 耕整地机械 | 整地机械 | 起垄机 | 微耕机、手扶拖拉机配套起垄机（器） | 沂水沭拖机械有限公司 | 1GZ-100V1 | 起垄机 | 配套动力形式：手扶拖拉机配套，作业幅宽（m）：1
243 | 动力机械 | 拖拉机 | 手扶拖拉机 | 8马力及以上皮带传动手扶拖拉机 | 沂水沭拖机械有限公司 | 101B | 手扶拖拉机 | 传动方式：皮带传动，发动机标定功率（kW）：7
244 | 耕整地机械 | 耕地机械 | 微耕机 | 功率4kW以下微耕机 | 江阴力剑动力设备有限公司 | 1WG2.8(LJD310W) | 微耕机 | 配套功率（kW）：2.8
245 | 耕整地机械 | 耕地机械 | 微耕机 | 功率4kW及以上微耕机 | 江阴力剑动力设备有限公司 | 1WG4.3(LJD610W) | 微耕机 | 配套功率（kW）：4.3
246 | 耕整地机械 | 耕地机械 | 微耕机 | 功率4kW及以上微耕机 | 江阴力剑动力设备有限公司 | 1WG6.3(LJD910W) | 微耕机 | 配套功率（kW）：6.3
247 | 动力机械 | 拖拉机 | 轮式拖拉机（不含皮带传动轮式拖拉机） | 30—35马力两轮驱动拖拉机 | 山东双力现代农业装备有限公司 | SL300 | 轮式拖拉机 | 驱动轮数：两轮驱动，发动机标定功率（kW）：22.1
248 | 动力机械 | 拖拉机 | 轮式拖拉机（不含皮带传动轮式拖拉机） | 35—40马力两轮驱动拖拉机 | 山东双力现代农业装备有限公司 | SL350 | 轮式拖拉机 | 驱动轮数：两轮驱动，发动机标定功率（kW）：25.7
249 | 动力机械 | 拖拉机 | 轮式拖拉机（不含皮带传动轮式拖拉机） | 40—45马力两轮驱动拖拉机 | 山东双力现代农业装备有限公司 | SL400 | 轮式拖拉机 | 驱动轮数：两轮驱动，发动机标定功率（kW）：29.4
250 | 动力机械 | 拖拉机 | 轮式拖拉机（不含皮带传动轮式拖拉机） | 50—55马力两轮驱动拖拉机 | 山东双力现代农业装备有限公司 | SL500 | 轮式拖拉机 | 驱动轮数：两轮驱动，发动机标定功率（kW）：36.8
251 | 动力机械 | 拖拉机 | 轮式拖拉机（不含皮带传动轮式拖拉机） | 55—60马力两轮驱动拖拉机 | 山东双力现代农业装备有限公司 | SL550 | 轮式拖拉机 | 驱动轮数：两轮驱动，发动机标定功率（kW）：40.4
252 | 动力机械 | 拖拉机 | 轮式拖拉机（不含皮带传动轮式拖拉机） | 100马力及以上两轮驱动拖拉机 | 山东双力现代农业装备有限公司 | SL1200 | 轮式拖拉机 | 驱动轮数：两轮驱动，发动机标定功率（kW）：88.2
253 | 动力机械 | 拖拉机 | 轮式拖拉机（不含皮带传动轮式拖拉机） | 100马力及以上两轮驱动拖拉机 | 山东双力现代农业装备有限公司 | SL1000 | 轮式拖拉机 | 驱动轮数：两轮驱动，发动机标定功率（kW）：73.5
254 | 动力机械 | 拖拉机 | 轮式拖拉机（不含皮带传动轮式拖拉机） | 100马力及以上两轮驱动拖拉机 | 山东双力现代农业装备有限公司 | SL1100 | 轮式拖拉机 | 驱动轮数：两轮驱动，发动机标定功率（kW）：81
255 | 动力机械 | 拖拉机 | 轮式拖拉机（不含皮带传动轮式拖拉机） | 100马力及以上两轮驱动拖拉机 | 山东双力现代农业装备有限公司 | SL1100-A | 轮式拖拉机 | 驱动轮数：两轮驱动，发动机标定功率（kW）：81
256 | 动力机械 | 拖拉机 | 轮式拖拉机（不含皮带传动轮式拖拉机） | 30—35马力四轮驱动拖拉机 | 山东双力现代农业装备有限公司 | SL304 | 轮式拖拉机 | 驱动轮数：四轮驱动，发动机标定功率（kW）：22.1
257 | 动力机械 | 拖拉机 | 轮式拖拉机（不含皮带传动轮式拖拉机） | 35—40马力四轮驱动拖拉机 | 山东双力现代农业装备有限公司 | SL354 | 轮式拖拉机 | 驱动轮数：四轮驱动，发动机标定功率（kW）：25.7
258 | 动力机械 | 拖拉机 | 轮式拖拉机（不含皮带传动轮式拖拉机） | 40—45马力四轮驱动拖拉机 | 山东双力现代农业装备有限公司 | SL404 | 轮式拖拉机 | 驱动轮数：四轮驱动，发动机标定功率（kW）：29.4
259 | 动力机械 | 拖拉机 | 轮式拖拉机（不含皮带传动轮式拖拉机） | 50—55马力四轮驱动拖拉机 | 山东双力现代农业装备有限公司 | SL504 | 轮式拖拉机 | 驱动轮数：四轮驱动，发动机标定功率（kW）：36.8
260 | 动力机械 | 拖拉机 | 轮式拖拉机（不含皮带传动轮式拖拉机） | 55—60马力四轮驱动拖拉机 | 山东双力现代农业装备有限公司 | SL554 | 轮式拖拉机 | 驱动轮数：四轮驱动，发动机标定功率（kW）：40.4
261 | 动力机械 | 拖拉机 | 轮式拖拉机（不含皮带传动轮式拖拉机） | 55—60马力四轮驱动拖拉机 | 山东双力现代农业装备有限公司 | SL554-A | 轮式拖拉机 | 驱动轮数：四轮驱动，发动机标定功率（kW）：40.4
262 | 动力机械 | 拖拉机 | 轮式拖拉机（不含皮带传动轮式拖拉机） | 100—110马力四轮驱动拖拉机 | 山东双力现代农业装备有限公司 | SL1004 | 轮式拖拉机 | 驱动轮数：四轮驱动，发动机标定功率（kW）：73.5
263 | 动力机械 | 拖拉机 | 轮式拖拉机（不含皮带传动轮式拖拉机） | 110—120马力四轮驱动拖拉机 | 山东双力现代农业装备有限公司 | SL1104 | 轮式拖拉机 | 驱动轮数：四轮驱动，发动机标定功率（kW）：81
264 | 动力机械 | 拖拉机 | 轮式拖拉机（不含皮带传动轮式拖拉机） | 110—120马力四轮驱动拖拉机 | 山东双力现代农业装备有限公司 | SL1104-A | 轮式拖拉机 | 驱动轮数：四轮驱动，发动机标定功率（kW）：81
265 | 动力机械 | 拖拉机 | 轮式拖拉机（不含皮带传动轮式拖拉机） | 120—130马力四轮驱动拖拉机 | 山东双力现代农业装备有限公司 | SL1204 | 轮式拖拉机 | 驱动轮数：四轮驱动，发动机标定功率（kW）：88.2
266 | 动力机械 | 拖拉机 | 轮式拖拉机（不含皮带传动轮式拖拉机） | 130—140马力四轮驱动拖拉机 | 山东双力现代农业装备有限公司 | SL1304 | 轮式拖拉机 | 驱动轮数：四轮驱动，发动机标定功率（kW）：95.6
267 | 收获机械 | 饲料作物收获机械 | 捡拾压捆机 | 1.2—1.7m捡拾压捆机 | 沈阳方科机械制造有限公司 | 9YFQ-13 | 自动捡拾方捆打捆机 | 作业方式：移动式，草捆形状：方捆，捡拾宽度（m）：1.35
268 | 收获机械 | 饲料作物收获机械 | 捡拾压捆机 | 1.2—1.7m捡拾压捆机 | 沈阳方科机械制造有限公司 | 9YFQ-16 | 自动捡拾方捆打捆机 | 作业方式：移动式，草捆形状：方捆，捡拾宽度（m）：1.6
269 | 收获机械 | 饲料作物收获机械 | 捡拾压捆机 | 1.7—2.2m捡拾压捆机 | 沈阳方科机械制造有限公司 | 9YFZ-1800 | 自动捡拾打捆机 | 作业方式：移动式，草捆形状：方捆，捡拾宽度（m）：1.8
270 | 收获机械 | 饲料作物收获机械 | 捡拾压捆机 | 1.7—2.2m捡拾压捆机 | 沈阳方科机械制造有限公司 | 9YFQ-19 | 自动捡拾方捆打捆机 | 作业方式：移动式，草捆形状：方捆，捡拾宽度（m）：1.878
271 | 收获后处理机械 | 干燥机械 | 粮食烘干机 | 批处理量10—20t循环式粮食烘干机 | 台州市一鸣机械设备有限公司 | 5HS-100BC | 循环式谷物干燥机 | 处理方式：循环式，结构形式：固定式，循环式批处理量（t）：10
272 | 收获后处理机械 | 干燥机械 | 粮食烘干机 | 批处理量10—20t循环式粮食烘干机 | 台州市一鸣机械设备有限公司 | 5HS-120BC | 循环式谷物干燥机 | 处理方式：循环式，结构形式：固定式，循环式批处理量（t）：12
273 | 收获后处理机械 | 干燥机械 | 粮食烘干机 | 批处理量10—20t循环式粮食烘干机 | 台州市一鸣机械设备有限公司 | 5HX-16.5 | 低温循环式干燥机 | 处理方式：循环式，结构形式：固定式，循环式批处理量（t）：16.5
274 | 收获后处理机械 | 干燥机械 | 粮食烘干机 | 批处理量20—30t循环式粮食烘干机 | 台州市一鸣机械设备有限公司 | 5HS200-200D | 循环式谷物干燥机 | 处理方式：循环式，结构形式：固定式，循环式批处理量（t）：20
275 | 收获后处理机械 | 干燥机械 | 粮食烘干机 | 批处理量30t及以上循环式粮食烘干机 | 台州市一鸣机械设备有限公司 | 5HX-30 | 低温循环式干燥机 | 处理方式：循环式，结构形式：固定式，循环式批处理量（t）：30
276 | 种植施肥机械 | 栽植机械 | 水稻插秧机 | 6行及以上手扶步进式水稻插秧机 | 潍坊禾田农业装备机械有限公司 | 2ZS-6 | 手扶式水稻插秧机 | 插秧机的结构形式：手扶步进式；作业行数（行）：6
277 | 种植施肥机械 | 栽植机械 | 水稻插秧机 | 6行及以上独轮乘坐式水稻插秧机 | 潍坊禾田农业装备机械有限公司 | 2Z-6300 | 乘坐式水稻插秧机 | 插秧机的结构形式：独轮乘坐式；作业行数（行）：6
278 | 畜牧水产养殖机械 | 饲料（草）加工机械设备 | 饲料混合机 | 2m3及以上立式混合机 | 淄博岳江机械有限公司 | 9JL-8 | 全日粮饲料混合机 | 结构形式：立式，混合室容积（m3）：8
279 | 畜牧水产养殖机械 | 畜产品采集加工机械设备 | 挤奶机 | 1杯组手动移动式挤奶机 | 淄博岳江机械有限公司 | 9J-I | 移动式挤奶机 | 结构形式：非封闭式，牛位分布形式：平面式，脱杯方式：手动，奶杯组数量（杯组）：1
280 | 畜牧水产养殖机械 | 畜产品采集加工机械设备 | 挤奶机 | 2杯组手动移动式挤奶机 | 淄博岳江机械有限公司 | 9J-II | 移动式挤奶机 | 结构形式：非封闭式，牛位分布形式：平面式，脱杯方式：手动，奶杯组数量（杯组）：2
281 | 畜牧水产养殖机械 | 畜产品采集加工机械设备 | 挤奶机 | 10杯组手动脱杯中置（鱼骨）式挤奶机 | 淄博岳江机械有限公司 | 9JZ-1×10 | 中置式挤奶机 | 结构形式：管路封闭式，牛位分布形式：中置式，脱杯方式：手动，奶杯组数量（杯组）：10
282 | 畜牧水产养殖机械 | 畜产品采集加工机械设备 | 挤奶机 | 12杯组手动脱杯中置（鱼骨）式挤奶机 | 淄博岳江机械有限公司 | 9JZ-1×12 | 中置式挤奶机 | 结构形式：管路封闭式，牛位分布形式：中置式，脱杯方式：手动，奶杯组数量（杯组）：12
283 | 畜牧水产养殖机械 | 畜产品采集加工机械设备 | 挤奶机 | 14—15杯组手动脱杯中置（鱼骨）式挤奶机 | 淄博岳江机械有限公司 | 9JZ-1×14 | 中置式挤奶机 | 结构形式：管路封闭式，牛位分布形式：中置式，脱杯方式：手动，奶杯组数量（杯组）：14
284 | 畜牧水产养殖机械 | 畜产品采集加工机械设备 | 挤奶机 | 16杯组手动脱杯中置（鱼骨）式挤奶机 | 淄博岳江机械有限公司 | 9JY-2×8 | 中置式挤奶机 | 结构形式：管路封闭式，牛位分布形式：鱼骨式，脱杯方式：手动，奶杯组数量（杯组）：16
285 | 畜牧水产养殖机械 | 畜产品采集加工机械设备 | 挤奶机 | 16杯组手动脱杯中置（鱼骨）式挤奶机 | 淄博岳江机械有限公司 | 9JZ-1×16 | 中置式挤奶机 | 结构形式：管路封闭式，牛位分布形式：中置式，脱杯方式：手动，奶杯组数量（杯组）：16
286 | 畜牧水产养殖机械 | 畜产品采集加工机械设备 | 挤奶机 | 18—20杯组手动脱杯中置（鱼骨）式挤奶机 | 淄博岳江机械有限公司 | 9JZ-1×18 | 中置式挤奶机 | 结构形式：管路封闭式，牛位分布形式：中置式，脱杯方式：手动，奶杯组数量（杯组）：18
287 | 畜牧水产养殖机械 | 畜产品采集加工机械设备 | 挤奶机 | 24杯组手动脱杯中置（鱼骨）式挤奶机 | 淄博岳江机械有限公司 | 9JY-2×12 | 鱼骨式挤奶机 | 结构形式：管路封闭式，牛位分布形式：鱼骨式，脱杯方式：手动，奶杯组数量（杯组）：24
288 | 畜牧水产养殖机械 | 畜产品采集加工机械设备 | 挤奶机 | 32杯组手动脱杯中置（鱼骨）式挤奶机 | 淄博岳江机械有限公司 | 9JY-2×16 | 鱼骨式挤奶机 | 结构形式：管路封闭式，牛位分布形式：鱼骨式，脱杯方式：手动，奶杯组数量（杯组）：32
289 | 畜牧水产养殖机械 | 畜产品采集加工机械设备 | 挤奶机 | 14杯组及以上自动脱杯中置（鱼骨）式挤奶机 | 淄博岳江机械有限公司 | 9JTL-2×10 | 鱼骨式挤奶机 | 结构形式：管路封闭式，牛位分布形式：鱼骨式，脱杯方式：自动，奶杯组数量（杯组）：20
290 | 畜牧水产养殖机械 | 畜产品采集加工机械设备 | 挤奶机 | 14杯组及以上自动脱杯中置（鱼骨）式挤奶机 | 淄博岳江机械有限公司 | 9JT-2×12 | 鱼骨式挤奶机 | 结构形式：管路封闭式，牛位分布形式：鱼骨式，脱杯方式：自动，奶杯组数量（杯组）：24
291 | 畜牧水产养殖机械 | 畜产品采集加工机械设备 | 挤奶机 | 14杯组及以上自动脱杯中置（鱼骨）式挤奶机 | 淄博岳江机械有限公司 | 9JTD-2×12 | 鱼骨式挤奶机 | 结构形式：管路封闭式，牛位分布形式：鱼骨式，脱杯方式：自动，奶杯组数量（杯组）：24
292 | 畜牧水产养殖机械 | 畜产品采集加工机械设备 | 挤奶机 | 14杯组及以上自动脱杯中置（鱼骨）式挤奶机 | 淄博岳江机械有限公司 | 9JT-2×16 | 鱼骨式挤奶机 | 结构形式：管路封闭式，牛位分布形式：鱼骨式，脱杯方式：自动，奶杯组数量（杯组）：32
293 | 畜牧水产养殖机械 | 畜产品采集加工机械设备 | 挤奶机 | 14杯组及以上自动脱杯中置（鱼骨）式挤奶机 | 淄博岳江机械有限公司 | 9JTD-2×16 | 鱼骨式挤奶机 | 结构形式：管路封闭式，牛位分布形式：鱼骨式，脱杯方式：自动，奶杯组数量（杯组）：32
294 | 畜牧水产养殖机械 | 畜产品采集加工机械设备 | 挤奶机 | 16杯组及以上自动脱杯并列（转盘）式挤奶机 | 淄博岳江机械有限公司 | 9JB-2×12 | 并列式挤奶机 | 结构形式：管路封闭式，牛位分布形式：并列式，脱杯方式：自动，奶杯组数量（杯组）：24
295 | 畜牧水产养殖机械 | 畜产品采集加工机械设备 | 挤奶机 | 16杯组及以上自动脱杯并列（转盘）式挤奶机 | 淄博岳江机械有限公司 | 9JB-2×16 | 并列式挤奶机 | 结构形式：管路封闭式，牛位分布形式：并列式，脱杯方式：自动，奶杯组数量（杯组）：32
296 | 畜牧水产养殖机械 | 畜产品采集加工机械设备 | 挤奶机 | 16杯组及以上自动脱杯并列（转盘）式挤奶机 | 淄博岳江机械有限公司 | 9JB-2×8 | 并列式挤奶机 | 结构形式：管路封闭式，牛位分布形式：并列式，脱杯方式：自动，奶杯组数量（杯组）：16
297 | 田间管理机械 | 植保机械 | 喷杆式喷雾机（含牵引式、自走式、悬挂式喷杆喷雾机） | 18马力以下自走式喷杆喷雾机 | 黑龙江吉亿丰农机有限公司 | 3WP-500 | 自走式喷杆喷雾机 | 结构形式：自走式；配套发动机标定功率（kW）：10.7
298 | 田间管理机械 | 植保机械 | 喷杆式喷雾机（含牵引式、自走式、悬挂式喷杆喷雾机） | 18—50马力自走式喷杆喷雾机 | 黑龙江吉亿丰农机有限公司 | 3WP-500CN | 自走式喷杆喷雾机 | 结构形式：自走式；配套发动机标定功率（kW）：13.5
299 | 耕整地机械 | 耕地机械 | 旋耕机 | 单轴1200—1500mm旋耕机 | 江苏华旋农业机械装备有限公司 | 1GKN-125 | 旋耕机 | 动力连接方式：牵引式，机具结构类型：单轴，耕幅（m）：1.25
300 | 耕整地机械 | 耕地机械 | 旋耕机 | 单轴1200—1500mm旋耕机 | 江苏华旋农业机械装备有限公司 | 1GKN-140 | 旋耕机 | 动力连接方式：牵引式，机具结构类型：单轴，耕幅（m）：1.4
301 | 耕整地机械 | 耕地机械 | 旋耕机 | 单轴1500—2000mm旋耕机 | 江苏华旋农业机械装备有限公司 | 1GKN-150 | 旋耕机 | 动力连接方式：牵引式，机具结构类型：单轴，耕幅（m）：1.5
302 | 耕整地机械 | 耕地机械 | 旋耕机 | 单轴1500—2000mm旋耕机 | 江苏华旋农业机械装备有限公司 | 1GKN-160 | 旋耕机 | 动力连接方式：牵引式，机具结构类型：单轴，耕幅（m）：1.6
303 | 耕整地机械 | 耕地机械 | 旋耕机 | 单轴1500—2000mm旋耕机 | 江苏华旋农业机械装备有限公司 | 1GKN-180 | 旋耕机 | 动力连接方式：牵引式，机具结构类型：单轴，耕幅（m）：1.8
304 | 耕整地机械 | 耕地机械 | 旋耕机 | 单轴2000—2500mm旋耕机 | 江苏华旋农业机械装备有限公司 | 1GKN-200 | 旋耕机 | 动力连接方式：牵引式，机具结构类型：单轴，耕幅（m）：2.0
305 | 耕整地机械 | 耕地机械 | 旋耕机 | 单轴2000—2500mm旋耕机 | 江苏华旋农业机械装备有限公司 | 1GKN-230 | 旋耕机 | 动力连接方式：牵引式，机具结构类型：单轴，耕幅（m）：2.3
306 | 耕整地机械 | 耕地机械 | 微耕机 | 功率4kW以下微耕机 | 四川省苍溪农机制造有限公司 | 1WG-3.6Ⅱ | 微耕机 | 配套发动机额定功率（kW）：3.6
307 | 耕整地机械 | 耕地机械 | 微耕机 | 功率4kW以下微耕机 | 四川省苍溪农机制造有限公司 | LL1WG-3.6 | 微耕机 | 配套功率（kW）：3.6
308 | 耕整地机械 | 耕地机械 | 微耕机 | 功率4kW及以上微耕机 | 四川省苍溪农机制造有限公司 | 1WG-6.3 | 微耕机 | 配套功率（kW）：6.3
309 | 耕整地机械 | 耕地机械 | 微耕机 | 功率4kW及以上微耕机 | 四川省苍溪农机制造有限公司 | 1WG-4.05 | 微耕机 | 配套发动机额定功率（kW）：4.05
310 | 耕整地机械 | 耕地机械 | 微耕机 | 功率4kW及以上微耕机 | 四川省苍溪农机制造有限公司 | 1WG-4.0Q | 微耕机 | 配套发动机额定功率（kW）：4.0
311 | 耕整地机械 | 耕地机械 | 微耕机 | 功率4kW及以上微耕机 | 四川省苍溪农机制造有限公司 | 1WG-4.0 | 微耕机 | 配套功率（kW）：4.0
312 | 耕整地机械 | 耕地机械 | 田园管理机 | 功率4kW及以上田园管理机 | 四川省苍溪农机制造有限公司 | LL3TG-6.5 | 田园管理机 | 配套功率（kW）：6.5
313 | 收获机械 | 谷物收获机械 | 自走履带式谷物联合收割机（全喂入） | 0.6—1kg/s自走履带式谷物联合收割机（全喂入）；包含1—1.5kg/s自走履带式水稻联合收割机（全喂入） | 四川省苍溪农机制造有限公司 | 4LZ-0.6 | 履带式谷物联合收割机 | 检验报告试验条件（作物品种）：小麦、水稻；喂入量（kg/s）：0.6
314 | 收获机械 | 谷物收获机械 | 自走履带式谷物联合收割机（全喂入） | 1—1.5kg/s自走履带式谷物联合收割机（全喂入）；包含1.5—2.1kg/s自走履带式水稻联合收割机（全喂入） | 四川省苍溪农机制造有限公司 | 4LZ-1.0 | 履带式稻麦联合收割机 | 检验报告试验条件（作物品种）：小麦、水稻；喂入量（kg/s）：1.0
315 | 收获机械 | 饲料作物收获机械 | 青饲料收获机 | 260—290cm自走其他式青饲料收获机 | 新乡市宇田青储机械制造有限公司 | 4QZ-10 | 自走式青饲料收获机 | 动力连接方式：自走式；切割器结构形式：其他形式；割幅（m）：2.6
316 | 耕整地机械 | 耕地机械 | 旋耕机 | 单轴1500—2000mm旋耕机 | 湖南农夫机电有限公司 | 1GQ-180 | 旋耕机 | 结构形式：非自走式；机具结构类型：单轴；耕幅（m）：1.8
317 | 耕整地机械 | 耕地机械 | 耕整机（水田、旱田） | 功率4kW以下耕整机（水田、旱田） | 湖南农夫机电有限公司 | 1Z-20 | 双轮耕整机 | 配套功率（kW）：2.21
318 | 耕整地机械 | 耕地机械 | 耕整机（水田、旱田） | 功率4kW及以上耕整机（水田、旱田） | 湖南农夫机电有限公司 | 1Z-23 | 双轮耕整机 | 配套功率（kW）：4.41
319 | 耕整地机械 | 耕地机械 | 耕整机（水田、旱田） | 功率4kW及以上耕整机（水田、旱田） | 湖南农夫机电有限公司 | 1ZD-23 | 双轮耕整机 | 配套功率（kW）：4.41
320 | 耕整地机械 | 整地机械 | 起垄机 | 1—2m起垄机 | 湖南农夫机电有限公司 | 1Q1-140 | 起垄机 | 配套动力形式：轮式拖拉机配套，作业幅宽（m）：1.4
321 | 收获机械 | 谷物收获机械 | 自走履带式谷物联合收割机（全喂入） | 1—1.5kg/s自走履带式谷物联合收割机（全喂入）；包含1.5—2.1kg/s自走履带式水稻联合收割机（全喂入） | 湖南农夫机电有限公司 | 4LZ-1.6Z | 全喂入联合收割机 | 检验报告试验条件（作物品种）：水稻，喂入量（kg/s）：1.6
322 | 收获机械 | 谷物收获机械 | 半喂入联合收割机 | 3行35马力及以上半喂入联合收割机 | 湖南农夫机电有限公司 | 4LBZ-120YA | 半喂入联合收割机 | 作业行数（行）：3，配套功率（kW）：26
323 | 农产品初加工机械 | 磨粉（浆）机械 | 磨粉机 | 磨辊长度40-60cm磨粉机 | 甘肃天丰农装科技有限公司 | 6F-2240 | 小型辊式磨粉机 | 有磨辊装置，磨辊长度400mm，配套动力，电机11KW，风机4KW，含动力。
324 | 收获机械 | 谷物收获机械 | 割晒机 | 作业幅宽4m以下自走式割晒机 | 平凉市金光食品机械制造有限公司 | 4GS-100 | 自走式割晒机 | 结构形式：前置式；发动机额定功率：4.2-4.6KW；纯工作小时生产率：0.42-0.45h㎡/h；燃油消耗量：3.75kg/h㎡;外形尺寸(长×宽×高）（mm)：1690×1230×1005;整机重量：75kg;行驶速度：6-8km/h;作业速度：﹥4km/h;割幅（m):1.0;割茬高度（mm)：70.
325 | 收获后处理机械 | 干燥机械 | 粮食烘干机 | 处理量100t/d及以上连续式粮食烘干机 | 铁岭市清河区金锋干燥设备有限公司 | SNH-7.5 | 粮食干燥机 | 处理方式：连续式，结构形式：固定式，连续式处理量（t/d)：180
326 | 收获后处理机械 | 干燥机械 | 粮食烘干机 | 处理量100t/d及以上连续式粮食烘干机 | 铁岭市清河区金锋干燥设备有限公司 | SNH-10 | 粮食干燥机 | 处理方式：连续式，结构形式：固定式，连续式处理量（t/d)：240
327 | 收获后处理机械 | 干燥机械 | 粮食烘干机 | 处理量100t/d及以上连续式粮食烘干机 | 铁岭市清河区金锋干燥设备有限公司 | SNH-15 | 粮食干燥机 | 处理方式：连续式，结构形式：固定式，连续式处理量（t/d)：360
328 | 收获后处理机械 | 干燥机械 | 粮食烘干机 | 处理量100t/d及以上连续式粮食烘干机 | 铁岭市清河区金锋干燥设备有限公司 | SNH-25 | 粮食干燥机 | 处理方式：连续式，结构形式：固定式，连续式处理量（t/d)：600
329 | 收获后处理机械 | 仓储机械 | 简易保鲜储藏设备 | 库容50—100m3简易保鲜储藏设备 | 广州项明机械科技有限公司 | ZK50-A100-H | 冷藏保鲜库 | 型号规格：ZK50-A100-H、结构形式：组合式、配套总功率：2.7Kw、外形尺寸（长×宽×高）：5.2m×4.2m×2.7m、公称容积：50m³、压缩机型号：MLMO29、压缩机功率：2.2kW、压缩机台数：1、冷凝方式：风冷、除霜形式：电热化霜、面板材料：彩钢化、保温层材料：聚氨酯、保温层厚度：100mm、库温：-2℃～+8℃、空库降温时间：≤1.0h
330 | 收获后处理机械 | 仓储机械 | 简易保鲜储藏设备 | 库容100—200m3简易保鲜储藏设备 | 广州项明机械科技有限公司 | ZK100-A100-H | 冷藏保鲜库 | 型号规格：ZK100-A100-H、结构形式：组合式、配套总功率：4.9kW、外形尺寸（长×宽×高）：7.0m×5.0m×3.5m、公称容积：100m³、压缩机型号：MLMO45、压缩机功率：4.4kW、压缩机台数：1、冷凝方式：风冷、除霜形式：电热化霜、面板材料：彩钢化、保温层材料：聚氨酯、保温层厚度：100mm、库温：-2℃～+8℃、空库降温时间：≤1.0h
331 | 收获后处理机械 | 仓储机械 | 简易保鲜储藏设备 | 库容200—400m3简易保鲜储藏设备 | 广州项明机械科技有限公司 | ZK200-A100-H | 冷藏保鲜库 | 型号规格：ZK200-A100-H、结构形式：组合式、配套总功率：9.5kW、外形尺寸（长×宽×高）：12.3m×6.6m×3.0m、公称容积：200m³、压缩机型号：SM185S4CC、压缩机功率：8.8kW、压缩机台数：1、冷凝方式：水冷、除霜形式：电热化霜或水冲霜、面板材料：彩钢化、保温层材料：聚氨酯、保温层厚度：100mm、库温：-2℃～+8℃、空库降温时间：≤2.0h
332 | 收获后处理机械 | 干燥机械 | 粮食烘干机 | 批处理量10—20t循环式粮食烘干机 | 合肥金锡机械有限公司 | 5HXG-15 | 批式循环谷物干燥机 | 处理方式：循环式，结构形式：固定式，循环式批处理量（t）：15
333 | 收获后处理机械 | 干燥机械 | 粮食烘干机 | 批处理量30t及以上循环式粮食烘干机 | 合肥金锡机械有限公司 | 5HXK-30 | 批式循环谷物干燥机 | 处理方式：循环式，结构形式：固定式，循环式批处理量（t）：30
334 | 收获后处理机械 | 干燥机械 | 粮食烘干机 | 批处理量10—20t循环式粮食烘干机 | 安徽金锡机械科技有限公司 | 5HX-15 | 批式循环谷物干燥机 | 处理方式：循环式；循环式批处理量(t)：15
335 | 收获后处理机械 | 干燥机械 | 粮食烘干机 | 批处理量30t及以上循环式粮食烘干机 | 安徽金锡机械科技有限公司 | 5HX-35 | 批式循环谷物干燥机 | 处理方式：循环式；循环式批处理量(t)：35
336 | 收获后处理机械 | 干燥机械 | 粮食烘干机 | 批处理量10—20t循环式粮食烘干机 | 杞县五丰粮食机械有限公司 | 5XH-15 | 循环谷物干燥机 | 处理方式：循环式，结构形式：固定式，循环式批处理量（t）：15
337 | 收获后处理机械 | 干燥机械 | 粮食烘干机 | 批处理量20—30t循环式粮食烘干机 | 杞县五丰粮食机械有限公司 | 5XH-20 | 粮食烘干机 | 处理方式：循环式，结构形式：固定式，循环式批处理量（t）：20
338 | 收获后处理机械 | 干燥机械 | 粮食烘干机 | 批处理量30t及以上循环式粮食烘干机 | 杞县五丰粮食机械有限公司 | 5XH-30 | 谷物干燥机 | 处理方式：循环式；循环式批处理量(t)：30
339 | 耕整地机械 | 耕地机械 | 微耕机 | 功率4kW以下微耕机 | 重庆科业动力机械制造有限公司 | 1WG3.68-95FQ-DL | 微耕机 | 配套功率（kW）：3.68
340 | 耕整地机械 | 耕地机械 | 微耕机 | 功率4kW以下微耕机 | 重庆科业动力机械制造有限公司 | 1WG3.6-100FC-ZC | 微耕机 | 配套发动机额定功率（kW）：3.6
341 | 耕整地机械 | 耕地机械 | 微耕机 | 功率4kW及以上微耕机 | 重庆科业动力机械制造有限公司 | 1WG4-105FC-ZC | 微耕机 | 配套功率（kW）：4.0
342 | 耕整地机械 | 耕地机械 | 微耕机 | 功率4kW及以上微耕机 | 重庆科业动力机械制造有限公司 | 1WG4.0-75FQ-DL | 微耕机 | 配套功率（kW）：4.0
343 | 耕整地机械 | 耕地机械 | 微耕机 | 功率4kW及以上微耕机 | 重庆科业动力机械制造有限公司 | 1WG4.05-100FC-ZC | 微耕机 | 配套发动机额定功率（kW）：4.05
344 | 耕整地机械 | 耕地机械 | 微耕机 | 功率4kW及以上微耕机 | 重庆科业动力机械制造有限公司 | 1WG4.2-100FQ-ZC | 微耕机 | 配套功率（kW）：4.2
345 | 耕整地机械 | 耕地机械 | 微耕机 | 功率4kW及以上微耕机 | 重庆科业动力机械制造有限公司 | 1WG6.3-135FC-ZC | 微耕机 | 配套功率（kW）：6.3
346 | 动力机械 | 拖拉机 | 轮式拖拉机（不含皮带传动轮式拖拉机） | 30—35马力两轮驱动拖拉机 | 潍坊奥利达机械有限公司 | ALD320 | 轮式拖拉机 | 驱动轮数：两轮驱动，发动机标定功率（kW）：23.5
347 | 动力机械 | 拖拉机 | 轮式拖拉机（不含皮带传动轮式拖拉机） | 35—40马力两轮驱动拖拉机 | 潍坊奥利达机械有限公司 | ALD350 | 轮式拖拉机 | 驱动轮数：两轮驱动，发动机标定功率（kW）：25.7
348 | 动力机械 | 拖拉机 | 轮式拖拉机（不含皮带传动轮式拖拉机） | 40—45马力两轮驱动拖拉机 | 潍坊奥利达机械有限公司 | ALD400 | 轮式拖拉机 | 驱动轮数：两轮驱动，发动机标定功率（kW）：29.4
349 | 动力机械 | 拖拉机 | 轮式拖拉机（不含皮带传动轮式拖拉机） | 50—55马力两轮驱动拖拉机 | 潍坊奥利达机械有限公司 | ALD500 | 轮式拖拉机 | 驱动轮数：两轮驱动，发动机标定功率（kW）：36.8
350 | 动力机械 | 拖拉机 | 轮式拖拉机（不含皮带传动轮式拖拉机） | 25—30马力四轮驱动拖拉机 | 潍坊奥利达机械有限公司 | ALD284 | 轮式拖拉机 | 驱动轮数：四轮驱动，发动机标定功率（kW）：20.6
351 | 动力机械 | 拖拉机 | 轮式拖拉机（不含皮带传动轮式拖拉机） | 30—35马力四轮驱动拖拉机 | 潍坊奥利达机械有限公司 | ALD324 | 轮式拖拉机 | 驱动轮数：四轮驱动，发动机标定功率（kW）：23.5
352 | 动力机械 | 拖拉机 | 轮式拖拉机（不含皮带传动轮式拖拉机） | 35—40马力四轮驱动拖拉机 | 潍坊奥利达机械有限公司 | ALD354 | 轮式拖拉机 | 驱动轮数：四轮驱动，发动机标定功率（kW）：25.7
353 | 动力机械 | 拖拉机 | 轮式拖拉机（不含皮带传动轮式拖拉机） | 40—45马力四轮驱动拖拉机 | 潍坊奥利达机械有限公司 | ALD404 | 轮式拖拉机 | 驱动轮数：四轮驱动，发动机标定功率（kW）：29.4
354 | 动力机械 | 拖拉机 | 轮式拖拉机（不含皮带传动轮式拖拉机） | 45—50马力四轮驱动拖拉机 | 潍坊奥利达机械有限公司 | ALD454 | 轮式拖拉机 | 驱动轮数：四轮驱动，发动机标定功率（kW）：33.1
355 | 动力机械 | 拖拉机 | 轮式拖拉机（不含皮带传动轮式拖拉机） | 50—55马力四轮驱动拖拉机 | 潍坊奥利达机械有限公司 | ALD504 | 轮式拖拉机 | 驱动轮数：四轮驱动，发动机标定功率（kW）：36.8
356 | 动力机械 | 拖拉机 | 轮式拖拉机（不含皮带传动轮式拖拉机） | 55—60马力四轮驱动拖拉机 | 潍坊奥利达机械有限公司 | ALD554 | 轮式拖拉机 | 驱动轮数：四轮驱动，发动机标定功率（kW）：40.4
357 | 耕整地机械 | 耕地机械 | 旋耕机 | 单轴1000—1200mm旋耕机 | 河南千里机械有限公司 | 1GS9L-100 | 旋耕机 | 动力连接方式：牵引式，机具结构类型：单轴，耕幅（m）：1.0
358 | 收获机械 | 玉米收获机械 | 自走式玉米收获机（含穗茎兼收玉米收获机） | 3行摘穗剥皮型自走式玉米收获机 | 河南千里机械有限公司 | 4YZP-3X | 自走式玉米收获机 | 结构形式：自走式(摘穗剥皮型)；作业行数（行）：3；作业幅宽（m）：1.88；配套动力（kW）：92
359 | 收获机械 | 玉米收获机械 | 自走式玉米收获机（含穗茎兼收玉米收获机） | 3行摘穗剥皮型自走式玉米收获机 | 河南千里机械有限公司 | 4YZ-4C | 自走式玉米收获机 | 结构形式：自走式(摘穗剥皮型)；作业行数（行）：4；作业幅宽（m）：2.12；配套动力（kW）：103
360 | 动力机械 | 拖拉机 | 轮式拖拉机（不含皮带传动轮式拖拉机） | 65—70马力两轮驱动拖拉机 | 河南千里机械有限公司 | 千里牛650 | 轮式拖拉机 | 驱动轮数：两轮驱动，发动机标定功率（kW）：47.8
361 | 动力机械 | 拖拉机 | 轮式拖拉机（不含皮带传动轮式拖拉机） | 85—90马力两轮驱动拖拉机 | 河南千里机械有限公司 | 千里牛850B | 轮式拖拉机 | 驱动轮数：两轮驱动，发动机标定功率（kW）：62.5
362 | 动力机械 | 拖拉机 | 轮式拖拉机（不含皮带传动轮式拖拉机） | 90—95马力两轮驱动拖拉机 | 河南千里机械有限公司 | 千里牛900 | 轮式拖拉机 | 驱动轮数：两轮驱动，发动机标定功率（kW）：66.2
363 | 动力机械 | 拖拉机 | 轮式拖拉机（不含皮带传动轮式拖拉机） | 90—95马力两轮驱动拖拉机 | 河南千里机械有限公司 | 千里牛900B | 轮式拖拉机 | 驱动轮数：两轮驱动；发动机标定功率（kW）：66.2
364 | 动力机械 | 拖拉机 | 轮式拖拉机（不含皮带传动轮式拖拉机） | 100马力及以上两轮驱动拖拉机 | 河南千里机械有限公司 | 千里牛1000 | 轮式拖拉机 | 驱动轮数：两轮驱动，发动机标定功率（kW）：73.5
365 | 动力机械 | 拖拉机 | 轮式拖拉机（不含皮带传动轮式拖拉机） | 100马力及以上两轮驱动拖拉机 | 河南千里机械有限公司 | 千里牛1100 | 轮式拖拉机 | 驱动轮数：两轮驱动，发动机标定功率（kW）：81
366 | 动力机械 | 拖拉机 | 轮式拖拉机（不含皮带传动轮式拖拉机） | 55—60马力四轮驱动拖拉机 | 河南千里机械有限公司 | 千里牛554 | 轮式拖拉机 | 驱动轮数：四轮驱动，发动机标定功率（kW）：40.5
367 | 动力机械 | 拖拉机 | 轮式拖拉机（不含皮带传动轮式拖拉机） | 65—70马力四轮驱动拖拉机 | 河南千里机械有限公司 | 千里牛654 | 轮式拖拉机 | 驱动轮数：四轮驱动，发动机标定功率（kW）：47.8
368 | 动力机械 | 拖拉机 | 轮式拖拉机（不含皮带传动轮式拖拉机） | 70—75马力四轮驱动拖拉机 | 河南千里机械有限公司 | 千里牛704 | 轮式拖拉机 | 驱动轮数：四轮驱动；发动机标定功率（kW）：52
369 | 动力机械 | 拖拉机 | 轮式拖拉机（不含皮带传动轮式拖拉机） | 80—85马力四轮驱动拖拉机 | 河南千里机械有限公司 | 千里牛804B | 轮式拖拉机 | 驱动轮数：四轮驱动，发动机标定功率（kW）：59
370 | 动力机械 | 拖拉机 | 轮式拖拉机（不含皮带传动轮式拖拉机） | 85—90马力四轮驱动拖拉机 | 河南千里机械有限公司 | 千里牛854B | 轮式拖拉机 | 驱动轮数：四轮驱动，发动机标定功率（kW）：62.5
371 | 动力机械 | 拖拉机 | 轮式拖拉机（不含皮带传动轮式拖拉机） | 90—95马力四轮驱动拖拉机 | 河南千里机械有限公司 | 千里牛904B | 轮式拖拉机 | 驱动轮数：四轮驱动；发动机标定功率（kW）：66.2
372 | 动力机械 | 拖拉机 | 轮式拖拉机（不含皮带传动轮式拖拉机） | 90—95马力四轮驱动拖拉机 | 河南千里机械有限公司 | 千里牛904 | 轮式拖拉机 | 驱动轮数：四轮驱动，发动机标定功率（kW）：66.2
373 | 动力机械 | 拖拉机 | 轮式拖拉机（不含皮带传动轮式拖拉机） | 100—110马力四轮驱动拖拉机 | 河南千里机械有限公司 | 千里牛1004 | 轮式拖拉机 | 驱动轮数：四轮驱动，发动机标定功率（kW）：73.5
374 | 动力机械 | 拖拉机 | 轮式拖拉机（不含皮带传动轮式拖拉机） | 110—120马力四轮驱动拖拉机 | 河南千里机械有限公司 | 千里牛1104 | 轮式拖拉机 | 驱动轮数：四轮驱动，发动机标定功率（kW）：81
375 | 动力机械 | 拖拉机 | 轮式拖拉机（不含皮带传动轮式拖拉机） | 120—130马力四轮驱动拖拉机 | 河南千里机械有限公司 | 千里牛1254 | 轮式拖拉机 | 驱动轮数：四轮驱动，发动机标定功率（kW）：92
376 | 动力机械 | 拖拉机 | 轮式拖拉机（不含皮带传动轮式拖拉机） | 130—140马力四轮驱动拖拉机 | 河南千里机械有限公司 | 千里牛1304 | 轮式拖拉机 | 驱动轮数：四轮驱动；发动机标定功率（kW）：95.6
377 | 动力机械 | 拖拉机 | 轮式拖拉机（不含皮带传动轮式拖拉机） | 140—150马力四轮驱动拖拉机 | 河南千里机械有限公司 | 千里牛1404 | 轮式拖拉机 | 驱动轮数：四轮驱动；发动机标定功率（kW）：103
378 | 动力机械 | 拖拉机 | 手扶拖拉机 | 8马力及以上皮带传动手扶拖拉机 | 河南千里机械有限公司 | 151-1 | 手扶拖拉机 | 传动方式：皮带传动，发动机标定功率（kW）：11
379 | 动力机械 | 拖拉机 | 手扶拖拉机 | 8马力及以上皮带传动手扶拖拉机 | 河南千里机械有限公司 | 151-2 | 手扶拖拉机 | 传动方式：皮带传动，发动机标定功率（kW）：11
380 | 动力机械 | 拖拉机 | 手扶拖拉机 | 8马力及以上皮带传动手扶拖拉机 | 河南千里机械有限公司 | 111 | 手扶拖拉机 | 传动方式：皮带传动，发动机标定功率（kW）：8.3
381 | 动力机械 | 拖拉机 | 手扶拖拉机 | 8马力及以上皮带传动手扶拖拉机 | 河南千里机械有限公司 | 121 | 手扶拖拉机 | 传动方式：皮带传动，发动机标定功率（kW）：8.82
382 | 耕整地机械 | 耕地机械 | 深松机 | 3铲及以下深松机 | 西安勤和农业机械有限公司 | 1SN-1050 | 悬挂深松机 | 深松形式：普通，深松部件（铲）数量（个）：3
383 | 耕整地机械 | 耕地机械 | 深松机 | 4—5铲深松机 | 西安勤和农业机械有限公司 | 1SN-1800 | 悬挂深松机 | 深松形式：普通；深松部件（铲）数量（个）：5
384 | 种植施肥机械 | 播种机械 | 条播机 | 7—11行条播机 | 西安勤和农业机械有限公司 | 2BF-8 | 谷物播种机 | 播种行数（行）：8
385 | 种植施肥机械 | 播种机械 | 条播机 | 7—11行条播机 | 西安勤和农业机械有限公司 | 2BQ-7 | 谷物播种机 | 播种行数（行）：7
386 | 种植施肥机械 | 播种机械 | 条播机 | 12—18行条播机 | 西安勤和农业机械有限公司 | 2BF-12 | 谷物播种机 | 播种行数（行）：12
387 | 种植施肥机械 | 播种机械 | 条播机 | 12—18行条播机 | 西安勤和农业机械有限公司 | 2BF-14 | 谷物播种机 | 播种行数（行）：14
388 | 种植施肥机械 | 播种机械 | 免耕播种机 | 6行及以下免耕条播机 | 西安勤和农业机械有限公司 | 2BFXY-6 | 小麦免耕播种机 | 播种方式和穴播排种器形式：条播，动力连接形式：悬挂式，播种行数（行）：6，作业幅宽为1.2m
389 | 种植施肥机械 | 播种机械 | 免耕播种机 | 6行及以下免耕条播机 | 西安勤和农业机械有限公司 | 2BFXY-5 | 小麦免耕播种机 | 播种方式和穴播排种器形式：条播；结构形式：悬挂式；播种行数（行）：5；作业幅宽（m）：1
390 | 种植施肥机械 | 播种机械 | 免耕播种机 | 7—11行免耕条播机 | 西安勤和农业机械有限公司 | 2BFXY-10 | 小麦免耕播种机 | 播种方式和穴播排种器形式：条播，动力连接形式：悬挂式，播种行数（行）：10
391 | 种植施肥机械 | 播种机械 | 免耕播种机 | 7—11行免耕条播机 | 西安勤和农业机械有限公司 | 2BFXY-7 | 小麦免耕播种机 | 播种方式和穴播排种器形式：条播，动力连接形式：悬挂式，播种行数（行）：7
392 | 种植施肥机械 | 播种机械 | 免耕播种机 | 7—11行免耕条播机 | 西安勤和农业机械有限公司 | 2BFXY-8 | 小麦免耕播种机 | 播种方式和穴播排种器形式：条播，动力连接形式：悬挂式，播种行数（行）：8
393 | 种植施肥机械 | 播种机械 | 免耕播种机 | 7—11行免耕条播机 | 西安勤和农业机械有限公司 | 2BFXY-9 | 小麦免耕播种机 | 播种方式和穴播排种器形式：条播；结构形式：悬挂式；播种行数（行）：9；作业幅宽（m）：1.8
394 | 种植施肥机械 | 播种机械 | 免耕播种机 | 精量2—3行免耕穴播机 | 西安勤和农业机械有限公司 | 2BFY-2 | 玉米免耕播种机 | 播种方式和穴播排种器形式：穴播(指夹式)；结构形式：悬挂式；播种行数（行）：2；作业幅宽（m）：1.4
395 | 种植施肥机械 | 播种机械 | 免耕播种机 | 精量2—3行免耕穴播机 | 西安勤和农业机械有限公司 | 2BFY-3 | 玉米免耕播种机 | 播种方式和穴播排种器形式：穴播(指夹式)；结构形式：悬挂式；播种行数（行）：3；作业幅宽（m）：2.1
396 | 种植施肥机械 | 播种机械 | 免耕播种机 | 精量4—5行免耕穴播机 | 西安勤和农业机械有限公司 | 2BFY-4 | 玉米免耕播种机 | 播种方式和穴播排种器形式：穴播(指夹式)；结构形式：悬挂式；播种行数（行）：4；作业幅宽（m）：2.8
397 | 种植施肥机械 | 播种机械 | 免耕播种机 | 普通2—3行免耕穴播机 | 兴平市云华农业机械有限公司 | 2BMYF-2 | 玉米免耕精量施肥播种机 | 播种方式和穴播排种器形式：穴播(普通式)；结构形式：悬挂式；播种行数（行）：2；作业幅宽（m）：0.55~0.8
398 | 种植施肥机械 | 播种机械 | 免耕播种机 | 普通2—3行免耕穴播机 | 兴平市云华农业机械有限公司 | 2BMYF-3 | 玉米免耕精量施肥播种机 | 播种方式和穴播排种器形式：穴播(普通式)；结构形式：悬挂式；播种行数（行）：3；作业幅宽（m）：1.1~1.5
399 | 收获后处理机械 | 脱粒机械 | 玉米脱粒机 | 生产率3—5t/h玉米脱粒机 | 兴平市云华农业机械有限公司 | 5TY-460-160 | 玉米脱粒机 | 外形尺寸（长x宽x高）mm:620x650x890.结构形式：滚筒筋条式.配套动力Kw:4.0.额定转速r/min：2800.喂入方式：人工全喂入.生产率kg/h:≥3000.整机质量kg:57.
400 | 收获后处理机械 | 脱粒机械 | 玉米脱粒机 | 生产率3—5t/h玉米脱粒机 | 兴平市云华农业机械有限公司 | 5TY-60-160 | 玉米脱粒机 | 外形尺寸（长x宽x高）mm:600x800x900.结构质量kg：65.喂入形式：人工全喂入.滚筒类型：横向钢筋.滚筒转速r/min:1430.凹版形式：栅格式.配套动力kW:4.0.生产率kg/h：≥4000.
401 | 收获后处理机械 | 脱粒机械 | 玉米脱粒机 | 生产率3—5t/h玉米脱粒机 | 兴平市云华农业机械有限公司 | 5TY-70-200 | 玉米脱粒机 | 外形尺寸（长x宽x高）mm:860x760x830.结构质量kg：60.喂入形式：人工全喂入.滚筒类型：横向钢筋.滚筒转速r/min：700.凹版形式：栅格式.配套动力kW:4.0.生产率kg/h:≥4000.
402 | 畜牧水产养殖机械 | 饲料（草）加工机械设备 | 铡草机 | 1—3t/h铡草机 | 兴平市云华农业机械有限公司 | 9ZP-2.0 | 风送式铡草机 | 生产率（t/h）：≥1200
403 | 动力机械 | 拖拉机 | 手扶拖拉机 | 8马力及以上皮带传动手扶拖拉机 | 常州常超拖拉机有限公司 | CC-151 | 手扶拖拉机 | 传动方式：皮带传动；发动机标定功率（kW）：11.03
404 | 动力机械 | 拖拉机 | 手扶拖拉机 | 8马力及以上皮带传动手扶拖拉机 | 常州常超拖拉机有限公司 | CC-121 | 手扶拖拉机 | 传动方式：皮带传动；发动机标定功率（kW）：8.82
405 | 耕整地机械 | 耕地机械 | 旋耕机 | 单轴1200—1500mm旋耕机 | 南昌中天农机有限公司 | 1GN-140J | 旋耕机 | 动力连接方式：牵引式，机具结构类型：单轴，耕幅（m）：1.4
406 | 耕整地机械 | 耕地机械 | 旋耕机 | 单轴1500—2000mm旋耕机 | 南昌中天农机有限公司 | 1GKN-150J | 旋耕机 | 动力连接方式：牵引式，机具结构类型：单轴，耕幅（m）：1.5
407 | 耕整地机械 | 耕地机械 | 旋耕机 | 单轴1500—2000mm旋耕机 | 南昌中天农机有限公司 | 1GKN-160J | 旋耕机 | 动力连接方式：牵引式，机具结构类型：单轴，耕幅（m）：1.6
408 | 耕整地机械 | 耕地机械 | 旋耕机 | 单轴1500—2000mm旋耕机 | 南昌中天农机有限公司 | 1GQN-165J | 旋耕机 | 动力连接方式：牵引式，机具结构类型：单轴，耕幅（m）：1.65
409 | 耕整地机械 | 耕地机械 | 旋耕机 | 单轴1500—2000mm旋耕机 | 南昌中天农机有限公司 | 1GQN-180J | 旋耕机 | 动力连接方式：牵引式，机具结构类型：单轴，耕幅（m）：1.8
410 | 耕整地机械 | 耕地机械 | 旋耕机 | 单轴2000—2500mm旋耕机 | 南昌中天农机有限公司 | 1GQN-230J | 旋耕机 | 动力连接方式：牵引式，机具结构类型：单轴，耕幅（m）：2.3
411 | 耕整地机械 | 耕地机械 | 旋耕机 | 单轴2000—2500mm旋耕机 | 南昌中天农机有限公司 | 1GQQN-230J | 旋耕机 | 动力连接方式：牵引式，机具结构类型：单轴，耕幅（m）：2.3
412 | 耕整地机械 | 耕地机械 | 旋耕机 | 单轴2000—2500mm旋耕机 | 南昌中天农机有限公司 | 1GQN-200J | 旋耕机 | 动力连接方式：牵引式，机具结构类型：单轴，耕幅（m）：2
413 | 耕整地机械 | 耕地机械 | 旋耕机 | 单轴2000—2500mm旋耕机 | 南昌中天农机有限公司 | 1GQQN-200J | 旋耕机 | 动力连接方式：牵引式，机具结构类型：单轴，耕幅（m）：2
414 | 耕整地机械 | 耕地机械 | 旋耕机 | 单轴2500mm及以上旋耕机 | 南昌中天农机有限公司 | 1GQQQN-280J | 旋耕机 | 动力连接方式：牵引式，机具结构类型：单轴，耕幅（m）：2.8
415 | 耕整地机械 | 耕地机械 | 旋耕机 | 单轴2500mm及以上旋耕机 | 南昌中天农机有限公司 | 1GQQN-250J | 旋耕机 | 动力连接方式：牵引式，机具结构类型：单轴，耕幅（m）：2.5
416 | 耕整地机械 | 耕地机械 | 旋耕机 | 双轴2500mm及以上旋耕机 | 南昌中天农机有限公司 | 1GQNC-260J | 双轴灭茬机 | 动力连接方式：牵引式，机具结构类型：双轴，耕幅（m）：2.6
417 | 耕整地机械 | 耕地机械 | 联合整地机 | 2—2.5m深松联合整地机 | 南昌中天农机有限公司 | 1SLA-200 | 深松整地联合作业机 | 结构形式：单轴，是否有深松功能：是，是否复式作业（含哪几种作业功能）：深松、整地，是否少（免）耕：是，作业幅宽（m）：2，深松深度（cm）：30-40，配套动力（kW）：73.5
418 | 收获机械 | 茎秆收集处理机械 | 秸秆粉碎还田机 | 1.5—2m秸秆粉碎还田机 | 南昌中天农机有限公司 | 1JQ-150J | 秸秆粉碎还田机 | 作业幅宽（m）：1.5
419 | 收获机械 | 茎秆收集处理机械 | 秸秆粉碎还田机 | 2—2.5m秸秆粉碎还田机 | 南昌中天农机有限公司 | 1JQ-200J | 秸秆粉碎还田机 | 作业幅宽（m）：2
420 | 耕整地机械 | 耕地机械 | 旋耕机 | 单轴1000—1200mm旋耕机 | 石家庄春润机械制造有限公司 | 1GXNZ-100 | 旋耕机 | 结构形式：非自走式；机具结构类型：单轴；耕幅（m）：1
421 | 耕整地机械 | 耕地机械 | 微耕机 | 功率4kW及以上微耕机 | 石家庄春润机械制造有限公司 | 1WG-4Q | 微耕机 | 配套发动机额定功率（kW）：4
422 | 耕整地机械 | 耕地机械 | 微耕机 | 功率4kW及以上微耕机 | 石家庄春润机械制造有限公司 | 1WG-6.5 | 微耕机 | 配套发动机额定功率（kW）：6.5
423 | 动力机械 | 拖拉机 | 手扶拖拉机 | 8马力及以上皮带传动手扶拖拉机 | 石家庄春润机械制造有限公司 | 111 | 手扶拖拉机 | 传动方式：皮带传动；发动机标定功率（kW）：8
424 | 收获后处理机械 | 干燥机械 | 粮食烘干机 | 批处理量10—20t循环式粮食烘干机 | 安徽山水农业科技有限公司 | V120 | 低温循环式干燥机 | 处理方式：循环式，结构形式：固定式，循环式批处理量（t）：12
425 | 收获后处理机械 | 干燥机械 | 粮食烘干机 | 批处理量30t及以上循环式粮食烘干机 | 安徽山水农业科技有限公司 | H300 | 低温循环式干燥机 | 处理方式：循环式，结构形式：固定式，循环式批处理量（t）：30
426 | 耕整地机械 | 耕地机械 | 微耕机 | 功率4kW及以上微耕机 | 潍坊沃富机械有限公司 | 1WG4.0-96 | 微耕机 | 配套发动机额定功率（kW）：4.0
427 | 耕整地机械 | 耕地机械 | 微耕机 | 功率4kW及以上微耕机 | 潍坊沃富机械有限公司 | 1WG4.2-96 | 微耕机 | 配套发动机额定功率（kW）：4.2
428 | 耕整地机械 | 耕地机械 | 微耕机 | 功率4kW及以上微耕机 | 潍坊沃富机械有限公司 | 1WG-4Q | 微耕机 | 配套功率（kW）：4.0
429 | 耕整地机械 | 耕地机械 | 微耕机 | 功率4kW及以上微耕机 | 潍坊沃富机械有限公司 | 1WG-6.3 | 微耕机 | 配套功率（kW）：6.3
430 | 耕整地机械 | 耕地机械 | 田园管理机 | 功率4kW及以上田园管理机 | 潍坊沃富机械有限公司 | 3TG-4QA | 田园管理机 | 配套功率（kW）：4.0
431 | 耕整地机械 | 耕地机械 | 田园管理机 | 功率4kW及以上田园管理机 | 潍坊沃富机械有限公司 | 3TG-4Q | 田园管理机 | 配套功率（kW）：4.05
432 | 耕整地机械 | 耕地机械 | 翻转犁 | 单体幅宽35cm以下，5铧及以上翻转犁 | 商丘市豫华机引农机具有限责任公司 | 1LFY-527 | 液压翻转五铧犁 | 单侧铧体个数（个）：5；犁铧单体幅宽（cm）：27
433 | 耕整地机械 | 耕地机械 | 翻转犁 | 单体幅宽35cm及以上，3—4铧翻转犁 | 商丘市豫华机引农机具有限责任公司 | 1LFY-435 | 液压翻转四铧犁 | 单侧铧体个数（个）：4；犁铧单体幅宽（cm）：35
434 | 耕整地机械 | 耕地机械 | 深松机 | 4—5铲深松机 | 商丘市豫华机引农机具有限责任公司 | 1S-220 | 深松机 | 深松形式：普通；深松部件（铲）数量（个）：4
435 | 耕整地机械 | 耕地机械 | 深松机 | 4—5铲深松机 | 商丘市豫华机引农机具有限责任公司 | 1S-235 | 深松机 | 深松形式：普通；深松部件（铲）数量（个）：5
436 | 耕整地机械 | 耕地机械 | 深松机 | 6铲及以上深松机 | 商丘市豫华机引农机具有限责任公司 | 1S-260 | 深松机 | 深松形式：普通；深松部件（铲）数量（个）：7
437 | 种植施肥机械 | 播种机械 | 穴播机 | 普通2—3行穴播机 | 敦煌市祥农农业机械有限责任公司 | 2MBGF-1/2型 | 瓜类垄沟覆膜穴播联合作业机 | 排种器形式：普通排种器，播种行数：2
438 | 种植施肥机械 | 播种机械 | 穴播机 | 普通4—5行穴播机 | 敦煌市祥农农业机械有限责任公司 | 2BM-4 | 多功能地膜播种机 | 排种器形式：普通排种器，播种行数（行）：4
439 | 种植施肥机械 | 播种机械 | 穴播机 | 普通4—5行穴播机 | 敦煌市祥农农业机械有限责任公司 | 2MBTJF-1/4 | 施肥覆膜精量穴播覆土机 | 排种器形式：普通排种器；播种行数（行）：4
440 | 种植施肥机械 | 播种机械 | 穴播机 | 普通4—5行穴播机 | 敦煌市祥农农业机械有限责任公司 | 2MBTJF-1800/4 | 旋耕施肥铺管铺膜精量穴播覆土联合作业机 | 排种器形式：普通排种器；播种行数（行）：4
441 | 种植施肥机械 | 播种机械 | 穴播机 | 普通6行及以上穴播机 | 敦煌市祥农农业机械有限责任公司 | 2MBTJF-2600/6 | 旋耕施肥铺管铺膜精量穴播覆土联合作业机 | 排种器形式：普通排种器；播种行数（行）：6
442 | 种植施肥机械 | 播种机械 | 穴播机 | 普通6行及以上穴播机 | 敦煌市祥农农业机械有限责任公司 | 2MBTJF-3/12 | 施肥覆膜精量穴播覆土机 | 排种器形式：普通排种器；播种行数（行）：12
443 | 田间管理机械 | 中耕机械 | 埋藤机 | 工作幅宽≥60cm埋藤机 | 敦煌市祥农农业机械有限责任公司 | 3LG-100型 | 葡萄埋藤及旋耕两用机 | 工作宽幅100cm
444 | 田间管理机械 | 中耕机械 | 埋藤机 | 工作幅宽≥60cm埋藤机 | 敦煌市祥农农业机械有限责任公司 | 3LGS-90型 | 葡萄埋藤及旋耕两用机 | 工作宽幅90cm
445 | 畜牧水产养殖机械 | 饲料（草）加工机械设备 | 饲料粉碎机 | 400—550mm饲料粉碎机 | 临泽县振兴农机有限责任公司 | 9F-50型粉碎机 | 粉碎机 | 转子直径475mm
446 | 畜牧水产养殖机械 | 饲料（草）加工机械设备 | 饲料粉碎机 | 400—550mm饲料粉碎机 | 临泽县振兴农机有限责任公司 | 9RF-50型 | 揉丝粉碎机 | 转子直径456mm
447 | 畜牧水产养殖机械 | 饲料（草）加工机械设备 | 饲料粉碎机 | 400—550mm饲料粉碎机 | 临泽县振兴农机有限责任公司 | 9F-50型粉碎揉丝机 | 粉碎揉丝机 | 转子直径500mm
448 | 畜牧水产养殖机械 | 饲料（草）加工机械设备 | 饲料混合机 | 2m3及以上立式混合机 | 临泽县振兴农机有限责任公司 | 9H-1000型 | 饲料混合机 | 混合室容积2.1m3；立式
449 | 畜牧水产养殖机械 | 饲料（草）加工机械设备 | 饲料混合机 | 2m3及以上卧式（单轴）混合机 | 临泽县振兴农机有限责任公司 | 9HW-1000型 | 卧式饲料混合机 | 混合室容积2.1m3；卧式;单轴
450 | 耕整地机械 | 耕地机械 | 翻转犁 | 单体幅宽35cm以下，3—4铧翻转犁 | 商丘市东方机引农具厂 | 1LF-425A | 液压翻转四铧犁 | 单侧铧体个数（个）：4，犁体单体幅宽（cm）：25
451 | 耕整地机械 | 耕地机械 | 翻转犁 | 单体幅宽35cm以下，3—4铧翻转犁 | 商丘市东方机引农具厂 | 1LF-427 | 液压翻转四铧犁 | 单侧铧体个数（个）：4，犁体单体幅宽（cm）：27
452 | 耕整地机械 | 耕地机械 | 翻转犁 | 单体幅宽35cm以下，3—4铧翻转犁 | 商丘市东方机引农具厂 | 1LF-430 | 液压翻转四铧犁 | 单侧铧体个数（个）：4，犁体单体幅宽（cm）：30
453 | 耕整地机械 | 耕地机械 | 翻转犁 | 单体幅宽35cm以下，3—4铧翻转犁 | 商丘市东方机引农具厂 | 1LF-430B | 液压翻转四铧犁 | 单侧铧体个数（个）：4，犁体单体幅宽（cm）：30
454 | 耕整地机械 | 耕地机械 | 翻转犁 | 单体幅宽35cm以下，3—4铧翻转犁 | 商丘市东方机引农具厂 | 1LQF-325 | 液压翻转轻型三铧犁 | 单侧铧体个数（个）：3，犁体单体幅宽（cm）：25
455 | 耕整地机械 | 耕地机械 | 翻转犁 | 单体幅宽35cm以下，3—4铧翻转犁 | 商丘市东方机引农具厂 | 1LF-325 | 液压翻转三铧犁 | 单侧铧体个数（个）：3，犁体单体幅宽（cm）：25
456 | 耕整地机械 | 耕地机械 | 翻转犁 | 单体幅宽35cm以下，3—4铧翻转犁 | 商丘市东方机引农具厂 | 1LF-325A | 液压翻转三铧犁 | 单侧铧体个数（个）：3，犁体单体幅宽（cm）：25
457 | 耕整地机械 | 耕地机械 | 翻转犁 | 单体幅宽35cm以下，3—4铧翻转犁 | 商丘市东方机引农具厂 | 1LF-327 | 液压翻转三铧犁 | 单侧铧体个数（个）：3，犁体单体幅宽（cm）：27
458 | 耕整地机械 | 耕地机械 | 翻转犁 | 单体幅宽35cm以下，3—4铧翻转犁 | 商丘市东方机引农具厂 | 1LF-425 | 液压翻转四铧犁 | 单侧铧体个数（个）：4，犁体单体幅宽（cm）：25
459 | 耕整地机械 | 耕地机械 | 翻转犁 | 单体幅宽35cm以下，5铧及以上翻转犁 | 商丘市东方机引农具厂 | 1LF-525 | 液压翻转五铧犁 | 单侧铧体个数（个）：5，犁体单体幅宽（cm）：25
460 | 耕整地机械 | 耕地机械 | 翻转犁 | 单体幅宽35cm以下，5铧及以上翻转犁 | 商丘市东方机引农具厂 | 1LF-527 | 液压翻转五铧犁 | 单侧铧体个数（个）：5，犁体单体幅宽（cm）：27
461 | 耕整地机械 | 耕地机械 | 翻转犁 | 单体幅宽35cm以下，5铧及以上翻转犁 | 商丘市东方机引农具厂 | 1LF-530 | 液压翻转五铧犁 | 单侧铧体个数（个）：5，犁体单体幅宽（cm）：30
462 | 耕整地机械 | 耕地机械 | 翻转犁 | 单体幅宽35cm以下，5铧及以上翻转犁 | 商丘市东方机引农具厂 | 1LF-627 | 液压翻转六铧犁 | 单侧铧体个数（个）：6，犁体单体幅宽（cm）：27
463 | 耕整地机械 | 耕地机械 | 翻转犁 | 单体幅宽35cm及以上，3—4铧翻转犁 | 商丘市东方机引农具厂 | 1LF-335 | 液压翻转三铧犁 | 单侧铧体个数（个）：3，犁体单体幅宽（cm）：35
464 | 耕整地机械 | 耕地机械 | 翻转犁 | 单体幅宽35cm及以上，3—4铧翻转犁 | 商丘市东方机引农具厂 | 1LF-435 | 液压翻转四铧犁 | 单侧铧体个数（个）：4，犁体单体幅宽（cm）：35
465 | 耕整地机械 | 耕地机械 | 翻转犁 | 单体幅宽35cm及以上，3—4铧翻转犁 | 商丘市东方机引农具厂 | 1LFT-450 | 液压翻转调幅四铧犁 | 单侧铧体个数（个）：4，犁体单体幅宽（cm）：50
466 | 耕整地机械 | 耕地机械 | 翻转犁 | 单体幅宽35—45cm，5—6铧翻转犁 | 商丘市东方机引农具厂 | 1LF-535 | 液压翻转五铧犁 | 单侧铧体个数（个）：5，犁体单体幅宽（cm）：35
467 | 耕整地机械 | 耕地机械 | 翻转犁 | 单体幅宽45cm及以上，5—6铧翻转犁 | 商丘市东方机引农具厂 | 1LFT-550 | 液压翻转调幅五铧犁 | 单侧铧体个数（个）：5，犁体单体幅宽（cm）：50
468 | 耕整地机械 | 耕地机械 | 深松机 | 6铲及以上深松机 | 商丘市东方机引农具厂 | 1SJ-250 | 深松机 | 深松形式：普通，深松部件（铲）数量（个）：9
469 | 耕整地机械 | 耕地机械 | 微耕机 | 功率4kW及以上微耕机 | 南昌市赣红农机有限公司 | 1WG6 | 微耕机 | 配套发动机额定功率（kW）：5.15
470 | 收获后处理机械 | 干燥机械 | 粮食烘干机 | 处理量100t/d及以上连续式粮食烘干机 | 开原宏兴机械制造有限公司 | SHNT-300 | 粮食烘干机 | 处理方式：连续式；连续式处理量(t/d)：300
471 | 收获后处理机械 | 干燥机械 | 粮食烘干机 | 处理量100t/d及以上连续式粮食烘干机 | 开原宏兴机械制造有限公司 | SHNT-150 | 粮食烘干机 | 处理方式：连续式；连续式处理量(t/d)：150
472 | 收获后处理机械 | 干燥机械 | 粮食烘干机 | 处理量100t/d及以上连续式粮食烘干机 | 开原宏兴机械制造有限公司 | SHNT-200 | 粮食烘干机 | 处理方式：连续式；连续式处理量(t/d)：200
473 | 农产品初加工机械 | 磨粉（浆）机械 | 磨粉机 | 磨辊长度40-60cm磨粉机 | 武威市谢河银武机械制造有限责任公司 | 6FY-2240C型 | 单圆罗皮芯分离磨粉机 | 有磨辊;磨辊长度:40厘米;配套动力:14kW;含风机3kW电机;生产率:400kg/h.
474 | 农产品初加工机械 | 磨粉（浆）机械 | 磨粉机 | 磨辊长度40-60cm磨粉机 | 武威市谢河银武机械制造有限责任公司 | 6FY-2250C型 | 单圆罗皮芯分离磨粉机 | 有磨辊;磨辊长度:50厘米;配套动力:15.5kW;含风机3kW电机;生产率:500kg/h.
475 | 耕整地机械 | 耕地机械 | 旋耕机 | 单轴1200—1500mm旋耕机 | 常州常旋机械有限公司 | 1GQN-125 | 旋耕机 | 动力连接方式：牵引式，机具结构类型：单轴，耕幅（m）：1.25
476 | 耕整地机械 | 耕地机械 | 旋耕机 | 单轴1200—1500mm旋耕机 | 常州常旋机械有限公司 | 1GQN-140 | 旋耕机 | 动力连接方式：牵引式，机具结构类型：单轴，耕幅（m）：1.4
477 | 耕整地机械 | 耕地机械 | 旋耕机 | 单轴1500—2000mm旋耕机 | 常州常旋机械有限公司 | 1GQN-150 | 旋耕机 | 动力连接方式：牵引式，机具结构类型：单轴，耕幅（m）：1.5
478 | 耕整地机械 | 耕地机械 | 旋耕机 | 单轴1500—2000mm旋耕机 | 常州常旋机械有限公司 | 1GQN-160 | 旋耕机 | 动力连接方式：牵引式，机具结构类型：单轴，耕幅（m）：1.6
479 | 耕整地机械 | 耕地机械 | 旋耕机 | 单轴1500—2000mm旋耕机 | 常州常旋机械有限公司 | 1GQN-180 | 旋耕机 | 动力连接方式：牵引式，机具结构类型：单轴，耕幅（m）：1.8
480 | 耕整地机械 | 耕地机械 | 旋耕机 | 单轴2000—2500mm旋耕机 | 常州常旋机械有限公司 | 1ZSD-200 | 水田埋茬耕整机 | 动力连接方式：牵引式，机具结构类型：单轴，耕幅（m）：2.0
481 | 耕整地机械 | 耕地机械 | 旋耕机 | 单轴2000—2500mm旋耕机 | 常州常旋机械有限公司 | 1GQN-200 | 旋耕机 | 动力连接方式：牵引式，机具结构类型：单轴，耕幅（m）：2.0
482 | 耕整地机械 | 耕地机械 | 旋耕机 | 单轴2000—2500mm旋耕机 | 常州常旋机械有限公司 | 1GQN-230 | 旋耕机 | 动力连接方式：牵引式，机具结构类型：单轴，耕幅（m）：2.3
483 | 耕整地机械 | 耕地机械 | 旋耕机 | 单轴2500mm及以上旋耕机 | 常州常旋机械有限公司 | 1GQN-250 | 旋耕机 | 动力连接方式：牵引式，机具结构类型：单轴，耕幅（m）：2.5
484 | 耕整地机械 | 耕地机械 | 旋耕机 | 双轴1000—1500mm旋耕机 | 常州常旋机械有限公司 | 1GKNM-140 | 双轴灭茬旋耕机 | 动力连接方式：牵引式，机具结构类型：双轴，耕幅（m）：1.4
485 | 耕整地机械 | 耕地机械 | 旋耕机 | 双轴1500—2000mm旋耕机 | 常州常旋机械有限公司 | 1GKNM-160 | 双轴灭茬旋耕机 | 动力连接方式：牵引式，机具结构类型：双轴，耕幅（m）：1.6
486 | 耕整地机械 | 耕地机械 | 旋耕机 | 双轴2000—2500mm旋耕机 | 常州常旋机械有限公司 | 1GKNM-200 | 双轴灭茬旋耕机 | 动力连接方式：牵引式，机具结构类型：双轴，耕幅（m）：2.0
487 | 耕整地机械 | 耕地机械 | 深松机 | 4—5铲深松机 | 常州常旋机械有限公司 | 1SZL-200 | 深松整地联合作业机 | 深松形式：普通，深松部件（铲）数量（个）：4
488 | 耕整地机械 | 整地机械 | 起垄机 | 1—2m起垄机 | 常州常旋机械有限公司 | 1GQLN-140Y | 烟草旋耕起垄机 | 配套动力形式：轮式拖拉机配套，作业幅宽（m）：1.4
489 | 收获机械 | 茎秆收集处理机械 | 秸秆粉碎还田机 | 1.5—2m秸秆粉碎还田机 | 常州常旋机械有限公司 | 1JH-180 | 秸秆粉碎还田机 | 作业幅宽（m）：1.8
490 | 收获机械 | 饲料作物收获机械 | 青饲料收获机 | 200—260cm自走圆盘式青饲料收获机 | 河北丰旺畜牧机械有限公司 | 9QZ-2300 | 青饲料收获机 | 动力连接方式：自走式；切割器结构形式：双圆盘式；割幅（m）：2.3
491 | 动力机械 | 拖拉机 | 手扶拖拉机 | 8马力及以上皮带传动手扶拖拉机 | 无锡太湖拖拉机有限公司 | DF151 | 手扶拖拉机 | 传动方式：皮带传动，发动机标定功率（kW）：11.03
492 | 动力机械 | 拖拉机 | 手扶拖拉机 | 8马力及以上皮带传动手扶拖拉机 | 无锡太湖拖拉机有限公司 | DF-121 | 手扶拖拉机 | 传动方式：皮带传动，发动机标定功率（kW）：8.82
493 | 动力机械 | 拖拉机 | 手扶拖拉机 | 8马力及以上皮带传动手扶拖拉机 | 无锡太湖拖拉机有限公司 | TH-81 | 手扶拖拉机 | 传动方式：皮带传动；发动机标定功率（kW）：5.88
494 | 耕整地机械 | 耕地机械 | 微耕机 | 功率4kW以下微耕机 | 重庆涪柴动力机械制造有限公司 | 1WG3.1-100FC-ZC | 微耕机 | 配套发动机额定功率（kW）：3.1
495 | 耕整地机械 | 耕地机械 | 微耕机 | 功率4kW以下微耕机 | 重庆涪柴动力机械制造有限公司 | 1WG3.6-90FQ-D | 微耕机 | 配套功率（kW）：3.6
496 | 耕整地机械 | 耕地机械 | 微耕机 | 功率4kW及以上微耕机 | 重庆涪柴动力机械制造有限公司 | 1WG4.0-100FQ-ZC | 微耕机 | 配套发动机额定功率（kW）：4.0
497 | 耕整地机械 | 耕地机械 | 微耕机 | 功率4kW及以上微耕机 | 重庆涪柴动力机械制造有限公司 | 1WG4.0-105FC-ZC | 微耕机 | 配套发动机额定功率（kW）：4.0
498 | 耕整地机械 | 耕地机械 | 微耕机 | 功率4kW及以上微耕机 | 重庆涪柴动力机械制造有限公司 | 1WG4.05-105FC-ZC | 微耕机 | 配套发动机额定功率（kW）：4.05
499 | 耕整地机械 | 耕地机械 | 微耕机 | 功率4kW及以上微耕机 | 重庆涪柴动力机械制造有限公司 | 1WG6.3-120FC-Z | 微耕机 | 配套功率（kW）：6.3
500 | 耕整地机械 | 耕地机械 | 微耕机 | 功率4kW及以上微耕机 | 重庆涪柴动力机械制造有限公司 | 1WG4.0-70FQ-DL | 微耕机 | 配套发动机额定功率（kW）：4.0
501 | 耕整地机械 | 耕地机械 | 微耕机 | 功率4kW以下微耕机 | 江苏沃特机械设备进出口有限公司 | 1WG3.8-D | 微型耕耘机 | 配套功率（kW）：3.8
502 | 耕整地机械 | 耕地机械 | 微耕机 | 功率4kW及以上微耕机 | 江苏沃特机械设备进出口有限公司 | 1WG4.0-Z | 微型耕耘机 | 配套功率（kW）：4.0
503 | 耕整地机械 | 耕地机械 | 微耕机 | 功率4kW及以上微耕机 | 江苏沃特机械设备进出口有限公司 | 1WG6.3-Z | 微型耕耘机 | 配套功率（kW）：6.3
504 | 耕整地机械 | 耕地机械 | 微耕机 | 功率4kW及以上微耕机 | 江苏沃特机械设备进出口有限公司 | 1WG6.3-ZE | 微型耕耘机 | 配套功率（kW）：6.3
505 | 畜牧水产养殖机械 | 饲料（草）加工机械设备 | 饲料粉碎机 | 400mm以下饲料粉碎机 | 诸城市盛奥机械有限公司 | 9FQ30-20 | 锤片式饲料粉碎机 | 转子直径（mm）：300
506 | 畜牧水产养殖机械 | 饲料（草）加工机械设备 | 饲料粉碎机 | 400—550mm饲料粉碎机 | 诸城市盛奥机械有限公司 | 9FQ40-28 | 锤片式饲料粉碎机 | 转子直径（mm）：400
507 | 畜牧水产养殖机械 | 饲料（草）加工机械设备 | 饲料粉碎机 | 400—550mm饲料粉碎机 | 诸城市盛奥机械有限公司 | 9FQ50-40 | 锤片式饲料粉碎机 | 转子直径（mm）：500
508 | 耕整地机械 | 耕地机械 | 翻转犁 | 单体幅宽35cm以下，1—2铧翻转犁 | 正宁县金牛实业有限责任公司 | 1LYF-230 | 液压翻转犁 | 单侧铧体个数（个）：2；犁铧单体幅宽（cm）：30
509 | 耕整地机械 | 耕地机械 | 翻转犁 | 单体幅宽35cm及以上，1—2铧翻转犁 | 正宁县金牛实业有限责任公司 | 1LF-135 | 翻转犁 | 单侧铧体个数（个）：1；犁铧单体幅宽（cm）：35
510 | 耕整地机械 | 耕地机械 | 深松机 | 3铲及以下振动式、全方位式深松机 | 正宁县金牛实业有限责任公司 | 1SQ-340 | 全方位深松机 | 深松形式：全方位，深松部件（铲）数量（个）：3
511 | 耕整地机械 | 耕地机械 | 联合整地机 | 2—2.5m深松联合整地机 | 正宁县金牛实业有限责任公司 | 1SZL-230 | 免耕深松联合整地机 | 结构形式：单轴，是否有深松功能：是，是否复式作业（含哪几种作业功能）：深松、旋耕、整地，是否少（免）耕：是，作业幅宽（m）：2.3，深松深度（cm）：30-40，配套动力（kW）：66.2-88.2
512 | 耕整地机械 | 耕地机械 | 联合整地机 | 2—2.5m深松联合整地机 | 正宁县金牛实业有限责任公司 | 1SZL-200 | 免耕深松联合整地机 | 结构形式：单轴，是否有深松功能：是，是否复式作业（含哪几种作业功能）：深松、旋耕、整地，是否少（免）耕：是，作业幅宽（m）：2，深松深度（cm）：30-40，配套动力（kW）：58.8-88.2
513 | 种植施肥机械 | 播种机械 | 免耕播种机 | 7—11行免耕条播机 | 正宁县金牛实业有限责任公司 | 2BMG-150 | 免耕旋播机 | 播种方式和穴播排种器形式：条播，动力连接形式：悬挂式，播种行数（行）：10
514 | 种植施肥机械 | 地膜机械 | 地膜覆盖机 | 不带旋耕作业的起垄地膜覆盖机 | 正宁县金牛实业有限责任公司 | 1MLFQ-120 | 起垄施肥全覆膜机 | 机引式，作业幅宽110cm；配套动力：13.2~22.05kW；不带旋耕作业；带施肥、覆土、起垄等复式作业功能，起垄高度≥10cm。
515 | 种植施肥机械 | 地膜机械 | 残膜回收机 | 扒齿搂膜式或其他残膜回收机,工作幅宽1m-3m | 正宁县金牛实业有限责任公司 | 1FMJ-125 | 废膜捡拾机 | 配套动力:11.0~22.1kW；耙齿起膜；工作幅宽1.4m；不带秸秆粉碎功能
516 | 耕整地机械 | 耕地机械 | 翻转犁 | 单体幅宽35cm及以上，3—4铧翻转犁 | 庆阳布谷鸟机械制造有限公司 | 1LYF-335 | 液压翻转犁 | 单侧铧体个数（个）：3；犁铧单体幅宽（cm）：35
517 | 耕整地机械 | 耕地机械 | 旋耕机 | 单轴1500—2000mm旋耕机 | 庆阳布谷鸟机械制造有限公司 | 1GQN-150 | 旋耕机 | 结构形式：非自走式；机具结构类型：单轴；耕幅（m）：1.5
518 | 耕整地机械 | 耕地机械 | 深松机 | 4—5铲深松机 | 庆阳布谷鸟机械制造有限公司 | 1S-5 | 铲式深松机 | 深松形式：普通；深松部件（铲）数量（个）：5
519 | 耕整地机械 | 耕地机械 | 深松机 | 6铲及以上深松机 | 庆阳布谷鸟机械制造有限公司 | 1S-7 | 铲式深松机 | 深松形式：普通；深松部件（铲）数量（个）：7
520 | 种植施肥机械 | 播种机械 | 穴播机 | 普通2—3行穴播机 | 庆阳布谷鸟机械制造有限公司 | 2BMXL-120 | 旋耕灭茬起垄覆膜播种机 | 排种器形式：普通排种器；播种行数（行）：3
521 | 种植施肥机械 | 播种机械 | 免耕播种机 | 7—11行免耕条播机 | 庆阳布谷鸟机械制造有限公司 | 2BMG-125 | 免耕旋播机 | 播种方式和穴播排种器形式：条播；结构形式：悬挂式；播种行数（行）：8；作业幅宽（m）：1.28
522 | 种植施肥机械 | 播种机械 | 免耕播种机 | 7—11行免耕条播机 | 庆阳布谷鸟机械制造有限公司 | 2BMF-4/8 | 免耕施肥播种机 | 播种方式和穴播排种器形式：条播；结构形式：悬挂式；播种行数（行）：8；作业幅宽（m）：1.28
523 | 种植施肥机械 | 地膜机械 | 地膜覆盖机 | 带旋耕作业的起垄地膜覆盖机 | 庆阳布谷鸟机械制造有限公司 | 1MXLQ-120 | 旋耕灭茬起垄施肥全覆膜机 | 机引式，作业幅宽120cm；配套动力：13.2~22.05kW；带旋耕作业；带施肥、覆土、起垄等复式作业功能，起垄高度≥10cm。
524 | 收获后处理机械 | 干燥机械 | 粮食烘干机 | 批处理量4—10t循环式粮食烘干机 | 安徽金粮机械科技有限公司 | JL-5H-8.5 | 低温循环烘干机 | 处理方式：循环式，结构形式：固定式，循环式批处理量（t）：8.5
525 | 收获后处理机械 | 干燥机械 | 粮食烘干机 | 批处理量10—20t循环式粮食烘干机 | 安徽金粮机械科技有限公司 | JL-5H-12 | 低温循环烘干机 | 处理方式：循环式，结构形式：固定式，循环式批处理量（t）：12
526 | 收获后处理机械 | 干燥机械 | 粮食烘干机 | 批处理量10—20t循环式粮食烘干机 | 安徽金粮机械科技有限公司 | JL-5H-15 | 低温循环烘干机 | 处理方式：循环式，结构形式：固定式，循环式批处理量（t）：15
527 | 收获后处理机械 | 干燥机械 | 粮食烘干机 | 批处理量30t及以上循环式粮食烘干机 | 安徽金粮机械科技有限公司 | JL-5H-30 | 低温循环烘干机 | 处理方式：循环式，结构形式：固定式，循环式批处理量（t）：30
528 | 耕整地机械 | 耕地机械 | 微耕机 | 功率4kW以下微耕机 | 重庆奥雄机械制造有限公司 | 1WG3.5-95FC-ZC | 微耕机 | 配套功率（kW）：3.5
529 | 耕整地机械 | 耕地机械 | 微耕机 | 功率4kW及以上微耕机 | 重庆奥雄机械制造有限公司 | 1WG4.0-95FQ-ZC | 微耕机 | 配套功率（kW）：4.0
530 | 耕整地机械 | 耕地机械 | 微耕机 | 功率4kW及以上微耕机 | 重庆奥雄机械制造有限公司 | 1WG6.3-135FC-ZC | 微耕机 | 配套功率（kW）：6.3
531 | 耕整地机械 | 耕地机械 | 微耕机 | 功率4kW及以上微耕机 | 重庆奥雄机械制造有限公司 | 1WG4.05-100FC-ZC | 微耕机 | 配套发动机额定功率（kW）：4.05
532 | 耕整地机械 | 耕地机械 | 微耕机 | 功率4kW及以上微耕机 | 重庆奥雄机械制造有限公司 | 1WG5.6-120FC-ZC | 微耕机 | 配套发动机额定功率（kW）：5.6
533 | 耕整地机械 | 耕地机械 | 微耕机 | 功率4kW以下微耕机 | 重庆宏美科技有限公司 | 1WG3.5-95FC-ZC | 微耕机 | 配套功率（kW）：3.5
534 | 耕整地机械 | 耕地机械 | 微耕机 | 功率4kW以下微耕机 | 重庆宏美科技有限公司 | 1WG3.5-95FQ-DL | 微耕机 | 配套功率（kW）：3.5
535 | 耕整地机械 | 耕地机械 | 微耕机 | 功率4kW以下微耕机 | 重庆宏美科技有限公司 | 1WG3.8-95FQ-ZC | 微耕机 | 配套功率（kW）：3.8
536 | 耕整地机械 | 耕地机械 | 微耕机 | 功率4kW以下微耕机 | 重庆宏美科技有限公司 | 1WG3.8-95FQ-ZCA | 微耕机 | 配套功率（kW）：3.8
537 | 耕整地机械 | 耕地机械 | 微耕机 | 功率4kW及以上微耕机 | 重庆宏美科技有限公司 | 1WG4.05-95FC-ZC | 微耕机 | 配套功率（kW）：4.05
538 | 耕整地机械 | 耕地机械 | 微耕机 | 功率4kW及以上微耕机 | 重庆宏美科技有限公司 | 1WG4.0-105FC-ZC | 微耕机 | 配套发动机额定功率（kW）：4.0
539 | 耕整地机械 | 耕地机械 | 微耕机 | 功率4kW及以上微耕机 | 重庆宏美科技有限公司 | 1WG4.5-105SC-DL | 微耕机 | 配套发动机额定功率（kW）：4.5
540 | 耕整地机械 | 耕地机械 | 微耕机 | 功率4kW及以上微耕机 | 重庆宏美科技有限公司 | 1WG5.6-105FC-ZC | 微耕机 | 配套发动机额定功率（kW）：5.6
541 | 耕整地机械 | 耕地机械 | 微耕机 | 功率4kW及以上微耕机 | 重庆宏美科技有限公司 | 1WG6.3-135FC-ZC | 微耕机 | 配套发动机额定功率（kW）：6.3
542 | 田间管理机械 | 植保机械 | 动力喷雾机（含担架式、推车式机动喷雾机） | 动力喷雾机 | 重庆宏美科技有限公司 | 3WZ-12-1250A | 框架式动力喷雾机
543 | 田间管理机械 | 植保机械 | 动力喷雾机（含担架式、推车式机动喷雾机） | 动力喷雾机 | 重庆宏美科技有限公司 | 3WZ-22-1350 | 框架式动力喷雾机
544 | 收获机械 | 玉米收获机械 | 自走式玉米收获机（含穗茎兼收玉米收获机） | 2行摘穗剥皮型自走式玉米收获机 | 河北益农机械制造有限公司 | 4YZB-2J | 茎穗兼收型玉米收获机 | 果穗收获形式：摘穗剥皮型，作业行数（行）：2，作业幅宽（m）：1.08，配套动力（kW）：63
545 | 收获机械 | 玉米收获机械 | 自走式玉米收获机（含穗茎兼收玉米收获机） | 3行摘穗剥皮型自走式玉米收获机 | 河北益农机械制造有限公司 | 4YZB-3J | 茎穗兼收型玉米收获机 | 结构形式：自走式(摘穗剥皮型)；作业行数（行）：3；作业幅宽（m）：1.73；配套动力（kW）：92
546 | 收获后处理机械 | 脱粒机械 | 稻麦脱粒机 | 生产率300kg/h及以上稻麦脱粒机 | 四川省旭东机械制造有限公司 | 5TG-70 | 稻麦脱粒机 | 生产率≥404kg/h
547 | 收获后处理机械 | 脱粒机械 | 玉米脱粒机 | 生产率0.4—3t/h玉米脱粒机 | 四川省旭东机械制造有限公司 | 5TY-26-110 | 玉米脱粒机 | 生产率≥0.591t/h
548 | 畜牧水产养殖机械 | 饲料（草）加工机械设备 | 饲料粉碎机 | 400mm以下饲料粉碎机 | 四川省旭东机械制造有限公司 | 9FQ-20 | 饲料粉碎机 | 转子直径（mm）：197
549 | 畜牧水产养殖机械 | 饲料（草）加工机械设备 | 饲料粉碎机 | 400mm以下饲料粉碎机 | 四川省旭东机械制造有限公司 | 9FZ-21 | 饲料粉碎机 | 转子直径（mm）：210
550 | 畜牧水产养殖机械 | 饲料（草）加工机械设备 | 饲料粉碎机 | 400mm以下饲料粉碎机 | 四川省旭东机械制造有限公司 | 9FZ-24 | 饲料粉碎机 | 转子直径（mm）：238
551 | 耕整地机械 | 耕地机械 | 微耕机 | 功率4kW及以上微耕机 | 潍坊众旺农业机械有限公司 | 1WG-4.1Q | 微耕机 | 配套功率（kW）：4.1
552 | 耕整地机械 | 耕地机械 | 田园管理机 | 功率4kW及以上田园管理机 | 潍坊众旺农业机械有限公司 | 3TG-5Q | 田园管理机 | 配套功率（kW）：5.0
553 | 耕整地机械 | 耕地机械 | 微耕机 | 功率4kW及以上微耕机 | 潍坊福晟机械有限公司 | 1WG-5.2 | 微耕机 | 配套功率（kW）：5.15
554 | 耕整地机械 | 耕地机械 | 田园管理机 | 功率4kW及以上田园管理机 | 潍坊福晟机械有限公司 | 3TG-5Q | 田园管理机 | 配套功率（kW）：5.2
555 | 种植施肥机械 | 播种机械 | 穴播机 | 精量4—5行穴播机 | 青岛菲尔特工业有限公司 | 2MB-2/4 | 花生铺膜播种机 | 排种器形式：指夹式排种器，播种行数（行）：4
556 | 收获机械 | 根茎作物收获机械 | 薯类收获机 | 1.5m及以上分段式薯类收获机 | 青岛菲尔特工业有限公司 | 4UX-170 | 马铃薯收获机 | 收获形式：分段收获，作业幅宽（m）：1.7
557 | 种植施肥机械 | 播种机械 | 条播机 | 7—11行条播机 | 民乐县开源农机制造有限公司 | 2BQ-10 | 播种机 | 播种行数（行）：10
558 | 种植施肥机械 | 播种机械 | 条播机 | 7—11行条播机 | 民乐县开源农机制造有限公司 | 2BQ-7 | 播种机 | 播种行数（行）：7
559 | 种植施肥机械 | 播种机械 | 条播机 | 7—11行条播机 | 民乐县开源农机制造有限公司 | 2BQ-8 | 播种机 | 播种行数（行）：8
560 | 种植施肥机械 | 播种机械 | 条播机 | 7—11行条播机 | 民乐县开源农机制造有限公司 | 2BF-11 | 播种机 | 播种行数（行）：11
561 | 种植施肥机械 | 播种机械 | 免耕播种机 | 7—11行免耕条播机 | 民乐县开源农机制造有限公司 | 2BMF-11 | 小麦免耕播种机 | 播种方式和穴播排种器形式：条播；结构形式：悬挂式；播种行数（行）：11；作业幅宽（m）：1.76
562 | 种植施肥机械 | 播种机械 | 免耕播种机 | 7—11行免耕条播机 | 民乐县开源农机制造有限公司 | 2BMF-9 | 小麦免耕播种机 | 播种方式和穴播排种器形式：条播；结构形式：悬挂式；播种行数（行）：9；作业幅宽（m）：1.44
563 | 耕整地机械 | 耕地机械 | 微耕机 | 功率4kW以下微耕机 | 重庆康朋机电设备制造有限公司 | 1WG3.8-95FQ-D | 微耕机 | 配套功率（kW）：3.8
564 | 耕整地机械 | 耕地机械 | 微耕机 | 功率4kW以下微耕机 | 重庆康朋机电设备制造有限公司 | 1WG3.8-95FQ-ZC | 微耕机 | 配套功率（kW）：3.8
565 | 耕整地机械 | 耕地机械 | 微耕机 | 功率4kW及以上微耕机 | 重庆康朋机电设备制造有限公司 | 1WG4.0-105FC-Z | 微耕机 | 配套功率（kW）：4.0
566 | 耕整地机械 | 耕地机械 | 微耕机 | 功率4kW及以上微耕机 | 重庆康朋机电设备制造有限公司 | 1WG6.3-135FC-Z | 微耕机 | 配套功率（kW）：6.3
567 | 耕整地机械 | 耕地机械 | 微耕机 | 功率4kW及以上微耕机 | 重庆康朋机电设备制造有限公司 | 1WG4.05-95FC-ZC | 微耕机 | 配套功率（kW）：4.05
568 | 耕整地机械 | 整地机械 | 平地机（含激光平地机） | 幅宽3m及以上激光平地机 | 北京麦格天农科技发展有限公司 | 1PJ-3.0(MG) | 激光平地机 | 配置：激光发射器、激光接收器、控制器、3米大铲、液压系统、线缆； 主要技术参数：工作幅宽cm:300；配套动力kw：67.5-105；平整度cm：±2.5；接收器高度范围cm:27；激光接收能力：360°无死角：联接方式：牵引式
569 | 其他机械 | 精准农业设备 | 农业用北斗终端（含渔船用） | 液压控制转向机，直线精度±2.5cm的北斗导航自动驾驶系统 | 北京麦格天农科技发展有限公司 | TRIMBLEAGAUTOPILOT | 自动导航和驾驶系统 | 配置 光靶 液压控制转向机 北斗导航自动驾驶系统 天线 控制器 电液控制器 电台 油管组件箱 油管 参数 精度cm 水平±1 高程±2 接收机类型 双频接收机 通道 发送RTK 接收TXD 差分类型 RTK 数据更新率 1HZ 波特率 38400 信号传输距离km 3-50
570 | 耕整地机械 | 耕地机械 | 微耕机 | 功率4kW以下微耕机 | 四川艾马仕科技有限公司 | 1WG-3.5-C | 微耕机 | 配套功率（kW）：3.5
571 | 耕整地机械 | 耕地机械 | 微耕机 | 功率4kW以下微耕机 | 四川艾马仕科技有限公司 | 1WG-3.5Q-C | 微耕机 | 配套功率（kW）：3.5
572 | 耕整地机械 | 耕地机械 | 微耕机 | 功率4kW以下微耕机 | 四川艾马仕科技有限公司 | 1WG3.5-95FQ-D | 微耕机 | 配套功率（kW）：3.5
573 | 耕整地机械 | 耕地机械 | 微耕机 | 功率4kW及以上微耕机 | 四川艾马仕科技有限公司 | 1WG-4.02Q-C | 汽油微耕机 | 配套发动机额定功率（kW）：4.02
574 | 耕整地机械 | 耕地机械 | 微耕机 | 功率4kW及以上微耕机 | 四川艾马仕科技有限公司 | 1WG-5.6-C | 微耕机 | 配套发动机额定功率（kW）：5.6
575 | 耕整地机械 | 耕地机械 | 微耕机 | 功率4kW及以上微耕机 | 四川艾马仕科技有限公司 | 1WG4.0-105FC-Z | 微耕机 | 配套功率（kW）：4.0
576 | 耕整地机械 | 耕地机械 | 微耕机 | 功率4kW及以上微耕机 | 四川艾马仕科技有限公司 | 1WG6.3-135FC-Z | 微耕机 | 配套功率（kW）：6.3
577 | 耕整地机械 | 耕地机械 | 微耕机 | 功率4kW及以上微耕机 | 四川艾马仕科技有限公司 | 1WG-4.05-C | 微耕机 | 配套功率（kW）：4.05
578 | 耕整地机械 | 整地机械 | 起垄机 | 微耕机、手扶拖拉机配套起垄机（器） | 四川艾马仕科技有限公司 | 1GZ-90V1 | 起垄机 | 配套动力形式：微耕机配套，作业幅宽（m）：0.9
579 | 耕整地机械 | 耕地机械 | 旋耕机 | 单轴1500—2000mm旋耕机 | 连云港市港旋机械有限公司 | 1GQN-150 | 旋耕机 | 动力连接方式：牵引式，机具结构类型：单轴，耕幅（m）：1.5
580 | 耕整地机械 | 耕地机械 | 旋耕机 | 单轴2000—2500mm旋耕机 | 连云港市港旋机械有限公司 | 1GQN-200 | 旋耕机 | 动力连接方式：牵引式，机具结构类型：单轴，耕幅（m）：2.0
581 | 耕整地机械 | 耕地机械 | 旋耕机 | 单轴2000—2500mm旋耕机 | 连云港市港旋机械有限公司 | 1GQN-230 | 旋耕机 | 动力连接方式：牵引式，机具结构类型：单轴，耕幅（m）：2.3
582 | 耕整地机械 | 耕地机械 | 旋耕机 | 单轴2500mm及以上旋耕机 | 连云港市港旋机械有限公司 | 1GKN-280H | 旋耕机 | 动力连接方式：牵引式，机具结构类型：单轴，耕幅（m）：2.8
583 | 耕整地机械 | 耕地机械 | 旋耕机 | 双轴2000—2500mm旋耕机 | 连云港市港旋机械有限公司 | 1GMD-210 | 双轴灭茬旋耕机 | 动力连接方式：牵引式，机具结构类型：双轴，耕幅（m）：2.1
584 | 种植施肥机械 | 播种机械 | 免耕播种机 | 普通4—5行免耕穴播机 | 连云港市港旋机械有限公司 | 2BMJ-4 | 免耕精量播种机 | 播种方式和穴播排种器形式：穴播(普通式)，动力连接形式：悬挂式，播种行数（行）：4
585 | 收获机械 | 茎秆收集处理机械 | 秸秆粉碎还田机 | 1.5—2m秸秆粉碎还田机 | 连云港市港旋机械有限公司 | 1JH-165 | 秸秆还田机 | 作业幅宽（m）：1.65
586 | 耕整地机械 | 耕地机械 | 微耕机 | 功率4kW及以上微耕机 | 必圣士(常州)农业机械制造有限公司 | 1WG5-Q(运动720) | 微耕机 | 配套发动机额定功率（kW）：5
587 | 耕整地机械 | 耕地机械 | 微耕机 | 功率4kW及以上微耕机 | 必圣士(常州)农业机械制造有限公司 | 1WG6.3(运动730) | 微耕机 | 配套发动机额定功率（kW）：6.3
588 | 耕整地机械 | 耕地机械 | 微耕机 | 功率4kW及以上微耕机 | 必圣士(常州)农业机械制造有限公司 | 1WG6-Q(运动730) | 微耕机 | 配套发动机额定功率（kW）：6
589 | 动力机械 | 拖拉机 | 轮式拖拉机（不含皮带传动轮式拖拉机） | 30—35马力两轮驱动拖拉机 | 潍坊华夏拖拉机制造有限公司 | 华夏300 | 轮式拖拉机 | 驱动轮数：两轮驱动，发动机标定功率（kW）：22.1
590 | 动力机械 | 拖拉机 | 轮式拖拉机（不含皮带传动轮式拖拉机） | 40—45马力两轮驱动拖拉机 | 潍坊华夏拖拉机制造有限公司 | 华夏400 | 轮式拖拉机 | 驱动轮数：两轮驱动，发动机标定功率（kW）：29.4
591 | 动力机械 | 拖拉机 | 轮式拖拉机（不含皮带传动轮式拖拉机） | 55—60马力两轮驱动拖拉机 | 潍坊华夏拖拉机制造有限公司 | 华夏550 | 轮式拖拉机 | 驱动轮数：两轮驱动，发动机标定功率（kW）：40.4
592 | 动力机械 | 拖拉机 | 轮式拖拉机（不含皮带传动轮式拖拉机） | 30—35马力四轮驱动拖拉机 | 潍坊华夏拖拉机制造有限公司 | 华夏304 | 轮式拖拉机 | 驱动轮数：四轮驱动，发动机标定功率（kW）：22.1
593 | 动力机械 | 拖拉机 | 轮式拖拉机（不含皮带传动轮式拖拉机） | 35—40马力四轮驱动拖拉机 | 潍坊华夏拖拉机制造有限公司 | 华夏354 | 轮式拖拉机 | 驱动轮数：四轮驱动，发动机标定功率（kW）：25.7
594 | 动力机械 | 拖拉机 | 轮式拖拉机（不含皮带传动轮式拖拉机） | 40—45马力四轮驱动拖拉机 | 潍坊华夏拖拉机制造有限公司 | 华夏404 | 轮式拖拉机 | 驱动轮数：四轮驱动，发动机标定功率（kW）：29.4
595 | 动力机械 | 拖拉机 | 轮式拖拉机（不含皮带传动轮式拖拉机） | 45—50马力四轮驱动拖拉机 | 潍坊华夏拖拉机制造有限公司 | 华夏454 | 轮式拖拉机 | 驱动轮数：四轮驱动，发动机标定功率（kW）：33.1
596 | 动力机械 | 拖拉机 | 轮式拖拉机（不含皮带传动轮式拖拉机） | 55—60马力四轮驱动拖拉机 | 潍坊华夏拖拉机制造有限公司 | 华夏554 | 轮式拖拉机 | 驱动轮数：四轮驱动，发动机标定功率（kW）：40.4
597 | 动力机械 | 拖拉机 | 轮式拖拉机（不含皮带传动轮式拖拉机） | 70—75马力四轮驱动拖拉机 | 潍坊华夏拖拉机制造有限公司 | 华夏704 | 轮式拖拉机 | 驱动轮数：四轮驱动，发动机标定功率（kW）：51.5
598 | 动力机械 | 拖拉机 | 轮式拖拉机（不含皮带传动轮式拖拉机） | 110—120马力四轮驱动拖拉机 | 潍坊华夏拖拉机制造有限公司 | 华夏1104 | 轮式拖拉机 | 驱动轮数：四轮驱动，发动机标定功率（kW）：81
599 | 动力机械 | 拖拉机 | 轮式拖拉机（不含皮带传动轮式拖拉机） | 120—130马力四轮驱动拖拉机 | 潍坊华夏拖拉机制造有限公司 | 华夏1204 | 轮式拖拉机 | 驱动轮数：四轮驱动，发动机标定功率（kW）：88.2
600 | 动力机械 | 拖拉机 | 轮式拖拉机（不含皮带传动轮式拖拉机） | 130—140马力四轮驱动拖拉机 | 潍坊华夏拖拉机制造有限公司 | 华夏1354 | 轮式拖拉机 | 驱动轮数：四轮驱动，发动机标定功率（kW）：99.3
601 | 动力机械 | 拖拉机 | 轮式拖拉机（不含皮带传动轮式拖拉机） | 150—180马力四轮驱动拖拉机 | 潍坊华夏拖拉机制造有限公司 | 华夏1504 | 轮式拖拉机 | 驱动轮数：四轮驱动，发动机标定功率（kW）：110
602 | 动力机械 | 拖拉机 | 轮式拖拉机（不含皮带传动轮式拖拉机） | 30—35马力两轮驱动拖拉机 | 山东大唐中垦农业装备有限公司 | 威牛-300 | 轮式拖拉机 | 驱动轮数：两轮驱动，发动机标定功率（kW）：22.05
603 | 动力机械 | 拖拉机 | 轮式拖拉机（不含皮带传动轮式拖拉机） | 35—40马力两轮驱动拖拉机 | 山东大唐中垦农业装备有限公司 | 威牛-350 | 轮式拖拉机 | 驱动轮数：两轮驱动，发动机标定功率（kW）：25.7
604 | 动力机械 | 拖拉机 | 轮式拖拉机（不含皮带传动轮式拖拉机） | 40—45马力两轮驱动拖拉机 | 山东大唐中垦农业装备有限公司 | 威牛-400 | 轮式拖拉机 | 驱动轮数：两轮驱动，发动机标定功率（kW）：29.4
605 | 动力机械 | 拖拉机 | 轮式拖拉机（不含皮带传动轮式拖拉机） | 50—55马力两轮驱动拖拉机 | 山东大唐中垦农业装备有限公司 | 威牛-500 | 轮式拖拉机 | 驱动轮数：两轮驱动，发动机标定功率（kW）：36.75
606 | 动力机械 | 拖拉机 | 轮式拖拉机（不含皮带传动轮式拖拉机） | 30—35马力四轮驱动拖拉机 | 山东大唐中垦农业装备有限公司 | 威牛-304 | 轮式拖拉机 | 驱动轮数：四轮驱动，发动机标定功率（kW）：22.05
607 | 动力机械 | 拖拉机 | 轮式拖拉机（不含皮带传动轮式拖拉机） | 35—40马力四轮驱动拖拉机 | 山东大唐中垦农业装备有限公司 | 威牛-354 | 轮式拖拉机 | 驱动轮数：四轮驱动，发动机标定功率（kW）：25.7
608 | 动力机械 | 拖拉机 | 轮式拖拉机（不含皮带传动轮式拖拉机） | 40—45马力四轮驱动拖拉机 | 山东大唐中垦农业装备有限公司 | 威牛-404 | 轮式拖拉机 | 驱动轮数：四轮驱动，发动机标定功率（kW）：29.4
609 | 动力机械 | 拖拉机 | 轮式拖拉机（不含皮带传动轮式拖拉机） | 50—55马力四轮驱动拖拉机 | 山东大唐中垦农业装备有限公司 | 威牛-504 | 轮式拖拉机 | 驱动轮数：四轮驱动，发动机标定功率（kW）：36.75
610 | 动力机械 | 拖拉机 | 轮式拖拉机（不含皮带传动轮式拖拉机） | 100—110马力四轮驱动拖拉机 | 山东大唐中垦农业装备有限公司 | 威牛-1004 | 轮式拖拉机 | 驱动轮数：四轮驱动，发动机标定功率（kW）：73.5
611 | 动力机械 | 拖拉机 | 轮式拖拉机（不含皮带传动轮式拖拉机） | 110—120马力四轮驱动拖拉机 | 山东大唐中垦农业装备有限公司 | 威牛-1104 | 轮式拖拉机 | 驱动轮数：四轮驱动，发动机标定功率（kW）：81
612 | 耕整地机械 | 耕地机械 | 微耕机 | 功率4kW及以上微耕机 | 烟台宏伟工贸有限公司 | 1WG-4Q | 微耕机 | 配套功率（kW）：4.0
613 | 畜牧水产养殖机械 | 畜牧饲养机械 | 清粪机（车） | 牵引刮板式清粪机 | 北京京鹏环宇畜牧科技股份有限公司 | 9FZQ-4500D | 清粪机(车) | 结构形式：牵引刮板式
614 | 畜牧水产养殖机械 | 畜产品采集加工机械设备 | 挤奶机 | 14杯组及以上自动脱杯中置（鱼骨）式挤奶机 | 北京京鹏环宇畜牧科技股份有限公司 | 9JY-24 | 鱼骨式挤奶机 | 结构形式：非移动式；牛位分布形式：鱼骨式；脱杯方式：自动；奶杯组数量（杯组）：24
615 | 畜牧水产养殖机械 | 畜产品采集加工机械设备 | 挤奶机 | 14杯组及以上自动脱杯中置（鱼骨）式挤奶机 | 北京京鹏环宇畜牧科技股份有限公司 | 9JY-D20 | 鱼骨式挤奶机 | 结构形式：非移动式；牛位分布形式：鱼骨式；脱杯方式：自动；奶杯组数量（杯组）：20
616 | 畜牧水产养殖机械 | 畜产品采集加工机械设备 | 挤奶机 | 14杯组及以上自动脱杯中置（鱼骨）式挤奶机 | 北京京鹏环宇畜牧科技股份有限公司 | 9JY-T20 | 鱼骨式挤奶机 | 结构形式：非移动式；牛位分布形式：鱼骨式；脱杯方式：自动；奶杯组数量（杯组）：20
617 | 畜牧水产养殖机械 | 畜产品采集加工机械设备 | 挤奶机 | 16杯组及以上自动脱杯并列（转盘）式挤奶机 | 北京京鹏环宇畜牧科技股份有限公司 | 9JB-20 | 并列式挤奶机 | 结构形式：非移动式；牛位分布形式：并列式；脱杯方式：自动；奶杯组数量（杯组）：20
618 | 种植施肥机械 | 地膜机械 | 地膜覆盖机 | 不带旋耕作业的起垄地膜覆盖机 | 临洮县益农农业装备制造有限公司 | 1QM-40/70 | 起垄覆膜机 | 机引式，作业幅宽：110cm；不带旋耕作业；复式作业:开沟、起垄、整形、施肥、铺膜、覆土联合作业；起垄高度：小垄高：15±3(cm)，大垄高 ：10±3 (cm)
619 | 种植施肥机械 | 地膜机械 | 地膜覆盖机 | 带旋耕作业的起垄地膜覆盖机 | 临洮县益农农业装备制造有限公司 | 1MLQ-40/70 | 起垄覆膜机 | 机引式，作业幅宽：110cm；带旋耕作业；复式作业:旋耕、开沟、起垄、整形、铺膜、覆土联合作业；起垄高度：小垄高：15±3(cm)，大垄高 ：10±3 (cm)
620 | 耕整地机械 | 耕地机械 | 翻转犁 | 单体幅宽35cm以下，1—2铧翻转犁 | 甘肃洮河拖拉机制造有限公司 | 1LF-130铧式垂直翻转犁 | 铧式垂直翻转犁 | 单侧铧体个数（个）：1；犁铧单体幅宽（cm）：30
621 | 耕整地机械 | 耕地机械 | 翻转犁 | 单体幅宽35cm以下，1—2铧翻转犁 | 甘肃洮河拖拉机制造有限公司 | 1LF-130铧式水平翻转犁 | 铧式水平翻转犁 | 单侧铧体个数（个）：1；犁铧单体幅宽（cm）：30
622 | 耕整地机械 | 耕地机械 | 翻转犁 | 单体幅宽35cm以下，3—4铧翻转犁 | 甘肃洮河拖拉机制造有限公司 | 1LF-325 | 铧式翻转犁 | 单侧铧体个数（个）：3；犁铧单体幅宽（cm）：25
623 | 耕整地机械 | 耕地机械 | 旋耕机 | 单轴1000—1200mm旋耕机 | 甘肃洮河拖拉机制造有限公司 | 1GS11L-100 | 旋耕机 | 动力连接方式：牵引式，机具结构类型：单轴，耕幅（m）：1
624 | 耕整地机械 | 耕地机械 | 旋耕机 | 单轴1200—1500mm旋耕机 | 甘肃洮河拖拉机制造有限公司 | 1GQN-125 | 旋耕机 | 动力连接方式：牵引式，机具结构类型：单轴，耕幅（m）：1.25
625 | 耕整地机械 | 耕地机械 | 旋耕机 | 单轴1000—1200mm旋耕机 | 甘肃洮河拖拉机制造有限公司 | 1G-110 | 旋耕机 | 结构形式：非自走式；机具结构类型：单轴；耕幅（m）：1.1
626 | 耕整地机械 | 耕地机械 | 旋耕机 | 单轴1200—1500mm旋耕机 | 甘肃洮河拖拉机制造有限公司 | 1G-125 | 旋耕机 | 结构形式：非自走式；机具结构类型：单轴；耕幅（m）：1.25
627 | 耕整地机械 | 耕地机械 | 旋耕机 | 单轴1500—2000mm旋耕机 | 甘肃洮河拖拉机制造有限公司 | 1GQN-150 | 旋耕机 | 动力连接方式：牵引式，机具结构类型：单轴，耕幅（m）：1.5
628 | 耕整地机械 | 耕地机械 | 微耕机 | 功率4kW及以上微耕机 | 甘肃洮河拖拉机制造有限公司 | 1WG-6.3 | 微耕机 | 配套功率（kW）：6.3
629 | 耕整地机械 | 耕地机械 | 联合整地机 | 2—2.5m双轴联合整地机 | 甘肃洮河拖拉机制造有限公司 | 1SZL-200 | 深松整地联合作业机 | 是否少（免）耕：是；是否有深松功能：否；机具结构类型：单轴；是否复式作业（含哪几种作业功能）：深松、碎土、整地；作业幅宽（m）：2；深松深度（cm）：30～40；配套动力（kW）：51.5～58.8
630 | 耕整地机械 | 耕地机械 | 联合整地机 | 2.5—3m双轴联合整地机 | 甘肃洮河拖拉机制造有限公司 | 1SZL-250 | 深松整地联合作业机 | 是否少（免）耕：是；是否有深松功能：否；机具结构类型：单轴；是否复式作业（含哪几种作业功能）：深松、碎土、整地；作业幅宽（m）：2.5；深松深度（cm）：30～40；配套动力（kW）：66～73
631 | 种植施肥机械 | 播种机械 | 穴播机 | 精量2—3行穴播机 | 甘肃洮河拖拉机制造有限公司 | 2BT-2 | 电动精量穴播机 | 排种器形式：指夹式排种器；播种行数（行）：2
632 | 种植施肥机械 | 播种机械 | 根茎类种子播种机 | 1行根茎类种子播种机 | 甘肃洮河拖拉机制造有限公司 | 2CMF-1 | 马铃薯分层施肥种植机 | 播种行数（行）：1
633 | 种植施肥机械 | 地膜机械 | 地膜覆盖机 | 作业幅宽在120cm及以上的普通地膜覆盖机 | 甘肃洮河拖拉机制造有限公司 | 1MLQ-40/70A | 机引起垄铺膜机 | 机引式，作业幅宽：110cm；不带旋耕作业；复式作业：开沟、起垄、整形、施肥、铺膜、覆土联合作业；起垄高度：小垄高：15±3(cm)，大垄高 ：10±4 (cm)
634 | 种植施肥机械 | 地膜机械 | 地膜覆盖机 | 作业幅宽在120cm及以上的普通地膜覆盖机 | 甘肃洮河拖拉机制造有限公司 | 1MLQ-40/70B | 机引起垄铺膜机 | 机引式，作业幅宽：110cm；不带旋耕作业；复式作业：开沟、起垄、整形、施肥、铺膜、覆土联合作业；起垄高度：小垄高：15±3(cm)，大垄高 ：10±5 (cm)
635 | 种植施肥机械 | 地膜机械 | 地膜覆盖机 | 不带旋耕作业的起垄地膜覆盖机 | 甘肃洮河拖拉机制造有限公司 | 1QM-40/70 | 起垄铺膜机 | 机引式，作业幅宽：110cm；不带旋耕作业；复式作业：开沟、起垄、整形、施肥、铺膜、覆土、联合作业；起垄高度：小垄高：15±3(cm)，大垄高 ：10±3 (cm)
636 | 种植施肥机械 | 地膜机械 | 地膜覆盖机 | 带旋耕作业的起垄地膜覆盖机 | 甘肃洮河拖拉机制造有限公司 | 1MLQ-40/70 | 起垄铺膜机 | 机引式，作业幅宽：110cm；带旋耕作业；复式作业：旋耕、开沟、起垄、整形、铺膜、覆土联合作业；起垄高度：小垄高：15±3(cm)，大垄高 ：10±3 (cm)
637 | 种植施肥机械 | 地膜机械 | 地膜覆盖机 | 带旋耕作业的起垄地膜覆盖机 | 甘肃洮河拖拉机制造有限公司 | 1GZMSPM-40/70D3V2 | 旋耕灭茬起垄施肥喷药铺膜机 | 机引式，作业幅宽：110cm；带旋耕作业；复式作业：旋耕、灭茬、开沟、起垄、整形、施肥、铺膜、覆土、喷药联合作业；起垄高度：小垄高：15±3(cm)，大垄高 ：10±3 (cm)
638 | 种植施肥机械 | 地膜机械 | 地膜覆盖机 | 带旋耕作业的起垄地膜覆盖机 | 甘肃洮河拖拉机制造有限公司 | 1QSM-40/70 | 起垄施肥铺膜机 | 机引式，作业幅宽：110cm；带旋耕作业；复式作业：旋耕、开沟、起垄、整形、施肥、铺膜、覆土作业；起垄高度：小垄高：15±3(cm)，大垄高 ：10±3 (cm)
639 | 收获机械 | 根茎作物收获机械 | 薯类收获机 | 0.7m以下分段式薯类收获机 | 甘肃洮河拖拉机制造有限公司 | 4U-400 | 马铃薯挖掘机 | 收获形式：分段收获，作业幅宽（m）：0.4
640 | 收获后处理机械 | 脱粒机械 | 玉米脱粒机 | 生产率0.4—3t/h玉米脱粒机 | 甘肃洮河拖拉机制造有限公司 | 5TY-33-48 | 玉米脱粒机 | 生产率：0.45-0.6t/h
641 | 收获后处理机械 | 剥壳（去皮）机械 | 玉米剥皮机 | 2对辊-5对辊玉米剥皮机 | 甘肃洮河拖拉机制造有限公司 | 5BY-66-60 | 玉米剥皮机 | 辊筒对数：2对（自带动力）,主动辊1对,被动辊1对
642 | 畜牧水产养殖机械 | 饲料（草）加工机械设备 | 铡草机 | 3—6t/h铡草机 | 甘肃洮河拖拉机制造有限公司 | 9Z-6 | 铡草机 | 生产率（t/h）：4-6
643 | 畜牧水产养殖机械 | 饲料（草）加工机械设备 | 铡草机 | 9—15t/h铡草机 | 甘肃洮河拖拉机制造有限公司 | 9Z-12 | 铡草机 | 生产率（t/h）：>10
644 | 动力机械 | 拖拉机 | 轮式拖拉机（不含皮带传动轮式拖拉机） | 25—30马力两轮驱动拖拉机 | 甘肃洮河拖拉机制造有限公司 | 洮河-260 | 轮式拖拉机 | 驱动轮数：两轮驱动，发动机标定功率（kW）：19.1
645 | 动力机械 | 拖拉机 | 轮式拖拉机（不含皮带传动轮式拖拉机） | 30—35马力两轮驱动拖拉机 | 甘肃洮河拖拉机制造有限公司 | 洮河-300 | 轮式拖拉机 | 驱动轮数：两轮驱动，发动机标定功率（kW）：22.1
646 | 动力机械 | 拖拉机 | 轮式拖拉机（不含皮带传动轮式拖拉机） | 30—35马力四轮驱动拖拉机 | 甘肃洮河拖拉机制造有限公司 | 洮河-304 | 轮式拖拉机 | 驱动轮数：四轮驱动，发动机标定功率（kW）：22.1
647 | 动力机械 | 拖拉机 | 轮式拖拉机（不含皮带传动轮式拖拉机） | 40—45马力四轮驱动拖拉机 | 甘肃洮河拖拉机制造有限公司 | 洮河-404 | 轮式拖拉机 | 驱动轮数：四轮驱动，发动机标定功率（kW）：29.4
648 | 动力机械 | 拖拉机 | 手扶拖拉机 | 8马力及以上皮带传动手扶拖拉机 | 甘肃洮河拖拉机制造有限公司 | 洮河-151 | 手扶拖拉机 | 传动方式：皮带传动，发动机标定功率（kW）：11.03
649 | 动力机械 | 拖拉机 | 手扶拖拉机 | 8马力及以上皮带传动手扶拖拉机 | 甘肃洮河拖拉机制造有限公司 | 洮河-121 | 手扶拖拉机 | 传动方式：皮带传动，发动机标定功率（kW）：8.8
650 | 设施农业设备 | 日光温室设施设备 | 卷帘机 | 卷帘机 | 甘肃洮河拖拉机制造有限公司 | XJL-100 | 卷帘机 | 卷帘机
651 | 设施农业设备 | 日光温室设施设备 | 卷帘机 | 卷帘机 | 甘肃洮河拖拉机制造有限公司 | BWJF-120 | 保温被卷放机 | 卷帘机
652 | 耕整地机械 | 耕地机械 | 微耕机 | 功率4kW及以上微耕机 | 重庆市穗秾农业机械制造有限公司 | 1WG4.0-105FC-Z | 微耕机 | 配套功率（kW）：4.0
653 | 耕整地机械 | 耕地机械 | 微耕机 | 功率4kW及以上微耕机 | 重庆市穗秾农业机械制造有限公司 | 1WG6.3-105FC-Z | 微耕机 | 配套功率（kW）：6.3
654 | 收获机械 | 饲料作物收获机械 | 青饲料收获机 | 260—290cm自走其他式青饲料收获机 | 河北利裕丰机械有限公司 | 4QZ-2800 | 青饲料收获机 | 动力连接方式：自走式，切割器结构形式：其他形式，割幅（m）：2.8
655 | 耕整地机械 | 耕地机械 | 旋耕机 | 单轴1200—1500mm旋耕机 | 保定冀旋农机装备有限公司 | 1GQN-120 | 旋耕机 | 动力连接方式：牵引式，机具结构类型：单轴，耕幅（m）：1.2
656 | 耕整地机械 | 耕地机械 | 旋耕机 | 单轴1200—1500mm旋耕机 | 保定冀旋农机装备有限公司 | 1GQN-125 | 旋耕机 | 动力连接方式：牵引式，机具结构类型：单轴，耕幅（m）：1.25
657 | 耕整地机械 | 耕地机械 | 旋耕机 | 单轴1200—1500mm旋耕机 | 保定冀旋农机装备有限公司 | 1GQN-140 | 旋耕机 | 动力连接方式：牵引式，机具结构类型：单轴，耕幅（m）：1.4
658 | 耕整地机械 | 耕地机械 | 旋耕机 | 单轴1500—2000mm旋耕机 | 保定冀旋农机装备有限公司 | 1GQN-150 | 旋耕机 | 动力连接方式：牵引式，机具结构类型：单轴，耕幅（m）：1.5
659 | 耕整地机械 | 耕地机械 | 旋耕机 | 单轴1500—2000mm旋耕机 | 保定冀旋农机装备有限公司 | 1GQN-160 | 旋耕机 | 动力连接方式：牵引式，机具结构类型：单轴，耕幅（m）：1.6
660 | 耕整地机械 | 耕地机械 | 旋耕机 | 单轴1500—2000mm旋耕机 | 保定冀旋农机装备有限公司 | 1GQN-180 | 旋耕整地机 | 动力连接方式：牵引式，机具结构类型：单轴，耕幅（m）：1.8
661 | 耕整地机械 | 耕地机械 | 旋耕机 | 单轴2000—2500mm旋耕机 | 保定冀旋农机装备有限公司 | 1GQN-200 | 旋耕整地机 | 动力连接方式：牵引式，机具结构类型：单轴，耕幅（m）：2.0
662 | 耕整地机械 | 耕地机械 | 旋耕机 | 单轴2000—2500mm旋耕机 | 保定冀旋农机装备有限公司 | 1GQN-230 | 旋耕整地机 | 动力连接方式：牵引式，机具结构类型：单轴，耕幅（m）：2.3
663 | 耕整地机械 | 耕地机械 | 旋耕机 | 单轴2500mm及以上旋耕机 | 保定冀旋农机装备有限公司 | 1GQNZP-300 | 盘刀式旋耕整地机 | 动力连接方式：牵引式，机具结构类型：单轴，耕幅（m）：3.0
664 | 耕整地机械 | 耕地机械 | 旋耕机 | 单轴2500mm及以上旋耕机 | 保定冀旋农机装备有限公司 | 1GQN-300 | 旋耕整地机 | 动力连接方式：牵引式，机具结构类型：单轴，耕幅（m）：3.0
665 | 耕整地机械 | 耕地机械 | 旋耕机 | 单轴2500mm及以上旋耕机 | 保定冀旋农机装备有限公司 | 1GQNZP-350 | 盘刀式旋耕整地机 | 动力连接方式：牵引式，机具结构类型：单轴，耕幅（m）：3.5
666 | 耕整地机械 | 耕地机械 | 旋耕机 | 单轴2500mm及以上旋耕机 | 保定冀旋农机装备有限公司 | 1GQNZP-250 | 盘刀式旋耕整地机 | 动力连接方式：牵引式，机具结构类型：单轴，耕幅（m）：2.5
667 | 耕整地机械 | 耕地机械 | 旋耕机 | 单轴2500mm及以上旋耕机 | 保定冀旋农机装备有限公司 | 1GQN-250 | 旋耕整地机 | 动力连接方式：牵引式，机具结构类型：单轴，耕幅（m）：2.5
668 | 耕整地机械 | 耕地机械 | 旋耕机 | 单轴2500mm及以上旋耕机 | 保定冀旋农机装备有限公司 | 1GQNZP-280 | 盘刀式旋耕整地机 | 动力连接方式：牵引式，机具结构类型：单轴，耕幅（m）：2.8
669 | 收获机械 | 饲料作物收获机械 | 割草机 | 1.6—2.1m旋转式割草机 | 保定冀旋农机装备有限公司 | 9GZX-1.7 | 旋转割草机 | 动力连接方式：悬挂式，切割器结构形式：旋转式，是否有压扁装置：无压扁装置，割幅宽度（m）：1.7
670 | 收获机械 | 饲料作物收获机械 | 搂草机 | 5.4m以下侧向指盘式搂草机 | 保定冀旋农机装备有限公司 | 9LZ-3.0 | 指轮式搂草机 | 搂幅宽度3m；手动折叠式；侧向指盘式
671 | 收获机械 | 饲料作物收获机械 | 搂草机 | 5.4m以下侧向指盘式搂草机 | 保定冀旋农机装备有限公司 | 9LZY-3.0 | 指轮式搂草机 | 搂幅宽度3m；液压折叠式；侧向指盘式
672 | 收获机械 | 饲料作物收获机械 | 搂草机 | 5.4m以下侧向指盘式搂草机 | 保定冀旋农机装备有限公司 | 9LZ-4.0 | 指轮式搂草机 | 搂幅宽度4m；手动折叠式；侧向指盘式
673 | 收获机械 | 饲料作物收获机械 | 搂草机 | 5.4m以下侧向指盘式搂草机 | 保定冀旋农机装备有限公司 | 9LZ-4.8 | 指轮式搂草机 | 搂幅宽度4.8m；手动折叠式；侧向指盘式
674 | 收获机械 | 饲料作物收获机械 | 搂草机 | 5.4m及以上侧向指盘式液压搂草机 | 保定冀旋农机装备有限公司 | 9LZ-5.5 | 指轮式搂草机 | 搂幅宽度5.5m；液压折叠式；侧向指盘式
675 | 收获机械 | 饲料作物收获机械 | 搂草机 | 5.4m及以上侧向指盘式液压搂草机 | 保定冀旋农机装备有限公司 | 9LZY-7.5 | 指轮式搂草机 | 搂幅宽度7.5m；液压折叠式；侧向指盘式
676 | 耕整地机械 | 耕地机械 | 微耕机 | 功率4kW以下微耕机 | 重庆市耕霸机械制造有限公司 | GB-1WG3.5 | 微耕机 | 配套发动机额定功率（kW）：3.5
677 | 耕整地机械 | 耕地机械 | 微耕机 | 功率4kW及以上微耕机 | 重庆市耕霸机械制造有限公司 | GB-1WG4.2Q | 微耕机 | 配套发动机额定功率（kW）：4.2
678 | 耕整地机械 | 耕地机械 | 微耕机 | 功率4kW及以上微耕机 | 重庆市耕霸机械制造有限公司 | GB-1WG6.3 | 微耕机 | 配套发动机额定功率（kW）：6.3
679 | 动力机械 | 拖拉机 | 手扶拖拉机 | 8马力及以上皮带传动手扶拖拉机 | 常州东拖机械有限公司 | CD121 | 手扶拖拉机 | 传动方式：皮带传动；发动机标定功率（kW）：8.82
680 | 动力机械 | 拖拉机 | 手扶拖拉机 | 8马力及以上皮带传动手扶拖拉机 | 常州东拖机械有限公司 | CD151 | 手扶拖拉机 | 传动方式：皮带传动；发动机标定功率（kW）：11.03
681 | 收获机械 | 玉米收获机械 | 自走式玉米联合收获机（具有脱粒功能） | 5行及以上籽粒收获型自走式玉米联合收获机 | 聊城市华盛汽车零部件有限公司 | 4YZ-5 | 玉米籽粒收获机 | 结构形式：自走式（籽粒收获型）；作业行数（行）：5；作业幅宽（m）：2.9
682 | 种植施肥机械 | 播种机械 | 穴播机 | 普通4—5行穴播机 | 任丘市海峰农机有限公司 | 2BY-4 | 玉米单粒精密播种机 | 排种器形式：普通排种器，播种行数（行）：4
683 | 种植施肥机械 | 播种机械 | 免耕播种机 | 普通2—3行免耕穴播机 | 任丘市海峰农机有限公司 | 2BYMF-2 | 玉米免耕播种机 | 播种方式和穴播排种器形式：穴播(普通式)；结构形式：悬挂式；播种行数（行）：2；作业幅宽（m）：0.8-1.5
684 | 种植施肥机械 | 播种机械 | 免耕播种机 | 普通2—3行免耕穴播机 | 任丘市海峰农机有限公司 | 2BYMF-3 | 玉米免耕播种机 | 播种方式和穴播排种器形式：穴播(普通式)；结构形式：悬挂式；播种行数（行）：3；作业幅宽（m）：1.5-1.8
685 | 种植施肥机械 | 播种机械 | 免耕播种机 | 普通4—5行免耕穴播机 | 任丘市海峰农机有限公司 | 2BYMF-5 | 玉米免耕播种机 | 播种方式和穴播排种器形式：穴播(普通式)；结构形式：悬挂式；播种行数（行）：5；作业幅宽（m）：2.5-3.0
686 | 种植施肥机械 | 播种机械 | 免耕播种机 | 普通6行及以上免耕穴播机 | 任丘市海峰农机有限公司 | 2BYMF-6 | 玉米免耕播种机 | 播种方式和穴播排种器形式：穴播(普通式)；结构形式：悬挂式；播种行数（行）：6；作业幅宽（m）：3.0-3.6
687 | 种植施肥机械 | 播种机械 | 免耕播种机 | 普通6行及以上免耕穴播机 | 任丘市海峰农机有限公司 | 2BYMF-7 | 玉米免耕播种机 | 播种方式和穴播排种器形式：穴播(普通式)；结构形式：悬挂式；播种行数（行）：7；作业幅宽（m）：3.5-4.2
688 | 种植施肥机械 | 播种机械 | 免耕播种机 | 精量2—3行免耕穴播机 | 任丘市海峰农机有限公司 | 2BYMFZ-2 | 指夹式玉米免耕播种机 | 播种方式和穴播排种器形式：穴播(指夹式)；结构形式：悬挂式；播种行数（行）：2；作业幅宽（m）：0.8-1.5
689 | 种植施肥机械 | 播种机械 | 免耕播种机 | 精量2—3行免耕穴播机 | 任丘市海峰农机有限公司 | 2BYMFZ-3 | 指夹式玉米免耕播种机 | 播种方式和穴播排种器形式：穴播(指夹式)；结构形式：悬挂式；播种行数（行）：3；作业幅宽（m）：1.5-1.8
690 | 种植施肥机械 | 播种机械 | 免耕播种机 | 精量4—5行免耕穴播机 | 任丘市海峰农机有限公司 | 2BYMFZ-4 | 指夹式玉米免耕播种机 | 播种方式和穴播排种器形式：穴播(指夹式)；结构形式：悬挂式；播种行数（行）：4；作业幅宽（m）：2.0-2.4
691 | 种植施肥机械 | 播种机械 | 免耕播种机 | 精量4—5行免耕穴播机 | 任丘市海峰农机有限公司 | 2BYMFZ-5 | 指夹式玉米免耕播种机 | 播种方式和穴播排种器形式：穴播(指夹式)；结构形式：悬挂式；播种行数（行）：5；作业幅宽（m）：2.5-3.0
692 | 种植施肥机械 | 播种机械 | 免耕播种机 | 精量6行及以上免耕穴播机 | 任丘市海峰农机有限公司 | 2BYMFZ-6 | 指夹式玉米免耕播种机 | 播种方式和穴播排种器形式：穴播(指夹式)；结构形式：悬挂式；播种行数（行）：6；作业幅宽（m）：3.0-3.6
693 | 种植施肥机械 | 播种机械 | 免耕播种机 | 精量6行及以上免耕穴播机 | 任丘市海峰农机有限公司 | 2BYMFZ-7 | 指夹式玉米免耕播种机 | 播种方式和穴播排种器形式：穴播(指夹式)；结构形式：悬挂式；播种行数（行）：7；作业幅宽（m）：3.5-4.2
694 | 耕整地机械 | 耕地机械 | 开沟机（器） | 开沟深度50cm以下配套轮式拖拉机开沟机 | 古浪县兴陇农业机械有限公司 | 1KQ-30×50 | 开沟起垄机 | 配套轮式拖拉机，开沟深度：150mm～300mm,开沟行数：2行，垄宽：600±30mm,垄高：300mm～400mm,生产率：0.51～0.60h㎡/h。
695 | 种植施肥机械 | 地膜机械 | 地膜覆盖机 | 作业幅宽在120cm及以上的普通地膜覆盖机 | 古浪县兴陇农业机械有限公司 | 1ML-90/160 | 多功能铺膜机 | 配套小四轮拖拉机，作业幅宽：90cm-160cm,起垄高度：15cm-20cm,不带旋耕作业，生产率：0.21～0.35h㎡/h。
696 | 种植施肥机械 | 地膜机械 | 地膜覆盖机 | 作业幅宽在120cm及以上的普通地膜覆盖机 | 古浪县兴陇农业机械有限公司 | 2M-140 | 铺膜机 | 配套小四轮拖拉机，作业幅宽：140cm,不带旋耕作业，单一作业，不带起垄装置，生产率：1.35-1.62h㎡/h。
697 | 耕整地机械 | 耕地机械 | 旋耕机 | 单轴1000—1200mm旋耕机 | 石家庄兴岳机械制造有限公司 | 1GS-100 | 旋耕机 | 结构形式：非自走式；机具结构类型：单轴；耕幅（m）：1.0
698 | 耕整地机械 | 耕地机械 | 微耕机 | 功率4kW及以上微耕机 | 石家庄兴岳机械制造有限公司 | 1WG-6.3 | 微耕机 | 配套功率（kW）：6.25
699 | 耕整地机械 | 耕地机械 | 微耕机 | 功率4kW及以上微耕机 | 石家庄兴岳机械制造有限公司 | 1WG-4.85 | 微耕机 | 配套发动机额定功率（kW）：4.85
700 | 种植施肥机械 | 施肥机械 | 施肥机（化肥） | 普通施肥机（不含电动和灌溉施肥一体机） | 石家庄兴岳机械制造有限公司 | 2F-30 | 施肥机 | 施肥种类：化肥；机具类型：普通施肥机；配套动力（kW）：7.35-11.0
701 | 耕整地机械 | 耕地机械 | 旋耕机 | 单轴1000—1200mm旋耕机 | 费县华源农业装备工贸有限公司 | 1GXLZ-100 | 旋耕机 | 动力连接方式：牵引式，机具结构类型：单轴，耕幅（m）：1.0
702 | 耕整地机械 | 耕地机械 | 旋耕机 | 单轴1200—1500mm旋耕机 | 费县华源农业装备工贸有限公司 | 1GXLZ-130 | 旋耕机 | 动力连接方式：牵引式，机具结构类型：单轴，耕幅（m）：1.3
703 | 耕整地机械 | 耕地机械 | 微耕机 | 功率4kW以下微耕机 | 费县华源农业装备工贸有限公司 | 1WG-3.8 | 微耕机 | 配套发动机额定功率（kW）：3.8
704 | 耕整地机械 | 耕地机械 | 微耕机 | 功率4kW及以上微耕机 | 费县华源农业装备工贸有限公司 | 1WG-4Q | 微耕机 | 配套功率（kW）：4.1
705 | 耕整地机械 | 耕地机械 | 微耕机 | 功率4kW及以上微耕机 | 费县华源农业装备工贸有限公司 | 1WG-4.6Q | 微耕机 | 配套功率（kW）：4.6
706 | 耕整地机械 | 耕地机械 | 田园管理机 | 功率4kW及以上田园管理机 | 费县华源农业装备工贸有限公司 | 3TG-4.6Q | 田园管理机 | 配套功率（kW）：4.6
707 | 耕整地机械 | 耕地机械 | 田园管理机 | 功率4kW及以上田园管理机 | 费县华源农业装备工贸有限公司 | 3TG-6.5 | 田园管理机 | 配套功率（kW）：6.3
708 | 田间管理机械 | 中耕机械 | 埋藤机 | 工作幅宽≥60cm埋藤机 | 费县华源农业装备工贸有限公司 | 3MTS-40 | 埋藤机 | 作业宽幅100cm。
709 | 收获机械 | 根茎作物收获机械 | 薯类收获机 | 0.7m以下分段式薯类收获机 | 费县华源农业装备工贸有限公司 | 4UMS-500 | 马铃薯收获机 | 收获形式：分段收获，作业幅宽（m）：0.5
710 | 收获机械 | 根茎作物收获机械 | 薯类收获机 | 0.7m以下分段式薯类收获机 | 费县华源农业装备工贸有限公司 | 4UMS-60 | 马铃薯收获机 | 收获形式：分段收获，作业幅宽（m）：0.6
711 | 收获机械 | 根茎作物收获机械 | 薯类收获机 | 0.7—1m分段式薯类收获机 | 费县华源农业装备工贸有限公司 | 4UMS-700 | 马铃薯收获机 | 收获形式：分段收获，作业幅宽（m）：0.7
712 | 收获机械 | 根茎作物收获机械 | 薯类收获机 | 0.7—1m分段式薯类收获机 | 费县华源农业装备工贸有限公司 | 4UMS-800 | 马铃薯收获机 | 收获形式：分段收获，作业幅宽（m）：0.8
713 | 动力机械 | 拖拉机 | 手扶拖拉机 | 8马力及以上皮带传动手扶拖拉机 | 费县华源农业装备工贸有限公司 | HF151 | 手扶拖拉机 | 传动方式：皮带传动，发动机标定功率（kW）：11.03
714 | 动力机械 | 拖拉机 | 手扶拖拉机 | 8马力及以上皮带传动手扶拖拉机 | 费县华源农业装备工贸有限公司 | HF101 | 手扶拖拉机 | 传动方式：皮带传动，发动机标定功率（kW）：7.35
715 | 动力机械 | 拖拉机 | 手扶拖拉机 | 8马力及以上皮带传动手扶拖拉机 | 费县华源农业装备工贸有限公司 | XDT-101B | 手扶拖拉机 | 传动方式：皮带传动，发动机标定功率（kW）：7.35
716 | 动力机械 | 拖拉机 | 手扶拖拉机 | 8马力及以上皮带传动手扶拖拉机 | 费县华源农业装备工贸有限公司 | HF111 | 手扶拖拉机 | 传动方式：皮带传动，发动机标定功率（kW）：8.82
717 | 动力机械 | 拖拉机 | 手扶拖拉机 | 8马力及以上皮带传动手扶拖拉机 | 费县华源农业装备工贸有限公司 | HF121 | 手扶拖拉机 | 传动方式：皮带传动，发动机标定功率（kW）：8.82
718 | 动力机械 | 拖拉机 | 手扶拖拉机 | 8马力及以上皮带传动手扶拖拉机 | 费县华源农业装备工贸有限公司 | XDT-111B | 手扶拖拉机 | 传动方式：皮带传动，发动机标定功率（kW）：8.82
719 | 动力机械 | 拖拉机 | 手扶拖拉机 | 8马力及以上皮带传动手扶拖拉机 | 费县华源农业装备工贸有限公司 | XDT121B | 手扶拖拉机 | 传动方式：皮带传动，发动机标定功率（kW）：8.82
720 | 收获机械 | 饲料作物收获机械 | 青饲料收获机 | 180—220cm自走其他式青饲料收获机 | 宁晋县创新机械有限公司 | 9QZ-1900 | 自走式青饲料收获机 | 动力连接方式：自走式；切割器结构形式：其他形式；割幅（m）：1.96
721 | 畜牧水产养殖机械 | 饲料（草）加工机械设备 | 饲料搅拌机 | 4—9m3饲料全混合日粮制备机 | 青岛郁金香机械有限公司 | 9HL-6 | 全混合日粮饲料制备机 | 搅拌室容积（m3）：6
722 | 畜牧水产养殖机械 | 饲料（草）加工机械设备 | 饲料搅拌机 | 4—9m3饲料全混合日粮制备机 | 青岛郁金香机械有限公司 | 9HL-8 | 全混合日粮饲料制备机 | 搅拌室容积（m3）：8
723 | 畜牧水产养殖机械 | 饲料（草）加工机械设备 | 饲料搅拌机 | 12m3及以上饲料全混合日粮制备机 | 青岛郁金香机械有限公司 | 9HL-12 | 全混合日粮饲料制备机 | 搅拌室容积（m3）：12
724 | 畜牧水产养殖机械 | 饲料（草）加工机械设备 | 饲料搅拌机 | 12m3及以上饲料全混合日粮制备机 | 青岛郁金香机械有限公司 | 9HL-16 | 全混合日粮饲料制备机 | 搅拌室容积（m3）：16
725 | 耕整地机械 | 整地机械 | 平地机（含激光平地机） | 幅宽2-3m激光平地机 | 徐州龙华农业机械科技发展有限公司 | 1JP-250 | 激光平地机 | 作业幅宽：2.5m
726 | 耕整地机械 | 整地机械 | 平地机（含激光平地机） | 幅宽3m及以上激光平地机 | 徐州龙华农业机械科技发展有限公司 | 1JP-300 | 激光平地机 | 作业幅宽：3.0m
727 | 耕整地机械 | 整地机械 | 平地机（含激光平地机） | 幅宽3m及以上激光平地机 | 徐州龙华农业机械科技发展有限公司 | 1JP-350 | 激光平地机 | 作业幅宽：3.5m
728 | 耕整地机械 | 耕地机械 | 旋耕机 | 单轴1000—1200mm旋耕机 | 潍坊润达机械有限公司 | 1GXLZ-100 | 旋耕机 | 动力连接方式：牵引式，机具结构类型：单轴，耕幅（m）：1
729 | 耕整地机械 | 耕地机械 | 微耕机 | 功率4kW及以上微耕机 | 潍坊润达机械有限公司 | 1WG-6A | 微型耕耘机 | 配套功率（kW）：5.67
730 | 动力机械 | 拖拉机 | 手扶拖拉机 | 8马力及以上皮带传动手扶拖拉机 | 潍坊润达机械有限公司 | W101-3 | 手扶拖拉机 | 传动方式：皮带传动；发动机标定功率（kW）：7
731 | 动力机械 | 拖拉机 | 手扶拖拉机 | 8马力及以上皮带传动手扶拖拉机 | 潍坊润达机械有限公司 | W151 | 手扶拖拉机 | 传动方式：皮带传动；发动机标定功率（kW）：11.03
732 | 耕整地机械 | 耕地机械 | 翻转犁 | 单体幅宽35cm以下，3—4铧翻转犁 | 河南金大川机械有限公司 | 1LF-328 | 液压翻转犁 | 单侧铧体个数（个）：3，犁体单体幅宽（cm）：28
733 | 耕整地机械 | 耕地机械 | 翻转犁 | 单体幅宽35cm以下，3—4铧翻转犁 | 河南金大川机械有限公司 | 1LF-428 | 液压翻转犁 | 单侧铧体个数（个）：4，犁体单体幅宽（cm）：28
734 | 耕整地机械 | 耕地机械 | 翻转犁 | 单体幅宽35cm以下，3—4铧翻转犁 | 河南金大川机械有限公司 | 1LF-430 | 液压翻转犁 | 单侧铧体个数（个）：4，犁体单体幅宽（cm）：30
735 | 耕整地机械 | 耕地机械 | 翻转犁 | 单体幅宽35cm及以上，3—4铧翻转犁 | 河南金大川机械有限公司 | 1LF-435 | 液压翻转犁 | 单侧铧体个数（个）：4，犁体单体幅宽（cm）：35
736 | 耕整地机械 | 耕地机械 | 翻转犁 | 单体幅宽35cm及以上，3—4铧翻转犁 | 河南金大川机械有限公司 | 1LFT-446 | 液压翻转调幅犁 | 单侧铧体个数（个）：4，犁体单体幅宽（cm）：46
737 | 耕整地机械 | 耕地机械 | 翻转犁 | 单体幅宽35cm及以上，3—4铧翻转犁 | 河南金大川机械有限公司 | 1LF-335 | 液压翻转犁 | 单侧铧体个数（个）：3，犁体单体幅宽（cm）：35
738 | 耕整地机械 | 耕地机械 | 翻转犁 | 单体幅宽35cm及以上，3—4铧翻转犁 | 河南金大川机械有限公司 | 1LF-350 | 液压翻转犁 | 单侧铧体个数（个）：3，犁体单体幅宽（cm）：50
739 | 耕整地机械 | 耕地机械 | 翻转犁 | 单体幅宽35cm及以上，3—4铧翻转犁 | 河南金大川机械有限公司 | 1LFT-435 | 液压翻转调幅犁 | 单侧铧体个数（个）：4，犁体单体幅宽（cm）：35
740 | 耕整地机械 | 耕地机械 | 翻转犁 | 单体幅宽35—45cm，5—6铧翻转犁 | 河南金大川机械有限公司 | 1LFT-535 | 液压翻转调幅犁 | 单侧铧体个数（个）：5，犁体单体幅宽（cm）：35
741 | 耕整地机械 | 耕地机械 | 翻转犁 | 单体幅宽35—45cm，5—6铧翻转犁 | 河南金大川机械有限公司 | 1LF-535 | 液压翻转犁 | 单侧铧体个数（个）：5，犁体单体幅宽（cm）：35
742 | 耕整地机械 | 耕地机械 | 翻转犁 | 单体幅宽45cm及以上，5—6铧翻转犁 | 河南金大川机械有限公司 | 1LFT-556 | 液压翻转调幅犁 | 单侧铧体个数（个）：5，犁体单体幅宽（cm）：56
743 | 收获机械 | 玉米收获机械 | 自走式玉米收获机（含穗茎兼收玉米收获机） | 2行摘穗剥皮型自走式玉米收获机 | 石家庄江淮动力机有限公司 | 4YZ-2 | 自走式玉米收获机 | 果穗收获形式：摘穗剥皮型，作业行数（行）：2，作业幅宽（m）：1.57，配套动力（kW）：60
744 | 收获机械 | 玉米收获机械 | 自走式玉米收获机（含穗茎兼收玉米收获机） | 3行摘穗剥皮型自走式玉米收获机 | 石家庄江淮动力机有限公司 | 4YZ-3 | 自走式玉米收获机 | 果穗收获形式：摘穗剥皮型，作业行数（行）：3，作业幅宽（m）：1.95，配套动力（kW）：103
745 | 收获机械 | 玉米收获机械 | 自走式玉米收获机（含穗茎兼收玉米收获机） | 3行摘穗剥皮型自走式玉米收获机 | 石家庄江淮动力机有限公司 | 4YZP-3A | 自走式玉米收获机 | 结构形式：自走式(摘穗剥皮型)；作业行数（行）：3；作业幅宽（m）：1.91；配套动力（kW）：92
746 | 收获机械 | 玉米收获机械 | 自走式玉米收获机（含穗茎兼收玉米收获机） | 4行摘穗剥皮型自走式玉米收获机 | 石家庄江淮动力机有限公司 | 4YZ-4 | 自走式玉米收获机 | 果穗收获形式：摘穗剥皮型，作业行数（行）：4，作业幅宽（m）：2.33，配套动力（kW）：103
747 | 收获机械 | 玉米收获机械 | 自走式玉米收获机（含穗茎兼收玉米收获机） | 4行摘穗剥皮型自走式玉米收获机 | 石家庄江淮动力机有限公司 | 4YZ-4A | 自走式玉米收获机 | 结构形式：自走式(摘穗剥皮型)；作业行数（行）：4；作业幅宽（m）：2.51；配套动力（kW）：103
748 | 收获机械 | 玉米收获机械 | 自走式玉米收获机（含穗茎兼收玉米收获机） | 5行及以上摘穗剥皮型自走式玉米收获机 | 石家庄江淮动力机有限公司 | 4YZ-5 | 自走式玉米收获机 | 结构形式：自走式(摘穗剥皮型)；作业行数（行）：5；作业幅宽（m）：3.25；配套动力（kW）：140
749 | 动力机械 | 拖拉机 | 轮式拖拉机（不含皮带传动轮式拖拉机） | 25—30马力两轮驱动拖拉机 | 石家庄江淮动力机有限公司 | JT-250 | 轮式拖拉机 | 驱动轮数：两轮驱动，发动机标定功率（kW）：18.4
750 | 动力机械 | 拖拉机 | 轮式拖拉机（不含皮带传动轮式拖拉机） | 25—30马力两轮驱动拖拉机 | 石家庄江淮动力机有限公司 | JT-280 | 轮式拖拉机 | 驱动轮数：两轮驱动，发动机标定功率（kW）：20.58
751 | 动力机械 | 拖拉机 | 轮式拖拉机（不含皮带传动轮式拖拉机） | 30—35马力两轮驱动拖拉机 | 石家庄江淮动力机有限公司 | JT-300A | 轮式拖拉机 | 驱动轮数：两轮驱动，发动机标定功率（kW）：22.1
752 | 动力机械 | 拖拉机 | 轮式拖拉机（不含皮带传动轮式拖拉机） | 30—35马力两轮驱动拖拉机 | 石家庄江淮动力机有限公司 | JT-320 | 轮式拖拉机 | 驱动轮数：两轮驱动，发动机标定功率（kW）：23.52
753 | 动力机械 | 拖拉机 | 轮式拖拉机（不含皮带传动轮式拖拉机） | 35—40马力两轮驱动拖拉机 | 石家庄江淮动力机有限公司 | JT-350 | 轮式拖拉机 | 驱动轮数：两轮驱动，发动机标定功率（kW）：25.7
754 | 动力机械 | 拖拉机 | 轮式拖拉机（不含皮带传动轮式拖拉机） | 40—45马力两轮驱动拖拉机 | 石家庄江淮动力机有限公司 | JT-400 | 轮式拖拉机 | 驱动轮数：两轮驱动，发动机标定功率（kW）：29.4
755 | 动力机械 | 拖拉机 | 轮式拖拉机（不含皮带传动轮式拖拉机） | 45—50马力两轮驱动拖拉机 | 石家庄江淮动力机有限公司 | JT-450 | 轮式拖拉机 | 驱动轮数：两轮驱动，发动机标定功率（kW）：33.1
756 | 动力机械 | 拖拉机 | 轮式拖拉机（不含皮带传动轮式拖拉机） | 25—30马力四轮驱动拖拉机 | 石家庄江淮动力机有限公司 | JT-254 | 轮式拖拉机 | 驱动轮数：四轮驱动，发动机标定功率（kW）：18.4
757 | 动力机械 | 拖拉机 | 轮式拖拉机（不含皮带传动轮式拖拉机） | 30—35马力四轮驱动拖拉机 | 石家庄江淮动力机有限公司 | JT-304A | 轮式拖拉机 | 驱动轮数：四轮驱动，发动机标定功率（kW）：22.1
758 | 动力机械 | 拖拉机 | 轮式拖拉机（不含皮带传动轮式拖拉机） | 30—35马力四轮驱动拖拉机 | 石家庄江淮动力机有限公司 | JT-324 | 轮式拖拉机 | 驱动轮数：四轮驱动，发动机标定功率（kW）：23.52
759 | 动力机械 | 拖拉机 | 轮式拖拉机（不含皮带传动轮式拖拉机） | 35—40马力四轮驱动拖拉机 | 石家庄江淮动力机有限公司 | JT-354 | 轮式拖拉机 | 驱动轮数：四轮驱动，发动机标定功率（kW）：25.7
760 | 动力机械 | 拖拉机 | 轮式拖拉机（不含皮带传动轮式拖拉机） | 40—45马力四轮驱动拖拉机 | 石家庄江淮动力机有限公司 | JT-404 | 轮式拖拉机 | 驱动轮数：四轮驱动，发动机标定功率（kW）：29.4
761 | 动力机械 | 拖拉机 | 轮式拖拉机（不含皮带传动轮式拖拉机） | 45—50马力四轮驱动拖拉机 | 石家庄江淮动力机有限公司 | JT-454 | 轮式拖拉机 | 驱动轮数：四轮驱动，发动机标定功率（kW）：33.1
762 | 耕整地机械 | 耕地机械 | 旋耕机 | 单轴1000—1200mm旋耕机 | 扬州市惠民农业机械有限公司 | 1GS9L-100 | 旋耕机 | 结构形式：非自走式；机具结构类型：单轴；耕幅（m）：1
763 | 耕整地机械 | 耕地机械 | 旋耕机 | 单轴1500—2000mm旋耕机 | 扬州市惠民农业机械有限公司 | 1GKN-180 | 旋耕机 | 动力连接方式：牵引式，机具结构类型：单轴，耕幅（m）：1.8
764 | 耕整地机械 | 耕地机械 | 旋耕机 | 单轴2000—2500mm旋耕机 | 扬州市惠民农业机械有限公司 | 1GMH-200 | 埋茬(草)耕整机 | 动力连接方式：牵引式，机具结构类型：单轴，耕幅（m）：2
765 | 耕整地机械 | 耕地机械 | 旋耕机 | 单轴2000—2500mm旋耕机 | 扬州市惠民农业机械有限公司 | 1GKN-200 | 旋耕机 | 动力连接方式：牵引式，机具结构类型：单轴，耕幅（m）：2
766 | 种植施肥机械 | 播种机械 | 小粒种子播种机 | 普通小粒种子播种机 | 扬州市惠民农业机械有限公司 | 2BGY-6A | 油菜直播机 | 配套动力形式：拖拉机配套，排种器形式：普通排种器，作业功能：单一播种，播种行数（行）：6
767 | 动力机械 | 拖拉机 | 轮式拖拉机（不含皮带传动轮式拖拉机） | 40—45马力两轮驱动拖拉机 | 潍坊沃沃农业装备有限公司 | 400 | 轮式拖拉机 | 驱动轮数：两轮驱动，发动机标定功率（kW）：29.4
768 | 动力机械 | 拖拉机 | 轮式拖拉机（不含皮带传动轮式拖拉机） | 55—60马力两轮驱动拖拉机 | 潍坊沃沃农业装备有限公司 | 550 | 轮式拖拉机 | 驱动轮数：两轮驱动，发动机标定功率（kW）：40.4
769 | 动力机械 | 拖拉机 | 轮式拖拉机（不含皮带传动轮式拖拉机） | 70—75马力两轮驱动拖拉机 | 潍坊沃沃农业装备有限公司 | 700 | 轮式拖拉机 | 驱动轮数：两轮驱动，发动机标定功率（kW）：51.5
770 | 动力机械 | 拖拉机 | 轮式拖拉机（不含皮带传动轮式拖拉机） | 40—45马力四轮驱动拖拉机 | 潍坊沃沃农业装备有限公司 | 404 | 轮式拖拉机 | 驱动轮数：四轮驱动，发动机标定功率（kW）：29.4
771 | 动力机械 | 拖拉机 | 轮式拖拉机（不含皮带传动轮式拖拉机） | 45—50马力四轮驱动拖拉机 | 潍坊沃沃农业装备有限公司 | 484 | 轮式拖拉机 | 驱动轮数：四轮驱动，发动机标定功率（kW）：35.3
772 | 动力机械 | 拖拉机 | 轮式拖拉机（不含皮带传动轮式拖拉机） | 55—60马力四轮驱动拖拉机 | 潍坊沃沃农业装备有限公司 | 554 | 轮式拖拉机 | 驱动轮数：四轮驱动，发动机标定功率（kW）：40.4
773 | 动力机械 | 拖拉机 | 轮式拖拉机（不含皮带传动轮式拖拉机） | 70—75马力四轮驱动拖拉机 | 潍坊沃沃农业装备有限公司 | 704 | 轮式拖拉机 | 驱动轮数：四轮驱动，发动机标定功率（kW）：51.5
774 | 耕整地机械 | 耕地机械 | 翻转犁 | 单体幅宽35cm以下，1—2铧翻转犁 | 高台县嘉宝机械制造销售有限公司 | 1LF-230 | 液压翻转双向犁 | 单侧铧体个数（个）：2；犁铧单体幅宽（cm）：30
775 | 耕整地机械 | 耕地机械 | 翻转犁 | 单体幅宽35cm以下，3—4铧翻转犁 | 高台县嘉宝机械制造销售有限公司 | 1LF-330 | 液压翻转双向犁 | 单侧铧体个数（个）：3，犁体单体幅宽（cm）：30
776 | 耕整地机械 | 耕地机械 | 旋耕机 | 单轴1500—2000mm旋耕机 | 高台县嘉宝机械制造销售有限公司 | 1GQN-160 | 旋耕机 | 结构形式：非自走式；机具结构类型：单轴；耕幅（m）：1.6
777 | 耕整地机械 | 耕地机械 | 旋耕机 | 单轴2000—2500mm旋耕机 | 高台县嘉宝机械制造销售有限公司 | 1GQN-200 | 旋耕机 | 结构形式：非自走式；机具结构类型：单轴；耕幅（m）：2.0
778 | 耕整地机械 | 耕地机械 | 旋耕机 | 单轴2500mm及以上旋耕机 | 高台县嘉宝机械制造销售有限公司 | 1GQN-250 | 旋耕机 | 结构形式：非自走式；机具结构类型：单轴；耕幅（m）：2.5
779 | 耕整地机械 | 耕地机械 | 深松机 | 6铲及以上深松机 | 高台县嘉宝机械制造销售有限公司 | 1S-230 | 深松机 | 深松形式：普通；深松部件（铲）数量（个）：9
780 | 收获机械 | 玉米收获机械 | 自走式玉米收获机（含穗茎兼收玉米收获机） | 2行摘穗型自走式玉米收获机 | 陕西渭恒农业机械制造有限公司 | 4YZ-2A | 自走式玉米联合收获机 | 果穗收获形式：摘穗型，作业行数（行）：2，作业幅宽（m）：1.3，配套动力（kW）：33
781 | 收获机械 | 玉米收获机械 | 自走式玉米收获机（含穗茎兼收玉米收获机） | 3行摘穗型自走式玉米收获机 | 陕西渭恒农业机械制造有限公司 | 4YZ-3 | 自走式玉米联合收获机 | 果穗收获形式：摘穗型，作业行数（行）：3，作业幅宽（m）：1.8，配套动力（kW）：83
782 | 收获机械 | 玉米收获机械 | 自走式玉米收获机（含穗茎兼收玉米收获机） | 2行摘穗剥皮型自走式玉米收获机 | 陕西渭恒农业机械制造有限公司 | 4YZBH-2 | 自走式玉米联合收获机 | 果穗收获形式：摘穗剥皮型，作业行数（行）：2，作业幅宽（m）：1.34，配套动力（kW）：50
783 | 收获机械 | 玉米收获机械 | 自走式玉米收获机（含穗茎兼收玉米收获机） | 2行摘穗剥皮型自走式玉米收获机 | 陕西渭恒农业机械制造有限公司 | 4YZBQ-2 | 自走式玉米联合收获机 | 果穗收获形式：摘穗剥皮型，作业行数（行）：2，作业幅宽（m）：1.5，配套动力（kW）：50
784 | 收获机械 | 玉米收获机械 | 自走式玉米收获机（含穗茎兼收玉米收获机） | 3行摘穗剥皮型自走式玉米收获机 | 陕西渭恒农业机械制造有限公司 | 4YZBX-3 | 自走式玉米联合收获机 | 果穗收获形式：摘穗剥皮型，作业行数（行）：3，作业幅宽（m）：1.62，配套动力（kW）：75
785 | 收获机械 | 玉米收获机械 | 自走式玉米收获机（含穗茎兼收玉米收获机） | 3行摘穗剥皮型自走式玉米收获机 | 陕西渭恒农业机械制造有限公司 | 4YZBH-3 | 自走式玉米联合收获机 | 果穗收获形式：摘穗剥皮型，作业行数（行）：3，作业幅宽（m）：1.735，配套动力（kW）：75
786 | 收获机械 | 玉米收获机械 | 自走式玉米收获机（含穗茎兼收玉米收获机） | 3行摘穗剥皮型自走式玉米收获机 | 陕西渭恒农业机械制造有限公司 | 4YZB-3 | 自走式玉米联合收获机 | 结构形式：自走式(摘穗剥皮型)；作业行数（行）：3；作业幅宽（m）：1.8；配套动力（kW）：83
787 | 收获机械 | 玉米收获机械 | 自走式玉米收获机（含穗茎兼收玉米收获机） | 3行摘穗剥皮型自走式玉米收获机 | 陕西渭恒农业机械制造有限公司 | 4YZB-2100 | 自走式玉米联合收获机 | 结构形式：自走式(摘穗剥皮型)；作业行数（行）：6；作业幅宽（m）：2.1；配套动力（kW）：83
788 | 收获机械 | 玉米收获机械 | 自走式玉米收获机（含穗茎兼收玉米收获机） | 4行摘穗剥皮型自走式玉米收获机 | 陕西渭恒农业机械制造有限公司 | 4YZBX-4 | 自走式玉米联合收获机 | 果穗收获形式：摘穗剥皮型，作业行数（行）：4，作业幅宽（m）：2.215，配套动力（kW）：103
789 | 收获机械 | 玉米收获机械 | 自走式玉米收获机（含穗茎兼收玉米收获机） | 4行摘穗剥皮型自走式玉米收获机 | 陕西渭恒农业机械制造有限公司 | 4YZ-4 | 自走式玉米联合收获机 | 结构形式：自走式(摘穗剥皮型)；作业行数（行）：4；作业幅宽（m）：2.65；配套动力（kW）：110
790 | 耕整地机械 | 耕地机械 | 微耕机 | 功率4kW以下微耕机 | 重庆宏祥织造有限公司 | 1WG3.5D | 微耕机 | 配套功率（kW）：3.5
791 | 耕整地机械 | 耕地机械 | 微耕机 | 功率4kW及以上微耕机 | 重庆宏祥织造有限公司 | 1WG4.0G | 微耕机 | 配套功率（kW）：4.0
792 | 耕整地机械 | 耕地机械 | 微耕机 | 功率4kW及以上微耕机 | 重庆宏祥织造有限公司 | 1WG4.0GP | 微耕机 | 配套功率（kW）：4.0
793 | 耕整地机械 | 耕地机械 | 微耕机 | 功率4kW及以上微耕机 | 重庆宏祥织造有限公司 | 1WG4.2D | 微耕机 | 配套功率（kW）：4.2
794 | 耕整地机械 | 耕地机械 | 微耕机 | 功率4kW及以上微耕机 | 重庆宏祥织造有限公司 | 1WG6.3D | 微耕机 | 配套功率（kW）：6.3
795 | 耕整地机械 | 耕地机械 | 微耕机 | 功率4kW及以上微耕机 | 重庆宏祥织造有限公司 | 1WG4.0 | 微耕机 | 配套功率（kW）：4.05
796 | 耕整地机械 | 耕地机械 | 微耕机 | 功率4kW及以上微耕机 | 重庆捷耕机械有限公司 | 1WG6.3-135FC-ZC | 微耕机 | 配套功率（kW）：6.3
797 | 耕整地机械 | 耕地机械 | 微耕机 | 功率4kW及以上微耕机 | 重庆捷耕机械有限公司 | 1WG4.0-105FC-ZC | 微耕机 | 配套发动机额定功率（kW）：4.0
798 | 耕整地机械 | 耕地机械 | 微耕机 | 功率4kW及以上微耕机 | 重庆捷耕机械有限公司 | 1WG4.05-90FC-ZC | 微耕机 | 配套发动机额定功率（kW）：4.05
799 | 收获机械 | 饲料作物收获机械 | 捡拾压捆机 | 1.2—1.7m捡拾压捆机 | 湖北玉龙机械股份有限公司 | YLYQ1550 | 捡拾式方捆压捆机 | 作业方式：移动式，草捆形状：方捆，捡拾宽度（m）：1.55
800 | 收获机械 | 饲料作物收获机械 | 捡拾压捆机 | 1.7—2.2m捡拾压捆机 | 湖北玉龙机械股份有限公司 | YLYQ1950 | 捡拾式方捆压捆机 | 作业方式：移动式，草捆形状：方捆，捡拾宽度（m）：1.95
801 | 收获机械 | 饲料作物收获机械 | 捡拾压捆机 | 1.7—2.2m捡拾压捆机 | 湖北玉龙机械股份有限公司 | YLYQ1950II | 捡拾式方捆压捆机 | 作业方式：移动式，草捆形状：方捆，捡拾宽度（m）：1.95
802 | 收获机械 | 饲料作物收获机械 | 压捆机 | 15kW及以上方捆压捆机 | 湖北玉龙机械股份有限公司 | YLZ-100 | 全自动液压打包机 | 作业方式：固定式，草捆形状：方捆，配套功率（kW）：27.5
803 | 收获机械 | 饲料作物收获机械 | 压捆机 | 15kW及以上方捆压捆机 | 湖北玉龙机械股份有限公司 | YLZ-120 | 全自动液压打包机 | 作业方式：固定式，草捆形状：方捆，配套功率（kW）：35.5
804 | 收获机械 | 饲料作物收获机械 | 压捆机 | 15kW及以上方捆压捆机 | 湖北玉龙机械股份有限公司 | YLZ-150 | 全自动液压打包机 | 作业方式：固定式，草捆形状：方捆，配套功率（kW）：67.5
805 | 收获后处理机械 | 清选机械 | 粮食清选机 | 生产率15—25t/h粮食清选机 | 哈尔滨东宇农业工程机械有限公司 | 5XFZ-25 | 比重复式清粮机 | 清选方式：其他方式，生产效率（t/h）：麦：25t/h，稻：15t/h，CCD执行单元数（个）：/
806 | 收获后处理机械 | 干燥机械 | 粮食烘干机 | 处理量100t/d及以上连续式粮食烘干机 | 哈尔滨东宇农业工程机械有限公司 | 5HSH-200 | 粮食干燥机 | 处理方式：连续式，结构形式：固定式，连续式处理量（t/d)：200
807 | 收获后处理机械 | 干燥机械 | 粮食烘干机 | 处理量100t/d及以上连续式粮食烘干机 | 哈尔滨东宇农业工程机械有限公司 | 5HSH-300 | 粮食干燥机 | 处理方式：连续式，结构形式：固定式，连续式处理量（t/d)：300
808 | 收获后处理机械 | 干燥机械 | 粮食烘干机 | 处理量100t/d及以上连续式粮食烘干机 | 哈尔滨东宇农业工程机械有限公司 | 5HSH-500 | 粮食干燥机 | 处理方式：连续式，结构形式：固定式，连续式处理量（t/d)：500
809 | 收获后处理机械 | 干燥机械 | 果蔬烘干机 | 容积15m3及以上果蔬烘干机（整体脱水） | 杨凌金叶烘干设备有限公司 | JY-RFG | 热风循环烘干机 | 容积：59.9m³;批量处理：2t;烘干方式：整体脱水； 热交换风机功率：0.55KW;
810 | 收获机械 | 玉米收获机械 | 自走式玉米收获机（含穗茎兼收玉米收获机） | 2行摘穗型自走式玉米收获机 | 德州鲁发机械有限公司 | 4YZRH-2 | 自走式玉米联合收获机 | 2行割台；1m≤幅宽＜1.6m；形式：自走式（摘穗型）
811 | 收获后处理机械 | 干燥机械 | 粮食烘干机 | 批处理量10—20t循环式粮食烘干机 | 合肥光裕机械有限责任公司 | 5HXG-15 | 批式循环谷物干燥机 | 处理方式：循环式，结构形式：固定式，循环式批处理量（t）：15
812 | 耕整地机械 | 耕地机械 | 翻转犁 | 单体幅宽35cm以下，3—4铧翻转犁 | 商丘市庆丰农机有限公司 | 1LYF-327 | 液压翻转三铧犁 | 单侧铧体个数（个）：3，犁体单体幅宽（cm）：27
813 | 耕整地机械 | 耕地机械 | 翻转犁 | 单体幅宽35cm以下，3—4铧翻转犁 | 商丘市庆丰农机有限公司 | 1LYF-427 | 液压翻转四铧犁 | 单侧铧体个数（个）：4，犁体单体幅宽（cm）：27
814 | 耕整地机械 | 耕地机械 | 翻转犁 | 单体幅宽35cm以下，3—4铧翻转犁 | 商丘市庆丰农机有限公司 | 1LYF-428 | 液压翻转四铧犁 | 单侧铧体个数（个）：4，犁体单体幅宽（cm）：28
815 | 耕整地机械 | 耕地机械 | 翻转犁 | 单体幅宽35cm以下，3—4铧翻转犁 | 商丘市庆丰农机有限公司 | 1LYF-430 | 液压翻转四铧犁 | 单侧铧体个数（个）：4，犁体单体幅宽（cm）：30
816 | 耕整地机械 | 耕地机械 | 翻转犁 | 单体幅宽35cm以下，5铧及以上翻转犁 | 商丘市庆丰农机有限公司 | 1LYF-527 | 液压翻转五铧犁 | 单侧铧体个数（个）：5，犁体单体幅宽（cm）：27
817 | 耕整地机械 | 耕地机械 | 翻转犁 | 单体幅宽35cm以下，5铧及以上翻转犁 | 商丘市庆丰农机有限公司 | 1LYF-530 | 液压翻转五铧犁 | 单侧铧体个数（个）：5，犁体单体幅宽（cm）：30
818 | 耕整地机械 | 耕地机械 | 翻转犁 | 单体幅宽35cm及以上，3—4铧翻转犁 | 商丘市庆丰农机有限公司 | 1LYF-335 | 液压翻转三铧犁 | 单侧铧体个数（个）：3，犁体单体幅宽（cm）：35
819 | 耕整地机械 | 耕地机械 | 翻转犁 | 单体幅宽35cm及以上，3—4铧翻转犁 | 商丘市庆丰农机有限公司 | ILYF-435 | 液压翻转四铧犁 | 单侧铧体个数（个）：4，犁体单体幅宽（cm）：35
820 | 动力机械 | 拖拉机 | 轮式拖拉机（不含皮带传动轮式拖拉机） | 35—40马力两轮驱动拖拉机 | 北京弗雷森拖拉机有限公司 | FS-350 | 轮式拖拉机 | 驱动轮数：两轮驱动，发动机标定功率（kW）：25.7
821 | 动力机械 | 拖拉机 | 轮式拖拉机（不含皮带传动轮式拖拉机） | 45—50马力两轮驱动拖拉机 | 北京弗雷森拖拉机有限公司 | FS-450 | 轮式拖拉机 | 驱动轮数：两轮驱动，发动机标定功率（kW）：33.1
822 | 动力机械 | 拖拉机 | 轮式拖拉机（不含皮带传动轮式拖拉机） | 55—60马力两轮驱动拖拉机 | 北京弗雷森拖拉机有限公司 | FS-550 | 轮式拖拉机 | 驱动轮数：两轮驱动，发动机标定功率（kW）：40.5
823 | 动力机械 | 拖拉机 | 轮式拖拉机（不含皮带传动轮式拖拉机） | 70—75马力两轮驱动拖拉机 | 北京弗雷森拖拉机有限公司 | FS-700 | 轮式拖拉机 | 驱动轮数：两轮驱动，发动机标定功率（kW）：51.5
824 | 动力机械 | 拖拉机 | 轮式拖拉机（不含皮带传动轮式拖拉机） | 75—80马力两轮驱动拖拉机 | 北京弗雷森拖拉机有限公司 | FS-750 | 轮式拖拉机 | 驱动轮数：两轮驱动，发动机标定功率（kW）：55
825 | 动力机械 | 拖拉机 | 轮式拖拉机（不含皮带传动轮式拖拉机） | 80—85马力两轮驱动拖拉机 | 北京弗雷森拖拉机有限公司 | FS-800 | 轮式拖拉机 | 驱动轮数：两轮驱动，发动机标定功率（kW）：59
826 | 动力机械 | 拖拉机 | 轮式拖拉机（不含皮带传动轮式拖拉机） | 85—90马力两轮驱动拖拉机 | 北京弗雷森拖拉机有限公司 | FS-850 | 轮式拖拉机 | 驱动轮数：两轮驱动，发动机标定功率（kW）：62.5
827 | 动力机械 | 拖拉机 | 轮式拖拉机（不含皮带传动轮式拖拉机） | 90—95马力两轮驱动拖拉机 | 北京弗雷森拖拉机有限公司 | FS-900 | 轮式拖拉机 | 驱动轮数：两轮驱动，发动机标定功率（kW）：66.2
828 | 动力机械 | 拖拉机 | 轮式拖拉机（不含皮带传动轮式拖拉机） | 95—100马力两轮驱动拖拉机 | 北京弗雷森拖拉机有限公司 | FS-950 | 轮式拖拉机 | 驱动轮数：两轮驱动，发动机标定功率（kW）：70
829 | 动力机械 | 拖拉机 | 轮式拖拉机（不含皮带传动轮式拖拉机） | 100马力及以上两轮驱动拖拉机 | 北京弗雷森拖拉机有限公司 | FS-1000 | 轮式拖拉机 | 驱动轮数：两轮驱动，发动机标定功率（kW）：73.5
830 | 动力机械 | 拖拉机 | 轮式拖拉机（不含皮带传动轮式拖拉机） | 100马力及以上两轮驱动拖拉机 | 北京弗雷森拖拉机有限公司 | FS-1100 | 轮式拖拉机 | 驱动轮数：两轮驱动，发动机标定功率（kW）：81
831 | 动力机械 | 拖拉机 | 轮式拖拉机（不含皮带传动轮式拖拉机） | 35—40马力四轮驱动拖拉机 | 北京弗雷森拖拉机有限公司 | FS-354 | 轮式拖拉机 | 驱动轮数：四轮驱动，发动机标定功率（kW）：25.7
832 | 动力机械 | 拖拉机 | 轮式拖拉机（不含皮带传动轮式拖拉机） | 40—45马力四轮驱动拖拉机 | 北京弗雷森拖拉机有限公司 | FS-404 | 轮式拖拉机 | 驱动轮数：四轮驱动，发动机标定功率（kW）：29.4
833 | 动力机械 | 拖拉机 | 轮式拖拉机（不含皮带传动轮式拖拉机） | 45—50马力四轮驱动拖拉机 | 北京弗雷森拖拉机有限公司 | FS-454 | 轮式拖拉机 | 驱动轮数：四轮驱动，发动机标定功率（kW）：33.1
834 | 动力机械 | 拖拉机 | 轮式拖拉机（不含皮带传动轮式拖拉机） | 55—60马力四轮驱动拖拉机 | 北京弗雷森拖拉机有限公司 | FS-554 | 轮式拖拉机 | 驱动轮数：四轮驱动，发动机标定功率（kW）：40.5
835 | 动力机械 | 拖拉机 | 轮式拖拉机（不含皮带传动轮式拖拉机） | 55—60马力四轮驱动拖拉机 | 北京弗雷森拖拉机有限公司 | FS-554A | 轮式拖拉机 | 驱动轮数：四轮驱动，发动机标定功率（kW）：40.5
836 | 动力机械 | 拖拉机 | 轮式拖拉机（不含皮带传动轮式拖拉机） | 70—75马力四轮驱动拖拉机 | 北京弗雷森拖拉机有限公司 | FS-704 | 轮式拖拉机 | 驱动轮数：四轮驱动，发动机标定功率（kW）：51.5
837 | 动力机械 | 拖拉机 | 轮式拖拉机（不含皮带传动轮式拖拉机） | 75—80马力四轮驱动拖拉机 | 北京弗雷森拖拉机有限公司 | FS-754 | 轮式拖拉机 | 驱动轮数：四轮驱动，发动机标定功率（kW）：55
838 | 动力机械 | 拖拉机 | 轮式拖拉机（不含皮带传动轮式拖拉机） | 80—85马力四轮驱动拖拉机 | 北京弗雷森拖拉机有限公司 | FS-804 | 轮式拖拉机 | 驱动轮数：四轮驱动，发动机标定功率（kW）：59
839 | 动力机械 | 拖拉机 | 轮式拖拉机（不含皮带传动轮式拖拉机） | 85—90马力四轮驱动拖拉机 | 北京弗雷森拖拉机有限公司 | FS-854 | 轮式拖拉机 | 驱动轮数：四轮驱动，发动机标定功率（kW）：62.5
840 | 动力机械 | 拖拉机 | 轮式拖拉机（不含皮带传动轮式拖拉机） | 90—95马力四轮驱动拖拉机 | 北京弗雷森拖拉机有限公司 | FS-904 | 轮式拖拉机 | 驱动轮数：四轮驱动，发动机标定功率（kW）：66.2
841 | 动力机械 | 拖拉机 | 轮式拖拉机（不含皮带传动轮式拖拉机） | 95—100马力四轮驱动拖拉机 | 北京弗雷森拖拉机有限公司 | FS-954 | 轮式拖拉机 | 驱动轮数：四轮驱动，发动机标定功率（kW）：70
842 | 动力机械 | 拖拉机 | 轮式拖拉机（不含皮带传动轮式拖拉机） | 100—110马力四轮驱动拖拉机 | 北京弗雷森拖拉机有限公司 | FS-1004 | 轮式拖拉机 | 驱动轮数：四轮驱动，发动机标定功率（kW）：73.5
843 | 动力机械 | 拖拉机 | 轮式拖拉机（不含皮带传动轮式拖拉机） | 110—120马力四轮驱动拖拉机 | 北京弗雷森拖拉机有限公司 | FS-1104 | 轮式拖拉机 | 驱动轮数：四轮驱动，发动机标定功率（kW）：81
844 | 动力机械 | 拖拉机 | 轮式拖拉机（不含皮带传动轮式拖拉机） | 120—130马力四轮驱动拖拉机 | 北京弗雷森拖拉机有限公司 | FS-1254 | 轮式拖拉机 | 驱动轮数：四轮驱动，发动机标定功率（kW）：92
845 | 收获机械 | 饲料作物收获机械 | 捡拾压捆机 | 0.7—1.2m捡拾压捆机 | 上海苜邦机电制造有限公司 | 9KF-8042 | 方捆机 | 作业方式：移动式，草捆形状：方捆，捡拾宽度（m）：0.87
846 | 收获机械 | 饲料作物收获机械 | 捡拾压捆机 | 0.7—1.2m捡拾压捆机 | 上海苜邦机电制造有限公司 | 9KF-8042/1 | 方草捆压捆机 | 作业方式：移动式，草捆形状：方捆，捡拾宽度（m）：1.02
847 | 收获机械 | 饲料作物收获机械 | 捡拾压捆机 | 0.7—1.2m捡拾压捆机 | 上海苜邦机电制造有限公司 | 9KY-7060 | 圆草捆捆扎机 | 作业方式：移动式，草捆形状：圆捆，捡拾宽度（m）：0.7
848 | 收获机械 | 饲料作物收获机械 | 捡拾压捆机 | 1.2—1.7m捡拾压捆机 | 上海苜邦机电制造有限公司 | 9KF-8042/2 | 方草捆压捆机 | 作业方式：移动式，草捆形状：方捆，捡拾宽度（m）：1..27
849 | 收获机械 | 饲料作物收获机械 | 捡拾压捆机 | 1.2—1.7m捡拾压捆机 | 上海苜邦机电制造有限公司 | 9KY-1010 | 圆草捆捆扎机 | 作业方式：移动式，草捆形状：圆捆，捡拾宽度（m）：1.6
850 | 收获后处理机械 | 干燥机械 | 粮食烘干机 | 批处理量4—10t循环式粮食烘干机 | 金子农机(无锡)有限公司 | CEL-600 | 通用型谷物干燥机 | 处理方式：循环式；循环式批处理量(t)：6
851 | 收获后处理机械 | 干燥机械 | 粮食烘干机 | 批处理量10—20t循环式粮食烘干机 | 金子农机(无锡)有限公司 | CEL-1000 | 通用型谷物干燥机 | 处理方式：循环式，结构形式：固定式，循环式批处理量（t）：10
852 | 收获后处理机械 | 干燥机械 | 粮食烘干机 | 批处理量10—20t循环式粮食烘干机 | 金子农机(无锡)有限公司 | RVF-1000 | 远红外线干燥机 | 处理方式：循环式，结构形式：固定式，循环式批处理量（t）：10
853 | 收获后处理机械 | 干燥机械 | 粮食烘干机 | 批处理量10—20t循环式粮食烘干机 | 金子农机(无锡)有限公司 | CEL-1200 | 通用型谷物干燥机 | 处理方式：循环式；循环式批处理量(t)：12
854 | 收获后处理机械 | 干燥机械 | 粮食烘干机 | 批处理量30t及以上循环式粮食烘干机 | 金子农机(无锡)有限公司 | CEL-3000 | 谷物大型干燥机 | 处理方式：循环式；循环式批处理量(t)：30
855 | 收获机械 | 玉米收获机械 | 自走式玉米收获机（含穗茎兼收玉米收获机） | 2行摘穗剥皮型自走式玉米收获机 | 河南沃德机械制造有限公司 | 4YZ-2BA | 自走式玉米收获机 | 结构形式：自走式(摘穗剥皮型)；作业行数（行）：2；作业幅宽（m）：1.5；配套动力（kW）：75
856 | 收获机械 | 玉米收获机械 | 自走式玉米收获机（含穗茎兼收玉米收获机） | 2行摘穗剥皮型自走式玉米收获机 | 河南沃德机械制造有限公司 | 4YZ-2B | 自走式玉米收获机 | 结构形式：自走式(摘穗剥皮型)；作业行数（行）：2；作业幅宽（m）：1.5；配套动力（kW）：48
857 | 收获机械 | 玉米收获机械 | 自走式玉米收获机（含穗茎兼收玉米收获机） | 3行摘穗剥皮型自走式玉米收获机 | 河南沃德机械制造有限公司 | 4YZB-3 | 自走式玉米收获机 | 果穗收获形式：摘穗剥皮型，作业行数（行）：3，作业幅宽（m）：1.8，配套动力（kW）：88
858 | 收获机械 | 玉米收获机械 | 自走式玉米收获机（含穗茎兼收玉米收获机） | 3行摘穗剥皮型自走式玉米收获机 | 河南沃德机械制造有限公司 | 4YZB-3A | 自走式玉米收获机 | 结构形式：自走式(摘穗剥皮型)；作业行数（行）：3；作业幅宽（m）：2.01；配套动力（kW）：101
859 | 收获机械 | 玉米收获机械 | 自走式玉米收获机（含穗茎兼收玉米收获机） | 3行摘穗剥皮型自走式玉米收获机 | 河南沃德机械制造有限公司 | 4YZB-3B | 自走式玉米收获机 | 结构形式：自走式(摘穗剥皮型)；作业行数（行）：3；作业幅宽（m）：1.85；配套动力（kW）：88
860 | 收获机械 | 玉米收获机械 | 自走式玉米收获机（含穗茎兼收玉米收获机） | 4行摘穗剥皮型自走式玉米收获机 | 河南沃德机械制造有限公司 | 4YZ-4B | 自走式玉米收获机 | 果穗收获形式：摘穗剥皮型，作业行数（行）：4，作业幅宽（m）：2.2，配套动力（kW）：103
861 | 种植施肥机械 | 栽植机械 | 水稻插秧机 | 2行手扶步进式水稻插秧机 | 江苏东禾机械有限公司 | 2ZS-2(PL200) | 手扶式水稻插秧机 | 插秧机的结构形式：手扶步进式，作业行数（行）：2
862 | 种植施肥机械 | 栽植机械 | 水稻插秧机 | 4行手扶步进式水稻插秧机 | 江苏东禾机械有限公司 | 2ZS-4(PL400) | 手扶式水稻插秧机 | 插秧机的结构形式：手扶步进式，作业行数（行）：4
863 | 种植施肥机械 | 栽植机械 | 水稻插秧机 | 4行手扶步进式水稻插秧机 | 江苏东禾机械有限公司 | 2ZS-4A(PL400A) | 手扶式水稻插秧机 | 插秧机的结构形式：手扶步进式；作业行数（行）：4
864 | 种植施肥机械 | 栽植机械 | 水稻插秧机 | 6行及以上手扶步进式水稻插秧机 | 江苏东禾机械有限公司 | 2ZS-6(PL600) | 手扶式水稻插秧机 | 插秧机的结构形式：手扶步进式；作业行数（行）：6
865 | 种植施肥机械 | 栽植机械 | 水稻插秧机 | 6—7行四轮乘坐式水稻插秧机 | 江苏东禾机械有限公司 | 2ZG-6(PH600) | 乘坐式高速水稻插秧机 | 插秧机的结构形式：四轮乘坐式，作业行数（行）：6
866 | 种植施肥机械 | 栽植机械 | 水稻插秧机 | 6—7行四轮乘坐式水稻插秧机 | 江苏东禾机械有限公司 | 2ZG-6D(PH600D) | 乘坐式高速水稻插秧机 | 插秧机的结构形式：四轮乘坐式；作业行数（行）：6
867 | 种植施肥机械 | 栽植机械 | 水稻插秧机 | 8行及以上四轮乘坐式水稻插秧机 | 江苏东禾机械有限公司 | 2ZG-8(PH800) | 乘坐式高速水稻插秧机 | 插秧机的结构形式：四轮乘坐式，作业行数（行）：8
868 | 收获机械 | 谷物收获机械 | 自走履带式谷物联合收割机（全喂入） | 1.5—2.1kg/s自走履带式谷物联合收割机（全喂入）；包含2.1—3kg/s自走履带式水稻联合收割机（全喂入） | 江苏东禾机械有限公司 | 4LZ-2.0Z | 自走履带式全喂入谷物联合收割机 | 检验报告试验条件（作物品种）：小麦、水稻，喂入量（kg/s）：2.0
869 | 收获机械 | 谷物收获机械 | 自走履带式谷物联合收割机（全喂入） | 2.1—3kg/s自走履带式谷物联合收割机（全喂入）；包含3—4kg/s自走履带式水稻联合收割机（全喂入） | 江苏东禾机械有限公司 | 4LZ-2.8Z | 自走履带式全喂入谷物联合收割机 | 检验报告试验条件（作物品种）：小麦、水稻，喂入量（kg/s）：2.8
870 | 收获机械 | 谷物收获机械 | 自走履带式谷物联合收割机（全喂入） | 2.1—3kg/s自走履带式谷物联合收割机（全喂入）；包含3—4kg/s自走履带式水稻联合收割机（全喂入） | 江苏东禾机械有限公司 | 4LZ-2.8ZA | 自走履带式全喂入谷物联合收割机 | 检验报告试验条件（作物品种）：小麦、水稻；喂入量（kg/s）：2.8
871 | 收获机械 | 谷物收获机械 | 半喂入联合收割机 | 4行及以上35马力及以上半喂入联合收割机 | 江苏东禾机械有限公司 | 4LBZ-150(C704GT/GCT) | 半喂入联合收割机 | 作业行数（行）：4，配套功率（kW）：51.5
872 | 收获机械 | 谷物收获机械 | 半喂入联合收割机 | 4行及以上35马力及以上半喂入联合收割机 | 江苏东禾机械有限公司 | 4LBZ-175(C805GT/GCT) | 半喂入联合收割机 | 作业行数（行）：5，配套功率（kW）：62.2
873 | 耕整地机械 | 耕地机械 | 联合整地机 | 1.5—2m深松联合整地机 | 甘肃武威兴旺农机制造有限公司 | 1SZL-160B型 | 深松整地联合作业机 | 外形尺寸：（长x宽x高）1650x1610x1200（mm），结构质量：490(kg),深松铲形式：铲式(cm),深松深度：25~38(cm),深松幅宽：160(cm）,深松铲间距23（cm）,深松铲数量：7个，旋耕刀数量36片，作业速度：>5km/h,生产率0.53~0.67h㎡/h，联接方式：三点悬挂
874 | 耕整地机械 | 耕地机械 | 联合整地机 | 2—2.5m深松联合整地机 | 甘肃武威兴旺农机制造有限公司 | 1SZL-230B型 | 深松整地联合作业机 | 外形尺寸：（长x宽x高）2040x2300x1320（mm），结构质量：950(kg),深松铲形式：铲式(cm),深松深度：30~40(cm),深松幅宽：230(cm）,深松铲间距25（cm）,深松铲数量：9个，旋耕刀数量60片，作业速度：>5km/h,生产率0.67~0.80h㎡/h，联接方式：三点悬挂
875 | 耕整地机械 | 整地机械 | 平地机（含激光平地机） | 幅宽3m及以上激光平地机 | 甘肃武威兴旺农机制造有限公司 | 1PJG-3.0型 | 激光平地机 | 幅宽3m
876 | 种植施肥机械 | 播种机械 | 穴播机 | 普通2—3行穴播机 | 甘肃武威兴旺农机制造有限公司 | 2BMY-2型 | 多功能地膜覆盖播种机 | 外形尺寸：（长x宽x高）1680x1070x920(mm)，结构质量：150(kg)，工作幅宽：60(mm)，地膜宽度：70(mm),工作行数：2行，穴播机形式：鸭嘴式，株距：20~28(cm)，行距：35~40，膜边覆土宽度：>35(mm),覆土厚度：>25（mm),穴播粒数：1~3（玉米）粒，播种深度：30~50(mm)，传动方式：链条，生产率：0.13~0.20(h㎡/h),挂接方式：三点悬挂
877 | 种植施肥机械 | 播种机械 | 穴播机 | 普通4—5行穴播机 | 甘肃武威兴旺农机制造有限公司 | 2BMK-4(5)E型 | 多功能地膜覆盖播种机 | 外形尺寸：（长x宽x高）1740x1810x960(mm)，结构质量：240(kg)，工作幅宽：950(mm)，地膜宽度：1400(mm),工作行数：4行，穴播机形式：鸭嘴式，穴播机数量：4个，排肥器形式：外槽轮，排肥器数量：6行，穴距：22(cm)，行距：25+57+25，膜边覆土宽度：72(mm),覆土厚度：33（mm),穴播粒数：1~3（玉米）粒，播种深度：30~50(mm)，施肥深度：60~100（mm),传动方式：链条，生产率：0.27~0.40(h㎡/h),挂接方式：三点悬挂
878 | 种植施肥机械 | 地膜机械 | 地膜覆盖机 | 不带旋耕作业的起垄地膜覆盖机 | 甘肃武威兴旺农机制造有限公司 | 1XQM-40/70型 | 旋耕起垄全铺膜联合作业机 | 机引式：悬挂式，作业幅宽：110cm，旋耕作业，单一作业，起垄高度：大垄10±3，小垄12±3
879 | 种植施肥机械 | 地膜机械 | 地膜覆盖机 | 不带旋耕作业的起垄地膜覆盖机 | 甘肃武威兴旺农机制造有限公司 | 1QSM-40/70型 | 起垄全铺膜联合作业机 | 机引式：悬挂式，作业幅宽：110cm，单一作业，起垄高度：大垄10±3，小垄12±3
880 | 收获后处理机械 | 脱粒机械 | 稻麦脱粒机 | 生产率300kg/h及以上稻麦脱粒机 | 甘肃武威兴旺农机制造有限公司 | 5TY-130型 | 脱扬机 | 生产率kg/h:3050
881 | 收获后处理机械 | 脱粒机械 | 稻麦脱粒机 | 生产率300kg/h及以上稻麦脱粒机 | 甘肃武威兴旺农机制造有限公司 | 5TZ-110型 | 脱粒机 | 生产率KG/H:1100~1300
882 | 收获后处理机械 | 脱粒机械 | 稻麦脱粒机 | 生产率300kg/h及以上稻麦脱粒机 | 甘肃武威兴旺农机制造有限公司 | 5TZ-125型 | 脱粒机 | 生产率KG/H:1200~1500
883 | 收获后处理机械 | 脱粒机械 | 稻麦脱粒机 | 生产率300kg/h及以上稻麦脱粒机 | 甘肃武威兴旺农机制造有限公司 | 5TZ-90型 | 脱粒机 | 生产率KG/H:1000~1200
884 | 设施农业设备 | 日光温室设施设备 | 卷帘机 | 卷帘机 | 甘肃武威兴旺农机制造有限公司 | XJL-120-2型 | 温室棉帘铺放机 | 卷帘机,外形尺寸（长x宽x高）520x360x320
885 | 收获机械 | 饲料作物收获机械 | 青饲料收获机 | 290cm及以上自走其他式青饲料收获机 | 石家庄美迪机械有限公司 | 9QZ-2900 | 自走式青饲料收获机 | 动力连接方式：自走式，切割器结构形式：其他形式，割幅（m）：2.91
886 | 收获机械 | 饲料作物收获机械 | 青饲料收获机 | 290cm及以上自走其他式青饲料收获机 | 石家庄美迪机械有限公司 | 9QZ-2900A | 自走式青饲料收获机 | 动力连接方式：自走式，切割器结构形式：其他形式，割幅（m）：2.93
887 | 耕整地机械 | 耕地机械 | 微耕机 | 功率4kW以下微耕机 | 浙江程阳机电有限公司 | 1WG1.6Q-25 | 微耕机 | 配套功率（kW）：1.65
888 | 耕整地机械 | 耕地机械 | 微耕机 | 功率4kW以下微耕机 | 浙江程阳机电有限公司 | 1WG-3.8 | 微耕机 | 配套功率（kW）：3.8
889 | 耕整地机械 | 耕地机械 | 微耕机 | 功率4kW及以上微耕机 | 浙江程阳机电有限公司 | 1WG4.0C | 微耕机 | 配套功率（kW）：4.0
890 | 耕整地机械 | 耕地机械 | 微耕机 | 功率4kW及以上微耕机 | 浙江程阳机电有限公司 | 1WG-4.2Q | 微耕机 | 配套功率（kW）：4.2
891 | 耕整地机械 | 耕地机械 | 微耕机 | 功率4kW及以上微耕机 | 浙江程阳机电有限公司 | 1WG6.3C | 微耕机 | 配套功率（kW）：6.3
892 | 耕整地机械 | 耕地机械 | 微耕机 | 功率4kW及以上微耕机 | 浙江程阳机电有限公司 | 1WG-4 | 微耕机 | 配套功率（kW）：4.05
893 | 耕整地机械 | 耕地机械 | 田园管理机 | 功率4kW及以上田园管理机 | 浙江程阳机电有限公司 | 3TG-4Q | 田园管理机 | 配套功率（kW）：4.2
894 | 田间管理机械 | 植保机械 | 机动喷雾喷粉机（含背负式机动喷雾喷粉机、背负式机动喷雾机、背负式机动喷粉机） | 2冲程背负式机动喷雾机 | 浙江程阳机电有限公司 | CY-769 | 背负式动力喷雾机 | 背负式机动喷雾机；发动机形式：二冲程风冷汽油机
895 | 田间管理机械 | 植保机械 | 机动喷雾喷粉机（含背负式机动喷雾喷粉机、背负式机动喷雾机、背负式机动喷粉机） | 4冲程背负式机动喷雾机 | 浙江程阳机电有限公司 | CY-800 | 背负式动力喷雾机 | 背负式机动喷雾机；发动机形式：四冲程风冷汽油机
896 | 田间管理机械 | 植保机械 | 动力喷雾机（含担架式、推车式机动喷雾机） | 动力喷雾机 | 浙江程阳机电有限公司 | CY-30D | 担架式机动喷雾机
897 | 田间管理机械 | 植保机械 | 动力喷雾机（含担架式、推车式机动喷雾机） | 动力喷雾机 | 浙江程阳机电有限公司 | CY-D | 担架式机动喷雾机
898 | 田间管理机械 | 植保机械 | 动力喷雾机（含担架式、推车式机动喷雾机） | 动力喷雾机 | 浙江程阳机电有限公司 | CY-500 | 手推式机动喷雾机
899 | 田间管理机械 | 植保机械 | 动力喷雾机（含担架式、推车式机动喷雾机） | 动力喷雾机 | 浙江程阳机电有限公司 | CY-55L | 手推式机动喷雾机
900 | 田间管理机械 | 修剪机械 | 茶树修剪机 | 单人手提式茶树修剪机 | 浙江程阳机电有限公司 | CY-750 | 修剪机 | 操作方式：单人，作业幅宽（m）：0.60
901 | 耕整地机械 | 耕地机械 | 翻转犁 | 单体幅宽35cm以下，1—2铧翻转犁 | 郑州市华丰农业机械有限公司 | 1LF-230 | 机械翻转犁 | 单侧铧体个数（个）：2；犁铧单体幅宽（cm）：30
902 | 耕整地机械 | 耕地机械 | 翻转犁 | 单体幅宽35cm以下，1—2铧翻转犁 | 郑州市华丰农业机械有限公司 | 1LYF-230 | 液压翻转犁 | 单侧铧体个数（个）：2；犁铧单体幅宽（cm）：30
903 | 耕整地机械 | 耕地机械 | 翻转犁 | 单体幅宽35cm以下，3—4铧翻转犁 | 郑州市华丰农业机械有限公司 | 1LYF-328 | 液压翻转犁 | 单侧铧体个数（个）：3，犁体单体幅宽（cm）：28
904 | 耕整地机械 | 耕地机械 | 翻转犁 | 单体幅宽35cm以下，3—4铧翻转犁 | 郑州市华丰农业机械有限公司 | 1LYF-430 | 液压翻转犁 | 单侧铧体个数（个）：4，犁体单体幅宽（cm）：30
905 | 耕整地机械 | 耕地机械 | 翻转犁 | 单体幅宽35cm以下，5铧及以上翻转犁 | 郑州市华丰农业机械有限公司 | 1LYF-530 | 液压翻转犁 | 单侧铧体个数（个）：5，犁体单体幅宽（cm）：30
906 | 耕整地机械 | 耕地机械 | 翻转犁 | 单体幅宽35cm及以上，1—2铧翻转犁 | 郑州市华丰农业机械有限公司 | 1LF-235 | 机械翻转犁 | 单侧铧体个数（个）：2；犁铧单体幅宽（cm）：35
907 | 耕整地机械 | 耕地机械 | 翻转犁 | 单体幅宽35cm及以上，1—2铧翻转犁 | 郑州市华丰农业机械有限公司 | 1LF-245 | 机械翻转犁 | 单侧铧体个数（个）：2；犁铧单体幅宽（cm）：45
908 | 耕整地机械 | 耕地机械 | 翻转犁 | 单体幅宽35cm及以上，1—2铧翻转犁 | 郑州市华丰农业机械有限公司 | 1LYF-235 | 液压翻转犁 | 单侧铧体个数（个）：2；犁铧单体幅宽（cm）：35
909 | 耕整地机械 | 耕地机械 | 翻转犁 | 单体幅宽35cm及以上，3—4铧翻转犁 | 郑州市华丰农业机械有限公司 | 1LYF-345 | 液压翻转犁 | 单侧铧体个数（个）：3，犁体单体幅宽（cm）：45
910 | 耕整地机械 | 耕地机械 | 翻转犁 | 单体幅宽35cm及以上，3—4铧翻转犁 | 郑州市华丰农业机械有限公司 | 1LYF-435 | 液压翻转犁 | 单侧铧体个数（个）：4，犁体单体幅宽（cm）：35
911 | 耕整地机械 | 耕地机械 | 翻转犁 | 单体幅宽35cm及以上，3—4铧翻转犁 | 郑州市华丰农业机械有限公司 | 1LYF-445 | 液压翻转犁 | 单侧铧体个数（个）：4，犁体单体幅宽（cm）：45
912 | 耕整地机械 | 耕地机械 | 翻转犁 | 单体幅宽35—45cm，5—6铧翻转犁 | 郑州市华丰农业机械有限公司 | 1LYF-535 | 液压翻转犁 | 单侧铧体个数（个）：5，犁体单体幅宽（cm）：35
913 | 耕整地机械 | 耕地机械 | 微耕机 | 功率4kW及以上微耕机 | 宁津县中发机械有限公司 | 1WG-4Q | 微耕机 | 配套功率（kW）：4.1
914 | 耕整地机械 | 耕地机械 | 田园管理机 | 功率4kW及以上田园管理机 | 宁津县中发机械有限公司 | 3TG-4DQ | 田园管理机 | 配套功率（kW）：4.1
915 | 耕整地机械 | 耕地机械 | 田园管理机 | 功率4kW及以上田园管理机 | 宁津县中发机械有限公司 | 3TG-4LQ | 田园管理机 | 配套功率（kW）：4.1
916 | 动力机械 | 拖拉机 | 轮式拖拉机（不含皮带传动轮式拖拉机） | 30—35马力两轮驱动拖拉机 | 济宁市兖州区华鑫机械有限公司（原：兖州市华鑫机械有限公司） | 金星泰山300 | 轮式拖拉机 | 驱动轮数：两轮驱动；发动机标定功率（kW）：22
917 | 动力机械 | 拖拉机 | 轮式拖拉机（不含皮带传动轮式拖拉机） | 35—40马力两轮驱动拖拉机 | 济宁市兖州区华鑫机械有限公司（原：兖州市华鑫机械有限公司） | 金星泰山350 | 轮式拖拉机 | 驱动轮数：两轮驱动；发动机标定功率（kW）：25.7
918 | 动力机械 | 拖拉机 | 轮式拖拉机（不含皮带传动轮式拖拉机） | 40—45马力两轮驱动拖拉机 | 济宁市兖州区华鑫机械有限公司（原：兖州市华鑫机械有限公司） | 金星泰山400 | 轮式拖拉机 | 驱动轮数：两轮驱动；发动机标定功率（kW）：29.4
919 | 动力机械 | 拖拉机 | 轮式拖拉机（不含皮带传动轮式拖拉机） | 40—45马力四轮驱动拖拉机 | 济宁市兖州区华鑫机械有限公司（原：兖州市华鑫机械有限公司） | 金星泰山404 | 轮式拖拉机 | 驱动轮数：四轮驱动；发动机标定功率（kW）：29.4
920 | 耕整地机械 | 耕地机械 | 翻转犁 | 单体幅宽35cm以下，3—4铧翻转犁 | 保定双鹰农机有限责任公司 | 1LFZ-430 | 悬挂液压翻转四铧犁 | 单侧铧体个数（个）：4；犁铧单体幅宽（cm）：30
921 | 耕整地机械 | 耕地机械 | 翻转犁 | 单体幅宽35cm以下，3—4铧翻转犁 | 保定双鹰农机有限责任公司 | 1LFA-430 | 悬挂液压翻转四铧犁 | 单侧铧体个数（个）：4；犁铧单体幅宽（cm）：30
922 | 耕整地机械 | 耕地机械 | 翻转犁 | 单体幅宽35cm以下，5铧及以上翻转犁 | 保定双鹰农机有限责任公司 | 1LF-530 | 悬挂液压翻转五铧犁 | 单侧铧体个数（个）：5；犁铧单体幅宽（cm）：30
923 | 耕整地机械 | 耕地机械 | 翻转犁 | 单体幅宽35cm及以上，3—4铧翻转犁 | 保定双鹰农机有限责任公司 | 1LF-335 | 悬挂翻转三铧犁 | 单侧铧体个数（个）：3；犁铧单体幅宽（cm）：35
924 | 耕整地机械 | 耕地机械 | 翻转犁 | 单体幅宽35cm及以上，3—4铧翻转犁 | 保定双鹰农机有限责任公司 | 1LF-435 | 悬挂翻转四铧犁 | 单侧铧体个数（个）：4；犁铧单体幅宽（cm）：35
925 | 耕整地机械 | 耕地机械 | 翻转犁 | 单体幅宽35—45cm，5—6铧翻转犁 | 保定双鹰农机有限责任公司 | 1LF-535 | 悬挂翻转五铧犁 | 单侧铧体个数（个）：5；犁铧单体幅宽（cm）：35
926 | 收获机械 | 饲料作物收获机械 | 青饲料收获机 | 220cm及以上悬挂双圆盘式青饲料收获机 | 石家庄万通机械制造有限公司 | 9QX-2400 | 青饲料收获机 | 动力连接方式：悬挂式，切割器结构形式：双圆盘式，割幅（m）：2.4
927 | 收获机械 | 饲料作物收获机械 | 青饲料收获机 | 200—260cm自走圆盘式青饲料收获机 | 石家庄万通机械制造有限公司 | 9QZ-2400 | 青饲料收获机 | 动力连接方式：自走式，切割器结构形式：双圆盘式，割幅（m）：2.4
928 | 收获机械 | 饲料作物收获机械 | 青饲料收获机 | 260cm及以上自走圆盘式青饲料收获机 | 石家庄万通机械制造有限公司 | 9QZ-2650 | 青饲料收获机 | 动力连接方式：自走式，切割器结构形式：双圆盘式，割幅（m）：2.65
929 | 收获机械 | 饲料作物收获机械 | 青饲料收获机 | 260cm及以上自走圆盘式青饲料收获机 | 石家庄万通机械制造有限公司 | 9QZ-3000 | 青饲料收获机 | 动力连接方式：自走式，切割器结构形式：双圆盘式，割幅（m）：3
930 | 畜牧水产养殖机械 | 饲料（草）加工机械设备 | 铡草机 | 1—3t/h铡草机 | 石家庄万通机械制造有限公司 | 93ZP-4.0 | 铡草机 | 生产率（t/h）：1.94
931 | 畜牧水产养殖机械 | 饲料（草）加工机械设备 | 铡草机 | 3—6t/h铡草机 | 石家庄万通机械制造有限公司 | 93ZP-600A | 铡草机 | 生产率（t/h）：5-6
932 | 畜牧水产养殖机械 | 饲料（草）加工机械设备 | 饲料搅拌机 | 4—9m3饲料全混合日粮制备机 | 石家庄万通机械制造有限公司 | 9TMRQ-5 | 全日粮饲料制备机 | 搅拌室容积（m3）：5
933 | 畜牧水产养殖机械 | 饲料（草）加工机械设备 | 饲料搅拌机 | 9—12m3饲料全混合日粮制备机 | 石家庄万通机械制造有限公司 | 9TMRQ-10 | 全日粮饲料制备机 | 搅拌室容积（m3）：10
934 | 畜牧水产养殖机械 | 饲料（草）加工机械设备 | 饲料搅拌机 | 9—12m3饲料全混合日粮制备机 | 石家庄万通机械制造有限公司 | TMRJBG9 | 全混合日粮搅拌机 | 搅拌室容积（m3）：9
935 | 畜牧水产养殖机械 | 饲料（草）加工机械设备 | 饲料搅拌机 | 12m3及以上饲料全混合日粮制备机 | 石家庄万通机械制造有限公司 | 9TMRQ-16 | 全日粮饲料制备机 | 搅拌室容积（m3）：16
936 | 畜牧水产养殖机械 | 饲料（草）加工机械设备 | 饲料搅拌机 | 12m3及以上饲料全混合日粮制备机 | 石家庄万通机械制造有限公司 | 9TMRQ-21 | 全日粮饲料制备机 | 搅拌室容积（m3）：21
937 | 畜牧水产养殖机械 | 饲料（草）加工机械设备 | 饲料搅拌机 | 12m3及以上饲料全混合日粮制备机 | 石家庄万通机械制造有限公司 | 9TMRQ-24 | 全日粮饲料制备机 | 搅拌室容积（m3）：24
938 | 畜牧水产养殖机械 | 饲料（草）加工机械设备 | 饲料搅拌机 | 12m3及以上饲料全混合日粮制备机 | 石家庄万通机械制造有限公司 | TMRJBG14 | 全混合日粮搅拌机 | 搅拌室容积（m3）：14
939 | 收获机械 | 谷物收获机械 | 自走履带式谷物联合收割机（全喂入） | 1—1.5kg/s自走履带式谷物联合收割机（全喂入）；包含1.5—2.1kg/s自走履带式水稻联合收割机（全喂入） | 德阳市金兴农机制造有限责任公司 | 4LZ-1.2 | 全喂入联合收割机 | 检验报告试验条件（作物品种）：小麦、水稻，喂入量（kg/s）：1.2
940 | 收获机械 | 谷物收获机械 | 自走履带式谷物联合收割机（全喂入） | 1.5—2.1kg/s自走履带式谷物联合收割机（全喂入）；包含2.1—3kg/s自走履带式水稻联合收割机（全喂入） | 德阳市金兴农机制造有限责任公司 | 4LYZ-2.0 | 全喂入联合收割机 | 检验报告试验条件（作物品种）：小麦、水稻，喂入量（kg/s）：2.0
941 | 收获机械 | 谷物收获机械 | 自走履带式谷物联合收割机（全喂入） | 3—4kg/s自走履带式谷物联合收割机（全喂入）；包含4kg/s及以上自走履带式水稻联合收割机（全喂入） | 德阳市金兴农机制造有限责任公司 | 4LZ-3.0 | 谷物联合收割机 | 检验报告试验条件（作物品种）：小麦、水稻，喂入量（kg/s）：3.0
942 | 收获机械 | 谷物收获机械 | 自走履带式谷物联合收割机（全喂入） | 3—4kg/s自走履带式谷物联合收割机（全喂入）；包含4kg/s及以上自走履带式水稻联合收割机（全喂入） | 德阳市金兴农机制造有限责任公司 | 4LZ-3.5Z | 谷物联合收割机 | 检验报告试验条件（作物品种）：小麦、水稻，喂入量（kg/s）：3.5
943 | 收获机械 | 谷物收获机械 | 自走履带式谷物联合收割机（全喂入） | 3—4kg/s自走履带式谷物联合收割机（全喂入）；包含4kg/s及以上自走履带式水稻联合收割机（全喂入） | 德阳市金兴农机制造有限责任公司 | 4LZ-3.0A | 全喂入联合收割机 | 检验报告试验条件（作物品种）：小麦、水稻；喂入量（kg/s）：3.0
944 | 收获机械 | 谷物收获机械 | 自走履带式谷物联合收割机（全喂入） | 4kg/s及以上自走履带式谷物联合收割机（全喂入） | 德阳市金兴农机制造有限责任公司 | 4LZ-4.0Z | 谷物联合收割机 | 检验报告试验条件（作物品种）：小麦、水稻，喂入量（kg/s）：4.0
945 | 收获机械 | 籽粒作物收获机械 | 油菜籽收获机 | 1—1.5kg/s自走履带式油菜籽收获机 | 德阳市金兴农机制造有限责任公司 | 4LZY-1.3 | 全喂入油菜联合收割机 | 结构形式：自走履带式，喂入量（kg/s）：1.3
946 | 收获机械 | 籽粒作物收获机械 | 油菜籽收获机 | 1—1.5kg/s自走履带式油菜籽收获机 | 德阳市金兴农机制造有限责任公司 | 4LZY-1.4 | 全喂入油菜联合收割机 | 结构形式：自走履带式，喂入量（kg/s）：1.4
947 | 收获机械 | 籽粒作物收获机械 | 油菜籽收获机 | 1.5—2.1kg/s自走履带式油菜籽收获机 | 德阳市金兴农机制造有限责任公司 | 4LZY-1.6 | 全喂入油菜联合收割机 | 结构形式：自走履带式，喂入量（kg/s）：1.6
948 | 收获机械 | 籽粒作物收获机械 | 油菜籽收获机 | 1.5—2.1kg/s自走履带式油菜籽收获机 | 德阳市金兴农机制造有限责任公司 | 4LZY-2.0 | 油菜联合收割机 | 结构形式：自走履带式，喂入量（kg/s）：2.0
949 | 收获机械 | 籽粒作物收获机械 | 油菜籽收获机 | 2.1—3kg/s自走履带式油菜籽收获机 | 德阳市金兴农机制造有限责任公司 | 4LZY-2.5Z | 全喂入油菜联合收割机 | 结构形式：自走履带式，喂入量（kg/s）：2.5
950 | 收获机械 | 籽粒作物收获机械 | 油菜籽收获机 | 2.1—3kg/s自走履带式油菜籽收获机 | 德阳市金兴农机制造有限责任公司 | 4LZY-2.2 | 全喂入油菜联合收割机 | 结构形式：自走履带式，喂入量（kg/s）：2.2
951 | 收获机械 | 籽粒作物收获机械 | 油菜籽收获机 | 3—4kg/s自走履带式油菜籽收获机 | 德阳市金兴农机制造有限责任公司 | 4LZY-3.0A | 全喂入油菜联合收割机 | 结构形式：自走履带式，喂入量（kg/s）：3.0
952 | 收获机械 | 饲料作物收获机械 | 压捆机 | 4kW及以上圆捆压捆机 | 乐陵市天力工程机械有限公司 | YK5252A | 青贮圆捆机 | 作业方式：固定式，草捆形状：圆捆，配套功率（kW）：5.5
953 | 耕整地机械 | 耕地机械 | 旋耕机 | 单轴1000—1200mm旋耕机 | 四川川龙拖拉机制造有限公司 | 1GL110 | 旋耕机 | 结构形式：非自走式；机具结构类型：单轴；耕幅（m）：1.1
954 | 耕整地机械 | 耕地机械 | 旋耕机 | 单轴1200—1500mm旋耕机 | 四川川龙拖拉机制造有限公司 | 1GKN-125 | 旋耕机 | 动力连接方式：牵引式，机具结构类型：单轴，耕幅（m）：1.25
955 | 耕整地机械 | 耕地机械 | 旋耕机 | 单轴1500—2000mm旋耕机 | 四川川龙拖拉机制造有限公司 | 1GN150 | 旋耕机 | 动力连接方式：牵引式，机具结构类型：单轴，耕幅（m）：1.5
956 | 耕整地机械 | 耕地机械 | 旋耕机 | 单轴1500—2000mm旋耕机 | 四川川龙拖拉机制造有限公司 | 1GM165 | 旋耕机 | 结构形式：非自走式；机具结构类型：单轴；耕幅（m）：1.65
957 | 耕整地机械 | 耕地机械 | 旋耕机 | 单轴1500—2000mm旋耕机 | 四川川龙拖拉机制造有限公司 | 1GKN-180 | 旋耕机 | 动力连接方式：牵引式，机具结构类型：单轴，耕幅（m）：1.8
958 | 耕整地机械 | 耕地机械 | 旋耕机 | 单轴2000—2500mm旋耕机 | 四川川龙拖拉机制造有限公司 | 1GKN-230 | 旋耕机 | 结构形式：非自走式；机具结构类型：单轴；耕幅（m）：2.3
959 | 耕整地机械 | 耕地机械 | 旋耕机 | 单轴2000—2500mm旋耕机 | 四川川龙拖拉机制造有限公司 | 1GKN-200 | 旋耕机 | 动力连接方式：牵引式，机具结构类型：单轴，耕幅（m）：2.0
960 | 耕整地机械 | 耕地机械 | 微耕机 | 功率4kW以下微耕机 | 四川川龙拖拉机制造有限公司 | 1WG3.5-Z | 微耕机 | 配套功率（kW）：3.5
961 | 耕整地机械 | 耕地机械 | 微耕机 | 功率4kW及以上微耕机 | 四川川龙拖拉机制造有限公司 | 1WG4-F | 微耕机 | 配套功率（kW）：4.0
962 | 耕整地机械 | 耕地机械 | 微耕机 | 功率4kW及以上微耕机 | 四川川龙拖拉机制造有限公司 | 1WG4.0-Z | 微耕机 | 配套功率（kW）：4.0
963 | 耕整地机械 | 耕地机械 | 微耕机 | 功率4kW及以上微耕机 | 四川川龙拖拉机制造有限公司 | 1WG4.05-Z | 微耕机 | 配套发动机额定功率（kW）：4.05
964 | 耕整地机械 | 耕地机械 | 微耕机 | 功率4kW及以上微耕机 | 四川川龙拖拉机制造有限公司 | 1WG6.3 | 微耕机 | 配套功率（kW）：6.3
965 | 耕整地机械 | 耕地机械 | 微耕机 | 功率4kW及以上微耕机 | 四川川龙拖拉机制造有限公司 | 1WG6.3-Z | 微耕机 | 配套功率（kW）：6.3
966 | 种植施肥机械 | 播种机械 | 小粒种子播种机 | 普通小粒种子播种机 | 四川川龙拖拉机制造有限公司 | 2BYJ-4 | 油菜浅耕精播施肥联合播种机 | 配套动力形式：拖拉机配套，排种器形式：普通排种器，作业功能：复式作业（含施肥、播种等作业功能），播种行数（行）：4
967 | 种植施肥机械 | 播种机械 | 小粒种子播种机 | 普通小粒种子播种机 | 四川川龙拖拉机制造有限公司 | 2BYJ-6 | 油菜浅耕精播施肥联合播种机 | 配套动力形式：拖拉机配套，排种器形式：普通排种器，作业功能：复式作业（含施肥、播种等作业功能），播种行数（行）：6
968 | 收获机械 | 谷物收获机械 | 自走履带式谷物联合收割机（全喂入） | 0.6—1kg/s自走履带式谷物联合收割机（全喂入）；包含1—1.5kg/s自走履带式水稻联合收割机（全喂入） | 四川川龙拖拉机制造有限公司 | 4LZ-1.0 | 水稻收割机 | 检验报告试验条件（作物品种）：水稻；喂入量（kg/s）：1.0
969 | 收获机械 | 茎秆收集处理机械 | 秸秆粉碎还田机 | 1.5—2m秸秆粉碎还田机 | 四川川龙拖拉机制造有限公司 | CL1JH-180 | 秸秆粉碎还田机 | 作业幅宽（m）：1.8
970 | 收获后处理机械 | 干燥机械 | 粮食烘干机 | 批处理量10—20t循环式粮食烘干机 | 四川川龙拖拉机制造有限公司 | 5H-10 | 循环式谷物干燥机 | 处理方式：循环式；循环式批处理量(t)：10（水稻）
971 | 收获后处理机械 | 干燥机械 | 粮食烘干机 | 批处理量10—20t循环式粮食烘干机 | 四川川龙拖拉机制造有限公司 | 5H-12.5 | 循环式谷物干燥机 | 处理方式：循环式；循环式批处理量(t)：12.5(水稻）
972 | 收获后处理机械 | 干燥机械 | 粮食烘干机 | 3—5t平床式粮食烘干机 | 四川川龙拖拉机制造有限公司 | 5H-7.5 | 多燃料烘干机 | 结构形式：平床式；装载量(t)：4.2（水稻）
973 | 动力机械 | 拖拉机 | 轮式拖拉机（不含皮带传动轮式拖拉机） | 25—30马力两轮驱动拖拉机 | 四川川龙拖拉机制造有限公司 | CL280 | 轮式拖拉机 | 驱动轮数：两轮驱动，发动机标定功率（kW）：20.58
974 | 动力机械 | 拖拉机 | 轮式拖拉机（不含皮带传动轮式拖拉机） | 30—35马力两轮驱动拖拉机 | 四川川龙拖拉机制造有限公司 | CL300 | 轮式拖拉机 | 驱动轮数：两轮驱动，发动机标定功率（kW）：22.05
975 | 动力机械 | 拖拉机 | 轮式拖拉机（不含皮带传动轮式拖拉机） | 35—40马力两轮驱动拖拉机 | 四川川龙拖拉机制造有限公司 | CL350 | 轮式拖拉机 | 驱动轮数：两轮驱动，发动机标定功率（kW）：25.7
976 | 动力机械 | 拖拉机 | 轮式拖拉机（不含皮带传动轮式拖拉机） | 25—30马力四轮驱动拖拉机 | 四川川龙拖拉机制造有限公司 | CL284 | 轮式拖拉机 | 驱动轮数：四轮驱动，发动机标定功率（kW）：20.58
977 | 动力机械 | 拖拉机 | 轮式拖拉机（不含皮带传动轮式拖拉机） | 30—35马力四轮驱动拖拉机 | 四川川龙拖拉机制造有限公司 | CL304 | 轮式拖拉机 | 驱动轮数：四轮驱动，发动机标定功率（kW）：22.05
978 | 动力机械 | 拖拉机 | 轮式拖拉机（不含皮带传动轮式拖拉机） | 35—40马力四轮驱动拖拉机 | 四川川龙拖拉机制造有限公司 | CL354 | 轮式拖拉机 | 驱动轮数：四轮驱动，发动机标定功率（kW）：25.7
979 | 动力机械 | 拖拉机 | 手扶拖拉机 | 8马力及以上皮带传动手扶拖拉机 | 四川川龙拖拉机制造有限公司 | CL101 | 手扶拖拉机 | 传动方式：皮带传动，发动机标定功率（kW）：7.0
980 | 动力机械 | 拖拉机 | 手扶拖拉机 | 8马力及以上皮带传动手扶拖拉机 | 四川川龙拖拉机制造有限公司 | CL121 | 手扶拖拉机 | 传动方式：皮带传动，发动机标定功率（kW）：8.8
981 | 收获后处理机械 | 清选机械 | 粮食清选机 | 生产率15—25t/h粮食清选机 | 内蒙古蒙龙机械制造有限责任公司 | 5XFZ-80 | 比重复式筛选机 | 清选方式：其他方式，生产效率（t/h）：23.25，CCD执行单元数（个）：/
982 | 畜牧水产养殖机械 | 饲料（草）加工机械设备 | 铡草机 | 3—6t/h铡草机 | 淄博怀卡托商贸有限公司 | 93ZP-10000 | 铡草机 | 生产率（t/h）：5
983 | 畜牧水产养殖机械 | 畜产品采集加工机械设备 | 挤奶机 | 1杯组手动移动式挤奶机 | 淄博怀卡托商贸有限公司 | 9JYZ-1 | 移动式挤奶机 | 结构形式：管路封闭式，牛位分布形式：平面式，脱杯方式：手动，奶杯组数量（杯组）：1
984 | 畜牧水产养殖机械 | 畜产品采集加工机械设备 | 挤奶机 | 2杯组手动移动式挤奶机 | 淄博怀卡托商贸有限公司 | 9JYZ-2 | 移动式挤奶机 | 结构形式：管路封闭式，牛位分布形式：平面式，脱杯方式：手动，奶杯组数量（杯组）：2
985 | 畜牧水产养殖机械 | 畜产品采集加工机械设备 | 挤奶机 | 6—8杯组平面式挤奶机 | 淄博怀卡托商贸有限公司 | 9JM-6 | 平面式挤奶机 | 结构形式：管路封闭式，牛位分布形式：平面式，脱杯方式：手动，奶杯组数量（杯组）：6
986 | 畜牧水产养殖机械 | 畜产品采集加工机械设备 | 挤奶机 | 10—12杯组平面式挤奶机 | 淄博怀卡托商贸有限公司 | 9JM-10 | 平面式挤奶机 | 结构形式：管路封闭式，牛位分布形式：平面式，脱杯方式：手动，奶杯组数量（杯组）：10
987 | 畜牧水产养殖机械 | 畜产品采集加工机械设备 | 挤奶机 | 14杯组平面式挤奶机 | 淄博怀卡托商贸有限公司 | 9JM-14 | 平面式挤奶机 | 结构形式：管路封闭式，牛位分布形式：平面式，脱杯方式：手动，奶杯组数量（杯组）：14
988 | 畜牧水产养殖机械 | 畜产品采集加工机械设备 | 挤奶机 | 10杯组手动脱杯中置（鱼骨）式挤奶机 | 淄博怀卡托商贸有限公司 | 9JYP-YG-10 | 鱼骨式挤奶机 | 结构形式：管路封闭式，牛位分布形式：中置式，脱杯方式：手动，奶杯组数量（杯组）：10
989 | 畜牧水产养殖机械 | 畜产品采集加工机械设备 | 挤奶机 | 12杯组手动脱杯中置（鱼骨）式挤奶机 | 淄博怀卡托商贸有限公司 | 9JYP-YG-12 | 鱼骨式挤奶机 | 结构形式：管路封闭式，牛位分布形式：鱼骨式，脱杯方式：手动，奶杯组数量（杯组）：12
990 | 畜牧水产养殖机械 | 畜产品采集加工机械设备 | 挤奶机 | 14—15杯组手动脱杯中置（鱼骨）式挤奶机 | 淄博怀卡托商贸有限公司 | 9JYP-YG-14 | 中置式挤奶机 | 结构形式：管路封闭式，牛位分布形式：中置式，脱杯方式：手动，奶杯组数量（杯组）：14
991 | 畜牧水产养殖机械 | 畜产品采集加工机械设备 | 挤奶机 | 16杯组手动脱杯中置（鱼骨）式挤奶机 | 淄博怀卡托商贸有限公司 | 9JYP-YG-16 | 鱼骨式挤奶机 | 结构形式：管路封闭式，牛位分布形式：鱼骨式，脱杯方式：手动，奶杯组数量（杯组）：16
992 | 畜牧水产养殖机械 | 畜产品采集加工机械设备 | 挤奶机 | 18—20杯组手动脱杯中置（鱼骨）式挤奶机 | 淄博怀卡托商贸有限公司 | 9JYP-YG-20 | 鱼骨式挤奶机 | 结构形式：管路封闭式，牛位分布形式：鱼骨式，脱杯方式：手动，奶杯组数量（杯组）：20
993 | 畜牧水产养殖机械 | 畜产品采集加工机械设备 | 挤奶机 | 18—20杯组手动脱杯中置（鱼骨）式挤奶机 | 淄博怀卡托商贸有限公司 | 9JYP-YG-18 | 鱼骨式挤奶机 | 结构形式：管路封闭式，牛位分布形式：中置式，脱杯方式：手动，奶杯组数量（杯组）：18
994 | 畜牧水产养殖机械 | 畜产品采集加工机械设备 | 挤奶机 | 24杯组手动脱杯中置（鱼骨）式挤奶机 | 淄博怀卡托商贸有限公司 | 9JYP-YG-24 | 鱼骨式挤奶机 | 结构形式：管路封闭式，牛位分布形式：鱼骨式，脱杯方式：手动，奶杯组数量（杯组）：24
995 | 畜牧水产养殖机械 | 畜产品采集加工机械设备 | 挤奶机 | 28—30杯组手动脱杯中置（鱼骨）式挤奶机 | 淄博怀卡托商贸有限公司 | 9JYP-YG-28 | 鱼骨式挤奶机 | 结构形式：管路封闭式，牛位分布形式：鱼骨式，脱杯方式：手动，奶杯组数量（杯组）：28
996 | 畜牧水产养殖机械 | 畜产品采集加工机械设备 | 挤奶机 | 32杯组手动脱杯中置（鱼骨）式挤奶机 | 淄博怀卡托商贸有限公司 | 9JYP-YG-32 | 鱼骨式挤奶机 | 结构形式：管路封闭式，牛位分布形式：鱼骨式，脱杯方式：手动，奶杯组数量（杯组）：32
997 | 畜牧水产养殖机械 | 畜产品采集加工机械设备 | 挤奶机 | 36杯组及以上手动脱杯中置（鱼骨）式挤奶机 | 淄博怀卡托商贸有限公司 | 9JYP-YG-44 | 鱼骨式挤奶机 | 结构形式：管路封闭式，牛位分布形式：鱼骨式，脱杯方式：手动，奶杯组数量（杯组）：44
998 | 畜牧水产养殖机械 | 畜产品采集加工机械设备 | 挤奶机 | 36杯组及以上手动脱杯中置（鱼骨）式挤奶机 | 淄博怀卡托商贸有限公司 | 9JYP-YG-48 | 鱼骨式挤奶机 | 结构形式：管路封闭式，牛位分布形式：鱼骨式，脱杯方式：手动，奶杯组数量（杯组）：48
999 | 畜牧水产养殖机械 | 畜产品采集加工机械设备 | 挤奶机 | 36杯组及以上手动脱杯中置（鱼骨）式挤奶机 | 淄博怀卡托商贸有限公司 | 9JYP-YG-36 | 鱼骨式挤奶机 | 结构形式：管路封闭式，牛位分布形式：鱼骨式，脱杯方式：手动，奶杯组数量（杯组）：36
1000 | 畜牧水产养殖机械 | 畜产品采集加工机械设备 | 挤奶机 | 36杯组及以上手动脱杯中置（鱼骨）式挤奶机 | 淄博怀卡托商贸有限公司 | 9JYP-YG-60 | 鱼骨式挤奶机 | 结构形式：管路封闭式，牛位分布形式：鱼骨式，脱杯方式：手动，奶杯组数量（杯组）：60
1001 | 畜牧水产养殖机械 | 畜产品采集加工机械设备 | 挤奶机 | 36杯组及以上手动脱杯中置（鱼骨）式挤奶机 | 淄博怀卡托商贸有限公司 | 9JYP-YG-64 | 鱼骨式挤奶机 | 结构形式：管路封闭式，牛位分布形式：鱼骨式，脱杯方式：手动，奶杯组数量（杯组）：64
1002 | 畜牧水产养殖机械 | 畜产品采集加工机械设备 | 挤奶机 | 8杯组自动脱杯中置（鱼骨）式挤奶机 | 淄博怀卡托商贸有限公司 | 9JYP-YGZ-8 | 中置式挤奶机 | 结构形式：管路封闭式，牛位分布形式：中置式，脱杯方式：自动，奶杯组数量（杯组）：8
1003 | 畜牧水产养殖机械 | 畜产品采集加工机械设备 | 挤奶机 | 12杯组自动脱杯中置（鱼骨）式挤奶机 | 淄博怀卡托商贸有限公司 | 9JYP-YGZ-12 | 鱼骨式挤奶机 | 结构形式：管路封闭式，牛位分布形式：鱼骨式，脱杯方式：自动，奶杯组数量（杯组）：12
1004 | 畜牧水产养殖机械 | 畜产品采集加工机械设备 | 挤奶机 | 12杯组自动脱杯中置（鱼骨）式挤奶机 | 淄博怀卡托商贸有限公司 | 9JYP-YGDT-12 | 鱼骨式挤奶机 | 结构形式：管路封闭式，牛位分布形式：鱼骨式，脱杯方式：自动，奶杯组数量（杯组）：12
1005 | 畜牧水产养殖机械 | 畜产品采集加工机械设备 | 挤奶机 | 14杯组及以上自动脱杯中置（鱼骨）式挤奶机 | 淄博怀卡托商贸有限公司 | 9JYP-YGZ-16 | 鱼骨式挤奶机 | 结构形式：管路封闭式，牛位分布形式：鱼骨式，脱杯方式：自动，奶杯组数量（杯组）：16
1006 | 畜牧水产养殖机械 | 畜产品采集加工机械设备 | 挤奶机 | 14杯组及以上自动脱杯中置（鱼骨）式挤奶机 | 淄博怀卡托商贸有限公司 | 9JYP-YGDT-20 | 鱼骨式挤奶机 | 结构形式：管路封闭式，牛位分布形式：鱼骨式，脱杯方式：自动，奶杯组数量（杯组）：20
1007 | 畜牧水产养殖机械 | 畜产品采集加工机械设备 | 挤奶机 | 14杯组及以上自动脱杯中置（鱼骨）式挤奶机 | 淄博怀卡托商贸有限公司 | 9JYP-YGZ-20 | 鱼骨式挤奶机 | 结构形式：管路封闭式，牛位分布形式：鱼骨式，脱杯方式：自动，奶杯组数量（杯组）：20
1008 | 畜牧水产养殖机械 | 畜产品采集加工机械设备 | 挤奶机 | 14杯组及以上自动脱杯中置（鱼骨）式挤奶机 | 淄博怀卡托商贸有限公司 | 9JYP-YGDT-24 | 鱼骨式挤奶机 | 结构形式：管路封闭式，牛位分布形式：鱼骨式，脱杯方式：自动，奶杯组数量（杯组）：24
1009 | 畜牧水产养殖机械 | 畜产品采集加工机械设备 | 挤奶机 | 14杯组及以上自动脱杯中置（鱼骨）式挤奶机 | 淄博怀卡托商贸有限公司 | 9JYP-YGZ-28 | 鱼骨式挤奶机 | 结构形式：管路封闭式，牛位分布形式：鱼骨式，脱杯方式：自动，奶杯组数量（杯组）：28
1010 | 畜牧水产养殖机械 | 畜产品采集加工机械设备 | 挤奶机 | 14杯组及以上自动脱杯中置（鱼骨）式挤奶机 | 淄博怀卡托商贸有限公司 | 9JYP-YGDT-32 | 鱼骨式挤奶机 | 结构形式：管路封闭式，牛位分布形式：鱼骨式，脱杯方式：自动，奶杯组数量（杯组）：32
1011 | 畜牧水产养殖机械 | 畜产品采集加工机械设备 | 挤奶机 | 14杯组及以上自动脱杯中置（鱼骨）式挤奶机 | 淄博怀卡托商贸有限公司 | 9JYP-YGZ-32 | 鱼骨式挤奶机 | 结构形式：管路封闭式，牛位分布形式：鱼骨式，脱杯方式：自动，奶杯组数量（杯组）：32
1012 | 畜牧水产养殖机械 | 畜产品采集加工机械设备 | 挤奶机 | 14杯组及以上自动脱杯中置（鱼骨）式挤奶机 | 淄博怀卡托商贸有限公司 | 9JYP-YGZ-44 | 鱼骨式挤奶机 | 结构形式：管路封闭式，牛位分布形式：鱼骨式，脱杯方式：自动，奶杯组数量（杯组）：44
1013 | 畜牧水产养殖机械 | 畜产品采集加工机械设备 | 挤奶机 | 14杯组及以上自动脱杯中置（鱼骨）式挤奶机 | 淄博怀卡托商贸有限公司 | 9JYP-YGDT-14 | 中置式挤奶机 | 结构形式：管路封闭式，牛位分布形式：中置式，脱杯方式：自动，奶杯组数量（杯组）：14
1014 | 畜牧水产养殖机械 | 畜产品采集加工机械设备 | 挤奶机 | 14杯组及以上自动脱杯中置（鱼骨）式挤奶机 | 淄博怀卡托商贸有限公司 | 9JYP-YGZ-14 | 中置式挤奶机 | 结构形式：管路封闭式，牛位分布形式：中置式，脱杯方式：自动，奶杯组数量（杯组）：14
1015 | 畜牧水产养殖机械 | 畜产品采集加工机械设备 | 挤奶机 | 16杯组及以上自动脱杯并列（转盘）式挤奶机 | 淄博怀卡托商贸有限公司 | 9JYP-BLDT-60 | 并列式挤奶机 | 结构形式：管路封闭式，牛位分布形式：并列式，脱杯方式：自动，奶杯组数量（杯组）：60
1016 | 畜牧水产养殖机械 | 畜产品采集加工机械设备 | 挤奶机 | 16杯组及以上自动脱杯并列（转盘）式挤奶机 | 淄博怀卡托商贸有限公司 | 9JYP-BLDT-16 | 并列式挤奶机 | 结构形式：管路封闭式，牛位分布形式：并列式，脱杯方式：自动，奶杯组数量（杯组）：16
1017 | 畜牧水产养殖机械 | 畜产品采集加工机械设备 | 挤奶机 | 16杯组及以上自动脱杯并列（转盘）式挤奶机 | 淄博怀卡托商贸有限公司 | 9JYP-BLDT-20 | 并列式挤奶机 | 结构形式：管路封闭式，牛位分布形式：并列式，脱杯方式：自动，奶杯组数量（杯组）：20
1018 | 畜牧水产养殖机械 | 畜产品采集加工机械设备 | 挤奶机 | 16杯组及以上自动脱杯并列（转盘）式挤奶机 | 淄博怀卡托商贸有限公司 | 9JYP-BLDT-24 | 并列式挤奶机 | 结构形式：管路封闭式，牛位分布形式：并列式，脱杯方式：自动，奶杯组数量（杯组）：24
1019 | 畜牧水产养殖机械 | 畜产品采集加工机械设备 | 挤奶机 | 16杯组及以上自动脱杯并列（转盘）式挤奶机 | 淄博怀卡托商贸有限公司 | 9JYP-BLDT-28 | 并列式挤奶机 | 结构形式：管路封闭式，牛位分布形式：并列式，脱杯方式：自动，奶杯组数量（杯组）：28
1020 | 畜牧水产养殖机械 | 畜产品采集加工机械设备 | 挤奶机 | 16杯组及以上自动脱杯并列（转盘）式挤奶机 | 淄博怀卡托商贸有限公司 | 9JYP-BLDT-32 | 并列式挤奶机 | 结构形式：管路封闭式，牛位分布形式：并列式，脱杯方式：自动，奶杯组数量（杯组）：32
1021 | 畜牧水产养殖机械 | 畜产品采集加工机械设备 | 挤奶机 | 16杯组及以上自动脱杯并列（转盘）式挤奶机 | 淄博怀卡托商贸有限公司 | 9JYP-BLDT-44 | 并列式挤奶机 | 结构形式：管路封闭式，牛位分布形式：并列式，脱杯方式：自动，奶杯组数量（杯组）：44
1022 | 畜牧水产养殖机械 | 畜产品采集加工机械设备 | 挤奶机 | 20杯组及以上手动脱杯并列（转盘）式挤奶机 | 淄博怀卡托商贸有限公司 | 9JYP-BLNY-20 | 并列式挤奶机 | 结构形式：管路封闭式，牛位分布形式：并列式，脱杯方式：手动，奶杯组数量（杯组）：20
1023 | 收获后处理机械 | 仓储机械 | 简易保鲜储藏设备 | 库容100—200m3简易保鲜储藏设备 | 上海盈翔制冷设备有限公司 | ZK-150 | 果蔬保鲜冷藏库 | 冷库容积：150（立方米），外型尺寸（长×宽×高)：8660×5600×3500(mm)，制冷形式：风冷（/），控温范围：-5～+15（℃），设计吨位：30（t)，制冷量：18.11(kW)
1024 | 收获后处理机械 | 仓储机械 | 简易保鲜储藏设备 | 库容100—200m3简易保鲜储藏设备 | 上海盈翔制冷设备有限公司 | ZK-100 | 果蔬保鲜冷藏库 | 冷库容积：100（立方米），外型尺寸（长×宽×高)：6800×5200×3200(mm)，总重：580（kg），制冷形式：风冷压缩冷凝（直膨式）（/）
1025 | 收获后处理机械 | 仓储机械 | 简易保鲜储藏设备 | 库容400m3及以上简易保鲜储藏设备 | 上海盈翔制冷设备有限公司 | ZK-800 | 果蔬保鲜冷藏库 | 冷库容积：800（立方米)，外型尺寸（长×宽×高)：25500×7100×4700(mm)，总重：2049（kg），制冷形式：风冷压缩冷凝（直膨式）（/）
1026 | 耕整地机械 | 耕地机械 | 微耕机 | 功率4kW以下微耕机 | 重庆航天巴山摩托车制造有限公司 | 1WG3.8-75FQ-D | 微耕机 | 配套功率（kW）：3.8
1027 | 耕整地机械 | 耕地机械 | 微耕机 | 功率4kW以下微耕机 | 重庆航天巴山摩托车制造有限公司 | 1WG2.8-90FC-ZC | 微耕机 | 配套发动机额定功率（kW）：2.8
1028 | 耕整地机械 | 耕地机械 | 微耕机 | 功率4kW以下微耕机 | 重庆航天巴山摩托车制造有限公司 | 1WG3.5-100FC-ZC | 微耕机 | 配套发动机额定功率（kW）：3.5
1029 | 耕整地机械 | 耕地机械 | 微耕机 | 功率4kW以下微耕机 | 重庆航天巴山摩托车制造有限公司 | 1WG2.5-75FC-D | 微耕机 | 配套发动机额定功率（kW）：2.5
1030 | 耕整地机械 | 耕地机械 | 微耕机 | 功率4kW及以上微耕机 | 重庆航天巴山摩托车制造有限公司 | 1WG4.0-105FC-Z | 微耕机 | 配套功率（kW）：4.0
1031 | 耕整地机械 | 耕地机械 | 微耕机 | 功率4kW及以上微耕机 | 重庆航天巴山摩托车制造有限公司 | 1WG4.0-80FQ-D | 微耕机 | 配套功率（kW）：4.2
1032 | 耕整地机械 | 耕地机械 | 微耕机 | 功率4kW及以上微耕机 | 重庆航天巴山摩托车制造有限公司 | 1WG4.2-100FQ-ZC | 微耕机 | 配套功率（kW）：4.2
1033 | 耕整地机械 | 耕地机械 | 微耕机 | 功率4kW及以上微耕机 | 重庆航天巴山摩托车制造有限公司 | 1WG6.3-135FC-Z | 微耕机 | 配套功率（kW）：6.3
1034 | 耕整地机械 | 耕地机械 | 微耕机 | 功率4kW及以上微耕机 | 重庆航天巴山摩托车制造有限公司 | 1WG4.0-90FQ-ZC | 微耕机 | 配套发动机额定功率（kW）：4.0
1035 | 耕整地机械 | 整地机械 | 起垄机 | 微耕机、手扶拖拉机配套起垄机（器） | 重庆航天巴山摩托车制造有限公司 | 1GZ-100FV1 | 起垄机 | 配套动力形式：微耕机配套；作业幅宽（m）：0.9
1036 | 种植施肥机械 | 栽植机械 | 水稻插秧机 | 2行手扶步进式水稻插秧机 | 重庆航天巴山摩托车制造有限公司 | 2Z-2 | 手扶式插秧机 | 插秧机的结构形式：手扶步进式，作业行数（行）：2
1037 | 收获后处理机械 | 干燥机械 | 果蔬烘干机 | 容积15m3及以上果蔬烘干机（整体脱水） | 西安圣华农业科技股份有限公司 | 5HM-168A1 | 果蔬烘干机 | 外型尺寸(mm)：8565×3700×4570 容积（m³）：56 脱水方式：整体脱水 烘盘数量:12*56 总物料面积（㎡）：168 烤盘尺寸（mm):600×420×50 轴流风机功率（kw）:3
1038 | 收获机械 | 饲料作物收获机械 | 青饲料收获机 | 260cm及以上自走圆盘式青饲料收获机 | 北京市德乐机械有限公司 | 4QZ-830 | 青饲料收获机 | 动力连接方式：自走式；切割器结构形式：双圆盘式；割幅（m）：3
1039 | 收获机械 | 饲料作物收获机械 | 青饲料收获机 | 260—290cm自走其他式青饲料收获机 | 北京市德乐机械有限公司 | 4QZ-5.0 | 青贮饲料收获机 | 动力连接方式：自走式，切割器结构形式：其他形式，割幅（m）：2.8
1040 | 收获机械 | 玉米收获机械 | 自走式玉米收获机（含穗茎兼收玉米收获机） | 2行摘穗剥皮型自走式玉米收获机 | 河北春柳机械有限公司 | 4YZP-2A | 自走式玉米收获机 | 结构形式：自走式(摘穗剥皮型)；作业行数（行）：2；作业幅宽（m）：1.35；配套动力（kW）：60
1041 | 收获机械 | 玉米收获机械 | 自走式玉米收获机（含穗茎兼收玉米收获机） | 2行摘穗剥皮型自走式玉米收获机 | 河北春柳机械有限公司 | 4YZP-2 | 自走式玉米收获机 | 果穗收获形式：摘穗剥皮型，作业行数（行）：2，作业幅宽（m）：1.1，配套动力（kW）：37
1042 | 收获机械 | 玉米收获机械 | 自走式玉米收获机（含穗茎兼收玉米收获机） | 3行摘穗剥皮型自走式玉米收获机 | 河北春柳机械有限公司 | 4YZP-3X | 自走式玉米收获机 | 结构形式：自走式(摘穗剥皮型)；作业行数（行）：3；作业幅宽（m）：1.9；配套动力（kW）：88
1043 | 排灌机械 | 喷灌机械设备 | 微灌设备（微喷、滴灌、渗灌） | 流量50m3/h以下微灌首部 | 甘肃农发科技发展有限公司 | NFDYD-3500 | 动力移动式滴灌机 | 微灌首部部件有：加压设备；过滤器；施肥（药）装置；量测和控制设备；首部流量（m3/h）：3.5
1044 | 畜牧水产养殖机械 | 饲料（草）加工机械设备 | 饲料搅拌机 | 4—9m3饲料全混合日粮制备机 | 安徽安凯金达机械制造有限公司 | HFFG9HLP-8 | 全混合日粮制备机 | 搅拌室容积（m3）：8
1045 | 畜牧水产养殖机械 | 饲料（草）加工机械设备 | 饲料搅拌机 | 4—9m3饲料全混合日粮制备机 | 安徽安凯金达机械制造有限公司 | HFFQ9HLP-8 | 全混合日粮制备机 | 搅拌室容积（m3）：8
1046 | 畜牧水产养殖机械 | 饲料（草）加工机械设备 | 饲料搅拌机 | 4—9m3饲料全混合日粮制备机 | 安徽安凯金达机械制造有限公司 | HFFQ9HLP-5 | 全混合日粮制备机 | 搅拌室容积（m3）：5
1047 | 畜牧水产养殖机械 | 饲料（草）加工机械设备 | 饲料搅拌机 | 12m3及以上饲料全混合日粮制备机 | 安徽安凯金达机械制造有限公司 | HFFQ9HLP-12 | 全混合日粮制备机 | 搅拌室容积（m3）：12
1048 | 畜牧水产养殖机械 | 饲料（草）加工机械设备 | 饲料搅拌机 | 12m3及以上饲料全混合日粮制备机 | 安徽安凯金达机械制造有限公司 | HFFG9HLP-12 | 全混合日粮制备机 | 搅拌室容积（m3）：12
1049 | 畜牧水产养殖机械 | 饲料（草）加工机械设备 | 饲料搅拌机 | 12m3及以上饲料全混合日粮制备机 | 安徽安凯金达机械制造有限公司 | HFFQ9HLP-22 | 全混合日粮制备机 | 搅拌室容积（m3）：22
1050 | 收获机械 | 饲料作物收获机械 | 青饲料收获机 | 260—290cm自走其他式青饲料收获机 | 德州宝鼎液压机械有限公司 | 4QZ-2800 | 青饲料收获机 | 动力连接方式：自走式，切割器结构形式：其他形式，割幅（m）：2.85
1051 | 收获后处理机械 | 脱粒机械 | 稻麦脱粒机 | 生产率300kg/h及以上稻麦脱粒机 | 四川省万马机械制造有限公司 | 5T-70 | 机动脱粒机 | 生产率359.7kg/h
1052 | 畜牧水产养殖机械 | 饲料（草）加工机械设备 | 饲料粉碎机 | 400mm以下饲料粉碎机 | 四川省万马机械制造有限公司 | 9FQ-20 | 饲料粉碎机 | 转子直径（mm）：196
1053 | 畜牧水产养殖机械 | 饲料（草）加工机械设备 | 饲料粉碎机 | 400mm以下饲料粉碎机 | 四川省万马机械制造有限公司 | 9FZ-21 | 饲料粉碎机 | 转子直径（mm）：210
1054 | 收获机械 | 谷物收获机械 | 自走轮式谷物联合收割机（全喂入） | 4—5kg/s自走轮式谷物联合收割机（全喂入） | 山东科乐收金亿农业机械有限公司 | 4LZ-4 | 自走式谷物联合收割机 | 喂入量（kg/s）：4
1055 | 收获机械 | 谷物收获机械 | 自走轮式谷物联合收割机（全喂入） | 5—6kg/s自走轮式谷物联合收割机（全喂入） | 山东科乐收金亿农业机械有限公司 | 4LZ-5 | 自走式谷物联合收割机 | 喂入量（kg/s）：5
1056 | 收获机械 | 谷物收获机械 | 自走轮式谷物联合收割机（全喂入） | 6—7kg/s自走轮式谷物联合收割机（全喂入） | 山东科乐收金亿农业机械有限公司 | 4LZ-6 | 自走式谷物联合收割机 | 喂入量（kg/s）：6
1057 | 收获机械 | 玉米收获机械 | 自走式玉米收获机（含穗茎兼收玉米收获机） | 2行摘穗型自走式玉米收获机 | 山东科乐收金亿农业机械有限公司 | 4YZ-2 | 自走式玉米收获机 | 果穗收获形式：摘穗型，作业行数（行）：2，作业幅宽（m）：1.55，配套动力（kW）：33.8
1058 | 收获机械 | 玉米收获机械 | 自走式玉米收获机（含穗茎兼收玉米收获机） | 3行摘穗型自走式玉米收获机 | 山东科乐收金亿农业机械有限公司 | 4YZ-3 | 自走式玉米收获机 | 果穗收获形式：摘穗型，作业行数（行）：3，作业幅宽（m）：1.8，配套动力（kW）：92
1059 | 收获机械 | 玉米收获机械 | 自走式玉米收获机（含穗茎兼收玉米收获机） | 2行摘穗剥皮型自走式玉米收获机 | 山东科乐收金亿农业机械有限公司 | 4YZP-2H | 自走式玉米收获机 | 果穗收获形式：摘穗剥皮型，作业行数（行）：2，作业幅宽（m）：1.42，配套动力（kW）：75
1060 | 收获机械 | 玉米收获机械 | 自走式玉米收获机（含穗茎兼收玉米收获机） | 2行摘穗剥皮型自走式玉米收获机 | 山东科乐收金亿农业机械有限公司 | 4YZP-2 | 自走式玉米收获机 | 果穗收获形式：摘穗剥皮型，作业行数（行）：2，作业幅宽（m）：1.55，配套动力（kW）：48
1061 | 收获机械 | 玉米收获机械 | 自走式玉米收获机（含穗茎兼收玉米收获机） | 2行摘穗剥皮型自走式玉米收获机 | 山东科乐收金亿农业机械有限公司 | 4YZP-2C | 自走式玉米收获机 | 果穗收获形式：摘穗剥皮型，作业行数（行）：2，作业幅宽（m）：1.55，配套动力（kW）：70
1062 | 收获机械 | 玉米收获机械 | 自走式玉米收获机（含穗茎兼收玉米收获机） | 3行摘穗剥皮型自走式玉米收获机 | 山东科乐收金亿农业机械有限公司 | 4YZP-3X | 自走式玉米收获机 | 果穗收获形式：摘穗剥皮型，作业行数（行）：3，作业幅宽（m）：2.02，配套动力（kW）：88
1063 | 收获机械 | 玉米收获机械 | 自走式玉米收获机（含穗茎兼收玉米收获机） | 3行摘穗剥皮型自走式玉米收获机 | 山东科乐收金亿农业机械有限公司 | 4YZ-3B | 自走式玉米联合收获机 | 果穗收获形式：摘穗剥皮型，作业行数（行）：3，作业幅宽（m）：2.1，配套动力（kW）：92
1064 | 收获机械 | 玉米收获机械 | 自走式玉米收获机（含穗茎兼收玉米收获机） | 4行摘穗剥皮型自走式玉米收获机 | 山东科乐收金亿农业机械有限公司 | 4YZP-4M | 自走式玉米收获机 | 果穗收获形式：摘穗剥皮型，作业行数（行）：4，作业幅宽（m）：2.28，配套动力（kW）：103
1065 | 收获机械 | 玉米收获机械 | 自走式玉米收获机（含穗茎兼收玉米收获机） | 4行摘穗剥皮型自走式玉米收获机 | 山东科乐收金亿农业机械有限公司 | 4YZFP-4 | 自走式玉米收获机 | 果穗收获形式：摘穗剥皮型，作业行数（行）：4，作业幅宽（m）：2.6，配套动力（kW）：118
1066 | 收获机械 | 玉米收获机械 | 自走式玉米收获机（含穗茎兼收玉米收获机） | 4行摘穗剥皮型自走式玉米收获机 | 山东科乐收金亿农业机械有限公司 | 4YZ-4 | 自走式玉米联合收获机 | 果穗收获形式：摘穗剥皮型，作业行数（行）：4，作业幅宽（m）：2.65，配套动力（kW）：118
1067 | 收获机械 | 玉米收获机械 | 自走式玉米收获机（含穗茎兼收玉米收获机） | 5行及以上摘穗剥皮型自走式玉米收获机 | 山东科乐收金亿农业机械有限公司 | 4YZP-5 | 自走式玉米收获机 | 果穗收获形式：摘穗剥皮型，作业行数（行）：5，作业幅宽（m）：3.21，配套动力（kW）：118
1068 | 畜牧水产养殖机械 | 饲料（草）加工机械设备 | 饲料搅拌机 | 12m3及以上饲料全混合日粮制备机 | 蚌埠玛斯特机械设备有限公司 | 9HWP4000 | 全混合日粮制备机 | 搅拌室容积（m3）：13.2
1069 | 畜牧水产养殖机械 | 畜产品采集加工机械设备 | 挤奶机 | 14杯组及以上自动脱杯中置（鱼骨）式挤奶机 | 蚌埠玛斯特机械设备有限公司 | 9J-MSTZD-2×12 | 鱼骨式挤奶机 | 结构形式：非移动式；牛位分布形式：鱼骨式；脱杯方式：自动；奶杯组数量（杯组）：24
1070 | 耕整地机械 | 耕地机械 | 微耕机 | 功率4kW以下微耕机 | 重庆嘉木机械有限公司 | 1WG3.8-105FC-ZC | 微耕机 | 配套功率（kW）：3.8
1071 | 耕整地机械 | 耕地机械 | 微耕机 | 功率4kW及以上微耕机 | 重庆嘉木机械有限公司 | 1WG4.0-105FC-Z | 微耕机 | 配套功率（kW）：4.0
1072 | 耕整地机械 | 耕地机械 | 微耕机 | 功率4kW及以上微耕机 | 重庆嘉木机械有限公司 | 1WG4.0-105FCE-Z | 微耕机 | 配套功率（kW）：4.0
1073 | 耕整地机械 | 耕地机械 | 微耕机 | 功率4kW及以上微耕机 | 重庆嘉木机械有限公司 | 1WG4.2-105FQ-Z | 微型耕耘机 | 配套功率（kW）：4.2
1074 | 耕整地机械 | 耕地机械 | 微耕机 | 功率4kW及以上微耕机 | 重庆嘉木机械有限公司 | 1WG6.3-105FC-Z | 微耕机 | 配套功率（kW）：6.3
1075 | 耕整地机械 | 耕地机械 | 微耕机 | 功率4kW及以上微耕机 | 重庆嘉木机械有限公司 | 1WG6.3-135FCE-Z | 微耕机 | 配套功率（kW）：6.3
1076 | 耕整地机械 | 耕地机械 | 微耕机 | 功率4kW及以上微耕机 | 重庆嘉木机械有限公司 | 1WG4.05-105FC-ZC | 微耕机 | 配套功率（kW）：4.05
1077 | 耕整地机械 | 耕地机械 | 田园管理机 | 功率4kW及以上田园管理机 | 重庆嘉木机械有限公司 | 3TG-5Q | 田园管理机 | 配套发动机额定功率（kW）：5.2
1078 | 耕整地机械 | 整地机械 | 起垄机 | 微耕机、手扶拖拉机配套起垄机（器） | 重庆嘉木机械有限公司 | 1WQ6.3 | 起垄机 | 配套动力形式：配套动力186F风冷柴油机，设计垄高30cm，垄间距120cm.
1079 | 耕整地机械 | 耕地机械 | 旋耕机 | 单轴1200—1500mm旋耕机 | 西安亚澳农机股份有限公司 | 1GKN-125 | 旋耕机 | 动力连接方式：牵引式，机具结构类型：单轴，耕幅（m）：1.25
1080 | 耕整地机械 | 耕地机械 | 旋耕机 | 单轴1200—1500mm旋耕机 | 西安亚澳农机股份有限公司 | 1GKN-130 | 旋耕机 | 动力连接方式：牵引式，机具结构类型：单轴，耕幅（m）：1.3
1081 | 耕整地机械 | 耕地机械 | 旋耕机 | 单轴1200—1500mm旋耕机 | 西安亚澳农机股份有限公司 | 1GKN-140 | 旋耕机 | 动力连接方式：牵引式，机具结构类型：单轴，耕幅（m）：1.4
1082 | 耕整地机械 | 耕地机械 | 旋耕机 | 单轴1500—2000mm旋耕机 | 西安亚澳农机股份有限公司 | 1GKNB-150 | 多功能变速旋耕机 | 动力连接方式：牵引式，机具结构类型：单轴，耕幅（m）：1.5
1083 | 耕整地机械 | 耕地机械 | 旋耕机 | 单轴1500—2000mm旋耕机 | 西安亚澳农机股份有限公司 | 1GKN-150 | 旋耕机 | 动力连接方式：牵引式，机具结构类型：单轴，耕幅（m）：1.5
1084 | 耕整地机械 | 耕地机械 | 旋耕机 | 单轴1500—2000mm旋耕机 | 西安亚澳农机股份有限公司 | 1GKN-160 | 旋耕机 | 动力连接方式：牵引式，机具结构类型：单轴，耕幅（m）：1.6
1085 | 耕整地机械 | 耕地机械 | 旋耕机 | 单轴1500—2000mm旋耕机 | 西安亚澳农机股份有限公司 | 1GKN-170 | 旋耕机 | 动力连接方式：牵引式，机具结构类型：单轴，耕幅（m）：1.7
1086 | 耕整地机械 | 耕地机械 | 旋耕机 | 单轴1500—2000mm旋耕机 | 西安亚澳农机股份有限公司 | 1GKNB-180 | 多功能变速旋耕机 | 动力连接方式：牵引式，机具结构类型：单轴，耕幅（m）：1.8
1087 | 耕整地机械 | 耕地机械 | 旋耕机 | 单轴1500—2000mm旋耕机 | 西安亚澳农机股份有限公司 | 1GKN-180 | 旋耕机 | 动力连接方式：牵引式，机具结构类型：单轴，耕幅（m）：1.8
1088 | 耕整地机械 | 耕地机械 | 旋耕机 | 单轴2000—2500mm旋耕机 | 西安亚澳农机股份有限公司 | 1GKNB-200 | 多功能变速旋耕机 | 动力连接方式：牵引式，机具结构类型：单轴，耕幅（m）：2
1089 | 耕整地机械 | 耕地机械 | 旋耕机 | 单轴2000—2500mm旋耕机 | 西安亚澳农机股份有限公司 | 1GKNB-200G | 多功能变速旋耕机 | 动力连接方式：牵引式，机具结构类型：单轴，耕幅（m）：2
1090 | 耕整地机械 | 耕地机械 | 旋耕机 | 单轴2000—2500mm旋耕机 | 西安亚澳农机股份有限公司 | 1GKN-220 | 旋耕机 | 动力连接方式：牵引式，机具结构类型：单轴，耕幅（m）：2.2
1091 | 耕整地机械 | 耕地机械 | 旋耕机 | 单轴2000—2500mm旋耕机 | 西安亚澳农机股份有限公司 | 1GKNB-230 | 多功能变速旋耕机 | 动力连接方式：牵引式，机具结构类型：单轴，耕幅（m）：2.3
1092 | 耕整地机械 | 耕地机械 | 旋耕机 | 单轴2000—2500mm旋耕机 | 西安亚澳农机股份有限公司 | 1GKN-200 | 旋耕机 | 动力连接方式：牵引式，机具结构类型：单轴，耕幅（m）：2.0
1093 | 耕整地机械 | 耕地机械 | 旋耕机 | 单轴2000—2500mm旋耕机 | 西安亚澳农机股份有限公司 | 1GKN-210 | 旋耕机 | 动力连接方式：牵引式，机具结构类型：单轴，耕幅（m）：2.1
1094 | 耕整地机械 | 耕地机械 | 旋耕机 | 单轴2000—2500mm旋耕机 | 西安亚澳农机股份有限公司 | 1GKNB-220 | 多功能变速旋耕机 | 动力连接方式：牵引式，机具结构类型：单轴，耕幅（m）：2.2
1095 | 耕整地机械 | 耕地机械 | 旋耕机 | 单轴2000—2500mm旋耕机 | 西安亚澳农机股份有限公司 | 1GKNB-220G | 多功能变速旋耕机 | 动力连接方式：牵引式，机具结构类型：单轴，耕幅（m）：2.2
1096 | 耕整地机械 | 耕地机械 | 旋耕机 | 单轴2000—2500mm旋耕机 | 西安亚澳农机股份有限公司 | 1GKNB-230G | 多功能变速旋耕机 | 动力连接方式：牵引式，机具结构类型：单轴，耕幅（m）：2.3
1097 | 耕整地机械 | 耕地机械 | 旋耕机 | 单轴2000—2500mm旋耕机 | 西安亚澳农机股份有限公司 | 1GKN-230 | 旋耕机 | 动力连接方式：牵引式，机具结构类型：单轴，耕幅（m）：2.3
1098 | 耕整地机械 | 耕地机械 | 旋耕机 | 单轴2500mm及以上旋耕机 | 西安亚澳农机股份有限公司 | 1GKNB-330 | 多功能变速旋耕机 | 动力连接方式：牵引式，机具结构类型：单轴，耕幅（m）：3.3
1099 | 耕整地机械 | 耕地机械 | 旋耕机 | 单轴2500mm及以上旋耕机 | 西安亚澳农机股份有限公司 | 1GSZ-380 | 水田埋茬(草)耕整机 | 动力连接方式：牵引式，机具结构类型：单轴，耕幅（m）：3.8
1100 | 耕整地机械 | 耕地机械 | 旋耕机 | 单轴2500mm及以上旋耕机 | 西安亚澳农机股份有限公司 | 1GKNB-490 | 多功能变速旋耕机 | 动力连接方式：牵引式，机具结构类型：单轴，耕幅（m）：4.9
1101 | 耕整地机械 | 耕地机械 | 旋耕机 | 单轴2500mm及以上旋耕机 | 西安亚澳农机股份有限公司 | 1GKNB-250G | 多功能变速旋耕机 | 动力连接方式：牵引式，机具结构类型：单轴，耕幅（m）：2.5
1102 | 耕整地机械 | 耕地机械 | 旋耕机 | 单轴2500mm及以上旋耕机 | 西安亚澳农机股份有限公司 | 1GKNB-300 | 多功能变速旋耕机 | 动力连接方式：牵引式，机具结构类型：单轴，耕幅（m）：3
1103 | 耕整地机械 | 耕地机械 | 旋耕机 | 单轴2500mm及以上旋耕机 | 西安亚澳农机股份有限公司 | 1GKNB-300G | 多功能变速旋耕机 | 动力连接方式：牵引式，机具结构类型：单轴，耕幅（m）：3
1104 | 耕整地机械 | 耕地机械 | 旋耕机 | 双轴1500—2000mm旋耕机 | 西安亚澳农机股份有限公司 | 1GKNBM-180 | 双轴灭茬变速旋耕机 | 动力连接方式：牵引式，机具结构类型：双轴，耕幅（m）：1.8
1105 | 耕整地机械 | 耕地机械 | 旋耕机 | 双轴2000—2500mm旋耕机 | 西安亚澳农机股份有限公司 | 1GKNBM-200 | 双轴灭茬变速旋耕机 | 动力连接方式：牵引式，机具结构类型：双轴，耕幅（m）：2
1106 | 耕整地机械 | 耕地机械 | 旋耕机 | 双轴2000—2500mm旋耕机 | 西安亚澳农机股份有限公司 | 1GKNBM-220 | 双轴灭茬变速旋耕机 | 动力连接方式：牵引式，机具结构类型：双轴，耕幅（m）：2.2
1107 | 耕整地机械 | 耕地机械 | 旋耕机 | 双轴2500mm及以上旋耕机 | 西安亚澳农机股份有限公司 | 1GKNBM-330 | 双轴灭茬变速旋耕机 | 动力连接方式：牵引式，机具结构类型：双轴，耕幅（m）：3.3
1108 | 耕整地机械 | 耕地机械 | 深松机 | 4—5铲深松机 | 西安亚澳农机股份有限公司 | 1S-200 | 深松机 | 深松形式：普通，深松部件（铲）数量（个）：4
1109 | 耕整地机械 | 耕地机械 | 深松机 | 4—5铲深松机 | 西安亚澳农机股份有限公司 | 1S-220 | 深松机 | 深松形式：普通，深松部件（铲）数量（个）：4
1110 | 耕整地机械 | 耕地机械 | 联合整地机 | 2—2.5m双轴联合整地机 | 西安亚澳农机股份有限公司 | 1GZMN-220 | 双轴灭茬联合耕整机 | 是否少（免）耕：否；是否有深松功能：否；机具结构类型：双轴；是否复式作业（含哪几种作业功能）：是（含旋耕、灭茬、起垄）；作业幅宽（m）：2.2；深松深度（cm）：/；配套动力（kW）：58.8－73.5
1111 | 耕整地机械 | 耕地机械 | 联合整地机 | 2—2.5m双轴联合整地机 | 西安亚澳农机股份有限公司 | 1GZMN-240 | 双轴灭茬联合耕整机 | 是否少（免）耕：否；是否有深松功能：否；机具结构类型：双轴；是否复式作业（含哪几种作业功能）：是（含旋耕、灭茬、起垄）；作业幅宽（m）：2.4；深松深度（cm）：/；配套动力（kW）：62.2-88.2
1112 | 耕整地机械 | 耕地机械 | 联合整地机 | 2.5—3m双轴联合整地机 | 西安亚澳农机股份有限公司 | 1GZMN-270 | 双轴灭茬联合耕整机 | 是否少（免）耕：否；是否有深松功能：否；机具结构类型：双轴；是否复式作业（含哪几种作业功能）：是（含旋耕、灭茬、起垄）；作业幅宽（m）：2.7；深松深度（cm）：/；配套动力（kW）：66.2-88.2
1113 | 耕整地机械 | 耕地机械 | 联合整地机 | 3—3.5m双轴联合整地机 | 西安亚澳农机股份有限公司 | 1GZMN-330 | 双轴灭茬联合耕整机 | 是否少（免）耕：否；是否有深松功能：否；机具结构类型：双轴；是否复式作业（含哪几种作业功能）：是（含旋耕、灭茬、起垄）；作业幅宽（m）：3.3；深松深度（cm）：/；配套动力（kW）：88.2-117.6
1114 | 耕整地机械 | 耕地机械 | 联合整地机 | 2—2.5m深松联合整地机 | 西安亚澳农机股份有限公司 | 1GZN-200B | 变速深松联合耕整机 | 是否少（免）耕：否；是否有深松功能：是；机具结构类型：单轴；是否复式作业（含哪几种作业功能）：是（含深松、旋耕）；作业幅宽（m）：2；深松深度（cm）：20-35；配套动力（kW）：58.8-66.2
1115 | 耕整地机械 | 耕地机械 | 联合整地机 | 2—2.5m深松联合整地机 | 西安亚澳农机股份有限公司 | 1GZN-220B | 变速深松联合耕整机 | 是否少（免）耕：否；是否有深松功能：是；机具结构类型：单轴；是否复式作业（含哪几种作业功能）：是（含深松、旋耕）；作业幅宽（m）：2.2；深松深度（cm）：20-35；配套动力（kW）：58.8-66.2
1116 | 耕整地机械 | 耕地机械 | 联合整地机 | 2—2.5m深松联合整地机 | 西安亚澳农机股份有限公司 | 1GZN-220 | 深松起垄联合耕整机 | 是否少（免）耕：否；是否有深松功能：是；机具结构类型：单轴；是否复式作业（含哪几种作业功能）：是（含深松、旋耕、起垄）；作业幅宽（m）：2.2；深松深度（cm）：20-35；配套动力（kW）：58.8-73.5
1117 | 耕整地机械 | 耕地机械 | 联合整地机 | 2—2.5m深松联合整地机 | 西安亚澳农机股份有限公司 | 1GZN-230 | 变速深松联合耕整机 | 是否少（免）耕：否；是否有深松功能：是；机具结构类型：单轴；是否复式作业（含哪几种作业功能）：是（含深松、旋耕）；作业幅宽（m）：2.3；深松深度（cm）：20-35；配套动力（kW）：58.8-73.5
1118 | 耕整地机械 | 耕地机械 | 联合整地机 | 2.5—3m深松联合整地机 | 西安亚澳农机股份有限公司 | 1GZN-270 | 深松起垄联合耕整机 | 是否少（免）耕：否；是否有深松功能：是；机具结构类型：单轴；是否复式作业（含哪几种作业功能）：是（含深松、旋耕、起垄）；作业幅宽（m）：2.7；深松深度（cm）：20-35；配套动力（kW）：73.5-95.5
1119 | 耕整地机械 | 耕地机械 | 联合整地机 | 2.5—3m深松联合整地机 | 西安亚澳农机股份有限公司 | 1GZN-250 | 深松起垄联合耕整机 | 是否少（免）耕：否；是否有深松功能：是；机具结构类型：单轴；是否复式作业（含哪几种作业功能）：是（含深松、旋耕、起垄）；作业幅宽（m）：2.5；深松深度（cm）：20-35；配套动力（kW）：66.2-95.5
1120 | 耕整地机械 | 耕地机械 | 联合整地机 | 3—4m深松联合整地机 | 西安亚澳农机股份有限公司 | 1GZN-300 | 深松起垄联合耕整机 | 是否少（免）耕：否；是否有深松功能：是；机具结构类型：单轴；是否复式作业（含哪几种作业功能）：是（含深松、旋耕、起垄）；作业幅宽（m）：3；深松深度（cm）：20-35；配套动力（kW）：73.5-117.6
1121 | 耕整地机械 | 耕地机械 | 联合整地机 | 3—4m深松联合整地机 | 西安亚澳农机股份有限公司 | 1GZN-330 | 深松起垄联合耕整机 | 是否少（免）耕：否；是否有深松功能：是；机具结构类型：单轴；是否复式作业（含哪几种作业功能）：是（含深松、旋耕、起垄）、；作业幅宽（m）：3.3；深松深度（cm）：20-35；配套动力（kW）：73.5-117.6
1122 | 耕整地机械 | 耕地机械 | 联合整地机 | 3—4m深松联合整地机 | 西安亚澳农机股份有限公司 | 1GZN-350 | 深松起垄联合耕整机 | 是否少（免）耕：否；是否有深松功能：是；机具结构类型：单轴；是否复式作业（含哪几种作业功能）：是（含深松、旋耕、起垄）；作业幅宽（m）：3.5；深松深度（cm）：20-35；配套动力（kW）：88.2-132.3
1123 | 耕整地机械 | 耕地机械 | 联合整地机 | 4—6m深松联合整地机 | 西安亚澳农机股份有限公司 | 1GZN-420 | 深松起垄联合耕整机 | 是否少（免）耕：否；是否有深松功能：是；机具结构类型：单轴；是否复式作业（含哪几种作业功能）：是（含深松、旋耕、起垄）；作业幅宽（m）：4.2；深松深度（cm）：20-35；配套动力（kW）：95.5-147
1124 | 种植施肥机械 | 播种机械 | 条播机 | 6行及以下条播机 | 西安亚澳农机股份有限公司 | 2BFG-3/6-150 | 旋播施肥机 | 播种行数（行）：6
1125 | 种植施肥机械 | 播种机械 | 条播机 | 7—11行条播机 | 西安亚澳农机股份有限公司 | 2BFG-5/10-250G | 旋播施肥机 | 播种行数（行）：10
1126 | 种植施肥机械 | 播种机械 | 条播机 | 7—11行条播机 | 西安亚澳农机股份有限公司 | 2BFG-3/7-160Q | 旋播施肥机 | 播种行数（行）：7
1127 | 种植施肥机械 | 播种机械 | 条播机 | 7—11行条播机 | 西安亚澳农机股份有限公司 | 2BFG-3/7-170Q | 旋播施肥机 | 播种行数（行）：7
1128 | 种植施肥机械 | 播种机械 | 条播机 | 7—11行条播机 | 西安亚澳农机股份有限公司 | 2BFG-4/8-180 | 旋播施肥机 | 播种行数（行）：8
1129 | 种植施肥机械 | 播种机械 | 条播机 | 7—11行条播机 | 西安亚澳农机股份有限公司 | 2BFG-4/8-200 | 旋播施肥机 | 播种行数（行）：8
1130 | 种植施肥机械 | 播种机械 | 条播机 | 7—11行条播机 | 西安亚澳农机股份有限公司 | 2BFG-5/9-220 | 旋播施肥机 | 播种行数（行）：9
1131 | 种植施肥机械 | 播种机械 | 条播机 | 7—11行条播机 | 西安亚澳农机股份有限公司 | 2BFG-5/9-220G | 旋播施肥机 | 播种行数（行）：9
1132 | 种植施肥机械 | 播种机械 | 条播机 | 12—18行条播机 | 西安亚澳农机股份有限公司 | 2BF-12 | 圆盘施肥播种机 | 播种行数（行）：12
1133 | 种植施肥机械 | 播种机械 | 条播机 | 12—18行条播机 | 西安亚澳农机股份有限公司 | 2BF-13 | 圆盘施肥播种机 | 播种行数（行）：13
1134 | 种植施肥机械 | 播种机械 | 穴播机 | 精量4—5行穴播机 | 西安亚澳农机股份有限公司 | 2BYF-4(200) | 玉米精量施肥播种机 | 排种器形式：指夹式排种器，播种行数（行）：4
1135 | 种植施肥机械 | 播种机械 | 穴播机 | 精量4—5行穴播机 | 西安亚澳农机股份有限公司 | 2BYF-5(220) | 玉米精量施肥播种机 | 排种器形式：指夹式排种器，播种行数（行）：5
1136 | 种植施肥机械 | 播种机械 | 免耕播种机 | 7—11行免耕条播机 | 西安亚澳农机股份有限公司 | 2BMG-4/7(200A) | 免耕播种施肥机 | 播种方式和穴播排种器形式：条播，动力连接形式：悬挂式，播种行数（行）：7
1137 | 种植施肥机械 | 播种机械 | 免耕播种机 | 7—11行免耕条播机 | 西安亚澳农机股份有限公司 | 2BMG-4/7(220A) | 免耕播种施肥机 | 播种方式和穴播排种器形式：条播，动力连接形式：悬挂式，播种行数（行）：7
1138 | 种植施肥机械 | 播种机械 | 免耕播种机 | 7—11行免耕条播机 | 西安亚澳农机股份有限公司 | 2BMG-4/7(200) | 深松免耕播种施肥机 | 播种方式和穴播排种器形式：条播；结构形式：悬挂式；播种行数（行）：7；作业幅宽（m）：2
1139 | 种植施肥机械 | 播种机械 | 免耕播种机 | 7—11行免耕条播机 | 西安亚澳农机股份有限公司 | 2BMG-4/7(220) | 深松免耕播种施肥机 | 播种方式和穴播排种器形式：条播；结构形式：悬挂式；播种行数（行）：7；作业幅宽（m）：2.2
1140 | 种植施肥机械 | 播种机械 | 免耕播种机 | 7—11行免耕条播机 | 西安亚澳农机股份有限公司 | 2BMG-5/8(250) | 深松免耕播种施肥机 | 播种方式和穴播排种器形式：条播；结构形式：悬挂式；播种行数（行）：8；作业幅宽（m）：2.5
1141 | 种植施肥机械 | 施肥机械 | 施肥机（化肥） | 配套动力14.7kW及以上施肥机 | 西安亚澳农机股份有限公司 | 3ZFM-2 | 中耕培土盖膜施肥机 | 施肥种类：化肥，机具类型：普通施肥机，配套动力（kW）：36.8-58.8
1142 | 种植施肥机械 | 施肥机械 | 施肥机（化肥） | 配套动力14.7kW及以上施肥机 | 西安亚澳农机股份有限公司 | 1VF-3 | 起垄施肥机 | 施肥种类：化肥，机具类型：普通施肥机，配套动力（kW）：58.8-66.2
1143 | 种植施肥机械 | 施肥机械 | 施肥机（化肥） | 配套动力14.7kW及以上施肥机 | 西安亚澳农机股份有限公司 | 3ZFM-3 | 中耕培土盖膜施肥机 | 施肥种类：化肥，机具类型：普通施肥机，配套动力（kW）：58.8-88.2
1144 | 种植施肥机械 | 施肥机械 | 施肥机（化肥） | 配套动力14.7kW及以上施肥机 | 西安亚澳农机股份有限公司 | 1VF-4 | 起垄施肥机 | 施肥种类：化肥，机具类型：普通施肥机，配套动力（kW）：66.2-88.2
1145 | 种植施肥机械 | 施肥机械 | 施肥机（化肥） | 配套动力14.7kW及以上施肥机 | 西安亚澳农机股份有限公司 | 1VF-5 | 起垄施肥机 | 施肥种类：化肥，机具类型：普通施肥机，配套动力（kW）：88.2-117.6
1146 | 耕整地机械 | 耕地机械 | 翻转犁 | 单体幅宽35cm以下，3—4铧翻转犁 | 临泽县革新农机制造有限责任公司 | 1LF-325 | 翻转犁 | 单侧铧体个数（个）：3；犁铧单体幅宽（cm）：25
1147 | 耕整地机械 | 耕地机械 | 翻转犁 | 单体幅宽35cm以下，3—4铧翻转犁 | 临泽县革新农机制造有限责任公司 | 1LF-330 | 翻转犁 | 单侧铧体个数（个）：3；犁铧单体幅宽（cm）：30
1148 | 耕整地机械 | 耕地机械 | 田园管理机 | 功率4kW及以上田园管理机 | 临泽县革新农机制造有限责任公司 | 3ZF-0.5B | 玉米田园管理机 | 配套发动机额定功率（kW）：4.5
1149 | 耕整地机械 | 耕地机械 | 田园管理机 | 功率4kW及以上田园管理机 | 临泽县革新农机制造有限责任公司 | 3ZF-0.6 | 玉米田园管理机 | 配套发动机额定功率（kW）：4.5
1150 | 畜牧水产养殖机械 | 饲料（草）加工机械设备 | 饲料混合机 | 2m3及以上立式混合机 | 临泽县革新农机制造有限责任公司 | 9SHL-1.0 | 饲料混合机 | 结构形式：立式；混合室容积（m3）：2.1
1151 | 设施农业设备 | 日光温室设施设备 | 卷帘机 | 卷帘机 | 临泽县革新农机制造有限责任公司 | GX-RW-120 | 保温被卷放机 | 五轴减速箱（1个）、单相电机（1.1kW1个）、法兰片（2个）；卷放长度60-80米、跨度：9-11米、安装形式：侧置或中置
1152 | 动力机械 | 拖拉机 | 轮式拖拉机（不含皮带传动轮式拖拉机） | 25—30马力两轮驱动拖拉机 | 神牛拖拉机有限公司 | SN280 | 轮式拖拉机 | 驱动轮数：两轮驱动，发动机标定功率（kW）：20.6
1153 | 动力机械 | 拖拉机 | 轮式拖拉机（不含皮带传动轮式拖拉机） | 30—35马力两轮驱动拖拉机 | 神牛拖拉机有限公司 | SN300 | 轮式拖拉机 | 驱动轮数：两轮驱动，发动机标定功率（kW）：22.1
1154 | 动力机械 | 拖拉机 | 轮式拖拉机（不含皮带传动轮式拖拉机） | 35—40马力两轮驱动拖拉机 | 神牛拖拉机有限公司 | SN350 | 轮式拖拉机 | 驱动轮数：两轮驱动，发动机标定功率（kW）：25.7
1155 | 动力机械 | 拖拉机 | 轮式拖拉机（不含皮带传动轮式拖拉机） | 40—45马力两轮驱动拖拉机 | 神牛拖拉机有限公司 | SN400 | 轮式拖拉机 | 驱动轮数：两轮驱动，发动机标定功率（kW）：29.4
1156 | 动力机械 | 拖拉机 | 轮式拖拉机（不含皮带传动轮式拖拉机） | 25—30马力四轮驱动拖拉机 | 神牛拖拉机有限公司 | SN284 | 轮式拖拉机 | 驱动轮数：四轮驱动，发动机标定功率（kW）：20.6
1157 | 动力机械 | 拖拉机 | 轮式拖拉机（不含皮带传动轮式拖拉机） | 30—35马力四轮驱动拖拉机 | 神牛拖拉机有限公司 | SN304 | 轮式拖拉机 | 驱动轮数：四轮驱动，发动机标定功率（kW）：22.1
1158 | 动力机械 | 拖拉机 | 轮式拖拉机（不含皮带传动轮式拖拉机） | 35—40马力四轮驱动拖拉机 | 神牛拖拉机有限公司 | SN354 | 轮式拖拉机 | 驱动轮数：四轮驱动，发动机标定功率（kW）：25.7
1159 | 动力机械 | 拖拉机 | 轮式拖拉机（不含皮带传动轮式拖拉机） | 40—45马力四轮驱动拖拉机 | 神牛拖拉机有限公司 | SN404 | 轮式拖拉机 | 驱动轮数：四轮驱动，发动机标定功率（kW）：29.4
1160 | 耕整地机械 | 耕地机械 | 微耕机 | 功率4kW及以上微耕机 | 重庆艾铭玛机械制造有限公司 | 1WG4.0-90FQ-DL | 微耕机 | 配套功率（kW）：4.0
1161 | 耕整地机械 | 耕地机械 | 微耕机 | 功率4kW及以上微耕机 | 重庆艾铭玛机械制造有限公司 | 1WG4.0-95FQ-ZC | 微耕机 | 配套功率（kW）：4.0
1162 | 耕整地机械 | 耕地机械 | 微耕机 | 功率4kW及以上微耕机 | 重庆艾铭玛机械制造有限公司 | 1WG6.3-135FC-ZC | 微耕机 | 配套功率（kW）：6.3
1163 | 耕整地机械 | 耕地机械 | 微耕机 | 功率4kW及以上微耕机 | 重庆艾铭玛机械制造有限公司 | 1WG4.05-100FC-ZC | 微耕机 | 配套功率（kW）：4.05
1164 | 耕整地机械 | 耕地机械 | 微耕机 | 功率4kW及以上微耕机 | 重庆艾铭玛机械制造有限公司 | 1WG4.0-105FC-ZC | 微耕机 | 配套功率（kW）：4.0
1165 | 耕整地机械 | 耕地机械 | 田园管理机 | 功率4kW及以上田园管理机 | 潍坊三农机械有限公司 | 3TG-4Q | 田园管理机 | 配套功率（kW）：4.0
1166 | 耕整地机械 | 耕地机械 | 微耕机 | 功率4kW及以上微耕机 | 潍坊潍瑞农业装备有限公司 | 1WG-5 | 微型耕耘机 | 配套功率（kW）：5.15
1167 | 动力机械 | 拖拉机 | 手扶拖拉机 | 8马力及以上皮带传动手扶拖拉机 | 潍坊潍瑞农业装备有限公司 | 101B | 手扶拖拉机 | 传动方式：皮带传动，发动机标定功率（kW）：7
1168 | 动力机械 | 拖拉机 | 手扶拖拉机 | 8马力及以上皮带传动手扶拖拉机 | 潍坊潍瑞农业装备有限公司 | FL121 | 手扶拖拉机 | 传动方式：皮带传动，发动机标定功率（kW）：8.53
1169 | 耕整地机械 | 耕地机械 | 旋耕机 | 单轴1200—1500mm旋耕机 | 连云港巨龙机械装备有限公司 | 1GKN-140 | 旋耕机 | 动力连接方式：牵引式，机具结构类型：单轴，耕幅（m）：1.4
1170 | 耕整地机械 | 耕地机械 | 旋耕机 | 单轴1500—2000mm旋耕机 | 连云港巨龙机械装备有限公司 | 1GKN-150 | 旋耕机 | 动力连接方式：牵引式，机具结构类型：单轴，耕幅（m）：1.5
1171 | 耕整地机械 | 耕地机械 | 旋耕机 | 单轴1500—2000mm旋耕机 | 连云港巨龙机械装备有限公司 | 1GKN-160 | 旋耕机 | 动力连接方式：牵引式，机具结构类型：单轴，耕幅（m）：1.6
1172 | 耕整地机械 | 耕地机械 | 旋耕机 | 单轴2000—2500mm旋耕机 | 连云港巨龙机械装备有限公司 | 1GKN-230 | 旋耕机 | 结构形式：非自走式；机具结构类型：单轴；耕幅（m）：2.3
1173 | 耕整地机械 | 耕地机械 | 旋耕机 | 单轴2000—2500mm旋耕机 | 连云港巨龙机械装备有限公司 | 1GKN-200 | 旋耕机 | 动力连接方式：牵引式，机具结构类型：单轴，耕幅（m）：2
1174 | 耕整地机械 | 耕地机械 | 旋耕机 | 单轴2500mm及以上旋耕机 | 连云港巨龙机械装备有限公司 | 1GKN-250 | 旋耕机 | 动力连接方式：牵引式，机具结构类型：单轴，耕幅（m）：2.5
1175 | 耕整地机械 | 耕地机械 | 旋耕机 | 单轴2500mm及以上旋耕机 | 连云港巨龙机械装备有限公司 | 1GKN-300 | 旋耕机 | 结构形式：非自走式；机具结构类型：单轴；耕幅（m）：3.0
1176 | 耕整地机械 | 耕地机械 | 旋耕机 | 单轴1200—1500mm旋耕机 | 连云港大陆农业机械装备有限公司 | 1GKN-140 | 旋耕机 | 动力连接方式：牵引式，机具结构类型：单轴，耕幅（m）：1.4
1177 | 耕整地机械 | 耕地机械 | 旋耕机 | 单轴1500—2000mm旋耕机 | 连云港大陆农业机械装备有限公司 | 1GKN-150 | 旋耕机 | 动力连接方式：牵引式，机具结构类型：单轴，耕幅（m）：1.5
1178 | 耕整地机械 | 耕地机械 | 旋耕机 | 单轴1500—2000mm旋耕机 | 连云港大陆农业机械装备有限公司 | 1GKN-160 | 旋耕机 | 动力连接方式：牵引式，机具结构类型：单轴，耕幅（m）：1.6
1179 | 耕整地机械 | 耕地机械 | 旋耕机 | 单轴1500—2000mm旋耕机 | 连云港大陆农业机械装备有限公司 | 1GKN-180 | 旋耕机 | 动力连接方式：牵引式，机具结构类型：单轴，耕幅（m）：1.8
1180 | 耕整地机械 | 耕地机械 | 旋耕机 | 单轴2000—2500mm旋耕机 | 连云港大陆农业机械装备有限公司 | 1GFM-200 | 反转灭茬机 | 动力连接方式：牵引式，机具结构类型：单轴，耕幅（m）：2
1181 | 耕整地机械 | 耕地机械 | 旋耕机 | 单轴2000—2500mm旋耕机 | 连云港大陆农业机械装备有限公司 | 1GKN-200 | 旋耕机 | 动力连接方式：牵引式，机具结构类型：单轴，耕幅（m）：2.0
1182 | 耕整地机械 | 耕地机械 | 旋耕机 | 单轴2000—2500mm旋耕机 | 连云港大陆农业机械装备有限公司 | 1GKN-230 | 旋耕机 | 动力连接方式：牵引式，机具结构类型：单轴，耕幅（m）：2.3
1183 | 耕整地机械 | 耕地机械 | 旋耕机 | 单轴2500mm及以上旋耕机 | 连云港大陆农业机械装备有限公司 | 1GKN-250 | 旋耕机 | 动力连接方式：牵引式，机具结构类型：单轴，耕幅（m）：2.5
1184 | 耕整地机械 | 耕地机械 | 旋耕机 | 单轴2500mm及以上旋耕机 | 连云港大陆农业机械装备有限公司 | 1BPQ-320 | 水田耙浆平地机 | 动力连接方式：牵引式，机具结构类型：单轴，耕幅（m）：3.2
1185 | 耕整地机械 | 耕地机械 | 联合整地机 | 1.5m以下双轴联合整地机 | 连云港大陆农业机械装备有限公司 | 1GZM-140 | 双轴灭茬整地机 | 结构形式：双轴，是否有深松功能：否，是否复式作业（含哪几种作业功能）：复式作业，灭茬、旋耕、起垄，是否少（免）耕：否，作业幅宽（m）：1.4，深松深度（cm）：/，配套动力（kW）：33.1～36.8
1186 | 耕整地机械 | 耕地机械 | 联合整地机 | 2—2.5m双轴联合整地机 | 连云港大陆农业机械装备有限公司 | 1GZM-210 | 双轴灭茬整地机 | 结构形式：双轴，是否有深松功能：否，是否复式作业（含哪几种作业功能）：复式作业，灭茬、旋耕、起垄，是否少（免）耕：否，作业幅宽（m）：2.1，深松深度（cm）：/，配套动力（kW）：55.1～66.2
1187 | 耕整地机械 | 耕地机械 | 旋耕机 | 单轴1200—1500mm旋耕机 | 江苏威迪农业装备科技股份有限公司 | 1GKN-140 | 旋耕机 | 动力连接方式：牵引式，机具结构类型：单轴，耕幅（m）：1.4
1188 | 耕整地机械 | 耕地机械 | 旋耕机 | 单轴1500—2000mm旋耕机 | 江苏威迪农业装备科技股份有限公司 | 1GKN-180S | 旋耕机 | 动力连接方式：牵引式，机具结构类型：单轴，耕幅（m）：1.8
1189 | 耕整地机械 | 耕地机械 | 旋耕机 | 单轴2000—2500mm旋耕机 | 江苏威迪农业装备科技股份有限公司 | 1GKF-200 | 反转灭茬机 | 动力连接方式：牵引式，机具结构类型：单轴，耕幅（m）：2
1190 | 耕整地机械 | 耕地机械 | 旋耕机 | 单轴2000—2500mm旋耕机 | 江苏威迪农业装备科技股份有限公司 | 1GKN-200S | 旋耕机 | 动力连接方式：牵引式，机具结构类型：单轴，耕幅（m）：2
1191 | 耕整地机械 | 耕地机械 | 旋耕机 | 单轴2500mm及以上旋耕机 | 江苏威迪农业装备科技股份有限公司 | 1GKN-250S | 旋耕机 | 动力连接方式：牵引式，机具结构类型：单轴，耕幅（m）：2.5
1192 | 耕整地机械 | 耕地机械 | 旋耕机 | 双轴1000—1500mm旋耕机 | 江苏威迪农业装备科技股份有限公司 | 1GKNM-140 | 双轴灭茬旋耕机 | 动力连接方式：牵引式，机具结构类型：双轴，耕幅（m）：1.4
1193 | 耕整地机械 | 耕地机械 | 旋耕机 | 双轴2000—2500mm旋耕机 | 江苏威迪农业装备科技股份有限公司 | 1GKNM-200 | 双轴灭茬旋耕机 | 动力连接方式：牵引式，机具结构类型：双轴，耕幅（m）：2
1194 | 耕整地机械 | 耕地机械 | 旋耕机 | 双轴2500mm及以上旋耕机 | 江苏威迪农业装备科技股份有限公司 | 1GKNM-250 | 双轴灭茬旋耕机 | 动力连接方式：牵引式，机具结构类型：双轴，耕幅（m）：2.5
1195 | 耕整地机械 | 耕地机械 | 联合整地机 | 1.5—2m深松联合整地机 | 江苏威迪农业装备科技股份有限公司 | 1GKNL-180 | 犁翻旋耕复式作业耕整机 | 结构形式：单轴，是否有深松功能：是，是否复式作业（含哪几种作业功能）：是，是否少（免）耕：否，作业幅宽（m）：1.8，深松深度（cm）：16～20，配套动力（kW）：51.5～65
1196 | 耕整地机械 | 耕地机械 | 联合整地机 | 2—2.5m深松联合整地机 | 江苏威迪农业装备科技股份有限公司 | 1SZL-200 | 深松整地联合作业机 | 结构形式：单轴，是否有深松功能：是，是否复式作业（含哪几种作业功能）：是，是否少（免）耕：否，作业幅宽（m）：2，深松深度（cm）：12，配套动力（kW）：65-85
1197 | 动力机械 | 拖拉机 | 手扶拖拉机 | 8马力及以上皮带传动手扶拖拉机 | 陕西黄工集团拖拉机有限责任公司 | 151A | 手扶拖拉机 | 传动方式：皮带传动，发动机标定功率（kW）：11.03
1198 | 耕整地机械 | 耕地机械 | 微耕机 | 功率4kW及以上微耕机 | 重庆跃龙互欣动力机械有限公司 | 1WG6.3-135FC-Z | 微耕机 | 配套功率（kW）：6.3
1199 | 耕整地机械 | 耕地机械 | 微耕机 | 功率4kW及以上微耕机 | 重庆跃龙互欣动力机械有限公司 | 1WG4.05-95FC-ZC | 微耕机 | 配套发动机额定功率（kW）：4.05
1200 | 耕整地机械 | 耕地机械 | 旋耕机 | 单轴1000—1200mm旋耕机 | 山东鲁潍农业装备有限公司 | 1GXNZ-100 | 旋耕机 | 动力连接方式：牵引式，机具结构类型：单轴，耕幅（m）：1
1201 | 耕整地机械 | 耕地机械 | 微耕机 | 功率4kW及以上微耕机 | 山东鲁潍农业装备有限公司 | 1WG-6.5Q | 微耕机 | 配套功率（kW）：6.5
1202 | 耕整地机械 | 耕地机械 | 田园管理机 | 功率4kW及以上田园管理机 | 山东鲁潍农业装备有限公司 | 3TG-6Q | 田园管理机 | 配套功率（kW）：6
1203 | 动力机械 | 拖拉机 | 手扶拖拉机 | 8马力及以上皮带传动手扶拖拉机 | 山东鲁潍农业装备有限公司 | 101B | 手扶拖拉机 | 传动方式：皮带传动，发动机标定功率（kW）：7
1204 | 动力机械 | 拖拉机 | 手扶拖拉机 | 8马力及以上皮带传动手扶拖拉机 | 山东鲁潍农业装备有限公司 | 151 | 手扶拖拉机 | 传动方式：皮带传动，发动机标定功率（kW）：11.03
1205 | 耕整地机械 | 耕地机械 | 微耕机 | 功率4kW以下微耕机 | 重庆丰路机械制造有限公司 | 1WG3.5-100FC-ZC | 微耕机 | 配套功率（kW）：3.5
1206 | 耕整地机械 | 耕地机械 | 微耕机 | 功率4kW及以上微耕机 | 重庆丰路机械制造有限公司 | 1WG4.0-105FC-Z | 微耕机 | 配套功率（kW）：4.0
1207 | 耕整地机械 | 耕地机械 | 微耕机 | 功率4kW及以上微耕机 | 重庆丰路机械制造有限公司 | 1WG6.3-135FC-Z | 微耕机 | 配套功率（kW）：6.3
1208 | 耕整地机械 | 耕地机械 | 微耕机 | 功率4kW及以上微耕机 | 重庆丰路机械制造有限公司 | 1WG4.0-100FQ-ZC | 微耕机 | 配套发动机额定功率（kW）：4.0
1209 | 耕整地机械 | 耕地机械 | 微耕机 | 功率4kW及以上微耕机 | 重庆丰路机械制造有限公司 | 1WG4.05-100FC-ZC | 微耕机 | 配套发动机额定功率（kW）：4.05
1210 | 收获机械 | 玉米收获机械 | 自走式玉米收获机（含穗茎兼收玉米收获机） | 2行摘穗剥皮型自走式玉米收获机 | 禹城市正泰机械有限公司 | 4YZP-2 | 自走式玉米收获机 | 果穗收获形式：摘穗剥皮型，作业行数（行）：2，作业幅宽（m）：1.5，配套动力（kW）：60
1211 | 收获机械 | 玉米收获机械 | 自走式玉米收获机（含穗茎兼收玉米收获机） | 3行摘穗剥皮型自走式玉米收获机 | 禹城市正泰机械有限公司 | 4YZP-3 | 自走式玉米收获机 | 果穗收获形式：摘穗剥皮型，作业行数（行）：3，作业幅宽（m）：1.8，配套动力（kW）：81
1212 | 收获机械 | 玉米收获机械 | 自走式玉米收获机（含穗茎兼收玉米收获机） | 4行摘穗剥皮型自走式玉米收获机 | 禹城市正泰机械有限公司 | 4YZP-4 | 自走式玉米收获机 | 果穗收获形式：摘穗剥皮型，作业行数（行）：4，作业幅宽（m）：2.65，配套动力（kW）：103
1213 | 收获机械 | 玉米收获机械 | 自走式玉米收获机（含穗茎兼收玉米收获机） | 2行摘穗剥皮型自走式玉米收获机 | 山东瑞泽重工有限公司 | 4YZP-2 | 自走式玉米收获机 | 结构形式：自走式(摘穗剥皮型)；作业行数（行）：2；作业幅宽（m）：1.55；配套动力（kW）：60
1214 | 收获机械 | 玉米收获机械 | 自走式玉米收获机（含穗茎兼收玉米收获机） | 3行摘穗剥皮型自走式玉米收获机 | 山东瑞泽重工有限公司 | 4YZP-3Y | 自走式玉米收获机 | 结构形式：自走式(摘穗剥皮型)；作业行数（行）：3；作业幅宽（m）：1.85；配套动力（kW）：103
1215 | 收获机械 | 玉米收获机械 | 自走式玉米收获机（含穗茎兼收玉米收获机） | 3行摘穗剥皮型自走式玉米收获机 | 山东瑞泽重工有限公司 | 4YZP-3 | 自走式玉米收获机 | 结构形式：自走式(摘穗剥皮型)；作业行数（行）：3；作业幅宽（m）：1.7；配套动力（kW）：62
1216 | 收获机械 | 玉米收获机械 | 自走式玉米收获机（含穗茎兼收玉米收获机） | 4行摘穗剥皮型自走式玉米收获机 | 山东瑞泽重工有限公司 | 4YZP-4 | 自走式玉米收获机 | 结构形式：自走式(摘穗剥皮型)；作业行数（行）：4；作业幅宽（m）：2.6；配套动力（kW）：118
1217 | 动力机械 | 拖拉机 | 轮式拖拉机（不含皮带传动轮式拖拉机） | 30—35马力两轮驱动拖拉机 | 山东瑞泽重工有限公司 | RD300-A | 轮式拖拉机 | 驱动轮数：两轮驱动；发动机标定功率（kW）：22.1
1218 | 动力机械 | 拖拉机 | 轮式拖拉机（不含皮带传动轮式拖拉机） | 35—40马力两轮驱动拖拉机 | 山东瑞泽重工有限公司 | RD350-A | 轮式拖拉机 | 驱动轮数：两轮驱动；发动机标定功率（kW）：25.73
1219 | 动力机械 | 拖拉机 | 轮式拖拉机（不含皮带传动轮式拖拉机） | 40—45马力两轮驱动拖拉机 | 山东瑞泽重工有限公司 | RD400-A | 轮式拖拉机 | 驱动轮数：两轮驱动，发动机标定功率（kW）：29.4
1220 | 动力机械 | 拖拉机 | 轮式拖拉机（不含皮带传动轮式拖拉机） | 95—100马力两轮驱动拖拉机 | 山东瑞泽重工有限公司 | RZ950-A | 轮式拖拉机 | 驱动轮数：两轮驱动；发动机标定功率（kW）：70
1221 | 动力机械 | 拖拉机 | 轮式拖拉机（不含皮带传动轮式拖拉机） | 100马力及以上两轮驱动拖拉机 | 山东瑞泽重工有限公司 | RZ1000-A | 轮式拖拉机 | 驱动轮数：两轮驱动；发动机标定功率（kW）：73.5
1222 | 动力机械 | 拖拉机 | 轮式拖拉机（不含皮带传动轮式拖拉机） | 100马力及以上两轮驱动拖拉机 | 山东瑞泽重工有限公司 | RZ1100-A | 轮式拖拉机 | 驱动轮数：两轮驱动；发动机标定功率（kW）：81
1223 | 动力机械 | 拖拉机 | 轮式拖拉机（不含皮带传动轮式拖拉机） | 30—35马力四轮驱动拖拉机 | 山东瑞泽重工有限公司 | RD304-A | 轮式拖拉机 | 驱动轮数：四轮驱动；发动机标定功率（kW）：22.1
1224 | 动力机械 | 拖拉机 | 轮式拖拉机（不含皮带传动轮式拖拉机） | 35—40马力四轮驱动拖拉机 | 山东瑞泽重工有限公司 | RD354-A | 轮式拖拉机 | 驱动轮数：四轮驱动；发动机标定功率（kW）：25.73
1225 | 动力机械 | 拖拉机 | 轮式拖拉机（不含皮带传动轮式拖拉机） | 40—45马力四轮驱动拖拉机 | 山东瑞泽重工有限公司 | RD404-A | 轮式拖拉机 | 驱动轮数：四轮驱动，发动机标定功率（kW）：29.4
1226 | 动力机械 | 拖拉机 | 轮式拖拉机（不含皮带传动轮式拖拉机） | 40—45马力四轮驱动拖拉机 | 山东瑞泽重工有限公司 | RD404-E | 轮式拖拉机 | 驱动轮数：四轮驱动，发动机标定功率（kW）：29.4
1227 | 动力机械 | 拖拉机 | 轮式拖拉机（不含皮带传动轮式拖拉机） | 55—60马力四轮驱动拖拉机 | 山东瑞泽重工有限公司 | RD554-E | 轮式拖拉机 | 驱动轮数：四轮驱动，发动机标定功率（kW）：40.4
1228 | 动力机械 | 拖拉机 | 轮式拖拉机（不含皮带传动轮式拖拉机） | 55—60马力四轮驱动拖拉机 | 山东瑞泽重工有限公司 | RZ554-A | 轮式拖拉机 | 驱动轮数：四轮驱动；发动机标定功率（kW）：40.4
1229 | 动力机械 | 拖拉机 | 轮式拖拉机（不含皮带传动轮式拖拉机） | 55—60马力四轮驱动拖拉机 | 山东瑞泽重工有限公司 | RZ554 | 轮式拖拉机 | 驱动轮数：四轮驱动；发动机标定功率（kW）：40.4
1230 | 动力机械 | 拖拉机 | 轮式拖拉机（不含皮带传动轮式拖拉机） | 65—70马力四轮驱动拖拉机 | 山东瑞泽重工有限公司 | RZ654-A | 轮式拖拉机 | 驱动轮数：四轮驱动；发动机标定功率（kW）：48
1231 | 动力机械 | 拖拉机 | 轮式拖拉机（不含皮带传动轮式拖拉机） | 65—70马力四轮驱动拖拉机 | 山东瑞泽重工有限公司 | RZ654 | 轮式拖拉机 | 驱动轮数：四轮驱动；发动机标定功率（kW）：48
1232 | 动力机械 | 拖拉机 | 轮式拖拉机（不含皮带传动轮式拖拉机） | 70—75马力四轮驱动拖拉机 | 山东瑞泽重工有限公司 | RA704-A | 轮式拖拉机 | 驱动轮数：四轮驱动；发动机标定功率（kW）：51.5
1233 | 动力机械 | 拖拉机 | 轮式拖拉机（不含皮带传动轮式拖拉机） | 70—75马力四轮驱动拖拉机 | 山东瑞泽重工有限公司 | RA704 | 轮式拖拉机 | 驱动轮数：四轮驱动；发动机标定功率（kW）：51.5
1234 | 动力机械 | 拖拉机 | 轮式拖拉机（不含皮带传动轮式拖拉机） | 80—85马力四轮驱动拖拉机 | 山东瑞泽重工有限公司 | RA804-A | 轮式拖拉机 | 驱动轮数：四轮驱动；发动机标定功率（kW）：59
1235 | 动力机械 | 拖拉机 | 轮式拖拉机（不含皮带传动轮式拖拉机） | 80—85马力四轮驱动拖拉机 | 山东瑞泽重工有限公司 | RA804 | 轮式拖拉机 | 驱动轮数：四轮驱动；发动机标定功率（kW）：59
1236 | 动力机械 | 拖拉机 | 轮式拖拉机（不含皮带传动轮式拖拉机） | 90—95马力四轮驱动拖拉机 | 山东瑞泽重工有限公司 | RZ904-A | 轮式拖拉机 | 驱动轮数：四轮驱动；发动机标定功率（kW）：66.2
1237 | 动力机械 | 拖拉机 | 轮式拖拉机（不含皮带传动轮式拖拉机） | 90—95马力四轮驱动拖拉机 | 山东瑞泽重工有限公司 | RZ904 | 轮式拖拉机 | 驱动轮数：四轮驱动；发动机标定功率（kW）：66.2
1238 | 动力机械 | 拖拉机 | 轮式拖拉机（不含皮带传动轮式拖拉机） | 100—110马力四轮驱动拖拉机 | 山东瑞泽重工有限公司 | RZ1004-A | 轮式拖拉机 | 驱动轮数：四轮驱动；发动机标定功率（kW）：73.5
1239 | 动力机械 | 拖拉机 | 轮式拖拉机（不含皮带传动轮式拖拉机） | 100—110马力四轮驱动拖拉机 | 山东瑞泽重工有限公司 | RZ1004 | 轮式拖拉机 | 驱动轮数：四轮驱动；发动机标定功率（kW）：73.5
1240 | 动力机械 | 拖拉机 | 轮式拖拉机（不含皮带传动轮式拖拉机） | 110—120马力四轮驱动拖拉机 | 山东瑞泽重工有限公司 | RZ1104-A | 轮式拖拉机 | 驱动轮数：四轮驱动；发动机标定功率（kW）：81
1241 | 动力机械 | 拖拉机 | 轮式拖拉机（不含皮带传动轮式拖拉机） | 110—120马力四轮驱动拖拉机 | 山东瑞泽重工有限公司 | RZ1104 | 轮式拖拉机 | 驱动轮数：四轮驱动；发动机标定功率（kW）：81
1242 | 动力机械 | 拖拉机 | 轮式拖拉机（不含皮带传动轮式拖拉机） | 120—130马力四轮驱动拖拉机 | 山东瑞泽重工有限公司 | RZ1204 | 轮式拖拉机 | 驱动轮数：四轮驱动，发动机标定功率（kW）：88.2
1243 | 动力机械 | 拖拉机 | 轮式拖拉机（不含皮带传动轮式拖拉机） | 130—140马力四轮驱动拖拉机 | 山东瑞泽重工有限公司 | RG1354 | 轮式拖拉机 | 驱动轮数：四轮驱动；发动机标定功率（kW）：99.3
1244 | 种植施肥机械 | 地膜机械 | 地膜覆盖机 | 作业幅宽在120cm及以上的普通地膜覆盖机 | 民勤县民强机械制造有限公司 | 2M-1.4 | 铺膜覆土机 | 作业幅宽：1400mm；挂接方式：三点悬挂；单一铺膜作业。
1245 | 耕整地机械 | 耕地机械 | 微耕机 | 功率4kW以下微耕机 | 英德尔(福建)机械有限公司 | 1WG2Q | 微型耕耘机 | 配套发动机额定功率（kW）：1.5
1246 | 耕整地机械 | 耕地机械 | 微耕机 | 功率4kW以下微耕机 | 英德尔(福建)机械有限公司 | 1WG4Q | 微型耕耘机 | 配套发动机额定功率（kW）：3.8
1247 | 耕整地机械 | 耕地机械 | 微耕机 | 功率4kW以下微耕机 | 英德尔(福建)机械有限公司 | 1WG4 | 微型耕耘机 | 配套发动机额定功率（kW）：3.5
1248 | 耕整地机械 | 耕地机械 | 微耕机 | 功率4kW及以上微耕机 | 英德尔(福建)机械有限公司 | 1WG6Q | 微型耕耘机 | 配套发动机额定功率（kW）：6.3
1249 | 田间管理机械 | 修剪机械 | 茶树修剪机 | 单人手提式茶树修剪机 | 英德尔(福建)机械有限公司 | 3CX-750 | 茶树修剪机 | 是否自带动力：是；作业幅宽（m）：0.75；操作方式：单人
1250 | 田间管理机械 | 植保机械 | 喷杆式喷雾机（含牵引式、自走式、悬挂式喷杆喷雾机） | 12m以下悬挂及牵引式喷杆喷雾机 | 河南省路科威公路机械制造有限公司 | LKW40-450L | 悬挂式喷杆喷雾机 | 动力连接形式：拖拉机悬挂式，喷幅（m）：6
1251 | 田间管理机械 | 植保机械 | 喷杆式喷雾机（含牵引式、自走式、悬挂式喷杆喷雾机） | 18马力以下自走式喷杆喷雾机 | 河南省路科威公路机械制造有限公司 | LKW-Z350 | 自走式喷杆喷雾机 | 结构形式：自走式；配套发动机标定功率（kW）：6.3
1252 | 田间管理机械 | 植保机械 | 喷杆式喷雾机（含牵引式、自走式、悬挂式喷杆喷雾机） | 12m以下悬挂及牵引式喷杆喷雾机 | 邯郸市沃达丰农业药械有限公司 | 3W-400-10 | 喷杆式喷雾机 | 动力连接形式：拖拉机悬挂式，喷幅（m）：10
1253 | 田间管理机械 | 植保机械 | 喷杆式喷雾机（含牵引式、自走式、悬挂式喷杆喷雾机） | 12—18m悬挂及牵引式喷杆喷雾机 | 邯郸市沃达丰农业药械有限公司 | 3W-650-12 | 喷杆式喷雾机 | 动力连接形式：拖拉机悬挂式，喷幅（m）：12
1254 | 田间管理机械 | 植保机械 | 喷杆式喷雾机（含牵引式、自走式、悬挂式喷杆喷雾机） | 18m及以上悬挂及牵引式喷杆喷雾机 | 邯郸市沃达丰农业药械有限公司 | 3W-1200-21 | 喷杆式喷雾机 | 动力连接形式：拖拉机悬挂式，喷幅（m）：21
1255 | 田间管理机械 | 植保机械 | 喷杆式喷雾机（含牵引式、自走式、悬挂式喷杆喷雾机） | 18马力以下自走式喷杆喷雾机 | 邯郸市沃达丰农业药械有限公司 | 3W-400-8ZG | 喷杆式喷雾机 | 结构形式：自走式；配套发动机标定功率（kW）：6.3
1256 | 收获后处理机械 | 仓储机械 | 简易保鲜储藏设备 | 库容50—100m3简易保鲜储藏设备 | 泰州市裕华制冷设备制造有限公司 | ZKG60 | 果蔬保鲜组合冷库 | 库容：60m³；机组功率：3.98KW；设计库温：0-5℃
1257 | 收获后处理机械 | 仓储机械 | 简易保鲜储藏设备 | 库容50—100m3简易保鲜储藏设备 | 泰州市裕华制冷设备制造有限公司 | ZKG90 | 果蔬保鲜组合冷库 | 库容：90m³；机组功率：6.72KW；设计库温：0-5℃
1258 | 收获后处理机械 | 仓储机械 | 简易保鲜储藏设备 | 库容100—200m3简易保鲜储藏设备 | 泰州市裕华制冷设备制造有限公司 | ZKG150 | 果蔬保鲜组合冷库 | 库容：150m³；机组功率：7.36KW；设计库温：0-5℃
1259 | 收获后处理机械 | 仓储机械 | 简易保鲜储藏设备 | 库容200—400m3简易保鲜储藏设备 | 泰州市裕华制冷设备制造有限公司 | ZKG200 | 果蔬保鲜组合冷库 | 库容：200m³；机组功率：13.41KW；设计库温：0-5℃
1260 | 收获后处理机械 | 仓储机械 | 简易保鲜储藏设备 | 库容400m3及以上简易保鲜储藏设备 | 泰州市裕华制冷设备制造有限公司 | ZKG500 | 果蔬保鲜组合冷库 | 库容：500m³；机组功率：12.51KW；设计库温：0-5℃
1261 | 收获后处理机械 | 仓储机械 | 简易保鲜储藏设备 | 库容400m3及以上简易保鲜储藏设备 | 泰州市裕华制冷设备制造有限公司 | ZKG1000 | 果蔬保鲜组合冷库 | 库容：1000m³；机组功率：25.02KW；设计库温：0-5℃
1262 | 耕整地机械 | 耕地机械 | 旋耕机 | 单轴2000—2500mm旋耕机 | 河北通田机械有限公司 | 1GQN-200 | 旋耕机 | 动力连接方式：牵引式，机具结构类型：单轴，耕幅（m）：2.00
1263 | 耕整地机械 | 耕地机械 | 旋耕机 | 单轴2000—2500mm旋耕机 | 河北通田机械有限公司 | 1GQN-230 | 旋耕机 | 动力连接方式：牵引式，机具结构类型：单轴，耕幅（m）：2.30
1264 | 耕整地机械 | 耕地机械 | 深松机 | 4—5铲深松机 | 河北通田机械有限公司 | 1S-250 | 深松机 | 深松形式：普通；深松部件（铲）数量（个）：4
1265 | 耕整地机械 | 耕地机械 | 深松机 | 4—5铲振动式、全方位式深松机 | 河北通田机械有限公司 | 1S-240A | 振动深松机 | 深松形式：全方位，深松部件（铲）数量（个）：4
1266 | 收获机械 | 玉米收获机械 | 自走式玉米收获机（含穗茎兼收玉米收获机） | 3行摘穗剥皮型自走式玉米收获机 | 河北通田机械有限公司 | 4YZP-3 | 自走式玉米收获机 | 结构形式：自走式(摘穗剥皮型)；作业行数（行）：3；作业幅宽（m）：2；配套动力（kW）：73.5
1267 | 收获机械 | 饲料作物收获机械 | 青饲料收获机 | 150—160cm悬挂甩刀式青饲料收获机 | 河北通田机械有限公司 | 4SJ-150 | 秸秆切碎收集机 | 动力连接方式：悬挂式；切割器结构形式：甩刀式；割幅（m）：1.5
1268 | 收获机械 | 饲料作物收获机械 | 青饲料收获机 | 160cm及以上悬挂甩刀式青饲料收获机 | 河北通田机械有限公司 | 4SJ-170 | 秸秆切碎收集机 | 动力连接方式：悬挂式；切割器结构形式：甩刀式；割幅（m）：1.7
1269 | 收获机械 | 饲料作物收获机械 | 青饲料收获机 | 160cm及以上悬挂甩刀式青饲料收获机 | 河北通田机械有限公司 | 4SJ-200 | 秸秆切碎收集机 | 动力连接方式：悬挂式；切割器结构形式：甩刀式；割幅（m）：2.0
1270 | 收获机械 | 茎秆收集处理机械 | 秸秆粉碎还田机 | 1m以下秸秆粉碎还田机 | 河北通田机械有限公司 | 4MQ-35 | 小麦秸秆切碎机 | 作业幅宽（m）：0.35
1271 | 收获机械 | 茎秆收集处理机械 | 秸秆粉碎还田机 | 1.5—2m秸秆粉碎还田机 | 河北通田机械有限公司 | 1JHY-180 | 秸秆切碎还田机 | 作业幅宽（m）：1.80
1272 | 收获机械 | 茎秆收集处理机械 | 秸秆粉碎还田机 | 1.5—2m秸秆粉碎还田机 | 河北通田机械有限公司 | 1JHY-150 | 秸秆切碎还田机 | 作业幅宽（m）：1.50
1273 | 收获机械 | 茎秆收集处理机械 | 秸秆粉碎还田机 | 1.5—2m秸秆粉碎还田机 | 河北通田机械有限公司 | 1JHY-165 | 秸秆切碎还田机 | 作业幅宽（m）：1.65
1274 | 收获机械 | 茎秆收集处理机械 | 秸秆粉碎还田机 | 2—2.5m秸秆粉碎还田机 | 河北通田机械有限公司 | 1JHY-200 | 秸秆切碎还田机 | 作业幅宽（m）：2.00
1275 | 收获机械 | 茎秆收集处理机械 | 秸秆粉碎还田机 | 2.5m及以上秸秆粉碎还田机 | 河北通田机械有限公司 | 1JHY-250 | 秸秆切碎还田机 | 作业幅宽（m）：2.5
1276 | 收获机械 | 茎秆收集处理机械 | 秸秆粉碎还田机 | 2.5m及以上秸秆粉碎还田机 | 河北通田机械有限公司 | 1JHY-330 | 秸秆切碎还田机 | 作业幅宽（m）：3.30
1277 | 收获机械 | 茎秆收集处理机械 | 秸秆粉碎还田机 | 2.5m及以上秸秆粉碎还田机 | 河北通田机械有限公司 | 1JHY-360 | 秸秆切碎还田机 | 作业幅宽（m）：3.6
1278 | 种植施肥机械 | 播种机械 | 免耕播种机 | 19—24行免耕条播机 | 浙江湖州鸿拓机械有限公司 | 2BFMG3600 | 免耕施肥播种机 | 播种方式和穴播排种器形式：条播；结构形式：牵引式；播种行数（行）：20；作业幅宽（m）：3.6
1279 | 种植施肥机械 | 播种机械 | 免耕播种机 | 25行及以上免耕条播机 | 浙江湖州鸿拓机械有限公司 | 2BFMG4500 | 免耕施肥播种机 | 播种方式和穴播排种器形式：条播；结构形式：牵引式；播种行数（行）：26；作业幅宽（m）：4.5
1280 | 种植施肥机械 | 播种机械 | 免耕播种机 | 25行及以上免耕条播机 | 浙江湖州鸿拓机械有限公司 | 2BFMG6100 | 免耕施肥播种机 | 播种方式和穴播排种器形式：条播；结构形式：牵引式；播种行数（行）：34；作业幅宽（m）：6.1
1281 | 收获后处理机械 | 脱粒机械 | 稻麦脱粒机 | 生产率300kg/h及以上稻麦脱粒机 | 湖南省韶峰机械有限公司 | 5TG-70 | 机动脱粒机 | 生产率≥300kg/h
1282 | 收获后处理机械 | 脱粒机械 | 玉米脱粒机 | 生产率0.4—3t/h玉米脱粒机 | 湖南省韶峰机械有限公司 | 5TY-31-100 | 玉米脱粒机 | 生产率≥0.7t/h(实测值：0.9811t/h)
1283 | 收获后处理机械 | 脱粒机械 | 玉米脱粒机 | 生产率0.4—3t/h玉米脱粒机 | 湖南省韶峰机械有限公司 | 5TY-32-140 | 玉米脱粒机 | 生产率≥0.5t/h(实测值：0.521t/h)
1284 | 收获后处理机械 | 脱粒机械 | 玉米脱粒机 | 生产率3—5t/h玉米脱粒机 | 湖南省韶峰机械有限公司 | 5TY-50-150 | 玉米脱粒机 | 生产率≥3t/h
1285 | 畜牧水产养殖机械 | 饲料（草）加工机械设备 | 铡草机 | 1t/h以下铡草机 | 湖南省韶峰机械有限公司 | 9ZT-0.4 | 铡草机 | 生产率（t/h）：≥0.35
1286 | 畜牧水产养殖机械 | 饲料（草）加工机械设备 | 饲料粉碎机 | 400mm以下饲料粉碎机 | 湖南省韶峰机械有限公司 | 9F-18 | 饲料粉碎机 | 转子直径（mm）：180
1287 | 耕整地机械 | 耕地机械 | 旋耕机 | 单轴1000—1200mm旋耕机 | 临沭县鸿源机械有限公司 | 1GS9L-100 | 旋耕机 | 动力连接方式：牵引式，机具结构类型：单轴，耕幅（m）：1
1288 | 耕整地机械 | 耕地机械 | 旋耕机 | 单轴1200—1500mm旋耕机 | 临沭县鸿源机械有限公司 | 1GS11L-120 | 旋耕机 | 结构形式：非自走式；机具结构类型：单轴；耕幅（m）：1.2
1289 | 耕整地机械 | 耕地机械 | 旋耕机 | 单轴1000—1200mm旋耕机 | 临沭县鸿源机械有限公司 | 1GXLZ-100 | 旋耕机 | 结构形式：非自走式；机具结构类型：单轴；耕幅（m）：1
1290 | 收获后处理机械 | 脱粒机械 | 稻麦脱粒机 | 生产率300kg/h及以上稻麦脱粒机 | 湖南省金峰机械科技有限公司 | 5TG-70 | 机动脱粒机 | 结构型式：半喂入式，外形尺寸（长X宽X高）（mm）:1550x1380x1300 配套动力：2.2KW;2800r/min;YL100L2-L单相电机 喂入型式：半喂入 喂入台尺寸（长X宽）（mm）:660X140 喂入台高度（mm）:780 滚筒类型：弓齿式 滚筒尺寸（直径X长）（mm）:Ф270x700 滚筒转速（r/min）:583 凹板类型：网格式 分离、清选型式：风选 筛体尺寸（长X宽）（mm）:800X800 生产率（kg/h）:≧400 整机质量（kg）：60（不含电机）
1291 | 收获后处理机械 | 脱粒机械 | 玉米脱粒机 | 生产率0.4—3t/h玉米脱粒机 | 湖南省金峰机械科技有限公司 | 5TY-33-120 | 玉米脱粒机 | 结构型式：半喂入式，外形尺寸（长X宽X高）（mm）:1000x520x1020配套动力：2.2KW;2800r/min;YL90L2单相电动机 喂入型式：半喂入 喂入台尺寸（长X宽）（mm）:850x200 喂入台高度（mm）:1020 滚筒类型：筋条式单滚筒 滚筒尺寸（直径X长）（mm）:Ф120x330 滚筒转速（r/min）:1485 凹板类型：栅格式 分离、清选型式：无 筛体尺寸（长X宽）（mm）:330x150 生产率（kg/h）:≧600 整机质量（kg）：50（含电机）
1292 | 畜牧水产养殖机械 | 饲料（草）加工机械设备 | 铡草机 | 1t/h以下铡草机 | 湖南省金峰机械科技有限公司 | 93ZT-0.4 | 铡草机 | 生产率（t/h）：0.4
1293 | 畜牧水产养殖机械 | 饲料（草）加工机械设备 | 饲料粉碎机 | 400mm以下饲料粉碎机 | 湖南省金峰机械科技有限公司 | 9F-26 | 饲料粉碎机 | 转子直径（mm）：260
1294 | 耕整地机械 | 耕地机械 | 翻转犁 | 单体幅宽35cm以下，3—4铧翻转犁 | 河北双鹰农机有限公司 | 1LF-430 | 液压翻转双向犁 | 单侧铧体个数（个）：4，犁体单体幅宽（cm）：30
1295 | 耕整地机械 | 耕地机械 | 翻转犁 | 单体幅宽35cm以下，5铧及以上翻转犁 | 河北双鹰农机有限公司 | 1LF-525 | 液压翻转双向犁 | 单侧铧体个数（个）：5；犁铧单体幅宽（cm）：25
1296 | 耕整地机械 | 耕地机械 | 翻转犁 | 单体幅宽35cm以下，5铧及以上翻转犁 | 河北双鹰农机有限公司 | 1LF-530 | 液压翻转双向犁 | 单侧铧体个数（个）：5；犁铧单体幅宽（cm）：30
1297 | 耕整地机械 | 耕地机械 | 翻转犁 | 单体幅宽35cm及以上，3—4铧翻转犁 | 河北双鹰农机有限公司 | 1LF-435 | 液压翻转双向犁 | 单侧铧体个数（个）：4，犁体单体幅宽（cm）：35
1298 | 耕整地机械 | 耕地机械 | 翻转犁 | 单体幅宽35—45cm，5—6铧翻转犁 | 河北双鹰农机有限公司 | 1LF-A535 | 液压翻转双向犁 | 单侧铧体个数（个）：5，犁体单体幅宽（cm）：35
1299 | 耕整地机械 | 耕地机械 | 联合整地机 | 2—2.5m深松联合整地机 | 河北双鹰农机有限公司 | 1SZL-200 | 深松整地联合作业机 | 结构形式：单轴，是否有深松功能：是，是否复式作业（含哪几种作业功能）：否，是否少（免）耕：是，作业幅宽（m）：2，深松深度（cm）：35，配套动力（kW）：66
1300 | 收获后处理机械 | 清选机械 | 粮食清选机 | 生产率15—25t/h粮食清选机 | 上海三久机械有限公司 | SPC-15 | 三久粮食清选机 | 清选方式：其他方式，生产效率（t/h）：18，CCD执行单元数（个）：/
1301 | 收获后处理机械 | 清选机械 | 粮食清选机 | 生产率25t/h及以上粮食清选机 | 上海三久机械有限公司 | SPC-50 | 三久粮食清选机 | 清选方式：其他方式，生产效率（t/h）：50.6，CCD执行单元数（个）：/
1302 | 收获后处理机械 | 干燥机械 | 粮食烘干机 | 批处理量4—10t循环式粮食烘干机 | 上海三久机械有限公司 | NEWPRO-60H | 低温循环式干燥机 | 处理方式：循环式，结构形式：固定式，循环式批处理量（t）：7.1706
1303 | 收获后处理机械 | 干燥机械 | 粮食烘干机 | 批处理量10—20t循环式粮食烘干机 | 上海三久机械有限公司 | NEWPRO60-85H | 低温循环式烘干机 | 处理方式：循环式，结构形式：固定式，循环式批处理量（t）：10.26
1304 | 收获后处理机械 | 干燥机械 | 粮食烘干机 | 批处理量10—20t循环式粮食烘干机 | 上海三久机械有限公司 | CPR-165 | 三久低温干燥机 | 处理方式：循环式，结构形式：固定式，循环式批处理量（t）：16.35
1305 | 收获后处理机械 | 干燥机械 | 粮食烘干机 | 批处理量10—20t循环式粮食烘干机 | 上海三久机械有限公司 | NEWPRO120-100H | 低温循环式干燥机 | 处理方式：循环式，结构形式：固定式，循环式批处理量（t）：12.1
1306 | 收获后处理机械 | 干燥机械 | 粮食烘干机 | 批处理量10—20t循环式粮食烘干机 | 上海三久机械有限公司 | SB-130-NP-120HB | 粗糠炉干燥机 | 处理方式：循环式，结构形式：固定式，循环式批处理量（t）：13.7167
1307 | 收获后处理机械 | 干燥机械 | 粮食烘干机 | 批处理量10—20t循环式粮食烘干机 | 上海三久机械有限公司 | NEWPRO-120H | 低温循环式干燥机 | 处理方式：循环式，结构形式：固定式，循环式批处理量（t）：14.55
1308 | 收获后处理机械 | 干燥机械 | 粮食烘干机 | 批处理量10—20t循环式粮食烘干机 | 上海三久机械有限公司 | NP-120E | 三久远红外线干燥机 | 处理方式：循环式，结构形式：固定式，循环式批处理量（t）：14.55
1309 | 收获后处理机械 | 干燥机械 | 粮食烘干机 | 批处理量30t及以上循环式粮食烘干机 | 上海三久机械有限公司 | PRO-300H | 低温循环式干燥机 | 处理方式：循环式，结构形式：固定式，循环式批处理量（t）：36.4
1310 | 收获后处理机械 | 干燥机械 | 粮食烘干机 | 批处理量30t及以上循环式粮食烘干机 | 上海三久机械有限公司 | PRO-500E | 三久远红外线干燥机 | 处理方式：循环式，结构形式：固定式，循环式批处理量（t）：60.71
1311 | 收获后处理机械 | 干燥机械 | 粮食烘干机 | 批处理量30t及以上循环式粮食烘干机 | 上海三久机械有限公司 | SB-130-PRO-300HB | 粗糠炉干燥机 | 处理方式：循环式，结构形式：固定式，循环式批处理量（t）：34.9757
1312 | 收获后处理机械 | 干燥机械 | 粮食烘干机 | 3—5t平床式粮食烘干机 | 上海三久机械有限公司 | SKS-580C | 通风干燥机 | 结构形式：平床式；装载量(t)：4.57
1313 | 收获后处理机械 | 干燥机械 | 粮食烘干机 | 5t及以上平床式粮食烘干机 | 上海三久机械有限公司 | SKS-580CG | 通风干燥机 | 结构形式：平床式；装载量(t)：5.45
1314 | 耕整地机械 | 耕地机械 | 微耕机 | 功率4kW及以上微耕机 | 重庆伊格斯机械有限公司 | 1WG4.0-100FQ-ZC | 微耕机 | 配套发动机额定功率（kW）：4.0
1315 | 耕整地机械 | 耕地机械 | 微耕机 | 功率4kW及以上微耕机 | 重庆伊格斯机械有限公司 | 1WG4.0-105FC-ZC | 微耕机 | 配套发动机额定功率（kW）：4.0
1316 | 耕整地机械 | 耕地机械 | 微耕机 | 功率4kW及以上微耕机 | 重庆伊格斯机械有限公司 | 1WG4.05-100FC-ZC | 微耕机 | 配套发动机额定功率（kW）：4.05
1317 | 耕整地机械 | 耕地机械 | 微耕机 | 功率4kW及以上微耕机 | 重庆伊格斯机械有限公司 | 1WG4.0-95FQ-DL | 微耕机 | 配套发动机额定功率（kW）：4.0
1318 | 耕整地机械 | 耕地机械 | 微耕机 | 功率4kW及以上微耕机 | 重庆伊格斯机械有限公司 | 1WG6.5-135FC-ZC | 微耕机 | 配套发动机额定功率（kW）：6.5
1319 | 耕整地机械 | 耕地机械 | 微耕机 | 功率4kW以下微耕机 | 重庆耀虎动力机械有限公司 | 1WG3.6-100FC-ZC | 微耕机 | 配套功率（kW）：3.6
1320 | 耕整地机械 | 耕地机械 | 微耕机 | 功率4kW及以上微耕机 | 重庆耀虎动力机械有限公司 | 1WG4.0-100FQ-ZC | 微耕机 | 配套功率（kW）：4.0
1321 | 耕整地机械 | 耕地机械 | 微耕机 | 功率4kW及以上微耕机 | 重庆耀虎动力机械有限公司 | 1WG4.0-110FC-ZC | 微耕机 | 配套功率（kW）：4.0
1322 | 耕整地机械 | 耕地机械 | 微耕机 | 功率4kW及以上微耕机 | 重庆耀虎动力机械有限公司 | 1WG4.0-95FQ-DL | 微耕机 | 配套功率（kW）：4.0
1323 | 耕整地机械 | 耕地机械 | 微耕机 | 功率4kW及以上微耕机 | 重庆耀虎动力机械有限公司 | 1WG6.5-135FC-ZC | 微耕机 | 配套功率（kW）：6.5
1324 | 耕整地机械 | 耕地机械 | 微耕机 | 功率4kW及以上微耕机 | 重庆耀虎动力机械有限公司 | 1WG4.05-100FC-ZC | 微耕机 | 配套功率（kW）：4.05
1325 | 田间管理机械 | 植保机械 | 动力喷雾机（含担架式、推车式机动喷雾机） | 动力喷雾机 | 重庆耀虎动力机械有限公司 | YH3WZ-25 | 担架式机动喷雾机
1326 | 耕整地机械 | 耕地机械 | 微耕机 | 功率4kW以下微耕机 | 重庆伟友动力机械有限公司 | 1WG3.5-100FC-ZC | 微耕机 | 配套功率（kW）：3.5
1327 | 耕整地机械 | 耕地机械 | 微耕机 | 功率4kW以下微耕机 | 重庆伟友动力机械有限公司 | 1WG3.0-55FQ-ZC | 微耕机 | 配套发动机额定功率（kW）：3.0
1328 | 耕整地机械 | 耕地机械 | 微耕机 | 功率4kW及以上微耕机 | 重庆伟友动力机械有限公司 | 1WG4.0-100FQ-ZC | 微耕机 | 配套功率（kW）：4.0
1329 | 耕整地机械 | 耕地机械 | 微耕机 | 功率4kW及以上微耕机 | 重庆伟友动力机械有限公司 | 1WG6.3-135FC-ZC | 微耕机 | 配套功率（kW）：6.3
1330 | 耕整地机械 | 耕地机械 | 微耕机 | 功率4kW及以上微耕机 | 重庆伟友动力机械有限公司 | 1WG4.05-100FC-ZC | 微耕机 | 配套发动机额定功率（kW）：4.05
1331 | 耕整地机械 | 耕地机械 | 微耕机 | 功率4kW及以上微耕机 | 重庆伟友动力机械有限公司 | 1WG4.0-75FQ-ZC | 微耕机 | 配套发动机额定功率（kW）：4.0
1332 | 耕整地机械 | 耕地机械 | 微耕机 | 功率4kW及以上微耕机 | 重庆伟友动力机械有限公司 | 1WG5.2-135FQ-ZC | 微耕机 | 配套发动机额定功率（kW）：5.2
1333 | 耕整地机械 | 耕地机械 | 微耕机 | 功率4kW及以上微耕机 | 重庆伟友动力机械有限公司 | 1WG5.6-135FC-ZC | 微耕机 | 配套发动机额定功率（kW）：5.6
1334 | 耕整地机械 | 耕地机械 | 微耕机 | 功率4kW及以上微耕机 | 甘谷县新兴机械有限公司 | 1WG-6.3 | 微耕机 | 配套功率（kW）：6.3
1335 | 收获后处理机械 | 仓储机械 | 简易保鲜储藏设备 | 库容100—200m3简易保鲜储藏设备 | 西安市瑞雪制冷设备有限公司 | ZK-150 | 保鲜组合冷库 | 库容150m³压缩机型号ZB38KQ~ZB66KQ制冷量8690W保温板100~150聚苯乙烯板/聚氨酯板/聚氨酯喷涂
1336 | 收获后处理机械 | 仓储机械 | 简易保鲜储藏设备 | 库容400m3及以上简易保鲜储藏设备 | 西安市瑞雪制冷设备有限公司 | ZK-500 | 保鲜组合冷库 | 库容500m³压缩机型号ZB88KQ~ZB114KQ/4NCS12.2~4PCS15.2制冷量33300W保温板100~150聚苯乙烯板/聚氨酯板/聚氨酯喷涂
1337 | 收获后处理机械 | 仓储机械 | 简易保鲜储藏设备 | 库容400m3及以上简易保鲜储藏设备 | 西安市瑞雪制冷设备有限公司 | ZK-1000 | 保鲜组合冷库 | 库容1000m³压缩机型号4NCS-20.2~4G-30.2制冷量38600W保温板100~200聚苯乙烯板/聚氨酯板/聚氨酯喷涂
1338 | 种植施肥机械 | 地膜机械 | 地膜覆盖机 | 带旋耕作业的起垄地膜覆盖机 | 兰州农源农机有限公司 | 1XLM-40/70型 | 旋耕起垄铺膜机 | 机引式；作业幅宽120cm；带旋耕作业；复式作业；小垄高度4-6cm；大垄高度8-10cm
1339 | 种植施肥机械 | 地膜机械 | 地膜覆盖机 | 不带旋耕作业的起垄地膜覆盖机 | 兰州农源农机有限公司 | 1XLM1200型 | 旋耕起垄铺膜机 | 机引式；作业幅宽120cm；带旋耕作业；单一作业；小垄高度4-6cm；大垄高度8-10cm
1340 | 种植施肥机械 | 地膜机械 | 残膜回收机 | 扒齿搂膜式或其他残膜回收机,工作幅宽1m-3m | 兰州农源农机有限公司 | 1FMJ-120型 | 废膜捡拾机 | 配套动力13.3-18.6KW；工作方式：筛网式；工作幅宽1.2m；不带秸秆粉碎功能
1341 | 收获后处理机械 | 仓储机械 | 简易保鲜储藏设备 | 库容400m3及以上简易保鲜储藏设备 | 兰州农源农机有限公司 | QTK-1000型 | 气调保鲜设备 | 库容1006.2m³
1342 | 耕整地机械 | 耕地机械 | 旋耕机 | 单轴1200—1500mm旋耕机 | 河北双天机械制造有限公司 | 1GKN-140 | 旋耕机 | 动力连接方式：牵引式，机具结构类型：单轴，耕幅（m）：1.4
1343 | 耕整地机械 | 耕地机械 | 旋耕机 | 单轴1500—2000mm旋耕机 | 河北双天机械制造有限公司 | 1GKN-160 | 旋耕机 | 动力连接方式：牵引式，机具结构类型：单轴，耕幅（m）：1.6
1344 | 耕整地机械 | 耕地机械 | 旋耕机 | 单轴1500—2000mm旋耕机 | 河北双天机械制造有限公司 | 1GKN-180 | 旋耕机 | 动力连接方式：牵引式，机具结构类型：单轴，耕幅（m）：1.8
1345 | 耕整地机械 | 耕地机械 | 旋耕机 | 单轴2000—2500mm旋耕机 | 河北双天机械制造有限公司 | 1GKN-200 | 旋耕机 | 动力连接方式：牵引式，机具结构类型：单轴，耕幅（m）：2
1346 | 耕整地机械 | 耕地机械 | 旋耕机 | 单轴2000—2500mm旋耕机 | 河北双天机械制造有限公司 | 1GKN-200A1 | 中高箱旋耕机 | 动力连接方式：牵引式，机具结构类型：单轴，耕幅（m）：2
1347 | 耕整地机械 | 耕地机械 | 旋耕机 | 单轴2000—2500mm旋耕机 | 河北双天机械制造有限公司 | 1GKN-220 | 旋耕机 | 动力连接方式：牵引式，机具结构类型：单轴，耕幅（m）：2.2
1348 | 耕整地机械 | 耕地机械 | 旋耕机 | 单轴2000—2500mm旋耕机 | 河北双天机械制造有限公司 | 1GKN-220A1 | 中高箱旋耕机 | 动力连接方式：牵引式，机具结构类型：单轴，耕幅（m）：2.2
1349 | 耕整地机械 | 耕地机械 | 旋耕机 | 单轴2000—2500mm旋耕机 | 河北双天机械制造有限公司 | 1GKN-230A1 | 中高箱旋耕机 | 结构形式：非自走式；机具结构类型：单轴；耕幅（m）：2.3
1350 | 耕整地机械 | 耕地机械 | 旋耕机 | 单轴2000—2500mm旋耕机 | 河北双天机械制造有限公司 | 1GSKN-200 | 深耕旋耕机 | 动力连接方式：牵引式，机具结构类型：单轴，耕幅（m）：2
1351 | 耕整地机械 | 耕地机械 | 旋耕机 | 单轴2500mm及以上旋耕机 | 河北双天机械制造有限公司 | 1GKN-250A1 | 中高箱旋耕机 | 动力连接方式：牵引式，机具结构类型：单轴，耕幅（m）：2.5
1352 | 耕整地机械 | 耕地机械 | 旋耕机 | 单轴2500mm及以上旋耕机 | 河北双天机械制造有限公司 | 1GKN-300 | 旋耕机 | 动力连接方式：牵引式，机具结构类型：单轴，耕幅（m）：3
1353 | 耕整地机械 | 耕地机械 | 旋耕机 | 单轴2500mm及以上旋耕机 | 河北双天机械制造有限公司 | 1GKN-350 | 旋耕机 | 动力连接方式：牵引式，机具结构类型：单轴，耕幅（m）：3.5
1354 | 耕整地机械 | 耕地机械 | 旋耕机 | 双轴2000—2500mm旋耕机 | 河北双天机械制造有限公司 | 1GKNM-200 | 双轴灭茬旋耕机 | 动力连接方式：牵引式，机具结构类型：双轴，耕幅（m）：2
1355 | 耕整地机械 | 耕地机械 | 旋耕机 | 双轴2500mm及以上旋耕机 | 河北双天机械制造有限公司 | 1GKNM-250 | 双轴灭茬旋耕机 | 结构形式：非自走式；机具结构类型：双轴；耕幅（m）：2.5
1356 | 耕整地机械 | 耕地机械 | 深松机 | 4—5铲深松机 | 河北双天机械制造有限公司 | 1S-200 | 深松机 | 深松形式：普通，深松部件（铲）数量（个）：4
1357 | 耕整地机械 | 耕地机械 | 深松机 | 4—5铲深松机 | 河北双天机械制造有限公司 | 1S-200A1 | 深松机 | 深松形式：普通；深松部件（铲）数量（个）：5
1358 | 耕整地机械 | 耕地机械 | 深松机 | 4—5铲深松机 | 河北双天机械制造有限公司 | 1S-250A1 | 深松机 | 深松形式：普通；深松部件（铲）数量（个）：5
1359 | 耕整地机械 | 耕地机械 | 联合整地机 | 2—2.5m深松联合整地机 | 河北双天机械制造有限公司 | 1GKNS-200 | 深松旋耕机 | 结构形式：单轴，是否有深松功能：是，是否复式作业（含哪几种作业功能）：是（深松、整地），是否少（免）耕：是，作业幅宽（m）：2，深松深度（cm）：25-35，配套动力（kW）：51
1360 | 耕整地机械 | 耕地机械 | 联合整地机 | 2—2.5m深松联合整地机 | 河北双天机械制造有限公司 | 1SZLQ-200 | 深松整地联合作业机 | 结构形式：单轴，是否有深松功能：是，是否复式作业（含哪几种作业功能）：是(深松、整地)，是否少（免）耕：是，作业幅宽（m）：2，深松深度（cm）：25-35，配套动力（kW）：62.5-73.5
1361 | 耕整地机械 | 耕地机械 | 联合整地机 | 2—2.5m深松联合整地机 | 河北双天机械制造有限公司 | 1SZL-200 | 深松整地联合作业机 | 结构形式：单轴，是否有深松功能：是，是否复式作业（含哪几种作业功能）：是（深松、整地），是否少（免）耕：是，作业幅宽（m）：2，深松深度（cm）：25-35，配套动力（kW）：69.9-88.2
1362 | 耕整地机械 | 耕地机械 | 联合整地机 | 2.5—3m深松联合整地机 | 河北双天机械制造有限公司 | 1SZL-250 | 深松整地联合作业机 | 结构形式：单轴，是否有深松功能：是，是否复式作业（含哪几种作业功能）：是（深松、整地），是否少（免）耕：是，作业幅宽（m）：2.5，深松深度（cm）：25-35，配套动力（kW）：73.5-103
1363 | 耕整地机械 | 耕地机械 | 联合整地机 | 3—4m深松联合整地机 | 河北双天机械制造有限公司 | 1SZL-300 | 深松整地联合作业机 | 结构形式：单轴，是否有深松功能：是，是否复式作业（含哪几种作业功能）：是（深松、整地），是否少（免）耕：是，作业幅宽（m）：3，深松深度（cm）：25-35，配套动力（kW）：88.2-110.3
1364 | 收获机械 | 饲料作物收获机械 | 青饲料收获机 | 150—160cm悬挂甩刀式青饲料收获机 | 河北双天机械制造有限公司 | 4Q-150 | 秸秆青贮收获机 | 动力连接方式：悬挂式；切割器结构形式：甩刀（摆动）式；割幅（m）：1.5
1365 | 收获机械 | 饲料作物收获机械 | 青饲料收获机 | 160cm及以上悬挂甩刀式青饲料收获机 | 河北双天机械制造有限公司 | 4Q-185 | 秸秆青贮收获机 | 动力连接方式：悬挂式；切割器结构形式：甩刀（摆动）式；割幅（m）：1.85
1366 | 收获机械 | 饲料作物收获机械 | 青饲料收获机 | 160cm及以上悬挂甩刀式青饲料收获机 | 河北双天机械制造有限公司 | 4Q-220 | 秸秆青贮收获机 | 动力连接方式：悬挂式；切割器结构形式：甩刀（摆动）式；割幅（m）：2.2
1367 | 收获机械 | 茎秆收集处理机械 | 秸秆粉碎还田机 | 1m以下秸秆粉碎还田机 | 河北双天机械制造有限公司 | 1JHX-29 | 小麦秸秆粉碎还田机 | 作业幅宽（m）：0.29
1368 | 收获机械 | 茎秆收集处理机械 | 秸秆粉碎还田机 | 1—1.5m秸秆粉碎还田机 | 河北双天机械制造有限公司 | 1JH-120 | 秸秆粉碎还田机 | 作业幅宽（m）：1.2
1369 | 收获机械 | 茎秆收集处理机械 | 秸秆粉碎还田机 | 1.5—2m秸秆粉碎还田机 | 河北双天机械制造有限公司 | 1JH-172 | 秸秆粉碎还田机 | 作业幅宽（m）：1.72
1370 | 收获机械 | 茎秆收集处理机械 | 秸秆粉碎还田机 | 1.5—2m秸秆粉碎还田机 | 河北双天机械制造有限公司 | 1JH-185 | 秸秆粉碎还田机 | 作业幅宽（m）：1.85
1371 | 收获机械 | 茎秆收集处理机械 | 秸秆粉碎还田机 | 1.5—2m秸秆粉碎还田机 | 河北双天机械制造有限公司 | 1JH-150 | 秸秆粉碎还田机 | 作业幅宽（m）：1.5
1372 | 收获机械 | 茎秆收集处理机械 | 秸秆粉碎还田机 | 1.5—2m秸秆粉碎还田机 | 河北双天机械制造有限公司 | 1JH-160 | 秸秆粉碎还田机 | 作业幅宽（m）：1.6
1373 | 收获机械 | 茎秆收集处理机械 | 秸秆粉碎还田机 | 2—2.5m秸秆粉碎还田机 | 河北双天机械制造有限公司 | 1JH-200 | 秸秆粉碎还田机 | 作业幅宽（m）：2
1374 | 收获机械 | 茎秆收集处理机械 | 秸秆粉碎还田机 | 2.5m及以上秸秆粉碎还田机 | 河北双天机械制造有限公司 | 1JH-250 | 秸秆粉碎还田机 | 作业幅宽（m）：2.5
1375 | 收获机械 | 茎秆收集处理机械 | 秸秆粉碎还田机 | 2.5m及以上秸秆粉碎还田机 | 河北双天机械制造有限公司 | 1JH-350 | 秸秆粉碎还田机 | 作业幅宽（m）：3.5
1376 | 耕整地机械 | 耕地机械 | 翻转犁 | 单体幅宽35cm以下，3—4铧翻转犁 | 宁晋县保农农牧机械有限公司 | 1LF-320 | 液压翻转犁 | 单侧铧体个数（个）：3，犁体单体幅宽（cm）：20
1377 | 耕整地机械 | 耕地机械 | 翻转犁 | 单体幅宽35cm以下，3—4铧翻转犁 | 宁晋县保农农牧机械有限公司 | 1LF-325 | 液压翻转犁 | 单侧铧体个数（个）：3，犁体单体幅宽（cm）：25
1378 | 耕整地机械 | 耕地机械 | 翻转犁 | 单体幅宽35cm以下，3—4铧翻转犁 | 宁晋县保农农牧机械有限公司 | 1LF-327 | 液压翻转犁 | 单侧铧体个数（个）：3，犁体单体幅宽（cm）：27
1379 | 耕整地机械 | 耕地机械 | 翻转犁 | 单体幅宽35cm以下，3—4铧翻转犁 | 宁晋县保农农牧机械有限公司 | 1LF-330 | 液压翻转犁 | 单侧铧体个数（个）：3，犁体单体幅宽（cm）：30
1380 | 耕整地机械 | 耕地机械 | 翻转犁 | 单体幅宽35cm以下，3—4铧翻转犁 | 宁晋县保农农牧机械有限公司 | 1LF-427 | 液压翻转犁 | 单侧铧体个数（个）：4，犁体单体幅宽（cm）：27
1381 | 耕整地机械 | 耕地机械 | 翻转犁 | 单体幅宽35cm以下，3—4铧翻转犁 | 宁晋县保农农牧机械有限公司 | 1LF-430 | 液压翻转犁 | 单侧铧体个数（个）：4，犁体单体幅宽（cm）：30
1382 | 耕整地机械 | 耕地机械 | 翻转犁 | 单体幅宽35cm以下，5铧及以上翻转犁 | 宁晋县保农农牧机械有限公司 | 1LF-530 | 液压翻转犁 | 单侧铧体个数（个）：5，犁体单体幅宽（cm）：30
1383 | 耕整地机械 | 耕地机械 | 翻转犁 | 单体幅宽35cm及以上，3—4铧翻转犁 | 宁晋县保农农牧机械有限公司 | 1LF-435 | 液压翻转犁 | 单侧铧体个数（个）：4，犁体单体幅宽（cm）：35
1384 | 耕整地机械 | 耕地机械 | 翻转犁 | 单体幅宽35—45cm，5—6铧翻转犁 | 宁晋县保农农牧机械有限公司 | 1LF-535 | 液压翻转犁 | 单侧铧体个数（个）：5，犁体单体幅宽（cm）：35
1385 | 耕整地机械 | 耕地机械 | 旋耕机 | 单轴1200—1500mm旋耕机 | 南昌旋耕机厂有限责任公司 | 1GNQ-125J | 旋耕机 | 动力连接方式：牵引式，机具结构类型：单轴，耕幅（m）：1.25
1386 | 耕整地机械 | 耕地机械 | 旋耕机 | 单轴1200—1500mm旋耕机 | 南昌旋耕机厂有限责任公司 | 1GNQ-130J | 旋耕机 | 动力连接方式：牵引式，机具结构类型：单轴，耕幅（m）：1.3
1387 | 耕整地机械 | 耕地机械 | 旋耕机 | 单轴1200—1500mm旋耕机 | 南昌旋耕机厂有限责任公司 | 1GNQ-140J | 旋耕机 | 动力连接方式：牵引式，机具结构类型：单轴，耕幅（m）：1.4
1388 | 耕整地机械 | 耕地机械 | 旋耕机 | 单轴1500—2000mm旋耕机 | 南昌旋耕机厂有限责任公司 | 1GNQ-150J | 旋耕机 | 动力连接方式：牵引式，机具结构类型：单轴，耕幅（m）：1.5
1389 | 耕整地机械 | 耕地机械 | 旋耕机 | 单轴1500—2000mm旋耕机 | 南昌旋耕机厂有限责任公司 | 1GNQ-160J | 旋耕机 | 动力连接方式：牵引式，机具结构类型：单轴，耕幅（m）：1.6
1390 | 耕整地机械 | 耕地机械 | 旋耕机 | 单轴1500—2000mm旋耕机 | 南昌旋耕机厂有限责任公司 | 1GQN-165J | 旋耕机 | 动力连接方式：牵引式，机具结构类型：单轴，耕幅（m）：1.65
1391 | 耕整地机械 | 耕地机械 | 旋耕机 | 单轴1500—2000mm旋耕机 | 南昌旋耕机厂有限责任公司 | 1BPQ-180 | 水田起浆机 | 动力连接方式：牵引式，机具结构类型：单轴，耕幅（m）：1.8
1392 | 耕整地机械 | 耕地机械 | 旋耕机 | 单轴1500—2000mm旋耕机 | 南昌旋耕机厂有限责任公司 | 1GQN-180J | 旋耕机 | 动力连接方式：牵引式，机具结构类型：单轴，耕幅（m）：1.8
1393 | 耕整地机械 | 耕地机械 | 旋耕机 | 单轴1500—2000mm旋耕机 | 南昌旋耕机厂有限责任公司 | 1GQQN-180J | 旋耕机 | 动力连接方式：牵引式，机具结构类型：单轴，耕幅（m）：1.8
1394 | 耕整地机械 | 耕地机械 | 旋耕机 | 单轴1500—2000mm旋耕机 | 南昌旋耕机厂有限责任公司 | 1GQQN-180JB | 旋耕机 | 动力连接方式：牵引式，机具结构类型：单轴，耕幅（m）：1.8
1395 | 耕整地机械 | 耕地机械 | 旋耕机 | 单轴2000—2500mm旋耕机 | 南昌旋耕机厂有限责任公司 | 1GQQN-200J | 旋耕机 | 动力连接方式：牵引式，机具结构类型：单轴，耕幅（m）：2.0
1396 | 耕整地机械 | 耕地机械 | 旋耕机 | 单轴2000—2500mm旋耕机 | 南昌旋耕机厂有限责任公司 | 1GQQN-200JB | 旋耕机 | 动力连接方式：牵引式，机具结构类型：单轴，耕幅（m）：2.0
1397 | 耕整地机械 | 耕地机械 | 旋耕机 | 单轴2000—2500mm旋耕机 | 南昌旋耕机厂有限责任公司 | 1GQN-230J | 旋耕机 | 动力连接方式：牵引式，机具结构类型：单轴，耕幅（m）：2.3
1398 | 耕整地机械 | 耕地机械 | 旋耕机 | 单轴2000—2500mm旋耕机 | 南昌旋耕机厂有限责任公司 | 1GQQN-230J | 旋耕机 | 动力连接方式：牵引式，机具结构类型：单轴，耕幅（m）：2.3
1399 | 耕整地机械 | 耕地机械 | 旋耕机 | 单轴2000—2500mm旋耕机 | 南昌旋耕机厂有限责任公司 | 1GQQN-230JB | 旋耕机 | 动力连接方式：牵引式，机具结构类型：单轴，耕幅（m）：2.3
1400 | 耕整地机械 | 耕地机械 | 旋耕机 | 单轴2000—2500mm旋耕机 | 南昌旋耕机厂有限责任公司 | 1BPQ-200 | 水田起浆机 | 动力连接方式：牵引式，机具结构类型：单轴，耕幅（m）：2.0
1401 | 耕整地机械 | 耕地机械 | 旋耕机 | 单轴2000—2500mm旋耕机 | 南昌旋耕机厂有限责任公司 | 1GQN-200J | 旋耕机 | 动力连接方式：牵引式，机具结构类型：单轴，耕幅（m）：2.0
1402 | 耕整地机械 | 耕地机械 | 旋耕机 | 单轴2500mm及以上旋耕机 | 南昌旋耕机厂有限责任公司 | 1BPQ-250 | 水田起浆机 | 动力连接方式：牵引式，机具结构类型：单轴，耕幅（m）：2.5
1403 | 耕整地机械 | 耕地机械 | 旋耕机 | 单轴2500mm及以上旋耕机 | 南昌旋耕机厂有限责任公司 | 1GQQN-250J | 旋耕机 | 动力连接方式：牵引式，机具结构类型：单轴，耕幅（m）：2.5
1404 | 耕整地机械 | 耕地机械 | 旋耕机 | 单轴2500mm及以上旋耕机 | 南昌旋耕机厂有限责任公司 | 1GQQN-280J | 旋耕机 | 动力连接方式：牵引式，机具结构类型：单轴，耕幅（m）：2.8
1405 | 耕整地机械 | 耕地机械 | 旋耕机 | 单轴2500mm及以上旋耕机 | 南昌旋耕机厂有限责任公司 | 1GQQN-300J | 旋耕机 | 动力连接方式：牵引式，机具结构类型：单轴，耕幅（m）：3.0
1406 | 耕整地机械 | 耕地机械 | 旋耕机 | 双轴1500—2000mm旋耕机 | 南昌旋耕机厂有限责任公司 | 1GQN-165JD | 双轴灭茬旋耕机 | 动力连接方式：牵引式，机具结构类型：双轴，耕幅（m）：1.65
1407 | 耕整地机械 | 耕地机械 | 旋耕机 | 双轴1500—2000mm旋耕机 | 南昌旋耕机厂有限责任公司 | 1GQQN-180JD | 多功能双轴灭茬联合整地机 | 动力连接方式：牵引式，机具结构类型：双轴，耕幅（m）：1.8
1408 | 耕整地机械 | 耕地机械 | 旋耕机 | 双轴1500—2000mm旋耕机 | 南昌旋耕机厂有限责任公司 | 1GQN-180JD | 双轴灭茬旋耕机 | 动力连接方式：牵引式，机具结构类型：双轴，耕幅（m）：1.8
1409 | 耕整地机械 | 耕地机械 | 旋耕机 | 双轴2000—2500mm旋耕机 | 南昌旋耕机厂有限责任公司 | 1GQQN-200JD | 多功能双轴灭茬联合整地机 | 动力连接方式：牵引式，机具结构类型：双轴，耕幅（m）：2.0
1410 | 耕整地机械 | 耕地机械 | 旋耕机 | 双轴2000—2500mm旋耕机 | 南昌旋耕机厂有限责任公司 | 1GQN-200JD | 双轴灭茬旋耕机 | 动力连接方式：牵引式，机具结构类型：双轴，耕幅（m）：2.0
1411 | 耕整地机械 | 耕地机械 | 旋耕机 | 双轴2000—2500mm旋耕机 | 南昌旋耕机厂有限责任公司 | 1GQQN-230JD | 多功能双轴灭茬联合整地机 | 动力连接方式：牵引式，机具结构类型：双轴，耕幅（m）：2.3
1412 | 耕整地机械 | 耕地机械 | 旋耕机 | 双轴2500mm及以上旋耕机 | 南昌旋耕机厂有限责任公司 | 1GQQN-250JD | 双轴灭茬旋耕机 | 动力连接方式：牵引式，机具结构类型：双轴，耕幅（m）：2.5
1413 | 耕整地机械 | 耕地机械 | 联合整地机 | 1.5—2m深松联合整地机 | 南昌旋耕机厂有限责任公司 | 1SL-180B | 深松整地联合作业机 | 结构形式：单轴，是否有深松功能：是，是否复式作业（含哪几种作业功能）：旋耕，是否少（免）耕：否，作业幅宽（m）：1.8，深松深度（cm）：35-40，配套动力（kW）：58.8-66.2
1414 | 耕整地机械 | 耕地机械 | 联合整地机 | 1.5—2m深松联合整地机 | 南昌旋耕机厂有限责任公司 | 1GQQN-180JBS | 深松旋耕机 | 结构形式：单轴，是否有深松功能：是，是否复式作业（含哪几种作业功能）：旋耕，是否少（免）耕：否，作业幅宽（m）：1.8，深松深度（cm）：≥30，配套动力（kW）：66.2-73.5
1415 | 耕整地机械 | 耕地机械 | 联合整地机 | 2—2.5m深松联合整地机 | 南昌旋耕机厂有限责任公司 | 1SL-200B | 深松整地联合作业机 | 结构形式：单轴，是否有深松功能：是，是否复式作业（含哪几种作业功能）：旋耕，是否少（免）耕：否，作业幅宽（m）：2.0，深松深度（cm）：35-40，配套动力（kW）：66.2-73.5
1416 | 耕整地机械 | 耕地机械 | 联合整地机 | 2—2.5m深松联合整地机 | 南昌旋耕机厂有限责任公司 | 1GQQN-230JBS | 深松旋耕机 | 结构形式：单轴，是否有深松功能：是，是否复式作业（含哪几种作业功能）：旋耕，是否少（免）耕：否，作业幅宽（m）：2.3，深松深度（cm）：≥30，配套动力（kW）：80.8-88.2
1417 | 耕整地机械 | 耕地机械 | 联合整地机 | 2—2.5m深松联合整地机 | 南昌旋耕机厂有限责任公司 | 1SL-230B | 深松整地联合作业机 | 结构形式：单轴，是否有深松功能：是，是否复式作业（含哪几种作业功能）：旋耕，是否少（免）耕：否，作业幅宽（m）：2.3，深松深度（cm）：35-40，配套动力（kW）：80.9-88.2
1418 | 耕整地机械 | 耕地机械 | 联合整地机 | 2—2.5m深松联合整地机 | 南昌旋耕机厂有限责任公司 | 1GQQN-200JBS | 深松旋耕机 | 结构形式：单轴，是否有深松功能：是，是否复式作业（含哪几种作业功能）：旋耕，是否少（免）耕：否，作业幅宽（m）：2.0，深松深度（cm）：≥30，配套动力（kW）：66.2-73.5
1419 | 耕整地机械 | 耕地机械 | 联合整地机 | 2.5—3m深松联合整地机 | 南昌旋耕机厂有限责任公司 | 1GQQN-250JBS | 深松旋耕机 | 结构形式：单轴，是否有深松功能：是，是否复式作业（含哪几种作业功能）：旋耕，是否少（免）耕：否，作业幅宽（m）：2.5，深松深度（cm）：≥30，配套动力（kW）：80.8-88.2
1420 | 耕整地机械 | 耕地机械 | 联合整地机 | 2.5—3m深松联合整地机 | 南昌旋耕机厂有限责任公司 | 1SL-250B | 深松整地联合作业机 | 结构形式：单轴，是否有深松功能：是，是否复式作业（含哪几种作业功能）：旋耕，是否少（免）耕：否，作业幅宽（m）：2.5，深松深度（cm）：35-40，配套动力（kW）：80.9-88.2
1421 | 耕整地机械 | 耕地机械 | 联合整地机 | 2.5—3m深松联合整地机 | 南昌旋耕机厂有限责任公司 | 1GQQN-280J(Q)S | 深松旋耕机 | 结构形式：单轴，是否有深松功能：是，是否复式作业（含哪几种作业功能）：旋耕，是否少（免）耕：否，作业幅宽（m）：2.8，深松深度（cm）：30-35，配套动力（kW）：73.5-91.9
1422 | 耕整地机械 | 耕地机械 | 联合整地机 | 3—4m深松联合整地机 | 南昌旋耕机厂有限责任公司 | 1GQQN-300J(Q)S | 深松旋耕机 | 结构形式：单轴，是否有深松功能：是，是否复式作业（含哪几种作业功能）：旋耕，是否少（免）耕：否，作业幅宽（m）：3.0，深松深度（cm）：30-35，配套动力（kW）：80.8-95.6
1423 | 耕整地机械 | 耕地机械 | 联合整地机 | 3—4m深松联合整地机 | 南昌旋耕机厂有限责任公司 | 1GQQN-360J(Q)S | 深松旋耕机 | 结构形式：单轴，是否有深松功能：是，是否复式作业（含哪几种作业功能）：旋耕，是否少（免）耕：否，作业幅宽（m）：3.6，深松深度（cm）：30-35，配套动力（kW）：80.8-95.6
1424 | 耕整地机械 | 耕地机械 | 联合整地机 | 4—6m深松联合整地机 | 南昌旋耕机厂有限责任公司 | 1GQQN-420J(Q)S | 深松旋耕机 | 结构形式：单轴，是否有深松功能：是，是否复式作业（含哪几种作业功能）：旋耕，是否少（免）耕：否，作业幅宽（m）：4.2，深松深度（cm）：30-35，配套动力（kW）：84.6-102.9
1425 | 种植施肥机械 | 播种机械 | 条播机 | 7—11行条播机 | 南昌旋耕机厂有限责任公司 | 2BFG(D)-9(9)(230)A1 | 旋耕施肥播种机 | 播种行数（行）：9
1426 | 种植施肥机械 | 播种机械 | 条播机 | 7—11行条播机 | 南昌旋耕机厂有限责任公司 | 2BFG(G)-9(9)(230)A1 | 旋耕施肥播种机 | 播种行数（行）：9
1427 | 种植施肥机械 | 播种机械 | 免耕播种机 | 7—11行免耕条播机 | 南昌旋耕机厂有限责任公司 | 2BFM-230J | 免耕播种施肥机 | 播种方式和穴播排种器形式：条播，动力连接形式：悬挂式，播种行数（行）：10
1428 | 收获机械 | 茎秆收集处理机械 | 秸秆粉碎还田机 | 1.5—2m秸秆粉碎还田机 | 南昌旋耕机厂有限责任公司 | 1JQ-150 | 秸秆切碎机 | 作业幅宽（m）：1.5
1429 | 收获机械 | 茎秆收集处理机械 | 秸秆粉碎还田机 | 1.5—2m秸秆粉碎还田机 | 南昌旋耕机厂有限责任公司 | 1JQ-165 | 秸秆切碎机 | 作业幅宽（m）：1.65
1430 | 收获机械 | 茎秆收集处理机械 | 秸秆粉碎还田机 | 1.5—2m秸秆粉碎还田机 | 南昌旋耕机厂有限责任公司 | 1JQ-180 | 秸秆切碎机 | 作业幅宽（m）：1.8
1431 | 收获机械 | 茎秆收集处理机械 | 秸秆粉碎还田机 | 2—2.5m秸秆粉碎还田机 | 南昌旋耕机厂有限责任公司 | 1JQ-200 | 秸秆切碎机 | 作业幅宽（m）：2.0
1432 | 收获机械 | 茎秆收集处理机械 | 秸秆粉碎还田机 | 2—2.5m秸秆粉碎还田机 | 南昌旋耕机厂有限责任公司 | 1JQ-210 | 秸秆切碎机 | 作业幅宽（m）：2.1
1433 | 收获机械 | 茎秆收集处理机械 | 秸秆粉碎还田机 | 2—2.5m秸秆粉碎还田机 | 南昌旋耕机厂有限责任公司 | 1JQ-230 | 秸秆切碎机 | 作业幅宽（m）：2.3
1434 | 收获机械 | 茎秆收集处理机械 | 秸秆粉碎还田机 | 2.5m及以上秸秆粉碎还田机 | 南昌旋耕机厂有限责任公司 | 1JQ-260 | 秸秆切碎机 | 作业幅宽（m）：2.6
1435 | 收获机械 | 茎秆收集处理机械 | 秸秆粉碎还田机 | 2.5m及以上秸秆粉碎还田机 | 南昌旋耕机厂有限责任公司 | 1JQ-300 | 秸秆切碎机 | 作业幅宽（m）：3.0
1436 | 耕整地机械 | 耕地机械 | 微耕机 | 功率4kW及以上微耕机 | 山东英格索兰机械工业有限公司 | 1WG-6.3 | 微型耕耘机 | 配套功率（kW）：6.3
1437 | 耕整地机械 | 耕地机械 | 微耕机 | 功率4kW及以上微耕机 | 山东英格索兰机械工业有限公司 | 1WG-4Q | 微型耕耘机 | 配套功率（kW）：4
1438 | 动力机械 | 拖拉机 | 手扶拖拉机 | 8马力及以上皮带传动手扶拖拉机 | 山东英格索兰机械工业有限公司 | ZF121 | 手扶拖拉机 | 传动方式：皮带传动，发动机标定功率（kW）：9.00
1439 | 动力机械 | 拖拉机 | 手扶拖拉机 | 8马力及以上皮带传动手扶拖拉机 | 山东英格索兰机械工业有限公司 | ZF151 | 手扶拖拉机 | 传动方式：皮带传动，发动机标定功率（kW）：11.03
1440 | 动力机械 | 拖拉机 | 手扶拖拉机 | 8马力及以上皮带传动手扶拖拉机 | 山东英格索兰机械工业有限公司 | ZF111-5 | 手扶拖拉机 | 传动方式：皮带传动，发动机标定功率（kW）：8.10
1441 | 动力机械 | 拖拉机 | 手扶拖拉机 | 8马力及以上皮带传动手扶拖拉机 | 山东英格索兰机械工业有限公司 | ZF111-7 | 手扶拖拉机 | 传动方式：皮带传动，发动机标定功率（kW）：8.10
1442 | 耕整地机械 | 耕地机械 | 微耕机 | 功率4kW及以上微耕机 | 山东常林农业装备股份有限公司 | 1WG-4Q | 微型耕耘机 | 配套功率（kW）：4.0
1443 | 耕整地机械 | 耕地机械 | 微耕机 | 功率4kW及以上微耕机 | 山东常林农业装备股份有限公司 | 1WG-4QZ3 | 微型耕耘机 | 配套功率（kW）：4.0
1444 | 耕整地机械 | 耕地机械 | 微耕机 | 功率4kW及以上微耕机 | 山东常林农业装备股份有限公司 | 1WG-6.3 | 微型耕耘机 | 配套功率（kW）：6.3
1445 | 耕整地机械 | 耕地机械 | 微耕机 | 功率4kW及以上微耕机 | 山东常林农业装备股份有限公司 | 1WG-4Z | 微型耕耘机 | 配套功率（kW）：4.05
1446 | 耕整地机械 | 耕地机械 | 微耕机 | 功率4kW及以上微耕机 | 山东常林农业装备股份有限公司 | 1WG-4 | 微型耕耘机 | 配套功率（kW）：4.41
1447 | 耕整地机械 | 耕地机械 | 微耕机 | 功率4kW及以上微耕机 | 山东常林农业装备股份有限公司 | 1WG-5 | 微型耕耘机 | 配套功率（kW）：5.15
1448 | 耕整地机械 | 耕地机械 | 深松机 | 3铲及以下深松机 | 山东常林农业装备股份有限公司 | 1S-180 | 深松机 | 深松形式：普通，深松部件（铲）数量（个）：3
1449 | 耕整地机械 | 耕地机械 | 深松机 | 4—5铲深松机 | 山东常林农业装备股份有限公司 | 1S-230 | 深松机 | 深松形式：普通，深松部件（铲）数量（个）：4
1450 | 耕整地机械 | 耕地机械 | 深松机 | 4—5铲深松机 | 山东常林农业装备股份有限公司 | 1S-250 | 深松机 | 深松形式：普通，深松部件（铲）数量（个）：5
1451 | 耕整地机械 | 耕地机械 | 联合整地机 | 1.5—2m深松联合整地机 | 山东常林农业装备股份有限公司 | 1SZL-180 | 深松整地联合作业机 | 结构形式：单轴，是否有深松功能：是，是否复式作业（含哪几种作业功能）：旋耕、深松、整地，是否少（免）耕：是，作业幅宽（m）：1.8，深松深度（cm）：25-35，配套动力（kW）：≥66
1452 | 耕整地机械 | 耕地机械 | 联合整地机 | 2—2.5m深松联合整地机 | 山东常林农业装备股份有限公司 | 1SZL-230 | 深松整地联合作业机 | 结构形式：单轴，是否有深松功能：是，是否复式作业（含哪几种作业功能）：旋耕、深松、整地，是否少（免）耕：是，作业幅宽（m）：2.3，深松深度（cm）：25-35，配套动力（kW）：≥73.5
1453 | 耕整地机械 | 耕地机械 | 联合整地机 | 2.5—3m深松联合整地机 | 山东常林农业装备股份有限公司 | 1SZL-250 | 深松整地联合作业机 | 结构形式：单轴，是否有深松功能：是，是否复式作业（含哪几种作业功能）：旋耕、深松、整地，是否少（免）耕：是，作业幅宽（m）：2.5，深松深度（cm）：25-35，配套动力（kW）：≥114.8
1454 | 耕整地机械 | 耕地机械 | 联合整地机 | 3—4m深松联合整地机 | 山东常林农业装备股份有限公司 | 1SZL-300 | 深松整地联合作业机 | 结构形式：单轴，是否有深松功能：是，是否复式作业（含哪几种作业功能）：旋耕、深松、整地，是否少（免）耕：是，作业幅宽（m）：3，深松深度（cm）：25-35，配套动力（kW）：92.3
1455 | 种植施肥机械 | 播种机械 | 穴播机 | 普通4—5行穴播机 | 山东常林农业装备股份有限公司 | 2MB-2/4 | 花生铺膜播种机 | 排种器形式：普通排种器，播种行数（行）：4
1456 | 收获机械 | 谷物收获机械 | 自走履带式谷物联合收割机（全喂入） | 1.5—2.1kg/s自走履带式谷物联合收割机（全喂入）；包含2.1—3kg/s自走履带式水稻联合收割机（全喂入） | 山东常林农业装备股份有限公司 | 4LZK-2.0 | 稻麦联合收割机(打捆) | 检验报告试验条件（作物品种）：小麦、水稻，喂入量（kg/s）：2.0
1457 | 收获机械 | 谷物收获机械 | 自走履带式谷物联合收割机（全喂入） | 2.1—3kg/s自走履带式谷物联合收割机（全喂入）；包含3—4kg/s自走履带式水稻联合收割机（全喂入） | 山东常林农业装备股份有限公司 | 4LZ-3.5 | 水稻联合收割机 | 检验报告试验条件（作物品种）：水稻，喂入量（kg/s）：3.5
1458 | 收获机械 | 玉米收获机械 | 自走式玉米收获机（含穗茎兼收玉米收获机） | 2行摘穗剥皮型自走式玉米收获机 | 山东常林农业装备股份有限公司 | 4YZP-2Q | 玉米联合收获机 | 果穗收获形式：摘穗剥皮型，作业行数（行）：2，作业幅宽（m）：1.1，配套动力（kW）：25.2
1459 | 收获机械 | 玉米收获机械 | 自走式玉米收获机（含穗茎兼收玉米收获机） | 2行摘穗剥皮型自走式玉米收获机 | 山东常林农业装备股份有限公司 | 4YZP-2D | 自走式玉米收获机 | 果穗收获形式：摘穗剥皮型，作业行数（行）：2，作业幅宽（m）：1.6，配套动力（kW）：48
1460 | 收获机械 | 玉米收获机械 | 自走式玉米收获机（含穗茎兼收玉米收获机） | 3行摘穗剥皮型自走式玉米收获机 | 山东常林农业装备股份有限公司 | 4YZP-3X | 玉米联合收获机 | 果穗收获形式：摘穗剥皮型，作业行数（行）：3，作业幅宽（m）：1.6，配套动力（kW）：55
1461 | 收获机械 | 玉米收获机械 | 自走式玉米收获机（含穗茎兼收玉米收获机） | 3行摘穗剥皮型自走式玉米收获机 | 山东常林农业装备股份有限公司 | 4YZP-3A | 玉米联合收获机 | 果穗收获形式：摘穗剥皮型，作业行数（行）：3，作业幅宽（m）：1.8，配套动力（kW）：92
1462 | 收获机械 | 玉米收获机械 | 自走式玉米收获机（含穗茎兼收玉米收获机） | 3行摘穗剥皮型自走式玉米收获机 | 山东常林农业装备股份有限公司 | 4YZP-3 | 自走式玉米收获机 | 果穗收获形式：摘穗剥皮型，作业行数（行）：3，作业幅宽（m）：1.9，配套动力（kW）：70
1463 | 收获机械 | 玉米收获机械 | 自走式玉米收获机（含穗茎兼收玉米收获机） | 4行摘穗剥皮型自走式玉米收获机 | 山东常林农业装备股份有限公司 | 4YZP-4X | 玉米联合收获机 | 果穗收获形式：摘穗剥皮型，作业行数（行）：4，作业幅宽（m）：2.26，配套动力（kW）：103
1464 | 收获机械 | 根茎作物收获机械 | 薯类收获机 | 0.7m以下分段式薯类收获机 | 山东常林农业装备股份有限公司 | 4US-65 | 马铃薯收获机 | 收获形式：分段收获，作业幅宽（m）：0.65
1465 | 动力机械 | 拖拉机 | 手扶拖拉机 | 8马力及以上皮带传动手扶拖拉机 | 山东常林农业装备股份有限公司 | SH151-1 | 手扶拖拉机 | 传动方式：皮带传动，发动机标定功率（kW）：11.03
1466 | 动力机械 | 拖拉机 | 手扶拖拉机 | 8马力及以上皮带传动手扶拖拉机 | 山东常林农业装备股份有限公司 | SH151-2 | 手扶拖拉机 | 传动方式：皮带传动，发动机标定功率（kW）：11.03
1467 | 动力机械 | 拖拉机 | 手扶拖拉机 | 8马力及以上皮带传动手扶拖拉机 | 山东常林农业装备股份有限公司 | SH151Q | 手扶拖拉机 | 传动方式：皮带传动，发动机标定功率（kW）：11.03
1468 | 动力机械 | 拖拉机 | 手扶拖拉机 | 8马力及以上皮带传动手扶拖拉机 | 山东常林农业装备股份有限公司 | SH101-1 | 手扶拖拉机 | 传动方式：皮带传动，发动机标定功率（kW）：7.35
1469 | 动力机械 | 拖拉机 | 手扶拖拉机 | 8马力及以上皮带传动手扶拖拉机 | 山东常林农业装备股份有限公司 | SH101-1J | 手扶拖拉机 | 传动方式：皮带传动，发动机标定功率（kW）：7.35
1470 | 动力机械 | 拖拉机 | 手扶拖拉机 | 8马力及以上皮带传动手扶拖拉机 | 山东常林农业装备股份有限公司 | SH101-2 | 手扶拖拉机 | 传动方式：皮带传动，发动机标定功率（kW）：7.35
1471 | 动力机械 | 拖拉机 | 手扶拖拉机 | 8马力及以上皮带传动手扶拖拉机 | 山东常林农业装备股份有限公司 | SH111-1 | 手扶拖拉机 | 传动方式：皮带传动，发动机标定功率（kW）：8.10
1472 | 动力机械 | 拖拉机 | 手扶拖拉机 | 8马力及以上皮带传动手扶拖拉机 | 山东常林农业装备股份有限公司 | SH111-3 | 手扶拖拉机 | 传动方式：皮带传动，发动机标定功率（kW）：8.10
1473 | 动力机械 | 拖拉机 | 手扶拖拉机 | 8马力及以上皮带传动手扶拖拉机 | 山东常林农业装备股份有限公司 | SH111F | 手扶拖拉机 | 传动方式：皮带传动，发动机标定功率（kW）：8.10
1474 | 动力机械 | 拖拉机 | 手扶拖拉机 | 8马力及以上皮带传动手扶拖拉机 | 山东常林农业装备股份有限公司 | SH121 | 手扶拖拉机 | 传动方式：皮带传动，发动机标定功率（kW）：9.00
1475 | 动力机械 | 拖拉机 | 手扶拖拉机 | 8马力及以上皮带传动手扶拖拉机 | 山东常林农业装备股份有限公司 | SH121-1A | 手扶拖拉机 | 传动方式：皮带传动，发动机标定功率（kW）：9.00
1476 | 动力机械 | 拖拉机 | 手扶拖拉机 | 8马力及以上皮带传动手扶拖拉机 | 山东常林农业装备股份有限公司 | SH121-2A | 手扶拖拉机 | 传动方式：皮带传动，发动机标定功率（kW）：9.00
1477 | 动力机械 | 拖拉机 | 手扶拖拉机 | 8马力及以上皮带传动手扶拖拉机 | 山东常林农业装备股份有限公司 | SH121H | 手扶拖拉机 | 传动方式：皮带传动，发动机标定功率（kW）：9.00
1478 | 动力机械 | 拖拉机 | 手扶拖拉机 | 8马力及以上皮带传动手扶拖拉机 | 山东常林农业装备股份有限公司 | 沭河121 | 手扶拖拉机 | 传动方式：皮带传动，发动机标定功率（kW）：9.00
1479 | 耕整地机械 | 耕地机械 | 旋耕机 | 单轴1000—1200mm旋耕机 | 无锡常富拖拉机制造有限公司 | 1GS11L-100 | 旋耕机 | 结构形式：非自走式；机具结构类型：单轴；耕幅（m）：1
1480 | 耕整地机械 | 耕地机械 | 旋耕机 | 1200mm及以上履带自走式旋耕机 | 无锡常富拖拉机制造有限公司 | 1GZ-180 | 履带自走式旋耕机 | 结构形式：履带自走式；机具结构类型：单轴；耕幅（m）：1.80
1481 | 耕整地机械 | 耕地机械 | 微耕机 | 功率4kW及以上微耕机 | 无锡常富拖拉机制造有限公司 | 1WG-5.67 | 微耕机 | 配套功率（kW）：5.67
1482 | 动力机械 | 拖拉机 | 手扶拖拉机 | 8马力及以上皮带传动手扶拖拉机 | 无锡常富拖拉机制造有限公司 | CF151 | 手扶拖拉机 | 传动方式：皮带传动，发动机标定功率（kW）：11.03
1483 | 动力机械 | 拖拉机 | 轮式拖拉机（不含皮带传动轮式拖拉机） | 30—35马力两轮驱动拖拉机 | 潍坊昊田农业装备有限公司 | TY300 | 拖拉机 | 驱动轮数：两轮驱动，发动机标定功率（kW）：22.1
1484 | 动力机械 | 拖拉机 | 轮式拖拉机（不含皮带传动轮式拖拉机） | 35—40马力两轮驱动拖拉机 | 潍坊昊田农业装备有限公司 | TY350 | 拖拉机 | 驱动轮数：两轮驱动，发动机标定功率（kW）：25.8
1485 | 动力机械 | 拖拉机 | 轮式拖拉机（不含皮带传动轮式拖拉机） | 40—45马力两轮驱动拖拉机 | 潍坊昊田农业装备有限公司 | TY400 | 轮式拖拉机 | 驱动轮数：两轮驱动；发动机标定功率（kW）：29.4
1486 | 动力机械 | 拖拉机 | 轮式拖拉机（不含皮带传动轮式拖拉机） | 50—55马力两轮驱动拖拉机 | 潍坊昊田农业装备有限公司 | 昊田500 | 轮式拖拉机 | 驱动轮数：两轮驱动；发动机标定功率（kW）：36.8/38.3
1487 | 动力机械 | 拖拉机 | 轮式拖拉机（不含皮带传动轮式拖拉机） | 55—60马力两轮驱动拖拉机 | 潍坊昊田农业装备有限公司 | 昊田550 | 拖拉机 | 驱动轮数：两轮驱动，发动机标定功率（kW）：40.4
1488 | 动力机械 | 拖拉机 | 轮式拖拉机（不含皮带传动轮式拖拉机） | 60—65马力两轮驱动拖拉机 | 潍坊昊田农业装备有限公司 | 昊田600 | 拖拉机 | 驱动轮数：两轮驱动，发动机标定功率（kW）：44
1489 | 动力机械 | 拖拉机 | 轮式拖拉机（不含皮带传动轮式拖拉机） | 30—35马力四轮驱动拖拉机 | 潍坊昊田农业装备有限公司 | TY304 | 拖拉机 | 驱动轮数：四轮驱动，发动机标定功率（kW）：22.1
1490 | 动力机械 | 拖拉机 | 轮式拖拉机（不含皮带传动轮式拖拉机） | 35—40马力四轮驱动拖拉机 | 潍坊昊田农业装备有限公司 | TY354 | 轮式拖拉机 | 驱动轮数：四轮驱动；发动机标定功率（kW）：25.7
1491 | 动力机械 | 拖拉机 | 轮式拖拉机（不含皮带传动轮式拖拉机） | 40—45马力四轮驱动拖拉机 | 潍坊昊田农业装备有限公司 | TY404 | 轮式拖拉机 | 驱动轮数：四轮驱动；发动机标定功率（kW）：29.4
1492 | 动力机械 | 拖拉机 | 轮式拖拉机（不含皮带传动轮式拖拉机） | 50—55马力四轮驱动拖拉机 | 潍坊昊田农业装备有限公司 | 昊田504 | 轮式拖拉机 | 驱动轮数：四轮驱动；发动机标定功率（kW）：36.8/38.3
1493 | 动力机械 | 拖拉机 | 轮式拖拉机（不含皮带传动轮式拖拉机） | 55—60马力四轮驱动拖拉机 | 潍坊昊田农业装备有限公司 | 昊田554 | 拖拉机 | 驱动轮数：四轮驱动，发动机标定功率（kW）：40.4
1494 | 动力机械 | 拖拉机 | 轮式拖拉机（不含皮带传动轮式拖拉机） | 60—65马力四轮驱动拖拉机 | 潍坊昊田农业装备有限公司 | 昊田604 | 拖拉机 | 驱动轮数：四轮驱动，发动机标定功率（kW）：44
1495 | 动力机械 | 拖拉机 | 轮式拖拉机（不含皮带传动轮式拖拉机） | 110—120马力四轮驱动拖拉机 | 潍坊昊田农业装备有限公司 | 昊田1104 | 拖拉机 | 驱动轮数：四轮驱动，发动机标定功率（kW）：81
1496 | 种植施肥机械 | 播种机械 | 根茎类种子播种机 | 2—3行根茎类种子播种机 | 青岛洪珠农业机械有限公司 | 2CM-1/2 | 马铃薯种植机 | 播种行数（行）：2
1497 | 种植施肥机械 | 播种机械 | 根茎类种子播种机 | 2—3行根茎类种子播种机 | 青岛洪珠农业机械有限公司 | 2CM-2/1 | 马铃薯种植机 | 播种行数（行）：2
1498 | 种植施肥机械 | 播种机械 | 根茎类种子播种机 | 2—3行根茎类种子播种机 | 青岛洪珠农业机械有限公司 | 2CM-2A | 马铃薯种植机 | 播种行数（行）：2
1499 | 种植施肥机械 | 播种机械 | 根茎类种子播种机 | 2—3行根茎类种子播种机 | 青岛洪珠农业机械有限公司 | 2CM-2 | 马铃薯种植机 | 播种行数（行）：2
1500 | 种植施肥机械 | 播种机械 | 根茎类种子播种机 | 4行及以上根茎类种子播种机 | 青岛洪珠农业机械有限公司 | 2CM-2/4 | 马铃薯种植机 | 播种行数（行）：4
1501 | 种植施肥机械 | 播种机械 | 根茎类种子播种机 | 4行及以上根茎类种子播种机 | 青岛洪珠农业机械有限公司 | 2CM-4 | 马铃薯种植机 | 播种行数（行）：4
1502 | 收获机械 | 根茎作物收获机械 | 薯类收获机 | 0.7—1m分段式薯类收获机 | 青岛洪珠农业机械有限公司 | 4U-83 | 马铃薯收获机 | 收获形式：分段收获，作业幅宽（m）：0.83
1503 | 收获机械 | 根茎作物收获机械 | 薯类收获机 | 1—1.5m分段式薯类收获机 | 青岛洪珠农业机械有限公司 | 4U-110 | 马铃薯收获机 | 收获形式：分段收获，作业幅宽（m）：1.1
1504 | 收获机械 | 根茎作物收获机械 | 薯类收获机 | 1—1.5m分段式薯类收获机 | 青岛洪珠农业机械有限公司 | 4U-130 | 马铃薯收获机 | 收获形式：分段收获，作业幅宽（m）：1.3
1505 | 收获机械 | 根茎作物收获机械 | 薯类收获机 | 1.5m及以上分段式薯类收获机 | 青岛洪珠农业机械有限公司 | 4U-170 | 马铃薯收获机 | 收获形式：分段收获，作业幅宽（m）：1.7
1506 | 收获机械 | 茎秆收集处理机械 | 秸秆粉碎还田机 | 1—1.5m秸秆粉碎还田机 | 青岛洪珠农业机械有限公司 | 1JH-110 | 秸秆粉碎还田机 | 作业幅宽（m）：1.1
1507 | 收获机械 | 茎秆收集处理机械 | 秸秆粉碎还田机 | 1.5—2m秸秆粉碎还田机 | 青岛洪珠农业机械有限公司 | 1JH-150 | 秸秆粉碎还田机 | 作业幅宽（m）：1.5
1508 | 收获机械 | 茎秆收集处理机械 | 秸秆粉碎还田机 | 2—2.5m秸秆粉碎还田机 | 青岛洪珠农业机械有限公司 | 1JH-210 | 秸秆粉碎还田机 | 作业幅宽（m）：2.1
1509 | 动力机械 | 拖拉机 | 轮式拖拉机（不含皮带传动轮式拖拉机） | 55—60马力两轮驱动拖拉机 | 江苏农华智慧农业科技股份有限公司 | DH550 | 轮式拖拉机 | 驱动轮数：两轮驱动，发动机标定功率（kW）：40.5
1510 | 动力机械 | 拖拉机 | 轮式拖拉机（不含皮带传动轮式拖拉机） | 60—65马力两轮驱动拖拉机 | 江苏农华智慧农业科技股份有限公司 | DH600 | 轮式拖拉机 | 驱动轮数：两轮驱动，发动机标定功率（kW）：44.1
1511 | 动力机械 | 拖拉机 | 轮式拖拉机（不含皮带传动轮式拖拉机） | 70—75马力两轮驱动拖拉机 | 江苏农华智慧农业科技股份有限公司 | DH700 | 轮式拖拉机 | 驱动轮数：两轮驱动，发动机标定功率（kW）：51.5
1512 | 动力机械 | 拖拉机 | 轮式拖拉机（不含皮带传动轮式拖拉机） | 75—80马力两轮驱动拖拉机 | 江苏农华智慧农业科技股份有限公司 | DH750 | 轮式拖拉机 | 驱动轮数：两轮驱动，发动机标定功率（kW）：55.1
1513 | 动力机械 | 拖拉机 | 轮式拖拉机（不含皮带传动轮式拖拉机） | 80—85马力两轮驱动拖拉机 | 江苏农华智慧农业科技股份有限公司 | DH800 | 轮式拖拉机 | 驱动轮数：两轮驱动，发动机标定功率（kW）：59
1514 | 动力机械 | 拖拉机 | 轮式拖拉机（不含皮带传动轮式拖拉机） | 90—95马力两轮驱动拖拉机 | 江苏农华智慧农业科技股份有限公司 | DH900 | 轮式拖拉机 | 驱动轮数：两轮驱动；发动机标定功率（kW）：66.2
1515 | 动力机械 | 拖拉机 | 轮式拖拉机（不含皮带传动轮式拖拉机） | 55—60马力四轮驱动拖拉机 | 江苏农华智慧农业科技股份有限公司 | DH554 | 轮式拖拉机 | 驱动轮数：四轮驱动，发动机标定功率（kW）：40.5
1516 | 动力机械 | 拖拉机 | 轮式拖拉机（不含皮带传动轮式拖拉机） | 60—65马力四轮驱动拖拉机 | 江苏农华智慧农业科技股份有限公司 | DH604 | 轮式拖拉机 | 驱动轮数：四轮驱动，发动机标定功率（kW）：44.1
1517 | 动力机械 | 拖拉机 | 轮式拖拉机（不含皮带传动轮式拖拉机） | 70—75马力四轮驱动拖拉机 | 江苏农华智慧农业科技股份有限公司 | DH704 | 轮式拖拉机 | 驱动轮数：四轮驱动，发动机标定功率（kW）：51.5
1518 | 动力机械 | 拖拉机 | 轮式拖拉机（不含皮带传动轮式拖拉机） | 75—80马力四轮驱动拖拉机 | 江苏农华智慧农业科技股份有限公司 | DH754 | 轮式拖拉机 | 驱动轮数：四轮驱动，发动机标定功率（kW）：55.1
1519 | 动力机械 | 拖拉机 | 轮式拖拉机（不含皮带传动轮式拖拉机） | 80—85马力四轮驱动拖拉机 | 江苏农华智慧农业科技股份有限公司 | DH804 | 轮式拖拉机 | 驱动轮数：四轮驱动，发动机标定功率（kW）：59
1520 | 动力机械 | 拖拉机 | 轮式拖拉机（不含皮带传动轮式拖拉机） | 90—95马力四轮驱动拖拉机 | 江苏农华智慧农业科技股份有限公司 | DH904 | 轮式拖拉机 | 驱动轮数：四轮驱动；发动机标定功率（kW）：66.2
1521 | 动力机械 | 拖拉机 | 轮式拖拉机（不含皮带传动轮式拖拉机） | 100—110马力四轮驱动拖拉机 | 江苏农华智慧农业科技股份有限公司 | DH1004 | 轮式拖拉机 | 驱动轮数：四轮驱动；发动机标定功率（kW）：73.5
1522 | 动力机械 | 拖拉机 | 轮式拖拉机（不含皮带传动轮式拖拉机） | 110—120马力四轮驱动拖拉机 | 江苏农华智慧农业科技股份有限公司 | DH1104 | 轮式拖拉机 | 驱动轮数：四轮驱动；发动机标定功率（kW）：81
1523 | 动力机械 | 拖拉机 | 轮式拖拉机（不含皮带传动轮式拖拉机） | 120—130马力四轮驱动拖拉机 | 江苏农华智慧农业科技股份有限公司 | DH1204 | 轮式拖拉机 | 驱动轮数：四轮驱动；发动机标定功率（kW）：88.2
1524 | 动力机械 | 拖拉机 | 轮式拖拉机（不含皮带传动轮式拖拉机） | 130—140马力四轮驱动拖拉机 | 江苏农华智慧农业科技股份有限公司 | DH1304 | 轮式拖拉机 | 驱动轮数：四轮驱动；发动机标定功率（kW）：95.6
1525 | 收获机械 | 饲料作物收获机械 | 捡拾压捆机 | 2.2m及以上捡拾压捆机 | 固安金联机电设备有限公司 | 9YF-2.2E | 高密度打捆机 | 作业方式：移动式，草捆形状：方捆，捡拾宽度（m）：2.2
1526 | 耕整地机械 | 耕地机械 | 微耕机 | 功率4kW以下微耕机 | 重庆腾龙盛世机电有限公司 | 1WG3.5-95FC-ZC | 微耕机 | 配套功率（kW）：3.5
1527 | 耕整地机械 | 耕地机械 | 微耕机 | 功率4kW以下微耕机 | 重庆腾龙盛世机电有限公司 | 1WG3.8-95FQ-DL | 微耕机 | 配套功率（kW）：3.8
1528 | 耕整地机械 | 耕地机械 | 微耕机 | 功率4kW及以上微耕机 | 重庆腾龙盛世机电有限公司 | 1WG4.0-105FQ-Z | 微耕机 | 配套功率（kW）：4.0
1529 | 耕整地机械 | 耕地机械 | 微耕机 | 功率4kW及以上微耕机 | 重庆腾龙盛世机电有限公司 | 1WG6.3-135FC-Z | 微耕机 | 配套功率（kW）：6.3
1530 | 耕整地机械 | 耕地机械 | 微耕机 | 功率4kW及以上微耕机 | 重庆腾龙盛世机电有限公司 | 1WG4.05-100FC-ZC | 微耕机 | 配套发动机额定功率（kW）：4.05
1531 | 收获后处理机械 | 脱粒机械 | 稻麦脱粒机 | 生产率300kg/h及以上稻麦脱粒机 | 重庆市灿宏机械制造有限公司 | 5TG-80 | 半喂入机动脱粒机 | 生产率:500至800kg/h
1532 | 收获后处理机械 | 脱粒机械 | 稻麦脱粒机 | 生产率300kg/h及以上稻麦脱粒机 | 重庆市灿宏机械制造有限公司 | 5TG-75 | 半喂入机动脱粒机 | 生产率:>700kg/h
1533 | 收获后处理机械 | 脱粒机械 | 稻麦脱粒机 | 生产率300kg/h及以上稻麦脱粒机 | 重庆市灿宏机械制造有限公司 | 5TG-70全喂入机动脱粒机 | 全喂入机动脱粒机 | 生产率:>800kg/h
1534 | 收获后处理机械 | 脱粒机械 | 稻麦脱粒机 | 生产率300kg/h及以上稻麦脱粒机 | 重庆市灿宏机械制造有限公司 | 5TG-70半喂入机动脱粒机 | 半喂入机动脱粒机 | 生产率:300至500kg/h
1535 | 收获后处理机械 | 脱粒机械 | 稻麦脱粒机 | 生产率300kg/h及以上稻麦脱粒机 | 重庆市灿宏机械制造有限公司 | 5TG-70A | 半喂入机动脱粒机 | 生产率:300至500kg/h
1536 | 收获后处理机械 | 脱粒机械 | 玉米脱粒机 | 生产率0.4—3t/h玉米脱粒机 | 重庆市灿宏机械制造有限公司 | 5TY-60 | 玉米脱粒机 | 生产率:>800kg/h
1537 | 种植施肥机械 | 地膜机械 | 残膜回收机 | 扒齿搂膜式或其他残膜回收机,工作幅宽1m-3m | 临洮县洮阳农机有限责任公司 | 1FMJ-130型 | 残膜捡拾机 | 配套动力12.5-17.3kW轮式拖拉机；扒齿搂膜式；工作幅宽1.3m；不带秸秆粉碎功能
1538 | 耕整地机械 | 耕地机械 | 翻转犁 | 单体幅宽35cm以下，1—2铧翻转犁 | 临洮县宏丰机械制造有限公司 | 1LF-130 | 手扶翻转犁 | 单侧铧体个数（个）：1；犁铧单体幅宽（cm）：30
1539 | 耕整地机械 | 耕地机械 | 翻转犁 | 单体幅宽35cm及以上，1—2铧翻转犁 | 临洮县宏丰机械制造有限公司 | 1LF-135 | 手动翻转铧式犁 | 单侧铧体个数（个）：1；犁铧单体幅宽（cm）：35
1540 | 耕整地机械 | 耕地机械 | 旋耕机 | 单轴1000—1200mm旋耕机 | 临洮县宏丰机械制造有限公司 | 1G-100 | 旋耕机 | 结构形式：非自走式；机具结构类型：单轴；耕幅（m）：1
1541 | 耕整地机械 | 耕地机械 | 深松机 | 6铲及以上深松机 | 临洮县宏丰机械制造有限公司 | 1Z-250 | 深松机 | 深松形式：普通；深松部件（铲）数量（个）：6
1542 | 耕整地机械 | 耕地机械 | 深松机 | 3铲及以下振动式、全方位式深松机 | 临洮县宏丰机械制造有限公司 | 1ZQ-240 | 全方位深松机 | 深松形式：全方位；深松部件（铲）数量（个）：3
1543 | 耕整地机械 | 耕地机械 | 联合整地机 | 2—2.5m深松联合整地机 | 临洮县宏丰机械制造有限公司 | 1SZL-200 | 联合整地机 | 是否少（免）耕：否；是否有深松功能：是；机具结构类型：单轴；是否复式作业（含哪几种作业功能）：深松、旋耕；作业幅宽（m）：2；深松深度（cm）：25-35；配套动力（kW）：44.1-58.8
1544 | 耕整地机械 | 耕地机械 | 联合整地机 | 2—2.5m深松联合整地机 | 临洮县宏丰机械制造有限公司 | 1SZL-230 | 联合整地机 | 是否少（免）耕：否；是否有深松功能：是；机具结构类型：单轴；是否复式作业（含哪几种作业功能）：深松、旋耕；作业幅宽（m）：2.3；深松深度（cm）：25-35；配套动力（kW）：66.2-73.5
1545 | 种植施肥机械 | 播种机械 | 根茎类种子播种机 | 2—3行根茎类种子播种机 | 临洮县宏丰机械制造有限公司 | 2CMF-2 | 多功能薯类起垄铺膜播种机 | 播种行数（行）：2
1546 | 种植施肥机械 | 地膜机械 | 地膜覆盖机 | 作业幅宽在120cm及以上的普通地膜覆盖机 | 临洮县宏丰机械制造有限公司 | 2M-150型 | 滚筒式铺膜机 | 机引，作业幅宽1.36米，无旋耕，单一铺膜功能，无起垄
1547 | 种植施肥机械 | 地膜机械 | 地膜覆盖机 | 作业幅宽在120cm及以上的普通地膜覆盖机 | 临洮县宏丰机械制造有限公司 | 2M-160型 | 多功能铺膜机 | 机引，作业幅宽1.5米，无旋耕，单一铺膜功能，无起垄
1548 | 种植施肥机械 | 地膜机械 | 地膜覆盖机 | 不带旋耕作业的起垄地膜覆盖机 | 临洮县宏丰机械制造有限公司 | 2MLQS-40/70型 | 多功能铺膜机 | 机引，作业幅宽1.1米，无旋耕，复式作业具有施肥铺膜功能，起双垄沟
1549 | 收获机械 | 根茎作物收获机械 | 薯类收获机 | 0.7m以下分段式薯类收获机 | 临洮县宏丰机械制造有限公司 | 4UMS-500 | 薯类收获机 | 收获形式：分段收获；作业幅宽（m）：0.5
1550 | 收获机械 | 根茎作物收获机械 | 薯类收获机 | 0.7m以下分段式薯类收获机 | 临洮县宏丰机械制造有限公司 | 4UMS-600 | 薯类收获机 | 收获形式：分段收获；作业幅宽（m）：0.6
1551 | 收获机械 | 饲料作物收获机械 | 压捆机 | 4kW及以上圆捆压捆机 | 临洮县宏丰机械制造有限公司 | 9QYK-5552青贮圆捆机 | 青贮圆捆机 | 作业方式：固定式；草捆形状：圆捆；配套功率（kW）：5.5
1552 | 收获机械 | 饲料作物收获机械 | 压捆机 | 4kW及以上圆捆压捆机 | 临洮县宏丰机械制造有限公司 | 9QYK-5552揉丝压捆包膜机组 | 揉丝压捆包膜机组 | 作业方式：固定式；草捆形状：圆捆；配套功率（kW）：30.5
1553 | 收获机械 | 饲料作物收获机械 | 饲草裹包机 | 1.1kW及以上饲草裹包机 | 临洮县宏丰机械制造有限公司 | 9YB-5552型 | 圆捆包膜机 | 3kW，含动力
1554 | 收获后处理机械 | 脱粒机械 | 玉米脱粒机 | 生产率0.4—3t/h玉米脱粒机 | 临洮县宏丰机械制造有限公司 | 5TY-33型 | 玉米脱粒机 | 生产率≥500kg/h
1555 | 收获后处理机械 | 脱粒机械 | 玉米脱粒机 | 生产率0.4—3t/h玉米脱粒机 | 临洮县宏丰机械制造有限公司 | 5TY-50-150型 | 玉米脱粒机 | 生产率1736kg/h
1556 | 收获后处理机械 | 脱粒机械 | 玉米脱粒机 | 生产率0.4—3t/h玉米脱粒机 | 临洮县宏丰机械制造有限公司 | 5TY-65型 | 多功能玉米脱粒机 | 生产率2000kg/h
1557 | 收获后处理机械 | 脱粒机械 | 玉米脱粒机 | 生产率3—5t/h玉米脱粒机 | 临洮县宏丰机械制造有限公司 | 5TY-60-180型 | 玉米脱粒机 | 生产率3017kg/h
1558 | 收获后处理机械 | 脱粒机械 | 玉米脱粒机 | 生产率5—10t/h玉米脱粒机 | 临洮县宏丰机械制造有限公司 | 5TY-70-150型 | 玉米脱粒机 | 生产率5166kg/h
1559 | 收获后处理机械 | 剥壳（去皮）机械 | 玉米剥皮机 | 2对辊-5对辊玉米剥皮机 | 临洮县宏丰机械制造有限公司 | 5YB-65型 | 玉米剥皮机 | 滚筒对数：2，自带动力
1560 | 畜牧水产养殖机械 | 饲料（草）加工机械设备 | 铡草机 | 1—3t/h铡草机 | 临洮县宏丰机械制造有限公司 | 9Z-1.6 | 铡草机 | 生产率（t/h）：1.6
1561 | 畜牧水产养殖机械 | 饲料（草）加工机械设备 | 铡草机 | 3—6t/h铡草机 | 临洮县宏丰机械制造有限公司 | 9Z-3.0 | 铡草机 | 生产率（t/h）：≥3
1562 | 畜牧水产养殖机械 | 饲料（草）加工机械设备 | 揉丝机 | 1t/h以下揉丝机 | 临洮县宏丰机械制造有限公司 | 9RF-32 | 揉丝粉碎机 | 生产率（t/h）：0.25
1563 | 畜牧水产养殖机械 | 饲料（草）加工机械设备 | 揉丝机 | 1t/h以下揉丝机 | 临洮县宏丰机械制造有限公司 | 9RF-40 | 揉丝粉碎机 | 生产率（t/h）：0.6
1564 | 畜牧水产养殖机械 | 饲料（草）加工机械设备 | 揉丝机 | 1—2t/h揉丝机 | 临洮县宏丰机械制造有限公司 | 9RF40-35 | 揉丝机 | 生产率（t/h）：≥1.6
1565 | 畜牧水产养殖机械 | 饲料（草）加工机械设备 | 揉丝机 | 1—2t/h揉丝机 | 临洮县宏丰机械制造有限公司 | 9RF-50 | 揉丝粉碎机 | 生产率（t/h）：≥1.6
1566 | 畜牧水产养殖机械 | 饲料（草）加工机械设备 | 揉丝机 | 2—4t/h揉丝机 | 临洮县宏丰机械制造有限公司 | 9RF50-50 | 揉丝机 | 生产率（t/h）：≥2
1567 | 畜牧水产养殖机械 | 饲料（草）加工机械设备 | 揉丝机 | 2—4t/h揉丝机 | 临洮县宏丰机械制造有限公司 | 9RF-60 | 揉丝机 | 生产率（t/h）：≥2.4
1568 | 畜牧水产养殖机械 | 饲料（草）加工机械设备 | 揉丝机 | 2—4t/h揉丝机 | 临洮县宏丰机械制造有限公司 | 9ZR-2.0 | 揉丝机 | 生产率（t/h）：≥2.2
1569 | 畜牧水产养殖机械 | 饲料（草）加工机械设备 | 饲料粉碎机 | 400mm以下饲料粉碎机 | 临洮县宏丰机械制造有限公司 | 9FQ-30-20 | 饲料粉碎机 | 转子直径30cm，粉碎室宽度20cm，锤片数量16片
1570 | 畜牧水产养殖机械 | 饲料（草）加工机械设备 | 饲料粉碎机 | 400—550mm饲料粉碎机 | 临洮县宏丰机械制造有限公司 | 9F-40 | 饲料粉碎机 | 转子直径（mm）：400
1571 | 畜牧水产养殖机械 | 饲料（草）加工机械设备 | 饲料粉碎机 | 550mm及以上饲料粉碎机 | 临洮县宏丰机械制造有限公司 | 9FQ-56-35 | 饲料粉碎机 | 转子直径（mm）：560
1572 | 畜牧水产养殖机械 | 饲料（草）加工机械设备 | 饲料混合机 | 2m3及以上立式混合机 | 临洮县宏丰机械制造有限公司 | 9SJ-1000 | 饲料加工机组 | 结构型式：立式（单轴）、混合室容积：2.1m3。
1573 | 畜牧水产养殖机械 | 饲料（草）加工机械设备 | 饲料混合机 | 2m3以下卧式（单轴）混合机 | 临洮县宏丰机械制造有限公司 | 9HWP-500 | 饲料混合机 | 结构形式：卧式（单轴）；混合室容积（m3）：1.3
1574 | 畜牧水产养殖机械 | 饲料（草）加工机械设备 | 饲料混合机 | 2m3以下卧式（单轴）混合机 | 临洮县宏丰机械制造有限公司 | 9HWS-950 | 饲料混合机 | 结构形式：卧式（单轴）；混合室容积（m3）：1.3
1575 | 畜牧水产养殖机械 | 饲料（草）加工机械设备 | 饲料混合机 | 2m3及以上卧式（单轴）混合机 | 临洮县宏丰机械制造有限公司 | 9HWP-1000 | 饲料混合机 | 结构形式：卧式（单轴）；混合室容积（m3）：2.2
1576 | 畜牧水产养殖机械 | 饲料（草）加工机械设备 | 饲料混合机 | 2m3及以上卧式（单轴）混合机 | 临洮县宏丰机械制造有限公司 | 9HWS-1200 | 饲料混合机 | 结构形式：卧式（单轴）；混合室容积（m3）：2.2
1577 | 畜牧水产养殖机械 | 饲料（草）加工机械设备 | 颗粒饲料压制机 | 环模直径250mm及以上颗粒饲料压制机 | 临洮县宏丰机械制造有限公司 | 9KL-22型 | 颗粒饲料压制机 | 环模直径250mm,电机功率22kW
1578 | 收获机械 | 谷物收获机械 | 自走履带式谷物联合收割机（全喂入） | 2.1—3kg/s自走履带式谷物联合收割机（全喂入）；包含3—4kg/s自走履带式水稻联合收割机（全喂入） | 约翰迪尔(宁波)农业机械有限公司 | 4LZ-2.5(R40) | 全喂入联合收割机 | 检验报告试验条件（作物品种）：小麦、水稻，喂入量（kg/s）：2.5
1579 | 动力机械 | 拖拉机 | 轮式拖拉机（不含皮带传动轮式拖拉机） | 25—30马力两轮驱动拖拉机 | 约翰迪尔(宁波)农业机械有限公司 | 280 | 轮式拖拉机 | 驱动轮数：两轮驱动，发动机标定功率（kW）：20.6
1580 | 动力机械 | 拖拉机 | 轮式拖拉机（不含皮带传动轮式拖拉机） | 30—35马力两轮驱动拖拉机 | 约翰迪尔(宁波)农业机械有限公司 | 300 | 轮式拖拉机 | 驱动轮数：两轮驱动，发动机标定功率（kW）：22.1
1581 | 动力机械 | 拖拉机 | 轮式拖拉机（不含皮带传动轮式拖拉机） | 30—35马力两轮驱动拖拉机 | 约翰迪尔(宁波)农业机械有限公司 | 320 | 轮式拖拉机 | 驱动轮数：两轮驱动，发动机标定功率（kW）：23.5
1582 | 动力机械 | 拖拉机 | 轮式拖拉机（不含皮带传动轮式拖拉机） | 35—40马力两轮驱动拖拉机 | 约翰迪尔(宁波)农业机械有限公司 | 350 | 轮式拖拉机 | 驱动轮数：两轮驱动，发动机标定功率（kW）：25.7
1583 | 动力机械 | 拖拉机 | 轮式拖拉机（不含皮带传动轮式拖拉机） | 35—40马力两轮驱动拖拉机 | 约翰迪尔(宁波)农业机械有限公司 | B350 | 轮式拖拉机 | 驱动轮数：两轮驱动，发动机标定功率（kW）：25.7
1584 | 动力机械 | 拖拉机 | 轮式拖拉机（不含皮带传动轮式拖拉机） | 40—45马力两轮驱动拖拉机 | 约翰迪尔(宁波)农业机械有限公司 | 400 | 轮式拖拉机 | 驱动轮数：两轮驱动，发动机标定功率（kW）：29.4
1585 | 动力机械 | 拖拉机 | 轮式拖拉机（不含皮带传动轮式拖拉机） | 45—50马力两轮驱动拖拉机 | 约翰迪尔(宁波)农业机械有限公司 | 450 | 轮式拖拉机 | 驱动轮数：两轮驱动，发动机标定功率（kW）：33.1
1586 | 动力机械 | 拖拉机 | 轮式拖拉机（不含皮带传动轮式拖拉机） | 45—50马力两轮驱动拖拉机 | 约翰迪尔(宁波)农业机械有限公司 | 480 | 轮式拖拉机 | 驱动轮数：两轮驱动，发动机标定功率（kW）：35.3
1587 | 动力机械 | 拖拉机 | 轮式拖拉机（不含皮带传动轮式拖拉机） | 55—60马力两轮驱动拖拉机 | 约翰迪尔(宁波)农业机械有限公司 | 550 | 轮式拖拉机 | 驱动轮数：两轮驱动，发动机标定功率（kW）：40.4
1588 | 动力机械 | 拖拉机 | 轮式拖拉机（不含皮带传动轮式拖拉机） | 55—60马力两轮驱动拖拉机 | 约翰迪尔(宁波)农业机械有限公司 | 550-1 | 轮式拖拉机 | 驱动轮数：两轮驱动，发动机标定功率（kW）：40.4
1589 | 动力机械 | 拖拉机 | 轮式拖拉机（不含皮带传动轮式拖拉机） | 65—70马力两轮驱动拖拉机 | 约翰迪尔(宁波)农业机械有限公司 | 650-1 | 轮式拖拉机 | 驱动轮数：两轮驱动，发动机标定功率（kW）：48
1590 | 动力机械 | 拖拉机 | 轮式拖拉机（不含皮带传动轮式拖拉机） | 70—75马力两轮驱动拖拉机 | 约翰迪尔(宁波)农业机械有限公司 | 700-1 | 轮式拖拉机 | 驱动轮数：两轮驱动，发动机标定功率（kW）：51.5
1591 | 动力机械 | 拖拉机 | 轮式拖拉机（不含皮带传动轮式拖拉机） | 25—30马力四轮驱动拖拉机 | 约翰迪尔(宁波)农业机械有限公司 | 284 | 轮式拖拉机 | 驱动轮数：四轮驱动，发动机标定功率（kW）：20.6
1592 | 动力机械 | 拖拉机 | 轮式拖拉机（不含皮带传动轮式拖拉机） | 30—35马力四轮驱动拖拉机 | 约翰迪尔(宁波)农业机械有限公司 | 304 | 轮式拖拉机 | 驱动轮数：四轮驱动，发动机标定功率（kW）：22.1
1593 | 动力机械 | 拖拉机 | 轮式拖拉机（不含皮带传动轮式拖拉机） | 30—35马力四轮驱动拖拉机 | 约翰迪尔(宁波)农业机械有限公司 | 324 | 轮式拖拉机 | 驱动轮数：四轮驱动，发动机标定功率（kW）：23.5
1594 | 动力机械 | 拖拉机 | 轮式拖拉机（不含皮带传动轮式拖拉机） | 35—40马力四轮驱动拖拉机 | 约翰迪尔(宁波)农业机械有限公司 | 354 | 轮式拖拉机 | 驱动轮数：四轮驱动，发动机标定功率（kW）：25.7
1595 | 动力机械 | 拖拉机 | 轮式拖拉机（不含皮带传动轮式拖拉机） | 40—45马力四轮驱动拖拉机 | 约翰迪尔(宁波)农业机械有限公司 | 404 | 轮式拖拉机 | 驱动轮数：四轮驱动，发动机标定功率（kW）：29.4
1596 | 动力机械 | 拖拉机 | 轮式拖拉机（不含皮带传动轮式拖拉机） | 45—50马力四轮驱动拖拉机 | 约翰迪尔(宁波)农业机械有限公司 | 454 | 轮式拖拉机 | 驱动轮数：四轮驱动，发动机标定功率（kW）：33.1
1597 | 动力机械 | 拖拉机 | 轮式拖拉机（不含皮带传动轮式拖拉机） | 45—50马力四轮驱动拖拉机 | 约翰迪尔(宁波)农业机械有限公司 | 484 | 轮式拖拉机 | 驱动轮数：四轮驱动，发动机标定功率（kW）：35.3
1598 | 动力机械 | 拖拉机 | 轮式拖拉机（不含皮带传动轮式拖拉机） | 55—60马力四轮驱动拖拉机 | 约翰迪尔(宁波)农业机械有限公司 | 554 | 轮式拖拉机 | 驱动轮数：四轮驱动，发动机标定功率（kW）：40.4
1599 | 动力机械 | 拖拉机 | 轮式拖拉机（不含皮带传动轮式拖拉机） | 55—60马力四轮驱动拖拉机 | 约翰迪尔(宁波)农业机械有限公司 | 554-1 | 轮式拖拉机 | 驱动轮数：四轮驱动，发动机标定功率（kW）：40.4
1600 | 动力机械 | 拖拉机 | 轮式拖拉机（不含皮带传动轮式拖拉机） | 55—60马力四轮驱动拖拉机 | 约翰迪尔(宁波)农业机械有限公司 | B554 | 轮式拖拉机 | 驱动轮数：四轮驱动，发动机标定功率（kW）：40.4
1601 | 动力机械 | 拖拉机 | 轮式拖拉机（不含皮带传动轮式拖拉机） | 65—70马力四轮驱动拖拉机 | 约翰迪尔(宁波)农业机械有限公司 | 654 | 轮式拖拉机 | 驱动轮数：四轮驱动，发动机标定功率（kW）：48
1602 | 动力机械 | 拖拉机 | 轮式拖拉机（不含皮带传动轮式拖拉机） | 65—70马力四轮驱动拖拉机 | 约翰迪尔(宁波)农业机械有限公司 | 654-1 | 轮式拖拉机 | 驱动轮数：四轮驱动，发动机标定功率（kW）：48
1603 | 动力机械 | 拖拉机 | 轮式拖拉机（不含皮带传动轮式拖拉机） | 70—75马力四轮驱动拖拉机 | 约翰迪尔(宁波)农业机械有限公司 | 704 | 轮式拖拉机 | 驱动轮数：四轮驱动，发动机标定功率（kW）：51.5
1604 | 动力机械 | 拖拉机 | 轮式拖拉机（不含皮带传动轮式拖拉机） | 70—75马力四轮驱动拖拉机 | 约翰迪尔(宁波)农业机械有限公司 | 704-1 | 轮式拖拉机 | 驱动轮数：四轮驱动，发动机标定功率（kW）：51.5
1605 | 收获机械 | 谷物收获机械 | 自走轮式谷物联合收割机（全喂入） | 3—4kg/s自走轮式谷物联合收割机（全喂入） | 约翰·迪尔(佳木斯)农业机械有限公司 | 4LZ-3.5(L60) | 全喂入联合收割机 | 喂入量（kg/s）：3.5
1606 | 收获机械 | 谷物收获机械 | 自走轮式谷物联合收割机（全喂入） | 4—5kg/s自走轮式谷物联合收割机（全喂入） | 约翰·迪尔(佳木斯)农业机械有限公司 | 4LZ-4(L70) | 全喂入联合收割机 | 喂入量（kg/s）：4
1607 | 收获机械 | 谷物收获机械 | 自走轮式谷物联合收割机（全喂入） | 4—5kg/s自走轮式谷物联合收割机（全喂入） | 约翰·迪尔(佳木斯)农业机械有限公司 | 4LZ-4(W80) | 全喂入联合收割机 | 喂入量（kg/s）：4
1608 | 收获机械 | 谷物收获机械 | 自走轮式谷物联合收割机（全喂入） | 5—6kg/s自走轮式谷物联合收割机（全喂入） | 约翰·迪尔(佳木斯)农业机械有限公司 | 4LZ-5(L70) | 全喂入联合收割机 | 喂入量（kg/s）：5
1609 | 收获机械 | 谷物收获机械 | 自走轮式谷物联合收割机（全喂入） | 5—6kg/s自走轮式谷物联合收割机（全喂入） | 约翰·迪尔(佳木斯)农业机械有限公司 | 4LZ-6(C100) | 全喂入联合收割机 | 喂入量（kg/s）：小麦：5；水稻：6
1610 | 收获机械 | 谷物收获机械 | 自走轮式谷物联合收割机（全喂入） | 7—8kg/s自走轮式谷物联合收割机（全喂入） | 约翰·迪尔(佳木斯)农业机械有限公司 | 4LZ-7(W210) | 全喂入联合收割机 | 喂入量（kg/s）：7
1611 | 收获机械 | 谷物收获机械 | 自走轮式谷物联合收割机（全喂入） | 8kg/s及以上自走轮式谷物联合收割机（全喂入） | 约翰·迪尔(佳木斯)农业机械有限公司 | 4LZ-11(C230) | 全喂入联合收割机 | 喂入量（kg/s）：11
1612 | 收获机械 | 玉米收获机械 | 自走式玉米收获机（含穗茎兼收玉米收获机） | 3行摘穗剥皮型自走式玉米收获机 | 约翰·迪尔(佳木斯)农业机械有限公司 | 4YZ-3(Y110) | 自走式玉米收获机 | 结构形式：自走式(摘穗剥皮型)；作业行数（行）：3；作业幅宽（m）：1.94；配套动力（kW）：104
1613 | 收获机械 | 玉米收获机械 | 自走式玉米收获机（含穗茎兼收玉米收获机） | 4行摘穗剥皮型自走式玉米收获机 | 约翰·迪尔(佳木斯)农业机械有限公司 | 4YZ-4(Y210) | 自走式玉米收获机 | 果穗收获形式：摘穗剥皮型，作业行数（行）：4，作业幅宽（m）：2.6，配套动力（kW）：116
1614 | 收获机械 | 玉米收获机械 | 自走式玉米收获机（含穗茎兼收玉米收获机） | 4行摘穗剥皮型自走式玉米收获机 | 约翰·迪尔(佳木斯)农业机械有限公司 | 4YZ-4(Y115) | 自走式玉米收获机 | 结构形式：自走式(摘穗剥皮型)；作业行数（行）：4；作业幅宽（m）：2.24；配套动力（kW）：104
1615 | 收获机械 | 玉米收获机械 | 自走式玉米收获机（含穗茎兼收玉米收获机） | 5行及以上摘穗剥皮型自走式玉米收获机 | 约翰·迪尔(佳木斯)农业机械有限公司 | 4YZ-5(Y215) | 自走式玉米收获机 | 果穗收获形式：摘穗剥皮型，作业行数（行）：5，作业幅宽（m）：2.82，配套动力（kW）：116
1616 | 收获机械 | 玉米收获机械 | 自走式玉米联合收获机（具有脱粒功能） | 5行及以上籽粒收获型自走式玉米联合收获机 | 约翰·迪尔(佳木斯)农业机械有限公司 | 4YL-6(C230) | 自走式玉米联合收获机 | 作业幅宽（m）：3.97，配套动力（kW）：148，作业行数（行）：6
1617 | 收获机械 | 棉麻作物收获机 | 棉花收获机 | 5行及以上自走式 | 约翰·迪尔(佳木斯)农业机械有限公司 | 4MZ-5(9970) | 自走式棉花收获机 | 自走式，工作行数5行以上
1618 | 动力机械 | 拖拉机 | 轮式拖拉机（不含皮带传动轮式拖拉机） | 75—80马力两轮驱动拖拉机 | 约翰迪尔(天津)有限公司 | JD5-750-1 | 轮式拖拉机 | 驱动轮数：两轮驱动，发动机标定功率（kW）：55.1
1619 | 动力机械 | 拖拉机 | 轮式拖拉机（不含皮带传动轮式拖拉机） | 75—80马力两轮驱动拖拉机 | 约翰迪尔(天津)有限公司 | JD5-750-2 | 轮式拖拉机 | 驱动轮数：两轮驱动，发动机标定功率（kW）：55.1
1620 | 动力机械 | 拖拉机 | 轮式拖拉机（不含皮带传动轮式拖拉机） | 80—85马力两轮驱动拖拉机 | 约翰迪尔(天津)有限公司 | JD5-800-1 | 轮式拖拉机 | 驱动轮数：两轮驱动，发动机标定功率（kW）：58.8
1621 | 动力机械 | 拖拉机 | 轮式拖拉机（不含皮带传动轮式拖拉机） | 80—85马力两轮驱动拖拉机 | 约翰迪尔(天津)有限公司 | JD5-800-2 | 轮式拖拉机 | 驱动轮数：两轮驱动，发动机标定功率（kW）：58.8
1622 | 动力机械 | 拖拉机 | 轮式拖拉机（不含皮带传动轮式拖拉机） | 85—90马力两轮驱动拖拉机 | 约翰迪尔(天津)有限公司 | JD5-850-1 | 轮式拖拉机 | 驱动轮数：两轮驱动，发动机标定功率（kW）：62.5
1623 | 动力机械 | 拖拉机 | 轮式拖拉机（不含皮带传动轮式拖拉机） | 85—90马力两轮驱动拖拉机 | 约翰迪尔(天津)有限公司 | JD5-850-2 | 轮式拖拉机 | 驱动轮数：两轮驱动，发动机标定功率（kW）：62.5
1624 | 动力机械 | 拖拉机 | 轮式拖拉机（不含皮带传动轮式拖拉机） | 90—95马力两轮驱动拖拉机 | 约翰迪尔(天津)有限公司 | JD5-900-2 | 轮式拖拉机 | 驱动轮数：两轮驱动，发动机标定功率（kW）：66.2
1625 | 动力机械 | 拖拉机 | 轮式拖拉机（不含皮带传动轮式拖拉机） | 95—100马力两轮驱动拖拉机 | 约翰迪尔(天津)有限公司 | JD5-950-2 | 轮式拖拉机 | 驱动轮数：两轮驱动，发动机标定功率（kW）：70
1626 | 动力机械 | 拖拉机 | 轮式拖拉机（不含皮带传动轮式拖拉机） | 100马力及以上两轮驱动拖拉机 | 约翰迪尔(天津)有限公司 | JD5-1000-2 | 轮式拖拉机 | 驱动轮数：两轮驱动，发动机标定功率（kW）：73.5
1627 | 动力机械 | 拖拉机 | 轮式拖拉机（不含皮带传动轮式拖拉机） | 75—80马力四轮驱动拖拉机 | 约翰迪尔(天津)有限公司 | JD5-754-2 | 轮式拖拉机 | 驱动轮数：四轮驱动，发动机标定功率（kW）：55.1
1628 | 动力机械 | 拖拉机 | 轮式拖拉机（不含皮带传动轮式拖拉机） | 75—80马力四轮驱动拖拉机 | 约翰迪尔(天津)有限公司 | JD5-754-1 | 轮式拖拉机 | 驱动轮数：四轮驱动，发动机标定功率（kW）：55.1
1629 | 动力机械 | 拖拉机 | 轮式拖拉机（不含皮带传动轮式拖拉机） | 80—85马力四轮驱动拖拉机 | 约翰迪尔(天津)有限公司 | JD5-804-2 | 轮式拖拉机 | 驱动轮数：四轮驱动，发动机标定功率（kW）：58.8
1630 | 动力机械 | 拖拉机 | 轮式拖拉机（不含皮带传动轮式拖拉机） | 80—85马力四轮驱动拖拉机 | 约翰迪尔(天津)有限公司 | JD5-804-1 | 轮式拖拉机 | 驱动轮数：四轮驱动，发动机标定功率（kW）：58.8
1631 | 动力机械 | 拖拉机 | 轮式拖拉机（不含皮带传动轮式拖拉机） | 85—90马力四轮驱动拖拉机 | 约翰迪尔(天津)有限公司 | JD5-854-1 | 轮式拖拉机 | 驱动轮数：四轮驱动，发动机标定功率（kW）：62.5
1632 | 动力机械 | 拖拉机 | 轮式拖拉机（不含皮带传动轮式拖拉机） | 85—90马力四轮驱动拖拉机 | 约翰迪尔(天津)有限公司 | JD5-854-2 | 轮式拖拉机 | 驱动轮数：四轮驱动，发动机标定功率（kW）：62.5
1633 | 动力机械 | 拖拉机 | 轮式拖拉机（不含皮带传动轮式拖拉机） | 90—95马力四轮驱动拖拉机 | 约翰迪尔(天津)有限公司 | JD5-904-1 | 轮式拖拉机 | 驱动轮数：四轮驱动，发动机标定功率（kW）：66.2
1634 | 动力机械 | 拖拉机 | 轮式拖拉机（不含皮带传动轮式拖拉机） | 90—95马力四轮驱动拖拉机 | 约翰迪尔(天津)有限公司 | JD904 | 轮式拖拉机 | 驱动轮数：四轮驱动，发动机标定功率（kW）：66.2
1635 | 动力机械 | 拖拉机 | 轮式拖拉机（不含皮带传动轮式拖拉机） | 95—100马力四轮驱动拖拉机 | 约翰迪尔(天津)有限公司 | JD954 | 轮式拖拉机 | 驱动轮数：四轮驱动，发动机标定功率（kW）：69.9
1636 | 动力机械 | 拖拉机 | 轮式拖拉机（不含皮带传动轮式拖拉机） | 100—110马力四轮驱动拖拉机 | 约翰迪尔(天津)有限公司 | JD1054 | 轮式拖拉机 | 驱动轮数：四轮驱动，发动机标定功率（kW）：77.2
1637 | 动力机械 | 拖拉机 | 轮式拖拉机（不含皮带传动轮式拖拉机） | 110—120马力四轮驱动拖拉机 | 约翰迪尔(天津)有限公司 | JD1104 | 轮式拖拉机 | 驱动轮数：四轮驱动，发动机标定功率（kW）：80.9
1638 | 动力机械 | 拖拉机 | 轮式拖拉机（不含皮带传动轮式拖拉机） | 120—130马力四轮驱动拖拉机 | 约翰迪尔(天津)有限公司 | JD1204 | 轮式拖拉机 | 驱动轮数：四轮驱动，发动机标定功率（kW）：88.2
1639 | 动力机械 | 拖拉机 | 轮式拖拉机（不含皮带传动轮式拖拉机） | 120—130马力四轮驱动拖拉机 | 约翰迪尔(天津)有限公司 | JD1204-A | 轮式拖拉机 | 驱动轮数：四轮驱动，发动机标定功率（kW）：88.2
1640 | 动力机械 | 拖拉机 | 轮式拖拉机（不含皮带传动轮式拖拉机） | 130—140马力四轮驱动拖拉机 | 约翰迪尔(天津)有限公司 | JD1354 | 轮式拖拉机 | 驱动轮数：四轮驱动，发动机标定功率（kW）：99.2
1641 | 动力机械 | 拖拉机 | 轮式拖拉机（不含皮带传动轮式拖拉机） | 130—140马力四轮驱动拖拉机 | 约翰迪尔(天津)有限公司 | JD1354-A | 轮式拖拉机 | 驱动轮数：四轮驱动，发动机标定功率（kW）：99.3
1642 | 收获机械 | 谷物收获机械 | 自走轮式谷物联合收割机（全喂入） | 8kg/s及以上自走轮式谷物联合收割机（全喂入） | 约翰迪尔(哈尔滨)农业机械有限公司 | 4LZ-13(S660) | 联合收割机 | 喂入量（kg/s）：13
1643 | 收获机械 | 玉米收获机械 | 自走式玉米联合收获机（具有脱粒功能） | 5行及以上籽粒收获型自走式玉米联合收获机 | 约翰迪尔(哈尔滨)农业机械有限公司 | 4YL-8(S660) | 玉米联合收获机 | 结构形式：自走式（籽粒收获型）；作业行数（行）：8；作业幅宽（m）：5.6
1644 | 动力机械 | 拖拉机 | 轮式拖拉机（不含皮带传动轮式拖拉机） | 150—180马力四轮驱动拖拉机 | 约翰迪尔(哈尔滨)农业机械有限公司 | JD1654 | 轮式拖拉机 | 驱动轮数：四轮驱动，发动机标定功率（kW）：121
1645 | 动力机械 | 拖拉机 | 轮式拖拉机（不含皮带传动轮式拖拉机） | 180—200马力四轮驱动拖拉机 | 约翰迪尔(哈尔滨)农业机械有限公司 | JD1854 | 轮式拖拉机 | 驱动轮数：四轮驱动，发动机标定功率（kW）：136
1646 | 动力机械 | 拖拉机 | 轮式拖拉机（不含皮带传动轮式拖拉机） | 200—210马力四轮驱动拖拉机 | 约翰迪尔(哈尔滨)农业机械有限公司 | JD2054 | 轮式拖拉机 | 驱动轮数：四轮驱动，发动机标定功率（kW）：151
1647 | 动力机械 | 拖拉机 | 轮式拖拉机（不含皮带传动轮式拖拉机） | 210马力及以上四轮驱动拖拉机 | 约翰迪尔(哈尔滨)农业机械有限公司 | JD2204 | 轮式拖拉机 | 驱动轮数：四轮驱动，发动机标定功率（kW）：161.8
1648 | 收获机械 | 玉米收获机械 | 自走式玉米收获机（含穗茎兼收玉米收获机） | 4行摘穗剥皮型自走式玉米收获机 | 哈尔滨东金戈梅利农业机械有限公司 | 4YZQ-4 | 自走式玉米联合收获机 | 结构形式：自走式(摘穗剥皮型)；作业行数（行）：4；作业幅宽（m）：2.6-2.8；配套动力（kW）：117
1649 | 收获机械 | 玉米收获机械 | 自走式玉米收获机（含穗茎兼收玉米收获机） | 5行及以上摘穗剥皮型自走式玉米收获机 | 哈尔滨东金戈梅利农业机械有限公司 | 4YZQ-5 | 自走式玉米联合收获机 | 结构形式：自走式(摘穗剥皮型)；作业行数（行）：5；作业幅宽（m）：3.25；配套动力（kW）：117
1650 | 收获机械 | 饲料作物收获机械 | 青饲料收获机 | 260cm及以上自走圆盘式青饲料收获机 | 哈尔滨东金戈梅利农业机械有限公司 | KCK-600 | 饲料收获机 | 动力连接方式：自走式，切割器结构形式：双圆盘式，割幅（m）：3
1651 | 耕整地机械 | 耕地机械 | 旋耕机 | 1200mm及以上履带自走式旋耕机 | 现代农装株洲联合收割机有限公司 | 1GZ-250 | 履带自走式旋耕机 | 动力连接方式：履带自走式，机具结构类型：单轴，耕幅（m）：2.5
1652 | 耕整地机械 | 整地机械 | 起垄机 | 微耕机、手扶拖拉机配套起垄机（器） | 现代农装株洲联合收割机有限公司 | 1GQ-130 | 起垄机 | 配套动力形式：手扶拖拉机配套，作业幅宽（m）：1.3
1653 | 收获机械 | 谷物收获机械 | 自走履带式谷物联合收割机（全喂入） | 1—1.5kg/s自走履带式谷物联合收割机（全喂入）；包含1.5—2.1kg/s自走履带式水稻联合收割机（全喂入） | 现代农装株洲联合收割机有限公司 | 4LZ-1.0 | 联合收割机 | 检验报告试验条件（作物品种）：小麦、水稻，喂入量（kg/s）：1.0
1654 | 收获机械 | 谷物收获机械 | 自走履带式谷物联合收割机（全喂入） | 1.5—2.1kg/s自走履带式谷物联合收割机（全喂入）；包含2.1—3kg/s自走履带式水稻联合收割机（全喂入） | 现代农装株洲联合收割机有限公司 | 4LZ-1.5 | 联合收割机 | 检验报告试验条件（作物品种）：小麦、水稻，喂入量（kg/s）：1.5
1655 | 收获机械 | 谷物收获机械 | 自走履带式谷物联合收割机（全喂入） | 1.5—2.1kg/s自走履带式谷物联合收割机（全喂入）；包含2.1—3kg/s自走履带式水稻联合收割机（全喂入） | 现代农装株洲联合收割机有限公司 | 4LZ-1.8 | 联合收割机 | 检验报告试验条件（作物品种）：小麦、水稻，喂入量（kg/s）：1.8
1656 | 收获机械 | 谷物收获机械 | 自走履带式谷物联合收割机（全喂入） | 1.5—2.1kg/s自走履带式谷物联合收割机（全喂入）；包含2.1—3kg/s自走履带式水稻联合收割机（全喂入） | 现代农装株洲联合收割机有限公司 | 4LZ-2.0 | 联合收割机 | 检验报告试验条件（作物品种）：小麦、水稻，喂入量（kg/s）：2.0
1657 | 收获机械 | 谷物收获机械 | 自走履带式谷物联合收割机（全喂入） | 2.1—3kg/s自走履带式谷物联合收割机（全喂入）；包含3—4kg/s自走履带式水稻联合收割机（全喂入） | 现代农装株洲联合收割机有限公司 | 4LZ-2.3D | 联合收割机 | 检验报告试验条件（作物品种）：小麦、水稻，喂入量（kg/s）：2.3
1658 | 收获机械 | 谷物收获机械 | 自走履带式谷物联合收割机（全喂入） | 3—4kg/s自走履带式谷物联合收割机（全喂入）；包含4kg/s及以上自走履带式水稻联合收割机（全喂入） | 现代农装株洲联合收割机有限公司 | 4LZ-3.0Z | 全喂入联合收割机 | 检验报告试验条件（作物品种）：小麦、水稻，喂入量（kg/s）：3.0
1659 | 收获机械 | 籽粒作物收获机械 | 油菜籽收获机 | 1—1.5kg/s自走履带式油菜籽收获机 | 现代农装株洲联合收割机有限公司 | 4LZ(Y)-1.0 | 油菜联合收割机 | 结构形式：自走履带式，喂入量（kg/s）：1.0
1660 | 收获后处理机械 | 干燥机械 | 粮食烘干机 | 批处理量10—20t循环式粮食烘干机 | 安徽禾阳机械科技有限公司 | 5HXL-12 | 批式循环谷物干燥机 | 处理方式：循环式，结构形式：固定式，循环式批处理量（t）：12
1661 | 收获后处理机械 | 干燥机械 | 粮食烘干机 | 批处理量10—20t循环式粮食烘干机 | 安徽禾阳机械科技有限公司 | 5HXL-15 | 批式循环谷物干燥机 | 处理方式：循环式，结构形式：固定式，循环式批处理量（t）：15
1662 | 收获后处理机械 | 干燥机械 | 粮食烘干机 | 批处理量30t及以上循环式粮食烘干机 | 安徽禾阳机械科技有限公司 | 5HXL-30 | 批式循环谷物干燥机 | 处理方式：循环式，结构形式：固定式，循环式批处理量（t）：30
1663 | 种植施肥机械 | 播种机械 | 穴播机 | 精量4—5行穴播机 | 巴彦淖尔市富田机械有限责任公司 | 2BDQP-4HB | 全封闭气吸式精量铺膜点播机 | 排种器形式：气力式排种器，播种行数（行）：4
1664 | 畜牧水产养殖机械 | 饲料（草）加工机械设备 | 揉丝机 | 1t/h以下揉丝机 | 巴彦淖尔市富田机械有限责任公司 | 93RF-40 | 多功能揉草粉碎机 | 生产率（t/h）：0.6—1（干玉米秸秆）
1665 | 耕整地机械 | 耕地机械 | 翻转犁 | 单体幅宽35cm以下，3—4铧翻转犁 | 西安永晨机械设备有限公司 | 1LYF-330 | 液压翻转犁 | 单侧铧体个数（个）：3，犁体单体幅宽（cm）：30
1666 | 耕整地机械 | 耕地机械 | 联合整地机 | 2.5—3m深松联合整地机 | 西安永晨机械设备有限公司 | 1SZL-252 | 深松整地联合作业机 | 作业幅宽（m）：2.52
1667 | 收获机械 | 茎秆收集处理机械 | 秸秆粉碎还田机 | 1—1.5m秸秆粉碎还田机 | 郑州豫丰昌盛农业机械有限公司 | 1JH-100 | 秸秆粉碎还田机 | 作业幅宽（m）：1.00
1668 | 收获机械 | 茎秆收集处理机械 | 秸秆粉碎还田机 | 1—1.5m秸秆粉碎还田机 | 郑州豫丰昌盛农业机械有限公司 | 1JH-120 | 秸秆切碎还田机 | 作业幅宽（m）：1.20
1669 | 收获机械 | 茎秆收集处理机械 | 秸秆粉碎还田机 | 1.5—2m秸秆粉碎还田机 | 郑州豫丰昌盛农业机械有限公司 | 1JH-180 | 秸秆切碎还田机 | 作业幅宽（m）：1.80
1670 | 收获机械 | 茎秆收集处理机械 | 秸秆粉碎还田机 | 1.5—2m秸秆粉碎还田机 | 郑州豫丰昌盛农业机械有限公司 | 1JH-150 | 秸秆切碎还田机 | 作业幅宽（m）：1.50
1671 | 收获机械 | 茎秆收集处理机械 | 秸秆粉碎还田机 | 1.5—2m秸秆粉碎还田机 | 郑州豫丰昌盛农业机械有限公司 | 1JH-165 | 秸秆切碎还田机 | 作业幅宽（m）：1.65
1672 | 收获机械 | 茎秆收集处理机械 | 秸秆粉碎还田机 | 2—2.5m秸秆粉碎还田机 | 郑州豫丰昌盛农业机械有限公司 | 1JH-200 | 秸秆切碎还田机 | 作业幅宽（m）：2.00
1673 | 耕整地机械 | 耕地机械 | 翻转犁 | 单体幅宽35cm以下，1—2铧翻转犁 | 郑州豫丰昌盛农业机械有限公司 | 1LF-230 | 机械翻转犁 | 单侧铧体个数（个）：2；犁铧单体幅宽（cm）：30
1674 | 耕整地机械 | 耕地机械 | 翻转犁 | 单体幅宽35cm及以上，1—2铧翻转犁 | 郑州豫丰昌盛农业机械有限公司 | 1LF-235 | 机械翻转犁 | 单侧铧体个数（个）：2；犁铧单体幅宽（cm）：35
1675 | 耕整地机械 | 耕地机械 | 翻转犁 | 单体幅宽35cm及以上，1—2铧翻转犁 | 郑州豫丰昌盛农业机械有限公司 | 1LF-245机械翻转犁 | 机械翻转犁 | 单侧铧体个数（个）：2；犁铧单体幅宽（cm）：45
1676 | 耕整地机械 | 耕地机械 | 翻转犁 | 单体幅宽35cm及以上，1—2铧翻转犁 | 郑州豫丰昌盛农业机械有限公司 | 1LF-245液压翻转犁 | 液压翻转犁 | 单侧铧体个数（个）：2；犁铧单体幅宽（cm）：45
1677 | 耕整地机械 | 耕地机械 | 翻转犁 | 单体幅宽35cm及以上，1—2铧翻转犁 | 郑州豫丰昌盛农业机械有限公司 | 1LFY-235 | 液压翻转犁 | 单侧铧体个数（个）：2；犁铧单体幅宽（cm）：35
1678 | 耕整地机械 | 耕地机械 | 翻转犁 | 单体幅宽35cm及以上，3—4铧翻转犁 | 郑州豫丰昌盛农业机械有限公司 | 1LFY-335 | 液压翻转犁 | 单侧铧体个数（个）：3，犁体单体幅宽（cm）：35
1679 | 耕整地机械 | 耕地机械 | 翻转犁 | 单体幅宽35cm及以上，3—4铧翻转犁 | 郑州豫丰昌盛农业机械有限公司 | 1LF-345 | 液压翻转犁 | 单侧铧体个数（个）：3，犁体单体幅宽（cm）：45
1680 | 耕整地机械 | 耕地机械 | 翻转犁 | 单体幅宽35cm及以上，3—4铧翻转犁 | 郑州豫丰昌盛农业机械有限公司 | 1LFY-435 | 液压翻转犁 | 单侧铧体个数（个）：4，犁体单体幅宽（cm）：35
1681 | 耕整地机械 | 耕地机械 | 翻转犁 | 单体幅宽35cm及以上，3—4铧翻转犁 | 郑州豫丰昌盛农业机械有限公司 | 1LF-445 | 液压翻转犁 | 单侧铧体个数（个）：4，犁体单体幅宽（cm）：45
1682 | 耕整地机械 | 耕地机械 | 旋耕机 | 单轴1200—1500mm旋耕机 | 洛阳裕农机械制造有限公司 | 1GKN-125 | 旋耕机 | 动力连接方式：牵引式，机具结构类型：单轴，耕幅（m）：1.25
1683 | 耕整地机械 | 耕地机械 | 旋耕机 | 单轴1500—2000mm旋耕机 | 洛阳裕农机械制造有限公司 | 1GKN-150 | 旋耕机 | 动力连接方式：牵引式，机具结构类型：单轴，耕幅（m）：1.50
1684 | 耕整地机械 | 耕地机械 | 旋耕机 | 单轴1500—2000mm旋耕机 | 洛阳裕农机械制造有限公司 | 1GKN-160 | 旋耕机 | 动力连接方式：牵引式，机具结构类型：单轴，耕幅（m）：1.60
1685 | 耕整地机械 | 耕地机械 | 旋耕机 | 单轴1500—2000mm旋耕机 | 洛阳裕农机械制造有限公司 | 1GKN-180L | 旋耕机 | 动力连接方式：牵引式，机具结构类型：单轴，耕幅（m）：1.8
1686 | 耕整地机械 | 耕地机械 | 旋耕机 | 单轴2000—2500mm旋耕机 | 洛阳裕农机械制造有限公司 | 1GKN-200H | 旋耕机 | 动力连接方式：牵引式，机具结构类型：单轴，耕幅（m）：2.00
1687 | 耕整地机械 | 耕地机械 | 旋耕机 | 单轴2000—2500mm旋耕机 | 洛阳裕农机械制造有限公司 | 1GKN-200L | 旋耕机 | 动力连接方式：牵引式，机具结构类型：单轴，耕幅（m）：2.00
1688 | 耕整地机械 | 耕地机械 | 旋耕机 | 单轴2000—2500mm旋耕机 | 洛阳裕农机械制造有限公司 | 1GKN-230H | 旋耕机 | 动力连接方式：牵引式，机具结构类型：单轴，耕幅（m）：2.30
1689 | 收获机械 | 玉米收获机械 | 背负式玉米收获机 | 1行摘穗型悬挂（背负）式玉米收获机 | 洛阳裕农机械制造有限公司 | 4YD-2 | 悬挂式玉米收获机 | 2行割台；1m≤幅宽＜1.6m；形式：悬挂（背负）式（摘穗型）
1690 | 收获机械 | 玉米收获机械 | 自走式玉米收获机（含穗茎兼收玉米收获机） | 2行摘穗剥皮型自走式玉米收获机 | 洛阳裕农机械制造有限公司 | 4YZ-2 | 自走式玉米收获机 | 结构形式：自走式(摘穗剥皮型)；作业行数（行）：2；作业幅宽（m）：1560；配套动力（kW）：33
1691 | 收获后处理机械 | 干燥机械 | 粮食烘干机 | 批处理量4—10t循环式粮食烘干机 | 一拖川龙四川农业装备有限公司 | 5H-10 | 双燃料循环式谷物干燥机 | 处理方式：循环式；循环式批处理量(t)：9.8（水稻）
1692 | 动力机械 | 拖拉机 | 轮式拖拉机（不含皮带传动轮式拖拉机） | 40—45马力两轮驱动拖拉机 | 一拖川龙四川农业装备有限公司 | 东方红-400 | 轮式拖拉机 | 驱动轮数：两轮驱动，发动机标定功率（kW）：29.5
1693 | 动力机械 | 拖拉机 | 轮式拖拉机（不含皮带传动轮式拖拉机） | 35—40马力四轮驱动拖拉机 | 一拖川龙四川农业装备有限公司 | 东方红-ME354 | 轮式拖拉机 | 驱动轮数：四轮驱动，发动机标定功率（kW）：25.7
1694 | 动力机械 | 拖拉机 | 轮式拖拉机（不含皮带传动轮式拖拉机） | 40—45马力四轮驱动拖拉机 | 一拖川龙四川农业装备有限公司 | 东方红-ME404 | 轮式拖拉机 | 驱动轮数：四轮驱动，发动机标定功率（kW）：29.4
1695 | 动力机械 | 拖拉机 | 轮式拖拉机（不含皮带传动轮式拖拉机） | 40—45马力四轮驱动拖拉机 | 一拖川龙四川农业装备有限公司 | 东方红-404 | 轮式拖拉机 | 驱动轮数：四轮驱动，发动机标定功率（kW）：29.5
1696 | 动力机械 | 拖拉机 | 轮式拖拉机（不含皮带传动轮式拖拉机） | 45—50马力四轮驱动拖拉机 | 一拖川龙四川农业装备有限公司 | 东方红-454 | 轮式拖拉机 | 驱动轮数：四轮驱动，发动机标定功率（kW）：33.1
1697 | 动力机械 | 拖拉机 | 轮式拖拉机（不含皮带传动轮式拖拉机） | 55—60马力四轮驱动拖拉机 | 一拖川龙四川农业装备有限公司 | 东方红-MF554 | 轮式拖拉机 | 驱动轮数：四轮驱动，发动机标定功率（kW）：40.4
1698 | 动力机械 | 拖拉机 | 轮式拖拉机（不含皮带传动轮式拖拉机） | 75—80马力四轮驱动拖拉机 | 一拖川龙四川农业装备有限公司 | 东方红-LX754 | 轮式拖拉机 | 驱动轮数：四轮驱动，发动机标定功率（kW）：55
1699 | 动力机械 | 拖拉机 | 轮式拖拉机（不含皮带传动轮式拖拉机） | 80—85马力四轮驱动拖拉机 | 一拖川龙四川农业装备有限公司 | 东方红-LX804 | 轮式拖拉机 | 驱动轮数：四轮驱动，发动机标定功率（kW）：59
1700 | 动力机械 | 拖拉机 | 轮式拖拉机（不含皮带传动轮式拖拉机） | 90—95马力四轮驱动拖拉机 | 一拖川龙四川农业装备有限公司 | 东方红-LX904 | 轮式拖拉机 | 驱动轮数：四轮驱动，发动机标定功率（kW）：66.2
1701 | 排灌机械 | 水泵 | 潜水泵 | 2.2—7.5kW潜水泵 | 内蒙古五湖泵业有限公司 | 200QJ32-39-5.5 | 井用潜水电泵 | 电机功率（kW）：5.5
1702 | 排灌机械 | 水泵 | 潜水泵 | 7.5—9.2kW潜水泵 | 内蒙古五湖泵业有限公司 | 200QJ32-52-7.5 | 井用潜水电泵 | 电机功率（kW）：7.5
1703 | 排灌机械 | 水泵 | 潜水泵 | 7.5—9.2kW潜水泵 | 内蒙古五湖泵业有限公司 | 200QJ40-39-7.5 | 井用潜水电泵 | 电机功率（kW）：7.5
1704 | 排灌机械 | 水泵 | 潜水泵 | 7.5—9.2kW潜水泵 | 内蒙古五湖泵业有限公司 | 200QJ80-22-7.5 | 井用潜水电泵 | 电机功率（kW）：7.5
1705 | 排灌机械 | 水泵 | 潜水泵 | 7.5—9.2kW潜水泵 | 内蒙古五湖泵业有限公司 | 250QJ100-18-7.5 | 井用潜水电泵 | 电机功率（kW）：7.5
1706 | 排灌机械 | 水泵 | 潜水泵 | 7.5—9.2kW潜水泵 | 内蒙古五湖泵业有限公司 | 250QJ80-20-7.5 | 井用潜水电泵 | 电机功率（kW）：7.5
1707 | 排灌机械 | 水泵 | 潜水泵 | 9.2—18.5kW潜水泵 | 内蒙古五湖泵业有限公司 | 200QJ32-78-11 | 井用潜水电泵 | 电机功率（kW）：11
1708 | 排灌机械 | 水泵 | 潜水泵 | 9.2—18.5kW潜水泵 | 内蒙古五湖泵业有限公司 | 200QJ50-52-11 | 井用潜水电泵 | 电机功率（kW）：11
1709 | 排灌机械 | 水泵 | 潜水泵 | 9.2—18.5kW潜水泵 | 内蒙古五湖泵业有限公司 | 200QJ80-33-11 | 井用潜水电泵 | 电机功率（kW）：11
1710 | 排灌机械 | 水泵 | 潜水泵 | 9.2—18.5kW潜水泵 | 内蒙古五湖泵业有限公司 | 200QJ32-91-13 | 井用潜水电泵 | 电机功率（kW）：13
1711 | 排灌机械 | 水泵 | 潜水泵 | 9.2—18.5kW潜水泵 | 内蒙古五湖泵业有限公司 | 200QJ40-65-15 | 井用潜水电泵 | 电机功率（kW）：15
1712 | 排灌机械 | 水泵 | 潜水泵 | 9.2—18.5kW潜水泵 | 内蒙古五湖泵业有限公司 | 200QJ50-65-15 | 井用潜水电泵 | 电机功率（kW）：15
1713 | 排灌机械 | 水泵 | 潜水泵 | 9.2—18.5kW潜水泵 | 内蒙古五湖泵业有限公司 | 250QJ80-40-15 | 井用潜水电泵 | 电机功率（kW）：15
1714 | 排灌机械 | 水泵 | 潜水泵 | 9.2—18.5kW潜水泵 | 内蒙古五湖泵业有限公司 | 200QJ50-39-9.2 | 井用潜水电泵 | 电机功率（kW）：9.2
1715 | 排灌机械 | 水泵 | 潜水泵 | 18.5—37kW潜水泵 | 内蒙古五湖泵业有限公司 | 200QJ40-78-18.5 | 井用潜水电泵 | 电机功率（kW）：18.5
1716 | 排灌机械 | 水泵 | 潜水泵 | 18.5—37kW潜水泵 | 内蒙古五湖泵业有限公司 | 250QJ80-60-22 | 井用潜水电泵 | 电机功率（kW）：22
1717 | 排灌机械 | 水泵 | 潜水泵 | 18.5—37kW潜水泵 | 内蒙古五湖泵业有限公司 | 250QJ80-80-30 | 井用潜水电泵 | 电机功率（kW）：30
1718 | 排灌机械 | 水泵 | 潜水泵 | 37—75kW潜水泵 | 内蒙古五湖泵业有限公司 | 250QJ80-100-37 | 井用潜水电泵 | 电机功率（kW）：37
1719 | 种植施肥机械 | 播种机械 | 条播机 | 6行及以下条播机 | 甘肃神通农机有限公司 | 1KSCB-20 | 自走式多功能开沟施肥播种机 | 外形尺寸：1400×530×850 结构质量：91kg 配套动力：R170 功率3.34KW 行距：15cm 播种行数：3 工作幅宽：300mm 播种深度：3-6mm 作业速度：1.7km/h 生产率：0.08hm2 排种器形式：外槽轮 排种器数量：3个 最大播种量：360kg/hm2 种子箱容积：30L 输种罐形式：塑料波纹管 开沟器形式：锄铲式 排种轴驱动形式：驱动履带直传
1720 | 排灌机械 | 喷灌机械设备 | 微灌设备（微喷、滴灌、渗灌） | 流量50m3/h以下微灌首部 | 兰州陇龙农机有限公司 | 8WG-25 | 微灌设备 | ⑴潜水泵：流量25m/h、扬程17m、功率2.2kw；⑵启动柜功率：10 （kw）；⑶过滤器：1套，Y型网式、￠50mm；⑷文丘里施肥器：1套，含￠50 mm球阀1个，PE吸管3米，过滤头1个；⑸施肥罐容量：100L；⑹ PVC三通 直径/压力：￠50/0.5（mm/ Mpa）；⑺PVC管（主管）直径/压力 ：￠50/0.2（mm/ MPa）；⑻弯头 直径/压力：￠50/0.5（mm/ MPa）；⑼PE支管(软管) 带宽/压力：130/0.1（mm/ MPa）：⑽PE毛管（微喷带）带宽/压力：55/0.1
1721 | 耕整地机械 | 耕地机械 | 翻转犁 | 单体幅宽35cm以下，1—2铧翻转犁 | 兰州陇龙农机有限公司 | 1LF-130 | 翻转双向犁 | 单体幅宽30cm；铧体个数2个。
1722 | 耕整地机械 | 耕地机械 | 翻转犁 | 单体幅宽35cm以下，1—2铧翻转犁 | 兰州陇龙农机有限公司 | 1LF-130B | 翻转双向犁 | 单体幅宽30cm；铧体个数2个。
1723 | 收获机械 | 茎秆收集处理机械 | 高杆作物割晒机 | 2行及以上高杆作物割晒机 | 兰州陇龙农机有限公司 | 4GL-1.65 | 高杆作物收割机 | 作业行数3～4行，配套动力14.7kW。
1724 | 耕整地机械 | 耕地机械 | 田园管理机 | 功率4kW及以上田园管理机 | 武城县志鑫机械有限公司 | 3TG-4LQ | 田园管理机 | 配套功率（kW）：4.1
1725 | 收获机械 | 玉米收获机械 | 自走式玉米收获机（含穗茎兼收玉米收获机） | 2行摘穗剥皮型自走式玉米收获机 | 武城县志鑫机械有限公司 | 4YZP-2 | 自走式玉米收获机 | 果穗收获形式：摘穗剥皮型，作业行数（行）：2，作业幅宽（m）：1.17，配套动力（kW）：33.1
1726 | 收获机械 | 玉米收获机械 | 自走式玉米收获机（含穗茎兼收玉米收获机） | 2行摘穗剥皮型自走式玉米收获机 | 武城县志鑫机械有限公司 | 4YZP-2A | 自走式玉米收获机 | 果穗收获形式：摘穗剥皮型，作业行数（行）：2，作业幅宽（m）：1.2，配套动力（kW）：60
1727 | 收获机械 | 玉米收获机械 | 自走式玉米收获机（含穗茎兼收玉米收获机） | 3行摘穗剥皮型自走式玉米收获机 | 武城县志鑫机械有限公司 | 4YZP-3A | 自走式玉米收获机 | 果穗收获形式：摘穗剥皮型，作业行数（行）：3，作业幅宽（m）：1.95，配套动力（kW）：92
1728 | 收获机械 | 玉米收获机械 | 自走式玉米收获机（含穗茎兼收玉米收获机） | 3行摘穗剥皮型自走式玉米收获机 | 武城县志鑫机械有限公司 | 4YZP-3 | 自走式玉米收获机 | 果穗收获形式：摘穗剥皮型，作业行数（行）：3，作业幅宽（m）：1.735，配套动力（kW）：45
1729 | 收获机械 | 玉米收获机械 | 自走式玉米联合收获机（具有脱粒功能） | 5行及以上籽粒收获型自走式玉米联合收获机 | 山东时风(集团)聊城农业装备有限公司 | 4YZ-6 | 自走式玉米籽粒联合收获机 | 作业幅宽（m）：3.9，配套动力（kW）：110，作业行数（行）：6
1730 | 动力机械 | 拖拉机 | 手扶拖拉机 | 8马力及以上皮带传动手扶拖拉机 | 山东时风(集团)有限责任公司 | SF151 | 手扶拖拉机 | 传动方式：皮带传动，发动机标定功率（kW）：11.03
1731 | 动力机械 | 拖拉机 | 手扶拖拉机 | 8马力及以上皮带传动手扶拖拉机 | 山东时风(集团)有限责任公司 | SF101 | 手扶拖拉机 | 传动方式：皮带传动，发动机标定功率（kW）：7.0
1732 | 动力机械 | 拖拉机 | 手扶拖拉机 | 8马力及以上皮带传动手扶拖拉机 | 山东时风(集团)有限责任公司 | SF121 | 手扶拖拉机 | 传动方式：皮带传动，发动机标定功率（kW）：8.8
1733 | 动力机械 | 拖拉机 | 轮式拖拉机（不含皮带传动轮式拖拉机） | 20—25马力两轮驱动拖拉机 | 山东时风(集团)有限责任公司 | SF200C | 轮式拖拉机 | 驱动轮数：两轮驱动，发动机标定功率（kW）：14.7
1734 | 动力机械 | 拖拉机 | 轮式拖拉机（不含皮带传动轮式拖拉机） | 20—25马力两轮驱动拖拉机 | 山东时风(集团)有限责任公司 | SF200L | 轮式拖拉机 | 驱动轮数：两轮驱动，发动机标定功率（kW）：14.8
1735 | 动力机械 | 拖拉机 | 轮式拖拉机（不含皮带传动轮式拖拉机） | 20—25马力两轮驱动拖拉机 | 山东时风(集团)有限责任公司 | SF220L | 轮式拖拉机 | 驱动轮数：两轮驱动，发动机标定功率（kW）：16.2
1736 | 动力机械 | 拖拉机 | 轮式拖拉机（不含皮带传动轮式拖拉机） | 25—30马力两轮驱动拖拉机 | 山东时风(集团)有限责任公司 | SF250L | 轮式拖拉机 | 驱动轮数：两轮驱动，发动机标定功率（kW）：18.6
1737 | 动力机械 | 拖拉机 | 轮式拖拉机（不含皮带传动轮式拖拉机） | 25—30马力两轮驱动拖拉机 | 山东时风(集团)有限责任公司 | SF250 | 轮式拖拉机 | 驱动轮数：两轮驱动，发动机标定功率（kW）：18.6
1738 | 动力机械 | 拖拉机 | 轮式拖拉机（不含皮带传动轮式拖拉机） | 25—30马力两轮驱动拖拉机 | 山东时风(集团)有限责任公司 | SF250C | 轮式拖拉机 | 驱动轮数：两轮驱动，发动机标定功率（kW）：18.6
1739 | 动力机械 | 拖拉机 | 轮式拖拉机（不含皮带传动轮式拖拉机） | 25—30马力两轮驱动拖拉机 | 山东时风(集团)有限责任公司 | SF280 | 轮式拖拉机 | 驱动轮数：两轮驱动，发动机标定功率（kW）：20.6
1740 | 动力机械 | 拖拉机 | 轮式拖拉机（不含皮带传动轮式拖拉机） | 30—35马力两轮驱动拖拉机 | 山东时风(集团)有限责任公司 | SF300C | 轮式拖拉机 | 驱动轮数：两轮驱动，发动机标定功率（kW）：22.1
1741 | 动力机械 | 拖拉机 | 轮式拖拉机（不含皮带传动轮式拖拉机） | 30—35马力两轮驱动拖拉机 | 山东时风(集团)有限责任公司 | SF300 | 轮式拖拉机 | 驱动轮数：两轮驱动，发动机标定功率（kW）：22
1742 | 动力机械 | 拖拉机 | 轮式拖拉机（不含皮带传动轮式拖拉机） | 30—35马力两轮驱动拖拉机 | 山东时风(集团)有限责任公司 | SF320 | 轮式拖拉机 | 驱动轮数：两轮驱动，发动机标定功率（kW）：23.5
1743 | 动力机械 | 拖拉机 | 轮式拖拉机（不含皮带传动轮式拖拉机） | 35—40马力两轮驱动拖拉机 | 山东时风(集团)有限责任公司 | SF350 | 轮式拖拉机 | 驱动轮数：两轮驱动，发动机标定功率（kW）：25.7
1744 | 动力机械 | 拖拉机 | 轮式拖拉机（不含皮带传动轮式拖拉机） | 35—40马力两轮驱动拖拉机 | 山东时风(集团)有限责任公司 | SF350N | 轮式拖拉机 | 驱动轮数：两轮驱动，发动机标定功率（kW）：25.7
1745 | 动力机械 | 拖拉机 | 轮式拖拉机（不含皮带传动轮式拖拉机） | 40—45马力两轮驱动拖拉机 | 山东时风(集团)有限责任公司 | SF400 | 轮式拖拉机 | 驱动轮数：两轮驱动，发动机标定功率（kW）：29.4
1746 | 动力机械 | 拖拉机 | 轮式拖拉机（不含皮带传动轮式拖拉机） | 40—45马力两轮驱动拖拉机 | 山东时风(集团)有限责任公司 | SF400B | 轮式拖拉机 | 驱动轮数：两轮驱动，发动机标定功率（kW）：29.4
1747 | 动力机械 | 拖拉机 | 轮式拖拉机（不含皮带传动轮式拖拉机） | 45—50马力两轮驱动拖拉机 | 山东时风(集团)有限责任公司 | SF450 | 轮式拖拉机 | 驱动轮数：两轮驱动，发动机标定功率（kW）：33.1
1748 | 动力机械 | 拖拉机 | 轮式拖拉机（不含皮带传动轮式拖拉机） | 50—55马力两轮驱动拖拉机 | 山东时风(集团)有限责任公司 | SF500 | 轮式拖拉机 | 驱动轮数：两轮驱动，发动机标定功率（kW）：36.8
1749 | 动力机械 | 拖拉机 | 轮式拖拉机（不含皮带传动轮式拖拉机） | 55—60马力两轮驱动拖拉机 | 山东时风(集团)有限责任公司 | SF550 | 轮式拖拉机 | 驱动轮数：两轮驱动，发动机标定功率（kW）：40.5
1750 | 动力机械 | 拖拉机 | 轮式拖拉机（不含皮带传动轮式拖拉机） | 55—60马力两轮驱动拖拉机 | 山东时风(集团)有限责任公司 | SF550B | 轮式拖拉机 | 驱动轮数：两轮驱动，发动机标定功率（kW）：40.5
1751 | 动力机械 | 拖拉机 | 轮式拖拉机（不含皮带传动轮式拖拉机） | 60—65马力两轮驱动拖拉机 | 山东时风(集团)有限责任公司 | SF600 | 轮式拖拉机 | 驱动轮数：两轮驱动，发动机标定功率（kW）：44.1
1752 | 动力机械 | 拖拉机 | 轮式拖拉机（不含皮带传动轮式拖拉机） | 65—70马力两轮驱动拖拉机 | 山东时风(集团)有限责任公司 | SF650 | 轮式拖拉机 | 驱动轮数：两轮驱动，发动机标定功率（kW）：48
1753 | 动力机械 | 拖拉机 | 轮式拖拉机（不含皮带传动轮式拖拉机） | 70—75马力两轮驱动拖拉机 | 山东时风(集团)有限责任公司 | SF700 | 轮式拖拉机 | 驱动轮数：两轮驱动，发动机标定功率（kW）：51.5
1754 | 动力机械 | 拖拉机 | 轮式拖拉机（不含皮带传动轮式拖拉机） | 75—80马力两轮驱动拖拉机 | 山东时风(集团)有限责任公司 | SF750B | 轮式拖拉机 | 驱动轮数：两轮驱动，发动机标定功率（kW）：55
1755 | 动力机械 | 拖拉机 | 轮式拖拉机（不含皮带传动轮式拖拉机） | 80—85马力两轮驱动拖拉机 | 山东时风(集团)有限责任公司 | SF800 | 轮式拖拉机 | 驱动轮数：两轮驱动，发动机标定功率（kW）：59
1756 | 动力机械 | 拖拉机 | 轮式拖拉机（不含皮带传动轮式拖拉机） | 80—85马力两轮驱动拖拉机 | 山东时风(集团)有限责任公司 | SF800B | 轮式拖拉机 | 驱动轮数：两轮驱动，发动机标定功率（kW）：59
1757 | 动力机械 | 拖拉机 | 轮式拖拉机（不含皮带传动轮式拖拉机） | 80—85马力两轮驱动拖拉机 | 山东时风(集团)有限责任公司 | SF800C | 轮式拖拉机 | 驱动轮数：两轮驱动，发动机标定功率（kW）：59
1758 | 动力机械 | 拖拉机 | 轮式拖拉机（不含皮带传动轮式拖拉机） | 85—90马力两轮驱动拖拉机 | 山东时风(集团)有限责任公司 | SF850 | 轮式拖拉机 | 驱动轮数：两轮驱动，发动机标定功率（kW）：62.5
1759 | 动力机械 | 拖拉机 | 轮式拖拉机（不含皮带传动轮式拖拉机） | 90—95马力两轮驱动拖拉机 | 山东时风(集团)有限责任公司 | SF900 | 轮式拖拉机 | 驱动轮数：两轮驱动，发动机标定功率（kW）：66.2
1760 | 动力机械 | 拖拉机 | 轮式拖拉机（不含皮带传动轮式拖拉机） | 95—100马力两轮驱动拖拉机 | 山东时风(集团)有限责任公司 | SF950 | 轮式拖拉机 | 驱动轮数：两轮驱动，发动机标定功率（kW）：70
1761 | 动力机械 | 拖拉机 | 轮式拖拉机（不含皮带传动轮式拖拉机） | 100马力及以上两轮驱动拖拉机 | 山东时风(集团)有限责任公司 | SF1000 | 轮式拖拉机 | 驱动轮数：两轮驱动，发动机标定功率（kW）：73.5
1762 | 动力机械 | 拖拉机 | 轮式拖拉机（不含皮带传动轮式拖拉机） | 100马力及以上两轮驱动拖拉机 | 山东时风(集团)有限责任公司 | SF1100 | 轮式拖拉机 | 驱动轮数：两轮驱动，发动机标定功率（kW）：81
1763 | 动力机械 | 拖拉机 | 轮式拖拉机（不含皮带传动轮式拖拉机） | 20—25马力四轮驱动拖拉机 | 山东时风(集团)有限责任公司 | SF204C | 轮式拖拉机 | 驱动轮数：四轮驱动，发动机标定功率（kW）：14.7
1764 | 动力机械 | 拖拉机 | 轮式拖拉机（不含皮带传动轮式拖拉机） | 25—30马力四轮驱动拖拉机 | 山东时风(集团)有限责任公司 | SF254 | 轮式拖拉机 | 驱动轮数：四轮驱动，发动机标定功率（kW）：18.6
1765 | 动力机械 | 拖拉机 | 轮式拖拉机（不含皮带传动轮式拖拉机） | 25—30马力四轮驱动拖拉机 | 山东时风(集团)有限责任公司 | SF254C | 轮式拖拉机 | 驱动轮数：四轮驱动，发动机标定功率（kW）：18.6
1766 | 动力机械 | 拖拉机 | 轮式拖拉机（不含皮带传动轮式拖拉机） | 25—30马力四轮驱动拖拉机 | 山东时风(集团)有限责任公司 | SF284 | 轮式拖拉机 | 驱动轮数：四轮驱动，发动机标定功率（kW）：20.6
1767 | 动力机械 | 拖拉机 | 轮式拖拉机（不含皮带传动轮式拖拉机） | 30—35马力四轮驱动拖拉机 | 山东时风(集团)有限责任公司 | SF304 | 轮式拖拉机 | 驱动轮数：四轮驱动，发动机标定功率（kW）：22
1768 | 动力机械 | 拖拉机 | 轮式拖拉机（不含皮带传动轮式拖拉机） | 30—35马力四轮驱动拖拉机 | 山东时风(集团)有限责任公司 | SF304C | 轮式拖拉机 | 驱动轮数：四轮驱动，发动机标定功率（kW）：22.1
1769 | 动力机械 | 拖拉机 | 轮式拖拉机（不含皮带传动轮式拖拉机） | 30—35马力四轮驱动拖拉机 | 山东时风(集团)有限责任公司 | SF324 | 轮式拖拉机 | 驱动轮数：四轮驱动，发动机标定功率（kW）：23.5
1770 | 动力机械 | 拖拉机 | 轮式拖拉机（不含皮带传动轮式拖拉机） | 35—40马力四轮驱动拖拉机 | 山东时风(集团)有限责任公司 | SF354 | 轮式拖拉机 | 驱动轮数：四轮驱动，发动机标定功率（kW）：25.7
1771 | 动力机械 | 拖拉机 | 轮式拖拉机（不含皮带传动轮式拖拉机） | 35—40马力四轮驱动拖拉机 | 山东时风(集团)有限责任公司 | SF354N | 轮式拖拉机 | 驱动轮数：四轮驱动，发动机标定功率（kW）：25.7
1772 | 动力机械 | 拖拉机 | 轮式拖拉机（不含皮带传动轮式拖拉机） | 40—45马力四轮驱动拖拉机 | 山东时风(集团)有限责任公司 | SF404 | 轮式拖拉机 | 驱动轮数：四轮驱动，发动机标定功率（kW）：29.4
1773 | 动力机械 | 拖拉机 | 轮式拖拉机（不含皮带传动轮式拖拉机） | 40—45马力四轮驱动拖拉机 | 山东时风(集团)有限责任公司 | SF404B | 轮式拖拉机 | 驱动轮数：四轮驱动，发动机标定功率（kW）：29.4
1774 | 动力机械 | 拖拉机 | 轮式拖拉机（不含皮带传动轮式拖拉机） | 45—50马力四轮驱动拖拉机 | 山东时风(集团)有限责任公司 | SF454 | 轮式拖拉机 | 驱动轮数：四轮驱动，发动机标定功率（kW）：33.1
1775 | 动力机械 | 拖拉机 | 轮式拖拉机（不含皮带传动轮式拖拉机） | 50—55马力四轮驱动拖拉机 | 山东时风(集团)有限责任公司 | SF504 | 轮式拖拉机 | 驱动轮数：四轮驱动，发动机标定功率（kW）：36.8
1776 | 动力机械 | 拖拉机 | 轮式拖拉机（不含皮带传动轮式拖拉机） | 55—60马力四轮驱动拖拉机 | 山东时风(集团)有限责任公司 | SF554 | 轮式拖拉机 | 驱动轮数：四轮驱动，发动机标定功率（kW）：40.5
1777 | 动力机械 | 拖拉机 | 轮式拖拉机（不含皮带传动轮式拖拉机） | 55—60马力四轮驱动拖拉机 | 山东时风(集团)有限责任公司 | SF554B | 轮式拖拉机 | 驱动轮数：四轮驱动，发动机标定功率（kW）：40.5
1778 | 动力机械 | 拖拉机 | 轮式拖拉机（不含皮带传动轮式拖拉机） | 70—75马力四轮驱动拖拉机 | 山东时风(集团)有限责任公司 | SF704 | 轮式拖拉机 | 驱动轮数：四轮驱动，发动机标定功率（kW）：51.5
1779 | 动力机械 | 拖拉机 | 轮式拖拉机（不含皮带传动轮式拖拉机） | 75—80马力四轮驱动拖拉机 | 山东时风(集团)有限责任公司 | SF754B | 轮式拖拉机 | 驱动轮数：四轮驱动，发动机标定功率（kW）：55
1780 | 动力机械 | 拖拉机 | 轮式拖拉机（不含皮带传动轮式拖拉机） | 80—85马力四轮驱动拖拉机 | 山东时风(集团)有限责任公司 | SF804C | 轮式拖拉机 | 驱动轮数：四轮驱动，发动机标定功率（kW）：59
1781 | 动力机械 | 拖拉机 | 轮式拖拉机（不含皮带传动轮式拖拉机） | 80—85马力四轮驱动拖拉机 | 山东时风(集团)有限责任公司 | SF804 | 轮式拖拉机 | 驱动轮数：四轮驱动，发动机标定功率（kW）：59
1782 | 动力机械 | 拖拉机 | 轮式拖拉机（不含皮带传动轮式拖拉机） | 80—85马力四轮驱动拖拉机 | 山东时风(集团)有限责任公司 | SF804B | 轮式拖拉机 | 驱动轮数：四轮驱动，发动机标定功率（kW）：59
1783 | 动力机械 | 拖拉机 | 轮式拖拉机（不含皮带传动轮式拖拉机） | 85—90马力四轮驱动拖拉机 | 山东时风(集团)有限责任公司 | SF854 | 轮式拖拉机 | 驱动轮数：四轮驱动，发动机标定功率（kW）：62.5
1784 | 动力机械 | 拖拉机 | 轮式拖拉机（不含皮带传动轮式拖拉机） | 90—95马力四轮驱动拖拉机 | 山东时风(集团)有限责任公司 | SF904 | 轮式拖拉机 | 驱动轮数：四轮驱动，发动机标定功率（kW）：66.2
1785 | 动力机械 | 拖拉机 | 轮式拖拉机（不含皮带传动轮式拖拉机） | 95—100马力四轮驱动拖拉机 | 山东时风(集团)有限责任公司 | SF954 | 轮式拖拉机 | 驱动轮数：四轮驱动，发动机标定功率（kW）：70
1786 | 动力机械 | 拖拉机 | 轮式拖拉机（不含皮带传动轮式拖拉机） | 100—110马力四轮驱动拖拉机 | 山东时风(集团)有限责任公司 | SF1004 | 轮式拖拉机 | 驱动轮数：四轮驱动，发动机标定功率（kW）：73.5
1787 | 动力机械 | 拖拉机 | 轮式拖拉机（不含皮带传动轮式拖拉机） | 110—120马力四轮驱动拖拉机 | 山东时风(集团)有限责任公司 | SF1104 | 轮式拖拉机 | 驱动轮数：四轮驱动，发动机标定功率（kW）：81
1788 | 动力机械 | 拖拉机 | 轮式拖拉机（不含皮带传动轮式拖拉机） | 120—130马力四轮驱动拖拉机 | 山东时风(集团)有限责任公司 | SF1204 | 轮式拖拉机 | 驱动轮数：四轮驱动，发动机标定功率（kW）：88.2
1789 | 收获机械 | 玉米收获机械 | 自走式玉米收获机（含穗茎兼收玉米收获机） | 2行摘穗剥皮型自走式玉米收获机 | 山东时风(集团)有限责任公司 | 4YZP-2D | 自走式玉米收获机 | 果穗收获形式：摘穗剥皮型，作业行数（行）：2，作业幅宽（m）：1.2，配套动力（kW）：48
1790 | 收获机械 | 玉米收获机械 | 自走式玉米收获机（含穗茎兼收玉米收获机） | 2行摘穗剥皮型自走式玉米收获机 | 山东时风(集团)有限责任公司 | 4YZP-2C | 自走式玉米收获机 | 果穗收获形式：摘穗剥皮型，作业行数（行）：2，作业幅宽（m）：1.13，配套动力（kW）：48
1791 | 收获机械 | 玉米收获机械 | 自走式玉米收获机（含穗茎兼收玉米收获机） | 2行摘穗剥皮型自走式玉米收获机 | 山东时风(集团)有限责任公司 | 4YZP-2A | 自走式玉米收获机 | 果穗收获形式：摘穗剥皮型，作业行数（行）：2，作业幅宽（m）：1.36，配套动力（kW）：60
1792 | 收获机械 | 玉米收获机械 | 自走式玉米收获机（含穗茎兼收玉米收获机） | 3行摘穗剥皮型自走式玉米收获机 | 山东时风(集团)有限责任公司 | 4YZP-3B | 自走式玉米收获机 | 果穗收获形式：摘穗剥皮型，作业行数（行）：3，作业幅宽（m）：1.8，配套动力（kW）：92
1793 | 收获机械 | 玉米收获机械 | 自走式玉米收获机（含穗茎兼收玉米收获机） | 3行摘穗剥皮型自走式玉米收获机 | 山东时风(集团)有限责任公司 | 4YZP-3A | 自走式玉米收获机 | 果穗收获形式：摘穗剥皮型，作业行数（行）：3，作业幅宽（m）：2.06，配套动力（kW）：75
1794 | 收获机械 | 玉米收获机械 | 自走式玉米收获机（含穗茎兼收玉米收获机） | 4行摘穗剥皮型自走式玉米收获机 | 山东时风(集团)有限责任公司 | 4YZP-4A | 自走式玉米收获机 | 果穗收获形式：摘穗剥皮型，作业行数（行）：4，作业幅宽（m）：2.2，配套动力（kW）：103
1795 | 收获机械 | 玉米收获机械 | 自走式玉米联合收获机（具有脱粒功能） | 4行籽粒收获型自走式玉米联合收获机 | 山东时风(集团)有限责任公司 | 4YZLT-4 | 自走式玉米籽粒联合收获机 | 作业幅宽（m）：2.36，配套动力（kW）：73.5，作业行数（行）：4
1796 | 收获机械 | 谷物收获机械 | 自走轮式谷物联合收割机（全喂入） | 6—7kg/s自走轮式谷物联合收割机（全喂入） | 山东时风(集团)有限责任公司 | 4LZ-6 | 自走式谷物联合收割机 | 喂入量（kg/s）：6
1797 | 收获机械 | 谷物收获机械 | 自走轮式谷物联合收割机（全喂入） | 7—8kg/s自走轮式谷物联合收割机（全喂入） | 山东时风(集团)有限责任公司 | 4LZ-7 | 自走式纵轴流谷物联合收割机 | 喂入量（kg/s）：7
1798 | 耕整地机械 | 耕地机械 | 联合整地机 | 1.5—2m深松联合整地机 | 武威兴东机械有限公司 | 1SZL-160 | 深松整地联合作业机 | 深松铲数量6个 深松铲形式铲式 作业幅宽1600mm
1799 | 收获机械 | 饲料作物收获机械 | 青饲料收获机 | 160cm及以上悬挂甩刀式青饲料收获机 | 武威兴东机械有限公司 | 4JQS-180 | 秸秆切碎装箱液压自卸收集机 | 三点悬挂甩刀式作业幅宽180cm
1800 | 耕整地机械 | 耕地机械 | 联合整地机 | 2—2.5m深松联合整地机 | 武威市陇旭机械制造有限公司 | 1GZN-230H10 | 旋耕深松联合作业机 | 纯工作小时生产率0.3～0.35h㎡/h
1801 | 耕整地机械 | 耕地机械 | 联合整地机 | 2.5—3m深松联合整地机 | 武威市陇旭机械制造有限公司 | 1GZN-260H10 | 旋耕深松联合作业机 | 纯工作小时生产率1.20～1.35h㎡/h
1802 | 排灌机械 | 喷灌机械设备 | 微灌设备（微喷、滴灌、渗灌） | 流量50—80m3/h微灌首部 | 武威市陇旭机械制造有限公司 | LXDG-60 | 滴灌设备 | 灌水器流量≤2.5L/h,总流量≤60m3/h
1803 | 设施农业设备 | 日光温室设施设备 | 卷帘机 | 卷帘机 | 武威市陇旭机械制造有限公司 | BWJF-120 | 保温被卷放机 | 卷帘机
1804 | 收获后处理机械 | 脱粒机械 | 稻麦脱粒机 | 生产率300kg/h及以上稻麦脱粒机 | 武威市陇旭机械制造有限公司 | 5TZ-95 | 脱粒机 | 生产率1000～1200kg∕h
1805 | 收获后处理机械 | 脱粒机械 | 稻麦脱粒机 | 生产率300kg/h及以上稻麦脱粒机 | 武威市陇旭机械制造有限公司 | 5TY-130 | 脱扬机 | 生产率1000～1400kg∕h
1806 | 耕整地机械 | 耕地机械 | 微耕机 | 功率4kW以下微耕机 | 重庆宗申巴贝锐拖拉机制造有限公司 | 1WG3.5-105FC-ZC | 微耕机 | 配套功率（kW）：3.5
1807 | 耕整地机械 | 耕地机械 | 微耕机 | 功率4kW及以上微耕机 | 重庆宗申巴贝锐拖拉机制造有限公司 | 1WG4.0-95FQ-D | 微耕机 | 配套功率（kW）：4.0
1808 | 耕整地机械 | 耕地机械 | 微耕机 | 功率4kW及以上微耕机 | 重庆宗申巴贝锐拖拉机制造有限公司 | 1WG4.0-95FQ-D1 | 微耕机 | 配套功率（kW）：4.0
1809 | 耕整地机械 | 耕地机械 | 微耕机 | 功率4kW及以上微耕机 | 重庆宗申巴贝锐拖拉机制造有限公司 | 1WG4.0-95FQ-ZC | 微耕机 | 配套功率（kW）：4.0
1810 | 耕整地机械 | 耕地机械 | 微耕机 | 功率4kW及以上微耕机 | 重庆宗申巴贝锐拖拉机制造有限公司 | 1WG4.0A-95FQ-D | 微耕机 | 配套功率（kW）：4.0
1811 | 耕整地机械 | 耕地机械 | 微耕机 | 功率4kW及以上微耕机 | 重庆宗申巴贝锐拖拉机制造有限公司 | 1WG4.0-105FQ-ZC | 微耕机 | 配套功率（kW）：4.0
1812 | 耕整地机械 | 耕地机械 | 微耕机 | 功率4kW及以上微耕机 | 重庆宗申巴贝锐拖拉机制造有限公司 | 1WG4.0-105FC-Z | 微耕机 | 配套功率（kW）：4.0
1813 | 耕整地机械 | 耕地机械 | 微耕机 | 功率4kW及以上微耕机 | 重庆宗申巴贝锐拖拉机制造有限公司 | 1WG6.3-105FC-ZC | 微耕机 | 配套功率（kW）：6.3
1814 | 耕整地机械 | 耕地机械 | 田园管理机 | 功率4kW以下田园管理机 | 重庆宗申巴贝锐拖拉机制造有限公司 | 3TG-3.5 | 田园管理机 | 配套功率（kW）：3.5
1815 | 耕整地机械 | 耕地机械 | 田园管理机 | 功率4kW及以上田园管理机 | 重庆宗申巴贝锐拖拉机制造有限公司 | 3TG-4.0Q | 田园管理机 | 配套功率（kW）：4.0
1816 | 耕整地机械 | 耕地机械 | 田园管理机 | 功率4kW及以上田园管理机 | 重庆宗申巴贝锐拖拉机制造有限公司 | 3TG-6.0Q | 田园管理机 | 配套功率（kW）：5.8
1817 | 耕整地机械 | 耕地机械 | 田园管理机 | 功率4kW及以上田园管理机 | 重庆宗申巴贝锐拖拉机制造有限公司 | 3TG-6.0 | 田园管理机 | 配套功率（kW）：6.3
1818 | 耕整地机械 | 耕地机械 | 微耕机 | 功率4kW及以上微耕机 | 武汉中路工贸有限公司 | 1WG4.1 | 微耕机 | 配套发动机额定功率（kW）：4.05
1819 | 耕整地机械 | 耕地机械 | 深松机 | 3铲及以下振动式、全方位式深松机 | 吉林省康达农业机械有限公司 | 1SF-130 | 偏柱式深松施肥作业机 | 深松形式：全方位，深松部件（铲）数量（个）：2
1820 | 耕整地机械 | 耕地机械 | 深松机 | 4—5铲振动式、全方位式深松机 | 吉林省康达农业机械有限公司 | 1SZL-240 | 偏柱式深松整地联合作业机 | 深松形式：全方位，深松部件（铲）数量（个）：4
1821 | 耕整地机械 | 耕地机械 | 深松机 | 6铲及以上振动式、全方位式深松机 | 吉林省康达农业机械有限公司 | 1SZL-260 | 偏柱式深松整地联合作业机 | 深松形式：全方位，深松部件（铲）数量（个）：6
1822 | 耕整地机械 | 耕地机械 | 深松机 | 6铲及以上振动式、全方位式深松机 | 吉林省康达农业机械有限公司 | 1SFL-300 | 全幅深松联合作业机 | 深松形式：全方位，深松部件（铲）数量（个）：11
1823 | 种植施肥机械 | 播种机械 | 免耕播种机 | 2—3行牵引式免耕穴播机 | 吉林省康达农业机械有限公司 | 2BMZF-2 | 免耕指夹式精量施肥播种机 | 播种方式和穴播排种器形式：穴播(指夹式)；结构形式：牵引式；播种行数（行）：2；作业幅宽（m）：0.8-1.4
1824 | 种植施肥机械 | 播种机械 | 免耕播种机 | 2—3行牵引式免耕穴播机 | 吉林省康达农业机械有限公司 | 2BMZF-3 | 免耕指夹式精量施肥播种机 | 播种方式和穴播排种器形式：穴播(指夹式)；结构形式：牵引式；播种行数（行）：3；作业幅宽（m）：1.50-2.25
1825 | 种植施肥机械 | 播种机械 | 免耕播种机 | 4—5行牵引式免耕穴播机 | 吉林省康达农业机械有限公司 | 2BMZF-4 | 免耕指夹式精量施肥播种机 | 播种方式和穴播排种器形式：穴播(指夹式)，动力连接形式：牵引式，播种行数（行）：4
1826 | 种植施肥机械 | 播种机械 | 免耕播种机 | 4—5行牵引式免耕穴播机 | 吉林省康达农业机械有限公司 | 2BMZF-5 | 免耕指夹式精量施肥播种机 | 播种方式和穴播排种器形式：穴播(指夹式)；结构形式：牵引式；播种行数（行）：5；作业幅宽（m）：2.50-3.75
1827 | 种植施肥机械 | 播种机械 | 免耕播种机 | 6行及以上牵引式免耕穴播机 | 吉林省康达农业机械有限公司 | 2BMZF-6 | 免耕指夹式精量施肥播种机 | 播种方式和穴播排种器形式：穴播(指夹式)，动力连接形式：牵引式，播种行数（行）：6
1828 | 收获后处理机械 | 仓储机械 | 简易保鲜储藏设备 | 库容50m3以下简易保鲜储藏设备 | 浙江汇杰制冷设备有限公司 | ZK40 | 组合冷库 | 1、外形尺寸：4600mm×3500mm×2950mm； 2、配电功率：3KW； 3、制冷剂：R22； 4、库内冷却方式：吊顶式冷风机； 5、库板材料：聚苯乙烯（或聚氨酯）双面彩钢板； 6、库容：40m³； 7、库温：0～10℃。
1829 | 收获后处理机械 | 仓储机械 | 简易保鲜储藏设备 | 库容50—100m3简易保鲜储藏设备 | 浙江汇杰制冷设备有限公司 | ZK80 | 组合冷库 | 1、外形尺寸：8340mm×4240mm×2840mm； 2、配电功率：4.5KW； 3、制冷剂：R22； 4、库内冷却方式：吊顶式冷风机； 5、库板材料：聚苯乙烯双面彩钢板； 6、库容：80m³； 7、库温：－2～+10℃。
1830 | 收获后处理机械 | 仓储机械 | 简易保鲜储藏设备 | 库容100—200m3简易保鲜储藏设备 | 浙江汇杰制冷设备有限公司 | ZK160 | 组合冷库 | 1、外形尺寸：10340mm×5240mm×3540mm； 2、配电功率：10KW； 3、制冷剂：R22； 4、库内冷却方式：吊顶式冷风机； 5、库板材料：聚苯乙烯双面彩钢板； 6、库容：160m³； 7、库温：－2～+10℃。
1831 | 收获后处理机械 | 仓储机械 | 简易保鲜储藏设备 | 库容200—400m3简易保鲜储藏设备 | 浙江汇杰制冷设备有限公司 | ZK300 | 组合冷库 | 1、外形尺寸：10300mm×6300mm×5100mm； 2、配电功率：11.81KW； 3、制冷剂：R22； 4、库内冷却方式：吊顶式冷风机； 5、库板材料：聚苯乙烯（或聚氨酯）双面彩钢板； 6、库容：300m³； 7、库温：0～10℃。
1832 | 收获后处理机械 | 仓储机械 | 简易保鲜储藏设备 | 库容400m3及以上简易保鲜储藏设备 | 浙江汇杰制冷设备有限公司 | ZK500 | 组合冷库 | 1、外形尺寸：12600mm×8000mm×5300mm； 2、配电功率：15.74KW； 3、制冷剂：R22； 4、库内冷却方式：吊顶式冷风机； 5、库板材料：聚苯乙烯（或聚氨酯）双面彩钢板； 6、库容：500m³； 7、库温：0～10℃。
1833 | 耕整地机械 | 耕地机械 | 翻转犁 | 单体幅宽35cm以下，1—2铧翻转犁 | 山西省稷山农机制造有限责任公司 | 1LF-225 | 双向机械翻转犁 | 单侧铧体个数（个）：2；犁铧单体幅宽（cm）：25
1834 | 耕整地机械 | 耕地机械 | 翻转犁 | 单体幅宽35cm及以上，3—4铧翻转犁 | 山西省稷山农机制造有限责任公司 | 1LYF-335 | 双向液压翻转犁 | 单侧铧体个数（个）：3；犁铧单体幅宽（cm）：35
1835 | 耕整地机械 | 耕地机械 | 翻转犁 | 单体幅宽35cm以下，5铧及以上翻转犁 | 山西省稷山农机制造有限责任公司 | 1LYF-530 | 双向液压翻转犁 | 单侧铧体个数（个）：5；犁铧单体幅宽（cm）：30
1836 | 收获后处理机械 | 脱粒机械 | 玉米脱粒机 | 生产率0.4—3t/h玉米脱粒机 | 湖南省富瑞机电设备制造有限公司 | 5TY-31-100 | 玉米脱粒机 | 生产率≥0.75t/h
1837 | 收获后处理机械 | 脱粒机械 | 玉米脱粒机 | 生产率0.4—3t/h玉米脱粒机 | 湖南省富瑞机电设备制造有限公司 | 5TY-31-86 | 玉米脱粒机 | 生产率≥0.521t/h
1838 | 收获后处理机械 | 脱粒机械 | 玉米脱粒机 | 生产率3—5t/h玉米脱粒机 | 湖南省富瑞机电设备制造有限公司 | 5TY-50-150 | 玉米脱粒机 | 生产率≥3t/h
1839 | 田间管理机械 | 植保机械 | 喷杆式喷雾机（含牵引式、自走式、悬挂式喷杆喷雾机） | 12—18m悬挂及牵引式喷杆喷雾机 | 武汉炳成塑业有限公司 | 3W-300Z | 多功能喷杆喷雾机 | 结构形式：牵引式；喷幅（m）：13
1840 | 耕整地机械 | 耕地机械 | 微耕机 | 功率4kW以下微耕机 | 甘肃华贸物资有限公司 | 1WG-3.0 | 微耕机 | 配套功率（kW）：3.0
1841 | 耕整地机械 | 耕地机械 | 微耕机 | 功率4kW及以上微耕机 | 甘肃华贸物资有限公司 | 1WG4.0-105FC-Z | 微耕机 | 配套功率（kW）：4.0
1842 | 耕整地机械 | 耕地机械 | 微耕机 | 功率4kW及以上微耕机 | 甘肃华贸物资有限公司 | 1WG6.3-135FC-Z | 微耕机 | 配套功率（kW）：6.3
1843 | 耕整地机械 | 耕地机械 | 微耕机 | 功率4kW及以上微耕机 | 甘肃华贸物资有限公司 | 1WG6.5-120FC-Z | 微耕机 | 配套功率（kW）：6.5
1844 | 收获机械 | 玉米收获机械 | 自走式玉米收获机（含穗茎兼收玉米收获机） | 2行摘穗剥皮型自走式玉米收获机 | 潍坊昌荣机械有限公司 | 4YZ-2B | 玉米收获机 | 果穗收获形式：摘穗剥皮型，作业行数（行）：2，作业幅宽（m）：1.68，配套动力（kW）：60
1845 | 收获机械 | 玉米收获机械 | 自走式玉米收获机（含穗茎兼收玉米收获机） | 3行摘穗剥皮型自走式玉米收获机 | 潍坊昌荣机械有限公司 | 4YZ-3 | 玉米收获机 | 果穗收获形式：摘穗剥皮型，作业行数（行）：3，作业幅宽（m）：1.72，配套动力（kW）：83
1846 | 收获机械 | 玉米收获机械 | 自走式玉米收获机（含穗茎兼收玉米收获机） | 4行摘穗剥皮型自走式玉米收获机 | 潍坊昌荣机械有限公司 | 4YZ-4B | 玉米收获机 | 果穗收获形式：摘穗剥皮型，作业行数（行）：4，作业幅宽（m）：2.45，配套动力（kW）：92
1847 | 动力机械 | 拖拉机 | 轮式拖拉机（不含皮带传动轮式拖拉机） | 30—35马力两轮驱动拖拉机 | 潍坊昌荣机械有限公司 | 潍河300 | 轮式拖拉机 | 驱动轮数：两轮驱动，发动机标定功率（kW）：22.05
1848 | 动力机械 | 拖拉机 | 轮式拖拉机（不含皮带传动轮式拖拉机） | 30—35马力两轮驱动拖拉机 | 潍坊昌荣机械有限公司 | 潍河320A | 轮式拖拉机 | 驱动轮数：两轮驱动，发动机标定功率（kW）：23.5
1849 | 动力机械 | 拖拉机 | 轮式拖拉机（不含皮带传动轮式拖拉机） | 40—45马力两轮驱动拖拉机 | 潍坊昌荣机械有限公司 | 潍河400B | 轮式拖拉机 | 驱动轮数：两轮驱动，发动机标定功率（kW）：29.4
1850 | 动力机械 | 拖拉机 | 轮式拖拉机（不含皮带传动轮式拖拉机） | 50—55马力两轮驱动拖拉机 | 潍坊昌荣机械有限公司 | 潍河500B | 轮式拖拉机 | 驱动轮数：两轮驱动，发动机标定功率（kW）：36.74
1851 | 动力机械 | 拖拉机 | 轮式拖拉机（不含皮带传动轮式拖拉机） | 30—35马力四轮驱动拖拉机 | 潍坊昌荣机械有限公司 | 潍河304 | 轮式拖拉机 | 驱动轮数：四轮驱动，发动机标定功率（kW）：22.05
1852 | 动力机械 | 拖拉机 | 轮式拖拉机（不含皮带传动轮式拖拉机） | 30—35马力四轮驱动拖拉机 | 潍坊昌荣机械有限公司 | 潍河324A | 轮式拖拉机 | 驱动轮数：四轮驱动，发动机标定功率（kW）：23.5
1853 | 动力机械 | 拖拉机 | 轮式拖拉机（不含皮带传动轮式拖拉机） | 35—40马力四轮驱动拖拉机 | 潍坊昌荣机械有限公司 | 潍河354Y | 轮式拖拉机 | 驱动轮数：四轮驱动，发动机标定功率（kW）：25.8
1854 | 动力机械 | 拖拉机 | 轮式拖拉机（不含皮带传动轮式拖拉机） | 35—40马力四轮驱动拖拉机 | 潍坊昌荣机械有限公司 | 潍河354A | 轮式拖拉机 | 驱动轮数：四轮驱动，发动机标定功率（kW）：25.7
1855 | 动力机械 | 拖拉机 | 轮式拖拉机（不含皮带传动轮式拖拉机） | 45—50马力四轮驱动拖拉机 | 潍坊昌荣机械有限公司 | 潍河454B | 轮式拖拉机 | 驱动轮数：四轮驱动，发动机标定功率（kW）：33.1
1856 | 动力机械 | 拖拉机 | 轮式拖拉机（不含皮带传动轮式拖拉机） | 50—55马力四轮驱动拖拉机 | 潍坊昌荣机械有限公司 | 潍河504B | 轮式拖拉机 | 驱动轮数：四轮驱动，发动机标定功率（kW）：36.74
1857 | 耕整地机械 | 耕地机械 | 旋耕机 | 单轴1200—1500mm旋耕机 | 潍坊嘉利诺农业机械装备有限公司 | 1GQN-125 | 旋耕机 | 动力连接方式：牵引式，机具结构类型：单轴，耕幅（m）：1.25
1858 | 耕整地机械 | 耕地机械 | 旋耕机 | 单轴1200—1500mm旋耕机 | 潍坊嘉利诺农业机械装备有限公司 | 1GQN-140 | 旋耕机 | 动力连接方式：牵引式，机具结构类型：单轴，耕幅（m）：1.4
1859 | 耕整地机械 | 耕地机械 | 旋耕机 | 单轴1500—2000mm旋耕机 | 潍坊嘉利诺农业机械装备有限公司 | 1GQN-160 | 旋耕机 | 动力连接方式：牵引式，机具结构类型：单轴，耕幅（m）：1.6
1860 | 耕整地机械 | 耕地机械 | 微耕机 | 功率4kW及以上微耕机 | 日照市立盈机械制造有限公司 | 1WG-4Q | 微耕机 | 配套功率（kW）：4.1
1861 | 耕整地机械 | 耕地机械 | 微耕机 | 功率4kW及以上微耕机 | 日照市立盈机械制造有限公司 | 1WG-4.2Q(Z) | 微耕机 | 配套功率（kW）：4.2
1862 | 耕整地机械 | 耕地机械 | 微耕机 | 功率4kW及以上微耕机 | 日照市立盈机械制造有限公司 | 1WG-5Q | 微耕机 | 配套功率（kW）：4.8
1863 | 耕整地机械 | 耕地机械 | 微耕机 | 功率4kW及以上微耕机 | 日照市立盈机械制造有限公司 | 1WG-6 | 微耕机 | 配套功率（kW）：6.3
1864 | 耕整地机械 | 耕地机械 | 田园管理机 | 功率4kW以下田园管理机 | 日照市立盈机械制造有限公司 | 3TG-4Q | 田园管理机 | 配套功率（kW）：3.5
1865 | 收获机械 | 茎秆收集处理机械 | 秸秆粉碎还田机 | 1.5—2m秸秆粉碎还田机 | 赵县金利机械有限公司 | 1JHY-150 | 秸秆粉碎还田机 | 作业幅宽（m）：1.5
1866 | 收获机械 | 茎秆收集处理机械 | 秸秆粉碎还田机 | 1.5—2m秸秆粉碎还田机 | 赵县金利机械有限公司 | 1JHY-165 | 秸秆粉碎还田机 | 作业幅宽（m）：1.65
1867 | 收获机械 | 茎秆收集处理机械 | 秸秆粉碎还田机 | 1.5—2m秸秆粉碎还田机 | 赵县金利机械有限公司 | 1JHY-180 | 秸秆粉碎还田机 | 作业幅宽（m）：1.8
1868 | 收获机械 | 茎秆收集处理机械 | 秸秆粉碎还田机 | 2—2.5m秸秆粉碎还田机 | 赵县金利机械有限公司 | 1JHY-200 | 秸秆粉碎还田机 | 作业幅宽（m）：2.0
1869 | 收获机械 | 饲料作物收获机械 | 青饲料收获机 | 160cm及以上悬挂甩刀式青饲料收获机 | 赵县金利机械有限公司 | 4JFS-165 | 秸秆粉碎收集机 | 动力连接方式：悬挂式，切割器结构形式：甩刀（摆动）式，割幅（m）：1.65
1870 | 收获机械 | 饲料作物收获机械 | 青饲料收获机 | 160cm及以上悬挂甩刀式青饲料收获机 | 赵县金利机械有限公司 | 4JFS-200 | 秸秆粉碎收集机 | 动力连接方式：悬挂式，切割器结构形式：甩刀（摆动）式，割幅（m）：2.00
1871 | 收获机械 | 饲料作物收获机械 | 青饲料收获机 | 160cm及以上悬挂甩刀式青饲料收获机 | 赵县金利机械有限公司 | 4JFS-235 | 秸秆粉碎收集机 | 动力连接方式：悬挂式，切割器结构形式：甩刀（摆动）式，割幅（m）：2.35
1872 | 收获机械 | 玉米收获机械 | 自走式玉米收获机（含穗茎兼收玉米收获机） | 2行摘穗剥皮型自走式玉米收获机 | 赵县金利机械有限公司 | 4YZP-2 | 自走式玉米收获机 | 果穗收获形式：摘穗剥皮型，作业行数（行）：2，作业幅宽（m）：1.120，配套动力（kW）：40
1873 | 收获机械 | 玉米收获机械 | 自走式玉米收获机（含穗茎兼收玉米收获机） | 3行摘穗剥皮型自走式玉米收获机 | 赵县金利机械有限公司 | 4YZP-3 | 自走式玉米收获机 | 果穗收获形式：摘穗剥皮型，作业行数（行）：3，作业幅宽（m）：1.730，配套动力（kW）：62
1874 | 收获机械 | 玉米收获机械 | 自走式玉米收获机（含穗茎兼收玉米收获机） | 3行摘穗剥皮型自走式玉米收获机 | 赵县金利机械有限公司 | 4YZP-3A | 自走式玉米收获机 | 果穗收获形式：摘穗剥皮型，作业行数（行）：3，作业幅宽（m）：1.92，配套动力（kW）：88
1875 | 耕整地机械 | 耕地机械 | 微耕机 | 功率4kW以下微耕机 | 重庆箭驰机械有限公司 | 1WG2.8-85FC-Z | 微耕机 | 配套功率（kW）：2.8
1876 | 耕整地机械 | 耕地机械 | 微耕机 | 功率4kW以下微耕机 | 重庆箭驰机械有限公司 | 1WG3.5-85FC-ZC | 微耕机 | 配套发动机额定功率（kW）：3.5
1877 | 耕整地机械 | 耕地机械 | 微耕机 | 功率4kW及以上微耕机 | 重庆箭驰机械有限公司 | 1WG4.0-105FC-Z | 微耕机 | 配套功率（kW）：4.0
1878 | 耕整地机械 | 耕地机械 | 微耕机 | 功率4kW及以上微耕机 | 重庆箭驰机械有限公司 | 1WG4.0-90FQ-D | 微耕机 | 配套功率（kW）：4.0
1879 | 耕整地机械 | 耕地机械 | 微耕机 | 功率4kW及以上微耕机 | 重庆箭驰机械有限公司 | 1WG6.3-135FC-Z | 微耕机 | 配套功率（kW）：6.3
1880 | 农产品初加工机械 | 果蔬加工机械 | 水果分级机 | 机械鲜果分选，生产率3t/h及以上水果分级机 | 临海市括苍机械有限公司 | 6SF-3000 | 水果分级机 | 机械鲜果分选生产率（t/h）：3
1881 | 农产品初加工机械 | 果蔬加工机械 | 水果分级机 | 机械鲜果分选，生产率3t/h及以上水果分级机 | 临海市括苍机械有限公司 | 6SF-5000DR | 水果分级机 | 机械鲜果分选生产率（t/h）：5
1882 | 耕整地机械 | 耕地机械 | 翻转犁 | 单体幅宽35cm以下，3—4铧翻转犁 | 石河子市光大农机有限公司 | 1LYF-430 | 液压翻转犁 | 单侧铧体个数（个）：4；犁铧单体幅宽（cm）：30
1883 | 耕整地机械 | 耕地机械 | 翻转犁 | 单体幅宽35cm及以上，3—4铧翻转犁 | 石河子市光大农机有限公司 | 1LYF-335 | 液压翻转犁 | 单侧铧体个数（个）：3；犁铧单体幅宽（cm）：35
1884 | 耕整地机械 | 耕地机械 | 翻转犁 | 单体幅宽35cm及以上，3—4铧翻转犁 | 石河子市光大农机有限公司 | 1LYF-435 | 液压翻转犁 | 单侧铧体个数（个）：4；犁铧单体幅宽（cm）：35
1885 | 耕整地机械 | 耕地机械 | 翻转犁 | 单体幅宽35cm及以上，3—4铧翻转犁 | 石河子市光大农机有限公司 | 1LYF-440 | 液压翻转犁 | 单侧铧体个数（个）：4；犁铧单体幅宽（cm）：40
1886 | 耕整地机械 | 耕地机械 | 翻转犁 | 单体幅宽35cm及以上，3—4铧翻转犁 | 石河子市光大农机有限公司 | 1LYF-435C | 液压双向翻转犁 | 单侧铧体个数（个）：4，犁体单体幅宽（cm）：35
1887 | 耕整地机械 | 耕地机械 | 翻转犁 | 单体幅宽45cm及以上，5—6铧翻转犁 | 石河子市光大农机有限公司 | 1LYF-550 | 液压翻转犁 | 单侧铧体个数（个）：5；犁铧单体幅宽（cm）：50
1888 | 耕整地机械 | 耕地机械 | 翻转犁 | 单体幅宽45cm及以上，5—6铧翻转犁 | 石河子市光大农机有限公司 | 1LYF-545 | 液压翻转犁 | 单侧铧体个数（个）：5，犁体单体幅宽（cm）：45
1889 | 耕整地机械 | 耕地机械 | 联合整地机 | 2—2.5m双轴联合整地机 | 石河子市光大农机有限公司 | 1ZL-2.0 | 联合整地机 | 是否少（免）耕：否；是否有深松功能：否；机具结构类型：双轴；是否复式作业（含哪几种作业功能）：复式作业，耙地、平地、碎土、镇压等功能；作业幅宽（m）：2.0；深松深度（cm）：10；配套动力（kW）：36.8（福田504）
1890 | 耕整地机械 | 耕地机械 | 联合整地机 | 2—2.5m双轴联合整地机 | 石河子市光大农机有限公司 | 1ZL-2.4 | 联合整地机 | 是否少（免）耕：否；是否有深松功能：否；机具结构类型：双轴；是否复式作业（含哪几种作业功能）：复式作业，耙地、平地、碎土、镇压等功能；作业幅宽（m）：2.4；深松深度（cm）：10；配套动力（kW）：44.1-51.4
1891 | 耕整地机械 | 耕地机械 | 联合整地机 | 2.5—3m双轴联合整地机 | 石河子市光大农机有限公司 | 1ZL-2.8 | 联合整地机 | 是否少（免）耕：否；是否有深松功能：否；机具结构类型：双轴；是否复式作业（含哪几种作业功能）：复式作业，耙地、平地、碎土、镇压等功能；作业幅宽（m）：2.8；深松深度（cm）：10；配套动力（kW）：51.4-58.8
1892 | 耕整地机械 | 耕地机械 | 联合整地机 | 3—3.5m双轴联合整地机 | 石河子市光大农机有限公司 | 1ZL-3.2 | 联合整地机 | 是否少（免）耕：否；是否有深松功能：否；机具结构类型：双轴；是否复式作业（含哪几种作业功能）：复式作业，耙地、平地、碎土、镇压等功能；作业幅宽（m）：3.2；深松深度（cm）：10；配套动力（kW）：58.8-66.2
1893 | 耕整地机械 | 耕地机械 | 联合整地机 | 3.5—4.5m双轴联合整地机 | 石河子市光大农机有限公司 | 1ZL-4.3 | 联合整地机 | 是否少（免）耕：否；是否有深松功能：否；机具结构类型：双轴；是否复式作业（含哪几种作业功能）：复式作业，耙地、平地、碎土、镇压等功能；作业幅宽（m）：4.3；深松深度（cm）：10；配套动力（kW）：73.5-80.8
1894 | 耕整地机械 | 耕地机械 | 联合整地机 | 3.5—4.5m双轴联合整地机 | 石河子市光大农机有限公司 | 1ZL-3.6 | 联合整地机 | 是否少（免）耕：否；是否有深松功能：否；机具结构类型：双轴；是否复式作业（含哪几种作业功能）：复式作业，耙地、平地、碎土、镇压等功能；作业幅宽（m）：3.6；深松深度（cm）：10；配套动力（kW）：66.2-73.5
1895 | 耕整地机械 | 耕地机械 | 联合整地机 | 4.5—5.5m双轴联合整地机 | 石河子市光大农机有限公司 | 1ZL-4.8 | 联合整地机 | 是否少（免）耕：否；是否有深松功能：否；机具结构类型：双轴；是否复式作业（含哪几种作业功能）：复式作业，耙地、平地、碎土、镇压等功能；作业幅宽（m）：4.8；深松深度（cm）：10；配套动力（kW）：80.8-88.2
1896 | 耕整地机械 | 耕地机械 | 联合整地机 | 5.5m及以上双轴联合整地机 | 石河子市光大农机有限公司 | 1ZL-5.6(折叠) | 联合整地机 | 是否少（免）耕：否；是否有深松功能：否；机具结构类型：双轴；是否复式作业（含哪几种作业功能）：复式作业，耙地，平地，碎土，镇压等功能；作业幅宽（m）：5.6；深松深度（cm）：10；配套动力（kW）：95.6（雷沃1304）
1897 | 耕整地机械 | 耕地机械 | 联合整地机 | 5.5m及以上双轴联合整地机 | 石河子市光大农机有限公司 | 1ZL-5.6 | 联合整地机 | 是否少（免）耕：否；是否有深松功能：否；机具结构类型：双轴；是否复式作业（含哪几种作业功能）：复式作业，耙地、平地、碎土、镇压等功能；作业幅宽（m）：5.6；深松深度（cm）：10；配套动力（kW）：88.2（东方红1204）
1898 | 耕整地机械 | 耕地机械 | 联合整地机 | 5.5m及以上双轴联合整地机 | 石河子市光大农机有限公司 | 1ZL-6.5 | 联合整地机 | 是否少（免）耕：否；是否有深松功能：否；机具结构类型：双轴；是否复式作业（含哪几种作业功能）：复式作业，耙地、平地、碎土、镇压等功能；作业幅宽（m）：6.5；深松深度（cm）：10；配套动力（kW）：105-120
1899 | 收获后处理机械 | 清选机械 | 粮食清选机 | 300单元及以上CCD图像传感器大米色选机 | 安徽中科光电色选机械有限公司 | 6SXM-384 | 大米色选机 | 清选方式：光电式(CCD图像)，生产效率（t/h）：/，CCD执行单元数（个）：384
1900 | 收获后处理机械 | 清选机械 | 粮食清选机 | 300单元及以上CCD图像传感器大米色选机 | 安徽中科光电色选机械有限公司 | 6SXM-448 | 大米色选机 | 清选方式：光电式(CCD图像)，生产效率（t/h）：/，CCD执行单元数（个）：448
1901 | 收获后处理机械 | 清选机械 | 粮食清选机 | 300单元及以上CCD图像传感器大米色选机 | 安徽中科光电色选机械有限公司 | 6SXM-480(CCD) | 大米色选机 | 清选方式：光电式(CCD图像)，生产效率（t/h）：/，CCD执行单元数（个）：480
1902 | 收获后处理机械 | 清选机械 | 粮食清选机 | 300单元及以上CCD图像传感器大米色选机 | 安徽中科光电色选机械有限公司 | 6SXM-320 | 大米色选机 | 清选方式：光电式(CCD图像)，生产效率（t/h）：/，CCD执行单元数（个）：320
1903 | 收获后处理机械 | 清选机械 | 粮食清选机 | 300单元以下CCD图像传感器杂粮色选机 | 安徽中科光电色选机械有限公司 | 6SXZ-128 | 杂粮色选机 | 清选方式：光电式(CCD图像)，生产效率（t/h）：/，CCD执行单元数（个）：128
1904 | 收获后处理机械 | 清选机械 | 粮食清选机 | 300单元以下CCD图像传感器杂粮色选机 | 安徽中科光电色选机械有限公司 | 6SXZ-256 | 杂粮色选机 | 清选方式：光电式(CCD图像)，生产效率（t/h）：/，CCD执行单元数（个）：256
1905 | 收获后处理机械 | 清选机械 | 粮食清选机 | 300单元以下CCD图像传感器杂粮色选机 | 安徽中科光电色选机械有限公司 | 6SXZ-192 | 杂粮色选机 | 清选方式：光电式(CCD图像)，生产效率（t/h）：/，CCD执行单元数（个）：192
1906 | 收获后处理机械 | 清选机械 | 粮食清选机 | 300单元以下CCD图像传感器杂粮色选机 | 安徽中科光电色选机械有限公司 | 6SXZ-192D | 杂粮色选机 | 清选方式：光电式(CCD图像)，生产效率（t/h）：/，CCD执行单元数（个）：192
1907 | 收获后处理机械 | 清选机械 | 粮食清选机 | 300单元及以上CCD图像传感器杂粮色选机 | 安徽中科光电色选机械有限公司 | 6SXZ-384 | 杂粮色选机 | 清选方式：光电式(CCD图像)，生产效率（t/h）：/，CCD执行单元数（个）：384
1908 | 收获后处理机械 | 清选机械 | 粮食清选机 | 300单元及以上CCD图像传感器杂粮色选机 | 安徽中科光电色选机械有限公司 | 6SXZ-320 | 杂粮色选机 | 清选方式：光电式(CCD图像)，生产效率（t/h）：/，CCD执行单元数（个）：320
1909 | 收获后处理机械 | 清选机械 | 粮食清选机 | 300单元及以上CCD图像传感器杂粮色选机 | 安徽中科光电色选机械有限公司 | 6SXZ-448 | 杂粮色选机 | 清选方式：光电式(CCD图像)，生产效率（t/h）：/，CCD执行单元数（个）：448
1910 | 耕整地机械 | 耕地机械 | 微耕机 | 功率4kW及以上微耕机 | 山东德农农业机械制造有限责任公司 | 1WG-4 | 微型耕耘机 | 配套功率（kW）：4.0
1911 | 耕整地机械 | 耕地机械 | 田园管理机 | 功率4kW及以上田园管理机 | 山东德农农业机械制造有限责任公司 | 3TG-4AQ | 田园管理机 | 配套功率（kW）：4.0
1912 | 耕整地机械 | 耕地机械 | 田园管理机 | 功率4kW及以上田园管理机 | 山东德农农业机械制造有限责任公司 | 3TG-4LQ | 田园管理机 | 配套功率（kW）：4.0
1913 | 种植施肥机械 | 播种机械 | 穴播机 | 普通2—3行穴播机 | 山东德农农业机械制造有限责任公司 | 2BYF-2 | 玉米精量施肥播种机 | 排种器形式：普通排种器；播种行数（行）：2
1914 | 种植施肥机械 | 播种机械 | 穴播机 | 普通2—3行穴播机 | 山东德农农业机械制造有限责任公司 | 2BYF-3 | 玉米精量施肥播种机 | 排种器形式：普通排种器；播种行数（行）：3
1915 | 种植施肥机械 | 播种机械 | 穴播机 | 普通4—5行穴播机 | 山东德农农业机械制造有限责任公司 | 2BYF-4 | 玉米精量施肥播种机 | 排种器形式：普通排种器，播种行数（行）：4
1916 | 种植施肥机械 | 播种机械 | 穴播机 | 普通4—5行穴播机 | 山东德农农业机械制造有限责任公司 | 2BYF-5 | 玉米精量施肥播种机 | 排种器形式：普通排种器；播种行数（行）：5
1917 | 种植施肥机械 | 播种机械 | 免耕播种机 | 普通2—3行免耕穴播机 | 山东德农农业机械制造有限责任公司 | 2BMYFS-3/3-3 | 玉米深松免耕施肥播种机 | 播种方式和穴播排种器形式：穴播(普通式)；结构形式：悬挂式；播种行数（行）：3；作业幅宽（m）：1.5-1.95
1918 | 种植施肥机械 | 播种机械 | 免耕播种机 | 普通2—3行免耕穴播机 | 山东德农农业机械制造有限责任公司 | 2BMYFS-2/2-2 | 玉米深松免耕施肥播种机 | 播种方式和穴播排种器形式：穴播(普通式)；结构形式：悬挂式；播种行数（行）：2；作业幅宽（m）：1.1-1.6
1919 | 种植施肥机械 | 播种机械 | 免耕播种机 | 普通4—5行免耕穴播机 | 山东德农农业机械制造有限责任公司 | 2BMYFS-4/4-4 | 玉米深松免耕施肥播种机 | 播种方式和穴播排种器形式：穴播(普通式)；结构形式：悬挂式；播种行数（行）：4；作业幅宽（m）：2-2.6
1920 | 种植施肥机械 | 播种机械 | 免耕播种机 | 普通4—5行免耕穴播机 | 山东德农农业机械制造有限责任公司 | 2BMYFS-5/5-5 | 玉米深松免耕施肥播种机 | 播种方式和穴播排种器形式：穴播(普通式)；结构形式：悬挂式；播种行数（行）：5；作业幅宽（m）：2.5-3.25
1921 | 种植施肥机械 | 播种机械 | 免耕播种机 | 精量2—3行免耕穴播机 | 山东德农农业机械制造有限责任公司 | 2BMQYF-2/2 | 玉米气吸免耕施肥播种机 | 播种方式和穴播排种器形式：穴播(气力式)；结构形式：悬挂式；播种行数（行）：2；作业幅宽（m）：1.88
1922 | 种植施肥机械 | 播种机械 | 免耕播种机 | 精量4—5行免耕穴播机 | 山东德农农业机械制造有限责任公司 | 2BMQYF-4/4 | 玉米气吸免耕施肥播种机 | 播种方式和穴播排种器形式：穴播(气力式)；结构形式：悬挂式；播种行数（行）：4；作业幅宽（m）：3.05
1923 | 种植施肥机械 | 播种机械 | 免耕播种机 | 精量6行及以上免耕穴播机 | 山东德农农业机械制造有限责任公司 | 2BMQYF-12/12 | 玉米气吸免耕施肥播种机 | 播种方式和穴播排种器形式：穴播(气力式)；结构形式：悬挂式；播种行数（行）：12；作业幅宽（m）：7.8
1924 | 种植施肥机械 | 播种机械 | 免耕播种机 | 精量6行及以上免耕穴播机 | 山东德农农业机械制造有限责任公司 | 2BMQYF-6/6 | 玉米气吸免耕施肥播种机 | 播种方式和穴播排种器形式：穴播(气力式)；结构形式：悬挂式；播种行数（行）：6；作业幅宽（m）：4.35
1925 | 田间管理机械 | 植保机械 | 喷杆式喷雾机（含牵引式、自走式、悬挂式喷杆喷雾机） | 18马力以下自走式喷杆喷雾机 | 山东德农农业机械制造有限责任公司 | DN-400L | 自走式喷杆喷雾机 | 结构形式：自走式；配套发动机标定功率（kW）：6.6
1926 | 收获后处理机械 | 干燥机械 | 粮食烘干机 | 处理量50—100t/d连续式粮食烘干机 | 山东德农农业机械制造有限责任公司 | 5GH-50 | 粮食干燥机 | 处理方式：连续式；连续式处理量(t/d)：50
1927 | 收获后处理机械 | 干燥机械 | 粮食烘干机 | 处理量100t/d及以上连续式粮食烘干机 | 山东德农农业机械制造有限责任公司 | 5GH-150 | 粮食干燥机 | 处理方式：连续式；连续式处理量(t/d)：150
1928 | 收获机械 | 饲料作物收获机械 | 青饲料收获机 | 160cm及以上悬挂甩刀式青饲料收获机 | 德州市沃田机械有限公司 | 4Q-168 | 青饲料收获机 | 动力连接方式：悬挂式，切割器结构形式：甩刀（摆动）式，割幅（m）：1.68
1929 | 收获机械 | 饲料作物收获机械 | 青饲料收获机 | 160cm及以上悬挂甩刀式青饲料收获机 | 德州市沃田机械有限公司 | 4Q-185 | 青饲料收获机 | 动力连接方式：悬挂式，切割器结构形式：甩刀（摆动）式，割幅（m）：1.85
1930 | 收获机械 | 茎秆收集处理机械 | 秸秆粉碎还田机 | 1.5—2m秸秆粉碎还田机 | 德州市沃田机械有限公司 | 1JH-165 | 秸秆粉碎还田机 | 作业幅宽（m）：1.65
1931 | 收获机械 | 茎秆收集处理机械 | 秸秆粉碎还田机 | 1.5—2m秸秆粉碎还田机 | 德州市沃田机械有限公司 | 1JH-180 | 秸秆粉碎还田机 | 作业幅宽（m）：1.8
1932 | 收获后处理机械 | 干燥机械 | 粮食烘干机 | 批处理量10—20t循环式粮食烘干机 | 安徽正阳机械科技有限公司 | 5HM-15 | 谷物干燥机 | 处理方式：循环式；循环式批处理量(t)：15
1933 | 收获机械 | 饲料作物收获机械 | 青饲料收获机 | 260—290cm自走其他式青饲料收获机 | 石家庄五业农牧机械有限公司 | 4QZ-2800 | 自走式青饲料收获机 | 动力连接方式：自走式，切割器结构形式：其他形式，割幅（m）：2.8
1934 | 收获机械 | 饲料作物收获机械 | 青饲料收获机 | 290cm及以上自走其他式青饲料收获机 | 石家庄五业农牧机械有限公司 | 4QZ-3010 | 自走式青饲料收获机 | 动力连接方式：自走式，切割器结构形式：其他形式，割幅（m）：3.01
1935 | 畜牧水产养殖机械 | 饲料（草）加工机械设备 | 铡草机 | 1—3t/h铡草机 | 石家庄五业农牧机械有限公司 | 9DQ-150 | 铡草机 | 生产率（t/h）：2.491
1936 | 畜牧水产养殖机械 | 饲料（草）加工机械设备 | 铡草机 | 1—3t/h铡草机 | 石家庄五业农牧机械有限公司 | 9DQ-100 | 铡草机 | 生产率（t/h）：1.55
1937 | 畜牧水产养殖机械 | 饲料（草）加工机械设备 | 铡草机 | 1—3t/h铡草机 | 石家庄五业农牧机械有限公司 | 9DQ-120 | 铡草机 | 生产率（t/h）：1.9
1938 | 畜牧水产养殖机械 | 饲料（草）加工机械设备 | 铡草机 | 1—3t/h铡草机 | 石家庄五业农牧机械有限公司 | 9DQ-70 | 铡草机 | 生产率（t/h）：2.047
1939 | 畜牧水产养殖机械 | 饲料（草）加工机械设备 | 铡草机 | 1—3t/h铡草机 | 石家庄五业农牧机械有限公司 | 9DQ-200 | 铡草机 | 生产率（t/h）：2.478
1940 | 畜牧水产养殖机械 | 饲料（草）加工机械设备 | 揉丝机 | 1—2t/h揉丝机 | 石家庄五业农牧机械有限公司 | 9RS-40 | 秸秆揉丝机 | 生产率（t/h）：1.138
1941 | 耕整地机械 | 耕地机械 | 旋耕机 | 单轴1500—2000mm旋耕机 | 石家庄惠田机械有限公司 | 1GKN-180 | 旋耕机 | 结构形式：非自走式；机具结构类型：单轴；耕幅（m）：1.8
1942 | 耕整地机械 | 耕地机械 | 旋耕机 | 单轴2000—2500mm旋耕机 | 石家庄惠田机械有限公司 | 1GKN-200 | 旋耕机 | 结构形式：非自走式；机具结构类型：单轴；耕幅（m）：2.0
1943 | 耕整地机械 | 耕地机械 | 旋耕机 | 单轴2000—2500mm旋耕机 | 石家庄惠田机械有限公司 | 1GKN-220 | 旋耕机 | 结构形式：非自走式；机具结构类型：单轴；耕幅（m）：2.2
1944 | 耕整地机械 | 耕地机械 | 旋耕机 | 单轴2500mm及以上旋耕机 | 石家庄惠田机械有限公司 | 1GKN-250 | 旋耕机 | 结构形式：非自走式；机具结构类型：单轴；耕幅（m）：2.5
1945 | 收获机械 | 根茎作物收获机械 | 薯类收获机 | 0.7—1m分段式薯类收获机 | 石家庄惠田机械有限公司 | 4UM-80 | 马铃薯收获机 | 收获形式：分段收获，作业幅宽（m）：0.80
1946 | 收获机械 | 根茎作物收获机械 | 薯类收获机 | 1.5m及以上分段式薯类收获机 | 石家庄惠田机械有限公司 | 4UM-160 | 马铃薯收获机 | 收获形式：分段收获，作业幅宽（m）：1.60
1947 | 收获机械 | 饲料作物收获机械 | 青饲料收获机 | 160cm及以上悬挂甩刀式青饲料收获机 | 石家庄惠田机械有限公司 | 4JS-180 | 秸秆粉碎收集机 | 动力连接方式：悬挂式，切割器结构形式：甩刀（摆动）式，割幅（m）：1.80
1948 | 收获机械 | 饲料作物收获机械 | 青饲料收获机 | 160cm及以上悬挂甩刀式青饲料收获机 | 石家庄惠田机械有限公司 | 4JS-200 | 秸秆粉碎收集机 | 动力连接方式：悬挂式，切割器结构形式：甩刀（摆动）式，割幅（m）：2.00
1949 | 收获机械 | 茎秆收集处理机械 | 秸秆粉碎还田机 | 1—1.5m秸秆粉碎还田机 | 石家庄惠田机械有限公司 | 1JH-125 | 秸秆粉碎还田机 | 作业幅宽（m）：1.25
1950 | 收获机械 | 茎秆收集处理机械 | 秸秆粉碎还田机 | 1.5—2m秸秆粉碎还田机 | 石家庄惠田机械有限公司 | 1JH-150 | 秸秆粉碎还田机 | 作业幅宽（m）：1.5
1951 | 收获机械 | 茎秆收集处理机械 | 秸秆粉碎还田机 | 1.5—2m秸秆粉碎还田机 | 石家庄惠田机械有限公司 | 1JH-165 | 秸秆粉碎还田机 | 作业幅宽（m）：1.65
1952 | 收获机械 | 茎秆收集处理机械 | 秸秆粉碎还田机 | 1.5—2m秸秆粉碎还田机 | 石家庄惠田机械有限公司 | 1JH-172 | 秸秆粉碎还田机 | 作业幅宽（m）：1.72
1953 | 收获机械 | 茎秆收集处理机械 | 秸秆粉碎还田机 | 1.5—2m秸秆粉碎还田机 | 石家庄惠田机械有限公司 | 1JH-180 | 秸秆粉碎还田机 | 作业幅宽（m）：1.80
1954 | 收获机械 | 茎秆收集处理机械 | 秸秆粉碎还田机 | 2—2.5m秸秆粉碎还田机 | 石家庄惠田机械有限公司 | 1JH-200 | 秸秆粉碎还田机 | 作业幅宽（m）：2.00
1955 | 畜牧水产养殖机械 | 畜牧饲养机械 | 喂料机 | 双螺旋喂料机 | 兰州金正农牧科技有限公司 | 9WT-90 | 喂料机 | 双螺旋
1956 | 畜牧水产养殖机械 | 畜牧饲养机械 | 清粪机（车） | 牵引刮板式清粪机 | 兰州金正农牧科技有限公司 | 9FQ-1960 | 清粪机 | 牵引刮板式清粪机
1957 | 畜牧水产养殖机械 | 畜牧饲养机械 | 水帘降温设备 | 水帘降温设备 | 兰州金正农牧科技有限公司 | 9SJ-4 | 水帘降温设备 | 风机电机Y905-4，2台、2.2KW。循环水泵220V/0.55KW,水帘2000*1800*100mm 2片。7.2㎡
1958 | 种植施肥机械 | 播种机械 | 根茎类种子播种机 | 2—3行根茎类种子播种机 | 通渭县百里机械有限责任公司 | 2CM-3G | 马铃薯膜际垄作深播联合作业机 | 播种行数（行）：3
1959 | 种植施肥机械 | 播种机械 | 根茎类种子播种机 | 2—3行根茎类种子播种机 | 通渭县百里机械有限责任公司 | 2CMP-2G | 马铃薯起垄铺膜种植机 | 播种行数（行）：2
1960 | 种植施肥机械 | 地膜机械 | 地膜覆盖机 | 不带旋耕作业的起垄地膜覆盖机 | 通渭县百里机械有限责任公司 | 1MQJ-1200型 | 全膜双垄沟起垄铺膜机 | 外形尺寸（长×宽×高）：1230mm×1450mm×1000mm，结构质量：176Kg，配套动力：14.7-22.05Kw，工作幅宽：1200mm，挂接方式：后三点悬挂，动力传动方式：动力输出轴传动， 作业速度：3-5km/h 运输间隙：≥300mm，生产率：0.36-0.60hm2/h，起土装置形式：起土铲式，起土装置数量：2个，送土装置形式：输送带式，送土装置数量：2个，膜面覆土装置形式：溜土槽式，膜面覆土装置数量：2个，膜边覆土装置形式：溜土槽式，膜边覆土装置数量：2个，垄高：90±20mm，小垄
1961 | 收获机械 | 根茎作物收获机械 | 薯类收获机 | 0.7—1m分段式薯类收获机 | 通渭县百里机械有限责任公司 | 4U-900 | 马铃薯挖掘机 | 收获形式：分段收获；作业幅宽（m）：0.9
1962 | 种植施肥机械 | 播种机械 | 条播机 | 7—11行条播机 | 甘肃能置农业机械有限公司 | 2B-9 | 谷物播种机 | 播种方式和穴播排种器形式：条播；结构形式：悬挂式；播种行数（行）：9；作业幅宽（m）：1.4
1963 | 种植施肥机械 | 播种机械 | 穴播机 | 普通2—3行穴播机 | 甘肃能置农业机械有限公司 | 2MBF-70/2 | 玉米精量施肥铺膜播种机 | 播种方式和穴播排种器形式：穴播、勺轮式；结构形式：悬挂式；播种行数（行）：2/2；作业幅宽（m）：1.1
1964 | 动力机械 | 拖拉机 | 手扶拖拉机 | 8马力及以上皮带传动手扶拖拉机 | 临沂常美机械制造有限公司 | XG-101 | 手扶拖拉机 | 传动方式：皮带传动；发动机标定功率（kW）：7
1965 | 收获机械 | 玉米收获机械 | 自走式玉米收获机（含穗茎兼收玉米收获机） | 3行摘穗剥皮型自走式玉米收获机 | 勇猛机械股份有限公司（原：天津勇猛机械制造有限公司） | 4YZ-3Z | 自走式玉米联合收获机 | 果穗收获形式：摘穗剥皮型，作业行数（行）：3，作业幅宽（m）：1.88，配套动力（kW）：88
1966 | 收获机械 | 玉米收获机械 | 自走式玉米收获机（含穗茎兼收玉米收获机） | 4行摘穗剥皮型自走式玉米收获机 | 勇猛机械股份有限公司（原：天津勇猛机械制造有限公司） | 4YZ-4N | 自走式玉米收获机 | 果穗收获形式：摘穗剥皮型，作业行数（行）：4，作业幅宽（m）：2.3，配套动力（kW）：92
1967 | 收获机械 | 玉米收获机械 | 自走式玉米收获机（含穗茎兼收玉米收获机） | 4行摘穗剥皮型自走式玉米收获机 | 勇猛机械股份有限公司（原：天津勇猛机械制造有限公司） | 4YZ-4Q | 自走式玉米收获机 | 果穗收获形式：摘穗剥皮型，作业行数（行）：4，作业幅宽（m）：2.4，配套动力（kW）：107
1968 | 收获机械 | 玉米收获机械 | 自走式玉米收获机（含穗茎兼收玉米收获机） | 4行摘穗剥皮型自走式玉米收获机 | 勇猛机械股份有限公司（原：天津勇猛机械制造有限公司） | 4YZ-7 | 自走式玉米收获机 | 果穗收获形式：摘穗剥皮型，作业行数（行）：7，作业幅宽（m）：2.3，配套动力（kW）：118
1969 | 收获机械 | 玉米收获机械 | 自走式玉米收获机（含穗茎兼收玉米收获机） | 5行及以上摘穗剥皮型自走式玉米收获机 | 勇猛机械股份有限公司（原：天津勇猛机械制造有限公司） | 4YZ-5 | 自走式玉米收获机 | 果穗收获形式：摘穗剥皮型，作业行数（行）：5，作业幅宽（m）：2.8，配套动力（kW）：118
1970 | 收获机械 | 玉米收获机械 | 自走式玉米收获机（含穗茎兼收玉米收获机） | 5行及以上摘穗剥皮型自走式玉米收获机 | 勇猛机械股份有限公司（原：天津勇猛机械制造有限公司） | 4YZ-8 | 自走式玉米联合收获机 | 果穗收获形式：摘穗剥皮型，作业行数（行）：8，作业幅宽（m）：2.95，配套动力（kW）：118
1971 | 收获机械 | 玉米收获机械 | 自走式玉米联合收获机（具有脱粒功能） | 5行及以上籽粒收获型自走式玉米联合收获机 | 勇猛机械股份有限公司（原：天津勇猛机械制造有限公司） | 4LY-6(ZL2130) | 自走式玉米联合收获机 | 作业幅宽（m）：4，配套动力（kW）：130，作业行数（行）：6
1972 | 收获机械 | 玉米收获机械 | 自走式玉米联合收获机（具有脱粒功能） | 5行及以上籽粒收获型自走式玉米联合收获机 | 勇猛机械股份有限公司（原：天津勇猛机械制造有限公司） | 4LY-8(ZL1130) | 自走式玉米联合收获机 | 作业幅宽（m）：5.6，配套动力（kW）：242，作业行数（行）：8
1973 | 收获机械 | 饲料作物收获机械 | 青饲料收获机 | 260—290cm自走其他式青饲料收获机 | 勇猛机械股份有限公司（原：天津勇猛机械制造有限公司） | 9QS-280 | 自走式青饲料收获机 | 动力连接方式：自走式，切割器结构形式：其他形式，割幅（m）：2.8
1974 | 耕整地机械 | 耕地机械 | 微耕机 | 功率4kW及以上微耕机 | 当阳市天工实业有限公司 | 1WG-6.3 | 微耕机 | 配套功率（kW）：6.3
1975 | 耕整地机械 | 耕地机械 | 田园管理机 | 功率4kW及以上田园管理机 | 当阳市天工实业有限公司 | 3TG-6 | 田园管理机 | 配套功率（kW）：6.3
1976 | 耕整地机械 | 耕地机械 | 田园管理机 | 功率4kW及以上田园管理机 | 当阳市天工实业有限公司 | 3TG-6B | 田园管理机 | 配套功率（kW）：6.3
1977 | 耕整地机械 | 耕地机械 | 田园管理机 | 功率4kW及以上田园管理机 | 当阳市天工实业有限公司 | 3TG-5 | 田园管理机 | 配套功率（kW）：5.67
1978 | 耕整地机械 | 耕地机械 | 田园管理机 | 功率4kW及以上田园管理机 | 当阳市天工实业有限公司 | 3TG-8Z | 乘坐式田园管理机 | 配套功率（kW）：6.47
1979 | 耕整地机械 | 整地机械 | 起垄机 | 微耕机、手扶拖拉机配套起垄机（器） | 当阳市天工实业有限公司 | 1GZ-100V1 | 手扶配套起垄机 | 配套动力形式：手扶拖拉机配套，作业幅宽（m）：1.2
1980 | 畜牧水产养殖机械 | 饲料（草）加工机械设备 | 饲料粉碎机 | 550mm及以上饲料粉碎机 | 当阳市天工实业有限公司 | 9FZ-55 | 锤片式饲料粉碎机 | 转子直径（mm）：560
1981 | 动力机械 | 拖拉机 | 轮式拖拉机（不含皮带传动轮式拖拉机） | 40—45马力两轮驱动拖拉机 | 潍坊沃沃农业装备有限公司 | 400 | 轮式拖拉机 | 驱动轮数：两轮驱动，发动机标定功率（kW）：29.4
1982 | 动力机械 | 拖拉机 | 轮式拖拉机（不含皮带传动轮式拖拉机） | 55—60马力两轮驱动拖拉机 | 潍坊沃沃农业装备有限公司 | 550 | 轮式拖拉机 | 驱动轮数：两轮驱动，发动机标定功率（kW）：40.4
1983 | 动力机械 | 拖拉机 | 轮式拖拉机（不含皮带传动轮式拖拉机） | 70—75马力两轮驱动拖拉机 | 潍坊沃沃农业装备有限公司 | 700 | 轮式拖拉机 | 驱动轮数：两轮驱动，发动机标定功率（kW）：51.5
1984 | 动力机械 | 拖拉机 | 轮式拖拉机（不含皮带传动轮式拖拉机） | 40—45马力四轮驱动拖拉机 | 潍坊沃沃农业装备有限公司 | 404 | 轮式拖拉机 | 驱动轮数：四轮驱动，发动机标定功率（kW）：29.4
1985 | 动力机械 | 拖拉机 | 轮式拖拉机（不含皮带传动轮式拖拉机） | 45—50马力四轮驱动拖拉机 | 潍坊沃沃农业装备有限公司 | 484 | 轮式拖拉机 | 驱动轮数：四轮驱动，发动机标定功率（kW）：35.3
1986 | 动力机械 | 拖拉机 | 轮式拖拉机（不含皮带传动轮式拖拉机） | 55—60马力四轮驱动拖拉机 | 潍坊沃沃农业装备有限公司 | 554 | 轮式拖拉机 | 驱动轮数：四轮驱动，发动机标定功率（kW）：40.4
1987 | 动力机械 | 拖拉机 | 轮式拖拉机（不含皮带传动轮式拖拉机） | 70—75马力四轮驱动拖拉机 | 潍坊沃沃农业装备有限公司 | 704 | 轮式拖拉机 | 驱动轮数：四轮驱动，发动机标定功率（kW）：51.5
1988 | 耕整地机械 | 耕地机械 | 微耕机 | 功率4kW以下微耕机 | 潍坊鲁科机械有限公司 | 1WGQ4-90 | 微耕机 | 配套发动机额定功率（kW）：3.68
1989 | 耕整地机械 | 耕地机械 | 微耕机 | 功率4kW及以上微耕机 | 潍坊鲁科机械有限公司 | 1WG-6TD | 微耕机 | 配套功率（kW）：6.3
1990 | 耕整地机械 | 耕地机械 | 微耕机 | 功率4kW及以上微耕机 | 潍坊鲁科机械有限公司 | 1WG-6Y | 微耕机 | 配套功率（kW）：6.3
1991 | 耕整地机械 | 耕地机械 | 微耕机 | 功率4kW及以上微耕机 | 潍坊鲁科机械有限公司 | 1WG-6YJ | 微耕机 | 配套功率（kW）：6.3
1992 | 耕整地机械 | 耕地机械 | 田园管理机 | 功率4kW及以上田园管理机 | 潍坊鲁科机械有限公司 | 3TG-6YP | 田园管理机 | 配套功率（kW）：6.3
1993 | 耕整地机械 | 耕地机械 | 田园管理机 | 功率4kW及以上田园管理机 | 潍坊鲁科机械有限公司 | 3TG-5Q | 田园管理机 | 配套功率（kW）：5.2
1994 | 种植施肥机械 | 播种机械 | 穴播机 | 普通4—5行穴播机 | 武威市圣塔农业机械制造有限责任公司 | 2BMK-4(5)E | 多功能地膜覆盖播种机 | 配套动力：18kW四轮拖拉机，工作幅宽：1250mm,穴播器形式：鸭嘴式，播种行数：4行，生产率：0.53h㎡/h
1995 | 收获机械 | 谷物收获机械 | 割晒机 | 不带动力，作业幅宽4m以下割晒机 | 武威市圣塔农业机械制造有限责任公司 | 4GA-160型 | 高杆作物收割机 | 悬挂形式：前置悬挂，结构形式：往复式，工作幅宽：1.6m,配套动力：11-14.7(kW)四轮拖拉机
1996 | 收获后处理机械 | 脱粒机械 | 稻麦脱粒机 | 生产率300kg/h及以上稻麦脱粒机 | 武威市圣塔农业机械制造有限责任公司 | 5TZ-90型 | 脱粒机 | 生产率：1000kg/h
1997 | 收获后处理机械 | 脱粒机械 | 稻麦脱粒机 | 生产率300kg/h及以上稻麦脱粒机 | 武威市圣塔农业机械制造有限责任公司 | 5TZ-110型 | 脱粒机 | 生产率：1050kg/h
1998 | 收获后处理机械 | 脱粒机械 | 稻麦脱粒机 | 生产率300kg/h及以上稻麦脱粒机 | 武威市圣塔农业机械制造有限责任公司 | 5TZ-125型 | 脱粒机 | 生产率：1050kg/h
1999 | 排灌机械 | 喷灌机械设备 | 微灌设备（微喷、滴灌、渗灌） | 流量80—130m3/h微灌首部 | 甘肃瑞盛·亚美特高科技农业有限公司 | RY-80 | 滴灌设备 | 微灌首部部件有：加压设备；过滤器；施肥（药）装置；量测和控制设备；首部流量（m3/h）：80
2000 | 耕整地机械 | 耕地机械 | 旋耕机 | 单轴2000—2500mm旋耕机 | 郓城县工力有限公司 | 1GQN-230 | 旋耕机 | 动力连接方式：牵引式，机具结构类型：单轴，耕幅（m）：2.3
2001 | 耕整地机械 | 耕地机械 | 旋耕机 | 单轴2000—2500mm旋耕机 | 郓城县工力有限公司 | 1GQN-200 | 旋耕机 | 动力连接方式：牵引式，机具结构类型：单轴，耕幅（m）：2.0
2002 | 耕整地机械 | 耕地机械 | 旋耕机 | 单轴2500mm及以上旋耕机 | 郓城县工力有限公司 | 1GQN-250 | 旋耕机 | 动力连接方式：牵引式，机具结构类型：单轴，耕幅（m）：2.5
2003 | 耕整地机械 | 耕地机械 | 深松机 | 4—5铲振动式、全方位式深松机 | 郓城县工力有限公司 | 1SZ-180 | 震动深松机 | 深松形式：振动，深松部件（铲）数量（个）：4
2004 | 耕整地机械 | 耕地机械 | 深松机 | 6铲及以上振动式、全方位式深松机 | 郓城县工力有限公司 | 1SZ-270 | 震动深松机 | 深松形式：振动，深松部件（铲）数量（个）：6
2005 | 耕整地机械 | 耕地机械 | 联合整地机 | 2—2.5m深松联合整地机 | 郓城县工力有限公司 | 1SZL-210A | 深松整地联合作业机 | 结构形式：单轴，是否有深松功能：是，是否复式作业（含哪几种作业功能）：是，含深松、旋耕，是否少（免）耕：否，作业幅宽（m）：2.1，深松深度（cm）：25-40，配套动力（kW）：62.5-66
2006 | 耕整地机械 | 耕地机械 | 联合整地机 | 2—2.5m深松联合整地机 | 郓城县工力有限公司 | 1SZL-230 | 震动深松整地联合作业机 | 结构形式：单轴，是否有深松功能：是，是否复式作业（含哪几种作业功能）：是，含震动深松、旋耕，是否少（免）耕：否，作业幅宽（m）：2.3，深松深度（cm）：25-40，配套动力（kW）：66-73
2007 | 耕整地机械 | 耕地机械 | 联合整地机 | 2.5—3m深松联合整地机 | 郓城县工力有限公司 | 1SZL-270A | 深松整地联合作业机 | 结构形式：单轴，是否有深松功能：是，是否复式作业（含哪几种作业功能）：是，含深松、旋耕，是否少（免）耕：否，作业幅宽（m）：2.7，深松深度（cm）：25-40，配套动力（kW）：66-80
2008 | 耕整地机械 | 耕地机械 | 联合整地机 | 2.5—3m深松联合整地机 | 郓城县工力有限公司 | 1SZL-250 | 震动深松整地联合作业机 | 结构形式：单轴，是否有深松功能：是，是否复式作业（含哪几种作业功能）：是，含振动深松、旋耕，是否少（免）耕：否，作业幅宽（m）：2.5，深松深度（cm）：25-40，配套动力（kW）：≥66
2009 | 种植施肥机械 | 播种机械 | 条播机 | 12—18行条播机 | 郓城县工力有限公司 | 2BJK-8*2 | 小麦宽幅精量播种机 | 播种行数（行）：8*2
2010 | 种植施肥机械 | 播种机械 | 条播机 | 12—18行条播机 | 郓城县工力有限公司 | 2BJK-9*2 | 小麦宽幅精量播种机 | 播种行数（行）：9*2
2011 | 种植施肥机械 | 播种机械 | 穴播机 | 普通2—3行穴播机 | 郓城县工力有限公司 | 2BYD-3 | 玉米精量播种机 | 排种器形式：普通排种器；播种行数（行）：3
2012 | 种植施肥机械 | 播种机械 | 穴播机 | 普通4—5行穴播机 | 郓城县工力有限公司 | 2BMYFS-4/4-4 | 玉米精量播种机 | 排种器形式：普通排种器；播种行数（行）：4
2013 | 种植施肥机械 | 播种机械 | 穴播机 | 普通4—5行穴播机 | 郓城县工力有限公司 | 2BYF-4 | 玉米精量播种机 | 排种器形式：普通排种器，播种行数（行）：4
2014 | 种植施肥机械 | 播种机械 | 免耕播种机 | 6行及以下免耕条播机 | 郓城县工力有限公司 | 2BMFS-6/3-3 | 小麦深松免耕施肥播种机 | 播种方式和穴播排种器形式：条播；结构形式：悬挂式；播种行数（行）：6；作业幅宽（m）：1.56
2015 | 种植施肥机械 | 播种机械 | 免耕播种机 | 7—11行免耕条播机 | 郓城县工力有限公司 | 2BMF-8/4 | 小麦免耕施肥播种机 | 播种方式和穴播排种器形式：条播；结构形式：悬挂式；播种行数（行）：8；作业幅宽（m）：2.36
2016 | 种植施肥机械 | 播种机械 | 免耕播种机 | 7—11行免耕条播机 | 郓城县工力有限公司 | 2BMFS-8/4-4 | 小麦深松免耕施肥播种机 | 播种方式和穴播排种器形式：条播；结构形式：悬挂式；播种行数（行）：8；作业幅宽（m）：2.01
2017 | 种植施肥机械 | 播种机械 | 免耕播种机 | 12—18行免耕条播机 | 郓城县工力有限公司 | 2BMF-12/6 | 小麦免耕施肥播种机 | 播种方式和穴播排种器形式：条播；结构形式：悬挂式；播种行数（行）：12；作业幅宽（m）：2.52
2018 | 收获机械 | 饲料作物收获机械 | 捡拾压捆机 | 0.7—1.2m捡拾压捆机 | 郓城县工力有限公司 | 4JSY-80-50 | 秸秆捡拾打捆机 | 作业方式：移动式，草捆形状：圆捆，捡拾宽度（m）：0.8
2019 | 收获机械 | 茎秆收集处理机械 | 秸秆粉碎还田机 | 1.5—2m秸秆粉碎还田机 | 郓城县工力有限公司 | 4JGH-180(A) | 秸秆粉碎还田机 | 作业幅宽（m）：1.8
2020 | 收获机械 | 茎秆收集处理机械 | 秸秆粉碎还田机 | 1.5—2m秸秆粉碎还田机 | 郓城县工力有限公司 | 4JGH-165 | 分离式秸秆粉碎灭茬还田机 | 作业幅宽（m）：1.65
2021 | 收获机械 | 茎秆收集处理机械 | 秸秆粉碎还田机 | 2—2.5m秸秆粉碎还田机 | 郓城县工力有限公司 | 4JGH-210(A) | 秸秆粉碎还田机 | 作业幅宽（m）：2.1
2022 | 耕整地机械 | 耕地机械 | 微耕机 | 功率4kW及以上微耕机 | 重庆建能机械有限公司 | 1WG4.0-100FQ-ZC | 微耕机 | 配套发动机额定功率（kW）：4.0
2023 | 耕整地机械 | 耕地机械 | 微耕机 | 功率4kW及以上微耕机 | 重庆建能机械有限公司 | 1WG4.05-100FC-ZC | 微耕机 | 配套发动机额定功率（kW）：4.05
2024 | 耕整地机械 | 耕地机械 | 微耕机 | 功率4kW及以上微耕机 | 重庆建能机械有限公司 | 1WG6.3-135FC-ZC | 微耕机 | 配套发动机额定功率（kW）：6.3
2025 | 耕整地机械 | 耕地机械 | 旋耕机 | 单轴2000—2500mm旋耕机 | 山东奥龙农业机械制造有限公司 | 1GQN-200 | 旋耕机 | 动力连接方式：牵引式，机具结构类型：单轴，耕幅（m）：2
2026 | 耕整地机械 | 耕地机械 | 旋耕机 | 单轴2000—2500mm旋耕机 | 山东奥龙农业机械制造有限公司 | 1GQNG-230 | 旋耕机 | 动力连接方式：牵引式，机具结构类型：单轴，耕幅（m）：2.3
2027 | 耕整地机械 | 耕地机械 | 旋耕机 | 单轴2500mm及以上旋耕机 | 山东奥龙农业机械制造有限公司 | 1GQN-250 | 旋耕机 | 结构形式：非自走式；机具结构类型：单轴；耕幅（m）：2.5
2028 | 设施农业设备 | 日光温室设施设备 | 卷帘机 | 卷帘机 | 高台县天鹏农机有限公司 | XJL-100-A | 悬臂式卷帘机 | 卷帘机形式 中置式
2029 | 耕整地机械 | 耕地机械 | 联合整地机 | 2—2.5m深松联合整地机 | 山东奥龙农业机械制造有限公司 | 1SZL-230 | 深松整地联合作业机 | 结构形式：单轴，是否有深松功能：是，是否复式作业（含哪几种作业功能）：复式作业，含深松、旋耕两种作业功能。，是否少（免）耕：否，作业幅宽（m）：2.3，深松深度（cm）：≥25，配套动力（kW）：≥73.5
2030 | 耕整地机械 | 耕地机械 | 联合整地机 | 2—2.5m深松联合整地机 | 山东奥龙农业机械制造有限公司 | 1SZL-200 | 深松整地联合作业机 | 结构形式：单轴，是否有深松功能：是，是否复式作业（含哪几种作业功能）：复式作业，含深松、旋耕两种作业功能。，是否少（免）耕：否，作业幅宽（m）：2，深松深度（cm）：≥25，配套动力（kW）：≥66.2
2031 | 耕整地机械 | 耕地机械 | 联合整地机 | 2.5—3m深松联合整地机 | 山东奥龙农业机械制造有限公司 | 1SZL-250 | 深松整地联合作业机 | 结构形式：单轴，是否有深松功能：是，是否复式作业（含哪几种作业功能）：复式作业，含深松、旋耕两种作业功能。，是否少（免）耕：否，作业幅宽（m）：2.5，深松深度（cm）：≥25，配套动力（kW）：66.2～73.5
2032 | 耕整地机械 | 耕地机械 | 联合整地机 | 2.5—3m深松联合整地机 | 山东奥龙农业机械制造有限公司 | 1SZL-270 | 深松整地联合作业机 | 结构形式：单轴，是否有深松功能：是，是否复式作业（含哪几种作业功能）：复式作业，含深松、旋耕两种作业功能。，是否少（免）耕：否，作业幅宽（m）：2.7，深松深度（cm）：≥25，配套动力（kW）：≥73.5
2033 | 种植施肥机械 | 播种机械 | 条播机 | 12—18行条播机 | 山东奥龙农业机械制造有限公司 | 2BFG-12(6)(252) | 旋耕施肥播种机 | 播种行数（行）：12
2034 | 种植施肥机械 | 播种机械 | 条播机 | 12—18行条播机 | 山东奥龙农业机械制造有限公司 | 2BFG-14(7)(210) | 旋耕施肥播种机 | 播种行数（行）：14
2035 | 种植施肥机械 | 播种机械 | 免耕播种机 | 7—11行免耕条播机 | 山东奥龙农业机械制造有限公司 | 2BMF-7/7(210) | 免耕施肥播种机 | 播种方式和穴播排种器形式：条播，动力连接形式：悬挂式，播种行数（行）：7
2036 | 种植施肥机械 | 播种机械 | 免耕播种机 | 7—11行免耕条播机 | 山东奥龙农业机械制造有限公司 | 2BMF-7/7B(220) | 免耕施肥播种机 | 播种方式和穴播排种器形式：条播，动力连接形式：悬挂式，播种行数（行）：7
2037 | 种植施肥机械 | 播种机械 | 免耕播种机 | 12—18行免耕条播机 | 山东奥龙农业机械制造有限公司 | 2BMF-12/6 | 免耕施肥播种机 | 播种方式和穴播排种器形式：条播；结构形式：悬挂式；播种行数（行）：12；作业幅宽（m）：2.13
2038 | 种植施肥机械 | 播种机械 | 免耕播种机 | 12—18行免耕条播机 | 山东奥龙农业机械制造有限公司 | 2BMF-14/7 | 免耕施肥播种机 | 播种方式和穴播排种器形式：条播；结构形式：悬挂式；播种行数（行）：14；作业幅宽（m）：2.41
2039 | 种植施肥机械 | 播种机械 | 免耕播种机 | 普通2—3行免耕穴播机 | 山东奥龙农业机械制造有限公司 | 2BMYF-3/3 | 玉米免耕施肥播种机 | 播种方式和穴播排种器形式：穴播(普通式)；结构形式：悬挂式；播种行数（行）：3；作业幅宽（m）：2.1
2040 | 种植施肥机械 | 播种机械 | 免耕播种机 | 普通4—5行免耕穴播机 | 山东奥龙农业机械制造有限公司 | 2BMYF-4/4 | 玉米免耕施肥播种机 | 播种方式和穴播排种器形式：穴播(普通式)；结构形式：悬挂式；播种行数（行）：4；作业幅宽（m）：2.6
2041 | 种植施肥机械 | 播种机械 | 免耕播种机 | 普通4—5行免耕穴播机 | 山东奥龙农业机械制造有限公司 | 2BMYFS-4/4-4 | 玉米深松免耕施肥播种机 | 播种方式和穴播排种器形式：穴播(普通式)；结构形式：悬挂式；播种行数（行）：4；作业幅宽（m）：2.4
2042 | 收获机械 | 茎秆收集处理机械 | 秸秆粉碎还田机 | 1.5—2m秸秆粉碎还田机 | 山东奥龙农业机械制造有限公司 | 4Q-1.9Z | 秸秆粉碎还田机 | 作业幅宽（m）：1.9
2043 | 收获机械 | 茎秆收集处理机械 | 秸秆粉碎还田机 | 1.5—2m秸秆粉碎还田机 | 山东奥龙农业机械制造有限公司 | 4Q-1.5Z | 秸秆粉碎还田机 | 作业幅宽（m）：1.5
2044 | 收获机械 | 茎秆收集处理机械 | 秸秆粉碎还田机 | 1.5—2m秸秆粉碎还田机 | 山东奥龙农业机械制造有限公司 | 4Q-1.65Z | 秸秆粉碎还田机 | 作业幅宽（m）：1.65
2045 | 收获机械 | 茎秆收集处理机械 | 秸秆粉碎还田机 | 1.5—2m秸秆粉碎还田机 | 山东奥龙农业机械制造有限公司 | 4Q-1.8Z | 秸秆粉碎还田机 | 作业幅宽（m）：1.8
2046 | 耕整地机械 | 整地机械 | 平地机（含激光平地机） | 幅宽2-3m激光平地机 | 酒泉市林德机械制造有限责任公司 | 1PLQ-2.5 | 激光平地机 | 工作总幅宽2500㎝
2047 | 收获机械 | 谷物收获机械 | 自走轮式谷物联合收割机（全喂入） | 6—7kg/s自走轮式谷物联合收割机（全喂入） | 吉林省东风机械装备有限公司 | 4LZ-6E518 | 自走式联合收割机 | 喂入量（kg/s）：6
2048 | 收获机械 | 玉米收获机械 | 自走式玉米收获机（含穗茎兼收玉米收获机） | 4行摘穗剥皮型自走式玉米收获机 | 吉林省东风机械装备有限公司 | 4YZ-4(DF4150) | 自走式玉米收获机 | 果穗收获形式：摘穗剥皮型，作业行数（行）：4，作业幅宽（m）：2.65，配套动力（kW）：117
2049 | 收获机械 | 玉米收获机械 | 自走式玉米联合收获机（具有脱粒功能） | 5行及以上籽粒收获型自走式玉米联合收获机 | 吉林省东风机械装备有限公司 | 4YZ-6-E518 | 自走式玉米联合收割机 | 作业幅宽（m）：3.9，配套动力（kW）：118，作业行数（行）：6
2050 | 收获机械 | 玉米收获机械 | 自走式玉米联合收获机（具有脱粒功能） | 5行及以上籽粒收获型自走式玉米联合收获机 | 吉林省东风机械装备有限公司 | 4YZ-6(E518轴流) | 玉米联合收割机 | 作业幅宽（m）：4.08，配套动力（kW）：118，作业行数（行）：6
2051 | 收获机械 | 玉米收获机械 | 自走式玉米联合收获机（具有脱粒功能） | 5行及以上籽粒收获型自走式玉米联合收获机 | 吉林省东风机械装备有限公司 | 4YZ-8(2000) | 自走式玉米收获机 | 作业幅宽（m）：5.5，配套动力（kW）：162，作业行数（行）：8
2052 | 耕整地机械 | 耕地机械 | 旋耕机 | 单轴1000—1200mm旋耕机 | 内蒙古长明机械股份有限公司 | 1MC-110 | 旋耕机 | 动力连接方式：牵引式，机具结构类型：单轴，耕幅（m）：1.1
2053 | 耕整地机械 | 耕地机械 | 旋耕机 | 单轴1200—1500mm旋耕机 | 内蒙古长明机械股份有限公司 | 1MC-130 | 旋耕机 | 动力连接方式：牵引式，机具结构类型：单轴，耕幅（m）：1.3
2054 | 耕整地机械 | 耕地机械 | 旋耕机 | 双轴1500—2000mm旋耕机 | 内蒙古长明机械股份有限公司 | 1GD-160S | 双轴灭茬旋耕机 | 动力连接方式：牵引式，机具结构类型：双轴，耕幅（m）：1.6
2055 | 耕整地机械 | 耕地机械 | 旋耕机 | 双轴1500—2000mm旋耕机 | 内蒙古长明机械股份有限公司 | 1GD-180S | 双轴灭茬旋耕机 | 动力连接方式：牵引式，机具结构类型：双轴，耕幅（m）：1.8
2056 | 耕整地机械 | 耕地机械 | 旋耕机 | 双轴2000—2500mm旋耕机 | 内蒙古长明机械股份有限公司 | 1GD-200S | 双轴灭茬旋耕机 | 动力连接方式：牵引式，机具结构类型：双轴，耕幅（m）：2.0
2057 | 耕整地机械 | 耕地机械 | 旋耕机 | 双轴2500mm及以上旋耕机 | 内蒙古长明机械股份有限公司 | 1GD-250S | 双轴灭茬旋耕机 | 动力连接方式：牵引式，机具结构类型：双轴，耕幅（m）：2.5
2058 | 耕整地机械 | 耕地机械 | 深松机 | 3铲及以下深松机 | 内蒙古长明机械股份有限公司 | 1SL-185 | 深松灭茬联合作业机 | 是否少（免）耕：是；是否有深松功能：是；机具结构类型：单轴；是否复式作业（含哪几种作业功能）：是，含深松、灭茬、镇压；作业幅宽（m）：1.85；深松深度（cm）：25-45；配套动力（kW）：≥47.8
2059 | 耕整地机械 | 耕地机械 | 深松机 | 4—5铲深松机 | 内蒙古长明机械股份有限公司 | 1SL-250 | 深松灭茬联合作业机 | 是否少（免）耕：是；是否有深松功能：是；机具结构类型：单轴；是否复式作业（含哪几种作业功能）：是，含深松、灭茬、镇压；作业幅宽（m）：2.5；深松深度（cm）：25-45；配套动力（kW）：≥69.8
2060 | 耕整地机械 | 耕地机械 | 深松机 | 4—5铲深松机 | 内蒙古长明机械股份有限公司 | 1SL-200 | 深松灭茬联合作业机 | 是否少（免）耕：是；是否有深松功能：是；机具结构类型：单轴；是否复式作业（含哪几种作业功能）：是，含深松、灭茬、镇压；作业幅宽（m）：2；深松深度（cm）：25-45；配套动力（kW）：≥55.1
2061 | 耕整地机械 | 耕地机械 | 深松机 | 4—5铲深松机 | 内蒙古长明机械股份有限公司 | 1SL-220 | 深松灭茬联合作业机 | 是否少（免）耕：是；是否有深松功能：是；机具结构类型：单轴；是否复式作业（含哪几种作业功能）：是，含深松、灭茬、镇压；作业幅宽（m）：2.2；深松深度（cm）：25-45；配套动力（kW）：≥62.5
2062 | 耕整地机械 | 耕地机械 | 深松机 | 6铲及以上深松机 | 内蒙古长明机械股份有限公司 | 1GSL-300 | 深松灭茬旋耕机 | 是否少（免）耕：是；是否有深松功能：是；机具结构类型：单轴；是否复式作业（含哪几种作业功能）：是，含深松、灭茬、镇压；作业幅宽（m）：3；深松深度（cm）：25-45；配套动力（kW）：84.5-91.9
2063 | 种植施肥机械 | 播种机械 | 穴播机 | 普通4—5行穴播机 | 内蒙古长明机械股份有限公司 | 2BMDS-4 | 勺轮式覆膜滴灌精量播种机 | 排种器形式：普通排种器；播种行数（行）：4
2064 | 种植施肥机械 | 播种机械 | 穴播机 | 精量2—3行穴播机 | 内蒙古长明机械股份有限公司 | 2MBDQ-1 | 覆膜滴灌施肥精量播种机 | 排种器形式：气力式排种器；播种行数（行）：2
2065 | 种植施肥机械 | 播种机械 | 穴播机 | 精量4—5行穴播机 | 内蒙古长明机械股份有限公司 | 2BMDQ-4 | 气吸式覆膜滴灌精量播种机 | 排种器形式：气力式排种器；播种行数（行）：4
2066 | 种植施肥机械 | 播种机械 | 免耕播种机 | 普通4—5行免耕穴播机 | 内蒙古长明机械股份有限公司 | 2BMG-4 | 免耕施肥播种机 | 播种方式和穴播排种器形式：穴播(普通式)，动力连接形式：悬挂式，播种行数（行）：4
2067 | 收获机械 | 饲料作物收获机械 | 青饲料收获机 | 260cm及以上自走圆盘式青饲料收获机 | 内蒙古长明机械股份有限公司 | 4QZ-280 | 自走式青贮饲料收获机 | 动力连接方式：自走式；切割器结构形式：双圆盘式；割幅（m）：2.8
2068 | 耕整地机械 | 耕地机械 | 微耕机 | 功率4kW以下微耕机 | 重庆市沙坪坝区嘉陵摩托车配件有限责任公司 | 1WG3.8-100FC-ZC | 微耕机 | 配套功率（kW）：3.8
2069 | 耕整地机械 | 耕地机械 | 微耕机 | 功率4kW以下微耕机 | 重庆市沙坪坝区嘉陵摩托车配件有限责任公司 | 1WG3.8-100FQ-ZC | 微耕机 | 配套功率（kW）：3.8
2070 | 耕整地机械 | 耕地机械 | 微耕机 | 功率4kW及以上微耕机 | 重庆市沙坪坝区嘉陵摩托车配件有限责任公司 | 1WG4.0-105FC-Z | 微耕机 | 配套功率（kW）：4.0
2071 | 耕整地机械 | 耕地机械 | 微耕机 | 功率4kW及以上微耕机 | 重庆市沙坪坝区嘉陵摩托车配件有限责任公司 | 1WG4.0-90FQ-DL | 微耕机 | 配套功率（kW）：4.0
2072 | 耕整地机械 | 耕地机械 | 微耕机 | 功率4kW及以上微耕机 | 重庆市沙坪坝区嘉陵摩托车配件有限责任公司 | 1WG4.4-105FC-ZC | 微耕机 | 配套功率（kW）：4.4
2073 | 耕整地机械 | 耕地机械 | 微耕机 | 功率4kW及以上微耕机 | 重庆市沙坪坝区嘉陵摩托车配件有限责任公司 | 1WG6.3-135FC-Z | 微耕机 | 配套功率（kW）：6.3
2074 | 耕整地机械 | 耕地机械 | 微耕机 | 功率4kW及以上微耕机 | 重庆市沙坪坝区嘉陵摩托车配件有限责任公司 | 1WG6.3-135FCE-ZC | 微耕机 | 配套功率（kW）：6.3
2075 | 耕整地机械 | 耕地机械 | 深松机 | 6铲及以上振动式、全方位式深松机 | 山东青州市重信农机制造有限公司 | 1SZL-210GD | 镐式深松整地联合作业机 | 深松形式：全方位，深松部件（铲）数量（个）：12
2076 | 耕整地机械 | 耕地机械 | 深松机 | 6铲及以上振动式、全方位式深松机 | 山东青州市重信农机制造有限公司 | 1SZL-230B | 镐式深松整地联合作业机 | 深松形式：全方位，深松部件（铲）数量（个）：16
2077 | 耕整地机械 | 耕地机械 | 深松机 | 6铲及以上振动式、全方位式深松机 | 山东青州市重信农机制造有限公司 | 1SZL-230GD | 镐式深松整地联合作业机 | 深松形式：全方位，深松部件（铲）数量（个）：16
2078 | 耕整地机械 | 整地机械 | 起垄机 | 1—2m起垄机 | 山东青州市重信农机制造有限公司 | 1GQS-120 | 烟草理墒起垄施肥机 | 配套动力形式：轮式拖拉机配套；作业幅宽（m）：1.2
2079 | 耕整地机械 | 整地机械 | 起垄机 | 2—4m起垄机 | 山东青州市重信农机制造有限公司 | 1GQS-240 | 烟草理墒起垄施肥机 | 配套动力形式：轮式拖拉机配套；作业幅宽（m）：2.4
2080 | 耕整地机械 | 耕地机械 | 微耕机 | 功率4kW以下微耕机 | 云南万合农机有限公司 | 1WG2.8 | 微耕机 | 配套功率（kW）：2.8
2081 | 耕整地机械 | 耕地机械 | 微耕机 | 功率4kW及以上微耕机 | 云南万合农机有限公司 | 1WG4.0 | 微耕机 | 配套功率（kW）：4.0
2082 | 耕整地机械 | 耕地机械 | 微耕机 | 功率4kW及以上微耕机 | 云南万合农机有限公司 | 1WG6.3 | 微耕机 | 配套功率（kW）：6.3
2083 | 耕整地机械 | 耕地机械 | 微耕机 | 功率4kW及以上微耕机 | 云南万合农机有限公司 | 1WG6.5 | 微耕机 | 配套功率（kW）：6.5
2084 | 耕整地机械 | 耕地机械 | 微耕机 | 功率4kW以下微耕机 | 重庆古月机电有限公司 | 1WG3.6-100FC-ZC | 微耕机 | 配套发动机额定功率（kW）：3.6
2085 | 耕整地机械 | 耕地机械 | 微耕机 | 功率4kW及以上微耕机 | 重庆古月机电有限公司 | 1WG4.0-100FQ-ZC | 微耕机 | 配套发动机额定功率（kW）：4.0
2086 | 耕整地机械 | 耕地机械 | 微耕机 | 功率4kW及以上微耕机 | 重庆古月机电有限公司 | 1WG4.05-100FC-ZC | 微耕机 | 配套发动机额定功率（kW）：4.05
2087 | 耕整地机械 | 耕地机械 | 微耕机 | 功率4kW及以上微耕机 | 重庆古月机电有限公司 | 1WG5.6-120FC-ZC | 微耕机 | 配套发动机额定功率（kW）：5.6
2088 | 耕整地机械 | 耕地机械 | 微耕机 | 功率4kW及以上微耕机 | 重庆古月机电有限公司 | 1WG4.0-105FC-ZC | 微耕机 | 配套功率（kW）：4.0
2089 | 耕整地机械 | 耕地机械 | 微耕机 | 功率4kW及以上微耕机 | 重庆古月机电有限公司 | 1WG4.0-90FQ-DL | 微耕机 | 配套功率（kW）：4.0
2090 | 耕整地机械 | 耕地机械 | 微耕机 | 功率4kW及以上微耕机 | 重庆古月机电有限公司 | 1WG6.3-135FC-ZC | 微耕机 | 配套功率（kW）：6.3
2091 | 耕整地机械 | 耕地机械 | 微耕机 | 功率4kW以下微耕机 | 重庆吉宝机械制造有限公司 | 1WG3.5-105FC-ZC | 微耕机 | 配套发动机额定功率（kW）：3.5
2092 | 耕整地机械 | 耕地机械 | 微耕机 | 功率4kW以下微耕机 | 重庆吉宝机械制造有限公司 | 1WG3.8-105FQ-D | 微耕机 | 配套功率（kW）：3.8
2093 | 耕整地机械 | 耕地机械 | 微耕机 | 功率4kW及以上微耕机 | 重庆吉宝机械制造有限公司 | 1WG4.0-105FQ-ZC | 微耕机 | 配套发动机额定功率（kW）：4.0
2094 | 耕整地机械 | 耕地机械 | 微耕机 | 功率4kW及以上微耕机 | 重庆吉宝机械制造有限公司 | 1WG4.0-115FC-Z | 微耕机 | 配套功率（kW）：4.0
2095 | 耕整地机械 | 耕地机械 | 微耕机 | 功率4kW及以上微耕机 | 重庆吉宝机械制造有限公司 | 1WG4.0-90FQ-DL | 微耕机 | 配套发动机额定功率（kW）：4.0
2096 | 耕整地机械 | 耕地机械 | 微耕机 | 功率4kW及以上微耕机 | 重庆吉宝机械制造有限公司 | 1WG5.0-120FQ-ZC | 微耕机 | 配套发动机额定功率（kW）：5.0
2097 | 耕整地机械 | 耕地机械 | 微耕机 | 功率4kW及以上微耕机 | 重庆吉宝机械制造有限公司 | 1WG4.2-105SC-DL | 微耕机 | 配套功率（kW）：4.2
2098 | 耕整地机械 | 耕地机械 | 微耕机 | 功率4kW及以上微耕机 | 重庆吉宝机械制造有限公司 | 1WG6.3-120FC-Z | 微耕机 | 配套功率（kW）：6.3
2099 | 动力机械 | 拖拉机 | 手扶拖拉机 | 8马力及以上皮带传动手扶拖拉机 | 常州市常友拖拉机有限公司 | CYP151 | 手扶拖拉机 | 传动方式：皮带传动，发动机标定功率（kW）：11.03
2100 | 动力机械 | 拖拉机 | 手扶拖拉机 | 8马力及以上皮带传动手扶拖拉机 | 常州市常友拖拉机有限公司 | CYP121 | 手扶拖拉机 | 传动方式：皮带传动，发动机标定功率（kW）：8.82
2101 | 动力机械 | 拖拉机 | 轮式拖拉机（不含皮带传动轮式拖拉机） | 35—40马力两轮驱动拖拉机 | 山东中特机械设备有限公司 | ZT-350 | 轮式拖拉机 | 驱动轮数：两轮驱动，发动机标定功率（kW）：25.7
2102 | 动力机械 | 拖拉机 | 轮式拖拉机（不含皮带传动轮式拖拉机） | 40—45马力两轮驱动拖拉机 | 山东中特机械设备有限公司 | 山东中特400 | 轮式拖拉机 | 驱动轮数：两轮驱动，发动机标定功率（kW）：29.4
2103 | 动力机械 | 拖拉机 | 轮式拖拉机（不含皮带传动轮式拖拉机） | 35—40马力四轮驱动拖拉机 | 山东中特机械设备有限公司 | ZT-354 | 轮式拖拉机 | 驱动轮数：四轮驱动，发动机标定功率（kW）：25.7
2104 | 动力机械 | 拖拉机 | 轮式拖拉机（不含皮带传动轮式拖拉机） | 40—45马力四轮驱动拖拉机 | 山东中特机械设备有限公司 | 山东中特404 | 轮式拖拉机 | 驱动轮数：四轮驱动，发动机标定功率（kW）：29.4
2105 | 动力机械 | 拖拉机 | 轮式拖拉机（不含皮带传动轮式拖拉机） | 55—60马力四轮驱动拖拉机 | 山东中特机械设备有限公司 | 山东中特554 | 轮式拖拉机 | 驱动轮数：四轮驱动，发动机标定功率（kW）：40.4
2106 | 耕整地机械 | 耕地机械 | 旋耕机 | 单轴1000—1200mm旋耕机 | 山东双菱内燃机制造有限公司 | 1GXLZ-100 | 旋耕机 | 动力连接方式：牵引式，机具结构类型：单轴，耕幅（m）：1.0
2107 | 耕整地机械 | 耕地机械 | 微耕机 | 功率4kW及以上微耕机 | 山东双菱内燃机制造有限公司 | 1WG-4.1Q | 微型耕耘机 | 配套功率（kW）：4.1
2108 | 动力机械 | 拖拉机 | 手扶拖拉机 | 8马力及以上皮带传动手扶拖拉机 | 山东双菱内燃机制造有限公司 | 101B | 手扶拖拉机 | 传动方式：皮带传动，发动机标定功率（kW）：7.0
2109 | 动力机械 | 拖拉机 | 手扶拖拉机 | 8马力及以上皮带传动手扶拖拉机 | 山东双菱内燃机制造有限公司 | 121 | 手扶拖拉机 | 传动方式：皮带传动，发动机标定功率（kW）：8.82
2110 | 耕整地机械 | 耕地机械 | 旋耕机 | 单轴1000—1200mm旋耕机 | 沂水巨龙机械有限公司 | 1GXLZ-100 | 旋耕机 | 动力连接方式：牵引式，机具结构类型：单轴，耕幅（m）：1
2111 | 动力机械 | 拖拉机 | 手扶拖拉机 | 8马力及以上皮带传动手扶拖拉机 | 沂水巨龙机械有限公司 | 101B | 手扶拖拉机 | 传动方式：皮带传动，发动机标定功率（kW）：7
2112 | 耕整地机械 | 耕地机械 | 微耕机 | 功率4kW以下微耕机 | 浙江勇力机械有限公司 | 1WG-3.5 | 微耕机 | 配套功率（kW）：3.5
2113 | 耕整地机械 | 耕地机械 | 微耕机 | 功率4kW及以上微耕机 | 浙江勇力机械有限公司 | 1WG-4.2QL | 微耕机 | 配套功率（kW）：4.2
2114 | 耕整地机械 | 耕地机械 | 微耕机 | 功率4kW及以上微耕机 | 浙江勇力机械有限公司 | 1WG-6.3Z | 微耕机 | 配套功率（kW）：6.3
2115 | 耕整地机械 | 耕地机械 | 田园管理机 | 功率4kW及以上田园管理机 | 浙江勇力机械有限公司 | 3TG-6.3 | 田园管理机 | 配套功率（kW）：6.3
2116 | 耕整地机械 | 整地机械 | 起垄机 | 微耕机、手扶拖拉机配套起垄机（器） | 浙江勇力机械有限公司 | 1GZ-110V1 | 起垄机 | 配套动力形式：微耕机配套，作业幅宽（m）：1.1
2117 | 田间管理机械 | 植保机械 | 动力喷雾机（含担架式、推车式机动喷雾机） | 动力喷雾机 | 浙江勇力机械有限公司 | YL-22D | 担架式机动喷雾机 | 1.配套动力型号名称:YL168F/P单缸风冷四冲程汽油机,2.额定功率:3.1KW/3600R/MIN,3.结构型式:担架式,4.配套泵型式:柱塞泵,5.配套泵工作压力:2.0-3.5MPA,6.配套泵流量:15-25L/MIN,7.配套泵转速:800-1000RPM/MIN,8.喷枪流量:15-25L/MIN,9.结构质量:29KG,10.外形尺寸:790×325×390MM
2118 | 田间管理机械 | 植保机械 | 动力喷雾机（含担架式、推车式机动喷雾机） | 动力喷雾机 | 浙江勇力机械有限公司 | YL-30D | 担架式机动喷雾机 | 1.配套动力型号名称:YL168F-1/P单缸风冷四冲程汽油机,2.额定功率:3.8KW/3600R/MIN,3.结构型式:担架式,4.配套泵型式:柱塞泵,5.配套泵工作压力:2.0-3.5MPA,6.配套泵流量:20-35L/MIN,7.配套泵转速:800-1000RPM/MIN,8.喷枪流量:20-35L/MIN,9.结构质量:32KG,10.外形尺寸:880×325×390MM
2119 | 田间管理机械 | 植保机械 | 动力喷雾机（含担架式、推车式机动喷雾机） | 动力喷雾机 | 浙江勇力机械有限公司 | YL-22S | 手推式机动喷雾机 | 1.配套动力型号名称:YL168F/P单缸风冷四冲程汽油机,2.额定功率:3.1KW/3600R/MIN,3.结构型式:手推式,4.配套泵型式:柱塞泵,5.配套泵工作压力:2.0-3.5MPA,6.配套泵流量:15-25L/MIN,7.配套泵转速:800-1000RPM/MIN,8.喷枪流量:15-25L/MIN,9.结构质量:38KG,10.外形尺寸:800×520×840MM
2120 | 田间管理机械 | 植保机械 | 动力喷雾机（含担架式、推车式机动喷雾机） | 动力喷雾机 | 浙江勇力机械有限公司 | YL-300L | 手推式机动喷雾机 | 1.配套动力型号名称:YL168F-1/P单缸风冷四冲程汽油机,2.额定功率:3.8KW/3600R/MIN,3.结构型式:手推式,4.配套泵型式:柱塞泵,5.配套泵工作压力:2.0-3.5MPA,6.配套泵流量:20-35L/MIN,7.配套泵转速:800-1000RPM/MIN,8.喷枪流量:20-35L/MIN,9.药箱容积:250L,10.结构质量:75KG,11.外形尺寸:1665×920×890MM
2121 | 畜牧水产养殖机械 | 饲料（草）加工机械设备 | 铡草机 | 1—3t/h铡草机 | 凤城市草河机械制造有限公司 | 9ZP-2.4 | 铡草机 | 生产率（t/h）：≥1.9
2122 | 畜牧水产养殖机械 | 饲料（草）加工机械设备 | 铡草机 | 1—3t/h铡草机 | 凤城市草河机械制造有限公司 | 9ZP-1.2 | 铡草机 | 生产率（t/h）：≥1.0
2123 | 畜牧水产养殖机械 | 饲料（草）加工机械设备 | 铡草机 | 1—3t/h铡草机 | 凤城市草河机械制造有限公司 | 9ZP-1.5 | 铡草机 | 生产率（t/h）：≥1.4
2124 | 畜牧水产养殖机械 | 饲料（草）加工机械设备 | 铡草机 | 1—3t/h铡草机 | 凤城市草河机械制造有限公司 | 9ZP-1.6 | 铡草机 | 生产率（t/h）：≥1.4
2125 | 畜牧水产养殖机械 | 饲料（草）加工机械设备 | 铡草机 | 1—3t/h铡草机 | 凤城市草河机械制造有限公司 | 9ZP-2.0 | 铡草机 | 生产率（t/h）：≥1.7
2126 | 畜牧水产养殖机械 | 饲料（草）加工机械设备 | 铡草机 | 3—6t/h铡草机 | 凤城市草河机械制造有限公司 | 9ZP-10 | 铡草机 | 生产率（t/h）：≥3.5
2127 | 畜牧水产养殖机械 | 饲料（草）加工机械设备 | 铡草机 | 3—6t/h铡草机 | 凤城市草河机械制造有限公司 | 9ZP-12 | 铡草机 | 生产率（t/h）：≥5.5
2128 | 畜牧水产养殖机械 | 饲料（草）加工机械设备 | 揉丝机 | 1—2t/h揉丝机 | 凤城市草河机械制造有限公司 | 9ZR-2.4 | 铡切揉丝机 | 生产率（t/h）：1500~2400
2129 | 收获后处理机械 | 仓储机械 | 简易保鲜储藏设备 | 库容50—100m3简易保鲜储藏设备 | 济南百福特制冷有限公司 | ZK60 | 组合冷库 | 库容60m3
2130 | 收获后处理机械 | 仓储机械 | 简易保鲜储藏设备 | 库容100—200m3简易保鲜储藏设备 | 济南百福特制冷有限公司 | ZK150 | 组合冷库 | 库容150m3
2131 | 收获后处理机械 | 仓储机械 | 简易保鲜储藏设备 | 库容200—400m3简易保鲜储藏设备 | 济南百福特制冷有限公司 | ZK200 | 组合冷库 | 库容200m3
2132 | 农产品初加工机械 | 磨粉（浆）机械 | 磨粉机 | 磨辊长度30-40cm磨粉机 | 运城市晋丰粮食机械制造有限公司 | 6FY-1830 | 磨粉机 | 有辊装置、磨辊长度：300mm、配套动力：7.5kW、不含动力。
2133 | 农产品初加工机械 | 磨粉（浆）机械 | 磨粉机 | 磨辊长度30-40cm磨粉机 | 运城市晋丰粮食机械制造有限公司 | 6FY-2235 | 磨粉机 | 有辊装置、磨辊长度：350mm、配套动力：主机7.5kW；风机2.2kW、不含主机动力。
2134 | 农产品初加工机械 | 磨粉（浆）机械 | 磨粉机 | 磨辊长度40-60cm磨粉机 | 运城市晋丰粮食机械制造有限公司 | 6FY-2240 | 磨粉机 | 有辊装置、磨辊长度：400mm、配套动力：主机7.5kW；风机2.2kW、不含主机动力。
2135 | 农产品初加工机械 | 磨粉（浆）机械 | 磨粉机 | 磨辊长度40-60cm磨粉机 | 运城市晋丰粮食机械制造有限公司 | 6FY-2250 | 磨粉机 | 有辊装置、磨辊长度：500mm、配套动力：主机11kW；不含主机动力。
2136 | 农产品初加工机械 | 磨粉（浆）机械 | 磨粉机 | 磨辊长度在60cm及以上磨粉机 | 运城市晋丰粮食机械制造有限公司 | 6FY-2260 | 磨粉机 | 有辊装置、磨辊长度：600mm、配套动力：主机12kW；风机4kW、不含主机动力。
2137 | 耕整地机械 | 耕地机械 | 微耕机 | 功率4kW及以上微耕机 | 重庆科邦机械制造有限公司 | 1WG4.0-95FQ-DL | 微耕机 | 配套发动机额定功率（kW）：4.0
2138 | 耕整地机械 | 耕地机械 | 微耕机 | 功率4kW及以上微耕机 | 重庆科邦机械制造有限公司 | 1WG4.0-95FQ-ZC | 微耕机 | 配套发动机额定功率（kW）：4.0
2139 | 耕整地机械 | 耕地机械 | 微耕机 | 功率4kW及以上微耕机 | 重庆科邦机械制造有限公司 | 1WG6.3-135FC-ZC | 微耕机 | 配套发动机额定功率（kW）：6.3
2140 | 收获后处理机械 | 仓储机械 | 简易保鲜储藏设备 | 库容200—400m3简易保鲜储藏设备 | 浙江凯迪制冷设备有限公司 | ZK315 | 组合冷库 | 外形尺寸(长×宽×高):10500×7100×4800mm;配电功率:15KW;制冷剂:R22;库内冷却方式:冷风机;库板材料:聚氨酯隔热夹芯板;库容:315m³;库温范围:0～10℃
2141 | 收获后处理机械 | 仓储机械 | 简易保鲜储藏设备 | 库容400m3及以上简易保鲜储藏设备 | 浙江凯迪制冷设备有限公司 | ZK500 | 组合冷库 | 外形尺寸(长×宽×高):12300×10600×4300mm;配电功率：26.5KW;制冷剂:R22;库内冷却方式：冷风机;库板材料：聚氨酯隔热夹芯板;库容:500m³;库温范围：-5～5℃
2142 | 收获机械 | 谷物收获机械 | 自走履带式谷物联合收割机（全喂入） | 0.6—1kg/s自走履带式谷物联合收割机（全喂入）；包含1—1.5kg/s自走履带式水稻联合收割机（全喂入） | 四川红驰农机制造有限公司 | 4L-0.6 | 履带谷物联合收割机 | 检验报告试验条件（作物品种）：小麦、水稻；喂入量（kg/s）：0.6
2143 | 耕整地机械 | 耕地机械 | 翻转犁 | 单体幅宽35cm以下，3—4铧翻转犁 | 赤峰市顺通农业机械制造有限公司 | 1LF-327 | 液压翻转双向犁 | 单侧铧体个数（个）：3，犁体单体幅宽（cm）：27
2144 | 耕整地机械 | 耕地机械 | 翻转犁 | 单体幅宽35cm以下，3—4铧翻转犁 | 赤峰市顺通农业机械制造有限公司 | 1LF-427 | 液压翻转双向犁 | 单侧铧体个数（个）：4，犁体单体幅宽（cm）：27
2145 | 耕整地机械 | 耕地机械 | 翻转犁 | 单体幅宽35cm以下，3—4铧翻转犁 | 赤峰市顺通农业机械制造有限公司 | 1LF-430 | 液压翻转双向犁 | 单侧铧体个数（个）：4，犁体单体幅宽（cm）：30
2146 | 耕整地机械 | 耕地机械 | 翻转犁 | 单体幅宽35—45cm，5—6铧翻转犁 | 赤峰市顺通农业机械制造有限公司 | 1LF-540 | 液压翻转双向犁 | 单侧铧体个数（个）：5，犁体单体幅宽（cm）：40
2147 | 耕整地机械 | 耕地机械 | 翻转犁 | 单体幅宽35—45cm，5—6铧翻转犁 | 赤峰市顺通农业机械制造有限公司 | 1LF-535 | 液压悬挂翻转五铧犁 | 单侧铧体个数（个）：5，犁体单体幅宽（cm）：35
2148 | 耕整地机械 | 耕地机械 | 深松机 | 4—5铲深松机 | 赤峰市顺通农业机械制造有限公司 | 1GND-160 | 深松灭茬整地机 | 深松形式：普通，深松部件（铲）数量（个）：4
2149 | 耕整地机械 | 耕地机械 | 深松机 | 6铲及以上深松机 | 赤峰市顺通农业机械制造有限公司 | 1SLM-730 | 深松灭茬联合整地机 | 深松形式：普通，深松部件（铲）数量（个）：7
2150 | 耕整地机械 | 耕地机械 | 深松机 | 6铲及以上深松机 | 赤峰市顺通农业机械制造有限公司 | 1SMZL-240 | 深松灭茬整地联合作业机 | 深松形式：普通，深松部件（铲）数量（个）：7
2151 | 耕整地机械 | 耕地机械 | 深松机 | 6铲及以上深松机 | 赤峰市顺通农业机械制造有限公司 | 1SLM-927 | 深松灭茬联合整地机 | 深松形式：普通，深松部件（铲）数量（个）：9
2152 | 耕整地机械 | 耕地机械 | 翻转犁 | 单体幅宽35cm以下，3—4铧翻转犁 | 山东凯兴机械有限公司 | 1LF-330 | 翻转犁 | 单侧铧体个数（个）：3；犁铧单体幅宽（cm）：30
2153 | 耕整地机械 | 耕地机械 | 翻转犁 | 单体幅宽35cm以下，3—4铧翻转犁 | 山东凯兴机械有限公司 | 1LF-430 | 翻转犁 | 单侧铧体个数（个）：4；犁铧单体幅宽（cm）：30
2154 | 耕整地机械 | 耕地机械 | 翻转犁 | 单体幅宽35cm以下，5铧及以上翻转犁 | 山东凯兴机械有限公司 | 1LF-530 | 翻转犁 | 单侧铧体个数（个）：5；犁铧单体幅宽（cm）：30
2155 | 耕整地机械 | 耕地机械 | 翻转犁 | 单体幅宽35cm及以上，3—4铧翻转犁 | 山东凯兴机械有限公司 | 1LF-435 | 翻转犁 | 单侧铧体个数（个）：4；犁铧单体幅宽（cm）：35
2156 | 耕整地机械 | 耕地机械 | 旋耕机 | 单轴2000—2500mm旋耕机 | 山东凯兴机械有限公司 | 1GQN-200 | 高箱旋耕机 | 动力连接方式：牵引式，机具结构类型：单轴，耕幅（m）：2
2157 | 耕整地机械 | 耕地机械 | 旋耕机 | 单轴2000—2500mm旋耕机 | 山东凯兴机械有限公司 | 1GQN-230 | 高箱旋耕机 | 动力连接方式：牵引式，机具结构类型：单轴，耕幅（m）：2.32
2158 | 耕整地机械 | 耕地机械 | 联合整地机 | 2—2.5m深松联合整地机 | 山东凯兴机械有限公司 | 1SZL-230 | 深松整地联合作业机 | 结构形式：单轴，是否有深松功能：是，是否复式作业（含哪几种作业功能）：旋耕、深松，是否少（免）耕：否，作业幅宽（m）：2.3，深松深度（cm）：≥25，配套动力（kW）：69以上轮式拖拉机
2159 | 耕整地机械 | 耕地机械 | 联合整地机 | 2.5—3m深松联合整地机 | 山东凯兴机械有限公司 | 1SZL-250 | 深松整地联合作业机 | 结构形式：单轴，是否有深松功能：是，是否复式作业（含哪几种作业功能）：旋耕、深松，是否少（免）耕：否，作业幅宽（m）：2.5，深松深度（cm）：≥25，配套动力（kW）：89-120轮式拖拉机
2160 | 耕整地机械 | 耕地机械 | 联合整地机 | 3—4m深松联合整地机 | 山东凯兴机械有限公司 | 1SZL-310 | 震动深松整地联合作业机 | 结构形式：单轴，是否有深松功能：是，是否复式作业（含哪几种作业功能）：震动深松、旋耕，是否少（免）耕：否，作业幅宽（m）：3.1，深松深度（cm）：≥30，配套动力（kW）：≥88.2
2161 | 种植施肥机械 | 播种机械 | 免耕播种机 | 7—11行免耕条播机 | 山东凯兴机械有限公司 | 2BMYF-7(4)/7(4)(250) | 免耕施肥播种机 | 播种方式和穴播排种器形式：条播，动力连接形式：悬挂式，播种行数（行）：小麦7/玉米4
2162 | 种植施肥机械 | 播种机械 | 免耕播种机 | 7—11行免耕条播机 | 山东凯兴机械有限公司 | 2BMYF-8(5)/8(5)(270) | 免耕施肥播种机 | 播种方式和穴播排种器形式：条播，动力连接形式：悬挂式，播种行数（行）：小麦8/玉米5
2163 | 收获机械 | 茎秆收集处理机械 | 秸秆粉碎还田机 | 1.5—2m秸秆粉碎还田机 | 山东凯兴机械有限公司 | 1JH-180 | 秸秆粉碎还田机 | 作业幅宽（m）：1.8
2164 | 耕整地机械 | 耕地机械 | 微耕机 | 功率4kW及以上微耕机 | 济南农沃机械有限公司 | 1WG-4 | 微型耕耘机 | 配套功率（kW）：4.0
2165 | 耕整地机械 | 耕地机械 | 深松机 | 4—5铲深松机 | 西安户县双永农具制造有限公司 | 1S-230 | 深松机 | 深松形式：普通；深松部件（铲）数量（个）：4
2166 | 耕整地机械 | 耕地机械 | 深松机 | 4—5铲深松机 | 西安户县双永农具制造有限公司 | 1S-250 | 深松机 | 深松形式：普通；深松部件（铲）数量（个）：5
2167 | 种植施肥机械 | 播种机械 | 条播机 | 7—11行条播机 | 西安户县双永农具制造有限公司 | 2BXPF-11 | 旋配小麦施肥播种机 | 播种行数（行）：11
2168 | 种植施肥机械 | 播种机械 | 条播机 | 12—18行条播机 | 西安户县双永农具制造有限公司 | 2BXPF-13 | 旋配小麦施肥播种机 | 播种行数（行）：13
2169 | 种植施肥机械 | 播种机械 | 免耕播种机 | 普通2—3行免耕穴播机 | 西安户县双永农具制造有限公司 | 2BCF-3 | 玉米精量免耕施肥播种机 | 播种方式和穴播排种器形式：穴播(普通式)；结构形式：悬挂式；播种行数（行）：3；作业幅宽（m）：2.1
2170 | 种植施肥机械 | 播种机械 | 免耕播种机 | 普通2—3行免耕穴播机 | 西安户县双永农具制造有限公司 | 2BCF-2 | 玉米精量免耕施肥播种机 | 播种方式和穴播排种器形式：穴播(普通式)；结构形式：悬挂式；播种行数（行）：2；作业幅宽（m）：1.4
2171 | 种植施肥机械 | 播种机械 | 免耕播种机 | 普通4—5行免耕穴播机 | 西安户县双永农具制造有限公司 | 2BFY-4 | 玉米免耕施肥播种机 | 播种方式和穴播排种器形式：穴播(普通式)，动力连接形式：悬挂式，播种行数（行）：4
2172 | 种植施肥机械 | 播种机械 | 免耕播种机 | 精量2—3行免耕穴播机 | 西安户县双永农具制造有限公司 | 2BJMF-2 | 玉米精量免耕施肥播种机 | 播种方式和穴播排种器形式：穴播(指夹式)；结构形式：悬挂式；播种行数（行）：2；作业幅宽（m）：1.4
2173 | 种植施肥机械 | 播种机械 | 免耕播种机 | 精量2—3行免耕穴播机 | 西安户县双永农具制造有限公司 | 2BJMF-3 | 玉米精量免耕施肥播种机 | 播种方式和穴播排种器形式：穴播(指夹式)；结构形式：悬挂式；播种行数（行）：3；作业幅宽（m）：2.1
2174 | 种植施肥机械 | 播种机械 | 免耕播种机 | 精量4—5行免耕穴播机 | 西安户县双永农具制造有限公司 | 2BJMF-4 | 玉米精量免耕施肥播种机 | 播种方式和穴播排种器形式：穴播(指夹式)，动力连接形式：悬挂式，播种行数（行）：4
2175 | 耕整地机械 | 耕地机械 | 旋耕机 | 单轴1000—1200mm旋耕机 | 潍坊森海机械制造有限公司 | 1GS8-110 | 旋耕机 | 动力连接方式：牵引式，机具结构类型：单轴，耕幅（m）：1.1
2176 | 耕整地机械 | 耕地机械 | 微耕机 | 功率4kW及以上微耕机 | 潍坊森海机械制造有限公司 | 1WG-4.1Q | 微耕机 | 配套功率（kW）：4.1
2177 | 耕整地机械 | 耕地机械 | 微耕机 | 功率4kW及以上微耕机 | 潍坊森海机械制造有限公司 | 1WG-4.2 | 微耕机 | 配套功率（kW）：4.2
2178 | 耕整地机械 | 耕地机械 | 微耕机 | 功率4kW及以上微耕机 | 潍坊森海机械制造有限公司 | 1WG-5.5Q | 微耕机 | 配套功率（kW）：5.5
2179 | 耕整地机械 | 耕地机械 | 微耕机 | 功率4kW及以上微耕机 | 潍坊森海机械制造有限公司 | 1WG-6.3 | 微耕机 | 配套功率（kW）：6.3
2180 | 耕整地机械 | 耕地机械 | 田园管理机 | 功率4kW及以上田园管理机 | 潍坊森海机械制造有限公司 | 3TG-6.5Q | 田园管理机 | 配套功率（kW）：6.46
2181 | 耕整地机械 | 耕地机械 | 田园管理机 | 功率4kW及以上田园管理机 | 潍坊森海机械制造有限公司 | 3TG-4Q | 田园管理机 | 配套功率（kW）：4
2182 | 耕整地机械 | 耕地机械 | 开沟机（器） | 开沟深度50cm及以上配套轮式拖拉机开沟机 | 潍坊森海机械制造有限公司 | 1KS-155 | 开沟机 | 配套机型：轮式拖拉机；开沟深度：≥55cm
2183 | 耕整地机械 | 耕地机械 | 开沟机（器） | 开沟深度50cm及以上配套轮式拖拉机开沟机 | 潍坊森海机械制造有限公司 | 1KS-255C | 开沟机 | 配套机型：轮式拖拉机；开沟深度：≥55cm
2184 | 耕整地机械 | 耕地机械 | 开沟机（器） | 开沟深度50cm及以上配套轮式拖拉机开沟机 | 潍坊森海机械制造有限公司 | 1KS-255A | 开沟机 | 配套机型：轮式拖拉机；开沟深度：≥55cm
2185 | 动力机械 | 拖拉机 | 手扶拖拉机 | 8马力及以上皮带传动手扶拖拉机 | 潍坊森海机械制造有限公司 | 101-2 | 手扶拖拉机 | 传动方式：皮带传动；发动机标定功率（kW）：7
2186 | 动力机械 | 拖拉机 | 手扶拖拉机 | 8马力及以上皮带传动手扶拖拉机 | 潍坊森海机械制造有限公司 | 121-2 | 手扶拖拉机 | 传动方式：皮带传动；发动机标定功率（kW）：8.53
2187 | 耕整地机械 | 耕地机械 | 微耕机 | 功率4kW及以上微耕机 | 四川哈瑞特机械制造有限公司 | 1WG4.0-105Z | 微耕机 | 配套功率（kW）：4.0
2188 | 耕整地机械 | 耕地机械 | 微耕机 | 功率4kW及以上微耕机 | 四川哈瑞特机械制造有限公司 | 1WG6.3-135Z | 微耕机 | 配套功率（kW）：6.3
2189 | 耕整地机械 | 耕地机械 | 微耕机 | 功率4kW及以上微耕机 | 四川哈瑞特机械制造有限公司 | 1WG4.05-95FC-Z | 微耕机 | 配套功率（kW）：4.05
2190 | 耕整地机械 | 耕地机械 | 微耕机 | 功率4kW及以上微耕机 | 四川五一机械制造有限公司 | 1WG4.0-95FQ-Z | 微耕机 | 配套发动机额定功率（kW）：4.0
2191 | 耕整地机械 | 耕地机械 | 微耕机 | 功率4kW及以上微耕机 | 四川五一机械制造有限公司 | 1WG4.0-105FC-Z | 微耕机 | 配套功率（kW）：4.0
2192 | 耕整地机械 | 耕地机械 | 微耕机 | 功率4kW及以上微耕机 | 四川五一机械制造有限公司 | 1WG6.3-135FC-Z | 微耕机 | 配套功率（kW）：6.3
2193 | 耕整地机械 | 耕地机械 | 微耕机 | 功率4kW及以上微耕机 | 四川五一机械制造有限公司 | 1WG4.05-95FC-Z | 微耕机 | 配套功率（kW）：4.05
2194 | 耕整地机械 | 耕地机械 | 旋耕机 | 单轴1200—1500mm旋耕机 | 河北春耕机械制造有限公司 | 1GQN-125 | 旋耕机 | 动力连接方式：牵引式，机具结构类型：单轴，耕幅（m）：1.3
2195 | 耕整地机械 | 耕地机械 | 旋耕机 | 单轴1200—1500mm旋耕机 | 河北春耕机械制造有限公司 | 1GQN-140 | 旋耕机 | 动力连接方式：牵引式，机具结构类型：单轴，耕幅（m）：1.45
2196 | 耕整地机械 | 耕地机械 | 旋耕机 | 单轴1500—2000mm旋耕机 | 河北春耕机械制造有限公司 | 1GQN-180 | 旋耕机 | 动力连接方式：牵引式，机具结构类型：单轴，耕幅（m）：1.92
2197 | 耕整地机械 | 耕地机械 | 旋耕机 | 单轴1500—2000mm旋耕机 | 河北春耕机械制造有限公司 | 1GQN-150 | 旋耕机 | 动力连接方式：牵引式，机具结构类型：单轴，耕幅（m）：1.56
2198 | 耕整地机械 | 耕地机械 | 旋耕机 | 单轴1500—2000mm旋耕机 | 河北春耕机械制造有限公司 | 1GQN-160 | 旋耕机 | 动力连接方式：牵引式，机具结构类型：单轴，耕幅（m）：1.6
2199 | 耕整地机械 | 耕地机械 | 旋耕机 | 单轴2000—2500mm旋耕机 | 河北春耕机械制造有限公司 | 1GQN-200 | 旋耕机 | 动力连接方式：牵引式，机具结构类型：单轴，耕幅（m）：2.05
2200 | 耕整地机械 | 耕地机械 | 旋耕机 | 单轴2000—2500mm旋耕机 | 河北春耕机械制造有限公司 | 1GQNGK-230 | 旋耕机 | 结构形式：非自走式；机具结构类型：单轴；耕幅（m）：2.3
2201 | 耕整地机械 | 耕地机械 | 旋耕机 | 单轴2000—2500mm旋耕机 | 河北春耕机械制造有限公司 | 1GQNZGK-200 | 旋耕机 | 结构形式：非自走式；机具结构类型：单轴；耕幅（m）：2
2202 | 耕整地机械 | 耕地机械 | 旋耕机 | 单轴2000—2500mm旋耕机 | 河北春耕机械制造有限公司 | 1GQNZGK-220 | 旋耕机 | 结构形式：非自走式；机具结构类型：单轴；耕幅（m）：2.2
2203 | 耕整地机械 | 耕地机械 | 旋耕机 | 单轴2000—2500mm旋耕机 | 河北春耕机械制造有限公司 | 1GQNZGK-230 | 旋耕机 | 结构形式：非自走式；机具结构类型：单轴；耕幅（m）：2.3
2204 | 耕整地机械 | 耕地机械 | 旋耕机 | 单轴2500mm及以上旋耕机 | 河北春耕机械制造有限公司 | 1GQNGK-280 | 旋耕机 | 结构形式：非自走式；机具结构类型：单轴；耕幅（m）：2.8
2205 | 耕整地机械 | 耕地机械 | 旋耕机 | 单轴2500mm及以上旋耕机 | 河北春耕机械制造有限公司 | 1GQNGK-250 | 旋耕机 | 结构形式：非自走式；机具结构类型：单轴；耕幅（m）：2.5
2206 | 耕整地机械 | 耕地机械 | 深松机 | 4—5铲深松机 | 河北春耕机械制造有限公司 | 1SZL-200B | 深松整地联合作业机 | 深松形式：普通，深松部件（铲）数量（个）：4
2207 | 畜牧水产养殖机械 | 饲料（草）加工机械设备 | 饲料搅拌机 | 4—9m3饲料全混合日粮制备机 | 新乡市新东轻工机械有限公司 | 9HSJY-7K | 全混合日粮饲料制备机 | 搅拌室容积（m3）：7
2208 | 畜牧水产养殖机械 | 饲料（草）加工机械设备 | 饲料搅拌机 | 9—12m3饲料全混合日粮制备机 | 新乡市新东轻工机械有限公司 | 9HSJW-9K | 全混合日粮饲料制备机 | 搅拌室容积（m3）：9
2209 | 畜牧水产养殖机械 | 饲料（草）加工机械设备 | 饲料搅拌机 | 9—12m3饲料全混合日粮制备机 | 新乡市新东轻工机械有限公司 | 9HSJY-9K | 全混合日粮饲料制备机 | 搅拌室容积（m3）：9
2210 | 畜牧水产养殖机械 | 饲料（草）加工机械设备 | 饲料搅拌机 | 12m3及以上饲料全混合日粮制备机 | 新乡市新东轻工机械有限公司 | 9HSJW-12K | 全混合日粮饲料制备机 | 搅拌室容积（m3）：12
2211 | 畜牧水产养殖机械 | 畜产品采集加工机械设备 | 挤奶机 | 10杯组手动脱杯中置（鱼骨）式挤奶机 | 新乡市新东轻工机械有限公司 | 9J-10Z | 中置式挤奶机 | 结构形式：非移动式；牛位分布形式：中置式；脱杯方式：手动；奶杯组数量（杯组）：10
2212 | 畜牧水产养殖机械 | 畜产品采集加工机械设备 | 挤奶机 | 14—15杯组手动脱杯中置（鱼骨）式挤奶机 | 新乡市新东轻工机械有限公司 | 9J-14Z | 中置式挤奶机 | 结构形式：非移动式；牛位分布形式：中置式；脱杯方式：手动；奶杯组数量（杯组）：14
2213 | 畜牧水产养殖机械 | 畜产品采集加工机械设备 | 挤奶机 | 16杯组手动脱杯中置（鱼骨）式挤奶机 | 新乡市新东轻工机械有限公司 | 9J-16Z | 中置式挤奶机 | 结构形式：非移动式；牛位分布形式：中置式；脱杯方式：手动；奶杯组数量（杯组）：16
2214 | 畜牧水产养殖机械 | 畜产品采集加工机械设备 | 挤奶机 | 24杯组手动脱杯中置（鱼骨）式挤奶机 | 新乡市新东轻工机械有限公司 | 9J-24Y.G | 鱼骨式挤奶机 | 结构形式：非移动式；牛位分布形式：鱼骨式；脱杯方式：手动；奶杯组数量（杯组）：24
2215 | 畜牧水产养殖机械 | 畜产品采集加工机械设备 | 挤奶机 | 32杯组手动脱杯中置（鱼骨）式挤奶机 | 新乡市新东轻工机械有限公司 | 9J-32Y | 鱼骨式挤奶机 | 结构形式：非移动式；牛位分布形式：鱼骨式；脱杯方式：手动；奶杯组数量（杯组）：32
2216 | 畜牧水产养殖机械 | 畜产品采集加工机械设备 | 挤奶机 | 12杯组自动脱杯中置（鱼骨）式挤奶机 | 新乡市新东轻工机械有限公司 | 9J-12Z | 中置式挤奶机 | 结构形式：非移动式；牛位分布形式：中置式；脱杯方式：自动；奶杯组数量（杯组）：12
2217 | 畜牧水产养殖机械 | 畜产品采集加工机械设备 | 挤奶机 | 14杯组及以上自动脱杯中置（鱼骨）式挤奶机 | 新乡市新东轻工机械有限公司 | 9J-16Y | 鱼骨式挤奶机 | 结构形式：非移动式；牛位分布形式：鱼骨式；脱杯方式：自动；奶杯组数量（杯组）：16
2218 | 畜牧水产养殖机械 | 畜产品采集加工机械设备 | 挤奶机 | 14杯组及以上自动脱杯中置（鱼骨）式挤奶机 | 新乡市新东轻工机械有限公司 | 9J-20Y | 鱼骨式挤奶机 | 结构形式：非移动式；牛位分布形式：鱼骨式；脱杯方式：自动；奶杯组数量（杯组）：20
2219 | 畜牧水产养殖机械 | 畜产品采集加工机械设备 | 挤奶机 | 14杯组及以上自动脱杯中置（鱼骨）式挤奶机 | 新乡市新东轻工机械有限公司 | 9J-24Y | 鱼骨式挤奶机 | 结构形式：非移动式；牛位分布形式：鱼骨式；脱杯方式：自动；奶杯组数量（杯组）：24
2220 | 畜牧水产养殖机械 | 畜产品采集加工机械设备 | 挤奶机 | 16杯组及以上自动脱杯并列（转盘）式挤奶机 | 新乡市新东轻工机械有限公司 | 9J-16B | 并列式挤奶机 | 结构形式：非移动式；牛位分布形式：并列式；脱杯方式：自动；奶杯组数量（杯组）：16
2221 | 畜牧水产养殖机械 | 畜产品采集加工机械设备 | 挤奶机 | 16杯组及以上自动脱杯并列（转盘）式挤奶机 | 新乡市新东轻工机械有限公司 | 9J-24B | 并列式挤奶机 | 结构形式：非移动式；牛位分布形式：并列式；脱杯方式：自动；奶杯组数量（杯组）：24
2222 | 畜牧水产养殖机械 | 畜产品采集加工机械设备 | 挤奶机 | 16杯组及以上自动脱杯并列（转盘）式挤奶机 | 新乡市新东轻工机械有限公司 | 9J-32B | 并列式挤奶机 | 结构形式：非移动式；牛位分布形式：并列式；脱杯方式：自动；奶杯组数量（杯组）：32
2223 | 畜牧水产养殖机械 | 畜产品采集加工机械设备 | 挤奶机 | 20杯组及以上手动脱杯并列（转盘）式挤奶机 | 新乡市新东轻工机械有限公司 | 9J-20B | 并列式挤奶机 | 结构形式：非移动式；牛位分布形式：并列式；脱杯方式：手动；奶杯组数量（杯组）：20
2224 | 畜牧水产养殖机械 | 畜产品采集加工机械设备 | 贮奶罐 | 6000—20000L贮奶罐 | 新乡市新东轻工机械有限公司 | 9YG-9000L | 贮奶罐 | 贮奶罐容量（L）：9000
2225 | 畜牧水产养殖机械 | 畜产品采集加工机械设备 | 贮奶罐 | 20000L及以上贮奶罐 | 新乡市新东轻工机械有限公司 | 9YG-20000L | 贮奶罐 | 贮奶罐容量（L）：20000
2226 | 畜牧水产养殖机械 | 畜产品采集加工机械设备 | 冷藏罐 | 3000L以下全自动清洗冷藏罐 | 新乡市新东轻工机械有限公司 | 9LG-1A | 冷藏罐 | 清洗方式：全自动清洗；冷藏罐容量（L）：1000
2227 | 畜牧水产养殖机械 | 畜产品采集加工机械设备 | 冷藏罐 | 3000—6000L全自动清洗冷藏罐 | 新乡市新东轻工机械有限公司 | 9LG-3A-ZX | 冷藏罐 | 清洗方式：全自动清洗；冷藏罐容量（L）：3000
2228 | 畜牧水产养殖机械 | 畜产品采集加工机械设备 | 冷藏罐 | 6000L及以上全自动清洗冷藏罐 | 新乡市新东轻工机械有限公司 | 9LG-6A-ZX | 冷藏罐 | 清洗方式：全自动清洗；冷藏罐容量（L）：6000
2229 | 收获机械 | 茎秆收集处理机械 | 秸秆粉碎还田机 | 1.5—2m秸秆粉碎还田机 | 河北运田农业机械制造有限公司 | 1JH-150 | 秸秆切碎还田机 | 作业幅宽（m）：1.5
2230 | 收获机械 | 茎秆收集处理机械 | 秸秆粉碎还田机 | 1.5—2m秸秆粉碎还田机 | 河北运田农业机械制造有限公司 | 1JH-165 | 秸秆切碎还田机 | 作业幅宽（m）：1.65
2231 | 收获机械 | 茎秆收集处理机械 | 秸秆粉碎还田机 | 1.5—2m秸秆粉碎还田机 | 河北运田农业机械制造有限公司 | 1JH-180 | 秸秆切碎还田机 | 作业幅宽（m）：1.8
2232 | 收获机械 | 茎秆收集处理机械 | 秸秆粉碎还田机 | 2—2.5m秸秆粉碎还田机 | 河北运田农业机械制造有限公司 | 1JH-200 | 秸秆切碎还田机 | 作业幅宽（m）：2.0
2233 | 耕整地机械 | 耕地机械 | 翻转犁 | 单体幅宽35cm以下，3—4铧翻转犁 | 山东鑫港新能源科技有限公司 | 1LF-430 | 液压翻转犁 | 单侧铧体个数（个）：4*2，犁体单体幅宽（cm）：30
2234 | 耕整地机械 | 耕地机械 | 旋耕机 | 单轴1500—2000mm旋耕机 | 山东鑫港新能源科技有限公司 | 1GQN-160 | 旋耕机 | 结构形式：非自走式；机具结构类型：单轴；耕幅（m）：1.6
2235 | 耕整地机械 | 耕地机械 | 旋耕机 | 单轴2000—2500mm旋耕机 | 山东鑫港新能源科技有限公司 | 1GQN-200 | 旋耕机 | 结构形式：非自走式；机具结构类型：单轴；耕幅（m）：2
2236 | 耕整地机械 | 耕地机械 | 旋耕机 | 单轴2000—2500mm旋耕机 | 山东鑫港新能源科技有限公司 | 1GQN-230 | 旋耕机 | 结构形式：非自走式；机具结构类型：单轴；耕幅（m）：2.3
2237 | 耕整地机械 | 耕地机械 | 深松机 | 4—5铲深松机 | 山东鑫港新能源科技有限公司 | 1SZL-250 | 深松整地联合作业机 | 深松形式：普通，深松部件（铲）数量（个）：4
2238 | 耕整地机械 | 耕地机械 | 深松机 | 4—5铲深松机 | 山东鑫港新能源科技有限公司 | 1SZL-200 | 深松整地联合作业机 | 深松形式：普通，深松部件（铲）数量（个）：4
2239 | 收获机械 | 茎秆收集处理机械 | 秸秆粉碎还田机 | 1.5—2m秸秆粉碎还田机 | 山东鑫港新能源科技有限公司 | 1JH-180 | 秸秆粉碎还田机 | 作业幅宽（m）：1.8
2240 | 种植施肥机械 | 播种机械 | 根茎类种子播种机 | 2—3行根茎类种子播种机 | 山东希成农业机械科技有限公司 | 2CM-1/2 | 马铃薯种植机 | 播种行数（行）：2
2241 | 种植施肥机械 | 播种机械 | 根茎类种子播种机 | 2—3行根茎类种子播种机 | 山东希成农业机械科技有限公司 | 2CM-2 | 马铃薯种植机 | 播种行数（行）：2
2242 | 种植施肥机械 | 播种机械 | 根茎类种子播种机 | 4行及以上根茎类种子播种机 | 山东希成农业机械科技有限公司 | 2CM-4 | 马铃薯种植机 | 播种行数（行）：4
2243 | 种植施肥机械 | 播种机械 | 根茎类种子播种机 | 4行及以上根茎类种子播种机 | 山东希成农业机械科技有限公司 | 2CMX-4 | 马铃薯种植机 | 播种行数（行）：4
2244 | 收获机械 | 根茎作物收获机械 | 薯类收获机 | 0.7—1m分段式薯类收获机 | 山东希成农业机械科技有限公司 | 4UX-80 | 马铃薯收获机 | 收获形式：分段收获，作业幅宽（m）：0.8
2245 | 收获机械 | 根茎作物收获机械 | 薯类收获机 | 1.5m及以上分段式薯类收获机 | 山东希成农业机械科技有限公司 | 4UQ-165 | 马铃薯收获机 | 收获形式：分段收获，作业幅宽（m）：1.65
2246 | 收获机械 | 根茎作物收获机械 | 薯类收获机 | 1.5m及以上分段式薯类收获机 | 山东希成农业机械科技有限公司 | 4UX-165 | 马铃薯收获机 | 收获形式：分段收获，作业幅宽（m）：1.65
2247 | 收获后处理机械 | 干燥机械 | 粮食烘干机 | 批处理量4—10t循环式粮食烘干机 | 郑州万谷机械有限公司 | 5HH-8 | 循环式干燥机 | 处理方式：循环式，结构形式：固定式，循环式批处理量（t）：8
2248 | 收获后处理机械 | 干燥机械 | 粮食烘干机 | 处理量100t/d及以上连续式粮食烘干机 | 郑州万谷机械有限公司 | 5HST-10 | 粮食干燥机 | 处理方式：连续式，结构形式：固定式，连续式处理量（t/d)：200
2249 | 收获后处理机械 | 干燥机械 | 粮食烘干机 | 处理量100t/d及以上连续式粮食烘干机 | 郑州万谷机械有限公司 | 5HST-15 | 粮食干燥机 | 处理方式：连续式，结构形式：固定式，连续式处理量（t/d)：300
2250 | 收获后处理机械 | 干燥机械 | 粮食烘干机 | 处理量100t/d及以上连续式粮食烘干机 | 郑州万谷机械有限公司 | 5HST-25 | 粮食干燥机 | 处理方式：连续式，结构形式：固定式，连续式处理量（t/d)：500
2251 | 收获后处理机械 | 干燥机械 | 粮食烘干机 | 处理量100t/d及以上连续式粮食烘干机 | 郑州万谷机械有限公司 | 200T/D | 粮食干燥机 | 处理方式：连续式；连续式处理量(t/d)：200
2252 | 收获后处理机械 | 干燥机械 | 粮食烘干机 | 处理量100t/d及以上连续式粮食烘干机 | 郑州万谷机械有限公司 | 300T/D | 粮食干燥机 | 处理方式：连续式；连续式处理量(t/d)：300
2253 | 收获后处理机械 | 干燥机械 | 粮食烘干机 | 处理量100t/d及以上连续式粮食烘干机 | 郑州万谷机械有限公司 | 500T/D | 粮食干燥机 | 处理方式：连续式；连续式处理量(t/d)：500
2254 | 耕整地机械 | 耕地机械 | 翻转犁 | 单体幅宽35cm以下，1—2铧翻转犁 | 郑州瑞丰王农业机械有限公司 | 1LF-223 | 机械翻转犁 | 单侧铧体个数（个）：2；犁铧单体幅宽（cm）：23
2255 | 耕整地机械 | 耕地机械 | 翻转犁 | 单体幅宽35cm以下，1—2铧翻转犁 | 郑州瑞丰王农业机械有限公司 | 1LF-230 | 机械翻转犁 | 单侧铧体个数（个）：2；犁铧单体幅宽（cm）：30
2256 | 耕整地机械 | 耕地机械 | 翻转犁 | 单体幅宽35cm以下，1—2铧翻转犁 | 郑州瑞丰王农业机械有限公司 | 1LFY-230 | 液压翻转犁 | 单侧铧体个数（个）：2；犁铧单体幅宽（cm）：30
2257 | 耕整地机械 | 耕地机械 | 翻转犁 | 单体幅宽35cm以下，3—4铧翻转犁 | 郑州瑞丰王农业机械有限公司 | 1LFY-327 | 液压翻转犁 | 单侧铧体个数（个）：3，犁体单体幅宽（cm）：27
2258 | 耕整地机械 | 耕地机械 | 翻转犁 | 单体幅宽35cm以下，3—4铧翻转犁 | 郑州瑞丰王农业机械有限公司 | 1LFY-427 | 液压翻转犁 | 单侧铧体个数（个）：4，犁体单体幅宽（cm）：27
2259 | 耕整地机械 | 耕地机械 | 翻转犁 | 单体幅宽35cm以下，5铧及以上翻转犁 | 郑州瑞丰王农业机械有限公司 | 1LFY-527 | 液压翻转犁 | 单侧铧体个数（个）：5，犁体单体幅宽（cm）：27
2260 | 耕整地机械 | 耕地机械 | 翻转犁 | 单体幅宽35cm及以上，1—2铧翻转犁 | 郑州瑞丰王农业机械有限公司 | 1LF-245 | 机械翻转犁 | 单侧铧体个数（个）：2；犁铧单体幅宽（cm）：45
2261 | 耕整地机械 | 耕地机械 | 翻转犁 | 单体幅宽35cm及以上，1—2铧翻转犁 | 郑州瑞丰王农业机械有限公司 | 1LFY-245 | 液压翻转犁 | 单侧铧体个数（个）：2；犁铧单体幅宽（cm）：45
2262 | 耕整地机械 | 耕地机械 | 翻转犁 | 单体幅宽35cm及以上，3—4铧翻转犁 | 郑州瑞丰王农业机械有限公司 | 1LFY-345 | 液压翻转犁 | 单侧铧体个数（个）：3，犁体单体幅宽（cm）：45
2263 | 耕整地机械 | 耕地机械 | 翻转犁 | 单体幅宽35cm及以上，3—4铧翻转犁 | 郑州瑞丰王农业机械有限公司 | 1LFY-445 | 液压翻转犁 | 单侧铧体个数（个）：4，犁体单体幅宽（cm）：45
2264 | 耕整地机械 | 耕地机械 | 翻转犁 | 单体幅宽45cm及以上，5—6铧翻转犁 | 郑州瑞丰王农业机械有限公司 | 1LFY-545 | 液压翻转犁 | 单侧铧体个数（个）：5，犁体单体幅宽（cm）：45
2265 | 耕整地机械 | 耕地机械 | 翻转犁 | 单体幅宽35cm及以上，1—2铧翻转犁 | 郑州瑞丰王农业机械有限公司 | 1LFY-235 | 液压翻转犁 | 单侧铧体个数（个）：2；犁铧单体幅宽（cm）：35
2266 | 耕整地机械 | 耕地机械 | 旋耕机 | 单轴1200—1500mm旋耕机 | 连云港市云港旋耕机械有限公司 | 1GKN-125 | 旋耕机 | 动力连接方式：牵引式，机具结构类型：单轴，耕幅（m）：1.25
2267 | 耕整地机械 | 耕地机械 | 旋耕机 | 单轴1200—1500mm旋耕机 | 连云港市云港旋耕机械有限公司 | 1GKN-140 | 旋耕机 | 动力连接方式：牵引式，机具结构类型：单轴，耕幅（m）：1.4
2268 | 耕整地机械 | 耕地机械 | 旋耕机 | 单轴1500—2000mm旋耕机 | 连云港市云港旋耕机械有限公司 | 1GKN-150 | 旋耕机 | 动力连接方式：牵引式，机具结构类型：单轴，耕幅（m）：1.5
2269 | 耕整地机械 | 耕地机械 | 旋耕机 | 单轴1500—2000mm旋耕机 | 连云港市云港旋耕机械有限公司 | 1GKN-160 | 旋耕机 | 动力连接方式：牵引式，机具结构类型：单轴，耕幅（m）：1.6
2270 | 耕整地机械 | 耕地机械 | 旋耕机 | 单轴1500—2000mm旋耕机 | 连云港市云港旋耕机械有限公司 | 1GKN-180 | 旋耕机 | 动力连接方式：牵引式，机具结构类型：单轴，耕幅（m）：1.8
2271 | 耕整地机械 | 耕地机械 | 旋耕机 | 单轴2000—2500mm旋耕机 | 连云港市云港旋耕机械有限公司 | 1GFM-200 | 反转灭茬机 | 动力连接方式：牵引式，机具结构类型：单轴，耕幅（m）：2.0
2272 | 耕整地机械 | 耕地机械 | 旋耕机 | 单轴2000—2500mm旋耕机 | 连云港市云港旋耕机械有限公司 | 1GQN-200S | 旋耕机 | 动力连接方式：牵引式，机具结构类型：单轴，耕幅（m）：2.0
2273 | 耕整地机械 | 耕地机械 | 旋耕机 | 单轴2000—2500mm旋耕机 | 连云港市云港旋耕机械有限公司 | 1GKN-230 | 旋耕机 | 动力连接方式：牵引式，机具结构类型：单轴，耕幅（m）：2.3
2274 | 耕整地机械 | 耕地机械 | 旋耕机 | 单轴2500mm及以上旋耕机 | 连云港市云港旋耕机械有限公司 | 1GKN-250 | 旋耕机 | 动力连接方式：牵引式，机具结构类型：单轴，耕幅（m）：2.5
2275 | 耕整地机械 | 耕地机械 | 旋耕机 | 单轴2500mm及以上旋耕机 | 连云港市云港旋耕机械有限公司 | 1GKND-260 | 水田埋茬搅浆平地机 | 动力连接方式：牵引式，机具结构类型：单轴，耕幅（m）：2.6
2276 | 耕整地机械 | 耕地机械 | 旋耕机 | 单轴2500mm及以上旋耕机 | 连云港市云港旋耕机械有限公司 | 1GKN-280 | 旋耕机 | 动力连接方式：牵引式，机具结构类型：单轴，耕幅（m）：2.8
2277 | 耕整地机械 | 耕地机械 | 旋耕机 | 单轴2500mm及以上旋耕机 | 连云港市云港旋耕机械有限公司 | 1GKND-300 | 水田埋茬搅浆平地机 | 动力连接方式：牵引式，机具结构类型：单轴，耕幅（m）：3.0
2278 | 耕整地机械 | 耕地机械 | 旋耕机 | 单轴2500mm及以上旋耕机 | 连云港市云港旋耕机械有限公司 | 1GKN-300 | 旋耕机 | 动力连接方式：牵引式，机具结构类型：单轴，耕幅（m）：3.0
2279 | 耕整地机械 | 耕地机械 | 联合整地机 | 2—2.5m深松联合整地机 | 连云港市云港旋耕机械有限公司 | 1GSM-210 | 双轴灭茬旋耕起垄机 | 结构形式：双轴，是否有深松功能：是，是否复式作业（含哪几种作业功能）：是（深松、起垄、旋耕、灭茬），是否少（免）耕：否，作业幅宽（m）：2.1，深松深度（cm）：≥20，配套动力（kW）：47.8～73.5
2280 | 收获机械 | 茎秆收集处理机械 | 秸秆粉碎还田机 | 2—2.5m秸秆粉碎还田机 | 连云港市云港旋耕机械有限公司 | 1JH-200 | 秸秆粉碎还田机 | 作业幅宽（m）：2
2281 | 耕整地机械 | 耕地机械 | 旋耕机 | 单轴2000—2500mm旋耕机 | 河北农哈哈机械集团有限公司 | 1GQN-200B | 旋耕机 | 动力连接方式：牵引式，机具结构类型：单轴，耕幅（m）：2
2282 | 耕整地机械 | 耕地机械 | 旋耕机 | 单轴2000—2500mm旋耕机 | 河北农哈哈机械集团有限公司 | 1GQN-230B | 旋耕机 | 动力连接方式：牵引式，机具结构类型：单轴，耕幅（m）：2.3
2283 | 耕整地机械 | 耕地机械 | 旋耕机 | 单轴2500mm及以上旋耕机 | 河北农哈哈机械集团有限公司 | 1GQN-250B | 旋耕机 | 结构形式：非自走式；机具结构类型：单轴；耕幅（m）：2.5
2284 | 耕整地机械 | 耕地机械 | 深松机 | 4—5铲深松机 | 河北农哈哈机械集团有限公司 | 1S-220 | 深松机 | 深松形式：普通，深松部件（铲）数量（个）：4
2285 | 耕整地机械 | 耕地机械 | 联合整地机 | 2—2.5m深松联合整地机 | 河北农哈哈机械集团有限公司 | 1SZL-200 | 深松整地联合作业机 | 结构形式：单轴，是否有深松功能：是，是否复式作业（含哪几种作业功能）：旋耕、深松，是否少（免）耕：是，作业幅宽（m）：2，深松深度（cm）：27.7，配套动力（kW）：68
2286 | 耕整地机械 | 耕地机械 | 联合整地机 | 2—2.5m深松联合整地机 | 河北农哈哈机械集团有限公司 | 1SZL-230 | 深松整地联合作业机 | 是否少（免）耕：是；是否有深松功能：是；机具结构类型：单轴；是否复式作业（含哪几种作业功能）：旋耕、深松；作业幅宽（m）：2.3；深松深度（cm）：25.6；配套动力（kW）：≥66.2
2287 | 种植施肥机械 | 播种机械 | 条播机 | 6行及以下条播机 | 河北农哈哈机械集团有限公司 | 2BX-6 | 小麦播种机 | 播种行数（行）：6
2288 | 种植施肥机械 | 播种机械 | 条播机 | 6行及以下条播机 | 河北农哈哈机械集团有限公司 | 2BXF-6 | 小麦播种机 | 播种行数（行）：6
2289 | 种植施肥机械 | 播种机械 | 条播机 | 7—11行条播机 | 河北农哈哈机械集团有限公司 | 2BX-9 | 小麦播种机 | 播种行数（行）：9
2290 | 种植施肥机械 | 播种机械 | 条播机 | 7—11行条播机 | 河北农哈哈机械集团有限公司 | 2BXF-9 | 小麦播种机 | 播种行数（行）：9
2291 | 种植施肥机械 | 播种机械 | 条播机 | 12—18行条播机 | 河北农哈哈机械集团有限公司 | 2BXF-12 | 小麦播种机 | 播种行数（行）：12
2292 | 种植施肥机械 | 播种机械 | 条播机 | 12—18行条播机 | 河北农哈哈机械集团有限公司 | 2BXF-14 | 小麦播种机 | 播种行数（行）：14
2293 | 种植施肥机械 | 播种机械 | 条播机 | 12—18行条播机 | 河北农哈哈机械集团有限公司 | SGTN-200Z414A14 | 旋耕播种机 | 播种行数（行）：14
2294 | 种植施肥机械 | 播种机械 | 条播机 | 12—18行条播机 | 河北农哈哈机械集团有限公司 | 2BXF-16 | 小麦播种机 | 播种行数（行）：16
2295 | 种植施肥机械 | 播种机械 | 条播机 | 12—18行条播机 | 河北农哈哈机械集团有限公司 | 2BFG-16(16)(230) | 旋耕施肥播种机 | 播种行数（行）：16
2296 | 种植施肥机械 | 播种机械 | 条播机 | 12—18行条播机 | 河北农哈哈机械集团有限公司 | 2BX-12 | 小麦播种机 | 播种行数（行）：12
2297 | 种植施肥机械 | 播种机械 | 条播机 | 12—18行条播机 | 河北农哈哈机械集团有限公司 | 2BX-14 | 小麦播种机 | 播种行数（行）：14
2298 | 种植施肥机械 | 播种机械 | 条播机 | 12—18行条播机 | 河北农哈哈机械集团有限公司 | 2BX-16 | 小麦播种机 | 播种行数（行）：16
2299 | 种植施肥机械 | 播种机械 | 条播机 | 19—24行条播机 | 河北农哈哈机械集团有限公司 | 2BXF-24 | 小麦播种机 | 播种行数（行）：24
2300 | 种植施肥机械 | 播种机械 | 穴播机 | 普通2—3行穴播机 | 河北农哈哈机械集团有限公司 | 2BPSF-2 | 勺轮铺膜穴播机 | 排种器形式：普通排种器；播种行数（行）：2
2301 | 种植施肥机械 | 播种机械 | 穴播机 | 普通2—3行穴播机 | 河北农哈哈机械集团有限公司 | 2BQPSF-2 | 全覆膜滴灌精量播种机 | 排种器形式：普通排种器；播种行数（行）：2
2302 | 种植施肥机械 | 播种机械 | 穴播机 | 普通2—3行穴播机 | 河北农哈哈机械集团有限公司 | 2BYSF-2 | 勺轮式玉米精量播种机 | 排种器形式：普通排种器；播种行数（行）：2
2303 | 种植施肥机械 | 播种机械 | 穴播机 | 普通2—3行穴播机 | 河北农哈哈机械集团有限公司 | 2BYSF-3 | 勺轮式玉米精量播种机 | 排种器形式：普通排种器；播种行数（行）：3
2304 | 种植施肥机械 | 播种机械 | 穴播机 | 普通4—5行穴播机 | 河北农哈哈机械集团有限公司 | 2BYSF-4 | 勺轮式玉米精量播种机 | 排种器形式：普通排种器，播种行数（行）：4
2305 | 种植施肥机械 | 播种机械 | 穴播机 | 精量2—3行穴播机 | 河北农哈哈机械集团有限公司 | 2BPQF-2 | 滴灌铺管铺膜精密播种机 | 排种器形式：气力式排种器；播种行数（行）：2
2306 | 种植施肥机械 | 播种机械 | 穴播机 | 精量2—3行穴播机 | 河北农哈哈机械集团有限公司 | 2BQPQF-2 | 全覆膜滴灌精量播种机 | 排种器形式：气力式排种器；播种行数（行）：2
2307 | 种植施肥机械 | 播种机械 | 免耕播种机 | 12—18行免耕条播机 | 河北农哈哈机械集团有限公司 | 2BMGF-7/14 | 免耕施肥覆盖播种机 | 播种方式和穴播排种器形式：条播，动力连接形式：悬挂式，播种行数（行）：14
2308 | 种植施肥机械 | 播种机械 | 免耕播种机 | 普通2—3行免耕穴播机 | 河北农哈哈机械集团有限公司 | 2BYFSF-3 | 玉米免耕施肥精播机 | 播种方式和穴播排种器形式：穴播(普通式)；结构形式：悬挂式；播种行数（行）：3；作业幅宽（m）：1.35-2.058
2309 | 种植施肥机械 | 播种机械 | 免耕播种机 | 普通2—3行免耕穴播机 | 河北农哈哈机械集团有限公司 | 2BYFSF-2 | 玉米免耕施肥精播机 | 播种方式和穴播排种器形式：穴播(普通式)；结构形式：悬挂式；播种行数（行）：2；作业幅宽（m）：0.9-1.372
2310 | 种植施肥机械 | 播种机械 | 免耕播种机 | 普通4—5行免耕穴播机 | 河北农哈哈机械集团有限公司 | 2BYFSF-4 | 玉米免耕施肥精播机 | 播种方式和穴播排种器形式：穴播(普通式)，动力连接形式：悬挂式，播种行数（行）：4
2311 | 种植施肥机械 | 播种机械 | 免耕播种机 | 普通4—5行免耕穴播机 | 河北农哈哈机械集团有限公司 | 2BYFSF-5 | 玉米免耕施肥精播机 | 播种方式和穴播排种器形式：穴播(普通式)，动力连接形式：悬挂式，播种行数（行）：5
2312 | 种植施肥机械 | 播种机械 | 免耕播种机 | 普通6行及以上免耕穴播机 | 河北农哈哈机械集团有限公司 | 2BYFSF-6 | 玉米免耕施肥精播机 | 播种方式和穴播排种器形式：穴播(普通式)，动力连接形式：悬挂式，播种行数（行）：6
2313 | 种植施肥机械 | 播种机械 | 免耕播种机 | 精量2—3行免耕穴播机 | 河北农哈哈机械集团有限公司 | 2BYJF-3 | 玉米免耕施肥精播机 | 播种方式和穴播排种器形式：穴播(指夹式)；结构形式：悬挂式；播种行数（行）：3；作业幅宽（m）：1.59-2.04
2314 | 种植施肥机械 | 播种机械 | 免耕播种机 | 精量2—3行免耕穴播机 | 河北农哈哈机械集团有限公司 | 2BYQF-2 | 免耕气吸施肥播种机 | 播种方式和穴播排种器形式：穴播(气力式)；结构形式：悬挂式；播种行数（行）：2；作业幅宽（m）：0.8-1.7
2315 | 种植施肥机械 | 播种机械 | 免耕播种机 | 精量2—3行免耕穴播机 | 河北农哈哈机械集团有限公司 | 2BYQF-3 | 免耕气吸施肥播种机 | 播种方式和穴播排种器形式：穴播(气力式)；结构形式：悬挂式；播种行数（行）：3；作业幅宽（m）：1.2-2.1
2316 | 种植施肥机械 | 播种机械 | 免耕播种机 | 精量2—3行免耕穴播机 | 河北农哈哈机械集团有限公司 | 2BYJF-2 | 玉米免耕施肥精播机 | 播种方式和穴播排种器形式：穴播(指夹式)；结构形式：悬挂式；播种行数（行）：2；作业幅宽（m）：1-1.56
2317 | 种植施肥机械 | 播种机械 | 免耕播种机 | 精量4—5行免耕穴播机 | 河北农哈哈机械集团有限公司 | 2BYQFH-4 | 免耕气吸施肥播种机 | 播种方式和穴播排种器形式：穴播(气力式)，动力连接形式：悬挂式，播种行数（行）：4
2318 | 种植施肥机械 | 播种机械 | 免耕播种机 | 精量4—5行免耕穴播机 | 河北农哈哈机械集团有限公司 | 2BMSQFY-4-A | 玉米免耕深松全层施肥精播机 | 播种方式和穴播排种器形式：穴播(指夹式)；结构形式：悬挂式；播种行数（行）：4；作业幅宽（m）：2.4
2319 | 种植施肥机械 | 播种机械 | 免耕播种机 | 精量4—5行免耕穴播机 | 河北农哈哈机械集团有限公司 | 2BYJF-4 | 玉米免耕施肥精播机 | 播种方式和穴播排种器形式：穴播(指夹式)；结构形式：悬挂式；播种行数（行）：4；作业幅宽（m）：2.12-2.48
2320 | 种植施肥机械 | 播种机械 | 免耕播种机 | 精量6行及以上免耕穴播机 | 河北农哈哈机械集团有限公司 | 2BYQF-6 | 玉米免耕施肥精播机 | 播种方式和穴播排种器形式：穴播(气力式)，动力连接形式：悬挂式，播种行数（行）：6
2321 | 田间管理机械 | 植保机械 | 喷杆式喷雾机（含牵引式、自走式、悬挂式喷杆喷雾机） | 18马力以下自走式喷杆喷雾机 | 河北农哈哈机械集团有限公司 | 3WX-280 | 自走式旱田作物喷杆喷雾机 | 结构形式：自走式；配套发动机标定功率（kW）：7.5
2322 | 收获机械 | 玉米收获机械 | 自走式玉米收获机（含穗茎兼收玉米收获机） | 3行摘穗剥皮型自走式玉米收获机 | 河北农哈哈机械集团有限公司 | 4YZ-3B | 玉米联合收获机 | 结构形式：自走式(摘穗剥皮型)；作业行数（行）：3；作业幅宽（m）：2.05；配套动力（kW）：74
2323 | 收获机械 | 饲料作物收获机械 | 青饲料收获机 | 220—260cm自走其他式青饲料收获机 | 河北方月农业机械制造有限公司 | 4ZQ-2400 | 自走式青饲料收获机 | 动力连接方式：自走式，切割器结构形式：其他形式，割幅（m）：2.4
2324 | 收获机械 | 饲料作物收获机械 | 青饲料收获机 | 260—290cm自走其他式青饲料收获机 | 河北方月农业机械制造有限公司 | 4ZQ-2800 | 自走式青饲料收获机 | 动力连接方式：自走式，切割器结构形式：其他形式，割幅（m）：2.8
2325 | 畜牧水产养殖机械 | 饲料（草）加工机械设备 | 铡草机 | 9—15t/h铡草机 | 河北方月农业机械制造有限公司 | 93ZP-150 | 铡草机 | 生产率（t/h）：11
2326 | 畜牧水产养殖机械 | 饲料（草）加工机械设备 | 铡草机 | 9—15t/h铡草机 | 河北方月农业机械制造有限公司 | 93ZP-180 | 铡草机 | 生产率（t/h）：13
2327 | 畜牧水产养殖机械 | 饲料（草）加工机械设备 | 饲料搅拌机 | 4—9m3饲料全混合日粮制备机 | 河北方月农业机械制造有限公司 | 9TMR-5 | 饲料搅拌机 | 搅拌室容积（m3）：5
2328 | 畜牧水产养殖机械 | 饲料（草）加工机械设备 | 饲料搅拌机 | 12m3及以上饲料全混合日粮制备机 | 河北方月农业机械制造有限公司 | 9TMR-14 | 饲料搅拌机 | 搅拌室容积（m3）：14
2329 | 畜牧水产养殖机械 | 畜产品采集加工机械设备 | 挤奶机 | 12杯组手动脱杯中置（鱼骨）式挤奶机 | 河北方月农业机械制造有限公司 | 9J-12 | 挤奶机 | 结构形式：非移动式；牛位分布形式：中置式；脱杯方式：手动；奶杯组数量（杯组）：12
2330 | 畜牧水产养殖机械 | 畜产品采集加工机械设备 | 挤奶机 | 14—15杯组手动脱杯中置（鱼骨）式挤奶机 | 河北方月农业机械制造有限公司 | 9J-14 | 挤奶机 | 结构形式：非移动式；牛位分布形式：中置式；脱杯方式：手动；奶杯组数量（杯组）：14
2331 | 畜牧水产养殖机械 | 畜产品采集加工机械设备 | 挤奶机 | 16杯组手动脱杯中置（鱼骨）式挤奶机 | 河北方月农业机械制造有限公司 | 9J-16 | 挤奶机 | 结构形式：非移动式；牛位分布形式：中置式；脱杯方式：手动；奶杯组数量（杯组）：16
2332 | 畜牧水产养殖机械 | 畜产品采集加工机械设备 | 挤奶机 | 18—20杯组手动脱杯中置（鱼骨）式挤奶机 | 河北方月农业机械制造有限公司 | 9J-20 | 挤奶机 | 结构形式：非移动式；牛位分布形式：鱼骨式；脱杯方式：手动；奶杯组数量（杯组）：20
2333 | 畜牧水产养殖机械 | 畜产品采集加工机械设备 | 挤奶机 | 24杯组手动脱杯中置（鱼骨）式挤奶机 | 河北方月农业机械制造有限公司 | 9J-24 | 挤奶机 | 结构形式：非移动式；牛位分布形式：鱼骨式；脱杯方式：手动；奶杯组数量（杯组）：24
2334 | 畜牧水产养殖机械 | 畜产品采集加工机械设备 | 挤奶机 | 28—30杯组手动脱杯中置（鱼骨）式挤奶机 | 河北方月农业机械制造有限公司 | 9J-28 | 挤奶机 | 结构形式：非移动式；牛位分布形式：鱼骨式；脱杯方式：手动；奶杯组数量（杯组）：28
2335 | 畜牧水产养殖机械 | 畜产品采集加工机械设备 | 挤奶机 | 28—30杯组手动脱杯中置（鱼骨）式挤奶机 | 河北方月农业机械制造有限公司 | 9J-30 | 挤奶机 | 结构形式：非移动式；牛位分布形式：鱼骨式；脱杯方式：手动；奶杯组数量（杯组）：30
2336 | 畜牧水产养殖机械 | 畜产品采集加工机械设备 | 挤奶机 | 32杯组手动脱杯中置（鱼骨）式挤奶机 | 河北方月农业机械制造有限公司 | 9J-32 | 挤奶机 | 结构形式：非移动式；牛位分布形式：鱼骨式；脱杯方式：手动；奶杯组数量（杯组）：32
2337 | 畜牧水产养殖机械 | 畜产品采集加工机械设备 | 挤奶机 | 36杯组及以上手动脱杯中置（鱼骨）式挤奶机 | 河北方月农业机械制造有限公司 | 9J-44 | 挤奶机 | 结构形式：非移动式；牛位分布形式：鱼骨式；脱杯方式：手动；奶杯组数量（杯组）：44
2338 | 畜牧水产养殖机械 | 畜产品采集加工机械设备 | 挤奶机 | 36杯组及以上手动脱杯中置（鱼骨）式挤奶机 | 河北方月农业机械制造有限公司 | 9J-46 | 挤奶机 | 结构形式：非移动式；牛位分布形式：鱼骨式；脱杯方式：手动；奶杯组数量（杯组）：46
2339 | 畜牧水产养殖机械 | 畜产品采集加工机械设备 | 挤奶机 | 36杯组及以上手动脱杯中置（鱼骨）式挤奶机 | 河北方月农业机械制造有限公司 | 9J-48 | 挤奶机 | 结构形式：非移动式；牛位分布形式：鱼骨式；脱杯方式：手动；奶杯组数量（杯组）：48
2340 | 畜牧水产养殖机械 | 畜产品采集加工机械设备 | 贮奶罐 | 6000—20000L贮奶罐 | 河北方月农业机械制造有限公司 | 9G-12000 | 贮奶罐 | 贮奶罐容量（L）：12000
2341 | 畜牧水产养殖机械 | 畜产品采集加工机械设备 | 贮奶罐 | 6000—20000L贮奶罐 | 河北方月农业机械制造有限公司 | 9G-15000 | 贮奶罐 | 贮奶罐容量（L）：15000
2342 | 畜牧水产养殖机械 | 畜产品采集加工机械设备 | 贮奶罐 | 6000—20000L贮奶罐 | 河北方月农业机械制造有限公司 | 9G-8000 | 贮奶罐 | 贮奶罐容量（L）：8000
2343 | 畜牧水产养殖机械 | 畜产品采集加工机械设备 | 冷藏罐 | 3000—6000L非全自动清洗冷藏罐 | 河北方月农业机械制造有限公司 | 9GR-3000 | 冷藏罐 | 清洗方式：非全自动清洗；冷藏罐容量（L）：3000
2344 | 畜牧水产养殖机械 | 畜产品采集加工机械设备 | 冷藏罐 | 6000L及以上非全自动清洗冷藏罐 | 河北方月农业机械制造有限公司 | 9GR-8000 | 冷藏罐 | 清洗方式：非全自动清洗；冷藏罐容量（L）：8000
2345 | 畜牧水产养殖机械 | 畜产品采集加工机械设备 | 冷藏罐 | 6000L及以上非全自动清洗冷藏罐 | 河北方月农业机械制造有限公司 | 9GR-6000 | 冷藏罐 | 清洗方式：非全自动清洗；冷藏罐容量（L）：6000
2346 | 耕整地机械 | 耕地机械 | 微耕机 | 功率4kW及以上微耕机 | 潍坊昊信农业装备有限公司 | 1WG-4Q | 微耕机 | 配套功率（kW）：4.0
2347 | 耕整地机械 | 耕地机械 | 微耕机 | 功率4kW及以上微耕机 | 潍坊昊信农业装备有限公司 | 1WG-6.1Q | 微耕机 | 配套功率（kW）：6.1
2348 | 耕整地机械 | 耕地机械 | 田园管理机 | 功率4kW及以上田园管理机 | 潍坊昊信农业装备有限公司 | 3TG-6Q | 田园管理机 | 配套功率（kW）：6.1
2349 | 收获后处理机械 | 干燥机械 | 粮食烘干机 | 处理量100t/d及以上连续式粮食烘干机 | 铁岭凯瑞烘干设备有限公司 | HGT-200 | 粮食烘干机 | 处理方式：连续式，结构形式：固定式，连续式处理量（t/d)：200
2350 | 收获后处理机械 | 干燥机械 | 粮食烘干机 | 处理量100t/d及以上连续式粮食烘干机 | 铁岭凯瑞烘干设备有限公司 | HGT-300 | 粮食烘干机 | 处理方式：连续式，结构形式：固定式，连续式处理量（t/d)：300
2351 | 收获后处理机械 | 干燥机械 | 粮食烘干机 | 处理量100t/d及以上连续式粮食烘干机 | 铁岭凯瑞烘干设备有限公司 | HGT-500 | 粮食烘干机 | 处理方式：连续式，结构形式：固定式，连续式处理量（t/d)：500
2352 | 收获后处理机械 | 干燥机械 | 粮食烘干机 | 处理量100t/d及以上连续式粮食烘干机 | 铁岭圣添机械有限公司 | SHN200 | 粮食烘干机 | 处理方式：连续式；连续式处理量(t/d)：200
2353 | 收获后处理机械 | 干燥机械 | 粮食烘干机 | 处理量100t/d及以上连续式粮食烘干机 | 铁岭圣添机械有限公司 | SHN300 | 粮食烘干机 | 处理方式：连续式；连续式处理量(t/d)：300
2354 | 收获后处理机械 | 干燥机械 | 粮食烘干机 | 处理量100t/d及以上连续式粮食烘干机 | 铁岭圣添机械有限公司 | SHN500 | 粮食烘干机 | 处理方式：连续式；连续式处理量(t/d)：500
2355 | 排灌机械 | 喷灌机械设备 | 微灌设备（微喷、滴灌、渗灌） | 流量50—80m3/h微灌首部 | 台州天泉泵业有限公司 | 8WGDL-5.1 | 微灌设备 | 微灌首部部件有：加压设备；过滤器；施肥（药）装置；量测和控制设备；首部流量（m3/h）：60
2356 | 排灌机械 | 喷灌机械设备 | 微灌设备（微喷、滴灌、渗灌） | 流量80—130m3/h微灌首部 | 台州天泉泵业有限公司 | 8WGL-7.5 | 微灌设备 | 微灌首部部件组成：加压设备，过滤器，施肥(药)装置，量测和控制设备，首部流量(m3/h)：80
2357 | 排灌机械 | 喷灌机械设备 | 微灌设备（微喷、滴灌、渗灌） | 流量80—130m3/h微灌首部 | 台州天泉泵业有限公司 | 8WGQ-7.5 | 微灌设备 | 微灌首部部件组成：加压设备，过滤器，施肥(药)装置，量测和控制设备，首部流量(m3/h)：80
2358 | 耕整地机械 | 耕地机械 | 旋耕机 | 1200mm及以上履带自走式旋耕机 | 湖北名泰农机有限公司 | 1GZ-125 | 履带自走式旋耕机 | 结构形式：履带自走式；机具结构类型：单轴；耕幅（m）：1.25
2359 | 耕整地机械 | 耕地机械 | 旋耕机 | 1200mm及以上履带自走式旋耕机 | 湖北名泰农机有限公司 | 1GZ-200 | 履带自走式旋耕机 | 结构形式：履带自走式；机具结构类型：单轴；耕幅（m）：2.0
2360 | 种植施肥机械 | 栽植机械 | 水稻插秧机 | 4行手扶步进式水稻插秧机 | 湖北名泰农机有限公司 | 2ZS-4 | 手扶式插秧机 | 插秧机的结构形式：手扶步进式；作业行数（行）：4
2361 | 种植施肥机械 | 栽植机械 | 水稻插秧机 | 6行及以上手扶步进式水稻插秧机 | 湖北名泰农机有限公司 | 2ZS-630 | 手扶式水稻插秧机 | 插秧机的结构形式：手扶步进式；作业行数（行）：6
2362 | 耕整地机械 | 耕地机械 | 翻转犁 | 单体幅宽35cm以下，3—4铧翻转犁 | 馆陶县飞翔机械装备制造有限公司 | 1LF-425 | 液压翻转双向犁 | 单侧铧体个数（个）：4，犁体单体幅宽（cm）：25
2363 | 耕整地机械 | 耕地机械 | 翻转犁 | 单体幅宽35cm以下，5铧及以上翻转犁 | 馆陶县飞翔机械装备制造有限公司 | 1LF-525 | 液压翻转双向犁 | 单侧铧体个数（个）：5，犁体单体幅宽（cm）：25
2364 | 耕整地机械 | 耕地机械 | 翻转犁 | 单体幅宽35cm及以上，3—4铧翻转犁 | 馆陶县飞翔机械装备制造有限公司 | 1LFT-446 | 液压双向翻转犁 | 单侧铧体个数（个）：4，犁体单体幅宽（cm）：46
2365 | 耕整地机械 | 耕地机械 | 翻转犁 | 单体幅宽35—45cm，5—6铧翻转犁 | 馆陶县飞翔机械装备制造有限公司 | 1LF-535 | 液压翻转双向犁 | 单侧铧体个数（个）：5，犁体单体幅宽（cm）：35
2366 | 耕整地机械 | 耕地机械 | 翻转犁 | 单体幅宽45cm及以上，5—6铧翻转犁 | 馆陶县飞翔机械装备制造有限公司 | 1LFT-546 | 液压翻转调幅犁 | 单侧铧体个数（个）：5，犁体单体幅宽（cm）：46
2367 | 耕整地机械 | 耕地机械 | 旋耕机 | 单轴1500—2000mm旋耕机 | 馆陶县飞翔机械装备制造有限公司 | 1GQKGN-180 | 旋耕机 | 动力连接方式：牵引式，机具结构类型：单轴，耕幅（m）：1.8
2368 | 耕整地机械 | 耕地机械 | 旋耕机 | 单轴2000—2500mm旋耕机 | 馆陶县飞翔机械装备制造有限公司 | 1GQKGN-200 | 旋耕机 | 动力连接方式：牵引式，机具结构类型：单轴，耕幅（m）：2
2369 | 耕整地机械 | 耕地机械 | 旋耕机 | 单轴2000—2500mm旋耕机 | 馆陶县飞翔机械装备制造有限公司 | 1GQKGN-230 | 旋耕机 | 动力连接方式：牵引式，机具结构类型：单轴，耕幅（m）：2.3
2370 | 耕整地机械 | 耕地机械 | 旋耕机 | 单轴2500mm及以上旋耕机 | 馆陶县飞翔机械装备制造有限公司 | 1GQKGN-250 | 旋耕机 | 动力连接方式：牵引式，机具结构类型：单轴，耕幅（m）：2.5
2371 | 耕整地机械 | 耕地机械 | 旋耕机 | 单轴2500mm及以上旋耕机 | 馆陶县飞翔机械装备制造有限公司 | 1GQKGN-300 | 旋耕机 | 动力连接方式：牵引式，机具结构类型：单轴，耕幅（m）：3
2372 | 耕整地机械 | 耕地机械 | 深松机 | 6铲及以上深松机 | 馆陶县飞翔机械装备制造有限公司 | 1S-350 | 深松机 | 深松形式：普通，深松部件（铲）数量（个）：7
2373 | 耕整地机械 | 整地机械 | 起垄机 | 1—2m起垄机 | 馆陶县飞翔机械装备制造有限公司 | 1GNQ-150-1 | 旋耕起垄机 | 配套动力形式：轮式拖拉机配套；作业幅宽（m）：1.5
2374 | 耕整地机械 | 整地机械 | 起垄机 | 2—4m起垄机 | 馆陶县飞翔机械装备制造有限公司 | 1GNQ-230-2 | 旋耕起垄机 | 配套动力形式：轮式拖拉机配套；作业幅宽（m）：2.3
2375 | 畜牧水产养殖机械 | 畜产品采集加工机械设备 | 挤奶机 | 12杯组自动脱杯中置（鱼骨）式挤奶机 | 利拉伐(天津)有限公司 | 9JM-12M350 | 中置式挤奶机 | 结构形式：管路封闭式，牛位分布形式：中置式，脱杯方式：自动，奶杯组数量（杯组）：12
2376 | 畜牧水产养殖机械 | 畜产品采集加工机械设备 | 挤奶机 | 14杯组及以上自动脱杯中置（鱼骨）式挤奶机 | 利拉伐(天津)有限公司 | 9JH-2×10M150 | 鱼骨式挤奶机 | 结构形式：管路封闭式，牛位分布形式：鱼骨式，脱杯方式：自动，奶杯组数量（杯组）：20
2377 | 畜牧水产养殖机械 | 畜产品采集加工机械设备 | 挤奶机 | 14杯组及以上自动脱杯中置（鱼骨）式挤奶机 | 利拉伐(天津)有限公司 | 9JH-2×14M350 | 鱼骨式挤奶机 | 结构形式：管路封闭式，牛位分布形式：鱼骨式，脱杯方式：自动，奶杯组数量（杯组）：28
2378 | 畜牧水产养殖机械 | 畜产品采集加工机械设备 | 挤奶机 | 16杯组及以上自动脱杯并列（转盘）式挤奶机 | 利拉伐(天津)有限公司 | 9JP-2×12 | 并列式挤奶机 | 结构形式：管路封闭式，牛位分布形式：并列式，脱杯方式：自动，奶杯组数量（杯组）：24
2379 | 畜牧水产养殖机械 | 畜产品采集加工机械设备 | 挤奶机 | 16杯组及以上自动脱杯并列（转盘）式挤奶机 | 利拉伐(天津)有限公司 | 9JP-2×16 | 并列式挤奶机 | 结构形式：管路封闭式，牛位分布形式：并列式，脱杯方式：自动，奶杯组数量（杯组）：32
2380 | 畜牧水产养殖机械 | 畜产品采集加工机械设备 | 挤奶机 | 16杯组及以上自动脱杯并列（转盘）式挤奶机 | 利拉伐(天津)有限公司 | 9JP-2×24 | 并列式挤奶机 | 结构形式：管路封闭式，牛位分布形式：并列式，脱杯方式：自动，奶杯组数量（杯组）：48
2381 | 畜牧水产养殖机械 | 畜产品采集加工机械设备 | 挤奶机 | 16杯组及以上自动脱杯并列（转盘）式挤奶机 | 利拉伐(天津)有限公司 | 9JRP-30 | 转盘式挤奶机 | 结构形式：管路封闭式，牛位分布形式：转盘式，脱杯方式：自动，奶杯组数量（杯组）：30
2382 | 畜牧水产养殖机械 | 畜产品采集加工机械设备 | 挤奶机 | 16杯组及以上自动脱杯并列（转盘）式挤奶机 | 利拉伐(天津)有限公司 | 9JRP-50P2100 | 转盘式挤奶机 | 结构形式：管路封闭式，牛位分布形式：转盘式，脱杯方式：自动，奶杯组数量（杯组）：50
2383 | 畜牧水产养殖机械 | 畜产品采集加工机械设备 | 冷藏罐 | 3000—6000L全自动清洗冷藏罐 | 利拉伐(天津)有限公司 | 9NGZ-3-2BII-CCU | 直冷封闭式牛奶冷藏罐 | 清洗方式：全自动清洗，冷藏罐容量（L）：3000
2384 | 畜牧水产养殖机械 | 畜产品采集加工机械设备 | 冷藏罐 | 3000—6000L全自动清洗冷藏罐 | 利拉伐(天津)有限公司 | 9NGZ-5-2BII-CCU | 直冷封闭式牛奶冷藏罐 | 清洗方式：全自动清洗，冷藏罐容量（L）：5000
2385 | 畜牧水产养殖机械 | 畜产品采集加工机械设备 | 冷藏罐 | 6000L及以上全自动清洗冷藏罐 | 利拉伐(天津)有限公司 | 9NGZ-6-2BII-CCU | 直冷封闭式牛奶冷藏罐 | 清洗方式：全自动清洗，冷藏罐容量（L）：6000
2386 | 畜牧水产养殖机械 | 畜产品采集加工机械设备 | 冷藏罐 | 6000L及以上全自动清洗冷藏罐 | 利拉伐(天津)有限公司 | 9NGZ-8-2BII-CCU | 直冷封闭式牛奶冷藏罐 | 清洗方式：全自动清洗，冷藏罐容量（L）：8000
2387 | 畜牧水产养殖机械 | 饲料（草）加工机械设备 | 饲料粉碎机 | 400mm以下饲料粉碎机 | 乐山市五通桥区南方机电有限责任公司 | 9FQ-20 | 饲料粉碎机 | 转子直径（mm）：190
2388 | 收获机械 | 饲料作物收获机械 | 捡拾压捆机 | 1.2—1.7m捡拾压捆机 | 中国农业机械化科学研究院呼和浩特分院 | 9YFQ-1.5 | 跨行式方草捆打捆机 | 作业方式：移动式，草捆形状：方捆，捡拾宽度（m）：1.5
2389 | 收获机械 | 饲料作物收获机械 | 捡拾压捆机 | 1.7—2.2m捡拾压捆机 | 中国农业机械化科学研究院呼和浩特分院 | 9YFQ-1.9 | 跨行式方草捆捡拾压捆机 | 作业方式：移动式，草捆形状：方捆，捡拾宽度（m）：1.93
2390 | 收获机械 | 饲料作物收获机械 | 捡拾压捆机 | 1.7—2.2m捡拾压捆机 | 中国农业机械化科学研究院呼和浩特分院 | 9YFS-2.0 | 三道捆绳方草捆捡拾压捆机 | 作业方式：移动式，草捆形状：方捆，捡拾宽度（m）：2.0
2391 | 收获机械 | 饲料作物收获机械 | 捡拾压捆机 | 1.7—2.2m捡拾压捆机 | 中国农业机械化科学研究院呼和浩特分院 | 9YG-1.2 | 圆草捆卷捆机 | 作业方式：移动式，草捆形状：圆捆，捡拾宽度（m）：1.72
2392 | 收获机械 | 饲料作物收获机械 | 捡拾压捆机 | 1.7—2.2m捡拾压捆机 | 中国农业机械化科学研究院呼和浩特分院 | 9YG-1.4 | 圆捆卷捆机 | 作业方式：移动式，草捆形状：圆捆，捡拾宽度（m）：1.72
2393 | 收获机械 | 饲料作物收获机械 | 捡拾压捆机 | 1.7—2.2m捡拾压捆机 | 中国农业机械化科学研究院呼和浩特分院 | 9YFC-1.7 | 方草捆捡拾压捆机 | 作业方式：移动式，草捆形状：方捆，捡拾宽度（m）：1.7
2394 | 收获机械 | 饲料作物收获机械 | 捡拾压捆机 | 1.7—2.2m捡拾压捆机 | 中国农业机械化科学研究院呼和浩特分院 | 9YFQ-1.7 | 跨行式捡拾压捆机 | 作业方式：移动式，草捆形状：方捆，捡拾宽度（m）：1.7
2395 | 收获机械 | 饲料作物收获机械 | 捡拾压捆机 | 2.2m及以上捡拾压捆机 | 中国农业机械化科学研究院呼和浩特分院 | 9YFG-2.2 | 秸秆切割揉碎方捆压捆机 | 作业方式：移动式，草捆形状：方捆，捡拾宽度（m）：2.2
2396 | 畜牧水产养殖机械 | 饲料（草）加工机械设备 | 饲料搅拌机 | 4—9m3饲料全混合日粮制备机 | 中国农业机械化科学研究院呼和浩特分院 | 9JQL-4.0 | 牵引型全混日粮搅拌机 | 搅拌室容积（m3）：4
2397 | 畜牧水产养殖机械 | 饲料（草）加工机械设备 | 饲料搅拌机 | 4—9m3饲料全混合日粮制备机 | 中国农业机械化科学研究院呼和浩特分院 | 9JQL-8.0 | 牵引型全混日粮搅拌机 | 搅拌室容积（m3）：8
2398 | 畜牧水产养殖机械 | 饲料（草）加工机械设备 | 饲料搅拌机 | 12m3及以上饲料全混合日粮制备机 | 中国农业机械化科学研究院呼和浩特分院 | 9JQL-16.0 | 牵引型全混日粮搅拌机 | 搅拌室容积（m3）：16
2399 | 耕整地机械 | 耕地机械 | 田园管理机 | 功率4kW及以上田园管理机 | 德州春明农业机械有限公司 | 3TG-4AQ | 田园管理机 | 配套功率（kW）：4.2
2400 | 耕整地机械 | 耕地机械 | 田园管理机 | 功率4kW及以上田园管理机 | 德州春明农业机械有限公司 | 3TG-4Q | 田园管理机 | 配套功率（kW）：4.2
2401 | 收获机械 | 玉米收获机械 | 自走式玉米收获机（含穗茎兼收玉米收获机） | 2行摘穗剥皮型自走式玉米收获机 | 德州春明农业机械有限公司 | 4YZP-2 | 自走式玉米收获机 | 果穗收获形式：摘穗剥皮型，作业行数（行）：2，作业幅宽（m）：1.23，配套动力（kW）：45
2402 | 收获机械 | 玉米收获机械 | 自走式玉米收获机（含穗茎兼收玉米收获机） | 2行摘穗剥皮型自走式玉米收获机 | 德州春明农业机械有限公司 | 4YZQP-2 | 穗茎兼收玉米收获机 | 果穗收获形式：摘穗剥皮型，作业行数（行）：2，作业幅宽（m）：1.3，配套动力（kW）：72
2403 | 收获机械 | 玉米收获机械 | 自走式玉米收获机（含穗茎兼收玉米收获机） | 3行摘穗剥皮型自走式玉米收获机 | 德州春明农业机械有限公司 | 4YZQP-3 | 穗茎兼收玉米收获机 | 果穗收获形式：摘穗剥皮型，作业行数（行）：3，作业幅宽（m）：1.96，配套动力（kW）：103
2404 | 收获机械 | 玉米收获机械 | 自走式玉米收获机（含穗茎兼收玉米收获机） | 3行摘穗剥皮型自走式玉米收获机 | 德州春明农业机械有限公司 | 4YZP-3A | 自走式玉米收获机 | 果穗收获形式：摘穗剥皮型，作业行数（行）：3，作业幅宽（m）：1.96，配套动力（kW）：92
2405 | 收获机械 | 玉米收获机械 | 自走式玉米收获机（含穗茎兼收玉米收获机） | 3行摘穗剥皮型自走式玉米收获机 | 德州春明农业机械有限公司 | 4YZP-3 | 自走式玉米收获机 | 果穗收获形式：摘穗剥皮型，作业行数（行）：3，作业幅宽（m）：2.02，配套动力（kW）：51
2406 | 收获机械 | 玉米收获机械 | 自走式玉米收获机（含穗茎兼收玉米收获机） | 4行摘穗剥皮型自走式玉米收获机 | 德州春明农业机械有限公司 | 4YZP-4 | 自走式玉米收获机 | 果穗收获形式：摘穗剥皮型，作业行数（行）：4，作业幅宽（m）：2.57，配套动力（kW）：118
2407 | 耕整地机械 | 耕地机械 | 田园管理机 | 功率4kW及以上田园管理机 | 河北顶呱呱机械制造有限公司 | 3TG-4.0Q | 田园管理机 | 配套功率（kW）：4.0
2408 | 收获机械 | 饲料作物收获机械 | 青饲料收获机 | 200—260cm自走圆盘式青饲料收获机 | 河北顶呱呱机械制造有限公司 | 4QZ-2100 | 青饲料收获机 | 结构形式：自走圆盘式 工作幅宽：2100mm 结构质量：5200kg
2409 | 收获机械 | 饲料作物收获机械 | 青饲料收获机 | 200—260cm自走圆盘式青饲料收获机 | 河北顶呱呱机械制造有限公司 | 4QZ-2300 | 青饲料收获机 | 结构形式：自走圆盘式 工作幅宽：2300mm 结构质量：6000kg
2410 | 收获机械 | 饲料作物收获机械 | 青饲料收获机 | 260cm及以上自走圆盘式青饲料收获机 | 河北顶呱呱机械制造有限公司 | 4QZ-2600 | 青饲料收获机 | 动力连接方式：自走式，切割器结构形式：双圆盘式，割幅（m）：2.65
2411 | 收获机械 | 饲料作物收获机械 | 青饲料收获机 | 290cm及以上自走其他式青饲料收获机 | 河北顶呱呱机械制造有限公司 | 4QZ-3000 | 青饲料收获机 | 动力连接方式：自走式；切割器结构形式：其他形式；割幅（m）：3
2412 | 收获机械 | 谷物收获机械 | 半喂入联合收割机 | 4行及以上35马力及以上半喂入联合收割机 | 江苏东洋机械有限公司 | 4LBZS-145(HL6060C) | 半喂入自走式联合收割机 | 作业行数（行）：4，配套功率（kW）：44.12（60）
2413 | 收获机械 | 谷物收获机械 | 半喂入联合收割机 | 4行及以上35马力及以上半喂入联合收割机 | 江苏东洋机械有限公司 | 4LBZS-145(C704G) | 半喂入自走式联合收割机 | 作业行数（行）：4，配套功率（kW）：52.1(70.8)
2414 | 收获机械 | 谷物收获机械 | 半喂入联合收割机 | 4行及以上35马力及以上半喂入联合收割机 | 江苏东洋机械有限公司 | 4LBZS-170(CF585G) | 半喂入自走式联合收割机 | 作业行数（行）：5，配套功率（kW）：63.9(86.9)
2415 | 收获机械 | 谷物收获机械 | 半喂入联合收割机 | 4行及以上35马力及以上半喂入联合收割机 | 江苏东洋机械有限公司 | 4LBZS-198(CF690G) | 半喂入水稻联合收割机 | 作业行数（行）：6；配套功率（kW）：70.6
2416 | 收获机械 | 饲料作物收获机械 | 捡拾压捆机 | 0.7—1.2m捡拾压捆机 | 江苏东洋机械有限公司 | TYB1088 | 方草捆打捆机 | 作业方式：移动式，草捆形状：方捆，捡拾宽度（m）：1
2417 | 收获机械 | 饲料作物收获机械 | 捡拾压捆机 | 1.2—1.7m捡拾压捆机 | 江苏东洋机械有限公司 | TYB2088 | 方草捆打捆机 | 作业方式：移动式，草捆形状：方捆，捡拾宽度（m）：1.45
2418 | 畜牧水产养殖机械 | 畜产品采集加工机械设备 | 挤奶机 | 8杯组手动脱杯中置（鱼骨）式挤奶机 | 咸阳兴利农牧业设备技术服务有限公司 | 9J-ZZ-1×8/8 | 中置式挤奶机 | 结构形式：管路封闭式，牛位分布形式：中置式，脱杯方式：手动，奶杯组数量（杯组）：8
2419 | 畜牧水产养殖机械 | 畜产品采集加工机械设备 | 挤奶机 | 10杯组手动脱杯中置（鱼骨）式挤奶机 | 咸阳兴利农牧业设备技术服务有限公司 | 9J-ZZ-1×10/10 | 中置式挤奶机 | 结构形式：管路封闭式，牛位分布形式：中置式，脱杯方式：手动，奶杯组数量（杯组）：10
2420 | 畜牧水产养殖机械 | 畜产品采集加工机械设备 | 挤奶机 | 12杯组手动脱杯中置（鱼骨）式挤奶机 | 咸阳兴利农牧业设备技术服务有限公司 | 9J-YG-2×6/12 | 中置式挤奶机 | 结构形式：管路封闭式，牛位分布形式：鱼骨式，脱杯方式：手动，奶杯组数量（杯组）：12
2421 | 畜牧水产养殖机械 | 畜产品采集加工机械设备 | 挤奶机 | 12杯组手动脱杯中置（鱼骨）式挤奶机 | 咸阳兴利农牧业设备技术服务有限公司 | 9J-ZZ-1×12/12 | 中置式挤奶机 | 结构形式：管路封闭式，牛位分布形式：中置式，脱杯方式：手动，奶杯组数量（杯组）：12
2422 | 畜牧水产养殖机械 | 畜产品采集加工机械设备 | 挤奶机 | 14—15杯组手动脱杯中置（鱼骨）式挤奶机 | 咸阳兴利农牧业设备技术服务有限公司 | 9J-ZZ-1×14/14 | 鱼骨式挤奶机 | 结构形式：管路封闭式，牛位分布形式：中置式，脱杯方式：手动，奶杯组数量（杯组）：14
2423 | 畜牧水产养殖机械 | 畜产品采集加工机械设备 | 挤奶机 | 16杯组手动脱杯中置（鱼骨）式挤奶机 | 咸阳兴利农牧业设备技术服务有限公司 | 9J-YG-2×8/16 | 鱼骨式挤奶机 | 结构形式：管路封闭式，牛位分布形式：鱼骨式，脱杯方式：手动，奶杯组数量（杯组）：16
2424 | 畜牧水产养殖机械 | 畜产品采集加工机械设备 | 挤奶机 | 16杯组手动脱杯中置（鱼骨）式挤奶机 | 咸阳兴利农牧业设备技术服务有限公司 | 9J-ZZ-1×16/16 | 鱼骨式挤奶机 | 结构形式：管路封闭式，牛位分布形式：中置式，脱杯方式：手动，奶杯组数量（杯组）：16
2425 | 畜牧水产养殖机械 | 畜产品采集加工机械设备 | 挤奶机 | 14杯组及以上自动脱杯中置（鱼骨）式挤奶机 | 咸阳兴利农牧业设备技术服务有限公司 | 9J-YG-2×10/20 | 鱼骨式挤奶机 | 结构形式：管路封闭式，牛位分布形式：鱼骨式，脱杯方式：自动，奶杯组数量（杯组）：20
2426 | 畜牧水产养殖机械 | 畜产品采集加工机械设备 | 挤奶机 | 14杯组及以上自动脱杯中置（鱼骨）式挤奶机 | 咸阳兴利农牧业设备技术服务有限公司 | 9J-YG-2×12/24 | 鱼骨式挤奶机 | 结构形式：管路封闭式，牛位分布形式：鱼骨式，脱杯方式：自动，奶杯组数量（杯组）：24
2427 | 畜牧水产养殖机械 | 畜产品采集加工机械设备 | 挤奶机 | 16杯组及以上自动脱杯并列（转盘）式挤奶机 | 咸阳兴利农牧业设备技术服务有限公司 | 9J-BL-2×16/32 | 并列式挤奶机 | 结构形式：管路封闭式，牛位分布形式：并列式，脱杯方式：自动，奶杯组数量（杯组）：32
2428 | 畜牧水产养殖机械 | 畜产品采集加工机械设备 | 挤奶机 | 16杯组及以上自动脱杯并列（转盘）式挤奶机 | 咸阳兴利农牧业设备技术服务有限公司 | 9J-BL-2×20/40 | 并列式挤奶机 | 结构形式：管路封闭式，牛位分布形式：并列式，脱杯方式：自动，奶杯组数量（杯组）：40
2429 | 动力机械 | 拖拉机 | 轮式拖拉机（不含皮带传动轮式拖拉机） | 40—45马力两轮驱动拖拉机 | 江西马恒达悦达拖拉机有限公司 | MFS400 | 轮式拖拉机 | 驱动轮数：两轮驱动，发动机标定功率（kW）：29.4
2430 | 动力机械 | 拖拉机 | 轮式拖拉机（不含皮带传动轮式拖拉机） | 45—50马力两轮驱动拖拉机 | 江西马恒达悦达拖拉机有限公司 | MFS450 | 轮式拖拉机 | 驱动轮数：两轮驱动，发动机标定功率（kW）：33.1
2431 | 动力机械 | 拖拉机 | 轮式拖拉机（不含皮带传动轮式拖拉机） | 50—55马力两轮驱动拖拉机 | 江西马恒达悦达拖拉机有限公司 | MFS500 | 轮式拖拉机 | 驱动轮数：两轮驱动，发动机标定功率（kW）：36.8
2432 | 动力机械 | 拖拉机 | 轮式拖拉机（不含皮带传动轮式拖拉机） | 55—60马力两轮驱动拖拉机 | 江西马恒达悦达拖拉机有限公司 | MFS550 | 轮式拖拉机 | 驱动轮数：两轮驱动，发动机标定功率（kW）：40.4
2433 | 动力机械 | 拖拉机 | 轮式拖拉机（不含皮带传动轮式拖拉机） | 40—45马力四轮驱动拖拉机 | 江西马恒达悦达拖拉机有限公司 | MFS404 | 轮式拖拉机 | 驱动轮数：四轮驱动，发动机标定功率（kW）：29.4
2434 | 动力机械 | 拖拉机 | 轮式拖拉机（不含皮带传动轮式拖拉机） | 45—50马力四轮驱动拖拉机 | 江西马恒达悦达拖拉机有限公司 | MFS454 | 轮式拖拉机 | 驱动轮数：四轮驱动，发动机标定功率（kW）：33.1
2435 | 动力机械 | 拖拉机 | 轮式拖拉机（不含皮带传动轮式拖拉机） | 50—55马力四轮驱动拖拉机 | 江西马恒达悦达拖拉机有限公司 | MFS504 | 轮式拖拉机 | 驱动轮数：四轮驱动，发动机标定功率（kW）：36.8
2436 | 耕整地机械 | 耕地机械 | 旋耕机 | 单轴1000—1200mm旋耕机 | 安徽省全椒县富民机械有限公司 | 1GLZ-100 | 旋耕机 | 动力连接方式：牵引式，机具结构类型：单轴，耕幅（m）：1
2437 | 耕整地机械 | 耕地机械 | 旋耕机 | 单轴1000—1200mm旋耕机 | 安徽省全椒县富民机械有限公司 | 1GS-105 | 旋耕机 | 动力连接方式：牵引式，机具结构类型：单轴，耕幅（m）：1.05
2438 | 耕整地机械 | 耕地机械 | 旋耕机 | 单轴2000—2500mm旋耕机 | 安徽省全椒县富民机械有限公司 | 1GQN-200 | 旋耕机 | 动力连接方式：牵引式，机具结构类型：单轴，耕幅（m）：2
2439 | 耕整地机械 | 耕地机械 | 旋耕机 | 单轴2000—2500mm旋耕机 | 安徽省全椒县富民机械有限公司 | 1GQN-220 | 旋耕机 | 动力连接方式：牵引式，机具结构类型：单轴，耕幅（m）：2.2
2440 | 耕整地机械 | 耕地机械 | 微耕机 | 功率4kW以下微耕机 | 重庆豪耕工贸有限公司 | 1WG3.5-90FC-ZC | 微耕机 | 配套功率（kW）：3.5
2441 | 耕整地机械 | 耕地机械 | 微耕机 | 功率4kW及以上微耕机 | 重庆豪耕工贸有限公司 | 1WG-4.2 | 微耕机 | 配套发动机额定功率（kW）：4.2
2442 | 耕整地机械 | 耕地机械 | 微耕机 | 功率4kW及以上微耕机 | 重庆豪耕工贸有限公司 | 1WG-4Q | 微耕机 | 配套功率（kW）：4.0
2443 | 耕整地机械 | 耕地机械 | 微耕机 | 功率4kW及以上微耕机 | 重庆豪耕工贸有限公司 | 1WG4.0-100FQ-ZC | 微耕机 | 配套功率（kW）：4.0
2444 | 耕整地机械 | 耕地机械 | 微耕机 | 功率4kW及以上微耕机 | 重庆豪耕工贸有限公司 | 1WG4.0-105FC-Z | 微耕机 | 配套功率（kW）：4.0
2445 | 耕整地机械 | 耕地机械 | 微耕机 | 功率4kW及以上微耕机 | 重庆豪耕工贸有限公司 | 1WG6.3-120FC-Z | 微耕机 | 配套功率（kW）：6.3
2446 | 畜牧水产养殖机械 | 饲料（草）加工机械设备 | 饲料粉碎机 | 400—550mm饲料粉碎机 | 古浪县振兴机械制造有限公司 | 9ZF-660型 | 饲料铡草粉碎机 | 传动形式：皮带；配套动力：7.5kW；喂入方式：人工；转子直径：500mm；主轴转速：2900r/min；生产率：粉碎1.1t/h，铡草1.3t/h。
2447 | 畜牧水产养殖机械 | 饲料（草）加工机械设备 | 饲料粉碎机 | 400—550mm饲料粉碎机 | 古浪县振兴机械制造有限公司 | 9ZF-40-28型 | 饲料铡草粉碎机 | 传动形式：皮带；配套动力：11kW；喂入方式：人工；转子直径：400mm；主轴转速：3500r/min；生产率：粉碎1.3t/h，铡草1.5t/h。
2448 | 种植施肥机械 | 播种机械 | 穴播机 | 普通4—5行穴播机 | 武威西牛机械有限责任公司 | 2BMK-4E-5E | 施肥铺膜播种机 | 排种器形式：普通排种器；播种行数（行）：4
2449 | 种植施肥机械 | 地膜机械 | 地膜覆盖机 | 作业幅宽在120cm及以上的普通地膜覆盖机 | 武威西牛机械有限责任公司 | 2M-150型 | 铺膜机 | 机引式，配套动力:11.0kW至18.4kW四轮拖拉机；作业幅宽：140cm；不带旋耕作业；单一作业。
2450 | 畜牧水产养殖机械 | 饲料（草）加工机械设备 | 饲料粉碎机 | 400—550mm饲料粉碎机 | 武威西牛机械有限责任公司 | 9ZF-50-40型 | 饲料铡草粉碎机 | 传动形式：皮带；配套动力：15kW；喂入方式：人工；转子直径：435mm；主轴转速：3500r/min；生产率：粉碎2.5t/h，铡草0.6t/h。
2451 | 畜牧水产养殖机械 | 饲料（草）加工机械设备 | 饲料粉碎机 | 400—550mm饲料粉碎机 | 武威西牛机械有限责任公司 | 9ZF-300型 | 铡草粉碎机 | 传动形式：皮带；配套动力：7.5kW；喂入方式：人工；转子直径：540mm；主轴转速：2900r/min；生产率：粉碎0.8t/h，铡草1.5t/h。
2452 | 畜牧水产养殖机械 | 饲料（草）加工机械设备 | 饲料粉碎机 | 400—550mm饲料粉碎机 | 武威西牛机械有限责任公司 | 9ZF-40-28型 | 饲料铡草粉碎机 | 传动形式：皮带；配套动力：11kW；喂入方式：人工；转子直径：410mm；主轴转速：3500r/min；生产率：粉碎2t/h，铡草0.5t/h。
2453 | 耕整地机械 | 耕地机械 | 旋耕机 | 单轴1000—1200mm旋耕机 | 常州市武进五菱柴油机有限公司 | 1GS11L-100 | 旋耕机 | 动力连接方式：牵引式，机具结构类型：单轴，耕幅（m）：1
2454 | 耕整地机械 | 耕地机械 | 微耕机 | 功率4kW及以上微耕机 | 常州市武进五菱柴油机有限公司 | 1WG4.0FC-Z | 微耕机 | 配套功率（kW）：4.0
2455 | 耕整地机械 | 耕地机械 | 微耕机 | 功率4kW及以上微耕机 | 常州市武进五菱柴油机有限公司 | 1WG6.3FC-Z | 微耕机 | 配套功率（kW）：6.3
2456 | 动力机械 | 拖拉机 | 手扶拖拉机 | 8马力及以上皮带传动手扶拖拉机 | 常州市武进五菱柴油机有限公司 | CT151 | 手扶拖拉机 | 传动方式：皮带传动，发动机标定功率（kW）：11.03
2457 | 动力机械 | 拖拉机 | 手扶拖拉机 | 8马力及以上皮带传动手扶拖拉机 | 常州市武进五菱柴油机有限公司 | CT121 | 手扶拖拉机 | 传动方式：皮带传动，发动机标定功率（kW）：8.82
2458 | 种植施肥机械 | 播种机械 | 根茎类种子播种机 | 2—3行根茎类种子播种机 | 青岛璞盛机械有限公司 | 2CM-2 | 马铃薯种植机 | 播种行数（行）：2
2459 | 种植施肥机械 | 播种机械 | 根茎类种子播种机 | 2—3行根茎类种子播种机 | 青岛璞盛机械有限公司 | 2CMMF-2A | 马铃薯种植机 | 播种行数（行）：2
2460 | 收获机械 | 根茎作物收获机械 | 薯类收获机 | 0.7—1m分段式薯类收获机 | 青岛璞盛机械有限公司 | 4US-80 | 马铃薯收获机 | 收获形式：分段收获，作业幅宽（m）：0.8
2461 | 收获机械 | 根茎作物收获机械 | 薯类收获机 | 0.7—1m分段式薯类收获机 | 青岛璞盛机械有限公司 | 4U-85 | 马铃薯收获机 | 收获形式：分段收获，作业幅宽（m）：0.85
2462 | 收获机械 | 根茎作物收获机械 | 薯类收获机 | 0.7—1m分段式薯类收获机 | 青岛璞盛机械有限公司 | 4UX-85A | 马铃薯收获机 | 收获形式：分段收获，作业幅宽（m）：0.85
2463 | 收获机械 | 根茎作物收获机械 | 薯类收获机 | 1—1.5m分段式薯类收获机 | 青岛璞盛机械有限公司 | 4UX-130 | 马铃薯收获机 | 收获形式：分段收获，作业幅宽（m）：1.3
2464 | 收获机械 | 根茎作物收获机械 | 薯类收获机 | 1.5m及以上分段式薯类收获机 | 青岛璞盛机械有限公司 | 4UX-180 | 马铃薯收获机 | 收获形式：分段收获，作业幅宽（m）：1.8
2465 | 耕整地机械 | 耕地机械 | 翻转犁 | 单体幅宽35cm以下，3—4铧翻转犁 | 河北沃田机械制造有限公司 | 1LYF-325 | 液压翻转犁 | 单侧铧体个数（个）：3，犁体单体幅宽（cm）：25
2466 | 耕整地机械 | 耕地机械 | 翻转犁 | 单体幅宽35cm以下，3—4铧翻转犁 | 河北沃田机械制造有限公司 | 1LYF-427 | 液压翻转犁 | 单侧铧体个数（个）：4，犁体单体幅宽（cm）：27
2467 | 耕整地机械 | 耕地机械 | 翻转犁 | 单体幅宽35cm以下，3—4铧翻转犁 | 河北沃田机械制造有限公司 | 1LYF-430 | 液压翻转犁 | 单侧铧体个数（个）：4，犁体单体幅宽（cm）：30
2468 | 耕整地机械 | 耕地机械 | 翻转犁 | 单体幅宽35cm以下，5铧及以上翻转犁 | 河北沃田机械制造有限公司 | 1LYF-530 | 液压翻转犁 | 单侧铧体个数（个）：5，犁体单体幅宽（cm）：30
2469 | 耕整地机械 | 耕地机械 | 翻转犁 | 单体幅宽35cm以下，5铧及以上翻转犁 | 河北沃田机械制造有限公司 | 1LYF-525 | 液压翻转犁 | 单侧铧体个数（个）：5，犁体单体幅宽（cm）：25
2470 | 耕整地机械 | 耕地机械 | 深松机 | 4—5铲深松机 | 河北沃田机械制造有限公司 | 1S-140 | 深松机 | 深松形式：普通，深松部件（铲）数量（个）：4
2471 | 耕整地机械 | 耕地机械 | 深松机 | 6铲及以上深松机 | 河北沃田机械制造有限公司 | 1S-350 | 深松机 | 深松形式：普通，深松部件（铲）数量（个）：7
2472 | 收获机械 | 饲料作物收获机械 | 青饲料收获机 | 220—260cm自走其他式青饲料收获机 | 河北沃田机械制造有限公司 | 4QZ-2260 | 自走式青饲料收获机 | 动力连接方式：自走式，切割器结构形式：其他形式，割幅（m）：2.26
2473 | 收获机械 | 饲料作物收获机械 | 青饲料收获机 | 260—290cm自走其他式青饲料收获机 | 河北沃田机械制造有限公司 | 4QZ-2680 | 自走式青饲料收获机 | 动力连接方式：自走式；切割器结构形式：其他形式；割幅（m）：2.68
2474 | 收获机械 | 茎秆收集处理机械 | 秸秆粉碎还田机 | 1.5—2m秸秆粉碎还田机 | 石家庄金牛农机制造有限公司 | 4JQ-150 | 秸秆切碎还田机 | 作业幅宽（m）：1.5
2475 | 收获机械 | 茎秆收集处理机械 | 秸秆粉碎还田机 | 1.5—2m秸秆粉碎还田机 | 石家庄金牛农机制造有限公司 | 4JQ-165 | 秸秆切碎还田机 | 作业幅宽（m）：1.65
2476 | 收获机械 | 茎秆收集处理机械 | 秸秆粉碎还田机 | 1.5—2m秸秆粉碎还田机 | 石家庄金牛农机制造有限公司 | 4JQ-180 | 秸秆切碎还田机 | 作业幅宽（m）：1.8
2477 | 收获机械 | 茎秆收集处理机械 | 秸秆粉碎还田机 | 2—2.5m秸秆粉碎还田机 | 石家庄金牛农机制造有限公司 | 4JQ-200 | 秸秆切碎还田机 | 作业幅宽（m）：2.0
2478 | 收获机械 | 茎秆收集处理机械 | 秸秆粉碎还田机 | 2—2.5m秸秆粉碎还田机 | 石家庄金牛农机制造有限公司 | 4JQ-220 | 秸秆切碎还田机 | 作业幅宽（m）：2.2
2479 | 耕整地机械 | 耕地机械 | 微耕机 | 功率4kW以下微耕机 | 重庆三品佳机械制造有限公司 | 1WG3.5-100FC-ZC | 微耕机 | 配套发动机额定功率（kW）：3.5
2480 | 耕整地机械 | 耕地机械 | 微耕机 | 功率4kW及以上微耕机 | 重庆三品佳机械制造有限公司 | 1WG4.0-105FC-ZC | 微耕机 | 配套发动机额定功率（kW）：4
2481 | 耕整地机械 | 耕地机械 | 微耕机 | 功率4kW及以上微耕机 | 重庆三品佳机械制造有限公司 | 1WG4.0-95FQ-ZC | 微耕机 | 配套发动机额定功率（kW）：4
2482 | 耕整地机械 | 耕地机械 | 微耕机 | 功率4kW及以上微耕机 | 重庆三品佳机械制造有限公司 | 1WG6.3-135FC-ZC | 微耕机 | 配套发动机额定功率（kW）：6.3
2483 | 收获机械 | 谷物收获机械 | 自走履带式谷物联合收割机（全喂入） | 2.1—3kg/s自走履带式谷物联合收割机（全喂入）；包含3—4kg/s自走履带式水稻联合收割机（全喂入） | 乐星农业装备(青岛)有限公司 | 4LZ-2.5 | 履带式全喂入联合收割机 | 检验报告试验条件（作物品种）：小麦、水稻，喂入量（kg/s）：2.5
2484 | 收获机械 | 谷物收获机械 | 自走履带式谷物联合收割机（全喂入） | 3—4kg/s自走履带式谷物联合收割机（全喂入）；包含4kg/s及以上自走履带式水稻联合收割机（全喂入） | 乐星农业装备(青岛)有限公司 | 4LZ-3.5 | 履带式全喂入联合收割机 | 检验报告试验条件（作物品种）：小麦、水稻，喂入量（kg/s）：3.5
2485 | 动力机械 | 拖拉机 | 轮式拖拉机（不含皮带传动轮式拖拉机） | 55—60马力两轮驱动拖拉机 | 乐星农业装备(青岛)有限公司 | LSK550-1 | 轮式拖拉机 | 驱动轮数：两轮驱动，发动机标定功率（kW）：40.4
2486 | 动力机械 | 拖拉机 | 轮式拖拉机（不含皮带传动轮式拖拉机） | 70—75马力两轮驱动拖拉机 | 乐星农业装备(青岛)有限公司 | LS700 | 轮式拖拉机 | 驱动轮数：两轮驱动，发动机标定功率（kW）：51.5
2487 | 动力机械 | 拖拉机 | 轮式拖拉机（不含皮带传动轮式拖拉机） | 70—75马力两轮驱动拖拉机 | 乐星农业装备(青岛)有限公司 | LS700-1 | 轮式拖拉机 | 驱动轮数：两轮驱动，发动机标定功率（kW）：51.5
2488 | 动力机械 | 拖拉机 | 轮式拖拉机（不含皮带传动轮式拖拉机） | 80—85马力两轮驱动拖拉机 | 乐星农业装备(青岛)有限公司 | LS800 | 轮式拖拉机 | 驱动轮数：两轮驱动，发动机标定功率（kW）：58.8
2489 | 动力机械 | 拖拉机 | 轮式拖拉机（不含皮带传动轮式拖拉机） | 80—85马力两轮驱动拖拉机 | 乐星农业装备(青岛)有限公司 | LS800-1 | 轮式拖拉机 | 驱动轮数：两轮驱动，发动机标定功率（kW）：58.8
2490 | 动力机械 | 拖拉机 | 轮式拖拉机（不含皮带传动轮式拖拉机） | 90—95马力两轮驱动拖拉机 | 乐星农业装备(青岛)有限公司 | LS900 | 轮式拖拉机 | 驱动轮数：两轮驱动，发动机标定功率（kW）：66.2
2491 | 动力机械 | 拖拉机 | 轮式拖拉机（不含皮带传动轮式拖拉机） | 90—95马力两轮驱动拖拉机 | 乐星农业装备(青岛)有限公司 | LS900-1 | 轮式拖拉机 | 驱动轮数：两轮驱动，发动机标定功率（kW）：66.2
2492 | 动力机械 | 拖拉机 | 轮式拖拉机（不含皮带传动轮式拖拉机） | 100马力及以上两轮驱动拖拉机 | 乐星农业装备(青岛)有限公司 | LS1000 | 轮式拖拉机 | 驱动轮数：两轮驱动，发动机标定功率（kW）：73.5
2493 | 动力机械 | 拖拉机 | 轮式拖拉机（不含皮带传动轮式拖拉机） | 100马力及以上两轮驱动拖拉机 | 乐星农业装备(青岛)有限公司 | LS1000-1 | 轮式拖拉机 | 驱动轮数：两轮驱动，发动机标定功率（kW）：73.5
2494 | 动力机械 | 拖拉机 | 轮式拖拉机（不含皮带传动轮式拖拉机） | 55—60马力四轮驱动拖拉机 | 乐星农业装备(青岛)有限公司 | LS554 | 轮式拖拉机 | 驱动轮数：四轮驱动，发动机标定功率（kW）：40.4
2495 | 动力机械 | 拖拉机 | 轮式拖拉机（不含皮带传动轮式拖拉机） | 55—60马力四轮驱动拖拉机 | 乐星农业装备(青岛)有限公司 | LSK554-1 | 轮式拖拉机 | 驱动轮数：四轮驱动，发动机标定功率（kW）：40.4
2496 | 动力机械 | 拖拉机 | 轮式拖拉机（不含皮带传动轮式拖拉机） | 60—65马力四轮驱动拖拉机 | 乐星农业装备(青岛)有限公司 | LSK604-1 | 轮式拖拉机 | 驱动轮数：四轮驱动，发动机标定功率（kW）：44
2497 | 动力机械 | 拖拉机 | 轮式拖拉机（不含皮带传动轮式拖拉机） | 70—75马力四轮驱动拖拉机 | 乐星农业装备(青岛)有限公司 | LS704 | 轮式拖拉机 | 驱动轮数：四轮驱动，发动机标定功率（kW）：51.5
2498 | 动力机械 | 拖拉机 | 轮式拖拉机（不含皮带传动轮式拖拉机） | 70—75马力四轮驱动拖拉机 | 乐星农业装备(青岛)有限公司 | LS704-1 | 轮式拖拉机 | 驱动轮数：四轮驱动，发动机标定功率（kW）：51.5
2499 | 动力机械 | 拖拉机 | 轮式拖拉机（不含皮带传动轮式拖拉机） | 70—75马力四轮驱动拖拉机 | 乐星农业装备(青岛)有限公司 | LSV704 | 轮式拖拉机 | 驱动轮数：四轮驱动，发动机标定功率（kW）：51.5
2500 | 动力机械 | 拖拉机 | 轮式拖拉机（不含皮带传动轮式拖拉机） | 75—80马力四轮驱动拖拉机 | 乐星农业装备(青岛)有限公司 | LSV754 | 轮式拖拉机 | 驱动轮数：四轮驱动，发动机标定功率（kW）：55.2
2501 | 动力机械 | 拖拉机 | 轮式拖拉机（不含皮带传动轮式拖拉机） | 80—85马力四轮驱动拖拉机 | 乐星农业装备(青岛)有限公司 | LS804 | 轮式拖拉机 | 驱动轮数：四轮驱动，发动机标定功率（kW）：58.8
2502 | 动力机械 | 拖拉机 | 轮式拖拉机（不含皮带传动轮式拖拉机） | 80—85马力四轮驱动拖拉机 | 乐星农业装备(青岛)有限公司 | LS804-1 | 轮式拖拉机 | 驱动轮数：四轮驱动，发动机标定功率（kW）：58.8
2503 | 动力机械 | 拖拉机 | 轮式拖拉机（不含皮带传动轮式拖拉机） | 80—85马力四轮驱动拖拉机 | 乐星农业装备(青岛)有限公司 | LSV804 | 轮式拖拉机 | 驱动轮数：四轮驱动，发动机标定功率（kW）：58.8
2504 | 动力机械 | 拖拉机 | 轮式拖拉机（不含皮带传动轮式拖拉机） | 90—95马力四轮驱动拖拉机 | 乐星农业装备(青岛)有限公司 | LS904 | 轮式拖拉机 | 驱动轮数：四轮驱动，发动机标定功率（kW）：66.2
2505 | 动力机械 | 拖拉机 | 轮式拖拉机（不含皮带传动轮式拖拉机） | 90—95马力四轮驱动拖拉机 | 乐星农业装备(青岛)有限公司 | LS904-1 | 轮式拖拉机 | 驱动轮数：四轮驱动，发动机标定功率（kW）：66.2
2506 | 动力机械 | 拖拉机 | 轮式拖拉机（不含皮带传动轮式拖拉机） | 100—110马力四轮驱动拖拉机 | 乐星农业装备(青岛)有限公司 | LS1004 | 轮式拖拉机 | 驱动轮数：四轮驱动，发动机标定功率（kW）：73.5
2507 | 动力机械 | 拖拉机 | 轮式拖拉机（不含皮带传动轮式拖拉机） | 100—110马力四轮驱动拖拉机 | 乐星农业装备(青岛)有限公司 | LS1004-1 | 轮式拖拉机 | 驱动轮数：四轮驱动，发动机标定功率（kW）：73.5
2508 | 种植施肥机械 | 播种机械 | 穴播机 | 普通2—3行穴播机 | 陕西永发农机设备有限公司 | 2BFM-2B | 半覆膜型玉米精量播种机 | 排种器形式：普通排种器；播种行数（行）：2
2509 | 种植施肥机械 | 播种机械 | 穴播机 | 普通2—3行穴播机 | 陕西永发农机设备有限公司 | 2BFM-2Q | 全覆膜型玉米精量播种机 | 排种器形式：普通排种器；播种行数（行）：2
2510 | 种植施肥机械 | 施肥机械 | 施肥机（化肥） | 普通施肥机（不含电动和灌溉施肥一体机） | 陕西永发农机设备有限公司 | 2F-2 | 果园施肥机 | 施肥种类：化肥；机具类型：普通施肥机；配套动力（kW）：8.8-11
2511 | 种植施肥机械 | 施肥机械 | 施肥机（化肥） | 普通施肥机（不含电动和灌溉施肥一体机） | 陕西永发农机设备有限公司 | 2F-2型 | 果园施肥机 | 外型尺寸（mm）：1300x2470x700；结构质量：46kg；作业行数：2行；播种深度（cm）：3～6；排肥器形式：螺旋式；作业幅宽：600mm
2512 | 种植施肥机械 | 地膜机械 | 残膜回收机 | 扒齿搂膜式或其他残膜回收机,工作幅宽1m-3m | 陕西永发农机设备有限公司 | 1FMJ-240型 | 残膜回收机 | 外型尺寸（mm）：1030x1770x1000；结构质量：168kg；作业幅宽：2400mm；起膜方式：耙齿起膜；未带秸秆粉碎功能
2513 | 种植施肥机械 | 播种机械 | 条播机 | 7—11行条播机 | 西安永发农机工贸有限公司 | 2BFX-7 | 施肥播种机 | 播种行数（行）：7
2514 | 种植施肥机械 | 播种机械 | 条播机 | 7—11行条播机 | 西安永发农机工贸有限公司 | 2BFX-9 | 施肥播种机 | 播种行数（行）：9
2515 | 种植施肥机械 | 播种机械 | 条播机 | 12—18行条播机 | 西安永发农机工贸有限公司 | 2BFX-12 | 施肥播种机 | 播种行数（行）：12
2516 | 种植施肥机械 | 播种机械 | 条播机 | 19—24行条播机 | 西安永发农机工贸有限公司 | 2BFX-24 | 施肥播种机 | 播种行数（行）：24
2517 | 种植施肥机械 | 播种机械 | 穴播机 | 普通2—3行穴播机 | 西安永发农机工贸有限公司 | 2BMF-2 | 施肥铺膜播种机 | 排种器形式：普通排种器；播种行数（行）：2
2518 | 种植施肥机械 | 播种机械 | 免耕播种机 | 普通4—5行免耕穴播机 | 西安永发农机工贸有限公司 | 2BMJ-4免耕施肥播种机 | 免耕施肥播种机 | 播种方式和穴播排种器形式：穴播(普通式)；结构形式：悬挂式；播种行数（行）：4；作业幅宽（m）：2.4
2519 | 种植施肥机械 | 播种机械 | 免耕播种机 | 精量2—3行免耕穴播机 | 西安永发农机工贸有限公司 | 2BMJ-2 | 免耕施肥播种机 | 播种方式和穴播排种器形式：穴播(指夹式)；结构形式：悬挂式；播种行数（行）：2；作业幅宽（m）：1.2
2520 | 种植施肥机械 | 播种机械 | 免耕播种机 | 精量2—3行免耕穴播机 | 西安永发农机工贸有限公司 | 2BMJ-3 | 免耕施肥播种机 | 播种方式和穴播排种器形式：穴播(指夹式)；结构形式：悬挂式；播种行数（行）：3；作业幅宽（m）：1.8
2521 | 种植施肥机械 | 播种机械 | 免耕播种机 | 精量4—5行免耕穴播机 | 西安永发农机工贸有限公司 | 2BMJ-4免耕精量播种机 | 免耕精量播种机 | 播种方式和穴播排种器形式：穴播(指夹式)；结构形式：悬挂式；播种行数（行）：4；作业幅宽（m）：2.4
2522 | 种植施肥机械 | 栽植机械 | 水稻插秧机 | 4行手扶步进式水稻插秧机 | 东风井关农业机械有限公司 | 2ZS-4B(PC4) | 手扶式插秧机 | 插秧机的结构形式：手扶步进式，作业行数（行）：4
2523 | 种植施肥机械 | 栽植机械 | 水稻插秧机 | 6行及以上手扶步进式水稻插秧机 | 东风井关农业机械有限公司 | 2ZS-6A(PC6-80) | 手扶式插秧机 | 插秧机的结构形式：手扶步进式，作业行数（行）：6
2524 | 种植施肥机械 | 栽植机械 | 水稻插秧机 | 6—7行四轮乘坐式水稻插秧机 | 东风井关农业机械有限公司 | 2Z-6B1(PZ60-HGRT) | 乘坐式高速插秧机 | 插秧机的结构形式：四轮乘坐式，作业行数（行）：6
2525 | 种植施肥机械 | 栽植机械 | 水稻插秧机 | 6—7行四轮乘坐式水稻插秧机 | 东风井关农业机械有限公司 | 2Z-6B(PZ60-HGR) | 乘座式高速插秧机 | 插秧机的结构形式：四轮乘坐式，作业行数（行）：6
2526 | 收获机械 | 谷物收获机械 | 自走履带式谷物联合收割机（全喂入） | 2.1—3kg/s自走履带式谷物联合收割机（全喂入）；包含3—4kg/s自走履带式水稻联合收割机（全喂入） | 东风井关农业机械有限公司 | 4LZ-2.7A(HC758) | 全喂入自走式稻麦联合收割机 | 检验报告试验条件（作物品种）：小麦、水稻，喂入量（kg/s）：2.7
2527 | 收获机械 | 谷物收获机械 | 自走履带式谷物联合收割机（全喂入） | 2.1—3kg/s自走履带式谷物联合收割机（全喂入）；包含3—4kg/s自走履带式水稻联合收割机（全喂入） | 东风井关农业机械有限公司 | 4LZ-2.7B(HC758G) | 全喂入自走式稻麦联合收割机 | 检验报告试验条件（作物品种）：小麦、水稻，喂入量（kg/s）：2.7
2528 | 收获机械 | 籽粒作物收获机械 | 油菜籽收获机 | 1.5—2.1kg/s自走履带式油菜籽收获机 | 东风井关农业机械有限公司 | 4LYZ-1.9A(HC758) | 全喂入自走式油菜联合收割机 | 结构形式：自走履带式，喂入量（kg/s）：1.9
2529 | 收获机械 | 籽粒作物收获机械 | 油菜籽收获机 | 1.5—2.1kg/s自走履带式油菜籽收获机 | 东风井关农业机械有限公司 | 4LYZ-1.9B(HC758G) | 全喂入自走式油菜联合收割机 | 结构形式：自走履带式，喂入量（kg/s）：1.9
2530 | 耕整地机械 | 耕地机械 | 微耕机 | 功率4kW及以上微耕机 | 四川三台剑峰泵业有限公司 | 1WG-4.0Q | 微耕机 | 配套发动机额定功率（kW）：4.0
2531 | 耕整地机械 | 耕地机械 | 微耕机 | 功率4kW及以上微耕机 | 四川三台剑峰泵业有限公司 | 1WG-4.0 | 微耕机 | 配套发动机额定功率（kW）：4.0
2532 | 耕整地机械 | 耕地机械 | 微耕机 | 功率4kW及以上微耕机 | 四川三台剑峰泵业有限公司 | 1WG-6.3 | 微耕机 | 配套发动机额定功率（kW）：6.3
2533 | 田间管理机械 | 植保机械 | 动力喷雾机（含担架式、推车式机动喷雾机） | 动力喷雾机 | 山东金奥机械有限公司 | 3WH-36 | 担架式动力喷雾机
2534 | 田间管理机械 | 植保机械 | 动力喷雾机（含担架式、推车式机动喷雾机） | 动力喷雾机 | 山东金奥机械有限公司 | 3WH-36S | 手推式动力喷雾机
2535 | 田间管理机械 | 植保机械 | 喷杆式喷雾机（含牵引式、自走式、悬挂式喷杆喷雾机） | 12m以下悬挂及牵引式喷杆喷雾机 | 山东金奥机械有限公司 | 3WX-450 | 悬挂式喷杆喷雾机 | 动力连接形式：拖拉机悬挂式，喷幅（m）：8
2536 | 收获机械 | 玉米收获机械 | 自走式玉米收获机（含穗茎兼收玉米收获机） | 3行摘穗剥皮型自走式玉米收获机 | 山东雷鸣重工股份有限公司 | 4YZB-3 | 自走式玉米收获机 | 果穗收获形式：摘穗剥皮型，作业行数（行）：3，作业幅宽（m）：2.1，配套动力（kW）：103
2537 | 收获机械 | 玉米收获机械 | 自走式玉米收获机（含穗茎兼收玉米收获机） | 4行摘穗剥皮型自走式玉米收获机 | 山东雷鸣重工股份有限公司 | 4YZB-4 | 自走式玉米收获机 | 果穗收获形式：摘穗剥皮型，作业行数（行）：4，作业幅宽（m）：2.3，配套动力（kW）：103
2538 | 耕整地机械 | 耕地机械 | 翻转犁 | 单体幅宽35cm以下，1—2铧翻转犁 | 岐山县鑫达机械有限责任公司 | 1LF-225 | 机械翻转犁 | 单侧铧体个数（个）：2；犁铧单体幅宽（cm）：25
2539 | 耕整地机械 | 耕地机械 | 翻转犁 | 单体幅宽35cm及以上，1—2铧翻转犁 | 岐山县鑫达机械有限责任公司 | 1LF-235 | 机械翻转犁 | 单侧铧体个数（个）：2；犁铧单体幅宽（cm）：35
2540 | 耕整地机械 | 耕地机械 | 翻转犁 | 单体幅宽35cm及以上，1—2铧翻转犁 | 岐山县鑫达机械有限责任公司 | 1LF-245 | 液压翻转犁 | 单侧铧体个数（个）：2；犁铧单体幅宽（cm）：45
2541 | 耕整地机械 | 耕地机械 | 翻转犁 | 单体幅宽35cm及以上，3—4铧翻转犁 | 岐山县鑫达机械有限责任公司 | 1LF-335 | 液压翻转犁 | 单侧铧体个数（个）：3；犁铧单体幅宽（cm）：35
2542 | 种植施肥机械 | 播种机械 | 条播机 | 7—11行条播机 | 岐山县鑫达机械有限责任公司 | 2BXD-8 | 小麦圆盘播种机 | 播种行数（行）：8
2543 | 种植施肥机械 | 播种机械 | 条播机 | 7—11行条播机 | 岐山县鑫达机械有限责任公司 | 2BXD-9 | 小麦圆盘播种机 | 播种行数（行）：9
2544 | 种植施肥机械 | 播种机械 | 条播机 | 7—11行条播机 | 岐山县鑫达机械有限责任公司 | 2BXD-10 | 小麦圆盘播种机 | 播种行数（行）：10
2545 | 种植施肥机械 | 播种机械 | 条播机 | 12—18行条播机 | 岐山县鑫达机械有限责任公司 | 2BXD-12 | 小麦圆盘播种机 | 播种行数（行）：12
2546 | 种植施肥机械 | 播种机械 | 免耕播种机 | 普通2—3行免耕穴播机 | 岐山县鑫达机械有限责任公司 | 2BMFY-3 | 免耕玉米精量播种机 | 播种方式和穴播排种器形式：穴播(普通式)；结构形式：悬挂式；播种行数（行）：3；作业幅宽（m）：1.2-1.5
2547 | 种植施肥机械 | 播种机械 | 免耕播种机 | 普通4—5行免耕穴播机 | 岐山县鑫达机械有限责任公司 | 2BMYF-4 | 免耕玉米播种机 | 播种方式和穴播排种器形式：穴播(普通式)；结构形式：悬挂式；播种行数（行）：4；作业幅宽（m）：1.8-2.1
2548 | 耕整地机械 | 耕地机械 | 翻转犁 | 单体幅宽35cm及以上，3—4铧翻转犁 | 开封市福星凯恩现代农机有限公司 | 1LFYT-446 | 液压翻转调幅犁 | 单侧铧体个数（个）：4；犁铧单体幅宽（cm）：46
2549 | 耕整地机械 | 耕地机械 | 翻转犁 | 单体幅宽35cm及以上，3—4铧翻转犁 | 开封市福星凯恩现代农机有限公司 | 1LFYT-454 | 液压翻转调幅犁 | 单侧铧体个数（个）：4；犁铧单体幅宽（cm）：54
2550 | 耕整地机械 | 耕地机械 | 翻转犁 | 单体幅宽35—45cm，5—6铧翻转犁 | 开封市福星凯恩现代农机有限公司 | 1LFY-540B | 液压翻转犁 | 单侧铧体个数（个）：5；犁铧单体幅宽（cm）：40
2551 | 耕整地机械 | 耕地机械 | 翻转犁 | 单体幅宽45cm及以上，5—6铧翻转犁 | 开封市福星凯恩现代农机有限公司 | 1LFYT-554 | 液压翻转调幅犁 | 单侧铧体个数（个）：5；犁铧单体幅宽（cm）：54
2552 | 收获后处理机械 | 脱粒机械 | 稻麦脱粒机 | 生产率300kg/h及以上稻麦脱粒机 | 湖南金圣机械制造有限公司 | 5TG-70 | 机动脱粒机 | 生产率≥300kg/h
2553 | 收获后处理机械 | 脱粒机械 | 玉米脱粒机 | 生产率0.4—3t/h玉米脱粒机 | 湖南金圣机械制造有限公司 | 5TY-35-150 | 玉米脱粒机 | 生产率≥0.5t/h
2554 | 收获机械 | 茎秆收集处理机械 | 秸秆粉碎还田机 | 1.5—2m秸秆粉碎还田机 | 河北运田农业机械制造有限公司 | 1JH-150 | 秸秆切碎还田机 | 作业幅宽（m）：1.5
2555 | 收获机械 | 茎秆收集处理机械 | 秸秆粉碎还田机 | 1.5—2m秸秆粉碎还田机 | 河北运田农业机械制造有限公司 | 1JH-165 | 秸秆切碎还田机 | 作业幅宽（m）：1.65
2556 | 收获机械 | 茎秆收集处理机械 | 秸秆粉碎还田机 | 1.5—2m秸秆粉碎还田机 | 河北运田农业机械制造有限公司 | 1JH-180 | 秸秆切碎还田机 | 作业幅宽（m）：1.8
2557 | 收获机械 | 茎秆收集处理机械 | 秸秆粉碎还田机 | 2—2.5m秸秆粉碎还田机 | 河北运田农业机械制造有限公司 | 1JH-200 | 秸秆切碎还田机 | 作业幅宽（m）：2.0
2558 | 耕整地机械 | 耕地机械 | 微耕机 | 功率4kW以下微耕机 | 重庆市冠腾机械有限公司 | 1WG3.8-100FC-ZC | 微耕机 | 配套功率（kW）：3.8
2559 | 耕整地机械 | 耕地机械 | 微耕机 | 功率4kW及以上微耕机 | 重庆市冠腾机械有限公司 | 1WG4.0-100FQ-ZC | 微耕机 | 配套功率（kW）：4.0
2560 | 耕整地机械 | 耕地机械 | 微耕机 | 功率4kW及以上微耕机 | 重庆市冠腾机械有限公司 | 1WG4.0-105FC-ZC | 微耕机 | 配套功率（kW）：4.0
2561 | 耕整地机械 | 耕地机械 | 微耕机 | 功率4kW及以上微耕机 | 重庆市冠腾机械有限公司 | 1WG6.3-135FC-ZC | 微耕机 | 配套功率（kW）：6.3
2562 | 耕整地机械 | 耕地机械 | 微耕机 | 功率4kW以下微耕机 | 重庆舰帏机械有限公司 | 1WG3.6-100FC-ZC | 微耕机 | 配套发动机额定功率（kW）：3.6
2563 | 耕整地机械 | 耕地机械 | 微耕机 | 功率4kW及以上微耕机 | 重庆舰帏机械有限公司 | 1WG4.0-100FQ-ZC | 微耕机 | 配套发动机额定功率（kW）：4.0
2564 | 耕整地机械 | 耕地机械 | 微耕机 | 功率4kW及以上微耕机 | 重庆舰帏机械有限公司 | 1WG4.0-105FC-ZC | 微耕机 | 配套发动机额定功率（kW）：4.0
2565 | 耕整地机械 | 耕地机械 | 微耕机 | 功率4kW及以上微耕机 | 重庆舰帏机械有限公司 | 1WG4.05-100FC-ZC | 微耕机 | 配套发动机额定功率（kW）：4.05
2566 | 收获机械 | 谷物收获机械 | 自走轮式谷物联合收割机（全喂入） | 2—3kg/s自走轮式谷物联合收割机（全喂入） | 爱科大丰(兖州)农业机械有限公司 | 4LZ-2 | 自走式谷物联合收割机 | 喂入量（kg/s）：2
2567 | 收获机械 | 谷物收获机械 | 自走履带式谷物联合收割机（全喂入） | 1—1.5kg/s自走履带式谷物联合收割机（全喂入）；包含1.5—2.1kg/s自走履带式水稻联合收割机（全喂入） | 爱科大丰(兖州)农业机械有限公司 | 4LZ-2.0D | 履带式全喂入水稻联合收割机 | 检验报告试验条件（作物品种）：水稻，喂入量（kg/s）：2
2568 | 收获机械 | 谷物收获机械 | 自走履带式谷物联合收割机（全喂入） | 2.1—3kg/s自走履带式谷物联合收割机（全喂入）；包含3—4kg/s自走履带式水稻联合收割机（全喂入） | 爱科大丰(兖州)农业机械有限公司 | 4LZ-3.0 | 履带式全喂入水稻联合收割机 | 检验报告试验条件（作物品种）：水稻，喂入量（kg/s）：3
2569 | 收获机械 | 玉米收获机械 | 自走式玉米收获机（含穗茎兼收玉米收获机） | 3行摘穗剥皮型自走式玉米收获机 | 爱科大丰(兖州)农业机械有限公司 | 4YZP-3N | 自走式玉米收获机 | 果穗收获形式：摘穗剥皮型，作业行数（行）：3，作业幅宽（m）：1.8，配套动力（kW）：103
2570 | 收获机械 | 玉米收获机械 | 自走式玉米收获机（含穗茎兼收玉米收获机） | 3行摘穗剥皮型自走式玉米收获机 | 爱科大丰(兖州)农业机械有限公司 | 4YZ-3A | 自走式玉米收获机 | 结构形式：自走式(摘穗剥皮型)；作业行数（行）：3；作业幅宽（m）：2.14；配套动力（kW）：92
2571 | 收获机械 | 玉米收获机械 | 自走式玉米收获机（含穗茎兼收玉米收获机） | 4行摘穗剥皮型自走式玉米收获机 | 爱科大丰(兖州)农业机械有限公司 | 4YZP-4N | 自走式玉米收获机 | 果穗收获形式：摘穗剥皮型，作业行数（行）：4，作业幅宽（m）：2.3，配套动力（kW）：103
2572 | 收获机械 | 玉米收获机械 | 自走式玉米收获机（含穗茎兼收玉米收获机） | 4行摘穗剥皮型自走式玉米收获机 | 爱科大丰(兖州)农业机械有限公司 | 4YZP-4A | 自走式玉米收获机 | 果穗收获形式：摘穗剥皮型，作业行数（行）：4，作业幅宽（m）：2.38，配套动力（kW）：103
2573 | 畜牧水产养殖机械 | 畜牧饲养机械 | 送料机 | 100—200m索盘式送料机 | 沧州市牧疆南北农牧机械有限公司 | 9WS-100 | 喂料机 | 1.塞盘式 2.喂料线长度：≤100m
2574 | 畜牧水产养殖机械 | 畜牧饲养机械 | 送料机 | 200m及以上索盘式送料机 | 沧州市牧疆南北农牧机械有限公司 | 9WS-200 | 喂料机 | 1.塞盘式 2.喂料线长度：≤200m
2575 | 耕整地机械 | 耕地机械 | 深松机 | 4—5铲深松机 | 河北中农博远农业装备有限公司 | 1S-200 | 深松机 | 深松形式：普通，深松部件（铲）数量（个）：5
2576 | 耕整地机械 | 耕地机械 | 深松机 | 4—5铲深松机 | 河北中农博远农业装备有限公司 | 1S-264 | 深松机 | 深松形式：普通，深松部件（铲）数量（个）：5
2577 | 耕整地机械 | 耕地机械 | 深松机 | 6铲及以上深松机 | 河北中农博远农业装备有限公司 | 1S-300 | 深松机 | 深松形式：普通，深松部件（铲）数量（个）：7
2578 | 收获机械 | 玉米收获机械 | 自走式玉米收获机（含穗茎兼收玉米收获机） | 3行摘穗型自走式玉米收获机 | 河北中农博远农业装备有限公司 | 4YZ-3 | 自走式玉米联合收获机 | 果穗收获形式：摘穗型，作业行数（行）：3，作业幅宽（m）：1.95，配套动力（kW）：92
2579 | 收获机械 | 玉米收获机械 | 自走式玉米收获机（含穗茎兼收玉米收获机） | 4行摘穗型自走式玉米收获机 | 河北中农博远农业装备有限公司 | 4YZ-4A | 自走式玉米联合收获机 | 果穗收获形式：摘穗型，作业行数（行）：4，作业幅宽（m）：2.26，配套动力（kW）：92
2580 | 收获机械 | 玉米收获机械 | 自走式玉米收获机（含穗茎兼收玉米收获机） | 2行摘穗剥皮型自走式玉米收获机 | 河北中农博远农业装备有限公司 | 4YZ-2B | 自走式玉米联合收获机 | 结构形式：自走式(摘穗剥皮型)；作业行数（行）：2；作业幅宽（m）：1.07；配套动力（kW）：48
2581 | 收获机械 | 玉米收获机械 | 自走式玉米收获机（含穗茎兼收玉米收获机） | 3行摘穗剥皮型自走式玉米收获机 | 河北中农博远农业装备有限公司 | 4YZB-3 | 自走式玉米联合收获机 | 果穗收获形式：摘穗剥皮型，作业行数（行）：3，作业幅宽（m）：1.81，配套动力（kW）：83
2582 | 收获机械 | 玉米收获机械 | 自走式玉米收获机（含穗茎兼收玉米收获机） | 3行摘穗剥皮型自走式玉米收获机 | 河北中农博远农业装备有限公司 | 4YZB-3A | 自走式玉米联合收获机 | 果穗收获形式：摘穗剥皮型，作业行数（行）：3，作业幅宽（m）：1.83，配套动力（kW）：83
2583 | 收获机械 | 玉米收获机械 | 自走式玉米收获机（含穗茎兼收玉米收获机） | 4行摘穗剥皮型自走式玉米收获机 | 河北中农博远农业装备有限公司 | 4YZB-4 | 自走式玉米联合收获机 | 果穗收获形式：摘穗剥皮型，作业行数（行）：4，作业幅宽（m）：2.3，配套动力（kW）：92
2584 | 收获机械 | 玉米收获机械 | 自走式玉米收获机（含穗茎兼收玉米收获机） | 4行摘穗剥皮型自走式玉米收获机 | 河北中农博远农业装备有限公司 | 4YZ-4B | 自走式玉米联合收获机 | 果穗收获形式：摘穗剥皮型，作业行数（行）：4，作业幅宽（m）：2.32，配套动力（kW）：103
2585 | 收获机械 | 玉米收获机械 | 自走式玉米收获机（含穗茎兼收玉米收获机） | 4行摘穗剥皮型自走式玉米收获机 | 河北中农博远农业装备有限公司 | 4YZ-4 | 自走式玉米联合收获机 | 果穗收获形式：摘穗剥皮型，作业行数（行）：4，作业幅宽（m）：2.54，配套动力（kW）：117
2586 | 收获机械 | 玉米收获机械 | 自走式玉米收获机（含穗茎兼收玉米收获机） | 4行摘穗剥皮型自走式玉米收获机 | 河北中农博远农业装备有限公司 | 4YZ-5 | 自走式玉米联合收获机 | 果穗收获形式：摘穗剥皮型，作业行数（行）：5，作业幅宽（m）：2.3，配套动力（kW）：108
2587 | 收获机械 | 玉米收获机械 | 自走式玉米联合收获机（具有脱粒功能） | 5行及以上籽粒收获型自走式玉米联合收获机 | 河北中农博远农业装备有限公司 | 4YZ-6 | 自走式玉米联合收获机 | 结构形式：自走式（籽粒收获型）；作业行数（行）：6；作业幅宽（m）：3.9
2588 | 收获机械 | 饲料作物收获机械 | 青饲料收获机 | 260cm及以上自走圆盘式青饲料收获机 | 河北中农博远农业装备有限公司 | 4QZ-2600 | 自走式青贮饲料收获机 | 动力连接方式：自走式，切割器结构形式：双圆盘式，割幅（m）：2.6
2589 | 收获机械 | 饲料作物收获机械 | 青饲料收获机 | 180—220cm自走其他式青饲料收获机 | 河北中农博远农业装备有限公司 | 4QZ-1800 | 自走式青贮饲料收获机 | 动力连接方式：自走式，切割器结构形式：其他形式，割幅（m）：1.8
2590 | 收获机械 | 饲料作物收获机械 | 青饲料收获机 | 260—290cm自走其他式青饲料收获机 | 河北中农博远农业装备有限公司 | 4QZ-2800 | 自走式青贮饲料收获机 | 动力连接方式：自走式；切割器结构形式：其他形式；割幅（m）：2.8
2591 | 收获机械 | 饲料作物收获机械 | 青饲料收获机 | 290cm及以上自走其他式青饲料收获机 | 河北中农博远农业装备有限公司 | 4QZ-3020 | 自走式青贮饲料收获机 | 动力连接方式：自走式；切割器结构形式：其他形式；割幅（m）：3.02
2592 | 收获机械 | 饲料作物收获机械 | 捡拾压捆机 | 1.2—1.7m捡拾压捆机 | 河北中农博远农业装备有限公司 | 92YG-0.9 | 圆草捆机 | 作业方式：移动式，草捆形状：圆捆，捡拾宽度（m）：1.48
2593 | 收获机械 | 饲料作物收获机械 | 捡拾压捆机 | 1.2—1.7m捡拾压捆机 | 河北中农博远农业装备有限公司 | 92YG-1.5 | 圆草捆机 | 作业方式：移动式，草捆形状：圆捆，捡拾宽度（m）：1.52
2594 | 收获机械 | 饲料作物收获机械 | 捡拾压捆机 | 1.2—1.7m捡拾压捆机 | 河北中农博远农业装备有限公司 | 92YG-1.3 | 圆草捆机 | 作业方式：移动式，草捆形状：圆捆，捡拾宽度（m）：1.608
2595 | 动力机械 | 拖拉机 | 轮式拖拉机（不含皮带传动轮式拖拉机） | 30—35马力两轮驱动拖拉机 | 潍坊泰鸿拖拉机有限公司 | TY300 | 轮式拖拉机 | 驱动轮数：两轮驱动，发动机标定功率（kW）：22.05
2596 | 动力机械 | 拖拉机 | 轮式拖拉机（不含皮带传动轮式拖拉机） | 35—40马力两轮驱动拖拉机 | 潍坊泰鸿拖拉机有限公司 | TY350 | 轮式拖拉机 | 驱动轮数：两轮驱动，发动机标定功率（kW）：25.8
2597 | 动力机械 | 拖拉机 | 轮式拖拉机（不含皮带传动轮式拖拉机） | 40—45马力两轮驱动拖拉机 | 潍坊泰鸿拖拉机有限公司 | TY400 | 轮式拖拉机 | 驱动轮数：两轮驱动，发动机标定功率（kW）：29.4
2598 | 动力机械 | 拖拉机 | 轮式拖拉机（不含皮带传动轮式拖拉机） | 50—55马力两轮驱动拖拉机 | 潍坊泰鸿拖拉机有限公司 | TH500 | 轮式拖拉机 | 驱动轮数：两轮驱动，发动机标定功率（kW）：36.75
2599 | 动力机械 | 拖拉机 | 轮式拖拉机（不含皮带传动轮式拖拉机） | 55—60马力两轮驱动拖拉机 | 潍坊泰鸿拖拉机有限公司 | TH550 | 轮式拖拉机 | 驱动轮数：两轮驱动，发动机标定功率（kW）：40.43
2600 | 动力机械 | 拖拉机 | 轮式拖拉机（不含皮带传动轮式拖拉机） | 30—35马力四轮驱动拖拉机 | 潍坊泰鸿拖拉机有限公司 | TY304 | 轮式拖拉机 | 驱动轮数：四轮驱动，发动机标定功率（kW）：22.05
2601 | 动力机械 | 拖拉机 | 轮式拖拉机（不含皮带传动轮式拖拉机） | 35—40马力四轮驱动拖拉机 | 潍坊泰鸿拖拉机有限公司 | TY354 | 轮式拖拉机 | 驱动轮数：四轮驱动，发动机标定功率（kW）：25.8
2602 | 动力机械 | 拖拉机 | 轮式拖拉机（不含皮带传动轮式拖拉机） | 40—45马力四轮驱动拖拉机 | 潍坊泰鸿拖拉机有限公司 | TY404 | 轮式拖拉机 | 驱动轮数：四轮驱动，发动机标定功率（kW）：29.4
2603 | 动力机械 | 拖拉机 | 轮式拖拉机（不含皮带传动轮式拖拉机） | 50—55马力四轮驱动拖拉机 | 潍坊泰鸿拖拉机有限公司 | TH504 | 轮式拖拉机 | 驱动轮数：四轮驱动，发动机标定功率（kW）：36.75
2604 | 动力机械 | 拖拉机 | 轮式拖拉机（不含皮带传动轮式拖拉机） | 55—60马力四轮驱动拖拉机 | 潍坊泰鸿拖拉机有限公司 | TH554 | 轮式拖拉机 | 驱动轮数：四轮驱动，发动机标定功率（kW）：40.43
2605 | 耕整地机械 | 耕地机械 | 微耕机 | 功率4kW及以上微耕机 | 文县大众农机有限责任公司 | DZ910K | 大众微耕机 | 配套功率（kW）：6.3
2606 | 收获机械 | 饲料作物收获机械 | 青饲料收获机 | 200—260cm自走圆盘式青饲料收获机 | 景泰县长青农业科技有限公司 | 4QZ-8 | 自走式玉米秸秆青(黄)贮饲料收获机 | 结构形式：自走双圆盘 工作幅宽：2250mm 结构质量：4500kg
2607 | 种植施肥机械 | 地膜机械 | 残膜回收机 | 扒齿搂膜式或其他残膜回收机,工作幅宽1m-3m | 环县海明农技科研有限公司 | 1FFMJ-120型 | 仿地形废膜捡拾机 | 机引式，工作方式：拨杆起膜式，作业幅宽：150cm。
2608 | 耕整地机械 | 耕地机械 | 旋耕机 | 1200mm及以上履带自走式旋耕机 | 湖南省农友机械集团有限公司 | 1GZ-150 | 履带自走式旋耕机 | 动力连接方式：履带自走式，机具结构类型：单轴，耕幅（m）：1.5
2609 | 耕整地机械 | 耕地机械 | 旋耕机 | 1200mm及以上履带自走式旋耕机 | 湖南省农友机械集团有限公司 | 1GZ-180 | 履带自走式旋耕机 | 结构形式：履带自走式；机具结构类型：单轴；耕幅（m）：1.8
2610 | 耕整地机械 | 耕地机械 | 耕整机（水田、旱田） | 功率4kW以下耕整机（水田、旱田） | 湖南省农友机械集团有限公司 | 1Z-20新型双辊耕整机 | 新型双辊耕整机 | 配套功率（kW）：2.71
2611 | 耕整地机械 | 耕地机械 | 耕整机（水田、旱田） | 功率4kW及以上耕整机（水田、旱田） | 湖南省农友机械集团有限公司 | 1ZS-25A | 新型双辊耕整机 | 配套发动机额定功率（kW）：4.2
2612 | 耕整地机械 | 耕地机械 | 耕整机（水田、旱田） | 功率4kW及以上耕整机（水田、旱田） | 湖南省农友机械集团有限公司 | 1ZS-25 | 新型双辊耕整机 | 配套发动机额定功率（kW）：4.41
2613 | 耕整地机械 | 耕地机械 | 微耕机 | 功率4kW及以上微耕机 | 湖南省农友机械集团有限公司 | 1WG-5A | 微耕机 | 配套发动机额定功率（kW）：4.85
2614 | 耕整地机械 | 耕地机械 | 微耕机 | 功率4kW及以上微耕机 | 湖南省农友机械集团有限公司 | 1WG-5 | 微耕机 | 配套功率（kW）：5
2615 | 种植施肥机械 | 栽植机械 | 水稻插秧机 | 4行手扶步进式水稻插秧机 | 湖南省农友机械集团有限公司 | 2ZS-4A | 手扶式插秧机 | 插秧机的结构形式：手扶步进式，作业行数（行）：4
2616 | 种植施肥机械 | 栽植机械 | 水稻插秧机 | 6行及以上手扶步进式水稻插秧机 | 湖南省农友机械集团有限公司 | 2ZS-6A | 手扶式插秧机 | 插秧机的结构形式：手扶步进式；作业行数（行）：6
2617 | 种植施肥机械 | 栽植机械 | 水稻插秧机 | 6—7行四轮乘坐式水稻插秧机 | 湖南省农友机械集团有限公司 | 2Z-6B2 | 乘坐式高速插秧机 | 插秧机的结构形式：四轮乘坐式，作业行数（行）：6
2618 | 种植施肥机械 | 栽植机械 | 水稻插秧机 | 8行及以上四轮乘坐式水稻插秧机 | 湖南省农友机械集团有限公司 | 2Z-8A2 | 乘坐式高速插秧机 | 插秧机的结构形式：四轮乘坐式；作业行数（行）：8
2619 | 收获机械 | 谷物收获机械 | 自走履带式谷物联合收割机（全喂入） | 1—1.5kg/s自走履带式谷物联合收割机（全喂入）；包含1.5—2.1kg/s自走履带式水稻联合收割机（全喂入） | 湖南省农友机械集团有限公司 | 4LZ-2.0S | 全喂入联合收割机 | 检验报告试验条件（作物品种）：水稻，喂入量（kg/s）：2.0
2620 | 收获机械 | 谷物收获机械 | 自走履带式谷物联合收割机（全喂入） | 3—4kg/s自走履带式谷物联合收割机（全喂入）；包含4kg/s及以上自走履带式水稻联合收割机（全喂入） | 湖南省农友机械集团有限公司 | 4LZ-3.2S | 全喂入谷物联合收割机 | 检验报告试验条件（作物品种）：小麦、水稻；喂入量（kg/s）：3.2
2621 | 畜牧水产养殖机械 | 饲料（草）加工机械设备 | 饲料粉碎机 | 400mm以下饲料粉碎机 | 湖南省农友机械集团有限公司 | 9F-20 | 饲料粉碎机 | 转子直径（mm）：200
2622 | 耕整地机械 | 耕地机械 | 翻转犁 | 单体幅宽35cm以下，3—4铧翻转犁 | 宁夏智源农业装备有限公司 | 1LF-430 | 液压翻转犁 | 单侧铧体个数（个）：4，犁体单体幅宽（cm）：30
2623 | 耕整地机械 | 耕地机械 | 翻转犁 | 单体幅宽35cm以下，3—4铧翻转犁 | 宁夏智源农业装备有限公司 | 1LF-330 | 液压翻转犁 | 单侧铧体个数（个）：3，犁体单体幅宽（cm）：30
2624 | 耕整地机械 | 耕地机械 | 翻转犁 | 单体幅宽35—45cm，5—6铧翻转犁 | 宁夏智源农业装备有限公司 | 1LF-535 | 液压翻转犁 | 单侧铧体个数（个）：5，犁体单体幅宽（cm）：35
2625 | 耕整地机械 | 整地机械 | 圆盘耙 | 2—3m圆盘耙 | 宁夏智源农业装备有限公司 | 1BY-2.4 | 圆盘耙 | 作业幅宽（m）：2.4
2626 | 耕整地机械 | 整地机械 | 圆盘耙 | 2—3m圆盘耙 | 宁夏智源农业装备有限公司 | 1BYQ-270 | 液压圆盘耙 | 作业幅宽（m）：2.7
2627 | 耕整地机械 | 整地机械 | 圆盘耙 | 3—3.5m圆盘耙 | 宁夏智源农业装备有限公司 | 1BY-3.4 | 圆盘耙 | 作业幅宽（m）：3.4
2628 | 耕整地机械 | 整地机械 | 平地机（含激光平地机） | 幅宽2-3m激光平地机 | 宁夏智源农业装备有限公司 | 1PJ-2.0 | 激光平地机 | 幅宽2.1m
2629 | 耕整地机械 | 整地机械 | 平地机（含激光平地机） | 幅宽2-3m激光平地机 | 宁夏智源农业装备有限公司 | 1PJ-2.5 | 激光平地机 | 幅宽2.6m
2630 | 耕整地机械 | 整地机械 | 平地机（含激光平地机） | 幅宽3m及以上激光平地机 | 宁夏智源农业装备有限公司 | 1PJ-3.0 | 激光平地机 | 幅宽3.1m
2631 | 耕整地机械 | 整地机械 | 平地机（含激光平地机） | 幅宽3m及以上激光平地机 | 宁夏智源农业装备有限公司 | 1PJ-3.5 | 激光平地机 | 幅宽3.6m
2632 | 耕整地机械 | 整地机械 | 平地机（含激光平地机） | 幅宽3m及以上激光平地机 | 宁夏智源农业装备有限公司 | 1PJ-4.0 | 激光平地机 | 幅宽4.1m
2633 | 耕整地机械 | 整地机械 | 平地机（含激光平地机） | 幅宽3m及以上激光平地机 | 宁夏智源农业装备有限公司 | 1PJ-5.0-SK | 激光平地机 | 幅宽5.1m
2634 | 耕整地机械 | 耕地机械 | 微耕机 | 功率4kW及以上微耕机 | 洋县农友机械制造有限公司 | 1WG-4.0 | 微耕机 | 配套发动机额定功率（kW）：4.0
2635 | 耕整地机械 | 耕地机械 | 微耕机 | 功率4kW及以上微耕机 | 洋县农友机械制造有限公司 | 1WG6.3 | 微耕机 | 配套发动机额定功率（kW）：6.3
2636 | 收获后处理机械 | 脱粒机械 | 稻麦脱粒机 | 生产率300kg/h及以上稻麦脱粒机 | 洋县农友机械制造有限公司 | 5TG-70 | 稻麦脱粒机 | 整机尺寸1255（长）×1120（宽）×1225（高）mm 滚筒长度700mm 分离清选型式风选式配套动力170F/P3.6KW风冷汽油机生产率≥600Kg/h
2637 | 收获后处理机械 | 脱粒机械 | 稻麦脱粒机 | 生产率300kg/h及以上稻麦脱粒机 | 洋县农友机械制造有限公司 | 5T-40 | 稻麦脱粒机 | 整机尺寸1365（长）×810（宽）×1020（高） 滚筒长度400mm 配套动力2.2KW分离清选型式风选式；生产率≥500Kg/h
2638 | 收获后处理机械 | 脱粒机械 | 稻麦脱粒机 | 生产率300kg/h及以上稻麦脱粒机 | 洋县农友机械制造有限公司 | 5T-50 | 稻麦脱粒机 | 整机尺寸1450（长）×935（宽）×1015（高） 滚筒长度500mm 分离清选型式风选式；配套动力2.2KW生产率≥550Kg/h
2639 | 收获后处理机械 | 脱粒机械 | 玉米脱粒机 | 生产率0.4—3t/h玉米脱粒机 | 洋县农友机械制造有限公司 | 5TY-33-84 | 玉米脱粒机 | 工作状态外形尺寸550×320×660mm; 结构型式全喂入式; 配套动力1.5KW生产率600 kg/h
2640 | 收获后处理机械 | 脱粒机械 | 玉米脱粒机 | 生产率0.4—3t/h玉米脱粒机 | 洋县农友机械制造有限公司 | 5TY-33-154 | 玉米脱粒机 | 工作状态外形尺寸500×600×830mm; 结构型式全喂入式; 配套动力2.2KW生产率1500 kg/h
2641 | 收获后处理机械 | 脱粒机械 | 玉米脱粒机 | 生产率0.4—3t/h玉米脱粒机 | 洋县农友机械制造有限公司 | 5TY-50 | 玉米脱粒机 | 工作状态外形尺寸900×710×920mm; 结构型式全喂入式; 配套动力2.2KW生产率800 kg/h
2642 | 收获后处理机械 | 脱粒机械 | 玉米脱粒机 | 生产率3—5t/h玉米脱粒机 | 洋县农友机械制造有限公司 | 5TY-50-140 | 玉米脱粒机 | 工作状态外形尺寸680×700×880mm; 结构型式全喂入式; 配套动力3.0KW生产率3000 kg/h
2643 | 耕整地机械 | 耕地机械 | 旋耕机 | 单轴1000—1200mm旋耕机 | 山东常发工贸有限公司 | 1GS-110 | 旋耕机 | 动力连接方式：牵引式，机具结构类型：单轴，耕幅（m）：1.1
2644 | 耕整地机械 | 耕地机械 | 旋耕机 | 单轴1000—1200mm旋耕机 | 山东常发工贸有限公司 | 1GS7L-100 | 旋耕机 | 结构形式：非自走式；机具结构类型：单轴；耕幅（m）：1
2645 | 耕整地机械 | 耕地机械 | 田园管理机 | 功率4kW以下田园管理机 | 山东常发工贸有限公司 | 3TG-3.5 | 田园管理机 | 配套功率（kW）：3.64
2646 | 种植施肥机械 | 播种机械 | 条播机 | 6行及以下条播机 | 山东常发工贸有限公司 | 2B-6 | 小麦播种机 | 播种行数（行）：6
2647 | 种植施肥机械 | 播种机械 | 条播机 | 7—11行条播机 | 山东常发工贸有限公司 | 2B-9 | 小麦播种机 | 播种行数（行）：9
2648 | 收获机械 | 玉米收获机械 | 自走式玉米收获机（含穗茎兼收玉米收获机） | 2行摘穗剥皮型自走式玉米收获机 | 山东常发工贸有限公司 | 4YZP-2 | 玉米收获机 | 果穗收获形式：摘穗剥皮型，作业行数（行）：2，作业幅宽（m）：1.2，配套动力（kW）：38
2649 | 收获机械 | 根茎作物收获机械 | 薯类收获机 | 0.7m以下分段式薯类收获机 | 山东常发工贸有限公司 | 4UMS-60 | 马铃薯收获机 | 收获形式：分段收获，作业幅宽（m）：0.6
2650 | 收获机械 | 根茎作物收获机械 | 薯类收获机 | 0.7—1m分段式薯类收获机 | 山东常发工贸有限公司 | 4UMX-75 | 马铃薯收获机 | 收获形式：分段收获，作业幅宽（m）：0.75
2651 | 动力机械 | 拖拉机 | 轮式拖拉机（不含皮带传动轮式拖拉机） | 30—35马力两轮驱动拖拉机 | 山东常发工贸有限公司 | 300 | 轮式拖拉机 | 驱动轮数：两轮驱动，发动机标定功率（kW）：22.05
2652 | 动力机械 | 拖拉机 | 轮式拖拉机（不含皮带传动轮式拖拉机） | 35—40马力两轮驱动拖拉机 | 山东常发工贸有限公司 | 350 | 轮式拖拉机 | 驱动轮数：两轮驱动，发动机标定功率（kW）：25.7
2653 | 动力机械 | 拖拉机 | 轮式拖拉机（不含皮带传动轮式拖拉机） | 40—45马力两轮驱动拖拉机 | 山东常发工贸有限公司 | 400 | 轮式拖拉机 | 驱动轮数：两轮驱动，发动机标定功率（kW）：29.4
2654 | 动力机械 | 拖拉机 | 轮式拖拉机（不含皮带传动轮式拖拉机） | 45—50马力两轮驱动拖拉机 | 山东常发工贸有限公司 | 450 | 轮式拖拉机 | 驱动轮数：两轮驱动，发动机标定功率（kW）：33.1
2655 | 动力机械 | 拖拉机 | 轮式拖拉机（不含皮带传动轮式拖拉机） | 50—55马力两轮驱动拖拉机 | 山东常发工贸有限公司 | 500 | 轮式拖拉机 | 驱动轮数：两轮驱动，发动机标定功率（kW）：36.8
2656 | 动力机械 | 拖拉机 | 轮式拖拉机（不含皮带传动轮式拖拉机） | 55—60马力两轮驱动拖拉机 | 山东常发工贸有限公司 | 550 | 轮式拖拉机 | 驱动轮数：两轮驱动，发动机标定功率（kW）：40.4
2657 | 动力机械 | 拖拉机 | 轮式拖拉机（不含皮带传动轮式拖拉机） | 30—35马力四轮驱动拖拉机 | 山东常发工贸有限公司 | 304 | 轮式拖拉机 | 驱动轮数：四轮驱动，发动机标定功率（kW）：22.05
2658 | 动力机械 | 拖拉机 | 轮式拖拉机（不含皮带传动轮式拖拉机） | 35—40马力四轮驱动拖拉机 | 山东常发工贸有限公司 | 354 | 轮式拖拉机 | 驱动轮数：四轮驱动，发动机标定功率（kW）：25.7
2659 | 动力机械 | 拖拉机 | 轮式拖拉机（不含皮带传动轮式拖拉机） | 40—45马力四轮驱动拖拉机 | 山东常发工贸有限公司 | 404 | 轮式拖拉机 | 驱动轮数：四轮驱动，发动机标定功率（kW）：29.4
2660 | 动力机械 | 拖拉机 | 轮式拖拉机（不含皮带传动轮式拖拉机） | 45—50马力四轮驱动拖拉机 | 山东常发工贸有限公司 | 454 | 轮式拖拉机 | 驱动轮数：四轮驱动，发动机标定功率（kW）：33.1
2661 | 动力机械 | 拖拉机 | 轮式拖拉机（不含皮带传动轮式拖拉机） | 50—55马力四轮驱动拖拉机 | 山东常发工贸有限公司 | 504 | 轮式拖拉机 | 驱动轮数：四轮驱动，发动机标定功率（kW）：36.8
2662 | 动力机械 | 拖拉机 | 轮式拖拉机（不含皮带传动轮式拖拉机） | 55—60马力四轮驱动拖拉机 | 山东常发工贸有限公司 | 554 | 轮式拖拉机 | 驱动轮数：四轮驱动，发动机标定功率（kW）：40.4
2663 | 动力机械 | 拖拉机 | 轮式拖拉机（不含皮带传动轮式拖拉机） | 60—65马力四轮驱动拖拉机 | 山东常发工贸有限公司 | 604 | 轮式拖拉机 | 驱动轮数：四轮驱动，发动机标定功率（kW）：44
2664 | 动力机械 | 拖拉机 | 手扶拖拉机 | 8马力及以上皮带传动手扶拖拉机 | 山东常发工贸有限公司 | CL101 | 手扶拖拉机 | 传动方式：皮带传动，发动机标定功率（kW）：7.7
2665 | 动力机械 | 拖拉机 | 手扶拖拉机 | 8马力及以上皮带传动手扶拖拉机 | 山东常发工贸有限公司 | CL111 | 手扶拖拉机 | 传动方式：皮带传动，发动机标定功率（kW）：8.27
2666 | 动力机械 | 拖拉机 | 手扶拖拉机 | 8马力及以上皮带传动手扶拖拉机 | 山东常发工贸有限公司 | CL121 | 手扶拖拉机 | 传动方式：皮带传动，发动机标定功率（kW）：8.82
2667 | 耕整地机械 | 耕地机械 | 田园管理机 | 功率4kW及以上田园管理机 | 夏津县润辉农机制造有限公司 | 3TG-5LQ | 田园管理机 | 配套功率（kW）：4.8
2668 | 耕整地机械 | 耕地机械 | 田园管理机 | 功率4kW及以上田园管理机 | 夏津县润辉农机制造有限公司 | 3TG-5Q | 田园管理机 | 配套功率（kW）：4.8
2669 | 耕整地机械 | 耕地机械 | 微耕机 | 功率4kW以下微耕机 | 重庆伟友动力机械有限公司 | 1WG3.5-100FC-ZC | 微耕机 | 配套功率（kW）：3.5
2670 | 耕整地机械 | 耕地机械 | 微耕机 | 功率4kW以下微耕机 | 重庆伟友动力机械有限公司 | 1WG3.0-55FQ-ZC | 微耕机 | 配套发动机额定功率（kW）：3.0
2671 | 耕整地机械 | 耕地机械 | 微耕机 | 功率4kW及以上微耕机 | 重庆伟友动力机械有限公司 | 1WG4.0-100FQ-ZC | 微耕机 | 配套功率（kW）：4.0
2672 | 耕整地机械 | 耕地机械 | 微耕机 | 功率4kW及以上微耕机 | 重庆伟友动力机械有限公司 | 1WG6.3-135FC-ZC | 微耕机 | 配套功率（kW）：6.3
2673 | 耕整地机械 | 耕地机械 | 微耕机 | 功率4kW及以上微耕机 | 重庆伟友动力机械有限公司 | 1WG4.05-100FC-ZC | 微耕机 | 配套发动机额定功率（kW）：4.05
2674 | 耕整地机械 | 耕地机械 | 微耕机 | 功率4kW及以上微耕机 | 重庆伟友动力机械有限公司 | 1WG4.0-75FQ-ZC | 微耕机 | 配套发动机额定功率（kW）：4.0
2675 | 耕整地机械 | 耕地机械 | 微耕机 | 功率4kW及以上微耕机 | 重庆伟友动力机械有限公司 | 1WG5.2-135FQ-ZC | 微耕机 | 配套发动机额定功率（kW）：5.2
2676 | 耕整地机械 | 耕地机械 | 微耕机 | 功率4kW及以上微耕机 | 重庆伟友动力机械有限公司 | 1WG5.6-135FC-ZC | 微耕机 | 配套发动机额定功率（kW）：5.6
2677 | 田间管理机械 | 植保机械 | 喷杆式喷雾机（含牵引式、自走式、悬挂式喷杆喷雾机） | 18—50马力自走式喷杆喷雾机 | 丰兆航太(南京)机械化有限公司 | 3WPZG-800 | 自走式高地隙喷杆喷雾机 | 动力连接形式：自走式，喷幅（m）：13，配套功率为17kW
2678 | 田间管理机械 | 植保机械 | 动力喷雾机（含担架式、推车式机动喷雾机） | 动力喷雾机 | 富士特有限公司 | FST-21K | 担架(框架)式机动喷雾机
2679 | 田间管理机械 | 植保机械 | 动力喷雾机（含担架式、推车式机动喷雾机） | 动力喷雾机 | 富士特有限公司 | FST-30C | 担架(手推)式机动喷雾机
2680 | 田间管理机械 | 植保机械 | 动力喷雾机（含担架式、推车式机动喷雾机） | 动力喷雾机 | 富士特有限公司 | FST-30D | 担架式机动喷雾机
2681 | 田间管理机械 | 植保机械 | 动力喷雾机（含担架式、推车式机动喷雾机） | 动力喷雾机 | 富士特有限公司 | FST-D | 担架式机动喷雾机
2682 | 田间管理机械 | 植保机械 | 动力喷雾机（含担架式、推车式机动喷雾机） | 动力喷雾机 | 富士特有限公司 | FST-160T | 手推式机动喷雾机
2683 | 田间管理机械 | 植保机械 | 动力喷雾机（含担架式、推车式机动喷雾机） | 动力喷雾机 | 富士特有限公司 | FST-300T | 手推式机动喷雾机
2684 | 田间管理机械 | 植保机械 | 动力喷雾机（含担架式、推车式机动喷雾机） | 动力喷雾机 | 富士特有限公司 | FST-30H | 手推式机动喷雾机
2685 | 耕整地机械 | 耕地机械 | 旋耕机 | 单轴1200—1500mm旋耕机 | 连云港市中兴机械制造有限公司 | 1GKN-125 | 旋耕机 | 动力连接方式：牵引式，机具结构类型：单轴，耕幅（m）：1.25
2686 | 耕整地机械 | 耕地机械 | 旋耕机 | 单轴1200—1500mm旋耕机 | 连云港市中兴机械制造有限公司 | 1GKN-140 | 旋耕机 | 动力连接方式：牵引式，机具结构类型：单轴，耕幅（m）：1.4
2687 | 耕整地机械 | 耕地机械 | 旋耕机 | 单轴1500—2000mm旋耕机 | 连云港市中兴机械制造有限公司 | 1GKN-180 | 旋耕机 | 动力连接方式：牵引式，机具结构类型：单轴，耕幅（m）：1.8
2688 | 耕整地机械 | 耕地机械 | 旋耕机 | 单轴2000—2500mm旋耕机 | 连云港市中兴机械制造有限公司 | 1GKN-200 | 旋耕机 | 动力连接方式：牵引式，机具结构类型：单轴，耕幅（m）：2
2689 | 耕整地机械 | 耕地机械 | 旋耕机 | 单轴2000—2500mm旋耕机 | 连云港市中兴机械制造有限公司 | 1GKN-230 | 旋耕机 | 动力连接方式：牵引式，机具结构类型：单轴，耕幅（m）：2.3
2690 | 耕整地机械 | 耕地机械 | 旋耕机 | 单轴2500mm及以上旋耕机 | 连云港市中兴机械制造有限公司 | 1GKN-280 | 旋耕机 | 动力连接方式：牵引式，机具结构类型：单轴，耕幅（m）：2.8
2691 | 耕整地机械 | 耕地机械 | 旋耕机 | 双轴1000—1500mm旋耕机 | 连云港市中兴机械制造有限公司 | 1GKNM-140 | 双轴灭茬旋耕机 | 动力连接方式：牵引式，机具结构类型：双轴，耕幅（m）：1.4
2692 | 耕整地机械 | 耕地机械 | 旋耕机 | 双轴2000—2500mm旋耕机 | 连云港市中兴机械制造有限公司 | 1GKNM-200 | 双轴灭茬旋耕机 | 动力连接方式：牵引式，机具结构类型：双轴，耕幅（m）：2
2693 | 耕整地机械 | 耕地机械 | 旋耕机 | 双轴2500mm及以上旋耕机 | 连云港市中兴机械制造有限公司 | 1GKNM-280 | 双轴灭茬旋耕机 | 动力连接方式：牵引式，机具结构类型：双轴，耕幅（m）：2.8
2694 | 耕整地机械 | 耕地机械 | 联合整地机 | 2—2.5m深松联合整地机 | 连云港市中兴机械制造有限公司 | 1SZL-200 | 深松整地联合作业机 | 结构形式：单轴，是否有深松功能：是，是否复式作业（含哪几种作业功能）：是，含深松、旋耕作业，是否少（免）耕：否，作业幅宽（m）：2，深松深度（cm）：≥25，配套动力（kW）：62.5
2695 | 田间管理机械 | 植保机械 | 喷杆式喷雾机（含牵引式、自走式、悬挂式喷杆喷雾机） | 12m以下悬挂及牵引式喷杆喷雾机 | 邯郸县诚工亿众农业药械有限公司 | 3W-400-8 | 悬挂喷雾机 | 动力连接形式：拖拉机悬挂式，喷幅（m）：8
2696 | 田间管理机械 | 植保机械 | 喷杆式喷雾机（含牵引式、自走式、悬挂式喷杆喷雾机） | 12—18m悬挂及牵引式喷杆喷雾机 | 邯郸县诚工亿众农业药械有限公司 | 3W-1000-14 | 悬挂喷雾机 | 动力连接形式：拖拉机悬挂式，喷幅（m）：14
2697 | 田间管理机械 | 植保机械 | 喷杆式喷雾机（含牵引式、自走式、悬挂式喷杆喷雾机） | 12—18m悬挂及牵引式喷杆喷雾机 | 邯郸县诚工亿众农业药械有限公司 | 3WZ-1000-16 | 悬挂喷雾机 | 动力连接形式：拖拉机悬挂式，喷幅（m）：16
2698 | 田间管理机械 | 植保机械 | 喷杆式喷雾机（含牵引式、自走式、悬挂式喷杆喷雾机） | 18m及以上悬挂及牵引式喷杆喷雾机 | 邯郸县诚工亿众农业药械有限公司 | 3WQ-3000-18 | 牵引喷雾机 | 动力连接形式：牵引式，喷幅（m）：18
2699 | 田间管理机械 | 植保机械 | 喷杆式喷雾机（含牵引式、自走式、悬挂式喷杆喷雾机） | 18m及以上悬挂及牵引式喷杆喷雾机 | 邯郸县诚工亿众农业药械有限公司 | 3W-1200-21 | 悬挂喷雾机 | 动力连接形式：拖拉机悬挂式，喷幅（m）：21
2700 | 田间管理机械 | 植保机械 | 喷杆式喷雾机（含牵引式、自走式、悬挂式喷杆喷雾机） | 18m及以上悬挂及牵引式喷杆喷雾机 | 邯郸县诚工亿众农业药械有限公司 | 3W-1500-25 | 悬挂喷雾机 | 动力连接形式：拖拉机悬挂式，喷幅（m）：25
2701 | 田间管理机械 | 植保机械 | 动力喷雾机（含担架式、推车式机动喷雾机） | 动力喷雾机 | 台州信溢农业机械有限公司 | TF-22 | 担架式动力喷雾机
2702 | 田间管理机械 | 植保机械 | 动力喷雾机（含担架式、推车式机动喷雾机） | 动力喷雾机 | 台州信溢农业机械有限公司 | TF-45 | 担架式动力喷雾机
2703 | 田间管理机械 | 植保机械 | 动力喷雾机（含担架式、推车式机动喷雾机） | 动力喷雾机 | 台州信溢农业机械有限公司 | XY-120 | 推车式动力喷雾机
2704 | 田间管理机械 | 植保机械 | 喷杆式喷雾机（含牵引式、自走式、悬挂式喷杆喷雾机） | 12m以下悬挂及牵引式喷杆喷雾机 | 台州信溢农业机械有限公司 | XY-300/6 | 喷杆式喷雾机 | 动力连接形式：拖拉机悬挂式，喷幅（m）：6
2705 | 田间管理机械 | 植保机械 | 喷杆式喷雾机（含牵引式、自走式、悬挂式喷杆喷雾机） | 12m以下悬挂及牵引式喷杆喷雾机 | 台州信溢农业机械有限公司 | XY-300/8 | 喷杆式喷雾机 | 动力连接形式：拖拉机悬挂式，喷幅（m）：8
2706 | 田间管理机械 | 植保机械 | 喷杆式喷雾机（含牵引式、自走式、悬挂式喷杆喷雾机） | 12—18m悬挂及牵引式喷杆喷雾机 | 台州信溢农业机械有限公司 | XY-650 | 喷杆式喷雾机 | 动力连接形式：拖拉机悬挂式，喷幅（m）：12
2707 | 田间管理机械 | 植保机械 | 喷杆式喷雾机（含牵引式、自走式、悬挂式喷杆喷雾机） | 12—18m悬挂及牵引式喷杆喷雾机 | 台州信溢农业机械有限公司 | XY-1000/16 | 喷杆式喷雾机 | 动力连接形式：拖拉机悬挂式，喷幅（m）：16
2708 | 田间管理机械 | 植保机械 | 喷杆式喷雾机（含牵引式、自走式、悬挂式喷杆喷雾机） | 18m及以上悬挂及牵引式喷杆喷雾机 | 台州信溢农业机械有限公司 | XY-1200/21 | 喷杆式喷雾机 | 动力连接形式：拖拉机悬挂式，喷幅（m）：21
2709 | 耕整地机械 | 耕地机械 | 旋耕机 | 单轴1200—1500mm旋耕机 | 连云港市连发机械有限公司 | 1GQNT-135 | 特种旋耕机 | 动力连接方式：牵引式，机具结构类型：单轴，耕幅（m）：1.35
2710 | 耕整地机械 | 耕地机械 | 旋耕机 | 单轴1200—1500mm旋耕机 | 连云港市连发机械有限公司 | 1GKN-140 | 旋耕机 | 动力连接方式：牵引式，机具结构类型：单轴，耕幅（m）：1.4
2711 | 耕整地机械 | 耕地机械 | 旋耕机 | 单轴1500—2000mm旋耕机 | 连云港市连发机械有限公司 | 1GKN-160 | 旋耕机 | 动力连接方式：牵引式，机具结构类型：单轴，耕幅（m）：1.6
2712 | 耕整地机械 | 耕地机械 | 旋耕机 | 单轴1500—2000mm旋耕机 | 连云港市连发机械有限公司 | 1GQN-180S | 旋耕机 | 动力连接方式：牵引式，机具结构类型：单轴，耕幅（m）：1.8
2713 | 耕整地机械 | 耕地机械 | 旋耕机 | 单轴1500—2000mm旋耕机 | 连云港市连发机械有限公司 | 1GKN-150 | 旋耕机 | 动力连接方式：牵引式，机具结构类型：单轴，耕幅（m）：1.5
2714 | 耕整地机械 | 耕地机械 | 旋耕机 | 单轴2000—2500mm旋耕机 | 连云港市连发机械有限公司 | 1GFM-200 | 反转灭茬机 | 动力连接方式：牵引式，机具结构类型：单轴，耕幅（m）：2
2715 | 耕整地机械 | 耕地机械 | 旋耕机 | 单轴2000—2500mm旋耕机 | 连云港市连发机械有限公司 | 1JMS-200 | 水田埋茬(草)耕整机 | 动力连接方式：牵引式，机具结构类型：单轴，耕幅（m）：2
2716 | 耕整地机械 | 耕地机械 | 旋耕机 | 单轴2000—2500mm旋耕机 | 连云港市连发机械有限公司 | 1GQN-200S | 旋耕机 | 动力连接方式：牵引式，机具结构类型：单轴，耕幅（m）：2
2717 | 耕整地机械 | 耕地机械 | 旋耕机 | 单轴2000—2500mm旋耕机 | 连云港市连发机械有限公司 | 1GKND-230 | 水旱两用旋耕机 | 动力连接方式：牵引式，机具结构类型：单轴，耕幅（m）：2.3
2718 | 耕整地机械 | 耕地机械 | 旋耕机 | 单轴2000—2500mm旋耕机 | 连云港市连发机械有限公司 | 1GKN-230H | 旋耕机 | 动力连接方式：牵引式，机具结构类型：单轴，耕幅（m）：2.3
2719 | 耕整地机械 | 耕地机械 | 旋耕机 | 单轴2500mm及以上旋耕机 | 连云港市连发机械有限公司 | 1GKN-250H | 高箱旋耕机 | 动力连接方式：牵引式，机具结构类型：单轴，耕幅（m）：2.5
2720 | 耕整地机械 | 耕地机械 | 旋耕机 | 单轴2500mm及以上旋耕机 | 连云港市连发机械有限公司 | 1GSZ-260 | 水田埋茬起浆机 | 动力连接方式：牵引式，机具结构类型：单轴，耕幅（m）：2.6
2721 | 耕整地机械 | 耕地机械 | 旋耕机 | 单轴2500mm及以上旋耕机 | 连云港市连发机械有限公司 | 1GKN-300S | 旋耕机 | 动力连接方式：牵引式，机具结构类型：单轴，耕幅（m）：3
2722 | 耕整地机械 | 耕地机械 | 旋耕机 | 双轴1500—2000mm旋耕机 | 连云港市连发机械有限公司 | 1GNMD-150 | 双轴灭茬旋耕机 | 动力连接方式：牵引式，机具结构类型：双轴，耕幅（m）：1.5
2723 | 耕整地机械 | 耕地机械 | 旋耕机 | 双轴2000—2500mm旋耕机 | 连云港市连发机械有限公司 | 1GNMD-200 | 双轴灭茬旋耕机 | 动力连接方式：牵引式，机具结构类型：双轴，耕幅（m）：2
2724 | 耕整地机械 | 耕地机械 | 深松机 | 4—5铲深松机 | 连云港市连发机械有限公司 | 1S-180 | 深松机 | 深松形式：普通，深松部件（铲）数量（个）：4
2725 | 耕整地机械 | 耕地机械 | 联合整地机 | 2—2.5m深松联合整地机 | 连云港市连发机械有限公司 | 1SZL-230 | 深松整地联合作业机 | 结构形式：单轴，是否有深松功能：是，是否复式作业（含哪几种作业功能）：是（含旋耕、深松、整地等3种功能），是否少（免）耕：否，作业幅宽（m）：2.3，深松深度（cm）：≥25，配套动力（kW）：73.5～102.9
2726 | 耕整地机械 | 耕地机械 | 联合整地机 | 2—2.5m深松联合整地机 | 连云港市连发机械有限公司 | 1SZL-200 | 深松整地联合作业机 | 结构形式：单轴，是否有深松功能：是，是否复式作业（含哪几种作业功能）：是（含旋耕、深松、整地等3种功能），是否少（免）耕：否，作业幅宽（m）：2，深松深度（cm）：≥25，配套动力（kW）：69.8～88.2
2727 | 耕整地机械 | 耕地机械 | 联合整地机 | 2—2.5m深松联合整地机 | 连云港市连发机械有限公司 | 1GZM-210 | 双轴灭茬整地机 | 结构形式：双轴，是否有深松功能：是，是否复式作业（含哪几种作业功能）：是（含灭茬、旋耕、深松、起垄等4种功能），是否少（免）耕：否，作业幅宽（m）：2.1，深松深度（cm）：≥20，配套动力（kW）：47.8-62.5
2728 | 耕整地机械 | 耕地机械 | 联合整地机 | 2.5—3m深松联合整地机 | 连云港市连发机械有限公司 | 1GZM-280 | 双轴灭茬整地机 | 结构形式：双轴，是否有深松功能：是，是否复式作业（含哪几种作业功能）：是（含灭茬、旋耕、深松、起垄等4种功能），是否少（免）耕：否，作业幅宽（m）：2.8，深松深度（cm）：≥20，配套动力（kW）：58.8～73.5
2729 | 耕整地机械 | 整地机械 | 起垄机 | 1—2m起垄机 | 连云港市连发机械有限公司 | 1GZN-135V1 | 烟地起垄机 | 配套动力形式：轮式拖拉机配套，作业幅宽（m）：1.35
2730 | 耕整地机械 | 整地机械 | 起垄机 | 1—2m起垄机 | 连云港市连发机械有限公司 | 1GZM-140 | 双通轴旋耕灭茬起垄机 | 配套动力形式：轮式拖拉机配套，作业幅宽（m）：1.4
2731 | 耕整地机械 | 整地机械 | 起垄机 | 2—4m起垄机 | 连云港市连发机械有限公司 | 1GZN-240V2 | 烟地起垄机 | 配套动力形式：轮式拖拉机配套，作业幅宽（m）：2.4
2732 | 种植施肥机械 | 播种机械 | 条播机 | 12—18行条播机 | 连云港市连发机械有限公司 | 2BF-12 | 条播机 | 播种行数（行）：12
2733 | 种植施肥机械 | 播种机械 | 条播机 | 12—18行条播机 | 连云港市连发机械有限公司 | 2BFG-12(8)(200) | 旋耕施肥播种机 | 播种行数（行）：12
2734 | 种植施肥机械 | 播种机械 | 条播机 | 12—18行条播机 | 连云港市连发机械有限公司 | 2BFG-230H | 旋耕施肥播种机 | 播种行数（行）：16
2735 | 种植施肥机械 | 播种机械 | 条播机 | 19—24行条播机 | 连云港市连发机械有限公司 | 2BF-20 | 条播机 | 播种行数（行）：20
2736 | 种植施肥机械 | 播种机械 | 穴播机 | 普通4—5行穴播机 | 连云港市连发机械有限公司 | 2BJF-4 | 免耕施肥精量播种机 | 排种器形式：普通排种器，播种行数（行）：4
2737 | 收获机械 | 茎秆收集处理机械 | 秸秆粉碎还田机 | 2—2.5m秸秆粉碎还田机 | 连云港市连发机械有限公司 | 1JH-200 | 秸秆粉碎还田机 | 作业幅宽（m）：2
2738 | 田间管理机械 | 植保机械 | 动力喷雾机（含担架式、推车式机动喷雾机） | 动力喷雾机 | 浙江欧森机械有限公司 | OS-22 | 手推式机动喷雾机
2739 | 田间管理机械 | 植保机械 | 动力喷雾机（含担架式、推车式机动喷雾机） | 动力喷雾机 | 浙江欧森机械有限公司 | OS-30 | 手推式机动喷雾机
2740 | 耕整地机械 | 耕地机械 | 深松机 | 4—5铲振动式、全方位式深松机 | 黑龙江德沃科技开发有限公司 | 1SZL-570 | 振动深松机 | 深松形式：振动，深松部件（铲）数量（个）：5
2741 | 耕整地机械 | 耕地机械 | 联合整地机 | 3—4m深松联合整地机 | 黑龙江德沃科技开发有限公司 | 1SZL-300A | 深松整地联合作业机 | 结构形式：双轴，是否有深松功能：是，是否复式作业（含哪几种作业功能）：是（深松、碎土、平整），是否少（免）耕：否，作业幅宽（m）：3，深松深度（cm）：25-45，配套动力（kW）：≥154.4
2742 | 收获机械 | 玉米收获机械 | 自走式玉米收获机（含穗茎兼收玉米收获机） | 3行摘穗剥皮型自走式玉米收获机 | 石家庄天人农机装备技术有限公司 | TR9988-4530(4YZ-4) | 自走式玉米收获机 | 果穗收获形式：摘穗剥皮型，作业行数（行）：4，作业幅宽（m）：2.1，配套动力（kW）：103
2743 | 收获机械 | 玉米收获机械 | 自走式玉米收获机（含穗茎兼收玉米收获机） | 4行摘穗剥皮型自走式玉米收获机 | 石家庄天人农业机械装备有限公司 | 4YZ-4A(TR9988-4570) | 自走式玉米收获机 | 果穗收获形式：摘穗剥皮型，作业行数（行）：4，作业幅宽（m）：2.235，配套动力（kW）：103
2744 | 收获机械 | 饲料作物收获机械 | 青饲料收获机 | 220cm及以上悬挂双圆盘式青饲料收获机 | 山东双佳农装科技有限公司 | 4QG-2 | 青饲料收获机 | 动力连接方式：悬挂式，切割器结构形式：双圆盘式，割幅（m）：2.2
2745 | 耕整地机械 | 耕地机械 | 翻转犁 | 单体幅宽35cm以下，3—4铧翻转犁 | 河北双鹰农机有限公司 | 1LF-430 | 液压翻转双向犁 | 单侧铧体个数（个）：4，犁体单体幅宽（cm）：30
2746 | 耕整地机械 | 耕地机械 | 翻转犁 | 单体幅宽35cm以下，5铧及以上翻转犁 | 河北双鹰农机有限公司 | 1LF-525 | 液压翻转双向犁 | 单侧铧体个数（个）：5；犁铧单体幅宽（cm）：25
2747 | 耕整地机械 | 耕地机械 | 翻转犁 | 单体幅宽35cm以下，5铧及以上翻转犁 | 河北双鹰农机有限公司 | 1LF-530 | 液压翻转双向犁 | 单侧铧体个数（个）：5；犁铧单体幅宽（cm）：30
2748 | 耕整地机械 | 耕地机械 | 翻转犁 | 单体幅宽35cm及以上，3—4铧翻转犁 | 河北双鹰农机有限公司 | 1LF-435 | 液压翻转双向犁 | 单侧铧体个数（个）：4，犁体单体幅宽（cm）：35
2749 | 耕整地机械 | 耕地机械 | 翻转犁 | 单体幅宽35—45cm，5—6铧翻转犁 | 河北双鹰农机有限公司 | 1LF-A535 | 液压翻转双向犁 | 单侧铧体个数（个）：5，犁体单体幅宽（cm）：35
2750 | 耕整地机械 | 耕地机械 | 联合整地机 | 2—2.5m深松联合整地机 | 河北双鹰农机有限公司 | 1SZL-200 | 深松整地联合作业机 | 结构形式：单轴，是否有深松功能：是，是否复式作业（含哪几种作业功能）：否，是否少（免）耕：是，作业幅宽（m）：2，深松深度（cm）：35，配套动力（kW）：66
2751 | 畜牧水产养殖机械 | 饲料（草）加工机械设备 | 铡草机 | 1—3t/h铡草机 | 凤城市大成机械制造有限公司 | 9ZP-1.2 | 铡草机 | 生产率（t/h）：≥1.0
2752 | 畜牧水产养殖机械 | 饲料（草）加工机械设备 | 铡草机 | 1—3t/h铡草机 | 凤城市大成机械制造有限公司 | 9ZP-1.5 | 铡草机 | 生产率（t/h）：≥1.4
2753 | 畜牧水产养殖机械 | 饲料（草）加工机械设备 | 铡草机 | 1—3t/h铡草机 | 凤城市大成机械制造有限公司 | 9ZP-2.0 | 铡草机 | 生产率（t/h）：≥1.8
2754 | 畜牧水产养殖机械 | 饲料（草）加工机械设备 | 铡草机 | 1—3t/h铡草机 | 凤城市大成机械制造有限公司 | 9ZP-2.4 | 铡草机 | 生产率（t/h）：≥2.2
2755 | 收获机械 | 饲料作物收获机械 | 青饲料收获机 | 110—210cm悬挂双圆盘式青饲料收获机 | 唐山鑫万达实业股份有限公司 | 9QX-1800 | 青饲料收获机 | 动力连接方式：悬挂式，切割器结构形式：双圆盘式，割幅（m）：1.8
2756 | 收获机械 | 饲料作物收获机械 | 青饲料收获机 | 220cm及以上悬挂双圆盘式青饲料收获机 | 唐山鑫万达实业股份有限公司 | 9QX-2200 | 青饲料收获机 | 动力连接方式：悬挂式，切割器结构形式：双圆盘式，割幅（m）：2.2
2757 | 收获机械 | 饲料作物收获机械 | 捡拾压捆机 | 1.7—2.2m捡拾压捆机 | 唐山鑫万达实业股份有限公司 | 9YS-2.0 | 秸秆收获压捆机 | 作业方式：移动式，草捆形状：方捆，捡拾宽度（m）：2
2758 | 收获机械 | 饲料作物收获机械 | 压捆机 | 15kW及以上方捆压捆机 | 唐山鑫万达实业股份有限公司 | 9YK-70 | 秸秆压捆机 | 作业方式：固定式，草捆形状：方捆，配套功率（kW）：18.5/22
2759 | 耕整地机械 | 耕地机械 | 旋耕机 | 单轴1200—1500mm旋耕机 | 敦煌市天翔农业机械有限责任公司 | 1XG-125 | 旋耕机 | 结构形式：非自走式；机具结构类型：单轴；耕幅（m）：1.25
2760 | 种植施肥机械 | 施肥机械 | 施肥机（化肥） | 配套动力14.7kW及以上施肥机 | 敦煌市天翔农业机械有限责任公司 | 1FG-1 | 葡萄施肥机 | 施肥种类：化肥；机具类型：普通施肥机；配套动力（kW）：14.7-22.1
2761 | 田间管理机械 | 中耕机械 | 埋藤机 | 工作幅宽≥60cm埋藤机 | 敦煌市天翔农业机械有限责任公司 | 1MXJ-1型 | 葡萄埋藤机 | 工作幅宽118cm
2762 | 田间管理机械 | 中耕机械 | 埋藤机 | 工作幅宽≥60cm埋藤机 | 敦煌市天翔农业机械有限责任公司 | 1MT-95型 | 双轮直抛式葡萄埋藤机 | 工作幅宽95cm
2763 | 田间管理机械 | 中耕机械 | 埋藤机 | 工作幅宽≥60cm埋藤机 | 敦煌市天翔农业机械有限责任公司 | 1WT-130型 | 葡萄埋藤清土机 | 工作幅宽150cm
2764 | 收获机械 | 茎秆收集处理机械 | 秸秆粉碎还田机 | 1—1.5m秸秆粉碎还田机 | 敦煌市天翔农业机械有限责任公司 | 4JH-110 | 秸秆还田机 | 作业幅宽（m）：1.2
2765 | 设施农业设备 | 日光温室设施设备 | 卷帘机 | 卷帘机 | 敦煌市天翔农业机械有限责任公司 | BWJF-120型 | 保温被卷放机 | 卷帘机
2766 | 收获后处理机械 | 脱粒机械 | 稻麦脱粒机 | 生产率300kg/h及以上稻麦脱粒机 | 荣县双丰机械制造有限公司 | 5TW-50 | 全喂入稻麦脱粒机 | 单相电机一台，电机功率：3.0kW，辊筒转速1660r/min；脱粒装置一套，整机结构形式：全喂入简易式，有分离、清选；生产率：305kg/h；整机重量：62kg.
2767 | 收获后处理机械 | 脱粒机械 | 稻麦脱粒机 | 生产率300kg/h及以上稻麦脱粒机 | 荣县双丰机械制造有限公司 | 5TW-40 | 全喂入稻麦脱粒机 | 单相电机一台，电机功率：3.0kW，脱粒装置一套，辊筒转速1660r/min；整机结构形式：全喂入简易式，有分离、清选；生产率：302kg/h；整机重量：50kg.
2768 | 收获后处理机械 | 剥壳（去皮）机械 | 玉米剥皮机 | 2对辊-5对辊玉米剥皮机 | 荣县双丰机械制造有限公司 | B1200A | 玉米剥皮机 | 剥皮装置一套，橡胶辊直径：80mm；橡胶辊转速：500r/min；滚筒对数：2对；单相电机一台，功率：3.0kW；外形尺寸：1200×630×780；重量55kg
2769 | 畜牧水产养殖机械 | 饲料（草）加工机械设备 | 饲料粉碎机 | 400mm以下饲料粉碎机 | 荣县双丰机械制造有限公司 | 9FZ-23 | 饲料粉碎机 | 转子直径（mm）：230
2770 | 畜牧水产养殖机械 | 饲料（草）加工机械设备 | 饲料粉碎机 | 400mm以下饲料粉碎机 | 荣县双丰机械制造有限公司 | 9FZ-21 | 粉碎机 | 转子直径（mm）：210
2771 | 收获后处理机械 | 清选机械 | 粮食清选机 | 300单元及以上CCD图像传感器大米色选机 | 安徽唯嵩光电科技有限公司 | 6SXM-384(CCD) | 大米色选机 | 清选方式：光电式(CCD图像)，生产效率（t/h）：/，CCD执行单元数（个）：384
2772 | 收获后处理机械 | 清选机械 | 粮食清选机 | 300单元及以上CCD图像传感器大米色选机 | 安徽唯嵩光电科技有限公司 | 6SXM-448(CCD) | 大米色选机 | 清选方式：光电式(CCD图像)，生产效率（t/h）：/，CCD执行单元数（个）：448
2773 | 收获后处理机械 | 清选机械 | 粮食清选机 | 300单元及以上CCD图像传感器大米色选机 | 安徽唯嵩光电科技有限公司 | 6SXM-320(CCD) | 大米色选机 | 清选方式：光电式(CCD图像)，生产效率（t/h）：/，CCD执行单元数（个）：320
2774 | 耕整地机械 | 耕地机械 | 翻转犁 | 单体幅宽35cm及以上，3—4铧翻转犁 | 银川金商通机械制造有限公司 | 1LF-435 | 高速调幅液压翻转犁 | 单侧铧体个数（个）：4；犁铧单体幅宽（cm）：35
2775 | 耕整地机械 | 耕地机械 | 翻转犁 | 单体幅宽35—45cm，5—6铧翻转犁 | 银川金商通机械制造有限公司 | 1LF-535 | 高速调幅液压翻转犁 | 单侧铧体个数（个）：5；犁铧单体幅宽（cm）：35
2776 | 耕整地机械 | 整地机械 | 圆盘耙 | 2m以下圆盘耙 | 银川金商通机械制造有限公司 | 1BQX-1.9 | 圆盘耙 | 作业幅宽（m）：1.8
2777 | 耕整地机械 | 整地机械 | 圆盘耙 | 3.5—4.5m圆盘耙 | 银川金商通机械制造有限公司 | 1BQX-3.6 | 圆盘耙 | 作业幅宽（m）：3.6
2778 | 耕整地机械 | 整地机械 | 圆盘耙 | 3.5—4.5m圆盘耙 | 银川金商通机械制造有限公司 | 1BQY-3.6 | 圆盘耙 | 作业幅宽（m）：3.6
2779 | 耕整地机械 | 整地机械 | 圆盘耙 | 3.5—4.5m圆盘耙 | 银川金商通机械制造有限公司 | 1BJ-4.4 | 圆盘耙 | 作业幅宽（m）：4.4
2780 | 耕整地机械 | 整地机械 | 圆盘耙 | 3.5—4.5m圆盘耙 | 银川金商通机械制造有限公司 | 1BQB-3.6 | 圆盘耙 | 作业幅宽（m）：3.6
2781 | 耕整地机械 | 整地机械 | 圆盘耙 | 6.5m及以上圆盘耙 | 银川金商通机械制造有限公司 | 1BY-7.0 | 折叠轻型圆盘耙 | 作业幅宽（m）：7
2782 | 耕整地机械 | 耕地机械 | 微耕机 | 功率4kW及以上微耕机 | 安徽春风农林机械制造有限公司 | 1WG-4B | 微耕机 | 配套发动机额定功率（kW）：4.05
2783 | 耕整地机械 | 耕地机械 | 微耕机 | 功率4kW及以上微耕机 | 安徽春风农林机械制造有限公司 | 1WG-4QB | 微耕机 | 配套发动机额定功率（kW）：4.05
2784 | 耕整地机械 | 耕地机械 | 微耕机 | 功率4kW及以上微耕机 | 安徽春风农林机械制造有限公司 | 1WG-4Q | 微耕机 | 配套发动机额定功率（kW）：4.0
2785 | 耕整地机械 | 耕地机械 | 微耕机 | 功率4kW及以上微耕机 | 安徽春风农林机械制造有限公司 | 1WG-5.6 | 微耕机 | 配套发动机额定功率（kW）：5.6
2786 | 耕整地机械 | 耕地机械 | 微耕机 | 功率4kW及以上微耕机 | 安徽春风农林机械制造有限公司 | 1WG-5Q | 微耕机 | 配套发动机额定功率（kW）：4.8
2787 | 耕整地机械 | 耕地机械 | 微耕机 | 功率4kW及以上微耕机 | 安徽春风农林机械制造有限公司 | 1WG-6.3 | 微耕机 | 配套发动机额定功率（kW）：6.3
2788 | 耕整地机械 | 耕地机械 | 微耕机 | 功率4kW及以上微耕机 | 贵州长顺钢玛现代农业装备有限公司 | 1WG4.0-100FC-Z | 微耕机 | 配套发动机额定功率（kW）：4.0
2789 | 耕整地机械 | 耕地机械 | 微耕机 | 功率4kW及以上微耕机 | 贵州长顺钢玛现代农业装备有限公司 | 1WG4.0-100FQ-Z | 微耕机 | 配套发动机额定功率（kW）：4.0
2790 | 耕整地机械 | 耕地机械 | 微耕机 | 功率4kW及以上微耕机 | 贵州长顺钢玛现代农业装备有限公司 | 1WG4.0-105FC-Z | 微耕机 | 配套发动机额定功率（kW）：4.0
2791 | 耕整地机械 | 耕地机械 | 微耕机 | 功率4kW及以上微耕机 | 贵州长顺钢玛现代农业装备有限公司 | 1WG4.0-95FQ-D | 微耕机 | 配套发动机额定功率（kW）：4.0
2792 | 耕整地机械 | 耕地机械 | 微耕机 | 功率4kW及以上微耕机 | 贵州长顺钢玛现代农业装备有限公司 | 1WG5.15-105FC-Z | 微耕机 | 配套发动机额定功率（kW）：5.15
2793 | 耕整地机械 | 耕地机械 | 微耕机 | 功率4kW及以上微耕机 | 贵州长顺钢玛现代农业装备有限公司 | 1WG6.3-135FC-Z | 微耕机 | 配套发动机额定功率（kW）：6.3
2794 | 耕整地机械 | 整地机械 | 起垄机 | 微耕机、手扶拖拉机配套起垄机（器） | 贵州长顺钢玛现代农业装备有限公司 | 1GZ6.3-105V1 | 起垄机 | 配套动力形式：微耕机配套；作业幅宽（m）：1.05
2795 | 耕整地机械 | 耕地机械 | 微耕机 | 功率4kW及以上微耕机 | 金华爱司伯机电科技有限公司 | 1WG6.3 | 微型耕耘机 | 配套功率（kW）：6.3
2796 | 种植施肥机械 | 栽植机械 | 水稻插秧机 | 4行手扶步进式水稻插秧机 | 南通富来威农业装备有限公司 | 2Z-455 | 机动插秧机 | 插秧机的结构形式：手扶步进式，作业行数（行）：4
2797 | 种植施肥机械 | 栽植机械 | 水稻插秧机 | 4行手扶步进式水稻插秧机 | 南通富来威农业装备有限公司 | 2ZF-4B | 机动插秧机 | 插秧机的结构形式：手扶步进式，作业行数（行）：4
2798 | 种植施肥机械 | 栽植机械 | 水稻插秧机 | 4行手扶步进式水稻插秧机 | 南通富来威农业装备有限公司 | 2ZF-4E | 机动插秧机 | 插秧机的结构形式：手扶步进式，作业行数（行）：4
2799 | 种植施肥机械 | 栽植机械 | 水稻插秧机 | 6行及以上手扶步进式水稻插秧机 | 南通富来威农业装备有限公司 | 2ZF-6A | 机动插秧机 | 插秧机的结构形式：手扶步进式，作业行数（行）：6
2800 | 种植施肥机械 | 栽植机械 | 水稻插秧机 | 6行及以上手扶步进式水稻插秧机 | 南通富来威农业装备有限公司 | 2ZF-6E | 机动插秧机 | 插秧机的结构形式：手扶步进式，作业行数（行）：6
2801 | 种植施肥机械 | 栽植机械 | 水稻插秧机 | 6—7行四轮乘坐式水稻插秧机 | 南通富来威农业装备有限公司 | 2ZG-6DK | 乘座式高速插秧机 | 插秧机的结构形式：四轮乘坐式，作业行数（行）：6
2802 | 收获机械 | 谷物收获机械 | 半喂入联合收割机 | 4行及以上35马力及以上半喂入联合收割机 | 南通富来威农业装备有限公司 | 4LBZ-1480 | 半喂入联合收割机 | 作业行数（行）：4，配套功率（kW）：44.5/45
2803 | 收获后处理机械 | 干燥机械 | 粮食烘干机 | 批处理量10—20t循环式粮食烘干机 | 辽宁海帝升机械有限公司 | HDS-L10000D-Y | 粮食烘干机 | 处理方式：循环式，结构形式：固定式，循环式批处理量（t）：10
2804 | 收获后处理机械 | 干燥机械 | 粮食烘干机 | 批处理量10—20t循环式粮食烘干机 | 辽宁海帝升机械有限公司 | HDS-L12000D-Y | 粮食烘干机 | 处理方式：循环式，结构形式：固定式，循环式批处理量（t）：12
2805 | 收获后处理机械 | 干燥机械 | 粮食烘干机 | 批处理量10—20t循环式粮食烘干机 | 辽宁海帝升机械有限公司 | HDS-L15000D-Y | 粮食烘干机 | 处理方式：循环式，结构形式：固定式，循环式批处理量（t）：15
2806 | 收获后处理机械 | 干燥机械 | 粮食烘干机 | 批处理量30t及以上循环式粮食烘干机 | 辽宁海帝升机械有限公司 | HDS-L30000D-Y | 粮食烘干机 | 处理方式：循环式，结构形式：固定式，循环式批处理量（t）：30
2807 | 收获后处理机械 | 干燥机械 | 粮食烘干机 | 处理量100t/d及以上连续式粮食烘干机 | 辽宁海帝升机械有限公司 | HDS-L100Y-M | 玉米烘干机 | 处理方式：连续式，结构形式：固定式，连续式处理量（t/d)：100
2808 | 收获后处理机械 | 干燥机械 | 粮食烘干机 | 处理量100t/d及以上连续式粮食烘干机 | 辽宁海帝升机械有限公司 | HDS-L150Y-M | 玉米烘干机 | 处理方式：连续式，结构形式：固定式，连续式处理量（t/d)：150
2809 | 收获后处理机械 | 干燥机械 | 粮食烘干机 | 处理量100t/d及以上连续式粮食烘干机 | 辽宁海帝升机械有限公司 | HDS-L200Y-M | 玉米烘干机 | 处理方式：连续式，结构形式：固定式，连续式处理量（t/d)：200
2810 | 田间管理机械 | 植保机械 | 喷杆式喷雾机（含牵引式、自走式、悬挂式喷杆喷雾机） | 12m以下悬挂及牵引式喷杆喷雾机 | 浙江三农机械有限公司 | SN-350-8 | 喷杆式喷雾机 | 动力连接形式：拖拉机悬挂式，喷幅（m）：8
2811 | 畜牧水产养殖机械 | 饲料（草）加工机械设备 | 铡草机 | 1—3t/h铡草机 | 凤城市华信增压器有限公司 | 9ZP-1.2 | 风送式铡草机 | 生产率（t/h）：≥1.0
2812 | 畜牧水产养殖机械 | 饲料（草）加工机械设备 | 铡草机 | 1—3t/h铡草机 | 凤城市华信增压器有限公司 | 9ZP-1.4 | 风送式铡草机 | 生产率（t/h）：≥1.3
2813 | 畜牧水产养殖机械 | 饲料（草）加工机械设备 | 铡草机 | 1—3t/h铡草机 | 凤城市华信增压器有限公司 | 9ZP-1.6 | 风送式铡草机 | 生产率（t/h）：≥1.5
2814 | 畜牧水产养殖机械 | 饲料（草）加工机械设备 | 铡草机 | 1—3t/h铡草机 | 凤城市华信增压器有限公司 | 9ZP-1.8 | 风送式铡草机 | 生产率（t/h）：≥1.7
2815 | 畜牧水产养殖机械 | 饲料（草）加工机械设备 | 铡草机 | 1—3t/h铡草机 | 凤城市华信增压器有限公司 | 9ZP-2.4 | 风送式铡草机 | 生产率（t/h）：≥2.2
2816 | 收获机械 | 谷物收获机械 | 自走履带式谷物联合收割机（全喂入） | 1.5—2.1kg/s自走履带式谷物联合收割机（全喂入）；包含2.1—3kg/s自走履带式水稻联合收割机（全喂入） | 天津拖拉机制造有限公司 | 4LL-2.0 | 全喂入联合收割机 | 检验报告试验条件（作物品种）：小麦、水稻；喂入量（kg/s）：2.0
2817 | 收获机械 | 谷物收获机械 | 半喂入联合收割机 | 4行及以上35马力及以上半喂入联合收割机 | 天津拖拉机制造有限公司 | 4LBZ-148A | 半喂入联合收割机 | 作业行数（行）：4，配套功率（kW）：46
2818 | 收获机械 | 玉米收获机械 | 自走式玉米收获机（含穗茎兼收玉米收获机） | 3行摘穗型自走式玉米收获机 | 天津拖拉机制造有限公司 | 4YZ-3 | 自走式玉米联合收获机 | 结构形式：自走式(摘穗型)；作业行数（行）：3；作业幅宽（m）：1.95；配套动力（kW）：83
2819 | 收获机械 | 玉米收获机械 | 自走式玉米收获机（含穗茎兼收玉米收获机） | 3行摘穗剥皮型自走式玉米收获机 | 天津拖拉机制造有限公司 | 4YZ-3B | 自走式玉米联合收获机 | 结构形式：自走式(摘穗剥皮型)；作业行数（行）：3；作业幅宽（m）：1.92；配套动力（kW）：103
2820 | 收获机械 | 玉米收获机械 | 自走式玉米收获机（含穗茎兼收玉米收获机） | 4行摘穗剥皮型自走式玉米收获机 | 天津拖拉机制造有限公司 | 4YZ-4 | 自走式玉米联合收获机 | 结构形式：自走式(摘穗剥皮型)；作业行数（行）：4；作业幅宽（m）：2.6；配套动力（kW）：118
2821 | 动力机械 | 拖拉机 | 轮式拖拉机（不含皮带传动轮式拖拉机） | 30—35马力两轮驱动拖拉机 | 天津拖拉机制造有限公司 | TN300 | 轮式拖拉机 | 驱动轮数：两轮驱动，发动机标定功率（kW）：22.1
2822 | 动力机械 | 拖拉机 | 轮式拖拉机（不含皮带传动轮式拖拉机） | 35—40马力两轮驱动拖拉机 | 天津拖拉机制造有限公司 | TN350 | 轮式拖拉机 | 驱动轮数：两轮驱动，发动机标定功率（kW）：25.7
2823 | 动力机械 | 拖拉机 | 轮式拖拉机（不含皮带传动轮式拖拉机） | 40—45马力两轮驱动拖拉机 | 天津拖拉机制造有限公司 | TN400 | 轮式拖拉机 | 驱动轮数：两轮驱动，发动机标定功率（kW）：29.4
2824 | 动力机械 | 拖拉机 | 轮式拖拉机（不含皮带传动轮式拖拉机） | 55—60马力两轮驱动拖拉机 | 天津拖拉机制造有限公司 | TNW550-1 | 轮式拖拉机 | 驱动轮数：两轮驱动，发动机标定功率（kW）：40.4
2825 | 动力机械 | 拖拉机 | 轮式拖拉机（不含皮带传动轮式拖拉机） | 55—60马力两轮驱动拖拉机 | 天津拖拉机制造有限公司 | TNW550-2 | 轮式拖拉机 | 驱动轮数：两轮驱动，发动机标定功率（kW）：40.4
2826 | 动力机械 | 拖拉机 | 轮式拖拉机（不含皮带传动轮式拖拉机） | 75—80马力两轮驱动拖拉机 | 天津拖拉机制造有限公司 | TNW750-1 | 轮式拖拉机 | 驱动轮数：两轮驱动，发动机标定功率（kW）：55
2827 | 动力机械 | 拖拉机 | 轮式拖拉机（不含皮带传动轮式拖拉机） | 75—80马力两轮驱动拖拉机 | 天津拖拉机制造有限公司 | TNW750-2 | 轮式拖拉机 | 驱动轮数：两轮驱动，发动机标定功率（kW）：55
2828 | 动力机械 | 拖拉机 | 轮式拖拉机（不含皮带传动轮式拖拉机） | 75—80马力两轮驱动拖拉机 | 天津拖拉机制造有限公司 | TN7501 | 轮式拖拉机 | 驱动轮数：两轮驱动，发动机标定功率（kW）：55.1
2829 | 动力机械 | 拖拉机 | 轮式拖拉机（不含皮带传动轮式拖拉机） | 75—80马力两轮驱动拖拉机 | 天津拖拉机制造有限公司 | TNA750-2 | 轮式拖拉机 | 驱动轮数：两轮驱动，发动机标定功率（kW）：55.1
2830 | 动力机械 | 拖拉机 | 轮式拖拉机（不含皮带传动轮式拖拉机） | 80—85马力两轮驱动拖拉机 | 天津拖拉机制造有限公司 | TN8001 | 轮式拖拉机 | 驱动轮数：两轮驱动，发动机标定功率（kW）：59
2831 | 动力机械 | 拖拉机 | 轮式拖拉机（不含皮带传动轮式拖拉机） | 80—85马力两轮驱动拖拉机 | 天津拖拉机制造有限公司 | TNA800-2 | 轮式拖拉机 | 驱动轮数：两轮驱动，发动机标定功率（kW）：59
2832 | 动力机械 | 拖拉机 | 轮式拖拉机（不含皮带传动轮式拖拉机） | 85—90马力两轮驱动拖拉机 | 天津拖拉机制造有限公司 | TNW850-2 | 轮式拖拉机 | 驱动轮数：两轮驱动，发动机标定功率（kW）：62.5
2833 | 动力机械 | 拖拉机 | 轮式拖拉机（不含皮带传动轮式拖拉机） | 85—90马力两轮驱动拖拉机 | 天津拖拉机制造有限公司 | TN8501 | 轮式拖拉机 | 驱动轮数：两轮驱动，发动机标定功率（kW）：62.5
2834 | 动力机械 | 拖拉机 | 轮式拖拉机（不含皮带传动轮式拖拉机） | 85—90马力两轮驱动拖拉机 | 天津拖拉机制造有限公司 | TNA850-2 | 轮式拖拉机 | 驱动轮数：两轮驱动，发动机标定功率（kW）：62.5
2835 | 动力机械 | 拖拉机 | 轮式拖拉机（不含皮带传动轮式拖拉机） | 85—90马力两轮驱动拖拉机 | 天津拖拉机制造有限公司 | TNW850-1 | 轮式拖拉机 | 驱动轮数：两轮驱动，发动机标定功率（kW）：62.5
2836 | 动力机械 | 拖拉机 | 轮式拖拉机（不含皮带传动轮式拖拉机） | 90—95马力两轮驱动拖拉机 | 天津拖拉机制造有限公司 | TNA900-2 | 轮式拖拉机 | 驱动轮数：两轮驱动，发动机标定功率（kW）：66.2
2837 | 动力机械 | 拖拉机 | 轮式拖拉机（不含皮带传动轮式拖拉机） | 95—100马力两轮驱动拖拉机 | 天津拖拉机制造有限公司 | TNA950-2 | 轮式拖拉机 | 驱动轮数：两轮驱动，发动机标定功率（kW）：70
2838 | 动力机械 | 拖拉机 | 轮式拖拉机（不含皮带传动轮式拖拉机） | 100马力及以上两轮驱动拖拉机 | 天津拖拉机制造有限公司 | TNA1000-2 | 轮式拖拉机 | 驱动轮数：两轮驱动，发动机标定功率（kW）：74
2839 | 动力机械 | 拖拉机 | 轮式拖拉机（不含皮带传动轮式拖拉机） | 30—35马力四轮驱动拖拉机 | 天津拖拉机制造有限公司 | TN304 | 轮式拖拉机 | 驱动轮数：四轮驱动，发动机标定功率（kW）：22.1
2840 | 动力机械 | 拖拉机 | 轮式拖拉机（不含皮带传动轮式拖拉机） | 35—40马力四轮驱动拖拉机 | 天津拖拉机制造有限公司 | TN354 | 轮式拖拉机 | 驱动轮数：四轮驱动，发动机标定功率（kW）：25.7
2841 | 动力机械 | 拖拉机 | 轮式拖拉机（不含皮带传动轮式拖拉机） | 40—45马力四轮驱动拖拉机 | 天津拖拉机制造有限公司 | TN404 | 轮式拖拉机 | 驱动轮数：四轮驱动，发动机标定功率（kW）：29.4
2842 | 动力机械 | 拖拉机 | 轮式拖拉机（不含皮带传动轮式拖拉机） | 45—50马力四轮驱动拖拉机 | 天津拖拉机制造有限公司 | TNW454-1 | 轮式拖拉机 | 驱动轮数：四轮驱动，发动机标定功率（kW）：33.1
2843 | 动力机械 | 拖拉机 | 轮式拖拉机（不含皮带传动轮式拖拉机） | 45—50马力四轮驱动拖拉机 | 天津拖拉机制造有限公司 | TNW454-3 | 轮式拖拉机 | 驱动轮数：四轮驱动，发动机标定功率（kW）：33.1
2844 | 动力机械 | 拖拉机 | 轮式拖拉机（不含皮带传动轮式拖拉机） | 50—55马力四轮驱动拖拉机 | 天津拖拉机制造有限公司 | TNW504-1 | 轮式拖拉机 | 驱动轮数：四轮驱动，发动机标定功率（kW）：36.8
2845 | 动力机械 | 拖拉机 | 轮式拖拉机（不含皮带传动轮式拖拉机） | 50—55马力四轮驱动拖拉机 | 天津拖拉机制造有限公司 | TNW504-2 | 轮式拖拉机 | 驱动轮数：四轮驱动，发动机标定功率（kW）：36.8
2846 | 动力机械 | 拖拉机 | 轮式拖拉机（不含皮带传动轮式拖拉机） | 55—60马力四轮驱动拖拉机 | 天津拖拉机制造有限公司 | TNW554-1 | 轮式拖拉机 | 驱动轮数：四轮驱动，发动机标定功率（kW）：40.4
2847 | 动力机械 | 拖拉机 | 轮式拖拉机（不含皮带传动轮式拖拉机） | 55—60马力四轮驱动拖拉机 | 天津拖拉机制造有限公司 | TNW554-2 | 轮式拖拉机 | 驱动轮数：四轮驱动，发动机标定功率（kW）：40.4
2848 | 动力机械 | 拖拉机 | 轮式拖拉机（不含皮带传动轮式拖拉机） | 65—70马力四轮驱动拖拉机 | 天津拖拉机制造有限公司 | TN654 | 轮式拖拉机 | 驱动轮数：四轮驱动，发动机标定功率（kW）：48
2849 | 动力机械 | 拖拉机 | 轮式拖拉机（不含皮带传动轮式拖拉机） | 65—70马力四轮驱动拖拉机 | 天津拖拉机制造有限公司 | TNA654-2 | 轮式拖拉机 | 驱动轮数：四轮驱动，发动机标定功率（kW）：48
2850 | 动力机械 | 拖拉机 | 轮式拖拉机（不含皮带传动轮式拖拉机） | 75—80马力四轮驱动拖拉机 | 天津拖拉机制造有限公司 | TNW754-1 | 轮式拖拉机 | 驱动轮数：四轮驱动，发动机标定功率（kW）：55
2851 | 动力机械 | 拖拉机 | 轮式拖拉机（不含皮带传动轮式拖拉机） | 75—80马力四轮驱动拖拉机 | 天津拖拉机制造有限公司 | TNW754-2 | 轮式拖拉机 | 驱动轮数：四轮驱动，发动机标定功率（kW）：55
2852 | 动力机械 | 拖拉机 | 轮式拖拉机（不含皮带传动轮式拖拉机） | 75—80马力四轮驱动拖拉机 | 天津拖拉机制造有限公司 | TN754 | 轮式拖拉机 | 驱动轮数：四轮驱动，发动机标定功率（kW）：55.1
2853 | 动力机械 | 拖拉机 | 轮式拖拉机（不含皮带传动轮式拖拉机） | 75—80马力四轮驱动拖拉机 | 天津拖拉机制造有限公司 | TNA754-2 | 轮式拖拉机 | 驱动轮数：四轮驱动，发动机标定功率（kW）：55.1
2854 | 动力机械 | 拖拉机 | 轮式拖拉机（不含皮带传动轮式拖拉机） | 80—85马力四轮驱动拖拉机 | 天津拖拉机制造有限公司 | TN804 | 轮式拖拉机 | 驱动轮数：四轮驱动，发动机标定功率（kW）：59
2855 | 动力机械 | 拖拉机 | 轮式拖拉机（不含皮带传动轮式拖拉机） | 80—85马力四轮驱动拖拉机 | 天津拖拉机制造有限公司 | TNA804-2 | 轮式拖拉机 | 驱动轮数：四轮驱动，发动机标定功率（kW）：59
2856 | 动力机械 | 拖拉机 | 轮式拖拉机（不含皮带传动轮式拖拉机） | 85—90马力四轮驱动拖拉机 | 天津拖拉机制造有限公司 | TN854 | 轮式拖拉机 | 驱动轮数：四轮驱动，发动机标定功率（kW）：62.5
2857 | 动力机械 | 拖拉机 | 轮式拖拉机（不含皮带传动轮式拖拉机） | 85—90马力四轮驱动拖拉机 | 天津拖拉机制造有限公司 | TNA854-2 | 轮式拖拉机 | 驱动轮数：四轮驱动，发动机标定功率（kW）：62.5
2858 | 动力机械 | 拖拉机 | 轮式拖拉机（不含皮带传动轮式拖拉机） | 85—90马力四轮驱动拖拉机 | 天津拖拉机制造有限公司 | TNW854-1 | 轮式拖拉机 | 驱动轮数：四轮驱动，发动机标定功率（kW）：62.5
2859 | 动力机械 | 拖拉机 | 轮式拖拉机（不含皮带传动轮式拖拉机） | 85—90马力四轮驱动拖拉机 | 天津拖拉机制造有限公司 | TNW854-2 | 轮式拖拉机 | 驱动轮数：四轮驱动，发动机标定功率（kW）：62.5
2860 | 动力机械 | 拖拉机 | 轮式拖拉机（不含皮带传动轮式拖拉机） | 90—95马力四轮驱动拖拉机 | 天津拖拉机制造有限公司 | TN904 | 轮式拖拉机 | 驱动轮数：四轮驱动，发动机标定功率（kW）：66.2
2861 | 动力机械 | 拖拉机 | 轮式拖拉机（不含皮带传动轮式拖拉机） | 90—95马力四轮驱动拖拉机 | 天津拖拉机制造有限公司 | TNA904-2 | 轮式拖拉机 | 驱动轮数：四轮驱动，发动机标定功率（kW）：66.2
2862 | 动力机械 | 拖拉机 | 轮式拖拉机（不含皮带传动轮式拖拉机） | 95—100马力四轮驱动拖拉机 | 天津拖拉机制造有限公司 | TN954 | 轮式拖拉机 | 驱动轮数：四轮驱动，发动机标定功率（kW）：70
2863 | 动力机械 | 拖拉机 | 轮式拖拉机（不含皮带传动轮式拖拉机） | 95—100马力四轮驱动拖拉机 | 天津拖拉机制造有限公司 | TNA954-2 | 轮式拖拉机 | 驱动轮数：四轮驱动，发动机标定功率（kW）：70
2864 | 动力机械 | 拖拉机 | 轮式拖拉机（不含皮带传动轮式拖拉机） | 110—120马力四轮驱动拖拉机 | 天津拖拉机制造有限公司 | TNB1104 | 轮式拖拉机 | 驱动轮数：四轮驱动，发动机标定功率（kW）：81
2865 | 动力机械 | 拖拉机 | 轮式拖拉机（不含皮带传动轮式拖拉机） | 120—130马力四轮驱动拖拉机 | 天津拖拉机制造有限公司 | TNB1204 | 轮式拖拉机 | 驱动轮数：四轮驱动，发动机标定功率（kW）：88.2
2866 | 动力机械 | 拖拉机 | 轮式拖拉机（不含皮带传动轮式拖拉机） | 130—140马力四轮驱动拖拉机 | 天津拖拉机制造有限公司 | TNB1304 | 轮式拖拉机 | 驱动轮数：四轮驱动，发动机标定功率（kW）：95.6
2867 | 动力机械 | 拖拉机 | 轮式拖拉机（不含皮带传动轮式拖拉机） | 140—150马力四轮驱动拖拉机 | 天津拖拉机制造有限公司 | TNB1404 | 轮式拖拉机 | 驱动轮数：四轮驱动，发动机标定功率（kW）：103
2868 | 动力机械 | 拖拉机 | 轮式拖拉机（不含皮带传动轮式拖拉机） | 150—180马力四轮驱动拖拉机 | 天津拖拉机制造有限公司 | TNB1604-1 | 轮式拖拉机 | 驱动轮数：四轮驱动，发动机标定功率（kW）：117.6
2869 | 动力机械 | 拖拉机 | 轮式拖拉机（不含皮带传动轮式拖拉机） | 150—180马力四轮驱动拖拉机 | 天津拖拉机制造有限公司 | TNB1504 | 轮式拖拉机 | 驱动轮数：四轮驱动，发动机标定功率（kW）：110.3
2870 | 动力机械 | 拖拉机 | 轮式拖拉机（不含皮带传动轮式拖拉机） | 180—200马力四轮驱动拖拉机 | 天津拖拉机制造有限公司 | TNB1804-1 | 轮式拖拉机 | 驱动轮数：四轮驱动，发动机标定功率（kW）：133
2871 | 动力机械 | 拖拉机 | 轮式拖拉机（不含皮带传动轮式拖拉机） | 200—210马力四轮驱动拖拉机 | 天津拖拉机制造有限公司 | TNB2004-1 | 轮式拖拉机 | 驱动轮数：四轮驱动，发动机标定功率（kW）：147
2872 | 耕整地机械 | 整地机械 | 起垄机 | 2—4m起垄机 | 山东五征集团有限公司 | 1Z-360V4 | 起垄机 | 配套动力形式：轮式拖拉机配套，作业幅宽（m）：3.6
2873 | 种植施肥机械 | 播种机械 | 根茎类种子播种机 | 4行及以上根茎类种子播种机 | 山东五征集团有限公司 | 2CMF-4 | 马铃薯种植机 | 播种行数（行）：4
2874 | 收获机械 | 谷物收获机械 | 自走轮式谷物联合收割机（全喂入） | 2—3kg/s自走轮式谷物联合收割机（全喂入） | 山东五征集团有限公司 | 4LZ-2.5 | 自走式谷物联合收割机 | 喂入量（kg/s）：2.5
2875 | 收获机械 | 谷物收获机械 | 自走轮式谷物联合收割机（全喂入） | 6—7kg/s自走轮式谷物联合收割机（全喂入） | 山东五征集团有限公司 | 4LZ-6 | 自走式谷物联合收割机 | 喂入量（kg/s）：6
2876 | 收获机械 | 玉米收获机械 | 自走式玉米收获机（含穗茎兼收玉米收获机） | 2行摘穗剥皮型自走式玉米收获机 | 山东五征集团有限公司 | 4YZP-2D | 自走式玉米收获机 | 果穗收获形式：摘穗剥皮型，作业行数（行）：2，作业幅宽（m）：1.14，配套动力（kW）：60
2877 | 收获机械 | 玉米收获机械 | 自走式玉米收获机（含穗茎兼收玉米收获机） | 2行摘穗剥皮型自走式玉米收获机 | 山东五征集团有限公司 | 4YZP-2 | 自走式玉米收获机 | 果穗收获形式：摘穗剥皮型，作业行数（行）：2，作业幅宽（m）：1.6，配套动力（kW）：48
2878 | 收获机械 | 玉米收获机械 | 自走式玉米收获机（含穗茎兼收玉米收获机） | 3行摘穗剥皮型自走式玉米收获机 | 山东五征集团有限公司 | 4YZP-3X | 自走式玉米收获机 | 果穗收获形式：摘穗剥皮型，作业行数（行）：3，作业幅宽（m）：1.64，配套动力（kW）：81
2879 | 收获机械 | 玉米收获机械 | 自走式玉米收获机（含穗茎兼收玉米收获机） | 3行摘穗剥皮型自走式玉米收获机 | 山东五征集团有限公司 | 4YZP-3 | 自走式玉米收获机 | 果穗收获形式：摘穗剥皮型，作业行数（行）：3，作业幅宽（m）：1.8，配套动力（kW）：103
2880 | 收获机械 | 玉米收获机械 | 自走式玉米收获机（含穗茎兼收玉米收获机） | 3行摘穗剥皮型自走式玉米收获机 | 山东五征集团有限公司 | 4YZP-3XH | 自走式玉米收获机 | 果穗收获形式：摘穗剥皮型，作业行数（行）：3，作业幅宽（m）：1.85，配套动力（kW）：89或92
2881 | 收获机械 | 玉米收获机械 | 自走式玉米收获机（含穗茎兼收玉米收获机） | 3行摘穗剥皮型自走式玉米收获机 | 山东五征集团有限公司 | 4YZP-4X | 自走式玉米收获机 | 果穗收获形式：摘穗剥皮型，作业行数（行）：4，作业幅宽（m）：1.92，配套动力（kW）：103
2882 | 收获机械 | 玉米收获机械 | 自走式玉米收获机（含穗茎兼收玉米收获机） | 4行摘穗剥皮型自走式玉米收获机 | 山东五征集团有限公司 | 4YZP-4XH | 自走式玉米收获机 | 果穗收获形式：摘穗剥皮型，作业行数（行）：4，作业幅宽（m）：2.22，配套动力（kW）：103
2883 | 收获机械 | 玉米收获机械 | 自走式玉米收获机（含穗茎兼收玉米收获机） | 4行摘穗剥皮型自走式玉米收获机 | 山东五征集团有限公司 | 4YZP-4 | 自走式玉米收获机 | 果穗收获形式：摘穗剥皮型，作业行数（行）：4，作业幅宽（m）：2.61，配套动力（kW）：117或118
2884 | 收获机械 | 玉米收获机械 | 自走式玉米收获机（含穗茎兼收玉米收获机） | 4行摘穗剥皮型自走式玉米收获机 | 山东五征集团有限公司 | 4YZP-4Y | 自走式玉米收获机 | 果穗收获形式：摘穗剥皮型，作业行数（行）：4，作业幅宽（m）：2.61，配套动力（kW）：117或118
2885 | 收获机械 | 玉米收获机械 | 自走式玉米收获机（含穗茎兼收玉米收获机） | 5行及以上摘穗剥皮型自走式玉米收获机 | 山东五征集团有限公司 | 4YZP-5 | 自走式玉米收获机 | 果穗收获形式：摘穗剥皮型，作业行数（行）：5，作业幅宽（m）：2.8，配套动力（kW）：117
2886 | 收获机械 | 玉米收获机械 | 自走式玉米收获机（含穗茎兼收玉米收获机） | 5行及以上摘穗剥皮型自走式玉米收获机 | 山东五征集团有限公司 | 4YZP-5Y | 自走式玉米收获机 | 果穗收获形式：摘穗剥皮型，作业行数（行）：5，作业幅宽（m）：2.83，配套动力（kW）：117或118
2887 | 收获机械 | 根茎作物收获机械 | 薯类收获机 | 1.5m及以上分段式薯类收获机 | 山东五征集团有限公司 | 4UM-170 | 马铃薯收获机 | 收获形式：分段收获，作业幅宽（m）：1.7
2888 | 动力机械 | 拖拉机 | 轮式拖拉机（不含皮带传动轮式拖拉机） | 30—35马力两轮驱动拖拉机 | 山东五征集团有限公司 | WZ300X | 轮式拖拉机 | 驱动轮数：两轮驱动，发动机标定功率（kW）：22.1
2889 | 动力机械 | 拖拉机 | 轮式拖拉机（不含皮带传动轮式拖拉机） | 35—40马力两轮驱动拖拉机 | 山东五征集团有限公司 | WZ350X2 | 轮式拖拉机 | 驱动轮数：两轮驱动，发动机标定功率（kW）：25.7
2890 | 动力机械 | 拖拉机 | 轮式拖拉机（不含皮带传动轮式拖拉机） | 40—45马力两轮驱动拖拉机 | 山东五征集团有限公司 | WZ400B | 轮式拖拉机 | 驱动轮数：两轮驱动，发动机标定功率（kW）：29.4
2891 | 动力机械 | 拖拉机 | 轮式拖拉机（不含皮带传动轮式拖拉机） | 45—50马力两轮驱动拖拉机 | 山东五征集团有限公司 | WZ450B | 轮式拖拉机 | 驱动轮数：两轮驱动；发动机标定功率（kW）：33.1
2892 | 动力机械 | 拖拉机 | 轮式拖拉机（不含皮带传动轮式拖拉机） | 45—50马力两轮驱动拖拉机 | 山东五征集团有限公司 | WZ480B | 轮式拖拉机 | 驱动轮数：两轮驱动，发动机标定功率（kW）：35.28
2893 | 动力机械 | 拖拉机 | 轮式拖拉机（不含皮带传动轮式拖拉机） | 50—55马力两轮驱动拖拉机 | 山东五征集团有限公司 | WA500 | 轮式拖拉机 | 驱动轮数：两轮驱动；发动机标定功率（kW）：36.8
2894 | 动力机械 | 拖拉机 | 轮式拖拉机（不含皮带传动轮式拖拉机） | 50—55马力两轮驱动拖拉机 | 山东五征集团有限公司 | WZ500B | 轮式拖拉机 | 驱动轮数：两轮驱动；发动机标定功率（kW）：36.75
2895 | 动力机械 | 拖拉机 | 轮式拖拉机（不含皮带传动轮式拖拉机） | 55—60马力两轮驱动拖拉机 | 山东五征集团有限公司 | WA550 | 轮式拖拉机 | 驱动轮数：两轮驱动，发动机标定功率（kW）：40.5
2896 | 动力机械 | 拖拉机 | 轮式拖拉机（不含皮带传动轮式拖拉机） | 30—35马力四轮驱动拖拉机 | 山东五征集团有限公司 | WZ304X | 轮式拖拉机 | 驱动轮数：四轮驱动，发动机标定功率（kW）：22.1
2897 | 动力机械 | 拖拉机 | 轮式拖拉机（不含皮带传动轮式拖拉机） | 30—35马力四轮驱动拖拉机 | 山东五征集团有限公司 | WZ304X2 | 轮式拖拉机 | 驱动轮数：四轮驱动，发动机标定功率（kW）：22.1
2898 | 动力机械 | 拖拉机 | 轮式拖拉机（不含皮带传动轮式拖拉机） | 35—40马力四轮驱动拖拉机 | 山东五征集团有限公司 | WZ354X2 | 轮式拖拉机 | 驱动轮数：四轮驱动，发动机标定功率（kW）：25.7
2899 | 动力机械 | 拖拉机 | 轮式拖拉机（不含皮带传动轮式拖拉机） | 35—40马力四轮驱动拖拉机 | 山东五征集团有限公司 | WZ354 | 轮式拖拉机 | 驱动轮数：四轮驱动，发动机标定功率（kW）：25.73
2900 | 动力机械 | 拖拉机 | 轮式拖拉机（不含皮带传动轮式拖拉机） | 40—45马力四轮驱动拖拉机 | 山东五征集团有限公司 | WZ404 | 轮式拖拉机 | 驱动轮数：四轮驱动，发动机标定功率（kW）：29.4
2901 | 动力机械 | 拖拉机 | 轮式拖拉机（不含皮带传动轮式拖拉机） | 40—45马力四轮驱动拖拉机 | 山东五征集团有限公司 | WZ404B | 轮式拖拉机 | 驱动轮数：四轮驱动，发动机标定功率（kW）：29.4
2902 | 动力机械 | 拖拉机 | 轮式拖拉机（不含皮带传动轮式拖拉机） | 40—45马力四轮驱动拖拉机 | 山东五征集团有限公司 | WZ404X2 | 轮式拖拉机 | 驱动轮数：四轮驱动，发动机标定功率（kW）：29.4
2903 | 动力机械 | 拖拉机 | 轮式拖拉机（不含皮带传动轮式拖拉机） | 45—50马力四轮驱动拖拉机 | 山东五征集团有限公司 | WZ454 | 轮式拖拉机 | 驱动轮数：四轮驱动，发动机标定功率（kW）：33.1
2904 | 动力机械 | 拖拉机 | 轮式拖拉机（不含皮带传动轮式拖拉机） | 45—50马力四轮驱动拖拉机 | 山东五征集团有限公司 | WZ484B | 轮式拖拉机 | 驱动轮数：四轮驱动，发动机标定功率（kW）：35.28
2905 | 动力机械 | 拖拉机 | 轮式拖拉机（不含皮带传动轮式拖拉机） | 45—50马力四轮驱动拖拉机 | 山东五征集团有限公司 | WZ454B | 轮式拖拉机 | 驱动轮数：四轮驱动；发动机标定功率（kW）：33.1
2906 | 动力机械 | 拖拉机 | 轮式拖拉机（不含皮带传动轮式拖拉机） | 50—55马力四轮驱动拖拉机 | 山东五征集团有限公司 | WA504 | 轮式拖拉机 | 驱动轮数：四轮驱动；发动机标定功率（kW）：36.8
2907 | 动力机械 | 拖拉机 | 轮式拖拉机（不含皮带传动轮式拖拉机） | 50—55马力四轮驱动拖拉机 | 山东五征集团有限公司 | WZ504B | 轮式拖拉机 | 驱动轮数：四轮驱动；发动机标定功率（kW）：36.75
2908 | 动力机械 | 拖拉机 | 轮式拖拉机（不含皮带传动轮式拖拉机） | 55—60马力四轮驱动拖拉机 | 山东五征集团有限公司 | WA554 | 轮式拖拉机 | 驱动轮数：四轮驱动，发动机标定功率（kW）：40.5
2909 | 动力机械 | 拖拉机 | 轮式拖拉机（不含皮带传动轮式拖拉机） | 140—150马力四轮驱动拖拉机 | 山东五征集团有限公司 | WZ1454 | 轮式拖拉机 | 驱动轮数：四轮驱动，发动机标定功率（kW）：105
2910 | 动力机械 | 拖拉机 | 轮式拖拉机（不含皮带传动轮式拖拉机） | 180—200马力四轮驱动拖拉机 | 山东五征集团有限公司 | WZ1804 | 轮式拖拉机 | 驱动轮数：四轮驱动，发动机标定功率（kW）：132.5
2911 | 动力机械 | 拖拉机 | 轮式拖拉机（不含皮带传动轮式拖拉机） | 200—210马力四轮驱动拖拉机 | 山东五征集团有限公司 | WZ2004 | 轮式拖拉机 | 驱动轮数：四轮驱动，发动机标定功率（kW）：147
2912 | 动力机械 | 拖拉机 | 轮式拖拉机（不含皮带传动轮式拖拉机） | 210马力及以上四轮驱动拖拉机 | 山东五征集团有限公司 | WZ2104 | 轮式拖拉机 | 驱动轮数：四轮驱动，发动机标定功率（kW）：154
2913 | 动力机械 | 拖拉机 | 轮式拖拉机（不含皮带传动轮式拖拉机） | 210马力及以上四轮驱动拖拉机 | 山东五征集团有限公司 | WZ2304 | 轮式拖拉机 | 驱动轮数：四轮驱动，发动机标定功率（kW）：169
2914 | 收获机械 | 饲料作物收获机械 | 青饲料收获机 | 160cm及以上悬挂甩刀式青饲料收获机 | 石家庄市中州机械制造有限公司 | 4JQS-170 | 秸秆青贮收集机 | 动力连接方式：悬挂式，切割器结构形式：甩刀（摆动）式，割幅（m）：1.7
2915 | 收获机械 | 饲料作物收获机械 | 青饲料收获机 | 160cm及以上悬挂甩刀式青饲料收获机 | 石家庄市中州机械制造有限公司 | 4JQS-200 | 秸秆青贮收集机 | 动力连接方式：悬挂式，切割器结构形式：甩刀（摆动）式，割幅（m）：2.0
2916 | 收获机械 | 茎秆收集处理机械 | 秸秆粉碎还田机 | 1—1.5m秸秆粉碎还田机 | 石家庄市中州机械制造有限公司 | 1JQ-130 | 秸秆切碎还田机 | 作业幅宽（m）：1.3
2917 | 收获机械 | 茎秆收集处理机械 | 秸秆粉碎还田机 | 1.5—2m秸秆粉碎还田机 | 石家庄市中州机械制造有限公司 | 1JQ-150 | 秸秆切碎还田机 | 作业幅宽（m）：1.5
2918 | 收获机械 | 茎秆收集处理机械 | 秸秆粉碎还田机 | 1.5—2m秸秆粉碎还田机 | 石家庄市中州机械制造有限公司 | 1JQ-165 | 秸秆切碎还田机 | 作业幅宽（m）：1.65
2919 | 收获机械 | 茎秆收集处理机械 | 秸秆粉碎还田机 | 1.5—2m秸秆粉碎还田机 | 石家庄市中州机械制造有限公司 | 1JQ-180 | 秸秆切碎还田机 | 作业幅宽（m）：1.8
2920 | 收获机械 | 茎秆收集处理机械 | 秸秆粉碎还田机 | 2—2.5m秸秆粉碎还田机 | 石家庄市中州机械制造有限公司 | 1JQ-200 | 秸秆切碎还田机 | 作业幅宽（m）：2.0
2921 | 收获机械 | 茎秆收集处理机械 | 秸秆粉碎还田机 | 2.5m及以上秸秆粉碎还田机 | 石家庄市中州机械制造有限公司 | 1JQ-260 | 秸秆切碎还田机 | 作业幅宽（m）：2.6
2922 | 收获机械 | 茎秆收集处理机械 | 秸秆粉碎还田机 | 2.5m及以上秸秆粉碎还田机 | 石家庄市中州机械制造有限公司 | 1JQ-300 | 秸秆切碎还田机 | 作业幅宽（m）：3.0
2923 | 收获机械 | 茎秆收集处理机械 | 秸秆粉碎还田机 | 2.5m及以上秸秆粉碎还田机 | 石家庄市中州机械制造有限公司 | 1JQ-360 | 秸秆切碎还田机 | 作业幅宽（m）：3.6
2924 | 耕整地机械 | 耕地机械 | 旋耕机 | 单轴1200—1500mm旋耕机 | 潍坊嘉利诺农业机械装备有限公司 | 1GQN-125 | 旋耕机 | 动力连接方式：牵引式，机具结构类型：单轴，耕幅（m）：1.25
2925 | 耕整地机械 | 耕地机械 | 旋耕机 | 单轴1200—1500mm旋耕机 | 潍坊嘉利诺农业机械装备有限公司 | 1GQN-140 | 旋耕机 | 动力连接方式：牵引式，机具结构类型：单轴，耕幅（m）：1.4
2926 | 耕整地机械 | 耕地机械 | 旋耕机 | 单轴1500—2000mm旋耕机 | 潍坊嘉利诺农业机械装备有限公司 | 1GQN-160 | 旋耕机 | 动力连接方式：牵引式，机具结构类型：单轴，耕幅（m）：1.6
2927 | 收获机械 | 茎秆收集处理机械 | 秸秆粉碎还田机 | 1m以下秸秆粉碎还田机 | 河北江天农业机械有限公司 | 4MQ-30 | 小麦秸秆切碎机 | 作业幅宽（m）：0.3
2928 | 收获机械 | 茎秆收集处理机械 | 秸秆粉碎还田机 | 1.5—2m秸秆粉碎还田机 | 河北江天农业机械有限公司 | 1JH-150 | 秸秆粉碎还田机 | 作业幅宽（m）：1.5
2929 | 收获机械 | 茎秆收集处理机械 | 秸秆粉碎还田机 | 1.5—2m秸秆粉碎还田机 | 河北江天农业机械有限公司 | 1JH-165 | 秸秆粉碎还田机 | 作业幅宽（m）：1.65
2930 | 收获机械 | 茎秆收集处理机械 | 秸秆粉碎还田机 | 1.5—2m秸秆粉碎还田机 | 河北江天农业机械有限公司 | 1JH-180 | 秸秆粉碎还田机 | 作业幅宽（m）：1.8
2931 | 收获机械 | 茎秆收集处理机械 | 秸秆粉碎还田机 | 2—2.5m秸秆粉碎还田机 | 河北江天农业机械有限公司 | 1JH-200 | 秸秆粉碎还田机 | 作业幅宽（m）：2
2932 | 收获机械 | 茎秆收集处理机械 | 秸秆粉碎还田机 | 2—2.5m秸秆粉碎还田机 | 河北江天农业机械有限公司 | 1JH-230 | 秸秆粉碎还田机 | 作业幅宽（m）：2.3
2933 | 收获机械 | 饲料作物收获机械 | 捡拾压捆机 | 1.7—2.2m捡拾压捆机 | 盘锦双赢机械有限公司 | 9YJR-2.0 | 秸秆压捆机 | 作业方式：移动式；捡拾宽度（m）：2
2934 | 收获后处理机械 | 脱粒机械 | 稻麦脱粒机 | 生产率300kg/h及以上稻麦脱粒机 | 汉中中盛农业科技有限公司 | 5TJ-50 | 小麦脱粒机 | 800kg/h
2935 | 收获后处理机械 | 脱粒机械 | 玉米脱粒机 | 生产率0.4—3t/h玉米脱粒机 | 汉中中盛农业科技有限公司 | 5TY-70-180 | 甩锤式玉米脱粒机 | 2519kg/h
2936 | 收获后处理机械 | 脱粒机械 | 玉米脱粒机 | 生产率0.4—3t/h玉米脱粒机 | 汉中中盛农业科技有限公司 | 5TY-50-140 | 玉米脱粒机 | 2100kg/h
2937 | 收获后处理机械 | 脱粒机械 | 玉米脱粒机 | 生产率0.4—3t/h玉米脱粒机 | 汉中中盛农业科技有限公司 | 5TY-31-90 | 单筒玉米脱粒机 | 1300kg/h
2938 | 收获后处理机械 | 脱粒机械 | 玉米脱粒机 | 生产率3—5t/h玉米脱粒机 | 汉中中盛农业科技有限公司 | 5TY-60-150 | 玉米脱粒机 | 4530KG/H
2939 | 收获机械 | 饲料作物收获机械 | 割草机 | 1.8—3m往复式割草机 | 邢台市同德机械有限公司 | 9GLQ-2.1 | 割草机 | 动力连接方式：牵引式，切割器结构形式：往复式，是否有压扁装置：无压扁装置，割幅宽度（m）：2.1
2940 | 收获机械 | 饲料作物收获机械 | 割草机 | 3m及以上往复式割草机 | 邢台市同德机械有限公司 | 9GSQ-4.2 | 割草机 | 动力连接方式：牵引式，切割器结构形式：往复式，是否有压扁装置：无压扁装置，割幅宽度（m）：4.2
2941 | 动力机械 | 拖拉机 | 轮式拖拉机（不含皮带传动轮式拖拉机） | 20—25马力两轮驱动拖拉机 | 邢台市同德机械有限公司 | XT-200B | 轮式拖拉机 | 驱动轮数：两轮驱动，发动机标定功率（kW）：14.7
2942 | 动力机械 | 拖拉机 | 轮式拖拉机（不含皮带传动轮式拖拉机） | 20—25马力两轮驱动拖拉机 | 邢台市同德机械有限公司 | XT-220 | 轮式拖拉机 | 驱动轮数：两轮驱动，发动机标定功率（kW）：16.2
2943 | 动力机械 | 拖拉机 | 轮式拖拉机（不含皮带传动轮式拖拉机） | 25—30马力两轮驱动拖拉机 | 邢台市同德机械有限公司 | XT-250 | 轮式拖拉机 | 驱动轮数：两轮驱动，发动机标定功率（kW）：18.4
2944 | 动力机械 | 拖拉机 | 轮式拖拉机（不含皮带传动轮式拖拉机） | 30—35马力两轮驱动拖拉机 | 邢台市同德机械有限公司 | XT-300 | 轮式拖拉机 | 驱动轮数：两轮驱动，发动机标定功率（kW）：22.1
2945 | 动力机械 | 拖拉机 | 轮式拖拉机（不含皮带传动轮式拖拉机） | 35—40马力两轮驱动拖拉机 | 邢台市同德机械有限公司 | XT-350 | 轮式拖拉机 | 驱动轮数：两轮驱动，发动机标定功率（kW）：25.7
2946 | 动力机械 | 拖拉机 | 轮式拖拉机（不含皮带传动轮式拖拉机） | 40—45马力两轮驱动拖拉机 | 邢台市同德机械有限公司 | XT-400 | 轮式拖拉机 | 驱动轮数：两轮驱动，发动机标定功率（kW）：29.4
2947 | 动力机械 | 拖拉机 | 轮式拖拉机（不含皮带传动轮式拖拉机） | 25—30马力四轮驱动拖拉机 | 邢台市同德机械有限公司 | XT-254 | 轮式拖拉机 | 驱动轮数：四轮驱动，发动机标定功率（kW）：18.4
2948 | 动力机械 | 拖拉机 | 轮式拖拉机（不含皮带传动轮式拖拉机） | 30—35马力四轮驱动拖拉机 | 邢台市同德机械有限公司 | XT-304 | 轮式拖拉机 | 驱动轮数：四轮驱动，发动机标定功率（kW）：22.1
2949 | 动力机械 | 拖拉机 | 轮式拖拉机（不含皮带传动轮式拖拉机） | 35—40马力四轮驱动拖拉机 | 邢台市同德机械有限公司 | XT-354 | 轮式拖拉机 | 驱动轮数：四轮驱动，发动机标定功率（kW）：25.7
2950 | 动力机械 | 拖拉机 | 轮式拖拉机（不含皮带传动轮式拖拉机） | 40—45马力四轮驱动拖拉机 | 邢台市同德机械有限公司 | XT-404 | 轮式拖拉机 | 驱动轮数：四轮驱动，发动机标定功率（kW）：29.4
2951 | 畜牧水产养殖机械 | 畜产品采集加工机械设备 | 挤奶机 | 14杯组及以上自动脱杯中置（鱼骨）式挤奶机 | 唐山宝源畜牧机械有限公司 | 9J-BYMC200-2×12 | 鱼骨式挤奶机 | 结构形式：管路封闭式，牛位分布形式：鱼骨式，脱杯方式：自动，奶杯组数量（杯组）：24
2952 | 畜牧水产养殖机械 | 畜产品采集加工机械设备 | 挤奶机 | 14杯组及以上自动脱杯中置（鱼骨）式挤奶机 | 唐山宝源畜牧机械有限公司 | 9J-BYMC200-2×14 | 鱼骨式挤奶机 | 结构形式：管路封闭式，牛位分布形式：鱼骨式，脱杯方式：自动，奶杯组数量（杯组）：28
2953 | 耕整地机械 | 耕地机械 | 微耕机 | 功率4kW以下微耕机 | 重庆耕友机械有限责任公司 | 1WG3.5-95FC-ZC | 微耕机 | 配套功率（kW）：3.5
2954 | 耕整地机械 | 耕地机械 | 微耕机 | 功率4kW以下微耕机 | 重庆耕友机械有限责任公司 | 1WG3.8-90FQ-D | 微耕机 | 配套功率（kW）：3.8
2955 | 耕整地机械 | 耕地机械 | 微耕机 | 功率4kW及以上微耕机 | 重庆耕友机械有限责任公司 | 1WG4.0-90FQ-ZC | 微耕机 | 配套发动机额定功率（kW）：4.0
2956 | 耕整地机械 | 耕地机械 | 微耕机 | 功率4kW及以上微耕机 | 重庆耕友机械有限责任公司 | 1WG4.0-95FC-ZC | 微耕机 | 配套发动机额定功率（kW）：4.05
2957 | 耕整地机械 | 耕地机械 | 微耕机 | 功率4kW及以上微耕机 | 重庆耕友机械有限责任公司 | 1WG4.0-105FC-ZC | 微耕机 | 配套功率（kW）：4.0
2958 | 耕整地机械 | 耕地机械 | 微耕机 | 功率4kW及以上微耕机 | 重庆耕友机械有限责任公司 | 1WG6.3-135FC-Z | 微耕机 | 配套功率（kW）：6.3
2959 | 收获机械 | 玉米收获机械 | 自走式玉米收获机（含穗茎兼收玉米收获机） | 3行摘穗剥皮型自走式玉米收获机 | 河北昭达机械有限公司 | 4YZP-3 | 自走式玉米收获机 | 果穗收获形式：摘穗剥皮型，作业行数（行）：3，作业幅宽（m）：1.85，配套动力（kW）：50
2960 | 收获机械 | 玉米收获机械 | 自走式玉米收获机（含穗茎兼收玉米收获机） | 3行摘穗剥皮型自走式玉米收获机 | 河北昭达机械有限公司 | 4YZP-3A | 自走式玉米收获机 | 果穗收获形式：摘穗剥皮型，作业行数（行）：3，作业幅宽（m）：1.88，配套动力（kW）：81
2961 | 畜牧水产养殖机械 | 饲料（草）加工机械设备 | 饲料搅拌机 | 4—9m3饲料全混合日粮制备机 | 石家庄市百牧旺乳业机械有限公司 | 9TMRL-7 | 全日粮饲料制备机 | 搅拌室容积（m3）：7
2962 | 畜牧水产养殖机械 | 饲料（草）加工机械设备 | 饲料搅拌机 | 4—9m3饲料全混合日粮制备机 | 石家庄市百牧旺乳业机械有限公司 | 9TMR-7 | 饲料搅拌机 | 搅拌室容积（m3）：7
2963 | 畜牧水产养殖机械 | 饲料（草）加工机械设备 | 饲料搅拌机 | 9—12m3饲料全混合日粮制备机 | 石家庄市百牧旺乳业机械有限公司 | 9TMRL-9 | 立式饲料搅拌机 | 搅拌室容积（m3）：9
2964 | 畜牧水产养殖机械 | 饲料（草）加工机械设备 | 饲料搅拌机 | 12m3及以上饲料全混合日粮制备机 | 石家庄市百牧旺乳业机械有限公司 | 9TMRL-12 | 全日粮饲料制备机 | 搅拌室容积（m3）：12
2965 | 畜牧水产养殖机械 | 饲料（草）加工机械设备 | 饲料搅拌机 | 12m3及以上饲料全混合日粮制备机 | 石家庄市百牧旺乳业机械有限公司 | 9TMRL-18 | 全日粮饲料制备机 | 搅拌室容积（m3）：18
2966 | 畜牧水产养殖机械 | 饲料（草）加工机械设备 | 饲料搅拌机 | 12m3及以上饲料全混合日粮制备机 | 石家庄市百牧旺乳业机械有限公司 | 9TMR-13 | 饲料搅拌机 | 搅拌室容积（m3）：13
2967 | 畜牧水产养殖机械 | 畜牧饲养机械 | 清粪机（车） | 牵引刮板式清粪机 | 石家庄市百牧旺乳业机械有限公司 | 9FQ-2000 | 清粪机 | 结构形式：牵引刮板式，工作长度（m）：80
2968 | 畜牧水产养殖机械 | 畜产品采集加工机械设备 | 挤奶机 | 2杯组手动移动式挤奶机 | 石家庄市百牧旺乳业机械有限公司 | 9JY-2N | 移动式挤奶机 | 结构形式：非封闭式，牛位分布形式：平面式，脱杯方式：手动，奶杯组数量（杯组）：2
2969 | 畜牧水产养殖机械 | 畜产品采集加工机械设备 | 挤奶机 | 2杯组手动移动式挤奶机 | 石家庄市百牧旺乳业机械有限公司 | 9JY-2Y | 移动式挤奶机 | 结构形式：非封闭式，牛位分布形式：平面式，脱杯方式：手动，奶杯组数量（杯组）：2
2970 | 畜牧水产养殖机械 | 畜产品采集加工机械设备 | 挤奶机 | 12杯组手动脱杯中置（鱼骨）式挤奶机 | 石家庄市百牧旺乳业机械有限公司 | 9JGJ-12S | 挤奶机 | 结构形式：管路封闭式，牛位分布形式：鱼骨式，脱杯方式：手动，奶杯组数量（杯组）：12
2971 | 畜牧水产养殖机械 | 畜产品采集加工机械设备 | 挤奶机 | 14—15杯组手动脱杯中置（鱼骨）式挤奶机 | 石家庄市百牧旺乳业机械有限公司 | 9JGJ-14S | 挤奶机 | 结构形式：管路封闭式，牛位分布形式：鱼骨式，脱杯方式：手动，奶杯组数量（杯组）：14
2972 | 畜牧水产养殖机械 | 畜产品采集加工机械设备 | 挤奶机 | 16杯组手动脱杯中置（鱼骨）式挤奶机 | 石家庄市百牧旺乳业机械有限公司 | 9JGJ-16S | 挤奶机 | 结构形式：管路封闭式，牛位分布形式：鱼骨式，脱杯方式：手动，奶杯组数量（杯组）：16
2973 | 畜牧水产养殖机械 | 畜产品采集加工机械设备 | 挤奶机 | 18—20杯组手动脱杯中置（鱼骨）式挤奶机 | 石家庄市百牧旺乳业机械有限公司 | 9JGJ-18 | 鱼骨式挤奶机 | 结构形式：管路封闭式，牛位分布形式：鱼骨式，脱杯方式：手动，奶杯组数量（杯组）：18
2974 | 畜牧水产养殖机械 | 畜产品采集加工机械设备 | 挤奶机 | 18—20杯组手动脱杯中置（鱼骨）式挤奶机 | 石家庄市百牧旺乳业机械有限公司 | 9JGJ-20 | 鱼骨式挤奶机 | 结构形式：管路封闭式，牛位分布形式：鱼骨式，脱杯方式：手动，奶杯组数量（杯组）：20
2975 | 畜牧水产养殖机械 | 畜产品采集加工机械设备 | 挤奶机 | 24杯组手动脱杯中置（鱼骨）式挤奶机 | 石家庄市百牧旺乳业机械有限公司 | 9JGJ-2×12 | 鱼骨式挤奶机 | 结构形式：管路封闭式，牛位分布形式：鱼骨式，脱杯方式：手动，奶杯组数量（杯组）：24
2976 | 畜牧水产养殖机械 | 畜产品采集加工机械设备 | 挤奶机 | 24杯组手动脱杯中置（鱼骨）式挤奶机 | 石家庄市百牧旺乳业机械有限公司 | 9JGJ-24 | 鱼骨式挤奶机 | 结构形式：管路封闭式，牛位分布形式：鱼骨式，脱杯方式：手动，奶杯组数量（杯组）：24
2977 | 畜牧水产养殖机械 | 畜产品采集加工机械设备 | 挤奶机 | 28—30杯组手动脱杯中置（鱼骨）式挤奶机 | 石家庄市百牧旺乳业机械有限公司 | 9JGJ-28 | 挤奶机 | 结构形式：管路封闭式，牛位分布形式：鱼骨式，脱杯方式：手动，奶杯组数量（杯组）：28
2978 | 畜牧水产养殖机械 | 畜产品采集加工机械设备 | 挤奶机 | 28—30杯组手动脱杯中置（鱼骨）式挤奶机 | 石家庄市百牧旺乳业机械有限公司 | 9JGJ-30 | 挤奶机 | 结构形式：管路封闭式，牛位分布形式：鱼骨式，脱杯方式：手动，奶杯组数量（杯组）：30
2979 | 畜牧水产养殖机械 | 畜产品采集加工机械设备 | 挤奶机 | 32杯组手动脱杯中置（鱼骨）式挤奶机 | 石家庄市百牧旺乳业机械有限公司 | 9JGJ-32 | 挤奶机 | 结构形式：管路封闭式，牛位分布形式：鱼骨式，脱杯方式：手动，奶杯组数量（杯组）：32
2980 | 畜牧水产养殖机械 | 畜产品采集加工机械设备 | 挤奶机 | 8杯组自动脱杯中置（鱼骨）式挤奶机 | 石家庄市百牧旺乳业机械有限公司 | 9JGJZ-8 | 中置式挤奶机 | 结构形式：管路封闭式，牛位分布形式：中置式，脱杯方式：自动，奶杯组数量（杯组）：8
2981 | 畜牧水产养殖机械 | 畜产品采集加工机械设备 | 挤奶机 | 10杯组自动脱杯中置（鱼骨）式挤奶机 | 石家庄市百牧旺乳业机械有限公司 | 9JGJZ-10 | 中置式挤奶机 | 结构形式：管路封闭式，牛位分布形式：中置式，脱杯方式：自动，奶杯组数量（杯组）：10
2982 | 畜牧水产养殖机械 | 畜产品采集加工机械设备 | 挤奶机 | 12杯组自动脱杯中置（鱼骨）式挤奶机 | 石家庄市百牧旺乳业机械有限公司 | 9JGJZ-12 | 中置式挤奶机 | 结构形式：管路封闭式，牛位分布形式：中置式，脱杯方式：自动，奶杯组数量（杯组）：12
2983 | 畜牧水产养殖机械 | 畜产品采集加工机械设备 | 挤奶机 | 12杯组自动脱杯中置（鱼骨）式挤奶机 | 石家庄市百牧旺乳业机械有限公司 | 9JGJ-12 | 鱼骨式挤奶机 | 结构形式：管路封闭式，牛位分布形式：鱼骨式，脱杯方式：自动，奶杯组数量（杯组）：12
2984 | 畜牧水产养殖机械 | 畜产品采集加工机械设备 | 挤奶机 | 12杯组自动脱杯中置（鱼骨）式挤奶机 | 石家庄市百牧旺乳业机械有限公司 | 9JGJZ-1×12 | 中置式挤奶机 | 结构形式：管路封闭式，牛位分布形式：中置式，脱杯方式：自动，奶杯组数量（杯组）：12
2985 | 畜牧水产养殖机械 | 畜产品采集加工机械设备 | 挤奶机 | 14杯组及以上自动脱杯中置（鱼骨）式挤奶机 | 石家庄市百牧旺乳业机械有限公司 | 9JGJ-14 | 鱼骨式挤奶机 | 结构形式：管路封闭式，牛位分布形式：鱼骨式，脱杯方式：自动，奶杯组数量（杯组）：14
2986 | 畜牧水产养殖机械 | 畜产品采集加工机械设备 | 挤奶机 | 14杯组及以上自动脱杯中置（鱼骨）式挤奶机 | 石家庄市百牧旺乳业机械有限公司 | 9JGJ-16 | 鱼骨式挤奶机 | 结构形式：管路封闭式，牛位分布形式：鱼骨式，脱杯方式：自动，奶杯组数量（杯组）：16
2987 | 畜牧水产养殖机械 | 畜产品采集加工机械设备 | 挤奶机 | 16杯组及以上自动脱杯并列（转盘）式挤奶机 | 石家庄市百牧旺乳业机械有限公司 | 9JBL-DZ-24 | 并列式挤奶机 | 结构形式：非移动式；牛位分布形式：并列式；脱杯方式：自动；奶杯组数量（杯组）：24
2988 | 畜牧水产养殖机械 | 畜产品采集加工机械设备 | 挤奶机 | 16杯组及以上自动脱杯并列（转盘）式挤奶机 | 石家庄市百牧旺乳业机械有限公司 | 9JBL-DZ-36 | 并列式挤奶机 | 结构形式：非移动式；牛位分布形式：并列式；脱杯方式：自动；奶杯组数量（杯组）：36
2989 | 畜牧水产养殖机械 | 畜产品采集加工机械设备 | 挤奶机 | 16杯组及以上自动脱杯并列（转盘）式挤奶机 | 石家庄市百牧旺乳业机械有限公司 | 9JBL-DZ-48 | 并列式挤奶机 | 结构形式：非移动式；牛位分布形式：并列式；脱杯方式：自动；奶杯组数量（杯组）：48
2990 | 畜牧水产养殖机械 | 畜产品采集加工机械设备 | 挤奶机 | 16杯组及以上自动脱杯并列（转盘）式挤奶机 | 石家庄市百牧旺乳业机械有限公司 | 9JBL-DZ-64 | 并列式挤奶机 | 结构形式：非移动式；牛位分布形式：并列式；脱杯方式：自动；奶杯组数量（杯组）：64
2991 | 畜牧水产养殖机械 | 畜产品采集加工机械设备 | 贮奶罐 | 6000—20000L贮奶罐 | 石家庄市百牧旺乳业机械有限公司 | HJ-12T | 生鲜乳贮奶罐 | 贮奶罐容量（L）：12000
2992 | 畜牧水产养殖机械 | 畜产品采集加工机械设备 | 贮奶罐 | 6000—20000L贮奶罐 | 石家庄市百牧旺乳业机械有限公司 | HJ-8T | 生鲜乳贮奶罐 | 贮奶罐容量（L）：8000
2993 | 畜牧水产养殖机械 | 畜产品采集加工机械设备 | 冷藏罐 | 3000—6000L全自动清洗冷藏罐 | 石家庄市百牧旺乳业机械有限公司 | BMW-3 | 生鲜乳冷藏罐 | 清洗方式：全自动清洗，冷藏罐容量（L）：3000
2994 | 畜牧水产养殖机械 | 畜产品采集加工机械设备 | 冷藏罐 | 6000L及以上全自动清洗冷藏罐 | 石家庄市百牧旺乳业机械有限公司 | BMW-6 | 冷藏罐 | 清洗方式：全自动清洗，冷藏罐容量（L）：6000
2995 | 畜牧水产养殖机械 | 畜产品采集加工机械设备 | 冷藏罐 | 6000L及以上全自动清洗冷藏罐 | 石家庄市百牧旺乳业机械有限公司 | BMW-8 | 冷藏罐 | 清洗方式：全自动清洗，冷藏罐容量（L）：8000
2996 | 耕整地机械 | 耕地机械 | 微耕机 | 功率4kW及以上微耕机 | 重庆融邦机电有限公司 | 1WG4.0-105FC-Z | 微耕机 | 配套功率（kW）：4.0
2997 | 耕整地机械 | 耕地机械 | 微耕机 | 功率4kW及以上微耕机 | 重庆融邦机电有限公司 | 1WG4.0-90FQ-D | 微耕机 | 配套功率（kW）：4.0
2998 | 耕整地机械 | 耕地机械 | 微耕机 | 功率4kW及以上微耕机 | 重庆融邦机电有限公司 | 1WG4.0-95FQ-DL | 微耕机 | 配套功率（kW）：4.0
2999 | 耕整地机械 | 耕地机械 | 微耕机 | 功率4kW及以上微耕机 | 重庆融邦机电有限公司 | 1WG4.0-95FQ-ZC | 微耕机 | 配套功率（kW）：4.0
3000 | 耕整地机械 | 耕地机械 | 微耕机 | 功率4kW及以上微耕机 | 重庆融邦机电有限公司 | 1WG6.3-135FC-Z | 微耕机 | 配套功率（kW）：6.3
3001 | 耕整地机械 | 耕地机械 | 微耕机 | 功率4kW及以上微耕机 | 重庆融邦机电有限公司 | 1WG6.3-135FCE-ZC | 微耕机 | 配套功率（kW）：6.3
3002 | 耕整地机械 | 耕地机械 | 微耕机 | 功率4kW及以上微耕机 | 重庆融邦机电有限公司 | 1WG4.05-100FC-ZC | 微耕机 | 配套功率（kW）：4.05
3003 | 耕整地机械 | 耕地机械 | 翻转犁 | 单体幅宽35cm及以上，1—2铧翻转犁 | 阿克苏金天诚机械装备有限公司 | 1LFH-155 | 深翻翻转犁 | 单侧铧体个数（个）：1；犁铧单体幅宽（cm）：55
3004 | 耕整地机械 | 耕地机械 | 联合整地机 | 1.5—2m深松联合整地机 | 阿克苏金天诚机械装备有限公司 | 1ZL-1.8 | 联合整地机 | 作业幅宽（m）：1.8
3005 | 耕整地机械 | 耕地机械 | 联合整地机 | 2—2.5m深松联合整地机 | 阿克苏金天诚机械装备有限公司 | 1ZL-2.1 | 联合整地机 | 作业幅宽（m）：2.1
3006 | 耕整地机械 | 耕地机械 | 联合整地机 | 2.5—3m深松联合整地机 | 阿克苏金天诚机械装备有限公司 | 1ZL-2.5 | 联合整地机 | 作业幅宽（m）：2.5
3007 | 耕整地机械 | 耕地机械 | 联合整地机 | 2.5—3m深松联合整地机 | 阿克苏金天诚机械装备有限公司 | 1ZL-2.8 | 联合整地机 | 作业幅宽（m）：2.8
3008 | 耕整地机械 | 耕地机械 | 联合整地机 | 3—4m深松联合整地机 | 阿克苏金天诚机械装备有限公司 | 1ZL-3.1 | 联合整地机 | 作业幅宽（m）：3.1
3009 | 耕整地机械 | 耕地机械 | 联合整地机 | 3—4m深松联合整地机 | 阿克苏金天诚机械装备有限公司 | 1ZL-3.4 | 联合整地机 | 作业幅宽（m）：3.4
3010 | 耕整地机械 | 耕地机械 | 联合整地机 | 3—4m深松联合整地机 | 阿克苏金天诚机械装备有限公司 | 1ZL-3.7 | 联合整地机 | 作业幅宽（m）：3.7
3011 | 耕整地机械 | 耕地机械 | 联合整地机 | 4—6m深松联合整地机 | 阿克苏金天诚机械装备有限公司 | 1ZL-4.1 | 联合整地机 | 作业幅宽（m）：4.1
3012 | 耕整地机械 | 耕地机械 | 联合整地机 | 4—6m深松联合整地机 | 阿克苏金天诚机械装备有限公司 | 1ZL-4.5 | 联合整地机 | 作业幅宽（m）：4.5
3013 | 耕整地机械 | 耕地机械 | 联合整地机 | 4—6m深松联合整地机 | 阿克苏金天诚机械装备有限公司 | 1ZL-4.8 | 联合整地机 | 作业幅宽（m）：4.8
3014 | 耕整地机械 | 耕地机械 | 联合整地机 | 4—6m深松联合整地机 | 阿克苏金天诚机械装备有限公司 | 1ZL-5.1 | 联合整地机 | 作业幅宽（m）：5.1
3015 | 耕整地机械 | 耕地机械 | 联合整地机 | 4—6m深松联合整地机 | 阿克苏金天诚机械装备有限公司 | 1ZL-5.6 | 联合整地机 | 作业幅宽（m）：5.6
3016 | 种植施肥机械 | 播种机械 | 穴播机 | 普通2—3行穴播机 | 阿克苏金天诚机械装备有限公司 | 2MBJ-1/2 | 机械式精量铺膜播种机 | 排种器形式：普通排种器；播种行数（行）：2
3017 | 种植施肥机械 | 播种机械 | 穴播机 | 普通4—5行穴播机 | 阿克苏金天诚机械装备有限公司 | 2MBJ-1/4 | 机械式精量铺膜播种机 | 排种器形式：普通排种器；播种行数（行）：4
3018 | 种植施肥机械 | 播种机械 | 穴播机 | 普通4—5行穴播机 | 阿克苏金天诚机械装备有限公司 | 2MBJ-2/4 | 机械式精量铺膜播种机 | 排种器形式：普通排种器；播种行数（行）：4
3019 | 种植施肥机械 | 播种机械 | 穴播机 | 普通6行及以上穴播机 | 阿克苏金天诚机械装备有限公司 | 2MBJ-2/12 | 机械式精量铺膜播种机 | 排种器形式：普通排种器；播种行数（行）：12
3020 | 种植施肥机械 | 播种机械 | 穴播机 | 普通6行及以上穴播机 | 阿克苏金天诚机械装备有限公司 | 2MBJ-2/8 | 机械式精量铺膜播种机 | 排种器形式：普通排种器；播种行数（行）：8
3021 | 种植施肥机械 | 播种机械 | 穴播机 | 普通6行及以上穴播机 | 阿克苏金天诚机械装备有限公司 | 2MBJ-3/12 | 机械式精量铺膜播种机 | 排种器形式：普通排种器；播种行数（行）：12
3022 | 种植施肥机械 | 播种机械 | 穴播机 | 普通6行及以上穴播机 | 阿克苏金天诚机械装备有限公司 | 2MBJ-3/18 | 机械式精量铺膜播种机 | 排种器形式：普通排种器；播种行数（行）：18
3023 | 种植施肥机械 | 播种机械 | 穴播机 | 普通6行及以上穴播机 | 阿克苏金天诚机械装备有限公司 | 2MBJ-3/6 | 机械式精量铺膜播种机 | 排种器形式：普通排种器；播种行数（行）：6
3024 | 种植施肥机械 | 播种机械 | 穴播机 | 普通6行及以上穴播机 | 阿克苏金天诚机械装备有限公司 | 2MBJ-4/8 | 机械式精量铺膜播种机 | 排种器形式：普通排种器；播种行数（行）：8
3025 | 种植施肥机械 | 播种机械 | 穴播机 | 普通6行及以上穴播机 | 阿克苏金天诚机械装备有限公司 | 2MBJ-5/10 | 机械式精量铺膜播种机 | 排种器形式：普通排种器；播种行数（行）：10
3026 | 种植施肥机械 | 播种机械 | 穴播机 | 普通6行及以上穴播机 | 阿克苏金天诚机械装备有限公司 | 2MBJ-8/1 | 机械式精量铺膜播种机 | 排种器形式：普通排种器；播种行数（行）：8
3027 | 种植施肥机械 | 播种机械 | 穴播机 | 普通6行及以上穴播机 | 阿克苏金天诚机械装备有限公司 | 2MBJ-1/6 | 机械式精量铺膜播种机 | 排种器形式：普通排种器；播种行数（行）：6
3028 | 田间管理机械 | 植保机械 | 喷杆式喷雾机（含牵引式、自走式、悬挂式喷杆喷雾机） | 18m及以上悬挂及牵引式喷杆喷雾机 | 阿克苏金天诚机械装备有限公司 | 3WX-1200 | 喷杆式喷雾机 | 动力连接形式：拖拉机悬挂式，喷幅（m）：21
3029 | 动力机械 | 拖拉机 | 轮式拖拉机（不含皮带传动轮式拖拉机） | 55—60马力两轮驱动拖拉机 | 荣成市海山机械制造有限公司 | HS550 | 轮式拖拉机 | 驱动轮数：两轮驱动，发动机标定功率（kW）：40.5
3030 | 动力机械 | 拖拉机 | 轮式拖拉机（不含皮带传动轮式拖拉机） | 55—60马力两轮驱动拖拉机 | 荣成市海山机械制造有限公司 | HS550A | 轮式拖拉机 | 驱动轮数：两轮驱动，发动机标定功率（kW）：40.5
3031 | 动力机械 | 拖拉机 | 轮式拖拉机（不含皮带传动轮式拖拉机） | 90—95马力两轮驱动拖拉机 | 荣成市海山机械制造有限公司 | HS900 | 轮式拖拉机 | 驱动轮数：两轮驱动，发动机标定功率（kW）：66.2
3032 | 动力机械 | 拖拉机 | 轮式拖拉机（不含皮带传动轮式拖拉机） | 55—60马力四轮驱动拖拉机 | 荣成市海山机械制造有限公司 | HS554A | 轮式拖拉机 | 驱动轮数：四轮驱动，发动机标定功率（kW）：40.5
3033 | 动力机械 | 拖拉机 | 轮式拖拉机（不含皮带传动轮式拖拉机） | 55—60马力四轮驱动拖拉机 | 荣成市海山机械制造有限公司 | HS554A-1 | 轮式拖拉机 | 驱动轮数：四轮驱动，发动机标定功率（kW）：40.5
3034 | 动力机械 | 拖拉机 | 轮式拖拉机（不含皮带传动轮式拖拉机） | 55—60马力四轮驱动拖拉机 | 荣成市海山机械制造有限公司 | HS554 | 轮式拖拉机 | 驱动轮数：四轮驱动，发动机标定功率（kW）：40.5
3035 | 收获后处理机械 | 干燥机械 | 粮食烘干机 | 批处理量10—20t循环式粮食烘干机 | 怀远县巨龙机械制造有限公司 | 5H-12 | 谷物干燥机 | 处理方式：循环式，结构形式：固定式，循环式批处理量（t）：12
3036 | 收获后处理机械 | 干燥机械 | 粮食烘干机 | 批处理量10—20t循环式粮食烘干机 | 怀远县巨龙机械制造有限公司 | 5H-15 | 谷物干燥机 | 处理方式：循环式，结构形式：固定式，循环式批处理量（t）：15
3037 | 收获后处理机械 | 脱粒机械 | 稻麦脱粒机 | 生产率300kg/h及以上稻麦脱粒机 | 四川晶工机械有限公司 | 5TG-70 | 稻麦脱粒机 | 生产率 347kg/h
3038 | 畜牧水产养殖机械 | 饲料（草）加工机械设备 | 饲料粉碎机 | 400mm以下饲料粉碎机 | 四川晶工机械有限公司 | 9FQ-40 | 饲料粉碎机 | 转子直径（mm）：398
3039 | 畜牧水产养殖机械 | 饲料（草）加工机械设备 | 饲料粉碎机 | 400mm以下饲料粉碎机 | 四川晶工机械有限公司 | 9FZ-15 | 饲料粉碎机 | 转子直径（mm）：150
3040 | 畜牧水产养殖机械 | 饲料（草）加工机械设备 | 饲料粉碎机 | 400mm以下饲料粉碎机 | 四川晶工机械有限公司 | 9FZ-23 | 饲料粉碎机 | 转子直径（mm）：240
3041 | 畜牧水产养殖机械 | 饲料（草）加工机械设备 | 饲料粉碎机 | 400mm以下饲料粉碎机 | 四川晶工机械有限公司 | 9FZ-35 | 饲料粉碎机 | 转子直径（mm）：350
3042 | 种植施肥机械 | 播种机械 | 免耕播种机 | 普通2—3行免耕穴播机 | 城固县昊亿机械制造有限公司 | 2BFY-3 | 玉米精量免耕播种机 | 播种方式和穴播排种器形式：穴播(指夹式)；结构形式：悬挂式；播种行数（行）：3；作业幅宽（m）：1.8
3043 | 种植施肥机械 | 施肥机械 | 施肥机（化肥） | 普通施肥机（不含电动和灌溉施肥一体机） | 城固县昊亿机械制造有限公司 | 2F-80 | 多功能施肥机 | 施肥种类：化肥；机具类型：普通施肥机；配套动力（kW）：8.8-11
3044 | 收获后处理机械 | 干燥机械 | 果蔬烘干机 | 容积5m3以下果蔬烘干机（整体脱水） | 凤县秦鑫机械制造有限责任公司 | 5HGS-0.5型 | 果蔬烘干机 | 容积:0.43M3:批处理量:0.06T:整体脱水:循环式
3045 | 收获后处理机械 | 干燥机械 | 果蔬烘干机 | 容积5m3以下果蔬烘干机（整体脱水） | 凤县秦鑫机械制造有限责任公司 | 5HD-0.3型 | 多功能花椒(核桃)烘干机 | 容积：1.4×2m³:批处理量：0.06t：整体脱水：循环式
3046 | 耕整地机械 | 耕地机械 | 微耕机 | 功率4kW以下微耕机 | 盐城振禾农业装备有限公司 | 1WG-3 | 微耕机 | 配套功率（kW）：2.8
3047 | 耕整地机械 | 耕地机械 | 微耕机 | 功率4kW及以上微耕机 | 盐城振禾农业装备有限公司 | 1WG-4.0Q | 微耕机 | 配套功率（kW）：4.0
3048 | 耕整地机械 | 耕地机械 | 微耕机 | 功率4kW及以上微耕机 | 盐城振禾农业装备有限公司 | 1WG-5.5Q | 微耕机 | 配套功率（kW）：5.5
3049 | 耕整地机械 | 耕地机械 | 微耕机 | 功率4kW及以上微耕机 | 盐城振禾农业装备有限公司 | 1WG-6.3 | 微耕机 | 配套功率（kW）：6.3
3050 | 畜牧水产养殖机械 | 饲料（草）加工机械设备 | 饲料混合机 | 2m3及以上卧式（单轴）混合机 | 卫辉市卫新机械有限公司 | 9HWP-1000 | 饲料混合机 | 结构形式：卧式（单轴）；混合室容积（m3）：2.4
3051 | 收获后处理机械 | 干燥机械 | 粮食烘干机 | 批处理量10—20t循环式粮食烘干机 | 湖南省农友盛泰农业科技有限公司 | 5HL-10 | 批式循环谷物干燥机 | 处理方式：循环式，结构形式：固定式，循环式批处理量（t）：10
3052 | 收获后处理机械 | 干燥机械 | 粮食烘干机 | 批处理量10—20t循环式粮食烘干机 | 湖南省农友盛泰农业科技有限公司 | 5HL-15 | 批式循环谷物干燥机 | 处理方式：循环式，结构形式：固定式，循环式批处理量（t）：15
3053 | 收获后处理机械 | 干燥机械 | 粮食烘干机 | 批处理量20—30t循环式粮食烘干机 | 湖南省农友盛泰农业科技有限公司 | 5HL-20 | 批式循环谷物干燥机 | 处理方式：循环式，结构形式：固定式，循环式批处理量（t）：20
3054 | 耕整地机械 | 耕地机械 | 微耕机 | 功率4kW及以上微耕机 | 重庆湛氏机械制造有限公司 | 1WG6.3-135FC-Z | 微耕机 | 配套功率（kW）：6.3
3055 | 耕整地机械 | 耕地机械 | 微耕机 | 功率4kW以下微耕机 | 贵州省硕果农业机械制造有限公司 | 1WG3.8-100FC-ZC | 微型耕耘机 | 配套发动机额定功率（kW）：3.8
3056 | 耕整地机械 | 耕地机械 | 微耕机 | 功率4kW及以上微耕机 | 贵州省硕果农业机械制造有限公司 | 1WG4.0-100FQ-ZC | 微型耕耘机 | 配套发动机额定功率（kW）：4.0
3057 | 耕整地机械 | 耕地机械 | 微耕机 | 功率4kW及以上微耕机 | 贵州省硕果农业机械制造有限公司 | 1WG4.0-105FC-ZC | 微型耕耘机 | 配套发动机额定功率（kW）：4.0
3058 | 耕整地机械 | 耕地机械 | 微耕机 | 功率4kW及以上微耕机 | 贵州省硕果农业机械制造有限公司 | 1WG4.05-105FC-ZC | 微型耕耘机 | 配套发动机额定功率（kW）：4.05
3059 | 耕整地机械 | 耕地机械 | 微耕机 | 功率4kW及以上微耕机 | 贵州省硕果农业机械制造有限公司 | 1WG6.3-135FC-DL | 微型耕耘机 | 配套发动机额定功率（kW）：6.3
3060 | 耕整地机械 | 耕地机械 | 微耕机 | 功率4kW及以上微耕机 | 贵州省硕果农业机械制造有限公司 | 1WG6.3-135FC-ZC | 微型耕耘机 | 配套发动机额定功率（kW）：6.3
3061 | 耕整地机械 | 耕地机械 | 微耕机 | 功率4kW以下微耕机 | 重庆佛威科技有限公司 | 1WG3.5-90FC-ZC | 微耕机 | 配套发动机额定功率（kW）：3.5
3062 | 耕整地机械 | 耕地机械 | 微耕机 | 功率4kW及以上微耕机 | 重庆佛威科技有限公司 | 1WG4.0-105FC-ZC | 微耕机 | 配套功率（kW）：4.0
3063 | 耕整地机械 | 耕地机械 | 微耕机 | 功率4kW及以上微耕机 | 重庆佛威科技有限公司 | 1WG6.3-135FC-ZC | 微耕机 | 配套功率（kW）：6.3
3064 | 耕整地机械 | 耕地机械 | 微耕机 | 功率4kW及以上微耕机 | 重庆佛威科技有限公司 | 1WG6.3-135FCE-ZC | 微耕机 | 配套功率（kW）：6.3
3065 | 耕整地机械 | 耕地机械 | 微耕机 | 功率4kW及以上微耕机 | 重庆佛威科技有限公司 | 1WG4.05-90FC-ZC | 微耕机 | 配套发动机额定功率（kW）：4.05
3066 | 耕整地机械 | 耕地机械 | 微耕机 | 功率4kW及以上微耕机 | 重庆佛威科技有限公司 | 1WG5.6-105FC-ZC | 微耕机 | 配套发动机额定功率（kW）：5.6
3067 | 耕整地机械 | 耕地机械 | 微耕机 | 功率4kW以下微耕机 | 重庆合盛工业有限公司 | 1WG3.1-70FC-ZC | 微耕机 | 配套功率（kW）：3.1
3068 | 耕整地机械 | 耕地机械 | 微耕机 | 功率4kW以下微耕机 | 重庆合盛工业有限公司 | 1WG3.8-80FQ-D | 微耕机 | 配套功率（kW）：3.8
3069 | 耕整地机械 | 耕地机械 | 微耕机 | 功率4kW以下微耕机 | 重庆合盛工业有限公司 | 1WG3.8-70FQ-Z | 微耕机 | 配套发动机额定功率（kW）：3.8
3070 | 耕整地机械 | 耕地机械 | 微耕机 | 功率4kW及以上微耕机 | 重庆合盛工业有限公司 | 1WG4.05-90FC-ZC | 微耕机 | 配套发动机额定功率（kW）：4.05
3071 | 耕整地机械 | 耕地机械 | 微耕机 | 功率4kW及以上微耕机 | 重庆合盛工业有限公司 | 1WG4.0-105FC-ZC | 微耕机 | 配套功率（kW）：4.0
3072 | 耕整地机械 | 耕地机械 | 微耕机 | 功率4kW及以上微耕机 | 重庆合盛工业有限公司 | 1WG4.0-105FCE-ZC | 微耕机 | 配套功率（kW）：4.0
3073 | 耕整地机械 | 耕地机械 | 微耕机 | 功率4kW及以上微耕机 | 重庆合盛工业有限公司 | 1WG4.6-105FQ-ZC | 微耕机 | 配套功率（kW）：4.6
3074 | 耕整地机械 | 耕地机械 | 微耕机 | 功率4kW及以上微耕机 | 重庆合盛工业有限公司 | 1WG6.3-135FC-ZC | 微耕机 | 配套功率（kW）：6.3
3075 | 耕整地机械 | 耕地机械 | 微耕机 | 功率4kW及以上微耕机 | 重庆合盛工业有限公司 | 1WG6.3-135FCE-ZC | 微耕机 | 配套功率（kW）：6.3
3076 | 耕整地机械 | 耕地机械 | 微耕机 | 功率4kW及以上微耕机 | 重庆合盛工业有限公司 | 1WG6.3TG | 微耕机 | 配套功率（kW）：6.3
3077 | 耕整地机械 | 整地机械 | 起垄机 | 微耕机、手扶拖拉机配套起垄机（器） | 重庆合盛工业有限公司 | HS1GZ-105V1 | 起垄机 | 配套动力形式：微耕机配套，作业幅宽（m）：1.05
3078 | 动力机械 | 拖拉机 | 轮式拖拉机（不含皮带传动轮式拖拉机） | 30—35马力两轮驱动拖拉机 | 长拖农业机械装备集团有限公司 | 东方红CT300 | 轮式拖拉机 | 驱动轮数：两轮驱动；发动机标定功率（kW）：22.1
3079 | 动力机械 | 拖拉机 | 轮式拖拉机（不含皮带传动轮式拖拉机） | 35—40马力两轮驱动拖拉机 | 长拖农业机械装备集团有限公司 | 东方红CT350 | 轮式拖拉机 | 驱动轮数：两轮驱动；发动机标定功率（kW）：25.7
3080 | 动力机械 | 拖拉机 | 轮式拖拉机（不含皮带传动轮式拖拉机） | 40—45马力两轮驱动拖拉机 | 长拖农业机械装备集团有限公司 | 东方红CT400 | 轮式拖拉机 | 驱动轮数：两轮驱动；发动机标定功率（kW）：29.4
3081 | 动力机械 | 拖拉机 | 轮式拖拉机（不含皮带传动轮式拖拉机） | 70—75马力两轮驱动拖拉机 | 长拖农业机械装备集团有限公司 | 东方红CT700 | 轮式拖拉机 | 驱动轮数：两轮驱动；发动机标定功率（kW）：51.5
3082 | 动力机械 | 拖拉机 | 轮式拖拉机（不含皮带传动轮式拖拉机） | 90—95马力两轮驱动拖拉机 | 长拖农业机械装备集团有限公司 | 东方红CT900 | 轮式拖拉机 | 驱动轮数：两轮驱动；发动机标定功率（kW）：66.0
3083 | 动力机械 | 拖拉机 | 轮式拖拉机（不含皮带传动轮式拖拉机） | 100马力及以上两轮驱动拖拉机 | 长拖农业机械装备集团有限公司 | 东方红CT1000 | 轮式拖拉机 | 驱动轮数：两轮驱动；发动机标定功率（kW）：73.5
3084 | 动力机械 | 拖拉机 | 轮式拖拉机（不含皮带传动轮式拖拉机） | 100马力及以上两轮驱动拖拉机 | 长拖农业机械装备集团有限公司 | 东方红CT1100 | 轮式拖拉机 | 驱动轮数：两轮驱动；发动机标定功率（kW）：81.0
3085 | 动力机械 | 拖拉机 | 轮式拖拉机（不含皮带传动轮式拖拉机） | 30—35马力四轮驱动拖拉机 | 长拖农业机械装备集团有限公司 | 东方红CT304 | 轮式拖拉机 | 驱动轮数：四轮驱动；发动机标定功率（kW）：22.1
3086 | 动力机械 | 拖拉机 | 轮式拖拉机（不含皮带传动轮式拖拉机） | 35—40马力四轮驱动拖拉机 | 长拖农业机械装备集团有限公司 | 东方红CT354-1 | 轮式拖拉机 | 驱动轮数：四轮驱动；发动机标定功率（kW）：25.7
3087 | 动力机械 | 拖拉机 | 轮式拖拉机（不含皮带传动轮式拖拉机） | 35—40马力四轮驱动拖拉机 | 长拖农业机械装备集团有限公司 | 东方红CT354 | 轮式拖拉机 | 驱动轮数：四轮驱动；发动机标定功率（kW）：25.7
3088 | 动力机械 | 拖拉机 | 轮式拖拉机（不含皮带传动轮式拖拉机） | 40—45马力四轮驱动拖拉机 | 长拖农业机械装备集团有限公司 | 东方红CT404-1 | 轮式拖拉机 | 驱动轮数：四轮驱动；发动机标定功率（kW）：29.4
3089 | 动力机械 | 拖拉机 | 轮式拖拉机（不含皮带传动轮式拖拉机） | 40—45马力四轮驱动拖拉机 | 长拖农业机械装备集团有限公司 | 东方红CT404 | 轮式拖拉机 | 驱动轮数：四轮驱动；发动机标定功率（kW）：29.4
3090 | 动力机械 | 拖拉机 | 轮式拖拉机（不含皮带传动轮式拖拉机） | 50—55马力四轮驱动拖拉机 | 长拖农业机械装备集团有限公司 | 东方红CT504-1 | 轮式拖拉机 | 驱动轮数：四轮驱动；发动机标定功率（kW）：36.8
3091 | 动力机械 | 拖拉机 | 轮式拖拉机（不含皮带传动轮式拖拉机） | 50—55马力四轮驱动拖拉机 | 长拖农业机械装备集团有限公司 | 东方红CT504 | 轮式拖拉机 | 驱动轮数：四轮驱动；发动机标定功率（kW）：36.8
3092 | 动力机械 | 拖拉机 | 轮式拖拉机（不含皮带传动轮式拖拉机） | 55—60马力四轮驱动拖拉机 | 长拖农业机械装备集团有限公司 | 东方红CT554-1 | 轮式拖拉机 | 驱动轮数：四轮驱动；发动机标定功率（kW）：40.4
3093 | 动力机械 | 拖拉机 | 轮式拖拉机（不含皮带传动轮式拖拉机） | 55—60马力四轮驱动拖拉机 | 长拖农业机械装备集团有限公司 | 东方红CT554 | 轮式拖拉机 | 驱动轮数：四轮驱动；发动机标定功率（kW）：40.5
3094 | 动力机械 | 拖拉机 | 轮式拖拉机（不含皮带传动轮式拖拉机） | 70—75马力四轮驱动拖拉机 | 长拖农业机械装备集团有限公司 | 东方红CT704 | 轮式拖拉机 | 驱动轮数：四轮驱动；发动机标定功率（kW）：51.5
3095 | 动力机械 | 拖拉机 | 轮式拖拉机（不含皮带传动轮式拖拉机） | 90—95马力四轮驱动拖拉机 | 长拖农业机械装备集团有限公司 | 东方红CT904-1 | 轮式拖拉机 | 驱动轮数：四轮驱动；发动机标定功率（kW）：66.2
3096 | 动力机械 | 拖拉机 | 轮式拖拉机（不含皮带传动轮式拖拉机） | 90—95马力四轮驱动拖拉机 | 长拖农业机械装备集团有限公司 | 东方红CT904 | 轮式拖拉机 | 驱动轮数：四轮驱动；发动机标定功率（kW）：66.0
3097 | 动力机械 | 拖拉机 | 轮式拖拉机（不含皮带传动轮式拖拉机） | 100—110马力四轮驱动拖拉机 | 长拖农业机械装备集团有限公司 | 东方红CT1004-1 | 轮式拖拉机 | 驱动轮数：四轮驱动；发动机标定功率（kW）：73.5
3098 | 动力机械 | 拖拉机 | 轮式拖拉机（不含皮带传动轮式拖拉机） | 100—110马力四轮驱动拖拉机 | 长拖农业机械装备集团有限公司 | 东方红CT1004 | 轮式拖拉机 | 驱动轮数：四轮驱动；发动机标定功率（kW）：73.5
3099 | 动力机械 | 拖拉机 | 轮式拖拉机（不含皮带传动轮式拖拉机） | 110—120马力四轮驱动拖拉机 | 长拖农业机械装备集团有限公司 | 东方红CT1104-1 | 轮式拖拉机 | 驱动轮数：四轮驱动；发动机标定功率（kW）：81
3100 | 动力机械 | 拖拉机 | 轮式拖拉机（不含皮带传动轮式拖拉机） | 110—120马力四轮驱动拖拉机 | 长拖农业机械装备集团有限公司 | 东方红CT1104 | 轮式拖拉机 | 驱动轮数：四轮驱动；发动机标定功率（kW）：81.0
3101 | 动力机械 | 拖拉机 | 轮式拖拉机（不含皮带传动轮式拖拉机） | 120—130马力四轮驱动拖拉机 | 长拖农业机械装备集团有限公司 | 东方红CT1204-1 | 轮式拖拉机 | 驱动轮数：四轮驱动；发动机标定功率（kW）：88.2
3102 | 动力机械 | 拖拉机 | 轮式拖拉机（不含皮带传动轮式拖拉机） | 120—130马力四轮驱动拖拉机 | 长拖农业机械装备集团有限公司 | 东方红CT1204 | 轮式拖拉机 | 驱动轮数：四轮驱动；发动机标定功率（kW）：88.2
3103 | 种植施肥机械 | 栽植机械 | 水稻插秧机 | 4行手扶步进式水稻插秧机 | 中机南方机械股份有限公司 | 2ZF-4 | 手扶式插秧机 | 插秧机的结构形式：手扶步进式，作业行数（行）：4
3104 | 种植施肥机械 | 栽植机械 | 水稻插秧机 | 6—7行四轮乘坐式水稻插秧机 | 中机南方机械股份有限公司 | 2ZG630A | 水稻高速插秧机 | 插秧机的结构形式：四轮乘坐式，作业行数（行）：6
3105 | 收获机械 | 谷物收获机械 | 自走履带式谷物联合收割机（全喂入） | 1—1.5kg/s自走履带式谷物联合收割机（全喂入）；包含1.5—2.1kg/s自走履带式水稻联合收割机（全喂入） | 中机南方机械股份有限公司 | 4LZ-2.0 | 全喂入联合收割机 | 检验报告试验条件（作物品种）：水稻，喂入量（kg/s）：2.0
3106 | 收获机械 | 谷物收获机械 | 自走履带式谷物联合收割机（全喂入） | 1.5—2.1kg/s自走履带式谷物联合收割机（全喂入）；包含2.1—3kg/s自走履带式水稻联合收割机（全喂入） | 中机南方机械股份有限公司 | 4LZ-2.5 | 纵向轴流全喂入联合收割机 | 检验报告试验条件（作物品种）：水稻，喂入量（kg/s）：2.5
3107 | 收获机械 | 谷物收获机械 | 自走履带式谷物联合收割机（全喂入） | 1.5—2.1kg/s自走履带式谷物联合收割机（全喂入）；包含2.1—3kg/s自走履带式水稻联合收割机（全喂入） | 中机南方机械股份有限公司 | 4LZ-2.3 | 双滚筒全喂入联合收割机 | 检验报告试验条件（作物品种）：水稻，喂入量（kg/s）：2.3
3108 | 收获机械 | 谷物收获机械 | 自走履带式谷物联合收割机（全喂入） | 2.1—3kg/s自走履带式谷物联合收割机（全喂入）；包含3—4kg/s自走履带式水稻联合收割机（全喂入） | 中机南方机械股份有限公司 | 4LZ-3.0 | 全喂入联合收割机 | 检验报告试验条件（作物品种）：水稻，喂入量（kg/s）：3.0
3109 | 收获机械 | 谷物收获机械 | 自走履带式谷物联合收割机（全喂入） | 3—4kg/s自走履带式谷物联合收割机（全喂入）；包含4kg/s及以上自走履带式水稻联合收割机（全喂入） | 中机南方机械股份有限公司 | 4LZ-3.5S | 全喂入联合收割机 | 检验报告试验条件（作物品种）：小麦、水稻，喂入量（kg/s）：3.5
3110 | 收获机械 | 谷物收获机械 | 自走履带式谷物联合收割机（全喂入） | 4kg/s及以上自走履带式谷物联合收割机（全喂入） | 中机南方机械股份有限公司 | 4LZ-4.0Z | 全喂入联合收割机 | 检验报告试验条件（作物品种）：小麦、水稻，喂入量（kg/s）：4.0
3111 | 收获机械 | 谷物收获机械 | 自走履带式谷物联合收割机（全喂入） | 4kg/s及以上自走履带式谷物联合收割机（全喂入） | 中机南方机械股份有限公司 | 4LZ-4.2 | 全喂入联合收割机 | 检验报告试验条件（作物品种）：小麦、水稻，喂入量（kg/s）：4.2
3112 | 收获机械 | 谷物收获机械 | 半喂入联合收割机 | 4行及以上35马力及以上半喂入联合收割机 | 中机南方机械股份有限公司 | 4LBZ-150Ⅱ | 半喂入联合收割机 | 作业行数（行）：4；配套功率（kW）：52
3113 | 收获机械 | 谷物收获机械 | 半喂入联合收割机 | 4行及以上35马力及以上半喂入联合收割机 | 中机南方机械股份有限公司 | 4LBZ-150 | 半喂入联合收割机 | 作业行数（行）：4；配套功率（kW）：46
3114 | 收获机械 | 籽粒作物收获机械 | 油菜籽收获机 | 1.5—2.1kg/s自走履带式油菜籽收获机 | 中机南方机械股份有限公司 | 4LZ(Y)-2.0 | 油菜联合收割机 | 结构形式：自走履带式，喂入量（kg/s）：2.0
3115 | 收获机械 | 籽粒作物收获机械 | 油菜籽收获机 | 1.5—2.1kg/s自走履带式油菜籽收获机 | 中机南方机械股份有限公司 | 4LZ(Y)-1.8 | 油菜联合收割机 | 结构形式：自走履带式；喂入量（kg/s）：1.6
3116 | 耕整地机械 | 耕地机械 | 翻转犁 | 单体幅宽35cm以下，1—2铧翻转犁 | 岐山县大众机械有限公司 | 1LF-230 | 双向翻转铧式犁 | 单侧铧体个数（个）：2；犁铧单体幅宽（cm）：30
3117 | 耕整地机械 | 耕地机械 | 翻转犁 | 单体幅宽35cm及以上，1—2铧翻转犁 | 岐山县大众机械有限公司 | 1LF-245 | 双向翻转铧式犁 | 单侧铧体个数（个）：2；犁铧单体幅宽（cm）：45
3118 | 种植施肥机械 | 播种机械 | 条播机 | 7—11行条播机 | 岐山县大众机械有限公司 | 2BX-10 | 小麦圆盘施肥播种机 | 播种行数（行）：10
3119 | 种植施肥机械 | 播种机械 | 条播机 | 7—11行条播机 | 岐山县大众机械有限公司 | 2BX-11 | 小麦圆盘施肥播种机 | 播种行数（行）：11
3120 | 种植施肥机械 | 播种机械 | 条播机 | 12—18行条播机 | 岐山县大众机械有限公司 | 2BX-12 | 小麦圆盘施肥播种机 | 播种行数（行）：12
3121 | 种植施肥机械 | 播种机械 | 条播机 | 12—18行条播机 | 岐山县大众机械有限公司 | 2BX-13 | 小麦圆盘施肥播种机 | 播种行数（行）：13
3122 | 农产品初加工机械 | 磨粉（浆）机械 | 磨粉机 | 磨辊长度40-60cm磨粉机 | 渭南通用设备制造有限公司 | 6FM2240 | 皮心分离磨粉机 | 有磨辊装置；磨辊长度40cm；含动力
3123 | 农产品初加工机械 | 磨粉（浆）机械 | 磨粉机 | 磨辊长度40-60cm磨粉机 | 渭南通用设备制造有限公司 | 6FM2550 | 皮心分离磨粉机 | 有磨辊装置；磨辊长度50cm；含动力
3124 | 收获后处理机械 | 干燥机械 | 粮食烘干机 | 批处理量4—10t循环式粮食烘干机 | 江苏三喜机械有限公司 | SM-40 | 循环式谷物干燥机 | 处理方式：循环式；循环式批处理量(t)：4
3125 | 收获后处理机械 | 干燥机械 | 粮食烘干机 | 批处理量4—10t循环式粮食烘干机 | 江苏三喜机械有限公司 | SM-60 | 循环式谷物干燥机 | 处理方式：循环式；循环式批处理量(t)：6
3126 | 收获后处理机械 | 干燥机械 | 粮食烘干机 | 批处理量4—10t循环式粮食烘干机 | 江苏三喜机械有限公司 | SM-80 | 循环式谷物干燥机 | 处理方式：循环式；循环式批处理量(t)：8
3127 | 收获后处理机械 | 干燥机械 | 粮食烘干机 | 批处理量10—20t循环式粮食烘干机 | 江苏三喜机械有限公司 | SS-150 | 循环式谷物干燥机 | 处理方式：循环式；循环式批处理量(t)：15
3128 | 收获后处理机械 | 干燥机械 | 粮食烘干机 | 批处理量10—20t循环式粮食烘干机 | 江苏三喜机械有限公司 | SS-100 | 循环式谷物干燥机 | 处理方式：循环式；循环式批处理量(t)：10
3129 | 收获后处理机械 | 干燥机械 | 粮食烘干机 | 批处理量10—20t循环式粮食烘干机 | 江苏三喜机械有限公司 | SS-120 | 循环式谷物干燥机 | 处理方式：循环式；循环式批处理量(t)：12
3130 | 收获后处理机械 | 干燥机械 | 粮食烘干机 | 批处理量20—30t循环式粮食烘干机 | 江苏三喜机械有限公司 | SL-220 | 循环式谷物干燥机 | 处理方式：循环式；循环式批处理量(t)：22
3131 | 收获后处理机械 | 干燥机械 | 粮食烘干机 | 批处理量30t及以上循环式粮食烘干机 | 江苏三喜机械有限公司 | SL-320 | 循环式谷物干燥机 | 处理方式：循环式；循环式批处理量(t)：32
3132 | 耕整地机械 | 耕地机械 | 旋耕机 | 1200mm及以上履带自走式旋耕机 | 安徽中科自动化股份有限公司 | 1GZD-130A | 履带自走式旋耕机 | 动力连接方式：履带自走式，机具结构类型：单轴，耕幅（m）：1.3
3133 | 耕整地机械 | 耕地机械 | 旋耕机 | 1200mm及以上履带自走式旋耕机 | 安徽中科自动化股份有限公司 | 1GZD-130B | 履带自走式旋耕机 | 动力连接方式：履带自走式，机具结构类型：单轴，耕幅（m）：1.3
3134 | 田间管理机械 | 中耕机械 | 培土机 | 配套动力功率≥3.5kW的培土机 | 安徽中科自动化股份有限公司 | 3ZP-35 | 培土机 | 1.配套动力功率：6.6kW；2.结构型式：手扶式； 3.作业幅宽：≥0.35m； 4.外形尺寸（长×宽×高）：1885×720×1040 mm； 5.刀辊回转半径：175mm； 6.整机质量：110kg；
3135 | 收获后处理机械 | 干燥机械 | 粮食烘干机 | 批处理量10—20t循环式粮食烘干机 | 安徽中科自动化股份有限公司 | 5HXL-10 | 粮食烘干机 | 处理方式：循环式；循环式批处理量(t)：10
3136 | 收获后处理机械 | 干燥机械 | 粮食烘干机 | 批处理量10—20t循环式粮食烘干机 | 安徽中科自动化股份有限公司 | 5HXL-15 | 粮食烘干机 | 处理方式：循环式；循环式批处理量(t)：15
3137 | 收获后处理机械 | 干燥机械 | 粮食烘干机 | 批处理量20—30t循环式粮食烘干机 | 安徽中科自动化股份有限公司 | 5HXL-20 | 粮食烘干机 | 处理方式：循环式；循环式批处理量(t)：20
3138 | 收获后处理机械 | 干燥机械 | 粮食烘干机 | 批处理量30t及以上循环式粮食烘干机 | 安徽中科自动化股份有限公司 | 5HXL-30 | 粮食烘干机 | 处理方式：循环式；循环式批处理量(t)：30
3139 | 收获后处理机械 | 干燥机械 | 果蔬烘干机 | 容积15m3及以上果蔬烘干机（整体脱水） | 安徽中科自动化股份有限公司 | 5LBZ-55 | 厢式果蔬烘干机 | 1.有效干燥体积：55m³； 2.外形尺寸（长×宽×高）：8000×3300×4700mm； 3.脱水方式：整体脱水； 4.燃料：煤/生物质； 5.燃料添加方式：自动；温湿控制方式：自动； 6.结构型式：砖混烤房/板式活动房。
3140 | 收获后处理机械 | 干燥机械 | 果蔬烘干机 | 容积15m3及以上果蔬烘干机（整体脱水） | 安徽中科自动化股份有限公司 | 5LBZ-75 | 厢式果蔬烘干机 | 1.有效干燥体积：75m³； 2.外形尺寸（长×宽×高）：10000×3300×4700mm； 3.脱水方式：整体脱水； 4.燃料：煤/生物质； 5.燃料添加方式：自动；温湿控制方式：自动； 6.结构型式：砖混烤房/板式活动房。
3141 | 收获后处理机械 | 干燥机械 | 果蔬烘干机 | 容积15m3及以上果蔬烘干机（整体脱水） | 安徽中科自动化股份有限公司 | 5BZ-75 | 厢式果蔬烘干机 | 1.有效干燥体积：75m³； 2.外形尺寸（长×宽×高）：11350×3300×4700mm； 3.脱水方式：整体脱水； 4.燃料：电； 5.温湿控制方式：自动； 6.结构型式：砖混烤房/板式活动房。
3142 | 收获后处理机械 | 干燥机械 | 果蔬烘干机 | 容积15m3及以上果蔬烘干机（整体脱水） | 安徽中科自动化股份有限公司 | 5LBZ-35 | 厢式果蔬烘干机 | 1.有效干燥体积:35M32.外形尺寸(长×宽×高):6000×3300×4700MM3.脱水方式:整体脱水4.燃料:煤/生物质5.燃料添加方式:自动温湿控制方式:自动6.结构型式:砖混烤房/板式活动房.
3143 | 种植施肥机械 | 栽植机械 | 水稻插秧机 | 4行手扶步进式水稻插秧机 | 潍坊潍佳农业装备有限公司 | 2ZF-430 | 手扶式水稻插秧机 | 插秧机的结构形式：手扶步进式，作业行数（行）：4
3144 | 种植施肥机械 | 栽植机械 | 水稻插秧机 | 6行及以上手扶步进式水稻插秧机 | 潍坊潍佳农业装备有限公司 | 2ZF-630 | 手扶式水稻插秧机 | 插秧机的结构形式：手扶步进式，作业行数（行）：6
3145 | 种植施肥机械 | 栽植机械 | 水稻插秧机 | 6行及以上独轮乘坐式水稻插秧机 | 潍坊潍佳农业装备有限公司 | 2ZJG-6300 | 乘坐式水稻插秧机 | 插秧机的结构形式：独轮乘坐式，作业行数（行）：6
3146 | 耕整地机械 | 耕地机械 | 深松机 | 4—5铲深松机 | 现代农装科技股份有限公司 | 1SL-220 | 深松机 | 深松形式：普通，深松部件（铲）数量（个）：5
3147 | 耕整地机械 | 耕地机械 | 深松机 | 6铲及以上深松机 | 现代农装科技股份有限公司 | 1SL-300 | 深松机 | 深松形式：普通，深松部件（铲）数量（个）：7
3148 | 种植施肥机械 | 播种机械 | 条播机 | 19—24行条播机 | 现代农装科技股份有限公司 | 2BF-24J | 深施肥播种机 | 播种行数（行）：24
3149 | 种植施肥机械 | 播种机械 | 小粒种子播种机 | 普通小粒种子播种机 | 现代农装科技股份有限公司 | 2BMC-12 | 牧草精量播种机 | 配套动力形式：拖拉机配套，排种器形式：普通排种器，作业功能：复式作业（含施肥、播种等作业功能），播种行数（行）：12
3150 | 种植施肥机械 | 播种机械 | 小粒种子播种机 | 普通小粒种子播种机 | 现代农装科技股份有限公司 | 2BMC-9 | 牧草精量播种机 | 配套动力形式：拖拉机配套，排种器形式：普通排种器，作业功能：复式作业（含施肥、播种等作业功能），播种行数（行）：9
3151 | 种植施肥机械 | 播种机械 | 免耕播种机 | 12—18行免耕条播机 | 现代农装科技股份有限公司 | 2BMG-14 | 免耕施肥播种机 | 播种方式和穴播排种器形式：条播，动力连接形式：牵引式，播种行数（行）：14
3152 | 种植施肥机械 | 播种机械 | 免耕播种机 | 19—24行免耕条播机 | 现代农装科技股份有限公司 | 2BMG-24 | 免耕施肥播种机 | 播种方式和穴播排种器形式：条播，动力连接形式：牵引式，播种行数（行）：24
3153 | 种植施肥机械 | 播种机械 | 免耕播种机 | 19—24行免耕条播机 | 现代农装科技股份有限公司 | 2BMG-19 | 免耕施肥播种机 | 播种方式和穴播排种器形式：条播，动力连接形式：牵引式，播种行数（行）：19
3154 | 种植施肥机械 | 播种机械 | 免耕播种机 | 19—24行免耕条播机 | 现代农装科技股份有限公司 | 2BMG-20 | 免耕施肥播种机 | 播种方式和穴播排种器形式：条播，动力连接形式：牵引式，播种行数（行）：20
3155 | 种植施肥机械 | 播种机械 | 免耕播种机 | 25行及以上免耕条播机 | 现代农装科技股份有限公司 | 2BF4526 | 免耕播种机 | 播种方式和穴播排种器形式：条播，动力连接形式：牵引式，播种行数（行）：26
3156 | 种植施肥机械 | 播种机械 | 免耕播种机 | 25行及以上免耕条播机 | 现代农装科技股份有限公司 | 2BMG-28 | 免耕施肥播种机 | 播种方式和穴播排种器形式：条播，动力连接形式：牵引式，播种行数（行）：28
3157 | 种植施肥机械 | 播种机械 | 免耕播种机 | 25行及以上免耕条播机 | 现代农装科技股份有限公司 | 2BF6134 | 免耕播种机 | 播种方式和穴播排种器形式：条播，动力连接形式：牵引式，播种行数（行）：34
3158 | 种植施肥机械 | 播种机械 | 免耕播种机 | 精量6行及以上免耕穴播机 | 现代农装科技股份有限公司 | 2BQX-6 | 玉米免耕精密播种机 | 播种方式和穴播排种器形式：穴播(气力式)，动力连接形式：悬挂式，播种行数（行）：6
3159 | 种植施肥机械 | 播种机械 | 免耕播种机 | 4—5行牵引式免耕穴播机 | 现代农装科技股份有限公司 | 2BJ-470 | 玉米免耕精量播种机 | 播种方式和穴播排种器形式：穴播(指夹式)，动力连接形式：牵引式，播种行数（行）：4
3160 | 种植施肥机械 | 播种机械 | 免耕播种机 | 6行及以上牵引式免耕穴播机 | 现代农装科技股份有限公司 | 2BJ-870 | 玉米免耕精量播种机 | 播种方式和穴播排种器形式：穴播(指夹式)，动力连接形式：牵引式，播种行数（行）：8
3161 | 种植施肥机械 | 施肥机械 | 施肥机（化肥） | 配套动力14.7kW及以上施肥机 | 现代农装科技股份有限公司 | 2FX-800 | 双圆盘撒肥机 | 施肥种类：化肥；机具类型：普通施肥机；配套动力（kW）：40
3162 | 田间管理机械 | 植保机械 | 喷杆式喷雾机（含牵引式、自走式、悬挂式喷杆喷雾机） | 12m以下悬挂及牵引式喷杆喷雾机 | 现代农装科技股份有限公司 | 3WX-400 | 悬挂式喷杆喷雾机 | 动力连接形式：拖拉机悬挂式，喷幅（m）：6
3163 | 田间管理机械 | 植保机械 | 喷杆式喷雾机（含牵引式、自走式、悬挂式喷杆喷雾机） | 12—18m悬挂及牵引式喷杆喷雾机 | 现代农装科技股份有限公司 | 3WX-650 | 悬挂式喷杆喷雾机 | 动力连接形式：拖拉机悬挂式，喷幅（m）：12
3164 | 田间管理机械 | 植保机械 | 喷杆式喷雾机（含牵引式、自走式、悬挂式喷杆喷雾机） | 18m及以上悬挂及牵引式喷杆喷雾机 | 现代农装科技股份有限公司 | 3WQ-3000 | 牵引式喷杆喷雾机 | 动力连接形式：牵引式，喷幅（m）：25
3165 | 田间管理机械 | 植保机械 | 喷杆式喷雾机（含牵引式、自走式、悬挂式喷杆喷雾机） | 18m及以上悬挂及牵引式喷杆喷雾机 | 现代农装科技股份有限公司 | 3WX-1000 | 悬挂式喷杆喷雾机 | 动力连接形式：拖拉机悬挂式，喷幅（m）：18
3166 | 田间管理机械 | 植保机械 | 喷杆式喷雾机（含牵引式、自走式、悬挂式喷杆喷雾机） | 18m及以上悬挂及牵引式喷杆喷雾机 | 现代农装科技股份有限公司 | 3WX-1500 | 悬挂式喷杆喷雾机 | 动力连接形式：拖拉机悬挂式，喷幅（m）：25
3167 | 田间管理机械 | 植保机械 | 喷杆式喷雾机（含牵引式、自走式、悬挂式喷杆喷雾机） | 18—50马力自走式喷杆喷雾机 | 现代农装科技股份有限公司 | 3WZG-650 | 高地隙自走式喷杆喷雾机 | 结构形式：自走式；配套发动机标定功率（kW）：20
3168 | 田间管理机械 | 植保机械 | 喷杆式喷雾机（含牵引式、自走式、悬挂式喷杆喷雾机） | 100马力及以上自走式喷杆喷雾机 | 现代农装科技股份有限公司 | 3WZG-3000A | 高地隙自走式喷杆喷雾机 | 结构形式：自走式；配套发动机标定功率（kW）：92
3169 | 田间管理机械 | 植保机械 | 风送式喷雾机（含自走式、牵引式风送喷雾机） | 350L≤药箱容积＜1000L，喷幅半径≥6m，牵引式 | 现代农装科技股份有限公司 | 3WFCC-400 | 车载式风送远射程喷雾机 | 车载式；药箱容积(L)：400；水平射程(m):≥15。
3170 | 田间管理机械 | 植保机械 | 风送式喷雾机（含自走式、牵引式风送喷雾机） | 350L≤药箱容积＜1000L，喷幅半径≥6m，牵引式 | 现代农装科技股份有限公司 | 3WFX-400 | 悬挂式风送远射程喷雾机 | 悬挂式；药箱容积(L):400；水平射程(m):≥15。
3171 | 田间管理机械 | 植保机械 | 风送式喷雾机（含自走式、牵引式风送喷雾机） | 350L≤药箱容积＜1000L，喷幅半径≥6m，牵引式 | 现代农装科技股份有限公司 | 3WG-400 | 悬挂式果园喷雾机 | 悬挂式；药箱容积(L):400；喷雾半径(m):≥6。
3172 | 收获机械 | 棉麻作物收获机 | 棉花收获机 | 3行-4行自走式 | 现代农装科技股份有限公司 | 4MZ-3 | 自走式采棉机 | 自走式；工作行数：3。
3173 | 收获机械 | 饲料作物收获机械 | 青饲料收获机 | 260—290cm自走其他式青饲料收获机 | 现代农装科技股份有限公司 | 4QZ-2800 | 自走式青饲料收获机 | 动力连接方式：自走式，切割器结构形式：其他形式，割幅（m）：2.8
3174 | 收获后处理机械 | 脱粒机械 | 稻麦脱粒机 | 生产率300kg/h及以上稻麦脱粒机 | 汉中市旭威机械有限公司 | 5TG-70 | 稻麦脱粒机 | 生存率：622kg/h
3175 | 收获后处理机械 | 脱粒机械 | 玉米脱粒机 | 生产率0.4—3t/h玉米脱粒机 | 汉中市旭威机械有限公司 | 5TY-33-105 | 玉米脱粒机 | 生产率：1109kg/h
3176 | 收获后处理机械 | 脱粒机械 | 玉米脱粒机 | 生产率0.4—3t/h玉米脱粒机 | 汉中市旭威机械有限公司 | 5TY-40-150 | 玉米脱粒机 | 生产率：2092kg/h
3177 | 收获后处理机械 | 脱粒机械 | 玉米脱粒机 | 生产率0.4—3t/h玉米脱粒机 | 汉中市旭威机械有限公司 | 5TY-65-200 | 玉米脱粒机 | 生产率：2078kg/h
3178 | 收获后处理机械 | 脱粒机械 | 玉米脱粒机 | 生产率3—5t/h玉米脱粒机 | 汉中市旭威机械有限公司 | 5TY-50-150 | 玉米脱粒机 | 生产率：3065kg/h
3179 | 耕整地机械 | 耕地机械 | 翻转犁 | 单体幅宽35cm以下，3—4铧翻转犁 | 乌鲁木齐双剑农机具制造有限公司 | 1LYF-327 | 液压翻转犁 | 单侧铧体个数（个）：3；犁铧单体幅宽（cm）：35以下
3180 | 耕整地机械 | 耕地机械 | 翻转犁 | 单体幅宽35cm以下，3—4铧翻转犁 | 乌鲁木齐双剑农机具制造有限公司 | 1LYF-427 | 液压翻转犁 | 单侧铧体个数（个）：4；犁铧单体幅宽（cm）：27
3181 | 耕整地机械 | 耕地机械 | 翻转犁 | 单体幅宽35cm以下，3—4铧翻转犁 | 乌鲁木齐双剑农机具制造有限公司 | 1LYF-430 | 液压翻转犁 | 单侧铧体个数（个）：4；犁铧单体幅宽（cm）：30-35
3182 | 耕整地机械 | 耕地机械 | 翻转犁 | 单体幅宽35cm及以上，3—4铧翻转犁 | 乌鲁木齐双剑农机具制造有限公司 | 1LYF-335 | 液压翻转犁 | 单侧铧体个数（个）：3；犁铧单体幅宽（cm）：35
3183 | 耕整地机械 | 耕地机械 | 翻转犁 | 单体幅宽35cm及以上，3—4铧翻转犁 | 乌鲁木齐双剑农机具制造有限公司 | 1LYF-435 | 液压翻转犁 | 单侧铧体个数（个）：4；犁铧单体幅宽（cm）：35
3184 | 耕整地机械 | 耕地机械 | 翻转犁 | 单体幅宽35cm及以上，3—4铧翻转犁 | 乌鲁木齐双剑农机具制造有限公司 | 1LYF-445 | 液压翻转犁 | 单侧铧体个数（个）：4；犁铧单体幅宽（cm）：45
3185 | 耕整地机械 | 耕地机械 | 翻转犁 | 单体幅宽35cm及以上，3—4铧翻转犁 | 乌鲁木齐双剑农机具制造有限公司 | 1LYF-450 | 液压翻转犁 | 单侧铧体个数（个）：4；犁铧单体幅宽（cm）：50
3186 | 耕整地机械 | 耕地机械 | 翻转犁 | 单体幅宽35—45cm，5—6铧翻转犁 | 乌鲁木齐双剑农机具制造有限公司 | 1LYF-650 | 液压翻转犁 | 单侧铧体个数（个）：6；犁铧单体幅宽（cm）：40-50
3187 | 耕整地机械 | 耕地机械 | 翻转犁 | 单体幅宽45cm及以上，5—6铧翻转犁 | 乌鲁木齐双剑农机具制造有限公司 | 1LYF-545 | 液压翻转犁 | 单侧铧体个数（个）：5；犁铧单体幅宽（cm）：45
3188 | 耕整地机械 | 耕地机械 | 联合整地机 | 2—2.5m双轴联合整地机 | 乌鲁木齐双剑农机具制造有限公司 | 1ZL-2.0 | 联合整地机 | 是否少（免）耕：否；是否有深松功能：否；机具结构类型：双轴；是否复式作业（含哪几种作业功能）：是；作业幅宽（m）：2；深松深度（cm）：10；配套动力（kW）：29-40
3189 | 耕整地机械 | 耕地机械 | 联合整地机 | 2—2.5m双轴联合整地机 | 乌鲁木齐双剑农机具制造有限公司 | 1ZL-2.4 | 联合整地机 | 是否少（免）耕：否；是否有深松功能：否；机具结构类型：双轴；是否复式作业（含哪几种作业功能）：是；作业幅宽（m）：2.4；深松深度（cm）：10；配套动力（kW）：33-44
3190 | 耕整地机械 | 耕地机械 | 联合整地机 | 2.5—3m双轴联合整地机 | 乌鲁木齐双剑农机具制造有限公司 | 1ZL-2.8 | 联合整地机 | 是否少（免）耕：否；是否有深松功能：否；机具结构类型：双轴；是否复式作业（含哪几种作业功能）：是；作业幅宽（m）：2.8；深松深度（cm）：10；配套动力（kW）：40-51
3191 | 耕整地机械 | 耕地机械 | 联合整地机 | 3—3.5m双轴联合整地机 | 乌鲁木齐双剑农机具制造有限公司 | 1ZL-3.2 | 联合整地机 | 是否少（免）耕：否；是否有深松功能：否；机具结构类型：双轴；是否复式作业（含哪几种作业功能）：是；作业幅宽（m）：3.2；深松深度（cm）：10；配套动力（kW）：48-60
3192 | 耕整地机械 | 耕地机械 | 联合整地机 | 3.5—4.5m双轴联合整地机 | 乌鲁木齐双剑农机具制造有限公司 | 1ZL-3.6 | 联合整地机 | 是否少（免）耕：否；是否有深松功能：否；机具结构类型：双轴；是否复式作业（含哪几种作业功能）：是；作业幅宽（m）：3.6；深松深度（cm）：10；配套动力（kW）：66-88
3193 | 耕整地机械 | 耕地机械 | 联合整地机 | 3.5—4.5m双轴联合整地机 | 乌鲁木齐双剑农机具制造有限公司 | 1ZL-4.2 | 联合整地机 | 是否少（免）耕：否；是否有深松功能：否；机具结构类型：双轴；是否复式作业（含哪几种作业功能）：是；作业幅宽（m）：4.2；深松深度（cm）：10；配套动力（kW）：74-99
3194 | 耕整地机械 | 耕地机械 | 联合整地机 | 4.5—5.5m双轴联合整地机 | 乌鲁木齐双剑农机具制造有限公司 | 1ZL-4.8 | 联合整地机 | 是否少（免）耕：否；是否有深松功能：否；机具结构类型：双轴；是否复式作业（含哪几种作业功能）：是；作业幅宽（m）：4.8；深松深度（cm）：10；配套动力（kW）：88-110
3195 | 耕整地机械 | 耕地机械 | 联合整地机 | 4.5—5.5m双轴联合整地机 | 乌鲁木齐双剑农机具制造有限公司 | 1ZL-5.4 | 联合整地机 | 是否少（免）耕：否；是否有深松功能：否；机具结构类型：双轴；是否复式作业（含哪几种作业功能）：是；作业幅宽（m）：5.4；深松深度（cm）：10；配套动力（kW）：100-125
3196 | 耕整地机械 | 耕地机械 | 联合整地机 | 5.5m及以上双轴联合整地机 | 乌鲁木齐双剑农机具制造有限公司 | 1ZL-7.2 | 联合整地机 | 是否少（免）耕：否；是否有深松功能：否；机具结构类型：双轴；是否复式作业（含哪几种作业功能）：是；作业幅宽（m）：7.2；深松深度（cm）：10；配套动力（kW）：145-185
3197 | 收获机械 | 茎秆收集处理机械 | 秸秆粉碎还田机 | 1—1.5m秸秆粉碎还田机 | 乌鲁木齐双剑农机具制造有限公司 | 4J-1.2 | 秸秆还田机 | 作业幅宽（m）：1.2
3198 | 收获机械 | 茎秆收集处理机械 | 秸秆粉碎还田机 | 1.5—2m秸秆粉碎还田机 | 乌鲁木齐双剑农机具制造有限公司 | 4J-1.8 | 秸秆还田机 | 作业幅宽（m）：1.8
3199 | 收获机械 | 茎秆收集处理机械 | 秸秆粉碎还田机 | 1.5—2m秸秆粉碎还田机 | 乌鲁木齐双剑农机具制造有限公司 | 4J-1.5 | 秸秆还田机 | 作业幅宽（m）：1.5
3200 | 收获机械 | 茎秆收集处理机械 | 秸秆粉碎还田机 | 2—2.5m秸秆粉碎还田机 | 乌鲁木齐双剑农机具制造有限公司 | 4J-2.2 | 秸秆还田机 | 作业幅宽（m）：2.2
3201 | 畜牧水产养殖机械 | 饲料（草）加工机械设备 | 饲料搅拌机 | 4—9m3饲料全混合日粮制备机 | 上海伐利牧业技术设备有限公司 | VR4 | 立式拖拉机牵引全混合日粮饲料配制机 | 搅拌室容积（m3）：4
3202 | 畜牧水产养殖机械 | 饲料（草）加工机械设备 | 饲料搅拌机 | 4—9m3饲料全混合日粮制备机 | 上海伐利牧业技术设备有限公司 | MIXELL8 | 立式固定全混合日粮饲料配制机 | 搅拌室容积（m3）：8
3203 | 畜牧水产养殖机械 | 饲料（草）加工机械设备 | 饲料搅拌机 | 12m3及以上饲料全混合日粮制备机 | 上海伐利牧业技术设备有限公司 | MIXELL12 | 立式拖拉机牵引全混合日粮饲料配制机 | 搅拌室容积（m3）：12
3204 | 畜牧水产养殖机械 | 畜产品采集加工机械设备 | 挤奶机 | 2杯组手动移动式挤奶机 | 上海伐利牧业技术设备有限公司 | 9J-FLYD-2 | 移动式挤奶机 | 结构形式：管路封闭式，牛位分布形式：平面式，脱杯方式：手动，奶杯组数量（杯组）：2
3205 | 畜牧水产养殖机械 | 畜产品采集加工机械设备 | 挤奶机 | 6—8杯组平面式挤奶机 | 上海伐利牧业技术设备有限公司 | 9J-FLGD-6 | 管道式挤奶机 | 结构形式：管路封闭式，牛位分布形式：平面式，脱杯方式：手动，奶杯组数量（杯组）：6
3206 | 耕整地机械 | 耕地机械 | 微耕机 | 功率4kW及以上微耕机 | 常州尊隆内燃机配件有限公司 | 1WG4.0 | 微耕机 | 配套功率（kW）：4.0
3207 | 耕整地机械 | 耕地机械 | 微耕机 | 功率4kW及以上微耕机 | 常州尊隆内燃机配件有限公司 | 1WG6.3 | 微耕机 | 配套功率（kW）：6.3
3208 | 耕整地机械 | 耕地机械 | 微耕机 | 功率4kW以下微耕机 | 重庆雄狮机械有限责任公司 | 1WG3.8-95FQ-D | 微耕机 | 配套功率（kW）：3.8
3209 | 耕整地机械 | 耕地机械 | 微耕机 | 功率4kW及以上微耕机 | 重庆雄狮机械有限责任公司 | 1WG4.0-100FQ-ZC | 微耕机 | 配套功率（kW）：4.0
3210 | 耕整地机械 | 耕地机械 | 微耕机 | 功率4kW及以上微耕机 | 重庆雄狮机械有限责任公司 | 1WG4.0-120FC-Z | 微耕机 | 配套功率（kW）：4.0
3211 | 耕整地机械 | 耕地机械 | 微耕机 | 功率4kW及以上微耕机 | 重庆雄狮机械有限责任公司 | 1WG6.3-135FC-ZC | 微耕机 | 配套功率（kW）：6.3
3212 | 耕整地机械 | 耕地机械 | 微耕机 | 功率4kW及以上微耕机 | 重庆雄狮机械有限责任公司 | 1WG4.05-105FC-ZC | 微耕机 | 配套功率（kW）：4.05
3213 | 畜牧水产养殖机械 | 畜产品采集加工机械设备 | 冷藏罐 | 3000—6000L全自动清洗冷藏罐 | 新乡市东海轻工机械有限公司 | 9NGZL-3 | 直冷式冷藏罐 | 清洗方式：全自动清洗，冷藏罐容量（L）：3000
3214 | 畜牧水产养殖机械 | 畜产品采集加工机械设备 | 冷藏罐 | 3000—6000L全自动清洗冷藏罐 | 新乡市东海轻工机械有限公司 | 9NGZL-5 | 直冷式冷藏罐 | 清洗方式：全自动清洗，冷藏罐容量（L）：5000
3215 | 收获机械 | 饲料作物收获机械 | 捡拾压捆机 | 0.7—1.2m捡拾压捆机 | 上海商赢农业机械有限公司 | 9KF-3646-1100 | 方草捆打捆机 | 作业方式：移动式，草捆形状：方捆，捡拾宽度（m）：1.1
3216 | 收获机械 | 饲料作物收获机械 | 捡拾压捆机 | 1.2—1.7m捡拾压捆机 | 上海商赢农业机械有限公司 | 9KF-3646-1400 | 方草捆打捆机 | 作业方式：移动式，草捆形状：方捆，捡拾宽度（m）：1.4
3217 | 畜牧水产养殖机械 | 饲料（草）加工机械设备 | 饲料混合机 | 2m3以下卧式（单轴）混合机 | 洛阳塑电机械有限公司 | 9HZWP-500 | 卧式饲料混合机 | 结构形式：卧式（单轴）；混合室容积（m3）：1.08
3218 | 畜牧水产养殖机械 | 饲料（草）加工机械设备 | 饲料混合机 | 2m3及以上立式混合机 | 新乡市恒富电子机械有限公司 | 9HL1500 | 饲料混合机 | 结构形式：立式；混合室容积（m3）：2.08
3219 | 畜牧水产养殖机械 | 饲料（草）加工机械设备 | 饲料混合机 | 2m3以下卧式（单轴）混合机 | 新乡市恒富电子机械有限公司 | 9HWP500 | 单轴双螺旋混合机 | 结构形式：卧式（单轴）；混合室容积（m3）：1.45
3220 | 畜牧水产养殖机械 | 饲料（草）加工机械设备 | 饲料混合机 | 卧式（双轴）混合机 | 新乡市恒富电子机械有限公司 | SSHJ1 | 双轴桨叶式混合机 | 结构形式：卧式（双轴）；混合室容积（m3）：1
3221 | 畜牧水产养殖机械 | 饲料（草）加工机械设备 | 饲料混合机 | 2m3以下立式混合机 | 新乡市恒富电子机械有限公司 | 9HL750 | 饲料混合机 | 结构形式：立式；混合室容积（m3）：1.05
3222 | 畜牧水产养殖机械 | 饲料（草）加工机械设备 | 颗粒饲料压制机 | 环模直径250mm及以上颗粒饲料压制机 | 新乡市恒富电子机械有限公司 | SZLH350 | 环模制粒机 | 环模直径：350mm;时产：5吨/时；配套动力：55kw;外观尺寸（长×宽×高）：2900×800×1980mm;重量：1880kg;
3223 | 畜牧水产养殖机械 | 饲料（草）加工机械设备 | 饲料混合机 | 2m3及以上卧式（单轴）混合机 | 新乡市北方散热器有限公司 | 9HWP-1000 | 卧式预混机 | 结构形式：卧式（单轴）；混合室容积（m3）：2.2
3224 | 耕整地机械 | 耕地机械 | 旋耕机 | 1200mm及以上履带自走式旋耕机 | 浙江柳林农业机械股份有限公司 | 1GZ60 | 履带自走式旋耕机 | 结构形式：履带自走式；机具结构类型：单轴；耕幅（m）：2
3225 | 收获机械 | 谷物收获机械 | 自走履带式谷物联合收割机（全喂入） | 1.5—2.1kg/s自走履带式谷物联合收割机（全喂入）；包含2.1—3kg/s自走履带式水稻联合收割机（全喂入） | 浙江柳林农业机械股份有限公司 | 4LZ-1.8 | 全喂入联合收割机 | 检验报告试验条件（作物品种）：小麦、水稻，喂入量（kg/s）：1.8
3226 | 收获机械 | 谷物收获机械 | 自走履带式谷物联合收割机（全喂入） | 1.5—2.1kg/s自走履带式谷物联合收割机（全喂入）；包含2.1—3kg/s自走履带式水稻联合收割机（全喂入） | 浙江柳林农业机械股份有限公司 | 4LZ-2.0 | 全喂入联合收割机 | 检验报告试验条件（作物品种）：小麦、水稻，喂入量（kg/s）：2.0
3227 | 收获机械 | 谷物收获机械 | 自走履带式谷物联合收割机（全喂入） | 2.1—3kg/s自走履带式谷物联合收割机（全喂入）；包含3—4kg/s自走履带式水稻联合收割机（全喂入） | 浙江柳林农业机械股份有限公司 | 4LZ-3.0 | 全喂入联合收割机 | 检验报告试验条件（作物品种）：小麦、水稻，喂入量（kg/s）：3.0
3228 | 收获机械 | 谷物收获机械 | 自走履带式谷物联合收割机（全喂入） | 2.1—3kg/s自走履带式谷物联合收割机（全喂入）；包含3—4kg/s自走履带式水稻联合收割机（全喂入） | 浙江柳林农业机械股份有限公司 | 4LZ-3.5 | 全喂入联合收割机 | 检验报告试验条件（作物品种）：小麦、水稻，喂入量（kg/s）：3.5
3229 | 收获机械 | 谷物收获机械 | 自走履带式谷物联合收割机（全喂入） | 3—4kg/s自走履带式谷物联合收割机（全喂入）；包含4kg/s及以上自走履带式水稻联合收割机（全喂入） | 浙江柳林农业机械股份有限公司 | 4LZ-6.0D | 全喂入水稻联合收割机 | 检验报告试验条件（作物品种）：水稻，喂入量（kg/s）：6.0
3230 | 收获机械 | 谷物收获机械 | 自走履带式谷物联合收割机（全喂入） | 3—4kg/s自走履带式谷物联合收割机（全喂入）；包含4kg/s及以上自走履带式水稻联合收割机（全喂入） | 浙江柳林农业机械股份有限公司 | 4LZ-8.0 | 全喂入水稻联合收割机 | 检验报告试验条件（作物品种）：水稻，喂入量（kg/s）：8.0
3231 | 收获机械 | 谷物收获机械 | 自走履带式谷物联合收割机（全喂入） | 3—4kg/s自走履带式谷物联合收割机（全喂入）；包含4kg/s及以上自走履带式水稻联合收割机（全喂入） | 浙江柳林农业机械股份有限公司 | 4LZ-4.0A | 全喂入水稻联合收割机 | 检验报告试验条件（作物品种）：水稻，喂入量（kg/s）：4.0
3232 | 收获机械 | 谷物收获机械 | 自走履带式谷物联合收割机（全喂入） | 3—4kg/s自走履带式谷物联合收割机（全喂入）；包含4kg/s及以上自走履带式水稻联合收割机（全喂入） | 浙江柳林农业机械股份有限公司 | 4LZ-4.0B | 全喂入水稻联合收割机 | 检验报告试验条件（作物品种）：水稻，喂入量（kg/s）：4.0
3233 | 收获机械 | 谷物收获机械 | 自走履带式谷物联合收割机（全喂入） | 3—4kg/s自走履带式谷物联合收割机（全喂入）；包含4kg/s及以上自走履带式水稻联合收割机（全喂入） | 浙江柳林农业机械股份有限公司 | 4LZ-4.0D | 全喂入水稻联合收割机 | 检验报告试验条件（作物品种）：水稻，喂入量（kg/s）：4.0
3234 | 收获机械 | 谷物收获机械 | 自走履带式谷物联合收割机（全喂入） | 4kg/s及以上自走履带式谷物联合收割机（全喂入） | 浙江柳林农业机械股份有限公司 | 4LZ-5.5H | 全喂入联合收割机 | 检验报告试验条件（作物品种）：小麦、水稻，喂入量（kg/s）：5.5
3235 | 收获机械 | 谷物收获机械 | 半喂入联合收割机 | 4行及以上35马力及以上半喂入联合收割机 | 浙江柳林农业机械股份有限公司 | 4LB-145 | 半喂入联合收割机 | 作业行数（行）：4，配套功率（kW）：45
3236 | 收获机械 | 玉米收获机械 | 自走式玉米收获机（含穗茎兼收玉米收获机） | 4行摘穗剥皮型自走式玉米收获机 | 浙江柳林农业机械股份有限公司 | 4YZ-4 | 自走式玉米联合收获机 | 作业幅宽（m）：2.6，配套动力（kW）：118，作业行数（行）：4，果穗收获形式：摘穗剥皮型
3237 | 收获机械 | 籽粒作物收获机械 | 油菜籽收获机 | 1—1.5kg/s自走履带式油菜籽收获机 | 浙江柳林农业机械股份有限公司 | 4LZY-1.0 | 油菜联合收割机 | 结构形式：自走履带式，喂入量（kg/s）：1.0
3238 | 收获机械 | 籽粒作物收获机械 | 油菜籽收获机 | 1—1.5kg/s自走履带式油菜籽收获机 | 浙江柳林农业机械股份有限公司 | 4LZY-1.2 | 油菜联合收割机 | 结构形式：自走履带式，喂入量（kg/s）：1.2
3239 | 收获机械 | 籽粒作物收获机械 | 油菜籽收获机 | 1.5—2.1kg/s自走履带式油菜籽收获机 | 浙江柳林农业机械股份有限公司 | 4LZY-2.0Z | 油菜联合收割机 | 结构形式：自走履带式，喂入量（kg/s）：2.0
3240 | 收获机械 | 籽粒作物收获机械 | 油菜籽收获机 | 3—4kg/s自走履带式油菜籽收获机 | 浙江柳林农业机械股份有限公司 | 4LZY-3.0Z | 油菜联合收割机 | 结构形式：自走履带式，喂入量（kg/s）：3.0
3241 | 耕整地机械 | 耕地机械 | 田园管理机 | 功率4kW及以上田园管理机 | 潍坊禾丰机械有限公司 | 3TG-4Q | 田园管理机 | 配套功率（kW）：4.05
3242 | 田间管理机械 | 修剪机械 | 茶树修剪机 | 单人手提式茶树修剪机 | 桂林高新区科丰机械有限责任公司 | 3CX-70 | 茶树修剪机 | 操作方式：单人，作业幅宽（m）：0.7
3243 | 收获机械 | 谷物收获机械 | 割晒机 | 自带动力，便携式割晒机 | 桂林高新区科丰机械有限责任公司 | 4G-25A | 斜挂式收割机 | 1、型式：斜挂式；2、外形尺寸mm：1930×500×490；3、配套动力：140F 四冲程汽油机；4、标定功率kw：0.79；5、标定转速r/min：7000；6、传动轴型式：硬轴传动；7、总损失率%：0.8；8、铺放角度差°：8；9、纯小时生产率hm2/h：水稻0.057 鱼草 0.062；10、耗油量L/ hm2：水稻 10.27 鱼草 9.78。
3244 | 收获机械 | 谷物收获机械 | 割晒机 | 自带动力，便携式割晒机 | 桂林高新区科丰机械有限责任公司 | 4G-25 | 斜挂式收割机 | 1、作业方式：斜挂式；2、外形尺寸：1926×500×490mm；3、配套动力：1PE40F-6 二冲程汽油机；4、标定功率kw：1.3；5、标定转速r/min：6030；6、传动轴型式：硬轴传动；7、总损失率%：0.2；8、起动性能s：3；9、纯小时生产率hm2/h：0.046；10、耳旁噪声dB(A)：93；11、耗油量L /hm2：14.89。
3245 | 收获机械 | 饲料作物收获机械 | 割草机 | 2.8m及以上旋转式割草压扁机 | 黑龙江农垦畜牧工程技术装备有限公司 | 9QYGC-3200CRI | 牵引式圆盘割草压扁机 | 动力连接方式：牵引式；切割器结构形式：旋转式；是否有压扁装置：有压扁装置；割幅宽度（m）：3.14
3246 | 收获机械 | 饲料作物收获机械 | 搂草机 | 4.5m及以上侧向旋转式搂草机 | 黑龙江农垦畜牧工程技术装备有限公司 | 9XPL-700 | 旋转耙式搂草机 | 搂幅宽度6.8m；液压折叠式；侧向旋转式。
3247 | 收获机械 | 饲料作物收获机械 | 捡拾压捆机 | 1.7—2.2m捡拾压捆机 | 黑龙江农垦畜牧工程技术装备有限公司 | 9YK-155XC | 圆捆捡拾切碎压捆机 | 作业方式：移动式；捡拾宽度（m）：2.15
3248 | 收获机械 | 饲料作物收获机械 | 捡拾压捆机 | 2.2m及以上捡拾压捆机 | 黑龙江农垦畜牧工程技术装备有限公司 | 9FK-1270XC | 大方捆捡拾切碎压捆机 | 作业方式：移动式；捡拾宽度（m）：2.35
3249 | 畜牧水产养殖机械 | 饲料（草）加工机械设备 | 饲料搅拌机 | 4—9m3饲料全混合日粮制备机 | 黑龙江农垦畜牧工程技术装备有限公司 | 9LSJ-5.0 | 立式饲料搅拌车 | 搅拌室容积（m3）：5
3250 | 畜牧水产养殖机械 | 饲料（草）加工机械设备 | 饲料搅拌机 | 4—9m3饲料全混合日粮制备机 | 黑龙江农垦畜牧工程技术装备有限公司 | 9LSJ-7.5 | 立式饲料搅拌车 | 搅拌室容积（m3）：7.5
3251 | 畜牧水产养殖机械 | 饲料（草）加工机械设备 | 饲料搅拌机 | 12m3及以上饲料全混合日粮制备机 | 黑龙江农垦畜牧工程技术装备有限公司 | 2000DSF | 自走式饲料搅拌车 | 搅拌室容积（m3）：20
3252 | 畜牧水产养殖机械 | 饲料（草）加工机械设备 | 饲料搅拌机 | 12m3及以上饲料全混合日粮制备机 | 黑龙江农垦畜牧工程技术装备有限公司 | VM-1450 | 立式饲料搅拌车 | 搅拌室容积（m3）：15
3253 | 畜牧水产养殖机械 | 畜产品采集加工机械设备 | 挤奶机 | 2杯组手动移动式挤奶机 | 黑龙江农垦畜牧工程技术装备有限公司 | 9JN-2 | 移动式挤奶机 | 结构形式：移动式；牛位分布形式：平面式；脱杯方式：手动；奶杯组数量（杯组）：2
3254 | 畜牧水产养殖机械 | 畜产品采集加工机械设备 | 挤奶机 | 24杯组手动脱杯中置（鱼骨）式挤奶机 | 黑龙江农垦畜牧工程技术装备有限公司 | 9JNP-2×12 | 瓶式计量型挤奶机 | 结构形式：非移动式；牛位分布形式：鱼骨式；脱杯方式：手动；奶杯组数量（杯组）：24
3255 | 畜牧水产养殖机械 | 畜产品采集加工机械设备 | 挤奶机 | 14杯组及以上自动脱杯中置（鱼骨）式挤奶机 | 黑龙江农垦畜牧工程技术装备有限公司 | 9JNFT-2×16 | 分流计量自动脱落型挤奶机 | 结构形式：非移动式；牛位分布形式：鱼骨式；脱杯方式：自动；奶杯组数量（杯组）：32
3256 | 收获后处理机械 | 仓储机械 | 简易保鲜储藏设备 | 库容200—400m3简易保鲜储藏设备 | 浙江奥星制冷设备有限公司 | ZK300 | 组合冷库 | 产品型号：ZK300，外形尺寸：12.2m×6.2m×4.3m，配套功率：14.6kW，制冷剂：R22，库内冷却方式：强制通风制冷，库板材料：硬质聚氨酯，库容：300 m³，库温：-5℃～10℃
3257 | 耕整地机械 | 耕地机械 | 旋耕机 | 单轴1200—1500mm旋耕机 | 潍坊裕祥农业装备有限公司 | 1GQN-125 | 旋耕机 | 动力连接方式：牵引式，机具结构类型：单轴，耕幅（m）：1.25
3258 | 耕整地机械 | 耕地机械 | 旋耕机 | 单轴1500—2000mm旋耕机 | 潍坊裕祥农业装备有限公司 | 1GQN-160 | 旋耕机 | 动力连接方式：牵引式，机具结构类型：单轴，耕幅（m）：1.60
3259 | 耕整地机械 | 耕地机械 | 旋耕机 | 单轴2000—2500mm旋耕机 | 潍坊裕祥农业装备有限公司 | 1GQN-200 | 旋耕机 | 动力连接方式：牵引式，机具结构类型：单轴，耕幅（m）：2.00
3260 | 畜牧水产养殖机械 | 畜产品采集加工机械设备 | 挤奶机 | 2杯组手动移动式挤奶机 | 广州森达酪宝畜牧用品有限公司 | 9J-JI-YD185 | 移动式挤奶机 | 结构形式：移动式；牛位分布形式：平面式；脱杯方式：手动；奶杯组数量（杯组）：2
3261 | 畜牧水产养殖机械 | 畜产品采集加工机械设备 | 挤奶机 | 10杯组手动脱杯中置（鱼骨）式挤奶机 | 广州森达酪宝畜牧用品有限公司 | 9J-JY-ZZ1×10 | 中置式挤奶机 | 结构形式：非移动式；牛位分布形式：中置式；脱杯方式：手动；奶杯组数量（杯组）：10
3262 | 畜牧水产养殖机械 | 畜产品采集加工机械设备 | 挤奶机 | 16杯组手动脱杯中置（鱼骨）式挤奶机 | 广州森达酪宝畜牧用品有限公司 | 9J-JI-Y2×8 | 鱼骨式挤奶机 | 结构形式：非移动式；牛位分布形式：鱼骨式；脱杯方式：手动；奶杯组数量（杯组）：16
3263 | 畜牧水产养殖机械 | 畜产品采集加工机械设备 | 挤奶机 | 18—20杯组手动脱杯中置（鱼骨）式挤奶机 | 广州森达酪宝畜牧用品有限公司 | 9J-JI-Y2×10 | 鱼骨式挤奶机 | 结构形式：非移动式；牛位分布形式：鱼骨式；脱杯方式：手动；奶杯组数量（杯组）：20
3264 | 畜牧水产养殖机械 | 畜产品采集加工机械设备 | 挤奶机 | 24杯组手动脱杯中置（鱼骨）式挤奶机 | 广州森达酪宝畜牧用品有限公司 | 9J-JI-Y2×12 | 鱼骨式挤奶机 | 结构形式：非移动式；牛位分布形式：鱼骨式；脱杯方式：手动；奶杯组数量（杯组）：24
3265 | 畜牧水产养殖机械 | 畜产品采集加工机械设备 | 挤奶机 | 14杯组及以上自动脱杯中置（鱼骨）式挤奶机 | 广州森达酪宝畜牧用品有限公司 | 9J-YG-16 | 鱼骨式挤奶机 | 结构形式：非移动式；牛位分布形式：鱼骨式；脱杯方式：自动；奶杯组数量（杯组）：16
3266 | 畜牧水产养殖机械 | 畜产品采集加工机械设备 | 挤奶机 | 14杯组及以上自动脱杯中置（鱼骨）式挤奶机 | 广州森达酪宝畜牧用品有限公司 | 9J-YG-24 | 鱼骨式挤奶机 | 结构形式：非移动式；牛位分布形式：鱼骨式；脱杯方式：自动；奶杯组数量（杯组）：24
3267 | 动力机械 | 拖拉机 | 履带式拖拉机 | 80—90马力履带式拖拉机 | 杭州葛高机械股份有限公司 | GG852 | 履带拖拉机 | 发动机标定功率（kW）：65
3268 | 动力机械 | 拖拉机 | 履带式拖拉机 | 100—110马力履带式拖拉机 | 杭州葛高机械股份有限公司 | GG1052 | 履带拖拉机 | 发动机标定功率（kW）：80
3269 | 动力机械 | 拖拉机 | 履带式拖拉机 | 130—140马力履带式拖拉机 | 杭州葛高机械股份有限公司 | GG1302 | 履带拖拉机 | 发动机标定功率（kW）：97.1
3270 | 收获机械 | 饲料作物收获机械 | 青饲料收获机 | 200—260cm自走圆盘式青饲料收获机 | 洛阳四达农机有限公司 | 4QZ-10A | 自走式青贮饲料机 | 动力连接方式：自走式，切割器结构形式：双圆盘式，割幅（m）：2.44
3271 | 收获机械 | 饲料作物收获机械 | 割草机 | 1.3m以下旋转式割草机 | 洛阳四达农机有限公司 | 9G-1.25 | 旋转割草机 | 动力连接方式：悬挂式，切割器结构形式：旋转式，是否有压扁装置：无压扁装置，割幅宽度（m）：1.25
3272 | 收获后处理机械 | 脱粒机械 | 稻麦脱粒机 | 生产率300kg/h及以上稻麦脱粒机 | 洛阳四达农机有限公司 | 5T-90 | 稻麦脱粒机 | 生产率1000kg/h
3273 | 畜牧水产养殖机械 | 饲料（草）加工机械设备 | 铡草机 | 1—3t/h铡草机 | 洛阳四达农机有限公司 | 9Z-2.5 | 青贮铡草机 | 生产率（t/h）：2.5
3274 | 畜牧水产养殖机械 | 饲料（草）加工机械设备 | 铡草机 | 3—6t/h铡草机 | 洛阳四达农机有限公司 | 9Z-4C | 青贮铡草机 | 生产率（t/h）：4
3275 | 畜牧水产养殖机械 | 饲料（草）加工机械设备 | 铡草机 | 6—9t/h铡草机 | 洛阳四达农机有限公司 | 9Z-6A | 青贮铡草机 | 生产率（t/h）：6
3276 | 畜牧水产养殖机械 | 饲料（草）加工机械设备 | 铡草机 | 9—15t/h铡草机 | 洛阳四达农机有限公司 | 9Z-9A | 青贮铡草机 | 生产率（t/h）：9
3277 | 畜牧水产养殖机械 | 饲料（草）加工机械设备 | 铡草机 | 15—20t/h铡草机 | 洛阳四达农机有限公司 | 9Z-15 | 青贮铡草机 | 生产率（t/h）：15
3278 | 畜牧水产养殖机械 | 饲料（草）加工机械设备 | 铡草机 | 20t/h及以上铡草机 | 洛阳四达农机有限公司 | 9Z-30 | 青贮铡草机 | 生产率（t/h）：30
3279 | 畜牧水产养殖机械 | 饲料（草）加工机械设备 | 揉丝机 | 1t/h以下揉丝机 | 洛阳四达农机有限公司 | 9RC-50 | 秸秆揉丝机 | 生产率（t/h）：0.5～1.57
3280 | 畜牧水产养殖机械 | 饲料（草）加工机械设备 | 揉丝机 | 2—4t/h揉丝机 | 洛阳四达农机有限公司 | 9RC-130 | 秸秆揉丝机 | 生产率（t/h）：3—11
3281 | 畜牧水产养殖机械 | 饲料（草）加工机械设备 | 饲料粉碎机 | 400—550mm饲料粉碎机 | 洛阳四达农机有限公司 | 9FQ-45B | 饲料粉碎机 | 转子直径（mm）：450
3282 | 畜牧水产养殖机械 | 饲料（草）加工机械设备 | 饲料搅拌机 | 4—9m3饲料全混合日粮制备机 | 洛阳四达农机有限公司 | 9JQL-4 | 全混日粮饲料搅拌机 | 搅拌室容积（m3）：4
3283 | 收获机械 | 玉米收获机械 | 自走式玉米收获机（含穗茎兼收玉米收获机） | 2行摘穗剥皮型自走式玉米收获机 | 河南省乐万家机械制造有限公司 | 4YZ-2B | 自走式玉米收获机 | 果穗收获形式：摘穗剥皮型，作业行数（行）：2，作业幅宽（m）：1.4，配套动力（kW）：48
3284 | 收获机械 | 饲料作物收获机械 | 青饲料收获机 | 260—290cm自走其他式青饲料收获机 | 河南省乐万家机械制造有限公司 | 4QZ-2600 | 自走式青贮饲料收获机 | 动力连接方式：自走式，切割器结构形式：其他形式，割幅（m）：2.6
3285 | 耕整地机械 | 耕地机械 | 旋耕机 | 单轴1200—1500mm旋耕机 | 江苏正大永达科技有限公司 | 1GKN-125 | 旋耕机 | 动力连接方式：牵引式，机具结构类型：单轴，耕幅（m）：1.25
3286 | 耕整地机械 | 耕地机械 | 旋耕机 | 单轴1200—1500mm旋耕机 | 江苏正大永达科技有限公司 | 1GKN-140 | 旋耕机 | 动力连接方式：牵引式，机具结构类型：单轴，耕幅（m）：1.4
3287 | 耕整地机械 | 耕地机械 | 旋耕机 | 单轴1500—2000mm旋耕机 | 江苏正大永达科技有限公司 | 1GKN-160 | 旋耕机 | 动力连接方式：牵引式，机具结构类型：单轴，耕幅（m）：1.6
3288 | 耕整地机械 | 耕地机械 | 旋耕机 | 单轴1500—2000mm旋耕机 | 江苏正大永达科技有限公司 | 1GKN-180 | 旋耕机 | 动力连接方式：牵引式，机具结构类型：单轴，耕幅（m）：1.8
3289 | 耕整地机械 | 耕地机械 | 旋耕机 | 单轴2000—2500mm旋耕机 | 江苏正大永达科技有限公司 | 1GZM-200 | 秸秆还田耕整机 | 动力连接方式：牵引式，机具结构类型：单轴，耕幅（m）：2
3290 | 耕整地机械 | 耕地机械 | 旋耕机 | 单轴2000—2500mm旋耕机 | 江苏正大永达科技有限公司 | 1GKN-200 | 旋耕机 | 动力连接方式：牵引式，机具结构类型：单轴，耕幅（m）：2
3291 | 耕整地机械 | 耕地机械 | 旋耕机 | 单轴2000—2500mm旋耕机 | 江苏正大永达科技有限公司 | 1GZM-230 | 秸秆还田耕整机 | 动力连接方式：牵引式，机具结构类型：单轴，耕幅（m）：2.3
3292 | 耕整地机械 | 耕地机械 | 旋耕机 | 单轴2000—2500mm旋耕机 | 江苏正大永达科技有限公司 | 1GKN-230 | 旋耕机 | 动力连接方式：牵引式，机具结构类型：单轴，耕幅（m）：2.3
3293 | 耕整地机械 | 耕地机械 | 旋耕机 | 单轴2500mm及以上旋耕机 | 江苏正大永达科技有限公司 | 1GKN-250 | 旋耕机 | 动力连接方式：牵引式，机具结构类型：单轴，耕幅（m）：2.5
3294 | 耕整地机械 | 耕地机械 | 旋耕机 | 单轴2500mm及以上旋耕机 | 江苏正大永达科技有限公司 | 1GKN-300 | 旋耕机 | 结构形式：非自走式；机具结构类型：单轴；耕幅（m）：3
3295 | 耕整地机械 | 耕地机械 | 旋耕机 | 双轴1500—2000mm旋耕机 | 江苏正大永达科技有限公司 | 1GKNM-160 | 双轴灭茬旋耕机 | 结构形式：非自走式；机具结构类型：双轴；耕幅（m）：1.6
3296 | 耕整地机械 | 耕地机械 | 旋耕机 | 双轴2000—2500mm旋耕机 | 江苏正大永达科技有限公司 | 1GKNM-200 | 双轴灭茬旋耕机 | 结构形式：非自走式；机具结构类型：双轴；耕幅（m）：2
3297 | 种植施肥机械 | 播种机械 | 条播机 | 7—11行条播机 | 江苏正大永达科技有限公司 | 2BFG-220 | 旋耕施肥播种机 | 播种行数（行）：小麦10；玉米5
3298 | 收获机械 | 茎秆收集处理机械 | 秸秆粉碎还田机 | 1.5—2m秸秆粉碎还田机 | 江苏正大永达科技有限公司 | 1JH-150 | 秸秆粉碎还田机 | 作业幅宽（m）：1.5
3299 | 动力机械 | 拖拉机 | 手扶拖拉机 | 8马力及以上皮带传动手扶拖拉机 | 常州美赛德林机械进出口有限公司 | MSD151 | 手扶拖拉机 | 传动方式：皮带传动，发动机标定功率（kW）：11.03
3300 | 动力机械 | 拖拉机 | 手扶拖拉机 | 8马力及以上皮带传动手扶拖拉机 | 常州美赛德林机械进出口有限公司 | MSD121 | 手扶拖拉机 | 传动方式：皮带传动，发动机标定功率（kW）：8.82
3301 | 动力机械 | 拖拉机 | 轮式拖拉机（不含皮带传动轮式拖拉机） | 30—35马力两轮驱动拖拉机 | 洛阳瑞得拖拉机有限公司 | RD300A | 轮式拖拉机 | 驱动轮数：两轮驱动；发动机标定功率（kW）：22.1
3302 | 动力机械 | 拖拉机 | 轮式拖拉机（不含皮带传动轮式拖拉机） | 35—40马力两轮驱动拖拉机 | 洛阳瑞得拖拉机有限公司 | RD350A | 轮式拖拉机 | 驱动轮数：两轮驱动；发动机标定功率（kW）：25.7
3303 | 动力机械 | 拖拉机 | 轮式拖拉机（不含皮带传动轮式拖拉机） | 40—45马力两轮驱动拖拉机 | 洛阳瑞得拖拉机有限公司 | RD400A | 轮式拖拉机 | 驱动轮数：两轮驱动；发动机标定功率（kW）：29.4
3304 | 动力机械 | 拖拉机 | 轮式拖拉机（不含皮带传动轮式拖拉机） | 55—60马力两轮驱动拖拉机 | 洛阳瑞得拖拉机有限公司 | RD550 | 轮式拖拉机 | 驱动轮数：两轮驱动；发动机标定功率（kW）：40.4
3305 | 动力机械 | 拖拉机 | 轮式拖拉机（不含皮带传动轮式拖拉机） | 70—75马力两轮驱动拖拉机 | 洛阳瑞得拖拉机有限公司 | RD700 | 轮式拖拉机 | 驱动轮数：两轮驱动；发动机标定功率（kW）：51.5
3306 | 动力机械 | 拖拉机 | 轮式拖拉机（不含皮带传动轮式拖拉机） | 100马力及以上两轮驱动拖拉机 | 洛阳瑞得拖拉机有限公司 | RD1100 | 轮式拖拉机 | 驱动轮数：两轮驱动；发动机标定功率（kW）：81
3307 | 动力机械 | 拖拉机 | 轮式拖拉机（不含皮带传动轮式拖拉机） | 100马力及以上两轮驱动拖拉机 | 洛阳瑞得拖拉机有限公司 | RD1300 | 轮式拖拉机 | 驱动轮数：两轮驱动；发动机标定功率（kW）：95.6
3308 | 动力机械 | 拖拉机 | 轮式拖拉机（不含皮带传动轮式拖拉机） | 30—35马力四轮驱动拖拉机 | 洛阳瑞得拖拉机有限公司 | RD304A | 轮式拖拉机 | 驱动轮数：四轮驱动；发动机标定功率（kW）：22.1
3309 | 动力机械 | 拖拉机 | 轮式拖拉机（不含皮带传动轮式拖拉机） | 35—40马力四轮驱动拖拉机 | 洛阳瑞得拖拉机有限公司 | RD354A | 轮式拖拉机 | 驱动轮数：四轮驱动；发动机标定功率（kW）：25.7
3310 | 动力机械 | 拖拉机 | 轮式拖拉机（不含皮带传动轮式拖拉机） | 40—45马力四轮驱动拖拉机 | 洛阳瑞得拖拉机有限公司 | RD404A | 轮式拖拉机 | 驱动轮数：四轮驱动；发动机标定功率（kW）：29.4
3311 | 动力机械 | 拖拉机 | 轮式拖拉机（不含皮带传动轮式拖拉机） | 55—60马力四轮驱动拖拉机 | 洛阳瑞得拖拉机有限公司 | RD554 | 轮式拖拉机 | 驱动轮数：四轮驱动；发动机标定功率（kW）：40.4
3312 | 动力机械 | 拖拉机 | 轮式拖拉机（不含皮带传动轮式拖拉机） | 70—75马力四轮驱动拖拉机 | 洛阳瑞得拖拉机有限公司 | RD704 | 轮式拖拉机 | 驱动轮数：四轮驱动；发动机标定功率（kW）：51.5
3313 | 动力机械 | 拖拉机 | 轮式拖拉机（不含皮带传动轮式拖拉机） | 110—120马力四轮驱动拖拉机 | 洛阳瑞得拖拉机有限公司 | RD1104 | 轮式拖拉机 | 驱动轮数：四轮驱动；发动机标定功率（kW）：81
3314 | 动力机械 | 拖拉机 | 轮式拖拉机（不含皮带传动轮式拖拉机） | 130—140马力四轮驱动拖拉机 | 洛阳瑞得拖拉机有限公司 | RD1304 | 轮式拖拉机 | 驱动轮数：四轮驱动；发动机标定功率（kW）：95.6
3315 | 动力机械 | 拖拉机 | 轮式拖拉机（不含皮带传动轮式拖拉机） | 25—30马力两轮驱动拖拉机 | 富锦龙江拖拉机有限责任公司 | 龙江280 | 轮式拖拉机 | 驱动轮数：两轮驱动，发动机标定功率（kW）：20.6
3316 | 动力机械 | 拖拉机 | 轮式拖拉机（不含皮带传动轮式拖拉机） | 35—40马力两轮驱动拖拉机 | 富锦龙江拖拉机有限责任公司 | 龙江350 | 轮式拖拉机 | 驱动轮数：两轮驱动，发动机标定功率（kW）：25.7
3317 | 动力机械 | 拖拉机 | 轮式拖拉机（不含皮带传动轮式拖拉机） | 30—35马力四轮驱动拖拉机 | 富锦龙江拖拉机有限责任公司 | 龙江324 | 轮式拖拉机 | 驱动轮数：四轮驱动，发动机标定功率（kW）：23.5
3318 | 动力机械 | 拖拉机 | 轮式拖拉机（不含皮带传动轮式拖拉机） | 35—40马力四轮驱动拖拉机 | 富锦龙江拖拉机有限责任公司 | 龙江354 | 轮式拖拉机 | 驱动轮数：四轮驱动，发动机标定功率（kW）：25.7
3319 | 动力机械 | 拖拉机 | 轮式拖拉机（不含皮带传动轮式拖拉机） | 45—50马力四轮驱动拖拉机 | 富锦龙江拖拉机有限责任公司 | 龙江484 | 轮式拖拉机 | 驱动轮数：四轮驱动，发动机标定功率（kW）：35.3
3320 | 动力机械 | 拖拉机 | 轮式拖拉机（不含皮带传动轮式拖拉机） | 75—80马力四轮驱动拖拉机 | 富锦龙江拖拉机有限责任公司 | 龙江754 | 轮式拖拉机 | 驱动轮数：四轮驱动，发动机标定功率（kW）：55.1
3321 | 动力机械 | 拖拉机 | 轮式拖拉机（不含皮带传动轮式拖拉机） | 80—85马力四轮驱动拖拉机 | 富锦龙江拖拉机有限责任公司 | 龙江804 | 轮式拖拉机 | 驱动轮数：四轮驱动，发动机标定功率（kW）：59
3322 | 动力机械 | 拖拉机 | 轮式拖拉机（不含皮带传动轮式拖拉机） | 90—95马力四轮驱动拖拉机 | 富锦龙江拖拉机有限责任公司 | 龙江904 | 轮式拖拉机 | 驱动轮数：四轮驱动，发动机标定功率（kW）：66.2
3323 | 耕整地机械 | 耕地机械 | 田园管理机 | 功率4kW及以上田园管理机 | 洛阳万年红拖拉机有限公司 | 3TG-4Q | 田园管理机 | 配套发动机额定功率（kW）：4.1
3324 | 动力机械 | 拖拉机 | 轮式拖拉机（不含皮带传动轮式拖拉机） | 45—50马力两轮驱动拖拉机 | 洛阳世英机械制造有限公司 | SJH450 | 轮式拖拉机 | 驱动轮数：两轮驱动，发动机标定功率（kW）：33.1
3325 | 动力机械 | 拖拉机 | 轮式拖拉机（不含皮带传动轮式拖拉机） | 55—60马力两轮驱动拖拉机 | 洛阳世英机械制造有限公司 | SJH550 | 轮式拖拉机 | 驱动轮数：两轮驱动，发动机标定功率（kW）：40.5
3326 | 动力机械 | 拖拉机 | 轮式拖拉机（不含皮带传动轮式拖拉机） | 75—80马力两轮驱动拖拉机 | 洛阳世英机械制造有限公司 | SJH750 | 轮式拖拉机 | 驱动轮数：两轮驱动，发动机标定功率（kW）：55.1
3327 | 动力机械 | 拖拉机 | 轮式拖拉机（不含皮带传动轮式拖拉机） | 80—85马力两轮驱动拖拉机 | 洛阳世英机械制造有限公司 | SJH800B | 轮式拖拉机 | 驱动轮数：两轮驱动，发动机标定功率（kW）：59.0
3328 | 动力机械 | 拖拉机 | 轮式拖拉机（不含皮带传动轮式拖拉机） | 90—95马力两轮驱动拖拉机 | 洛阳世英机械制造有限公司 | SJH900 | 轮式拖拉机 | 驱动轮数：两轮驱动，发动机标定功率（kW）：66.2
3329 | 动力机械 | 拖拉机 | 轮式拖拉机（不含皮带传动轮式拖拉机） | 100马力及以上两轮驱动拖拉机 | 洛阳世英机械制造有限公司 | SJH1100 | 轮式拖拉机 | 驱动轮数：两轮驱动，发动机标定功率（kW）：81
3330 | 动力机械 | 拖拉机 | 轮式拖拉机（不含皮带传动轮式拖拉机） | 100马力及以上两轮驱动拖拉机 | 洛阳世英机械制造有限公司 | SJH1000 | 轮式拖拉机 | 驱动轮数：两轮驱动，发动机标定功率（kW）：73.5
3331 | 动力机械 | 拖拉机 | 轮式拖拉机（不含皮带传动轮式拖拉机） | 45—50马力四轮驱动拖拉机 | 洛阳世英机械制造有限公司 | SJH454 | 轮式拖拉机 | 驱动轮数：四轮驱动，发动机标定功率（kW）：33.1
3332 | 动力机械 | 拖拉机 | 轮式拖拉机（不含皮带传动轮式拖拉机） | 55—60马力四轮驱动拖拉机 | 洛阳世英机械制造有限公司 | SJH554 | 轮式拖拉机 | 驱动轮数：四轮驱动，发动机标定功率（kW）：40.5
3333 | 动力机械 | 拖拉机 | 轮式拖拉机（不含皮带传动轮式拖拉机） | 70—75马力四轮驱动拖拉机 | 洛阳世英机械制造有限公司 | SJH704 | 轮式拖拉机 | 驱动轮数：四轮驱动，发动机标定功率（kW）：51.5
3334 | 动力机械 | 拖拉机 | 轮式拖拉机（不含皮带传动轮式拖拉机） | 75—80马力四轮驱动拖拉机 | 洛阳世英机械制造有限公司 | SJH754 | 轮式拖拉机 | 驱动轮数：四轮驱动，发动机标定功率（kW）：55.1
3335 | 动力机械 | 拖拉机 | 轮式拖拉机（不含皮带传动轮式拖拉机） | 80—85马力四轮驱动拖拉机 | 洛阳世英机械制造有限公司 | SJH804 | 轮式拖拉机 | 驱动轮数：四轮驱动，发动机标定功率（kW）：59
3336 | 动力机械 | 拖拉机 | 轮式拖拉机（不含皮带传动轮式拖拉机） | 90—95马力四轮驱动拖拉机 | 洛阳世英机械制造有限公司 | SJH904 | 轮式拖拉机 | 驱动轮数：四轮驱动，发动机标定功率（kW）：66.2
3337 | 动力机械 | 拖拉机 | 轮式拖拉机（不含皮带传动轮式拖拉机） | 100—110马力四轮驱动拖拉机 | 洛阳世英机械制造有限公司 | SJH1004 | 轮式拖拉机 | 驱动轮数：四轮驱动，发动机标定功率（kW）：73.5
3338 | 动力机械 | 拖拉机 | 轮式拖拉机（不含皮带传动轮式拖拉机） | 110—120马力四轮驱动拖拉机 | 洛阳世英机械制造有限公司 | SJH1104 | 轮式拖拉机 | 驱动轮数：四轮驱动，发动机标定功率（kW）：81
3339 | 动力机械 | 拖拉机 | 轮式拖拉机（不含皮带传动轮式拖拉机） | 120—130马力四轮驱动拖拉机 | 洛阳世英机械制造有限公司 | SJH1254 | 轮式拖拉机 | 驱动轮数：四轮驱动，发动机标定功率（kW）：92
3340 | 动力机械 | 拖拉机 | 轮式拖拉机（不含皮带传动轮式拖拉机） | 130—140马力四轮驱动拖拉机 | 洛阳世英机械制造有限公司 | SJH1304 | 轮式拖拉机 | 驱动轮数：四轮驱动，发动机标定功率（kW）：95.6
3341 | 动力机械 | 拖拉机 | 轮式拖拉机（不含皮带传动轮式拖拉机） | 130—140马力四轮驱动拖拉机 | 洛阳世英机械制造有限公司 | SJH1354 | 轮式拖拉机 | 驱动轮数：四轮驱动，发动机标定功率（kW）：99.3
3342 | 动力机械 | 拖拉机 | 轮式拖拉机（不含皮带传动轮式拖拉机） | 25—30马力两轮驱动拖拉机 | 洛阳市煌睿机械制造有限公司 | 280 | 轮式拖拉机 | 驱动轮数：两轮驱动，发动机标定功率（kW）：20.6
3343 | 动力机械 | 拖拉机 | 轮式拖拉机（不含皮带传动轮式拖拉机） | 30—35马力两轮驱动拖拉机 | 洛阳市煌睿机械制造有限公司 | 300 | 轮式拖拉机 | 驱动轮数：两轮驱动，发动机标定功率（kW）：22.1
3344 | 动力机械 | 拖拉机 | 轮式拖拉机（不含皮带传动轮式拖拉机） | 35—40马力两轮驱动拖拉机 | 洛阳市煌睿机械制造有限公司 | 350 | 轮式拖拉机 | 驱动轮数：两轮驱动，发动机标定功率（kW）：25.7
3345 | 动力机械 | 拖拉机 | 轮式拖拉机（不含皮带传动轮式拖拉机） | 40—45马力两轮驱动拖拉机 | 洛阳市煌睿机械制造有限公司 | 400 | 轮式拖拉机 | 驱动轮数：两轮驱动，发动机标定功率（kW）：29.4
3346 | 动力机械 | 拖拉机 | 轮式拖拉机（不含皮带传动轮式拖拉机） | 45—50马力两轮驱动拖拉机 | 洛阳市煌睿机械制造有限公司 | 华宣450 | 轮式拖拉机 | 驱动轮数：两轮驱动，发动机标定功率（kW）：33.1
3347 | 动力机械 | 拖拉机 | 轮式拖拉机（不含皮带传动轮式拖拉机） | 50—55马力两轮驱动拖拉机 | 洛阳市煌睿机械制造有限公司 | 华宣500 | 轮式拖拉机 | 驱动轮数：两轮驱动，发动机标定功率（kW）：36.8
3348 | 动力机械 | 拖拉机 | 轮式拖拉机（不含皮带传动轮式拖拉机） | 60—65马力两轮驱动拖拉机 | 洛阳市煌睿机械制造有限公司 | 华宣600 | 轮式拖拉机 | 驱动轮数：两轮驱动，发动机标定功率（kW）：44.1
3349 | 动力机械 | 拖拉机 | 轮式拖拉机（不含皮带传动轮式拖拉机） | 25—30马力四轮驱动拖拉机 | 洛阳市煌睿机械制造有限公司 | 华宣284 | 轮式拖拉机 | 驱动轮数：四轮驱动，发动机标定功率（kW）：20.6
3350 | 动力机械 | 拖拉机 | 轮式拖拉机（不含皮带传动轮式拖拉机） | 30—35马力四轮驱动拖拉机 | 洛阳市煌睿机械制造有限公司 | 304 | 轮式拖拉机 | 驱动轮数：四轮驱动，发动机标定功率（kW）：22.1
3351 | 动力机械 | 拖拉机 | 轮式拖拉机（不含皮带传动轮式拖拉机） | 35—40马力四轮驱动拖拉机 | 洛阳市煌睿机械制造有限公司 | 354 | 轮式拖拉机 | 驱动轮数：四轮驱动，发动机标定功率（kW）：25.7
3352 | 动力机械 | 拖拉机 | 轮式拖拉机（不含皮带传动轮式拖拉机） | 40—45马力四轮驱动拖拉机 | 洛阳市煌睿机械制造有限公司 | 404 | 轮式拖拉机 | 驱动轮数：四轮驱动，发动机标定功率（kW）：29.4
3353 | 动力机械 | 拖拉机 | 轮式拖拉机（不含皮带传动轮式拖拉机） | 45—50马力四轮驱动拖拉机 | 洛阳市煌睿机械制造有限公司 | 华宣454 | 轮式拖拉机 | 驱动轮数：四轮驱动，发动机标定功率（kW）：33.1
3354 | 动力机械 | 拖拉机 | 轮式拖拉机（不含皮带传动轮式拖拉机） | 50—55马力四轮驱动拖拉机 | 洛阳市煌睿机械制造有限公司 | 华宣504 | 轮式拖拉机 | 驱动轮数：四轮驱动，发动机标定功率（kW）：36.8
3355 | 动力机械 | 拖拉机 | 轮式拖拉机（不含皮带传动轮式拖拉机） | 55—60马力四轮驱动拖拉机 | 洛阳市煌睿机械制造有限公司 | 华宣554 | 轮式拖拉机 | 驱动轮数：四轮驱动，发动机标定功率（kW）：40.4
3356 | 动力机械 | 拖拉机 | 轮式拖拉机（不含皮带传动轮式拖拉机） | 60—65马力四轮驱动拖拉机 | 洛阳市煌睿机械制造有限公司 | 华宣604 | 轮式拖拉机 | 驱动轮数：四轮驱动，发动机标定功率（kW）：44.1
3357 | 耕整地机械 | 耕地机械 | 微耕机 | 功率4kW以下微耕机 | 重庆汇田机械制造有限公司 | 1WG3.8-95FQ-D | 微耕机 | 配套功率（kW）：3.8
3358 | 耕整地机械 | 耕地机械 | 微耕机 | 功率4kW以下微耕机 | 重庆汇田机械制造有限公司 | 1WG3.5-95FC-ZC | 微耕机 | 配套功率（kW）：3.5
3359 | 耕整地机械 | 耕地机械 | 微耕机 | 功率4kW及以上微耕机 | 重庆汇田机械制造有限公司 | 1WG4.05-95FC-ZC | 微耕机 | 配套发动机额定功率（kW）：4.05
3360 | 耕整地机械 | 耕地机械 | 微耕机 | 功率4kW及以上微耕机 | 重庆汇田机械制造有限公司 | 1WG5.0-105FQ-ZC | 微耕机 | 配套发动机额定功率（kW）：5.0
3361 | 耕整地机械 | 耕地机械 | 微耕机 | 功率4kW及以上微耕机 | 重庆汇田机械制造有限公司 | 1WG4.0-105FC-Z | 微耕机 | 配套功率（kW）：4.0
3362 | 耕整地机械 | 耕地机械 | 微耕机 | 功率4kW及以上微耕机 | 重庆汇田机械制造有限公司 | 1WG4.1-95FQ-ZC | 微耕机 | 配套功率（kW）：4.1
3363 | 耕整地机械 | 耕地机械 | 微耕机 | 功率4kW及以上微耕机 | 重庆汇田机械制造有限公司 | 1WG4.2-95SC-D | 微耕机 | 配套功率（kW）：4.2
3364 | 耕整地机械 | 耕地机械 | 微耕机 | 功率4kW及以上微耕机 | 重庆汇田机械制造有限公司 | 1WG6.3-135FC-Z | 微耕机 | 配套功率（kW）：6.3
3365 | 耕整地机械 | 整地机械 | 起垄机 | 微耕机、手扶拖拉机配套起垄机（器） | 重庆汇田机械制造有限公司 | 1GZ-100FV1 | 起垄机 | 配套动力形式：微耕机配套，作业幅宽（m）：1
3366 | 耕整地机械 | 耕地机械 | 微耕机 | 功率4kW以下微耕机 | 重庆华世丹机械制造有限公司 | 1WG3.0-90FC-ZC | 微耕机 | 配套功率（kW）：3.0
3367 | 耕整地机械 | 耕地机械 | 微耕机 | 功率4kW以下微耕机 | 重庆华世丹机械制造有限公司 | 1WG3.5-100FC-ZC | 微耕机 | 配套功率（kW）：3.5
3368 | 耕整地机械 | 耕地机械 | 微耕机 | 功率4kW以下微耕机 | 重庆华世丹机械制造有限公司 | 1WG2.3-45FQ-DC | 微耕机 | 配套功率（kW）：2.3
3369 | 耕整地机械 | 耕地机械 | 微耕机 | 功率4kW以下微耕机 | 重庆华世丹机械制造有限公司 | 1WG2.3-55FQ-ZC | 微耕机 | 配套功率（kW）：2.3
3370 | 耕整地机械 | 耕地机械 | 微耕机 | 功率4kW及以上微耕机 | 重庆华世丹机械制造有限公司 | 1WG4.0-100FQ-ZC | 微耕机 | 配套功率（kW）：4.0
3371 | 耕整地机械 | 耕地机械 | 微耕机 | 功率4kW及以上微耕机 | 重庆华世丹机械制造有限公司 | 1WG4.0-105FC-DL-X | 微耕机 | 配套功率（kW）：4.0
3372 | 耕整地机械 | 耕地机械 | 微耕机 | 功率4kW及以上微耕机 | 重庆华世丹机械制造有限公司 | 1WG4.0-105FC-ZC | 微耕机 | 配套功率（kW）：4.0
3373 | 耕整地机械 | 耕地机械 | 微耕机 | 功率4kW及以上微耕机 | 重庆华世丹机械制造有限公司 | 1WG4.0-90FQ-ZC | 微耕机 | 配套功率（kW）：4.0
3374 | 耕整地机械 | 耕地机械 | 微耕机 | 功率4kW及以上微耕机 | 重庆华世丹机械制造有限公司 | 1WG6.3-135FC-DL-X | 微耕机 | 配套功率（kW）：6.3
3375 | 耕整地机械 | 耕地机械 | 微耕机 | 功率4kW及以上微耕机 | 重庆华世丹机械制造有限公司 | 1WG6.3-135FC-ZC | 微耕机 | 配套功率（kW）：6.3
3376 | 耕整地机械 | 整地机械 | 起垄机 | 微耕机、手扶拖拉机配套起垄机（器） | 重庆华世丹机械制造有限公司 | 1GZ-90FV1 | 起垄机 | 配套动力形式：微耕机配套；作业幅宽（m）：0.9
3377 | 收获机械 | 谷物收获机械 | 自走履带式谷物联合收割机（全喂入） | 0.6—1kg/s自走履带式谷物联合收割机（全喂入）；包含1—1.5kg/s自走履带式水稻联合收割机（全喂入） | 重庆华世丹机械制造有限公司 | 4LZ-1.0Q | 水稻联合收割机 | 检验报告试验条件（作物品种）：水稻；喂入量（kg/s）：1.0
3378 | 耕整地机械 | 耕地机械 | 微耕机 | 功率4kW以下微耕机 | 重庆亿铸机械制造有限公司 | 1WG3.8-105FQ-DL | 微耕机 | 配套功率（kW）：3.8
3379 | 耕整地机械 | 耕地机械 | 微耕机 | 功率4kW及以上微耕机 | 重庆亿铸机械制造有限公司 | 1WG4.0-105FC-ZC | 微耕机 | 配套功率（kW）：4.0
3380 | 耕整地机械 | 耕地机械 | 微耕机 | 功率4kW及以上微耕机 | 重庆亿铸机械制造有限公司 | 1WG6.3-135FC-Z | 微耕机 | 配套功率（kW）：6.3
3381 | 耕整地机械 | 耕地机械 | 微耕机 | 功率4kW及以上微耕机 | 重庆亿铸机械制造有限公司 | 1WG6.3-135FCE-Z | 微耕机 | 配套功率（kW）：6.3
3382 | 收获机械 | 谷物收获机械 | 自走履带式谷物联合收割机（全喂入） | 0.6—1kg/s自走履带式谷物联合收割机（全喂入）；包含1—1.5kg/s自走履带式水稻联合收割机（全喂入） | 益阳民福农机装备有限公司 | 4LZ-1.0 | 联合收割机 | 检验报告试验条件（作物品种）：水稻，喂入量（kg/s）：1.0
3383 | 动力机械 | 拖拉机 | 轮式拖拉机（不含皮带传动轮式拖拉机） | 25—30马力两轮驱动拖拉机 | 山东泰山鑫磊拖拉机制造有限责任公司 | 泰山鑫磊-250 | 轮式拖拉机 | 驱动轮数：两轮驱动；发动机标定功率（kW）：18.6
3384 | 动力机械 | 拖拉机 | 轮式拖拉机（不含皮带传动轮式拖拉机） | 30—35马力两轮驱动拖拉机 | 山东泰山鑫磊拖拉机制造有限责任公司 | 泰山鑫磊-300 | 轮式拖拉机 | 驱动轮数：两轮驱动，发动机标定功率（kW）：22.05
3385 | 动力机械 | 拖拉机 | 轮式拖拉机（不含皮带传动轮式拖拉机） | 35—40马力两轮驱动拖拉机 | 山东泰山鑫磊拖拉机制造有限责任公司 | 泰山鑫磊-350 | 轮式拖拉机 | 驱动轮数：两轮驱动，发动机标定功率（kW）：25.7
3386 | 动力机械 | 拖拉机 | 轮式拖拉机（不含皮带传动轮式拖拉机） | 40—45马力两轮驱动拖拉机 | 山东泰山鑫磊拖拉机制造有限责任公司 | 泰山鑫磊-400 | 轮式拖拉机 | 驱动轮数：两轮驱动；发动机标定功率（kW）：29.4
3387 | 动力机械 | 拖拉机 | 轮式拖拉机（不含皮带传动轮式拖拉机） | 25—30马力四轮驱动拖拉机 | 山东泰山鑫磊拖拉机制造有限责任公司 | 泰山鑫磊-254 | 轮式拖拉机 | 驱动轮数：四轮驱动；发动机标定功率（kW）：18.6
3388 | 动力机械 | 拖拉机 | 轮式拖拉机（不含皮带传动轮式拖拉机） | 30—35马力四轮驱动拖拉机 | 山东泰山鑫磊拖拉机制造有限责任公司 | 泰山鑫磊-304 | 轮式拖拉机 | 驱动轮数：四轮驱动，发动机标定功率（kW）：22.05
3389 | 动力机械 | 拖拉机 | 轮式拖拉机（不含皮带传动轮式拖拉机） | 35—40马力四轮驱动拖拉机 | 山东泰山鑫磊拖拉机制造有限责任公司 | 泰山鑫磊-354 | 轮式拖拉机 | 驱动轮数：四轮驱动，发动机标定功率（kW）：25.7
3390 | 动力机械 | 拖拉机 | 轮式拖拉机（不含皮带传动轮式拖拉机） | 40—45马力四轮驱动拖拉机 | 山东泰山鑫磊拖拉机制造有限责任公司 | 泰山鑫磊-404 | 轮式拖拉机 | 驱动轮数：四轮驱动；发动机标定功率（kW）：29.4
3391 | 种植施肥机械 | 施肥机械 | 施肥机（化肥） | 配套动力14.7kW及以上施肥机 | 民勤县宏通机械制造有限公司 | 2F-3型 | 撒肥机(化肥) | 非摆动式，肥箱容积600L
3392 | 种植施肥机械 | 地膜机械 | 地膜覆盖机 | 作业幅宽在120cm及以上的普通地膜覆盖机 | 民勤县宏通机械制造有限公司 | 2M-1.6型 | 铺膜铺管覆土机 | 机引式,作业幅宽160CM不带旋耕作业带铺管、覆土复式作业.
3393 | 种植施肥机械 | 地膜机械 | 地膜覆盖机 | 作业幅宽在120cm及以上的普通地膜覆盖机 | 民勤县运腾农机具制造有限公司 | 2M-1.4 | 2M-1.4型压膜覆土铺膜机 | 拖拉机牵引；作业幅宽1400mm(可调)；复式作业；起微垄。
3394 | 收获后处理机械 | 脱粒机械 | 稻麦脱粒机 | 生产率300kg/h以下稻麦脱粒机 | 四川省合立农机有限公司 | 5TG-65 | 稻麦脱粒机 | 生产率≥350kg/h
3395 | 收获后处理机械 | 脱粒机械 | 稻麦脱粒机 | 生产率300kg/h及以上稻麦脱粒机 | 四川省合立农机有限公司 | 5TG-70 | 稻麦脱粒机 | 生产率≥350kg/h
3396 | 收获后处理机械 | 脱粒机械 | 玉米脱粒机 | 生产率0.4—3t/h玉米脱粒机 | 四川省合立农机有限公司 | 5TY-60 | 玉米脱粒机 | 生产率≥500 kg/h
3397 | 耕整地机械 | 耕地机械 | 翻转犁 | 单体幅宽35cm以下，3—4铧翻转犁 | 中国一拖集团有限公司 | 1LF-330 | 液压翻转犁 | 单侧铧体个数（个）：3，犁体单体幅宽（cm）：30
3398 | 耕整地机械 | 耕地机械 | 翻转犁 | 单体幅宽35cm以下，3—4铧翻转犁 | 中国一拖集团有限公司 | 1LF-430 | 液压翻转犁 | 单侧铧体个数（个）：4，犁体单体幅宽（cm）：30
3399 | 耕整地机械 | 耕地机械 | 翻转犁 | 单体幅宽35cm及以上，3—4铧翻转犁 | 中国一拖集团有限公司 | 1LF-440 | 液压翻转犁 | 单侧铧体个数（个）：4，犁体单体幅宽（cm）：40
3400 | 耕整地机械 | 耕地机械 | 翻转犁 | 单体幅宽35cm及以上，3—4铧翻转犁 | 中国一拖集团有限公司 | 1LF-445 | 液压翻转犁 | 单侧铧体个数（个）：4；犁铧单体幅宽（cm）：45
3401 | 耕整地机械 | 耕地机械 | 翻转犁 | 单体幅宽45cm及以上，5—6铧翻转犁 | 中国一拖集团有限公司 | 1LF-545 | 液压翻转犁 | 单侧铧体个数（个）：5，犁体单体幅宽（cm）：45
3402 | 耕整地机械 | 耕地机械 | 旋耕机 | 单轴1000—1200mm旋耕机 | 中国一拖集团有限公司 | 1GQN-115 | 旋耕机 | 动力连接方式：牵引式，机具结构类型：单轴，耕幅（m）：1.15
3403 | 耕整地机械 | 耕地机械 | 旋耕机 | 单轴1200—1500mm旋耕机 | 中国一拖集团有限公司 | 1GQN-125D | 旋耕机 | 动力连接方式：牵引式，机具结构类型：单轴，耕幅（m）：1.25
3404 | 耕整地机械 | 耕地机械 | 旋耕机 | 单轴1200—1500mm旋耕机 | 中国一拖集团有限公司 | 1GQN-140 | 旋耕机 | 动力连接方式：牵引式，机具结构类型：单轴，耕幅（m）：1.4
3405 | 耕整地机械 | 耕地机械 | 旋耕机 | 单轴1500—2000mm旋耕机 | 中国一拖集团有限公司 | 1GQN-150D | 旋耕机 | 动力连接方式：牵引式，机具结构类型：单轴，耕幅（m）：1.5
3406 | 耕整地机械 | 耕地机械 | 旋耕机 | 单轴1500—2000mm旋耕机 | 中国一拖集团有限公司 | 1GQN-160D | 旋耕机 | 动力连接方式：牵引式，机具结构类型：单轴，耕幅（m）：1.6
3407 | 耕整地机械 | 耕地机械 | 旋耕机 | 单轴1500—2000mm旋耕机 | 中国一拖集团有限公司 | 1GQN-160Z | 旋耕机 | 动力连接方式：牵引式，机具结构类型：单轴，耕幅（m）：1.6
3408 | 耕整地机械 | 耕地机械 | 旋耕机 | 单轴1500—2000mm旋耕机 | 中国一拖集团有限公司 | 1GQN-170KD | 刚性机架旋耕机 | 动力连接方式：牵引式，机具结构类型：单轴，耕幅（m）：1.7
3409 | 耕整地机械 | 耕地机械 | 旋耕机 | 单轴1500—2000mm旋耕机 | 中国一拖集团有限公司 | 1GQN-180G | 刚性机架旋耕机 | 动力连接方式：牵引式，机具结构类型：单轴，耕幅（m）：1.8
3410 | 耕整地机械 | 耕地机械 | 旋耕机 | 单轴1500—2000mm旋耕机 | 中国一拖集团有限公司 | 1GQN-180Z | 刚性机架旋耕机 | 动力连接方式：牵引式，机具结构类型：单轴，耕幅（m）：1.8
3411 | 耕整地机械 | 耕地机械 | 旋耕机 | 单轴2000—2500mm旋耕机 | 中国一拖集团有限公司 | 1GQN-200Z | 刚性机架旋耕机 | 动力连接方式：牵引式，机具结构类型：单轴，耕幅（m）：2
3412 | 耕整地机械 | 耕地机械 | 旋耕机 | 单轴2000—2500mm旋耕机 | 中国一拖集团有限公司 | 1GQN-200G | 旋耕机 | 动力连接方式：牵引式，机具结构类型：单轴，耕幅（m）：2
3413 | 耕整地机械 | 耕地机械 | 旋耕机 | 单轴2000—2500mm旋耕机 | 中国一拖集团有限公司 | 1GQN-200ZG | 旋耕机 | 动力连接方式：牵引式，机具结构类型：单轴，耕幅（m）：2
3414 | 耕整地机械 | 耕地机械 | 旋耕机 | 单轴2000—2500mm旋耕机 | 中国一拖集团有限公司 | 1GQQN-200GG | 旋耕机 | 动力连接方式：牵引式，机具结构类型：单轴，耕幅（m）：2
3415 | 耕整地机械 | 耕地机械 | 旋耕机 | 单轴2000—2500mm旋耕机 | 中国一拖集团有限公司 | 1GM-210 | 双轴灭茬旋耕机 | 动力连接方式：牵引式，机具结构类型：单轴，耕幅（m）：2.1
3416 | 耕整地机械 | 耕地机械 | 旋耕机 | 单轴2000—2500mm旋耕机 | 中国一拖集团有限公司 | 1GQN-230Z | 刚性机架旋耕机 | 动力连接方式：牵引式，机具结构类型：单轴，耕幅（m）：2.3
3417 | 耕整地机械 | 耕地机械 | 旋耕机 | 单轴2000—2500mm旋耕机 | 中国一拖集团有限公司 | 1GQN-230G | 旋耕机 | 动力连接方式：牵引式，机具结构类型：单轴，耕幅（m）：2.3
3418 | 耕整地机械 | 耕地机械 | 旋耕机 | 单轴2000—2500mm旋耕机 | 中国一拖集团有限公司 | 1GQN-230ZG | 旋耕机 | 动力连接方式：牵引式，机具结构类型：单轴，耕幅（m）：2.3
3419 | 耕整地机械 | 耕地机械 | 旋耕机 | 单轴2000—2500mm旋耕机 | 中国一拖集团有限公司 | 1GQQN-230GG | 旋耕机 | 动力连接方式：牵引式，机具结构类型：单轴，耕幅（m）：2.3
3420 | 耕整地机械 | 耕地机械 | 旋耕机 | 单轴2500mm及以上旋耕机 | 中国一拖集团有限公司 | 1GQN-250G | 旋耕机 | 动力连接方式：牵引式，机具结构类型：单轴，耕幅（m）：2.5
3421 | 耕整地机械 | 耕地机械 | 旋耕机 | 单轴2500mm及以上旋耕机 | 中国一拖集团有限公司 | 1GQN-250ZG | 旋耕机 | 动力连接方式：牵引式，机具结构类型：单轴，耕幅（m）：2.5
3422 | 耕整地机械 | 耕地机械 | 旋耕机 | 单轴2500mm及以上旋耕机 | 中国一拖集团有限公司 | 1GQQN-250GG | 旋耕机 | 动力连接方式：牵引式，机具结构类型：单轴，耕幅（m）：2.5
3423 | 耕整地机械 | 耕地机械 | 旋耕机 | 单轴2500mm及以上旋耕机 | 中国一拖集团有限公司 | 1GQN-280K | 旋耕机 | 动力连接方式：牵引式，机具结构类型：单轴，耕幅（m）：2.8
3424 | 耕整地机械 | 耕地机械 | 旋耕机 | 单轴2500mm及以上旋耕机 | 中国一拖集团有限公司 | 1GQN-300K | 旋耕机 | 动力连接方式：牵引式，机具结构类型：单轴，耕幅（m）：3
3425 | 耕整地机械 | 耕地机械 | 旋耕机 | 单轴2500mm及以上旋耕机 | 中国一拖集团有限公司 | 1GQN-350K | 旋耕机 | 动力连接方式：牵引式，机具结构类型：单轴，耕幅（m）：3.5
3426 | 耕整地机械 | 耕地机械 | 旋耕机 | 单轴2500mm及以上旋耕机 | 中国一拖集团有限公司 | 1GQQN-460K | 旋耕机 | 动力连接方式：牵引式，机具结构类型：单轴，耕幅（m）：4.6
3427 | 耕整地机械 | 耕地机械 | 旋耕机 | 单轴2500mm及以上旋耕机 | 中国一拖集团有限公司 | 1GS-250 | 旋耕机 | 结构形式：非自走式；机具结构类型：单轴；耕幅（m）：2.5
3428 | 耕整地机械 | 耕地机械 | 旋耕机 | 单轴2500mm及以上旋耕机 | 中国一拖集团有限公司 | 1GS-300 | 旋耕机 | 结构形式：非自走式；机具结构类型：单轴；耕幅（m）：3.0
3429 | 耕整地机械 | 耕地机械 | 旋耕机 | 单轴2500mm及以上旋耕机 | 中国一拖集团有限公司 | 1GS-360 | 旋耕机 | 结构形式：非自走式；机具结构类型：单轴；耕幅（m）：3.6
3430 | 耕整地机械 | 耕地机械 | 旋耕机 | 双轴1500—2000mm旋耕机 | 中国一拖集团有限公司 | 1GM-170 | 双轴灭茬旋耕机 | 结构形式：非自走式；机具结构类型：双轴；耕幅（m）：1.7
3431 | 耕整地机械 | 耕地机械 | 旋耕机 | 双轴1500—2000mm旋耕机 | 中国一拖集团有限公司 | 1GM-180 | 双轴灭茬旋耕机 | 结构形式：非自走式；机具结构类型：双轴；耕幅（m）：1.8
3432 | 耕整地机械 | 耕地机械 | 旋耕机 | 双轴2500mm及以上旋耕机 | 中国一拖集团有限公司 | 1GM-280 | 双轴灭茬旋耕机 | 结构形式：非自走式；机具结构类型：双轴；耕幅（m）：2.8
3433 | 耕整地机械 | 耕地机械 | 深松机 | 6铲及以上深松机 | 中国一拖集团有限公司 | 1S-360 | 深松机 | 深松形式：普通，深松部件（铲）数量（个）：7
3434 | 耕整地机械 | 耕地机械 | 联合整地机 | 2—2.5m深松联合整地机 | 中国一拖集团有限公司 | 1SZL-230 | 深松整地联合作业机 | 结构形式：单轴，是否有深松功能：是，是否复式作业（含哪几种作业功能）：深松、旋耕，是否少（免）耕：否，作业幅宽（m）：2.3，深松深度（cm）：25～30，配套动力（kW）：58.8～73.5
3435 | 耕整地机械 | 耕地机械 | 联合整地机 | 2.5—3m深松联合整地机 | 中国一拖集团有限公司 | 1SZL-250 | 深松整地联合作业机 | 结构形式：单轴，是否有深松功能：是，是否复式作业（含哪几种作业功能）：深松、旋耕，是否少（免）耕：否，作业幅宽（m）：2.5，深松深度（cm）：25～30，配套动力（kW）：80.88～95.59
3436 | 种植施肥机械 | 播种机械 | 免耕播种机 | 12—18行免耕条播机 | 中国一拖集团有限公司 | 2BMF-7/14 | 多功能免耕施肥播种机 | 播种方式和穴播排种器形式：条播，动力连接形式：悬挂式，播种行数（行）：14
3437 | 收获机械 | 茎秆收集处理机械 | 秸秆粉碎还田机 | 1.5—2m秸秆粉碎还田机 | 中国一拖集团有限公司 | 1JH-165Q | 秸秆切碎还田机 | 作业幅宽（m）：1.65
3438 | 收获机械 | 茎秆收集处理机械 | 秸秆粉碎还田机 | 1.5—2m秸秆粉碎还田机 | 中国一拖集团有限公司 | 1JH-180 | 秸秆切碎还田机 | 作业幅宽（m）：1.8
3439 | 收获机械 | 茎秆收集处理机械 | 秸秆粉碎还田机 | 2.5m及以上秸秆粉碎还田机 | 中国一拖集团有限公司 | 1JH-360 | 秸秆切碎还田机 | 作业幅宽（m）：3.6
3440 | 耕整地机械 | 耕地机械 | 旋耕机 | 单轴1000—1200mm旋耕机 | 常州常方拖拉机有限公司 | 1GS11L-100 | 旋耕机 | 动力连接方式：牵引式，机具结构类型：单轴，耕幅（m）：1
3441 | 动力机械 | 拖拉机 | 手扶拖拉机 | 8马力及以上皮带传动手扶拖拉机 | 常州常方拖拉机有限公司 | CDF121 | 手扶拖拉机 | 传动方式：皮带传动；发动机标定功率（kW）：8.82
3442 | 动力机械 | 拖拉机 | 手扶拖拉机 | 8马力及以上皮带传动手扶拖拉机 | 常州常方拖拉机有限公司 | CDF151 | 手扶拖拉机 | 传动方式：皮带传动；发动机标定功率（kW）：11.03
3443 | 耕整地机械 | 耕地机械 | 田园管理机 | 功率4kW以下田园管理机 | 长沙恒牛农业科技有限公司 | 3WG-3B | 田园管理机 | 配套功率（kW）：2.8
3444 | 耕整地机械 | 耕地机械 | 田园管理机 | 功率4kW及以上田园管理机 | 长沙恒牛农业科技有限公司 | 3WG-4C | 田园管理机 | 配套功率（kW）：4.0
3445 | 耕整地机械 | 耕地机械 | 田园管理机 | 功率4kW及以上田园管理机 | 长沙恒牛农业科技有限公司 | 3TG-4Q | 田园管理机 | 配套功率（kW）：4.1
3446 | 耕整地机械 | 耕地机械 | 田园管理机 | 功率4kW及以上田园管理机 | 长沙恒牛农业科技有限公司 | 3WG-4Q | 田园管理机 | 配套功率（kW）：4.2
3447 | 耕整地机械 | 耕地机械 | 田园管理机 | 功率4kW及以上田园管理机 | 长沙恒牛农业科技有限公司 | 3TG-6 | 田园管理机 | 配套功率（kW）：6.3
3448 | 种植施肥机械 | 播种机械 | 条播机 | 7—11行条播机 | 庆阳市庆利机械有限公司 | 2BF-9 | 播种机 | 工作幅宽：135cm； 作业行数：9行
3449 | 收获机械 | 谷物收获机械 | 割晒机 | 不带动力，作业幅宽4m以下割晒机 | 庆阳市庆利机械有限公司 | 4GL-1.6 | 收割机 | 挂接方式：悬挂式，配套动力：10.3～16.7kW四轮拖拉机，割幅1.6m
3450 | 收获机械 | 谷物收获机械 | 割晒机 | 不带动力，作业幅宽4m以下割晒机 | 庆阳市庆利机械有限公司 | 4GL-1.4 | 收割机 | 挂接方式：悬挂式，配套动力：8.82～12.5kW手扶拖拉机，割幅1.4m
3451 | 收获机械 | 谷物收获机械 | 割晒机 | 不带动力，作业幅宽4m以下割晒机 | 庆阳市庆利机械有限公司 | 4GL-1.2 | 收割机 | 挂接方式：悬挂式，配套动力：5.88～7.35kW手扶拖拉机，割幅1.2m
3452 | 收获机械 | 谷物收获机械 | 割晒机 | 作业幅宽4m以下自走式割晒机 | 庆阳市庆利机械有限公司 | 4GLZ-100 | 自走式收割机 | 挂接方式：自走式，配套动力：2.82kwX165F型柴油机,割幅1.0m
3453 | 耕整地机械 | 整地机械 | 平地机（含激光平地机） | 幅宽3m及以上激光平地机 | 摩巴(大连)自动控制系统有限公司 | 1PJ-375 | 激光平地机 | 激光发射器（mm）：265×260×200 激光接收器（mm）：350×Φ103 数字控制（mm）：250×80×66 刮土铲外形尺寸（mm）：3000×1000×700 配套动力（KW）：90～110 结构质量(KG):1350 工作半径（m）：375 工作幅宽（mm）：3000 激光接收能力：360度 平整度（cm）：±2 联接方式：悬挂式 幅宽（m）：3
3454 | 耕整地机械 | 整地机械 | 起垄机 | 1—2m起垄机 | 郑州山河机械制造有限公司 | 1QL80-2 | 起垄机 | 配套动力形式：轮式拖拉机配套，作业幅宽（m）：1.6
3455 | 收获机械 | 根茎作物收获机械 | 薯类收获机 | 0.7—1m分段式薯类收获机 | 郑州山河机械制造有限公司 | 4UG-90 | 马铃薯收获机 | 收获形式：分段收获，作业幅宽（m）：0.9
3456 | 收获机械 | 根茎作物收获机械 | 薯类收获机 | 1—1.5m分段式薯类收获机 | 郑州山河机械制造有限公司 | 4UG-115 | 马铃薯收获机 | 收获形式：分段收获，作业幅宽（m）：1.15
3457 | 收获机械 | 根茎作物收获机械 | 薯类收获机 | 1—1.5m分段式薯类收获机 | 郑州山河机械制造有限公司 | 4UG-130 | 马铃薯收获机 | 收获形式：分段收获，作业幅宽（m）：1.3
3458 | 收获机械 | 根茎作物收获机械 | 薯类收获机 | 1.5m及以上分段式薯类收获机 | 郑州山河机械制造有限公司 | 4UG-160 | 马铃薯收获机 | 收获形式：分段收获，作业幅宽（m）：1.6
3459 | 收获后处理机械 | 脱粒机械 | 稻麦脱粒机 | 生产率300kg/h及以上稻麦脱粒机 | 陕西省汉中东方机械科研制造有限公司 | 5TJ-40 | 稻麦脱粒机 | 生产率600kg/h,外形尺寸1320×810×985mm,喂入方式全喂入式，喂入台长度860mm,整机质量56kg
3460 | 收获后处理机械 | 脱粒机械 | 稻麦脱粒机 | 生产率300kg/h及以上稻麦脱粒机 | 陕西省汉中东方机械科研制造有限公司 | 5TJ-50 | 小麦脱粒机 | 生产率700kg/h,结构形式简式，外形尺寸1330×920×1170mm,喂入形式全喂入
3461 | 收获后处理机械 | 脱粒机械 | 玉米脱粒机 | 生产率0.4—3t/h玉米脱粒机 | 陕西省汉中东方机械科研制造有限公司 | 5TY-31-90 | 玉米脱粒机 | 生产率0.77t/h,结构形式简式,外形尺寸600×570×240mm,3.配套动力1.5KW,4.喂入形式全喂入,喂入台高度490mm,滚筒类型螺旋滚筒,滚筒直径85mm,滚筒长度340mm,滚筒转数1510r/min
3462 | 收获后处理机械 | 脱粒机械 | 玉米脱粒机 | 生产率0.4—3t/h玉米脱粒机 | 陕西省汉中东方机械科研制造有限公司 | 5TY-33-90 | 玉米脱粒机 | 生产率1.088t/h,结构形式全喂入轴流式,,外形尺寸610×320×680mm,配套动力1.1KW,喂入形式全喂入式,喂入台高度600mm,滚筒类型轴流搓擦式,滚筒直径90mm,滚筒长度330mm,滚筒转数2000r/min
3463 | 收获后处理机械 | 脱粒机械 | 玉米脱粒机 | 生产率0.4—3t/h玉米脱粒机 | 陕西省汉中东方机械科研制造有限公司 | 5TY-25-150 | 玉米脱粒机 | 生产率1.126t/h,结构形式全喂入式，外形尺寸600×400×770mm,喂入台高度770mm,滚筒类型圆柱杆式，滚筒直径150mm,滚筒长度250mm,滚筒转数1900r/min
3464 | 收获后处理机械 | 脱粒机械 | 玉米脱粒机 | 生产率0.4—3t/h玉米脱粒机 | 陕西省汉中东方机械科研制造有限公司 | 5TY-33-150 | 玉米脱粒机 | 生产率0.66t/h,结构形式简式,配套动力2-3KW ,外形尺寸600×510×1260mm,额定转2800r/min,5.额定电压220v,喂入方式全喂入式,滚筒直径150mm,滚筒长度330mm,滚筒形式纹杆式,滚筒转数1400r/min,整机质量45kg
3465 | 收获后处理机械 | 脱粒机械 | 玉米脱粒机 | 生产率0.4—3t/h玉米脱粒机 | 陕西省汉中东方机械科研制造有限公司 | 5TY-40-150 | 玉米脱粒机 | 生产率2.131t/h结构形式全喂入式，外形尺寸600×600×850mm，配套动力2.2KW，喂入形式全喂入式，喂入台高度850mm，滚筒类型圆柱杆式，滚筒直径150mm，滚筒长度400mm，滚筒转数1718r/min
3466 | 收获后处理机械 | 脱粒机械 | 玉米脱粒机 | 生产率3—5t/h玉米脱粒机 | 陕西省汉中东方机械科研制造有限公司 | 5TY-50-150 | 玉米脱粒机 | 生产率4.1t/h,结构形式简式,配套动力3KW ,外形尺寸650×670×900mm,喂入形式全喂入,喂入台高度900mm,喂入台尺寸580×450mm,滚筒直径145mm,滚筒长度465mm,滚筒类型横杆,滚筒转数1783r/min
3467 | 收获后处理机械 | 脱粒机械 | 玉米脱粒机 | 生产率3—5t/h玉米脱粒机 | 陕西省汉中东方机械科研制造有限公司 | 5TY-60-150 | 玉米脱粒机 | 生产率4.339t/h,结构形式全喂入式，外形尺寸720×820×920mm,喂入形式人工喂入，喂入台高度920mm,滚筒类型圆柱杆式，滚筒直径150mm,滚筒长度600mm,滚筒转数1734r/min
3468 | 收获后处理机械 | 脱粒机械 | 玉米脱粒机 | 生产率5—10t/h玉米脱粒机 | 陕西省汉中东方机械科研制造有限公司 | 5TY-70-150 | 玉米脱粒机 | 生产率6.162T/H,结构形式全喂入式,外形尺寸640×940×900MM,配套动力2.2KW,喂入形式全喂入式,喂入台高度900MM,滚筒类型圆柱杆式,滚筒直径150MM,滚筒长度700MM,滚筒转数1661R/MIN
3469 | 收获后处理机械 | 剥壳（去皮）机械 | 玉米剥皮机 | 2对辊-5对辊玉米剥皮机 | 陕西省汉中东方机械科研制造有限公司 | 5TY-70-180 | 玉米剥皮机 | 2对辊-5对辊玉米剥皮机，结构形式为卧式，外形尺寸1380×1000×965mm,结构质量120（含电机），生产率1500kg/h
3470 | 畜牧水产养殖机械 | 饲料（草）加工机械设备 | 铡草机 | 1—3t/h铡草机 | 陕西省汉中东方机械科研制造有限公司 | 9ZT-0.5T | 铡草机 | 生产率（t/h）：1.5
3471 | 畜牧水产养殖机械 | 饲料（草）加工机械设备 | 铡草机 | 1—3t/h铡草机 | 陕西省汉中东方机械科研制造有限公司 | 9ZT-2.4T | 铡草机 | 生产率（t/h）：2.479
3472 | 畜牧水产养殖机械 | 饲料（草）加工机械设备 | 揉丝机 | 2—4t/h揉丝机 | 陕西省汉中东方机械科研制造有限公司 | 9ZR-1.2T | 铡草揉丝机 | 生产率（t/h）：2.091
3473 | 畜牧水产养殖机械 | 饲料（草）加工机械设备 | 饲料粉碎机 | 400mm以下饲料粉碎机 | 陕西省汉中东方机械科研制造有限公司 | 9FZ-32 | 齿爪式饲料粉碎机 | 转子直径（mm）：320
3474 | 畜牧水产养殖机械 | 饲料（草）加工机械设备 | 饲料粉碎机 | 400mm以下饲料粉碎机 | 陕西省汉中东方机械科研制造有限公司 | 9FQ-22 | 锤片式饲料粉碎机 | 转子直径（mm）：220
3475 | 畜牧水产养殖机械 | 饲料（草）加工机械设备 | 饲料粉碎机 | 400mm以下饲料粉碎机 | 陕西省汉中东方机械科研制造有限公司 | 9FZ-21 | 齿爪式饲料粉碎机 | 转子直径（mm）：200
3476 | 耕整地机械 | 耕地机械 | 微耕机 | 功率4kW及以上微耕机 | 四川刚毅科技集团有限公司 | 1WG4.0Q | 微耕机 | 配套发动机额定功率（kW）：4.0
3477 | 耕整地机械 | 耕地机械 | 微耕机 | 功率4kW及以上微耕机 | 四川刚毅科技集团有限公司 | 1WG4.0-Z | 微耕机 | 配套功率（kW）：4.0
3478 | 耕整地机械 | 耕地机械 | 微耕机 | 功率4kW及以上微耕机 | 四川刚毅科技集团有限公司 | 1WG4.0D-Z | 微耕机 | 配套功率（kW）：4.0
3479 | 耕整地机械 | 耕地机械 | 微耕机 | 功率4kW及以上微耕机 | 四川刚毅科技集团有限公司 | 1WG4.0Q-Z | 微耕机 | 配套功率（kW）：4.0
3480 | 耕整地机械 | 耕地机械 | 微耕机 | 功率4kW及以上微耕机 | 四川刚毅科技集团有限公司 | 1WG6.3-Z | 微耕机 | 配套功率（kW）：6.3
3481 | 耕整地机械 | 耕地机械 | 微耕机 | 功率4kW及以上微耕机 | 四川刚毅科技集团有限公司 | 1WG6.3D-Z | 微耕机 | 配套功率（kW）：6.3
3482 | 耕整地机械 | 耕地机械 | 微耕机 | 功率4kW及以上微耕机 | 四川刚毅科技集团有限公司 | 1WG4.0-ZA | 微耕机 | 配套功率（kW）：4.05
3483 | 收获机械 | 谷物收获机械 | 自走履带式谷物联合收割机（全喂入） | 0.6—1kg/s自走履带式谷物联合收割机（全喂入）；包含1—1.5kg/s自走履带式水稻联合收割机（全喂入） | 四川刚毅科技集团有限公司 | 4L-0.9B | 谷物联合收割机 | 检验报告试验条件（作物品种）：小麦、水稻，喂入量（kg/s）：0.9
3484 | 收获机械 | 谷物收获机械 | 自走履带式谷物联合收割机（全喂入） | 0.6—1kg/s自走履带式谷物联合收割机（全喂入）；包含1—1.5kg/s自走履带式水稻联合收割机（全喂入） | 四川刚毅科技集团有限公司 | 4L-0.6A | 谷物联合收割机 | 检验报告试验条件（作物品种）：小麦；喂入量（kg/s）：0.6
3485 | 收获机械 | 谷物收获机械 | 自走履带式谷物联合收割机（全喂入） | 1—1.5kg/s自走履带式谷物联合收割机（全喂入）；包含1.5—2.1kg/s自走履带式水稻联合收割机（全喂入） | 四川刚毅科技集团有限公司 | 4LZ-1.0 | 谷物联合收割机 | 检验报告试验条件（作物品种）：小麦、水稻；喂入量（kg/s）：1.0
3486 | 动力机械 | 拖拉机 | 手扶拖拉机 | 8马力及以上皮带传动手扶拖拉机 | 四川刚毅科技集团有限公司 | 151 | 手扶拖拉机 | 传动方式：皮带传动，发动机标定功率（kW）：11
3487 | 动力机械 | 拖拉机 | 手扶拖拉机 | 8马力及以上皮带传动手扶拖拉机 | 四川刚毅科技集团有限公司 | 91 | 手扶拖拉机 | 传动方式：皮带传动，发动机标定功率（kW）：7.0
3488 | 动力机械 | 拖拉机 | 手扶拖拉机 | 8马力及以上皮带传动手扶拖拉机 | 四川刚毅科技集团有限公司 | 101 | 手扶拖拉机 | 传动方式：皮带传动，发动机标定功率（kW）：7.35
3489 | 收获机械 | 谷物收获机械 | 自走履带式谷物联合收割机（全喂入） | 0.6—1kg/s自走履带式谷物联合收割机（全喂入）；包含1—1.5kg/s自走履带式水稻联合收割机（全喂入） | 四川省南田收割机制造有限公司 | 4LZ-0.6 | 履带式稻麦联合收割机 | 检验报告试验条件（作物品种）：小麦、水稻；喂入量（kg/s）：0.6
3490 | 收获机械 | 谷物收获机械 | 自走履带式谷物联合收割机（全喂入） | 0.6—1kg/s自走履带式谷物联合收割机（全喂入）；包含1—1.5kg/s自走履带式水稻联合收割机（全喂入） | 四川省南田收割机制造有限公司 | 4LZ-0.9 | 履带式稻麦联合收割机 | 检验报告试验条件（作物品种）：小麦、水稻；喂入量（kg/s）：0.9
3491 | 耕整地机械 | 耕地机械 | 旋耕机 | 单轴1200—1500mm旋耕机 | 江苏银华春翔机械制造有限公司 | 1GKN-125 | 旋耕机 | 动力连接方式：牵引式，机具结构类型：单轴，耕幅（m）：1.25
3492 | 耕整地机械 | 耕地机械 | 旋耕机 | 单轴1200—1500mm旋耕机 | 江苏银华春翔机械制造有限公司 | 1GQN-125S | 旋耕机 | 动力连接方式：牵引式，机具结构类型：单轴，耕幅（m）：1.25
3493 | 耕整地机械 | 耕地机械 | 旋耕机 | 单轴1200—1500mm旋耕机 | 江苏银华春翔机械制造有限公司 | 1GKN-140 | 旋耕机 | 动力连接方式：牵引式，机具结构类型：单轴，耕幅（m）：1.40
3494 | 耕整地机械 | 耕地机械 | 旋耕机 | 单轴1200—1500mm旋耕机 | 江苏银华春翔机械制造有限公司 | 1GQN-140S | 旋耕机 | 动力连接方式：牵引式，机具结构类型：单轴，耕幅（m）：1.40
3495 | 耕整地机械 | 耕地机械 | 旋耕机 | 单轴1500—2000mm旋耕机 | 江苏银华春翔机械制造有限公司 | 1GKN-150 | 旋耕机 | 动力连接方式：牵引式，机具结构类型：单轴，耕幅（m）：1.50
3496 | 耕整地机械 | 耕地机械 | 旋耕机 | 单轴1500—2000mm旋耕机 | 江苏银华春翔机械制造有限公司 | 1GKN-160 | 旋耕机 | 动力连接方式：牵引式，机具结构类型：单轴，耕幅（m）：1.60
3497 | 耕整地机械 | 耕地机械 | 旋耕机 | 单轴1500—2000mm旋耕机 | 江苏银华春翔机械制造有限公司 | 1GKN-180 | 旋耕机 | 动力连接方式：牵引式，机具结构类型：单轴，耕幅（m）：1.80
3498 | 耕整地机械 | 耕地机械 | 旋耕机 | 单轴1500—2000mm旋耕机 | 江苏银华春翔机械制造有限公司 | 1GQN-180S | 旋耕机 | 动力连接方式：牵引式，机具结构类型：单轴，耕幅（m）：1.80
3499 | 耕整地机械 | 耕地机械 | 旋耕机 | 单轴2000—2500mm旋耕机 | 江苏银华春翔机械制造有限公司 | 1GKN-230G | 旋耕机 | 动力连接方式：牵引式，机具结构类型：单轴，耕幅（m）：2.30
3500 | 耕整地机械 | 耕地机械 | 旋耕机 | 单轴2000—2500mm旋耕机 | 江苏银华春翔机械制造有限公司 | 1GFM-200 | 反转灭茬机 | 动力连接方式：牵引式，机具结构类型：单轴，耕幅（m）：2.00
3501 | 耕整地机械 | 耕地机械 | 旋耕机 | 单轴2000—2500mm旋耕机 | 江苏银华春翔机械制造有限公司 | 1GKN-200 | 旋耕机 | 动力连接方式：牵引式，机具结构类型：单轴，耕幅（m）：2.00
3502 | 耕整地机械 | 耕地机械 | 旋耕机 | 单轴2000—2500mm旋耕机 | 江苏银华春翔机械制造有限公司 | 1GKN-200G | 旋耕机 | 动力连接方式：牵引式，机具结构类型：单轴，耕幅（m）：2.00
3503 | 耕整地机械 | 耕地机械 | 旋耕机 | 单轴2500mm及以上旋耕机 | 江苏银华春翔机械制造有限公司 | 1GKN-250G | 旋耕机 | 动力连接方式：牵引式，机具结构类型：单轴，耕幅（m）：2.50
3504 | 耕整地机械 | 耕地机械 | 旋耕机 | 单轴2500mm及以上旋耕机 | 江苏银华春翔机械制造有限公司 | 1GKN-260B | 水田埋茬耕整机 | 动力连接方式：牵引式，机具结构类型：单轴，耕幅（m）：2.60
3505 | 耕整地机械 | 耕地机械 | 旋耕机 | 单轴2500mm及以上旋耕机 | 江苏银华春翔机械制造有限公司 | 1GKN-300G | 旋耕机 | 动力连接方式：牵引式，机具结构类型：单轴，耕幅（m）：3.00
3506 | 耕整地机械 | 耕地机械 | 旋耕机 | 单轴2500mm及以上旋耕机 | 江苏银华春翔机械制造有限公司 | 1JSL-360 | 水田埋茬(草)耕整机 | 动力连接方式：牵引式，机具结构类型：单轴，耕幅（m）：3.60
3507 | 耕整地机械 | 耕地机械 | 旋耕机 | 双轴2000—2500mm旋耕机 | 江苏银华春翔机械制造有限公司 | 1GKNM-200G | 双轴灭茬多用旋耕机 | 动力连接方式：牵引式，机具结构类型：双轴，耕幅（m）：2.00
3508 | 耕整地机械 | 耕地机械 | 旋耕机 | 双轴2000—2500mm旋耕机 | 江苏银华春翔机械制造有限公司 | 1GKNM-230ZG | 双轴灭茬多用旋耕机 | 动力连接方式：牵引式，机具结构类型：双轴，耕幅（m）：2.30
3509 | 耕整地机械 | 耕地机械 | 深松机 | 4—5铲深松机 | 江苏银华春翔机械制造有限公司 | 1S-5 | 深松机 | 深松形式：普通，深松部件（铲）数量（个）：5
3510 | 耕整地机械 | 耕地机械 | 联合整地机 | 2—2.5m深松联合整地机 | 江苏银华春翔机械制造有限公司 | 1SZL-230 | 深松整地联合作业机 | 结构形式：单轴，是否有深松功能：是，是否复式作业（含哪几种作业功能）：深松、旋耕、整地，是否少（免）耕：否，作业幅宽（m）：2.3，深松深度（cm）：25-45，配套动力（kW）：73.5-88.2
3511 | 耕整地机械 | 整地机械 | 起垄机 | 2—4m起垄机 | 江苏银华春翔机械制造有限公司 | 1GKN-230Y | 烟草起垄机 | 配套动力形式：轮式拖拉机配套，作业幅宽（m）：2.30
3512 | 种植施肥机械 | 播种机械 | 条播机 | 7—11行条播机 | 江苏银华春翔机械制造有限公司 | 2BFG-10/5 | 旋耕施肥播种复式作业机 | 播种行数（行）：10
3513 | 收获机械 | 茎秆收集处理机械 | 秸秆粉碎还田机 | 1.5—2m秸秆粉碎还田机 | 江苏银华春翔机械制造有限公司 | 1JH-150 | 秸秆粉碎还田机 | 作业幅宽（m）：1.50
3514 | 收获机械 | 茎秆收集处理机械 | 秸秆粉碎还田机 | 1.5—2m秸秆粉碎还田机 | 江苏银华春翔机械制造有限公司 | 1JH-170 | 秸秆粉碎还田机 | 作业幅宽（m）：1.70
3515 | 收获机械 | 茎秆收集处理机械 | 秸秆粉碎还田机 | 2—2.5m秸秆粉碎还田机 | 江苏银华春翔机械制造有限公司 | 1JH-210A | 秸秆粉碎还田机 | 作业幅宽（m）：2.10
3516 | 收获机械 | 茎秆收集处理机械 | 秸秆粉碎还田机 | 2.5m及以上秸秆粉碎还田机 | 江苏银华春翔机械制造有限公司 | 1JH-260A | 秸秆粉碎还田机 | 作业幅宽（m）：2.60
3517 | 耕整地机械 | 耕地机械 | 翻转犁 | 单体幅宽35cm以下，1—2铧翻转犁 | 山西稷兴农机制造有限公司 | 1LJF-225 | 双向机械翻转犁 | 单侧铧体个数（个）：2；犁铧单体幅宽（cm）：25
3518 | 耕整地机械 | 耕地机械 | 翻转犁 | 单体幅宽35cm以下，1—2铧翻转犁 | 山西稷兴农机制造有限公司 | 1LJF-230 | 双向机械翻转犁 | 单侧铧体个数（个）：2；犁铧单体幅宽（cm）：30
3519 | 耕整地机械 | 耕地机械 | 翻转犁 | 单体幅宽35cm及以上，3—4铧翻转犁 | 山西稷兴农机制造有限公司 | 1LYF-435 | 液压翻转双向犁 | 单侧铧体个数（个）：4；犁铧单体幅宽（cm）：35
3520 | 耕整地机械 | 耕地机械 | 翻转犁 | 单体幅宽35cm及以上，3—4铧翻转犁 | 山西稷兴农机制造有限公司 | 1LYF-335 | 液压翻转双向犁 | 单侧铧体个数（个）：3；犁铧单体幅宽（cm）：35
3521 | 收获后处理机械 | 脱粒机械 | 稻麦脱粒机 | 生产率300kg/h及以上稻麦脱粒机 | 重庆市田坡机械制造有限公司 | 5TG-70 | 稻麦脱粒机 | 生产率:300-500kg.
3522 | 收获后处理机械 | 脱粒机械 | 稻麦脱粒机 | 生产率300kg/h及以上稻麦脱粒机 | 重庆市田坡机械制造有限公司 | 5TG-68 | 全喂入机动脱粒机 | 生产率：设计值〉600kg/h，实测值：825.9kg/h×高）：1570×1400×515mm，配套功率：
3523 | 收获后处理机械 | 脱粒机械 | 稻麦脱粒机 | 生产率300kg/h及以上稻麦脱粒机 | 重庆市田坡机械制造有限公司 | 5TG-40 | 脱粒机 | 生产率：400-600kg/h,整机质量（带动力):67kg.
3524 | 收获后处理机械 | 脱粒机械 | 稻麦脱粒机 | 生产率300kg/h及以上稻麦脱粒机 | 重庆市田坡机械制造有限公司 | 5TG-50 | 脱粒机 | 生产率：400-600kg/h,整机质量（带动力):73kg.
3525 | 收获后处理机械 | 脱粒机械 | 玉米脱粒机 | 生产率0.4—3t/h玉米脱粒机 | 重庆市田坡机械制造有限公司 | 5TY-50 | 玉米脱粒机 | 生产率:1071.6kg/h.
3526 | 收获后处理机械 | 脱粒机械 | 玉米脱粒机 | 生产率0.4—3t/h玉米脱粒机 | 重庆市田坡机械制造有限公司 | 5TY-60 | 玉米脱粒机 | 生产率:656.4kg/h.
3527 | 收获后处理机械 | 脱粒机械 | 玉米脱粒机 | 生产率0.4—3t/h玉米脱粒机 | 重庆市田坡机械制造有限公司 | 5TY-140 | 玉米脱粒机 | 生产率:≥500kg/h.
3528 | 收获机械 | 玉米收获机械 | 自走式玉米收获机（含穗茎兼收玉米收获机） | 3行摘穗剥皮型自走式玉米收获机 | 山东金大丰机械有限公司 | 4YZP-3 | 自走式玉米收获机 | 果穗收获形式：摘穗剥皮型，作业行数（行）：3，作业幅宽（m）：1.8，配套动力（kW）：81
3529 | 收获机械 | 玉米收获机械 | 自走式玉米收获机（含穗茎兼收玉米收获机） | 4行摘穗剥皮型自走式玉米收获机 | 山东金大丰机械有限公司 | 4YZP-4 | 自走式玉米收获机 | 果穗收获形式：摘穗剥皮型，作业行数（行）：4，作业幅宽（m）：2.31，配套动力（kW）：103
3530 | 耕整地机械 | 耕地机械 | 旋耕机 | 单轴1500—2000mm旋耕机 | 连云港全盛旋耕机械制造有限公司 | 1GKN-150 | 旋耕机 | 结构形式：非自走式；机具结构类型：单轴；耕幅（m）：1.5
3531 | 耕整地机械 | 耕地机械 | 旋耕机 | 单轴2000—2500mm旋耕机 | 连云港全盛旋耕机械制造有限公司 | 1GKN-200 | 旋耕机 | 结构形式：非自走式；机具结构类型：单轴；耕幅（m）：2
3532 | 耕整地机械 | 耕地机械 | 旋耕机 | 单轴2000—2500mm旋耕机 | 连云港全盛旋耕机械制造有限公司 | 1GKN-230G | 旋耕机 | 结构形式：非自走式；机具结构类型：单轴；耕幅（m）：2.3
3533 | 耕整地机械 | 耕地机械 | 旋耕机 | 单轴2500mm及以上旋耕机 | 连云港全盛旋耕机械制造有限公司 | 1GKN-280G | 旋耕机 | 结构形式：非自走式；机具结构类型：单轴；耕幅（m）：2.8
3534 | 耕整地机械 | 耕地机械 | 旋耕机 | 双轴2000—2500mm旋耕机 | 连云港全盛旋耕机械制造有限公司 | 1GKSM-210 | 旋耕机 | 结构形式：非自走式；机具结构类型：双轴；耕幅（m）：2.1
3535 | 耕整地机械 | 耕地机械 | 旋耕机 | 单轴1200—1500mm旋耕机 | 河北神耕机械有限公司 | 1GQN-140 | 旋耕机 | 动力连接方式：牵引式，机具结构类型：单轴，耕幅（m）：1.40
3536 | 耕整地机械 | 耕地机械 | 旋耕机 | 单轴1200—1500mm旋耕机 | 河北神耕机械有限公司 | 1GN-125 | 旋耕机 | 动力连接方式：牵引式，机具结构类型：单轴，耕幅（m）：1.25
3537 | 耕整地机械 | 耕地机械 | 旋耕机 | 单轴1500—2000mm旋耕机 | 河北神耕机械有限公司 | 1GN-150 | 旋耕机 | 动力连接方式：牵引式，机具结构类型：单轴，耕幅（m）：1.50
3538 | 耕整地机械 | 耕地机械 | 旋耕机 | 单轴1500—2000mm旋耕机 | 河北神耕机械有限公司 | 1GKN-160 | 旋耕机 | 动力连接方式：牵引式，机具结构类型：单轴，耕幅（m）：1.60
3539 | 耕整地机械 | 耕地机械 | 旋耕机 | 单轴1500—2000mm旋耕机 | 河北神耕机械有限公司 | 1GN-160 | 旋耕机 | 动力连接方式：牵引式，机具结构类型：单轴，耕幅（m）：1.60
3540 | 耕整地机械 | 耕地机械 | 旋耕机 | 单轴1500—2000mm旋耕机 | 河北神耕机械有限公司 | 1GKN-180 | 旋耕机 | 动力连接方式：牵引式，机具结构类型：单轴，耕幅（m）：1.80
3541 | 耕整地机械 | 耕地机械 | 旋耕机 | 单轴2000—2500mm旋耕机 | 河北神耕机械有限公司 | 1GKN-230 | 旋耕机 | 动力连接方式：牵引式，机具结构类型：单轴，耕幅（m）：2.30
3542 | 耕整地机械 | 耕地机械 | 旋耕机 | 单轴2000—2500mm旋耕机 | 河北神耕机械有限公司 | 1GKN-230B | 旋耕机 | 动力连接方式：牵引式，机具结构类型：单轴，耕幅（m）：2.30
3543 | 耕整地机械 | 耕地机械 | 旋耕机 | 单轴2000—2500mm旋耕机 | 河北神耕机械有限公司 | 1GKN-210B | 旋耕机 | 动力连接方式：牵引式，机具结构类型：单轴，耕幅（m）：2.10
3544 | 耕整地机械 | 耕地机械 | 旋耕机 | 单轴2500mm及以上旋耕机 | 河北神耕机械有限公司 | 1GKN-350B | 旋耕机 | 动力连接方式：牵引式，机具结构类型：单轴，耕幅（m）：3.50
3545 | 耕整地机械 | 耕地机械 | 旋耕机 | 单轴2500mm及以上旋耕机 | 河北神耕机械有限公司 | 1GKN-500B | 旋耕机 | 动力连接方式：牵引式，机具结构类型：单轴，耕幅（m）：5.00
3546 | 耕整地机械 | 耕地机械 | 旋耕机 | 单轴2500mm及以上旋耕机 | 河北神耕机械有限公司 | 1GKN-250 | 旋耕机 | 动力连接方式：牵引式，机具结构类型：单轴，耕幅（m）：2.50
3547 | 耕整地机械 | 耕地机械 | 旋耕机 | 单轴2500mm及以上旋耕机 | 河北神耕机械有限公司 | 1GKN-280 | 旋耕机 | 动力连接方式：牵引式，机具结构类型：单轴，耕幅（m）：2.80
3548 | 耕整地机械 | 耕地机械 | 旋耕机 | 单轴2500mm及以上旋耕机 | 河北神耕机械有限公司 | 1GKN-400B | 旋耕机 | 结构形式：非自走式；机具结构类型：单轴；耕幅（m）：4
3549 | 耕整地机械 | 耕地机械 | 旋耕机 | 双轴2000—2500mm旋耕机 | 河北神耕机械有限公司 | 1GND-220 | 双轴灭茬旋耕机 | 动力连接方式：牵引式，机具结构类型：双轴，耕幅（m）：2.20
3550 | 耕整地机械 | 耕地机械 | 旋耕机 | 双轴2000—2500mm旋耕机 | 河北神耕机械有限公司 | 1GND-240 | 双轴灭茬旋耕机 | 动力连接方式：牵引式，机具结构类型：双轴，耕幅（m）：2.40
3551 | 耕整地机械 | 耕地机械 | 旋耕机 | 双轴2500mm及以上旋耕机 | 河北神耕机械有限公司 | 1GND-300 | 双轴灭茬旋耕机 | 动力连接方式：牵引式，机具结构类型：双轴，耕幅（m）：3.00
3552 | 耕整地机械 | 耕地机械 | 旋耕机 | 双轴2500mm及以上旋耕机 | 河北神耕机械有限公司 | 1GND-350 | 双轴灭茬旋耕机 | 动力连接方式：牵引式，机具结构类型：双轴，耕幅（m）：3.50
3553 | 畜牧水产养殖机械 | 饲料（草）加工机械设备 | 饲料搅拌机 | 9—12m3饲料全混合日粮制备机 | 上海爱励农机械制造有限公司 | 9WSAM5-110 | 全混合日粮饲料制备机 | 搅拌室容积（m3）：11
3554 | 畜牧水产养殖机械 | 饲料（草）加工机械设备 | 饲料搅拌机 | 9—12m3饲料全混合日粮制备机 | 上海爱励农机械制造有限公司 | 9WSAM5-90 | 全混合日粮饲料制备机 | 搅拌室容积（m3）：9
3555 | 畜牧水产养殖机械 | 畜产品采集加工机械设备 | 挤奶机 | 2杯组手动移动式挤奶机 | 上海爱励农机械制造有限公司 | 9J-YD-2 | 移动式挤奶机 | 结构形式：非封闭式，牛位分布形式：平面式，脱杯方式：手动，奶杯组数量（杯组）：2
3556 | 畜牧水产养殖机械 | 畜产品采集加工机械设备 | 挤奶机 | 6—8杯组平面式挤奶机 | 上海爱励农机械制造有限公司 | 9J-GD-6 | 管道式挤奶机 | 结构形式：管路封闭式，牛位分布形式：平面式，脱杯方式：手动，奶杯组数量（杯组）：6
3557 | 畜牧水产养殖机械 | 畜产品采集加工机械设备 | 挤奶机 | 6—8杯组平面式挤奶机 | 上海爱励农机械制造有限公司 | 9J-GDZD-6 | 管道式挤奶机 | 结构形式：管路封闭式，牛位分布形式：平面式，脱杯方式：自动，奶杯组数量（杯组）：6
3558 | 畜牧水产养殖机械 | 畜产品采集加工机械设备 | 挤奶机 | 10杯组手动脱杯中置（鱼骨）式挤奶机 | 上海爱励农机械制造有限公司 | 9J-ZZ-10 | 中置式挤奶机 | 结构形式：管路封闭式，牛位分布形式：中置式，脱杯方式：手动，奶杯组数量（杯组）：10
3559 | 畜牧水产养殖机械 | 畜产品采集加工机械设备 | 挤奶机 | 12杯组手动脱杯中置（鱼骨）式挤奶机 | 上海爱励农机械制造有限公司 | 9J-ZZ-12 | 中置式挤奶机 | 结构形式：管路封闭式，牛位分布形式：中置式，脱杯方式：手动，奶杯组数量（杯组）：12
3560 | 畜牧水产养殖机械 | 畜产品采集加工机械设备 | 挤奶机 | 14—15杯组手动脱杯中置（鱼骨）式挤奶机 | 上海爱励农机械制造有限公司 | 9J-ZZ-14 | 中置式挤奶机 | 结构形式：管路封闭式，牛位分布形式：中置式，脱杯方式：手动，奶杯组数量（杯组）：14
3561 | 畜牧水产养殖机械 | 畜产品采集加工机械设备 | 挤奶机 | 16杯组手动脱杯中置（鱼骨）式挤奶机 | 上海爱励农机械制造有限公司 | 9J-YG-16 | 中置式挤奶机 | 结构形式：管路封闭式，牛位分布形式：鱼骨式，脱杯方式：手动，奶杯组数量（杯组）：16
3562 | 畜牧水产养殖机械 | 畜产品采集加工机械设备 | 挤奶机 | 16杯组手动脱杯中置（鱼骨）式挤奶机 | 上海爱励农机械制造有限公司 | 9J-ZZ-16 | 中置式挤奶机 | 结构形式：管路封闭式，牛位分布形式：中置式，脱杯方式：手动，奶杯组数量（杯组）：16
3563 | 畜牧水产养殖机械 | 畜产品采集加工机械设备 | 挤奶机 | 18—20杯组手动脱杯中置（鱼骨）式挤奶机 | 上海爱励农机械制造有限公司 | 9J-YG-20 | 鱼骨式挤奶机 | 结构形式：管路封闭式，牛位分布形式：鱼骨式，脱杯方式：手动，奶杯组数量（杯组）：20
3564 | 畜牧水产养殖机械 | 畜产品采集加工机械设备 | 挤奶机 | 24杯组手动脱杯中置（鱼骨）式挤奶机 | 上海爱励农机械制造有限公司 | 9J-YG-24 | 鱼骨式挤奶机 | 结构形式：管路封闭式，牛位分布形式：鱼骨式，脱杯方式：手动，奶杯组数量（杯组）：24
3565 | 畜牧水产养殖机械 | 畜产品采集加工机械设备 | 挤奶机 | 28—30杯组手动脱杯中置（鱼骨）式挤奶机 | 上海爱励农机械制造有限公司 | 9J-YG-28 | 鱼骨式挤奶机 | 结构形式：管路封闭式，牛位分布形式：鱼骨式，脱杯方式：手动，奶杯组数量（杯组）：28
3566 | 畜牧水产养殖机械 | 畜产品采集加工机械设备 | 挤奶机 | 32杯组手动脱杯中置（鱼骨）式挤奶机 | 上海爱励农机械制造有限公司 | 9J-YG-32 | 鱼骨式挤奶机 | 结构形式：管路封闭式，牛位分布形式：鱼骨式，脱杯方式：手动，奶杯组数量（杯组）：32
3567 | 畜牧水产养殖机械 | 畜产品采集加工机械设备 | 挤奶机 | 14杯组及以上自动脱杯中置（鱼骨）式挤奶机 | 上海爱励农机械制造有限公司 | 9J-YGZD-24 | 鱼骨式挤奶机 | 结构形式：管路封闭式，牛位分布形式：鱼骨式，脱杯方式：自动，奶杯组数量（杯组）：24
3568 | 畜牧水产养殖机械 | 畜产品采集加工机械设备 | 挤奶机 | 14杯组及以上自动脱杯中置（鱼骨）式挤奶机 | 上海爱励农机械制造有限公司 | 9J-YGZD-32 | 鱼骨式挤奶机 | 结构形式：管路封闭式，牛位分布形式：鱼骨式，脱杯方式：自动，奶杯组数量（杯组）：32
3569 | 畜牧水产养殖机械 | 畜产品采集加工机械设备 | 挤奶机 | 16杯组及以上自动脱杯并列（转盘）式挤奶机 | 上海爱励农机械制造有限公司 | 9J-BL-40 | 并列式挤奶机 | 结构形式：管路封闭式，牛位分布形式：并列式，脱杯方式：自动，奶杯组数量（杯组）：40
3570 | 畜牧水产养殖机械 | 畜产品采集加工机械设备 | 挤奶机 | 16杯组及以上自动脱杯并列（转盘）式挤奶机 | 上海爱励农机械制造有限公司 | 9J-BL-48 | 并列式挤奶机 | 结构形式：管路封闭式，牛位分布形式：并列式，脱杯方式：自动，奶杯组数量（杯组）：48
3571 | 种植施肥机械 | 栽植机械 | 水稻插秧机 | 4行手扶步进式水稻插秧机 | 久保田农业机械(苏州)有限公司 | 2ZS-4(SPW-48C) | 手扶式插秧机 | 插秧机的结构形式：手扶步进式，作业行数（行）：4
3572 | 种植施肥机械 | 栽植机械 | 水稻插秧机 | 6行及以上手扶步进式水稻插秧机 | 久保田农业机械(苏州)有限公司 | 2ZS-6(SPW-68C) | 手扶式插秧机 | 插秧机的结构形式：手扶步进式，作业行数（行）：6
3573 | 种植施肥机械 | 栽植机械 | 水稻插秧机 | 6—7行四轮乘坐式水稻插秧机 | 久保田农业机械(苏州)有限公司 | 2ZGQ-6B(NSPU-68CM) | 乘坐式高速插秧机 | 插秧机的结构形式：四轮乘坐式，作业行数（行）：6
3574 | 种植施肥机械 | 栽植机械 | 水稻插秧机 | 6—7行四轮乘坐式水稻插秧机 | 久保田农业机械(苏州)有限公司 | 2ZGQ-6D(NSPU-68CMD) | 乘座式高速插秧机 | 插秧机的结构形式：四轮乘坐式，作业行数（行）：6
3575 | 种植施肥机械 | 栽植机械 | 水稻插秧机 | 8行及以上四轮乘坐式水稻插秧机 | 久保田农业机械(苏州)有限公司 | 2ZGQ-8B(NSD8) | 乘座式高速插秧机 | 插秧机的结构形式：四轮乘坐式，作业行数（行）：8
3576 | 种植施肥机械 | 栽植机械 | 水稻插秧机 | 8行及以上四轮乘坐式水稻插秧机 | 久保田农业机械(苏州)有限公司 | 2ZGQ-8D(NSPU-88C25) | 乘座式高速插秧机 | 插秧机的结构形式：四轮乘坐式，作业行数（行）：8
3577 | 收获机械 | 谷物收获机械 | 自走履带式谷物联合收割机（全喂入） | 2.1—3kg/s自走履带式谷物联合收割机（全喂入）；包含3—4kg/s自走履带式水稻联合收割机（全喂入） | 久保田农业机械(苏州)有限公司 | 4LZ-2.5(PRO688Q) | 全喂入式联合收割机 | 检验报告试验条件（作物品种）：小麦、水稻，喂入量（kg/s）：2.5
3578 | 收获机械 | 谷物收获机械 | 半喂入联合收割机 | 4行及以上35马力及以上半喂入联合收割机 | 久保田农业机械(苏州)有限公司 | 4LBZ-145(PRO488) | 半喂入式联合收割机 | 作业行数（行）：4，配套功率（kW）：34.8
3579 | 收获机械 | 谷物收获机械 | 半喂入联合收割机 | 4行及以上35马力及以上半喂入联合收割机 | 久保田农业机械(苏州)有限公司 | 4LBZ-145C(PRO588-I) | 半喂入式联合收割机 | 作业行数（行）：4，配套功率（kW）：46
3580 | 收获机械 | 谷物收获机械 | 半喂入联合收割机 | 4行及以上35马力及以上半喂入联合收割机 | 久保田农业机械(苏州)有限公司 | 4LBZ-145G(PRO588i-G) | 半喂入式联合收割机 | 作业行数（行）：4，配套功率（kW）：49.2
3581 | 收获机械 | 谷物收获机械 | 半喂入联合收割机 | 4行及以上35马力及以上半喂入联合收割机 | 久保田农业机械(苏州)有限公司 | 4LBZ-172B(PRO888GM) | 半喂入式联合收割机 | 作业行数（行）：5，配套功率（kW）：66.1
3582 | 收获机械 | 玉米收获机械 | 自走式玉米收获机（含穗茎兼收玉米收获机） | 3行摘穗型自走式玉米收获机 | 久保田农业机械(苏州)有限公司 | 4YZ-3(PRO106Y) | 自走式玉米收获机 | 果穗收获形式：摘穗型，作业行数（行）：3，作业幅宽（m）：2.05，配套动力（kW）：81
3583 | 收获机械 | 籽粒作物收获机械 | 油菜籽收获机 | 1.5—2.1kg/s自走履带式油菜籽收获机 | 久保田农业机械(苏州)有限公司 | 4LZY-1.8(PRO688Q) | 油菜联合收割机 | 结构形式：自走履带式，喂入量（kg/s）：1.8
3584 | 收获机械 | 籽粒作物收获机械 | 油菜籽收获机 | 1.5—2.1kg/s自走履带式油菜籽收获机 | 久保田农业机械(苏州)有限公司 | 4LZY-1.8B(PRO688Q) | 油菜联合收割机 | 结构形式：自走履带式，喂入量（kg/s）：1.8
3585 | 动力机械 | 拖拉机 | 轮式拖拉机（不含皮带传动轮式拖拉机） | 95—100马力两轮驱动拖拉机 | 久保田农业机械(苏州)有限公司 | KUBOTA-M950KR | 轮式拖拉机 | 驱动轮数：两轮驱动，发动机标定功率（kW）：70.8
3586 | 动力机械 | 拖拉机 | 轮式拖拉机（不含皮带传动轮式拖拉机） | 70—75马力四轮驱动拖拉机 | 久保田农业机械(苏州)有限公司 | KUBOTA-M704KQ | 轮式拖拉机 | 驱动轮数：四轮驱动，发动机标定功率（kW）：53.6
3587 | 动力机械 | 拖拉机 | 轮式拖拉机（不含皮带传动轮式拖拉机） | 70—75马力四轮驱动拖拉机 | 久保田农业机械(苏州)有限公司 | KUBOTA-M704K | 轮式拖拉机 | 驱动轮数：四轮驱动，发动机标定功率（kW）：53.6
3588 | 动力机械 | 拖拉机 | 轮式拖拉机（不含皮带传动轮式拖拉机） | 85—90马力四轮驱动拖拉机 | 久保田农业机械(苏州)有限公司 | KUBOTA-M854KQ | 轮式拖拉机 | 驱动轮数：四轮驱动，发动机标定功率（kW）：64
3589 | 动力机械 | 拖拉机 | 轮式拖拉机（不含皮带传动轮式拖拉机） | 85—90马力四轮驱动拖拉机 | 久保田农业机械(苏州)有限公司 | KUBOTA-M854K | 轮式拖拉机 | 驱动轮数：四轮驱动，发动机标定功率（kW）：64
3590 | 动力机械 | 拖拉机 | 轮式拖拉机（不含皮带传动轮式拖拉机） | 95—100马力四轮驱动拖拉机 | 久保田农业机械(苏州)有限公司 | KUBOTA-M954KQ | 轮式拖拉机 | 驱动轮数：四轮驱动，发动机标定功率（kW）：70.8
3591 | 动力机械 | 拖拉机 | 轮式拖拉机（不含皮带传动轮式拖拉机） | 95—100马力四轮驱动拖拉机 | 久保田农业机械(苏州)有限公司 | KUBOTA-M954K | 轮式拖拉机 | 驱动轮数：四轮驱动，发动机标定功率（kW）：70.8
3592 | 动力机械 | 拖拉机 | 轮式拖拉机（不含皮带传动轮式拖拉机） | 95—100马力四轮驱动拖拉机 | 久保田农业机械(苏州)有限公司 | KUBOTA-M954Q | 轮式拖拉机 | 驱动轮数：四轮驱动，发动机标定功率（kW）：70.8
3593 | 动力机械 | 拖拉机 | 轮式拖拉机（不含皮带传动轮式拖拉机） | 95—100马力四轮驱动拖拉机 | 久保田农业机械(苏州)有限公司 | KUBOTA-M954R | 轮式拖拉机 | 驱动轮数：四轮驱动，发动机标定功率（kW）：70.8
3594 | 耕整地机械 | 耕地机械 | 旋耕机 | 双轴1000—1500mm旋耕机 | 洛阳千年丰农业机械有限公司 | 1GQN-125 | 旋耕机 | 动力连接方式：牵引式，机具结构类型：双轴，耕幅（m）：1.25
3595 | 耕整地机械 | 耕地机械 | 旋耕机 | 双轴1000—1500mm旋耕机 | 洛阳千年丰农业机械有限公司 | 1GQN-140 | 旋耕机 | 动力连接方式：牵引式，机具结构类型：双轴，耕幅（m）：1.4
3596 | 耕整地机械 | 耕地机械 | 旋耕机 | 双轴1500—2000mm旋耕机 | 洛阳千年丰农业机械有限公司 | 1GQN-160 | 旋耕机 | 动力连接方式：牵引式，机具结构类型：双轴，耕幅（m）：1.6
3597 | 耕整地机械 | 耕地机械 | 旋耕机 | 双轴1500—2000mm旋耕机 | 洛阳千年丰农业机械有限公司 | 1GQN-180 | 旋耕机 | 动力连接方式：牵引式，机具结构类型：双轴，耕幅（m）：1.8
3598 | 收获机械 | 玉米收获机械 | 自走式玉米收获机（含穗茎兼收玉米收获机） | 3行摘穗剥皮型自走式玉米收获机 | 洛阳千年丰农业机械有限公司 | 4YZ-3B | 自走式玉米收获机 | 结构形式：自走式(摘穗剥皮型)；作业行数（行）：3；作业幅宽（m）：1.88；配套动力（kW）：88
3599 | 收获机械 | 玉米收获机械 | 自走式玉米收获机（含穗茎兼收玉米收获机） | 4行摘穗剥皮型自走式玉米收获机 | 洛阳千年丰农业机械有限公司 | 4YZ-4B | 自走式玉米收获机 | 结构形式：自走式(摘穗剥皮型)；作业行数（行）：4；作业幅宽（m）：2.28；配套动力（kW）：103
3600 | 动力机械 | 拖拉机 | 轮式拖拉机（不含皮带传动轮式拖拉机） | 25—30马力两轮驱动拖拉机 | 洛阳千年丰农业机械有限公司 | 千年丰-250 | 轮式拖拉机 | 驱动轮数：两轮驱动，发动机标定功率（kW）：18.4
3601 | 动力机械 | 拖拉机 | 轮式拖拉机（不含皮带传动轮式拖拉机） | 30—35马力两轮驱动拖拉机 | 洛阳千年丰农业机械有限公司 | 千年丰-300 | 轮式拖拉机 | 驱动轮数：两轮驱动，发动机标定功率（kW）：22.1
3602 | 动力机械 | 拖拉机 | 轮式拖拉机（不含皮带传动轮式拖拉机） | 35—40马力两轮驱动拖拉机 | 洛阳千年丰农业机械有限公司 | 千年丰-350 | 轮式拖拉机 | 驱动轮数：两轮驱动，发动机标定功率（kW）：25.8
3603 | 动力机械 | 拖拉机 | 轮式拖拉机（不含皮带传动轮式拖拉机） | 40—45马力两轮驱动拖拉机 | 洛阳千年丰农业机械有限公司 | 千年丰-400 | 轮式拖拉机 | 驱动轮数：两轮驱动，发动机标定功率（kW）：29.4
3604 | 动力机械 | 拖拉机 | 轮式拖拉机（不含皮带传动轮式拖拉机） | 45—50马力两轮驱动拖拉机 | 洛阳千年丰农业机械有限公司 | 千年丰-450 | 轮式拖拉机 | 驱动轮数：两轮驱动，发动机标定功率（kW）：33.1
3605 | 动力机械 | 拖拉机 | 轮式拖拉机（不含皮带传动轮式拖拉机） | 55—60马力两轮驱动拖拉机 | 洛阳千年丰农业机械有限公司 | 千年丰-550 | 轮式拖拉机 | 驱动轮数：两轮驱动，发动机标定功率（kW）：40.4
3606 | 动力机械 | 拖拉机 | 轮式拖拉机（不含皮带传动轮式拖拉机） | 60—65马力两轮驱动拖拉机 | 洛阳千年丰农业机械有限公司 | 千年丰-600 | 轮式拖拉机 | 驱动轮数：两轮驱动，发动机标定功率（kW）：44.1
3607 | 动力机械 | 拖拉机 | 轮式拖拉机（不含皮带传动轮式拖拉机） | 100马力及以上两轮驱动拖拉机 | 洛阳千年丰农业机械有限公司 | 千年丰-1000 | 轮式拖拉机 | 驱动轮数：两轮驱动，发动机标定功率（kW）：73.5
3608 | 动力机械 | 拖拉机 | 轮式拖拉机（不含皮带传动轮式拖拉机） | 100马力及以上两轮驱动拖拉机 | 洛阳千年丰农业机械有限公司 | 千年丰-1100 | 轮式拖拉机 | 驱动轮数：两轮驱动，发动机标定功率（kW）：81
3609 | 动力机械 | 拖拉机 | 轮式拖拉机（不含皮带传动轮式拖拉机） | 25—30马力四轮驱动拖拉机 | 洛阳千年丰农业机械有限公司 | 千年丰-254 | 轮式拖拉机 | 驱动轮数：四轮驱动，发动机标定功率（kW）：18.4
3610 | 动力机械 | 拖拉机 | 轮式拖拉机（不含皮带传动轮式拖拉机） | 30—35马力四轮驱动拖拉机 | 洛阳千年丰农业机械有限公司 | 千年丰-304 | 轮式拖拉机 | 驱动轮数：四轮驱动，发动机标定功率（kW）：22.1
3611 | 动力机械 | 拖拉机 | 轮式拖拉机（不含皮带传动轮式拖拉机） | 35—40马力四轮驱动拖拉机 | 洛阳千年丰农业机械有限公司 | 千年丰-354 | 轮式拖拉机 | 驱动轮数：四轮驱动，发动机标定功率（kW）：25.8
3612 | 动力机械 | 拖拉机 | 轮式拖拉机（不含皮带传动轮式拖拉机） | 40—45马力四轮驱动拖拉机 | 洛阳千年丰农业机械有限公司 | 千年丰-404 | 轮式拖拉机 | 驱动轮数：四轮驱动，发动机标定功率（kW）：29.4
3613 | 动力机械 | 拖拉机 | 轮式拖拉机（不含皮带传动轮式拖拉机） | 45—50马力四轮驱动拖拉机 | 洛阳千年丰农业机械有限公司 | 千年丰-454 | 轮式拖拉机 | 驱动轮数：四轮驱动，发动机标定功率（kW）：33.1
3614 | 动力机械 | 拖拉机 | 轮式拖拉机（不含皮带传动轮式拖拉机） | 55—60马力四轮驱动拖拉机 | 洛阳千年丰农业机械有限公司 | 千年丰-554 | 轮式拖拉机 | 驱动轮数：四轮驱动，发动机标定功率（kW）：40.4
3615 | 动力机械 | 拖拉机 | 轮式拖拉机（不含皮带传动轮式拖拉机） | 60—65马力四轮驱动拖拉机 | 洛阳千年丰农业机械有限公司 | 千年丰-604 | 轮式拖拉机 | 驱动轮数：四轮驱动，发动机标定功率（kW）：44.1
3616 | 动力机械 | 拖拉机 | 轮式拖拉机（不含皮带传动轮式拖拉机） | 100—110马力四轮驱动拖拉机 | 洛阳千年丰农业机械有限公司 | 千年丰-1004 | 轮式拖拉机 | 驱动轮数：四轮驱动，发动机标定功率（kW）：73.5
3617 | 动力机械 | 拖拉机 | 轮式拖拉机（不含皮带传动轮式拖拉机） | 110—120马力四轮驱动拖拉机 | 洛阳千年丰农业机械有限公司 | 千年丰-1104 | 轮式拖拉机 | 驱动轮数：四轮驱动，发动机标定功率（kW）：81
3618 | 田间管理机械 | 植保机械 | 动力喷雾机（含担架式、推车式机动喷雾机） | 动力喷雾机 | 南通市广益机电有限责任公司 | 3WZ-45担架式喷雾机 | 担架式喷雾机
3619 | 田间管理机械 | 植保机械 | 动力喷雾机（含担架式、推车式机动喷雾机） | 动力喷雾机 | 南通市广益机电有限责任公司 | 3WZ-45手推喷雾机 | 手推喷雾机
3620 | 收获机械 | 玉米收获机械 | 自走式玉米收获机（含穗茎兼收玉米收获机） | 2行摘穗剥皮型自走式玉米收获机 | 莱州市金达威机械有限公司 | 4YZ-2D | 自走式玉米联合收获机 | 果穗收获形式：摘穗剥皮型，作业行数（行）：2，作业幅宽（m）：1.22，配套动力（kW）：47
3621 | 收获机械 | 玉米收获机械 | 自走式玉米收获机（含穗茎兼收玉米收获机） | 3行摘穗剥皮型自走式玉米收获机 | 莱州市金达威机械有限公司 | 4YZP-3D | 自走式玉米收获机 | 果穗收获形式：摘穗剥皮型，作业行数（行）：3，作业幅宽（m）：1.8，配套动力（kW）：73.5
3622 | 收获机械 | 玉米收获机械 | 自走式玉米收获机（含穗茎兼收玉米收获机） | 4行摘穗剥皮型自走式玉米收获机 | 莱州市金达威机械有限公司 | 4YZ-4 | 玉米收获机 | 果穗收获形式：摘穗剥皮型，作业行数（行）：4，作业幅宽（m）：2.67，配套动力（kW）：118
3623 | 收获机械 | 玉米收获机械 | 自走式玉米收获机（含穗茎兼收玉米收获机） | 3行摘穗型自走式玉米收获机 | 河北华昌机械设备有限公司 | 4YZ-3 | 玉米收获机 | 结构形式：自走式(摘穗型)；作业行数（行）：3行；作业幅宽（m）：1.7m；配套动力（kW）：44
3624 | 收获机械 | 饲料作物收获机械 | 青饲料收获机 | 260cm及以上自走圆盘式青饲料收获机 | 河北华昌机械设备有限公司 | 4QZ-3000 | 青饲料收获机 | 动力连接方式：自走式；切割器结构形式：双圆盘式；割幅（m）：3
3625 | 收获机械 | 饲料作物收获机械 | 青饲料收获机 | 260—290cm自走其他式青饲料收获机 | 河北华昌机械设备有限公司 | 4QZ-2800 | 青饲料收获机 | 动力连接方式：自走式，切割器结构形式：其他形式，割幅（m）：2.8
3626 | 畜牧水产养殖机械 | 饲料（草）加工机械设备 | 饲料混合机 | 2m3及以上立式混合机 | 河北华昌机械设备有限公司 | 9HC-1 | 饲料混合机 | 结构形式：立式，混合室容积（m3）：2
3627 | 畜牧水产养殖机械 | 饲料（草）加工机械设备 | 饲料混合机 | 2m3及以上立式混合机 | 河北华昌机械设备有限公司 | 9H-2000 | 饲料混合机 | 结构形式：立式，混合室容积（m3）：2.8
3628 | 畜牧水产养殖机械 | 饲料（草）加工机械设备 | 饲料搅拌机 | 4—9m3饲料全混合日粮制备机 | 河北华昌机械设备有限公司 | 9TMR-7 | 饲料搅拌机 | 搅拌室容积（m3）：7
3629 | 畜牧水产养殖机械 | 饲料（草）加工机械设备 | 饲料搅拌机 | 4—9m3饲料全混合日粮制备机 | 河北华昌机械设备有限公司 | 9TMRL-5 | 全日粮饲料制备机 | 搅拌室容积（m3）：5
3630 | 畜牧水产养殖机械 | 饲料（草）加工机械设备 | 饲料搅拌机 | 4—9m3饲料全混合日粮制备机 | 河北华昌机械设备有限公司 | 9TMR-5 | 饲料搅拌机 | 搅拌室容积（m3）：5
3631 | 畜牧水产养殖机械 | 饲料（草）加工机械设备 | 饲料搅拌机 | 12m3及以上饲料全混合日粮制备机 | 河北华昌机械设备有限公司 | 9TMRW-12 | 全日粮饲料制备机 | 搅拌室容积（m3）：12
3632 | 畜牧水产养殖机械 | 畜牧饲养机械 | 送料机 | 青贮取料机 | 河北华昌机械设备有限公司 | 9Q-1600×7 | 青贮饲料取装机 | 自走式；外形尺寸：（长×宽×高）5800mm×1650mm×3910mm;工作幅宽：1600mm;取料高度：703cm;整机质量：2150kg
3633 | 畜牧水产养殖机械 | 畜产品采集加工机械设备 | 挤奶机 | 18—20杯组手动脱杯中置（鱼骨）式挤奶机 | 河北华昌机械设备有限公司 | 9JGJ-2×10/20 | 鱼骨式挤奶机 | 结构形式：非移动式；牛位分布形式：鱼骨式；脱杯方式：手动；奶杯组数量（杯组）：20
3634 | 畜牧水产养殖机械 | 畜产品采集加工机械设备 | 挤奶机 | 18—20杯组手动脱杯中置（鱼骨）式挤奶机 | 河北华昌机械设备有限公司 | 9JGJ-2×9/18 | 鱼骨式挤奶机 | 结构形式：非移动式；牛位分布形式：鱼骨式；脱杯方式：手动；奶杯组数量（杯组）：18
3635 | 畜牧水产养殖机械 | 畜产品采集加工机械设备 | 挤奶机 | 24杯组手动脱杯中置（鱼骨）式挤奶机 | 河北华昌机械设备有限公司 | 9JGJ-2×12/24 | 鱼骨式挤奶机 | 结构形式：管路封闭式，牛位分布形式：鱼骨式，脱杯方式：手动，奶杯组数量（杯组）：24
3636 | 畜牧水产养殖机械 | 畜产品采集加工机械设备 | 挤奶机 | 28—30杯组手动脱杯中置（鱼骨）式挤奶机 | 河北华昌机械设备有限公司 | 9JGJ-2×14/28 | 鱼骨式挤奶机 | 结构形式：非移动式；牛位分布形式：鱼骨式；脱杯方式：手动；奶杯组数量（杯组）：28
3637 | 畜牧水产养殖机械 | 畜产品采集加工机械设备 | 挤奶机 | 28—30杯组手动脱杯中置（鱼骨）式挤奶机 | 河北华昌机械设备有限公司 | 9JGJ-2×15/30 | 鱼骨式挤奶机 | 结构形式：非移动式；牛位分布形式：鱼骨式；脱杯方式：手动；奶杯组数量（杯组）：30
3638 | 畜牧水产养殖机械 | 畜产品采集加工机械设备 | 挤奶机 | 32杯组手动脱杯中置（鱼骨）式挤奶机 | 河北华昌机械设备有限公司 | 9JGJ-2×16/32 | 鱼骨式挤奶机 | 结构形式：管路封闭式，牛位分布形式：鱼骨式，脱杯方式：手动，奶杯组数量（杯组）：32
3639 | 畜牧水产养殖机械 | 畜产品采集加工机械设备 | 挤奶机 | 14杯组及以上自动脱杯中置（鱼骨）式挤奶机 | 河北华昌机械设备有限公司 | 9JGJ-1×14 | 挤奶机 | 结构形式：管路封闭式，牛位分布形式：中置式，脱杯方式：自动，奶杯组数量（杯组）：14
3640 | 畜牧水产养殖机械 | 畜产品采集加工机械设备 | 冷藏罐 | 6000L及以上非全自动清洗冷藏罐 | 河北华昌机械设备有限公司 | 9ZTH-6 | 直冷式贮奶罐 | 清洗方式：非全自动清洗，冷藏罐容量（L）：6000
3641 | 收获机械 | 谷物收获机械 | 自走轮式谷物联合收割机（全喂入） | 2—3kg/s自走轮式谷物联合收割机（全喂入） | 新乡市花溪机械制造有限公司 | 4ZD-236 | 自走式收获打捆机 | 喂入量为2.0kg/s
3642 | 收获机械 | 谷物收获机械 | 自走轮式谷物联合收割机（全喂入） | 4—5kg/s自走轮式谷物联合收割机（全喂入） | 新乡市花溪机械制造有限公司 | 4LZ-4 | 自走式谷物联合收割机 | 喂入量（kg/s）：4
3643 | 收获机械 | 玉米收获机械 | 自走式玉米收获机（含穗茎兼收玉米收获机） | 2行摘穗型自走式玉米收获机 | 新乡市花溪机械制造有限公司 | 4YZ-2 | 玉米收获机 | 果穗收获形式：摘穗型，作业行数（行）：2，作业幅宽（m）：1.35，配套动力（kW）：37
3644 | 收获机械 | 玉米收获机械 | 自走式玉米收获机（含穗茎兼收玉米收获机） | 4行摘穗型自走式玉米收获机 | 新乡市花溪机械制造有限公司 | 4YZ-4 | 自走式玉米收获机 | 果穗收获形式：摘穗型，作业行数（行）：4，作业幅宽（m）：2.25，配套动力（kW）：90.5
3645 | 收获机械 | 玉米收获机械 | 自走式玉米收获机（含穗茎兼收玉米收获机） | 2行摘穗剥皮型自走式玉米收获机 | 新乡市花溪机械制造有限公司 | 4YZB-2 | 自走式玉米收获机 | 果穗收获形式：摘穗剥皮型，作业行数（行）：2，作业幅宽（m）：1.5，配套动力（kW）：48
3646 | 收获机械 | 玉米收获机械 | 自走式玉米收获机（含穗茎兼收玉米收获机） | 4行摘穗剥皮型自走式玉米收获机 | 新乡市花溪机械制造有限公司 | 4YZ-4B | 自走式玉米联合收获机 | 果穗收获形式：摘穗剥皮型，作业行数（行）：4，作业幅宽（m）：2.37，配套动力（kW）：90.5
3647 | 收获机械 | 玉米收获机械 | 自走式玉米联合收获机（具有脱粒功能） | 4行籽粒收获型自走式玉米联合收获机 | 新乡市花溪机械制造有限公司 | 4YZT-4 | 玉米摘穗籽粒收获机 | 作业幅宽（m）：2.375，配套动力（kW）：66，作业行数（行）：4
3648 | 收获机械 | 饲料作物收获机械 | 青饲料收获机 | 200—260cm自走圆盘式青饲料收获机 | 新乡市花溪机械制造有限公司 | 4QZ-3 | 青饲料收获机 | 动力连接方式：自走式，切割器结构形式：双圆盘式，割幅（m）：2.36
3649 | 收获机械 | 饲料作物收获机械 | 捡拾压捆机 | 1.7—2.2m捡拾压捆机 | 新乡市花溪机械制造有限公司 | 9YFK-2.0 | 方捆打捆机 | 作业方式：移动式；捡拾宽度（m）：2
3650 | 收获机械 | 饲料作物收获机械 | 压捆机 | 4kW及以上圆捆压捆机 | 新乡市花溪机械制造有限公司 | 9QYK-5252 | 青贮圆捆机 | 作业方式：固定式，草捆形状：圆捆，配套功率（kW）：5.5
3651 | 收获机械 | 饲料作物收获机械 | 压捆机 | 4kW及以上圆捆压捆机 | 新乡市花溪机械制造有限公司 | 9ZDJ-520 | 自动打捆机 | 作业方式：固定式，草捆形状：圆捆，配套功率（kW）：7.5
3652 | 畜牧水产养殖机械 | 饲料（草）加工机械设备 | 揉丝机 | 1—2t/h揉丝机 | 新乡市花溪机械制造有限公司 | 9RC-700 | 秸秆揉搓机 | 生产率（t/h）：1-2
3653 | 田间管理机械 | 植保机械 | 喷杆式喷雾机（含牵引式、自走式、悬挂式喷杆喷雾机） | 12m以下悬挂及牵引式喷杆喷雾机 | 邯郸市升华机械制造有限公司 | 3WSH100 | 悬挂式喷杆喷雾机 | 动力连接形式：拖拉机悬挂式，喷幅（m）：8
3654 | 田间管理机械 | 植保机械 | 喷杆式喷雾机（含牵引式、自走式、悬挂式喷杆喷雾机） | 12m以下悬挂及牵引式喷杆喷雾机 | 邯郸市升华机械制造有限公司 | 3WSH100A | 悬挂式喷杆喷雾机 | 动力连接形式：拖拉机悬挂式，喷幅（m）：10
3655 | 田间管理机械 | 植保机械 | 喷杆式喷雾机（含牵引式、自走式、悬挂式喷杆喷雾机） | 12—18m悬挂及牵引式喷杆喷雾机 | 邯郸市升华机械制造有限公司 | 3WSH200A | 悬挂式喷杆喷雾机 | 动力连接形式：拖拉机悬挂式，喷幅（m）：14
3656 | 田间管理机械 | 植保机械 | 喷杆式喷雾机（含牵引式、自走式、悬挂式喷杆喷雾机） | 18m及以上悬挂及牵引式喷杆喷雾机 | 邯郸市升华机械制造有限公司 | 3WSH300 | 牵引式喷杆喷雾机 | 动力连接形式：牵引式，喷幅（m）：18
3657 | 田间管理机械 | 植保机械 | 喷杆式喷雾机（含牵引式、自走式、悬挂式喷杆喷雾机） | 18m及以上悬挂及牵引式喷杆喷雾机 | 邯郸市升华机械制造有限公司 | 3WSH300A | 牵引式喷杆喷雾机 | 动力连接形式：牵引式，喷幅（m）：30
3658 | 田间管理机械 | 植保机械 | 喷杆式喷雾机（含牵引式、自走式、悬挂式喷杆喷雾机） | 18m及以上悬挂及牵引式喷杆喷雾机 | 邯郸市升华机械制造有限公司 | 3WSH200B | 悬挂式喷杆喷雾机 | 动力连接形式：拖拉机悬挂式，喷幅（m）：18
3659 | 田间管理机械 | 植保机械 | 喷杆式喷雾机（含牵引式、自走式、悬挂式喷杆喷雾机） | 18m及以上悬挂及牵引式喷杆喷雾机 | 邯郸市升华机械制造有限公司 | 3WSH200C | 悬挂式喷杆喷雾机 | 动力连接形式：拖拉机悬挂式，喷幅（m）：21
3660 | 田间管理机械 | 植保机械 | 喷杆式喷雾机（含牵引式、自走式、悬挂式喷杆喷雾机） | 18m及以上悬挂及牵引式喷杆喷雾机 | 邯郸市升华机械制造有限公司 | 3WSH200D | 悬挂式喷杆喷雾机 | 动力连接形式：拖拉机悬挂式，喷幅（m）：25
3661 | 收获机械 | 谷物收获机械 | 自走轮式谷物联合收割机（全喂入） | 8kg/s及以上自走轮式谷物联合收割机（全喂入） | 九方泰禾国际重工(青岛)股份有限公司 | 4LZ-8 | 自走式谷物联合收割机 | 喂入量（kg/s）：8
3662 | 收获机械 | 玉米收获机械 | 自走式玉米收获机（含穗茎兼收玉米收获机） | 4行摘穗剥皮型自走式玉米收获机 | 九方泰禾国际重工(青岛)股份有限公司 | 4YZ-4C | 自走式玉米收获机 | 结构形式：自走式(摘穗剥皮型)；作业行数（行）：4；作业幅宽（m）：2.65；配套动力（kW）：117/118
3663 | 收获机械 | 玉米收获机械 | 自走式玉米收获机（含穗茎兼收玉米收获机） | 4行摘穗剥皮型自走式玉米收获机 | 九方泰禾国际重工(青岛)股份有限公司 | 4YZ-241 | 自走式玉米收获机 | 果穗收获形式：摘穗剥皮型，作业行数（行）：7，作业幅宽（m）：2.41，配套动力（kW）：117/118
3664 | 收获机械 | 玉米收获机械 | 自走式玉米收获机（含穗茎兼收玉米收获机） | 4行摘穗剥皮型自走式玉米收获机 | 九方泰禾国际重工(青岛)股份有限公司 | 4YZ-271 | 自走式玉米收获机 | 果穗收获形式：摘穗剥皮型，作业行数（行）：8，作业幅宽（m）：2.71，配套动力（kW）：117/118
3665 | 收获机械 | 玉米收获机械 | 自走式玉米收获机（含穗茎兼收玉米收获机） | 4行摘穗剥皮型自走式玉米收获机 | 九方泰禾国际重工(青岛)股份有限公司 | 4YZ-4B | 自走式玉米收获机 | 果穗收获形式：摘穗剥皮型，作业行数（行）：4，作业幅宽（m）：2.3，配套动力（kW）：103
3666 | 收获机械 | 玉米收获机械 | 自走式玉米收获机（含穗茎兼收玉米收获机） | 4行摘穗剥皮型自走式玉米收获机 | 九方泰禾国际重工(青岛)股份有限公司 | 4YZ-4H | 自走式玉米收获机 | 果穗收获形式：摘穗剥皮型，作业行数（行）：4，作业幅宽（m）：2.65，配套动力（kW）：117/118
3667 | 收获机械 | 玉米收获机械 | 自走式玉米收获机（含穗茎兼收玉米收获机） | 5行及以上摘穗剥皮型自走式玉米收获机 | 九方泰禾国际重工(青岛)股份有限公司 | 4YZ-5 | 自走式玉米收获机 | 果穗收获形式：摘穗剥皮型，作业行数（行）：5，作业幅宽（m）：2.9，配套动力（kW）：117/118
3668 | 收获机械 | 玉米收获机械 | 自走式玉米收获机（含穗茎兼收玉米收获机） | 5行及以上摘穗剥皮型自走式玉米收获机 | 九方泰禾国际重工(青岛)股份有限公司 | 4YZ-5B | 自走式玉米收获机 | 果穗收获形式：摘穗剥皮型，作业行数（行）：5，作业幅宽（m）：3.25，配套动力（kW）：117/118
3669 | 收获机械 | 玉米收获机械 | 自走式玉米联合收获机（具有脱粒功能） | 5行及以上籽粒收获型自走式玉米联合收获机 | 九方泰禾国际重工(青岛)股份有限公司 | 4YZ-6S | 自走式玉米收获机 | 作业幅宽（m）：4，配套动力（kW）：130，作业行数（行）：6
3670 | 耕整地机械 | 耕地机械 | 旋耕机 | 单轴1000—1200mm旋耕机 | 昌邑昌荣机械有限公司 | 1GXLZ-110 | 旋耕机 | 动力连接方式：牵引式，机具结构类型：单轴，耕幅（m）：1.1
3671 | 种植施肥机械 | 栽植机械 | 水稻插秧机 | 4行手扶步进式水稻插秧机 | 昌邑昌荣机械有限公司 | 2ZF-4 | 手扶式插秧机 | 插秧机的结构形式：手扶步进式，作业行数（行）：4
3672 | 种植施肥机械 | 栽植机械 | 水稻插秧机 | 6行及以上手扶步进式水稻插秧机 | 昌邑昌荣机械有限公司 | 2ZF-6 | 手扶式插秧机 | 插秧机的结构形式：手扶步进式，作业行数（行）：6
3673 | 种植施肥机械 | 栽植机械 | 水稻插秧机 | 6—7行四轮乘坐式水稻插秧机 | 昌邑昌荣机械有限公司 | 2ZG-6 | 乘坐式高速插秧机 | 插秧机的结构形式：四轮乘坐式，作业行数（行）：6
3674 | 动力机械 | 拖拉机 | 手扶拖拉机 | 8马力及以上皮带传动手扶拖拉机 | 昌邑昌荣机械有限公司 | 潍河151 | 手扶拖拉机 | 传动方式：皮带传动，发动机标定功率（kW）：11.03
3675 | 动力机械 | 拖拉机 | 手扶拖拉机 | 8马力及以上皮带传动手扶拖拉机 | 昌邑昌荣机械有限公司 | 潍河101 | 手扶拖拉机 | 传动方式：皮带传动，发动机标定功率（kW）：7.35
3676 | 动力机械 | 拖拉机 | 手扶拖拉机 | 8马力及以上皮带传动手扶拖拉机 | 昌邑昌荣机械有限公司 | 潍河111 | 手扶拖拉机 | 传动方式：皮带传动，发动机标定功率（kW）：7.68
3677 | 动力机械 | 拖拉机 | 手扶拖拉机 | 8马力及以上皮带传动手扶拖拉机 | 昌邑昌荣机械有限公司 | 潍河121 | 手扶拖拉机 | 传动方式：皮带传动，发动机标定功率（kW）：8.53
3678 | 田间管理机械 | 植保机械 | 喷杆式喷雾机（含牵引式、自走式、悬挂式喷杆喷雾机） | 18马力以下自走式喷杆喷雾机 | 佳和保丰河北农业机械制造有限公司 | 3WPZ-100-3 | 自走式喷杆喷雾机 | 结构形式：自走式；配套发动机标定功率（kW）：4.2
3679 | 田间管理机械 | 植保机械 | 喷杆式喷雾机（含牵引式、自走式、悬挂式喷杆喷雾机） | 18马力以下自走式喷杆喷雾机 | 佳和保丰河北农业机械制造有限公司 | 3WPZ-400-3 | 自走式喷杆喷雾机 | 结构形式：自走式；配套发动机标定功率（kW）：14.7、9.7
3680 | 收获机械 | 玉米收获机械 | 自走式玉米收获机（含穗茎兼收玉米收获机） | 3行摘穗剥皮型自走式玉米收获机 | 佳和保丰河北农业机械制造有限公司 | 4YZB-3A | 自走式玉米联合收获机 | 结构形式：自走式(摘穗剥皮型)；作业行数（行）：3；作业幅宽（m）：2；配套动力（kW）：88.2
3681 | 收获机械 | 玉米收获机械 | 自走式玉米收获机（含穗茎兼收玉米收获机） | 4行摘穗剥皮型自走式玉米收获机 | 佳和保丰河北农业机械制造有限公司 | 4YZB-4A | 自走式玉米联合收获机 | 结构形式：自走式(摘穗剥皮型)；作业行数（行）：4；作业幅宽（m）：2.5；配套动力（kW）：103
3682 | 种植施肥机械 | 地膜机械 | 地膜覆盖机 | 作业幅宽在120cm及以上的普通地膜覆盖机 | 民勤县北海兴鑫机械有限公司 | 2M-1.65 | 铺膜覆土机 | 机引式，作业幅宽165cm；不带旋耕作业；复式作业；
3683 | 耕整地机械 | 耕地机械 | 翻转犁 | 单体幅宽35cm以下，1—2铧翻转犁 | 甘肃兰驼集团有限责任公司 | 1LF-130A/B | 机械翻转犁 | 单侧铧体个数（个）：1；犁铧单体幅宽（cm）：30
3684 | 耕整地机械 | 耕地机械 | 微耕机 | 功率4kW及以上微耕机 | 甘肃兰驼集团有限责任公司 | 1WG-6 | 微型耕耘机 | 配套功率（kW）：5.88
3685 | 耕整地机械 | 耕地机械 | 田园管理机 | 功率4kW及以上田园管理机 | 甘肃兰驼集团有限责任公司 | 1K-25 | 开沟机 | 配套发动机额定功率（kW）：11
3686 | 耕整地机械 | 耕地机械 | 开沟机（器） | 配套手扶拖拉机开沟机 | 甘肃兰驼集团有限责任公司 | 1K-25 | 开沟机 | 开沟深度：150-200mm 开沟宽度：230mm
3687 | 种植施肥机械 | 播种机械 | 条播机 | 6行及以下条播机 | 甘肃兰驼集团有限责任公司 | 2BD-6 | 多功能播种机 | 播种行数（行）：6
3688 | 收获机械 | 棉麻作物收获机 | 棉花收获机 | 5行及以上自走式 | 凯斯纽荷兰工业(哈尔滨)有限公司 | 4MZ-5(420) | 自走式棉花收获机 | 自走式；5行
3689 | 收获机械 | 棉麻作物收获机 | 棉花收获机 | 5行及以上自走式 | 凯斯纽荷兰工业(哈尔滨)有限公司 | 4MZ-6(620) | 自走式棉花收获机 | 自走式；6行
3690 | 动力机械 | 拖拉机 | 轮式拖拉机（不含皮带传动轮式拖拉机） | 140—150马力四轮驱动拖拉机 | 凯斯纽荷兰工业(哈尔滨)有限公司 | T1404 | 轮式拖拉机 | 驱动轮数：四轮驱动；发动机标定功率（kW）：104
3691 | 动力机械 | 拖拉机 | 轮式拖拉机（不含皮带传动轮式拖拉机） | 150—180马力四轮驱动拖拉机 | 凯斯纽荷兰工业(哈尔滨)有限公司 | T1654 | 轮式拖拉机 | 驱动轮数：四轮驱动，发动机标定功率（kW）：122
3692 | 动力机械 | 拖拉机 | 轮式拖拉机（不含皮带传动轮式拖拉机） | 150—180马力四轮驱动拖拉机 | 凯斯纽荷兰工业(哈尔滨)有限公司 | T1554 | 轮式拖拉机 | 驱动轮数：四轮驱动；发动机标定功率（kW）：116
3693 | 动力机械 | 拖拉机 | 轮式拖拉机（不含皮带传动轮式拖拉机） | 180—200马力四轮驱动拖拉机 | 凯斯纽荷兰工业(哈尔滨)有限公司 | T1804 | 轮式拖拉机 | 驱动轮数：四轮驱动，发动机标定功率（kW）：134
3694 | 动力机械 | 拖拉机 | 轮式拖拉机（不含皮带传动轮式拖拉机） | 180—200马力四轮驱动拖拉机 | 凯斯纽荷兰工业(哈尔滨)有限公司 | PUMA1854 | 轮式拖拉机 | 驱动轮数：四轮驱动；发动机标定功率（kW）：136.1
3695 | 动力机械 | 拖拉机 | 轮式拖拉机（不含皮带传动轮式拖拉机） | 210马力及以上四轮驱动拖拉机 | 凯斯纽荷兰工业(哈尔滨)有限公司 | PUMA2104 | 轮式拖拉机 | 驱动轮数：四轮驱动；发动机标定功率（kW）：157
3696 | 动力机械 | 拖拉机 | 轮式拖拉机（不含皮带传动轮式拖拉机） | 210马力及以上四轮驱动拖拉机 | 凯斯纽荷兰工业(哈尔滨)有限公司 | MAGNUM2654 | 轮式拖拉机 | 驱动轮数：四轮驱动；发动机标定功率（kW）：195
3697 | 动力机械 | 拖拉机 | 轮式拖拉机（不含皮带传动轮式拖拉机） | 210马力及以上四轮驱动拖拉机 | 凯斯纽荷兰工业(哈尔滨)有限公司 | MAGNUM3154 | 轮式拖拉机 | 驱动轮数：四轮驱动；发动机标定功率（kW）：232
3698 | 动力机械 | 拖拉机 | 轮式拖拉机（不含皮带传动轮式拖拉机） | 210马力及以上四轮驱动拖拉机 | 凯斯纽荷兰工业(哈尔滨)有限公司 | T2104 | 轮式拖拉机 | 驱动轮数：四轮驱动；发动机标定功率（kW）：157
3699 | 收获机械 | 饲料作物收获机械 | 青饲料收获机 | 290cm及以上自走其他式青饲料收获机 | 石家庄益丰泰机械有限公司 | 4QZ-2900 | 青饲料收获机 | 动力连接方式：自走式，切割器结构形式：其他形式，割幅（m）：2.90
3700 | 畜牧水产养殖机械 | 饲料（草）加工机械设备 | 铡草机 | 6—9t/h铡草机 | 石家庄益丰泰机械有限公司 | 93ZP-8.0 | 铡草机 | 生产率（t/h）：8-15
3701 | 畜牧水产养殖机械 | 饲料（草）加工机械设备 | 饲料搅拌机 | 4—9m3饲料全混合日粮制备机 | 石家庄益丰泰机械有限公司 | 9TMR-8 | 全日粮饲料制备机 | 搅拌室容积（m3）：8
3702 | 畜牧水产养殖机械 | 饲料（草）加工机械设备 | 饲料搅拌机 | 12m3及以上饲料全混合日粮制备机 | 石家庄益丰泰机械有限公司 | 9TMR-14 | 饲料搅拌机 | 搅拌室容积（m3）：14
3703 | 收获机械 | 饲料作物收获机械 | 割草机 | 1.8—3m往复式割草机 | 呼伦贝尔市蒙力农牧业机械制造有限公司 | 9GL-2.1(2.0) | 机引割搂草机 | 动力连接方式：牵引式，切割器结构形式：往复式，是否有压扁装置：无压扁装置，割幅宽度（m）：2.1
3704 | 收获机械 | 饲料作物收获机械 | 割草机 | 1.8—3m往复式割草机 | 呼伦贝尔市蒙力农牧业机械制造有限公司 | 9G-2.1 | 胶轮牵引往复式割草机 | 动力连接方式：牵引式，切割器结构形式：往复式，是否有压扁装置：无压扁装置，割幅宽度（m）：2.1
3705 | 收获机械 | 饲料作物收获机械 | 割草机 | 3m及以上往复式割草机 | 呼伦贝尔市蒙力农牧业机械制造有限公司 | 9GSQ-4.2 | 双联刀往复式割草机 | 动力连接方式：牵引式，切割器结构形式：往复式，是否有压扁装置：无压扁装置，割幅宽度（m）：4.2
3706 | 收获机械 | 饲料作物收获机械 | 捡拾压捆机 | 1.2—1.7m捡拾压捆机 | 呼伦贝尔市蒙力农牧业机械制造有限公司 | 9YG-1.0 | 圆捆卷捆机 | 作业方式：移动式，草捆形状：圆捆，捡拾宽度（m）：1.60
3707 | 耕整地机械 | 耕地机械 | 田园管理机 | 功率4kW及以上田园管理机 | 日照市德福机械制造有限公司 | 3TG-4Q | 田园管理机 | 配套发动机额定功率（kW）：4.0
3708 | 田间管理机械 | 植保机械 | 喷杆式喷雾机（含牵引式、自走式、悬挂式喷杆喷雾机） | 18马力以下自走式喷杆喷雾机 | 山东众和农业装备技术有限公司 | 3WPS-300 | 自走式喷杆喷雾机 | 动力连接形式：自走式，喷幅（m）：9.1，配套功率为8.8kW
3709 | 田间管理机械 | 植保机械 | 喷杆式喷雾机（含牵引式、自走式、悬挂式喷杆喷雾机） | 18—50马力自走式喷杆喷雾机 | 山东众和农业装备技术有限公司 | 3WPHS-800B | 自走式喷杆喷雾机 | 动力连接形式：自走式，喷幅（m）：13，配套功率为25.7kW
3710 | 耕整地机械 | 耕地机械 | 旋耕机 | 1200mm及以上履带自走式旋耕机 | 中联重机股份有限公司(原:奇瑞重工股份有限公司) | 1GLZ-220 | 履带自走式旋耕机 | 动力连接方式：履带自走式，机具结构类型：单轴，耕幅（m）：2.2
3711 | 种植施肥机械 | 栽植机械 | 水稻插秧机 | 4行手扶步进式水稻插秧机 | 中联重机股份有限公司(原:奇瑞重工股份有限公司) | 2ZF-4 | 手扶式插秧机 | 插秧机的结构形式：手扶步进式，作业行数（行）：4
3712 | 种植施肥机械 | 栽植机械 | 水稻插秧机 | 6行及以上手扶步进式水稻插秧机 | 中联重机股份有限公司(原:奇瑞重工股份有限公司) | 2ZF-6 | 手扶式插秧机 | 插秧机的结构形式：手扶步进式，作业行数（行）：6
3713 | 种植施肥机械 | 栽植机械 | 水稻插秧机 | 6行及以上手扶步进式水稻插秧机 | 中联重机股份有限公司(原:奇瑞重工股份有限公司) | 2ZF-6B | 手扶式插秧机 | 插秧机的结构形式：手扶步进式，作业行数（行）：6
3714 | 种植施肥机械 | 栽植机械 | 水稻插秧机 | 8行及以上四轮乘坐式水稻插秧机 | 中联重机股份有限公司(原:奇瑞重工股份有限公司) | 2ZG-8 | 乘坐式高速插秧机 | 插秧机的结构形式：四轮乘坐式；作业行数（行）：8
3715 | 种植施肥机械 | 栽植机械 | 水稻插秧机 | 8行及以上四轮乘坐式水稻插秧机 | 中联重机股份有限公司(原:奇瑞重工股份有限公司) | 2ZG-8A | 乘坐式高速插秧机 | 插秧机的结构形式：四轮乘坐式；作业行数（行）：8
3716 | 种植施肥机械 | 栽植机械 | 水稻插秧机 | 6—7行四轮乘坐式水稻插秧机 | 中联重机股份有限公司(原:奇瑞重工股份有限公司) | 2ZGQ-6 | 乘坐式高速插秧机 | 插秧机的结构形式：四轮乘坐式，作业行数（行）：6
3717 | 种植施肥机械 | 栽植机械 | 水稻插秧机 | 6—7行四轮乘坐式水稻插秧机 | 中联重机股份有限公司(原:奇瑞重工股份有限公司) | 2ZGQ-6A | 乘坐式高速插秧机 | 插秧机的结构形式：四轮乘坐式，作业行数（行）：6
3718 | 收获机械 | 茎秆收集处理机械 | 秸秆粉碎还田机 | 1—1.5m秸秆粉碎还田机 | 中联重机股份有限公司(原:奇瑞重工股份有限公司) | 4FH-108 | 收割机配套粉碎还田机 | 作业幅宽（m）：工作幅宽1.08（配套收割机工作幅宽2-2.2）
3719 | 收获机械 | 茎秆收集处理机械 | 秸秆粉碎还田机 | 1m以下秸秆粉碎还田机 | 中联重机股份有限公司(原:奇瑞重工股份有限公司) | 4FH-22 | 收割机配套粉碎还田机 | 作业幅宽（m）：工作幅宽0.22（配套收割机工作幅宽2-2.2）
3720 | 收获机械 | 茎秆收集处理机械 | 秸秆粉碎还田机 | 1m以下秸秆粉碎还田机 | 中联重机股份有限公司(原:奇瑞重工股份有限公司) | 4FH-26 | 收割机配套粉碎还田机 | 作业幅宽（m）：工作幅宽0.26（配套收割机工作幅宽2-2.2）
3721 | 收获机械 | 茎秆收集处理机械 | 秸秆粉碎还田机 | 1m以下秸秆粉碎还田机 | 中联重机股份有限公司(原:奇瑞重工股份有限公司) | 4FH-35 | 收割机配套粉碎还田机 | 作业幅宽（m）：工作幅宽0.35（配套收割机工作幅宽2-2.2）
3722 | 收获机械 | 茎秆收集处理机械 | 秸秆粉碎还田机 | 1m以下秸秆粉碎还田机 | 中联重机股份有限公司(原:奇瑞重工股份有限公司) | 4FH-67 | 收割机配套粉碎还田机 | 作业幅宽（m）：工作幅宽0.67（配套收割机工作幅宽2-2.2）
3723 | 收获机械 | 谷物收获机械 | 半喂入联合收割机 | 4行及以上35马力及以上半喂入联合收割机 | 中联重机股份有限公司(原:奇瑞重工股份有限公司) | 4LB-150 | 履带式半喂入水稻联合收割机 | 作业行数（行）：4，配套功率（kW）：45
3724 | 收获机械 | 谷物收获机械 | 半喂入联合收割机 | 4行及以上35马力及以上半喂入联合收割机 | 中联重机股份有限公司(原:奇瑞重工股份有限公司) | 4LB-150L | 履带式半喂入水稻联合收割机 | 作业行数（行）：4，配套功率（kW）：60
3725 | 收获机械 | 谷物收获机械 | 半喂入联合收割机 | 4行及以上35马力及以上半喂入联合收割机 | 中联重机股份有限公司(原:奇瑞重工股份有限公司) | 4LB-180 | 履带式半喂入水稻联合收割机 | 作业行数（行）：5，配套功率（kW）：62.5
3726 | 收获机械 | 谷物收获机械 | 自走履带式谷物联合收割机（全喂入） | 1.5—2.1kg/s自走履带式谷物联合收割机（全喂入）；包含2.1—3kg/s自走履带式水稻联合收割机（全喂入） | 中联重机股份有限公司(原:奇瑞重工股份有限公司) | 4LZ-1.8 | 履带式全喂入谷物联合收割机 | 检验报告试验条件（作物品种）：小麦、水稻，喂入量（kg/s）：1.8
3727 | 收获机械 | 谷物收获机械 | 自走履带式谷物联合收割机（全喂入） | 1—1.5kg/s自走履带式谷物联合收割机（全喂入）；包含1.5—2.1kg/s自走履带式水稻联合收割机（全喂入） | 中联重机股份有限公司(原:奇瑞重工股份有限公司) | 4LZ-2.0 | 履带式全喂入水稻联合收割机 | 检验报告试验条件（作物品种）：水稻，喂入量（kg/s）：2
3728 | 收获机械 | 谷物收获机械 | 自走履带式谷物联合收割机（全喂入） | 1—1.5kg/s自走履带式谷物联合收割机（全喂入）；包含1.5—2.1kg/s自走履带式水稻联合收割机（全喂入） | 中联重机股份有限公司(原:奇瑞重工股份有限公司) | 4LZ-2.0D | 履带式全喂入水稻联合收割机 | 检验报告试验条件（作物品种）：水稻，喂入量（kg/s）：2
3729 | 收获机械 | 谷物收获机械 | 自走履带式谷物联合收割机（全喂入） | 1.5—2.1kg/s自走履带式谷物联合收割机（全喂入）；包含2.1—3kg/s自走履带式水稻联合收割机（全喂入） | 中联重机股份有限公司(原:奇瑞重工股份有限公司) | 4LZ-2.0Z履带式全喂入谷物联合收割机 | 履带式全喂入谷物联合收割机 | 检验报告试验条件（作物品种）：小麦、水稻，喂入量（kg/s）：2
3730 | 收获机械 | 谷物收获机械 | 自走履带式谷物联合收割机（全喂入） | 1.5—2.1kg/s自走履带式谷物联合收割机（全喂入）；包含2.1—3kg/s自走履带式水稻联合收割机（全喂入） | 中联重机股份有限公司(原:奇瑞重工股份有限公司) | 4LZ-2.5 | 履带式全喂入水稻联合收割机 | 检验报告试验条件（作物品种）：水稻，喂入量（kg/s）：2.5 | 原为中机南方机械股份有限公司
3731 | 收获机械 | 谷物收获机械 | 自走履带式谷物联合收割机（全喂入） | 2.1—3kg/s自走履带式谷物联合收割机（全喂入）；包含3—4kg/s自走履带式水稻联合收割机（全喂入） | 中联重机股份有限公司(原:奇瑞重工股份有限公司) | 4LZ-2.5L | 履带式全喂入谷物联合收割机 | 检验报告试验条件（作物品种）：小麦、水稻，喂入量（kg/s）：2.5
3732 | 收获机械 | 谷物收获机械 | 自走履带式谷物联合收割机（全喂入） | 1.5—2.1kg/s自走履带式谷物联合收割机（全喂入）；包含2.1—3kg/s自走履带式水稻联合收割机（全喂入） | 中联重机股份有限公司(原:奇瑞重工股份有限公司) | 4LZ-2.5Q | 履带式全喂入水稻联合收割机 | 检验报告试验条件（作物品种）：水稻，喂入量（kg/s）：2.5
3733 | 收获机械 | 谷物收获机械 | 自走履带式谷物联合收割机（全喂入） | 1.5—2.1kg/s自走履带式谷物联合收割机（全喂入）；包含2.1—3kg/s自走履带式水稻联合收割机（全喂入） | 中联重机股份有限公司(原:奇瑞重工股份有限公司) | 4LZ-2.5Z | 履带式全喂入水稻联合收割机 | 检验报告试验条件（作物品种）：水稻，喂入量（kg/s）：2.5
3734 | 收获机械 | 谷物收获机械 | 自走履带式谷物联合收割机（全喂入） | 2.1—3kg/s自走履带式谷物联合收割机（全喂入）；包含3—4kg/s自走履带式水稻联合收割机（全喂入） | 中联重机股份有限公司(原:奇瑞重工股份有限公司) | 4LZ-2.8Z | 履带式全喂入稻麦联合收割机 | 检验报告试验条件（作物品种）：小麦、水稻，喂入量（kg/s）：2.8
3735 | 收获机械 | 谷物收获机械 | 自走履带式谷物联合收割机（全喂入） | 2.1—3kg/s自走履带式谷物联合收割机（全喂入）；包含3—4kg/s自走履带式水稻联合收割机（全喂入） | 中联重机浙江有限公司(原:奇瑞重工浙江有限公司) | 4LZ-3.0D | 履带式全喂入水稻联合收割机 | 检验报告试验条件（作物品种）：水稻，喂入量（kg/s）：3.0
3736 | 收获机械 | 谷物收获机械 | 自走履带式谷物联合收割机（全喂入） | 2.1—3kg/s自走履带式谷物联合收割机（全喂入）；包含3—4kg/s自走履带式水稻联合收割机（全喂入） | 中联重机股份有限公司(原:奇瑞重工股份有限公司) | 4LZ-3.0QA | 履带式全喂入水稻联合收割机 | 检验报告试验条件（作物品种）：水稻，喂入量（kg/s）：3
3737 | 收获机械 | 谷物收获机械 | 自走履带式谷物联合收割机（全喂入） | 2.1—3kg/s自走履带式谷物联合收割机（全喂入）；包含3—4kg/s自走履带式水稻联合收割机（全喂入） | 中联重机股份有限公司(原:奇瑞重工股份有限公司) | 4LZ-3.0ZA | 履带式全喂入水稻联合收割机 | 检验报告试验条件（作物品种）：水稻，喂入量（kg/s）：3
3738 | 收获机械 | 谷物收获机械 | 自走履带式谷物联合收割机（全喂入） | 2.1—3kg/s自走履带式谷物联合收割机（全喂入）；包含3—4kg/s自走履带式水稻联合收割机（全喂入） | 中联重机股份有限公司(原:奇瑞重工股份有限公司) | 4LZ-3.0Z履带式全喂入水稻联合收割机 | 履带式全喂入水稻联合收割机 | 检验报告试验条件（作物品种）：水稻，喂入量（kg/s）：3
3739 | 收获机械 | 谷物收获机械 | 自走轮式谷物联合收割机（全喂入） | 3—4kg/s自走轮式谷物联合收割机（全喂入） | 中联重机股份有限公司(原:奇瑞重工股份有限公司) | 4LZ-3.5A | 自走式谷物联合收割机 | 喂入量（kg/s）：3.5
3740 | 收获机械 | 谷物收获机械 | 自走履带式谷物联合收割机（全喂入） | 2.1—3kg/s自走履带式谷物联合收割机（全喂入）；包含3—4kg/s自走履带式水稻联合收割机（全喂入） | 中联重机股份有限公司(原:奇瑞重工股份有限公司) | 4LZ-3.5HA | 履带式全喂入水稻联合收割机 | 检验报告试验条件（作物品种）：水稻，喂入量（kg/s）：3.5
3741 | 收获机械 | 谷物收获机械 | 自走履带式谷物联合收割机（全喂入） | 2.1—3kg/s自走履带式谷物联合收割机（全喂入）；包含3—4kg/s自走履带式水稻联合收割机（全喂入） | 中联重机股份有限公司(原:奇瑞重工股份有限公司) | 4LZ-3.5Q | 履带式全喂入水稻联合收割机 | 检验报告试验条件（作物品种）：水稻，喂入量（kg/s）：3.5
3742 | 收获机械 | 谷物收获机械 | 自走履带式谷物联合收割机（全喂入） | 2.1—3kg/s自走履带式谷物联合收割机（全喂入）；包含3—4kg/s自走履带式水稻联合收割机（全喂入） | 中联重机股份有限公司(原:奇瑞重工股份有限公司) | 4LZ-3.5QA | 履带式全喂入水稻联合收割机 | 检验报告试验条件（作物品种）：水稻，喂入量（kg/s）：3.5
3743 | 收获机械 | 谷物收获机械 | 自走履带式谷物联合收割机（全喂入） | 3—4kg/s自走履带式谷物联合收割机（全喂入）；包含4kg/s及以上自走履带式水稻联合收割机（全喂入） | 中联重机股份有限公司(原:奇瑞重工股份有限公司) | 4LZ-3.5ZL | 履带式全喂入谷物联合收割机 | 检验报告试验条件（作物品种）：小麦、水稻，喂入量（kg/s）：3.5
3744 | 收获机械 | 谷物收获机械 | 自走履带式谷物联合收割机（全喂入） | 3—4kg/s自走履带式谷物联合收割机（全喂入）；包含4kg/s及以上自走履带式水稻联合收割机（全喂入） | 中联重机股份有限公司(原:奇瑞重工股份有限公司) | 4LZ-3.5Z履带式全喂入谷物联合收割机 | 履带式全喂入谷物联合收割机 | 检验报告试验条件（作物品种）：小麦、水稻，喂入量（kg/s）：3.5
3745 | 收获机械 | 谷物收获机械 | 自走履带式谷物联合收割机（全喂入） | 2.1—3kg/s自走履带式谷物联合收割机（全喂入）；包含3—4kg/s自走履带式水稻联合收割机（全喂入） | 中联重机股份有限公司(原:奇瑞重工股份有限公司) | 4LZ-3.5Z履带式全喂入水稻联合收割机 | 履带式全喂入水稻联合收割机 | 检验报告试验条件（作物品种）：水稻，喂入量（kg/s）：3.5
3746 | 收获机械 | 谷物收获机械 | 自走履带式谷物联合收割机（全喂入） | 2.1—3kg/s自走履带式谷物联合收割机（全喂入）；包含3—4kg/s自走履带式水稻联合收割机（全喂入） | 中联重机股份有限公司(原:奇瑞重工股份有限公司) | 4LZ-3.8D | 履带式全喂入水稻联合收割机 | 检验报告试验条件（作物品种）：水稻，喂入量（kg/s）：3.8
3747 | 收获机械 | 谷物收获机械 | 自走履带式谷物联合收割机（全喂入） | 2.1—3kg/s自走履带式谷物联合收割机（全喂入）；包含3—4kg/s自走履带式水稻联合收割机（全喂入） | 中联重机股份有限公司(原:奇瑞重工股份有限公司) | 4LZ-3.8DA | 履带式全喂入水稻联合收割机 | 检验报告试验条件（作物品种）：水稻，喂入量（kg/s）：3.8
3748 | 收获机械 | 谷物收获机械 | 自走履带式谷物联合收割机（全喂入） | 2.1—3kg/s自走履带式谷物联合收割机（全喂入）；包含3—4kg/s自走履带式水稻联合收割机（全喂入） | 中联重机股份有限公司(原:奇瑞重工股份有限公司) | 4LZ-3.8DB | 履带式全喂入水稻联合收割机 | 检验报告试验条件（作物品种）：水稻，喂入量（kg/s）：3.8
3749 | 收获机械 | 谷物收获机械 | 自走轮式谷物联合收割机（全喂入） | 3—4kg/s自走轮式谷物联合收割机（全喂入） | 中联重机股份有限公司(原:奇瑞重工股份有限公司) | 4LZ-3A | 自走式谷物联合收割机 | 喂入量（kg/s）：3
3750 | 收获机械 | 谷物收获机械 | 自走轮式谷物联合收割机（全喂入） | 3—4kg/s自走轮式谷物联合收割机（全喂入） | 中联重机股份有限公司(原:奇瑞重工股份有限公司) | 4LZ-3A1 | 自走式谷物联合收割机 | 喂入量（kg/s）：3
3751 | 收获机械 | 谷物收获机械 | 自走履带式谷物联合收割机（全喂入） | 3—4kg/s自走履带式谷物联合收割机（全喂入）；包含4kg/s及以上自走履带式水稻联合收割机（全喂入） | 中联重机股份有限公司(原:奇瑞重工股份有限公司) | 4LZ-4.0D | 履带式全喂入水稻联合收割机 | 检验报告试验条件（作物品种）：水稻，喂入量（kg/s）：4
3752 | 收获机械 | 谷物收获机械 | 自走履带式谷物联合收割机（全喂入） | 3—4kg/s自走履带式谷物联合收割机（全喂入）；包含4kg/s及以上自走履带式水稻联合收割机（全喂入） | 中联重机股份有限公司(原:奇瑞重工股份有限公司) | 4LZ-4.0H | 履带式全喂入水稻联合收割机 | 检验报告试验条件（作物品种）：水稻，喂入量（kg/s）：4
3753 | 收获机械 | 谷物收获机械 | 自走履带式谷物联合收割机（全喂入） | 3—4kg/s自走履带式谷物联合收割机（全喂入）；包含4kg/s及以上自走履带式水稻联合收割机（全喂入） | 中联重机股份有限公司(原:奇瑞重工股份有限公司) | 4LZ-4.0Q | 履带式全喂入水稻联合收割机 | 检验报告试验条件（作物品种）：水稻，喂入量（kg/s）：4
3754 | 收获机械 | 谷物收获机械 | 自走履带式谷物联合收割机（全喂入） | 3—4kg/s自走履带式谷物联合收割机（全喂入）；包含4kg/s及以上自走履带式水稻联合收割机（全喂入） | 中联重机股份有限公司(原:奇瑞重工股份有限公司) | 4LZ-4.0QA | 履带式全喂入水稻联合收割机 | 检验报告试验条件（作物品种）：水稻，喂入量（kg/s）：4
3755 | 收获机械 | 谷物收获机械 | 自走履带式谷物联合收割机（全喂入） | 3—4kg/s自走履带式谷物联合收割机（全喂入）；包含4kg/s及以上自走履带式水稻联合收割机（全喂入） | 中联重机股份有限公司(原:奇瑞重工股份有限公司) | 4LZ-4.0QB | 履带式全喂入水稻联合收割机 | 检验报告试验条件（作物品种）：水稻，喂入量（kg/s）：4
3756 | 收获机械 | 谷物收获机械 | 自走履带式谷物联合收割机（全喂入） | 3—4kg/s自走履带式谷物联合收割机（全喂入）；包含4kg/s及以上自走履带式水稻联合收割机（全喂入） | 中联重机股份有限公司(原:奇瑞重工股份有限公司) | 4LZ-4.0Z | 履带式全喂入水稻联合收割机 | 检验报告试验条件（作物品种）：水稻，喂入量（kg/s）：4
3757 | 收获机械 | 谷物收获机械 | 自走履带式谷物联合收割机（全喂入） | 3—4kg/s自走履带式谷物联合收割机（全喂入）；包含4kg/s及以上自走履带式水稻联合收割机（全喂入） | 中联重机股份有限公司(原:奇瑞重工股份有限公司) | 4LZ-4.0ZA | 履带式全喂入水稻联合收割机 | 检验报告试验条件（作物品种）：水稻，喂入量（kg/s）：4
3758 | 收获机械 | 谷物收获机械 | 自走履带式谷物联合收割机（全喂入） | 3—4kg/s自走履带式谷物联合收割机（全喂入）；包含4kg/s及以上自走履带式水稻联合收割机（全喂入） | 中联重机股份有限公司(原:奇瑞重工股份有限公司) | 4LZ-4.0ZB | 履带式全喂入水稻联合收割机 | 检验报告试验条件（作物品种）：水稻，喂入量（kg/s）：4
3759 | 收获机械 | 谷物收获机械 | 自走轮式谷物联合收割机（全喂入） | 4—5kg/s自走轮式谷物联合收割机（全喂入） | 中联重机股份有限公司(原:奇瑞重工股份有限公司) | 4LZ-4.5A | 自走式谷物联合收割机 | 喂入量（kg/s）：4.5
3760 | 收获机械 | 谷物收获机械 | 自走履带式谷物联合收割机（全喂入） | 3—4kg/s自走履带式谷物联合收割机（全喂入）；包含4kg/s及以上自走履带式水稻联合收割机（全喂入） | 中联重机股份有限公司(原:奇瑞重工股份有限公司) | 4LZ-4.5Q | 履带式全喂入水稻联合收割机 | 检验报告试验条件（作物品种）：水稻，喂入量（kg/s）：4.5
3761 | 收获机械 | 谷物收获机械 | 自走履带式谷物联合收割机（全喂入） | 3—4kg/s自走履带式谷物联合收割机（全喂入）；包含4kg/s及以上自走履带式水稻联合收割机（全喂入） | 中联重机股份有限公司(原:奇瑞重工股份有限公司) | 4LZ-4.5QA | 履带式全喂入水稻联合收割机 | 检验报告试验条件（作物品种）：水稻，喂入量（kg/s）：4.5
3762 | 收获机械 | 谷物收获机械 | 自走履带式谷物联合收割机（全喂入） | 3—4kg/s自走履带式谷物联合收割机（全喂入）；包含4kg/s及以上自走履带式水稻联合收割机（全喂入） | 中联重机股份有限公司(原:奇瑞重工股份有限公司) | 4LZ-4.5Z | 履带式全喂入水稻联合收割机 | 检验报告试验条件（作物品种）：水稻，喂入量（kg/s）：4.5
3763 | 收获机械 | 谷物收获机械 | 自走履带式谷物联合收割机（全喂入） | 3—4kg/s自走履带式谷物联合收割机（全喂入）；包含4kg/s及以上自走履带式水稻联合收割机（全喂入） | 中联重机股份有限公司(原:奇瑞重工股份有限公司) | 4LZ-4.5ZA | 履带式全喂入水稻联合收割机 | 检验报告试验条件（作物品种）：水稻，喂入量（kg/s）：4.5
3764 | 收获机械 | 谷物收获机械 | 自走履带式谷物联合收割机（全喂入） | 3—4kg/s自走履带式谷物联合收割机（全喂入）；包含4kg/s及以上自走履带式水稻联合收割机（全喂入） | 中联重机股份有限公司(原:奇瑞重工股份有限公司) | 4LZ-4.6Z | 履带式全喂入水稻联合收割机 | 检验报告试验条件（作物品种）：水稻，喂入量（kg/s）：4.6
3765 | 收获机械 | 谷物收获机械 | 自走履带式谷物联合收割机（全喂入） | 4kg/s及以上自走履带式谷物联合收割机（全喂入） | 中联重机股份有限公司(原:奇瑞重工股份有限公司) | 4LZ-4.6ZL | 履带式全喂入谷物联合收割机 | 检验报告试验条件（作物品种）：小麦、水稻，喂入量（kg/s）：4.6
3766 | 收获机械 | 谷物收获机械 | 自走轮式谷物联合收割机（全喂入） | 4—5kg/s自走轮式谷物联合收割机（全喂入） | 中联重机股份有限公司(原:奇瑞重工股份有限公司) | 4LZ-4A | 自走式谷物联合收割机 | 喂入量（kg/s）：4
3767 | 收获机械 | 谷物收获机械 | 自走轮式谷物联合收割机（全喂入） | 4—5kg/s自走轮式谷物联合收割机（全喂入） | 中联重机股份有限公司(原:奇瑞重工股份有限公司) | 4LZ-4A1 | 自走式谷物联合收割机 | 喂入量（kg/s）：4
3768 | 收获机械 | 谷物收获机械 | 自走轮式谷物联合收割机（全喂入） | 4—5kg/s自走轮式谷物联合收割机（全喂入） | 中联重机股份有限公司(原:奇瑞重工股份有限公司) | 4LZ-4B | 自走式谷物联合收割机 | 喂入量（kg/s）：4
3769 | 收获机械 | 谷物收获机械 | 自走轮式谷物联合收割机（全喂入） | 4—5kg/s自走轮式谷物联合收割机（全喂入） | 中联重机股份有限公司(原:奇瑞重工股份有限公司) | 4LZ-4B1 | 自走式谷物联合收割机 | 喂入量（kg/s）：4
3770 | 收获机械 | 谷物收获机械 | 自走履带式谷物联合收割机（全喂入） | 3—4kg/s自走履带式谷物联合收割机（全喂入）；包含4kg/s及以上自走履带式水稻联合收割机（全喂入） | 中联重机股份有限公司(原:奇瑞重工股份有限公司) | 4LZ-5.0H | 履带式全喂入水稻联合收割机 | 检验报告试验条件（作物品种）：水稻，喂入量（kg/s）：5
3771 | 收获机械 | 谷物收获机械 | 自走履带式谷物联合收割机（全喂入） | 3—4kg/s自走履带式谷物联合收割机（全喂入）；包含4kg/s及以上自走履带式水稻联合收割机（全喂入） | 中联重机股份有限公司(原:奇瑞重工股份有限公司) | 4LZ-5.0Q | 履带式全喂入水稻联合收割机 | 检验报告试验条件（作物品种）：水稻，喂入量（kg/s）：5
3772 | 收获机械 | 谷物收获机械 | 自走履带式谷物联合收割机（全喂入） | 3—4kg/s自走履带式谷物联合收割机（全喂入）；包含4kg/s及以上自走履带式水稻联合收割机（全喂入） | 中联重机股份有限公司(原:奇瑞重工股份有限公司) | 4LZ-5.0Z | 履带式全喂入水稻联合收割机 | 检验报告试验条件（作物品种）：水稻，喂入量（kg/s）：5
3773 | 收获机械 | 谷物收获机械 | 自走轮式谷物联合收割机（全喂入） | 5—6kg/s自走轮式谷物联合收割机（全喂入） | 中联重机股份有限公司(原:奇瑞重工股份有限公司) | 4LZ-5A | 自走式谷物联合收割机 | 喂入量（kg/s）：5
3774 | 收获机械 | 谷物收获机械 | 自走轮式谷物联合收割机（全喂入） | 5—6kg/s自走轮式谷物联合收割机（全喂入） | 中联重机股份有限公司(原:奇瑞重工股份有限公司) | 4LZ-5AH | 自走式谷物联合收割机 | 喂入量（kg/s）：5
3775 | 收获机械 | 谷物收获机械 | 自走轮式谷物联合收割机（全喂入） | 5—6kg/s自走轮式谷物联合收割机（全喂入） | 中联重机股份有限公司(原:奇瑞重工股份有限公司) | 4LZ-5B | 自走式谷物联合收割机 | 喂入量（kg/s）：5
3776 | 收获机械 | 谷物收获机械 | 自走轮式谷物联合收割机（全喂入） | 5—6kg/s自走轮式谷物联合收割机（全喂入） | 中联重机股份有限公司(原:奇瑞重工股份有限公司) | 4LZ-5B1 | 自走式谷物联合收割机 | 喂入量（kg/s）：5
3777 | 收获机械 | 谷物收获机械 | 自走轮式谷物联合收割机（全喂入） | 5—6kg/s自走轮式谷物联合收割机（全喂入） | 中联重机股份有限公司(原:奇瑞重工股份有限公司) | 4LZ-5B2 | 自走式谷物联合收割机 | 喂入量（kg/s）：5
3778 | 收获机械 | 谷物收获机械 | 自走轮式谷物联合收割机（全喂入） | 5—6kg/s自走轮式谷物联合收割机（全喂入） | 中联重机股份有限公司(原:奇瑞重工股份有限公司) | 4LZ-5BH | 自走式谷物联合收割机 | 喂入量（kg/s）：5
3779 | 收获机械 | 谷物收获机械 | 自走轮式谷物联合收割机（全喂入） | 5—6kg/s自走轮式谷物联合收割机（全喂入） | 中联重机股份有限公司(原:奇瑞重工股份有限公司) | 4LZ-5BH1 | 自走式谷物联合收割机 | 喂入量（kg/s）：5
3780 | 收获机械 | 谷物收获机械 | 自走轮式谷物联合收割机（全喂入） | 5—6kg/s自走轮式谷物联合收割机（全喂入） | 中联重机股份有限公司(原:奇瑞重工股份有限公司) | 4LZ-5C1 | 自走式谷物联合收割机 | 喂入量（kg/s）：5
3781 | 收获机械 | 谷物收获机械 | 自走轮式谷物联合收割机（全喂入） | 5—6kg/s自走轮式谷物联合收割机（全喂入） | 中联重机股份有限公司(原:奇瑞重工股份有限公司) | 4LZ-5C2 | 自走式谷物联合收割机 | 喂入量（kg/s）：5
3782 | 收获机械 | 谷物收获机械 | 自走轮式谷物联合收割机（全喂入） | 6—7kg/s自走轮式谷物联合收割机（全喂入） | 中联重机股份有限公司(原:奇瑞重工股份有限公司) | 4LZ-6A | 自走式谷物联合收割机 | 喂入量（kg/s）：6
3783 | 收获机械 | 谷物收获机械 | 自走轮式谷物联合收割机（全喂入） | 6—7kg/s自走轮式谷物联合收割机（全喂入） | 中联重机股份有限公司(原:奇瑞重工股份有限公司) | 4LZ-6A1 | 自走式谷物联合收割机 | 喂入量（kg/s）：6
3784 | 收获机械 | 谷物收获机械 | 自走轮式谷物联合收割机（全喂入） | 6—7kg/s自走轮式谷物联合收割机（全喂入） | 中联重机股份有限公司(原:奇瑞重工股份有限公司) | 4LZ-6B | 自走式谷物联合收割机 | 喂入量（kg/s）：6
3785 | 收获机械 | 谷物收获机械 | 自走轮式谷物联合收割机（全喂入） | 6—7kg/s自走轮式谷物联合收割机（全喂入） | 中联重机股份有限公司(原:奇瑞重工股份有限公司) | 4LZ-6B1 | 自走式谷物联合收割机 | 喂入量（kg/s）：6
3786 | 收获机械 | 谷物收获机械 | 自走轮式谷物联合收割机（全喂入） | 6—7kg/s自走轮式谷物联合收割机（全喂入） | 中联重机股份有限公司(原:奇瑞重工股份有限公司) | 4LZ-6B2 | 自走式谷物联合收割机 | 喂入量（kg/s）：6
3787 | 收获机械 | 谷物收获机械 | 自走轮式谷物联合收割机（全喂入） | 6—7kg/s自走轮式谷物联合收割机（全喂入） | 中联重机股份有限公司(原:奇瑞重工股份有限公司) | 4LZ-6B3 | 自走式谷物联合收割机 | 喂入量（kg/s）：6
3788 | 收获机械 | 谷物收获机械 | 自走轮式谷物联合收割机（全喂入） | 6—7kg/s自走轮式谷物联合收割机（全喂入） | 中联重机股份有限公司(原:奇瑞重工股份有限公司) | 4LZ-6B4 | 自走式谷物联合收割机 | 喂入量（kg/s）：6
3789 | 收获机械 | 谷物收获机械 | 自走轮式谷物联合收割机（全喂入） | 6—7kg/s自走轮式谷物联合收割机（全喂入） | 中联重机股份有限公司(原:奇瑞重工股份有限公司) | 4LZ-6BH1 | 自走式谷物联合收割机 | 喂入量（kg/s）：6
3790 | 收获机械 | 谷物收获机械 | 自走轮式谷物联合收割机（全喂入） | 6—7kg/s自走轮式谷物联合收割机（全喂入） | 中联重机股份有限公司(原:奇瑞重工股份有限公司) | 4LZ-6BH3 | 自走式谷物联合收割机 | 喂入量（kg/s）：6
3791 | 收获机械 | 谷物收获机械 | 自走轮式谷物联合收割机（全喂入） | 6—7kg/s自走轮式谷物联合收割机（全喂入） | 中联重机股份有限公司(原:奇瑞重工股份有限公司) | 4LZ-6C | 自走式谷物联合收割机 | 喂入量（kg/s）：6
3792 | 收获机械 | 谷物收获机械 | 自走轮式谷物联合收割机（全喂入） | 6—7kg/s自走轮式谷物联合收割机（全喂入） | 中联重机股份有限公司(原:奇瑞重工股份有限公司) | 4LZ-6CH | 自走式谷物联合收割机 | 喂入量（kg/s）：6
3793 | 收获机械 | 谷物收获机械 | 自走轮式谷物联合收割机（全喂入） | 6—7kg/s自走轮式谷物联合收割机（全喂入） | 中联重机股份有限公司(原:奇瑞重工股份有限公司) | 4LZ-6F | 自走式谷物联合收获机 | 喂入量（kg/s）：6
3794 | 收获机械 | 谷物收获机械 | 自走轮式谷物联合收割机（全喂入） | 7—8kg/s自走轮式谷物联合收割机（全喂入） | 中联重机股份有限公司(原:奇瑞重工股份有限公司) | 4LZ-7A | 自走式谷物联合收割机 | 喂入量（kg/s）：7
3795 | 收获机械 | 谷物收获机械 | 自走轮式谷物联合收割机（全喂入） | 7—8kg/s自走轮式谷物联合收割机（全喂入） | 中联重机股份有限公司(原:奇瑞重工股份有限公司) | 4LZ-7A1 | 自走式谷物联合收割机 | 喂入量（kg/s）：7
3796 | 收获机械 | 谷物收获机械 | 自走轮式谷物联合收割机（全喂入） | 7—8kg/s自走轮式谷物联合收割机（全喂入） | 中联重机股份有限公司(原:奇瑞重工股份有限公司) | 4LZ-7B | 自走式谷物联合收割机 | 喂入量（kg/s）：7
3797 | 收获机械 | 谷物收获机械 | 自走轮式谷物联合收割机（全喂入） | 7—8kg/s自走轮式谷物联合收割机（全喂入） | 中联重机股份有限公司(原:奇瑞重工股份有限公司) | 4LZ-7B1 | 自走式谷物联合收割机 | 喂入量（kg/s）：7
3798 | 收获机械 | 谷物收获机械 | 自走轮式谷物联合收割机（全喂入） | 7—8kg/s自走轮式谷物联合收割机（全喂入） | 中联重机股份有限公司(原:奇瑞重工股份有限公司) | 4LZ-7C | 自走式谷物联合收割机 | 喂入量（kg/s）：7
3799 | 收获机械 | 谷物收获机械 | 自走轮式谷物联合收割机（全喂入） | 7—8kg/s自走轮式谷物联合收割机（全喂入） | 中联重机股份有限公司(原:奇瑞重工股份有限公司) | 4LZ-7CH | 自走式谷物联合收割机 | 喂入量（kg/s）：7
3800 | 收获机械 | 谷物收获机械 | 自走轮式谷物联合收割机（全喂入） | 7—8kg/s自走轮式谷物联合收割机（全喂入） | 中联重机股份有限公司(原:奇瑞重工股份有限公司) | 4LZ-7CHG | 自走式谷物联合收割机 | 喂入量（kg/s）：7
3801 | 收获机械 | 谷物收获机械 | 自走轮式谷物联合收割机（全喂入） | 8kg/s及以上自走轮式谷物联合收割机（全喂入） | 中联重机股份有限公司(原:奇瑞重工股份有限公司) | 4LZ-8B | 自走式谷物联合收割机 | 喂入量（kg/s）：8
3802 | 收获机械 | 谷物收获机械 | 自走轮式谷物联合收割机（全喂入） | 8kg/s及以上自走轮式谷物联合收割机（全喂入） | 中联重机股份有限公司(原:奇瑞重工股份有限公司) | 4LZ-8CZ | 自走式谷物联合收割机 | 喂入量（kg/s）：8
3803 | 收获机械 | 谷物收获机械 | 自走轮式谷物联合收割机（全喂入） | 8kg/s及以上自走轮式谷物联合收割机（全喂入） | 中联重机股份有限公司(原:奇瑞重工股份有限公司) | 4LZ-8F | 自走式谷物联合收获机 | 喂入量（kg/s）：8
3804 | 收获机械 | 谷物收获机械 | 自走履带式谷物联合收割机（全喂入） | 1.5—2.1kg/s自走履带式谷物联合收割机（全喂入）；包含2.1—3kg/s自走履带式水稻联合收割机（全喂入） | 中联重机股份有限公司(原:奇瑞重工股份有限公司) | 4LZT-2.0Z | 履带式全喂入谷物联合收割机 | 检验报告试验条件（作物品种）：小麦、水稻，喂入量（kg/s）：2
3805 | 收获机械 | 谷物收获机械 | 自走履带式谷物联合收割机（全喂入） | 1.5—2.1kg/s自走履带式谷物联合收割机（全喂入）；包含2.1—3kg/s自走履带式水稻联合收割机（全喂入） | 中联重机股份有限公司(原:奇瑞重工股份有限公司) | 4LZT-2.0ZA | 履带式全喂入谷物联合收割机 | 检验报告试验条件（作物品种）：小麦、水稻，喂入量（kg/s）：2
3806 | 收获机械 | 谷物收获机械 | 自走履带式谷物联合收割机（全喂入） | 2.1—3kg/s自走履带式谷物联合收割机（全喂入）；包含3—4kg/s自走履带式水稻联合收割机（全喂入） | 中联重机股份有限公司(原:奇瑞重工股份有限公司) | 4LZT-2.5Q | 履带式全喂入谷物联合收割机 | 检验报告试验条件（作物品种）：小麦、水稻，喂入量（kg/s）：2.5
3807 | 收获机械 | 谷物收获机械 | 自走履带式谷物联合收割机（全喂入） | 2.1—3kg/s自走履带式谷物联合收割机（全喂入）；包含3—4kg/s自走履带式水稻联合收割机（全喂入） | 中联重机股份有限公司(原:奇瑞重工股份有限公司) | 4LZT-2.5Z | 履带式全喂入谷物联合收割机 | 检验报告试验条件（作物品种）：小麦、水稻，喂入量（kg/s）：2.5
3808 | 收获机械 | 谷物收获机械 | 自走履带式谷物联合收割机（全喂入） | 3—4kg/s自走履带式谷物联合收割机（全喂入）；包含4kg/s及以上自走履带式水稻联合收割机（全喂入） | 中联重机股份有限公司(原:奇瑞重工股份有限公司) | 4LZT-3.0D | 履带式全喂入谷物联合收割机 | 检验报告试验条件（作物品种）：小麦、水稻，喂入量（kg/s）：3
3809 | 收获机械 | 谷物收获机械 | 自走履带式谷物联合收割机（全喂入） | 3—4kg/s自走履带式谷物联合收割机（全喂入）；包含4kg/s及以上自走履带式水稻联合收割机（全喂入） | 中联重机股份有限公司(原:奇瑞重工股份有限公司) | 4LZT-3.5Q | 履带式全喂入谷物联合收割机 | 检验报告试验条件（作物品种）：小麦、水稻，喂入量（kg/s）：3.5
3810 | 收获机械 | 谷物收获机械 | 自走履带式谷物联合收割机（全喂入） | 4kg/s及以上自走履带式谷物联合收割机（全喂入） | 中联重机股份有限公司(原:奇瑞重工股份有限公司) | 4LZT-4.0H | 履带式全喂入谷物联合收割机 | 检验报告试验条件（作物品种）：小麦、水稻，喂入量（kg/s）：4
3811 | 收获机械 | 谷物收获机械 | 自走履带式谷物联合收割机（全喂入） | 4kg/s及以上自走履带式谷物联合收割机（全喂入） | 中联重机股份有限公司(原:奇瑞重工股份有限公司) | 4LZT-4.0HB | 履带式全喂入谷物联合收割机 | 检验报告试验条件（作物品种）：小麦、水稻，喂入量（kg/s）：4
3812 | 收获机械 | 谷物收获机械 | 自走履带式谷物联合收割机（全喂入） | 4kg/s及以上自走履带式谷物联合收割机（全喂入） | 中联重机股份有限公司(原:奇瑞重工股份有限公司) | 4LZT-4.0QA | 履带式全喂入谷物联合收割机 | 检验报告试验条件（作物品种）：小麦、水稻，喂入量（kg/s）：4
3813 | 收获机械 | 谷物收获机械 | 自走履带式谷物联合收割机（全喂入） | 4kg/s及以上自走履带式谷物联合收割机（全喂入） | 中联重机股份有限公司(原:奇瑞重工股份有限公司) | 4LZT-4.0QB | 履带式全喂入谷物联合收割机 | 检验报告试验条件（作物品种）：小麦、水稻，喂入量（kg/s）：4
3814 | 收获机械 | 谷物收获机械 | 自走履带式谷物联合收割机（全喂入） | 4kg/s及以上自走履带式谷物联合收割机（全喂入） | 中联重机股份有限公司(原:奇瑞重工股份有限公司) | 4LZT-4.0Z | 履带式全喂入谷物联合收割机 | 检验报告试验条件（作物品种）：小麦、水稻，喂入量（kg/s）：4
3815 | 收获机械 | 谷物收获机械 | 自走履带式谷物联合收割机（全喂入） | 4kg/s及以上自走履带式谷物联合收割机（全喂入） | 中联重机股份有限公司(原:奇瑞重工股份有限公司) | 4LZT-4.0ZA | 履带式全喂入谷物联合收割机 | 检验报告试验条件（作物品种）：小麦、水稻，喂入量（kg/s）：4
3816 | 收获机械 | 谷物收获机械 | 自走履带式谷物联合收割机（全喂入） | 4kg/s及以上自走履带式谷物联合收割机（全喂入） | 中联重机股份有限公司(原:奇瑞重工股份有限公司) | 4LZT-4.0ZB | 履带式全喂入谷物联合收割机 | 检验报告试验条件（作物品种）：小麦、水稻，喂入量（kg/s）：4
3817 | 收获机械 | 谷物收获机械 | 自走履带式谷物联合收割机（全喂入） | 4kg/s及以上自走履带式谷物联合收割机（全喂入） | 中联重机股份有限公司(原:奇瑞重工股份有限公司) | 4LZT-4.0ZC | 履带式全喂入谷物联合收割机 | 检验报告试验条件（作物品种）：小麦、水稻，喂入量（kg/s）：4
3818 | 收获机械 | 谷物收获机械 | 自走履带式谷物联合收割机（全喂入） | 4kg/s及以上自走履带式谷物联合收割机（全喂入） | 中联重机股份有限公司(原:奇瑞重工股份有限公司) | 4LZT-4.5Q | 履带式全喂入谷物联合收割机 | 检验报告试验条件（作物品种）：小麦、水稻，喂入量（kg/s）：4.5
3819 | 收获机械 | 谷物收获机械 | 自走履带式谷物联合收割机（全喂入） | 4kg/s及以上自走履带式谷物联合收割机（全喂入） | 中联重机股份有限公司(原:奇瑞重工股份有限公司) | 4LZT-4.5QA | 履带式全喂入谷物联合收割机 | 检验报告试验条件（作物品种）：小麦、水稻，喂入量（kg/s）：4.5
3820 | 收获机械 | 谷物收获机械 | 自走履带式谷物联合收割机（全喂入） | 4kg/s及以上自走履带式谷物联合收割机（全喂入） | 中联重机股份有限公司(原:奇瑞重工股份有限公司) | 4LZT-4.5Z | 履带式全喂入谷物联合收割机 | 检验报告试验条件（作物品种）：小麦、水稻，喂入量（kg/s）：4.5
3821 | 收获机械 | 谷物收获机械 | 自走履带式谷物联合收割机（全喂入） | 4kg/s及以上自走履带式谷物联合收割机（全喂入） | 中联重机股份有限公司(原:奇瑞重工股份有限公司) | 4LZT-5.0H | 履带式全喂入谷物联合收割机 | 检验报告试验条件（作物品种）：小麦、水稻，喂入量（kg/s）：5
3822 | 收获机械 | 谷物收获机械 | 自走履带式谷物联合收割机（全喂入） | 4kg/s及以上自走履带式谷物联合收割机（全喂入） | 中联重机股份有限公司(原:奇瑞重工股份有限公司) | 4LZT-5.0Q | 履带式全喂入谷物联合收割机 | 检验报告试验条件（作物品种）：小麦、水稻，喂入量（kg/s）：5
3823 | 收获机械 | 谷物收获机械 | 自走履带式谷物联合收割机（全喂入） | 4kg/s及以上自走履带式谷物联合收割机（全喂入） | 中联重机股份有限公司(原:奇瑞重工股份有限公司) | 4LZT-5.0Z | 履带式全喂入谷物联合收割机 | 检验报告试验条件（作物品种）：小麦、水稻，喂入量（kg/s）：5
3824 | 收获机械 | 籽粒作物收获机械 | 油菜籽收获机 | 2—3kg/s自走轮式油菜籽收获机 | 中联重机股份有限公司(原:奇瑞重工股份有限公司) | 4LZY-2 | 自走式油菜联合收获机 | 结构形式：自走轮式，喂入量（kg/s）：2
3825 | 收获机械 | 籽粒作物收获机械 | 油菜籽收获机 | 1.5—2.1kg/s自走履带式油菜籽收获机 | 中联重机股份有限公司(原:奇瑞重工股份有限公司) | 4LZY-2.0D | 履带式全喂入油菜联合收割机 | 结构形式：自走履带式，喂入量（kg/s）：2
3826 | 收获机械 | 籽粒作物收获机械 | 油菜籽收获机 | 1.5—2.1kg/s自走履带式油菜籽收获机 | 中联重机股份有限公司(原:奇瑞重工股份有限公司) | 4LZY-2.0Z | 履带式全喂入油菜联合收割机 | 结构形式：自走履带式，喂入量（kg/s）：2
3827 | 收获机械 | 籽粒作物收获机械 | 油菜籽收获机 | 1.5—2.1kg/s自走履带式油菜籽收获机 | 中联重机股份有限公司(原:奇瑞重工股份有限公司) | 4LZY-2.0ZA | 履带式全喂入油菜联合收割机 | 结构形式：自走履带式，喂入量（kg/s）：2
3828 | 收获机械 | 籽粒作物收获机械 | 油菜籽收获机 | 1.5—2.1kg/s自走履带式油菜籽收获机 | 中联重机股份有限公司(原:奇瑞重工股份有限公司) | 4LZY-2.0ZL | 纵向轴流油菜联合收割机 | 结构形式：自走履带式，喂入量（kg/s）：2
3829 | 收获机械 | 籽粒作物收获机械 | 油菜籽收获机 | 2.1—3kg/s自走履带式油菜籽收获机 | 中联重机股份有限公司(原:奇瑞重工股份有限公司) | 4LZY-2.5Q | 履带式全喂入油菜联合收割机 | 结构形式：自走履带式，喂入量（kg/s）：2.5
3830 | 收获机械 | 籽粒作物收获机械 | 油菜籽收获机 | 2.1—3kg/s自走履带式油菜籽收获机 | 中联重机股份有限公司(原:奇瑞重工股份有限公司) | 4LZY-2.6ZL | 纵向轴流油菜联合收割机 | 结构形式：自走履带式，喂入量（kg/s）：2.6
3831 | 收获机械 | 籽粒作物收获机械 | 油菜籽收获机 | 3—4kg/s自走轮式油菜籽收获机 | 中联重机股份有限公司(原:奇瑞重工股份有限公司) | 4LZY-3 | 自走式油菜联合收获机 | 结构形式：自走轮式，喂入量（kg/s）：3
3832 | 收获机械 | 籽粒作物收获机械 | 油菜籽收获机 | 3—4kg/s自走履带式油菜籽收获机 | 中联重机股份有限公司(原:奇瑞重工股份有限公司) | 4LZY-3.0Q | 履带式全喂入油菜联合收割机 | 结构形式：自走履带式，喂入量（kg/s）：3
3833 | 收获机械 | 籽粒作物收获机械 | 油菜籽收获机 | 3—4kg/s自走履带式油菜籽收获机 | 中联重机股份有限公司(原:奇瑞重工股份有限公司) | 4LZY-3.0Z | 履带式全喂入油菜联合收割机 | 结构形式：自走履带式，喂入量（kg/s）：3
3834 | 收获机械 | 籽粒作物收获机械 | 油菜籽收获机 | 3—4kg/s自走履带式油菜籽收获机 | 中联重机股份有限公司(原:奇瑞重工股份有限公司) | 4LZY-3.2ZL | 纵向轴流油菜联合收割机 | 结构形式：自走履带式，喂入量（kg/s）：3.2
3835 | 收获机械 | 籽粒作物收获机械 | 油菜籽收获机 | 4—5kg/s自走轮式油菜籽收获机 | 中联重机股份有限公司(原:奇瑞重工股份有限公司) | 4LZY-4A | 自走式油菜联合收割机 | 结构形式：自走轮式，喂入量（kg/s）：4
3836 | 收获机械 | 籽粒作物收获机械 | 油菜籽收获机 | 4—5kg/s自走轮式油菜籽收获机 | 中联重机股份有限公司(原:奇瑞重工股份有限公司) | 4LZY-4B | 自走式油菜联合收割机 | 结构形式：自走轮式，喂入量（kg/s）：4
3837 | 收获机械 | 饲料作物收获机械 | 青饲料收获机 | 260—290cm自走其他式青饲料收获机 | 中联重机股份有限公司(原:奇瑞重工股份有限公司) | 4QZ-2800 | 自走式饲料收获机 | 动力连接方式：自走式，切割器结构形式：其他形式，割幅（m）：2.8
3838 | 收获机械 | 饲料作物收获机械 | 青饲料收获机 | 260cm及以上自走圆盘式青饲料收获机 | 中联重机股份有限公司(原:奇瑞重工股份有限公司) | 4QZ-2900A | 自走式饲料收获机 | 动力连接方式：自走式，切割器结构形式：双圆盘式，割幅（m）：2.9
3839 | 收获机械 | 饲料作物收获机械 | 青饲料收获机 | 290cm及以上自走其他式青饲料收获机 | 中联重机股份有限公司(原:奇瑞重工股份有限公司) | 4QZ-2900B | 自走式饲料收获机 | 动力连接方式：自走式，切割器结构形式：其他形式，割幅（m）：2.9
3840 | 收获机械 | 饲料作物收获机械 | 青饲料收获机 | 290cm及以上自走其他式青饲料收获机 | 中联重机股份有限公司(原:奇瑞重工股份有限公司) | 4QZ-3000 | 自走式饲料收获机 | 动力连接方式：自走式；切割器结构形式：其他形式；割幅（m）：3
3841 | 收获机械 | 玉米收获机械 | 自走式玉米收获机（含穗茎兼收玉米收获机） | 2行摘穗剥皮型自走式玉米收获机 | 中联重机股份有限公司(原:奇瑞重工股份有限公司) | 4YZ-2G | 自走式玉米联合收获机 | 果穗收获形式：摘穗剥皮型，作业行数（行）：2，作业幅宽（m）：1.36，配套动力（kW）：60
3842 | 收获机械 | 玉米收获机械 | 自走式玉米收获机（含穗茎兼收玉米收获机） | 2行摘穗剥皮型自走式玉米收获机 | 中联重机股份有限公司(原:奇瑞重工股份有限公司) | 4YZ-2G1 | 自走式玉米联合收获机 | 果穗收获形式：摘穗剥皮型，作业行数（行）：2，作业幅宽（m）：1.36，配套动力（kW）：73.5
3843 | 收获机械 | 玉米收获机械 | 自走式玉米收获机（含穗茎兼收玉米收获机） | 3行摘穗剥皮型自走式玉米收获机 | 中联重机股份有限公司(原:奇瑞重工股份有限公司) | 4YZ-3C1 | 自走式玉米联合收获机 | 果穗收获形式：摘穗剥皮型，作业行数（行）：3，作业幅宽（m）：1.86，配套动力（kW）：103
3844 | 收获机械 | 玉米收获机械 | 自走式玉米收获机（含穗茎兼收玉米收获机） | 3行摘穗剥皮型自走式玉米收获机 | 中联重机股份有限公司(原:奇瑞重工股份有限公司) | 4YZ-3CM | 自走式玉米联合收获机 | 果穗收获形式：摘穗剥皮型，作业行数（行）：3，作业幅宽（m）：1.95，配套动力（kW）：103
3845 | 收获机械 | 玉米收获机械 | 自走式玉米收获机（含穗茎兼收玉米收获机） | 2行摘穗型自走式玉米收获机 | 中联重机股份有限公司(原:奇瑞重工股份有限公司) | 4YZ-3D | 自走式玉米收获机 | 果穗收获形式：摘穗型，作业行数（行）：3，作业幅宽（m）：1.2，配套动力（kW）：73.5
3846 | 收获机械 | 玉米收获机械 | 自走式玉米收获机（含穗茎兼收玉米收获机） | 3行摘穗剥皮型自走式玉米收获机 | 中联重机股份有限公司(原:奇瑞重工股份有限公司) | 4YZ-3E | 自走式玉米联合收获机 | 果穗收获形式：摘穗剥皮型，作业行数（行）：3，作业幅宽（m）：2.04，配套动力（kW）：103
3847 | 收获机械 | 玉米收获机械 | 自走式玉米收获机（含穗茎兼收玉米收获机） | 3行摘穗剥皮型自走式玉米收获机 | 中联重机股份有限公司(原:奇瑞重工股份有限公司) | 4YZ-3G | 自走式玉米联合收获机 | 果穗收获形式：摘穗剥皮型，作业行数（行）：3，作业幅宽（m）：1.74，配套动力（kW）：77.2/81
3848 | 收获机械 | 玉米收获机械 | 自走式玉米收获机（含穗茎兼收玉米收获机） | 3行摘穗剥皮型自走式玉米收获机 | 中联重机股份有限公司(原:奇瑞重工股份有限公司) | 4YZ-3G1 | 自走式玉米联合收获机 | 果穗收获形式：摘穗剥皮型，作业行数（行）：3，作业幅宽（m）：1.74，配套动力（kW）：92
3849 | 收获机械 | 玉米收获机械 | 自走式玉米收获机（含穗茎兼收玉米收获机） | 3行摘穗型自走式玉米收获机 | 中联重机股份有限公司(原:奇瑞重工股份有限公司) | 4YZ-3K1 | 自走式玉米收获机 | 果穗收获形式：摘穗型，作业行数（行）：3，作业幅宽（m）：1.95，配套动力（kW）：92
3850 | 收获机械 | 玉米收获机械 | 自走式玉米收获机（含穗茎兼收玉米收获机） | 3行摘穗型自走式玉米收获机 | 中联重机股份有限公司(原:奇瑞重工股份有限公司) | 4YZ-3K2 | 自走式玉米收获机 | 果穗收获形式：摘穗型，作业行数（行）：3，作业幅宽（m）：2.2，配套动力（kW）：103
3851 | 收获机械 | 玉米收获机械 | 自走式玉米收获机（含穗茎兼收玉米收获机） | 4行摘穗剥皮型自走式玉米收获机 | 中联重机股份有限公司(原:奇瑞重工股份有限公司) | 4YZ-4A1 | 自走式玉米联合收获机 | 果穗收获形式：摘穗剥皮型，作业行数（行）：4，作业幅宽（m）：2.45，配套动力（kW）：118
3852 | 收获机械 | 玉米收获机械 | 自走式玉米收获机（含穗茎兼收玉米收获机） | 4行摘穗剥皮型自走式玉米收获机 | 中联重机股份有限公司(原:奇瑞重工股份有限公司) | 4YZ-4A2 | 自走式玉米联合收获机 | 果穗收获形式：摘穗剥皮型，作业行数（行）：4，作业幅宽（m）：2.6，配套动力（kW）：118
3853 | 收获机械 | 玉米收获机械 | 自走式玉米收获机（含穗茎兼收玉米收获机） | 3行摘穗剥皮型自走式玉米收获机 | 中联重机股份有限公司(原:奇瑞重工股份有限公司) | 4YZ-4C | 自走式玉米联合收获机 | 果穗收获形式：摘穗剥皮型，作业行数（行）：4，作业幅宽（m）：2.12，配套动力（kW）：92/96
3854 | 收获机械 | 玉米收获机械 | 自走式玉米收获机（含穗茎兼收玉米收获机） | 4行摘穗剥皮型自走式玉米收获机 | 中联重机股份有限公司(原:奇瑞重工股份有限公司) | 4YZ-4C1 | 自走式玉米联合收获机 | 果穗收获形式：摘穗剥皮型，作业行数（行）：4，作业幅宽（m）：2.2，配套动力（kW）：103
3855 | 收获机械 | 玉米收获机械 | 自走式玉米收获机（含穗茎兼收玉米收获机） | 4行摘穗剥皮型自走式玉米收获机 | 中联重机股份有限公司(原:奇瑞重工股份有限公司) | 4YZ-4C2 | 自走式玉米联合收获机 | 果穗收获形式：摘穗剥皮型，作业行数（行）：4，作业幅宽（m）：2.4，配套动力（kW）：110
3856 | 收获机械 | 玉米收获机械 | 自走式玉米收获机（含穗茎兼收玉米收获机） | 4行摘穗剥皮型自走式玉米收获机 | 中联重机股份有限公司(原:奇瑞重工股份有限公司) | 4YZ-4C3 | 自走式玉米联合收获机 | 果穗收获形式：摘穗剥皮型，作业行数（行）：4，作业幅宽（m）：2.4，配套动力（kW）：117
3857 | 收获机械 | 玉米收获机械 | 自走式玉米收获机（含穗茎兼收玉米收获机） | 4行摘穗剥皮型自走式玉米收获机 | 中联重机股份有限公司(原:奇瑞重工股份有限公司) | 4YZ-4C4 | 自走式玉米联合收获机 | 果穗收获形式：摘穗剥皮型，作业行数（行）：4，作业幅宽（m）：2.2，配套动力（kW）：103
3858 | 收获机械 | 玉米收获机械 | 自走式玉米收获机（含穗茎兼收玉米收获机） | 4行摘穗剥皮型自走式玉米收获机 | 中联重机股份有限公司(原:奇瑞重工股份有限公司) | 4YZ-4C6 | 自走式玉米联合收获机 | 果穗收获形式：摘穗剥皮型，作业行数（行）：4，作业幅宽（m）：2.6，配套动力（kW）：110
3859 | 收获机械 | 玉米收获机械 | 自走式玉米收获机（含穗茎兼收玉米收获机） | 4行摘穗剥皮型自走式玉米收获机 | 中联重机股份有限公司(原:奇瑞重工股份有限公司) | 4YZ-4CH | 自走式玉米联合收获机 | 果穗收获形式：摘穗剥皮型，作业行数（行）：4，作业幅宽（m）：2.2，配套动力（kW）：103
3860 | 收获机械 | 玉米收获机械 | 自走式玉米收获机（含穗茎兼收玉米收获机） | 4行摘穗剥皮型自走式玉米收获机 | 中联重机股份有限公司(原:奇瑞重工股份有限公司) | 4YZ-4CM | 自走式玉米联合收获机 | 果穗收获形式：摘穗剥皮型，作业行数（行）：4，作业幅宽（m）：2.2，配套动力（kW）：103
3861 | 收获机械 | 玉米收获机械 | 自走式玉米收获机（含穗茎兼收玉米收获机） | 4行摘穗剥皮型自走式玉米收获机 | 中联重机股份有限公司(原:奇瑞重工股份有限公司) | 4YZ-4CM1 | 自走式玉米联合收获机 | 果穗收获形式：摘穗剥皮型，作业行数（行）：4，作业幅宽（m）：2.2，配套动力（kW）：103
3862 | 收获机械 | 玉米收获机械 | 自走式玉米收获机（含穗茎兼收玉米收获机） | 4行摘穗剥皮型自走式玉米收获机 | 中联重机股份有限公司(原:奇瑞重工股份有限公司) | 4YZ-4CMH | 自走式玉米联合收获机 | 果穗收获形式：摘穗剥皮型，作业行数（行）：4，作业幅宽（m）：2.2，配套动力（kW）：103
3863 | 收获机械 | 玉米收获机械 | 自走式玉米收获机（含穗茎兼收玉米收获机） | 3行摘穗剥皮型自走式玉米收获机 | 中联重机股份有限公司(原:奇瑞重工股份有限公司) | 4YZ-4CQ | 自走式玉米联合收获机 | 果穗收获形式：摘穗剥皮型，作业行数（行）：4，作业幅宽（m）：2.12，配套动力（kW）：103
3864 | 收获机械 | 玉米收获机械 | 自走式玉米收获机（含穗茎兼收玉米收获机） | 4行摘穗剥皮型自走式玉米收获机 | 中联重机股份有限公司(原:奇瑞重工股份有限公司) | 4YZ-4E | 自走式玉米联合收获机 | 果穗收获形式：摘穗剥皮型，作业行数（行）：4，作业幅宽（m）：2.2，配套动力（kW）：103
3865 | 收获机械 | 玉米收获机械 | 自走式玉米收获机（含穗茎兼收玉米收获机） | 4行摘穗剥皮型自走式玉米收获机 | 中联重机股份有限公司(原:奇瑞重工股份有限公司) | 4YZ-4H | 自走式玉米联合收获机 | 果穗收获形式：摘穗剥皮型，作业行数（行）：4，作业幅宽（m）：2.6，配套动力（kW）：118
3866 | 收获机械 | 玉米收获机械 | 自走式玉米收获机（含穗茎兼收玉米收获机） | 4行摘穗剥皮型自走式玉米收获机 | 中联重机股份有限公司(原:奇瑞重工股份有限公司) | 4YZ-4H1 | 自走式玉米联合收获机 | 果穗收获形式：摘穗剥皮型，作业行数（行）：4，作业幅宽（m）：2.6，配套动力（kW）：118
3867 | 收获机械 | 玉米收获机械 | 自走式玉米收获机（含穗茎兼收玉米收获机） | 4行摘穗剥皮型自走式玉米收获机 | 中联重机股份有限公司(原:奇瑞重工股份有限公司) | 4YZ-5A1 | 自走式玉米联合收获机 | 果穗收获形式：摘穗剥皮型，作业行数（行）：5，作业幅宽（m）：2.75，配套动力（kW）：118
3868 | 收获机械 | 玉米收获机械 | 自走式玉米收获机（含穗茎兼收玉米收获机） | 5行及以上摘穗剥皮型自走式玉米收获机 | 中联重机股份有限公司(原:奇瑞重工股份有限公司) | 4YZ-5A2 | 自走式玉米联合收获机 | 果穗收获形式：摘穗剥皮型，作业行数（行）：5，作业幅宽（m）：2.8，配套动力（kW）：118
3869 | 收获机械 | 玉米收获机械 | 自走式玉米收获机（含穗茎兼收玉米收获机） | 5行及以上摘穗剥皮型自走式玉米收获机 | 中联重机股份有限公司(原:奇瑞重工股份有限公司) | 4YZ-5C | 自走式玉米联合收获机 | 果穗收获形式：摘穗剥皮型，作业行数（行）：5，作业幅宽（m）：2.9，配套动力（kW）：110
3870 | 收获机械 | 玉米收获机械 | 自走式玉米收获机（含穗茎兼收玉米收获机） | 4行摘穗剥皮型自走式玉米收获机 | 中联重机股份有限公司(原:奇瑞重工股份有限公司) | 4YZ-5H | 自走式玉米联合收获机 | 果穗收获形式：摘穗剥皮型，作业行数（行）：5，作业幅宽（m）：2.65，配套动力（kW）：118
3871 | 收获机械 | 玉米收获机械 | 自走式玉米收获机（含穗茎兼收玉米收获机） | 4行摘穗剥皮型自走式玉米收获机 | 中联重机股份有限公司(原:奇瑞重工股份有限公司) | 4YZ-5HQ | 自走式玉米联合收获机 | 果穗收获形式：摘穗剥皮型，作业行数（行）：5，作业幅宽（m）：2.65，配套动力（kW）：118
3872 | 收获机械 | 玉米收获机械 | 自走式玉米收获机（含穗茎兼收玉米收获机） | 3行摘穗剥皮型自走式玉米收获机 | 中联重机股份有限公司(原:奇瑞重工股份有限公司) | 4YZ-6C | 自走式玉米联合收获机 | 果穗收获形式：摘穗剥皮型，作业行数（行）：6，作业幅宽（m）：1.85，配套动力（kW）：103
3873 | 收获机械 | 玉米收获机械 | 自走式玉米联合收获机（具有脱粒功能） | 5行及以上籽粒收获型自走式玉米联合收获机 | 中联重机股份有限公司(原:奇瑞重工股份有限公司) | 4YZ-6F | 自走式玉米籽粒联合收获机 | 作业幅宽（m）：3.9，配套动力（kW）：118，作业行数（行）：6
3874 | 收获机械 | 玉米收获机械 | 自走式玉米联合收获机（具有脱粒功能） | 5行及以上籽粒收获型自走式玉米联合收获机 | 中联重机股份有限公司(原:奇瑞重工股份有限公司) | 4YZ-6F1 | 自走式玉米籽粒联合收获机 | 作业幅宽（m）：3.9，配套动力（kW）：147，作业行数（行）：6
3875 | 收获机械 | 玉米收获机械 | 自走式玉米联合收获机（具有脱粒功能） | 5行及以上籽粒收获型自走式玉米联合收获机 | 中联重机股份有限公司(原:奇瑞重工股份有限公司) | 4YZ-7F | 自走式玉米籽粒联合收获机 | 作业幅宽（m）：4.55，配套动力（kW）：118，作业行数（行）：7
3876 | 收获机械 | 玉米收获机械 | 自走式玉米联合收获机（具有脱粒功能） | 5行及以上籽粒收获型自走式玉米联合收获机 | 中联重机股份有限公司(原:奇瑞重工股份有限公司) | 4YZ-7F1 | 自走式玉米籽粒联合收获机 | 作业幅宽（m）：4.55，配套动力（kW）：147，作业行数（行）：7
3877 | 收获机械 | 玉米收获机械 | 自走式玉米收获机（含穗茎兼收玉米收获机） | 4行摘穗剥皮型自走式玉米收获机 | 中联重机股份有限公司(原:奇瑞重工股份有限公司) | 4YZ-7H | 自走式玉米联合收获机 | 果穗收获形式：摘穗剥皮型，作业行数（行）：7，作业幅宽（m）：2.5，配套动力（kW）：118
3878 | 收获机械 | 玉米收获机械 | 自走式玉米收获机（含穗茎兼收玉米收获机） | 4行摘穗剥皮型自走式玉米收获机 | 中联重机股份有限公司(原:奇瑞重工股份有限公司) | 4YZ-7HQ | 自走式玉米联合收获机 | 果穗收获形式：摘穗剥皮型，作业行数（行）：7，作业幅宽（m）：2.5，配套动力（kW）：118
3879 | 收获机械 | 玉米收获机械 | 自走式玉米收获机（含穗茎兼收玉米收获机） | 4行摘穗剥皮型自走式玉米收获机 | 中联重机股份有限公司(原:奇瑞重工股份有限公司) | 4YZ-8A | 自走式玉米联合收获机 | 果穗收获形式：摘穗剥皮型，作业行数（行）：8，作业幅宽（m）：2.46，配套动力（kW）：117
3880 | 收获机械 | 玉米收获机械 | 自走式玉米联合收获机（具有脱粒功能） | 4行籽粒收获型自走式玉米联合收获机 | 中联重机股份有限公司(原:奇瑞重工股份有限公司) | 4YZC-4 | 自走式玉米籽粒联合收割机 | 作业幅宽（m）：2.6，配套动力（kW）：92，作业行数（行）：4
3881 | 收获机械 | 玉米收获机械 | 自走式玉米联合收获机（具有脱粒功能） | 4行籽粒收获型自走式玉米联合收获机 | 中联重机股份有限公司(原:奇瑞重工股份有限公司) | 4YZL-4A | 自走式玉米籽粒联合收获机 | 作业幅宽（m）：2.2，配套动力（kW）：81，作业行数（行）：4
3882 | 收获机械 | 玉米收获机械 | 自走式玉米联合收获机（具有脱粒功能） | 4行籽粒收获型自走式玉米联合收获机 | 中联重机股份有限公司(原:奇瑞重工股份有限公司) | 4YZL-4B | 自走式玉米籽粒联合收获机 | 作业幅宽（m）：2.2，配套动力（kW）：92，作业行数（行）：4 | 原为4YZL-4BZ
3883 | 收获机械 | 玉米收获机械 | 自走式玉米联合收获机（具有脱粒功能） | 4行籽粒收获型自走式玉米联合收获机 | 中联重机股份有限公司(原:奇瑞重工股份有限公司) | 4YZL-4BZ | 自走式玉米籽粒联合收获机 | 作业幅宽（m）：2.2，配套动力（kW）：92，作业行数（行）：4
3884 | 收获机械 | 玉米收获机械 | 自走式玉米联合收获机（具有脱粒功能） | 4行籽粒收获型自走式玉米联合收获机 | 中联重机股份有限公司(原:奇瑞重工股份有限公司) | 4YZL-4BZ1 | 自走式玉米籽粒联合收获机 | 作业幅宽（m）：2.2，配套动力（kW）：103，作业行数（行）：4
3885 | 收获后处理机械 | 干燥机械 | 粮食烘干机 | 批处理量10—20t循环式粮食烘干机 | 中联重机股份有限公司(原:奇瑞重工股份有限公司) | 5HX112 | 循环式谷物干燥机 | 处理方式：循环式，结构形式：固定式，循环式批处理量（t）：12
3886 | 收获后处理机械 | 干燥机械 | 粮食烘干机 | 批处理量10—20t循环式粮食烘干机 | 中联重机股份有限公司(原:奇瑞重工股份有限公司) | 5HX215D | 循环式谷物干燥机 | 处理方式：循环式，结构形式：固定式，循环式批处理量（t）：15
3887 | 收获后处理机械 | 干燥机械 | 粮食烘干机 | 批处理量30t及以上循环式粮食烘干机 | 中联重机股份有限公司(原:奇瑞重工股份有限公司) | 5HXG-100 | 批式循环谷物干燥机 | 处理方式：循环式；循环式批处理量(t)：100
3888 | 收获后处理机械 | 干燥机械 | 粮食烘干机 | 批处理量10—20t循环式粮食烘干机 | 中联重机股份有限公司(原:奇瑞重工股份有限公司) | 5HXG-12.5 | 批式循环谷物干燥机 | 处理方式：循环式，结构形式：固定式，循环式批处理量（t）：12.5
3889 | 收获后处理机械 | 干燥机械 | 粮食烘干机 | 批处理量10—20t循环式粮食烘干机 | 中联重机股份有限公司(原:奇瑞重工股份有限公司) | 5HXG-15 | 批式循环谷物干燥机 | 处理方式：循环式，结构形式：固定式，循环式批处理量（t）：15 | 原为安徽谷王烘干机械有限公司
3890 | 收获后处理机械 | 干燥机械 | 粮食烘干机 | 批处理量30t及以上循环式粮食烘干机 | 中联重机股份有限公司(原:奇瑞重工股份有限公司) | 5HXG-32 | 批式循环谷物干燥机 | 处理方式：循环式；循环式批处理量(t)：32
3891 | 收获后处理机械 | 干燥机械 | 粮食烘干机 | 批处理量4—10t循环式粮食烘干机 | 中联重机股份有限公司(原:奇瑞重工股份有限公司) | 5HXG-6 | 批式循环谷物干燥机 | 处理方式：循环式；循环式批处理量(t)：6
3892 | 收获后处理机械 | 干燥机械 | 粮食烘干机 | 批处理量30t及以上循环式粮食烘干机 | 中联重机股份有限公司(原:奇瑞重工股份有限公司) | 5HXG-60 | 批式循环谷物干燥机 | 处理方式：循环式，结构形式：固定式，循环式批处理量（t）：60
3893 | 收获后处理机械 | 干燥机械 | 粮食烘干机 | 批处理量30t及以上循环式粮食烘干机 | 中联重机股份有限公司(原:奇瑞重工股份有限公司) | 5HXK-30.0 | 批式循环谷物干燥机 | 处理方式：循环式，结构形式：固定式，循环式批处理量（t）：30
3894 | 收获后处理机械 | 干燥机械 | 粮食烘干机 | 批处理量10—20t循环式粮食烘干机 | 中联重机股份有限公司(原:奇瑞重工股份有限公司) | 5HYD-10 | 批式循环谷物干燥机 | 处理方式：循环式；循环式批处理量(t)：10
3895 | 收获后处理机械 | 干燥机械 | 粮食烘干机 | 批处理量20—30t循环式粮食烘干机 | 中联重机股份有限公司(原:奇瑞重工股份有限公司) | 5HYD-20 | 批式循环谷物干燥机 | 处理方式：循环式；循环式批处理量(t)：20
3896 | 收获后处理机械 | 干燥机械 | 粮食烘干机 | 批处理量10—20t循环式粮食烘干机 | 中联重机股份有限公司(原:奇瑞重工股份有限公司) | 5HYD-215 | 谷物干燥机 | 处理方式：循环式；循环式批处理量(t)：15
3897 | 收获后处理机械 | 干燥机械 | 粮食烘干机 | 批处理量4—10t循环式粮食烘干机 | 中联重机股份有限公司(原:奇瑞重工股份有限公司) | 5HYD-5 | 批式循环谷物干燥机 | 处理方式：循环式；循环式批处理量(t)：5
3898 | 收获机械 | 饲料作物收获机械 | 捡拾压捆机 | 1.2—1.7m捡拾压捆机 | 中联重机股份有限公司(原:奇瑞重工股份有限公司) | 9Y-2060 | 方草捆打捆机 | 作业方式：移动式，草捆形状：方捆，捡拾宽度（m）：1.44
3899 | 收获机械 | 饲料作物收获机械 | 捡拾压捆机 | 0.7—1.2m捡拾压捆机 | 中联重机股份有限公司(原:奇瑞重工股份有限公司) | 9Y-870 | 圆草捆打捆机 | 作业方式：移动式，草捆形状：圆捆，捡拾宽度（m）：0.8
3900 | 收获机械 | 饲料作物收获机械 | 捡拾压捆机 | 0.7—1.2m捡拾压捆机 | 中联重机股份有限公司(原:奇瑞重工股份有限公司) | 9Y-910 | 圆草捆打捆机 | 作业方式：移动式，草捆形状：圆捆，捡拾宽度（m）：0.9
3901 | 收获机械 | 饲料作物收获机械 | 捡拾压捆机 | 1.7—2.2m捡拾压捆机 | 中联重机股份有限公司(原:奇瑞重工股份有限公司) | 9YF-1800M | 牵引式方捆打捆机 | 作业方式：移动式，草捆形状：方捆，捡拾宽度（m）：1.8
3902 | 收获机械 | 饲料作物收获机械 | 捡拾压捆机 | 1.7—2.2m捡拾压捆机 | 中联重机股份有限公司(原:奇瑞重工股份有限公司) | 9YF-2000 | 牵引式方捆打捆机 | 作业方式：移动式，草捆形状：方捆，捡拾宽度（m）：2
3903 | 动力机械 | 拖拉机 | 轮式拖拉机（不含皮带传动轮式拖拉机） | 150—180马力四轮驱动拖拉机 | 中联重机股份有限公司(原:奇瑞重工股份有限公司) | RA1654 | 轮式拖拉机 | 驱动轮数：四轮驱动，发动机标定功率（kW）：122
3904 | 动力机械 | 拖拉机 | 轮式拖拉机（不含皮带传动轮式拖拉机） | 180—200马力四轮驱动拖拉机 | 中联重机股份有限公司(原:奇瑞重工股份有限公司) | RA1854 | 轮式拖拉机 | 驱动轮数：四轮驱动，发动机标定功率（kW）：136
3905 | 动力机械 | 拖拉机 | 轮式拖拉机（不含皮带传动轮式拖拉机） | 200—210马力四轮驱动拖拉机 | 中联重机股份有限公司(原:奇瑞重工股份有限公司) | RA2004 | 轮式拖拉机 | 驱动轮数：四轮驱动，发动机标定功率（kW）：147
3906 | 动力机械 | 拖拉机 | 轮式拖拉机（不含皮带传动轮式拖拉机） | 210马力及以上四轮驱动拖拉机 | 中联重机股份有限公司(原:奇瑞重工股份有限公司) | RA2104 | 轮式拖拉机 | 驱动轮数：四轮驱动，发动机标定功率（kW）：154
3907 | 动力机械 | 拖拉机 | 轮式拖拉机（不含皮带传动轮式拖拉机） | 100马力及以上两轮驱动拖拉机 | 中联重机股份有限公司(原:奇瑞重工股份有限公司) | RC1000 | 轮式拖拉机 | 驱动轮数：两轮驱动，发动机标定功率（kW）：73.5
3908 | 动力机械 | 拖拉机 | 轮式拖拉机（不含皮带传动轮式拖拉机） | 100马力及以上两轮驱动拖拉机 | 中联重机股份有限公司(原:奇瑞重工股份有限公司) | RC1000-A | 轮式拖拉机 | 驱动轮数：两轮驱动，发动机标定功率（kW）：73.5
3909 | 动力机械 | 拖拉机 | 轮式拖拉机（不含皮带传动轮式拖拉机） | 100—110马力四轮驱动拖拉机 | 中联重机股份有限公司(原:奇瑞重工股份有限公司) | RC1004 | 轮式拖拉机 | 驱动轮数：四轮驱动，发动机标定功率（kW）：73.5
3910 | 动力机械 | 拖拉机 | 轮式拖拉机（不含皮带传动轮式拖拉机） | 100—110马力四轮驱动拖拉机 | 中联重机股份有限公司(原:奇瑞重工股份有限公司) | RC1004-A | 轮式拖拉机 | 驱动轮数：四轮驱动，发动机标定功率（kW）：73.5
3911 | 动力机械 | 拖拉机 | 轮式拖拉机（不含皮带传动轮式拖拉机） | 100马力及以上两轮驱动拖拉机 | 中联重机股份有限公司(原:奇瑞重工股份有限公司) | RC1100 | 轮式拖拉机 | 驱动轮数：两轮驱动，发动机标定功率（kW）：81
3912 | 动力机械 | 拖拉机 | 轮式拖拉机（不含皮带传动轮式拖拉机） | 100马力及以上两轮驱动拖拉机 | 中联重机股份有限公司(原:奇瑞重工股份有限公司) | RC1100-A | 轮式拖拉机 | 驱动轮数：两轮驱动，发动机标定功率（kW）：81
3913 | 动力机械 | 拖拉机 | 轮式拖拉机（不含皮带传动轮式拖拉机） | 100马力及以上两轮驱动拖拉机 | 中联重机股份有限公司(原:奇瑞重工股份有限公司) | RC1100-F | 轮式拖拉机 | 驱动轮数：两轮驱动，发动机标定功率（kW）：81
3914 | 动力机械 | 拖拉机 | 轮式拖拉机（不含皮带传动轮式拖拉机） | 100马力及以上两轮驱动拖拉机 | 中联重机股份有限公司(原:奇瑞重工股份有限公司) | RC1100-FA | 轮式拖拉机 | 驱动轮数：两轮驱动，发动机标定功率（kW）：81
3915 | 动力机械 | 拖拉机 | 轮式拖拉机（不含皮带传动轮式拖拉机） | 110—120马力四轮驱动拖拉机 | 中联重机股份有限公司(原:奇瑞重工股份有限公司) | RC1104 | 轮式拖拉机 | 驱动轮数：四轮驱动，发动机标定功率（kW）：81
3916 | 动力机械 | 拖拉机 | 轮式拖拉机（不含皮带传动轮式拖拉机） | 110—120马力四轮驱动拖拉机 | 中联重机股份有限公司(原:奇瑞重工股份有限公司) | RC1104-A | 轮式拖拉机 | 驱动轮数：四轮驱动，发动机标定功率（kW）：81
3917 | 动力机械 | 拖拉机 | 轮式拖拉机（不含皮带传动轮式拖拉机） | 110—120马力四轮驱动拖拉机 | 中联重机股份有限公司(原:奇瑞重工股份有限公司) | RC1104-F | 轮式拖拉机 | 驱动轮数：四轮驱动，发动机标定功率（kW）：81
3918 | 动力机械 | 拖拉机 | 轮式拖拉机（不含皮带传动轮式拖拉机） | 110—120马力四轮驱动拖拉机 | 中联重机股份有限公司(原:奇瑞重工股份有限公司) | RC1104-FA | 轮式拖拉机 | 驱动轮数：四轮驱动，发动机标定功率（kW）：81
3919 | 动力机械 | 拖拉机 | 轮式拖拉机（不含皮带传动轮式拖拉机） | 100马力及以上两轮驱动拖拉机 | 中联重机股份有限公司(原:奇瑞重工股份有限公司) | RC1200 | 轮式拖拉机 | 驱动轮数：两轮驱动，发动机标定功率（kW）：88.2
3920 | 动力机械 | 拖拉机 | 轮式拖拉机（不含皮带传动轮式拖拉机） | 100马力及以上两轮驱动拖拉机 | 中联重机股份有限公司(原:奇瑞重工股份有限公司) | RC1200-A | 轮式拖拉机 | 驱动轮数：两轮驱动，发动机标定功率（kW）：88.2
3921 | 动力机械 | 拖拉机 | 轮式拖拉机（不含皮带传动轮式拖拉机） | 100马力及以上两轮驱动拖拉机 | 中联重机股份有限公司(原:奇瑞重工股份有限公司) | RC1200-F | 轮式拖拉机 | 驱动轮数：两轮驱动，发动机标定功率（kW）：88.2
3922 | 动力机械 | 拖拉机 | 轮式拖拉机（不含皮带传动轮式拖拉机） | 100马力及以上两轮驱动拖拉机 | 中联重机股份有限公司(原:奇瑞重工股份有限公司) | RC1200-FA | 轮式拖拉机 | 驱动轮数：两轮驱动，发动机标定功率（kW）：88.2
3923 | 动力机械 | 拖拉机 | 轮式拖拉机（不含皮带传动轮式拖拉机） | 120—130马力四轮驱动拖拉机 | 中联重机股份有限公司(原:奇瑞重工股份有限公司) | RC1204 | 轮式拖拉机 | 驱动轮数：四轮驱动，发动机标定功率（kW）：88.2
3924 | 动力机械 | 拖拉机 | 轮式拖拉机（不含皮带传动轮式拖拉机） | 120—130马力四轮驱动拖拉机 | 中联重机股份有限公司(原:奇瑞重工股份有限公司) | RC1204-A | 轮式拖拉机 | 驱动轮数：四轮驱动，发动机标定功率（kW）：88.2
3925 | 动力机械 | 拖拉机 | 轮式拖拉机（不含皮带传动轮式拖拉机） | 120—130马力四轮驱动拖拉机 | 中联重机股份有限公司(原:奇瑞重工股份有限公司) | RC1204-F | 轮式拖拉机 | 驱动轮数：四轮驱动，发动机标定功率（kW）：88.2
3926 | 动力机械 | 拖拉机 | 轮式拖拉机（不含皮带传动轮式拖拉机） | 120—130马力四轮驱动拖拉机 | 中联重机股份有限公司(原:奇瑞重工股份有限公司) | RC1204-FA | 轮式拖拉机 | 驱动轮数：四轮驱动，发动机标定功率（kW）：88.2
3927 | 动力机械 | 拖拉机 | 轮式拖拉机（不含皮带传动轮式拖拉机） | 80—85马力两轮驱动拖拉机 | 中联重机股份有限公司(原:奇瑞重工股份有限公司) | RC800 | 轮式拖拉机 | 驱动轮数：两轮驱动，发动机标定功率（kW）：59
3928 | 动力机械 | 拖拉机 | 轮式拖拉机（不含皮带传动轮式拖拉机） | 80—85马力两轮驱动拖拉机 | 中联重机股份有限公司(原:奇瑞重工股份有限公司) | RC800-A | 轮式拖拉机 | 驱动轮数：两轮驱动，发动机标定功率（kW）：59
3929 | 动力机械 | 拖拉机 | 轮式拖拉机（不含皮带传动轮式拖拉机） | 80—85马力两轮驱动拖拉机 | 中联重机股份有限公司(原:奇瑞重工股份有限公司) | RC800H | 轮式拖拉机 | 驱动轮数：两轮驱动，发动机标定功率（kW）：59
3930 | 动力机械 | 拖拉机 | 轮式拖拉机（不含皮带传动轮式拖拉机） | 80—85马力四轮驱动拖拉机 | 中联重机股份有限公司(原:奇瑞重工股份有限公司) | RC804 | 轮式拖拉机 | 驱动轮数：四轮驱动，发动机标定功率（kW）：59
3931 | 动力机械 | 拖拉机 | 轮式拖拉机（不含皮带传动轮式拖拉机） | 80—85马力四轮驱动拖拉机 | 中联重机股份有限公司(原:奇瑞重工股份有限公司) | RC804-A | 轮式拖拉机 | 驱动轮数：四轮驱动，发动机标定功率（kW）：59
3932 | 动力机械 | 拖拉机 | 轮式拖拉机（不含皮带传动轮式拖拉机） | 90—95马力两轮驱动拖拉机 | 中联重机股份有限公司(原:奇瑞重工股份有限公司) | RC900 | 轮式拖拉机 | 驱动轮数：两轮驱动，发动机标定功率（kW）：66.2
3933 | 动力机械 | 拖拉机 | 轮式拖拉机（不含皮带传动轮式拖拉机） | 90—95马力两轮驱动拖拉机 | 中联重机股份有限公司(原:奇瑞重工股份有限公司) | RC900-A | 轮式拖拉机 | 驱动轮数：两轮驱动，发动机标定功率（kW）：66.2
3934 | 动力机械 | 拖拉机 | 轮式拖拉机（不含皮带传动轮式拖拉机） | 90—95马力两轮驱动拖拉机 | 中联重机股份有限公司(原:奇瑞重工股份有限公司) | RC900H | 轮式拖拉机 | 驱动轮数：两轮驱动，发动机标定功率（kW）：66.2
3935 | 动力机械 | 拖拉机 | 轮式拖拉机（不含皮带传动轮式拖拉机） | 90—95马力四轮驱动拖拉机 | 中联重机股份有限公司(原:奇瑞重工股份有限公司) | RC904 | 轮式拖拉机 | 驱动轮数：四轮驱动，发动机标定功率（kW）：66.2
3936 | 动力机械 | 拖拉机 | 轮式拖拉机（不含皮带传动轮式拖拉机） | 90—95马力四轮驱动拖拉机 | 中联重机股份有限公司(原:奇瑞重工股份有限公司) | RC904-A | 轮式拖拉机 | 驱动轮数：四轮驱动，发动机标定功率（kW）：66.2
3937 | 动力机械 | 拖拉机 | 轮式拖拉机（不含皮带传动轮式拖拉机） | 95—100马力两轮驱动拖拉机 | 中联重机股份有限公司(原:奇瑞重工股份有限公司) | RC950 | 轮式拖拉机 | 驱动轮数：两轮驱动，发动机标定功率（kW）：70
3938 | 动力机械 | 拖拉机 | 轮式拖拉机（不含皮带传动轮式拖拉机） | 95—100马力两轮驱动拖拉机 | 中联重机股份有限公司(原:奇瑞重工股份有限公司) | RC950-A | 轮式拖拉机 | 驱动轮数：两轮驱动，发动机标定功率（kW）：70
3939 | 动力机械 | 拖拉机 | 轮式拖拉机（不含皮带传动轮式拖拉机） | 95—100马力四轮驱动拖拉机 | 中联重机股份有限公司(原:奇瑞重工股份有限公司) | RC954 | 轮式拖拉机 | 驱动轮数：四轮驱动，发动机标定功率（kW）：70
3940 | 动力机械 | 拖拉机 | 轮式拖拉机（不含皮带传动轮式拖拉机） | 95—100马力四轮驱动拖拉机 | 中联重机股份有限公司(原:奇瑞重工股份有限公司) | RC954-A | 轮式拖拉机 | 驱动轮数：四轮驱动，发动机标定功率（kW）：70
3941 | 动力机械 | 拖拉机 | 轮式拖拉机（不含皮带传动轮式拖拉机） | 25—30马力两轮驱动拖拉机 | 中联重机股份有限公司(原:奇瑞重工股份有限公司) | RD250-B2 | 轮式拖拉机 | 驱动轮数：两轮驱动，发动机标定功率（kW）：18.8
3942 | 动力机械 | 拖拉机 | 轮式拖拉机（不含皮带传动轮式拖拉机） | 25—30马力四轮驱动拖拉机 | 中联重机股份有限公司(原:奇瑞重工股份有限公司) | RD254-B2 | 轮式拖拉机 | 驱动轮数：四轮驱动，发动机标定功率（kW）：18.8
3943 | 动力机械 | 拖拉机 | 轮式拖拉机（不含皮带传动轮式拖拉机） | 30—35马力两轮驱动拖拉机 | 中联重机股份有限公司(原:奇瑞重工股份有限公司) | RD300-B2 | 轮式拖拉机 | 驱动轮数：两轮驱动，发动机标定功率（kW）：22.1
3944 | 动力机械 | 拖拉机 | 轮式拖拉机（不含皮带传动轮式拖拉机） | 30—35马力四轮驱动拖拉机 | 中联重机股份有限公司(原:奇瑞重工股份有限公司) | RD304-B2 | 轮式拖拉机 | 驱动轮数：四轮驱动，发动机标定功率（kW）：22.1
3945 | 动力机械 | 拖拉机 | 轮式拖拉机（不含皮带传动轮式拖拉机） | 30—35马力两轮驱动拖拉机 | 中联重机股份有限公司(原:奇瑞重工股份有限公司) | RF320-B | 轮式拖拉机 | 驱动轮数：两轮驱动，发动机标定功率（kW）：23.53 | 原为 RF304-B
3946 | 动力机械 | 拖拉机 | 轮式拖拉机（不含皮带传动轮式拖拉机） | 30—35马力四轮驱动拖拉机 | 中联重机股份有限公司(原:奇瑞重工股份有限公司) | RD324-B | 轮式拖拉机 | 驱动轮数：四轮驱动，发动机标定功率（kW）：23.5
3947 | 动力机械 | 拖拉机 | 轮式拖拉机（不含皮带传动轮式拖拉机） | 35—40马力两轮驱动拖拉机 | 中联重机股份有限公司(原:奇瑞重工股份有限公司) | RD350-B | 轮式拖拉机 | 驱动轮数：两轮驱动，发动机标定功率（kW）：25.73
3948 | 动力机械 | 拖拉机 | 轮式拖拉机（不含皮带传动轮式拖拉机） | 35—40马力四轮驱动拖拉机 | 中联重机股份有限公司(原:奇瑞重工股份有限公司) | RD354-B | 轮式拖拉机 | 驱动轮数：四轮驱动，发动机标定功率（kW）：25.73
3949 | 动力机械 | 拖拉机 | 轮式拖拉机（不含皮带传动轮式拖拉机） | 40—45马力两轮驱动拖拉机 | 中联重机股份有限公司(原:奇瑞重工股份有限公司) | RD400-B | 轮式拖拉机 | 驱动轮数：两轮驱动，发动机标定功率（kW）：29.4
3950 | 动力机械 | 拖拉机 | 轮式拖拉机（不含皮带传动轮式拖拉机） | 40—45马力四轮驱动拖拉机 | 中联重机股份有限公司(原:奇瑞重工股份有限公司) | RD404-B | 轮式拖拉机 | 驱动轮数：四轮驱动，发动机标定功率（kW）：29.4
3951 | 动力机械 | 拖拉机 | 轮式拖拉机（不含皮带传动轮式拖拉机） | 40—45马力四轮驱动拖拉机 | 中联重机股份有限公司(原:奇瑞重工股份有限公司) | RD404L | 轮式拖拉机 | 驱动轮数：四轮驱动，发动机标定功率（kW）：29.4
3952 | 动力机械 | 拖拉机 | 轮式拖拉机（不含皮带传动轮式拖拉机） | 45—50马力两轮驱动拖拉机 | 中联重机股份有限公司(原:奇瑞重工股份有限公司) | RD450-B | 轮式拖拉机 | 驱动轮数：两轮驱动，发动机标定功率（kW）：33.1
3953 | 动力机械 | 拖拉机 | 轮式拖拉机（不含皮带传动轮式拖拉机） | 45—50马力四轮驱动拖拉机 | 中联重机股份有限公司(原:奇瑞重工股份有限公司) | RD454-B | 轮式拖拉机 | 驱动轮数：四轮驱动，发动机标定功率（kW）：33.1
3954 | 动力机械 | 拖拉机 | 轮式拖拉机（不含皮带传动轮式拖拉机） | 50—55马力四轮驱动拖拉机 | 中联重机股份有限公司(原:奇瑞重工股份有限公司) | RD504L | 轮式拖拉机 | 驱动轮数：四轮驱动，发动机标定功率（kW）：36.7
3955 | 动力机械 | 拖拉机 | 轮式拖拉机（不含皮带传动轮式拖拉机） | 30—35马力两轮驱动拖拉机 | 中联重机股份有限公司(原:奇瑞重工股份有限公司) | RF300-B | 轮式拖拉机 | 驱动轮数：两轮驱动，发动机标定功率（kW）：22.1
3956 | 动力机械 | 拖拉机 | 轮式拖拉机（不含皮带传动轮式拖拉机） | 30—35马力四轮驱动拖拉机 | 中联重机股份有限公司(原:奇瑞重工股份有限公司) | RF304-B | 轮式拖拉机 | 驱动轮数：四轮驱动，发动机标定功率（kW）：22.1
3957 | 动力机械 | 拖拉机 | 轮式拖拉机（不含皮带传动轮式拖拉机） | 30—35马力两轮驱动拖拉机 | 中联重机股份有限公司(原:奇瑞重工股份有限公司) | RF320-B | 轮式拖拉机 | 驱动轮数：两轮驱动，发动机标定功率（kW）：23.53
3958 | 动力机械 | 拖拉机 | 轮式拖拉机（不含皮带传动轮式拖拉机） | 30—35马力四轮驱动拖拉机 | 中联重机股份有限公司(原:奇瑞重工股份有限公司) | RF324-B | 轮式拖拉机 | 驱动轮数：四轮驱动，发动机标定功率（kW）：23.53
3959 | 动力机械 | 拖拉机 | 轮式拖拉机（不含皮带传动轮式拖拉机） | 35—40马力两轮驱动拖拉机 | 中联重机股份有限公司(原:奇瑞重工股份有限公司) | RF350-B | 轮式拖拉机 | 驱动轮数：两轮驱动，发动机标定功率（kW）：25.7
3960 | 动力机械 | 拖拉机 | 轮式拖拉机（不含皮带传动轮式拖拉机） | 35—40马力四轮驱动拖拉机 | 中联重机股份有限公司(原:奇瑞重工股份有限公司) | RF354-B | 轮式拖拉机 | 驱动轮数：四轮驱动，发动机标定功率（kW）：25.7
3961 | 动力机械 | 拖拉机 | 轮式拖拉机（不含皮带传动轮式拖拉机） | 40—45马力两轮驱动拖拉机 | 中联重机股份有限公司(原:奇瑞重工股份有限公司) | RF400-B | 轮式拖拉机 | 驱动轮数：两轮驱动，发动机标定功率（kW）：29.4
3962 | 动力机械 | 拖拉机 | 轮式拖拉机（不含皮带传动轮式拖拉机） | 40—45马力四轮驱动拖拉机 | 中联重机股份有限公司(原:奇瑞重工股份有限公司) | RF404-B | 轮式拖拉机 | 驱动轮数：四轮驱动，发动机标定功率（kW）：29.4
3963 | 动力机械 | 拖拉机 | 轮式拖拉机（不含皮带传动轮式拖拉机） | 45—50马力两轮驱动拖拉机 | 中联重机股份有限公司(原:奇瑞重工股份有限公司) | RF450-B | 轮式拖拉机 | 驱动轮数：两轮驱动，发动机标定功率（kW）：33.1
3964 | 动力机械 | 拖拉机 | 轮式拖拉机（不含皮带传动轮式拖拉机） | 45—50马力四轮驱动拖拉机 | 中联重机股份有限公司(原:奇瑞重工股份有限公司) | RF454-B | 轮式拖拉机 | 驱动轮数：四轮驱动，发动机标定功率（kW）：33.1
3965 | 动力机械 | 拖拉机 | 轮式拖拉机（不含皮带传动轮式拖拉机） | 50—55马力两轮驱动拖拉机 | 中联重机股份有限公司(原:奇瑞重工股份有限公司) | RF500-A | 轮式拖拉机 | 驱动轮数：两轮驱动，发动机标定功率（kW）：36.8
3966 | 动力机械 | 拖拉机 | 轮式拖拉机（不含皮带传动轮式拖拉机） | 50—55马力四轮驱动拖拉机 | 中联重机股份有限公司(原:奇瑞重工股份有限公司) | RF504-A | 轮式拖拉机 | 驱动轮数：四轮驱动，发动机标定功率（kW）：36.8
3967 | 动力机械 | 拖拉机 | 轮式拖拉机（不含皮带传动轮式拖拉机） | 55—60马力两轮驱动拖拉机 | 中联重机股份有限公司(原:奇瑞重工股份有限公司) | RF550 | 轮式拖拉机 | 驱动轮数：两轮驱动，发动机标定功率（kW）：40.5
3968 | 动力机械 | 拖拉机 | 轮式拖拉机（不含皮带传动轮式拖拉机） | 55—60马力两轮驱动拖拉机 | 中联重机股份有限公司(原:奇瑞重工股份有限公司) | RF550-A | 轮式拖拉机 | 驱动轮数：两轮驱动，发动机标定功率（kW）：40.5
3969 | 动力机械 | 拖拉机 | 轮式拖拉机（不含皮带传动轮式拖拉机） | 55—60马力四轮驱动拖拉机 | 中联重机股份有限公司(原:奇瑞重工股份有限公司) | RF554 | 轮式拖拉机 | 驱动轮数：四轮驱动，发动机标定功率（kW）：40.5
3970 | 动力机械 | 拖拉机 | 轮式拖拉机（不含皮带传动轮式拖拉机） | 55—60马力四轮驱动拖拉机 | 中联重机股份有限公司(原:奇瑞重工股份有限公司) | RF554-A | 轮式拖拉机 | 驱动轮数：四轮驱动，发动机标定功率（kW）：40.5
3971 | 动力机械 | 拖拉机 | 轮式拖拉机（不含皮带传动轮式拖拉机） | 150—180马力四轮驱动拖拉机 | 中联重机股份有限公司(原:奇瑞重工股份有限公司) | RG1504 | 轮式拖拉机 | 驱动轮数：四轮驱动，发动机标定功率（kW）：110.3
3972 | 动力机械 | 拖拉机 | 轮式拖拉机（不含皮带传动轮式拖拉机） | 40—45马力两轮驱动拖拉机 | 中联重机股份有限公司(原:奇瑞重工股份有限公司) | RK400 | 轮式拖拉机 | 驱动轮数：两轮驱动，发动机标定功率（kW）：29.4
3973 | 动力机械 | 拖拉机 | 轮式拖拉机（不含皮带传动轮式拖拉机） | 40—45马力两轮驱动拖拉机 | 中联重机股份有限公司(原:奇瑞重工股份有限公司) | RK400-A | 轮式拖拉机 | 驱动轮数：两轮驱动，发动机标定功率（kW）：29.4
3974 | 动力机械 | 拖拉机 | 轮式拖拉机（不含皮带传动轮式拖拉机） | 40—45马力四轮驱动拖拉机 | 中联重机股份有限公司(原:奇瑞重工股份有限公司) | RK404 | 轮式拖拉机 | 驱动轮数：四轮驱动，发动机标定功率（kW）：29.4
3975 | 动力机械 | 拖拉机 | 轮式拖拉机（不含皮带传动轮式拖拉机） | 40—45马力四轮驱动拖拉机 | 中联重机股份有限公司(原:奇瑞重工股份有限公司) | RK404-A | 轮式拖拉机 | 驱动轮数：四轮驱动，发动机标定功率（kW）：29.4
3976 | 动力机械 | 拖拉机 | 轮式拖拉机（不含皮带传动轮式拖拉机） | 40—45马力四轮驱动拖拉机 | 中联重机股份有限公司(原:奇瑞重工股份有限公司) | RK404-B | 轮式拖拉机 | 驱动轮数：四轮驱动，发动机标定功率（kW）：29.4
3977 | 动力机械 | 拖拉机 | 轮式拖拉机（不含皮带传动轮式拖拉机） | 45—50马力两轮驱动拖拉机 | 中联重机股份有限公司(原:奇瑞重工股份有限公司) | RK450 | 轮式拖拉机 | 驱动轮数：两轮驱动，发动机标定功率（kW）：33.1
3978 | 动力机械 | 拖拉机 | 轮式拖拉机（不含皮带传动轮式拖拉机） | 45—50马力两轮驱动拖拉机 | 中联重机股份有限公司(原:奇瑞重工股份有限公司) | RK450-B | 轮式拖拉机 | 驱动轮数：两轮驱动，发动机标定功率（kW）：33.1
3979 | 动力机械 | 拖拉机 | 轮式拖拉机（不含皮带传动轮式拖拉机） | 45—50马力四轮驱动拖拉机 | 中联重机股份有限公司(原:奇瑞重工股份有限公司) | RK454 | 轮式拖拉机 | 驱动轮数：四轮驱动，发动机标定功率（kW）：33.1
3980 | 动力机械 | 拖拉机 | 轮式拖拉机（不含皮带传动轮式拖拉机） | 45—50马力四轮驱动拖拉机 | 中联重机股份有限公司(原:奇瑞重工股份有限公司) | RK454-A | 轮式拖拉机 | 驱动轮数：四轮驱动，发动机标定功率（kW）：33.1
3981 | 动力机械 | 拖拉机 | 轮式拖拉机（不含皮带传动轮式拖拉机） | 45—50马力四轮驱动拖拉机 | 中联重机股份有限公司(原:奇瑞重工股份有限公司) | RK454-B | 轮式拖拉机 | 驱动轮数：四轮驱动，发动机标定功率（kW）：33.1
3982 | 动力机械 | 拖拉机 | 轮式拖拉机（不含皮带传动轮式拖拉机） | 50—55马力两轮驱动拖拉机 | 中联重机股份有限公司(原:奇瑞重工股份有限公司) | RK500 | 轮式拖拉机 | 驱动轮数：两轮驱动，发动机标定功率（kW）：36.8
3983 | 动力机械 | 拖拉机 | 轮式拖拉机（不含皮带传动轮式拖拉机） | 50—55马力两轮驱动拖拉机 | 中联重机股份有限公司(原:奇瑞重工股份有限公司) | RK500-A | 轮式拖拉机 | 驱动轮数：两轮驱动，发动机标定功率（kW）：36.8
3984 | 动力机械 | 拖拉机 | 轮式拖拉机（不含皮带传动轮式拖拉机） | 50—55马力四轮驱动拖拉机 | 中联重机股份有限公司(原:奇瑞重工股份有限公司) | RK504 | 轮式拖拉机 | 驱动轮数：四轮驱动，发动机标定功率（kW）：36.8
3985 | 动力机械 | 拖拉机 | 轮式拖拉机（不含皮带传动轮式拖拉机） | 50—55马力四轮驱动拖拉机 | 中联重机股份有限公司(原:奇瑞重工股份有限公司) | RK504-A | 轮式拖拉机 | 驱动轮数：四轮驱动，发动机标定功率（kW）：36.8
3986 | 动力机械 | 拖拉机 | 轮式拖拉机（不含皮带传动轮式拖拉机） | 55—60马力两轮驱动拖拉机 | 中联重机股份有限公司(原:奇瑞重工股份有限公司) | RK550-A | 轮式拖拉机 | 驱动轮数：两轮驱动，发动机标定功率（kW）：40.4
3987 | 动力机械 | 拖拉机 | 轮式拖拉机（不含皮带传动轮式拖拉机） | 55—60马力四轮驱动拖拉机 | 中联重机股份有限公司(原:奇瑞重工股份有限公司) | RK554 | 轮式拖拉机 | 驱动轮数：四轮驱动，发动机标定功率（kW）：40.4
3988 | 动力机械 | 拖拉机 | 轮式拖拉机（不含皮带传动轮式拖拉机） | 55—60马力四轮驱动拖拉机 | 中联重机股份有限公司(原:奇瑞重工股份有限公司) | RK554-A | 轮式拖拉机 | 驱动轮数：四轮驱动，发动机标定功率（kW）：40.4
3989 | 动力机械 | 拖拉机 | 轮式拖拉机（不含皮带传动轮式拖拉机） | 60—65马力四轮驱动拖拉机 | 中联重机股份有限公司(原:奇瑞重工股份有限公司) | RK604 | 轮式拖拉机 | 驱动轮数：四轮驱动，发动机标定功率（kW）：44
3990 | 动力机械 | 拖拉机 | 轮式拖拉机（不含皮带传动轮式拖拉机） | 60—65马力四轮驱动拖拉机 | 中联重机股份有限公司(原:奇瑞重工股份有限公司) | RK604-A | 轮式拖拉机 | 驱动轮数：四轮驱动，发动机标定功率（kW）：44
3991 | 动力机械 | 拖拉机 | 轮式拖拉机（不含皮带传动轮式拖拉机） | 65—70马力四轮驱动拖拉机 | 中联重机股份有限公司(原:奇瑞重工股份有限公司) | RK654 | 轮式拖拉机 | 驱动轮数：四轮驱动，发动机标定功率（kW）：48
3992 | 动力机械 | 拖拉机 | 轮式拖拉机（不含皮带传动轮式拖拉机） | 65—70马力四轮驱动拖拉机 | 中联重机股份有限公司(原:奇瑞重工股份有限公司) | RK654-A | 轮式拖拉机 | 驱动轮数：四轮驱动，发动机标定功率（kW）：48
3993 | 动力机械 | 拖拉机 | 轮式拖拉机（不含皮带传动轮式拖拉机） | 70—75马力两轮驱动拖拉机 | 中联重机股份有限公司(原:奇瑞重工股份有限公司) | RK700 | 轮式拖拉机 | 驱动轮数：两轮驱动，发动机标定功率（kW）：51.5
3994 | 动力机械 | 拖拉机 | 轮式拖拉机（不含皮带传动轮式拖拉机） | 70—75马力两轮驱动拖拉机 | 中联重机股份有限公司(原:奇瑞重工股份有限公司) | RK700-A | 轮式拖拉机 | 驱动轮数：两轮驱动，发动机标定功率（kW）：51.5
3995 | 动力机械 | 拖拉机 | 轮式拖拉机（不含皮带传动轮式拖拉机） | 70—75马力四轮驱动拖拉机 | 中联重机股份有限公司(原:奇瑞重工股份有限公司) | RK704 | 轮式拖拉机 | 驱动轮数：四轮驱动，发动机标定功率（kW）：51.5
3996 | 动力机械 | 拖拉机 | 轮式拖拉机（不含皮带传动轮式拖拉机） | 70—75马力四轮驱动拖拉机 | 中联重机股份有限公司(原:奇瑞重工股份有限公司) | RK704-A | 轮式拖拉机 | 驱动轮数：四轮驱动，发动机标定功率（kW）：51.5
3997 | 动力机械 | 拖拉机 | 轮式拖拉机（不含皮带传动轮式拖拉机） | 75—80马力两轮驱动拖拉机 | 中联重机股份有限公司(原:奇瑞重工股份有限公司) | RK750 | 轮式拖拉机 | 驱动轮数：两轮驱动，发动机标定功率（kW）：55
3998 | 动力机械 | 拖拉机 | 轮式拖拉机（不含皮带传动轮式拖拉机） | 75—80马力两轮驱动拖拉机 | 中联重机股份有限公司(原:奇瑞重工股份有限公司) | RK750-A | 轮式拖拉机 | 驱动轮数：两轮驱动，发动机标定功率（kW）：55
3999 | 动力机械 | 拖拉机 | 轮式拖拉机（不含皮带传动轮式拖拉机） | 75—80马力两轮驱动拖拉机 | 中联重机股份有限公司(原:奇瑞重工股份有限公司) | RK750H | 轮式拖拉机 | 驱动轮数：两轮驱动，发动机标定功率（kW）：55
4000 | 动力机械 | 拖拉机 | 轮式拖拉机（不含皮带传动轮式拖拉机） | 75—80马力四轮驱动拖拉机 | 中联重机股份有限公司(原:奇瑞重工股份有限公司) | RK754 | 轮式拖拉机 | 驱动轮数：四轮驱动，发动机标定功率（kW）：55
4001 | 动力机械 | 拖拉机 | 轮式拖拉机（不含皮带传动轮式拖拉机） | 75—80马力四轮驱动拖拉机 | 中联重机股份有限公司(原:奇瑞重工股份有限公司) | RK754-A | 轮式拖拉机 | 驱动轮数：四轮驱动，发动机标定功率（kW）：55
4002 | 动力机械 | 拖拉机 | 轮式拖拉机（不含皮带传动轮式拖拉机） | 80—85马力两轮驱动拖拉机 | 中联重机股份有限公司(原:奇瑞重工股份有限公司) | RK800 | 轮式拖拉机 | 驱动轮数：两轮驱动，发动机标定功率（kW）：59
4003 | 动力机械 | 拖拉机 | 轮式拖拉机（不含皮带传动轮式拖拉机） | 80—85马力两轮驱动拖拉机 | 中联重机股份有限公司(原:奇瑞重工股份有限公司) | RK800-A | 轮式拖拉机 | 驱动轮数：两轮驱动，发动机标定功率（kW）：59
4004 | 动力机械 | 拖拉机 | 轮式拖拉机（不含皮带传动轮式拖拉机） | 80—85马力四轮驱动拖拉机 | 中联重机股份有限公司(原:奇瑞重工股份有限公司) | RK804 | 轮式拖拉机 | 驱动轮数：四轮驱动，发动机标定功率（kW）：59
4005 | 动力机械 | 拖拉机 | 轮式拖拉机（不含皮带传动轮式拖拉机） | 80—85马力四轮驱动拖拉机 | 中联重机股份有限公司(原:奇瑞重工股份有限公司) | RK804-A | 轮式拖拉机 | 驱动轮数：四轮驱动，发动机标定功率（kW）：59
4006 | 动力机械 | 拖拉机 | 轮式拖拉机（不含皮带传动轮式拖拉机） | 85—90马力四轮驱动拖拉机 | 中联重机股份有限公司(原:奇瑞重工股份有限公司) | RK854 | 轮式拖拉机 | 驱动轮数：四轮驱动，发动机标定功率（kW）：62.5
4007 | 动力机械 | 拖拉机 | 轮式拖拉机（不含皮带传动轮式拖拉机） | 85—90马力四轮驱动拖拉机 | 中联重机股份有限公司(原:奇瑞重工股份有限公司) | RK854-A | 轮式拖拉机 | 驱动轮数：四轮驱动，发动机标定功率（kW）：62.5
4008 | 动力机械 | 拖拉机 | 轮式拖拉机（不含皮带传动轮式拖拉机） | 100马力及以上两轮驱动拖拉机 | 中联重机股份有限公司(原:奇瑞重工股份有限公司) | RM1000 | 轮式拖拉机 | 驱动轮数：两轮驱动，发动机标定功率（kW）：73.5
4009 | 动力机械 | 拖拉机 | 轮式拖拉机（不含皮带传动轮式拖拉机） | 100马力及以上两轮驱动拖拉机 | 中联重机股份有限公司(原:奇瑞重工股份有限公司) | RM1000-A | 轮式拖拉机 | 驱动轮数：两轮驱动，发动机标定功率（kW）：73.5
4010 | 动力机械 | 拖拉机 | 轮式拖拉机（不含皮带传动轮式拖拉机） | 100—110马力四轮驱动拖拉机 | 中联重机股份有限公司(原:奇瑞重工股份有限公司) | RM1004 | 轮式拖拉机 | 驱动轮数：四轮驱动，发动机标定功率（kW）：73.5
4011 | 动力机械 | 拖拉机 | 轮式拖拉机（不含皮带传动轮式拖拉机） | 100—110马力四轮驱动拖拉机 | 中联重机股份有限公司(原:奇瑞重工股份有限公司) | RM1004-A | 轮式拖拉机 | 驱动轮数：四轮驱动，发动机标定功率（kW）：73.5
4012 | 动力机械 | 拖拉机 | 轮式拖拉机（不含皮带传动轮式拖拉机） | 55—60马力两轮驱动拖拉机 | 中联重机股份有限公司(原:奇瑞重工股份有限公司) | RM550 | 轮式拖拉机 | 驱动轮数：两轮驱动，发动机标定功率（kW）：40.4
4013 | 动力机械 | 拖拉机 | 轮式拖拉机（不含皮带传动轮式拖拉机） | 55—60马力两轮驱动拖拉机 | 中联重机股份有限公司(原:奇瑞重工股份有限公司) | RM550-A | 轮式拖拉机 | 驱动轮数：两轮驱动，发动机标定功率（kW）：40.4
4014 | 动力机械 | 拖拉机 | 轮式拖拉机（不含皮带传动轮式拖拉机） | 55—60马力四轮驱动拖拉机 | 中联重机股份有限公司(原:奇瑞重工股份有限公司) | RM554 | 轮式拖拉机 | 驱动轮数：四轮驱动，发动机标定功率（kW）：40.4
4015 | 动力机械 | 拖拉机 | 轮式拖拉机（不含皮带传动轮式拖拉机） | 55—60马力四轮驱动拖拉机 | 中联重机股份有限公司(原:奇瑞重工股份有限公司) | RM554-2 | 轮式拖拉机 | 驱动轮数：四轮驱动，发动机标定功率（kW）：40.4
4016 | 动力机械 | 拖拉机 | 轮式拖拉机（不含皮带传动轮式拖拉机） | 55—60马力四轮驱动拖拉机 | 中联重机股份有限公司(原:奇瑞重工股份有限公司) | RM554-A | 轮式拖拉机 | 驱动轮数：四轮驱动，发动机标定功率（kW）：40.4
4017 | 动力机械 | 拖拉机 | 轮式拖拉机（不含皮带传动轮式拖拉机） | 55—60马力四轮驱动拖拉机 | 中联重机股份有限公司(原:奇瑞重工股份有限公司) | RM554-A2 | 轮式拖拉机 | 驱动轮数：四轮驱动，发动机标定功率（kW）：40.4
4018 | 动力机械 | 拖拉机 | 轮式拖拉机（不含皮带传动轮式拖拉机） | 60—65马力两轮驱动拖拉机 | 中联重机股份有限公司(原:奇瑞重工股份有限公司) | RM600 | 轮式拖拉机 | 驱动轮数：两轮驱动，发动机标定功率（kW）：44.1
4019 | 动力机械 | 拖拉机 | 轮式拖拉机（不含皮带传动轮式拖拉机） | 60—65马力两轮驱动拖拉机 | 中联重机股份有限公司(原:奇瑞重工股份有限公司) | RM600-A | 轮式拖拉机 | 驱动轮数：两轮驱动，发动机标定功率（kW）：44.1
4020 | 动力机械 | 拖拉机 | 轮式拖拉机（不含皮带传动轮式拖拉机） | 60—65马力四轮驱动拖拉机 | 中联重机股份有限公司(原:奇瑞重工股份有限公司) | RM604 | 轮式拖拉机 | 驱动轮数：四轮驱动，发动机标定功率（kW）：44.1
4021 | 动力机械 | 拖拉机 | 轮式拖拉机（不含皮带传动轮式拖拉机） | 60—65马力四轮驱动拖拉机 | 中联重机股份有限公司(原:奇瑞重工股份有限公司) | RM604-A | 轮式拖拉机 | 驱动轮数：四轮驱动，发动机标定功率（kW）：44.1
4022 | 动力机械 | 拖拉机 | 轮式拖拉机（不含皮带传动轮式拖拉机） | 65—70马力两轮驱动拖拉机 | 中联重机股份有限公司(原:奇瑞重工股份有限公司) | RM650 | 轮式拖拉机 | 驱动轮数：两轮驱动，发动机标定功率（kW）：48
4023 | 动力机械 | 拖拉机 | 轮式拖拉机（不含皮带传动轮式拖拉机） | 65—70马力两轮驱动拖拉机 | 中联重机股份有限公司(原:奇瑞重工股份有限公司) | RM650-A | 轮式拖拉机 | 驱动轮数：两轮驱动，发动机标定功率（kW）：48
4024 | 动力机械 | 拖拉机 | 轮式拖拉机（不含皮带传动轮式拖拉机） | 65—70马力四轮驱动拖拉机 | 中联重机股份有限公司(原:奇瑞重工股份有限公司) | RM654 | 轮式拖拉机 | 驱动轮数：四轮驱动，发动机标定功率（kW）：48
4025 | 动力机械 | 拖拉机 | 轮式拖拉机（不含皮带传动轮式拖拉机） | 65—70马力四轮驱动拖拉机 | 中联重机股份有限公司(原:奇瑞重工股份有限公司) | RM654-A | 轮式拖拉机 | 驱动轮数：四轮驱动，发动机标定功率（kW）：48
4026 | 动力机械 | 拖拉机 | 轮式拖拉机（不含皮带传动轮式拖拉机） | 70—75马力四轮驱动拖拉机 | 中联重机股份有限公司(原:奇瑞重工股份有限公司) | RM704 | 轮式拖拉机 | 驱动轮数：四轮驱动，发动机标定功率（kW）：51.5
4027 | 动力机械 | 拖拉机 | 轮式拖拉机（不含皮带传动轮式拖拉机） | 70—75马力四轮驱动拖拉机 | 中联重机股份有限公司(原:奇瑞重工股份有限公司) | RM704-2 | 轮式拖拉机 | 驱动轮数：四轮驱动，发动机标定功率（kW）：51.5
4028 | 动力机械 | 拖拉机 | 轮式拖拉机（不含皮带传动轮式拖拉机） | 70—75马力四轮驱动拖拉机 | 中联重机股份有限公司(原:奇瑞重工股份有限公司) | RM704-A | 轮式拖拉机 | 驱动轮数：四轮驱动，发动机标定功率（kW）：51.5
4029 | 动力机械 | 拖拉机 | 轮式拖拉机（不含皮带传动轮式拖拉机） | 70—75马力四轮驱动拖拉机 | 中联重机股份有限公司(原:奇瑞重工股份有限公司) | RM704-A2 | 轮式拖拉机 | 驱动轮数：四轮驱动，发动机标定功率（kW）：51.5
4030 | 动力机械 | 拖拉机 | 轮式拖拉机（不含皮带传动轮式拖拉机） | 75—80马力两轮驱动拖拉机 | 中联重机股份有限公司(原:奇瑞重工股份有限公司) | RM750 | 轮式拖拉机 | 驱动轮数：两轮驱动，发动机标定功率（kW）：55
4031 | 动力机械 | 拖拉机 | 轮式拖拉机（不含皮带传动轮式拖拉机） | 75—80马力两轮驱动拖拉机 | 中联重机股份有限公司(原:奇瑞重工股份有限公司) | RM750-A | 轮式拖拉机 | 驱动轮数：两轮驱动，发动机标定功率（kW）：55
4032 | 动力机械 | 拖拉机 | 轮式拖拉机（不含皮带传动轮式拖拉机） | 75—80马力四轮驱动拖拉机 | 中联重机股份有限公司(原:奇瑞重工股份有限公司) | RM754 | 轮式拖拉机 | 驱动轮数：四轮驱动，发动机标定功率（kW）：55
4033 | 动力机械 | 拖拉机 | 轮式拖拉机（不含皮带传动轮式拖拉机） | 75—80马力四轮驱动拖拉机 | 中联重机股份有限公司(原:奇瑞重工股份有限公司) | RM754-2 | 轮式拖拉机 | 驱动轮数：四轮驱动，发动机标定功率（kW）：55.1
4034 | 动力机械 | 拖拉机 | 轮式拖拉机（不含皮带传动轮式拖拉机） | 75—80马力四轮驱动拖拉机 | 中联重机股份有限公司(原:奇瑞重工股份有限公司) | RM754-A | 轮式拖拉机 | 驱动轮数：四轮驱动，发动机标定功率（kW）：55
4035 | 动力机械 | 拖拉机 | 轮式拖拉机（不含皮带传动轮式拖拉机） | 75—80马力四轮驱动拖拉机 | 中联重机股份有限公司(原:奇瑞重工股份有限公司) | RM754-A2 | 轮式拖拉机 | 驱动轮数：四轮驱动，发动机标定功率（kW）：55.1
4036 | 动力机械 | 拖拉机 | 轮式拖拉机（不含皮带传动轮式拖拉机） | 80—85马力两轮驱动拖拉机 | 中联重机股份有限公司(原:奇瑞重工股份有限公司) | RM800 | 轮式拖拉机 | 驱动轮数：两轮驱动，发动机标定功率（kW）：59
4037 | 动力机械 | 拖拉机 | 轮式拖拉机（不含皮带传动轮式拖拉机） | 80—85马力两轮驱动拖拉机 | 中联重机股份有限公司(原:奇瑞重工股份有限公司) | RM800-A | 轮式拖拉机 | 驱动轮数：两轮驱动，发动机标定功率（kW）：59
4038 | 动力机械 | 拖拉机 | 轮式拖拉机（不含皮带传动轮式拖拉机） | 80—85马力四轮驱动拖拉机 | 中联重机股份有限公司(原:奇瑞重工股份有限公司) | RM804 | 轮式拖拉机 | 驱动轮数：四轮驱动，发动机标定功率（kW）：59
4039 | 动力机械 | 拖拉机 | 轮式拖拉机（不含皮带传动轮式拖拉机） | 80—85马力四轮驱动拖拉机 | 中联重机股份有限公司(原:奇瑞重工股份有限公司) | RM804-2 | 轮式拖拉机 | 驱动轮数：四轮驱动，发动机标定功率（kW）：59
4040 | 动力机械 | 拖拉机 | 轮式拖拉机（不含皮带传动轮式拖拉机） | 80—85马力四轮驱动拖拉机 | 中联重机股份有限公司(原:奇瑞重工股份有限公司) | RM804-A | 轮式拖拉机 | 驱动轮数：四轮驱动，发动机标定功率（kW）：59
4041 | 动力机械 | 拖拉机 | 轮式拖拉机（不含皮带传动轮式拖拉机） | 80—85马力四轮驱动拖拉机 | 中联重机股份有限公司(原:奇瑞重工股份有限公司) | RM804-A2 | 轮式拖拉机 | 驱动轮数：四轮驱动，发动机标定功率（kW）：59
4042 | 动力机械 | 拖拉机 | 轮式拖拉机（不含皮带传动轮式拖拉机） | 85—90马力两轮驱动拖拉机 | 中联重机股份有限公司(原:奇瑞重工股份有限公司) | RM850 | 轮式拖拉机 | 驱动轮数：两轮驱动，发动机标定功率（kW）：62.5
4043 | 动力机械 | 拖拉机 | 轮式拖拉机（不含皮带传动轮式拖拉机） | 85—90马力两轮驱动拖拉机 | 中联重机股份有限公司(原:奇瑞重工股份有限公司) | RM850-A | 轮式拖拉机 | 驱动轮数：两轮驱动，发动机标定功率（kW）：62.5
4044 | 动力机械 | 拖拉机 | 轮式拖拉机（不含皮带传动轮式拖拉机） | 85—90马力四轮驱动拖拉机 | 中联重机股份有限公司(原:奇瑞重工股份有限公司) | RM854 | 轮式拖拉机 | 驱动轮数：四轮驱动，发动机标定功率（kW）：62.5
4045 | 动力机械 | 拖拉机 | 轮式拖拉机（不含皮带传动轮式拖拉机） | 85—90马力四轮驱动拖拉机 | 中联重机股份有限公司(原:奇瑞重工股份有限公司) | RM854-A | 轮式拖拉机 | 驱动轮数：四轮驱动，发动机标定功率（kW）：62.5
4046 | 动力机械 | 拖拉机 | 轮式拖拉机（不含皮带传动轮式拖拉机） | 90—95马力两轮驱动拖拉机 | 中联重机股份有限公司(原:奇瑞重工股份有限公司) | RM900-2 | 轮式拖拉机 | 驱动轮数：两轮驱动，发动机标定功率（kW）：66.2
4047 | 动力机械 | 拖拉机 | 轮式拖拉机（不含皮带传动轮式拖拉机） | 90—95马力两轮驱动拖拉机 | 中联重机股份有限公司(原:奇瑞重工股份有限公司) | RM900-A2 | 轮式拖拉机 | 驱动轮数：两轮驱动，发动机标定功率（kW）：66.2
4048 | 动力机械 | 拖拉机 | 轮式拖拉机（不含皮带传动轮式拖拉机） | 90—95马力四轮驱动拖拉机 | 中联重机股份有限公司(原:奇瑞重工股份有限公司) | RM904-2 | 轮式拖拉机 | 驱动轮数：四轮驱动，发动机标定功率（kW）：66.2
4049 | 动力机械 | 拖拉机 | 轮式拖拉机（不含皮带传动轮式拖拉机） | 90—95马力四轮驱动拖拉机 | 中联重机股份有限公司(原:奇瑞重工股份有限公司) | RM904-A2 | 轮式拖拉机 | 驱动轮数：四轮驱动，发动机标定功率（kW）：66.2
4050 | 动力机械 | 拖拉机 | 轮式拖拉机（不含皮带传动轮式拖拉机） | 95—100马力两轮驱动拖拉机 | 中联重机股份有限公司(原:奇瑞重工股份有限公司) | RM950 | 轮式拖拉机 | 驱动轮数：两轮驱动，发动机标定功率（kW）：70
4051 | 动力机械 | 拖拉机 | 轮式拖拉机（不含皮带传动轮式拖拉机） | 95—100马力两轮驱动拖拉机 | 中联重机股份有限公司(原:奇瑞重工股份有限公司) | RM950-A | 轮式拖拉机 | 驱动轮数：两轮驱动，发动机标定功率（kW）：70
4052 | 动力机械 | 拖拉机 | 轮式拖拉机（不含皮带传动轮式拖拉机） | 95—100马力四轮驱动拖拉机 | 中联重机股份有限公司(原:奇瑞重工股份有限公司) | RM954 | 轮式拖拉机 | 驱动轮数：四轮驱动，发动机标定功率（kW）：70
4053 | 动力机械 | 拖拉机 | 轮式拖拉机（不含皮带传动轮式拖拉机） | 95—100马力四轮驱动拖拉机 | 中联重机股份有限公司(原:奇瑞重工股份有限公司) | RM954-A | 轮式拖拉机 | 驱动轮数：四轮驱动，发动机标定功率（kW）：70
4054 | 动力机械 | 拖拉机 | 轮式拖拉机（不含皮带传动轮式拖拉机） | 100—110马力四轮驱动拖拉机 | 中联重机股份有限公司(原:奇瑞重工股份有限公司) | RN1004 | 轮式拖拉机 | 驱动轮数：四轮驱动，发动机标定功率（kW）：73.5
4055 | 动力机械 | 拖拉机 | 轮式拖拉机（不含皮带传动轮式拖拉机） | 100马力及以上两轮驱动拖拉机 | 中联重机股份有限公司(原:奇瑞重工股份有限公司) | RS1050 | 轮式拖拉机 | 驱动轮数：两轮驱动，发动机标定功率（kW）：77.2
4056 | 动力机械 | 拖拉机 | 轮式拖拉机（不含皮带传动轮式拖拉机） | 100马力及以上两轮驱动拖拉机 | 中联重机股份有限公司(原:奇瑞重工股份有限公司) | RS1050-A | 轮式拖拉机 | 驱动轮数：两轮驱动，发动机标定功率（kW）：77.2
4057 | 动力机械 | 拖拉机 | 轮式拖拉机（不含皮带传动轮式拖拉机） | 100—110马力四轮驱动拖拉机 | 中联重机股份有限公司(原:奇瑞重工股份有限公司) | RS1054 | 轮式拖拉机 | 驱动轮数：四轮驱动，发动机标定功率（kW）：77.2
4058 | 动力机械 | 拖拉机 | 轮式拖拉机（不含皮带传动轮式拖拉机） | 100—110马力四轮驱动拖拉机 | 中联重机股份有限公司(原:奇瑞重工股份有限公司) | RS1054-A | 轮式拖拉机 | 驱动轮数：四轮驱动，发动机标定功率（kW）：77.2
4059 | 动力机械 | 拖拉机 | 轮式拖拉机（不含皮带传动轮式拖拉机） | 100—110马力四轮驱动拖拉机 | 中联重机股份有限公司(原:奇瑞重工股份有限公司) | RS1054-F | 轮式拖拉机 | 驱动轮数：四轮驱动，发动机标定功率（kW）：77.2
4060 | 动力机械 | 拖拉机 | 轮式拖拉机（不含皮带传动轮式拖拉机） | 100马力及以上两轮驱动拖拉机 | 中联重机股份有限公司(原:奇瑞重工股份有限公司) | RS1100-A | 轮式拖拉机 | 驱动轮数：两轮驱动，发动机标定功率（kW）：81
4061 | 动力机械 | 拖拉机 | 轮式拖拉机（不含皮带传动轮式拖拉机） | 100马力及以上两轮驱动拖拉机 | 中联重机股份有限公司(原:奇瑞重工股份有限公司) | RS1100-F | 轮式拖拉机 | 驱动轮数：两轮驱动，发动机标定功率（kW）：81
4062 | 动力机械 | 拖拉机 | 轮式拖拉机（不含皮带传动轮式拖拉机） | 100马力及以上两轮驱动拖拉机 | 中联重机股份有限公司(原:奇瑞重工股份有限公司) | RS1100-FA | 轮式拖拉机 | 驱动轮数：两轮驱动，发动机标定功率（kW）：81
4063 | 动力机械 | 拖拉机 | 轮式拖拉机（不含皮带传动轮式拖拉机） | 110—120马力四轮驱动拖拉机 | 中联重机股份有限公司(原:奇瑞重工股份有限公司) | RS1104 | 轮式拖拉机 | 驱动轮数：四轮驱动，发动机标定功率（kW）：81
4064 | 动力机械 | 拖拉机 | 轮式拖拉机（不含皮带传动轮式拖拉机） | 110—120马力四轮驱动拖拉机 | 中联重机股份有限公司(原:奇瑞重工股份有限公司) | RS1104-A | 轮式拖拉机 | 驱动轮数：四轮驱动，发动机标定功率（kW）：81
4065 | 动力机械 | 拖拉机 | 轮式拖拉机（不含皮带传动轮式拖拉机） | 110—120马力四轮驱动拖拉机 | 中联重机股份有限公司(原:奇瑞重工股份有限公司) | RS1104-F | 轮式拖拉机 | 驱动轮数：四轮驱动，发动机标定功率（kW）：81
4066 | 动力机械 | 拖拉机 | 轮式拖拉机（不含皮带传动轮式拖拉机） | 100马力及以上两轮驱动拖拉机 | 中联重机股份有限公司(原:奇瑞重工股份有限公司) | RS1150-A | 轮式拖拉机 | 驱动轮数：两轮驱动，发动机标定功率（kW）：84.6
4067 | 动力机械 | 拖拉机 | 轮式拖拉机（不含皮带传动轮式拖拉机） | 110—120马力四轮驱动拖拉机 | 中联重机股份有限公司(原:奇瑞重工股份有限公司) | RS1154 | 轮式拖拉机 | 驱动轮数：四轮驱动，发动机标定功率（kW）：84.6
4068 | 动力机械 | 拖拉机 | 轮式拖拉机（不含皮带传动轮式拖拉机） | 110—120马力四轮驱动拖拉机 | 中联重机股份有限公司(原:奇瑞重工股份有限公司) | RS1154-A | 轮式拖拉机 | 驱动轮数：四轮驱动，发动机标定功率（kW）：84.6
4069 | 动力机械 | 拖拉机 | 轮式拖拉机（不含皮带传动轮式拖拉机） | 110—120马力四轮驱动拖拉机 | 中联重机股份有限公司(原:奇瑞重工股份有限公司) | RS1154-F | 轮式拖拉机 | 驱动轮数：四轮驱动，发动机标定功率（kW）：84.6
4070 | 动力机械 | 拖拉机 | 轮式拖拉机（不含皮带传动轮式拖拉机） | 100马力及以上两轮驱动拖拉机 | 中联重机股份有限公司(原:奇瑞重工股份有限公司) | RS1200-F | 轮式拖拉机 | 驱动轮数：两轮驱动，发动机标定功率（kW）：88.2
4071 | 动力机械 | 拖拉机 | 轮式拖拉机（不含皮带传动轮式拖拉机） | 100马力及以上两轮驱动拖拉机 | 中联重机股份有限公司(原:奇瑞重工股份有限公司) | RS1200-FA | 轮式拖拉机 | 驱动轮数：两轮驱动，发动机标定功率（kW）：88.2
4072 | 动力机械 | 拖拉机 | 轮式拖拉机（不含皮带传动轮式拖拉机） | 120—130马力四轮驱动拖拉机 | 中联重机股份有限公司(原:奇瑞重工股份有限公司) | RS1204 | 轮式拖拉机 | 驱动轮数：四轮驱动，发动机标定功率（kW）：88.2
4073 | 动力机械 | 拖拉机 | 轮式拖拉机（不含皮带传动轮式拖拉机） | 120—130马力四轮驱动拖拉机 | 中联重机股份有限公司(原:奇瑞重工股份有限公司) | RS1204-A | 轮式拖拉机 | 驱动轮数：四轮驱动，发动机标定功率（kW）：88.2
4074 | 动力机械 | 拖拉机 | 轮式拖拉机（不含皮带传动轮式拖拉机） | 120—130马力四轮驱动拖拉机 | 中联重机股份有限公司(原:奇瑞重工股份有限公司) | RS1204-F | 轮式拖拉机 | 驱动轮数：四轮驱动，发动机标定功率（kW）：88.2
4075 | 动力机械 | 拖拉机 | 轮式拖拉机（不含皮带传动轮式拖拉机） | 120—130马力四轮驱动拖拉机 | 中联重机股份有限公司(原:奇瑞重工股份有限公司) | RS1254 | 轮式拖拉机 | 驱动轮数：四轮驱动，发动机标定功率（kW）：92
4076 | 动力机械 | 拖拉机 | 轮式拖拉机（不含皮带传动轮式拖拉机） | 120—130马力四轮驱动拖拉机 | 中联重机股份有限公司(原:奇瑞重工股份有限公司) | RS1254-F | 轮式拖拉机 | 驱动轮数：四轮驱动，发动机标定功率（kW）：92
4077 | 动力机械 | 拖拉机 | 轮式拖拉机（不含皮带传动轮式拖拉机） | 130—140马力四轮驱动拖拉机 | 中联重机股份有限公司(原:奇瑞重工股份有限公司) | RS1304-F | 轮式拖拉机 | 驱动轮数：四轮驱动，发动机标定功率（kW）：95.6
4078 | 动力机械 | 拖拉机 | 轮式拖拉机（不含皮带传动轮式拖拉机） | 120—130马力四轮驱动拖拉机 | 中联重机股份有限公司(原:奇瑞重工股份有限公司) | RV1254 | 轮式拖拉机 | 驱动轮数：四轮驱动，发动机标定功率（kW）：92
4079 | 动力机械 | 拖拉机 | 轮式拖拉机（不含皮带传动轮式拖拉机） | 130—140马力四轮驱动拖拉机 | 中联重机股份有限公司(原:奇瑞重工股份有限公司) | RV1354 | 轮式拖拉机 | 驱动轮数：四轮驱动，发动机标定功率（kW）：99.2
4080 | 动力机械 | 拖拉机 | 轮式拖拉机（不含皮带传动轮式拖拉机） | 140—150马力四轮驱动拖拉机 | 中联重机股份有限公司(原:奇瑞重工股份有限公司) | RV1454 | 轮式拖拉机 | 驱动轮数：四轮驱动，发动机标定功率（kW）：106.6
4081 | 动力机械 | 拖拉机 | 轮式拖拉机（不含皮带传动轮式拖拉机） | 150—180马力四轮驱动拖拉机 | 中联重机股份有限公司(原:奇瑞重工股份有限公司) | RV1554 | 轮式拖拉机 | 驱动轮数：四轮驱动，发动机标定功率（kW）：114
4082 | 动力机械 | 拖拉机 | 轮式拖拉机（不含皮带传动轮式拖拉机） | 150—180马力四轮驱动拖拉机 | 中联重机股份有限公司(原:奇瑞重工股份有限公司) | RV1654 | 轮式拖拉机 | 驱动轮数：四轮驱动，发动机标定功率（kW）：121.3
4083 | 动力机械 | 拖拉机 | 轮式拖拉机（不含皮带传动轮式拖拉机） | 180—200马力四轮驱动拖拉机 | 中联重机股份有限公司(原:奇瑞重工股份有限公司) | RV1854 | 轮式拖拉机 | 驱动轮数：四轮驱动，发动机标定功率（kW）：136
4084 | 收获机械 | 谷物收获机械 | 自走轮式谷物联合收割机（全喂入） | 5—6kg/s自走轮式谷物联合收割机（全喂入） | 山东宁联机械制造有限公司 | 4LZ-5.0 | 自走式谷物联合收割机 | 喂入量（kg/s）：5.0
4085 | 收获机械 | 玉米收获机械 | 自走式玉米收获机（含穗茎兼收玉米收获机） | 3行摘穗型自走式玉米收获机 | 山东宁联机械制造有限公司 | 4YZF-3 | 自走式玉米收获机 | 果穗收获形式：摘穗型，作业行数（行）：3，作业幅宽（m）：1.88，配套动力（kW）：40
4086 | 收获机械 | 玉米收获机械 | 自走式玉米收获机（含穗茎兼收玉米收获机） | 2行摘穗剥皮型自走式玉米收获机 | 山东宁联机械制造有限公司 | 4YZ-2 | 自走式玉米联合收获机 | 果穗收获形式：摘穗剥皮型，作业行数（行）：2，作业幅宽（m）：1.44，配套动力（kW）：53
4087 | 收获机械 | 玉米收获机械 | 自走式玉米收获机（含穗茎兼收玉米收获机） | 2行摘穗剥皮型自走式玉米收获机 | 山东宁联机械制造有限公司 | 4YZP-2A | 自走式玉米收获机 | 果穗收获形式：摘穗剥皮型，作业行数（行）：2，作业幅宽（m）：1.43，配套动力（kW）：59
4088 | 收获机械 | 玉米收获机械 | 自走式玉米收获机（含穗茎兼收玉米收获机） | 2行摘穗剥皮型自走式玉米收获机 | 山东宁联机械制造有限公司 | 4YZP-146 | 自走式玉米收获机 | 果穗收获形式：摘穗剥皮型，作业行数（行）：3，作业幅宽（m）：1.46，配套动力（kW）：62.5
4089 | 收获机械 | 玉米收获机械 | 自走式玉米收获机（含穗茎兼收玉米收获机） | 3行摘穗剥皮型自走式玉米收获机 | 山东宁联机械制造有限公司 | 4YZ-3 | 自走式玉米联合收获机 | 果穗收获形式：摘穗剥皮型，作业行数（行）：3，作业幅宽（m）：2.04，配套动力（kW）：80
4090 | 收获机械 | 玉米收获机械 | 自走式玉米收获机（含穗茎兼收玉米收获机） | 3行摘穗剥皮型自走式玉米收获机 | 山东宁联机械制造有限公司 | 4YZP-3A | 自走式玉米收获机 | 果穗收获形式：摘穗剥皮型，作业行数（行）：3，作业幅宽（m）：2.05，配套动力（kW）：73.5
4091 | 收获机械 | 玉米收获机械 | 自走式玉米收获机（含穗茎兼收玉米收获机） | 3行摘穗剥皮型自走式玉米收获机 | 山东宁联机械制造有限公司 | 4YZP-190 | 自走式玉米收获机 | 果穗收获形式：摘穗剥皮型，作业行数（行）：5，作业幅宽（m）：1.9，配套动力（kW）：88.2
4092 | 收获机械 | 玉米收获机械 | 自走式玉米收获机（含穗茎兼收玉米收获机） | 3行摘穗剥皮型自走式玉米收获机 | 山东宁联机械制造有限公司 | 4YZB-3QZ(2010) | 自走式玉米收获机 | 结构形式：自走式(摘穗剥皮型)；作业行数（行）：3；作业幅宽（m）：2.01；配套动力（kW）：85/88.2
4093 | 收获机械 | 玉米收获机械 | 自走式玉米收获机（含穗茎兼收玉米收获机） | 4行摘穗剥皮型自走式玉米收获机 | 山东宁联机械制造有限公司 | 4YZP-4 | 自走式玉米收获机 | 果穗收获形式：摘穗剥皮型，作业行数（行）：4，作业幅宽（m）：2.685，配套动力（kW）：118
4094 | 收获机械 | 玉米收获机械 | 自走式玉米收获机（含穗茎兼收玉米收获机） | 4行摘穗剥皮型自走式玉米收获机 | 山东宁联机械制造有限公司 | 4YZP-255 | 自走式玉米收获机 | 果穗收获形式：摘穗剥皮型，作业行数（行）：7，作业幅宽（m）：2.55，配套动力（kW）：118
4095 | 收获机械 | 玉米收获机械 | 自走式玉米收获机（含穗茎兼收玉米收获机） | 4行摘穗剥皮型自走式玉米收获机 | 山东宁联机械制造有限公司 | 4YZB-4QZ(2400) | 自走式玉米收获机 | 结构形式：自走式(摘穗剥皮型)；作业行数（行）：4；作业幅宽（m）：2.4；配套动力（kW）：103
4096 | 收获机械 | 玉米收获机械 | 自走式玉米收获机（含穗茎兼收玉米收获机） | 5行及以上摘穗剥皮型自走式玉米收获机 | 山东宁联机械制造有限公司 | 4YZB-6L(2890) | 自走式玉米收获机 | 结构形式：自走式(摘穗剥皮型)；作业行数（行）：6；作业幅宽（m）：2.89；配套动力（kW）：118
4097 | 收获机械 | 玉米收获机械 | 自走式玉米联合收获机（具有脱粒功能） | 5行及以上籽粒收获型自走式玉米联合收获机 | 山东宁联机械制造有限公司 | 4YZ-6 | 自走式玉米籽粒收获机 | 作业幅宽（m）：3.9，配套动力（kW）：128，作业行数（行）：6
4098 | 畜牧水产养殖机械 | 饲料（草）加工机械设备 | 饲料搅拌机 | 4—9m3饲料全混合日粮制备机 | 安徽省大明农牧机械有限公司 | DM9JQ-6.5S1 | 全混合日粮制备机 | 搅拌室容积（m3）：6.5
4099 | 畜牧水产养殖机械 | 饲料（草）加工机械设备 | 饲料搅拌机 | 4—9m3饲料全混合日粮制备机 | 安徽省大明农牧机械有限公司 | DM9JQ-8S1 | 全混合日粮饲料制备机 | 搅拌室容积（m3）：8
4100 | 畜牧水产养殖机械 | 饲料（草）加工机械设备 | 饲料搅拌机 | 9—12m3饲料全混合日粮制备机 | 安徽省大明农牧机械有限公司 | DM9JQ-10S1 | 全混合日粮制备机 | 搅拌室容积（m3）：10
4101 | 畜牧水产养殖机械 | 饲料（草）加工机械设备 | 饲料搅拌机 | 12m3及以上饲料全混合日粮制备机 | 安徽省大明农牧机械有限公司 | DM9JQ-12S1 | 全混合日粮制备机 | 搅拌室容积（m3）：12
4102 | 畜牧水产养殖机械 | 饲料（草）加工机械设备 | 饲料搅拌机 | 12m3及以上饲料全混合日粮制备机 | 安徽省大明农牧机械有限公司 | DM9JQ-15S2 | 全混合日粮制备机 | 搅拌室容积（m3）：15
4103 | 耕整地机械 | 耕地机械 | 微耕机 | 功率4kW以下微耕机 | 山西昌兴机械设备制造有限公司 | 1WG-4 | 多用微耕机 | 配套功率（kW）：3.85
4104 | 耕整地机械 | 耕地机械 | 田园管理机 | 功率4kW及以上田园管理机 | 山西昌兴机械设备制造有限公司 | 3TG-6.5 | 多用管理机 | 配套功率（kW）：6.5
4105 | 畜牧水产养殖机械 | 畜牧饲养机械 | 送料机 | 青贮取料机 | 辽阳市鑫源农机制造有限责任公司 | JXS-18 | 送料机 | 结构形式 自走式 结构尺寸（基础型）mm 5160×1590×2660额定质量 kg 3385 斗容量 m³ 0.66 取料宽度 mm 1590
4106 | 畜牧水产养殖机械 | 畜牧饲养机械 | 送料机 | 青贮取料机 | 辽阳市鑫源农机制造有限责任公司 | JXF-10 | 送料机 | 结构形式 自走式 结构尺寸（基础型）mm2615×1455×1325额定质量 kg 1050 载重量 kg ≤1000 取料宽度 mm 1455
4107 | 耕整地机械 | 耕地机械 | 翻转犁 | 单体幅宽35cm以下，3—4铧翻转犁 | 辽宁现代农机装备有限公司 | 1LF-425 | 液压翻转犁 | 单侧铧体个数（个）：4，犁体单体幅宽（cm）：25
4108 | 耕整地机械 | 耕地机械 | 翻转犁 | 单体幅宽35cm以下，5铧及以上翻转犁 | 辽宁现代农机装备有限公司 | 1LF-527 | 液压翻转犁 | 单侧铧体个数（个）：5，犁体单体幅宽（cm）：27
4109 | 耕整地机械 | 耕地机械 | 翻转犁 | 单体幅宽35cm以下，5铧及以上翻转犁 | 辽宁现代农机装备有限公司 | 1LF-627 | 液压翻转犁 | 单侧铧体个数（个）：6，犁体单体幅宽（cm）：27
4110 | 耕整地机械 | 耕地机械 | 翻转犁 | 单体幅宽35cm及以上，3—4铧翻转犁 | 辽宁现代农机装备有限公司 | 1LF-435 | 液压翻转犁 | 单侧铧体个数（个）：4，犁体单体幅宽（cm）：35
4111 | 耕整地机械 | 耕地机械 | 翻转犁 | 单体幅宽35cm及以上，3—4铧翻转犁 | 辽宁现代农机装备有限公司 | 1LFGT-440 | 高速调幅液压翻转犁 | 单侧铧体个数（个）：4，犁体单体幅宽（cm）：40
4112 | 耕整地机械 | 耕地机械 | 翻转犁 | 单体幅宽35—45cm，5—6铧翻转犁 | 辽宁现代农机装备有限公司 | 1LFQS-535 | 翻转式松翻两用犁 | 单侧铧体个数（个）：5，犁体单体幅宽（cm）：35
4113 | 耕整地机械 | 耕地机械 | 翻转犁 | 单体幅宽35—45cm，5—6铧翻转犁 | 辽宁现代农机装备有限公司 | 1LF-535 | 液压翻转犁 | 单侧铧体个数（个）：5，犁体单体幅宽（cm）：35
4114 | 耕整地机械 | 耕地机械 | 翻转犁 | 单体幅宽35—45cm，5—6铧翻转犁 | 辽宁现代农机装备有限公司 | 1LFZ-535 | 重型液压翻转犁 | 单侧铧体个数（个）：5，犁体单体幅宽（cm）：35
4115 | 耕整地机械 | 耕地机械 | 翻转犁 | 单体幅宽35—45cm，5—6铧翻转犁 | 辽宁现代农机装备有限公司 | 1LFGT-540 | 高速调幅液压翻转犁 | 单侧铧体个数（个）：5，犁体单体幅宽（cm）：40
4116 | 耕整地机械 | 耕地机械 | 翻转犁 | 单体幅宽35—45cm，7铧及以上翻转犁 | 辽宁现代农机装备有限公司 | 1LFGT-735 | 半悬挂高速调幅液压翻转犁 | 单侧铧体个数（个）：7，犁体单体幅宽（cm）：35
4117 | 耕整地机械 | 耕地机械 | 深松机 | 4—5铲深松机 | 辽宁现代农机装备有限公司 | 1SZ-200 | 深松整地机 | 深松形式：普通，深松部件（铲）数量（个）：5
4118 | 耕整地机械 | 耕地机械 | 联合整地机 | 1.5m以下双轴联合整地机 | 辽宁现代农机装备有限公司 | 1GXT-120 | 通轴高效联合整地机 | 结构形式：双轴，是否有深松功能：否，是否复式作业（含哪几种作业功能）：否，是否少（免）耕：否，作业幅宽（m）：1.2，深松深度（cm）：0，配套动力（kW）：25.73-33.08
4119 | 耕整地机械 | 耕地机械 | 联合整地机 | 1.5m以下双轴联合整地机 | 辽宁现代农机装备有限公司 | 1GXT-135 | 通轴高效联合整地机 | 结构形式：双轴，是否有深松功能：否，是否复式作业（含哪几种作业功能）：否，是否少（免）耕：否，作业幅宽（m）：1.35，深松深度（cm）：0，配套动力（kW）：33.1-40.4
4120 | 耕整地机械 | 耕地机械 | 联合整地机 | 1.5—2m双轴联合整地机 | 辽宁现代农机装备有限公司 | 1GXT-150 | 通轴高效联合整地机 | 结构形式：双轴，是否有深松功能：否，是否复式作业（含哪几种作业功能）：否，是否少（免）耕：否，作业幅宽（m）：1.5，深松深度（cm）：0，配套动力（kW）：40.43-44.1
4121 | 耕整地机械 | 耕地机械 | 联合整地机 | 1.5—2m双轴联合整地机 | 辽宁现代农机装备有限公司 | 1GXT-180 | 通轴高效联合整地机 | 结构形式：双轴，是否有深松功能：否，是否复式作业（含哪几种作业功能）：否，是否少（免）耕：否，作业幅宽（m）：1.8，深松深度（cm）：0，配套动力（kW）：48-55.5
4122 | 耕整地机械 | 耕地机械 | 联合整地机 | 1.5—2m双轴联合整地机 | 辽宁现代农机装备有限公司 | 1GXT-190 | 通轴高效联合整地机 | 结构形式：双轴，是否有深松功能：否，是否复式作业（含哪几种作业功能）：否，是否少（免）耕：否，作业幅宽（m）：1.9，深松深度（cm）：0，配套动力（kW）：55.1-62.5
4123 | 耕整地机械 | 耕地机械 | 联合整地机 | 2—2.5m双轴联合整地机 | 辽宁现代农机装备有限公司 | 1GXT-210 | 通轴高效联合整地机 | 结构形式：双轴，是否有深松功能：否，是否复式作业（含哪几种作业功能）：否，是否少（免）耕：否，作业幅宽（m）：2.1，深松深度（cm）：0，配套动力（kW）：59-66
4124 | 耕整地机械 | 耕地机械 | 联合整地机 | 2—2.5m双轴联合整地机 | 辽宁现代农机装备有限公司 | 1GXT-245 | 通轴高效联合整地机 | 结构形式：双轴，是否有深松功能：否，是否复式作业（含哪几种作业功能）：否，是否少（免）耕：否，作业幅宽（m）：2.45，深松深度（cm）：0，配套动力（kW）：69.8-73.5
4125 | 耕整地机械 | 耕地机械 | 联合整地机 | 2.5—3m双轴联合整地机 | 辽宁现代农机装备有限公司 | 1GXT-260 | 通轴高效联合整地机 | 结构形式：双轴，是否有深松功能：否，是否复式作业（含哪几种作业功能）：否，是否少（免）耕：否，作业幅宽（m）：2.6，深松深度（cm）：0，配套动力（kW）：73.5-80.85
4126 | 耕整地机械 | 耕地机械 | 联合整地机 | 2.5—3m双轴联合整地机 | 辽宁现代农机装备有限公司 | 1GXT-270 | 通轴高效联合整地机 | 结构形式：双轴，是否有深松功能：否，是否复式作业（含哪几种作业功能）：否，是否少（免）耕：否，作业幅宽（m）：2.7，深松深度（cm）：0，配套动力（kW）：73.5-88.2
4127 | 耕整地机械 | 耕地机械 | 联合整地机 | 2.5—3m双轴联合整地机 | 辽宁现代农机装备有限公司 | 1GXT-290 | 通轴高效联合整地机 | 结构形式：双轴，是否有深松功能：否，是否复式作业（含哪几种作业功能）：否，是否少（免）耕：否，作业幅宽（m）：2.9，深松深度（cm）：0，配套动力（kW）：80.85-95.55
4128 | 耕整地机械 | 耕地机械 | 联合整地机 | 4—6m深松联合整地机 | 辽宁现代农机装备有限公司 | 1ZF-400 | 复式少耕整地机 | 结构形式：双轴，是否有深松功能：是，是否复式作业（含哪几种作业功能）：是，松土，碎土，是否少（免）耕：是，作业幅宽（m）：4，深松深度（cm）：25-35，配套动力（kW）：160-190
4129 | 耕整地机械 | 整地机械 | 圆盘耙 | 2—3m圆盘耙 | 辽宁现代农机装备有限公司 | 1BZP-2.5 | 液压偏置重耙 | 作业幅宽（m）：2.5
4130 | 耕整地机械 | 整地机械 | 圆盘耙 | 2—3m圆盘耙 | 辽宁现代农机装备有限公司 | 1LB-2.8 | 联合耙压机 | 作业幅宽（m）：2.8
4131 | 耕整地机械 | 整地机械 | 圆盘耙 | 3—3.5m圆盘耙 | 辽宁现代农机装备有限公司 | 1BZP-3.0 | 液压偏置重耙 | 作业幅宽（m）：3
4132 | 耕整地机械 | 整地机械 | 圆盘耙 | 3.5—4.5m圆盘耙 | 辽宁现代农机装备有限公司 | 1BQP-3.6 | 偏置轻耙 | 作业幅宽（m）：3.6
4133 | 耕整地机械 | 整地机械 | 圆盘耙 | 3.5—4.5m圆盘耙 | 辽宁现代农机装备有限公司 | 1BZP-4.0 | 偏置重耙 | 作业幅宽（m）：4
4134 | 耕整地机械 | 整地机械 | 圆盘耙 | 3.5—4.5m圆盘耙 | 辽宁现代农机装备有限公司 | 1BYP-4.4 | 偏置中耙 | 作业幅宽（m）：4.4
4135 | 耕整地机械 | 整地机械 | 圆盘耙 | 4.5—6.5m圆盘耙 | 辽宁现代农机装备有限公司 | 1BYP-5.3偏置中耙 | 偏置中耙 | 作业幅宽（m）：5.3
4136 | 耕整地机械 | 整地机械 | 圆盘耙 | 4.5—6.5m圆盘耙 | 辽宁现代农机装备有限公司 | 1BZP-5.3偏置重耙 | 偏置重耙 | 作业幅宽（m）：5.3
4137 | 耕整地机械 | 整地机械 | 圆盘耙 | 4.5—6.5m圆盘耙 | 辽宁现代农机装备有限公司 | 1BZP-6.2 | 偏置重耙 | 作业幅宽（m）：6.2
4138 | 畜牧水产养殖机械 | 饲料（草）加工机械设备 | 饲料粉碎机 | 550mm及以上饲料粉碎机 | 辽宁现代生物质新能源开发有限公司 | 9FQ-60 | 饲料粉碎机 | 转子直径（mm）：600
4139 | 畜牧水产养殖机械 | 饲料（草）加工机械设备 | 饲料混合机 | 卧式（双轴）混合机 | 辽宁现代生物质新能源开发有限公司 | 9WHSJ-1400 | 双轴桨叶饲料混合机 | 结构形式：卧式（双轴）；混合室容积（m3）：1.4
4140 | 收获机械 | 饲料作物收获机械 | 捡拾压捆机 | 1.7—2.2m捡拾压捆机 | 沃得重工(中国)有限公司 | 9YGQ-1300 | 捡拾打捆机 | 作业方式：移动式；捡拾宽度（m）：2.1
4141 | 动力机械 | 拖拉机 | 轮式拖拉机（不含皮带传动轮式拖拉机） | 150—180马力四轮驱动拖拉机 | 爱科(大庆)农业机械有限公司 | MF1654 | 轮式拖拉机 | 驱动轮数：四轮驱动，发动机标定功率（kW）：122
4142 | 动力机械 | 拖拉机 | 轮式拖拉机（不含皮带传动轮式拖拉机） | 180—200马力四轮驱动拖拉机 | 爱科(大庆)农业机械有限公司 | MF1804 | 轮式拖拉机 | 驱动轮数：四轮驱动，发动机标定功率（kW）：133
4143 | 动力机械 | 拖拉机 | 轮式拖拉机（不含皮带传动轮式拖拉机） | 210马力及以上四轮驱动拖拉机 | 爱科(大庆)农业机械有限公司 | MF2204 | 轮式拖拉机 | 驱动轮数：四轮驱动，发动机标定功率（kW）：162
4144 | 动力机械 | 拖拉机 | 轮式拖拉机（不含皮带传动轮式拖拉机） | 210马力及以上四轮驱动拖拉机 | 爱科(大庆)农业机械有限公司 | MF2404 | 轮式拖拉机 | 驱动轮数：四轮驱动，发动机标定功率（kW）：177
4145 | 动力机械 | 拖拉机 | 轮式拖拉机（不含皮带传动轮式拖拉机） | 210马力及以上四轮驱动拖拉机 | 爱科(大庆)农业机械有限公司 | MF3404 | 轮式拖拉机 | 驱动轮数：四轮驱动，发动机标定功率（kW）：250
4146 | 动力机械 | 拖拉机 | 轮式拖拉机（不含皮带传动轮式拖拉机） | 210马力及以上四轮驱动拖拉机 | 爱科(大庆)农业机械有限公司 | T2104 | 轮式拖拉机 | 驱动轮数：四轮驱动，发动机标定功率（kW）：155
4147 | 动力机械 | 拖拉机 | 轮式拖拉机（不含皮带传动轮式拖拉机） | 30—35马力两轮驱动拖拉机 | 伊犁永成农业装备制造集团有限公司 | 300 | 轮式拖拉机 | 驱动轮数：两轮驱动，发动机标定功率（kW）：22.1
4148 | 动力机械 | 拖拉机 | 轮式拖拉机（不含皮带传动轮式拖拉机） | 35—40马力两轮驱动拖拉机 | 伊犁永成农业装备制造集团有限公司 | 350 | 轮式拖拉机 | 驱动轮数：两轮驱动，发动机标定功率（kW）：25.7
4149 | 动力机械 | 拖拉机 | 轮式拖拉机（不含皮带传动轮式拖拉机） | 50—55马力两轮驱动拖拉机 | 伊犁永成农业装备制造集团有限公司 | 500 | 轮式拖拉机 | 驱动轮数：两轮驱动，发动机标定功率（kW）：36.6
4150 | 动力机械 | 拖拉机 | 轮式拖拉机（不含皮带传动轮式拖拉机） | 75—80马力两轮驱动拖拉机 | 伊犁永成农业装备制造集团有限公司 | 750 | 轮式拖拉机 | 驱动轮数：两轮驱动，发动机标定功率（kW）：55.1
4151 | 动力机械 | 拖拉机 | 轮式拖拉机（不含皮带传动轮式拖拉机） | 80—85马力两轮驱动拖拉机 | 伊犁永成农业装备制造集团有限公司 | 800 | 轮式拖拉机 | 驱动轮数：两轮驱动，发动机标定功率（kW）：58.8
4152 | 动力机械 | 拖拉机 | 轮式拖拉机（不含皮带传动轮式拖拉机） | 90—95马力两轮驱动拖拉机 | 伊犁永成农业装备制造集团有限公司 | 900 | 轮式拖拉机 | 驱动轮数：两轮驱动，发动机标定功率（kW）：66.2
4153 | 动力机械 | 拖拉机 | 轮式拖拉机（不含皮带传动轮式拖拉机） | 95—100马力两轮驱动拖拉机 | 伊犁永成农业装备制造集团有限公司 | 950 | 轮式拖拉机 | 驱动轮数：两轮驱动，发动机标定功率（kW）：70
4154 | 动力机械 | 拖拉机 | 轮式拖拉机（不含皮带传动轮式拖拉机） | 100马力及以上两轮驱动拖拉机 | 伊犁永成农业装备制造集团有限公司 | 1000 | 轮式拖拉机 | 驱动轮数：两轮驱动，发动机标定功率（kW）：73.5
4155 | 动力机械 | 拖拉机 | 轮式拖拉机（不含皮带传动轮式拖拉机） | 30—35马力四轮驱动拖拉机 | 伊犁永成农业装备制造集团有限公司 | 304 | 轮式拖拉机 | 驱动轮数：四轮驱动，发动机标定功率（kW）：22.1
4156 | 动力机械 | 拖拉机 | 轮式拖拉机（不含皮带传动轮式拖拉机） | 35—40马力四轮驱动拖拉机 | 伊犁永成农业装备制造集团有限公司 | 354 | 轮式拖拉机 | 驱动轮数：四轮驱动，发动机标定功率（kW）：25.7
4157 | 动力机械 | 拖拉机 | 轮式拖拉机（不含皮带传动轮式拖拉机） | 50—55马力四轮驱动拖拉机 | 伊犁永成农业装备制造集团有限公司 | 504 | 轮式拖拉机 | 驱动轮数：四轮驱动，发动机标定功率（kW）：36.6
4158 | 动力机械 | 拖拉机 | 轮式拖拉机（不含皮带传动轮式拖拉机） | 55—60马力四轮驱动拖拉机 | 伊犁永成农业装备制造集团有限公司 | 554 | 轮式拖拉机 | 驱动轮数：四轮驱动，发动机标定功率（kW）：40.4
4159 | 动力机械 | 拖拉机 | 轮式拖拉机（不含皮带传动轮式拖拉机） | 75—80马力四轮驱动拖拉机 | 伊犁永成农业装备制造集团有限公司 | 754 | 轮式拖拉机 | 驱动轮数：四轮驱动，发动机标定功率（kW）：55.1
4160 | 动力机械 | 拖拉机 | 轮式拖拉机（不含皮带传动轮式拖拉机） | 80—85马力四轮驱动拖拉机 | 伊犁永成农业装备制造集团有限公司 | 804 | 轮式拖拉机 | 驱动轮数：四轮驱动，发动机标定功率（kW）：58.8
4161 | 动力机械 | 拖拉机 | 轮式拖拉机（不含皮带传动轮式拖拉机） | 90—95马力四轮驱动拖拉机 | 伊犁永成农业装备制造集团有限公司 | 904 | 轮式拖拉机 | 驱动轮数：四轮驱动，发动机标定功率（kW）：66.2
4162 | 动力机械 | 拖拉机 | 轮式拖拉机（不含皮带传动轮式拖拉机） | 95—100马力四轮驱动拖拉机 | 伊犁永成农业装备制造集团有限公司 | 954 | 轮式拖拉机 | 驱动轮数：四轮驱动，发动机标定功率（kW）：70
4163 | 动力机械 | 拖拉机 | 轮式拖拉机（不含皮带传动轮式拖拉机） | 100—110马力四轮驱动拖拉机 | 伊犁永成农业装备制造集团有限公司 | 1004 | 轮式拖拉机 | 驱动轮数：四轮驱动，发动机标定功率（kW）：73.5
4164 | 动力机械 | 拖拉机 | 轮式拖拉机（不含皮带传动轮式拖拉机） | 130—140马力四轮驱动拖拉机 | 伊犁永成农业装备制造集团有限公司 | 1304 | 轮式拖拉机 | 驱动轮数：四轮驱动，发动机标定功率（kW）：95.6
4165 | 动力机械 | 拖拉机 | 轮式拖拉机（不含皮带传动轮式拖拉机） | 150—180马力四轮驱动拖拉机 | 伊犁永成农业装备制造集团有限公司 | 1504 | 轮式拖拉机 | 驱动轮数：四轮驱动，发动机标定功率（kW）：110
4166 | 动力机械 | 拖拉机 | 轮式拖拉机（不含皮带传动轮式拖拉机） | 180—200马力四轮驱动拖拉机 | 伊犁永成农业装备制造集团有限公司 | 1804 | 轮式拖拉机 | 驱动轮数：四轮驱动，发动机标定功率（kW）：132
4167 | 动力机械 | 拖拉机 | 轮式拖拉机（不含皮带传动轮式拖拉机） | 210马力及以上四轮驱动拖拉机 | 伊犁永成农业装备制造集团有限公司 | 2154 | 轮式拖拉机 | 驱动轮数：四轮驱动，发动机标定功率（kW）：162
4168 | 耕整地机械 | 耕地机械 | 微耕机 | 功率4kW以下微耕机 | 四川省阆中精益机电有限公司 | LD1WG-3.6 | 微耕机 | 配套功率（kW）：3.6
4169 | 耕整地机械 | 耕地机械 | 微耕机 | 功率4kW以下微耕机 | 四川省阆中精益机电有限公司 | 1WG-3.8Q | 微耕机 | 配套功率（kW）：3.8
4170 | 耕整地机械 | 耕地机械 | 微耕机 | 功率4kW以下微耕机 | 四川省阆中精益机电有限公司 | 1WG-3.8QZ | 微耕机 | 配套功率（kW）：3.8
4171 | 耕整地机械 | 耕地机械 | 微耕机 | 功率4kW及以上微耕机 | 四川省阆中精益机电有限公司 | 1WG-4.2 | 微耕机 | 配套功率（kW）：4.2
4172 | 耕整地机械 | 耕地机械 | 微耕机 | 功率4kW及以上微耕机 | 四川省阆中精益机电有限公司 | 1WG-4.2F | 微耕机 | 配套功率（kW）：4.2
4173 | 耕整地机械 | 耕地机械 | 微耕机 | 功率4kW及以上微耕机 | 四川省阆中精益机电有限公司 | 1WG-4.2E | 微型耕耘机 | 配套功率（kW）：4.2
4174 | 耕整地机械 | 耕地机械 | 微耕机 | 功率4kW及以上微耕机 | 四川省阆中精益机电有限公司 | 1WG-4.08 | 微型耕耘机 | 配套发动机额定功率（kW）：4.08
4175 | 耕整地机械 | 耕地机械 | 微耕机 | 功率4kW及以上微耕机 | 四川省阆中精益机电有限公司 | 1WG-6.3E | 微耕机 | 配套功率（kW）：6.3
4176 | 收获机械 | 谷物收获机械 | 自走履带式谷物联合收割机（全喂入） | 0.6—1kg/s自走履带式谷物联合收割机（全喂入）；包含1—1.5kg/s自走履带式水稻联合收割机（全喂入） | 四川省阆中精益机电有限公司 | 4LZ-0.9 | 联合收割机 | 检验报告试验条件（作物品种）：小麦、水稻，喂入量（kg/s）：0.9
4177 | 收获机械 | 谷物收获机械 | 自走履带式谷物联合收割机（全喂入） | 0.6—1kg/s自走履带式谷物联合收割机（全喂入）；包含1—1.5kg/s自走履带式水稻联合收割机（全喂入） | 四川省阆中精益机电有限公司 | 4LZ-0.9A | 联合收割机 | 检验报告试验条件（作物品种）：小麦、水稻，喂入量（kg/s）：0.9
4178 | 收获后处理机械 | 脱粒机械 | 稻麦脱粒机 | 生产率300kg/h及以上稻麦脱粒机 | 四川省阆中精益机电有限公司 | 5TW-40 | 稻麦脱粒机 | 生产率：375kg/h
4179 | 收获后处理机械 | 清选机械 | 粮食清选机 | 300单元以下CCD图像传感器大米色选机 | 合肥泰禾光电科技股份有限公司 | 6SXM-252 | 大米色选机 | 清选方式：光电式(CCD图像)，生产效率（t/h）：/，CCD执行单元数（个）：252
4180 | 收获后处理机械 | 清选机械 | 粮食清选机 | 300单元及以上CCD图像传感器大米色选机 | 合肥泰禾光电科技股份有限公司 | 6SXM-378 | 大米色选机 | 清选方式：光电式(CCD图像)，生产效率（t/h）：/，CCD执行单元数（个）：378
4181 | 收获后处理机械 | 清选机械 | 粮食清选机 | 300单元及以上CCD图像传感器大米色选机 | 合肥泰禾光电科技股份有限公司 | 6SXM-441 | 大米色选机 | 清选方式：光电式(CCD图像)，生产效率（t/h）：/，CCD执行单元数（个）：441
4182 | 收获后处理机械 | 清选机械 | 粮食清选机 | 300单元及以上CCD图像传感器大米色选机 | 合肥泰禾光电科技股份有限公司 | 6SXM-432T | 大米色选机 | 清选方式：光电式(CCD图像)，生产效率（t/h）：/，CCD执行单元数（个）：432
4183 | 收获后处理机械 | 清选机械 | 粮食清选机 | 300单元及以上CCD图像传感器大米色选机 | 合肥泰禾光电科技股份有限公司 | 6SXM-504T | 大米色选机 | 清选方式：光电式(CCD图像)，生产效率（t/h）：/，CCD执行单元数（个）：504
4184 | 收获后处理机械 | 清选机械 | 粮食清选机 | 300单元及以上CCD图像传感器大米色选机 | 合肥泰禾光电科技股份有限公司 | 6SXM-630 | 大米色选机 | 清选方式：光电式(CCD图像)，生产效率（t/h）：/，CCD执行单元数（个）：630
4185 | 收获后处理机械 | 清选机械 | 粮食清选机 | 300单元及以上CCD图像传感器大米色选机 | 合肥泰禾光电科技股份有限公司 | 6SXM-756 | 大米色选机 | 清选方式：光电式(CCD图像)，生产效率（t/h）：/，CCD执行单元数（个）：756
4186 | 收获后处理机械 | 清选机械 | 粮食清选机 | 300单元及以上CCD图像传感器大米色选机 | 合肥泰禾光电科技股份有限公司 | 6SXM-315 | 大米色选机 | 清选方式：光电式(CCD图像)，生产效率（t/h）：/，CCD执行单元数（个）：315
4187 | 收获后处理机械 | 清选机械 | 粮食清选机 | 300单元以下CCD图像传感器杂粮色选机 | 合肥泰禾光电科技股份有限公司 | 6SXZ-210 | 杂粮色选机 | 清选方式：光电式(CCD图像)，生产效率（t/h）：/，CCD执行单元数（个）：210
4188 | 收获后处理机械 | 清选机械 | 粮食清选机 | 300单元以下CCD图像传感器杂粮色选机 | 合肥泰禾光电科技股份有限公司 | 6SXZ-168 | 杂粮色选机 | 清选方式：光电式(CCD图像)，生产效率（t/h）：/，CCD执行单元数（个）：168
4189 | 收获后处理机械 | 清选机械 | 粮食清选机 | 300单元以下CCD图像传感器杂粮色选机 | 合肥泰禾光电科技股份有限公司 | 6SXZ-126C | 杂粮色选机 | 清选方式：光电式(CCD图像)，生产效率（t/h）：/，CCD执行单元数（个）：126
4190 | 收获后处理机械 | 清选机械 | 粮食清选机 | 300单元以下CCD图像传感器杂粮色选机 | 合肥泰禾光电科技股份有限公司 | 6SXZ-294 | 杂粮色选机 | 清选方式：光电式(CCD图像)，生产效率（t/h）：/，CCD执行单元数（个）：294
4191 | 收获后处理机械 | 清选机械 | 粮食清选机 | 300单元以下CCD图像传感器杂粮色选机 | 合肥泰禾光电科技股份有限公司 | 6SXZ-252B | 杂粮色选机 | 清选方式：光电式(CCD图像)，生产效率（t/h）：/，CCD执行单元数（个）：252
4192 | 收获后处理机械 | 清选机械 | 粮食清选机 | 300单元以下CCD图像传感器杂粮色选机 | 合肥泰禾光电科技股份有限公司 | 6SXZ-252 | 杂粮色选机 | 清选方式：光电式(CCD图像)，生产效率（t/h）：/，CCD执行单元数（个）：252
4193 | 收获后处理机械 | 清选机械 | 粮食清选机 | 300单元及以上CCD图像传感器杂粮色选机 | 合肥泰禾光电科技股份有限公司 | 6SXZ-378 | 杂粮色选机 | 清选方式：光电式(CCD图像)，生产效率（t/h）：/，CCD执行单元数（个）：378
4194 | 收获后处理机械 | 清选机械 | 粮食清选机 | 300单元及以上CCD图像传感器杂粮色选机 | 合肥泰禾光电科技股份有限公司 | 6SXZ-315 | 杂粮色选机 | 清选方式：光电式(CCD图像)，生产效率（t/h）：/，CCD执行单元数（个）：315
4195 | 收获后处理机械 | 清选机械 | 粮食清选机 | 300单元及以上CCD图像传感器杂粮色选机 | 合肥泰禾光电科技股份有限公司 | 6SXZ-432T | 杂粮色选机 | 清选方式：光电式(CCD图像)，生产效率（t/h）：/，CCD执行单元数（个）：432
4196 | 收获后处理机械 | 清选机械 | 粮食清选机 | 300单元及以上CCD图像传感器杂粮色选机 | 合肥泰禾光电科技股份有限公司 | 6SXZ-504T | 杂粮色选机 | 清选方式：光电式(CCD图像)，生产效率（t/h）：/，CCD执行单元数（个）：504
4197 | 收获后处理机械 | 清选机械 | 粮食清选机 | 300单元及以上CCD图像传感器杂粮色选机 | 合肥泰禾光电科技股份有限公司 | 6SXZ-756 | 杂粮色选机 | 清选方式：光电式(CCD图像)，生产效率（t/h）：/，CCD执行单元数（个）：756
4198 | 耕整地机械 | 耕地机械 | 微耕机 | 功率4kW及以上微耕机 | 山东华盛农业药械有限责任公司 | 1WG-4 | 微型耕耘机 | 配套功率（kW）：4.0
4199 | 耕整地机械 | 耕地机械 | 微耕机 | 功率4kW及以上微耕机 | 山东华盛农业药械有限责任公司 | 1WG-5Q | 微型耕耘机 | 配套功率（kW）：5.0
4200 | 耕整地机械 | 耕地机械 | 田园管理机 | 功率4kW及以上田园管理机 | 山东华盛农业药械有限责任公司 | 3TG-5Q | 田园管理机 | 配套功率（kW）：5.0
4201 | 种植施肥机械 | 栽植机械 | 水稻插秧机 | 2行手扶步进式水稻插秧机 | 山东华盛农业药械有限责任公司 | 2Z-2 | 手扶式插秧机 | 插秧机的结构形式：手扶步进式，作业行数（行）：2
4202 | 种植施肥机械 | 栽植机械 | 水稻插秧机 | 4行手扶步进式水稻插秧机 | 山东华盛农业药械有限责任公司 | 2Z-4 | 手扶式水稻插秧机 | 插秧机的结构形式：手扶步进式，作业行数（行）：4
4203 | 种植施肥机械 | 栽植机械 | 水稻插秧机 | 6行及以上手扶步进式水稻插秧机 | 山东华盛农业药械有限责任公司 | 2ZS-630 | 手扶式水稻插秧机 | 插秧机的结构形式：手扶步进式，作业行数（行）：6
4204 | 种植施肥机械 | 栽植机械 | 水稻插秧机 | 6—7行四轮乘坐式水稻插秧机 | 山东华盛农业药械有限责任公司 | 2Z-630 | 高速插秧机 | 插秧机的结构形式：四轮乘坐式，作业行数（行）：6
4205 | 田间管理机械 | 植保机械 | 动力喷雾机（含担架式、推车式机动喷雾机） | 动力喷雾机 | 山东华盛农业药械有限责任公司 | 3WH-36L-Ⅱ | 手推车式动力喷雾机
4206 | 田间管理机械 | 植保机械 | 动力喷雾机（含担架式、推车式机动喷雾机） | 动力喷雾机 | 山东华盛农业药械有限责任公司 | 3WH-36T | 手推担架两用动力喷雾机
4207 | 田间管理机械 | 植保机械 | 喷杆式喷雾机（含牵引式、自走式、悬挂式喷杆喷雾机） | 12—18m悬挂及牵引式喷杆喷雾机 | 山东华盛农业药械有限责任公司 | 3WP-650 | 喷杆式喷雾机 | 动力连接形式：拖拉机悬挂式，喷幅（m）：12
4208 | 田间管理机械 | 植保机械 | 喷杆式喷雾机（含牵引式、自走式、悬挂式喷杆喷雾机） | 18马力以下自走式喷杆喷雾机 | 山东华盛农业药械有限责任公司 | 3WP-400G | 自走式高杆作物喷杆喷雾机 | 结构形式：自走式；配套发动机标定功率（kW）：6.3
4209 | 田间管理机械 | 植保机械 | 喷杆式喷雾机（含牵引式、自走式、悬挂式喷杆喷雾机） | 18马力以下自走式喷杆喷雾机 | 山东华盛农业药械有限责任公司 | 3WP-300G | 喷杆式喷雾机 | 动力连接形式：自走式，喷幅（m）：6，配套功率为6.2或6.8kW
4210 | 田间管理机械 | 植保机械 | 喷杆式喷雾机（含牵引式、自走式、悬挂式喷杆喷雾机） | 50—100马力自走式喷杆喷雾机 | 山东华盛农业药械有限责任公司 | 3WP-1300G | 高地隙自走式喷杆喷雾机 | 结构形式：自走式；配套发动机标定功率（kW）：68.4
4211 | 田间管理机械 | 修剪机械 | 茶树修剪机 | 单人手提式茶树修剪机 | 山东华盛农业药械有限责任公司 | 3CX-750 | 茶树修剪机 | 操作方式：单人，作业幅宽（m）：0.75
4212 | 收获后处理机械 | 干燥机械 | 粮食烘干机 | 批处理量10—20t循环式粮食烘干机 | 安徽广深机电设备有限公司 | 5HGS-15 | 批式循环谷物干燥机 | 处理方式：循环式；循环式批处理量(t)：15
4213 | 收获机械 | 谷物收获机械 | 自走轮式谷物联合收割机（全喂入） | 3—4kg/s自走轮式谷物联合收割机（全喂入） | 洛阳中收机械装备有限公司 | 4LZ-3 | 自走轮式谷物联合收割机 | 喂入量（kg/s）：3
4214 | 收获机械 | 谷物收获机械 | 自走轮式谷物联合收割机（全喂入） | 3—4kg/s自走轮式谷物联合收割机（全喂入） | 洛阳中收机械装备有限公司 | 4LZ-3A | 自走轮式谷物联合收割机 | 喂入量（kg/s）：3
4215 | 收获机械 | 谷物收获机械 | 自走轮式谷物联合收割机（全喂入） | 4—5kg/s自走轮式谷物联合收割机（全喂入） | 洛阳中收机械装备有限公司 | 4LZ-4B | 自走轮式谷物联合收割机 | 喂入量（kg/s）：4
4216 | 收获机械 | 谷物收获机械 | 自走轮式谷物联合收割机（全喂入） | 4—5kg/s自走轮式谷物联合收割机（全喂入） | 洛阳中收机械装备有限公司 | 4LZ-4B1 | 自走轮式谷物联合收割机 | 喂入量（kg/s）：4
4217 | 收获机械 | 谷物收获机械 | 自走轮式谷物联合收割机（全喂入） | 4—5kg/s自走轮式谷物联合收割机（全喂入） | 洛阳中收机械装备有限公司 | 4LZ-4C1 | 自走轮式谷物联合收割机 | 喂入量（kg/s）：4
4218 | 收获机械 | 谷物收获机械 | 自走轮式谷物联合收割机（全喂入） | 4—5kg/s自走轮式谷物联合收割机（全喂入） | 洛阳中收机械装备有限公司 | 4LZ-4C2 | 自走轮式谷物联合收割机 | 喂入量（kg/s）：4
4219 | 收获机械 | 谷物收获机械 | 自走轮式谷物联合收割机（全喂入） | 5—6kg/s自走轮式谷物联合收割机（全喂入） | 洛阳中收机械装备有限公司 | 4LZ-5 | 自走轮式谷物联合收割机 | 喂入量（kg/s）：5
4220 | 收获机械 | 谷物收获机械 | 自走轮式谷物联合收割机（全喂入） | 5—6kg/s自走轮式谷物联合收割机（全喂入） | 洛阳中收机械装备有限公司 | 4LZ-5A | 自走轮式谷物联合收割机 | 喂入量（kg/s）：5
4221 | 收获机械 | 谷物收获机械 | 自走轮式谷物联合收割机（全喂入） | 5—6kg/s自走轮式谷物联合收割机（全喂入） | 洛阳中收机械装备有限公司 | 4LZ-5B | 自走轮式谷物联合收割机 | 喂入量（kg/s）：5
4222 | 收获机械 | 谷物收获机械 | 自走轮式谷物联合收割机（全喂入） | 5—6kg/s自走轮式谷物联合收割机（全喂入） | 洛阳中收机械装备有限公司 | 4LZ-5B1 | 自走轮式谷物联合收割机 | 喂入量（kg/s）：5
4223 | 收获机械 | 谷物收获机械 | 自走轮式谷物联合收割机（全喂入） | 5—6kg/s自走轮式谷物联合收割机（全喂入） | 洛阳中收机械装备有限公司 | 4LZ-5C | 自走轮式谷物联合收割机 | 喂入量（kg/s）：5
4224 | 收获机械 | 谷物收获机械 | 自走轮式谷物联合收割机（全喂入） | 5—6kg/s自走轮式谷物联合收割机（全喂入） | 洛阳中收机械装备有限公司 | 4LZ-5C1 | 自走轮式谷物联合收割机 | 喂入量（kg/s）：5
4225 | 收获机械 | 谷物收获机械 | 自走轮式谷物联合收割机（全喂入） | 6—7kg/s自走轮式谷物联合收割机（全喂入） | 洛阳中收机械装备有限公司 | 4LZ-6B1 | 自走轮式谷物联合收割机 | 喂入量（kg/s）：6
4226 | 收获机械 | 谷物收获机械 | 自走轮式谷物联合收割机（全喂入） | 6—7kg/s自走轮式谷物联合收割机（全喂入） | 洛阳中收机械装备有限公司 | 4LZ-6B2 | 自走轮式谷物联合收割机 | 喂入量（kg/s）：6
4227 | 收获机械 | 谷物收获机械 | 自走轮式谷物联合收割机（全喂入） | 6—7kg/s自走轮式谷物联合收割机（全喂入） | 洛阳中收机械装备有限公司 | 4LZ-6B3 | 自走轮式谷物联合收割机 | 喂入量（kg/s）：6
4228 | 收获机械 | 谷物收获机械 | 自走轮式谷物联合收割机（全喂入） | 6—7kg/s自走轮式谷物联合收割机（全喂入） | 洛阳中收机械装备有限公司 | 4LZ-6 | 自走轮式谷物联合收割机 | 喂入量（kg/s）：6
4229 | 收获机械 | 谷物收获机械 | 自走轮式谷物联合收割机（全喂入） | 6—7kg/s自走轮式谷物联合收割机（全喂入） | 洛阳中收机械装备有限公司 | 4LZ-6A | 自走轮式谷物联合收割机 | 喂入量（kg/s）：6
4230 | 收获机械 | 谷物收获机械 | 自走轮式谷物联合收割机（全喂入） | 6—7kg/s自走轮式谷物联合收割机（全喂入） | 洛阳中收机械装备有限公司 | 4LZ-6B | 自走轮式谷物联合收割机 | 喂入量（kg/s）：6
4231 | 收获机械 | 谷物收获机械 | 自走轮式谷物联合收割机（全喂入） | 7—8kg/s自走轮式谷物联合收割机（全喂入） | 洛阳中收机械装备有限公司 | 4LZ-7 | 自走轮式谷物联合收割机 | 喂入量（kg/s）：7
4232 | 收获机械 | 谷物收获机械 | 自走轮式谷物联合收割机（全喂入） | 8kg/s及以上自走轮式谷物联合收割机（全喂入） | 洛阳中收机械装备有限公司 | 4LZ-8 | 自走轮式谷物联合收割机 | 喂入量（kg/s）：8
4233 | 收获机械 | 玉米收获机械 | 自走式玉米收获机（含穗茎兼收玉米收获机） | 2行摘穗型自走式玉米收获机 | 洛阳中收机械装备有限公司 | 4YZ-2 | 自走式玉米收获机 | 果穗收获形式：摘穗型，作业行数（行）：2，作业幅宽（m）：1.3，配套动力（kW）：37
4234 | 收获机械 | 玉米收获机械 | 自走式玉米收获机（含穗茎兼收玉米收获机） | 2行摘穗型自走式玉米收获机 | 洛阳中收机械装备有限公司 | 4YZ-2A | 自走式玉米收获机 | 果穗收获形式：摘穗型，作业行数（行）：2，作业幅宽（m）：1.45，配套动力（kW）：45
4235 | 收获机械 | 玉米收获机械 | 自走式玉米收获机（含穗茎兼收玉米收获机） | 3行摘穗型自走式玉米收获机 | 洛阳中收机械装备有限公司 | 4YZ-3A | 自走式玉米收获机 | 果穗收获形式：摘穗型，作业行数（行）：3，作业幅宽（m）：2.05，配套动力（kW）：92
4236 | 收获机械 | 玉米收获机械 | 自走式玉米收获机（含穗茎兼收玉米收获机） | 2行摘穗剥皮型自走式玉米收获机 | 洛阳中收机械装备有限公司 | 4YZ-2B | 自走式玉米收获机(剥皮) | 果穗收获形式：摘穗剥皮型，作业行数（行）：2，作业幅宽（m）：1.3，配套动力（kW）：48
4237 | 收获机械 | 玉米收获机械 | 自走式玉米收获机（含穗茎兼收玉米收获机） | 2行摘穗剥皮型自走式玉米收获机 | 洛阳中收机械装备有限公司 | 4YZ-2B1 | 自走式玉米收获机 | 果穗收获形式：摘穗剥皮型，作业行数（行）：2，作业幅宽（m）：1.45，配套动力（kW）：56
4238 | 收获机械 | 玉米收获机械 | 自走式玉米收获机（含穗茎兼收玉米收获机） | 3行摘穗剥皮型自走式玉米收获机 | 洛阳中收机械装备有限公司 | 4YZ-3B1 | 自走式玉米收获机 | 果穗收获形式：摘穗剥皮型，作业行数（行）：3，作业幅宽（m）：1.8，配套动力（kW）：103
4239 | 收获机械 | 玉米收获机械 | 自走式玉米收获机（含穗茎兼收玉米收获机） | 3行摘穗剥皮型自走式玉米收获机 | 洛阳中收机械装备有限公司 | 4YZ-3D | 自走式玉米收获机 | 果穗收获形式：摘穗剥皮型，作业行数（行）：3，作业幅宽（m）：1.8，配套动力（kW）：88/92
4240 | 收获机械 | 玉米收获机械 | 自走式玉米收获机（含穗茎兼收玉米收获机） | 3行摘穗剥皮型自走式玉米收获机 | 洛阳中收机械装备有限公司 | 4YZ-3F2 | 自走式玉米收获机 | 果穗收获形式：摘穗剥皮型，作业行数（行）：3，作业幅宽（m）：1.9，配套动力（kW）：103
4241 | 收获机械 | 玉米收获机械 | 自走式玉米收获机（含穗茎兼收玉米收获机） | 3行摘穗剥皮型自走式玉米收获机 | 洛阳中收机械装备有限公司 | 4YZ-3F1 | 自走式玉米收获机 | 果穗收获形式：摘穗剥皮型，作业行数（行）：3，作业幅宽（m）：1.9，配套动力（kW）：92/98
4242 | 收获机械 | 玉米收获机械 | 自走式玉米收获机（含穗茎兼收玉米收获机） | 3行摘穗剥皮型自走式玉米收获机 | 洛阳中收机械装备有限公司 | 4YZ-4B | 自走式玉米收获机(剥皮) | 果穗收获形式：摘穗剥皮型，作业行数（行）：4，作业幅宽（m）：2.1，配套动力（kW）：103
4243 | 收获机械 | 玉米收获机械 | 自走式玉米收获机（含穗茎兼收玉米收获机） | 3行摘穗剥皮型自走式玉米收获机 | 洛阳中收机械装备有限公司 | 4YZ-3B | 自走式玉米收获机(剥皮) | 果穗收获形式：摘穗剥皮型，作业行数（行）：3，作业幅宽（m）：1.78，配套动力（kW）：92
4244 | 收获机械 | 玉米收获机械 | 自走式玉米收获机（含穗茎兼收玉米收获机） | 4行摘穗剥皮型自走式玉米收获机 | 洛阳中收机械装备有限公司 | 4YZ-4B1 | 自走式玉米收获机 | 果穗收获形式：摘穗剥皮型，作业行数（行）：4，作业幅宽（m）：2.25，配套动力（kW）：103
4245 | 收获机械 | 玉米收获机械 | 自走式玉米收获机（含穗茎兼收玉米收获机） | 4行摘穗剥皮型自走式玉米收获机 | 洛阳中收机械装备有限公司 | 4YZ-4F | 自走式玉米收获机 | 果穗收获形式：摘穗剥皮型，作业行数（行）：4，作业幅宽（m）：2.3，配套动力（kW）：113
4246 | 收获机械 | 玉米收获机械 | 自走式玉米收获机（含穗茎兼收玉米收获机） | 4行摘穗剥皮型自走式玉米收获机 | 洛阳中收机械装备有限公司 | 4YZ-4A | 自走式玉米收获机 | 果穗收获形式：摘穗剥皮型，作业行数（行）：4，作业幅宽（m）：2.4-2.8，配套动力（kW）：118/119
4247 | 收获机械 | 玉米收获机械 | 自走式玉米收获机（含穗茎兼收玉米收获机） | 4行摘穗剥皮型自走式玉米收获机 | 洛阳中收机械装备有限公司 | 4YZ-4H | 自走式玉米收获机 | 果穗收获形式：摘穗剥皮型，作业行数（行）：4，作业幅宽（m）：2.4-2.8，配套动力（kW）：118/119
4248 | 收获机械 | 玉米收获机械 | 自走式玉米收获机（含穗茎兼收玉米收获机） | 4行摘穗剥皮型自走式玉米收获机 | 洛阳中收机械装备有限公司 | 4YZ-4G2 | 自走式玉米收获机 | 果穗收获形式：摘穗剥皮型，作业行数（行）：4，作业幅宽（m）：2.49，配套动力（kW）：113/118
4249 | 收获机械 | 玉米收获机械 | 自走式玉米收获机（含穗茎兼收玉米收获机） | 4行摘穗剥皮型自走式玉米收获机 | 洛阳中收机械装备有限公司 | 4YZ-4G3 | 自走式玉米收获机 | 果穗收获形式：摘穗剥皮型，作业行数（行）：4，作业幅宽（m）：2.49，配套动力（kW）：118/120
4250 | 收获机械 | 玉米收获机械 | 自走式玉米收获机（含穗茎兼收玉米收获机） | 4行摘穗剥皮型自走式玉米收获机 | 洛阳中收机械装备有限公司 | 4YZ-4G4 | 自走式玉米收获机 | 果穗收获形式：摘穗剥皮型，作业行数（行）：4，作业幅宽（m）：2.64，配套动力（kW）：118/120
4251 | 收获机械 | 玉米收获机械 | 自走式玉米收获机（含穗茎兼收玉米收获机） | 4行摘穗剥皮型自走式玉米收获机 | 洛阳中收机械装备有限公司 | 4YZ-7S | 自走式玉米收获机 | 果穗收获形式：摘穗剥皮型，作业行数（行）：7，作业幅宽（m）：2.42，配套动力（kW）：118/119
4252 | 收获机械 | 玉米收获机械 | 自走式玉米收获机（含穗茎兼收玉米收获机） | 5行及以上摘穗剥皮型自走式玉米收获机 | 洛阳中收机械装备有限公司 | 4YZ-5 | 自走式玉米收获机 | 果穗收获形式：摘穗剥皮型，作业行数（行）：5，作业幅宽（m）：2.8-3.3，配套动力（kW）：118/119/128
4253 | 收获机械 | 玉米收获机械 | 自走式玉米收获机（含穗茎兼收玉米收获机） | 5行及以上摘穗剥皮型自走式玉米收获机 | 洛阳中收机械装备有限公司 | 4YZ-8S | 自走式玉米收获机 | 果穗收获形式：摘穗剥皮型，作业行数（行）：8，作业幅宽（m）：2.8-3，配套动力（kW）：118/119
4254 | 收获机械 | 玉米收获机械 | 自走式玉米联合收获机（具有脱粒功能） | 4行籽粒收获型自走式玉米联合收获机 | 洛阳中收机械装备有限公司 | 4LZY-4(ZB) | 自走式玉米联合收获机 | 作业幅宽（m）：2.6，配套动力（kW）：81，作业行数（行）：4
4255 | 收获机械 | 玉米收获机械 | 自走式玉米联合收获机（具有脱粒功能） | 4行籽粒收获型自走式玉米联合收获机 | 洛阳中收机械装备有限公司 | 4LZY-3(ZH) | 自走式玉米联合收获机 | 结构形式：自走式（籽粒收获型）；作业行数（行）：/；作业幅宽（m）：2.36
4256 | 收获机械 | 玉米收获机械 | 自走式玉米联合收获机（具有脱粒功能） | 4行籽粒收获型自走式玉米联合收获机 | 洛阳中收机械装备有限公司 | 4LZY-4(ZH) | 自走式玉米联合收获机 | 结构形式：自走式（籽粒收获型）；作业行数（行）：/；作业幅宽（m）：2.5
4257 | 收获机械 | 玉米收获机械 | 自走式玉米联合收获机（具有脱粒功能） | 5行及以上籽粒收获型自走式玉米联合收获机 | 洛阳中收机械装备有限公司 | 4YZ-6Z | 自走式玉米联合收获机 | 作业幅宽（m）：4.06，配套动力（kW）：103，作业行数（行）：6
4258 | 收获机械 | 玉米收获机械 | 自走式玉米收获机（含穗茎兼收玉米收获机） | 2行摘穗剥皮型自走式玉米收获机 | 山东国丰机械有限公司 | 4YZP-2X | 自走式玉米收获机 | 果穗收获形式：摘穗剥皮型，作业行数（行）：2，作业幅宽（m）：1.1，配套动力（kW）：37
4259 | 收获机械 | 玉米收获机械 | 自走式玉米收获机（含穗茎兼收玉米收获机） | 3行摘穗剥皮型自走式玉米收获机 | 山东国丰机械有限公司 | 4YZFP-3 | 自走式玉米收获机 | 果穗收获形式：摘穗剥皮型，作业行数（行）：3，作业幅宽（m）：1.95，配套动力（kW）：48
4260 | 收获机械 | 玉米收获机械 | 自走式玉米收获机（含穗茎兼收玉米收获机） | 3行摘穗剥皮型自走式玉米收获机 | 山东国丰机械有限公司 | 4YZP-3D | 自走式玉米收获机 | 果穗收获形式：摘穗剥皮型，作业行数（行）：3，作业幅宽（m）：1.96，配套动力（kW）：103
4261 | 收获机械 | 玉米收获机械 | 自走式玉米收获机（含穗茎兼收玉米收获机） | 4行摘穗剥皮型自走式玉米收获机 | 山东国丰机械有限公司 | 4YZP-4D | 自走式玉米收获机 | 果穗收获形式：摘穗剥皮型，作业行数（行）：4，作业幅宽（m）：2.35，配套动力（kW）：103
4262 | 收获机械 | 饲料作物收获机械 | 青饲料收获机 | 260—290cm自走其他式青饲料收获机 | 山东国丰机械有限公司 | 4YZB-2620 | 青饲料收获机 | 动力连接方式：自走式，切割器结构形式：其他形式，割幅（m）：2.62
4263 | 收获机械 | 茎秆收集处理机械 | 秸秆粉碎还田机 | 1.5—2m秸秆粉碎还田机 | 山东国丰机械有限公司 | 4JGH-1.5 | 秸秆粉碎还田机 | 作业幅宽（m）：1.5
4264 | 收获机械 | 茎秆收集处理机械 | 秸秆粉碎还田机 | 1.5—2m秸秆粉碎还田机 | 山东国丰机械有限公司 | 4JGH-1.65 | 秸秆粉碎还田机 | 作业幅宽（m）：1.65
4265 | 耕整地机械 | 耕地机械 | 微耕机 | 功率4kW及以上微耕机 | 安徽省无为县鑫达动力制造有限责任公司 | 1WG4.0SH | 微型耕耘机 | 配套功率（kW）：4.0
4266 | 耕整地机械 | 耕地机械 | 微耕机 | 功率4kW及以上微耕机 | 安徽省无为县鑫达动力制造有限责任公司 | 1WG6.3SH | 微型耕耘机 | 配套功率（kW）：6.3
4267 | 耕整地机械 | 耕地机械 | 微耕机 | 功率4kW及以上微耕机 | 安徽省无为县鑫达动力制造有限责任公司 | 1WG4.0D | 微耕机 | 配套发动机额定功率（kW）：4.0
4268 | 耕整地机械 | 耕地机械 | 微耕机 | 功率4kW及以上微耕机 | 安徽省无为县鑫达动力制造有限责任公司 | 1WG4.4D | 微耕机 | 配套发动机额定功率（kW）：4.4
4269 | 田间管理机械 | 修剪机械 | 茶树修剪机 | 单人手提式茶树修剪机 | 安徽省无为县鑫达动力制造有限责任公司 | 3CX-750B | 茶树修剪机 | 操作方式：单人，作业幅宽（m）：0.75
4270 | 耕整地机械 | 耕地机械 | 旋耕机 | 1200mm及以上履带自走式旋耕机 | 湖北名泰农机有限公司 | 1GZ-125 | 履带自走式旋耕机 | 结构形式：履带自走式；机具结构类型：单轴；耕幅（m）：1.25
4271 | 耕整地机械 | 耕地机械 | 旋耕机 | 1200mm及以上履带自走式旋耕机 | 湖北名泰农机有限公司 | 1GZ-200 | 履带自走式旋耕机 | 结构形式：履带自走式；机具结构类型：单轴；耕幅（m）：2.0
4272 | 种植施肥机械 | 栽植机械 | 水稻插秧机 | 4行手扶步进式水稻插秧机 | 湖北名泰农机有限公司 | 2ZS-4 | 手扶式插秧机 | 插秧机的结构形式：手扶步进式；作业行数（行）：4
4273 | 种植施肥机械 | 栽植机械 | 水稻插秧机 | 6行及以上手扶步进式水稻插秧机 | 湖北名泰农机有限公司 | 2ZS-630 | 手扶式水稻插秧机 | 插秧机的结构形式：手扶步进式；作业行数（行）：6
4274 | 田间管理机械 | 修剪机械 | 茶树修剪机 | 单人手提式茶树修剪机 | 台州欧玮机械有限公司 | 3CX-750 | 茶树修剪机 | 操作方式：单人，作业幅宽（m）：0.75
4275 | 田间管理机械 | 修剪机械 | 茶树修剪机 | 单人手提式茶树修剪机 | 台州欧玮机械有限公司 | 3CX-750A | 茶树修剪机 | 操作方式：单人，作业幅宽（m）：0.75
4276 | 田间管理机械 | 修剪机械 | 茶树修剪机 | 单人手提式茶树修剪机 | 台州欧玮机械有限公司 | 3CX-750K | 茶树修剪机 | 操作方式：单人，作业幅宽（m）：0.75
4277 | 种植施肥机械 | 播种机械 | 条播机 | 12—18行条播机 | 永昌县恒源农机制造有限公司 | 2B-13A | 播种机 | 13行
4278 | 种植施肥机械 | 播种机械 | 条播机 | 12—18行条播机 | 永昌县恒源农机制造有限公司 | 2B-15A | 播种机 | 15行
4279 | 种植施肥机械 | 播种机械 | 条播机 | 12—18行条播机 | 永昌县恒源农机制造有限公司 | 2B-17A | 播种机 | 17行
4280 | 种植施肥机械 | 播种机械 | 根茎类种子播种机 | 2—3行根茎类种子播种机 | 永昌县恒源农机制造有限公司 | 2CMFM-2 | 马铃薯种植机 | 2行
4281 | 动力机械 | 拖拉机 | 手扶拖拉机 | 8马力及以上皮带传动手扶拖拉机 | 潍坊瑞嘉机械制造有限公司 | 101B-3 | 手扶拖拉机 | 传动方式：皮带传动；发动机标定功率（kW）：7
4282 | 种植施肥机械 | 地膜机械 | 地膜覆盖机 | 带旋耕作业的起垄地膜覆盖机 | 甘肃汇博机械有限公司 | 1SGTN-100V1MB2 | 旋耕起垄铺膜联合作业机 | 地膜宽度:1200mm,垄高:15～20cm，起垄器形式：旋耕成型板式，工作幅宽：1100mm，作业速度：1.2～2.5km/h,垄宽:50～70cm，垄沟宽30～50cm，施肥行数：2行，施肥深度：5～10cm可调
4283 | 收获后处理机械 | 脱粒机械 | 玉米脱粒机 | 生产率0.4—3t/h玉米脱粒机 | 甘肃汇博机械有限公司 | 5TY-50 | 玉米脱粒机 | 生产率：1.4t/h,结构形式:滚筒式,外形尺寸（长×宽×高）：1200×680×880,配套动力:4kW,喂入形式:全喂入,滚筒直径:400mm.
4284 | 收获后处理机械 | 脱粒机械 | 玉米脱粒机 | 生产率0.4—3t/h玉米脱粒机 | 甘肃汇博机械有限公司 | 5TY-350 | 机动玉米脱粒机 | 生产率：0.6-0.8t/h,结构形式:简式,外形尺寸（长×宽×高）：620×325×720,配套动力:2.2kW,喂入形式:全喂入,滚筒直径:φ58
4285 | 收获后处理机械 | 剥壳（去皮）机械 | 玉米剥皮机 | 2对辊-5对辊玉米剥皮机 | 甘肃汇博机械有限公司 | 5BY4-100 | 玉米剥皮机 | 结构型式:轴流对辊,整机质量：95kg，外形尺寸（长×宽×高）：1450×520×840mm，主动辊：2根，被动辊：2根，主动辊形式：胶辊，被动辊型式：胶辊，
4286 | 畜牧水产养殖机械 | 饲料（草）加工机械设备 | 揉丝机 | 1—2t/h揉丝机 | 甘肃汇博机械有限公司 | 9FX36-20 | 多功能揉丝机 | 生产率(T/H):≥1
4287 | 畜牧水产养殖机械 | 饲料（草）加工机械设备 | 揉丝机 | 1—2t/h揉丝机 | 甘肃汇博机械有限公司 | 9FH40-35 | 多功能揉丝机 | 生产率（t/h）：≥1.6
4288 | 畜牧水产养殖机械 | 饲料（草）加工机械设备 | 揉丝机 | 2—4t/h揉丝机 | 甘肃汇博机械有限公司 | 9FH50-40 | 多功能揉丝机 | 生产率（t/h）：≥2
4289 | 畜牧水产养殖机械 | 饲料（草）加工机械设备 | 饲料粉碎机 | 400mm以下饲料粉碎机 | 甘肃汇博机械有限公司 | 9FX-40 | 揉草粉碎机 | 转子直径:390mm
4290 | 畜牧水产养殖机械 | 饲料（草）加工机械设备 | 饲料粉碎机 | 400mm以下饲料粉碎机 | 甘肃汇博机械有限公司 | 9FZ-280 | 铡草粉碎组合机 | 转子直径:300mm
4291 | 畜牧水产养殖机械 | 饲料（草）加工机械设备 | 饲料混合机 | 2m3及以上立式混合机 | 甘肃汇博机械有限公司 | 9SJ-1000 | 饲料混合机 | 结构形式：立式；混合室容积（m3）：2.4
4292 | 收获机械 | 玉米收获机械 | 自走式玉米收获机（含穗茎兼收玉米收获机） | 3行摘穗剥皮型自走式玉米收获机 | 洛阳市博马农业工程机械有限公司 | 4YZP-3 | 自走式玉米联合收获机 | 果穗收获形式：摘穗剥皮型，作业行数（行）：3，作业幅宽（m）：1.74，配套动力（kW）：81或85
4293 | 收获机械 | 玉米收获机械 | 自走式玉米收获机（含穗茎兼收玉米收获机） | 4行摘穗剥皮型自走式玉米收获机 | 洛阳市博马农业工程机械有限公司 | 4YZ-4C | 自走式玉米联合收获机 | 果穗收获形式：摘穗剥皮型，作业行数（行）：4，作业幅宽（m）：2.2，配套动力（kW）：103
4294 | 动力机械 | 拖拉机 | 轮式拖拉机（不含皮带传动轮式拖拉机） | 30—35马力两轮驱动拖拉机 | 洛阳市博马农业工程机械有限公司 | 博马-300 | 轮式拖拉机 | 驱动轮数：两轮驱动，发动机标定功率（kW）：22.1
4295 | 动力机械 | 拖拉机 | 轮式拖拉机（不含皮带传动轮式拖拉机） | 35—40马力两轮驱动拖拉机 | 洛阳市博马农业工程机械有限公司 | 博马-350 | 轮式拖拉机 | 驱动轮数：两轮驱动，发动机标定功率（kW）：25.7
4296 | 动力机械 | 拖拉机 | 轮式拖拉机（不含皮带传动轮式拖拉机） | 40—45马力两轮驱动拖拉机 | 洛阳市博马农业工程机械有限公司 | 博马-420 | 轮式拖拉机 | 驱动轮数：两轮驱动，发动机标定功率（kW）：30.9
4297 | 动力机械 | 拖拉机 | 轮式拖拉机（不含皮带传动轮式拖拉机） | 45—50马力两轮驱动拖拉机 | 洛阳市博马农业工程机械有限公司 | 博马-450 | 轮式拖拉机 | 驱动轮数：两轮驱动，发动机标定功率（kW）：33.1
4298 | 动力机械 | 拖拉机 | 轮式拖拉机（不含皮带传动轮式拖拉机） | 50—55马力两轮驱动拖拉机 | 洛阳市博马农业工程机械有限公司 | 博马-500 | 轮式拖拉机 | 驱动轮数：两轮驱动，发动机标定功率（kW）：36.8
4299 | 动力机械 | 拖拉机 | 轮式拖拉机（不含皮带传动轮式拖拉机） | 55—60马力两轮驱动拖拉机 | 洛阳市博马农业工程机械有限公司 | 博马-550 | 轮式拖拉机 | 驱动轮数：两轮驱动，发动机标定功率（kW）：40.4
4300 | 动力机械 | 拖拉机 | 轮式拖拉机（不含皮带传动轮式拖拉机） | 60—65马力两轮驱动拖拉机 | 洛阳市博马农业工程机械有限公司 | 博马-600 | 轮式拖拉机 | 驱动轮数：两轮驱动，发动机标定功率（kW）：44.1或44
4301 | 动力机械 | 拖拉机 | 轮式拖拉机（不含皮带传动轮式拖拉机） | 80—85马力两轮驱动拖拉机 | 洛阳市博马农业工程机械有限公司 | 博马-800 | 轮式拖拉机 | 驱动轮数：两轮驱动，发动机标定功率（kW）：58.8或59
4302 | 动力机械 | 拖拉机 | 轮式拖拉机（不含皮带传动轮式拖拉机） | 85—90马力两轮驱动拖拉机 | 洛阳市博马农业工程机械有限公司 | 博马-850 | 轮式拖拉机 | 驱动轮数：两轮驱动，发动机标定功率（kW）：62.5
4303 | 动力机械 | 拖拉机 | 轮式拖拉机（不含皮带传动轮式拖拉机） | 90—95马力两轮驱动拖拉机 | 洛阳市博马农业工程机械有限公司 | 博马-900 | 轮式拖拉机 | 驱动轮数：两轮驱动，发动机标定功率（kW）：66.2
4304 | 动力机械 | 拖拉机 | 轮式拖拉机（不含皮带传动轮式拖拉机） | 95—100马力两轮驱动拖拉机 | 洛阳市博马农业工程机械有限公司 | 博马-950 | 轮式拖拉机 | 驱动轮数：两轮驱动，发动机标定功率（kW）：70
4305 | 动力机械 | 拖拉机 | 轮式拖拉机（不含皮带传动轮式拖拉机） | 100马力及以上两轮驱动拖拉机 | 洛阳市博马农业工程机械有限公司 | 博马-1000 | 轮式拖拉机 | 驱动轮数：两轮驱动，发动机标定功率（kW）：73.5
4306 | 动力机械 | 拖拉机 | 轮式拖拉机（不含皮带传动轮式拖拉机） | 100马力及以上两轮驱动拖拉机 | 洛阳市博马农业工程机械有限公司 | 博马-1100 | 轮式拖拉机 | 驱动轮数：两轮驱动，发动机标定功率（kW）：81
4307 | 动力机械 | 拖拉机 | 轮式拖拉机（不含皮带传动轮式拖拉机） | 30—35马力四轮驱动拖拉机 | 洛阳市博马农业工程机械有限公司 | 博马-304 | 轮式拖拉机 | 驱动轮数：四轮驱动，发动机标定功率（kW）：22.1
4308 | 动力机械 | 拖拉机 | 轮式拖拉机（不含皮带传动轮式拖拉机） | 35—40马力四轮驱动拖拉机 | 洛阳市博马农业工程机械有限公司 | 博马-354 | 轮式拖拉机 | 驱动轮数：四轮驱动，发动机标定功率（kW）：25.7
4309 | 动力机械 | 拖拉机 | 轮式拖拉机（不含皮带传动轮式拖拉机） | 40—45马力四轮驱动拖拉机 | 洛阳市博马农业工程机械有限公司 | 博马-424 | 轮式拖拉机 | 驱动轮数：四轮驱动，发动机标定功率（kW）：30.9
4310 | 动力机械 | 拖拉机 | 轮式拖拉机（不含皮带传动轮式拖拉机） | 45—50马力四轮驱动拖拉机 | 洛阳市博马农业工程机械有限公司 | 博马-454 | 轮式拖拉机 | 驱动轮数：四轮驱动，发动机标定功率（kW）：33.1
4311 | 动力机械 | 拖拉机 | 轮式拖拉机（不含皮带传动轮式拖拉机） | 50—55马力四轮驱动拖拉机 | 洛阳市博马农业工程机械有限公司 | 博马-504 | 轮式拖拉机 | 驱动轮数：四轮驱动，发动机标定功率（kW）：36.8
4312 | 动力机械 | 拖拉机 | 轮式拖拉机（不含皮带传动轮式拖拉机） | 55—60马力四轮驱动拖拉机 | 洛阳市博马农业工程机械有限公司 | 博马-554 | 轮式拖拉机 | 驱动轮数：四轮驱动，发动机标定功率（kW）：40.4
4313 | 动力机械 | 拖拉机 | 轮式拖拉机（不含皮带传动轮式拖拉机） | 60—65马力四轮驱动拖拉机 | 洛阳市博马农业工程机械有限公司 | 博马-604 | 轮式拖拉机 | 驱动轮数：四轮驱动，发动机标定功率（kW）：44.1或44
4314 | 动力机械 | 拖拉机 | 轮式拖拉机（不含皮带传动轮式拖拉机） | 80—85马力四轮驱动拖拉机 | 洛阳市博马农业工程机械有限公司 | 博马-804 | 轮式拖拉机 | 驱动轮数：四轮驱动，发动机标定功率（kW）：58.8或59
4315 | 动力机械 | 拖拉机 | 轮式拖拉机（不含皮带传动轮式拖拉机） | 85—90马力四轮驱动拖拉机 | 洛阳市博马农业工程机械有限公司 | 博马-854 | 轮式拖拉机 | 驱动轮数：四轮驱动，发动机标定功率（kW）：62.5
4316 | 动力机械 | 拖拉机 | 轮式拖拉机（不含皮带传动轮式拖拉机） | 90—95马力四轮驱动拖拉机 | 洛阳市博马农业工程机械有限公司 | 博马-904 | 轮式拖拉机 | 驱动轮数：四轮驱动，发动机标定功率（kW）：66.2
4317 | 动力机械 | 拖拉机 | 轮式拖拉机（不含皮带传动轮式拖拉机） | 100—110马力四轮驱动拖拉机 | 洛阳市博马农业工程机械有限公司 | 博马-1004 | 轮式拖拉机 | 驱动轮数：四轮驱动，发动机标定功率（kW）：73.5
4318 | 种植施肥机械 | 播种机械 | 免耕播种机 | 精量6行及以上免耕穴播机 | 伊诺罗斯农业机械(北京)有限公司 | 2BQM-9 | 气吸式免耕播种机 | 播种方式和穴播排种器形式：穴播(气力式)；结构形式：悬挂式；播种行数（行）：9；作业幅宽（m）：6
4319 | 种植施肥机械 | 播种机械 | 免耕播种机 | 精量6行及以上免耕穴播机 | 伊诺罗斯农业机械(北京)有限公司 | MAXIST-6 | 气吸式免耕精量播种机 | 播种方式和穴播排种器形式：穴播(气力式)，动力连接形式：悬挂式，播种行数（行）：6
4320 | 种植施肥机械 | 播种机械 | 免耕播种机 | 精量6行及以上免耕穴播机 | 伊诺罗斯农业机械(北京)有限公司 | 2BQM-12 | 气吸式免耕播种机 | 播种方式和穴播排种器形式：穴播(气力式)；结构形式：悬挂式；播种行数（行）：12；作业幅宽（m）：9
4321 | 种植施肥机械 | 播种机械 | 免耕播种机 | 精量6行及以上免耕穴播机 | 伊诺罗斯农业机械(北京)有限公司 | 2BQM-6(18) | 气吸式免耕播种机 | 播种方式和穴播排种器形式：穴播(气力式)；结构形式：悬挂式；播种行数（行）：6；作业幅宽（m）：9
4322 | 收获机械 | 饲料作物收获机械 | 割草机 | 1.8—3m往复式割草机 | 伊诺罗斯农业机械(北京)有限公司 | BF210(9GW-2.1) | 往复式割草机 | 动力连接方式：悬挂式，切割器结构形式：往复式，是否有压扁装置：无压扁装置，割幅宽度（m）：2.1
4323 | 收获机械 | 饲料作物收获机械 | 割草机 | 2.1—2.8m旋转式割草机 | 伊诺罗斯农业机械(北京)有限公司 | DM6(9GY-2.45) | 圆盘式割草机 | 动力连接方式：悬挂式，切割器结构形式：旋转式，是否有压扁装置：无压扁装置，割幅宽度（m）：2.45
4324 | 收获机械 | 饲料作物收获机械 | 割草机 | 2.8m及以上旋转式割草压扁机 | 伊诺罗斯农业机械(北京)有限公司 | SWING320RCG | 牵引式圆盘割草压扁机 | 动力连接方式：牵引式，切割器结构形式：旋转式，是否有压扁装置：有压扁装置，割幅宽度（m）：3.2
4325 | 收获机械 | 饲料作物收获机械 | 搂草机 | 5.4m以下侧向指盘式搂草机 | 伊诺罗斯农业机械(北京)有限公司 | RP4 | 指盘式搂草机 | 搂幅宽度:2.6m,折叠方式：手动折叠式,形式:侧向指盘式
4326 | 收获机械 | 饲料作物收获机械 | 搂草机 | 5.4m及以上侧向指盘式液压搂草机 | 伊诺罗斯农业机械(北京)有限公司 | BAT-12 | 指盘式搂草机 | 搂幅宽度:7.4m,折叠方式:液压折叠式,形式:侧向指盘式
4327 | 收获机械 | 饲料作物收获机械 | 搂草机 | 5.4m及以上侧向指盘式液压搂草机 | 伊诺罗斯农业机械(北京)有限公司 | 9LZ-7.6 | 指轮式搂草机 | 搂幅宽度:7.6 m,折叠方式:液压折叠式,形式:侧向指盘式
4328 | 收获机械 | 饲料作物收获机械 | 搂草机 | 5.4m及以上侧向指盘式液压搂草机 | 伊诺罗斯农业机械(北京)有限公司 | CADDY-8(9LZ-5.4) | 指盘式搂草机 | 搂幅宽度:5.4 m,折叠方式:液压折叠式,形式:侧向指盘式
4329 | 收获机械 | 饲料作物收获机械 | 捡拾压捆机 | 1.7—2.2m捡拾压捆机 | 伊诺罗斯农业机械(北京)有限公司 | ENG-90(9YF-1.9) | 自动捡拾打捆机 | 作业方式：移动式，草捆形状：方捆，捡拾宽度（m）：1.9
4330 | 收获机械 | 饲料作物收获机械 | 捡拾压捆机 | 1.7—2.2m捡拾压捆机 | 伊诺罗斯农业机械(北京)有限公司 | ENG-75(9YF-1.75) | 自动捡拾打捆机 | 作业方式：移动式，草捆形状：方捆，捡拾宽度（m）：1.75
4331 | 收获机械 | 饲料作物收获机械 | 捡拾压捆机 | 1.7—2.2m捡拾压捆机 | 伊诺罗斯农业机械(北京)有限公司 | 525 | 圆草捆打捆机 | 作业方式：移动式；捡拾宽度（m）：2
4332 | 收获机械 | 饲料作物收获机械 | 捡拾压捆机 | 1.7—2.2m捡拾压捆机 | 伊诺罗斯农业机械(北京)有限公司 | GACH32 | 圆草捆打捆机 | 作业方式：移动式；捡拾宽度（m）：1.8
4333 | 收获机械 | 饲料作物收获机械 | 捡拾压捆机 | 1.7—2.2m捡拾压捆机 | 伊诺罗斯农业机械(北京)有限公司 | CORSA320圆草捆打捆机 | 圆草捆打捆机 | 作业方式：移动式，草捆形状：圆捆，捡拾宽度（m）：2
4334 | 收获机械 | 饲料作物收获机械 | 捡拾压捆机 | 2.2m及以上捡拾压捆机 | 伊诺罗斯农业机械(北京)有限公司 | SR712 | 高密度大方捆打捆机 | 作业方式：移动式，草捆形状：方捆，捡拾宽度（m）：2.2
4335 | 动力机械 | 拖拉机 | 轮式拖拉机（不含皮带传动轮式拖拉机） | 25—30马力两轮驱动拖拉机 | 山拖农机装备有限公司 | TS280-H | 轮式拖拉机 | 驱动轮数：两轮驱动，发动机标定功率（kW）：20.58
4336 | 动力机械 | 拖拉机 | 轮式拖拉机（不含皮带传动轮式拖拉机） | 25—30马力两轮驱动拖拉机 | 山拖农机装备有限公司 | TS280 | 轮式拖拉机 | 驱动轮数：两轮驱动，发动机标定功率（kW）：20.6
4337 | 动力机械 | 拖拉机 | 轮式拖拉机（不含皮带传动轮式拖拉机） | 25—30马力两轮驱动拖拉机 | 山拖农机装备有限公司 | TS250 | 轮式拖拉机 | 驱动轮数：两轮驱动，发动机标定功率（kW）：18.5
4338 | 动力机械 | 拖拉机 | 轮式拖拉机（不含皮带传动轮式拖拉机） | 25—30马力两轮驱动拖拉机 | 山拖农机装备有限公司 | TS250-H | 轮式拖拉机 | 驱动轮数：两轮驱动，发动机标定功率（kW）：18.5
4339 | 动力机械 | 拖拉机 | 轮式拖拉机（不含皮带传动轮式拖拉机） | 25—30马力两轮驱动拖拉机 | 山拖农机装备有限公司 | TS250C | 轮式拖拉机 | 驱动轮数：两轮驱动，发动机标定功率（kW）：18.8
4340 | 动力机械 | 拖拉机 | 轮式拖拉机（不含皮带传动轮式拖拉机） | 30—35马力两轮驱动拖拉机 | 山拖农机装备有限公司 | TS300 | 轮式拖拉机 | 驱动轮数：两轮驱动，发动机标定功率（kW）：22
4341 | 动力机械 | 拖拉机 | 轮式拖拉机（不含皮带传动轮式拖拉机） | 30—35马力两轮驱动拖拉机 | 山拖农机装备有限公司 | TS300-H | 轮式拖拉机 | 驱动轮数：两轮驱动，发动机标定功率（kW）：22
4342 | 动力机械 | 拖拉机 | 轮式拖拉机（不含皮带传动轮式拖拉机） | 35—40马力两轮驱动拖拉机 | 山拖农机装备有限公司 | TS350-H | 轮式拖拉机 | 驱动轮数：两轮驱动，发动机标定功率（kW）：25.73
4343 | 动力机械 | 拖拉机 | 轮式拖拉机（不含皮带传动轮式拖拉机） | 35—40马力两轮驱动拖拉机 | 山拖农机装备有限公司 | TS360 | 轮式拖拉机 | 驱动轮数：两轮驱动，发动机标定功率（kW）：26.5
4344 | 动力机械 | 拖拉机 | 轮式拖拉机（不含皮带传动轮式拖拉机） | 35—40马力两轮驱动拖拉机 | 山拖农机装备有限公司 | TS380 | 轮式拖拉机 | 驱动轮数：两轮驱动，发动机标定功率（kW）：27.9
4345 | 动力机械 | 拖拉机 | 轮式拖拉机（不含皮带传动轮式拖拉机） | 35—40马力两轮驱动拖拉机 | 山拖农机装备有限公司 | TS350 | 轮式拖拉机 | 驱动轮数：两轮驱动，发动机标定功率（kW）：25.73
4346 | 动力机械 | 拖拉机 | 轮式拖拉机（不含皮带传动轮式拖拉机） | 40—45马力两轮驱动拖拉机 | 山拖农机装备有限公司 | TS400Ⅲ | 轮式拖拉机 | 驱动轮数：两轮驱动，发动机标定功率（kW）：29.4
4347 | 动力机械 | 拖拉机 | 轮式拖拉机（不含皮带传动轮式拖拉机） | 40—45马力两轮驱动拖拉机 | 山拖农机装备有限公司 | TS400 | 轮式拖拉机 | 驱动轮数：两轮驱动，发动机标定功率（kW）：29.4
4348 | 动力机械 | 拖拉机 | 轮式拖拉机（不含皮带传动轮式拖拉机） | 40—45马力两轮驱动拖拉机 | 山拖农机装备有限公司 | TS400-H | 轮式拖拉机 | 驱动轮数：两轮驱动，发动机标定功率（kW）：29.4
4349 | 动力机械 | 拖拉机 | 轮式拖拉机（不含皮带传动轮式拖拉机） | 45—50马力两轮驱动拖拉机 | 山拖农机装备有限公司 | TS450Ⅲ | 轮式拖拉机 | 驱动轮数：两轮驱动，发动机标定功率（kW）：33.08
4350 | 动力机械 | 拖拉机 | 轮式拖拉机（不含皮带传动轮式拖拉机） | 45—50马力两轮驱动拖拉机 | 山拖农机装备有限公司 | TS450 | 轮式拖拉机 | 驱动轮数：两轮驱动，发动机标定功率（kW）：33.08
4351 | 动力机械 | 拖拉机 | 轮式拖拉机（不含皮带传动轮式拖拉机） | 45—50马力两轮驱动拖拉机 | 山拖农机装备有限公司 | TS480 | 轮式拖拉机 | 驱动轮数：两轮驱动，发动机标定功率（kW）：35.28
4352 | 动力机械 | 拖拉机 | 轮式拖拉机（不含皮带传动轮式拖拉机） | 50—55马力两轮驱动拖拉机 | 山拖农机装备有限公司 | TS500Ⅲ | 轮式拖拉机 | 驱动轮数：两轮驱动，发动机标定功率（kW）：36.75
4353 | 动力机械 | 拖拉机 | 轮式拖拉机（不含皮带传动轮式拖拉机） | 50—55马力两轮驱动拖拉机 | 山拖农机装备有限公司 | TS500 | 轮式拖拉机 | 驱动轮数：两轮驱动，发动机标定功率（kW）：36.75
4354 | 动力机械 | 拖拉机 | 轮式拖拉机（不含皮带传动轮式拖拉机） | 55—60马力两轮驱动拖拉机 | 山拖农机装备有限公司 | TS550 | 轮式拖拉机 | 驱动轮数：两轮驱动，发动机标定功率（kW）：40.5
4355 | 动力机械 | 拖拉机 | 轮式拖拉机（不含皮带传动轮式拖拉机） | 60—65马力两轮驱动拖拉机 | 山拖农机装备有限公司 | TS600 | 轮式拖拉机 | 驱动轮数：两轮驱动，发动机标定功率（kW）：44.1
4356 | 动力机械 | 拖拉机 | 轮式拖拉机（不含皮带传动轮式拖拉机） | 65—70马力两轮驱动拖拉机 | 山拖农机装备有限公司 | TS650 | 轮式拖拉机 | 驱动轮数：两轮驱动，发动机标定功率（kW）：47.8
4357 | 动力机械 | 拖拉机 | 轮式拖拉机（不含皮带传动轮式拖拉机） | 70—75马力两轮驱动拖拉机 | 山拖农机装备有限公司 | TS700 | 轮式拖拉机 | 驱动轮数：两轮驱动，发动机标定功率（kW）：51.5
4358 | 动力机械 | 拖拉机 | 轮式拖拉机（不含皮带传动轮式拖拉机） | 75—80马力两轮驱动拖拉机 | 山拖农机装备有限公司 | TS750 | 轮式拖拉机 | 驱动轮数：两轮驱动，发动机标定功率（kW）：55
4359 | 动力机械 | 拖拉机 | 轮式拖拉机（不含皮带传动轮式拖拉机） | 80—85马力两轮驱动拖拉机 | 山拖农机装备有限公司 | TS800Ⅲ | 轮式拖拉机 | 驱动轮数：两轮驱动，发动机标定功率（kW）：59
4360 | 动力机械 | 拖拉机 | 轮式拖拉机（不含皮带传动轮式拖拉机） | 85—90马力两轮驱动拖拉机 | 山拖农机装备有限公司 | TS850Ⅲ | 轮式拖拉机 | 驱动轮数：两轮驱动，发动机标定功率（kW）：62.5
4361 | 动力机械 | 拖拉机 | 轮式拖拉机（不含皮带传动轮式拖拉机） | 90—95马力两轮驱动拖拉机 | 山拖农机装备有限公司 | TS900Ⅲ | 轮式拖拉机 | 驱动轮数：两轮驱动，发动机标定功率（kW）：66.2
4362 | 动力机械 | 拖拉机 | 轮式拖拉机（不含皮带传动轮式拖拉机） | 95—100马力两轮驱动拖拉机 | 山拖农机装备有限公司 | TS950Ⅲ | 轮式拖拉机 | 驱动轮数：两轮驱动，发动机标定功率（kW）：70
4363 | 动力机械 | 拖拉机 | 轮式拖拉机（不含皮带传动轮式拖拉机） | 100马力及以上两轮驱动拖拉机 | 山拖农机装备有限公司 | TS1000 | 轮式拖拉机 | 驱动轮数：两轮驱动，发动机标定功率（kW）：73.5
4364 | 动力机械 | 拖拉机 | 轮式拖拉机（不含皮带传动轮式拖拉机） | 100马力及以上两轮驱动拖拉机 | 山拖农机装备有限公司 | TS1000Ⅲ | 轮式拖拉机 | 驱动轮数：两轮驱动，发动机标定功率（kW）：73.5
4365 | 动力机械 | 拖拉机 | 轮式拖拉机（不含皮带传动轮式拖拉机） | 100马力及以上两轮驱动拖拉机 | 山拖农机装备有限公司 | TS1100 | 轮式拖拉机 | 驱动轮数：两轮驱动，发动机标定功率（kW）：81
4366 | 动力机械 | 拖拉机 | 轮式拖拉机（不含皮带传动轮式拖拉机） | 100马力及以上两轮驱动拖拉机 | 山拖农机装备有限公司 | TS1100Ⅲ | 轮式拖拉机 | 驱动轮数：两轮驱动，发动机标定功率（kW）：81
4367 | 动力机械 | 拖拉机 | 轮式拖拉机（不含皮带传动轮式拖拉机） | 100马力及以上两轮驱动拖拉机 | 山拖农机装备有限公司 | TS1200Ⅲ | 轮式拖拉机 | 驱动轮数：两轮驱动，发动机标定功率（kW）：88.2
4368 | 动力机械 | 拖拉机 | 轮式拖拉机（不含皮带传动轮式拖拉机） | 25—30马力四轮驱动拖拉机 | 山拖农机装备有限公司 | TS254 | 轮式拖拉机 | 驱动轮数：四轮驱动，发动机标定功率（kW）：18.5
4369 | 动力机械 | 拖拉机 | 轮式拖拉机（不含皮带传动轮式拖拉机） | 25—30马力四轮驱动拖拉机 | 山拖农机装备有限公司 | TS254-H | 轮式拖拉机 | 驱动轮数：四轮驱动，发动机标定功率（kW）：18.5
4370 | 动力机械 | 拖拉机 | 轮式拖拉机（不含皮带传动轮式拖拉机） | 25—30马力四轮驱动拖拉机 | 山拖农机装备有限公司 | TS284-H | 轮式拖拉机 | 驱动轮数：四轮驱动，发动机标定功率（kW）：20.58
4371 | 动力机械 | 拖拉机 | 轮式拖拉机（不含皮带传动轮式拖拉机） | 30—35马力四轮驱动拖拉机 | 山拖农机装备有限公司 | TS304 | 轮式拖拉机 | 驱动轮数：四轮驱动，发动机标定功率（kW）：22
4372 | 动力机械 | 拖拉机 | 轮式拖拉机（不含皮带传动轮式拖拉机） | 30—35马力四轮驱动拖拉机 | 山拖农机装备有限公司 | TS304-H | 轮式拖拉机 | 驱动轮数：四轮驱动，发动机标定功率（kW）：22
4373 | 动力机械 | 拖拉机 | 轮式拖拉机（不含皮带传动轮式拖拉机） | 35—40马力四轮驱动拖拉机 | 山拖农机装备有限公司 | TS354 | 轮式拖拉机 | 驱动轮数：四轮驱动，发动机标定功率（kW）：25.73
4374 | 动力机械 | 拖拉机 | 轮式拖拉机（不含皮带传动轮式拖拉机） | 35—40马力四轮驱动拖拉机 | 山拖农机装备有限公司 | TS354-H | 轮式拖拉机 | 驱动轮数：四轮驱动，发动机标定功率（kW）：25.73
4375 | 动力机械 | 拖拉机 | 轮式拖拉机（不含皮带传动轮式拖拉机） | 35—40马力四轮驱动拖拉机 | 山拖农机装备有限公司 | TS364 | 轮式拖拉机 | 驱动轮数：四轮驱动，发动机标定功率（kW）：26.5
4376 | 动力机械 | 拖拉机 | 轮式拖拉机（不含皮带传动轮式拖拉机） | 35—40马力四轮驱动拖拉机 | 山拖农机装备有限公司 | TS384 | 轮式拖拉机 | 驱动轮数：四轮驱动，发动机标定功率（kW）：27.9
4377 | 动力机械 | 拖拉机 | 轮式拖拉机（不含皮带传动轮式拖拉机） | 40—45马力四轮驱动拖拉机 | 山拖农机装备有限公司 | TS404 | 轮式拖拉机 | 驱动轮数：四轮驱动，发动机标定功率（kW）：29.4
4378 | 动力机械 | 拖拉机 | 轮式拖拉机（不含皮带传动轮式拖拉机） | 40—45马力四轮驱动拖拉机 | 山拖农机装备有限公司 | TS404-H | 轮式拖拉机 | 驱动轮数：四轮驱动，发动机标定功率（kW）：29.4
4379 | 动力机械 | 拖拉机 | 轮式拖拉机（不含皮带传动轮式拖拉机） | 45—50马力四轮驱动拖拉机 | 山拖农机装备有限公司 | TS484 | 轮式拖拉机 | 驱动轮数：四轮驱动，发动机标定功率（kW）：35.28
4380 | 动力机械 | 拖拉机 | 轮式拖拉机（不含皮带传动轮式拖拉机） | 45—50马力四轮驱动拖拉机 | 山拖农机装备有限公司 | TS454 | 轮式拖拉机 | 驱动轮数：四轮驱动，发动机标定功率（kW）：33.08
4381 | 动力机械 | 拖拉机 | 轮式拖拉机（不含皮带传动轮式拖拉机） | 50—55马力四轮驱动拖拉机 | 山拖农机装备有限公司 | TS504 | 轮式拖拉机 | 驱动轮数：四轮驱动，发动机标定功率（kW）：36.75
4382 | 动力机械 | 拖拉机 | 轮式拖拉机（不含皮带传动轮式拖拉机） | 55—60马力四轮驱动拖拉机 | 山拖农机装备有限公司 | TS554 | 轮式拖拉机 | 驱动轮数：四轮驱动，发动机标定功率（kW）：40.5
4383 | 动力机械 | 拖拉机 | 轮式拖拉机（不含皮带传动轮式拖拉机） | 60—65马力四轮驱动拖拉机 | 山拖农机装备有限公司 | TS604 | 轮式拖拉机 | 驱动轮数：四轮驱动，发动机标定功率（kW）：44.1
4384 | 动力机械 | 拖拉机 | 轮式拖拉机（不含皮带传动轮式拖拉机） | 65—70马力四轮驱动拖拉机 | 山拖农机装备有限公司 | TS654 | 轮式拖拉机 | 驱动轮数：四轮驱动，发动机标定功率（kW）：47.8
4385 | 动力机械 | 拖拉机 | 轮式拖拉机（不含皮带传动轮式拖拉机） | 70—75马力四轮驱动拖拉机 | 山拖农机装备有限公司 | TS704 | 轮式拖拉机 | 驱动轮数：四轮驱动，发动机标定功率（kW）：51.5
4386 | 动力机械 | 拖拉机 | 轮式拖拉机（不含皮带传动轮式拖拉机） | 75—80马力四轮驱动拖拉机 | 山拖农机装备有限公司 | TS754 | 轮式拖拉机 | 驱动轮数：四轮驱动，发动机标定功率（kW）：55
4387 | 动力机械 | 拖拉机 | 轮式拖拉机（不含皮带传动轮式拖拉机） | 80—85马力四轮驱动拖拉机 | 山拖农机装备有限公司 | TS804Ⅲ | 轮式拖拉机 | 驱动轮数：四轮驱动，发动机标定功率（kW）：59
4388 | 动力机械 | 拖拉机 | 轮式拖拉机（不含皮带传动轮式拖拉机） | 85—90马力四轮驱动拖拉机 | 山拖农机装备有限公司 | TS854Ⅲ | 轮式拖拉机 | 驱动轮数：四轮驱动，发动机标定功率（kW）：62.5
4389 | 动力机械 | 拖拉机 | 轮式拖拉机（不含皮带传动轮式拖拉机） | 90—95马力四轮驱动拖拉机 | 山拖农机装备有限公司 | TS904Ⅲ | 轮式拖拉机 | 驱动轮数：四轮驱动，发动机标定功率（kW）：66.2
4390 | 动力机械 | 拖拉机 | 轮式拖拉机（不含皮带传动轮式拖拉机） | 95—100马力四轮驱动拖拉机 | 山拖农机装备有限公司 | TS954Ⅲ | 轮式拖拉机 | 驱动轮数：四轮驱动，发动机标定功率（kW）：70
4391 | 动力机械 | 拖拉机 | 轮式拖拉机（不含皮带传动轮式拖拉机） | 100—110马力四轮驱动拖拉机 | 山拖农机装备有限公司 | TS1004 | 轮式拖拉机 | 驱动轮数：四轮驱动，发动机标定功率（kW）：73.5
4392 | 动力机械 | 拖拉机 | 轮式拖拉机（不含皮带传动轮式拖拉机） | 100—110马力四轮驱动拖拉机 | 山拖农机装备有限公司 | TS1004Ⅲ | 轮式拖拉机 | 驱动轮数：四轮驱动，发动机标定功率（kW）：73.5
4393 | 动力机械 | 拖拉机 | 轮式拖拉机（不含皮带传动轮式拖拉机） | 110—120马力四轮驱动拖拉机 | 山拖农机装备有限公司 | TS1104Ⅲ | 轮式拖拉机 | 驱动轮数：四轮驱动，发动机标定功率（kW）：81
4394 | 动力机械 | 拖拉机 | 轮式拖拉机（不含皮带传动轮式拖拉机） | 110—120马力四轮驱动拖拉机 | 山拖农机装备有限公司 | TS1104 | 轮式拖拉机 | 驱动轮数：四轮驱动，发动机标定功率（kW）：81
4395 | 动力机械 | 拖拉机 | 轮式拖拉机（不含皮带传动轮式拖拉机） | 120—130马力四轮驱动拖拉机 | 山拖农机装备有限公司 | TS1204 | 轮式拖拉机 | 驱动轮数：四轮驱动，发动机标定功率（kW）：88.2
4396 | 动力机械 | 拖拉机 | 轮式拖拉机（不含皮带传动轮式拖拉机） | 120—130马力四轮驱动拖拉机 | 山拖农机装备有限公司 | TS1204Ⅲ | 轮式拖拉机 | 驱动轮数：四轮驱动，发动机标定功率（kW）：88.2
4397 | 动力机械 | 拖拉机 | 轮式拖拉机（不含皮带传动轮式拖拉机） | 130—140马力四轮驱动拖拉机 | 山拖农机装备有限公司 | TS1354 | 轮式拖拉机 | 驱动轮数：四轮驱动，发动机标定功率（kW）：100
4398 | 动力机械 | 拖拉机 | 轮式拖拉机（不含皮带传动轮式拖拉机） | 150—180马力四轮驱动拖拉机 | 山拖农机装备有限公司 | WZ1604 | 轮式拖拉机 | 驱动轮数：四轮驱动，发动机标定功率（kW）：118
4399 | 动力机械 | 拖拉机 | 轮式拖拉机（不含皮带传动轮式拖拉机） | 180—200马力四轮驱动拖拉机 | 山拖农机装备有限公司 | WZ1804 | 轮式拖拉机 | 驱动轮数：四轮驱动，发动机标定功率（kW）：132.5
4400 | 动力机械 | 拖拉机 | 轮式拖拉机（不含皮带传动轮式拖拉机） | 200—210马力四轮驱动拖拉机 | 山拖农机装备有限公司 | WZ2004 | 轮式拖拉机 | 驱动轮数：四轮驱动，发动机标定功率（kW）：147
4401 | 动力机械 | 拖拉机 | 轮式拖拉机（不含皮带传动轮式拖拉机） | 210马力及以上四轮驱动拖拉机 | 山拖农机装备有限公司 | WZ2104 | 轮式拖拉机 | 驱动轮数：四轮驱动，发动机标定功率（kW）：154
4402 | 畜牧水产养殖机械 | 饲料（草）加工机械设备 | 饲料搅拌机 | 4—9m3饲料全混合日粮制备机 | 保定瑞尔农业机械制造有限公司 | 9TMRL-8 | 全日粮饲料制备机 | 搅拌室容积（m3）：8
4403 | 畜牧水产养殖机械 | 饲料（草）加工机械设备 | 饲料搅拌机 | 12m3及以上饲料全混合日粮制备机 | 保定瑞尔农业机械制造有限公司 | 9TMR-13 | 全日粮饲料制备机 | 搅拌室容积（m3）：13
4404 | 耕整地机械 | 耕地机械 | 旋耕机 | 单轴1500—2000mm旋耕机 | 河北春帆农业机械制造有限公司 | 1GQN-180 | 旋耕机 | 结构形式：非自走式；机具结构类型：单轴；耕幅（m）：1.8
4405 | 耕整地机械 | 耕地机械 | 旋耕机 | 单轴2000—2500mm旋耕机 | 河北春帆农业机械制造有限公司 | 1GQN-200 | 旋耕机 | 结构形式：非自走式；机具结构类型：单轴；耕幅（m）：2
4406 | 耕整地机械 | 耕地机械 | 旋耕机 | 单轴2000—2500mm旋耕机 | 河北春帆农业机械制造有限公司 | 1GQN-220 | 旋耕机 | 结构形式：非自走式；机具结构类型：单轴；耕幅（m）：2.2
4407 | 耕整地机械 | 耕地机械 | 旋耕机 | 单轴2000—2500mm旋耕机 | 河北春帆农业机械制造有限公司 | 1GQN-230 | 旋耕机 | 结构形式：非自走式；机具结构类型：单轴；耕幅（m）：2.3
4408 | 动力机械 | 拖拉机 | 轮式拖拉机（不含皮带传动轮式拖拉机） | 30—35马力两轮驱动拖拉机 | 山东潍坊拖拉机厂集团有限公司 | TY300 | 轮式拖拉机 | 驱动轮数：两轮驱动，发动机标定功率（kW）：22.1
4409 | 动力机械 | 拖拉机 | 轮式拖拉机（不含皮带传动轮式拖拉机） | 35—40马力两轮驱动拖拉机 | 山东潍坊拖拉机厂集团有限公司 | 潍拖TY350 | 轮式拖拉机 | 驱动轮数：两轮驱动，发动机标定功率（kW）：25.7
4410 | 动力机械 | 拖拉机 | 轮式拖拉机（不含皮带传动轮式拖拉机） | 40—45马力两轮驱动拖拉机 | 山东潍坊拖拉机厂集团有限公司 | 潍拖TY400 | 轮式拖拉机 | 驱动轮数：两轮驱动，发动机标定功率（kW）：29.4
4411 | 动力机械 | 拖拉机 | 轮式拖拉机（不含皮带传动轮式拖拉机） | 50—55马力两轮驱动拖拉机 | 山东潍坊拖拉机厂集团有限公司 | 奥野500 | 轮式拖拉机 | 驱动轮数：两轮驱动，发动机标定功率（kW）：36.8
4412 | 动力机械 | 拖拉机 | 轮式拖拉机（不含皮带传动轮式拖拉机） | 60—65马力两轮驱动拖拉机 | 山东潍坊拖拉机厂集团有限公司 | 奥野600 | 轮式拖拉机 | 驱动轮数：两轮驱动，发动机标定功率（kW）：44
4413 | 动力机械 | 拖拉机 | 轮式拖拉机（不含皮带传动轮式拖拉机） | 100马力及以上两轮驱动拖拉机 | 山东潍坊拖拉机厂集团有限公司 | SWT1100A | 轮式拖拉机 | 驱动轮数：两轮驱动，发动机标定功率（kW）：81
4414 | 动力机械 | 拖拉机 | 轮式拖拉机（不含皮带传动轮式拖拉机） | 30—35马力四轮驱动拖拉机 | 山东潍坊拖拉机厂集团有限公司 | TY304 | 轮式拖拉机 | 驱动轮数：四轮驱动，发动机标定功率（kW）：22.1
4415 | 动力机械 | 拖拉机 | 轮式拖拉机（不含皮带传动轮式拖拉机） | 35—40马力四轮驱动拖拉机 | 山东潍坊拖拉机厂集团有限公司 | 潍拖TY354 | 轮式拖拉机 | 驱动轮数：四轮驱动，发动机标定功率（kW）：25.7
4416 | 动力机械 | 拖拉机 | 轮式拖拉机（不含皮带传动轮式拖拉机） | 40—45马力四轮驱动拖拉机 | 山东潍坊拖拉机厂集团有限公司 | 潍拖TY404 | 轮式拖拉机 | 驱动轮数：四轮驱动，发动机标定功率（kW）：29.4
4417 | 动力机械 | 拖拉机 | 轮式拖拉机（不含皮带传动轮式拖拉机） | 50—55马力四轮驱动拖拉机 | 山东潍坊拖拉机厂集团有限公司 | 奥野504 | 轮式拖拉机 | 驱动轮数：四轮驱动，发动机标定功率（kW）：36.8
4418 | 动力机械 | 拖拉机 | 轮式拖拉机（不含皮带传动轮式拖拉机） | 60—65马力四轮驱动拖拉机 | 山东潍坊拖拉机厂集团有限公司 | 奥野604 | 轮式拖拉机 | 驱动轮数：四轮驱动，发动机标定功率（kW）：44
4419 | 动力机械 | 拖拉机 | 轮式拖拉机（不含皮带传动轮式拖拉机） | 110—120马力四轮驱动拖拉机 | 山东潍坊拖拉机厂集团有限公司 | SWT1104A | 轮式拖拉机 | 驱动轮数：四轮驱动，发动机标定功率（kW）：81
4420 | 耕整地机械 | 耕地机械 | 微耕机 | 功率4kW以下微耕机 | 重庆麦斯特精密机械有限公司 | 1WG3.6-100FC-ZC | 微耕机 | 配套发动机额定功率（kW）：3.6
4421 | 耕整地机械 | 耕地机械 | 微耕机 | 功率4kW以下微耕机 | 重庆麦斯特精密机械有限公司 | 1WG3.8-90FQ-D | 微耕机 | 配套功率（kW）：3.8
4422 | 耕整地机械 | 耕地机械 | 微耕机 | 功率4kW以下微耕机 | 重庆麦斯特精密机械有限公司 | 1WG3.8-95FQ-D | 微耕机 | 配套功率（kW）：3.8
4423 | 耕整地机械 | 耕地机械 | 微耕机 | 功率4kW及以上微耕机 | 重庆麦斯特精密机械有限公司 | 1WG4.0-105FC-Z | 微耕机 | 配套功率（kW）：4.0
4424 | 耕整地机械 | 耕地机械 | 微耕机 | 功率4kW及以上微耕机 | 重庆麦斯特精密机械有限公司 | 1WG4.2-100FQ-ZC | 微耕机 | 配套功率（kW）：4.2
4425 | 耕整地机械 | 耕地机械 | 微耕机 | 功率4kW及以上微耕机 | 重庆麦斯特精密机械有限公司 | 1WG6.3-135FC-Z | 微耕机 | 配套功率（kW）：6.3
4426 | 耕整地机械 | 耕地机械 | 微耕机 | 功率4kW及以上微耕机 | 重庆麦斯特精密机械有限公司 | 1WG4.05-100FC-ZC | 微耕机 | 配套功率（kW）：4.05
4427 | 耕整地机械 | 耕地机械 | 微耕机 | 功率4kW及以上微耕机 | 重庆麦斯特精密机械有限公司 | 1WG5.6-120FC-ZC | 微耕机 | 配套发动机额定功率（kW）：5.6
4428 | 耕整地机械 | 整地机械 | 起垄机 | 微耕机、手扶拖拉机配套起垄机（器） | 重庆麦斯特精密机械有限公司 | 1GZ-100V1 | 起垄机 | 配套动力形式：微耕机配套，作业幅宽（m）：1.15
4429 | 耕整地机械 | 耕地机械 | 翻转犁 | 单体幅宽45cm及以上，7铧及以上翻转犁 | 中机美诺科技股份有限公司 | MM1225T | 五铧翻转犁 | 单侧铧体个数（个）：10，犁体单体幅宽（cm）：45
4430 | 耕整地机械 | 耕地机械 | 翻转犁 | 单体幅宽45cm及以上，7铧及以上翻转犁 | 中机美诺科技股份有限公司 | M1224T | 四铧翻转犁 | 单侧铧体个数（个）：8，犁体单体幅宽（cm）：45
4431 | 种植施肥机械 | 播种机械 | 根茎类种子播种机 | 2—3行根茎类种子播种机 | 中机美诺科技股份有限公司 | 1220 | 双行马铃薯种植机 | 播种行数（行）：2
4432 | 种植施肥机械 | 播种机械 | 根茎类种子播种机 | 4行及以上根茎类种子播种机 | 中机美诺科技股份有限公司 | 1240A | 牵引式四行马铃薯种植机 | 播种行数（行）：4
4433 | 种植施肥机械 | 播种机械 | 根茎类种子播种机 | 4行及以上根茎类种子播种机 | 中机美诺科技股份有限公司 | 1240 | 四行马铃薯种植机 | 播种行数（行）：4
4434 | 种植施肥机械 | 播种机械 | 免耕播种机 | 12—18行免耕条播机 | 中机美诺科技股份有限公司 | 6115 | 免耕播种机 | 播种方式和穴播排种器形式：条播，动力连接形式：牵引式，播种行数（行）：15
4435 | 种植施肥机械 | 播种机械 | 免耕播种机 | 19—24行免耕条播机 | 中机美诺科技股份有限公司 | 6119 | 免耕播种机 | 播种方式和穴播排种器形式：条播，动力连接形式：牵引式，播种行数（行）：19
4436 | 种植施肥机械 | 播种机械 | 免耕播种机 | 19—24行免耕条播机 | 中机美诺科技股份有限公司 | 6124 | 免耕播种机 | 播种方式和穴播排种器形式：条播，动力连接形式：牵引式，播种行数（行）：24
4437 | 田间管理机械 | 植保机械 | 喷杆式喷雾机（含牵引式、自走式、悬挂式喷杆喷雾机） | 12m以下悬挂及牵引式喷杆喷雾机 | 中机美诺科技股份有限公司 | 3840 | 喷杆式喷雾机 | 动力连接形式：拖拉机悬挂式，喷幅（m）：6
4438 | 田间管理机械 | 植保机械 | 喷杆式喷雾机（含牵引式、自走式、悬挂式喷杆喷雾机） | 12—18m悬挂及牵引式喷杆喷雾机 | 中机美诺科技股份有限公司 | 3860 | 喷杆式喷雾机 | 动力连接形式：拖拉机悬挂式，喷幅（m）：12.5
4439 | 田间管理机械 | 植保机械 | 喷杆式喷雾机（含牵引式、自走式、悬挂式喷杆喷雾机） | 12—18m悬挂及牵引式喷杆喷雾机 | 中机美诺科技股份有限公司 | 3865 | 喷杆式喷雾机 | 动力连接形式：拖拉机悬挂式，喷幅（m）：14
4440 | 田间管理机械 | 植保机械 | 喷杆式喷雾机（含牵引式、自走式、悬挂式喷杆喷雾机） | 18m及以上悬挂及牵引式喷杆喷雾机 | 中机美诺科技股份有限公司 | 3920 | 喷杆式喷雾机 | 动力连接形式：牵引式，喷幅（m）：22
4441 | 田间管理机械 | 植保机械 | 喷杆式喷雾机（含牵引式、自走式、悬挂式喷杆喷雾机） | 18m及以上悬挂及牵引式喷杆喷雾机 | 中机美诺科技股份有限公司 | 3880 | 喷杆式喷雾机 | 动力连接形式：拖拉机悬挂式，喷幅（m）：22
4442 | 田间管理机械 | 植保机械 | 喷杆式喷雾机（含牵引式、自走式、悬挂式喷杆喷雾机） | 18m及以上悬挂及牵引式喷杆喷雾机 | 中机美诺科技股份有限公司 | 3800 | 喷杆式喷雾机 | 动力连接形式：拖拉机悬挂式，喷幅（m）：25
4443 | 收获机械 | 根茎作物收获机械 | 薯类收获机 | 1.5m及以上分段式薯类收获机 | 中机美诺科技股份有限公司 | 1600 | 马铃薯收获机 | 收获形式：分段收获，作业幅宽（m）：1.8
4444 | 收获机械 | 根茎作物收获机械 | 薯类收获机 | 1.5m及以上分段式薯类收获机 | 中机美诺科技股份有限公司 | 1520 | 马铃薯挖掘机 | 收获形式：分段收获，作业幅宽（m）：1.8
4445 | 收获机械 | 根茎作物收获机械 | 薯类收获机 | 薯类联合收获机 | 中机美诺科技股份有限公司 | 1700 | 马铃薯联合收获机 | 收获形式：联合收获(具备挖掘、抖土、分离、集装功能)，作业幅宽（m）：1.8
4446 | 收获机械 | 根茎作物收获机械 | 薯类收获机 | 薯类联合收获机 | 中机美诺科技股份有限公司 | 1710 | 马铃薯联合收获机 | 收获形式：联合收获(具备挖掘、抖土、分离、集装功能)，作业幅宽（m）：1.8
4447 | 收获机械 | 饲料作物收获机械 | 青饲料收获机 | 260cm及以上自走圆盘式青饲料收获机 | 中机美诺科技股份有限公司 | 9800 | 自走式饲料收获机 | 动力连接方式：自走式；切割器结构形式：双圆盘式；割幅（m）：2.88
4448 | 收获机械 | 饲料作物收获机械 | 青饲料收获机 | 260cm及以上自走圆盘式青饲料收获机 | 中机美诺科技股份有限公司 | 9265 | 自走式饲料收获机 | 动力连接方式：自走式，切割器结构形式：双圆盘式，割幅（m）：3
4449 | 收获机械 | 饲料作物收获机械 | 割草机 | 2.8m及以上旋转式割草压扁机 | 中机美诺科技股份有限公司 | FC283 | 割草压扁机 | 动力连接方式：牵引式，切割器结构形式：旋转式，是否有压扁装置：有压扁装置，割幅宽度（m）：2.8
4450 | 收获机械 | 饲料作物收获机械 | 捡拾压捆机 | 1.7—2.2m捡拾压捆机 | 中机美诺科技股份有限公司 | 5120 | 圆捆机 | 作业方式：移动式，草捆形状：圆捆，捡拾宽度（m）：1.803
4451 | 收获机械 | 玉米收获机械 | 自走式玉米收获机（含穗茎兼收玉米收获机） | 2行摘穗剥皮型自走式玉米收获机 | 吉林新研牧神机械制造有限公司（原：松原市奥瑞海山机械有限公司） | 4YZQH-2 | 自走式玉米收获机 | 果穗收获形式：摘穗剥皮型，作业行数（行）：2，作业幅宽（m）：1.4，配套动力（kW）：40.5
4452 | 收获机械 | 玉米收获机械 | 自走式玉米收获机（含穗茎兼收玉米收获机） | 2行摘穗剥皮型自走式玉米收获机 | 吉林新研牧神机械制造有限公司（原：松原市奥瑞海山机械有限公司） | 4YZ-2 | 自走式玉米收获机 | 果穗收获形式：摘穗剥皮型，作业行数（行）：2，作业幅宽（m）：1.4，配套动力（kW）：73.5
4453 | 收获机械 | 玉米收获机械 | 自走式玉米收获机（含穗茎兼收玉米收获机） | 3行摘穗剥皮型自走式玉米收获机 | 吉林新研牧神机械制造有限公司（原：松原市奥瑞海山机械有限公司） | 4YZQH-3 | 自走式玉米收获机 | 果穗收获形式：摘穗剥皮型，作业行数（行）：3，作业幅宽（m）：2.02，配套动力（kW）：82
4454 | 收获机械 | 玉米收获机械 | 自走式玉米收获机（含穗茎兼收玉米收获机） | 3行摘穗剥皮型自走式玉米收获机 | 吉林新研牧神机械制造有限公司（原：松原市奥瑞海山机械有限公司） | 4YZ-3 | 自走式玉米收获机 | 果穗收获形式：摘穗剥皮型，作业行数（行）：3，作业幅宽（m）：1.78，配套动力（kW）：88
4455 | 收获机械 | 玉米收获机械 | 自走式玉米收获机（含穗茎兼收玉米收获机） | 4行摘穗剥皮型自走式玉米收获机 | 吉林新研牧神机械制造有限公司 | 4YZB-4 | 自走式玉米收获机 | 结构形式：自走式(摘穗剥皮型)；作业行数（行）：4；作业幅宽（m）：2.6；配套动力（kW）：118
4456 | 收获机械 | 玉米收获机械 | 自走式玉米收获机（含穗茎兼收玉米收获机） | 4行摘穗剥皮型自走式玉米收获机 | 吉林新研牧神机械制造有限公司（原：松原市奥瑞海山机械有限公司） | 4YZQ-4 | 穗茎兼收玉米收获机 | 果穗收获形式：摘穗剥皮型，作业行数（行）：4，作业幅宽（m）：2.45，配套动力（kW）：118
4457 | 动力机械 | 拖拉机 | 轮式拖拉机（不含皮带传动轮式拖拉机） | 50—55马力四轮驱动拖拉机 | 吉林新研牧神机械制造有限公司（原：松原市奥瑞海山机械有限公司） | AH504 | 轮式拖拉机 | 驱动轮数：四轮驱动，发动机标定功率（kW）：36.75
4458 | 动力机械 | 拖拉机 | 轮式拖拉机（不含皮带传动轮式拖拉机） | 50—55马力四轮驱动拖拉机 | 吉林新研牧神机械制造有限公司（原：松原市奥瑞海山机械有限公司） | AH504-1 | 轮式拖拉机 | 驱动轮数：四轮驱动，发动机标定功率（kW）：36.75
4459 | 动力机械 | 拖拉机 | 轮式拖拉机（不含皮带传动轮式拖拉机） | 50—55马力四轮驱动拖拉机 | 吉林新研牧神机械制造有限公司（原：松原市奥瑞海山机械有限公司） | AH504A-1 | 轮式拖拉机 | 驱动轮数：四轮驱动，发动机标定功率（kW）：36.75
4460 | 动力机械 | 拖拉机 | 轮式拖拉机（不含皮带传动轮式拖拉机） | 55—60马力四轮驱动拖拉机 | 吉林新研牧神机械制造有限公司（原：松原市奥瑞海山机械有限公司） | AH554 | 轮式拖拉机 | 驱动轮数：四轮驱动，发动机标定功率（kW）：40.5
4461 | 动力机械 | 拖拉机 | 轮式拖拉机（不含皮带传动轮式拖拉机） | 55—60马力四轮驱动拖拉机 | 吉林新研牧神机械制造有限公司（原：松原市奥瑞海山机械有限公司） | AH554-1 | 轮式拖拉机 | 驱动轮数：四轮驱动，发动机标定功率（kW）：40.5
4462 | 动力机械 | 拖拉机 | 轮式拖拉机（不含皮带传动轮式拖拉机） | 55—60马力四轮驱动拖拉机 | 吉林新研牧神机械制造有限公司（原：松原市奥瑞海山机械有限公司） | AH554A-1 | 轮式拖拉机 | 驱动轮数：四轮驱动，发动机标定功率（kW）：40.5
4463 | 动力机械 | 拖拉机 | 轮式拖拉机（不含皮带传动轮式拖拉机） | 60—65马力四轮驱动拖拉机 | 吉林新研牧神机械制造有限公司（原：松原市奥瑞海山机械有限公司） | AH604 | 轮式拖拉机 | 驱动轮数：四轮驱动，发动机标定功率（kW）：44.1
4464 | 动力机械 | 拖拉机 | 轮式拖拉机（不含皮带传动轮式拖拉机） | 60—65马力四轮驱动拖拉机 | 吉林新研牧神机械制造有限公司（原：松原市奥瑞海山机械有限公司） | AH604-1 | 轮式拖拉机 | 驱动轮数：四轮驱动，发动机标定功率（kW）：44.1
4465 | 动力机械 | 拖拉机 | 轮式拖拉机（不含皮带传动轮式拖拉机） | 60—65马力四轮驱动拖拉机 | 吉林新研牧神机械制造有限公司（原：松原市奥瑞海山机械有限公司） | AH604A-1 | 轮式拖拉机 | 驱动轮数：四轮驱动，发动机标定功率（kW）：44.1
4466 | 动力机械 | 拖拉机 | 轮式拖拉机（不含皮带传动轮式拖拉机） | 60—65马力四轮驱动拖拉机 | 吉林新研牧神机械制造有限公司（原：松原市奥瑞海山机械有限公司） | AH604A-2 | 轮式拖拉机 | 驱动轮数：四轮驱动，发动机标定功率（kW）：44.1
4467 | 动力机械 | 拖拉机 | 轮式拖拉机（不含皮带传动轮式拖拉机） | 70—75马力四轮驱动拖拉机 | 吉林新研牧神机械制造有限公司（原：松原市奥瑞海山机械有限公司） | AH704 | 轮式拖拉机 | 驱动轮数：四轮驱动，发动机标定功率（kW）：51.5
4468 | 动力机械 | 拖拉机 | 轮式拖拉机（不含皮带传动轮式拖拉机） | 70—75马力四轮驱动拖拉机 | 吉林新研牧神机械制造有限公司（原：松原市奥瑞海山机械有限公司） | AH704-1 | 轮式拖拉机 | 驱动轮数：四轮驱动，发动机标定功率（kW）：51.5
4469 | 动力机械 | 拖拉机 | 轮式拖拉机（不含皮带传动轮式拖拉机） | 70—75马力四轮驱动拖拉机 | 吉林新研牧神机械制造有限公司（原：松原市奥瑞海山机械有限公司） | AH704A | 轮式拖拉机 | 驱动轮数：四轮驱动，发动机标定功率（kW）：51.5
4470 | 动力机械 | 拖拉机 | 轮式拖拉机（不含皮带传动轮式拖拉机） | 80—85马力四轮驱动拖拉机 | 吉林新研牧神机械制造有限公司（原：松原市奥瑞海山机械有限公司） | AH804 | 轮式拖拉机 | 驱动轮数：四轮驱动，发动机标定功率（kW）：59
4471 | 动力机械 | 拖拉机 | 轮式拖拉机（不含皮带传动轮式拖拉机） | 80—85马力四轮驱动拖拉机 | 吉林新研牧神机械制造有限公司（原：松原市奥瑞海山机械有限公司） | AH804-1 | 轮式拖拉机 | 驱动轮数：四轮驱动，发动机标定功率（kW）：59
4472 | 动力机械 | 拖拉机 | 轮式拖拉机（不含皮带传动轮式拖拉机） | 90—95马力四轮驱动拖拉机 | 吉林新研牧神机械制造有限公司（原：松原市奥瑞海山机械有限公司） | AH904 | 轮式拖拉机 | 驱动轮数：四轮驱动，发动机标定功率（kW）：66.2
4473 | 动力机械 | 拖拉机 | 轮式拖拉机（不含皮带传动轮式拖拉机） | 90—95马力四轮驱动拖拉机 | 吉林新研牧神机械制造有限公司（原：松原市奥瑞海山机械有限公司） | AH904-1 | 轮式拖拉机 | 驱动轮数：四轮驱动，发动机标定功率（kW）：66.2
4474 | 耕整地机械 | 耕地机械 | 翻转犁 | 单体幅宽35cm以下，1—2铧翻转犁 | 河北冀农农机具有限公司 | 1LF-230 | 液压翻转双向犁 | 单侧铧体个数（个）：2；犁铧单体幅宽（cm）：30
4475 | 耕整地机械 | 耕地机械 | 翻转犁 | 单体幅宽35cm以下，3—4铧翻转犁 | 河北冀农农机具有限公司 | 1LF-325 | 液压翻转犁 | 单侧铧体个数（个）：3，犁体单体幅宽（cm）：25
4476 | 耕整地机械 | 耕地机械 | 翻转犁 | 单体幅宽35cm以下，3—4铧翻转犁 | 河北冀农农机具有限公司 | 1LF-327 | 液压翻转犁 | 单侧铧体个数（个）：3，犁体单体幅宽（cm）：27
4477 | 耕整地机械 | 耕地机械 | 翻转犁 | 单体幅宽35cm以下，3—4铧翻转犁 | 河北冀农农机具有限公司 | 1LF-427 | 液压翻转犁 | 单侧铧体个数（个）：4，犁体单体幅宽（cm）：27
4478 | 耕整地机械 | 耕地机械 | 翻转犁 | 单体幅宽35cm及以上，3—4铧翻转犁 | 河北冀农农机具有限公司 | 1LF-335 | 液压翻转犁 | 单侧铧体个数（个）：3，犁体单体幅宽（cm）：35
4479 | 耕整地机械 | 耕地机械 | 翻转犁 | 单体幅宽35cm及以上，3—4铧翻转犁 | 河北冀农农机具有限公司 | 1LYFT-435 | 液压调幅翻转犁 | 单侧铧体个数（个）：4，犁体单体幅宽（cm）：35
4480 | 耕整地机械 | 耕地机械 | 翻转犁 | 单体幅宽35cm及以上，3—4铧翻转犁 | 河北冀农农机具有限公司 | 1LF-435 | 液压翻转双向犁 | 单侧铧体个数（个）：4，犁体单体幅宽（cm）：35
4481 | 耕整地机械 | 耕地机械 | 翻转犁 | 单体幅宽35cm及以上，3—4铧翻转犁 | 河北冀农农机具有限公司 | 1LYFT-440 | 液压调幅翻转犁 | 单侧铧体个数（个）：4，犁体单体幅宽（cm）：40
4482 | 耕整地机械 | 耕地机械 | 翻转犁 | 单体幅宽35cm及以上，3—4铧翻转犁 | 河北冀农农机具有限公司 | 1LYFT-446 | 液压调幅翻转犁 | 单侧铧体个数（个）：4，犁体单体幅宽（cm）：46
4483 | 耕整地机械 | 耕地机械 | 翻转犁 | 单体幅宽45cm及以上，5—6铧翻转犁 | 河北冀农农机具有限公司 | 1LYFT-546 | 液压调幅翻转犁 | 单侧铧体个数（个）：5，犁体单体幅宽（cm）：46
4484 | 耕整地机械 | 耕地机械 | 旋耕机 | 单轴1200—1500mm旋耕机 | 河北冀农农机具有限公司 | 1GQN-125 | 旋耕机 | 结构形式：非自走式；机具结构类型：单轴；耕幅（m）：1.25
4485 | 耕整地机械 | 耕地机械 | 旋耕机 | 单轴1200—1500mm旋耕机 | 河北冀农农机具有限公司 | 1GQN-140 | 旋耕机 | 结构形式：非自走式；机具结构类型：单轴；耕幅（m）：1.4
4486 | 耕整地机械 | 耕地机械 | 旋耕机 | 单轴1500—2000mm旋耕机 | 河北冀农农机具有限公司 | 1GQN-150 | 旋耕机 | 结构形式：非自走式；机具结构类型：单轴；耕幅（m）：1.5
4487 | 耕整地机械 | 耕地机械 | 旋耕机 | 单轴1500—2000mm旋耕机 | 河北冀农农机具有限公司 | 1GQN-160 | 旋耕机 | 结构形式：非自走式；机具结构类型：单轴；耕幅（m）：1.6
4488 | 耕整地机械 | 耕地机械 | 旋耕机 | 单轴1500—2000mm旋耕机 | 河北冀农农机具有限公司 | 1GQN-180 | 旋耕机 | 结构形式：非自走式；机具结构类型：单轴；耕幅（m）：1.8
4489 | 耕整地机械 | 耕地机械 | 旋耕机 | 单轴2000—2500mm旋耕机 | 河北冀农农机具有限公司 | 1GQN-200 | 旋耕机 | 结构形式：非自走式；机具结构类型：单轴；耕幅（m）：2
4490 | 耕整地机械 | 耕地机械 | 旋耕机 | 单轴2500mm及以上旋耕机 | 河北冀农农机具有限公司 | 1GQN-250 | 旋耕机 | 结构形式：非自走式；机具结构类型：单轴；耕幅（m）：2.5
4491 | 耕整地机械 | 耕地机械 | 微耕机 | 功率4kW及以上微耕机 | 重庆鼎工机电有限公司 | 1WG4.0-105FC-ZC | 微耕机 | 配套发动机额定功率（kW）：4.0
4492 | 耕整地机械 | 耕地机械 | 微耕机 | 功率4kW及以上微耕机 | 重庆鼎工机电有限公司 | 1WG4.0-95FQ-DL | 微耕机 | 配套发动机额定功率（kW）：4.0
4493 | 耕整地机械 | 耕地机械 | 微耕机 | 功率4kW及以上微耕机 | 重庆鼎工机电有限公司 | 1WG6.3-135FC-ZC | 微耕机 | 配套发动机额定功率（kW）：6.3
4494 | 耕整地机械 | 耕地机械 | 微耕机 | 功率4kW以下微耕机 | 重庆丰奥机械有限公司 | 1WG3.5-100FC-ZC | 微耕机 | 配套发动机额定功率（kW）：3.5
4495 | 耕整地机械 | 耕地机械 | 微耕机 | 功率4kW及以上微耕机 | 重庆丰奥机械有限公司 | 1WG4.0-105FC-ZC | 微耕机 | 配套发动机额定功率（kW）：4.0
4496 | 耕整地机械 | 耕地机械 | 微耕机 | 功率4kW及以上微耕机 | 重庆丰奥机械有限公司 | 1WG6.3-135FC-ZC | 微耕机 | 配套发动机额定功率（kW）：6.3
4497 | 耕整地机械 | 耕地机械 | 微耕机 | 功率4kW以下微耕机 | 重庆丰奥机械有限公司 | 1WG3.8-95FQ-DL | 微耕机 | 配套发动机额定功率（kW）：3.8
4498 | 耕整地机械 | 耕地机械 | 微耕机 | 功率4kW及以上微耕机 | 重庆丰奥机械有限公司 | 1WG4.05-100FC-ZC | 微耕机 | 配套发动机额定功率（kW）：4.05
4499 | 收获后处理机械 | 干燥机械 | 粮食烘干机 | 批处理量10—20t循环式粮食烘干机 | 宁波天海制冷设备有限公司 | 5HXRG-100 | 热泵型谷物干燥机 | 处理方式：循环式，结构形式：固定式，循环式批处理量（t）：10
4500 | 耕整地机械 | 耕地机械 | 旋耕机 | 单轴1000—1200mm旋耕机 | 蒲城鼎正农业机械装备制造有限公司 | 1GS-110 | 旋耕机 | 结构形式：非自走式；机具结构类型：单轴；耕幅（m）：1.1
4501 | 种植施肥机械 | 施肥机械 | 施肥机（化肥） | 普通施肥机（不含电动和灌溉施肥一体机） | 蒲城鼎正农业机械装备制造有限公司 | 2FGY-3 | 果园开沟施肥机 | 施肥种类：化肥，机具类型：普通施肥机，配套动力（kW）：11-16.2
4502 | 农产品初加工机械 | 果蔬加工机械 | 水果分级机 | 光电式重量分选，分级数8—16级，生产率3t/h及以上水果分级机 | 蒲城鼎正农业机械装备制造有限公司 | GF-9 | 水果分级机 | 光电式重量分选分级数（级）：9+1；生产率（t/h）：3-4
4503 | 耕整地机械 | 整地机械 | 起垄机 | 微耕机、手扶拖拉机配套起垄机（器） | 重庆市美琪工业制造有限公司 | 1GZ-110V1 | 起垄机 | 配套动力形式：微耕机配套，作业幅宽（m）：1.1
4504 | 耕整地机械 | 耕地机械 | 旋耕机 | 单轴2500mm及以上旋耕机 | 常州汉森机械有限公司 | 1GKN-250 | 旋耕机 | 结构形式：非自走式；机具结构类型：单轴；耕幅（m）：250
4505 | 耕整地机械 | 耕地机械 | 旋耕机 | 单轴2000—2500mm旋耕机 | 常州汉森机械有限公司 | 1GKN-230 | 旋耕机 | 结构形式：非自走式；机具结构类型：单轴；耕幅（m）：230
4506 | 耕整地机械 | 耕地机械 | 旋耕机 | 单轴2500mm及以上旋耕机 | 常州汉森机械有限公司 | 1GSZ-300 | 水田埋茬(草)耕整机 | 动力连接方式：牵引式，机具结构类型：单轴，耕幅（m）：3.0
4507 | 耕整地机械 | 耕地机械 | 旋耕机 | 单轴2500mm及以上旋耕机 | 常州汉森机械有限公司 | 1GSZ-380 | 水田埋茬(草)耕整机 | 动力连接方式：牵引式，机具结构类型：单轴，耕幅（m）：3.8
4508 | 收获机械 | 茎秆收集处理机械 | 秸秆粉碎还田机 | 2—2.5m秸秆粉碎还田机 | 常州汉森机械有限公司 | 1JH-200 | 秸秆粉碎还田机 | 作业幅宽（m）：2
4509 | 收获机械 | 茎秆收集处理机械 | 秸秆粉碎还田机 | 2—2.5m秸秆粉碎还田机 | 常州汉森机械有限公司 | 1JH-220 | 秸秆粉碎还田机 | 作业幅宽（m）：2.2
4510 | 耕整地机械 | 耕地机械 | 微耕机 | 功率4kW以下微耕机 | 重庆展雄机械制造有限公司 | 1WG3.5-100FC-ZC | 微耕机 | 配套发动机额定功率（kW）：3.5
4511 | 耕整地机械 | 耕地机械 | 微耕机 | 功率4kW以下微耕机 | 重庆展雄机械制造有限公司 | 1WG3.6-90FQ-DL | 微耕机 | 配套功率（kW）：3.6
4512 | 耕整地机械 | 耕地机械 | 微耕机 | 功率4kW及以上微耕机 | 重庆展雄机械制造有限公司 | 1WG4.0-100FQ-ZC | 微耕机 | 配套发动机额定功率（kW）：4.0
4513 | 耕整地机械 | 耕地机械 | 微耕机 | 功率4kW及以上微耕机 | 重庆展雄机械制造有限公司 | 1WG4.05-100FC-ZC | 微耕机 | 配套发动机额定功率（kW）：4.05
4514 | 耕整地机械 | 耕地机械 | 微耕机 | 功率4kW及以上微耕机 | 重庆展雄机械制造有限公司 | 1WG6.3-120FC-Z | 微耕机 | 配套功率（kW）：6.3
4515 | 收获机械 | 茎秆收集处理机械 | 秸秆粉碎还田机 | 1.5—2m秸秆粉碎还田机 | 石家庄兴农机械制造有限公司 | 1JQ-165 | 秸秆切碎还田机 | 作业幅宽（m）：1.65
4516 | 收获机械 | 茎秆收集处理机械 | 秸秆粉碎还田机 | 1.5—2m秸秆粉碎还田机 | 石家庄兴农机械制造有限公司 | 1JQ-180 | 秸秆切碎还田机 | 作业幅宽（m）：1.80
4517 | 收获机械 | 茎秆收集处理机械 | 秸秆粉碎还田机 | 2—2.5m秸秆粉碎还田机 | 石家庄兴农机械制造有限公司 | 1JQ-200 | 秸秆切碎还田机 | 作业幅宽（m）：2.0
4518 | 收获后处理机械 | 干燥机械 | 粮食烘干机 | 批处理量10—20t循环式粮食烘干机 | 安徽谷王烘干机械有限公司 | 5HXG-10.0 | 批式循环谷物干燥机 | 处理方式：循环式，结构形式：固定式，循环式批处理量（t）：10
4519 | 收获后处理机械 | 干燥机械 | 粮食烘干机 | 批处理量10—20t循环式粮食烘干机 | 安徽谷王烘干机械有限公司 | 5HXG-12.5A | 批式循环谷物干燥机 | 处理方式：循环式，结构形式：固定式，循环式批处理量（t）：12.5
4520 | 收获后处理机械 | 干燥机械 | 粮食烘干机 | 批处理量10—20t循环式粮食烘干机 | 安徽谷王烘干机械有限公司 | 5HXG-15A | 批式循环谷物干燥机 | 处理方式：循环式，结构形式：固定式，循环式批处理量（t）：15
4521 | 收获后处理机械 | 干燥机械 | 粮食烘干机 | 批处理量30t及以上循环式粮食烘干机 | 安徽谷王烘干机械有限公司 | 5HXG-30.0 | 批式循环谷物干燥机 | 处理方式：循环式，结构形式：固定式，循环式批处理量（t）：30
4522 | 耕整地机械 | 耕地机械 | 微耕机 | 功率4kW及以上微耕机 | 成都金川田农机制造有限公司 | 1WG4.0-105FC-Z | 微型耕耘机 | 配套功率（kW）：4.0
4523 | 耕整地机械 | 耕地机械 | 微耕机 | 功率4kW及以上微耕机 | 成都金川田农机制造有限公司 | 1WG6.3-135FC-Z | 微型耕耘机 | 配套功率（kW）：6.3
4524 | 耕整地机械 | 耕地机械 | 田园管理机 | 功率4kW及以上田园管理机 | 德州鲲鹏机械制造有限公司 | 3TG-4Q | 田园管理机 | 配套功率（kW）：4.0
4525 | 耕整地机械 | 耕地机械 | 田园管理机 | 功率4kW及以上田园管理机 | 德州鲲鹏机械制造有限公司 | 3TG-4QL | 田园管理机 | 配套功率（kW）：4.0
4526 | 耕整地机械 | 耕地机械 | 田园管理机 | 功率4kW及以上田园管理机 | 德州鲲鹏机械制造有限公司 | 3TG-4QZ | 田园管理机 | 配套功率（kW）：4.0
4527 | 收获机械 | 根茎作物收获机械 | 薯类收获机 | 0.7m以下分段式薯类收获机 | 德州鲲鹏机械制造有限公司 | 4US-60 | 马铃薯收获机 | 收获形式：分段收获，作业幅宽（m）：0.6
4528 | 耕整地机械 | 耕地机械 | 耕整机（水田、旱田） | 功率4kW以下耕整机（水田、旱田） | 湖南省灿华机械有限公司 | 1Z-20 | 新型双辊耕整机 | 配套发动机额定功率（kW）：2.21
4529 | 耕整地机械 | 耕地机械 | 耕整机（水田、旱田） | 功率4kW及以上耕整机（水田、旱田） | 湖南省灿华机械有限公司 | 1Z-30 | 双轮耕整机 | 配套功率（kW）：5.51
4530 | 耕整地机械 | 耕地机械 | 旋耕机 | 1200mm及以上履带自走式旋耕机 | 湖南省灿华机械有限公司 | 1GZ-180 | 履带自走式旋耕机 | 结构形式：履带自走式；机具结构类型：双轴；耕幅（m）：1.8
4531 | 耕整地机械 | 耕地机械 | 旋耕机 | 1200mm及以上履带自走式旋耕机 | 湖南省灿华机械有限公司 | 1GZ-130 | 履带自走式旋耕机 | 动力连接方式：履带自走式，机具结构类型：双轴，耕幅（m）：1.30
4532 | 耕整地机械 | 耕地机械 | 微耕机 | 功率4kW及以上微耕机 | 湖南省灿华机械有限公司 | 1WG6 | 微耕机 | 配套功率（kW）：6.3
4533 | 耕整地机械 | 耕地机械 | 微耕机 | 功率4kW及以上微耕机 | 湖南省灿华机械有限公司 | 1WG-4.0 | 微耕机 | 配套发动机额定功率（kW）：4.0
4534 | 耕整地机械 | 耕地机械 | 微耕机 | 功率4kW及以上微耕机 | 湖南省灿华机械有限公司 | 1WG-4.4 | 微耕机 | 配套发动机额定功率（kW）：4.4
4535 | 耕整地机械 | 耕地机械 | 微耕机 | 功率4kW以下微耕机 | 湖南省灿华机械有限公司 | 1WG3.2 | 微耕机 | 配套发动机额定功率（kW）：3.2
4536 | 耕整地机械 | 耕地机械 | 微耕机 | 功率4kW及以上微耕机 | 湖南省灿华机械有限公司 | 1WG-4.4Q | 微耕机 | 配套功率（kW）：4.4
4537 | 耕整地机械 | 耕地机械 | 微耕机 | 功率4kW及以上微耕机 | 湖南省灿华机械有限公司 | 1WG-4.2Q | 微耕机 | 配套功率（kW）：4.2
4538 | 耕整地机械 | 耕地机械 | 微耕机 | 功率4kW及以上微耕机 | 湖南省灿华机械有限公司 | 1WG-4.1Q | 微耕机 | 配套功率（kW）：4.1
4539 | 收获机械 | 饲料作物收获机械 | 青饲料收获机 | 160cm及以上悬挂甩刀式青饲料收获机 | 赵县联行机械有限公司 | 4JQH-165 | 秸秆切碎回收机 | 动力连接方式：悬挂式，切割器结构形式：甩刀（摆动）式，割幅（m）：1.65
4540 | 收获机械 | 饲料作物收获机械 | 青饲料收获机 | 160cm及以上悬挂甩刀式青饲料收获机 | 赵县联行机械有限公司 | 4JQH-180 | 秸秆切碎回收机 | 动力连接方式：悬挂式，切割器结构形式：甩刀（摆动）式，割幅（m）：1.80
4541 | 收获机械 | 茎秆收集处理机械 | 秸秆粉碎还田机 | 1—1.5m秸秆粉碎还田机 | 赵县联行机械有限公司 | 4JQ-120 | 秸秆切碎还田机 | 作业幅宽（m）：1.20
4542 | 收获机械 | 茎秆收集处理机械 | 秸秆粉碎还田机 | 1.5—2m秸秆粉碎还田机 | 赵县联行机械有限公司 | 4JQ-165 | 秸秆切碎还田机 | 作业幅宽（m）：1.65
4543 | 收获机械 | 茎秆收集处理机械 | 秸秆粉碎还田机 | 1.5—2m秸秆粉碎还田机 | 赵县联行机械有限公司 | 4JQ-180 | 秸秆切碎还田机 | 作业幅宽（m）：1.80
4544 | 收获机械 | 茎秆收集处理机械 | 秸秆粉碎还田机 | 2—2.5m秸秆粉碎还田机 | 赵县联行机械有限公司 | 4JQ-200 | 秸秆切碎还田机 | 作业幅宽（m）：2.00
4545 | 收获机械 | 茎秆收集处理机械 | 秸秆粉碎还田机 | 2.5m及以上秸秆粉碎还田机 | 赵县联行机械有限公司 | 4JQ-260 | 秸秆切碎还田机 | 作业幅宽（m）：2.6
4546 | 收获机械 | 茎秆收集处理机械 | 秸秆粉碎还田机 | 2.5m及以上秸秆粉碎还田机 | 赵县联行机械有限公司 | 4JQ-300 | 秸秆切碎还田机 | 作业幅宽（m）：3.0
4547 | 收获机械 | 茎秆收集处理机械 | 秸秆粉碎还田机 | 2.5m及以上秸秆粉碎还田机 | 赵县联行机械有限公司 | 4JQ-330 | 秸秆切碎还田机 | 作业幅宽（m）：3.3
4548 | 收获机械 | 茎秆收集处理机械 | 秸秆粉碎还田机 | 2.5m及以上秸秆粉碎还田机 | 赵县联行机械有限公司 | 4JQ-360 | 秸秆切碎还田机 | 作业幅宽（m）：3.6
4549 | 耕整地机械 | 耕地机械 | 翻转犁 | 单体幅宽35cm以下，1—2铧翻转犁 | 高台县福祥机械制造销售有限责任公司 | 1LF-230型 | 液压翻转调幅犁 | 单侧铧体个数（个）：2；犁铧单体幅宽（cm）：30
4550 | 耕整地机械 | 耕地机械 | 翻转犁 | 单体幅宽35cm以下，3—4铧翻转犁 | 高台县福祥机械制造销售有限责任公司 | 1LF-325B型 | 双油缸液压翻转犁 | 单侧铧体个数（个）：3；犁铧单体幅宽（cm）：25
4551 | 耕整地机械 | 耕地机械 | 翻转犁 | 单体幅宽35cm以下，3—4铧翻转犁 | 高台县福祥机械制造销售有限责任公司 | 1LF-425B型 | 双油缸液压翻转犁 | 单侧铧体个数（个）：4；犁铧单体幅宽（cm）：25
4552 | 耕整地机械 | 耕地机械 | 翻转犁 | 单体幅宽35cm以下，3—4铧翻转犁 | 高台县福祥机械制造销售有限责任公司 | 1LF-430B型 | 双油缸液压翻转犁 | 单侧铧体个数（个）：4；犁铧单体幅宽（cm）：30
4553 | 耕整地机械 | 耕地机械 | 翻转犁 | 单体幅宽35cm以下，3—4铧翻转犁 | 高台县福祥机械制造销售有限责任公司 | 1LF-330型 | 液压翻转调幅犁 | 单侧铧体个数（个）：3；犁铧单体幅宽（cm）：30
4554 | 耕整地机械 | 耕地机械 | 联合整地机 | 1.5—2m深松联合整地机 | 高台县福祥机械制造销售有限责任公司 | 1SZL-180型 | 深松旋耕联合作业机 | 是否少（免）耕：是；是否有深松功能：是；机具结构类型：单轴；是否复式作业（含哪几种作业功能）：灭茬、旋耕、深松；作业幅宽（m）:1.8；深松深度（cm）：≦30；
4555 | 耕整地机械 | 耕地机械 | 联合整地机 | 1.5—2m深松联合整地机 | 高台县福祥机械制造销售有限责任公司 | 1SZL-160型 | 深松旋耕联合作业机 | 是否少（免）耕：是；是否有深松功能：是；机具结构类型：单轴；是否复式作业（含哪几种作业功能）：灭茬、旋耕、深松；作业幅宽（m）：1.6；深松深度（cm）：≦30；
4556 | 耕整地机械 | 耕地机械 | 联合整地机 | 2—2.5m深松联合整地机 | 高台县福祥机械制造销售有限责任公司 | 1SZL-230型 | 深松旋耕联合作业机 | 是否少（免）耕：是；是否有深松功能：是；机具结构类型：单轴；是否复式作业（含哪几种作业功能）：灭茬、旋耕、深松；作业幅宽（m）：2.3；深松深度（cm）：≦30；
4557 | 耕整地机械 | 耕地机械 | 翻转犁 | 单体幅宽35cm及以上，3—4铧翻转犁 | 高台县福祥机械制造销售有限责任公司 | 1LF-435型 | 液压翻转犁 | 单侧铧体个数（个）：4；犁铧单体幅宽（cm）：35
4558 | 种植施肥机械 | 播种机械 | 穴播机 | 普通4—5行穴播机 | 高台县福祥机械制造销售有限责任公司 | 2BYSF-4型 | 多功能玉米穴播机 | 播种方式和穴播排种器形式：穴播(鸭嘴式)；结构形式：悬挂式；播种行数（行）：4；作业幅宽（m）：2.1
4559 | 耕整地机械 | 耕地机械 | 旋耕机 | 单轴2000—2500mm旋耕机 | 德州市华北农机装备有限公司 | 1GQN-220 | 旋耕机 | 动力连接方式：牵引式，机具结构类型：单轴，耕幅（m）：2.20
4560 | 耕整地机械 | 耕地机械 | 联合整地机 | 2—2.5m深松联合整地机 | 德州市华北农机装备有限公司 | 1SZL-200 | 深松整地联合作业机 | 结构形式：单轴，是否有深松功能：是，是否复式作业（含哪几种作业功能）：是（深松与旋耕），是否少（免）耕：否，作业幅宽（m）：2.0，深松深度（cm）：25-35，配套动力（kW）：≥58.8
4561 | 收获机械 | 饲料作物收获机械 | 青饲料收获机 | 160cm及以上悬挂甩刀式青饲料收获机 | 德州市华北农机装备有限公司 | 4Q168 | 秸秆青贮收获机 | 动力连接方式：悬挂式，切割器结构形式：甩刀（摆动）式，割幅（m）：1.68
4562 | 收获机械 | 饲料作物收获机械 | 青饲料收获机 | 160cm及以上悬挂甩刀式青饲料收获机 | 德州市华北农机装备有限公司 | 4Q180 | 秸秆青贮收获机 | 动力连接方式：悬挂式，切割器结构形式：甩刀（摆动）式，割幅（m）：1.80
4563 | 收获机械 | 饲料作物收获机械 | 青饲料收获机 | 260—290cm自走其他式青饲料收获机 | 德州市华北农机装备有限公司 | 4QZ-280 | 自走式青饲料收获机 | 动力连接方式：自走式，切割器结构形式：其他形式，割幅（m）：2.8
4564 | 收获机械 | 茎秆收集处理机械 | 秸秆粉碎还田机 | 1.5—2m秸秆粉碎还田机 | 德州市华北农机装备有限公司 | 4J150 | 秸秆粉碎还田机 | 作业幅宽（m）：1.5
4565 | 收获机械 | 茎秆收集处理机械 | 秸秆粉碎还田机 | 1.5—2m秸秆粉碎还田机 | 德州市华北农机装备有限公司 | 4J165 | 秸秆粉碎还田机 | 作业幅宽（m）：1.65
4566 | 收获机械 | 茎秆收集处理机械 | 秸秆粉碎还田机 | 1.5—2m秸秆粉碎还田机 | 德州市华北农机装备有限公司 | 4J180 | 秸秆粉碎还田机 | 作业幅宽（m）：1.80
4567 | 收获机械 | 茎秆收集处理机械 | 秸秆粉碎还田机 | 1.5—2m秸秆粉碎还田机 | 德州市华北农机装备有限公司 | 4J185 | 秸秆粉碎还田机 | 作业幅宽（m）：1.85
4568 | 收获机械 | 茎秆收集处理机械 | 秸秆粉碎还田机 | 2—2.5m秸秆粉碎还田机 | 德州市华北农机装备有限公司 | 4J200 | 秸秆粉碎还田机 | 作业幅宽（m）：2.0
4569 | 收获机械 | 茎秆收集处理机械 | 秸秆粉碎还田机 | 2—2.5m秸秆粉碎还田机 | 德州市华北农机装备有限公司 | 4J225 | 秸秆粉碎还田机 | 作业幅宽（m）：2.25
4570 | 耕整地机械 | 耕地机械 | 翻转犁 | 单体幅宽45cm及以上，5—6铧翻转犁 | 新疆机械研究院股份有限公司 | 1LFT-550 | 调幅翻转双向犁 | 单侧铧体个数（个）：5；犁铧单体幅宽（cm）：50.8
4571 | 耕整地机械 | 耕地机械 | 翻转犁 | 单体幅宽45cm及以上，5—6铧翻转犁 | 新疆机械研究院股份有限公司 | 1LFT-650 | 调幅翻转双向犁 | 单侧铧体个数（个）：6；犁铧单体幅宽（cm）：50.7
4572 | 耕整地机械 | 耕地机械 | 深松机 | 4—5铲深松机 | 新疆机械研究院股份有限公司 | 1S-300 | 深松机 | 深松形式：普通；深松部件（铲）数量（个）：5
4573 | 耕整地机械 | 耕地机械 | 联合整地机 | 5.5m及以上双轴联合整地机 | 新疆机械研究院股份有限公司 | 1ZL-7.0 | 联合整地机 | 是否少（免）耕：否；是否有深松功能：否；机具结构类型：双轴；是否复式作业（含哪几种作业功能）：切土、碎土、平地、镇压；作业幅宽（m）：7.1；深松深度（cm）：12；配套动力（kW）：147
4574 | 收获机械 | 谷物收获机械 | 自走轮式谷物联合收割机（全喂入） | 8kg/s及以上自走轮式谷物联合收割机（全喂入） | 新疆机械研究院股份有限公司 | 4LZ-8 | 自走式谷物联合收割机 | 喂入量（kg/s）：9.6
4575 | 收获机械 | 玉米收获机械 | 自走式玉米收获机（含穗茎兼收玉米收获机） | 3行摘穗剥皮型自走式玉米收获机 | 新疆机械研究院股份有限公司 | 4YZB-6 | 自走式玉米联合收获机 | 结构形式：自走式(摘穗剥皮型)；作业行数（行）：6；作业幅宽（m）：2.18；配套动力（kW）：103
4576 | 收获机械 | 玉米收获机械 | 自走式玉米收获机（含穗茎兼收玉米收获机） | 4行摘穗剥皮型自走式玉米收获机 | 新疆机械研究院股份有限公司 | 4YZB-4(560) | 自走式玉米联合收获机 | 结构形式：自走式(摘穗剥皮型)；作业行数（行）：4；作业幅宽（m）：2.48；配套动力（kW）：103
4577 | 收获机械 | 玉米收获机械 | 自走式玉米收获机（含穗茎兼收玉米收获机） | 4行摘穗剥皮型自走式玉米收获机 | 新疆机械研究院股份有限公司 | 4YZB-4 | 自走式穗茎兼收玉米联合收获机 | 果穗收获形式：摘穗剥皮型，作业行数（行）：4，作业幅宽（m）：2.75，配套动力（kW）：118
4578 | 收获机械 | 玉米收获机械 | 自走式玉米收获机（含穗茎兼收玉米收获机） | 4行摘穗剥皮型自走式玉米收获机 | 新疆机械研究院股份有限公司 | 4YZB-7 | 自走式(穗茎兼收)玉米联合收获机 | 果穗收获形式：摘穗剥皮型，作业行数（行）：7，作业幅宽（m）：2.4，配套动力（kW）：118
4579 | 收获机械 | 玉米收获机械 | 自走式玉米收获机（含穗茎兼收玉米收获机） | 5行及以上摘穗剥皮型自走式玉米收获机 | 新疆机械研究院股份有限公司 | 4YZB-10 | 自走式玉米联合收获机 | 结构形式：自走式(摘穗剥皮型)；作业行数（行）：10；作业幅宽（m）：3.43；配套动力（kW）：118
4580 | 收获机械 | 玉米收获机械 | 自走式玉米收获机（含穗茎兼收玉米收获机） | 5行及以上摘穗剥皮型自走式玉米收获机 | 新疆机械研究院股份有限公司 | 4YZB-8 | 自走式(穗茎兼收)玉米联合收获机 | 果穗收获形式：摘穗剥皮型，作业行数（行）：8，作业幅宽（m）：2.8，配套动力（kW）：118
4581 | 收获机械 | 玉米收获机械 | 自走式玉米联合收获机（具有脱粒功能） | 5行及以上籽粒收获型自走式玉米联合收获机 | 新疆机械研究院股份有限公司 | 4YZT-7 | 自走式玉米籽粒收获机 | 结构形式：自走式（籽粒收获型）；作业行数（行）：7；作业幅宽（m）：3.8
4582 | 收获机械 | 饲料作物收获机械 | 青饲料收获机 | 90—110cm悬挂单圆盘式青饲料收获机 | 新疆机械研究院股份有限公司 | 4QX-900 | 青(黄)贮饲料收获机 | 动力连接方式：悬挂式，切割器结构形式：单圆盘式，割幅（m）：0.9
4583 | 收获机械 | 饲料作物收获机械 | 青饲料收获机 | 110cm及以上悬挂单圆盘式青饲料收获机 | 新疆机械研究院股份有限公司 | 4QX-1200 | 青(黄)贮饲料收获机 | 动力连接方式：悬挂式，切割器结构形式：单圆盘式，割幅（m）：1.2
4584 | 收获机械 | 饲料作物收获机械 | 青饲料收获机 | 110—210cm悬挂双圆盘式青饲料收获机 | 新疆机械研究院股份有限公司 | 4QSD-180 | 青(黄)贮饲料收获机 | 动力连接方式：悬挂式，切割器结构形式：双圆盘式，割幅（m）：1.8
4585 | 收获机械 | 饲料作物收获机械 | 青饲料收获机 | 220cm及以上悬挂双圆盘式青饲料收获机 | 新疆机械研究院股份有限公司 | 4QX-2200 | 青(黄)贮饲料收获机 | 动力连接方式：悬挂式；切割器结构形式：双圆盘式；割幅（m）：2.2
4586 | 收获机械 | 饲料作物收获机械 | 青饲料收获机 | 200—260cm自走圆盘式青饲料收获机 | 新疆机械研究院股份有限公司 | 4QSZ-2200 | 自走式青(黄)贮饲料收获机 | 动力连接方式：自走式，切割器结构形式：双圆盘式，割幅（m）：2.2
4587 | 收获机械 | 饲料作物收获机械 | 青饲料收获机 | 200—260cm自走圆盘式青饲料收获机 | 新疆机械研究院股份有限公司 | 4QZ-2200 | 自走式青(黄)贮饲料收获机 | 动力连接方式：自走式，切割器结构形式：双圆盘式，割幅（m）：2.2
4588 | 收获机械 | 饲料作物收获机械 | 青饲料收获机 | 260cm及以上自走圆盘式青饲料收获机 | 新疆机械研究院股份有限公司 | 4QZ-3000 | 自走式青(黄)贮饲料收获机 | 动力连接方式：自走式，切割器结构形式：双圆盘式，割幅（m）：3
4589 | 收获机械 | 饲料作物收获机械 | 青饲料收获机 | 260cm及以上自走圆盘式青饲料收获机 | 新疆机械研究院股份有限公司 | 4QZ-3000A | 自走式青(黄)贮饲料收获机 | 动力连接方式：自走式；切割器结构形式：双圆盘式；割幅（m）：3
4590 | 耕整地机械 | 耕地机械 | 微耕机 | 功率4kW及以上微耕机 | 莒县远通机械有限公司 | 1WG-4.0Q | 微型耕耘机 | 配套发动机额定功率（kW）：4.0
4591 | 耕整地机械 | 耕地机械 | 微耕机 | 功率4kW及以上微耕机 | 莒县远通机械有限公司 | 1WG-6.3 | 微型耕耘机 | 配套发动机额定功率（kW）：6.3
4592 | 收获机械 | 茎秆收集处理机械 | 秸秆粉碎还田机 | 1m以下秸秆粉碎还田机 | 石家庄兴田机械有限公司 | 1JH-90 | 秸秆切碎还田机 | 作业幅宽（m）：0.9
4593 | 收获机械 | 茎秆收集处理机械 | 秸秆粉碎还田机 | 1—1.5m秸秆粉碎还田机 | 石家庄兴田机械有限公司 | 1JH-120 | 秸秆切碎还田机 | 作业幅宽（m）：1.2
4594 | 收获机械 | 茎秆收集处理机械 | 秸秆粉碎还田机 | 1.5—2m秸秆粉碎还田机 | 石家庄兴田机械有限公司 | 1JH-165 | 秸秆切碎还田机 | 作业幅宽（m）：1.65
4595 | 收获机械 | 茎秆收集处理机械 | 秸秆粉碎还田机 | 1.5—2m秸秆粉碎还田机 | 石家庄兴田机械有限公司 | 1JH-172 | 秸秆切碎还田机 | 作业幅宽（m）：1.72
4596 | 收获机械 | 茎秆收集处理机械 | 秸秆粉碎还田机 | 1.5—2m秸秆粉碎还田机 | 石家庄兴田机械有限公司 | 1JH-180 | 秸秆切碎还田机 | 作业幅宽（m）：1.80
4597 | 收获机械 | 茎秆收集处理机械 | 秸秆粉碎还田机 | 2—2.5m秸秆粉碎还田机 | 石家庄兴田机械有限公司 | 1JH-200 | 秸秆切碎还田机 | 作业幅宽（m）：2.00
4598 | 收获机械 | 茎秆收集处理机械 | 秸秆粉碎还田机 | 2—2.5m秸秆粉碎还田机 | 石家庄兴田机械有限公司 | 1JH-230 | 秸秆切碎还田机 | 作业幅宽（m）：2.3
4599 | 收获机械 | 饲料作物收获机械 | 青饲料收获机 | 160cm及以上悬挂甩刀式青饲料收获机 | 石家庄兴田机械有限公司 | 4JH-165 | 秸秆切碎回收机 | 动力连接方式：悬挂式，切割器结构形式：甩刀（摆动）式，割幅（m）：1.65
4600 | 收获机械 | 饲料作物收获机械 | 青饲料收获机 | 160cm及以上悬挂甩刀式青饲料收获机 | 石家庄兴田机械有限公司 | 4JH-200 | 秸秆切碎回收机 | 动力连接方式：悬挂式，切割器结构形式：甩刀（摆动）式，割幅（m）：2.00
4601 | 种植施肥机械 | 栽植机械 | 水稻插秧机 | 6行及以上手扶步进式水稻插秧机 | 井关农机(常州)有限公司 | 2ZS-6A(PC6-80) | 手扶式插秧机 | 插秧机的结构形式：手扶步进式，作业行数（行）：6
4602 | 种植施肥机械 | 栽植机械 | 水稻插秧机 | 6—7行四轮乘坐式水稻插秧机 | 井关农机(常州)有限公司 | 2Z-6B(PZ60-HGR) | 乘座式高速插秧机 | 插秧机的结构形式：四轮乘坐式，作业行数（行）：6
4603 | 种植施肥机械 | 栽植机械 | 水稻插秧机 | 6—7行四轮乘坐式水稻插秧机 | 井关农机(常州)有限公司 | 2Z-6B1(PZ60-HGRT) | 乘座式高速插秧机 | 插秧机的结构形式：四轮乘坐式，作业行数（行）：6
4604 | 种植施肥机械 | 栽植机械 | 水稻插秧机 | 6—7行四轮乘坐式水稻插秧机 | 井关农机(常州)有限公司 | 2Z-6B2(PZ60-HDRT) | 乘座式高速插秧机 | 插秧机的结构形式：四轮乘坐式，作业行数（行）：6
4605 | 种植施肥机械 | 栽植机械 | 水稻插秧机 | 6—7行四轮乘坐式水稻插秧机 | 井关农机(常州)有限公司 | 2Z-6B3(PZ60-HGSR) | 乘座式高速插秧机 | 插秧机的结构形式：四轮乘坐式，作业行数（行）：6
4606 | 种植施肥机械 | 栽植机械 | 水稻插秧机 | 8行及以上四轮乘坐式水稻插秧机 | 井关农机(常州)有限公司 | 2Z-8A(PZ80) | 乘座式高速插秧机 | 插秧机的结构形式：四轮乘坐式，作业行数（行）：8
4607 | 种植施肥机械 | 栽植机械 | 水稻插秧机 | 8行及以上四轮乘坐式水稻插秧机 | 井关农机(常州)有限公司 | 2Z-8A2(PZ80-HDRT25) | 乘座式高速插秧机 | 插秧机的结构形式：四轮乘坐式，作业行数（行）：8
4608 | 田间管理机械 | 植保机械 | 喷杆式喷雾机（含牵引式、自走式、悬挂式喷杆喷雾机） | 18—50马力自走式喷杆喷雾机 | 井关农机(常州)有限公司 | 3WP-500A(JKB18C-DP5YM) | 自走式喷杆喷雾机 | 结构形式：自走式；配套发动机标定功率（kW）：13.9
4609 | 收获机械 | 谷物收获机械 | 半喂入联合收割机 | 4行及以上35马力及以上半喂入联合收割机 | 井关农机(常州)有限公司 | 4LBZ-145B | 半喂入自走式联合收割机 | 作业行数（行）：4，配套功率（kW）：44.6
4610 | 收获机械 | 谷物收获机械 | 半喂入联合收割机 | 4行及以上35马力及以上半喂入联合收割机 | 井关农机(常州)有限公司 | 4LBZ-145B1 | 半喂入自走式联合收割机 | 作业行数（行）：4，配套功率（kW）：44.6
4611 | 收获机械 | 谷物收获机械 | 半喂入联合收割机 | 4行及以上35马力及以上半喂入联合收割机 | 井关农机(常州)有限公司 | 4LBZ-145D(HF608G) | 半喂入自走式联合收割机 | 作业行数（行）：4，配套功率（kW）：44.6
4612 | 收获机械 | 玉米收获机械 | 自走式玉米收获机（含穗茎兼收玉米收获机） | 2行摘穗剥皮型自走式玉米收获机 | 洛阳福格森机械装备有限公司 | 4YZ-2C | 自走式玉米收获机 | 果穗收获形式：摘穗剥皮型，作业行数（行）：2，作业幅宽（m）：1.5，配套动力（kW）：48
4613 | 收获机械 | 玉米收获机械 | 自走式玉米收获机（含穗茎兼收玉米收获机） | 3行摘穗剥皮型自走式玉米收获机 | 洛阳福格森机械装备有限公司 | 4YZ-3E | 自走式玉米收获机 | 果穗收获形式：摘穗剥皮型，作业行数（行）：3，作业幅宽（m）：2.1，配套动力（kW）：88
4614 | 收获机械 | 玉米收获机械 | 自走式玉米收获机（含穗茎兼收玉米收获机） | 4行摘穗剥皮型自走式玉米收获机 | 洛阳福格森机械装备有限公司 | 4YZ-4C | 自走式玉米收获机 | 结构形式：自走式(摘穗剥皮型)；作业行数（行）：4；作业幅宽（m）：2.6；配套动力（kW）：118
4615 | 收获机械 | 玉米收获机械 | 自走式玉米收获机（含穗茎兼收玉米收获机） | 4行摘穗剥皮型自走式玉米收获机 | 洛阳福格森机械装备有限公司 | 4YZ-4E | 自走式玉米收获机 | 结构形式：自走式(摘穗剥皮型)；作业行数（行）：4；作业幅宽（m）：2.4；配套动力（kW）：92
4616 | 收获机械 | 玉米收获机械 | 自走式玉米收获机（含穗茎兼收玉米收获机） | 4行摘穗剥皮型自走式玉米收获机 | 洛阳福格森机械装备有限公司 | 4YZ-6 | 自走式玉米收获机 | 果穗收获形式:摘穗剥皮型作业行数(行):6作业幅宽(M):2.3配套动力(KW):118
4617 | 收获机械 | 饲料作物收获机械 | 青饲料收获机 | 260—290cm自走其他式青饲料收获机 | 洛阳福格森机械装备有限公司 | 4QZ-10 | 自走式青饲料收获机 | 动力连接方式：自走式，切割器结构形式：其他形式，割幅（m）：2.8
4618 | 耕整地机械 | 耕地机械 | 微耕机 | 功率4kW以下微耕机 | 邻水县薪宇机械制造有限公司 | 1WG-3.5 | 微耕机 | 配套功率（kW）：3.5
4619 | 耕整地机械 | 耕地机械 | 微耕机 | 功率4kW以下微耕机 | 邻水县薪宇机械制造有限公司 | 1WG-3.8Q | 微耕机 | 配套功率（kW）：3.8
4620 | 耕整地机械 | 耕地机械 | 微耕机 | 功率4kW以下微耕机 | 邻水县薪宇机械制造有限公司 | 1WG-3.8QD | 微耕机 | 配套功率（kW）：3.8
4621 | 耕整地机械 | 耕地机械 | 微耕机 | 功率4kW及以上微耕机 | 邻水县薪宇机械制造有限公司 | 1WG-4.0 | 微耕机 | 配套功率（kW）：4.0
4622 | 耕整地机械 | 耕地机械 | 微耕机 | 功率4kW及以上微耕机 | 邻水县薪宇机械制造有限公司 | 1WG-6.3 | 微耕机 | 配套功率（kW）：6.3
4623 | 耕整地机械 | 耕地机械 | 微耕机 | 功率4kW及以上微耕机 | 邻水县薪宇机械制造有限公司 | 1WG-4.0Q | 微耕机 | 配套发动机额定功率（kW）：4.02
4624 | 耕整地机械 | 耕地机械 | 微耕机 | 功率4kW以下微耕机 | 重庆华田浩犁机械有限责任公司 | 1WG3.8-100FC-ZC | 微耕机 | 配套功率（kW）：3.8
4625 | 耕整地机械 | 耕地机械 | 微耕机 | 功率4kW以下微耕机 | 重庆华田浩犁机械有限责任公司 | 1WG3.8-90FQ-D | 微耕机 | 配套功率（kW）：3.8
4626 | 耕整地机械 | 耕地机械 | 微耕机 | 功率4kW及以上微耕机 | 重庆华田浩犁机械有限责任公司 | 1WG4.0-100FQ-ZC | 微耕机 | 配套功率（kW）：4.0
4627 | 耕整地机械 | 耕地机械 | 微耕机 | 功率4kW及以上微耕机 | 重庆华田浩犁机械有限责任公司 | 1WG4.0-105FC-Z | 微耕机 | 配套功率（kW）：4.0
4628 | 耕整地机械 | 耕地机械 | 微耕机 | 功率4kW及以上微耕机 | 重庆华田浩犁机械有限责任公司 | 1WG6.3-135FC-ZC | 微耕机 | 配套功率（kW）：6.3
4629 | 耕整地机械 | 耕地机械 | 微耕机 | 功率4kW及以上微耕机 | 重庆华田浩犁机械有限责任公司 | 1WG4.05-100FC-ZC | 微耕机 | 配套功率（kW）：4.05
4630 | 耕整地机械 | 耕地机械 | 微耕机 | 功率4kW及以上微耕机 | 山东省滨州市富田农业机械有限公司 | 1WG-4Q | 微耕机 | 配套功率（kW）：4.0
4631 | 耕整地机械 | 耕地机械 | 微耕机 | 功率4kW及以上微耕机 | 山东省滨州市富田农业机械有限公司 | 1WG-5 | 微耕机 | 配套功率（kW）：4.86
4632 | 耕整地机械 | 耕地机械 | 旋耕机 | 单轴2000—2500mm旋耕机 | 河北久丰农业机械有限公司 | 1GQN-230 | 旋耕机 | 结构形式：非自走式；机具结构类型：单轴；耕幅（m）：230
4633 | 收获机械 | 饲料作物收获机械 | 青饲料收获机 | 160cm及以上悬挂甩刀式青饲料收获机 | 河北久丰农业机械有限公司 | 4JQH-165 | 秸秆切碎青贮回收机 | 动力连接方式：悬挂式，切割器结构形式：甩刀（摆动）式，割幅（m）：1.65
4634 | 收获机械 | 饲料作物收获机械 | 青饲料收获机 | 160cm及以上悬挂甩刀式青饲料收获机 | 河北久丰农业机械有限公司 | 4JQH-180 | 秸秆切碎青贮回收机 | 动力连接方式：悬挂式，切割器结构形式：甩刀（摆动）式，割幅（m）：1.8
4635 | 收获机械 | 饲料作物收获机械 | 青饲料收获机 | 160cm及以上悬挂甩刀式青饲料收获机 | 河北久丰农业机械有限公司 | 4JQH-200 | 秸秆切碎青贮回收机 | 动力连接方式：悬挂式，切割器结构形式：甩刀（摆动）式，割幅（m）：2
4636 | 收获机械 | 饲料作物收获机械 | 青饲料收获机 | 160cm及以上悬挂甩刀式青饲料收获机 | 河北久丰农业机械有限公司 | 4JQH-200A | 秸秆切碎青贮回收机 | 动力连接方式：悬挂式，切割器结构形式：甩刀（摆动）式，割幅（m）：2
4637 | 收获机械 | 茎秆收集处理机械 | 秸秆粉碎还田机 | 1—1.5m秸秆粉碎还田机 | 河北久丰农业机械有限公司 | 1JQH-130 | 秸秆切碎还田机 | 作业幅宽（m）：1.3
4638 | 收获机械 | 茎秆收集处理机械 | 秸秆粉碎还田机 | 1.5—2m秸秆粉碎还田机 | 河北久丰农业机械有限公司 | 1JQH-172 | 秸秆切碎还田机 | 作业幅宽（m）：1.72
4639 | 收获机械 | 茎秆收集处理机械 | 秸秆粉碎还田机 | 2—2.5m秸秆粉碎还田机 | 河北久丰农业机械有限公司 | 1JQH-200 | 秸秆切碎还田机 | 作业幅宽（m）：2.0
4640 | 收获机械 | 茎秆收集处理机械 | 秸秆粉碎还田机 | 2.5m及以上秸秆粉碎还田机 | 河北久丰农业机械有限公司 | 1JQH-250 | 秸秆切碎还田机 | 作业幅宽（m）：2.5
4641 | 收获机械 | 茎秆收集处理机械 | 秸秆粉碎还田机 | 2.5m及以上秸秆粉碎还田机 | 河北久丰农业机械有限公司 | 1JQH-360 | 秸秆切碎还田机 | 作业幅宽（m）：3.6
4642 | 畜牧水产养殖机械 | 饲料（草）加工机械设备 | 铡草机 | 1—3t/h铡草机 | 郑州市牧昌农业机械制造有限公司 | 9Z-2.5 | 铡草机 | 生产率（t/h）：2.5
4643 | 畜牧水产养殖机械 | 饲料（草）加工机械设备 | 铡草机 | 3—6t/h铡草机 | 郑州市牧昌农业机械制造有限公司 | 9Z-5.0 | 铡草机 | 生产率（t/h）：5
4644 | 畜牧水产养殖机械 | 饲料（草）加工机械设备 | 铡草机 | 6—9t/h铡草机 | 郑州市牧昌农业机械制造有限公司 | 9Z-8.0 | 铡草机 | 生产率（t/h）：8
4645 | 畜牧水产养殖机械 | 饲料（草）加工机械设备 | 铡草机 | 9—15t/h铡草机 | 郑州市牧昌农业机械制造有限公司 | 9Z-10.0 | 铡草机 | 生产率（t/h）：10
4646 | 畜牧水产养殖机械 | 饲料（草）加工机械设备 | 铡草机 | 9—15t/h铡草机 | 郑州市牧昌农业机械制造有限公司 | 9Z-12.0 | 铡草机 | 生产率（t/h）：12
4647 | 畜牧水产养殖机械 | 饲料（草）加工机械设备 | 铡草机 | 20t/h及以上铡草机 | 郑州市牧昌农业机械制造有限公司 | 9Z-30.0 | 铡草机 | 生产率（t/h）：30
4648 | 畜牧水产养殖机械 | 饲料（草）加工机械设备 | 揉丝机 | 2—4t/h揉丝机 | 郑州市牧昌农业机械制造有限公司 | 9RS-800 | 秸秆揉丝机 | 生产率（t/h）：3
4649 | 畜牧水产养殖机械 | 饲料（草）加工机械设备 | 揉丝机 | 4—6t/h揉丝机 | 郑州市牧昌农业机械制造有限公司 | 9RS-1000 | 秸秆揉丝机 | 生产率（t/h）：4
4650 | 收获机械 | 谷物收获机械 | 自走履带式谷物联合收割机（全喂入） | 2.1—3kg/s自走履带式谷物联合收割机（全喂入）；包含3—4kg/s自走履带式水稻联合收割机（全喂入） | 泰州常发农业装备有限公司 | 4LL-2.2 | 全喂入联合收割机 | 检验报告试验条件（作物品种）：小麦、水稻，喂入量（kg/s）：2.2
4651 | 收获机械 | 谷物收获机械 | 自走履带式谷物联合收割机（全喂入） | 3—4kg/s自走履带式谷物联合收割机（全喂入）；包含4kg/s及以上自走履带式水稻联合收割机（全喂入） | 泰州常发农业装备有限公司 | 4LL-3.0T | 全喂入切纵流稻麦联合收割机 | 检验报告试验条件（作物品种）：小麦、水稻，喂入量（kg/s）：3.0
4652 | 收获机械 | 谷物收获机械 | 自走履带式谷物联合收割机（全喂入） | 4kg/s及以上自走履带式谷物联合收割机（全喂入） | 泰州常发农业装备有限公司 | 4LL-4.0T | 全喂入稻麦联合收割机 | 检验报告试验条件（作物品种）：小麦、水稻；喂入量（kg/s）：4
4653 | 收获机械 | 谷物收获机械 | 自走履带式谷物联合收割机（全喂入） | 3—4kg/s自走履带式谷物联合收割机（全喂入）；包含4kg/s及以上自走履带式水稻联合收割机（全喂入） | 泰州常发农业装备有限公司 | 4LL-3.5T | 全喂入稻麦联合收割机 | 检验报告试验条件（作物品种）：小麦、水稻，喂入量（kg/s）：3.5
4654 | 收获机械 | 谷物收获机械 | 自走履带式谷物联合收割机（全喂入） | 3—4kg/s自走履带式谷物联合收割机（全喂入）；包含4kg/s及以上自走履带式水稻联合收割机（全喂入） | 泰州常发农业装备有限公司 | 4LL-3.5A | 全喂入稻麦联合收割机 | 检验报告试验条件（作物品种）：小麦、水稻，喂入量（kg/s）：3.5
4655 | 收获机械 | 谷物收获机械 | 自走履带式谷物联合收割机（全喂入） | 4kg/s及以上自走履带式谷物联合收割机（全喂入） | 泰州常发农业装备有限公司 | 4LL-4.5T | 全喂入稻麦联合收割机 | 检验报告试验条件（作物品种）：小麦、水稻，喂入量（kg/s）：4.5
4656 | 收获机械 | 谷物收获机械 | 半喂入联合收割机 | 4行及以上35马力及以上半喂入联合收割机 | 泰州常发农业装备有限公司 | 4LB-150 | 半喂入联合收割机 | 作业行数（行）：4，配套功率（kW）：48
4657 | 收获机械 | 谷物收获机械 | 半喂入联合收割机 | 4行及以上35马力及以上半喂入联合收割机 | 泰州常发农业装备有限公司 | 4LB-150Ⅱ | 履带自走式半喂入稻麦联合收割机 | 作业行数（行）：4，配套功率（kW）：53
4658 | 收获机械 | 谷物收获机械 | 半喂入联合收割机 | 4行及以上35马力及以上半喂入联合收割机 | 泰州常发农业装备有限公司 | 4LB-150Ⅲ | 履带自走式半喂入水稻联合收割机 | 作业行数（行）：4，配套功率（kW）：62/63
4659 | 收获机械 | 谷物收获机械 | 半喂入联合收割机 | 4行及以上35马力及以上半喂入联合收割机 | 泰州常发农业装备有限公司 | 4LB-200 | 履带自走式半喂入水稻联合收割机 | 作业行数（行）：6，配套功率（kW）：75/78
4660 | 收获机械 | 籽粒作物收获机械 | 油菜籽收获机 | 1.5—2.1kg/s自走履带式油菜籽收获机 | 泰州常发农业装备有限公司 | 4LZY-2.0 | 油菜联合收割机 | 结构形式：自走履带式，喂入量（kg/s）：2.0
4661 | 收获机械 | 籽粒作物收获机械 | 油菜籽收获机 | 1.5—2.1kg/s自走履带式油菜籽收获机 | 泰州常发农业装备有限公司 | 4LZY-2.0Z | 纵轴流油菜联合收割机 | 结构形式：自走履带式，喂入量（kg/s）：2.0
4662 | 收获机械 | 玉米收获机械 | 自走式玉米收获机（含穗茎兼收玉米收获机） | 3行摘穗剥皮型自走式玉米收获机 | 泰州常发农业装备有限公司 | 4YZB-3 | 自走式玉米收获机 | 结构形式：自走式(摘穗剥皮型)；作业行数（行）：3；作业幅宽（m）：2.05；配套动力（kW）：92
4663 | 收获机械 | 玉米收获机械 | 自走式玉米收获机（含穗茎兼收玉米收获机） | 4行摘穗剥皮型自走式玉米收获机 | 泰州常发农业装备有限公司 | 4YZB-4 | 自走式玉米收获机 | 结构形式：自走式(摘穗剥皮型)；作业行数（行）：4；作业幅宽（m）：2.41；配套动力（kW）：103
4664 | 动力机械 | 拖拉机 | 手扶拖拉机 | 8马力及以上皮带传动手扶拖拉机 | 常州常尊机械有限公司 | CZW-151 | 手扶拖拉机 | 传动方式：皮带传动；发动机标定功率（kW）：11.03
4665 | 收获后处理机械 | 脱粒机械 | 稻麦脱粒机 | 生产率300kg/h及以上稻麦脱粒机 | 汉中市盛昌机械有限责任公司 | 5TJ-50Q | 稻麦脱粒机 | 生产率≥300kg/h 结构型式：全喂入式工作状态外形尺寸（长×宽×高）mm：1730×1030×980 配套动力KW：2.2喂入形式：全喂入喂入台尺寸（长×宽）mm：980×590喂入台高度mm：700滚筒类型：纹杆式滚筒直径mm：280滚筒长度mm：500滚筒转速r/min：1860凹版类型：格栅式生产率（工作量）kg/h：597
4666 | 收获后处理机械 | 脱粒机械 | 玉米脱粒机 | 生产率0.4—3t/h玉米脱粒机 | 汉中市盛昌机械有限责任公司 | 5TY-35-100 | 玉米脱粒机 | 0.4t/h≤生产率＜3t/h 结构型式：全喂入轴流式工作状态外形尺寸（长×宽×高）mm：580×330×680 配套动力KW：1.1 喂入形式：全喂入喂入台尺寸（长×宽）mm：100×100 喂入台高度mm：580 滚筒类型：轴流摩擦式滚筒直径mm：100 滚筒长度mm：350滚筒转速r/min：2085 凹版类型：弧板孔格式生产率（工作量）kg/h：611
4667 | 收获后处理机械 | 脱粒机械 | 玉米脱粒机 | 生产率0.4—3t/h玉米脱粒机 | 汉中市盛昌机械有限责任公司 | 5TY-40-155 | 玉米脱粒机 | 0.4t/h≤生产率＜3t/h 结构型式：全喂入式 工作状态外形尺寸（长×宽×高）mm：600×600×830 配套动力KW：2.2 喂入形式：全喂入 喂入台尺寸（长×宽）mm：400×310 喂入台高度mm：830 滚筒类型：圆柱杆式滚筒直径mm：155 滚筒长度mm：400 滚筒转速r/min：1680 凹版类型：栅格式生产率（工作量）kg/h：2047
4668 | 收获后处理机械 | 脱粒机械 | 玉米脱粒机 | 生产率3—5t/h玉米脱粒机 | 汉中市盛昌机械有限责任公司 | 5TY-50-155 | 玉米脱粒机 | 3t/h≤生产率＜5t/h 结构型式：全喂入式工作状态外形尺寸（长×宽×高）mm：600×680×830 配套动力KW：2.2 喂入形式：全喂入喂入台尺寸（长×宽）mm：500×320 喂入台高度mm：830滚筒类型：圆柱杆式滚筒直径mm：155 滚筒长度mm：500 滚筒转速r/min：1580 凹版类型：栅格式生产率（工作量）kg/h：3117
4669 | 收获后处理机械 | 干燥机械 | 粮食烘干机 | 处理量100t/d及以上连续式粮食烘干机 | 开原市天诚干燥设备有限公司 | SFH-300 | 粮食烘干机 | 处理方式：连续式；连续式处理量(t/d)：300
4670 | 收获后处理机械 | 干燥机械 | 粮食烘干机 | 处理量100t/d及以上连续式粮食烘干机 | 开原市天诚干燥设备有限公司 | SFH-500 | 粮食烘干机 | 处理方式：连续式；连续式处理量(t/d)：500
4671 | 种植施肥机械 | 播种机械 | 穴播机 | 普通2—3行穴播机 | 酒泉汇润机械制造有限责任公司 | 2BMY-2 | 多功能铺膜施肥播种机 | 排种器形式：普通排种器；播种行数（行）：2
4672 | 种植施肥机械 | 播种机械 | 穴播机 | 普通4—5行穴播机 | 酒泉汇润机械制造有限责任公司 | 2BMK-4/5 | 多功能铺膜铺膜施肥播种机 | 排种器形式：普通排种器；播种行数（行）：4-5
4673 | 设施农业设备 | 日光温室设施设备 | 卷帘机 | 卷帘机 | 山东寿光华田农业装备有限公司 | HT100 | 大棚卷帘机 | 卷帘机
4674 | 设施农业设备 | 日光温室设施设备 | 卷帘机 | 卷帘机 | 山东寿光华田农业装备有限公司 | HT200 | 大棚卷帘机 | 卷帘机
4675 | 畜牧水产养殖机械 | 饲料（草）加工机械设备 | 揉丝机 | 1t/h以下揉丝机 | 沧州昌鸿磨浆机械有限公司 | 9ZR-0.5 | 铡草揉搓机 | 生产率（t/h）：≥500
4676 | 畜牧水产养殖机械 | 饲料（草）加工机械设备 | 揉丝机 | 2—4t/h揉丝机 | 沧州昌鸿磨浆机械有限公司 | 9ZR-2.1 | 铡草揉搓机 | 生产率（t/h）：≥2100
4677 | 畜牧水产养殖机械 | 饲料（草）加工机械设备 | 揉丝机 | 2—4t/h揉丝机 | 沧州昌鸿磨浆机械有限公司 | 9ZR-2.6 | 铡草揉搓机 | 生产率（t/h）：≥2600
4678 | 畜牧水产养殖机械 | 饲料（草）加工机械设备 | 铡草机 | 1—3t/h铡草机 | 郑州吉峰机械制造有限公司 | 9ZP-1 | 铡草机 | 生产率（t/h）：1.032
4679 | 畜牧水产养殖机械 | 饲料（草）加工机械设备 | 铡草机 | 6—9t/h铡草机 | 郑州吉峰机械制造有限公司 | 9ZP-6.5 | 铡草机 | 生产率（t/h）：7.0
4680 | 畜牧水产养殖机械 | 饲料（草）加工机械设备 | 铡草机 | 9—15t/h铡草机 | 郑州吉峰机械制造有限公司 | 9ZP-10 | 铡草机 | 生产率（t/h）：12.5
4681 | 畜牧水产养殖机械 | 饲料（草）加工机械设备 | 揉丝机 | 1—2t/h揉丝机 | 郑州吉峰机械制造有限公司 | 9RS-1 | 秸秆揉丝机 | 生产率（t/h）：1
4682 | 畜牧水产养殖机械 | 饲料（草）加工机械设备 | 饲料混合机 | 2m3及以上立式混合机 | 郑州吉峰机械制造有限公司 | 9H-1000 | 饲料混合机 | 结构形式：立式；混合室容积（m3）：2.18
4683 | 耕整地机械 | 耕地机械 | 微耕机 | 功率4kW以下微耕机 | 重庆钢钦机械制造有限公司 | 1WG3.5-95FC-ZC | 微耕机 | 配套功率（kW）：3.5
4684 | 耕整地机械 | 耕地机械 | 微耕机 | 功率4kW以下微耕机 | 重庆钢钦机械制造有限公司 | 1WG3.8-95FQ-DL | 微耕机 | 配套功率（kW）：3.8
4685 | 耕整地机械 | 耕地机械 | 微耕机 | 功率4kW及以上微耕机 | 重庆钢钦机械制造有限公司 | 1WG4.0-105FC-ZC | 微耕机 | 配套功率（kW）：4.0
4686 | 耕整地机械 | 耕地机械 | 微耕机 | 功率4kW及以上微耕机 | 重庆钢钦机械制造有限公司 | 1WG6.3-135FC-Z | 微耕机 | 配套功率（kW）：6.3
4687 | 耕整地机械 | 耕地机械 | 旋耕机 | 单轴1000—1200mm旋耕机 | 山东大华机械有限公司 | 1GQN-100 | 旋耕机 | 动力连接方式：牵引式，机具结构类型：单轴，耕幅（m）：1
4688 | 耕整地机械 | 耕地机械 | 旋耕机 | 单轴1200—1500mm旋耕机 | 山东大华机械有限公司 | 1GQN-125 | 旋耕机 | 动力连接方式：牵引式，机具结构类型：单轴，耕幅（m）：1.25
4689 | 耕整地机械 | 耕地机械 | 旋耕机 | 单轴1500—2000mm旋耕机 | 山东大华机械有限公司 | 1GQN-160 | 旋耕机 | 动力连接方式：牵引式，机具结构类型：单轴，耕幅（m）：1.6
4690 | 耕整地机械 | 耕地机械 | 旋耕机 | 单轴1500—2000mm旋耕机 | 山东大华机械有限公司 | 1GQN-180 | 旋耕机 | 动力连接方式：牵引式，机具结构类型：单轴，耕幅（m）：1.8
4691 | 耕整地机械 | 耕地机械 | 旋耕机 | 单轴2000—2500mm旋耕机 | 山东大华机械有限公司 | 1GQN-200旋耕机 | 旋耕机 | 动力连接方式：牵引式，机具结构类型：单轴，耕幅（m）：2
4692 | 耕整地机械 | 耕地机械 | 旋耕机 | 单轴2000—2500mm旋耕机 | 山东大华机械有限公司 | 1GQN-230旋耕机 | 旋耕机 | 动力连接方式：牵引式，机具结构类型：单轴，耕幅（m）：2.3
4693 | 耕整地机械 | 耕地机械 | 旋耕机 | 单轴2000—2500mm旋耕机 | 山东大华机械有限公司 | 1GQN-200高箱深耕旋耕机 | 高箱深耕旋耕机 | 动力连接方式：牵引式，机具结构类型：单轴，耕幅（m）：2
4694 | 耕整地机械 | 耕地机械 | 旋耕机 | 单轴2000—2500mm旋耕机 | 山东大华机械有限公司 | 1GQN-230高箱深耕旋耕机 | 高箱深耕旋耕机 | 动力连接方式：牵引式，机具结构类型：单轴，耕幅（m）：2.3
4695 | 耕整地机械 | 耕地机械 | 旋耕机 | 单轴2500mm及以上旋耕机 | 山东大华机械有限公司 | 1GQN-250 | 高箱深耕旋耕机 | 动力连接方式：牵引式，机具结构类型：单轴，耕幅（m）：2.5
4696 | 耕整地机械 | 耕地机械 | 深松机 | 4—5铲振动式、全方位式深松机 | 山东大华机械有限公司 | 1SZ-180 | 振动深松机 | 深松形式：振动，深松部件（铲）数量（个）：4
4697 | 耕整地机械 | 耕地机械 | 深松机 | 4—5铲振动式、全方位式深松机 | 山东大华机械有限公司 | 1S-200 | 深松机 | 深松形式：全方位，深松部件（铲）数量（个）：4
4698 | 耕整地机械 | 耕地机械 | 深松机 | 4—5铲振动式、全方位式深松机 | 山东大华机械有限公司 | 1S-250 | 深松机 | 深松形式：全方位，深松部件（铲）数量（个）：4
4699 | 耕整地机械 | 耕地机械 | 深松机 | 6铲及以上振动式、全方位式深松机 | 山东大华机械有限公司 | 1S-270 | 深松机 | 深松形式：全方位，深松部件（铲）数量（个）：6
4700 | 耕整地机械 | 耕地机械 | 联合整地机 | 2—2.5m深松联合整地机 | 山东大华机械有限公司 | 1SZL-200G | 深松整地联合作业机 | 结构形式：单轴，是否有深松功能：是，是否复式作业（含哪几种作业功能）：深松、旋耕，是否少（免）耕：否，作业幅宽（m）：2，深松深度（cm）：≥25，配套动力（kW）：≥73.5
4701 | 耕整地机械 | 耕地机械 | 联合整地机 | 2—2.5m深松联合整地机 | 山东大华机械有限公司 | 1SZL-230G | 深松整地联合作业机 | 结构形式：单轴，是否有深松功能：是，是否复式作业（含哪几种作业功能）：深松、旋耕，是否少（免）耕：否，作业幅宽（m）：2.3，深松深度（cm）：≥25，配套动力（kW）：≥73.5
4702 | 耕整地机械 | 耕地机械 | 联合整地机 | 2—2.5m深松联合整地机 | 山东大华机械有限公司 | 1SZL-230W | 深松整地联合作业机 | 结构形式：单轴，是否有深松功能：是，是否复式作业（含哪几种作业功能）：深松、旋耕，是否少（免）耕：否，作业幅宽（m）：2.3，深松深度（cm）：≥25，配套动力（kW）：≥91.9
4703 | 种植施肥机械 | 播种机械 | 穴播机 | 普通4—5行穴播机 | 山东大华机械有限公司 | 2BCYF-4 | 玉米精量播种机 | 排种器形式：普通排种器，播种行数（行）：4
4704 | 种植施肥机械 | 播种机械 | 穴播机 | 普通4—5行穴播机 | 山东大华机械有限公司 | 2BYF-5 | 玉米精量播种机 | 排种器形式：普通排种器，播种行数（行）：5
4705 | 种植施肥机械 | 播种机械 | 穴播机 | 普通6行及以上穴播机 | 山东大华机械有限公司 | 2BYF-6 | 玉米精量播种机 | 排种器形式：普通排种器，播种行数（行）：6
4706 | 种植施肥机械 | 播种机械 | 免耕播种机 | 6行及以下免耕条播机 | 山东大华机械有限公司 | 2BMYF-4(2)/4(2) | 免耕施肥播种机 | 播种方式和穴播排种器形式：条播；结构形式：悬挂式；播种行数（行）：4；作业幅宽（m）：1.32
4707 | 种植施肥机械 | 播种机械 | 免耕播种机 | 6行及以下免耕条播机 | 山东大华机械有限公司 | 2BMYF-5(3)/5(3) | 免耕施肥播种机 | 播种方式和穴播排种器形式：条播；结构形式：悬挂式；播种行数（行）：5；作业幅宽（m）：1.65
4708 | 种植施肥机械 | 播种机械 | 免耕播种机 | 6行及以下免耕条播机 | 山东大华机械有限公司 | 2BMSF-3/6 | 免耕施肥播种机 | 播种方式和穴播排种器形式：条播，动力连接形式：悬挂式，播种行数（行）：小麦6，玉米3，作业幅宽为2.1m
4709 | 种植施肥机械 | 播种机械 | 免耕播种机 | 12—18行免耕条播机 | 山东大华机械有限公司 | 2BMYF-18(6)/9(6) | 免耕施肥播种机 | 播种方式和穴播排种器形式：条播；结构形式：悬挂式；播种行数（行）：18；作业幅宽（m）：3.84
4710 | 种植施肥机械 | 播种机械 | 免耕播种机 | 12—18行免耕条播机 | 山东大华机械有限公司 | 2BMYFS-16(5)/8(5)-4 | 深松免耕施肥播种机 | 播种方式和穴播排种器形式：条播；结构形式：悬挂式；播种行数（行）：16；作业幅宽（m）：3.25
4711 | 种植施肥机械 | 播种机械 | 免耕播种机 | 普通2—3行免耕穴播机 | 山东大华机械有限公司 | 2BMYFC-3/3 | 玉米清茬免耕施肥精量播种机 | 播种方式和穴播排种器形式：穴播(普通式)；结构形式：悬挂式；播种行数（行）：3；作业幅宽（m）：1.8
4712 | 种植施肥机械 | 播种机械 | 免耕播种机 | 普通4—5行免耕穴播机 | 山东大华机械有限公司 | 2BMYFC-4/4 | 玉米清茬免耕施肥精量播种机 | 播种方式和穴播排种器形式：穴播(普通式)；结构形式：悬挂式；播种行数（行）：4；作业幅宽（m）：2.4
4713 | 收获机械 | 茎秆收集处理机械 | 秸秆粉碎还田机 | 1.5—2m秸秆粉碎还田机 | 山东大华机械有限公司 | 1JH-165 | 秸秆粉碎还田机 | 作业幅宽（m）：1.65
4714 | 收获机械 | 茎秆收集处理机械 | 秸秆粉碎还田机 | 1.5—2m秸秆粉碎还田机 | 山东大华机械有限公司 | 1JH-180 | 秸秆粉碎还田机 | 作业幅宽（m）：1.8
4715 | 耕整地机械 | 耕地机械 | 旋耕机 | 单轴1000—1200mm旋耕机 | 山东白龙机械有限公司 | 1GXLZ-100 | 旋耕机 | 动力连接方式：牵引式，机具结构类型：单轴，耕幅（m）：1
4716 | 耕整地机械 | 耕地机械 | 微耕机 | 功率4kW及以上微耕机 | 山东白龙机械有限公司 | 1WG-5 | 微耕机 | 配套功率（kW）：5.3
4717 | 耕整地机械 | 耕地机械 | 微耕机 | 功率4kW及以上微耕机 | 山东白龙机械有限公司 | 1WG-5Q | 微耕机 | 配套功率（kW）：5.3
4718 | 耕整地机械 | 耕地机械 | 田园管理机 | 功率4kW及以上田园管理机 | 山东白龙机械有限公司 | 3TG-4Q | 田园管理机 | 配套功率（kW）：4.1
4719 | 种植施肥机械 | 播种机械 | 穴播机 | 普通2—3行穴播机 | 山东白龙机械有限公司 | 2MB-1/2 | 花生铺膜播种机 | 排种器形式：普通排种器；播种行数（行）：2
4720 | 动力机械 | 拖拉机 | 手扶拖拉机 | 8马力及以上皮带传动手扶拖拉机 | 山东白龙实业集团有限公司 | 101-2 | 手扶拖拉机 | 传动方式：皮带传动，发动机标定功率（kW）：7.0
4721 | 动力机械 | 拖拉机 | 手扶拖拉机 | 8马力及以上皮带传动手扶拖拉机 | 山东白龙实业集团有限公司 | 121 | 手扶拖拉机 | 传动方式：皮带传动，发动机标定功率（kW）：9.0
4722 | 耕整地机械 | 耕地机械 | 微耕机 | 功率4kW及以上微耕机 | 湘西吉盛农业科技有限公司 | 1WG4.1-100 | 微耕机 | 配套发动机额定功率（kW）：4.05
4723 | 耕整地机械 | 耕地机械 | 微耕机 | 功率4kW及以上微耕机 | 湘西吉盛农业科技有限公司 | 1WGQ4.2-100 | 微耕机 | 配套发动机额定功率（kW）：4.2
4724 | 动力机械 | 拖拉机 | 轮式拖拉机（不含皮带传动轮式拖拉机） | 30—35马力两轮驱动拖拉机 | 洛阳亿农拖拉机制造有限公司 | 神洲红300 | 轮式拖拉机 | 驱动轮数：两轮驱动，发动机标定功率（kW）：22.1
4725 | 动力机械 | 拖拉机 | 轮式拖拉机（不含皮带传动轮式拖拉机） | 40—45马力两轮驱动拖拉机 | 洛阳亿农拖拉机制造有限公司 | 神洲红400 | 轮式拖拉机 | 驱动轮数：两轮驱动，发动机标定功率（kW）：29.4
4726 | 动力机械 | 拖拉机 | 轮式拖拉机（不含皮带传动轮式拖拉机） | 55—60马力两轮驱动拖拉机 | 洛阳亿农拖拉机制造有限公司 | 神洲红550 | 轮式拖拉机 | 驱动轮数：两轮驱动，发动机标定功率（kW）：40.4
4727 | 动力机械 | 拖拉机 | 轮式拖拉机（不含皮带传动轮式拖拉机） | 90—95马力两轮驱动拖拉机 | 洛阳亿农拖拉机制造有限公司 | 神洲红900 | 轮式拖拉机 | 驱动轮数：两轮驱动，发动机标定功率（kW）：66.2
4728 | 动力机械 | 拖拉机 | 轮式拖拉机（不含皮带传动轮式拖拉机） | 100马力及以上两轮驱动拖拉机 | 洛阳亿农拖拉机制造有限公司 | 神洲红1000 | 轮式拖拉机 | 驱动轮数：两轮驱动，发动机标定功率（kW）：73.5
4729 | 动力机械 | 拖拉机 | 轮式拖拉机（不含皮带传动轮式拖拉机） | 30—35马力四轮驱动拖拉机 | 洛阳亿农拖拉机制造有限公司 | 神洲红304 | 轮式拖拉机 | 驱动轮数：四轮驱动，发动机标定功率（kW）：22.1
4730 | 动力机械 | 拖拉机 | 轮式拖拉机（不含皮带传动轮式拖拉机） | 40—45马力四轮驱动拖拉机 | 洛阳亿农拖拉机制造有限公司 | 神洲红404 | 轮式拖拉机 | 驱动轮数：四轮驱动，发动机标定功率（kW）：29.4
4731 | 动力机械 | 拖拉机 | 轮式拖拉机（不含皮带传动轮式拖拉机） | 55—60马力四轮驱动拖拉机 | 洛阳亿农拖拉机制造有限公司 | 神洲红554 | 轮式拖拉机 | 驱动轮数：四轮驱动，发动机标定功率（kW）：40.4
4732 | 动力机械 | 拖拉机 | 轮式拖拉机（不含皮带传动轮式拖拉机） | 90—95马力四轮驱动拖拉机 | 洛阳亿农拖拉机制造有限公司 | 神洲红904 | 轮式拖拉机 | 驱动轮数：四轮驱动，发动机标定功率（kW）：66.2
4733 | 动力机械 | 拖拉机 | 轮式拖拉机（不含皮带传动轮式拖拉机） | 100—110马力四轮驱动拖拉机 | 洛阳亿农拖拉机制造有限公司 | 神洲红1004 | 轮式拖拉机 | 驱动轮数：四轮驱动，发动机标定功率（kW）：73.5
4734 | 收获后处理机械 | 脱粒机械 | 稻麦脱粒机 | 生产率300kg/h及以上稻麦脱粒机 | 汉中中盛农业科技有限公司 | 5TJ-50 | 小麦脱粒机 | 800kg/h
4735 | 收获后处理机械 | 脱粒机械 | 玉米脱粒机 | 生产率0.4—3t/h玉米脱粒机 | 汉中中盛农业科技有限公司 | 5TY-70-180 | 甩锤式玉米脱粒机 | 2519kg/h
4736 | 收获后处理机械 | 脱粒机械 | 玉米脱粒机 | 生产率0.4—3t/h玉米脱粒机 | 汉中中盛农业科技有限公司 | 5TY-50-140 | 玉米脱粒机 | 2100kg/h
4737 | 收获后处理机械 | 脱粒机械 | 玉米脱粒机 | 生产率0.4—3t/h玉米脱粒机 | 汉中中盛农业科技有限公司 | 5TY-31-90 | 单筒玉米脱粒机 | 1300kg/h
4738 | 收获后处理机械 | 脱粒机械 | 玉米脱粒机 | 生产率3—5t/h玉米脱粒机 | 汉中中盛农业科技有限公司 | 5TY-60-150 | 玉米脱粒机 | 4530KG/H
4739 | 耕整地机械 | 耕地机械 | 旋耕机 | 单轴1500—2000mm旋耕机 | 定西市三牛农机制造有限公司 | 1GQN-150 | 旋耕机 | 结构形式：非自走式；机具结构类型：单轴；耕幅（m）：1.5
4740 | 耕整地机械 | 整地机械 | 起垄机 | 1—2m起垄机 | 定西市三牛农机制造有限公司 | 1MLPF-1 | 马铃薯喷药施肥起垄铺膜机 | 配套动力形式：轮式拖拉机配套，作业幅宽（m）：1.1
4741 | 种植施肥机械 | 播种机械 | 条播机 | 6行及以下条播机 | 定西市三牛农机制造有限公司 | 2BF-6 | 小麦宽幅精量播种机 | 播种行数（行）：6
4742 | 种植施肥机械 | 播种机械 | 根茎类种子播种机 | 2—3行根茎类种子播种机 | 定西市三牛农机制造有限公司 | 2CMSZ-2 | 自走式注水肥马铃薯双行点播机 | 播种行数（行）：2
4743 | 种植施肥机械 | 地膜机械 | 地膜覆盖机 | 作业幅宽在120cm及以上的普通地膜覆盖机 | 定西市三牛农机制造有限公司 | 1MLQY-400/700型 | 圆盘式全膜双垄沟铺膜机 | 工作幅宽：1200mm,不带旋耕，单一作业，起垄高度（大垄）：10±3，小垄：15±3
4744 | 种植施肥机械 | 地膜机械 | 地膜覆盖机 | 不带旋耕作业的起垄地膜覆盖机 | 定西市三牛农机制造有限公司 | 1MLQS-400/700型 | 牵引自动上土式全膜双垄沟施肥铺膜机 | 工作幅宽:1200MM,不带旋耕,复式作业,起垄高度(大垄):10±3,小垄:15±3
4745 | 种植施肥机械 | 地膜机械 | 地膜覆盖机 | 不带旋耕作业的起垄地膜覆盖机 | 定西市三牛农机制造有限公司 | 1MLPF-1型 | 马铃薯喷药施肥起垄铺膜机 | 工作幅宽：1200mm，不带旋耕，复式作业，起垄高度：10-15（可调）
4746 | 种植施肥机械 | 地膜机械 | 地膜覆盖机 | 带旋耕作业的起垄地膜覆盖机 | 定西市三牛农机制造有限公司 | 2MBFG-40/70型 | 玉米双垄沟全覆膜旋耕精量穴播联合作业机 | 工作幅宽：1200mm，带旋耕，复式作业，起垄高度13-14cm（可调）
4747 | 种植施肥机械 | 地膜机械 | 残膜回收机 | 扒齿搂膜式或其他残膜回收机,工作幅宽1m-3m | 定西市三牛农机制造有限公司 | 1MFJS-125A型 | 耙齿式残留地膜清理机 | 结构形式：耙齿式，幅宽：1250mm，没有带秸秆粉碎功能
4748 | 种植施肥机械 | 地膜机械 | 残膜回收机 | 扒齿搂膜式或其他残膜回收机,工作幅宽1m-3m | 定西市三牛农机制造有限公司 | 1MFJG-125A型 | 螺旋滚筒式残留地膜清理机 | 结构形式：滚筒式，工作幅宽：1250mm，没有带秸秆粉碎功能
4749 | 收获机械 | 饲料作物收获机械 | 割草机 | 1.8m以下往复式割草机 | 定西市三牛农机制造有限公司 | 9GZ-100 | 自走式割草机 | 动力连接方式：自走式，切割器结构形式：往复式，是否有压扁装置：无压扁装置，割幅宽度（m）：1
4750 | 收获机械 | 饲料作物收获机械 | 割草机 | 1.8—3m往复式割草机 | 定西市三牛农机制造有限公司 | 9G-2.1 | 后悬挂割草机 | 动力连接方式：牵引式，切割器结构形式：往复式，是否有压扁装置：无压扁装置，割幅宽度（m）：2.1
4751 | 畜牧水产养殖机械 | 饲料（草）加工机械设备 | 铡草机 | 1—3t/h铡草机 | 定西市三牛农机制造有限公司 | 9RZ-1.0 | 铡草机 | 外形尺寸mm：960*900*1580,结构质量kg：136，配套动力kw：4.5,主轴转速：800r/min,动刀片数量：4片，滚筒直径：650mm。
4752 | 畜牧水产养殖机械 | 饲料（草）加工机械设备 | 铡草机 | 1—3t/h铡草机 | 定西市三牛农机制造有限公司 | 9RZ-2.4 | 铡草机 | 外形尺寸mm：1250*1280*1780,结构质量kg：249，配套动力kw：7.5,喂入口宽度：365mm,主轴转速：620r/min,动刀片数量：6片，滚筒直径：820mm
4753 | 畜牧水产养殖机械 | 饲料（草）加工机械设备 | 铡草机 | 1—3t/h铡草机 | 定西市三牛农机制造有限公司 | 9RZ-40A | 揉丝铡草机 | 外形尺寸mm：980*470*800,结构质量kg：95，配套动力kw：3.0,生产率t/h：1431,主轴转速：960r/min,动刀片数量：3片，滚筒直径：200mm。
4754 | 畜牧水产养殖机械 | 饲料（草）加工机械设备 | 铡草机 | 3—6t/h铡草机 | 定西市三牛农机制造有限公司 | 9RZ-4.0 | 铡草机 | 外形尺寸mm：1300*1280*2130,结构质量kg：212，配套动力kw：11,喂入口宽度：340mm,主轴转速：600r/min,动刀片数量：4片，滚筒直径：900mm
4755 | 畜牧水产养殖机械 | 饲料（草）加工机械设备 | 饲料粉碎机 | 400mm以下饲料粉碎机 | 定西市三牛农机制造有限公司 | 9ZRF-0.4(28) | 铡草揉丝粉碎机 | 外形尺寸mm：1450*640*900,结构质量kg：108，配套动力kw：3-5.5,喂入口宽度：350mm,主轴转速：2800r/min,锤片数量：24片，滚筒直径：270mm
4756 | 畜牧水产养殖机械 | 饲料（草）加工机械设备 | 饲料粉碎机 | 400—550mm饲料粉碎机 | 定西市三牛农机制造有限公司 | 9RF-40A | 揉丝粉碎机 | 外形尺寸mm：1550*1200*1800,结构质量kg：270，配套动力kw：11,主轴转速：4200r/min,锤片数量：4片，转子直径：440mm
4757 | 收获后处理机械 | 干燥机械 | 粮食烘干机 | 批处理量10—20t循环式粮食烘干机 | 河南中农福安农业装备有限公司 | 5HY-0.6 | 谷物烘干机 | 处理方式：循环式，结构形式：固定式，循环式批处理量（t）：11.5
4758 | 收获后处理机械 | 干燥机械 | 粮食烘干机 | 批处理量10—20t循环式粮食烘干机 | 河南中农福安农业装备有限公司 | 5HY-1.9 | 谷物烘干机 | 处理方式：循环式；循环式批处理量(t)：15
4759 | 收获后处理机械 | 干燥机械 | 粮食烘干机 | 批处理量30t及以上循环式粮食烘干机 | 河南中农福安农业装备有限公司 | 5HY-3.2 | 谷物烘干机 | 处理方式：循环式，结构形式：固定式，循环式批处理量（t）：30
4760 | 收获后处理机械 | 干燥机械 | 粮食烘干机 | 批处理量30t及以上循环式粮食烘干机 | 河南中农福安农业装备有限公司 | 5HT-15 | 谷物烘干机 | 处理方式：循环式；循环式批处理量(t)：59.5
4761 | 收获后处理机械 | 干燥机械 | 粮食烘干机 | 处理量100t/d及以上连续式粮食烘干机 | 河南中农福安农业装备有限公司 | 5HT-25 | 谷物烘干机 | 处理方式：连续式；连续式处理量(t/d)：607.2
4762 | 动力机械 | 拖拉机 | 手扶拖拉机 | 8马力及以上皮带传动手扶拖拉机 | 沂南县中天机械有限公司 | 101B | 手扶拖拉机 | 传动方式：皮带传动，发动机标定功率（kW）：7
4763 | 动力机械 | 拖拉机 | 手扶拖拉机 | 8马力及以上皮带传动手扶拖拉机 | 沂南县中天机械有限公司 | 121 | 手扶拖拉机 | 传动方式：皮带传动，发动机标定功率（kW）：9.0
4764 | 动力机械 | 拖拉机 | 手扶拖拉机 | 8马力及以上皮带传动手扶拖拉机 | 沂南县中天机械有限公司 | 151 | 手扶拖拉机 | 传动方式：皮带传动，发动机标定功率（kW）：10.29
4765 | 耕整地机械 | 耕地机械 | 微耕机 | 功率4kW及以上微耕机 | 沂南县中天机械有限公司 | 1WG-4 | 微型耕耘机 | 配套功率（kW）：4.0
4766 | 耕整地机械 | 耕地机械 | 微耕机 | 功率4kW及以上微耕机 | 沂南县中天机械有限公司 | 1WG-6.3 | 微型耕耘机 | 配套发动机额定功率（kW）：6.3
4767 | 耕整地机械 | 耕地机械 | 旋耕机 | 单轴1200—1500mm旋耕机 | 沂南县中天机械有限公司 | 1GXLZ-120 | 旋耕机 | 结构形式：非自走式；机具结构类型：单轴；耕幅（m）：1.2
4768 | 耕整地机械 | 耕地机械 | 旋耕机 | 单轴1000—1200mm旋耕机 | 沂南县中天机械有限公司 | 1GXLZ-100 | 旋耕机 | 动力连接方式：牵引式，机具结构类型：单轴，耕幅（m）：1
4769 | 耕整地机械 | 耕地机械 | 旋耕机 | 单轴1000—1200mm旋耕机 | 临沭县瑞祥机械制造有限公司 | 1GS9L-100 | 旋耕机 | 动力连接方式：牵引式，机具结构类型：单轴，耕幅（m）：1.0
4770 | 种植施肥机械 | 栽植机械 | 水稻插秧机 | 2行手扶步进式水稻插秧机 | 山东福尔沃农业装备股份有限公司 | 2ZS-2X | 手扶式水稻插秧机 | 插秧机的结构形式：手扶步进式；作业行数（行）：2
4771 | 种植施肥机械 | 栽植机械 | 水稻插秧机 | 4行手扶步进式水稻插秧机 | 山东福尔沃农业装备股份有限公司 | 2Z-430 | 手扶式水稻插秧机 | 插秧机的结构形式：手扶步进式，作业行数（行）：4
4772 | 种植施肥机械 | 栽植机械 | 水稻插秧机 | 4行手扶步进式水稻插秧机 | 山东福尔沃农业装备股份有限公司 | 2Z-430K | 手扶式水稻插秧机 | 插秧机的结构形式：手扶步进式；作业行数（行）：4
4773 | 种植施肥机械 | 栽植机械 | 水稻插秧机 | 4行手扶步进式水稻插秧机 | 山东福尔沃农业装备股份有限公司 | 2Z-430X | 手扶式水稻插秧机 | 插秧机的结构形式：手扶步进式；作业行数（行）：4
4774 | 种植施肥机械 | 栽植机械 | 水稻插秧机 | 4行手扶步进式水稻插秧机 | 山东福尔沃农业装备股份有限公司 | 2ZS-4K | 手扶式水稻插秧机 | 插秧机的结构形式：手扶步进式；作业行数（行）：4
4775 | 种植施肥机械 | 栽植机械 | 水稻插秧机 | 4行手扶步进式水稻插秧机 | 山东福尔沃农业装备股份有限公司 | 2ZS-4X | 手扶式水稻插秧机 | 插秧机的结构形式：手扶步进式；作业行数（行）：4
4776 | 种植施肥机械 | 栽植机械 | 水稻插秧机 | 6行及以上手扶步进式水稻插秧机 | 山东福尔沃农业装备股份有限公司 | 2ZS-6B | 手扶式水稻插秧机 | 插秧机的结构形式：手扶步进式；作业行数（行）：6
4777 | 种植施肥机械 | 栽植机械 | 水稻插秧机 | 6行及以上手扶步进式水稻插秧机 | 山东福尔沃农业装备股份有限公司 | 2ZS-6K | 手扶式水稻插秧机 | 插秧机的结构形式：手扶步进式；作业行数（行）：6
4778 | 种植施肥机械 | 栽植机械 | 水稻插秧机 | 6行及以上独轮乘坐式水稻插秧机 | 山东福尔沃农业装备股份有限公司 | 2Z-6300 | 乘坐式水稻插秧机 | 插秧机的结构形式：独轮乘坐式，作业行数（行）：6
4779 | 种植施肥机械 | 栽植机械 | 水稻插秧机 | 6行及以上独轮乘坐式水稻插秧机 | 山东福尔沃农业装备股份有限公司 | 2ZG-6 | 独轮乘坐式插秧机 | 插秧机的结构形式：独轮乘坐式，作业行数（行）：6
4780 | 种植施肥机械 | 栽植机械 | 水稻插秧机 | 6行及以上独轮乘坐式水稻插秧机 | 山东福尔沃农业装备股份有限公司 | 2Z-8238 | 乘坐式水稻插秧机 | 插秧机的结构形式：独轮乘坐式，作业行数（行）：8
4781 | 种植施肥机械 | 栽植机械 | 水稻插秧机 | 6行及以上独轮乘坐式水稻插秧机 | 山东福尔沃农业装备股份有限公司 | 2Z-6300B | 乘坐式水稻插秧机 | 插秧机的结构形式：独轮乘坐式；作业行数（行）：6
4782 | 收获机械 | 饲料作物收获机械 | 割草机 | 1.8—3m往复式割草机 | 呼伦贝尔市蒙拓农牧科技发展有限责任公司 | 9GYJ-2.1 | 液压胶轮割草机 | 动力连接方式：牵引式；切割器结构形式：往复式；是否有压扁装置：无压扁装置；割幅宽度（m）：2.1
4783 | 收获机械 | 饲料作物收获机械 | 割草机 | 3m及以上往复式割草机 | 呼伦贝尔市蒙拓农牧科技发展有限责任公司 | 9SG-4.2 | 牵引双刀割草机 | 动力连接方式：牵引式；切割器结构形式：往复式；是否有压扁装置：无压扁装置；割幅宽度（m）：4.2
4784 | 收获机械 | 饲料作物收获机械 | 捡拾压捆机 | 1.2—1.7m捡拾压捆机 | 呼伦贝尔市蒙拓农牧科技发展有限责任公司 | 9YG-1.3 | 圆草捆机 | 作业方式：移动式；捡拾宽度（m）：1.67
4785 | 畜牧水产养殖机械 | 饲料（草）加工机械设备 | 饲料搅拌机 | 4—9m3饲料全混合日粮制备机 | 河南力欧畜牧装备科技股份有限公司（原：新乡市力欧机械有限公司） | 9ZLL-8 | 饲料混合搅拌机 | 搅拌室容积（m3）：8
4786 | 畜牧水产养殖机械 | 饲料（草）加工机械设备 | 饲料搅拌机 | 12m3及以上饲料全混合日粮制备机 | 河南力欧畜牧装备科技股份有限公司（原：新乡市力欧机械有限公司） | 9ZLL-12 | 饲料混合搅拌机 | 搅拌室容积（m3）：12
4787 | 畜牧水产养殖机械 | 畜产品采集加工机械设备 | 挤奶机 | 1杯组手动移动式挤奶机 | 河南力欧畜牧装备科技股份有限公司（原：新乡市力欧机械有限公司） | 9J-LE0-XD01 | 移动式挤奶机 | 结构形式：非封闭式，牛位分布形式：平面式，脱杯方式：手动，奶杯组数量（杯组）：1
4788 | 畜牧水产养殖机械 | 畜产品采集加工机械设备 | 挤奶机 | 2杯组手动移动式挤奶机 | 河南力欧畜牧装备科技股份有限公司（原：新乡市力欧机械有限公司） | 9J-LE0-XD02 | 移动式挤奶机 | 结构形式：非封闭式，牛位分布形式：平面式，脱杯方式：手动，奶杯组数量（杯组）：2
4789 | 畜牧水产养殖机械 | 畜产品采集加工机械设备 | 挤奶机 | 16杯组及以上平面式挤奶机 | 河南力欧畜牧装备科技股份有限公司（原：新乡市力欧机械有限公司） | 9J-LEO-PM-2×10 | 鱼骨式挤奶机 | 结构形式：非封闭式，牛位分布形式：平面式，脱杯方式：手动，奶杯组数量（杯组）：20
4790 | 畜牧水产养殖机械 | 畜产品采集加工机械设备 | 挤奶机 | 10杯组手动脱杯中置（鱼骨）式挤奶机 | 河南力欧畜牧装备科技股份有限公司（原：新乡市力欧机械有限公司） | 9J-LEO-1×10 | 中置式挤奶机 | 结构形式：非封闭式，牛位分布形式：中置式，脱杯方式：手动，奶杯组数量（杯组）：10
4791 | 畜牧水产养殖机械 | 畜产品采集加工机械设备 | 挤奶机 | 12杯组手动脱杯中置（鱼骨）式挤奶机 | 河南力欧畜牧装备科技股份有限公司（原：新乡市力欧机械有限公司） | 9J-LEO-1×12 | 中置式挤奶机 | 结构形式：非封闭式，牛位分布形式：中置式，脱杯方式：手动，奶杯组数量（杯组）：12
4792 | 畜牧水产养殖机械 | 畜产品采集加工机械设备 | 挤奶机 | 14—15杯组手动脱杯中置（鱼骨）式挤奶机 | 河南力欧畜牧装备科技股份有限公司（原：新乡市力欧机械有限公司） | 9J-LEO-1×14 | 中置式挤奶机 | 结构形式：非封闭式，牛位分布形式：中置式，脱杯方式：手动，奶杯组数量（杯组）：14
4793 | 畜牧水产养殖机械 | 畜产品采集加工机械设备 | 挤奶机 | 16杯组手动脱杯中置（鱼骨）式挤奶机 | 河南力欧畜牧装备科技股份有限公司（原：新乡市力欧机械有限公司） | 9J-LEO-1×16 | 中置式挤奶机 | 结构形式：非封闭式，牛位分布形式：中置式，脱杯方式：手动，奶杯组数量（杯组）：16
4794 | 畜牧水产养殖机械 | 畜产品采集加工机械设备 | 挤奶机 | 16杯组手动脱杯中置（鱼骨）式挤奶机 | 河南力欧畜牧装备科技股份有限公司（原：新乡市力欧机械有限公司） | 9J-LEO-2×8 | 鱼骨式挤奶机 | 结构形式：非封闭式，牛位分布形式：鱼骨式，脱杯方式：手动，奶杯组数量（杯组）：16
4795 | 畜牧水产养殖机械 | 畜产品采集加工机械设备 | 挤奶机 | 18—20杯组手动脱杯中置（鱼骨）式挤奶机 | 河南力欧畜牧装备科技股份有限公司（原：新乡市力欧机械有限公司） | 9J-LEO-2×10 | 鱼骨式挤奶机 | 结构形式：非封闭式，牛位分布形式：鱼骨式，脱杯方式：手动，奶杯组数量（杯组）：20
4796 | 畜牧水产养殖机械 | 畜产品采集加工机械设备 | 挤奶机 | 24杯组手动脱杯中置（鱼骨）式挤奶机 | 河南力欧畜牧装备科技股份有限公司（原：新乡市力欧机械有限公司） | 9J-LEO-2×12 | 鱼骨式挤奶机 | 结构形式：非封闭式，牛位分布形式：鱼骨式，脱杯方式：手动，奶杯组数量（杯组）：24
4797 | 畜牧水产养殖机械 | 畜产品采集加工机械设备 | 挤奶机 | 28—30杯组手动脱杯中置（鱼骨）式挤奶机 | 河南力欧畜牧装备科技股份有限公司（原：新乡市力欧机械有限公司） | 9J-LEO-2×14 | 鱼骨式挤奶机 | 结构形式：非封闭式，牛位分布形式：鱼骨式，脱杯方式：手动，奶杯组数量（杯组）：28
4798 | 畜牧水产养殖机械 | 畜产品采集加工机械设备 | 挤奶机 | 10杯组自动脱杯中置（鱼骨）式挤奶机 | 河南力欧畜牧装备科技股份有限公司（原：新乡市力欧机械有限公司） | 9J-LEOGPZZ-1×10 | 中置式挤奶机 | 结构形式：非封闭式，牛位分布形式：中置式，脱杯方式：自动，奶杯组数量（杯组）：10
4799 | 畜牧水产养殖机械 | 畜产品采集加工机械设备 | 挤奶机 | 12杯组自动脱杯中置（鱼骨）式挤奶机 | 河南力欧畜牧装备科技股份有限公司（原：新乡市力欧机械有限公司） | 9J-LEOGPZZ-1×12 | 中置式挤奶机 | 结构形式：非封闭式，牛位分布形式：中置式，脱杯方式：自动，奶杯组数量（杯组）：12
4800 | 畜牧水产养殖机械 | 畜产品采集加工机械设备 | 挤奶机 | 14杯组及以上自动脱杯中置（鱼骨）式挤奶机 | 河南力欧畜牧装备科技股份有限公司（原：新乡市力欧机械有限公司） | 9J-LEOGPYG-2×12/24 | 鱼骨式挤奶机 | 结构形式：非封闭式，牛位分布形式：鱼骨式，脱杯方式：自动，奶杯组数量（杯组）：24
4801 | 畜牧水产养殖机械 | 畜产品采集加工机械设备 | 贮奶罐 | 6000—20000L贮奶罐 | 河南力欧畜牧装备科技股份有限公司（原：新乡市力欧机械有限公司） | BWG-8 | 运输型贮奶罐 | 贮奶罐容量（L）：8000
4802 | 畜牧水产养殖机械 | 畜产品采集加工机械设备 | 贮奶罐 | 6000—20000L贮奶罐 | 河南力欧畜牧装备科技股份有限公司（原：新乡市力欧机械有限公司） | BWG-15 | 运输型贮奶罐 | 贮奶罐容量（L）：15000
4803 | 畜牧水产养殖机械 | 畜产品采集加工机械设备 | 冷藏罐 | 6000L及以上非全自动清洗冷藏罐 | 河南力欧畜牧装备科技股份有限公司（原：新乡市力欧机械有限公司） | RZLG03-8 | 直冷式牛奶冷却罐 | 清洗方式：非全自动清洗，冷藏罐容量（L）：8000
4804 | 畜牧水产养殖机械 | 畜产品采集加工机械设备 | 冷藏罐 | 3000—6000L全自动清洗冷藏罐 | 河南力欧畜牧装备科技股份有限公司（原：新乡市力欧机械有限公司） | RZLC03-3 | 储冷式牛奶冷却罐 | 清洗方式：全自动清洗，冷藏罐容量（L）：3000
4805 | 畜牧水产养殖机械 | 畜产品采集加工机械设备 | 冷藏罐 | 3000—6000L全自动清洗冷藏罐 | 河南力欧畜牧装备科技股份有限公司（原：新乡市力欧机械有限公司） | RZLC03-5 | 储冷式牛奶冷却罐 | 清洗方式：全自动清洗，冷藏罐容量（L）：5000
4806 | 畜牧水产养殖机械 | 畜产品采集加工机械设备 | 冷藏罐 | 6000L及以上全自动清洗冷藏罐 | 河南力欧畜牧装备科技股份有限公司（原：新乡市力欧机械有限公司） | RZLC03-8 | 储冷式牛奶冷却罐 | 清洗方式：全自动清洗，冷藏罐容量（L）：8000
4807 | 种植施肥机械 | 栽植机械 | 水稻插秧机 | 4行手扶步进式水稻插秧机 | 浙江菱木农机有限公司 | 2ZS-4A | 手扶步进式水稻插秧机 | 插秧机的结构形式：手扶步进式；作业行数（行）：4
4808 | 种植施肥机械 | 栽植机械 | 水稻插秧机 | 6行及以上手扶步进式水稻插秧机 | 浙江菱木农机有限公司 | 2ZS-6A | 手扶步进式水稻插秧机 | 插秧机的结构形式：手扶步进式；作业行数（行）：6
4809 | 田间管理机械 | 植保机械 | 动力喷雾机（含担架式、推车式机动喷雾机） | 动力喷雾机 | 浙江菱木农机有限公司 | LM-325 | 担架式机动喷雾机 | 动力喷雾机
4810 | 田间管理机械 | 植保机械 | 动力喷雾机（含担架式、推车式机动喷雾机） | 动力喷雾机 | 浙江菱木农机有限公司 | LM-400 | 推车式机动喷雾机 | 动力喷雾机
4811 | 耕整地机械 | 耕地机械 | 旋耕机 | 单轴1200—1500mm旋耕机 | 潍坊神力农机装备有限公司 | 1GQN-125 | 旋耕机 | 动力连接方式：牵引式，机具结构类型：单轴，耕幅（m）：1.25
4812 | 耕整地机械 | 耕地机械 | 旋耕机 | 单轴1500—2000mm旋耕机 | 潍坊神力农机装备有限公司 | 1GQN-160 | 旋耕机 | 动力连接方式：牵引式，机具结构类型：单轴，耕幅（m）：1.60
4813 | 耕整地机械 | 耕地机械 | 微耕机 | 功率4kW以下微耕机 | 重庆纽菲德机械制造有限公司 | 1WG3.8-90FQ-D | 微耕机 | 配套功率（kW）：3.8
4814 | 耕整地机械 | 耕地机械 | 微耕机 | 功率4kW及以上微耕机 | 重庆纽菲德机械制造有限公司 | 1WG4.20-105SC-D | 微耕机 | 配套功率（kW）：4.20
4815 | 耕整地机械 | 耕地机械 | 微耕机 | 功率4kW及以上微耕机 | 重庆纽菲德机械制造有限公司 | 1WG4.0-100FQ-ZC | 微耕机 | 配套功率（kW）：4.0
4816 | 耕整地机械 | 耕地机械 | 微耕机 | 功率4kW及以上微耕机 | 重庆纽菲德机械制造有限公司 | 1WG4.0-100FC-ZC | 微耕机 | 配套功率（kW）：4.0
4817 | 耕整地机械 | 耕地机械 | 微耕机 | 功率4kW及以上微耕机 | 重庆纽菲德机械制造有限公司 | 1WG4.0-105FC-Z | 微耕机 | 配套功率（kW）：4.0
4818 | 耕整地机械 | 耕地机械 | 微耕机 | 功率4kW及以上微耕机 | 重庆纽菲德机械制造有限公司 | 1WG6.3-120FC-Z | 微耕机 | 配套功率（kW）：6.3
4819 | 耕整地机械 | 耕地机械 | 微耕机 | 功率4kW及以上微耕机 | 重庆纽菲德机械制造有限公司 | 1WG4.0-105FC-D | 微耕机 | 配套功率（kW）：4.0
4820 | 耕整地机械 | 耕地机械 | 微耕机 | 功率4kW及以上微耕机 | 重庆纽菲德机械制造有限公司 | 1WG6.3-120FC-D | 微耕机 | 配套功率（kW）：6.3
4821 | 耕整地机械 | 耕地机械 | 微耕机 | 功率4kW以下微耕机 | 重庆嘉木机械有限公司 | 1WG3.8-105FC-ZC | 微耕机 | 配套功率（kW）：3.8
4822 | 耕整地机械 | 耕地机械 | 微耕机 | 功率4kW及以上微耕机 | 重庆嘉木机械有限公司 | 1WG4.0-105FC-Z | 微耕机 | 配套功率（kW）：4.0
4823 | 耕整地机械 | 耕地机械 | 微耕机 | 功率4kW及以上微耕机 | 重庆嘉木机械有限公司 | 1WG4.0-105FCE-Z | 微耕机 | 配套功率（kW）：4.0
4824 | 耕整地机械 | 耕地机械 | 微耕机 | 功率4kW及以上微耕机 | 重庆嘉木机械有限公司 | 1WG4.2-105FQ-Z | 微型耕耘机 | 配套功率（kW）：4.2
4825 | 耕整地机械 | 耕地机械 | 微耕机 | 功率4kW及以上微耕机 | 重庆嘉木机械有限公司 | 1WG6.3-105FC-Z | 微耕机 | 配套功率（kW）：6.3
4826 | 耕整地机械 | 耕地机械 | 微耕机 | 功率4kW及以上微耕机 | 重庆嘉木机械有限公司 | 1WG6.3-135FCE-Z | 微耕机 | 配套功率（kW）：6.3
4827 | 耕整地机械 | 耕地机械 | 微耕机 | 功率4kW及以上微耕机 | 重庆嘉木机械有限公司 | 1WG4.05-105FC-ZC | 微耕机 | 配套功率（kW）：4.05
4828 | 耕整地机械 | 耕地机械 | 田园管理机 | 功率4kW及以上田园管理机 | 重庆嘉木机械有限公司 | 3TG-5Q | 田园管理机 | 配套发动机额定功率（kW）：5.2
4829 | 耕整地机械 | 整地机械 | 起垄机 | 微耕机、手扶拖拉机配套起垄机（器） | 重庆嘉木机械有限公司 | 1WQ6.3 | 起垄机 | 配套动力形式：微耕机配套，作业幅宽（m）：1.2
4830 | 收获机械 | 饲料作物收获机械 | 割草机 | 4m及以上自走式割草机 | 佳木斯华能机械制造有限公司 | 9GZ-5.0 | 自走式割草机 | 动力连接方式：自走式，切割器结构形式：往复式，是否有压扁装置：无压扁装置，割幅宽度（m）：5
4831 | 动力机械 | 拖拉机 | 手扶拖拉机 | 8马力及以上皮带传动手扶拖拉机 | 常州嘉平商贸有限公司 | CX151 | 手扶拖拉机 | 传动方式：皮带传动；发动机标定功率（kW）：11.03
4832 | 畜牧水产养殖机械 | 饲料（草）加工机械设备 | 铡草机 | 15—20t/h铡草机 | 扶风永恒农牧机械制造有限责任公司 | 9Z-15B | 铡草机 | 生产率（t/h）：≥15
4833 | 畜牧水产养殖机械 | 饲料（草）加工机械设备 | 铡草机 | 1—3t/h铡草机 | 扶风永恒农牧机械制造有限责任公司 | 9ZP-2.5 | 铡草机 | 生产率（t/h）：≥2.5
4834 | 畜牧水产养殖机械 | 饲料（草）加工机械设备 | 揉丝机 | 2—4t/h揉丝机 | 扶风永恒农牧机械制造有限责任公司 | 9ZR-2.4 | 揉丝机 | 生产率（t/h）：≥2.4
4835 | 耕整地机械 | 耕地机械 | 旋耕机 | 单轴1200—1500mm旋耕机 | 潍坊乐哈哈农业机械装备有限公司 | 1GQN-125 | 旋耕机 | 动力连接方式：牵引式，机具结构类型：单轴，耕幅（m）：1.25
4836 | 耕整地机械 | 耕地机械 | 旋耕机 | 单轴1200—1500mm旋耕机 | 潍坊乐哈哈农业机械装备有限公司 | 1GQN-140 | 旋耕机 | 动力连接方式：牵引式，机具结构类型：单轴，耕幅（m）：1.4
4837 | 耕整地机械 | 耕地机械 | 旋耕机 | 单轴1500—2000mm旋耕机 | 潍坊乐哈哈农业机械装备有限公司 | 1GQN-160 | 旋耕机 | 动力连接方式：牵引式，机具结构类型：单轴，耕幅（m）：1.60
4838 | 耕整地机械 | 耕地机械 | 旋耕机 | 单轴2000—2500mm旋耕机 | 潍坊乐哈哈农业机械装备有限公司 | 1GQN-200 | 旋耕机 | 动力连接方式：牵引式，机具结构类型：单轴，耕幅（m）：2.00
4839 | 收获机械 | 茎秆收集处理机械 | 秸秆粉碎还田机 | 1m以下秸秆粉碎还田机 | 潍坊乐哈哈农业机械装备有限公司 | 1JH-90 | 秸秆粉碎还田机 | 作业幅宽（m）：0.9
4840 | 收获机械 | 茎秆收集处理机械 | 秸秆粉碎还田机 | 1—1.5m秸秆粉碎还田机 | 潍坊乐哈哈农业机械装备有限公司 | 1JH-130 | 秸秆粉碎还田机 | 作业幅宽（m）：1.3
4841 | 收获机械 | 谷物收获机械 | 自走轮式谷物联合收割机（全喂入） | 3—4kg/s自走轮式谷物联合收割机（全喂入） | 山东润源实业有限公司 | 4LZ-3 | 自走式小麦联合收割机 | 喂入量（kg/s）：3
4842 | 收获机械 | 谷物收获机械 | 自走轮式谷物联合收割机（全喂入） | 5—6kg/s自走轮式谷物联合收割机（全喂入） | 山东润源实业有限公司 | 4LZ-5 | 自走式谷物联合收割机 | 喂入量（kg/s）：5
4843 | 收获机械 | 谷物收获机械 | 自走轮式谷物联合收割机（全喂入） | 8kg/s及以上自走轮式谷物联合收割机（全喂入） | 山东润源实业有限公司 | 4LZ-8 | 自走式小麦联合收割机 | 喂入量（kg/s）：8
4844 | 收获机械 | 玉米收获机械 | 自走式玉米收获机（含穗茎兼收玉米收获机） | 3行摘穗剥皮型自走式玉米收获机 | 山东润源实业有限公司 | 4YZ-3B | 自走式玉米收获机 | 果穗收获形式：摘穗剥皮型，作业行数（行）：3，作业幅宽（m）：1.8，配套动力（kW）：103
4845 | 收获机械 | 玉米收获机械 | 自走式玉米收获机（含穗茎兼收玉米收获机） | 3行摘穗剥皮型自走式玉米收获机 | 山东润源实业有限公司 | 4YZ-3C | 自走式玉米收获机 | 结构形式：自走式(摘穗剥皮型)；作业行数（行）：3；作业幅宽（m）：1.65；配套动力（kW）：92
4846 | 收获机械 | 玉米收获机械 | 自走式玉米收获机（含穗茎兼收玉米收获机） | 4行摘穗剥皮型自走式玉米收获机 | 山东润源实业有限公司 | 4YZ-4B | 自走式玉米收获机 | 果穗收获形式：摘穗剥皮型，作业行数（行）：4，作业幅宽（m）：2.2，配套动力（kW）：103
4847 | 收获机械 | 玉米收获机械 | 自走式玉米收获机（含穗茎兼收玉米收获机） | 4行摘穗剥皮型自走式玉米收获机 | 山东润源实业有限公司 | 4YZ-4 | 自走式玉米收获机 | 果穗收获形式：摘穗剥皮型，作业行数（行）：4，作业幅宽（m）：2.6，配套动力（kW）：118
4848 | 收获机械 | 玉米收获机械 | 自走式玉米收获机（含穗茎兼收玉米收获机） | 4行摘穗剥皮型自走式玉米收获机 | 山东润源实业有限公司 | 4YZ-5P | 自走式玉米收获机 | 果穗收获形式：摘穗剥皮型，作业行数（行）：5，作业幅宽（m）：2.55，配套动力（kW）：118
4849 | 收获机械 | 玉米收获机械 | 自走式玉米收获机（含穗茎兼收玉米收获机） | 5行及以上摘穗剥皮型自走式玉米收获机 | 山东润源实业有限公司 | 4YZ-5S | 自走式玉米收获机 | 果穗收获形式：摘穗剥皮型，作业行数（行）：5，作业幅宽（m）：3.0，配套动力（kW）：118
4850 | 收获机械 | 玉米收获机械 | 自走式玉米联合收获机（具有脱粒功能） | 5行及以上籽粒收获型自走式玉米联合收获机 | 山东润源实业有限公司 | 4YZ-6TB | 自走式玉米籽粒联合收获机 | 作业幅宽（m）：3.9，配套动力（kW）：125，作业行数（行）：6
4851 | 收获后处理机械 | 脱粒机械 | 玉米脱粒机 | 生产率3—5t/h玉米脱粒机 | 汉中市汉台区华瑞机械有限公司 | 5TY-50-140 | 玉米脱粒机 | 结构形式:全喂入式/工作状态外形尺寸（长×宽×高):610mm×650mm×910mm/配套动力:3.0kw/喂入形式:人工喂入/喂入台尺寸（长×宽):550mm×360mm/喂入台高度:910mm/滚筒类型:圆柱杆式/滚筒直径:140mm/滚筒长度:500mm/滚筒转速:1619r/min/凹版类型:栅格式/生产率(工作量):3105kg/h
4852 | 收获后处理机械 | 脱粒机械 | 稻麦脱粒机 | 生产率300kg/h及以上稻麦脱粒机 | 汉中市汉台区华瑞机械有限公司 | 5TG-70 | 稻麦脱粒机 | 结构形式:半喂入式/工作状态外形尺寸（长×宽×高):1010mm×1100mm×1230mm/配套动力:1.5kw(汽油机)/喂入形式:半工喂入/喂入台尺寸（长×宽):520mm×750mm/喂入台高度:790mm/滚筒类型:弓齿式/滚筒直径:370mm/滚筒长度:700mm/凹版类型:弧板孔格式/分离、清选型式:风选式/筛体尺寸（长×宽):700mm×600mm/风扇型式:风叶式/风扇直径:140mm/风扇转速:1400r/min滚筒转速:658r/min/生产率(工作量):567kg/h
4853 | 收获后处理机械 | 脱粒机械 | 稻麦脱粒机 | 生产率300kg/h及以上稻麦脱粒机 | 汉中市汉台区华瑞机械有限公司 | 5TJ-50 | 稻麦脱粒机 | 结构形式:全喂入式/工作状态外形尺寸（长×宽×高):1340mm×900mm×12500mm/配套动力:3.kw/喂入形式:人工喂入/喂入台尺寸（长×宽):920mm×630mm/喂入台高度:990mm/滚筒类型:纹杆式/滚筒直径:280mm/滚筒长度:500mm/滚筒转速:1743r/min/凹版类型:栅格式/生产率(工作量):572kg/h
4854 | 收获后处理机械 | 脱粒机械 | 玉米脱粒机 | 生产率0.4—3t/h玉米脱粒机 | 汉中市汉台区华瑞机械有限公司 | 5TY-33A-140 | 玉米脱粒机 | 结构形式:简式/工作状态外形尺寸（长×宽×高):600mm×650mm×800mm/配套动力:2.2kw/喂入形式:人工喂料/滚筒类型:封闭筒+波纹筋/滚筒直径:140mm/滚筒长度:330mm/滚筒转速:1680r/min/凹版类型:栅条式/分离、清选型式:负压吸引风机/风扇型式:负压吸引风机/风扇直径:240mm/风扇转速:1680r/min/生产率(工作量):900至1200kg/h
4855 | 田间管理机械 | 修剪机械 | 茶树修剪机 | 单人手提式茶树修剪机 | 绥宁县绿州农机制造有限公司 | 3CX-750 | 茶树修剪机 | 是否自带动力：是；作业幅宽（m）：0.75；操作方式：单人
4856 | 收获机械 | 饲料作物收获机械 | 割草机 | 1.3m以下旋转式割草机 | 绥宁县绿州农机制造有限公司 | BC430 | 割灌机 | 动力连接方式：悬挂式；切割器结构形式：旋转式；是否有压扁装置：无压扁装置；割幅宽度（m）：0.6
4857 | 耕整地机械 | 耕地机械 | 旋耕机 | 单轴1200—1500mm旋耕机 | 潍坊科比特农业机械装备有限公司 | 1GQN-125 | 旋耕机 | 动力连接方式：牵引式，机具结构类型：单轴，耕幅（m）：1.25
4858 | 耕整地机械 | 耕地机械 | 旋耕机 | 单轴1200—1500mm旋耕机 | 潍坊科比特农业机械装备有限公司 | 1GQN-140 | 旋耕机 | 动力连接方式：牵引式，机具结构类型：单轴，耕幅（m）：1.4
4859 | 耕整地机械 | 耕地机械 | 旋耕机 | 单轴1500—2000mm旋耕机 | 潍坊科比特农业机械装备有限公司 | 1GQN-160 | 旋耕机 | 动力连接方式：牵引式，机具结构类型：单轴，耕幅（m）：1.6
4860 | 耕整地机械 | 耕地机械 | 旋耕机 | 单轴1500—2000mm旋耕机 | 潍坊科比特农业机械装备有限公司 | 1GQN-180 | 旋耕机 | 动力连接方式：牵引式，机具结构类型：单轴，耕幅（m）：1.8
4861 | 耕整地机械 | 耕地机械 | 旋耕机 | 单轴2500mm及以上旋耕机 | 连云港市圣山机械有限公司 | 1GKN-280 | 旋耕机 | 动力连接方式：牵引式，机具结构类型：单轴，耕幅（m）：2.80
4862 | 农产品初加工机械 | 果蔬加工机械 | 水果分级机 | 机械鲜果分选，生产率3t/h及以上水果分级机 | 沅江兴农机械制造有限公司 | 6SF-8 | 水果分级机 | 机械鲜果分选生产率（t/h）：≥8
4863 | 农产品初加工机械 | 果蔬加工机械 | 水果分级机 | 机械鲜果分选，生产率3t/h及以上水果分级机 | 沅江兴农机械制造有限公司 | TGXF-8A | 水果清洗打蜡分选机 | 机械鲜果分选生产率（t/h）：8
4864 | 农产品初加工机械 | 果蔬加工机械 | 水果分级机 | 机械鲜果分选，生产率3t/h及以上水果分级机 | 沅江兴农机械制造有限公司 | TGFX-3 | 水果保鲜清洗分选机 | 机械鲜果分选生产率（t/h）：≥3
4865 | 农产品初加工机械 | 果蔬加工机械 | 水果分级机 | 光电式重量分选，分级数8—16级，生产率3t/h及以上水果分级机 | 沅江兴农机械制造有限公司 | TN-26A | 电子水果分选机 | 光电式重量分选分级数（级）：8；生产率（t/h）：≥3
4866 | 收获机械 | 茎秆收集处理机械 | 秸秆粉碎还田机 | 2—2.5m秸秆粉碎还田机 | 常州市东正机具有限公司 | 1JH-200 | 秸秆粉碎还田机 | 作业幅宽（m）：2
4867 | 畜牧水产养殖机械 | 畜牧饲养机械 | 清粪机（车） | 牵引刮板式清粪机 | 沧州洪发畜牧机械有限公司 | 9FQ-2200 | 清粪机 | 结构形式：牵引刮板式
4868 | 耕整地机械 | 耕地机械 | 微耕机 | 功率4kW以下微耕机 | 洛阳卓格哈斯机械有限公司 | 1WG-3.8Q1 | 微耕机 | 配套功率（kW）：3.8
4869 | 耕整地机械 | 耕地机械 | 微耕机 | 功率4kW以下微耕机 | 洛阳卓格哈斯机械有限公司 | 1WG-3.8Q2 | 微耕机 | 配套功率（kW）：3.8
4870 | 耕整地机械 | 耕地机械 | 微耕机 | 功率4kW及以上微耕机 | 洛阳卓格哈斯机械有限公司 | 1WG-4.1Q-L | 微耕机 | 配套功率（kW）：4.1
4871 | 耕整地机械 | 耕地机械 | 微耕机 | 功率4kW及以上微耕机 | 洛阳卓格哈斯机械有限公司 | 1WG-6.3 | 微耕机 | 配套功率（kW）：6.3
4872 | 耕整地机械 | 耕地机械 | 微耕机 | 功率4kW及以上微耕机 | 洛阳卓格哈斯机械有限公司 | 1WG-4 | 微耕机 | 配套功率（kW）：4
4873 | 耕整地机械 | 耕地机械 | 微耕机 | 功率4kW及以上微耕机 | 洛阳卓格哈斯机械有限公司 | 1WG-4A | 微耕机 | 配套功率（kW）：4
4874 | 耕整地机械 | 耕地机械 | 田园管理机 | 功率4kW及以上田园管理机 | 洛阳卓格哈斯机械有限公司 | 3TG-4.5 | 田园管理机 | 配套功率（kW）：4.5
4875 | 耕整地机械 | 耕地机械 | 田园管理机 | 功率4kW及以上田园管理机 | 洛阳卓格哈斯机械有限公司 | 3TG-6.0 | 田园管理机 | 配套功率（kW）：6.0
4876 | 耕整地机械 | 耕地机械 | 田园管理机 | 功率4kW及以上田园管理机 | 洛阳卓格哈斯机械有限公司 | 3TG-4QL | 田园管理机 | 配套功率（kW）：4
4877 | 动力机械 | 拖拉机 | 轮式拖拉机（不含皮带传动轮式拖拉机） | 20—25马力两轮驱动拖拉机 | 泰安泰山国泰拖拉机制造有限公司 | 泰山-200B | 轮式拖拉机 | 驱动轮数：两轮驱动，发动机标定功率（kW）：14.7
4878 | 动力机械 | 拖拉机 | 轮式拖拉机（不含皮带传动轮式拖拉机） | 25—30马力两轮驱动拖拉机 | 泰安泰山国泰拖拉机制造有限公司 | 泰山-250B | 轮式拖拉机 | 驱动轮数：两轮驱动，发动机标定功率（kW）：18.38
4879 | 动力机械 | 拖拉机 | 轮式拖拉机（不含皮带传动轮式拖拉机） | 25—30马力两轮驱动拖拉机 | 泰安泰山国泰拖拉机制造有限公司 | 泰山-280 | 轮式拖拉机 | 驱动轮数：两轮驱动，发动机标定功率（kW）：20.58
4880 | 动力机械 | 拖拉机 | 轮式拖拉机（不含皮带传动轮式拖拉机） | 30—35马力两轮驱动拖拉机 | 泰安泰山国泰拖拉机制造有限公司 | 泰山-300 | 轮式拖拉机 | 驱动轮数：两轮驱动，发动机标定功率（kW）：22.1
4881 | 动力机械 | 拖拉机 | 轮式拖拉机（不含皮带传动轮式拖拉机） | 35—40马力两轮驱动拖拉机 | 泰安泰山国泰拖拉机制造有限公司 | 泰山-350 | 轮式拖拉机 | 驱动轮数：两轮驱动，发动机标定功率（kW）：25.7
4882 | 动力机械 | 拖拉机 | 轮式拖拉机（不含皮带传动轮式拖拉机） | 40—45马力两轮驱动拖拉机 | 泰安泰山国泰拖拉机制造有限公司 | 泰山-400 | 轮式拖拉机 | 驱动轮数：两轮驱动，发动机标定功率（kW）：29.4
4883 | 动力机械 | 拖拉机 | 轮式拖拉机（不含皮带传动轮式拖拉机） | 45—50马力两轮驱动拖拉机 | 泰安泰山国泰拖拉机制造有限公司 | 泰山-450 | 轮式拖拉机 | 驱动轮数：两轮驱动，发动机标定功率（kW）：33.1
4884 | 动力机械 | 拖拉机 | 轮式拖拉机（不含皮带传动轮式拖拉机） | 50—55马力两轮驱动拖拉机 | 泰安泰山国泰拖拉机制造有限公司 | 泰山-500 | 轮式拖拉机 | 驱动轮数：两轮驱动，发动机标定功率（kW）：36.8
4885 | 动力机械 | 拖拉机 | 轮式拖拉机（不含皮带传动轮式拖拉机） | 55—60马力两轮驱动拖拉机 | 泰安泰山国泰拖拉机制造有限公司 | 泰山-550 | 轮式拖拉机 | 驱动轮数：两轮驱动，发动机标定功率（kW）：40.4
4886 | 动力机械 | 拖拉机 | 轮式拖拉机（不含皮带传动轮式拖拉机） | 60—65马力两轮驱动拖拉机 | 泰安泰山国泰拖拉机制造有限公司 | 泰山-600 | 轮式拖拉机 | 驱动轮数：两轮驱动，发动机标定功率（kW）：44
4887 | 动力机械 | 拖拉机 | 轮式拖拉机（不含皮带传动轮式拖拉机） | 70—75马力两轮驱动拖拉机 | 泰安泰山国泰拖拉机制造有限公司 | 泰山-700 | 轮式拖拉机 | 驱动轮数：两轮驱动，发动机标定功率（kW）：51.5
4888 | 动力机械 | 拖拉机 | 轮式拖拉机（不含皮带传动轮式拖拉机） | 75—80马力两轮驱动拖拉机 | 泰安泰山国泰拖拉机制造有限公司 | 泰山-750 | 轮式拖拉机 | 驱动轮数：两轮驱动，发动机标定功率（kW）：55.0
4889 | 动力机械 | 拖拉机 | 轮式拖拉机（不含皮带传动轮式拖拉机） | 80—85马力两轮驱动拖拉机 | 泰安泰山国泰拖拉机制造有限公司 | 泰山-800 | 轮式拖拉机 | 驱动轮数：两轮驱动，发动机标定功率（kW）：59.0
4890 | 动力机械 | 拖拉机 | 轮式拖拉机（不含皮带传动轮式拖拉机） | 85—90马力两轮驱动拖拉机 | 泰安泰山国泰拖拉机制造有限公司 | 泰山-850 | 轮式拖拉机 | 驱动轮数：两轮驱动，发动机标定功率（kW）：62.5
4891 | 动力机械 | 拖拉机 | 轮式拖拉机（不含皮带传动轮式拖拉机） | 90—95马力两轮驱动拖拉机 | 泰安泰山国泰拖拉机制造有限公司 | 泰山-900 | 轮式拖拉机 | 驱动轮数：两轮驱动，发动机标定功率（kW）：66
4892 | 动力机械 | 拖拉机 | 轮式拖拉机（不含皮带传动轮式拖拉机） | 95—100马力两轮驱动拖拉机 | 泰安泰山国泰拖拉机制造有限公司 | 泰山-950 | 轮式拖拉机 | 驱动轮数：两轮驱动，发动机标定功率（kW）：70.0
4893 | 动力机械 | 拖拉机 | 轮式拖拉机（不含皮带传动轮式拖拉机） | 100马力及以上两轮驱动拖拉机 | 泰安泰山国泰拖拉机制造有限公司 | 泰山-1000 | 轮式拖拉机 | 驱动轮数：两轮驱动，发动机标定功率（kW）：73.5
4894 | 动力机械 | 拖拉机 | 轮式拖拉机（不含皮带传动轮式拖拉机） | 100马力及以上两轮驱动拖拉机 | 泰安泰山国泰拖拉机制造有限公司 | 泰山-1100 | 轮式拖拉机 | 驱动轮数：两轮驱动，发动机标定功率（kW）：81.0
4895 | 动力机械 | 拖拉机 | 轮式拖拉机（不含皮带传动轮式拖拉机） | 20—25马力四轮驱动拖拉机 | 泰安泰山国泰拖拉机制造有限公司 | 泰山-204B | 轮式拖拉机 | 驱动轮数：四轮驱动，发动机标定功率（kW）：14.7
4896 | 动力机械 | 拖拉机 | 轮式拖拉机（不含皮带传动轮式拖拉机） | 25—30马力四轮驱动拖拉机 | 泰安泰山国泰拖拉机制造有限公司 | 泰山-254B | 轮式拖拉机 | 驱动轮数：四轮驱动，发动机标定功率（kW）：18.38
4897 | 动力机械 | 拖拉机 | 轮式拖拉机（不含皮带传动轮式拖拉机） | 25—30马力四轮驱动拖拉机 | 泰安泰山国泰拖拉机制造有限公司 | 泰山-284 | 轮式拖拉机 | 驱动轮数：四轮驱动，发动机标定功率（kW）：20.58
4898 | 动力机械 | 拖拉机 | 轮式拖拉机（不含皮带传动轮式拖拉机） | 30—35马力四轮驱动拖拉机 | 泰安泰山国泰拖拉机制造有限公司 | 泰山-304 | 轮式拖拉机 | 驱动轮数：四轮驱动，发动机标定功率（kW）：22.1
4899 | 动力机械 | 拖拉机 | 轮式拖拉机（不含皮带传动轮式拖拉机） | 35—40马力四轮驱动拖拉机 | 泰安泰山国泰拖拉机制造有限公司 | 泰山-354 | 轮式拖拉机 | 驱动轮数：四轮驱动；发动机标定功率（kW）：25.8
4900 | 动力机械 | 拖拉机 | 轮式拖拉机（不含皮带传动轮式拖拉机） | 40—45马力四轮驱动拖拉机 | 泰安泰山国泰拖拉机制造有限公司 | 泰山-404 | 轮式拖拉机 | 驱动轮数：四轮驱动，发动机标定功率（kW）：29.4
4901 | 动力机械 | 拖拉机 | 轮式拖拉机（不含皮带传动轮式拖拉机） | 45—50马力四轮驱动拖拉机 | 泰安泰山国泰拖拉机制造有限公司 | 泰山-454 | 轮式拖拉机 | 驱动轮数：四轮驱动，发动机标定功率（kW）：33.1
4902 | 动力机械 | 拖拉机 | 轮式拖拉机（不含皮带传动轮式拖拉机） | 50—55马力四轮驱动拖拉机 | 泰安泰山国泰拖拉机制造有限公司 | 泰山-504 | 轮式拖拉机 | 驱动轮数：四轮驱动，发动机标定功率（kW）：36.8
4903 | 动力机械 | 拖拉机 | 轮式拖拉机（不含皮带传动轮式拖拉机） | 55—60马力四轮驱动拖拉机 | 泰安泰山国泰拖拉机制造有限公司 | 泰山-554 | 轮式拖拉机 | 驱动轮数：四轮驱动，发动机标定功率（kW）：40.4
4904 | 动力机械 | 拖拉机 | 轮式拖拉机（不含皮带传动轮式拖拉机） | 60—65马力四轮驱动拖拉机 | 泰安泰山国泰拖拉机制造有限公司 | 泰山-604 | 轮式拖拉机 | 驱动轮数：四轮驱动，发动机标定功率（kW）：44
4905 | 动力机械 | 拖拉机 | 轮式拖拉机（不含皮带传动轮式拖拉机） | 70—75马力四轮驱动拖拉机 | 泰安泰山国泰拖拉机制造有限公司 | 泰山-704 | 轮式拖拉机 | 驱动轮数：四轮驱动，发动机标定功率（kW）：51.5
4906 | 动力机械 | 拖拉机 | 轮式拖拉机（不含皮带传动轮式拖拉机） | 75—80马力四轮驱动拖拉机 | 泰安泰山国泰拖拉机制造有限公司 | 泰山-754 | 轮式拖拉机 | 驱动轮数：四轮驱动，发动机标定功率（kW）：55.0
4907 | 动力机械 | 拖拉机 | 轮式拖拉机（不含皮带传动轮式拖拉机） | 80—85马力四轮驱动拖拉机 | 泰安泰山国泰拖拉机制造有限公司 | 泰山-804 | 轮式拖拉机 | 驱动轮数：四轮驱动，发动机标定功率（kW）：59.0
4908 | 动力机械 | 拖拉机 | 轮式拖拉机（不含皮带传动轮式拖拉机） | 85—90马力四轮驱动拖拉机 | 泰安泰山国泰拖拉机制造有限公司 | 泰山-854 | 轮式拖拉机 | 驱动轮数：四轮驱动，发动机标定功率（kW）：62.5
4909 | 动力机械 | 拖拉机 | 轮式拖拉机（不含皮带传动轮式拖拉机） | 90—95马力四轮驱动拖拉机 | 泰安泰山国泰拖拉机制造有限公司 | 泰山-904 | 轮式拖拉机 | 驱动轮数：四轮驱动，发动机标定功率（kW）：66
4910 | 动力机械 | 拖拉机 | 轮式拖拉机（不含皮带传动轮式拖拉机） | 95—100马力四轮驱动拖拉机 | 泰安泰山国泰拖拉机制造有限公司 | 泰山-954 | 轮式拖拉机 | 驱动轮数：四轮驱动，发动机标定功率（kW）：70.0
4911 | 动力机械 | 拖拉机 | 轮式拖拉机（不含皮带传动轮式拖拉机） | 100—110马力四轮驱动拖拉机 | 泰安泰山国泰拖拉机制造有限公司 | 泰山-1004 | 轮式拖拉机 | 驱动轮数：四轮驱动，发动机标定功率（kW）：73.5
4912 | 动力机械 | 拖拉机 | 轮式拖拉机（不含皮带传动轮式拖拉机） | 110—120马力四轮驱动拖拉机 | 泰安泰山国泰拖拉机制造有限公司 | 泰山-1104 | 轮式拖拉机 | 驱动轮数：四轮驱动，发动机标定功率（kW）：81.0
4913 | 动力机械 | 拖拉机 | 轮式拖拉机（不含皮带传动轮式拖拉机） | 120—130马力四轮驱动拖拉机 | 泰安泰山国泰拖拉机制造有限公司 | 泰山-1204 | 轮式拖拉机 | 驱动轮数：四轮驱动，发动机标定功率（kW）：88.2
4914 | 动力机械 | 拖拉机 | 轮式拖拉机（不含皮带传动轮式拖拉机） | 130—140马力四轮驱动拖拉机 | 泰安泰山国泰拖拉机制造有限公司 | 泰山-1304 | 轮式拖拉机 | 驱动轮数：四轮驱动，发动机标定功率（kW）：95.6
4915 | 动力机械 | 拖拉机 | 轮式拖拉机（不含皮带传动轮式拖拉机） | 140—150马力四轮驱动拖拉机 | 泰安泰山国泰拖拉机制造有限公司 | 泰山-1404 | 轮式拖拉机 | 驱动轮数：四轮驱动，发动机标定功率（kW）：103
4916 | 动力机械 | 拖拉机 | 轮式拖拉机（不含皮带传动轮式拖拉机） | 30—35马力两轮驱动拖拉机 | 洛阳丰收农业机械装备有限公司 | 芬美得-300 | 轮式拖拉机 | 驱动轮数：两轮驱动；发动机标定功率（kW）：22.1
4917 | 动力机械 | 拖拉机 | 轮式拖拉机（不含皮带传动轮式拖拉机） | 30—35马力四轮驱动拖拉机 | 洛阳丰收农业机械装备有限公司 | 芬美得-304 | 轮式拖拉机 | 驱动轮数：四轮驱动；发动机标定功率（kW）：22.1
4918 | 动力机械 | 拖拉机 | 轮式拖拉机（不含皮带传动轮式拖拉机） | 35—40马力两轮驱动拖拉机 | 洛阳丰收农业机械装备有限公司 | 芬美得-350 | 轮式拖拉机 | 驱动轮数：两轮驱动；发动机标定功率（kW）：25.7
4919 | 动力机械 | 拖拉机 | 轮式拖拉机（不含皮带传动轮式拖拉机） | 35—40马力四轮驱动拖拉机 | 洛阳丰收农业机械装备有限公司 | 芬美得-354 | 轮式拖拉机 | 驱动轮数：四轮驱动；发动机标定功率（kW）：25.7
4920 | 动力机械 | 拖拉机 | 轮式拖拉机（不含皮带传动轮式拖拉机） | 40—45马力两轮驱动拖拉机 | 洛阳丰收农业机械装备有限公司 | 芬美得-400 | 轮式拖拉机 | 驱动轮数：两轮驱动，发动机标定功率（kW）：29.4
4921 | 动力机械 | 拖拉机 | 轮式拖拉机（不含皮带传动轮式拖拉机） | 40—45马力四轮驱动拖拉机 | 洛阳丰收农业机械装备有限公司 | 芬美得-404 | 轮式拖拉机 | 驱动轮数：四轮驱动，发动机标定功率（kW）：29.4
4922 | 动力机械 | 拖拉机 | 轮式拖拉机（不含皮带传动轮式拖拉机） | 45—50马力两轮驱动拖拉机 | 洛阳丰收农业机械装备有限公司 | 芬美得-450 | 轮式拖拉机 | 驱动轮数：两轮驱动；发动机标定功率（kW）：33.1
4923 | 动力机械 | 拖拉机 | 轮式拖拉机（不含皮带传动轮式拖拉机） | 45—50马力四轮驱动拖拉机 | 洛阳丰收农业机械装备有限公司 | 芬美得-454 | 轮式拖拉机 | 驱动轮数：四轮驱动；发动机标定功率（kW）：33.1
4924 | 动力机械 | 拖拉机 | 轮式拖拉机（不含皮带传动轮式拖拉机） | 55—60马力两轮驱动拖拉机 | 洛阳丰收农业机械装备有限公司 | 芬美得-550 | 轮式拖拉机 | 驱动轮数：两轮驱动，发动机标定功率（kW）：40.4
4925 | 动力机械 | 拖拉机 | 轮式拖拉机（不含皮带传动轮式拖拉机） | 55—60马力四轮驱动拖拉机 | 洛阳丰收农业机械装备有限公司 | 芬美得-554 | 轮式拖拉机 | 驱动轮数：四轮驱动，发动机标定功率（kW）：40.4
4926 | 动力机械 | 拖拉机 | 轮式拖拉机（不含皮带传动轮式拖拉机） | 60—65马力四轮驱动拖拉机 | 洛阳丰收农业机械装备有限公司 | 芬美得-604 | 轮式拖拉机 | 驱动轮数：四轮驱动，发动机标定功率（kW）：44.1
4927 | 动力机械 | 拖拉机 | 轮式拖拉机（不含皮带传动轮式拖拉机） | 70—75马力四轮驱动拖拉机 | 洛阳丰收农业机械装备有限公司 | 芬美得-704 | 轮式拖拉机 | 驱动轮数：四轮驱动；发动机标定功率（kW）：51.5
4928 | 动力机械 | 拖拉机 | 轮式拖拉机（不含皮带传动轮式拖拉机） | 100马力及以上两轮驱动拖拉机 | 洛阳丰收农业机械装备有限公司 | 芬美得-1000 | 轮式拖拉机 | 驱动轮数：两轮驱动，发动机标定功率（kW）：73.5
4929 | 动力机械 | 拖拉机 | 轮式拖拉机（不含皮带传动轮式拖拉机） | 100—110马力四轮驱动拖拉机 | 洛阳丰收农业机械装备有限公司 | 芬美得-1004 | 轮式拖拉机 | 驱动轮数：四轮驱动，发动机标定功率（kW）：73.5
4930 | 动力机械 | 拖拉机 | 轮式拖拉机（不含皮带传动轮式拖拉机） | 100马力及以上两轮驱动拖拉机 | 洛阳丰收农业机械装备有限公司 | 芬美得-1100 | 轮式拖拉机 | 驱动轮数：两轮驱动，发动机标定功率（kW）：81
4931 | 动力机械 | 拖拉机 | 轮式拖拉机（不含皮带传动轮式拖拉机） | 110—120马力四轮驱动拖拉机 | 洛阳丰收农业机械装备有限公司 | 芬美得-1104 | 轮式拖拉机 | 驱动轮数：四轮驱动，发动机标定功率（kW）：81
4932 | 动力机械 | 拖拉机 | 轮式拖拉机（不含皮带传动轮式拖拉机） | 130—140马力四轮驱动拖拉机 | 洛阳丰收农业机械装备有限公司 | 芬美得-1304 | 轮式拖拉机 | 驱动轮数：四轮驱动；发动机标定功率（kW）：95.6
4933 | 动力机械 | 拖拉机 | 轮式拖拉机（不含皮带传动轮式拖拉机） | 35—40马力两轮驱动拖拉机 | 浙江杭拖实业投资有限公司 | 宁野350-3 | 轮式拖拉机 | 驱动轮数：两轮驱动，发动机标定功率（kW）：25.7
4934 | 动力机械 | 拖拉机 | 轮式拖拉机（不含皮带传动轮式拖拉机） | 35—40马力四轮驱动拖拉机 | 浙江杭拖实业投资有限公司 | 宁野354-3 | 轮式拖拉机 | 驱动轮数：四轮驱动，发动机标定功率（kW）：25.7
4935 | 动力机械 | 拖拉机 | 轮式拖拉机（不含皮带传动轮式拖拉机） | 40—45马力四轮驱动拖拉机 | 浙江杭拖实业投资有限公司 | 宁野404-2 | 轮式拖拉机 | 驱动轮数：四轮驱动，发动机标定功率（kW）：29.4
4936 | 动力机械 | 拖拉机 | 轮式拖拉机（不含皮带传动轮式拖拉机） | 45—50马力四轮驱动拖拉机 | 浙江杭拖实业投资有限公司 | 宁野454-2 | 轮式拖拉机 | 驱动轮数：四轮驱动，发动机标定功率（kW）：33.1
4937 | 动力机械 | 拖拉机 | 轮式拖拉机（不含皮带传动轮式拖拉机） | 50—55马力四轮驱动拖拉机 | 浙江杭拖实业投资有限公司 | 宁野504 | 轮式拖拉机 | 驱动轮数：四轮驱动，发动机标定功率（kW）：36.8
4938 | 动力机械 | 拖拉机 | 轮式拖拉机（不含皮带传动轮式拖拉机） | 55—60马力四轮驱动拖拉机 | 浙江杭拖实业投资有限公司 | 宁野554 | 轮式拖拉机 | 驱动轮数：四轮驱动，发动机标定功率（kW）：40.4
4939 | 动力机械 | 拖拉机 | 轮式拖拉机（不含皮带传动轮式拖拉机） | 70—75马力四轮驱动拖拉机 | 浙江杭拖实业投资有限公司 | 宁野704 | 轮式拖拉机 | 驱动轮数：四轮驱动，发动机标定功率（kW）：51.5
4940 | 耕整地机械 | 耕地机械 | 旋耕机 | 单轴1200—1500mm旋耕机 | 潍坊悍马农业装备有限公司 | 1GQN-125 | 旋耕机 | 动力连接方式：牵引式，机具结构类型：单轴，耕幅（m）：1.25
4941 | 耕整地机械 | 耕地机械 | 旋耕机 | 单轴1200—1500mm旋耕机 | 潍坊悍马农业装备有限公司 | 1GQN-140 | 旋耕机 | 动力连接方式：牵引式，机具结构类型：单轴，耕幅（m）：1.40
4942 | 耕整地机械 | 耕地机械 | 深松机 | 3铲及以下深松机 | 潍坊悍马农业装备有限公司 | 1SZL-125 | 深松整地联合作业机 | 深松形式：普通，深松部件（铲）数量（个）：3
4943 | 耕整地机械 | 耕地机械 | 联合整地机 | 2—2.5m深松联合整地机 | 潍坊悍马农业装备有限公司 | 1SZL-230 | 深松整地联合作业机 | 是否少（免）耕：否；是否有深松功能：是；机具结构类型：单轴；是否复式作业（含哪几种作业功能）：是（深松、整地）；作业幅宽（m）：2.3；深松深度（cm）：≥25；配套动力（kW）：≥73.5
4944 | 收获后处理机械 | 干燥机械 | 粮食烘干机 | 批处理量10—20t循环式粮食烘干机 | 安徽辰宇机械科技有限公司 | 5H-10 | 谷物干燥机 | 处理方式：循环式，结构形式：固定式，循环式批处理量（t）：10
4945 | 收获后处理机械 | 干燥机械 | 粮食烘干机 | 批处理量10—20t循环式粮食烘干机 | 安徽辰宇机械科技有限公司 | 5H-12 | 谷物干燥机 | 处理方式：循环式，结构形式：固定式，循环式批处理量（t）：12
4946 | 收获后处理机械 | 干燥机械 | 粮食烘干机 | 批处理量10—20t循环式粮食烘干机 | 安徽辰宇机械科技有限公司 | 5HCY-15H | 谷物干燥机 | 处理方式：循环式，结构形式：固定式，循环式批处理量（t）：15
4947 | 收获后处理机械 | 干燥机械 | 粮食烘干机 | 批处理量30t及以上循环式粮食烘干机 | 安徽辰宇机械科技有限公司 | 5HCY-30 | 谷物干燥机 | 处理方式：循环式，结构形式：固定式，循环式批处理量（t）：30
4948 | 田间管理机械 | 植保机械 | 动力喷雾机（含担架式、推车式机动喷雾机） | 动力喷雾机 | 南通黄海药械有限公司 | 3WD-32 | 担架式机动喷雾机
4949 | 田间管理机械 | 植保机械 | 动力喷雾机（含担架式、推车式机动喷雾机） | 动力喷雾机 | 南通黄海药械有限公司 | 3WG-300 | 手推式机动喷雾机
4950 | 田间管理机械 | 植保机械 | 风送式喷雾机（含自走式、牵引式风送喷雾机） | 药箱容积≥300L；喷幅≥35m自走式 | 南通黄海药械有限公司 | 3WGF-300A | 风送式果林喷雾机 | 1、型式：自走式。2、药箱容积L：600。3、喷幅：≥35m。
4951 | 田间管理机械 | 植保机械 | 风送式喷雾机（含自走式、牵引式风送喷雾机） | 350L≤药箱容积＜1000L，喷幅半径≥6m，牵引式 | 南通黄海药械有限公司 | 3WG-800A | 风送式果林喷雾机 | 1、型式：牵引式。2、药箱容积L：800。3、喷幅：≥20m。
4952 | 田间管理机械 | 植保机械 | 风送式喷雾机（含自走式、牵引式风送喷雾机） | 药箱容积≥1000L，喷幅半径≥6m，牵引式 | 南通黄海药械有限公司 | 3WG-1200A | 风送式果林喷雾机 | 1、型式：牵引式。2、药箱容积L：1200。3、喷幅：≥21m。
4953 | 收获机械 | 饲料作物收获机械 | 捡拾压捆机 | 0.7—1.2m捡拾压捆机 | 安徽金丰机械有限公司 | 9JYD-800A | 圆草捆打捆机 | 作业方式：移动式，草捆形状：圆捆，捡拾宽度（m）：0.8
4954 | 收获机械 | 饲料作物收获机械 | 捡拾压捆机 | 1.7—2.2m捡拾压捆机 | 安徽金丰机械有限公司 | 9YFQ-1900 | 方草捆打捆机 | 作业方式：移动式，草捆形状：方捆，捡拾宽度（m）：1.9
4955 | 动力机械 | 拖拉机 | 轮式拖拉机（不含皮带传动轮式拖拉机） | 30—35马力两轮驱动拖拉机 | 河南向阳红机械制造有限公司 | 向阳红-300 | 轮式拖拉机 | 驱动轮数：两轮驱动，发动机标定功率（kW）：22.1
4956 | 动力机械 | 拖拉机 | 轮式拖拉机（不含皮带传动轮式拖拉机） | 30—35马力四轮驱动拖拉机 | 河南向阳红机械制造有限公司 | 向阳红-304 | 轮式拖拉机 | 驱动轮数：四轮驱动，发动机标定功率（kW）：22.1
4957 | 动力机械 | 拖拉机 | 轮式拖拉机（不含皮带传动轮式拖拉机） | 30—35马力两轮驱动拖拉机 | 河南向阳红机械制造有限公司 | 向阳红-300A | 轮式拖拉机 | 驱动轮数：两轮驱动，发动机标定功率（kW）：22.1
4958 | 动力机械 | 拖拉机 | 轮式拖拉机（不含皮带传动轮式拖拉机） | 30—35马力四轮驱动拖拉机 | 河南向阳红机械制造有限公司 | 向阳红-304A | 轮式拖拉机 | 驱动轮数：四轮驱动，发动机标定功率（kW）：22.1
4959 | 动力机械 | 拖拉机 | 轮式拖拉机（不含皮带传动轮式拖拉机） | 35—40马力两轮驱动拖拉机 | 河南向阳红机械制造有限公司 | 向阳红-350 | 轮式拖拉机 | 驱动轮数：两轮驱动，发动机标定功率（kW）：25.7
4960 | 动力机械 | 拖拉机 | 轮式拖拉机（不含皮带传动轮式拖拉机） | 35—40马力四轮驱动拖拉机 | 河南向阳红机械制造有限公司 | 向阳红-354 | 轮式拖拉机 | 驱动轮数：四轮驱动，发动机标定功率（kW）：25.7
4961 | 动力机械 | 拖拉机 | 轮式拖拉机（不含皮带传动轮式拖拉机） | 35—40马力两轮驱动拖拉机 | 河南向阳红机械制造有限公司 | 向阳红-350A | 轮式拖拉机 | 驱动轮数：两轮驱动，发动机标定功率（kW）：25.7
4962 | 动力机械 | 拖拉机 | 轮式拖拉机（不含皮带传动轮式拖拉机） | 35—40马力四轮驱动拖拉机 | 河南向阳红机械制造有限公司 | 向阳红-354A | 轮式拖拉机 | 驱动轮数：四轮驱动，发动机标定功率（kW）：25.7
4963 | 动力机械 | 拖拉机 | 轮式拖拉机（不含皮带传动轮式拖拉机） | 40—45马力两轮驱动拖拉机 | 河南向阳红机械制造有限公司 | 向阳红-400 | 轮式拖拉机 | 驱动轮数：两轮驱动，发动机标定功率（kW）：29.4
4964 | 动力机械 | 拖拉机 | 轮式拖拉机（不含皮带传动轮式拖拉机） | 40—45马力四轮驱动拖拉机 | 河南向阳红机械制造有限公司 | 向阳红-404 | 轮式拖拉机 | 驱动轮数：四轮驱动，发动机标定功率（kW）：29.4
4965 | 动力机械 | 拖拉机 | 轮式拖拉机（不含皮带传动轮式拖拉机） | 45—50马力两轮驱动拖拉机 | 河南向阳红机械制造有限公司 | 向阳红-450 | 轮式拖拉机 | 驱动轮数：两轮驱动，发动机标定功率（kW）：33.1
4966 | 动力机械 | 拖拉机 | 轮式拖拉机（不含皮带传动轮式拖拉机） | 45—50马力四轮驱动拖拉机 | 河南向阳红机械制造有限公司 | 向阳红-454 | 轮式拖拉机 | 驱动轮数：四轮驱动，发动机标定功率（kW）：33.1
4967 | 动力机械 | 拖拉机 | 轮式拖拉机（不含皮带传动轮式拖拉机） | 50—55马力两轮驱动拖拉机 | 河南向阳红机械制造有限公司 | 向阳红-500 | 轮式拖拉机 | 驱动轮数：两轮驱动，发动机标定功率（kW）：37
4968 | 动力机械 | 拖拉机 | 轮式拖拉机（不含皮带传动轮式拖拉机） | 50—55马力四轮驱动拖拉机 | 河南向阳红机械制造有限公司 | 向阳红-504 | 轮式拖拉机 | 驱动轮数：四轮驱动，发动机标定功率（kW）：37
4969 | 动力机械 | 拖拉机 | 轮式拖拉机（不含皮带传动轮式拖拉机） | 55—60马力两轮驱动拖拉机 | 河南向阳红机械制造有限公司 | 向阳红-550 | 轮式拖拉机 | 驱动轮数：两轮驱动，发动机标定功率（kW）：40.4
4970 | 动力机械 | 拖拉机 | 轮式拖拉机（不含皮带传动轮式拖拉机） | 55—60马力四轮驱动拖拉机 | 河南向阳红机械制造有限公司 | 向阳红-554 | 轮式拖拉机 | 驱动轮数：四轮驱动，发动机标定功率（kW）：40.4
4971 | 动力机械 | 拖拉机 | 轮式拖拉机（不含皮带传动轮式拖拉机） | 60—65马力四轮驱动拖拉机 | 河南向阳红机械制造有限公司 | 向阳红-604 | 轮式拖拉机 | 驱动轮数：四轮驱动；发动机标定功率（kW）：44.1
4972 | 动力机械 | 拖拉机 | 轮式拖拉机（不含皮带传动轮式拖拉机） | 70—75马力四轮驱动拖拉机 | 河南向阳红机械制造有限公司 | 向阳红-704 | 轮式拖拉机 | 驱动轮数：四轮驱动；发动机标定功率（kW）：51.5
4973 | 动力机械 | 拖拉机 | 轮式拖拉机（不含皮带传动轮式拖拉机） | 90—95马力两轮驱动拖拉机 | 河南向阳红机械制造有限公司 | 向阳红-900 | 轮式拖拉机 | 驱动轮数：两轮驱动，发动机标定功率（kW）：66.2
4974 | 动力机械 | 拖拉机 | 轮式拖拉机（不含皮带传动轮式拖拉机） | 90—95马力四轮驱动拖拉机 | 河南向阳红机械制造有限公司 | 向阳红-904 | 轮式拖拉机 | 驱动轮数：四轮驱动，发动机标定功率（kW）：66.2
4975 | 动力机械 | 拖拉机 | 轮式拖拉机（不含皮带传动轮式拖拉机） | 95—100马力两轮驱动拖拉机 | 河南向阳红机械制造有限公司 | 向阳红-950 | 轮式拖拉机 | 驱动轮数：两轮驱动，发动机标定功率（kW）：70
4976 | 动力机械 | 拖拉机 | 轮式拖拉机（不含皮带传动轮式拖拉机） | 95—100马力四轮驱动拖拉机 | 河南向阳红机械制造有限公司 | 向阳红-954 | 轮式拖拉机 | 驱动轮数：四轮驱动，发动机标定功率（kW）：70
4977 | 动力机械 | 拖拉机 | 轮式拖拉机（不含皮带传动轮式拖拉机） | 100马力及以上两轮驱动拖拉机 | 河南向阳红机械制造有限公司 | 向阳红-1000 | 轮式拖拉机 | 驱动轮数：两轮驱动，发动机标定功率（kW）：73.5
4978 | 动力机械 | 拖拉机 | 轮式拖拉机（不含皮带传动轮式拖拉机） | 100—110马力四轮驱动拖拉机 | 河南向阳红机械制造有限公司 | 向阳红-1004 | 轮式拖拉机 | 驱动轮数：四轮驱动，发动机标定功率（kW）：73.5
4979 | 动力机械 | 拖拉机 | 轮式拖拉机（不含皮带传动轮式拖拉机） | 100马力及以上两轮驱动拖拉机 | 河南向阳红机械制造有限公司 | 向阳红-1100 | 轮式拖拉机 | 驱动轮数：两轮驱动；发动机标定功率（kW）：81
4980 | 动力机械 | 拖拉机 | 轮式拖拉机（不含皮带传动轮式拖拉机） | 110—120马力四轮驱动拖拉机 | 河南向阳红机械制造有限公司 | 向阳红-1104 | 轮式拖拉机 | 驱动轮数：四轮驱动；发动机标定功率（kW）：81
4981 | 耕整地机械 | 耕地机械 | 微耕机 | 功率4kW以下微耕机 | 嘉陵-本田发动机有限公司 | 1WG3.05-90FQ-DL(FJ500) | 微耕机 | 配套功率（kW）：3.05
4982 | 耕整地机械 | 耕地机械 | 微耕机 | 功率4kW以下微耕机 | 重庆豪野机械制造有限公司 | 1WG3.5-100FC-ZC | 微耕机 | 配套功率（kW）：3.5
4983 | 耕整地机械 | 耕地机械 | 微耕机 | 功率4kW以下微耕机 | 重庆豪野机械制造有限公司 | 1WG3.8-90FQ-D | 微型耕耘机 | 配套功率（kW）：3.8
4984 | 耕整地机械 | 耕地机械 | 微耕机 | 功率4kW以下微耕机 | 重庆豪野机械制造有限公司 | 1WG3.8-100FQ-ZC | 微耕机 | 配套发动机额定功率（kW）：3.8
4985 | 耕整地机械 | 耕地机械 | 微耕机 | 功率4kW及以上微耕机 | 重庆豪野机械制造有限公司 | 1WG4-105FCE-Z | 电启动微型耕作机 | 配套功率（kW）：4.0
4986 | 耕整地机械 | 耕地机械 | 微耕机 | 功率4kW及以上微耕机 | 重庆豪野机械制造有限公司 | 1WG4.0-105FC-Z | 微型耕耘机 | 配套功率（kW）：4.0
4987 | 耕整地机械 | 耕地机械 | 微耕机 | 功率4kW及以上微耕机 | 重庆豪野机械制造有限公司 | 1WG6.3-135FCE-Z | 电启动微型耕作机 | 配套功率（kW）：6.3
4988 | 耕整地机械 | 耕地机械 | 微耕机 | 功率4kW及以上微耕机 | 重庆豪野机械制造有限公司 | 1WG6.3-135FC-Z | 微型耕耘机 | 配套功率（kW）：6.3
4989 | 耕整地机械 | 耕地机械 | 耕整机（水田、旱田） | 功率4kW及以上耕整机（水田、旱田） | 重庆市神牛机械制造有限责任公司 | 1Z-4.4Q | 耕整机 | 配套功率（kW）：4.4
4990 | 耕整地机械 | 耕地机械 | 微耕机 | 功率4kW以下微耕机 | 重庆市神牛机械制造有限责任公司 | 1WG3.5-90FC-ZC | 微耕机 | 配套功率（kW）：3.5
4991 | 耕整地机械 | 耕地机械 | 微耕机 | 功率4kW以下微耕机 | 重庆市神牛机械制造有限责任公司 | 1WG-3.8Q | 微耕机 | 配套功率（kW）：3.8
4992 | 耕整地机械 | 耕地机械 | 微耕机 | 功率4kW及以上微耕机 | 重庆市神牛机械制造有限责任公司 | 1WG-4.0 | 微耕机 | 配套功率（kW）：4.0
4993 | 耕整地机械 | 耕地机械 | 微耕机 | 功率4kW及以上微耕机 | 重庆市神牛机械制造有限责任公司 | 1WG4.1-90FQ-ZC | 微耕机 | 配套功率（kW）：4.1
4994 | 耕整地机械 | 耕地机械 | 微耕机 | 功率4kW及以上微耕机 | 重庆市神牛机械制造有限责任公司 | 1WG-6.3 | 微耕机 | 配套功率（kW）：6.3
4995 | 耕整地机械 | 耕地机械 | 微耕机 | 功率4kW及以上微耕机 | 重庆市神牛机械制造有限责任公司 | 1WG6.3-110FC-D | 微耕机 | 配套功率（kW）：6.3
4996 | 种植施肥机械 | 播种机械 | 免耕播种机 | 6行及以下免耕条播机 | 重庆市神牛机械制造有限责任公司 | 2BM-4 | 油菜免耕播种机 | 播种方式和穴播排种器形式：条播)；结构形式：悬挂式；播种行数（行）：4；作业幅宽（m）：1.2
4997 | 种植施肥机械 | 播种机械 | 免耕播种机 | 6行及以下免耕条播机 | 重庆市神牛机械制造有限责任公司 | 2BM-6 | 油菜免耕播种机 | 播种方式和穴播排种器形式：条播；结构形式：悬挂式；播种行数（行）：6；作业幅宽（m）：1.6
4998 | 耕整地机械 | 耕地机械 | 微耕机 | 功率4kW及以上微耕机 | 莱州市凯鑫机械有限公司 | 1WG-4 | 微耕机 | 配套功率（kW）：4.0
4999 | 耕整地机械 | 耕地机械 | 微耕机 | 功率4kW以下微耕机 | 重庆晓茹机械制造有限公司 | 1WG3.5-95FC-ZC | 微耕机 | 配套功率（kW）：3.5
5000 | 耕整地机械 | 耕地机械 | 微耕机 | 功率4kW以下微耕机 | 重庆晓茹机械制造有限公司 | 1WG3.8-95FQ-D | 微耕机 | 配套功率（kW）：3.8
5001 | 耕整地机械 | 耕地机械 | 微耕机 | 功率4kW及以上微耕机 | 重庆晓茹机械制造有限公司 | 1WG6.3-135FC-ZC | 微耕机 | 配套功率（kW）：6.3
5002 | 耕整地机械 | 耕地机械 | 微耕机 | 功率4kW及以上微耕机 | 重庆晓茹机械制造有限公司 | 1WG4.0-120FC-Z | 微耕机 | 配套功率（kW）：4
5003 | 耕整地机械 | 耕地机械 | 微耕机 | 功率4kW及以上微耕机 | 重庆晓茹机械制造有限公司 | 1WG4.0-95FQ-ZC | 微耕机 | 配套功率（kW）：4
5004 | 耕整地机械 | 整地机械 | 起垄机 | 微耕机、手扶拖拉机配套起垄机（器） | 重庆晓茹机械制造有限公司 | 1GZ-100V1 | 起垄机 | 配套动力形式：微耕机配套，作业幅宽（m）：1.35
5005 | 畜牧水产养殖机械 | 饲料（草）加工机械设备 | 饲料粉碎机 | 400mm以下饲料粉碎机 | 四川省荣县东方机械有限公司 | 9FZ-35 | 饲料粉碎机 | 转子直径（mm）：350
5006 | 畜牧水产养殖机械 | 饲料（草）加工机械设备 | 饲料粉碎机 | 400mm以下饲料粉碎机 | 四川省荣县东方机械有限公司 | 9FQ-20-10 | 锤片式粉碎机 | 转子直径（mm）：200
5007 | 畜牧水产养殖机械 | 饲料（草）加工机械设备 | 饲料粉碎机 | 400mm以下饲料粉碎机 | 四川省荣县东方机械有限公司 | 9FQ-20-25 | 锤片式粉碎机 | 转子直径（mm）：200
5008 | 畜牧水产养殖机械 | 饲料（草）加工机械设备 | 饲料粉碎机 | 400mm以下饲料粉碎机 | 四川省荣县东方机械有限公司 | 9FZ-23 | 饲料粉碎机 | 转子直径（mm）：230
5009 | 耕整地机械 | 耕地机械 | 旋耕机 | 单轴1500—2000mm旋耕机 | 连云港市东堡旋耕机械有限公司 | 1GKN-180 | 旋耕机 | 动力连接方式：牵引式，机具结构类型：单轴，耕幅（m）：1.8
5010 | 耕整地机械 | 耕地机械 | 旋耕机 | 单轴2000—2500mm旋耕机 | 连云港市东堡旋耕机械有限公司 | 1GKN-200 | 旋耕机 | 动力连接方式：牵引式，机具结构类型：单轴，耕幅（m）：2.0
5011 | 耕整地机械 | 耕地机械 | 旋耕机 | 单轴2500mm及以上旋耕机 | 连云港市东堡旋耕机械有限公司 | 1GKN-250H | 旋耕机 | 动力连接方式：牵引式，机具结构类型：单轴，耕幅（m）：2.5
5012 | 耕整地机械 | 耕地机械 | 旋耕机 | 单轴2500mm及以上旋耕机 | 连云港市东堡旋耕机械有限公司 | 1GKN-300H | 旋耕机 | 动力连接方式：牵引式，机具结构类型：单轴，耕幅（m）：3
5013 | 耕整地机械 | 耕地机械 | 开沟机（器） | 开沟深度50cm以下配套轮式拖拉机开沟机 | 连云港市东堡旋耕机械有限公司 | 1KH-35(A) | 开沟机 | 配套机型:36.8kW轮式拖拉机；开沟深度34cm
5014 | 耕整地机械 | 耕地机械 | 开沟机（器） | 开沟深度50cm以下配套轮式拖拉机开沟机 | 连云港市东堡旋耕机械有限公司 | 1KJ-35 | 开沟机 | 配套机型:36.8kW轮式拖拉机；开沟深度34cm
5015 | 收获机械 | 茎秆收集处理机械 | 秸秆粉碎还田机 | 1.5—2m秸秆粉碎还田机 | 连云港市东堡旋耕机械有限公司 | 1JH-150 | 秸秆还田机 | 作业幅宽（m）：1.5
5016 | 收获机械 | 茎秆收集处理机械 | 秸秆粉碎还田机 | 1.5—2m秸秆粉碎还田机 | 连云港市东堡旋耕机械有限公司 | 1JH-180 | 秸秆还田机 | 作业幅宽（m）：1.8
5017 | 收获机械 | 茎秆收集处理机械 | 秸秆粉碎还田机 | 2—2.5m秸秆粉碎还田机 | 连云港市东堡旋耕机械有限公司 | 1JH-230 | 秸秆还田机 | 作业幅宽（m）：2.3
5018 | 收获机械 | 茎秆收集处理机械 | 秸秆粉碎还田机 | 2.5m及以上秸秆粉碎还田机 | 连云港市东堡旋耕机械有限公司 | 1JH-260 | 秸秆粉碎还田机 | 作业幅宽（m）：2.6
5019 | 动力机械 | 拖拉机 | 轮式拖拉机（不含皮带传动轮式拖拉机） | 35—40马力两轮驱动拖拉机 | 洛阳映山红拖拉机有限公司 | 新东方350D | 轮式拖拉机 | 驱动轮数：两轮驱动，发动机标定功率（kW）：25.7
5020 | 耕整地机械 | 耕地机械 | 翻转犁 | 单体幅宽35cm以下，3—4铧翻转犁 | 商丘市金黄河农机有限公司 | 1LYF-327 | 中型液压翻转三铧犁 | 单侧铧体个数（个）：3，犁体单体幅宽（cm）：27
5021 | 耕整地机械 | 耕地机械 | 翻转犁 | 单体幅宽35cm以下，3—4铧翻转犁 | 商丘市金黄河农机有限公司 | 1LYF-427 | 中型液压翻转四铧犁 | 单侧铧体个数（个）：4，犁体单体幅宽（cm）：27
5022 | 耕整地机械 | 耕地机械 | 翻转犁 | 单体幅宽35cm及以上，3—4铧翻转犁 | 商丘市金黄河农机有限公司 | 1LYF-335 | 重型液压翻转三铧犁 | 单侧铧体个数（个）：3，犁体单体幅宽（cm）：35
5023 | 耕整地机械 | 耕地机械 | 翻转犁 | 单体幅宽35cm及以上，3—4铧翻转犁 | 商丘市金黄河农机有限公司 | 1LYF-435 | 重型液压翻转四铧犁 | 单侧铧体个数（个）：4，犁体单体幅宽（cm）：35
5024 | 耕整地机械 | 耕地机械 | 翻转犁 | 单体幅宽35—45cm，5—6铧翻转犁 | 商丘市金黄河农机有限公司 | 1LYF-535 | 重型液压翻转五铧犁 | 单侧铧体个数（个）：5，犁体单体幅宽（cm）：35
5025 | 田间管理机械 | 植保机械 | 动力喷雾机（含担架式、推车式机动喷雾机） | 动力喷雾机 | 诸暨市园农机械有限公司 | 3WZ-III | 手推式机动喷雾机
5026 | 田间管理机械 | 植保机械 | 动力喷雾机（含担架式、推车式机动喷雾机） | 动力喷雾机 | 诸暨市园农机械有限公司 | 3WZ-I | 担架式机动喷雾机
5027 | 田间管理机械 | 植保机械 | 动力喷雾机（含担架式、推车式机动喷雾机） | 动力喷雾机 | 诸暨市园农机械有限公司 | 3WZ-II | 担架式机动喷雾机
5028 | 畜牧水产养殖机械 | 饲料（草）加工机械设备 | 揉丝机 | 1t/h以下揉丝机 | 沧州盛承祥机械制造有限公司 | 9R-30L | 秸秆揉丝机 | 生产率（t/h）：0.625
5029 | 畜牧水产养殖机械 | 饲料（草）加工机械设备 | 揉丝机 | 1t/h以下揉丝机 | 沧州盛承祥机械制造有限公司 | 9R-30 | 秸秆揉丝机 | 生产率（t/h）：0.461
5030 | 畜牧水产养殖机械 | 饲料（草）加工机械设备 | 揉丝机 | 1t/h以下揉丝机 | 沧州盛承祥机械制造有限公司 | 9R-36 | 秸秆揉丝机 | 生产率（t/h）：0.781
5031 | 畜牧水产养殖机械 | 饲料（草）加工机械设备 | 揉丝机 | 1—2t/h揉丝机 | 沧州盛承祥机械制造有限公司 | 9R-40 | 秸秆揉丝机 | 生产率（t/h）：1.299
5032 | 畜牧水产养殖机械 | 饲料（草）加工机械设备 | 揉丝机 | 2—4t/h揉丝机 | 沧州盛承祥机械制造有限公司 | 9R-40B | 秸秆揉丝机 | 生产率（t/h）：2.227
5033 | 畜牧水产养殖机械 | 饲料（草）加工机械设备 | 揉丝机 | 2—4t/h揉丝机 | 沧州盛承祥机械制造有限公司 | 9R-40C | 秸秆揉丝机 | 生产率（t/h）：2.107
5034 | 畜牧水产养殖机械 | 饲料（草）加工机械设备 | 揉丝机 | 2—4t/h揉丝机 | 沧州盛承祥机械制造有限公司 | 9R-50C | 秸秆揉丝机 | 生产率（t/h）：2.798
5035 | 畜牧水产养殖机械 | 饲料（草）加工机械设备 | 揉丝机 | 2—4t/h揉丝机 | 沧州盛承祥机械制造有限公司 | 9R-50 | 秸秆揉丝机 | 生产率（t/h）：2.600
5036 | 畜牧水产养殖机械 | 饲料（草）加工机械设备 | 揉丝机 | 2—4t/h揉丝机 | 沧州盛承祥机械制造有限公司 | 9R-60 | 秸秆揉丝机 | 生产率（t/h）：2.740
5037 | 畜牧水产养殖机械 | 饲料（草）加工机械设备 | 揉丝机 | 2—4t/h揉丝机 | 沧州盛承祥机械制造有限公司 | 9ZR-2 | 秸秆揉丝机 | 生产率（t/h）：2.114
5038 | 畜牧水产养殖机械 | 饲料（草）加工机械设备 | 揉丝机 | 2—4t/h揉丝机 | 沧州盛承祥机械制造有限公司 | 9ZR-3 | 秸秆揉丝机 | 生产率（t/h）：3.065
5039 | 畜牧水产养殖机械 | 饲料（草）加工机械设备 | 揉丝机 | 6—10t/h揉丝机 | 沧州盛承祥机械制造有限公司 | 9R-60A | 秸秆揉丝机 | 生产率（t/h）：6.114
5040 | 畜牧水产养殖机械 | 饲料（草）加工机械设备 | 揉丝机 | 6—10t/h揉丝机 | 沧州盛承祥机械制造有限公司 | 9R-60C | 秸秆揉丝机 | 生产率（t/h）：7.059
5041 | 畜牧水产养殖机械 | 饲料（草）加工机械设备 | 揉丝机 | 6—10t/h揉丝机 | 沧州盛承祥机械制造有限公司 | 9R-80C | 秸秆揉丝机 | 生产率（t/h）：8.175
5042 | 畜牧水产养殖机械 | 饲料（草）加工机械设备 | 揉丝机 | 6—10t/h揉丝机 | 沧州盛承祥机械制造有限公司 | 9ZR-6 | 秸秆揉丝机 | 生产率（t/h）：6.108
5043 | 畜牧水产养殖机械 | 饲料（草）加工机械设备 | 揉丝机 | 10—15t/h揉丝机 | 沧州盛承祥机械制造有限公司 | 9R-100C | 秸秆揉丝机 | 生产率（t/h）：10.289
5044 | 畜牧水产养殖机械 | 饲料（草）加工机械设备 | 揉丝机 | 10—15t/h揉丝机 | 沧州盛承祥机械制造有限公司 | 9R-80 | 秸秆揉丝机 | 生产率（t/h）：10.370
5045 | 耕整地机械 | 耕地机械 | 旋耕机 | 单轴1500—2000mm旋耕机 | 潍坊农宜得机械有限公司 | 1GQN-160 | 旋耕机 | 动力连接方式：牵引式，机具结构类型：单轴，耕幅（m）：1.60
5046 | 耕整地机械 | 整地机械 | 平地机（含激光平地机） | 幅宽3m及以上激光平地机 | 北京盛恒天宝科技有限公司 | 1JP-3.0 | 激光平地机 | 幅宽=3m
5047 | 耕整地机械 | 整地机械 | 平地机（含激光平地机） | 幅宽3m及以上激光平地机 | 北京盛恒天宝科技有限公司 | 1JP-3.5 | 激光平地机 | 幅宽=3.5m
5048 | 田间管理机械 | 植保机械 | 动力喷雾机（含担架式、推车式机动喷雾机） | 动力喷雾机 | 北京丰茂植保机械有限公司 | 3WT-280 | 手推式机动喷雾机
5049 | 田间管理机械 | 植保机械 | 动力喷雾机（含担架式、推车式机动喷雾机） | 动力喷雾机 | 北京丰茂植保机械有限公司 | 3WZ-34 | 担架式机动喷雾机
5050 | 田间管理机械 | 植保机械 | 喷杆式喷雾机（含牵引式、自走式、悬挂式喷杆喷雾机） | 12m以下悬挂及牵引式喷杆喷雾机 | 北京丰茂植保机械有限公司 | 3W-400 | 喷杆式喷雾机 | 动力连接形式：拖拉机悬挂式，喷幅（m）：10
5051 | 田间管理机械 | 植保机械 | 喷杆式喷雾机（含牵引式、自走式、悬挂式喷杆喷雾机） | 12m以下悬挂及牵引式喷杆喷雾机 | 北京丰茂植保机械有限公司 | 3W-300 | 喷杆式喷雾机 | 动力连接形式：拖拉机悬挂式，喷幅（m）：8
5052 | 田间管理机械 | 植保机械 | 喷杆式喷雾机（含牵引式、自走式、悬挂式喷杆喷雾机） | 18m及以上悬挂及牵引式喷杆喷雾机 | 北京丰茂植保机械有限公司 | 3W-1000Y | 喷杆式喷雾机 | 动力连接形式：拖拉机悬挂式，喷幅（m）：18
5053 | 田间管理机械 | 植保机械 | 喷杆式喷雾机（含牵引式、自走式、悬挂式喷杆喷雾机） | 18m及以上悬挂及牵引式喷杆喷雾机 | 北京丰茂植保机械有限公司 | 3W-800Y | 喷杆式喷雾机 | 动力连接形式：拖拉机悬挂式，喷幅（m）：18
5054 | 田间管理机械 | 植保机械 | 喷杆式喷雾机（含牵引式、自走式、悬挂式喷杆喷雾机） | 18马力以下自走式喷杆喷雾机 | 北京丰茂植保机械有限公司 | 3WX-280G(C) | 自走式高秆作物喷杆喷雾机 | 动力连接形式：自走式，喷幅（m）：6，配套功率为6.3kW
5055 | 田间管理机械 | 植保机械 | 喷杆式喷雾机（含牵引式、自走式、悬挂式喷杆喷雾机） | 18马力以下自走式喷杆喷雾机 | 北京丰茂植保机械有限公司 | 3WX-280H(C) | 自走式旱田作物喷杆喷雾机 | 动力连接形式：自走式，喷幅（m）：6，配套功率为6.3kW
5056 | 田间管理机械 | 植保机械 | 喷杆式喷雾机（含牵引式、自走式、悬挂式喷杆喷雾机） | 18马力以下自走式喷杆喷雾机 | 北京丰茂植保机械有限公司 | 3WX-400G | 自走式高秆作物喷杆喷雾机 | 结构形式：自走式；配套发动机标定功率（kW）：8.46
5057 | 设施农业设备 | 日光温室设施设备 | 卷帘机 | 卷帘机 | 寿光宝利变速箱配件有限公司 | BL4-198 | 卷帘机 | 主要参数 :型号名称：BL4-198型大棚卷帘机；结构形式：前置中推自走悬臂式；电机额定电压 :380v; 电机额定功率: 上海双虹机电有限公司1.5kW；电机额定转速 :1400r/min；传动机构结构型式 :皮带+直齿轮式;自锁方式：棘轮刹车；; 额定输出轴转速:1.32r/min;额定输出扭矩：8000N.m;最大卷轴长度：草帘60米，保温被80米；主机外形尺寸:680mmx450mmx550mm; 主机质量 :98kg
5058 | 设施农业设备 | 日光温室设施设备 | 卷帘机 | 卷帘机 | 寿光宝利变速箱配件有限公司 | JLBL-5 | 卷帘机 | 主要参数 :主机外形尺寸:590mm×340mm×372mm ;电机额定功率: 1.5kW ;电机额定电压 :380v;总传动比：1435：1;主机质量 :91kg;输出轴转速：0.97r/min；法兰盘直径：130mm；结构特点及用途：1、该机主要由电机、减速装置和卷放帘控制机构等组成。2、主要用于大棚保温帘的卷起和铺放作业。
5059 | 收获机械 | 谷物收获机械 | 自走轮式谷物联合收割机（全喂入） | 3—4kg/s自走轮式谷物联合收割机（全喂入） | 郑州三中收获实业有限公司 | 4LZ-3 | 自走式谷物联合收割机 | 喂入量（kg/s）：3
5060 | 收获机械 | 谷物收获机械 | 自走轮式谷物联合收割机（全喂入） | 4—5kg/s自走轮式谷物联合收割机（全喂入） | 郑州三中收获实业有限公司 | 4LZ-4 | 自走式谷物联合收割机 | 喂入量（kg/s）：4
5061 | 收获机械 | 谷物收获机械 | 自走轮式谷物联合收割机（全喂入） | 5—6kg/s自走轮式谷物联合收割机（全喂入） | 郑州三中收获实业有限公司 | 4LZ-5A | 自走式谷物联合收割机 | 喂入量（kg/s）：5
5062 | 收获机械 | 谷物收获机械 | 自走轮式谷物联合收割机（全喂入） | 6—7kg/s自走轮式谷物联合收割机（全喂入） | 郑州三中收获实业有限公司 | 4LZ-6 | 自走式谷物联合收割机 | 喂入量（kg/s）：6
5063 | 收获机械 | 谷物收获机械 | 自走轮式谷物联合收割机（全喂入） | 6—7kg/s自走轮式谷物联合收割机（全喂入） | 郑州三中收获实业有限公司 | 4LZ-6A | 自走式谷物联合收割机 | 喂入量（kg/s）：6
5064 | 收获机械 | 谷物收获机械 | 自走轮式谷物联合收割机（全喂入） | 7—8kg/s自走轮式谷物联合收割机（全喂入） | 郑州三中收获实业有限公司 | 4LZ-7 | 自走式谷物联合收割机 | 喂入量（kg/s）：7
5065 | 收获机械 | 玉米收获机械 | 自走式玉米收获机（含穗茎兼收玉米收获机） | 2行摘穗型自走式玉米收获机 | 郑州三中收获实业有限公司 | 4YZ-2 | 自走式玉米联合收获机 | 果穗收获形式：摘穗型，作业行数（行）：2，作业幅宽（m）：1.56，配套动力（kW）：45
5066 | 收获机械 | 玉米收获机械 | 自走式玉米收获机（含穗茎兼收玉米收获机） | 2行摘穗剥皮型自走式玉米收获机 | 郑州三中收获实业有限公司 | 4YZ-2B | 自走式玉米联合收获机 | 果穗收获形式：摘穗剥皮型，作业行数（行）：2，作业幅宽（m）：1.56，配套动力（kW）：51
5067 | 收获机械 | 玉米收获机械 | 自走式玉米收获机（含穗茎兼收玉米收获机） | 3行摘穗剥皮型自走式玉米收获机 | 郑州三中收获实业有限公司 | 4YZ-3D | 自走式玉米联合收获机 | 果穗收获形式：摘穗剥皮型，作业行数（行）：3，作业幅宽（m）：1.8，配套动力（kW）：62
5068 | 收获机械 | 玉米收获机械 | 自走式玉米收获机（含穗茎兼收玉米收获机） | 3行摘穗剥皮型自走式玉米收获机 | 郑州三中收获实业有限公司 | 4YZ-3B | 自走式玉米联合收获机 | 果穗收获形式：摘穗剥皮型，作业行数（行）：3，作业幅宽（m）：2.1，配套动力（kW）：92
5069 | 收获机械 | 玉米收获机械 | 自走式玉米收获机（含穗茎兼收玉米收获机） | 4行摘穗剥皮型自走式玉米收获机 | 郑州三中收获实业有限公司 | 4YZ-4C | 自走式玉米联合收获机 | 果穗收获形式：摘穗剥皮型，作业行数（行）：4，作业幅宽（m）：2.5，配套动力（kW）：103
5070 | 收获机械 | 玉米收获机械 | 自走式玉米收获机（含穗茎兼收玉米收获机） | 4行摘穗剥皮型自走式玉米收获机 | 郑州三中收获实业有限公司 | 4YZ-4 | 自走式玉米联合收获机 | 果穗收获形式：摘穗剥皮型，作业行数（行）：4，作业幅宽（m）：2.65，配套动力（kW）：122
5071 | 收获机械 | 谷物收获机械 | 自走轮式谷物联合收割机（全喂入） | 2—3kg/s自走轮式谷物联合收割机（全喂入） | 江苏沃得农业机械有限公司 | 4LZ-2 | 轮式自走式谷物联合收割机 | 喂入量（kg/s）：2.0
5072 | 收获机械 | 谷物收获机械 | 自走轮式谷物联合收割机（全喂入） | 4—5kg/s自走轮式谷物联合收割机（全喂入） | 江苏沃得农业机械有限公司 | 4LZ-4 | 轮式自走全喂入式谷物联合收割机 | 喂入量（kg/s）：4.0
5073 | 收获机械 | 谷物收获机械 | 自走轮式谷物联合收割机（全喂入） | 5—6kg/s自走轮式谷物联合收割机（全喂入） | 江苏沃得农业机械有限公司 | 4LZ-5A | 轮式自走全喂入式谷物联合收割机 | 喂入量（kg/s）：5.0
5074 | 收获机械 | 谷物收获机械 | 自走轮式谷物联合收割机（全喂入） | 5—6kg/s自走轮式谷物联合收割机（全喂入） | 江苏沃得农业机械有限公司 | 4LZ-5 | 轮式自走全喂入式小麦联合收割机 | 喂入量（kg/s）：5.0
5075 | 收获机械 | 谷物收获机械 | 自走轮式谷物联合收割机（全喂入） | 5—6kg/s自走轮式谷物联合收割机（全喂入） | 江苏沃得农业机械有限公司 | 4LZ-5B | 轮式自走全喂入式谷物联合收割机 | 喂入量（kg/s）：5.0
5076 | 收获机械 | 谷物收获机械 | 自走轮式谷物联合收割机（全喂入） | 6—7kg/s自走轮式谷物联合收割机（全喂入） | 江苏沃得农业机械有限公司 | 4LZ-6 | 轮式自走式全喂入谷物联合收割机 | 喂入量（kg/s）：6.0
5077 | 收获机械 | 谷物收获机械 | 自走履带式谷物联合收割机（全喂入） | 1.5—2.1kg/s自走履带式谷物联合收割机（全喂入）；包含2.1—3kg/s自走履带式水稻联合收割机（全喂入） | 江苏沃得农业机械有限公司 | 4LZ-2.0 | 履带自走式全喂入式谷物联合收割机 | 检验报告试验条件（作物品种）：小麦、水稻，喂入量（kg/s）：2.0
5078 | 收获机械 | 谷物收获机械 | 自走履带式谷物联合收割机（全喂入） | 2.1—3kg/s自走履带式谷物联合收割机（全喂入）；包含3—4kg/s自走履带式水稻联合收割机（全喂入） | 江苏沃得农业机械有限公司 | 4LZ-2.5B | 履带式全喂入联合收割机 | 检验报告试验条件（作物品种）：小麦、水稻，喂入量（kg/s）：2.5
5079 | 收获机械 | 谷物收获机械 | 自走履带式谷物联合收割机（全喂入） | 2.1—3kg/s自走履带式谷物联合收割机（全喂入）；包含3—4kg/s自走履带式水稻联合收割机（全喂入） | 江苏沃得农业机械有限公司 | 4LZ-2.5 | 履带自走式全喂入式谷物联合收割机 | 检验报告试验条件（作物品种）：小麦、水稻，喂入量（kg/s）：2.5
5080 | 收获机械 | 谷物收获机械 | 自走履带式谷物联合收割机（全喂入） | 3—4kg/s自走履带式谷物联合收割机（全喂入）；包含4kg/s及以上自走履带式水稻联合收割机（全喂入） | 江苏沃得农业机械有限公司 | 4LZ-4.0F | 履带自走全喂入式水稻联合收割机 | 检验报告试验条件（作物品种）：水稻，喂入量（kg/s）：4.0
5081 | 收获机械 | 谷物收获机械 | 自走履带式谷物联合收割机（全喂入） | 3—4kg/s自走履带式谷物联合收割机（全喂入）；包含4kg/s及以上自走履带式水稻联合收割机（全喂入） | 江苏沃得农业机械有限公司 | 4LZ-4.0G | 履带自走全喂入式水稻联合收割机 | 检验报告试验条件（作物品种）：水稻，喂入量（kg/s）：4.0
5082 | 收获机械 | 谷物收获机械 | 自走履带式谷物联合收割机（全喂入） | 3—4kg/s自走履带式谷物联合收割机（全喂入）；包含4kg/s及以上自走履带式水稻联合收割机（全喂入） | 江苏沃得农业机械有限公司 | 4LZ-4.0K | 履带自走全喂入式水稻联合收割机 | 检验报告试验条件（作物品种）：水稻，喂入量（kg/s）：4.0
5083 | 收获机械 | 谷物收获机械 | 自走履带式谷物联合收割机（全喂入） | 3—4kg/s自走履带式谷物联合收割机（全喂入）；包含4kg/s及以上自走履带式水稻联合收割机（全喂入） | 江苏沃得农业机械有限公司 | 4LZ-4.5 | 履带自走全喂入式水稻联合收割机 | 检验报告试验条件（作物品种）：水稻，喂入量（kg/s）：4.5
5084 | 收获机械 | 谷物收获机械 | 自走履带式谷物联合收割机（全喂入） | 3—4kg/s自走履带式谷物联合收割机（全喂入）；包含4kg/s及以上自走履带式水稻联合收割机（全喂入） | 江苏沃得农业机械有限公司 | 4LZ-5.0A | 履带自走全喂入式水稻联合收割机 | 检验报告试验条件（作物品种）：水稻，喂入量（kg/s）：5.0
5085 | 收获机械 | 谷物收获机械 | 自走履带式谷物联合收割机（全喂入） | 3—4kg/s自走履带式谷物联合收割机（全喂入）；包含4kg/s及以上自走履带式水稻联合收割机（全喂入） | 江苏沃得农业机械有限公司 | 4LZ-5.5 | 履带自走全喂入式水稻联合收割机 | 检验报告试验条件（作物品种）：水稻，喂入量（kg/s）：5.5
5086 | 收获机械 | 谷物收获机械 | 自走履带式谷物联合收割机（全喂入） | 3—4kg/s自走履带式谷物联合收割机（全喂入）；包含4kg/s及以上自走履带式水稻联合收割机（全喂入） | 江苏沃得农业机械有限公司 | 4LZ-3.0D | 履带自走全喂入式谷物联合收割机 | 检验报告试验条件（作物品种）：小麦、水稻，喂入量（kg/s）：3.0
5087 | 收获机械 | 谷物收获机械 | 自走履带式谷物联合收割机（全喂入） | 3—4kg/s自走履带式谷物联合收割机（全喂入）；包含4kg/s及以上自走履带式水稻联合收割机（全喂入） | 江苏沃得农业机械有限公司 | 4LZ-3.0B | 履带自走式全喂入式谷物联合收割机 | 检验报告试验条件（作物品种）：小麦、水稻，喂入量（kg/s）：3.0
5088 | 收获机械 | 谷物收获机械 | 自走履带式谷物联合收割机（全喂入） | 3—4kg/s自走履带式谷物联合收割机（全喂入）；包含4kg/s及以上自走履带式水稻联合收割机（全喂入） | 江苏沃得农业机械有限公司 | 4LZ-3.5E | 履带式全喂入联合收割机 | 检验报告试验条件（作物品种）：小麦、水稻，喂入量（kg/s）：3.5
5089 | 收获机械 | 谷物收获机械 | 自走履带式谷物联合收割机（全喂入） | 3—4kg/s自走履带式谷物联合收割机（全喂入）；包含4kg/s及以上自走履带式水稻联合收割机（全喂入） | 江苏沃得农业机械有限公司 | 4LZ-3.5D | 履带自走全喂入式谷物联合收割机 | 检验报告试验条件（作物品种）：小麦、水稻，喂入量（kg/s）：3.5
5090 | 收获机械 | 谷物收获机械 | 自走履带式谷物联合收割机（全喂入） | 3—4kg/s自走履带式谷物联合收割机（全喂入）；包含4kg/s及以上自走履带式水稻联合收割机（全喂入） | 江苏沃得农业机械有限公司 | 4LZ-3.5 | 履带自走式全喂入式谷物联合收割机 | 检验报告试验条件（作物品种）：小麦、水稻，喂入量（kg/s）：3.5
5091 | 收获机械 | 谷物收获机械 | 自走履带式谷物联合收割机（全喂入） | 4kg/s及以上自走履带式谷物联合收割机（全喂入） | 江苏沃得农业机械有限公司 | 4LZ-6.0A | 履带自走全喂入式谷物联合收割机 | 检验报告试验条件（作物品种）：小麦、水稻，喂入量（kg/s）：6.0
5092 | 收获机械 | 谷物收获机械 | 自走履带式谷物联合收割机（全喂入） | 4kg/s及以上自走履带式谷物联合收割机（全喂入） | 江苏沃得农业机械有限公司 | 4LZ-4.0A | 履带自走全喂入式谷物联合收割机 | 检验报告试验条件（作物品种）：小麦、水稻，喂入量（kg/s）：4.0
5093 | 收获机械 | 谷物收获机械 | 自走履带式谷物联合收割机（全喂入） | 4kg/s及以上自走履带式谷物联合收割机（全喂入） | 江苏沃得农业机械有限公司 | 4LZ-4.0B | 履带自走全喂入式谷物联合收割机 | 检验报告试验条件（作物品种）：小麦、水稻，喂入量（kg/s）：4.0
5094 | 收获机械 | 谷物收获机械 | 自走履带式谷物联合收割机（全喂入） | 4kg/s及以上自走履带式谷物联合收割机（全喂入） | 江苏沃得农业机械有限公司 | 4LZ-4.0D | 履带自走全喂入式谷物联合收割机 | 检验报告试验条件（作物品种）：小麦、水稻，喂入量（kg/s）：4.0
5095 | 收获机械 | 谷物收获机械 | 自走履带式谷物联合收割机（全喂入） | 4kg/s及以上自走履带式谷物联合收割机（全喂入） | 江苏沃得农业机械有限公司 | 4LZ-4.0E | 履带自走全喂入式谷物联合收割机 | 检验报告试验条件（作物品种）：小麦、水稻，喂入量（kg/s）：4.0
5096 | 收获机械 | 谷物收获机械 | 自走履带式谷物联合收割机（全喂入） | 4kg/s及以上自走履带式谷物联合收割机（全喂入） | 江苏沃得农业机械有限公司 | 4LZ-4.5D | 履带自走全喂入式谷物联合收割机 | 检验报告试验条件（作物品种）：小麦、水稻，喂入量（kg/s）：4.5
5097 | 收获机械 | 谷物收获机械 | 自走履带式谷物联合收割机（全喂入） | 4kg/s及以上自走履带式谷物联合收割机（全喂入） | 江苏沃得农业机械有限公司 | 4LZ-5.0 | 履带自走全喂入式谷物联合收割机 | 检验报告试验条件（作物品种）：小麦、水稻，喂入量（kg/s）：5.0
5098 | 收获机械 | 谷物收获机械 | 自走履带式谷物联合收割机（全喂入） | 4kg/s及以上自走履带式谷物联合收割机（全喂入） | 江苏沃得农业机械有限公司 | 4LZ-5.0D | 履带自走全喂入式谷物联合收割机 | 检验报告试验条件（作物品种）：小麦、水稻，喂入量（kg/s）：5.0
5099 | 收获机械 | 谷物收获机械 | 自走履带式谷物联合收割机（全喂入） | 4kg/s及以上自走履带式谷物联合收割机（全喂入） | 江苏沃得农业机械有限公司 | 4LZ-5.0E | 履带自走全喂入式谷物联合收割机 | 检验报告试验条件（作物品种）：小麦、水稻，喂入量（kg/s）：5.0
5100 | 收获机械 | 谷物收获机械 | 自走履带式谷物联合收割机（全喂入） | 4kg/s及以上自走履带式谷物联合收割机（全喂入） | 江苏沃得农业机械有限公司 | 4LZ-5.0F | 履带自走全喂入式谷物联合收割机 | 检验报告试验条件（作物品种）：小麦、水稻，喂入量（kg/s）：5.0
5101 | 收获机械 | 谷物收获机械 | 自走履带式谷物联合收割机（全喂入） | 4kg/s及以上自走履带式谷物联合收割机（全喂入） | 江苏沃得农业机械有限公司 | 4LZ-5.5A | 履带自走全喂入式谷物联合收割机 | 检验报告试验条件（作物品种）：小麦、水稻，喂入量（kg/s）：5.5
5102 | 收获机械 | 谷物收获机械 | 半喂入联合收割机 | 4行及以上35马力及以上半喂入联合收割机 | 江苏沃得农业机械有限公司 | 4LB-150A | 半喂入联合收割机 | 作业行数（行）：4，配套功率（kW）：52/54.4
5103 | 收获机械 | 玉米收获机械 | 自走式玉米收获机（含穗茎兼收玉米收获机） | 3行摘穗剥皮型自走式玉米收获机 | 江苏沃得农业机械有限公司 | 4YZB-3 | 自走式玉米联合收获机 | 果穗收获形式：摘穗剥皮型，作业行数（行）：3，作业幅宽（m）：1.8，配套动力（kW）：103
5104 | 收获机械 | 玉米收获机械 | 自走式玉米收获机（含穗茎兼收玉米收获机） | 3行摘穗剥皮型自走式玉米收获机 | 江苏沃得农业机械有限公司 | 4YZB-6 | 自走式玉米联合收获机 | 果穗收获形式：摘穗剥皮型，作业行数（行）：6，作业幅宽（m）：1.8，配套动力（kW）：103
5105 | 收获机械 | 玉米收获机械 | 自走式玉米收获机（含穗茎兼收玉米收获机） | 3行摘穗剥皮型自走式玉米收获机 | 江苏沃得农业机械有限公司 | 4YZ-7 | 自走式玉米联合收获机 | 果穗收获形式：摘穗剥皮型，作业行数（行）：7，作业幅宽（m）：2.1，配套动力（kW）：118
5106 | 收获机械 | 玉米收获机械 | 自走式玉米收获机（含穗茎兼收玉米收获机） | 4行摘穗剥皮型自走式玉米收获机 | 江苏沃得农业机械有限公司 | 4YZ-4 | 自走式玉米联合收获机 | 果穗收获形式：摘穗剥皮型，作业行数（行）：4，作业幅宽（m）：2.6，配套动力（kW）：118
5107 | 收获机械 | 玉米收获机械 | 自走式玉米收获机（含穗茎兼收玉米收获机） | 4行摘穗剥皮型自走式玉米收获机 | 江苏沃得农业机械有限公司 | 4YZB-4 | 自走式玉米联合收获机 | 果穗收获形式：摘穗剥皮型，作业行数（行）：4，作业幅宽（m）：2.2，配套动力（kW）：103
5108 | 收获机械 | 籽粒作物收获机械 | 油菜籽收获机 | 1.5—2.1kg/s自走履带式油菜籽收获机 | 江苏沃得农业机械有限公司 | 4LZY-2.0 | 油菜联合收割机 | 结构形式：自走履带式，喂入量（kg/s）：2.0
5109 | 收获机械 | 籽粒作物收获机械 | 油菜籽收获机 | 2.1—3kg/s自走履带式油菜籽收获机 | 江苏沃得农业机械有限公司 | 4LZY-2.5A | 油菜联合收割机 | 结构形式：自走履带式，喂入量（kg/s）：2.5
5110 | 收获机械 | 籽粒作物收获机械 | 油菜籽收获机 | 2.1—3kg/s自走履带式油菜籽收获机 | 江苏沃得农业机械有限公司 | 4LZY-2.5 | 油菜联合收割机 | 结构形式：自走履带式，喂入量（kg/s）：2.5
5111 | 收获机械 | 籽粒作物收获机械 | 油菜籽收获机 | 3—4kg/s自走履带式油菜籽收获机 | 江苏沃得农业机械有限公司 | 4LZY-3.0C | 油菜联合收割机 | 结构形式：自走履带式，喂入量（kg/s）：3.0
5112 | 收获机械 | 籽粒作物收获机械 | 油菜籽收获机 | 3—4kg/s自走履带式油菜籽收获机 | 江苏沃得农业机械有限公司 | 4LZY-3.5 | 油菜联合收割机 | 结构形式：自走履带式，喂入量（kg/s）：3.5
5113 | 收获机械 | 籽粒作物收获机械 | 油菜籽收获机 | 4kg/s及以上自走履带式油菜籽收获机 | 江苏沃得农业机械有限公司 | 4LZY-4.0 | 油菜联合收割机 | 结构形式：自走履带式，喂入量（kg/s）：4.0
5114 | 收获机械 | 籽粒作物收获机械 | 油菜籽收获机 | 4kg/s及以上自走履带式油菜籽收获机 | 江苏沃得农业机械有限公司 | 4LZY-4.0H | 油菜联合收割机 | 结构形式：自走履带式，喂入量（kg/s）：4.0
5115 | 收获机械 | 籽粒作物收获机械 | 油菜籽收获机 | 2—3kg/s自走轮式油菜籽收获机 | 江苏沃得农业机械有限公司 | 4LZY-2 | 轮式油菜联合收割机 | 结构形式：自走轮式，喂入量（kg/s）：2.0
5116 | 收获机械 | 籽粒作物收获机械 | 油菜籽收获机 | 4—5kg/s自走轮式油菜籽收获机 | 江苏沃得农业机械有限公司 | 4LZY-4 | 轮式自走全喂入式油菜联合收割机 | 结构形式：自走轮式，喂入量（kg/s）：4.0
5117 | 收获机械 | 籽粒作物收获机械 | 油菜籽收获机 | 5—6kg/s自走轮式油菜籽收获机 | 江苏沃得农业机械有限公司 | 4LZY-5 | 轮式自走全喂入式油菜联合收割机 | 结构形式：自走轮式，喂入量（kg/s）：5.0
5118 | 动力机械 | 拖拉机 | 轮式拖拉机（不含皮带传动轮式拖拉机） | 45—50马力两轮驱动拖拉机 | 江苏沃得农业机械有限公司 | WD450 | 轮式拖拉机 | 驱动轮数：两轮驱动，发动机标定功率（kW）：33.1
5119 | 动力机械 | 拖拉机 | 轮式拖拉机（不含皮带传动轮式拖拉机） | 50—55马力两轮驱动拖拉机 | 江苏沃得农业机械有限公司 | WD500 | 轮式拖拉机 | 驱动轮数：两轮驱动，发动机标定功率（kW）：36.8
5120 | 动力机械 | 拖拉机 | 轮式拖拉机（不含皮带传动轮式拖拉机） | 70—75马力两轮驱动拖拉机 | 江苏沃得农业机械有限公司 | WD700 | 轮式拖拉机 | 驱动轮数：两轮驱动，发动机标定功率（kW）：51.5
5121 | 动力机械 | 拖拉机 | 轮式拖拉机（不含皮带传动轮式拖拉机） | 75—80马力两轮驱动拖拉机 | 江苏沃得农业机械有限公司 | WD750 | 轮式拖拉机 | 驱动轮数：两轮驱动，发动机标定功率（kW）：55.2
5122 | 动力机械 | 拖拉机 | 轮式拖拉机（不含皮带传动轮式拖拉机） | 80—85马力两轮驱动拖拉机 | 江苏沃得农业机械有限公司 | WD800 | 轮式拖拉机 | 驱动轮数：两轮驱动，发动机标定功率（kW）：59
5123 | 动力机械 | 拖拉机 | 轮式拖拉机（不含皮带传动轮式拖拉机） | 85—90马力两轮驱动拖拉机 | 江苏沃得农业机械有限公司 | WD850 | 轮式拖拉机 | 驱动轮数：两轮驱动，发动机标定功率（kW）：62.5
5124 | 动力机械 | 拖拉机 | 轮式拖拉机（不含皮带传动轮式拖拉机） | 90—95马力两轮驱动拖拉机 | 江苏沃得农业机械有限公司 | WD900 | 轮式拖拉机 | 驱动轮数：两轮驱动，发动机标定功率（kW）：66.2
5125 | 动力机械 | 拖拉机 | 轮式拖拉机（不含皮带传动轮式拖拉机） | 100马力及以上两轮驱动拖拉机 | 江苏沃得农业机械有限公司 | WD1000 | 轮式拖拉机 | 驱动轮数：两轮驱动，发动机标定功率（kW）：73.5
5126 | 动力机械 | 拖拉机 | 轮式拖拉机（不含皮带传动轮式拖拉机） | 100马力及以上两轮驱动拖拉机 | 江苏沃得农业机械有限公司 | WD1100 | 轮式拖拉机 | 驱动轮数：两轮驱动，发动机标定功率（kW）：81
5127 | 动力机械 | 拖拉机 | 轮式拖拉机（不含皮带传动轮式拖拉机） | 35—40马力四轮驱动拖拉机 | 江苏沃得农业机械有限公司 | WD354 | 轮式拖拉机 | 驱动轮数：四轮驱动，发动机标定功率（kW）：25.7
5128 | 动力机械 | 拖拉机 | 轮式拖拉机（不含皮带传动轮式拖拉机） | 40—45马力四轮驱动拖拉机 | 江苏沃得农业机械有限公司 | WD404 | 轮式拖拉机 | 驱动轮数：四轮驱动，发动机标定功率（kW）：29.4
5129 | 动力机械 | 拖拉机 | 轮式拖拉机（不含皮带传动轮式拖拉机） | 45—50马力四轮驱动拖拉机 | 江苏沃得农业机械有限公司 | WD454 | 轮式拖拉机 | 驱动轮数：四轮驱动，发动机标定功率（kW）：33.1
5130 | 动力机械 | 拖拉机 | 轮式拖拉机（不含皮带传动轮式拖拉机） | 50—55马力四轮驱动拖拉机 | 江苏沃得农业机械有限公司 | WD504 | 轮式拖拉机 | 驱动轮数：四轮驱动，发动机标定功率（kW）：36.8
5131 | 动力机械 | 拖拉机 | 轮式拖拉机（不含皮带传动轮式拖拉机） | 55—60马力四轮驱动拖拉机 | 江苏沃得农业机械有限公司 | WD554 | 轮式拖拉机 | 驱动轮数：四轮驱动，发动机标定功率（kW）：40.5
5132 | 动力机械 | 拖拉机 | 轮式拖拉机（不含皮带传动轮式拖拉机） | 60—65马力四轮驱动拖拉机 | 江苏沃得农业机械有限公司 | WD604 | 轮式拖拉机 | 驱动轮数：四轮驱动，发动机标定功率（kW）：44.1
5133 | 动力机械 | 拖拉机 | 轮式拖拉机（不含皮带传动轮式拖拉机） | 70—75马力四轮驱动拖拉机 | 江苏沃得农业机械有限公司 | WD704 | 轮式拖拉机 | 驱动轮数：四轮驱动，发动机标定功率（kW）：51.5
5134 | 动力机械 | 拖拉机 | 轮式拖拉机（不含皮带传动轮式拖拉机） | 75—80马力四轮驱动拖拉机 | 江苏沃得农业机械有限公司 | WD754 | 轮式拖拉机 | 驱动轮数：四轮驱动，发动机标定功率（kW）：55.1
5135 | 动力机械 | 拖拉机 | 轮式拖拉机（不含皮带传动轮式拖拉机） | 80—85马力四轮驱动拖拉机 | 江苏沃得农业机械有限公司 | WD804 | 轮式拖拉机 | 驱动轮数：四轮驱动，发动机标定功率（kW）：59
5136 | 动力机械 | 拖拉机 | 轮式拖拉机（不含皮带传动轮式拖拉机） | 85—90马力四轮驱动拖拉机 | 江苏沃得农业机械有限公司 | WD854 | 轮式拖拉机 | 驱动轮数：四轮驱动，发动机标定功率（kW）：62.5
5137 | 动力机械 | 拖拉机 | 轮式拖拉机（不含皮带传动轮式拖拉机） | 90—95马力四轮驱动拖拉机 | 江苏沃得农业机械有限公司 | WD904 | 轮式拖拉机 | 驱动轮数：四轮驱动，发动机标定功率（kW）：66.2
5138 | 动力机械 | 拖拉机 | 轮式拖拉机（不含皮带传动轮式拖拉机） | 100—110马力四轮驱动拖拉机 | 江苏沃得农业机械有限公司 | WD1004 | 轮式拖拉机 | 驱动轮数：四轮驱动，发动机标定功率（kW）：73.5
5139 | 动力机械 | 拖拉机 | 轮式拖拉机（不含皮带传动轮式拖拉机） | 110—120马力四轮驱动拖拉机 | 江苏沃得农业机械有限公司 | WD1104 | 轮式拖拉机 | 驱动轮数：四轮驱动，发动机标定功率（kW）：81
5140 | 动力机械 | 拖拉机 | 轮式拖拉机（不含皮带传动轮式拖拉机） | 130—140马力四轮驱动拖拉机 | 江苏沃得农业机械有限公司 | WD1304 | 轮式拖拉机 | 驱动轮数：四轮驱动，发动机标定功率（kW）：99.2
5141 | 动力机械 | 拖拉机 | 轮式拖拉机（不含皮带传动轮式拖拉机） | 150—180马力四轮驱动拖拉机 | 江苏沃得农业机械有限公司 | WD1504 | 轮式拖拉机 | 驱动轮数：四轮驱动，发动机标定功率（kW）：110.3
5142 | 动力机械 | 拖拉机 | 轮式拖拉机（不含皮带传动轮式拖拉机） | 20马力以下两轮驱动拖拉机 | 马恒达悦达(盐城)拖拉机有限公司 | 180B | 轮式拖拉机 | 驱动轮数：两轮驱动，发动机标定功率（kW）：13.2
5143 | 动力机械 | 拖拉机 | 轮式拖拉机（不含皮带传动轮式拖拉机） | 20马力以下两轮驱动拖拉机 | 马恒达悦达(盐城)拖拉机有限公司 | 180 | 轮式拖拉机 | 驱动轮数：两轮驱动，发动机标定功率（kW）：13.2
5144 | 动力机械 | 拖拉机 | 轮式拖拉机（不含皮带传动轮式拖拉机） | 20—25马力两轮驱动拖拉机 | 马恒达悦达(盐城)拖拉机有限公司 | 220 | 轮式拖拉机 | 驱动轮数：两轮驱动，发动机标定功率（kW）：16.2
5145 | 动力机械 | 拖拉机 | 轮式拖拉机（不含皮带传动轮式拖拉机） | 25—30马力两轮驱动拖拉机 | 马恒达悦达(盐城)拖拉机有限公司 | 250A | 轮式拖拉机 | 驱动轮数：两轮驱动，发动机标定功率（kW）：18.4
5146 | 动力机械 | 拖拉机 | 轮式拖拉机（不含皮带传动轮式拖拉机） | 25—30马力两轮驱动拖拉机 | 马恒达悦达(盐城)拖拉机有限公司 | 250B | 轮式拖拉机 | 驱动轮数：两轮驱动，发动机标定功率（kW）：18.4
5147 | 动力机械 | 拖拉机 | 轮式拖拉机（不含皮带传动轮式拖拉机） | 25—30马力两轮驱动拖拉机 | 马恒达悦达(盐城)拖拉机有限公司 | 250 | 轮式拖拉机 | 驱动轮数：两轮驱动，发动机标定功率（kW）：18.4
5148 | 动力机械 | 拖拉机 | 轮式拖拉机（不含皮带传动轮式拖拉机） | 30—35马力两轮驱动拖拉机 | 马恒达悦达(盐城)拖拉机有限公司 | 300 | 轮式拖拉机 | 驱动轮数：两轮驱动，发动机标定功率（kW）：22.1
5149 | 动力机械 | 拖拉机 | 轮式拖拉机（不含皮带传动轮式拖拉机） | 30—35马力两轮驱动拖拉机 | 马恒达悦达(盐城)拖拉机有限公司 | 300A | 轮式拖拉机 | 驱动轮数：两轮驱动，发动机标定功率（kW）：22.1
5150 | 动力机械 | 拖拉机 | 轮式拖拉机（不含皮带传动轮式拖拉机） | 30—35马力两轮驱动拖拉机 | 马恒达悦达(盐城)拖拉机有限公司 | 300D | 轮式拖拉机 | 驱动轮数：两轮驱动，发动机标定功率（kW）：22.1
5151 | 动力机械 | 拖拉机 | 轮式拖拉机（不含皮带传动轮式拖拉机） | 35—40马力两轮驱动拖拉机 | 马恒达悦达(盐城)拖拉机有限公司 | 350B | 轮式拖拉机 | 驱动轮数：两轮驱动，发动机标定功率（kW）：25，7
5152 | 动力机械 | 拖拉机 | 轮式拖拉机（不含皮带传动轮式拖拉机） | 35—40马力两轮驱动拖拉机 | 马恒达悦达(盐城)拖拉机有限公司 | 350 | 轮式拖拉机 | 驱动轮数：两轮驱动，发动机标定功率（kW）：25.7
5153 | 动力机械 | 拖拉机 | 轮式拖拉机（不含皮带传动轮式拖拉机） | 35—40马力两轮驱动拖拉机 | 马恒达悦达(盐城)拖拉机有限公司 | 350D | 轮式拖拉机 | 驱动轮数：两轮驱动，发动机标定功率（kW）：25.7
5154 | 动力机械 | 拖拉机 | 轮式拖拉机（不含皮带传动轮式拖拉机） | 40—45马力两轮驱动拖拉机 | 马恒达悦达(盐城)拖拉机有限公司 | 400 | 轮式拖拉机 | 驱动轮数：两轮驱动，发动机标定功率（kW）：29.4
5155 | 动力机械 | 拖拉机 | 轮式拖拉机（不含皮带传动轮式拖拉机） | 40—45马力两轮驱动拖拉机 | 马恒达悦达(盐城)拖拉机有限公司 | 400-1 | 轮式拖拉机 | 驱动轮数：两轮驱动，发动机标定功率（kW）：29.4
5156 | 动力机械 | 拖拉机 | 轮式拖拉机（不含皮带传动轮式拖拉机） | 40—45马力两轮驱动拖拉机 | 马恒达悦达(盐城)拖拉机有限公司 | 400D | 轮式拖拉机 | 驱动轮数：两轮驱动，发动机标定功率（kW）：29.4
5157 | 动力机械 | 拖拉机 | 轮式拖拉机（不含皮带传动轮式拖拉机） | 40—45马力两轮驱动拖拉机 | 马恒达悦达(盐城)拖拉机有限公司 | 400A | 轮式拖拉机 | 驱动轮数：两轮驱动，发动机标定功率（kW）：29.4
5158 | 动力机械 | 拖拉机 | 轮式拖拉机（不含皮带传动轮式拖拉机） | 40—45马力两轮驱动拖拉机 | 马恒达悦达(盐城)拖拉机有限公司 | 400B | 轮式拖拉机 | 驱动轮数：两轮驱动，发动机标定功率（kW）：29.4
5159 | 动力机械 | 拖拉机 | 轮式拖拉机（不含皮带传动轮式拖拉机） | 45—50马力两轮驱动拖拉机 | 马恒达悦达(盐城)拖拉机有限公司 | 450 | 轮式拖拉机 | 驱动轮数：两轮驱动，发动机标定功率（kW）：33.1
5160 | 动力机械 | 拖拉机 | 轮式拖拉机（不含皮带传动轮式拖拉机） | 45—50马力两轮驱动拖拉机 | 马恒达悦达(盐城)拖拉机有限公司 | 450-1 | 轮式拖拉机 | 驱动轮数：两轮驱动，发动机标定功率（kW）：33.1
5161 | 动力机械 | 拖拉机 | 轮式拖拉机（不含皮带传动轮式拖拉机） | 50—55马力两轮驱动拖拉机 | 马恒达悦达(盐城)拖拉机有限公司 | 500 | 轮式拖拉机 | 驱动轮数：两轮驱动，发动机标定功率（kW）：36.8
5162 | 动力机械 | 拖拉机 | 轮式拖拉机（不含皮带传动轮式拖拉机） | 50—55马力两轮驱动拖拉机 | 马恒达悦达(盐城)拖拉机有限公司 | 500-1 | 轮式拖拉机 | 驱动轮数：两轮驱动，发动机标定功率（kW）：36.8
5163 | 动力机械 | 拖拉机 | 轮式拖拉机（不含皮带传动轮式拖拉机） | 50—55马力两轮驱动拖拉机 | 马恒达悦达(盐城)拖拉机有限公司 | 500B | 轮式拖拉机 | 驱动轮数：两轮驱动，发动机标定功率（kW）：36.8
5164 | 动力机械 | 拖拉机 | 轮式拖拉机（不含皮带传动轮式拖拉机） | 50—55马力两轮驱动拖拉机 | 马恒达悦达(盐城)拖拉机有限公司 | 500D | 轮式拖拉机 | 驱动轮数：两轮驱动，发动机标定功率（kW）：36.8
5165 | 动力机械 | 拖拉机 | 轮式拖拉机（不含皮带传动轮式拖拉机） | 55—60马力两轮驱动拖拉机 | 马恒达悦达(盐城)拖拉机有限公司 | 550B | 轮式拖拉机 | 驱动轮数：两轮驱动，发动机标定功率（kW）：40.4
5166 | 动力机械 | 拖拉机 | 轮式拖拉机（不含皮带传动轮式拖拉机） | 55—60马力两轮驱动拖拉机 | 马恒达悦达(盐城)拖拉机有限公司 | 550 | 轮式拖拉机 | 驱动轮数：两轮驱动，发动机标定功率（kW）：40.5
5167 | 动力机械 | 拖拉机 | 轮式拖拉机（不含皮带传动轮式拖拉机） | 55—60马力两轮驱动拖拉机 | 马恒达悦达(盐城)拖拉机有限公司 | 550-1 | 轮式拖拉机 | 驱动轮数：两轮驱动，发动机标定功率（kW）：40.5
5168 | 动力机械 | 拖拉机 | 轮式拖拉机（不含皮带传动轮式拖拉机） | 60—65马力两轮驱动拖拉机 | 马恒达悦达(盐城)拖拉机有限公司 | 600-1 | 轮式拖拉机 | 驱动轮数：两轮驱动，发动机标定功率（kW）：44.1
5169 | 动力机械 | 拖拉机 | 轮式拖拉机（不含皮带传动轮式拖拉机） | 60—65马力两轮驱动拖拉机 | 马恒达悦达(盐城)拖拉机有限公司 | 600 | 轮式拖拉机 | 驱动轮数：两轮驱动，发动机标定功率（kW）：44.1
5170 | 动力机械 | 拖拉机 | 轮式拖拉机（不含皮带传动轮式拖拉机） | 65—70马力两轮驱动拖拉机 | 马恒达悦达(盐城)拖拉机有限公司 | 650 | 轮式拖拉机 | 驱动轮数：两轮驱动，发动机标定功率（kW）：48
5171 | 动力机械 | 拖拉机 | 轮式拖拉机（不含皮带传动轮式拖拉机） | 65—70马力两轮驱动拖拉机 | 马恒达悦达(盐城)拖拉机有限公司 | 650-1 | 轮式拖拉机 | 驱动轮数：两轮驱动，发动机标定功率（kW）：48
5172 | 动力机械 | 拖拉机 | 轮式拖拉机（不含皮带传动轮式拖拉机） | 70—75马力两轮驱动拖拉机 | 马恒达悦达(盐城)拖拉机有限公司 | 700 | 轮式拖拉机 | 驱动轮数：两轮驱动，发动机标定功率（kW）：51.5
5173 | 动力机械 | 拖拉机 | 轮式拖拉机（不含皮带传动轮式拖拉机） | 70—75马力两轮驱动拖拉机 | 马恒达悦达(盐城)拖拉机有限公司 | 700-1 | 轮式拖拉机 | 驱动轮数：两轮驱动，发动机标定功率（kW）：51.5
5174 | 动力机械 | 拖拉机 | 轮式拖拉机（不含皮带传动轮式拖拉机） | 75—80马力两轮驱动拖拉机 | 马恒达悦达(盐城)拖拉机有限公司 | 750 | 轮式拖拉机 | 驱动轮数：两轮驱动，发动机标定功率（kW）：55
5175 | 动力机械 | 拖拉机 | 轮式拖拉机（不含皮带传动轮式拖拉机） | 75—80马力两轮驱动拖拉机 | 马恒达悦达(盐城)拖拉机有限公司 | 750-1 | 轮式拖拉机 | 驱动轮数：两轮驱动，发动机标定功率（kW）：55
5176 | 动力机械 | 拖拉机 | 轮式拖拉机（不含皮带传动轮式拖拉机） | 80—85马力两轮驱动拖拉机 | 马恒达悦达(盐城)拖拉机有限公司 | 800 | 轮式拖拉机 | 驱动轮数：两轮驱动，发动机标定功率（kW）：59
5177 | 动力机械 | 拖拉机 | 轮式拖拉机（不含皮带传动轮式拖拉机） | 80—85马力两轮驱动拖拉机 | 马恒达悦达(盐城)拖拉机有限公司 | 800-1 | 轮式拖拉机 | 驱动轮数：两轮驱动，发动机标定功率（kW）：59
5178 | 动力机械 | 拖拉机 | 轮式拖拉机（不含皮带传动轮式拖拉机） | 85—90马力两轮驱动拖拉机 | 马恒达悦达(盐城)拖拉机有限公司 | 850 | 轮式拖拉机 | 驱动轮数：两轮驱动，发动机标定功率（kW）：62.5
5179 | 动力机械 | 拖拉机 | 轮式拖拉机（不含皮带传动轮式拖拉机） | 85—90马力两轮驱动拖拉机 | 马恒达悦达(盐城)拖拉机有限公司 | 850-1 | 轮式拖拉机 | 驱动轮数：两轮驱动，发动机标定功率（kW）：62.5
5180 | 动力机械 | 拖拉机 | 轮式拖拉机（不含皮带传动轮式拖拉机） | 90—95马力两轮驱动拖拉机 | 马恒达悦达(盐城)拖拉机有限公司 | 900 | 轮式拖拉机 | 驱动轮数：两轮驱动，发动机标定功率（kW）：66.2
5181 | 动力机械 | 拖拉机 | 轮式拖拉机（不含皮带传动轮式拖拉机） | 90—95马力两轮驱动拖拉机 | 马恒达悦达(盐城)拖拉机有限公司 | 900-1 | 轮式拖拉机 | 驱动轮数：两轮驱动，发动机标定功率（kW）：66.2
5182 | 动力机械 | 拖拉机 | 轮式拖拉机（不含皮带传动轮式拖拉机） | 100马力及以上两轮驱动拖拉机 | 马恒达悦达(盐城)拖拉机有限公司 | 1100A-1 | 轮式拖拉机 | 驱动轮数：两轮驱动，发动机标定功率（kW）：81
5183 | 动力机械 | 拖拉机 | 轮式拖拉机（不含皮带传动轮式拖拉机） | 100马力及以上两轮驱动拖拉机 | 马恒达悦达(盐城)拖拉机有限公司 | 1100A | 轮式拖拉机 | 驱动轮数：两轮驱动，发动机标定功率（kW）：81
5184 | 动力机械 | 拖拉机 | 轮式拖拉机（不含皮带传动轮式拖拉机） | 100马力及以上两轮驱动拖拉机 | 马恒达悦达(盐城)拖拉机有限公司 | 1000A | 轮式拖拉机 | 驱动轮数：两轮驱动，发动机标定功率（kW）：73.5
5185 | 动力机械 | 拖拉机 | 轮式拖拉机（不含皮带传动轮式拖拉机） | 100马力及以上两轮驱动拖拉机 | 马恒达悦达(盐城)拖拉机有限公司 | 1000A-1 | 轮式拖拉机 | 驱动轮数：两轮驱动，发动机标定功率（kW）：73.5
5186 | 动力机械 | 拖拉机 | 轮式拖拉机（不含皮带传动轮式拖拉机） | 25—30马力四轮驱动拖拉机 | 马恒达悦达(盐城)拖拉机有限公司 | 254 | 轮式拖拉机 | 驱动轮数：四轮驱动，发动机标定功率（kW）：18.4
5187 | 动力机械 | 拖拉机 | 轮式拖拉机（不含皮带传动轮式拖拉机） | 25—30马力四轮驱动拖拉机 | 马恒达悦达(盐城)拖拉机有限公司 | 254A | 轮式拖拉机 | 驱动轮数：四轮驱动，发动机标定功率（kW）：18.4
5188 | 动力机械 | 拖拉机 | 轮式拖拉机（不含皮带传动轮式拖拉机） | 30—35马力四轮驱动拖拉机 | 马恒达悦达(盐城)拖拉机有限公司 | 304A | 轮式拖拉机 | 驱动轮数：四轮驱动，发动机标定功率（kW）：22.1
5189 | 动力机械 | 拖拉机 | 轮式拖拉机（不含皮带传动轮式拖拉机） | 30—35马力四轮驱动拖拉机 | 马恒达悦达(盐城)拖拉机有限公司 | 304D | 轮式拖拉机 | 驱动轮数：四轮驱动，发动机标定功率（kW）：22.1
5190 | 动力机械 | 拖拉机 | 轮式拖拉机（不含皮带传动轮式拖拉机） | 30—35马力四轮驱动拖拉机 | 马恒达悦达(盐城)拖拉机有限公司 | 304 | 轮式拖拉机 | 驱动轮数：四轮驱动，发动机标定功率（kW）：22.1
5191 | 动力机械 | 拖拉机 | 轮式拖拉机（不含皮带传动轮式拖拉机） | 35—40马力四轮驱动拖拉机 | 马恒达悦达(盐城)拖拉机有限公司 | 354 | 轮式拖拉机 | 驱动轮数：四轮驱动，发动机标定功率（kW）：25.7
5192 | 动力机械 | 拖拉机 | 轮式拖拉机（不含皮带传动轮式拖拉机） | 35—40马力四轮驱动拖拉机 | 马恒达悦达(盐城)拖拉机有限公司 | 354B | 轮式拖拉机 | 驱动轮数：四轮驱动，发动机标定功率（kW）：25.7
5193 | 动力机械 | 拖拉机 | 轮式拖拉机（不含皮带传动轮式拖拉机） | 35—40马力四轮驱动拖拉机 | 马恒达悦达(盐城)拖拉机有限公司 | 354D | 轮式拖拉机 | 驱动轮数：四轮驱动，发动机标定功率（kW）：25.7
5194 | 动力机械 | 拖拉机 | 轮式拖拉机（不含皮带传动轮式拖拉机） | 40—45马力四轮驱动拖拉机 | 马恒达悦达(盐城)拖拉机有限公司 | 404-1 | 轮式拖拉机 | 驱动轮数：四轮驱动，发动机标定功率（kW）：29.4
5195 | 动力机械 | 拖拉机 | 轮式拖拉机（不含皮带传动轮式拖拉机） | 40—45马力四轮驱动拖拉机 | 马恒达悦达(盐城)拖拉机有限公司 | 404 | 轮式拖拉机 | 驱动轮数：四轮驱动，发动机标定功率（kW）：29.4
5196 | 动力机械 | 拖拉机 | 轮式拖拉机（不含皮带传动轮式拖拉机） | 40—45马力四轮驱动拖拉机 | 马恒达悦达(盐城)拖拉机有限公司 | 404B | 轮式拖拉机 | 驱动轮数：四轮驱动，发动机标定功率（kW）：29.4
5197 | 动力机械 | 拖拉机 | 轮式拖拉机（不含皮带传动轮式拖拉机） | 40—45马力四轮驱动拖拉机 | 马恒达悦达(盐城)拖拉机有限公司 | 404D | 轮式拖拉机 | 驱动轮数：四轮驱动，发动机标定功率（kW）：29.4
5198 | 动力机械 | 拖拉机 | 轮式拖拉机（不含皮带传动轮式拖拉机） | 40—45马力四轮驱动拖拉机 | 马恒达悦达(盐城)拖拉机有限公司 | 404A | 轮式拖拉机 | 驱动轮数：四轮驱动，发动机标定功率（kW）：29.7
5199 | 动力机械 | 拖拉机 | 轮式拖拉机（不含皮带传动轮式拖拉机） | 45—50马力四轮驱动拖拉机 | 马恒达悦达(盐城)拖拉机有限公司 | 454-1 | 轮式拖拉机 | 驱动轮数：四轮驱动，发动机标定功率（kW）：33.1
5200 | 动力机械 | 拖拉机 | 轮式拖拉机（不含皮带传动轮式拖拉机） | 45—50马力四轮驱动拖拉机 | 马恒达悦达(盐城)拖拉机有限公司 | 454 | 轮式拖拉机 | 驱动轮数：四轮驱动，发动机标定功率（kW）：33.1
5201 | 动力机械 | 拖拉机 | 轮式拖拉机（不含皮带传动轮式拖拉机） | 50—55马力四轮驱动拖拉机 | 马恒达悦达(盐城)拖拉机有限公司 | 504D | 轮式拖拉机 | 驱动轮数：四轮驱动，发动机标定功率（kW）：36.8
5202 | 动力机械 | 拖拉机 | 轮式拖拉机（不含皮带传动轮式拖拉机） | 50—55马力四轮驱动拖拉机 | 马恒达悦达(盐城)拖拉机有限公司 | 504-1 | 轮式拖拉机 | 驱动轮数：四轮驱动，发动机标定功率（kW）：36.8
5203 | 动力机械 | 拖拉机 | 轮式拖拉机（不含皮带传动轮式拖拉机） | 50—55马力四轮驱动拖拉机 | 马恒达悦达(盐城)拖拉机有限公司 | 504 | 轮式拖拉机 | 驱动轮数：四轮驱动，发动机标定功率（kW）：36.8
5204 | 动力机械 | 拖拉机 | 轮式拖拉机（不含皮带传动轮式拖拉机） | 50—55马力四轮驱动拖拉机 | 马恒达悦达(盐城)拖拉机有限公司 | 504B | 轮式拖拉机 | 驱动轮数：四轮驱动，发动机标定功率（kW）：36.8
5205 | 动力机械 | 拖拉机 | 轮式拖拉机（不含皮带传动轮式拖拉机） | 55—60马力四轮驱动拖拉机 | 马恒达悦达(盐城)拖拉机有限公司 | 554B | 轮式拖拉机 | 驱动轮数：四轮驱动，发动机标定功率（kW）：40.4
5206 | 动力机械 | 拖拉机 | 轮式拖拉机（不含皮带传动轮式拖拉机） | 55—60马力四轮驱动拖拉机 | 马恒达悦达(盐城)拖拉机有限公司 | 554-1 | 轮式拖拉机 | 驱动轮数：四轮驱动，发动机标定功率（kW）：40.5
5207 | 动力机械 | 拖拉机 | 轮式拖拉机（不含皮带传动轮式拖拉机） | 55—60马力四轮驱动拖拉机 | 马恒达悦达(盐城)拖拉机有限公司 | 554 | 轮式拖拉机 | 驱动轮数：四轮驱动，发动机标定功率（kW）：40.5
5208 | 动力机械 | 拖拉机 | 轮式拖拉机（不含皮带传动轮式拖拉机） | 60—65马力四轮驱动拖拉机 | 马恒达悦达(盐城)拖拉机有限公司 | 604-1 | 轮式拖拉机 | 驱动轮数：四轮驱动，发动机标定功率（kW）：44.1
5209 | 动力机械 | 拖拉机 | 轮式拖拉机（不含皮带传动轮式拖拉机） | 60—65马力四轮驱动拖拉机 | 马恒达悦达(盐城)拖拉机有限公司 | 604 | 轮式拖拉机 | 驱动轮数：四轮驱动，发动机标定功率（kW）：44.1
5210 | 动力机械 | 拖拉机 | 轮式拖拉机（不含皮带传动轮式拖拉机） | 65—70马力四轮驱动拖拉机 | 马恒达悦达(盐城)拖拉机有限公司 | 654-1 | 轮式拖拉机 | 驱动轮数：四轮驱动，发动机标定功率（kW）：48
5211 | 动力机械 | 拖拉机 | 轮式拖拉机（不含皮带传动轮式拖拉机） | 65—70马力四轮驱动拖拉机 | 马恒达悦达(盐城)拖拉机有限公司 | 654 | 轮式拖拉机 | 驱动轮数：四轮驱动，发动机标定功率（kW）：48
5212 | 动力机械 | 拖拉机 | 轮式拖拉机（不含皮带传动轮式拖拉机） | 70—75马力四轮驱动拖拉机 | 马恒达悦达(盐城)拖拉机有限公司 | 704-1 | 轮式拖拉机 | 驱动轮数：四轮驱动，发动机标定功率（kW）：51.5
5213 | 动力机械 | 拖拉机 | 轮式拖拉机（不含皮带传动轮式拖拉机） | 70—75马力四轮驱动拖拉机 | 马恒达悦达(盐城)拖拉机有限公司 | 704 | 轮式拖拉机 | 驱动轮数：四轮驱动，发动机标定功率（kW）：51.5
5214 | 动力机械 | 拖拉机 | 轮式拖拉机（不含皮带传动轮式拖拉机） | 75—80马力四轮驱动拖拉机 | 马恒达悦达(盐城)拖拉机有限公司 | 754-1 | 轮式拖拉机 | 驱动轮数：四轮驱动，发动机标定功率（kW）：55
5215 | 动力机械 | 拖拉机 | 轮式拖拉机（不含皮带传动轮式拖拉机） | 75—80马力四轮驱动拖拉机 | 马恒达悦达(盐城)拖拉机有限公司 | 754 | 轮式拖拉机 | 驱动轮数：四轮驱动，发动机标定功率（kW）：55
5216 | 动力机械 | 拖拉机 | 轮式拖拉机（不含皮带传动轮式拖拉机） | 80—85马力四轮驱动拖拉机 | 马恒达悦达(盐城)拖拉机有限公司 | 804-1 | 轮式拖拉机 | 驱动轮数：四轮驱动，发动机标定功率（kW）：59
5217 | 动力机械 | 拖拉机 | 轮式拖拉机（不含皮带传动轮式拖拉机） | 80—85马力四轮驱动拖拉机 | 马恒达悦达(盐城)拖拉机有限公司 | 804 | 轮式拖拉机 | 驱动轮数：四轮驱动，发动机标定功率（kW）：59
5218 | 动力机械 | 拖拉机 | 轮式拖拉机（不含皮带传动轮式拖拉机） | 85—90马力四轮驱动拖拉机 | 马恒达悦达(盐城)拖拉机有限公司 | 854-1 | 轮式拖拉机 | 驱动轮数：四轮驱动，发动机标定功率（kW）：62.5
5219 | 动力机械 | 拖拉机 | 轮式拖拉机（不含皮带传动轮式拖拉机） | 85—90马力四轮驱动拖拉机 | 马恒达悦达(盐城)拖拉机有限公司 | 854 | 轮式拖拉机 | 驱动轮数：四轮驱动，发动机标定功率（kW）：62.5
5220 | 动力机械 | 拖拉机 | 轮式拖拉机（不含皮带传动轮式拖拉机） | 85—90马力四轮驱动拖拉机 | 马恒达悦达(盐城)拖拉机有限公司 | M854-1 | 轮式拖拉机 | 驱动轮数：四轮驱动，发动机标定功率（kW）：62.5
5221 | 动力机械 | 拖拉机 | 轮式拖拉机（不含皮带传动轮式拖拉机） | 85—90马力四轮驱动拖拉机 | 马恒达悦达(盐城)拖拉机有限公司 | M854 | 轮式拖拉机 | 驱动轮数：四轮驱动，发动机标定功率（kW）：62.5
5222 | 动力机械 | 拖拉机 | 轮式拖拉机（不含皮带传动轮式拖拉机） | 90—95马力四轮驱动拖拉机 | 马恒达悦达(盐城)拖拉机有限公司 | 904-1 | 轮式拖拉机 | 驱动轮数：四轮驱动，发动机标定功率（kW）：66.2
5223 | 动力机械 | 拖拉机 | 轮式拖拉机（不含皮带传动轮式拖拉机） | 90—95马力四轮驱动拖拉机 | 马恒达悦达(盐城)拖拉机有限公司 | 904 | 轮式拖拉机 | 驱动轮数：四轮驱动，发动机标定功率（kW）：66.2
5224 | 动力机械 | 拖拉机 | 轮式拖拉机（不含皮带传动轮式拖拉机） | 100—110马力四轮驱动拖拉机 | 马恒达悦达(盐城)拖拉机有限公司 | 1004A-1 | 轮式拖拉机 | 驱动轮数：四轮驱动，发动机标定功率（kW）：73.5
5225 | 动力机械 | 拖拉机 | 轮式拖拉机（不含皮带传动轮式拖拉机） | 100—110马力四轮驱动拖拉机 | 马恒达悦达(盐城)拖拉机有限公司 | 1004A | 轮式拖拉机 | 驱动轮数：四轮驱动，发动机标定功率（kW）：73.5
5226 | 动力机械 | 拖拉机 | 轮式拖拉机（不含皮带传动轮式拖拉机） | 110—120马力四轮驱动拖拉机 | 马恒达悦达(盐城)拖拉机有限公司 | 1104 | 轮式拖拉机 | 驱动轮数：四轮驱动，发动机标定功率（kW）：81
5227 | 动力机械 | 拖拉机 | 轮式拖拉机（不含皮带传动轮式拖拉机） | 110—120马力四轮驱动拖拉机 | 马恒达悦达(盐城)拖拉机有限公司 | 1104A-1 | 轮式拖拉机 | 驱动轮数：四轮驱动，发动机标定功率（kW）：81
5228 | 动力机械 | 拖拉机 | 轮式拖拉机（不含皮带传动轮式拖拉机） | 110—120马力四轮驱动拖拉机 | 马恒达悦达(盐城)拖拉机有限公司 | 1104A | 轮式拖拉机 | 驱动轮数：四轮驱动，发动机标定功率（kW）：81
5229 | 动力机械 | 拖拉机 | 轮式拖拉机（不含皮带传动轮式拖拉机） | 120—130马力四轮驱动拖拉机 | 马恒达悦达(盐城)拖拉机有限公司 | 1204 | 轮式拖拉机 | 驱动轮数：四轮驱动，发动机标定功率（kW）：88.2
5230 | 动力机械 | 拖拉机 | 轮式拖拉机（不含皮带传动轮式拖拉机） | 120—130马力四轮驱动拖拉机 | 马恒达悦达(盐城)拖拉机有限公司 | 1254 | 轮式拖拉机 | 驱动轮数：四轮驱动，发动机标定功率（kW）：92
5231 | 动力机械 | 拖拉机 | 轮式拖拉机（不含皮带传动轮式拖拉机） | 130—140马力四轮驱动拖拉机 | 马恒达悦达(盐城)拖拉机有限公司 | 1354 | 轮式拖拉机 | 驱动轮数：四轮驱动，发动机标定功率（kW）：100
5232 | 动力机械 | 拖拉机 | 轮式拖拉机（不含皮带传动轮式拖拉机） | 130—140马力四轮驱动拖拉机 | 马恒达悦达(盐城)拖拉机有限公司 | 1304 | 轮式拖拉机 | 驱动轮数：四轮驱动，发动机标定功率（kW）：95.6
5233 | 畜牧水产养殖机械 | 饲料（草）加工机械设备 | 饲料搅拌机 | 4—9m3饲料全混合日粮制备机 | 石家庄市联实机械有限公司 | 9TMR-7 | 全日粮饲料制备机 | 搅拌室容积（m3）：7
5234 | 畜牧水产养殖机械 | 饲料（草）加工机械设备 | 饲料搅拌机 | 4—9m3饲料全混合日粮制备机 | 石家庄市联实机械有限公司 | 9TMR-4 | 全日粮饲料制备机 | 搅拌室容积（m3）：4
5235 | 耕整地机械 | 耕地机械 | 联合整地机 | 5.5m及以上双轴联合整地机 | 新疆天诚农机具制造有限公司 | 1ZL-7.2 | 联合整地机 | 是否少（免）耕：否；是否有深松功能：是；机具结构类型：双轴；是否复式作业（含哪几种作业功能）：松土、碎土、平整、镇压；作业幅宽（m）：7.2；深松深度（cm）：10；配套动力（kW）：155-200
5236 | 种植施肥机械 | 播种机械 | 穴播机 | 普通4—5行穴播机 | 新疆天诚农机具制造有限公司 | 2MBJ-2/4 | 机械式精量铺膜播种机 | 排种器形式：普通排种器，播种行数（行）：4
5237 | 种植施肥机械 | 播种机械 | 穴播机 | 普通4—5行穴播机 | 新疆天诚农机具制造有限公司 | 2MBJ-1/4 | 机械式精量铺膜播种机 | 排种器形式：普通排种器，播种行数（行）：4
5238 | 种植施肥机械 | 播种机械 | 穴播机 | 普通6行及以上穴播机 | 新疆天诚农机具制造有限公司 | 2MBJ-3/6 | 机械式精量铺膜播种机 | 排种器形式：普通排种器，播种行数（行）：6
5239 | 种植施肥机械 | 播种机械 | 穴播机 | 普通6行及以上穴播机 | 新疆天诚农机具制造有限公司 | 2MBJ-1/6 | 机械式精量铺膜播种机 | 排种器形式：普通排种器，播种行数（行）：6
5240 | 种植施肥机械 | 播种机械 | 穴播机 | 普通6行及以上穴播机 | 新疆天诚农机具制造有限公司 | 2MBJ-4/8 | 机械式精量铺膜播种机 | 排种器形式：普通排种器，播种行数（行）：8
5241 | 种植施肥机械 | 播种机械 | 穴播机 | 普通6行及以上穴播机 | 新疆天诚农机具制造有限公司 | 2MBJ-2/8 | 机械式精量铺膜播种机 | 排种器形式：普通排种器，播种行数（行）：8
5242 | 种植施肥机械 | 播种机械 | 穴播机 | 普通6行及以上穴播机 | 新疆天诚农机具制造有限公司 | 2MBJ-5/10 | 机械式精量铺膜播种机 | 排种器形式：普通排种器，播种行数（行）：10
5243 | 种植施肥机械 | 播种机械 | 穴播机 | 普通6行及以上穴播机 | 新疆天诚农机具制造有限公司 | 2MBJ-2/12 | 机械式精量铺膜播种机 | 排种器形式：普通排种器，播种行数（行）：12
5244 | 种植施肥机械 | 播种机械 | 穴播机 | 普通6行及以上穴播机 | 新疆天诚农机具制造有限公司 | 2MBJ-3/12 | 机械式精量铺膜播种机 | 排种器形式：普通排种器，播种行数（行）：12
5245 | 种植施肥机械 | 播种机械 | 穴播机 | 普通6行及以上穴播机 | 新疆天诚农机具制造有限公司 | 2MBJ-3/18 | 机械式精量铺膜播种机 | 排种器形式：普通排种器，播种行数（行）：18
5246 | 种植施肥机械 | 播种机械 | 穴播机 | 精量2—3行穴播机 | 新疆天诚农机具制造有限公司 | 2MBQ-1/2 | 气吸式精量铺膜播种机 | 排种器形式：气力式排种器；播种行数（行）：2
5247 | 种植施肥机械 | 播种机械 | 穴播机 | 精量4—5行穴播机 | 新疆天诚农机具制造有限公司 | 2MBQ-2/4 | 气吸式精量铺膜播种机 | 排种器形式：气力式排种器；播种行数（行）：4
5248 | 种植施肥机械 | 播种机械 | 穴播机 | 精量6—10行穴播机 | 新疆天诚农机具制造有限公司 | 2MBQ-3/6 | 气吸式精量铺膜播种机 | 排种器形式：气力式排种器；播种行数（行）：6
5249 | 种植施肥机械 | 播种机械 | 穴播机 | 精量6—10行穴播机 | 新疆天诚农机具制造有限公司 | 2MBQ-4/8 | 气吸式精量铺膜播种机 | 排种器形式：气力式排种器；播种行数（行）：8
5250 | 耕整地机械 | 耕地机械 | 微耕机 | 功率4kW以下微耕机 | 阆中市金元机械有限责任公司 | 1WGZ3.5-100 | 微型耕耘机 | 配套功率（kW）：3.5
5251 | 耕整地机械 | 耕地机械 | 微耕机 | 功率4kW及以上微耕机 | 阆中市金元机械有限责任公司 | 1WGZ4.0-100 | 微型耕耘机 | 配套功率（kW）：4.0
5252 | 耕整地机械 | 耕地机械 | 微耕机 | 功率4kW及以上微耕机 | 阆中市金元机械有限责任公司 | 1WGZ6.3-135 | 微型耕耘机 | 配套功率（kW）：6.3
5253 | 耕整地机械 | 耕地机械 | 微耕机 | 功率4kW及以上微耕机 | 阆中市金元机械有限责任公司 | 1WGZ4.05-100 | 微型耕耘机 | 配套功率（kW）：4.05
5254 | 收获机械 | 谷物收获机械 | 自走轮式谷物联合收割机（全喂入） | 3—4kg/s自走轮式谷物联合收割机（全喂入） | 山东巨明机械有限公司 | 4LZ-3.5 | 自走式谷物联合收割机 | 喂入量（kg/s）：3.5
5255 | 收获机械 | 谷物收获机械 | 自走轮式谷物联合收割机（全喂入） | 4—5kg/s自走轮式谷物联合收割机（全喂入） | 山东巨明机械有限公司 | 4LZ-4.0 | 自走式谷物联合收割机 | 喂入量（kg/s）：4.0
5256 | 收获机械 | 谷物收获机械 | 自走轮式谷物联合收割机（全喂入） | 5—6kg/s自走轮式谷物联合收割机（全喂入） | 山东巨明机械有限公司 | 4LZ-5.0 | 自走式谷物联合收割机 | 喂入量（kg/s）：5.0
5257 | 收获机械 | 谷物收获机械 | 自走轮式谷物联合收割机（全喂入） | 6—7kg/s自走轮式谷物联合收割机（全喂入） | 山东巨明机械有限公司 | 4LZ-6.0 | 自走式谷物联合收割机 | 喂入量（kg/s）：6.0
5258 | 收获机械 | 玉米收获机械 | 自走式玉米收获机（含穗茎兼收玉米收获机） | 3行摘穗型自走式玉米收获机 | 山东巨明机械有限公司 | 4YZX-3 | 自走式玉米收获机 | 结构形式：自走式(摘穗型)；作业行数（行）：3；作业幅宽（m）：1.85；配套动力（kW）：48
5259 | 收获机械 | 玉米收获机械 | 自走式玉米收获机（含穗茎兼收玉米收获机） | 2行摘穗剥皮型自走式玉米收获机 | 山东巨明机械有限公司 | 4YZP-2 | 自走式玉米收获机 | 果穗收获形式：摘穗剥皮型，作业行数（行）：2，作业幅宽（m）：1.265，配套动力（kW）：48
5260 | 收获机械 | 玉米收获机械 | 自走式玉米收获机（含穗茎兼收玉米收获机） | 3行摘穗剥皮型自走式玉米收获机 | 山东巨明机械有限公司 | 4YZ-452 | 自走式玉米收获机 | 结构形式：自走式(摘穗剥皮型)；作业行数（行）：4；作业幅宽（m）：2；配套动力（kW）：103
5261 | 收获机械 | 玉米收获机械 | 自走式玉米收获机（含穗茎兼收玉米收获机） | 3行摘穗剥皮型自走式玉米收获机 | 山东巨明机械有限公司 | 4YZFPX-3 | 自走式玉米收获机 | 结构形式：自走式(摘穗剥皮型)；作业行数（行）：3；作业幅宽（m）：1.85；配套动力（kW）：60
5262 | 收获机械 | 玉米收获机械 | 自走式玉米收获机（含穗茎兼收玉米收获机） | 3行摘穗剥皮型自走式玉米收获机 | 山东巨明机械有限公司 | 4YZP-3 | 自走式玉米收获机 | 果穗收获形式：摘穗剥皮型，作业行数（行）：3，作业幅宽（m）：2.06，配套动力（kW）：92/96
5263 | 收获机械 | 玉米收获机械 | 自走式玉米收获机（含穗茎兼收玉米收获机） | 4行摘穗剥皮型自走式玉米收获机 | 山东巨明机械有限公司 | 4YZ-4 | 自走式玉米联合收获机 | 果穗收获形式：摘穗剥皮型，作业行数（行）：4，作业幅宽（m）：2.58，配套动力（kW）：117
5264 | 收获机械 | 玉米收获机械 | 自走式玉米收获机（含穗茎兼收玉米收获机） | 4行摘穗剥皮型自走式玉米收获机 | 山东巨明机械有限公司 | 4YZP-6325 | 自走式玉米收获机 | 果穗收获形式：摘穗剥皮型，作业行数（行）：6，作业幅宽（m）：2.3，配套动力（kW）：103
5265 | 收获机械 | 玉米收获机械 | 自走式玉米收获机（含穗茎兼收玉米收获机） | 4行摘穗剥皮型自走式玉米收获机 | 山东巨明机械有限公司 | 4YZP-452 | 自走式玉米收获机 | 果穗收获形式：摘穗剥皮型，作业行数（行）：4，作业幅宽（m）：2.3，配套动力（kW）：103
5266 | 收获机械 | 玉米收获机械 | 自走式玉米收获机（含穗茎兼收玉米收获机） | 4行摘穗剥皮型自走式玉米收获机 | 山东巨明机械有限公司 | 4YZSJ-4 | 穗茎兼收型玉米收获机 | 果穗收获形式：摘穗剥皮型，作业行数（行）：4，作业幅宽（m）：2.5，配套动力（kW）：110
5267 | 收获机械 | 玉米收获机械 | 自走式玉米收获机（含穗茎兼收玉米收获机） | 5行及以上摘穗剥皮型自走式玉米收获机 | 山东巨明机械有限公司 | 4YZP-5 | 自走式玉米收获机 | 果穗收获形式：摘穗剥皮型，作业行数（行）：5，作业幅宽（m）：3.16，配套动力（kW）：132
5268 | 动力机械 | 拖拉机 | 轮式拖拉机（不含皮带传动轮式拖拉机） | 30—35马力四轮驱动拖拉机 | 洛阳路通农业装备有限公司 | 路通-304 | 轮式拖拉机 | 驱动轮数：四轮驱动，发动机标定功率（kW）：22.1
5269 | 动力机械 | 拖拉机 | 轮式拖拉机（不含皮带传动轮式拖拉机） | 35—40马力四轮驱动拖拉机 | 洛阳路通农业装备有限公司 | 路通-354 | 轮式拖拉机 | 驱动轮数：四轮驱动，发动机标定功率（kW）：25.7
5270 | 动力机械 | 拖拉机 | 轮式拖拉机（不含皮带传动轮式拖拉机） | 30—35马力两轮驱动拖拉机 | 洛阳路通农业装备有限公司 | 路通-300 | 轮式拖拉机 | 驱动轮数：两轮驱动，发动机标定功率（kW）：22.1
5271 | 动力机械 | 拖拉机 | 轮式拖拉机（不含皮带传动轮式拖拉机） | 35—40马力两轮驱动拖拉机 | 洛阳路通农业装备有限公司 | 路通-350 | 轮式拖拉机 | 驱动轮数：两轮驱动，发动机标定功率（kW）：25.7
5272 | 动力机械 | 拖拉机 | 轮式拖拉机（不含皮带传动轮式拖拉机） | 40—45马力四轮驱动拖拉机 | 洛阳路通农业装备有限公司 | 路通-404 | 轮式拖拉机 | 驱动轮数：四轮驱动，发动机标定功率（kW）：29.4
5273 | 动力机械 | 拖拉机 | 轮式拖拉机（不含皮带传动轮式拖拉机） | 45—50马力四轮驱动拖拉机 | 洛阳路通农业装备有限公司 | 路通-454 | 轮式拖拉机 | 驱动轮数：四轮驱动，发动机标定功率（kW）：33.1
5274 | 动力机械 | 拖拉机 | 轮式拖拉机（不含皮带传动轮式拖拉机） | 50—55马力四轮驱动拖拉机 | 洛阳路通农业装备有限公司 | 路通-504 | 轮式拖拉机 | 驱动轮数：四轮驱动，发动机标定功率（kW）：36.8
5275 | 动力机械 | 拖拉机 | 轮式拖拉机（不含皮带传动轮式拖拉机） | 55—60马力四轮驱动拖拉机 | 洛阳路通农业装备有限公司 | 路通-554 | 轮式拖拉机 | 驱动轮数：四轮驱动，发动机标定功率（kW）：40.4
5276 | 动力机械 | 拖拉机 | 轮式拖拉机（不含皮带传动轮式拖拉机） | 60—65马力四轮驱动拖拉机 | 洛阳路通农业装备有限公司 | 路通-604 | 轮式拖拉机 | 驱动轮数：四轮驱动，发动机标定功率（kW）：44.1
5277 | 动力机械 | 拖拉机 | 轮式拖拉机（不含皮带传动轮式拖拉机） | 65—70马力四轮驱动拖拉机 | 洛阳路通农业装备有限公司 | 路通-654 | 轮式拖拉机 | 驱动轮数：四轮驱动，发动机标定功率（kW）：48
5278 | 动力机械 | 拖拉机 | 轮式拖拉机（不含皮带传动轮式拖拉机） | 70—75马力四轮驱动拖拉机 | 洛阳路通农业装备有限公司 | 路通-704 | 轮式拖拉机 | 驱动轮数：四轮驱动，发动机标定功率（kW）：51.5
5279 | 动力机械 | 拖拉机 | 轮式拖拉机（不含皮带传动轮式拖拉机） | 75—80马力四轮驱动拖拉机 | 洛阳路通农业装备有限公司 | 路通-754 | 轮式拖拉机 | 驱动轮数：四轮驱动，发动机标定功率（kW）：55.1
5280 | 动力机械 | 拖拉机 | 轮式拖拉机（不含皮带传动轮式拖拉机） | 80—85马力四轮驱动拖拉机 | 洛阳路通农业装备有限公司 | 路通-804 | 轮式拖拉机 | 驱动轮数：四轮驱动，发动机标定功率（kW）：59
5281 | 动力机械 | 拖拉机 | 轮式拖拉机（不含皮带传动轮式拖拉机） | 90—95马力四轮驱动拖拉机 | 洛阳路通农业装备有限公司 | 路通-904 | 轮式拖拉机 | 驱动轮数：四轮驱动，发动机标定功率（kW）：66.2
5282 | 动力机械 | 拖拉机 | 轮式拖拉机（不含皮带传动轮式拖拉机） | 40—45马力两轮驱动拖拉机 | 洛阳路通农业装备有限公司 | 路通-400 | 轮式拖拉机 | 驱动轮数：两轮驱动，发动机标定功率（kW）：29.4
5283 | 动力机械 | 拖拉机 | 轮式拖拉机（不含皮带传动轮式拖拉机） | 50—55马力两轮驱动拖拉机 | 洛阳路通农业装备有限公司 | 路通-500 | 轮式拖拉机 | 驱动轮数：两轮驱动，发动机标定功率（kW）：36.8
5284 | 动力机械 | 拖拉机 | 轮式拖拉机（不含皮带传动轮式拖拉机） | 70—75马力两轮驱动拖拉机 | 洛阳路通农业装备有限公司 | 路通-700 | 轮式拖拉机 | 驱动轮数：两轮驱动，发动机标定功率（kW）：51.5
5285 | 动力机械 | 拖拉机 | 轮式拖拉机（不含皮带传动轮式拖拉机） | 80—85马力两轮驱动拖拉机 | 洛阳路通农业装备有限公司 | 路通-800 | 轮式拖拉机 | 驱动轮数：两轮驱动，发动机标定功率（kW）：59
5286 | 动力机械 | 拖拉机 | 轮式拖拉机（不含皮带传动轮式拖拉机） | 90—95马力两轮驱动拖拉机 | 洛阳路通农业装备有限公司 | 路通-900 | 轮式拖拉机 | 驱动轮数：两轮驱动，发动机标定功率（kW）：66.2
5287 | 动力机械 | 拖拉机 | 轮式拖拉机（不含皮带传动轮式拖拉机） | 95—100马力两轮驱动拖拉机 | 洛阳路通农业装备有限公司 | 路通-950 | 轮式拖拉机 | 驱动轮数：两轮驱动，发动机标定功率（kW）：70
5288 | 动力机械 | 拖拉机 | 轮式拖拉机（不含皮带传动轮式拖拉机） | 100马力及以上两轮驱动拖拉机 | 洛阳路通农业装备有限公司 | 路通-1000 | 轮式拖拉机 | 驱动轮数：两轮驱动，发动机标定功率（kW）：73.5
5289 | 动力机械 | 拖拉机 | 轮式拖拉机（不含皮带传动轮式拖拉机） | 100—110马力四轮驱动拖拉机 | 洛阳路通农业装备有限公司 | 路通-1004 | 轮式拖拉机 | 驱动轮数：四轮驱动，发动机标定功率（kW）：73.5
5290 | 动力机械 | 拖拉机 | 轮式拖拉机（不含皮带传动轮式拖拉机） | 110—120马力四轮驱动拖拉机 | 洛阳路通农业装备有限公司 | 路通-1104 | 轮式拖拉机 | 驱动轮数：四轮驱动，发动机标定功率（kW）：81
5291 | 动力机械 | 拖拉机 | 轮式拖拉机（不含皮带传动轮式拖拉机） | 100马力及以上两轮驱动拖拉机 | 洛阳路通农业装备有限公司 | 路通-1100 | 轮式拖拉机 | 驱动轮数：两轮驱动，发动机标定功率（kW）：81
5292 | 动力机械 | 拖拉机 | 轮式拖拉机（不含皮带传动轮式拖拉机） | 120—130马力四轮驱动拖拉机 | 洛阳路通农业装备有限公司 | 路通-1204 | 轮式拖拉机 | 驱动轮数：四轮驱动，发动机标定功率（kW）：88.2
5293 | 动力机械 | 拖拉机 | 轮式拖拉机（不含皮带传动轮式拖拉机） | 130—140马力四轮驱动拖拉机 | 洛阳路通农业装备有限公司 | 路通-1304 | 轮式拖拉机 | 驱动轮数：四轮驱动，发动机标定功率（kW）：95.6
5294 | 动力机械 | 拖拉机 | 轮式拖拉机（不含皮带传动轮式拖拉机） | 150—180马力四轮驱动拖拉机 | 洛阳路通农业装备有限公司 | 路通-1504 | 轮式拖拉机 | 驱动轮数：四轮驱动；发动机标定功率（kW）：110.3
5295 | 动力机械 | 拖拉机 | 轮式拖拉机（不含皮带传动轮式拖拉机） | 180—200马力四轮驱动拖拉机 | 洛阳路通农业装备有限公司 | 路通-1804 | 轮式拖拉机 | 驱动轮数：四轮驱动，发动机标定功率（kW）：132.5
5296 | 收获机械 | 玉米收获机械 | 自走式玉米收获机（含穗茎兼收玉米收获机） | 2行摘穗剥皮型自走式玉米收获机 | 洛阳路通农业装备有限公司 | 4YZP-2 | 自走式玉米收获机 | 果穗收获形式：摘穗剥皮型，作业行数（行）：2，作业幅宽（m）：1.55，配套动力（kW）：60
5297 | 收获机械 | 玉米收获机械 | 自走式玉米收获机（含穗茎兼收玉米收获机） | 3行摘穗剥皮型自走式玉米收获机 | 洛阳路通农业装备有限公司 | 4YZ-3B | 自走式玉米收获机 | 果穗收获形式：摘穗剥皮型，作业行数（行）：3，作业幅宽（m）：2，配套动力（kW）：103
5298 | 收获机械 | 玉米收获机械 | 自走式玉米收获机（含穗茎兼收玉米收获机） | 4行摘穗剥皮型自走式玉米收获机 | 洛阳路通农业装备有限公司 | 4YZ-4B | 自走式玉米收获机 | 果穗收获形式：摘穗剥皮型，作业行数（行）：4，作业幅宽（m）：2.3，配套动力（kW）：103
5299 | 收获机械 | 玉米收获机械 | 自走式玉米收获机（含穗茎兼收玉米收获机） | 4行摘穗剥皮型自走式玉米收获机 | 洛阳路通农业装备有限公司 | 4YZ-4 | 自走式玉米收获机 | 果穗收获形式：摘穗剥皮型，作业行数（行）：4，作业幅宽（m）：2.6，配套动力（kW）：118
5300 | 收获机械 | 饲料作物收获机械 | 捡拾压捆机 | 1.7—2.2m捡拾压捆机 | 洛阳路通农业装备有限公司 | LTYQ-1950 | 捡拾式方捆打捆机 | 作业方式：移动式，草捆形状：方捆，捡拾宽度（m）：1.95
5301 | 种植施肥机械 | 播种机械 | 条播机 | 7—11行条播机 | 宝鸡雍盛机械制造有限公司 | 2BF-8 | 谷物播种机 | 播种行数（行）：8
5302 | 种植施肥机械 | 播种机械 | 条播机 | 7—11行条播机 | 宝鸡雍盛机械制造有限公司 | 2BF-9 | 谷物施肥播种机 | 播种行数（行）：9
5303 | 种植施肥机械 | 播种机械 | 条播机 | 7—11行条播机 | 宝鸡雍盛机械制造有限公司 | 2BFT-10 | 谷物播种机 | 播种行数（行）：10
5304 | 种植施肥机械 | 播种机械 | 条播机 | 12—18行条播机 | 宝鸡雍盛机械制造有限公司 | 2BF-12 | 谷物播种机 | 播种行数（行）：12
5305 | 种植施肥机械 | 播种机械 | 条播机 | 12—18行条播机 | 宝鸡雍盛机械制造有限公司 | 2BF-14 | 谷物播种机 | 播种行数（行）：14
5306 | 种植施肥机械 | 播种机械 | 条播机 | 7—11行条播机 | 宝鸡雍盛机械制造有限公司 | 2BFT-9 | 双圆盘谷物施肥播种机 | 播种行数（行）：9
5307 | 种植施肥机械 | 播种机械 | 条播机 | 12—18行条播机 | 宝鸡雍盛机械制造有限公司 | 2BFT-12 | 双圆盘谷物施肥播种机 | 播种行数（行）：12
5308 | 耕整地机械 | 耕地机械 | 旋耕机 | 单轴1000—1200mm旋耕机 | 武汉军通标准件有限责任公司 | 1GS9-100 | 旋耕机 | 结构形式：非自走式；机具结构类型：单轴；耕幅（m）：1
5309 | 耕整地机械 | 耕地机械 | 微耕机 | 功率4kW及以上微耕机 | 武汉军通标准件有限责任公司 | 1WG-4 | 微耕机 | 配套发动机额定功率（kW）：4.01
5310 | 耕整地机械 | 耕地机械 | 微耕机 | 功率4kW及以上微耕机 | 武汉军通标准件有限责任公司 | 1WG-6 | 微耕机 | 配套发动机额定功率（kW）：6.31
5311 | 动力机械 | 拖拉机 | 手扶拖拉机 | 8马力及以上皮带传动手扶拖拉机 | 武汉军通标准件有限责任公司 | 101 | 手扶拖拉机 | 传动方式：皮带传动；发动机标定功率（kW）：7.03；＞8马力
5312 | 动力机械 | 拖拉机 | 手扶拖拉机 | 8马力及以上皮带传动手扶拖拉机 | 武汉军通标准件有限责任公司 | 121 | 手扶拖拉机 | 传动方式：皮带传动；发动机标定功率（kW）：8.98，＞8马力
5313 | 耕整地机械 | 耕地机械 | 微耕机 | 功率4kW及以上微耕机 | 莱州奥伦农业机械有限公司 | 1WG-4 | 微耕机 | 配套功率（kW）：4.0
5314 | 种植施肥机械 | 播种机械 | 穴播机 | 普通2—3行穴播机 | 莱州奥伦农业机械有限公司 | 2MB-1/2 | 穴播机 | 排种器形式：普通排种器；播种行数（行）：2
5315 | 种植施肥机械 | 播种机械 | 免耕播种机 | 普通2—3行免耕穴播机 | 河南三得兴机械有限公司 | 2BCYF-2 | 玉米免耕施肥穴播机 | 播种方式和穴播排种器形式：穴播(普通式)；结构形式：悬挂式；播种行数（行）：2；作业幅宽（m）：0.88
5316 | 种植施肥机械 | 播种机械 | 免耕播种机 | 精量4—5行免耕穴播机 | 河南三得兴机械有限公司 | 2BMSF-5/18 | 深松免耕施肥播种机 | 播种方式和穴播排种器形式：穴播(指夹式)；结构形式：悬挂式；播种行数（行）：5；作业幅宽（m）：2.6
5317 | 收获机械 | 玉米收获机械 | 自走式玉米收获机（含穗茎兼收玉米收获机） | 3行摘穗剥皮型自走式玉米收获机 | 河南三得兴机械有限公司 | 4YZP-3 | 自走式玉米收获机 | 结构形式：自走式(摘穗剥皮型)；作业行数（行）：3；作业幅宽（m）：1.8；配套动力（kW）：72
5318 | 收获机械 | 玉米收获机械 | 自走式玉米收获机（含穗茎兼收玉米收获机） | 4行摘穗剥皮型自走式玉米收获机 | 河南三得兴机械有限公司 | 4YZ-4P | 自走式玉米联合收获机 | 结构形式：自走式(摘穗剥皮型)；作业行数（行）：4；作业幅宽（m）：2.3；配套动力（kW）：103
5319 | 耕整地机械 | 耕地机械 | 翻转犁 | 单体幅宽35cm及以上，3—4铧翻转犁 | 第一拖拉机股份有限公司 | 1LFT-435 | 液压翻转犁 | 单侧铧体个数（个）：4，犁体单体幅宽（cm）：35
5320 | 耕整地机械 | 耕地机械 | 翻转犁 | 单体幅宽35cm及以上，3—4铧翻转犁 | 第一拖拉机股份有限公司 | 1LFT-445 | 液压翻转犁 | 单侧铧体个数（个）：4，犁体单体幅宽（cm）：45
5321 | 耕整地机械 | 耕地机械 | 翻转犁 | 单体幅宽35—45cm，5—6铧翻转犁 | 第一拖拉机股份有限公司 | 1LFT-535 | 液压翻转犁 | 单侧铧体个数（个）：5，犁体单体幅宽（cm）：35
5322 | 耕整地机械 | 耕地机械 | 翻转犁 | 单体幅宽45cm及以上，5—6铧翻转犁 | 第一拖拉机股份有限公司 | 1LFT-545 | 液压翻转犁 | 单侧铧体个数（个）：5，犁体单体幅宽（cm）：45
5323 | 动力机械 | 拖拉机 | 轮式拖拉机（不含皮带传动轮式拖拉机） | 20—25马力两轮驱动拖拉机 | 第一拖拉机股份有限公司 | 200 | 轮式拖拉机 | 驱动轮数：两轮驱动，发动机标定功率（kW）：14.7
5324 | 动力机械 | 拖拉机 | 轮式拖拉机（不含皮带传动轮式拖拉机） | 25—30马力两轮驱动拖拉机 | 第一拖拉机股份有限公司 | SG250 | 轮式拖拉机 | 驱动轮数：两轮驱动，发动机标定功率（kW）：18.5/18.4
5325 | 动力机械 | 拖拉机 | 轮式拖拉机（不含皮带传动轮式拖拉机） | 25—30马力两轮驱动拖拉机 | 第一拖拉机股份有限公司 | SA280 | 轮式拖拉机 | 驱动轮数：两轮驱动，发动机标定功率（kW）：20.6
5326 | 动力机械 | 拖拉机 | 轮式拖拉机（不含皮带传动轮式拖拉机） | 25—30马力两轮驱动拖拉机 | 第一拖拉机股份有限公司 | SG280 | 轮式拖拉机 | 驱动轮数：两轮驱动，发动机标定功率（kW）：20.6/20.6/20.58
5327 | 动力机械 | 拖拉机 | 轮式拖拉机（不含皮带传动轮式拖拉机） | 25—30马力两轮驱动拖拉机 | 第一拖拉机股份有限公司 | 250 | 轮式拖拉机 | 驱动轮数：两轮驱动，发动机标定功率（kW）：18.4
5328 | 动力机械 | 拖拉机 | 轮式拖拉机（不含皮带传动轮式拖拉机） | 25—30马力两轮驱动拖拉机 | 第一拖拉机股份有限公司 | SE250 | 轮式拖拉机 | 驱动轮数：两轮驱动，发动机标定功率（kW）：18.4
5329 | 动力机械 | 拖拉机 | 轮式拖拉机（不含皮带传动轮式拖拉机） | 25—30马力两轮驱动拖拉机 | 第一拖拉机股份有限公司 | SK250 | 轮式拖拉机 | 驱动轮数：两轮驱动，发动机标定功率（kW）：18.4
5330 | 动力机械 | 拖拉机 | 轮式拖拉机（不含皮带传动轮式拖拉机） | 30—35马力两轮驱动拖拉机 | 第一拖拉机股份有限公司 | SG300A | 轮式拖拉机 | 驱动轮数：两轮驱动，发动机标定功率（kW）：22.1
5331 | 动力机械 | 拖拉机 | 轮式拖拉机（不含皮带传动轮式拖拉机） | 30—35马力两轮驱动拖拉机 | 第一拖拉机股份有限公司 | SG300 | 轮式拖拉机 | 驱动轮数：两轮驱动，发动机标定功率（kW）：22.1/22.1/22.05
5332 | 动力机械 | 拖拉机 | 轮式拖拉机（不含皮带传动轮式拖拉机） | 30—35马力两轮驱动拖拉机 | 第一拖拉机股份有限公司 | ME300 | 轮式拖拉机 | 驱动轮数：两轮驱动，发动机标定功率（kW）：22.1/22.1/22.1
5333 | 动力机械 | 拖拉机 | 轮式拖拉机（不含皮带传动轮式拖拉机） | 30—35马力两轮驱动拖拉机 | 第一拖拉机股份有限公司 | SK300 | 轮式拖拉机 | 驱动轮数：两轮驱动，发动机标定功率（kW）：22.05
5334 | 动力机械 | 拖拉机 | 轮式拖拉机（不含皮带传动轮式拖拉机） | 35—40马力两轮驱动拖拉机 | 第一拖拉机股份有限公司 | ME350H | 轮式拖拉机 | 驱动轮数：两轮驱动，发动机标定功率（kW）：25.7
5335 | 动力机械 | 拖拉机 | 轮式拖拉机（不含皮带传动轮式拖拉机） | 35—40马力两轮驱动拖拉机 | 第一拖拉机股份有限公司 | SG350-1 | 轮式拖拉机 | 驱动轮数：两轮驱动，发动机标定功率（kW）：25.7
5336 | 动力机械 | 拖拉机 | 轮式拖拉机（不含皮带传动轮式拖拉机） | 35—40马力两轮驱动拖拉机 | 第一拖拉机股份有限公司 | SK350 | 轮式拖拉机 | 驱动轮数：两轮驱动，发动机标定功率（kW）：25.7
5337 | 动力机械 | 拖拉机 | 轮式拖拉机（不含皮带传动轮式拖拉机） | 35—40马力两轮驱动拖拉机 | 第一拖拉机股份有限公司 | SG350 | 轮式拖拉机 | 驱动轮数：两轮驱动，发动机标定功率（kW）：25.7/25.7/25.7/.25.7
5338 | 动力机械 | 拖拉机 | 轮式拖拉机（不含皮带传动轮式拖拉机） | 35—40马力两轮驱动拖拉机 | 第一拖拉机股份有限公司 | ME350 | 轮式拖拉机 | 驱动轮数：两轮驱动，发动机标定功率（kW）：25.7/25.7/25.7/25.7
5339 | 动力机械 | 拖拉机 | 轮式拖拉机（不含皮带传动轮式拖拉机） | 40—45马力两轮驱动拖拉机 | 第一拖拉机股份有限公司 | SG400-1 | 轮式拖拉机 | 驱动轮数：两轮驱动，发动机标定功率（kW）：29.4
5340 | 动力机械 | 拖拉机 | 轮式拖拉机（不含皮带传动轮式拖拉机） | 40—45马力两轮驱动拖拉机 | 第一拖拉机股份有限公司 | 400H | 轮式拖拉机 | 驱动轮数：两轮驱动，发动机标定功率（kW）：29.4/29.4
5341 | 动力机械 | 拖拉机 | 轮式拖拉机（不含皮带传动轮式拖拉机） | 40—45马力两轮驱动拖拉机 | 第一拖拉机股份有限公司 | 400 | 轮式拖拉机 | 驱动轮数：两轮驱动，发动机标定功率（kW）：29.4/29.4/29.4/29.4
5342 | 动力机械 | 拖拉机 | 轮式拖拉机（不含皮带传动轮式拖拉机） | 40—45马力两轮驱动拖拉机 | 第一拖拉机股份有限公司 | ME400 | 轮式拖拉机 | 驱动轮数：两轮驱动，发动机标定功率（kW）：29.5/29.4
5343 | 动力机械 | 拖拉机 | 轮式拖拉机（不含皮带传动轮式拖拉机） | 40—45马力两轮驱动拖拉机 | 第一拖拉机股份有限公司 | MF400 | 轮式拖拉机 | 驱动轮数：两轮驱动，发动机标定功率（kW）：29.5/29.4
5344 | 动力机械 | 拖拉机 | 轮式拖拉机（不含皮带传动轮式拖拉机） | 40—45马力两轮驱动拖拉机 | 第一拖拉机股份有限公司 | SG400 | 轮式拖拉机 | 驱动轮数：两轮驱动，发动机标定功率（kW）：29.5/29.4
5345 | 动力机械 | 拖拉机 | 轮式拖拉机（不含皮带传动轮式拖拉机） | 45—50马力两轮驱动拖拉机 | 第一拖拉机股份有限公司 | MF450 | 轮式拖拉机 | 驱动轮数：两轮驱动，发动机标定功率（kW）：33.1/33.1
5346 | 动力机械 | 拖拉机 | 轮式拖拉机（不含皮带传动轮式拖拉机） | 50—55马力两轮驱动拖拉机 | 第一拖拉机股份有限公司 | 500H | 轮式拖拉机 | 驱动轮数：两轮驱动，发动机标定功率（kW）：36.8
5347 | 动力机械 | 拖拉机 | 轮式拖拉机（不含皮带传动轮式拖拉机） | 50—55马力两轮驱动拖拉机 | 第一拖拉机股份有限公司 | MF500 | 轮式拖拉机 | 驱动轮数：两轮驱动，发动机标定功率（kW）：36.8/36.8/36.8
5348 | 动力机械 | 拖拉机 | 轮式拖拉机（不含皮带传动轮式拖拉机） | 55—60马力两轮驱动拖拉机 | 第一拖拉机股份有限公司 | 550H | 轮式拖拉机 | 驱动轮数：两轮驱动，发动机标定功率（kW）：40.4
5349 | 动力机械 | 拖拉机 | 轮式拖拉机（不含皮带传动轮式拖拉机） | 55—60马力两轮驱动拖拉机 | 第一拖拉机股份有限公司 | MK550 | 轮式拖拉机 | 驱动轮数：两轮驱动，发动机标定功率（kW）：40.4
5350 | 动力机械 | 拖拉机 | 轮式拖拉机（不含皮带传动轮式拖拉机） | 55—60马力两轮驱动拖拉机 | 第一拖拉机股份有限公司 | MF550 | 轮式拖拉机 | 驱动轮数：两轮驱动，发动机标定功率（kW）：40.4/40.4
5351 | 动力机械 | 拖拉机 | 轮式拖拉机（不含皮带传动轮式拖拉机） | 60—65马力两轮驱动拖拉机 | 第一拖拉机股份有限公司 | 600H | 轮式拖拉机 | 驱动轮数：两轮驱动，发动机标定功率（kW）：44.1
5352 | 动力机械 | 拖拉机 | 轮式拖拉机（不含皮带传动轮式拖拉机） | 60—65马力两轮驱动拖拉机 | 第一拖拉机股份有限公司 | MF600 | 轮式拖拉机 | 驱动轮数：两轮驱动，发动机标定功率（kW）：44.1
5353 | 动力机械 | 拖拉机 | 轮式拖拉机（不含皮带传动轮式拖拉机） | 60—65马力两轮驱动拖拉机 | 第一拖拉机股份有限公司 | MK600 | 轮式拖拉机 | 驱动轮数：两轮驱动，发动机标定功率（kW）：44.1
5354 | 动力机械 | 拖拉机 | 轮式拖拉机（不含皮带传动轮式拖拉机） | 60—65马力两轮驱动拖拉机 | 第一拖拉机股份有限公司 | LX600 | 轮式拖拉机 | 驱动轮数：两轮驱动，发动机标定功率（kW）：45
5355 | 动力机械 | 拖拉机 | 轮式拖拉机（不含皮带传动轮式拖拉机） | 65—70马力两轮驱动拖拉机 | 第一拖拉机股份有限公司 | MK650 | 轮式拖拉机 | 驱动轮数：两轮驱动，发动机标定功率（kW）：47.8
5356 | 动力机械 | 拖拉机 | 轮式拖拉机（不含皮带传动轮式拖拉机） | 65—70马力两轮驱动拖拉机 | 第一拖拉机股份有限公司 | LX650 | 轮式拖拉机 | 驱动轮数：两轮驱动，发动机标定功率（kW）：48
5357 | 动力机械 | 拖拉机 | 轮式拖拉机（不含皮带传动轮式拖拉机） | 65—70马力两轮驱动拖拉机 | 第一拖拉机股份有限公司 | MG650 | 轮式拖拉机 | 驱动轮数：两轮驱动，发动机标定功率（kW）：48
5358 | 动力机械 | 拖拉机 | 轮式拖拉机（不含皮带传动轮式拖拉机） | 70—75马力两轮驱动拖拉机 | 第一拖拉机股份有限公司 | LX700 | 轮式拖拉机 | 驱动轮数：两轮驱动，发动机标定功率（kW）：51.5/51.5/51.5
5359 | 动力机械 | 拖拉机 | 轮式拖拉机（不含皮带传动轮式拖拉机） | 70—75马力两轮驱动拖拉机 | 第一拖拉机股份有限公司 | MG700 | 轮式拖拉机 | 驱动轮数：两轮驱动，发动机标定功率（kW）：51.5
5360 | 动力机械 | 拖拉机 | 轮式拖拉机（不含皮带传动轮式拖拉机） | 70—75马力两轮驱动拖拉机 | 第一拖拉机股份有限公司 | MK700 | 轮式拖拉机 | 驱动轮数：两轮驱动，发动机标定功率（kW）：51.5
5361 | 动力机械 | 拖拉机 | 轮式拖拉机（不含皮带传动轮式拖拉机） | 75—80马力两轮驱动拖拉机 | 第一拖拉机股份有限公司 | LX750H | 轮式拖拉机 | 驱动轮数：两轮驱动，发动机标定功率（kW）：55
5362 | 动力机械 | 拖拉机 | 轮式拖拉机（不含皮带传动轮式拖拉机） | 75—80马力两轮驱动拖拉机 | 第一拖拉机股份有限公司 | MG750 | 轮式拖拉机 | 驱动轮数：两轮驱动，发动机标定功率（kW）：55
5363 | 动力机械 | 拖拉机 | 轮式拖拉机（不含皮带传动轮式拖拉机） | 75—80马力两轮驱动拖拉机 | 第一拖拉机股份有限公司 | LX750 | 轮式拖拉机 | 驱动轮数：两轮驱动，发动机标定功率（kW）：55/55
5364 | 动力机械 | 拖拉机 | 轮式拖拉机（不含皮带传动轮式拖拉机） | 80—85马力两轮驱动拖拉机 | 第一拖拉机股份有限公司 | MG800 | 轮式拖拉机 | 驱动轮数：两轮驱动，发动机标定功率（kW）：58.8
5365 | 动力机械 | 拖拉机 | 轮式拖拉机（不含皮带传动轮式拖拉机） | 80—85马力两轮驱动拖拉机 | 第一拖拉机股份有限公司 | LX800H | 轮式拖拉机 | 驱动轮数：两轮驱动，发动机标定功率（kW）：59
5366 | 动力机械 | 拖拉机 | 轮式拖拉机（不含皮带传动轮式拖拉机） | 80—85马力两轮驱动拖拉机 | 第一拖拉机股份有限公司 | LX800 | 轮式拖拉机 | 驱动轮数：两轮驱动，发动机标定功率（kW）：59/58.8
5367 | 动力机械 | 拖拉机 | 轮式拖拉机（不含皮带传动轮式拖拉机） | 85—90马力两轮驱动拖拉机 | 第一拖拉机股份有限公司 | LX850H | 轮式拖拉机 | 驱动轮数：两轮驱动，发动机标定功率（kW）：62.5
5368 | 动力机械 | 拖拉机 | 轮式拖拉机（不含皮带传动轮式拖拉机） | 85—90马力两轮驱动拖拉机 | 第一拖拉机股份有限公司 | LX850 | 轮式拖拉机 | 驱动轮数：两轮驱动，发动机标定功率（kW）：62.5
5369 | 动力机械 | 拖拉机 | 轮式拖拉机（不含皮带传动轮式拖拉机） | 90—95马力两轮驱动拖拉机 | 第一拖拉机股份有限公司 | LX900H | 轮式拖拉机 | 驱动轮数：两轮驱动，发动机标定功率（kW）：66.2
5370 | 动力机械 | 拖拉机 | 轮式拖拉机（不含皮带传动轮式拖拉机） | 90—95马力两轮驱动拖拉机 | 第一拖拉机股份有限公司 | LX900 | 轮式拖拉机 | 驱动轮数：两轮驱动，发动机标定功率（kW）：66.2/66.2
5371 | 动力机械 | 拖拉机 | 轮式拖拉机（不含皮带传动轮式拖拉机） | 95—100马力两轮驱动拖拉机 | 第一拖拉机股份有限公司 | LX950 | 轮式拖拉机 | 驱动轮数：两轮驱动，发动机标定功率（kW）：70/70
5372 | 动力机械 | 拖拉机 | 轮式拖拉机（不含皮带传动轮式拖拉机） | 100马力及以上两轮驱动拖拉机 | 第一拖拉机股份有限公司 | LX1000 | 轮式拖拉机 | 驱动轮数：两轮驱动，发动机标定功率（kW）：73.5/73.5
5373 | 动力机械 | 拖拉机 | 轮式拖拉机（不含皮带传动轮式拖拉机） | 100马力及以上两轮驱动拖拉机 | 第一拖拉机股份有限公司 | LY1100 | 轮式拖拉机 | 驱动轮数：两轮驱动，发动机标定功率（kW）：81
5374 | 动力机械 | 拖拉机 | 轮式拖拉机（不含皮带传动轮式拖拉机） | 100马力及以上两轮驱动拖拉机 | 第一拖拉机股份有限公司 | LX1300 | 轮式拖拉机 | 驱动轮数：两轮驱动，发动机标定功率（kW）：95.6
5375 | 动力机械 | 拖拉机 | 轮式拖拉机（不含皮带传动轮式拖拉机） | 100马力及以上两轮驱动拖拉机 | 第一拖拉机股份有限公司 | LX1200 | 轮式拖拉机 | 驱动轮数：两轮驱动，发动机标定功率（kW）：88.2
5376 | 动力机械 | 拖拉机 | 轮式拖拉机（不含皮带传动轮式拖拉机） | 25—30马力四轮驱动拖拉机 | 第一拖拉机股份有限公司 | SK254 | 轮式拖拉机 | 驱动轮数：四轮驱动，发动机标定功率（kW）：18.4
5377 | 动力机械 | 拖拉机 | 轮式拖拉机（不含皮带传动轮式拖拉机） | 25—30马力四轮驱动拖拉机 | 第一拖拉机股份有限公司 | SG254 | 轮式拖拉机 | 驱动轮数：四轮驱动，发动机标定功率（kW）：18.5/18.4
5378 | 动力机械 | 拖拉机 | 轮式拖拉机（不含皮带传动轮式拖拉机） | 25—30马力四轮驱动拖拉机 | 第一拖拉机股份有限公司 | SG284 | 轮式拖拉机 | 驱动轮数：四轮驱动，发动机标定功率（kW）：20.6/20.6/20.58
5379 | 动力机械 | 拖拉机 | 轮式拖拉机（不含皮带传动轮式拖拉机） | 30—35马力四轮驱动拖拉机 | 第一拖拉机股份有限公司 | SK304 | 轮式拖拉机 | 驱动轮数：四轮驱动，发动机标定功率（kW）：22.05
5380 | 动力机械 | 拖拉机 | 轮式拖拉机（不含皮带传动轮式拖拉机） | 30—35马力四轮驱动拖拉机 | 第一拖拉机股份有限公司 | SG304A | 轮式拖拉机 | 驱动轮数：四轮驱动，发动机标定功率（kW）：22.1
5381 | 动力机械 | 拖拉机 | 轮式拖拉机（不含皮带传动轮式拖拉机） | 30—35马力四轮驱动拖拉机 | 第一拖拉机股份有限公司 | SG304 | 轮式拖拉机 | 驱动轮数：四轮驱动，发动机标定功率（kW）：22.1/22.1/22.05
5382 | 动力机械 | 拖拉机 | 轮式拖拉机（不含皮带传动轮式拖拉机） | 30—35马力四轮驱动拖拉机 | 第一拖拉机股份有限公司 | ME304 | 轮式拖拉机 | 驱动轮数：四轮驱动，发动机标定功率（kW）：22.1/22.1/22.1
5383 | 动力机械 | 拖拉机 | 轮式拖拉机（不含皮带传动轮式拖拉机） | 35—40马力四轮驱动拖拉机 | 第一拖拉机股份有限公司 | SK354 | 轮式拖拉机 | 驱动轮数：四轮驱动，发动机标定功率（kW）：25.7
5384 | 动力机械 | 拖拉机 | 轮式拖拉机（不含皮带传动轮式拖拉机） | 35—40马力四轮驱动拖拉机 | 第一拖拉机股份有限公司 | ME354 | 轮式拖拉机 | 驱动轮数：四轮驱动，发动机标定功率（kW）：25.7/25.7/25.7/25.7
5385 | 动力机械 | 拖拉机 | 轮式拖拉机（不含皮带传动轮式拖拉机） | 35—40马力四轮驱动拖拉机 | 第一拖拉机股份有限公司 | SG354 | 轮式拖拉机 | 驱动轮数：四轮驱动，发动机标定功率（kW）：25.7/25.7/25.7/25.7
5386 | 动力机械 | 拖拉机 | 轮式拖拉机（不含皮带传动轮式拖拉机） | 40—45马力四轮驱动拖拉机 | 第一拖拉机股份有限公司 | ME404 | 轮式拖拉机 | 驱动轮数：四轮驱动，发动机标定功率（kW）：29.5/29.4
5387 | 动力机械 | 拖拉机 | 轮式拖拉机（不含皮带传动轮式拖拉机） | 40—45马力四轮驱动拖拉机 | 第一拖拉机股份有限公司 | MF404 | 轮式拖拉机 | 驱动轮数：四轮驱动，发动机标定功率（kW）：29.5/29.4
5388 | 动力机械 | 拖拉机 | 轮式拖拉机（不含皮带传动轮式拖拉机） | 40—45马力四轮驱动拖拉机 | 第一拖拉机股份有限公司 | SG404 | 轮式拖拉机 | 驱动轮数：四轮驱动，发动机标定功率（kW）：29.5/29.4
5389 | 动力机械 | 拖拉机 | 轮式拖拉机（不含皮带传动轮式拖拉机） | 45—50马力四轮驱动拖拉机 | 第一拖拉机股份有限公司 | SG454-1 | 轮式拖拉机 | 驱动轮数：四轮驱动，发动机标定功率（kW）：33.1
5390 | 动力机械 | 拖拉机 | 轮式拖拉机（不含皮带传动轮式拖拉机） | 45—50马力四轮驱动拖拉机 | 第一拖拉机股份有限公司 | MF454 | 轮式拖拉机 | 驱动轮数：四轮驱动，发动机标定功率（kW）：33.1/33.1
5391 | 动力机械 | 拖拉机 | 轮式拖拉机（不含皮带传动轮式拖拉机） | 50—55马力四轮驱动拖拉机 | 第一拖拉机股份有限公司 | MF504 | 轮式拖拉机 | 驱动轮数：四轮驱动，发动机标定功率（kW）：36.8/36.8/36.8
5392 | 动力机械 | 拖拉机 | 轮式拖拉机（不含皮带传动轮式拖拉机） | 55—60马力四轮驱动拖拉机 | 第一拖拉机股份有限公司 | MK554 | 轮式拖拉机 | 驱动轮数：四轮驱动，发动机标定功率（kW）：40.4
5393 | 动力机械 | 拖拉机 | 轮式拖拉机（不含皮带传动轮式拖拉机） | 55—60马力四轮驱动拖拉机 | 第一拖拉机股份有限公司 | MF554 | 轮式拖拉机 | 驱动轮数：四轮驱动，发动机标定功率（kW）：40.4/40.4
5394 | 动力机械 | 拖拉机 | 轮式拖拉机（不含皮带传动轮式拖拉机） | 60—65马力四轮驱动拖拉机 | 第一拖拉机股份有限公司 | MF604 | 轮式拖拉机 | 驱动轮数：四轮驱动，发动机标定功率（kW）：44.1
5395 | 动力机械 | 拖拉机 | 轮式拖拉机（不含皮带传动轮式拖拉机） | 60—65马力四轮驱动拖拉机 | 第一拖拉机股份有限公司 | MK604 | 轮式拖拉机 | 驱动轮数：四轮驱动，发动机标定功率（kW）：44.1
5396 | 动力机械 | 拖拉机 | 轮式拖拉机（不含皮带传动轮式拖拉机） | 60—65马力四轮驱动拖拉机 | 第一拖拉机股份有限公司 | LX604 | 轮式拖拉机 | 驱动轮数：四轮驱动，发动机标定功率（kW）：45
5397 | 动力机械 | 拖拉机 | 轮式拖拉机（不含皮带传动轮式拖拉机） | 65—70马力四轮驱动拖拉机 | 第一拖拉机股份有限公司 | MK654 | 轮式拖拉机 | 驱动轮数：四轮驱动，发动机标定功率（kW）：47.8
5398 | 动力机械 | 拖拉机 | 轮式拖拉机（不含皮带传动轮式拖拉机） | 65—70马力四轮驱动拖拉机 | 第一拖拉机股份有限公司 | LX654 | 轮式拖拉机 | 驱动轮数：四轮驱动，发动机标定功率（kW）：48
5399 | 动力机械 | 拖拉机 | 轮式拖拉机（不含皮带传动轮式拖拉机） | 65—70马力四轮驱动拖拉机 | 第一拖拉机股份有限公司 | MG654 | 轮式拖拉机 | 驱动轮数：四轮驱动，发动机标定功率（kW）：48
5400 | 动力机械 | 拖拉机 | 轮式拖拉机（不含皮带传动轮式拖拉机） | 70—75马力四轮驱动拖拉机 | 第一拖拉机股份有限公司 | MG704 | 轮式拖拉机 | 驱动轮数：四轮驱动，发动机标定功率（kW）：51.5
5401 | 动力机械 | 拖拉机 | 轮式拖拉机（不含皮带传动轮式拖拉机） | 70—75马力四轮驱动拖拉机 | 第一拖拉机股份有限公司 | MK704 | 轮式拖拉机 | 驱动轮数：四轮驱动，发动机标定功率（kW）：51.5
5402 | 动力机械 | 拖拉机 | 轮式拖拉机（不含皮带传动轮式拖拉机） | 70—75马力四轮驱动拖拉机 | 第一拖拉机股份有限公司 | LX704 | 轮式拖拉机 | 驱动轮数：四轮驱动，发动机标定功率（kW）：51.5/51.5/51.5
5403 | 动力机械 | 拖拉机 | 轮式拖拉机（不含皮带传动轮式拖拉机） | 75—80马力四轮驱动拖拉机 | 第一拖拉机股份有限公司 | MG754 | 轮式拖拉机 | 驱动轮数：四轮驱动，发动机标定功率（kW）：55
5404 | 动力机械 | 拖拉机 | 轮式拖拉机（不含皮带传动轮式拖拉机） | 75—80马力四轮驱动拖拉机 | 第一拖拉机股份有限公司 | LX754 | 轮式拖拉机 | 驱动轮数：四轮驱动，发动机标定功率（kW）：55/55
5405 | 动力机械 | 拖拉机 | 轮式拖拉机（不含皮带传动轮式拖拉机） | 80—85马力四轮驱动拖拉机 | 第一拖拉机股份有限公司 | LF804S-1 | 轮式拖拉机 | 驱动轮数：四轮驱动；发动机标定功率（kW）：59
5406 | 动力机械 | 拖拉机 | 轮式拖拉机（不含皮带传动轮式拖拉机） | 80—85马力四轮驱动拖拉机 | 第一拖拉机股份有限公司 | LF804S-C1 | 轮式拖拉机 | 驱动轮数：四轮驱动；发动机标定功率（kW）：59
5407 | 动力机械 | 拖拉机 | 轮式拖拉机（不含皮带传动轮式拖拉机） | 80—85马力四轮驱动拖拉机 | 第一拖拉机股份有限公司 | LF804S-C | 轮式拖拉机 | 驱动轮数：四轮驱动；发动机标定功率（kW）：59
5408 | 动力机械 | 拖拉机 | 轮式拖拉机（不含皮带传动轮式拖拉机） | 80—85马力四轮驱动拖拉机 | 第一拖拉机股份有限公司 | LF804S | 轮式拖拉机 | 驱动轮数：四轮驱动；发动机标定功率（kW）：59
5409 | 动力机械 | 拖拉机 | 轮式拖拉机（不含皮带传动轮式拖拉机） | 80—85马力四轮驱动拖拉机 | 第一拖拉机股份有限公司 | LF804 | 轮式拖拉机 | 驱动轮数：四轮驱动；发动机标定功率（kW）：59
5410 | 动力机械 | 拖拉机 | 轮式拖拉机（不含皮带传动轮式拖拉机） | 80—85马力四轮驱动拖拉机 | 第一拖拉机股份有限公司 | MG804 | 轮式拖拉机 | 驱动轮数：四轮驱动，发动机标定功率（kW）：58.8
5411 | 动力机械 | 拖拉机 | 轮式拖拉机（不含皮带传动轮式拖拉机） | 80—85马力四轮驱动拖拉机 | 第一拖拉机股份有限公司 | LX804 | 轮式拖拉机 | 驱动轮数：四轮驱动，发动机标定功率（kW）：59/58.8
5412 | 动力机械 | 拖拉机 | 轮式拖拉机（不含皮带传动轮式拖拉机） | 80—85马力四轮驱动拖拉机 | 第一拖拉机股份有限公司 | LF804-1 | 轮式拖拉机 | 驱动轮数：四轮驱动；发动机标定功率（kW）：59
5413 | 动力机械 | 拖拉机 | 轮式拖拉机（不含皮带传动轮式拖拉机） | 80—85马力四轮驱动拖拉机 | 第一拖拉机股份有限公司 | LF804-C1 | 轮式拖拉机 | 驱动轮数：四轮驱动；发动机标定功率（kW）：59
5414 | 动力机械 | 拖拉机 | 轮式拖拉机（不含皮带传动轮式拖拉机） | 80—85马力四轮驱动拖拉机 | 第一拖拉机股份有限公司 | LF804-C | 轮式拖拉机 | 驱动轮数：四轮驱动；发动机标定功率（kW）：59
5415 | 动力机械 | 拖拉机 | 轮式拖拉机（不含皮带传动轮式拖拉机） | 85—90马力四轮驱动拖拉机 | 第一拖拉机股份有限公司 | LX854 | 轮式拖拉机 | 驱动轮数：四轮驱动，发动机标定功率（kW）：62.5
5416 | 动力机械 | 拖拉机 | 轮式拖拉机（不含皮带传动轮式拖拉机） | 90—95马力四轮驱动拖拉机 | 第一拖拉机股份有限公司 | LF904 | 轮式拖拉机 | 驱动轮数：四轮驱动，发动机标定功率（kW）：66.2
5417 | 动力机械 | 拖拉机 | 轮式拖拉机（不含皮带传动轮式拖拉机） | 90—95马力四轮驱动拖拉机 | 第一拖拉机股份有限公司 | LX904H | 轮式拖拉机 | 驱动轮数：四轮驱动，发动机标定功率（kW）：66.2
5418 | 动力机械 | 拖拉机 | 轮式拖拉机（不含皮带传动轮式拖拉机） | 90—95马力四轮驱动拖拉机 | 第一拖拉机股份有限公司 | LX904 | 轮式拖拉机 | 驱动轮数：四轮驱动，发动机标定功率（kW）：66.2/66.2
5419 | 动力机械 | 拖拉机 | 轮式拖拉机（不含皮带传动轮式拖拉机） | 90—95马力四轮驱动拖拉机 | 第一拖拉机股份有限公司 | LF904-C1 | 轮式拖拉机 | 驱动轮数：四轮驱动；发动机标定功率（kW）：66.2
5420 | 动力机械 | 拖拉机 | 轮式拖拉机（不含皮带传动轮式拖拉机） | 90—95马力四轮驱动拖拉机 | 第一拖拉机股份有限公司 | LF904-C | 轮式拖拉机 | 驱动轮数：四轮驱动；发动机标定功率（kW）：66.2
5421 | 动力机械 | 拖拉机 | 轮式拖拉机（不含皮带传动轮式拖拉机） | 90—95马力四轮驱动拖拉机 | 第一拖拉机股份有限公司 | LF904S-1 | 轮式拖拉机 | 驱动轮数：四轮驱动；发动机标定功率（kW）：66.2
5422 | 动力机械 | 拖拉机 | 轮式拖拉机（不含皮带传动轮式拖拉机） | 90—95马力四轮驱动拖拉机 | 第一拖拉机股份有限公司 | LF904S-C1 | 轮式拖拉机 | 驱动轮数：四轮驱动；发动机标定功率（kW）：66.2
5423 | 动力机械 | 拖拉机 | 轮式拖拉机（不含皮带传动轮式拖拉机） | 90—95马力四轮驱动拖拉机 | 第一拖拉机股份有限公司 | LF904S-C | 轮式拖拉机 | 驱动轮数：四轮驱动；发动机标定功率（kW）：66.2
5424 | 动力机械 | 拖拉机 | 轮式拖拉机（不含皮带传动轮式拖拉机） | 90—95马力四轮驱动拖拉机 | 第一拖拉机股份有限公司 | LF904S | 轮式拖拉机 | 驱动轮数：四轮驱动；发动机标定功率（kW）：66.2
5425 | 动力机械 | 拖拉机 | 轮式拖拉机（不含皮带传动轮式拖拉机） | 95—100马力四轮驱动拖拉机 | 第一拖拉机股份有限公司 | LF954S-C | 轮式拖拉机 | 驱动轮数：四轮驱动；发动机标定功率（kW）：70
5426 | 动力机械 | 拖拉机 | 轮式拖拉机（不含皮带传动轮式拖拉机） | 95—100马力四轮驱动拖拉机 | 第一拖拉机股份有限公司 | LF954S | 轮式拖拉机 | 驱动轮数：四轮驱动；发动机标定功率（kW）：70
5427 | 动力机械 | 拖拉机 | 轮式拖拉机（不含皮带传动轮式拖拉机） | 95—100马力四轮驱动拖拉机 | 第一拖拉机股份有限公司 | LF954 | 轮式拖拉机 | 驱动轮数：四轮驱动，发动机标定功率（kW）：70
5428 | 动力机械 | 拖拉机 | 轮式拖拉机（不含皮带传动轮式拖拉机） | 95—100马力四轮驱动拖拉机 | 第一拖拉机股份有限公司 | LX954 | 轮式拖拉机 | 驱动轮数：四轮驱动，发动机标定功率（kW）：70/70
5429 | 动力机械 | 拖拉机 | 轮式拖拉机（不含皮带传动轮式拖拉机） | 95—100马力四轮驱动拖拉机 | 第一拖拉机股份有限公司 | LF954-C1 | 轮式拖拉机 | 驱动轮数：四轮驱动；发动机标定功率（kW）：70
5430 | 动力机械 | 拖拉机 | 轮式拖拉机（不含皮带传动轮式拖拉机） | 95—100马力四轮驱动拖拉机 | 第一拖拉机股份有限公司 | LF954-C | 轮式拖拉机 | 驱动轮数：四轮驱动；发动机标定功率（kW）：70
5431 | 动力机械 | 拖拉机 | 轮式拖拉机（不含皮带传动轮式拖拉机） | 95—100马力四轮驱动拖拉机 | 第一拖拉机股份有限公司 | LF954S-1 | 轮式拖拉机 | 驱动轮数：四轮驱动；发动机标定功率（kW）：70
5432 | 动力机械 | 拖拉机 | 轮式拖拉机（不含皮带传动轮式拖拉机） | 95—100马力四轮驱动拖拉机 | 第一拖拉机股份有限公司 | LF954S-C1 | 轮式拖拉机 | 驱动轮数：四轮驱动；发动机标定功率（kW）：70
5433 | 动力机械 | 拖拉机 | 轮式拖拉机（不含皮带传动轮式拖拉机） | 100—110马力四轮驱动拖拉机 | 第一拖拉机股份有限公司 | LF1004 | 轮式拖拉机 | 驱动轮数：四轮驱动，发动机标定功率（kW）：73.5
5434 | 动力机械 | 拖拉机 | 轮式拖拉机（不含皮带传动轮式拖拉机） | 100—110马力四轮驱动拖拉机 | 第一拖拉机股份有限公司 | LX1004 | 轮式拖拉机 | 驱动轮数：四轮驱动，发动机标定功率（kW）：73.5
5435 | 动力机械 | 拖拉机 | 轮式拖拉机（不含皮带传动轮式拖拉机） | 100—110马力四轮驱动拖拉机 | 第一拖拉机股份有限公司 | LY1004 | 轮式拖拉机 | 驱动轮数：四轮驱动，发动机标定功率（kW）：73.5
5436 | 动力机械 | 拖拉机 | 轮式拖拉机（不含皮带传动轮式拖拉机） | 100—110马力四轮驱动拖拉机 | 第一拖拉机股份有限公司 | LF1004-C1 | 轮式拖拉机 | 驱动轮数：四轮驱动；发动机标定功率（kW）：73.5
5437 | 动力机械 | 拖拉机 | 轮式拖拉机（不含皮带传动轮式拖拉机） | 100—110马力四轮驱动拖拉机 | 第一拖拉机股份有限公司 | LF1004-C | 轮式拖拉机 | 驱动轮数：四轮驱动；发动机标定功率（kW）：73.5
5438 | 动力机械 | 拖拉机 | 轮式拖拉机（不含皮带传动轮式拖拉机） | 110—120马力四轮驱动拖拉机 | 第一拖拉机股份有限公司 | LF1104 | 轮式拖拉机 | 驱动轮数：四轮驱动，发动机标定功率（kW）：81
5439 | 动力机械 | 拖拉机 | 轮式拖拉机（不含皮带传动轮式拖拉机） | 110—120马力四轮驱动拖拉机 | 第一拖拉机股份有限公司 | LX1104 | 轮式拖拉机 | 驱动轮数：四轮驱动，发动机标定功率（kW）：81
5440 | 动力机械 | 拖拉机 | 轮式拖拉机（不含皮带传动轮式拖拉机） | 110—120马力四轮驱动拖拉机 | 第一拖拉机股份有限公司 | LY1104 | 轮式拖拉机 | 驱动轮数：四轮驱动，发动机标定功率（kW）：81
5441 | 动力机械 | 拖拉机 | 轮式拖拉机（不含皮带传动轮式拖拉机） | 110—120马力四轮驱动拖拉机 | 第一拖拉机股份有限公司 | LF1104-C1 | 轮式拖拉机 | 驱动轮数：四轮驱动；发动机标定功率（kW）：81
5442 | 动力机械 | 拖拉机 | 轮式拖拉机（不含皮带传动轮式拖拉机） | 110—120马力四轮驱动拖拉机 | 第一拖拉机股份有限公司 | LF1104-C | 轮式拖拉机 | 驱动轮数：四轮驱动；发动机标定功率（kW）：81
5443 | 动力机械 | 拖拉机 | 轮式拖拉机（不含皮带传动轮式拖拉机） | 120—130马力四轮驱动拖拉机 | 第一拖拉机股份有限公司 | LX1254 | 轮式拖拉机 | 驱动轮数：四轮驱动，发动机标定功率（kW）：92/92
5444 | 动力机械 | 拖拉机 | 轮式拖拉机（不含皮带传动轮式拖拉机） | 120—130马力四轮驱动拖拉机 | 第一拖拉机股份有限公司 | LY1204 | 轮式拖拉机 | 驱动轮数：四轮驱动；发动机标定功率（kW）：88.2
5445 | 动力机械 | 拖拉机 | 轮式拖拉机（不含皮带传动轮式拖拉机） | 120—130马力四轮驱动拖拉机 | 第一拖拉机股份有限公司 | LX1204 | 轮式拖拉机 | 驱动轮数：四轮驱动，发动机标定功率（kW）：88.2/88.2
5446 | 动力机械 | 拖拉机 | 轮式拖拉机（不含皮带传动轮式拖拉机） | 130—140马力四轮驱动拖拉机 | 第一拖拉机股份有限公司 | LX1304 | 轮式拖拉机 | 驱动轮数：四轮驱动，发动机标定功率（kW）：95.6/95.6
5447 | 动力机械 | 拖拉机 | 轮式拖拉机（不含皮带传动轮式拖拉机） | 140—150马力四轮驱动拖拉机 | 第一拖拉机股份有限公司 | CF1404 | 轮式拖拉机 | 驱动轮数：四轮驱动，发动机标定功率（kW）：103
5448 | 动力机械 | 拖拉机 | 轮式拖拉机（不含皮带传动轮式拖拉机） | 140—150马力四轮驱动拖拉机 | 第一拖拉机股份有限公司 | LG1404 | 轮式拖拉机 | 驱动轮数：四轮驱动，发动机标定功率（kW）：103/103
5449 | 动力机械 | 拖拉机 | 轮式拖拉机（不含皮带传动轮式拖拉机） | 150—180马力四轮驱动拖拉机 | 第一拖拉机股份有限公司 | LG1504 | 轮式拖拉机 | 驱动轮数：四轮驱动；发动机标定功率（kW）：110.3
5450 | 动力机械 | 拖拉机 | 轮式拖拉机（不含皮带传动轮式拖拉机） | 150—180马力四轮驱动拖拉机 | 第一拖拉机股份有限公司 | LF1504 | 轮式拖拉机 | 驱动轮数：四轮驱动，发动机标定功率（kW）：110
5451 | 动力机械 | 拖拉机 | 轮式拖拉机（不含皮带传动轮式拖拉机） | 150—180马力四轮驱动拖拉机 | 第一拖拉机股份有限公司 | CF1504 | 轮式拖拉机 | 驱动轮数：四轮驱动，发动机标定功率（kW）：110.5
5452 | 动力机械 | 拖拉机 | 轮式拖拉机（不含皮带传动轮式拖拉机） | 150—180马力四轮驱动拖拉机 | 第一拖拉机股份有限公司 | 1604 | 轮式拖拉机 | 驱动轮数：四轮驱动，发动机标定功率（kW）：118
5453 | 动力机械 | 拖拉机 | 轮式拖拉机（不含皮带传动轮式拖拉机） | 180—200马力四轮驱动拖拉机 | 第一拖拉机股份有限公司 | 1804 | 轮式拖拉机 | 驱动轮数：四轮驱动，发动机标定功率（kW）：132
5454 | 动力机械 | 拖拉机 | 轮式拖拉机（不含皮带传动轮式拖拉机） | 180—200马力四轮驱动拖拉机 | 第一拖拉机股份有限公司 | LE1804 | 轮式拖拉机 | 驱动轮数：四轮驱动，发动机标定功率（kW）：132
5455 | 动力机械 | 拖拉机 | 轮式拖拉机（不含皮带传动轮式拖拉机） | 200—210马力四轮驱动拖拉机 | 第一拖拉机股份有限公司 | LE2004 | 轮式拖拉机 | 驱动轮数：四轮驱动，发动机标定功率（kW）：147
5456 | 动力机械 | 拖拉机 | 轮式拖拉机（不含皮带传动轮式拖拉机） | 200—210马力四轮驱动拖拉机 | 第一拖拉机股份有限公司 | LX2004 | 轮式拖拉机 | 驱动轮数：四轮驱动，发动机标定功率（kW）：147/147
5457 | 动力机械 | 拖拉机 | 轮式拖拉机（不含皮带传动轮式拖拉机） | 210马力及以上四轮驱动拖拉机 | 第一拖拉机股份有限公司 | LE2204 | 轮式拖拉机 | 驱动轮数：四轮驱动，发动机标定功率（kW）：162
5458 | 动力机械 | 拖拉机 | 轮式拖拉机（不含皮带传动轮式拖拉机） | 210马力及以上四轮驱动拖拉机 | 第一拖拉机股份有限公司 | LF2204 | 轮式拖拉机 | 驱动轮数：四轮驱动，发动机标定功率（kW）：162
5459 | 动力机械 | 拖拉机 | 轮式拖拉机（不含皮带传动轮式拖拉机） | 210马力及以上四轮驱动拖拉机 | 第一拖拉机股份有限公司 | LX2204 | 轮式拖拉机 | 驱动轮数：四轮驱动，发动机标定功率（kW）：162
5460 | 动力机械 | 拖拉机 | 轮式拖拉机（不含皮带传动轮式拖拉机） | 210马力及以上四轮驱动拖拉机 | 第一拖拉机股份有限公司 | LZ2404 | 轮式拖拉机 | 驱动轮数：四轮驱动，发动机标定功率（kW）：176.5
5461 | 动力机械 | 拖拉机 | 履带式拖拉机 | 60—70马力履带式拖拉机 | 第一拖拉机股份有限公司 | C602 | 履带式拖拉机 | 发动机标定功率（kW）：44
5462 | 动力机械 | 拖拉机 | 履带式拖拉机 | 70—80马力履带式拖拉机 | 第一拖拉机股份有限公司 | CA702 | 履带式拖拉机 | 发动机标定功率（kW）：51.5
5463 | 动力机械 | 拖拉机 | 履带式拖拉机 | 80—90马力履带式拖拉机 | 第一拖拉机股份有限公司 | C802 | 履带式拖拉机 | 发动机标定功率（kW）：58.8
5464 | 动力机械 | 拖拉机 | 履带式拖拉机 | 80—90马力履带式拖拉机 | 第一拖拉机股份有限公司 | CA802 | 履带式拖拉机 | 发动机标定功率（kW）：58.8
5465 | 动力机械 | 拖拉机 | 履带式拖拉机 | 90—100马力履带式拖拉机 | 第一拖拉机股份有限公司 | C902 | 履带式拖拉机 | 发动机标定功率（kW）：66.2
5466 | 动力机械 | 拖拉机 | 履带式拖拉机 | 90—100马力履带式拖拉机 | 第一拖拉机股份有限公司 | C902-2 | 履带式拖拉机 | 发动机标定功率（kW）：66.2
5467 | 动力机械 | 拖拉机 | 履带式拖拉机 | 90—100马力履带式拖拉机 | 第一拖拉机股份有限公司 | CA902 | 履带式拖拉机 | 发动机标定功率（kW）：66.2
5468 | 动力机械 | 拖拉机 | 履带式拖拉机 | 100—110马力履带式拖拉机 | 第一拖拉机股份有限公司 | 1002J | 履带式拖拉机 | 发动机标定功率（kW）：73.5
5469 | 动力机械 | 拖拉机 | 履带式拖拉机 | 100—110马力履带式拖拉机 | 第一拖拉机股份有限公司 | C1002 | 履带式拖拉机 | 发动机标定功率（kW）：73.5
5470 | 动力机械 | 拖拉机 | 履带式拖拉机 | 100—110马力履带式拖拉机 | 第一拖拉机股份有限公司 | CB1002 | 履带式拖拉机 | 发动机标定功率（kW）：73.5
5471 | 动力机械 | 拖拉机 | 履带式拖拉机 | 120—130马力履带式拖拉机 | 第一拖拉机股份有限公司 | 1202 | 履带式拖拉机 | 发动机标定功率（kW）：88.2
5472 | 动力机械 | 拖拉机 | 履带式拖拉机 | 120—130马力履带式拖拉机 | 第一拖拉机股份有限公司 | C1202 | 履带式拖拉机 | 发动机标定功率（kW）：88.2
5473 | 动力机械 | 拖拉机 | 履带式拖拉机 | 120—130马力履带式拖拉机 | 第一拖拉机股份有限公司 | CB1202 | 履带式拖拉机 | 发动机标定功率（kW）：92
5474 | 动力机械 | 拖拉机 | 履带式拖拉机 | 130—140马力履带式拖拉机 | 第一拖拉机股份有限公司 | C1302 | 履带式拖拉机 | 发动机标定功率（kW）：95.6
5475 | 动力机械 | 拖拉机 | 履带式拖拉机 | 140—150马力履带式拖拉机 | 第一拖拉机股份有限公司 | C1402 | 履带式拖拉机 | 发动机标定功率（kW）：103
5476 | 耕整地机械 | 耕地机械 | 旋耕机 | 单轴1200—1500mm旋耕机 | 盐城市盐海拖拉机制造有限公司 | 1GKN-125 | 旋耕机 | 动力连接方式：牵引式，机具结构类型：单轴，耕幅（m）：1.25
5477 | 耕整地机械 | 耕地机械 | 旋耕机 | 单轴1200—1500mm旋耕机 | 盐城市盐海拖拉机制造有限公司 | 1GKN-140 | 旋耕机 | 动力连接方式：牵引式，机具结构类型：单轴，耕幅（m）：1.4
5478 | 耕整地机械 | 耕地机械 | 旋耕机 | 单轴1500—2000mm旋耕机 | 盐城市盐海拖拉机制造有限公司 | 1GKN-150 | 旋耕机 | 动力连接方式：牵引式，机具结构类型：单轴，耕幅（m）：1.5
5479 | 耕整地机械 | 耕地机械 | 旋耕机 | 单轴1500—2000mm旋耕机 | 盐城市盐海拖拉机制造有限公司 | 1GKN-160 | 旋耕机 | 动力连接方式：牵引式，机具结构类型：单轴，耕幅（m）：1.6
5480 | 耕整地机械 | 耕地机械 | 旋耕机 | 单轴1500—2000mm旋耕机 | 盐城市盐海拖拉机制造有限公司 | 1GKN-180 | 旋耕机 | 动力连接方式：牵引式，机具结构类型：单轴，耕幅（m）：1.8
5481 | 耕整地机械 | 耕地机械 | 旋耕机 | 单轴2000—2500mm旋耕机 | 盐城市盐海拖拉机制造有限公司 | 1GKN-200 | 旋耕机 | 动力连接方式：牵引式，机具结构类型：单轴，耕幅（m）：2
5482 | 耕整地机械 | 耕地机械 | 旋耕机 | 单轴2000—2500mm旋耕机 | 盐城市盐海拖拉机制造有限公司 | 1GKN-230 | 旋耕机 | 动力连接方式：牵引式，机具结构类型：单轴，耕幅（m）：2.3
5483 | 耕整地机械 | 耕地机械 | 旋耕机 | 单轴2500mm及以上旋耕机 | 盐城市盐海拖拉机制造有限公司 | 1GKN-250 | 旋耕机 | 动力连接方式：牵引式，机具结构类型：单轴，耕幅（m）：2.5
5484 | 动力机械 | 拖拉机 | 手扶拖拉机 | 8马力及以上皮带传动手扶拖拉机 | 盐城市盐海拖拉机制造有限公司 | 151 | 手扶拖拉机 | 传动方式：皮带传动，发动机标定功率（kW）：11.03
5485 | 动力机械 | 拖拉机 | 轮式拖拉机（不含皮带传动轮式拖拉机） | 30—35马力两轮驱动拖拉机 | 江苏清拖农业装备有限公司 | 江苏-300A | 轮式拖拉机 | 驱动轮数：两轮驱动，发动机标定功率（kW）：22.1
5486 | 动力机械 | 拖拉机 | 轮式拖拉机（不含皮带传动轮式拖拉机） | 30—35马力两轮驱动拖拉机 | 江苏清拖农业装备有限公司 | 江苏-300D | 轮式拖拉机 | 驱动轮数：两轮驱动，发动机标定功率（kW）：22.1
5487 | 动力机械 | 拖拉机 | 轮式拖拉机（不含皮带传动轮式拖拉机） | 35—40马力两轮驱动拖拉机 | 江苏清拖农业装备有限公司 | 江苏-350 | 轮式拖拉机 | 驱动轮数：两轮驱动，发动机标定功率（kW）：25.7
5488 | 动力机械 | 拖拉机 | 轮式拖拉机（不含皮带传动轮式拖拉机） | 35—40马力两轮驱动拖拉机 | 江苏清拖农业装备有限公司 | 江苏-350D | 轮式拖拉机 | 驱动轮数：两轮驱动，发动机标定功率（kW）：25.7
5489 | 动力机械 | 拖拉机 | 轮式拖拉机（不含皮带传动轮式拖拉机） | 40—45马力两轮驱动拖拉机 | 江苏清拖农业装备有限公司 | 江苏-400 | 轮式拖拉机 | 驱动轮数：两轮驱动，发动机标定功率（kW）：29.4
5490 | 动力机械 | 拖拉机 | 轮式拖拉机（不含皮带传动轮式拖拉机） | 40—45马力两轮驱动拖拉机 | 江苏清拖农业装备有限公司 | 江苏-400-B | 轮式拖拉机 | 驱动轮数：两轮驱动，发动机标定功率（kW）：29.4
5491 | 动力机械 | 拖拉机 | 轮式拖拉机（不含皮带传动轮式拖拉机） | 40—45马力两轮驱动拖拉机 | 江苏清拖农业装备有限公司 | 江苏-400A | 轮式拖拉机 | 驱动轮数：两轮驱动，发动机标定功率（kW）：29.4
5492 | 动力机械 | 拖拉机 | 轮式拖拉机（不含皮带传动轮式拖拉机） | 45—50马力两轮驱动拖拉机 | 江苏清拖农业装备有限公司 | 江苏-450 | 轮式拖拉机 | 驱动轮数：两轮驱动，发动机标定功率（kW）：33.08
5493 | 动力机械 | 拖拉机 | 轮式拖拉机（不含皮带传动轮式拖拉机） | 45—50马力两轮驱动拖拉机 | 江苏清拖农业装备有限公司 | 江苏-450-B | 轮式拖拉机 | 驱动轮数：两轮驱动，发动机标定功率（kW）：33.08
5494 | 动力机械 | 拖拉机 | 轮式拖拉机（不含皮带传动轮式拖拉机） | 55—60马力两轮驱动拖拉机 | 江苏清拖农业装备有限公司 | 江苏-550P | 轮式拖拉机 | 驱动轮数：两轮驱动，发动机标定功率（kW）：40.43
5495 | 动力机械 | 拖拉机 | 轮式拖拉机（不含皮带传动轮式拖拉机） | 55—60马力两轮驱动拖拉机 | 江苏清拖农业装备有限公司 | 江苏-550P-B | 轮式拖拉机 | 驱动轮数：两轮驱动，发动机标定功率（kW）：40.43
5496 | 动力机械 | 拖拉机 | 轮式拖拉机（不含皮带传动轮式拖拉机） | 55—60马力两轮驱动拖拉机 | 江苏清拖农业装备有限公司 | 江苏-550 | 轮式拖拉机 | 驱动轮数：两轮驱动，发动机标定功率（kW）：40.5
5497 | 动力机械 | 拖拉机 | 轮式拖拉机（不含皮带传动轮式拖拉机） | 55—60马力两轮驱动拖拉机 | 江苏清拖农业装备有限公司 | 江苏-550-B | 轮式拖拉机 | 驱动轮数：两轮驱动，发动机标定功率（kW）：40.5
5498 | 动力机械 | 拖拉机 | 轮式拖拉机（不含皮带传动轮式拖拉机） | 60—65马力两轮驱动拖拉机 | 江苏清拖农业装备有限公司 | 江苏-600 | 轮式拖拉机 | 驱动轮数：两轮驱动，发动机标定功率（kW）：45
5499 | 动力机械 | 拖拉机 | 轮式拖拉机（不含皮带传动轮式拖拉机） | 60—65马力两轮驱动拖拉机 | 江苏清拖农业装备有限公司 | 江苏-600-B | 轮式拖拉机 | 驱动轮数：两轮驱动，发动机标定功率（kW）：45
5500 | 动力机械 | 拖拉机 | 轮式拖拉机（不含皮带传动轮式拖拉机） | 65—70马力两轮驱动拖拉机 | 江苏清拖农业装备有限公司 | 江苏-650 | 轮式拖拉机 | 驱动轮数：两轮驱动，发动机标定功率（kW）：48
5501 | 动力机械 | 拖拉机 | 轮式拖拉机（不含皮带传动轮式拖拉机） | 65—70马力两轮驱动拖拉机 | 江苏清拖农业装备有限公司 | 江苏-650-B | 轮式拖拉机 | 驱动轮数：两轮驱动，发动机标定功率（kW）：48
5502 | 动力机械 | 拖拉机 | 轮式拖拉机（不含皮带传动轮式拖拉机） | 70—75马力两轮驱动拖拉机 | 江苏清拖农业装备有限公司 | 江苏-700-B | 轮式拖拉机 | 驱动轮数：两轮驱动，发动机标定功率（kW）：51.5
5503 | 动力机械 | 拖拉机 | 轮式拖拉机（不含皮带传动轮式拖拉机） | 70—75马力两轮驱动拖拉机 | 江苏清拖农业装备有限公司 | 江苏-700 | 轮式拖拉机 | 驱动轮数：两轮驱动，发动机标定功率（kW）：51.5
5504 | 动力机械 | 拖拉机 | 轮式拖拉机（不含皮带传动轮式拖拉机） | 75—80马力两轮驱动拖拉机 | 江苏清拖农业装备有限公司 | 江苏-750H | 轮式拖拉机 | 驱动轮数：两轮驱动，发动机标定功率（kW）：55
5505 | 动力机械 | 拖拉机 | 轮式拖拉机（不含皮带传动轮式拖拉机） | 75—80马力两轮驱动拖拉机 | 江苏清拖农业装备有限公司 | 江苏-750P | 轮式拖拉机 | 驱动轮数：两轮驱动，发动机标定功率（kW）：55
5506 | 动力机械 | 拖拉机 | 轮式拖拉机（不含皮带传动轮式拖拉机） | 75—80马力两轮驱动拖拉机 | 江苏清拖农业装备有限公司 | 江苏-750P-B | 轮式拖拉机 | 驱动轮数：两轮驱动，发动机标定功率（kW）：55
5507 | 动力机械 | 拖拉机 | 轮式拖拉机（不含皮带传动轮式拖拉机） | 80—85马力两轮驱动拖拉机 | 江苏清拖农业装备有限公司 | 江苏-800H | 轮式拖拉机 | 驱动轮数：两轮驱动，发动机标定功率（kW）：59
5508 | 动力机械 | 拖拉机 | 轮式拖拉机（不含皮带传动轮式拖拉机） | 80—85马力两轮驱动拖拉机 | 江苏清拖农业装备有限公司 | 江苏-800 | 轮式拖拉机 | 驱动轮数：两轮驱动，发动机标定功率（kW）：59
5509 | 动力机械 | 拖拉机 | 轮式拖拉机（不含皮带传动轮式拖拉机） | 80—85马力两轮驱动拖拉机 | 江苏清拖农业装备有限公司 | 江苏-800-B | 轮式拖拉机 | 驱动轮数：两轮驱动，发动机标定功率（kW）：59
5510 | 动力机械 | 拖拉机 | 轮式拖拉机（不含皮带传动轮式拖拉机） | 80—85马力两轮驱动拖拉机 | 江苏清拖农业装备有限公司 | 江苏-800P | 轮式拖拉机 | 驱动轮数：两轮驱动，发动机标定功率（kW）：59
5511 | 动力机械 | 拖拉机 | 轮式拖拉机（不含皮带传动轮式拖拉机） | 80—85马力两轮驱动拖拉机 | 江苏清拖农业装备有限公司 | 江苏-800P-B | 轮式拖拉机 | 驱动轮数：两轮驱动，发动机标定功率（kW）：59
5512 | 动力机械 | 拖拉机 | 轮式拖拉机（不含皮带传动轮式拖拉机） | 85—90马力两轮驱动拖拉机 | 江苏清拖农业装备有限公司 | 江苏-850 | 轮式拖拉机 | 驱动轮数：两轮驱动，发动机标定功率（kW）：62.5
5513 | 动力机械 | 拖拉机 | 轮式拖拉机（不含皮带传动轮式拖拉机） | 85—90马力两轮驱动拖拉机 | 江苏清拖农业装备有限公司 | 江苏-850-B | 轮式拖拉机 | 驱动轮数：两轮驱动，发动机标定功率（kW）：62.5
5514 | 动力机械 | 拖拉机 | 轮式拖拉机（不含皮带传动轮式拖拉机） | 90—95马力两轮驱动拖拉机 | 江苏清拖农业装备有限公司 | 江苏-900 | 轮式拖拉机 | 驱动轮数：两轮驱动，发动机标定功率（kW）：66.2
5515 | 动力机械 | 拖拉机 | 轮式拖拉机（不含皮带传动轮式拖拉机） | 90—95马力两轮驱动拖拉机 | 江苏清拖农业装备有限公司 | 江苏-900-B | 轮式拖拉机 | 驱动轮数：两轮驱动，发动机标定功率（kW）：66.2
5516 | 动力机械 | 拖拉机 | 轮式拖拉机（不含皮带传动轮式拖拉机） | 95—100马力两轮驱动拖拉机 | 江苏清拖农业装备有限公司 | 江苏-950 | 轮式拖拉机 | 驱动轮数：两轮驱动，发动机标定功率（kW）：70
5517 | 动力机械 | 拖拉机 | 轮式拖拉机（不含皮带传动轮式拖拉机） | 95—100马力两轮驱动拖拉机 | 江苏清拖农业装备有限公司 | 江苏-950-B | 轮式拖拉机 | 驱动轮数：两轮驱动，发动机标定功率（kW）：70
5518 | 动力机械 | 拖拉机 | 轮式拖拉机（不含皮带传动轮式拖拉机） | 100马力及以上两轮驱动拖拉机 | 江苏清拖农业装备有限公司 | 江苏-1000 | 轮式拖拉机 | 驱动轮数：两轮驱动，发动机标定功率（kW）：73.5
5519 | 动力机械 | 拖拉机 | 轮式拖拉机（不含皮带传动轮式拖拉机） | 100马力及以上两轮驱动拖拉机 | 江苏清拖农业装备有限公司 | 江苏-1000-B | 轮式拖拉机 | 驱动轮数：两轮驱动，发动机标定功率（kW）：73.5
5520 | 动力机械 | 拖拉机 | 轮式拖拉机（不含皮带传动轮式拖拉机） | 30—35马力四轮驱动拖拉机 | 江苏清拖农业装备有限公司 | 江苏-304A | 轮式拖拉机 | 驱动轮数：四轮驱动，发动机标定功率（kW）：22.1
5521 | 动力机械 | 拖拉机 | 轮式拖拉机（不含皮带传动轮式拖拉机） | 30—35马力四轮驱动拖拉机 | 江苏清拖农业装备有限公司 | 江苏-304D | 轮式拖拉机 | 驱动轮数：四轮驱动，发动机标定功率（kW）：22.1
5522 | 动力机械 | 拖拉机 | 轮式拖拉机（不含皮带传动轮式拖拉机） | 35—40马力四轮驱动拖拉机 | 江苏清拖农业装备有限公司 | 江苏-354 | 轮式拖拉机 | 驱动轮数：四轮驱动，发动机标定功率（kW）：25.7
5523 | 动力机械 | 拖拉机 | 轮式拖拉机（不含皮带传动轮式拖拉机） | 35—40马力四轮驱动拖拉机 | 江苏清拖农业装备有限公司 | 江苏-354D | 轮式拖拉机 | 驱动轮数：四轮驱动，发动机标定功率（kW）：25.7
5524 | 动力机械 | 拖拉机 | 轮式拖拉机（不含皮带传动轮式拖拉机） | 40—45马力四轮驱动拖拉机 | 江苏清拖农业装备有限公司 | 江苏-404 | 轮式拖拉机 | 驱动轮数：四轮驱动，发动机标定功率（kW）：29.4
5525 | 动力机械 | 拖拉机 | 轮式拖拉机（不含皮带传动轮式拖拉机） | 40—45马力四轮驱动拖拉机 | 江苏清拖农业装备有限公司 | 江苏-404-B | 轮式拖拉机 | 驱动轮数：四轮驱动，发动机标定功率（kW）：29.4
5526 | 动力机械 | 拖拉机 | 轮式拖拉机（不含皮带传动轮式拖拉机） | 40—45马力四轮驱动拖拉机 | 江苏清拖农业装备有限公司 | 江苏-404A | 轮式拖拉机 | 驱动轮数：四轮驱动，发动机标定功率（kW）：29.4
5527 | 动力机械 | 拖拉机 | 轮式拖拉机（不含皮带传动轮式拖拉机） | 45—50马力四轮驱动拖拉机 | 江苏清拖农业装备有限公司 | 江苏-454 | 轮式拖拉机 | 驱动轮数：四轮驱动，发动机标定功率（kW）：33.08
5528 | 动力机械 | 拖拉机 | 轮式拖拉机（不含皮带传动轮式拖拉机） | 45—50马力四轮驱动拖拉机 | 江苏清拖农业装备有限公司 | 江苏-454-B | 轮式拖拉机 | 驱动轮数：四轮驱动，发动机标定功率（kW）：33.08
5529 | 动力机械 | 拖拉机 | 轮式拖拉机（不含皮带传动轮式拖拉机） | 55—60马力四轮驱动拖拉机 | 江苏清拖农业装备有限公司 | 江苏-554P | 轮式拖拉机 | 驱动轮数：四轮驱动，发动机标定功率（kW）：40.43
5530 | 动力机械 | 拖拉机 | 轮式拖拉机（不含皮带传动轮式拖拉机） | 55—60马力四轮驱动拖拉机 | 江苏清拖农业装备有限公司 | 江苏-554P-B | 轮式拖拉机 | 驱动轮数：四轮驱动，发动机标定功率（kW）：40.43
5531 | 动力机械 | 拖拉机 | 轮式拖拉机（不含皮带传动轮式拖拉机） | 55—60马力四轮驱动拖拉机 | 江苏清拖农业装备有限公司 | 江苏-554 | 轮式拖拉机 | 驱动轮数：四轮驱动，发动机标定功率（kW）：40.5
5532 | 动力机械 | 拖拉机 | 轮式拖拉机（不含皮带传动轮式拖拉机） | 55—60马力四轮驱动拖拉机 | 江苏清拖农业装备有限公司 | 江苏-554-B | 轮式拖拉机 | 驱动轮数：四轮驱动，发动机标定功率（kW）：40.5
5533 | 动力机械 | 拖拉机 | 轮式拖拉机（不含皮带传动轮式拖拉机） | 60—65马力四轮驱动拖拉机 | 江苏清拖农业装备有限公司 | 江苏-604 | 轮式拖拉机 | 驱动轮数：四轮驱动，发动机标定功率（kW）：45
5534 | 动力机械 | 拖拉机 | 轮式拖拉机（不含皮带传动轮式拖拉机） | 60—65马力四轮驱动拖拉机 | 江苏清拖农业装备有限公司 | 江苏-604-B | 轮式拖拉机 | 驱动轮数：四轮驱动，发动机标定功率（kW）：45
5535 | 动力机械 | 拖拉机 | 轮式拖拉机（不含皮带传动轮式拖拉机） | 65—70马力四轮驱动拖拉机 | 江苏清拖农业装备有限公司 | 江苏-654 | 轮式拖拉机 | 驱动轮数：四轮驱动，发动机标定功率（kW）：48
5536 | 动力机械 | 拖拉机 | 轮式拖拉机（不含皮带传动轮式拖拉机） | 65—70马力四轮驱动拖拉机 | 江苏清拖农业装备有限公司 | 江苏-654-B | 轮式拖拉机 | 驱动轮数：四轮驱动，发动机标定功率（kW）：48
5537 | 动力机械 | 拖拉机 | 轮式拖拉机（不含皮带传动轮式拖拉机） | 70—75马力四轮驱动拖拉机 | 江苏清拖农业装备有限公司 | 江苏-704 | 轮式拖拉机 | 驱动轮数：四轮驱动，发动机标定功率（kW）：51.5
5538 | 动力机械 | 拖拉机 | 轮式拖拉机（不含皮带传动轮式拖拉机） | 70—75马力四轮驱动拖拉机 | 江苏清拖农业装备有限公司 | 江苏-704-B | 轮式拖拉机 | 驱动轮数：四轮驱动，发动机标定功率（kW）：51.5
5539 | 动力机械 | 拖拉机 | 轮式拖拉机（不含皮带传动轮式拖拉机） | 75—80马力四轮驱动拖拉机 | 江苏清拖农业装备有限公司 | 江苏-754P | 轮式拖拉机 | 驱动轮数：四轮驱动，发动机标定功率（kW）：55
5540 | 动力机械 | 拖拉机 | 轮式拖拉机（不含皮带传动轮式拖拉机） | 75—80马力四轮驱动拖拉机 | 江苏清拖农业装备有限公司 | 江苏-754P-B | 轮式拖拉机 | 驱动轮数：四轮驱动，发动机标定功率（kW）：55
5541 | 动力机械 | 拖拉机 | 轮式拖拉机（不含皮带传动轮式拖拉机） | 80—85马力四轮驱动拖拉机 | 江苏清拖农业装备有限公司 | 江苏-804 | 轮式拖拉机 | 驱动轮数：四轮驱动，发动机标定功率（kW）：59
5542 | 动力机械 | 拖拉机 | 轮式拖拉机（不含皮带传动轮式拖拉机） | 80—85马力四轮驱动拖拉机 | 江苏清拖农业装备有限公司 | 江苏-804-B | 轮式拖拉机 | 驱动轮数：四轮驱动，发动机标定功率（kW）：59
5543 | 动力机械 | 拖拉机 | 轮式拖拉机（不含皮带传动轮式拖拉机） | 80—85马力四轮驱动拖拉机 | 江苏清拖农业装备有限公司 | 江苏-804P | 轮式拖拉机 | 驱动轮数：四轮驱动，发动机标定功率（kW）：59
5544 | 动力机械 | 拖拉机 | 轮式拖拉机（不含皮带传动轮式拖拉机） | 80—85马力四轮驱动拖拉机 | 江苏清拖农业装备有限公司 | 江苏-804P-B | 轮式拖拉机 | 驱动轮数：四轮驱动，发动机标定功率（kW）：59
5545 | 动力机械 | 拖拉机 | 轮式拖拉机（不含皮带传动轮式拖拉机） | 85—90马力四轮驱动拖拉机 | 江苏清拖农业装备有限公司 | 江苏-854 | 轮式拖拉机 | 驱动轮数：四轮驱动，发动机标定功率（kW）：62.5
5546 | 动力机械 | 拖拉机 | 轮式拖拉机（不含皮带传动轮式拖拉机） | 85—90马力四轮驱动拖拉机 | 江苏清拖农业装备有限公司 | 江苏-854-B | 轮式拖拉机 | 驱动轮数：四轮驱动，发动机标定功率（kW）：62.5
5547 | 动力机械 | 拖拉机 | 轮式拖拉机（不含皮带传动轮式拖拉机） | 90—95马力四轮驱动拖拉机 | 江苏清拖农业装备有限公司 | 江苏-904 | 轮式拖拉机 | 驱动轮数：四轮驱动，发动机标定功率（kW）：66.2
5548 | 动力机械 | 拖拉机 | 轮式拖拉机（不含皮带传动轮式拖拉机） | 90—95马力四轮驱动拖拉机 | 江苏清拖农业装备有限公司 | 江苏-904-B | 轮式拖拉机 | 驱动轮数：四轮驱动，发动机标定功率（kW）：66.2
5549 | 动力机械 | 拖拉机 | 轮式拖拉机（不含皮带传动轮式拖拉机） | 95—100马力四轮驱动拖拉机 | 江苏清拖农业装备有限公司 | 江苏-954-B | 轮式拖拉机 | 驱动轮数：四轮驱动，发动机标定功率（kW）：70
5550 | 动力机械 | 拖拉机 | 轮式拖拉机（不含皮带传动轮式拖拉机） | 95—100马力四轮驱动拖拉机 | 江苏清拖农业装备有限公司 | 江苏-954 | 轮式拖拉机 | 驱动轮数：四轮驱动，发动机标定功率（kW）：70
5551 | 动力机械 | 拖拉机 | 轮式拖拉机（不含皮带传动轮式拖拉机） | 100—110马力四轮驱动拖拉机 | 江苏清拖农业装备有限公司 | 江苏-1004 | 轮式拖拉机 | 驱动轮数：四轮驱动，发动机标定功率（kW）：73.5
5552 | 动力机械 | 拖拉机 | 轮式拖拉机（不含皮带传动轮式拖拉机） | 100—110马力四轮驱动拖拉机 | 江苏清拖农业装备有限公司 | 江苏-1004-B | 轮式拖拉机 | 驱动轮数：四轮驱动，发动机标定功率（kW）：73.5
5553 | 动力机械 | 拖拉机 | 轮式拖拉机（不含皮带传动轮式拖拉机） | 120—130马力四轮驱动拖拉机 | 江苏清拖农业装备有限公司 | 江苏-1204 | 轮式拖拉机 | 驱动轮数：四轮驱动，发动机标定功率（kW）：88.2
5554 | 动力机械 | 拖拉机 | 轮式拖拉机（不含皮带传动轮式拖拉机） | 120—130马力四轮驱动拖拉机 | 江苏清拖农业装备有限公司 | 江苏-1204A | 轮式拖拉机 | 驱动轮数：四轮驱动，发动机标定功率（kW）：88.2
5555 | 动力机械 | 拖拉机 | 轮式拖拉机（不含皮带传动轮式拖拉机） | 120—130马力四轮驱动拖拉机 | 江苏清拖农业装备有限公司 | 江苏-1204A-B | 轮式拖拉机 | 驱动轮数：四轮驱动，发动机标定功率（kW）：88.2
5556 | 动力机械 | 拖拉机 | 轮式拖拉机（不含皮带传动轮式拖拉机） | 130—140马力四轮驱动拖拉机 | 江苏清拖农业装备有限公司 | 江苏-K1304 | 轮式拖拉机 | 驱动轮数：四轮驱动，发动机标定功率（kW）：96（1±5%）
5557 | 动力机械 | 拖拉机 | 轮式拖拉机（不含皮带传动轮式拖拉机） | 180—200马力四轮驱动拖拉机 | 江苏清拖农业装备有限公司 | 江苏-K1804 | 轮式拖拉机 | 驱动轮数：四轮驱动，发动机标定功率（kW）：132（1±5%）
5558 | 耕整地机械 | 耕地机械 | 旋耕机 | 单轴1500—2000mm旋耕机 | 江苏清淮机械有限公司 | 1GF-180 | 反转灭茬旋耕机 | 动力连接方式：牵引式，机具结构类型：单轴，耕幅（m）：1.8
5559 | 耕整地机械 | 耕地机械 | 旋耕机 | 单轴1500—2000mm旋耕机 | 江苏清淮机械有限公司 | 1JMS-180I | 水田埋茬(草)耕整机 | 动力连接方式：牵引式，机具结构类型：单轴，耕幅（m）：1.8
5560 | 耕整地机械 | 耕地机械 | 旋耕机 | 单轴1500—2000mm旋耕机 | 江苏清淮机械有限公司 | 1GQN-180 | 旋耕机 | 动力连接方式：牵引式，机具结构类型：单轴，耕幅（m）：1.8
5561 | 耕整地机械 | 耕地机械 | 旋耕机 | 单轴1500—2000mm旋耕机 | 江苏清淮机械有限公司 | 1GQN-150 | 旋耕机 | 动力连接方式：牵引式，机具结构类型：单轴，耕幅（m）：1.5
5562 | 耕整地机械 | 耕地机械 | 旋耕机 | 单轴2000—2500mm旋耕机 | 江苏清淮机械有限公司 | 1JMFY-200 | 反转灭茬机 | 动力连接方式：牵引式，机具结构类型：单轴，耕幅（m）：2
5563 | 耕整地机械 | 耕地机械 | 旋耕机 | 单轴2000—2500mm旋耕机 | 江苏清淮机械有限公司 | 1GKNH-200 | 高箱旋耕机 | 动力连接方式：牵引式，机具结构类型：单轴，耕幅（m）：2
5564 | 耕整地机械 | 耕地机械 | 旋耕机 | 单轴2000—2500mm旋耕机 | 江苏清淮机械有限公司 | 1JMS-200I | 水田埋茬(草)耕整机 | 动力连接方式：牵引式，机具结构类型：单轴，耕幅（m）：2
5565 | 耕整地机械 | 耕地机械 | 旋耕机 | 单轴2000—2500mm旋耕机 | 江苏清淮机械有限公司 | 1GQN-200 | 旋耕机 | 动力连接方式：牵引式，机具结构类型：单轴，耕幅（m）：2
5566 | 耕整地机械 | 耕地机械 | 旋耕机 | 单轴2000—2500mm旋耕机 | 江苏清淮机械有限公司 | 1GKN-220 | 旋耕机 | 动力连接方式：牵引式，机具结构类型：单轴，耕幅（m）：2.2
5567 | 耕整地机械 | 耕地机械 | 旋耕机 | 单轴2000—2500mm旋耕机 | 江苏清淮机械有限公司 | 1GFK-230 | 反转灭茬旋耕机 | 动力连接方式：牵引式，机具结构类型：单轴，耕幅（m）：2.3
5568 | 耕整地机械 | 耕地机械 | 旋耕机 | 单轴2000—2500mm旋耕机 | 江苏清淮机械有限公司 | 1GKNH-230 | 高箱旋耕机 | 动力连接方式：牵引式，机具结构类型：单轴，耕幅（m）：2.3
5569 | 耕整地机械 | 耕地机械 | 旋耕机 | 单轴2000—2500mm旋耕机 | 江苏清淮机械有限公司 | 1JMS-230I | 水田埋茬(草)耕整机 | 动力连接方式：牵引式，机具结构类型：单轴，耕幅（m）：2.3
5570 | 耕整地机械 | 耕地机械 | 旋耕机 | 单轴2000—2500mm旋耕机 | 江苏清淮机械有限公司 | 1GKN-230 | 旋耕机 | 动力连接方式：牵引式，机具结构类型：单轴，耕幅（m）：2.3
5571 | 耕整地机械 | 耕地机械 | 旋耕机 | 单轴2500mm及以上旋耕机 | 江苏清淮机械有限公司 | 1GKNH-250 | 高箱旋耕机 | 结构形式：非自走式；机具结构类型：单轴；耕幅（m）：2.5
5572 | 耕整地机械 | 耕地机械 | 旋耕机 | 单轴2500mm及以上旋耕机 | 江苏清淮机械有限公司 | 1GSM-300 | 水田埋茬起浆整地机 | 动力连接方式：牵引式，机具结构类型：单轴，耕幅（m）：3.0
5573 | 耕整地机械 | 耕地机械 | 旋耕机 | 单轴2500mm及以上旋耕机 | 江苏清淮机械有限公司 | 1GKN-300 | 旋耕机 | 动力连接方式：牵引式，机具结构类型：单轴，耕幅（m）：3
5574 | 耕整地机械 | 耕地机械 | 深松机 | 4—5铲振动式、全方位式深松机 | 江苏清淮机械有限公司 | 1SZ-180 | 振动深松机 | 深松形式：振动，深松部件（铲）数量（个）：4
5575 | 耕整地机械 | 耕地机械 | 联合整地机 | 2—2.5m深松联合整地机 | 江苏清淮机械有限公司 | 1SZL-230 | 深松整地联合作业机 | 结构形式：单轴，是否有深松功能：是，是否复式作业（含哪几种作业功能）：旋耕整平，是否少（免）耕：否，作业幅宽（m）：2.3，深松深度（cm）：≥25，配套动力（kW）：73.53-88.24
5576 | 耕整地机械 | 整地机械 | 起垄机 | 2—4m起垄机 | 江苏清淮机械有限公司 | 1GZMN-200D3V3 | 双轴灭茬旋耕起垄机 | 配套动力形式：轮式拖拉机配套，作业幅宽（m）：2
5577 | 耕整地机械 | 整地机械 | 起垄机 | 2—4m起垄机 | 江苏清淮机械有限公司 | 1GZMN-230D4V4 | 双轴灭茬旋耕起垄机 | 配套动力形式：轮式拖拉机配套，作业幅宽（m）：2.3
5578 | 种植施肥机械 | 播种机械 | 条播机 | 12—18行条播机 | 江苏清淮机械有限公司 | 2BFG-12(6)(200) | 旋耕施肥播种机 | 播种行数（行）：12
5579 | 种植施肥机械 | 播种机械 | 条播机 | 12—18行条播机 | 江苏清淮机械有限公司 | 2BF-14(14) | 施肥播种机 | 播种行数（行）：14
5580 | 种植施肥机械 | 播种机械 | 条播机 | 12—18行条播机 | 江苏清淮机械有限公司 | 2BFGF-14(14)(200) | 旋耕施肥播种机 | 播种行数（行）：14
5581 | 种植施肥机械 | 播种机械 | 条播机 | 12—18行条播机 | 江苏清淮机械有限公司 | 2BF-16(8) | 施肥播种机 | 播种行数（行）：16
5582 | 种植施肥机械 | 播种机械 | 条播机 | 19—24行条播机 | 江苏清淮机械有限公司 | 2BF-24(24) | 施肥播种机 | 播种行数（行）：24
5583 | 收获机械 | 茎秆收集处理机械 | 秸秆粉碎还田机 | 1.5—2m秸秆粉碎还田机 | 江苏清淮机械有限公司 | 1JH-165 | 秸秆粉碎还田机 | 作业幅宽（m）：1.65
5584 | 收获机械 | 茎秆收集处理机械 | 秸秆粉碎还田机 | 1.5—2m秸秆粉碎还田机 | 江苏清淮机械有限公司 | 1JH-180 | 秸秆粉碎还田机 | 作业幅宽（m）：1.8
5585 | 收获机械 | 茎秆收集处理机械 | 秸秆粉碎还田机 | 2—2.5m秸秆粉碎还田机 | 江苏清淮机械有限公司 | 1JH-200 | 秸秆粉碎还田机 | 作业幅宽（m）：2
5586 | 耕整地机械 | 耕地机械 | 旋耕机 | 单轴1500—2000mm旋耕机 | 安徽赛威机械有限公司 | 1GQN-180 | 旋耕机 | 结构形式：履带自走式；机具结构类型：单轴；耕幅（m）：1.8
5587 | 耕整地机械 | 耕地机械 | 旋耕机 | 单轴2000—2500mm旋耕机 | 安徽赛威机械有限公司 | 1GQN-200 | 旋耕机 | 结构形式：非自走式；机具结构类型：单轴；耕幅（m）：2.0
5588 | 耕整地机械 | 耕地机械 | 旋耕机 | 单轴2000—2500mm旋耕机 | 安徽赛威机械有限公司 | 1GQN-230 | 旋耕机 | 结构形式：非自走式；机具结构类型：单轴；耕幅（m）：2.3
5589 | 耕整地机械 | 耕地机械 | 旋耕机 | 1200mm及以上履带自走式旋耕机 | 安徽赛威机械有限公司 | 1GQNZ-180 | 履带自走式旋耕机 | 动力连接方式：履带自走式，机具结构类型：单轴，耕幅（m）：1.8
5590 | 耕整地机械 | 耕地机械 | 旋耕机 | 1200mm及以上履带自走式旋耕机 | 安徽赛威机械有限公司 | 1GQNZ-200 | 履带自走式旋耕机 | 动力连接方式：履带自走式，机具结构类型：单轴，耕幅（m）：2
5591 | 耕整地机械 | 耕地机械 | 旋耕机 | 1200mm及以上履带自走式旋耕机 | 安徽赛威机械有限公司 | 1GQNZ-230 | 履带自走式旋耕机 | 动力连接方式：履带自走式，机具结构类型：单轴，耕幅（m）：2.3
5592 | 耕整地机械 | 耕地机械 | 翻转犁 | 单体幅宽35cm以下，3—4铧翻转犁 | 黑龙江北大荒众荣农机有限公司 | 1LF-BS4 | 全悬挂式翻转犁 | 单侧铧体个数（个）：4，犁体单体幅宽（cm）：30-50
5593 | 耕整地机械 | 耕地机械 | 翻转犁 | 单体幅宽35cm以下，5铧及以上翻转犁 | 黑龙江北大荒众荣农机有限公司 | HRPB7 | 五铧全悬挂式翻转犁 | 单侧铧体个数（个）：5，犁体单体幅宽（cm）：30-50
5594 | 耕整地机械 | 耕地机械 | 翻转犁 | 单体幅宽35cm以下，5铧及以上翻转犁 | 黑龙江北大荒众荣农机有限公司 | 1LF-BS6 | 全悬挂式翻转犁 | 单侧铧体个数（个）：6，犁体单体幅宽（cm）：30.4-50.8可调
5595 | 耕整地机械 | 耕地机械 | 翻转犁 | 单体幅宽35cm及以上，3—4铧翻转犁 | 黑龙江北大荒众荣农机有限公司 | 1LF-LB4 | 全悬挂式翻转犁 | 单侧铧体个数（个）：4，犁体单体幅宽（cm）：35-50可调
5596 | 耕整地机械 | 耕地机械 | 翻转犁 | 单体幅宽35—45cm，5—6铧翻转犁 | 黑龙江北大荒众荣农机有限公司 | 1LF-LB5 | 全悬挂式翻转犁 | 单侧铧体个数（个）：5，犁体单体幅宽（cm）：35-50
5597 | 耕整地机械 | 耕地机械 | 翻转犁 | 单体幅宽35—45cm，5—6铧翻转犁 | 黑龙江北大荒众荣农机有限公司 | 1LF-LB6 | 全悬挂式翻转犁 | 单侧铧体个数（个）：6，犁体单体幅宽（cm）：35-50
5598 | 耕整地机械 | 耕地机械 | 翻转犁 | 单体幅宽35—45cm，7铧及以上翻转犁 | 黑龙江北大荒众荣农机有限公司 | SPSLB9 | 十铧半悬挂式翻转犁 | 单侧铧体个数（个）：10，犁体单体幅宽（cm）：35-57可调
5599 | 种植施肥机械 | 播种机械 | 免耕播种机 | 精量2—3行免耕穴播机 | 黑龙江北大荒众荣农机有限公司 | 2BMZ-2X | 指夹式免耕精密播种机 | 播种方式和穴播排种器形式：穴播(指夹式)；结构形式：悬挂式；播种行数（行）：2；作业幅宽（m）：1.4
5600 | 种植施肥机械 | 播种机械 | 免耕播种机 | 精量4—5行免耕穴播机 | 黑龙江北大荒众荣农机有限公司 | 2BM-4 | 气吸式免耕精密播种机 | 播种方式和穴播排种器形式：穴播(气力式)；结构形式：悬挂式；播种行数（行）：4；作业幅宽（m）：2.8
5601 | 种植施肥机械 | 播种机械 | 免耕播种机 | 精量4—5行免耕穴播机 | 黑龙江北大荒众荣农机有限公司 | 2BM-5 | 气吸式免耕精密播种机 | 播种方式和穴播排种器形式：穴播(气力式)；结构形式：悬挂式；播种行数（行）：5；作业幅宽（m）：3.5
5602 | 种植施肥机械 | 播种机械 | 免耕播种机 | 精量6行及以上免耕穴播机 | 黑龙江北大荒众荣农机有限公司 | 2BM-12(6×2) | 气吸式免耕精密播种机 | 播种方式和穴播排种器形式：穴播(气力式)；结构形式：悬挂式；播种行数（行）：12；作业幅宽（m）：8.4
5603 | 种植施肥机械 | 播种机械 | 免耕播种机 | 精量6行及以上免耕穴播机 | 黑龙江北大荒众荣农机有限公司 | 2BM-12 | 气吸式免耕精密播种机 | 播种方式和穴播排种器形式：穴播(气力式)；结构形式：悬挂式；播种行数（行）：12；作业幅宽（m）：8.4
5604 | 种植施肥机械 | 播种机械 | 免耕播种机 | 精量6行及以上免耕穴播机 | 黑龙江北大荒众荣农机有限公司 | 2BM-16(4×4) | 气吸式免耕精密播种机 | 播种方式和穴播排种器形式：穴播(气力式)；结构形式：悬挂式；播种行数（行）：16；作业幅宽（m）：8.4
5605 | 种植施肥机械 | 播种机械 | 免耕播种机 | 精量6行及以上免耕穴播机 | 黑龙江北大荒众荣农机有限公司 | 2BM-18(6×3) | 气吸式免耕精密播种机 | 播种方式和穴播排种器形式：穴播(气力式)；结构形式：悬挂式；播种行数（行）：18；作业幅宽（m）：8.4
5606 | 种植施肥机械 | 播种机械 | 免耕播种机 | 精量6行及以上免耕穴播机 | 黑龙江北大荒众荣农机有限公司 | 2BM-6 | 气吸式免耕精密播种机 | 播种方式和穴播排种器形式：穴播(气力式)；结构形式：悬挂式；播种行数（行）：6；作业幅宽（m）：4.2
5607 | 种植施肥机械 | 播种机械 | 免耕播种机 | 精量6行及以上免耕穴播机 | 黑龙江北大荒众荣农机有限公司 | 2BM-11 | 气吸式免耕精密播种机 | 播种方式和穴播排种器形式：穴播(气力式)；结构形式：悬挂式；播种行数（行）：11；作业幅宽（m）：7.7
5608 | 种植施肥机械 | 播种机械 | 免耕播种机 | 精量6行及以上免耕穴播机 | 黑龙江北大荒众荣农机有限公司 | 2BM-7 | 气吸式免耕精密播种机 | 播种方式和穴播排种器形式：穴播(气力式)；结构形式：悬挂式；播种行数（行）：7；作业幅宽（m）：4.7
5609 | 种植施肥机械 | 播种机械 | 免耕播种机 | 精量6行及以上免耕穴播机 | 黑龙江北大荒众荣农机有限公司 | 2BM-8 | 气吸式免耕精密播种机 | 播种方式和穴播排种器形式：穴播(气力式)；结构形式：悬挂式；播种行数（行）：8；作业幅宽（m）：4.9
5610 | 种植施肥机械 | 播种机械 | 免耕播种机 | 精量6行及以上免耕穴播机 | 黑龙江北大荒众荣农机有限公司 | 2BM-9 | 气吸式免耕精密播种机 | 播种方式和穴播排种器形式：穴播(气力式)；结构形式：悬挂式；播种行数（行）：9；作业幅宽（m）：6.3
5611 | 种植施肥机械 | 播种机械 | 免耕播种机 | 2—3行牵引式免耕穴播机 | 黑龙江北大荒众荣农机有限公司 | 2BMZ-2Q | 牵引免耕精密指夹式播种机 | 播种方式和穴播排种器形式：穴播(指夹式)；结构形式：牵引式；播种行数（行）：2；作业幅宽（m）：1.4
5612 | 畜牧水产养殖机械 | 饲料（草）加工机械设备 | 饲料搅拌机 | 4—9m3饲料全混合日粮制备机 | 天津库恩农业机械有限公司 | PROFILE670 | 全混日粮饲料搅拌机 | 搅拌室容积（m3）：6
5613 | 畜牧水产养殖机械 | 饲料（草）加工机械设备 | 饲料搅拌机 | 12m3及以上饲料全混合日粮制备机 | 天津库恩农业机械有限公司 | EUROMIXI1270 | 全混日粮饲料搅拌机 | 搅拌室容积（m3）：12
5614 | 畜牧水产养殖机械 | 饲料（草）加工机械设备 | 饲料搅拌机 | 12m3及以上饲料全混合日粮制备机 | 天津库恩农业机械有限公司 | EUROMIXI2070 | 全混日粮饲料搅拌机 | 搅拌室容积（m3）：20
5615 | 动力机械 | 拖拉机 | 轮式拖拉机（不含皮带传动轮式拖拉机） | 25—30马力两轮驱动拖拉机 | 山东常林道依茨法尔机械有限公司 | SH260 | 轮式拖拉机 | 驱动轮数：两轮驱动，发动机标定功率（kW）：19.11
5616 | 动力机械 | 拖拉机 | 轮式拖拉机（不含皮带传动轮式拖拉机） | 25—30马力两轮驱动拖拉机 | 山东常林道依茨法尔机械有限公司 | SH280 | 轮式拖拉机 | 驱动轮数：两轮驱动，发动机标定功率（kW）：20.6
5617 | 动力机械 | 拖拉机 | 轮式拖拉机（不含皮带传动轮式拖拉机） | 30—35马力两轮驱动拖拉机 | 山东常林道依茨法尔机械有限公司 | SH300 | 轮式拖拉机 | 驱动轮数：两轮驱动，发动机标定功率（kW）：22.05
5618 | 动力机械 | 拖拉机 | 轮式拖拉机（不含皮带传动轮式拖拉机） | 30—35马力两轮驱动拖拉机 | 山东常林道依茨法尔机械有限公司 | SH320 | 轮式拖拉机 | 驱动轮数：两轮驱动，发动机标定功率（kW）：23.5
5619 | 动力机械 | 拖拉机 | 轮式拖拉机（不含皮带传动轮式拖拉机） | 35—40马力两轮驱动拖拉机 | 山东常林道依茨法尔机械有限公司 | SH350 | 轮式拖拉机 | 驱动轮数：两轮驱动，发动机标定功率（kW）：25.7
5620 | 动力机械 | 拖拉机 | 轮式拖拉机（不含皮带传动轮式拖拉机） | 35—40马力两轮驱动拖拉机 | 山东常林道依茨法尔机械有限公司 | SH350C | 轮式拖拉机 | 驱动轮数：两轮驱动，发动机标定功率（kW）：25.7
5621 | 动力机械 | 拖拉机 | 轮式拖拉机（不含皮带传动轮式拖拉机） | 40—45马力两轮驱动拖拉机 | 山东常林道依茨法尔机械有限公司 | SH400C | 轮式拖拉机 | 驱动轮数：两轮驱动，发动机标定功率（kW）：29.4
5622 | 动力机械 | 拖拉机 | 轮式拖拉机（不含皮带传动轮式拖拉机） | 40—45马力两轮驱动拖拉机 | 山东常林道依茨法尔机械有限公司 | SH400 | 轮式拖拉机 | 驱动轮数：两轮驱动，发动机标定功率（kW）：29.4
5623 | 动力机械 | 拖拉机 | 轮式拖拉机（不含皮带传动轮式拖拉机） | 45—50马力两轮驱动拖拉机 | 山东常林道依茨法尔机械有限公司 | SH450 | 轮式拖拉机 | 驱动轮数：两轮驱动，发动机标定功率（kW）：33.1
5624 | 动力机械 | 拖拉机 | 轮式拖拉机（不含皮带传动轮式拖拉机） | 45—50马力两轮驱动拖拉机 | 山东常林道依茨法尔机械有限公司 | SH450C | 轮式拖拉机 | 驱动轮数：两轮驱动，发动机标定功率（kW）：33.1
5625 | 动力机械 | 拖拉机 | 轮式拖拉机（不含皮带传动轮式拖拉机） | 50—55马力两轮驱动拖拉机 | 山东常林道依茨法尔机械有限公司 | SH500 | 轮式拖拉机 | 驱动轮数：两轮驱动，发动机标定功率（kW）：36.8
5626 | 动力机械 | 拖拉机 | 轮式拖拉机（不含皮带传动轮式拖拉机） | 50—55马力两轮驱动拖拉机 | 山东常林道依茨法尔机械有限公司 | SH500C | 轮式拖拉机 | 驱动轮数：两轮驱动，发动机标定功率（kW）：36.8
5627 | 动力机械 | 拖拉机 | 轮式拖拉机（不含皮带传动轮式拖拉机） | 55—60马力两轮驱动拖拉机 | 山东常林道依茨法尔机械有限公司 | SH550 | 轮式拖拉机 | 驱动轮数：两轮驱动，发动机标定功率（kW）：40.4
5628 | 动力机械 | 拖拉机 | 轮式拖拉机（不含皮带传动轮式拖拉机） | 55—60马力两轮驱动拖拉机 | 山东常林道依茨法尔机械有限公司 | SH550C | 轮式拖拉机 | 驱动轮数：两轮驱动，发动机标定功率（kW）：40.4
5629 | 动力机械 | 拖拉机 | 轮式拖拉机（不含皮带传动轮式拖拉机） | 60—65马力两轮驱动拖拉机 | 山东常林道依茨法尔机械有限公司 | SH600 | 轮式拖拉机 | 驱动轮数：两轮驱动，发动机标定功率（kW）：44.1
5630 | 动力机械 | 拖拉机 | 轮式拖拉机（不含皮带传动轮式拖拉机） | 60—65马力两轮驱动拖拉机 | 山东常林道依茨法尔机械有限公司 | SH600C | 轮式拖拉机 | 驱动轮数：两轮驱动，发动机标定功率（kW）：44.1
5631 | 动力机械 | 拖拉机 | 轮式拖拉机（不含皮带传动轮式拖拉机） | 65—70马力两轮驱动拖拉机 | 山东常林道依茨法尔机械有限公司 | SH650 | 轮式拖拉机 | 驱动轮数：两轮驱动，发动机标定功率（kW）：47.8
5632 | 动力机械 | 拖拉机 | 轮式拖拉机（不含皮带传动轮式拖拉机） | 65—70马力两轮驱动拖拉机 | 山东常林道依茨法尔机械有限公司 | SH650C | 轮式拖拉机 | 驱动轮数：两轮驱动，发动机标定功率（kW）：47.8
5633 | 动力机械 | 拖拉机 | 轮式拖拉机（不含皮带传动轮式拖拉机） | 70—75马力两轮驱动拖拉机 | 山东常林道依茨法尔机械有限公司 | LD700 | 轮式拖拉机 | 驱动轮数：两轮驱动，发动机标定功率（kW）：51.5
5634 | 动力机械 | 拖拉机 | 轮式拖拉机（不含皮带传动轮式拖拉机） | 70—75马力两轮驱动拖拉机 | 山东常林道依茨法尔机械有限公司 | LD700C | 轮式拖拉机 | 驱动轮数：两轮驱动，发动机标定功率（kW）：51.5
5635 | 动力机械 | 拖拉机 | 轮式拖拉机（不含皮带传动轮式拖拉机） | 70—75马力两轮驱动拖拉机 | 山东常林道依茨法尔机械有限公司 | SH700C | 轮式拖拉机 | 驱动轮数：两轮驱动，发动机标定功率（kW）：51.5
5636 | 动力机械 | 拖拉机 | 轮式拖拉机（不含皮带传动轮式拖拉机） | 70—75马力两轮驱动拖拉机 | 山东常林道依茨法尔机械有限公司 | SH700C-1 | 轮式拖拉机 | 驱动轮数：两轮驱动，发动机标定功率（kW）：51.5
5637 | 动力机械 | 拖拉机 | 轮式拖拉机（不含皮带传动轮式拖拉机） | 70—75马力两轮驱动拖拉机 | 山东常林道依茨法尔机械有限公司 | SH700 | 轮式拖拉机 | 驱动轮数：两轮驱动，发动机标定功率（kW）：51.5
5638 | 动力机械 | 拖拉机 | 轮式拖拉机（不含皮带传动轮式拖拉机） | 70—75马力两轮驱动拖拉机 | 山东常林道依茨法尔机械有限公司 | SH700-1 | 轮式拖拉机 | 驱动轮数：两轮驱动；发动机标定功率（kW）：51.5
5639 | 动力机械 | 拖拉机 | 轮式拖拉机（不含皮带传动轮式拖拉机） | 75—80马力两轮驱动拖拉机 | 山东常林道依茨法尔机械有限公司 | LD750 | 轮式拖拉机 | 驱动轮数：两轮驱动，发动机标定功率（kW）：55
5640 | 动力机械 | 拖拉机 | 轮式拖拉机（不含皮带传动轮式拖拉机） | 75—80马力两轮驱动拖拉机 | 山东常林道依茨法尔机械有限公司 | LD750C | 轮式拖拉机 | 驱动轮数：两轮驱动，发动机标定功率（kW）：55
5641 | 动力机械 | 拖拉机 | 轮式拖拉机（不含皮带传动轮式拖拉机） | 75—80马力两轮驱动拖拉机 | 山东常林道依茨法尔机械有限公司 | SH750 | 轮式拖拉机 | 驱动轮数：两轮驱动，发动机标定功率（kW）：55
5642 | 动力机械 | 拖拉机 | 轮式拖拉机（不含皮带传动轮式拖拉机） | 75—80马力两轮驱动拖拉机 | 山东常林道依茨法尔机械有限公司 | SH750C | 轮式拖拉机 | 驱动轮数：两轮驱动，发动机标定功率（kW）：55
5643 | 动力机械 | 拖拉机 | 轮式拖拉机（不含皮带传动轮式拖拉机） | 80—85马力两轮驱动拖拉机 | 山东常林道依茨法尔机械有限公司 | LD800 | 轮式拖拉机 | 驱动轮数：两轮驱动，发动机标定功率（kW）：59
5644 | 动力机械 | 拖拉机 | 轮式拖拉机（不含皮带传动轮式拖拉机） | 80—85马力两轮驱动拖拉机 | 山东常林道依茨法尔机械有限公司 | LD800C | 轮式拖拉机 | 驱动轮数：两轮驱动，发动机标定功率（kW）：59
5645 | 动力机械 | 拖拉机 | 轮式拖拉机（不含皮带传动轮式拖拉机） | 80—85马力两轮驱动拖拉机 | 山东常林道依茨法尔机械有限公司 | SH800 | 轮式拖拉机 | 驱动轮数：两轮驱动，发动机标定功率（kW）：59
5646 | 动力机械 | 拖拉机 | 轮式拖拉机（不含皮带传动轮式拖拉机） | 80—85马力两轮驱动拖拉机 | 山东常林道依茨法尔机械有限公司 | SH800C | 轮式拖拉机 | 驱动轮数：两轮驱动，发动机标定功率（kW）：59
5647 | 动力机械 | 拖拉机 | 轮式拖拉机（不含皮带传动轮式拖拉机） | 90—95马力两轮驱动拖拉机 | 山东常林道依茨法尔机械有限公司 | SH900H | 轮式拖拉机 | 驱动轮数：两轮驱动，发动机标定功率（kW）：66.2
5648 | 动力机械 | 拖拉机 | 轮式拖拉机（不含皮带传动轮式拖拉机） | 90—95马力两轮驱动拖拉机 | 山东常林道依茨法尔机械有限公司 | SH900 | 轮式拖拉机 | 驱动轮数：两轮驱动，发动机标定功率（kW）：66.2
5649 | 动力机械 | 拖拉机 | 轮式拖拉机（不含皮带传动轮式拖拉机） | 90—95马力两轮驱动拖拉机 | 山东常林道依茨法尔机械有限公司 | SH900C | 轮式拖拉机 | 驱动轮数：两轮驱动，发动机标定功率（kW）：66.2
5650 | 动力机械 | 拖拉机 | 轮式拖拉机（不含皮带传动轮式拖拉机） | 95—100马力两轮驱动拖拉机 | 山东常林道依茨法尔机械有限公司 | SH950 | 轮式拖拉机 | 驱动轮数：两轮驱动，发动机标定功率（kW）：70
5651 | 动力机械 | 拖拉机 | 轮式拖拉机（不含皮带传动轮式拖拉机） | 100马力及以上两轮驱动拖拉机 | 山东常林道依茨法尔机械有限公司 | SH1000H | 轮式拖拉机 | 驱动轮数：两轮驱动，发动机标定功率（kW）：73.5
5652 | 动力机械 | 拖拉机 | 轮式拖拉机（不含皮带传动轮式拖拉机） | 100马力及以上两轮驱动拖拉机 | 山东常林道依茨法尔机械有限公司 | SH1000 | 轮式拖拉机 | 驱动轮数：两轮驱动，发动机标定功率（kW）：73.5
5653 | 动力机械 | 拖拉机 | 轮式拖拉机（不含皮带传动轮式拖拉机） | 100马力及以上两轮驱动拖拉机 | 山东常林道依茨法尔机械有限公司 | SH1000C | 轮式拖拉机 | 驱动轮数：两轮驱动，发动机标定功率（kW）：73.5
5654 | 动力机械 | 拖拉机 | 轮式拖拉机（不含皮带传动轮式拖拉机） | 100马力及以上两轮驱动拖拉机 | 山东常林道依茨法尔机械有限公司 | SH1100 | 轮式拖拉机 | 驱动轮数：两轮驱动，发动机标定功率（kW）：81
5655 | 动力机械 | 拖拉机 | 轮式拖拉机（不含皮带传动轮式拖拉机） | 100马力及以上两轮驱动拖拉机 | 山东常林道依茨法尔机械有限公司 | SH1100C | 轮式拖拉机 | 驱动轮数：两轮驱动，发动机标定功率（kW）：81
5656 | 动力机械 | 拖拉机 | 轮式拖拉机（不含皮带传动轮式拖拉机） | 25—30马力四轮驱动拖拉机 | 山东常林道依茨法尔机械有限公司 | SH264 | 轮式拖拉机 | 驱动轮数：四轮驱动，发动机标定功率（kW）：19.11
5657 | 动力机械 | 拖拉机 | 轮式拖拉机（不含皮带传动轮式拖拉机） | 25—30马力四轮驱动拖拉机 | 山东常林道依茨法尔机械有限公司 | SH284 | 轮式拖拉机 | 驱动轮数：四轮驱动，发动机标定功率（kW）：20.6
5658 | 动力机械 | 拖拉机 | 轮式拖拉机（不含皮带传动轮式拖拉机） | 30—35马力四轮驱动拖拉机 | 山东常林道依茨法尔机械有限公司 | SH324 | 轮式拖拉机 | 驱动轮数：四轮驱动，发动机标定功率（kW）：23.5
5659 | 动力机械 | 拖拉机 | 轮式拖拉机（不含皮带传动轮式拖拉机） | 30—35马力四轮驱动拖拉机 | 山东常林道依茨法尔机械有限公司 | SH304 | 轮式拖拉机 | 驱动轮数：四轮驱动，发动机标定功率（kW）：22.05
5660 | 动力机械 | 拖拉机 | 轮式拖拉机（不含皮带传动轮式拖拉机） | 35—40马力四轮驱动拖拉机 | 山东常林道依茨法尔机械有限公司 | SH354 | 轮式拖拉机 | 驱动轮数：四轮驱动，发动机标定功率（kW）：25.7
5661 | 动力机械 | 拖拉机 | 轮式拖拉机（不含皮带传动轮式拖拉机） | 35—40马力四轮驱动拖拉机 | 山东常林道依茨法尔机械有限公司 | SH354C | 轮式拖拉机 | 驱动轮数：四轮驱动，发动机标定功率（kW）：25.7
5662 | 动力机械 | 拖拉机 | 轮式拖拉机（不含皮带传动轮式拖拉机） | 40—45马力四轮驱动拖拉机 | 山东常林道依茨法尔机械有限公司 | SH404C | 轮式拖拉机 | 驱动轮数：四轮驱动，发动机标定功率（kW）：29.4
5663 | 动力机械 | 拖拉机 | 轮式拖拉机（不含皮带传动轮式拖拉机） | 40—45马力四轮驱动拖拉机 | 山东常林道依茨法尔机械有限公司 | SH404 | 轮式拖拉机 | 驱动轮数：四轮驱动，发动机标定功率（kW）：29.4
5664 | 动力机械 | 拖拉机 | 轮式拖拉机（不含皮带传动轮式拖拉机） | 45—50马力四轮驱动拖拉机 | 山东常林道依茨法尔机械有限公司 | SH454 | 轮式拖拉机 | 驱动轮数：四轮驱动，发动机标定功率（kW）：33.1
5665 | 动力机械 | 拖拉机 | 轮式拖拉机（不含皮带传动轮式拖拉机） | 45—50马力四轮驱动拖拉机 | 山东常林道依茨法尔机械有限公司 | SH454C | 轮式拖拉机 | 驱动轮数：四轮驱动，发动机标定功率（kW）：33.1
5666 | 动力机械 | 拖拉机 | 轮式拖拉机（不含皮带传动轮式拖拉机） | 50—55马力四轮驱动拖拉机 | 山东常林道依茨法尔机械有限公司 | SH504 | 轮式拖拉机 | 驱动轮数：四轮驱动，发动机标定功率（kW）：36.8
5667 | 动力机械 | 拖拉机 | 轮式拖拉机（不含皮带传动轮式拖拉机） | 50—55马力四轮驱动拖拉机 | 山东常林道依茨法尔机械有限公司 | SH504C | 轮式拖拉机 | 驱动轮数：四轮驱动，发动机标定功率（kW）：36.8
5668 | 动力机械 | 拖拉机 | 轮式拖拉机（不含皮带传动轮式拖拉机） | 55—60马力四轮驱动拖拉机 | 山东常林道依茨法尔机械有限公司 | SH554 | 轮式拖拉机 | 驱动轮数：四轮驱动，发动机标定功率（kW）：40.4
5669 | 动力机械 | 拖拉机 | 轮式拖拉机（不含皮带传动轮式拖拉机） | 55—60马力四轮驱动拖拉机 | 山东常林道依茨法尔机械有限公司 | SH554C | 轮式拖拉机 | 驱动轮数：四轮驱动，发动机标定功率（kW）：40.4
5670 | 动力机械 | 拖拉机 | 轮式拖拉机（不含皮带传动轮式拖拉机） | 60—65马力四轮驱动拖拉机 | 山东常林道依茨法尔机械有限公司 | SH604 | 轮式拖拉机 | 驱动轮数：四轮驱动，发动机标定功率（kW）：44.1
5671 | 动力机械 | 拖拉机 | 轮式拖拉机（不含皮带传动轮式拖拉机） | 60—65马力四轮驱动拖拉机 | 山东常林道依茨法尔机械有限公司 | SH604C | 轮式拖拉机 | 驱动轮数：四轮驱动，发动机标定功率（kW）：44.1
5672 | 动力机械 | 拖拉机 | 轮式拖拉机（不含皮带传动轮式拖拉机） | 65—70马力四轮驱动拖拉机 | 山东常林道依茨法尔机械有限公司 | SH654 | 轮式拖拉机 | 驱动轮数：四轮驱动，发动机标定功率（kW）：47.8
5673 | 动力机械 | 拖拉机 | 轮式拖拉机（不含皮带传动轮式拖拉机） | 65—70马力四轮驱动拖拉机 | 山东常林道依茨法尔机械有限公司 | SH654C | 轮式拖拉机 | 驱动轮数：四轮驱动，发动机标定功率（kW）：47.8
5674 | 动力机械 | 拖拉机 | 轮式拖拉机（不含皮带传动轮式拖拉机） | 70—75马力四轮驱动拖拉机 | 山东常林道依茨法尔机械有限公司 | SH704 | 轮式拖拉机 | 驱动轮数：四轮驱动，发动机标定功率（kW）：51.5
5675 | 动力机械 | 拖拉机 | 轮式拖拉机（不含皮带传动轮式拖拉机） | 70—75马力四轮驱动拖拉机 | 山东常林道依茨法尔机械有限公司 | SH704C | 轮式拖拉机 | 驱动轮数：四轮驱动，发动机标定功率（kW）：51.5
5676 | 动力机械 | 拖拉机 | 轮式拖拉机（不含皮带传动轮式拖拉机） | 70—75马力四轮驱动拖拉机 | 山东常林道依茨法尔机械有限公司 | SH704-1 | 轮式拖拉机 | 驱动轮数：四轮驱动，发动机标定功率（kW）：51.5
5677 | 动力机械 | 拖拉机 | 轮式拖拉机（不含皮带传动轮式拖拉机） | 70—75马力四轮驱动拖拉机 | 山东常林道依茨法尔机械有限公司 | SH704C-1 | 轮式拖拉机 | 驱动轮数：四轮驱动，发动机标定功率（kW）：51.5
5678 | 动力机械 | 拖拉机 | 轮式拖拉机（不含皮带传动轮式拖拉机） | 70—75马力四轮驱动拖拉机 | 山东常林道依茨法尔机械有限公司 | LD704 | 轮式拖拉机 | 驱动轮数：四轮驱动，发动机标定功率（kW）：51.5
5679 | 动力机械 | 拖拉机 | 轮式拖拉机（不含皮带传动轮式拖拉机） | 70—75马力四轮驱动拖拉机 | 山东常林道依茨法尔机械有限公司 | LD704C | 轮式拖拉机 | 驱动轮数：四轮驱动，发动机标定功率（kW）：51.5
5680 | 动力机械 | 拖拉机 | 轮式拖拉机（不含皮带传动轮式拖拉机） | 75—80马力四轮驱动拖拉机 | 山东常林道依茨法尔机械有限公司 | LD754 | 轮式拖拉机 | 驱动轮数：四轮驱动，发动机标定功率（kW）：55
5681 | 动力机械 | 拖拉机 | 轮式拖拉机（不含皮带传动轮式拖拉机） | 75—80马力四轮驱动拖拉机 | 山东常林道依茨法尔机械有限公司 | LD754C | 轮式拖拉机 | 驱动轮数：四轮驱动，发动机标定功率（kW）：55
5682 | 动力机械 | 拖拉机 | 轮式拖拉机（不含皮带传动轮式拖拉机） | 75—80马力四轮驱动拖拉机 | 山东常林道依茨法尔机械有限公司 | SH754 | 轮式拖拉机 | 驱动轮数：四轮驱动，发动机标定功率（kW）：55
5683 | 动力机械 | 拖拉机 | 轮式拖拉机（不含皮带传动轮式拖拉机） | 75—80马力四轮驱动拖拉机 | 山东常林道依茨法尔机械有限公司 | SH754C | 轮式拖拉机 | 驱动轮数：四轮驱动，发动机标定功率（kW）：55
5684 | 动力机械 | 拖拉机 | 轮式拖拉机（不含皮带传动轮式拖拉机） | 80—85马力四轮驱动拖拉机 | 山东常林道依茨法尔机械有限公司 | LD804 | 轮式拖拉机 | 驱动轮数：四轮驱动，发动机标定功率（kW）：59
5685 | 动力机械 | 拖拉机 | 轮式拖拉机（不含皮带传动轮式拖拉机） | 80—85马力四轮驱动拖拉机 | 山东常林道依茨法尔机械有限公司 | LD804C | 轮式拖拉机 | 驱动轮数：四轮驱动，发动机标定功率（kW）：59
5686 | 动力机械 | 拖拉机 | 轮式拖拉机（不含皮带传动轮式拖拉机） | 80—85马力四轮驱动拖拉机 | 山东常林道依茨法尔机械有限公司 | SH804 | 轮式拖拉机 | 驱动轮数：四轮驱动，发动机标定功率（kW）：59
5687 | 动力机械 | 拖拉机 | 轮式拖拉机（不含皮带传动轮式拖拉机） | 80—85马力四轮驱动拖拉机 | 山东常林道依茨法尔机械有限公司 | SH804C | 轮式拖拉机 | 驱动轮数：四轮驱动，发动机标定功率（kW）：59
5688 | 动力机械 | 拖拉机 | 轮式拖拉机（不含皮带传动轮式拖拉机） | 90—95马力四轮驱动拖拉机 | 山东常林道依茨法尔机械有限公司 | SH904 | 轮式拖拉机 | 驱动轮数：四轮驱动，发动机标定功率（kW）：66.2
5689 | 动力机械 | 拖拉机 | 轮式拖拉机（不含皮带传动轮式拖拉机） | 90—95马力四轮驱动拖拉机 | 山东常林道依茨法尔机械有限公司 | SH904C | 轮式拖拉机 | 驱动轮数：四轮驱动，发动机标定功率（kW）：66.2
5690 | 动力机械 | 拖拉机 | 轮式拖拉机（不含皮带传动轮式拖拉机） | 95—100马力四轮驱动拖拉机 | 山东常林道依茨法尔机械有限公司 | SH954 | 轮式拖拉机 | 驱动轮数：四轮驱动，发动机标定功率（kW）：70
5691 | 动力机械 | 拖拉机 | 轮式拖拉机（不含皮带传动轮式拖拉机） | 100—110马力四轮驱动拖拉机 | 山东常林道依茨法尔机械有限公司 | SH1004 | 轮式拖拉机 | 驱动轮数：四轮驱动，发动机标定功率（kW）：73.5
5692 | 动力机械 | 拖拉机 | 轮式拖拉机（不含皮带传动轮式拖拉机） | 100—110马力四轮驱动拖拉机 | 山东常林道依茨法尔机械有限公司 | SH1004C | 轮式拖拉机 | 驱动轮数：四轮驱动，发动机标定功率（kW）：73.5
5693 | 动力机械 | 拖拉机 | 轮式拖拉机（不含皮带传动轮式拖拉机） | 110—120马力四轮驱动拖拉机 | 山东常林道依茨法尔机械有限公司 | SH1104 | 轮式拖拉机 | 驱动轮数：四轮驱动，发动机标定功率（kW）：81
5694 | 动力机械 | 拖拉机 | 轮式拖拉机（不含皮带传动轮式拖拉机） | 110—120马力四轮驱动拖拉机 | 山东常林道依茨法尔机械有限公司 | SH1104C | 轮式拖拉机 | 驱动轮数：四轮驱动，发动机标定功率（kW）：81
5695 | 动力机械 | 拖拉机 | 轮式拖拉机（不含皮带传动轮式拖拉机） | 120—130马力四轮驱动拖拉机 | 山东常林道依茨法尔机械有限公司 | LE1204 | 轮式拖拉机 | 驱动轮数：四轮驱动，发动机标定功率（kW）：88.2
5696 | 动力机械 | 拖拉机 | 轮式拖拉机（不含皮带传动轮式拖拉机） | 130—140马力四轮驱动拖拉机 | 山东常林道依茨法尔机械有限公司 | LE1354 | 轮式拖拉机 | 驱动轮数：四轮驱动，发动机标定功率（kW）：99.2
5697 | 动力机械 | 拖拉机 | 轮式拖拉机（不含皮带传动轮式拖拉机） | 140—150马力四轮驱动拖拉机 | 山东常林道依茨法尔机械有限公司 | DF1404 | 轮式拖拉机 | 驱动轮数：四轮驱动，发动机标定功率（kW）：103
5698 | 动力机械 | 拖拉机 | 轮式拖拉机（不含皮带传动轮式拖拉机） | 150—180马力四轮驱动拖拉机 | 山东常林道依茨法尔机械有限公司 | DF1554 | 轮式拖拉机 | 驱动轮数：四轮驱动，发动机标定功率（kW）：114
5699 | 动力机械 | 拖拉机 | 轮式拖拉机（不含皮带传动轮式拖拉机） | 150—180马力四轮驱动拖拉机 | 山东常林道依茨法尔机械有限公司 | DF1704 | 轮式拖拉机 | 驱动轮数：四轮驱动，发动机标定功率（kW）：125
5700 | 动力机械 | 拖拉机 | 轮式拖拉机（不含皮带传动轮式拖拉机） | 150—180马力四轮驱动拖拉机 | 山东常林道依茨法尔机械有限公司 | DF1604 | 轮式拖拉机 | 驱动轮数：四轮驱动；发动机标定功率（kW）：120
5701 | 动力机械 | 拖拉机 | 轮式拖拉机（不含皮带传动轮式拖拉机） | 180—200马力四轮驱动拖拉机 | 山东常林道依茨法尔机械有限公司 | DF1804 | 轮式拖拉机 | 驱动轮数：四轮驱动；发动机标定功率（kW）：135.3
5702 | 动力机械 | 拖拉机 | 轮式拖拉机（不含皮带传动轮式拖拉机） | 210马力及以上四轮驱动拖拉机 | 山东常林道依茨法尔机械有限公司 | DF2604 | 轮式拖拉机 | 驱动轮数：四轮驱动，发动机标定功率（kW）：191
5703 | 动力机械 | 拖拉机 | 轮式拖拉机（不含皮带传动轮式拖拉机） | 210马力及以上四轮驱动拖拉机 | 山东常林道依茨法尔机械有限公司 | DF2204 | 轮式拖拉机 | 驱动轮数：四轮驱动；发动机标定功率（kW）：163.2
5704 | 动力机械 | 拖拉机 | 轮式拖拉机（不含皮带传动轮式拖拉机） | 210马力及以上四轮驱动拖拉机 | 山东常林道依茨法尔机械有限公司 | DF2104 | 轮式拖拉机 | 驱动轮数：四轮驱动，发动机标定功率（kW）：156.6
5705 | 动力机械 | 拖拉机 | 轮式拖拉机（不含皮带传动轮式拖拉机） | 30—35马力两轮驱动拖拉机 | 潍坊百利拖拉机有限公司 | 悍沃300 | 轮式拖拉机 | 驱动轮数：两轮驱动，发动机标定功率（kW）：22.05
5706 | 动力机械 | 拖拉机 | 轮式拖拉机（不含皮带传动轮式拖拉机） | 35—40马力两轮驱动拖拉机 | 潍坊百利拖拉机有限公司 | 悍沃350 | 轮式拖拉机 | 驱动轮数：两轮驱动，发动机标定功率（kW）：25.8
5707 | 动力机械 | 拖拉机 | 轮式拖拉机（不含皮带传动轮式拖拉机） | 40—45马力两轮驱动拖拉机 | 潍坊百利拖拉机有限公司 | 悍沃-400 | 轮式拖拉机 | 驱动轮数：两轮驱动，发动机标定功率（kW）：29.4
5708 | 动力机械 | 拖拉机 | 轮式拖拉机（不含皮带传动轮式拖拉机） | 40—45马力两轮驱动拖拉机 | 潍坊百利拖拉机有限公司 | 悍沃400A | 轮式拖拉机 | 驱动轮数：两轮驱动，发动机标定功率（kW）：29.4
5709 | 动力机械 | 拖拉机 | 轮式拖拉机（不含皮带传动轮式拖拉机） | 50—55马力两轮驱动拖拉机 | 潍坊百利拖拉机有限公司 | 悍沃-500 | 轮式拖拉机 | 驱动轮数：两轮驱动，发动机标定功率（kW）：36.8
5710 | 动力机械 | 拖拉机 | 轮式拖拉机（不含皮带传动轮式拖拉机） | 55—60马力两轮驱动拖拉机 | 潍坊百利拖拉机有限公司 | 悍沃-550 | 轮式拖拉机 | 驱动轮数：两轮驱动，发动机标定功率（kW）：40.4
5711 | 动力机械 | 拖拉机 | 轮式拖拉机（不含皮带传动轮式拖拉机） | 30—35马力四轮驱动拖拉机 | 潍坊百利拖拉机有限公司 | 悍沃304 | 轮式拖拉机 | 驱动轮数：四轮驱动，发动机标定功率（kW）：22.05
5712 | 动力机械 | 拖拉机 | 轮式拖拉机（不含皮带传动轮式拖拉机） | 35—40马力四轮驱动拖拉机 | 潍坊百利拖拉机有限公司 | 悍沃354 | 轮式拖拉机 | 驱动轮数：四轮驱动，发动机标定功率（kW）：25.8
5713 | 动力机械 | 拖拉机 | 轮式拖拉机（不含皮带传动轮式拖拉机） | 40—45马力四轮驱动拖拉机 | 潍坊百利拖拉机有限公司 | 悍沃-404 | 轮式拖拉机 | 驱动轮数：四轮驱动，发动机标定功率（kW）：29.4
5714 | 动力机械 | 拖拉机 | 轮式拖拉机（不含皮带传动轮式拖拉机） | 40—45马力四轮驱动拖拉机 | 潍坊百利拖拉机有限公司 | 悍沃404A | 轮式拖拉机 | 驱动轮数：四轮驱动，发动机标定功率（kW）：29.4
5715 | 动力机械 | 拖拉机 | 轮式拖拉机（不含皮带传动轮式拖拉机） | 50—55马力四轮驱动拖拉机 | 潍坊百利拖拉机有限公司 | 悍沃-504 | 轮式拖拉机 | 驱动轮数：四轮驱动，发动机标定功率（kW）：36.8
5716 | 动力机械 | 拖拉机 | 轮式拖拉机（不含皮带传动轮式拖拉机） | 55—60马力四轮驱动拖拉机 | 潍坊百利拖拉机有限公司 | 悍沃-554 | 轮式拖拉机 | 驱动轮数：四轮驱动，发动机标定功率（kW）：40.4
5717 | 动力机械 | 拖拉机 | 轮式拖拉机（不含皮带传动轮式拖拉机） | 70—75马力四轮驱动拖拉机 | 潍坊百利拖拉机有限公司 | 悍沃704 | 轮式拖拉机 | 驱动轮数：四轮驱动，发动机标定功率（kW）：51.5
5718 | 动力机械 | 拖拉机 | 轮式拖拉机（不含皮带传动轮式拖拉机） | 110—120马力四轮驱动拖拉机 | 潍坊百利拖拉机有限公司 | 悍沃1104 | 轮式拖拉机 | 驱动轮数：四轮驱动，发动机标定功率（kW）：81.0
5719 | 动力机械 | 拖拉机 | 轮式拖拉机（不含皮带传动轮式拖拉机） | 120—130马力四轮驱动拖拉机 | 潍坊百利拖拉机有限公司 | 悍沃-1204 | 轮式拖拉机 | 驱动轮数：四轮驱动，发动机标定功率（kW）：88.2
5720 | 收获后处理机械 | 干燥机械 | 果蔬烘干机 | 容积5—15m3果蔬烘干机（整体脱水） | 昆明康立信电子机械有限公司 | 6H-A-2T | 果蔬烘干机 | 容积7m³/批处理量2t；整体脱水
5721 | 收获后处理机械 | 干燥机械 | 果蔬烘干机 | 容积15m3及以上果蔬烘干机（整体脱水） | 昆明康立信电子机械有限公司 | 6H-A-4T | 果蔬烘干机 | 容积16m³/批处理量4t；整体脱水
5722 | 收获后处理机械 | 干燥机械 | 果蔬烘干机 | 容积15m3及以上果蔬烘干机（整体脱水） | 昆明康立信电子机械有限公司 | 6H-A-6T | 果蔬烘干机 | 容积20m³/批处理量6t；整体脱水
5723 | 动力机械 | 拖拉机 | 轮式拖拉机（不含皮带传动轮式拖拉机） | 30—35马力两轮驱动拖拉机 | 兖州市兖泰拖拉机制造有限公司 | 兖泰300 | 轮式拖拉机 | 驱动轮数：两轮驱动；发动机标定功率（kW）：22.05
5724 | 动力机械 | 拖拉机 | 轮式拖拉机（不含皮带传动轮式拖拉机） | 35—40马力两轮驱动拖拉机 | 兖州市兖泰拖拉机制造有限公司 | 兖泰350 | 轮式拖拉机 | 驱动轮数：两轮驱动；发动机标定功率（kW）：25.7
5725 | 动力机械 | 拖拉机 | 轮式拖拉机（不含皮带传动轮式拖拉机） | 40—45马力两轮驱动拖拉机 | 兖州市兖泰拖拉机制造有限公司 | 兖泰400 | 轮式拖拉机 | 驱动轮数：两轮驱动；发动机标定功率（kW）：29.4
5726 | 动力机械 | 拖拉机 | 轮式拖拉机（不含皮带传动轮式拖拉机） | 45—50马力两轮驱动拖拉机 | 兖州市兖泰拖拉机制造有限公司 | 兖泰450 | 轮式拖拉机 | 驱动轮数：两轮驱动；发动机标定功率（kW）：33.1
5727 | 动力机械 | 拖拉机 | 轮式拖拉机（不含皮带传动轮式拖拉机） | 30—35马力四轮驱动拖拉机 | 兖州市兖泰拖拉机制造有限公司 | 兖泰304 | 轮式拖拉机 | 驱动轮数：四轮驱动；发动机标定功率（kW）：22.05
5728 | 动力机械 | 拖拉机 | 轮式拖拉机（不含皮带传动轮式拖拉机） | 35—40马力四轮驱动拖拉机 | 兖州市兖泰拖拉机制造有限公司 | 兖泰354 | 轮式拖拉机 | 驱动轮数：四轮驱动；发动机标定功率（kW）：25.7
5729 | 动力机械 | 拖拉机 | 轮式拖拉机（不含皮带传动轮式拖拉机） | 40—45马力四轮驱动拖拉机 | 兖州市兖泰拖拉机制造有限公司 | 兖泰404 | 轮式拖拉机 | 驱动轮数：四轮驱动；发动机标定功率（kW）：29.4
5730 | 动力机械 | 拖拉机 | 轮式拖拉机（不含皮带传动轮式拖拉机） | 45—50马力四轮驱动拖拉机 | 兖州市兖泰拖拉机制造有限公司 | 兖泰454 | 轮式拖拉机 | 驱动轮数：四轮驱动；发动机标定功率（kW）：33.1
5731 | 耕整地机械 | 耕地机械 | 翻转犁 | 单体幅宽35cm以下，3—4铧翻转犁 | 山东亿嘉现代农业有限公司 | 1LF-430 | 液压翻转犁 | 单侧铧体个数（个）：4，犁体单体幅宽（cm）：30
5732 | 耕整地机械 | 耕地机械 | 翻转犁 | 单体幅宽35cm以下，5铧及以上翻转犁 | 山东亿嘉现代农业有限公司 | 1LF-530 | 液压翻转犁 | 单侧铧体个数（个）：5，犁体单体幅宽（cm）：30
5733 | 耕整地机械 | 耕地机械 | 联合整地机 | 2—2.5m深松联合整地机 | 山东亿嘉现代农业有限公司 | 1SZL-230 | 深松整地联合作业机 | 结构形式：单轴，是否有深松功能：是，是否复式作业（含哪几种作业功能）：是（深松、整地），是否少（免）耕：否，作业幅宽（m）：2.3，深松深度（cm）：≥25，配套动力（kW）：≥73.5
5734 | 动力机械 | 拖拉机 | 轮式拖拉机（不含皮带传动轮式拖拉机） | 90—95马力两轮驱动拖拉机 | 山东亿嘉现代农业有限公司 | YJ-900 | 轮式拖拉机 | 驱动轮数：两轮驱动，发动机标定功率（kW）：66.2
5735 | 动力机械 | 拖拉机 | 轮式拖拉机（不含皮带传动轮式拖拉机） | 100马力及以上两轮驱动拖拉机 | 山东亿嘉现代农业有限公司 | YJ-1150 | 轮式拖拉机 | 驱动轮数：两轮驱动，发动机标定功率（kW）：85
5736 | 动力机械 | 拖拉机 | 轮式拖拉机（不含皮带传动轮式拖拉机） | 55—60马力四轮驱动拖拉机 | 山东亿嘉现代农业有限公司 | YJ-554 | 轮式拖拉机 | 驱动轮数：四轮驱动，发动机标定功率（kW）：40.5
5737 | 动力机械 | 拖拉机 | 轮式拖拉机（不含皮带传动轮式拖拉机） | 70—75马力四轮驱动拖拉机 | 山东亿嘉现代农业有限公司 | YJ-704 | 轮式拖拉机 | 驱动轮数：四轮驱动，发动机标定功率（kW）：51.5
5738 | 动力机械 | 拖拉机 | 轮式拖拉机（不含皮带传动轮式拖拉机） | 100—110马力四轮驱动拖拉机 | 山东亿嘉现代农业有限公司 | YJ-1004 | 轮式拖拉机 | 驱动轮数：四轮驱动，发动机标定功率（kW）：73.5
5739 | 动力机械 | 拖拉机 | 轮式拖拉机（不含皮带传动轮式拖拉机） | 110—120马力四轮驱动拖拉机 | 山东亿嘉现代农业有限公司 | YJ-1154 | 轮式拖拉机 | 驱动轮数：四轮驱动，发动机标定功率（kW）：85
5740 | 动力机械 | 拖拉机 | 轮式拖拉机（不含皮带传动轮式拖拉机） | 120—130马力四轮驱动拖拉机 | 山东亿嘉现代农业有限公司 | YJ-1254 | 轮式拖拉机 | 驱动轮数：四轮驱动，发动机标定功率（kW）：92
5741 | 动力机械 | 拖拉机 | 轮式拖拉机（不含皮带传动轮式拖拉机） | 130—140马力四轮驱动拖拉机 | 山东亿嘉现代农业有限公司 | YJ-1354 | 轮式拖拉机 | 驱动轮数：四轮驱动，发动机标定功率（kW）：99.3
5742 | 动力机械 | 拖拉机 | 轮式拖拉机（不含皮带传动轮式拖拉机） | 150—180马力四轮驱动拖拉机 | 山东亿嘉现代农业有限公司 | YJ-1604 | 轮式拖拉机 | 驱动轮数：四轮驱动，发动机标定功率（kW）：118
5743 | 动力机械 | 拖拉机 | 轮式拖拉机（不含皮带传动轮式拖拉机） | 150—180马力四轮驱动拖拉机 | 山东亿嘉现代农业有限公司 | YJ-1504 | 轮式拖拉机 | 驱动轮数：四轮驱动，发动机标定功率（kW）：110.3
5744 | 收获后处理机械 | 脱粒机械 | 玉米脱粒机 | 生产率3—5t/h玉米脱粒机 | 郑州市松海机械制造有限公司 | 5TY-70-135 | 玉米脱粒机 | 生产效率≥3.5t/h
5745 | 畜牧水产养殖机械 | 饲料（草）加工机械设备 | 铡草机 | 1t/h以下铡草机 | 郑州市松海机械制造有限公司 | 9Z-0.4 | 铡草机 | 生产率（t/h）：0.968
5746 | 畜牧水产养殖机械 | 饲料（草）加工机械设备 | 铡草机 | 3—6t/h铡草机 | 郑州市松海机械制造有限公司 | 9Z-4.5A | 青贮铡草机 | 生产率（t/h）：4.887
5747 | 畜牧水产养殖机械 | 饲料（草）加工机械设备 | 铡草机 | 9—15t/h铡草机 | 郑州市松海机械制造有限公司 | 9Z-10A | 青贮铡草机 | 生产率（t/h）：11.918
5748 | 畜牧水产养殖机械 | 饲料（草）加工机械设备 | 揉丝机 | 1—2t/h揉丝机 | 郑州市松海机械制造有限公司 | 9ZR-1200 | 秸秆揉丝机 | 生产率（t/h）：1.208
5749 | 收获机械 | 谷物收获机械 | 自走履带式谷物联合收割机（全喂入） | 4kg/s及以上自走履带式谷物联合收割机（全喂入） | 沃得农机(沈阳)有限公司 | 4LZ-5.0 | 履带自走全喂入式谷物联合收割机 | 检验报告试验条件（作物品种）：小麦、水稻，喂入量（kg/s）：5.0
5750 | 收获机械 | 谷物收获机械 | 自走履带式谷物联合收割机（全喂入） | 4kg/s及以上自走履带式谷物联合收割机（全喂入） | 沃得农机(沈阳)有限公司 | 4LZ-5.0D | 履带自走全喂入式谷物联合收割机 | 检验报告试验条件（作物品种）：小麦、水稻，喂入量（kg/s）：5.0
5751 | 收获机械 | 谷物收获机械 | 自走履带式谷物联合收割机（全喂入） | 4kg/s及以上自走履带式谷物联合收割机（全喂入） | 沃得农机(沈阳)有限公司 | 4LZ-5.0E | 履带自走全喂入式谷物联合收割机 | 检验报告试验条件（作物品种）：小麦、水稻，喂入量（kg/s）：5.0
5752 | 收获机械 | 谷物收获机械 | 自走履带式谷物联合收割机（全喂入） | 4kg/s及以上自走履带式谷物联合收割机（全喂入） | 沃得农机(沈阳)有限公司 | 4LZ-5.0F | 履带自走全喂入式谷物联合收割机 | 检验报告试验条件（作物品种）：小麦、水稻，喂入量（kg/s）：5.0
5753 | 收获机械 | 谷物收获机械 | 自走履带式谷物联合收割机（全喂入） | 4kg/s及以上自走履带式谷物联合收割机（全喂入） | 沃得农机(沈阳)有限公司 | 4LZ-5.5A | 履带自走全喂入式谷物联合收割机 | 检验报告试验条件（作物品种）：小麦、水稻，喂入量（kg/s）：5.5
5754 | 收获机械 | 谷物收获机械 | 自走履带式谷物联合收割机（全喂入） | 4kg/s及以上自走履带式谷物联合收割机（全喂入） | 沃得农机(沈阳)有限公司 | 4LZ-6.0A | 履带自走全喂入式谷物联合收割机 | 检验报告试验条件（作物品种）：小麦、水稻，喂入量（kg/s）：6.0
5755 | 收获机械 | 玉米收获机械 | 自走式玉米收获机（含穗茎兼收玉米收获机） | 3行摘穗剥皮型自走式玉米收获机 | 沃得农机(沈阳)有限公司 | 4YZ-7 | 自走式玉米联合收获机 | 果穗收获形式：摘穗剥皮型，作业行数（行）：7，作业幅宽（m）：2.1，配套动力（kW）：118
5756 | 收获机械 | 玉米收获机械 | 自走式玉米收获机（含穗茎兼收玉米收获机） | 3行摘穗剥皮型自走式玉米收获机 | 沃得农机(沈阳)有限公司 | 4YZB-3 | 自走式玉米联合收获机 | 果穗收获形式：摘穗剥皮型，作业行数（行）：3，作业幅宽（m）：1.8，配套动力（kW）：103
5757 | 收获机械 | 玉米收获机械 | 自走式玉米收获机（含穗茎兼收玉米收获机） | 3行摘穗剥皮型自走式玉米收获机 | 沃得农机(沈阳)有限公司 | 4YZB-6 | 自走式玉米联合收获机 | 果穗收获形式：摘穗剥皮型，作业行数（行）：6，作业幅宽（m）：1.8，配套动力（kW）：103
5758 | 收获机械 | 玉米收获机械 | 自走式玉米收获机（含穗茎兼收玉米收获机） | 4行摘穗剥皮型自走式玉米收获机 | 沃得农机(沈阳)有限公司 | 4YZB-4 | 自走式玉米联合收获机 | 果穗收获形式：摘穗剥皮型，作业行数（行）：4，作业幅宽（m）：2.2，配套动力（kW）：103
5759 | 收获机械 | 玉米收获机械 | 自走式玉米收获机（含穗茎兼收玉米收获机） | 4行摘穗剥皮型自走式玉米收获机 | 沃得农机(沈阳)有限公司 | 4YZ-4 | 自走式玉米联合收获机 | 果穗收获形式：摘穗剥皮型，作业行数（行）：4，作业幅宽（m）：2.6，配套动力（kW）：118
5760 | 耕整地机械 | 耕地机械 | 旋耕机 | 单轴1200—1500mm旋耕机 | 河北耕耘农业机械制造有限公司 | 1GQN-125 | 旋耕机 | 动力连接方式：牵引式，机具结构类型：单轴，耕幅（m）：1.25
5761 | 耕整地机械 | 耕地机械 | 旋耕机 | 单轴1200—1500mm旋耕机 | 河北耕耘农业机械制造有限公司 | 1GQN-140 | 旋耕机 | 动力连接方式：牵引式，机具结构类型：单轴，耕幅（m）：1.4
5762 | 耕整地机械 | 耕地机械 | 旋耕机 | 单轴1500—2000mm旋耕机 | 河北耕耘农业机械制造有限公司 | 1GQNKG-180 | 旋耕机 | 结构形式：非自走式；机具结构类型：单轴；耕幅（m）：1.8
5763 | 耕整地机械 | 耕地机械 | 旋耕机 | 单轴1500—2000mm旋耕机 | 河北耕耘农业机械制造有限公司 | 1GQN-150 | 旋耕机 | 动力连接方式：牵引式，机具结构类型：单轴，耕幅（m）：1.5
5764 | 耕整地机械 | 耕地机械 | 旋耕机 | 单轴1500—2000mm旋耕机 | 河北耕耘农业机械制造有限公司 | 1GQN-160 | 旋耕机 | 动力连接方式：牵引式，机具结构类型：单轴，耕幅（m）：1.6
5765 | 耕整地机械 | 耕地机械 | 旋耕机 | 单轴2000—2500mm旋耕机 | 河北耕耘农业机械制造有限公司 | 1GQNKG-200 | 旋耕机 | 结构形式：非自走式；机具结构类型：单轴；耕幅（m）：2m≤耕幅＜2.5m
5766 | 耕整地机械 | 耕地机械 | 深松机 | 4—5铲深松机 | 河北耕耘农业机械制造有限公司 | 1SZL-200 | 深松整地联合作业机 | 深松形式：普通，深松部件（铲）数量（个）：4
5767 | 收获机械 | 茎秆收集处理机械 | 秸秆粉碎还田机 | 1.5—2m秸秆粉碎还田机 | 河北耕耘农业机械制造有限公司 | 1JHY-165 | 秸秆粉碎还田机 | 作业幅宽（m）：1.65
5768 | 收获机械 | 茎秆收集处理机械 | 秸秆粉碎还田机 | 1.5—2m秸秆粉碎还田机 | 河北耕耘农业机械制造有限公司 | 1JHY-180 | 秸秆粉碎还田机 | 作业幅宽（m）：1.8
5769 | 收获机械 | 茎秆收集处理机械 | 秸秆粉碎还田机 | 1.5—2m秸秆粉碎还田机 | 河北耕耘农业机械制造有限公司 | 1JHY-150 | 秸秆粉碎还田机 | 作业幅宽（m）：1.5m≤作业幅宽＜2m
5770 | 收获机械 | 茎秆收集处理机械 | 秸秆粉碎还田机 | 1.5—2m秸秆粉碎还田机 | 河北耕耘农业机械制造有限公司 | 1JHY-172 | 秸秆粉碎还田机 | 作业幅宽（m）：1.5m≤作业幅宽＜2m
5771 | 收获机械 | 茎秆收集处理机械 | 秸秆粉碎还田机 | 2—2.5m秸秆粉碎还田机 | 河北耕耘农业机械制造有限公司 | 1JHY-200 | 秸秆粉碎还田机 | 作业幅宽（m）：2m≤作业幅宽＜2.5m
5772 | 动力机械 | 拖拉机 | 轮式拖拉机（不含皮带传动轮式拖拉机） | 25—30马力两轮驱动拖拉机 | 山东山拖凯泰农业装备有限公司 | 山拖280 | 轮式拖拉机 | 驱动轮数：两轮驱动，发动机标定功率（kW）：20.6
5773 | 动力机械 | 拖拉机 | 轮式拖拉机（不含皮带传动轮式拖拉机） | 30—35马力两轮驱动拖拉机 | 山东山拖凯泰农业装备有限公司 | 山拖300 | 轮式拖拉机 | 驱动轮数：两轮驱动，发动机标定功率（kW）：22.1
5774 | 动力机械 | 拖拉机 | 轮式拖拉机（不含皮带传动轮式拖拉机） | 35—40马力两轮驱动拖拉机 | 山东山拖凯泰农业装备有限公司 | 山拖350 | 轮式拖拉机 | 驱动轮数：两轮驱动，发动机标定功率（kW）：25.7
5775 | 动力机械 | 拖拉机 | 轮式拖拉机（不含皮带传动轮式拖拉机） | 40—45马力两轮驱动拖拉机 | 山东山拖凯泰农业装备有限公司 | 山拖400A | 轮式拖拉机 | 驱动轮数：两轮驱动，发动机标定功率（kW）：29.4
5776 | 动力机械 | 拖拉机 | 轮式拖拉机（不含皮带传动轮式拖拉机） | 40—45马力两轮驱动拖拉机 | 山东山拖凯泰农业装备有限公司 | 山拖400B | 轮式拖拉机 | 驱动轮数：两轮驱动，发动机标定功率（kW）：29.4
5777 | 动力机械 | 拖拉机 | 轮式拖拉机（不含皮带传动轮式拖拉机） | 45—50马力两轮驱动拖拉机 | 山东山拖凯泰农业装备有限公司 | 山拖450 | 轮式拖拉机 | 驱动轮数：两轮驱动，发动机标定功率（kW）：33.1
5778 | 动力机械 | 拖拉机 | 轮式拖拉机（不含皮带传动轮式拖拉机） | 50—55马力两轮驱动拖拉机 | 山东山拖凯泰农业装备有限公司 | 山拖500 | 轮式拖拉机 | 驱动轮数：两轮驱动，发动机标定功率（kW）：36.8
5779 | 动力机械 | 拖拉机 | 轮式拖拉机（不含皮带传动轮式拖拉机） | 50—55马力两轮驱动拖拉机 | 山东山拖凯泰农业装备有限公司 | 山拖500D | 轮式拖拉机 | 驱动轮数：两轮驱动，发动机标定功率（kW）：36.8
5780 | 动力机械 | 拖拉机 | 轮式拖拉机（不含皮带传动轮式拖拉机） | 55—60马力两轮驱动拖拉机 | 山东山拖凯泰农业装备有限公司 | 山拖550 | 轮式拖拉机 | 驱动轮数：两轮驱动，发动机标定功率（kW）：40.4
5781 | 动力机械 | 拖拉机 | 轮式拖拉机（不含皮带传动轮式拖拉机） | 25—30马力四轮驱动拖拉机 | 山东山拖凯泰农业装备有限公司 | 山拖284 | 轮式拖拉机 | 驱动轮数：四轮驱动，发动机标定功率（kW）：20.6
5782 | 动力机械 | 拖拉机 | 轮式拖拉机（不含皮带传动轮式拖拉机） | 30—35马力四轮驱动拖拉机 | 山东山拖凯泰农业装备有限公司 | 山拖304 | 轮式拖拉机 | 驱动轮数：四轮驱动，发动机标定功率（kW）：22.1
5783 | 动力机械 | 拖拉机 | 轮式拖拉机（不含皮带传动轮式拖拉机） | 35—40马力四轮驱动拖拉机 | 山东山拖凯泰农业装备有限公司 | 山拖354 | 轮式拖拉机 | 驱动轮数：四轮驱动，发动机标定功率（kW）：25.7
5784 | 动力机械 | 拖拉机 | 轮式拖拉机（不含皮带传动轮式拖拉机） | 40—45马力四轮驱动拖拉机 | 山东山拖凯泰农业装备有限公司 | 山拖404B | 轮式拖拉机 | 驱动轮数：四轮驱动，发动机标定功率（kW）：29.4
5785 | 动力机械 | 拖拉机 | 轮式拖拉机（不含皮带传动轮式拖拉机） | 40—45马力四轮驱动拖拉机 | 山东山拖凯泰农业装备有限公司 | 山拖404A | 轮式拖拉机 | 驱动轮数：四轮驱动，发动机标定功率（kW）：29.4
5786 | 动力机械 | 拖拉机 | 轮式拖拉机（不含皮带传动轮式拖拉机） | 45—50马力四轮驱动拖拉机 | 山东山拖凯泰农业装备有限公司 | 山拖454 | 轮式拖拉机 | 驱动轮数：四轮驱动，发动机标定功率（kW）：33.1
5787 | 动力机械 | 拖拉机 | 轮式拖拉机（不含皮带传动轮式拖拉机） | 50—55马力四轮驱动拖拉机 | 山东山拖凯泰农业装备有限公司 | 山拖504 | 轮式拖拉机 | 驱动轮数：四轮驱动，发动机标定功率（kW）：36.8
5788 | 动力机械 | 拖拉机 | 轮式拖拉机（不含皮带传动轮式拖拉机） | 50—55马力四轮驱动拖拉机 | 山东山拖凯泰农业装备有限公司 | 山拖504D | 轮式拖拉机 | 驱动轮数：四轮驱动，发动机标定功率（kW）：36.8
5789 | 动力机械 | 拖拉机 | 轮式拖拉机（不含皮带传动轮式拖拉机） | 55—60马力四轮驱动拖拉机 | 山东山拖凯泰农业装备有限公司 | 山拖554 | 轮式拖拉机 | 驱动轮数：四轮驱动，发动机标定功率（kW）：40.4
5790 | 收获机械 | 饲料作物收获机械 | 捡拾压捆机 | 1.2—1.7m捡拾压捆机 | 郑州一科重工机械制造有限公司 | 4JSDK-165 | 捡拾压捆机 | 作业方式：移动式，草捆形状：圆捆，捡拾宽度（m）：1.65
5791 | 收获机械 | 饲料作物收获机械 | 压捆机 | 4kW及以上圆捆压捆机 | 郑州一科重工机械制造有限公司 | YKJ-5552 | 压捆机 | 作业方式：固定式，草捆形状：圆捆，配套功率（kW）：5.5
5792 | 收获机械 | 饲料作物收获机械 | 压捆机 | 15kW及以上方捆压捆机 | 郑州一科重工机械制造有限公司 | 9YF-70 | 秸秆压捆机 | 作业方式：固定式，草捆形状：方捆，配套功率（kW）：15
5793 | 畜牧水产养殖机械 | 饲料（草）加工机械设备 | 饲料搅拌机 | 4—9m3饲料全混合日粮制备机 | 郑州一科重工机械制造有限公司 | 9JGW-5 | 全混日粮搅拌机 | 搅拌室容积（m3）：5.3
5794 | 畜牧水产养殖机械 | 饲料（草）加工机械设备 | 饲料搅拌机 | 9—12m3饲料全混合日粮制备机 | 郑州一科重工机械制造有限公司 | 9JGW-10 | 全混日粮搅拌机 | 搅拌室容积（m3）：10.2
5795 | 畜牧水产养殖机械 | 饲料（草）加工机械设备 | 饲料搅拌机 | 12m3及以上饲料全混合日粮制备机 | 郑州一科重工机械制造有限公司 | 9JGW-13 | 全混日粮搅拌机 | 搅拌室容积（m3）：13.2
5796 | 收获机械 | 饲料作物收获机械 | 压捆机 | 4kW及以上圆捆压捆机 | 宿州市四方精工机械制造有限责任公司 | YKJ5552A | 青贮圆捆机 | 作业方式：固定式，草捆形状：圆捆，配套功率（kW）：5.5
5797 | 收获机械 | 饲料作物收获机械 | 饲草裹包机 | 1.1kW及以上饲草裹包机 | 宿州市四方精工机械制造有限责任公司 | BMJ5552A | 圆捆包膜机 | 1、配套功率：1.1kW，2、包装工作速度：126托/h，3、缠绕规格（直径×长）：φ550×520mm
5798 | 畜牧水产养殖机械 | 饲料（草）加工机械设备 | 揉丝机 | 1t/h以下揉丝机 | 宿州市四方精工机械制造有限责任公司 | 9RSJ36-20 | 秸秆揉丝机 | 生产率（t/h）：0.6328
5799 | 畜牧水产养殖机械 | 饲料（草）加工机械设备 | 揉丝机 | 1—2t/h揉丝机 | 宿州市四方精工机械制造有限责任公司 | 9RSJ40-28 | 秸秆揉丝机 | 生产率（t/h）：1.087
5800 | 畜牧水产养殖机械 | 饲料（草）加工机械设备 | 揉丝机 | 1—2t/h揉丝机 | 宿州市四方精工机械制造有限责任公司 | 9RSJ40-35 | 秸秆揉丝机 | 生产率（t/h）：1.613
5801 | 畜牧水产养殖机械 | 饲料（草）加工机械设备 | 揉丝机 | 1—2t/h揉丝机 | 宿州市四方精工机械制造有限责任公司 | 9RSJ45-35 | 秸秆揉丝机 | 生产率（t/h）：1.8531
5802 | 畜牧水产养殖机械 | 饲料（草）加工机械设备 | 揉丝机 | 2—4t/h揉丝机 | 宿州市四方精工机械制造有限责任公司 | 9RSJ50-60 | 秸秆揉丝机 | 生产率（t/h）：2.3847
5803 | 畜牧水产养殖机械 | 饲料（草）加工机械设备 | 揉丝机 | 2—4t/h揉丝机 | 宿州市四方精工机械制造有限责任公司 | 9RSJ60-80 | 秸秆揉丝机 | 生产率（t/h）：2.6328
5804 | 畜牧水产养殖机械 | 饲料（草）加工机械设备 | 揉丝机 | 2—4t/h揉丝机 | 宿州市四方精工机械制造有限责任公司 | 9RSJ-3 | 秸秆揉丝机 | 生产率（t/h）：3.017
5805 | 畜牧水产养殖机械 | 饲料（草）加工机械设备 | 揉丝机 | 4—6t/h揉丝机 | 宿州市四方精工机械制造有限责任公司 | 9RSJ50-100 | 秸秆揉丝机 | 生产率（t/h）：4.0465
5806 | 畜牧水产养殖机械 | 饲料（草）加工机械设备 | 揉丝机 | 4—6t/h揉丝机 | 宿州市四方精工机械制造有限责任公司 | 9RSJ-5 | 秸秆揉丝机 | 生产率（t/h）：5.056
5807 | 畜牧水产养殖机械 | 饲料（草）加工机械设备 | 揉丝机 | 6—10t/h揉丝机 | 宿州市四方精工机械制造有限责任公司 | 9RSJ-8 | 秸秆揉丝机 | 生产率（t/h）：8.09
5808 | 畜牧水产养殖机械 | 饲料（草）加工机械设备 | 饲料粉碎机 | 400mm以下饲料粉碎机 | 宿州市四方精工机械制造有限责任公司 | 9F28-18 | 饲料粉碎机 | 转子直径（mm）：280
5809 | 畜牧水产养殖机械 | 饲料（草）加工机械设备 | 饲料粉碎机 | 400mm以下饲料粉碎机 | 宿州市四方精工机械制造有限责任公司 | 9F30-16 | 饲料粉碎机 | 转子直径（mm）：300
5810 | 畜牧水产养殖机械 | 饲料（草）加工机械设备 | 饲料粉碎机 | 400mm以下饲料粉碎机 | 宿州市四方精工机械制造有限责任公司 | 9F36-20 | 饲料粉碎机 | 转子直径（mm）：360
5811 | 畜牧水产养殖机械 | 饲料（草）加工机械设备 | 饲料粉碎机 | 400—550mm饲料粉碎机 | 宿州市四方精工机械制造有限责任公司 | 9F50-28 | 饲料粉碎机 | 转子直径（mm）：500
5812 | 收获机械 | 饲料作物收获机械 | 压捆机 | 4kW及以上圆捆压捆机 | 灵璧县牧洋机械装备有限公司 | YKJ5552 | 青贮圆捆机 | 作业方式：固定式，草捆形状：圆捆，配套功率（kW）：5.5
5813 | 收获机械 | 饲料作物收获机械 | 饲草裹包机 | 1.1kW及以上饲草裹包机 | 灵璧县牧洋机械装备有限公司 | BMJ5552 | 圆捆包膜机 | 1、配套功率：1.1kW，2、包装工作速度：117托/h，3、缠绕规格（直径×长）：φ550×520mm
5814 | 耕整地机械 | 耕地机械 | 旋耕机 | 单轴1200—1500mm旋耕机 | 河北圣和农业机械有限公司 | 1GQN-125 | 旋耕机 | 动力连接方式：牵引式，机具结构类型：单轴，耕幅（m）：1.25
5815 | 耕整地机械 | 耕地机械 | 旋耕机 | 单轴1200—1500mm旋耕机 | 河北圣和农业机械有限公司 | 1GQN-140 | 旋耕机 | 动力连接方式：牵引式，机具结构类型：单轴，耕幅（m）：1.40
5816 | 耕整地机械 | 耕地机械 | 旋耕机 | 单轴1500—2000mm旋耕机 | 河北圣和农业机械有限公司 | 1GQN-150 | 旋耕机 | 动力连接方式：牵引式，机具结构类型：单轴，耕幅（m）：1.50
5817 | 耕整地机械 | 耕地机械 | 旋耕机 | 单轴1500—2000mm旋耕机 | 河北圣和农业机械有限公司 | 1GQN-160 | 旋耕机 | 动力连接方式：牵引式，机具结构类型：单轴，耕幅（m）：1.60
5818 | 耕整地机械 | 耕地机械 | 旋耕机 | 单轴1500—2000mm旋耕机 | 河北圣和农业机械有限公司 | 1GQN-180 | 旋耕机 | 动力连接方式：牵引式，机具结构类型：单轴，耕幅（m）：1.80
5819 | 耕整地机械 | 耕地机械 | 旋耕机 | 单轴1500—2000mm旋耕机 | 河北圣和农业机械有限公司 | 1GQQNZGK-180 | 旋耕机 | 动力连接方式：牵引式，机具结构类型：单轴，耕幅（m）：1.80
5820 | 耕整地机械 | 耕地机械 | 旋耕机 | 单轴2000—2500mm旋耕机 | 河北圣和农业机械有限公司 | 1GQNGK-200 | 高箱框架旋耕机 | 动力连接方式：牵引式，机具结构类型：单轴，耕幅（m）：2.00
5821 | 耕整地机械 | 耕地机械 | 旋耕机 | 单轴2000—2500mm旋耕机 | 河北圣和农业机械有限公司 | 1GQN-200 | 旋耕机 | 动力连接方式：牵引式，机具结构类型：单轴，耕幅（m）：2.00
5822 | 耕整地机械 | 耕地机械 | 旋耕机 | 单轴2000—2500mm旋耕机 | 河北圣和农业机械有限公司 | 1GQQNZGK-200 | 旋耕机 | 动力连接方式：牵引式，机具结构类型：单轴，耕幅（m）：2.00
5823 | 耕整地机械 | 耕地机械 | 旋耕机 | 单轴2000—2500mm旋耕机 | 河北圣和农业机械有限公司 | 1GQNGK-220 | 高箱框架旋耕机 | 动力连接方式：牵引式，机具结构类型：单轴，耕幅（m）：2.20
5824 | 耕整地机械 | 耕地机械 | 旋耕机 | 单轴2000—2500mm旋耕机 | 河北圣和农业机械有限公司 | 1GQN-220 | 旋耕机 | 动力连接方式：牵引式，机具结构类型：单轴，耕幅（m）：2.20
5825 | 耕整地机械 | 耕地机械 | 旋耕机 | 单轴2000—2500mm旋耕机 | 河北圣和农业机械有限公司 | 1GQQNZGK-220 | 旋耕机 | 动力连接方式：牵引式，机具结构类型：单轴，耕幅（m）：2.20
5826 | 耕整地机械 | 耕地机械 | 旋耕机 | 单轴2000—2500mm旋耕机 | 河北圣和农业机械有限公司 | 1GQNGK-230 | 高箱框架旋耕机 | 动力连接方式：牵引式，机具结构类型：单轴，耕幅（m）：2.30
5827 | 耕整地机械 | 耕地机械 | 旋耕机 | 单轴2000—2500mm旋耕机 | 河北圣和农业机械有限公司 | 1GQN-230 | 旋耕机 | 动力连接方式：牵引式，机具结构类型：单轴，耕幅（m）：2.30
5828 | 耕整地机械 | 耕地机械 | 旋耕机 | 单轴2000—2500mm旋耕机 | 河北圣和农业机械有限公司 | 1GQQNZGK-230 | 旋耕机 | 动力连接方式：牵引式，机具结构类型：单轴，耕幅（m）：2.30
5829 | 耕整地机械 | 耕地机械 | 旋耕机 | 单轴2500mm及以上旋耕机 | 河北圣和农业机械有限公司 | 1GQN-250 | 旋耕机 | 动力连接方式：牵引式，机具结构类型：单轴，耕幅（m）：2.50
5830 | 耕整地机械 | 耕地机械 | 旋耕机 | 单轴2500mm及以上旋耕机 | 河北圣和农业机械有限公司 | 1GQNZ-260 | 旋耕整地机 | 动力连接方式：牵引式，机具结构类型：单轴，耕幅（m）：2.60
5831 | 耕整地机械 | 耕地机械 | 旋耕机 | 单轴2500mm及以上旋耕机 | 河北圣和农业机械有限公司 | 1GQN-300 | 旋耕机 | 动力连接方式：牵引式，机具结构类型：单轴，耕幅（m）：3.00
5832 | 耕整地机械 | 耕地机械 | 旋耕机 | 单轴2500mm及以上旋耕机 | 河北圣和农业机械有限公司 | 1GQNZ-310 | 旋耕整地机 | 动力连接方式：牵引式，机具结构类型：单轴，耕幅（m）：3.10
5833 | 耕整地机械 | 耕地机械 | 旋耕机 | 单轴2500mm及以上旋耕机 | 河北圣和农业机械有限公司 | 1GQNZ-360 | 旋耕整地机 | 动力连接方式：牵引式，机具结构类型：单轴，耕幅（m）：3.60
5834 | 耕整地机械 | 耕地机械 | 旋耕机 | 双轴2000—2500mm旋耕机 | 河北圣和农业机械有限公司 | 1SGTN-200D4 | 双轴灭茬旋耕机 | 动力连接方式：牵引式，机具结构类型：双轴，耕幅（m）：2.00
5835 | 耕整地机械 | 耕地机械 | 深松机 | 4—5铲深松机 | 河北圣和农业机械有限公司 | 1S-200 | 深松机 | 深松形式：普通，深松部件（铲）数量（个）：4
5836 | 耕整地机械 | 耕地机械 | 深松机 | 4—5铲深松机 | 河北圣和农业机械有限公司 | 1S-280A | 深松机 | 深松形式：普通，深松部件（铲）数量（个）：5
5837 | 耕整地机械 | 耕地机械 | 深松机 | 6铲及以上深松机 | 河北圣和农业机械有限公司 | 1S-320 | 深松机 | 深松形式：普通，深松部件（铲）数量（个）：7
5838 | 耕整地机械 | 耕地机械 | 深松机 | 4—5铲振动式、全方位式深松机 | 河北圣和农业机械有限公司 | 1ZS-240 | 振动深松机 | 深松形式：振动，深松部件（铲）数量（个）：4
5839 | 耕整地机械 | 耕地机械 | 联合整地机 | 2—2.5m深松联合整地机 | 河北圣和农业机械有限公司 | 1SZL-200A | 深松整地联合作业机 | 结构形式：单轴，是否有深松功能：是，是否复式作业（含哪几种作业功能）：否，是否少（免）耕：是，作业幅宽（m）：2.00，深松深度（cm）：≥25，配套动力（kW）：≥65.7
5840 | 耕整地机械 | 耕地机械 | 联合整地机 | 2—2.5m深松联合整地机 | 河北圣和农业机械有限公司 | 1SZL-200B | 深松整地联合作业机 | 结构形式：单轴，是否有深松功能：是，是否复式作业（含哪几种作业功能）：否，是否少（免）耕：是，作业幅宽（m）：2.00，深松深度（cm）：≥25，配套动力（kW）：≥66.2
5841 | 种植施肥机械 | 播种机械 | 条播机 | 12—18行条播机 | 河北圣和农业机械有限公司 | 2BFSG-12(12)(200) | 深松旋耕施肥匀播机 | 播种行数（行）：12
5842 | 种植施肥机械 | 播种机械 | 免耕播种机 | 普通4—5行免耕穴播机 | 河北圣和农业机械有限公司 | 2BYMSF-4 | 玉米深松分层施肥精播机 | 播种方式和穴播排种器形式：穴播(普通式)；结构形式：悬挂式；播种行数（行）：4；作业幅宽（m）：2-2.4
5843 | 收获机械 | 饲料作物收获机械 | 青饲料收获机 | 160cm及以上悬挂甩刀式青饲料收获机 | 河北圣和农业机械有限公司 | 4JS-180 | 秸秆粉碎收集机 | 动力连接方式：悬挂式，切割器结构形式：甩刀（摆动）式，割幅（m）：1.80
5844 | 收获机械 | 茎秆收集处理机械 | 秸秆粉碎还田机 | 1—1.5m秸秆粉碎还田机 | 河北圣和农业机械有限公司 | 1JQ-125 | 秸秆切碎还田机 | 作业幅宽（m）：1.25
5845 | 收获机械 | 茎秆收集处理机械 | 秸秆粉碎还田机 | 1.5—2m秸秆粉碎还田机 | 河北圣和农业机械有限公司 | 1JQ-150 | 秸秆切碎还田机 | 作业幅宽（m）：1.50
5846 | 收获机械 | 茎秆收集处理机械 | 秸秆粉碎还田机 | 1.5—2m秸秆粉碎还田机 | 河北圣和农业机械有限公司 | 1JQ-165 | 秸秆切碎还田机 | 作业幅宽（m）：1.65
5847 | 收获机械 | 茎秆收集处理机械 | 秸秆粉碎还田机 | 1.5—2m秸秆粉碎还田机 | 河北圣和农业机械有限公司 | 1JQ-172 | 秸秆切碎还田机 | 作业幅宽（m）：1.72
5848 | 收获机械 | 茎秆收集处理机械 | 秸秆粉碎还田机 | 1.5—2m秸秆粉碎还田机 | 河北圣和农业机械有限公司 | 1JQ-180 | 秸秆切碎还田机 | 作业幅宽（m）：1.80
5849 | 收获机械 | 茎秆收集处理机械 | 秸秆粉碎还田机 | 2—2.5m秸秆粉碎还田机 | 河北圣和农业机械有限公司 | 1JQ-200 | 秸秆切碎还田机 | 作业幅宽（m）：2.00
5850 | 收获机械 | 茎秆收集处理机械 | 秸秆粉碎还田机 | 2.5m及以上秸秆粉碎还田机 | 河北圣和农业机械有限公司 | 1JQ-300 | 秸秆切碎还田机 | 作业幅宽（m）：3.00
5851 | 收获机械 | 茎秆收集处理机械 | 秸秆粉碎还田机 | 2.5m及以上秸秆粉碎还田机 | 河北圣和农业机械有限公司 | 1JQ-360 | 秸秆切碎还田机 | 作业幅宽（m）：3.60
5852 | 收获机械 | 茎秆收集处理机械 | 秸秆粉碎还田机 | 2.5m及以上秸秆粉碎还田机 | 河北圣和农业机械有限公司 | 1JQ-360A | 秸秆切碎还田机 | 作业幅宽（m）：3.60
5853 | 收获机械 | 茎秆收集处理机械 | 秸秆粉碎还田机 | 2.5m及以上秸秆粉碎还田机 | 河北圣和农业机械有限公司 | 1JQ-450 | 秸秆切碎还田机 | 作业幅宽（m）：4.50
5854 | 收获机械 | 茎秆收集处理机械 | 秸秆粉碎还田机 | 2.5m及以上秸秆粉碎还田机 | 河北圣和农业机械有限公司 | 1JQ-250 | 秸秆切碎还田机 | 作业幅宽（m）：2.50
5855 | 耕整地机械 | 耕地机械 | 旋耕机 | 1200mm及以上履带自走式旋耕机 | 中联重机浙江有限公司(原:奇瑞重工浙江有限公司) | 1GLZ-200 | 履带自走式旋耕机 | 动力连接方式：履带自走式，机具结构类型：单轴，耕幅（m）：2.0
5856 | 耕整地机械 | 耕地机械 | 旋耕机 | 1200mm及以上履带自走式旋耕机 | 中联重机浙江有限公司(原:奇瑞重工浙江有限公司) | 1GLZ-230 | 履带自走式旋耕机 | 动力连接方式：履带自走式，机具结构类型：单轴，耕幅（m）：2.3
5857 | 收获机械 | 谷物收获机械 | 自走履带式谷物联合收割机（全喂入） | 4kg/s及以上自走履带式谷物联合收割机（全喂入） | 中联重机浙江有限公司(原:奇瑞重工浙江有限公司) | 4LZT-4.6Z | 履带式全喂入谷物联合收割机 | 检验报告试验条件（作物品种）：小麦、水稻，喂入量（kg/s）：4.6
5858 | 收获机械 | 谷物收获机械 | 自走履带式谷物联合收割机（全喂入） | 4kg/s及以上自走履带式谷物联合收割机（全喂入） | 中联重机浙江有限公司(原:奇瑞重工浙江有限公司) | 4LZT-5.0ZA | 履带式全喂入谷物联合收割机 | 检验报告试验条件（作物品种）：小麦、水稻，喂入量（kg/s）：5.0
5859 | 收获机械 | 谷物收获机械 | 自走履带式谷物联合收割机（全喂入） | 4kg/s及以上自走履带式谷物联合收割机（全喂入） | 中联重机浙江有限公司(原:奇瑞重工浙江有限公司) | 4LZT-4.0ZA | 履带式全喂入谷物联合收割机 | 检验报告试验条件（作物品种）：小麦、水稻，喂入量（kg/s）：4.0
5860 | 收获机械 | 谷物收获机械 | 自走履带式谷物联合收割机（全喂入） | 4kg/s及以上自走履带式谷物联合收割机（全喂入） | 中联重机浙江有限公司(原:奇瑞重工浙江有限公司) | 4LZT-4.0ZB | 履带式全喂入谷物联合收割机 | 检验报告试验条件（作物品种）：小麦、水稻，喂入量（kg/s）：4.0
5861 | 收获机械 | 玉米收获机械 | 自走式玉米联合收获机（具有脱粒功能） | 4行籽粒收获型自走式玉米联合收获机 | 中联重机浙江有限公司(原:奇瑞重工浙江有限公司) | 4YZL-220 | 履带自走式全喂入玉米收获机 | 结构形式：自走式（籽粒收获型）；作业行数（行）：/；作业幅宽（m）：2.2
5862 | 耕整地机械 | 耕地机械 | 翻转犁 | 单体幅宽35cm及以上，3—4铧翻转犁 | 酒泉市铸陇机械制造有限责任公司 | 1LF-435 | 双向翻转犁 | 单侧铧体个数（个）：4，犁体单体幅宽（cm）：35
5863 | 耕整地机械 | 耕地机械 | 深松机 | 6铲及以上深松机 | 酒泉市铸陇机械制造有限责任公司 | 1S-160 | 铲式深松机 | 深松形式：普通；深松部件（铲）数量（个）：6
5864 | 耕整地机械 | 耕地机械 | 深松机 | 6铲及以上深松机 | 酒泉市铸陇机械制造有限责任公司 | 1S-200 | 铲式深松机 | 深松形式：普通；深松部件（铲）数量（个）：7
5865 | 耕整地机械 | 耕地机械 | 深松机 | 6铲及以上深松机 | 酒泉市铸陇机械制造有限责任公司 | 1S-230 | 铲式深松机 | 深松形式：普通，深松部件（铲）数量（个）：9
5866 | 耕整地机械 | 耕地机械 | 联合整地机 | 2—2.5m单轴联合整地机 | 酒泉市铸陇机械制造有限责任公司 | 1ZL-2.1 | 联合整地机 | 结构形式：单轴，是否有深松功能：否，是否复式作业（含哪几种作业功能）：否，是否少（免）耕：是，作业幅宽（m）：2.1，深松深度（cm）：/，配套动力（kW）：29-37
5867 | 耕整地机械 | 耕地机械 | 联合整地机 | 1.5—2m深松联合整地机 | 酒泉市铸陇机械制造有限责任公司 | 1GS-160 | 免耕深松整地机 | 结构形式：单轴，是否有深松功能：是，是否复式作业（含哪几种作业功能）：是（含深松、旋耕作业功能），是否少（免）耕：是，作业幅宽（m）：1.6，深松深度（cm）：25-30，配套动力（kW）：33-40.4
5868 | 耕整地机械 | 耕地机械 | 联合整地机 | 2—2.5m深松联合整地机 | 酒泉市铸陇机械制造有限责任公司 | 1GS-230 | 免耕深松整地机 | 结构形式：单轴，是否有深松功能：是，是否复式作业（含哪几种作业功能）：是（含深松、旋耕作业功能），是否少（免）耕：是，作业幅宽（m）：2.3，深松深度（cm）：25-30，配套动力（kW）：66.1-73.5
5869 | 耕整地机械 | 耕地机械 | 联合整地机 | 2—2.5m深松联合整地机 | 酒泉市铸陇机械制造有限责任公司 | 1GS-200 | 免耕深松整地机 | 结构形式：单轴；是否有深松功能：是；是否复式作业（含哪几种作业功能）：是（含深松、旋耕作业功能）；是否少（免）耕：是；作业幅宽（m）：2；深松深度（cm）：30-40；配套动力（kW）：55.1～62.5
5870 | 耕整地机械 | 耕地机械 | 联合整地机 | 2.5—3m深松联合整地机 | 酒泉市铸陇机械制造有限责任公司 | 1GS-250 | 免耕深松整地机 | 结构形式：单轴，是否有深松功能：是，是否复式作业（含哪几种作业功能）：是（含深松、旋耕作业功能），是否少（免）耕：是，作业幅宽（m）：2.5，深松深度（cm）：25-30，配套动力（kW）：88.2-99.2
5871 | 耕整地机械 | 整地机械 | 圆盘耙 | 2m以下圆盘耙 | 酒泉市铸陇机械制造有限责任公司 | 1BY-1.7 | 圆盘耙 | 作业幅宽（m）：1.7
5872 | 耕整地机械 | 整地机械 | 平地机（含激光平地机） | 幅宽2-3m激光平地机 | 酒泉市铸陇机械制造有限责任公司 | 1PJG-2.5 | 激光平地机 | 幅宽2.5m
5873 | 耕整地机械 | 整地机械 | 平地机（含激光平地机） | 幅宽3m及以上激光平地机 | 酒泉市铸陇机械制造有限责任公司 | 1PJG-3.0 | 激光平地机 | 幅宽3.0m
5874 | 耕整地机械 | 整地机械 | 平地机（含激光平地机） | 幅宽3m及以上激光平地机 | 酒泉市铸陇机械制造有限责任公司 | 1PJG-4.0 | 激光平地机 | 幅宽(m）：4
5875 | 种植施肥机械 | 播种机械 | 条播机 | 6行及以下条播机 | 酒泉市铸陇机械制造有限责任公司 | 2BJK-6 | 小麦宽幅播种机 | 播种行数（行）：6
5876 | 种植施肥机械 | 播种机械 | 条播机 | 7—11行条播机 | 酒泉市铸陇机械制造有限责任公司 | 2BTM-10 | 旋耕施肥播种机 | 播种行数（行）：10
5877 | 种植施肥机械 | 播种机械 | 条播机 | 7—11行条播机 | 酒泉市铸陇机械制造有限责任公司 | 2BTM-8 | 旋耕施肥播种机 | 播种行数（行）：8
5878 | 种植施肥机械 | 播种机械 | 条播机 | 7—11行条播机 | 酒泉市铸陇机械制造有限责任公司 | 2BTM-9 | 旋耕施肥播种机 | 播种行数（行）：9
5879 | 种植施肥机械 | 播种机械 | 条播机 | 7—11行条播机 | 酒泉市铸陇机械制造有限责任公司 | 2BMFX-9 | 小麦硬茬播种机 | 播种行数（行）：9
5880 | 种植施肥机械 | 播种机械 | 条播机 | 12—18行条播机 | 酒泉市铸陇机械制造有限责任公司 | 2BTM-12 | 旋耕施肥播种机 | 播种行数（行）：12
5881 | 种植施肥机械 | 播种机械 | 条播机 | 12—18行条播机 | 酒泉市铸陇机械制造有限责任公司 | 2BF-15/2 | 分层施肥播种机 | 播种行数（行）：15
5882 | 种植施肥机械 | 播种机械 | 条播机 | 19—24行条播机 | 酒泉市铸陇机械制造有限责任公司 | 2BF-19/2 | 分层施肥播种机 | 播种行数（行）：19
5883 | 种植施肥机械 | 播种机械 | 穴播机 | 普通2—3行穴播机 | 酒泉市铸陇机械制造有限责任公司 | 2BMLF-2 | 起垄铺管播种全覆膜联合作业机 | 排种器形式：普通排种器；播种行数（行）：2
5884 | 种植施肥机械 | 播种机械 | 穴播机 | 普通2—3行穴播机 | 酒泉市铸陇机械制造有限责任公司 | 2BMQJ-2 | 气吸式铺管铺膜播种机 | 排种器形式：气力式排种器；播种行数（行）：2
5885 | 种植施肥机械 | 播种机械 | 穴播机 | 普通2—3行穴播机 | 酒泉市铸陇机械制造有限责任公司 | 2BMY-2 | 喷药型多功能铺管铺膜播种机 | 排种器形式：普通排种器；播种行数（行）：2
5886 | 种植施肥机械 | 播种机械 | 穴播机 | 普通4—5行穴播机 | 酒泉市铸陇机械制造有限责任公司 | 2MBF-4/2 | 多功能铺膜施肥播种机 | 排种器形式：普通排种器，播种行数（行）：4
5887 | 种植施肥机械 | 播种机械 | 穴播机 | 普通6行及以上穴播机 | 酒泉市铸陇机械制造有限责任公司 | 2BMK-2/12 | 宽窄行铺膜播种机 | 排种器形式：普通排种器；播种行数（行）：12
5888 | 种植施肥机械 | 播种机械 | 穴播机 | 普通6行及以上穴播机 | 酒泉市铸陇机械制造有限责任公司 | 2MBF-6/3 | 多功能铺膜施肥播种机 | 排种器形式：普通排种器，播种行数（行）：6
5889 | 种植施肥机械 | 播种机械 | 穴播机 | 普通6行及以上穴播机 | 酒泉市铸陇机械制造有限责任公司 | 2BMK-6 | 宽窄行铺管铺膜施肥播种机 | 排种器形式：普通排种器，播种行数（行）：6
5890 | 种植施肥机械 | 播种机械 | 穴播机 | 普通6行及以上穴播机 | 酒泉市铸陇机械制造有限责任公司 | 2MBFK-1.2 | 旋耕覆膜覆土播种机 | 排种器形式：普通排种器，播种行数（行）：8
5891 | 种植施肥机械 | 播种机械 | 穴播机 | 普通6行及以上穴播机 | 酒泉市铸陇机械制造有限责任公司 | 2MBFK-1.4 | 旋耕覆膜覆土施肥播种机 | 排种器形式：普通排种器，播种行数（行）：9
5892 | 种植施肥机械 | 播种机械 | 穴播机 | 精量4—5行穴播机 | 酒泉市铸陇机械制造有限责任公司 | 2BMQJ-4 | 气吸式铺管铺膜精量播种机 | 排种器形式：气力式排种器，播种行数（行）：4
5893 | 种植施肥机械 | 播种机械 | 穴播机 | 精量4—5行穴播机 | 酒泉市铸陇机械制造有限责任公司 | 2MBQJ-2/4 | 气吸式铺膜精量播种机 | 排种器形式：气力式排种器；播种行数（行）：4
5894 | 种植施肥机械 | 播种机械 | 穴播机 | 精量6—10行穴播机 | 酒泉市铸陇机械制造有限责任公司 | 2MBQJ-3/6 | 气吸式铺膜精量播种机 | 排种器形式：气力式排种器；播种行数（行）：6
5895 | 种植施肥机械 | 播种机械 | 穴播机 | 精量6—10行穴播机 | 酒泉市铸陇机械制造有限责任公司 | 2MBQJ-6 | 气吸式铺膜精量播种机 | 排种器形式：气力式排种器；播种行数（行）：6
5896 | 种植施肥机械 | 播种机械 | 穴播机 | 精量11行及以上穴播机 | 酒泉市铸陇机械制造有限责任公司 | 2MBQJ-2/12 | 气吸式宽窄行铺膜播种机 | 排种器形式：气力式排种器；播种行数（行）：12
5897 | 种植施肥机械 | 播种机械 | 根茎类种子播种机 | 2—3行根茎类种子播种机 | 酒泉市铸陇机械制造有限责任公司 | 2CMLF-2A | 起垄铺膜覆土马铃薯播种机 | 播种行数（行）：2
5898 | 种植施肥机械 | 施肥机械 | 撒肥机（厩肥） | 其他撒肥机 | 酒泉市铸陇机械制造有限责任公司 | SP500 | 撒肥机 | 非摆动式，肥箱容积1300L
5899 | 种植施肥机械 | 地膜机械 | 地膜覆盖机 | 作业幅宽60-120cm的普通地膜覆盖机 | 酒泉市铸陇机械制造有限责任公司 | 2MFG-0.7 | 施肥铺管铺膜机 | 机引式，作业幅宽70cm；不带旋耕作业；复式作业：可一次完成施肥、铺管、铺膜作业
5900 | 种植施肥机械 | 地膜机械 | 地膜覆盖机 | 作业幅宽在120cm及以上的普通地膜覆盖机 | 酒泉市铸陇机械制造有限责任公司 | 2MFG-1.4 | 施肥铺管铺膜机 | 机引式，作业幅宽145cm；不带旋耕作业；复式作业：可一次完成施肥、铺管、铺膜作业
5901 | 种植施肥机械 | 地膜机械 | 地膜覆盖机 | 不带旋耕作业的起垄地膜覆盖机 | 酒泉市铸陇机械制造有限责任公司 | 2MLF-2 | 起垄施肥全覆膜联合作业机 | 机引式，作业幅宽110cm；不带旋耕作业；复式作业：可一次完成起垄、施肥、铺膜、覆土等作业；起垄高度：大垄高10±3cm，小垄高13±3cm
5902 | 田间管理机械 | 中耕机械 | 埋藤机 | 工作幅宽≥60cm埋藤机 | 酒泉市铸陇机械制造有限责任公司 | 3LGS-90 | 葡萄埋藤及旋耕两用机 | 工作幅宽90cm
5903 | 收获机械 | 玉米收获机械 | 自走式玉米收获机（含穗茎兼收玉米收获机） | 2行摘穗剥皮型自走式玉米收获机 | 酒泉市铸陇机械制造有限责任公司 | 4YZ-2B | 自走式玉米收获机 | 果穗收获形式：摘穗剥皮型，作业行数（行）：2，作业幅宽（m）：1.55，配套动力（kW）：45
5904 | 收获机械 | 根茎作物收获机械 | 薯类收获机 | 1—1.5m分段式薯类收获机 | 酒泉市铸陇机械制造有限责任公司 | 4U-125 | 根茎类挖掘机 | 收获形式：分段收获，作业幅宽（m）：1.25
5905 | 收获机械 | 饲料作物收获机械 | 青饲料收获机 | 160—190cm悬挂其他式青饲料收获机 | 酒泉市铸陇机械制造有限责任公司 | 4QJ-180 | 秸秆青贮收获机 | 动力连接方式：悬挂式，切割器结构形式：其他形式，割幅（m）：1.8
5906 | 收获机械 | 饲料作物收获机械 | 割草机 | 1.8—3m往复式割草机 | 酒泉市铸陇机械制造有限责任公司 | 9GWH-1.8 | 往复式割草机 | 动力连接方式：悬挂式，切割器结构形式：往复式，是否有压扁装置：无压扁装置，割幅宽度（m）：1.8
5907 | 收获机械 | 饲料作物收获机械 | 割草机 | 1.8—3m往复式割草机 | 酒泉市铸陇机械制造有限责任公司 | 9GB-2.1 | 往复式割草机 | 动力连接方式：悬挂式，切割器结构形式：往复式，是否有压扁装置：无压扁装置，割幅宽度（m）：2.1
5908 | 收获机械 | 饲料作物收获机械 | 割草机 | 1.3m以下旋转式割草机 | 酒泉市铸陇机械制造有限责任公司 | 9GXD-0.84 | 旋转式割草机 | 动力连接方式：悬挂式，切割器结构形式：旋转式，是否有压扁装置：无压扁装置，割幅宽度（m）：0.84
5909 | 收获机械 | 饲料作物收获机械 | 割草机 | 1.6—2.1m旋转式割草机 | 酒泉市铸陇机械制造有限责任公司 | 9GXS-1.65 | 双圆盘割草机 | 动力连接方式：悬挂式，切割器结构形式：旋转式，是否有压扁装置：无压扁装置，割幅宽度（m）：1.65
5910 | 种植施肥机械 | 栽植机械 | 水稻插秧机 | 4行手扶步进式水稻插秧机 | 江苏常发农业装备股份有限公司 | 2ZS-4H | 手扶式插秧机 | 插秧机的结构形式：手扶步进式，作业行数（行）：4
5911 | 种植施肥机械 | 栽植机械 | 水稻插秧机 | 4行手扶步进式水稻插秧机 | 江苏常发农业装备股份有限公司 | 2ZS-4HD | 手扶式插秧机 | 插秧机的结构形式：手扶步进式，作业行数（行）：4
5912 | 种植施肥机械 | 栽植机械 | 水稻插秧机 | 6行及以上手扶步进式水稻插秧机 | 江苏常发农业装备股份有限公司 | 2ZS-6 | 手扶式插秧机 | 插秧机的结构形式：手扶步进式，作业行数（行）：6
5913 | 种植施肥机械 | 栽植机械 | 水稻插秧机 | 6—7行四轮乘坐式水稻插秧机 | 江苏常发农业装备股份有限公司 | 2ZC-6 | 高速乘坐式插秧机 | 插秧机的结构形式：四轮乘坐式，作业行数（行）：6
5914 | 种植施肥机械 | 栽植机械 | 水稻插秧机 | 6—7行四轮乘坐式水稻插秧机 | 江苏常发农业装备股份有限公司 | 2ZC-6A | 高速乘坐式插秧机 | 插秧机的结构形式：四轮乘坐式，作业行数（行）：6
5915 | 种植施肥机械 | 栽植机械 | 水稻插秧机 | 6—7行四轮乘坐式水稻插秧机 | 江苏常发农业装备股份有限公司 | 2ZC-6D | 高速乘坐式插秧机 | 插秧机的结构形式：四轮乘坐式，作业行数（行）：6
5916 | 动力机械 | 拖拉机 | 轮式拖拉机（不含皮带传动轮式拖拉机） | 20—25马力两轮驱动拖拉机 | 江苏常发农业装备股份有限公司 | CFA220 | 轮式拖拉机 | 驱动轮数：两轮驱动，发动机标定功率（kW）：16.2
5917 | 动力机械 | 拖拉机 | 轮式拖拉机（不含皮带传动轮式拖拉机） | 20—25马力两轮驱动拖拉机 | 江苏常发农业装备股份有限公司 | CFA220-1 | 轮式拖拉机 | 驱动轮数：两轮驱动，发动机标定功率（kW）：16.2
5918 | 动力机械 | 拖拉机 | 轮式拖拉机（不含皮带传动轮式拖拉机） | 25—30马力两轮驱动拖拉机 | 江苏常发农业装备股份有限公司 | CFA250-1 | 轮式拖拉机 | 驱动轮数：两轮驱动，发动机标定功率（kW）：18.38
5919 | 动力机械 | 拖拉机 | 轮式拖拉机（不含皮带传动轮式拖拉机） | 25—30马力两轮驱动拖拉机 | 江苏常发农业装备股份有限公司 | CFA250 | 轮式拖拉机 | 驱动轮数：两轮驱动，发动机标定功率（kW）：18.4/18.6
5920 | 动力机械 | 拖拉机 | 轮式拖拉机（不含皮带传动轮式拖拉机） | 25—30马力两轮驱动拖拉机 | 江苏常发农业装备股份有限公司 | CFA280-1 | 轮式拖拉机 | 驱动轮数：两轮驱动，发动机标定功率（kW）：20.6
5921 | 动力机械 | 拖拉机 | 轮式拖拉机（不含皮带传动轮式拖拉机） | 30—35马力两轮驱动拖拉机 | 江苏常发农业装备股份有限公司 | CFA300-1 | 轮式拖拉机 | 驱动轮数：两轮驱动，发动机标定功率（kW）：22.06
5922 | 动力机械 | 拖拉机 | 轮式拖拉机（不含皮带传动轮式拖拉机） | 30—35马力两轮驱动拖拉机 | 江苏常发农业装备股份有限公司 | CFA300 | 轮式拖拉机 | 驱动轮数：两轮驱动，发动机标定功率（kW）：22.1
5923 | 动力机械 | 拖拉机 | 轮式拖拉机（不含皮带传动轮式拖拉机） | 30—35马力两轮驱动拖拉机 | 江苏常发农业装备股份有限公司 | CFB300 | 轮式拖拉机 | 驱动轮数：两轮驱动，发动机标定功率（kW）：22.1
5924 | 动力机械 | 拖拉机 | 轮式拖拉机（不含皮带传动轮式拖拉机） | 35—40马力两轮驱动拖拉机 | 江苏常发农业装备股份有限公司 | CFC350J | 轮式拖拉机 | 驱动轮数：两轮驱动，发动机标定功率（kW）：25.7
5925 | 动力机械 | 拖拉机 | 轮式拖拉机（不含皮带传动轮式拖拉机） | 35—40马力两轮驱动拖拉机 | 江苏常发农业装备股份有限公司 | CFA350 | 轮式拖拉机 | 驱动轮数：两轮驱动，发动机标定功率（kW）：25.7
5926 | 动力机械 | 拖拉机 | 轮式拖拉机（不含皮带传动轮式拖拉机） | 35—40马力两轮驱动拖拉机 | 江苏常发农业装备股份有限公司 | CFC350 | 轮式拖拉机 | 驱动轮数：两轮驱动，发动机标定功率（kW）：25.7
5927 | 动力机械 | 拖拉机 | 轮式拖拉机（不含皮带传动轮式拖拉机） | 40—45马力两轮驱动拖拉机 | 江苏常发农业装备股份有限公司 | CFC400 | 轮式拖拉机 | 驱动轮数：两轮驱动，发动机标定功率（kW）：29.4
5928 | 动力机械 | 拖拉机 | 轮式拖拉机（不含皮带传动轮式拖拉机） | 40—45马力两轮驱动拖拉机 | 江苏常发农业装备股份有限公司 | CFC400J | 轮式拖拉机 | 驱动轮数：两轮驱动，发动机标定功率（kW）：29.4
5929 | 动力机械 | 拖拉机 | 轮式拖拉机（不含皮带传动轮式拖拉机） | 45—50马力两轮驱动拖拉机 | 江苏常发农业装备股份有限公司 | CFC450 | 轮式拖拉机 | 驱动轮数：两轮驱动，发动机标定功率（kW）：33.1
5930 | 动力机械 | 拖拉机 | 轮式拖拉机（不含皮带传动轮式拖拉机） | 45—50马力两轮驱动拖拉机 | 江苏常发农业装备股份有限公司 | CFC450A | 轮式拖拉机 | 驱动轮数：两轮驱动，发动机标定功率（kW）：33.1
5931 | 动力机械 | 拖拉机 | 轮式拖拉机（不含皮带传动轮式拖拉机） | 45—50马力两轮驱动拖拉机 | 江苏常发农业装备股份有限公司 | CFC450J | 轮式拖拉机 | 驱动轮数：两轮驱动，发动机标定功率（kW）：33.1
5932 | 动力机械 | 拖拉机 | 轮式拖拉机（不含皮带传动轮式拖拉机） | 50—55马力两轮驱动拖拉机 | 江苏常发农业装备股份有限公司 | CFC500 | 轮式拖拉机 | 驱动轮数：两轮驱动，发动机标定功率（kW）：36.8
5933 | 动力机械 | 拖拉机 | 轮式拖拉机（不含皮带传动轮式拖拉机） | 50—55马力两轮驱动拖拉机 | 江苏常发农业装备股份有限公司 | CFC500J | 轮式拖拉机 | 驱动轮数：两轮驱动，发动机标定功率（kW）：36.8
5934 | 动力机械 | 拖拉机 | 轮式拖拉机（不含皮带传动轮式拖拉机） | 50—55马力两轮驱动拖拉机 | 江苏常发农业装备股份有限公司 | CFD500 | 轮式拖拉机 | 驱动轮数：两轮驱动，发动机标定功率（kW）：36.8
5935 | 动力机械 | 拖拉机 | 轮式拖拉机（不含皮带传动轮式拖拉机） | 50—55马力两轮驱动拖拉机 | 江苏常发农业装备股份有限公司 | CFD500A | 轮式拖拉机 | 驱动轮数：两轮驱动，发动机标定功率（kW）：36.8
5936 | 动力机械 | 拖拉机 | 轮式拖拉机（不含皮带传动轮式拖拉机） | 50—55马力两轮驱动拖拉机 | 江苏常发农业装备股份有限公司 | CFD500J | 轮式拖拉机 | 驱动轮数：两轮驱动，发动机标定功率（kW）：36.8
5937 | 动力机械 | 拖拉机 | 轮式拖拉机（不含皮带传动轮式拖拉机） | 55—60马力两轮驱动拖拉机 | 江苏常发农业装备股份有限公司 | CFD550A | 轮式拖拉机 | 驱动轮数：两轮驱动，发动机标定功率（kW）：40.5/40.4
5938 | 动力机械 | 拖拉机 | 轮式拖拉机（不含皮带传动轮式拖拉机） | 55—60马力两轮驱动拖拉机 | 江苏常发农业装备股份有限公司 | CFD550 | 轮式拖拉机 | 驱动轮数：两轮驱动，发动机标定功率（kW）：40.5/40.4
5939 | 动力机械 | 拖拉机 | 轮式拖拉机（不含皮带传动轮式拖拉机） | 60—65马力两轮驱动拖拉机 | 江苏常发农业装备股份有限公司 | CFD600 | 轮式拖拉机 | 驱动轮数：两轮驱动，发动机标定功率（kW）：44.1
5940 | 动力机械 | 拖拉机 | 轮式拖拉机（不含皮带传动轮式拖拉机） | 60—65马力两轮驱动拖拉机 | 江苏常发农业装备股份有限公司 | CFD600A | 轮式拖拉机 | 驱动轮数：两轮驱动，发动机标定功率（kW）：44.1
5941 | 动力机械 | 拖拉机 | 轮式拖拉机（不含皮带传动轮式拖拉机） | 60—65马力两轮驱动拖拉机 | 江苏常发农业装备股份有限公司 | CFD600J | 轮式拖拉机 | 驱动轮数：两轮驱动，发动机标定功率（kW）：44.1
5942 | 动力机械 | 拖拉机 | 轮式拖拉机（不含皮带传动轮式拖拉机） | 60—65马力两轮驱动拖拉机 | 江苏常发农业装备股份有限公司 | CFF600 | 轮式拖拉机 | 驱动轮数：两轮驱动；发动机标定功率（kW）：44.1
5943 | 动力机械 | 拖拉机 | 轮式拖拉机（不含皮带传动轮式拖拉机） | 65—70马力两轮驱动拖拉机 | 江苏常发农业装备股份有限公司 | CFE650 | 轮式拖拉机 | 驱动轮数：两轮驱动，发动机标定功率（kW）：48
5944 | 动力机械 | 拖拉机 | 轮式拖拉机（不含皮带传动轮式拖拉机） | 65—70马力两轮驱动拖拉机 | 江苏常发农业装备股份有限公司 | CFE650J | 轮式拖拉机 | 驱动轮数：两轮驱动，发动机标定功率（kW）：48
5945 | 动力机械 | 拖拉机 | 轮式拖拉机（不含皮带传动轮式拖拉机） | 65—70马力两轮驱动拖拉机 | 江苏常发农业装备股份有限公司 | CFF650 | 轮式拖拉机 | 驱动轮数：两轮驱动；发动机标定功率（kW）：47.8
5946 | 动力机械 | 拖拉机 | 轮式拖拉机（不含皮带传动轮式拖拉机） | 70—75马力两轮驱动拖拉机 | 江苏常发农业装备股份有限公司 | CFF700 | 轮式拖拉机 | 驱动轮数：两轮驱动，发动机标定功率（kW）：51.5
5947 | 动力机械 | 拖拉机 | 轮式拖拉机（不含皮带传动轮式拖拉机） | 70—75马力两轮驱动拖拉机 | 江苏常发农业装备股份有限公司 | CFF700J | 轮式拖拉机 | 驱动轮数：两轮驱动，发动机标定功率（kW）：51.5
5948 | 动力机械 | 拖拉机 | 轮式拖拉机（不含皮带传动轮式拖拉机） | 75—80马力两轮驱动拖拉机 | 江苏常发农业装备股份有限公司 | CFF750 | 轮式拖拉机 | 驱动轮数：两轮驱动，发动机标定功率（kW）：55.1/55
5949 | 动力机械 | 拖拉机 | 轮式拖拉机（不含皮带传动轮式拖拉机） | 75—80马力两轮驱动拖拉机 | 江苏常发农业装备股份有限公司 | CFF750J | 轮式拖拉机 | 驱动轮数：两轮驱动，发动机标定功率（kW）：55.1/55
5950 | 动力机械 | 拖拉机 | 轮式拖拉机（不含皮带传动轮式拖拉机） | 75—80马力两轮驱动拖拉机 | 江苏常发农业装备股份有限公司 | CFG750 | 轮式拖拉机 | 驱动轮数：两轮驱动，发动机标定功率（kW）：55.1/55
5951 | 动力机械 | 拖拉机 | 轮式拖拉机（不含皮带传动轮式拖拉机） | 75—80马力两轮驱动拖拉机 | 江苏常发农业装备股份有限公司 | CFG750J | 轮式拖拉机 | 驱动轮数：两轮驱动，发动机标定功率（kW）：55.1/55
5952 | 动力机械 | 拖拉机 | 轮式拖拉机（不含皮带传动轮式拖拉机） | 80—85马力两轮驱动拖拉机 | 江苏常发农业装备股份有限公司 | CFF800 | 轮式拖拉机 | 驱动轮数：两轮驱动，发动机标定功率（kW）：59/58.8
5953 | 动力机械 | 拖拉机 | 轮式拖拉机（不含皮带传动轮式拖拉机） | 80—85马力两轮驱动拖拉机 | 江苏常发农业装备股份有限公司 | CFF800J | 轮式拖拉机 | 驱动轮数：两轮驱动，发动机标定功率（kW）：59/58.8
5954 | 动力机械 | 拖拉机 | 轮式拖拉机（不含皮带传动轮式拖拉机） | 80—85马力两轮驱动拖拉机 | 江苏常发农业装备股份有限公司 | CFG800 | 轮式拖拉机 | 驱动轮数：两轮驱动，发动机标定功率（kW）：59/58.8
5955 | 动力机械 | 拖拉机 | 轮式拖拉机（不含皮带传动轮式拖拉机） | 80—85马力两轮驱动拖拉机 | 江苏常发农业装备股份有限公司 | CFG800C | 轮式拖拉机 | 驱动轮数：两轮驱动，发动机标定功率（kW）：59/58.8
5956 | 动力机械 | 拖拉机 | 轮式拖拉机（不含皮带传动轮式拖拉机） | 80—85马力两轮驱动拖拉机 | 江苏常发农业装备股份有限公司 | CFG800J | 轮式拖拉机 | 驱动轮数：两轮驱动，发动机标定功率（kW）：59/58.8
5957 | 动力机械 | 拖拉机 | 轮式拖拉机（不含皮带传动轮式拖拉机） | 85—90马力两轮驱动拖拉机 | 江苏常发农业装备股份有限公司 | CFF850J | 轮式拖拉机 | 驱动轮数：两轮驱动；发动机标定功率（kW）：62.5
5958 | 动力机械 | 拖拉机 | 轮式拖拉机（不含皮带传动轮式拖拉机） | 85—90马力两轮驱动拖拉机 | 江苏常发农业装备股份有限公司 | CFF850 | 轮式拖拉机 | 驱动轮数：两轮驱动；发动机标定功率（kW）：62.5
5959 | 动力机械 | 拖拉机 | 轮式拖拉机（不含皮带传动轮式拖拉机） | 85—90马力两轮驱动拖拉机 | 江苏常发农业装备股份有限公司 | CFG850 | 轮式拖拉机 | 驱动轮数：两轮驱动，发动机标定功率（kW）：62.5
5960 | 动力机械 | 拖拉机 | 轮式拖拉机（不含皮带传动轮式拖拉机） | 85—90马力两轮驱动拖拉机 | 江苏常发农业装备股份有限公司 | CFG850J | 轮式拖拉机 | 驱动轮数：两轮驱动，发动机标定功率（kW）：62.5
5961 | 动力机械 | 拖拉机 | 轮式拖拉机（不含皮带传动轮式拖拉机） | 90—95马力两轮驱动拖拉机 | 江苏常发农业装备股份有限公司 | CFG900 | 轮式拖拉机 | 驱动轮数：两轮驱动，发动机标定功率（kW）：66.2/66
5962 | 动力机械 | 拖拉机 | 轮式拖拉机（不含皮带传动轮式拖拉机） | 90—95马力两轮驱动拖拉机 | 江苏常发农业装备股份有限公司 | CFG900J | 轮式拖拉机 | 驱动轮数：两轮驱动，发动机标定功率（kW）：66.2/66
5963 | 动力机械 | 拖拉机 | 轮式拖拉机（不含皮带传动轮式拖拉机） | 90—95马力两轮驱动拖拉机 | 江苏常发农业装备股份有限公司 | CFF900J | 轮式拖拉机 | 驱动轮数：两轮驱动；发动机标定功率（kW）：66.2/66
5964 | 动力机械 | 拖拉机 | 轮式拖拉机（不含皮带传动轮式拖拉机） | 90—95马力两轮驱动拖拉机 | 江苏常发农业装备股份有限公司 | CFF900 | 轮式拖拉机 | 驱动轮数：两轮驱动；发动机标定功率（kW）：66.2/66
5965 | 动力机械 | 拖拉机 | 轮式拖拉机（不含皮带传动轮式拖拉机） | 95—100马力两轮驱动拖拉机 | 江苏常发农业装备股份有限公司 | CFG950 | 轮式拖拉机 | 驱动轮数：两轮驱动，发动机标定功率（kW）：70
5966 | 动力机械 | 拖拉机 | 轮式拖拉机（不含皮带传动轮式拖拉机） | 95—100马力两轮驱动拖拉机 | 江苏常发农业装备股份有限公司 | CFG950J | 轮式拖拉机 | 驱动轮数：两轮驱动，发动机标定功率（kW）：70
5967 | 动力机械 | 拖拉机 | 轮式拖拉机（不含皮带传动轮式拖拉机） | 100马力及以上两轮驱动拖拉机 | 江苏常发农业装备股份有限公司 | CFG1000 | 轮式拖拉机 | 驱动轮数：两轮驱动，发动机标定功率（kW）：73.5
5968 | 动力机械 | 拖拉机 | 轮式拖拉机（不含皮带传动轮式拖拉机） | 100马力及以上两轮驱动拖拉机 | 江苏常发农业装备股份有限公司 | CFG1000J | 轮式拖拉机 | 驱动轮数：两轮驱动，发动机标定功率（kW）：73.5
5969 | 动力机械 | 拖拉机 | 轮式拖拉机（不含皮带传动轮式拖拉机） | 100马力及以上两轮驱动拖拉机 | 江苏常发农业装备股份有限公司 | CFG1000BJ | 轮式拖拉机 | 驱动轮数：两轮驱动；发动机标定功率（kW）：73.5
5970 | 动力机械 | 拖拉机 | 轮式拖拉机（不含皮带传动轮式拖拉机） | 100马力及以上两轮驱动拖拉机 | 江苏常发农业装备股份有限公司 | CFG1000B | 轮式拖拉机 | 驱动轮数：两轮驱动；发动机标定功率（kW）：73.5
5971 | 动力机械 | 拖拉机 | 轮式拖拉机（不含皮带传动轮式拖拉机） | 100马力及以上两轮驱动拖拉机 | 江苏常发农业装备股份有限公司 | CFG1100AJ | 轮式拖拉机 | 驱动轮数：两轮驱动；发动机标定功率（kW）：81/80.9
5972 | 动力机械 | 拖拉机 | 轮式拖拉机（不含皮带传动轮式拖拉机） | 100马力及以上两轮驱动拖拉机 | 江苏常发农业装备股份有限公司 | CFG1100A | 轮式拖拉机 | 驱动轮数：两轮驱动；发动机标定功率（kW）：81/80.9
5973 | 动力机械 | 拖拉机 | 轮式拖拉机（不含皮带传动轮式拖拉机） | 100马力及以上两轮驱动拖拉机 | 江苏常发农业装备股份有限公司 | CFG1100BJ | 轮式拖拉机 | 驱动轮数：两轮驱动；发动机标定功率（kW）：81/80.9
5974 | 动力机械 | 拖拉机 | 轮式拖拉机（不含皮带传动轮式拖拉机） | 100马力及以上两轮驱动拖拉机 | 江苏常发农业装备股份有限公司 | CFG1100B | 轮式拖拉机 | 驱动轮数：两轮驱动；发动机标定功率（kW）：81/80.9
5975 | 动力机械 | 拖拉机 | 轮式拖拉机（不含皮带传动轮式拖拉机） | 25—30马力四轮驱动拖拉机 | 江苏常发农业装备股份有限公司 | CFA254-1 | 轮式拖拉机 | 驱动轮数：四轮驱动，发动机标定功率（kW）：18.38
5976 | 动力机械 | 拖拉机 | 轮式拖拉机（不含皮带传动轮式拖拉机） | 25—30马力四轮驱动拖拉机 | 江苏常发农业装备股份有限公司 | CFA254 | 轮式拖拉机 | 驱动轮数：四轮驱动，发动机标定功率（kW）：18.4/18.6
5977 | 动力机械 | 拖拉机 | 轮式拖拉机（不含皮带传动轮式拖拉机） | 30—35马力四轮驱动拖拉机 | 江苏常发农业装备股份有限公司 | CFA304-1 | 轮式拖拉机 | 驱动轮数：四轮驱动，发动机标定功率（kW）：22.06
5978 | 动力机械 | 拖拉机 | 轮式拖拉机（不含皮带传动轮式拖拉机） | 30—35马力四轮驱动拖拉机 | 江苏常发农业装备股份有限公司 | CFA304 | 轮式拖拉机 | 驱动轮数：四轮驱动，发动机标定功率（kW）：22.1
5979 | 动力机械 | 拖拉机 | 轮式拖拉机（不含皮带传动轮式拖拉机） | 30—35马力四轮驱动拖拉机 | 江苏常发农业装备股份有限公司 | CFB304 | 轮式拖拉机 | 驱动轮数：四轮驱动，发动机标定功率（kW）：22.1
5980 | 动力机械 | 拖拉机 | 轮式拖拉机（不含皮带传动轮式拖拉机） | 35—40马力四轮驱动拖拉机 | 江苏常发农业装备股份有限公司 | CFA354 | 轮式拖拉机 | 驱动轮数：四轮驱动，发动机标定功率（kW）：25.7
5981 | 动力机械 | 拖拉机 | 轮式拖拉机（不含皮带传动轮式拖拉机） | 35—40马力四轮驱动拖拉机 | 江苏常发农业装备股份有限公司 | CFC354 | 轮式拖拉机 | 驱动轮数：四轮驱动，发动机标定功率（kW）：25.7
5982 | 动力机械 | 拖拉机 | 轮式拖拉机（不含皮带传动轮式拖拉机） | 35—40马力四轮驱动拖拉机 | 江苏常发农业装备股份有限公司 | CFC354J | 轮式拖拉机 | 驱动轮数：四轮驱动，发动机标定功率（kW）：25.7
5983 | 动力机械 | 拖拉机 | 轮式拖拉机（不含皮带传动轮式拖拉机） | 40—45马力四轮驱动拖拉机 | 江苏常发农业装备股份有限公司 | CFC404 | 轮式拖拉机 | 驱动轮数：四轮驱动，发动机标定功率（kW）：29.4
5984 | 动力机械 | 拖拉机 | 轮式拖拉机（不含皮带传动轮式拖拉机） | 40—45马力四轮驱动拖拉机 | 江苏常发农业装备股份有限公司 | CFC404J | 轮式拖拉机 | 驱动轮数：四轮驱动，发动机标定功率（kW）：29.4
5985 | 动力机械 | 拖拉机 | 轮式拖拉机（不含皮带传动轮式拖拉机） | 45—50马力四轮驱动拖拉机 | 江苏常发农业装备股份有限公司 | CFC454 | 轮式拖拉机 | 驱动轮数：四轮驱动，发动机标定功率（kW）：33.1
5986 | 动力机械 | 拖拉机 | 轮式拖拉机（不含皮带传动轮式拖拉机） | 45—50马力四轮驱动拖拉机 | 江苏常发农业装备股份有限公司 | CFC454A | 轮式拖拉机 | 驱动轮数：四轮驱动，发动机标定功率（kW）：33.1
5987 | 动力机械 | 拖拉机 | 轮式拖拉机（不含皮带传动轮式拖拉机） | 45—50马力四轮驱动拖拉机 | 江苏常发农业装备股份有限公司 | CFC454J | 轮式拖拉机 | 驱动轮数：四轮驱动，发动机标定功率（kW）：33.1
5988 | 动力机械 | 拖拉机 | 轮式拖拉机（不含皮带传动轮式拖拉机） | 50—55马力四轮驱动拖拉机 | 江苏常发农业装备股份有限公司 | CFC504 | 轮式拖拉机 | 驱动轮数：四轮驱动，发动机标定功率（kW）：36.8
5989 | 动力机械 | 拖拉机 | 轮式拖拉机（不含皮带传动轮式拖拉机） | 50—55马力四轮驱动拖拉机 | 江苏常发农业装备股份有限公司 | CFC504J | 轮式拖拉机 | 驱动轮数：四轮驱动，发动机标定功率（kW）：36.8
5990 | 动力机械 | 拖拉机 | 轮式拖拉机（不含皮带传动轮式拖拉机） | 50—55马力四轮驱动拖拉机 | 江苏常发农业装备股份有限公司 | CFD504 | 轮式拖拉机 | 驱动轮数：四轮驱动，发动机标定功率（kW）：36.8
5991 | 动力机械 | 拖拉机 | 轮式拖拉机（不含皮带传动轮式拖拉机） | 50—55马力四轮驱动拖拉机 | 江苏常发农业装备股份有限公司 | CFD504A | 轮式拖拉机 | 驱动轮数：四轮驱动，发动机标定功率（kW）：36.8
5992 | 动力机械 | 拖拉机 | 轮式拖拉机（不含皮带传动轮式拖拉机） | 50—55马力四轮驱动拖拉机 | 江苏常发农业装备股份有限公司 | CFD504J | 轮式拖拉机 | 驱动轮数：四轮驱动，发动机标定功率（kW）：36.8
5993 | 动力机械 | 拖拉机 | 轮式拖拉机（不含皮带传动轮式拖拉机） | 55—60马力四轮驱动拖拉机 | 江苏常发农业装备股份有限公司 | CFD554 | 轮式拖拉机 | 驱动轮数：四轮驱动，发动机标定功率（kW）：40.5/40.4
5994 | 动力机械 | 拖拉机 | 轮式拖拉机（不含皮带传动轮式拖拉机） | 55—60马力四轮驱动拖拉机 | 江苏常发农业装备股份有限公司 | CFD554A | 轮式拖拉机 | 驱动轮数：四轮驱动，发动机标定功率（kW）：40.5/40.4
5995 | 动力机械 | 拖拉机 | 轮式拖拉机（不含皮带传动轮式拖拉机） | 60—65马力四轮驱动拖拉机 | 江苏常发农业装备股份有限公司 | CFD604 | 轮式拖拉机 | 驱动轮数：四轮驱动，发动机标定功率（kW）：44.1
5996 | 动力机械 | 拖拉机 | 轮式拖拉机（不含皮带传动轮式拖拉机） | 60—65马力四轮驱动拖拉机 | 江苏常发农业装备股份有限公司 | CFD604A | 轮式拖拉机 | 驱动轮数：四轮驱动，发动机标定功率（kW）：44.1
5997 | 动力机械 | 拖拉机 | 轮式拖拉机（不含皮带传动轮式拖拉机） | 60—65马力四轮驱动拖拉机 | 江苏常发农业装备股份有限公司 | CFD604J | 轮式拖拉机 | 驱动轮数：四轮驱动，发动机标定功率（kW）：44.1
5998 | 动力机械 | 拖拉机 | 轮式拖拉机（不含皮带传动轮式拖拉机） | 60—65马力四轮驱动拖拉机 | 江苏常发农业装备股份有限公司 | CFF604 | 轮式拖拉机 | 驱动轮数：四轮驱动；发动机标定功率（kW）：44.1
5999 | 动力机械 | 拖拉机 | 轮式拖拉机（不含皮带传动轮式拖拉机） | 65—70马力四轮驱动拖拉机 | 江苏常发农业装备股份有限公司 | CFE654 | 轮式拖拉机 | 驱动轮数：四轮驱动，发动机标定功率（kW）：48
6000 | 动力机械 | 拖拉机 | 轮式拖拉机（不含皮带传动轮式拖拉机） | 65—70马力四轮驱动拖拉机 | 江苏常发农业装备股份有限公司 | CFE654J | 轮式拖拉机 | 驱动轮数：四轮驱动，发动机标定功率（kW）：48
6001 | 动力机械 | 拖拉机 | 轮式拖拉机（不含皮带传动轮式拖拉机） | 65—70马力四轮驱动拖拉机 | 江苏常发农业装备股份有限公司 | CFF654 | 轮式拖拉机 | 驱动轮数：四轮驱动；发动机标定功率（kW）：47.8
6002 | 动力机械 | 拖拉机 | 轮式拖拉机（不含皮带传动轮式拖拉机） | 70—75马力四轮驱动拖拉机 | 江苏常发农业装备股份有限公司 | CFF704 | 轮式拖拉机 | 驱动轮数：四轮驱动，发动机标定功率（kW）：51.5
6003 | 动力机械 | 拖拉机 | 轮式拖拉机（不含皮带传动轮式拖拉机） | 70—75马力四轮驱动拖拉机 | 江苏常发农业装备股份有限公司 | CFF704J | 轮式拖拉机 | 驱动轮数：四轮驱动，发动机标定功率（kW）：51.5
6004 | 动力机械 | 拖拉机 | 轮式拖拉机（不含皮带传动轮式拖拉机） | 75—80马力四轮驱动拖拉机 | 江苏常发农业装备股份有限公司 | CFF754 | 轮式拖拉机 | 驱动轮数：四轮驱动，发动机标定功率（kW）：55.1/55
6005 | 动力机械 | 拖拉机 | 轮式拖拉机（不含皮带传动轮式拖拉机） | 75—80马力四轮驱动拖拉机 | 江苏常发农业装备股份有限公司 | CFF754J | 轮式拖拉机 | 驱动轮数：四轮驱动，发动机标定功率（kW）：55.1/55
6006 | 动力机械 | 拖拉机 | 轮式拖拉机（不含皮带传动轮式拖拉机） | 75—80马力四轮驱动拖拉机 | 江苏常发农业装备股份有限公司 | CFG754 | 轮式拖拉机 | 驱动轮数：四轮驱动，发动机标定功率（kW）：55.1/55
6007 | 动力机械 | 拖拉机 | 轮式拖拉机（不含皮带传动轮式拖拉机） | 75—80马力四轮驱动拖拉机 | 江苏常发农业装备股份有限公司 | CFG754J | 轮式拖拉机 | 驱动轮数：四轮驱动，发动机标定功率（kW）：55.1/55
6008 | 动力机械 | 拖拉机 | 轮式拖拉机（不含皮带传动轮式拖拉机） | 80—85马力四轮驱动拖拉机 | 江苏常发农业装备股份有限公司 | CFF804 | 轮式拖拉机 | 驱动轮数：四轮驱动，发动机标定功率（kW）：59/58.8
6009 | 动力机械 | 拖拉机 | 轮式拖拉机（不含皮带传动轮式拖拉机） | 80—85马力四轮驱动拖拉机 | 江苏常发农业装备股份有限公司 | CFF804J | 轮式拖拉机 | 驱动轮数：四轮驱动，发动机标定功率（kW）：59/58.8
6010 | 动力机械 | 拖拉机 | 轮式拖拉机（不含皮带传动轮式拖拉机） | 80—85马力四轮驱动拖拉机 | 江苏常发农业装备股份有限公司 | CFG804 | 轮式拖拉机 | 驱动轮数：四轮驱动，发动机标定功率（kW）：59/58.8
6011 | 动力机械 | 拖拉机 | 轮式拖拉机（不含皮带传动轮式拖拉机） | 80—85马力四轮驱动拖拉机 | 江苏常发农业装备股份有限公司 | CFG804C | 轮式拖拉机 | 驱动轮数：四轮驱动，发动机标定功率（kW）：59/58.8
6012 | 动力机械 | 拖拉机 | 轮式拖拉机（不含皮带传动轮式拖拉机） | 80—85马力四轮驱动拖拉机 | 江苏常发农业装备股份有限公司 | CFG804J | 轮式拖拉机 | 驱动轮数：四轮驱动，发动机标定功率（kW）：59/58.8
6013 | 动力机械 | 拖拉机 | 轮式拖拉机（不含皮带传动轮式拖拉机） | 85—90马力四轮驱动拖拉机 | 江苏常发农业装备股份有限公司 | CFG854 | 轮式拖拉机 | 驱动轮数：四轮驱动，发动机标定功率（kW）：62.5
6014 | 动力机械 | 拖拉机 | 轮式拖拉机（不含皮带传动轮式拖拉机） | 85—90马力四轮驱动拖拉机 | 江苏常发农业装备股份有限公司 | CFG854J | 轮式拖拉机 | 驱动轮数：四轮驱动，发动机标定功率（kW）：62.5
6015 | 动力机械 | 拖拉机 | 轮式拖拉机（不含皮带传动轮式拖拉机） | 85—90马力四轮驱动拖拉机 | 江苏常发农业装备股份有限公司 | CFF854J | 轮式拖拉机 | 驱动轮数：四轮驱动；发动机标定功率（kW）：62.5
6016 | 动力机械 | 拖拉机 | 轮式拖拉机（不含皮带传动轮式拖拉机） | 85—90马力四轮驱动拖拉机 | 江苏常发农业装备股份有限公司 | CFF854 | 轮式拖拉机 | 驱动轮数：四轮驱动；发动机标定功率（kW）：62.5
6017 | 动力机械 | 拖拉机 | 轮式拖拉机（不含皮带传动轮式拖拉机） | 90—95马力四轮驱动拖拉机 | 江苏常发农业装备股份有限公司 | CFF904J | 轮式拖拉机 | 驱动轮数：四轮驱动；发动机标定功率（kW）：66.2/66
6018 | 动力机械 | 拖拉机 | 轮式拖拉机（不含皮带传动轮式拖拉机） | 90—95马力四轮驱动拖拉机 | 江苏常发农业装备股份有限公司 | CFF904 | 轮式拖拉机 | 驱动轮数：四轮驱动；发动机标定功率（kW）：66.2/66
6019 | 动力机械 | 拖拉机 | 轮式拖拉机（不含皮带传动轮式拖拉机） | 90—95马力四轮驱动拖拉机 | 江苏常发农业装备股份有限公司 | CFG904 | 轮式拖拉机 | 驱动轮数：四轮驱动，发动机标定功率（kW）：66.2/66
6020 | 动力机械 | 拖拉机 | 轮式拖拉机（不含皮带传动轮式拖拉机） | 90—95马力四轮驱动拖拉机 | 江苏常发农业装备股份有限公司 | CFG904J | 轮式拖拉机 | 驱动轮数：四轮驱动，发动机标定功率（kW）：66.2/66
6021 | 动力机械 | 拖拉机 | 轮式拖拉机（不含皮带传动轮式拖拉机） | 95—100马力四轮驱动拖拉机 | 江苏常发农业装备股份有限公司 | CFG954 | 轮式拖拉机 | 驱动轮数：四轮驱动，发动机标定功率（kW）：70
6022 | 动力机械 | 拖拉机 | 轮式拖拉机（不含皮带传动轮式拖拉机） | 95—100马力四轮驱动拖拉机 | 江苏常发农业装备股份有限公司 | CFG954J | 轮式拖拉机 | 驱动轮数：四轮驱动，发动机标定功率（kW）：70
6023 | 动力机械 | 拖拉机 | 轮式拖拉机（不含皮带传动轮式拖拉机） | 100—110马力四轮驱动拖拉机 | 江苏常发农业装备股份有限公司 | CFG1004 | 轮式拖拉机 | 驱动轮数：四轮驱动，发动机标定功率（kW）：73.5
6024 | 动力机械 | 拖拉机 | 轮式拖拉机（不含皮带传动轮式拖拉机） | 100—110马力四轮驱动拖拉机 | 江苏常发农业装备股份有限公司 | CFG1004J | 轮式拖拉机 | 驱动轮数：四轮驱动，发动机标定功率（kW）：73.5
6025 | 动力机械 | 拖拉机 | 轮式拖拉机（不含皮带传动轮式拖拉机） | 100—110马力四轮驱动拖拉机 | 江苏常发农业装备股份有限公司 | CFG1004BJ | 轮式拖拉机 | 驱动轮数：四轮驱动；发动机标定功率（kW）：73.5
6026 | 动力机械 | 拖拉机 | 轮式拖拉机（不含皮带传动轮式拖拉机） | 100—110马力四轮驱动拖拉机 | 江苏常发农业装备股份有限公司 | CFG1004B | 轮式拖拉机 | 驱动轮数：四轮驱动；发动机标定功率（kW）：73.5
6027 | 动力机械 | 拖拉机 | 轮式拖拉机（不含皮带传动轮式拖拉机） | 110—120马力四轮驱动拖拉机 | 江苏常发农业装备股份有限公司 | CFG1104AJ | 轮式拖拉机 | 驱动轮数：四轮驱动；发动机标定功率（kW）：81/80.9
6028 | 动力机械 | 拖拉机 | 轮式拖拉机（不含皮带传动轮式拖拉机） | 110—120马力四轮驱动拖拉机 | 江苏常发农业装备股份有限公司 | CFG1104A | 轮式拖拉机 | 驱动轮数：四轮驱动；发动机标定功率（kW）：81/80.9
6029 | 动力机械 | 拖拉机 | 轮式拖拉机（不含皮带传动轮式拖拉机） | 110—120马力四轮驱动拖拉机 | 江苏常发农业装备股份有限公司 | CFG1104BJ | 轮式拖拉机 | 驱动轮数：四轮驱动；发动机标定功率（kW）：81/80.9
6030 | 动力机械 | 拖拉机 | 轮式拖拉机（不含皮带传动轮式拖拉机） | 110—120马力四轮驱动拖拉机 | 江苏常发农业装备股份有限公司 | CFG1104B | 轮式拖拉机 | 驱动轮数：四轮驱动；发动机标定功率（kW）：81/80.9
6031 | 动力机械 | 拖拉机 | 轮式拖拉机（不含皮带传动轮式拖拉机） | 120—130马力四轮驱动拖拉机 | 江苏常发农业装备股份有限公司 | CF1204A | 轮式拖拉机 | 驱动轮数：四轮驱动，发动机标定功率（kW）：88.2
6032 | 动力机械 | 拖拉机 | 轮式拖拉机（不含皮带传动轮式拖拉机） | 120—130马力四轮驱动拖拉机 | 江苏常发农业装备股份有限公司 | CFH1204A | 轮式拖拉机 | 驱动轮数：四轮驱动，发动机标定功率（kW）：88.2
6033 | 动力机械 | 拖拉机 | 轮式拖拉机（不含皮带传动轮式拖拉机） | 130—140马力四轮驱动拖拉机 | 江苏常发农业装备股份有限公司 | CFK1304 | 轮式拖拉机 | 驱动轮数：四轮驱动，发动机标定功率（kW）：95.6
6034 | 动力机械 | 拖拉机 | 轮式拖拉机（不含皮带传动轮式拖拉机） | 140—150马力四轮驱动拖拉机 | 江苏常发农业装备股份有限公司 | CFK1404 | 轮式拖拉机 | 驱动轮数：四轮驱动，发动机标定功率（kW）：103
6035 | 动力机械 | 拖拉机 | 轮式拖拉机（不含皮带传动轮式拖拉机） | 150—180马力四轮驱动拖拉机 | 江苏常发农业装备股份有限公司 | CFK1504 | 轮式拖拉机 | 驱动轮数：四轮驱动，发动机标定功率（kW）：110.3
6036 | 收获机械 | 玉米收获机械 | 自走式玉米联合收获机（具有脱粒功能） | 4行籽粒收获型自走式玉米联合收获机 | 新乡市立广机械有限公司 | 4YZ-4 | 自走式玉米收获机 | 结构形式：自走式（籽粒收获型）；作业行数（行）：4；作业幅宽（m）：2450
6037 | 收获机械 | 饲料作物收获机械 | 青饲料收获机 | 220—260cm自走其他式青饲料收获机 | 新乡市立广机械有限公司 | 4QZ-8A | 自走式青饲料收获机 | 动力连接方式：自走式，切割器结构形式：其他形式，割幅（m）：2.42
6038 | 耕整地机械 | 耕地机械 | 微耕机 | 功率4kW及以上微耕机 | 山东红旗机电集团有限公司 | 1WG-4 | 微耕机 | 配套功率（kW）：4.0
6039 | 耕整地机械 | 耕地机械 | 田园管理机 | 功率4kW及以上田园管理机 | 山东红旗机电集团有限公司 | 3TG-4 | 田园管理机 | 配套功率（kW）：4.2
6040 | 种植施肥机械 | 栽植机械 | 水稻插秧机 | 6行及以上独轮乘坐式水稻插秧机 | 山东红旗机电集团有限公司 | 2ZG-6300A | 乘坐式水稻插秧机 | 插秧机的结构形式：独轮乘坐式，作业行数（行）：6
6041 | 收获机械 | 根茎作物收获机械 | 薯类收获机 | 0.7m以下分段式薯类收获机 | 山东红旗机电集团有限公司 | 4US-60 | 马铃薯收获机 | 收获形式：分段收获，作业幅宽（m）：0.6
6042 | 耕整地机械 | 耕地机械 | 旋耕机 | 单轴1000—1200mm旋耕机 | 沂水县飞龙机械有限公司 | 1GXLZ-100 | 旋耕机 | 动力连接方式：牵引式，机具结构类型：单轴，耕幅（m）：1
6043 | 耕整地机械 | 耕地机械 | 翻转犁 | 单体幅宽35cm以下，3—4铧翻转犁 | 河南豪丰机械制造有限公司 | 1LYF-425液压翻转犁 | 液压翻转犁 | 单侧铧体个数（个）：4，犁体单体幅宽（cm）：25
6044 | 耕整地机械 | 耕地机械 | 翻转犁 | 单体幅宽35cm以下，3—4铧翻转犁 | 河南豪丰机械制造有限公司 | 1LYF-425可调幅液压翻转犁 | 可调幅液压翻转犁 | 单侧铧体个数（个）：4，犁体单体幅宽（cm）：25
6045 | 耕整地机械 | 耕地机械 | 翻转犁 | 单体幅宽35cm及以上，3—4铧翻转犁 | 河南豪丰机械制造有限公司 | 1LYF-435可调幅液压翻转犁 | 可调幅液压翻转犁 | 单侧铧体个数（个）：4，犁体单体幅宽（cm）：35
6046 | 耕整地机械 | 耕地机械 | 翻转犁 | 单体幅宽35cm及以上，3—4铧翻转犁 | 河南豪丰机械制造有限公司 | 1LYF-435液压翻转犁 | 液压翻转犁 | 单侧铧体个数（个）：4，犁体单体幅宽（cm）：35
6047 | 耕整地机械 | 耕地机械 | 翻转犁 | 单体幅宽35—45cm，5—6铧翻转犁 | 河南豪丰机械制造有限公司 | 1LYF-535可调幅液压翻转犁 | 可调幅液压翻转犁 | 单侧铧体个数（个）：5，犁体单体幅宽（cm）：35
6048 | 耕整地机械 | 耕地机械 | 翻转犁 | 单体幅宽35—45cm，5—6铧翻转犁 | 河南豪丰机械制造有限公司 | 1LYF-535液压翻转犁 | 液压翻转犁 | 单侧铧体个数（个）：5，犁体单体幅宽（cm）：35
6049 | 耕整地机械 | 耕地机械 | 旋耕机 | 单轴1200—1500mm旋耕机 | 河南豪丰机械制造有限公司 | 1GQN-125 | 旋耕机 | 动力连接方式：牵引式，机具结构类型：单轴，耕幅（m）：1.25
6050 | 耕整地机械 | 耕地机械 | 旋耕机 | 单轴1200—1500mm旋耕机 | 河南豪丰机械制造有限公司 | 1GQN-140 | 旋耕机 | 动力连接方式：牵引式，机具结构类型：单轴，耕幅（m）：1.4
6051 | 耕整地机械 | 耕地机械 | 旋耕机 | 单轴1500—2000mm旋耕机 | 河南豪丰机械制造有限公司 | 1GQ-180F | 埋茬旋耕机 | 结构形式：非自走式；机具结构类型：单轴；耕幅（m）：1.8
6052 | 耕整地机械 | 耕地机械 | 旋耕机 | 单轴1500—2000mm旋耕机 | 河南豪丰机械制造有限公司 | 1GQN-150 | 旋耕机 | 动力连接方式：牵引式，机具结构类型：单轴，耕幅（m）：1.5
6053 | 耕整地机械 | 耕地机械 | 旋耕机 | 单轴1500—2000mm旋耕机 | 河南豪丰机械制造有限公司 | 1GQN-160 | 旋耕机 | 动力连接方式：牵引式，机具结构类型：单轴，耕幅（m）：1.6
6054 | 耕整地机械 | 耕地机械 | 旋耕机 | 单轴1500—2000mm旋耕机 | 河南豪丰机械制造有限公司 | 1GQN-165A | 旋耕机 | 动力连接方式：牵引式，机具结构类型：单轴，耕幅（m）：1.65
6055 | 耕整地机械 | 耕地机械 | 旋耕机 | 单轴1500—2000mm旋耕机 | 河南豪丰机械制造有限公司 | 1GQN-180A | 旋耕机 | 动力连接方式：牵引式，机具结构类型：单轴，耕幅（m）：1.8
6056 | 耕整地机械 | 耕地机械 | 旋耕机 | 单轴2000—2500mm旋耕机 | 河南豪丰机械制造有限公司 | 1GQN-200H变速旋耕机 | 变速旋耕机 | 动力连接方式：牵引式，机具结构类型：单轴，耕幅（m）：2.0
6057 | 耕整地机械 | 耕地机械 | 旋耕机 | 单轴2000—2500mm旋耕机 | 河南豪丰机械制造有限公司 | 1GQN-200A | 旋耕机 | 动力连接方式：牵引式，机具结构类型：单轴，耕幅（m）：2.0
6058 | 耕整地机械 | 耕地机械 | 旋耕机 | 单轴2000—2500mm旋耕机 | 河南豪丰机械制造有限公司 | 1GQN-200H旋耕机 | 旋耕机 | 动力连接方式：牵引式，机具结构类型：单轴，耕幅（m）：2.0
6059 | 耕整地机械 | 耕地机械 | 旋耕机 | 单轴2000—2500mm旋耕机 | 河南豪丰机械制造有限公司 | 1GQN-230H变速旋耕机 | 变速旋耕机 | 动力连接方式：牵引式，机具结构类型：单轴，耕幅（m）：2.3
6060 | 耕整地机械 | 耕地机械 | 旋耕机 | 单轴2000—2500mm旋耕机 | 河南豪丰机械制造有限公司 | 1GQNM-230水田灭茬旋耕机 | 水田灭茬旋耕机 | 动力连接方式：牵引式，机具结构类型：单轴，耕幅（m）：2.3
6061 | 耕整地机械 | 耕地机械 | 旋耕机 | 单轴2000—2500mm旋耕机 | 河南豪丰机械制造有限公司 | 1GQN-230 | 旋耕机 | 动力连接方式：牵引式，机具结构类型：单轴，耕幅（m）：2.3
6062 | 耕整地机械 | 耕地机械 | 旋耕机 | 单轴2000—2500mm旋耕机 | 河南豪丰机械制造有限公司 | 1GQN-230H旋耕机 | 旋耕机 | 动力连接方式：牵引式，机具结构类型：单轴，耕幅（m）：2.3
6063 | 耕整地机械 | 耕地机械 | 旋耕机 | 单轴2000—2500mm旋耕机 | 河南豪丰机械制造有限公司 | 1GQ-200F | 埋茬旋耕机 | 结构形式：非自走式；机具结构类型：单轴；耕幅（m）：2
6064 | 耕整地机械 | 耕地机械 | 旋耕机 | 单轴2000—2500mm旋耕机 | 河南豪丰机械制造有限公司 | 1GQN-200S | 旋耕机 | 结构形式：非自走式；机具结构类型：单轴；耕幅（m）：2
6065 | 耕整地机械 | 耕地机械 | 旋耕机 | 单轴2000—2500mm旋耕机 | 河南豪丰机械制造有限公司 | 1GQN-230S | 旋耕机 | 结构形式：非自走式；机具结构类型：单轴；耕幅（m）：2.3
6066 | 耕整地机械 | 耕地机械 | 旋耕机 | 单轴2500mm及以上旋耕机 | 河南豪丰机械制造有限公司 | 1GQN-300H | 旋耕机 | 结构形式：非自走式；机具结构类型：单轴；耕幅（m）：3
6067 | 耕整地机械 | 耕地机械 | 旋耕机 | 单轴2500mm及以上旋耕机 | 河南豪丰机械制造有限公司 | 1GQN-250H变速旋耕机 | 变速旋耕机 | 动力连接方式：牵引式，机具结构类型：单轴，耕幅（m）：2.5
6068 | 耕整地机械 | 耕地机械 | 旋耕机 | 单轴2500mm及以上旋耕机 | 河南豪丰机械制造有限公司 | 1SDP-250 | 水田打浆平地机 | 动力连接方式：牵引式，机具结构类型：单轴，耕幅（m）：2.5
6069 | 耕整地机械 | 耕地机械 | 旋耕机 | 单轴2500mm及以上旋耕机 | 河南豪丰机械制造有限公司 | 1GQN-250H旋耕机 | 旋耕机 | 动力连接方式：牵引式，机具结构类型：单轴，耕幅（m）：2.5
6070 | 耕整地机械 | 耕地机械 | 旋耕机 | 单轴2500mm及以上旋耕机 | 河南豪丰机械制造有限公司 | 1SDP-280 | 水田打浆平地机 | 动力连接方式：牵引式，机具结构类型：单轴，耕幅（m）：2.8
6071 | 耕整地机械 | 耕地机械 | 旋耕机 | 双轴1500—2000mm旋耕机 | 河南豪丰机械制造有限公司 | 1GFQNM-165 | 根茬粉碎旋耕机 | 动力连接方式：牵引式，机具结构类型：双轴，耕幅（m）：1.65
6072 | 耕整地机械 | 耕地机械 | 旋耕机 | 双轴1500—2000mm旋耕机 | 河南豪丰机械制造有限公司 | 1GQNM-165 | 双轴灭茬旋耕机 | 动力连接方式：牵引式，机具结构类型：双轴，耕幅（m）：1.65
6073 | 耕整地机械 | 耕地机械 | 旋耕机 | 双轴1500—2000mm旋耕机 | 河南豪丰机械制造有限公司 | 1GQNM-180 | 双轴灭茬旋耕机 | 动力连接方式：牵引式，机具结构类型：双轴，耕幅（m）：1.8
6074 | 耕整地机械 | 耕地机械 | 旋耕机 | 双轴2000—2500mm旋耕机 | 河南豪丰机械制造有限公司 | 1GQNM-200 | 根茬粉碎旋耕机 | 结构形式：非自走式；机具结构类型：双轴；耕幅（m）：2
6075 | 耕整地机械 | 耕地机械 | 旋耕机 | 双轴2000—2500mm旋耕机 | 河南豪丰机械制造有限公司 | 1GQNM-230S | 双轴水田旋耕机 | 结构形式：非自走式；机具结构类型：双轴；耕幅（m）：2.3
6076 | 耕整地机械 | 耕地机械 | 旋耕机 | 双轴2000—2500mm旋耕机 | 河南豪丰机械制造有限公司 | 1GQNM-200双轴灭茬旋耕机 | 双轴灭茬旋耕机 | 动力连接方式：牵引式，机具结构类型：双轴，耕幅（m）：2.0
6077 | 耕整地机械 | 耕地机械 | 旋耕机 | 双轴2000—2500mm旋耕机 | 河南豪丰机械制造有限公司 | 1GFQNM-230 | 根茬粉碎旋耕机 | 动力连接方式：牵引式，机具结构类型：双轴，耕幅（m）：2.3
6078 | 耕整地机械 | 耕地机械 | 旋耕机 | 双轴2000—2500mm旋耕机 | 河南豪丰机械制造有限公司 | 1GQNM-230双轴灭茬旋耕机 | 双轴灭茬旋耕机 | 动力连接方式：牵引式，机具结构类型：双轴，耕幅（m）：2.3
6079 | 耕整地机械 | 耕地机械 | 旋耕机 | 双轴2500mm及以上旋耕机 | 河南豪丰机械制造有限公司 | 1GQNM-250S | 双轴水田旋耕机 | 结构形式：非自走式；机具结构类型：双轴；耕幅（m）：2.5
6080 | 耕整地机械 | 耕地机械 | 旋耕机 | 双轴2500mm及以上旋耕机 | 河南豪丰机械制造有限公司 | 1GQNM-280S | 双轴水田旋耕机 | 结构形式：非自走式；机具结构类型：双轴；耕幅（m）：2.8
6081 | 耕整地机械 | 耕地机械 | 深松机 | 4—5铲深松机 | 河南豪丰机械制造有限公司 | 1S-200 | 深松机 | 深松形式：普通；深松部件（铲）数量（个）：5
6082 | 耕整地机械 | 耕地机械 | 深松机 | 6铲及以上深松机 | 河南豪丰机械制造有限公司 | 1S-250 | 深松机 | 深松形式：普通；深松部件（铲）数量（个）：6
6083 | 耕整地机械 | 耕地机械 | 联合整地机 | 2—2.5m深松联合整地机 | 河南豪丰机械制造有限公司 | 1SL-230 | 深松联合整地机 | 结构形式：单轴，是否有深松功能：是，是否复式作业（含哪几种作业功能）：深松、带状旋耕、镇压，是否少（免）耕：是，作业幅宽（m）：2.3，深松深度（cm）：≥25，配套动力（kW）：66.2～88.2
6084 | 耕整地机械 | 耕地机械 | 联合整地机 | 2—2.5m深松联合整地机 | 河南豪丰机械制造有限公司 | 1SJB-4 | 施肥播种深松机 | 结构形式：单轴，是否有深松功能：是，是否复式作业（含哪几种作业功能）：深松、施肥、穴播、镇压，是否少（免）耕：是，作业幅宽（m）：2.3，深松深度（cm）：≥25，配套动力（kW）：51.45～66.1
6085 | 耕整地机械 | 耕地机械 | 联合整地机 | 2—2.5m深松联合整地机 | 河南豪丰机械制造有限公司 | 1SMQ-200 | 深松灭茬联合整地机 | 结构形式：双轴，是否有深松功能：是，是否复式作业（含哪几种作业功能）：深松、灭茬、起垄，是否少（免）耕：是，作业幅宽（m）：2.0，深松深度（cm）：≥25，配套动力（kW）：66.2～88.2
6086 | 耕整地机械 | 耕地机械 | 联合整地机 | 3—4m深松联合整地机 | 河南豪丰机械制造有限公司 | 1GZMQL-330 | 深松整地联合作业机 | 结构形式：单轴，是否有深松功能：是，是否复式作业（含哪几种作业功能）：深松、旋耕、灭茬、起垄、镇压，是否少（免）耕：是，作业幅宽（m）：3.3，深松深度（cm）：≥26，配套动力（kW）：134.2～164.1
6087 | 耕整地机械 | 耕地机械 | 联合整地机 | 3—4m深松联合整地机 | 河南豪丰机械制造有限公司 | 1SL-300 | 深松联合整地机 | 结构形式：单轴，是否有深松功能：是，是否复式作业（含哪几种作业功能）：深松、旋耕、灭茬、镇压，是否少（免）耕：是，作业幅宽（m）：3.0，深松深度（cm）：≥25，配套动力（kW）：88.2～110.3
6088 | 耕整地机械 | 整地机械 | 起垄机 | 1—2m起垄机 | 河南豪丰机械制造有限公司 | 1GFL-V1 | 旋耕施肥起垄机 | 配套动力形式：轮式拖拉机配套，作业幅宽（m）：1.4
6089 | 耕整地机械 | 整地机械 | 起垄机 | 2—4m起垄机 | 河南豪丰机械制造有限公司 | 1GFL-V2 | 旋耕施肥起垄机 | 配套动力形式：轮式拖拉机配套，作业幅宽（m）：2.5
6090 | 种植施肥机械 | 播种机械 | 条播机 | 7—11行条播机 | 河南豪丰机械制造有限公司 | 2BXS-10A | 旋耕施肥播种机 | 播种行数（行）：10
6091 | 种植施肥机械 | 播种机械 | 条播机 | 7—11行条播机 | 河南豪丰机械制造有限公司 | 2BXS-10C | 旋耕播种机 | 播种行数（行）：10
6092 | 种植施肥机械 | 播种机械 | 条播机 | 7—11行条播机 | 河南豪丰机械制造有限公司 | 2BXS-9 | 旋耕施肥播种机 | 播种行数（行）：9
6093 | 种植施肥机械 | 播种机械 | 条播机 | 7—11行条播机 | 河南豪丰机械制造有限公司 | 2BJY-9 | 条播机 | 播种行数（行）：9
6094 | 种植施肥机械 | 播种机械 | 条播机 | 12—18行条播机 | 河南豪丰机械制造有限公司 | 2BJY-12 | 精少量播种机 | 播种行数（行）：12
6095 | 种植施肥机械 | 播种机械 | 条播机 | 12—18行条播机 | 河南豪丰机械制造有限公司 | 2BXS-12A | 旋耕施肥播种机 | 播种行数（行）：12
6096 | 种植施肥机械 | 播种机械 | 条播机 | 12—18行条播机 | 河南豪丰机械制造有限公司 | 2BXS-12B | 旋耕施肥播种机 | 播种行数（行）：12
6097 | 种植施肥机械 | 播种机械 | 条播机 | 12—18行条播机 | 河南豪丰机械制造有限公司 | 2BXS-12C | 旋耕播种机 | 播种行数（行）：12
6098 | 种植施肥机械 | 播种机械 | 条播机 | 12—18行条播机 | 河南豪丰机械制造有限公司 | 2BXS-13B | 旋耕施肥播种机 | 播种行数（行）：13
6099 | 种植施肥机械 | 播种机械 | 条播机 | 12—18行条播机 | 河南豪丰机械制造有限公司 | 2BXS-14 | 旋耕播种机 | 播种行数（行）：14
6100 | 种植施肥机械 | 播种机械 | 条播机 | 12—18行条播机 | 河南豪丰机械制造有限公司 | 2BJY-16 | 精少量播种机 | 播种行数（行）：16
6101 | 种植施肥机械 | 播种机械 | 条播机 | 12—18行条播机 | 河南豪丰机械制造有限公司 | 2BXS-16 | 旋耕播种机 | 播种行数（行）：16
6102 | 种植施肥机械 | 播种机械 | 穴播机 | 普通2—3行穴播机 | 河南豪丰机械制造有限公司 | 2BMZJ-2 | 玉米免耕穴播机 | 排种器形式：普通排种器；播种行数（行）：2
6103 | 种植施肥机械 | 播种机械 | 穴播机 | 普通2—3行穴播机 | 河南豪丰机械制造有限公司 | 2BMZJ-3 | 玉米免耕精少量播种机 | 排种器形式：普通排种器；播种行数（行）：3
6104 | 种植施肥机械 | 播种机械 | 穴播机 | 普通4—5行穴播机 | 河南豪丰机械制造有限公司 | 2BMZJ-4 | 玉米免耕精少量播种机 | 排种器形式：普通排种器；播种行数（行）：4
6105 | 种植施肥机械 | 播种机械 | 穴播机 | 普通4—5行穴播机 | 河南豪丰机械制造有限公司 | 2BMZJ-5 | 玉米免耕精少量播种机 | 排种器形式：普通排种器；播种行数（行）：5
6106 | 种植施肥机械 | 播种机械 | 穴播机 | 精量4—5行穴播机 | 河南豪丰机械制造有限公司 | 2BMJY-5 | 玉米免耕施肥精量播种机 | 排种器形式：气力式排种器，播种行数（行）：5
6107 | 种植施肥机械 | 播种机械 | 小粒种子播种机 | 普通小粒种子播种机 | 河南豪丰机械制造有限公司 | 2BXSJ-4 | 小籽粒施肥精播机 | 配套动力形式：拖拉机配套，排种器形式：普通排种器，作业功能：复式作业（含施肥、播种等作业功能），播种行数（行）：4
6108 | 种植施肥机械 | 播种机械 | 小粒种子播种机 | 普通小粒种子播种机 | 河南豪丰机械制造有限公司 | 2BXGF-6(200) | 旋耕施肥开沟小籽粒播种机 | 配套动力形式：拖拉机配套，排种器形式：普通排种器，作业功能：复式作业（含施肥、播种等作业功能），播种行数（行）：6
6109 | 种植施肥机械 | 播种机械 | 小粒种子播种机 | 普通小粒种子播种机 | 河南豪丰机械制造有限公司 | 2BSJ-4 | 小籽粒施肥精播机 | 配套动力形式：拖拉机配套，排种器形式：普通排种器，作业功能：复式作业（含施肥、播种等作业功能），播种行数（行）：4
6110 | 种植施肥机械 | 播种机械 | 小粒种子播种机 | 3—5行气力式小粒种子播种机 | 河南豪丰机械制造有限公司 | 2BYJ-4 | 油菜直播机 | 配套动力形式：拖拉机配套，排种器形式：气力式排种器，作业功能：复式作业（含施肥、播种等作业功能），播种行数（行）：4
6111 | 种植施肥机械 | 播种机械 | 小粒种子播种机 | 3—5行气力式小粒种子播种机 | 河南豪丰机械制造有限公司 | 2BXSJ-5 | 小籽粒旋耕施肥精播机 | 配套动力形式：拖拉机配套，排种器形式：气力式排种器，作业功能：复式作业（含施肥、播种等作业功能），播种行数（行）：5
6112 | 种植施肥机械 | 播种机械 | 小粒种子播种机 | 6行及以上气力式小粒种子播种机 | 河南豪丰机械制造有限公司 | 2BYJ-8 | 油菜直播机 | 配套动力形式：拖拉机配套，排种器形式：气力式排种器，作业功能：复式作业（含施肥、播种等作业功能），播种行数（行）：8
6113 | 种植施肥机械 | 播种机械 | 免耕播种机 | 7—11行免耕条播机 | 河南豪丰机械制造有限公司 | 2BMSF-10/5 | 免耕施肥播种机 | 播种方式和穴播排种器形式：条播，动力连接形式：悬挂式，播种行数（行）：10
6114 | 种植施肥机械 | 播种机械 | 免耕播种机 | 7—11行免耕条播机 | 河南豪丰机械制造有限公司 | 2BMXS-3/10 | 智能免耕施肥覆盖旋播机 | 播种方式和穴播排种器形式：条播，动力连接形式：悬挂式，播种行数（行）：10
6115 | 种植施肥机械 | 播种机械 | 免耕播种机 | 7—11行免耕条播机 | 河南豪丰机械制造有限公司 | 2BMDF-10 | 粉碎起埂免耕施肥播种机 | 播种方式和穴播排种器形式：条播，动力连接形式：悬挂式，播种行数（行）：10
6116 | 种植施肥机械 | 播种机械 | 免耕播种机 | 12—18行免耕条播机 | 河南豪丰机械制造有限公司 | 2BMSF-12/6 | 免耕播种机 | 播种方式和穴播排种器形式：条播，动力连接形式：悬挂式，播种行数（行）：12
6117 | 种植施肥机械 | 播种机械 | 免耕播种机 | 12—18行免耕条播机 | 河南豪丰机械制造有限公司 | 2BMSF-14/7 | 免耕播种机 | 播种方式和穴播排种器形式：条播，动力连接形式：悬挂式，播种行数（行）：14
6118 | 收获机械 | 玉米收获机械 | 自走式玉米收获机（含穗茎兼收玉米收获机） | 2行摘穗型自走式玉米收获机 | 河南豪丰机械制造有限公司 | 4YZ-2S | 自走式玉米收获机 | 结构形式：自走式(摘穗型)；作业行数（行）：2；作业幅宽（m）：1.6；配套动力（kW）：33
6119 | 收获机械 | 玉米收获机械 | 自走式玉米收获机（含穗茎兼收玉米收获机） | 3行摘穗型自走式玉米收获机 | 河南豪丰机械制造有限公司 | 4YZ-3S | 自走式玉米收获机 | 结构形式：自走式(摘穗型)；作业行数（行）：3；作业幅宽（m）：1.8；配套动力（kW）：83
6120 | 收获机械 | 玉米收获机械 | 自走式玉米收获机（含穗茎兼收玉米收获机） | 2行摘穗剥皮型自走式玉米收获机 | 河南豪丰机械制造有限公司 | 4YZJ-2 | 自走式玉米收获机 | 果穗收获形式：摘穗剥皮型，作业行数（行）：2，作业幅宽（m）：1.49，配套动力（kW）：60
6121 | 收获机械 | 玉米收获机械 | 自走式玉米收获机（含穗茎兼收玉米收获机） | 2行摘穗剥皮型自走式玉米收获机 | 河南豪丰机械制造有限公司 | 4YZ-2 | 自走式玉米收获机 | 结构形式：自走式(摘穗剥皮型)；作业行数（行）：2；作业幅宽（m）：1.6；配套动力（kW）：60
6122 | 收获机械 | 玉米收获机械 | 自走式玉米收获机（含穗茎兼收玉米收获机） | 3行摘穗剥皮型自走式玉米收获机 | 河南豪丰机械制造有限公司 | 4YZX-3 | 自走式玉米收获机 | 果穗收获形式：摘穗剥皮型，作业行数（行）：3，作业幅宽（m）：1.72，配套动力（kW）：75
6123 | 收获机械 | 玉米收获机械 | 自走式玉米收获机（含穗茎兼收玉米收获机） | 3行摘穗剥皮型自走式玉米收获机 | 河南豪丰机械制造有限公司 | 4YZ-3 | 自走式玉米收获机 | 果穗收获形式：摘穗剥皮型，作业行数（行）：3，作业幅宽（m）：1.8，配套动力（kW）：103
6124 | 收获机械 | 玉米收获机械 | 自走式玉米收获机（含穗茎兼收玉米收获机） | 4行摘穗剥皮型自走式玉米收获机 | 河南豪丰机械制造有限公司 | 4YZ-4 | 自走式玉米收获机 | 果穗收获形式：摘穗剥皮型，作业行数（行）：4，作业幅宽（m）：2.3，配套动力（kW）：103
6125 | 收获机械 | 根茎作物收获机械 | 薯类收获机 | 0.7—1m分段式薯类收获机 | 河南豪丰机械制造有限公司 | 4JW-80 | 茎块挖掘机 | 收获形式：分段收获，作业幅宽（m）：0.8
6126 | 收获机械 | 根茎作物收获机械 | 薯类收获机 | 1—1.5m分段式薯类收获机 | 河南豪丰机械制造有限公司 | 4JW-120 | 茎块挖掘机 | 收获形式：分段收获，作业幅宽（m）：1.2
6127 | 收获机械 | 根茎作物收获机械 | 薯类收获机 | 1.5m及以上分段式薯类收获机 | 河南豪丰机械制造有限公司 | 4JW-150 | 茎块挖掘机 | 收获形式：分段收获，作业幅宽（m）：1.5
6128 | 收获机械 | 根茎作物收获机械 | 薯类收获机 | 1.5m及以上分段式薯类收获机 | 河南豪丰机械制造有限公司 | 4JW-180 | 茎块挖掘机 | 收获形式：分段收获，作业幅宽（m）：1.8
6129 | 收获机械 | 饲料作物收获机械 | 捡拾压捆机 | 0.7—1.2m捡拾压捆机 | 河南豪丰机械制造有限公司 | 9YKS-1.7 | 根茬收割方草捆压捆机 | 作业方式：移动式；捡拾宽度（m）：0.9
6130 | 收获机械 | 饲料作物收获机械 | 捡拾压捆机 | 0.7—1.2m捡拾压捆机 | 河南豪丰机械制造有限公司 | 9YK-0.9 | 方草捆压捆机 | 作业方式：移动式，草捆形状：方捆，捡拾宽度（m）：0.9
6131 | 收获机械 | 饲料作物收获机械 | 捡拾压捆机 | 1.7—2.2m捡拾压捆机 | 河南豪丰机械制造有限公司 | 9YKZ-1.9 | 压捆机 | 作业方式：移动式，草捆形状：方捆，捡拾宽度（m）：1.9
6132 | 收获机械 | 饲料作物收获机械 | 压捆机 | 15kW及以上方捆压捆机 | 河南豪丰机械制造有限公司 | 9YK-1.7 | 方草捆压捆机 | 作业方式：移动式；捡拾宽度（m）：1.7
6133 | 收获机械 | 茎秆收集处理机械 | 秸秆粉碎还田机 | 1.5—2m秸秆粉碎还田机 | 河南豪丰机械制造有限公司 | 4J-150B | 秸秆粉碎还田机 | 作业幅宽（m）：1.5
6134 | 收获机械 | 茎秆收集处理机械 | 秸秆粉碎还田机 | 1.5—2m秸秆粉碎还田机 | 河南豪丰机械制造有限公司 | 4J-165B | 秸秆粉碎还田机 | 作业幅宽（m）：1.65
6135 | 收获机械 | 茎秆收集处理机械 | 秸秆粉碎还田机 | 1.5—2m秸秆粉碎还田机 | 河南豪丰机械制造有限公司 | 4J-172 | 秸秆粉碎还田机 | 作业幅宽（m）：1.7
6136 | 收获机械 | 茎秆收集处理机械 | 秸秆粉碎还田机 | 1.5—2m秸秆粉碎还田机 | 河南豪丰机械制造有限公司 | 4J-180B | 秸秆粉碎还田机 | 作业幅宽（m）：1.8
6137 | 收获机械 | 茎秆收集处理机械 | 秸秆粉碎还田机 | 1.5—2m秸秆粉碎还田机 | 河南豪丰机械制造有限公司 | 4JM-180 | 秸秆粉碎灭茬还田机 | 作业幅宽（m）：1.8
6138 | 收获机械 | 茎秆收集处理机械 | 秸秆粉碎还田机 | 2—2.5m秸秆粉碎还田机 | 河南豪丰机械制造有限公司 | 4J-220B | 秸秆粉碎还田机 | 作业幅宽（m）：2.2
6139 | 收获机械 | 茎秆收集处理机械 | 秸秆粉碎还田机 | 2—2.5m秸秆粉碎还田机 | 河南豪丰机械制造有限公司 | 4J-200 | 秸秆粉碎还田机 | 作业幅宽（m）：2
6140 | 收获机械 | 茎秆收集处理机械 | 秸秆粉碎还田机 | 2.5m及以上秸秆粉碎还田机 | 河南豪丰机械制造有限公司 | 4J-260 | 秸秆粉碎还田机 | 作业幅宽（m）：2.6
6141 | 收获机械 | 茎秆收集处理机械 | 秸秆粉碎还田机 | 2.5m及以上秸秆粉碎还田机 | 河南豪丰机械制造有限公司 | 4J-360 | 秸秆粉碎还田机 | 作业幅宽（m）：3.6
6142 | 收获机械 | 茎秆收集处理机械 | 秸秆粉碎还田机 | 2.5m及以上秸秆粉碎还田机 | 河南豪丰机械制造有限公司 | 4J-250 | 秸秆粉碎还田机 | 作业幅宽（m）：2.5
6143 | 收获机械 | 茎秆收集处理机械 | 秸秆粉碎还田机 | 2.5m及以上秸秆粉碎还田机 | 河南豪丰机械制造有限公司 | 4J-280 | 秸秆粉碎还田机 | 作业幅宽（m）：2.8
6144 | 耕整地机械 | 耕地机械 | 旋耕机 | 单轴2000—2500mm旋耕机 | 雷沃重工股份有限公司 | 1GKN-200 | 旋耕机 | 动力连接方式：牵引式，机具结构类型：单轴，耕幅（m）：2.0
6145 | 耕整地机械 | 耕地机械 | 旋耕机 | 单轴2000—2500mm旋耕机 | 雷沃重工股份有限公司 | 1GKN-220 | 旋耕机 | 动力连接方式：牵引式，机具结构类型：单轴，耕幅（m）：2.2
6146 | 耕整地机械 | 耕地机械 | 旋耕机 | 单轴2500mm及以上旋耕机 | 雷沃重工股份有限公司 | 1GKN-250 | 旋耕机 | 动力连接方式：牵引式，机具结构类型：单轴，耕幅（m）：2.5
6147 | 收获机械 | 谷物收获机械 | 自走轮式谷物联合收割机（全喂入） | 2—3kg/s自走轮式谷物联合收割机（全喂入） | 雷沃重工股份有限公司 | 4LZ-2.5E | 自走式谷物联合收割机 | 喂入量（kg/s）：2.5
6148 | 收获机械 | 谷物收获机械 | 自走轮式谷物联合收割机（全喂入） | 2—3kg/s自走轮式谷物联合收割机（全喂入） | 雷沃重工股份有限公司 | 4LZ-2.5E3 | 自走式谷物联合收割机 | 喂入量（kg/s）：2.5
6149 | 收获机械 | 谷物收获机械 | 自走轮式谷物联合收割机（全喂入） | 2—3kg/s自走轮式谷物联合收割机（全喂入） | 雷沃重工股份有限公司 | 4LZ-2.5E4 | 自走式谷物联合收割机 | 喂入量（kg/s）：2.5
6150 | 收获机械 | 谷物收获机械 | 自走轮式谷物联合收割机（全喂入） | 2—3kg/s自走轮式谷物联合收割机（全喂入） | 雷沃重工股份有限公司 | 4LZY-2.5 | 自走式收获打捆机 | 喂入量为2.5kg/s
6151 | 收获机械 | 谷物收获机械 | 自走轮式谷物联合收割机（全喂入） | 3—4kg/s自走轮式谷物联合收割机（全喂入） | 雷沃重工股份有限公司 | 4LZ-3.5F | 自走式谷物联合收割机 | 喂入量（kg/s）：3.5
6152 | 收获机械 | 谷物收获机械 | 自走轮式谷物联合收割机（全喂入） | 4—5kg/s自走轮式谷物联合收割机（全喂入） | 雷沃重工股份有限公司 | 4LZ-4E1 | 自走式谷物联合收割机 | 喂入量（kg/s）：4
6153 | 收获机械 | 谷物收获机械 | 自走轮式谷物联合收割机（全喂入） | 4—5kg/s自走轮式谷物联合收割机（全喂入） | 雷沃重工股份有限公司 | 4LZ-4F | 自走式谷物联合收割机 | 喂入量（kg/s）：4
6154 | 收获机械 | 谷物收获机械 | 自走轮式谷物联合收割机（全喂入） | 4—5kg/s自走轮式谷物联合收割机（全喂入） | 雷沃重工股份有限公司 | 4LZ-4F2 | 自走式谷物联合收割机 | 喂入量（kg/s）：4
6155 | 收获机械 | 谷物收获机械 | 自走轮式谷物联合收割机（全喂入） | 4—5kg/s自走轮式谷物联合收割机（全喂入） | 雷沃重工股份有限公司 | 4LZ-4P | 自走式谷物联合收割机 | 喂入量（kg/s）：4
6156 | 收获机械 | 谷物收获机械 | 自走轮式谷物联合收割机（全喂入） | 4—5kg/s自走轮式谷物联合收割机（全喂入） | 雷沃重工股份有限公司 | 4LZ-4.5E | 自走式谷物联合收割机 | 喂入量（kg/s）：4.5
6157 | 收获机械 | 谷物收获机械 | 自走轮式谷物联合收割机（全喂入） | 5—6kg/s自走轮式谷物联合收割机（全喂入） | 雷沃重工股份有限公司 | 4LZ-5E | 自走式谷物联合收割机 | 喂入量（kg/s）：5
6158 | 收获机械 | 谷物收获机械 | 自走轮式谷物联合收割机（全喂入） | 5—6kg/s自走轮式谷物联合收割机（全喂入） | 雷沃重工股份有限公司 | 4LZ-5E1 | 自走式谷物联合收割机 | 喂入量（kg/s）：5
6159 | 收获机械 | 谷物收获机械 | 自走轮式谷物联合收割机（全喂入） | 5—6kg/s自走轮式谷物联合收割机（全喂入） | 雷沃重工股份有限公司 | 4LZ-5E2 | 自走式谷物联合收割机 | 喂入量（kg/s）：5
6160 | 收获机械 | 谷物收获机械 | 自走轮式谷物联合收割机（全喂入） | 5—6kg/s自走轮式谷物联合收割机（全喂入） | 雷沃重工股份有限公司 | 4LZ-5EY | 自走式谷物联合收割机 | 喂入量（kg/s）：5
6161 | 收获机械 | 谷物收获机械 | 自走轮式谷物联合收割机（全喂入） | 5—6kg/s自走轮式谷物联合收割机（全喂入） | 雷沃重工股份有限公司 | 4LZ-5F | 自走式谷物联合收割机 | 喂入量（kg/s）：5
6162 | 收获机械 | 谷物收获机械 | 自走轮式谷物联合收割机（全喂入） | 5—6kg/s自走轮式谷物联合收割机（全喂入） | 雷沃重工股份有限公司 | 4LZ-5F1 | 自走式谷物联合收割机 | 喂入量（kg/s）：5
6163 | 收获机械 | 谷物收获机械 | 自走轮式谷物联合收割机（全喂入） | 5—6kg/s自走轮式谷物联合收割机（全喂入） | 雷沃重工股份有限公司 | 4LZ-5P | 自走式谷物联合收割机 | 喂入量（kg/s）：5
6164 | 收获机械 | 谷物收获机械 | 自走轮式谷物联合收割机（全喂入） | 5—6kg/s自走轮式谷物联合收割机（全喂入） | 雷沃重工股份有限公司 | 4LZY-5 | 自走式收获打捆机 | 喂入量为5kg/s
6165 | 收获机械 | 谷物收获机械 | 自走轮式谷物联合收割机（全喂入） | 6—7kg/s自走轮式谷物联合收割机（全喂入） | 雷沃重工股份有限公司 | 4LZ-6E1 | 自走式谷物联合收割机 | 喂入量（kg/s）：6
6166 | 收获机械 | 谷物收获机械 | 自走轮式谷物联合收割机（全喂入） | 6—7kg/s自走轮式谷物联合收割机（全喂入） | 雷沃重工股份有限公司 | 4LZ-6E2 | 自走式谷物联合收割机 | 喂入量（kg/s）：6
6167 | 收获机械 | 谷物收获机械 | 自走轮式谷物联合收割机（全喂入） | 6—7kg/s自走轮式谷物联合收割机（全喂入） | 雷沃重工股份有限公司 | 4LZ-6E2Y | 自走式谷物联合收割机 | 喂入量（kg/s）：6
6168 | 收获机械 | 谷物收获机械 | 自走轮式谷物联合收割机（全喂入） | 6—7kg/s自走轮式谷物联合收割机（全喂入） | 雷沃重工股份有限公司 | 4LZ-6E3 | 自走式谷物联合收割机 | 喂入量（kg/s）：6
6169 | 收获机械 | 谷物收获机械 | 自走轮式谷物联合收割机（全喂入） | 6—7kg/s自走轮式谷物联合收割机（全喂入） | 雷沃重工股份有限公司 | 4LZ-6E3Y | 自走式谷物联合收割机 | 喂入量（kg/s）：6
6170 | 收获机械 | 谷物收获机械 | 自走轮式谷物联合收割机（全喂入） | 6—7kg/s自走轮式谷物联合收割机（全喂入） | 雷沃重工股份有限公司 | 4LZ-6E7 | 自走式谷物联合收割机 | 喂入量（kg/s）：6
6171 | 收获机械 | 谷物收获机械 | 自走轮式谷物联合收割机（全喂入） | 6—7kg/s自走轮式谷物联合收割机（全喂入） | 雷沃重工股份有限公司 | 4LZ-6F | 自走式谷物联合收割机 | 喂入量（kg/s）：6
6172 | 收获机械 | 谷物收获机械 | 自走轮式谷物联合收割机（全喂入） | 6—7kg/s自走轮式谷物联合收割机（全喂入） | 雷沃重工股份有限公司 | 4LZ-6F2 | 自走式谷物联合收割机 | 喂入量（kg/s）：6
6173 | 收获机械 | 谷物收获机械 | 自走轮式谷物联合收割机（全喂入） | 6—7kg/s自走轮式谷物联合收割机（全喂入） | 雷沃重工股份有限公司 | 4LZ-6FY | 自走式谷物联合收割机 | 喂入量（kg/s）：6
6174 | 收获机械 | 谷物收获机械 | 自走轮式谷物联合收割机（全喂入） | 6—7kg/s自走轮式谷物联合收割机（全喂入） | 雷沃重工股份有限公司 | 4LZ-6N | 自走式谷物联合收割机 | 喂入量（kg/s）：6
6175 | 收获机械 | 谷物收获机械 | 自走轮式谷物联合收割机（全喂入） | 6—7kg/s自走轮式谷物联合收割机（全喂入） | 雷沃重工股份有限公司 | 4LZ-6P | 自走式谷物联合收割机 | 喂入量（kg/s）：6
6176 | 收获机械 | 谷物收获机械 | 自走轮式谷物联合收割机（全喂入） | 6—7kg/s自走轮式谷物联合收割机（全喂入） | 雷沃重工股份有限公司 | 4LZ-6E | 自走式谷物联合收割机 | 喂入量（kg/s）：6
6177 | 收获机械 | 谷物收获机械 | 自走轮式谷物联合收割机（全喂入） | 7—8kg/s自走轮式谷物联合收割机（全喂入） | 雷沃重工股份有限公司 | 4LZ-7E1 | 自走式谷物联合收割机 | 喂入量（kg/s）：7
6178 | 收获机械 | 谷物收获机械 | 自走轮式谷物联合收割机（全喂入） | 7—8kg/s自走轮式谷物联合收割机（全喂入） | 雷沃重工股份有限公司 | 4LZ-7E1Y | 自走式谷物联合收割机 | 喂入量（kg/s）：7
6179 | 收获机械 | 谷物收获机械 | 自走轮式谷物联合收割机（全喂入） | 7—8kg/s自走轮式谷物联合收割机（全喂入） | 雷沃重工股份有限公司 | 4LZ-7E2 | 自走式谷物联合收割机 | 喂入量（kg/s）：7
6180 | 收获机械 | 谷物收获机械 | 自走轮式谷物联合收割机（全喂入） | 7—8kg/s自走轮式谷物联合收割机（全喂入） | 雷沃重工股份有限公司 | 4LZ-7E2Y | 自走式谷物联合收割机 | 喂入量（kg/s）：7
6181 | 收获机械 | 谷物收获机械 | 自走轮式谷物联合收割机（全喂入） | 7—8kg/s自走轮式谷物联合收割机（全喂入） | 雷沃重工股份有限公司 | 4LZ-7F | 自走式谷物联合收割机 | 喂入量（kg/s）：7
6182 | 收获机械 | 谷物收获机械 | 自走轮式谷物联合收割机（全喂入） | 7—8kg/s自走轮式谷物联合收割机（全喂入） | 雷沃重工股份有限公司 | 4LZ-7F1 | 自走式谷物联合收割机 | 喂入量（kg/s）：7
6183 | 收获机械 | 谷物收获机械 | 自走轮式谷物联合收割机（全喂入） | 7—8kg/s自走轮式谷物联合收割机（全喂入） | 雷沃重工股份有限公司 | 4LZ-7N | 自走式谷物联合收割机 | 喂入量（kg/s）：7
6184 | 收获机械 | 谷物收获机械 | 自走轮式谷物联合收割机（全喂入） | 7—8kg/s自走轮式谷物联合收割机（全喂入） | 雷沃重工股份有限公司 | 4LZ-7P | 自走式谷物联合收割机 | 喂入量（kg/s）：7
6185 | 收获机械 | 谷物收获机械 | 自走轮式谷物联合收割机（全喂入） | 8kg/s及以上自走轮式谷物联合收割机（全喂入） | 雷沃重工股份有限公司 | 4LZ-12 | 自走式谷物联合收割机 | 喂入量（kg/s）：12
6186 | 收获机械 | 谷物收获机械 | 自走轮式谷物联合收割机（全喂入） | 8kg/s及以上自走轮式谷物联合收割机（全喂入） | 雷沃重工股份有限公司 | 4LZ-8 | 自走式谷物联合收割机 | 喂入量（kg/s）：8
6187 | 收获机械 | 谷物收获机械 | 自走轮式谷物联合收割机（全喂入） | 8kg/s及以上自走轮式谷物联合收割机（全喂入） | 雷沃重工股份有限公司 | 4LZ-8E | 自走式谷物联合收割机 | 喂入量（kg/s）：8
6188 | 收获机械 | 谷物收获机械 | 自走轮式谷物联合收割机（全喂入） | 8kg/s及以上自走轮式谷物联合收割机（全喂入） | 雷沃重工股份有限公司 | 4LZ-8E1 | 自走式谷物联合收割机 | 喂入量（kg/s）：8
6189 | 收获机械 | 谷物收获机械 | 自走轮式谷物联合收割机（全喂入） | 8kg/s及以上自走轮式谷物联合收割机（全喂入） | 雷沃重工股份有限公司 | 4LZ-8F | 自走式谷物联合收割机 | 喂入量（kg/s）：8
6190 | 收获机械 | 谷物收获机械 | 自走轮式谷物联合收割机（全喂入） | 8kg/s及以上自走轮式谷物联合收割机（全喂入） | 雷沃重工股份有限公司 | 4LZ-8F1 | 自走式谷物联合收割机 | 喂入量（kg/s）：8
6191 | 收获机械 | 谷物收获机械 | 自走轮式谷物联合收割机（全喂入） | 8kg/s及以上自走轮式谷物联合收割机（全喂入） | 雷沃重工股份有限公司 | 4LZ-8N | 自走式谷物联合收割机 | 喂入量（kg/s）：8
6192 | 收获机械 | 谷物收获机械 | 自走轮式谷物联合收割机（全喂入） | 8kg/s及以上自走轮式谷物联合收割机（全喂入） | 雷沃重工股份有限公司 | 4LZ-8P | 自走式谷物联合收割机 | 喂入量（kg/s）：8
6193 | 收获机械 | 谷物收获机械 | 自走履带式谷物联合收割机（全喂入） | 1.5—2.1kg/s自走履带式谷物联合收割机（全喂入）；包含2.1—3kg/s自走履带式水稻联合收割机（全喂入） | 雷沃重工股份有限公司 | 4LZ-2.5C | 履带式全喂入水稻联合收割机 | 检验报告试验条件（作物品种）：水稻，喂入量（kg/s）：2.5
6194 | 收获机械 | 谷物收获机械 | 自走履带式谷物联合收割机（全喂入） | 2.1—3kg/s自走履带式谷物联合收割机（全喂入）；包含3—4kg/s自走履带式水稻联合收割机（全喂入） | 雷沃重工股份有限公司 | 4LZ-3.5E1 | 履带式全喂入水稻联合收割机 | 检验报告试验条件（作物品种）：水稻，喂入量（kg/s）：3.5
6195 | 收获机械 | 谷物收获机械 | 自走履带式谷物联合收割机（全喂入） | 3—4kg/s自走履带式谷物联合收割机（全喂入）；包含4kg/s及以上自走履带式水稻联合收割机（全喂入） | 雷沃重工股份有限公司 | 4LZ-4E | 履带式全喂入水稻联合收割机 | 检验报告试验条件（作物品种）：水稻，喂入量（kg/s）：4
6196 | 收获机械 | 谷物收获机械 | 自走履带式谷物联合收割机（全喂入） | 3—4kg/s自走履带式谷物联合收割机（全喂入）；包含4kg/s及以上自走履带式水稻联合收割机（全喂入） | 雷沃重工股份有限公司 | 4LZ-5F | 履带式全喂入水稻联合收割机 | 检验报告试验条件（作物品种）：水稻，喂入量（kg/s）：5
6197 | 收获机械 | 谷物收获机械 | 自走履带式谷物联合收割机（全喂入） | 3—4kg/s自走履带式谷物联合收割机（全喂入）；包含4kg/s及以上自走履带式水稻联合收割机（全喂入） | 雷沃重工股份有限公司 | 4LZ-3 | 履带式全喂入谷物联合收割机 | 检验报告试验条件（作物品种）：小麦、水稻，喂入量（kg/s）：3
6198 | 收获机械 | 谷物收获机械 | 自走履带式谷物联合收割机（全喂入） | 3—4kg/s自走履带式谷物联合收割机（全喂入）；包含4kg/s及以上自走履带式水稻联合收割机（全喂入） | 雷沃重工股份有限公司 | 4LZ-3C1 | 履带式全喂入谷物联合收割机 | 检验报告试验条件（作物品种）：小麦、水稻，喂入量（kg/s）：3
6199 | 收获机械 | 谷物收获机械 | 自走履带式谷物联合收割机（全喂入） | 3—4kg/s自走履带式谷物联合收割机（全喂入）；包含4kg/s及以上自走履带式水稻联合收割机（全喂入） | 雷沃重工股份有限公司 | 4LZ-3G | 履带式全喂入谷物联合收割机 | 检验报告试验条件（作物品种）：小麦、水稻，喂入量（kg/s）：3
6200 | 收获机械 | 谷物收获机械 | 自走履带式谷物联合收割机（全喂入） | 3—4kg/s自走履带式谷物联合收割机（全喂入）；包含4kg/s及以上自走履带式水稻联合收割机（全喂入） | 雷沃重工股份有限公司 | 4LZ-3.5C | 履带式全喂入谷物联合收割机 | 检验报告试验条件（作物品种）：小麦、水稻，喂入量（kg/s）：3.5
6201 | 收获机械 | 谷物收获机械 | 自走履带式谷物联合收割机（全喂入） | 3—4kg/s自走履带式谷物联合收割机（全喂入）；包含4kg/s及以上自走履带式水稻联合收割机（全喂入） | 雷沃重工股份有限公司 | 4LZ-3.5C1 | 履带式全喂入谷物联合收割机 | 检验报告试验条件（作物品种）：小麦、水稻，喂入量（kg/s）：3.5
6202 | 收获机械 | 谷物收获机械 | 自走履带式谷物联合收割机（全喂入） | 4kg/s及以上自走履带式谷物联合收割机（全喂入） | 雷沃重工股份有限公司 | 4LZ-4B | 履带式全喂入谷物联合收割机 | 检验报告试验条件（作物品种）：小麦、水稻，喂入量（kg/s）：4
6203 | 收获机械 | 谷物收获机械 | 自走履带式谷物联合收割机（全喂入） | 4kg/s及以上自走履带式谷物联合收割机（全喂入） | 雷沃重工股份有限公司 | 4LZ-4C | 履带式全喂入谷物联合收割机 | 检验报告试验条件（作物品种）：小麦、水稻，喂入量（kg/s）：4
6204 | 收获机械 | 谷物收获机械 | 自走履带式谷物联合收割机（全喂入） | 4kg/s及以上自走履带式谷物联合收割机（全喂入） | 雷沃重工股份有限公司 | 4LZ-4E1 | 履带式全喂入谷物联合收割机 | 检验报告试验条件（作物品种）：小麦、水稻，喂入量（kg/s）：4
6205 | 收获机械 | 谷物收获机械 | 自走履带式谷物联合收割机（全喂入） | 4kg/s及以上自走履带式谷物联合收割机（全喂入） | 雷沃重工股份有限公司 | 4LZ-4F | 履带式全喂入谷物联合收割机 | 检验报告试验条件（作物品种）：小麦、水稻，喂入量（kg/s）：4
6206 | 收获机械 | 谷物收获机械 | 自走履带式谷物联合收割机（全喂入） | 4kg/s及以上自走履带式谷物联合收割机（全喂入） | 雷沃重工股份有限公司 | 4LZ-4G1 | 履带式全喂入谷物联合收割机 | 检验报告试验条件（作物品种）：小麦、水稻，喂入量（kg/s）：4
6207 | 收获机械 | 谷物收获机械 | 自走履带式谷物联合收割机（全喂入） | 4kg/s及以上自走履带式谷物联合收割机（全喂入） | 雷沃重工股份有限公司 | 4LZ-5E | 履带式全喂入谷物联合收割机 | 检验报告试验条件（作物品种）：小麦、水稻，喂入量（kg/s）：5
6208 | 收获机械 | 谷物收获机械 | 自走履带式谷物联合收割机（全喂入） | 4kg/s及以上自走履带式谷物联合收割机（全喂入） | 雷沃重工股份有限公司 | 4LZ-5G | 履带式全喂入谷物联合收割机 | 检验报告试验条件（作物品种）：小麦、水稻，喂入量（kg/s）：5
6209 | 收获机械 | 谷物收获机械 | 自走履带式谷物联合收割机（全喂入） | 4kg/s及以上自走履带式谷物联合收割机（全喂入） | 雷沃重工股份有限公司 | 4LZ-6F | 履带式全喂入谷物联合收割机 | 检验报告试验条件（作物品种）：小麦、水稻，喂入量（kg/s）：6
6210 | 收获机械 | 玉米收获机械 | 自走式玉米收获机（含穗茎兼收玉米收获机） | 2行摘穗型自走式玉米收获机 | 雷沃重工股份有限公司 | 4YZ-2A | 自走式玉米收获机 | 果穗收获形式：摘穗型，作业行数（行）：2，作业幅宽（m）：1.6，配套动力（kW）：36.5
6211 | 收获机械 | 玉米收获机械 | 自走式玉米收获机（含穗茎兼收玉米收获机） | 3行摘穗型自走式玉米收获机 | 雷沃重工股份有限公司 | 4YZ-3 | 自走式玉米收获机 | 果穗收获形式：摘穗型，作业行数（行）：3，作业幅宽（m）：2.1，配套动力（kW）：89
6212 | 收获机械 | 玉米收获机械 | 自走式玉米收获机（含穗茎兼收玉米收获机） | 3行摘穗型自走式玉米收获机 | 雷沃重工股份有限公司 | 4YZ-3E | 自走式玉米收获机 | 果穗收获形式：摘穗型，作业行数（行）：3，作业幅宽（m）：2.2，配套动力（kW）：92
6213 | 收获机械 | 玉米收获机械 | 自走式玉米收获机（含穗茎兼收玉米收获机） | 3行摘穗型自走式玉米收获机 | 雷沃重工股份有限公司 | 4YZ-3Q | 自走式玉米收获机 | 果穗收获形式：摘穗型，作业行数（行）：3，作业幅宽（m）：2.2，配套动力（kW）：92
6214 | 收获机械 | 玉米收获机械 | 自走式玉米收获机（含穗茎兼收玉米收获机） | 3行摘穗型自走式玉米收获机 | 雷沃重工股份有限公司 | 4YZ-4A | 自走式玉米收获机 | 果穗收获形式：摘穗型，作业行数（行）：4，作业幅宽（m）：2.02，配套动力（kW）：92
6215 | 收获机械 | 玉米收获机械 | 自走式玉米收获机（含穗茎兼收玉米收获机） | 2行摘穗剥皮型自走式玉米收获机 | 雷沃重工股份有限公司 | 4YZ-2B | 自走式玉米收获机 | 果穗收获形式：摘穗剥皮型，作业行数（行）：2，作业幅宽（m）：1.12，配套动力（kW）：40
6216 | 收获机械 | 玉米收获机械 | 自走式玉米收获机（含穗茎兼收玉米收获机） | 2行摘穗剥皮型自走式玉米收获机 | 雷沃重工股份有限公司 | 4YZ-2C | 自走式玉米收获机 | 结构形式：自走式(摘穗剥皮型)；作业行数（行）：2；作业幅宽（m）：1.4；配套动力（kW）：73.5/75
6217 | 收获机械 | 玉米收获机械 | 自走式玉米收获机（含穗茎兼收玉米收获机） | 3行摘穗剥皮型自走式玉米收获机 | 雷沃重工股份有限公司 | 4YZ-3T | 自走式玉米收获机 | 果穗收获形式：摘穗剥皮型，作业行数（行）：3，作业幅宽（m）：1.86，配套动力（kW）：81
6218 | 收获机械 | 玉米收获机械 | 自走式玉米收获机（含穗茎兼收玉米收获机） | 3行摘穗剥皮型自走式玉米收获机 | 雷沃重工股份有限公司 | 4YZ-3J | 自走式玉米收获机 | 果穗收获形式：摘穗剥皮型，作业行数（行）：3，作业幅宽（m）：2.16，配套动力（kW）：103
6219 | 收获机械 | 玉米收获机械 | 自走式玉米收获机（含穗茎兼收玉米收获机） | 3行摘穗剥皮型自走式玉米收获机 | 雷沃重工股份有限公司 | 4YZ-3C | 自走式玉米收获机 | 果穗收获形式：摘穗剥皮型，作业行数（行）：3，作业幅宽（m）：2.2，配套动力（kW）：101
6220 | 收获机械 | 玉米收获机械 | 自走式玉米收获机（含穗茎兼收玉米收获机） | 3行摘穗剥皮型自走式玉米收获机 | 雷沃重工股份有限公司 | 4YZ-3F | 自走式玉米收获机 | 果穗收获形式：摘穗剥皮型，作业行数（行）：3，作业幅宽（m）：2.2，配套动力（kW）：103
6221 | 收获机械 | 玉米收获机械 | 自走式玉米收获机（含穗茎兼收玉米收获机） | 3行摘穗剥皮型自走式玉米收获机 | 雷沃重工股份有限公司 | 4YZ-3H | 自走式玉米收获机 | 结构形式：自走式(摘穗剥皮型)；作业行数（行）：3；作业幅宽（m）：2.01；配套动力（kW）：103
6222 | 收获机械 | 玉米收获机械 | 自走式玉米收获机（含穗茎兼收玉米收获机） | 4行摘穗剥皮型自走式玉米收获机 | 雷沃重工股份有限公司 | 4YZ-7A | 自走式玉米收获机 | 果穗收获形式：摘穗剥皮型，作业行数（行）：7，作业幅宽（m）：2.44，配套动力（kW）：117
6223 | 收获机械 | 玉米收获机械 | 自走式玉米收获机（含穗茎兼收玉米收获机） | 4行摘穗剥皮型自走式玉米收获机 | 雷沃重工股份有限公司 | 4YZ-4B | 自走式玉米收获机 | 果穗收获形式：摘穗剥皮型，作业行数（行）：4，作业幅宽（m）：2.25，配套动力（kW）：103
6224 | 收获机械 | 玉米收获机械 | 自走式玉米收获机（含穗茎兼收玉米收获机） | 4行摘穗剥皮型自走式玉米收获机 | 雷沃重工股份有限公司 | 4YZ-4B1 | 自走式玉米收获机 | 果穗收获形式：摘穗剥皮型，作业行数（行）：4，作业幅宽（m）：2.3，配套动力（kW）：103
6225 | 收获机械 | 玉米收获机械 | 自走式玉米收获机（含穗茎兼收玉米收获机） | 4行摘穗剥皮型自走式玉米收获机 | 雷沃重工股份有限公司 | 4YZ-5A | 自走式玉米收获机 | 果穗收获形式：摘穗剥皮型，作业行数（行）：5，作业幅宽（m）：2.71，配套动力（kW）：117
6226 | 收获机械 | 玉米收获机械 | 自走式玉米收获机（含穗茎兼收玉米收获机） | 4行摘穗剥皮型自走式玉米收获机 | 雷沃重工股份有限公司 | 4YZ-4C | 自走式玉米收获机 | 结构形式：自走式(摘穗剥皮型)；作业行数（行）：4；作业幅宽（m）：2.6；配套动力（kW）：117
6227 | 收获机械 | 玉米收获机械 | 自走式玉米收获机（含穗茎兼收玉米收获机） | 4行摘穗剥皮型自走式玉米收获机 | 雷沃重工股份有限公司 | 4YZ-4F | 自走式玉米收获机 | 结构形式：自走式(摘穗剥皮型)；作业行数（行）：4；作业幅宽（m）：2.55；配套动力（kW）：103
6228 | 收获机械 | 玉米收获机械 | 自走式玉米收获机（含穗茎兼收玉米收获机） | 4行摘穗剥皮型自走式玉米收获机 | 雷沃重工股份有限公司 | 4YZ-4H | 自走式玉米收获机 | 结构形式：自走式(摘穗剥皮型)；作业行数（行）：4；作业幅宽（m）：2.3；配套动力（kW）：103
6229 | 收获机械 | 玉米收获机械 | 自走式玉米收获机（含穗茎兼收玉米收获机） | 4行摘穗剥皮型自走式玉米收获机 | 雷沃重工股份有限公司 | 4YZ-6B | 自走式玉米收获机 | 果穗收获形式：摘穗剥皮型，作业行数（行）：6，作业幅宽（m）：2.25，配套动力（kW）：103
6230 | 收获机械 | 玉米收获机械 | 自走式玉米收获机（含穗茎兼收玉米收获机） | 5行及以上摘穗剥皮型自走式玉米收获机 | 雷沃重工股份有限公司 | 4YZ-5A1 | 自走式玉米收获机 | 果穗收获形式：摘穗剥皮型，作业行数（行）：5，作业幅宽（m）：2.9，配套动力（kW）：117
6231 | 收获机械 | 玉米收获机械 | 自走式玉米联合收获机（具有脱粒功能） | 4行籽粒收获型自走式玉米联合收获机 | 雷沃重工股份有限公司 | 4YL-4E1 | 自走式玉米收获机 | 作业幅宽（m）：2.4，配套动力（kW）：98/96，作业行数（行）：4
6232 | 收获机械 | 玉米收获机械 | 自走式玉米联合收获机（具有脱粒功能） | 4行籽粒收获型自走式玉米联合收获机 | 雷沃重工股份有限公司 | 4YL-4E | 自走式玉米收获机 | 结构形式：自走式（籽粒收获型）；作业行数（行）：4；作业幅宽（m）：2.4
6233 | 收获机械 | 玉米收获机械 | 自走式玉米联合收获机（具有脱粒功能） | 4行籽粒收获型自走式玉米联合收获机 | 雷沃重工股份有限公司 | 4YL-4F1 | 自走式玉米收获机 | 结构形式：自走式（籽粒收获型）；作业行数（行）：4；作业幅宽（m）：2.4
6234 | 收获机械 | 玉米收获机械 | 自走式玉米联合收获机（具有脱粒功能） | 4行籽粒收获型自走式玉米联合收获机 | 雷沃重工股份有限公司 | 4YL-4F | 自走式玉米收获机 | 结构形式：自走式（籽粒收获型）；作业行数（行）：4；作业幅宽（m）：2.6
6235 | 收获机械 | 玉米收获机械 | 自走式玉米联合收获机（具有脱粒功能） | 5行及以上籽粒收获型自走式玉米联合收获机 | 雷沃重工股份有限公司 | 4YL-5F | 自走式玉米收获机 | 作业幅宽（m）：3.25，配套动力（kW）：107，作业行数（行）：5
6236 | 收获机械 | 玉米收获机械 | 自走式玉米联合收获机（具有脱粒功能） | 5行及以上籽粒收获型自走式玉米联合收获机 | 雷沃重工股份有限公司 | 4YL-6N | 自走式玉米收获机 | 作业幅宽（m）：3.9，配套动力（kW）：125，作业行数（行）：6
6237 | 收获机械 | 玉米收获机械 | 自走式玉米联合收获机（具有脱粒功能） | 5行及以上籽粒收获型自走式玉米联合收获机 | 雷沃重工股份有限公司 | 4YL-6JH | 自走式玉米收获机 | 作业幅宽（m）：4.1，配套动力（kW）：110，作业行数（行）：6
6238 | 收获机械 | 玉米收获机械 | 自走式玉米联合收获机（具有脱粒功能） | 5行及以上籽粒收获型自走式玉米联合收获机 | 雷沃重工股份有限公司 | 4YL-8N1 | 自走式玉米收获机 | 作业幅宽（m）：5.2，配套动力（kW）：154/161，作业行数（行）：8
6239 | 收获机械 | 籽粒作物收获机械 | 油菜籽收获机 | 2.1—3kg/s自走履带式油菜籽收获机 | 雷沃重工股份有限公司 | 4LZY-2.5C | 油菜联合收割机 | 结构形式：自走履带式，喂入量（kg/s）：2.5
6240 | 收获机械 | 籽粒作物收获机械 | 油菜籽收获机 | 3—4kg/s自走履带式油菜籽收获机 | 雷沃重工股份有限公司 | 4LZY-3C | 油菜联合收割机 | 结构形式：自走履带式，喂入量（kg/s）：3
6241 | 收获机械 | 籽粒作物收获机械 | 油菜籽收获机 | 3—4kg/s自走履带式油菜籽收获机 | 雷沃重工股份有限公司 | 4LZY-3G | 油菜联合收割机 | 结构形式：自走履带式，喂入量（kg/s）：3
6242 | 收获机械 | 籽粒作物收获机械 | 油菜籽收获机 | 3—4kg/s自走履带式油菜籽收获机 | 雷沃重工股份有限公司 | 4LZY-3.5E1 | 油菜联合收割机 | 结构形式：自走履带式，喂入量（kg/s）：3.5
6243 | 收获机械 | 籽粒作物收获机械 | 油菜籽收获机 | 3—4kg/s自走履带式油菜籽收获机 | 雷沃重工股份有限公司 | 4LZY-3.5G | 油菜联合收割机 | 结构形式：自走履带式，喂入量（kg/s）：3.5
6244 | 收获机械 | 籽粒作物收获机械 | 油菜籽收获机 | 4kg/s及以上自走履带式油菜籽收获机 | 雷沃重工股份有限公司 | 4LZY-4E油菜联合收割机 | 油菜联合收割机 | 结构形式：自走履带式，喂入量（kg/s）：4
6245 | 收获机械 | 籽粒作物收获机械 | 油菜籽收获机 | 4kg/s及以上自走履带式油菜籽收获机 | 雷沃重工股份有限公司 | 4LZY-4G | 油菜联合收割机 | 结构形式：自走履带式，喂入量（kg/s）：4
6246 | 收获机械 | 籽粒作物收获机械 | 油菜籽收获机 | 2—3kg/s自走轮式油菜籽收获机 | 雷沃重工股份有限公司 | 4LZ-2.5E4 | 自走式油菜联合收割机 | 结构形式：自走轮式，喂入量（kg/s）：2.5
6247 | 收获机械 | 籽粒作物收获机械 | 油菜籽收获机 | 3—4kg/s自走轮式油菜籽收获机 | 雷沃重工股份有限公司 | 4LZ-3.5F | 自走式油菜联合收割机 | 结构形式：自走轮式，喂入量（kg/s）：3.5
6248 | 收获机械 | 籽粒作物收获机械 | 油菜籽收获机 | 4—5kg/s自走轮式油菜籽收获机 | 雷沃重工股份有限公司 | 4LZY-4E轮式油菜联合收割机 | 轮式油菜联合收割机 | 结构形式：自走轮式，喂入量（kg/s）：4
6249 | 收获机械 | 籽粒作物收获机械 | 油菜籽收获机 | 4—5kg/s自走轮式油菜籽收获机 | 雷沃重工股份有限公司 | 4LZ-4F2 | 自走式油菜联合收割机 | 结构形式：自走轮式，喂入量（kg/s）：4
6250 | 收获机械 | 饲料作物收获机械 | 青饲料收获机 | 200—260cm自走圆盘式青饲料收获机 | 雷沃重工股份有限公司 | 9QZA-2200 | 自走式青(黄)饲料收获机 | 动力连接方式：自走式，切割器结构形式：双圆盘式，割幅（m）：2.2
6251 | 收获机械 | 饲料作物收获机械 | 捡拾压捆机 | 1.2—1.7m捡拾压捆机 | 雷沃重工股份有限公司 | 9YF-1.5 | 方草捆打捆机 | 作业方式：移动式，草捆形状：方捆，捡拾宽度（m）：1.45
6252 | 收获机械 | 饲料作物收获机械 | 捡拾压捆机 | 1.2—1.7m捡拾压捆机 | 雷沃重工股份有限公司 | 9YF-1.6 | 方草捆打捆机 | 作业方式：移动式，草捆形状：方捆，捡拾宽度（m）：1.6
6253 | 收获机械 | 饲料作物收获机械 | 捡拾压捆机 | 1.2—1.7m捡拾压捆机 | 雷沃重工股份有限公司 | 9YFS-1.6 | 秸秆方捆压捆机 | 作业方式：移动式，草捆形状：方捆，捡拾宽度（m）：1.6
6254 | 收获机械 | 饲料作物收获机械 | 捡拾压捆机 | 1.7—2.2m捡拾压捆机 | 雷沃重工股份有限公司 | 9YFE-1.9 | 侧置式方草捆压捆机 | 作业方式：移动式，草捆形状：方捆，捡拾宽度（m）：1.9
6255 | 收获机械 | 饲料作物收获机械 | 捡拾压捆机 | 1.7—2.2m捡拾压捆机 | 雷沃重工股份有限公司 | 9YF-1.9 | 方草捆打捆机 | 作业方式：移动式，草捆形状：方捆，捡拾宽度（m）：1.962
6256 | 收获机械 | 饲料作物收获机械 | 捡拾压捆机 | 1.7—2.2m捡拾压捆机 | 雷沃重工股份有限公司 | 9YFS-2.0 | 秸秆方捆压捆机 | 作业方式：移动式，草捆形状：方捆，捡拾宽度（m）：2.0
6257 | 收获机械 | 饲料作物收获机械 | 压捆机 | 15kW及以上方捆压捆机 | 雷沃重工股份有限公司 | 9YF-400 | 打捆机 | 作业方式：固定式；草捆形状：方捆；配套功率（kW）：73.5
6258 | 收获后处理机械 | 干燥机械 | 粮食烘干机 | 批处理量10—20t循环式粮食烘干机 | 雷沃重工股份有限公司 | 5HXW-15 | 低温循环式谷物干燥机 | 处理方式：循环式，结构形式：固定式，循环式批处理量（t）：15
6259 | 动力机械 | 拖拉机 | 轮式拖拉机（不含皮带传动轮式拖拉机） | 25—30马力两轮驱动拖拉机 | 雷沃重工股份有限公司 | HT250 | 轮式拖拉机 | 驱动轮数：两轮驱动，发动机标定功率（kW）：18.8
6260 | 动力机械 | 拖拉机 | 轮式拖拉机（不含皮带传动轮式拖拉机） | 30—35马力两轮驱动拖拉机 | 雷沃重工股份有限公司 | M300L-E | 轮式拖拉机 | 驱动轮数：两轮驱动，发动机标定功率（kW）：22.05
6261 | 动力机械 | 拖拉机 | 轮式拖拉机（不含皮带传动轮式拖拉机） | 30—35马力两轮驱动拖拉机 | 雷沃重工股份有限公司 | HT300 | 轮式拖拉机 | 驱动轮数：两轮驱动，发动机标定功率（kW）：22.1
6262 | 动力机械 | 拖拉机 | 轮式拖拉机（不含皮带传动轮式拖拉机） | 30—35马力两轮驱动拖拉机 | 雷沃重工股份有限公司 | M300-E | 轮式拖拉机 | 驱动轮数：两轮驱动，发动机标定功率（kW）：22.1
6263 | 动力机械 | 拖拉机 | 轮式拖拉机（不含皮带传动轮式拖拉机） | 30—35马力两轮驱动拖拉机 | 雷沃重工股份有限公司 | M320-E | 轮式拖拉机 | 驱动轮数：两轮驱动，发动机标定功率（kW）：23.5
6264 | 动力机械 | 拖拉机 | 轮式拖拉机（不含皮带传动轮式拖拉机） | 35—40马力两轮驱动拖拉机 | 雷沃重工股份有限公司 | M350L-E | 轮式拖拉机 | 驱动轮数：两轮驱动，发动机标定功率（kW）：25.7
6265 | 动力机械 | 拖拉机 | 轮式拖拉机（不含皮带传动轮式拖拉机） | 35—40马力两轮驱动拖拉机 | 雷沃重工股份有限公司 | M350-E | 轮式拖拉机 | 驱动轮数：两轮驱动，发动机标定功率（kW）：25.7
6266 | 动力机械 | 拖拉机 | 轮式拖拉机（不含皮带传动轮式拖拉机） | 35—40马力两轮驱动拖拉机 | 雷沃重工股份有限公司 | HT350 | 轮式拖拉机 | 驱动轮数：两轮驱动，发动机标定功率（kW）：25.7
6267 | 动力机械 | 拖拉机 | 轮式拖拉机（不含皮带传动轮式拖拉机） | 35—40马力两轮驱动拖拉机 | 雷沃重工股份有限公司 | M350-HA | 轮式拖拉机 | 驱动轮数：两轮驱动，发动机标定功率（kW）：25.7
6268 | 动力机械 | 拖拉机 | 轮式拖拉机（不含皮带传动轮式拖拉机） | 35—40马力两轮驱动拖拉机 | 雷沃重工股份有限公司 | M380-E | 轮式拖拉机 | 驱动轮数：两轮驱动，发动机标定功率（kW）：27.9
6269 | 动力机械 | 拖拉机 | 轮式拖拉机（不含皮带传动轮式拖拉机） | 40—45马力两轮驱动拖拉机 | 雷沃重工股份有限公司 | HT400 | 轮式拖拉机 | 驱动轮数：两轮驱动，发动机标定功率（kW）：29.4
6270 | 动力机械 | 拖拉机 | 轮式拖拉机（不含皮带传动轮式拖拉机） | 40—45马力两轮驱动拖拉机 | 雷沃重工股份有限公司 | M400H-B | 轮式拖拉机 | 驱动轮数：两轮驱动，发动机标定功率（kW）：29.4
6271 | 动力机械 | 拖拉机 | 轮式拖拉机（不含皮带传动轮式拖拉机） | 40—45马力两轮驱动拖拉机 | 雷沃重工股份有限公司 | M400L-E | 轮式拖拉机 | 驱动轮数：两轮驱动，发动机标定功率（kW）：29.4
6272 | 动力机械 | 拖拉机 | 轮式拖拉机（不含皮带传动轮式拖拉机） | 40—45马力两轮驱动拖拉机 | 雷沃重工股份有限公司 | M400-B | 轮式拖拉机 | 驱动轮数：两轮驱动，发动机标定功率（kW）：29.4
6273 | 动力机械 | 拖拉机 | 轮式拖拉机（不含皮带传动轮式拖拉机） | 40—45马力两轮驱动拖拉机 | 雷沃重工股份有限公司 | M400-BA | 轮式拖拉机 | 驱动轮数：两轮驱动，发动机标定功率（kW）：29.4
6274 | 动力机械 | 拖拉机 | 轮式拖拉机（不含皮带传动轮式拖拉机） | 40—45马力两轮驱动拖拉机 | 雷沃重工股份有限公司 | M400-E | 轮式拖拉机 | 驱动轮数：两轮驱动，发动机标定功率（kW）：29.4
6275 | 动力机械 | 拖拉机 | 轮式拖拉机（不含皮带传动轮式拖拉机） | 40—45马力两轮驱动拖拉机 | 雷沃重工股份有限公司 | M400-HA | 轮式拖拉机 | 驱动轮数：两轮驱动，发动机标定功率（kW）：29.4
6276 | 动力机械 | 拖拉机 | 轮式拖拉机（不含皮带传动轮式拖拉机） | 45—50马力两轮驱动拖拉机 | 雷沃重工股份有限公司 | M450-B | 轮式拖拉机 | 驱动轮数：两轮驱动，发动机标定功率（kW）：33.1
6277 | 动力机械 | 拖拉机 | 轮式拖拉机（不含皮带传动轮式拖拉机） | 50—55马力两轮驱动拖拉机 | 雷沃重工股份有限公司 | M500-B | 轮式拖拉机 | 驱动轮数：两轮驱动，发动机标定功率（kW）：36.8
6278 | 动力机械 | 拖拉机 | 轮式拖拉机（不含皮带传动轮式拖拉机） | 50—55马力两轮驱动拖拉机 | 雷沃重工股份有限公司 | M500L-E | 轮式拖拉机 | 驱动轮数：两轮驱动，发动机标定功率（kW）：36.8
6279 | 动力机械 | 拖拉机 | 轮式拖拉机（不含皮带传动轮式拖拉机） | 55—60马力两轮驱动拖拉机 | 雷沃重工股份有限公司 | M550H-B | 轮式拖拉机 | 驱动轮数：两轮驱动，发动机标定功率（kW）：40.4
6280 | 动力机械 | 拖拉机 | 轮式拖拉机（不含皮带传动轮式拖拉机） | 55—60马力两轮驱动拖拉机 | 雷沃重工股份有限公司 | M550-B | 轮式拖拉机 | 驱动轮数：两轮驱动，发动机标定功率（kW）：40.4
6281 | 动力机械 | 拖拉机 | 轮式拖拉机（不含皮带传动轮式拖拉机） | 55—60马力两轮驱动拖拉机 | 雷沃重工股份有限公司 | M550-A1 | 轮式拖拉机 | 驱动轮数：两轮驱动，发动机标定功率（kW）：43
6282 | 动力机械 | 拖拉机 | 轮式拖拉机（不含皮带传动轮式拖拉机） | 55—60马力两轮驱动拖拉机 | 雷沃重工股份有限公司 | M550-AA1 | 轮式拖拉机 | 驱动轮数：两轮驱动，发动机标定功率（kW）：43
6283 | 动力机械 | 拖拉机 | 轮式拖拉机（不含皮带传动轮式拖拉机） | 60—65马力两轮驱动拖拉机 | 雷沃重工股份有限公司 | M600-B | 轮式拖拉机 | 驱动轮数：两轮驱动，发动机标定功率（kW）：44
6284 | 动力机械 | 拖拉机 | 轮式拖拉机（不含皮带传动轮式拖拉机） | 60—65马力两轮驱动拖拉机 | 雷沃重工股份有限公司 | M600L-E | 轮式拖拉机 | 驱动轮数：两轮驱动，发动机标定功率（kW）：44
6285 | 动力机械 | 拖拉机 | 轮式拖拉机（不含皮带传动轮式拖拉机） | 60—65马力两轮驱动拖拉机 | 雷沃重工股份有限公司 | M600-A1 | 轮式拖拉机 | 驱动轮数：两轮驱动，发动机标定功率（kW）：46
6286 | 动力机械 | 拖拉机 | 轮式拖拉机（不含皮带传动轮式拖拉机） | 60—65马力两轮驱动拖拉机 | 雷沃重工股份有限公司 | M600-AA1 | 轮式拖拉机 | 驱动轮数：两轮驱动，发动机标定功率（kW）：46
6287 | 动力机械 | 拖拉机 | 轮式拖拉机（不含皮带传动轮式拖拉机） | 65—70马力两轮驱动拖拉机 | 雷沃重工股份有限公司 | M650-B | 轮式拖拉机 | 驱动轮数：两轮驱动，发动机标定功率（kW）：48
6288 | 动力机械 | 拖拉机 | 轮式拖拉机（不含皮带传动轮式拖拉机） | 65—70马力两轮驱动拖拉机 | 雷沃重工股份有限公司 | M650-BA | 轮式拖拉机 | 驱动轮数：两轮驱动，发动机标定功率（kW）：48
6289 | 动力机械 | 拖拉机 | 轮式拖拉机（不含皮带传动轮式拖拉机） | 70—75马力两轮驱动拖拉机 | 雷沃重工股份有限公司 | M700H-B | 轮式拖拉机 | 驱动轮数：两轮驱动，发动机标定功率（kW）：51.5
6290 | 动力机械 | 拖拉机 | 轮式拖拉机（不含皮带传动轮式拖拉机） | 70—75马力两轮驱动拖拉机 | 雷沃重工股份有限公司 | M700-A | 轮式拖拉机 | 驱动轮数：两轮驱动，发动机标定功率（kW）：51.5
6291 | 动力机械 | 拖拉机 | 轮式拖拉机（不含皮带传动轮式拖拉机） | 70—75马力两轮驱动拖拉机 | 雷沃重工股份有限公司 | M700-AA | 轮式拖拉机 | 驱动轮数：两轮驱动，发动机标定功率（kW）：51.5
6292 | 动力机械 | 拖拉机 | 轮式拖拉机（不含皮带传动轮式拖拉机） | 70—75马力两轮驱动拖拉机 | 雷沃重工股份有限公司 | M700-B | 轮式拖拉机 | 驱动轮数：两轮驱动，发动机标定功率（kW）：51.5
6293 | 动力机械 | 拖拉机 | 轮式拖拉机（不含皮带传动轮式拖拉机） | 70—75马力两轮驱动拖拉机 | 雷沃重工股份有限公司 | M700-BA | 轮式拖拉机 | 驱动轮数：两轮驱动，发动机标定功率（kW）：51.5
6294 | 动力机械 | 拖拉机 | 轮式拖拉机（不含皮带传动轮式拖拉机） | 75—80马力两轮驱动拖拉机 | 雷沃重工股份有限公司 | M750-AA1 | 轮式拖拉机 | 驱动轮数：两轮驱动，发动机标定功率（kW）：55
6295 | 动力机械 | 拖拉机 | 轮式拖拉机（不含皮带传动轮式拖拉机） | 75—80马力两轮驱动拖拉机 | 雷沃重工股份有限公司 | M750-D | 轮式拖拉机 | 驱动轮数：两轮驱动，发动机标定功率（kW）：55
6296 | 动力机械 | 拖拉机 | 轮式拖拉机（不含皮带传动轮式拖拉机） | 75—80马力两轮驱动拖拉机 | 雷沃重工股份有限公司 | M750H-D | 轮式拖拉机 | 驱动轮数：两轮驱动，发动机标定功率（kW）：55
6297 | 动力机械 | 拖拉机 | 轮式拖拉机（不含皮带传动轮式拖拉机） | 75—80马力两轮驱动拖拉机 | 雷沃重工股份有限公司 | M750-A1 | 轮式拖拉机 | 驱动轮数：两轮驱动，发动机标定功率（kW）：55
6298 | 动力机械 | 拖拉机 | 轮式拖拉机（不含皮带传动轮式拖拉机） | 80—85马力两轮驱动拖拉机 | 雷沃重工股份有限公司 | M800H-D | 轮式拖拉机 | 驱动轮数：两轮驱动，发动机标定功率（kW）：59
6299 | 动力机械 | 拖拉机 | 轮式拖拉机（不含皮带传动轮式拖拉机） | 80—85马力两轮驱动拖拉机 | 雷沃重工股份有限公司 | M800-A | 轮式拖拉机 | 驱动轮数：两轮驱动，发动机标定功率（kW）：59
6300 | 动力机械 | 拖拉机 | 轮式拖拉机（不含皮带传动轮式拖拉机） | 80—85马力两轮驱动拖拉机 | 雷沃重工股份有限公司 | M800-D | 轮式拖拉机 | 驱动轮数：两轮驱动，发动机标定功率（kW）：59
6301 | 动力机械 | 拖拉机 | 轮式拖拉机（不含皮带传动轮式拖拉机） | 80—85马力两轮驱动拖拉机 | 雷沃重工股份有限公司 | M800-DA | 轮式拖拉机 | 驱动轮数：两轮驱动，发动机标定功率（kW）：59
6302 | 动力机械 | 拖拉机 | 轮式拖拉机（不含皮带传动轮式拖拉机） | 85—90马力两轮驱动拖拉机 | 雷沃重工股份有限公司 | M850-A | 轮式拖拉机 | 驱动轮数：两轮驱动，发动机标定功率（kW）：62.5
6303 | 动力机械 | 拖拉机 | 轮式拖拉机（不含皮带传动轮式拖拉机） | 85—90马力两轮驱动拖拉机 | 雷沃重工股份有限公司 | M850-DA | 轮式拖拉机 | 驱动轮数：两轮驱动，发动机标定功率（kW）：62.5
6304 | 动力机械 | 拖拉机 | 轮式拖拉机（不含皮带传动轮式拖拉机） | 90—95马力两轮驱动拖拉机 | 雷沃重工股份有限公司 | M900H-D | 轮式拖拉机 | 驱动轮数：两轮驱动，发动机标定功率（kW）：66.2
6305 | 动力机械 | 拖拉机 | 轮式拖拉机（不含皮带传动轮式拖拉机） | 90—95马力两轮驱动拖拉机 | 雷沃重工股份有限公司 | M900-D | 轮式拖拉机 | 驱动轮数：两轮驱动，发动机标定功率（kW）：66.2
6306 | 动力机械 | 拖拉机 | 轮式拖拉机（不含皮带传动轮式拖拉机） | 90—95马力两轮驱动拖拉机 | 雷沃重工股份有限公司 | M900-DA | 轮式拖拉机 | 驱动轮数：两轮驱动，发动机标定功率（kW）：66.2
6307 | 动力机械 | 拖拉机 | 轮式拖拉机（不含皮带传动轮式拖拉机） | 95—100马力两轮驱动拖拉机 | 雷沃重工股份有限公司 | M950-D | 轮式拖拉机 | 驱动轮数：两轮驱动，发动机标定功率（kW）：72
6308 | 动力机械 | 拖拉机 | 轮式拖拉机（不含皮带传动轮式拖拉机） | 95—100马力两轮驱动拖拉机 | 雷沃重工股份有限公司 | M950-DA | 轮式拖拉机 | 驱动轮数：两轮驱动，发动机标定功率（kW）：72
6309 | 动力机械 | 拖拉机 | 轮式拖拉机（不含皮带传动轮式拖拉机） | 100马力及以上两轮驱动拖拉机 | 雷沃重工股份有限公司 | M1000H-D | 轮式拖拉机 | 驱动轮数：两轮驱动，发动机标定功率（kW）：74
6310 | 动力机械 | 拖拉机 | 轮式拖拉机（不含皮带传动轮式拖拉机） | 100马力及以上两轮驱动拖拉机 | 雷沃重工股份有限公司 | M1000-D | 轮式拖拉机 | 驱动轮数：两轮驱动，发动机标定功率（kW）：74
6311 | 动力机械 | 拖拉机 | 轮式拖拉机（不含皮带传动轮式拖拉机） | 100马力及以上两轮驱动拖拉机 | 雷沃重工股份有限公司 | M1000-DA | 轮式拖拉机 | 驱动轮数：两轮驱动，发动机标定功率（kW）：74
6312 | 动力机械 | 拖拉机 | 轮式拖拉机（不含皮带传动轮式拖拉机） | 100马力及以上两轮驱动拖拉机 | 雷沃重工股份有限公司 | M1100-D1 | 轮式拖拉机 | 驱动轮数：两轮驱动，发动机标定功率（kW）：81
6313 | 动力机械 | 拖拉机 | 轮式拖拉机（不含皮带传动轮式拖拉机） | 100马力及以上两轮驱动拖拉机 | 雷沃重工股份有限公司 | M1100-DA1 | 轮式拖拉机 | 驱动轮数：两轮驱动，发动机标定功率（kW）：81
6314 | 动力机械 | 拖拉机 | 轮式拖拉机（不含皮带传动轮式拖拉机） | 100马力及以上两轮驱动拖拉机 | 雷沃重工股份有限公司 | M1200-D1 | 轮式拖拉机 | 驱动轮数：两轮驱动，发动机标定功率（kW）：88.2
6315 | 动力机械 | 拖拉机 | 轮式拖拉机（不含皮带传动轮式拖拉机） | 100马力及以上两轮驱动拖拉机 | 雷沃重工股份有限公司 | M1200-DA1 | 轮式拖拉机 | 驱动轮数：两轮驱动，发动机标定功率（kW）：88.2
6316 | 动力机械 | 拖拉机 | 轮式拖拉机（不含皮带传动轮式拖拉机） | 25—30马力四轮驱动拖拉机 | 雷沃重工股份有限公司 | HT254 | 轮式拖拉机 | 驱动轮数：四轮驱动，发动机标定功率（kW）：18.8
6317 | 动力机械 | 拖拉机 | 轮式拖拉机（不含皮带传动轮式拖拉机） | 25—30马力四轮驱动拖拉机 | 雷沃重工股份有限公司 | M254-E | 轮式拖拉机 | 驱动轮数：四轮驱动，发动机标定功率（kW）：18.8
6318 | 动力机械 | 拖拉机 | 轮式拖拉机（不含皮带传动轮式拖拉机） | 30—35马力四轮驱动拖拉机 | 雷沃重工股份有限公司 | HT304 | 轮式拖拉机 | 驱动轮数：四轮驱动，发动机标定功率（kW）：22.1
6319 | 动力机械 | 拖拉机 | 轮式拖拉机（不含皮带传动轮式拖拉机） | 30—35马力四轮驱动拖拉机 | 雷沃重工股份有限公司 | M324-E | 轮式拖拉机 | 驱动轮数：四轮驱动，发动机标定功率（kW）：23.5
6320 | 动力机械 | 拖拉机 | 轮式拖拉机（不含皮带传动轮式拖拉机） | 30—35马力四轮驱动拖拉机 | 雷沃重工股份有限公司 | M304-E | 轮式拖拉机 | 驱动轮数：四轮驱动，发动机标定功率（kW）：22.1
6321 | 动力机械 | 拖拉机 | 轮式拖拉机（不含皮带传动轮式拖拉机） | 35—40马力四轮驱动拖拉机 | 雷沃重工股份有限公司 | HT354 | 轮式拖拉机 | 驱动轮数：四轮驱动，发动机标定功率（kW）：25.7
6322 | 动力机械 | 拖拉机 | 轮式拖拉机（不含皮带传动轮式拖拉机） | 35—40马力四轮驱动拖拉机 | 雷沃重工股份有限公司 | M354-B | 轮式拖拉机 | 驱动轮数：四轮驱动，发动机标定功率（kW）：25.7
6323 | 动力机械 | 拖拉机 | 轮式拖拉机（不含皮带传动轮式拖拉机） | 35—40马力四轮驱动拖拉机 | 雷沃重工股份有限公司 | M354-E | 轮式拖拉机 | 驱动轮数：四轮驱动，发动机标定功率（kW）：25.7
6324 | 动力机械 | 拖拉机 | 轮式拖拉机（不含皮带传动轮式拖拉机） | 35—40马力四轮驱动拖拉机 | 雷沃重工股份有限公司 | M354-HA | 轮式拖拉机 | 驱动轮数：四轮驱动，发动机标定功率（kW）：25.7
6325 | 动力机械 | 拖拉机 | 轮式拖拉机（不含皮带传动轮式拖拉机） | 35—40马力四轮驱动拖拉机 | 雷沃重工股份有限公司 | M354L-E | 轮式拖拉机 | 驱动轮数：四轮驱动，发动机标定功率（kW）：25.7
6326 | 动力机械 | 拖拉机 | 轮式拖拉机（不含皮带传动轮式拖拉机） | 35—40马力四轮驱动拖拉机 | 雷沃重工股份有限公司 | M384-E | 轮式拖拉机 | 驱动轮数：四轮驱动，发动机标定功率（kW）：27.9
6327 | 动力机械 | 拖拉机 | 轮式拖拉机（不含皮带传动轮式拖拉机） | 40—45马力四轮驱动拖拉机 | 雷沃重工股份有限公司 | HT404 | 轮式拖拉机 | 驱动轮数：四轮驱动，发动机标定功率（kW）：29.4
6328 | 动力机械 | 拖拉机 | 轮式拖拉机（不含皮带传动轮式拖拉机） | 40—45马力四轮驱动拖拉机 | 雷沃重工股份有限公司 | M404-B | 轮式拖拉机 | 驱动轮数：四轮驱动，发动机标定功率（kW）：29.4
6329 | 动力机械 | 拖拉机 | 轮式拖拉机（不含皮带传动轮式拖拉机） | 40—45马力四轮驱动拖拉机 | 雷沃重工股份有限公司 | M404-BA | 轮式拖拉机 | 驱动轮数：四轮驱动，发动机标定功率（kW）：29.4
6330 | 动力机械 | 拖拉机 | 轮式拖拉机（不含皮带传动轮式拖拉机） | 40—45马力四轮驱动拖拉机 | 雷沃重工股份有限公司 | M404-E | 轮式拖拉机 | 驱动轮数：四轮驱动，发动机标定功率（kW）：29.4
6331 | 动力机械 | 拖拉机 | 轮式拖拉机（不含皮带传动轮式拖拉机） | 40—45马力四轮驱动拖拉机 | 雷沃重工股份有限公司 | M404-HA | 轮式拖拉机 | 驱动轮数：四轮驱动，发动机标定功率（kW）：29.4
6332 | 动力机械 | 拖拉机 | 轮式拖拉机（不含皮带传动轮式拖拉机） | 40—45马力四轮驱动拖拉机 | 雷沃重工股份有限公司 | M404L-E | 轮式拖拉机 | 驱动轮数：四轮驱动，发动机标定功率（kW）：29.4
6333 | 动力机械 | 拖拉机 | 轮式拖拉机（不含皮带传动轮式拖拉机） | 45—50马力四轮驱动拖拉机 | 雷沃重工股份有限公司 | M454-B | 轮式拖拉机 | 驱动轮数：四轮驱动，发动机标定功率（kW）：33.1
6334 | 动力机械 | 拖拉机 | 轮式拖拉机（不含皮带传动轮式拖拉机） | 45—50马力四轮驱动拖拉机 | 雷沃重工股份有限公司 | M454-BA | 轮式拖拉机 | 驱动轮数：四轮驱动，发动机标定功率（kW）：33.1
6335 | 动力机械 | 拖拉机 | 轮式拖拉机（不含皮带传动轮式拖拉机） | 45—50马力四轮驱动拖拉机 | 雷沃重工股份有限公司 | M454-E | 轮式拖拉机 | 驱动轮数：四轮驱动，发动机标定功率（kW）：33.1
6336 | 动力机械 | 拖拉机 | 轮式拖拉机（不含皮带传动轮式拖拉机） | 45—50马力四轮驱动拖拉机 | 雷沃重工股份有限公司 | M454-HA | 轮式拖拉机 | 驱动轮数：四轮驱动，发动机标定功率（kW）：33.1
6337 | 动力机械 | 拖拉机 | 轮式拖拉机（不含皮带传动轮式拖拉机） | 45—50马力四轮驱动拖拉机 | 雷沃重工股份有限公司 | M484-B | 轮式拖拉机 | 驱动轮数：四轮驱动，发动机标定功率（kW）：35.3
6338 | 动力机械 | 拖拉机 | 轮式拖拉机（不含皮带传动轮式拖拉机） | 45—50马力四轮驱动拖拉机 | 雷沃重工股份有限公司 | M484-BA | 轮式拖拉机 | 驱动轮数：四轮驱动，发动机标定功率（kW）：35.3
6339 | 动力机械 | 拖拉机 | 轮式拖拉机（不含皮带传动轮式拖拉机） | 45—50马力四轮驱动拖拉机 | 雷沃重工股份有限公司 | M484-HA | 轮式拖拉机 | 驱动轮数：四轮驱动，发动机标定功率（kW）：35.3
6340 | 动力机械 | 拖拉机 | 轮式拖拉机（不含皮带传动轮式拖拉机） | 50—55马力四轮驱动拖拉机 | 雷沃重工股份有限公司 | M504-B | 轮式拖拉机 | 驱动轮数：四轮驱动，发动机标定功率（kW）：36.8
6341 | 动力机械 | 拖拉机 | 轮式拖拉机（不含皮带传动轮式拖拉机） | 50—55马力四轮驱动拖拉机 | 雷沃重工股份有限公司 | M504-HA | 轮式拖拉机 | 驱动轮数：四轮驱动，发动机标定功率（kW）：36.8
6342 | 动力机械 | 拖拉机 | 轮式拖拉机（不含皮带传动轮式拖拉机） | 50—55马力四轮驱动拖拉机 | 雷沃重工股份有限公司 | M504L-E | 轮式拖拉机 | 驱动轮数：四轮驱动，发动机标定功率（kW）：36.8
6343 | 动力机械 | 拖拉机 | 轮式拖拉机（不含皮带传动轮式拖拉机） | 55—60马力四轮驱动拖拉机 | 雷沃重工股份有限公司 | M554-B | 轮式拖拉机 | 驱动轮数：四轮驱动，发动机标定功率（kW）：40.4
6344 | 动力机械 | 拖拉机 | 轮式拖拉机（不含皮带传动轮式拖拉机） | 55—60马力四轮驱动拖拉机 | 雷沃重工股份有限公司 | M554-BA | 轮式拖拉机 | 驱动轮数：四轮驱动，发动机标定功率（kW）：40.4
6345 | 动力机械 | 拖拉机 | 轮式拖拉机（不含皮带传动轮式拖拉机） | 55—60马力四轮驱动拖拉机 | 雷沃重工股份有限公司 | M554-A | 轮式拖拉机 | 驱动轮数：四轮驱动，发动机标定功率（kW）：43
6346 | 动力机械 | 拖拉机 | 轮式拖拉机（不含皮带传动轮式拖拉机） | 55—60马力四轮驱动拖拉机 | 雷沃重工股份有限公司 | M554-A1 | 轮式拖拉机 | 驱动轮数：四轮驱动，发动机标定功率（kW）：43
6347 | 动力机械 | 拖拉机 | 轮式拖拉机（不含皮带传动轮式拖拉机） | 55—60马力四轮驱动拖拉机 | 雷沃重工股份有限公司 | M554-AA1 | 轮式拖拉机 | 驱动轮数：四轮驱动，发动机标定功率（kW）：43
6348 | 动力机械 | 拖拉机 | 轮式拖拉机（不含皮带传动轮式拖拉机） | 60—65马力四轮驱动拖拉机 | 雷沃重工股份有限公司 | M604-B | 轮式拖拉机 | 驱动轮数：四轮驱动，发动机标定功率（kW）：44
6349 | 动力机械 | 拖拉机 | 轮式拖拉机（不含皮带传动轮式拖拉机） | 60—65马力四轮驱动拖拉机 | 雷沃重工股份有限公司 | M604-BA | 轮式拖拉机 | 驱动轮数：四轮驱动，发动机标定功率（kW）：44
6350 | 动力机械 | 拖拉机 | 轮式拖拉机（不含皮带传动轮式拖拉机） | 60—65马力四轮驱动拖拉机 | 雷沃重工股份有限公司 | M604L-E | 轮式拖拉机 | 驱动轮数：四轮驱动，发动机标定功率（kW）：44
6351 | 动力机械 | 拖拉机 | 轮式拖拉机（不含皮带传动轮式拖拉机） | 60—65马力四轮驱动拖拉机 | 雷沃重工股份有限公司 | M604-A1 | 轮式拖拉机 | 驱动轮数：四轮驱动，发动机标定功率（kW）：46
6352 | 动力机械 | 拖拉机 | 轮式拖拉机（不含皮带传动轮式拖拉机） | 65—70马力四轮驱动拖拉机 | 雷沃重工股份有限公司 | M654-AA1 | 轮式拖拉机 | 驱动轮数：四轮驱动，发动机标定功率（kW）：48
6353 | 动力机械 | 拖拉机 | 轮式拖拉机（不含皮带传动轮式拖拉机） | 65—70马力四轮驱动拖拉机 | 雷沃重工股份有限公司 | M654-B | 轮式拖拉机 | 驱动轮数：四轮驱动，发动机标定功率（kW）：48
6354 | 动力机械 | 拖拉机 | 轮式拖拉机（不含皮带传动轮式拖拉机） | 65—70马力四轮驱动拖拉机 | 雷沃重工股份有限公司 | M654-BA | 轮式拖拉机 | 驱动轮数：四轮驱动，发动机标定功率（kW）：48
6355 | 动力机械 | 拖拉机 | 轮式拖拉机（不含皮带传动轮式拖拉机） | 70—75马力四轮驱动拖拉机 | 雷沃重工股份有限公司 | M704-A | 轮式拖拉机 | 驱动轮数：四轮驱动，发动机标定功率（kW）：51.5
6356 | 动力机械 | 拖拉机 | 轮式拖拉机（不含皮带传动轮式拖拉机） | 70—75马力四轮驱动拖拉机 | 雷沃重工股份有限公司 | M704-AA | 轮式拖拉机 | 驱动轮数：四轮驱动，发动机标定功率（kW）：51.5
6357 | 动力机械 | 拖拉机 | 轮式拖拉机（不含皮带传动轮式拖拉机） | 70—75马力四轮驱动拖拉机 | 雷沃重工股份有限公司 | M704-B | 轮式拖拉机 | 驱动轮数：四轮驱动，发动机标定功率（kW）：51.5
6358 | 动力机械 | 拖拉机 | 轮式拖拉机（不含皮带传动轮式拖拉机） | 70—75马力四轮驱动拖拉机 | 雷沃重工股份有限公司 | M704-BA | 轮式拖拉机 | 驱动轮数：四轮驱动，发动机标定功率（kW）：51.5
6359 | 动力机械 | 拖拉机 | 轮式拖拉机（不含皮带传动轮式拖拉机） | 75—80马力四轮驱动拖拉机 | 雷沃重工股份有限公司 | M754-A1 | 轮式拖拉机 | 驱动轮数：四轮驱动，发动机标定功率（kW）：55
6360 | 动力机械 | 拖拉机 | 轮式拖拉机（不含皮带传动轮式拖拉机） | 75—80马力四轮驱动拖拉机 | 雷沃重工股份有限公司 | M754-AA1 | 轮式拖拉机 | 驱动轮数：四轮驱动，发动机标定功率（kW）：55
6361 | 动力机械 | 拖拉机 | 轮式拖拉机（不含皮带传动轮式拖拉机） | 75—80马力四轮驱动拖拉机 | 雷沃重工股份有限公司 | M754-B | 轮式拖拉机 | 驱动轮数：四轮驱动，发动机标定功率（kW）：55
6362 | 动力机械 | 拖拉机 | 轮式拖拉机（不含皮带传动轮式拖拉机） | 75—80马力四轮驱动拖拉机 | 雷沃重工股份有限公司 | M754-BA | 轮式拖拉机 | 驱动轮数：四轮驱动，发动机标定功率（kW）：55
6363 | 动力机械 | 拖拉机 | 轮式拖拉机（不含皮带传动轮式拖拉机） | 75—80马力四轮驱动拖拉机 | 雷沃重工股份有限公司 | M754-D | 轮式拖拉机 | 驱动轮数：四轮驱动，发动机标定功率（kW）：55
6364 | 动力机械 | 拖拉机 | 轮式拖拉机（不含皮带传动轮式拖拉机） | 80—85马力四轮驱动拖拉机 | 雷沃重工股份有限公司 | M804-A | 轮式拖拉机 | 驱动轮数：四轮驱动，发动机标定功率（kW）：59
6365 | 动力机械 | 拖拉机 | 轮式拖拉机（不含皮带传动轮式拖拉机） | 80—85马力四轮驱动拖拉机 | 雷沃重工股份有限公司 | M804-D | 轮式拖拉机 | 驱动轮数：四轮驱动，发动机标定功率（kW）：59
6366 | 动力机械 | 拖拉机 | 轮式拖拉机（不含皮带传动轮式拖拉机） | 80—85马力四轮驱动拖拉机 | 雷沃重工股份有限公司 | M804-DA | 轮式拖拉机 | 驱动轮数：四轮驱动，发动机标定功率（kW）：59
6367 | 动力机械 | 拖拉机 | 轮式拖拉机（不含皮带传动轮式拖拉机） | 85—90马力四轮驱动拖拉机 | 雷沃重工股份有限公司 | M854-D | 轮式拖拉机 | 驱动轮数：四轮驱动，发动机标定功率（kW）：62.5
6368 | 动力机械 | 拖拉机 | 轮式拖拉机（不含皮带传动轮式拖拉机） | 90—95马力四轮驱动拖拉机 | 雷沃重工股份有限公司 | M904-A | 轮式拖拉机 | 驱动轮数：四轮驱动，发动机标定功率（kW）：66.2
6369 | 动力机械 | 拖拉机 | 轮式拖拉机（不含皮带传动轮式拖拉机） | 90—95马力四轮驱动拖拉机 | 雷沃重工股份有限公司 | M904-AA | 轮式拖拉机 | 驱动轮数：四轮驱动，发动机标定功率（kW）：66.2
6370 | 动力机械 | 拖拉机 | 轮式拖拉机（不含皮带传动轮式拖拉机） | 90—95马力四轮驱动拖拉机 | 雷沃重工股份有限公司 | M904-D | 轮式拖拉机 | 驱动轮数：四轮驱动，发动机标定功率（kW）：66.2
6371 | 动力机械 | 拖拉机 | 轮式拖拉机（不含皮带传动轮式拖拉机） | 90—95马力四轮驱动拖拉机 | 雷沃重工股份有限公司 | M904-DA | 轮式拖拉机 | 驱动轮数：四轮驱动，发动机标定功率（kW）：66.2
6372 | 动力机械 | 拖拉机 | 轮式拖拉机（不含皮带传动轮式拖拉机） | 90—95马力四轮驱动拖拉机 | 雷沃重工股份有限公司 | P5-904-PT | 轮式拖拉机 | 驱动轮数：四轮驱动，发动机标定功率（kW）：66.2
6373 | 动力机械 | 拖拉机 | 轮式拖拉机（不含皮带传动轮式拖拉机） | 95—100马力四轮驱动拖拉机 | 雷沃重工股份有限公司 | M954-D | 轮式拖拉机 | 驱动轮数：四轮驱动，发动机标定功率（kW）：72
6374 | 动力机械 | 拖拉机 | 轮式拖拉机（不含皮带传动轮式拖拉机） | 95—100马力四轮驱动拖拉机 | 雷沃重工股份有限公司 | M954-DA | 轮式拖拉机 | 驱动轮数：四轮驱动，发动机标定功率（kW）：72
6375 | 动力机械 | 拖拉机 | 轮式拖拉机（不含皮带传动轮式拖拉机） | 100—110马力四轮驱动拖拉机 | 雷沃重工股份有限公司 | P5-1004-PT | 轮式拖拉机 | 驱动轮数：四轮驱动，发动机标定功率（kW）：73.5
6376 | 动力机械 | 拖拉机 | 轮式拖拉机（不含皮带传动轮式拖拉机） | 100—110马力四轮驱动拖拉机 | 雷沃重工股份有限公司 | M1004-D | 轮式拖拉机 | 驱动轮数：四轮驱动，发动机标定功率（kW）：74
6377 | 动力机械 | 拖拉机 | 轮式拖拉机（不含皮带传动轮式拖拉机） | 100—110马力四轮驱动拖拉机 | 雷沃重工股份有限公司 | M1004-DA | 轮式拖拉机 | 驱动轮数：四轮驱动，发动机标定功率（kW）：74
6378 | 动力机械 | 拖拉机 | 轮式拖拉机（不含皮带传动轮式拖拉机） | 100—110马力四轮驱动拖拉机 | 雷沃重工股份有限公司 | M1054-C7A | 轮式拖拉机 | 驱动轮数：四轮驱动，发动机标定功率（kW）：77.2
6379 | 动力机械 | 拖拉机 | 轮式拖拉机（不含皮带传动轮式拖拉机） | 100—110马力四轮驱动拖拉机 | 雷沃重工股份有限公司 | M1054-D | 轮式拖拉机 | 驱动轮数：四轮驱动，发动机标定功率（kW）：77.2
6380 | 动力机械 | 拖拉机 | 轮式拖拉机（不含皮带传动轮式拖拉机） | 100—110马力四轮驱动拖拉机 | 雷沃重工股份有限公司 | M1054-DA | 轮式拖拉机 | 驱动轮数：四轮驱动，发动机标定功率（kW）：77.2
6381 | 动力机械 | 拖拉机 | 轮式拖拉机（不含皮带传动轮式拖拉机） | 110—120马力四轮驱动拖拉机 | 雷沃重工股份有限公司 | M1104-DA | 轮式拖拉机 | 驱动轮数：四轮驱动，发动机标定功率（kW）：81
6382 | 动力机械 | 拖拉机 | 轮式拖拉机（不含皮带传动轮式拖拉机） | 110—120马力四轮驱动拖拉机 | 雷沃重工股份有限公司 | M1154-C7A | 轮式拖拉机 | 驱动轮数：四轮驱动，发动机标定功率（kW）：84.5
6383 | 动力机械 | 拖拉机 | 轮式拖拉机（不含皮带传动轮式拖拉机） | 110—120马力四轮驱动拖拉机 | 雷沃重工股份有限公司 | P5-1104-PT | 轮式拖拉机 | 驱动轮数：四轮驱动，发动机标定功率（kW）：80.9
6384 | 动力机械 | 拖拉机 | 轮式拖拉机（不含皮带传动轮式拖拉机） | 110—120马力四轮驱动拖拉机 | 雷沃重工股份有限公司 | M1104-D | 轮式拖拉机 | 驱动轮数：四轮驱动，发动机标定功率（kW）：81
6385 | 动力机械 | 拖拉机 | 轮式拖拉机（不含皮带传动轮式拖拉机） | 120—130马力四轮驱动拖拉机 | 雷沃重工股份有限公司 | M1204-C7A | 轮式拖拉机 | 驱动轮数：四轮驱动，发动机标定功率（kW）：90
6386 | 动力机械 | 拖拉机 | 轮式拖拉机（不含皮带传动轮式拖拉机） | 120—130马力四轮驱动拖拉机 | 雷沃重工股份有限公司 | M1254H-G | 轮式拖拉机 | 驱动轮数：四轮驱动；发动机标定功率（kW）：92
6387 | 动力机械 | 拖拉机 | 轮式拖拉机（不含皮带传动轮式拖拉机） | 120—130马力四轮驱动拖拉机 | 雷沃重工股份有限公司 | M1204-D | 轮式拖拉机 | 驱动轮数：四轮驱动，发动机标定功率（kW）：88.2
6388 | 动力机械 | 拖拉机 | 轮式拖拉机（不含皮带传动轮式拖拉机） | 120—130马力四轮驱动拖拉机 | 雷沃重工股份有限公司 | M1204-DA | 轮式拖拉机 | 驱动轮数：四轮驱动，发动机标定功率（kW）：88.2
6389 | 动力机械 | 拖拉机 | 轮式拖拉机（不含皮带传动轮式拖拉机） | 120—130马力四轮驱动拖拉机 | 雷沃重工股份有限公司 | P5-1204-PT | 轮式拖拉机 | 驱动轮数：四轮驱动，发动机标定功率（kW）：88.2
6390 | 动力机械 | 拖拉机 | 轮式拖拉机（不含皮带传动轮式拖拉机） | 130—140马力四轮驱动拖拉机 | 雷沃重工股份有限公司 | M1304-C7A | 轮式拖拉机 | 驱动轮数：四轮驱动，发动机标定功率（kW）：95.6
6391 | 动力机械 | 拖拉机 | 轮式拖拉机（不含皮带传动轮式拖拉机） | 130—140马力四轮驱动拖拉机 | 雷沃重工股份有限公司 | M1304-D | 轮式拖拉机 | 驱动轮数：四轮驱动，发动机标定功率（kW）：95.6
6392 | 动力机械 | 拖拉机 | 轮式拖拉机（不含皮带传动轮式拖拉机） | 130—140马力四轮驱动拖拉机 | 雷沃重工股份有限公司 | M1304-DA | 轮式拖拉机 | 驱动轮数：四轮驱动，发动机标定功率（kW）：95.6
6393 | 动力机械 | 拖拉机 | 轮式拖拉机（不含皮带传动轮式拖拉机） | 130—140马力四轮驱动拖拉机 | 雷沃重工股份有限公司 | M1304-G | 轮式拖拉机 | 驱动轮数：四轮驱动，发动机标定功率（kW）：95.6
6394 | 动力机械 | 拖拉机 | 轮式拖拉机（不含皮带传动轮式拖拉机） | 130—140马力四轮驱动拖拉机 | 雷沃重工股份有限公司 | M1354-G | 轮式拖拉机 | 驱动轮数：四轮驱动，发动机标定功率（kW）：99.3
6395 | 动力机械 | 拖拉机 | 轮式拖拉机（不含皮带传动轮式拖拉机） | 140—150马力四轮驱动拖拉机 | 雷沃重工股份有限公司 | M1454-G | 轮式拖拉机 | 驱动轮数：四轮驱动，发动机标定功率（kW）：106.6
6396 | 动力机械 | 拖拉机 | 轮式拖拉机（不含皮带传动轮式拖拉机） | 150—180马力四轮驱动拖拉机 | 雷沃重工股份有限公司 | M1554-G | 轮式拖拉机 | 驱动轮数：四轮驱动，发动机标定功率（kW）：114
6397 | 动力机械 | 拖拉机 | 轮式拖拉机（不含皮带传动轮式拖拉机） | 150—180马力四轮驱动拖拉机 | 雷沃重工股份有限公司 | M1654-G | 轮式拖拉机 | 驱动轮数：四轮驱动，发动机标定功率（kW）：121.3
6398 | 动力机械 | 拖拉机 | 轮式拖拉机（不含皮带传动轮式拖拉机） | 180—200马力四轮驱动拖拉机 | 雷沃重工股份有限公司 | M1854-G | 轮式拖拉机 | 驱动轮数：四轮驱动，发动机标定功率（kW）：136
6399 | 动力机械 | 拖拉机 | 轮式拖拉机（不含皮带传动轮式拖拉机） | 180—200马力四轮驱动拖拉机 | 雷沃重工股份有限公司 | P1904-Q | 轮式拖拉机 | 驱动轮数：四轮驱动，发动机标定功率（kW）：140
6400 | 动力机械 | 拖拉机 | 轮式拖拉机（不含皮带传动轮式拖拉机） | 210马力及以上四轮驱动拖拉机 | 雷沃重工股份有限公司 | M2104-K | 轮式拖拉机 | 驱动轮数：四轮驱动，发动机标定功率（kW）：154
6401 | 动力机械 | 拖拉机 | 轮式拖拉机（不含皮带传动轮式拖拉机） | 210马力及以上四轮驱动拖拉机 | 雷沃重工股份有限公司 | M2304-K | 轮式拖拉机 | 驱动轮数：四轮驱动，发动机标定功率（kW）：169
6402 | 动力机械 | 拖拉机 | 轮式拖拉机（不含皮带传动轮式拖拉机） | 210马力及以上四轮驱动拖拉机 | 雷沃重工股份有限公司 | M2404-K | 轮式拖拉机 | 驱动轮数：四轮驱动，发动机标定功率（kW）：176.5
6403 | 动力机械 | 拖拉机 | 轮式拖拉机（不含皮带传动轮式拖拉机） | 210马力及以上四轮驱动拖拉机 | 雷沃重工股份有限公司 | P2654-N | 轮式拖拉机 | 驱动轮数：四轮驱动，发动机标定功率（kW）：195
6404 | 收获机械 | 谷物收获机械 | 自走履带式谷物联合收割机（全喂入） | 2.1—3kg/s自走履带式谷物联合收割机（全喂入）；包含3—4kg/s自走履带式水稻联合收割机（全喂入） | 雷沃重工股份有限公司 | 4LZ-3.5G | 履带式全喂入水稻联合收割机 | 检验报告试验条件（作物品种）：水稻，喂入量（kg/s）：3.5
6405 | 耕整地机械 | 耕地机械 | 旋耕机 | 单轴1200—1500mm旋耕机 | 常州东风农机集团有限公司 | 1GKN-125 | 旋耕机 | 动力连接方式：牵引式，机具结构类型：单轴，耕幅（m）：1.25
6406 | 耕整地机械 | 耕地机械 | 旋耕机 | 单轴1200—1500mm旋耕机 | 常州东风农机集团有限公司 | 1GKN-140 | 旋耕机 | 动力连接方式：牵引式，机具结构类型：单轴，耕幅（m）：1.4
6407 | 耕整地机械 | 耕地机械 | 旋耕机 | 单轴1500—2000mm旋耕机 | 常州东风农机集团有限公司 | 1GKN-150 | 旋耕机 | 动力连接方式：牵引式，机具结构类型：单轴，耕幅（m）：1.5
6408 | 种植施肥机械 | 栽植机械 | 水稻插秧机 | 4行手扶步进式水稻插秧机 | 常州东风农机集团有限公司 | 2ZX-430 | 步行式机动水稻插秧机 | 插秧机的结构形式：手扶步进式；作业行数（行）：4
6409 | 种植施肥机械 | 栽植机械 | 水稻插秧机 | 6行及以上手扶步进式水稻插秧机 | 常州东风农机集团有限公司 | 2ZX-630 | 步行式机动水稻插秧机 | 插秧机的结构形式：手扶步进式；作业行数（行）：6
6410 | 收获机械 | 谷物收获机械 | 自走履带式谷物联合收割机（全喂入） | 2.1—3kg/s自走履带式谷物联合收割机（全喂入）；包含3—4kg/s自走履带式水稻联合收割机（全喂入） | 常州东风农机集团有限公司 | 4LZ-2.5Z | 全喂入联合收割机 | 检验报告试验条件（作物品种）：小麦、水稻，喂入量（kg/s）：2.5
6411 | 收获机械 | 谷物收获机械 | 自走履带式谷物联合收割机（全喂入） | 3—4kg/s自走履带式谷物联合收割机（全喂入）；包含4kg/s及以上自走履带式水稻联合收割机（全喂入） | 常州东风农机集团有限公司 | 4LZ-3.5Z | 全喂入联合收割机 | 检验报告试验条件（作物品种）：小麦、水稻，喂入量（kg/s）：3.5
6412 | 收获机械 | 谷物收获机械 | 自走履带式谷物联合收割机（全喂入） | 3—4kg/s自走履带式谷物联合收割机（全喂入）；包含4kg/s及以上自走履带式水稻联合收割机（全喂入） | 常州东风农机集团有限公司 | 4LZ-5.5Z | 水稻联合收割机 | 检验报告试验条件（作物品种）：水稻；喂入量（kg/s）：5.5
6413 | 收获机械 | 谷物收获机械 | 自走履带式谷物联合收割机（全喂入） | 4kg/s及以上自走履带式谷物联合收割机（全喂入） | 常州东风农机集团有限公司 | 4LZ-4.0Z | 全喂入联合收割机 | 检验报告试验条件（作物品种）：小麦、水稻，喂入量（kg/s）：4.0
6414 | 收获机械 | 谷物收获机械 | 半喂入联合收割机 | 4行及以上35马力及以上半喂入联合收割机 | 常州东风农机集团有限公司 | 4LBZ-150B | 半喂入联合收割机 | 作业行数（行）：4；配套功率（kW）：55
6415 | 收获机械 | 谷物收获机械 | 半喂入联合收割机 | 4行及以上35马力及以上半喂入联合收割机 | 常州东风农机集团有限公司 | 4LBZ-150 | 半喂入联合收割机 | 作业行数（行）：4，配套功率（kW）：48
6416 | 收获机械 | 玉米收获机械 | 自走式玉米收获机（含穗茎兼收玉米收获机） | 4行摘穗剥皮型自走式玉米收获机 | 常州东风农机集团有限公司 | 4YZB-4 | 自走式玉米联合收获机 | 结构形式：自走式(摘穗剥皮型)；作业行数（行）：4；作业幅宽（m）：2.6；配套动力（kW）：118
6417 | 收获机械 | 玉米收获机械 | 自走式玉米收获机（含穗茎兼收玉米收获机） | 4行摘穗剥皮型自走式玉米收获机 | 常州东风农机集团有限公司 | 4YZB-7 | 自走式玉米联合收获机 | 结构形式：自走式(摘穗剥皮型)；作业行数（行）：7；作业幅宽（m）：2.2；配套动力（kW）：118
6418 | 收获机械 | 籽粒作物收获机械 | 油菜籽收获机 | 2.1—3kg/s自走履带式油菜籽收获机 | 常州东风农机集团有限公司 | 4LZ-2.5Y | 油菜联合收割机 | 结构形式：自走履带式；喂入量（kg/s）：2.5
6419 | 动力机械 | 拖拉机 | 轮式拖拉机（不含皮带传动轮式拖拉机） | 20—25马力两轮驱动拖拉机 | 常州东风农机集团有限公司 | DF200 | 轮式拖拉机 | 驱动轮数：两轮驱动，发动机标定功率（kW）：14.7
6420 | 动力机械 | 拖拉机 | 轮式拖拉机（不含皮带传动轮式拖拉机） | 25—30马力两轮驱动拖拉机 | 常州东风农机集团有限公司 | DF250 | 轮式拖拉机 | 驱动轮数：两轮驱动，发动机标定功率（kW）：18.4
6421 | 动力机械 | 拖拉机 | 轮式拖拉机（不含皮带传动轮式拖拉机） | 30—35马力两轮驱动拖拉机 | 常州东风农机集团有限公司 | DF300A | 轮式拖拉机 | 驱动轮数：两轮驱动，发动机标定功率（kW）：22
6422 | 动力机械 | 拖拉机 | 轮式拖拉机（不含皮带传动轮式拖拉机） | 30—35马力两轮驱动拖拉机 | 常州东风农机集团有限公司 | DF300A-8 | 轮式拖拉机 | 驱动轮数：两轮驱动，发动机标定功率（kW）：22.1
6423 | 动力机械 | 拖拉机 | 轮式拖拉机（不含皮带传动轮式拖拉机） | 30—35马力两轮驱动拖拉机 | 常州东风农机集团有限公司 | DF300-10 | 轮式拖拉机 | 驱动轮数：两轮驱动，发动机标定功率（kW）：22.1
6424 | 动力机械 | 拖拉机 | 轮式拖拉机（不含皮带传动轮式拖拉机） | 30—35马力两轮驱动拖拉机 | 常州东风农机集团有限公司 | DF300-16 | 轮式拖拉机 | 驱动轮数：两轮驱动，发动机标定功率（kW）：22.1
6425 | 动力机械 | 拖拉机 | 轮式拖拉机（不含皮带传动轮式拖拉机） | 30—35马力两轮驱动拖拉机 | 常州东风农机集团有限公司 | DF300AS | 轮式拖拉机 | 驱动轮数：两轮驱动，发动机标定功率（kW）：22.1
6426 | 动力机械 | 拖拉机 | 轮式拖拉机（不含皮带传动轮式拖拉机） | 30—35马力两轮驱动拖拉机 | 常州东风农机集团有限公司 | DF320 | 轮式拖拉机 | 驱动轮数：两轮驱动；发动机标定功率（kW）：23.5
6427 | 动力机械 | 拖拉机 | 轮式拖拉机（不含皮带传动轮式拖拉机） | 30—35马力两轮驱动拖拉机 | 常州东风农机集团有限公司 | DF300 | 轮式拖拉机 | 驱动轮数：两轮驱动，发动机标定功率（kW）：22
6428 | 动力机械 | 拖拉机 | 轮式拖拉机（不含皮带传动轮式拖拉机） | 35—40马力两轮驱动拖拉机 | 常州东风农机集团有限公司 | DF350 | 轮式拖拉机 | 驱动轮数：两轮驱动；发动机标定功率（kW）：25.73
6429 | 动力机械 | 拖拉机 | 轮式拖拉机（不含皮带传动轮式拖拉机） | 35—40马力两轮驱动拖拉机 | 常州东风农机集团有限公司 | DF350-16 | 轮式拖拉机 | 驱动轮数：两轮驱动，发动机标定功率（kW）：25.7
6430 | 动力机械 | 拖拉机 | 轮式拖拉机（不含皮带传动轮式拖拉机） | 35—40马力两轮驱动拖拉机 | 常州东风农机集团有限公司 | DF360 | 轮式拖拉机 | 驱动轮数：两轮驱动，发动机标定功率（kW）：26.5
6431 | 动力机械 | 拖拉机 | 轮式拖拉机（不含皮带传动轮式拖拉机） | 35—40马力两轮驱动拖拉机 | 常州东风农机集团有限公司 | DF350-8 | 轮式拖拉机 | 驱动轮数：两轮驱动，发动机标定功率（kW）：25.7
6432 | 动力机械 | 拖拉机 | 轮式拖拉机（不含皮带传动轮式拖拉机） | 35—40马力两轮驱动拖拉机 | 常州东风农机集团有限公司 | DF350-10 | 轮式拖拉机 | 驱动轮数：两轮驱动，发动机标定功率（kW）：25.7
6433 | 动力机械 | 拖拉机 | 轮式拖拉机（不含皮带传动轮式拖拉机） | 35—40马力两轮驱动拖拉机 | 常州东风农机集团有限公司 | DF350-12 | 轮式拖拉机 | 驱动轮数：两轮驱动，发动机标定功率（kW）：25.7
6434 | 动力机械 | 拖拉机 | 轮式拖拉机（不含皮带传动轮式拖拉机） | 40—45马力两轮驱动拖拉机 | 常州东风农机集团有限公司 | DF400B-8 | 轮式拖拉机 | 驱动轮数：两轮驱动，发动机标定功率（kW）：29.4
6435 | 动力机械 | 拖拉机 | 轮式拖拉机（不含皮带传动轮式拖拉机） | 40—45马力两轮驱动拖拉机 | 常州东风农机集团有限公司 | DF400-10 | 轮式拖拉机 | 驱动轮数：两轮驱动，发动机标定功率（kW）：29.4
6436 | 动力机械 | 拖拉机 | 轮式拖拉机（不含皮带传动轮式拖拉机） | 40—45马力两轮驱动拖拉机 | 常州东风农机集团有限公司 | DF400-15 | 轮式拖拉机 | 驱动轮数：两轮驱动，发动机标定功率（kW）：29.4
6437 | 动力机械 | 拖拉机 | 轮式拖拉机（不含皮带传动轮式拖拉机） | 40—45马力两轮驱动拖拉机 | 常州东风农机集团有限公司 | DF400B | 轮式拖拉机 | 驱动轮数：两轮驱动，发动机标定功率（kW）：29.4
6438 | 动力机械 | 拖拉机 | 轮式拖拉机（不含皮带传动轮式拖拉机） | 45—50马力两轮驱动拖拉机 | 常州东风农机集团有限公司 | DF450 | 轮式拖拉机 | 驱动轮数：两轮驱动，发动机标定功率（kW）：33.1
6439 | 动力机械 | 拖拉机 | 轮式拖拉机（不含皮带传动轮式拖拉机） | 45—50马力两轮驱动拖拉机 | 常州东风农机集团有限公司 | DF480C | 轮式拖拉机 | 驱动轮数：两轮驱动，发动机标定功率（kW）：35.3
6440 | 动力机械 | 拖拉机 | 轮式拖拉机（不含皮带传动轮式拖拉机） | 50—55马力两轮驱动拖拉机 | 常州东风农机集团有限公司 | DF500 | 轮式拖拉机 | 驱动轮数：两轮驱动，发动机标定功率（kW）：36.8
6441 | 动力机械 | 拖拉机 | 轮式拖拉机（不含皮带传动轮式拖拉机） | 55—60马力两轮驱动拖拉机 | 常州东风农机集团有限公司 | DF550 | 轮式拖拉机 | 驱动轮数：两轮驱动，发动机标定功率（kW）：40.4
6442 | 动力机械 | 拖拉机 | 轮式拖拉机（不含皮带传动轮式拖拉机） | 55—60马力两轮驱动拖拉机 | 常州东风农机集团有限公司 | DF550-3 | 轮式拖拉机 | 驱动轮数：两轮驱动，发动机标定功率（kW）：40.5
6443 | 动力机械 | 拖拉机 | 轮式拖拉机（不含皮带传动轮式拖拉机） | 60—65马力两轮驱动拖拉机 | 常州东风农机集团有限公司 | DF600 | 轮式拖拉机 | 驱动轮数：两轮驱动，发动机标定功率（kW）：44.1
6444 | 动力机械 | 拖拉机 | 轮式拖拉机（不含皮带传动轮式拖拉机） | 65—70马力两轮驱动拖拉机 | 常州东风农机集团有限公司 | DF650 | 轮式拖拉机 | 驱动轮数：两轮驱动；发动机标定功率（kW）：48
6445 | 动力机械 | 拖拉机 | 轮式拖拉机（不含皮带传动轮式拖拉机） | 70—75马力两轮驱动拖拉机 | 常州东风农机集团有限公司 | DF700 | 轮式拖拉机 | 驱动轮数：两轮驱动，发动机标定功率（kW）：51.5
6446 | 动力机械 | 拖拉机 | 轮式拖拉机（不含皮带传动轮式拖拉机） | 75—80马力两轮驱动拖拉机 | 常州东风农机集团有限公司 | DF750 | 轮式拖拉机 | 驱动轮数：两轮驱动，发动机标定功率（kW）：55.1
6447 | 动力机械 | 拖拉机 | 轮式拖拉机（不含皮带传动轮式拖拉机） | 75—80马力两轮驱动拖拉机 | 常州东风农机集团有限公司 | DF750-1 | 轮式拖拉机 | 驱动轮数：两轮驱动，发动机标定功率（kW）：55.1
6448 | 动力机械 | 拖拉机 | 轮式拖拉机（不含皮带传动轮式拖拉机） | 80—85马力两轮驱动拖拉机 | 常州东风农机集团有限公司 | DF800 | 轮式拖拉机 | 驱动轮数：两轮驱动，发动机标定功率（kW）：58.8
6449 | 动力机械 | 拖拉机 | 轮式拖拉机（不含皮带传动轮式拖拉机） | 80—85马力两轮驱动拖拉机 | 常州东风农机集团有限公司 | DF800-2 | 轮式拖拉机 | 驱动轮数：两轮驱动，发动机标定功率（kW）：58.8
6450 | 动力机械 | 拖拉机 | 轮式拖拉机（不含皮带传动轮式拖拉机） | 85—90马力两轮驱动拖拉机 | 常州东风农机集团有限公司 | DF850-2 | 轮式拖拉机 | 驱动轮数：两轮驱动，发动机标定功率（kW）：62.5
6451 | 动力机械 | 拖拉机 | 轮式拖拉机（不含皮带传动轮式拖拉机） | 85—90马力两轮驱动拖拉机 | 常州东风农机集团有限公司 | DF850 | 轮式拖拉机 | 驱动轮数：两轮驱动，发动机标定功率（kW）：62.5
6452 | 动力机械 | 拖拉机 | 轮式拖拉机（不含皮带传动轮式拖拉机） | 90—95马力两轮驱动拖拉机 | 常州东风农机集团有限公司 | DF900-2 | 轮式拖拉机 | 驱动轮数：两轮驱动，发动机标定功率（kW）：66.2
6453 | 动力机械 | 拖拉机 | 轮式拖拉机（不含皮带传动轮式拖拉机） | 90—95马力两轮驱动拖拉机 | 常州东风农机集团有限公司 | DF900 | 轮式拖拉机 | 驱动轮数：两轮驱动；发动机标定功率（kW）：66.2
6454 | 动力机械 | 拖拉机 | 轮式拖拉机（不含皮带传动轮式拖拉机） | 95—100马力两轮驱动拖拉机 | 常州东风农机集团有限公司 | DF950 | 轮式拖拉机 | 驱动轮数：两轮驱动，发动机标定功率（kW）：70
6455 | 动力机械 | 拖拉机 | 轮式拖拉机（不含皮带传动轮式拖拉机） | 100马力及以上两轮驱动拖拉机 | 常州东风农机集团有限公司 | DF1000 | 轮式拖拉机 | 驱动轮数：两轮驱动，发动机标定功率（kW）：73.5
6456 | 动力机械 | 拖拉机 | 轮式拖拉机（不含皮带传动轮式拖拉机） | 100马力及以上两轮驱动拖拉机 | 常州东风农机集团有限公司 | DF1100 | 轮式拖拉机 | 驱动轮数：两轮驱动，发动机标定功率（kW）：81
6457 | 动力机械 | 拖拉机 | 轮式拖拉机（不含皮带传动轮式拖拉机） | 100马力及以上两轮驱动拖拉机 | 常州东风农机集团有限公司 | DF1000-2 | 轮式拖拉机 | 驱动轮数：两轮驱动；发动机标定功率（kW）：73.5
6458 | 动力机械 | 拖拉机 | 轮式拖拉机（不含皮带传动轮式拖拉机） | 25—30马力四轮驱动拖拉机 | 常州东风农机集团有限公司 | DF254 | 轮式拖拉机 | 驱动轮数：四轮驱动，发动机标定功率（kW）：18.4
6459 | 动力机械 | 拖拉机 | 轮式拖拉机（不含皮带传动轮式拖拉机） | 30—35马力四轮驱动拖拉机 | 常州东风农机集团有限公司 | DF304 | 轮式拖拉机 | 驱动轮数：四轮驱动，发动机标定功率（kW）：22
6460 | 动力机械 | 拖拉机 | 轮式拖拉机（不含皮带传动轮式拖拉机） | 30—35马力四轮驱动拖拉机 | 常州东风农机集团有限公司 | DF304A | 轮式拖拉机 | 驱动轮数：四轮驱动，发动机标定功率（kW）：22
6461 | 动力机械 | 拖拉机 | 轮式拖拉机（不含皮带传动轮式拖拉机） | 30—35马力四轮驱动拖拉机 | 常州东风农机集团有限公司 | DF304-10 | 轮式拖拉机 | 驱动轮数：四轮驱动，发动机标定功率（kW）：22.1
6462 | 动力机械 | 拖拉机 | 轮式拖拉机（不含皮带传动轮式拖拉机） | 30—35马力四轮驱动拖拉机 | 常州东风农机集团有限公司 | DF304-16 | 轮式拖拉机 | 驱动轮数：四轮驱动，发动机标定功率（kW）：22.1
6463 | 动力机械 | 拖拉机 | 轮式拖拉机（不含皮带传动轮式拖拉机） | 30—35马力四轮驱动拖拉机 | 常州东风农机集团有限公司 | DF304-8 | 轮式拖拉机 | 驱动轮数：四轮驱动，发动机标定功率（kW）：22.1
6464 | 动力机械 | 拖拉机 | 轮式拖拉机（不含皮带传动轮式拖拉机） | 30—35马力四轮驱动拖拉机 | 常州东风农机集团有限公司 | DF304AS | 轮式拖拉机 | 驱动轮数：四轮驱动，发动机标定功率（kW）：22.1
6465 | 动力机械 | 拖拉机 | 轮式拖拉机（不含皮带传动轮式拖拉机） | 30—35马力四轮驱动拖拉机 | 常州东风农机集团有限公司 | DF324 | 轮式拖拉机 | 驱动轮数：四轮驱动，发动机标定功率（kW）：23.5
6466 | 动力机械 | 拖拉机 | 轮式拖拉机（不含皮带传动轮式拖拉机） | 35—40马力四轮驱动拖拉机 | 常州东风农机集团有限公司 | DF354-12 | 轮式拖拉机 | 驱动轮数：四轮驱动，发动机标定功率（kW）：25.7
6467 | 动力机械 | 拖拉机 | 轮式拖拉机（不含皮带传动轮式拖拉机） | 35—40马力四轮驱动拖拉机 | 常州东风农机集团有限公司 | DF354-16 | 轮式拖拉机 | 驱动轮数：四轮驱动，发动机标定功率（kW）：25.7
6468 | 动力机械 | 拖拉机 | 轮式拖拉机（不含皮带传动轮式拖拉机） | 35—40马力四轮驱动拖拉机 | 常州东风农机集团有限公司 | DF364 | 轮式拖拉机 | 驱动轮数：四轮驱动，发动机标定功率（kW）：26.5
6469 | 动力机械 | 拖拉机 | 轮式拖拉机（不含皮带传动轮式拖拉机） | 35—40马力四轮驱动拖拉机 | 常州东风农机集团有限公司 | DF364ZL | 轮式拖拉机 | 驱动轮数：四轮驱动，发动机标定功率（kW）：26.5
6470 | 动力机械 | 拖拉机 | 轮式拖拉机（不含皮带传动轮式拖拉机） | 35—40马力四轮驱动拖拉机 | 常州东风农机集团有限公司 | DF354ZL | 轮式拖拉机 | 驱动轮数：四轮驱动；发动机标定功率（kW）：25.73
6471 | 动力机械 | 拖拉机 | 轮式拖拉机（不含皮带传动轮式拖拉机） | 35—40马力四轮驱动拖拉机 | 常州东风农机集团有限公司 | DF354 | 轮式拖拉机 | 驱动轮数：四轮驱动；发动机标定功率（kW）：25.73
6472 | 动力机械 | 拖拉机 | 轮式拖拉机（不含皮带传动轮式拖拉机） | 35—40马力四轮驱动拖拉机 | 常州东风农机集团有限公司 | DF354-10 | 轮式拖拉机 | 驱动轮数：四轮驱动，发动机标定功率（kW）：25.7
6473 | 动力机械 | 拖拉机 | 轮式拖拉机（不含皮带传动轮式拖拉机） | 40—45马力四轮驱动拖拉机 | 常州东风农机集团有限公司 | DF404-10 | 轮式拖拉机 | 驱动轮数：四轮驱动，发动机标定功率（kW）：29.4
6474 | 动力机械 | 拖拉机 | 轮式拖拉机（不含皮带传动轮式拖拉机） | 40—45马力四轮驱动拖拉机 | 常州东风农机集团有限公司 | DF404-15 | 轮式拖拉机 | 驱动轮数：四轮驱动，发动机标定功率（kW）：29.4
6475 | 动力机械 | 拖拉机 | 轮式拖拉机（不含皮带传动轮式拖拉机） | 40—45马力四轮驱动拖拉机 | 常州东风农机集团有限公司 | DF404B | 轮式拖拉机 | 驱动轮数：四轮驱动，发动机标定功率（kW）：29.4
6476 | 动力机械 | 拖拉机 | 轮式拖拉机（不含皮带传动轮式拖拉机） | 40—45马力四轮驱动拖拉机 | 常州东风农机集团有限公司 | DF404ZL | 轮式拖拉机 | 驱动轮数：四轮驱动，发动机标定功率（kW）：29.4
6477 | 动力机械 | 拖拉机 | 轮式拖拉机（不含皮带传动轮式拖拉机） | 45—50马力四轮驱动拖拉机 | 常州东风农机集团有限公司 | DF454 | 轮式拖拉机 | 驱动轮数：四轮驱动，发动机标定功率（kW）：33.1
6478 | 动力机械 | 拖拉机 | 轮式拖拉机（不含皮带传动轮式拖拉机） | 45—50马力四轮驱动拖拉机 | 常州东风农机集团有限公司 | DF484C | 轮式拖拉机 | 驱动轮数：四轮驱动，发动机标定功率（kW）：35.3
6479 | 动力机械 | 拖拉机 | 轮式拖拉机（不含皮带传动轮式拖拉机） | 50—55马力四轮驱动拖拉机 | 常州东风农机集团有限公司 | DF504 | 轮式拖拉机 | 驱动轮数：四轮驱动，发动机标定功率（kW）：36.8
6480 | 动力机械 | 拖拉机 | 轮式拖拉机（不含皮带传动轮式拖拉机） | 55—60马力四轮驱动拖拉机 | 常州东风农机集团有限公司 | DF554 | 轮式拖拉机 | 驱动轮数：四轮驱动，发动机标定功率（kW）：40.4
6481 | 动力机械 | 拖拉机 | 轮式拖拉机（不含皮带传动轮式拖拉机） | 55—60马力四轮驱动拖拉机 | 常州东风农机集团有限公司 | DF554-1 | 轮式拖拉机 | 驱动轮数：四轮驱动，发动机标定功率（kW）：40.4
6482 | 动力机械 | 拖拉机 | 轮式拖拉机（不含皮带传动轮式拖拉机） | 55—60马力四轮驱动拖拉机 | 常州东风农机集团有限公司 | DF554-3 | 轮式拖拉机 | 驱动轮数：四轮驱动，发动机标定功率（kW）：40.5
6483 | 动力机械 | 拖拉机 | 轮式拖拉机（不含皮带传动轮式拖拉机） | 60—65马力四轮驱动拖拉机 | 常州东风农机集团有限公司 | DF604 | 轮式拖拉机 | 驱动轮数：四轮驱动，发动机标定功率（kW）：44.1
6484 | 动力机械 | 拖拉机 | 轮式拖拉机（不含皮带传动轮式拖拉机） | 65—70马力四轮驱动拖拉机 | 常州东风农机集团有限公司 | DF654 | 轮式拖拉机 | 驱动轮数：四轮驱动；发动机标定功率（kW）：48
6485 | 动力机械 | 拖拉机 | 轮式拖拉机（不含皮带传动轮式拖拉机） | 70—75马力四轮驱动拖拉机 | 常州东风农机集团有限公司 | DF704 | 轮式拖拉机 | 驱动轮数：四轮驱动，发动机标定功率（kW）：51.5
6486 | 动力机械 | 拖拉机 | 轮式拖拉机（不含皮带传动轮式拖拉机） | 70—75马力四轮驱动拖拉机 | 常州东风农机集团有限公司 | DF704-1 | 轮式拖拉机 | 驱动轮数：四轮驱动，发动机标定功率（kW）：51.5
6487 | 动力机械 | 拖拉机 | 轮式拖拉机（不含皮带传动轮式拖拉机） | 75—80马力四轮驱动拖拉机 | 常州东风农机集团有限公司 | DF754 | 轮式拖拉机 | 驱动轮数：四轮驱动，发动机标定功率（kW）：55.1
6488 | 动力机械 | 拖拉机 | 轮式拖拉机（不含皮带传动轮式拖拉机） | 75—80马力四轮驱动拖拉机 | 常州东风农机集团有限公司 | DF754-1 | 轮式拖拉机 | 驱动轮数：四轮驱动，发动机标定功率（kW）：55.1
6489 | 动力机械 | 拖拉机 | 轮式拖拉机（不含皮带传动轮式拖拉机） | 80—85马力四轮驱动拖拉机 | 常州东风农机集团有限公司 | DF804 | 轮式拖拉机 | 驱动轮数：四轮驱动，发动机标定功率（kW）：58.8
6490 | 动力机械 | 拖拉机 | 轮式拖拉机（不含皮带传动轮式拖拉机） | 80—85马力四轮驱动拖拉机 | 常州东风农机集团有限公司 | DF804-2 | 轮式拖拉机 | 驱动轮数：四轮驱动，发动机标定功率（kW）：58.8
6491 | 动力机械 | 拖拉机 | 轮式拖拉机（不含皮带传动轮式拖拉机） | 85—90马力四轮驱动拖拉机 | 常州东风农机集团有限公司 | DF854 | 轮式拖拉机 | 驱动轮数：四轮驱动，发动机标定功率（kW）：62.5
6492 | 动力机械 | 拖拉机 | 轮式拖拉机（不含皮带传动轮式拖拉机） | 90—95马力四轮驱动拖拉机 | 常州东风农机集团有限公司 | DF904-2 | 轮式拖拉机 | 驱动轮数：四轮驱动；发动机标定功率（kW）：66.2
6493 | 动力机械 | 拖拉机 | 轮式拖拉机（不含皮带传动轮式拖拉机） | 90—95马力四轮驱动拖拉机 | 常州东风农机集团有限公司 | DF904 | 轮式拖拉机 | 驱动轮数：四轮驱动；发动机标定功率（kW）：66.2
6494 | 动力机械 | 拖拉机 | 轮式拖拉机（不含皮带传动轮式拖拉机） | 95—100马力四轮驱动拖拉机 | 常州东风农机集团有限公司 | DF954 | 轮式拖拉机 | 驱动轮数：四轮驱动，发动机标定功率（kW）：70
6495 | 动力机械 | 拖拉机 | 轮式拖拉机（不含皮带传动轮式拖拉机） | 100—110马力四轮驱动拖拉机 | 常州东风农机集团有限公司 | DF1004 | 轮式拖拉机 | 驱动轮数：四轮驱动，发动机标定功率（kW）：73.5
6496 | 动力机械 | 拖拉机 | 轮式拖拉机（不含皮带传动轮式拖拉机） | 100—110马力四轮驱动拖拉机 | 常州东风农机集团有限公司 | DF1004-5 | 轮式拖拉机 | 驱动轮数：四轮驱动，发动机标定功率（kW）：73.5
6497 | 动力机械 | 拖拉机 | 轮式拖拉机（不含皮带传动轮式拖拉机） | 100—110马力四轮驱动拖拉机 | 常州东风农机集团有限公司 | DF1004-2 | 轮式拖拉机 | 驱动轮数：四轮驱动；发动机标定功率（kW）：73.5
6498 | 动力机械 | 拖拉机 | 轮式拖拉机（不含皮带传动轮式拖拉机） | 110—120马力四轮驱动拖拉机 | 常州东风农机集团有限公司 | DF1104 | 轮式拖拉机 | 驱动轮数：四轮驱动，发动机标定功率（kW）：81
6499 | 动力机械 | 拖拉机 | 轮式拖拉机（不含皮带传动轮式拖拉机） | 110—120马力四轮驱动拖拉机 | 常州东风农机集团有限公司 | DF1104-4 | 轮式拖拉机 | 驱动轮数：四轮驱动；发动机标定功率（kW）：81
6500 | 动力机械 | 拖拉机 | 轮式拖拉机（不含皮带传动轮式拖拉机） | 120—130马力四轮驱动拖拉机 | 常州东风农机集团有限公司 | DF1204 | 轮式拖拉机 | 驱动轮数：四轮驱动，发动机标定功率（kW）：88.2
6501 | 动力机械 | 拖拉机 | 轮式拖拉机（不含皮带传动轮式拖拉机） | 120—130马力四轮驱动拖拉机 | 常州东风农机集团有限公司 | DF1254 | 轮式拖拉机 | 驱动轮数：四轮驱动，发动机标定功率（kW）：92
6502 | 动力机械 | 拖拉机 | 轮式拖拉机（不含皮带传动轮式拖拉机） | 120—130马力四轮驱动拖拉机 | 常州东风农机集团有限公司 | DF1204-8 | 轮式拖拉机 | 驱动轮数：四轮驱动；发动机标定功率（kW）：88.2
6503 | 动力机械 | 拖拉机 | 轮式拖拉机（不含皮带传动轮式拖拉机） | 130—140马力四轮驱动拖拉机 | 常州东风农机集团有限公司 | DF1354 | 轮式拖拉机 | 驱动轮数：四轮驱动，发动机标定功率（kW）：99.2
6504 | 动力机械 | 拖拉机 | 手扶拖拉机 | 8马力及以上皮带传动手扶拖拉机 | 常州东风农机集团有限公司 | DF151 | 手扶拖拉机 | 传动方式：皮带传动，发动机标定功率（kW）：11
6505 | 动力机械 | 拖拉机 | 手扶拖拉机 | 8马力及以上皮带传动手扶拖拉机 | 常州东风农机集团有限公司 | DF121 | 手扶拖拉机 | 传动方式：皮带传动，发动机标定功率（kW）：9.7
6506 | 田间管理机械 | 中耕机械 | 埋藤机 | 工作幅宽≥60cm埋藤机 | 民勤县陇宇机械制造有限公司 | 3PMT-100 | 葡萄埋藤机 | 工作幅宽100cm
6507 | 畜牧水产养殖机械 | 饲料（草）加工机械设备 | 揉丝机 | 6—10t/h揉丝机 | 洛阳四达农机有限公司 | 9RC-100 | 秸秆揉丝机 | 生产率（t/h）：≥6
6508 | 畜牧水产养殖机械 | 饲料（草）加工机械设备 | 揉丝机 | 4—6t/h揉丝机 | 洛阳四达农机有限公司 | 9RC-70 | 秸秆揉丝机 | 生产率（t/h）：≥5
6509 | 动力机械 | 拖拉机 | 轮式拖拉机（不含皮带传动轮式拖拉机） | 110—120马力四轮驱动拖拉机 | 洛阳市博马农业工程机械有限公司 | 博马-1104 | 轮式拖拉机 | 驱动轮数：四轮驱动，发动机标定功率（kW）：81
6510 | 动力机械 | 拖拉机 | 轮式拖拉机（不含皮带传动轮式拖拉机） | 130—140马力四轮驱动拖拉机 | 洛阳市博马农业工程机械有限公司 | 博马-1304 | 轮式拖拉机 | 驱动轮数：四轮驱动，发动机标定功率（kW）：95.6
6511 | 耕整地机械 | 耕地机械 | 微耕机 | 功率4kW以下微耕机 | 重庆鑫源农机股份有限公司 | 1WG2.3-55FQ-ZC | 微耕机 | 配套功率（kW）：2.3
6512 | 耕整地机械 | 耕地机械 | 微耕机 | 功率4kW以下微耕机 | 重庆鑫源农机股份有限公司 | 1WG3.5-95FC-ZC | 微耕机 | 配套功率（kW）：3.5
6513 | 耕整地机械 | 耕地机械 | 微耕机 | 功率4kW及以上微耕机 | 重庆鑫源农机股份有限公司 | 1WG6.3-135FC-ZC | 微耕机 | 配套功率（kW）：6.3
6514 | 耕整地机械 | 耕地机械 | 微耕机 | 功率4kW及以上微耕机 | 重庆鑫源农机股份有限公司 | 1WG4.05-95FC-ZC | 微耕机 | 配套发动机额定功率（kW）：4.05
6515 | 耕整地机械 | 耕地机械 | 微耕机 | 功率4kW及以上微耕机 | 重庆鑫源农机股份有限公司 | 1WG4.0-105FC-ZC | 微耕机 | 配套功率（kW）：4.0
6516 | 耕整地机械 | 耕地机械 | 微耕机 | 功率4kW及以上微耕机 | 重庆鑫源农机股份有限公司 | 1WG4.2-100FQ-ZC | 微耕机 | 配套功率（kW）：4.2
6517 | 耕整地机械 | 耕地机械 | 微耕机 | 功率4kW及以上微耕机 | 重庆鑫源农机股份有限公司 | 1WG4.2-70FQ-ZC | 微耕机 | 配套功率（kW）：4.2
6518 | 耕整地机械 | 耕地机械 | 微耕机 | 功率4kW及以上微耕机 | 重庆鑫源农机股份有限公司 | 1WG4.2-75FQ-DL | 微耕机 | 配套功率（kW）：4.2
6519 | 耕整地机械 | 耕地机械 | 微耕机 | 功率4kW及以上微耕机 | 重庆鑫源农机股份有限公司 | 1WG4.2-80FQ-DL | 微耕机 | 配套功率（kW）：4.2
6520 | 耕整地机械 | 耕地机械 | 微耕机 | 功率4kW及以上微耕机 | 重庆鑫源农机股份有限公司 | 1WG4.2-90FQ-ZC | 微耕机 | 配套功率（kW）：4.2
6521 | 耕整地机械 | 耕地机械 | 微耕机 | 功率4kW及以上微耕机 | 重庆鑫源农机股份有限公司 | 1WG4.2-95SC-DL | 微耕机 | 配套功率（kW）：4.2
6522 | 耕整地机械 | 耕地机械 | 微耕机 | 功率4kW及以上微耕机 | 重庆鑫源农机股份有限公司 | 1WG6.3-118FC-DC-HX-2 | 微耕机 | 配套功率（kW）：6.3
6523 | 耕整地机械 | 耕地机械 | 田园管理机 | 功率4kW及以上田园管理机 | 重庆鑫源农机股份有限公司 | 3TG-5.5Q(SR3Z-30) | 田园管理机 | 配套功率（kW）：5.6
6524 | 种植施肥机械 | 栽植机械 | 水稻插秧机 | 2行手扶步进式水稻插秧机 | 重庆鑫源农机股份有限公司 | 2Z-2 | 手扶式插秧机 | 插秧机的结构形式：手扶步进式；作业行数（行）：2
6525 | 耕整地机械 | 耕地机械 | 微耕机 | 功率4kW以下微耕机 | 威马农业机械有限公司 | 1WG3.6-100FC-Z | 微耕机 | 配套功率（kW）：3.6
6526 | 耕整地机械 | 耕地机械 | 微耕机 | 功率4kW以下微耕机 | 威马农业机械有限公司 | 1WG3.6-100FQ-Z | 微耕机 | 配套功率（kW）：3.6
6527 | 耕整地机械 | 耕地机械 | 微耕机 | 功率4kW以下微耕机 | 威马农业机械有限公司 | 1WG3.6-95FQ-DL | 微型耕耘机 | 配套功率（kW）：3.6
6528 | 耕整地机械 | 耕地机械 | 微耕机 | 功率4kW及以上微耕机 | 威马农业机械有限公司 | 1WG4.0-100FQ-ZC | 微耕机 | 配套发动机额定功率（kW）：4.0
6529 | 耕整地机械 | 耕地机械 | 微耕机 | 功率4kW及以上微耕机 | 威马农业机械有限公司 | 1WG4.0-110FC-DL-X | 微耕机 | 配套发动机额定功率（kW）：4.0
6530 | 耕整地机械 | 耕地机械 | 微耕机 | 功率4kW及以上微耕机 | 威马农业机械有限公司 | 1WG4.0-110FC-Z | 微耕机 | 配套功率（kW）：4.0
6531 | 耕整地机械 | 耕地机械 | 微耕机 | 功率4kW及以上微耕机 | 威马农业机械有限公司 | 1WG4.0-80FQ-DL | 微耕机 | 配套功率（kW）：4.0
6532 | 耕整地机械 | 耕地机械 | 微耕机 | 功率4kW及以上微耕机 | 威马农业机械有限公司 | 1WG4.0-95FQ-DL | 微耕机 | 配套功率（kW）：4.0
6533 | 耕整地机械 | 耕地机械 | 微耕机 | 功率4kW及以上微耕机 | 威马农业机械有限公司 | 1WG6.3-135FC-Z | 微型耕耘机 | 配套功率（kW）：6.3
6534 | 耕整地机械 | 耕地机械 | 田园管理机 | 功率4kW及以上田园管理机 | 威马农业机械有限公司 | 3TG-5Q | 田园管理机 | 配套功率（kW）：5.1
6535 | 耕整地机械 | 耕地机械 | 田园管理机 | 功率4kW及以上田园管理机 | 威马农业机械有限公司 | 3TG-4Q | 田园管理机 | 配套功率（kW）：4.0
6536 | 耕整地机械 | 耕地机械 | 田园管理机 | 功率4kW及以上田园管理机 | 威马农业机械有限公司 | 3TG-4 | 田园管理机 | 配套功率（kW）：4.0
6537 | 耕整地机械 | 整地机械 | 起垄机 | 微耕机、手扶拖拉机配套起垄机（器） | 威马农业机械有限公司 | 1GZ-105FV1 | 起垄机 | 配套动力形式：微耕机配套，作业幅宽（m）：1.05
6538 | 耕整地机械 | 耕地机械 | 翻转犁 | 单体幅宽35cm以下，1—2铧翻转犁 | 海东市光明农机制造有限公司 | 1LF-240A | 垂直翻转犁 | 单侧铧体个数（个）：2；犁铧单体幅宽（cm）：20
6539 | 耕整地机械 | 耕地机械 | 翻转犁 | 单体幅宽35cm以下，1—2铧翻转犁 | 海东市光明农机制造有限公司 | 1LFJ-225 | 机械翻转双铧犁 | 单侧铧体个数（个）：2；犁铧单体幅宽（cm）：25以上
6540 | 耕整地机械 | 耕地机械 | 翻转犁 | 单体幅宽35cm以下，3—4铧翻转犁 | 海东市光明农机制造有限公司 | 1LFJ-325 | 手、气动两用机械翻转三铧犁 | 单侧铧体个数（个）：3；犁铧单体幅宽（cm）：25
6541 | 耕整地机械 | 耕地机械 | 翻转犁 | 单体幅宽35cm以下，3—4铧翻转犁 | 海东市光明农机制造有限公司 | 1LYF-330 | 液压翻转犁 | 单侧铧体个数（个）：3，犁体单体幅宽（cm）：28—32
6542 | 耕整地机械 | 耕地机械 | 翻转犁 | 单体幅宽35cm以下，3—4铧翻转犁 | 海东市光明农机制造有限公司 | 1LYF-427 | 液压翻转犁 | 单侧铧体个数（个）：4，犁体单体幅宽（cm）：35cm以下
6543 | 耕整地机械 | 耕地机械 | 翻转犁 | 单体幅宽35cm及以上，1—2铧翻转犁 | 海东市光明农机制造有限公司 | 1LYF-235 | 液压翻转犁 | 单侧铧体个数（个）：2；犁铧单体幅宽（cm）：35-38
6544 | 耕整地机械 | 耕地机械 | 翻转犁 | 单体幅宽35cm及以上，3—4铧翻转犁 | 海东市光明农机制造有限公司 | 1LYF-435 | 液压翻转犁 | 单侧铧体个数（个）：4，犁体单体幅宽（cm）：35-38
6545 | 耕整地机械 | 耕地机械 | 旋耕机 | 单轴1200—1500mm旋耕机 | 海东市光明农机制造有限公司 | 1GQN-125 | 旋耕机 | 动力连接方式：牵引式，机具结构类型：单轴，耕幅（m）：1.25
6546 | 耕整地机械 | 耕地机械 | 旋耕机 | 单轴1500—2000mm旋耕机 | 海东市光明农机制造有限公司 | 1GQN-150 | 旋耕机 | 动力连接方式：牵引式，机具结构类型：单轴，耕幅（m）：1.5
6547 | 耕整地机械 | 耕地机械 | 旋耕机 | 单轴1500—2000mm旋耕机 | 海东市光明农机制造有限公司 | 1GQN-180 | 旋耕机 | 动力连接方式：牵引式，机具结构类型：单轴，耕幅（m）：1.8
6548 | 耕整地机械 | 耕地机械 | 旋耕机 | 单轴2000—2500mm旋耕机 | 海东市光明农机制造有限公司 | 1GQN-200 | 旋耕机 | 动力连接方式：牵引式，机具结构类型：单轴，耕幅（m）：2.0
6549 | 耕整地机械 | 整地机械 | 起垄机 | 微耕机、手扶拖拉机配套起垄机（器） | 海东市光明农机制造有限公司 | LGQL-80 | 多功能旋耕起垄机 | 配套动力形式：手扶拖拉机配套，作业幅宽（m）：0.8
6550 | 种植施肥机械 | 播种机械 | 根茎类种子播种机 | 1行根茎类种子播种机 | 海东市光明农机制造有限公司 | 2CM-1 | 马铃薯种植机 | 播种行数（行）：1
6551 | 种植施肥机械 | 播种机械 | 根茎类种子播种机 | 2—3行根茎类种子播种机 | 海东市光明农机制造有限公司 | 2CM-2 | 马铃薯种植机 | 播种行数（行）：2
6552 | 种植施肥机械 | 播种机械 | 根茎类种子播种机 | 2—3行根茎类种子播种机 | 海东市光明农机制造有限公司 | 2MBF-1/2 | 马铃薯播种覆膜机 | 播种行数（行）：2
6553 | 收获机械 | 根茎作物收获机械 | 薯类收获机 | 0.7m以下分段式薯类收获机 | 海东市光明农机制造有限公司 | 4UML-1 | 履带式马铃薯收获机 | 收获形式：分段收获，作业幅宽（m）：0.55
6554 | 收获机械 | 根茎作物收获机械 | 薯类收获机 | 0.7—1m分段式薯类收获机 | 海东市光明农机制造有限公司 | 4UM-1B | 马铃薯收获机 | 收获形式：分段收获，作业幅宽（m）：0.72
6555 | 收获机械 | 根茎作物收获机械 | 薯类收获机 | 0.7—1m分段式薯类收获机 | 海东市光明农机制造有限公司 | 4UM-80 | 马铃薯收获机 | 收获形式：分段收获，作业幅宽（m）：0.8以上
6556 | 耕整地机械 | 耕地机械 | 深松机 | 6铲及以上深松机 | 石家庄农业机械股份有限公司 | 1S-300 | 深松机 | 深松形式：普通，深松部件（铲）数量（个）：7
6557 | 种植施肥机械 | 播种机械 | 条播机 | 12—18行条播机 | 石家庄农业机械股份有限公司 | 2BFT-12 | 施肥播种机 | 播种行数（行）：12
6558 | 种植施肥机械 | 播种机械 | 条播机 | 12—18行条播机 | 石家庄农业机械股份有限公司 | 2BFT-14 | 施肥播种机 | 播种行数（行）：14
6559 | 种植施肥机械 | 播种机械 | 条播机 | 12—18行条播机 | 石家庄农业机械股份有限公司 | 2BFG-14(8)(215) | 旋耕播种机 | 播种行数（行）：14
6560 | 种植施肥机械 | 播种机械 | 条播机 | 12—18行条播机 | 石家庄农业机械股份有限公司 | 2BFX-18 | 施肥播种机 | 播种行数（行）：18
6561 | 种植施肥机械 | 播种机械 | 条播机 | 19—24行条播机 | 石家庄农业机械股份有限公司 | 2BFSF-24 | 种肥分施播种机 | 播种行数（行）：24
6562 | 种植施肥机械 | 播种机械 | 条播机 | 19—24行条播机 | 石家庄农业机械股份有限公司 | 2BF-24 | 施肥播种机 | 播种行数（行）：24
6563 | 种植施肥机械 | 播种机械 | 条播机 | 19—24行条播机 | 石家庄农业机械股份有限公司 | 2BFX-24 | 施肥播种机 | 播种行数（行）：24
6564 | 种植施肥机械 | 播种机械 | 条播机 | 25行及以上条播机 | 石家庄农业机械股份有限公司 | 2BFY-28 | 施肥播种机 | 播种行数（行）：28
6565 | 种植施肥机械 | 播种机械 | 条播机 | 25行及以上条播机 | 石家庄农业机械股份有限公司 | 2BF-36 | 施肥播种机 | 播种行数（行）：36
6566 | 种植施肥机械 | 播种机械 | 穴播机 | 普通6行及以上穴播机 | 石家庄农业机械股份有限公司 | 2BFY-6A | 玉米播种机 | 排种器形式：普通排种器；播种行数（行）：6
6567 | 种植施肥机械 | 播种机械 | 穴播机 | 精量4—5行穴播机 | 石家庄农业机械股份有限公司 | 2BQ-4 | 气吸精量播种机 | 排种器形式：气力式排种器；播种行数（行）：4
6568 | 种植施肥机械 | 播种机械 | 穴播机 | 精量4—5行穴播机 | 石家庄农业机械股份有限公司 | 2MBQ-2/4 | 气吸铺膜播种机 | 排种器形式：气力式排种器，播种行数（行）：4
6569 | 种植施肥机械 | 播种机械 | 穴播机 | 精量6—10行穴播机 | 石家庄农业机械股份有限公司 | 2BQ-6 | 气吸精量播种机 | 排种器形式：气力式排种器；播种行数（行）：6
6570 | 收获机械 | 饲料作物收获机械 | 青饲料收获机 | 150—160cm悬挂甩刀式青饲料收获机 | 石家庄农业机械股份有限公司 | 4JQ-1.5 | 秸秆切碎收集机 | 动力连接方式：悬挂式，切割器结构形式：甩刀（摆动）式，割幅（m）：1.5
6571 | 收获机械 | 茎秆收集处理机械 | 秸秆粉碎还田机 | 1.5—2m秸秆粉碎还田机 | 石家庄农业机械股份有限公司 | 1JH-172 | 秸秆粉碎还田机 | 作业幅宽（m）：1.72
6572 | 收获机械 | 茎秆收集处理机械 | 秸秆粉碎还田机 | 1.5—2m秸秆粉碎还田机 | 石家庄农业机械股份有限公司 | 1JH-185 | 秸秆粉碎还田机 | 作业幅宽（m）：1.85
6573 | 收获机械 | 茎秆收集处理机械 | 秸秆粉碎还田机 | 1.5—2m秸秆粉碎还田机 | 石家庄农业机械股份有限公司 | 1JH-150 | 秸秆粉碎还田机 | 作业幅宽（m）：1.5
6574 | 收获机械 | 茎秆收集处理机械 | 秸秆粉碎还田机 | 1.5—2m秸秆粉碎还田机 | 石家庄农业机械股份有限公司 | 1JH-165 | 秸秆粉碎还田机 | 作业幅宽（m）：1.65
6575 | 收获机械 | 茎秆收集处理机械 | 秸秆粉碎还田机 | 2—2.5m秸秆粉碎还田机 | 石家庄农业机械股份有限公司 | 1JH-200 | 秸秆粉碎还田机 | 作业幅宽（m）：2
6576 | 收获机械 | 茎秆收集处理机械 | 秸秆粉碎还田机 | 2.5m及以上秸秆粉碎还田机 | 石家庄农业机械股份有限公司 | 1JH-350 | 秸秆粉碎还田机 | 作业幅宽（m）：3.5
6577 | 收获机械 | 茎秆收集处理机械 | 秸秆粉碎还田机 | 2.5m及以上秸秆粉碎还田机 | 石家庄农业机械股份有限公司 | 1JH-440 | 秸秆粉碎还田机 | 作业幅宽（m）：4.4
6578 | 收获机械 | 茎秆收集处理机械 | 秸秆粉碎还田机 | 2.5m及以上秸秆粉碎还田机 | 石家庄农业机械股份有限公司 | 1JH-250 | 秸秆粉碎还田机 | 作业幅宽（m）：2.5
6579 | 收获机械 | 茎秆收集处理机械 | 秸秆粉碎还田机 | 2.5m及以上秸秆粉碎还田机 | 石家庄农业机械股份有限公司 | 1JH-300 | 秸秆粉碎还田机 | 作业幅宽（m）：3
6580 | 动力机械 | 拖拉机 | 轮式拖拉机（不含皮带传动轮式拖拉机） | 120—130马力四轮驱动拖拉机 | 吉林新研牧神机械制造有限公司（原：松原市奥瑞海山机械有限公司） | AH1204 | 轮式拖拉机 | 驱动轮数：四轮驱动，发动机标定功率（kW）：88.2
6581 | 耕整地机械 | 耕地机械 | 微耕机 | 功率4kW及以上微耕机 | 重庆创天机械有限公司 | 1WG4.0-95FQ-DL | 微耕机 | 配套发动机额定功率（kW）：4.0
6582 | 耕整地机械 | 耕地机械 | 微耕机 | 功率4kW及以上微耕机 | 重庆创天机械有限公司 | 1WG6.3-135FC-ZC | 微耕机 | 配套发动机额定功率（kW）：6.3
6583 | 耕整地机械 | 耕地机械 | 微耕机 | 功率4kW及以上微耕机 | 重庆创天机械有限公司 | 1WG4.05-95FC-ZC | 微耕机 | 配套发动机额定功率（kW）：4.05
6584 | 耕整地机械 | 耕地机械 | 微耕机 | 功率4kW及以上微耕机 | 重庆创天机械有限公司 | 1WG4.0-100FQ-ZC | 微耕机 | 配套发动机额定功率（kW）：4.0
6585 | 动力机械 | 拖拉机 | 轮式拖拉机（不含皮带传动轮式拖拉机） | 30—35马力两轮驱动拖拉机 | 山东华山拖拉机制造有限公司 | 300 | 轮式拖拉机 | 驱动轮数：两轮驱动，发动机标定功率（kW）：22.05
6586 | 动力机械 | 拖拉机 | 轮式拖拉机（不含皮带传动轮式拖拉机） | 35—40马力两轮驱动拖拉机 | 山东华山拖拉机制造有限公司 | 350 | 轮式拖拉机 | 驱动轮数：两轮驱动，发动机标定功率（kW）：25.8
6587 | 动力机械 | 拖拉机 | 轮式拖拉机（不含皮带传动轮式拖拉机） | 40—45马力两轮驱动拖拉机 | 山东华山拖拉机制造有限公司 | 400 | 轮式拖拉机 | 驱动轮数：两轮驱动，发动机标定功率（kW）：29.4
6588 | 动力机械 | 拖拉机 | 轮式拖拉机（不含皮带传动轮式拖拉机） | 50—55马力两轮驱动拖拉机 | 山东华山拖拉机制造有限公司 | 500 | 轮式拖拉机 | 驱动轮数：两轮驱动，发动机标定功率（kW）：36.8
6589 | 动力机械 | 拖拉机 | 轮式拖拉机（不含皮带传动轮式拖拉机） | 30—35马力四轮驱动拖拉机 | 山东华山拖拉机制造有限公司 | 304 | 轮式拖拉机 | 驱动轮数：四轮驱动，发动机标定功率（kW）：22.05
6590 | 动力机械 | 拖拉机 | 轮式拖拉机（不含皮带传动轮式拖拉机） | 35—40马力四轮驱动拖拉机 | 山东华山拖拉机制造有限公司 | 354 | 轮式拖拉机 | 驱动轮数：四轮驱动，发动机标定功率（kW）：25.7
6591 | 动力机械 | 拖拉机 | 轮式拖拉机（不含皮带传动轮式拖拉机） | 40—45马力四轮驱动拖拉机 | 山东华山拖拉机制造有限公司 | 404 | 轮式拖拉机 | 驱动轮数：四轮驱动，发动机标定功率（kW）：29.4
6592 | 动力机械 | 拖拉机 | 轮式拖拉机（不含皮带传动轮式拖拉机） | 45—50马力四轮驱动拖拉机 | 山东华山拖拉机制造有限公司 | 454 | 轮式拖拉机 | 驱动轮数：四轮驱动，发动机标定功率（kW）：33.1
6593 | 动力机械 | 拖拉机 | 轮式拖拉机（不含皮带传动轮式拖拉机） | 50—55马力四轮驱动拖拉机 | 山东华山拖拉机制造有限公司 | 504 | 轮式拖拉机 | 驱动轮数：四轮驱动，发动机标定功率（kW）：36.8
6594 | 动力机械 | 拖拉机 | 轮式拖拉机（不含皮带传动轮式拖拉机） | 55—60马力四轮驱动拖拉机 | 山东华山拖拉机制造有限公司 | 554 | 轮式拖拉机 | 驱动轮数：四轮驱动，发动机标定功率（kW）：40.5
6595 | 种植施肥机械 | 施肥机械 | 施肥机（化肥） | 配套动力14.7kW及以上施肥机 | 高密市益丰机械有限公司 | 2SF-120 | 施肥机 | 施肥种类：化肥；机具类型：普通施肥机；配套动力（kW）：22-36.7
6596 | 种植施肥机械 | 播种机械 | 免耕播种机 | 2-3行牵引式免耕穴播机 | 山东省滨州市富田农业机械有限公司 | 2BMYFZ-2 | 免耕指夹式精量施肥播种机 | 播种方式和穴播排种器形式：穴播(指夹式)；结构形式：牵引式；播种行数（行）：2；作业幅宽（m）：0.8-1.4
6597 | 种植施肥机械 | 播种机械 | 穴播机 | 精量6—10行穴播机 | 凯斯纽荷兰工业(哈尔滨)机械有限公司 | DV90R | 空气播种机 | 排种器形式：气力式排种器，播种行数（行）：9
6598 | 种植施肥机械 | 播种机械 | 穴播机 | 精量6—10行穴播机 | 凯斯纽荷兰工业(哈尔滨)机械有限公司 | DV60R | 精量播种机 | 排种器形式：气力式排种器；播种行数（行）：6
6599 | 种植施肥机械 | 播种机械 | 穴播机 | 精量11行及以上穴播机 | 凯斯纽荷兰工业(哈尔滨)机械有限公司 | DV12R | 精量播种机 | 排种器形式：气力式排种器；播种行数（行）：12
6600 | 收获机械 | 饲料作物收获机械 | 青饲料收获机 | 290cm及以上自走其他式青饲料收获机 | 凯斯纽荷兰工业(哈尔滨)机械有限公司 | FR9040 | 自走式青饲料机 | 动力连接方式：自走式；切割器结构形式：其他形式；割幅（m）：4.505
6601 | 收获机械 | 饲料作物收获机械 | 割草机 | 2.8m及以上往复式割草压扁机 | 凯斯纽荷兰工业(哈尔滨)机械有限公司 | 488 | 割草压扁机 | 动力连接方式：牵引式，切割器结构形式：往复式，是否有压扁装置：有压扁装置，割幅宽度（m）：2.819
6602 | 收获机械 | 饲料作物收获机械 | 割草机 | 2.8m及以上旋转式割草压扁机 | 凯斯纽荷兰工业(哈尔滨)机械有限公司 | H7220 | 盘式割草压扁机 | 动力连接方式：牵引式，切割器结构形式：旋转式，是否有压扁装置：有压扁装置，割幅宽度（m）：2.8
6603 | 收获机械 | 饲料作物收获机械 | 搂草机 | 5.4m及以上侧向指盘式液压搂草机 | 凯斯纽荷兰工业(哈尔滨)机械有限公司 | HT152 | 搂草机 | 搂幅宽度6.2m；液压折叠式；侧向指盘式
6604 | 收获机械 | 饲料作物收获机械 | 捡拾压捆机 | 1.7—2.2m捡拾压捆机 | 凯斯纽荷兰工业(哈尔滨)机械有限公司 | BC5080 | 方捆打捆机 | 作业方式:移动式,草捆形状:方捆,捡拾宽度(M):1.9
6605 | 收获机械 | 饲料作物收获机械 | 捡拾压捆机 | 1.7—2.2m捡拾压捆机 | 凯斯纽荷兰工业(哈尔滨)机械有限公司 | BC5070 | 方捆打捆机 | 作业方式：移动式，草捆形状：方捆，捡拾宽度（m）：1.9
6606 | 收获机械 | 饲料作物收获机械 | 压捆机 | 15kW及以上方捆压捆机 | 凯斯纽荷兰工业(哈尔滨)机械有限公司 | BC5060 | 方捆打捆机 | 作业方式：移动式；捡拾宽度（m）：1.65
6607 | 动力机械 | 拖拉机 | 手扶拖拉机 | 8马力及以上皮带传动手扶拖拉机 | 山东白龙机械有限公司 | 121 | 手扶拖拉机 | 传动方式：皮带传动，发动机标定功率（kW）：9.0
6608 | 动力机械 | 拖拉机 | 手扶拖拉机 | 8马力及以上皮带传动手扶拖拉机 | 山东白龙机械有限公司 | 121B | 手扶拖拉机 | 传动方式：皮带传动，发动机标定功率（kW）：9.0
6609 | 动力机械 | 拖拉机 | 手扶拖拉机 | 8马力及以上皮带传动手扶拖拉机 | 山东白龙机械有限公司 | 151 | 手扶拖拉机 | 传动方式：皮带传动，发动机标定功率（kW）：11.03
6610 | 动力机械 | 拖拉机 | 手扶拖拉机 | 8马力及以上皮带传动手扶拖拉机 | 山东白龙机械有限公司 | 101B-3 | 手扶拖拉机 | 传动方式：皮带传动，发动机标定功率（kW）：7.0
6611 | 动力机械 | 拖拉机 | 手扶拖拉机 | 8马力及以上皮带传动手扶拖拉机 | 山东白龙机械有限公司 | 101-2 | 手扶拖拉机 | 传动方式：皮带传动，发动机标定功率（kW）：7.35
6612 | 畜牧水产养殖机械 | 饲料（草）加工机械设备 | 饲料搅拌机 | 4—9m3饲料全混合日粮制备机 | 内蒙古华禹农牧机械有限公司 | 9JQL-4.0A | 牵引型全混日粮搅拌机 | 搅拌室容积（m3）：4
6613 | 畜牧水产养殖机械 | 饲料（草）加工机械设备 | 饲料搅拌机 | 9—12m3饲料全混合日粮制备机 | 内蒙古华禹农牧机械有限公司 | 9JQL-10.0A | 牵引型全混日粮搅拌机 | 搅拌室容积（m3）：10
6614 | 畜牧水产养殖机械 | 饲料（草）加工机械设备 | 饲料搅拌机 | 12m3及以上饲料全混合日粮制备机 | 内蒙古华禹农牧机械有限公司 | 9JQL-16.0A | 牵引型全混日粮搅拌机 | 搅拌室容积（m3）：16
6615 | 动力机械 | 拖拉机 | 轮式拖拉机（不含皮带传动轮式拖拉机） | 55—60马力四轮驱动拖拉机 | 江西马恒达悦达拖拉机有限公司 | MFS554 | 轮式拖拉机 | 驱动轮数：四轮驱动，发动机标定功率（kW）：40.4
6616 | 收获机械 | 根茎作物收获机械 | 薯类收获机 | 0.7m以下分段式薯类收获机 | 青岛璞盛机械有限公司 | 4US-60 | 马铃薯收获机 | 收获形式：分段收获，作业幅宽（m）：0.6
6617 | 耕整地机械 | 耕地机械 | 翻转犁 | 单体幅宽35cm及以上，3—4铧翻转犁 | 赤峰市顺通农业机械制造有限公司 | 1LF-435 | 液压翻转双向犁 | 单侧铧体个数（个）：4，犁体单体幅宽（cm）：35
6618 | 田间管理机械 | 修剪机械 | 茶树修剪机 | 单人手提式茶树修剪机 | 山东金奥机械有限公司 | 3CX-750 | 茶树修剪机 | 是否自带动力：是；作业幅宽（m）：0.75；操作方式：单人
6619 | 耕整地机械 | 耕地机械 | 旋耕机 | 1200mm及以上履带自走式旋耕机 | 湖南润田农机装备科技股份有限公司 | 1GZ-130 | 履带自走式旋耕机 | 动力连接方式：履带自走式，机具结构类型：单轴，耕幅（m）：1.3
6620 | 耕整地机械 | 耕地机械 | 旋耕机 | 1200mm及以上履带自走式旋耕机 | 湖南润田农机装备科技股份有限公司 | 1GZ-190 | 履带自走式旋耕机 | 动力连接方式：履带自走式，机具结构类型：单轴，耕幅（m）：1.9
6621 | 耕整地机械 | 耕地机械 | 旋耕机 | 1200mm及以上履带自走式旋耕机 | 湖南润田农机装备科技股份有限公司 | 1GZ-230 | 履带自走式旋耕机 | 动力连接方式：履带自走式，机具结构类型：单轴，耕幅（m）：2.3
6622 | 收获机械 | 谷物收获机械 | 自走履带式谷物联合收割机（全喂入） | 0.6—1kg/s自走履带式谷物联合收割机（全喂入）；包含1—1.5kg/s自走履带式水稻联合收割机（全喂入） | 湖南省农广农业装备有限公司 | 4LZ-0.8 | 全喂入联合收割机 | 检验报告试验条件（作物品种）：小麦、水稻，喂入量（kg/s）：0.8
6623 | 耕整地机械 | 耕地机械 | 微耕机 | 功率4kW及以上微耕机 | 重庆田中科技集团有限公司 | 1WG6.3-135FC-ZC | 微耕机 | 配套功率（kW）：6.3
6624 | 耕整地机械 | 耕地机械 | 微耕机 | 功率4kW及以上微耕机 | 重庆田中科技集团有限公司 | 1WG4.05-100FC-ZC | 微耕机 | 配套发动机额定功率（kW）：4.05
6625 | 耕整地机械 | 耕地机械 | 深松机 | 6铲及以上振动式、全方位式深松机 | 中机美诺科技股份有限公司 | 2307 | 7行全方位联合深松机 | 深松形式：全方位，深松部件（铲）数量（个）：7
6626 | 耕整地机械 | 耕地机械 | 旋耕机 | 单轴1200—1500mm旋耕机 | 潍坊潍林农业装备有限公司 | 1GQN-125 | 旋耕机 | 动力连接方式：牵引式，机具结构类型：单轴，耕幅（m）：1.25
6627 | 耕整地机械 | 耕地机械 | 旋耕机 | 单轴1200—1500mm旋耕机 | 潍坊潍林农业装备有限公司 | 1GQN-140 | 旋耕机 | 动力连接方式：牵引式，机具结构类型：单轴，耕幅（m）：1.4
6628 | 耕整地机械 | 耕地机械 | 旋耕机 | 单轴1500—2000mm旋耕机 | 潍坊潍林农业装备有限公司 | 1GQN-160 | 旋耕机 | 动力连接方式：牵引式，机具结构类型：单轴，耕幅（m）：1.6
6629 | 耕整地机械 | 耕地机械 | 旋耕机 | 单轴2000—2500mm旋耕机 | 潍坊潍林农业装备有限公司 | 1GQN-230 | 旋耕机 | 动力连接方式：牵引式，机具结构类型：单轴，耕幅（m）：2.3
6630 | 耕整地机械 | 耕地机械 | 微耕机 | 功率4kW及以上微耕机 | 寿光宝利变速箱配件有限公司 | 3WG-6.3 | 微耕机 | 配套功率（kW）：6.3
6631 | 动力机械 | 拖拉机 | 轮式拖拉机（不含皮带传动轮式拖拉机） | 40—45马力两轮驱动拖拉机 | 洛阳映山红拖拉机有限公司 | 新东方400D | 轮式拖拉机 | 驱动轮数：两轮驱动，发动机标定功率（kW）：29.4
6632 | 动力机械 | 拖拉机 | 轮式拖拉机（不含皮带传动轮式拖拉机） | 50—55马力两轮驱动拖拉机 | 洛阳映山红拖拉机有限公司 | 新东方500D | 轮式拖拉机 | 驱动轮数：两轮驱动，发动机标定功率（kW）：36.8
6633 | 动力机械 | 拖拉机 | 轮式拖拉机（不含皮带传动轮式拖拉机） | 35—40马力四轮驱动拖拉机 | 洛阳映山红拖拉机有限公司 | 新东方354D | 轮式拖拉机 | 驱动轮数：四轮驱动，发动机标定功率（kW）：25.7
6634 | 动力机械 | 拖拉机 | 轮式拖拉机（不含皮带传动轮式拖拉机） | 40—45马力四轮驱动拖拉机 | 洛阳映山红拖拉机有限公司 | 新东方404D | 轮式拖拉机 | 驱动轮数：四轮驱动，发动机标定功率（kW）：29.4
6635 | 动力机械 | 拖拉机 | 轮式拖拉机（不含皮带传动轮式拖拉机） | 50—55马力四轮驱动拖拉机 | 洛阳映山红拖拉机有限公司 | 新东方504D | 轮式拖拉机 | 驱动轮数：四轮驱动，发动机标定功率（kW）：36.8
6636 | 动力机械 | 拖拉机 | 轮式拖拉机（不含皮带传动轮式拖拉机） | 55—60马力四轮驱动拖拉机 | 洛阳映山红拖拉机有限公司 | 新东方554C | 轮式拖拉机 | 驱动轮数：四轮驱动，发动机标定功率（kW）：40.4
6637 | 动力机械 | 拖拉机 | 轮式拖拉机（不含皮带传动轮式拖拉机） | 65—70马力四轮驱动拖拉机 | 洛阳映山红拖拉机有限公司 | 新东方654C | 轮式拖拉机 | 驱动轮数：四轮驱动，发动机标定功率（kW）：47.8
6638 | 畜牧水产养殖机械 | 畜产品采集加工机械设备 | 挤奶机 | 14杯组及以上自动脱杯中置（鱼骨）式挤奶机 | 上海麦喀斯机械设备有限公司 | 9J-MCB/BY-2×8 | 鱼骨式挤奶机 | 结构形式：管路封闭式，牛位分布形式：鱼骨式，脱杯方式：自动，奶杯组数量（杯组）：16
6639 | 畜牧水产养殖机械 | 畜产品采集加工机械设备 | 挤奶机 | 14杯组及以上自动脱杯中置（鱼骨）式挤奶机 | 上海麦喀斯机械设备有限公司 | 9J-MCB/KY-2×8 | 鱼骨式挤奶机 | 结构形式：管路封闭式，牛位分布形式：鱼骨式，脱杯方式：自动，奶杯组数量（杯组）：16
6640 | 畜牧水产养殖机械 | 畜产品采集加工机械设备 | 挤奶机 | 14杯组及以上自动脱杯中置（鱼骨）式挤奶机 | 上海麦喀斯机械设备有限公司 | 9J-MCS/BY-2×16 | 鱼骨式挤奶机 | 结构形式：管路封闭式，牛位分布形式：鱼骨式，脱杯方式：自动，奶杯组数量（杯组）：32
6641 | 畜牧水产养殖机械 | 畜产品采集加工机械设备 | 挤奶机 | 14杯组及以上自动脱杯中置（鱼骨）式挤奶机 | 上海麦喀斯机械设备有限公司 | 9J-MCS/KY-2×16 | 鱼骨式挤奶机 | 结构形式：管路封闭式，牛位分布形式：鱼骨式，脱杯方式：自动，奶杯组数量（杯组）：32
6642 | 畜牧水产养殖机械 | 畜产品采集加工机械设备 | 挤奶机 | 14杯组及以上自动脱杯中置（鱼骨）式挤奶机 | 上海麦喀斯机械设备有限公司 | 9J-MCS/BY-2×20 | 鱼骨式挤奶机 | 结构形式：管路封闭式，牛位分布形式：鱼骨式，脱杯方式：自动，奶杯组数量（杯组）：40
6643 | 畜牧水产养殖机械 | 畜产品采集加工机械设备 | 挤奶机 | 16杯组及以上自动脱杯并列（转盘）式挤奶机 | 上海麦喀斯机械设备有限公司 | 9J-MCS/BB-2×24 | 并列式挤奶机 | 结构形式：管路封闭式，牛位分布形式：并列式，脱杯方式：自动，奶杯组数量（杯组）：48
6644 | 畜牧水产养殖机械 | 畜产品采集加工机械设备 | 挤奶机 | 16杯组及以上自动脱杯并列（转盘）式挤奶机 | 上海麦喀斯机械设备有限公司 | 9J-MCS/HB-2×24 | 并列式挤奶机 | 结构形式：管路封闭式，牛位分布形式：并列式，脱杯方式：自动，奶杯组数量（杯组）：48
6645 | 排灌机械 | 喷灌机械设备 | 微灌设备（微喷、滴灌、渗灌） | 流量50m3/h以下微灌首部 | 临夏市福兴祥农机有限责任公司 | 8DG-2.2 | 滴灌设备 | 流量：10m³/h，主要参数：滴灌带直径16mm，壁厚0.6mm，工作压力0.05Mpa，滴头间距250mm，出水量2.2L
6646 | 耕整地机械 | 耕地机械 | 微耕机 | 功率4kW以下微耕机 | 重庆群耕机械制造有限公司 | 1WG3.8-100FQ-ZC | 微耕机 | 配套发动机额定功率（kW）：3.8
6647 | 耕整地机械 | 耕地机械 | 微耕机 | 功率4kW以下微耕机 | 重庆群耕机械制造有限公司 | 1WG3.6-100FC-ZC | 微耕机 | 配套发动机额定功率（kW）：3.6
6648 | 耕整地机械 | 耕地机械 | 微耕机 | 功率4kW及以上微耕机 | 重庆群耕机械制造有限公司 | 1WG4.0-105FC-ZC | 微耕机 | 配套发动机额定功率（kW）：4.0
6649 | 耕整地机械 | 耕地机械 | 微耕机 | 功率4kW及以上微耕机 | 重庆群耕机械制造有限公司 | 1WG6.3-135FC-Z | 微型耕耘机 | 配套功率（kW）：6.3
6650 | 种植施肥机械 | 播种机械 | 条播机 | 6行及以下条播机 | 保定市鑫飞达农机装备有限公司 | 2BMF-6 | 小麦宽幅施肥播种机 | 播种行数（行）：6
6651 | 种植施肥机械 | 播种机械 | 条播机 | 7—11行条播机 | 保定市鑫飞达农机装备有限公司 | 2BMF-9 | 小麦施肥播种机 | 播种行数（行）：9
6652 | 种植施肥机械 | 播种机械 | 条播机 | 7—11行条播机 | 保定市鑫飞达农机装备有限公司 | 2BSX-10 | 深松旋耕分层施肥播种机 | 播种行数（行）：10
6653 | 种植施肥机械 | 播种机械 | 条播机 | 12—18行条播机 | 保定市鑫飞达农机装备有限公司 | 2BFG-12(6)(200) | 旋耕施肥播种机 | 播种行数（行）：12
6654 | 种植施肥机械 | 播种机械 | 条播机 | 12—18行条播机 | 保定市鑫飞达农机装备有限公司 | 2BMF-14 | 小麦施肥播种机 | 播种行数（行）：14
6655 | 种植施肥机械 | 播种机械 | 条播机 | 12—18行条播机 | 保定市鑫飞达农机装备有限公司 | 2BMF-16 | 小麦施肥播种机 | 播种行数（行）：16
6656 | 种植施肥机械 | 播种机械 | 条播机 | 12—18行条播机 | 保定市鑫飞达农机装备有限公司 | 2BMF-12 | 小麦施肥播种机 | 播种行数（行）：12
6657 | 种植施肥机械 | 播种机械 | 条播机 | 19—24行条播机 | 保定市鑫飞达农机装备有限公司 | 2BMF-24 | 小麦施肥播种机 | 播种行数（行）：24
6658 | 种植施肥机械 | 播种机械 | 条播机 | 25行及以上条播机 | 保定市鑫飞达农机装备有限公司 | 2BMF-36 | 小麦施肥播种机 | 播种行数（行）：36
6659 | 种植施肥机械 | 播种机械 | 条播机 | 25行及以上条播机 | 保定市鑫飞达农机装备有限公司 | 2BMF-28 | 小麦施肥播种机 | 播种行数（行）：28
6660 | 种植施肥机械 | 播种机械 | 穴播机 | 普通4—5行穴播机 | 保定市鑫飞达农机装备有限公司 | 2BYXF-4 | 玉米精位穴播机 | 排种器形式：普通排种器，播种行数（行）：4
6661 | 种植施肥机械 | 播种机械 | 穴播机 | 精量2—3行穴播机 | 保定市鑫飞达农机装备有限公司 | 2MBQ-1/2 | 气吸式铺膜播种机 | 排种器形式：气力式排种器；播种行数（行）：2
6662 | 种植施肥机械 | 播种机械 | 穴播机 | 精量4—5行穴播机 | 保定市鑫飞达农机装备有限公司 | 2BYQL-4 | 气吸式精量播种机 | 排种器形式：气力式排种器；播种行数（行）：4
6663 | 种植施肥机械 | 播种机械 | 穴播机 | 精量4—5行穴播机 | 保定市鑫飞达农机装备有限公司 | 2MBQ-2/4 | 气吸式铺膜播种机 | 排种器形式：气力式排种器；播种行数（行）：4
6664 | 种植施肥机械 | 播种机械 | 穴播机 | 精量6—10行穴播机 | 保定市鑫飞达农机装备有限公司 | 2MBQ-8 | 气吸式铺膜播种机 | 排种器形式：气力式排种器，播种行数（行）：8
6665 | 种植施肥机械 | 播种机械 | 免耕播种机 | 普通2—3行免耕穴播机 | 保定市鑫飞达农机装备有限公司 | 2BYXF-2 | 玉米免耕精位穴播机 | 播种方式和穴播排种器形式：穴播(普通式)；结构形式：悬挂式；播种行数（行）：2；作业幅宽（m）：1-1.24
6666 | 种植施肥机械 | 播种机械 | 免耕播种机 | 普通4—5行免耕穴播机 | 保定市鑫飞达农机装备有限公司 | 2BFS-4(200) | 深松施肥播种机 | 播种方式和穴播排种器形式：穴播(普通式)；结构形式：悬挂式；播种行数（行）：4；作业幅宽（m）：2-2.28
6667 | 种植施肥机械 | 播种机械 | 免耕播种机 | 普通4—5行免耕穴播机 | 保定市鑫飞达农机装备有限公司 | 2BYXF-5 | 玉米免耕精位穴播机 | 播种方式和穴播排种器形式：穴播(普通式)；结构形式：悬挂式；播种行数（行）：5；作业幅宽（m）：2.5-2.7
6668 | 种植施肥机械 | 播种机械 | 免耕播种机 | 普通6行及以上免耕穴播机 | 保定市鑫飞达农机装备有限公司 | 2BYXF-6 | 玉米免耕精位穴播机 | 播种方式和穴播排种器形式：穴播(普通式)；结构形式：悬挂式；播种行数（行）：6；作业幅宽（m）：3-3.6
6669 | 种植施肥机械 | 播种机械 | 免耕播种机 | 精量4—5行免耕穴播机 | 保定市鑫飞达农机装备有限公司 | 2BYZF-4 | 玉米免耕精量播种机 | 播种方式和穴播排种器形式：穴播(指夹式)；结构形式：悬挂式；播种行数（行）：4；作业幅宽（m）：2-2.4
6670 | 耕整地机械 | 耕地机械 | 微耕机 | 功率4kW以下微耕机 | 重庆峻海机械制造有限公司 | 1WG3.5-100FC-ZC | 微耕机 | 配套功率（kW）：3.5
6671 | 耕整地机械 | 耕地机械 | 微耕机 | 功率4kW以下微耕机 | 重庆峻海机械制造有限公司 | 1WG3.8-100FQ-DC | 微耕机 | 配套功率（kW）：3.8
6672 | 耕整地机械 | 耕地机械 | 微耕机 | 功率4kW及以上微耕机 | 重庆峻海机械制造有限公司 | 1WG4.0-100FQ-ZC | 微耕机 | 配套发动机额定功率（kW）：4.0
6673 | 耕整地机械 | 耕地机械 | 微耕机 | 功率4kW及以上微耕机 | 重庆峻海机械制造有限公司 | 1WG4.05-100FC-ZC | 微耕机 | 配套发动机额定功率（kW）：4.05
6674 | 耕整地机械 | 耕地机械 | 微耕机 | 功率4kW及以上微耕机 | 重庆峻海机械制造有限公司 | 1WG6.3-120FC-ZC | 微耕机 | 配套发动机额定功率（kW）：6.3
6675 | 动力机械 | 拖拉机 | 轮式拖拉机（不含皮带传动轮式拖拉机） | 30—35马力两轮驱动拖拉机 | 洛阳亿农拖拉机制造有限公司 | 神洲红300 | 轮式拖拉机 | 驱动轮数：两轮驱动，发动机标定功率（kW）：22.1
6676 | 动力机械 | 拖拉机 | 轮式拖拉机（不含皮带传动轮式拖拉机） | 40—45马力两轮驱动拖拉机 | 洛阳亿农拖拉机制造有限公司 | 神洲红400 | 轮式拖拉机 | 驱动轮数：两轮驱动，发动机标定功率（kW）：29.4
6677 | 动力机械 | 拖拉机 | 轮式拖拉机（不含皮带传动轮式拖拉机） | 55—60马力两轮驱动拖拉机 | 洛阳亿农拖拉机制造有限公司 | 神洲红550 | 轮式拖拉机 | 驱动轮数：两轮驱动，发动机标定功率（kW）：40.4
6678 | 动力机械 | 拖拉机 | 轮式拖拉机（不含皮带传动轮式拖拉机） | 90—95马力两轮驱动拖拉机 | 洛阳亿农拖拉机制造有限公司 | 神洲红900 | 轮式拖拉机 | 驱动轮数：两轮驱动，发动机标定功率（kW）：66.2
6679 | 动力机械 | 拖拉机 | 轮式拖拉机（不含皮带传动轮式拖拉机） | 100马力及以上两轮驱动拖拉机 | 洛阳亿农拖拉机制造有限公司 | 神洲红1000 | 轮式拖拉机 | 驱动轮数：两轮驱动，发动机标定功率（kW）：73.5
6680 | 动力机械 | 拖拉机 | 轮式拖拉机（不含皮带传动轮式拖拉机） | 30—35马力四轮驱动拖拉机 | 洛阳亿农拖拉机制造有限公司 | 神洲红304 | 轮式拖拉机 | 驱动轮数：四轮驱动，发动机标定功率（kW）：22.1
6681 | 动力机械 | 拖拉机 | 轮式拖拉机（不含皮带传动轮式拖拉机） | 40—45马力四轮驱动拖拉机 | 洛阳亿农拖拉机制造有限公司 | 神洲红404 | 轮式拖拉机 | 驱动轮数：四轮驱动，发动机标定功率（kW）：29.4
6682 | 动力机械 | 拖拉机 | 轮式拖拉机（不含皮带传动轮式拖拉机） | 55—60马力四轮驱动拖拉机 | 洛阳亿农拖拉机制造有限公司 | 神洲红554 | 轮式拖拉机 | 驱动轮数：四轮驱动，发动机标定功率（kW）：40.4
6683 | 动力机械 | 拖拉机 | 轮式拖拉机（不含皮带传动轮式拖拉机） | 90—95马力四轮驱动拖拉机 | 洛阳亿农拖拉机制造有限公司 | 神洲红904 | 轮式拖拉机 | 驱动轮数：四轮驱动，发动机标定功率（kW）：66.2
6684 | 动力机械 | 拖拉机 | 轮式拖拉机（不含皮带传动轮式拖拉机） | 100—110马力四轮驱动拖拉机 | 洛阳亿农拖拉机制造有限公司 | 神洲红1004 | 轮式拖拉机 | 驱动轮数：四轮驱动，发动机标定功率（kW）：73.5
6685 | 收获机械 | 玉米收获机械 | 自走式玉米收获机（含穗茎兼收玉米收获机） | 3行摘穗剥皮型自走式玉米收获机 | 河北英虎农业机械制造有限公司 | 4YZB-3 | 自走式玉米收获机 | 果穗收获形式：摘穗剥皮型，作业行数（行）：3，作业幅宽（m）：1.7，配套动力（kW）：81
6686 | 收获机械 | 玉米收获机械 | 自走式玉米收获机（含穗茎兼收玉米收获机） | 4行摘穗剥皮型自走式玉米收获机 | 河北英虎农业机械制造有限公司 | 4YZB-4 | 自走式玉米收获机 | 果穗收获形式：摘穗剥皮型，作业行数（行）：4，作业幅宽（m）：2.3，配套动力（kW）：103
6687 | 种植施肥机械 | 栽植机械 | 水稻插秧机 | 6—7行四轮乘坐式水稻插秧机 | 莱恩农业装备有限公司 | 2ZG-6FJK | 高速插秧机 | 插秧机的结构形式：四轮乘坐式，作业行数（行）：6
6688 | 种植施肥机械 | 栽植机械 | 水稻插秧机 | 8行及以上四轮乘坐式水稻插秧机 | 莱恩农业装备有限公司 | 2ZG-8 | 高速插秧机 | 插秧机的结构形式：四轮乘坐式，作业行数（行）：8
6689 | 种植施肥机械 | 栽植机械 | 水稻插秧机 | 8行及以上四轮乘坐式水稻插秧机 | 莱恩农业装备有限公司 | 2ZG-8A2 | 高速插秧机 | 插秧机的结构形式：四轮乘坐式，作业行数（行）：8
6690 | 收获机械 | 谷物收获机械 | 自走履带式谷物联合收割机（全喂入） | 2.1—3kg/s自走履带式谷物联合收割机（全喂入）；包含3—4kg/s自走履带式水稻联合收割机（全喂入） | 莱恩农业装备有限公司 | 4LZ-3.5 | 联合收割机 | 检验报告试验条件（作物品种）：水稻，喂入量（kg/s）：3.5
6691 | 收获机械 | 谷物收获机械 | 自走履带式谷物联合收割机（全喂入） | 3—4kg/s自走履带式谷物联合收割机（全喂入）；包含4kg/s及以上自走履带式水稻联合收割机（全喂入） | 莱恩农业装备有限公司 | 4LZ-4.6 | 联合收割机 | 检验报告试验条件（作物品种）：水稻，喂入量（kg/s）：4.6
6692 | 收获机械 | 谷物收获机械 | 自走履带式谷物联合收割机（全喂入） | 3—4kg/s自走履带式谷物联合收割机（全喂入）；包含4kg/s及以上自走履带式水稻联合收割机（全喂入） | 莱恩农业装备有限公司 | 4LZ-3.5A | 谷物联合收割机 | 检验报告试验条件（作物品种）：小麦、水稻，喂入量（kg/s）：3.5
6693 | 收获机械 | 谷物收获机械 | 自走履带式谷物联合收割机（全喂入） | 4kg/s及以上自走履带式谷物联合收割机（全喂入） | 莱恩农业装备有限公司 | 4LZ-4.6A | 谷物联合收割机 | 检验报告试验条件（作物品种）：小麦、水稻，喂入量（kg/s）：4.6
6694 | 耕整地机械 | 耕地机械 | 旋耕机 | 单轴1200—1500mm旋耕机 | 潍坊农宜得机械有限公司 | 1GQN-125 | 旋耕机 | 动力连接方式：牵引式，机具结构类型：单轴，耕幅（m）：1.25
6695 | 耕整地机械 | 耕地机械 | 旋耕机 | 单轴1200—1500mm旋耕机 | 潍坊农宜得机械有限公司 | 1GQN-140 | 旋耕机 | 动力连接方式：牵引式，机具结构类型：单轴，耕幅（m）：1.40
6696 | 动力机械 | 拖拉机 | 手扶拖拉机 | 8马力及以上皮带传动手扶拖拉机 | 宝鸡大通农业装备科技有限责任公司 | LN101P | 山地手扶拖拉机 | 传动方式：皮带传动；发动机标定功率（kW）：7.7
6697 | 耕整地机械 | 耕地机械 | 旋耕机 | 单轴1200—1500mm旋耕机 | 临沭县瑞祥机械制造有限公司 | 1GS12L-120 | 旋耕机 | 动力连接方式：牵引式，机具结构类型：单轴，耕幅（m）：1.24
6698 | 耕整地机械 | 耕地机械 | 旋耕机 | 单轴2500mm及以上旋耕机 | 河北春耕机械制造有限公司 | 1GQNGK-300 | 旋耕机 | 结构形式：非自走式；机具结构类型：单轴；耕幅（m）：3

## 2016年第一批归档有问题产品
2016年甘肃省第一批归档有问题产品
序号 | 机具大类 | 机具小类 | 机具品目 | 机具分档 | 生产企业 | 型号 | 产品名称 | 2015年企业依据推广鉴定报告填报的配置参数 | 备注
1 | 耕整地机械 | 耕地机械 | 翻转犁 | 单体幅宽35cm以下，1—2铧翻转犁 | 兰州陇龙农机有限公司 | 1LFJ-225 | 翻转双向犁 | 单体幅宽25cm；铧体个数4个。 | 企业申请2015年分档有误，申请归为“单体幅宽35cm以下，1—2铧翻转犁”档位，鉴定报告为“犁体4个（上下各2个）”
2 | 种植施肥机械 | 地膜机械 | 地膜覆盖机 | 作业幅宽60-120cm的普通地膜覆盖机 | 兰州陇龙农机有限公司 | 2MQS-90 | 铺膜起垄机 | 配套动力8.8～11.0kw拖拉机；铺膜宽度90cm， 带起垄、喷药（施肥）等功能，起垄高度15～20cm，不带旋耕作业。 | 企业申请2015年分档有误，申请归为“不带旋耕作业的起垄地膜覆盖机”档位，鉴定报告中无施肥功能；推广鉴定证书有效期过期。
3 | 收获机械 | 饲料作物收获机械 | 割草机 | 3m及以上往复式割草机 | 佳木斯市阳光农业机械有限公司 | 9GZ-4.0 | 自走式割草机 | 动力连接方式：自走式；切割器结构形式：往复式；是否有压扁装置：无压扁装置；割幅宽度（m）：4 | 企业申请2015年分档有误，填报正确归档为“4m及以上往复式割草机”，一览表中无此分档名称
4 | 收获机械 | 玉米收获机械 | 自走式玉米收获机（含穗茎兼收玉米收获机） | 4行摘穗剥皮型自走式玉米收获机 | 赵县金利机械有限公司 | 4YZP-4 | 自走式玉米收获机 | 果穗收获形式：摘穗剥皮型，作业行数（行）：4，作业幅宽（m）：2.420，配套动力（kW）：88 | 推广鉴定证书有效期过期
5 | 耕整地机械 | 耕地机械 | 深松机 | 3铲及以下振动式、全方位式深松机 | 吉林省康达农业机械有限公司 | 1SF-130 | 偏柱式深松施肥作业机 | 深松形式：全方位，深松部件（铲）数量（个）：2 | 提供的公告网页链接地址错误
6 | 耕整地机械 | 耕地机械 | 深松机 | 4—5铲振动式、全方位式深松机 | 吉林省康达农业机械有限公司 | 1SZL-240 | 偏柱式深松整地联合作业机 | 深松形式：全方位，深松部件（铲）数量（个）：4 | 提供的公告网页链接地址错误
7 | 耕整地机械 | 耕地机械 | 深松机 | 6铲及以上振动式、全方位式深松机 | 吉林省康达农业机械有限公司 | 1SZL-260 | 偏柱式深松整地联合作业机 | 深松形式：全方位，深松部件（铲）数量（个）：6 | 提供的公告网页链接地址错误
8 | 耕整地机械 | 耕地机械 | 深松机 | 6铲及以上振动式、全方位式深松机 | 吉林省康达农业机械有限公司 | 1SFL-300 | 全幅深松联合作业机 | 深松形式：全方位，深松部件（铲）数量（个）：11 | 提供的公告网页链接地址错误
9 | 种植施肥机械 | 播种机械 | 免耕播种机 | 精量2—3行免耕穴播机 | 吉林省康达农业机械有限公司 | 2BMZF-2X | 免耕指夹式精量施肥播种机 | 播种方式和穴播排种器形式：穴播(指夹式)；结构形式：悬挂式；播种行数（行）：2；作业幅宽（m）：0.8-1.5 | 提供的公告网页链接地址错误（3.15）推广鉴定证书有效期过期
10 | 种植施肥机械 | 播种机械 | 免耕播种机 | 精量4—5行免耕穴播机 | 吉林省康达农业机械有限公司 | 2BMZF-4X | 免耕指夹式精量施肥播种机 | 播种方式和穴播排种器形式：穴播(指夹式)，动力连接形式：悬挂式，播种行数（行）：4 | 提供的公告网页链接地址错误（3.15）推广鉴定证书有效期过期
11 | 种植施肥机械 | 播种机械 | 免耕播种机 | 2—3行牵引式免耕穴播机 | 吉林省康达农业机械有限公司 | 2BMZF-2 | 免耕指夹式精量施肥播种机 | 播种方式和穴播排种器形式：穴播(指夹式)；结构形式：牵引式；播种行数（行）：2；作业幅宽（m）：0.8-1.4 | 提供的公告网页链接地址错误
12 | 种植施肥机械 | 播种机械 | 免耕播种机 | 2—3行牵引式免耕穴播机 | 吉林省康达农业机械有限公司 | 2BMZF-3 | 免耕指夹式精量施肥播种机 | 播种方式和穴播排种器形式：穴播(指夹式)；结构形式：牵引式；播种行数（行）：3；作业幅宽（m）：1.50-2.25 | 提供的公告网页链接地址错误
13 | 种植施肥机械 | 播种机械 | 免耕播种机 | 4—5行牵引式免耕穴播机 | 吉林省康达农业机械有限公司 | 2BMZF-4 | 免耕指夹式精量施肥播种机 | 播种方式和穴播排种器形式：穴播(指夹式)，动力连接形式：牵引式，播种行数（行）：4 | 提供的公告网页链接地址错误
14 | 种植施肥机械 | 播种机械 | 免耕播种机 | 4—5行牵引式免耕穴播机 | 吉林省康达农业机械有限公司 | 2BMZF-5 | 免耕指夹式精量施肥播种机 | 播种方式和穴播排种器形式：穴播(指夹式)；结构形式：牵引式；播种行数（行）：5；作业幅宽（m）：2.50-3.75 | 提供的公告网页链接地址错误
15 | 种植施肥机械 | 播种机械 | 免耕播种机 | 6行及以上牵引式免耕穴播机 | 吉林省康达农业机械有限公司 | 2BMZF-6 | 免耕指夹式精量施肥播种机 | 播种方式和穴播排种器形式：穴播(指夹式)，动力连接形式：牵引式，播种行数（行）：6 | 提供的公告网页链接地址错误
16 | 耕整地机械 | 耕地机械 | 联合整地机 | 6m及以上深松联合整地机 | 石河子市光大农机有限公司 | 1ZL-7.2 | 联合整地机 | 结构形式：双轴，是否有深松功能：是，是否复式作业（含哪几种作业功能）：松、碎、平整和整压，是否少（免）耕：是，作业幅宽（m）：7.2，深松深度（cm）：10，配套动力（kW）：100-140 | 企业申请2015年分档有误，申请归为“5.5m及以上双轴联合整地机”档位，鉴定报告中“无双轴参数”（3.21接收），确认表中说明不具有深松功能
17 | 收获机械 | 茎秆收集处理机械 | 秸秆粉碎还田机 | 1m以下秸秆粉碎还田机 | 石河子市光大农机有限公司 | 4JH-0.9 | 秸秆粉碎还田机 | 作业幅宽（m）：0.9 | 推广鉴定证书有效期过期
18 | 收获机械 | 茎秆收集处理机械 | 秸秆粉碎还田机 | 1—1.5m秸秆粉碎还田机 | 石河子市光大农机有限公司 | 4JH-1.25 | 秸秆切碎还田机 | 作业幅宽（m）：1.25 | 推广鉴定证书有效期过期
19 | 收获机械 | 茎秆收集处理机械 | 秸秆粉碎还田机 | 1—1.5m秸秆粉碎还田机 | 石河子市光大农机有限公司 | 4JH-1.4 | 秸秆切碎还田机 | 作业幅宽（m）：1.4 | 推广鉴定证书有效期过期
20 | 收获机械 | 茎秆收集处理机械 | 秸秆粉碎还田机 | 1.5—2m秸秆粉碎还田机 | 石河子市光大农机有限公司 | 4JH-1.5 | 秸秆切碎还田机 | 作业幅宽（m）：1.5 | 推广鉴定证书有效期过期
21 | 收获机械 | 茎秆收集处理机械 | 秸秆粉碎还田机 | 1.5—2m秸秆粉碎还田机 | 石河子市光大农机有限公司 | 4JH-1.6 | 秸秆切碎还田机 | 作业幅宽（m）：1.6 | 推广鉴定证书有效期过期
22 | 收获机械 | 茎秆收集处理机械 | 秸秆粉碎还田机 | 1.5—2m秸秆粉碎还田机 | 石河子市光大农机有限公司 | 4JH-1.8 | 秸秆切碎还田机 | 作业幅宽（m）：1.8 | 推广鉴定证书有效期过期
23 | 收获机械 | 茎秆收集处理机械 | 秸秆粉碎还田机 | 1.5—2m秸秆粉碎还田机 | 石河子市光大农机有限公司 | 4JH-1.9 | 秸秆切碎还田机 | 作业幅宽（m）：1.9 | 推广鉴定证书有效期过期
24 | 收获机械 | 茎秆收集处理机械 | 秸秆粉碎还田机 | 2—2.5m秸秆粉碎还田机 | 石河子市光大农机有限公司 | 4JH-2.2 | 秸秆切碎还田机 | 作业幅宽（m）：2.2 | 推广鉴定证书有效期过期
25 | 收获机械 | 茎秆收集处理机械 | 秸秆粉碎还田机 | 2—2.5m秸秆粉碎还田机 | 石河子市光大农机有限公司 | 4JH-2.0 | 秸秆切碎还田机 | 作业幅宽（m）：2.0 | 推广鉴定证书有效期过期
26 | 收获机械 | 茎秆收集处理机械 | 秸秆粉碎还田机 | 2.5m及以上秸秆粉碎还田机 | 石河子市光大农机有限公司 | 4JH-2.8 | 秸秆切碎还田机 | 作业幅宽（m）：2.8 | 推广鉴定证书有效期过期
27 | 收获机械 | 茎秆收集处理机械 | 秸秆粉碎还田机 | 2.5m及以上秸秆粉碎还田机 | 石河子市光大农机有限公司 | 4JH-3.2 | 秸秆切碎还田机 | 作业幅宽（m）：3.2 | 推广鉴定证书有效期过期
28 | 耕整地机械 | 耕地机械 | 深松机 | 3铲及以下振动式、全方位式深松机 | 长春市恩达农业装备有限责任公司 | 1SF-150 | 分层深松机 | 深松形式：全方位；深松部件（铲）数量（个）：主深松铲3，分层深松铲3 | 提供的公告网页链接地址错误 | 二次错误
29 | 耕整地机械 | 耕地机械 | 深松机 | 3铲及以下振动式、全方位式深松机 | 长春市恩达农业装备有限责任公司 | 1SFF-200 | 分层深松施肥机 | 深松形式：全方位；深松部件（铲）数量（个）：主深松铲3个，分层深松铲3，施肥铲6 | 提供的公告网页链接地址错误 | 二次错误
30 | 耕整地机械 | 耕地机械 | 深松机 | 4—5铲振动式、全方位式深松机 | 长春市恩达农业装备有限责任公司 | 1SF-320 | 分层深松机 | 深松形式：全方位；深松部件（铲）数量（个）：主深松铲5个，分层深松铲5 | 提供的公告网页链接地址错误 | 二次错误
31 | 收获机械 | 玉米收获机械 | 自走式玉米收获机（含穗茎兼收玉米收获机） | 4行摘穗剥皮型自走式玉米收获机 | 吉林省东风机械装备有限公司 | 4YZ-4(DF-4160) | 自走式玉米收获机 | 果穗收获形式：摘穗剥皮型，作业行数（行）：4，作业幅宽（m）：2.38，配套动力（kW）：118 | 填报型号有误DF4160
32 | 收获机械 | 茎秆收集处理机械 | 秸秆粉碎还田机 | 1—1.5m秸秆粉碎还田机 | 内蒙古长明机械股份有限公司 | 1GHB-130 | 根茬粉碎还田机 | 作业幅宽（m）：1.3 | 2015年已归档的分档名称填写错误
33 | 收获机械 | 茎秆收集处理机械 | 秸秆粉碎还田机 | 1.5—2m秸秆粉碎还田机 | 内蒙古长明机械股份有限公司 | 1GHB-150 | 根茬粉碎还田机 | 作业幅宽（m）：1.5 | 2015年已归档的分档名称填写错误
34 | 耕整地机械 | 耕地机械 | 微耕机 | 功率4kW以下微耕机 | 重庆市沙坪坝区嘉陵摩托车配件有限责任公司 | 1WG3.8-80FQ-D | 微耕机 | 配套功率（kW）：3.8 | 提供的公告网页链接地址错误
35 | 耕整地机械 | 整地机械 | 起垄机 | 微耕机、手扶拖拉机配套起垄机（器） | 重庆市沙坪坝区嘉陵摩托车配件有限责任公司 | 1GZ-100FVD1 | 起垄机 | 配套动力形式：微耕机配套，作业幅宽（m）：1.1-1.2 | 推广鉴定证书有效期过期
36 | 耕整地机械 | 耕地机械 | 翻转犁 | 单体幅宽35cm以下，3—4铧翻转犁 | 赤峰市顺通农业机械制造有限公司 | 1LF-330 | 液压悬挂翻转犁 | 单侧铧体个数（个）：3，犁体单体幅宽（cm）：30 | 推广鉴定证书有效期过期
37 | 种植施肥机械 | 播种机械 | 条播机 | 7—11行条播机 | 西安户县双永农具制造有限公司 | 2BFQ-7谷物施肥播种机 | 谷物施肥播种机 | 播种行数（行）：7 | 填报型号有误
38 | 畜牧水产养殖机械 | 畜产品采集加工机械设备 | 挤奶机 | 12杯组手动脱杯中置（鱼骨）式挤奶机 | 河北方月农业机械制造有限公司 | 9JZ-12 | 挤奶机 | 结构形式：非移动式；牛位分布形式：鱼骨式；脱杯方式：自动；奶杯组数量（杯组）：12 | 推广鉴定证书有效期过期 分组错误，应12杯组自动脱杯中置（鱼骨）式挤奶机
39 | 畜牧水产养殖机械 | 畜产品采集加工机械设备 | 挤奶机 | 14杯组及以上自动脱杯中置（鱼骨）式挤奶机 | 河北方月农业机械制造有限公司 | 9JZ-14 | 挤奶机 | 结构形式：非移动式；牛位分布形式：鱼骨式；脱杯方式：自动；奶杯组数量（杯组）：14 | 推广鉴定证书有效期过期
40 | 畜牧水产养殖机械 | 畜产品采集加工机械设备 | 挤奶机 | 14杯组及以上自动脱杯中置（鱼骨）式挤奶机 | 河北方月农业机械制造有限公司 | 9JZ-16 | 挤奶机 | 结构形式：非移动式；牛位分布形式：鱼骨式；脱杯方式：自动；奶杯组数量（杯组）：16 | 推广鉴定证书有效期过期
41 | 收获机械 | 谷物收获机械 | 自走履带式谷物联合收割机（全喂入） | 2.1—3kg/s自走履带式谷物联合收割机（全喂入）；包含3—4kg/s自走履带式水稻联合收割机（全喂入） | 江苏东洋机械有限公司 | 4LZ-2.5(TC758) | 全喂入联合收割机 | 检验报告试验条件（作物品种）：小麦、水稻；喂入量（kg/s）：2.5 | 提供的公告网页链接地址错误、电话有误
42 | 畜牧水产养殖机械 | 畜产品采集加工机械设备 | 挤奶机 | 16杯组及以上自动脱杯并列（转盘）式挤奶机 | 咸阳兴利农牧业设备技术服务有限公司 | 9J-BL-2×12/24 | 鱼骨式挤奶机 | 结构形式：管路封闭式，牛位分布形式：并列式，脱杯方式：自动，奶杯组数量（杯组）：24 | 2015年已归档的分档名称填写错误
43 | 耕整地机械 | 耕地机械 | 旋耕机 | 单轴1200—1500mm旋耕机 | 湖北楚天宝田农业机械有限公司 | 1GQNM-140 | 旋耕机 | 动力连接方式：牵引式，机具结构类型：单轴，耕幅（m）：1.4 | 提供的公告网页链接地址错误
44 | 耕整地机械 | 耕地机械 | 旋耕机 | 单轴2000—2500mm旋耕机 | 湖北楚天宝田农业机械有限公司 | 1GQNM-200 | 旋耕机 | 动力连接方式：牵引式，机具结构类型：单轴，耕幅（m）：2 | 提供的公告网页链接地址错误
45 | 耕整地机械 | 耕地机械 | 旋耕机 | 单轴2500mm及以上旋耕机 | 湖北楚天宝田农业机械有限公司 | 1GQNM-250 | 旋耕机 | 动力连接方式：牵引式，机具结构类型：单轴，耕幅（m）：2.5 | 提供的公告网页链接地址错误
46 | 耕整地机械 | 耕地机械 | 翻转犁 | 单体幅宽35cm以下，1—2铧翻转犁 | 开封市福星凯恩现代农机有限公司 | 1LF-230 | 气动机械翻转犁 | 单侧铧体个数（个）：2；犁铧单体幅宽（cm）：30 | 推广鉴定证书有效期过期
47 | 耕整地机械 | 耕地机械 | 翻转犁 | 单体幅宽35cm以下，3—4铧翻转犁 | 开封市福星凯恩现代农机有限公司 | 1LFY-327 | 液压翻转犁 | 单侧铧体个数（个）：3；犁铧单体幅宽（cm）：27 | 推广鉴定证书有效期过期
48 | 耕整地机械 | 耕地机械 | 翻转犁 | 单体幅宽35cm以下，3—4铧翻转犁 | 开封市福星凯恩现代农机有限公司 | 1LFY-427 | 液压翻转犁 | 单侧铧体个数（个）：4；犁铧单体幅宽（cm）：27 | 推广鉴定证书有效期过期
49 | 耕整地机械 | 耕地机械 | 翻转犁 | 单体幅宽35cm以下，3—4铧翻转犁 | 开封市福星凯恩现代农机有限公司 | 1LFY-430 | 液压翻转犁 | 单侧铧体个数（个）：4；犁铧单体幅宽（cm）：30 | 推广鉴定证书有效期过期
50 | 耕整地机械 | 耕地机械 | 翻转犁 | 单体幅宽35cm及以上，1—2铧翻转犁 | 开封市福星凯恩现代农机有限公司 | 1LF-235 | 机械翻转犁 | 单侧铧体个数（个）：2；犁铧单体幅宽（cm）：35 | 推广鉴定证书有效期过期
51 | 耕整地机械 | 耕地机械 | 翻转犁 | 单体幅宽35cm及以上，3—4铧翻转犁 | 开封市福星凯恩现代农机有限公司 | 1LFY-335 | 液压翻转犁 | 单侧铧体个数（个）：3；犁铧单体幅宽（cm）：35 | 推广鉴定证书有效期过期
52 | 耕整地机械 | 耕地机械 | 翻转犁 | 单体幅宽35cm及以上，3—4铧翻转犁 | 开封市福星凯恩现代农机有限公司 | 1LFY-435BH | 液压翻转犁 | 单侧铧体个数（个）：4；犁铧单体幅宽（cm）：35 | 推广鉴定证书有效期过期
53 | 耕整地机械 | 耕地机械 | 深松机 | 4—5铲深松机 | 河北中农博远农业装备有限公司 | 1S-200G | 深松机 | 深松形式：普通，深松部件（铲）数量（个）：4 | 推广鉴定证书有效期过期
54 | 耕整地机械 | 耕地机械 | 深松机 | 4—5铲深松机 | 河北中农博远农业装备有限公司 | 1S-200L | 深松机 | 深松形式：普通，深松部件（铲）数量（个）：4 | 推广鉴定证书有效期过期
55 | 耕整地机械 | 耕地机械 | 深松机 | 4—5铲深松机 | 河北中农博远农业装备有限公司 | 1SZL-200A | 深松整地联合作业机 | 深松形式：普通，深松部件（铲）数量（个）：4 | 企业申请2015年分档有误
56 | 耕整地机械 | 耕地机械 | 深松机 | 4—5铲深松机 | 河北中农博远农业装备有限公司 | 1S-200Q1 | 深松机 | 深松形式：普通，深松部件（铲）数量（个）：5 | 推广鉴定证书有效期过期
57 | 收获机械 | 玉米收获机械 | 自走式玉米收获机（含穗茎兼收玉米收获机） | 3行摘穗型自走式玉米收获机 | 河北中农博远农业装备有限公司 | 4YZ-3H | 回收型自走式玉米联合收获机 | 结构形式：自走式(摘穗型)；作业行数（行）：3；作业幅宽（m）：2.1；配套动力（kW）：92 | 推广鉴定证书有效期过期
58 | 收获机械 | 玉米收获机械 | 自走式玉米收获机（含穗茎兼收玉米收获机） | 4行摘穗型自走式玉米收获机 | 河北中农博远农业装备有限公司 | 4YZ-4AH | 自走式玉米联合收获机 | 果穗收获形式：摘穗型，作业行数（行）：4，作业幅宽（m）：2.34，配套动力（kW）：92 | 推广鉴定证书有效期过期
59 | 收获机械 | 玉米收获机械 | 自走式玉米收获机（含穗茎兼收玉米收获机） | 4行摘穗剥皮型自走式玉米收获机 | 河北中农博远农业装备有限公司 | 4YZ-4H | 自走式玉米联合收获机 | 果穗收获形式：摘穗剥皮型，作业行数（行）：4，作业幅宽（m）：2.4，配套动力（kW）：110 | 推广鉴定证书有效期过期
60 | 收获机械 | 谷物收获机械 | 自走履带式谷物联合收割机（全喂入） | 0.6—1kg/s自走履带式谷物联合收割机（全喂入）；包含1—1.5kg/s自走履带式水稻联合收割机（全喂入） | 湖南省农广农业装备有限公司 | 4LZ-1.0 | 全喂入联合收割机 | 检验报告试验条件（作物品种）：水稻，喂入量（kg/s）：1.0 | 企业负责人未签字
61 | 收获机械 | 谷物收获机械 | 自走履带式谷物联合收割机（全喂入） | 0.6—1kg/s自走履带式谷物联合收割机（全喂入）；包含1—1.5kg/s自走履带式水稻联合收割机（全喂入） | 湖南省农广农业装备有限公司 | 4LZ-0.8 | 全喂入联合收割机 | 检验报告试验条件（作物品种）：小麦、水稻，喂入量（kg/s）：0.8 | 企业负责人未签字 | 补寄材料申请换挡，没有提供检验报告
62 | 耕整地机械 | 耕地机械 | 微耕机 | 功率4kW及以上微耕机 | 夏津县润辉农机制造有限公司 | 1WG-4Q | 微型耕耘机 | 配套发动机额定功率（kW）：4.5 | 推广鉴定证书有效期过期
63 | 耕整地机械 | 耕地机械 | 田园管理机 | 功率4kW及以上田园管理机 | 夏津县润辉农机制造有限公司 | 3WG-4C | 田园管理机(耘锄、施肥) | 配套功率（kW）：4.8 | 推广鉴定证书有效期过期
64 | 收获机械 | 谷物收获机械 | 自走轮式谷物联合收割机（全喂入） | 5—6kg/s自走轮式谷物联合收割机（全喂入） | 佳木斯常发佳联农业装备有限公司 | 4LZ-5 | 全喂入联合收割机 | 喂入量（kg/s）：5 | 承诺书法人没有签字
65 | 收获机械 | 谷物收获机械 | 自走轮式谷物联合收割机（全喂入） | 6—7kg/s自走轮式谷物联合收割机（全喂入） | 佳木斯常发佳联农业装备有限公司 | 4LZ-6 | 全喂入联合收割机 | 喂入量（kg/s）：6 | 承诺书法人没有签字
66 | 收获机械 | 谷物收获机械 | 自走轮式谷物联合收割机（全喂入） | 8kg/s及以上自走轮式谷物联合收割机（全喂入） | 佳木斯常发佳联农业装备有限公司 | 4LZ-12 | 全喂入水稻联合收割机 | 喂入量（kg/s）：12 | 承诺书法人没有签字
67 | 收获机械 | 玉米收获机械 | 自走式玉米收获机（含穗茎兼收玉米收获机） | 4行摘穗剥皮型自走式玉米收获机 | 佳木斯常发佳联农业装备有限公司 | 4YZ-4A | 自走式玉米收获机 | 果穗收获形式：摘穗剥皮型，作业行数（行）：4，作业幅宽（m）：2.7，配套动力（kW）：118 | 承诺书法人没有签字
68 | 收获机械 | 玉米收获机械 | 自走式玉米收获机（含穗茎兼收玉米收获机） | 4行摘穗剥皮型自走式玉米收获机 | 佳木斯常发佳联农业装备有限公司 | 4YZ-4 | 自走式玉米收获机 | 果穗收获形式：摘穗剥皮型，作业行数（行）：4，作业幅宽（m）：2.7，配套动力（kW）：118 | 承诺书法人没有签字
69 | 收获机械 | 玉米收获机械 | 自走式玉米收获机（含穗茎兼收玉米收获机） | 5行及以上摘穗剥皮型自走式玉米收获机 | 佳木斯常发佳联农业装备有限公司 | 4YZ-5 | 自走式玉米收获机 | 果穗收获形式：摘穗剥皮型，作业行数（行）：5，作业幅宽（m）：2.82，配套动力（kW）：118 | 承诺书法人没有签字
70 | 收获机械 | 玉米收获机械 | 自走式玉米联合收获机（具有脱粒功能） | 5行及以上籽粒收获型自走式玉米联合收获机 | 佳木斯常发佳联农业装备有限公司 | 4YZ-6 | 玉米籽粒收获机 | 作业幅宽(M):3.92配套动力(KW):133作业行数(行):6 | 承诺书法人没有签字
71 | 收获机械 | 玉米收获机械 | 自走式玉米联合收获机（具有脱粒功能） | 5行及以上籽粒收获型自走式玉米联合收获机 | 佳木斯常发佳联农业装备有限公司 | 4YZ-6A | 玉米籽粒收获机 | 作业幅宽（m）：4.2，配套动力（kW）：118，作业行数（行）：6 | 承诺书法人没有签字
72 | 耕整地机械 | 耕地机械 | 微耕机 | 功率4kW以下微耕机 | 重庆美澳机械制造有限公司 | 1WG3.5-95FC-ZC | 微耕机 | 配套发动机额定功率（kW）：3.5 | 承诺书法人没有签字
73 | 耕整地机械 | 耕地机械 | 微耕机 | 功率4kW及以上微耕机 | 重庆美澳机械制造有限公司 | 1WG4.0-110FC-Z | 微耕机 | 配套功率（kW）：4.0 | 承诺书法人没有签字
74 | 耕整地机械 | 耕地机械 | 微耕机 | 功率4kW及以上微耕机 | 重庆美澳机械制造有限公司 | 1WG4.1-95FQ-D | 微耕机 | 配套功率（kW）：4.1 | 承诺书法人没有签字
75 | 耕整地机械 | 耕地机械 | 微耕机 | 功率4kW及以上微耕机 | 重庆美澳机械制造有限公司 | 1WG6.3-135FC-Z | 微耕机 | 配套功率（kW）：6.3 | 承诺书法人没有签字
76 | 耕整地机械 | 耕地机械 | 微耕机 | 功率4kW及以上微耕机 | 重庆美澳机械制造有限公司 | 1WG4.05-100FC-ZC | 微耕机 | 配套发动机额定功率（kW）：4.05 | 承诺书法人没有签字
77 | 耕整地机械 | 耕地机械 | 微耕机 | 功率4kW及以上微耕机 | 重庆美澳机械制造有限公司 | 1WG4.0-95FQ-ZC | 微耕机 | 配套发动机额定功率（kW）：4.0 | 承诺书法人没有签字
78 | 耕整地机械 | 耕地机械 | 微耕机 | 功率4kW及以上微耕机 | 常州欧尔特机械进出口有限公司 | 1WG-6.3 | 微耕机 | 配套功率（kW）：6.3 | 企业未申报承诺书
79 | 耕整地机械 | 耕地机械 | 微耕机 | 功率4kW及以上微耕机 | 常州欧尔特机械进出口有限公司 | 1WG-4.0 | 微耕机 | 配套功率（kW）：4.0 | 企业未申报承诺书
80 | 畜牧水产养殖机械 | 饲料（草）加工机械设备 | 饲料混合机 | 2m3及以上卧式（单轴）混合机 | 河南省恒牧机械有限公司 | 9WHP-000 | 卧式螺带饲料混合机 | 结构形式：卧式（单轴）；混合室容积（m3）：2 | 填报型号有误
81 | 畜牧水产养殖机械 | 饲料（草）加工机械设备 | 饲料混合机 | 卧式（双轴）混合机 | 河南省恒牧机械有限公司 | 9HWS-000 | 卧式双轴桨叶饲料混合机 | 结构形式：卧式（双轴）；混合室容积（m3）：2 | 填报型号有误
82 | 收获机械 | 谷物收获机械 | 自走履带式谷物联合收割机（全喂入） | 1—1.5kg/s自走履带式谷物联合收割机（全喂入）；包含1.5—2.1kg/s自走履带式水稻联合收割机（全喂入） | 德阳嘉龙机械制造有限公司 | 4L-1.0 | 谷物联合收割机 | 检验报告试验条件（作物品种）：小麦、水稻；喂入量（kg/s）：小麦1.01，水稻1.10。配套动力：ZS1115型单缸柴油发动机，功率：14.71kw。整机质量：940kg。割台宽度：1080mm。变速箱类型：机械变速。履带规格：81*34*255。 | 企业负责人未签字 | 第二次邮寄网址错误
83 | 收获机械 | 玉米收获机械 | 自走式玉米收获机（含穗茎兼收玉米收获机） | 4行摘穗剥皮型自走式玉米收获机 | 新乡市乐为农农牧机械有限公司 | 4YZQ-4B | 自走式茎穗兼收玉米收获机 | 结构形式：自走式(摘穗剥皮型)；作业行数（行）：4；作业幅宽（m）：2.6；配套动力（kW）：103 | 确认表没有负责人签字和电话 | 第二次邮寄确认表无内容
84 | 收获机械 | 饲料作物收获机械 | 青饲料收获机 | 290cm及以上自走其他式青饲料收获机 | 黑龙江农垦畜牧工程技术装备有限公司 | BIGX700 | 自走式青贮收获机 | 动力连接方式：自走式；切割器结构形式：其他形式；割幅（m）：6 | 推广鉴定证书有效期过期
85 | 动力机械 | 拖拉机 | 轮式拖拉机（不含皮带传动轮式拖拉机） | 50—55马力四轮驱动拖拉机 | 山东泰山鑫磊拖拉机制造有限责任公司 | 泰山鑫磊-504 | 轮式拖拉机 | 驱动轮数：四轮驱动；发动机标定功率（kW）：36.8 | 推广鉴定证书有效期过期
86 | 动力机械 | 拖拉机 | 轮式拖拉机（不含皮带传动轮式拖拉机） | 50—55马力两轮驱动拖拉机 | 山东泰山鑫磊拖拉机制造有限责任公司 | 泰山鑫磊-500 | 轮式拖拉机 | 驱动轮数：两轮驱动；发动机标定功率（kW）：36.8 | 推广鉴定证书有效期过期
87 | 收获后处理机械 | 仓储机械 | 简易保鲜储藏设备 | 库容200—400m3简易保鲜储藏设备 | 浙江青风环境股份有限公司 | ZK260(小型库) | 组合冷库 | 库容m³：260m³ | 有效期格式错误
88 | 收获后处理机械 | 仓储机械 | 简易保鲜储藏设备 | 库容400m3及以上简易保鲜储藏设备 | 浙江青风环境股份有限公司 | ZK700(中型库) | 组合冷库 | 库容m³：700m³ | 有效期格式错误
89 | 动力机械 | 拖拉机 | 手扶拖拉机 | 8马力及以上皮带传动手扶拖拉机 | 甘肃兰驼集团有限责任公司 | GN-151 | 手扶拖拉机 | 传动方式：皮带传动，发动机标定功率（kW）：11 | 推广鉴定证书有效期过期
90 | 耕整地机械 | 耕地机械 | 旋耕机 | 单轴1000—1200mm旋耕机 | 甘肃兰驼集团有限责任公司 | 1GXZ-100 | 旋耕机 | 结构形式：非自走式；机具结构类型：单轴；耕幅（m）：1 | 推广鉴定证书有效期过期
91 | 收获机械 | 饲料作物收获机械 | 捡拾压捆机 | 1.2—1.7m捡拾压捆机 | 呼伦贝尔市蒙力农牧业机械制造有限公司 | 9YG-1.5 | 圆捆卷捆机 | 作业方式：移动式，草捆形状：圆捆，捡拾宽度（m）：1.65 | 企业申请2015年分档有误，申请归为“1.7-2.2m捡拾压捆机”档位，无检验报告,更换检验证书需重新申报。
92 | 耕整地机械 | 耕地机械 | 翻转犁 | 单体幅宽35cm以下，1—2铧翻转犁 | 甘肃翔裕农业机械装备有限责任公司 | 1LF-130 | 翻转铧式犁 | 单体幅宽：30cm；单侧铧体个数:1个 | 提供的公告网页链接地址错误 | 二次邮寄分档名称填写错误
93 | 耕整地机械 | 耕地机械 | 翻转犁 | 单体幅宽35cm以下，1—2铧翻转犁 | 甘肃翔裕农业机械装备有限责任公司 | 1LF-230 | 翻转犁 | 单体幅宽：30cm；铧体个数:4个 | 推广鉴定证书有效期过期、提供的公告网页链接地址错误
94 | 耕整地机械 | 耕地机械 | 翻转犁 | 单体幅宽35cm以下，3—4铧翻转犁 | 甘肃翔裕农业机械装备有限责任公司 | 1LF-330 | 液压翻转犁 | 单体幅宽：30cm；单侧铧体个数:3个 | 推广鉴定证书有效期过期、提供的公告网页链接地址错误
95 | 耕整地机械 | 耕地机械 | 翻转犁 | 单体幅宽35cm以下，3—4铧翻转犁 | 甘肃翔裕农业机械装备有限责任公司 | 1LF-325 | 液压翻转犁 | 单体幅宽：25cm；单侧铧体个数:3个 | 提供的公告网页链接地址错误 | 二次邮寄分档名称填写错误
96 | 种植施肥机械 | 播种机械 | 条播机 | 7—11行条播机 | 甘肃翔裕农业机械装备有限责任公司 | 2B-9 | 条播机 | 行数：9行；排种器形式：小外槽轮式；工作幅宽：1350mm | 提供的公告网页链接地址错误 | 二次邮寄分档名称填写错误
97 | 种植施肥机械 | 播种机械 | 条播机 | 7—11行条播机 | 甘肃翔裕农业机械装备有限责任公司 | 2BF-9 | 条播机 | 行数：9行；排种器形式：小外槽轮式；工作幅宽：1350mm | 提供的公告网页链接地址错误 | 二次邮寄分档名称填写错误
98 | 耕整地机械 | 耕地机械 | 翻转犁 | 单体幅宽35cm以下，1—2铧翻转犁 | 城固裕盛机械制造有限公司 | 1LF-130 | 垂直翻转犁 | 单侧铧体个数（个）：1；犁铧单体幅宽（cm）：30 | 推广鉴定证书有效期过期
99 | 耕整地机械 | 耕地机械 | 翻转犁 | 单体幅宽35cm及以上，1—2铧翻转犁 | 城固裕盛机械制造有限公司 | 1LF-135A | 垂直翻转犁 | 单侧铧体个数（个）：1；犁铧单体幅宽（cm）：35 | 推广鉴定证书有效期过期
100 | 收获机械 | 谷物收获机械 | 割晒机 | 自带动力，便携式割晒机 | 山东华盛农业药械有限责任公司 | CG430B | 侧挂式割灌机 | 手持式、斜挂式；作业宽幅0.2m；配套动力功率1.25kW（与鉴定报告和检验报告一致） | 推广鉴定证书有效期过期
101 | 收获机械 | 谷物收获机械 | 割晒机 | 自带动力，便携式割晒机 | 山东华盛农业药械有限责任公司 | CG411 | 侧挂式割灌机 | 手持式、斜挂式；作业宽幅0.2m；配套动力功率1.45kW（与鉴定报告和检验报告一致） | 推广鉴定证书有效期过期
102 | 收获机械 | 谷物收获机械 | 割晒机 | 自带动力，便携式割晒机 | 山东华盛农业药械有限责任公司 | CG435 | 侧挂式割灌机 | 手持式、斜挂式；作业宽幅0.2m；配套动力功率0.8kW（与鉴定报告和检验报告一致） | 推广鉴定证书有效期过期
103 | 收获机械 | 谷物收获机械 | 自走轮式谷物联合收割机（全喂入） | 3—4kg/s自走轮式谷物联合收割机（全喂入） | 洛阳中收机械装备有限公司 | 4LZ-3.0 | 自走式轴流谷物联合收割机 | 喂入量（kg/s）：3 | 推广鉴定证书有效期过期
104 | 收获机械 | 玉米收获机械 | 自走式玉米收获机（含穗茎兼收玉米收获机） | 4行摘穗剥皮型自走式玉米收获机 | 洛阳中收机械装备有限公司 | 4YZ-4 | 自走式玉米联合收获机 | 果穗收获形式：摘穗剥皮型，作业行数（行）：4，作业幅宽（m）：2.4-2.8，配套动力（kW）：119/113/120/118 | 推广鉴定证书有效期过期
105 | 耕整地机械 | 耕地机械 | 微耕机 | 功率4kW以下微耕机 | 重庆市姣阳机械有限公司 | 1WG3.5-100FC-ZC | 微耕机 | 配套功率（kW）：3.5 | 分档名称名填成了功率
106 | 耕整地机械 | 耕地机械 | 微耕机 | 功率4kW以下微耕机 | 重庆市姣阳机械有限公司 | 1WG-3.8Q | 微耕机 | 配套功率（kW）：3.8 | 分档名称名填成了功率
107 | 耕整地机械 | 耕地机械 | 微耕机 | 功率4kW以下微耕机 | 重庆市姣阳机械有限公司 | 1WG-3.82 | 微耕机 | 配套功率（kW）：3.82 | 分档名称名填成了功率
108 | 耕整地机械 | 耕地机械 | 微耕机 | 功率4kW及以上微耕机 | 重庆市姣阳机械有限公司 | 1WG4.05-100FC-ZC | 微耕机 | 配套发动机额定功率（kW）：4.05 | 分档名称名填成了功率
109 | 耕整地机械 | 耕地机械 | 微耕机 | 功率4kW及以上微耕机 | 重庆市姣阳机械有限公司 | 1WG4.1-100FQ-ZC | 微耕机 | 配套发动机额定功率（kW）：4.1 | 分档名称名填成了功率
110 | 耕整地机械 | 耕地机械 | 微耕机 | 功率4kW及以上微耕机 | 重庆市姣阳机械有限公司 | 1WG-4.0 | 微耕机 | 配套功率（kW）：4.0 | 分档名称名填成了功率
111 | 耕整地机械 | 耕地机械 | 微耕机 | 功率4kW及以上微耕机 | 重庆市姣阳机械有限公司 | 1WG-6.3 | 微耕机 | 配套功率（kW）：6.3 | 分档名称名填成了功率
112 | 耕整地机械 | 整地机械 | 起垄机 | 微耕机、手扶拖拉机配套起垄机（器） | 重庆市姣阳机械有限公司 | 1GZ-110V1 | 起垄机 | 配套动力形式：微耕机配套，作业幅宽（m）：1.1 | 分档名称名填成了功率
113 | 畜牧水产养殖机械 | 饲料（草）加工机械设备 | 饲料粉碎机 | 400—550mm饲料粉碎机 | 甘肃汇博机械有限公司 | 9FH40-28 | 铡草揉搓粉碎机 | 转子直径:400mm | 推广鉴定证书有效期过期
114 | 畜牧水产养殖机械 | 饲料（草）加工机械设备 | 饲料粉碎机 | 400mm以下饲料粉碎机 | 甘肃汇博机械有限公司 | 9FH320 | 铡草揉搓粉碎机 | 转子直径:320mm | 推广鉴定证书有效期过期
115 | 收获机械 | 玉米收获机械 | 自走式玉米收获机（含穗茎兼收玉米收获机） | 2行摘穗型自走式玉米收获机 | 河北冀新农机有限公司 | 4YH-2 | 自走式玉米收获机 | 果穗收获形式：摘穗型，作业行数（行）：2，作业幅宽（m）：1.12，配套动力（kW）：31 | 2015年已归档的分档名称未填写
116 | 收获机械 | 玉米收获机械 | 自走式玉米收获机（含穗茎兼收玉米收获机） | 2行摘穗剥皮型自走式玉米收获机 | 河北冀新农机有限公司 | 4YZQ-2B1 | 自走式玉米收获机 | 果穗收获形式：摘穗剥皮型，作业行数（行）：2，作业幅宽（m）：1.10，配套动力（kW）：60 | 2015年已归档的分档名称未填写
117 | 收获机械 | 玉米收获机械 | 自走式玉米收获机（含穗茎兼收玉米收获机） | 2行摘穗剥皮型自走式玉米收获机 | 河北冀新农机有限公司 | 4YH-2A1 | 自走式玉米收获机 | 果穗收获形式：摘穗剥皮型，作业行数（行）：2，作业幅宽（m）：1.22，配套动力（kW）：36.3 | 2015年已归档的分档名称未填写
118 | 收获机械 | 玉米收获机械 | 自走式玉米收获机（含穗茎兼收玉米收获机） | 2行摘穗剥皮型自走式玉米收获机 | 河北冀新农机有限公司 | 4YZQ-2C1 | 自走式玉米收获机 | 结构形式：自走式(摘穗剥皮型)；作业行数（行）：2；作业幅宽（m）：1.07；配套动力（kW）：81 | 2015年已归档的分档名称未填写
119 | 收获机械 | 玉米收获机械 | 自走式玉米收获机（含穗茎兼收玉米收获机） | 3行摘穗剥皮型自走式玉米收获机 | 河北冀新农机有限公司 | 4YZ-3 | 自走式玉米收获机 | 果穗收获形式：摘穗剥皮型，作业行数（行）：3，作业幅宽（m）：1.69，配套动力（kW）：48 | 2015年已归档的分档名称未填写
120 | 收获机械 | 玉米收获机械 | 自走式玉米收获机（含穗茎兼收玉米收获机） | 3行摘穗剥皮型自走式玉米收获机 | 河北冀新农机有限公司 | 4YZ-3B | 自走式玉米收获机 | 果穗收获形式：摘穗剥皮型，作业行数（行）：3，作业幅宽（m）：1.75，配套动力（kW）：75 | 2015年已归档的分档名称未填写
121 | 收获机械 | 玉米收获机械 | 自走式玉米收获机（含穗茎兼收玉米收获机） | 3行摘穗剥皮型自走式玉米收获机 | 河北冀新农机有限公司 | 4YZ-3C | 自走式玉米收获机 | 结构形式：自走式(摘穗剥皮型)；作业行数（行）：3；作业幅宽（m）：1.75；配套动力（kW）：81 | 2015年已归档的分档名称未填写
122 | 耕整地机械 | 耕地机械 | 微耕机 | 功率4kW以下微耕机 | 重庆市美琪工业制造有限公司 | 1WG3.5-100FC-ZC | 微耕机 | 配套功率（kW）：3.5 | 2015年已归档的分档名称填写错误
123 | 耕整地机械 | 耕地机械 | 微耕机 | 功率4kW以下微耕机 | 重庆市美琪工业制造有限公司 | 1WG3.8-90FQ-D | 微耕机 | 配套功率（kW）：3.8 | 2015年已归档的分档名称填写错误
124 | 耕整地机械 | 耕地机械 | 微耕机 | 功率4kW及以上微耕机 | 重庆市美琪工业制造有限公司 | 1WG4.0 | 微耕机 | 配套功率（kW）：4.0 | 2015年已归档的分档名称填写错误
125 | 耕整地机械 | 耕地机械 | 微耕机 | 功率4kW及以上微耕机 | 重庆市美琪工业制造有限公司 | 1WG6.3 | 微耕机 | 配套功率（kW）：6.3 | 2015年已归档的分档名称填写错误
126 | 耕整地机械 | 耕地机械 | 微耕机 | 功率4kW及以上微耕机 | 重庆市美琪工业制造有限公司 | 1WG4.05-100FC-ZC | 微耕机 | 配套发动机额定功率（kW）：4.05 | 2015年已归档的分档名称填写错误
127 | 耕整地机械 | 耕地机械 | 微耕机 | 功率4kW及以上微耕机 | 重庆市美琪工业制造有限公司 | 1WG4.1-100FQ-ZC | 微耕机 | 配套发动机额定功率（kW）：4.1 | 2015年已归档的分档名称填写错误
128 | 耕整地机械 | 耕地机械 | 微耕机 | 功率4kW及以上微耕机 | 重庆田中科技集团有限公司 | 1WG4.05-100FC-ZC | 微耕机 | 配套发动机额定功率（kW）：4.05 | 2015年已归档的分档名称填写错误
129 | 耕整地机械 | 耕地机械 | 微耕机 | 功率4kW及以上微耕机 | 重庆田中科技集团有限公司 | 1WG6.3-135FC-ZC | 微耕机 | 配套功率（kW）：6.3 | 2015年已归档的分档名称填写错误
130 | 收获机械 | 玉米收获机械 | 自走式玉米收获机（含穗茎兼收玉米收获机） | 3行摘穗型自走式玉米收获机 | 洛阳福格森机械装备有限公司 | 4YZ-3B | 自走式玉米收获机 | 果穗收获形式：摘穗型，作业行数（行）：3，作业幅宽（m）：1.98，配套动力（kW）：83 | 推广鉴定证书有效期过期
131 | 收获机械 | 玉米收获机械 | 自走式玉米收获机（含穗茎兼收玉米收获机） | 4行摘穗型自走式玉米收获机 | 洛阳福格森机械装备有限公司 | 4YZ-4B | 自走式玉米收获机 | 果穗收获形式：摘穗型，作业行数（行）：4，作业幅宽（m）：2.4，配套动力（kW）：83 | 推广鉴定证书有效期过期
132 | 收获机械 | 玉米收获机械 | 自走式玉米收获机（含穗茎兼收玉米收获机） | 3行摘穗剥皮型自走式玉米收获机 | 洛阳福格森机械装备有限公司 | 4YZ-3 | 自走式玉米收获机 | 果穗收获形式：摘穗剥皮型，作业行数（行）：3，作业幅宽（m）：1.98，配套动力（kW）：92 | 推广鉴定证书有效期过期
133 | 收获机械 | 玉米收获机械 | 自走式玉米收获机（含穗茎兼收玉米收获机） | 3行摘穗剥皮型自走式玉米收获机 | 洛阳福格森机械装备有限公司 | 4YZ-3A | 自走式玉米收获机 | 果穗收获形式：摘穗剥皮型，作业行数（行）：3，作业幅宽（m）：2.05，配套动力（kW）：92 | 推广鉴定证书有效期过期
134 | 收获机械 | 玉米收获机械 | 自走式玉米收获机（含穗茎兼收玉米收获机） | 4行摘穗剥皮型自走式玉米收获机 | 洛阳福格森机械装备有限公司 | 4YZ-4 | 自走式玉米收获机 | 果穗收获形式：摘穗剥皮型，作业行数（行）：4，作业幅宽（m）：2.79，配套动力（kW）：117 | 推广鉴定证书有效期过期
135 | 收获机械 | 玉米收获机械 | 自走式玉米收获机（含穗茎兼收玉米收获机） | 4行摘穗剥皮型自走式玉米收获机 | 洛阳福格森机械装备有限公司 | 4YZ-5 | 自走式玉米收获机 | 果穗收获形式：摘穗剥皮型，作业行数（行）：5，作业幅宽（m）：2.74，配套动力（kW）：117 | 推广鉴定证书有效期过期
136 | 耕整地机械 | 整地机械 | 起垄机 | 1—2m起垄机 | 定西市三牛农机制造有限公司 | 1MLQS-400/700 | 牵引自动上土式全膜双垄沟施肥铺膜机 | 配套动力形式：轮式拖拉机配套，作业幅宽（m）：1.2 | 填报型号有误
137 | 收获机械 | 根茎作物收获机械 | 薯类收获机 | 0.7—1m分段式薯类收获机 | 定西市三牛农机制造有限公司 | 4U-900 | 马铃薯收获机 | 收获形式：分段收获，作业幅宽（m）：0.9 | 推广鉴定证书有效期过期
138 | 收获机械 | 根茎作物收获机械 | 薯类收获机 | 1—1.5m分段式薯类收获机 | 定西市三牛农机制造有限公司 | 4U-1200 | 马铃薯收获机 | 收获形式：分段收获，作业幅宽（m）：1.2 | 推广鉴定证书有效期过期
139 | 种植施肥机械 | 播种机械 | 穴播机 | 普通6行及以上穴播机 | 定西市三牛农机制造有限公司 | 2BFMT-160 | 小麦旋耕施肥全膜覆土穴播联合作业机 | 排种器形式：普通排种器；播种行数（行）：6 | 推广鉴定证书有效期过期
140 | 种植施肥机械 | 播种机械 | 根茎类种子播种机 | 2—3行根茎类种子播种机 | 定西市三牛农机制造有限公司 | 2CMFLY-2 | 马铃薯起垄铺膜施肥喷药种植机 | 播种行数（行）：2 | 推广鉴定证书有效期过期
141 | 种植施肥机械 | 播种机械 | 根茎类种子播种机 | 2—3行根茎类种子播种机 | 定西市三牛农机制造有限公司 | 2CMFLS-2 | 手扶牵引式马铃薯施肥起垄种植机 | 播种行数（行）：2 | 推广鉴定证书有效期过期
142 | 畜牧水产养殖机械 | 畜产品采集加工机械设备 | 挤奶机 | 14杯组及以上自动脱杯中置（鱼骨）式挤奶机 | 河南力欧畜牧装备科技股份有限公司（原：新乡市力欧机械有限公司） | 9J-LEOGPYG-2×10/20 | 鱼骨式挤奶机 | 结构形式：非封闭式，牛位分布形式：鱼骨式，脱杯方式：自动，奶杯组数量（杯组）：20 | 填报型号有误
143 | 收获机械 | 茎秆收集处理机械 | 秸秆粉碎还田机 | 1.5—2m秸秆粉碎还田机 | 河北太阳升机械有限公司 | 1JQ-150 | 秸秆切碎还田机 | 作业幅宽（m）：1.5 | 2015年已归档的分档名称填写错误
144 | 收获机械 | 茎秆收集处理机械 | 秸秆粉碎还田机 | 1.5—2m秸秆粉碎还田机 | 河北太阳升机械有限公司 | 1JQ-165 | 秸秆切碎还田机 | 作业幅宽（m）：1.65 | 2015年已归档的分档名称填写错误
145 | 收获机械 | 茎秆收集处理机械 | 秸秆粉碎还田机 | 1.5—2m秸秆粉碎还田机 | 河北太阳升机械有限公司 | 1JQ-180 | 秸秆切碎还田机 | 作业幅宽（m）：1.8 | 2015年已归档的分档名称填写错误
146 | 收获机械 | 茎秆收集处理机械 | 秸秆粉碎还田机 | 2—2.5m秸秆粉碎还田机 | 河北太阳升机械有限公司 | 1JQ-200 | 秸秆切碎还田机 | 作业幅宽（m）：2.0 | 2015年已归档的分档名称填写错误
147 | 耕整地机械 | 耕地机械 | 旋耕机 | 单轴1500—2000mm旋耕机 | 连云港市圣山机械有限公司 | 1GKN-180 | 旋耕机 | 动力连接方式：牵引式，机具结构类型：单轴，耕幅（m）：1.80 | 提供的公告网页链接地址错误
148 | 耕整地机械 | 耕地机械 | 旋耕机 | 单轴2000—2500mm旋耕机 | 连云港市圣山机械有限公司 | 1GKN-200 | 旋耕机 | 动力连接方式：牵引式，机具结构类型：单轴，耕幅（m）：2.00 | 提供的公告网页链接地址错误
149 | 耕整地机械 | 耕地机械 | 旋耕机 | 双轴1000—1500mm旋耕机 | 连云港市圣山机械有限公司 | 1GMD-125 | 双轴灭茬旋耕机 | 动力连接方式：牵引式，机具结构类型：双轴，耕幅（m）：1.25 | 提供的公告网页链接地址错误
150 | 耕整地机械 | 耕地机械 | 旋耕机 | 双轴2000—2500mm旋耕机 | 连云港市圣山机械有限公司 | 1GMD-210 | 双轴灭茬旋耕机 | 动力连接方式：牵引式，机具结构类型：双轴，耕幅（m）：2.10 | 提供的公告网页链接地址错误
151 | 耕整地机械 | 耕地机械 | 旋耕机 | 单轴1500—2000mm旋耕机 | 连云港市圣山机械有限公司 | 1GKN-180JMJ | 水旱两用旋耕机 | 动力连接方式：牵引式，机具结构类型：单轴，耕幅（m）：1.80 | 提供的公告网页链接地址错误
152 | 耕整地机械 | 耕地机械 | 旋耕机 | 单轴2000—2500mm旋耕机 | 连云港市圣山机械有限公司 | 1JMF-220 | 反转灭茬机 | 结构形式：非自走式；机具结构类型：单轴；耕幅（m）：2.20 | 提供的公告网页链接地址错误
153 | 动力机械 | 拖拉机 | 轮式拖拉机（不含皮带传动轮式拖拉机） | 20—25马力两轮驱动拖拉机 | 江苏省茂源农业机械制造有限公司 | MY200 | 轮式拖拉机 | 驱动轮数：两轮驱动，发动机标定功率（kW）：14.7 | 2015年已归档的分档名称填写错误
154 | 动力机械 | 拖拉机 | 轮式拖拉机（不含皮带传动轮式拖拉机） | 20—25马力两轮驱动拖拉机 | 江苏省茂源农业机械制造有限公司 | MY220 | 轮式拖拉机 | 驱动轮数：两轮驱动，发动机标定功率（kW）：16.2 | 2015年已归档的分档名称填写错误
155 | 动力机械 | 拖拉机 | 轮式拖拉机（不含皮带传动轮式拖拉机） | 25—30马力两轮驱动拖拉机 | 江苏省茂源农业机械制造有限公司 | MY250 | 轮式拖拉机 | 驱动轮数：两轮驱动，发动机标定功率（kW）：18.4 | 2015年已归档的分档名称填写错误
156 | 动力机械 | 拖拉机 | 轮式拖拉机（不含皮带传动轮式拖拉机） | 25—30马力四轮驱动拖拉机 | 江苏省茂源农业机械制造有限公司 | MY254 | 轮式拖拉机 | 驱动轮数：四轮驱动，发动机标定功率（kW）：18.4 | 2015年已归档的分档名称填写错误
157 | 动力机械 | 拖拉机 | 轮式拖拉机（不含皮带传动轮式拖拉机） | 35—40马力两轮驱动拖拉机 | 江苏省茂源农业机械制造有限公司 | MY350 | 轮式拖拉机 | 驱动轮数：两轮驱动，发动机标定功率（kW）：25.7 | 2015年已归档的分档名称填写错误
158 | 动力机械 | 拖拉机 | 轮式拖拉机（不含皮带传动轮式拖拉机） | 35—40马力四轮驱动拖拉机 | 江苏省茂源农业机械制造有限公司 | MY354 | 轮式拖拉机 | 驱动轮数：四轮驱动，发动机标定功率（kW）：25.7 | 2015年已归档的分档名称填写错误
159 | 动力机械 | 拖拉机 | 轮式拖拉机（不含皮带传动轮式拖拉机） | 40—45马力两轮驱动拖拉机 | 江苏省茂源农业机械制造有限公司 | MY400A | 轮式拖拉机 | 驱动轮数：两轮驱动，发动机标定功率（kW）：29.4 | 2015年已归档的分档名称填写错误
160 | 动力机械 | 拖拉机 | 轮式拖拉机（不含皮带传动轮式拖拉机） | 40—45马力四轮驱动拖拉机 | 江苏省茂源农业机械制造有限公司 | MY404A | 轮式拖拉机 | 驱动轮数：四轮驱动，发动机标定功率（kW）：29.4 | 2015年已归档的分档名称填写错误
161 | 动力机械 | 拖拉机 | 轮式拖拉机（不含皮带传动轮式拖拉机） | 75—80马力两轮驱动拖拉机 | 江苏省茂源农业机械制造有限公司 | MY750 | 轮式拖拉机 | 驱动轮数：两轮驱动，发动机标定功率（kW）：55 | 2015年已归档的分档名称填写错误
162 | 动力机械 | 拖拉机 | 轮式拖拉机（不含皮带传动轮式拖拉机） | 80—85马力四轮驱动拖拉机 | 江苏省茂源农业机械制造有限公司 | MY804 | 轮式拖拉机 | 驱动轮数：四轮驱动，发动机标定功率（kW）：59 | 2015年已归档的分档名称填写错误
163 | 耕整地机械 | 耕地机械 | 旋耕机 | 单轴1200—1500mm旋耕机 | 石家庄连达农业机械有限公司 | 1GKN-125 | 旋耕机 | 动力连接方式：牵引式，机具结构类型：单轴，耕幅（m）：1.25 | 企业未申报承诺书
164 | 耕整地机械 | 耕地机械 | 旋耕机 | 单轴1200—1500mm旋耕机 | 石家庄连达农业机械有限公司 | 1GKN-130 | 旋耕机 | 动力连接方式：牵引式，机具结构类型：单轴，耕幅（m）：1.30 | 企业未申报承诺书
165 | 耕整地机械 | 耕地机械 | 旋耕机 | 单轴1200—1500mm旋耕机 | 石家庄连达农业机械有限公司 | 1GKN-140 | 旋耕机 | 动力连接方式：牵引式，机具结构类型：单轴，耕幅（m）：1.4 | 企业未申报承诺书
166 | 耕整地机械 | 耕地机械 | 旋耕机 | 单轴1500—2000mm旋耕机 | 石家庄连达农业机械有限公司 | 1GKN-150 | 旋耕机 | 动力连接方式：牵引式，机具结构类型：单轴，耕幅（m）：1.5 | 企业未申报承诺书
167 | 耕整地机械 | 耕地机械 | 旋耕机 | 单轴1500—2000mm旋耕机 | 石家庄连达农业机械有限公司 | 1GKN-160 | 旋耕机 | 动力连接方式：牵引式，机具结构类型：单轴，耕幅（m）：1.6 | 企业未申报承诺书
168 | 耕整地机械 | 耕地机械 | 旋耕机 | 单轴1500—2000mm旋耕机 | 石家庄连达农业机械有限公司 | 1GKN-180 | 旋耕机 | 动力连接方式：牵引式，机具结构类型：单轴，耕幅（m）：1.8 | 企业未申报承诺书
169 | 耕整地机械 | 耕地机械 | 旋耕机 | 单轴2000—2500mm旋耕机 | 石家庄连达农业机械有限公司 | 1GKN-200H | 旋耕机 | 动力连接方式：牵引式，机具结构类型：单轴，耕幅（m）：2.0 | 企业未申报承诺书
170 | 耕整地机械 | 耕地机械 | 旋耕机 | 单轴2000—2500mm旋耕机 | 石家庄连达农业机械有限公司 | 1GKN-230H | 旋耕机 | 动力连接方式：牵引式，机具结构类型：单轴，耕幅（m）：2.3 | 企业未申报承诺书
171 | 耕整地机械 | 耕地机械 | 旋耕机 | 单轴2500mm及以上旋耕机 | 石家庄连达农业机械有限公司 | 1GKN-250 | 旋耕机 | 动力连接方式：牵引式，机具结构类型：单轴，耕幅（m）：2.5 | 企业未申报承诺书
172 | 耕整地机械 | 耕地机械 | 旋耕机 | 单轴2500mm及以上旋耕机 | 石家庄连达农业机械有限公司 | 1GKN-300H | 旋耕机 | 动力连接方式：牵引式，机具结构类型：单轴，耕幅（m）：3.0 | 企业未申报承诺书
173 | 耕整地机械 | 耕地机械 | 深松机 | 4—5铲深松机 | 石家庄连达农业机械有限公司 | 1GSN-200 | 深松旋耕机 | 深松形式：普通，深松部件（铲）数量（个）：4 | 企业未申报承诺书
174 | 耕整地机械 | 耕地机械 | 深松机 | 4—5铲深松机 | 石家庄连达农业机械有限公司 | 1GSN-180 | 深松旋耕机 | 深松形式：普通，深松部件（铲）数量（个）：4 | 企业未申报承诺书
175 | 耕整地机械 | 耕地机械 | 联合整地机 | 2—2.5m深松联合整地机 | 石家庄连达农业机械有限公司 | 1SZL-230C | 深松整地联合作业机 | 结构形式：单轴，是否有深松功能：是，是否复式作业（含哪几种作业功能）：是，是否少（免）耕：是，作业幅宽（m）：2.3，深松深度（cm）：35，配套动力（kW）：66.2-73.5 | 企业未申报承诺书
176 | 田间管理机械 | 植保机械 | 喷杆式喷雾机（含牵引式、自走式、悬挂式喷杆喷雾机） | 18m及以上悬挂及牵引式喷杆喷雾机 | 北京丰茂植保机械有限公司 | 3WQ-3000 | 牵引式喷杆喷雾机 | 动力连接形式：牵引式，喷幅（m）：24 | 提供的公告网页链接地址错误
177 | 耕整地机械 | 耕地机械 | 旋耕机 | 单轴1200—1500mm旋耕机 | 常州克拉斯机械制造有限公司 | 1GQN-140 | 旋耕机 | 动力连接方式：牵引式，机具结构类型：单轴，耕幅（m）：1.4 | 推广鉴定证书有效期过期、新证书暂未发放
178 | 耕整地机械 | 耕地机械 | 旋耕机 | 单轴1500—2000mm旋耕机 | 常州克拉斯机械制造有限公司 | 1GQN-160 | 旋耕机 | 动力连接方式：牵引式，机具结构类型：单轴，耕幅（m）：1.6 | 推广鉴定证书有效期过期、新证书暂未发放
179 | 耕整地机械 | 耕地机械 | 旋耕机 | 单轴2000—2500mm旋耕机 | 常州克拉斯机械制造有限公司 | 1GQN-200 | 旋耕机 | 动力连接方式：牵引式，机具结构类型：单轴，耕幅（m）：2.0 | 推广鉴定证书有效期过期、新证书暂未发放
180 | 耕整地机械 | 耕地机械 | 旋耕机 | 单轴2000—2500mm旋耕机 | 常州克拉斯机械制造有限公司 | 1GQN-230 | 旋耕机 | 动力连接方式：牵引式，机具结构类型：单轴，耕幅（m）：2.3 | 推广鉴定证书有效期过期、新证书暂未发放
181 | 动力机械 | 拖拉机 | 手扶拖拉机 | 8马力及以上皮带传动手扶拖拉机 | 常州市常众拖拉机有限公司 | CZ-15 | 手扶拖拉机 | 传动方式：皮带传动；发动机标定功率（kW）：11 | 产品型号变更，需按新产品重新申报
182 | 种植施肥机械 | 播种机械 | 免耕播种机 | 精量2—3行免耕穴播机 | 山东省滨州市富田农业机械有限公司 | 2BMYFZ-2 | 免耕指夹式精量施肥播种机 | 播种方式和穴播排种器形式：穴播(指夹式)；结构形式：牵引式；播种行数（行）：2；作业幅宽（m）：0.8-1.4 | 企业申请2015年分档有误，申请归档为2-3行牵引式免耕穴播机，有检验报告
183 | 收获机械 | 籽粒作物收获机械 | 油菜籽收获机 | 2—3kg/s自走轮式油菜籽收获机 | 郑州三中收获实业有限公司 | 4LZY-2 | 轮式油菜联合收割机 | 结构形式：自走轮式，喂入量（kg/s）：2 | 填报型号有误（4LYZ-2）
184 | 收获机械 | 籽粒作物收获机械 | 油菜籽收获机 | 3—4kg/s自走轮式油菜籽收获机 | 郑州三中收获实业有限公司 | 4LZY-3 | 轮式油菜联合收割机 | 结构形式：自走轮式，喂入量（kg/s）：3 | 填报型号有误（4LYZ-3）
185 | 收获机械 | 籽粒作物收获机械 | 油菜籽收获机 | 2.1—3kg/s自走履带式油菜籽收获机 | 郑州三中收获实业有限公司 | 4LZY-2.5 | 油菜联合收获机 | 结构形式：自走履带式，喂入量（kg/s）：2.5 | 填报型号有误（4LYZ-2.5）
186 | 耕整地机械 | 耕地机械 | 翻转犁 | 单体幅宽35cm以下，3—4铧翻转犁 | 青岛鲁耕农业机械有限公司 | 1LF-430 | 液压翻转犁 | 单侧铧体个数（个）：4，犁体单体幅宽（cm）：30 | 填报形式错误，填报为产品信息汇总表
187 | 耕整地机械 | 耕地机械 | 翻转犁 | 单体幅宽35cm及以上，3—4铧翻转犁 | 青岛鲁耕农业机械有限公司 | 1LF-435 | 液压翻转犁 | 单侧铧体个数（个）：4，犁体单体幅宽（cm）：35 | 填报形式错误，填报为产品信息汇总表
188 | 耕整地机械 | 耕地机械 | 翻转犁 | 单体幅宽35—45cm，5—6铧翻转犁 | 青岛鲁耕农业机械有限公司 | 1LF-535 | 液压翻转犁 | 单侧铧体个数（个）：5，犁体单体幅宽（cm）：35 | 填报形式错误，填报为产品信息汇总表
189 | 耕整地机械 | 耕地机械 | 旋耕机 | 单轴2000—2500mm旋耕机 | 青岛鲁耕农业机械有限公司 | 1GQN-200 | 旋耕机 | 动力连接方式：牵引式，机具结构类型：单轴，耕幅（m）：2 | 填报形式错误，填报为产品信息汇总表
190 | 耕整地机械 | 耕地机械 | 旋耕机 | 单轴2000—2500mm旋耕机 | 青岛鲁耕农业机械有限公司 | 1GQN-230 | 旋耕机 | 动力连接方式：牵引式，机具结构类型：单轴，耕幅（m）：2.3 | 填报形式错误，填报为产品信息汇总表
191 | 耕整地机械 | 耕地机械 | 旋耕机 | 单轴2500mm及以上旋耕机 | 青岛鲁耕农业机械有限公司 | 1GQN-250 | 旋耕机 | 动力连接方式：牵引式，机具结构类型：单轴，耕幅（m）：2.5 | 填报形式错误，填报为产品信息汇总表
192 | 耕整地机械 | 耕地机械 | 深松机 | 4—5铲振动式、全方位式深松机 | 青岛鲁耕农业机械有限公司 | 1S-210B | 深松机 | 深松形式：全方位，深松部件（铲）数量（个）：4 | 填报形式错误，填报为产品信息汇总表
193 | 耕整地机械 | 耕地机械 | 深松机 | 4—5铲振动式、全方位式深松机 | 青岛鲁耕农业机械有限公司 | 1S-230 | 深松机 | 深松形式：全方位，深松部件（铲）数量（个）：5 | 填报形式错误，填报为产品信息汇总表
194 | 耕整地机械 | 耕地机械 | 深松机 | 4—5铲振动式、全方位式深松机 | 青岛鲁耕农业机械有限公司 | 1S-260 | 深松机 | 深松形式：全方位，深松部件（铲）数量（个）：5 | 填报形式错误，填报为产品信息汇总表
195 | 耕整地机械 | 耕地机械 | 深松机 | 6铲及以上振动式、全方位式深松机 | 青岛鲁耕农业机械有限公司 | 1S-310B | 深松机 | 深松形式：全方位，深松部件（铲）数量（个）：6 | 填报形式错误，填报为产品信息汇总表
196 | 耕整地机械 | 耕地机械 | 联合整地机 | 2—2.5m深松联合整地机 | 青岛鲁耕农业机械有限公司 | 1SZL-240B | 深松整地联合作业机 | 结构形式：单轴，是否有深松功能：是，是否复式作业（含哪几种作业功能）：深松，整地，是否少（免）耕：是，作业幅宽（m）：2.4，深松深度（cm）：≥25，配套动力（kW）：≥73.5 | 填报形式错误，填报为产品信息汇总表
197 | 耕整地机械 | 耕地机械 | 联合整地机 | 2—2.5m深松联合整地机 | 青岛鲁耕农业机械有限公司 | 1SZL-230A | 深松整地联合作业机 | 结构形式：单轴，是否有深松功能：是，是否复式作业（含哪几种作业功能）：深松，整地，是否少（免）耕：是，作业幅宽（m）：2.3，深松深度（cm）：≥25，配套动力（kW）：≥66.2 | 填报形式错误，填报为产品信息汇总表
198 | 耕整地机械 | 耕地机械 | 联合整地机 | 2.5—3m深松联合整地机 | 青岛鲁耕农业机械有限公司 | 1SZL-250 | 深松整地联合作业机 | 结构形式：单轴，是否有深松功能：是，是否复式作业（含哪几种作业功能）：深松，整地，是否少（免）耕：是，作业幅宽（m）：2.5，深松深度（cm）：≥25，配套动力（kW）：73.5-92.0 | 填报形式错误，填报为产品信息汇总表
199 | 耕整地机械 | 耕地机械 | 联合整地机 | 2.5—3m深松联合整地机 | 青岛鲁耕农业机械有限公司 | 1SZL-250A | 深松整地联合作业机 | 结构形式：单轴，是否有深松功能：是，是否复式作业（含哪几种作业功能）：深松，整地，是否少（免）耕：是，作业幅宽（m）：2.5，深松深度（cm）：≥25，配套动力（kW）：73.5-92.0 | 填报形式错误，填报为产品信息汇总表
200 | 耕整地机械 | 耕地机械 | 联合整地机 | 2.5—3m深松联合整地机 | 青岛鲁耕农业机械有限公司 | 1SZL-260 | 深松整地联合作业机 | 结构形式：单轴，是否有深松功能：是，是否复式作业（含哪几种作业功能）：深松，整地，是否少（免）耕：是，作业幅宽（m）：2.6，深松深度（cm）：≥25，配套动力（kW）：≥73.5 | 填报形式错误，填报为产品信息汇总表
201 | 耕整地机械 | 耕地机械 | 联合整地机 | 2.5—3m深松联合整地机 | 青岛鲁耕农业机械有限公司 | 1SZL-260A | 深松整地联合作业机 | 结构形式：单轴，是否有深松功能：是，是否复式作业（含哪几种作业功能）：深松，整地，是否少（免）耕：是，作业幅宽（m）：2.6，深松深度（cm）：≥25，配套动力（kW）：≥73.5 | 填报形式错误，填报为产品信息汇总表
202 | 耕整地机械 | 耕地机械 | 联合整地机 | 2.5—3m深松联合整地机 | 青岛鲁耕农业机械有限公司 | 1SZL-280A | 深松整地联合作业机 | 结构形式：单轴，是否有深松功能：是，是否复式作业（含哪几种作业功能）：深松，整地，是否少（免）耕：是，作业幅宽（m）：2.8，深松深度（cm）：≥25，配套动力（kW）：≥92 | 填报形式错误，填报为产品信息汇总表
203 | 耕整地机械 | 耕地机械 | 联合整地机 | 3—4m深松联合整地机 | 青岛鲁耕农业机械有限公司 | 1SZL-310A | 深松整地联合作业机 | 结构形式：单轴，是否有深松功能：是，是否复式作业（含哪几种作业功能）：深松，整地，是否少（免）耕：是，作业幅宽（m）：3.1，深松深度（cm）：≥25，配套动力（kW）：≥99.2 | 填报形式错误，填报为产品信息汇总表
204 | 耕整地机械 | 耕地机械 | 联合整地机 | 3—4m深松联合整地机 | 青岛鲁耕农业机械有限公司 | 1SZL-310B | 深松整地联合作业机 | 结构形式：单轴，是否有深松功能：是，是否复式作业（含哪几种作业功能）：深松，整地，是否少（免）耕：是，作业幅宽（m）：3.1，深松深度（cm）：≥25，配套动力（kW）：≥99.3 | 填报形式错误，填报为产品信息汇总表
205 | 种植施肥机械 | 播种机械 | 免耕播种机 | 7—11行免耕条播机 | 青岛鲁耕农业机械有限公司 | 2BMF-8/8 | 小麦免耕施肥播种机 | 播种方式和穴播排种器形式：条播，动力连接形式：悬挂式，播种行数（行）：8 | 填报形式错误，填报为产品信息汇总表
206 | 耕整地机械 | 耕地机械 | 翻转犁 | 单体幅宽35cm以下，3—4铧翻转犁 | 河北锐宏机械制造有限公司 | 1LYF-327 | 液压翻转犁 | 单侧铧体个数（个）：3；犁铧单体幅宽（cm）：27 | 企业未申报承诺书
207 | 耕整地机械 | 耕地机械 | 翻转犁 | 单体幅宽35cm以下，3—4铧翻转犁 | 河北锐宏机械制造有限公司 | 1LYF-427 | 液压翻转犁 | 单侧铧体个数（个）：4；犁铧单体幅宽（cm）：27 | 企业未申报承诺书
208 | 耕整地机械 | 耕地机械 | 翻转犁 | 单体幅宽35cm及以上，3—4铧翻转犁 | 河北锐宏机械制造有限公司 | 1LYF-435 | 液压翻转犁 | 单侧铧体个数（个）：4；犁铧单体幅宽（cm）：35 | 企业未申报承诺书
209 | 耕整地机械 | 耕地机械 | 翻转犁 | 单体幅宽35—45cm，5—6铧翻转犁 | 河北锐宏机械制造有限公司 | 1LYF-535 | 液压翻转犁 | 单侧铧体个数（个）：5；犁铧单体幅宽（cm）：35 | 企业未申报承诺书
210 | 耕整地机械 | 耕地机械 | 旋耕机 | 单轴1500—2000mm旋耕机 | 河北锐宏机械制造有限公司 | 1GQN-150 | 旋耕机 | 结构形式：非自走式；机具结构类型：单轴；耕幅（m）：1.5 | 企业未申报承诺书
211 | 耕整地机械 | 耕地机械 | 旋耕机 | 单轴1500—2000mm旋耕机 | 河北锐宏机械制造有限公司 | 1GQN-160 | 旋耕机 | 结构形式：非自走式；机具结构类型：单轴；耕幅（m）：1.6 | 企业未申报承诺书
212 | 耕整地机械 | 耕地机械 | 旋耕机 | 单轴1500—2000mm旋耕机 | 河北锐宏机械制造有限公司 | 1GQN-180 | 旋耕机 | 结构形式：非自走式；机具结构类型：单轴；耕幅（m）：1.8 | 企业未申报承诺书
213 | 耕整地机械 | 耕地机械 | 旋耕机 | 单轴2000—2500mm旋耕机 | 河北锐宏机械制造有限公司 | 1GQN-230 | 旋耕机 | 结构形式：非自走式；机具结构类型：单轴；耕幅（m）：2.3 | 企业未申报承诺书
214 | 耕整地机械 | 耕地机械 | 旋耕机 | 单轴2000—2500mm旋耕机 | 河北锐宏机械制造有限公司 | 1GQN-200 | 旋耕机 | 结构形式：非自走式；机具结构类型：单轴；耕幅（m）：2 | 企业未申报承诺书
215 | 耕整地机械 | 耕地机械 | 旋耕机 | 单轴2500mm及以上旋耕机 | 河北锐宏机械制造有限公司 | 1GQN-250 | 旋耕机 | 结构形式：非自走式；机具结构类型：单轴；耕幅（m）：2.5 | 企业未申报承诺书
216 | 收获机械 | 茎秆收集处理机械 | 秸秆粉碎还田机 | 1m以下秸秆粉碎还田机 | 河北锐宏机械制造有限公司 | 1JH-95 | 棉花秸秆还田机 | 作业幅宽（m）：0.95 | 企业未申报承诺书
217 | 收获机械 | 茎秆收集处理机械 | 秸秆粉碎还田机 | 1.5—2m秸秆粉碎还田机 | 河北锐宏机械制造有限公司 | 1JH-150 | 棉花秸秆还田机 | 作业幅宽（m）：1.5 | 企业未申报承诺书
218 | 收获机械 | 茎秆收集处理机械 | 秸秆粉碎还田机 | 1.5—2m秸秆粉碎还田机 | 河北锐宏机械制造有限公司 | 1JH-190 | 棉花秸秆还田机 | 作业幅宽（m）：1.9 | 企业未申报承诺书
219 | 耕整地机械 | 耕地机械 | 深松机 | 3铲及以下振动式、全方位式深松机 | 南昌旋耕机厂有限责任公司 | 1SQ-250 | 全方位深松机 | 深松形式：全方位，深松部件（铲）数量（个）：2 | 推广鉴定证书有效期过期
220 | 耕整地机械 | 耕地机械 | 深松机 | 3铲及以下振动式、全方位式深松机 | 南昌旋耕机厂有限责任公司 | 1SQ-340 | 全方位深松机 | 深松形式：全方位，深松部件（铲）数量（个）：3 | 推广鉴定证书有效期过期
221 | 耕整地机械 | 耕地机械 | 田园管理机 | 功率4kW以下田园管理机 | 武城县志鑫机械有限公司 | 3WG-4D | 田园管理机(播种、施肥、耘锄) | 配套功率（kW）：3.5 | 推广鉴定证书有效期过期
222 | 收获机械 | 根茎作物收获机械 | 薯类收获机 | 0.7m以下分段式薯类收获机 | 临洮县宏丰机械制造有限公司 | 4UM-550 | 马铃薯收获机 | 收获形式：分段收获；作业幅宽（m）：0.55 | 推广鉴定证书有效期过期
223 | 收获机械 | 根茎作物收获机械 | 薯类收获机 | 0.7—1m分段式薯类收获机 | 临洮县宏丰机械制造有限公司 | 4UM-800 | 马铃薯收获机 | 收获形式：分段收获；作业幅宽（m）：0.8 | 推广鉴定证书有效期过期
224 | 收获机械 | 玉米收获机械 | 自走式玉米收获机（含穗茎兼收玉米收获机） | 3行摘穗剥皮型自走式玉米收获机 | 河北英虎农业机械制造有限公司 | 4YZB-3A | 自走式玉米收获机 | 结构形式：自走式(摘穗剥皮型)；作业行数（行）：3；作业幅宽（m）：1800；配套动力（kW）：83 | 2015年已归档的分档名称未填写 | 二次邮寄中申请变更分档名称，无检验报告
225 | 收获机械 | 玉米收获机械 | 自走式玉米收获机（含穗茎兼收玉米收获机） | 3行摘穗剥皮型自走式玉米收获机 | 河北英虎农业机械制造有限公司 | 4YZB-3B | 自走式玉米收获机 | 结构形式：自走式(摘穗剥皮型)；作业行数（行）：3；作业幅宽（m）：1850；配套动力（kW）：103 | 2015年已归档的分档名称未填写 | 二次邮寄中申请变更分档名称，无检验报告
226 | 收获机械 | 玉米收获机械 | 自走式玉米收获机（含穗茎兼收玉米收获机） | 4行摘穗剥皮型自走式玉米收获机 | 河北英虎农业机械制造有限公司 | 4YZB-4A | 自走式玉米收获机 | 结构形式：自走式(摘穗剥皮型)；作业行数（行）：4；作业幅宽（m）：2450；配套动力（kW）：118 | 2015年已归档的分档名称未填写 | 二次邮寄中申请变更分档名称，无检验报告
227 | 收获机械 | 玉米收获机械 | 自走式玉米收获机（含穗茎兼收玉米收获机） | 4行摘穗剥皮型自走式玉米收获机 | 河北英虎农业机械制造有限公司 | 4YZB-4B | 自走式玉米收获机 | 结构形式：自走式(摘穗剥皮型)；作业行数（行）：4；作业幅宽（m）：2450；配套动力（kW）：132 | 2015年已归档的分档名称未填写 | 二次邮寄中申请变更分档名称，无检验报告
228 | 种植施肥机械 | 播种机械 | 穴播机 | 精量4—5行穴播机 | 河南三得兴机械有限公司 | 2BCYF-4 | 玉米免耕施肥穴播机 | 排种器形式：指夹式排种器，播种行数（行）：4 | 产品名称、所属品目、分档名称均有变化，需按新产品重新申报
229 | 种植施肥机械 | 播种机械 | 免耕播种机 | 普通2—3行免耕穴播机 | 河南三得兴机械有限公司 | 2BCYF-3 | 玉米免耕施肥穴播机 | 播种方式和穴播排种器形式：穴播(普通式)；结构形式：悬挂式；播种行数（行）：3；作业幅宽（m）：1.28 | 产品名称、所属品目、分档名称均有变化，需按新产品重新申报
230 | 收获机械 | 玉米收获机械 | 自走式玉米收获机（含穗茎兼收玉米收获机） | 2行摘穗剥皮型自走式玉米收获机 | 河南三得兴机械有限公司 | 4YZ-2 | 玉米联合收获机 | 结构形式：自走式(摘穗剥皮型)；作业行数（行）：2；作业幅宽（m）：1.55；配套动力（kW）：60 | 产品名称、所属品目、分档名称均有变化，需按新产品重新申报
231 | 耕整地机械 | 耕地机械 | 翻转犁 | 单体幅宽35cm以下，5铧及以上翻转犁 | 黑龙江北大荒众荣农机有限公司 | RB71 | 翻转犁 | 单侧铧体个数（个）：5，犁体单体幅宽（cm）：30-50 | 推广鉴定证书有效期过期
232 | 耕整地机械 | 耕地机械 | 翻转犁 | 单体幅宽35cm以下，5铧及以上翻转犁 | 黑龙江北大荒众荣农机有限公司 | 1LBT-830 | 半悬挂式调幅犁 | 单侧铧体个数（个）：8，犁体单体幅宽（cm）：30-50可调 | 推广鉴定证书有效期过期
233 | 耕整地机械 | 耕地机械 | 联合整地机 | 2.5—3m深松联合整地机 | 黑龙江北大荒众荣农机有限公司 | ISZL-290Z | 小复式联合整地机 | 是否少（免）耕：是；是否有深松功能：是；机具结构类型：双轴；是否复式作业（含哪几种作业功能）：复式少、免耕联合整地，包括深松、浅松、碎土、平整土地等；作业幅宽（m）：2.9；深松深度（cm）：40；配套动力（kW）：≥183.8 | 推广鉴定证书有效期过期
234 | 耕整地机械 | 耕地机械 | 联合整地机 | 复式少、免耕联合整地机 | 黑龙江北大荒众荣农机有限公司 | 1SZL-420Z | 大复式联合整地机 | 是否少（免）耕：是；是否有深松功能：是；机具结构类型：双轴；是否复式作业（含哪几种作业功能）：复式少、免耕联合整地包括深松、碎土、平整土地等；作业幅宽（m）：4.2；深松深度（cm）：40；配套动力（kW）：198.5 | 推广鉴定证书有效期过期
235 | 收获机械 | 根茎作物收获机械 | 薯类收获机 | 薯类联合收获机 | 黑龙江北大荒众荣农机有限公司 | 4UMP-1 | 马铃薯收获机 | 收获形式：联合收获(具备挖掘、抖土、分离、集装功能)，作业幅宽（m）：0.9 | 推广鉴定证书有效期过期
236 | 收获机械 | 饲料作物收获机械 | 青饲料收获机 | 180—220cm自走其他式青饲料收获机 | 酒泉市铸陇机械制造有限责任公司 | 4QZ-8 | 自走式青贮回收机 | 动力连接方式：自走式，切割器结构形式：其他形式，割幅（m）：1.8 | 推广鉴定证书有效期过期
237 | 耕整地机械 | 耕地机械 | 翻转犁 | 单体幅宽35cm以下，1—2铧翻转犁 | 酒泉市铸陇机械制造有限责任公司 | 1LFJQ-225A1 | 机械双向气动翻转犁 | 单侧铧体个数（个）：2；犁体单体幅宽（cm）：25 | 推广鉴定证书有效期过期
238 | 收获机械 | 玉米收获机械 | 背负式玉米收获机 | 2行摘穗型悬挂（背负）式玉米收获机 | 酒泉市铸陇机械制造有限责任公司 | 4YWQ-2 | 简易型玉米收获机 | 割台行数2行；幅宽0.9m；形式：悬挂式（摘穗型） | 推广鉴定证书有效期过期
239 | 设施农业设备 | 日光温室设施设备 | 卷帘机 | 卷帘机 | 酒泉市铸陇机械制造有限责任公司 | XJL-100-1 | 卷帘机 | 卷帘机 | 推广鉴定证书有效期过期
240 | 耕整地机械 | 耕地机械 | 旋耕机 | 单轴1000—1200mm旋耕机 | 酒泉市铸陇机械制造有限责任公司 | 1G-100 | 旋耕机 | 结构形式：非自走式；机具结构类型：单轴；耕幅（m）：1 | 推广鉴定证书有效期过期
241 | 种植施肥机械 | 播种机械 | 条播机 | 7—11行条播机 | 酒泉市铸陇机械制造有限责任公司 | 2BFJ-9C | 机引种肥分层播种机 | 播种行数（行）：9 | 推广鉴定证书有效期过期
242 | 种植施肥机械 | 播种机械 | 条播机 | 7—11行条播机 | 酒泉市铸陇机械制造有限责任公司 | 2BFJ-11 | 机引种肥分层播种机 | 播种行数（行）：11 | 推广鉴定证书有效期过期
243 | 田间管理机械 | 中耕机械 | 培土机 | 配套动力功率≥3.5kW的培土机 | 酒泉市铸陇机械制造有限责任公司 | 3ZGMP-4 | 马铃薯中耕培土两用机 | 配套动力4kW,离合器；旋耕变速箱；齿轮传动，有旋耕刀，扶手可调，有传动装置、 底盘、 培土装置：IT195培土刀、行走轮 | 推广鉴定证书有效期过期
244 | 耕整地机械 | 耕地机械 | 旋耕机 | 单轴2000—2500mm旋耕机 | 酒泉市铸陇机械制造有限责任公司 | 1GQN-200 | 旋耕机 | 结构形式：非自走式；机具结构类型：单轴；耕幅（m）：2 | 推广鉴定证书有效期过期
245 | 收获机械 | 根茎作物收获机械 | 薯类收获机 | 0.7—1m分段式薯类收获机 | 酒泉市铸陇机械制造有限责任公司 | 4U-860A1 | 薯类及药材两用挖掘收获机 | 收获形式：分段收获，作业幅宽（m）：0.8 | 推广鉴定证书有效期过期
246 | 种植施肥机械 | 播种机械 | 根茎类种子播种机 | 2—3行根茎类种子播种机 | 酒泉市铸陇机械制造有限责任公司 | 2CMLF-2 | 喷药型马铃薯起垄铺膜播种机 | 播种行数（行）：2 | 推广鉴定证书有效期过期
247 | 种植施肥机械 | 播种机械 | 穴播机 | 普通4—5行穴播机 | 酒泉市铸陇机械制造有限责任公司 | 2MBK-4/5 | 喷药型多功能铺膜播种机 | 排种器形式：普通排种器，播种行数（行）：5 | 推广鉴定证书有效期过期
248 | 耕整地机械 | 耕地机械 | 翻转犁 | 单体幅宽35cm以下，3—4铧翻转犁 | 酒泉市铸陇机械制造有限责任公司 | 1LFYT-325A1 | 液压双向调幅翻转犁 | 单侧铧体个数（个）：3，犁体单体幅宽（cm）：25 | 推广鉴定证书有效期过期
249 | 耕整地机械 | 耕地机械 | 翻转犁 | 单体幅宽35cm以下，3—4铧翻转犁 | 酒泉市铸陇机械制造有限责任公司 | 1LFYT-425A1 | 液压双向调幅翻转犁 | 单侧铧体个数（个）：4，犁体单体幅宽（cm）：25 | 推广鉴定证书有效期过期
250 | 种植施肥机械 | 地膜机械 | 地膜覆盖机 | 不带旋耕作业的起垄地膜覆盖机 | 酒泉市铸陇机械制造有限责任公司 | 2MFK-1.2 | 旋耕覆膜覆土机 | 机引式，作业幅宽120cm；带旋耕作业；复式作业：可一次完成旋耕、铺膜、全覆土作业 | 推广鉴定证书有效期过期
251 | 收获机械 | 谷物收获机械 | 自走履带式谷物联合收割机（全喂入） | 3—4kg/s自走履带式谷物联合收割机（全喂入）；包含4kg/s及以上自走履带式水稻联合收割机（全喂入） | 雷沃重工股份有限公司 | 4LZ-4G | 履带式全喂入水稻联合收割机 | 检验报告试验条件（作物品种）：水稻，喂入量（kg/s）：4 | 推广鉴定证书有效期过期
252 | 收获后处理机械 | 清选机械 | 粮食清选机 | 生产率3—5t/h粮食清选机 | 民勤县民强机械制造有限公司 | 5X-3.5型 | 5X-3.5型粮食清选机 | 生产率（t/h）≥3.7，动力：14.7kw | 企业申请撤证
253 | 收获后处理机械 | 清选机械 | 粮食清选机 | 生产率3—5t/h粮食清选机 | 民勤县宏通机械制造有限公司 | 5X-3.5 | 5X-3.5型粮食清选机 | 生产率≥3.7t/h | 企业申请撤证
254 | 收获后处理机械 | 清选机械 | 粮食清选机 | 生产率5—15t/h粮食清选机 | 民勤县宏通机械制造有限公司 | 5X-6.0 | 5X-6.0型粮食清选机 | 生产率≥6.0t/h | 企业申请撤证
255 | 收获后处理机械 | 清选机械 | 粮食清选机 | 生产率3—5t/h粮食清选机 | 民勤县运腾农机具制造有限公司 | 5X-3.5型 | 5X-3.5型粮食清选机 | 生产率（t/h）≥3.8 配套动力：14.7kw | 企业申请撤证
256 | 收获后处理机械 | 清选机械 | 粮食清选机 | 生产率5—15t/h粮食清选机 | 民勤县运腾农机具制造有限公司 | 5X-6.0型 | 5X-6.0型粮食清选机 | 生产率（t/h）≥6.2 配套动力：14.7kw | 企业申请撤证
257 | 收获后处理机械 | 清选机械 | 粮食清选机 | 生产率3—5t/h粮食清选机 | 民勤县北海兴鑫机械有限公司 | 5X-3.5 | 粮食清选机 | 生产效率（t/h）：3.8 | 企业申请撤证
258 | 收获后处理机械 | 清选机械 | 粮食清选机 | 生产率5—15t/h粮食清选机 | 民勤县北海兴鑫机械有限公司 | 5X-5.0 | 粮食清选机 | 生产效率（t/h）：5.6 | 企业申请撤证
259 | 收获后处理机械 | 清选机械 | 粮食清选机 | 生产率5—15t/h粮食清选机 | 民勤县北海兴鑫机械有限公司 | 5X-8.0 | 粮食清选机 | 生产效率（t/h）：8.1 | 企业申请撤证
260 | 耕整地机械 | 耕地机械 | 翻转犁 | 单体幅宽35cm以下，1—2铧翻转犁 | 酒泉市铸陇机械制造有限责任公司 | 1LFT-225 | 液压翻转双向调幅犁 | 单侧铧体个数（个）：2；犁体单体幅宽（cm）：25 | 企业申请撤证
261 | 种植施肥机械 | 播种机械 | 条播机 | 12—18行条播机 | 酒泉市铸陇机械制造有限责任公司 | 2BL-13 | 起垄播种机 | 播种行数（行）：13 | 企业申请撤证
262 | 种植施肥机械 | 施肥机械 | 施肥机（化肥） | 配套动力14.7kW及以上施肥机 | 酒泉市铸陇机械制造有限责任公司 | 1KSF-40 | 开沟施肥机 | 施肥种类：化肥，机具类型：普通施肥机，配套动力（kW）：58.8-88.2 | 企业申请撤证
263 | 设施农业设备 | 日光温室设施设备 | 卷帘机 | 卷帘机 | 酒泉市铸陇机械制造有限责任公司 | XJL-100-2 | 温室棉帘铺放机 | 卷帘机 | 企业申请撤证