## 归档产品
贵州省2016年农业机械购置补贴产品信息（第一批）
机具大类 | 机具小类 | 机具品目 | 分档名称 | 生产企业 | 产品名称 | 机具型号 | 配置参数（企业依据推广鉴定报告填报） | 中央补贴额 | 特殊县中央补贴额 | 省补贴额 | 特殊县省补贴额 | 市补贴额 | 特殊县市补贴额 | 县补贴额 | 特殊县县补贴额 | 功率（kW） | 机具类型 | 备注 | 企业所属省份
耕整地机械 | 耕地机械 | 翻转犁 | 单体幅宽35cm以下，1—2铧翻转犁 | 临洮县宏丰机械制造有限公司 | 手扶翻转犁 | 1LF-130型 | 外形尺寸（长×宽×高）：1700×420×750（mm），配套动力：8.8-11手扶拖拉机（kW）,生产率：0.06-0.08（hm²/h），整机质量：85（kg）,犁体数量：1（个），耕深：18-24（cm）,耕宽：30（cm），单犁幅宽：30（cm）,结构型式：水平翻转式（/) | 340 | [8 empty] | 部非部通用类 |  | 甘肃省
耕整地机械 | 耕地机械 | 翻转犁 | 单体幅宽35cm以下，3—4铧翻转犁 | 馆陶县飞翔机械装备制造有限公司 | 液压翻转双向犁 | 1LF-325 | 大架1个、犁头1个、犁柱总成左右各3组、犁轮1个、换向阀1块、油缸1个、油管4根，技术参数：配套动力：29.4-36.8kW、重量：380kg、作业速度＞5km/h、单犁体幅宽：250mm、工作幅宽：750mm、外形尺寸（长×宽×高）：2060×1240×1275mm、最大耕深：220mm、与拖拉机配套连接方式：三点悬挂式 | 1040 | [8 empty] | 部非部通用类 |  | 河北省
耕整地机械 | 耕地机械 | 翻转犁 | 单体幅宽35cm以下，3—4铧翻转犁 | 馆陶县飞翔机械装备制造有限公司 | 液压翻转双向犁 | 1LF-425 | 大架1个、犁头1个、犁柱总成左右各4组、犁轮1个、换向阀1块、油缸1个、油管4根，技术参数：配套动力：40.5-44.1kW、重量：450kg、作业速度＞5km/h、单犁体幅宽：250mm、工作幅宽：1000mm、外形尺寸（长×宽×高）：2550×1300×1300mm、最大耕深：220mm、与拖拉机配套连接方式：三点悬挂式 | 1040 | [8 empty] | 部非部通用类 |  | 河北省
耕整地机械 | 耕地机械 | 翻转犁 | 单体幅宽35cm以下，3—4铧翻转犁 | 河北沃田机械制造有限公司 | 液压翻转犁 | 1LYF-325 | 外形尺寸（长x宽x高mm）：1850x1080x1095 结构型式：液压翻转 机器质量：280kg 配套功率：29.4kw 最大耕深：22cm 单体幅宽：250mm 铧体个数：3铧 | 1040 | [8 empty] | 部非部通用类 |  | 河北省
耕整地机械 | 耕地机械 | 翻转犁 | 单体幅宽35cm以下，3—4铧翻转犁 | 河北沃田机械制造有限公司 | 液压翻转犁 | 1LYF-427 | 外形尺寸（长x宽x高mm）：2750x1310x1260 结构型式：液压翻转 机器质量：510kg 配套功率：60.3kw 最大耕深：22cm 单体幅宽：270mm 铧体个数：4铧 | 1040 | [8 empty] | 部非部通用类 |  | 河北省
耕整地机械 | 耕地机械 | 翻转犁 | 单体幅宽35cm以下，3—4铧翻转犁 | 河北沃田机械制造有限公司 | 液压翻转犁 | 1LYF-430 | 外形尺寸（长x宽x高mm）：3160x1710x1360 结构型式：液压翻转 机器质量：570kg 配套功率：73.5kw 最大耕深：24cm 单体幅宽：300mm 铧体个数：4铧 | 1040 | [8 empty] | 部非部通用类 |  | 河北省
耕整地机械 | 耕地机械 | 翻转犁 | 单体幅宽35cm以下，5铧及以上翻转犁 | 馆陶县飞翔机械装备制造有限公司 | 液压翻转双向犁 | 1LF-525 | 大架1个、犁头1个、犁柱总成左右各5组、犁轮1个、换向阀1块、油缸1个、油管4根，技术参数：配套动力：55.2-66.1kW、重量：550kg、作业速度＞5km/h、单犁体幅宽：250mm、工作幅宽：1250mm、外形尺寸（长×宽×高）：2900×1550×1300mm、最大耕深：220mm、与拖拉机配套连接方式：三点悬挂式 | 2500 | [8 empty] | 部非部通用类 |  | 河北省
耕整地机械 | 耕地机械 | 翻转犁 | 单体幅宽35cm以下，5铧及以上翻转犁 | 河北沃田机械制造有限公司 | 液压翻转犁 | 1LYF-525 | 外形尺寸（长x宽x高mm）：3260x1750x1295 结构型式：液压翻转 机器质量：600kg 配套功率：73.5kw 最大耕深：22cm 单体幅宽：250mm 铧体个数：5铧 | 2500 | [8 empty] | 部非部通用类 |  | 河北省
耕整地机械 | 耕地机械 | 翻转犁 | 单体幅宽35cm以下，5铧及以上翻转犁 | 河北沃田机械制造有限公司 | 液压翻转犁 | 1LYF-530 | 外形尺寸（长x宽x高mm）：3720x1570x1450 结构型式：液压翻转 机器质量：690kg 配套功率：73.5kw 最大耕深：24cm 单体幅宽：300mm 铧体个数：5铧 | 2500 | [8 empty] | 部非部通用类 |  | 河北省
耕整地机械 | 耕地机械 | 翻转犁 | 单体幅宽35cm及以上，1—2铧翻转犁 | 临洮县宏丰机械制造有限公司 | 手动翻转铧式犁 | 1LF-135型 | 外形尺寸（长×宽×高）：850×1030×810（mm），结构型式：手动双向翻转（/）结构质量：120（kg），配套拖拉机标定功率：11-12.5kw手扶拖拉机，与拖拉机联接方式：销轴直联（/）,犁体数量：2（个），工作幅宽：35（cm）,最大耕深：26（cm）,运输间隙：＞250（mm）,生产率：0.07-0.09（hm²/h） | 630 | [8 empty] | 部非部通用类 |  | 甘肃省
耕整地机械 | 耕地机械 | 翻转犁 | 单体幅宽35cm及以上，3—4铧翻转犁 | 馆陶县飞翔机械装备制造有限公司 | 液压翻转双向犁 | 1LF-335 | 大架1个、犁头1个、犁柱总成左右各3组、犁轮1个、换向阀1块、油缸1个、油管4根，技术参数：配套动力：58.8-66.2kW、重量：700kg、作业速度＞5km/h、单犁体幅宽：350mm、工作幅宽：1050mm、外形尺寸（长×宽×高）：2800×1650×1450mm、最大耕深：280mm、与拖拉机配套连接方式：三点悬挂式 | 2400 | [8 empty] | 部非部通用类 |  | 河北省
耕整地机械 | 耕地机械 | 翻转犁 | 单体幅宽35cm及以上，3—4铧翻转犁 | 馆陶县飞翔机械装备制造有限公司 | 液压翻转双向犁 | 1LF-435 | 大架1个、犁头1个、犁柱总成左右各4组、犁轮1个、换向阀1块、油缸1个、油管4根，技术参数：配套动力：73.5-88.2kW、重量：856kg、作业速度＞5km/h、单犁体幅宽：350mm、工作幅宽：1400mm、外形尺寸（长×宽×高）：3250×1800×1450mm、最大耕深：280mm、与拖拉机配套连接方式：三点悬挂式 | 2400 | [8 empty] | 部非部通用类 |  | 河北省
耕整地机械 | 耕地机械 | 翻转犁 | 单体幅宽35cm及以上，3—4铧翻转犁 | 馆陶县飞翔机械装备制造有限公司 | 液压双向翻转犁 | 1LFT-446 | 大架1个、主犁体数：左右各4组、副犁体数：左右各4组、胶轮1个、换向阀1块、油缸1个、油管4根，配套动力：117.6-147kW、重量：1760kg、作业速度＞5km/h、单犁体幅宽：460mm、工作幅宽：1840mm、外形尺寸（长×宽×高）：4900×2100×1800mm、设计耕深：350mm、与拖拉机配套连接方式：三点悬挂式 | 2400 | [8 empty] | 部非部通用类 |  | 河北省
耕整地机械 | 耕地机械 | 翻转犁 | 单体幅宽35—45cm，5—6铧翻转犁 | 馆陶县飞翔机械装备制造有限公司 | 液压翻转双向犁 | 1LF-535 | 大架1个、犁头1个、犁柱总成左右各5组、犁轮1个、换向阀1块、油缸1个、油管4根，技术参数：配套动力：88.2kW以上、重量：1050kg、作业速度＞5km/h、单犁体幅宽：350mm、工作幅宽：1750mm、外形尺寸（长×宽×高）：4050×1850×1500mm、最大耕深：300mm、与拖拉机配套连接方式：三点悬挂式 | 4200 | [8 empty] | 部非部通用类 |  | 河北省
耕整地机械 | 耕地机械 | 翻转犁 | 单体幅宽45cm及以上，5—6铧翻转犁 | 馆陶县飞翔机械装备制造有限公司 | 液压翻转调幅犁 | 1LFT-546 | 大架1个、主犁体数：左右各5组、副犁体数：左右各5组、胶轮1个、换向阀1块、油缸1个、油管4根，配套动力：176.4-205.8kW、重量：1840kg、作业速度＞5km/h、单犁体幅宽：460mm、工作幅宽：2300-2550mm、外观尺寸（长×宽×高）：5280×3550×1720mm、最大耕深：420mm、与拖拉机配套连接方式：三点悬挂式 | 6500 | [8 empty] | 部非部通用类 |  | 河北省
耕整地机械 | 耕地机械 | 旋耕机 | 单轴1000—1500mm旋耕机 | 中国一拖集团有限公司 | 旋耕机 | 1GQN-115 | 动力连接方式：牵引式，机具结构类型：单轴，耕幅（m）：1.15 | 540 | [8 empty] | 部通用类 |  | 河南省
耕整地机械 | 耕地机械 | 旋耕机 | 单轴1000—1500mm旋耕机 | 中国一拖集团有限公司 | 旋耕机 | 1GQN-125D | 动力连接方式：牵引式，机具结构类型：单轴，耕幅（m）：1.25 | 540 | [8 empty] | 部通用类 |  | 河南省
耕整地机械 | 耕地机械 | 旋耕机 | 单轴1000—1500mm旋耕机 | 中国一拖集团有限公司 | 旋耕机 | 1GQN-140 | 动力连接方式：牵引式，机具结构类型：单轴，耕幅（m）：1.4 | 540 | [8 empty] | 部通用类 |  | 河南省
耕整地机械 | 耕地机械 | 旋耕机 | 单轴1000—1500mm旋耕机 | 连云港市连发机械有限公司 | 旋耕机 | 1GKN-140 | 基本配置：传动轴，悬挂架，齿轮箱总成，框架，刀轴总成；技术参数：单轴，工作幅宽1400㎜ | 540 | [8 empty] | 部通用类 |  | 江苏省
耕整地机械 | 耕地机械 | 旋耕机 | 单轴1000—1500mm旋耕机 | 江苏正大永达科技有限公司 | 旋耕机 | 1GKN-125 | 结构形式：框架式，配套拖拉机标定功率(kw)：14.7—18.4，配套拖拉机功力输出轴转速(r/min)：540，720，外形尺寸（长×宽×高）(mm):920×1500×1096，结构质量(kg):258,理论作业速度(km)/h:2-5,幅宽(cm):125,旋耕深度(cm):旱耕：10-14;水耕:12-16,传动方式：中间齿轮传动，与拖拉机联接方式：标准三点悬挂，刀辊转速(r/min):220(n动=540）；294（n动=720），刀辊最大回转半径(mm):225,总安装刀数（把）：26，旋耕刀型号：IT225. | 540 | [8 empty] | 部通用类 |  | 江苏省
耕整地机械 | 耕地机械 | 旋耕机 | 单轴1000—1500mm旋耕机 | 江苏正大永达科技有限公司 | 旋耕机 | 1GKN-140 | 结构形式：框架式，配套拖拉机标定功率(kw)：18.4-22.1，配套拖拉机功力输出轴转速(r/min)：540，720，外形尺寸（长×宽×高）(mm):920×1650×1096，结构质量(kg):278,理论作业速度(km/h):2-5,幅宽(cm):140,旋耕深度(cm):旱耕：10-14;水耕:12-16,传动方式：中间齿轮传动，与拖拉机联接方式：标准三点悬挂，刀辊转速(r/min):198(n动=540）；264（n动=720），刀辊最大回转半径(mm):225,总安装刀数（把）：30，旋耕刀型号：IT225. | 540 | [8 empty] | 部通用类 |  | 江苏省
耕整地机械 | 耕地机械 | 旋耕机 | 单轴1000—1500mm旋耕机 | 南昌旋耕机厂有限责任公司 | 旋耕机 | 1GNQ-140J | 动力连接方式：牵引式；机具结构类型：单轴；耕幅（m）：1.4 | 540 | [8 empty] | 部通用类 |  | 江西省
耕整地机械 | 耕地机械 | 旋耕机 | 单轴1000—1500mm旋耕机 | 安徽中科自动化股份有限公司 | 旋耕机 | 1GK-130 | 配套拖拉机标定功率：29.4-40.4Kw；动力输出轴转速：540/720r/min；幅宽130cm；耕深：≥12cm；结构型式：框架；外形尺寸（长×宽×高）：620×1535×950mm；旋耕刀数：30把，旋耕刀型号：IT245；传动方式：侧边齿轮传动；与拖拉机连接方式：三点悬挂。 | 540 | [8 empty] | 部通用类 |  | 安徽省
耕整地机械 | 耕地机械 | 旋耕机 | 单轴1000—1500mm旋耕机 | 连云港大陆农业机械装备有限公司 | 旋耕机 | 1GKN-140 | 框架结构，中间齿轮传动，单轴，不变速，标准三点悬挂。配套动力：22.0-29.4kw,外形尺寸：1020×1660×1160mm,耕幅：1400mm, 结构质量：325kg,作业速度：1-5km/h,生产率：0.20-0.98hm²/h | 540 | [8 empty] | 部通用类 |  | 江苏省
耕整地机械 | 耕地机械 | 旋耕机 | 单轴1000—1500mm旋耕机 | 上海松浦农机制造有限公司 | 旋耕机 | 1GKN-130S | 1、配套动力：13.2-18.4kW；2、幅宽：130cm；3、总安装刀数：34把；4、旋耕刀型号：水旱兼用IT225 | 540 | [8 empty] | 部通用类 |  | 上海市
耕整地机械 | 耕地机械 | 旋耕机 | 单轴1000—1500mm旋耕机 | 上海松浦农机制造有限公司 | 旋耕机 | 1GKN-140S | 1、配套动力：18.4-22.1kW；2、幅宽：140cm；3、总安装刀数：38把；4、旋耕刀型号：水旱兼用IT225 | 540 | [8 empty] | 部通用类 |  | 上海市
耕整地机械 | 耕地机械 | 旋耕机 | 单轴1000—1500mm旋耕机 | 全椒县金丰拖拉机有限公司 | 旋耕机 | 1GS-100 | 1.卧式中间传动变速箱；2.传动方式：齿轮传动，链传动；3.档次I、II；4.刀辊设计转速（r/min）：222-347；5.幅宽（cm）：100；6.耕宽（cm）：≧8；7.旋耕刀型号：ⅡS195；8.总安装刀数：22把；9.结构质量（kg）：70 | 540 | [8 empty] | 部通用类 |  | 安徽省
耕整地机械 | 耕地机械 | 旋耕机 | 单轴1000—1500mm旋耕机 | 云南新天力机械制造股份有限公司 | 旋耕机 | 1GQL-110 | 单轴；1000mm≤耕幅＜1500mm，配套动力11-18kw | 540 | [8 empty] | 部通用类 |  | 云南省
耕整地机械 | 耕地机械 | 旋耕机 | 单轴1000—1500mm旋耕机 | 山东大华机械有限公司 | 旋耕机 | 1GQN-100 | 机具结构类型：单轴；耕幅：1000mm；外形尺寸： 1040×1170×1100 mm；结构质量： 230 kg；传动方式： 中间齿轮传动；旋耕刀数量：22 把 | 540 | [8 empty] | 部通用类 |  | 山东省
耕整地机械 | 耕地机械 | 旋耕机 | 单轴1000—1500mm旋耕机 | 山东大华机械有限公司 | 旋耕机 | 1GQN-125 | 机具结构类型：单轴；耕幅：1250mm；外形尺寸： 1040×1420×1100 mm；结构质量： 250 kg；传动方式： 中间齿轮传动；旋耕刀数量：30把 | 540 | [8 empty] | 部通用类 |  | 山东省
耕整地机械 | 耕地机械 | 旋耕机 | 单轴1000—1500mm旋耕机 | 山东大华机械有限公司 | 旋耕机 | 1GQN-140 | 机具结构类型：单轴；耕幅：1400mm；外形尺寸： 960×1565×980 mm；结构质量： 260 kg；旋耕刀数量：30 把，传动方式： 中间齿轮传动； | 540 | [8 empty] | 部通用类 |  | 山东省
耕整地机械 | 耕地机械 | 旋耕机 | 单轴1000—1500mm旋耕机 | 馆陶县飞翔机械装备制造有限公司 | 旋耕机 | 1GQKN-140（涵盖1GQKN-125） | 框架1个、刀轴总成2组、箱体总成1组、托板1个、外形尺寸（长×宽×高）：900×1650×1050mm/900×1400×980mm、幅宽：1400mm/1250、耕深：120-160mm、结构形式：框架式、传动方式：中间齿轮传动、动力输出轴转速：720r/min、连接方式：三点悬挂式、配套动力：22.1-29.4kW/18.4-22.1kW、结构质量：276kg/262kg、总安装刀数：40把/32把、旋耕刀型号：IT225 | 540 | [8 empty] | 部通用类 |  | 河北省
耕整地机械 | 耕地机械 | 旋耕机 | 单轴1000—1500mm旋耕机 | 费县华源农业装备工贸有限公司 | 旋耕机 | 1GXLZ-100 | 单轴；结构型式：悬臂式；外型尺寸1040*1020*700mm;结构质量60kg；工作幅宽100cm；耕深≥8cm；链条传动；与拖拉机直接连接；最大回转半径195mm；安装刀数22把。 | 540 | [8 empty] | 部通用类 |  | 山东省
耕整地机械 | 耕地机械 | 旋耕机 | 单轴1000—1500mm旋耕机 | 河南豪丰机械制造有限公司 | 旋耕机 | 1GQN-125 | 单轴，工作幅宽：1250mm；结构型式：框架式；配套动力：13.2～18.4kW；外形尺寸（长×宽×高）：1000×1390×1020（mm）；结构质量：250kg；理论作业速度：1.8～7.2km/h；耕深：8～14cm；传动方式：中间齿轮传动；联接方式：三点悬挂；刀辊转速：233r/min；刀辊最大回转半径：195mm；刀辊总安装刀数：28把；旋耕刀型号：IT195。 | 540 | [8 empty] | 部通用类 |  | 河南省
耕整地机械 | 耕地机械 | 旋耕机 | 单轴1000—1500mm旋耕机 | 河南豪丰机械制造有限公司 | 旋耕机 | 1GQN-140 | 单轴，工作幅宽：1400mm；结构型式：框架式；配套动力：25.7～29.4kW；外形尺寸（长×宽×高）：1020×1566×1038（mm）；结构质量：225kg；理论作业速度：0.5～1m/s；耕深：12～14cm；传动方式：中间齿轮传动；联接方式：三点悬挂；刀辊转速：223/297r/min；刀辊最大回转半径：225mm；刀辊总安装刀数：32把；旋耕刀型号：IT225/IT225左。 | 540 | [8 empty] | 部通用类 |  | 河南省
耕整地机械 | 耕地机械 | 旋耕机 | 单轴1000—1500mm旋耕机 | 临洮县宏丰机械制造有限公司 | 旋耕机 | 1GKN-125 | 结构型式：框架式（/），配套拖拉机标定功率：13.2（kw），动力输出轴转速：540（r/min），外形尺寸（长×宽×高）：1000×1390×1020（mm）,结构质量：250（kg）,幅宽：125（cm）,耕深：11（cm）,理论前进速度：2-5（km/h）,传动方式：中间齿轮动（/） | 540 | [8 empty] | 部通用类 |  | 甘肃省
耕整地机械 | 耕地机械 | 旋耕机 | 单轴1000—1500mm旋耕机 | 南昌赣翔机械有限公司 | 旋耕机 | 1GKN-125 | 单轴；1000mm≤耕幅＜1500mm 框架式 配套功率:33.1-40.4 配套输出轴转速:540/720R/MIN 尺寸:1500*750*920mm 结构质量:230KG 理论作业速度:0.56-1.39m/s 幅宽:125CM 耕深:≥12CM 传动方式:中间齿轮传动 联接方式:三点悬挂 刀辊转速:210/314R/MIN 刀辊最大回转半径:245MM 总安装刀数:26把 旋耕刀型号:IT245 | 540 | [8 empty] | 部通用类 |  | 江西省
耕整地机械 | 耕地机械 | 旋耕机 | 单轴1000—1500mm旋耕机 | 南昌赣翔机械有限公司 | 旋耕机 | 1GKN-140 | 单轴；1000mm≤耕幅＜1500mm 框架式 配套功率:35.3-44.1 配套输出轴转速:540/720R/MIN 尺寸:1630*910*1020mm 结构质量:245KG 理论作业速度:0.56-1.39m/s 幅宽:140CM 耕深:≥12CM 传动方式:中间齿轮传动 联接方式:三点悬挂 刀辊转速:210/290R/MIN 刀辊最大回转半径:245MM 总安装刀数:30把 旋耕刀型号:IT245 | 540 | [8 empty] | 部通用类 |  | 江西省
耕整地机械 | 耕地机械 | 旋耕机 | 单轴1000—1500mm旋耕机 | 江苏银华春翔机械制造有限公司 | 旋耕机 | 1GKN-125 | 单轴；耕幅:1250mm；配套动力：14.7-18.4kw；外形尺寸（长×宽×高）mm：980×1455×1050；整机质量：225kg; | 540 | [8 empty] | 部通用类 |  | 江苏省
耕整地机械 | 耕地机械 | 旋耕机 | 单轴1000—1500mm旋耕机 | 江苏银华春翔机械制造有限公司 | 旋耕机 | 1GKN-140 | 单轴；耕幅:1400mm；配套动力：18.4-22.0kw；外形尺寸（长×宽×高）mm：980×1621×1050；整机质量：245kg; | 540 | [8 empty] | 部通用类 |  | 江苏省
耕整地机械 | 耕地机械 | 旋耕机 | 单轴1000—1500mm旋耕机 | 江苏银华春翔机械制造有限公司 | 旋耕机 | 1GQN-125S | 单轴；耕幅:1250mm；配套动力：14.7-18.4kw；外形尺寸（长×宽×高）mm：980×1455×1050；整机质量：225kg; | 540 | [8 empty] | 部通用类 |  | 江苏省
耕整地机械 | 耕地机械 | 旋耕机 | 单轴1000—1500mm旋耕机 | 江苏银华春翔机械制造有限公司 | 旋耕机 | 1GQN-140S | 单轴；耕幅:1400mm；配套动力：18.4-22.0kw；外形尺寸（长×宽×高）mm：980×1621×1050；整机质量：245kg; | 540 | [8 empty] | 部通用类 |  | 江苏省
耕整地机械 | 耕地机械 | 旋耕机 | 单轴1000—1500mm旋耕机 | 四川川龙拖拉机制造有限公司 | 旋耕机 | 1GL110 | 传动轴总成1套犁刀总成1套悬挂架1套拖板1件齿轮箱2支.外形尺寸(长×宽×高):1100×1320×750MM结构质量:155KG工作幅宽:110CM与拖拉机联接方式:三点悬挂式刀辊最大回转半径:210CM总安装刀数:22把旋耕刀型号:S195. | 540 | [8 empty] | 部通用类 |  | 四川省
耕整地机械 | 耕地机械 | 旋耕机 | 单轴1000—1500mm旋耕机 | 四川川龙拖拉机制造有限公司 | 旋耕机 | 1GKN-125 | 外形尺寸(长×宽×高):950×1460×1100MM配套拖拉机标定功率:18.2KW配套拖拉机动力输出轴转速:540/730R/MIN,结构质量:175KG,传动方式:齿轮中间传动,工作幅宽:125CM耕深:≥12CM刀辊设计转速:快244慢180R/MIN刀辊最大回转半径:245MM总安装刀数:26把旋耕刀型号:IT245. | 540 | [8 empty] | 部通用类 |  | 四川省
耕整地机械 | 耕地机械 | 旋耕机 | 单轴1000—1500mm旋耕机 | 河北春耕机械制造有限公司 | 旋耕机 | 1GQN-125 | 单轴；配套动力：18.4-22.1kW；动力输出轴转速：540/720r/min；作幅宽：1250mm；中间齿轮传动；三点悬挂；耕深：12-16/cm；整机质量：245kg | 540 | [8 empty] | 部通用类 |  | 河北省
耕整地机械 | 耕地机械 | 旋耕机 | 单轴1000—1500mm旋耕机 | 河北春耕机械制造有限公司 | 旋耕机 | 1GQN-140 | 单轴；配套动力：18.4-22.1kW；动力输出轴转速：540/720r/min；工作幅宽：1400mm；中间齿轮传动；三点悬挂；耕深：12-16/cm；整机质量：260kg | 540 | [8 empty] | 部通用类 |  | 河北省
耕整地机械 | 耕地机械 | 旋耕机 | 单轴1000—1500mm旋耕机 | 南昌中天农机有限公司 | 旋耕机 | 1GN-140J | 1.结构形式：框架式；2.配套动力：18.4-22.1kw；3.外形尺寸（长x宽x高）：850x1620x1050mm；4.结构质量：248kg；5.配套动力输出轴转速：540r/min；6.与拖拉机挂接方式：标准三点悬挂；7.传动方式：中间齿轮传动；8.工作耕幅：1400cm；9.刀轴转速：227r/min；10.刀轴最大回转半径：245mm；11.旋耕刀型号：IT245；12.总安装刀数：30把；13.旋耕机排列方式：双螺旋。 | 540 | [8 empty] | 部通用类 |  | 江西省
耕整地机械 | 耕地机械 | 旋耕机 | 单轴1000—1500mm旋耕机 | 南昌春旋农机有限责任公司 | 旋耕机 | 1GN-130J | 结构型式:框架式,配套功率:22.1-25.07KW,配套输出轴转速:540、720R/MIN,尺寸:1521×950×962MM,结构质量:268KG,理论作业速度:5.4KM/H,幅宽:130CM,耕深:旱耕12-14CM、水耕14-16CM,传动方式:中间齿轮传动,挂接方式:三点悬挂,刀辊转速:227、249R/MIN,刀辊最大回转半径:245MM,总安装刀数:30把,旋耕刀型号:IT245 | 540 | [8 empty] | 部通用类 |  | 江西省
耕整地机械 | 耕地机械 | 旋耕机 | 单轴1000—1500mm旋耕机 | 南昌春旋农机有限责任公司 | 旋耕机 | 1GN-140J | 结构型式:框架式,配套功率:22.1-25.07KW,配套输出轴转速:540、720R/MIN,尺寸:1620×950×962MM,结构质量:290KG,理论作业速度:5.4KM/H,幅宽:140CM,耕深:旱耕12-14CM、水耕14-16CM,传动方式:中间齿轮传动,挂接方式:三点悬挂,刀辊转速:227、249R/MIN,刀辊最大回转半径:245MM,总安装刀数:30把旋耕刀型号:IT245 | 540 | [8 empty] | 部通用类 |  | 江西省
耕整地机械 | 耕地机械 | 旋耕机 | 单轴1000—1500mm旋耕机 | 潍坊森海机械制造有限公司 | 旋耕机 | 1GS8-110 | 配置：旋耕刀辊1付，总安装刀24把，限深轮1个。参数：外形尺寸（长×宽×高）：950×1120×600mm，结构质量：60kg，刀辊转速：252r/min，耕幅：110cm，耕深：≥10cm | 540 | [8 empty] | 部通用类 |  | 山东省
耕整地机械 | 耕地机械 | 旋耕机 | 单轴1000—1500mm旋耕机 | 常州常旋机械有限公司 | 旋耕机 | 1GQN-125 | 外型尺寸mm980*1455*1050,结构质量225kg,配套动力14.7-18.4KW,配套动力输出轴转速540r/min,与拖拉机连接方式：标准三点悬挂，传动方式：中间齿轮传动，工作宽福1250mm,刀轴转速224r/min,刀轴最大回转半径225mm,旋耕刀型号IT225,总安装刀数26把，旋耕刀排列方式：螺悬线型 | 540 | [8 empty] | 部通用类 |  | 江苏省
耕整地机械 | 耕地机械 | 旋耕机 | 单轴1000—1500mm旋耕机 | 常州常旋机械有限公司 | 旋耕机 | 1GQN-140 | 外型尺寸mm980*1621*1050,结构质量245kg,配套动力18.4-22.1KW,配套动力输出轴转速540r/min,与拖拉机连接方式：标准三点悬挂，传动方式：中间齿轮传动，工作宽福1400mm,刀轴转速224r/min,刀轴最大回转半径224mm,旋耕刀型号IT225,总安装刀数30把，旋耕刀排列方式：螺悬线型 | 540 | [8 empty] | 部通用类 |  | 江苏省
耕整地机械 | 耕地机械 | 旋耕机 | 单轴1000—1500mm旋耕机 | 常州东风农机集团有限公司 | 旋耕机 | 1GKN-125 | 结构形式：框架式;耕幅(cm)：125 耕深(cm):旱耕：8-16,水耕：10-18; 刀片型式：IT225;配套拖拉机功率(kW)：14.7～18.4;刀轴转速(r/min)：232;与拖拉机联接型式：三点悬挂联接;传动方式：齿轮传动;外形尺寸(mm)：980×1455×1050 | 540 | [8 empty] | 部通用类 |  | 江苏省
耕整地机械 | 耕地机械 | 旋耕机 | 单轴1000—1500mm旋耕机 | 常州东风农机集团有限公司 | 旋耕机 | 1GKN-140 | 结构形式：框架式;耕幅(cm)：140; 耕深(cm)旱耕：8-16,水耕：10-18 刀片型式：IT225;配套拖拉机功率(kW)：18.4～22.0 ;刀轴转速(r/min)：232;与拖拉机联接型式：三点悬挂联接;传动方式：齿轮传动; 外形尺寸(mm)：980×1621×1050 | 540 | [8 empty] | 部通用类 |  | 江苏省
耕整地机械 | 耕地机械 | 旋耕机 | 单轴1500—2000mm旋耕机 | 中国一拖集团有限公司 | 旋耕机 | 1GQN-150D | 动力连接方式：牵引式，机具结构类型：单轴，耕幅（m）：1.5 | 1170 | [8 empty] | 部通用类 |  | 河南省
耕整地机械 | 耕地机械 | 旋耕机 | 单轴1500—2000mm旋耕机 | 中国一拖集团有限公司 | 旋耕机 | 1GQN-160D | 动力连接方式：牵引式，机具结构类型：单轴，耕幅（m）：1.6 | 1170 | [8 empty] | 部通用类 |  | 河南省
耕整地机械 | 耕地机械 | 旋耕机 | 单轴1500—2000mm旋耕机 | 中国一拖集团有限公司 | 旋耕机 | 1GQN-160Z | 动力连接方式：牵引式，机具结构类型：单轴，耕幅（m）：1.6 | 1170 | [8 empty] | 部通用类 |  | 河南省
耕整地机械 | 耕地机械 | 旋耕机 | 单轴1500—2000mm旋耕机 | 中国一拖集团有限公司 | 刚性机架旋耕机 | 1GQN-170KD | 动力连接方式：牵引式，机具结构类型：单轴，耕幅（m）：1.7 | 1170 | [8 empty] | 部通用类 |  | 河南省
耕整地机械 | 耕地机械 | 旋耕机 | 单轴1500—2000mm旋耕机 | 中国一拖集团有限公司 | 刚性机架旋耕机 | 1GQN-180G | 动力连接方式：牵引式，机具结构类型：单轴，耕幅（m）：1.8 | 1170 | [8 empty] | 部通用类 |  | 河南省
耕整地机械 | 耕地机械 | 旋耕机 | 单轴1500—2000mm旋耕机 | 中国一拖集团有限公司 | 刚性机架旋耕机 | 1GQN-180Z | 动力连接方式：牵引式，机具结构类型：单轴，耕幅（m）：1.8 | 1170 | [8 empty] | 部通用类 |  | 河南省
耕整地机械 | 耕地机械 | 旋耕机 | 单轴1500—2000mm旋耕机 | 连云港市连发机械有限公司 | 旋耕机 | 1GKN-150 | 基本配置：传动轴，悬挂架，齿轮箱总成，框架，刀轴总成；技术参数：单轴，工作幅宽1500㎜ | 1170 | [8 empty] | 部通用类 |  | 江苏省
耕整地机械 | 耕地机械 | 旋耕机 | 单轴1500—2000mm旋耕机 | 连云港市连发机械有限公司 | 旋耕机 | 1GKN-160 | 基本配置：传动轴，悬挂架，齿轮箱总成，框架，刀轴总成；技术参数：单轴，工作幅宽1600㎜ | 1170 | [8 empty] | 部通用类 |  | 江苏省
耕整地机械 | 耕地机械 | 旋耕机 | 单轴1500—2000mm旋耕机 | 连云港市连发机械有限公司 | 旋耕机 | 1GQN-180S | 基本配置：传动轴，悬挂架，齿轮箱总成，框架，刀轴总成；技术参数：单轴，工作幅宽1800㎜ | 1170 | [8 empty] | 部通用类 |  | 江苏省
耕整地机械 | 耕地机械 | 旋耕机 | 单轴1500—2000mm旋耕机 | 江苏正大永达科技有限公司 | 旋耕机 | 1GKN-160 | 结构形式：框架式，配套拖拉机标定功率(kw)：22.1-29.4，配套拖拉机功力输出轴转速(r/min)：540，720，外形尺寸（长×宽×高）(mm):920×1880×1096，结构质量(kg):308,理论作业速度(Km/h):2-5,幅宽(cm):160,旋耕深度(cm):旱耕：10-14;水耕:12-16,传动方式：中间齿轮传动，与拖拉机联接方式：标准三点悬挂，刀辊转速(r/min):198(n动=540）；264（n动=720），刀辊最大回转半径(mm):225,总安装刀数（把）：38，旋耕刀型号：IT225. | 1170 | [8 empty] | 部通用类 |  | 江苏省
耕整地机械 | 耕地机械 | 旋耕机 | 单轴1500—2000mm旋耕机 | 江苏正大永达科技有限公司 | 旋耕机 | 1GKN-180 | 结构形式：框架式，配套拖拉机标定功率(kw)：36.8-44.1，配套拖拉机功力输出轴转速(r/min)：540，720，外形尺寸（长×宽×高）(mm):1020×2056×1152，结构质量(kg):405,理论作业速度(km/h):1-5,幅宽(cm):180,旋耕深度(cm):旱耕：8-16;水耕:8-18,传动方式：中间齿轮传动，与拖拉机联接方式：标准三点悬挂，刀辊转速(r/min):236(n动=540）；226（n动=720），刀辊最大回转半径(mm):245,总安装刀数（把）：62，旋耕刀型号：IT245. | 1170 | [8 empty] | 部通用类 |  | 江苏省
耕整地机械 | 耕地机械 | 旋耕机 | 单轴1500—2000mm旋耕机 | 南昌旋耕机厂有限责任公司 | 旋耕机 | 1GNQ-150J | 动力连接方式：牵引式；机具结构类型：单轴；耕幅（m）：1.5 | 1170 | [8 empty] | 部通用类 |  | 江西省
耕整地机械 | 耕地机械 | 旋耕机 | 单轴1500—2000mm旋耕机 | 南昌旋耕机厂有限责任公司 | 旋耕机 | 1GQN-165J | 动力连接方式：牵引式；机具结构类型：单轴；耕幅（m）：1.65 | 1170 | [8 empty] | 部通用类 |  | 江西省
耕整地机械 | 耕地机械 | 旋耕机 | 单轴1500—2000mm旋耕机 | 南昌旋耕机厂有限责任公司 | 旋耕机 | 1GQN-180J | 动力连接方式：牵引式；机具结构类型：单轴；耕幅（m）：1.8 | 1170 | [8 empty] | 部通用类 |  | 江西省
耕整地机械 | 耕地机械 | 旋耕机 | 单轴1500—2000mm旋耕机 | 连云港大陆农业机械装备有限公司 | 旋耕机 | 1GKN-150 | 框架结构，中间齿轮传动，单轴，不变速，标准三点悬挂。配套动力：22.1-29.4kw,外形尺寸：1020×1760×1160mm,耕幅：1500mm, 结构质量：340kg,作业速度：1-5km/h,生产率：0.23-1.12hm²/h | 1170 | [8 empty] | 部通用类 |  | 江苏省
耕整地机械 | 耕地机械 | 旋耕机 | 单轴1500—2000mm旋耕机 | 连云港大陆农业机械装备有限公司 | 旋耕机 | 1GKN-160 | 框架结构，中间齿轮传动，单轴，不变速，标准三点悬挂。配套动力：29.4-36.8kw,外形尺寸：1020×1860×1160mm,耕幅：1600mm, 结构质量：355kg,作业速度：1-5km/h,生产率：0.23-1.12hm2/h | 1170 | [8 empty] | 部通用类 |  | 江苏省
耕整地机械 | 耕地机械 | 旋耕机 | 单轴1500—2000mm旋耕机 | 连云港大陆农业机械装备有限公司 | 旋耕机 | 1GKN-180 | 框架结构，中间齿轮传动，单轴，不变速，标准三点悬挂。配套动力：36.8-44.1kw,外形尺寸：1020×2060×1160mm,耕幅：1800mm, 结构质量：405kg,作业速度：1-5km/h,生产率：0.25-1.26hm²/h | 1170 | [8 empty] | 部通用类 |  | 江苏省
耕整地机械 | 耕地机械 | 旋耕机 | 单轴1500—2000mm旋耕机 | 上海松浦农机制造有限公司 | 旋耕机 | 1GKN-150S | 1、配套动力：22.1-25.7kW；2、幅宽：150cm；3、总安装刀数：38把；4、旋耕刀型号：水旱兼用IT225 | 1170 | [8 empty] | 部通用类 |  | 上海市
耕整地机械 | 耕地机械 | 旋耕机 | 单轴1500—2000mm旋耕机 | 上海松浦农机制造有限公司 | 旋耕机 | 1GKN-165S | 1、配套动力：25.7-29.4kW；2、幅宽165cm；3、总安装刀数：42把；4、旋耕刀型号：水旱兼用IT225 | 1170 | [8 empty] | 部通用类 |  | 上海市
耕整地机械 | 耕地机械 | 旋耕机 | 单轴1500—2000mm旋耕机 | 上海松浦农机制造有限公司 | 旋耕机 | 1GKN-180S | 1、配套动力：33.1--40.4kW；2、幅宽180cm；3、总安装刀数：50把；4、旋耕刀型号：水旱兼用IT245 | 1170 | [8 empty] | 部通用类 |  | 上海市
耕整地机械 | 耕地机械 | 旋耕机 | 单轴1500—2000mm旋耕机 | 广西南宁邕江机械有限公司 | 旋耕机 | 1GBH-160型 | 1、结构型式:框架式、中间齿轮传动、单轴单速 2、配套拖拉机标定功率(KW):22~66 3、配套拖拉机动力输出轴转速(R/MIN):540、645、720、1000 4、外形尺寸(长×宽×高)(㎜):1800×800×780 5、结构质量(KG):390 6、幅宽(㎝):160 7、传动方式:中间齿轮传动 8、与拖拉机联接方式:三点悬挂 9、刀辊转速(R/MIN):228~272 10、刀辊最大回转半径(㎜):245 11、刀辊总安装刀数(把):40 12、旋耕刀型号:IT245 | 1170 | [8 empty] | 部通用类 |  | 广西
耕整地机械 | 耕地机械 | 旋耕机 | 单轴1500—2000mm旋耕机 | 山东大华机械有限公司 | 旋耕机 | 1GQN-150 | 机具结构类型：单轴；耕幅：1500mm；外形尺寸： 960×1685×980 mm；结构质量： 270 kg；传动方式： 中间齿轮传动；旋耕刀数量：34 把 | 1170 | [8 empty] | 部通用类 |  | 山东省
耕整地机械 | 耕地机械 | 旋耕机 | 单轴1500—2000mm旋耕机 | 山东大华机械有限公司 | 旋耕机 | 1GQN-160 | 机具结构类型：单轴；耕幅：1600mm；外形尺寸： 1180×1810×1140 mm；结构质量： 280 kg；传动方式： 中间齿轮传动；旋耕刀数量：42 把 | 1170 | [8 empty] | 部通用类 |  | 山东省
耕整地机械 | 耕地机械 | 旋耕机 | 单轴1500—2000mm旋耕机 | 山东大华机械有限公司 | 旋耕机 | 1GQN-180 | 机具结构类型：单轴；耕幅：1800mm；外形尺寸： 1080×2070×1090 mm；结构质量：405 kg；传动方式： 中间齿轮传动；旋耕刀数量：50 把 | 1170 | [8 empty] | 部通用类 |  | 山东省
耕整地机械 | 耕地机械 | 旋耕机 | 单轴1500—2000mm旋耕机 | 馆陶县飞翔机械装备制造有限公司 | 旋耕机 | 1GQKN-160 | 框架1个、刀轴总成2组、箱体总成1组、托板1个、外形尺寸（长×宽×高）：1000×1850×1030mm、幅宽：1600mm、耕深：120-160mm、结构形式：框架式、传动方式：中间齿轮传动、动力输出轴转速：720r/min、连接方式：三点悬挂式、配套动力：33.1-40.4kW、结构质量：296kg、总安装刀数：44把、旋耕刀型号：IT225 | 1170 | [8 empty] | 部通用类 |  | 河北省
耕整地机械 | 耕地机械 | 旋耕机 | 单轴1500—2000mm旋耕机 | 馆陶县飞翔机械装备制造有限公司 | 旋耕机 | 1GQKGN-180 | 框架1个、刀轴总成2组、箱体总成1组、托板1个、外形尺寸（长×宽×高）：1120×2080×1060mm、幅宽：1800mm、耕深：100-180mm、结构形式：框架式、传动方式：中间齿轮传动、动力输出轴转速：720r/min、连接方式：三点悬挂式、配套动力：44.1-51.4kW、结构质量：430kg、总安装刀数：52把、旋耕刀型号：IT245 | 1170 | [8 empty] | 部通用类 |  | 河北省
耕整地机械 | 耕地机械 | 旋耕机 | 单轴1500—2000mm旋耕机 | 河南豪丰机械制造有限公司 | 旋耕机 | 1GQN-150 | 单轴，工作幅宽：1500mm；结构型式：框架式；配套动力：25.7～36.8kW；外形尺寸（长×宽×高）：1000×1700×1050（mm）；结构质量：260kg；理论作业速度：1.8～7.2km/h；耕深：8～14cm；传动方式：中间齿轮传动；联接方式：三点悬挂；刀辊转速：233r/min；刀辊最大回转半径：225mm；刀辊总安装刀数：36把；旋耕刀型号：IT225。 | 1170 | [8 empty] | 部通用类 |  | 河南省
耕整地机械 | 耕地机械 | 旋耕机 | 单轴1500—2000mm旋耕机 | 河南豪丰机械制造有限公司 | 旋耕机 | 1GQN-160 | 单轴，工作幅宽：1600mm；结构型式：框架式；配套动力：36.8～40.4kW；外形尺寸（长×宽×高）：1020×1800×902（mm）；结构质量：270kg；理论作业速度：0.55～1m/s；耕深：12～14cm；传动方式：中间齿轮传动；联接方式：三点悬挂；刀辊转速：223/297r/min；刀辊最大回转半径：225mm；刀辊总安装刀数：42把；旋耕刀型号：IT225/IT225左。 | 1170 | [8 empty] | 部通用类 |  | 河南省
耕整地机械 | 耕地机械 | 旋耕机 | 单轴1500—2000mm旋耕机 | 河南豪丰机械制造有限公司 | 旋耕机 | 1GQN-165A | 单轴，工作幅宽：1650mm；结构型式：框架式；配套动力：35.3～40.4kW；外形尺寸（长×宽×高）：1090×1940×1060（mm）；结构质量：370kg；理论作业速度：1.8～7.2km/h；耕深：8～14cm；传动方式：中间齿轮传动；联接方式：三点悬挂；刀辊转速：280r/min；刀辊最大回转半径：245mm；刀辊总安装刀数：48把；旋耕刀型号：IT245。 | 1170 | [8 empty] | 部通用类 |  | 河南省
耕整地机械 | 耕地机械 | 旋耕机 | 单轴1500—2000mm旋耕机 | 安徽赛威机械有限公司 | 旋耕机 | 1GQN-180 | 耕幅：1800mm；单轴 | 1170 | [8 empty] | 部通用类 |  | 安徽省
耕整地机械 | 耕地机械 | 旋耕机 | 单轴1500—2000mm旋耕机 | 临洮县宏丰机械制造有限公司 | 旋耕机 | 1GKN-160 | 结构型式：框架式（/），配套拖拉机标定功率：25.7（kw），动力输出轴转速：540/720（r/min），外形尺寸（长×宽×高）：960×1800×900（mm）,结构质量：270（kg）,幅宽：160（cm）,耕深：13（cm）,理论前进速度：2-5（km/h）,传动方式：中间齿轮动（/） | 1170 | [8 empty] | 部通用类 |  | 甘肃省
耕整地机械 | 耕地机械 | 旋耕机 | 单轴1500—2000mm旋耕机 | 湖南农夫机电有限公司 | 旋耕机 | 1GQ-180 | 结构型式：圆梁型 尺寸（mm)：2070*600*1050 耕幅：1800mm 单轴 | 1170 | [8 empty] | 部通用类 |  | 湖南省
耕整地机械 | 耕地机械 | 旋耕机 | 单轴1500—2000mm旋耕机 | 南昌赣翔机械有限公司 | 旋耕机 | 1GKN-150 | 单轴；1500mm≤耕幅＜2000mm 框架式 配套功率:35.3-44.1 配套输出轴转速:540/720R/MIN 尺寸:1720*920*840mm 结构质量:300KG 理论作业速度:0.56-1.39m/s 幅宽:150CM 耕深:≥12CM 传动方式:中间齿轮传动 联接方式:三点悬挂 刀辊转速:210/290R/MIN 刀辊最大回转半径:245MM 总安装刀数:34把 旋耕刀型号:IT245 | 1170 | [8 empty] | 部通用类 |  | 江西省
耕整地机械 | 耕地机械 | 旋耕机 | 单轴1500—2000mm旋耕机 | 南昌赣翔机械有限公司 | 旋耕机 | 1GKN-170 | 单轴；1500mm≤耕幅＜2000mm 框架式 配套功率:35.3-44.1 配套输出轴转速:540/720R/MIN 尺寸:1980*1050*1000mm 结构质量:380KG 理论作业速度:0.56-1.39m/s 幅宽:170CM 耕深:≥12CM 传动方式:中间齿轮传动 联接方式:三点悬挂 刀辊转速:210/290R/MIN 刀辊最大回转半径:245MM 总安装刀数:46把 旋耕刀型号:IT245 | 1170 | [8 empty] | 部通用类 |  | 江西省
耕整地机械 | 耕地机械 | 旋耕机 | 单轴1500—2000mm旋耕机 | 南昌赣翔机械有限公司 | 旋耕机 | 1GKN-180 | 单轴；1500mm≤耕幅＜2000mm 框架式 配套功率:35.3-47.8 配套输出轴转速:540/720R/MIN 尺寸:2070*870*980mm 结构质量:390KG 理论作业速度:0.56-1.39m/s 幅宽:180CM 耕深:≥12CM 传动方式:中间齿轮传动 联接方式:三点悬挂 刀辊转速:210/314R/MIN 刀辊最大回转半径:245MM 总安装刀数:50把 旋耕刀型号:IT245 | 1170 | [8 empty] | 部通用类 |  | 江西省
耕整地机械 | 耕地机械 | 旋耕机 | 单轴1500—2000mm旋耕机 | 沃得重工（中国）有限公司 | 旋耕机 | 1GKN-180 | 单轴； 幅宽：1800mm | 1170 | [8 empty] | 部通用类 |  | 江苏省
耕整地机械 | 耕地机械 | 旋耕机 | 单轴1500—2000mm旋耕机 | 江苏银华春翔机械制造有限公司 | 旋耕机 | 1GKN-150 | 单轴；耕幅:1500mm；配套动力：22.0-25.7kw；外形尺寸（长×宽×高）mm：980×1753×1050；整机质量：260kg; | 1170 | [8 empty] | 部通用类 |  | 江苏省
耕整地机械 | 耕地机械 | 旋耕机 | 单轴1500—2000mm旋耕机 | 江苏银华春翔机械制造有限公司 | 旋耕机 | 1GKN-160 | 单轴；耕幅:1600mm；配套动力：25.7-29.4kw；外形尺寸（长×宽×高）mm：980×1843×1050；整机质量：275kg; | 1170 | [8 empty] | 部通用类 |  | 江苏省
耕整地机械 | 耕地机械 | 旋耕机 | 单轴1500—2000mm旋耕机 | 江苏银华春翔机械制造有限公司 | 旋耕机 | 1GQN-180S | 单轴；耕幅:1800mm；配套动力：36.8-44.1kw；外形尺寸（长×宽×高）mm：1020×2056×1152；整机质量：405kg; | 1170 | [8 empty] | 部通用类 |  | 江苏省
耕整地机械 | 耕地机械 | 旋耕机 | 单轴1500—2000mm旋耕机 | 江苏银华春翔机械制造有限公司 | 旋耕机 | 1GKN-180 | 单轴；耕幅:1800mm；配套动力：36.8-44.1kw；外形尺寸（长×宽×高）mm：1020×2056×1152；整机质量：415kg; | 1170 | [8 empty] | 部通用类 |  | 江苏省
耕整地机械 | 耕地机械 | 旋耕机 | 单轴1500—2000mm旋耕机 | 四川川龙拖拉机制造有限公司 | 旋耕机 | 1GN150 | 传动轴总成1套犁刀总成1套悬挂架1套拖板1件齿轮箱2支外形尺寸(长×宽×高):900×1740×1090MM结构质量:230KG工作幅宽:150CM与拖拉机联接方式:三点悬挂式刀辊最大回转半径:190CM总安装刀数:34把旋耕刀型号:IT245. | 1170 | [8 empty] | 部通用类 |  | 四川省
耕整地机械 | 耕地机械 | 旋耕机 | 单轴1500—2000mm旋耕机 | 四川川龙拖拉机制造有限公司 | 旋耕机 | 1GM165 | 1.外形尺寸(长×宽×高):900×1740×1090㎜2.型号规格:1GN1503.与拖拉机联接方式:悬挂式4.幅宽:150㎝5.耕深:13.5㎝. | 1170 | [8 empty] | 部通用类 |  | 四川省
耕整地机械 | 耕地机械 | 旋耕机 | 单轴1500—2000mm旋耕机 | 四川川龙拖拉机制造有限公司 | 旋耕机 | 1GKN-180 | 外形尺寸(长×宽×高):1010×2040×1160MM配套拖拉机标定功率:33.1-44.1KW配套拖拉机动力输出轴转速:540/766R/MIN与拖拉机挂接方式:三点悬挂式结构质量:375KG传动方式:齿轮中间传动工作幅宽:180CM耕深:≥12CM刀辊设计转速:快235慢165R/MIN刀辊最大回转半径:245MM总安装刀数:58把旋耕刀型号:IT245. | 1170 | [8 empty] | 部通用类 |  | 四川省
耕整地机械 | 耕地机械 | 旋耕机 | 单轴1500—2000mm旋耕机 | 河北春耕机械制造有限公司 | 旋耕机 | 1GQN-150 | 单轴；配套动力：38.0-47.8kW；动力输出轴转速：540/720r/min；工作幅宽：1500mm；耕深：12-16/cm;中间齿轮传动；三点悬挂；整机质量：270kg | 1170 | [8 empty] | 部通用类 |  | 河北省
耕整地机械 | 耕地机械 | 旋耕机 | 单轴1500—2000mm旋耕机 | 河北春耕机械制造有限公司 | 旋耕机 | 1GQN-160 | 单轴；配套动力：38.0-47.8kW；动力输出轴转速：540/720r/min；工作幅宽：1600mm；耕深：12-16/cm;中间齿轮传动；三点悬挂；整机质量：280kg | 1170 | [8 empty] | 部通用类 |  | 河北省
耕整地机械 | 耕地机械 | 旋耕机 | 单轴1500—2000mm旋耕机 | 河北春耕机械制造有限公司 | 旋耕机 | 1GQN-180 | 单轴；配套动力：58.8-66.1kW；工作幅宽：1800mm；动力输出轴转速：720/r/min；中间齿轮传动；三点悬挂；耕深：12-16/cm;整机质量：427kg | 1170 | [8 empty] | 部通用类 |  | 河北省
耕整地机械 | 耕地机械 | 旋耕机 | 单轴1500—2000mm旋耕机 | 南昌中天农机有限公司 | 旋耕机 | 1GKN-150J | 1.结构形式：框架式；2.配套动力：18.4-22.1kw；3.外形尺寸（长x宽x高）：920x1720x1030mm；4.结构质量：271kg；5.配套动力输出轴转速：540r/min；6.与拖拉机挂接方式：标准三点悬挂；7.传动方式：中间齿轮传动；8.工作耕幅：1500cm；9.刀轴转速：227r/min；10.刀轴最大回转半径：245mm；11.旋耕刀型号：IT245；12.总安装刀数：34把；13.旋耕机排列方式：双螺旋。 | 1170 | [8 empty] | 部通用类 |  | 江西省
耕整地机械 | 耕地机械 | 旋耕机 | 单轴1500—2000mm旋耕机 | 南昌中天农机有限公司 | 旋耕机 | 1GKN-160J | 1.结构形式：框架式；2.配套动力：22.1-25.7kw；3.外形尺寸（长x宽x高）：920x1820x1030mm；4.结构质量：283kg；5.配套动力输出轴转速：540r/min；6.与拖拉机挂接方式：标准三点悬挂；7.传动方式：中间齿轮传动；8.工作耕幅：1600cm；9.刀轴转速：227r/min；10.刀轴最大回转半径：245mm；11.旋耕刀型号：IT245；12.总安装刀数：38把；13.旋耕机排列方式：双螺旋。 | 1170 | [8 empty] | 部通用类 |  | 江西省
耕整地机械 | 耕地机械 | 旋耕机 | 单轴1500—2000mm旋耕机 | 南昌中天农机有限公司 | 旋耕机 | 1GQN-165J | 1.结构形式：框架式；2.配套动力：29.4-36.8kw；3.外形尺寸（长x宽x高）：1000x1910x1050mm；4.结构质量：367kg；5.配套动力输出轴转速：720/540r/min；6.与拖拉机挂接方式：标准三点悬挂；7.传动方式：中间齿轮传动；8.工作耕幅：1650cm；9.刀轴转速：265r/min；10.刀轴最大回转半径：245mm；11.旋耕刀型号：IT245；12.总安装刀数：46把；13.旋耕机排列方式：双螺旋。 | 1170 | [8 empty] | 部通用类 |  | 江西省
耕整地机械 | 耕地机械 | 旋耕机 | 单轴1500—2000mm旋耕机 | 南昌中天农机有限公司 | 旋耕机 | 1GQN-180J | 1.结构形式：框架式；2.配套动力：36.8-44.1kw；3.外形尺寸（长x宽x高）：1000x2060x1050mm；4.结构质量：379kg；5.配套动力输出轴转速：720/540r/min；6.与拖拉机挂接方式：标准三点悬挂；7.传动方式：中间齿轮传动；8.工作耕幅：1800cm；9.刀轴转速：265r/min；10.刀轴最大回转半径：245mm；11.旋耕刀型号：IT245；12.总安装刀数：50把；13.旋耕机排列方式：双螺旋。 | 1170 | [8 empty] | 部通用类 |  | 江西省
耕整地机械 | 耕地机械 | 旋耕机 | 单轴1500—2000mm旋耕机 | 南昌春旋农机有限责任公司 | 旋耕机 | 1GN-150J | 结构型式:框架式,配套功率:25.07-29.4KW,配套输出轴转速:540、720R/MIN,尺寸:1720×950×962MM,结构质量:305KG,理论作业速度:5.4KM/H,幅宽:150CM,耕深:旱耕12-14CM、水耕14-16CM,传动方式:中间齿轮传动,挂接方式:三点悬挂,刀辊转速:227、249R/MIN,刀辊最大回转半径:245MM,总安装刀数:34把,旋耕刀型号:IT245 | 1170 | [8 empty] | 部通用类 |  | 江西省
耕整地机械 | 耕地机械 | 旋耕机 | 单轴1500—2000mm旋耕机 | 南昌春旋农机有限责任公司 | 旋耕机 | 1GQN-165J | 结构型式:框架式,配套功率:29.4-36.8KW,配套输出轴转速:540、720R/MIN,尺寸:1820×1110×930MM,结构质量:375KG,理论作业速度:5.4KM/H,幅宽:165CM,耕深:旱耕12-14CM、水耕14-16CM,传动方式:中间齿轮传动,挂接方式:三点悬挂,刀辊转速:222、254、267R/MIN,刀辊最大回转半径:245MM,总安装刀数:46把,旋耕刀型号:IT245 | 1170 | [8 empty] | 部通用类 |  | 江西省
耕整地机械 | 耕地机械 | 旋耕机 | 单轴1500—2000mm旋耕机 | 南昌春旋农机有限责任公司 | 旋耕机 | 1GQN-180J | 结构型式:框架式,配套功率:40.4-44.1KW,配套输出轴转速:540、720R/MIN,尺寸:2060×1050×1000MM,结构质量:405KG,理论作业速度:6.5KM/H,幅宽:180CM,耕深:旱耕12-14CM、水耕14-16CM,传动方式:中间齿轮传动,挂接方式:三点悬挂,刀辊转速:222、254、267R/MIN,刀辊最大回转半径:245MM,总安装刀数:50把,旋耕刀型号:IT245 | 1170 | [8 empty] | 部通用类 |  | 江西省
耕整地机械 | 耕地机械 | 旋耕机 | 单轴1500—2000mm旋耕机 | 常州常旋机械有限公司 | 旋耕机 | 1GQN-150 | 外型尺寸mm980*1753*1050,结构质量260kg,配套动力22.1-25.73KW,配套动力输出轴转速540r/min,与拖拉机连接方式：标准三点悬挂，传动方式：中间齿轮传动，工作宽福1500mm,刀轴转速224r/min,刀轴最大回转半径225mm,旋耕刀型号IT225,总安装刀数34把，旋耕刀排列方式：螺悬线型 | 1170 | [8 empty] | 部通用类 |  | 江苏省
耕整地机械 | 耕地机械 | 旋耕机 | 单轴1500—2000mm旋耕机 | 常州常旋机械有限公司 | 旋耕机 | 1GQN-160 | 外型尺寸mm980*1843*1050,结构质量375kg,配套动力25.7-33.1KW,配套动力输出轴转速540r/min,与拖拉机连接方式：标准三点悬挂，传动方式：中间齿轮传动，工作宽福1600mm,刀轴转速224r/min,刀轴最大回转半径225mm,旋耕刀型号IT245,总安装刀数38把，旋耕刀排列方式：螺悬线型 | 1170 | [8 empty] | 部通用类 |  | 江苏省
耕整地机械 | 耕地机械 | 旋耕机 | 单轴1500—2000mm旋耕机 | 常州常旋机械有限公司 | 旋耕机 | 1GQN-180 | 外型尺寸mm1020*2106*1152,结构质量405 kg,配套动力 36.8-44.1 KW,配套动力输出轴转速540/720r/min,与拖拉机连接方式：标准三点悬挂，传动方式：中间齿轮传动，工作宽福1800mm,刀轴转速261/267 r/min,刀轴最大回转半径245mm,旋耕刀型号IT245,总安装刀数50把，旋耕刀排列方式：螺悬线型 | 1170 | [8 empty] | 部通用类 |  | 江苏省
耕整地机械 | 耕地机械 | 旋耕机 | 单轴1500—2000mm旋耕机 | 常州东风农机集团有限公司 | 旋耕机 | 1GKN-150 | 结构形式：框架式 耕幅(cm)：150 耕深(cm)旱耕：8-16；水耕：10-18 刀片型式：IT225 配套拖拉机功率(kW)：22.0～25.7 刀轴转速(r/min)：232 与拖拉机联接型式：三点悬挂联接 传动方式：齿轮传动 外形尺寸(mm)：980×1753×1050 | 1170 | [8 empty] | 部通用类 |  | 江苏省
耕整地机械 | 耕地机械 | 旋耕机 | 单轴2000—2500mm旋耕机 | 中国一拖集团有限公司 | 刚性机架旋耕机 | 1GQN-200Z | 动力连接方式：牵引式，机具结构类型：单轴，耕幅（m）：2 | 1710 | [8 empty] | 部通用类 |  | 河南省
耕整地机械 | 耕地机械 | 旋耕机 | 单轴2000—2500mm旋耕机 | 中国一拖集团有限公司 | 旋耕机 | 1GQN-200G | 动力连接方式：牵引式，机具结构类型：单轴，耕幅（m）：2 | 1710 | [8 empty] | 部通用类 |  | 河南省
耕整地机械 | 耕地机械 | 旋耕机 | 单轴2000—2500mm旋耕机 | 中国一拖集团有限公司 | 旋耕机 | 1GQN-200ZG | 动力连接方式：牵引式，机具结构类型：单轴，耕幅（m）：2 | 1710 | [8 empty] | 部通用类 |  | 河南省
耕整地机械 | 耕地机械 | 旋耕机 | 单轴2000—2500mm旋耕机 | 中国一拖集团有限公司 | 旋耕机 | 1GQQN-200GG | 动力连接方式：牵引式，机具结构类型：单轴，耕幅（m）：2 | 1710 | [8 empty] | 部通用类 |  | 河南省
耕整地机械 | 耕地机械 | 旋耕机 | 单轴2000—2500mm旋耕机 | 中国一拖集团有限公司 | 刚性机架旋耕机 | 1GQN-230Z | 动力连接方式：牵引式，机具结构类型：单轴，耕幅（m）：2.3 | 1710 | [8 empty] | 部通用类 |  | 河南省
耕整地机械 | 耕地机械 | 旋耕机 | 单轴2000—2500mm旋耕机 | 中国一拖集团有限公司 | 旋耕机 | 1GQN-230G | 动力连接方式：牵引式，机具结构类型：单轴，耕幅（m）：2.3 | 1710 | [8 empty] | 部通用类 |  | 河南省
耕整地机械 | 耕地机械 | 旋耕机 | 单轴2000—2500mm旋耕机 | 中国一拖集团有限公司 | 旋耕机 | 1GQN-230ZG | 动力连接方式：牵引式，机具结构类型：单轴，耕幅（m）：2.3 | 1710 | [8 empty] | 部通用类 |  | 河南省
耕整地机械 | 耕地机械 | 旋耕机 | 单轴2000—2500mm旋耕机 | 中国一拖集团有限公司 | 旋耕机 | 1GQQN-230GG | 动力连接方式：牵引式，机具结构类型：单轴，耕幅（m）：2.3 | 1710 | [8 empty] | 部通用类 |  | 河南省
耕整地机械 | 耕地机械 | 旋耕机 | 单轴2000—2500mm旋耕机 | 连云港市连发机械有限公司 | 旋耕机 | 1GQN-200S | 基本配置：传动轴，悬挂架，齿轮箱总成，框架，刀轴总成；技术参数：单轴，工作幅宽2000㎜ | 1710 | [8 empty] | 部通用类 |  | 江苏省
耕整地机械 | 耕地机械 | 旋耕机 | 单轴2000—2500mm旋耕机 | 连云港市连发机械有限公司 | 旋耕机 | 1GKN-230H | 基本配置：传动轴，悬挂架，齿轮箱总成，框架，刀轴总成；技术参数：单轴，工作幅宽2300㎜ | 1710 | [8 empty] | 部通用类 |  | 江苏省
耕整地机械 | 耕地机械 | 旋耕机 | 单轴2000—2500mm旋耕机 | 江苏正大永达科技有限公司 | 旋耕机 | 1GKN-200 | 结构形式：框架式，配套拖拉机标定功率(kw)：40.4-51.4，配套拖拉机功力输出轴转速(r/min)：540，720，外形尺寸（长×宽×高）(mm):1020×2296×1152，结构质量(kg):420,理论作业速度(km/h):2-5,幅宽(cm):200,旋耕深度(cm):旱耕：10-14;水耕:12-16,传动方式：中间齿轮传动，与拖拉机联接方式：标准三点悬挂，刀辊转速(r/min):198(n动=540）；265（n动=720），刀辊最大回转半径(mm):245,总安装刀数（把）：58，旋耕刀型号：IT245. | 1710 | [8 empty] | 部通用类 |  | 江苏省
耕整地机械 | 耕地机械 | 旋耕机 | 单轴2000—2500mm旋耕机 | 江苏正大永达科技有限公司 | 旋耕机 | 1GKN-230 | 结构形式：框架式，配套拖拉机标定功率(kw)：47.8-58.8，配套拖拉机功力输出轴转速(r/min)：540，720，外形尺寸（长×宽×高）(mm):1020×2636×1152，结构质量(kg):435,理论作业速度(km/h):1-5,幅宽(cm):230,旋耕深度(cm):旱耕：8-16;水耕:8-18,传动方式：中间齿轮传动，与拖拉机联接方式：标准三点悬挂，刀辊转速(r/min):236(n动=540）；226（n动=720），刀辊最大回转半径(mm):245,总安装刀数（把）：62，旋耕刀型号：IT245. | 1710 | [8 empty] | 部通用类 |  | 江苏省
耕整地机械 | 耕地机械 | 旋耕机 | 单轴2000—2500mm旋耕机 | 南昌旋耕机厂有限责任公司 | 旋耕机 | 1GQN-200J | 动力连接方式：牵引式；机具结构类型：单轴；耕幅（m）：2.0 | 1710 | [8 empty] | 部通用类 |  | 江西省
耕整地机械 | 耕地机械 | 旋耕机 | 单轴2000—2500mm旋耕机 | 南昌旋耕机厂有限责任公司 | 旋耕机 | 1GQN-230J | 动力连接方式：牵引式；机具结构类型：单轴；耕幅（m）：2.3 | 1710 | [8 empty] | 部通用类 |  | 江西省
耕整地机械 | 耕地机械 | 旋耕机 | 单轴2000—2500mm旋耕机 | 连云港大陆农业机械装备有限公司 | 反转灭茬机 | 1GFM-200 | 框架结构，标准三点悬挂，侧边传动，外形尺寸：1370×2450×1030mm，结构质量：520kg，配套动力：51.8-62.9kw，前进速度：2-5km/h，工作幅宽：200cm，生产率：6-10亩/h | 1710 | [8 empty] | 部通用类 |  | 江苏省
耕整地机械 | 耕地机械 | 旋耕机 | 单轴2000—2500mm旋耕机 | 连云港大陆农业机械装备有限公司 | 旋耕机 | 1GKN-200 | 框架结构，中间齿轮传动，单轴，不变速，高箱体，标准三点悬挂。配套动力：40.5-47.8kw,外形尺寸：1020×2300×1160mm,耕幅：2000mm, 结构质量：420kg,作业速度：1-5km/h,生产率：0.28-1.40hm²/h | 1710 | [8 empty] | 部通用类 |  | 江苏省
耕整地机械 | 耕地机械 | 旋耕机 | 单轴2000—2500mm旋耕机 | 连云港大陆农业机械装备有限公司 | 旋耕机 | 1GKN-230 | 框架结构，中间齿轮传动，单轴，不变速，高箱体，标准三点悬挂。配套动力：44.1-58.8kw,外形尺寸：1020×2540×1160mm,耕幅：2300mm, 结构质量：435kg,作业速度：1-5km/h,生产率：0.32-1.61hm²/h | 1710 | [8 empty] | 部通用类 |  | 江苏省
耕整地机械 | 耕地机械 | 旋耕机 | 单轴2000—2500mm旋耕机 | 上海松浦农机制造有限公司 | 旋耕机 | 1GKN-200S | 1、配套动力：40.4--55.1kW；2、幅宽200cm；3、总安装刀数：58把；4、旋耕刀型号：水旱兼用IT245 | 1710 | [8 empty] | 部通用类 |  | 上海市
耕整地机械 | 耕地机械 | 旋耕机 | 单轴2000—2500mm旋耕机 | 上海松浦农机制造有限公司 | 旋耕机 | 1GKN-230S | 1、配套动力：47.8--58.8kW；2、幅宽230cm；3、总安装刀数：66把；4、旋耕刀型号：水旱兼用IT245 | 1710 | [8 empty] | 部通用类 |  | 上海市
耕整地机械 | 耕地机械 | 旋耕机 | 单轴2000—2500mm旋耕机 | 上海松浦农机制造有限公司 | 旋耕机 | 1GKN-210SH | 1、配套动力：40.4--55.1kW；2、幅宽210cm；3、总安装刀数：50把；4、旋耕刀型号：水旱兼用IT245 | 1710 | [8 empty] | 部通用类 |  | 上海市
耕整地机械 | 耕地机械 | 旋耕机 | 单轴2000—2500mm旋耕机 | 上海松浦农机制造有限公司 | 旋耕机 | 1GKN-230SH | 1、配套动力：47.8--58.7kW；2、幅宽230cm；3、总安装刀数：58把；4、旋耕刀型号：水旱兼用IT245 | 1710 | [8 empty] | 部通用类 |  | 上海市
耕整地机械 | 耕地机械 | 旋耕机 | 单轴2000—2500mm旋耕机 | 广西南宁邕江机械有限公司 | 旋耕机 | 1GBH-200型 | 1、结构型式:框架式、中间齿轮传动、单轴单速 2、配套拖拉机标定功率(KW):36~88 3、配套拖拉机动力输出轴转速(R/MIN):540、720、760、1000 4、外形尺寸(长×宽×高)(㎜):2150×1100×900 5、结构质量(KG):560 6、幅宽(㎝):200 7、传动方式:中间齿轮传动 8、与拖拉机联接方式:三点悬挂 9、刀辊转速(R/MIN):252~317 10、刀辊最大回转半径(㎜):245 11、刀辊总安装刀数(把):60 12、旋耕刀型号:IT245 | 1710 | [8 empty] | 部通用类 |  | 广西
耕整地机械 | 耕地机械 | 旋耕机 | 单轴2000—2500mm旋耕机 | 广西南宁邕江机械有限公司 | 旋耕机 | 1GBH-230型 | 1、结构型式:框架式、中间齿轮传动、单轴单速 2、配套拖拉机标定功率(KW):58.8~117.3 3、配套拖拉机动力输出轴转速(R/MIN):720、1000 4、外形尺寸(长×宽×高)(㎜):2580×1100×1150 5、结构质量(KG):600 6、幅宽(㎝):230 7、传动方式:中间齿轮传动 8、与拖拉机联接方式:三点悬挂 9、刀辊转速(R/MIN):267、310 10、刀辊最大回转半径(㎜):245 11、刀辊总安装刀数(把):64 12、旋耕刀型号:IT245 | 1710 | [8 empty] | 部通用类 |  | 广西
耕整地机械 | 耕地机械 | 旋耕机 | 单轴2000—2500mm旋耕机 | 雷沃重工股份有限公司（原：福田雷沃国际重工股份有限公司） | 旋耕机 | 1GKN-200 | 单轴；耕幅：2000mm整机质量（kg）:524；配套动力（kw）：44-58；耕深（cm）：15.9 | 1710 | [8 empty] | 部通用类 |  | 山东省
耕整地机械 | 耕地机械 | 旋耕机 | 单轴2000—2500mm旋耕机 | 雷沃重工股份有限公司（原：福田雷沃国际重工股份有限公司） | 旋耕机 | 1GKN-220 | 单轴；耕幅：2200mm整机质量（kg）:547；配套动力（kw）：58-66；耕深（cm）：15.3 | 1710 | [8 empty] | 部通用类 |  | 山东省
耕整地机械 | 耕地机械 | 旋耕机 | 单轴2000—2500mm旋耕机 | 雷沃重工股份有限公司（原：福田雷沃国际重工股份有限公司） | 旋耕机 | 1GKN-230 | 单轴；耕幅：2300mm整机质量（kg）:560；配套动力（kw）：58-66；耕深（cm）：≥12 | 1710 | [8 empty] | 部通用类 |  | 山东省
耕整地机械 | 耕地机械 | 旋耕机 | 单轴2000—2500mm旋耕机 | 山东大华机械有限公司 | 旋耕机 | 1GQN-200 | 机具结构类型：单轴；耕幅：2000mm；外形尺寸： 1180×2295×1070 mm；结构质量： 420 kg；传动方式： 中间齿轮传动；旋耕刀数量：56把 | 1710 | [8 empty] | 部通用类 |  | 山东省
耕整地机械 | 耕地机械 | 旋耕机 | 单轴2000—2500mm旋耕机 | 山东大华机械有限公司 | 旋耕机 | 1GQN-230 | 机具结构类型：单轴；耕幅：2300mm；外形尺寸：1230×2555×1090 mm；结构质量： 435 kg；传动方式： 中间齿轮传动；旋耕刀数量：64 把 | 1710 | [8 empty] | 部通用类 |  | 山东省
耕整地机械 | 耕地机械 | 旋耕机 | 单轴2000—2500mm旋耕机 | 山东大华机械有限公司 | 高箱深耕旋耕机 | 1GQN-200 | 机具结构类型：单轴；耕幅：2000mm；外形尺寸： 1180×2296×1152 mm；结构质量： 490 kg；传动方式： 中间齿轮传动；旋耕刀数量：56 把 | 1710 | [8 empty] | 部通用类 |  | 山东省
耕整地机械 | 耕地机械 | 旋耕机 | 单轴2000—2500mm旋耕机 | 山东大华机械有限公司 | 高箱深耕旋耕机 | 1GQN-230 | 机具结构类型：单轴；耕幅：2300mm；外形尺寸：1180×2530×1152mm；结构质量：510kg；传动方式：中间齿轮传动；旋耕刀数量：64 把 | 1710 | [8 empty] | 部通用类 |  | 山东省
耕整地机械 | 耕地机械 | 旋耕机 | 单轴2000—2500mm旋耕机 | 馆陶县飞翔机械装备制造有限公司 | 旋耕机 | 1GQKGN-200 | 框架1个、刀轴总成2组、箱体总成1组、托板1个、外形尺寸（长×宽×高）：1120×2280×1160mm、幅宽：2000mm、耕深：100-180mm、结构形式：框架式、传动方式：中间齿轮传动、输出轴转速：720r/min、连接方式：三点悬挂式、配套动力：51.4-58.8kW、结构质量：560kg、总安装刀数：58把、旋耕刀型号：IT245 | 1710 | [8 empty] | 部通用类 |  | 河北省
耕整地机械 | 耕地机械 | 旋耕机 | 单轴2000—2500mm旋耕机 | 馆陶县飞翔机械装备制造有限公司 | 旋耕机 | 1GQKGN-230 | 框架1个、刀轴总成2组、箱体总成1组、托板1个、外形尺寸（长×宽×高）：1060×2560×1200mm、幅宽：2300mm、耕深：100-180mm、结构形式：框架式、传动方式：中间齿轮传动、动力输出轴转速：720r/min、连接方式：三点悬挂式、配套动力：58.8-66.1kW、结构质量：580kg、总安装刀数：62把、旋耕刀型号：IT245 | 1710 | [8 empty] | 部通用类 |  | 河北省
耕整地机械 | 耕地机械 | 旋耕机 | 单轴2000—2500mm旋耕机 | 河南豪丰机械制造有限公司 | 旋耕机 | 1GQN-230 | 单轴，工作幅宽：2300mm；结构型式：框架式；配套动力：52.9～66.2kW；外形尺寸（长×宽×高）：1090×2550×1060（mm）；结构质量：430kg；理论作业速度：1.8～7.2km/h；耕深：8～14cm；传动方式：中间齿轮传动；联接方式：三点悬挂；刀辊转速：280r/min；刀辊最大回转半径：245mm；刀辊总安装刀数：68把；旋耕刀型号：IT245。 | 1710 | [8 empty] | 部通用类 |  | 河南省
耕整地机械 | 耕地机械 | 旋耕机 | 单轴2000—2500mm旋耕机 | 河南豪丰机械制造有限公司 | 旋耕机 | 1GQN-200H | 单轴，工作幅宽：2000mm；配套动力：40.5～51.5kW；外形尺寸（长×宽×高）：950×2230×1320（mm）；结构质量：430kg；刀辊回转半径：245mm；耕深：≥12cm；工作效率：0.33～0.67hm2/h；联接方式：三点悬挂。 | 1710 | [8 empty] | 部通用类 |  | 河南省
耕整地机械 | 耕地机械 | 旋耕机 | 单轴2000—2500mm旋耕机 | 河南豪丰机械制造有限公司 | 旋耕机 | 1GQN-230H | 单轴，工作幅宽：2300mm；配套动力：55.1～66.2kW；外形尺寸（长×宽×高）：950×2530×1320（mm）；结构质量：450kg；刀辊回转半径：245mm；耕深：≥12cm；工作效率：0.47～0.86hm2/h；联接方式：三点悬挂。 | 1710 | [8 empty] | 部通用类 |  | 河南省
耕整地机械 | 耕地机械 | 旋耕机 | 单轴2000—2500mm旋耕机 | 河南豪丰机械制造有限公司 | 旋耕机 | 1GQN-200S | 单轴，工作幅宽：2000mm；结构型式：框架式；配套动力：55.1～66.1kW；外形尺寸（长×宽×高）：1150×2260×1090（mm）；结构质量：440kg；耕深：8～20cm；传动方式：中间齿轮传动；联接方式：后置液压全悬挂；刀辊设计转速：265r/min；刀辊回转半径：265mm；总安装刀数：56把；旋耕刀型号：IIP265/IIP265左。 | 1710 | [8 empty] | 部通用类 |  | 河南省
耕整地机械 | 耕地机械 | 旋耕机 | 单轴2000—2500mm旋耕机 | 河南豪丰机械制造有限公司 | 旋耕机 | 1GQN-230S | 单轴，工作幅宽：2300mm；结构型式：框架式；配套动力：66.2～80.9kW；外形尺寸（长×宽×高）：1150×2568×1170（mm）；结构质量：490kg；理论作业速度：0.69～1.38m/s；耕深：12～20cm；传动方式：中间齿轮传动；联接方式：三点悬挂；刀辊转速：251/265r/min；刀辊最大回转半径：265mm；刀辊总安装刀数：64把；旋耕刀型号：PII265/PII265左。 | 1710 | [8 empty] | 部通用类 |  | 河南省
耕整地机械 | 耕地机械 | 旋耕机 | 单轴2000—2500mm旋耕机 | 河南豪丰机械制造有限公司 | 旋耕机 | 1GQNP-200 | 单轴，幅宽：2000mm；配套动力：58.8～66.2kW；动力输出轴转速：540/760 r/min；结构形式：框架式；外形尺寸（长×宽×高）：1410×2290×1060（mm）；结构质量：450kg；耕深：8～12cm；传动方式：中间齿轮传动；联接方式：三点悬挂；刀辊设计转速：540/760 r/min；最大回转半径：195mm；总安装刀数：96把；旋耕刀型号：IT195左/IT195。 | 1710 | [8 empty] | 部通用类 |  | 河南省
耕整地机械 | 耕地机械 | 旋耕机 | 单轴2000—2500mm旋耕机 | 安徽赛威机械有限公司 | 旋耕机 | 1GQN-200 | 耕幅：2000mm；单轴 | 1710 | [8 empty] | 部通用类 |  | 安徽省
耕整地机械 | 耕地机械 | 旋耕机 | 单轴2000—2500mm旋耕机 | 安徽赛威机械有限公司 | 旋耕机 | 1GQN-230 | 耕幅：2300mm；单轴 | 1710 | [8 empty] | 部通用类 |  | 安徽省
耕整地机械 | 耕地机械 | 旋耕机 | 单轴2000—2500mm旋耕机 | 连云港九迁机械制造有限公司 | 旋耕机 | 1GKN-200 | 结构形式：非自走式；机具结构类型：单轴；耕幅（cm）：200 | 1710 | [8 empty] | 部通用类 |  | 江苏省
耕整地机械 | 耕地机械 | 旋耕机 | 单轴2000—2500mm旋耕机 | 连云港九迁机械制造有限公司 | 旋耕机 | 1GKN-250 | 结构形式：非自走式；机具结构类型：单轴；耕幅（cm）：250 | 1710 | [8 empty] | 部通用类 |  | 江苏省
耕整地机械 | 耕地机械 | 旋耕机 | 单轴2000—2500mm旋耕机 | 临洮县宏丰机械制造有限公司 | 旋耕机 | 1GKN-200 | 结构型式：框架式（/），配套拖拉机标定功率：44.1（kw），动力输出轴转速：540/720（r/min），外形尺寸（长×宽×高）：1040×2250×1030（mm）,结构质量：415（kg）,幅宽：200（cm）,耕深：14（cm）,理论前进速度：2-5（km/h）,传动方式：中间齿轮动（/） | 1710 | [8 empty] | 部通用类 |  | 甘肃省
耕整地机械 | 耕地机械 | 旋耕机 | 单轴2000—2500mm旋耕机 | 南昌赣翔机械有限公司 | 旋耕机 | 1GKN-200 | 单轴；2000mm≤耕幅＜2500mm 框架式 配套功率:40.4-58.8 配套输出轴转速:540/720R/MIN 尺寸:2320*940*980mm 结构质量:400KG 理论作业速度:0.56-1.39m/s 幅宽:200CM 耕深:≥12CM 传动方式:中间齿轮传动 联接方式:三点悬挂 刀辊转速:210/290R/MIN 刀辊最大回转半径:245MM 总安装刀数:58把 旋耕刀型号:IT245 | 1710 | [8 empty] | 部通用类 |  | 江西省
耕整地机械 | 耕地机械 | 旋耕机 | 单轴2000—2500mm旋耕机 | 南昌赣翔机械有限公司 | 旋耕机 | 1GKN-230 | 单轴；2000mm≤耕幅＜2500mm 框架式 配套功率:44.1-58.8 配套输出轴转速:540/720R/MIN 尺寸:2540*930*1030mm 结构质量:410KG 理论作业速度:0.56-1.39m/s 幅宽:230CM 耕深:≥12CM 传动方式:中间齿轮传动 联接方式:三点悬挂 刀辊转速:210/290R/MIN 刀辊最大回转半径:245MM 总安装刀数:62把 旋耕刀型号:IT245 | 1710 | [8 empty] | 部通用类 |  | 江西省
耕整地机械 | 耕地机械 | 旋耕机 | 单轴2000—2500mm旋耕机 | 沃得重工（中国）有限公司 | 旋耕机 | 1GKN-200 | 单轴； 幅宽：2000mm | 1710 | [8 empty] | 部通用类 |  | 江苏省
耕整地机械 | 耕地机械 | 旋耕机 | 单轴2000—2500mm旋耕机 | 沃得重工（中国）有限公司 | 旋耕机 | 1GKN-200D | 单轴； 幅宽：2000mm | 1710 | [8 empty] | 部通用类 |  | 江苏省
耕整地机械 | 耕地机械 | 旋耕机 | 单轴2000—2500mm旋耕机 | 沃得重工（中国）有限公司 | 旋耕机 | 1GKN-230 | 单轴； 幅宽：2300mm | 1710 | [8 empty] | 部通用类 |  | 江苏省
耕整地机械 | 耕地机械 | 旋耕机 | 单轴2000—2500mm旋耕机 | 沃得重工（中国）有限公司 | 旋耕机 | 1GKN-230H | 单轴； 幅宽：2300mm | 1710 | [8 empty] | 部通用类 |  | 江苏省
耕整地机械 | 耕地机械 | 旋耕机 | 单轴2000—2500mm旋耕机 | 江苏银华春翔机械制造有限公司 | 旋耕机 | 1GKN-200 | 单轴；耕幅:2000mm；配套动力：44.1-55.2kw；外形尺寸（长×宽×高）mm：1020×2296×1152；整机质量：435kg; | 1710 | [8 empty] | 部通用类 |  | 江苏省
耕整地机械 | 耕地机械 | 旋耕机 | 单轴2000—2500mm旋耕机 | 江苏银华春翔机械制造有限公司 | 反转灭茬机 | 1GFM-200 | 单轴；耕幅:2000mm；配套动力：66.2-73.5kw；外形尺寸（长×宽×高）mm：2120×1800×1200；整机质量：435kg; | 1710 | [8 empty] | 部通用类 |  | 江苏省
耕整地机械 | 耕地机械 | 旋耕机 | 单轴2000—2500mm旋耕机 | 江苏银华春翔机械制造有限公司 | 旋耕机 | 1GKN-200G | 单轴；耕幅:2000mm；配套动力：44.1-55.2kw；外形尺寸（长×宽×高）mm：1020×2296×1312；整机质量：480kg; | 1710 | [8 empty] | 部通用类 |  | 江苏省
耕整地机械 | 耕地机械 | 旋耕机 | 单轴2000—2500mm旋耕机 | 江苏银华春翔机械制造有限公司 | 旋耕机 | 1GKN-230G | 单轴；耕幅:2300mm；配套动力：51.5-62.5kw；外形尺寸（长×宽×高）mm：1020×2536×1312；整机质量：500kg; | 1710 | [8 empty] | 部通用类 |  | 江苏省
耕整地机械 | 耕地机械 | 旋耕机 | 单轴2000—2500mm旋耕机 | 四川川龙拖拉机制造有限公司 | 旋耕机 | 1GKN-200 | 外形尺寸(长×宽×高):1010×2240×1160MM配套拖拉机标定功率:40.4-51.5KW配套拖拉机动力输出轴转速:540/766R/MIN与拖拉机挂接方式:三点悬挂式结构质量:390KG传动方式:齿轮中间传动工作幅宽:200CM耕深:≥12CM刀辊设计转速:快235慢165R/MIN刀辊最大回转半径:245MM总安装刀数:58把旋耕刀型号:IT245. | 1710 | [8 empty] | 部通用类 |  | 四川省
耕整地机械 | 耕地机械 | 旋耕机 | 单轴2000—2500mm旋耕机 | 四川川龙拖拉机制造有限公司 | 旋耕机 | 1GKN-230 | 外形尺寸(长×宽×高):1082×2538×1178结构质量:460KG配套动力功率:58.8~66.2KW动力输出轴转率:720R/MIN常用作业档:一档、二档与拖拉机联接方式:三点悬挂式传动方式:齿轮中间传动工作幅宽:230CM设计耕深:12~16CM旋耕刀型号:IT245. | 1710 | [8 empty] | 部通用类 |  | 四川省
耕整地机械 | 耕地机械 | 旋耕机 | 单轴2000—2500mm旋耕机 | 河北春耕机械制造有限公司 | 旋耕机 | 1GQN-200 | 单轴；配套动力：58.8-66.1kW；动力输出轴转速：720/r/min；工作幅宽：2000mm；中间齿轮传动；三点悬挂；耕深：12-16/cm；整机质量：475kg | 1710 | [8 empty] | 部通用类 |  | 河北省
耕整地机械 | 耕地机械 | 旋耕机 | 单轴2000—2500mm旋耕机 | 河北春耕机械制造有限公司 | 旋耕机 | 1GQNGK-230 | 单轴；配套动力：69.8-73.5KW；动力输出轴转速：720/540r/min；工作幅宽：2300mm；中间齿轮传动；三点悬挂；整机质量：540Kg | 1710 | [8 empty] | 部通用类 |  | 河北省
耕整地机械 | 耕地机械 | 旋耕机 | 单轴2000—2500mm旋耕机 | 河北春耕机械制造有限公司 | 旋耕机 | 1GQNZGK-200 | 单轴；配套动力：58.8-66.1KW；动力输出轴转速：720/540r/min；工作幅宽：2000mm；中间齿轮传动；三点悬挂；整机质量：480Kg | 1710 | [8 empty] | 部通用类 |  | 河北省
耕整地机械 | 耕地机械 | 旋耕机 | 单轴2000—2500mm旋耕机 | 河北春耕机械制造有限公司 | 旋耕机 | 1GQNZGK-220 | 单轴；配套动力：69.8-73.5KW；动力输出轴转速：720/540r/min；工作幅宽：2200mm；中间齿轮传动；三点悬挂；整机质量：490Kg | 1710 | [8 empty] | 部通用类 |  | 河北省
耕整地机械 | 耕地机械 | 旋耕机 | 单轴2000—2500mm旋耕机 | 河北春耕机械制造有限公司 | 旋耕机 | 1GQNZGK-230 | 单轴；配套动力：69.8-73.5KW；动力输出轴转速：720/540r/min；工作幅宽：2300mm；中间齿轮传动；三点悬挂；整机质量：485Kg | 1710 | [8 empty] | 部通用类 |  | 河北省
耕整地机械 | 耕地机械 | 旋耕机 | 单轴2000—2500mm旋耕机 | 南昌中天农机有限公司 | 旋耕机 | 1GQN-200J | 1.结构形式：框架式；2.配套动力：44.1-51.5kw；3.外形尺寸（长x宽x高）：1000x2300x1050mm；4.结构质量：399kg；5.配套动力输出轴转速：720/540r/min；6.与拖拉机挂接方式：标准三点悬挂；7.传动方式：中间齿轮传动；8.工作耕幅：2000cm；9.刀轴转速：265r/min；10.刀轴最大回转半径：245mm；11.旋耕刀型号：IT245；12.总安装刀数：58把；13.旋耕机排列方式：双螺旋。 | 1710 | [8 empty] | 部通用类 |  | 江西省
耕整地机械 | 耕地机械 | 旋耕机 | 单轴2000—2500mm旋耕机 | 南昌中天农机有限公司 | 旋耕机 | 1GQN-230J | 1.结构形式：框架式；2.配套动力：51.5-58.8kw；3.外形尺寸（长x宽x高）：1000x2530x1050mm；4.结构质量：415kg；5.配套动力输出轴转速：265r/min；6.与拖拉机挂接方式：标准三点悬挂；7.传动方式：中间齿轮传动；8.工作耕幅：2300cm；9.刀轴转速：265r/min；10.刀轴最大回转半径：245mm；11.旋耕刀型号：IT245；12.总安装刀数：62把；13.旋耕机排列方式：双螺旋。 | 1710 | [8 empty] | 部通用类 |  | 江西省
耕整地机械 | 耕地机械 | 旋耕机 | 单轴2000—2500mm旋耕机 | 南昌中天农机有限公司 | 旋耕机 | 1GQQN-200J | 1.结构形式：框架式；2.配套动力：44.1-51.5kw；3.外形尺寸（长x宽x高）：1100x2300x1150mm；4.结构质量：414kg；5.配套动力输出轴转速：720/540r/min；6.与拖拉机挂接方式：标准三点悬挂；7.传动方式：中间齿轮传动；8.工作耕幅：2000cm；9.刀轴转速：265r/min；10.刀轴最大回转半径：245mm；11.旋耕刀型号：IT245；12.总安装刀数：58把；13.旋耕机排列方式：双螺旋。 | 1710 | [8 empty] | 部通用类 |  | 江西省
耕整地机械 | 耕地机械 | 旋耕机 | 单轴2000—2500mm旋耕机 | 南昌中天农机有限公司 | 旋耕机 | 1GQQN-230J | 1.结构形式：框架式；2.配套动力：51.5-58.8kw；3.外形尺寸（长x宽x高）：1100x2530x1150mm；4.结构质量：430kg；5.配套动力输出轴转速：720/540r/min；6.与拖拉机挂接方式：标准三点悬挂；7.传动方式：中间齿轮传动；8.工作耕幅：2300cm；9.刀轴转速：265r/min；10.刀轴最大回转半径：245mm；11.旋耕刀型号：IT245；12.总安装刀数：62把；13.旋耕机排列方式：双螺旋。 | 1710 | [8 empty] | 部通用类 |  | 江西省
耕整地机械 | 耕地机械 | 旋耕机 | 单轴2000—2500mm旋耕机 | 南昌春旋农机有限责任公司 | 旋耕机 | 1GQN-200J | 结构型式:框架式,配套功率:44.1-66.1KW,配套输出轴转速:540、720R/MIN,尺寸:2310×970×1010MM,结构质量:400KG,理论作业速度:6.5KM/H,幅宽:200CM,耕深:旱耕12-14CM、水耕14-16CM,传动方式:中间齿轮传动,挂接方式:三点悬挂,刀辊转速:222、254、267R/MIN,刀辊最大回转半径:245MM,总安装刀数:58把,旋耕刀型号:IT245 | 1710 | [8 empty] | 部通用类 |  | 江西省
耕整地机械 | 耕地机械 | 旋耕机 | 单轴2000—2500mm旋耕机 | 南昌春旋农机有限责任公司 | 旋耕机 | 1GQQN-230J | 结构型式:框架式,配套功率:58.8-66.1KW,配套输出轴转速:540,720R/MIN,尺寸:2540×1020×970MM,结构质量:440KG,理论作业速度:6.5KM/H,幅宽:230CM,耕深:旱耕12-14CM、水耕14-16CM,传动方式:中间齿轮传动,挂接方式:三点悬挂,刀辊转速:222、254、267R/MIN,刀辊最大回转半径:245MM,总安装刀数:62把,旋耕刀型号:IT245 | 1710 | [8 empty] | 部通用类 |  | 江西省
耕整地机械 | 耕地机械 | 旋耕机 | 单轴2000—2500mm旋耕机 | 常州常旋机械有限公司 | 旋耕机 | 1GQN-200 | 外型尺寸mm1020*2346*1152,结构质量420kg,配套动力 KW,配套动力输出轴转速540/720r/min,与拖拉机连接方式：标准三点悬挂，传动方式：中间齿轮传动，工作宽福2000mm,刀轴转速261/226r/min,刀轴最大回转半径245mm,旋耕刀型号IT245,总安装刀数58把，旋耕刀排列方式：螺悬线型 | 1710 | [8 empty] | 部通用类 |  | 江苏省
耕整地机械 | 耕地机械 | 旋耕机 | 单轴2000—2500mm旋耕机 | 常州常旋机械有限公司 | 旋耕机 | 1GQN-230 | 外型尺寸mm 1020*2586*1152 ,结构质量435kg,配套动力 KW,配套动力输出轴转速 540/720 r/min,与拖拉机连接方式：标准三点悬挂，传动方式：中间齿轮传动，工作宽福2300mm,刀轴转速261/267r/min,刀轴最大回转半径245mm,旋耕刀型号IT245,总安装刀数62把，旋耕刀排列方式：螺悬线型 | 1710 | [8 empty] | 部通用类 |  | 江苏省
耕整地机械 | 耕地机械 | 旋耕机 | 单轴2000—2500mm旋耕机 | 常州常旋机械有限公司 | 水田埋茬耕整机 | 1ZSD-200 | 配套拖拉机动力36.8-48(千瓦)，工作幅宽2.0(m)，挂接方式(Ⅱ类,标准三点悬挂)，动力输出轴转速720/540/1000(r/min)，刀轴数（单），刀轴转速267/235/291(r/min)，传动方式（中间齿轮传动），传动轴防护罩(有 )，刀辊回转半径195mm，旋耕刀形式及数量：100把专用埋茬刀,大箱体，有拖板，结构质量400(kg)。 | 1710 | [8 empty] | 部通用类 |  | 江苏省
耕整地机械 | 耕地机械 | 旋耕机 | 单轴2500mm及以上旋耕机 | 中国一拖集团有限公司 | 旋耕机 | 1GQN-250G | 动力连接方式：牵引式，机具结构类型：单轴，耕幅（m）：2.5 | 2250 | [8 empty] | 部通用类 |  | 河南省
耕整地机械 | 耕地机械 | 旋耕机 | 单轴2500mm及以上旋耕机 | 中国一拖集团有限公司 | 旋耕机 | 1GQN-250ZG | 动力连接方式：牵引式，机具结构类型：单轴，耕幅（m）：2.5 | 2250 | [8 empty] | 部通用类 |  | 河南省
耕整地机械 | 耕地机械 | 旋耕机 | 单轴2500mm及以上旋耕机 | 中国一拖集团有限公司 | 旋耕机 | 1GQQN-250GG | 动力连接方式：牵引式，机具结构类型：单轴，耕幅（m）：2.5 | 2250 | [8 empty] | 部通用类 |  | 河南省
耕整地机械 | 耕地机械 | 旋耕机 | 单轴2500mm及以上旋耕机 | 中国一拖集团有限公司 | 旋耕机 | 1GQN-280K | 动力连接方式：牵引式，机具结构类型：单轴，耕幅（m）：2.8 | 2250 | [8 empty] | 部通用类 |  | 河南省
耕整地机械 | 耕地机械 | 旋耕机 | 单轴2500mm及以上旋耕机 | 中国一拖集团有限公司 | 旋耕机 | 1GQN-300K | 动力连接方式：牵引式，机具结构类型：单轴，耕幅（m）：3 | 2250 | [8 empty] | 部通用类 |  | 河南省
耕整地机械 | 耕地机械 | 旋耕机 | 单轴2500mm及以上旋耕机 | 中国一拖集团有限公司 | 旋耕机 | 1GQN-350K | 动力连接方式：牵引式，机具结构类型：单轴，耕幅（m）：3.5 | 2250 | [8 empty] | 部通用类 |  | 河南省
耕整地机械 | 耕地机械 | 旋耕机 | 单轴2500mm及以上旋耕机 | 中国一拖集团有限公司 | 旋耕机 | 1GQQN-460K | 动力连接方式：牵引式，机具结构类型：单轴，耕幅（m）：4.6 | 2250 | [8 empty] | 部通用类 |  | 河南省
耕整地机械 | 耕地机械 | 旋耕机 | 单轴2500mm及以上旋耕机 | 中国一拖集团有限公司 | 旋耕机 | 1GS-250 | 结构形式：非自走式；机具结构类型：单轴；耕幅（m）：2.5 | 2250 | [8 empty] | 部通用类 |  | 河南省
耕整地机械 | 耕地机械 | 旋耕机 | 单轴2500mm及以上旋耕机 | 中国一拖集团有限公司 | 旋耕机 | 1GS-300 | 结构形式：非自走式；机具结构类型：单轴；耕幅（m）：3.0 | 2250 | [8 empty] | 部通用类 |  | 河南省
耕整地机械 | 耕地机械 | 旋耕机 | 单轴2500mm及以上旋耕机 | 中国一拖集团有限公司 | 旋耕机 | 1GS-360 | 结构形式：非自走式；机具结构类型：单轴；耕幅（m）：3.6 | 2250 | [8 empty] | 部通用类 |  | 河南省
耕整地机械 | 耕地机械 | 旋耕机 | 单轴2500mm及以上旋耕机 | 连云港市连发机械有限公司 | 高箱旋耕机 | 1GKN-250H | 基本配置：传动轴，悬挂架，齿轮箱总成，框架，刀轴总成；技术参数：单轴，工作幅宽2500㎜ | 2250 | [8 empty] | 部通用类 |  | 江苏省
耕整地机械 | 耕地机械 | 旋耕机 | 单轴2500mm及以上旋耕机 | 连云港市连发机械有限公司 | 旋耕机 | 1GKN-300S | 基本配置：传动轴，悬挂架，齿轮箱总成，框架，刀轴总成；技术参数：单轴，工作幅宽3000㎜ | 2250 | [8 empty] | 部通用类 |  | 江苏省
耕整地机械 | 耕地机械 | 旋耕机 | 单轴2500mm及以上旋耕机 | 江苏正大永达科技有限公司 | 旋耕机 | 1GKN-250 | 结构形式：框架式，配套拖拉机标定功率(kw)：51.4-73.5，配套拖拉机功力输出轴转速(r/min)：540，720，外形尺寸（长×宽×高）(mm):1020×2726×1152，结构质量(kg):450,理论作业速度(Km)/h:2-5,幅宽(cm):250,旋耕深度(cm):旱耕：10-14;水耕:12-16,传动方式：中间齿轮传动，与拖拉机联接方式：标准三点悬挂，刀辊转速(r/min):198(n动=540）；265（n动=720），刀辊最大回转半径(mm):245,总安装刀数（把）：66，旋耕刀型号：IT245. | 2250 | [8 empty] | 部通用类 |  | 江苏省
耕整地机械 | 耕地机械 | 旋耕机 | 单轴2500mm及以上旋耕机 | 江苏正大永达科技有限公司 | 旋耕机 | 1GKN-300 | 结构形式：框架式，配套拖拉机标定功率(kw)：73.5-88.8，配套拖拉机功力输出轴转速(r/min)：540，720，外形尺寸（长×宽×高）(mm):1200×3360×1250，结构质量(kg):520,理论作业速度(km/h):2-5,幅宽(cm):300,旋耕深度(cm):旱耕：10-14;水耕:12-16,传动方式：中间齿轮传动，与拖拉机联接方式：标准三点悬挂，刀辊转速(r/min):198(n动=540）；265（n动=720），刀辊最大回转半径(mm):245,总安装刀数（把）：82，旋耕刀型号：IT245. | 2250 | [8 empty] | 部通用类 |  | 江苏省
耕整地机械 | 耕地机械 | 旋耕机 | 单轴2500mm及以上旋耕机 | 连云港大陆农业机械装备有限公司 | 旋耕机 | 1GKN-250 | 框架结构，中间齿轮传动，单轴，不变速，高箱体，标准三点悬挂。配套动力：55.1-66.2kw,外形尺寸：1020×2820×1160mm,耕幅：2500mm, 结构质量：450kg,作业速度：1-5km/h,生产率：0.35-1.75hm²/h | 2250 | [8 empty] | 部通用类 |  | 江苏省
耕整地机械 | 耕地机械 | 旋耕机 | 单轴2500mm及以上旋耕机 | 连云港大陆农业机械装备有限公司 | 水田耙浆平地机 | 1BPQ-320 | 双梁机架结构，标准三点悬挂，外形尺寸：3375×1576×1785，结构质量：620kg,配套动力：51.5-58.8kW，耕幅：320cm,作业速度：2-5km/h,生产率：0.8-1.33hm²/h | 2250 | [8 empty] | 部通用类 |  | 江苏省
耕整地机械 | 耕地机械 | 旋耕机 | 单轴2500mm及以上旋耕机 | 广西南宁邕江机械有限公司 | 旋耕机 | 1GBH-280型 | 1、结构型式:框架式、中间齿轮传动、单轴单速 2、配套拖拉机标定功(KW):88.2~132.4 3、配套拖拉机动力输出轴转速(R/MIN):540、1000 4、外形尺寸(长×宽×高)(㎜):3070×1130×1190 5、结构质量(KG):980 6、幅宽(㎝):280 7、传动方式:中间齿轮传动 8、与拖拉机联接方式:三点悬挂 9、刀辊转速(R/MIN):226、301 10、刀辊最大回转半径(㎜):245 11、刀辊总安装刀数(把):80 12、旋耕刀型号:IT245 | 2250 | [8 empty] | 部通用类 |  | 广西
耕整地机械 | 耕地机械 | 旋耕机 | 单轴2500mm及以上旋耕机 | 雷沃重工股份有限公司（原：福田雷沃国际重工股份有限公司） | 旋耕机 | 1GKN-250 | 单轴；耕幅：2500mm整机质量（kg）:615；配套动力（kw）：69-88；耕深（cm）：≥12 | 2250 | [8 empty] | 部通用类 |  | 山东省
耕整地机械 | 耕地机械 | 旋耕机 | 单轴2500mm及以上旋耕机 | 山东大华机械有限公司 | 高箱深耕旋耕机 | 1GQN-250 | 机具结构类型：单轴；耕幅：2500mm；外形尺寸：1180×2740×1140mm；结构质量：540kg；传动方式：中间齿轮传动；旋耕刀数量：72 把 | 2250 | [8 empty] | 部通用类 |  | 山东省
耕整地机械 | 耕地机械 | 旋耕机 | 单轴2500mm及以上旋耕机 | 馆陶县飞翔机械装备制造有限公司 | 旋耕机 | 1GQKGN-250 | 框架1个、刀轴总成2组、箱体总成1组、托板1个、外形尺寸（长×宽×高）：1120×2780×1160mm、幅宽：2500mm、耕深：100-180mm、结构形式：框架式、传动方式：中间齿轮传动、动力输出轴转速：720r/min、连接方式：三点悬挂式、配套动力：66.1-88.2kW、结构质量：600kg、总安装刀数：66把、旋耕刀型号：IT245 | 2250 | [8 empty] | 部通用类 |  | 河北省
耕整地机械 | 耕地机械 | 旋耕机 | 单轴2500mm及以上旋耕机 | 馆陶县飞翔机械装备制造有限公司 | 旋耕机 | 1GQKGN-300 | 框架1个、刀轴总成2组、箱体总成1组、托板1个、外形尺寸（长×宽×高）：1100×3300×1200mm、幅宽：3000mm、耕深：100-180mm、结构形式：框架式、传动方式：中间齿轮传动、动力输出轴转速：720r/min、连接方式：三点悬挂式、配套动力：88.2-110.2kW、结构质量：666kg、总安装刀数：80把、旋耕刀型号：IT245 | 2250 | [8 empty] | 部通用类 |  | 河北省
耕整地机械 | 耕地机械 | 旋耕机 | 单轴2500mm及以上旋耕机 | 河南豪丰机械制造有限公司 | 旋耕机 | 1GQN-250H | 单轴，工作幅宽：2500mm；配套动力：66.2～88.2kW；外形尺寸（长×宽×高）：950×2730×1320（mm）；结构质量：500kg；刀辊回转半径：245mm；耕深：≥12cm；工作效率：0.6～0.93hm2/h；联接方式：三点悬挂。 | 2250 | [8 empty] | 部通用类 |  | 河南省
耕整地机械 | 耕地机械 | 旋耕机 | 单轴2500mm及以上旋耕机 | 河南豪丰机械制造有限公司 | 旋耕机 | 1GQN-300H | 单轴，工作幅宽：3000mm；结构型式：框架式；配套动力：88.2～110.3kW；外形尺寸（长×宽×高）：1200×3268×1290（mm）；结构质量：670kg；理论作业速度：0.75～1.4m/s；耕深：12～26cm；传动方式：中间齿轮传动；联接方式：三点悬挂；刀辊转速：249/265/280r/min；刀辊最大回转半径：245mm；刀辊总安装刀数：88把；旋耕刀型号：IT245/IT245左。 | 2250 | [8 empty] | 部通用类 |  | 河南省
耕整地机械 | 耕地机械 | 旋耕机 | 单轴2500mm及以上旋耕机 | 河南豪丰机械制造有限公司 | 旋耕机 | 1GQNP-250 | 单轴，幅宽：2500mm；配套动力：73.5～88.2kW；动力输出轴转速：540/760 r/min；结构形式：框架式；外形尺寸（长×宽×高）：1410×2770×1060（mm）；结构质量：530kg；耕深：8～12cm；传动方式：中间齿轮传动；联接方式：三点悬挂；刀辊设计转速：540/760 r/min；最大回转半径：195mm；总安装刀数：112把；旋耕刀型号：IT195左/IT195。 | 2250 | [8 empty] | 部通用类 |  | 河南省
耕整地机械 | 耕地机械 | 旋耕机 | 单轴2500mm及以上旋耕机 | 河南豪丰机械制造有限公司 | 旋耕机 | 1GQNP-280 | 单轴，幅宽：2800mm；配套动力：80.9～95.6kW；动力输出轴转速：540/760 r/min；结构形式：框架式；外形尺寸（长×宽×高）：1410×3070×1060（mm）；结构质量：590kg；耕深：8～12cm；传动方式：中间齿轮传动；联接方式：三点悬挂；刀辊设计转速：540/760 r/min；最大回转半径：195mm；总安装刀数：132把；旋耕刀型号：IT195左/IT195。 | 2250 | [8 empty] | 部通用类 |  | 河南省
耕整地机械 | 耕地机械 | 旋耕机 | 单轴2500mm及以上旋耕机 | 南昌赣翔机械有限公司 | 旋耕机 | 1GKN-260 | 单轴；耕幅≥2500mm；框架式 配套功率:59.0-66.2 配套输出轴转速:540/760R/MIN 尺寸:2890*1180*1110mm 结构质量:438KG 理论作业速度:0.56-1.39m/s 幅宽:260CM 耕深:≥12CM 传动方式:中间齿轮传动 联接方式:三点悬挂 刀辊转速:210/290R/MIN 刀辊最大回转半径:245MM 总安装刀数:66把 旋耕刀型号:IT245 | 2250 | [8 empty] | 部通用类 |  | 江西省
耕整地机械 | 耕地机械 | 旋耕机 | 单轴2500mm及以上旋耕机 | 南昌赣翔机械有限公司 | 旋耕机 | 1GKN-300 | 单轴；耕幅≥2500mm; 框架式 配套功率:66.2-73.5 配套输出轴转速:540/760R/MIN 尺寸:3350*1100*1260mm 结构质量:458KG 理论作业速度:0.56-1.39m/s 幅宽:300CM 耕深:≥12CM 传动方式:中间齿轮传动 联接方式:三点悬挂 刀辊转速:210/290R/MIN 刀辊最大回转半径:245MM 总安装刀数:72把 旋耕刀型号:IT245 | 2250 | [8 empty] | 部通用类 |  | 江西省
耕整地机械 | 耕地机械 | 旋耕机 | 单轴2500mm及以上旋耕机 | 沃得重工（中国）有限公司 | 旋耕机 | 1GKN-250 | 单轴； 幅宽：2500mm | 2250 | [8 empty] | 部通用类 |  | 江苏省
耕整地机械 | 耕地机械 | 旋耕机 | 单轴2500mm及以上旋耕机 | 沃得重工（中国）有限公司 | 旋耕机 | 1GKN-250H | 单轴； 幅宽：2500mm | 2250 | [8 empty] | 部通用类 |  | 江苏省
耕整地机械 | 耕地机械 | 旋耕机 | 单轴2500mm及以上旋耕机 | 沃得重工（中国）有限公司 | 水田平地搅浆机 | 1JSL-320 | 单轴； 幅宽：3200mm | 2250 | [8 empty] | 部通用类 |  | 江苏省
耕整地机械 | 耕地机械 | 旋耕机 | 单轴2500mm及以上旋耕机 | 江苏银华春翔机械制造有限公司 | 旋耕机 | 1GKN-250G | 单轴；耕幅：2500mm；配套动力：58.8-73.5kw；外形尺寸（长×宽×高）mm：1020×2726×1312；整机质量：520kg; | 2250 | [8 empty] | 部通用类 |  | 江苏省
耕整地机械 | 耕地机械 | 旋耕机 | 单轴2500mm及以上旋耕机 | 江苏银华春翔机械制造有限公司 | 水田埋茬耕整机 | 1GKN-260B | 单轴；耕幅：2600mm；配套动力：33.5-36.8kw；外形尺寸（长×宽×高）mm：9300×2730×1160；整机质量：480kg; | 2250 | [8 empty] | 部通用类 |  | 江苏省
耕整地机械 | 耕地机械 | 旋耕机 | 单轴2500mm及以上旋耕机 | 江苏银华春翔机械制造有限公司 | 旋耕机 | 1GKN-300G | 单轴；耕幅:3000mm；配套动力：88.3-103.0kw；外形尺寸（长×宽×高）mm：1020×3108×1312；整机质量：580kg; | 2250 | [8 empty] | 部通用类 |  | 江苏省
耕整地机械 | 耕地机械 | 旋耕机 | 单轴2500mm及以上旋耕机 | 江苏银华春翔机械制造有限公司 | 水田埋茬（草）耕整机 | 1JSL-360 | 单轴；耕幅:3600mm；配套动力：66.5-73.5kw；外形尺寸（长×宽×高）mm：9300×3730×1160；整机质量：600kg; | 2250 | [8 empty] | 部通用类 |  | 江苏省
耕整地机械 | 耕地机械 | 旋耕机 | 单轴2500mm及以上旋耕机 | 河北春耕机械制造有限公司 | 旋耕机 | 1GQNGK-250 | 单轴；配套动力：80.8-88.2KW；动力输出轴转速：720/540r/min；工作幅宽：2500mm；中间齿轮传动；三点悬挂；整机质量：560Kg | 2250 | [8 empty] | 部通用类 |  | 河北省
耕整地机械 | 耕地机械 | 旋耕机 | 单轴2500mm及以上旋耕机 | 河北春耕机械制造有限公司 | 旋耕机 | 1GQNGK-280 | 单轴；配套动力：88.5-95.8KW；动力输出轴转速：720/540r/min；工作幅宽：2800mm；中间齿轮传动；三点悬挂；整机质量：585Kg | 2250 | [8 empty] | 部通用类 |  | 河北省
耕整地机械 | 耕地机械 | 旋耕机 | 单轴2500mm及以上旋耕机 | 河北春耕机械制造有限公司 | 旋耕机 | 1GQNGK-300 | 单轴；配套动力：88.5-95.8KW；动力输出轴转速：720/540r/min；工作幅宽：2800mm；中间齿轮传动；三点悬挂；整机质量：585Kg | 2250 | [8 empty] | 部通用类 |  | 河北省
耕整地机械 | 耕地机械 | 旋耕机 | 单轴2500mm及以上旋耕机 | 南昌中天农机有限公司 | 旋耕机 | 1GQQN-250J | 1.结构形式：框架式；2.配套动力：58.8-73.5kw；3.外形尺寸（长x宽x高）：1100x2800x1150mm；4.结构质量：494kg；5.配套动力输出轴转速：720/540r/min；6.与拖拉机挂接方式：标准三点悬挂；7.传动方式：中间齿轮传动；8.工作耕幅：2500cm；9.刀轴转速：265r/min；10.刀轴最大回转半径：245mm；11.旋耕刀型号：IT245；12.总安装刀数：70把；13.旋耕机排列方式：双螺旋。 | 2250 | [8 empty] | 部通用类 |  | 江西省
耕整地机械 | 耕地机械 | 旋耕机 | 单轴2500mm及以上旋耕机 | 南昌中天农机有限公司 | 旋耕机 | 1GQQQN-280J | 1.结构形式：框架式；2.配套动力：66.2-73.5kw；3.外形尺寸（长x宽x高）：1200x3150x1330mm；4.结构质量：650kg；5.配套动力输出轴转速：720r/min；6.与拖拉机挂接方式：标准三点悬挂；7.传动方式：中间齿轮传动；8.工作耕幅：2800cm；9.刀轴转速：326r/min；10.刀轴最大回转半径：245mm；11.旋耕刀型号：IT245；12.总安装刀数：70把；13.旋耕机排列方式：双螺旋。 | 2250 | [8 empty] | 部通用类 |  | 江西省
耕整地机械 | 耕地机械 | 旋耕机 | 单轴2500mm及以上旋耕机 | 南昌春旋农机有限责任公司 | 旋耕机 | 1GQQN-250J | 结构型式:框架式,配套功率:66.1以上KW,配套输出轴转速:540,720R/MIN,尺寸:2350×930×1090MM,结构质量:600KG,理论作业速度:6.5KM/H,幅宽:250CM,耕深:旱耕12-14CM、水耕14-16CM,传动方式:中间齿轮传动,挂接方式:三点悬挂,刀辊转速:222、254、267R/MIN,刀辊最大回转半径:245MM,总安装刀数:62把,旋耕刀型号:IT245 | 2250 | [8 empty] | 部通用类 |  | 江西省
耕整地机械 | 耕地机械 | 旋耕机 | 单轴2500mm及以上旋耕机 | 常州常旋机械有限公司 | 旋耕机 | 1GQN-250 | 外型尺寸mm1020*2776*1152 ,结构质量 450 kg,配套动力58.8-73.5 KW,配套动力输出轴转速540/720r/min,与拖拉机连接方式：标准三点悬挂，传动方式：中间齿轮传动，工作宽福2500mm,刀轴转速261/267r/min,刀轴最大回转半径245mm,旋耕刀型号IT245,总安装刀数 66 把，旋耕刀排列方式：螺悬线型 | 2250 | [8 empty] | 部通用类 |  | 江苏省
耕整地机械 | 耕地机械 | 旋耕机 | 双轴1000—1500mm旋耕机 | 河南豪丰机械制造有限公司 | 双轴灭茬旋耕机 | 1GQNM-165 | 双轴，幅宽：1650mm；配套动力：58.8～66.2kW；外形尺寸（长×宽×高）： 1200×2030×1060（mm）；结构形式：框架式；传动方式：中间齿轮传动（旋耕刀辊），侧边齿轮传动（灭茬刀辊）；结构质量：680kg；作业速度：2.5～5km/h；耕深：120～160mm；联接方式：三点悬挂；刀辊设计转速：旋耕：280r/min、灭茬：390r/min；最大回转半径：旋耕：245mm、灭茬：160mm；总安装刀数：旋耕：48把、灭茬64把；旋耕刀型号：IT245；灭茬刀型号：MI 160。 | 900 | [8 empty] | 部通用类 |  | 河南省
耕整地机械 | 耕地机械 | 旋耕机 | 双轴1000—1500mm旋耕机 | 常州常旋机械有限公司 | 双轴灭茬旋耕机 | 1GKNM-140 | 外型尺寸mm1400*1760*1160,结构质量405kg,配套动力25.7-29.4KW,配套动力输出轴转速540/720r/min,与拖拉机连接方式：标准三点悬挂，传动方式：中间齿轮传动（旋耕刀轴）/侧边齿轮传动（灭茬刀轴），工作宽福1400mm,刀轴转速226/200r/min,刀轴最大回转半径225mm,旋耕刀型号IT225,灭茬刀型号IT195总安装刀数70把(旋耕刀30灭茬刀40），旋耕刀排列方式：螺悬线型，灭茬刀排列方式：L型定制 | 900 | [8 empty] | 部通用类 |  | 江苏省
耕整地机械 | 耕地机械 | 旋耕机 | 双轴1500—2000mm旋耕机 | 中国一拖集团有限公司 | 双轴灭茬旋耕机 | 1GM-170 | 结构形式：非自走式；机具结构类型：双轴；耕幅（m）：1.7 | 1800 | [8 empty] | 部通用类 |  | 河南省
耕整地机械 | 耕地机械 | 旋耕机 | 双轴1500—2000mm旋耕机 | 中国一拖集团有限公司 | 双轴灭茬旋耕机 | 1GM-180 | 结构形式：非自走式；机具结构类型：双轴；耕幅（m）：1.8 | 1800 | [8 empty] | 部通用类 |  | 河南省
耕整地机械 | 耕地机械 | 旋耕机 | 双轴1500—2000mm旋耕机 | 连云港市连发机械有限公司 | 双轴灭茬旋耕机 | 1GNMD-150 | 基本配置：传动轴，悬挂架，中间齿轮箱总成，侧边齿轮箱总成，框架，旋耕刀轴总成，灭茬刀轴总成；技术参数：双轴，工作幅宽1500㎜ | 1800 | [8 empty] | 部通用类 |  | 江苏省
耕整地机械 | 耕地机械 | 旋耕机 | 双轴1500—2000mm旋耕机 | 河南豪丰机械制造有限公司 | 双轴灭茬旋耕机 | 1GQNM-180 | 双轴，幅宽：1800mm；配套动力：58.8～73.5kW；外形尺寸（长×宽×高）： 1200×2180×1060（mm）；结构形式：框架式；传动方式：中间齿轮传动（旋耕刀辊），侧边齿轮传动（灭茬刀辊）；结构质量：710kg；作业速度：2.5～5km/h；耕深：120～160mm；联接方式：三点悬挂；刀辊设计转速：旋耕：280r/min、灭茬：390r/min；最大回转半径：旋耕：245mm、灭茬：160mm；总安装刀数：旋耕：52把、灭茬72；旋耕刀型号：IT245；灭茬刀型号：MI 160。 | 1800 | [8 empty] | 部通用类 |  | 河南省
耕整地机械 | 耕地机械 | 旋耕机 | 双轴1500—2000mm旋耕机 | 常州常旋机械有限公司 | 双轴灭茬旋耕机 | 1GKNM-160 | 外型尺寸mm1800*1796*1240,结构质量650kg,配套动力29.4-35KW,配套动力输出轴转速540/720r/min,与拖拉机连接方式：标准三点悬挂，传动方式：中间齿轮传动（旋耕刀轴）/侧边齿轮传动（灭茬刀轴），工作宽福1600mm,刀轴转速226/200r/min,刀轴最大回转半径245mm,旋耕刀型号IT245,灭茬刀型号IT195总安装刀数86把(旋耕刀38灭茬刀48），旋耕刀排列方式：螺悬线型，灭茬刀排列方式：L型定制 | 1800 | [8 empty] | 部通用类 |  | 江苏省
耕整地机械 | 耕地机械 | 旋耕机 | 双轴2000—2500mm旋耕机 | 中国一拖集团有限公司 | 双轴灭茬旋耕机 | 1GM-210 | 结构形式：非自走式；机具结构类型：双轴；耕幅（m）：2.1 | 2700 | [8 empty] | 部通用类 |  | 河南省
耕整地机械 | 耕地机械 | 旋耕机 | 双轴2000—2500mm旋耕机 | 连云港市连发机械有限公司 | 双轴灭茬旋耕机 | 1GNMD-200 | 基本配置：传动轴，悬挂架，中间齿轮箱总成，侧边齿轮箱总成，框架，旋耕刀轴总成，灭茬刀轴总成；技术参数：双轴，工作幅宽2000㎜ | 2700 | [8 empty] | 部通用类 |  | 江苏省
耕整地机械 | 耕地机械 | 旋耕机 | 双轴2000—2500mm旋耕机 | 河南豪丰机械制造有限公司 | 双轴灭茬旋耕机 | 1GQNM-200 | 双轴，幅宽：2000mm；配套动力：58.8～73.5kW；外形尺寸（长×宽×高）： 1800×2120×1240（mm）；结构形式：框架式；传动方式：中间齿轮传动；结构质量：730kg；作业速度：2.5～5km/h；耕深：80～160mm；联接方式：三点悬挂；刀辊设计转速：旋耕：280r/min、灭茬：390r/min；最大回转半径：旋耕：245mm、灭茬：170mm；总安装刀数：旋耕：60把、灭茬76把；旋耕刀型号：IT245；灭茬刀型号：MI 170。 | 2700 | [8 empty] | 部通用类 |  | 河南省
耕整地机械 | 耕地机械 | 旋耕机 | 双轴2000—2500mm旋耕机 | 河南豪丰机械制造有限公司 | 双轴灭茬旋耕机 | 1GQNM-230 | 双轴，幅宽：2300mm；配套动力：66.1～88.2kW；外形尺寸（长×宽×高）： 1800×2450×1240（mm）；结构形式：框架式；传动方式：中间齿轮传动；结构质量：780kg；作业速度：2.5～5km/h；耕深：80～160mm；联接方式：三点悬挂；刀辊设计转速：旋耕：280r/min、灭茬：390r/min；最大回转半径：旋耕：245mm、灭茬：170mm；总安装刀数：旋耕：68把、灭茬84把；旋耕刀型号：IT245；灭茬刀型号：MI 170。 | 2700 | [8 empty] | 部通用类 |  | 河南省
耕整地机械 | 耕地机械 | 旋耕机 | 双轴2000—2500mm旋耕机 | 河南豪丰机械制造有限公司 | 双轴水田旋耕机 | 1GQNM-230S | 双轴，幅宽：2300mm；配套动力：58.8～66.2kW；外形尺寸（长×宽×高）： 1640×3490×1070（mm）；结构形式：框架式；传动方式：中间传动；结构质量：840kg；作业速度：2.5～5km/h；耕深：≥12 cm；联接方式：三点悬挂；刀辊设计转速：旋耕：280r/min、灭茬：392r/min；最大回转半径：旋耕：195mm、灭茬：175mm；总安装刀数：旋耕：104把、灭茬92把；旋耕刀型号：IT195/IT195左；灭茬刀型号：IT175/IT175左。 | 2700 | [8 empty] | 部通用类 |  | 河南省
耕整地机械 | 耕地机械 | 旋耕机 | 双轴2000—2500mm旋耕机 | 江苏银华春翔机械制造有限公司 | 双轴灭茬多用旋耕机 | 1GKNM-200G | 双轴；耕幅：2000mm；配套动力：58.8-73.5kw；外形尺寸（长×宽×高）mm：1320×2400×1260；整机质量：780kg; | 2700 | [8 empty] | 部通用类 |  | 江苏省
耕整地机械 | 耕地机械 | 旋耕机 | 双轴2000—2500mm旋耕机 | 江苏银华春翔机械制造有限公司 | 双轴灭茬多用旋耕机 | 1GKNM-230ZG | 双轴；耕幅:2300mm；配套动力：73.5-80.8kw；外形尺寸（长×宽×高）mm：1320×2660×1260；整机质量：830kg; | 2700 | [8 empty] | 部通用类 |  | 江苏省
耕整地机械 | 耕地机械 | 旋耕机 | 双轴2000—2500mm旋耕机 | 常州常旋机械有限公司 | 双轴灭茬旋耕机 | 1GKNM-200 | 外型尺寸mm1800*2380*1240,结构质量720kg,配套动力55.1-66.2KW,配套动力输出轴转速540/720r/min,与拖拉机连接方式：标准三点悬挂，传动方式：中间齿轮传动（旋耕刀轴）/侧边齿轮传动（灭茬刀轴），工作宽福2000mm,刀轴转速226/200r/min,刀轴最大回转半径245mm,旋耕刀型号IT245,灭茬刀型号IT195总安装刀数122把(旋耕刀58灭茬刀64），旋耕刀排列方式：螺悬线型，灭茬刀排列方式：L型定制 | 2700 | [8 empty] | 部通用类 |  | 江苏省
耕整地机械 | 耕地机械 | 旋耕机 | 双轴2500mm及以上旋耕机 | 中国一拖集团有限公司 | 双轴灭茬旋耕机 | 1GM-280 | 结构形式：非自走式；机具结构类型：双轴；耕幅（m）：2.8 | 2970 | [8 empty] | 部通用类 |  | 河南省
耕整地机械 | 耕地机械 | 旋耕机 | 双轴2500mm及以上旋耕机 | 河南豪丰机械制造有限公司 | 双轴水田旋耕机 | 1GQNM-250S | 双轴，幅宽：2500mm；配套动力：62.5～73.5kW；外形尺寸（长×宽×高）： 1640×3690×1070（mm）；结构形式：框架式；传动方式：中间传动；结构质量：870kg；耕深：≥12 cm；联接方式：三点悬挂；刀辊设计转速：旋耕：280r/min、灭茬：392r/min；最大回转半径：旋耕：195mm、灭茬：175mm；总安装刀数：旋耕：104把、灭茬98把；旋耕刀型号：IT195/IT195左；灭茬刀型号：IT175/IT175左。 | 2970 | [8 empty] | 部通用类 |  | 河南省
耕整地机械 | 耕地机械 | 旋耕机 | 双轴2500mm及以上旋耕机 | 河南豪丰机械制造有限公司 | 双轴水田旋耕机 | 1GQNM-280S | 双轴，幅宽：2800mm；配套动力：73.5～88.2kW；外形尺寸（长×宽×高）： 1640×3990×1070（mm）；结构形式：框架式；传动方式：中间传动；结构质量：980kg；耕深：≥12 cm；联接方式：三点悬挂；刀辊设计转速：旋耕：280r/min、灭茬：392r/min；最大回转半径：旋耕：195mm、灭茬：175mm；总安装刀数：旋耕：112把、灭茬102把；旋耕刀型号：IT195/IT195左；灭茬刀型号：IT175/IT175左。 | 2970 | [8 empty] | 部通用类 |  | 河南省
耕整地机械 | 耕地机械 | 旋耕机 | 1200mm及以上履带自走式旋耕机 | 益阳资江联合收割机开发有限公司 | 履带自走式旋耕机 | 1GZ-130 | 形式：履带自走式；耕幅：1300mm | 12600 | [8 empty] | 部通用类 |  | 湖南省
耕整地机械 | 耕地机械 | 旋耕机 | 1200mm及以上履带自走式旋耕机 | 益阳资江联合收割机开发有限公司 | 履带自走式旋耕机 | 1GZ-200 | 形式：履带自走式；耕幅：2000mm | 12600 | [8 empty] | 部通用类 |  | 湖南省
耕整地机械 | 耕地机械 | 旋耕机 | 1200mm及以上履带自走式旋耕机 | 湖南省灿华机械有限公司 | 履带自走式旋耕机 | 1GZ-180 | 形式：履带自走式；耕幅：1800mm | 12600 | [8 empty] | 部通用类 |  | 湖南省
耕整地机械 | 耕地机械 | 旋耕机 | 1200mm及以上履带自走式旋耕机 | 湖南省灿华机械有限公司 | 履带自走式旋耕机 | 1GZ-130 | 形式：履带自走式；耕幅：1300mm | 12600 | [8 empty] | 部通用类 |  | 湖南省
耕整地机械 | 耕地机械 | 旋耕机 | 1200mm及以上履带自走式旋耕机 | 安徽中科自动化股份有限公司 | 履带自走式旋耕机 | 1GZD-130A | 形式：履带自走式；耕幅：1300mm | 12600 | [8 empty] | 部通用类 |  | 安徽省
耕整地机械 | 耕地机械 | 旋耕机 | 1200mm及以上履带自走式旋耕机 | 安徽中科自动化股份有限公司 | 履带自走式旋耕机 | 1GZD-200 | 形式：履带自走式；耕幅：2000mm | 12600 | [8 empty] | 部通用类 |  | 安徽省
耕整地机械 | 耕地机械 | 旋耕机 | 1200mm及以上履带自走式旋耕机 | 湖北名泰农机有限公司 | 履带自走式旋耕机 | 1GZ-125 | 形式：履带自走式；耕幅：1250mm | 12600 | [8 empty] | 部通用类 |  | 湖北省
耕整地机械 | 耕地机械 | 旋耕机 | 1200mm及以上履带自走式旋耕机 | 湖北名泰农机有限公司 | 履带自走式旋耕机 | 1GZ-200 | 形式：履带自走式；耕幅：2000mm | 12600 | [8 empty] | 部通用类 |  | 湖北省
耕整地机械 | 耕地机械 | 旋耕机 | 1200mm及以上履带自走式旋耕机 | 星光农机股份有限公司 | 履带自走式旋耕机 | 1GLX-200 | 形式：履带自走式；耕幅：2000mm | 12600 | [8 empty] | 部通用类 |  | 浙江省
耕整地机械 | 耕地机械 | 旋耕机 | 1200mm及以上履带自走式旋耕机 | 中联重机股份有限公司(原:奇瑞重工股份有限公司) | 履带自走式旋耕机 | 1GLZ-220 | 形式：履带自走式；耕幅：2200mm | 12600 | [8 empty] | 部通用类 |  | 安徽省
耕整地机械 | 耕地机械 | 旋耕机 | 1200mm及以上履带自走式旋耕机 | 现代农装株洲联合收割机有限公司 | 履带自走式旋耕机 | 1GZ-250 | 形式：履带自走式；耕幅：2500mm | 12600 | [8 empty] | 部通用类 |  | 湖南省
耕整地机械 | 耕地机械 | 旋耕机 | 1200mm及以上履带自走式旋耕机 | 浙江亿森机械有限公司 | 履带自走式旋耕机 | 1GZ-200 | 形式：履带自走式；耕幅：2000mm | 12600 | [8 empty] | 部通用类 |  | 浙江省
耕整地机械 | 耕地机械 | 旋耕机 | 1200mm及以上履带自走式旋耕机 | 益阳金龙农业装备有限公司 | 履带自走式旋耕机 | 1GZ-160 | 形式：履带自走式；耕幅：1600mm | 12600 | [8 empty] | 部通用类 |  | 湖南省
耕整地机械 | 耕地机械 | 旋耕机 | 1200mm及以上履带自走式旋耕机 | 江西省宏旺农业装备有限公司 | 履带自走式旋耕机 | 1GZ-200 | 形式：履带自走式；耕幅：2000mm | 12600 | [8 empty] | 部通用类 |  | 江西省
耕整地机械 | 耕地机械 | 旋耕机 | 1200mm及以上履带自走式旋耕机 | 江西省宏旺农业装备有限公司 | 履带自走式旋耕机 | 1GZ-200A | 形式：履带自走式；耕幅：2000mm | 12600 | [8 empty] | 部通用类 |  | 江西省
耕整地机械 | 耕地机械 | 旋耕机 | 1200mm及以上履带自走式旋耕机 | 安徽赛威机械有限公司 | 履带自走式旋耕机 | 1GQNZ-180 | 形式：履带自走式；耕幅：1800mm | 12600 | [8 empty] | 部通用类 |  | 安徽省
耕整地机械 | 耕地机械 | 旋耕机 | 1200mm及以上履带自走式旋耕机 | 安徽赛威机械有限公司 | 履带自走式旋耕机 | 1GQNZ-200 | 形式：履带自走式；耕幅：2000mm | 12600 | [8 empty] | 部通用类 |  | 安徽省
耕整地机械 | 耕地机械 | 旋耕机 | 1200mm及以上履带自走式旋耕机 | 安徽赛威机械有限公司 | 履带自走式旋耕机 | 1GQNZ-230 | 形式：履带自走式；耕幅：2300mm | 12600 | [8 empty] | 部通用类 |  | 安徽省
耕整地机械 | 耕地机械 | 旋耕机 | 1200mm及以上履带自走式旋耕机 | 沃得重工（中国）有限公司 | 履带自走式旋耕机 | 1GL65-2000 | 结构形式：履带式； 幅宽：2000mm | 12600 | [8 empty] | 部通用类 |  | 江苏省
耕整地机械 | 耕地机械 | 旋耕机 | 1200mm及以上履带自走式旋耕机 | 沃得重工（中国）有限公司 | 履带自走式旋耕机 | 1GL65-2000A | 结构形式：一体式加强型； 幅宽：2000mm | 12600 | [8 empty] | 部通用类 |  | 江苏省
耕整地机械 | 耕地机械 | 旋耕机 | 1200mm及以上履带自走式旋耕机 | 湖南龙舟农机股份有限公司 | 履带自走式旋耕机 | 1GZ-120 | 结构形式：履带式； 幅宽：1200mm | 12600 | [8 empty] | 部通用类 |  | 湖南省
耕整地机械 | 耕地机械 | 旋耕机 | 1200mm及以上履带自走式旋耕机 | 湖南龙舟农机股份有限公司 | 履带自走式旋耕机 | 1GZ-180 | 结构形式：履带式； 幅宽：1800mm | 12600 | [8 empty] | 部通用类 |  | 湖南省
耕整地机械 | 耕地机械 | 旋耕机 | 1200mm及以上履带自走式旋耕机 | 湖南龙舟农机股份有限公司 | 履带自走式旋耕机 | 1GZ-205 | 结构形式：履带式； 幅宽：2050mm | 12600 | [8 empty] | 部通用类 |  | 湖南省
耕整地机械 | 耕地机械 | 旋耕机 | 1200mm及以上履带自走式旋耕机 | 湖南龙舟农机股份有限公司 | 履带自走式旋耕机 | 1GZ-230(原1GQNZ-230) | 结构形式：履带式； 幅宽：2300mm | 12600 | [8 empty] | 部通用类 |  | 湖南省
耕整地机械 | 耕地机械 | 旋耕机 | 1200mm及以上履带自走式旋耕机 | 湖南龙舟农机股份有限公司 | 履带自走式旋耕机 | 1GZ-280 | 结构形式：履带式； 幅宽：2800mm | 12600 | [8 empty] | 部通用类 |  | 湖南省
耕整地机械 | 耕地机械 | 旋耕机 | 1200mm及以上履带自走式旋耕机 | 浙江柳林农业机械股份有限公司 | 履带自走式旋耕机 | 1GZ60 | 结构形式：履带自走式；功率：60KW；幅宽：2.0M | 12600 | [8 empty] | 部通用类 |  | 浙江省
耕整地机械 | 耕地机械 | 旋耕机 | 1200mm及以上履带自走式旋耕机 | 浙江柳林农业机械股份有限公司 | 履带自走式旋耕机 | 1GZ65 | 结构形式：履带自走式；功率：65KW；幅宽：2.4M | 12600 | [8 empty] | 部通用类 |  | 浙江省
耕整地机械 | 耕地机械 | 旋耕机 | 1200mm及以上履带自走式旋耕机 | 浙江柳林农业机械股份有限公司 | 履带自走式旋耕机 | 1GZ-60A | 结构形式：履带自走式；功率：60KW；幅宽：2.0M | 12600 | [8 empty] | 部通用类 |  | 浙江省
耕整地机械 | 耕地机械 | 旋耕机 | 1200mm及以上履带自走式旋耕机 | 浙江柳林农业机械股份有限公司 | 履带自走式旋耕机 | 1GZ-70A | 结构形式：履带自走式；功率：70KW；幅宽：2.4M | 12600 | [8 empty] | 部通用类 |  | 浙江省
耕整地机械 | 耕地机械 | 旋耕机 | 1200mm及以上履带自走式旋耕机 | 双峰县湘源金穗收割机制造有限公司 | 履带自走式旋耕机 | 1GZ-170 | 结构形式：履带式； 幅宽：1700mm | 12600 | [8 empty] | 部通用类 |  | 湖南省
耕整地机械 | 耕地机械 | 旋耕机 | 1200mm及以上履带自走式旋耕机 | 湖州思达机械制造有限公司 | 履带自走式旋耕机 | 1GLZ-220 | 结构形式：履带式； 幅宽：2200mm | 12600 | [8 empty] | 部通用类 |  | 浙江省
耕整地机械 | 耕地机械 | 旋耕机 | 1200mm及以上履带自走式旋耕机 | 长沙桑铼特农业机械设备有限公司 | 履带自走式旋耕机 | 1GZ-230 | 结构形式：履带式； 幅宽：2300mm | 12600 | [8 empty] | 部通用类 |  | 湖南省
耕整地机械 | 耕地机械 | 旋耕机 | 1200mm及以上履带自走式旋耕机 | 湖南省农友机械集团有限公司 | 履带自走式旋耕机 | 1GZ-180 | 结构形式：履带式； 幅宽：1800mm | 12600 | [8 empty] | 部通用类 |  | 湖南省
耕整地机械 | 耕地机械 | 耕整机（水田、旱田） | 功率4kW以下耕整机（水田、旱田） | 南宁五菱桂花车辆有限公司 | 耕整机 | IZ-31A | 配套发动机额定功率（kW）：3.46 | 600 | [8 empty] | 部非部通用类 |  | 广西
耕整地机械 | 耕地机械 | 耕整机（水田、旱田） | 功率4kW以下耕整机（水田、旱田） | 湖南省灿华机械有限公司 | 新型双辊耕整机 | 1Z-20 | 配套发动机额定功率（kW）：2.2 | 600 | [8 empty] | 部非部通用类 |  | 广西
耕整地机械 | 耕地机械 | 耕整机（水田、旱田） | 功率4kW以下耕整机（水田、旱田） | 广西容县新桥微型手扶拖拉机有限公司 | 耕整机 | 1Z-31 | 配套发动机额定功率（kW）：3.31 | 600 | [8 empty] | 部非部通用类 |  | 广西
耕整地机械 | 耕地机械 | 耕整机（水田、旱田） | 功率4kW以下耕整机（水田、旱田） | 广西容县新桥微型手扶拖拉机有限公司 | 耕整机 | 1Z-31A | 配套发动机额定功率（kW）：3.31 | 600 | [8 empty] | 部非部通用类 |  | 广西
耕整地机械 | 耕地机械 | 耕整机（水田、旱田） | 功率4kW以下耕整机（水田、旱田） | 广西贵港动力有限公司 | 耕整机 | 1Z-31 | 配套发动机额定功率（kW）：3.16 | 600 | [8 empty] | 部非部通用类 |  | 广西
耕整地机械 | 耕地机械 | 耕整机（水田、旱田） | 功率4kW以下耕整机（水田、旱田） | 广西贵港动力有限公司 | 耕整机 | 1Z-41 | 配套发动机额定功率（kW）：3.68 | 600 | [8 empty] | 部非部通用类 |  | 广西
耕整地机械 | 耕地机械 | 耕整机（水田、旱田） | 功率4kW以下耕整机（水田、旱田） | 广东丹霞农机有限公司 | 耕整机 | DX41 | 配套发动机额定功率（kW）：2.94 | 600 | [8 empty] | 部非部通用类 |  | 广西
耕整地机械 | 耕地机械 | 耕整机（水田、旱田） | 功率4kW以下耕整机（水田、旱田） | 湖南省耒耕轻型耕田机制造有限公司 | 双轮耕整机 | 1ZS-20A | 配套发动机额定功率（kW）：3.1 | 600 | [8 empty] | 部非部通用类 |  | 湖南省
耕整地机械 | 耕地机械 | 耕整机（水田、旱田） | 功率4kW以下耕整机（水田、旱田） | 湖南省耒耕轻型耕田机制造有限公司 | 新型双辊耕整机 | 1ZS-20 | 配套发动机额定功率（kW）：2.2 | 600 | [8 empty] | 部非部通用类 |  | 湖南省
耕整地机械 | 耕地机械 | 耕整机（水田、旱田） | 功率4kW以下耕整机（水田、旱田） | 宁乡县立祥机械制造有限公司 | 新型双辊耕整机 | 1Z-20 | 配套发动机额定功率（kW）：2.21 | 600 | [8 empty] | 部非部通用类 |  | 湖南省
耕整地机械 | 耕地机械 | 耕整机（水田、旱田） | 功率4kW以下耕整机（水田、旱田） | 耒阳市三牛机械制造有限公司 | 新型双轮耕整机 | 1Z-23 | 配套发动机额定功率（kW）：3.31 | 600 | [8 empty] | 部非部通用类 |  | 湖南省
耕整地机械 | 耕地机械 | 耕整机（水田、旱田） | 功率4kW以下耕整机（水田、旱田） | 耒阳市三牛机械制造有限公司 | 新型双辊耕整机 | 1Z-20 | 配套发动机额定功率（kW）：2.21 | 600 | [8 empty] | 部非部通用类 |  | 湖南省
耕整地机械 | 耕地机械 | 耕整机（水田、旱田） | 功率4kW以下耕整机（水田、旱田） | 湘潭县昌峰机械制造有限公司 | 耕整机 | 1ZS-20 | 配套发动机额定功率（kW）：2.2 | 600 | [8 empty] | 部非部通用类 |  | 湖南省
耕整地机械 | 耕地机械 | 耕整机（水田、旱田） | 功率4kW以下耕整机（水田、旱田） | 湘潭福铁牛农业机械有限公司 | 新型双棍耕整机 | 1Z-20 | 配套发动机额定功率（kW）：2.21 | 600 | [8 empty] | 部非部通用类 |  | 湖南省
耕整地机械 | 耕地机械 | 耕整机（水田、旱田） | 功率4kW以下耕整机（水田、旱田） | 湖南省农友机械集团有限公司 | 新型双辊耕整机 | 1Z-20 | 配套发动机额定功率（kW）：2.71 | 600 | [8 empty] | 部非部通用类 |  | 湖南省
耕整地机械 | 耕地机械 | 耕整机（水田、旱田） | 功率4kW以下耕整机（水田、旱田） | 湖南省鑫环机械有限公司 | 双轮耕整机 | 1ZS-23A | 配套发动机额定功率（kW）：3.6 | 600 | [8 empty] | 部非部通用类 |  | 湖南省
耕整地机械 | 耕地机械 | 耕整机（水田、旱田） | 功率4kW以下耕整机（水田、旱田） | 广西万里顺机械制造有限公司 | 耕整机 | 1Z-21 | 配套发动机额定功率（kW）：2.2 | 600 | [8 empty] | 部非部通用类 |  | 广西
耕整地机械 | 耕地机械 | 耕整机（水田、旱田） | 功率4kW以下耕整机（水田、旱田） | 广西万里顺机械制造有限公司 | 耕整机 | 1Z-31 | 配套发动机额定功率（kW）：2.72 | 600 | [8 empty] | 部非部通用类 |  | 广西
耕整地机械 | 耕地机械 | 耕整机（水田、旱田） | 功率4kW以下耕整机（水田、旱田） | 广西万里顺机械制造有限公司 | 耕整机 | 1Z-31A | 配套发动机额定功率（kW）：2.72 | 600 | [8 empty] | 部非部通用类 |  | 广西
耕整地机械 | 耕地机械 | 耕整机（水田、旱田） | 功率4kW以下耕整机（水田、旱田） | 广西万里顺机械制造有限公司 | 耕整机 | 1Z-31F | 配套发动机额定功率（kW）：2.72 | 600 | [8 empty] | 部非部通用类 |  | 广西
耕整地机械 | 耕地机械 | 耕整机（水田、旱田） | 功率4kW及以上耕整机（水田、旱田） | 湖南省鑫环机械有限公司 | 双辊耕整机 | 1ZS-20 | 配套发动机额定功率（kW）：4.2 | 800 | [8 empty] | 部非部通用类 |  | 湖南省
耕整地机械 | 耕地机械 | 耕整机（水田、旱田） | 功率4kW及以上耕整机（水田、旱田） | 湖南省鑫环机械有限公司 | 双轮耕整机 | 1ZS-25 | 配套发动机额定功率（kW）：4.05 | 800 | [8 empty] | 部非部通用类 |  | 湖南省
耕整地机械 | 耕地机械 | 耕整机（水田、旱田） | 功率4kW及以上耕整机（水田、旱田） | 湖南省农友机械集团有限公司 | 新型双辊耕整机 | 1ZS-25A | 配套发动机额定功率（kW）：4.2 | 800 | [8 empty] | 部非部通用类 |  | 湖南省
耕整地机械 | 耕地机械 | 耕整机（水田、旱田） | 功率4kW及以上耕整机（水田、旱田） | 湖南省农友机械集团有限公司 | 新型双辊耕整机 | 1ZS-25 | 配套发动机额定功率（kW）：4.41 | 800 | [8 empty] | 部非部通用类 |  | 湖南省
耕整地机械 | 耕地机械 | 耕整机（水田、旱田） | 功率4kW及以上耕整机（水田、旱田） | 衡阳市力源动力制造有限公司 | 新型双轮耕整机 | 1Z-20 | 配套发动机额定功率（kW）：4.41 | 800 | [8 empty] | 部非部通用类 |  | 湖南省
耕整地机械 | 耕地机械 | 耕整机（水田、旱田） | 功率4kW及以上耕整机（水田、旱田） | 湖南本业机电有限公司 | 双轮耕整机 | 1Z-20 | 配套发动机额定功率（kW）：4.41 | 800 | [8 empty] | 部非部通用类 |  | 湖南省
耕整地机械 | 耕地机械 | 耕整机（水田、旱田） | 功率4kW及以上耕整机（水田、旱田） | 浙江四方集团公司 | 耕整机 | 1Z-20 | 配套发动机额定功率（kW）：4.2 | 800 | [8 empty] | 部非部通用类 |  | 浙江省
耕整地机械 | 耕地机械 | 耕整机（水田、旱田） | 功率4kW及以上耕整机（水田、旱田） | 湖南省灿华机械有限公司 | 双轮耕整机 | 1Z-30 | 配套发动机额定功率（kW）：5.15 | 800 | [8 empty] | 部非部通用类 |  | 湖南省
耕整地机械 | 耕地机械 | 耕整机（水田、旱田） | 功率4kW及以上耕整机（水田、旱田） | 广西容县新桥微型手扶拖拉机有限公司 | 耕整机 | 1Z-41 | 配套发动机额定功率（kW）：4.41 | 800 | [8 empty] | 部非部通用类 |  | 广西
耕整地机械 | 耕地机械 | 耕整机（水田、旱田） | 功率4kW及以上耕整机（水田、旱田） | 广东丹霞农机有限公司 | 耕整机 | DX61 | 配套发动机额定功率（kW）：4.41 | 800 | [8 empty] | 部非部通用类 |  | 广东省
耕整地机械 | 耕地机械 | 耕整机（水田、旱田） | 功率4kW及以上耕整机（水田、旱田） | 湖南省耒耕轻型耕田机制造有限公司 | 双轮耕整机 | 1ZS-20 | 配套发动机额定功率（kW）：4.41 | 800 | [8 empty] | 部非部通用类 |  | 湖南省
耕整地机械 | 耕地机械 | 耕整机（水田、旱田） | 功率4kW及以上耕整机（水田、旱田） | 湖南省耒耕轻型耕田机制造有限公司 | 新型单轮耕整机 | 1ZS-23 | 配套发动机额定功率（kW）：4.41 | 800 | [8 empty] | 部非部通用类 |  | 湖南省
耕整地机械 | 耕地机械 | 耕整机（水田、旱田） | 功率4kW及以上耕整机（水田、旱田） | 重庆市神牛机械制造有限责任公司 | 耕整机 | 1Z-4.4Q | 配套发动机额定功率（kW）：4.4 | 800 | [8 empty] | 部非部通用类 |  | 重庆市
耕整地机械 | 耕地机械 | 耕整机（水田、旱田） | 功率4kW及以上耕整机（水田、旱田） | 耒阳市三丰机械制造有限公司 | 双轮耕整机 | 1ZS-20 | 配套发动机额定功率（kW）：4.2 | 800 | [8 empty] | 部非部通用类 |  | 湖南省
耕整地机械 | 耕地机械 | 耕整机（水田、旱田） | 功率4kW及以上耕整机（水田、旱田） | 耒阳市三丰机械制造有限公司 | 双轮耕整机 | 1Z-20A | 配套发动机额定功率（kW）：5.15 | 800 | [8 empty] | 部非部通用类 |  | 湖南省
耕整地机械 | 耕地机械 | 耕整机（水田、旱田） | 功率4kW及以上耕整机（水田、旱田） | 耒阳市三牛机械制造有限公司 | 新型单轮耕整机 | 1ZS-23 | 配套发动机额定功率（kW）：4.41 | 800 | [8 empty] | 部非部通用类 |  | 湖南省
耕整地机械 | 耕地机械 | 耕整机（水田、旱田） | 功率4kW及以上耕整机（水田、旱田） | 湖南省鑫环机械有限公司 | 双辊耕整机 | 1ZS-20 | 配套发动机额定功率（kW）：4.2 | 800 | [8 empty] | 部非部通用类 |  | 湖南省
耕整地机械 | 耕地机械 | 耕整机（水田、旱田） | 功率4kW及以上耕整机（水田、旱田） | 湖南省鑫环机械有限公司 | 双轮耕整机 | 1ZS-25 | 配套发动机额定功率（kW）：4.05 | 800 | [8 empty] | 部非部通用类 |  | 湖南省
耕整地机械 | 耕地机械 | 微耕机 | 功率4kW以下微耕机 | 贵州云峰农业装备有限公司 | 微耕机 | 1WG3.2-90FC-Z | 配套发动机额定功率（kW）：3.2 | 600 | [8 empty] | 部非部通用类 |  | 贵州省
耕整地机械 | 耕地机械 | 微耕机 | 功率4kW以下微耕机 | 重庆丰路机械制造有限公司 | 微耕机 | 1WG3.5-100FC-ZC | 配套发动机额定功率（kW）：3.5 | 600 | [8 empty] | 部非部通用类 |  | 重庆市
耕整地机械 | 耕地机械 | 微耕机 | 功率4kW以下微耕机 | 重庆豪耕工贸有限公司 | 微耕机 | 1WG3.5-90FC-ZC | 配套发动机额定功率（kW）：3.5 | 600 | [8 empty] | 部非部通用类 |  | 重庆市
耕整地机械 | 耕地机械 | 微耕机 | 功率4kW以下微耕机 | 洛阳卓格哈斯机械有限公司 | 微耕机 | 1WG-3.0 | 发动机形式：汽油；配套功率（kW）：3.0 | 600 | [8 empty] | 部非部通用类 |  | 河南省
耕整地机械 | 耕地机械 | 微耕机 | 功率4kW以下微耕机 | 洛阳卓格哈斯机械有限公司 | 微耕机 | 1WG3.6 | 发动机形式：风冷柴油；配套功率（kW）：3.6 | 600 | [8 empty] | 部非部通用类 |  | 河南省
耕整地机械 | 耕地机械 | 微耕机 | 功率4kW以下微耕机 | 洛阳卓格哈斯机械有限公司 | 微耕机 | 1WG3.6-Q | 发动机形式：汽油；配套功率（kW）：3.6 | 600 | [8 empty] | 部非部通用类 |  | 河南省
耕整地机械 | 耕地机械 | 微耕机 | 功率4kW以下微耕机 | 洛阳卓格哈斯机械有限公司 | 微耕机 | 1WG-3.8Q1 | 发动机形式：汽油；配套功率（kW）：3.8 | 600 | [8 empty] | 部非部通用类 |  | 河南省
耕整地机械 | 耕地机械 | 微耕机 | 功率4kW以下微耕机 | 洛阳卓格哈斯机械有限公司 | 微耕机 | 1WG-3.8Q2 | 发动机形式：汽油；配套功率（kW）：3.8 | 600 | [8 empty] | 部非部通用类 |  | 河南省
耕整地机械 | 耕地机械 | 微耕机 | 功率4kW以下微耕机 | 潍坊森海机械制造有限公司 | 微耕机 | 1WG-3.64M | 配套发动机额定功率（kW）：3.64 | 600 | [8 empty] | 部非部通用类 |  | 山东省
耕整地机械 | 耕地机械 | 微耕机 | 功率4kW以下微耕机 | 重庆市冠腾机械有限公司 | 微耕机 | 1WG3.8-100FC-ZC | 配套发动机额定功率（kW）：3.8 | 600 | [8 empty] | 部非部通用类 |  | 重庆市
耕整地机械 | 耕地机械 | 微耕机 | 功率4kW以下微耕机 | 重庆涪柴动力机械制造有限公司 | 微耕机 | 1WG3.1-100FC-ZC | 配套发动机额定功率（kW）：3.10 | 600 | [8 empty] | 部非部通用类 |  | 重庆市
耕整地机械 | 耕地机械 | 微耕机 | 功率4kW以下微耕机 | 重庆涪柴动力机械制造有限公司 | 微耕机 | 1WG3.6-90FQ-D | 配套发动机额定功率（kW）：3.6 | 600 | [8 empty] | 部非部通用类 |  | 重庆市
耕整地机械 | 耕地机械 | 微耕机 | 功率4kW以下微耕机 | 贵州三江农业机械有限公司 | 微耕机 | SJ1WG2.8 | 配套发动机额定功率（kW）：2.8 | 600 | [8 empty] | 部非部通用类 |  | 贵州省
耕整地机械 | 耕地机械 | 微耕机 | 功率4kW以下微耕机 | 重庆锐科摩托车配件有限公司 | 微耕机 | 1WG3.5-100FC-ZC | 配套发动机额定功率（kW）：3.5 | 600 | [8 empty] | 部非部通用类 |  | 重庆市
耕整地机械 | 耕地机械 | 微耕机 | 功率4kW以下微耕机 | 无锡华源凯马发动机有限公司 | 微耕机 | 1WG-2.5(KM510K) | 配套发动机额定功率（kW）：2.5 | 600 | [8 empty] | 部非部通用类 |  | 江苏省
耕整地机械 | 耕地机械 | 微耕机 | 功率4kW以下微耕机 | 重庆华世丹机械制造有限公司 | 微耕机 | 1WG2.3-45FQ-DC | 配套发动机额定功率（kW）：2.3 | 600 | [8 empty] | 部非部通用类 |  | 重庆市
耕整地机械 | 耕地机械 | 微耕机 | 功率4kW以下微耕机 | 重庆华世丹机械制造有限公司 | 微耕机 | 1WG2.3-55FQ-ZC | 配套发动机额定功率（kW）：2.3 | 600 | [8 empty] | 部非部通用类 |  | 重庆市
耕整地机械 | 耕地机械 | 微耕机 | 功率4kW以下微耕机 | 重庆华世丹机械制造有限公司 | 微耕机 | 1WG3.0-90FC-ZC | 配套发动机额定功率（kW）：3.0 | 600 | [8 empty] | 部非部通用类 |  | 重庆市
耕整地机械 | 耕地机械 | 微耕机 | 功率4kW以下微耕机 | 重庆华世丹机械制造有限公司 | 微耕机 | 1WG3.5-100FC-ZC | 配套发动机额定功率（kW）：3.5 | 600 | [8 empty] | 部非部通用类 |  | 重庆市
耕整地机械 | 耕地机械 | 微耕机 | 功率4kW以下微耕机 | 重庆晓茹机械制造有限公司 | 微耕机 | 1WG3.8-95FQ-D | 配套发动机额定功率（kW）：3.8 | 600 | [8 empty] | 部非部通用类 |  | 重庆市
耕整地机械 | 耕地机械 | 微耕机 | 功率4kW以下微耕机 | 重庆晓茹机械制造有限公司 | 微耕机 | 1WG3.5-95FC-ZC | 配套发动机额定功率（kW）：3.5 | 600 | [8 empty] | 部非部通用类 |  | 重庆市
耕整地机械 | 耕地机械 | 微耕机 | 功率4kW以下微耕机 | 重庆融邦机电有限公司 | 微耕机 | 1WG3.5-95FC-ZC | 配套发动机额定功率（kW）：3.5 | 600 | [8 empty] | 部非部通用类 |  | 重庆市
耕整地机械 | 耕地机械 | 微耕机 | 功率4kW以下微耕机 | 盐城振禾农业装备有限公司 | 微耕机 | 1WG-3 | 配套发动机额定功率（kW）：2.8 | 600 | [8 empty] | 部非部通用类 |  | 江苏省
耕整地机械 | 耕地机械 | 微耕机 | 功率4kW以下微耕机 | 威马农业机械有限公司 | 微型耕耘机 | 1WG3.6-95FQ-DL | 配套发动机额定功率（kW）：3.6 | 600 | [8 empty] | 部非部通用类 |  | 重庆市
耕整地机械 | 耕地机械 | 微耕机 | 功率4kW以下微耕机 | 威马农业机械有限公司 | 微耕机 | 1WG3.6-100FC-Z | 配套发动机额定功率（kW）：3.6 | 600 | [8 empty] | 部非部通用类 |  | 重庆市
耕整地机械 | 耕地机械 | 微耕机 | 功率4kW以下微耕机 | 威马农业机械有限公司 | 微耕机 | 1WG3.6-100FQ-Z | 配套发动机额定功率（kW）：3.6 | 600 | [8 empty] | 部非部通用类 |  | 重庆市
耕整地机械 | 耕地机械 | 微耕机 | 功率4kW以下微耕机 | 重庆宏美科技有限公司 | 微耕机 | 1WG3.5-95FQ-DL | 配套发动机额定功率（kW）：3.5 | 600 | [8 empty] | 部非部通用类 |  | 重庆市
耕整地机械 | 耕地机械 | 微耕机 | 功率4kW以下微耕机 | 重庆宏美科技有限公司 | 微耕机 | 1WG3.5-95FC-ZC | 配套发动机额定功率（kW）：3.5 | 600 | [8 empty] | 部非部通用类 |  | 重庆市
耕整地机械 | 耕地机械 | 微耕机 | 功率4kW以下微耕机 | 重庆宏美科技有限公司 | 微耕机 | 1WG3.8-95FQ-ZC | 配套发动机额定功率（kW）：3.8 | 600 | [8 empty] | 部非部通用类 |  | 重庆市
耕整地机械 | 耕地机械 | 微耕机 | 功率4kW以下微耕机 | 重庆宏美科技有限公司 | 微耕机 | 1WG3.8-95FQ-ZCA | 配套发动机额定功率（kW）：3.8 | 600 | [8 empty] | 部非部通用类 |  | 重庆市
耕整地机械 | 耕地机械 | 微耕机 | 功率4kW以下微耕机 | 四川艾马仕科技有限公司 | 微耕机 | 1WG3.5-95FQ-D | 配套发动机额定功率（kW）：3.5 | 600 | [8 empty] | 部非部通用类 |  | 重庆市
耕整地机械 | 耕地机械 | 微耕机 | 功率4kW以下微耕机 | 重庆嘉兴工业有限公司 | 微耕机 | 1WG3.5-100FC-ZC | 配套发动机额定功率（kW）：3.5 | 600 | [8 empty] | 部非部通用类 |  | 重庆市
耕整地机械 | 耕地机械 | 微耕机 | 功率4kW以下微耕机 | 重庆嘉兴工业有限公司 | 微耕机 | 1WG3.8-80FQ-LD | 配套发动机额定功率（kW）：3.8 | 600 | [8 empty] | 部非部通用类 |  | 重庆市
耕整地机械 | 耕地机械 | 微耕机 | 功率4kW以下微耕机 | 重庆麦斯特精密机械有限公司 | 微耕机 | 1WG3.6-100FC-ZC | 配套发动机额定功率（kW）：3.6 | 600 | [8 empty] | 部非部通用类 |  | 重庆市
耕整地机械 | 耕地机械 | 微耕机 | 功率4kW以下微耕机 | 重庆麦斯特精密机械有限公司 | 微耕机 | 1WG3.8-90FQ-D | 配套发动机额定功率（kW）：3.8 | 600 | [8 empty] | 部非部通用类 |  | 重庆市
耕整地机械 | 耕地机械 | 微耕机 | 功率4kW以下微耕机 | 重庆麦斯特精密机械有限公司 | 微耕机 | 1WG3.8-95FQ-D | 配套发动机额定功率（kW）：3.8 | 600 | [8 empty] | 部非部通用类 |  | 重庆市
耕整地机械 | 耕地机械 | 微耕机 | 功率4kW以下微耕机 | 重庆华田浩犁机械有限责任公司 | 微耕机 | 1WG3.8-100FC-ZC | 配套发动机额定功率（kW）：3.8 | 600 | [8 empty] | 部非部通用类 |  | 重庆市
耕整地机械 | 耕地机械 | 微耕机 | 功率4kW以下微耕机 | 贵州志合机械制造有限公司 | 微耕机 | 1WG3.8-90FC-Z | 配套发动机额定功率（kW）：3.8 | 600 | [8 empty] | 部非部通用类 |  | 贵州省
耕整地机械 | 耕地机械 | 微耕机 | 功率4kW以下微耕机 | 湖南省灿华机械有限公司 | 微耕机 | 1WG3.2 | 配套发动机额定功率（kW）：3.2 | 600 | [8 empty] | 部非部通用类 |  | 湖南省
耕整地机械 | 耕地机械 | 微耕机 | 功率4kW以下微耕机 | 贵州省硕果农业机械制造有限公司 | 微型耕耘机 | 1WG3.8-100FC-ZC | 配套发动机额定功率（kW）：3.8 | 600 | [8 empty] | 部非部通用类 |  | 贵州省
耕整地机械 | 耕地机械 | 微耕机 | 功率4kW以下微耕机 | 福州凌力动力有限公司 | 微型耕作机 | LDA51A | 配套发动机额定功率（kW）：2.8 | 600 | [8 empty] | 部非部通用类 |  | 福建省
耕整地机械 | 耕地机械 | 微耕机 | 功率4kW以下微耕机 | 重庆纽菲德机械制造有限公司 | 微耕机 | 1WG3.8-90FQ-D | 配套发动机额定功率（kW）：3.8 | 600 | [8 empty] | 部非部通用类 |  | 重庆市
耕整地机械 | 耕地机械 | 微耕机 | 功率4kW以下微耕机 | 嘉陵-本田发动机有限公司 | 微耕机 | 1WG3.05-90FQ-DL | 配套发动机额定功率（kW）：3.5 | 600 | [8 empty] | 部非部通用类 |  | 重庆市
耕整地机械 | 耕地机械 | 微耕机 | 功率4kW以下微耕机 | 重庆久高丰农业机械有限公司 | 微耕机 | 1WG3.8-90FQ-D | 配套发动机额定功率（kW）：3.8 | 600 | [8 empty] | 部非部通用类 |  | 重庆市
耕整地机械 | 耕地机械 | 微耕机 | 功率4kW以下微耕机 | 重庆鼎工机电有限公司 | 微耕机 | 1WGFCZ3.5-95 | 配套发动机额定功率（kW）：3.5 | 600 | [8 empty] | 部非部通用类 |  | 重庆市
耕整地机械 | 耕地机械 | 微耕机 | 功率4kW以下微耕机 | 重庆耀虎动力机械有限公司 | 微耕机 | 1WG3.6-100FC-ZC | 配套发动机额定功率（kW）：3.6 | 600 | [8 empty] | 部非部通用类 |  | 重庆市
耕整地机械 | 耕地机械 | 微耕机 | 功率4kW以下微耕机 | 重庆豪野机械制造有限公司 | 微耕机 | 1WG3.5-100FC-ZC | 配套发动机额定功率（kW）：3.5 | 600 | [8 empty] | 部非部通用类 |  | 重庆市
耕整地机械 | 耕地机械 | 微耕机 | 功率4kW以下微耕机 | 重庆豪野机械制造有限公司 | 微型耕耘机 | 1WG3.8-90FQ-D | 配套发动机额定功率（kW）：3.8 | 600 | [8 empty] | 部非部通用类 |  | 重庆市
耕整地机械 | 耕地机械 | 微耕机 | 功率4kW以下微耕机 | 重庆豪野机械制造有限公司 | 微耕机 | 1WG3.8-100FQ-ZC | 配套发动机额定功率（kW）：3.8 | 600 | [8 empty] | 部非部通用类 |  | 重庆市
耕整地机械 | 耕地机械 | 微耕机 | 功率4kW以下微耕机 | 广西容县新桥微型手扶拖拉机有限公司 | 微耕机 | 1WG3.5Q | 配套发动机额定功率（kW）：3.5 | 600 | [8 empty] | 部非部通用类 |  | 广西
耕整地机械 | 耕地机械 | 微耕机 | 功率4kW以下微耕机 | 广西容县新桥微型手扶拖拉机有限公司 | 微耕机 | 1WGQ3.8 | 配套发动机额定功率（kW）：3.78 | 600 | [8 empty] | 部非部通用类 |  | 广西
耕整地机械 | 耕地机械 | 微耕机 | 功率4kW以下微耕机 | 浙江程阳机电有限公司 | 微耕机 | 1WG1.6Q－25 | 配套发动机额定功率（kW）：1.65 | 600 | [8 empty] | 部非部通用类 |  | 浙江省
耕整地机械 | 耕地机械 | 微耕机 | 功率4kW以下微耕机 | 浙江程阳机电有限公司 | 微耕机 | 1WG－3.8 | 配套发动机额定功率（kW）：3.8 | 600 | [8 empty] | 部非部通用类 |  | 浙江省
耕整地机械 | 耕地机械 | 微耕机 | 功率4kW以下微耕机 | 重庆市沙坪坝区嘉陵摩托车配件有限责任公司 | 微耕机 | 1WG3.8-100FC-ZC | 配套发动机额定功率（kW）：3.8 | 600 | [8 empty] | 部非部通用类 |  | 重庆市
耕整地机械 | 耕地机械 | 微耕机 | 功率4kW以下微耕机 | 重庆市沙坪坝区嘉陵摩托车配件有限责任公司 | 微耕机 | 1WG3.8-100FQ-ZC | 配套发动机额定功率（kW）：3.8 | 600 | [8 empty] | 部非部通用类 |  | 重庆市
耕整地机械 | 耕地机械 | 微耕机 | 功率4kW以下微耕机 | 重庆市耕霸机械制造有限公司 | 微耕机 | GB-1WG3.5 | 配套发动机额定功率（kW）：3.5 | 600 | [8 empty] | 部非部通用类 |  | 重庆市
耕整地机械 | 耕地机械 | 微耕机 | 功率4kW以下微耕机 | 重庆鑫源农机股份有限公司 | 微耕机 | 1WG2.3-55FQ-ZC | 配套发动机额定功率（kW）：2.3 | 600 | [8 empty] | 部非部通用类 |  | 重庆市
耕整地机械 | 耕地机械 | 微耕机 | 功率4kW以下微耕机 | 英德尔（福建）机械有限公司 | 微型耕耘机 | 1WG2Q | 配套发动机额定功率（kW）：1.5 | 600 | [8 empty] | 部非部通用类 |  | 福建省
耕整地机械 | 耕地机械 | 微耕机 | 功率4kW以下微耕机 | 英德尔（福建）机械有限公司 | 微型耕耘机 | 1WG4Q | 配套发动机额定功率（kW）：3.8 | 600 | [8 empty] | 部非部通用类 |  | 福建省
耕整地机械 | 耕地机械 | 微耕机 | 功率4kW以下微耕机 | 英德尔（福建）机械有限公司 | 微型耕耘机 | 1WG4 | 配套发动机额定功率（kW）：3.5 | 600 | [8 empty] | 部非部通用类 |  | 福建省
耕整地机械 | 耕地机械 | 微耕机 | 功率4kW以下微耕机 | 云南万合农机有限公司 | 微耕机 | 1WG2.8 | 配套发动机额定功率（kW）：2.8 | 600 | [8 empty] | 部非部通用类 |  | 云南省
耕整地机械 | 耕地机械 | 微耕机 | 功率4kW以下微耕机 | 全椒县金丰拖拉机有限公司 | 微耕机 | 1WG3 | 配套发动机额定功率（kW）：3.0 | 600 | [8 empty] | 部非部通用类 |  | 安徽省
耕整地机械 | 耕地机械 | 微耕机 | 功率4kW以下微耕机 | 重庆大久科技发展股份有限公司 | 微耕机 | 1WG3.5-100FC-ZC | 配套发动机额定功率（kW）：3.5 | 600 | [8 empty] | 部非部通用类 |  | 重庆市
耕整地机械 | 耕地机械 | 微耕机 | 功率4kW以下微耕机 | 贵州省安顺市腾飞科技有限公司 | 微耕机 | 1WG3.5-95FC-ZC | 配套发动机额定功率（kW）：3.5 | 600 | [8 empty] | 部非部通用类 |  | 贵州省
耕整地机械 | 耕地机械 | 微耕机 | 功率4kW以下微耕机 | 广西贵港动力有限公司 | 微耕机 | 1WG3-1 | 配套发动机额定功率（kW）：3.0 | 600 | [8 empty] | 部非部通用类 |  | 广西
耕整地机械 | 耕地机械 | 微耕机 | 功率4kW以下微耕机 | 重庆丰奥机械有限公司 | 微耕机 | 1WG3.5-100FC-ZC | 配套发动机额定功率（kW）：3.5 | 600 | [8 empty] | 部非部通用类 |  | 重庆市
耕整地机械 | 耕地机械 | 微耕机 | 功率4kW以下微耕机 | 重庆丰奥机械有限公司 | 微耕机 | 1WG3.8-95FQ-DL | 配套发动机额定功率（kW）：3.8 | 600 | [8 empty] | 部非部通用类 |  | 重庆市
耕整地机械 | 耕地机械 | 微耕机 | 功率4kW以下微耕机 | 重庆汇田机械制造有限公司 | 微耕机 | 1WG3.5-95FC-ZC | 配套发动机额定功率（kW）：3.5 | 600 | [8 empty] | 部非部通用类 |  | 重庆市
耕整地机械 | 耕地机械 | 微耕机 | 功率4kW以下微耕机 | 重庆汇田机械制造有限公司 | 微耕机 | 1WG3.8-95FQ-D | 配套发动机额定功率（kW）：3.8 | 600 | [8 empty] | 部非部通用类 |  | 重庆市
耕整地机械 | 耕地机械 | 微耕机 | 功率4kW以下微耕机 | 重庆兴西都农机制造有限公司 | 微耕机 | 1WG3.8-80FQ-D | 配套发动机额定功率（kW）：3.8 | 600 | [8 empty] | 部非部通用类 |  | 重庆市
耕整地机械 | 耕地机械 | 微耕机 | 功率4kW以下微耕机 | 黄山起之龙机械制造有限公司 | 微耕机 | 1WG-2.8-Z2 | 配套发动机额定功率（kW）：2.8 | 600 | [8 empty] | 部非部通用类 |  | 重庆市
耕整地机械 | 耕地机械 | 微耕机 | 功率4kW以下微耕机 | 重庆力润机械制造有限公司 | 微耕机 | 1WG3.5-100FC-ZC | 配套发动机额定功率（kW）：3.5 | 600 | [8 empty] | 部非部通用类 |  | 重庆市
耕整地机械 | 耕地机械 | 微耕机 | 功率4kW以下微耕机 | 湖北思普瑞机械有限公司 | 微耕机 | 1WG3.5 | 配套发动机额定功率（kW）：3.5 | 600 | [8 empty] | 部非部通用类 |  | 湖北省
耕整地机械 | 耕地机械 | 微耕机 | 功率4kW以下微耕机 | 台州欧玮机械有限公司 | 微型耕耘机 | 1WG2.2Q型 | 配套发动机额定功率（kW）：2.2 | 600 | [8 empty] | 部非部通用类 |  | 浙江省
耕整地机械 | 耕地机械 | 微耕机 | 功率4kW以下微耕机 | 重庆腾龙盛世机电有限公司 | 微耕机 | 1WG3.5-95FC-ZC | 配套发动机额定功率（kW）：3.5 | 600 | [8 empty] | 部非部通用类 |  | 重庆市
耕整地机械 | 耕地机械 | 微耕机 | 功率4kW以下微耕机 | 重庆腾龙盛世机电有限公司 | 微耕机 | 1WG3.8-95FQ-DL | 配套发动机额定功率（kW）：3.8 | 600 | [8 empty] | 部非部通用类 |  | 重庆市
耕整地机械 | 耕地机械 | 微耕机 | 功率4kW以下微耕机 | 重庆康朋机电设备制造有限公司 | 微耕机 | 1WG3.5-95FC-ZC | 配套发动机额定功率（kW）：3.5 | 600 | [8 empty] | 部非部通用类 |  | 重庆市
耕整地机械 | 耕地机械 | 微耕机 | 功率4kW以下微耕机 | 重庆康朋机电设备制造有限公司 | 微耕机 | 1WG3.8-95FQ-D | 配套发动机额定功率（kW）：3.8 | 600 | [8 empty] | 部非部通用类 |  | 重庆市
耕整地机械 | 耕地机械 | 微耕机 | 功率4kW以下微耕机 | 重庆康朋机电设备制造有限公司 | 微耕机 | 1WG3.8-95FQ-ZC | 配套发动机额定功率（kW）：3.8 | 600 | [8 empty] | 部非部通用类 |  | 重庆市
耕整地机械 | 耕地机械 | 微耕机 | 功率4kW以下微耕机 | 重庆博阔机械制造有限公司 | 微耕机 | BK-1WG3.5 | 配套发动机额定功率（kW）：3.5 | 600 | [8 empty] | 部非部通用类 |  | 重庆市
耕整地机械 | 耕地机械 | 微耕机 | 功率4kW以下微耕机 | 四川省鑫事达机械设备有限公司 | 微耕机 | 1WG3.8Q | 配套发动机额定功率（kW）：3.8 | 600 | [8 empty] | 部非部通用类 |  | 四川省
耕整地机械 | 耕地机械 | 微耕机 | 功率4kW以下微耕机 | 重庆三品佳机械制造有限公司 | 微耕机 | 1WG3.5-100FC-ZC | 配套发动机额定功率（kW）：3.5 | 600 | [8 empty] | 部非部通用类 |  | 重庆市
耕整地机械 | 耕地机械 | 微耕机 | 功率4kW以下微耕机 | 四川省阆中精益机电有限公司 | 微耕机 | 1WG-3.8Q | 配套发动机额定功率（kW）：3.8 | 600 | [8 empty] | 部非部通用类 |  | 四川省
耕整地机械 | 耕地机械 | 微耕机 | 功率4kW以下微耕机 | 四川省阆中精益机电有限公司 | 微耕机 | 1WG-3.8QZ | 配套发动机额定功率（kW）：3.8 | 600 | [8 empty] | 部非部通用类 |  | 四川省
耕整地机械 | 耕地机械 | 微耕机 | 功率4kW以下微耕机 | 四川省阆中精益机电有限公司 | 微耕机 | LD1WG-3.6 | 配套发动机额定功率（kW）：3.6 | 600 | [8 empty] | 部非部通用类 |  | 四川省
耕整地机械 | 耕地机械 | 微耕机 | 功率4kW以下微耕机 | 费县华源农业装备工贸有限公司 | 微耕机 | 1WG-3.8 | 配套发动机额定功率（kW）：3.8 | 600 | [8 empty] | 部非部通用类 |  | 山东省
耕整地机械 | 耕地机械 | 微耕机 | 功率4kW以下微耕机 | 江阴力剑动力设备有限公司 | 微耕机 | 1WG2.8（LJD310W） | 配套发动机额定功率（kW）：2.8 | 600 | [8 empty] | 部非部通用类 |  | 江苏省
耕整地机械 | 耕地机械 | 微耕机 | 功率4kW以下微耕机 | 重庆群耕机械制造有限公司 | 微耕机 | 1WG3.6-100FC-ZC | 配套发动机额定功率（kW）：3.6 | 600 | [8 empty] | 部非部通用类 |  | 重庆市
耕整地机械 | 耕地机械 | 微耕机 | 功率4kW以下微耕机 | 重庆群耕机械制造有限公司 | 微耕机 | 1WG3.8-100FQ-ZC | 配套发动机额定功率（kW）：3.8 | 600 | [8 empty] | 部非部通用类 |  | 重庆市
耕整地机械 | 耕地机械 | 微耕机 | 功率4kW以下微耕机 | 重庆航天巴山摩托车制造有限公司 | 微耕机 | 1WG3.8-75FQ-D | 配套发动机额定功率（kW）：3.8 | 600 | [8 empty] | 部非部通用类 |  | 重庆市
耕整地机械 | 耕地机械 | 微耕机 | 功率4kW以下微耕机 | 重庆航天巴山摩托车制造有限公司 | 微耕机 | 1WG2.8-90FC-ZC | 配套发动机额定功率（kW）：2.8 | 600 | [8 empty] | 部非部通用类 |  | 重庆市
耕整地机械 | 耕地机械 | 微耕机 | 功率4kW以下微耕机 | 重庆航天巴山摩托车制造有限公司 | 微耕机 | 1WG3.5-100FC-ZC | 配套发动机额定功率（kW）：3.5 | 600 | [8 empty] | 部非部通用类 |  | 重庆市
耕整地机械 | 耕地机械 | 微耕机 | 功率4kW以下微耕机 | 重庆航天巴山摩托车制造有限公司 | 微耕机 | 1WG2.5-75FC-D | 配套发动机额定功率（kW）：2.5 | 600 | [8 empty] | 部非部通用类 |  | 重庆市
耕整地机械 | 耕地机械 | 微耕机 | 功率4kW以下微耕机 | 重庆箭驰机械有限公司 | 微耕机 | 1WG2.8-85FC-Z | 配套发动机额定功率（kW）：2.8 | 600 | [8 empty] | 部非部通用类 |  | 重庆市
耕整地机械 | 耕地机械 | 微耕机 | 功率4kW以下微耕机 | 重庆箭驰机械有限公司 | 微耕机 | 1WG3.5-85FC-ZC | 配套发动机额定功率（kW）：3.5 | 600 | [8 empty] | 部非部通用类 |  | 重庆市
耕整地机械 | 耕地机械 | 微耕机 | 功率4kW以下微耕机 | 重庆舰帏机械有限公司 | 微耕机 | 1WG3.6-100FC-ZC | 配套发动机额定功率（kW）：3.6 | 600 | [8 empty] | 部非部通用类 |  | 重庆市
耕整地机械 | 耕地机械 | 微耕机 | 功率4kW以下微耕机 | 重庆精耕机械制造有限公司 | 微耕机 | 1WG3.5-95FC-ZC | 配套发动机额定功率（kW）：3.5 | 600 | [8 empty] | 部非部通用类 |  | 重庆市
耕整地机械 | 耕地机械 | 微耕机 | 功率4kW以下微耕机 | 重庆精耕机械制造有限公司 | 微耕机 | 1WG3.8-105FQ-D | 配套发动机额定功率（kW）：3.8 | 600 | [8 empty] | 部非部通用类 |  | 重庆市
耕整地机械 | 耕地机械 | 微耕机 | 功率4kW以下微耕机 | 重庆市神牛机械制造有限责任公司 | 微耕机 | 1WG3.5-90FC-ZC | 配套发动机额定功率（kW）：3.5 | 600 | [8 empty] | 部非部通用类 |  | 重庆市
耕整地机械 | 耕地机械 | 微耕机 | 功率4kW以下微耕机 | 重庆市神牛机械制造有限责任公司 | 微耕机 | 1WG-3.8Q | 配套发动机额定功率（kW）：3.8 | 600 | [8 empty] | 部非部通用类 |  | 重庆市
耕整地机械 | 耕地机械 | 微耕机 | 功率4kW以下微耕机 | 江苏沃特机械设备进出口有限公司 | 微型耕耘机 | 1WG3.8-D | 配套发动机额定功率（kW）：3.8 | 600 | [8 empty] | 部非部通用类 |  | 江苏省
耕整地机械 | 耕地机械 | 微耕机 | 功率4kW以下微耕机 | 云南鑫泰隆农机销售有限公司 | 微耕机 | 1WG2.8 | 配套发动机额定功率（kW）：2.8 | 600 | [8 empty] | 部非部通用类 |  | 云南省
耕整地机械 | 耕地机械 | 微耕机 | 功率4kW以下微耕机 | 浙江勇力机械有限公司 | 微耕机 | 1WG-3.5 | 配套发动机额定功率（kW）：3.5 | 600 | [8 empty] | 部非部通用类 |  | 浙江省
耕整地机械 | 耕地机械 | 微耕机 | 功率4kW以下微耕机 | 邻水县薪宇机械制造有限公司 | 微耕机 | 1WG-3.5 | 配套发动机额定功率（kW）：3.5 | 600 | [8 empty] | 部非部通用类 |  | 四川省
耕整地机械 | 耕地机械 | 微耕机 | 功率4kW以下微耕机 | 邻水县薪宇机械制造有限公司 | 微耕机 | 1WG-3.8Q | 配套发动机额定功率（kW）：3.8 | 600 | [8 empty] | 部非部通用类 |  | 四川省
耕整地机械 | 耕地机械 | 微耕机 | 功率4kW以下微耕机 | 邻水县薪宇机械制造有限公司 | 微耕机 | 1WG-3.8QD | 配套发动机额定功率（kW）：3.8 | 600 | [8 empty] | 部非部通用类 |  | 四川省
耕整地机械 | 耕地机械 | 微耕机 | 功率4kW以下微耕机 | 重庆雄狮机械有限责任公司 | 微耕机 | 1WG3.8-95FQ-D | 配套发动机额定功率（kW）：3.8 | 600 | [8 empty] | 部非部通用类 |  | 重庆市
耕整地机械 | 耕地机械 | 微耕机 | 功率4kW以下微耕机 | 重庆市姣阳机械有限公司 | 微耕机 | 1WG-3.8Q | 配套发动机额定功率（kW）：3.8 | 600 | [8 empty] | 部非部通用类 |  | 重庆市
耕整地机械 | 耕地机械 | 微耕机 | 功率4kW以下微耕机 | 重庆钢钦机械制造有限公司 | 微耕机 | 1WG3.8-95FQ-DL | 配套发动机额定功率（kW）：3.8 | 600 | [8 empty] | 部非部通用类 |  | 重庆市
耕整地机械 | 耕地机械 | 微耕机 | 功率4kW以下微耕机 | 重庆钢钦机械制造有限公司 | 微耕机 | 1WG3.5-95FC-ZC | 配套发动机额定功率（kW）：3.5 | 600 | [8 empty] | 部非部通用类 |  | 重庆市
耕整地机械 | 耕地机械 | 微耕机 | 功率4kW以下微耕机 | 贵州迪蒙科技有限公司 | 微型耕耘机 | DMC-1WG3.5 | 配套发动机额定功率（kW）：3.6 | 600 | [8 empty] | 部非部通用类 |  | 贵州省
耕整地机械 | 耕地机械 | 微耕机 | 功率4kW以下微耕机 | 重庆亿铸机械制造有限公司 | 微耕机 | 1WG3.5-95FC-ZC | 配套发动机额定功率（kW）：3.5 | 600 | [8 empty] | 部非部通用类 |  | 重庆市
耕整地机械 | 耕地机械 | 微耕机 | 功率4kW以下微耕机 | 重庆亿铸机械制造有限公司 | 微耕机 | 1WG3.8-105FQ-DL | 配套发动机额定功率（kW）：3.8 | 600 | [8 empty] | 部非部通用类 |  | 重庆市
耕整地机械 | 耕地机械 | 微耕机 | 功率4kW以下微耕机 | 重庆宗申巴贝锐拖拉机制造有限公司 | 微耕机 | 1WG3.5-105FC-ZC | 配套发动机额定功率（kW）：3.5 | 600 | [8 empty] | 部非部通用类 |  | 重庆市
耕整地机械 | 耕地机械 | 微耕机 | 功率4kW以下微耕机 | 重庆吉宝机械制造有限公司 | 微耕机 | 1WG3.5-105FC-ZC | 配套发动机额定功率（kW）：3.5 | 600 | [8 empty] | 部非部通用类 |  | 重庆市
耕整地机械 | 耕地机械 | 微耕机 | 功率4kW以下微耕机 | 重庆吉宝机械制造有限公司 | 微耕机 | 1WG3.8-105FQ-D | 配套发动机额定功率（kW）：3.8 | 600 | [8 empty] | 部非部通用类 |  | 重庆市
耕整地机械 | 耕地机械 | 微耕机 | 功率4kW以下微耕机 | 耒阳市三丰机械制造有限公司 | 微耕机 | 1WG3.6-75 | 配套发动机额定功率（kW）：3.68 | 600 | [8 empty] | 部非部通用类 |  | 湖南省
耕整地机械 | 耕地机械 | 微耕机 | 功率4kW以下微耕机 | 南充富牌农机有限公司 | 微耕机 | 1WG4.0-95FQ-ZC | 配套发动机额定功率（kw）：3.9 | 600 | [8 empty] | 部非部通用类 |  | 四川省
耕整地机械 | 耕地机械 | 微耕机 | 功率4kW以下微耕机 | 重庆富牌农机有限公司 | 微耕机 | 1WG3.8-75FQ-DC | 配套发动机额定功率（kW）：3.8 | 600 | [8 empty] | 部非部通用类 |  | 重庆市
耕整地机械 | 耕地机械 | 微耕机 | 功率4kW以下微耕机 | 重庆富牌农机有限公司 | 微耕机 | 1WG3.8-95FQ-D | 配套发动机额定功率（kW）：3.8 | 600 | [8 empty] | 部非部通用类 |  | 重庆市
耕整地机械 | 耕地机械 | 微耕机 | 功率4kW以下微耕机 | 重庆富牌农机有限公司 | 微耕机 | 1WG3.5-105FC-ZC | 配套发动机额定功率（kW）：3.5 | 600 | [8 empty] | 部非部通用类 |  | 重庆市
耕整地机械 | 耕地机械 | 微耕机 | 功率4kW以下微耕机 | 重庆茂松实业有限公司 | 微耕机 | 1WG3.5-100FC-ZC | 配套发动机额定功率（kW）：3.5 | 600 | [8 empty] | 部非部通用类 |  | 重庆市
耕整地机械 | 耕地机械 | 微耕机 | 功率4kW以下微耕机 | 重庆茂松实业有限公司 | 微耕机 | 1WG3.8-90FQ-D | 配套发动机额定功率（kW）：3.8 | 600 | [8 empty] | 部非部通用类 |  | 重庆市
耕整地机械 | 耕地机械 | 微耕机 | 功率4kW以下微耕机 | 重庆嘉木机械有限公司 | 微耕机 | 1WG3.8-105FC-ZC | 配套发动机额定功率（kW）：3.8 | 600 | [8 empty] | 部非部通用类 |  | 重庆市
耕整地机械 | 耕地机械 | 微耕机 | 功率4kW以下微耕机 | 重庆科业动力机械制造有限公司 | 微耕机 | 1WG3.6-100FC-ZC | 配套发动机额定功率（kW）：3.6 | 600 | [8 empty] | 部非部通用类 |  | 重庆市
耕整地机械 | 耕地机械 | 微耕机 | 功率4kW以下微耕机 | 重庆科业动力机械制造有限公司 | 微耕机 | 1WG3.68-95FQ-DL | 配套发动机额定功率（kW）：3.68 | 600 | [8 empty] | 部非部通用类 |  | 重庆市
耕整地机械 | 耕地机械 | 微耕机 | 功率4kW以下微耕机 | 贵州省合众机电设备制造有限公司 | 微型耕耘机 | 1WG3.8-95FC-ZC | 配套发动机额定功率（kW）：3.8 | 600 | [8 empty] | 部非部通用类 |  | 贵州省
耕整地机械 | 耕地机械 | 微耕机 | 功率4kW以下微耕机 | 贵州云峰农业装备有限公司 | 微型耕耘机 | 1WG3.2-90FC-Z | 配套发动机额定功率（kW）：3.2 | 600 | [8 empty] | 部非部通用类 |  | 贵州省
耕整地机械 | 耕地机械 | 微耕机 | 功率4kW以下微耕机 | 洛阳卓格哈斯机械有限公司 | 微耕机 | 1WG-3.0 | 配套发动机额定功率（kW）：3.0 | 600 | [8 empty] | 部非部通用类 |  | 河南省
耕整地机械 | 耕地机械 | 微耕机 | 功率4kW以下微耕机 | 洛阳卓格哈斯机械有限公司 | 微耕机 | 1WG3.6 | 配套发动机额定功率（kW）：3.6 | 600 | [8 empty] | 部非部通用类 |  | 河南省
耕整地机械 | 耕地机械 | 微耕机 | 功率4kW以下微耕机 | 洛阳卓格哈斯机械有限公司 | 微耕机 | 1WG3.6-Q | 配套发动机额定功率（kW）：3.6 | 600 | [8 empty] | 部非部通用类 |  | 河南省
耕整地机械 | 耕地机械 | 微耕机 | 功率4kW以下微耕机 | 洛阳卓格哈斯机械有限公司 | 微耕机 | 1WG-3.8Q1 | 配套发动机额定功率（kW）：3.8 | 600 | [8 empty] | 部非部通用类 |  | 河南省
耕整地机械 | 耕地机械 | 微耕机 | 功率4kW以下微耕机 | 洛阳卓格哈斯机械有限公司 | 微耕机 | 1WG-3.8Q2 | 配套发动机额定功率（kW）：3.8 | 600 | [8 empty] | 部非部通用类 |  | 河南省
耕整地机械 | 耕地机械 | 微耕机 | 功率4kW以下微耕机 | 重庆丰路机械制造有限公司 | 微耕机 | 1WG3.5-100FC-ZC | 配套发动机额定功率（kW）：3.5 | 600 | [8 empty] | 部非部通用类 |  | 重庆市
耕整地机械 | 耕地机械 | 微耕机 | 功率4kW以下微耕机 | 潍坊森海机械制造有限公司 | 微耕机 | 1WG-3.64M | 配套发动机额定功率（kW）：3.64 | 600 | [8 empty] | 部非部通用类 |  | 山东省
耕整地机械 | 耕地机械 | 微耕机 | 功率4kW以下微耕机 | 重庆市冠腾机械有限公司 | 微耕机 | 1WG3.8-100FC-ZC | 配套发动机额定功率（kW）：3.8 | 600 | [8 empty] | 部非部通用类 |  | 重庆市
耕整地机械 | 耕地机械 | 微耕机 | 功率4kW以下微耕机 | 重庆豪耕工贸有限公司 | 微耕机 | 1WG3.5-90FC-ZC | 配套发动机额定功率（kW）：3.5 | 600 | [8 empty] | 部非部通用类 |  | 重庆市
耕整地机械 | 耕地机械 | 微耕机 | 功率4kW以下微耕机 | 重庆耕友机械有限责任公司 | 微耕机 | 1WG3.5-95FC-ZC | 配套发动机额定功率（kW）：3.5 | 600 | [8 empty] | 部非部通用类 |  | 重庆市
耕整地机械 | 耕地机械 | 微耕机 | 功率4kW以下微耕机 | 重庆耕友机械有限责任公司 | 微耕机 | 1WG3.8-90FQ-D | 配套发动机额定功率（kW）：3.8 | 600 | [8 empty] | 部非部通用类 |  | 重庆市
耕整地机械 | 耕地机械 | 微耕机 | 功率4kW以下微耕机 | 湖南神源农业科技有限公司 | 微耕机 | 1WGQ2.0-50 | 配套发动机额定功率（kW）：2.0 | 600 | [8 empty] | 部非部通用类 |  | 湖南省
耕整地机械 | 耕地机械 | 微耕机 | 功率4kW以下微耕机 | 湖南神源农业科技有限公司 | 微耕机 | 1WG2.2-50 | 配套发动机额定功率（kW）：2.2 | 600 | [8 empty] | 部非部通用类 |  | 湖南省
耕整地机械 | 耕地机械 | 微耕机 | 功率4kW及以上微耕机 | 都匀开发区沙坝农机厂 | 微耕机 | 1WG4.0-100FC-Z | 配套发动机额定功率（kW）：4.0 | 800 | [8 empty] | 部非部通用类 |  | 贵州省
耕整地机械 | 耕地机械 | 微耕机 | 功率4kW及以上微耕机 | 都匀开发区沙坝农机厂 | 微耕机 | 1WG4.0Q | 配套发动机额定功率（kW）：4.0 | 800 | [8 empty] | 部非部通用类 |  | 贵州省
耕整地机械 | 耕地机械 | 微耕机 | 功率4kW及以上微耕机 | 都匀开发区沙坝农机厂 | 微耕机 | 1WG6.3-135FC-Z | 配套发动机额定功率（kW）：6.3 | 800 | [8 empty] | 部非部通用类 |  | 贵州省
耕整地机械 | 耕地机械 | 微耕机 | 功率4kW及以上微耕机 | 贵州云峰农业装备有限公司 | 微耕机 | 1WG4.0-105FC-Z | 配套发动机额定功率（kW）：4.0 | 800 | [8 empty] | 部非部通用类 |  | 贵州省
耕整地机械 | 耕地机械 | 微耕机 | 功率4kW及以上微耕机 | 贵州云峰农业装备有限公司 | 微耕机 | 1WG6.3-135FC-Z | 配套发动机额定功率（kW）：6.3 | 800 | [8 empty] | 部非部通用类 |  | 贵州省
耕整地机械 | 耕地机械 | 微耕机 | 功率4kW及以上微耕机 | 四川省苍溪农机制造有限公司 | 微耕机 | 1WG-4.0Q | 配套发动机额定功率（kW）：4.0 | 800 | [8 empty] | 部非部通用类 |  | 四川省
耕整地机械 | 耕地机械 | 微耕机 | 功率4kW及以上微耕机 | 四川省苍溪农机制造有限公司 | 微耕机 | 1WG-4.05 | 配套发动机额定功率（kW）：4.05 | 800 | [8 empty] | 部非部通用类 |  | 四川省
耕整地机械 | 耕地机械 | 微耕机 | 功率4kW及以上微耕机 | 四川省苍溪农机制造有限公司 | 微耕机 | 1WG-4.0 | 配套发动机额定功率（kW）：4.0 | 800 | [8 empty] | 部非部通用类 |  | 四川省
耕整地机械 | 耕地机械 | 微耕机 | 功率4kW及以上微耕机 | 四川省苍溪农机制造有限公司 | 微耕机 | 1WG-6.3 | 配套发动机额定功率（kW）：6.3 | 800 | [8 empty] | 部非部通用类 |  | 四川省
耕整地机械 | 耕地机械 | 微耕机 | 功率4kW及以上微耕机 | 重庆丰路机械制造有限公司 | 微耕机 | 1WG4.0-100FQ-ZC | 配套发动机额定功率（kW）：4.0 | 800 | [8 empty] | 部非部通用类 |  | 重庆市
耕整地机械 | 耕地机械 | 微耕机 | 功率4kW及以上微耕机 | 重庆丰路机械制造有限公司 | 微耕机 | 1WG4.0-105FC-Z | 配套发动机额定功率（kW）：4.0 | 800 | [8 empty] | 部非部通用类 |  | 重庆市
耕整地机械 | 耕地机械 | 微耕机 | 功率4kW及以上微耕机 | 重庆丰路机械制造有限公司 | 微耕机 | 1WG4.05-100FC-ZC | 配套发动机额定功率（kW）：4.05 | 800 | [8 empty] | 部非部通用类 |  | 重庆市
耕整地机械 | 耕地机械 | 微耕机 | 功率4kW及以上微耕机 | 重庆丰路机械制造有限公司 | 微耕机 | 1WG6.3-135FC-Z | 配套发动机额定功率（kW）：6.3 | 800 | [8 empty] | 部非部通用类 |  | 重庆市
耕整地机械 | 耕地机械 | 微耕机 | 功率4kW及以上微耕机 | 昆明凯华经贸有限公司 | 玉坤牌微耕机 | 1WG6.3 | 配套发动机额定功率（kW）：6.3 | 800 | [8 empty] | 部非部通用类 |  | 云南省
耕整地机械 | 耕地机械 | 微耕机 | 功率4kW及以上微耕机 | 黔西南州鑫辉农业机械有限公司 | 微耕机 | 1WG6.3-135FC-Z | 配套发动机额定功率（kW）：6.3 | 800 | [8 empty] | 部非部通用类 |  | 贵州省
耕整地机械 | 耕地机械 | 微耕机 | 功率4kW及以上微耕机 | 黔西南州鑫辉农业机械有限公司 | 微耕机 | 1WG6.3-120FC-Z | 配套发动机额定功率（kW）：6.3 | 800 | [8 empty] | 部非部通用类 |  | 贵州省
耕整地机械 | 耕地机械 | 微耕机 | 功率4kW及以上微耕机 | 洛阳卓格哈斯机械有限公司 | 微耕机 | 1WG-4.1Q-L | 发动机形式：汽油；配套功率（kW）：4.1 | 800 | [8 empty] | 部非部通用类 |  | 河南省
耕整地机械 | 耕地机械 | 微耕机 | 功率4kW及以上微耕机 | 洛阳卓格哈斯机械有限公司 | 微耕机 | 1WG-6.3 | 发动机形式：风冷柴油；配套功率（kW）：6.3 | 800 | [8 empty] | 部非部通用类 |  | 河南省
耕整地机械 | 耕地机械 | 微耕机 | 功率4kW及以上微耕机 | 洛阳卓格哈斯机械有限公司 | 微耕机 | 1WG-4 | 发动机形式：风冷柴油；配套功率（kW）：4 | 800 | [8 empty] | 部非部通用类 |  | 河南省
耕整地机械 | 耕地机械 | 微耕机 | 功率4kW及以上微耕机 | 洛阳卓格哈斯机械有限公司 | 微耕机 | 1WG-4A | 发动机形式：风冷柴油；配套功率（kW）：4 | 800 | [8 empty] | 部非部通用类 |  | 河南省
耕整地机械 | 耕地机械 | 微耕机 | 功率4kW及以上微耕机 | 洛阳卓格哈斯机械有限公司 | 微耕机 | 1WG-4QS | 发动机形式：风冷汽油；配套功率（kW）：4 | 800 | [8 empty] | 部非部通用类 |  | 河南省
耕整地机械 | 耕地机械 | 微耕机 | 功率4kW及以上微耕机 | 洛阳卓格哈斯机械有限公司 | 微耕机 | 1WG-5.2QFS | 发动机形式：风冷汽油；配套功率（kW）：5.2 | 800 | [8 empty] | 部非部通用类 |  | 河南省
耕整地机械 | 耕地机械 | 微耕机 | 功率4kW及以上微耕机 | 洛阳卓格哈斯机械有限公司 | 微耕机 | 1WG-4.1B | 发动机形式：风冷汽油；配套功率（kW）：4.1 | 800 | [8 empty] | 部非部通用类 |  | 河南省
耕整地机械 | 耕地机械 | 微耕机 | 功率4kW及以上微耕机 | 洛阳卓格哈斯机械有限公司 | 微耕机 | 1WG-4QG | 发动机形式：风冷汽油；配套功率（kW）：4 | 800 | [8 empty] | 部非部通用类 |  | 河南省
耕整地机械 | 耕地机械 | 微耕机 | 功率4kW及以上微耕机 | 湖南省农友机械集团有限公司 | 微耕机 | 1WG-5 | 配套发动机额定功率（kW）：5 | 800 | [8 empty] | 部非部通用类 |  | 湖南省
耕整地机械 | 耕地机械 | 微耕机 | 功率4kW及以上微耕机 | 湖南省农友机械集团有限公司 | 微耕机 | 1WG-5A | 配套发动机额定功率（kW）：4.85 | 800 | [8 empty] | 部非部通用类 |  | 湖南省
耕整地机械 | 耕地机械 | 微耕机 | 功率4kW及以上微耕机 | 潍坊海林机械有限公司 | 微耕机 | 1WG-6.3 | 配套发动机额定功率（kW）：6.3 | 800 | [8 empty] | 部非部通用类 |  | 山东省
耕整地机械 | 耕地机械 | 微耕机 | 功率4kW及以上微耕机 | 潍坊森海机械制造有限公司 | 微耕机 | 1WG-4.2M | 配套发动机额定功率（kW）：4.2 | 800 | [8 empty] | 部非部通用类 |  | 山东省
耕整地机械 | 耕地机械 | 微耕机 | 功率4kW及以上微耕机 | 潍坊森海机械制造有限公司 | 微耕机 | 1WG-4M | 配套发动机额定功率（kW）：4.05 | 800 | [8 empty] | 部非部通用类 |  | 山东省
耕整地机械 | 耕地机械 | 微耕机 | 功率4kW及以上微耕机 | 重庆古月机电有限公司 | 微耕机 | 1WG4.0-90FQ-DL | 配套发动机额定功率（kW）：4.0 | 800 | [8 empty] | 部非部通用类 |  | 重庆市
耕整地机械 | 耕地机械 | 微耕机 | 功率4kW及以上微耕机 | 重庆古月机电有限公司 | 微耕机 | 1WG4.0-100FQ-ZC | 配套发动机额定功率（kW）：4.0 | 800 | [8 empty] | 部非部通用类 |  | 重庆市
耕整地机械 | 耕地机械 | 微耕机 | 功率4kW及以上微耕机 | 重庆古月机电有限公司 | 微耕机 | 1WG4.0-105FC-ZC | 配套发动机额定功率（kW）：4.0 | 800 | [8 empty] | 部非部通用类 |  | 重庆市
耕整地机械 | 耕地机械 | 微耕机 | 功率4kW及以上微耕机 | 重庆古月机电有限公司 | 微耕机 | 1WG4.05-100FC-ZC | 配套发动机额定功率（kW）：4.05 | 800 | [8 empty] | 部非部通用类 |  | 重庆市
耕整地机械 | 耕地机械 | 微耕机 | 功率4kW及以上微耕机 | 重庆古月机电有限公司 | 微耕机 | 1WG5.6-120FC-ZC | 配套发动机额定功率（kW）：5.6 | 800 | [8 empty] | 部非部通用类 |  | 重庆市
耕整地机械 | 耕地机械 | 微耕机 | 功率4kW及以上微耕机 | 重庆古月机电有限公司 | 微耕机 | 1WG6.3-135FC-ZC | 配套发动机额定功率（kW）：6.3 | 800 | [8 empty] | 部非部通用类 |  | 重庆市
耕整地机械 | 耕地机械 | 微耕机 | 功率4kW及以上微耕机 | 重庆豪耕工贸有限公司 | 微耕机 | 1WG6.3-120FC-Z | 配套发动机额定功率（kW）：6.3 | 800 | [8 empty] | 部非部通用类 |  | 重庆市
耕整地机械 | 耕地机械 | 微耕机 | 功率4kW及以上微耕机 | 重庆豪耕工贸有限公司 | 微耕机 | 1WG4.0-105FC-Z | 配套发动机额定功率（kW）：4.0 | 800 | [8 empty] | 部非部通用类 |  | 重庆市
耕整地机械 | 耕地机械 | 微耕机 | 功率4kW及以上微耕机 | 重庆豪耕工贸有限公司 | 微耕机 | 1WG-4.2 | 配套发动机额定功率（kW）：4.2 | 800 | [8 empty] | 部非部通用类 |  | 重庆市
耕整地机械 | 耕地机械 | 微耕机 | 功率4kW及以上微耕机 | 重庆豪耕工贸有限公司 | 微耕机 | 1WG-4Q | 配套发动机额定功率（kW）：4.0 | 800 | [8 empty] | 部非部通用类 |  | 重庆市
耕整地机械 | 耕地机械 | 微耕机 | 功率4kW及以上微耕机 | 重庆豪耕工贸有限公司 | 微耕机 | 1WG4.0-100FQ-ZC | 配套发动机额定功率（kW）：4.0 | 800 | [8 empty] | 部非部通用类 |  | 重庆市
耕整地机械 | 耕地机械 | 微耕机 | 功率4kW及以上微耕机 | 重庆豪耕工贸有限公司 | 微耕机 | 1WG4.0-95FC-ZC | 配套发动机额定功率（kW）：4.05 | 800 | [8 empty] | 部非部通用类 |  | 重庆市
耕整地机械 | 耕地机械 | 微耕机 | 功率4kW及以上微耕机 | 重庆市冠腾机械有限公司 | 微耕机 | 1WG4.0-100FQ-ZC | 配套发动机额定功率（kW）：4.0 | 800 | [8 empty] | 部非部通用类 |  | 重庆市
耕整地机械 | 耕地机械 | 微耕机 | 功率4kW及以上微耕机 | 重庆市冠腾机械有限公司 | 微耕机 | 1WG4.0-105FC-ZC | 配套发动机额定功率（kW）：4.0 | 800 | [8 empty] | 部非部通用类 |  | 重庆市
耕整地机械 | 耕地机械 | 微耕机 | 功率4kW及以上微耕机 | 重庆市冠腾机械有限公司 | 微耕机 | 1WG6.3-135FC-ZC | 配套发动机额定功率（kW）：6.3 | 800 | [8 empty] | 部非部通用类 |  | 重庆市
耕整地机械 | 耕地机械 | 微耕机 | 功率4kW及以上微耕机 | 重庆市冠腾机械有限公司 | 微型耕耘机 | 1WG4.05-100FC-ZC | 配套发动机额定功率（kW）：4.05 | 800 | [8 empty] | 部非部通用类 |  | 重庆市
耕整地机械 | 耕地机械 | 微耕机 | 功率4kW及以上微耕机 | 重庆田中科技集团有限公司 | 微耕机 | 1WG4.0-90FQ-D | 配套发动机额定功率（kW）：4.0 | 800 | [8 empty] | 部非部通用类 |  | 重庆市
耕整地机械 | 耕地机械 | 微耕机 | 功率4kW及以上微耕机 | 重庆田中科技集团有限公司 | 微耕机 | 1WG4.0-100FQ-ZC | 配套发动机额定功率（kW）：4.0 | 800 | [8 empty] | 部非部通用类 |  | 重庆市
耕整地机械 | 耕地机械 | 微耕机 | 功率4kW及以上微耕机 | 重庆田中科技集团有限公司 | 微耕机 | 1WG4.0-105FC-ZC | 配套发动机额定功率（kW）：4.0 | 800 | [8 empty] | 部非部通用类 |  | 重庆市
耕整地机械 | 耕地机械 | 微耕机 | 功率4kW及以上微耕机 | 重庆田中科技集团有限公司 | 微耕机 | 1WG4.05-100FC-ZC | 配套发动机额定功率（kW）：4.05 | 800 | [8 empty] | 部非部通用类 |  | 重庆市
耕整地机械 | 耕地机械 | 微耕机 | 功率4kW及以上微耕机 | 重庆田中科技集团有限公司 | 微耕机 | 1WG6.3-135FC-ZC | 配套发动机额定功率（kW）：6.3 | 800 | [8 empty] | 部非部通用类 |  | 重庆市
耕整地机械 | 耕地机械 | 微耕机 | 功率4kW及以上微耕机 | 重庆跃龙互欣动力机械有限公司 | 微耕机 | 1WG4.0-95FQ-DL | 配套发动机额定功率（kW）：4.0 | 800 | [8 empty] | 部非部通用类 |  | 重庆市
耕整地机械 | 耕地机械 | 微耕机 | 功率4kW及以上微耕机 | 重庆跃龙互欣动力机械有限公司 | 微耕机 | 1WG4.0-95FQ-Z | 配套发动机额定功率（kW）：4.0 | 800 | [8 empty] | 部非部通用类 |  | 重庆市
耕整地机械 | 耕地机械 | 微耕机 | 功率4kW及以上微耕机 | 重庆跃龙互欣动力机械有限公司 | 微耕机 | 1WG4.05-95FC-ZC | 配套发动机额定功率（kW）：4.05 | 800 | [8 empty] | 部非部通用类 |  | 重庆市
耕整地机械 | 耕地机械 | 微耕机 | 功率4kW及以上微耕机 | 贵阳科盛机械有限公司 | 微耕机 | 1WG4.0-105FCE-Z | 配套发动机额定功率（kw）：4.0 | 800 | [8 empty] | 部非部通用类 |  | 贵州省
耕整地机械 | 耕地机械 | 微耕机 | 功率4kW及以上微耕机 | 贵阳科盛机械有限公司 | 微耕机 | 1WG4.0-105FC-Z | 配套发动机额定功率（kw）：4.0 | 800 | [8 empty] | 部非部通用类 |  | 贵州省
耕整地机械 | 耕地机械 | 微耕机 | 功率4kW及以上微耕机 | 贵阳科盛机械有限公司 | 微耕机 | 1WG4.0-95FC-Z | 配套发动机额定功率（kw）：4.0 | 800 | [8 empty] | 部非部通用类 |  | 贵州省
耕整地机械 | 耕地机械 | 微耕机 | 功率4kW及以上微耕机 | 贵阳科盛机械有限公司 | 微耕机 | 1WG4.0-95FQ-D | 配套发动机额定功率（kw）：4.0 | 800 | [8 empty] | 部非部通用类 |  | 贵州省
耕整地机械 | 耕地机械 | 微耕机 | 功率4kW及以上微耕机 | 贵阳科盛机械有限公司 | 微耕机 | 1WG6.3-135FCE-Z | 配套发动机额定功率（kw）：6.3 | 800 | [8 empty] | 部非部通用类 |  | 贵州省
耕整地机械 | 耕地机械 | 微耕机 | 功率4kW及以上微耕机 | 贵阳科盛机械有限公司 | 微耕机 | 1WG6.3-135FC-Z | 配套发动机额定功率（kw）：6.3 | 800 | [8 empty] | 部非部通用类 |  | 贵州省
耕整地机械 | 耕地机械 | 微耕机 | 功率4kW及以上微耕机 | 衡阳市力源动力制造有限公司 | 微耕机 | 1WG-4 | 配套发动机额定功率（kw）：4.41 | 800 | [8 empty] | 部非部通用类 |  | 湖南省
耕整地机械 | 耕地机械 | 微耕机 | 功率4kW及以上微耕机 | 贵州佛池机电科技发展有限公司 | 微耕机 | 1WG6.3-135FC-Z-MQ | 配套发动机额定功率（kw）：6.3 | 800 | [8 empty] | 部非部通用类 |  | 贵州省
耕整地机械 | 耕地机械 | 微耕机 | 功率4kW及以上微耕机 | 当阳市天工实业有限公司 | 微耕机 | 1WG-6.3 | 配套发动机额定功率（kw）：6.3 | 800 | [8 empty] | 部非部通用类 |  | 湖北省
耕整地机械 | 耕地机械 | 微耕机 | 功率4kW及以上微耕机 | 重庆涪柴动力机械制造有限公司 | 微耕机 | 1WG4.0-70FQ-DL | 配套发动机额定功率（kw）：4.0 | 800 | [8 empty] | 部非部通用类 |  | 重庆市
耕整地机械 | 耕地机械 | 微耕机 | 功率4kW及以上微耕机 | 重庆涪柴动力机械制造有限公司 | 微耕机 | 1WG4.0-90FQ-DL | 配套发动机额定功率（kw）：4.0 | 800 | [8 empty] | 部非部通用类 |  | 重庆市
耕整地机械 | 耕地机械 | 微耕机 | 功率4kW及以上微耕机 | 重庆涪柴动力机械制造有限公司 | 微耕机 | 1WG4.0-100FQ-ZC | 配套发动机额定功率（kw）：4.0 | 800 | [8 empty] | 部非部通用类 |  | 重庆市
耕整地机械 | 耕地机械 | 微耕机 | 功率4kW及以上微耕机 | 重庆涪柴动力机械制造有限公司 | 微耕机 | 1WG4.0-105FC-ZC | 配套发动机额定功率（kw）：4.0 | 800 | [8 empty] | 部非部通用类 |  | 重庆市
耕整地机械 | 耕地机械 | 微耕机 | 功率4kW及以上微耕机 | 重庆涪柴动力机械制造有限公司 | 微耕机 | 1WG4.05-105FC-ZC | 配套发动机额定功率（kw）：4.05 | 800 | [8 empty] | 部非部通用类 |  | 重庆市
耕整地机械 | 耕地机械 | 微耕机 | 功率4kW及以上微耕机 | 重庆涪柴动力机械制造有限公司 | 微耕机 | 1WG6.3-120FC-Z | 配套发动机额定功率（kw）：6.3 | 800 | [8 empty] | 部非部通用类 |  | 重庆市
耕整地机械 | 耕地机械 | 微耕机 | 功率4kW及以上微耕机 | 贵州三江农业机械有限公司 | 微耕机 | SJ1WG4.0 | 配套发动机额定功率（kw）：4.0 | 800 | [8 empty] | 部非部通用类 |  | 贵州省
耕整地机械 | 耕地机械 | 微耕机 | 功率4kW及以上微耕机 | 贵州三江农业机械有限公司 | 微耕机 | SJ1WG-6.3 | 配套发动机额定功率（kw）：6.3 | 800 | [8 empty] | 部非部通用类 |  | 贵州省
耕整地机械 | 耕地机械 | 微耕机 | 功率4kW及以上微耕机 | 贵州三江农业机械有限公司 | 微耕机 | SJ1WG7.5 | 配套发动机额定功率（kw）：7.5 | 800 | [8 empty] | 部非部通用类 |  | 贵州省
耕整地机械 | 耕地机械 | 微耕机 | 功率4kW及以上微耕机 | 重庆锐科摩托车配件有限公司 | 微耕机 | 1WG4.1-80FQ-DL | 配套发动机额定功率（kw）：4.1 | 800 | [8 empty] | 部非部通用类 |  | 贵州省
耕整地机械 | 耕地机械 | 微耕机 | 功率4kW及以上微耕机 | 重庆锐科摩托车配件有限公司 | 微耕机 | 1WG4.1-100FQ-ZC | 配套发动机额定功率（kw）：4.1 | 800 | [8 empty] | 部非部通用类 |  | 贵州省
耕整地机械 | 耕地机械 | 微耕机 | 功率4kW及以上微耕机 | 重庆锐科摩托车配件有限公司 | 微耕机 | 1WG6.3-135FC-ZC | 配套发动机额定功率（kw）：6.3 | 800 | [8 empty] | 部非部通用类 |  | 贵州省
耕整地机械 | 耕地机械 | 微耕机 | 功率4kW及以上微耕机 | 贵州高桥实业科技发展（集团）有限公司 | 微耕机 | 1WG4.1-105FQ-ZC | 配套发动机额定功率（kw）：4.1 | 800 | [8 empty] | 部非部通用类 |  | 贵州省
耕整地机械 | 耕地机械 | 微耕机 | 功率4kW及以上微耕机 | 贵州高桥实业科技发展（集团）有限公司 | 微耕机 | 1WG4.5-100FQ-ZC(2档) | 配套发动机额定功率（kw）：4.5 | 800 | [8 empty] | 部非部通用类 |  | 贵州省
耕整地机械 | 耕地机械 | 微耕机 | 功率4kW及以上微耕机 | 贵州高桥实业科技发展（集团）有限公司 | 微耕机 | 1WG4.05-105FC-ZC | 配套发动机额定功率（kw）：4.05 | 800 | [8 empty] | 部非部通用类 |  | 贵州省
耕整地机械 | 耕地机械 | 微耕机 | 功率4kW及以上微耕机 | 贵州高桥实业科技发展（集团）有限公司 | 微耕机 | 1WG4.4-100FC-ZC(4档) | 配套发动机额定功率（kw）：4.4 | 800 | [8 empty] | 部非部通用类 |  | 贵州省
耕整地机械 | 耕地机械 | 微耕机 | 功率4kW及以上微耕机 | 贵州高桥实业科技发展（集团）有限公司 | 微耕机 | 1WG4.0-105FC-ZC | 配套发动机额定功率（kw）：4.0 | 800 | [8 empty] | 部非部通用类 |  | 贵州省
耕整地机械 | 耕地机械 | 微耕机 | 功率4kW及以上微耕机 | 贵州高桥实业科技发展（集团）有限公司 | 微耕机 | 1WG6.3-135FC-XDS | 配套发动机额定功率（kw）：6.3 | 800 | [8 empty] | 部非部通用类 |  | 贵州省
耕整地机械 | 耕地机械 | 微耕机 | 功率4kW及以上微耕机 | 无锡华源凯马发动机有限公司 | 微耕机 | 1WG-4(KM610C) | 配套发动机额定功率（kw）：4.0 | 800 | [8 empty] | 部非部通用类 |  | 江苏省
耕整地机械 | 耕地机械 | 微耕机 | 功率4kW及以上微耕机 | 无锡华源凯马发动机有限公司 | 微耕机 | 1WG-4(KDT610LE) | 配套发动机额定功率（kw）：4.0 | 800 | [8 empty] | 部非部通用类 |  | 江苏省
耕整地机械 | 耕地机械 | 微耕机 | 功率4kW及以上微耕机 | 无锡华源凯马发动机有限公司 | 微耕机 | 1WG-6.3(KM910C) | 配套发动机额定功率（kw）：6.3 | 800 | [8 empty] | 部非部通用类 |  | 江苏省
耕整地机械 | 耕地机械 | 微耕机 | 功率4kW及以上微耕机 | 无锡华源凯马发动机有限公司 | 微耕机 | 1WG-6.3(KDT910LE) | 配套发动机额定功率（kw）：6.3 | 800 | [8 empty] | 部非部通用类 |  | 江苏省
耕整地机械 | 耕地机械 | 微耕机 | 功率4kW及以上微耕机 | 无锡华源凯马发动机有限公司 | 微耕机 | 1WG-4(KM610K) | 配套发动机额定功率（kw）：4.0 | 800 | [8 empty] | 部非部通用类 |  | 江苏省
耕整地机械 | 耕地机械 | 微耕机 | 功率4kW及以上微耕机 | 无锡华源凯马发动机有限公司 | 微耕机 | 1WG-6.3(KM910K) | 配套发动机额定功率（kw）：6.3 | 800 | [8 empty] | 部非部通用类 |  | 江苏省
耕整地机械 | 耕地机械 | 微耕机 | 功率4kW及以上微耕机 | 湖南本业机电有限公司 | 微耕机 | 1WG4 | 配套发动机额定功率（kw）：4.0 | 800 | [8 empty] | 部非部通用类 |  | 湖南省
耕整地机械 | 耕地机械 | 微耕机 | 功率4kW及以上微耕机 | 湖南本业机电有限公司 | 微耕机 | 1WG4-110 | 配套发动机额定功率（kw）：4.0 | 800 | [8 empty] | 部非部通用类 |  | 湖南省
耕整地机械 | 耕地机械 | 微耕机 | 功率4kW及以上微耕机 | 湖南本业机电有限公司 | 微耕机 | 1WG6 | 配套发动机额定功率（kw）：6.3 | 800 | [8 empty] | 部非部通用类 |  | 湖南省
耕整地机械 | 耕地机械 | 微耕机 | 功率4kW及以上微耕机 | 怀化本业农机有限公司 | 微耕机 | 1WG-4 | 配套发动机额定功率（kw）：4.0 | 800 | [8 empty] | 部非部通用类 |  | 湖南省
耕整地机械 | 耕地机械 | 微耕机 | 功率4kW及以上微耕机 | 重庆华世丹机械制造有限公司 | 微耕机 | 1WG4.0-70FQ-ZC | 配套发动机额定功率（kw）：4.0 | 800 | [8 empty] | 部非部通用类 |  | 重庆市
耕整地机械 | 耕地机械 | 微耕机 | 功率4kW及以上微耕机 | 重庆华世丹机械制造有限公司 | 微耕机 | 1WG4.0-75FQ-DL | 配套发动机额定功率（kw）：4.0 | 800 | [8 empty] | 部非部通用类 |  | 重庆市
耕整地机械 | 耕地机械 | 微耕机 | 功率4kW及以上微耕机 | 重庆华世丹机械制造有限公司 | 微耕机 | 1WG4.0-80FQ-DL | 配套发动机额定功率（kw）：4.0 | 800 | [8 empty] | 部非部通用类 |  | 重庆市
耕整地机械 | 耕地机械 | 微耕机 | 功率4kW及以上微耕机 | 重庆华世丹机械制造有限公司 | 微耕机 | 1WG4.0-90FQ-ZC | 配套发动机额定功率（kw）：4.0 | 800 | [8 empty] | 部非部通用类 |  | 重庆市
耕整地机械 | 耕地机械 | 微耕机 | 功率4kW及以上微耕机 | 重庆华世丹机械制造有限公司 | 微耕机 | 1WG4.0-100FQ-ZC | 配套发动机额定功率（kw）：4.0 | 800 | [8 empty] | 部非部通用类 |  | 重庆市
耕整地机械 | 耕地机械 | 微耕机 | 功率4kW及以上微耕机 | 重庆华世丹机械制造有限公司 | 微耕机 | 1WG5.6-105FQ-ZC | 配套发动机额定功率（kw）：5.6 | 800 | [8 empty] | 部非部通用类 |  | 重庆市
耕整地机械 | 耕地机械 | 微耕机 | 功率4kW及以上微耕机 | 重庆华世丹机械制造有限公司 | 微耕机 | 1WG5.6-135FQ-ZC | 配套发动机额定功率（kw）：5.6 | 800 | [8 empty] | 部非部通用类 |  | 重庆市
耕整地机械 | 耕地机械 | 微耕机 | 功率4kW及以上微耕机 | 重庆华世丹机械制造有限公司 | 微耕机 | 1WG6.5-135FQ-ZC | 配套发动机额定功率（kw）：6.5 | 800 | [8 empty] | 部非部通用类 |  | 重庆市
耕整地机械 | 耕地机械 | 微耕机 | 功率4kW及以上微耕机 | 重庆华世丹机械制造有限公司 | 微耕机 | 1WG4.05-100FC-ZC | 配套发动机额定功率（kw）：4.05 | 800 | [8 empty] | 部非部通用类 |  | 重庆市
耕整地机械 | 耕地机械 | 微耕机 | 功率4kW及以上微耕机 | 重庆华世丹机械制造有限公司 | 微耕机 | 1WG4.0-105FC-ZC | 配套发动机额定功率（kw）：4.0 | 800 | [8 empty] | 部非部通用类 |  | 重庆市
耕整地机械 | 耕地机械 | 微耕机 | 功率4kW及以上微耕机 | 重庆华世丹机械制造有限公司 | 微耕机 | 1WG6.3-135FC-ZC | 配套发动机额定功率（kw）：6.3 | 800 | [8 empty] | 部非部通用类 |  | 重庆市
耕整地机械 | 耕地机械 | 微耕机 | 功率4kW及以上微耕机 | 重庆华世丹机械制造有限公司 | 微耕机 | 1WG4.0-105FC-DL-X | 配套发动机额定功率（kw）：4.0 | 800 | [8 empty] | 部非部通用类 |  | 重庆市
耕整地机械 | 耕地机械 | 微耕机 | 功率4kW及以上微耕机 | 重庆华世丹机械制造有限公司 | 微耕机 | 1WG6.3-135FC-DL-X | 配套发动机额定功率（kw）：6.3 | 800 | [8 empty] | 部非部通用类 |  | 重庆市
耕整地机械 | 耕地机械 | 微耕机 | 功率4kW及以上微耕机 | 重庆晓茹机械制造有限公司 | 微耕机 | 1WG4.0-95FQ-ZC | 配套发动机额定功率（kw）：4.0 | 800 | [8 empty] | 部非部通用类 |  | 重庆市
耕整地机械 | 耕地机械 | 微耕机 | 功率4kW及以上微耕机 | 重庆晓茹机械制造有限公司 | 微耕机 | 1WG4.0-120FC-Z | 配套发动机额定功率（kw）：4.0 | 800 | [8 empty] | 部非部通用类 |  | 重庆市
耕整地机械 | 耕地机械 | 微耕机 | 功率4kW及以上微耕机 | 重庆晓茹机械制造有限公司 | 微耕机 | 1WG6.3-135FC-ZC | 配套发动机额定功率（kw）：6.3 | 800 | [8 empty] | 部非部通用类 |  | 重庆市
耕整地机械 | 耕地机械 | 微耕机 | 功率4kW及以上微耕机 | 重庆融邦机电有限公司 | 微耕机 | 1WG4.0-90FQ-D | 配套发动机额定功率（kw）：4.0 | 800 | [8 empty] | 部非部通用类 |  | 重庆市
耕整地机械 | 耕地机械 | 微耕机 | 功率4kW及以上微耕机 | 重庆融邦机电有限公司 | 微耕机 | 1WG4.0-95FQ-ZC | 配套发动机额定功率（kw）：4.0 | 800 | [8 empty] | 部非部通用类 |  | 重庆市
耕整地机械 | 耕地机械 | 微耕机 | 功率4kW及以上微耕机 | 重庆融邦机电有限公司 | 微耕机 | 1WG4.0-105FC-Z | 配套发动机额定功率（kw）：4.0 | 800 | [8 empty] | 部非部通用类 |  | 重庆市
耕整地机械 | 耕地机械 | 微耕机 | 功率4kW及以上微耕机 | 重庆融邦机电有限公司 | 微耕机 | 1WG4.05-100FC-ZC | 配套发动机额定功率（kw）：4.05 | 800 | [8 empty] | 部非部通用类 |  | 重庆市
耕整地机械 | 耕地机械 | 微耕机 | 功率4kW及以上微耕机 | 重庆融邦机电有限公司 | 微耕机 | 1WG6.3-135FC-Z | 配套发动机额定功率（kw）：6.3 | 800 | [8 empty] | 部非部通用类 |  | 重庆市
耕整地机械 | 耕地机械 | 微耕机 | 功率4kW及以上微耕机 | 盐城振禾农业装备有限公司 | 微耕机 | 1WG-4.0Q | 配套发动机额定功率（kw）：4.0 | 800 | [8 empty] | 部非部通用类 |  | 江苏省
耕整地机械 | 耕地机械 | 微耕机 | 功率4kW及以上微耕机 | 盐城振禾农业装备有限公司 | 微耕机 | 1WG-5.5Q | 配套发动机额定功率（kw）：5.5 | 800 | [8 empty] | 部非部通用类 |  | 江苏省
耕整地机械 | 耕地机械 | 微耕机 | 功率4kW及以上微耕机 | 盐城振禾农业装备有限公司 | 微耕机 | 1WG-6.3 | 配套发动机额定功率（kw）：6.3 | 800 | [8 empty] | 部非部通用类 |  | 重庆市
耕整地机械 | 耕地机械 | 微耕机 | 功率4kW及以上微耕机 | 威马农业机械有限公司 | 微耕机 | 1WG4.0-110FC-DL-X | 配套发动机额定功率（kw）：4.0 | 800 | [8 empty] | 部非部通用类 |  | 重庆市
耕整地机械 | 耕地机械 | 微耕机 | 功率4kW及以上微耕机 | 威马农业机械有限公司 | 微耕机 | 1WG4.0-100FQ-ZC | 配套发动机额定功率（kw）：4.0 | 800 | [8 empty] | 部非部通用类 |  | 重庆市
耕整地机械 | 耕地机械 | 微耕机 | 功率4kW及以上微耕机 | 威马农业机械有限公司 | 微耕机 | 1WG4.0-110FC-Z | 配套发动机额定功率（kw）：4.0 | 800 | [8 empty] | 部非部通用类 |  | 重庆市
耕整地机械 | 耕地机械 | 微耕机 | 功率4kW及以上微耕机 | 威马农业机械有限公司 | 微耕机 | 1WG4.05-100FC-Z | 配套发动机额定功率（kw）：4.05 | 800 | [8 empty] | 部非部通用类 |  | 重庆市
耕整地机械 | 耕地机械 | 微耕机 | 功率4kW及以上微耕机 | 威马农业机械有限公司 | 微型耕耘机 | 1WG6.3-135FC-Z | 配套发动机额定功率（kw）：6.3 | 800 | [8 empty] | 部非部通用类 |  | 重庆市
耕整地机械 | 耕地机械 | 微耕机 | 功率4kW及以上微耕机 | 威马农业机械有限公司 | 微耕机 | 1WG4.0-80FQ-DL | 配套发动机额定功率（kw）：4.0 | 800 | [8 empty] | 部非部通用类 |  | 重庆市
耕整地机械 | 耕地机械 | 微耕机 | 功率4kW及以上微耕机 | 威马农业机械有限公司 | 微耕机 | 1WG4.0-95FQ-DL | 配套发动机额定功率（kw）：4.0 | 800 | [8 empty] | 部非部通用类 |  | 重庆市
耕整地机械 | 耕地机械 | 微耕机 | 功率4kW及以上微耕机 | 安徽春风农林机械制造有限公司 | 微耕机 | 1WG-4.0QC | 配套发动机额定功率（kw）：4.0 | 800 | [8 empty] | 部非部通用类 |  | 安徽省
耕整地机械 | 耕地机械 | 微耕机 | 功率4kW及以上微耕机 | 安徽春风农林机械制造有限公司 | 微耕机 | 1WG-4.00 | 配套发动机额定功率（kw）：4.0 | 800 | [8 empty] | 部非部通用类 |  | 安徽省
耕整地机械 | 耕地机械 | 微耕机 | 功率4kW及以上微耕机 | 安徽春风农林机械制造有限公司 | 微耕机 | 1WG-4B | 配套发动机额定功率（kw）：4.05 | 800 | [8 empty] | 部非部通用类 |  | 安徽省
耕整地机械 | 耕地机械 | 微耕机 | 功率4kW及以上微耕机 | 安徽春风农林机械制造有限公司 | 微耕机 | 1WG-4QB | 配套发动机额定功率（kw）：4.05 | 800 | [8 empty] | 部非部通用类 |  | 安徽省
耕整地机械 | 耕地机械 | 微耕机 | 功率4kW及以上微耕机 | 安徽春风农林机械制造有限公司 | 微耕机 | 1WG-5Q | 配套发动机额定功率（kw）：4.8 | 800 | [8 empty] | 部非部通用类 |  | 安徽省
耕整地机械 | 耕地机械 | 微耕机 | 功率4kW及以上微耕机 | 南宁五菱桂花车辆有限公司 | 微耕机 | 1WG6 | 配套发动机额定功率（kw）：6.3 | 800 | [8 empty] | 部非部通用类 |  | 广西
耕整地机械 | 耕地机械 | 微耕机 | 功率4kW及以上微耕机 | 贵州双木农机有限公司 | 微耕机 | 1WG4.0-100FC-Z | 配套发动机额定功率（kw）：4.05 | 800 | [8 empty] | 部非部通用类 |  | 贵州省
耕整地机械 | 耕地机械 | 微耕机 | 功率4kW及以上微耕机 | 贵州双木农机有限公司 | 微耕机 | 1WG6.3-135FC-Z | 配套发动机额定功率（kw）：6.3 | 800 | [8 empty] | 部非部通用类 |  | 贵州省
耕整地机械 | 耕地机械 | 微耕机 | 功率4kW及以上微耕机 | 重庆宏美科技有限公司 | 微耕机 | 1WG4.0-90FQ-DL | 配套发动机额定功率（kw）：4.02 | 800 | [8 empty] | 部非部通用类 |  | 重庆市
耕整地机械 | 耕地机械 | 微耕机 | 功率4kW及以上微耕机 | 重庆宏美科技有限公司 | 微耕机 | 1WG4.0-90FQ-ZCA | 配套发动机额定功率（kw）：4.02 | 800 | [8 empty] | 部非部通用类 |  | 重庆市
耕整地机械 | 耕地机械 | 微耕机 | 功率4kW及以上微耕机 | 重庆宏美科技有限公司 | 微耕机 | 1WG4.02-95FQ-ZC | 配套发动机额定功率（kw）：4.02 | 800 | [8 empty] | 部非部通用类 |  | 重庆市
耕整地机械 | 耕地机械 | 微耕机 | 功率4kW及以上微耕机 | 重庆宏美科技有限公司 | 微耕机 | 1WG4.0-105FC-ZC | 配套发动机额定功率（kw）：4.0 | 800 | [8 empty] | 部非部通用类 |  | 重庆市
耕整地机械 | 耕地机械 | 微耕机 | 功率4kW及以上微耕机 | 重庆宏美科技有限公司 | 微耕机 | 1WG4.05-95FC-ZC | 配套发动机额定功率（kw）：4.05 | 800 | [8 empty] | 部非部通用类 |  | 重庆市
耕整地机械 | 耕地机械 | 微耕机 | 功率4kW及以上微耕机 | 重庆宏美科技有限公司 | 微耕机 | 1WG4.5-105SC-DL | 配套发动机额定功率（kw）：4.5 | 800 | [8 empty] | 部非部通用类 |  | 重庆市
耕整地机械 | 耕地机械 | 微耕机 | 功率4kW及以上微耕机 | 重庆宏美科技有限公司 | 微耕机 | 1WG5.6-105FC-ZC | 配套发动机额定功率（kw）：5.6 | 800 | [8 empty] | 部非部通用类 |  | 重庆市
耕整地机械 | 耕地机械 | 微耕机 | 功率4kW及以上微耕机 | 重庆宏美科技有限公司 | 微耕机 | 1WG6.3-135FC-ZC | 配套发动机额定功率（kw）：6.3 | 800 | [8 empty] | 部非部通用类 |  | 重庆市
耕整地机械 | 耕地机械 | 微耕机 | 功率4kW及以上微耕机 | 四川艾马仕科技有限公司 | 汽油微耕机 | 1WG-4.02Q-C | 配套发动机额定功率（kw）：4.02 | 800 | [8 empty] | 部非部通用类 |  | 四川省
耕整地机械 | 耕地机械 | 微耕机 | 功率4kW及以上微耕机 | 四川艾马仕科技有限公司 | 微耕机 | 1WG-4.05-C | 配套发动机额定功率（kw）：4.05 | 800 | [8 empty] | 部非部通用类 |  | 四川省
耕整地机械 | 耕地机械 | 微耕机 | 功率4kW及以上微耕机 | 四川艾马仕科技有限公司 | 微耕机 | 1WG6.3-135FC-Z | 配套发动机额定功率（kw）：6.3 | 800 | [8 empty] | 部非部通用类 |  | 四川省
耕整地机械 | 耕地机械 | 微耕机 | 功率4kW及以上微耕机 | 四川艾马仕科技有限公司 | 微耕机 | 1WG4.0-105FC-Z | 配套发动机额定功率（kw）：4.0 | 800 | [8 empty] | 部非部通用类 |  | 四川省
耕整地机械 | 耕地机械 | 微耕机 | 功率4kW及以上微耕机 | 四川艾马仕科技有限公司 | 微耕机 | 1WG-5.6-C | 配套发动机额定功率（kw）：5.6 | 800 | [8 empty] | 部非部通用类 |  | 四川省
耕整地机械 | 耕地机械 | 微耕机 | 功率4kW及以上微耕机 | 重庆嘉兴工业有限公司 | 微耕机 | 1WG4.0-100FC-Z | 配套发动机额定功率（kw）：4.0 | 800 | [8 empty] | 部非部通用类 |  | 重庆市
耕整地机械 | 耕地机械 | 微耕机 | 功率4kW及以上微耕机 | 重庆嘉兴工业有限公司 | 微耕机 | 1WG4.0-100FQ-ZC | 配套发动机额定功率（kw）：4.0 | 800 | [8 empty] | 部非部通用类 |  | 重庆市
耕整地机械 | 耕地机械 | 微耕机 | 功率4kW及以上微耕机 | 重庆嘉兴工业有限公司 | 微耕机 | 1WG4.05-100FC-ZC | 配套发动机额定功率（kw）：4.05 | 800 | [8 empty] | 部非部通用类 |  | 重庆市
耕整地机械 | 耕地机械 | 微耕机 | 功率4kW及以上微耕机 | 重庆嘉兴工业有限公司 | 微耕机 | 1WG6.3-120FC-Z | 配套发动机额定功率（kw）：6.3 | 800 | [8 empty] | 部非部通用类 |  | 重庆市
耕整地机械 | 耕地机械 | 微耕机 | 功率4kW及以上微耕机 | 重庆麦斯特精密机械有限公司 | 微耕机 | 1WG4.0-105FC-Z | 配套发动机额定功率（kw）：4.0 | 800 | [8 empty] | 部非部通用类 |  | 重庆市
耕整地机械 | 耕地机械 | 微耕机 | 功率4kW及以上微耕机 | 重庆麦斯特精密机械有限公司 | 微耕机 | 1WG4.05-100FC-ZC | 配套发动机额定功率（kw）：4.05 | 800 | [8 empty] | 部非部通用类 |  | 重庆市
耕整地机械 | 耕地机械 | 微耕机 | 功率4kW及以上微耕机 | 重庆麦斯特精密机械有限公司 | 微耕机 | 1WG4.2-100FQ-ZC | 配套发动机额定功率（kw）：4.2 | 800 | [8 empty] | 部非部通用类 |  | 重庆市
耕整地机械 | 耕地机械 | 微耕机 | 功率4kW及以上微耕机 | 重庆麦斯特精密机械有限公司 | 微耕机 | 1WG5.6-120FC-ZC | 配套发动机额定功率（kw）：5.6 | 800 | [8 empty] | 部非部通用类 |  | 重庆市
耕整地机械 | 耕地机械 | 微耕机 | 功率4kW及以上微耕机 | 重庆麦斯特精密机械有限公司 | 微耕机 | 1WG6.3-135FC-Z | 配套发动机额定功率（kw）：6.3 | 800 | [8 empty] | 部非部通用类 |  | 重庆市
耕整地机械 | 耕地机械 | 微耕机 | 功率4kW及以上微耕机 | 重庆华田浩犁机械有限责任公司 | 微耕机 | 1WG4.0-100FQ-ZC | 配套发动机额定功率（kw）：4.0 | 800 | [8 empty] | 部非部通用类 |  | 重庆市
耕整地机械 | 耕地机械 | 微耕机 | 功率4kW及以上微耕机 | 重庆华田浩犁机械有限责任公司 | 微耕机 | 1WG4.0-105FC-Z | 配套发动机额定功率（kw）：4.0 | 800 | [8 empty] | 部非部通用类 |  | 重庆市
耕整地机械 | 耕地机械 | 微耕机 | 功率4kW及以上微耕机 | 重庆华田浩犁机械有限责任公司 | 微耕机 | 1WG4.05-100FC-ZC | 配套发动机额定功率（kw）：4.05 | 800 | [8 empty] | 部非部通用类 |  | 重庆市
耕整地机械 | 耕地机械 | 微耕机 | 功率4kW及以上微耕机 | 重庆华田浩犁机械有限责任公司 | 微耕机 | 1WG6.3-135FC-ZC | 配套发动机额定功率（kw）：6.3 | 800 | [8 empty] | 部非部通用类 |  | 重庆市
耕整地机械 | 耕地机械 | 微耕机 | 功率4kW及以上微耕机 | 成都金川田农机制造有限公司 | 微型耕耘机 | 1WG4.0-105FC-Z | 配套发动机额定功率（kw）：4.0 | 800 | [8 empty] | 部非部通用类 |  | 四川省
耕整地机械 | 耕地机械 | 微耕机 | 功率4kW及以上微耕机 | 成都金川田农机制造有限公司 | 微型耕耘机 | 1WG6.3-135FC-Z | 配套发动机额定功率（kw）：6.3 | 800 | [8 empty] | 部非部通用类 |  | 四川省
耕整地机械 | 耕地机械 | 微耕机 | 功率4kW及以上微耕机 | 贵州志合机械制造有限公司 | 微耕机 | 1WG6.3-120FC-Z | 配套发动机额定功率（kw）：6.3 | 800 | [8 empty] | 部非部通用类 |  | 贵州省
耕整地机械 | 耕地机械 | 微耕机 | 功率4kW及以上微耕机 | 湖南省灿华机械有限公司 | 微耕机 | 1WG-4.0 | 配套发动机额定功率（kw）：4.0 | 800 | [8 empty] | 部非部通用类 |  | 湖南省
耕整地机械 | 耕地机械 | 微耕机 | 功率4kW及以上微耕机 | 湖南省灿华机械有限公司 | 微耕机 | 1WG-4.1Q | 配套发动机额定功率（kw）：4.1 | 800 | [8 empty] | 部非部通用类 |  | 湖南省
耕整地机械 | 耕地机械 | 微耕机 | 功率4kW及以上微耕机 | 湖南省灿华机械有限公司 | 微耕机 | 1WG-4.2Q | 配套发动机额定功率（kw）：4.2 | 800 | [8 empty] | 部非部通用类 |  | 湖南省
耕整地机械 | 耕地机械 | 微耕机 | 功率4kW及以上微耕机 | 湖南省灿华机械有限公司 | 微耕机 | 1WG-4.4 | 配套发动机额定功率（kw）：4.4 | 800 | [8 empty] | 部非部通用类 |  | 湖南省
耕整地机械 | 耕地机械 | 微耕机 | 功率4kW及以上微耕机 | 湖南省灿华机械有限公司 | 微耕机 | 1WG-4.4Q | 配套发动机额定功率（kw）：4.4 | 800 | [8 empty] | 部非部通用类 |  | 湖南省
耕整地机械 | 耕地机械 | 微耕机 | 功率4kW及以上微耕机 | 湖南省灿华机械有限公司 | 微耕机 | 1WG6 | 配套发动机额定功率（kw）：6.3 | 800 | [8 empty] | 部非部通用类 |  | 湖南省
耕整地机械 | 耕地机械 | 微耕机 | 功率4kW及以上微耕机 | 四川福斯表面技术有限公司 | 微耕机 | 1WG4.0-105FC-Z | 配套发动机额定功率（kw）：4.0 | 800 | [8 empty] | 部非部通用类 |  | 四川省
耕整地机械 | 耕地机械 | 微耕机 | 功率4kW及以上微耕机 | 四川福斯表面技术有限公司 | 微耕机 | 1WG6.3-135FC-Z | 配套发动机额定功率（kw）：6.3 | 800 | [8 empty] | 部非部通用类 |  | 四川省
耕整地机械 | 耕地机械 | 微耕机 | 功率4kW及以上微耕机 | 贵州省硕果农业机械制造有限公司 | 微型耕耘机 | 1WG4.0-100FQ-ZC | 配套发动机额定功率（kw）：4.0 | 800 | [8 empty] | 部非部通用类 |  | 贵州省
耕整地机械 | 耕地机械 | 微耕机 | 功率4kW及以上微耕机 | 贵州省硕果农业机械制造有限公司 | 微型耕耘机 | 1WG4.0-105FC-ZC | 配套发动机额定功率（kw）：4.0 | 800 | [8 empty] | 部非部通用类 |  | 贵州省
耕整地机械 | 耕地机械 | 微耕机 | 功率4kW及以上微耕机 | 贵州省硕果农业机械制造有限公司 | 微型耕耘机 | 1WG4.05-105FC-ZC | 配套发动机额定功率（kw）：4.05 | 800 | [8 empty] | 部非部通用类 |  | 贵州省
耕整地机械 | 耕地机械 | 微耕机 | 功率4kW及以上微耕机 | 贵州省硕果农业机械制造有限公司 | 微型耕耘机 | 1WG6.3-135FC-ZC | 配套发动机额定功率（kw）：6.3 | 800 | [8 empty] | 部非部通用类 |  | 贵州省
耕整地机械 | 耕地机械 | 微耕机 | 功率4kW及以上微耕机 | 贵州省硕果农业机械制造有限公司 | 微型耕耘机 | 1WG6.3-135FC-DL | 配套发动机额定功率（kw）：6.3 | 800 | [8 empty] | 部非部通用类 |  | 贵州省
耕整地机械 | 耕地机械 | 微耕机 | 功率4kW及以上微耕机 | 福州凌力动力有限公司 | 微型耕作机 | LDA61A | 配套发动机额定功率（kw）：4.2 | 800 | [8 empty] | 部非部通用类 |  | 福建省
耕整地机械 | 耕地机械 | 微耕机 | 功率4kW及以上微耕机 | 福州凌力动力有限公司 | 微型耕耘机 | LL-1WG6.3FZ | 配套发动机额定功率（kw）：6.3 | 800 | [8 empty] | 部非部通用类 |  | 福建省
耕整地机械 | 耕地机械 | 微耕机 | 功率4kW及以上微耕机 | 重庆纽菲德机械制造有限公司 | 微耕机 | 1WG4.0-100FC-ZC | 配套发动机额定功率（kw）：4.0 | 800 | [8 empty] | 部非部通用类 |  | 重庆市
耕整地机械 | 耕地机械 | 微耕机 | 功率4kW及以上微耕机 | 重庆纽菲德机械制造有限公司 | 微耕机 | 1WG4.0-105FC-Z | 配套发动机额定功率（kw）：4.0 | 800 | [8 empty] | 部非部通用类 |  | 重庆市
耕整地机械 | 耕地机械 | 微耕机 | 功率4kW及以上微耕机 | 重庆纽菲德机械制造有限公司 | 微耕机 | 1WG4.0-100FQ-ZC | 配套发动机额定功率（kw）：4.0 | 800 | [8 empty] | 部非部通用类 |  | 重庆市
耕整地机械 | 耕地机械 | 微耕机 | 功率4kW及以上微耕机 | 重庆纽菲德机械制造有限公司 | 微耕机 | 1WG4.0-105FC-D | 配套发动机额定功率（kw）：4.0 | 800 | [8 empty] | 部非部通用类 |  | 重庆市
耕整地机械 | 耕地机械 | 微耕机 | 功率4kW及以上微耕机 | 重庆纽菲德机械制造有限公司 | 微耕机 | 1WG4.20-105SC-D | 配套发动机额定功率（kw）：4.2 | 800 | [8 empty] | 部非部通用类 |  | 重庆市
耕整地机械 | 耕地机械 | 微耕机 | 功率4kW及以上微耕机 | 重庆纽菲德机械制造有限公司 | 微耕机 | 1WG6.3-120FC-D | 配套发动机额定功率（kw）：6.3 | 800 | [8 empty] | 部非部通用类 |  | 重庆市
耕整地机械 | 耕地机械 | 微耕机 | 功率4kW及以上微耕机 | 重庆纽菲德机械制造有限公司 | 微耕机 | 1WG6.3-120FC-Z | 配套发动机额定功率（kw）：6.3 | 800 | [8 empty] | 部非部通用类 |  | 重庆市
耕整地机械 | 耕地机械 | 微耕机 | 功率4kW及以上微耕机 | 重庆久高丰农业机械有限公司 | 微耕机 | 1WG4.0-100FC-ZC | 配套发动机额定功率（kw）：4.05 | 800 | [8 empty] | 部非部通用类 |  | 重庆市
耕整地机械 | 耕地机械 | 微耕机 | 功率4kW及以上微耕机 | 重庆久高丰农业机械有限公司 | 微耕机 | 1WG4.0-120FC-Z | 配套发动机额定功率（kw）：4.0 | 800 | [8 empty] | 部非部通用类 |  | 重庆市
耕整地机械 | 耕地机械 | 微耕机 | 功率4kW及以上微耕机 | 重庆久高丰农业机械有限公司 | 微耕机 | 1WG4.2-105FQ-ZC | 配套发动机额定功率（kw）：4.2 | 800 | [8 empty] | 部非部通用类 |  | 重庆市
耕整地机械 | 耕地机械 | 微耕机 | 功率4kW及以上微耕机 | 重庆久高丰农业机械有限公司 | 微耕机 | 1WG6.3-135FC-Z | 配套发动机额定功率（kw）：6.3 | 800 | [8 empty] | 部非部通用类 |  | 重庆市
耕整地机械 | 耕地机械 | 微耕机 | 功率4kW及以上微耕机 | 重庆鼎工机电有限公司 | 微耕机 | 1WGFQD4.0-100 | 配套发动机额定功率（kw）：4.0 | 800 | [8 empty] | 部非部通用类 |  | 重庆市
耕整地机械 | 耕地机械 | 微耕机 | 功率4kW及以上微耕机 | 重庆鼎工机电有限公司 | 微耕机 | 1WGFQZ4.0-95 | 配套发动机额定功率（kw）：4.0 | 800 | [8 empty] | 部非部通用类 |  | 重庆市
耕整地机械 | 耕地机械 | 微耕机 | 功率4kW及以上微耕机 | 重庆鼎工机电有限公司 | 微耕机 | 1WGFQZ4.6-100 | 配套发动机额定功率（kw）：4.6 | 800 | [8 empty] | 部非部通用类 |  | 重庆市
耕整地机械 | 耕地机械 | 微耕机 | 功率4kW及以上微耕机 | 重庆鼎工机电有限公司 | 微耕机 | 1WGFCZ6.3-110 | 配套发动机额定功率（kw）：6.3 | 800 | [8 empty] | 部非部通用类 |  | 重庆市
耕整地机械 | 耕地机械 | 微耕机 | 功率4kW及以上微耕机 | 重庆鼎工机电有限公司 | 微耕机 | 1WG4.0-95FQ-DL | 配套发动机额定功率（kw）：4.0 | 800 | [8 empty] | 部非部通用类 |  | 重庆市
耕整地机械 | 耕地机械 | 微耕机 | 功率4kW及以上微耕机 | 重庆鼎工机电有限公司 | 微耕机 | 1WG4.0-105FC-ZC | 配套发动机额定功率（kw）：4.0 | 800 | [8 empty] | 部非部通用类 |  | 重庆市
耕整地机械 | 耕地机械 | 微耕机 | 功率4kW及以上微耕机 | 重庆鼎工机电有限公司 | 微耕机 | 1WG6.3-135FC-ZC | 配套发动机额定功率（kw）：6.3 | 800 | [8 empty] | 部非部通用类 |  | 重庆市
耕整地机械 | 耕地机械 | 微耕机 | 功率4kW及以上微耕机 | 重庆伊格斯机械有限公司 | 微耕机 | 1WG4.0-100FQ-ZC | 配套发动机额定功率（kw）：4.0 | 800 | [8 empty] | 部非部通用类 |  | 重庆市
耕整地机械 | 耕地机械 | 微耕机 | 功率4kW及以上微耕机 | 重庆伊格斯机械有限公司 | 微耕机 | 1WG4.0-105FC-ZC | 配套发动机额定功率（kw）：4.0 | 800 | [8 empty] | 部非部通用类 |  | 重庆市
耕整地机械 | 耕地机械 | 微耕机 | 功率4kW及以上微耕机 | 重庆伊格斯机械有限公司 | 微耕机 | 1WG4.05-100FC-ZC | 配套发动机额定功率（kw）：4.05 | 800 | [8 empty] | 部非部通用类 |  | 重庆市
耕整地机械 | 耕地机械 | 微耕机 | 功率4kW及以上微耕机 | 重庆伊格斯机械有限公司 | 微耕机 | 1WG4.0-95FQ-DL | 配套发动机额定功率（kw）：4.0 | 800 | [8 empty] | 部非部通用类 |  | 重庆市
耕整地机械 | 耕地机械 | 微耕机 | 功率4kW及以上微耕机 | 重庆伊格斯机械有限公司 | 微耕机 | 1WG6.5-135FC-ZC | 配套发动机额定功率（kw）：6.5 | 800 | [8 empty] | 部非部通用类 |  | 重庆市
耕整地机械 | 耕地机械 | 微耕机 | 功率4kW及以上微耕机 | 重庆耀虎动力机械有限公司 | 微耕机 | 1WG6.5-135FC-ZC | 配套发动机额定功率（kw）：6.5 | 800 | [8 empty] | 部非部通用类 |  | 重庆市
耕整地机械 | 耕地机械 | 微耕机 | 功率4kW及以上微耕机 | 重庆耀虎动力机械有限公司 | 微耕机 | 1WG4.0-110FC-ZC | 配套发动机额定功率（kw）：4.0 | 800 | [8 empty] | 部非部通用类 |  | 重庆市
耕整地机械 | 耕地机械 | 微耕机 | 功率4kW及以上微耕机 | 重庆耀虎动力机械有限公司 | 微耕机 | 1WG4.0-95FQ-DL | 配套发动机额定功率（kw）：4.0 | 800 | [8 empty] | 部非部通用类 |  | 重庆市
耕整地机械 | 耕地机械 | 微耕机 | 功率4kW及以上微耕机 | 重庆耀虎动力机械有限公司 | 微耕机 | 1WG4.0-100FQ-ZC | 配套发动机额定功率（kw）：4.0 | 800 | [8 empty] | 部非部通用类 |  | 重庆市
耕整地机械 | 耕地机械 | 微耕机 | 功率4kW及以上微耕机 | 重庆耀虎动力机械有限公司 | 微耕机 | 1WG4.05-100FC-ZC | 配套发动机额定功率（kw）：4.05 | 800 | [8 empty] | 部非部通用类 |  | 重庆市
耕整地机械 | 耕地机械 | 微耕机 | 功率4kW及以上微耕机 | 重庆市赛易农业机械制造有限公司 | 微耕机 | 1WG4.05-95FC-ZC | 配套发动机额定功率（kw）：4.05 | 800 | [8 empty] | 部非部通用类 |  | 重庆市
耕整地机械 | 耕地机械 | 微耕机 | 功率4kW及以上微耕机 | 洛阳致农机械有限公司 | 微耕机 | 1WG4.0-1 | 配套发动机额定功率（kw）：4.0 | 800 | [8 empty] | 部非部通用类 |  | 河南省
耕整地机械 | 耕地机械 | 微耕机 | 功率4kW及以上微耕机 | 开江县劲马农耕机有限责任公司 | 微耕机 | 1WG4.0 | 配套发动机额定功率（kw）：4.0 | 800 | [8 empty] | 部非部通用类 |  | 四川省
耕整地机械 | 耕地机械 | 微耕机 | 功率4kW及以上微耕机 | 开江县劲马农耕机有限责任公司 | 微耕机 | 1WG4.08 | 配套发动机额定功率（kw）：4.08 | 800 | [8 empty] | 部非部通用类 |  | 四川省
耕整地机械 | 耕地机械 | 微耕机 | 功率4kW及以上微耕机 | 开江县劲马农耕机有限责任公司 | 微耕机 | 1WG6.3 | 配套发动机额定功率（kw）：6.3 | 800 | [8 empty] | 部非部通用类 |  | 四川省
耕整地机械 | 耕地机械 | 微耕机 | 功率4kW及以上微耕机 | 重庆豪野机械制造有限公司 | 电启动微型耕作机 | 1WG4-105FCE-Z | 配套发动机额定功率（kw）：4.0 | 800 | [8 empty] | 部非部通用类 |  | 重庆市
耕整地机械 | 耕地机械 | 微耕机 | 功率4kW及以上微耕机 | 重庆豪野机械制造有限公司 | 微型耕耘机 | 1WG4.0-105FC-Z | 配套发动机额定功率（kw）：4.0 | 800 | [8 empty] | 部非部通用类 |  | 重庆市
耕整地机械 | 耕地机械 | 微耕机 | 功率4kW及以上微耕机 | 重庆豪野机械制造有限公司 | 电启动微型耕作机 | 1WG6.3-135FCE-Z | 配套发动机额定功率（kw）：6.3 | 800 | [8 empty] | 部非部通用类 |  | 重庆市
耕整地机械 | 耕地机械 | 微耕机 | 功率4kW及以上微耕机 | 重庆豪野机械制造有限公司 | 微型耕耘机 | 1WG6.3-135FC-Z | 配套发动机额定功率（kw）：6.3 | 800 | [8 empty] | 部非部通用类 |  | 重庆市
耕整地机械 | 耕地机械 | 微耕机 | 功率4kW及以上微耕机 | 广西容县新桥微型手扶拖拉机有限公司 | 微耕机 | 1WGQ5 | 配套发动机额定功率（kw）：5.15 | 800 | [8 empty] | 部非部通用类 |  | 广西
耕整地机械 | 耕地机械 | 微耕机 | 功率4kW及以上微耕机 | 莱州市凯鑫机械有限公司 | 微耕机 | 1WG-4 | 配套发动机额定功率（kw）：4.0 | 800 | [8 empty] | 部非部通用类 |  | 山东省
耕整地机械 | 耕地机械 | 微耕机 | 功率4kW及以上微耕机 | 重庆谷丰农机有限公司 | 微耕机 | 1WG4 | 配套发动机额定功率（kw）：4.0 | 800 | [8 empty] | 部非部通用类 |  | 重庆市
耕整地机械 | 耕地机械 | 微耕机 | 功率4kW及以上微耕机 | 重庆谷丰农机有限公司 | 微耕机 | 1WG6.3 | 配套发动机额定功率（kw）：6.3 | 800 | [8 empty] | 部非部通用类 |  | 重庆市
耕整地机械 | 耕地机械 | 微耕机 | 功率4kW及以上微耕机 | 浙江程阳机电有限公司 | 微耕机 | 1WG－4 | 配套发动机额定功率（kw）：4.05 | 800 | [8 empty] | 部非部通用类 |  | 浙江省
耕整地机械 | 耕地机械 | 微耕机 | 功率4kW及以上微耕机 | 浙江程阳机电有限公司 | 微耕机 | 1WG4.0C | 配套发动机额定功率（kw）：4.0 | 800 | [8 empty] | 部非部通用类 |  | 浙江省
耕整地机械 | 耕地机械 | 微耕机 | 功率4kW及以上微耕机 | 浙江程阳机电有限公司 | 微耕机 | 1WG－4.2Q | 配套发动机额定功率（kw）：4.2 | 800 | [8 empty] | 部非部通用类 |  | 浙江省
耕整地机械 | 耕地机械 | 微耕机 | 功率4kW及以上微耕机 | 浙江程阳机电有限公司 | 微耕机 | 1WG6.3C | 配套发动机额定功率（kw）：6.3 | 800 | [8 empty] | 部非部通用类 |  | 浙江省
耕整地机械 | 耕地机械 | 微耕机 | 功率4kW及以上微耕机 | 重庆市沙坪坝区嘉陵摩托车配件有限责任公司 | 微耕机 | 1WG4.0-90FQ-DL | 配套发动机额定功率（kw）：4.0 | 800 | [8 empty] | 部非部通用类 |  | 重庆市
耕整地机械 | 耕地机械 | 微耕机 | 功率4kW及以上微耕机 | 重庆市沙坪坝区嘉陵摩托车配件有限责任公司 | 微耕机 | 1WG4.0-105FC-Z | 配套发动机额定功率（kw）：4.0 | 800 | [8 empty] | 部非部通用类 |  | 重庆市
耕整地机械 | 耕地机械 | 微耕机 | 功率4kW及以上微耕机 | 重庆市沙坪坝区嘉陵摩托车配件有限责任公司 | 微耕机 | 1WG4.05-105FC-ZC | 配套发动机额定功率（kw）：4.05 | 800 | [8 empty] | 部非部通用类 |  | 重庆市
耕整地机械 | 耕地机械 | 微耕机 | 功率4kW及以上微耕机 | 重庆市沙坪坝区嘉陵摩托车配件有限责任公司 | 微耕机 | 1WG4.1-100FQ-ZC | 配套发动机额定功率（kw）：4.1 | 800 | [8 empty] | 部非部通用类 |  | 重庆市
耕整地机械 | 耕地机械 | 微耕机 | 功率4kW及以上微耕机 | 重庆市沙坪坝区嘉陵摩托车配件有限责任公司 | 微耕机 | 1WG6.3-135FC-Z | 配套发动机额定功率（kw）：6.3 | 800 | [8 empty] | 部非部通用类 |  | 重庆市
耕整地机械 | 耕地机械 | 微耕机 | 功率4kW及以上微耕机 | 重庆市沙坪坝区嘉陵摩托车配件有限责任公司 | 微耕机 | 1WG6.3-135FCE-ZC | 配套发动机额定功率（kw）：6.3 | 800 | [8 empty] | 部非部通用类 |  | 重庆市
耕整地机械 | 耕地机械 | 微耕机 | 功率4kW及以上微耕机 | 重庆力宁机械制造有限公司 | 微耕机 | 1WG4.05-100FC-ZC | 配套发动机额定功率（kw）：4.05 | 800 | [8 empty] | 部非部通用类 |  | 重庆市
耕整地机械 | 耕地机械 | 微耕机 | 功率4kW及以上微耕机 | 重庆力宁机械制造有限公司 | 微耕机 | 1WG4.0-95FQ-ZC | 配套发动机额定功率（kw）：4.0 | 800 | [8 empty] | 部非部通用类 |  | 重庆市
耕整地机械 | 耕地机械 | 微耕机 | 功率4kW及以上微耕机 | 重庆力宁机械制造有限公司 | 微耕机 | 1WG4.0-105FC-ZC | 配套发动机额定功率（kw）：4.0 | 800 | [8 empty] | 部非部通用类 |  | 重庆市
耕整地机械 | 耕地机械 | 微耕机 | 功率4kW及以上微耕机 | 重庆力宁机械制造有限公司 | 微耕机 | 1WG6.3-135FC-ZC | 配套发动机额定功率（kw）：6.3 | 800 | [8 empty] | 部非部通用类 |  | 重庆市
耕整地机械 | 耕地机械 | 微耕机 | 功率4kW及以上微耕机 | 四川五一机械制造有限公司 | 微耕机 | 1WG6.3-135FC-Z | 配套发动机额定功率（kw）：6.3 | 800 | [8 empty] | 部非部通用类 |  | 四川省
耕整地机械 | 耕地机械 | 微耕机 | 功率4kW及以上微耕机 | 四川五一机械制造有限公司 | 微耕机 | 1WG4.0-105FC-Z | 配套发动机额定功率（kw）：4.0 | 800 | [8 empty] | 部非部通用类 |  | 四川省
耕整地机械 | 耕地机械 | 微耕机 | 功率4kW及以上微耕机 | 四川五一机械制造有限公司 | 微耕机 | 1WG4.05-95FC-Z | 配套发动机额定功率（kw）：4.05 | 800 | [8 empty] | 部非部通用类 |  | 四川省
耕整地机械 | 耕地机械 | 微耕机 | 功率4kW及以上微耕机 | 四川五一机械制造有限公司 | 微耕机 | 1WG4.0-95FQ-Z | 配套发动机额定功率（kw）：4.0 | 800 | [8 empty] | 部非部通用类 |  | 四川省
耕整地机械 | 耕地机械 | 微耕机 | 功率4kW及以上微耕机 | 四川哈瑞特机械制造有限公司 | 微耕机 | 1WG6.3-135Z | 配套发动机额定功率（kw）：6.3 | 800 | [8 empty] | 部非部通用类 |  | 四川省
耕整地机械 | 耕地机械 | 微耕机 | 功率4kW及以上微耕机 | 四川哈瑞特机械制造有限公司 | 微耕机 | 1WG4.0-105Z | 配套发动机额定功率（kw）：4.0 | 800 | [8 empty] | 部非部通用类 |  | 四川省
耕整地机械 | 耕地机械 | 微耕机 | 功率4kW及以上微耕机 | 四川哈瑞特机械制造有限公司 | 微耕机 | 1WG4.05-95FC-Z | 配套发动机额定功率（kw）：4.05 | 800 | [8 empty] | 部非部通用类 |  | 四川省
耕整地机械 | 耕地机械 | 微耕机 | 功率4kW及以上微耕机 | 重庆市耕霸机械制造有限公司 | 微耕机 | GB-1WG4.2Q | 配套发动机额定功率（kw）：4.2 | 800 | [8 empty] | 部非部通用类 |  | 重庆市
耕整地机械 | 耕地机械 | 微耕机 | 功率4kW及以上微耕机 | 重庆市耕霸机械制造有限公司 | 微耕机 | GB-1WG6.3 | 配套发动机额定功率（kw）：6.3 | 800 | [8 empty] | 部非部通用类 |  | 重庆市
耕整地机械 | 耕地机械 | 微耕机 | 功率4kW及以上微耕机 | 重庆锦冈机械有限公司 | 微耕机 | 1WG4.0-100FC-ZC | 配套发动机额定功率（kw）：4.05 | 800 | [8 empty] | 部非部通用类 |  | 重庆市
耕整地机械 | 耕地机械 | 微耕机 | 功率4kW及以上微耕机 | 重庆锦冈机械有限公司 | 微耕机 | 1WG4.0-100FQ-ZC | 配套发动机额定功率（kw）：4.0 | 800 | [8 empty] | 部非部通用类 |  | 重庆市
耕整地机械 | 耕地机械 | 微耕机 | 功率4kW及以上微耕机 | 贵州长顺钢玛现代农业装备有限公司 | 微耕机 | 1WG4.0-95FQ-D | 配套发动机额定功率（kw）：4.0 | 800 | [8 empty] | 部非部通用类 |  | 贵州省
耕整地机械 | 耕地机械 | 微耕机 | 功率4kW及以上微耕机 | 贵州长顺钢玛现代农业装备有限公司 | 微耕机 | 1WG4.0-100FQ-Z | 配套发动机额定功率（kw）：4.0 | 800 | [8 empty] | 部非部通用类 |  | 贵州省
耕整地机械 | 耕地机械 | 微耕机 | 功率4kW及以上微耕机 | 贵州长顺钢玛现代农业装备有限公司 | 微耕机 | 1WG4.0-100FC-Z | 配套发动机额定功率（kw）：4.0 | 800 | [8 empty] | 部非部通用类 |  | 贵州省
耕整地机械 | 耕地机械 | 微耕机 | 功率4kW及以上微耕机 | 贵州长顺钢玛现代农业装备有限公司 | 微耕机 | 1WG4.0-105FC-Z | 配套发动机额定功率（kw）：4.0 | 800 | [8 empty] | 部非部通用类 |  | 贵州省
耕整地机械 | 耕地机械 | 微耕机 | 功率4kW及以上微耕机 | 贵州长顺钢玛现代农业装备有限公司 | 微耕机 | 1WG5.15-105FC-Z | 配套发动机额定功率（kw）：5.15 | 800 | [8 empty] | 部非部通用类 |  | 贵州省
耕整地机械 | 耕地机械 | 微耕机 | 功率4kW及以上微耕机 | 贵州长顺钢玛现代农业装备有限公司 | 微耕机 | 1WG6.3-135FC-Z | 配套发动机额定功率（kw）：6.3 | 800 | [8 empty] | 部非部通用类 |  | 贵州省
耕整地机械 | 耕地机械 | 微耕机 | 功率4kW及以上微耕机 | 重庆金申摩托车配件有限公司 | 微耕机 | 1WG4.1-90FQ-ZC | 配套发动机额定功率（kw）：4.1 | 800 | [8 empty] | 部非部通用类 |  | 重庆市
耕整地机械 | 耕地机械 | 微耕机 | 功率4kW及以上微耕机 | 重庆金申摩托车配件有限公司 | 微耕机 | 1WG4.1-105FQ-DL | 配套发动机额定功率（kw）：4.1 | 800 | [8 empty] | 部非部通用类 |  | 重庆市
耕整地机械 | 耕地机械 | 微耕机 | 功率4kW及以上微耕机 | 重庆金申摩托车配件有限公司 | 微耕机 | 1WG4.4-100FC-ZC | 配套发动机额定功率（kw）：4.4 | 800 | [8 empty] | 部非部通用类 |  | 重庆市
耕整地机械 | 耕地机械 | 微耕机 | 功率4kW及以上微耕机 | 重庆金申摩托车配件有限公司 | 微耕机 | 1WG4.05-100FC-ZC | 配套发动机额定功率（kw）：4.05 | 800 | [8 empty] | 部非部通用类 |  | 重庆市
耕整地机械 | 耕地机械 | 微耕机 | 功率4kW及以上微耕机 | 重庆金申摩托车配件有限公司 | 微耕机 | 1WG4.0-105FC-ZC | 配套发动机额定功率（kw）：4.0 | 800 | [8 empty] | 部非部通用类 |  | 重庆市
耕整地机械 | 耕地机械 | 微耕机 | 功率4kW及以上微耕机 | 重庆金申摩托车配件有限公司 | 微耕机 | 1WG6.3-135FC-XDS | 配套发动机额定功率（kw）：6.3 | 800 | [8 empty] | 部非部通用类 |  | 重庆市
耕整地机械 | 耕地机械 | 微耕机 | 功率4kW及以上微耕机 | 四川三台剑峰泵业有限公司 | 微耕机 | 1WG4.0Q | 配套发动机额定功率（kw）：4.0 | 800 | [8 empty] | 部非部通用类 |  | 四川省
耕整地机械 | 耕地机械 | 微耕机 | 功率4kW及以上微耕机 | 四川三台剑峰泵业有限公司 | 微耕机 | 1WG4.0 | 配套发动机额定功率（kw）：4.0 | 800 | [8 empty] | 部非部通用类 |  | 四川省
耕整地机械 | 耕地机械 | 微耕机 | 功率4kW及以上微耕机 | 四川三台剑峰泵业有限公司 | 微耕机 | 1WG6.3 | 配套发动机额定功率（kw）：6.3 | 800 | [8 empty] | 部非部通用类 |  | 四川省
耕整地机械 | 耕地机械 | 微耕机 | 功率4kW及以上微耕机 | 重庆鑫源农机股份有限公司 | 微耕机 | 1WG6.3-135FC-ZC | 配套发动机额定功率（kw）：6.3 | 800 | [8 empty] | 部非部通用类 |  | 重庆市
耕整地机械 | 耕地机械 | 微耕机 | 功率4kW及以上微耕机 | 重庆鑫源农机股份有限公司 | 微耕机 | 1WG4.05-95FC-ZC | 配套发动机额定功率（kw）：4.05 | 800 | [8 empty] | 部非部通用类 |  | 重庆市
耕整地机械 | 耕地机械 | 微耕机 | 功率4kW及以上微耕机 | 重庆鑫源农机股份有限公司 | 微耕机 | 1WG4.0-105FC-ZC | 配套发动机额定功率（kw）：4.0 | 800 | [8 empty] | 部非部通用类 |  | 重庆市
耕整地机械 | 耕地机械 | 微耕机 | 功率4kW及以上微耕机 | 重庆鑫源农机股份有限公司 | 微耕机 | 1WG4.2-100FQ-ZC | 配套发动机额定功率（kw）：4.2 | 800 | [8 empty] | 部非部通用类 |  | 重庆市
耕整地机械 | 耕地机械 | 微耕机 | 功率4kW及以上微耕机 | 重庆鑫源农机股份有限公司 | 微耕机 | 1WG4.2-70FQ-ZC | 配套发动机额定功率（kw）：4.2 | 800 | [8 empty] | 部非部通用类 |  | 重庆市
耕整地机械 | 耕地机械 | 微耕机 | 功率4kW及以上微耕机 | 重庆鑫源农机股份有限公司 | 微耕机 | 1WG4.2-75FQ-DL | 配套发动机额定功率（kw）：4.2 | 800 | [8 empty] | 部非部通用类 |  | 重庆市
耕整地机械 | 耕地机械 | 微耕机 | 功率4kW及以上微耕机 | 重庆鑫源农机股份有限公司 | 微耕机 | 1WG4.2-80FQ-DL | 配套发动机额定功率（kw）：4.2 | 800 | [8 empty] | 部非部通用类 |  | 重庆市
耕整地机械 | 耕地机械 | 微耕机 | 功率4kW及以上微耕机 | 重庆鑫源农机股份有限公司 | 微耕机 | 1WG4.2-90FQ-ZC | 配套发动机额定功率（kw）：4.2 | 800 | [8 empty] | 部非部通用类 |  | 重庆市
耕整地机械 | 耕地机械 | 微耕机 | 功率4kW及以上微耕机 | 重庆鑫源农机股份有限公司 | 微耕机 | 1WG6.3-118FC-DC-HX-2 | 配套发动机额定功率（kw）：6.3 | 800 | [8 empty] | 部非部通用类 |  | 重庆市
耕整地机械 | 耕地机械 | 微耕机 | 功率4kW及以上微耕机 | 武汉中路工贸有限公司 | 微耕机 | 1WG4.1 | 配套发动机额定功率（kw）：4.05 | 800 | [8 empty] | 部非部通用类 |  | 湖北省
耕整地机械 | 耕地机械 | 微耕机 | 功率4kW及以上微耕机 | 英德尔（福建）机械有限公司 | 微型耕耘机 | 1WG6Q | 配套发动机额定功率（kw）：6.3 | 800 | [8 empty] | 部非部通用类 |  | 福建省
耕整地机械 | 耕地机械 | 微耕机 | 功率4kW及以上微耕机 | 云南万合农机有限公司 | 微耕机 | 1WG4.0 | 配套发动机额定功率（kw）：4.0 | 800 | [8 empty] | 部非部通用类 |  | 云南省
耕整地机械 | 耕地机械 | 微耕机 | 功率4kW及以上微耕机 | 云南万合农机有限公司 | 微耕机 | 1WG6.3 | 配套发动机额定功率（kw）：6.3 | 800 | [8 empty] | 部非部通用类 |  | 云南省
耕整地机械 | 耕地机械 | 微耕机 | 功率4kW及以上微耕机 | 云南万合农机有限公司 | 微耕机 | 1WG6.5 | 配套发动机额定功率（kw）：6.5 | 800 | [8 empty] | 部非部通用类 |  | 云南省
耕整地机械 | 耕地机械 | 微耕机 | 功率4kW及以上微耕机 | 全椒县金丰拖拉机有限公司 | 微型耕耘机 | 1WG4 | 配套发动机额定功率（kw）：4.0 | 800 | [8 empty] | 部非部通用类 |  | 安徽省
耕整地机械 | 耕地机械 | 微耕机 | 功率4kW及以上微耕机 | 全椒县金丰拖拉机有限公司 | 微型耕耘机 | 1WG4Q | 配套发动机额定功率（kw）：4.0 | 800 | [8 empty] | 部非部通用类 |  | 安徽省
耕整地机械 | 耕地机械 | 微耕机 | 功率4kW及以上微耕机 | 全椒县金丰拖拉机有限公司 | 微型耕耘机 | 1WG6.3 | 配套发动机额定功率（kw）：6.3 | 800 | [8 empty] | 部非部通用类 |  | 安徽省
耕整地机械 | 耕地机械 | 微耕机 | 功率4kW及以上微耕机 | 重庆大久科技发展股份有限公司 | 微耕机 | 1WG4.0-100FQ-ZC | 配套发动机额定功率（kw）：4.0 | 800 | [8 empty] | 部非部通用类 |  | 重庆市
耕整地机械 | 耕地机械 | 微耕机 | 功率4kW及以上微耕机 | 重庆大久科技发展股份有限公司 | 微耕机 | 1WG4.0-100FQ-DL-A | 配套发动机额定功率（kw）：4.0 | 800 | [8 empty] | 部非部通用类 |  | 重庆市
耕整地机械 | 耕地机械 | 微耕机 | 功率4kW及以上微耕机 | 重庆大久科技发展股份有限公司 | 微耕机 | 1WG4.0-100FQ-D | 配套发动机额定功率（kw）：4.0 | 800 | [8 empty] | 部非部通用类 |  | 重庆市
耕整地机械 | 耕地机械 | 微耕机 | 功率4kW及以上微耕机 | 重庆大久科技发展股份有限公司 | 微耕机 | 1WG6.3-135FC-ZC | 配套发动机额定功率（kw）：6.3 | 800 | [8 empty] | 部非部通用类 |  | 重庆市
耕整地机械 | 耕地机械 | 微耕机 | 功率4kW及以上微耕机 | 重庆大久科技发展股份有限公司 | 微耕机 | 1WG4.0-105FC-ZC | 配套发动机额定功率（kw）：4.0 | 800 | [8 empty] | 部非部通用类 |  | 重庆市
耕整地机械 | 耕地机械 | 微耕机 | 功率4kW及以上微耕机 | 贵州省安顺市腾飞科技有限公司 | 微耕机 | 1WG6.3-135FC-Z | 配套发动机额定功率（kw）：6.3 | 800 | [8 empty] | 部非部通用类 |  | 贵州省
耕整地机械 | 耕地机械 | 微耕机 | 功率4kW及以上微耕机 | 贵州省安顺市腾飞科技有限公司 | 微耕机 | 1WG4.0-105FC-ZC | 配套发动机额定功率（kw）：4.0 | 800 | [8 empty] | 部非部通用类 |  | 贵州省
耕整地机械 | 耕地机械 | 微耕机 | 功率4kW及以上微耕机 | 安徽省无为县鑫达动力制造有限责任公司 | 微耕机 | 1WG4.0D | 配套发动机额定功率（kw）：4.0 | 800 | [8 empty] | 部非部通用类 |  | 安徽省
耕整地机械 | 耕地机械 | 微耕机 | 功率4kW及以上微耕机 | 安徽省无为县鑫达动力制造有限责任公司 | 微耕机 | 1WG4.4D | 配套发动机额定功率（kw）：4.4 | 800 | [8 empty] | 部非部通用类 |  | 安徽省
耕整地机械 | 耕地机械 | 微耕机 | 功率4kW及以上微耕机 | 安徽省无为县鑫达动力制造有限责任公司 | 微型耕耘机 | 1WG4.0SH | 配套发动机额定功率（kw）：4.0 | 800 | [8 empty] | 部非部通用类 |  | 安徽省
耕整地机械 | 耕地机械 | 微耕机 | 功率4kW及以上微耕机 | 安徽省无为县鑫达动力制造有限责任公司 | 微型耕耘机 | 1WG6.3SH | 配套发动机额定功率（kw）：6.3 | 800 | [8 empty] | 部非部通用类 |  | 安徽省
耕整地机械 | 耕地机械 | 微耕机 | 功率4kW及以上微耕机 | 广西贵港动力有限公司 | 微耕机 | 1WGH6 | 配套发动机额定功率（kw）：6.3 | 800 | [8 empty] | 部非部通用类 |  | 广西
耕整地机械 | 耕地机械 | 微耕机 | 功率4kW及以上微耕机 | 广西贵港动力有限公司 | 微耕机 | 1WGH-5.7 | 配套发动机额定功率（kw）：5.7 | 800 | [8 empty] | 部非部通用类 |  | 广西
耕整地机械 | 耕地机械 | 微耕机 | 功率4kW及以上微耕机 | 广西贵港动力有限公司 | 微耕机 | 1WG4Q | 配套发动机额定功率（kw）：4.0 | 800 | [8 empty] | 部非部通用类 |  | 广西
耕整地机械 | 耕地机械 | 微耕机 | 功率4kW及以上微耕机 | 广西贵港动力有限公司 | 微耕机 | 1WG6.3 | 配套发动机额定功率（kw）：6.3 | 800 | [8 empty] | 部非部通用类 |  | 广西
耕整地机械 | 耕地机械 | 微耕机 | 功率4kW及以上微耕机 | 云南新天力机械制造股份有限公司 | 微耕机 | 1WG6.6 | 配套发动机额定功率（kw）：7.3 | 800 | [8 empty] | 部非部通用类 |  | 云南省
耕整地机械 | 耕地机械 | 微耕机 | 功率4kW及以上微耕机 | 重庆丰奥机械有限公司 | 微耕机 | 1WG4.0-105FC-ZC | 配套发动机额定功率（kw）：4.0 | 800 | [8 empty] | 部非部通用类 |  | 重庆市
耕整地机械 | 耕地机械 | 微耕机 | 功率4kW及以上微耕机 | 重庆丰奥机械有限公司 | 微耕机 | 1WG4.05-100FC-ZC | 配套发动机额定功率（kw）：4.05 | 800 | [8 empty] | 部非部通用类 |  | 重庆市
耕整地机械 | 耕地机械 | 微耕机 | 功率4kW及以上微耕机 | 重庆丰奥机械有限公司 | 微耕机 | 1WG6.3-135FC-ZC | 配套发动机额定功率（kw）：6.3 | 800 | [8 empty] | 部非部通用类 |  | 重庆市
耕整地机械 | 耕地机械 | 微耕机 | 功率4kW及以上微耕机 | 重庆汇田机械制造有限公司 | 微耕机 | 1WG4.0-95FQ-D | 配套发动机额定功率（kw）：4.0 | 800 | [8 empty] | 部非部通用类 |  | 重庆市
耕整地机械 | 耕地机械 | 微耕机 | 功率4kW及以上微耕机 | 重庆汇田机械制造有限公司 | 微耕机 | 1WG4.0-105FC-Z | 配套发动机额定功率（kw）：4.0 | 800 | [8 empty] | 部非部通用类 |  | 重庆市
耕整地机械 | 耕地机械 | 微耕机 | 功率4kW及以上微耕机 | 重庆汇田机械制造有限公司 | 微耕机 | 1WG4.05-95FC-ZC | 配套发动机额定功率（kw）：4.05 | 800 | [8 empty] | 部非部通用类 |  | 重庆市
耕整地机械 | 耕地机械 | 微耕机 | 功率4kW及以上微耕机 | 重庆汇田机械制造有限公司 | 微耕机 | 1WG4.1-95FQ-ZC | 配套发动机额定功率（kw）：4.1 | 800 | [8 empty] | 部非部通用类 |  | 重庆市
耕整地机械 | 耕地机械 | 微耕机 | 功率4kW及以上微耕机 | 重庆汇田机械制造有限公司 | 微耕机 | 1WG4.2-95SC-D | 配套发动机额定功率（kw）：4.2 | 800 | [8 empty] | 部非部通用类 |  | 重庆市
耕整地机械 | 耕地机械 | 微耕机 | 功率4kW及以上微耕机 | 重庆汇田机械制造有限公司 | 微耕机 | 1WG5.0-105FQ-ZC | 配套发动机额定功率（kw）：5.0 | 800 | [8 empty] | 部非部通用类 |  | 重庆市
耕整地机械 | 耕地机械 | 微耕机 | 功率4kW及以上微耕机 | 重庆汇田机械制造有限公司 | 微耕机 | 1WG6.3-135FC-Z | 配套发动机额定功率（kw）：6.3 | 800 | [8 empty] | 部非部通用类 |  | 重庆市
耕整地机械 | 耕地机械 | 微耕机 | 功率4kW及以上微耕机 | 重庆兴西都农机制造有限公司 | 微耕机 | 1WG4.0-90FQ-D | 配套发动机额定功率（kw）：4.0 | 800 | [8 empty] | 部非部通用类 |  | 重庆市
耕整地机械 | 耕地机械 | 微耕机 | 功率4kW及以上微耕机 | 重庆兴西都农机制造有限公司 | 微耕机 | 1WG4.0-105FC-Z | 配套发动机额定功率（kw）：4.0 | 800 | [8 empty] | 部非部通用类 |  | 重庆市
耕整地机械 | 耕地机械 | 微耕机 | 功率4kW及以上微耕机 | 重庆兴西都农机制造有限公司 | 微耕机 | 1WG6.3-135FC-Z | 配套发动机额定功率（kw）：6.3 | 800 | [8 empty] | 部非部通用类 |  | 重庆市
耕整地机械 | 耕地机械 | 微耕机 | 功率4kW及以上微耕机 | 重庆兴西都农机制造有限公司 | 微耕机 | 1WG4.0-95FQ-ZC | 配套发动机额定功率（kw）：4.0 | 800 | [8 empty] | 部非部通用类 |  | 重庆市
耕整地机械 | 耕地机械 | 微耕机 | 功率4kW及以上微耕机 | 重庆财瑞机械有限公司 | 微耕机 | 1WG4.0-100FQ-ZC | 配套发动机额定功率（kw）：4.0 | 800 | [8 empty] | 部非部通用类 |  | 重庆市
耕整地机械 | 耕地机械 | 微耕机 | 功率4kW及以上微耕机 | 重庆财瑞机械有限公司 | 微耕机 | 1WG4.05-100FC-ZC | 配套发动机额定功率（kw）：4.05 | 800 | [8 empty] | 部非部通用类 |  | 重庆市
耕整地机械 | 耕地机械 | 微耕机 | 功率4kW及以上微耕机 | 重庆财瑞机械有限公司 | 微耕机 | 1WG6.3-135FC-ZC | 配套发动机额定功率（kw）：6.3 | 800 | [8 empty] | 部非部通用类 |  | 重庆市
耕整地机械 | 耕地机械 | 微耕机 | 功率4kW及以上微耕机 | 黄山起之龙机械制造有限公司 | 微耕机 | 1WG-4.0Q-D1 | 配套发动机额定功率（kw）：4.0 | 800 | [8 empty] | 部非部通用类 |  | 安徽省
耕整地机械 | 耕地机械 | 微耕机 | 功率4kW及以上微耕机 | 黄山起之龙机械制造有限公司 | 微耕机 | 1WG-4.0Q-Z2 | 配套发动机额定功率（kw）：4.0 | 800 | [8 empty] | 部非部通用类 |  | 安徽省
耕整地机械 | 耕地机械 | 微耕机 | 功率4kW及以上微耕机 | 黄山起之龙机械制造有限公司 | 微耕机 | 1WG-4.0-Z1 | 配套发动机额定功率（kw）：4.0 | 800 | [8 empty] | 部非部通用类 |  | 安徽省
耕整地机械 | 耕地机械 | 微耕机 | 功率4kW及以上微耕机 | 黄山起之龙机械制造有限公司 | 微耕机 | 1WG-6.3-Z1 | 配套发动机额定功率（kw）：6.3 | 800 | [8 empty] | 部非部通用类 |  | 安徽省
耕整地机械 | 耕地机械 | 微耕机 | 功率4kW及以上微耕机 | 广西鹿寨县华光机械制造有限责任公司 | 微耕机 | 1WGH-5.2型 | 配套发动机额定功率（kw）：5.15 | 800 | [8 empty] | 部非部通用类 |  | 广西
耕整地机械 | 耕地机械 | 微耕机 | 功率4kW及以上微耕机 | 广东丹霞农机有限公司 | 微耕机 | 1WG4.4 | 配套发动机额定功率（kw）：4.4 | 800 | [8 empty] | 部非部通用类 |  | 广东省
耕整地机械 | 耕地机械 | 微耕机 | 功率4kW及以上微耕机 | 广东丹霞农机有限公司 | 微耕机 | 1WG6.0 | 配套发动机额定功率（kw）：6.3 | 800 | [8 empty] | 部非部通用类 |  | 广东省
耕整地机械 | 耕地机械 | 微耕机 | 功率4kW及以上微耕机 | 重庆力润机械制造有限公司 | 微耕机 | 1WG6.3-125FC-ZC | 配套发动机额定功率（kw）：6.3 | 800 | [8 empty] | 部非部通用类 |  | 重庆市
耕整地机械 | 耕地机械 | 微耕机 | 功率4kW及以上微耕机 | 湖北思普瑞机械有限公司 | 微耕机 | 1WG4.0 | 配套发动机额定功率（kw）：4.0 | 800 | [8 empty] | 部非部通用类 |  | 湖北省
耕整地机械 | 耕地机械 | 微耕机 | 功率4kW及以上微耕机 | 湖北思普瑞机械有限公司 | 微耕机 | 1WG4.0Q | 配套发动机额定功率（kw）：4.0 | 800 | [8 empty] | 部非部通用类 |  | 湖北省
耕整地机械 | 耕地机械 | 微耕机 | 功率4kW及以上微耕机 | 湖北思普瑞机械有限公司 | 微耕机 | 1WG6.3 | 配套发动机额定功率（kw）：6.3 | 800 | [8 empty] | 部非部通用类 |  | 湖北省
耕整地机械 | 耕地机械 | 微耕机 | 功率4kW及以上微耕机 | 贵州三丰农业机械有限公司 | 微耕机 | 1WG6.3-135FC-Z | 配套发动机额定功率（kw）：6.3 | 800 | [8 empty] | 部非部通用类 |  | 贵州省
耕整地机械 | 耕地机械 | 微耕机 | 功率4kW及以上微耕机 | 贵州三丰农业机械有限公司 | 微耕机 | 1WG4.0-105FC-Z | 配套发动机额定功率（kw）：4.0 | 800 | [8 empty] | 部非部通用类 |  | 贵州省
耕整地机械 | 耕地机械 | 微耕机 | 功率4kW及以上微耕机 | 贵州三丰农业机械有限公司 | 耕整机 | 1WG4.4-SL | 配套发动机额定功率（kw）：4.4 | 800 | [8 empty] | 部非部通用类 |  | 贵州省
耕整地机械 | 耕地机械 | 微耕机 | 功率4kW及以上微耕机 | 贵州三丰农业机械有限公司 | 微耕机 | 1WG4.2-100FC-Z | 配套发动机额定功率（kw）：4.2 | 800 | [8 empty] | 部非部通用类 |  | 贵州省
耕整地机械 | 耕地机械 | 微耕机 | 功率4kW及以上微耕机 | 重庆腾龙盛世机电有限公司 | 微耕机 | 1WG4.0-105FQ-Z | 配套发动机额定功率（kw）：4.0 | 800 | [8 empty] | 部非部通用类 |  | 重庆市
耕整地机械 | 耕地机械 | 微耕机 | 功率4kW及以上微耕机 | 重庆腾龙盛世机电有限公司 | 微耕机 | 1WG4.05-100FC-ZC | 配套发动机额定功率（kw）：4.05 | 800 | [8 empty] | 部非部通用类 |  | 重庆市
耕整地机械 | 耕地机械 | 微耕机 | 功率4kW及以上微耕机 | 重庆腾龙盛世机电有限公司 | 微耕机 | 1WG6.3-135FC-Z | 配套发动机额定功率（kw）：6.3 | 800 | [8 empty] | 部非部通用类 |  | 重庆市
耕整地机械 | 耕地机械 | 微耕机 | 功率4kW及以上微耕机 | 湘西吉盛农业科技有限公司 | 微耕机 | 1WG4.1-100 | 配套发动机额定功率（kw）：4.1 | 800 | [8 empty] | 部非部通用类 |  | 湖南省
耕整地机械 | 耕地机械 | 微耕机 | 功率4kW及以上微耕机 | 湘西吉盛农业科技有限公司 | 微耕机 | 1WGQ4.2-100 | 配套发动机额定功率（kw）：4.2 | 800 | [8 empty] | 部非部通用类 |  | 湖南省
耕整地机械 | 耕地机械 | 微耕机 | 功率4kW及以上微耕机 | 重庆康朋机电设备制造有限公司 | 微耕机 | 1WG4.05-95FC-ZC | 配套发动机额定功率（kw）：4.05 | 800 | [8 empty] | 部非部通用类 |  | 重庆市
耕整地机械 | 耕地机械 | 微耕机 | 功率4kW及以上微耕机 | 重庆康朋机电设备制造有限公司 | 微耕机 | 1WG4.0-95FQ-ZC | 配套发动机额定功率（kw）：4.0 | 800 | [8 empty] | 部非部通用类 |  | 重庆市
耕整地机械 | 耕地机械 | 微耕机 | 功率4kW及以上微耕机 | 重庆康朋机电设备制造有限公司 | 微耕机 | 1WG4.0-105FC-Z | 配套发动机额定功率（kw）：4.0 | 800 | [8 empty] | 部非部通用类 |  | 重庆市
耕整地机械 | 耕地机械 | 微耕机 | 功率4kW及以上微耕机 | 重庆康朋机电设备制造有限公司 | 微耕机 | 1WG6.3-135FC-Z | 配套发动机额定功率（kw）：6.3 | 800 | [8 empty] | 部非部通用类 |  | 重庆市
耕整地机械 | 耕地机械 | 微耕机 | 功率4kW及以上微耕机 | 安顺煜辉经贸有限责任公司 | 微型耕耘机 | 1WG4.05-95FC-ZC | 配套发动机额定功率（kw）：4.05 | 800 | [8 empty] | 部非部通用类 |  | 贵州省
耕整地机械 | 耕地机械 | 微耕机 | 功率4kW及以上微耕机 | 安顺煜辉经贸有限责任公司 | 微型耕耘机 | 1WG6.3-135FC-Z | 配套发动机额定功率（kw）：6.3 | 800 | [8 empty] | 部非部通用类 |  | 贵州省
耕整地机械 | 耕地机械 | 微耕机 | 功率4kW及以上微耕机 | 重庆合盛工业有限公司 | 微耕机 | 1WG4.0-105FC-ZC | 配套发动机额定功率（kw）：4.0 | 800 | [8 empty] | 部非部通用类 |  | 重庆市
耕整地机械 | 耕地机械 | 微耕机 | 功率4kW及以上微耕机 | 重庆合盛工业有限公司 | 微耕机 | 1WG4.0-105FCE-ZC | 配套发动机额定功率（kw）：4.0 | 800 | [8 empty] | 部非部通用类 |  | 重庆市
耕整地机械 | 耕地机械 | 微耕机 | 功率4kW及以上微耕机 | 重庆合盛工业有限公司 | 微耕机 | 1WG6.3-135FC-ZC | 配套发动机额定功率（kw）：6.3 | 800 | [8 empty] | 部非部通用类 |  | 重庆市
耕整地机械 | 耕地机械 | 微耕机 | 功率4kW及以上微耕机 | 重庆合盛工业有限公司 | 微耕机 | 1WG6.3-135FCE-ZC | 配套发动机额定功率（kw）：6.3 | 800 | [8 empty] | 部非部通用类 |  | 重庆市
耕整地机械 | 耕地机械 | 微耕机 | 功率4kW及以上微耕机 | 重庆合盛工业有限公司 | 微耕机 | 1WG6.3TG | 配套发动机额定功率（kw）：6.3 | 800 | [8 empty] | 部非部通用类 |  | 重庆市
耕整地机械 | 耕地机械 | 微耕机 | 功率4kW及以上微耕机 | 重庆合盛工业有限公司 | 微耕机 | 1WG4.6-105FQ-ZC | 配套发动机额定功率（kw）：4.6 | 800 | [8 empty] | 部非部通用类 |  | 重庆市
耕整地机械 | 耕地机械 | 微耕机 | 功率4kW及以上微耕机 | 重庆合盛工业有限公司 | 微耕机 | 1WG4.0-85FQ-ZC | 配套发动机额定功率（kw）：4.0 | 800 | [8 empty] | 部非部通用类 |  | 重庆市
耕整地机械 | 耕地机械 | 微耕机 | 功率4kW及以上微耕机 | 重庆合盛工业有限公司 | 微耕机 | 1WG4.0-90FQ-D | 配套发动机额定功率（kw）：4.0 | 800 | [8 empty] | 部非部通用类 |  | 重庆市
耕整地机械 | 耕地机械 | 微耕机 | 功率4kW及以上微耕机 | 重庆合盛工业有限公司 | 微耕机 | 1WG4.05-90FC-ZC | 配套发动机额定功率（kw）：4.05 | 800 | [8 empty] | 部非部通用类 |  | 重庆市
耕整地机械 | 耕地机械 | 微耕机 | 功率4kW及以上微耕机 | 金华牛哥机械有限公司 | 微耕机 | 1WG4-80 | 配套发动机额定功率（kw）：4.05 | 800 | [8 empty] | 部非部通用类 |  | 浙江省
耕整地机械 | 耕地机械 | 微耕机 | 功率4kW及以上微耕机 | 重庆伟友动力机械有限公司 | 微耕机 | 1WG4.05-100FC-ZC | 配套发动机额定功率（kw）：4.05 | 800 | [8 empty] | 部非部通用类 |  | 重庆市
耕整地机械 | 耕地机械 | 微耕机 | 功率4kW及以上微耕机 | 重庆伟友动力机械有限公司 | 微耕机 | 1WG4.0-75FQ-ZC | 配套发动机额定功率（kw）：4.0 | 800 | [8 empty] | 部非部通用类 |  | 重庆市
耕整地机械 | 耕地机械 | 微耕机 | 功率4kW及以上微耕机 | 重庆伟友动力机械有限公司 | 微耕机 | 1WG4.0-100FQ-ZC | 配套发动机额定功率（kw）：4.0 | 800 | [8 empty] | 部非部通用类 |  | 重庆市
耕整地机械 | 耕地机械 | 微耕机 | 功率4kW及以上微耕机 | 重庆伟友动力机械有限公司 | 微耕机 | 1WG5.2-135FQ-ZC | 配套发动机额定功率（kw）：5.2 | 800 | [8 empty] | 部非部通用类 |  | 重庆市
耕整地机械 | 耕地机械 | 微耕机 | 功率4kW及以上微耕机 | 重庆伟友动力机械有限公司 | 微耕机 | 1WG5.6-135FC-ZC | 配套发动机额定功率（kw）：5.6 | 800 | [8 empty] | 部非部通用类 |  | 重庆市
耕整地机械 | 耕地机械 | 微耕机 | 功率4kW及以上微耕机 | 重庆伟友动力机械有限公司 | 微耕机 | 1WG6.3-135FC-ZC | 配套发动机额定功率（kw）：6.3 | 800 | [8 empty] | 部非部通用类 |  | 重庆市
耕整地机械 | 耕地机械 | 微耕机 | 功率4kW及以上微耕机 | 重庆展雄机械制造有限公司 | 微耕机 | 1WG4.0-95FQ-DL | 配套发动机额定功率（kw）：4.0 | 800 | [8 empty] | 部非部通用类 |  | 重庆市
耕整地机械 | 耕地机械 | 微耕机 | 功率4kW及以上微耕机 | 重庆展雄机械制造有限公司 | 微耕机 | 1WG4.0-100FQ-ZC | 配套发动机额定功率（kw）：4.0 | 800 | [8 empty] | 部非部通用类 |  | 重庆市
耕整地机械 | 耕地机械 | 微耕机 | 功率4kW及以上微耕机 | 重庆展雄机械制造有限公司 | 微耕机 | 1WG4.05-100FC-ZC | 配套发动机额定功率（kw）：4.05 | 800 | [8 empty] | 部非部通用类 |  | 重庆市
耕整地机械 | 耕地机械 | 微耕机 | 功率4kW及以上微耕机 | 重庆展雄机械制造有限公司 | 微耕机 | 1WG6.3-120FC-Z | 配套发动机额定功率（kw）：6.3 | 800 | [8 empty] | 部非部通用类 |  | 重庆市
耕整地机械 | 耕地机械 | 微耕机 | 功率4kW及以上微耕机 | 重庆博阔机械制造有限公司 | 微耕机 | BK-1WG4.0 | 配套发动机额定功率（kw）：4.0 | 800 | [8 empty] | 部非部通用类 |  | 重庆市
耕整地机械 | 耕地机械 | 微耕机 | 功率4kW及以上微耕机 | 重庆博阔机械制造有限公司 | 微耕机 | BK-1WG4.2Q | 配套发动机额定功率（kw）：4.2 | 800 | [8 empty] | 部非部通用类 |  | 重庆市
耕整地机械 | 耕地机械 | 微耕机 | 功率4kW及以上微耕机 | 重庆博阔机械制造有限公司 | 微耕机 | 1WG4.05-100FC-ZC | 配套发动机额定功率（kw）：4.05 | 800 | [8 empty] | 部非部通用类 |  | 重庆市
耕整地机械 | 耕地机械 | 微耕机 | 功率4kW及以上微耕机 | 重庆博阔机械制造有限公司 | 微耕机 | BK-1WG6.3 | 配套发动机额定功率（kw）：6.3 | 800 | [8 empty] | 部非部通用类 |  | 重庆市
耕整地机械 | 耕地机械 | 微耕机 | 功率4kW及以上微耕机 | 云南翔沃现代农业装备有限公司 | 微耕机 | 1WG6.5 | 配套发动机额定功率（kw）：6.5 | 800 | [8 empty] | 部非部通用类 |  | 云南省
耕整地机械 | 耕地机械 | 微耕机 | 功率4kW及以上微耕机 | 四川省鑫事达机械设备有限公司 | 微耕机 | 1WG4.0 | 配套发动机额定功率（kw）：4.0 | 800 | [8 empty] | 部非部通用类 |  | 四川省
耕整地机械 | 耕地机械 | 微耕机 | 功率4kW及以上微耕机 | 四川省鑫事达机械设备有限公司 | 微耕机 | 1WG4.0A | 配套发动机额定功率（kw）：4.05 | 800 | [8 empty] | 部非部通用类 |  | 四川省
耕整地机械 | 耕地机械 | 微耕机 | 功率4kW及以上微耕机 | 四川省鑫事达机械设备有限公司 | 微耕机 | 1WG4.0Q | 配套发动机额定功率（kw）：4.0 | 800 | [8 empty] | 部非部通用类 |  | 四川省
耕整地机械 | 耕地机械 | 微耕机 | 功率4kW及以上微耕机 | 四川省鑫事达机械设备有限公司 | 微耕机 | 1WG4.05 | 配套发动机额定功率（kw）：4.05 | 800 | [8 empty] | 部非部通用类 |  | 四川省
耕整地机械 | 耕地机械 | 微耕机 | 功率4kW及以上微耕机 | 四川省鑫事达机械设备有限公司 | 微耕机 | 1WG6.3 | 配套发动机额定功率（kw）：6.3 | 800 | [8 empty] | 部非部通用类 |  | 四川省
耕整地机械 | 耕地机械 | 微耕机 | 功率4kW及以上微耕机 | 四川刚毅科技集团有限公司 | 微耕机 | 1WG6.3-Z | 配套发动机额定功率（kw）：6.3 | 800 | [8 empty] | 部非部通用类 |  | 四川省
耕整地机械 | 耕地机械 | 微耕机 | 功率4kW及以上微耕机 | 四川刚毅科技集团有限公司 | 微耕机 | 1WG6.3D-Z | 配套发动机额定功率（kw）：6.3 | 800 | [8 empty] | 部非部通用类 |  | 四川省
耕整地机械 | 耕地机械 | 微耕机 | 功率4kW及以上微耕机 | 四川刚毅科技集团有限公司 | 微耕机 | 1WG4.0-Z | 配套发动机额定功率（kw）：4.0 | 800 | [8 empty] | 部非部通用类 |  | 四川省
耕整地机械 | 耕地机械 | 微耕机 | 功率4kW及以上微耕机 | 四川刚毅科技集团有限公司 | 微耕机 | 1WG4.0D-Z | 配套发动机额定功率（kw）：4.0 | 800 | [8 empty] | 部非部通用类 |  | 四川省
耕整地机械 | 耕地机械 | 微耕机 | 功率4kW及以上微耕机 | 四川刚毅科技集团有限公司 | 微耕机 | 1WG4.0-ZA | 配套发动机额定功率（kw）：4.05 | 800 | [8 empty] | 部非部通用类 |  | 四川省
耕整地机械 | 耕地机械 | 微耕机 | 功率4kW及以上微耕机 | 四川刚毅科技集团有限公司 | 微耕机 | 1WG4.0Q-Z | 配套发动机额定功率（kw）：4.0 | 800 | [8 empty] | 部非部通用类 |  | 四川省
耕整地机械 | 耕地机械 | 微耕机 | 功率4kW及以上微耕机 | 四川刚毅科技集团有限公司 | 微耕机 | 1WG4.0Q | 配套发动机额定功率（kw）：4.0 | 800 | [8 empty] | 部非部通用类 |  | 四川省
耕整地机械 | 耕地机械 | 微耕机 | 功率4kW及以上微耕机 | 山东华盛农业药械有限责任公司 | 微型耕耘机 | 1WG-4 | 配套发动机额定功率（kw）：4.0 | 800 | [8 empty] | 部非部通用类 |  | 山东省
耕整地机械 | 耕地机械 | 微耕机 | 功率4kW及以上微耕机 | 山东华盛农业药械有限责任公司 | 微型耕耘机 | 1WG-5Q | 配套发动机额定功率（kw）：5.0 | 800 | [8 empty] | 部非部通用类 |  | 山东省
耕整地机械 | 耕地机械 | 微耕机 | 功率4kW及以上微耕机 | 昆明凯玛经贸有限公司 | 微耕机 | 1WG6.3 | 配套发动机额定功率（kw）：6.3 | 800 | [8 empty] | 部非部通用类 |  | 云南省
耕整地机械 | 耕地机械 | 微耕机 | 功率4kW及以上微耕机 | 重庆三品佳机械制造有限公司 | 微耕机 | 1WG4.0-95FQ-ZC | 配套发动机额定功率（kw）：4.0 | 800 | [8 empty] | 部非部通用类 |  | 重庆市
耕整地机械 | 耕地机械 | 微耕机 | 功率4kW及以上微耕机 | 重庆三品佳机械制造有限公司 | 微耕机 | 1WG4.0-105FC-ZC | 配套发动机额定功率（kw）：4.0 | 800 | [8 empty] | 部非部通用类 |  | 重庆市
耕整地机械 | 耕地机械 | 微耕机 | 功率4kW及以上微耕机 | 重庆三品佳机械制造有限公司 | 微耕机 | 1WG6.3-135FC-ZC | 配套发动机额定功率（kw）：6.3 | 800 | [8 empty] | 部非部通用类 |  | 重庆市
耕整地机械 | 耕地机械 | 微耕机 | 功率4kW及以上微耕机 | 重庆佛威科技有限公司 | 微耕机 | 1WG4.0-105FC-ZC | 配套发动机额定功率（kw）：4.0 | 800 | [8 empty] | 部非部通用类 |  | 重庆市
耕整地机械 | 耕地机械 | 微耕机 | 功率4kW及以上微耕机 | 重庆佛威科技有限公司 | 微耕机 | 1WG4.05-90FC-ZC | 配套发动机额定功率（kw）：4.05 | 800 | [8 empty] | 部非部通用类 |  | 重庆市
耕整地机械 | 耕地机械 | 微耕机 | 功率4kW及以上微耕机 | 重庆佛威科技有限公司 | 微耕机 | 1WG6.3-135FC-ZC | 配套发动机额定功率（kw）：6.3 | 800 | [8 empty] | 部非部通用类 |  | 重庆市
耕整地机械 | 耕地机械 | 微耕机 | 功率4kW及以上微耕机 | 四川省阆中精益机电有限公司 | 微型耕耘机 | 1WG-4.08 | 配套发动机额定功率（kw）：4.08 | 800 | [8 empty] | 部非部通用类 |  | 四川省
耕整地机械 | 耕地机械 | 微耕机 | 功率4kW及以上微耕机 | 四川省阆中精益机电有限公司 | 微耕机 | 1WG-4.2 | 配套发动机额定功率（kw）：4.2 | 800 | [8 empty] | 部非部通用类 |  | 四川省
耕整地机械 | 耕地机械 | 微耕机 | 功率4kW及以上微耕机 | 四川省阆中精益机电有限公司 | 微型耕耘机 | 1WG-4.2E | 配套发动机额定功率（kw）：4.2 | 800 | [8 empty] | 部非部通用类 |  | 四川省
耕整地机械 | 耕地机械 | 微耕机 | 功率4kW及以上微耕机 | 四川省阆中精益机电有限公司 | 微耕机 | 1WG-4.2F | 配套发动机额定功率（kw）：4.2 | 800 | [8 empty] | 部非部通用类 |  | 四川省
耕整地机械 | 耕地机械 | 微耕机 | 功率4kW及以上微耕机 | 四川省阆中精益机电有限公司 | 微耕机 | 1WG-6.3E | 配套发动机额定功率（kw）：6.3 | 800 | [8 empty] | 部非部通用类 |  | 四川省
耕整地机械 | 耕地机械 | 微耕机 | 功率4kW及以上微耕机 | 四川省阆中精益机电有限公司 | 微耕机 | 1WG-6.3F | 配套发动机额定功率（kw）：6.3 | 800 | [8 empty] | 部非部通用类 |  | 四川省
耕整地机械 | 耕地机械 | 微耕机 | 功率4kW及以上微耕机 | 阆中市金元机械有限责任公司 | 微型耕耘机 | 1WGZ4.0-100 | 配套发动机额定功率（kw）：4.0 | 800 | [8 empty] | 部非部通用类 |  | 四川省
耕整地机械 | 耕地机械 | 微耕机 | 功率4kW及以上微耕机 | 阆中市金元机械有限责任公司 | 微型耕耘机 | 1WGZ4.0-105 | 配套发动机额定功率（kw）：4.0 | 800 | [8 empty] | 部非部通用类 |  | 四川省
耕整地机械 | 耕地机械 | 微耕机 | 功率4kW及以上微耕机 | 阆中市金元机械有限责任公司 | 微型耕耘机 | 1WGZ4.05-100 | 配套发动机额定功率（kw）：4.05 | 800 | [8 empty] | 部非部通用类 |  | 四川省
耕整地机械 | 耕地机械 | 微耕机 | 功率4kW及以上微耕机 | 阆中市金元机械有限责任公司 | 微型耕耘机 | 1WGZ6.3-135 | 配套发动机额定功率（kw）：6.3 | 800 | [8 empty] | 部非部通用类 |  | 四川省
耕整地机械 | 耕地机械 | 微耕机 | 功率4kW及以上微耕机 | 费县华源农业装备工贸有限公司 | 微耕机 | 1WG-4Q | 配套发动机额定功率（kw）：4.1 | 800 | [8 empty] | 部非部通用类 |  | 山东省
耕整地机械 | 耕地机械 | 微耕机 | 功率4kW及以上微耕机 | 费县华源农业装备工贸有限公司 | 微耕机 | 1WG-4.6Q | 配套发动机额定功率（kw）：4.6 | 800 | [8 empty] | 部非部通用类 |  | 山东省
耕整地机械 | 耕地机械 | 微耕机 | 功率4kW及以上微耕机 | 江阴力剑动力设备有限公司 | 微耕机 | 1WG4.3（LJD610W） | 配套发动机额定功率（kw）：4.3 | 800 | [8 empty] | 部非部通用类 |  | 江苏省
耕整地机械 | 耕地机械 | 微耕机 | 功率4kW及以上微耕机 | 江阴力剑动力设备有限公司 | 微耕机 | 1WG6.3（LJD910W） | 配套发动机额定功率（kw）：6.3 | 800 | [8 empty] | 部非部通用类 |  | 江苏省
耕整地机械 | 耕地机械 | 微耕机 | 功率4kW及以上微耕机 | 重庆群耕机械制造有限公司 | 微型耕耘机 | 1WG6.3-135FC-Z | 配套发动机额定功率（kw）：6.3 | 800 | [8 empty] | 部非部通用类 |  | 重庆市
耕整地机械 | 耕地机械 | 微耕机 | 功率4kW及以上微耕机 | 重庆群耕机械制造有限公司 | 微耕机 | 1WG4.0-105FC-ZC | 配套发动机额定功率（kw）：4.0 | 800 | [8 empty] | 部非部通用类 |  | 重庆市
耕整地机械 | 耕地机械 | 微耕机 | 功率4kW及以上微耕机 | 重庆群耕机械制造有限公司 | 微耕机 | 1WG4.05-100FC-ZC | 配套发动机额定功率（kw）：4.05 | 800 | [8 empty] | 部非部通用类 |  | 重庆市
耕整地机械 | 耕地机械 | 微耕机 | 功率4kW及以上微耕机 | 重庆群耕机械制造有限公司 | 微耕机 | 1WG4.1-100FQ-ZC | 配套发动机额定功率（kw）：4.1 | 800 | [8 empty] | 部非部通用类 |  | 重庆市
耕整地机械 | 耕地机械 | 微耕机 | 功率4kW及以上微耕机 | 湖南省耒耕轻型耕田机制造有限公司 | 微耕机 | 1WG4 | 配套发动机额定功率（kw）：4.41 | 800 | [8 empty] | 部非部通用类 |  | 湖南省
耕整地机械 | 耕地机械 | 微耕机 | 功率4kW及以上微耕机 | 湖南省耒耕轻型耕田机制造有限公司 | 微耕机 | 1WGQ4.4A-75 | 配套发动机额定功率（kw）：4.2 | 800 | [8 empty] | 部非部通用类 |  | 湖南省
耕整地机械 | 耕地机械 | 微耕机 | 功率4kW及以上微耕机 | 湖南省耒耕轻型耕田机制造有限公司 | 微耕机 | 1WGQ4.4 | 配套发动机额定功率（kw）：4.41 | 800 | [8 empty] | 部非部通用类 |  | 湖南省
耕整地机械 | 耕地机械 | 微耕机 | 功率4kW及以上微耕机 | 湖南省耒耕轻型耕田机制造有限公司 | 乘坐式耕耘机 | 1GYC-75 | 配套发动机额定功率（kw）：5.67 | 800 | [8 empty] | 部非部通用类 |  | 湖南省
耕整地机械 | 耕地机械 | 微耕机 | 功率4kW及以上微耕机 | 重庆湛氏机械制造有限公司 | 微耕机 | 1WG6.3-135FC-Z | 配套发动机额定功率（kw）：6.3 | 800 | [8 empty] | 部非部通用类 |  | 重庆市
耕整地机械 | 耕地机械 | 微耕机 | 功率4kW及以上微耕机 | 宁乡县立祥机械制造有限公司 | 微耕机 | 1WG4.1Q | 配套发动机额定功率（kw）：4.1 | 800 | [8 empty] | 部非部通用类 |  | 湖南省
耕整地机械 | 耕地机械 | 微耕机 | 功率4kW及以上微耕机 | 宁乡县立祥机械制造有限公司 | 微耕机 | 1WG4.1-100 | 配套发动机额定功率（kw）：4.05 | 800 | [8 empty] | 部非部通用类 |  | 湖南省
耕整地机械 | 耕地机械 | 微耕机 | 功率4kW及以上微耕机 | 宁乡县立祥机械制造有限公司 | 微耕机 | 1WG6.3 | 配套发动机额定功率（kw）：6.3 | 800 | [8 empty] | 部非部通用类 |  | 湖南省
耕整地机械 | 耕地机械 | 微耕机 | 功率4kW及以上微耕机 | 重庆航天巴山摩托车制造有限公司 | 微耕机 | 1WG4.0-105FC-Z | 配套发动机额定功率（kw）：4.0 | 800 | [8 empty] | 部非部通用类 |  | 重庆市
耕整地机械 | 耕地机械 | 微耕机 | 功率4kW及以上微耕机 | 重庆航天巴山摩托车制造有限公司 | 微耕机 | 1WG4.0-80FQ-D | 配套发动机额定功率（kw）：4.2 | 800 | [8 empty] | 部非部通用类 |  | 重庆市
耕整地机械 | 耕地机械 | 微耕机 | 功率4kW及以上微耕机 | 重庆航天巴山摩托车制造有限公司 | 微耕机 | 1WG4.2-100FQ-ZC | 配套发动机额定功率（kw）：4.2 | 800 | [8 empty] | 部非部通用类 |  | 重庆市
耕整地机械 | 耕地机械 | 微耕机 | 功率4kW及以上微耕机 | 重庆航天巴山摩托车制造有限公司 | 微耕机 | 1WG6.3-135FC-Z | 配套发动机额定功率（kw）：6.3 | 800 | [8 empty] | 部非部通用类 |  | 重庆市
耕整地机械 | 耕地机械 | 微耕机 | 功率4kW及以上微耕机 | 重庆航天巴山摩托车制造有限公司 | 微耕机 | 1WG4.0-90FQ-ZC | 配套发动机额定功率（kw）：4.0 | 800 | [8 empty] | 部非部通用类 |  | 重庆市
耕整地机械 | 耕地机械 | 微耕机 | 功率4kW及以上微耕机 | 重庆箭驰机械有限公司 | 微耕机 | 1WG4.0-90FQ-D | 配套发动机额定功率（kw）：4.0 | 800 | [8 empty] | 部非部通用类 |  | 重庆市
耕整地机械 | 耕地机械 | 微耕机 | 功率4kW及以上微耕机 | 重庆箭驰机械有限公司 | 微耕机 | 1WG4.0-95FQ-ZC | 配套发动机额定功率（kw）：4.0 | 800 | [8 empty] | 部非部通用类 |  | 重庆市
耕整地机械 | 耕地机械 | 微耕机 | 功率4kW及以上微耕机 | 重庆箭驰机械有限公司 | 微耕机 | 1WG4.05-95FC-ZC | 配套发动机额定功率（kw）：4.05 | 800 | [8 empty] | 部非部通用类 |  | 重庆市
耕整地机械 | 耕地机械 | 微耕机 | 功率4kW及以上微耕机 | 重庆箭驰机械有限公司 | 微耕机 | 1WG4.0-105FC-Z | 配套发动机额定功率（kw）：4.0 | 800 | [8 empty] | 部非部通用类 |  | 重庆市
耕整地机械 | 耕地机械 | 微耕机 | 功率4kW及以上微耕机 | 重庆箭驰机械有限公司 | 微耕机 | 1WG6.3-135FC-Z | 配套发动机额定功率（kw）：6.3 | 800 | [8 empty] | 部非部通用类 |  | 重庆市
耕整地机械 | 耕地机械 | 微耕机 | 功率4kW及以上微耕机 | 重庆舰帏机械有限公司 | 微耕机 | 1WG4.0-100FQ-ZC | 配套发动机额定功率（kw）：4.0 | 800 | [8 empty] | 部非部通用类 |  | 重庆市
耕整地机械 | 耕地机械 | 微耕机 | 功率4kW及以上微耕机 | 重庆舰帏机械有限公司 | 微耕机 | 1WG4.05-100FC-ZC | 配套发动机额定功率（kw）：4.05 | 800 | [8 empty] | 部非部通用类 |  | 重庆市
耕整地机械 | 耕地机械 | 微耕机 | 功率4kW及以上微耕机 | 重庆舰帏机械有限公司 | 微耕机 | 1WG4.0-105FC-ZC | 配套发动机额定功率（kw）：4.0 | 800 | [8 empty] | 部非部通用类 |  | 重庆市
耕整地机械 | 耕地机械 | 微耕机 | 功率4kW及以上微耕机 | 重庆舰帏机械有限公司 | 微耕机 | 1WG6.3-135FC-ZC | 配套发动机额定功率（kw）：6.3 | 800 | [8 empty] | 部非部通用类 |  | 重庆市
耕整地机械 | 耕地机械 | 微耕机 | 功率4kW及以上微耕机 | 重庆精耕机械制造有限公司 | 微耕机 | 1WG4.0-95FQ-ZC | 配套发动机额定功率（kw）：4.0 | 800 | [8 empty] | 部非部通用类 |  | 重庆市
耕整地机械 | 耕地机械 | 微耕机 | 功率4kW及以上微耕机 | 重庆精耕机械制造有限公司 | 微耕机 | 1WG4.05-95FC-ZC | 配套发动机额定功率（kw）：4.05 | 800 | [8 empty] | 部非部通用类 |  | 重庆市
耕整地机械 | 耕地机械 | 微耕机 | 功率4kW及以上微耕机 | 重庆精耕机械制造有限公司 | 微耕机 | 1WG6.3-120FC-Z | 配套发动机额定功率（kw）：6.3 | 800 | [8 empty] | 部非部通用类 |  | 重庆市
耕整地机械 | 耕地机械 | 微耕机 | 功率4kW及以上微耕机 | 重庆市神牛机械制造有限责任公司 | 微耕机 | 1WG-4.0 | 配套发动机额定功率（kw）：4.0 | 800 | [8 empty] | 部非部通用类 |  | 重庆市
耕整地机械 | 耕地机械 | 微耕机 | 功率4kW及以上微耕机 | 重庆市神牛机械制造有限责任公司 | 微耕机 | 1WG4.05-95FC-ZC | 配套发动机额定功率（kw）：4.05 | 800 | [8 empty] | 部非部通用类 |  | 重庆市
耕整地机械 | 耕地机械 | 微耕机 | 功率4kW及以上微耕机 | 重庆市神牛机械制造有限责任公司 | 微耕机 | 1WG4.1-90FQ-ZC | 配套发动机额定功率（kw）：4.1 | 800 | [8 empty] | 部非部通用类 |  | 重庆市
耕整地机械 | 耕地机械 | 微耕机 | 功率4kW及以上微耕机 | 重庆市神牛机械制造有限责任公司 | 微耕机 | 1WG4.1-95FQ-DL | 配套发动机额定功率（kw）：4.1 | 800 | [8 empty] | 部非部通用类 |  | 重庆市
耕整地机械 | 耕地机械 | 微耕机 | 功率4kW及以上微耕机 | 重庆市神牛机械制造有限责任公司 | 微耕机 | 1WG-6.3 | 配套发动机额定功率（kw）：6.3 | 800 | [8 empty] | 部非部通用类 |  | 重庆市
耕整地机械 | 耕地机械 | 微耕机 | 功率4kW及以上微耕机 | 重庆市神牛机械制造有限责任公司 | 微耕机 | 1WG6.3-110FC-D | 配套发动机额定功率（kw）：6.3 | 800 | [8 empty] | 部非部通用类 |  | 重庆市
耕整地机械 | 耕地机械 | 微耕机 | 功率4kW及以上微耕机 | 常州尊隆内燃机配件有限公司 | 微耕机 | 1WG4.0 | 配套发动机额定功率（kw）：4.0 | 800 | [8 empty] | 部非部通用类 |  | 江苏省
耕整地机械 | 耕地机械 | 微耕机 | 功率4kW及以上微耕机 | 常州尊隆内燃机配件有限公司 | 微耕机 | 1WG6.3 | 配套发动机额定功率（kw）：6.3 | 800 | [8 empty] | 部非部通用类 |  | 江苏省
耕整地机械 | 耕地机械 | 微耕机 | 功率4kW及以上微耕机 | 重庆市穗秾农业机械制造有限公司 | 微耕机 | 1WG4.0-105FC-Z | 配套发动机额定功率（kw）：4.0 | 800 | [8 empty] | 部非部通用类 |  | 重庆市
耕整地机械 | 耕地机械 | 微耕机 | 功率4kW及以上微耕机 | 重庆市穗秾农业机械制造有限公司 | 微耕机 | 1WG6.3-105FC-Z | 配套发动机额定功率（kw）：6.3 | 800 | [8 empty] | 部非部通用类 |  | 重庆市
耕整地机械 | 耕地机械 | 微耕机 | 功率4kW及以上微耕机 | 江苏沃特机械设备进出口有限公司 | 微型耕耘机 | 1WG4.0-Z | 配套发动机额定功率（kw）：4.0 | 800 | [8 empty] | 部非部通用类 |  | 江苏省
耕整地机械 | 耕地机械 | 微耕机 | 功率4kW及以上微耕机 | 江苏沃特机械设备进出口有限公司 | 微型耕耘机 | 1WG6.3-Z | 配套发动机额定功率（kw）：6.3 | 800 | [8 empty] | 部非部通用类 |  | 江苏省
耕整地机械 | 耕地机械 | 微耕机 | 功率4kW及以上微耕机 | 江苏沃特机械设备进出口有限公司 | 微型耕耘机 | 1WG6.3-ZE | 配套发动机额定功率（kw）：6.3 | 800 | [8 empty] | 部非部通用类 |  | 江苏省
耕整地机械 | 耕地机械 | 微耕机 | 功率4kW及以上微耕机 | 云南鑫泰隆农机销售有限公司 | 微耕机 | 1WG4.0 | 配套发动机额定功率（kw）：4.0 | 800 | [8 empty] | 部非部通用类 |  | 云南省
耕整地机械 | 耕地机械 | 微耕机 | 功率4kW及以上微耕机 | 云南鑫泰隆农机销售有限公司 | 微耕机 | 1WG4.05 | 配套发动机额定功率（kw）：4.05 | 800 | [8 empty] | 部非部通用类 |  | 云南省
耕整地机械 | 耕地机械 | 微耕机 | 功率4kW及以上微耕机 | 云南鑫泰隆农机销售有限公司 | 微耕机 | 1WG4.0Q | 配套发动机额定功率（kw）：4.0 | 800 | [8 empty] | 部非部通用类 |  | 云南省
耕整地机械 | 耕地机械 | 微耕机 | 功率4kW及以上微耕机 | 云南鑫泰隆农机销售有限公司 | 微耕机 | 1WG5.6 | 配套发动机额定功率（kw）：5.6 | 800 | [8 empty] | 部非部通用类 |  | 云南省
耕整地机械 | 耕地机械 | 微耕机 | 功率4kW及以上微耕机 | 云南鑫泰隆农机销售有限公司 | 微耕机 | 1WG6.3 | 配套发动机额定功率（kw）：6.3 | 800 | [8 empty] | 部非部通用类 |  | 云南省
耕整地机械 | 耕地机械 | 微耕机 | 功率4kW及以上微耕机 | 浙江勇力机械有限公司 | 微耕机 | 1WG-4.2QL | 配套发动机额定功率（kw）：4.2 | 800 | [8 empty] | 部非部通用类 |  | 浙江省
耕整地机械 | 耕地机械 | 微耕机 | 功率4kW及以上微耕机 | 浙江勇力机械有限公司 | 微耕机 | 1WG4.2 | 配套发动机额定功率（kw）：4.2 | 800 | [8 empty] | 部非部通用类 |  | 浙江省
耕整地机械 | 耕地机械 | 微耕机 | 功率4kW及以上微耕机 | 浙江勇力机械有限公司 | 微耕机 | 1WG4.0C | 配套发动机额定功率（kw）：4.0 | 800 | [8 empty] | 部非部通用类 |  | 浙江省
耕整地机械 | 耕地机械 | 微耕机 | 功率4kW及以上微耕机 | 浙江勇力机械有限公司 | 微耕机 | 1WG6.3C | 配套发动机额定功率（kw）：6.3 | 800 | [8 empty] | 部非部通用类 |  | 浙江省
耕整地机械 | 耕地机械 | 微耕机 | 功率4kW及以上微耕机 | 浙江勇力机械有限公司 | 微耕机 | 1WG6.3-65 | 配套发动机额定功率（kw）：6.3 | 800 | [8 empty] | 部非部通用类 |  | 浙江省
耕整地机械 | 耕地机械 | 微耕机 | 功率4kW及以上微耕机 | 浙江勇力机械有限公司 | 微耕机 | 1WG4.2Q-85 | 配套发动机额定功率（kw）：4.2 | 800 | [8 empty] | 部非部通用类 |  | 浙江省
耕整地机械 | 耕地机械 | 微耕机 | 功率4kW及以上微耕机 | 广西春茂投资股份有限公司 | 微耕机 | 1WGQ4-1 | 配套发动机额定功率（kw）：4.41 | 800 | [8 empty] | 部非部通用类 |  | 广西
耕整地机械 | 耕地机械 | 微耕机 | 功率4kW及以上微耕机 | 广西春茂投资股份有限公司 | 微耕机 | 1WGQ4-2 | 配套发动机额定功率（kw）：4.41 | 800 | [8 empty] | 部非部通用类 |  | 广西
耕整地机械 | 耕地机械 | 微耕机 | 功率4kW及以上微耕机 | 广西春茂投资股份有限公司 | 微耕机 | 1WGQ4-3 | 配套发动机额定功率（kw）：4.04 | 800 | [8 empty] | 部非部通用类 |  | 广西
耕整地机械 | 耕地机械 | 微耕机 | 功率4kW及以上微耕机 | 广西春茂投资股份有限公司 | 微耕机 | 1WGQ5-1 | 配套发动机额定功率（kw）：5.17 | 800 | [8 empty] | 部非部通用类 |  | 广西
耕整地机械 | 耕地机械 | 微耕机 | 功率4kW及以上微耕机 | 武汉黄鹤拖拉机制造有限公司 | 微耕机 | 1WG4 | 配套发动机额定功率（kw）：4.0 | 800 | [8 empty] | 部非部通用类 |  | 湖北省
耕整地机械 | 耕地机械 | 微耕机 | 功率4kW及以上微耕机 | 武汉黄鹤拖拉机制造有限公司 | 微耕机 | 1WG6 | 配套发动机额定功率（kw）：6.3 | 800 | [8 empty] | 部非部通用类 |  | 湖北省
耕整地机械 | 耕地机械 | 微耕机 | 功率4kW及以上微耕机 | 邻水县薪宇机械制造有限公司 | 微耕机 | 1WG-4.0 | 配套发动机额定功率（kw）：4.0 | 800 | [8 empty] | 部非部通用类 |  | 四川省
耕整地机械 | 耕地机械 | 微耕机 | 功率4kW及以上微耕机 | 邻水县薪宇机械制造有限公司 | 微耕机 | 1WG-6.3 | 配套发动机额定功率（kw）：6.3 | 800 | [8 empty] | 部非部通用类 |  | 四川省
耕整地机械 | 耕地机械 | 微耕机 | 功率4kW及以上微耕机 | 邻水县薪宇机械制造有限公司 | 微耕机 | 1WG-4.0Q | 配套发动机额定功率（kw）：4.02 | 800 | [8 empty] | 部非部通用类 |  | 四川省
耕整地机械 | 耕地机械 | 微耕机 | 功率4kW及以上微耕机 | 重庆雄狮机械有限责任公司 | 微耕机 | 1WG4.0-100FQ-ZC | 配套发动机额定功率（kw）：4.0 | 800 | [8 empty] | 部非部通用类 |  | 重庆市
耕整地机械 | 耕地机械 | 微耕机 | 功率4kW及以上微耕机 | 重庆雄狮机械有限责任公司 | 微耕机 | 1WG4.05-105FC-ZC | 配套发动机额定功率（kw）：4.05 | 800 | [8 empty] | 部非部通用类 |  | 重庆市
耕整地机械 | 耕地机械 | 微耕机 | 功率4kW及以上微耕机 | 重庆雄狮机械有限责任公司 | 微耕机 | 1WG4.0-120FC-Z | 配套发动机额定功率（kw）：4.0 | 800 | [8 empty] | 部非部通用类 |  | 重庆市
耕整地机械 | 耕地机械 | 微耕机 | 功率4kW及以上微耕机 | 重庆雄狮机械有限责任公司 | 微耕机 | 1WG6.3-135FC-ZC | 配套发动机额定功率（kw）：6.3 | 800 | [8 empty] | 部非部通用类 |  | 重庆市
耕整地机械 | 耕地机械 | 微耕机 | 功率4kW及以上微耕机 | 重庆建能机械有限公司 | 微耕机 | 1WG4.0-100FQ-ZC | 配套发动机额定功率（kw）：4.0 | 800 | [8 empty] | 部非部通用类 |  | 重庆市
耕整地机械 | 耕地机械 | 微耕机 | 功率4kW及以上微耕机 | 重庆建能机械有限公司 | 微耕机 | 1WG4.05-100FC-ZC | 配套发动机额定功率（kw）：4.05 | 800 | [8 empty] | 部非部通用类 |  | 重庆市
耕整地机械 | 耕地机械 | 微耕机 | 功率4kW及以上微耕机 | 重庆建能机械有限公司 | 微耕机 | 1WG6.3-135FC-ZC | 配套发动机额定功率（kw）：6.3 | 800 | [8 empty] | 部非部通用类 |  | 重庆市
耕整地机械 | 耕地机械 | 微耕机 | 功率4kW及以上微耕机 | 重庆欣峰达工贸有限公司 | 微耕机 | 1WG4.0-95FQ-ZC | 配套发动机额定功率（kw）：4.0 | 800 | [8 empty] | 部非部通用类 |  | 重庆市
耕整地机械 | 耕地机械 | 微耕机 | 功率4kW及以上微耕机 | 重庆欣峰达工贸有限公司 | 微耕机 | 1WG4.05-100FC-ZC | 配套发动机额定功率（kw）：4.05 | 800 | [8 empty] | 部非部通用类 |  | 重庆市
耕整地机械 | 耕地机械 | 微耕机 | 功率4kW及以上微耕机 | 重庆欣峰达工贸有限公司 | 微耕机 | 1WG6.3-135FC-ZC | 配套发动机额定功率（kw）：6.3 | 800 | [8 empty] | 部非部通用类 |  | 重庆市
耕整地机械 | 耕地机械 | 微耕机 | 功率4kW及以上微耕机 | 重庆市姣阳机械有限公司 | 微耕机 | 1WG-6.3 | 配套发动机额定功率（kw）：6.3 | 800 | [8 empty] | 部非部通用类 |  | 重庆市
耕整地机械 | 耕地机械 | 微耕机 | 功率4kW及以上微耕机 | 重庆市姣阳机械有限公司 | 微耕机 | 1WG-4.0 | 配套发动机额定功率（kw）：4.0 | 800 | [8 empty] | 部非部通用类 |  | 重庆市
耕整地机械 | 耕地机械 | 微耕机 | 功率4kW及以上微耕机 | 重庆市姣阳机械有限公司 | 微耕机 | 1WG4.05-100FC-ZC | 配套发动机额定功率（kw）：4.05 | 800 | [8 empty] | 部非部通用类 |  | 重庆市
耕整地机械 | 耕地机械 | 微耕机 | 功率4kW及以上微耕机 | 重庆市姣阳机械有限公司 | 微耕机 | 1WG4.1-100FQ-ZC | 配套发动机额定功率（kw）：4.1 | 800 | [8 empty] | 部非部通用类 |  | 重庆市
耕整地机械 | 耕地机械 | 微耕机 | 功率4kW及以上微耕机 | 重庆市美琪工业制造有限公司 | 微耕机 | 1WG6.3 | 配套发动机额定功率（kw）：6.3 | 800 | [8 empty] | 部非部通用类 |  | 重庆市
耕整地机械 | 耕地机械 | 微耕机 | 功率4kW及以上微耕机 | 重庆市美琪工业制造有限公司 | 微耕机 | 1WG4.0 | 配套发动机额定功率（kw）：4.0 | 800 | [8 empty] | 部非部通用类 |  | 重庆市
耕整地机械 | 耕地机械 | 微耕机 | 功率4kW及以上微耕机 | 重庆市美琪工业制造有限公司 | 微耕机 | 1WG4.05-100FC-ZC | 配套发动机额定功率（kw）：4.05 | 800 | [8 empty] | 部非部通用类 |  | 重庆市
耕整地机械 | 耕地机械 | 微耕机 | 功率4kW及以上微耕机 | 重庆市美琪工业制造有限公司 | 微耕机 | 1WG4.1-100FQ-ZC | 配套发动机额定功率（kw）：4.1 | 800 | [8 empty] | 部非部通用类 |  | 重庆市
耕整地机械 | 耕地机械 | 微耕机 | 功率4kW及以上微耕机 | 重庆市美琪工业制造有限公司 | 微耕机 | 1WG4.0-90FQ-D | 配套发动机额定功率（kw）：4.0 | 800 | [8 empty] | 部非部通用类 |  | 重庆市
耕整地机械 | 耕地机械 | 微耕机 | 功率4kW及以上微耕机 | 重庆艾铭玛机械制造有限公司 | 微耕机 | 1WG4.0-90FQ-DL | 配套发动机额定功率（kw）：4.0 | 800 | [8 empty] | 部非部通用类 |  | 重庆市
耕整地机械 | 耕地机械 | 微耕机 | 功率4kW及以上微耕机 | 重庆艾铭玛机械制造有限公司 | 微耕机 | 1WG4.0-95FQ-ZC | 配套发动机额定功率（kw）：4.0 | 800 | [8 empty] | 部非部通用类 |  | 重庆市
耕整地机械 | 耕地机械 | 微耕机 | 功率4kW及以上微耕机 | 重庆艾铭玛机械制造有限公司 | 微耕机 | 1WG4.05-100FC-ZC | 配套发动机额定功率（kw）：4.05 | 800 | [8 empty] | 部非部通用类 |  | 重庆市
耕整地机械 | 耕地机械 | 微耕机 | 功率4kW及以上微耕机 | 重庆艾铭玛机械制造有限公司 | 微耕机 | 1WG4.0-105FC-ZC | 配套发动机额定功率（kw）：4.0 | 800 | [8 empty] | 部非部通用类 |  | 重庆市
耕整地机械 | 耕地机械 | 微耕机 | 功率4kW及以上微耕机 | 重庆艾铭玛机械制造有限公司 | 微耕机 | 1WG6.3-135FC-ZC | 配套发动机额定功率（kw）：6.3 | 800 | [8 empty] | 部非部通用类 |  | 重庆市
耕整地机械 | 耕地机械 | 微耕机 | 功率4kW及以上微耕机 | 重庆耀涛机械制造有限责任公司 | 微耕机 | 1WG4.1-90FQ-D | 配套发动机额定功率（kw）：4.1 | 800 | [8 empty] | 部非部通用类 |  | 重庆市
耕整地机械 | 耕地机械 | 微耕机 | 功率4kW及以上微耕机 | 重庆耀涛机械制造有限责任公司 | 微耕机 | 1WG5.15-120FC-ZC | 配套发动机额定功率（kw）：5.15 | 800 | [8 empty] | 部非部通用类 |  | 重庆市
耕整地机械 | 耕地机械 | 微耕机 | 功率4kW及以上微耕机 | 重庆耀涛机械制造有限责任公司 | 微耕机 | 1WG6.3-120FC-ZC | 配套发动机额定功率（kw）：6.3 | 800 | [8 empty] | 部非部通用类 |  | 重庆市
耕整地机械 | 耕地机械 | 微耕机 | 功率4kW及以上微耕机 | 贵州省黔南州黔丰农业机械制造销售有限公司 | 微型耕耘机 | 1WG4.0-100FQ-ZC | 配套发动机额定功率（kw）：4.0 | 800 | [8 empty] | 部非部通用类 |  | 贵州省
耕整地机械 | 耕地机械 | 微耕机 | 功率4kW及以上微耕机 | 贵州省黔南州黔丰农业机械制造销售有限公司 | 微型耕耘机 | 1WG4.0-105FC-ZC | 配套发动机额定功率（kw）：4.0 | 800 | [8 empty] | 部非部通用类 |  | 贵州省
耕整地机械 | 耕地机械 | 微耕机 | 功率4kW及以上微耕机 | 贵州省黔南州黔丰农业机械制造销售有限公司 | 微型耕耘机 | 1WG4.05-100FC-ZC | 配套发动机额定功率（kw）：4.05 | 800 | [8 empty] | 部非部通用类 |  | 贵州省
耕整地机械 | 耕地机械 | 微耕机 | 功率4kW及以上微耕机 | 贵州省黔南州黔丰农业机械制造销售有限公司 | 微型耕耘机 | 1WG4.0-95FQ-DL | 配套发动机额定功率（kw）：4.0 | 800 | [8 empty] | 部非部通用类 |  | 贵州省
耕整地机械 | 耕地机械 | 微耕机 | 功率4kW及以上微耕机 | 贵州省黔南州黔丰农业机械制造销售有限公司 | 微型耕耘机 | 1WG6.3-135FC-Z | 配套发动机额定功率（kw）：6.3 | 800 | [8 empty] | 部非部通用类 |  | 贵州省
耕整地机械 | 耕地机械 | 微耕机 | 功率4kW及以上微耕机 | 贵州金泰科技发展有限公司 | 微耕机 | 1WG6.5-135FC-Z | 配套发动机额定功率（kw）：6.5 | 800 | [8 empty] | 部非部通用类 |  | 贵州省
耕整地机械 | 耕地机械 | 微耕机 | 功率4kW及以上微耕机 | 贵州金泰科技发展有限公司 | 微耕机 | 1WG4.4-105FC-Z | 配套发动机额定功率（kw）：4.0-4.4 | 800 | [8 empty] | 部非部通用类 |  | 贵州省
耕整地机械 | 耕地机械 | 微耕机 | 功率4kW及以上微耕机 | 贵州金泰科技发展有限公司 | 微耕机 | 1WG4.0-95F | 配套发动机额定功率（kw）：4.0 | 800 | [8 empty] | 部非部通用类 |  | 贵州省
耕整地机械 | 耕地机械 | 微耕机 | 功率4kW及以上微耕机 | 重庆钢钦机械制造有限公司 | 微耕机 | 1WG4.0-105FC-ZC | 配套发动机额定功率（kw）：4.0 | 800 | [8 empty] | 部非部通用类 |  | 贵州省
耕整地机械 | 耕地机械 | 微耕机 | 功率4kW及以上微耕机 | 重庆钢钦机械制造有限公司 | 微耕机 | 1WG4.5-95FQ-ZC | 配套发动机额定功率（kw）：4.5 | 800 | [8 empty] | 部非部通用类 |  | 贵州省
耕整地机械 | 耕地机械 | 微耕机 | 功率4kW及以上微耕机 | 重庆钢钦机械制造有限公司 | 微耕机 | 1WG6.3-135FC-Z | 配套发动机额定功率（kw）：6.3 | 800 | [8 empty] | 部非部通用类 |  | 贵州省
耕整地机械 | 耕地机械 | 微耕机 | 功率4kW及以上微耕机 | 贵州迪蒙科技有限公司 | 微型耕耘机 | DMC-1WG4.2 | 配套发动机额定功率（kw）：4.2 | 800 | [8 empty] | 部非部通用类 |  | 贵州省
耕整地机械 | 耕地机械 | 微耕机 | 功率4kW及以上微耕机 | 贵州迪蒙科技有限公司 | 微型耕耘机 | DMC-1WG6.3 | 配套发动机额定功率（kw）：6.3 | 800 | [8 empty] | 部非部通用类 |  | 贵州省
耕整地机械 | 耕地机械 | 微耕机 | 功率4kW及以上微耕机 | 重庆亿铸机械制造有限公司 | 微耕机 | 1WG4.0-105FC-ZC | 配套发动机额定功率（kw）：4.0 | 800 | [8 empty] | 部非部通用类 |  | 重庆市
耕整地机械 | 耕地机械 | 微耕机 | 功率4kW及以上微耕机 | 重庆亿铸机械制造有限公司 | 微耕机 | 1WG4.0-95FQ-ZC | 配套发动机额定功率（kw）：4.0 | 800 | [8 empty] | 部非部通用类 |  | 重庆市
耕整地机械 | 耕地机械 | 微耕机 | 功率4kW及以上微耕机 | 重庆亿铸机械制造有限公司 | 微耕机 | 1WG6.3-135FC-Z | 配套发动机额定功率（kw）：6.3 | 800 | [8 empty] | 部非部通用类 |  | 重庆市
耕整地机械 | 耕地机械 | 微耕机 | 功率4kW及以上微耕机 | 重庆亿铸机械制造有限公司 | 微耕机 | 1WG6.3-135FCE-Z | 配套发动机额定功率（kw）：6.3 | 800 | [8 empty] | 部非部通用类 |  | 重庆市
耕整地机械 | 耕地机械 | 微耕机 | 功率4kW及以上微耕机 | 四川川龙拖拉机制造有限公司 | 微耕机 | 1WG4.05-Z | 配套发动机额定功率（kw）：4.05 | 800 | [8 empty] | 部非部通用类 |  | 四川省
耕整地机械 | 耕地机械 | 微耕机 | 功率4kW及以上微耕机 | 四川川龙拖拉机制造有限公司 | 微耕机 | 1WG4-F | 配套发动机额定功率（kw）：4.0 | 800 | [8 empty] | 部非部通用类 |  | 四川省
耕整地机械 | 耕地机械 | 微耕机 | 功率4kW及以上微耕机 | 四川川龙拖拉机制造有限公司 | 微耕机 | 1WG6.3 | 配套发动机额定功率（kw）：6.3 | 800 | [8 empty] | 部非部通用类 |  | 四川省
耕整地机械 | 耕地机械 | 微耕机 | 功率4kW及以上微耕机 | 四川川龙拖拉机制造有限公司 | 微耕机 | 1WG6.3-Z | 配套发动机额定功率（kw）：6.3 | 800 | [8 empty] | 部非部通用类 |  | 四川省
耕整地机械 | 耕地机械 | 微耕机 | 功率4kW及以上微耕机 | 四川川龙拖拉机制造有限公司 | 微耕机 | 1WG4.0-Z | 配套发动机额定功率（kw）：4.0 | 800 | [8 empty] | 部非部通用类 |  | 四川省
耕整地机械 | 耕地机械 | 微耕机 | 功率4kW及以上微耕机 | 昆明驰展农机销售有限公司 | 微耕机 | 1WG6.5 | 配套发动机额定功率（kw）：6.5 | 800 | [8 empty] | 部非部通用类 |  | 云南省
耕整地机械 | 耕地机械 | 微耕机 | 功率4kW及以上微耕机 | 重庆宗申巴贝锐拖拉机制造有限公司 | 微耕机 | 1WG4.0-95FQ-D1 | 配套发动机额定功率（kw）：4.0 | 800 | [8 empty] | 部非部通用类 |  | 重庆市
耕整地机械 | 耕地机械 | 微耕机 | 功率4kW及以上微耕机 | 重庆宗申巴贝锐拖拉机制造有限公司 | 微耕机 | 1WG4.0-95FQ-D | 配套发动机额定功率（kw）：4.0 | 800 | [8 empty] | 部非部通用类 |  | 重庆市
耕整地机械 | 耕地机械 | 微耕机 | 功率4kW及以上微耕机 | 重庆宗申巴贝锐拖拉机制造有限公司 | 微耕机 | 1WG4.0-95FQ-ZC | 配套发动机额定功率（kw）：4.0 | 800 | [8 empty] | 部非部通用类 |  | 重庆市
耕整地机械 | 耕地机械 | 微耕机 | 功率4kW及以上微耕机 | 重庆宗申巴贝锐拖拉机制造有限公司 | 微耕机 | 1WG4.0-105FQ-ZC | 配套发动机额定功率（kw）：4.0 | 800 | [8 empty] | 部非部通用类 |  | 重庆市
耕整地机械 | 耕地机械 | 微耕机 | 功率4kW及以上微耕机 | 重庆宗申巴贝锐拖拉机制造有限公司 | 微耕机 | 1WG4.0A-95FQ-D | 配套发动机额定功率（kw）：4.0 | 800 | [8 empty] | 部非部通用类 |  | 重庆市
耕整地机械 | 耕地机械 | 微耕机 | 功率4kW及以上微耕机 | 重庆宗申巴贝锐拖拉机制造有限公司 | 微耕机 | 1WG4.0-105FC-Z | 配套发动机额定功率（kw）：4.0 | 800 | [8 empty] | 部非部通用类 |  | 重庆市
耕整地机械 | 耕地机械 | 微耕机 | 功率4kW及以上微耕机 | 重庆宗申巴贝锐拖拉机制造有限公司 | 微耕机 | 1WG6.3-105FC-ZC | 配套发动机额定功率（kw）：6.3 | 800 | [8 empty] | 部非部通用类 |  | 重庆市
耕整地机械 | 耕地机械 | 微耕机 | 功率4kW及以上微耕机 | 贵州诚耕农业机械制造有限公司 | 微型耕耘机 | 1WG6.3-135FC-Z | 配套发动机额定功率（kw）：6.3 | 800 | [8 empty] | 部非部通用类 |  | 贵州省
耕整地机械 | 耕地机械 | 微耕机 | 功率4kW及以上微耕机 | 资阳市拓地农用机械有限公司 | 微耕机 | 1WG-4.05 | 配套发动机额定功率（kw）：4.05 | 800 | [8 empty] | 部非部通用类 |  | 四川省
耕整地机械 | 耕地机械 | 微耕机 | 功率4kW及以上微耕机 | 资阳市拓地农用机械有限公司 | 微型耕作机 | TD1WG4.05WF | 配套发动机额定功率（kw）：4.05 | 800 | [8 empty] | 部非部通用类 |  | 四川省
耕整地机械 | 耕地机械 | 微耕机 | 功率4kW及以上微耕机 | 资阳市拓地农用机械有限公司 | 微型耕作机 | TD1WG4.05WFZ | 配套发动机额定功率（kw）：4.05 | 800 | [8 empty] | 部非部通用类 |  | 四川省
耕整地机械 | 耕地机械 | 微耕机 | 功率4kW及以上微耕机 | 资阳市拓地农用机械有限公司 | 微型耕作机 | TD1WG4.05WFZ-1 | 配套发动机额定功率（kw）：4.05 | 800 | [8 empty] | 部非部通用类 |  | 四川省
耕整地机械 | 耕地机械 | 微耕机 | 功率4kW及以上微耕机 | 资阳市拓地农用机械有限公司 | 微耕机 | 1WG-4.4 | 配套发动机额定功率（kw）：4.41 | 800 | [8 empty] | 部非部通用类 |  | 四川省
耕整地机械 | 耕地机械 | 微耕机 | 功率4kW及以上微耕机 | 资阳市拓地农用机械有限公司 | 微耕机 | 1WG-5.1 | 配套发动机额定功率（kw）：5.15 | 800 | [8 empty] | 部非部通用类 |  | 四川省
耕整地机械 | 耕地机械 | 微耕机 | 功率4kW及以上微耕机 | 资阳市拓地农用机械有限公司 | 微耕机 | 1WG-6.3 | 配套发动机额定功率（kw）：6.3 | 800 | [8 empty] | 部非部通用类 |  | 四川省
耕整地机械 | 耕地机械 | 微耕机 | 功率4kW及以上微耕机 | 重庆吉宝机械制造有限公司 | 微耕机 | 1WG4.0-105FQ-ZC | 配套发动机额定功率（kw）：4.0 | 800 | [8 empty] | 部非部通用类 |  | 重庆市
耕整地机械 | 耕地机械 | 微耕机 | 功率4kW及以上微耕机 | 重庆吉宝机械制造有限公司 | 微耕机 | 1WG4.0-90FQ-DL | 配套发动机额定功率（kw）：4.0 | 800 | [8 empty] | 部非部通用类 |  | 重庆市
耕整地机械 | 耕地机械 | 微耕机 | 功率4kW及以上微耕机 | 重庆吉宝机械制造有限公司 | 微耕机 | 1WG5.0-120FQ-ZC | 配套发动机额定功率（kw）：5.0 | 800 | [8 empty] | 部非部通用类 |  | 重庆市
耕整地机械 | 耕地机械 | 微耕机 | 功率4kW及以上微耕机 | 重庆吉宝机械制造有限公司 | 微耕机 | 1WG4.0-115FC-Z | 配套发动机额定功率（kw）：4.0 | 800 | [8 empty] | 部非部通用类 |  | 重庆市
耕整地机械 | 耕地机械 | 微耕机 | 功率4kW及以上微耕机 | 重庆吉宝机械制造有限公司 | 微耕机 | 1WG4.2-105SC-DL | 配套发动机额定功率（kw）：4.2 | 800 | [8 empty] | 部非部通用类 |  | 重庆市
耕整地机械 | 耕地机械 | 微耕机 | 功率4kW及以上微耕机 | 重庆吉宝机械制造有限公司 | 微耕机 | 1WG6.3-120FC-Z | 配套发动机额定功率（kw）：6.3 | 800 | [8 empty] | 部非部通用类 |  | 重庆市
耕整地机械 | 耕地机械 | 微耕机 | 功率4kW及以上微耕机 | 耒阳市三丰机械制造有限公司 | 微耕机 | 1WG-5.2 | 配套发动机额定功率（kw）：5.15 | 800 | [8 empty] | 部非部通用类 |  | 湖南省
耕整地机械 | 耕地机械 | 微耕机 | 功率4kW及以上微耕机 | 黔西南州智慧农机有限责任公司 | 微型耕耘机 | 1WG6.3-135FC-Z | 配套发动机额定功率（kw）：6.3 | 800 | [8 empty] | 部非部通用类 |  | 贵州省
耕整地机械 | 耕地机械 | 微耕机 | 功率4kW及以上微耕机 | 黔西南州智慧农机有限责任公司 | 微型耕耘机 | 1W4.0-105FC-Z | 配套发动机额定功率（kw）：4.0 | 800 | [8 empty] | 部非部通用类 |  | 贵州省
耕整地机械 | 耕地机械 | 微耕机 | 功率4kW及以上微耕机 | 南充富牌农机有限公司 | 微耕机 | 1WG4.0-110FC-Z | 配套发动机额定功率（kw）：4.0 | 800 | [8 empty] | 部非部通用类 |  | 四川省
耕整地机械 | 耕地机械 | 微耕机 | 功率4kW及以上微耕机 | 南充富牌农机有限公司 | 微耕机 | 1WG6.3-120FC-Z | 配套发动机额定功率（kw）：6.3 | 800 | [8 empty] | 部非部通用类 |  | 四川省
耕整地机械 | 耕地机械 | 微耕机 | 功率4kW及以上微耕机 | 南充富牌农机有限公司 | 微耕机 | 1WG4.05-105FC-Z | 配套发动机额定功率（kw）：4.05 | 800 | [8 empty] | 部非部通用类 |  | 四川省
耕整地机械 | 耕地机械 | 微耕机 | 功率4kW及以上微耕机 | 南充富牌农机有限公司 | 深耕微耕机 | 1WGS6.3-80FC-D | 配套发动机额定功率（kw）：6.3 | 800 | [8 empty] | 部非部通用类 |  | 四川省
耕整地机械 | 耕地机械 | 微耕机 | 功率4kW及以上微耕机 | 重庆富牌农机有限公司 | 微耕机 | 1WG6.3-120FC-Z | 配套发动机额定功率（kw）：6.3 | 800 | [8 empty] | 部非部通用类 |  | 重庆市
耕整地机械 | 耕地机械 | 微耕机 | 功率4kW及以上微耕机 | 重庆茂松实业有限公司 | 微耕机 | 1WG4.0-105FC-Z | 配套发动机额定功率（kw）：4.0 | 800 | [8 empty] | 部非部通用类 |  | 重庆市
耕整地机械 | 耕地机械 | 微耕机 | 功率4kW及以上微耕机 | 重庆茂松实业有限公司 | 微耕机 | 1WG4.05-100FC-ZC | 配套发动机额定功率（kw）：4.05 | 800 | [8 empty] | 部非部通用类 |  | 重庆市
耕整地机械 | 耕地机械 | 微耕机 | 功率4kW及以上微耕机 | 重庆茂松实业有限公司 | 微耕机 | 1WG4.1-90FQ-ZC | 配套发动机额定功率（kw）：4.1 | 800 | [8 empty] | 部非部通用类 |  | 重庆市
耕整地机械 | 耕地机械 | 微耕机 | 功率4kW及以上微耕机 | 重庆茂松实业有限公司 | 微耕机 | 1WG6.3-135FC-Z | 配套发动机额定功率（kw）：6.3 | 800 | [8 empty] | 部非部通用类 |  | 重庆市
耕整地机械 | 耕地机械 | 微耕机 | 功率4kW及以上微耕机 | 婺源县江湾农机制造有限公司 | 多功能小型耕作机 | Jiangwan-6 | 配套发动机额定功率（kw）：4.2 | 800 | [8 empty] | 部非部通用类 |  | 重庆市
耕整地机械 | 耕地机械 | 微耕机 | 功率4kW及以上微耕机 | 婺源县江湾农机制造有限公司 | 微耕机 | JW1WG6 | 配套发动机额定功率（kw）：5.67 | 800 | [8 empty] | 部非部通用类 |  | 重庆市
耕整地机械 | 耕地机械 | 微耕机 | 功率4kW及以上微耕机 | 重庆创天机械有限公司 | 微耕机 | 1WG4.0-100FQ-ZC | 配套发动机额定功率（kw）：4.0 | 800 | [8 empty] | 部非部通用类 |  | 重庆市
耕整地机械 | 耕地机械 | 微耕机 | 功率4kW及以上微耕机 | 重庆创天机械有限公司 | 微耕机 | 1WG4.05-95FC-ZC | 配套发动机额定功率（kw）：4.05 | 800 | [8 empty] | 部非部通用类 |  | 重庆市
耕整地机械 | 耕地机械 | 微耕机 | 功率4kW及以上微耕机 | 重庆创天机械有限公司 | 微耕机 | 1WG4.0-95FQ-DL | 配套发动机额定功率（kw）：4.0 | 800 | [8 empty] | 部非部通用类 |  | 重庆市
耕整地机械 | 耕地机械 | 微耕机 | 功率4kW及以上微耕机 | 重庆创天机械有限公司 | 微耕机 | 1WG6.3-135FC-ZC | 配套发动机额定功率（kw）：6.3 | 800 | [8 empty] | 部非部通用类 |  | 重庆市
耕整地机械 | 耕地机械 | 微耕机 | 功率4kW及以上微耕机 | 重庆嘉木机械有限公司 | 微耕机 | 1WG4.0-105FCE-Z | 配套发动机额定功率（kw）：4.0 | 800 | [8 empty] | 部非部通用类 |  | 重庆市
耕整地机械 | 耕地机械 | 微耕机 | 功率4kW及以上微耕机 | 重庆嘉木机械有限公司 | 微耕机 | 1WG4.0-105FC-Z | 配套发动机额定功率（kw）：4.0 | 800 | [8 empty] | 部非部通用类 |  | 重庆市
耕整地机械 | 耕地机械 | 微耕机 | 功率4kW及以上微耕机 | 重庆嘉木机械有限公司 | 微耕机 | 1WG4.2-100FQ-D | 配套发动机额定功率（kw）：4.2 | 800 | [8 empty] | 部非部通用类 |  | 重庆市
耕整地机械 | 耕地机械 | 微耕机 | 功率4kW及以上微耕机 | 重庆嘉木机械有限公司 | 微型耕耘机 | 1WG4.2-105FQ-Z | 配套发动机额定功率（kw）：4.2 | 800 | [8 empty] | 部非部通用类 |  | 重庆市
耕整地机械 | 耕地机械 | 微耕机 | 功率4kW及以上微耕机 | 重庆嘉木机械有限公司 | 微耕机 | 1WG4.05-105FC-ZC | 配套发动机额定功率（kw）：4.05 | 800 | [8 empty] | 部非部通用类 |  | 重庆市
耕整地机械 | 耕地机械 | 微耕机 | 功率4kW及以上微耕机 | 重庆嘉木机械有限公司 | 微耕机 | 1WG6.3-105FC-Z | 配套发动机额定功率（kw）：6.3 | 800 | [8 empty] | 部非部通用类 |  | 重庆市
耕整地机械 | 耕地机械 | 微耕机 | 功率4kW及以上微耕机 | 重庆嘉木机械有限公司 | 微耕机 | 1WG6.3-135FCE-Z | 配套发动机额定功率（kw）：6.3 | 800 | [8 empty] | 部非部通用类 |  | 重庆市
耕整地机械 | 耕地机械 | 微耕机 | 功率4kW及以上微耕机 | 重庆亚卓机械制造有限公司 | 微耕机 | 1WG4.1-100FQ-ZC | 配套发动机额定功率（kw）：4.1 | 800 | [8 empty] | 部非部通用类 |  | 重庆市
耕整地机械 | 耕地机械 | 微耕机 | 功率4kW及以上微耕机 | 重庆亚卓机械制造有限公司 | 微耕机 | 1WG4.05-100FC-ZC | 配套发动机额定功率（kw）：4.05 | 800 | [8 empty] | 部非部通用类 |  | 重庆市
耕整地机械 | 耕地机械 | 微耕机 | 功率4kW及以上微耕机 | 重庆亚卓机械制造有限公司 | 微耕机 | 1WG4.0-105FC-ZC | 配套发动机额定功率（kw）：4.0 | 800 | [8 empty] | 部非部通用类 |  | 重庆市
耕整地机械 | 耕地机械 | 微耕机 | 功率4kW及以上微耕机 | 重庆亚卓机械制造有限公司 | 微耕机 | 1WG6.3-135FC-ZC | 配套发动机额定功率（kw）：6.3 | 800 | [8 empty] | 部非部通用类 |  | 重庆市
耕整地机械 | 耕地机械 | 微耕机 | 功率4kW及以上微耕机 | 重庆捷耕机械有限公司 | 微耕机 | 1WG4.0-90FQ-DL | 配套发动机额定功率（kw）：4.0 | 800 | [8 empty] | 部非部通用类 |  | 重庆市
耕整地机械 | 耕地机械 | 微耕机 | 功率4kW及以上微耕机 | 重庆捷耕机械有限公司 | 微耕机 | 1WG4.0-95FQ-ZC | 配套发动机额定功率（kw）：4.0 | 800 | [8 empty] | 部非部通用类 |  | 重庆市
耕整地机械 | 耕地机械 | 微耕机 | 功率4kW及以上微耕机 | 重庆捷耕机械有限公司 | 微耕机 | 1WG4.05-90FC-ZC | 配套发动机额定功率（kw）：4.05 | 800 | [8 empty] | 部非部通用类 |  | 重庆市
耕整地机械 | 耕地机械 | 微耕机 | 功率4kW及以上微耕机 | 重庆捷耕机械有限公司 | 微耕机 | 1WG4.0-105FC-ZC | 配套发动机额定功率（kw）：4.0 | 800 | [8 empty] | 部非部通用类 |  | 重庆市
耕整地机械 | 耕地机械 | 微耕机 | 功率4kW及以上微耕机 | 重庆捷耕机械有限公司 | 微耕机 | 1WG6.3-135FC-ZC | 配套发动机额定功率（kw）：6.3 | 800 | [8 empty] | 部非部通用类 |  | 重庆市
耕整地机械 | 耕地机械 | 微耕机 | 功率4kW及以上微耕机 | 重庆五谷通用设备有限公司 | 微耕机 | 1WG4.0-75FQ-DL | 配套发动机额定功率（kw）：4.0 | 800 | [8 empty] | 部非部通用类 |  | 重庆市
耕整地机械 | 耕地机械 | 微耕机 | 功率4kW及以上微耕机 | 重庆五谷通用设备有限公司 | 微耕机 | 1WG4.0-80FQ-DL | 配套发动机额定功率（kw）：4.0 | 800 | [8 empty] | 部非部通用类 |  | 重庆市
耕整地机械 | 耕地机械 | 微耕机 | 功率4kW及以上微耕机 | 重庆五谷通用设备有限公司 | 微耕机 | 1WG4.0-90FQ-ZC | 配套发动机额定功率（kw）：4.0 | 800 | [8 empty] | 部非部通用类 |  | 重庆市
耕整地机械 | 耕地机械 | 微耕机 | 功率4kW及以上微耕机 | 重庆五谷通用设备有限公司 | 微耕机 | 1WG4.5-100FQ-ZC | 配套发动机额定功率（kw）：4.5 | 800 | [8 empty] | 部非部通用类 |  | 重庆市
耕整地机械 | 耕地机械 | 微耕机 | 功率4kW及以上微耕机 | 重庆五谷通用设备有限公司 | 微耕机 | 1WG4.0-100FC-ZC | 配套发动机额定功率（kw）：4.05 | 800 | [8 empty] | 部非部通用类 |  | 重庆市
耕整地机械 | 耕地机械 | 微耕机 | 功率4kW及以上微耕机 | 重庆五谷通用设备有限公司 | 微耕机 | 1WG4.0-105FC-ZC | 配套发动机额定功率（kw）：4.0 | 800 | [8 empty] | 部非部通用类 |  | 重庆市
耕整地机械 | 耕地机械 | 微耕机 | 功率4kW及以上微耕机 | 重庆五谷通用设备有限公司 | 微耕机 | 1WG6.3-135FC-ZC | 配套发动机额定功率（kw）：6.3 | 800 | [8 empty] | 部非部通用类 |  | 重庆市
耕整地机械 | 耕地机械 | 微耕机 | 功率4kW及以上微耕机 | 重庆科邦机械制造有限公司 | 微耕机 | 1WG4.0-95FQ-ZC | 配套发动机额定功率（kw）：4.0 | 800 | [8 empty] | 部非部通用类 |  | 重庆市
耕整地机械 | 耕地机械 | 微耕机 | 功率4kW及以上微耕机 | 重庆科邦机械制造有限公司 | 微耕机 | 1WG4.0-95FQ-DL | 配套发动机额定功率（kw）：4.0 | 800 | [8 empty] | 部非部通用类 |  | 重庆市
耕整地机械 | 耕地机械 | 微耕机 | 功率4kW及以上微耕机 | 重庆科邦机械制造有限公司 | 微耕机 | 1WG6.3-135FC-ZC | 配套发动机额定功率（kw）：6.3 | 800 | [8 empty] | 部非部通用类 |  | 重庆市
耕整地机械 | 耕地机械 | 微耕机 | 功率4kW及以上微耕机 | 湘潭县昌峰机械制造有限公司 | 微耕机 | 1WG-5.0 | 配套发动机额定功率（kw）：5.0 | 800 | [8 empty] | 部非部通用类 |  | 湖南省
耕整地机械 | 耕地机械 | 微耕机 | 功率4kW及以上微耕机 | 湘潭县昌峰机械制造有限公司 | 微耕机 | 1WG5.2-75A | 配套发动机额定功率（kw）：5.15 | 800 | [8 empty] | 部非部通用类 |  | 湖南省
耕整地机械 | 耕地机械 | 微耕机 | 功率4kW及以上微耕机 | 湘潭福铁牛农业机械有限公司 | 微耕机 | 1WG5.1 | 配套发动机额定功率（kw）：5.1 | 800 | [8 empty] | 部非部通用类 |  | 湖南省
耕整地机械 | 耕地机械 | 微耕机 | 功率4kW及以上微耕机 | 湘潭福铁牛农业机械有限公司 | 微耕机 | 1WG5.2-90 | 配套发动机额定功率（kw）：5.15 | 800 | [8 empty] | 部非部通用类 |  | 湖南省
耕整地机械 | 耕地机械 | 微耕机 | 功率4kW及以上微耕机 | 重庆科业动力机械制造有限公司 | 微耕机 | 1WG4.0-75FQ-DL | 配套发动机额定功率（kw）：4.0 | 800 | [8 empty] | 部非部通用类 |  | 重庆市
耕整地机械 | 耕地机械 | 微耕机 | 功率4kW及以上微耕机 | 重庆科业动力机械制造有限公司 | 微耕机 | 1WG4.2-100FQ-ZC | 配套发动机额定功率（kw）：4.2 | 800 | [8 empty] | 部非部通用类 |  | 重庆市
耕整地机械 | 耕地机械 | 微耕机 | 功率4kW及以上微耕机 | 重庆科业动力机械制造有限公司 | 微耕机 | 1WG4.05-100FC-ZC | 配套发动机额定功率（kw）：4.05 | 800 | [8 empty] | 部非部通用类 |  | 重庆市
耕整地机械 | 耕地机械 | 微耕机 | 功率4kW及以上微耕机 | 重庆科业动力机械制造有限公司 | 微耕机 | 1WG4-105FC-ZC | 配套发动机额定功率（kw）：4.0 | 800 | [8 empty] | 部非部通用类 |  | 重庆市
耕整地机械 | 耕地机械 | 微耕机 | 功率4kW及以上微耕机 | 重庆科业动力机械制造有限公司 | 微耕机 | 1WG6.3-135FC-ZC | 配套发动机额定功率（kw）：6.3 | 800 | [8 empty] | 部非部通用类 |  | 重庆市
耕整地机械 | 耕地机械 | 微耕机 | 功率4kW及以上微耕机 | 黔西南州鑫辉农业机械有限公司 | 微耕机 | 1WG6.3-120FC-Z | 配套发动机额定功率（kw）：6.3 | 800 | [8 empty] | 部非部通用类 |  | 贵州省
耕整地机械 | 耕地机械 | 微耕机 | 功率4kW及以上微耕机 | 黔西南州鑫辉农业机械有限公司 | 微耕机 | 1WG6.3-135FC-Z | 配套发动机额定功率（kw）：6.3 | 800 | [8 empty] | 部非部通用类 |  | 贵州省
耕整地机械 | 耕地机械 | 微耕机 | 功率4kW及以上微耕机 | 都匀开发区沙坝农机厂 | 微耕机 | 1WG4.0-100FC-Z | 配套发动机额定功率（kw）：4.0 | 800 | [8 empty] | 部非部通用类 |  | 贵州省
耕整地机械 | 耕地机械 | 微耕机 | 功率4kW及以上微耕机 | 都匀开发区沙坝农机厂 | 微耕机 | 1WG4.0Q | 配套发动机额定功率（kw）：4.0 | 800 | [8 empty] | 部非部通用类 |  | 贵州省
耕整地机械 | 耕地机械 | 微耕机 | 功率4kW及以上微耕机 | 都匀开发区沙坝农机厂 | 微耕机 | 1WG6.3-135FC-Z | 配套发动机额定功率（kw）：6.3 | 800 | [8 empty] | 部非部通用类 |  | 贵州省
耕整地机械 | 耕地机械 | 微耕机 | 功率4kW及以上微耕机 | 贵州省合众机电设备制造有限公司 | 微型耕耘机 | 1WG6.3-135FC-Z | 配套发动机额定功率（kw）：6.3 | 800 | [8 empty] | 部非部通用类 |  | 贵州省
耕整地机械 | 耕地机械 | 微耕机 | 功率4kW及以上微耕机 | 贵州省合众机电设备制造有限公司 | 微型耕耘机 | 1WG4.0-105FC-Z | 配套发动机额定功率（kw）：4.0 | 800 | [8 empty] | 部非部通用类 |  | 贵州省
耕整地机械 | 耕地机械 | 微耕机 | 功率4kW及以上微耕机 | 贵州省合众机电设备制造有限公司 | 微型耕耘机 | 1WG4.2-95FC-ZC | 配套发动机额定功率（kw）：4.2 | 800 | [8 empty] | 部非部通用类 |  | 贵州省
耕整地机械 | 耕地机械 | 微耕机 | 功率4kW及以上微耕机 | 贵州云峰农业装备有限公司 | 微型耕耘机 | 1WG4.0-105FC-Z | 配套发动机额定功率（kw）：4.0 | 800 | [8 empty] | 部非部通用类 |  | 贵州省
耕整地机械 | 耕地机械 | 微耕机 | 功率4kW及以上微耕机 | 贵州云峰农业装备有限公司 | 微型耕耘机 | 1WG6.3-135FC-Z | 配套发动机额定功率（kw）：6.3 | 800 | [8 empty] | 部非部通用类 |  | 贵州省
耕整地机械 | 耕地机械 | 微耕机 | 功率4kW及以上微耕机 | 四川省苍溪农机制造有限公司 | 微耕机 | 1WG-4.0Q | 配套发动机额定功率（kw）：4.0 | 800 | [8 empty] | 部非部通用类 |  | 四川省
耕整地机械 | 耕地机械 | 微耕机 | 功率4kW及以上微耕机 | 四川省苍溪农机制造有限公司 | 微耕机 | 1WG-4.05 | 配套发动机额定功率（kw）：4.05 | 800 | [8 empty] | 部非部通用类 |  | 四川省
耕整地机械 | 耕地机械 | 微耕机 | 功率4kW及以上微耕机 | 四川省苍溪农机制造有限公司 | 微耕机 | 1WG-6.3 | 配套发动机额定功率（kw）：6.3 | 800 | [8 empty] | 部非部通用类 |  | 四川省
耕整地机械 | 耕地机械 | 微耕机 | 功率4kW及以上微耕机 | 四川省苍溪农机制造有限公司 | 微耕机 | 1WG-4.0 | 配套发动机额定功率（kw）：4.0 | 800 | [8 empty] | 部非部通用类 |  | 四川省
耕整地机械 | 耕地机械 | 微耕机 | 功率4kW及以上微耕机 | 洛阳卓格哈斯机械有限公司 | 微耕机 | 1WG-4.1Q-L | 配套发动机额定功率（kw）：4.1 | 800 | [8 empty] | 部非部通用类 |  | 河南省
耕整地机械 | 耕地机械 | 微耕机 | 功率4kW及以上微耕机 | 洛阳卓格哈斯机械有限公司 | 微耕机 | 1WG-6.3 | 配套发动机额定功率（kw）：6.3 | 800 | [8 empty] | 部非部通用类 |  | 河南省
耕整地机械 | 耕地机械 | 微耕机 | 功率4kW及以上微耕机 | 洛阳卓格哈斯机械有限公司 | 微耕机 | 1WG-4 | 配套发动机额定功率（kw）：4.0 | 800 | [8 empty] | 部非部通用类 |  | 河南省
耕整地机械 | 耕地机械 | 微耕机 | 功率4kW及以上微耕机 | 洛阳卓格哈斯机械有限公司 | 微耕机 | 1WG-4A | 配套发动机额定功率（kw）：4.0 | 800 | [8 empty] | 部非部通用类 |  | 河南省
耕整地机械 | 耕地机械 | 微耕机 | 功率4kW及以上微耕机 | 洛阳卓格哈斯机械有限公司 | 微耕机 | 1WG-4QS | 配套发动机额定功率（kw）：4.0 | 800 | [8 empty] | 部非部通用类 |  | 河南省
耕整地机械 | 耕地机械 | 微耕机 | 功率4kW及以上微耕机 | 洛阳卓格哈斯机械有限公司 | 微耕机 | 1WG-5.2QFS | 配套发动机额定功率（kw）：5.2 | 800 | [8 empty] | 部非部通用类 |  | 河南省
耕整地机械 | 耕地机械 | 微耕机 | 功率4kW及以上微耕机 | 洛阳卓格哈斯机械有限公司 | 微耕机 | 1WG-4.1B | 配套发动机额定功率（kw）：4.1 | 800 | [8 empty] | 部非部通用类 |  | 河南省
耕整地机械 | 耕地机械 | 微耕机 | 功率4kW及以上微耕机 | 洛阳卓格哈斯机械有限公司 | 微耕机 | 1WG-4QG | 配套发动机额定功率（kw）：4.0 | 800 | [8 empty] | 部非部通用类 |  | 河南省
耕整地机械 | 耕地机械 | 微耕机 | 功率4kW及以上微耕机 | 重庆田中科技集团有限公司 | 微耕机 | 1WG4.0-90FQ-D | 配套发动机额定功率（kw）：4.0 | 800 | [8 empty] | 部非部通用类 |  | 重庆市
耕整地机械 | 耕地机械 | 微耕机 | 功率4kW及以上微耕机 | 重庆田中科技集团有限公司 | 微耕机 | 1WG4.0-100FQ-ZC | 配套发动机额定功率（kw）：4.0 | 800 | [8 empty] | 部非部通用类 |  | 重庆市
耕整地机械 | 耕地机械 | 微耕机 | 功率4kW及以上微耕机 | 重庆田中科技集团有限公司 | 微耕机 | 1WG4.0-105FC-ZC | 配套发动机额定功率（kw）：4.0 | 800 | [8 empty] | 部非部通用类 |  | 重庆市
耕整地机械 | 耕地机械 | 微耕机 | 功率4kW及以上微耕机 | 重庆田中科技集团有限公司 | 微耕机 | 1WG4.05-100FC-ZC | 配套发动机额定功率（kw）：4.05 | 800 | [8 empty] | 部非部通用类 |  | 重庆市
耕整地机械 | 耕地机械 | 微耕机 | 功率4kW及以上微耕机 | 重庆田中科技集团有限公司 | 微耕机 | 1WG6.3-135FC-ZC | 配套发动机额定功率（kw）：6.3 | 800 | [8 empty] | 部非部通用类 |  | 重庆市
耕整地机械 | 耕地机械 | 微耕机 | 功率4kW及以上微耕机 | 重庆丰路机械制造有限公司 | 微耕机 | 1WG4.0-100FQ-ZC | 配套发动机额定功率（kw）：4.0 | 800 | [8 empty] | 部非部通用类 |  | 重庆市
耕整地机械 | 耕地机械 | 微耕机 | 功率4kW及以上微耕机 | 重庆丰路机械制造有限公司 | 微耕机 | 1WG4.0-105FC-Z | 配套发动机额定功率（kw）：4.0 | 800 | [8 empty] | 部非部通用类 |  | 重庆市
耕整地机械 | 耕地机械 | 微耕机 | 功率4kW及以上微耕机 | 重庆丰路机械制造有限公司 | 微耕机 | 1WG4.05-100FC-ZC | 配套发动机额定功率（kw）：4.05 | 800 | [8 empty] | 部非部通用类 |  | 重庆市
耕整地机械 | 耕地机械 | 微耕机 | 功率4kW及以上微耕机 | 重庆丰路机械制造有限公司 | 微耕机 | 1WG6.3-135FC-Z | 配套发动机额定功率（kw）：6.3 | 800 | [8 empty] | 部非部通用类 |  | 重庆市
耕整地机械 | 耕地机械 | 微耕机 | 功率4kW及以上微耕机 | 重庆古月机电有限公司 | 微耕机 | 1WG4.0-90FQ-DL | 配套发动机额定功率（kw）：4.0 | 800 | [8 empty] | 部非部通用类 |  | 重庆市
耕整地机械 | 耕地机械 | 微耕机 | 功率4kW及以上微耕机 | 重庆古月机电有限公司 | 微耕机 | 1WG4.0-100FQ-ZC | 配套发动机额定功率（kw）：4.0 | 800 | [8 empty] | 部非部通用类 |  | 重庆市
耕整地机械 | 耕地机械 | 微耕机 | 功率4kW及以上微耕机 | 重庆古月机电有限公司 | 微耕机 | 1WG4.0-105FC-ZC | 配套发动机额定功率（kw）：4.0 | 800 | [8 empty] | 部非部通用类 |  | 重庆市
耕整地机械 | 耕地机械 | 微耕机 | 功率4kW及以上微耕机 | 重庆古月机电有限公司 | 微耕机 | 1WG4.05-100FC-ZC | 配套发动机额定功率（kw）：4.05 | 800 | [8 empty] | 部非部通用类 |  | 重庆市
耕整地机械 | 耕地机械 | 微耕机 | 功率4kW及以上微耕机 | 重庆古月机电有限公司 | 微耕机 | 1WG5.6-120FC-ZC | 配套发动机额定功率（kw）：5.6 | 800 | [8 empty] | 部非部通用类 |  | 重庆市
耕整地机械 | 耕地机械 | 微耕机 | 功率4kW及以上微耕机 | 重庆古月机电有限公司 | 微耕机 | 1WG6.3-135FC-ZC | 配套发动机额定功率（kw）：6.3 | 800 | [8 empty] | 部非部通用类 |  | 重庆市
耕整地机械 | 耕地机械 | 微耕机 | 功率4kW及以上微耕机 | 潍坊森海机械制造有限公司 | 微耕机 | 1WG-4.1Q | 配套发动机额定功率（kw）：4.1 | 800 | [8 empty] | 部非部通用类 |  | 山东省
耕整地机械 | 耕地机械 | 微耕机 | 功率4kW及以上微耕机 | 潍坊森海机械制造有限公司 | 微耕机 | 1WG-4.2 | 配套发动机额定功率（kw）：4.2 | 800 | [8 empty] | 部非部通用类 |  | 山东省
耕整地机械 | 耕地机械 | 微耕机 | 功率4kW及以上微耕机 | 潍坊森海机械制造有限公司 | 微耕机 | 1WG-6.3 | 配套发动机额定功率（kw）：6.3 | 800 | [8 empty] | 部非部通用类 |  | 山东省
耕整地机械 | 耕地机械 | 微耕机 | 功率4kW及以上微耕机 | 潍坊森海机械制造有限公司 | 微耕机 | 1WG-5.5Q | 配套发动机额定功率（kw）：5.5 | 800 | [8 empty] | 部非部通用类 |  | 山东省
耕整地机械 | 耕地机械 | 微耕机 | 功率4kW及以上微耕机 | 潍坊森海机械制造有限公司 | 微耕机 | 1WG-4Q | 配套发动机额定功率（kw）：4.0 | 800 | [8 empty] | 部非部通用类 |  | 山东省
耕整地机械 | 耕地机械 | 微耕机 | 功率4kW及以上微耕机 | 潍坊森海机械制造有限公司 | 微耕机 | 1WG-4QM | 配套发动机额定功率（kw）：4.0 | 800 | [8 empty] | 部非部通用类 |  | 山东省
耕整地机械 | 耕地机械 | 微耕机 | 功率4kW及以上微耕机 | 潍坊森海机械制造有限公司 | 微耕机 | 1WG-4QMA | 配套发动机额定功率（kw）：4.0 | 800 | [8 empty] | 部非部通用类 |  | 山东省
耕整地机械 | 耕地机械 | 微耕机 | 功率4kW及以上微耕机 | 潍坊森海机械制造有限公司 | 微耕机 | 1WG-4.2M | 配套发动机额定功率（kw）：4.2 | 800 | [8 empty] | 部非部通用类 |  | 山东省
耕整地机械 | 耕地机械 | 微耕机 | 功率4kW及以上微耕机 | 潍坊森海机械制造有限公司 | 微耕机 | 1WG-4M | 配套发动机额定功率（kw）：4.05 | 800 | [8 empty] | 部非部通用类 |  | 山东省
耕整地机械 | 耕地机械 | 微耕机 | 功率4kW及以上微耕机 | 潍坊海林机械有限公司 | 微耕机 | 1WG-6.3 | 配套发动机额定功率（kw）：6.3 | 800 | [8 empty] | 部非部通用类 |  | 山东省
耕整地机械 | 耕地机械 | 微耕机 | 功率4kW及以上微耕机 | 常州市武进五菱柴油机有限公司 | 微耕机 | 1WG6.3FC-Z | 配套发动机额定功率（kw）：6.3 | 800 | [8 empty] | 部非部通用类 |  | 江苏省
耕整地机械 | 耕地机械 | 微耕机 | 功率4kW及以上微耕机 | 常州市武进五菱柴油机有限公司 | 微耕机 | 1WG4.0FC-Z | 配套发动机额定功率（kw）：4.0 | 800 | [8 empty] | 部非部通用类 |  | 江苏省
耕整地机械 | 耕地机械 | 微耕机 | 功率4kW及以上微耕机 | 重庆市冠腾机械有限公司 | 微耕机 | 1WG4.0-100FQ-ZC | 配套发动机额定功率（kw）：4.0 | 800 | [8 empty] | 部非部通用类 |  | 重庆市
耕整地机械 | 耕地机械 | 微耕机 | 功率4kW及以上微耕机 | 重庆市冠腾机械有限公司 | 微耕机 | 1WG4.0-105FC-ZC | 配套发动机额定功率（kw）：4.0 | 800 | [8 empty] | 部非部通用类 |  | 重庆市
耕整地机械 | 耕地机械 | 微耕机 | 功率4kW及以上微耕机 | 重庆市冠腾机械有限公司 | 微耕机 | 1WG6.3-135FC-ZC | 配套发动机额定功率（kw）：4.0 | 800 | [8 empty] | 部非部通用类 |  | 重庆市
耕整地机械 | 耕地机械 | 微耕机 | 功率4kW及以上微耕机 | 重庆市冠腾机械有限公司 | 微型耕耘机 | 1WG4.05-100FC-ZC | 配套发动机额定功率（kw）：4.05 | 800 | [8 empty] | 部非部通用类 |  | 重庆市
耕整地机械 | 耕地机械 | 微耕机 | 功率4kW及以上微耕机 | 重庆豪耕工贸有限公司 | 微耕机 | 1WG4.0-100FQ-ZC | 配套发动机额定功率（kw）：4.0 | 800 | [8 empty] | 部非部通用类 |  | 重庆市
耕整地机械 | 耕地机械 | 微耕机 | 功率4kW及以上微耕机 | 重庆豪耕工贸有限公司 | 微耕机 | 1WG4.0-95FC-ZC | 配套发动机额定功率（kw）：4.05 | 800 | [8 empty] | 部非部通用类 |  | 重庆市
耕整地机械 | 耕地机械 | 微耕机 | 功率4kW及以上微耕机 | 重庆豪耕工贸有限公司 | 微耕机 | 1WG6.3-120FC-Z | 配套发动机额定功率（kw）：6.3 | 800 | [8 empty] | 部非部通用类 |  | 重庆市
耕整地机械 | 耕地机械 | 微耕机 | 功率4kW及以上微耕机 | 重庆豪耕工贸有限公司 | 微耕机 | 1WG4.0-105FC-Z | 配套发动机额定功率（kw）：4.0 | 800 | [8 empty] | 部非部通用类 |  | 重庆市
耕整地机械 | 耕地机械 | 微耕机 | 功率4kW及以上微耕机 | 重庆豪耕工贸有限公司 | 微耕机 | 1WG-4.2 | 配套发动机额定功率（kw）：4.2 | 800 | [8 empty] | 部非部通用类 |  | 重庆市
耕整地机械 | 耕地机械 | 微耕机 | 功率4kW及以上微耕机 | 重庆豪耕工贸有限公司 | 微耕机 | 1WG-4Q | 配套发动机额定功率（kw）：4.0 | 800 | [8 empty] | 部非部通用类 |  | 重庆市
耕整地机械 | 耕地机械 | 微耕机 | 功率4kW及以上微耕机 | 重庆跃龙互欣动力机械有限公司 | 微耕机 | 1WG4.0-95FQ-DL | 配套发动机额定功率（kw）：4.0 | 800 | [8 empty] | 部非部通用类 |  | 重庆市
耕整地机械 | 耕地机械 | 微耕机 | 功率4kW及以上微耕机 | 重庆跃龙互欣动力机械有限公司 | 微耕机 | 1WG4.0-95FQ-Z | 配套发动机额定功率（kw）：4.0 | 800 | [8 empty] | 部非部通用类 |  | 重庆市
耕整地机械 | 耕地机械 | 微耕机 | 功率4kW及以上微耕机 | 重庆跃龙互欣动力机械有限公司 | 微耕机 | 1WG4.05-95FC-ZC | 配套发动机额定功率（kw）：4.05 | 800 | [8 empty] | 部非部通用类 |  | 重庆市
耕整地机械 | 耕地机械 | 微耕机 | 功率4kW及以上微耕机 | 昆明凯华经贸有限公司 | 玉坤牌微耕机 | 1WG6.3 | 配套发动机额定功率（kw）：6.3 | 800 | [8 empty] | 部非部通用类 |  | 云南省
耕整地机械 | 耕地机械 | 微耕机 | 功率4kW及以上微耕机 | 金坛柴油机有限公司 | 微型耕耘机 | JC-1WG6.3-Z | 配套发动机额定功率（kw）：6.3 | 800 | [8 empty] | 部非部通用类 |  | 江苏省
耕整地机械 | 耕地机械 | 微耕机 | 功率4kW及以上微耕机 | 金坛柴油机有限公司 | 微型耕耘机 | JC-1WG4-Z | 配套发动机额定功率（kw）：4.0 | 800 | [8 empty] | 部非部通用类 |  | 江苏省
耕整地机械 | 耕地机械 | 微耕机 | 功率4kW及以上微耕机 | 重庆耕友机械有限责任公司 | 微耕机 | 1WG4.0-105FC-ZC | 配套发动机额定功率（kw）：4.0 | 800 | [8 empty] | 部非部通用类 |  | 江苏省
耕整地机械 | 耕地机械 | 微耕机 | 功率4kW及以上微耕机 | 重庆耕友机械有限责任公司 | 微耕机 | 1WG4.0-90FQ-ZC | 配套发动机额定功率（kw）：4.0 | 800 | [8 empty] | 部非部通用类 |  | 重庆市
耕整地机械 | 耕地机械 | 微耕机 | 功率4kW及以上微耕机 | 重庆耕友机械有限责任公司 | 微耕机 | 1WG4.0-95FC-ZC | 配套发动机额定功率（kw）：4.05 | 800 | [8 empty] | 部非部通用类 |  | 重庆市
耕整地机械 | 耕地机械 | 微耕机 | 功率4kW及以上微耕机 | 重庆耕友机械有限责任公司 | 微耕机 | 1WG6.3-135FC-Z | 配套发动机额定功率（kw）：6.3 | 800 | [8 empty] | 部非部通用类 |  | 重庆市
耕整地机械 | 耕地机械 | 微耕机 | 功率4kW及以上微耕机 | 湖南神源农业科技有限公司 | 微耕机 | 1WGQ4.1-100 | 配套发动机额定功率（kW）：4.05 | 800 | [8 empty] | 部非部通用类 |  | 湖南省
耕整地机械 | 耕地机械 | 微耕机 | 功率4kW及以上微耕机 | 湖南神源农业科技有限公司 | 微耕机 | 1WG4.1-100 | 配套发动机额定功率（kW）：4.05 | 800 | [8 empty] | 部非部通用类 |  | 湖南省
耕整地机械 | 耕地机械 | 微耕机 | 功率4kW及以上微耕机 | 广西万里顺机械制造有限公司 | 微耕机 | 1WGQ5 | 配套发动机额定功率（kW）：5.15 | 800 | [8 empty] | 部非部通用类 |  | 广西
耕整地机械 | 耕地机械 | 田园管理机 | 功率4kW以下田园管理机 | 云南鑫泰隆农机销售有限公司 | 田园管理机 | 1TG-3.5 | 配套发动机额定功率（kW）：3.5 | 600 | [8 empty] | 部非部通用类 |  | 云南省
耕整地机械 | 耕地机械 | 田园管理机 | 功率4kW以下田园管理机 | 重庆宗申巴贝锐拖拉机制造有限公司 | 田园管理机 | 3TG-3.5 | 配套发动机额定功率（kW）：3.5 | 600 | [8 empty] | 部非部通用类 |  | 重庆市
耕整地机械 | 耕地机械 | 田园管理机 | 功率4kW及以上田园管理机 | 重庆豪耕工贸有限公司 | 田园管理机 | 3TG-6.3 | 配套发动机额定功率（kW）：6.3 | 800 | [8 empty] | 部非部通用类 |  | 重庆市
耕整地机械 | 耕地机械 | 田园管理机 | 功率4kW及以上田园管理机 | 当阳市天工实业有限公司 | 田园管理机 | 3TG-5 | 配套发动机额定功率（kW）：5.67 | 800 | [8 empty] | 部非部通用类 |  | 湖北省
耕整地机械 | 耕地机械 | 田园管理机 | 功率4kW及以上田园管理机 | 当阳市天工实业有限公司 | 田园管理机 | 3TG-6 | 配套发动机额定功率（kW）：6.3 | 800 | [8 empty] | 部非部通用类 |  | 湖北省
耕整地机械 | 耕地机械 | 田园管理机 | 功率4kW及以上田园管理机 | 当阳市天工实业有限公司 | 田园管理机 | 3TG-6B | 配套发动机额定功率（kW）：6.3 | 800 | [8 empty] | 部非部通用类 |  | 湖北省
耕整地机械 | 耕地机械 | 田园管理机 | 功率4kW及以上田园管理机 | 当阳市天工实业有限公司 | 乘坐式田园管理机 | 3TG-8Z | 配套发动机额定功率（kW）：6.47 | 800 | [8 empty] | 部非部通用类 |  | 湖北省
耕整地机械 | 耕地机械 | 田园管理机 | 功率4kW及以上田园管理机 | 湖南本业机电有限公司 | 田园管理机 | 3WG-4Q | 配套发动机额定功率（kW）：4.0 | 800 | [8 empty] | 部非部通用类 |  | 湖南省
耕整地机械 | 耕地机械 | 田园管理机 | 功率4kW及以上田园管理机 | 威马农业机械有限公司 | 田园管理机 | 3TG-4 | 配套发动机额定功率（kW）：4.0 | 800 | [8 empty] | 部非部通用类 |  | 重庆市
耕整地机械 | 耕地机械 | 田园管理机 | 功率4kW及以上田园管理机 | 威马农业机械有限公司 | 田园管理机 | 3TG-5Q | 配套发动机额定功率（kW）：5.1 | 800 | [8 empty] | 部非部通用类 |  | 重庆市
耕整地机械 | 耕地机械 | 田园管理机 | 功率4kW及以上田园管理机 | 威马农业机械有限公司 | 田园管理机 | 3TG-4Q | 配套发动机额定功率（kW）：4.0 | 800 | [8 empty] | 部非部通用类 |  | 重庆市
耕整地机械 | 耕地机械 | 田园管理机 | 功率4kW及以上田园管理机 | 威马农业机械有限公司 | 田园管理机 | 3TG-6A | 配套发动机额定功率（kW）：6.3 | 800 | [8 empty] | 部非部通用类 |  | 重庆市
耕整地机械 | 耕地机械 | 田园管理机 | 功率4kW及以上田园管理机 | 洛阳致农机械有限公司 | 田园管理机 | 3TG-4Q-1 | 配套发动机额定功率（kW）：4.0 | 800 | [8 empty] | 部非部通用类 |  | 河南省
耕整地机械 | 耕地机械 | 田园管理机 | 功率4kW及以上田园管理机 | 洛阳致农机械有限公司 | 田园管理机 | 3TG-4Q | 配套发动机额定功率（kW）：4.0 | 800 | [8 empty] | 部非部通用类 |  | 河南省
耕整地机械 | 耕地机械 | 田园管理机 | 功率4kW及以上田园管理机 | 洛阳致农机械有限公司 | 田园管理机 | 3TG-5.7Q | 配套发动机额定功率（kW）：5.7 | 800 | [8 empty] | 部非部通用类 |  | 河南省
耕整地机械 | 耕地机械 | 田园管理机 | 功率4kW及以上田园管理机 | 莱州市凯鑫机械有限公司 | 田园管理机 | 3TG-4 | 配套发动机额定功率（kW）：4.0 | 800 | [8 empty] | 部非部通用类 |  | 山东省
耕整地机械 | 耕地机械 | 田园管理机 | 功率4kW及以上田园管理机 | 浙江程阳机电有限公司 | 田园管理机 | 3TG－4Q | 配套发动机额定功率（kW）：4.2 | 800 | [8 empty] | 部非部通用类 |  | 浙江省
耕整地机械 | 耕地机械 | 田园管理机 | 功率4kW及以上田园管理机 | 重庆鑫源农机股份有限公司 | 田园管理机 | 3TG-5.5Q(SR3Z-30) | 配套发动机额定功率（kW）：5.6 | 800 | [8 empty] | 部非部通用类 |  | 重庆市
耕整地机械 | 耕地机械 | 田园管理机 | 功率4kW及以上田园管理机 | 长沙恒牛农业科技有限公司 | 田园管理机 | 3TG-4Q | 配套发动机额定功率（kW）：4.1 | 800 | [8 empty] | 部非部通用类 |  | 湖南省
耕整地机械 | 耕地机械 | 田园管理机 | 功率4kW及以上田园管理机 | 长沙恒牛农业科技有限公司 | 田园管理机 | 3TG-6 | 配套发动机额定功率（kW）：6.3 | 800 | [8 empty] | 部非部通用类 |  | 湖南省
耕整地机械 | 耕地机械 | 田园管理机 | 功率4kW及以上田园管理机 | 长沙恒牛农业科技有限公司 | 田园管理机 | 3WG-4C | 配套发动机额定功率（kW）：4.0 | 800 | [8 empty] | 部非部通用类 |  | 湖南省
耕整地机械 | 耕地机械 | 田园管理机 | 功率4kW及以上田园管理机 | 长沙恒牛农业科技有限公司 | 田园管理机 | 3WG-4Q | 配套发动机额定功率（kW）：4.2 | 800 | [8 empty] | 部非部通用类 |  | 湖南省
耕整地机械 | 耕地机械 | 田园管理机 | 功率4kW及以上田园管理机 | 无锡开普动力有限公司 | 田园管理机 | 3TG-6 | 配套发动机额定功率（kW）：6.3 | 800 | [8 empty] | 部非部通用类 |  | 江苏省
耕整地机械 | 耕地机械 | 田园管理机 | 功率4kW及以上田园管理机 | 成都旭创力机械制造有限公司 | 田园管理机 | 3TG-6.3 | 配套发动机额定功率（kW）：6.3 | 800 | [8 empty] | 部非部通用类 |  | 四川省
耕整地机械 | 耕地机械 | 田园管理机 | 功率4kW及以上田园管理机 | 漳州南冠文丰农业机械有限公司 | 田园管理机 | 3TG-5.5DQ | 配套发动机额定功率（kW）：5.5 | 800 | [8 empty] | 部非部通用类 |  | 福建省
耕整地机械 | 耕地机械 | 田园管理机 | 功率4kW及以上田园管理机 | 漳州南冠文丰农业机械有限公司 | 田园管理机 | 3TG-5.5SQ | 配套发动机额定功率（kW）：5.5 | 800 | [8 empty] | 部非部通用类 |  | 福建省
耕整地机械 | 耕地机械 | 田园管理机 | 功率4kW及以上田园管理机 | 重庆腾龙盛世机电有限公司 | 田园管理机 | 3TG5.2-FQ-S | 配套发动机额定功率（kW）：5.2 | 800 | [8 empty] | 部非部通用类 |  | 重庆市
耕整地机械 | 耕地机械 | 田园管理机 | 功率4kW及以上田园管理机 | 重庆腾龙盛世机电有限公司 | 田园管理机 | 3TG6.3-FCE-S | 配套发动机额定功率（kW）：6.3 | 800 | [8 empty] | 部非部通用类 |  | 重庆市
耕整地机械 | 耕地机械 | 田园管理机 | 功率4kW及以上田园管理机 | 山东华盛农业药械有限责任公司 | 田园管理机 | 3TG-5Q | 配套发动机额定功率（kW）：5.0 | 800 | [8 empty] | 部非部通用类 |  | 山东省
耕整地机械 | 耕地机械 | 田园管理机 | 功率4kW及以上田园管理机 | 费县华源农业装备工贸有限公司 | 田园管理机 | 3TG-4.6 | 配套发动机额定功率（kW）：4.6 | 800 | [8 empty] | 部非部通用类 |  | 山东省
耕整地机械 | 耕地机械 | 田园管理机 | 功率4kW及以上田园管理机 | 费县华源农业装备工贸有限公司 | 田园管理机 | 3TG-6.5 | 配套发动机额定功率（kW）：6.3 | 800 | [8 empty] | 部非部通用类 |  | 山东省
耕整地机械 | 耕地机械 | 田园管理机 | 功率4kW及以上田园管理机 | 无锡开耕顺农机科技有限公司 | 田园管理机 | 3TG-6 | 配套发动机额定功率（kW）：6.3 | 800 | [8 empty] | 部非部通用类 |  | 江苏省
耕整地机械 | 耕地机械 | 田园管理机 | 功率4kW及以上田园管理机 | 云南鑫泰隆农机销售有限公司 | 田园管理机 | 1TG-5.6 | 配套发动机额定功率（kW）：5.6 | 800 | [8 empty] | 部非部通用类 |  | 云南省
耕整地机械 | 耕地机械 | 田园管理机 | 功率4kW及以上田园管理机 | 重庆宗申巴贝锐拖拉机制造有限公司 | 田园管理机 | 3TG-4.0Q | 配套发动机额定功率（kW）：4.0 | 800 | [8 empty] | 部非部通用类 |  | 重庆市
耕整地机械 | 耕地机械 | 田园管理机 | 功率4kW及以上田园管理机 | 重庆宗申巴贝锐拖拉机制造有限公司 | 田园管理机 | 3TG-6.0 | 配套发动机额定功率（kW）：6.3 | 800 | [8 empty] | 部非部通用类 |  | 重庆市
耕整地机械 | 耕地机械 | 田园管理机 | 功率4kW及以上田园管理机 | 重庆宗申巴贝锐拖拉机制造有限公司 | 田园管理机 | 3TG-6.0Q | 配套发动机额定功率（kW）：5.8 | 800 | [8 empty] | 部非部通用类 |  | 重庆市
耕整地机械 | 耕地机械 | 田园管理机 | 功率4kW及以上田园管理机 | 重庆嘉木机械有限公司 | 田园管理机 | 3TG-5Q | 配套发动机额定功率（kW）：5.2 | 800 | [8 empty] | 部非部通用类 |  | 重庆市
耕整地机械 | 耕地机械 | 田园管理机 | 功率4kW及以上田园管理机 | 洛阳卓格哈斯机械有限公司 | 田园管理机 | 3TG-4.5 | 配套发动机额定功率（kW）：4.5 | 800 | [8 empty] | 部非部通用类 |  | 河南省
耕整地机械 | 耕地机械 | 田园管理机 | 功率4kW及以上田园管理机 | 洛阳卓格哈斯机械有限公司 | 田园管理机 | 3TG-6.0 | 配套发动机额定功率（kW）：6.0 | 800 | [8 empty] | 部非部通用类 |  | 河南省
耕整地机械 | 耕地机械 | 田园管理机 | 功率4kW及以上田园管理机 | 洛阳卓格哈斯机械有限公司 | 田园管理机 | 3TG-4QL | 配套发动机额定功率（kW）：4.0 | 800 | [8 empty] | 部非部通用类 |  | 河南省
耕整地机械 | 耕地机械 | 田园管理机 | 功率4kW及以上田园管理机 | 洛阳卓格哈斯机械有限公司 | 田园管理机 | 3TG-4QG | 配套发动机额定功率（kW）：4.0 | 800 | [8 empty] | 部非部通用类 |  | 河南省
耕整地机械 | 耕地机械 | 田园管理机 | 功率4kW及以上田园管理机 | 潍坊森海机械制造有限公司 | 田园管理机 | 3TG-4Q | 配套发动机额定功率（kW）：4.0 | 800 | [8 empty] | 部非部通用类 |  | 山东省
耕整地机械 | 耕地机械 | 田园管理机 | 功率4kW及以上田园管理机 | 潍坊森海机械制造有限公司 | 田园管理机 | 3TG-6.5Q | 配套发动机额定功率（kW）：6.46 | 800 | [8 empty] | 部非部通用类 |  | 山东省
耕整地机械 | 耕地机械 | 田园管理机 | 功率4kW及以上田园管理机 | 潍坊海林机械有限公司 | 田园管理机 | 3TG-4.1Q | 配套发动机额定功率（kW）：4.1 | 800 | [8 empty] | 部非部通用类 |  | 山东省
耕整地机械 | 耕地机械 | 田园管理机 | 功率4kW及以上田园管理机 | 潍坊海林机械有限公司 | 田园管理机 | 3TG-4.2 | 配套发动机额定功率（kW）：4.2 | 800 | [8 empty] | 部非部通用类 |  | 山东省
耕整地机械 | 耕地机械 | 田园管理机 | 功率4kW及以上田园管理机 | 潍坊海林机械有限公司 | 田园管理机 | 3TG-5.5Q | 配套发动机额定功率（kW）：5.5 | 800 | [8 empty] | 部非部通用类 |  | 山东省
耕整地机械 | 耕地机械 | 田园管理机 | 功率4kW及以上田园管理机 | 潍坊海林机械有限公司 | 田园管理机 | 3TG-4Q | 配套发动机额定功率（kW）：4.0 | 800 | [8 empty] | 部非部通用类 |  | 山东省
耕整地机械 | 耕地机械 | 田园管理机 | 功率4kW及以上田园管理机 | 潍坊海林机械有限公司 | 田园管理机 | 3TG-5.5QX | 配套发动机额定功率（kW）：5.5 | 800 | [8 empty] | 部非部通用类 |  | 山东省
耕整地机械 | 耕地机械 | 田园管理机 | 功率4kW及以上田园管理机 | 潍坊海林机械有限公司 | 田园管理机 | 3TG-5.9Q | 配套发动机额定功率（kW）：5.9 | 800 | [8 empty] | 部非部通用类 |  | 山东省
耕整地机械 | 耕地机械 | 田园管理机 | 功率4kW及以上田园管理机 | 重庆豪耕工贸有限公司 | 田园管理机 | 3TG-6.3 | 配套发动机额定功率（kW）：6.3 | 800 | [8 empty] | 部非部通用类 |  | 重庆市
耕整地机械 | 耕地机械 | 田园管理机 | 功率4kW及以上田园管理机 | 重庆旺田机械有限责任公司 | 田园管理机 | 3TG-6.3FC-S-2 | 配套发动机额定功率（kW）：6.3 | 800 | [8 empty] | 部非部通用类 |  | 重庆市
耕整地机械 | 耕地机械 | 田园管理机 | 功率4kW及以上田园管理机 | 洛阳万年红拖拉机有限公司 | 田园管理机 | 3TG-4Q | 配套发动机额定功率（kW）：6.3 | 800 | [8 empty] | 部非部通用类 |  | 河南省
耕整地机械 | 耕地机械 | 开沟机（器） | 开沟深度50cm以下配套轮式拖拉机开沟机 | 连云港市连发机械有限公司 | 圆盘开沟机 | 1KH-35A | 基本配置：传动轴总成，悬挂架，开沟圆盘，齿轮箱总成，罩壳；技术参数：整机重量（kg）：290；配套动力(kW):36.8～55.1；生产率(m/h)：2100～3500；刀片型号及数量：深沟(cm):30～35；沟底宽（cm）：12～14；沟面宽（cm）：27～40； | 1000 | [8 empty] | 部非部通用类 |  | 江苏省
耕整地机械 | 耕地机械 | 开沟机（器） | 开沟深度50cm以下配套轮式拖拉机开沟机 | 上海松浦农机制造有限公司 | 浅耕灭茬开沟机（复式作业机） | 1GK-230 | 1、开沟深度：18cm；2、灭茬深度：5cm；3、旋耕刀数量：70把（左右各35）；4、旋耕刀型号：IIT195 | 1000 | [8 empty] | 部非部通用类 |  | 上海市
耕整地机械 | 耕地机械 | 开沟机（器） | 开沟深度50cm以下配套轮式拖拉机开沟机 | 广西南宁邕江机械有限公司 | 开沟起垄机 | 1K-3型 | 1.配套动力（KW）：51.47～88.23 2.与拖拉机联接方式：三点悬挂式 3.外形尺寸（长×宽×高)(㎜):2800×1100×1280 4.整机质量（Kg）：330 5.开沟器型式：双翼培土铲式 6.开沟深度(㎜):250～500 7.开沟行距(㎜):800～1100 8.开沟行数（行):3 | 1000 | [8 empty] | 部非部通用类 |  | 广西
耕整地机械 | 耕地机械 | 开沟机（器） | 开沟深度50cm及以上配套轮式拖拉机开沟机 | 潍坊森海机械制造有限公司 | 开沟机 | 1KS-155 | 配置：传动轴1支，开沟刀16把。配套动力（kW）：29.4-40.4轮式拖拉机；外形尺寸（长×宽×高）（mm）：1600×1600×1550；结构质量（kg）：480 ；开沟深度：≥55cm；沟面宽度：20-36cm；沟底宽度：20-36cm；刀盘回转直径（cm）：120 ；作业速度：（m/h）： ≥300 。 | 2000 | [8 empty] | 部非部通用类 |  | 山东省
耕整地机械 | 耕地机械 | 开沟机（器） | 开沟深度50cm及以上配套轮式拖拉机开沟机 | 潍坊森海机械制造有限公司 | 开沟机 | 1KS-255A | 配置：传动轴1支，开沟刀32把。配套动力（kW）：40.4-47.8 轮式拖拉机；外形尺寸（长×宽×高）（mm）： 2000×2900×1600；结构质量（kg）： 630；开沟深度（cm）： ≥55； 沟面宽度：20-36cm；沟底宽度：20-36cm； 刀盘回转直径（cm）： 120 ；作业速度（m/h） ： ≥300 | 2000 | [8 empty] | 部非部通用类 |  | 山东省
耕整地机械 | 耕地机械 | 开沟机（器） | 开沟深度50cm及以上配套轮式拖拉机开沟机 | 潍坊森海机械制造有限公司 | 开沟机 | 1KS-255C | 配置：传动轴1支，开沟刀32把。配套动力（kW）：29.4-40.4轮式拖拉机；外形尺寸（长×宽×高）（mm）： 1850×2150×1500 ；结构质量（kg）：496 ；开沟深度（cm）：≥55 ；沟面宽度：20-36cm；沟底宽度：20-36cm；刀盘回转直径（cm）：120；作业速度（m/h） ： ≥300 | 2000 | [8 empty] | 部非部通用类 |  | 山东省
耕整地机械 | 耕地机械 | 深松机 | 3铲及以下深松机 | 馆陶县飞翔机械装备制造有限公司 | 深松机 | 1SSL-120 | 框架1个、犁体3组、外形尺寸（长×宽×高）：2950×1520×1400mm、结构质量：426kg、配套动力：100.0-120.0kW、深松铲结构形式：凿式、工作铲数：3个、工作幅宽：1200mm、铲间距：400mm、深松深度：250-350mm、作业速度：3-6km/h | 1170 | [8 empty] | 部通用类 |  | 河北省
耕整地机械 | 耕地机械 | 深松机 | 3铲及以下深松机 | 临洮县宏丰机械制造有限公司 | 全方位深松机 | 1ZQ-240型 | 外形尺寸（长×宽×高）：1320×2930×1260（mm）,配套动力：58.8以上（kw）,深松铲结构型式：梯形框架式（/），结构质量：493（kg）,工作铲数量：3（个），工作幅宽：240（cm），铲间距：75（cm）,作业速度：2-5（km/h）,纯工作小时生产率：0.70（hm²/h），深松深度：33（cm） | 1170 | [8 empty] | 部通用类 |  | 甘肃省
耕整地机械 | 耕地机械 | 深松机 | 4—5铲深松机 | 连云港市连发机械有限公司 | 深松机 | 1S-180 | 基本配置：悬挂架，框架，深松部件，限深轮；技术参数：深松部件：4个 | 1980 | [8 empty] | 部通用类 |  | 江苏省
耕整地机械 | 耕地机械 | 深松机 | 4—5铲深松机 | 馆陶县飞翔机械装备制造有限公司 | 深松机 | 1SS-280 | 框架1个、犁体5组、犁轮：2个、外形尺寸（长×宽×高）：2200×2360×1280mm、结构质量：292kg、配套动力：66.2-80.9kW、深松铲结构形式：凿式、工作铲数：5个、工作幅宽：2800mm、铲间距：560mm、深松深度：250-350mm、作业速度：3-6km/h | 1980 | [8 empty] | 部通用类 |  | 河北省
耕整地机械 | 耕地机械 | 深松机 | 4—5铲深松机 | 河南豪丰机械制造有限公司 | 深松机 | 1S-200 | 深松铲数量：5个；外形尺寸（长×宽×高）： 1500×2020×1400（mm）；配套动力：58.8～73.5kW；结构质量：420kg；深松铲结构型式：剪铲式；工作幅宽：2000mm；铲间距：40cm；耕深：25～30 cm；作业速度：2～5km/h；工作效率：0.4～0.6hm2/h。 | 1980 | [8 empty] | 部通用类 |  | 河南省
耕整地机械 | 耕地机械 | 深松机 | 4—5铲深松机 | 河南豪丰机械制造有限公司 | 深松机 | 1SS-240D | 深松铲数量：4个；外形尺寸（长×宽×高）： 2560×1470×1330（mm）；配套动力：66.2～89.4kW；结构质量：830kg；深松铲结构型式：镐型；工作幅宽：2400mm；铲间距：60～80cm（可调）；耕深：25～35 cm；作业速度：3～5km/h；工作效率：0.7～1.2hm2/h，深松形式：局部深松。 | 1980 | [8 empty] | 部通用类 |  | 河南省
耕整地机械 | 耕地机械 | 深松机 | 4—5铲深松机 | 江苏银华春翔机械制造有限公司 | 深松机 | 1S-5 | 深松部件（铲）数量:5个；配套动力（kw）：58.8-73.5；工作幅宽（mm）：2300；单铲幅宽（mm):40；铲间距（mm）：400-500可调；深松深度（mm):200-400；作业速度（km/h）：4-7；生产率（h㎡/h）：0.6-0.8； | 1980 | [8 empty] | 部通用类 |  | 江苏省
耕整地机械 | 耕地机械 | 深松机 | 4—5铲深松机 | 商丘市豫华机引农机具有限责任公司 | 深松机 | 1S-235 | 配套动力:>58kW；幅宽:2350mm；外形尺寸(长*宽*高):1220*2370*1170mm； 结构质量:232kg； 工作铲数5个； 产间距450mm(可调)； 小时工作率:0.4~0.7hm²/h； 深松深度:250~350mm； 作业速度:2~4km/h | 1980 | [8 empty] | 部通用类 |  | 河南省
耕整地机械 | 耕地机械 | 深松机 | 4—5铲深松机 | 商丘市豫华机引农机具有限责任公司 | 深松机 | 1S-220 | 配套动力:>58kW；幅宽:2200mm； 外形尺寸(长*宽*高):1220*2370*1170mm； 结构质量:218kg； 工作铲数4个； 产间距550mm(可调)； 小时工作率:0.4~0.7hm²/h； 深松深度:250~350mm； 作业速度:2~4km/h | 1980 | [8 empty] | 部通用类 |  | 河南省
耕整地机械 | 耕地机械 | 深松机 | 4—5铲深松机 | 河北春耕机械制造有限公司 | 深松整地联合作业机 | 1SZL-200B | 配套动力：80.9-88.2KW；整地机构形式：旋耕；深松铲结构形式及数量：凿式/4个；工作幅宽：2000mm；中间齿轮传动；结构质量：510Kg | 1980 | [8 empty] | 部通用类 |  | 河北省
耕整地机械 | 耕地机械 | 深松机 | 4—5铲深松机 | 南昌中天农机有限公司 | 深松整地联合作业机 | 1SLA-200型 | 1、规格型号 ：1SLA-200型；2、配套动力：73.5kW；3、外形尺寸（长×宽×高）：1765×2300×1265 mm；4、整机重量：675kg ；5、工作幅宽 ：200cm ；6、深松铲个数：4个；7、深松深度:30-40cm；8、碎土深度 : 8-14cm；9、传动方式：中间齿轮箱传动；10、与拖拉机联接方式：三点悬挂联接；11、刀片形式；IT245。 | 1980 | [8 empty] | 部通用类 |  | 江西省
耕整地机械 | 耕地机械 | 深松机 | 4—5铲深松机 | 河北沃田机械制造有限公司 | 深松机 | 1S-140 | 深松部件:4个 作业尺寸(长x宽x高cm):319x170x131 整机质量(kg):510 配套动力(kw):66.2 工作铲数(个):4 工作幅宽(cm):140 铲间距(cm):35 单铲幅宽(cm):31.5 深松深度(cm):34.4 | 1980 | [8 empty] | 部通用类 |  | 河北省
耕整地机械 | 耕地机械 | 深松机 | 4—5铲深松机 | 常州常旋机械有限公司 | 深松整地联合作业机 | 1SZL-200 | 配套动力：≥70KW,耕幅2000mm,耕深cm：旱耕10-16水耕14-18，旋耕刀型式IT245,刀片数量58把，与拖拉机连接形式：三点悬挂，传动方式：中间齿轮传动，前进速度2.5-6.5km/h,生产率0.35-0.91hm²/h,外型尺寸1020*2300*1160mm,结构质量750KG,深松铲柄数4个，深松深度250-500mm,动力输出轴转速：540/720r/min,刀辊转速200/226r/min | 1980 | [8 empty] | 部通用类 |  | 江苏省
耕整地机械 | 耕地机械 | 深松机 | 6铲及以上深松机 | 中国一拖集团有限公司 | 深松机 | 1S-360 | 深松形式：普通，深松部件（铲）数量（个）：7 | 4050 | [8 empty] | 部通用类 |  | 河南省
耕整地机械 | 耕地机械 | 深松机 | 6铲及以上深松机 | 临洮县宏丰机械制造有限公司 | 深松机 | 1Z-250型 | 外形尺寸（长×宽×高）：1130×2620×1300（mm）,配套动力：58.8-73.5（kw）,深松铲型式：凿形深松铲（/），整机质量：560（kg）,深松铲数量：6（个），工作幅宽：250（cm），铲间距：35（cm）,作业速度：2-5（km/h）,生产率：0.70（hm²/h） | 4050 | [8 empty] | 部通用类 |  | 甘肃省
耕整地机械 | 耕地机械 | 深松机 | 6铲及以上深松机 | 蚌埠玛斯特机械设备有限公司 | 深松机 | 1S-180 | 深松形式：普通，深松部件（铲）数量（个）：6 | 4050 | [8 empty] | 部通用类 |  | 安徽省
耕整地机械 | 耕地机械 | 深松机 | 6铲及以上深松机 | 馆陶县飞翔机械装备制造有限公司 | 深松机 | 1S-350 | 框架1个、犁体总成7组、犁轮：2个、外形尺寸（长×宽×高）：2450×3050×1300mm、结构质量：380kg、配套动力：80.9-88.3kW、深松铲结构形式：凿式、工作铲数：7个、工作幅宽：3500mm、铲间距：560mm、深松深度：250-350mm、作业速度：3-6km/h | 4050 | [8 empty] | 部通用类 |  | 河北省
耕整地机械 | 耕地机械 | 深松机 | 6铲及以上深松机 | 河南豪丰机械制造有限公司 | 深松机 | 1S-250 | 深松铲数量：6个；外形尺寸（长×宽×高）： 1500×2520×1400（mm）；配套动力：66.2～88.2kW；结构质量：560kg；深松铲结构型式：剪铲式；工作幅宽：2400mm；铲间距：40cm；耕深：25～30 cm；作业速度：2～5km/h；工作效率：0.6～0.8hm2/h。 | 4050 | [8 empty] | 部通用类 |  | 河南省
耕整地机械 | 耕地机械 | 深松机 | 6铲及以上深松机 | 河南豪丰机械制造有限公司 | 深松机 | 1SS-350D | 外形尺寸（长×宽×高）： 3650×1470×1330（mm）；配套动力：89.4～132.4kW；结构质量：1130kg；深松铲结构型式：镐型；深松铲数量：6个；工作幅宽：3500mm；铲间距：60～80cm（可调）；耕深：25～35 cm；作业速度：3～5km/h；工作效率：1.0～1.7hm2/h，深松形式：局部深松。 | 4050 | [8 empty] | 部通用类 |  | 河南省
耕整地机械 | 耕地机械 | 深松机 | 6铲及以上深松机 | 商丘市豫华机引农机具有限责任公司 | 深松机 | 1S-260 | 配套动力:>58KW；幅宽:2600MM；外形尺寸(长*宽*高):1220*2860*1170MM；结构质量:260KG；工作铲数7个；产间距380MM(可调)；小时工作率:0.4~0.8HM2/H；深松深度:250~350MM；作业速度:2~4KM/H | 4050 | [8 empty] | 部通用类 |  | 河南省
耕整地机械 | 耕地机械 | 深松机 | 6铲及以上深松机 | 河北沃田机械制造有限公司 | 深松机 | 1S-350 | 深松部件:7个 运输尺寸(长x宽x高cm):138.6x251.6x182.1 作业尺寸(长x宽x高cm):138.6x384.8x182.1 整机质量(kg):880 配套动力(kw):91.9 工作铲数(个):7 工作幅宽(cm):350铲间距(cm):50 单铲幅宽(cm):34.8 深松深度(cm):30.91 | 4050 | [8 empty] | 部通用类 |  | 河北省
耕整地机械 | 耕地机械 | 联合整地机 | 2—2.5m单轴联合整地机 | 河南豪丰机械制造有限公司 | 联合整地机 | 1SZL-200 | 工作幅宽：2000mm；外形尺寸（长×宽×高）： 1510×2268×1150（mm）；配套动力：66.2～73.5kW；结构质量：620kg；整地结构形式：深松+旋耕；深松铲结构形式：凿形；深松铲数量：4个；铲间距：55cm；传动机构形式：中间齿轮传动；耕深：深松：≥25 cm、整地：8～16cm；作业速度：2.5～5km/h；工作效率：0.4～0.6hm2/h。 | 1900 | [8 empty] | 部非部通用类 |  | 河南省
耕整地机械 | 耕地机械 | 联合整地机 | 2—2.5m单轴联合整地机 | 河南豪丰机械制造有限公司 | 联合整地机 | 1SZL-230 | 工作幅宽：2300mm；外形尺寸（长×宽×高）： 1510×2568×1150（mm）；配套动力：73.5～88.2kW；结构质量：680kg；整地结构形式：深松+旋耕；深松铲结构形式：凿形；深松铲数量：5个；铲间距：50cm；传动机构形式：中间齿轮传动；耕深：深松：≥25 cm、整地：8～16cm；作业速度：2.5～5km/h；工作效率：0.47～0.66hm2/h。 | 1900 | [8 empty] | 部非部通用类 |  | 河南省
耕整地机械 | 耕地机械 | 联合整地机 | 1.5m以下双轴联合整地机 | 连云港大陆农业机械装备有限公司 | 双轴灭茬整地机 | 1GZM-140 | 框架结构，标准三点悬挂，三个球铁齿轮箱全齿轮传动，双通轴，灭茬刀轴1根，旋耕刀轴1根，起垄器3根,外形尺寸：1020×1616×1152，结构质量：610kg,配套动力：45-55马力，耕幅：140cm,作业速度：2-4km/h,生产率：0.18-0.44hm²/h | 1000 | [8 empty] | 部非部通用类 |  | 江苏省
耕整地机械 | 耕地机械 | 联合整地机 | 2—2.5m双轴联合整地机 | 连云港大陆农业机械装备有限公司 | 双轴灭茬整地机 | 1GZM-210 | 框架结构，标准三点悬挂，三个球铁齿轮箱全齿轮传动，双通轴，灭茬刀轴1根，旋耕刀轴1根，起垄器4根。外形尺寸：1020×2356×1152，结构质量：680kg,配套动力：80-100马力，耕幅：210cm,作业速度：2-5km/h,生产率：0.27-0.67hm²/h | 3000 | [8 empty] | 部非部通用类 |  | 江苏省
耕整地机械 | 耕地机械 | 联合整地机 | 2—2.5m深松联合整地机 | 馆陶县飞翔机械装备制造有限公司 | 深松整地联合作业机 | 1SZL-200 | 旋耕框架1个、深松框架1个、箱体总成1组、刀轴总成2组、犁体4组、托板1块、外形尺寸： 1750×2550×1180（mm）、结构质量：800kg、深松铲结构形式：凿式、工作铲数：4个、工作幅宽2000mm、铲间距：600mm、深松:250-300mm、整地：120-160mm、作业速度：2-5km/h、配套动力：73.5-88.2kw | 2700 | [8 empty] | 部非部通用类 |  | 河北省
耕整地机械 | 耕地机械 | 联合整地机 | 2—2.5m深松联合整地机 | 安徽赛威机械有限公司 | 深松整地联合作业机 | 1SZL-200 | 外形尺寸： 2375×1100×1115（mm）,结构质量：475kg,深松铲数量：4个,工作幅宽2000mm,铲间距：550、500、550mm，深松:≥250，整地：≥80mm、作业速度：≥2.3km/h、配套动力：≥60kw. | 2700 | [8 empty] | 部非部通用类 |  | 安徽省
耕整地机械 | 耕地机械 | 联合整地机 | 2—2.5m深松联合整地机 | 安徽赛威机械有限公司 | 深松整地联合作业机 | 1SZL-230 | 外形尺寸： 2375×1100×1115（mm）,结构质量：475kg,深松铲数量：4个,工作幅宽2000mm,铲间距：550、500、550mm，深松:≥250，整地：≥80mm、作业速度：≥2.3km/h、配套动力：≥61kw. | 2700 | [8 empty] | 部非部通用类 |  | 安徽省
耕整地机械 | 耕地机械 | 联合整地机 | 2—2.5m深松联合整地机 | 常州常旋机械有限公司 | 深松整地联合作业机 | 1SZL-200 | 配套动力：≥70KW,耕幅2000mm,耕深cm：旱耕10-16水耕14-18，旋耕刀型式IT245,刀片数量58把，与拖拉机连接形式：三点悬挂，传动方式：中间齿轮传动，前进速度2.5-6.5km/h,生产率0.35-0.91hm²/h,外型尺寸1020*2300*1160mm,结构质量750KG,深松铲柄数4个，深松深度250-500mm,动力输出轴转速：540/720r/min,刀辊转速200/226r/min | 2700 | [8 empty] | 部非部通用类 |  | 江苏省
耕整地机械 | 耕地机械 | 联合整地机 | 2—2.5m深松联合整地机 | 江苏银华春翔机械制造有限公司 | 深松整地联合作业机 | 1SZL-230 | 作业幅宽2.3m；配套动力（kw）：73.5-88.2；铲间距（mm):500；单铲幅宽（mm）：60深松深度（mm):≥400；耕深（mm）：≥80；深松铲结构形式：单柱、双头凿形铲带翼；工作铲数（把）：5；外形尺寸（mm)长×宽×高：2480×2770×1260，结构质量（kg）：1350； | 2700 | [8 empty] | 部非部通用类 |  | 江苏省
耕整地机械 | 整地机械 | 圆盘耙 | 2—3m圆盘耙 | 徐州凯城机械有限公司 | 二十片半悬挂重耙 | 1BZ（BX）-2.0 | 基本配置：耙架、前后耙主梁、牵引部件、耙串、油缸及油缸支架、轮胎、耙片。 技术参数：结构形式 偏置;整机重量:1250Kg;配套动力:53-58.5kw;最大耙幅:2.0m;最大耙深:20Cm;耙片数量:20片；圆盘直径:600mm;挂接形式:半悬挂 | 960 | [8 empty] | 部非部通用类 |  | 江苏省
耕整地机械 | 整地机械 | 圆盘耙 | 2—3m圆盘耙 | 徐州凯城机械有限公司 | 二十四片偏置重耙 | 1BZ-2.5 | 基本配置：耙架、前后耙主梁、牵引部件、耙串、油缸及油缸支架、轮胎、耙片。 技术参数：结构形式:偏置;整机重量:1450Kg;配套动力:53-73.5kw;最大耙幅:2.5m;最大耙深:20Cm;耙片数量:24片；圆盘直径:600mm;挂接形式:牵引 | 960 | [8 empty] | 部非部通用类 |  | 江苏省
耕整地机械 | 整地机械 | 圆盘耙 | 3—3.5m圆盘耙 | 徐州凯城机械有限公司 | 二十八片偏置重耙 | 1BZ-3.0 | 基本配置：耙架、前后耙主梁、牵引部件、耙串、油缸及油缸支架、轮胎、耙片。 技术参数：结构形式:偏置;整机重量:1650Kg;配套动力:58.8-88kw;最大耙幅:3.0m;最大耙深:20Cm;耙片数量:28片；圆盘直径:600mm;挂接形式:牵引. | 2500 | [8 empty] | 部非部通用类 |  | 江苏省
耕整地机械 | 整地机械 | 圆盘耙 | 3.5—4.5m圆盘耙 | 徐州凯城机械有限公司 | 三十二片液压偏置重耙 | 1BZ-3.5 | 基本配置：耙架、前后耙主梁、牵引部件、耙串、油缸及油缸支架、轮胎、耙片。 技术参数：结构形式:偏置;整机重量:1800Kg;配套动力:82.5-97.5kw;最大耙幅:3.5m;最大耙深:20Cm;耙片数量:32片；圆盘直径:650mm;挂接形式:牵引. | 2900 | [8 empty] | 部非部通用类 |  | 江苏省
耕整地机械 | 整地机械 | 圆盘耙 | 3.5—4.5m圆盘耙 | 徐州凯城机械有限公司 | 三十六片液压偏置重耙 | 1BZ-4.0 | 基本配置：耙架、前后耙主梁、牵引部件、耙串、油缸及油缸支架、轮胎、耙片。 技术参数：结构形式:偏置;整机重量:2250Kg;配套动力:96.2-114.7kw;最大耙幅:4.0m;最大耙深:20Cm;耙片数量:36片；圆盘直径:660mm;挂接形式:牵引. | 2900 | [8 empty] | 部非部通用类 |  | 江苏省
耕整地机械 | 整地机械 | 圆盘耙 | 3.5—4.5m圆盘耙 | 徐州凯城机械有限公司 | 四十片双折翼液压偏置中耙 | 1BJ-4.4 | 基本配置：耙架、前后耙主梁、牵引部件、耙串、油缸及油缸支架、轮胎、耙片。 技术参数：结构形式:偏置双折翼;整机重量:1750Kg;配套动力:55-60kw;最大耙幅:4.4m;最大耙深:14Cm;耙片数量:40片；圆盘直径:550mm;挂接形式:牵引. | 2900 | [8 empty] | 部非部通用类 |  | 江苏省
耕整地机械 | 整地机械 | 圆盘耙 | 4.5—6.5m圆盘耙 | 徐州凯城机械有限公司 | 四十片液压偏置重耙 | 1BZ-4.5 | 基本配置：耙架、前后耙主梁、牵引部件、耙串、油缸及油缸支架、轮胎、耙片。 技术参数：结构形式:偏置;整机重量:2450Kg;配套动力:103.6-118.4kw;最大耙幅:4.5m;最大耙深:20Cm;耙片数量:40片；圆盘直径:660mm;挂接形式:牵引 | 6000 | [8 empty] | 部非部通用类 |  | 江苏省
耕整地机械 | 整地机械 | 圆盘耙 | 6.5m及以上圆盘耙 | 徐州凯城机械有限公司 | 五十六片液压折叠偏置重耙 | 1BZ-6.3 | 基本配置：耙架、前后耙主梁、牵引部件、耙串、油缸及油缸支架、轮胎、耙片。 技术参数：结构形式:偏置;整机重量:4000Kg;配套动力:147.1-161.8kw;最大耙幅:6.3m;最大耙深:20Cm;耙片数量:56片；圆盘直径:660mm;挂接形式:牵引 | 16000 | [8 empty] | 部非部通用类 |  | 江苏省
耕整地机械 | 整地机械 | 驱动耙 | 2—3m驱动耙 | 上海松浦农机制造有限公司 | 水田驱动耙 | 1BSQ-23A | 1、耙长：2240mm；2、耙齿: 7组；3、配套功率：36.8kW；4、联结方式：三点悬挂 | 1400 | [8 empty] | 部非部通用类 |  | 上海市
耕整地机械 | 整地机械 | 驱动耙 | 2—3m驱动耙 | 南昌中天农机有限公司 | 水田驱动耙 | 1BSQN-200J | 1、配套动力：29.4-36.8 kW；2、动力输出轴转速：720 r/min；3、结构形式： 框架式；4、外形尺寸（长×宽×高）：1000×2290×960 mm ；5、结构质量 ：400kg ；6、耙宽：200 cm ；7、耙深：11.5cm； 8、传动方式：/ 中间齿轮传动；9、与拖拉机联接方式 ： 三点悬挂联接；10、耙辊设计转速：276r/min11、耙辊刀片形式：/刀齿形12. 耙漿刀（耙齿滚）数量：10（56） | 1400 | [8 empty] | 部非部通用类 |  | 江西省
耕整地机械 | 整地机械 | 起垄机 | 微耕机、手扶拖拉机配套起垄机（器） | 贵阳科盛机械有限公司 | 起垄器 | 1GZ-100V1 | 配套动力形式：微耕机配套；作业副面宽（m）：1 | 120 | [8 empty] | 部非部通用类 |  | 贵州省
耕整地机械 | 整地机械 | 起垄机 | 微耕机、手扶拖拉机配套起垄机（器） | 重庆晓茹机械制造有限公司 | 起垄机 | 1GZ-100V1 | 配套动力形式：微耕机配套；作业幅宽（m）：1.35 | 120 | [8 empty] | 部非部通用类 |  | 重庆市
耕整地机械 | 整地机械 | 起垄机 | 微耕机、手扶拖拉机配套起垄机（器） | 威马农业机械有限公司 | 起垄机 | 1GZ-105FV1 | 配套动力形式：微耕机配套；作业幅宽（m）：1.05 | 120 | [8 empty] | 部非部通用类 |  | 重庆市
耕整地机械 | 整地机械 | 起垄机 | 微耕机、手扶拖拉机配套起垄机（器） | 重庆麦斯特精密机械有限公司 | 起垄机 | 1GZ-100V1 | 配套动力形式：微耕机配套；作业幅宽（m）：1.15 | 120 | [8 empty] | 部非部通用类 |  | 重庆市
耕整地机械 | 整地机械 | 起垄机 | 微耕机、手扶拖拉机配套起垄机（器） | 贵州长顺钢玛现代农业装备有限公司 | 起垄机 | 1GZ6.3-105V1 | 配套动力形式：微耕机配套；作业幅宽（m）：1.05 | 120 | [8 empty] | 部非部通用类 |  | 贵州省
耕整地机械 | 整地机械 | 起垄机 | 微耕机、手扶拖拉机配套起垄机（器） | 现代农装株洲联合收割机有限公司 | 起垄机 | 1GQ-130 | 配套动力形式：手扶拖拉机配套；作业幅宽（m）：1.3 | 120 | [8 empty] | 部非部通用类 |  | 湖南省
耕整地机械 | 整地机械 | 起垄机 | 微耕机、手扶拖拉机配套起垄机（器） | 重庆汇田机械制造有限公司 | 起垄机 | 1GZ-100FV1 | 配套动力形式：微耕机配套；作业幅宽（m）：1.0 | 120 | [8 empty] | 部非部通用类 |  | 重庆市
耕整地机械 | 整地机械 | 起垄机 | 微耕机、手扶拖拉机配套起垄机（器） | 成都旭创力机械制造有限公司 | 起垄机 | 1QL-6.3 | 配套动力形式：微耕机配套；作业幅宽（m）：1.0-1.2 | 120 | [8 empty] | 部非部通用类 |  | 四川省
耕整地机械 | 整地机械 | 起垄机 | 微耕机、手扶拖拉机配套起垄机（器） | 云南新天力机械制造股份有限公司 | 起垄机 | 1WQ7.3 | 配套动力形式：微耕机配套；作业幅宽（m）：1.0-2.0 | 120 | [8 empty] | 部非部通用类 |  | 云南省
耕整地机械 | 整地机械 | 起垄机 | 微耕机、手扶拖拉机配套起垄机（器） | 贵州三丰农业机械有限公司 | 起垄机 | 1WQ6.3-105FC-Z | 配套动力形式：微耕机配套； 作业幅宽（m）：1.05 | 120 | [8 empty] | 部非部通用类 |  | 贵州省
耕整地机械 | 整地机械 | 起垄机 | 微耕机、手扶拖拉机配套起垄机（器） | 昆明凯玛经贸有限公司 | 起垄机 | 1WQ6.3 | 配套动力形式：微耕机配套； 作业幅宽（m）：1.1 | 120 | [8 empty] | 部非部通用类 |  | 云南省
耕整地机械 | 整地机械 | 起垄机 | 微耕机、手扶拖拉机配套起垄机（器） | 云南鑫泰隆农机销售有限公司 | 微型起垄机 | 1WQ7.5 | 配套动力形式：微耕机配套； 作业幅宽（m）：0.9 | 120 | [8 empty] | 部非部通用类 |  | 云南省
耕整地机械 | 整地机械 | 起垄机 | 微耕机、手扶拖拉机配套起垄机（器） | 重庆市美琪工业制造有限公司 | 起垄机 | 1GZ-110V1 | 配套动力形式：微耕机配套； 作业幅宽（m）：1.1 | 120 | [8 empty] | 部非部通用类 |  | 重庆市
耕整地机械 | 整地机械 | 起垄机 | 微耕机、手扶拖拉机配套起垄机（器） | 贵州诚耕农业机械制造有限公司 | 起垄机 | 1GZ-110V1 | 配套动力形式：微耕机配套； 作业幅宽（m）：1.1 | 120 | [8 empty] | 部非部通用类 |  | 贵州省
耕整地机械 | 整地机械 | 起垄机 | 微耕机、手扶拖拉机配套起垄机（器） | 重庆富牌农机有限公司 | 起垄机 | 1GZ-100V1 | 配套动力形式：微耕机配套； 作业幅宽（m）：0.85-1.1 | 120 | [8 empty] | 部非部通用类 |  | 重庆市
耕整地机械 | 整地机械 | 起垄机 | 微耕机、手扶拖拉机配套起垄机（器） | 重庆嘉木机械有限公司 | 起垄机 | 1WQ6.3 | 配套动力形式：微耕机配套； 作业幅宽（m）：1.2 | 120 | [8 empty] | 部非部通用类 |  | 重庆市
耕整地机械 | 整地机械 | 起垄机 | 1—2m起垄机 | 连云港市连发机械有限公司 | 烟地起垄机 | 1GZN-135V1 | 基本配置：传动轴总成，悬挂架，中间齿轮箱总成，框架，配件箱，形垄拖板，罩壳，形垄器总成，犁刀轴总成，主要技术参数：工作幅宽(m)：1.35；挂接方式：三点悬挂；传动方式：中间齿轮传动； | 1000 | [8 empty] | 部非部通用类 |  | 江苏省
耕整地机械 | 整地机械 | 起垄机 | 1—2m起垄机 | 安徽中科自动化股份有限公司 | 履带自走式起垄机 | 1GZDV-130A | 履带自走式，发动机功率：39/38（选配）kW，工作幅宽/行数：1300mm/1：外形尺寸：3340×1540×2040mm，整机重量：1550kg，动力输出轴转速：860/970（选配）r/min，起垄刀数量：14（起垄刀）+2（旋耕刀）把。1540×2040mm，整机重量：1550kg，起垄刀转速：382/350（选配）r/min， | 1000 | [8 empty] | 部非部通用类 |  | 安徽省
耕整地机械 | 整地机械 | 起垄机 | 1—2m起垄机 | 福建永顺机械有限公司 | 起垄机 | YS1.4mA2 | 标准配置：起垄机不含动力底盘 技术参数： 1.外廓尺寸（长×宽×高） ：1450×1550×650mm； 2.结构质量：160kg； 3.耕宽：135cm； 4.耕深：8～15cm； 5.垄高≥28cm； | 1000 | [8 empty] | 部非部通用类 |  | 福建省
耕整地机械 | 整地机械 | 起垄机 | 1—2m起垄机 | 郑州山河机械制造有限公司 | 起垄机 | 1QL80-2 | 外形尺寸(mm)：1900X1810X1200 配套动力(kW)：69.2 重量(kg)：645 作业幅宽(m)：1.6 | 1000 | [8 empty] | 部非部通用类 |  | 河南省
耕整地机械 | 整地机械 | 起垄机 | 1—2m起垄机 | 馆陶县飞翔机械装备制造有限公司 | 旋耕起垄机 | 1GNQ-150-1 | 框架1个、箱体总成1组、起垄机1组、外形尺寸（长×宽×高）：1500×1700×1050mm、配套动力：40.4-47.8kW、工作幅宽：1500mm、耕深：120-160mm、刀片数量：38把、作业速度：1-5km/h、起垄高度：200-350mm（可调）、垄顶宽度：200-400mm（可调） | 1000 | [8 empty] | 部非部通用类 |  | 河北省
耕整地机械 | 整地机械 | 起垄机 | 1—2m起垄机 | 河南豪丰机械制造有限公司 | 旋耕施肥起垄机 | 1GFL-V1 | 外形尺寸（长×宽×高）：1980×1450×1243（mm）；整机质量：400kg；配套动力：29.4～44.1kW；起垄行数：1行；施肥条数：1条；肥料箱容积：89L；挂接方式：三点悬挂；工作效率：0.35～0.66hm2/h。 | 1000 | [8 empty] | 部非部通用类 |  | 河南省
耕整地机械 | 整地机械 | 起垄机 | 1—2m起垄机 | 湖南农夫机电有限公司 | 起垄机 | 1Q1-140 | 结构型式：圆梁型 尺寸（mm)：900*1680*1000 作业幅宽：1.4m | 1000 | [8 empty] | 部非部通用类 |  | 湖南省
耕整地机械 | 整地机械 | 起垄机 | 1—2m起垄机 | 常州常旋机械有限公司 | 烟草起垄机 | 1GQLN-140Y | 配套动力：18.4-22.5KW,耕幅1400mm,与拖拉机连接方式：标准三点悬挂，动力输出轴转速540/720，刀辊转速200/226r/min,传动方式：中间齿轮传动，刀辊回转半径：225mm,旋耕刀型式：IT225，旋耕刀数量：30把，结构质量：345kg,起垄高度300-400mm,上垄宽度300-400mm,下垄宽度1000-1200mm,垄高合格率87%，垄宽合格率93%，垄间距合格率93%。 | 1000 | [8 empty] | 部非部通用类 |  | 江苏省
耕整地机械 | 整地机械 | 起垄机 | 2—4m起垄机 | 连云港市连发机械有限公司 | 烟地起垄机 | 1GZN-240V2 | 基本配置：传动轴总成，悬挂架，中间齿轮箱总成，框架，配件箱，形垄拖板，罩壳，形垄器总成，犁刀轴总成，主要技术参数：工作幅宽(m)：2.4；挂接方式：三点悬挂；传动方式：中间齿轮传动； | 1300 | [8 empty] | 部非部通用类 |  | 江苏省
耕整地机械 | 整地机械 | 起垄机 | 2—4m起垄机 | 馆陶县飞翔机械装备制造有限公司 | 旋耕起垄机 | 1GNQ-230-2 | 框架1个、箱体总成1组、起垄器2组、外形尺寸（长×宽×高）：1700×2600×1250mm、配套动力：66.1-88.2kW、工作幅宽：2300mm、耕深：120-180mm、刀片数量：62把、作业速度：1-5km/h、起垄高度：200-350mm（可调）、垄顶宽度：200-400mm（可调） | 1300 | [8 empty] | 部非部通用类 |  | 河北省
耕整地机械 | 整地机械 | 起垄机 | 2—4m起垄机 | 河南豪丰机械制造有限公司 | 旋耕施肥起垄机 | 1GFL-V2 | 外形尺寸（长×宽×高）：2217×2540×1336（mm）；整机质量：810kg；配套动力：66.2～73.5kW；起垄行数：2行；施肥条数：2条；肥料箱容积：159L；挂接方式：三点悬挂；工作效率：0.5～1.1hm2/h。 | 1300 | [8 empty] | 部非部通用类 |  | 河南省
耕整地机械 | 整地机械 | 起垄机 | 2—4m起垄机 | 江苏银华春翔机械制造有限公司 | 烟草起垄机 | 1GKN-230Y | 作业幅宽（m）：2.30；配套动力（kw）：55.1-58.8；起垄数：2；外形尺寸（mm）（长×宽×高）:1020*2550*1152；结构质量（kg）460； | 1300 | [8 empty] | 部非部通用类 |  | 江苏省
耕整地机械 | 整地机械 | 灭茬机 | 1.2—2.6m灭茬机 | 连云港大陆农业机械装备有限公司 | 反转灭茬机 | 1GFM-200 | 框架结构，标准三点悬挂，侧边传动，外形尺寸：1370×2450×1030mm，结构质量：520kg，配套动力：51.8-62.9kw，前进速度：2-5km/h，工作幅宽：200cm，生产率：6-10亩/h | 900 | [8 empty] | 部非部通用类 |  | 江苏省
耕整地机械 | 整地机械 | 平地机（含激光平地机） | 幅宽2-3m激光平地机 | 河南豪丰机械制造有限公司 | 旱地激光平地机 | 1JPD-200 | 配套动力：36.8～44.1kW；外形尺寸（长×宽×高）：3820×2032×2860（mm）；整机质量：600kg；连接方式：牵引式；平整度：≤2cm；作业速度：5～8km/h；作业半径：≤400m；推土板最大提升高度：10cm；推土板最大入土深度：5cm。 | 15000 | [8 empty] | 部非部通用类 |  | 河南省
耕整地机械 | 整地机械 | 平地机（含激光平地机） | 幅宽3m及以上激光平地机 | 现代农装株洲联合收割机有限公司 | 水田激光平地机 | 1PJ-4.0 | 工作幅宽（mm）：4000 传动方式：液压 配套动力：东方红MF554拖拉机 功率：40.4kw | 18000 | [8 empty] | 部非部通用类 |  | 湖南省
耕整地机械 | 整地机械 | 平地机（含激光平地机） | 幅宽3m及以上激光平地机 | 北京麦格天农科技发展有限公司 | 激光平地机 | 1PJ-3.0(MG) | 配置:激光发射器、激光接收器、控制器、3米大铲、液压系统、线缆 技术参数：工作幅宽：3m；平整度：±2.5cm；配套动力：67.5-105kw；结构质量：1800kg；工作半径：500m；接收器高度范围：27cm；激光接收能力：360°无死角；联接方式：牵引式 | 18000 | [8 empty] | 部非部通用类 |  | 北京市
耕整地机械 | 整地机械 | 平地机（含激光平地机） | 幅宽3m及以上激光平地机 | 河南豪丰机械制造有限公司 | 旱地激光平地机 | 1JPD-360 | 配套动力：88.2～117.6kW；外形尺寸（长×宽×高）：3820×3632×3100（mm）；整机质量：1200kg；连接方式：牵引式；平整度：≤2cm；作业速度：5～8km/h；作业半径：≤400m；推土板最大提升高度：10cm；推土板最大入土深度：5cm。 | 18000 | [8 empty] | 部非部通用类 |  | 河南省
种植施肥机械 | 播种机械 | 条播机 | 6行及以下条播机 | 保定市鑫飞达农机装备有限公司 | 小麦宽施肥播种机 | 2BMF-6 | 播种行数(行）：6；作业幅宽（m):1.68 | 360 | [8 empty] | 部通用类 |  | 河北省
种植施肥机械 | 播种机械 | 条播机 | 7—11行条播机 | 河南豪丰机械制造有限公司 | 条播机 | 2BJY-9 | 播种行数：9行；外形尺寸（长×宽×高）：1720×2000×1020（mm）；结构质量：205kg；配套动力：14.7～22kW；行距：20cm；工作幅宽：180cm，排种器形式：外槽轮式，数量9个；地轮型式：镇压辊笼，直径：40cm，传动机构：链传动；开沟器：圆盘。 | 680 | [8 empty] | 部通用类 |  | 河南省
种植施肥机械 | 播种机械 | 条播机 | 7—11行条播机 | 保定市鑫飞达农机装备有限公司 | 小麦施肥播种机 | 2BMF-9 | 播种行数(行）：9；作业幅宽（m):1.35 | 680 | [8 empty] | 部通用类 |  | 河北省
种植施肥机械 | 播种机械 | 条播机 | 12—18行条播机 | 河南豪丰机械制造有限公司 | 精少量播种机 | 2BJY-12 | 播种行数：12行；外形尺寸（长×宽×高）：1500×2200×940（mm）；结构质量：220kg；配套动力：14.7～22kW；工作效率：0.34～0.54hm2/h； | 900 | [8 empty] | 部通用类 |  | 河南省
种植施肥机械 | 播种机械 | 条播机 | 12—18行条播机 | 河南豪丰机械制造有限公司 | 精少量播种机 | 2BJY-16 | 播种行数：16行；外形尺寸（长×宽×高）：2000×3500×1230（mm）；结构质量：580kg；配套动力：36.8～58.8kW；工作效率：0.87～1.34hm2/h； | 900 | [8 empty] | 部通用类 |  | 河南省
种植施肥机械 | 播种机械 | 条播机 | 12—18行条播机 | 保定市鑫飞达农机装备有限公司 | 小麦施肥播种机 | 2BMF-12 | 播种行数(行）：12；作业幅宽（m):1.8 | 900 | [8 empty] | 部通用类 |  | 河北省
种植施肥机械 | 播种机械 | 条播机 | 12—18行条播机 | 保定市鑫飞达农机装备有限公司 | 小麦施肥播种机 | 2BMF-14 | 播种行数(行）：14；作业幅宽（m):2.1 | 900 | [8 empty] | 部通用类 |  | 河北省
种植施肥机械 | 播种机械 | 条播机 | 12—18行条播机 | 保定市鑫飞达农机装备有限公司 | 小麦施肥播种机 | 2BMF-16 | 播种行数(行）：16；作业幅宽（m):2.4 | 900 | [8 empty] | 部通用类 |  | 河北省
种植施肥机械 | 播种机械 | 条播机 | 19—24行条播机 | 保定市鑫飞达农机装备有限公司 | 小麦施肥播种机 | 2BMF-20 | 播种行数(行）：20；作业幅宽（m):3 | 5000 | [8 empty] | 部通用类 |  | 河北省
种植施肥机械 | 播种机械 | 条播机 | 19—24行条播机 | 保定市鑫飞达农机装备有限公司 | 小麦施肥播种机 | 2BMF-24 | 播种行数(行）：24；作业幅宽（m):3.6 | 5000 | [8 empty] | 部通用类 |  | 河北省
种植施肥机械 | 播种机械 | 条播机 | 25行及以上条播机 | 保定市鑫飞达农机装备有限公司 | 小麦施肥播种机 | 2BMF-25 | 播种行数(行）：25；作业幅宽（m):3.75 | 7380 | [8 empty] | 部通用类 |  | 河北省
种植施肥机械 | 播种机械 | 条播机 | 25行及以上条播机 | 保定市鑫飞达农机装备有限公司 | 小麦施肥播种机 | 2BMF-28 | 播种行数(行）：28；作业幅宽（m):4.2 | 7380 | [8 empty] | 部通用类 |  | 河北省
种植施肥机械 | 播种机械 | 条播机 | 25行及以上条播机 | 保定市鑫飞达农机装备有限公司 | 小麦施肥播种机 | 2BMF-36 | 播种行数(行）：36；作业幅宽（m):5.4 | 7380 | [8 empty] | 部通用类 |  | 河北省
种植施肥机械 | 播种机械 | 穴播机 | 普通4—5行穴播机 | 山东大华机械有限公司 | 玉米精量播种机 | 2BCYF-4 | 普通排种器；播种行数4行;外形尺寸：1650×2340×1100mm；结构质量：236 kg；配套动力：14.7～22.1 kW；播种行数：4行；播幅宽度：2000 mm；排种器型式：勺盘式；开沟器形式：尖铲式 | 1260 | [8 empty] | 部通用类 |  | 山东省
种植施肥机械 | 播种机械 | 穴播机 | 普通4—5行穴播机 | 山东大华机械有限公司 | 玉米精量播种机 | 2BYF-5 | 普通排种器；播种行数5行;外形尺寸：1550×2600×1100mm；结构质量：410kg；配套动力：≥36.75kW；播幅宽度：2860 mm；排种器型式：勺盘式；开沟器形式：锄铲式 | 1260 | [8 empty] | 部通用类 |  | 山东省
种植施肥机械 | 播种机械 | 穴播机 | 普通6行及以上穴播机 | 山东大华机械有限公司 | 玉米精量播种机 | 2BYF-6 | 普通排种器；播种行数6行;外形尺寸：1570×3300×1130mm；结构质量：470kg；配套动力：≥51.45kW；播幅宽度：3060mm；排种器型式：勺盘式；开沟器形式：锄铲式 | 1890 | [8 empty] | 部通用类 |  | 山东省
种植施肥机械 | 播种机械 | 穴播机 | 精量2—3行穴播机 | 保定市鑫飞达农机装备有限公司 | 精量播种机 | 2BYZF-3 | 播种方式和穴播排种器形式:穴播（指夹式）；结构形式：悬挂式; 播种行数(行）：3；作业幅宽（m):1.5-1.8 | 1350 | [8 empty] | 部通用类 |  | 河北省
种植施肥机械 | 播种机械 | 穴播机 | 精量2—3行穴播机 | 保定市鑫飞达农机装备有限公司 | 气吸式铺膜播种机 | 2MBQ-1/2 | 排种器形式:气力式排种器；结构形式：悬挂式; 播种行数(行）：2；作业幅宽（m):0.76-1 | 1350 | [8 empty] | 部通用类 |  | 河北省
种植施肥机械 | 播种机械 | 穴播机 | 精量4—5行穴播机 | 保定市鑫飞达农机装备有限公司 | 气吸式精量播种机 | 2BYQL-4 | 排种器形式:气力式排种器；结构形式：悬挂式; 播种行数(行）：4；作业幅宽（m):2-2.4 | 2160 | [8 empty] | 部通用类 |  | 河北省
种植施肥机械 | 播种机械 | 穴播机 | 精量4—5行穴播机 | 保定市鑫飞达农机装备有限公司 | 气吸式铺膜播种机 | 2MBQ-2/4 | 排种器形式:气力式排种器；结构形式：悬挂式; 播种行数(行）：4；作业幅宽（m):1.8-2 | 2160 | [8 empty] | 部通用类 |  | 河北省
种植施肥机械 | 播种机械 | 穴播机 | 精量6—10行穴播机 | 武汉黄鹤拖拉机制造有限公司 | 气吸式精密播种机 | 2BFQW-6 | 行距：10-25cm（可调） 工作行数：6行 工作幅宽：150cm 排种器形式：气吸式 排肥器形式：电动撒播 传动机构：皮带和链轮 | 4050 | [8 empty] | 部通用类 |  | 湖北省
种植施肥机械 | 播种机械 | 穴播机 | 精量6—10行穴播机 | 保定市鑫飞达农机装备有限公司 | 气吸式铺膜播种机 | 2MBQ-8 | 排种器形式:气力式排种器；结构形式：悬挂式; 播种行数(行）：8；作业幅宽（m):3.6-4 | 4050 | [8 empty] | 部通用类 |  | 河北省
种植施肥机械 | 播种机械 | 小粒种子播种机 | 3—5行气力式小粒种子播种机 | 四川川龙拖拉机制造有限公司 | 油菜浅耕精播施肥联合播种机 | 2BYJ-4 | 配:排肥箱总成、排种箱总成、旋耕开沟机总成、地轮总成等各1套配套拖拉机(主机)标定功率:20.6(19-26)KW,外形尺寸(长×宽×高):1505㎜×900㎜×1400㎜,结构质量:480㎏,行距:33㎝,工作行数:4行工作幅宽:126㎝传动方式:链传排种器形式:型孔轮式,排种器数量:4个,旋耕部分传动方式:齿传,旋耕部分与拖拉机连接方式:三点悬挂,最大回转半径:225㎜,总安装刀数:38把,种子箱容积:3L×4个,运输离地间隙:320MM,生产率:0.34HM2/H.. | 1500 | [8 empty] | 部非通用类 |  | 四川省
种植施肥机械 | 播种机械 | 小粒种子播种机 | 3—5行气力式小粒种子播种机 | 河南豪丰机械制造有限公司 | 小籽粒旋耕施肥精播机 | 2BXSJ-5 | 排种器形式：气吸式；数量：5个；工作行数：5行；外形尺寸（长×宽×高）：2179×2185×1256（mm）；结构质量：506.6kg；行距：400mm；工作幅宽：180cm；排肥器形式：外槽轮；数量：5个；耕深：80～140mm；传动方式：中间齿轮传动；联接方式：三点悬挂；刀辊设计转速：280r/min；最大回转半径：245mm；总安装刀数：52把；旋耕刀型号：IT245；开沟器：剪铲式；配套动力：44.1～51.4kW。 | 1500 | [8 empty] | 部非通用类 |  | 河南省
种植施肥机械 | 播种机械 | 小粒种子播种机 | 3—5行气力式小粒种子播种机 | 河南豪丰机械制造有限公司 | 小籽粒施肥精播机 | 2BSJ-4 | 排种器形式：气吸式；数量：4个；工作行数：4行；外形尺寸（长×宽×高）：1100×1500×960（mm）；结构质量：102kg；行距：300mm；工作幅宽：90cm；排肥器形式：外槽轮；数量：2个；地轮：形式：铁轮；直径：45.3cm；传动机构：链传动；开沟器：剪铲式；配套动力：8.8～14.7kW。 | 1500 | [8 empty] | 部非通用类 |  | 河南省
种植施肥机械 | 播种机械 | 小粒种子播种机 | 3—5行气力式小粒种子播种机 | 河南豪丰机械制造有限公司 | 油菜直播机 | 2BYJ-4 | 排种器形式：气吸式；数量：4个；工作行数：4行；外形尺寸（长×宽×高）：1100×1500×960（mm）；结构质量：102kg；行距：300mm；工作幅宽：90cm；排肥器形式：外槽轮；数量：2个；地轮：形式：铁轮；直径：45.3cm；传动机构：链传动；开沟器：剪铲式；配套动力：8.8～14.7kW。 | 1500 | [8 empty] | 部非通用类 |  | 河南省
种植施肥机械 | 播种机械 | 小粒种子播种机 | 6行及以上气力式小粒种子播种机 | 四川川龙拖拉机制造有限公司 | 油菜浅耕精播施肥联合播种机 | 2BYJ-6 | 配:排肥箱总成、排种箱总成、旋耕开沟机总成、地轮总成等各1套配套拖拉机(主机)标定功率:40.4(37-51)KW,外形尺寸(长×宽×高):2335MM×1320MM×1170MM,结构质量:660KG,行距:32CM,工作行数:6行,工作幅宽:220CM,传动方式:链传,排种器形式:外槽轮式,排种器数量:6个,旋耕部分传动方式:齿传,旋耕部分与拖拉机连接方式:三点悬挂,最大回转半径:225MM,总安装刀数:58把,种子箱容积:3L×6个,运输离地间隙:320MM,耕深:15.1CM,生产率:0.45HM2/H. | 4500 | [8 empty] | 部非通用类 |  | 四川省
种植施肥机械 | 播种机械 | 小粒种子播种机 | 6行及以上气力式小粒种子播种机 | 河南豪丰机械制造有限公司 | 油菜直播机 | 2BYJ-8 | 排种器形式：气吸式；数量：8个；工作行数：8行；外形尺寸（长×宽×高）：2200×2060×1310（mm）；结构质量：820kg；行距：200mm；工作幅宽：165cm；排肥器形式：外槽轮；数量：6个；耕深：80～140mm；传动方式：中间齿轮传动；联接方式：三点悬挂；刀辊设计转速：280r/min；最大回转半径：245mm；总安装刀数：48把；旋耕刀型号：IT245；开沟器：剪铲式；配套动力：44.1～51.4kW。 | 4500 | [8 empty] | 部非通用类 |  | 河南省
种植施肥机械 | 播种机械 | 根茎类种子播种机 | 2—3行根茎类种子播种机 | 青岛璞盛机械有限公司 | 马铃薯种植机 | 2CM-2 | 外形尺寸（长×宽×高）：2320×1360×1380（mm）；结构质量：320kg；行距：220～280（mm）；株距：280～320（mm）可调；工作行数：1垄2行；工作幅宽：600～900（mm）；传动机构型式：链条传动；配套动力：18.3～29.4kW轮式拖拉机；配套形式:三点悬挂式；适应膜宽度：900～1000（mm）；镇压器型式：覆土板式；扶垄器型式：旋耕犁刀；离地间隙：≥300；生产效率效率：≥0.17（hm2/h）； | 1600 | [8 empty] | 部非通用类 |  | 山东省
种植施肥机械 | 播种机械 | 根茎类种子播种机 | 2—3行根茎类种子播种机 | 青岛璞盛机械有限公司 | 马铃薯种植机 | 2CMMF-2A | 结构型式:悬挂式；外形尺寸（长×宽×高）：2480×1800×1380（mm）；结构质量：435kg；配套动力：22.1～29.4kW轮式拖拉机；工作幅宽：1600（mm）；工作行数：2垄2行；行距：700 ～ 800（mm）；株距：240、260、280（mm）；作业 效率：0.16～0.26（hm2/h）；传动机构型式：地轮链传动；适应膜宽度：600～800（mm）；运输间隙：≥300； | 1600 | [8 empty] | 部非通用类 |  | 山东省
种植施肥机械 | 播种机械 | 根茎类种子播种机 | 2—3行根茎类种子播种机 | 青岛洪珠农业机械有限公司 | 马铃薯种植机 | 2CM-1/2 | 2行≤播种行数≤3行 外形尺寸（mm）2350*1330*1350；结构质量（kg）300；行距（mm）220~280；株距（mm）290~330（可调）；工作行数（行）1垄2行；工作幅宽（mm）850~1200；传动机构型式 链条传动；配套动力（kW）18.4~25.7轮式拖拉机；结构型式/三点悬挂式；排种器 型式 ：种勺式 数量：（个）19*2；种子箱容积（L）95*2；排肥器 型式：/外槽轮式 数量（个）2；肥料箱容积（L）90；开沟器型式/双面犁尖式；地轮 型式/胶轮4.00~12 直径（mm）Ф520 轮缘宽度（mm）115；镇压器型式/覆土板式；扶垄器型式/月牙盘式旋耕刀；适应膜宽度（mm）900~1000；运输间隙（mm）≥300；生产效率（hm²/h）≥0.17 | 1600 | [8 empty] | 部非通用类 |  | 山东省
种植施肥机械 | 播种机械 | 根茎类种子播种机 | 2—3行根茎类种子播种机 | 青岛洪珠农业机械有限公司 | 马铃薯种植机 | 2CM-2/1 | 2行≤播种行数≤3行 外形尺寸（mm）2280*1740*1380;结构质量（kg）412.5;行距（mm）220~280;株距（mm）600~850（可调）;工作行数（行）2垄2行;工作幅宽（mm）1200~1700;传动机构型式 链条传动;配套动力（kW）25.7~36.7轮式拖拉机;结构型式/三点悬挂式;排种器 型式 ：种勺式 数量：（个）19*2;种子箱容积（L）110*2;排肥器 型式：/外槽轮式 数量（个）2;肥料箱容积（L）95;开沟器型式/双面犁尖式;地轮 型式/胶轮4.00~12 直径（mm）Ф520 轮缘宽度（mm）115;镇压器型式/覆土板式;扶垄器型式/月牙盘式旋耕刀;适应膜宽度（mm）700～800;运输间隙（mm）≥300;生产效率（hm²/h）≥0.25 | 1600 | [8 empty] | 部非通用类 |  | 山东省
种植施肥机械 | 播种机械 | 根茎类种子播种机 | 2—3行根茎类种子播种机 | 青岛洪珠农业机械有限公司 | 马铃薯种植机 | 2CM-2A | 2行≤播种行数≤3行 外形尺寸（mm）1380*1610*1400;结构质量（kg）245;行距（mm）600~800;株距（mm）290~330（可调）;工作行数（行）2垄2行;工作幅宽（mm）1200~1600;传动机构型式 链条传动;配套动力（kW）18.4~25.7轮式拖拉机;结构型式/三点悬挂式;排种器 型式 ：种勺式 数量：（个）19*2;种子箱容积（L）110*2;排肥器 型式：/外槽轮式 数量（个）2;肥料箱容积（L）90;开沟器型式/双面犁尖式;地轮 型式/胶轮5.00~12 直径（mm）Ф570 轮缘宽度（mm）130;扶垄器型式/圆盘式;运输间隙（mm）≥300;生产效率（hm²/h）≥0.25 | 1600 | [8 empty] | 部非通用类 |  | 山东省
种植施肥机械 | 播种机械 | 根茎类种子播种机 | 2—3行根茎类种子播种机 | 青岛洪珠农业机械有限公司 | 马铃薯种植机 | 2CM-2 | 2行≤播种行数≤3行 外形尺寸(长*宽*高)：2050*1850*1550(mm)；结构质量：59kg；行距:；900mm(可调)；株距:；290mm~300mm(可调)；工作行数:；2垄2行；工作幅度:；1800mm(可调)；传动机构型式:；链条传动；配套动力:；36.7~58.8(KW）轮式拖拉机；结构:；三点悬挂式；排种器形式:；种勺式；排种器数量:；40*2（个)；种子箱容量:；700L；开沟器形式:；双面犁尖式；地轮形式:；胶轮6.00~14；地轮直径:；Ф680mm；地轮轮缘宽度:；160mm；扶垄器型式:；圆盘式；运输间隙:；≥300mm；生产效率:；≥0.30h㎡/h | 1600 | [8 empty] | 部非通用类 |  | 山东省
种植施肥机械 | 播种机械 | 根茎类种子播种机 | 4行及以上根茎类种子播种机 | 青岛洪珠农业机械有限公司 | 马铃薯种植机 | 2CM-4 | 播种行数≥4行 外形尺寸(长*宽*高)：3850*1850*1550(mm);结构质量：1035kg;行距: 900mm(可调);株距: 290mm~300mm(可调);工作行数:4垄4行;工作幅度: 3600mm(可调);传动机构型式: 链条传动;配套动力: 58.8~73.5(KW）轮式拖拉机;结构: 三点悬挂式;排种器形式: 种勺式;排种器数量: 40*4（个);种子箱容量: 1280L;开沟器形式: 双面犁尖式;地轮形式: 胶轮6.00~14;地轮直径: Ф680mm;地轮轮缘宽度: 160mm;扶垄器型式: 圆盘式;运输间隙: ≥300mm;生产效率: ≥0.360h㎡/h | 9000 | [8 empty] | 部非通用类 |  | 山东省
种植施肥机械 | 播种机械 | 根茎类种子播种机 | 4行及以上根茎类种子播种机 | 青岛洪珠农业机械有限公司 | 马铃薯种植机 | 2CM-2/4 | 播种行数≥4行 结构型式/悬挂式；外形尺寸 （长*宽*高）3520*2380*1620mm结构质量1120kg；配套动力（73.5～88.2）轮式拖拉机；工作幅宽2100mm；工作行数/2垄4行；垄距1050mm；垄上行距230mm；株距30、35、40cm；作业效率0.2～0.3；传动机构型式/地轮链传动；排种器型式/种勺式 数量/21*4；种子箱容积400L；排肥器型式/外槽轮 数量/4；肥料箱容积160L；开沟器型式（种/肥）/双面犁尖式/尖铲式；开沟器数量（种/肥）4/2；扶垄器型式/圆盘式；适应膜宽度900～1000；地轮型式/人字型橡胶轮胎；直径600mm；轮缘宽度150mm；运输间隙≥300mm；整地装置 工作幅宽220cm；传动方式/中间齿轮传动；旋耕刀数量/6 | 9000 | [8 empty] | 部非通用类 |  | 山东省
种植施肥机械 | 播种机械 | 根茎类种子播种机 | 4行及以上根茎类种子播种机 | 青岛洪珠农业机械有限公司 | 马铃薯种植机 | 2CM-2/4A | 播种行数≥4行 结构形式/悬挂式；外形尺寸（长*宽*高）1755*2000*1680mm；结构质量580kg；配套动力（36.8-58.8）kW轮式拖拉机；工作幅宽1500-1800mm；工作行数/2垄4行；垄距750-900mm;垄上行距120mm；株距200-400mm；作业效率0.3-0.5hm²/h；传动机构型式/地轮链传动；排种器型式/种勺式；排种器数量/23*4；种子箱容积520L；排肥器型式/外槽轮式；排肥器数量/2；肥料箱容积220L；开沟器型式（种/肥）/双面犁尖式/尖铲式；开沟器数量（种/肥）/2/2；扶垄器型式/圆盘式；地轮形式/人字型橡胶轮；地轮轮胎型号/6.00-14；运输间隙≥300mm | 9000 | [8 empty] | 部非通用类 |  | 山东省
种植施肥机械 | 播种机械 | 水稻（水旱）直播机 | 8行及以上水稻（水旱）直播机 | 浙江博源农机有限公司 | 水稻穴直播机 | 2BD-10A | 外形尺寸(长×宽×高)：1020mm×2620mm×725mm；结构质量：245kg ；播种行数：10行；行距：25cm；工作幅宽：250cm；排种器形式：瓢形孔排种轮；排种器数量：10个；配套动力范围：12-13.6kw | 2500 | [8 empty] | 部非通用类 |  | 浙江省
种植施肥机械 | 播种机械 | 水稻（水旱）直播机 | 8行及以上水稻（水旱）直播机 | 浙江博源农机有限公司 | 水稻穴直播机 | 2BD-10B | 外形尺寸(长×宽×高)：1020mm×2120mm×725mm；结构质量：215kg ；播种行数：10行；行距：20cm；工作幅宽：200cm；排种器形式：瓢形孔排种轮；排种器数量：10个；配套动力范围：12-13.6kw | 2500 | [8 empty] | 部非通用类 |  | 浙江省
种植施肥机械 | 播种机械 | 水稻（水旱）直播机 | 8行及以上水稻（水旱）直播机 | 河南豪丰机械制造有限公司 | 同步施肥水稻旱穴播机 | 2BDH-10 | 外形尺寸（长×宽×高）：2340×2480×1130（mm）；结构质量：630kg；行距：200mm；工作行数：10行；工作幅宽：2000mm；排种器形式：窝眼式；数量10个；排肥器形式：外槽轮式：数量5个；地轮型式：橡胶轮胎；直径40cm；传动机构：地轮驱动；开沟器：圆盘；配套动力：36.8～51.45kW。 | 2500 | [8 empty] | 部非通用类 |  | 河南省
种植施肥机械 | 播种机械 | 水稻（水旱）直播机 | 8行及以上水稻（水旱）直播机 | 河南豪丰机械制造有限公司 | 同步施肥水稻旱穴播机 | 2BDH-20 | 外形尺寸（长×宽×高）：2340×4480×2550（mm）；结构质量：1200kg；行距：200mm；工作行数：20行；工作幅宽：4000mm；排种器形式：窝眼式；数量20个；排肥器形式：外槽轮式：数量10个；地轮型式：橡胶轮胎；直径40cm；传动机构：地轮驱动；开沟器：圆盘；配套动力：58.8～80.85kW。 | 2500 | [8 empty] | 部非通用类 |  | 河南省
种植施肥机械 | 播种机械 | 水稻（水旱）直播机 | 8行及以上水稻（水旱）直播机 | 上海世达尔现代农机有限公司 | 水稻穴直播机 | 2BDXS-10CP(20) | 外形尺寸（长×宽×高）：2100×1060×750mm，结构重量：200公斤，连接方式：悬挂式，配套动力：≥11kW，运输间隙：400mm,工作行数：10行，行距：20cm，穴距：10-25cm可调，每穴播种量：3-7或7-12粒，工作宽幅：2.08m,工作速度：≤3.5km/h,排种器形式：可调组合型孔轮式，排种器数量：10个，单个种箱容积：10L,开沟器形式：梯形，开沟器数量：11个，开沟器尺寸：75×50×50mm。 | 2500 | [8 empty] | 部非通用类 |  | 上海市
种植施肥机械 | 播种机械 | 水稻（水旱）直播机 | 8行及以上水稻（水旱）直播机 | 上海世达尔现代农机有限公司 | 水稻穴直播机 | 2BDXS-10CP(25) | 外形尺寸（长×宽×高）：2600×1050×750mm，结构重量：220公斤，连接方式：悬挂式，配套动力：≥11kW，运输间隙：400mm,工作行数：10行，行距：25cm，穴距：10-25可调，每穴播种量：3-7或7-12粒，工作宽幅：2.5m,工作速度：≤3.5km/h,排种器形式：可调组合型孔轮式，排种器数量：10个，单个种箱容积：10L,开沟器形式：梯形，开沟器数量：11个，开沟器尺寸：75×50×50mm。 | 2500 | [8 empty] | 部非通用类 |  | 上海市
种植施肥机械 | 播种机械 | 水稻（水旱）直播机 | 8行及以上，自走四轮乘坐式水稻（水旱）直播机 | 现代农装株洲联合收割机有限公司 | 水稻精量穴直播机 | 2BD-10 | 配套动力：CH18汽油机，标定功率13.4kw 排种器形式：普通排种器； 播种行数（行）：10 | 15000 | [8 empty] | 部非通用类 |  | 湖南省
种植施肥机械 | 播种机械 | 水稻（水旱）直播机 | 8行及以上，自走四轮乘坐式水稻（水旱）直播机 | 上海世达尔现代农机有限公司 | 自走式水稻穴直播机 | 2BDXZ-10SC(20) | 外形尺寸（长×宽×高）：3220×2100×2380mm，结构重量：790公斤，连接方式：悬挂式，配套动力：12.8kW，运输间隙：400mm,工作行数：10行，行距：20cm，穴距：10-25可调，每穴播种量：3-7或7-12粒，工作宽幅：2.08m,工作速度：≤3.5km/h,排种器形式：可调组合型孔轮式，排种器数量：10个，单个种箱容积：10L,开沟器形式：梯形，开沟器数量：11个，开沟器尺寸：75×50×50mm。 | 15000 | [8 empty] | 部非通用类 |  | 上海市
种植施肥机械 | 播种机械 | 水稻（水旱）直播机 | 8行及以上，自走四轮乘坐式水稻（水旱）直播机 | 上海世达尔现代农机有限公司 | 自走式水稻穴直播机 | 2BDXZ-10SC(25) | 外形尺寸（长×宽×高）：3220×2600×2380mm，结构重量：810公斤，连接方式：悬挂式，配套动力：12.8kW，运输间隙：400mm,工作行数：10行，行距：25cm，穴距：10-25可调，每穴播种量：3-7或7-12粒，工作宽幅：2.5m,工作速度：≤3.5km/h,排种器形式：可调组合型孔轮式，排种器数量：10个，单个种箱容积：10L,开沟器形式：梯形，开沟器数量：11个，开沟器尺寸：75×50×50mm。 | 15000 | [8 empty] | 部非通用类 |  | 上海市
种植施肥机械 | 播种机械 | 免耕播种机 | 6行及以下免耕条播机 | 重庆市神牛机械制造有限责任公司 | 油菜免耕播种机 | 2BM-4 | 配套动力范围：6.3KW，外形尺寸：1860*1200*1175mm,结构质量：220KG,行距：300mm,工作行数：4行 工作幅宽：120cm, 4个排种器 4个排肥器 | 990 | [8 empty] | 部通用类 |  | 重庆市
种植施肥机械 | 播种机械 | 免耕播种机 | 6行及以下免耕条播机 | 重庆市神牛机械制造有限责任公司 | 油菜免耕播种机 | 2BM-6 | 配套动力范围：6.3KW，外形尺寸：1860*1600*1175mm,结构质量：230KG,行距：300mm,工作行数：6行 工作幅宽：160cm, 2个排种器 2个排肥器 | 990 | [8 empty] | 部通用类 |  | 重庆市
种植施肥机械 | 播种机械 | 免耕播种机 | 12—18行免耕条播机 | 武汉黄鹤拖拉机制造有限公司 | 离心式免耕播种机 | 2BF-12 | 行距：22cm 工作行数：12行 工作幅宽：2300cm（最大） 排种器形式：（机械）离心式 排肥器形式：电动式 传动机构：链条传动 | 3600 | [8 empty] | 部通用类 |  | 湖北省
种植施肥机械 | 播种机械 | 免耕播种机 | 12—18行免耕条播机 | 中国一拖集团有限公司 | 多功能免耕施肥播种机 | 2BMF-7/14 | 播种行数：14行 | 3600 | [8 empty] | 部通用类 |  | 陕西省
种植施肥机械 | 播种机械 | 免耕播种机 | 普通2—3行免耕穴播机 | 河南豪丰机械制造有限公司 | 玉米免耕穴播机 | 2BMZJ-2 | 工作行数：2行；外形尺寸（长×宽×高）：1550×1270×1130（mm）；结构质量：220kg；行距：600mm；工作幅宽：1200mm；排种器形式：转仓勺式，数量2个；排肥器形式：外槽轮式：数量2个；传动机构：链轮链条；地轮形式：橡胶轮胎，直径：40cm；防堵工作部件形式：防缠绕筒；配套动力：12.5～29.4kW。 | 810 | [8 empty] | 部通用类 |  | 河南省
种植施肥机械 | 播种机械 | 免耕播种机 | 普通2—3行免耕穴播机 | 河南豪丰机械制造有限公司 | 玉米免耕精少量播种机 | 2BMZJ-3 | 工作行数：3行；外形尺寸（长×宽×高）：1550×1500×1130（mm）；结构质量：230kg；行距：600mm（可调）；工作幅宽：1200mm；排种器形式：转仓式，数量3个；排肥器形式：外槽轮式：数量3个；传动机构：链传动；地轮形式：橡胶轮胎，直径：34cm；开沟器：箭铲式；防堵工作部件形式：转轴式；配套动力：14.7～29.7kW。 | 810 | [8 empty] | 部通用类 |  | 河南省
种植施肥机械 | 播种机械 | 免耕播种机 | 普通4—5行免耕穴播机 | 山东大华机械有限公司 | 免耕施肥播种机 | 2BMYF-4(2)/4(2) | 播种行数：4外形尺寸：1670×1840×1170mm；结构质量：520kg；配套动力：≥22kW拖拉机；播种行数：小麦4行/玉米2行；排种器型式：外槽轮；排种器数量：小麦4个/玉米2个；施肥器型式：外槽轮；施肥器数量：小麦4/玉米2个；开沟器型式：锄铲式+苗带旋耕；工作幅宽：1320mm；传动方式：齿轮+链条 | 1350 | [8 empty] | 部通用类 |  | 山东省
种植施肥机械 | 播种机械 | 免耕播种机 | 普通4—5行免耕穴播机 | 山东大华机械有限公司 | 免耕施肥播种机 | 2BMYF-5(3)/5(3) | 播种行数：5；外形尺寸：1730×2000×1170mm；结构质量：580kg；配套动力：≥36.5kW；轮式拖拉机;播种行数：小麦5行/玉米3行;排种器型式：外槽轮排种器数量：小麦5个/玉米3个施肥器型式：外槽轮施肥器数量：小麦5/玉米3个开沟器型式：锄铲式+苗带旋耕工作幅宽：1650mm;传动方式：齿轮+链条 | 1350 | [8 empty] | 部通用类 |  | 山东省
种植施肥机械 | 播种机械 | 免耕播种机 | 普通4—5行免耕穴播机 | 河南豪丰机械制造有限公司 | 玉米免耕精少量播种机 | 2BMZJ-4 | 工作行数：4行；外形尺寸（长×宽×高）：1550×1800×1130（mm）；结构质量：280kg；行距：600mm；工作幅宽：2400mm；排种器形式：转仓勺式，数量4个；排肥器形式：外槽轮式：数量4个；传动机构：地轮驱动；地轮形式：橡胶轮胎，直径：40cm；开沟器：靴式；配套动力：29.4～36.8kW。 | 1350 | [8 empty] | 部通用类 |  | 河南省
种植施肥机械 | 播种机械 | 免耕播种机 | 普通4—5行免耕穴播机 | 河南豪丰机械制造有限公司 | 玉米免耕精少量播种机 | 2BMZJ-5 | 工作行数：5行；外形尺寸（长×宽×高）：2190×2790×1130（mm）；结构质量：530kg；行距：600mm；工作幅宽：3000mm；排种器形式：转仓勺式，数量5个；排肥器形式：外槽轮式：数量5个；传动机构：地轮驱动；地轮形式：橡胶轮胎，直径：40cm；开沟器：靴式；配套动力：36.8～44.7kW。 | 1350 | [8 empty] | 部通用类 |  | 河南省
种植施肥机械 | 播种机械 | 免耕播种机 | 普通6行及以上免耕穴播机 | 山东大华机械有限公司 | 免耕施肥播种机 | 2BMSF-3/6 | 播种行数：6;外形尺寸：1180×2840×1200mm结构质量：690kg配套动力：36.8～44.1kW轮式拖拉机播种行数：6;排种器型式：外槽轮,排种器数量：6排肥器数量:6;排肥器形式:外槽轮式;传动机构型式：链条传动 | 2520 | [8 empty] | 部通用类 |  | 山东省
种植施肥机械 | 播种机械 | 免耕播种机 | 普通6行及以上免耕穴播机 | 山东大华机械有限公司 | 免耕施肥播种机 | 2BMYF-7/7 | 播种行数：7;外形尺寸：1700×2450×1320mm;结构质量：880kg配套动力：≥58.8kW轮式拖拉机;播种行数：7;排种器型式：外槽轮,排种器数量：7;排肥器数量:7;排肥器形式:外槽轮式;传动机构型式：链条传动 | 2520 | [8 empty] | 部通用类 |  | 山东省
种植施肥机械 | 播种机械 | 免耕播种机 | 普通6行及以上免耕穴播机 | 山东大华机械有限公司 | 免耕施肥播种机 | 2BMYF-8/8 | 播种行数：8;外形尺寸：1700×2800×1320mm;结构质量：940kg配套动力：≥62.5kW轮式拖拉机;播种行数：8;排种器型式：外槽轮,排种器数量：8;排肥器数量:8;排肥器形式:外槽轮式;传动机构型式：链条传动 | 2520 | [8 empty] | 部通用类 |  | 山东省
种植施肥机械 | 播种机械 | 免耕播种机 | 普通6行及以上免耕穴播机 | 河南豪丰机械制造有限公司 | 免耕施肥播种机 | 2BMSF-10/5 | 播种行数：10行；外形尺寸（长×宽×高）：1520×2160×1330（mm）；结构质量：660kg；配套动力：36.8～44.1kW；工作效率：0.47～0.6hm2/h； | 2520 | [8 empty] | 部通用类 |  | 河南省
种植施肥机械 | 播种机械 | 免耕播种机 | 普通6行及以上免耕穴播机 | 河南豪丰机械制造有限公司 | 免耕播种机 | 2BMSF-12/6 | 工作行数：12行；外形尺寸（长×宽×高）：1520×2550×1330（mm）；结构质量：780kg；行距：13、25cm（宽窄行）；工作幅宽：2200mm；排种器形式：外槽轮；数量：12个；排肥器型式：外槽轮：数量6个；地轮：型式：镇压辊：直径：44cm；传动机构：链轮链条；开沟器：圆盘式；防堵工作部件形式：旋耕刀；配套动力：44.1～58.8kW。 | 2520 | [8 empty] | 部通用类 |  | 河南省
种植施肥机械 | 播种机械 | 免耕播种机 | 普通6行及以上免耕穴播机 | 河南豪丰机械制造有限公司 | 免耕播种机 | 2BMSF-14/7 | 工作行数：14行；外形尺寸（长×宽×高）：1640×2900×1400（mm）；结构质量：840kg；行距：13、25cm（宽窄行）；工作幅宽：2500mm；排种器形式：外槽轮；数量：14个；排肥器型式：外槽轮：数量7个；地轮：型式：镇压辊：直径：44cm；传动机构：链轮链条；开沟器：圆盘式；防堵工作部件形式：旋耕刀；配套动力：66.2～88.2kW。 | 2520 | [8 empty] | 部通用类 |  | 河南省
种植施肥机械 | 播种机械 | 免耕播种机 | 普通6行及以上免耕穴播机 | 保定市鑫飞达农机装备有限公司 | 玉米免耕精位穴播机 | 2BYXF-6 | 播种方式和穴播排种器形式:穴播（普通式）；结构形式：悬挂式; 播种行数(行）：6；作业幅宽（m):3-3.6 | 2520 | [8 empty] | 部通用类 |  | 河北省
种植施肥机械 | 播种机械 | 免耕播种机 | 精量2—3行免耕穴播机 | 保定市鑫飞达农机装备有限公司 | 玉米免耕精位穴播机 | 2BYXF-2 | 播种方式和穴播排种器形式:穴播（普通式）；结构形式：悬挂式;播种行数(行）：2；作业幅宽（m):1-1.24 | 1350 | [8 empty] | 部通用类 |  | 河北省
种植施肥机械 | 播种机械 | 免耕播种机 | 精量4—5行免耕穴播机 | 保定市鑫飞达农机装备有限公司 | 玉米免耕精位穴播机 | 2BYXF-5 | 播种方式和穴播排种器形式:穴播（普通式）；结构形式：悬挂式; 播种行数(行）：5；作业幅宽（m):2.5-2.7 | 1800 | [8 empty] | 部通用类 |  | 河北省
种植施肥机械 | 播种机械 | 免耕播种机 | 精量4—5行免耕穴播机 | 保定市鑫飞达农机装备有限公司 | 玉米免耕精量播种机 | 2BYZF-4 | 播种方式和穴播排种器形式:穴播（指夹式）；结构形式：悬挂式; 播种行数(行）：4；作业幅宽（m):2-2.4 | 1800 | [8 empty] | 部通用类 |  | 河北省
种植施肥机械 | 播种机械 | 免耕播种机 | 精量6行及以上免耕穴播机 | 武汉黄鹤拖拉机制造有限公司 | 精密播种机 | 2BYQ-6/8 | 行距≤400（可调） 工作行数：6行（油菜） 工作幅度：200cm 排种器形式：气吸式 排肥器形式：外槽轮式 传动方式：齿轮传动 | 5220 | [8 empty] | 部通用类 |  | 湖北省
种植施肥机械 | 播种机械 | 免耕播种机 | 精量6行及以上免耕穴播机 | 武汉黄鹤拖拉机制造有限公司 | 气力式免耕播种机 | 2BYY-4/8 | 行距：15-32cm 工作行数：8行 工作幅宽：230cm 排种器形式：气力式 排肥器形式：外槽轮式 传动机械形式：齿轮轴传动+链条传动 | 5220 | [8 empty] | 部通用类 |  | 湖北省
种植施肥机械 | 播种机械 | 旋耕播种机 | 1.7m-2m旋耕施肥播种机 | 江苏银华春翔机械制造有限公司 | 旋耕施肥播种复式作业机 | 2BFG-10/5 | 播种行数：10行；施肥行数：5行；配套拖拉机功率（kW）: 36.8～44.1；耕幅（cm）: 180 ；外形尺寸（cm）：152×235.6×145.2；整机重量（kg）：585 ； | 2300 | [8 empty] | 部非通用类 |  | 江苏省
种植施肥机械 | 播种机械 | 旋耕播种机 | 1.7m-2m旋耕施肥播种机 | 河南豪丰机械制造有限公司 | 旋耕施肥播种机 | 2BXS-12A | 幅宽：2000mm；外形尺寸（长×宽×高）：2060×2350×1300（mm）；结构质量：760kg；配套动力：51.5～66.2kW；工作效率：0.40～0.67hm2/h；旋耕部分：耕深：8～16cm；传动方式：中间齿轮；挂接方式：后置液压；刀辊设计转速：280r/min；最大回转半径：245mm；总安装刀数：60把；旋耕刀型号：IT245。条播部分：传动方式：链条；种子/肥料箱容积：92/142L；排种能力：90～300kg/hm2；排肥能力：150～1350kg/hm2；运输间隙：450mm；排种/肥器形式：外槽轮；数量：12/6个；排量调节方式：丝杠；开沟器：形式：圆盘式/箭铲式（播种/施肥）：铲尖材料：65Mn；数量：12/6个（播种/施肥）；深度调节范围：20～80mm。 | 2300 | [8 empty] | 部非通用类 |  | 河南省
种植施肥机械 | 播种机械 | 旋耕播种机 | 1.7m-2m旋耕施肥播种机 | 河南豪丰机械制造有限公司 | 旋耕施肥播种机 | 2BXS-12B | 幅宽：2000mm；外形尺寸（长×宽×高）：2030×2350×1300（mm）；结构质量：780kg；配套动力：51.5～58.8kW；工作效率：0.40～0.67hm2/h；旋耕部分：耕深：8～16cm；传动方式：中间齿轮；挂接方式：后置液压；刀辊设计转速：280r/min；最大回转半径：245mm；总安装刀数：60把；旋耕刀型号：IT245。条播部分：传动方式：链条；种子/肥料箱容积：92/103L；排种能力：90～300kg/hm2；排肥能力：150～1350kg/hm2；运输间隙：450mm；排种/肥器形式：外槽轮；数量：12/6个；排量调节方式：丝杠；开沟器：形式：圆盘式（播种）：铲尖材料：65Mn；数量：12个；深度调节范围：20～80mm。 | 2300 | [8 empty] | 部非通用类 |  | 河南省
种植施肥机械 | 播种机械 | 旋耕播种机 | 1.7m-2m旋耕施肥播种机 | 河南豪丰机械制造有限公司 | 旋耕播种机 | 2BXS-12C | 幅宽：2000mm；外形尺寸（长×宽×高）：1830×2350×1300（mm）；结构质量：740kg；配套动力：58.8～80.85kW；工作效率：0.4～0.67hm2/h；旋耕部分：耕深：12～16cm；传动方式：中间齿轮；挂接方式：后置液压；刀辊设计转速：280r/min；最大回转半径：245mm；总安装刀数：60把；旋耕刀型号：IT245。条播部分：传动方式：链条；种子/肥料箱容积：160L；运输间隙：350mm；排种/肥器形式：外槽轮；数量：12/6个；排量调节方式：丝杠；开沟器：形式：圆盘式：铲尖材料：65Mn；数量：12个；深度调节范围：40～80mm。 | 2300 | [8 empty] | 部非通用类 |  | 河南省
种植施肥机械 | 播种机械 | 旋耕播种机 | 1.7m-2m旋耕施肥播种机 | 保定市鑫飞达农机装备有限公司 | 深松旋耕分层施肥播种机 | 2BSX-10 | 播种行数(行）：10；作业幅宽（m):1.8 | 2300 | [8 empty] | 部非通用类 |  | 河北省
种植施肥机械 | 播种机械 | 旋耕播种机 | 1.7m-2m旋耕施肥播种机 | 保定市鑫飞达农机装备有限公司 | 旋耕施肥播种机 | 2BFG-12(6)(200) | 播种行数(行）：12；作业幅宽（m):2 | 2300 | [8 empty] | 部非通用类 |  | 河北省
种植施肥机械 | 播种机械 | 旋耕播种机 | 2m-2.3m旋耕施肥播种机 | 河南豪丰机械制造有限公司 | 旋耕施肥播种机 | 2BXS-13B | 幅宽：2300mm；外形尺寸（长×宽×高）：2030×2550×1300（mm）；结构质量：810kg；配套动力：66.2～88.2kW；工作效率：0.53～0.8hm2/h；旋耕部分：耕深：8～16cm；传动方式：中间齿轮；挂接方式：后置液压；刀辊设计转速：280r/min；最大回转半径：245mm；总安装刀数：68把；旋耕刀型号：IT245。条播部分：传动方式：链条；种子/肥料箱容积：105/117L；排种能力：90～300kg/hm2；排肥能力：150～1350kg/hm2；运输间隙：450mm；排种/肥器形式：外槽轮；数量：13/8个；排量调节方式：丝杠；开沟器：形式：圆盘式（播种）：铲尖材料：65Mn；数量：13个；深度调节范围：20～80mm。 | 2800 | [8 empty] | 部非通用类 |  | 河南省
种植施肥机械 | 播种机械 | 旋耕播种机 | 2.3m-2.5m旋耕施肥播种机 | 河南豪丰机械制造有限公司 | 旋耕播种机 | 2BXS-14 | 幅宽：2500mm；外形尺寸（长×宽×高）：2110×2980×1380（mm）；结构质量：820kg；配套动力：80.85～88.2kW；工作效率：0.47～0.73hm2/h；旋耕部分：耕深：12～16cm；传动方式：中间齿轮；挂接方式：后置液压；刀辊设计转速：280r/min；最大回转半径：245mm；总安装刀数：72把；旋耕刀型号：IT245。条播部分：传动方式：链条；种子/肥料箱容积：320L；运输间隙：350mm；排种/肥器形式：外槽轮；数量：14/7个；排量调节方式：丝杠；开沟器：形式：圆盘：铲尖材料：65Mn；数量：14个；深度调节范围：40～80mm。 | 3300 | [8 empty] | 部非通用类 |  | 河南省
种植施肥机械 | 播种机械 | 旋耕播种机 | 2.5m以上旋耕施肥播种机 | 河南豪丰机械制造有限公司 | 旋耕播种机 | 2BXS-16 | 幅宽：3000mm；外形尺寸（长×宽×高）：2100×3440×1590（mm）；结构质量：1100kg；配套动力：80.85～95.55kW；工作效率：0.53～0.87hm2/h；旋耕部分：耕深：12cm；传动方式：中间齿轮；挂接方式：后置液压；刀辊设计转速：280r/min；最大回转半径：245mm；总安装刀数：88把；旋耕刀型号：IT245。条播部分：传动方式：链条；种子/肥料箱容积：450L；运输间隙：450mm；排种/肥器形式：外槽轮；数量：16/8个；排量调节方式：丝杠；开沟器：形式：圆盘：铲尖材料：65Mn；数量：16个；深度调节范围：40～60mm。 | 4000 | [8 empty] | 部非通用类 |  | 河南省
种植施肥机械 | 育苗机械设备 | 秧盘播种成套设备（含床土处理） | 生产率200—500(盘/h)秧盘播种成套设备 | 台州市一鸣机械设备有限公司 | 蔬菜花卉气吸式精量播种流水线 | YM-0913 | 含铺底土、播种、洒水、覆土功能；生产率：360(盘/h)；外型尺寸：8500x1050x1550mm；整机质量：568kg；播种形式：气吸式；总功率：1.61kw； | 1900 | [8 empty] | 部非通用类 |  | 浙江省
种植施肥机械 | 育苗机械设备 | 秧盘播种成套设备（含床土处理） | 生产率200—500(盘/h)秧盘播种成套设备 | 台州市一鸣机械设备有限公司 | 小粒种子精量播种流水线 | YM-0915 | 含铺底土、播种、洒水、覆土功能；生产率：244(盘/h)；外型尺寸：3930x3600x1450mm；整机重量：305kg；播种器形式：多管气吸式；总功率：0.265kw； | 1900 | [8 empty] | 部非通用类 |  | 浙江省
种植施肥机械 | 育苗机械设备 | 秧盘播种成套设备（含床土处理） | 生产率200—500(盘/h)秧盘播种成套设备 | 常州亚美柯机械设备有限公司 | 水稻钵苗播种机 | 2BD-300(LSPE-40AM) | 播种作物品种：水稻；秧盘播种成套设备作业功能包含：铺底土；播种；洒水；覆土；生产率（盘/h）：280-300 | 1900 | [8 empty] | 部非通用类 |  | 江苏省
种植施肥机械 | 育苗机械设备 | 秧盘播种成套设备（含床土处理） | 生产率500(盘/h)及以上秧盘播种成套设备 | 湖南省农友盛泰农业科技有限公司 | 水稻秧盘育秧播种机 | 2BX-580 | 含铺底土、播种、洒水、覆土功能；外形尺寸（长×宽×高）(mm)4330×550×1120；整机质量（kg):105；结构特点：流水线式；生产效率（盘/h）：≥580； | 3400 | [8 empty] | 部非通用类 |  | 湖南省
种植施肥机械 | 育苗机械设备 | 秧盘播种成套设备（含床土处理） | 生产率500(盘/h)及以上秧盘播种成套设备 | 井关农机（常州）有限公司 | 育秧播种机 | 2BZP-580A(THK-3017KC) | 机体外型尺寸（mm）：5430*540*1155，机具质量：144KG，配套总动力：100W，含铺底土、播种、洒水、覆土功能，每小时播种量：200(盘/h)＜生产率≤550(盘/h) | 3400 | [8 empty] | 部非通用类 |  | 江苏省
种植施肥机械 | 育苗机械设备 | 秧盘播种成套设备（含床土处理） | 生产率500(盘/h)及以上秧盘播种成套设备 | 四川川龙拖拉机制造有限公司 | 全自动育秧播种流水线 | CL-2BL-1 | 外形尺寸:4400×500×1100MM生产率:580盘/H,铺土器行式:滚筒式,铺土箱容积:40L,工作流程:铺土-播种-浇水-覆土,配套电源电压:220V,配套动力:528W,淋水器型式:喷雾. | 3400 | [8 empty] | 部非通用类 |  | 四川省
种植施肥机械 | 育苗机械设备 | 秧盘播种成套设备（含床土处理） | 生产率500(盘/h)及以上秧盘播种成套设备 | 久保田农业机械(苏州)有限公司 | 育秧播种机 | 2BZP-800(SR-K800CN) | 含铺底土、播种、洒水、覆土功能；生产率：800(盘/h) | 3400 | [8 empty] | 部非通用类 |  | 江苏省
种植施肥机械 | 育苗机械设备 | 秧盘播种成套设备（含床土处理） | 生产率500(盘/h)及以上秧盘播种成套设备 | 台州市一鸣机械设备有限公司 | 全自动水稻育秧播种流水线 | YM-0819 | 含铺底土、播种、洒水、覆土功能；生产率：550(盘/h)；外型尺寸：4080×595×1200mm；整机重量：105kg；总功率：0.24kw； | 3400 | [8 empty] | 部非通用类 |  | 浙江省
种植施肥机械 | 育苗机械设备 | 秧盘播种成套设备（含床土处理） | 生产率500(盘/h)及以上秧盘播种成套设备 | 宁波市大宇矢崎机械制造有限公司 | 水稻育苗用播种机 | SYS-550C | 1,含铺底土、播种、洒水、覆土功能； 2,生产率（盘/h）：≥550； 3,外形尺寸(mm):6350*540*1140; 4,机具质量(kg):168; 5,功率(kg):0.18; 6,铺土箱容积(L):50; 7,播种箱容积(L):32; 8,覆土箱容积(L):50; 9,输送传动形式:链齿轮+输送滚轮传送; 10,输送速度(m/s);0.095; 11,淋水器形式:滴灌; 12,作业流程:输送-铺土-镇压-淋水-播种-覆土; 13,罐水量(升/盘):0.5-1.4; 14,播种播盘量(g/盘):75-210; 15,床土量(升/盘):2.4-4.0; 16,覆土量(升/盘):0.8-1.5; | 3400 | [8 empty] | 部非通用类 |  | 浙江省
种植施肥机械 | 育苗机械设备 | 秧盘播种成套设备（含床土处理） | 生产率500(盘/h)及以上秧盘播种成套设备 | 宁波市大宇矢崎机械制造有限公司 | 水稻育苗用播种机 | SYS-800C | 1,含铺底土、播种、洒水、覆土功能； 2,生产率（盘/h）：≥800； 3,外形尺寸(mm):8660*540*1140; 4,机具质量(kg):185; 5,功率(kg):0.27; 6,铺土箱容积(L):50; 7,播种箱容积(L):32; 8,覆土箱容积(L):50; 9,输送传动形式:链齿轮+输送滚轮传送; 10,输送速度(m/s);0.14; 11,淋水器形式:滴灌; 12,作业流程:输送-铺土-镇压-淋水-播种-覆土; 13,罐水量(升/盘):0.5-1.4; 14,播种播盘量(g/盘):75-210; 15,床土量(升/盘):2.4-4.0; 16,覆土量(升/盘):0.8-1.5; | 3400 | [8 empty] | 部非通用类 |  | 浙江省
种植施肥机械 | 育苗机械设备 | 秧盘播种成套设备（含床土处理） | 生产率500(盘/h)及以上秧盘播种成套设备 | 宁波市大宇矢崎机械制造有限公司 | 水稻育苗用播种机 | SYS-1000C | 1,含铺底土、播种、洒水、覆土功能； 2.生产率（盘/h）：≥1000； 3,外形尺寸(mm):8660*540*1140; 4,机具质量(kg):210; 5,功率(kg):0.37; 6,铺土箱容积(L):50; 7,播种箱容积(L):32; 8,覆土箱容积(L):50; 9,输送传动形式:链齿轮+输送滚轮传送; 10,输送速度(m/s);0.18; 11,淋水器形式:滴灌; 12,作业流程:输送-铺土-镇压-淋水-播种-覆土; 13,罐水量(升/盘):0.5-1.4; 14,播种播盘量(g/盘):85-245; 15,床土量(升/盘):2.4-4.0; 16,覆土量(升/盘):0.8-1.5; | 3400 | [8 empty] | 部非通用类 |  | 浙江省
种植施肥机械 | 育苗机械设备 | 秧盘播种成套设备（含床土处理） | 生产率500(盘/h)及以上秧盘播种成套设备 | 盐城恒昌汽车配件有限公司 | 水稻盘育秧播种机 | 2BL-280A | 含铺底土、播种、洒水、覆土功能；生产率969-1071(盘/h) | 3400 | [8 empty] | 部非通用类 |  | 江苏省
种植施肥机械 | 育苗机械设备 | 秧盘播种成套设备（含床土处理） | 生产率500(盘/h)及以上秧盘播种成套设备 | 江苏云马农机制造有限公司 | 蔬菜（烟草）播种机（流水线） | 2BSL-320 | 含铺底土、播种、洒水、覆土功能；生产率1200(盘/h) | 3400 | [8 empty] | 部非通用类 |  | 江苏省
种植施肥机械 | 育苗机械设备 | 秧盘播种成套设备（含床土处理） | 生产率500(盘/h)及以上秧盘播种成套设备 | 江苏云马农机制造有限公司 | 育秧播种机（流水线） | 2BLY-280B | 含铺底土、播种、洒水、覆土功能；生产率1200(盘/h) | 3400 | [8 empty] | 部非通用类 |  | 江苏省
种植施肥机械 | 育苗机械设备 | 秧盘播种成套设备（含床土处理） | 生产率500(盘/h)及以上秧盘播种成套设备 | 常州亚美柯机械设备有限公司 | 水稻钵苗播种机 | 2BD-600(LSPE-60AM) | 播种作物品种：水稻；秧盘播种成套设备作业功能包含：铺底土；播种；洒水；覆土；生产率（盘/h）：580-600 | 3400 | [8 empty] | 部非通用类 |  | 江苏省
种植施肥机械 | 育苗机械设备 | 秧盘播种成套设备（含床土处理） | 床土处理设备 | 台州市一鸣机械设备有限公司 | 圆筒式床土整理筛选机 | 5XY-40 | 床土处理设备 | 1000 | [8 empty] | 部非通用类 |  | 浙江省
种植施肥机械 | 育苗机械设备 | 种子处理设备（采摘、调制、浮选、浸种、催芽、脱芒等） | 简易式种子催芽机 | 湖南省金峰机械科技有限公司 | 种子催芽器 | ZSDY-Ⅱ | 加热功率：2KW 外形尺寸（长×宽×高）：1230×1060×840 （mm） 内部尺寸（直径×高）：Ф980×660 （mm） 一次装入种子量:≤300 ( Kg) 催芽时间：17～30（H） 整机质量:17（Kg） 喷水量：1350（L/h） 装水量：27 L 抽水装置：28W 1台 | 300 | [8 empty] | 部非通用类 |  | 湖南省
种植施肥机械 | 栽植机械 | 油菜栽植机 | 单行自走式或2行及以上牵引式 | 南通富来威农业装备有限公司 | 自驱式移栽机 | 2ZB-1 | 结构型式：自走式；行走轮结构型式：橡胶轮；行走轮直径（mm）：φ400/φ540；轮轴距（mm）：1000；轮间距（mm）：1000-1100；外形尺寸（长×宽×高）（mm）：1800×1250×1110；发动机型号：美国百力通（B&S PLUS）公司0831型四冲程汽油机；发动机输出功率(kW)：2.57 ；输出转速 (r/min)：3600 | 4000 | [8 empty] | 部非通用类 |  | 江苏省
种植施肥机械 | 栽植机械 | 油菜栽植机 | 单行自走式或2行及以上牵引式 | 南通富来威农业装备有限公司 | 链夹式作物移栽机 | 2ZL-1 | 行数（行）：1；配套拖拉机功率（kW）：18.38；整机质量（kg）：235；外形尺寸（长×宽×高）（mm）：1600×2000×1100；株距（mm）：190,230,270,310,350,390,430， 490,550,620,690,780；栽植深度（mm）：40-100；灌水量（ml）：0-120（按用户需要配置）；施肥量（kg/hm2）：0-180（按用户需要配置）；传动方式：地轮式 | 4000 | [8 empty] | 部非通用类 |  | 江苏省
种植施肥机械 | 栽植机械 | 油菜栽植机 | 单行自走式或2行及以上牵引式 | 山东华盛农业药械有限责任公司 | 移栽机 | 2ZBZ-1 | 手扶自走式，1行 | 4000 | [8 empty] | 部非通用类 |  | 山东省
种植施肥机械 | 栽植机械 | 油菜栽植机 | 单行自走式或2行及以上牵引式 | 成都旭创力机械制造有限公司 | 移栽机 | 2ZY-1 | 标准配置：发动机一台、变速箱总成一套、传动装置一套、移栽装置一套、行走胶轮、开沟铁轮一套、限深轮一套。 技术参数：标定功率6.3KW；标定转速1800RPM；单行作业；株距30-65cm；深度5-18cm；外形尺寸2550X1365X1480;结构质量384KG. | 4000 | [8 empty] | 部非通用类 |  | 四川省
种植施肥机械 | 栽植机械 | 油菜栽植机 | 2行及以上四轮乘坐自走式或3行及以上悬挂式 | 井关农机（常州）有限公司 | 垄上栽植机 | 2ZY-2A(PVHR2-E18) | 外形尺寸（mm）：2050*1600*1500，配套动力：1.5kw，机具质量：240kg，株距调节范围（mm）：300、320、350、400、430、480、500、540、600，行距调节范围（mm）：300-500，作业行数：2行，移栽器型式：鸭嘴式，作业人数：2人，四轮乘坐式 | 18000 | [8 empty] | 部非通用类 |  | 江苏省
种植施肥机械 | 栽植机械 | 油菜栽植机 | 2行及以上四轮乘坐自走式或3行及以上悬挂式 | 南通富来威农业装备有限公司 | 油菜移栽机 | 2ZQ-4 | 配套拖拉机功率（kw）：36.8；外型尺寸（cm）：290×250×110；整机重量（kg）：560；行距（cm）：20～50 可调；作业幅宽（cm）：75～150；株距（cm）：19，23，27，31，35，39，43，49，55，62，69，78；栽植深度（cm）：4～10；生产率（亩/小时）：0.77～6.32；挂接形式：拖拉机；作业行数：4 | 18000 | [8 empty] | 部非通用类 |  | 江苏省
种植施肥机械 | 栽植机械 | 油菜栽植机 | 2行及以上四轮乘坐自走式或3行及以上悬挂式 | 南通富来威农业装备有限公司 | 链夹式作物移栽机 | 2ZL-3 | 行数（行）：3；配套拖拉机功率（kW）：29.41；整机质量（kg）：580；外形尺寸（长×宽×高）（mm）：1600×2500×1100；株距（mm）：190,230,270,310,350,390,430，490,550,620,690,780；行距（mm）：500-1000 可调；作业幅宽（mm):1000-2000 可调；栽植深度（mm）：40-100；灌水量（ml）：0-120（按用户需要配置）；施肥（kg/hm2）：0-180（按用户需要配置）；传动方式：地轮式 | 18000 | [8 empty] | 部非通用类 |  | 江苏省
种植施肥机械 | 栽植机械 | 油菜栽植机 | 2行及以上四轮乘坐自走式或3行及以上悬挂式 | 南通富来威农业装备有限公司 | 悬挂式吊杯移栽机 | 2ZBX-6 | 行数（行）：6；操作人数（人）：7；配套拖拉机功率(kW)：44；整机质量 (kg)：1040；行距（mm）：500-800；株距（mm）：200～820；幅宽：2500-4000mm；栽植深度（mm）：40～100；外形尺寸（mm)：1500×4500×1600 | 18000 | [8 empty] | 部非通用类 |  | 江苏省
种植施肥机械 | 栽植机械 | 油菜栽植机 | 2行及以上四轮乘坐自走式或3行及以上悬挂式 | 宝鸡市鼎铎机械有限公司 | 油菜栽植机 | 2ZB-2 | 2行及以上四轮乘坐自走式 | 18000 | [8 empty] | 部非通用类 |  | 陕西省
种植施肥机械 | 栽植机械 | 水稻插秧机 | 2行手扶步进式水稻插秧机 | 山东华盛农业药械有限责任公司 | 手扶式插秧机 | 2Z-2 | 手扶步进式；2行 | 2700 | [8 empty] | 部通用类 |  | 山东省
种植施肥机械 | 栽植机械 | 水稻插秧机 | 2行手扶步进式水稻插秧机 | 江苏东洋机械有限公司 | 手扶式插秧机 | 2ZS-2（P28） | 1、外形尺寸(长×宽×高)：1890×880（920）×940mm 2、结构质量：73kg 3、配套发动机型号：GT241（汽油机） 4、配套发动机功率：1.3(1.8)kW 5、配套发动机额定转速：3600r/min 6、工作行数：2行 7、行距：300mm 8、穴距：120-140-160-190-220mm 9、插秧深度：8～46mm 10、作业速度：1.08～2.448km/h 11、行走轮结构型式：橡胶轮爪驱动轮 12、行走轮直径：600mm 13、插植机构型式：曲柄式强制插秧 14、纵向送秧机构型式：星轮式(2排) | 2700 | [8 empty] | 部通用类 |  | 江苏省
种植施肥机械 | 栽植机械 | 水稻插秧机 | 4行手扶步进式水稻插秧机 | 湖南省农友机械集团有限公司 | 手扶式插秧机 | 2ZS-4A | 配套动力：FE170G型汽油机，2.4KW，1600r/min,结构型式：手扶步进式，工作行数：4行，插秧方式：曲柄式，外型尺寸：2180X1500X930mm，整机质量：135kg,行距：300mm，作业速度0-0.66km/h,驱动方式：两轮驱动 | 4050 | [8 empty] | 部通用类 |  | 湖南省
种植施肥机械 | 栽植机械 | 水稻插秧机 | 4行手扶步进式水稻插秧机 | 东风井关农业机械有限公司 | 手扶式插秧机 | 2ZS-4B(PC4) | 手扶步进式；4行；外形尺寸：(长x宽x高）2180x1500x930mm； 整机质量：155Kg； 功率：2.9KW | 4050 | [8 empty] | 部通用类 |  | 江苏省
种植施肥机械 | 栽植机械 | 水稻插秧机 | 4行手扶步进式水稻插秧机 | 耒阳市三牛机械制造有限公司 | 手扶式插秧机 | 2ZF-4 | 主机[含变速箱、发动机架、摆动臂总成、插值支架、中间支架、秧箱、载秧台、操纵台、浮板、护罩等），橡胶爪式驱动轮2个，加动力]。主机重173kg，外型尺寸（长×高×宽）2140×1630×910mm，工作行数4行，行距300mm,穴距120、140、160、180、210（mm）。纯小时生产率0.13～0.2hm2/h，油耗6.5-11kg/ hm2，平均故障间隔时间185小时，配套动力（江苏博福尔PW200汽油机或江苏常发CFQ168FB汽油机（2.8kW/3000r/min/15kg），操作人数1人 | 4050 | [8 empty] | 部通用类 |  | 湖南省
种植施肥机械 | 栽植机械 | 水稻插秧机 | 4行手扶步进式水稻插秧机 | 南通富来威农业装备有限公司 | 机动插秧机 | 2Z-455 | 行数:4行；形式:手扶步进式；结构重量(kg):175；发动机型号:百力通0831型/百力通93400型/罗宾EY20型；档位:前进2档,后退1档；离合器形式:牙嵌式；标定功率(KW):2.57/2.57/2.61 | 4050 | [8 empty] | 部通用类 |  | 江苏省
种植施肥机械 | 栽植机械 | 水稻插秧机 | 4行手扶步进式水稻插秧机 | 南通富来威农业装备有限公司 | 机动插秧机 | 2ZF-4B | 行数:4行；形式:手扶步进式；外形尺寸(长×宽×高)(mm):2410×1480×900；结构重量(kg):176；发动机型号:百力通0831型/百力通1062型/罗宾EY20汽油机；档位:前进2档,后退1档；离合器形式:牙嵌式；标定功率(KW):2.57/2.68/2.61 | 4050 | [8 empty] | 部通用类 |  | 江苏省
种植施肥机械 | 栽植机械 | 水稻插秧机 | 4行手扶步进式水稻插秧机 | 南通富来威农业装备有限公司 | 机动插秧机 | 2ZF-4E | 行数:4行；形式:手扶步进式；穴距(mm):117、130、146、180、200、223行距(mm):250(中央300)结构质量(kg):170插秧深度(mm):10-35插植机构型式:曲柄摇杆式 | 4050 | [8 empty] | 部通用类 |  | 江苏省
种植施肥机械 | 栽植机械 | 水稻插秧机 | 4行手扶步进式水稻插秧机 | 久保田农业机械(苏州)有限公司 | 手扶式插秧机 | 2ZS-4(SPW-48C) | 手扶步进式；4行；功率：2.6kW | 4050 | [8 empty] | 部通用类 |  | 江苏省
种植施肥机械 | 栽植机械 | 水稻插秧机 | 4行手扶步进式水稻插秧机 | 山东华盛农业药械有限责任公司 | 手扶式插秧机 | 2Z-4 | 手扶步进式；4行 | 4050 | [8 empty] | 部通用类 |  | 山东省
种植施肥机械 | 栽植机械 | 水稻插秧机 | 4行手扶步进式水稻插秧机 | 江苏常发农业装备股份有限公司 | 手扶式插秧机 | 2ZS-4H | 结构型式：手扶式；配套发动机：雅马哈MZ175；标定功率：2.8KW；标定转速：3000r/min；燃油种类：汽油；外形尺寸（长×宽×高）：2140mm×1630mm×910mm；结构质量：172kg；工作行数：4行；行距：300mm；穴距（mm）：120、140、160、180、210；插秧深度：10-35mm；作业速度：1.22-2.88km/h；作业小时生产率（h㎡/h）：0.1-0.2；行走轮结构型式：橡胶轮爪式，直径：Φ660mm；插值机构型式：曲柄连杆式。 | 4050 | [8 empty] | 部通用类 |  | 江苏省
种植施肥机械 | 栽植机械 | 水稻插秧机 | 4行手扶步进式水稻插秧机 | 中机南方机械股份有限公司 | 手扶式插秧机 | 2ZF-4 | 手扶步进式；工作行数：4行；发动机型号：EY20B；发动机功率（kW)：2.61；外形尺寸（长×宽×高）mm：2200×1500×1100；结构重量（kg）：170；行距(mm)：300。 | 4050 | [8 empty] | 部通用类 |  | 浙江省
种植施肥机械 | 栽植机械 | 水稻插秧机 | 4行手扶步进式水稻插秧机 | 中联重机股份有限公司(原:奇瑞重工股份有限公司) | 手扶式插秧机 | 2ZF-4 | 插秧机的结构形式：手扶步进式；作业行数(行)：4 | 4050 | [8 empty] | 部通用类 |  | 安徽省
种植施肥机械 | 栽植机械 | 水稻插秧机 | 4行手扶步进式水稻插秧机 | 江苏东洋机械有限公司 | 手扶式插秧机 | 2ZS-4(PF455S) | 1、外形尺寸(长×宽×高)：2450×1480×840（950）mm 2、结构质量：170kg 3、配套发动机型号：E130G型四冲程汽油发动机 4、配套发动机功率：1.7（2.3）kW 5、配套发动机额定转速：3600r/min 6、工作行数：4行 7、行距：300mm 8、穴距：120-140-160-170-190-210mm 9、插秧深度：8～46mm 10、作业速度：1.404～2.556km/h 11、行走轮结构型式：橡胶轮爪式 12、行走轮直径：612mm 13、插植机构型式：曲柄式强制插秧 14、纵向送秧机构型式：皮带送秧式 | 4050 | [8 empty] | 部通用类 |  | 江苏省
种植施肥机械 | 栽植机械 | 水稻插秧机 | 4行手扶步进式水稻插秧机 | 江苏东洋机械有限公司 | 手扶式插秧机 | 2ZS-4A(PF48) | 1、外形尺寸(长×宽×高)：2480×1480×840（950）mm 2、结构质量：175kg 3、配套发动机型号：E170（汽油机） 4、配套发动机功率：3.2（最大4.0）kW 5、配套发动机额定转速：3200r/min 6、工作行数：4行 7、行距：300mm 8、穴距：125-139-154-173-193-214mm 9、插秧深度：8～46mm 10、作业速度：1.404～2.556km/h 11、行走轮结构型式：橡胶轮爪式 12、行走轮直径：612mm 13、插植机构型式：曲柄式强制插秧 14、纵向送秧机构型式：皮带送秧式 | 4050 | [8 empty] | 部通用类 |  | 江苏省
种植施肥机械 | 栽植机械 | 水稻插秧机 | 4行手扶步进式水稻插秧机 | 江苏东洋机械有限公司 | 手扶式插秧机 | 2ZS-4P(PF48P) | 1、外形尺寸(长×宽×高)：2480×1480×840（950）mm 2、结构质量：175kg 3、配套发动机型号：E170（汽油机） 4、配套发动机功率：3.2（最大4.0）kW 5、配套发动机额定转速：3200r/min 6、工作行数：4行 7、行距：300mm 8、穴距：160-180-200-220-250-280mm 9、插秧深度：8～46mm 10、作业速度：1.404～2.556km/h 11、行走轮结构型式：橡胶轮爪式 12、行走轮直径：612mm 13、插植机构型式：曲柄式强制插秧 14、纵向送秧机构型式：皮带送秧式 | 4050 | [8 empty] | 部通用类 |  | 江苏省
种植施肥机械 | 栽植机械 | 水稻插秧机 | 4行手扶步进式水稻插秧机 | 湖北名泰农机有限公司 | 手扶式插秧机 | 2ZS-4 | 结构型式：2轮3浮板型；结构质量：175kg;外形尺寸（长X宽X高）mm：2160X1480X860；标定功率：2.94KW；标定转速r/min：3600；插秧行数：4行 | 4050 | [8 empty] | 部通用类 |  | 湖北省
种植施肥机械 | 栽植机械 | 水稻插秧机 | 4行手扶步进式水稻插秧机 | 大同农机（安徽）有限公司 | 手扶式插秧机 | 2ZS-4B(DP488) | 规格型号:2ZS-4B(DP488),结构型式:手扶式,发动机生产企业:三菱重工业(上海)有限公司,牌号型号:GT600PN,结构型式:风冷、4冲程、单缸汽油发动机,标定功率/转速(KW/R/MIN):2.94/3200,燃油种类:汽油,外形尺寸(长*宽*高):2410*1530*970,结构质量(KG):183,工作行数:4行,行距(MM)300,穴距(MM):125、140、160、185、200、215,插秧深度(MM):10-45,作业速度(KM/H):0-0.75,作业小时生产率(HM2/H):0.1-0.2,单位作业量燃油消耗量(KG/HM2):≤5.25,行走轮结构形式:橡胶轮,行走轮直径(MM):660,插秧机构型式:曲柄摇杆式. | 4050 | [8 empty] | 部通用类 |  | 山西省
种植施肥机械 | 栽植机械 | 水稻插秧机 | 4行手扶步进式水稻插秧机 | 洋马农机（中国）有限公司 | 手扶式插秧机 | 2ZQS-4(AP4) | 插秧机的结构形式：手扶步进式；作业行数（行）：4 | 4050 | [8 empty] | 部通用类 |  | 江苏省
种植施肥机械 | 栽植机械 | 水稻插秧机 | 6行及以上手扶步进式水稻插秧机 | 井关农机（常州）有限公司 | 手扶式插秧机 | 2ZS-6A(PC6-80) | 机体运输尺寸（mm）：2180*2100*930，整机质量：180KG，风冷1缸4冲程OHV汽油发动机，标定功率/标定转速kw/（r/min）：2.9/1600，手扶步进式，插植行数：6行 | 6750 | [8 empty] | 部通用类 |  | 江苏省
种植施肥机械 | 栽植机械 | 水稻插秧机 | 6行及以上手扶步进式水稻插秧机 | 东风井关农业机械有限公司 | 手扶式插秧机 | 2ZS-6A(PC6-80) | 手扶步进式；6行；外形尺寸：2180*2100*1030；结构质量：180kg；功率：2.9KW | 6750 | [8 empty] | 部通用类 |  | 江苏省
种植施肥机械 | 栽植机械 | 水稻插秧机 | 6行及以上手扶步进式水稻插秧机 | 南通富来威农业装备有限公司 | 机动插秧机 | 2ZF-6E | 行数:6行；形式:手扶步进式；穴距(mm):125、143、160；行距(mm):250(中央300)；结构质量(kg):205；插秧深度(mm):10-35；插植机构型式:曲柄摇杆式 | 6750 | [8 empty] | 部通用类 |  | 江苏省
种植施肥机械 | 栽植机械 | 水稻插秧机 | 6行及以上手扶步进式水稻插秧机 | 南通富来威农业装备有限公司 | 机动插秧机 | 2ZF-6A | 行数:6行；形式:手扶步进式外形尺寸(长×宽×高)(mm):2180×2100×1030结构重量(kg):210发动机型号:三菱GT600LC/雅马哈MZ175R汽油机档位:前进2档,后退1档离合器形式:牙嵌式标定功率(KW):4.2 | 6750 | [8 empty] | 部通用类 |  | 江苏省
种植施肥机械 | 栽植机械 | 水稻插秧机 | 6行及以上手扶步进式水稻插秧机 | 江苏沃得植保机械有限公司 | 手扶式插秧机 | 2ZS-6 | 结构型式：手扶式；工作行数：6行；发动机标定功率：3.3kW；行距（mm）：300；穴居（mm）：120、140、160、180、210 | 6750 | [8 empty] | 部通用类 |  | 江苏省
种植施肥机械 | 栽植机械 | 水稻插秧机 | 6行及以上手扶步进式水稻插秧机 | 久保田农业机械(苏州)有限公司 | 手扶式插秧机 | 2ZS-6(SPW-68C) | 手扶步进式；6行；功率：3.3kW | 6750 | [8 empty] | 部通用类 |  | 江苏省
种植施肥机械 | 栽植机械 | 水稻插秧机 | 6行及以上手扶步进式水稻插秧机 | 山东华盛农业药械有限责任公司 | 手扶式插秧机 | 2ZS-630 | 手扶步进式；6行 | 6750 | [8 empty] | 部通用类 |  | 山东省
种植施肥机械 | 栽植机械 | 水稻插秧机 | 6行及以上手扶步进式水稻插秧机 | 江苏常发农业装备股份有限公司 | 手扶式插秧机 | 2ZS-6 | 结构型式：手扶式；配套发动机：雅马哈MZ175；标定功率：3.3KW；标定转速：3600r/min；燃油种类：汽油；外形尺寸（长×宽×高）：2370mm×1930mm×910mm；结构质量：187kg；工作行数：6行；行距：300mm；穴距（mm）：120、140、160、180、210；插秧深度：10-35mm；作业速度：1.01-2.77km/h；作业小时生产率（h㎡/h）：0.1-0.32；行走轮结构型式：橡胶轮爪式，直径：Φ660mm；插值机构型式：曲柄连杆式。 | 6750 | [8 empty] | 部通用类 |  | 江苏省
种植施肥机械 | 栽植机械 | 水稻插秧机 | 6行及以上手扶步进式水稻插秧机 | 中联重机股份有限公司(原:奇瑞重工股份有限公司) | 手扶式插秧机 | 2ZF-6 | 插秧机的结构形式：手扶步进式；作业行数(行)：6 | 6750 | [8 empty] | 部通用类 |  | 安徽省
种植施肥机械 | 栽植机械 | 水稻插秧机 | 6行及以上手扶步进式水稻插秧机 | 中联重机股份有限公司(原:奇瑞重工股份有限公司) | 手扶式插秧机 | 2ZF-6B | 插秧机的结构形式：手扶步进式；作业行数(行)：6 | 6750 | [8 empty] | 部通用类 |  | 安徽省
种植施肥机械 | 栽植机械 | 水稻插秧机 | 6行及以上手扶步进式水稻插秧机 | 江苏东洋机械有限公司 | 手扶式插秧机 | 2ZS-6(P68) | 1、外形尺寸(长×宽×高)：2370×1930(2230)×910mm 2、结构质量：185kg 3、配套发动机型号：E170（汽油机） 4、配套发动机功率：3.2(4.3)最大4.0(5.5)kW 5、配套发动机额定转速：3600r/min 6、工作行数：6行 7、行距：300mm 8、穴距：120-140-160-180-210mm 9、插秧深度：8～46mm 10、作业速度：0.075-0.214km/h 11、行走轮结构型式：橡胶轮爪驱动轮 12、行走轮直径：660mm 13、插植机构型式：曲柄式强制插秧 14、纵向送秧机构型式：皮带送秧式 | 6750 | [8 empty] | 部通用类 |  | 江苏省
种植施肥机械 | 栽植机械 | 水稻插秧机 | 6行及以上手扶步进式水稻插秧机 | 江苏东洋机械有限公司 | 手扶式插秧机 | 2ZS-6Z(P68Z) | 1、外形尺寸(长×宽×高)：2370×1760(2110)×910mm 2、结构质量：175kg 3、配套发动机型号：E170（汽油机） 4、配套发动机功率：3.2(4.3)最大4.0(5.5)kW 5、配套发动机额定转速：3600r/min 6、工作行数：6行 7、行距：中间300（2侧250）mm 8、穴距：160-180-200-240-280mm 9、插秧深度：8～46mm 10、作业速度：0.075-0.214km/h 11、行走轮结构型式：橡胶轮爪驱动轮 12、行走轮直径：660mm 13、插植机构型式：曲柄式强制插秧 14、纵向送秧机构型式：皮带送秧式 | 6750 | [8 empty] | 部通用类 |  | 江苏省
种植施肥机械 | 栽植机械 | 水稻插秧机 | 6行及以上手扶步进式水稻插秧机 | 湖北名泰农机有限公司 | 手扶式水稻插秧机 | 2ZS-630 | 结构型式：手扶步进式；标定功率：3.3KW；标定转速r/min：3600；外形尺寸（长X宽X高）mm：2370X2120X920;结构质量：194kg;工作行数：6行 | 6750 | [8 empty] | 部通用类 |  | 湖北省
种植施肥机械 | 栽植机械 | 水稻插秧机 | 6行及以上手扶步进式水稻插秧机 | 洋马农机（中国）有限公司 | 手扶式插秧机 | 2ZQS-6(AP6) | 该产品补贴分档的关键技术参数：插秧机的结构形式：手扶步进式；作业行数（行）：6 | 6750 | [8 empty] | 部通用类 |  | 江苏省
种植施肥机械 | 栽植机械 | 水稻插秧机 | 6—7行四轮乘坐式水稻插秧机 | 湖南省农友机械集团有限公司 | 乘坐式高速插秧机 | 2Z-6B2 | 配套动力：E3112-UP05柴油机，13.2KW，2300r/min,结构型式：高速乘坐式，工作行数：6行，插秧方式：旋转式强制插秧，外型尺寸：3220X2920X2380mm，整机质量：720kg,行距：300mm，作业速度0-6.48km/h,驱动方式：四轮驱动 | 27000 | [8 empty] | 部通用类 |  | 湖南省
种植施肥机械 | 栽植机械 | 水稻插秧机 | 6—7行四轮乘坐式水稻插秧机 | 井关农机（常州）有限公司 | 乘座式高速插秧机 | 2Z-6B(PZ60-HGR) | 机体尺寸（mm）：3070*2210*2425，整机质量：540KG，水冷2缸4冲程OHV汽油发动机，标定功率：8.3kw，标定转速：3600r/min，四轮乘坐式，插植行数：6行 | 27000 | [8 empty] | 部通用类 |  | 江苏省
种植施肥机械 | 栽植机械 | 水稻插秧机 | 6—7行四轮乘坐式水稻插秧机 | 井关农机（常州）有限公司 | 乘座式高速插秧机 | 2Z-6B1(PZ60-HGRT) | 机体尺寸（mm）：3070*2210*2425，整机质量：620KG，水冷2缸4冲程OHV汽油发动机，标定功率：8.3kw，标定转速：3600r/min，四轮乘坐式，插植行数：6行 | 27000 | [8 empty] | 部通用类 |  | 江苏省
种植施肥机械 | 栽植机械 | 水稻插秧机 | 6—7行四轮乘坐式水稻插秧机 | 井关农机（常州）有限公司 | 乘座式高速插秧机 | 2Z-6B2(PZ60-HDRT) | 机体运输尺寸（mm）：3220*2110*2380，整机质量：720KG，水冷3缸4冲程柴油发动机，发动机牌号型号为E3312-UP05，标定功率/标定转速KW/(R/MIN):13.2/2300,发动机牌号型号为E3312-UP06，标定功率/标定转速KW/(R/MIN):13.9/2300四轮乘坐式，插值行数：6行 | 27000 | [8 empty] | 部通用类 |  | 江苏省
种植施肥机械 | 栽植机械 | 水稻插秧机 | 6—7行四轮乘坐式水稻插秧机 | 井关农机（常州）有限公司 | 乘座式高速插秧机 | 2Z-6B3(PZ60-HGSR) | 机体尺寸（mm）：3070*2055*2425，整机质量：590KG，水冷2缸4冲程OHV汽油发动机，标定功率：10.4kw，四轮乘坐式，插值行数：6行 | 27000 | [8 empty] | 部通用类 |  | 江苏省
种植施肥机械 | 栽植机械 | 水稻插秧机 | 6—7行四轮乘坐式水稻插秧机 | 井关农机（常州）有限公司 | 乘座式高速插秧机 | 2Z-6B4(PZ60-AHGR) | 机体运输尺寸（mm）：3060*2120*2485，整机质量：690KG，风冷2缸4冲程OHV汽油发动机，标定功率/标定转速kw/（r/min）：11.9/3600，四轮乘坐式，插植行数：6行 | 27000 | [8 empty] | 部通用类 |  | 江苏省
种植施肥机械 | 栽植机械 | 水稻插秧机 | 6—7行四轮乘坐式水稻插秧机 | 浙江博源农机有限公司 | 水稻高速插秧机 | 2ZG-6A | 结构型式:高速乘坐式；外形尺寸(长×宽×高)：3250mm×2275mm×1500mm；整机质量：700kg ；功率：13.6kw；工作行数：6行；行距：300mm；穴距:120mm、140mm、180mm、210mm、240mm；插秧深度：10～40mm；作业速度0～4.86 hm2/h；作业小时生存率0.2～0.53hm2/h；单位作业量燃油消耗量：≤9.5kg/ hm2；插植机构型式：旋转式；燃油种类：汽油 | 27000 | [8 empty] | 部通用类 |  | 浙江省
种植施肥机械 | 栽植机械 | 水稻插秧机 | 6—7行四轮乘坐式水稻插秧机 | 浙江博源农机有限公司 | 水稻高速插秧机 | 2ZG-6B | 结构型式:四轮乘坐式；外形尺寸（长×宽×高）：3250mm×2275mm×1500mm；结构质量：710kg；功率：14kw；工作行数：6行；行距：300mm；穴距：120mm、140mm、180mm、210mm、240mm；插秧深度：10～40mm；作业速度0～4.86 hm/h；作业小时生存率0.2～0.53hm2/h；单位作业量燃油消耗量：≤7.5kg/ hm2；插植机构型式：旋转式；燃油种类：柴油； | 27000 | [8 empty] | 部通用类 |  | 浙江省
种植施肥机械 | 栽植机械 | 水稻插秧机 | 6—7行四轮乘坐式水稻插秧机 | 南通富来威农业装备有限公司 | 乘坐式高速插秧机 | 2ZG-6DK | 行数:6行；形式:四轮乘坐式；外形尺寸(长×宽×高)(mm):3075×2200×2120；结构重量(kg):625/670；发动机型号:本田GX610K1汽油机/百力通3564汽油机；档位:前进2档,后退1档；标定功率(KW):10.3/10.8 | 27000 | [8 empty] | 部通用类 |  | 江苏省
种植施肥机械 | 栽植机械 | 水稻插秧机 | 6—7行四轮乘坐式水稻插秧机 | 南通富来威农业装备有限公司 | 乘座式高速插秧机 | 2ZG-6DM | 行数:6行；形式:四轮乘坐式；外形尺寸(长×宽×高)(mm):3485×2200×2240；结构重量(kg):720；发动机型号:YANMAR3TNM68-AMW；档位:前进2档,后退1档；标定功率(KW):12.3 | 27000 | [8 empty] | 部通用类 |  | 江苏省
种植施肥机械 | 栽植机械 | 水稻插秧机 | 6—7行四轮乘坐式水稻插秧机 | 江苏沃得植保机械有限公司 | 乘坐式高速插秧机 | 2ZGF-6 | 结构型式：乘坐式；工作行数：6行；发动机标定功率：14.5kW；行距（mm）：300；穴居（mm）：100、120、140、160、180、210 | 27000 | [8 empty] | 部通用类 |  | 江苏省
种植施肥机械 | 栽植机械 | 水稻插秧机 | 6—7行四轮乘坐式水稻插秧机 | 江苏沃得植保机械有限公司 | 乘坐式高速插秧机 | 2ZGF-6A | 结构型式：乘坐式；工作行数：6行；发动机标定功率：14.7kW；行距（mm）：300；穴居（mm）：100、120、140、160、180、210 | 27000 | [8 empty] | 部通用类 |  | 江苏省
种植施肥机械 | 栽植机械 | 水稻插秧机 | 6—7行四轮乘坐式水稻插秧机 | 久保田农业机械(苏州)有限公司 | 乘坐式高速插秧机 | 2ZGQ-6B(NSPU-68CM) | 四轮乘坐式；6行；功率：8.5kW | 27000 | [8 empty] | 部通用类 |  | 江苏省
种植施肥机械 | 栽植机械 | 水稻插秧机 | 6—7行四轮乘坐式水稻插秧机 | 久保田农业机械(苏州)有限公司 | 乘座式高速插秧机 | 2ZGQ-6D(NSPU-68CMD) | 四轮乘坐式；6行；功率：12.7kW | 27000 | [8 empty] | 部通用类 |  | 江苏省
种植施肥机械 | 栽植机械 | 水稻插秧机 | 6—7行四轮乘坐式水稻插秧机 | 山东华盛农业药械有限责任公司 | 手扶式插秧机 | 2Z-630 | 四轮乘坐式；6行 | 27000 | [8 empty] | 部通用类 |  | 山东省
种植施肥机械 | 栽植机械 | 水稻插秧机 | 6—7行四轮乘坐式水稻插秧机 | 江苏常发农业装备股份有限公司 | 高速乘坐式插秧机 | 2ZC-6A | 结构型式：高速乘坐式；配套发动机：百利通风冷、双缸、四冲程发动机；标定功率：12.5KW；标定转速：3600r/min；燃油种类：汽油；外形尺寸（长×宽×高）：3210mm×2130mm×2270mm；结构质量：620kg；工作行数：6行；行距：300mm；穴距（mm）：210、180、160、130、100；插秧深度：10-35mm；作业速度：2.52-5.26km/h；作业小时生产率（h㎡/h）：0.25-0.5；行走轮结构型式：前轮：实心轮胎，直径：Φ650mm；后轮：橡胶轮爪式，直径：Φ900mm；插值机构型式：回转式。 | 27000 | [8 empty] | 部通用类 |  | 江苏省
种植施肥机械 | 栽植机械 | 水稻插秧机 | 6—7行四轮乘坐式水稻插秧机 | 江苏常发农业装备股份有限公司 | 高速乘坐式插秧机 | 2ZC-6D | 结构型式：高速乘坐式；配套发动机：E673L水冷、三缸、四冲程发动机；标定功率：12.2KW；标定转速：2800r/min；燃油种类：柴油；外形尺寸（长×宽×高）：3340mm×2130mm×2330mm；结构质量：750kg；工作行数：6行；行距：300mm；穴距（mm）：210、180、160、130、100；插秧深度：10-35mm；作业速度：0-5.25km/h；作业小时生产率（h㎡/h）：≦0.45；行走轮结构型式：前轮：实心轮胎，直径：Φ650mm；后轮：橡胶轮爪式，直径：Φ900mm；插值机构型式：回转式。 | 27000 | [8 empty] | 部通用类 |  | 江苏省
种植施肥机械 | 栽植机械 | 水稻插秧机 | 6—7行四轮乘坐式水稻插秧机 | 中机南方机械股份有限公司 | 水稻高速插秧机 | 2ZG630A | 四轮乘坐式 ；工作行数：6行；发动机型号：CH18；发动机功率（kW)：11.4；外形尺寸（长×宽×高）mm：3250×2275×1495；结构重量（kg）：700；行距(mm)：300。 | 27000 | [8 empty] | 部通用类 |  | 浙江省
种植施肥机械 | 栽植机械 | 水稻插秧机 | 6—7行四轮乘坐式水稻插秧机 | 中联重机股份有限公司(原:奇瑞重工股份有限公司) | 乘坐式高速插秧机 | 2ZGQ-6 | 插秧机的结构形式：四轮乘坐式；作业行数(行)；6 | 27000 | [8 empty] | 部通用类 |  | 安徽省
种植施肥机械 | 栽植机械 | 水稻插秧机 | 6—7行四轮乘坐式水稻插秧机 | 中联重机股份有限公司(原:奇瑞重工股份有限公司) | 乘坐式高速插秧机 | 2ZGQ-6A | 插秧机的结构形式：四轮乘坐式；作业行数(行)：6 | 27000 | [8 empty] | 部通用类 |  | 安徽省
种植施肥机械 | 栽植机械 | 水稻插秧机 | 6—7行四轮乘坐式水稻插秧机 | 江苏东洋机械有限公司 | 乘坐式高速插秧机 | 2ZGQ-6(PD60) | 1、外形尺寸(长×宽×高)：3000×2080×2145mm 2、结构质量：620kg 3、配套发动机型号：GX630(385400) 4、配套发动机功率：11.5(15.6)kW 5、配套发动机额定转速：3200r/min 6、工作行数：6行 7、行距：300mm 8、穴距：266-223-187-158-133-122mm 9、插秧深度：8～46mm 10、作业速度：0～5.04km/h 11、行走轮结构型式：橡胶轮胎 12、行走轮直径：650（前轮），900（后轮）mm 13、插植机构型式：旋转式插秧 14、纵向送秧机构型式：皮带送秧式 | 27000 | [8 empty] | 部通用类 |  | 江苏省
种植施肥机械 | 栽植机械 | 水稻插秧机 | 6—7行四轮乘坐式水稻插秧机 | 江苏东洋机械有限公司 | 乘座式高速插秧机 | 2ZGQ-6E(PD60E) | 1、外形尺寸(长×宽×高)：3000×2080×2145mm 2、结构质量：595kg 3、配套发动机型号：B&S 385400 4、配套发动机功率：11.5(15.6)kW 5、配套发动机额定转速：3200r/min 6、工作行数：6行 7、行距：300mm 8、穴距：120-140-160-190-230-270mm 9、插秧深度：8～46mm 10、作业速度：0-0.389km/h 11、行走轮结构型式：橡胶实心轮 12、行走轮直径：650（前轮），900（后轮）mm 13、插植机构型式：旋转式插秧 14、纵向送秧机构型式：皮带送秧式 | 27000 | [8 empty] | 部通用类 |  | 江苏省
种植施肥机械 | 栽植机械 | 水稻插秧机 | 6—7行四轮乘坐式水稻插秧机 | 江苏东洋机械有限公司 | 乘座式高速插秧机 | 2ZGQ-6D(PD60D) | 1、外形尺寸(长×宽×高)：3000×2080×2145mm 2、结构质量：680kg 3、配套发动机型号：3TNM72 4、配套发动机功率：15.6(21.2)kW 5、配套发动机额定转速：3200r/min 6、工作行数：6行 7、行距：300mm 8、穴距：120-140-160-190-230-270mm 9、插秧深度：8～46mm 10、作业速度：0-0.417km/h 11、行走轮结构型式：橡胶实心轮 12、行走轮直径：650（前轮），900（后轮）mm 13、插植机构型式：旋转式插秧 14、纵向送秧机构型式：皮带送秧式 | 27000 | [8 empty] | 部通用类 |  | 江苏省
种植施肥机械 | 栽植机械 | 水稻插秧机 | 6—7行四轮乘坐式水稻插秧机 | 江苏东洋机械有限公司 | 乘坐式高速插秧机 | 2ZGQ-7Z(PD70Z) | 1、结构型式：乘坐式 2、整机质量：650kg 3、外形尺寸（长×宽×高）：3000×1981×2145mm 4、配套动力功率：15.4kW 5、配套动力额定转速：3600r/min 6、株距调节范围：120-140-160-190-230-270mm 7、行数：7行 8、行走轮直径：650（前轮），900（后轮）mm 9、插植机构型式：曲柄式 10、纵向送秧机构型式：皮带送秧式 11、行走轮结构型式：橡胶实心轮 | 27000 | [8 empty] | 部通用类 |  | 江苏省
种植施肥机械 | 栽植机械 | 水稻插秧机 | 6—7行四轮乘坐式水稻插秧机 | 大同农机（安徽）有限公司 | 高速乘坐式插秧机 | 2ZG-6B(DUO60) | 规格型号:2ZG-6B(DUO60),结构型式:四轮驱动乘坐式,生产企业:川崎重工业株式会社,牌号型号:KAWASAKIFD620D,结构型号:四冲程、2缸、水冷式,标定功率/转速(KW/R/MIN):11.4/3600,燃油种类:汽油,外形尺寸(长*宽*高):3100*2150*2060,结构质量(KG):632,工作行数:6行,行距(MM)300,穴距(MM):120、140、160、190、220、240,插秧深度(MM):10-44(6档),作业速度(KM/H):0-0.76,作业小时生产率(HM2/H):0.25-0.6,单位作业量燃油消耗量(KG/HM2):4.0-7.4,行走前轮结构形式:实心轮胎,前轮直径:650MM,后轮结构型式:橡胶凸耳轮,后轮直径:900MM,插植机构形式:旋转式. | 27000 | [8 empty] | 部通用类 |  | 山西省
种植施肥机械 | 栽植机械 | 水稻插秧机 | 6—7行四轮乘坐式水稻插秧机 | 大同农机（安徽）有限公司 | 高速乘坐式插秧机 | 2ZG-6C(ERP60) | 型号:2ZG-6C(ERP60).型式:高速乘坐式.配套发动机生产企业:川崎重工业株式会社,牌号型号:KAWASAKIFD620D,结构形式:2缸、4冲程、水冷式,标定功率/标定转速(KW/R/MIN):10.6/3600,燃油种类:无铅汽油,外形尺寸(MM):长3235×宽2200×高2320.结构质量:710KG,工作行数:6行,行距:300MM,穴距(MM):100、120、140、160、190、220,插秧深度:10-44MM,作业速度:0-5.76KM/H,作业小时生产率:0.2-0.5HM2/H,单位作业量燃油消耗量:4.0-7.6KG/HM2,行走前轮结构形式:实心轮胎,前轮直径:650MM,后轮结构型式:橡胶凸耳轮,后轮直径:900MM,插植机构形式:旋转式. | 27000 | [8 empty] | 部通用类 |  | 山西省
种植施肥机械 | 栽植机械 | 水稻插秧机 | 6—7行四轮乘坐式水稻插秧机 | 大同农机（安徽）有限公司 | 高速乘坐式插秧机 | 2ZG-6D(ERP60D) | 型号:2ZG-6D(ERP60D).型式:高速乘坐式.配套发动机生产企业:大同工业株式会社,牌号型号:DAEDONG3C100LW-CH,结构形式:3缸、4冲程、水冷式,标定功率/标定转速(KW/R/MIN):16.4/2800,燃油种类:柴油,外形尺寸(MM):长3260×宽2200×高2345.结构质量:770KG,工作行数:6行,行距:300MM,穴距(MM):100、120、140、160、190、220,插秧深度:10-44MM,作业速度:0-6.12KM/H,作业小时生产率:0.2-0.57HM2/H,单位作业量燃油消耗量:3.0-6.7KG/HM2,行走前轮结构形式:实心轮胎,前轮直径:650MM,后轮结构型式:橡胶凸耳轮,后轮直径:950MM,插植机构形式:旋转式. | 27000 | [8 empty] | 部通用类 |  | 山西省
种植施肥机械 | 栽植机械 | 水稻插秧机 | 6—7行四轮乘坐式水稻插秧机 | 洋马农机（中国）有限公司 | 乘坐式高速插秧机 | 2ZGZ-6 | 该产品补贴分档的关键技术参数：插秧机的结构形式：四轮乘坐式；作业行数（行）：6 | 27000 | [8 empty] | 部通用类 |  | 江苏省
种植施肥机械 | 栽植机械 | 水稻插秧机 | 6—7行四轮乘坐式水稻插秧机 | 洋马农机（中国）有限公司 | 乘坐式高速插秧机 | 2ZGQ-6G(VP6G) | 该产品补贴分档的关键技术参数：插秧机的结构形式：四轮乘坐式；作业行数（行）：6 | 27000 | [8 empty] | 部通用类 |  | 江苏省
种植施肥机械 | 栽植机械 | 水稻插秧机 | 6—7行四轮乘坐式水稻插秧机 | 洋马农机（中国）有限公司 | 乘坐式高速插秧机 | 2ZGQ-6D(VP6D) | 该产品补贴分档的关键技术参数：插秧机的结构形式：四轮乘坐式；作业行数（行）：6 | 27000 | [8 empty] | 部通用类 |  | 江苏省
种植施肥机械 | 栽植机械 | 水稻插秧机 | 6—7行四轮乘坐式水稻插秧机 | 洋马农机（中国）有限公司 | 乘坐式高速插秧机 | 2ZGQ-7D25(VP7D25) | 该产品补贴分档的关键技术参数：插秧机的结构形式：四轮乘坐式；作业行数（行）：7 | 27000 | [8 empty] | 部通用类 |  | 江苏省
种植施肥机械 | 栽植机械 | 水稻插秧机 | 6—7行四轮乘坐式水稻插秧机 | 常州亚美柯机械设备有限公司 | 钵苗乘坐式高速插秧机 | 2ZB-6(RX-60AM) | 外形尺寸（长×宽×高）：3140×1890×1420mm；结构质量：537kg；配套发动机型号:GH340；配套发动机功率：5.9kw；配套发动机额定转速：3600r/min；工作行数：6行；行距：330mm；穴距：120、130、140、150、160、170、180、200、220、240mm；插秧深度：10～40mm；作业速度：0～4.32km/h；行走轮结构形式：轮毂橡胶；行走轮直径：670mm；插植机构形式：回转滑道式 | 27000 | [8 empty] | 部通用类 |  | 江苏省
种植施肥机械 | 栽植机械 | 水稻插秧机 | 6—7行四轮乘坐式水稻插秧机 | 常州亚美柯机械设备有限公司 | 钵苗乘坐式高速插秧机 | 2ZB-6A(RXA-60T) | 外形尺寸（长×宽×高）：3250×2105×2150mm；结构质量：726kg；配套发动机型号:GT1300；配套发动机功率：6.6kw；配套发动机额定转速：3600r/min；工作行数：6行；行距：330mm；穴距：124、130、132、138、141、145、147、155、157、165、168、179、207、219、234、249、265、282mm；插秧深度：10～40mm；作业速度：0.23～1.25m/s；作业小时生产率：0.3～0.43hm2/h；插植机构形式：回转滑道式 | 27000 | [8 empty] | 部通用类 |  | 江苏省
种植施肥机械 | 栽植机械 | 水稻插秧机 | 8行及以上四轮乘坐式水稻插秧机 | 安徽省锦禾农业装备有限责任公司 | 高速插秧机 | 2ZG-10KZ | 结构形式：高速乘坐式； 配套发动机生产企业：无锡五菱动力机械有限责任公司，牌号型号：LJ368QA，结构型式：3缸水冷4冲程，标定功率：17kw，燃油种类：93#汽油;工作行数：10行；行距300/180（mm）；插值机构型式：旋转强制式；作业速度：0-4（km/h） | 41580 | [8 empty] | 部通用类 |  | 安徽省
种植施肥机械 | 栽植机械 | 水稻插秧机 | 8行及以上四轮乘坐式水稻插秧机 | 莱恩农业装备有限公司 | 高速插秧机 | 2ZG-8A2 | 1.结构型式：高速乘坐式； 2.配套发动机生产企业：莱恩（中国）动力有限公司； 3.配套发动机型号：LN2V22；4.标定功率/标定转速：16KW/2700（r/min）； 5.燃油种类：0#柴油； 6.外形尺寸（长*宽*高）：3500*2300*1800mm；7.结构质量：950kg； 8.工作行数：8行；9.行距：250mm； 10.穴距：110、130、150、160、180、210mm；11.插秧深度：10-50mm；12.作业速度：0-5.94km/h； 13.作业小时生产率：0.4-0.6hm2/h； 14.前轮/直径：无内胎轮胎/650mm； 15.后轮/直径：无内胎橡胶凸爪高耳车轮/950mm； 16.插秧机构型式：旋转强制式。 | 41580 | [8 empty] | 部通用类 |  | 浙江省
种植施肥机械 | 栽植机械 | 水稻插秧机 | 8行及以上四轮乘坐式水稻插秧机 | 井关农机（常州）有限公司 | 乘座式高速插秧机 | 2Z-8A(PZ80) | 机体运输尺寸（mm）：3130*2400*1800，整机质量：755KG，水冷3缸4冲程柴油发动机，标定功率/标定转速kw/（r/min）：16.3/2600，四轮乘坐式，插植行数：8行 | 41580 | [8 empty] | 部通用类 |  | 江苏省
种植施肥机械 | 栽植机械 | 水稻插秧机 | 8行及以上四轮乘坐式水稻插秧机 | 井关农机（常州）有限公司 | 乘座式高速插秧机 | 2Z-8A2(PZ80-HDRT25) | 机体尺寸（mm）：3180*2370*2425，整机质量：780KG，水冷3缸4冲程柴油发动机，发动机牌号型号为E3312-UP05，标定功率/标定转速KW/(R/MIN):13.2/2300,发动机牌号型号为E3312-UP06，标定功率/标定转速KW/(R/MIN):13.9/2300,四轮乘坐式，插植行数：8行 | 41580 | [8 empty] | 部通用类 |  | 江苏省
种植施肥机械 | 栽植机械 | 水稻插秧机 | 8行及以上四轮乘坐式水稻插秧机 | 浙江博源农机有限公司 | 水稻高速插秧机 | 2ZG-8A | 结构型式:四轮乘坐式；外形尺寸（长×宽×高）：3250mm×2375mm×1650mm；结构质量：750kg；功率：12-13.6kw；工作行数：8行；行距：250mm；穴距：120mm、140mm、180mm、210mm、240mm；插秧深度：10～40mm；作业速度0～4.86 hm/h；作业小时生存率0.2～0.53hm²/h；单位作业量燃油消耗量：≤9.5kg/ hm²；插植机构型式：旋转式；燃油种类：汽油 | 41580 | [8 empty] | 部通用类 |  | 浙江省
种植施肥机械 | 栽植机械 | 水稻插秧机 | 8行及以上四轮乘坐式水稻插秧机 | 久保田农业机械(苏州)有限公司 | 乘座式高速插秧机 | 2ZGQ-8B(NSD8) | 四轮乘坐式；8行；功率：15.1kW | 41580 | [8 empty] | 部通用类 |  | 江苏省
种植施肥机械 | 栽植机械 | 水稻插秧机 | 8行及以上四轮乘坐式水稻插秧机 | 久保田农业机械(苏州)有限公司 | 乘座式高速插秧机 | 2ZGQ-8D(NSPU-88C25) | 四轮乘坐式；8行；功率：12.7kW | 41580 | [8 empty] | 部通用类 |  | 江苏省
种植施肥机械 | 栽植机械 | 水稻插秧机 | 8行及以上四轮乘坐式水稻插秧机 | 中机南方机械股份有限公司 | 水稻高速插秧机 | 2ZG825 | 四轮乘坐式 ；工作行数：8行；发动机型号：CH19；发动机功率（kW)：14.2；外形尺寸（长×宽×高）mm：3250×2465×2180；结构重量（kg）：750；行距(mm)：250。 | 41580 | [8 empty] | 部通用类 |  | 浙江省
种植施肥机械 | 栽植机械 | 水稻插秧机 | 8行及以上四轮乘坐式水稻插秧机 | 中联重机股份有限公司(原:奇瑞重工股份有限公司) | 乘坐式高速插秧机 | 2ZG-8 | 插秧机的结构形式：四轮乘坐式；作业行数(行)：8 | 41580 | [8 empty] | 部通用类 |  | 安徽省
种植施肥机械 | 栽植机械 | 水稻插秧机 | 8行及以上四轮乘坐式水稻插秧机 | 中联重机股份有限公司(原:奇瑞重工股份有限公司) | 乘坐式高速插秧机 | 2ZG-8A | 插秧机的结构形式：四轮乘坐式；作业行数(行)：8 | 41580 | [8 empty] | 部通用类 |  | 安徽省
种植施肥机械 | 栽植机械 | 水稻插秧机 | 8行及以上四轮乘坐式水稻插秧机 | 江苏东洋机械有限公司 | 乘坐式高速插秧机 | 2ZGQ-8(PD80) | 1、结构型式：高速乘坐式 2、整机质量：850kg 3、外形尺寸（长×宽×高）：3100×2815×2145mm 4、配套动力功率：15.6kW 5、配套动力额定转速：3200r/min 6、株距调节范围：120-140-160-190-230-270mm 7、行数：8行 8、行距调节范围：300mm 9、行走轮直径：650（前轮），950（后轮）mm 10、插植机构型式：曲柄式 11、纵向送秧机构型式：皮带送秧式 12、行走轮结构型式：橡胶实心轮 | 41580 | [8 empty] | 部通用类 |  | 江苏省
种植施肥机械 | 栽植机械 | 水稻插秧机 | 8行及以上四轮乘坐式水稻插秧机 | 江苏东洋机械有限公司 | 乘坐式高速插秧机 | 2ZGQ-8Z(PD80Z) | 1、结构型式：四轮乘坐式 2、整机质量：740kg 3、外形尺寸（长×宽×高）：3100×2370×2415mm 4、配套动力功率：15.6kW 5、配套动力额定转速：3200r/min 6、株距调节范围：120、140、160、190、230、270mm 7、行数：8行 8、行距调节范围：250mm 9、行走轮直径：650（前轮），900（后轮）mm 10、插植机构型式：曲柄式 11、纵向送秧机构型式：皮带送秧式 12、行走轮结构型式：橡胶实心轮 | 41580 | [8 empty] | 部通用类 |  | 江苏省
种植施肥机械 | 栽植机械 | 水稻插秧机 | 8行及以上四轮乘坐式水稻插秧机 | 洋马农机（中国）有限公司 | 乘坐式高速插秧机 | 2ZGQ-8D(VP8DN) | 该产品补贴分档的关键技术参数：插秧机的结构形式：四轮乘坐式；作业行数（行）：8 | 41580 | [8 empty] | 部通用类 |  | 江苏省
种植施肥机械 | 栽植机械 | 水稻插秧机 | 8行及以上四轮乘坐式水稻插秧机 | 洋马农机（中国）有限公司 | 乘坐式高速插秧机 | 2ZGQ-9D25(VP9D25) | 该产品补贴分档的关键技术参数：插秧机的结构形式：四轮乘坐式；作业行数（行）：9 | 41580 | [8 empty] | 部通用类 |  | 江苏省
种植施肥机械 | 栽植机械 | 甘蔗种植机 | 甘蔗联合种植机(90马力≤配套动力＜120马力） | 南通富来威农业装备有限公司 | 悬挂式甘蔗种植机 | 2CZX-2 | 开行、切种、放种、消毒、施肥、覆土、淋水、盖膜、镇压联合作业，种植行数：2-3行，90≤配套动力＜120马力，轮式拖拉机，有效装载量1.5吨以上，悬挂式 | 20000 | [8 empty] | 部非通用类 |  | 江苏省
种植施肥机械 | 栽植机械 | 甘蔗种植机 | 甘蔗联合种植机(90马力≤配套动力＜120马力） | 云南新天力机械制造股份有限公司 | 甘蔗种植机 | 2CZ-2A | 开行、放种、施肥、覆土、盖膜、镇压联合作业，种植行数：2-3行，悬挂式，配套动力80-105kw | 20000 | [8 empty] | 部非通用类 |  | 云南省
种植施肥机械 | 栽植机械 | 甘蔗种植机 | 甘蔗联合种植机(配套动力≥120马力） | 云南新天力机械制造股份有限公司 | 甘蔗种植机 | 2CZ-2B | 开行、放种、施肥、覆土、盖膜、镇压联合作业，种植行数：2-3行，悬挂式，配套动力≥88.5kw | 40000 | [8 empty] | 部非通用类 |  | 云南省
种植施肥机械 | 栽植机械 | 甘蔗种植机 | 甘蔗联合种植机(配套动力＜90马力） | 南通富来威农业装备有限公司 | 悬挂式甘蔗种植机 | 2CZX-1 | 开行、切种、放种、消毒、施肥、覆土、淋水、盖膜、镇压联合作业，种植行数：1行，配套动力＜90马力，轮式拖拉机，有效装载量1吨以上，悬挂式 | 10000 | [8 empty] | 部非通用类 |  | 江苏省
种植施肥机械 | 施肥机械 | 施肥机(化肥) | 配套动力14.7kW及以上施肥机 | 上海世达尔现代农机有限公司 | 摆动管式施肥机 | 2FB-1200 | 肥料箱容量：1200L，施撒种类：小结晶粉状化肥、颗粒状化肥，最佳作业幅宽（粉状化肥）：4-8m，最佳作业幅宽（粒状化肥）：6-12m，最大排肥能力（粉状化肥）：4000-6000kg/h㎡，最大排肥能力（粒状化肥）：1800-3500kg/h㎡，作业能力（粉状化肥）：1.2-4.2h㎡/h，作业能力（粒状化肥）：1.4-6.6h㎡/h，撒播量调节装置/档数：手动/18档开度，作业速度：3.5-10km/h，匹配拖拉机PTO转速：450-500r/min，与拖拉机联接方式：三点悬挂式，肥料施撒作业形式：摆动管式施撒。 | 710 | [8 empty] | 部非通用类 |  | 上海市
种植施肥机械 | 施肥机械 | 施肥机(化肥) | 配套动力14.7kW及以上施肥机 | 上海世达尔现代农机有限公司 | 单圆盘离心式施肥机 | 2FD-1200 | 肥料箱容量：1200L，施播种类：小结晶粉状化肥、颗粒状化肥，最佳作业幅宽（粉状化肥）：4-8m，最佳作业幅宽（粒状化肥）：6-12m，撒播幅宽调节：不可调，最大排肥能力（粉状化肥）：2500-5800kg/h㎡，最大排肥能力（粒状化肥）：1000-2100kg/h㎡，作业能力（粉状化肥）：1.0-3.9h㎡/h，作业能力（粒状化肥）：1.4-6.0h㎡/h，撒播量调节装置/档数：手动/18档开度，作业速度：3.5-10km/h，匹配PTO转速：350-450r/min，联接方式：3点悬挂式，肥料施撒作业形式：单圆盘旋转离心式施撒。 | 710 | [8 empty] | 部非通用类 |  | 上海市
种植施肥机械 | 施肥机械 | 施肥机(化肥) | 配套动力14.7kW及以上施肥机 | 上海世达尔现代农机有限公司 | 双圆盘离心式施肥机 | 2FS-1200 | 肥料施撒作业形式：双圆盘旋转离心式施撒，肥料箱容量：1200L，施撒种类：小结晶粉状化肥、颗粒状化肥，最佳作业幅宽（粉状化肥）：6-12m，最佳作业幅宽（粒状化肥）：12-24m，撒播幅宽调节：分档可调，最大排肥能力（粉状化肥）：3500-6200kg/h㎡，最大排肥能力（粒状化肥）：1800-3100kg/h㎡，作业能力（粉状化肥）：1.4-7.2h㎡/h，作业能力（粒状化肥）：2.9-14.4h㎡/h，撒播量调节装置/档数：手动/18档开度，作业速度：3.5-10km/h，匹配拖拉机PTO转速：500-540r/min，与拖拉机联接方式：三点悬挂式。 | 710 | [8 empty] | 部非通用类 |  | 上海市
种植施肥机械 | 施肥机械 | 撒肥机（厩肥） | 其他撒肥机 | 中联重机股份有限公司(原:奇瑞重工股份有限公司) | 牵引式撒肥机 | 2F-4000Q | 配套动力：≥50kw；外形尺寸（长×宽×高mm）：4750×2200×1960；结构质量kg：1520；工作幅宽mm：8000～24000；肥箱容积m³：4 | 2000 | [8 empty] | 部非通用类 |  | 安徽省
种植施肥机械 | 施肥机械 | 撒肥机（厩肥） | 其他撒肥机 | 上海世达尔现代农机有限公司 | 厩肥撒播机 | 2FSQ-10.7(TMS10700) | 厩肥抛撒机适用于粪肥、有机肥，配套动力：80-125马力；最大装载量：8600Kg;最大容量：10.7m³；作业幅宽：3m；破碎形式：横2段破碎；输送链速度：5档变速；行进速度：3-7Km；PTO转速：540转/分 | 2000 | [8 empty] | 部非通用类 |  | 上海市
种植施肥机械 | 施肥机械 | 中耕追肥机 | 功率4kW及以上自走式中耕追肥机 | 湖北星胜机械有限公司 | 中耕追肥机 | 3ZF-1 | 结构式：悬挂式，配套动力:178F(单缸、四冲程、风冷),最大功率4.1KW,主离合方式:摩擦片式,最小转弯半径：550mm，中耕行数:2行,施肥行数:2行,施肥行距:320-380MM,施肥量:50-75KG/H,中耕深度:5-15CM，整机尺寸1740x1050x980，整机质量：105kg,作业速度：0.5-2kg/h，开沟器形式：耘头锄铲 | 800 | [8 empty] | 部非通用类 |  | 湖北省
种植施肥机械 | 地膜机械 | 地膜覆盖机 | 作业幅宽60-120cm的普通地膜覆盖机 | 洛阳卓格哈斯机械有限公司 | 铺膜机 | 2M-1 | 机引式，80cm≤作业幅宽＜100cm | 300 | [8 empty] | 部非通用类 |  | 河南省
种植施肥机械 | 地膜机械 | 地膜覆盖机 | 作业幅宽60-120cm的普通地膜覆盖机 | 云南新天力机械制造股份有限公司 | 新天力牌2M-1型覆膜机 | 2M-1 | 作业速度慢档0.38m/s、快档0.65m/s、工作效率1-3亩/h、覆膜宽度1000-1200mm | 300 | [10 empty] | 云南省
种植施肥机械 | 地膜机械 | 地膜覆盖机 | 作业幅宽在120cm及以上的普通地膜覆盖机 | 南充富牌农机有限公司 | 铺膜机 | 2M-1 | 主要配置：主机一台、发动机一台、铺膜装置一套、刀具一套、行走胶轮一套、铁轮一套、 配套动力：178F柴油机转速：1800r/min、外形尺寸（mm):2410*1385*1260、结构质量：103KG、膜边覆土宽度（mm):≥35、膜边覆土厚度（mm):≥25、覆膜宽度（mm):1200、采光面宽度：（mm):≥960 | 700 | [8 empty] | 部非通用类 |  | 四川省
种植施肥机械 | 地膜机械 | 地膜覆盖机 | 作业幅宽在120cm及以上的普通地膜覆盖机 | 临洮县宏丰机械制造有限公司 | 滚筒式铺膜机 | 2M-150型 | 外形尺寸（长×宽×高）：990×1650×770,（mm），结构质量：85（kg）,工作幅宽：1360（mm），地膜宽度：1500（mm），理论采光面宽度：106（cm），生产率：0.45（hm²/h），作业速度：4.5（km/h）,开沟器形式：铲式（/），挂接方式：三点悬挂（/），配套动力：13.2-18.4（四轮拖拉机），运输间隙：300（mm） | 700 | [8 empty] | 部非通用类 |  | 甘肃省
种植施肥机械 | 地膜机械 | 地膜覆盖机 | 作业幅宽在120cm及以上的普通地膜覆盖机 | 临洮县宏丰机械制造有限公司 | 多功能铺膜机 | 2M-160型 | 外形尺寸（长×宽×高）：1270×1720×760,（mm），结构质量：62（kg）,工作幅宽：1500（mm），地膜宽度：1600（mm），理论采光面宽度：136（cm），生产率：0.44（hm²/h），挂接方式：三点悬挂（/），配套动力：13.2-14.7（四轮拖拉机），运输间隙：320（mm） | 700 | [8 empty] | 部非通用类 |  | 甘肃省
种植施肥机械 | 地膜机械 | 地膜覆盖机 | 带旋耕作业的起垄地膜覆盖机 | 云南新天力机械制造股份有限公司 | 新天力牌2ZQFM型烟草旋耕起垄施肥铺膜作业机 | 2ZQFM | 带旋耕、施肥、覆土、起垄等复式作业功能，起垄高度≥10cm | 1800 | [8 empty] | 部非通用类 |  | 云南省
种植施肥机械 | 地膜机械 | 地膜覆盖机 | 带旋耕作业的起垄地膜覆盖机 | 成都旭创力机械制造有限公司 | 覆膜机 | 2M-100 | 标准配置：发动机一台、变速箱总成一套、4.00-8胶轮两个、多功能中耕机一套、 起垄器一套、起垄覆膜器一套、行走铁轮两个. 技术参数：标定功率6.3KW；标定转速1800RPM；覆膜宽度：80-120cm;膜边覆土宽度≥35cm；膜边覆土厚度≥25cm；作业速度：0.8-1.0km/h；外形尺寸2850X1205X1070；结构质量212KG. | 1800 | [8 empty] | 部非通用类 |  | 四川省
种植施肥机械 | 地膜机械 | 残膜回收机 | 扒齿搂膜式或其他残膜回收机,工作幅宽1m-3m | 临洮县洮阳农机有限责任公司 | 残膜捡拾机 | 1FMJ-130型 | 外形尺寸（长×宽×高）：1410×1300×1170（mm），结构形式：耙齿式（/）,配套动力：11-29.4（kW），整机质量：80（kg）,作业幅宽:130(cm),捡拾方式：耙齿捡拾（/），联接方式：三点悬挂（/）,作业速度：0.76（km/h），纯工作小时生产率：0.355（hm²/h），运输间隙：400（mm），脱膜机构型式：拔杆式（/），集膜型式：耙齿式集膜 | 1000 | [8 empty] | 部非通用类 |  | 甘肃省
田间管理机械 | 植保机械 | 动力喷雾机（含担架式、推车式机动喷雾机） | 动力喷雾机 | 山东卫士植保机械有限公司 | 担架式静电喷雾机 | 3WJD-36A | 动力喷雾机 | 290 | [8 empty] | 部非通用类 |  | 山东
田间管理机械 | 植保机械 | 动力喷雾机（含担架式、推车式机动喷雾机） | 动力喷雾机 | 山东卫士植保机械有限公司 | 手推式机动喷雾机 | WSJ-300LC | 动力喷雾机 | 290 | [8 empty] | 部非通用类 |  | 山东
田间管理机械 | 植保机械 | 动力喷雾机（含担架式、推车式机动喷雾机） | 动力喷雾机 | 浙江勇力机械有限公司 | 担架式机动喷雾机 | YL-22D | 动力喷雾机 | 290 | [8 empty] | 部非通用类 |  | 浙江
田间管理机械 | 植保机械 | 动力喷雾机（含担架式、推车式机动喷雾机） | 动力喷雾机 | 浙江勇力机械有限公司 | 担架式机动喷雾机 | YL-30D | 动力喷雾机 | 290 | [8 empty] | 部非通用类 |  | 浙江
田间管理机械 | 植保机械 | 动力喷雾机（含担架式、推车式机动喷雾机） | 动力喷雾机 | 浙江勇力机械有限公司 | 手推式机动喷雾机 | YL-22S | 动力喷雾机 | 290 | [8 empty] | 部非通用类 |  | 浙江
田间管理机械 | 植保机械 | 动力喷雾机（含担架式、推车式机动喷雾机） | 动力喷雾机 | 浙江勇力机械有限公司 | 手推式机动喷雾机 | YL-300L | 动力喷雾机 | 290 | [8 empty] | 部非通用类 |  | 浙江
田间管理机械 | 修剪机械 | 茶树修剪机 | 单人手提式茶树修剪机 | 安徽省无为县鑫达动力制造有限责任公司 | 茶树修剪机 | 3CX-750B | 自带动力；单人操作；作业幅宽＜1m | 250 | [8 empty] | 部非通用类 |  | 安徽
田间管理机械 | 中耕机械 | 培土机 | 配套动力功率≥3.5kW的培土机 | 成都旭创力机械制造有限公司 | 培土机 | 3ZP-6.3 | 配套动力功率≥3.5kW,离合器；旋耕变速箱；齿轮或链条传动，旋耕刀，扶手可调，传动装置、 底盘、 培土装置、行走轮 | 800 | [8 empty] | 部非通用类 |  | 四川
田间管理机械 | 植保机械 | 动力喷雾机（含担架式、推车式机动喷雾机） | 动力喷雾机 | 山东华盛农业药械有限责任公司 | 动力喷雾机 | 3WH-36T | 动力喷雾机 | 290 | [8 empty] | 部非通用类 |  | 山东
田间管理机械 | 植保机械 | 动力喷雾机（含担架式、推车式机动喷雾机） | 动力喷雾机 | 山东华盛农业药械有限责任公司 | 动力喷雾机 | 3WH-36L-II | 动力喷雾机 | 290 | [8 empty] | 部非通用类 |  | 山东
田间管理机械 | 植保机械 | 喷杆式喷雾机（含牵引式、自走式、悬挂式喷杆喷雾机） | 12m以上悬挂及牵引式喷杆喷雾机 | 山东华盛农业药械有限责任公司 | 喷杆式喷雾机 | 3WP-650 | 动力连接形式：拖拉机悬挂式；喷幅（m）：12 | 1100 | [8 empty] | 部非通用类 |  | 山东
田间管理机械 | 修剪机械 | 茶树修剪机 | 单人手提式茶树修剪机 | 山东华盛农业药械有限责任公司 | 茶树修剪机 | 3CX-750 | 自带动力；单人操作；作业幅宽＜1m | 250 | [8 empty] | 部非通用类 |  | 山东
田间管理机械 | 修剪机械 | 茶树修剪机 | 单人手提式茶树修剪机 | 台州大联汽车部件有限公司 | 茶树修剪机 | 3CX-750 | 自带动力；单人操作；作业幅宽＜1m | 250 | [8 empty] | 部非通用类 |  | 浙江
田间管理机械 | 植保机械 | 动力喷雾机（含担架式、推车式机动喷雾机） | 动力喷雾机 | 富士特有限公司 | 担架（框架）式动力喷雾机 | FST-21K | 发动机形式：152F四冲程汽油机，功率：1.15KW，重量：21Kg，转速：3600r/min，尺寸：550*315*370mm，配套泵：柱塞泵，工作压力：2.0-3.5MPa，泵流量：8-12L/min，泵转速：800-1000r/min | 290 | [8 empty] | 部非通用类 |  | 浙江
田间管理机械 | 植保机械 | 动力喷雾机（含担架式、推车式机动喷雾机） | 动力喷雾机 | 富士特有限公司 | 担架式动力喷雾机 | FST-D | 发动机形式：168F四冲程汽油机，功率：4.1KW，重量：29Kg,转速：3600r/min，尺寸：1410*320*460mm，配套泵：柱塞泵，工作压力：2.0-3.5MPa，泵流量：15-18L/min，泵转速：800-1000r/min | 290 | [8 empty] | 部非通用类 |  | 浙江
田间管理机械 | 植保机械 | 动力喷雾机（含担架式、推车式机动喷雾机） | 动力喷雾机 | 富士特有限公司 | 担架式动力喷雾机 | FST-30D | 发动机形式：168F-2四冲程汽油机，功率：4.8KW，重量：32Kg,转速：3600r/min，尺寸：1500*400*480mm，配套泵：柱塞泵，工作压力：2.0-3.5MPa，泵流量：30-40L/min，泵转速：800-1000r/min | 290 | [8 empty] | 部非通用类 |  | 浙江
田间管理机械 | 植保机械 | 动力喷雾机（含担架式、推车式机动喷雾机） | 动力喷雾机 | 富士特有限公司 | 担架（手推）式机动喷雾机 | FST-30C | 发动机形式：168F-2四冲程汽油机，功率：4.8KW，重量：41Kg,转速：3600r/min，尺寸：1410*480*810mm，配套泵：柱塞泵，工作压力：2.0-3.5MPa，泵流量：30-40L/min，泵转速：800-1000r/min | 290 | [8 empty] | 部非通用类 |  | 浙江
田间管理机械 | 植保机械 | 动力喷雾机（含担架式、推车式机动喷雾机） | 动力喷雾机 | 富士特有限公司 | 手推式机动喷雾机 | FST-30H | 发动机形式：168F-2四冲程汽油机，功率：4.8KW，重量：49Kg,转速：3600r/min，尺寸：915*605*850mm，配套泵：柱塞泵，工作压力：2.0-3.5MPa，泵流量：30-40L/min，泵转速：800-1000r/min | 290 | [8 empty] | 部非通用类 |  | 浙江
田间管理机械 | 植保机械 | 动力喷雾机（含担架式、推车式机动喷雾机） | 动力喷雾机 | 富士特有限公司 | 手推式机动喷雾机 | FST-160T | 发动机形式：168F四冲程汽油机，功率：4.1KW，重量：70Kg，药箱：160L,转速：3600r/min，尺寸：1400*750*950mm，配套泵：柱塞泵，工作压力：2.0-3.5MPa，泵流量：15-18L/min，泵转速：800-1000r/min | 290 | [8 empty] | 部非通用类 |  | 浙江
田间管理机械 | 植保机械 | 动力喷雾机（含担架式、推车式机动喷雾机） | 动力喷雾机 | 富士特有限公司 | 手推式机动喷雾机 | FST-300T | 发动机形式：168F-2四冲程汽油机，功率：4.8KW，重量：80Kg，药箱：300L,转速：3600r/min，尺寸：1800*950*1000mm，配套泵：柱塞泵，工作压力：2.0-3.5MPa，泵流量：30-40L/min，泵转速：800-1000r/min | 290 | [8 empty] | 部非通用类 |  | 浙江
田间管理机械 | 中耕机械 | 培土机 | 配套动力功率≥3.5kW的培土机 | 贵州三江农业机械有限公司 | 三江牌培土机 | 1PT-6.3 | 配套动力功率≥3.5kW,离合器；旋耕变速箱；齿轮或链条传动，旋耕刀，扶手可调，传动装置、 底盘、 培土装置、行走轮 | 800 | [8 empty] | 部非通用类 |  | 贵州
田间管理机械 | 中耕机械 | 培土机 | 配套动力功率≥3.5kW的培土机 | 贵州省合众机电设备制造有限公司 | 中耕培土机 | 3PT320 | 配套动力功率≥3.5kW,离合器；旋耕变速箱；齿轮或链条传动，旋耕刀，扶手可调，传动装置、 底盘、 培土装置、行走轮 | 800 | [8 empty] | 部非通用类 |  | 贵州
田间管理机械 | 修剪机械 | 茶树修剪机 | 单人手提式茶树修剪机 | 贵州双木农机有限公司 | 茶树修剪机 | 3CX-70 | 自带动力；单人操作；作业幅宽＜1m | 250 | [8 empty] | 部非通用类 |  | 贵州
田间管理机械 | 修剪机械 | 茶树修剪机 | 单人手提式茶树修剪机 | 桂林高新区科丰机械有限责任公司 | 茶树修剪机 | 3CX-70型 | 自带动力；单人操作；作业幅宽＜1m | 250 | [8 empty] | 部非通用类 |  | 广西
田间管理机械 | 修剪机械 | 茶树修剪机 | 单人手提式茶树修剪机 | 杭州落合机械制造有限公司 | 单人修剪机 | OHT-750Z | 自带动力；单人操作；作业幅宽＜1m | 250 | [8 empty] | 部非通用类 |  | 浙江
田间管理机械 | 修剪机械 | 茶树修剪机 | 单人手提式茶树修剪机 | 杭州落合机械制造有限公司 | 单人修剪机 | E7H-750 | 自带动力；单人操作；作业幅宽＜1m | 250 | [8 empty] | 部非通用类 |  | 浙江
田间管理机械 | 修剪机械 | 茶树修剪机 | 单人手提式茶树修剪机 | 杭州落合机械制造有限公司 | 单人修剪机 | OHT-750C | 自带动力；单人操作；作业幅宽＜1m | 250 | [8 empty] | 部非通用类 |  | 浙江
田间管理机械 | 修剪机械 | 茶树修剪机 | 双人平行式茶树修剪机 | 杭州落合机械制造有限公司 | 双人修剪机 | R8GA1 | 自带动力；双人操作；作业幅宽≥1m | 1800 | [8 empty] | 部非通用类 |  | 浙江
田间管理机械 | 修剪机械 | 茶树修剪机 | 单人手提式茶树修剪机 | 泉州得力农林机械有限公司 | 茶树修剪机 | 3CX-750 | 自带动力；单人操作；作业幅宽＜1m | 250 | [8 empty] | 部非通用类 |  | 福建
田间管理机械 | 修剪机械 | 茶树修剪机 | 单人手提式茶树修剪机 | 泉州得力农林机械有限公司 | 茶树修剪机 | 3CX-750A | 自带动力；单人操作；作业幅宽＜1m | 250 | [8 empty] | 部非通用类 |  | 福建
田间管理机械 | 修剪机械 | 茶树修剪机 | 双人平行式茶树修剪机 | 泉州得力农林机械有限公司 | 弧形双人修剪机 | 3CXH-110 | 自带动力；双人操作；作业幅宽≥1m | 1800 | [8 empty] | 部非通用类 |  | 福建
田间管理机械 | 修剪机械 | 茶树修剪机 | 双人平行式茶树修剪机 | 泉州得力农林机械有限公司 | 平形双人修剪机 | 3CXP-110 | 自带动力；双人操作；作业幅宽≥1m | 1800 | [8 empty] | 部非通用类 |  | 福建
田间管理机械 | 修剪机械 | 茶树修剪机 | 单人手提式茶树修剪机 | 台州欧玮机械有限公司 | 茶树修剪机 | 3CX－750 | 自带动力；单人操作；作业幅宽＜1m | 250 | [8 empty] | 部非通用类 |  | 浙江
田间管理机械 | 修剪机械 | 茶树修剪机 | 单人手提式茶树修剪机 | 台州欧玮机械有限公司 | 茶树修剪机 | 3CX－750A型 | 自带动力；单人操作；作业幅宽＜1m | 250 | [8 empty] | 部非通用类 |  | 浙江
田间管理机械 | 修剪机械 | 茶树修剪机 | 单人手提式茶树修剪机 | 台州欧玮机械有限公司 | 茶树修剪机 | 3CX－750K型 | 自带动力；单人操作；作业幅宽＜1m | 250 | [8 empty] | 部非通用类 |  | 浙江
田间管理机械 | 修剪机械 | 茶树修剪机 | 单人手提式茶树修剪机 | 英德尔（福建）机械有限公司 | 茶树修剪机 | 3CX-750 | 自带动力；单人操作；作业幅宽＜1m | 250 | [8 empty] | 部非通用类 |  | 福建
田间管理机械 | 中耕机械 | 中耕机 | 幅宽1m以下中耕机 | 云南新天力机械制造股份有限公司 | 新天力牌3ZD7.3型中耕机 | 3ZD7.3 | 作业幅宽＜1m | 400 | [8 empty] | 部非通用类 |  | 云南
田间管理机械 | 中耕机械 | 中耕机 | 幅宽1m以下中耕机 | 云南新天力机械制造股份有限公司 | 新天力牌3ZS7.3型中耕机 | 3ZS7.3 | 作业幅宽＜1m | 400 | [8 empty] | 部非通用类 |  | 云南
田间管理机械 | 中耕机械 | 中耕机 | 幅宽1—2m中耕机 | 云南鑫泰隆农机销售有限公司 | 中耕机 | 3Z-7.5 | 配套动力：7.5KW 培土幅宽：≥100cm 培土高度：≥25cm 刀具：开沟刀或者培土刀根据用户需求进行配置 | 850 | [8 empty] | 部非通用类 |  | 云南
田间管理机械 | 植保机械 | 动力喷雾机（含担架式、推车式机动喷雾机） | 动力喷雾机 | 浙江半球泵业有限公司 | 动力喷雾机 | ZD388 | 动力喷雾机 | 290 | [8 empty] | 部非通用类 |  | 浙江
田间管理机械 | 植保机械 | 动力喷雾机（含担架式、推车式机动喷雾机） | 动力喷雾机 | 浙江半球泵业有限公司 | 动力喷雾机 | ZD588 | 动力喷雾机 | 290 | [8 empty] | 部非通用类 |  | 浙江
田间管理机械 | 植保机械 | 动力喷雾机（含担架式、推车式机动喷雾机） | 动力喷雾机 | 重庆宏美科技有限公司 | 框架式动力喷雾机 | 3WZ-12-1250A | 动力喷雾机 | 290 | [8 empty] | 部非通用类 |  | 重庆
田间管理机械 | 植保机械 | 动力喷雾机（含担架式、推车式机动喷雾机） | 动力喷雾机 | 重庆宏美科技有限公司 | 框架式动力喷雾机 | 3WZ-22-1350 | 动力喷雾机 | 290 | [8 empty] | 部非通用类 |  | 重庆
田间管理机械 | 中耕机械 | 培土机 | 配套动力功率≥3.5kW的培土机 | 重庆康朋机电设备制造有限公司 | 中耕培土机 | 3PT320 | 配套动力功率≥3.5kW,离合器；旋耕变速箱；齿轮或链条传动，旋耕刀，扶手可调，传动装置、 底盘、 培土装置、行走轮 | 800 | [8 empty] | 部非通用类 |  | 重庆
田间管理机械 | 植保机械 | 喷杆式喷雾机（含牵引式、自走式、悬挂式喷杆喷雾机） | 12m以上悬挂及牵引式喷杆喷雾机 | 台州马道农业机械有限公司 | 牵引式喷杆喷雾机 | 3WZ-MD700 | 外形尺寸:3000X2620X1600;药箱容量:700L;喷雾工作压力0.2-0.5MPa；喷杆喷幅：18.5m;配套泵工作压力：3.0MPa，流量：80L/min，转速：550-560r/min；配套动力：汽油机，4.0KW/3600r/3600min | 1100 | [8 empty] | 部通用类 |  | 浙江
田间管理机械 | 修剪机械 | 茶树修剪机 | 单人手提式茶树修剪机 | 浙江川崎茶业机械有限公司 | 单人修剪机 | PST75H | 自带动力；单人操作；作业幅宽＜1m | 250 | [8 empty] | 部非部通用类 |  | 浙江
田间管理机械 | 修剪机械 | 茶树修剪机 | 单人手提式茶树修剪机 | 浙江川崎茶业机械有限公司 | 单人修剪机 | PST80H | 自带动力；单人操作；作业幅宽＜1m | 250 | [8 empty] | 部非部通用类 |  | 浙江
田间管理机械 | 修剪机械 | 茶树修剪机 | 双人平行式茶树修剪机 | 浙江川崎茶业机械有限公司 | 双人修剪机 | SM110 | 自带动力；双人操作；作业幅宽≥1m | 1800 | [8 empty] | 部非部通用类 |  | 浙江
田间管理机械 | 修剪机械 | 茶树修剪机 | 单人手提式茶树修剪机 | 浙江程阳机电有限公司 | 茶树修剪机 | CY－750型 | 自带动力；单人操作；作业幅宽＜1m | 250 | [8 empty] | 部非部通用类 |  | 浙江
田间管理机械 | 植保机械 | 动力喷雾机（含担架式、推车式机动喷雾机） | 动力喷雾机 | 重庆耀虎动力机械有限公司 | 担架式机动喷雾机 | YH3WZ-25 | 动力喷雾机 | 290 | [8 empty] | 部非部通用类 |  | 重庆
收获机械 | 谷物收获机械 | 自走轮式谷物联合收割机（全喂入） | 喂入量1.0 kg/s及以下自走轮式谷物联合收割机（全喂入） | 四川省苍溪农机制造有限公司 | 微型联合收割机 | 4LZ-0.6 | 型式：全喂入简易自走式；配套动力：188F风冷柴油机；动力功率：7.5kW；动力转速：3600r/min；喂入量：0.6kg/s；外形尺寸长×宽×高：2500×1200×1300mm；结构质量：300kg；割幅：1000mm；变速档位：前进3/倒退1；启动方式：电启动；轮胎规格：5.00-12；生产率：0.04-0.08h㎡/h；总损失率：≤3.5；破碎率：≤2.0；含杂率：≤7%；油耗：≤28.0kg/h㎡. | 4000 | [8 empty] | 部通用类 |  | 四川省
收获机械 | 谷物收获机械 | 自走轮式谷物联合收割机（全喂入） | 喂入量1.0 kg/s及以下自走轮式谷物联合收割机（全喂入） | 湖南省神手机械制造有限公司 | 水稻联合收割机 | 4L-0.2 | 喂入量：0.72kg/s； 配套动力：R175型柴油机、额定功率4.85(kw)；割幅（m）：1.04；结构形式：全喂入手扶步进轮式；整机重量：228kg。 | 4000 | [8 empty] | 部通用类 |  | 湖南省
收获机械 | 谷物收获机械 | 自走轮式谷物联合收割机（全喂入） | 喂入量1.0 kg/s及以下自走轮式谷物联合收割机（全喂入） | 重庆航天巴山摩托车制造有限公司 | 小型收割机 | 4LZ-0.4 | 发动机型巴山牌190F/P型汽油机、标定功率6.5kW、定转速:3600r/min、外形尺寸(长×宽×高)：2500mm×1050mm×1250mm、结构质量:240kg、结构形式：自走手扶式全喂入、离合方式：皮带张紧轮离合式、割幅（m）：1m、收割行数：3、割茬高度范围（mm):100-300、作物高度（mm)：500~1200。喂入量0.4㎏/s | 4000 | [8 empty] | 部通用类 |  | 重庆市
收获机械 | 谷物收获机械 | 自走轮式谷物联合收割机（全喂入） | 喂入量1.0 kg/s及以下自走轮式谷物联合收割机（全喂入） | 广东丹霞农机有限公司 | 联合收割机 | 4L-0.7 | 联合收割机1台。喂入量：0.7kg/s ；自走轮式；喂入方式：全喂入 | 4000 | [8 empty] | 部通用类 |  | 广东省
收获机械 | 谷物收获机械 | 自走轮式谷物联合收割机（全喂入） | 喂入量1.0 kg/s及以下自走轮式谷物联合收割机（全喂入） | 重庆康朋机电设备制造有限公司 | 小型收割机 | 4LZ-0.3 | 结构形式：全喂入手扶自走式，173F汽油机，额定功率：8.0kw,额定转速：1800r/min，工作状态外形尺寸（长*宽*高）：2720mm*1450mm*1450mm,整机使用质量：190kg,割台宽度：1000mm,喂入量：0.3kg/s,最小离地间隙250mm，作业小时生产率≧0.05hm2/h,割台型式：往复式割刀，割台搅龙型式：螺旋式，割台升降方式：人工调节，拨禾轮直径：660mm,拨禾轮板数：3个，脱粒滚筒数量：1个尺寸（外径*长度）460mm*900mm,凹板筛型式：筛网，变速箱类型：齿轮，制动器型式：张紧轮，外置离合，接粮方式：人工装袋接粮 | 4000 | [8 empty] | 部通用类 |  | 重庆市
收获机械 | 谷物收获机械 | 自走轮式谷物联合收割机（全喂入） | 喂入量1.0 kg/s及以下自走轮式谷物联合收割机（全喂入） | 重庆康朋机电设备制造有限公司 | 小型收割机 | 4LZ-0.6 | 结构形式：全喂入手扶自走式，177F-L汽油机，额定功率：5.7kw,额定转速：1800r/min，工作状态外形尺寸（长*宽*高）：2650mm*1450mm*1450mm,整机使用质量：230kg,割台宽度：1000mm,喂入量：0.6kg/s,最小离地间隙120mm，作业小时生产率≧0.05hm2/h,割台型式：往复式割刀，割台搅龙型式：螺旋式，割台升降方式：人工调节，拨禾轮直径：660mm,拨禾轮板数：3个，脱粒滚筒数量：1个尺寸（外径*长度）460mm*900mm,凹板筛型式：筛网，变速箱类型：机械式，制动器型式：张紧轮，外置离合，接粮方式：人工装袋接粮 | 4000 | [8 empty] | 部通用类 |  | 重庆市
收获机械 | 谷物收获机械 | 自走轮式谷物联合收割机（全喂入） | 喂入量1.0 kg/s及以下自走轮式谷物联合收割机（全喂入） | 重庆峻海机械制造有限公司 | 小型收割机 | 4LZ-0.3 | 整机质量 : 135kg；动力输出轴转速 : 3600r/min；结构形式:自走手扶式、全喂入；生产率 : ≧0.04h㎡/h；耗油量 : ≦30Kg/ h㎡；喂入量 : 0.3kg/s；型式：卧式；外形尺寸(长×宽×高)：2160X1130X1440mm；滚筒形式：钉齿；凹板筛型式：栅格式；工作台宽度：870mm;配置动力 : 4.0kW | 4000 | [8 empty] | 部通用类 |  | 重庆市
收获机械 | 谷物收获机械 | 自走轮式谷物联合收割机（全喂入） | 喂入量1.0 kg/s及以下自走轮式谷物联合收割机（全喂入） | 重庆鑫源农机股份有限公司 | 小型收割机 | 4LZ-0.3 | 动力：177F汽油机；功率5.6KW；喂入量：≥0.3kg/s;自走手扶式全喂入； | 4000 | [8 empty] | 部通用类 |  | 重庆市
收获机械 | 谷物收获机械 | 自走轮式谷物联合收割机（全喂入) | 3—4kg/s自走轮式谷物联合收割机（全喂入） | 中联重机股份有限公司（原：奇瑞重工股份有限公司） | 自走式谷物联合收割机 | 4LZ-3.5A | 喂入量(kg/s):3.5；自走轮式；喂入方式：全喂入 | 12960 | [8 empty] | 部通用类 |  | 安徽省
收获机械 | 谷物收获机械 | 自走轮式谷物联合收割机（全喂入) | 3—4kg/s自走轮式谷物联合收割机（全喂入） | 中联重机股份有限公司（原：奇瑞重工股份有限公司） | 自走式谷物联合收割机 | 4LZ-3A | 喂入量(kg/s):3；自走轮式；喂入方式：全喂入 | 12960 | [8 empty] | 部通用类 |  | 安徽省
收获机械 | 谷物收获机械 | 自走轮式谷物联合收割机（全喂入) | 3—4kg/s自走轮式谷物联合收割机（全喂入） | 中联重机股份有限公司（原：奇瑞重工股份有限公司） | 自走式谷物联合收割机 | 4LZ-3A1 | 喂入量(kg/s):3；自走轮式；喂入方式：全喂入 | 12960 | [8 empty] | 部通用类 |  | 安徽省
收获机械 | 谷物收获机械 | 自走轮式谷物联合收割机（全喂入) | 4—5kg/s自走轮式谷物联合收割机（全喂入） | 中联重机股份有限公司（原：奇瑞重工股份有限公司） | 自走式谷物联合收割机 | 4LZ-4.5A | 喂入量(kg/s):4.5；自走轮式；喂入方式：全喂入 | 13590 | [8 empty] | 部通用类 |  | 安徽省
收获机械 | 谷物收获机械 | 自走轮式谷物联合收割机（全喂入) | 4—5kg/s自走轮式谷物联合收割机（全喂入） | 中联重机股份有限公司（原：奇瑞重工股份有限公司） | 自走式谷物联合收割机 | 4LZ-4A | 喂入量(kg/s):4；自走轮式；喂入方式：全喂入 | 13590 | [8 empty] | 部通用类 |  | 安徽省
收获机械 | 谷物收获机械 | 自走轮式谷物联合收割机（全喂入) | 4—5kg/s自走轮式谷物联合收割机（全喂入） | 中联重机股份有限公司（原：奇瑞重工股份有限公司） | 自走式谷物联合收割机 | 4LZ-4A1 | 喂入量(kg/s):4；自走轮式；喂入方式：全喂入 | 13590 | [8 empty] | 部通用类 |  | 安徽省
收获机械 | 谷物收获机械 | 自走轮式谷物联合收割机（全喂入) | 4—5kg/s自走轮式谷物联合收割机（全喂入） | 中联重机股份有限公司（原：奇瑞重工股份有限公司） | 自走式谷物联合收割机 | 4LZ-4B | 喂入量(kg/s):4；自走轮式；喂入方式：全喂入 | 13590 | [8 empty] | 部通用类 |  | 安徽省
收获机械 | 谷物收获机械 | 自走轮式谷物联合收割机（全喂入) | 4—5kg/s自走轮式谷物联合收割机（全喂入） | 中联重机股份有限公司（原：奇瑞重工股份有限公司） | 自走式谷物联合收割机 | 4LZ-4B1 | 喂入量(kg/s):4；自走轮式；喂入方式：全喂入 | 13590 | [8 empty] | 部通用类 |  | 安徽省
收获机械 | 谷物收获机械 | 自走轮式谷物联合收割机（全喂入) | 5—6kg/s自走轮式谷物联合收割机（全喂入） | 中联重机股份有限公司（原：奇瑞重工股份有限公司） | 自走式谷物联合收割机 | 4LZ-5A | 喂入量(kg/s):5；自走轮式；喂入方式：全喂入 | 29700 | [8 empty] | 部通用类 |  | 安徽省
收获机械 | 谷物收获机械 | 自走轮式谷物联合收割机（全喂入) | 5—6kg/s自走轮式谷物联合收割机（全喂入） | 中联重机股份有限公司（原：奇瑞重工股份有限公司） | 自走式谷物联合收割机 | 4LZ-5AH | 喂入量(kg/s):5；自走轮式；喂入方式：全喂入 | 29700 | [8 empty] | 部通用类 |  | 安徽省
收获机械 | 谷物收获机械 | 自走轮式谷物联合收割机（全喂入) | 5—6kg/s自走轮式谷物联合收割机（全喂入） | 中联重机股份有限公司（原：奇瑞重工股份有限公司） | 自走式谷物联合收割机 | 4LZ-5B | 喂入量(kg/s):5；自走轮式；喂入方式：全喂入 | 29700 | [8 empty] | 部通用类 |  | 安徽省
收获机械 | 谷物收获机械 | 自走轮式谷物联合收割机（全喂入) | 5—6kg/s自走轮式谷物联合收割机（全喂入） | 中联重机股份有限公司（原：奇瑞重工股份有限公司） | 自走式谷物联合收割机 | 4LZ-5B1 | 喂入量(kg/s):5；自走轮式；喂入方式：全喂入 | 29700 | [8 empty] | 部通用类 |  | 安徽省
收获机械 | 谷物收获机械 | 自走轮式谷物联合收割机（全喂入) | 5—6kg/s自走轮式谷物联合收割机（全喂入） | 中联重机股份有限公司（原：奇瑞重工股份有限公司） | 自走式谷物联合收割机 | 4LZ-5B2 | 喂入量(kg/s):5；自走轮式；喂入方式：全喂入 | 29700 | [8 empty] | 部通用类 |  | 安徽省
收获机械 | 谷物收获机械 | 自走轮式谷物联合收割机（全喂入) | 5—6kg/s自走轮式谷物联合收割机（全喂入） | 中联重机股份有限公司（原：奇瑞重工股份有限公司） | 自走式谷物联合收割机 | 4LZ-5BH | 喂入量(kg/s):5；自走轮式；喂入方式：全喂入 | 29700 | [8 empty] | 部通用类 |  | 安徽省
收获机械 | 谷物收获机械 | 自走轮式谷物联合收割机（全喂入) | 5—6kg/s自走轮式谷物联合收割机（全喂入） | 中联重机股份有限公司（原：奇瑞重工股份有限公司） | 自走式谷物联合收割机 | 4LZ-5BH1 | 喂入量(kg/s):5；自走轮式；喂入方式：全喂入 | 29700 | [8 empty] | 部通用类 |  | 安徽省
收获机械 | 谷物收获机械 | 自走轮式谷物联合收割机（全喂入) | 5—6kg/s自走轮式谷物联合收割机（全喂入） | 中联重机股份有限公司（原：奇瑞重工股份有限公司） | 自走式谷物联合收割机 | 4LZ-5C1 | 喂入量(kg/s):5；自走轮式；喂入方式：全喂入 | 29700 | [8 empty] | 部通用类 |  | 安徽省
收获机械 | 谷物收获机械 | 自走轮式谷物联合收割机（全喂入) | 5—6kg/s自走轮式谷物联合收割机（全喂入） | 中联重机股份有限公司（原：奇瑞重工股份有限公司） | 自走式谷物联合收割机 | 4LZ-5C2 | 喂入量(kg/s):5；自走轮式；喂入方式：全喂入 | 29700 | [8 empty] | 部通用类 |  | 安徽省
收获机械 | 谷物收获机械 | 自走轮式谷物联合收割机（全喂入) | 6—7kg/s自走轮式谷物联合收割机（全喂入） | 江苏沃得农业机械有限公司 | 轮式自走全喂入式谷物联合收割机 | 4LZ-6B | 结构型式：轮式自走全喂入式；喂入方式：全喂入式；喂入量：6kg/s；发动机额定功率：70/72kW；割台宽度：2.5m；变速箱类型：机械变速箱+液压无级变速器（HST） | 34470 | [8 empty] | 部通用类 |  | 江苏省
收获机械 | 谷物收获机械 | 自走轮式谷物联合收割机（全喂入) | 6—7kg/s自走轮式谷物联合收割机（全喂入） | 佳木斯常发佳联农业装备有限公司 | 全喂入联合收割机 | 4LZ-6C | 标准配置：玉柴YC4B110Z-T21发动机、导向轮10.00-15，驱动轮：15-24、普通圆弧型驾驶室、纹杆滚筒、CF2600G割台、液压卸粮筒、硬杆挂挡结构、一体式前桥（3+1档）。 技术参数：型式：自走轮式、喂入量：6kg/s、喂入方式：全喂入、配套发动机：广西玉柴YC4B110Z-T21；额定功率：81kW；工作状态外形尺寸（长×宽×高）：7800×3000×3300mm；整机使用质量：5600kg；割台宽度：2600mm、割刀型式：标IV型、割台搅龙型式：伸缩弹齿式、轮胎规格：导向轮10.00-15；驱动轮：15-24；变速箱类型：机械变速箱加液压无极变速器；制动器型式：机械制动；风扇：贯流式，直径288；脱粒滚筒：切流纹杆式，¢550×920；复脱形式：返回清选筛式；接粮方式：粮箱接粮。 | 34470 | [8 empty] | 部通用类 |  | 黑龙江省
收获机械 | 谷物收获机械 | 自走轮式谷物联合收割机（全喂入) | 6—7kg/s自走轮式谷物联合收割机（全喂入） | 中联重机股份有限公司（原：奇瑞重工股份有限公司） | 自走式谷物联合收割机 | 4LZ-6A | 喂入量(kg/s):6；自走轮式；喂入方式：全喂入 | 34470 | [8 empty] | 部通用类 |  | 安徽省
收获机械 | 谷物收获机械 | 自走轮式谷物联合收割机（全喂入) | 6—7kg/s自走轮式谷物联合收割机（全喂入） | 中联重机股份有限公司（原：奇瑞重工股份有限公司） | 自走式谷物联合收割机 | 4LZ-6A1 | 喂入量(kg/s):6；自走轮式；喂入方式：全喂入 | 34470 | [8 empty] | 部通用类 |  | 安徽省
收获机械 | 谷物收获机械 | 自走轮式谷物联合收割机（全喂入) | 6—7kg/s自走轮式谷物联合收割机（全喂入） | 中联重机股份有限公司（原：奇瑞重工股份有限公司） | 自走式谷物联合收割机 | 4LZ-6B | 喂入量(kg/s):6；自走轮式；喂入方式：全喂入 | 34470 | [8 empty] | 部通用类 |  | 安徽省
收获机械 | 谷物收获机械 | 自走轮式谷物联合收割机（全喂入) | 6—7kg/s自走轮式谷物联合收割机（全喂入） | 中联重机股份有限公司（原：奇瑞重工股份有限公司） | 自走式谷物联合收割机 | 4LZ-6B1 | 喂入量(kg/s):6；自走轮式；喂入方式：全喂入 | 34470 | [8 empty] | 部通用类 |  | 安徽省
收获机械 | 谷物收获机械 | 自走轮式谷物联合收割机（全喂入) | 6—7kg/s自走轮式谷物联合收割机（全喂入） | 中联重机股份有限公司（原：奇瑞重工股份有限公司） | 自走式谷物联合收割机 | 4LZ-6B2 | 喂入量(kg/s):6；自走轮式；喂入方式：全喂入 | 34470 | [8 empty] | 部通用类 |  | 安徽省
收获机械 | 谷物收获机械 | 自走轮式谷物联合收割机（全喂入) | 6—7kg/s自走轮式谷物联合收割机（全喂入） | 中联重机股份有限公司（原：奇瑞重工股份有限公司） | 自走式谷物联合收割机 | 4LZ-6B3 | 喂入量(kg/s):6；自走轮式；喂入方式：全喂入 | 34470 | [8 empty] | 部通用类 |  | 安徽省
收获机械 | 谷物收获机械 | 自走轮式谷物联合收割机（全喂入) | 6—7kg/s自走轮式谷物联合收割机（全喂入） | 中联重机股份有限公司（原：奇瑞重工股份有限公司） | 自走式谷物联合收割机 | 4LZ-6B4 | 喂入量(kg/s):6；自走轮式；喂入方式：全喂入 | 34470 | [8 empty] | 部通用类 |  | 安徽省
收获机械 | 谷物收获机械 | 自走轮式谷物联合收割机（全喂入) | 6—7kg/s自走轮式谷物联合收割机（全喂入） | 中联重机股份有限公司（原：奇瑞重工股份有限公司） | 自走式谷物联合收割机 | 4LZ-6BH1 | 喂入量(kg/s):6；自走轮式；喂入方式：全喂入 | 34470 | [8 empty] | 部通用类 |  | 安徽省
收获机械 | 谷物收获机械 | 自走轮式谷物联合收割机（全喂入) | 6—7kg/s自走轮式谷物联合收割机（全喂入） | 中联重机股份有限公司（原：奇瑞重工股份有限公司） | 自走式谷物联合收割机 | 4LZ-6BH3 | 喂入量(kg/s):6；自走轮式；喂入方式：全喂入 | 34470 | [8 empty] | 部通用类 |  | 安徽省
收获机械 | 谷物收获机械 | 自走轮式谷物联合收割机（全喂入) | 6—7kg/s自走轮式谷物联合收割机（全喂入） | 中联重机股份有限公司（原：奇瑞重工股份有限公司） | 自走式谷物联合收割机 | 4LZ-6C | 喂入量(kg/s):6；自走轮式；喂入方式：全喂入 | 34470 | [8 empty] | 部通用类 |  | 安徽省
收获机械 | 谷物收获机械 | 自走轮式谷物联合收割机（全喂入) | 6—7kg/s自走轮式谷物联合收割机（全喂入） | 中联重机股份有限公司（原：奇瑞重工股份有限公司） | 自走式谷物联合收割机 | 4LZ-6CH | 喂入量(kg/s):6；自走轮式；喂入方式：全喂入 | 34470 | [8 empty] | 部通用类 |  | 安徽省
收获机械 | 谷物收获机械 | 自走轮式谷物联合收割机（全喂入) | 6—7kg/s自走轮式谷物联合收割机（全喂入） | 中联重机股份有限公司（原：奇瑞重工股份有限公司） | 自走式谷物联合收获机 | 4LZ-6F | 喂入量(kg/s):6；自走轮式；喂入方式：全喂入 | 34470 | [8 empty] | 部通用类 |  | 安徽省
收获机械 | 谷物收获机械 | 自走轮式谷物联合收割机（全喂入) | 7—8kg/s自走轮式谷物联合收割机（全喂入） | 佳木斯常发佳联农业装备有限公司 | 全喂入联合收割机 | 4LZ-7 | 标准配置：玉柴YC4B110Z-T21发动机、导向轮10.00-15，驱动轮：15-24、普通圆弧型驾驶室、纹杆滚筒、CF3200G割台、液压卸粮筒、硬杆挂挡结构、一体式前桥（3+1档）。 技术参数：型式：自走轮式、喂入量：7kg/s、喂入方式：全喂入、配套发动机：广西玉柴YC4B110Z-T21；额定功率：81kW；工作状态外形尺寸（长×宽×高）：7800×3700×3300mm；整机使用质量：5600kg；割台宽度：2600mm、割刀型式：标IV型、割台搅龙型式：伸缩弹齿式、轮胎规格：导向轮10.00-15；驱动轮：15-24；变速箱类型：机械变速箱加液压无极变速器；制动器型式：机械制动；风扇：贯流式，直径288；脱粒滚筒：切流纹杆式，¢550×920；复脱形式：返回清选筛式；接粮方式：粮箱接粮。 | 54000 | [8 empty] | 部通用类 |  | 黑龙江省
收获机械 | 谷物收获机械 | 自走轮式谷物联合收割机（全喂入) | 7—8kg/s自走轮式谷物联合收割机（全喂入） | 中联重机股份有限公司（原：奇瑞重工股份有限公司） | 自走式谷物联合收割机 | 4LZ-7A | 喂入量(kg/s):7；自走轮式；喂入方式：全喂入 | 54000 | [8 empty] | 部通用类 |  | 安徽省
收获机械 | 谷物收获机械 | 自走轮式谷物联合收割机（全喂入) | 7—8kg/s自走轮式谷物联合收割机（全喂入） | 中联重机股份有限公司（原：奇瑞重工股份有限公司） | 自走式谷物联合收割机 | 4LZ-7A1 | 喂入量(kg/s):7；自走轮式；喂入方式：全喂入 | 54000 | [8 empty] | 部通用类 |  | 安徽省
收获机械 | 谷物收获机械 | 自走轮式谷物联合收割机（全喂入) | 7—8kg/s自走轮式谷物联合收割机（全喂入） | 中联重机股份有限公司（原：奇瑞重工股份有限公司） | 自走式谷物联合收割机 | 4LZ-7B | 喂入量(kg/s):7；自走轮式；喂入方式：全喂入 | 54000 | [8 empty] | 部通用类 |  | 安徽省
收获机械 | 谷物收获机械 | 自走轮式谷物联合收割机（全喂入) | 7—8kg/s自走轮式谷物联合收割机（全喂入） | 中联重机股份有限公司（原：奇瑞重工股份有限公司） | 自走式谷物联合收割机 | 4LZ-7B1 | 喂入量(kg/s):7；自走轮式；喂入方式：全喂入 | 54000 | [8 empty] | 部通用类 |  | 安徽省
收获机械 | 谷物收获机械 | 自走轮式谷物联合收割机（全喂入) | 7—8kg/s自走轮式谷物联合收割机（全喂入） | 中联重机股份有限公司（原：奇瑞重工股份有限公司） | 自走式谷物联合收割机 | 4LZ-7C | 喂入量(kg/s):7；自走轮式；喂入方式：全喂入 | 54000 | [8 empty] | 部通用类 |  | 安徽省
收获机械 | 谷物收获机械 | 自走轮式谷物联合收割机（全喂入) | 7—8kg/s自走轮式谷物联合收割机（全喂入） | 中联重机股份有限公司（原：奇瑞重工股份有限公司） | 自走式谷物联合收割机 | 4LZ-7CH | 喂入量(kg/s):7；自走轮式；喂入方式：全喂入 | 54000 | [8 empty] | 部通用类 |  | 安徽省
收获机械 | 谷物收获机械 | 自走轮式谷物联合收割机（全喂入) | 7—8kg/s自走轮式谷物联合收割机（全喂入） | 中联重机股份有限公司（原：奇瑞重工股份有限公司） | 自走式谷物联合收割机 | 4LZ-7CHG | 喂入量(kg/s):7；自走轮式；喂入方式：全喂入 | 54000 | [8 empty] | 部通用类 |  | 安徽省
收获机械 | 谷物收获机械 | 自走轮式谷物联合收割机（全喂入) | 7—8kg/s自走轮式谷物联合收割机（全喂入） | 中联重机股份有限公司（原：奇瑞重工股份有限公司） | 自走式谷物联合收割机 | 4LZ-7B2 | 喂入量(kg/s):7；自走轮式；喂入方式：全喂入 | 54000 | [8 empty] | 部通用类 |  | 安徽省
收获机械 | 谷物收获机械 | 自走轮式谷物联合收割机（全喂入) | 7—8kg/s自走轮式谷物联合收割机（全喂入） | 中联重机股份有限公司（原：奇瑞重工股份有限公司） | 自走式谷物联合收割机 | 4LZ-7BZ1 | 喂入量(kg/s):7；自走轮式；喂入方式：全喂入 | 54000 | [8 empty] | 部通用类 |  | 安徽省
收获机械 | 谷物收获机械 | 自走轮式谷物联合收割机（全喂入) | 7—8kg/s自走轮式谷物联合收割机（全喂入） | 中联重机股份有限公司（原：奇瑞重工股份有限公司） | 自走式谷物联合收割机 | 4LZ-7CZ | 喂入量(kg/s):7；自走轮式；喂入方式：全喂入 | 54000 | [8 empty] | 部通用类 |  | 安徽省
收获机械 | 谷物收获机械 | 自走轮式谷物联合收割机（全喂入) | 8kg/s及以上自走轮式谷物联合收割机（全喂入） | 中联重机股份有限公司（原：奇瑞重工股份有限公司） | 自走式谷物联合收割机 | 4LZ-8B | 喂入量(kg/s):8；自走轮式；喂入方式：全喂入 | 90000 | [8 empty] | 部通用类 |  | 安徽省
收获机械 | 谷物收获机械 | 自走轮式谷物联合收割机（全喂入) | 8kg/s及以上自走轮式谷物联合收割机（全喂入） | 中联重机股份有限公司（原：奇瑞重工股份有限公司） | 自走式谷物联合收割机 | 4LZ-8CZ | 喂入量(kg/s):8；自走轮式；喂入方式：全喂入 | 90000 | [8 empty] | 部通用类 |  | 安徽省
收获机械 | 谷物收获机械 | 自走轮式谷物联合收割机（全喂入) | 8kg/s及以上自走轮式谷物联合收割机（全喂入） | 中联重机股份有限公司（原：奇瑞重工股份有限公司） | 自走式谷物联合收获机 | 4LZ-8F | 喂入量(kg/s):8；自走轮式；喂入方式：全喂入 | 90000 | [8 empty] | 部通用类 |  | 安徽省
收获机械 | 谷物收获机械 | 自走履带式谷物联合收割机（全喂入） | 喂入量<0.6 KG/S自走履带式谷物联合收割机（全喂入） | 重庆盘龙科技发展有限责任公司 | 微型收割机 | 4LZ-0.3 | 喂入量：≥0.3kg/s； 结构型式：自走履带式； 喂入方式：全喂入； 工作状态外形尺寸（长×宽×高）2380×970×1350 mm； 整机质量：350kg；发动机型号：LA192F; 额定功率：7.5KW 额定转速：3600r/min； 燃油种类：93号汽油 | 5000 | [8 empty] | 部通用类 |  | 重庆市
收获机械 | 谷物收获机械 | 自走履带式谷物联合收割机（全喂入） | 喂入量<0.6 KG/S自走履带式谷物联合收割机（全喂入） | 重庆盘龙科技发展有限责任公司 | 小型收割机 | 4LZ-0.6 | 喂入量：0.6kg/s；结构型式：自走履带式； 喂入方式：全喂入； 工作状态外形尺寸（长×宽×高）：2520×1050×1570mm；整机质量：400kg； 发动机型号、名称：186F(A)/400F-2风冷柴油机; 标定功率：6.3KW，标定转速：3600r/min； 结构形式：立式、单缸、四冲程、风冷、直喷式； 起动方式：电起动。 | 5000 | [8 empty] | 部通用类 |  | 重庆市
收获机械 | 谷物收获机械 | 自走履带式谷物联合收割机（全喂入） | 喂入量<0.6 KG/S自走履带式谷物联合收割机（全喂入） | 贵州省合众机电设备制造有限公司 | 小型收割机 | 4LZ-0.3 | 型号名称：4LZ-0.3小型收割机，执行标准：NY/T1141-2006，型式：水稻收割、全喂入、自走式单人操作，结构重量：190kg，割幅：1000mm，外形尺寸：2720×1450×1450mm，配套动力：188F，水稻收割：水田水稻收割配用水田专用轮，下陷深度小于20cm 生产率：≧0.05h㎡/h 总损失率：≦3.5% 破碎率：≦2.0% 含杂率：≦5% 喂入量：0.3kg/s 油耗量：≦28kg/h㎡ | 5000 | [8 empty] | 部通用类 |  | 贵州省
收获机械 | 谷物收获机械 | 自走履带式谷物联合收割机（全喂入） | 喂入量<0.6 KG/S自走履带式谷物联合收割机（全喂入） | 重庆盈丰民机械有限公司 | 小型收割机 | 4LZ-0.6 | CP188F 风冷柴油机；喂入量：0.6kg/s;自走履带式；喂入方式：全喂入 | 5000 | [8 empty] | 部通用类 |  | 重庆市
收获机械 | 谷物收获机械 | 自走履带式谷物联合收割机（全喂入） | 喂入量<0.6 KG/S自走履带式谷物联合收割机（全喂入） | 南充富牌农机有限公司 | 微型联合收割机 | 4LZ-0.7 | 配套发动机型号：CCF15M柴油机、标定功率：10.3KW、额定转速：2400r/min、外形尺寸(mm)：2760×1200×1460、喂入量:0.7kg/s、割幅：1020mm，整机质量，358Kg，行驶速度：1-2km/h,割台搅龙型式：螺旋输送式，拨和轮型式：弹齿式，脱粒滚筒型式：钉齿式，变速箱型：机械式，工作档位：4个，接粮方式：人工式，结构型式：全喂入履带自走式，脱粒滚筒尺寸(外径×长度)：350×870mm。 | 5000 | [8 empty] | 部通用类 |  | 四川省
收获机械 | 谷物收获机械 | 自走履带式谷物联合收割机（全喂入） | 喂入量<0.6 KG/S自走履带式谷物联合收割机（全喂入） | 双峰县湘源金穗收割机制造有限公司 | 全喂入联合收割机 | 4LZ-0.8 | 结构型式：全喂入履带自走式;配套发动机：“常柴”“常发”动力机械有限公司 ZS1100/CF1100柴油机;额定功率：12.1KW;额定转速：2200r/min; 喂入量：0.8kg/s; 整机质量：850kg;割台宽度：1200mm ;工作时状态外形尺寸（长*宽*高）（mm):3100* 1500* 1400;履带规格（节距*节数*宽）：90mm*34节*280mm;接粮方式：人工接粮 | 5000 | [8 empty] | 部通用类 |  | 湖南省
收获机械 | 谷物收获机械 | 自走履带式谷物联合收割机（全喂入） | 喂入量<0.6 KG/S自走履带式谷物联合收割机（全喂入） | 四川红驰农机制造有限公司 | 履带谷物联合收割机 | 4L—0.6 | 喂入量：0.65kg/s（小麦），0.74kg/s（水稻）；结构型式：自走履带式；喂入方式：全喂入；配套动力额定功率：6.5kW。 | 5000 | [8 empty] | 部通用类 |  | 四川省
收获机械 | 谷物收获机械 | 自走履带式谷物联合收割机（全喂入） | 喂入量<0.6 KG/S自走履带式谷物联合收割机（全喂入） | 重庆航天巴山摩托车制造有限公司 | 小型收割机 | 4LZ-0.4L | 发动机型190F/P型汽油机,生产厂家、重庆市豪威摩托车制造有限公司标定功率6.5KW额定转速:3600R/MIN外形尺寸(长×宽×高):2400MM×1050MM×1550MM结构质量:330KG结构形式:自走履带式、全喂入离合方式:皮带张紧轮离合式割幅(M):1M收割行数:3割茬高度范围(MM):100-300作物高度(MM):500~1200喂入量0.4㎏/S. | 5000 | [8 empty] | 部通用类 |  | 重庆市
收获机械 | 谷物收获机械 | 自走履带式谷物联合收割机（全喂入） | 喂入量<0.6 KG/S自走履带式谷物联合收割机（全喂入） | 重庆航天巴山摩托车制造有限公司 | 小型收割机 | 4LZ-0.4LC | 发动机型ZS400F高速单缸柴油机,生产厂家、重庆宗申汽车发动机股份有限公司标定功率6.3KW额定转速:3600R/MIN外形尺寸(长×宽×高):2430MM×1060MM×1520MM结构质量:345KG结构形式:自走履带式、全喂入离合方式:皮带张紧轮离合式割幅(M):1M收割行数:3割茬高度范围(MM):100-300作物高度(MM):650~1200喂入量≥0.4㎏/S. | 5000 | [8 empty] | 部通用类 |  | 重庆市
收获机械 | 谷物收获机械 | 自走履带式谷物联合收割机（全喂入） | 喂入量<0.6 KG/S自走履带式谷物联合收割机（全喂入） | 广西三零一机械有限公司 | 履带自走式全喂入联合收割机 | 4LZ-0.3 | 整机重350kg，长2340mm，宽1000mm，高1480mm，割副850mm，喂入量0.3kg/s，发动机类型为汽油机，额定功率6.3kW。 | 5000 | [8 empty] | 部通用类 |  | 广西
收获机械 | 谷物收获机械 | 自走履带式谷物联合收割机（全喂入） | 喂入量<0.6 KG/S自走履带式谷物联合收割机（全喂入） | 重庆市双恩农机制造有限公司 | 小型收割机 | 4LZ-0.3L | 结构型式：全喂入、自走履带式；整机质量：410kg；割台工作宽度：940mm；喂入量：0.3kg/s；额定功率：7.5kW。 | 5000 | [8 empty] | 部通用类 |  | 重庆市
收获机械 | 谷物收获机械 | 自走履带式谷物联合收割机（全喂入） | 喂入量<0.6 KG/S自走履带式谷物联合收割机（全喂入） | 重庆旭田农业机械有限公司 | 小型收割机 | 4LZ-0.6A | 结构形式：全喂入自走履带式；整机工作状态外形尺寸（长×宽×高）：2770×1180×1460mm；整机喂入量≥0.6kg/s；整机割台工作宽度：970mm；整机档位数：I档、II档、III档、空档、倒档；发动机额定功率：6.5KW；发动机额定转速:3600 r/min。 | 5000 | [8 empty] | 部通用类 |  | 重庆市
收获机械 | 谷物收获机械 | 自走履带式谷物联合收割机（全喂入） | 喂入量<0.6 KG/S自走履带式谷物联合收割机（全喂入） | 重庆旭田农业机械有限公司 | 小型收割机 | 4LZ-0.3 | 结构形式：自走扶手式全喂入；行走装置履带（长×宽）：2700×325mm；整机工作状态外形尺寸（长×宽×高）：2864×1376×1347mm；整机喂入量≥0.3kg/s；整机有效切割幅宽：900mm；整机档位数：3；发动机额定功率：6.3KW；发动机额定转速:3600 r/min。 | 5000 | [8 empty] | 部通用类 |  | 重庆市
收获机械 | 谷物收获机械 | 自走履带式谷物联合收割机（全喂入） | 喂入量<0.6 KG/S自走履带式谷物联合收割机（全喂入） | 重庆华田浩犁机械有限责任公司 | 小型收割机 | 4LZ-0.3L | 发动机型号：立式、单缸、四冲程、风冷、直喷式 发动机标定功率：5.6KW 发动机标定转速：3600r/min 结构型式：全喂入自走履带式 作业小时生产率：≥0.04 单位面积燃油消耗量：≤30kg/h㎡ 割台工作宽度：870mm 喂入量：0.3kg/s 最小离地间隙：120mm 档位数：5（慢档、空档、快档、空档、倒档） 工作行驶速度：0.3-0.6 m/s 割台型式：卧式、扶指式 割台升降方式：手动液压式 割台搅龙型式：螺旋固定扒指式 割台搅龙转速：250r/min 割台搅龙与底板间隙：10mm 割刀型式：III型 割刀总成数量：2个 割台扶禾器拨指安装角度、安装长度、拨指节距：90°、130mm、180mm 割台扶禾链速度：0.9m/s | 5000 | [8 empty] | 部通用类 |  | 重庆市
收获机械 | 谷物收获机械 | 自走履带式谷物联合收割机（全喂入） | 喂入量<0.6 KG/S自走履带式谷物联合收割机（全喂入） | 四川艾马仕科技有限公司 | 自走式小型全喂入水稻收割机 | 4LZ-0.3 | 结构型式：全喂入履带自走式，发动机型号：177F/P汽油发动机。额定功率：5.6KW。额定转速：3600 r/min。整机作业生产率：≥0.04hm ²/h 、燃油消耗量：≤36kg/hm ²、外形尺寸：2350mm×1000mm×1600mm。使用质量：180 kg。割宽：800 mm。喂入量：0.3kg/s。工作行驶速度：1.0-3.0km/h. 滚筒型式：钉齿式 滚筒尺寸（外径×长度）：Φ360mm×650mm。风扇直径：Φ260mm。接粮方式：自落式。割刀型式：往复式。履带（长×宽）：2025mm×250mm。 | 5000 | [8 empty] | 部通用类 |  | 四川省
收获机械 | 谷物收获机械 | 自走履带式谷物联合收割机（全喂入） | 喂入量<0.6 KG/S自走履带式谷物联合收割机（全喂入） | 重庆宏美科技有限公司 | 自走式小型全喂入收割机 | 4LZ-0.3L | 配置：KA330柴油机动力、割台、脱粒装置、出谷装置、行走装置，功率：5.6KW，整机质量：350kg，喂入量：0.3kg/s，外型尺寸mm：2400×950×1570mm。 | 5000 | [8 empty] | 部通用类 |  | 重庆市
收获机械 | 谷物收获机械 | 自走履带式谷物联合收割机（全喂入） | 喂入量<0.6 KG/S自走履带式谷物联合收割机（全喂入） | 重庆鑫源农机股份有限公司 | 小型收割机 | 4LZ-0.3LA | 动力：SR180F/P汽油机；功率：6.8kW；喂入量：0.3kg/s；自走履带式 | 5000 | [8 empty] | 部通用类 |  | 重庆市
收获机械 | 谷物收获机械 | 自走履带式谷物联合收割机（全喂入） | 喂入量<0.6 KG/S自走履带式谷物联合收割机（全喂入） | 重庆鑫源农机股份有限公司 | 小型收割机 | 4LZ-0.5LB | 动力：SR186FA柴油机；功率：6.3kW；喂入量：0.5kg/s；自走履带 | 5000 | [8 empty] | 部通用类 |  | 重庆市
收获机械 | 谷物收获机械 | 自走履带式谷物联合收割机（全喂入） | 喂入量<0.6 KG/S自走履带式谷物联合收割机（全喂入） | 重庆鑫源农机股份有限公司 | 小型收割机 | 4LZ-0.3L | 动力：SR177F/P汽油机；功率5.6KW；喂入量：0.3kg/s;自走履带式、全喂入； | 5000 | [8 empty] | 部通用类 |  | 重庆市
收获机械 | 谷物收获机械 | 自走履带式谷物联合收割机（全喂入） | 喂入量<0.6 KG/S自走履带式谷物联合收割机（全喂入） | 重庆华世丹机械制造有限公司 | 谷物收割机 | 4LZ-0.7L | 基本配置：主机一台。配套动力：风冷柴油机；配套功率：8.5KW；喂入量：0.7kg/s | 5000 | [8 empty] | 部通用类 |  | 重庆市
收获机械 | 谷物收获机械 | 自走履带式谷物联合收割机（全喂入） | 喂入量<0.6 KG/S自走履带式谷物联合收割机（全喂入） | 重庆华世丹机械制造有限公司 | 小型收割机 | 4LZ-0.7B | 基本配置：主机一台。配套动力：汽油发动机；配套功率：13KW；喂入量：0.7kg/s | 5000 | [8 empty] | 部通用类 |  | 重庆市
收获机械 | 谷物收获机械 | 自走履带式谷物联合收割机（全喂入） | 喂入量<0.6 KG/S自走履带式谷物联合收割机（全喂入） | 威马农业机械有限公司 | 小型收割机 | 4LZ-0.4-L | 配置：动力一台，主机一台；结构型式：全喂入自走履带式，喂入量：0.4（kg/s），作业小时生产率：≥0.05hm2/h,单位面积燃油消耗量：≤35kg/hm2,外形尺寸（长×宽×高）：2630×1100×1500mm，整机质量：330kg，发动机标定功率：4.5（kW），割台工作宽度：740mm，割台型式：扶指式，割台升降方式：手动液压，割台扶禾器拨指长度：130mm，割台扶禾器扶禾链速度：0.8m/s，脱粒装置形式：轴流钉齿式，脱粒装置滚筒齿高：70mm，脱粒滚筒齿数:28，脱粒装置滚筒转速：1220r/min，出谷装置风扇型式：离心式，出谷装置接粮方式：人工装袋接粮,行走装置变速箱类型：有级式、有倒档，工作离合器型式：张紧轮式，操作方式：手扶步进式，转向方式：鼓式摩擦离合转向。 | 5000 | [8 empty] | 部通用类 |  | 重庆市
收获机械 | 谷物收获机械 | 自走履带式谷物联合收割机（全喂入） | 0.6—1kg/s自走履带式谷物联合收割机（全喂入）；包含1—1.5kg/s自走履带式水稻联合收割机（全喂入） | 四川省苍溪农机制造有限公司 | 履带式谷物联合收割机 | 4LZ-0.6 | 型式：全喂入自走履带式；配套动力：188F风冷柴油机；动力功率：7.5kW；动力转速：3600r/min；喂入量：0.6kg/s；外形尺寸长×宽×高：2650×1200×1320mm；结构质量：300kg；割幅：1000mm；变速档位：前进3/倒退1；启动方式：电启动；履带（长×宽）：980×250mm；生产率：0.04-0.08h㎡/h；总损失率：≤3.5；破碎率：≤2.0；含杂率：≤7.0%；油耗：≤28.0kg/h㎡. | 6300 | [8 empty] | 部通用类 |  | 四川省
收获机械 | 谷物收获机械 | 自走履带式谷物联合收割机（全喂入） | 0.6—1kg/s自走履带式谷物联合收割机（全喂入）；包含1—1.5kg/s自走履带式水稻联合收割机（全喂入） | 湖南省农广农业装备有限公司 | 全喂入联合收割 | 4LZ-0.8 | 配套发动机：常柴股份有限公司 CF15M 单缸柴油机，9.7KW 2400r/min；产品结构型式：履带全喂入自走式,工作状态外形尺寸：2805X1700X2070mm，整机使用质量：665kg，喂入量：0.8kg/s，履带规格（节距X节数X宽）：73mmX41节X250mm，收获作物：水稻、小麦， | 6300 | [8 empty] | 部通用类 |  | 湖南省
收获机械 | 谷物收获机械 | 自走履带式谷物联合收割机（全喂入） | 0.6—1kg/s自走履带式谷物联合收割机（全喂入）；包含1—1.5kg/s自走履带式水稻联合收割机（全喂入） | 南充富牌农机有限公司 | 微型联合收割机 | 4LZ-0.6-B | 参数：配套发动机型号：186FS柴油机、标定功率：6.3KW、额定转速：1800r/min、外形尺寸(mm)：2400×1360×1580、喂入量:0.6kg/s、割幅：1050mm，整机质量，325Kg，割台搅龙型式：螺旋输送式，拨和轮型式：偏心弹齿式，脱粒滚筒型式：轴流钉齿式，变速箱型：机械式，接粮方式：自落式人工接粮，结构型式：微型全喂入履带自走式，脱粒滚筒尺寸(外径×长度：400×640mm。 | 6300 | [8 empty] | 部通用类 |  | 四川省
收获机械 | 谷物收获机械 | 自走履带式谷物联合收割机（全喂入） | 0.6—1kg/s自走履带式谷物联合收割机（全喂入）；包含1—1.5kg/s自走履带式水稻联合收割机（全喂入） | 四川省阆中精益机电有限公司 | 联合收割机 | 4LZ-0.9 | 结构型式：履带式全喂入；配套发动机型号：KJ192FE风冷柴油机；额定功率：8.5kW；额定转速：3600r/min；外形尺寸mm(长×宽×高)：2550×1350×1300；整机质量：280kg；割台宽度：1100mm；喂入量：0.9kg/s；行驶速度：0-4.8km/h；割刀型式：V型往复式；拨禾轮型式：偏心拨齿式；风扇型式：叶片式；风扇直径：φ260；脱粒滚筒型式：钉齿式；脱粒滚筒尺寸mm(外径×长度)：φ315×915；履带规格(节距×节数×宽)：75mm×27节×260mm；接粮方式：自落式人工接粮。 | 6300 | [8 empty] | 部通用类 |  | 四川省
收获机械 | 谷物收获机械 | 自走履带式谷物联合收割机（全喂入） | 0.6—1kg/s自走履带式谷物联合收割机（全喂入）；包含1—1.5kg/s自走履带式水稻联合收割机（全喂入） | 四川省阆中精益机电有限公司 | 联合收割机 | 4LZ-0.9A | 结构型式：履带式全喂入；配套发动机型号：KJ188FE风冷柴油机；额定功率：7.5kW；额定转速：3600r/min；外形尺寸mm(长×宽×高)：2550×1350×1300；整机质量：280kg；割台宽度：1100mm；喂入量：0.9kg/s；行驶速度：0-4.8km/h；割刀型式：V型往复式；拨禾轮型式：偏心拨齿式；风扇型式：叶片式；风扇直径：φ260；脱粒滚筒型式：钉齿式；脱粒滚筒尺寸mm(外径×长度)：φ315×915；履带规格(节距×节数×宽)：75mm×27节×260mm；接粮方式：自落式人工接粮。 | 6300 | [8 empty] | 部通用类 |  | 四川省
收获机械 | 谷物收获机械 | 自走履带式谷物联合收割机（全喂入） | 0.6—1kg/s自走履带式谷物联合收割机（全喂入）；包含1—1.5kg/s自走履带式水稻联合收割机（全喂入） | 四川省鑫事达机械设备有限公司 | 谷物联合收割机 | 4L-0.6 | 喂入量：0.6kg/s；自走履带式；喂入方式：全喂入；结构形式:全喂入履带自走式配套动力功率7.5KW外形尺寸(长X宽X高)MM:(2530X1260X1420)MM整机使用质量(KG):385KG割台宽度(MM):1060MM变速箱类型机械变速接粮方式:人工接粮 | 6300 | [8 empty] | 部通用类 |  | 四川省
收获机械 | 谷物收获机械 | 自走履带式谷物联合收割机（全喂入） | 0.6—1kg/s自走履带式谷物联合收割机（全喂入）；包含1—1.5kg/s自走履带式水稻联合收割机（全喂入） | 重庆市双恩农机制造有限公司 | 小型联合收割机 | 4LZ-1.0 | 结构型式：全喂入履带式；整机质量：925kg；喂入量：≥1.0kg/s；额定功率：20.2kW。 | 6300 | [8 empty] | 部通用类 |  | 重庆市
收获机械 | 谷物收获机械 | 自走履带式谷物联合收割机（全喂入） | 0.6—1kg/s自走履带式谷物联合收割机（全喂入）；包含1—1.5kg/s自走履带式水稻联合收割机（全喂入） | 四川省南田收割机制造有限公司 | 履带式稻麦联合收割机 | 4LZ-0.6 | 喂入量（kg/s）：0.6；自走履带式；喂入方式：全喂入 | 6300 | [8 empty] | 部通用类 |  | 四川省
收获机械 | 谷物收获机械 | 自走履带式谷物联合收割机（全喂入） | 0.6—1kg/s自走履带式谷物联合收割机（全喂入）；包含1—1.5kg/s自走履带式水稻联合收割机（全喂入） | 四川省南田收割机制造有限公司 | 履带式稻麦联合收割机 | 4LZ-0.9 | 喂入量（kg/s）：0.9；自走履带式；喂入方式：全喂入 | 6300 | [8 empty] | 部通用类 |  | 四川省
收获机械 | 谷物收获机械 | 自走履带式谷物联合收割机（全喂入） | 0.6—1kg/s自走履带式谷物联合收割机（全喂入）；包含1—1.5kg/s自走履带式水稻联合收割机（全喂入） | 成都金川田农机制造有限公司 | 联合收割机 | 4LZ-0.8 | 结构形式：自走履带式，喂入量：0.8g/s，喂入方式：全喂入，发动机型号： ZS1115，发动机额定功率：14.7kW，发动机额定转速：2200 r/min ，纯工作小时生产率: 0.06-0.08hm2/h，每公顷燃油消耗量: ≤24 kg/hm2，外形尺寸(长×宽×高)：3070mm×1460mm×1830mm，整机质量: 1020kg ，割台升降形式: 机动液压升降，出粮方式:自落式，割幅 :1200mm | 6300 | [8 empty] | 部通用类 |  | 四川省
收获机械 | 谷物收获机械 | 自走履带式谷物联合收割机（全喂入） | 0.6—1kg/s自走履带式谷物联合收割机（全喂入）；包含1—1.5kg/s自走履带式水稻联合收割机（全喂入） | 四川刚毅科技集团有限公司 | 谷物联合收割机 | 4L-0.6A | 喂入量：0.6kg/s、配套动力：7.5kW | 6300 | [8 empty] | 部通用类 |  | 四川省
收获机械 | 谷物收获机械 | 自走履带式谷物联合收割机（全喂入） | 0.6—1kg/s自走履带式谷物联合收割机（全喂入）；包含1—1.5kg/s自走履带式水稻联合收割机（全喂入） | 四川刚毅科技集团有限公司 | 谷物联合收割机 | 4L-0.9B | 喂入量：0.9kg/s、配套动力：9.2kW | 6300 | [8 empty] | 部通用类 |  | 四川省
收获机械 | 谷物收获机械 | 自走履带式谷物联合收割机（全喂入） | 1—1.5kg/s自走履带式谷物联合收割机（全喂入）；包含1.5—2.1kg/s自走履带式水稻联合收割机（全喂入） | 德阳嘉龙机械制造有限公司 | 履带式微型联合收割机 | 4L-1.0 | 发动机型号ZS1115，整机质量；940kg，割台宽度：1080mm喂入量：3.6t/h,拨禾轮直径Φ840mm，滚筒尺寸 Φ400mm*920mm | 9090 | [8 empty] | 部通用类 |  | 四川省
收获机械 | 谷物收获机械 | 自走履带式谷物联合收割机（全喂入） | 1—1.5kg/s自走履带式谷物联合收割机（全喂入）；包含1.5—2.1kg/s自走履带式水稻联合收割机（全喂入） | 四川省苍溪农机制造有限公司 | 履带式稻麦联合收割机 | 4LZ-1.0 | 型式：全喂入履带自走式；配套动力：CG28M单缸直喷；动力功率：20.2kW；动力转速：2200r/min；喂入量：1.0kg/s；外形尺寸长×宽×高：3112×1594×1716mm；结构质量：1000kg；割幅：1340mm；变速档位：前进3/倒退1；启动方式：电启动；履带规格节距×节数×宽：190mm×18节×280mm；生产率：0.10hm2/h；油耗：≤30.0kg/hm2. | 9090 | [8 empty] | 部通用类 |  | 四川省
收获机械 | 谷物收获机械 | 自走履带式谷物联合收割机（全喂入） | 1—1.5kg/s自走履带式谷物联合收割机（全喂入）；包含1.5—2.1kg/s自走履带式水稻联合收割机（全喂入） | 湖南省农广农业装备有限公司 | 全喂入联合收割 | 4LZ-1.0 | 配套发动机：常柴股份有限公司 H20 卧式柴油机，14.7KW 2300r/min；产品结构型式：履带全喂入自走式,工作状态外形尺寸：2800X1700X2070mm，整机使用质量：750kg，喂入量：1.0kg/s，履带规格（节距X节数X宽）：73mmX41节X250mm，收获作物：水稻、小麦， | 9090 | [8 empty] | 部通用类 |  | 湖南省
收获机械 | 谷物收获机械 | 自走履带式谷物联合收割机（全喂入） | 1—1.5kg/s自走履带式谷物联合收割机（全喂入）；包含1.5—2.1kg/s自走履带式水稻联合收割机（全喂入） | 双峰县湘源金穗收割机制造有限公司 | 全喂入稻麦联合收割机 | 4LZ-1.0A | 结构型式：全喂入履带自走式；配套发动机功率：常柴H20型15.4KW或常发ZS1115/CF1115型16.18kW;额定转速：2200r/min 喂入量：1.0kg/s 整机质量：1000kg;割台宽度：1200mm 工作时状态外形尺寸（长*宽*高）（mm):3320*1510*2420,履带规格（节距*节数*宽）：90mm*35节*280mm 接粮方式：人工接粮 | 9090 | [8 empty] | 部通用类 |  | 湖南省
收获机械 | 谷物收获机械 | 自走履带式谷物联合收割机（全喂入） | 1—1.5kg/s自走履带式谷物联合收割机（全喂入）；包含1.5—2.1kg/s自走履带式水稻联合收割机（全喂入） | 湖南龙舟农机股份有限公司 | 全喂入谷物联合收割机 | 4LZ-1.0 | 喂入量：1.0kg/s；形式：自走履带式；喂入方式：全喂入；配套动力：L28；配套动力功率：20kw；外型尺寸：长4080宽2150高1940mm；整机质量：1350kg；履带规格：节距90mmX38节X宽280mm | 9090 | [8 empty] | 部通用类 |  | 湖南省
收获机械 | 谷物收获机械 | 自走履带式谷物联合收割机（全喂入） | 1—1.5kg/s自走履带式谷物联合收割机（全喂入）；包含1.5—2.1kg/s自走履带式水稻联合收割机（全喂入） | 浙江柳林农业机械股份有限公司 | 全喂入联合收割机 | 4LZ-2.0 | 结构形式：全喂入履带自走式；喂入量：2.0kg/s；功率：42KW；割幅：1.8M | 9090 | [8 empty] | 部通用类 |  | 浙江省
收获机械 | 谷物收获机械 | 自走履带式谷物联合收割机（全喂入） | 1—1.5kg/s自走履带式谷物联合收割机（全喂入）；包含1.5—2.1kg/s自走履带式水稻联合收割机（全喂入） | 德阳市金兴农机制造有限责任公司 | 全喂入联合收割机 | 4LZ-1.2 | 结构形式：全喂入履带自走式；喂入量1.2kg/s；配套动力:28.6kw;整机外形尺寸(mm）：4560×1845×2410；整机使用质量：2000kg；割台宽度：1355mm；作业小时生产率：0.08-0.15hm²/h；单位面积燃油消耗量：≤30kg/hm²。 | 9090 | [8 empty] | 部通用类 |  | 四川省
收获机械 | 谷物收获机械 | 自走履带式谷物联合收割机（全喂入） | 1—1.5kg/s自走履带式谷物联合收割机（全喂入）；包含1.5—2.1kg/s自走履带式水稻联合收割机（全喂入） | 现代农装株洲联合收割机有限公司 | 联合收割机 | 4LZ-1.0 | 机构型式：全喂入履带自走式 发动机型号：LN2105L、 90mm*46节*280mm履带 功率：24KW 检验报告试验条件（作物品种）：小麦,水稻,； 喂入量（kg/s）：1.0 | 9090 | [8 empty] | 部通用类 |  | 湖南省
收获机械 | 谷物收获机械 | 自走履带式谷物联合收割机（全喂入） | 1—1.5kg/s自走履带式谷物联合收割机（全喂入）；包含1.5—2.1kg/s自走履带式水稻联合收割机（全喂入） | 现代农装株洲联合收割机有限公司 | 油菜联合收割机 | 4LZ(Y)-1.0 | 结构形式：自走履带式； 喂入量（kg/s）：1.0 90mm*46节*400mm履带 发动机型号：498BT 功率：45KW | 9090 | [8 empty] | 部通用类 |  | 湖南省
收获机械 | 谷物收获机械 | 自走履带式谷物联合收割机（全喂入） | 1—1.5kg/s自走履带式谷物联合收割机（全喂入）；包含1.5—2.1kg/s自走履带式水稻联合收割机（全喂入） | 中联重机股份有限公司（原：奇瑞重工股份有限公司） | 履带式全喂入水稻联合收割机 | 4LZ-2.0 | 作物种类：水稻；喂入量(kg/s)：2；自走履带式；喂入方式：全喂入 | 9090 | [8 empty] | 部通用类 |  | 安徽省
收获机械 | 谷物收获机械 | 自走履带式谷物联合收割机（全喂入） | 1—1.5kg/s自走履带式谷物联合收割机（全喂入）；包含1.5—2.1kg/s自走履带式水稻联合收割机（全喂入） | 中联重机股份有限公司（原：奇瑞重工股份有限公司） | 履带式全喂入水稻联合收割机 | 4LZ-2.0D | 作物种类：水稻；喂入量(kg/s)：2；自走履带式；喂入方式：全喂入 | 9090 | [8 empty] | 部通用类 |  | 安徽省
收获机械 | 谷物收获机械 | 自走履带式谷物联合收割机（全喂入） | 1—1.5kg/s自走履带式谷物联合收割机（全喂入）；包含1.5—2.1kg/s自走履带式水稻联合收割机（全喂入） | 中联重机股份有限公司（原：奇瑞重工股份有限公司） | 履带式全喂入水稻联合收割机 | 4LZ-2.0ZA | 作物种类：水稻；喂入量(kg/s)：2；自走履带式；喂入方式：全喂入 | 9090 | [8 empty] | 部通用类 |  | 安徽省
收获机械 | 谷物收获机械 | 自走履带式谷物联合收割机（全喂入） | 1—1.5kg/s自走履带式谷物联合收割机（全喂入）；包含1.5—2.1kg/s自走履带式水稻联合收割机（全喂入） | 四川刚毅科技集团有限公司 | 谷物联合收割机 | 4LZ-1.0 | 喂入量1.0kg/s、配套动力33kW | 9090 | [8 empty] | 部通用类 |  | 四川省
收获机械 | 谷物收获机械 | 自走履带式谷物联合收割机（全喂入） | 1.5—2.1kg/s自走履带式谷物联合收割机（全喂入）；包含2.1—3kg/s自走履带式水稻联合收割机（全喂入） | 江苏沃得农业机械有限公司 | 履带自走全喂入式谷物联合收割机 | 4LZ-1.6E | 喂入量：1.6kg/s；自走履带式；喂入方式：全喂入；发动机额定功率：22.1/23kW；割台宽度：1360mm；变速箱类型：机械变速箱+液压无级变速器（HST） | 15120 | [8 empty] | 部通用类 |  | 江苏省
收获机械 | 谷物收获机械 | 自走履带式谷物联合收割机（全喂入） | 1.5—2.1kg/s自走履带式谷物联合收割机（全喂入）；包含2.1—3kg/s自走履带式水稻联合收割机（全喂入） | 浙江柳林农业机械股份有限公司 | 全喂入联合收割机 | 4LZ-2.5 | 结构形式：全喂入履带自走式；喂入量：2.5kg/s；功率：52KW；割幅：2.1/2.0M | 15120 | [8 empty] | 部通用类 |  | 浙江省
收获机械 | 谷物收获机械 | 自走履带式谷物联合收割机（全喂入） | 1.5—2.1kg/s自走履带式谷物联合收割机（全喂入）；包含2.1—3kg/s自走履带式水稻联合收割机（全喂入） | 德阳市金兴农机制造有限责任公司 | 全喂入联合收割机 | 4LZ-1.6Z | 结构形式：全喂入履带自走式；喂入量1.6kg/s；配套动力:33.8kw;整机外形尺寸(mm）：4280×1960×2780；整机使用质量：2135kg；割台宽度：1550mm；作业小时生产率：0.1-0.2hm²/h；单位面积燃油消耗量：≤25kg/hm²。 | 15120 | [8 empty] | 部通用类 |  | 四川省
收获机械 | 谷物收获机械 | 自走履带式谷物联合收割机（全喂入） | 1.5—2.1kg/s自走履带式谷物联合收割机（全喂入）；包含2.1—3kg/s自走履带式水稻联合收割机（全喂入） | 德阳市金兴农机制造有限责任公司 | 全喂入联合收割机 | 4LYZ-2.0 | 结构形式：全喂入履带自走式；喂入量2.0kg/s；配套动力:45kw;整机外形尺寸(mm）：4620×2380×2445；整机使用质量：2825kg；割台宽度：2060mm；作业小时生产率：0.2-0.3hm²/h；单位面积燃油消耗量：28-35kg/hm²。 | 15120 | [8 empty] | 部通用类 |  | 四川省
收获机械 | 谷物收获机械 | 自走履带式谷物联合收割机（全喂入） | 1.5—2.1kg/s自走履带式谷物联合收割机（全喂入）；包含2.1—3kg/s自走履带式水稻联合收割机（全喂入） | 现代农装株洲联合收割机有限公司 | 联合收割机 | 4LZ-1.5 | 机构型式：全喂入履带自走式 发动机型号：490BT 90mm*46节*350mm履带 功率：33KW 检验报告试验条件（作物品种）：小麦,水稻； 喂入量（kg/s）：1.5 | 15120 | [8 empty] | 部通用类 |  | 湖南省
收获机械 | 谷物收获机械 | 自走履带式谷物联合收割机（全喂入） | 1.5—2.1kg/s自走履带式谷物联合收割机（全喂入）；包含2.1—3kg/s自走履带式水稻联合收割机（全喂入） | 现代农装株洲联合收割机有限公司 | 联合收割机 | 4LZ-1.8 | 机构型式：全喂入履带自走式 发动机型号：A495BT-3 90mm*46节*350mm履带 功率：36.8KW 检验报告试验条件（作物品种）：小麦,水稻； 喂入量（kg/s）：1.8 | 15120 | [8 empty] | 部通用类 |  | 湖南省
收获机械 | 谷物收获机械 | 自走履带式谷物联合收割机（全喂入） | 1.5—2.1kg/s自走履带式谷物联合收割机（全喂入）；包含2.1—3kg/s自走履带式水稻联合收割机（全喂入） | 中联重机股份有限公司（原：奇瑞重工股份有限公司） | 履带式全喂入谷物联合收割机 | 4LZ-1.8 | 作物种类：水稻、小麦；喂入量(kg/s)：1.8；自走履带式；喂入方式：全喂入 | 15120 | [8 empty] | 部通用类 |  | 安徽省
收获机械 | 谷物收获机械 | 自走履带式谷物联合收割机（全喂入） | 1.5—2.1kg/s自走履带式谷物联合收割机（全喂入）；包含2.1—3kg/s自走履带式水稻联合收割机（全喂入） | 中联重机股份有限公司（原：奇瑞重工股份有限公司） | 履带式全喂入谷物联合收割机 | 4LZ-2.0Z | 作物种类：水稻、小麦；喂入量(kg/s)：2；自走履带式；喂入方式：全喂入 | 15120 | [8 empty] | 部通用类 |  | 安徽省
收获机械 | 谷物收获机械 | 自走履带式谷物联合收割机（全喂入） | 1.5—2.1kg/s自走履带式谷物联合收割机（全喂入）；包含2.1—3kg/s自走履带式水稻联合收割机（全喂入） | 中联重机股份有限公司（原：奇瑞重工股份有限公司） | 履带式全喂入水稻联合收割机 | 4LZ-2.5 | 作物种类：水稻；喂入量(kg/s)：2.5；自走履带式；喂入方式：全喂入 | 15120 | [8 empty] | 部通用类 |  | 安徽省
收获机械 | 谷物收获机械 | 自走履带式谷物联合收割机（全喂入） | 1.5—2.1kg/s自走履带式谷物联合收割机（全喂入）；包含2.1—3kg/s自走履带式水稻联合收割机（全喂入） | 中联重机股份有限公司（原：奇瑞重工股份有限公司） | 履带式全喂入水稻联合收割机 | 4LZ-2.5Q | 作物种类：水稻；喂入量(kg/s)：2.5；自走履带式；喂入方式：全喂入 | 15120 | [8 empty] | 部通用类 |  | 安徽省
收获机械 | 谷物收获机械 | 自走履带式谷物联合收割机（全喂入） | 1.5—2.1kg/s自走履带式谷物联合收割机（全喂入）；包含2.1—3kg/s自走履带式水稻联合收割机（全喂入） | 中联重机股份有限公司（原：奇瑞重工股份有限公司） | 履带式全喂入水稻联合收割机 | 4LZ-2.5Z | 作物种类：水稻；喂入量(kg/s)：2.5；自走履带式；喂入方式：全喂入 | 15120 | [8 empty] | 部通用类 |  | 安徽省
收获机械 | 谷物收获机械 | 自走履带式谷物联合收割机（全喂入） | 1.5—2.1kg/s自走履带式谷物联合收割机（全喂入）；包含2.1—3kg/s自走履带式水稻联合收割机（全喂入） | 中联重机股份有限公司（原：奇瑞重工股份有限公司） | 履带式全喂入谷物联合收割机 | 4LZT-2.0Z | 作物种类：水稻、小麦；喂入量(kg/s)：2；自走履带式；喂入方式：全喂入 | 15120 | [8 empty] | 部通用类 |  | 安徽省
收获机械 | 谷物收获机械 | 自走履带式谷物联合收割机（全喂入） | 1.5—2.1kg/s自走履带式谷物联合收割机（全喂入）；包含2.1—3kg/s自走履带式水稻联合收割机（全喂入） | 中联重机股份有限公司（原：奇瑞重工股份有限公司） | 履带式全喂入谷物联合收割机 | 4LZT-2.0ZA | 作物种类：水稻、小麦；喂入量(kg/s)：2；自走履带式；喂入方式：全喂入 | 15120 | [8 empty] | 部通用类 |  | 安徽省
收获机械 | 谷物收获机械 | 自走履带式谷物联合收割机（全喂入） | 1.5—2.1kg/s自走履带式谷物联合收割机（全喂入）；包含2.1—3kg/s自走履带式水稻联合收割机（全喂入） | 中联重机股份有限公司（原：奇瑞重工股份有限公司） | 履带式全喂入谷物联合收割机 | 4LZT-1.6D | 作物种类：水稻、小麦；喂入量(kg/s)：1.6；自走履带式；喂入方式：全喂入 | 15120 | [8 empty] | 部通用类 |  | 安徽省
收获机械 | 谷物收获机械 | 自走履带式谷物联合收割机（全喂入） | 1.5—2.1kg/s自走履带式谷物联合收割机（全喂入）；包含2.1—3kg/s自走履带式水稻联合收割机（全喂入） | 四川刚毅科技集团有限公司 | 谷物联合收割机 | 4LZ-1.6 | 喂入量1.6kg/s、配套动力33kW | 15120 | [8 empty] | 部通用类 |  | 四川省
收获机械 | 谷物收获机械 | 自走履带式谷物联合收割机（全喂入） | 1.5—2.1kg/s自走履带式谷物联合收割机（全喂入）；包含2.1—3kg/s自走履带式水稻联合收割机（全喂入） | 益阳资江联合收割机开发有限公司 | 全喂入联合收割机 | 4LZ-1.5A | 喂入量：1.5kg/s；自走履带式；喂入方式：全喂入；检验报告试验条件（作物品种）：小麦、水稻； | 15120 | [8 empty] | 部通用类 |  | 湖南省
收获机械 | 谷物收获机械 | 自走履带式谷物联合收割机（全喂入） | 1.5—2.1kg/s自走履带式谷物联合收割机（全喂入）；包含2.1—3kg/s自走履带式水稻联合收割机（全喂入） | 浙江四方集团公司 | 自走履带式谷物联合收割机（全喂入） | 4LZ-1.5 | 发动机型号SF1125M-2，功效19.8KW，履带宽（MM）X 节距（MM）X 履带节数280X90X38，离地间隙≥180（MM），摩擦片式制动器， | 15120 | [8 empty] | 部通用类 |  | 浙江省
收获机械 | 谷物收获机械 | 自走履带式谷物联合收割机（全喂入） | 2.1—3kg/s自走履带式谷物联合收割机（全喂入）；包含3—4kg/s自走履带式水稻联合收割机（全喂入） | 东风井关农业机械有限公司 | 全喂入自走式稻麦联合收割机 | 4LZ-2.7A(HC758) | 喂入量：2.7kg/s；自走履带式；喂入方式：全喂入；额定功率：55KW； 整机使用质量：2820Kg； | 17100 | [8 empty] | 部通用类 |  | 湖南省
收获机械 | 谷物收获机械 | 自走履带式谷物联合收割机（全喂入） | 2.1—3kg/s自走履带式谷物联合收割机（全喂入）；包含3—4kg/s自走履带式水稻联合收割机（全喂入） | 东风井关农业机械有限公司 | 全喂入自走式稻麦联合收割机 | 4LZ-2.7B(HC758G) | 喂入量：2.7kg/s；自走履带式；喂入方式：全喂入；功率：55KW；外形尺寸：4890x2250x2450mm；整机使用质量：2820Kg | 17100 | [8 empty] | 部通用类 |  | 湖南省
收获机械 | 谷物收获机械 | 自走履带式谷物联合收割机（全喂入） | 2.1—3kg/s自走履带式谷物联合收割机（全喂入）；包含3—4kg/s自走履带式水稻联合收割机（全喂入） | 湖南龙舟农机股份有限公司 | 全喂入谷物联合收割机 | 4LZ-2.3 | 喂入量：2.3kg/s；形式：自走履带式；喂入方式：全喂入；配套动力：A498BT/4100GB；配套功率：45kw；外形尺寸：长4940宽2810高2550mm；整机质量：2300kg；履带规格：节距90mmX46节X350mm | 17100 | [8 empty] | 部通用类 |  | 湖南省
收获机械 | 谷物收获机械 | 自走履带式谷物联合收割机（全喂入） | 2.1—3kg/s自走履带式谷物联合收割机（全喂入）；包含3—4kg/s自走履带式水稻联合收割机（全喂入） | 湖南龙舟农机股份有限公司 | 全喂入谷物联合收割机 | 4LZ-2.5 | 喂入量：2.5kg/s；形式：自走履带式；喂入方式：全喂入；配套动力：YN27GBZ；配套功率：50kw；外形尺寸：长5300宽2730高2770mm；整机质量：2480kg；履带规格：节距90mmX48节X350mm | 17100 | [8 empty] | 部通用类 |  | 湖南省
收获机械 | 谷物收获机械 | 自走履带式谷物联合收割机（全喂入） | 2.1—3kg/s自走履带式谷物联合收割机（全喂入）；包含3—4kg/s自走履带式水稻联合收割机（全喂入） | 久保田农业机械(苏州)有限公司 | 全喂入式联合收割机 | 4LZ-2.5(PRO688Q) | 喂入量：2.5kg/s；自走履带式；喂入方式：全喂入；功率：49.2kW | 17100 | [8 empty] | 部通用类 |  | 江苏省
收获机械 | 谷物收获机械 | 自走履带式谷物联合收割机（全喂入） | 2.1—3kg/s自走履带式谷物联合收割机（全喂入）；包含3—4kg/s自走履带式水稻联合收割机（全喂入） | 现代农装株洲联合收割机有限公司 | 联合收割机 | 4LZ-2.3D | 机构型式：全喂入履带自走式 发动机型号：498BT 90mm*46节*350mm履带 功率：45KW 检验报告试验条件（作物品种）：小麦,水稻； 喂入量（kg/s）：2.3 | 17100 | [8 empty] | 部通用类 |  | 湖南省
收获机械 | 谷物收获机械 | 自走履带式谷物联合收割机（全喂入） | 2.1—3kg/s自走履带式谷物联合收割机（全喂入）；包含3—4kg/s自走履带式水稻联合收割机（全喂入） | 中联重机股份有限公司（原：奇瑞重工股份有限公司） | 履带式全喂入谷物联合收割机 | 4LZ-2.5L | 作物种类：水稻、小麦；喂入量(kg/s)：2.5；自走履带式；喂入方式：全喂入 | 17100 | [8 empty] | 部通用类 |  | 安徽省
收获机械 | 谷物收获机械 | 自走履带式谷物联合收割机（全喂入） | 2.1—3kg/s自走履带式谷物联合收割机（全喂入）；包含3—4kg/s自走履带式水稻联合收割机（全喂入） | 中联重机股份有限公司（原：奇瑞重工股份有限公司） | 履带式全喂入稻麦联合收割机 | 4LZ-2.8Z | 作物种类：水稻、小麦；喂入量(kg/s)：2.8；自走履带式；喂入方式：全喂入 | 17100 | [8 empty] | 部通用类 |  | 安徽省
收获机械 | 谷物收获机械 | 自走履带式谷物联合收割机（全喂入） | 2.1—3kg/s自走履带式谷物联合收割机（全喂入）；包含3—4kg/s自走履带式水稻联合收割机（全喂入） | 中联重机股份有限公司（原：奇瑞重工股份有限公司） | 履带式全喂入水稻联合收割机 | 4LZ-3.0D | 作物种类：水稻；喂入量(kg/s)：3；自走履带式；喂入方式：全喂入 | 17100 | [8 empty] | 部通用类 |  | 安徽省
收获机械 | 谷物收获机械 | 自走履带式谷物联合收割机（全喂入） | 2.1—3kg/s自走履带式谷物联合收割机（全喂入）；包含3—4kg/s自走履带式水稻联合收割机（全喂入） | 中联重机股份有限公司（原：奇瑞重工股份有限公司） | 履带式全喂入水稻联合收割机 | 4LZ-3.0QA | 作物种类：水稻；喂入量(kg/s)：3；自走履带式；喂入方式：全喂入 | 17100 | [8 empty] | 部通用类 |  | 安徽省
收获机械 | 谷物收获机械 | 自走履带式谷物联合收割机（全喂入） | 2.1—3kg/s自走履带式谷物联合收割机（全喂入）；包含3—4kg/s自走履带式水稻联合收割机（全喂入） | 中联重机股份有限公司（原：奇瑞重工股份有限公司） | 履带式全喂入水稻联合收割机 | 4LZ-3.0Z | 作物种类：水稻；喂入量(kg/s)：3；自走履带式；喂入方式：全喂入 | 17100 | [8 empty] | 部通用类 |  | 安徽省
收获机械 | 谷物收获机械 | 自走履带式谷物联合收割机（全喂入） | 2.1—3kg/s自走履带式谷物联合收割机（全喂入）；包含3—4kg/s自走履带式水稻联合收割机（全喂入） | 中联重机股份有限公司（原：奇瑞重工股份有限公司） | 履带式全喂入水稻联合收割机 | 4LZ-3.0ZA | 作物种类：水稻；喂入量(kg/s)：3；自走履带式；喂入方式：全喂入 | 17100 | [8 empty] | 部通用类 |  | 安徽省
收获机械 | 谷物收获机械 | 自走履带式谷物联合收割机（全喂入） | 2.1—3kg/s自走履带式谷物联合收割机（全喂入）；包含3—4kg/s自走履带式水稻联合收割机（全喂入） | 中联重机股份有限公司（原：奇瑞重工股份有限公司） | 履带式全喂入水稻联合收割机 | 4LZ-3.0ZB | 作物种类：水稻；喂入量(kg/s)：3；自走履带式；喂入方式：全喂入 | 17100 | [8 empty] | 部通用类 |  | 安徽省
收获机械 | 谷物收获机械 | 自走履带式谷物联合收割机（全喂入） | 2.1—3kg/s自走履带式谷物联合收割机（全喂入）；包含3—4kg/s自走履带式水稻联合收割机（全喂入） | 中联重机股份有限公司（原：奇瑞重工股份有限公司） | 履带式全喂入水稻联合收割机 | 4LZ-3.5HA | 作物种类：水稻；喂入量(kg/s)：3.5；自走履带式；喂入方式：全喂入 | 17100 | [8 empty] | 部通用类 |  | 安徽省
收获机械 | 谷物收获机械 | 自走履带式谷物联合收割机（全喂入） | 2.1—3kg/s自走履带式谷物联合收割机（全喂入）；包含3—4kg/s自走履带式水稻联合收割机（全喂入） | 中联重机股份有限公司（原：奇瑞重工股份有限公司） | 履带式全喂入水稻联合收割机 | 4LZ-3.5Q | 作物种类：水稻；喂入量(kg/s)：3.5；自走履带式；喂入方式：全喂入 | 17100 | [8 empty] | 部通用类 |  | 安徽省
收获机械 | 谷物收获机械 | 自走履带式谷物联合收割机（全喂入） | 2.1—3kg/s自走履带式谷物联合收割机（全喂入）；包含3—4kg/s自走履带式水稻联合收割机（全喂入） | 中联重机股份有限公司（原：奇瑞重工股份有限公司） | 履带式全喂入水稻联合收割机 | 4LZ-3.5QA | 作物种类：水稻；喂入量(kg/s)：3.5；自走履带式；喂入方式：全喂入 | 17100 | [8 empty] | 部通用类 |  | 安徽省
收获机械 | 谷物收获机械 | 自走履带式谷物联合收割机（全喂入） | 2.1—3kg/s自走履带式谷物联合收割机（全喂入）；包含3—4kg/s自走履带式水稻联合收割机（全喂入） | 中联重机股份有限公司（原：奇瑞重工股份有限公司） | 履带式全喂入水稻联合收割机 | 4LZ-3.5Z | 作物种类：水稻；喂入量(kg/s)：3.5；自走履带式；喂入方式：全喂入 | 17100 | [8 empty] | 部通用类 |  | 安徽省
收获机械 | 谷物收获机械 | 自走履带式谷物联合收割机（全喂入） | 2.1—3kg/s自走履带式谷物联合收割机（全喂入）；包含3—4kg/s自走履带式水稻联合收割机（全喂入） | 中联重机股份有限公司（原：奇瑞重工股份有限公司） | 履带式全喂入水稻联合收割机 | 4LZ-3.8D | 作物种类：水稻；喂入量(kg/s)：3.8；自走履带式；喂入方式：全喂入 | 17100 | [8 empty] | 部通用类 |  | 安徽省
收获机械 | 谷物收获机械 | 自走履带式谷物联合收割机（全喂入） | 2.1—3kg/s自走履带式谷物联合收割机（全喂入）；包含3—4kg/s自走履带式水稻联合收割机（全喂入） | 中联重机股份有限公司（原：奇瑞重工股份有限公司） | 履带式全喂入水稻联合收割机 | 4LZ-3.8DA | 作物种类：水稻；喂入量(kg/s)：3.8；自走履带式；喂入方式：全喂入 | 17100 | [8 empty] | 部通用类 |  | 安徽省
收获机械 | 谷物收获机械 | 自走履带式谷物联合收割机（全喂入） | 2.1—3kg/s自走履带式谷物联合收割机（全喂入）；包含3—4kg/s自走履带式水稻联合收割机（全喂入） | 中联重机股份有限公司（原：奇瑞重工股份有限公司） | 履带式全喂入水稻联合收割机 | 4LZ-3.8DB | 作物种类：水稻；喂入量(kg/s)：3.8；自走履带式；喂入方式：全喂入 | 17100 | [8 empty] | 部通用类 |  | 安徽省
收获机械 | 谷物收获机械 | 自走履带式谷物联合收割机（全喂入） | 2.1—3kg/s自走履带式谷物联合收割机（全喂入）；包含3—4kg/s自走履带式水稻联合收割机（全喂入） | 中联重机股份有限公司（原：奇瑞重工股份有限公司） | 履带式全喂入谷物联合收割机 | 4LZT-2.5Q | 作物种类：水稻、小麦；喂入量(kg/s)：2.5；自走履带式；喂入方式：全喂入 | 17100 | [8 empty] | 部通用类 |  | 安徽省
收获机械 | 谷物收获机械 | 自走履带式谷物联合收割机（全喂入） | 2.1—3kg/s自走履带式谷物联合收割机（全喂入）；包含3—4kg/s自走履带式水稻联合收割机（全喂入） | 中联重机股份有限公司（原：奇瑞重工股份有限公司） | 履带式全喂入谷物联合收割机 | 4LZT-2.5Z | 作物种类：水稻、小麦；喂入量(kg/s)：2.5；自走履带式；喂入方式：全喂入 | 17100 | [8 empty] | 部通用类 |  | 安徽省
收获机械 | 谷物收获机械 | 自走履带式谷物联合收割机（全喂入） | 2.1—3kg/s自走履带式谷物联合收割机（全喂入）；包含3—4kg/s自走履带式水稻联合收割机（全喂入） | 江苏东洋机械有限公司 | 全喂入联合收割机 | 4LZ-2.5(TC758) | 1.整机尺寸(长宽高):4850×2970×2790mm 2.结构质量:3190kg 3.发动机型号:4L88/立式水冷4冲程4缸直喷/55kw/2400r/min 4.履带(接地长*节距*节数*宽):1520×90×51×450mm 5.履带中心距:1125mm 6.割幅:2000mm 7.割刀型式:I型 8.喂入量:2.5kg/s 9.脱粒方式:轴流式、脱粒齿式 10.清选方式:摇动、鼓风、吸引 | 17100 | [8 empty] | 部通用类 |  | 江苏省
收获机械 | 谷物收获机械 | 自走履带式谷物联合收割机（全喂入） | 2.1—3kg/s自走履带式谷物联合收割机（全喂入）；包含3—4kg/s自走履带式水稻联合收割机（全喂入） | 洋马农机（中国）有限公司 | 全喂入稻麦联合收割机 | 4LZ-2.5A | 该产品补贴分档的关键技术参数：检验报告试验条件（作物品种）：小麦，水稻；喂入量：2.5kg/s；自走履带式；喂入方式：全喂入 | 17100 | [8 empty] | 部通用类 |  | 江苏省
收获机械 | 谷物收获机械 | 自走履带式谷物联合收割机（全喂入） | 2.1—3kg/s自走履带式谷物联合收割机（全喂入）；包含3—4kg/s自走履带式水稻联合收割机（全喂入） | 常州东风农机集团有限公司 | 收割机 | 4LZ－2.5Z | 配套发动机额定功率(Kw)62，结构型式:履带式，整机质量：2750KG，检验报告试验条件(作物品种):小麦,水稻,喂入量(KG/S):2.5.喂入方式：全喂入 | 17100 | [8 empty] | 部通用类 |  | 江苏省
收获机械 | 谷物收获机械 | 自走履带式谷物联合收割机（全喂入） | 2.1—3kg/s自走履带式谷物联合收割机（全喂入）；包含3—4kg/s自走履带式水稻联合收割机（全喂入） | 星光农机股份有限公司 | 全喂入联合收割机 | 4LZ-3.6Q | 结构型式：履带自走全喂入；发动机额定功率:60kW；割幅:2000mm；工作状态外形尺寸（长×宽×高）：5080mm×2450mm×2705mm；整机质量：2945kg；喂入量:3.6kg/s；履带规格（节距×节数×宽）：90mm×51节×400mm；接粮方式：机械卸粮。 | 17100 | [8 empty] | 部通用类 |  | 浙江省
收获机械 | 谷物收获机械 | 自走履带式谷物联合收割机（全喂入） | 3—4kg/s自走履带式谷物联合收割机（全喂入）；包含4kg/s及以上自走履带式水稻联合收割机（全喂入） | 东风井关农业机械有限公司 | 全喂入自走式稻麦联合收割机 | 4LZ-3.0A(HC868G) | 喂入量：3.0kg/s；自走履带式；喂入方式：全喂入；工作状态外形尺寸：4890*2272*2945；整机使用质量：3180kg功率：63.9KW | 20070 | [8 empty] | 部通用类 |  | 湖南省
收获机械 | 谷物收获机械 | 自走履带式谷物联合收割机（全喂入） | 3—4kg/s自走履带式谷物联合收割机（全喂入）；包含4kg/s及以上自走履带式水稻联合收割机（全喂入） | 湖南龙舟农机股份有限公司 | 全喂入水稻联合收割机 | 4LZ-3.0T | 喂入量：3.0kg/s；形式：自走履带式；喂入方式：全喂入；配套动力：4L88；配套动力功率：62kw；外型尺寸：长4925宽3070高2700mm；整机质量：2500kg；履带规格：节距90mmX48节X宽400mm | 20070 | [8 empty] | 部通用类 |  | 湖南省
收获机械 | 谷物收获机械 | 自走履带式谷物联合收割机（全喂入） | 3—4kg/s自走履带式谷物联合收割机（全喂入）；包含4kg/s及以上自走履带式水稻联合收割机（全喂入） | 江苏沃得农业机械有限公司 | 履带自走全喂入式谷物联合收割机 | 4LZ-3.0D | 喂入量：3.0kg/s；自走履带式；喂入方式：全喂入；发动机额定功率：48kW；割台宽度：2010mm；变速箱类型：机械变速箱+液压无级变速器（HST） | 20070 | [8 empty] | 部通用类 |  | 江苏省
收获机械 | 谷物收获机械 | 自走履带式谷物联合收割机（全喂入） | 3—4kg/s自走履带式谷物联合收割机（全喂入）；包含4kg/s及以上自走履带式水稻联合收割机（全喂入） | 浙江柳林农业机械股份有限公司 | 全喂入水稻联合收割机 | 4LZ-4.0A | 结构形式：全喂入履带自走式；喂入量：4.0kg/s；功率：65KW；割幅：2.1/2.0M | 20070 | [8 empty] | 部通用类 |  | 浙江省
收获机械 | 谷物收获机械 | 自走履带式谷物联合收割机（全喂入） | 3—4kg/s自走履带式谷物联合收割机（全喂入）；包含4kg/s及以上自走履带式水稻联合收割机（全喂入） | 浙江柳林农业机械股份有限公司 | 全喂入水稻联合收割机 | 4LZ-4.0B | 结构形式：全喂入履带自走式；喂入量：4.0kg/s；功率：70KW；割幅：2.1/2.0M | 20070 | [8 empty] | 部通用类 |  | 浙江省
收获机械 | 谷物收获机械 | 自走履带式谷物联合收割机（全喂入） | 3—4kg/s自走履带式谷物联合收割机（全喂入）；包含4kg/s及以上自走履带式水稻联合收割机（全喂入） | 德阳市金兴农机制造有限责任公司 | 全喂入联合收割机 | 4LZ-3.0A | 结构形式：全喂入履带自走式；喂入量3.0kg/s；配套动力:55kw;整机外形尺寸(mm）：4620×2380×2445；整机使用质量：2825kg；割台宽度：2060mm；作业小时生产率：0.2-0.35hm²/h；单位面积燃油消耗量：≤30kg/hm²。 | 20070 | [8 empty] | 部通用类 |  | 四川省
收获机械 | 谷物收获机械 | 自走履带式谷物联合收割机（全喂入） | 3—4kg/s自走履带式谷物联合收割机（全喂入）；包含4kg/s及以上自走履带式水稻联合收割机（全喂入） | 德阳市金兴农机制造有限责任公司 | 谷物联合收割机 | 4LZ-3.0 | 结构形式：全喂入履带自走式；喂入量3.0kg/s；配套动力:65kw;整机外形尺寸(mm）：4890×2375×2450；整机使用质量：2550kg；割台宽度：2300mm；作业小时生产率：0.1-0.3hm²/h；单位面积燃油消耗量：≤29kg/hm²。 | 20070 | [8 empty] | 部通用类 |  | 四川省
收获机械 | 谷物收获机械 | 自走履带式谷物联合收割机（全喂入） | 3—4kg/s自走履带式谷物联合收割机（全喂入）；包含4kg/s及以上自走履带式水稻联合收割机（全喂入） | 德阳市金兴农机制造有限责任公司 | 谷物联合收割机 | 4LZ-3.5Z | 结构形式：全喂入履带自走式；喂入量3.5kg/s；配套动力:65kw;整机外形尺寸(mm）：4970×2600×2550；整机使用质量：2800kg；割台宽度：2000mm；作业小时生产率：0.17-0.4hm²/h；单位面积燃油消耗量：≤25kg/hm²。 | 20070 | [8 empty] | 部通用类 |  | 四川省
收获机械 | 谷物收获机械 | 自走履带式谷物联合收割机（全喂入） | 3—4kg/s自走履带式谷物联合收割机（全喂入）；包含4kg/s及以上自走履带式水稻联合收割机（全喂入） | 南通凯鑫精密机械有限公司 | 全喂入联合收割机 | 4LZ-3.0 | 喂入量11t/h；自走履带式；喂入方式：全喂入；功率72KW；割台宽度：2000mm。 | 20070 | [8 empty] | 部通用类 |  | 江苏省
收获机械 | 谷物收获机械 | 自走履带式谷物联合收割机（全喂入） | 3—4kg/s自走履带式谷物联合收割机（全喂入）；包含4kg/s及以上自走履带式水稻联合收割机（全喂入） | 泰州常发农业装备有限公司 | 全喂入稻麦联合收割机 | 4LL-3.5A | 标准配置：常柴4L88-R33发动机、标配大粮箱、贵行HST、机械液压转向、履带400mm。 技术参数：结构型式：双横轴流滚筒；履带自走式；配套发动机：生产企业（常柴股份有限公司）牌号型号：4L88-R33；结构型式：立式、水冷、四冲程、涡轮增压；额定功率：63KW；额定转速：2400r/min；工作状态外形尺寸（长x宽x高）5180x2620x2600；整机使用质量：2950KG；割台宽度：2200mm；喂入量：12.6t/h；最小离地间隙：210mm；理论作业速度：0-5.1km/h; 作业小时生产率：0.2-0.6h㎡/h；单位面积燃油消耗量：≤ 26kg/h㎡；割刀型式：标准II型；割刀搅龙型式：螺旋输送；拔禾轮：偏心式;直径:Φ900mm; 拔禾轮板数：5个；脱粒滚筒：数量2个；型式：主滚筒：钉齿式；副滚筒：钉齿式；尺寸（外径x长度）主滚筒Φ550x1054mm；副滚筒：Φ550x1054；凹板筛型式：栅格式；风扇形式:离心式;直径（鼓风Φ390mm；数量：1个；履带：规格（90mmx48节x400mm）轨距1150mm；变速箱类型：HST+机械变数箱； 制动器型式：机械制动；茎杆切碎器型式：定刀+动刀，复脱器型式:定刀+旋转动刀；接粮方式：机械液压搅龙卸粮或人工接粮。 | 20070 | [8 empty] | 部通用类 |  | 江苏省
收获机械 | 谷物收获机械 | 自走履带式谷物联合收割机（全喂入） | 3—4kg/s自走履带式谷物联合收割机（全喂入）；包含4kg/s及以上自走履带式水稻联合收割机（全喂入） | 中机南方机械股份有限公司 | 全喂入联合收割机 | 4LZ-3.5S | 喂入量:3.5kg/s；自走履带式；喂入方式：全喂入；发动机型号：498BZT；发动机功率（kW)：65；外形尺寸（长×宽×高）mm：4700×2400×2500；结构重量（kg）：2700；割台幅宽（mm）：2000. | 20070 | [8 empty] | 部通用类 |  | 浙江省
收获机械 | 谷物收获机械 | 自走履带式谷物联合收割机（全喂入） | 3—4kg/s自走履带式谷物联合收割机（全喂入）；包含4kg/s及以上自走履带式水稻联合收割机（全喂入） | 中联重机股份有限公司（原：奇瑞重工股份有限公司） | 履带式全喂入谷物联合收割机 | 4LZ-3.5ZL | 作物种类：水稻、小麦；喂入量(kg/s)：3.5；自走履带式；喂入方式：全喂入 | 20070 | [8 empty] | 部通用类 |  | 安徽省
收获机械 | 谷物收获机械 | 自走履带式谷物联合收割机（全喂入） | 3—4kg/s自走履带式谷物联合收割机（全喂入）；包含4kg/s及以上自走履带式水稻联合收割机（全喂入） | 中联重机股份有限公司（原：奇瑞重工股份有限公司） | 履带式全喂入水稻联合收割机 | 4LZ-4.0D | 作物种类：水稻；喂入量(kg/s)：4；自走履带式；喂入方式：全喂入 | 20070 | [8 empty] | 部通用类 |  | 安徽省
收获机械 | 谷物收获机械 | 自走履带式谷物联合收割机（全喂入） | 3—4kg/s自走履带式谷物联合收割机（全喂入）；包含4kg/s及以上自走履带式水稻联合收割机（全喂入） | 中联重机股份有限公司（原：奇瑞重工股份有限公司） | 履带式全喂入水稻联合收割机 | 4LZ-4.0H | 作物种类：水稻；喂入量(kg/s)：4；自走履带式；喂入方式：全喂入 | 20070 | [8 empty] | 部通用类 |  | 安徽省
收获机械 | 谷物收获机械 | 自走履带式谷物联合收割机（全喂入） | 3—4kg/s自走履带式谷物联合收割机（全喂入）；包含4kg/s及以上自走履带式水稻联合收割机（全喂入） | 中联重机股份有限公司（原：奇瑞重工股份有限公司） | 履带式全喂入水稻联合收割机 | 4LZ-4.0Q | 作物种类：水稻；喂入量(kg/s)：4；自走履带式；喂入方式：全喂入 | 20070 | [8 empty] | 部通用类 |  | 安徽省
收获机械 | 谷物收获机械 | 自走履带式谷物联合收割机（全喂入） | 3—4kg/s自走履带式谷物联合收割机（全喂入）；包含4kg/s及以上自走履带式水稻联合收割机（全喂入） | 中联重机股份有限公司（原：奇瑞重工股份有限公司） | 履带式全喂入水稻联合收割机 | 4LZ-4.0QA | 作物种类：水稻；喂入量(kg/s)：4；自走履带式；喂入方式：全喂入 | 20070 | [8 empty] | 部通用类 |  | 安徽省
收获机械 | 谷物收获机械 | 自走履带式谷物联合收割机（全喂入） | 3—4kg/s自走履带式谷物联合收割机（全喂入）；包含4kg/s及以上自走履带式水稻联合收割机（全喂入） | 中联重机股份有限公司（原：奇瑞重工股份有限公司） | 履带式全喂入水稻联合收割机 | 4LZ-4.0QB | 作物种类：水稻；喂入量(kg/s)：4；自走履带式；喂入方式：全喂入 | 20070 | [8 empty] | 部通用类 |  | 安徽省
收获机械 | 谷物收获机械 | 自走履带式谷物联合收割机（全喂入） | 3—4kg/s自走履带式谷物联合收割机（全喂入）；包含4kg/s及以上自走履带式水稻联合收割机（全喂入） | 中联重机股份有限公司（原：奇瑞重工股份有限公司） | 履带式全喂入水稻联合收割机 | 4LZ-4.0Z | 作物种类：水稻；喂入量(kg/s)：4；自走履带式；喂入方式：全喂入 | 20070 | [8 empty] | 部通用类 |  | 安徽省
收获机械 | 谷物收获机械 | 自走履带式谷物联合收割机（全喂入） | 3—4kg/s自走履带式谷物联合收割机（全喂入）；包含4kg/s及以上自走履带式水稻联合收割机（全喂入） | 中联重机股份有限公司（原：奇瑞重工股份有限公司） | 履带式全喂入水稻联合收割机 | 4LZ-4.0ZA | 作物种类：水稻；喂入量(kg/s)：4；自走履带式；喂入方式：全喂入 | 20070 | [8 empty] | 部通用类 |  | 安徽省
收获机械 | 谷物收获机械 | 自走履带式谷物联合收割机（全喂入） | 3—4kg/s自走履带式谷物联合收割机（全喂入）；包含4kg/s及以上自走履带式水稻联合收割机（全喂入） | 中联重机股份有限公司（原：奇瑞重工股份有限公司） | 履带式全喂入水稻联合收割机 | 4LZ-4.0ZB | 作物种类：水稻；喂入量(kg/s)：4；自走履带式；喂入方式：全喂入 | 20070 | [8 empty] | 部通用类 |  | 安徽省
收获机械 | 谷物收获机械 | 自走履带式谷物联合收割机（全喂入） | 3—4kg/s自走履带式谷物联合收割机（全喂入）；包含4kg/s及以上自走履带式水稻联合收割机（全喂入） | 中联重机股份有限公司（原：奇瑞重工股份有限公司） | 履带式全喂入水稻联合收割机 | 4LZ-4.5Q | 作物种类：水稻；喂入量(kg/s)：4.5；自走履带式；喂入方式：全喂入 | 20070 | [8 empty] | 部通用类 |  | 安徽省
收获机械 | 谷物收获机械 | 自走履带式谷物联合收割机（全喂入） | 3—4kg/s自走履带式谷物联合收割机（全喂入）；包含4kg/s及以上自走履带式水稻联合收割机（全喂入） | 中联重机股份有限公司（原：奇瑞重工股份有限公司） | 履带式全喂入水稻联合收割机 | 4LZ-4.5QA | 作物种类：水稻；喂入量(kg/s)：4.5；自走履带式；喂入方式：全喂入 | 20070 | [8 empty] | 部通用类 |  | 安徽省
收获机械 | 谷物收获机械 | 自走履带式谷物联合收割机（全喂入） | 3—4kg/s自走履带式谷物联合收割机（全喂入）；包含4kg/s及以上自走履带式水稻联合收割机（全喂入） | 中联重机股份有限公司（原：奇瑞重工股份有限公司） | 履带式全喂入水稻联合收割机 | 4LZ-4.5Z | 作物种类：水稻；喂入量(kg/s)：4.5；自走履带式；喂入方式：全喂入 | 20070 | [8 empty] | 部通用类 |  | 安徽省
收获机械 | 谷物收获机械 | 自走履带式谷物联合收割机（全喂入） | 3—4kg/s自走履带式谷物联合收割机（全喂入）；包含4kg/s及以上自走履带式水稻联合收割机（全喂入） | 中联重机股份有限公司（原：奇瑞重工股份有限公司） | 履带式全喂入水稻联合收割机 | 4LZ-4.5ZA | 作物种类：水稻；喂入量(kg/s)：4.5；自走履带式；喂入方式：全喂入 | 20070 | [8 empty] | 部通用类 |  | 安徽省
收获机械 | 谷物收获机械 | 自走履带式谷物联合收割机（全喂入） | 3—4kg/s自走履带式谷物联合收割机（全喂入）；包含4kg/s及以上自走履带式水稻联合收割机（全喂入） | 中联重机股份有限公司（原：奇瑞重工股份有限公司） | 履带式全喂入水稻联合收割机 | 4LZ-4.6Z | 作物种类：水稻；喂入量(kg/s)：4.6；自走履带式；喂入方式：全喂入 | 20070 | [8 empty] | 部通用类 |  | 安徽省
收获机械 | 谷物收获机械 | 自走履带式谷物联合收割机（全喂入） | 3—4kg/s自走履带式谷物联合收割机（全喂入）；包含4kg/s及以上自走履带式水稻联合收割机（全喂入） | 中联重机股份有限公司（原：奇瑞重工股份有限公司） | 履带式全喂入水稻联合收割机 | 4LZ-5.0H | 作物种类：水稻；喂入量(kg/s)：5；自走履带式；喂入方式：全喂入 | 20070 | [8 empty] | 部通用类 |  | 安徽省
收获机械 | 谷物收获机械 | 自走履带式谷物联合收割机（全喂入） | 3—4kg/s自走履带式谷物联合收割机（全喂入）；包含4kg/s及以上自走履带式水稻联合收割机（全喂入） | 中联重机股份有限公司（原：奇瑞重工股份有限公司） | 履带式全喂入水稻联合收割机 | 4LZ-5.0Q | 作物种类：水稻；喂入量(kg/s)：5；自走履带式；喂入方式：全喂入 | 20070 | [8 empty] | 部通用类 |  | 安徽省
收获机械 | 谷物收获机械 | 自走履带式谷物联合收割机（全喂入） | 3—4kg/s自走履带式谷物联合收割机（全喂入）；包含4kg/s及以上自走履带式水稻联合收割机（全喂入） | 中联重机股份有限公司（原：奇瑞重工股份有限公司） | 履带式全喂入水稻联合收割机 | 4LZ-5.0T | 作物种类：水稻；喂入量(kg/s)：5；自走履带式；喂入方式：全喂入 | 20070 | [8 empty] | 部通用类 |  | 安徽省
收获机械 | 谷物收获机械 | 自走履带式谷物联合收割机（全喂入） | 3—4kg/s自走履带式谷物联合收割机（全喂入）；包含4kg/s及以上自走履带式水稻联合收割机（全喂入） | 中联重机股份有限公司（原：奇瑞重工股份有限公司） | 履带式全喂入水稻联合收割机 | 4LZ-5.0Z | 作物种类：水稻；喂入量(kg/s)：5；自走履带式；喂入方式：全喂入 | 20070 | [8 empty] | 部通用类 |  | 安徽省
收获机械 | 谷物收获机械 | 自走履带式谷物联合收割机（全喂入） | 3—4kg/s自走履带式谷物联合收割机（全喂入）；包含4kg/s及以上自走履带式水稻联合收割机（全喂入） | 中联重机股份有限公司（原：奇瑞重工股份有限公司） | 履带式全喂入谷物联合收割机 | 4LZT-3.0D | 作物种类：水稻、小麦；喂入量(kg/s)：3；自走履带式；喂入方式：全喂入 | 20070 | [8 empty] | 部通用类 |  | 安徽省
收获机械 | 谷物收获机械 | 自走履带式谷物联合收割机（全喂入） | 3—4kg/s自走履带式谷物联合收割机（全喂入）；包含4kg/s及以上自走履带式水稻联合收割机（全喂入） | 中联重机股份有限公司（原：奇瑞重工股份有限公司） | 履带式全喂入谷物联合收割机 | 4LZT-3.0ZA | 作物种类：水稻、小麦；喂入量(kg/s)：3；自走履带式；喂入方式：全喂入 | 20070 | [8 empty] | 部通用类 |  | 安徽省
收获机械 | 谷物收获机械 | 自走履带式谷物联合收割机（全喂入） | 3—4kg/s自走履带式谷物联合收割机（全喂入）；包含4kg/s及以上自走履带式水稻联合收割机（全喂入） | 中联重机股份有限公司（原：奇瑞重工股份有限公司） | 履带式全喂入谷物联合收割机 | 4LZT-3.0ZB | 作物种类：水稻、小麦；喂入量(kg/s)：3；自走履带式；喂入方式：全喂入 | 20070 | [8 empty] | 部通用类 |  | 安徽省
收获机械 | 谷物收获机械 | 自走履带式谷物联合收割机（全喂入） | 3—4kg/s自走履带式谷物联合收割机（全喂入）；包含4kg/s及以上自走履带式水稻联合收割机（全喂入） | 中联重机股份有限公司（原：奇瑞重工股份有限公司） | 履带式全喂入谷物联合收割机 | 4LZT-3.5Q | 作物种类：水稻、小麦；喂入量(kg/s)：3.5；自走履带式；喂入方式：全喂入 | 20070 | [8 empty] | 部通用类 |  | 安徽省
收获机械 | 谷物收获机械 | 自走履带式谷物联合收割机（全喂入） | 3—4kg/s自走履带式谷物联合收割机（全喂入）；包含4kg/s及以上自走履带式水稻联合收割机（全喂入） | 江苏锡拖农机有限公司 | 谷物联合收割机 | 4LZ-3.0 | 喂入量：3.0kg/s；自走履带式；喂入方式：全喂入 | 20070 | [8 empty] | 部通用类 |  | 江苏省
收获机械 | 谷物收获机械 | 自走履带式谷物联合收割机（全喂入） | 3—4kg/s自走履带式谷物联合收割机（全喂入）；包含4kg/s及以上自走履带式水稻联合收割机（全喂入） | 常州东风农机集团有限公司 | 收割机 | 4LZ－3.5Z | 配套发动机额定功率(Kw)62.5，结构型式:履带式，整机质量：2780KG，检验报告试验条件（作物品种）：小麦、水稻；喂入量（kg/s）：3.5.喂入方式：全喂入 | 20070 | [8 empty] | 部通用类 |  | 江苏省
收获机械 | 谷物收获机械 | 自走履带式谷物联合收割机（全喂入） | 3—4kg/s自走履带式谷物联合收割机（全喂入）；包含4kg/s及以上自走履带式水稻联合收割机（全喂入） | 常州东风农机集团有限公司 | 收割机 | 4LZ－5.5Z | 配套发动机额定功率4G33TC/75(KW)，结构型式:履带式，整机质量：3100KG.检验报告试验条件（作物品种）：水稻；喂入量（kg/s）：5.5.喂入方式：全喂入 | 20070 | [8 empty] | 部通用类 |  | 江苏省
收获机械 | 谷物收获机械 | 自走履带式谷物联合收割机（全喂入） | 3—4kg/s自走履带式谷物联合收割机（全喂入）；包含4kg/s及以上自走履带式水稻联合收割机（全喂入） | 雷沃重工股份有限公司（原：福田雷沃国际重工股份有限公司） | 履带式全喂入谷物联合收割机 | 4LZ-3.5G | 结构型式：自走履带式；喂入方式：全喂入；喂入量：3.5kg/s整机质量（kg）：2900；配套发动机厂家及型号：全柴4C6-82M22、全柴4C6-88M22、道依茨CA498Z-09T2/01；割台宽度（mm）：2000/2200 | 20070 | [8 empty] | 部通用类 |  | 山东省
收获机械 | 谷物收获机械 | 自走履带式谷物联合收割机（全喂入） | 4kg/s及以上自走履带式谷物联合收割机（全喂入） | 莱恩农业装备有限公司 | 谷物联合收割机 | 4LZ-4.6A | 1.喂入量：4.6kg/s； 2.结构型式：全喂入自走履带式； 3.工作状态外形尺寸（长×宽×高）：5100×2850×2450mm； 4.配套发动机生产企业：莱恩（中国）动力有限公司； 5.发动机型号、结构型式：LNMLZ-2、四缸直列水冷； 6.额定功率/转速：64.5KW/2600r/min； 7.整机使用质量：3100kg； 8.割台宽度：2200/2400mm。 | 27000 | [8 empty] | 部通用类 |  | 安徽省
收获机械 | 谷物收获机械 | 自走履带式谷物联合收割机（全喂入） | 4kg/s及以上自走履带式谷物联合收割机（全喂入） | 莱恩农业装备有限公司 | 谷物联合收割机 | 4LZ-4.1 | 1.喂入量：4.1kg/s； 2.结构型式：全喂入自走履带式； 3.工作状态外形尺寸（长×宽×高）：5100×2850×2450mm；4.配套发动机生产企业：莱恩（中国）动力有限公司； 5.发动机型号、结构型式：LNMLZ-2、四缸直列水冷； 6.额定功率/转速：64.5KW/2600r/min； 7.整机使用质量：3100kg； 8.割台宽度：2000mm。 | 27000 | [8 empty] | 部通用类 |  | 安徽省
收获机械 | 谷物收获机械 | 自走履带式谷物联合收割机（全喂入） | 4kg/s及以上自走履带式谷物联合收割机（全喂入） | 湖州思达机械制造有限公司 | 全喂入联合收割机 | 4LZ-5.0Z | 1.喂入量:5.0kg/s； 2.功率:73.5kw/2400rpm； 3.生产率:0.25～0.46 hm²/h； 4.规格尺寸:5320×2530×2820； 5.结构重量:3000kg； 6.HST液压无级变速； 7.履带90×51×450； 8.纵向轴流钉齿滚筒. | 27000 | [8 empty] | 部通用类 |  | 安徽省
收获机械 | 谷物收获机械 | 自走履带式谷物联合收割机（全喂入） | 4kg/s及以上自走履带式谷物联合收割机（全喂入） | 湖南龙舟农机股份有限公司 | 全喂入谷物联合收割机 | 4LZ-4.0S | 喂入量：4.0kg/s；形式：自走履带式；喂入方式：全喂入；配套动力：A498BZT；配套动力功率：65kw；外形尺寸：长5080宽2210高2750mm；整机质量：3110kg；履带规格：节距90mmX52节X宽450mm | 27000 | [8 empty] | 部通用类 |  | 湖南省
收获机械 | 谷物收获机械 | 自走履带式谷物联合收割机（全喂入） | 4kg/s及以上自走履带式谷物联合收割机（全喂入） | 江苏宇成动力集团有限公司 | 全喂入联合收割机 | 4LZ-4.0B | 额定功率:63kW 额定转速：2400r/min 喂入量:4.0kg/s 割台宽度：2150mm 工作状态外形尺寸 (长×宽×高)：5050x2780x2730(mm) 履带规格（节距×节数×宽）：90mm×48节×450mm 变速箱类型：机械式+液压无级变速器 接粮方式：机械搅龙卸粮或人工接粮 | 27000 | [8 empty] | 部通用类 |  | 江苏省
收获机械 | 谷物收获机械 | 自走履带式谷物联合收割机（全喂入） | 4kg/s及以上自走履带式谷物联合收割机（全喂入） | 沃得农机（沈阳）有限公司 | 履带自走全喂入式谷物联合收割机 | 4LZ-5.0D | 喂入量：5.0kg/s；自走履带式；喂入方式：全喂入；发动机额定功率：70/72kW；割台宽度：2200mm；变速箱类型：机械变速箱+液压无级变速器（HST） | 27000 | [8 empty] | 部通用类 |  | 辽宁省
收获机械 | 谷物收获机械 | 自走履带式谷物联合收割机（全喂入） | 4kg/s及以上自走履带式谷物联合收割机（全喂入） | 沃得农机（沈阳）有限公司 | 履带自走全喂入式谷物联合收割机 | 4LZ-5.0E | 喂入量：5.0kg/s；自走履带式；喂入方式：全喂入；发动机额定功率：70/72kW；割台宽度：2200mm；变速箱类型：机械变速箱+液压无级变速器（HST） | 27000 | [8 empty] | 部通用类 |  | 辽宁省
收获机械 | 谷物收获机械 | 自走履带式谷物联合收割机（全喂入） | 4kg/s及以上自走履带式谷物联合收割机（全喂入） | 沃得农机（沈阳）有限公司 | 履带自走全喂入式谷物联合收割机 | 4LZ-5.0F | 喂入量：5.0kg/s；自走履带式；喂入方式：全喂入；发动机额定功率：73/75kW；割台宽度：2500mm；变速箱类型：机械变速箱+液压无级变速器（HST） | 27000 | [8 empty] | 部通用类 |  | 辽宁省
收获机械 | 谷物收获机械 | 自走履带式谷物联合收割机（全喂入） | 4kg/s及以上自走履带式谷物联合收割机（全喂入） | 沃得农机（沈阳）有限公司 | 履带自走全喂入式谷物联合收割机 | 4LZ-6.0K | 喂入量：6.0kg/s；自走履带式；喂入方式：全喂入；发动机额定功率：73/75kW；割台宽度：2500mm；变速箱类型：机械变速箱+液压无级变速器（HST） | 27000 | [8 empty] | 部通用类 |  | 辽宁省
收获机械 | 谷物收获机械 | 自走履带式谷物联合收割机（全喂入） | 4kg/s及以上自走履带式谷物联合收割机（全喂入） | 沃得农机（沈阳）有限公司 | 履带自走全喂入式谷物联合收割机 | 4LZ-8.0L | 喂入量：8.0kg/s；自走履带式；喂入方式：全喂入；发动机额定功率：92kW；割台宽度：2800mm；变速箱类型：机械变速箱+液压无级变速器（HST） | 27000 | [8 empty] | 部通用类 |  | 辽宁省
收获机械 | 谷物收获机械 | 自走履带式谷物联合收割机（全喂入） | 4kg/s及以上自走履带式谷物联合收割机（全喂入） | 江苏沃得农业机械有限公司 | 履带自走全喂入式谷物联合收割机 | 4LZ-4.0A | 喂入量：4.0kg/s；自走履带式；喂入方式：全喂入；发动机额定功率：62/65kW；割台宽度：2000mm；变速箱类型：机械变速箱+液压无级变速器（HST） | 27000 | [8 empty] | 部通用类 |  | 江苏省
收获机械 | 谷物收获机械 | 自走履带式谷物联合收割机（全喂入） | 4kg/s及以上自走履带式谷物联合收割机（全喂入） | 江苏沃得农业机械有限公司 | 履带自走全喂入式谷物联合收割机 | 4LZ-4.0E | 喂入量：4.0kg/s；自走履带式；喂入方式：全喂入；发动机额定功率：62/65kW；割台宽度：2000mm；变速箱类型：机械变速箱+液压无级变速器（HST） | 27000 | [8 empty] | 部通用类 |  | 江苏省
收获机械 | 谷物收获机械 | 自走履带式谷物联合收割机（全喂入） | 4kg/s及以上自走履带式谷物联合收割机（全喂入） | 江苏沃得农业机械有限公司 | 履带自走全喂入式谷物联合收割机 | 4LZ-4.5L | 喂入量：4.5kg/s；自走履带式；喂入方式：全喂入；发动机额定功率：55kW；割台宽度：2125mm；变速箱类型：机械变速箱+液压无级变速器（HST） | 27000 | [8 empty] | 部通用类 |  | 江苏省
收获机械 | 谷物收获机械 | 自走履带式谷物联合收割机（全喂入） | 4kg/s及以上自走履带式谷物联合收割机（全喂入） | 江苏沃得农业机械有限公司 | 履带自走全喂入式谷物联合收割机 | 4LZ-5.0D | 喂入量：5.0kg/s；自走履带式；喂入方式：全喂入；发动机额定功率：70/72kW；割台宽度：2200mm；变速箱类型：机械变速箱+液压无级变速器（HST） | 27000 | [8 empty] | 部通用类 |  | 江苏省
收获机械 | 谷物收获机械 | 自走履带式谷物联合收割机（全喂入） | 4kg/s及以上自走履带式谷物联合收割机（全喂入） | 江苏沃得农业机械有限公司 | 履带自走全喂入式谷物联合收割机 | 4LZ-5.0E | 喂入量：5.0kg/s；自走履带式；喂入方式：全喂入；发动机额定功率：70/72kW；割台宽度：2200mm；变速箱类型：机械变速箱+液压无级变速器（HST） | 27000 | [8 empty] | 部通用类 |  | 江苏省
收获机械 | 谷物收获机械 | 自走履带式谷物联合收割机（全喂入） | 4kg/s及以上自走履带式谷物联合收割机（全喂入） | 江苏沃得农业机械有限公司 | 履带自走全喂入式谷物联合收割机 | 4LZ-5.0F | 喂入量：5.0kg/s；自走履带式；喂入方式：全喂入；发动机额定功率：73/75kW；割台宽度：2500mm；变速箱类型：机械变速箱+液压无级变速器（HST） | 27000 | [8 empty] | 部通用类 |  | 江苏省
收获机械 | 谷物收获机械 | 自走履带式谷物联合收割机（全喂入） | 4kg/s及以上自走履带式谷物联合收割机（全喂入） | 江苏沃得农业机械有限公司 | 履带自走全喂入式谷物联合收割机 | 4LZ-6.0F | 喂入量：6.0kg/s；自走履带式；喂入方式：全喂入；发动机额定功率：64.4kW；割台宽度：2200mm；变速箱类型：机械变速箱+液压无级变速器（HST） | 27000 | [8 empty] | 部通用类 |  | 江苏省
收获机械 | 谷物收获机械 | 自走履带式谷物联合收割机（全喂入） | 4kg/s及以上自走履带式谷物联合收割机（全喂入） | 江苏沃得农业机械有限公司 | 履带自走全喂入式谷物联合收割机 | 4LZ-6.0K | 喂入量：6.0kg/s；自走履带式；喂入方式：全喂入；发动机额定功率：73/75kW；割台宽度：2500mm；变速箱类型：机械变速箱+液压无级变速器（HST） | 27000 | [8 empty] | 部通用类 |  | 江苏省
收获机械 | 谷物收获机械 | 自走履带式谷物联合收割机（全喂入） | 4kg/s及以上自走履带式谷物联合收割机（全喂入） | 江苏沃得农业机械有限公司 | 履带自走全喂入式谷物联合收割机 | 4LZ-8.0L | 喂入量：8.0kg/s；自走履带式；喂入方式：全喂入；发动机额定功率：92kW；割台宽度：2800mm；变速箱类型：机械变速箱+液压无级变速器（HST） | 27000 | [8 empty] | 部通用类 |  | 江苏省
收获机械 | 谷物收获机械 | 自走履带式谷物联合收割机（全喂入） | 4kg/s及以上自走履带式谷物联合收割机（全喂入） | 浙江柳林农业机械股份有限公司 | 全喂入联合收割机 | 4LZ-4.0A1 | 结构形式：全喂入履带自走式；喂入量：4.0kg/s；功率：65KW；割幅：2.1M | 27000 | [8 empty] | 部通用类 |  | 浙江省
收获机械 | 谷物收获机械 | 自走履带式谷物联合收割机（全喂入） | 4kg/s及以上自走履带式谷物联合收割机（全喂入） | 浙江柳林农业机械股份有限公司 | 全喂入联合收割机 | 4LZ-4.0B1 | 结构形式：全喂入履带自走式；喂入量：4.0kg/s；功率：70KW；割幅：2.1M | 27000 | [8 empty] | 部通用类 |  | 浙江省
收获机械 | 谷物收获机械 | 自走履带式谷物联合收割机（全喂入） | 4kg/s及以上自走履带式谷物联合收割机（全喂入） | 德阳市金兴农机制造有限责任公司 | 谷物联合收割机 | 4LZ-4.0Z | 结构形式：全喂入履带自走式；喂入量4.0kg/s；配套动力:65kw;整机外形尺寸(mm）：4970×2600×2550；整机使用质量：3000 kg；割台宽度：2228mm；作业小时生产率：0.27-0.54hm²/h；单位面积燃油消耗量：≤25kg/hm²。 | 27000 | [8 empty] | 部通用类 |  | 四川省
收获机械 | 谷物收获机械 | 自走履带式谷物联合收割机（全喂入） | 4kg/s及以上自走履带式谷物联合收割机（全喂入） | 湖州丰源农 业装备制造 有限公司 | 谷物联合 收割机 | 4LZ-4.5Z | 喂入量（kg/s);4.5;自走履带式；喂入方法：全喂入， 73kw 割台（m):2.08 | 27000 | [8 empty] | 部通用类 |  | 浙江省
收获机械 | 谷物收获机械 | 自走履带式谷物联合收割机（全喂入） | 4kg/s及以上自走履带式谷物联合收割机（全喂入） | 湖州丰源农 业装备制造 有限公司 | 谷物联合 收割机 | 4LZ-5.5Z | 喂入量（kg/s);5.5;自走履带式；喂入方法：全喂入, 83kw 割台（m):2.08 | 27000 | [8 empty] | 部通用类 |  | 浙江省
收获机械 | 谷物收获机械 | 自走履带式谷物联合收割机（全喂入） | 4kg/s及以上自走履带式谷物联合收割机（全喂入） | 泰州常发农业装备有限公司 | 全喂入稻麦联合收割机 | 4LZ-4 | 标准配置：常发CF4C95G-Z发动机、电动旋转大仓、贵行HST、机械液压转向、履带450mm。 技术参数：结构型式：履带自走式；配套发动机：生产企业（常州常发动力机械有限公司）牌号型号：常发CF4C95G-Z；结构型式：立式水冷、四冲程、涡轮增压；额定功率：69KW；额定转速2500r/min；工作状态外形尺寸（长x宽x高）机械卸粮：5130x2520x3040；人工卸粮：5130x2950x2660；整机使用质量：机械卸粮3680KG/人工卸粮3560KG；割台宽度：2150mm；喂入量：14.4t/h；最小离地间隙：305mm；理论作业速度：低速0-4.8km/h;高速0-6.0 km/h；作业小时生产率：0.3-0.7h㎡/h；单位面积燃油消耗量：≤ 30kg/h㎡；割刀型式：标准II型；割台搅龙型式：螺旋输送；拔禾轮型式：偏心式;直径:Φ900mm; 拔禾轮板数：5个；脱粒滚筒：数量1个；型式：主滚筒：钉齿式；尺寸（外径x长度）主滚筒Φ620x1960mm；凹板筛型式：栅格式；风扇：形式（离心式）直径（鼓风Φ400mm；数量：1个；履带：规格（90mmx51节x450mm）轨距1205mm；变速箱类型：液压无级变速HST+机械变数箱； 制动器型式：湿式摩擦式；茎干切碎器型式:定刀片+定刀式（选配）；接粮方式：机械液压搅龙卸粮或人工接粮。 | 27000 | [8 empty] | 部通用类 |  | 江苏省
收获机械 | 谷物收获机械 | 自走履带式谷物联合收割机（全喂入） | 4kg/s及以上自走履带式谷物联合收割机（全喂入） | 泰州常发农业装备有限公司 | 全喂入稻麦联合收割机 | 4LZ-4A | 标准配置：常发CF4C100T-Z发动机、电动旋转大仓、贵行HST、机械液压转向、履带450mm。 技术参数：结构型式：履带自走式；配套发动机：生产企业（常州常发动力机械有限公司）牌号型号：常发CF4C100T-Z；结构型式：立式水冷、四冲程、涡轮增压；额定功率：78KW；额定转速2400r/min；工作状态外形尺寸（长x宽x高）机械卸粮：5130x2520x3040；人工卸粮：5130x2950x2660；整机使用质量主机：机械卸粮3950KG/人工卸粮3830KG；割台宽度：2150mm；喂入量：14.4t/h；最小离地间隙：305mm；理论作业速度：低速0-4.8km/h;高速0-6.0km/h； 作业小时生产率：0.3-0.7h㎡/h；单位面积燃油消耗量：≤ 30kg/h㎡；割刀型式：标准II型；割台搅龙型式：螺旋输送；拔禾轮型式：偏心式;直径:Φ900mm; 拔禾轮板数：5个；脱粒滚筒：数量1个；型式：主滚筒：钉齿式；尺寸（外径x长度）主滚筒Φ620x1960mm；凹板筛型式：栅格式；风扇：形式（离心式）直径（鼓风Φ400mm；数量：1个；履带：规格（90mmx53节x450mm）轨距1205mm；变速箱类型：液压无级变速HST+机械变数箱； 制动器型式：湿式摩擦式；茎干切碎器型式:定刀片+定刀式（选配）；接粮方式：机械液压搅龙卸粮或人工接粮。 | 27000 | [8 empty] | 部通用类 |  | 江苏省
收获机械 | 谷物收获机械 | 自走履带式谷物联合收割机（全喂入） | 4kg/s及以上自走履带式谷物联合收割机（全喂入） | 浙江亿森机械有限公司 | 全喂入谷物联合收割机 | 4LZ-4.1 | 喂入量4.1kg/s；自走履带式；喂入方式：全喂入 | 27000 | [8 empty] | 部通用类 |  | 浙江省
收获机械 | 谷物收获机械 | 自走履带式谷物联合收割机（全喂入） | 4kg/s及以上自走履带式谷物联合收割机（全喂入） | 中机南方机械股份有限公司 | 全喂入联合收割机 | 4LZ-4.0Z | 喂入量:4.0kg/s；自走履带式；喂入方式：全喂入；发动机型号：498BZT；发动机功率（kW)：65；外形尺寸（长×宽×高）mm：4700×2400×2500；结构重量（kg）：2950；割台幅宽（mm）：2000. | 27000 | [8 empty] | 部通用类 |  | 浙江省
收获机械 | 谷物收获机械 | 自走履带式谷物联合收割机（全喂入） | 4kg/s及以上自走履带式谷物联合收割机（全喂入） | 中机南方机械股份有限公司 | 全喂入联合收割机 | 4LZ-4.2 | 喂入量:4.2kg/s；自走履带式；喂入方式：全喂入；发动机功率（kW)：66.3；外形尺寸（长×宽×高）mm：4600×3150×2700；结构重量（kg）：3500；割台幅宽（mm）：2800. | 27000 | [8 empty] | 部通用类 |  | 浙江省
收获机械 | 谷物收获机械 | 自走履带式谷物联合收割机（全喂入） | 4kg/s及以上自走履带式谷物联合收割机（全喂入） | 中机南方机械股份有限公司 | 全喂入联合收割机 | 4LZ-4.0S | 喂入量:4.0kg/s；自走履带式；喂入方式：全喂入；发动机型号：498BZT；发动机功率（kW)：65；外形尺寸（长×宽×高）mm：4700×2400×2500；结构重量（kg）：2700；割台幅宽（mm）：2200. | 27000 | [8 empty] | 部通用类 |  | 浙江省
收获机械 | 谷物收获机械 | 自走履带式谷物联合收割机（全喂入） | 4kg/s及以上自走履带式谷物联合收割机（全喂入） | 中机南方机械股份有限公司 | 全喂入联合收割机 | 4LZ-5.0Z | 喂入量:5.0kg/s；自走履带式；喂入方式：全喂入；发动机功率（kW)：73；外形尺寸（长×宽×高）mm：4700×2400×2500；结构重量（kg）：3050；割台幅宽（mm）：2200. | 27000 | [8 empty] | 部通用类 |  | 浙江省
收获机械 | 谷物收获机械 | 自走履带式谷物联合收割机（全喂入） | 4kg/s及以上自走履带式谷物联合收割机（全喂入） | 中联重机股份有限公司（原：奇瑞重工股份有限公司） | 履带式全喂入谷物联合收割机 | 4LZ-4.6ZL | 作物种类：水稻、小麦；喂入量(kg/s)：4.6；自走履带式；喂入方式：全喂入 | 27000 | [8 empty] | 部通用类 |  | 安徽省
收获机械 | 谷物收获机械 | 自走履带式谷物联合收割机（全喂入） | 4kg/s及以上自走履带式谷物联合收割机（全喂入） | 中联重机股份有限公司（原：奇瑞重工股份有限公司） | 履带式全喂入谷物联合收割机 | 4LZT-4.0H | 作物种类：水稻、小麦；喂入量(kg/s)：4；自走履带式；喂入方式：全喂入 | 27000 | [8 empty] | 部通用类 |  | 安徽省
收获机械 | 谷物收获机械 | 自走履带式谷物联合收割机（全喂入） | 4kg/s及以上自走履带式谷物联合收割机（全喂入） | 中联重机股份有限公司（原：奇瑞重工股份有限公司） | 履带式全喂入谷物联合收割机 | 4LZT-4.0HB | 作物种类：水稻、小麦；喂入量(kg/s)：4；自走履带式；喂入方式：全喂入 | 27000 | [8 empty] | 部通用类 |  | 安徽省
收获机械 | 谷物收获机械 | 自走履带式谷物联合收割机（全喂入） | 4kg/s及以上自走履带式谷物联合收割机（全喂入） | 中联重机股份有限公司（原：奇瑞重工股份有限公司） | 履带式全喂入谷物联合收割机 | 4LZT-4.0QA | 作物种类：水稻、小麦；喂入量(kg/s)：4；自走履带式；喂入方式：全喂入 | 27000 | [8 empty] | 部通用类 |  | 安徽省
收获机械 | 谷物收获机械 | 自走履带式谷物联合收割机（全喂入） | 4kg/s及以上自走履带式谷物联合收割机（全喂入） | 中联重机股份有限公司（原：奇瑞重工股份有限公司） | 履带式全喂入谷物联合收割机 | 4LZT-4.0QB | 作物种类：水稻、小麦；喂入量(kg/s)：4；自走履带式；喂入方式：全喂入 | 27000 | [8 empty] | 部通用类 |  | 安徽省
收获机械 | 谷物收获机械 | 自走履带式谷物联合收割机（全喂入） | 4kg/s及以上自走履带式谷物联合收割机（全喂入） | 中联重机股份有限公司（原：奇瑞重工股份有限公司） | 履带式全喂入谷物联合收割机 | 4LZT-4.0Z | 作物种类：水稻、小麦；喂入量(kg/s)：4；自走履带式；喂入方式：全喂入 | 27000 | [8 empty] | 部通用类 |  | 安徽省
收获机械 | 谷物收获机械 | 自走履带式谷物联合收割机（全喂入） | 4kg/s及以上自走履带式谷物联合收割机（全喂入） | 中联重机股份有限公司（原：奇瑞重工股份有限公司） | 履带式全喂入谷物联合收割机 | 4LZT-4.0ZA | 作物种类：水稻、小麦；喂入量(kg/s)：4；自走履带式；喂入方式：全喂入 | 27000 | [8 empty] | 部通用类 |  | 安徽省
收获机械 | 谷物收获机械 | 自走履带式谷物联合收割机（全喂入） | 4kg/s及以上自走履带式谷物联合收割机（全喂入） | 中联重机股份有限公司（原：奇瑞重工股份有限公司） | 履带式全喂入谷物联合收割机 | 4LZT-4.0ZB | 作物种类：水稻、小麦；喂入量(kg/s)：4；自走履带式；喂入方式：全喂入 | 27000 | [8 empty] | 部通用类 |  | 安徽省
收获机械 | 谷物收获机械 | 自走履带式谷物联合收割机（全喂入） | 4kg/s及以上自走履带式谷物联合收割机（全喂入） | 中联重机股份有限公司（原：奇瑞重工股份有限公司） | 履带式全喂入谷物联合收割机 | 4LZT-4.0ZC | 作物种类：水稻、小麦；喂入量(kg/s)：4；自走履带式；喂入方式：全喂入 | 27000 | [8 empty] | 部通用类 |  | 安徽省
收获机械 | 谷物收获机械 | 自走履带式谷物联合收割机（全喂入） | 4kg/s及以上自走履带式谷物联合收割机（全喂入） | 中联重机股份有限公司（原：奇瑞重工股份有限公司） | 履带式全喂入谷物联合收割机 | 4LZT-4.0ZE | 作物种类：水稻、小麦；喂入量(kg/s)：4；自走履带式；喂入方式：全喂入 | 27000 | [8 empty] | 部通用类 |  | 安徽省
收获机械 | 谷物收获机械 | 自走履带式谷物联合收割机（全喂入） | 4kg/s及以上自走履带式谷物联合收割机（全喂入） | 中联重机股份有限公司（原：奇瑞重工股份有限公司） | 履带式全喂入谷物联合收割机 | 4LZT-4.5Q | 作物种类：水稻、小麦；喂入量(kg/s)：4.5；自走履带式；喂入方式：全喂入 | 27000 | [8 empty] | 部通用类 |  | 安徽省
收获机械 | 谷物收获机械 | 自走履带式谷物联合收割机（全喂入） | 4kg/s及以上自走履带式谷物联合收割机（全喂入） | 中联重机股份有限公司（原：奇瑞重工股份有限公司） | 履带式全喂入谷物联合收割机 | 4LZT-4.5QA | 作物种类：水稻、小麦；喂入量(kg/s)：4.5；自走履带式；喂入方式：全喂入 | 27000 | [8 empty] | 部通用类 |  | 安徽省
收获机械 | 谷物收获机械 | 自走履带式谷物联合收割机（全喂入） | 4kg/s及以上自走履带式谷物联合收割机（全喂入） | 中联重机股份有限公司（原：奇瑞重工股份有限公司） | 履带式全喂入谷物联合收割机 | 4LZT-4.5Z | 作物种类：水稻、小麦；喂入量(kg/s)：4.5；自走履带式；喂入方式：全喂入 | 27000 | [8 empty] | 部通用类 |  | 安徽省
收获机械 | 谷物收获机械 | 自走履带式谷物联合收割机（全喂入） | 4kg/s及以上自走履带式谷物联合收割机（全喂入） | 中联重机股份有限公司（原：奇瑞重工股份有限公司） | 履带式全喂入谷物联合收割机 | 4LZT-5.0H | 作物种类：水稻、小麦；喂入量(kg/s)：5；自走履带式；喂入方式：全喂入 | 27000 | [8 empty] | 部通用类 |  | 安徽省
收获机械 | 谷物收获机械 | 自走履带式谷物联合收割机（全喂入） | 4kg/s及以上自走履带式谷物联合收割机（全喂入） | 中联重机股份有限公司（原：奇瑞重工股份有限公司） | 履带式全喂入谷物联合收割机 | 4LZT-5.0Q | 作物种类：水稻、小麦；喂入量(kg/s)：5；自走履带式；喂入方式：全喂入 | 27000 | [8 empty] | 部通用类 |  | 安徽省
收获机械 | 谷物收获机械 | 自走履带式谷物联合收割机（全喂入） | 4kg/s及以上自走履带式谷物联合收割机（全喂入） | 中联重机股份有限公司（原：奇瑞重工股份有限公司） | 履带式全喂入谷物联合收割机 | 4LZT-5.0Z | 作物种类：水稻、小麦；喂入量(kg/s)：5；自走履带式；喂入方式：全喂入 | 27000 | [8 empty] | 部通用类 |  | 安徽省
收获机械 | 谷物收获机械 | 自走履带式谷物联合收割机（全喂入） | 4kg/s及以上自走履带式谷物联合收割机（全喂入） | 中联重机股份有限公司（原：奇瑞重工股份有限公司） | 履带式全喂入谷物联合收割机 | 4LZT-5.0ZC | 作物种类：水稻、小麦；喂入量(kg/s)：5；自走履带式；喂入方式：全喂入 | 27000 | [8 empty] | 部通用类 |  | 安徽省
收获机械 | 谷物收获机械 | 自走履带式谷物联合收割机（全喂入） | 4kg/s及以上自走履带式谷物联合收割机（全喂入） | 中联重机股份有限公司（原：奇瑞重工股份有限公司） | 履带式全喂入谷物联合收割机 | 4LZT-5.0QC | 作物种类：水稻、小麦；喂入量(kg/s)：5；自走履带式；喂入方式：全喂入 | 27000 | [8 empty] | 部通用类 |  | 安徽省
收获机械 | 谷物收获机械 | 自走履带式谷物联合收割机（全喂入） | 4kg/s及以上自走履带式谷物联合收割机（全喂入） | 中联重机股份有限公司（原：奇瑞重工股份有限公司） | 履带式全喂入谷物联合收割机 | 4LZT-6.0ZA | 作物种类：水稻、小麦；喂入量(kg/s)：6；自走履带式；喂入方式：全喂入 | 27000 | [8 empty] | 部通用类 |  | 安徽省
收获机械 | 谷物收获机械 | 自走履带式谷物联合收割机（全喂入） | 4kg/s及以上自走履带式谷物联合收割机（全喂入） | 中联重机股份有限公司（原：奇瑞重工股份有限公司） | 履带式全喂入谷物联合收割机 | 4LZT-6.0ZB | 作物种类：水稻、小麦；喂入量(kg/s)：6；自走履带式；喂入方式：全喂入 | 27000 | [8 empty] | 部通用类 |  | 安徽省
收获机械 | 谷物收获机械 | 自走履带式谷物联合收割机（全喂入） | 4kg/s及以上自走履带式谷物联合收割机（全喂入） | 中联重机股份有限公司（原：奇瑞重工股份有限公司） | 履带式全喂入谷物联合收割机 | 4LZT-8.0H | 作物种类：水稻、小麦；喂入量(kg/s)：8；自走履带式；喂入方式：全喂入 | 27000 | [8 empty] | 部通用类 |  | 安徽省
收获机械 | 谷物收获机械 | 自走履带式谷物联合收割机（全喂入） | 4kg/s及以上自走履带式谷物联合收割机（全喂入） | 中联重机股份有限公司（原：奇瑞重工股份有限公司） | 履带式全喂入谷物联合收割机 | 4LZT-5.5QB | 作物种类：水稻、小麦；喂入量(kg/s)：5.5；自走履带式；喂入方式：全喂入 | 27000 | [8 empty] | 部通用类 |  | 安徽省
收获机械 | 谷物收获机械 | 自走履带式谷物联合收割机（全喂入） | 4kg/s及以上自走履带式谷物联合收割机（全喂入） | 中联重机股份有限公司（原：奇瑞重工股份有限公司） | 履带式全喂入谷物联合收割机 | 4LZT-6.0HB | 作物种类：水稻、小麦；喂入量(kg/s)：6；自走履带式；喂入方式：全喂入 | 27000 | [8 empty] | 部通用类 |  | 安徽省
收获机械 | 谷物收获机械 | 自走履带式谷物联合收割机（全喂入） | 4kg/s及以上自走履带式谷物联合收割机（全喂入） | 中联重机股份有限公司（原：奇瑞重工股份有限公司） | 履带式全喂入谷物联合收割机 | 4LZT-6.0HC | 作物种类：水稻、小麦；喂入量(kg/s)：6；自走履带式；喂入方式：全喂入 | 27000 | [8 empty] | 部通用类 |  | 安徽省
收获机械 | 谷物收获机械 | 自走履带式谷物联合收割机（全喂入） | 4kg/s及以上自走履带式谷物联合收割机（全喂入） | 中联重机股份有限公司（原：奇瑞重工股份有限公司） | 履带式全喂入谷物联合收割机 | 4LZT-6.0QA | 作物种类：水稻、小麦；喂入量(kg/s)：6；自走履带式；喂入方式：全喂入 | 27000 | [8 empty] | 部通用类 |  | 安徽省
收获机械 | 谷物收获机械 | 自走履带式谷物联合收割机（全喂入） | 4kg/s及以上自走履带式谷物联合收割机（全喂入） | 中联重机浙江有限公司 | 履带式全喂入谷物联合收割机 | 4LZT-4.0D | 履带自走式；全喂入；喂入量（kg/s）：4.0；功率kW：73 | 27000 | [8 empty] | 部通用类 |  | 浙江省
收获机械 | 谷物收获机械 | 自走履带式谷物联合收割机（全喂入） | 4kg/s及以上自走履带式谷物联合收割机（全喂入） | 中联重机浙江有限公司 | 履带式全喂入谷物联合收割机 | 4LZT-4.0ZA | 履带自走式；全喂入；喂入量（kg/s）：4.0；功率kW：73 | 27000 | [8 empty] | 部通用类 |  | 浙江省
收获机械 | 谷物收获机械 | 自走履带式谷物联合收割机（全喂入） | 4kg/s及以上自走履带式谷物联合收割机（全喂入） | 中联重机浙江有限公司 | 履带式全喂入谷物联合收割机 | 4LZT-4.0ZB | 履带自走式；全喂入；喂入量（kg/s）：4.0；功率kW：63 | 27000 | [8 empty] | 部通用类 |  | 浙江省
收获机械 | 谷物收获机械 | 自走履带式谷物联合收割机（全喂入） | 4kg/s及以上自走履带式谷物联合收割机（全喂入） | 江苏锡拖农机有限公司 | 谷物联合收割机 | 4LZ-4.2 | 喂入量：4.2kg/s；自走履带式；喂入方式：全喂入 | 27000 | [8 empty] | 部通用类 |  | 江苏省
收获机械 | 谷物收获机械 | 自走履带式谷物联合收割机（全喂入） | 4kg/s及以上自走履带式谷物联合收割机（全喂入） | 江苏锡拖农机有限公司 | 谷物联合收割机 | 4LZ-5.0 | 喂入量：5.0kg/s；自走履带式；喂入方式：全喂入 | 27000 | [8 empty] | 部通用类 |  | 江苏省
收获机械 | 谷物收获机械 | 自走履带式谷物联合收割机（全喂入） | 4kg/s及以上自走履带式谷物联合收割机（全喂入） | 常州东风农机集团有限公司 | 收割机 | 4LZ－4.0Z | 配套发动机额定功率4G33TC/72(KW)，结构型式:履带式，整机质量：2830KG.检验报告试验条件（作物品种）：小麦、水稻；喂入量（kg/s）：4.0.喂入方式：全喂入 | 27000 | [8 empty] | 部通用类 |  | 江苏省
收获机械 | 谷物收获机械 | 自走履带式谷物联合收割机（全喂入） | 4kg/s及以上自走履带式谷物联合收割机（全喂入） | 星光农机股份有限公司 | 全喂入联合收割机 | 4LZ-4.0S | 结构型式：履带自走全喂入式；发动机额定功率:65kW；割幅:2000mm；工作状态外形尺寸（长×宽×高）：4680mm×2685mm×2605mm；整机质量：2600kg；喂入量:4.0kg/s；履带规格（节距×节数×宽）：90mm×51节×400mm；接粮方式：机械卸粮。 | 27000 | [8 empty] | 部通用类 |  | 浙江省
收获机械 | 谷物收获机械 | 自走履带式谷物联合收割机（全喂入） | 4kg/s及以上自走履带式谷物联合收割机（全喂入） | 星光农机股份有限公司 | 全喂入联合收割机 | 4LZ-4.2Z | 结构型式：履带自走全喂入；发动机额定功率:65kW；割幅:2200mm；工作状态外形尺寸（长×宽×高）：5080mm×2600mm×2705mm；整机质量：2985kg；喂入量:4.2kg/s；履带规格（节距×节数×宽）：90mm×51节×400mm；接粮方式：机械卸粮。 | 27000 | [8 empty] | 部通用类 |  | 浙江省
收获机械 | 谷物收获机械 | 自走履带式谷物联合收割机（全喂入） | 4kg/s及以上自走履带式谷物联合收割机（全喂入） | 星光农机股份有限公司 | 全喂入联合收割机 | 4LZ-5.0S | 结构型式：履带自走式全喂入；发动机额定功率:73.5kW；割幅:2200mm；工作状态外形尺寸（长×宽×高）：4675mm×2300mm×2660mm；整机质量：2870kg；喂入量:5.0kg/s；履带规格（节距×节数×宽）：90mm×51节×400mm；接粮方式：机械卸粮。 | 27000 | [8 empty] | 部通用类 |  | 浙江省
收获机械 | 谷物收获机械 | 自走履带式谷物联合收割机（全喂入） | 4kg/s及以上自走履带式谷物联合收割机（全喂入） | 星光农机股份有限公司 | 全喂入联合收割机 | 4LZ-5.0Z | 结构型式：履带自走式全喂入；发动机额定功率:72kW；割幅:2200mm；工作状态外形尺寸（长×宽×高）：5080mm×2600mm×2705mm；整机质量：2985kg；喂入量:5.0kg/s；履带规格（节距×节数×宽）：90mm×51节×400mm；接粮方式：机械卸粮/机械高位卸粮（选配）。 | 27000 | [8 empty] | 部通用类 |  | 浙江省
收获机械 | 谷物收获机械 | 自走履带式谷物联合收割机（全喂入） | 4kg/s及以上自走履带式谷物联合收割机（全喂入） | 湖州中流机械制造有限公司 | 纵向轴流全喂入联合收割机 | 4LZ-4.0Z | 配套动力：72KW；外形尺寸：4950×2650×2700mm；割台宽度：2100mm；整机质量：3100KG；喂入量：4.0KG/S | 27000 | [8 empty] | 部通用类 |  | 浙江省
收获机械 | 谷物收获机械 | 自走履带式谷物联合收割机（全喂入） | 4kg/s及以上自走履带式谷物联合收割机（全喂入） | 雷沃重工股份有限公司（原：福田雷沃国际重工股份有限公司） | 履带式全喂入谷物联合收割机 | 4LZ-4G1 | 结构型式：自走履带式；喂入方式：全喂入；喂入量：4kg/s整机质量（kg）：2950；配套发动机厂家及型号：全柴4C6-82M22、全柴4C6-88M22、大柴CA498Z-09T2/01；割台宽度（mm）：2200 | 27000 | [8 empty] | 部通用类 |  | 山东省
收获机械 | 谷物收获机械 | 自走履带式谷物联合收割机（全喂入） | 4kg/s及以上自走履带式谷物联合收割机（全喂入） | 雷沃重工股份有限公司（原：福田雷沃国际重工股份有限公司） | 履带式全喂入谷物联合收割机 | 4LZ-4.5G | 结构型式：自走履带式；喂入方式：全喂入；喂入量：4.5kg/s整机质量（kg）：2950；配套发动机厂家及型号：全柴4C6-95M22、全柴4C6-100M22；割台宽度（mm）：2000/2200 | 27000 | [8 empty] | 部通用类 |  | 山东省
收获机械 | 谷物收获机械 | 自走履带式谷物联合收割机（全喂入） | 4kg/s及以上自走履带式谷物联合收割机（全喂入） | 雷沃重工股份有限公司（原：福田雷沃国际重工股份有限公司） | 履带式全喂入谷物联合收割机 | 4LZ-5G | 结构型式：自走履带式；喂入方式：全喂入；喂入量：5kg/s整机质量（kg）：2970；配套发动机厂家及型号：全柴4C6-100M22；割台宽度（mm）：2000/2200 | 27000 | [8 empty] | 部通用类 |  | 山东省
收获机械 | 谷物收获机械 | 自走履带式谷物联合收割机（全喂入） | 4kg/s及以上自走履带式谷物联合收割机（全喂入） | 雷沃重工股份有限公司（原：福田雷沃国际重工股份有限公司） | 履带式全喂入谷物联合收割机 | 4LZ-6G | 结构型式：自走履带式；喂入方式：全喂入；喂入量：6kg/s整机质量（kg）：2990；配套发动机厂家及型号：全柴4C6-100M22；割台宽度（mm）：2200/2400 | 27000 | [8 empty] | 部通用类 |  | 山东省
收获机械 | 谷物收获机械 | 半喂入联合收割机 | 12马力及以上35马力以下半喂入联合收割机 | 久保田农业机械(苏州)有限公司 | 半喂入联合收割机 | 4LBZ-105(PRO208) | 作业行数：2行，配套功率：14.6kW | 15000 | [8 empty] | 部通用类 |  | 江苏省
收获机械 | 谷物收获机械 | 半喂入联合收割机 | 12马力及以上35马力以下半喂入联合收割机 | 广西开元机器制造有限责任公司 | 半喂入履带自走式水稻联合收割机 | 4LBZ-100 | 标准配置：1、 发动机：9.7kw（12.94kw/14.7kw 可选配) 技术参数： 1、工作状态外形尺寸(长×宽×高)：2230mm×1300mm ×1640mm 2、结构型式：半喂入履带自走式 3、行数：4行 4、割台幅宽：1m 5、发动机型号：QC13-1（ZH1110/ZS1110/H20柴油机-可选配） 6、配套发动机额定功率: 9.7kw（12.94kw/14.7kw-可选配) 7、配套发动机额定转速: 2600r/min（2200 r/min 、2300 r/min ） 8、风扇型式/直径(mm)/叶片数(个):离心式/φ150/8 9、脱粒滚筒数量:2个 10、主脱粒滚筒型式: 梳脱带式 11、主脱粒滚筒尺寸外径（外径×长度）: 梳脱带1397×725（周长×宽度）mm 12、凹板型式: 栅格式 13、振动筛型式: 无 14、履带规格（节距×节数×宽度）: 80mm×32节×280mm 15、接粮方式: 人工装袋缷粮 16、整机质量: 850±20kg 17、脱粒型式: 梳脱带与轴流式 18、喂入量：1.13kg/s 19、理论作业速度：1.22～3.96 km/h | 15000 | [8 empty] | 部通用类 |  | 广西
收获机械 | 谷物收获机械 | 半喂入联合收割机 | 12马力及以上35马力以下半喂入联合收割机 | 广西开元机器制造有限责任公司 | 半喂入履带自走式水稻联合收割机 | 4LBZ-110 | 标准配置：1、 发动机： 14.7kw 技术参数： 1、工作状态外形尺寸(长×宽×高)：2590mm×1330mm×2010mm 2、结构型式：半喂入履带自走式 3、行数：4行 4、割台幅宽：1.1m 5、发动机型号：ZH1110/ZS1110/H20柴油机 6、配套发动机额定功率:14.7kw 7、配套发动机额定转速:2200/2300 r/min 8、风扇型式/直径(mm)/叶片数(个):离心式/φ250/8 9、脱粒滚筒数量:2个 10、主脱粒滚筒型式: 梳脱带式 11、主脱粒滚筒尺寸外径（外径×长度）: 梳脱带1397×725（周长×宽度）mm 12、凹板型式: 栅格式 13、振动筛型式: 无 14、履带规格（节距×节数×宽度）: 80mm×32节×280mm 15、接粮方式: 人工装袋缷粮 16、整机质量:950kg 17、脱粒型式: 梳脱带+横轴流钉齿式 18、喂入量：1.0kg/s 19、理论作业速度：1.6～2.8km/h | 15000 | [8 empty] | 部通用类 |  | 广西
收获机械 | 谷物收获机械 | 半喂入联合收割机 | 3行35马力及以上半喂入联合收割机 | 湖南农夫机电有限公司 | 半喂入联合收割机 | 4LBZ-120YA | 收获行数：3行 喂入方式：半喂入式 尺寸（mm）：3650*1800*1820 功率：26kw(35马力） 额定转速：2400r/min | 18000 | [8 empty] | 部通用类 |  | 湖南省
收获机械 | 谷物收获机械 | 半喂入联合收割机 | 4行及以上35马力及以上半喂入联合收割机 | 莱恩农业装备有限公司 | 半入联合收割机 | 4LBZ-145（莱恩65A） | 1.收获行数：4行； 2.喂入方式：半喂入 3.工作状态外形尺寸（长×宽×高）：4200×1860×2130mm；4.配套发动机生产企业：莱恩（中国）动力有限公司； 5.发动机型号、结构型式：LN498L、四缸直列水冷； 6.额定功率/转速:52KW、2700r/min； 7.整机使用质量：2880kg； 8.割台宽度：1450mm； 9.最小离地间隙：182mm。 | 45000 | [8 empty] | 部通用类 |  | 安徽省
收获机械 | 谷物收获机械 | 半喂入联合收割机 | 4行及以上35马力及以上半喂入联合收割机 | 井关农机（常州）有限公司 | 半喂入自走式联合收割机 | 4LBZ-145B | 机体运输尺寸（mm）：4400*1980*2380，整机质量：2800KG，立式水冷4冲程4缸涡流式柴油发动机，收获行数：4行；喂入方式：半喂入；额定功率：44.6KW，额定转速：2500r/min | 45000 | [8 empty] | 部通用类 |  | 江苏省
收获机械 | 谷物收获机械 | 半喂入联合收割机 | 4行及以上35马力及以上半喂入联合收割机 | 井关农机（常州）有限公司 | 半喂入自走式联合收割机 | 4LBZ-145B1 | 机体运输尺寸（mm）：4400*2000*2380，整机质量：2675KG，立式水冷4冲程4缸涡流式柴油发动机，收获行数：4行；喂入方式：半喂入；额定功率：44.6KW，额定转速：2500r/min | 45000 | [8 empty] | 部通用类 |  | 江苏省
收获机械 | 谷物收获机械 | 半喂入联合收割机 | 4行及以上35马力及以上半喂入联合收割机 | 井关农机（常州）有限公司 | 半喂入自走式联合收割机 | 4LBZ-145D(HF608G) | 机体运输尺寸（mm）：4400*2000*2300，整机质量：2975KG，立式水冷4冲程4缸涡流式柴油发动机，收获行数：4行；喂入方式：半喂入；额定功率：44.6KW，额定转速：2500r/min | 45000 | [8 empty] | 部通用类 |  | 江苏省
收获机械 | 谷物收获机械 | 半喂入联合收割机 | 4行及以上35马力及以上半喂入联合收割机 | 江苏宇成动力集团有限公司 | 半喂入联合收割机 | 4LBZ-150A | 额定功率：53kw 额定转速：2400r/min 割幅：1500mm 行数：4 工作状态外形尺寸 (长×宽×高)：4110x1990x2235（mm） 履带规格（节距×节数×宽）：90mm×46节×400mm 脱粒滚筒：尺寸(外径×长度)： Φ424x900（mm） 接粮方式：机械搅龙卸粮或人工接粮 | 45000 | [8 empty] | 部通用类 |  | 江苏省
收获机械 | 谷物收获机械 | 半喂入联合收割机 | 4行及以上35马力及以上半喂入联合收割机 | 南通富来威农业装备有限公司 | 半喂入联合收割机 | 4LBZ-1480 | 收获行数：4行；喂入方式：半喂入；功率：60马力 | 45000 | [8 empty] | 部通用类 |  | 江苏省
收获机械 | 谷物收获机械 | 半喂入联合收割机 | 4行及以上35马力及以上半喂入联合收割机 | 江苏沃得农业机械有限公司 | 半喂入联合收割机 | 4LB-150A | 收获行数：4行；喂入方式：半喂入；发动机额定功率：52/54.4kW；割台宽度：1.5m；变速箱类型：液压无级变速器（HST）+副变速三档 | 45000 | [8 empty] | 部通用类 |  | 江苏省
收获机械 | 谷物收获机械 | 半喂入联合收割机 | 4行及以上35马力及以上半喂入联合收割机 | 久保田农业机械(苏州)有限公司 | 半喂入式联合收割机 | 4LBZ-145(PRO488) | 收获行数：4行；喂入方式：半喂入；功率：34.8kW | 45000 | [8 empty] | 部通用类 |  | 江苏省
收获机械 | 谷物收获机械 | 半喂入联合收割机 | 4行及以上35马力及以上半喂入联合收割机 | 久保田农业机械(苏州)有限公司 | 半喂入式联合收割机 | 4LBZ-145C(PRO588-I) | 收获行数：4行；喂入方式：半喂入；功率：46kW | 45000 | [8 empty] | 部通用类 |  | 江苏省
收获机械 | 谷物收获机械 | 半喂入联合收割机 | 4行及以上35马力及以上半喂入联合收割机 | 久保田农业机械(苏州)有限公司 | 半喂入式联合收割机 | 4LBZ-145G(PRO588i-G） | 收获行数：4行；喂入方式：半喂入；功率：49.2kW | 45000 | [8 empty] | 部通用类 |  | 江苏省
收获机械 | 谷物收获机械 | 半喂入联合收割机 | 4行及以上35马力及以上半喂入联合收割机 | 久保田农业机械(苏州)有限公司 | 半喂入式联合收割机 | 4LBZ-172B(PRO888GM) | 收获行数：5行；喂入方式：半喂入；功率：66.1kW | 45000 | [8 empty] | 部通用类 |  | 江苏省
收获机械 | 谷物收获机械 | 半喂入联合收割机 | 4行及以上35马力及以上半喂入联合收割机 | 南通凯鑫精密机械有限公司 | 半喂入自走式联合收割机 | 4LBZ-150 | 收获行数4行；喂入方式：半喂入；功率48KW；割台宽度：1500mm。 | 45000 | [8 empty] | 部通用类 |  | 江苏省
收获机械 | 谷物收获机械 | 半喂入联合收割机 | 4行及以上35马力及以上半喂入联合收割机 | 泰州常发农业装备有限公司 | 半喂入联合收割机 | 4LB-150 | 标准配置：常柴4L88发动机、标配小粮箱、贵行HST、机械液压转向、履带400mm。 技术参数：结构型式：履带自走式；配套动力：生产企业（常柴股份有限公司）牌号型号：4L88；结构型式：立式水冷、四冲程、涡轮增压；额定功率：48KW；额定转速：2200r/min；外形尺寸：工作状态4250x2430x2280；整机使用质量：2380KG；割台宽度：1500mm；最小离地间隙：179mm；理论作业速度：0-5.04km/h;作业小时生产率：0.2-0.4h㎡/h；单位面积燃油消耗量：≤ 20kg/h㎡；割刀型式：标准VI型；脱离滚筒1个、轴流弓齿式、尺寸外径x长度Φ424x800mm；凹板筛型式：冲孔式；风扇：形式（鼓风+吸风）直径（鼓风Φ344mm、吸风Φ252mm）数量2个；履带：规格（90mmx43节x400mm）轨距950mm；变速箱类型：液压无级变速+副变速三档；制动器型式：摩擦片式；茎秆切碎器型式:圆盘刀片式；复脱器型式：动刀片+定刀片；接粮方式：人工接粮。 | 45000 | [8 empty] | 部通用类 |  | 江苏省
收获机械 | 谷物收获机械 | 半喂入联合收割机 | 4行及以上35马力及以上半喂入联合收割机 | 泰州常发农业装备有限公司 | 履带自走式半喂入稻麦联合收割机 | 4LB-150II | 标准配置：常柴4L88-R5发动机、标配小粮箱、贵行HST、机械液压转向、履带400mm。 技术参数：结构型式：履带自走式；配套动力：生产企业（常柴股份有限公司）牌号型号：4L88-R5；结构型式：立式水冷、四冲程、涡轮增压；额定功率：53KW；额定转速：2400r/min；外形尺寸：工作状态4270x1900x2500；整机使用质量：2765KG；割台宽度：1500mm；最小离地间隙：179mm；理论作业速度：0-7.16km/h;作业小时生产率：0.27-0.47h㎡/h；单位面积燃油消耗量：≤ 27kg/h㎡；割刀型式：标准VI型；脱离滚筒1个、主滚筒：轴流弓齿式；尺寸主滚筒（外径x长度）Φ424x900mm；凹板筛型式：冲孔式/栅格式；风扇：形式（鼓风+吸风）直径（鼓风Φ344mm、吸风Φ252mm）数量2个；履带：规格（90mmx43节x400mm）轨距950mm；变速箱类型：液压无级变速（HST)+副变速三档；复脱器型式：动刀片+定刀片; 制动器型式：机械制动；茎秆切碎器型式:圆盘刀；接粮方式：搅龙传送式 | 45000 | [8 empty] | 部通用类 |  | 江苏省
收获机械 | 谷物收获机械 | 半喂入联合收割机 | 4行及以上35马力及以上半喂入联合收割机 | 泰州常发农业装备有限公司 | 履带自走式半喂入水稻联合收割机 | 4LB-150III | 标准配置：常柴4L88-R33发动机、标配小粮箱、贵行HST、机械液压转向、履带400mm。 技术参数：结构型式：履带自走半喂入式；配套动力：生产企业（常柴股份有限公司）牌号型号：4L88-R33；结构型式：立式水冷、四冲程、涡轮增压；额定功率：62KW；额定转速：2400r/min；外形尺寸：工作状态4550x2010x2720；整机使用质量：3020KG；割台宽度：1500mm；最小离地间隙：208mm；理论作业速度：5.90km/h;作业小时生产率：0.27-0.47h㎡/h；单位面积燃油消耗量：≤ 27kg/h㎡；割刀型式：VI型；脱离滚筒1个、主滚筒：轴流弓齿式；尺寸主滚筒（外径x长度）Φ424x1100mm；凹板筛型式：栅格式/冲孔式；风扇：形式（鼓风+吸风）直径（鼓风Φ344mm、吸风Φ252mm）数量2个；履带：规格（90mmx48节x400mm）轨距975mm；变速箱类型：液压无级变速（HST)+副变速三档；复脱器型式：动刀片+定刀片; 制动器型式：机械制动；茎秆切碎器型式:圆盘刀；接粮方式：搅龙传送式 | 45000 | [8 empty] | 部通用类 |  | 江苏省
收获机械 | 谷物收获机械 | 半喂入联合收割机 | 4行及以上35马力及以上半喂入联合收割机 | 中机南方机械股份有限公司 | 半喂入联合收割机 | 4LBZ-150 | 收获行数:4行；喂入方式：半喂入；发动机型号：4L-88；发动机功率（kW)：46；外形尺寸（长×宽×高）mm：4150×2500×2350；结构重量（kg）：2400；割台幅宽（mm）：1500. | 45000 | [8 empty] | 部通用类 |  | 浙江省
收获机械 | 谷物收获机械 | 半喂入联合收割机 | 4行及以上35马力及以上半喂入联合收割机 | 中机南方机械股份有限公司 | 半喂入联合收割机 | 4LBZ-150II | 收获行数:4行；喂入方式：半喂入；发动机型号：498BZT；发动机功率（kW)：52；外形尺寸（长×宽×高）mm：4200×2250×2560；结构重量（kg）：2700；割台幅宽（mm）：1500. | 45000 | [8 empty] | 部通用类 |  | 浙江省
收获机械 | 谷物收获机械 | 半喂入联合收割机 | 4行及以上35马力及以上半喂入联合收割机 | 中联重机股份有限公司(原:奇瑞重工股份有限公司) | 履带式半喂入水稻联合收割机 | 4LB-150 | 作业行数：4行；配套功率：45kw；喂入方式：半喂入； | 45000 | [8 empty] | 部通用类 |  | 安徽省
收获机械 | 谷物收获机械 | 半喂入联合收割机 | 4行及以上35马力及以上半喂入联合收割机 | 中联重机股份有限公司(原:奇瑞重工股份有限公司) | 履带式半喂入水稻联合收割机 | 4LB-150L | 作业行数：4行；配套功率：60kw；喂入方式：半喂入； | 45000 | [8 empty] | 部通用类 |  | 安徽省
收获机械 | 谷物收获机械 | 半喂入联合收割机 | 4行及以上35马力及以上半喂入联合收割机 | 中联重机股份有限公司(原:奇瑞重工股份有限公司) | 履带式半喂入水稻联合收割机 | 4LB-180 | 作业行数：5行；配套功率：62.5kw；喂入方式：半喂入； | 45000 | [8 empty] | 部通用类 |  | 安徽省
收获机械 | 谷物收获机械 | 半喂入联合收割机 | 4行及以上35马力及以上半喂入联合收割机 | 江苏东洋机械有限公司 | 半喂入自走式联合收割机 | 4LBZS-145(HL6060C) | 1、工作状态外形尺寸：4620*1790（2340）*2280mm 2、结构形式：履带自走式半喂入联合收割机 3、行数：4行 4、割台幅宽：1.45m 5、配套发动机额定功率：44.12kw 6、配套发动机额定转速：2600r/min 7、风扇型式/直径mm/叶片数（个）：彭风扇/吸引风扇，300/250，4个 8、脱粒滚筒数量：2（双滚筒）个 9、主脱粒滚筒型式：马齿式 10、主脱粒滚筒尺寸：446*900mm 11、凹板型式：栅格式 12、振动筛型式：编织网 13、履带规格（节距*节数*宽度）：90*51*450mm 14、接粮方式：漏斗式卸粮（漏斗3个） 15、稻草卸料装置：茎干切碎器 16、最小通过半径（左转、右转）：2265，2265mm 17、单位小时作业效率：0.23-0.5h㎡/h 18、单位面积燃油消耗量：18-27kg/hm2 | 45000 | [8 empty] | 部通用类 |  | 江苏省
收获机械 | 谷物收获机械 | 半喂入联合收割机 | 4行及以上35马力及以上半喂入联合收割机 | 江苏东洋机械有限公司 | 半喂入自走式联合收割机 | 4LBZS-145(C704G) | 1、工作状态外形尺寸(长×宽×高):4500×1790(2340)×2280mm 2、结构型式:履带自走式半喂入收割机/ 3、行数:4行 4、割台幅宽:1.45m 5、配套发动机额定功率:52.1(70.8)kW 6、配套发动机额定转速:2500r/min 7、风扇型式/直径(mm)/叶片数(个):鼓风扇/吸引风扇，Φ300/Φ250，4个/ 8、脱粒滚筒数量:2(双滚筒)个 9、主脱粒滚筒型式:马齿式/ 10、主脱粒滚筒尺寸外径（外径×长度:Φ446×900mm 11、凹板型式:栅格式/ 12、振动筛型式:编织网/ 13、履带规格（节距×节数×宽度）:90×51×450mm | 45000 | [8 empty] | 部通用类 |  | 江苏省
收获机械 | 谷物收获机械 | 半喂入联合收割机 | 4行及以上35马力及以上半喂入联合收割机 | 江苏东洋机械有限公司 | 半喂入自走式联合收割机 | 4LBZS-170(CF585G) | 1、结构型式:履带自走式半喂入 2、配套发动机结构型式:水冷式4缸4冲程 3、配套发动机额定功率:63.9kw 4、配套发动机额定转速:2500r/min 5、工作状态外形尺寸（长×宽×高）:4560×2100×2400mm 6、整机使用质量:3460kg 7、割台宽度:1700mm 8、收割行数:5行 9、最小离地间隙:200mm 10、单位面积燃油消耗量:18～27kg/hm2 11、割刀型式:Ⅰ型 12、变速箱类型:液压无极变速器（HST）+副变速三档 | 45000 | [8 empty] | 部通用类 |  | 江苏省
收获机械 | 谷物收获机械 | 半喂入联合收割机 | 4行及以上35马力及以上半喂入联合收割机 | 江苏东洋机械有限公司 | 半喂入自走式联合收割机 | 4LBZS-198(CF690G) | 1.整机尺寸(长宽高):4560×2100×2400mm 2.结构质量:3696kg 3.发动机型号:E4DG-VTDA01/水冷4缸4冲程柴油机/70.6(96)/2600r/min 4.履带(长*宽):1715*550mm 5.履带中心距:1125mm 6.割幅:1980mm 7.变速方式:液压无级变速(H.S.T)、副变速3档 8.割台升降方式:电子液压 9.脱粒方式:下置轴流两次脱粒式 10.清选方式:摇动、鼓风、吸引 11.卸粮方式/容量:储粮仓输粮管卸粮/1750L | 45000 | [8 empty] | 部通用类 |  | 江苏省
收获机械 | 谷物收获机械 | 半喂入联合收割机 | 4行及以上35马力及以上半喂入联合收割机 | 大同农机（安徽）有限公司 | 半喂入联合收割机 | 4LBZ-145C(DSC48) | 型号规格:4LBZ-145C(DSC48),结构型式:履带自走式半喂入,配套发动机:生产企业:大同工业株式会社,牌号型号:4A220C-CH,结构型式:立式水冷4循环4缸柴油机,:35.3KW,额定转速:2800R/MIN,工作状态外形尺寸(MM):长4260×宽2570C高2350,整机使用质量:2180KG,割台宽度:1450MM,收割行数:4行,最小离地间隙:190MM,理论作业速度:0-4.4KM/H,作业小时生产率:0.25-0.45HM2/H,单位面积、燃油消耗量:15-20KG/HM2,割刀型式:VI型,脱粒滚筒数量:2个,主滚筒:轴流弓齿式,副滚筒:轴流板齿式,主滚筒尺寸:￠424×800MM,副滚筒尺寸:￠178×712MM,凹板筛形式:栅格冲压式,风扇形式:叶片式,风扇直径:￠350,￠260,风扇数量:2个,履带规格(MM):节距90×节数42×宽400,轨距:1000MM,变速箱类型:液压无极变速,制动器型式:摩擦片式,茎秆切碎器型式:圆盘式,接粮方式:人工接粮 | 45000 | [8 empty] | 部通用类 |  | 安徽省
收获机械 | 谷物收获机械 | 半喂入联合收割机 | 4行及以上35马力及以上半喂入联合收割机 | 洋马农机（中国）有限公司 | 半喂入自走式联合收割机 | 4LBZJ-140C(CE-2M) | 该产品补贴分档的关键技术参数：作业行数（行）：4；喂入方式：半喂入；功率：50马力 | 45000 | [8 empty] | 部通用类 |  | 江苏省
收获机械 | 谷物收获机械 | 半喂入联合收割机 | 4行及以上35马力及以上半喂入联合收割机 | 洋马农机（中国）有限公司 | 半喂入自走式联合收割机 | 4LBZJ-140D(AG600) | 该产品补贴分档的关键技术参数：作业行数（行）：4；喂入方式：半喂入；功率：60马力 | 45000 | [8 empty] | 部通用类 |  | 江苏省
收获机械 | 谷物收获机械 | 半喂入联合收割机 | 4行及以上35马力及以上半喂入联合收割机 | 江苏锡拖农机有限公司 | 半喂入联合收割机 | 4LBZ-150A(XT650) | 作业行数：4行；喂入方式：半喂入；配套功率（kW）：48 | 45000 | [8 empty] | 部通用类 |  | 江苏省
收获机械 | 谷物收获机械 | 半喂入联合收割机 | 4行及以上35马力及以上半喂入联合收割机 | 常州东风农机集团有限公司 | 收割机 | 4LBZ-150B | 作业行数（行）：4；配套功率（kW）：48 ，结构型式:履带式，喂入方式：半喂入 | 45000 | [8 empty] | 部通用类 |  | 江苏省
收获机械 | 玉米收获机械 | 自走式玉米收获机（含穗茎兼收玉米收获机） | 3行摘穗型自走式玉米收获机 | 久保田农业机械(苏州)有限公司 | 自走式玉米收获机 | 4YZ-3(PRO106Y) | 3行割台；幅宽：2.05m；形式：自走式（摘穗型）；功率：81kW | 34560 | [8 empty] | 部通用类 |  | 江苏省
收获机械 | 玉米收获机械 | 自走式玉米收获机（含穗茎兼收玉米收获机） | 3行摘穗型自走式玉米收获机 | 河北雷肯农业机械有限公司 | 玉米联合收获机 | 4YZ-3A | 3行割台;幅宽：1.8m;形式:自走式(摘穗剥皮型)；发动机功率：62kW;适应行范围距mm：550-650 | 34560 | [8 empty] | 部通用类 |  | 河北省
收获机械 | 玉米收获机械 | 自走式玉米收获机（含穗茎兼收玉米收获机） | 3行摘穗型自走式玉米收获机 | 河北雷肯农业机械有限公司 | 玉米联合收获机 | 4YZ-3A1 | 3行割台;幅宽：1.9m;形式:自走式(摘穗剥皮型)；发动机功率：83kW；适应行距范围mm：550-650 | 34560 | [8 empty] | 部通用类 |  | 河北省
收获机械 | 玉米收获机械 | 自走式玉米收获机（含穗茎兼收玉米收获机） | 3行摘穗型自走式玉米收获机 | 中联重机股份有限公司（原：奇瑞重工股份有限公司） | 自走式玉米收获机 | 4YZ-3D | 形式：自走式（摘穗型）；行数：3行；作业幅宽：1.2m；配套动力：73.5kw | 34560 | [8 empty] | 部通用类 |  | 安徽省
收获机械 | 玉米收获机械 | 自走式玉米收获机（含穗茎兼收玉米收获机） | 3行摘穗型自走式玉米收获机 | 中联重机股份有限公司（原：奇瑞重工股份有限公司） | 自走式玉米收获机 | 4YZ-3K1 | 形式：自走式（摘穗型）；行数：3行；作业幅宽：1.95m；配套动力：92kw | 34560 | [8 empty] | 部通用类 |  | 安徽省
收获机械 | 玉米收获机械 | 自走式玉米收获机（含穗茎兼收玉米收获机） | 3行摘穗型自走式玉米收获机 | 中联重机股份有限公司（原：奇瑞重工股份有限公司） | 自走式玉米收获机 | 4YZ-3K2 | 形式：自走式（摘穗型）；行数：3行；作业幅宽：2.2m；配套动力：103kw | 34560 | [8 empty] | 部通用类 |  | 安徽省
收获机械 | 玉米收获机械 | 自走式玉米收获机（含穗茎兼收玉米收获机） | 4行摘穗型自走式玉米收获机 | 河北雷肯农业机械有限公司 | 玉米联合收获机 | 4YZB-4 | 4行割台;幅宽：2.67m;形式:自走式(摘穗剥皮型)；发动机功率：118kW；适应行距范围mm:620-680 | 39240 | [8 empty] | 部通用类 |  | 河北省
收获机械 | 玉米收获机械 | 自走式玉米收获机（含穗茎兼收玉米收获机） | 4行摘穗型自走式玉米收获机 | 河北雷肯农业机械有限公司 | 玉米联合收获机 | 4YZB-4A | 4行割台;幅宽：2.5m;形式:自走式(摘穗剥皮型)；发动机功率：92kW；适应行距范围mm:560-620 | 39240 | [8 empty] | 部通用类 |  | 河北省
收获机械 | 玉米收获机械 | 自走式玉米收获机（含穗茎兼收玉米收获机） | 2行摘穗剥皮型自走式玉米收获机 | 中联重机股份有限公司（原：奇瑞重工股份有限公司） | 自走式玉米联合收获机 | 4YZ-2G | 形式：自走式（摘穗剥皮型）；行数：2行；作业幅宽：1.36m；配套动力：60kw | 21600 | [8 empty] | 部通用类 |  | 安徽省
收获机械 | 玉米收获机械 | 自走式玉米收获机（含穗茎兼收玉米收获机） | 2行摘穗剥皮型自走式玉米收获机 | 中联重机股份有限公司（原：奇瑞重工股份有限公司） | 自走式玉米联合收获机 | 4YZ-2G1 | 形式：自走式（摘穗剥皮型）；行数：2行；作业幅宽：1.36m；配套动力：73.5kw | 21600 | [8 empty] | 部通用类 |  | 安徽省
收获机械 | 玉米收获机械 | 自走式玉米收获机（含穗茎兼收玉米收获机） | 2行摘穗剥皮型自走式玉米收获机 | 河南豪丰机械制造有限公司 | 自走式玉米收获机 | 4YZJ-2 | 结构型式：自走轮式+剥皮+秸秆粉碎还田；工作行数：2行；工作幅宽：1500mm；配套发动机规格型号：SDBMZ/QC4C6-88M22；额定功率：65kW；额定转速：2400r/min；工作状态外形尺寸（长×宽×高）：5650×2050×3050mm；结构质量：3820kg；适用行距范围：450～750mm；最大卸果穗高度：2000mm；果穗升动器最大通过高度：2950mm；最小离地间隙：260mm；最小通过半径：左转7500mm，右转6900mm；理论作业速度：1.5～3km/h；作业小时生产率：0.2～0.33hm2/h；单位面积燃油消耗量：≤35kg/hm2；拉茎辊型式：螺旋式；摘穗辊型式：卧式螺旋摘穗辊；剥皮辊型式：橡胶辊+挤夹；变速箱类型：机械式；轮距：导向轮1280mm，驱动轮1320mm；轮胎规格：导向轮207/80-15，驱动轮11.2～20；秸秆切碎机械型式：甩刀式；秸秆粉碎还田机型号规格：4J-120。 | 21600 | [8 empty] | 部通用类 |  | 河南省
收获机械 | 玉米收获机械 | 自走式玉米收获机（含穗茎兼收玉米收获机） | 2行摘穗剥皮型自走式玉米收获机 | 山东瑞泽重工有限公司 | 自走式玉米收获机 | 4YZP-2 | 2行割台；幅宽:1.55m；形式：自走式（摘穗剥皮型） | 21600 | [8 empty] | 部通用类 |  | 山东省
收获机械 | 玉米收获机械 | 自走式玉米收获机（含穗茎兼收玉米收获机） | 3行摘穗剥皮型自走式玉米收获机 | 沃得农机（沈阳）有限公司 | 自走式玉米联合收获机 | 4YZB-3 | 工作行数：3行；工作幅宽：1800mm；形式：自走式（摘穗剥皮型）；发动机额定功率：103kW；适用行距范围：550-650mm；变速箱类型：机械式（3+1）；秸秆切碎机构型式：甩刀式； | 38070 | [8 empty] | 部通用类 |  | 辽宁省
收获机械 | 玉米收获机械 | 自走式玉米收获机（含穗茎兼收玉米收获机） | 3行摘穗剥皮型自走式玉米收获机 | 江苏沃得农业机械有限公司 | 自走式玉米联合收获机 | 4YZB-3 | 工作行数：3行；工作幅宽：1800mm；形式：自走式（摘穗剥皮型）；发动机额定功率：103kW；适用行距范围：550-650mm；变速箱类型：机械式（3+1）；秸秆切碎机构型式：甩刀式； | 38070 | [8 empty] | 部通用类 |  | 江苏省
收获机械 | 玉米收获机械 | 自走式玉米收获机（含穗茎兼收玉米收获机） | 3行摘穗剥皮型自走式玉米收获机 | 中联重机股份有限公司（原：奇瑞重工股份有限公司） | 自走式玉米联合收获机 | 4YZ-3C1 | 形式：自走式（摘穗剥皮型）；行数：3行；作业幅宽：1.86m；配套动力：103kw | 38070 | [8 empty] | 部通用类 |  | 安徽省
收获机械 | 玉米收获机械 | 自走式玉米收获机（含穗茎兼收玉米收获机） | 3行摘穗剥皮型自走式玉米收获机 | 中联重机股份有限公司（原：奇瑞重工股份有限公司） | 自走式玉米联合收获机 | 4YZ-3CM | 形式：自走式（摘穗剥皮型）；行数：3行；作业幅宽：1.95m；配套动力：103kw | 38070 | [8 empty] | 部通用类 |  | 安徽省
收获机械 | 玉米收获机械 | 自走式玉米收获机（含穗茎兼收玉米收获机） | 3行摘穗剥皮型自走式玉米收获机 | 中联重机股份有限公司（原：奇瑞重工股份有限公司） | 自走式玉米联合收获机 | 4YZ-3E | 形式：自走式（摘穗剥皮型）；行数：3行；作业幅宽：2.04m；配套动力：103kw | 38070 | [8 empty] | 部通用类 |  | 安徽省
收获机械 | 玉米收获机械 | 自走式玉米收获机（含穗茎兼收玉米收获机） | 3行摘穗剥皮型自走式玉米收获机 | 中联重机股份有限公司（原：奇瑞重工股份有限公司） | 自走式玉米联合收获机 | 4YZ-3G | 形式：自走式（摘穗剥皮型）；行数：3行；作业幅宽：1.74m；配套动力：75kw或77.2kw | 38070 | [8 empty] | 部通用类 |  | 安徽省
收获机械 | 玉米收获机械 | 自走式玉米收获机（含穗茎兼收玉米收获机） | 3行摘穗剥皮型自走式玉米收获机 | 中联重机股份有限公司（原：奇瑞重工股份有限公司） | 自走式玉米联合收获机 | 4YZ-3G1 | 形式：自走式（摘穗剥皮型）；行数：3行；作业幅宽：1.74m；配套动力：92kw | 38070 | [8 empty] | 部通用类 |  | 安徽省
收获机械 | 玉米收获机械 | 自走式玉米收获机（含穗茎兼收玉米收获机） | 3行摘穗剥皮型自走式玉米收获机 | 中联重机股份有限公司（原：奇瑞重工股份有限公司） | 自走式玉米联合收获机 | 4YZ-3EH | 形式：自走式（摘穗剥皮型）；行数：3行；作业幅宽：2.035m；配套动力：103kw | 38070 | [8 empty] | 部通用类 |  | 安徽省
收获机械 | 玉米收获机械 | 自走式玉米收获机（含穗茎兼收玉米收获机） | 3行摘穗剥皮型自走式玉米收获机 | 河南豪丰机械制造有限公司 | 自走式玉米收获机 | 4YZX-3 | 结构型式：自走轮式+剥皮+秸秆粉碎还田；工作行数：3行；工作幅宽：1900mm；配套发动机规格型号：LR4V5-23；额定功率：73.5kW；额定转速：2300r/min；工作状态外形尺寸（长×宽×高）：6400×2080×3200mm；结构质量：4320kg；适用行距范围：450～750mm；最大卸果穗高度：2000mm；果穗升动器最大通过高度：3000mm；最小离地间隙：300mm；最小通过半径：左转7580mm，右转7750mm；理论作业速度：2～5km/h；作业小时生产率：0.3～0.6hm2/h；单位面积燃油消耗量：≤40kg/hm2；摘穗辊型式：卧式螺旋摘穗辊；剥皮辊型式：橡胶辊挤夹式；变速箱类型：机械式；轮距：导向轮1490mm，驱动轮1540mm；轮胎规格：导向轮10-15，驱动轮12.4～24；秸秆切碎机械型式：甩刀式；秸秆粉碎还田机型号规格：4J-165B。 | 38070 | [8 empty] | 部通用类 |  | 河南省
收获机械 | 玉米收获机械 | 自走式玉米收获机（含穗茎兼收玉米收获机） | 3行摘穗剥皮型自走式玉米收获机 | 山东瑞泽重工有限公司 | 自走式玉米收获机 | 4YZP-3 | 3行割台；幅宽:1.7m；形式：自走式（摘穗剥皮型） | 38070 | [8 empty] | 部通用类 |  | 山东省
收获机械 | 玉米收获机械 | 自走式玉米收获机（含穗茎兼收玉米收获机） | 3行摘穗剥皮型自走式玉米收获机 | 山东瑞泽重工有限公司 | 自走式玉米收获机 | 4YZP-3Y | 3行割台；幅宽:1.85m；形式：自走式（摘穗剥皮型） | 38070 | [8 empty] | 部通用类 |  | 山东省
收获机械 | 玉米收获机械 | 自走式玉米收获机（含穗茎兼收玉米收获机） | 4行摘穗剥皮型自走式玉米收获机 | 新乡市乐为农农牧机械有限公司 | 自走式茎穗兼收玉米收获机 | 4YZQ-4B | 整机质量：5400Kg、拉茎辊型式：滚筒式、剥皮辊型式：胶辊、变速箱类型：机械式、导向轮胎：10-15、驱动轮胎：15-24外形尺寸（mm)：长6880×宽2600×高3680、结构形式：自走式扒皮型、收割行数：4行；割台割幅：2600mm、额定功率：103KW | 63450 | [8 empty] | 部通用类 |  | 河南省
收获机械 | 玉米收获机械 | 自走式玉米收获机（含穗茎兼收玉米收获机） | 4行摘穗剥皮型自走式玉米收获机 | 沃得农机（沈阳）有限公司 | 自走式玉米联合收获机 | 4YZB-4 | 工作行数：4行；工作幅宽：2200mm；形式：自走式（摘穗剥皮型）；发动机额定功率：103kW；适用行距范围：500-600mm；变速箱类型：机械式（3+1）；秸秆切碎机构型式：甩刀式； | 63450 | [8 empty] | 部通用类 |  | 辽宁省
收获机械 | 玉米收获机械 | 自走式玉米收获机（含穗茎兼收玉米收获机） | 4行摘穗剥皮型自走式玉米收获机 | 江苏沃得农业机械有限公司 | 自走式玉米联合收获机 | 4YZB-4 | 工作行数：4行；工作幅宽：2200mm；形式：自走式（摘穗剥皮型）；发动机额定功率：103kW；适用行距范围：500-600mm；变速箱类型：机械式（3+1）；秸秆切碎机构型式：甩刀式； | 63450 | [8 empty] | 部通用类 |  | 江苏省
收获机械 | 玉米收获机械 | 自走式玉米收获机（含穗茎兼收玉米收获机） | 4行摘穗剥皮型自走式玉米收获机 | 中联重机股份有限公司（原：奇瑞重工股份有限公司） | 自走式玉米联合收获机 | 4YZ-4A1 | 形式：自走式（摘穗剥皮型）；行数：4行；作业幅宽：2.45m；配套动力：118kw | 63450 | [8 empty] | 部通用类 |  | 安徽省
收获机械 | 玉米收获机械 | 自走式玉米收获机（含穗茎兼收玉米收获机） | 4行摘穗剥皮型自走式玉米收获机 | 中联重机股份有限公司（原：奇瑞重工股份有限公司） | 自走式玉米联合收获机 | 4YZ-4A2 | 形式：自走式（摘穗剥皮型）；行数：4行；作业幅宽：2.6m；配套动力：117kw或118kw | 63450 | [8 empty] | 部通用类 |  | 安徽省
收获机械 | 玉米收获机械 | 自走式玉米收获机（含穗茎兼收玉米收获机） | 4行摘穗剥皮型自走式玉米收获机 | 中联重机股份有限公司（原：奇瑞重工股份有限公司） | 自走式玉米联合收获机 | 4YZ-4C | 形式：自走式（摘穗剥皮型）；行数：4行；作业幅宽：2.12m；配套动力：92kw | 63450 | [8 empty] | 部通用类 |  | 安徽省
收获机械 | 玉米收获机械 | 自走式玉米收获机（含穗茎兼收玉米收获机） | 4行摘穗剥皮型自走式玉米收获机 | 中联重机股份有限公司（原：奇瑞重工股份有限公司） | 自走式玉米联合收获机 | 4YZ-4C1 | 形式：自走式（摘穗剥皮型）；行数：4行；作业幅宽：2.2m；配套动力：103kw | 63450 | [8 empty] | 部通用类 |  | 安徽省
收获机械 | 玉米收获机械 | 自走式玉米收获机（含穗茎兼收玉米收获机） | 4行摘穗剥皮型自走式玉米收获机 | 中联重机股份有限公司（原：奇瑞重工股份有限公司） | 自走式玉米联合收获机 | 4YZ-4C2 | 形式：自走式（摘穗剥皮型）；行数：4行；作业幅宽：2.4m；配套动力：110kw | 63450 | [8 empty] | 部通用类 |  | 安徽省
收获机械 | 玉米收获机械 | 自走式玉米收获机（含穗茎兼收玉米收获机） | 4行摘穗剥皮型自走式玉米收获机 | 中联重机股份有限公司（原：奇瑞重工股份有限公司） | 自走式玉米联合收获机 | 4YZ-4C3 | 形式：自走式（摘穗剥皮型）；行数：4行；作业幅宽：2.4m；配套动力：117kw | 63450 | [8 empty] | 部通用类 |  | 安徽省
收获机械 | 玉米收获机械 | 自走式玉米收获机（含穗茎兼收玉米收获机） | 4行摘穗剥皮型自走式玉米收获机 | 中联重机股份有限公司（原：奇瑞重工股份有限公司） | 自走式玉米联合收获机 | 4YZ-4C4 | 形式：自走式（摘穗剥皮型）；行数：4行；作业幅宽：2.2m；配套动力：103kw | 63450 | [8 empty] | 部通用类 |  | 安徽省
收获机械 | 玉米收获机械 | 自走式玉米收获机（含穗茎兼收玉米收获机） | 4行摘穗剥皮型自走式玉米收获机 | 中联重机股份有限公司（原：奇瑞重工股份有限公司） | 自走式玉米联合收获机 | 4YZ-4C6 | 形式：自走式（摘穗剥皮型）；行数：4行；作业幅宽：2.6m；配套动力：110kw | 63450 | [8 empty] | 部通用类 |  | 安徽省
收获机械 | 玉米收获机械 | 自走式玉米收获机（含穗茎兼收玉米收获机） | 4行摘穗剥皮型自走式玉米收获机 | 中联重机股份有限公司（原：奇瑞重工股份有限公司） | 自走式玉米联合收获机 | 4YZ-4CH | 形式：自走式（摘穗剥皮型）；行数：4行；作业幅宽：2.2m；配套动力：103kw | 63450 | [8 empty] | 部通用类 |  | 安徽省
收获机械 | 玉米收获机械 | 自走式玉米收获机（含穗茎兼收玉米收获机） | 4行摘穗剥皮型自走式玉米收获机 | 中联重机股份有限公司（原：奇瑞重工股份有限公司） | 自走式玉米联合收获机 | 4YZ-4CM | 形式：自走式（摘穗剥皮型）；行数：4行；作业幅宽：2.2m；配套动力：103kw | 63450 | [8 empty] | 部通用类 |  | 安徽省
收获机械 | 玉米收获机械 | 自走式玉米收获机（含穗茎兼收玉米收获机） | 4行摘穗剥皮型自走式玉米收获机 | 中联重机股份有限公司（原：奇瑞重工股份有限公司） | 自走式玉米联合收获机 | 4YZ-4CM1 | 形式：自走式（摘穗剥皮型）；行数：4行；作业幅宽：2.2m；配套动力：103kw | 63450 | [8 empty] | 部通用类 |  | 安徽省
收获机械 | 玉米收获机械 | 自走式玉米收获机（含穗茎兼收玉米收获机） | 4行摘穗剥皮型自走式玉米收获机 | 中联重机股份有限公司（原：奇瑞重工股份有限公司） | 自走式玉米联合收获机 | 4YZ-4CMH | 形式：自走式（摘穗剥皮型）；行数：4行；作业幅宽：2.2m；配套动力：103kw | 63450 | [8 empty] | 部通用类 |  | 安徽省
收获机械 | 玉米收获机械 | 自走式玉米收获机（含穗茎兼收玉米收获机） | 4行摘穗剥皮型自走式玉米收获机 | 中联重机股份有限公司（原：奇瑞重工股份有限公司） | 自走式玉米联合收获机 | 4YZ-4CQ | 形式：自走式（摘穗剥皮型）；行数：4行；作业幅宽：2.12m；配套动力：103kw | 63450 | [8 empty] | 部通用类 |  | 安徽省
收获机械 | 玉米收获机械 | 自走式玉米收获机（含穗茎兼收玉米收获机） | 4行摘穗剥皮型自走式玉米收获机 | 中联重机股份有限公司（原：奇瑞重工股份有限公司） | 自走式玉米联合收获机 | 4YZ-4E | 形式：自走式（摘穗剥皮型）；行数：4行；作业幅宽：2.2m；配套动力：103kw | 63450 | [8 empty] | 部通用类 |  | 安徽省
收获机械 | 玉米收获机械 | 自走式玉米收获机（含穗茎兼收玉米收获机） | 4行摘穗剥皮型自走式玉米收获机 | 中联重机股份有限公司（原：奇瑞重工股份有限公司） | 自走式玉米联合收获机 | 4YZ-4H | 形式：自走式（摘穗剥皮型）；行数：4行；作业幅宽：2.6m；配套动力：118kw | 63450 | [8 empty] | 部通用类 |  | 安徽省
收获机械 | 玉米收获机械 | 自走式玉米收获机（含穗茎兼收玉米收获机） | 4行摘穗剥皮型自走式玉米收获机 | 中联重机股份有限公司（原：奇瑞重工股份有限公司） | 自走式玉米联合收获机 | 4YZ-4H1 | 形式：自走式（摘穗剥皮型）；行数：4行；作业幅宽：2.6m；配套动力：117kw或118kw | 63450 | [8 empty] | 部通用类 |  | 安徽省
收获机械 | 玉米收获机械 | 自走式玉米收获机（含穗茎兼收玉米收获机） | 4行摘穗剥皮型自走式玉米收获机 | 中联重机股份有限公司（原：奇瑞重工股份有限公司） | 自走式玉米联合收获机 | 4YZ-4EH | 形式：自走式（摘穗剥皮型）；行数：4行；作业幅宽：2.2m；配套动力：103kw | 63450 | [8 empty] | 部通用类 |  | 安徽省
收获机械 | 玉米收获机械 | 自走式玉米收获机（含穗茎兼收玉米收获机） | 4行摘穗剥皮型自走式玉米收获机 | 中联重机股份有限公司（原：奇瑞重工股份有限公司） | 自走式玉米联合收获机 | 4YZ-4A | 形式：自走式（摘穗剥皮型）；行数：4行；作业幅宽：2.56m；配套动力：117kw或118kw | 63450 | [8 empty] | 部通用类 |  | 安徽省
收获机械 | 玉米收获机械 | 自走式玉米收获机（含穗茎兼收玉米收获机） | 4行摘穗剥皮型自走式玉米收获机 | 河南豪丰机械制造有限公司 | 自走式玉米收获机 | 4YZ-4 | 结构型式：自走摘穗轮式；工作行数：4行；工作幅宽：2300mm；配套发动机型号规格：LR4N5Z-23/QC4112ZL；额定功率：103kW；额定转速：2300r/min；工作状态外形尺寸（长×宽×高）：7505×2310×3550mm；结构质量：6400kg；适用行距范围：450～650mm；最大卸果穗高度：1850mm；果穗升动器最大通过高度：3550mm；最小离地间隙：260mm；最小通过半径：左转9000mm，右转8000mm；理论作业速度：1.55～3.45km/h；作业小时生产率：0.3～0.6hm2/h；单位面积燃油消耗量：≤30kg/hm2；拉茎辊型式：六棱卧式；剥皮辊型式：橡胶辊+铸铁辊；风扇型式：离心式，直径：ф400mm，数量1个；变速箱类型：全封闭油浸；轮距：导向轮1610mm，驱动轮1635mm；轮胎规格：导向轮10.0-15，驱动轮15～24；秸秆切碎机械型式：甩刀式；秸秆粉碎还田机型号规格：4J-220。 | 63450 | [8 empty] | 部通用类 |  | 河南省
收获机械 | 玉米收获机械 | 自走式玉米收获机（含穗茎兼收玉米收获机） | 4行摘穗剥皮型自走式玉米收获机 | 山东瑞泽重工有限公司 | 自走式玉米收获机 | 4YZP-4 | 4行割台；幅宽:2.6m；形式：自走式（摘穗剥皮型） | 63450 | [8 empty] | 部通用类 |  | 山东省
收获机械 | 玉米收获机械 | 自走式玉米收获机（含穗茎兼收玉米收获机） | 5行及以上摘穗剥皮型自走式玉米收获机 | 中联重机股份有限公司（原：奇瑞重工股份有限公司） | 自走式玉米联合收获机 | 4YZ-5A1 | 形式：自走式（摘穗剥皮型）；行数：5行；作业幅宽：2.75m；配套动力：118kw | 75600 | [8 empty] | 部通用类 |  | 安徽省
收获机械 | 玉米收获机械 | 自走式玉米收获机（含穗茎兼收玉米收获机） | 5行及以上摘穗剥皮型自走式玉米收获机 | 中联重机股份有限公司（原：奇瑞重工股份有限公司） | 自走式玉米联合收获机 | 4YZ-5A2 | 形式：自走式（摘穗剥皮型）；行数：5行；作业幅宽：2.825m；配套动力：117kw或118kw | 75600 | [8 empty] | 部通用类 |  | 安徽省
收获机械 | 玉米收获机械 | 自走式玉米收获机（含穗茎兼收玉米收获机） | 5行及以上摘穗剥皮型自走式玉米收获机 | 中联重机股份有限公司（原：奇瑞重工股份有限公司） | 自走式玉米联合收获机 | 4YZ-5C | 形式：自走式（摘穗剥皮型）；行数：5行；作业幅宽：2.9m；配套动力：110kw | 75600 | [8 empty] | 部通用类 |  | 安徽省
收获机械 | 玉米收获机械 | 自走式玉米收获机（含穗茎兼收玉米收获机） | 5行及以上摘穗剥皮型自走式玉米收获机 | 中联重机股份有限公司（原：奇瑞重工股份有限公司） | 自走式玉米联合收获机 | 4YZ-5H | 形式：自走式（摘穗剥皮型）；行数：5行；作业幅宽：2.65m；配套动力：118kw | 75600 | [8 empty] | 部通用类 |  | 安徽省
收获机械 | 玉米收获机械 | 自走式玉米收获机（含穗茎兼收玉米收获机） | 5行及以上摘穗剥皮型自走式玉米收获机 | 中联重机股份有限公司（原：奇瑞重工股份有限公司） | 自走式玉米联合收获机 | 4YZ-5HQ | 形式：自走式（摘穗剥皮型）；行数：5行；作业幅宽：2.65m；配套动力：118kw | 75600 | [8 empty] | 部通用类 |  | 安徽省
收获机械 | 玉米收获机械 | 自走式玉米收获机（含穗茎兼收玉米收获机） | 5行及以上摘穗剥皮型自走式玉米收获机 | 中联重机股份有限公司（原：奇瑞重工股份有限公司） | 自走式玉米联合收获机 | 4YZ-6C | 形式：自走式（摘穗剥皮型）；行数：6行；作业幅宽：1.85m；配套动力：103kw | 75600 | [8 empty] | 部通用类 |  | 安徽省
收获机械 | 玉米收获机械 | 自走式玉米收获机（含穗茎兼收玉米收获机） | 5行及以上摘穗剥皮型自走式玉米收获机 | 中联重机股份有限公司（原：奇瑞重工股份有限公司） | 自走式玉米联合收获机 | 4YZ-7H | 形式：自走式（摘穗剥皮型）；行数：7行；作业幅宽：2.5m；配套动力：118kw | 75600 | [8 empty] | 部通用类 |  | 安徽省
收获机械 | 玉米收获机械 | 自走式玉米收获机（含穗茎兼收玉米收获机） | 5行及以上摘穗剥皮型自走式玉米收获机 | 中联重机股份有限公司（原：奇瑞重工股份有限公司） | 自走式玉米联合收获机 | 4YZ-7HQ | 形式：自走式（摘穗剥皮型）；行数：7行；作业幅宽：2.5m；配套动力：118kw | 75600 | [8 empty] | 部通用类 |  | 安徽省
收获机械 | 玉米收获机械 | 自走式玉米收获机（含穗茎兼收玉米收获机） | 5行及以上摘穗剥皮型自走式玉米收获机 | 中联重机股份有限公司（原：奇瑞重工股份有限公司） | 自走式玉米联合收获机 | 4YZ-8A | 形式：自走式（摘穗剥皮型）；行数：8行；作业幅宽：2.46m；配套动力：117kw | 75600 | [8 empty] | 部通用类 |  | 安徽省
收获机械 | 玉米收获机械 | 自走式玉米收获机（含穗茎兼收玉米收获机） | 5行及以上摘穗剥皮型自走式玉米收获机 | 中联重机股份有限公司（原：奇瑞重工股份有限公司） | 自走式玉米联合收获机 | 4YZ-5A | 形式：自走式（摘穗剥皮型）；行数：5行；作业幅宽：2.825m；配套动力：117kw或118kw | 75600 | [8 empty] | 部通用类 |  | 安徽省
收获机械 | 玉米收获机械 | 自走式玉米联合收获机（具有脱粒功能） | 4行籽粒收获型自走式玉米联合收获机 | 中联重机股份有限公司（原：奇瑞重工股份有限公司） | 自走式玉米籽粒联合收割机 | 4YZC-4 | 行数：4行；作业幅宽：2.6m；形式：自走式（籽粒收获型）；配套动力：92kw | 30600 | [8 empty] | 部通用类 |  | 安徽省
收获机械 | 玉米收获机械 | 自走式玉米联合收获机（具有脱粒功能） | 4行籽粒收获型自走式玉米联合收获机 | 中联重机股份有限公司（原：奇瑞重工股份有限公司） | 自走式玉米籽粒联合收获机 | 4YZL-4A | 行数：4行；作业幅宽：2.2m；形式：自走式（籽粒收获型）；配套动力：81kw | 30600 | [8 empty] | 部通用类 |  | 安徽省
收获机械 | 玉米收获机械 | 自走式玉米联合收获机（具有脱粒功能） | 4行籽粒收获型自走式玉米联合收获机 | 中联重机股份有限公司（原：奇瑞重工股份有限公司） | 自走式玉米籽粒联合收获机 | 4YZL-4B | 行数：4行；作业幅宽：2.2m；形式：自走式（籽粒收获型）；配套动力：92kw | 30600 | [8 empty] | 部通用类 |  | 安徽省
收获机械 | 玉米收获机械 | 自走式玉米联合收获机（具有脱粒功能） | 4行籽粒收获型自走式玉米联合收获机 | 中联重机股份有限公司（原：奇瑞重工股份有限公司） | 自走式玉米籽粒联合收获机 | 4YZL-4BZ | 行数：4行；作业幅宽：2.2m；形式：自走式（籽粒收获型）；配套动力：92kw | 30600 | [8 empty] | 部通用类 |  | 安徽省
收获机械 | 玉米收获机械 | 自走式玉米联合收获机（具有脱粒功能） | 4行籽粒收获型自走式玉米联合收获机 | 中联重机股份有限公司（原：奇瑞重工股份有限公司） | 自走式玉米籽粒联合收获机 | 4YZL-4BZ1 | 行数：4行；作业幅宽：2.2m；形式：自走式（籽粒收获型）；配套动力：103kw | 30600 | [8 empty] | 部通用类 |  | 安徽省
收获机械 | 玉米收获机械 | 自走式玉米联合收获机（具有脱粒功能） | 4行籽粒收获型自走式玉米联合收获机 | 中联重机股份有限公司（原：奇瑞重工股份有限公司） | 自走式玉米籽粒联合收获机 | 4YZL-4B1 | 行数：4行；作业幅宽：2.2m；形式：自走式（籽粒收获型）；配套动力：103kw或106.6kw | 30600 | [8 empty] | 部通用类 |  | 安徽省
收获机械 | 玉米收获机械 | 自走式玉米联合收获机（具有脱粒功能） | 4行籽粒收获型自走式玉米联合收获机 | 中联重机浙江有限公司 | 履带自走式全喂入玉米收获机 | 4YZL-220 | 自走式（籽粒收获型）；作业行数（行）：/；作业幅宽（m）：2.2 ；功率kW：72 | 30600 | [8 empty] | 部通用类 |  | 浙江省
收获机械 | 玉米收获机械 | 自走式玉米联合收获机（具有脱粒功能） | 5行及以上籽粒收获型自走式玉米联合收获机 | 中联重机股份有限公司（原：奇瑞重工股份有限公司） | 自走式玉米籽粒联合收获机 | 4YZ-6F | 行数：6行；作业幅宽：3.9m；形式：自走式（籽粒收获型）；配套动力：118kw | 72900 | [8 empty] | 部通用类 |  | 安徽省
收获机械 | 玉米收获机械 | 自走式玉米联合收获机（具有脱粒功能） | 5行及以上籽粒收获型自走式玉米联合收获机 | 中联重机股份有限公司（原：奇瑞重工股份有限公司） | 自走式玉米籽粒联合收获机 | 4YZ-6F1 | 行数：6行；作业幅宽：3.9m；形式：自走式（籽粒收获型）；配套动力：147kw | 72900 | [8 empty] | 部通用类 |  | 安徽省
收获机械 | 玉米收获机械 | 自走式玉米联合收获机（具有脱粒功能） | 5行及以上籽粒收获型自走式玉米联合收获机 | 中联重机股份有限公司（原：奇瑞重工股份有限公司） | 自走式玉米籽粒联合收获机 | 4YZ-7F | 行数：7行；作业幅宽：4.55m；形式：自走式（籽粒收获型）；配套动力：118kw | 72900 | [8 empty] | 部通用类 |  | 安徽省
收获机械 | 玉米收获机械 | 自走式玉米联合收获机（具有脱粒功能） | 5行及以上籽粒收获型自走式玉米联合收获机 | 中联重机股份有限公司（原：奇瑞重工股份有限公司） | 自走式玉米籽粒联合收获机 | 4YZ-7F1 | 行数：7行；作业幅宽：4.55m；形式：自走式（籽粒收获型）；配套动力：147kw | 72900 | [8 empty] | 部通用类 |  | 安徽省
收获机械 | 花卉（茶叶）采收机械 | 采茶机 | 单人采茶机 | 台州大联汽车部件有限公司 | 采茶机 | 4C-60 | 整机质量: 10.8kg; 外形尺寸（长×宽×高）: 1430×330×330mm; 配套动力功率: 0.86kw; 配套动力转速: 7500r/min; 风机直径: 200mm; 风机转速: 6500r/min; 结构型式 / 单人手提式; 切割刀片型号 / 600型; 采茶幅宽: 600mm; 叶芽完整率 :≥78% ; 可制茶率: ≥93% ; 漏采率: ≤1.0% ; 损失率: ≤1.0% 。 | 330 | [8 empty] | 部非通用类 |  | 浙江省
收获机械 | 花卉（茶叶）采收机械 | 采茶机 | 单人采茶机 | 泉州得力农林机械有限公司 | 采茶机 | 4C-50A | 标准配置：汽油机、软轴传动总成、采茶刀片装置、背架总成、集叶带等 技术参数：切割刀长度：500mm、配套汽油机型号：IE34F、配套汽油机功率：0.9kW、外形尺寸（长*宽*高）动力部分：300*310*400、外形尺寸（长*宽*高）手持部分：900*280*230 | 330 | [8 empty] | 部非通用类 |  | 福建省
收获机械 | 花卉（茶叶）采收机械 | 采茶机 | 单人采茶机 | 泉州得力农林机械有限公司 | 采茶机 | 4C-60 | 标准配置：汽油机、软轴传动总成、采茶刀片装置、背架总成、集叶带等 技术参数：切割刀长度：600mm、配套汽油机型号：EH025、配套汽油机功率：1.01kW、外形尺寸（长*宽*高）动力部分：290*310*400mm、外形尺寸（长*宽*高）手持部分：970*270*240mm | 330 | [8 empty] | 部非通用类 |  | 福建省
收获机械 | 花卉（茶叶）采收机械 | 采茶机 | 单人采茶机 | 泉州得力农林机械有限公司 | 背负式单人采茶机 | ML-500 | 标准配置：背架总成、汽油机、软轴总成、传动齿轮箱、切割刀具、吹风机等 技术参数：切割宽度：500mm、结构质量：5.6kg、配套动力类型：汽油机、外形尺寸（长*宽*高）刀架尺寸：825*300*200mm、外形尺寸（长*宽*高）动力尺寸：300*310*400mm | 330 | [8 empty] | 部非通用类 |  | 福建省
收获机械 | 花卉（茶叶）采收机械 | 采茶机 | 单人采茶机 | 杭州落合机械制造有限公司 | 单人采茶机 | AM-110VC | 1.结构形式：单人手提式;2.连接方式：软轴连接；3.工作幅宽：525mm;4.整机质量：9.6kg;5.外形尺寸(长×宽×高)(mm) ：（刀架尺寸：900×290×200；动力尺寸；340×270×420）；6.配套动力型号、名称、额定功率：G26、风冷汽油发动机、1.03W；7.切割形式：往复式；8.漏采率：0.82%。 | 330 | [8 empty] | 部非通用类 |  | 浙江省
收获机械 | 花卉（茶叶）采收机械 | 采茶机 | 单人采茶机 | 台州欧玮机械有限公司 | 单人采茶机 | 4C－60型 | 配套动力型号：1E34F；额定功率：0.85kW；额定转速：7500r/min;工作幅宽：600mm;切割形式：往复式；集叶方式：风力；风机转速：6500r/min,总质量：10.63kG;外形尺寸：刀架970*310*235mm,动力340*270*420mm | 330 | [8 empty] | 部非通用类 |  | 浙江省
收获机械 | 花卉（茶叶）采收机械 | 采茶机 | 单人采茶机 | 台州欧玮机械有限公司 | 单人采茶机 | 4C－60A型 | 配套动力：139F；额定功率：0.7kW；额定转速：6500r/min；切割形式：往复式；集叶方式：风力；风机转速6500r/min;总质量：12.4kG;外形尺寸：刀架970*310*235mm，动力340*270*420mm | 330 | [8 empty] | 部非通用类 |  | 浙江省
收获机械 | 花卉（茶叶）采收机械 | 采茶机 | 单人采茶机 | 浙江程阳机电有限公司 | 采茶机 | CY－600型 | 配套动力：1E34F二冲程风 冷汽油机；功率/转速：0.8/7000kW/min；工作幅宽：60cm；风机直径：16cm；风机转速：6500r/min。 | 330 | [8 empty] | 部非通用类 |  | 浙江省
收获机械 | 花卉（茶叶）采收机械 | 采茶机 | 单人采茶机 | 浙江川崎茶业机械有限公司 | 单人采茶机 | NV60H | 1. 外形：800*280*200mm；总重量：9.5KG（含背负动力） 2.日本富士EC025GA-2 风冷汽油发动机，功率0.8kw； 3.往复式切割；采茶幅宽600mm； 4.叶芽完整率84.3%；漏采率0.32%；耗油率662.5g/kw•h； 5.单位宽幅小时生产率193.6kg/m•h | 330 | [8 empty] | 部非通用类 |  | 浙江省
收获机械 | 花卉（茶叶）采收机械 | 采茶机 | 双人采茶机 | 泉州得力农林机械有限公司 | 弧形双人采茶机 | 4CH-100 | 标准配置：刀片、风机、汽油机等 技术参数：结构形式：双人弧行抬式、切割宽度：1m、配套动力类型：二冲程汽油机、外形尺寸：刀架尺寸（长*宽*高）：117*49*43cm、动力尺寸（长*宽*高）：27*25*17cm | 1700 | [8 empty] | 部非通用类 |  | 福建省
收获机械 | 花卉（茶叶）采收机械 | 采茶机 | 双人采茶机 | 泉州得力农林机械有限公司 | 平形双人采茶机 | 4CP-100 | 标准配置：刀片、风机、汽油机等 技术参数：结构形式：双人平行抬式、挂接方式：连体、外形尺寸：刀架尺寸（长*宽*高）：117*49*43cm、动力尺寸（长*宽*高）：27*25*17cm、切割宽度：1m、配套动力类型：二冲程汽油机 | 1700 | [8 empty] | 部非通用类 |  | 福建省
收获机械 | 花卉（茶叶）采收机械 | 采茶机 | 双人采茶机 | 杭州落合机械制造有限公司 | 双人采茶机 | V8NewZ2 | 1.结构形式：双人抬式;2.连接方式：曲轴链接；3.工作幅宽:1000mm;4.整机质量:11.9kg;5.外形尺寸(长×宽×高)(mm):（刀架尺寸：1200×490×440；动力尺寸；300×300×155）；6.配套动力型号、名称、额定功率：G4K、风冷汽油发动机、2.2KW；7.切割形式：往复式；8.漏采率：0.81%。 | 1700 | [8 empty] | 部非通用类 |  | 浙江省
收获机械 | 花卉（茶叶）采收机械 | 采茶机 | 双人采茶机 | 浙江川崎茶业机械有限公司 | 双人采茶机 | SV100 | 1.外形：1180*550*450mm；总重量13kg 2.三菱T320汽油机，排气量49.6cc,功率2.2kw； 3.日本川崎机工株式会社进口刀片； 4.刀刃长度1000mm；往复式切割； 5.采茶幅宽1000mm；叶芽完整率92.94%； 6.单位幅度小时生产率700kg/m•h | 1700 | [8 empty] | 部非通用类 |  | 浙江省
收获机械 | 籽粒作物收获机械 | 油菜籽收获机 | 1—1.5kg/s自走履带式油菜籽收获机 | 德阳市金兴农机制造有限责任公司 | 全喂入油菜联合收割机 | 4LZY-1.3 | 结构形式：全喂入履带自走式；喂入量1.3kg/s；配套动力:32kw;整机外形尺寸(mm）：4390×1890×2510；整机使用质量：2045kg；割台宽度：1420mm；作业小时生产率：0.1-0.18hm²/h；单位面积燃油消耗量：25-30kg/hm²。 | 9090 | [8 empty] | 部通用类 |  | 四川省
收获机械 | 籽粒作物收获机械 | 油菜籽收获机 | 1—1.5kg/s自走履带式油菜籽收获机 | 德阳市金兴农机制造有限责任公司 | 全喂入油菜联合收割机 | 4LZY-1.4 | 结构形式：全喂入履带自走式；喂入量1.4kg/s；配套动力:45kw;整机外形尺寸(mm）：4700×1800×2480；整机使用质量：2170kg；割台宽度：1400mm；作业小时生产率：0.1-0.2hm²/h；单位面积燃油消耗量：≤29kg/hm²。 | 9090 | [8 empty] | 部通用类 |  | 四川省
收获机械 | 籽粒作物收获机械 | 油菜籽收获机 | 1.5—2.1kg/s自走履带式油菜籽收获机 | 东风井关农业机械有限公司 | 全喂入自走式油菜联合收割机 | 4LYZ-1.9A(HC758) | 结构形式：自走履带式；喂入量（kg/s）：1.9；功率：55KW；外形尺寸工作状态：4890x2270x2470mm运输状态：4880x2270x2470mm； 整机使用质量：2920Kg； | 15120 | [8 empty] | 部通用类 |  | 湖北省
收获机械 | 籽粒作物收获机械 | 油菜籽收获机 | 1.5—2.1kg/s自走履带式油菜籽收获机 | 东风井关农业机械有限公司 | 全喂入自走式油菜联合收割机 | 4LYZ-1.9B(HC758G) | 结构形式：自走履带式；喂入量1.9kg/s；外形尺寸工作状态：5150x2250x2450mm运输状态：5100x2330x2570； 整机使用质量：2990Kg | 15120 | [8 empty] | 部通用类 |  | 湖北省
收获机械 | 籽粒作物收获机械 | 油菜籽收获机 | 1.5—2.1kg/s自走履带式油菜籽收获机 | 浙江柳林农业机械股份有限公司 | 油菜联合收割机 | 4LZY-2.0Z | 结构形式：全喂入履带自走式；喂入量：2.0kg/s；功率：60KW；割幅：2.0M； | 15120 | [8 empty] | 部通用类 |  | 浙江省
收获机械 | 籽粒作物收获机械 | 油菜籽收获机 | 1.5—2.1kg/s自走履带式油菜籽收获机 | 德阳市金兴农机制造有限责任公司 | 全喂入油菜联合收割机 | 4LZY-1.6 | 结构形式：全喂入履带自走式；喂入量1.6kg/s；配套动力:45kw;整机外形尺寸(mm）：4700×1810×2480；整机使用质量：2170kg；割台宽度：1600mm；作业小时生产率：0.1-0.2hm²/h；单位面积燃油消耗量：≤29kg/hm²。 | 15120 | [8 empty] | 部通用类 |  | 四川省
收获机械 | 籽粒作物收获机械 | 油菜籽收获机 | 1.5—2.1kg/s自走履带式油菜籽收获机 | 德阳市金兴农机制造有限责任公司 | 油菜联合收割机 | 4LZY-2.0 | 结构形式：全喂入履带自走式；喂入量2.0kg/s；配套动力:45kw;整机外形尺寸(mm）：4700×2600×2450；整机使用质量：2350kg；割台宽度：2000mm；作业小时生产率：0.1-0.3hm²/h；单位面积燃油消耗量：≤30kg/hm²。 | 15120 | [8 empty] | 部通用类 |  | 四川省
收获机械 | 籽粒作物收获机械 | 油菜籽收获机 | 1.5—2.1kg/s自走履带式油菜籽收获机 | 久保田农业机械(苏州)有限公司 | 油菜联合收割机 | 4LZY-1.8(PRO688Q) | 喂入量：1.8kg/s；自走履带式；功率：49.2kW | 15120 | [8 empty] | 部通用类 |  | 江苏省
收获机械 | 籽粒作物收获机械 | 油菜籽收获机 | 1.5—2.1kg/s自走履带式油菜籽收获机 | 久保田农业机械(苏州)有限公司 | 油菜联合收割机 | 4LZY-1.8B(PRO688Q） | 喂入量：1.8kg/s；自走履带式；功率：49.2kW | 15120 | [8 empty] | 部通用类 |  | 江苏省
收获机械 | 籽粒作物收获机械 | 油菜籽收获机 | 1.5—2.1kg/s自走履带式油菜籽收获机 | 中机南方机械股份有限公司 | 油菜联合收割机 | 4LZ(Y)-1.8 | 喂入量：1.8kg/s；自走履带式；发动机型号：498BZT；发动机功率（kW)：65；外形尺寸（长×宽×高）mm：5200×2300×2570；结构重量（kg）：2870；割台幅宽（mm）：2000. | 15120 | [8 empty] | 部通用类 |  | 浙江省
收获机械 | 籽粒作物收获机械 | 油菜籽收获机 | 1.5—2.1kg/s自走履带式油菜籽收获机 | 中机南方机械股份有限公司 | 油菜联合收割机 | 4LZ(Y)-2.0 | 喂入量：2.0kg/s；自走履带式；发动机型号：498BZT；发动机功率（kW)：65；外形尺寸（长×宽×高）mm：5100×2300×2550；结构重量（kg）：3100；割台幅宽（mm）：2000. | 15120 | [8 empty] | 部通用类 |  | 浙江省
收获机械 | 籽粒作物收获机械 | 油菜籽收获机 | 1.5—2.1kg/s自走履带式油菜籽收获机 | 中联重机股份有限公司（原：奇瑞重工股份有限公司） | 纵向轴流油菜联合收割机 | 4LZY-2.0ZL | 结构形式：自走履带式；喂入量(kg/s)：2 | 15120 | [8 empty] | 部通用类 |  | 安徽省
收获机械 | 籽粒作物收获机械 | 油菜籽收获机 | 1.5—2.1kg/s自走履带式油菜籽收获机 | 洋马农机（中国）有限公司 | 全喂入油菜联合收割机 | 4LZY-1.8A | 作物品种：油菜；喂入量：1.8kg/s；自走履带式；喂入方式：全喂入 | 15120 | [8 empty] | 部通用类 |  | 江苏省
收获机械 | 籽粒作物收获机械 | 油菜籽收获机 | 2.1—3kg/s自走履带式油菜籽收获机 | 东风井关农业机械有限公司 | 全喂入自走式油菜联合收割机 | 4Z-200A(HC868G) | 喂入量：2.1kg/s；自走履带式；额定功率63.9KW；割台宽度：2000mm | 17100 | [8 empty] | 部通用类 |  | 湖北省
收获机械 | 籽粒作物收获机械 | 油菜籽收获机 | 2.1—3kg/s自走履带式油菜籽收获机 | 德阳市金兴农机制造有限责任公司 | 全喂入油菜联合收割机 | 4LZY-2.2 | 结构形式：全喂入履带自走式；喂入量2.2kg/s；配套动力:65kw;整机外形尺寸(mm）：5140×2600×2450；整机使用质量：2720kg；割台宽度：2300mm；作业小时生产率：0.2-0.4hm²/h；单位面积燃油消耗量：≤30kg/hm²。 | 17100 | [8 empty] | 部通用类 |  | 四川省
收获机械 | 籽粒作物收获机械 | 油菜籽收获机 | 2.1—3kg/s自走履带式油菜籽收获机 | 德阳市金兴农机制造有限责任公司 | 全喂入油菜联合收割机 | 4LZY-2.5Z | 结构形式：全喂入履带自走式；喂入量2.5kg/s；配套动力:65kw;整机外形尺寸(mm）：5270×2520×2450；整机使用质量：3100kg；割台宽度：2300mm；作业小时生产率：0.2-0.4hm²/h；单位面积燃油消耗量：≤25kg/hm²。 | 17100 | [8 empty] | 部通用类 |  | 四川省
收获机械 | 籽粒作物收获机械 | 油菜籽收获机 | 2.1—3kg/s自走履带式油菜籽收获机 | 中联重机股份有限公司（原：奇瑞重工股份有限公司） | 纵向轴流油菜联合收割机 | 4LZY-2.6ZL | 结构形式：自走履带式；喂入量(kg/s)：2.6 | 17100 | [8 empty] | 部通用类 |  | 安徽省
收获机械 | 籽粒作物收获机械 | 油菜籽收获机 | 3—4kg/s自走履带式油菜籽收获机 | 浙江柳林农业机械股份有限公司 | 油菜联合收割机 | 4LZY-3.0Z | 结构形式：全喂入履带自走式；喂入量：3.0kg/s；功率：70KW；割幅：2.1M； | 20070 | [8 empty] | 部通用类 |  | 浙江省
收获机械 | 籽粒作物收获机械 | 油菜籽收获机 | 3—4kg/s自走履带式油菜籽收获机 | 江苏沃得农业机械有限公司 | 油菜联合收割机 | 4LZY-3.0C | 喂入量：3.0kg/s；自走履带式；喂入方式：全喂入；发动机额定功率：48kW；割台宽度：2000mm；变速箱类型：机械变速箱+HST | 20070 | [8 empty] | 部通用类 |  | 江苏省
收获机械 | 籽粒作物收获机械 | 油菜籽收获机 | 3—4kg/s自走履带式油菜籽收获机 | 江苏沃得农业机械有限公司 | 油菜联合收割机 | 4LZY-3.5 | 喂入量：3.5kg/s；自走履带式；喂入方式：全喂入；发动机额定功率：65kW；割台宽度：2000mm；变速箱类型：机械变速箱+液压无级变速器（HST） | 20070 | [8 empty] | 部通用类 |  | 江苏省
收获机械 | 籽粒作物收获机械 | 油菜籽收获机 | 3—4kg/s自走履带式油菜籽收获机 | 德阳市金兴农机制造有限责任公司 | 全喂入油菜联合收割机 | 4LZY-3.0A | 结构形式：全喂入履带自走式；喂入量3.0kg/s；配套动力:55kw;整机外形尺寸(mm）：5090×2380×2445；整机使用质量：2805kg；割台宽度：2060mm；作业小时生产率：0.1-0.4hm²/h；单位面积燃油消耗量：≤30kg/hm²。 | 20070 | [8 empty] | 部通用类 |  | 四川省
收获机械 | 籽粒作物收获机械 | 油菜籽收获机 | 3—4kg/s自走履带式油菜籽收获机 | 湖州丰源农 业装备制造 有限公司 | 纵向轴流全喂入油菜联合收割机 | 4LZ(Y)-3.0Z | 喂入量（kg/s）:3.0;结构形式:纵向轴流全喂入履带自走式;喂入方式:全喂入；功率：83KW；整机重量：3065kg；外观尺寸：5270×2670×2500；割台宽度：2080~2210mm；变速箱类型：机械式+液压无级变速（HST | 20070 | [8 empty] | 部通用类 |  | 浙江省
收获机械 | 籽粒作物收获机械 | 油菜籽收获机 | 3—4kg/s自走履带式油菜籽收获机 | 中联重机股份有限公司（原：奇瑞重工股份有限公司） | 纵向轴流油菜联合收割机 | 4LZY-3.2ZL | 结构形式：自走履带式；喂入量(kg/s)：3.2 | 20070 | [8 empty] | 部通用类 |  | 安徽省
收获机械 | 籽粒作物收获机械 | 油菜籽收获机 | 3—4kg/s自走履带式油菜籽收获机 | 中联重机股份有限公司（原：奇瑞重工股份有限公司） | 履带式全喂入油菜联合收割机 | 4LZY-3.0ZA | 喂入量(kg/s)：3；自走履带式；喂入方式：全喂入 | 20070 | [8 empty] | 部通用类 |  | 安徽省
收获机械 | 籽粒作物收获机械 | 油菜籽收获机 | 3—4kg/s自走履带式油菜籽收获机 | 星光农机股份有限公司 | 油菜联合收割机 | 4LZY-3.5S | 结构型式：履带自走式全喂入；发动机额定功率:73kW；割幅:2200mm；工作状态外形尺寸（长×宽×高）：5120mm×2520mm×2720mm；整机质量：2780kg；喂入量:3.5kg/s；履带规格（节距×节数×宽）：90mm×49节×400mm；接粮方式：机械卸粮。 | 20070 | [8 empty] | 部通用类 |  | 浙江省
收获机械 | 籽粒作物收获机械 | 油菜籽收获机 | 3—4kg/s自走履带式油菜籽收获机 | 星光农机股份有限公司 | 油菜联合收割机 | 4LZY-3.5Z | 结构型式：履带自走全喂入式；发动机额定功率:65kW；割幅:2000mm；工作状态外形尺寸（长×宽×高）：5580mm×2600mm×2705mm；整机质量：3065kg；喂入量:3.5kg/s；履带规格（节距×节数×宽）：90mm×51节×400mm；接粮方式：机械卸粮。 | 20070 | [8 empty] | 部通用类 |  | 浙江省
收获机械 | 籽粒作物收获机械 | 油菜籽收获机 | 4kg/s及以上自走履带式油菜籽收获机 | 江苏沃得农业机械有限公司 | 油菜联合收割机 | 4LZY-4.0 | 喂入量：4.0kg/s；自走履带式；喂入方式：全喂入；发动机额定功率：62/65kW；割台宽度：2200mm；变速箱类型：机械变速箱+HST | 27000 | [8 empty] | 部通用类 |  | 江苏省
收获机械 | 籽粒作物收获机械 | 油菜籽收获机 | 4kg/s及以上自走履带式油菜籽收获机 | 江苏沃得农业机械有限公司 | 油菜联合收割机 | 4LZY-4.0H | 喂入量：4.0kg/s；自走履带式；喂入方式：全喂入；发动机额定功率：62/65kW；割台宽度：2200mm；变速箱类型：机械变速箱+HST | 27000 | [8 empty] | 部通用类 |  | 江苏省
收获机械 | 籽粒作物收获机械 | 油菜籽收获机 | 4kg/s及以上自走履带式油菜籽收获机 | 中联重机股份有限公司（原：奇瑞重工股份有限公司） | 履带式全喂入油菜联合收割机 | 4LZY-4.0Z | 喂入量(kg/s)：4；自走履带式；喂入方式：全喂入 | 27000 | [8 empty] | 部通用类 |  | 安徽省
收获机械 | 籽粒作物收获机械 | 油菜籽收获机 | 4kg/s及以上自走履带式油菜籽收获机 | 中联重机浙江有限公司 | 纵向轴流油菜联合收割机 | 4LZY-4.2Z | 履带自走式；全喂入；喂入量（kg/s）：4.2；功率kW：72 | 27000 | [8 empty] | 部通用类 |  | 浙江省
收获机械 | 籽粒作物收获机械 | 油菜籽收获机 | 4kg/s及以上自走履带式油菜籽收获机 | 雷沃重工股份有限公司（原：福田雷沃国际重工股份有限公司） | 油菜联合收割机 | 4LZY-4G1 | 结构型式：自走履带式；喂入方式：全喂入；喂入量：4kg/s外形尺寸（mm）：5650*2650*2700；发动机厂家及型号：全柴4C6-100M22；配套动力（kw）：73；整机使用质量（kg）：3130；割台宽度（mm）：2200。 | 27000 | [8 empty] | 部通用类 |  | 山东省
收获机械 | 籽粒作物收获机械 | 油菜籽收获机 | 2—3kg/s自走轮式油菜籽收获机 | 中联重机股份有限公司（原：奇瑞重工股份有限公司） | 自走式油菜联合收获机 | 4LZY-2 | 结构形式：自走轮式；喂入量(kg/s)：2 | 11070 | [8 empty] | 部通用类 |  | 安徽省
收获机械 | 籽粒作物收获机械 | 油菜籽收获机 | 3—4kg/s自走轮式油菜籽收获机 | 中联重机股份有限公司（原：奇瑞重工股份有限公司） | 自走式油菜联合收获机 | 4LZY-3 | 结构形式：自走轮式；喂入量(kg/s)：3 | 12960 | [8 empty] | 部通用类 |  | 安徽省
收获机械 | 根茎作物收获机械 | 薯类收获机 | 0.7m以下分段式薯类收获机 | 费县华源农业装备工贸有限公司 | 马铃薯收获机 | 4UMS-500 | 外形尺寸960×860×670mm；结构质量86kg；配套动力7.35-8.82KW手扶拖拉机；结构型式：齿轮传动栅格网式；作业幅宽500mm；运输间隙≥110mm;挖掘深度100-200mm;铲式挖掘铲；生产率≥0.13hm²/h；栅格网链式清选分离装置。 | 400 | [8 empty] | 部非通用类 |  | 山东省
收获机械 | 根茎作物收获机械 | 薯类收获机 | 0.7m以下分段式薯类收获机 | 费县华源农业装备工贸有限公司 | 马铃薯收获机 | 4UMS-60 | 外形尺寸960×900×670mm；结构质量87kg；配套动力7.35-11.03KW手扶拖拉机；结构型式：手扶直联；作业幅宽600mm；挖掘深度100-200mm;平铲式挖掘铲；生产率0.12-0.20hm²/h；栅格筛式输送链清选分离装置。 | 400 | [8 empty] | 部非通用类 |  | 山东省
收获机械 | 根茎作物收获机械 | 薯类收获机 | 0.7m以下分段式薯类收获机 | 青岛璞盛机械有限公司 | 马铃薯收获机 | 4US-60 | 外形尺寸（长×宽×高）:1250×900×700（mm）；结构质量：113（kg）；配套动力：8.82 ～ 11.02 kW；结构型式：手扶直联 ；传动型式：链传动；作业幅宽:600mm；挖掘铲型式：振动尖铲；挖掘深度：100 ～ 200mm；清选分离装置型式：格栅筛式输送链；作业小时生产率：0.10～0.15 hm2/h | 400 | [8 empty] | 部非通用类 |  | 山东省
收获机械 | 根茎作物收获机械 | 薯类收获机 | 0.7—1m分段式薯类收获机 | 青岛洪珠农业机械有限公司 | 马铃薯收获机 | 4U-83 | 分段收获；0.7m≤作业幅宽＜1m 外形尺寸(mm):1770*1150*900;结构质量(kg):230;配套动力（kw）:18.4-29.4kw轮式拖拉机;结构形式/：三点悬挂式;作业幅宽（mm）:830;运输间隙（mm）:>=300;作业小时生产率(公顷):>=0.15;挖掘铲形式/：平铲式;最大挖掘深度（mm）:220;清选输送装置形式/：栅栏网筛链式 | 1000 | [8 empty] | 部非通用类 |  | 山东省
收获机械 | 根茎作物收获机械 | 薯类收获机 | 0.7—1m分段式薯类收获机 | 费县华源农业装备工贸有限公司 | 马铃薯收获机 | 4UMS-700 | 外形尺寸960×1060×670mm；结构质量95kg；配套动力7.35-13.38KW手扶拖拉机；结构型式：齿轮传动栅格网式；作业幅宽700mm；运输间隙≥110mm;挖掘深度100-200mm;铲式挖掘铲；生产率≥0.20hm²/h；栅格网链式清选分离装置。 | 1000 | [8 empty] | 部非通用类 |  | 山东省
收获机械 | 根茎作物收获机械 | 薯类收获机 | 0.7—1m分段式薯类收获机 | 费县华源农业装备工贸有限公司 | 马铃薯收获机 | 4UMS-800 | 外形尺寸960×1160×670mm；结构质量99kg；配套动力7.35-13.38KW手扶拖拉机；结构型式：齿轮传动栅格网式；作业幅宽800mm；运输间隙≥110mm;挖掘深度100-200mm;铲式挖掘铲；生产率≥0.13hm²/h；栅格网链式清选分离装置。 | 1000 | [8 empty] | 部非通用类 |  | 山东省
收获机械 | 根茎作物收获机械 | 薯类收获机 | 0.7—1m分段式薯类收获机 | 青岛璞盛机械有限公司 | 马铃薯收获机 | 4US-80 | 结构型式：手扶直联 ；外形尺寸（长×宽×高）:1110×1100×730（mm）；结构质量：110（kg）；配套动力：（6.4 ～ 8.8 ）kW手扶拖拉机；工作幅宽： 800 mm；挖掘铲型式：刀铲；挖掘深度：100～200mm；清选分离装置型式：格栅筛式输送链；纯作业小时生产率：0.10～0.17 hm2/h | 1000 | [8 empty] | 部非通用类 |  | 山东省
收获机械 | 根茎作物收获机械 | 薯类收获机 | 0.7—1m分段式薯类收获机 | 青岛璞盛机械有限公司 | 马铃薯收获机 | 4U-85 | 外形尺寸（长×宽×高）：1700×1160×850（mm）；结构质量：205 kg；配套动力：22.1～ 29.4 kW 轮式拖拉机；结构型式: 三点悬挂式；作业幅宽：850mm；运输间隙：≥300；作业小时生产率：≥0.17hm2/h；挖掘铲型式：平铲式；最大挖掘深度：200mm；清选输送装置型式：抖动格栅网筛链式 | 1000 | [8 empty] | 部非通用类 |  | 山东省
收获机械 | 根茎作物收获机械 | 薯类收获机 | 0.7—1m分段式薯类收获机 | 青岛璞盛机械有限公司 | 马铃薯收获机 | 4UX-85A | 结构型式: 悬挂式；外形尺寸（长×宽×高）：1960×1200×930（mm）；结构质量： 218 kg；配套动力： （29.4 ～ 36.8） kW轮式拖拉机；工作幅宽：850（mm）；挖掘铲型式：平铲式；挖掘深度：100 ～ 200（mm）；清选分离装置型式：格栅筛式输送链；纯作业小时生产率： 0.12～0.18 hm2/h；运输间隙：≥300 | 1000 | [8 empty] | 部非通用类 |  | 山东省
收获机械 | 根茎作物收获机械 | 薯类收获机 | 0.7—1m分段式薯类收获机 | 郑州山河机械制造有限公司 | 马铃薯收获机 | 4UG-90 | 分段收获；作业幅宽:0.9m | 1000 | [8 empty] | 部非通用类 |  | 河南省
收获机械 | 根茎作物收获机械 | 薯类收获机 | 0.7—1m分段式薯类收获机 | 河南豪丰机械制造有限公司 | 茎块挖掘机 | 4JW-80 | 配套动力：13.2～18.4kW；外形尺寸（长×宽×高）：2680×1160×900（mm）；结构质量：260kg；工作效率：0.12～0.2hm2/h；工作幅宽：800mm；工作速度：0.56～1.38m/s； 挂接方式：标准三点悬挂。 | 1000 | [8 empty] | 部非通用类 |  | 河南省
收获机械 | 根茎作物收获机械 | 薯类收获机 | 1—1.5m分段式薯类收获机 | 青岛洪珠农业机械有限公司 | 马铃薯收获机 | 4U-110 | 分段收获；1m≤作业幅宽＜1.5m 规格型号/4U-110；外形尺寸（长*宽*高）1900*1380*1000；结构质量310kg；配套动力（25.7～33.1）轮式拖拉机；结构型式/悬挂式；传动型式/中央齿轮传动+链传动；作业幅宽1100mm;挖掘铲型式/平铲；挖掘深度100～220；清选分离装置型式/格栅筛式输送链；作业小时生产率0.13～0.27hm²/h | 2000 | [8 empty] | 部非通用类 |  | 山东省
收获机械 | 根茎作物收获机械 | 薯类收获机 | 1—1.5m分段式薯类收获机 | 青岛洪珠农业机械有限公司 | 马铃薯收获机 | 4U-130 | 分段收获；1m≤作业幅宽＜1.5m 外形尺寸(mm):2440*1350*1100;结构质量(kg):412;配套动力（kw）:36.7-55.8kw轮式拖拉机;结构形式/：三点悬挂式;作业幅宽（mm）:1300;运输间隙（mm）:>=300;作业小时生产率(公顷):>=0.26;挖掘铲形式/：平铲式;最大挖掘深度（mm）:220;清选输送装置形式/：栅栏网筛链式 | 2000 | [8 empty] | 部非通用类 |  | 山东省
收获机械 | 根茎作物收获机械 | 薯类收获机 | 1—1.5m分段式薯类收获机 | 青岛璞盛机械有限公司 | 马铃薯收获机 | 4UX-110 | 外形尺寸(长×宽×高)：1760×1430×900（mm）；结构型式：悬挂式；结构质量：265kg；配套动力：29.4 ～ 33.1 kW 轮式拖拉机；传动型式:中央齿轮传动+链传动；作业幅宽:1100mm；挖掘铲型式：平铲；挖掘深度：150 ～ 250mm；清选分离装置型式：格栅筛式输送链；作业小时生产率：0.16～0.22 hm2/h | 2000 | [8 empty] | 部非通用类 |  | 山东省
收获机械 | 根茎作物收获机械 | 薯类收获机 | 1—1.5m分段式薯类收获机 | 青岛璞盛机械有限公司 | 马铃薯收获机 | 4UX-130 | 外形尺寸(长×宽×高)：1950×1600×930（mm）；结构型式：悬挂式；结构质量：330kg；配套动力：29.4 ～ 36.8 kW轮式拖拉机；工作幅宽：1300mm；挖掘铲型式：平铲；挖掘深度：100 ～ 200 mm；清选分离装置型式：格栅筛式输送链；纯作业小时生产率：0.13 ～ 0.27 hm2/h；运输间隙：≥300 | 2000 | [8 empty] | 部非通用类 |  | 山东省
收获机械 | 根茎作物收获机械 | 薯类收获机 | 1—1.5m分段式薯类收获机 | 郑州山河机械制造有限公司 | 马铃薯收获机 | 4UG-115 | 分段收获；作业幅宽:1.15m | 2000 | [8 empty] | 部非通用类 |  | 河南省
收获机械 | 根茎作物收获机械 | 薯类收获机 | 1—1.5m分段式薯类收获机 | 郑州山河机械制造有限公司 | 马铃薯收获机 | 4UG-130 | 分段收获；作业幅宽:1.30m | 2000 | [8 empty] | 部非通用类 |  | 河南省
收获机械 | 根茎作物收获机械 | 薯类收获机 | 1—1.5m分段式薯类收获机 | 河南豪丰机械制造有限公司 | 茎块挖掘机 | 4JW-120 | 配套动力：25.7～36.8kW；外形尺寸（长×宽×高）：3080×1610×1000（mm）；结构质量：470kg；工作效率：0.18～0.33hm2/h；工作幅宽：1200mm；工作速度：0.56～1.38m/s； 挂接方式：标准三点悬挂。 | 2000 | [8 empty] | 部非通用类 |  | 河南省
收获机械 | 根茎作物收获机械 | 薯类收获机 | 1.5m及以上分段式薯类收获机 | 青岛洪珠农业机械有限公司 | 马铃薯收获机 | 4U-170 | 分段收获；作业幅宽≥1.5m 外形尺寸(mm):2470*1940*1185;结构质量(kg):565;配套动力（kw）:36.7-55.8kw轮式拖拉机;结构形式/：三点悬挂式;作业幅宽（mm）:1700;运输间隙（mm）≥300;作业小时生产率(公顷) ≥0.26;挖掘铲形式/：平铲式;最大挖掘深度（mm）:220;清选输送装置形式/：栅栏网筛链式 | 3200 | [8 empty] | 部非通用类 |  | 山东省
收获机械 | 根茎作物收获机械 | 薯类收获机 | 1.5m及以上分段式薯类收获机 | 青岛璞盛机械有限公司 | 马铃薯收获机 | 4UX-180 | 外形尺寸(长×宽×高)：2180×2150×1170（mm）；机器质量：680 kg；结构型式：悬挂式；配套动力：66.2 ～ 73.5 kW轮式拖拉机；工作幅宽：1800 mm；清选分离装置型式：格栅筛式输送链；纯作业小时生产率：0.4～ 0.75 hm2/h；运输间隙：≥300 | 3200 | [8 empty] | 部非通用类 |  | 山东省
收获机械 | 根茎作物收获机械 | 薯类收获机 | 1.5m及以上分段式薯类收获机 | 郑州山河机械制造有限公司 | 马铃薯收获机 | 4UG-160 | 分段收获；作业幅宽:1.60m | 3200 | [8 empty] | 部非通用类
收获机械 | 根茎作物收获机械 | 薯类收获机 | 1.5m及以上分段式薯类收获机 | 河南豪丰机械制造有限公司 | 茎块挖掘机 | 4JW-150 | 配套动力：36.8～44.4kW；外形尺寸（长×宽×高）：3080×1910×1000（mm）；结构质量：490kg；工作效率：0.26～0.4hm2/h；工作幅宽：1500mm；工作速度：0.56～1.38m/s； 挂接方式：标准三点悬挂。 | 3200 | [8 empty] | 部非通用类 |  | 河南省
收获机械 | 根茎作物收获机械 | 薯类收获机 | 1.5m及以上分段式薯类收获机 | 河南豪丰机械制造有限公司 | 茎块挖掘机 | 4JW-180 | 配套动力：44.1～51.5kW；外形尺寸（长×宽×高）：3080×2210×1000（mm）；结构质量：530kg；工作效率：0.33～0.53hm2/h；工作幅宽：1800mm；工作速度：0.56～1.38m/s； 挂接方式：标准三点悬挂 。 | 3200 | [8 empty] | 部非通用类 |  | 河南省
收获机械 | 根茎作物收获机械 | 甘蔗收获机 | 70KW及以上甘蔗收获机 | 贵州益众兴业实业有限责任公司 | 甘蔗联合收割机 | 4GQ-YZ360 | 外形尺寸（长×宽×高）（mm） （行驶状态）： 12400×2400×5600(最高) 功率（kW）/转速（r/min）：264/2200； 轮距（mm）： 前轮 2020 后轮 1760 轴距（mm）： 1880 最大爬坡度（°） ≤10 最大制动距离（m） ≤8 最小转弯半径（m） ≤5.0 最小离地间隙（割台升到最高位置）（mm）: 370 刀盘升降范围（mm）: -40～370 适应行距 （m）: 0.9m,1m,1.1m双行及≥1.3m单行 收割行数（行）: 0.9m,1m,1.1m双行及≥1.3m单行 行走驱动型式: 液压无级调速后驱 最大行驶速度: 13 km/h 割台最大升降速度 :0.2m/s | 400000 | [8 empty] | 部非通用类 |  | 贵州省
收获机械 | 根茎作物收获机械 | 甘蔗割铺机 | 1.3-2KW汽油机甘蔗割铺机 | 桂林高新区科丰机械有限责任公司 | 甘蔗割铺机 | 4G-25型 | 基本配置：1PE40F-6二冲程汽油机、离合碟总成、工作杆总成、手把总成、甘蔗扶倒器、齿轮箱总成、圆盘割刀组成。技术参数：1、外形尺寸（㎜）：1940×500×500；2、整机净质量（kg）：8.5；3、配套动力：1PE40F -6二冲程汽油机；4、标定转速（r/min）：6030；5、标定功率（15min）（kW）：1.3；8、生产效率（h㎡/h）：0.047；9、宿根破头率（%）：1；10、燃油消耗（L/h）：0.7； 14、耳旁噪声（dB(A)）：95。 | 250 | [8 empty] | 部非通用类 |  | 广西
收获机械 | 根茎作物收获机械 | 甘蔗割铺机 | 1.3-2KW汽油机甘蔗割铺机 | 桂林高新区科丰机械有限责任公司 | 甘蔗割铺机 | 4G-25A型 | 基本配置：140F四冲程风冷汽油机、离合碟总成、工作杆总成、手把总成、甘蔗扶倒器、齿轮箱总成、圆盘割刀组成。技术参数：1、结构型式：斜挂式；2、外形尺寸mm：1920×580×610；3、配套动力：140F四冲程汽油机；4、标定功率kw：1.05；5、标定转速r/min：6500；6、驱动型式：硬轴；7、收获方式：手持式、整杆式；8、起动性能s：3；9、蔗茎合格率%：100；10、整机质量kg：8.9。11、生产效率（h㎡/h）：0.082；12、宿根破头率（%）：0；13、燃油消耗（kg/hm2）：11.4； 14、切割调试合格率%：95。 | 250 | [8 empty] | 部非通用类 |  | 广西
收获机械 | 饲料作物收获机械 | 青饲料收获机 | 220cm及以上悬挂双圆盘式青饲料收获机 | 石家庄万通机械制造有限公司 | 青饲料收获机 | 9QX-2400 | 结构型式：悬挂式；挂接方式：后悬挂；外形尺寸（长×宽×高）：5860×2450×3300mm；结构质量：1600kg；配套拖拉机发动机功率：≥81kW；配套拖拉机动力输出轴转速：1000r/min；工作幅宽：2400mm | 52110 | [8 empty] | 部通用类 |  | 河北省
收获机械 | 饲料作物收获机械 | 青饲料收获机 | 220cm及以上悬挂其他式青饲料收获机 | 河北牧泽农牧机械有限公司 | 青饲料收获机 | 4QB-10 | 动力连接方式：悬挂式，切割器结构形式：其他形式，割幅（m）：2.2 | 16020 | [8 empty] | 部通用类 |  | 河北省
收获机械 | 饲料作物收获机械 | 青饲料收获机 | 200—260cm自走圆盘式青饲料收获机 | 洛阳四达农机有限公司 | 自走式青贮饲料机 | 4QZ-10A | 自走圆盘式；割幅宽度（mm）：2440；配套动力（kw）：130 | 53100 | [8 empty] | 部通用类 |  | 河南省
收获机械 | 饲料作物收获机械 | 青饲料收获机 | 200—260cm自走圆盘式青饲料收获机 | 石家庄万通机械制造有限公司 | 青饲料收获机 | 9QZ-2400 | 结构型式：自走式；外形尺寸（长×宽×高）：6100×2450×3540mm；结构质量：5500kg；发动机型号规格：NC6110ZL9L；发动机额定功率：122kW；发动机额定转速：2200r/min；工作幅宽：2400mm | 53100 | [8 empty] | 部通用类 |  | 河北省
收获机械 | 饲料作物收获机械 | 青饲料收获机 | 260cm及以上自走圆盘式青饲料收获机 | 新乡市乐为农农牧机械有限公司 | 自走式青饲料收获机 | 4QZ-2610A | 整机质量：5200Kg、导向轮胎：10-15、驱动轮胎：15-24、轴距：2800mm、外形尺寸（mm)长6880×宽2720×高4980、结构形式：自走圆盘式、额定功率：103KW、工作割幅2610mm、最小离地间隙：400mm | 108000 | [8 empty] | 部通用类 |  | 河南省
收获机械 | 饲料作物收获机械 | 青饲料收获机 | 260cm及以上自走圆盘式青饲料收获机 | 石家庄万通机械制造有限公司 | 青饲料收获机 | 9QZ-2650 | 结构型式：自走式；外形尺寸（长×宽×高）：7000×2650×3350mm；结构质量：6100kg；发动机型号规格：NC6110ZL9L/SC9D220G2B1；发动机额定功率：155/162kW；发动机额定转速：2200r/min；工作幅宽：2650mm | 108000 | [8 empty] | 部通用类 |  | 河北省
收获机械 | 饲料作物收获机械 | 青饲料收获机 | 260cm及以上自走圆盘式青饲料收获机 | 石家庄万通机械制造有限公司 | 青饲料收获机 | 9QZ-3000 | 结构型式：自走式；外形尺寸（长×宽×高）：7300×3140×3800mm；结构质量：7800kg；发动机型号规格：SC9D260G2；发动机额定功率：192kW；发动机额定转速：2200r/min；工作幅宽：3000mm | 108000 | [8 empty] | 部通用类 |  | 河北省
收获机械 | 饲料作物收获机械 | 青饲料收获机 | 220—260cm自走其他式青饲料收获机 | 河北牧泽农牧机械有限公司 | 青饲料收获机 | 4QZ-12 | 动力连接方式：自走式，切割器结构形式：其他形式，割幅（m）：2.2 | 54900 | [8 empty] | 部通用类 |  | 河北省
收获机械 | 饲料作物收获机械 | 青饲料收获机 | 220—260cm自走其他式青饲料收获机 | 河北牧泽农牧机械有限公司 | 青饲料收获机 | 4QZ-2200B | 动力连接方式：自走式，切割器结构形式：其他形式，割幅（m）：2.2 | 54900 | [8 empty] | 部通用类 |  | 河北省
收获机械 | 饲料作物收获机械 | 青饲料收获机 | 260—290cm自走其他式青饲料收获机 | 河北牧泽农牧机械有限公司 | 青饲料收获机 | 4QZ-2620 | 动力连接方式：自走式，切割器结构形式：其他形式，割幅（m）：2.62 | 94500 | [8 empty] | 部通用类 |  | 河北省
收获机械 | 饲料作物收获机械 | 青饲料收获机 | 260—290cm自走其他式青饲料收获机 | 河北牧泽农牧机械有限公司 | 青饲料收获机 | 4QZ-12A | 动力连接方式：自走式，切割器结构形式：其他形式，割幅（m）：2.75 | 94500 | [8 empty] | 部通用类 |  | 河北省
收获机械 | 饲料作物收获机械 | 青饲料收获机 | 260—290cm自走其他式青饲料收获机 | 河北牧泽农牧机械有限公司 | 青饲料收获机 | 4QZ-14 | 动力连接方式：自走式，切割器结构形式：其他形式，割幅（m）：2.69 | 94500 | [8 empty] | 部通用类 |  | 河北省
收获机械 | 饲料作物收获机械 | 割草机 | 1.3m以下旋转式割草机 | 洛阳四达农机有限公司 | 旋转割草机 | 9G-1.25 | 割幅宽度（m）：1.25；结构形式：盘式；挂接方式：前悬挂；配套动力范围（kw）：8.8～20.58 | 550 | [8 empty] | 部非通用类 |  | 河南省
收获机械 | 饲料作物收获机械 | 割草机 | 1.3m以下旋转式割草机 | 上海世达尔现代农机有限公司 | 盘式旋转割草机（双圆盘割草机） | 9GXD-1.3(MDM1300) | 整机长1.48米，宽2.58米，高1.05米，整机重270公斤，作业幅宽1.25米，圆盘数2个，每个圆盘刀片数3把 | 550 | [8 empty] | 部非通用类 |  | 上海市
收获机械 | 饲料作物收获机械 | 割草机 | 1.6—2.1m旋转式割草机 | 上海世达尔现代农机有限公司 | 盘式旋转割草机（四圆盘割草机） | 9GXD-1.7(MDM1700) | 整机长1.40米，宽3.20米，高1.55米，整机重300公斤，作业幅宽1.65米，圆盘数4个，每个圆盘刀片数2把 | 3900 | [8 empty] | 部非通用类 |  | 上海市
收获机械 | 饲料作物收获机械 | 割草机 | 2.1—2.8m旋转式割草机 | 上海世达尔现代农机有限公司 | 盘式旋转割草机 | 9GXD-2.4(MDM2400) | 整机长1.64米，宽4.05米，高1.55米，整机重500公斤，作业幅宽2.35米，圆盘数6个，每个圆盘刀片数2把 | 9000 | [8 empty] | 部非通用类 |  | 上海市
收获机械 | 饲料作物收获机械 | 搂草机 | 4.5m以下侧向旋转式搂草机 | 上海世达尔现代农机有限公司 | 旋转搂草机 | 9LXD-2.5(MGR2500) | 整机长2.1米，宽2.5米，高0.95米，整机重160公斤，搂草宽度2.5米，翻晒宽度1.6米 | 3700 | [8 empty] | 部非通用类 |  | 上海市
收获机械 | 饲料作物收获机械 | 搂草机 | 4.5m以下侧向旋转式搂草机 | 上海世达尔现代农机有限公司 | 旋转搂草机 | 9LXD-4.0(MGR4000） | 作业宽度4米，搂齿数24个，作业速度4-10公里/小时，配套动力35-80马力拖拉机。 | 3700 | [8 empty] | 部非通用类 |  | 上海市
收获机械 | 饲料作物收获机械 | 捡拾压捆机 | 0.7—1.2m捡拾压捆机 | 沃得重工（中国）有限公司 | 捡拾打捆机 | 9YGQ-600 | 捡拾宽度：800mm | 8730 | [8 empty] | 部通用类 |  | 江苏省
收获机械 | 饲料作物收获机械 | 捡拾压捆机 | 0.7—1.2m捡拾压捆机 | 上海苜邦机电制造有限公司 | 方草捆压捆机 | 9KF-8042/1 | 外形尺寸（长*宽*高）：4320*1940*1820mm、整机结构质量：1040kg、配套动力额定功率：25-38kw;机具连接方式：二点连接、捡拾器工作幅宽：1020mm、草捆长度调节范围：300-1000可调、主轴转速：535r/min | 8730 | [8 empty] | 部通用类 |  | 上海市
收获机械 | 饲料作物收获机械 | 捡拾压捆机 | 0.7—1.2m捡拾压捆机 | 上海苜邦机电制造有限公司 | 方捆机 | 9KF-8042 | 外形尺寸（长*宽*高）：4700*1750*1820mm、机具重量：980kg、配套动力额定功率：≥22kw、捡拾器宽度：870mm、打捆活塞往复次数:86-90次/min、草捆截面尺寸（高*宽）：320*420mm、草捆长度：300-1000mm可调、匹配PTO速度：540r/min、机具连接方式：牵引式 | 8730 | [8 empty] | 部通用类 |  | 上海市
收获机械 | 饲料作物收获机械 | 捡拾压捆机 | 0.7—1.2m捡拾压捆机 | 中联重机股份有限公司(原:奇瑞重工股份有限公司) | 圆草捆打捆机 | 9Y-870 | 草捆形状：圆捆；捡拾宽度（m）：0.8;结构型式：牵引式；作业方式：移动式 | 8730 | [8 empty] | 部通用类 |  | 安徽省
收获机械 | 饲料作物收获机械 | 捡拾压捆机 | 0.7—1.2m捡拾压捆机 | 中联重机股份有限公司(原:奇瑞重工股份有限公司) | 圆草捆打捆机 | 9Y-910 | 草捆形状：圆捆；捡拾宽度（m）：0.9;结构型式：牵引式；作业方式：移动式 | 8730 | [8 empty] | 部通用类 |  | 安徽省
收获机械 | 饲料作物收获机械 | 捡拾压捆机 | 0.7—1.2m捡拾压捆机 | 河南豪丰机械制造有限公司 | 方草捆压捆机 | 9YK-0.9 | 捡拾器宽度：900mm；打捆活塞速度：80行程/min；打结器类型：D型；工作状态外形尺寸（长×宽×高）：5100×1700×1800mm；配套动力：22.1～29.4kW。 | 8730 | [8 empty] | 部通用类 |  | 河南省
收获机械 | 饲料作物收获机械 | 捡拾压捆机 | 0.7—1.2m捡拾压捆机 | 河南豪丰机械制造有限公司 | 根茬收割方草捆压捆机 | 9YKS-1.7 | 捡拾器宽度：900mm；打捆活塞速度：78行程/min；打结器类型：JD-78型；工作状态外形尺寸（长×宽×高）：9000×2200×1900mm（含拖拉机）；配套动力：25.7～29.4kW，割幅（配套割台）：170cm。 | 8730 | [8 empty] | 部通用类 |  | 河南省
收获机械 | 饲料作物收获机械 | 捡拾压捆机 | 0.7—1.2m捡拾压捆机 | 江苏东洋机械有限公司 | 方草捆打捆机 | TYB1088 | 1、外形尺寸(长×宽×高)：4200×1670×1300mm 2、整机结构质量：920kg 3、配套动力额定功率：18.375～36.75kW 4、与配套动力挂接型式：三点悬挂 5、捡拾器工作幅宽：1000mm 6、打捆活塞往复次数：86～90次/min 7、打结器类型：D型 8、打捆机构结构型式：软绳式 9、压缩室截面积：320x420mm 10、草捆长度：300～1000mm 11、作业速度：4～6km/h | 8730 | [8 empty] | 部通用类 |  | 江苏省
收获机械 | 饲料作物收获机械 | 捡拾压捆机 | 0.7—1.2m捡拾压捆机 | 上海世达尔现代农机有限公司 | 圆草捆打捆机 | 9JYD-50(MRB0850) | 作业宽度0.7米，草捆尺寸0.5×0.7米，作业效率50-80捆/小时，配套动力35-60马力拖拉机，配套PTO转速540转/分。 | 8730 | [8 empty] | 部通用类 |  | 上海市
收获机械 | 饲料作物收获机械 | 捡拾压捆机 | 0.7—1.2m捡拾压捆机 | 上海世达尔现代农机有限公司 | 圆草捆打捆机 | 9JYD-60(MRB0870) | 作业宽度0.7米，草捆尺寸0.6×0.7米，作业效率50-80捆/小时，配套动力35-60马力拖拉机，配套PTO转速540转/分。 | 8730 | [8 empty] | 部通用类 |  | 上海市
收获机械 | 饲料作物收获机械 | 捡拾压捆机 | 0.7—1.2m捡拾压捆机 | 上海世达尔现代农机有限公司 | 圆草捆打捆机 | 9JYQ-85(TRB0910) | 作业宽度0.9米，草捆尺寸0.85×0.9米，作业效率40-50捆/小时，配套动力35-60马力拖拉机，配套PTO转速540转/分。 | 8730 | [8 empty] | 部通用类 |  | 上海市
收获机械 | 饲料作物收获机械 | 捡拾压捆机 | 0.7—1.2m捡拾压捆机 | 上海苜邦机电制造有限公司 | 圆草捆捆扎机 | 9KY-7060 | 外形尺寸（长*宽*高）:1350*1350*1300(mm)、配套动力额定功率：≥18kw、捡拾器工作幅宽：700mm、草捆直径600mm、草捆长度：700mm、匹配PTO转速：540r/min、机具连接方式：牵引式 | 8730 | [8 empty] | 部通用类 |  | 上海市
收获机械 | 饲料作物收获机械 | 捡拾压捆机 | 1.2—1.7m捡拾压捆机 | 上海苜邦机电制造有限公司 | 方草捆压捆机 | 9KF-8042/2 | 外形尺寸（长*宽*高）：4740*2300*1900mm、机体质量：1120kg、配套动力额定功率：25-36kw、与配套动力挂接型式：二点连接、捡拾器工作幅宽：1270mm、打捆活塞往复次数:86-90次/min、作业速度：2-5km/h、动力输出轴转速：540r/min、挂接方式：二点连接 | 16200 | [8 empty] | 部通用类 |  | 上海市
收获机械 | 饲料作物收获机械 | 捡拾压捆机 | 1.2—1.7m捡拾压捆机 | 上海苜邦机电制造有限公司 | 圆草捆捆扎机 | 9KY-1010 | 全长*全幅*全高：3390*2000*2030、机具重量：2800kg、配套动力额定功率：≥70kw、匹配PTO速度：540r/min、工作速度：2-6km/h、捡拾宽度(张口）；1600mm、草捆直径：1000mm;草捆长度：1000mm;捆扎形式：网状；机具连接方式：悬挂式 | 16200 | [8 empty] | 部通用类 |  | 上海市
收获机械 | 饲料作物收获机械 | 捡拾压捆机 | 1.2—1.7m捡拾压捆机 | 中联重机股份有限公司(原:奇瑞重工股份有限公司) | 方草捆打捆机 | 9Y-2060 | 草捆形状：方捆；捡拾宽度（m）：1.44 | 16200 | [8 empty] | 部通用类 |  | 安徽省
收获机械 | 饲料作物收获机械 | 捡拾压捆机 | 1.2—1.7m捡拾压捆机 | 江苏东洋机械有限公司 | 方草捆打捆机 | TYB2088 | 1、外形尺寸(长×宽×高)：4200×2260×1430mm 2、整机结构质量：1030kg 3、配套动力额定功率：18.375～36.75kW 4、与配套动力挂接型式：三点悬挂/ 5、捡拾器工作幅宽：1450mm 6、打捆活塞往复次数：86～90次/min 7、打结器类型：D型/ 8、打捆机构结构型式：软绳式/ 9、压缩室截面积：320x420mm 10、草捆长度：300～1000mm 11、作业速度：4～6km/h | 16200 | [8 empty] | 部通用类 |  | 江苏省
收获机械 | 饲料作物收获机械 | 捡拾压捆机 | 1.2—1.7m捡拾压捆机 | 上海世达尔现代农机有限公司 | 方草捆打捆机（方草捆压捆机） | 9YFQ-1.4 (THB2060) | 作业宽度1.27米，草捆截面0.32×0.42米，草捆长度0.3-1米可调整，作业效率180-240捆/小时，配套动力35-80马力拖拉机，配套PTO转速540转/分。 | 16200 | [8 empty] | 部通用类 |  | 上海市
收获机械 | 饲料作物收获机械 | 捡拾压捆机 | 1.2—1.7m捡拾压捆机 | 雷沃重工股份有限公司（原：福田雷沃国际重工股份有限公司） | 方草捆打捆机 | 9YF-1.6 | 结构型式：牵引式；捡拾器宽度：1600mm结构尺寸（mm）：4975*2180*1710；整机质量（kg）：1462；配套动力（kw）：≥30 | 16200 | [8 empty] | 部通用类 |  | 山东省
收获机械 | 饲料作物收获机械 | 捡拾压捆机 | 1.2—1.7m捡拾压捆机 | 雷沃重工股份有限公司（原：福田雷沃国际重工股份有限公司） | 秸秆方捆压捆机 | 9YFS-1.6 | 结构型式：牵引式；捡拾器宽度：1600mm结构尺寸（mm）：5325*2180*1710；整机质量（kg）：2150；配套动力（kw）：≥55 | 16200 | [8 empty] | 部通用类 |  | 山东省
收获机械 | 饲料作物收获机械 | 捡拾压捆机 | 1.2—1.7m捡拾压捆机 | 郑州一科重工机械制造有限公司 | 捡拾打捆机 | 4JSDK-165 | 捡拾宽度:1650mm | 16200 | [8 empty] | 部通用类 |  | 河南省
收获机械 | 饲料作物收获机械 | 捡拾压捆机 | 1.7—2.2m捡拾压捆机 | 郑州一科重工机械制造有限公司 | 捡拾打捆机 | 4JSYK-190 | 捡拾宽度：1900mm | 28800 | [8 empty] | 部通用类 |  | 河南省
收获机械 | 饲料作物收获机械 | 捡拾压捆机 | 1.7—2.2m捡拾压捆机 | 沃得重工（中国）有限公司 | 捡拾打捆机 | 9YGQ-1300 | 捡拾宽度：2100mm | 28800 | [8 empty] | 部通用类 |  | 江苏省
收获机械 | 饲料作物收获机械 | 捡拾压捆机 | 1.7—2.2m捡拾压捆机 | 沃得重工（中国）有限公司 | 捡拾打捆机 | 9YFQ-1960 | 捡拾宽度：1960mm | 28800 | [8 empty] | 部通用类 |  | 江苏省
收获机械 | 饲料作物收获机械 | 捡拾压捆机 | 1.7—2.2m捡拾压捆机 | 中联重机股份有限公司(原:奇瑞重工股份有限公司) | 牵引式方捆打捆机 | 9YF-1800M | 结构型式：牵引式；捡拾宽度（mm）：1800，作业方式：移动式；草捆形状：方捆 | 28800 | [8 empty] | 部通用类 |  | 安徽省
收获机械 | 饲料作物收获机械 | 捡拾压捆机 | 1.7—2.2m捡拾压捆机 | 中联重机股份有限公司(原:奇瑞重工股份有限公司) | 牵引式方捆打捆机 | 9YF-2000 | 结构型式：牵引式；捡拾宽度（mm）：2000，作业方式：移动式；草捆形状：方捆 | 28800 | [8 empty] | 部通用类 |  | 安徽省
收获机械 | 饲料作物收获机械 | 捡拾压捆机 | 1.7—2.2m捡拾压捆机 | 河南豪丰机械制造有限公司 | 压捆机 | 9YKZ-1.9 | 捡拾器宽度：1962mm；打捆活塞速度：100行程/min；打结器类型：蹄形；工作状态外形尺寸（长×宽×高）：4975×2550×1710mm；配套动力：44.1～66.2kW。 | 28800 | [8 empty] | 部通用类 |  | 河南省
收获机械 | 饲料作物收获机械 | 捡拾压捆机 | 1.7—2.2m捡拾压捆机 | 河南豪丰机械制造有限公司 | 方草捆压捆机 | 9YK-1.7 | 捡拾器宽度：1700mm；打捆活塞速度：87次/min；工作状态外形尺寸（长×宽×高）：5500×2600×1800mm；配套动力：36.8～58.8kW；整机质量：1340kg。 | 28800 | [8 empty] | 部通用类 |  | 河南省
收获机械 | 饲料作物收获机械 | 捡拾压捆机 | 1.7—2.2m捡拾压捆机 | 上海世达尔现代农机有限公司 | 方草捆打捆机（方草捆压捆机） | 9YFQ-1.8 (THB3060) | 作业宽度1.705米，草捆截面0.36×0.48米，草捆长度0.5-1.2米可调整，作业效率180-240捆/小时，配套动力35-80马力拖拉机，配套PTO转速540转/分。 | 28800 | [8 empty] | 部通用类 |  | 上海市
收获机械 | 饲料作物收获机械 | 捡拾压捆机 | 1.7—2.2m捡拾压捆机 | 上海世达尔现代农机有限公司 | 正牵引方草捆打捆机 | 9YFQ-1.9Z (TIB3000) | 作业宽度1.92米，草捆截面0.36×0.46米，草捆长度0.3-1.2米可调整，作业效率180-240捆/小时，配套动力35-80马力拖拉机，配套PTO转速540转/分。 | 28800 | [8 empty] | 部通用类 |  | 上海市
收获机械 | 饲料作物收获机械 | 捡拾压捆机 | 1.7—2.2m捡拾压捆机 | 上海世达尔现代农机有限公司 | 正牵引方草捆打捆机 | 9YFQ-2.4Z | 草捆截面尺寸：360*600mm；工作状态外形尺寸：7230mm*2460mm*1850mm；重量：3200kg；捡拾器宽度：2030mm；每分钟活塞行程次数：70-110次/分钟；打结器类型：D型打结器；草捆长度调节范围：500-1300mm；工作速度：4-7km/h | 28800 | [8 empty] | 部通用类 |  | 上海市
收获机械 | 饲料作物收获机械 | 捡拾压捆机 | 1.7—2.2m捡拾压捆机 | 蚌埠玛斯特机械设备有限公司 | 圆草捆机 | 9YG-1.8 | 捡拾宽度：1.8m | 28800 | [8 empty] | 部通用类 |  | 安徽省
收获机械 | 饲料作物收获机械 | 捡拾压捆机 | 1.7—2.2m捡拾压捆机 | 星光农机股份有限公司 | 履带自走式方草捆打捆机 | 9YFL-1.9 | 捡拾宽度:1900mm；功率：45kW。 | 28800 | [8 empty] | 部通用类 |  | 浙江省
收获机械 | 饲料作物收获机械 | 捡拾压捆机 | 1.7—2.2m捡拾压捆机 | 雷沃重工股份有限公司（原：福田雷沃国际重工股份有限公司） | 秸秆方捆压捆机 | 9YFS-2.0 | 结构型式：牵引式；捡拾器宽度：2000mm结构尺寸（mm）：5325*2550*1710；整机质量（kg）：2230；配套动力（kw）：≥58 | 28800 | [8 empty] | 部通用类 |  | 山东省
收获机械 | 饲料作物收获机械 | 捡拾压捆机 | 2.2m及以上捡拾压捆机 | 雷沃重工股份有限公司（原：福田雷沃国际重工股份有限公司） | 方草捆打捆机 | 9YF-2.4 | 结构型式：牵引式；捡拾器宽度：2400mm结构尺寸（mm）：4885*2960*1710；整机质量（kg）：2350；配套动力（kw）：≥37 | 40500 | [8 empty] | 部通用类 |  | 山东省
收获机械 | 饲料作物收获机械 | 捡拾压捆机 | 2.2m及以上捡拾压捆机 | 雷沃重工股份有限公司（原：福田雷沃国际重工股份有限公司） | 秸秆方捆压捆机 | 9YFS-2.4 | 结构型式：牵引式；捡拾器宽度：2400mm结构尺寸（mm）：5510*2740*1710；整机质量（kg）：2475；配套动力（kw）：≥66 | 40500 | [8 empty] | 部通用类 |  | 山东省
收获机械 | 饲料作物收获机械 | 压捆机 | 4kW及以上圆捆压捆机 | 乐陵市国宇农牧机械装备有限公司 | 青贮圆捆机 | MK5050-G | 配套动力：4KW 工作状态外形尺寸：1500mm*1450mm*1070mm 卷压滚筒转速360r/min 卷压滚筒数量：30个 | 9100 | [8 empty] | 部非通用类 |  | 内蒙古
收获机械 | 饲料作物收获机械 | 压捆机 | 4kW及以上圆捆压捆机 | 乐陵市德诚机械有限公司 | 青贮圆捆机 | 9QYG-0.5 | 功率：5.5KW、圆捆尺寸：550*520（mm) | 9100 | [8 empty] | 部非通用类 |  | 内蒙古
收获机械 | 饲料作物收获机械 | 压捆机 | 7.5—15kW方捆压捆机 | 西安新天地草业有限公司 | 方草捆压捆机 | 9YF-110-2 | 生产率 t/h ≥1.2(秸秆含水率为55%～65%) 压捆速度 捆/h 40～50 草捆重量 kg/捆 80～100(秸秆含水率为55%～65%) 配套动力 kW Y2-132M-4-7.5 电压 V 380 液压缸 / YG125/70--960 液压缸压力 kN 100 液压缸行程 mm 960 油泵 / CBT—E550-FHC 手动换向阀 / FP175A1-002L 压捆外形尺寸(长×宽×高) mm 700×500×400 机器外形尺寸(长×宽×高) mm 4200×900×1000 | 3000 | [8 empty] | 部非通用类 |  | 陕西省
收获机械 | 饲料作物收获机械 | 饲草裹包机 | 1.1kW及以上饲草裹包机 | 上海世达尔现代农机有限公司 | 圆草捆包膜机 | 9BM-7050（SWM0810） | 整机长1.5米，宽0.87米，高1.03米，整机重85公斤，包膜尺寸：50*70cm或60*70cm | 3000 | [8 empty] | 部非通用类 |  | 上海市
收获机械 | 茎秆收集处理机械 | 秸秆粉碎还田机 | 1m以下秸秆粉碎还田机 | 中联重机股份有限公司(原:奇瑞重工股份有限公司) | 收割机配套粉碎还田机 | 4FH-22 | 外形尺寸（长×宽×高mm）：1420×600×500；整机质量kg：40；幅宽mm：220 | 220 | [8 empty] | 部通用类 |  | 安徽省
收获机械 | 茎秆收集处理机械 | 秸秆粉碎还田机 | 1m以下秸秆粉碎还田机 | 中联重机股份有限公司(原:奇瑞重工股份有限公司) | 收割机配套粉碎还田机 | 4FH-26 | 外形尺寸（长×宽×高mm）：1547×600×500；整机质量kg：45；幅宽mm：260 | 220 | [8 empty] | 部通用类 |  | 安徽省
收获机械 | 茎秆收集处理机械 | 秸秆粉碎还田机 | 1m以下秸秆粉碎还田机 | 中联重机股份有限公司(原:奇瑞重工股份有限公司) | 收割机配套粉碎还田机 | 4FH-35 | 外形尺寸（长×宽×高mm）：460×310×345；整机质量kg：35；幅宽mm：350 | 220 | [8 empty] | 部通用类 |  | 安徽省
收获机械 | 茎秆收集处理机械 | 秸秆粉碎还田机 | 1m以下秸秆粉碎还田机 | 中联重机股份有限公司(原:奇瑞重工股份有限公司) | 收割机配套粉碎还田机 | 4FH-67 | 外形尺寸（长×宽×高mm）：910×850×710；整机质量kg：80；幅宽mm：670 | 220 | [8 empty] | 部通用类 |  | 安徽省
收获机械 | 茎秆收集处理机械 | 秸秆粉碎还田机 | 1—1.5m秸秆粉碎还田机 | 青岛洪珠农业机械有限公司 | 秸秆粉碎还田机 | 1JH-110 | 1m≤作业幅宽＜1.5m 结构型式：三点悬挂；配套动力22.1~29.4kw；纯小时工作率≥0.33hm²/h；工作状态外形尺寸（长*宽*高）1332*1476*680mm；结构重量190kg；工作幅宽1100mm；最小离地间隙/380；作业前进速度3~5km/h；粉碎轴转速2000r/min；粉碎机构最大回转半径255mm；粉碎机构总安装刀数/32 | 810 | [8 empty] | 部通用类 |  | 山东省
收获机械 | 茎秆收集处理机械 | 秸秆粉碎还田机 | 1—1.5m秸秆粉碎还田机 | 中联重机股份有限公司(原:奇瑞重工股份有限公司) | 收割机配套粉碎还田机 | 4FH-108 | 外形尺寸（长×宽×高mm）：1325×540×570；整机质量kg：100；幅宽mm：1080 | 810 | [8 empty] | 部通用类 |  | 安徽省
收获机械 | 茎秆收集处理机械 | 秸秆粉碎还田机 | 1.5—2m秸秆粉碎还田机 | 青岛洪珠农业机械有限公司 | 秸秆粉碎还田机 | 1JH-150 | 1.5m≤作业幅宽＜2m 结构型式：三点悬挂；配套动力53.3~66.7kw；纯小时工作率≥0.45hm²/h；工作状态外形尺寸（长*宽*高）1310*1770*1100mm；结构重量550kg；工作幅宽1500mm；最小离地间隙/380；作业前进速度3~6km/h；粉碎轴转速2000r/min；粉碎机构最大回转半径255mm；粉碎机构总安装刀数/72 | 1600 | [8 empty] | 部通用类 |  | 山东省
收获机械 | 茎秆收集处理机械 | 秸秆粉碎还田机 | 1.5—2m秸秆粉碎还田机 | 中国一拖集团有限公司 | 秸秆切碎还田机 | 1JH-165Q | 作业幅宽（m）：1.65 | 1620 | [8 empty] | 部通用类 |  | 陕西省
收获机械 | 茎秆收集处理机械 | 秸秆粉碎还田机 | 1.5—2m秸秆粉碎还田机 | 中国一拖集团有限公司 | 秸秆切碎还田机 | 1JH-180 | 作业幅宽（m）：1.8 | 1620 | [8 empty] | 部通用类 |  | 陕西省
收获机械 | 茎秆收集处理机械 | 秸秆粉碎还田机 | 1.5—2m秸秆粉碎还田机 | 南昌中天农机有限公司 | 秸秆粉碎还田机 | 1JQ-150J | 1.结构型式:侧边皮带传动；2.配套动力：36.8-47.8kW；3：纯工作小时生产率：2hr/h；4.外形尺寸(长×宽×高)：1780X960X1100mm；5.结构重量450kg；6.工作幅宽：1500mm；7.最小离地间隙：50mm8.作业前进速度2.13km/h；9.切碎轴转速2100r/min；10：切碎机构最大回转半径：600mm；11：切碎机构总安装刀数：70把。 | 1620 | [8 empty] | 部通用类 |  | 江西省
收获机械 | 茎秆收集处理机械 | 秸秆粉碎还田机 | 1.5—2m秸秆粉碎还田机 | 四川川龙拖拉机制造有限公司 | 秸秆粉碎还田机 | CL1JH-180 | 工作状态外形尺寸(长×宽×高):2060×1320×980,工作幅宽:1.8M,最小离地间隙:200㎜,切碎轴转速:1800R/MIN,切碎机构最大回转半径:230㎜,切碎机构总安装刀数:26把 | 1620 | [8 empty] | 部通用类 |  | 四川省
收获机械 | 茎秆收集处理机械 | 秸秆粉碎还田机 | 1.5—2m秸秆粉碎还田机 | 江苏银华春翔机械制造有限公司 | 秸秆粉碎还田机 | 1JH-150 | 作业幅宽：1.5m；单侧边皮带传动；配套动力（kw）：36.8-44.1；外型尺寸（长×宽×高）mm：1300×1830×1100；结构质量：550kg; | 1620 | [8 empty] | 部通用类 |  | 江苏省
收获机械 | 茎秆收集处理机械 | 秸秆粉碎还田机 | 1.5—2m秸秆粉碎还田机 | 江苏银华春翔机械制造有限公司 | 秸秆粉碎还田机 | 1JH-170 | 作业幅宽：1.7m；单侧边皮带传动；配套动力（kw):44.1-51.5；外型尺寸（长×宽×高）mm:1590×1950×1125;结构质量：610kg; | 1620 | [8 empty] | 部通用类 |  | 江苏省
收获机械 | 茎秆收集处理机械 | 秸秆粉碎还田机 | 1.5—2m秸秆粉碎还田机 | 河南豪丰机械制造有限公司 | 秸秆粉碎还田机 | 4J-150B | 工作幅宽：1500mm；外形尺寸（长×宽×高）：1400×1770×995（mm）；结构质量：490kg；配套动力：36.8kW；结构型式：卧轴折线型蜗壳式；刀片型式：定刀：双斜刃锯齿刀， 动刀：锤爪式；刀片数量：定刀78个（4排），动刀10个；切碎轴直径：φ140mm；切碎轴转速：2034r/min；切碎机构最大回转半径：261mm；镇压调节辊：φ185×1300mm；运输间隙：490mm；挂接方式：三点悬挂。 | 1620 | [8 empty] | 部通用类 |  | 河南省
收获机械 | 茎秆收集处理机械 | 秸秆粉碎还田机 | 1.5—2m秸秆粉碎还田机 | 河南豪丰机械制造有限公司 | 秸秆粉碎还田机 | 4J-165B | 工作幅宽：1650mm；外形尺寸（长×宽×高）：1400×1935×985（mm）；结构质量：505kg；配套动力：47.8kW；结构型式：卧轴折线型蜗壳式；刀片型式：定刀：双斜刃锯齿刀， 动刀：人字形甩刀；刀片数量：定刀61个（4排），动刀44个（22组）；切碎轴直径：φ203mm；切碎轴转速：2115r/min；切碎机构最大回转半径：261mm；镇压调节辊：φ185×1440mm；运输间隙：485mm；挂接方式：三点悬挂。 | 1620 | [8 empty] | 部通用类 |  | 河南省
收获机械 | 茎秆收集处理机械 | 秸秆粉碎还田机 | 1.5—2m秸秆粉碎还田机 | 河南豪丰机械制造有限公司 | 秸秆粉碎还田机 | 4J-172 | 工作幅宽：1700mm；外形尺寸（长×宽×高）：1250×1970×1000（mm）；结构质量：515kg；配套动力：51～66kW；工作效率：0.43～0.5hm2/h；工作速度：2.5～5km/h； 粉碎长度：≤100mm；粉碎合格率：≥90%。 | 1620 | [8 empty] | 部通用类 |  | 河南省
收获机械 | 茎秆收集处理机械 | 秸秆粉碎还田机 | 1.5—2m秸秆粉碎还田机 | 河南豪丰机械制造有限公司 | 秸秆粉碎还田机 | 4J-180B | 工作幅宽：1800mm；外形尺寸（长×宽×高）：1400×2030×968（mm）；结构质量：530kg；配套动力：52.9kW；结构型式：卧轴折线型蜗壳式；刀片型式：定刀：双斜刃锯齿刀， 动刀：人字形甩刀；刀片数量：定刀67个（4排），动刀48个（24组）；切碎轴直径：φ203mm；切碎轴转速：2089r/min；切碎机构最大回转半径：261mm；镇压调节辊：φ185×1590mm；运输间隙：495mm；挂接方式：三点悬挂。 | 1620 | [8 empty] | 部通用类 |  | 河南省
收获机械 | 茎秆收集处理机械 | 秸秆粉碎还田机 | 1.5—2m秸秆粉碎还田机 | 常州常旋机械有限公司 | 秸秆粉碎还田机 | 1JH-180 | 外型尺寸：1310*2070*1100mm,工作幅宽1800mm,结构质量510kg,配套动力45-55KW，留茬高度<80mm,切碎长度<100mm,刀片形式：大甩刀，刀片数量48把，刀辊转速2075r/min,生产率：0.58hm²/(h.m) | 1620 | [8 empty] | 部通用类 |  | 江苏省
收获机械 | 茎秆收集处理机械 | 秸秆粉碎还田机 | 1.5—2m秸秆粉碎还田机 | 南昌旋耕机厂有限责任公司 | 秸秆切碎机 | 1JQ-150 | 作业幅宽（m）：1.5 | 1620 | [8 empty] | 部通用类 |  | 江西省
收获机械 | 茎秆收集处理机械 | 秸秆粉碎还田机 | 1.5—2m秸秆粉碎还田机 | 南昌旋耕机厂有限责任公司 | 秸秆切碎机 | 1JQ-165 | 作业幅宽（m）：1.65 | 1620 | [8 empty] | 部通用类 |  | 江西省
收获机械 | 茎秆收集处理机械 | 秸秆粉碎还田机 | 1.5—2m秸秆粉碎还田机 | 南昌旋耕机厂有限责任公司 | 秸秆切碎机 | 1JQ-180 | 作业幅宽（m）：1.8 | 1620 | [8 empty] | 部通用类 |  | 江西省
收获机械 | 茎秆收集处理机械 | 秸秆粉碎还田机 | 2—2.5m秸秆粉碎还田机 | 青岛洪珠农业机械有限公司 | 秸秆粉碎还田机 | 1JH-210 | 2m≤作业幅宽＜2.5m 结构型式：三点悬挂；配套动力62.5kw；纯小时工作率≥0.53hm²/h；工作状态外形尺寸（长*宽*高）1467*2368*986mm；结构重量650kg；工作幅宽2100mm；最小离地间隙/380；作业前进速度3~6km/h；粉碎轴转速2000r/min；粉碎机构最大回转半径255mm；粉碎机构总安装刀数/64 | 1890 | [8 empty] | 部通用类 |  | 山东省
收获机械 | 茎秆收集处理机械 | 秸秆粉碎还田机 | 2—2.5m秸秆粉碎还田机 | 南昌中天农机有限公司 | 秸秆粉碎还田机 | 1JQ-200J | 1.结构型式:侧边皮带传动；2.配套动力：51.5-58.8kW；3：纯工作小时生产率：2hm/h；4.外形尺寸(长×宽×高)：2250X1780X1100；5.结构重量630kg；6.工作幅宽：2000mm；7.最小离地间隙：50mm；8.作业前进速度2.04km/h；9.切碎轴转速2100r/min；10：切碎机构最大回转半径：600mm；11：切碎机构总安装刀数：90把。 | 1890 | [8 empty] | 部通用类 |  | 江西省
收获机械 | 茎秆收集处理机械 | 秸秆粉碎还田机 | 2—2.5m秸秆粉碎还田机 | 江苏银华春翔机械制造有限公司 | 秸秆粉碎还田机 | 1JH-210A | 作业幅宽：2.1m；双侧边皮带传动；配套动力（kw）：55.1-66.5；外型尺寸（长×宽×高）mm：1590×2500×1125;结构质量：900kg; | 1890 | [8 empty] | 部通用类 |  | 江苏省
收获机械 | 茎秆收集处理机械 | 秸秆粉碎还田机 | 2—2.5m秸秆粉碎还田机 | 连云港九迁机械制造有限公司 | 秸秆粉碎还田机 | 1JH-200 | 作业幅宽（cm）：200 | 1890 | [8 empty] | 部通用类 |  | 江苏省
收获机械 | 茎秆收集处理机械 | 秸秆粉碎还田机 | 2—2.5m秸秆粉碎还田机 | 河南豪丰机械制造有限公司 | 秸秆粉碎还田机 | 4J-200 | 工作幅宽：2000mm；外形尺寸（长×宽×高）：1398×2110×1000（mm）；结构质量：550kg；配套动力：51.45～66.15kW；工作效率：0.61～0.91hm2/h；工作速度：2.5～5km/h； 粉碎长度：≤100mm；粉碎合格率：≥90%。 | 1890 | [8 empty] | 部通用类 |  | 河南省
收获机械 | 茎秆收集处理机械 | 秸秆粉碎还田机 | 2—2.5m秸秆粉碎还田机 | 河南豪丰机械制造有限公司 | 秸秆粉碎还田机 | 4J-220B | 工作幅宽：2200mm；外形尺寸（长×宽×高）：1400×2450×1000（mm）；结构质量：620kg；配套动力：73.5～88.2kW；结构型式：卧轴折线型蜗壳式；最小离地间隙：650mm；作业前进速度：2.5～5km/h；切碎轴转速：2144r/min；切碎机构最大回转半径：R260mm；粉碎刀型式：弯刀；数量：60把 | 1890 | [8 empty] | 部通用类 |  | 河南省
收获机械 | 茎秆收集处理机械 | 秸秆粉碎还田机 | 2—2.5m秸秆粉碎还田机 | 南昌旋耕机厂有限责任公司 | 秸秆切碎机 | 1JQ-200 | 作业幅宽（m）：2.0 | 1890 | [8 empty] | 部通用类 |  | 江西省
收获机械 | 茎秆收集处理机械 | 秸秆粉碎还田机 | 2.5m及以上秸秆粉碎还田机 | 中国一拖集团有限公司 | 秸秆切碎还田机 | 1JH-360 | 作业幅宽（m）：3.6 | 2250 | [8 empty] | 部通用类 |  | 陕西省
收获机械 | 茎秆收集处理机械 | 秸秆粉碎还田机 | 2.5m及以上秸秆粉碎还田机 | 江苏银华春翔机械制造有限公司 | 秸秆粉碎还田机 | 1JH-260A | 作业幅宽：2.6m；双侧边皮带传动；配套动力（kw）：73.5-88.3；外型尺寸（长×宽×高）mm：1590×3000×1125;结构质量：1005kg; | 2250 | [8 empty] | 部通用类 |  | 江苏省
收获机械 | 茎秆收集处理机械 | 秸秆粉碎还田机 | 2.5m及以上秸秆粉碎还田机 | 河南豪丰机械制造有限公司 | 秸秆粉碎还田机 | 4J-250 | 工作幅宽：2500mm；外形尺寸（长×宽×高）：1398×2750×1000（mm）；结构质量：745kg；配套动力：88.2～110.25kW；工作效率：0.77～1.13hm2/h；工作速度：2.5～5km/h； 粉碎长度：≤100mm；粉碎合格率：≥90%。 | 2250 | [8 empty] | 部通用类 |  | 河南省
收获机械 | 茎秆收集处理机械 | 秸秆粉碎还田机 | 2.5m及以上秸秆粉碎还田机 | 河南豪丰机械制造有限公司 | 秸秆粉碎还田机 | 4J-260 | 工作幅宽：2600mm；外形尺寸（长×宽×高）：1250×2850×1000（mm）；结构质量：765kg；配套动力：89.5～111.85kW；工作效率：0.72～0.85hm2/h；工作速度：2.5～5km/h； 粉碎长度：≤100mm；粉碎合格率：≥90%。 | 2250 | [8 empty] | 部通用类 |  | 河南省
收获机械 | 茎秆收集处理机械 | 秸秆粉碎还田机 | 2.5m及以上秸秆粉碎还田机 | 河南豪丰机械制造有限公司 | 秸秆粉碎还田机 | 4J-280 | 工作幅宽：2800mm；外形尺寸（长×宽×高）：1398×3080×1000（mm）；结构质量：820kg；配套动力：88.2～110.25kW；工作效率：0.68～1.27hm2/h；工作速度：2.5～5km/h； 粉碎长度：≤100mm；粉碎合格率：≥90%。 | 2250 | [8 empty] | 部通用类 |  | 河南省
收获后处理机械 | 剥壳（去皮）机械 | 干坚果脱壳机 | 滚筒长度60cm-120cm的青核桃剥皮机 | 云南省靓乾商贸有限公司 | 核桃青皮脱皮机 | 型号 6HT-500 | 型号 6HT-500 小时生产率 ≧500kg/h 脱净率 ≧92%破损率 ≦2%吨果耗水量 0.6m3吨果耗电量 ≦3%kw·h/t 配套功率 1.5-2.2kw 使用电压 220V 主轴转速320r/min 电动机转速1400r/min脱粒辊直径145mm 脱粒辊长度620mm 主轴皮带轮直径280mm 电动机皮带轮直径64mm 皮带规格/数量A-1346/1根 轴承规格/数量203/2只 外形尺寸855*470*905(mm) 整机重量≦70kg | 1000 | [8 empty] | 部非通用类 |  | 云南省
收获后处理机械 | 干燥机械 | 粮食烘干机 | 批处理量4t以下循环式粮食烘干机 | 重庆市万穗机械有限公司 | 粮食烘干机 | 5H-1 | 标准配置：热风炉、烘干塔、提升机、风机及配电装置； 技术参数：1、结构型式：批式循环；2、批处理量：2.1T | 4500 | [8 empty] | 部通用类 |  | 重庆市
收获后处理机械 | 干燥机械 | 粮食烘干机 | 批处理量4t以下循环式粮食烘干机 | 重庆市万穗机械有限公司 | 粮食烘干机 | 5H-1A | 标准配置：热风炉、烘干塔、提升机、风机及配电装置； 技术参数：1、结构型式：批式循环；2、批处理量：0.3T | 4500 | [8 empty] | 部通用类 |  | 重庆市
收获后处理机械 | 干燥机械 | 粮食烘干机 | 批处理量4—10t循环式粮食烘干机 | 临沂金铭机械有限公司 | 循环式粮食干燥机 | 5HP-5 | 结构型式：循环式；外型尺寸：2830mm*2560mm*6800mm；整机质量：6000kg；装机质量：5t/批次；降水幅度：0.6%/h～1.2%/h；装机容积：8.1m^3；装机总容量：12.0kW；热风机型号：Y4-72-4.5A;热风机转速：2900r/min；热风机全压：1673Pa～2554Pa;热风机流量：5712m^3/h～10562m^3/h；热风机功率：4.5kW;热风炉型号：5LMS-20;热风炉热功率：8.37*10^5kJ/h；输出热风最高温度：90℃ | 14940 | [8 empty] | 部通用类 |  | 山东省
收获后处理机械 | 干燥机械 | 粮食烘干机 | 批处理量4—10t循环式粮食烘干机 | 辽宁海帝升机械有限公司 | 粮食烘干机 | HDS-L6000D-Y | 外形尺寸.3590×2570×7348 mm。整机质量.2400 kg。额定功率.8.3 kW。单位耗热量.≤5800 kJ/(kg•水)。破碎率增量.≤0.5 %。处理方式.批次循环式。批次处理量.6吨 | 14940 | [8 empty] | 部通用类 |  | 辽宁省
收获后处理机械 | 干燥机械 | 粮食烘干机 | 批处理量4—10t循环式粮食烘干机 | 辽宁海帝升机械有限公司 | 粮食烘干机 | HDS-L8000D-Y | 外形尺寸.3590×2570×7960 mm。整机质量.2500 kg。额定功率.8.5 kW。单位耗热量.≤8120 kJ/(kg•水)。破碎率增量.≤0.5 %。处理方式.批次循环式。批次处理量.8吨 | 14940 | [8 empty] | 部通用类 |  | 辽宁省
收获后处理机械 | 干燥机械 | 粮食烘干机 | 批处理量4—10t循环式粮食烘干机 | 上海三久机械有限公司 | 低温循环式干燥机 | NEW PRO-60H | 主要用于稻谷及小麦干燥，其范围包括所有不同品种的梗、籼、糯、杂交稻及格品种的小麦和种子。处理方式：循环式； 结构形式：固定式； 循环式批处理量（t）：7.1706。 | 14940 | [8 empty] | 部通用类 |  | 上海市
收获后处理机械 | 干燥机械 | 粮食烘干机 | 批处理量4—10t循环式粮食烘干机 | 重庆市万穗机械有限公司 | 粮食烘干机 | 5H-5 | 标准配置：热风炉、烘干塔、提升机、风机及配电装置； 技术参数：1、结构型式：批式循环；2、批处理量：5T | 14940 | [8 empty] | 部通用类 |  | 重庆市
收获后处理机械 | 干燥机械 | 粮食烘干机 | 批处理量4—10t循环式粮食烘干机 | 中联重机股份有限公司（原：奇瑞重工股份有限公司） | 批式循环谷物干燥机 | 5HXG-6 | 处理方式：批式循环；处理量：≥400kg/h；循环式批处理量：6吨；结构形式：固定式 | 14940 | [8 empty] | 部通用类 |  | 安徽省
收获后处理机械 | 干燥机械 | 粮食烘干机 | 批处理量4—10t循环式粮食烘干机 | 中联重机股份有限公司（原：奇瑞重工股份有限公司） | 批式循环谷物干燥机 | 5HYD-5 | 处理方式：批式循环；处理量：≥300kg/h；循环式批处理量：5吨 | 14940 | [8 empty] | 部通用类 |  | 安徽省
收获后处理机械 | 干燥机械 | 粮食烘干机 | 批处理量4—10t循环式粮食烘干机 | 滁州奥岚格机械有限公司 | 批式循环谷物干燥机 | 5H-6 | 整机质量：1980 kg；外形尺寸：4200×2390×5400 mm；型式：批式循环；干燥能力：7.0-9.0 t%/h；电源总功率：9.4 kw；批处理量(T):6 | 14940 | [8 empty] | 部通用类 |  | 安徽省
收获后处理机械 | 干燥机械 | 粮食烘干机 | 批处理量10—20t循环式粮食烘干机 | 郑州新光矿山机械制造有限公司 | 批式循环谷物干燥机 | 5HXG-15 | 批处理量：15t；循环式 | 29340 | [8 empty] | 部通用类 |  | 河南省
收获后处理机械 | 干燥机械 | 粮食烘干机 | 批处理量10—20t循环式粮食烘干机 | 临沂金铭机械有限公司 | 循环式粮食干燥机 | 5HP-15 | 结构型式：循环式；外型尺寸：2400mm*2440mm*9772mm；整机质量：12000kg；装机质量：12t/批次～18t/批次；降水幅度：0.8%/h～1.2%/h；装机容积：29.4m^3；装机总容量：19.5kW；热风机型号：Y4-72-7.1A;热风机转速：1450r/min；热风机全压：1610Pa～1233Pa;热风机流量：14474m^3/h～20590m^3/h；热风机功率：11.0kW;热风炉型号：5LMS-60;热风炉热功率：2.51*10^6kJ/h；输出热风最高温度：180℃ | 29340 | [8 empty] | 部通用类 |  | 山东省
收获后处理机械 | 干燥机械 | 粮食烘干机 | 批处理量10—20t循环式粮食烘干机 | 辽宁海帝升机械有限公司 | 粮食烘干机 | HDS-L10000D-Y | 外形尺寸.3590×2570×9184 mm。整机质量.2700 kg。额定功率.8.5 kW。单位耗热量.≤8120 kJ/kg H2O。破碎率增量.≤0.5 %。处理方式.批次循环式。批次处理量.10吨 | 29340 | [8 empty] | 部通用类 |  | 辽宁省
收获后处理机械 | 干燥机械 | 粮食烘干机 | 批处理量10—20t循环式粮食烘干机 | 辽宁海帝升机械有限公司 | 粮食烘干机 | HDS-L12000D-Y | 外形尺寸.3590×2570×9796 mm。整机质量.2800 kg。额定功率.8.3 kW。单位耗热量.≤5800 kJ/kg H2O。破碎率增量.≤0.5 %。处理方式.批次循环式。批次处理量.12吨 | 29340 | [8 empty] | 部通用类 |  | 辽宁省
收获后处理机械 | 干燥机械 | 粮食烘干机 | 批处理量10—20t循环式粮食烘干机 | 辽宁海帝升机械有限公司 | 粮食烘干机 | HDS-L15000D-Y | 外形尺寸.3590×2570×11020 mm。整机质量.3000 kg。额定功率.8.5 kW。单位耗热量.≤8120 kJ/kg H2O。破碎率增量.≤0.5 %。处理方式.批次循环式。批次处理量.15吨 | 29340 | [8 empty] | 部通用类 |  | 辽宁省
收获后处理机械 | 干燥机械 | 粮食烘干机 | 批处理量10—20t循环式粮食烘干机 | 上海三久机械有限公司 | 低温循环式干燥机 | NEW PRO60-85H | 主要用于稻谷及小麦干燥，其范围包括所有不同品种的梗、籼、糯、杂交稻及各品种的小麦和种子。处理方式：循环式； 结构形式：固定式； 循环式批处理量（t）：10.26。 | 29340 | [8 empty] | 部通用类 |  | 上海市
收获后处理机械 | 干燥机械 | 粮食烘干机 | 批处理量10—20t循环式粮食烘干机 | 上海三久机械有限公司 | 低温循环式干燥机 | NEW PRO120-100H | 用于小麦、玉米、稻谷等农作物的干燥。处理方式：循环式； 结构形式：固定式； 循环式批处理量（t）：12.1。 | 29340 | [8 empty] | 部通用类 |  | 上海市
收获后处理机械 | 干燥机械 | 粮食烘干机 | 批处理量10—20t循环式粮食烘干机 | 上海三久机械有限公司 | 低温循环式干燥机 | NEW PRO-120H | 用于小麦、玉米、稻谷等农作物的干燥。处理方式：循环式； 结构形式：固定式； 循环式批处理量（t）：14.55。 | 29340 | [8 empty] | 部通用类 |  | 上海市
收获后处理机械 | 干燥机械 | 粮食烘干机 | 批处理量10—20t循环式粮食烘干机 | 上海三久机械有限公司 | 三久低温干燥机 | CPR-165 | 用于各种谷物干燥，其范围包括所有不同品种的油菜籽、大麦、小麦、小米、玉米、粳、籼 、糯稻等几何形状均一的谷物。处理方式：循环式； 结构形式：固定式； 循环式批处理量（t）：16.35。 | 29340 | [8 empty] | 部通用类 |  | 上海市
收获后处理机械 | 干燥机械 | 粮食烘干机 | 批处理量10—20t循环式粮食烘干机 | 上海三久机械有限公司 | 三久远红外线干燥机 | NP-120e | 用于对种子和粮食大批量、高质量的干燥。处理方式：循环式； 结构形式：固定式： 循环式批处理量（t）：14.55。 | 29340 | [8 empty] | 部通用类 |  | 上海市
收获后处理机械 | 干燥机械 | 粮食烘干机 | 批处理量10—20t循环式粮食烘干机 | 上海三久机械有限公司 | 粗糠炉干燥机 | SB-130-NP-120HB | 用于小麦、稻谷等农作物的干燥。处理方式：循环式； 结构形式：固定式： 循环式批处理量（t）：13.7167。 | 29340 | [8 empty] | 部通用类 |  | 上海市
收获后处理机械 | 干燥机械 | 粮食烘干机 | 批处理量10—20t循环式粮食烘干机 | 湖南省农友盛泰农业科技有限公司 | 批式循环谷物干燥机 | 5HL-10 | 结构形式：批式循环；整机质量（kg）：2400；外形尺寸（长×宽×高）（mm）：2380×2080×8638；最大批处理量（吨/每批）：10；干燥能力（t•%/h）≥7.5；总功率：7.8kW； | 29340 | [8 empty] | 部通用类 |  | 湖南省
收获后处理机械 | 干燥机械 | 粮食烘干机 | 批处理量10—20t循环式粮食烘干机 | 湖南省农友盛泰农业科技有限公司 | 批式循环谷物干燥机 | 5HL-15 | 结构形式：批式循环；整机质量（kg）：2860；外形尺寸（长×宽×高）（mm）：2380×2080×11135；最大批处理量（吨/每批）：15；干燥能力（t•%/h）≥10.5；总功率：7.8kW； | 29340 | [8 empty] | 部通用类 |  | 湖南省
收获后处理机械 | 干燥机械 | 粮食烘干机 | 批处理量10—20t循环式粮食烘干机 | 天门仙粮机械有限公司 | 批式循环谷物干燥机 | 5HXG-12 | 结构形式：批次循环式，外形尺寸（mm）4110×2247×8530，整机质量（kg）2270,处理量t/批（kg/h）12(1000～700),降水幅度(%h)0.4～0.8(水稻)，装机容积（m³）21.43 | 29340 | [8 empty] | 部通用类 |  | 湖北省
收获后处理机械 | 干燥机械 | 粮食烘干机 | 批处理量10—20t循环式粮食烘干机 | 浙江柳林农业机械股份有限公司 | 批式循环谷物干燥机 | 5H-12A | 结构形式：批式循环；批处理量：稻谷12吨/批，小麦15吨/批；功率：6.2KW | 29340 | [8 empty] | 部通用类 |  | 浙江省
收获后处理机械 | 干燥机械 | 粮食烘干机 | 批处理量10—20t循环式粮食烘干机 | 四川川龙拖拉机制造有限公司 | 双燃料循环式谷物烘干机 | 5H-10 | 型式:批式循环外形尺寸(长×宽×高)MM:3940×1820×7657使用燃料:0#柴油、天然气燃料消耗量8.0~13.5(0#柴油)点火方式:高压放电自动点火,总功率:6.155KW. | 29340 | [8 empty] | 部通用类 |  | 四川省
收获后处理机械 | 干燥机械 | 粮食烘干机 | 批处理量10—20t循环式粮食烘干机 | 四川川龙拖拉机制造有限公司 | 循环式谷物干燥机 | 5H-12.5 | 型式:批式循环外形尺寸(长×宽×高)MM:3940×1820×8657使用燃料:0#柴油、天然气燃料消耗量8.0~13.5(0#柴油)点火方式:高压放电自动点火,总功率:6.151KW | 29340 | [8 empty] | 部通用类 |  | 四川省
收获后处理机械 | 干燥机械 | 粮食烘干机 | 批处理量10—20t循环式粮食烘干机 | 安徽正阳机械科技有限公司 | 谷物干燥机 | 5HM-15 | 批处理量15t。循环式。整机质量3600kg。外形尺寸：2220*1880*9400mm。加热方式：间接加热。标准配置:满粮报警、过载保护、温度传感器、在线水分测试仪、漏电保护。 | 29340 | [8 empty] | 部通用类 |  | 安徽省
收获后处理机械 | 干燥机械 | 粮食烘干机 | 批处理量10—20t循环式粮食烘干机 | 安徽金明机械科技有限公司 | 谷物干燥机 | 5H-15 | 批处理量15t；循环式；安全装置：自动水分计、风压开关、温控装置、电器过载保护装置、满粮报警装置、故障报警装置、漏电保护装置；电机总功率：7.15kw ；整机质量：3000kg；外形尺寸：3791*2250*9385; | 29340 | [8 empty] | 部通用类 |  | 安徽省
收获后处理机械 | 干燥机械 | 粮食烘干机 | 批处理量10—20t循环式粮食烘干机 | 沃得重工（中国）有限公司 | 谷物干燥机 | 5H-12 | 批处理量:12t；循环式 | 29340 | [8 empty] | 部通用类 |  | 江苏省
收获后处理机械 | 干燥机械 | 粮食烘干机 | 批处理量10—20t循环式粮食烘干机 | 长春吉大科学仪器设备有限公司 | 循环式谷物干燥机 | 5HSZ-R-12 | 处理方式：循环式；循环式处理量(t/批)：12；外形尺寸：3900*1863*9450（mm） 整机质量：4600kg;降水幅度：0.4~0.6%/h（水稻）;装机容积：25.44m³；装机总容量：7.8KW;单位热耗量≤8000kj/kg | 29340 | [8 empty] | 部通用类 |  | 吉林省
收获后处理机械 | 干燥机械 | 粮食烘干机 | 批处理量10—20t循环式粮食烘干机 | 长春吉大科学仪器设备有限公司 | 循环式谷物干燥机 | 5HSZ-R-15 | 处理方式：循环式；循环式处理量(t/批)：15；外形尺寸：3900*1863*10510（mm） 整机质量：4600kg;降水幅度：0.4~0.6%/h（水稻）;装机容积：31.8m³；装机总容量：7.8KW;单位热耗量≤8000kj/kg | 29340 | [8 empty] | 部通用类 |  | 吉林省
收获后处理机械 | 干燥机械 | 粮食烘干机 | 批处理量10—20t循环式粮食烘干机 | 台州市一鸣机械设备有限公司 | 循环式谷物干燥机 | 5HS-100BC | 批处理量：10t；循环式；外型尺寸：3900x2000x7850mm；整机质量: 2100kg; 配套总动力:7.4kw； | 29340 | [8 empty] | 部通用类 |  | 浙江省
收获后处理机械 | 干燥机械 | 粮食烘干机 | 批处理量10—20t循环式粮食烘干机 | 台州市一鸣机械设备有限公司 | 循环式谷物干燥机 | 5HS-120BC | 批处理量：12t；循环式；外型尺寸：3900x2000x8450mm；整机质量：2650kg；配套总动力：7.4kw; | 29340 | [8 empty] | 部通用类 |  | 浙江省
收获后处理机械 | 干燥机械 | 粮食烘干机 | 批处理量10—20t循环式粮食烘干机 | 台州市一鸣机械设备有限公司 | 低温循环式干燥机 | 5HX-16.5 | 批处理量：16.5t；循环式；外型尺寸：3860×2980×8490mm；整机质量：2950kg；装机总容量：8.63kw； | 29340 | [8 empty] | 部通用类 |  | 浙江省
收获后处理机械 | 干燥机械 | 粮食烘干机 | 批处理量10—20t循环式粮食烘干机 | 金子农机（无锡）有限公司 | 通用型谷物干燥机 | CEL-1000 | 批处理量（吨/每批）：10吨；整机质量：1890（kg）；结构型式：批式循环；燃料：煤油或高清洁柴油；电机总功率：5.593（kw）；外形尺寸（长*宽*高）：3620*1970*7510（mm） | 29340 | [8 empty] | 部通用类 |  | 江苏省
收获后处理机械 | 干燥机械 | 粮食烘干机 | 批处理量10—20t循环式粮食烘干机 | 金子农机（无锡）有限公司 | 通用型谷物干燥机 | CEL-1200 | 批处理量（吨/每批）：12吨；整机质量：2090（kg）；结构型式：批式循环；燃料：煤油或高清洁柴油；电机总功率：5.593（kw）；外形尺寸（长*宽*高）：3620*1970*8510（mm） | 29340 | [8 empty] | 部通用类 |  | 江苏省
收获后处理机械 | 干燥机械 | 粮食烘干机 | 批处理量10—20t循环式粮食烘干机 | 金子农机（无锡）有限公司 | 远红外线干燥机 | RVF-1000 | 批处理量（吨/每批）：10吨；整机质量：1890（kg）；结构型式：批式循环；燃料：煤油或轻柴油；电机总功率：5.67（kw)；外形尺寸（长*宽*高）：3620*1970*7510（mm） | 29340 | [8 empty] | 部通用类 |  | 江苏省
收获后处理机械 | 干燥机械 | 粮食烘干机 | 批处理量10—20t循环式粮食烘干机 | 安徽辰宇机械科技有限公司 | 谷物干燥机 | 5H-10 | 批处理量：10吨/批；批式循环,整机质量:2700(KG),外形尺寸:4320*2492*7436(MM),电机总功率:7.15(KW),安全装置:满量报警、热继电器、温控仪、过载保护装置、漏电保护装置 | 29340 | [8 empty] | 部通用类 |  | 安徽省
收获后处理机械 | 干燥机械 | 粮食烘干机 | 批处理量10—20t循环式粮食烘干机 | 安徽辰宇机械科技有限公司 | 谷物干燥机 | 5H-12 | 批处理量：12t；批式循环,外形尺寸:4320*2492*8750(MM),处理量:≥800(KG/H)，电机总功率:9.0(KW),整机质量:2800(KG),安全装置:满量报警、热继电器、过载保护装置 | 29340 | [8 empty] | 部通用类 |  | 安徽省
收获后处理机械 | 干燥机械 | 粮食烘干机 | 批处理量10—20t循环式粮食烘干机 | 安徽辰宇机械科技有限公司 | 谷物干燥机 | 5HCY-15H | 批处理量：15吨/批；批式循环,外形尺寸:4320*2492*9300(MM),整机质量:3000(KG),电机总功率:9.0(KW),安全装置:满量报警、热继电器、温控仪、过载保护装置、漏电保护装置 | 29340 | [8 empty] | 部通用类 |  | 安徽省
收获后处理机械 | 干燥机械 | 粮食烘干机 | 批处理量10—20t循环式粮食烘干机 | 安徽赛威机械有限公司 | 批式循环谷物烘干机 | 5H-12 | 批处理量：12T；循环式 | 29340 | [8 empty] | 部通用类 |  | 安徽省
收获后处理机械 | 干燥机械 | 粮食烘干机 | 批处理量10—20t循环式粮食烘干机 | 安徽赛威机械有限公司 | 批式循环谷物烘干机 | 5H-15A | 批处理量：15T；循环式 | 29340 | [8 empty] | 部通用类 |  | 安徽省
收获后处理机械 | 干燥机械 | 粮食烘干机 | 批处理量10—20t循环式粮食烘干机 | 中联重机股份有限公司（原：奇瑞重工股份有限公司） | 批式循环谷物干燥机 | 5HXG-12.5 | 处理方式：循环式；结构形式：固定式；循环式批处理量（t）：12.5 | 29340 | [8 empty] | 部通用类 |  | 安徽省
收获后处理机械 | 干燥机械 | 粮食烘干机 | 批处理量10—20t循环式粮食烘干机 | 中联重机股份有限公司（原：奇瑞重工股份有限公司） | 批式循环谷物干燥机 | 5HXG-15 | 处理方式：循环式；结构形式：固定式；循环式批处理量（t）：15 | 29340 | [8 empty] | 部通用类 |  | 安徽省
收获后处理机械 | 干燥机械 | 粮食烘干机 | 批处理量10—20t循环式粮食烘干机 | 中联重机股份有限公司（原：奇瑞重工股份有限公司） | 批式循环谷物干燥机 | 5HYD-10 | 处理方式：批式循环；处理量：≥600kg/h；循环式批处理量：10吨 | 29340 | [8 empty] | 部通用类 |  | 安徽省
收获后处理机械 | 干燥机械 | 粮食烘干机 | 批处理量10—20t循环式粮食烘干机 | 中联重机股份有限公司（原：奇瑞重工股份有限公司） | 谷物干燥机 | 5HYD-215 | 处理方式：批式循环；处理量：≥1200kg/h；循环式批处理量：15吨 | 29340 | [8 empty] | 部通用类 |  | 安徽省
收获后处理机械 | 干燥机械 | 粮食烘干机 | 批处理量10—20t循环式粮食烘干机 | 中联重机股份有限公司（原：奇瑞重工股份有限公司） | 批式循环谷物干燥机 | 5HXG-10B | 处理方式：循环式；结构形式：固定式；循环式批处理量（t）：10 | 29340 | [8 empty] | 部通用类 |  | 安徽省
收获后处理机械 | 干燥机械 | 粮食烘干机 | 批处理量10—20t循环式粮食烘干机 | 中联重机股份有限公司（原：奇瑞重工股份有限公司） | 批式循环谷物干燥机 | 5HM-10.0 | 处理方式：循环式；结构形式：固定式；循环式批处理量（t）：10 | 29340 | [8 empty] | 部通用类 |  | 安徽省
收获后处理机械 | 干燥机械 | 粮食烘干机 | 批处理量10—20t循环式粮食烘干机 | 中联重机股份有限公司（原：奇瑞重工股份有限公司） | 循环式谷物干燥机 | 5HX112 | 处理方式：循环式；结构形式：固定式；循环式批处理量（t）：12 | 29340 | [8 empty] | 部通用类 |  | 安徽省
收获后处理机械 | 干燥机械 | 粮食烘干机 | 批处理量10—20t循环式粮食烘干机 | 中联重机股份有限公司（原：奇瑞重工股份有限公司） | 循环式谷物干燥机 | 5HX215D | 处理方式：循环式；结构形式：固定式；循环式批处理量（t）：15 | 29340 | [8 empty] | 部通用类 |  | 安徽省
收获后处理机械 | 干燥机械 | 粮食烘干机 | 批处理量10—20t循环式粮食烘干机 | 中联重机股份有限公司（原：奇瑞重工股份有限公司） | 批式循环谷物干燥机 | 5HXG-12.5B | 处理方式：循环式；结构形式：固定式；循环式批处理量（t）：12.5 | 29340 | [8 empty] | 部通用类 |  | 安徽省
收获后处理机械 | 干燥机械 | 粮食烘干机 | 批处理量10—20t循环式粮食烘干机 | 中联重机股份有限公司（原：奇瑞重工股份有限公司） | 批式循环谷物干燥机 | 5HXG-15B | 处理方式：循环式；结构形式：固定式；循环式批处理量（t）：15 | 29340 | [8 empty] | 部通用类 |  | 安徽省
收获后处理机械 | 干燥机械 | 粮食烘干机 | 批处理量10—20t循环式粮食烘干机 | 安徽谷王烘干机械有限公司 | 批式循环谷物干燥机 | 5HXG-10.0 | 处理方式：循环式；结构形式：固定式；循环式批处理量（t）：10 | 29340 | [8 empty] | 部通用类 |  | 安徽省
收获后处理机械 | 干燥机械 | 粮食烘干机 | 批处理量10—20t循环式粮食烘干机 | 安徽谷王烘干机械有限公司 | 批式循环谷物干燥机 | 5HXG-12.5A | 处理方式：循环式；结构形式：固定式；循环式批处理量（t）：12.5 | 29340 | [8 empty] | 部通用类 |  | 安徽省
收获后处理机械 | 干燥机械 | 粮食烘干机 | 批处理量10—20t循环式粮食烘干机 | 安徽谷王烘干机械有限公司 | 批式循环谷物干燥机 | 5HXG-15A | 处理方式：循环式；结构形式：固定式；循环式批处理量（t）：15 | 29340 | [8 empty] | 部通用类 |  | 安徽省
收获后处理机械 | 干燥机械 | 粮食烘干机 | 批处理量10—20t循环式粮食烘干机 | 安徽山水农业科技有限公司 | 低温循环式干燥机 | V120 | 批处理量12t,循环式；外型尺寸(mm)：3870×2250×8185；整机质量：2800kg；降水速率：0.78%/h；装机容积：21.4m³；装机总容量：6.5kW | 29340 | [8 empty] | 部通用类 |  | 安徽省
收获后处理机械 | 干燥机械 | 粮食烘干机 | 批处理量10—20t循环式粮食烘干机 | 湖南郴州粮油机械有限公司 | 批式循环谷物干燥机 | 5H-10 | 型式：塔式、间接加热 批处理量：10.5t | 29340 | [8 empty] | 部通用类 |  | 湖南省
收获后处理机械 | 干燥机械 | 粮食烘干机 | 批处理量10—20t循环式粮食烘干机 | 合肥光裕机械有限责任公司 | 批式循环谷物干燥机 | 5HXG-15 | 批处理量15t,结构型式：批式循环，外形尺寸（长x宽x高）：4700x4425x9645mm，整机质量：3920kg，处理量(kg/h)：≥900，单位耗热量（kj/kgH2O)：≤8120,干燥能力（t.%/h):≤7.5(水稻）,干燥不均匀度（%）：≤1.0，干燥机配套动力合计（kw):12.35,减干率（小时降水率）：0.7～0.9（%/h),加热方式：间接加热，燃烧机：型式（热风炉）点火方式（人工点火）型号（5LK-40)燃料消耗量（kg/h)60(稻壳）35（煤），热风温度（℃）：50-85 | 29340 | [8 empty] | 部通用类 |  | 安徽省
收获后处理机械 | 干燥机械 | 粮食烘干机 | 批处理量10—20t循环式粮食烘干机 | 佛冈明阳机械有限公司 | 低温循环烘干机 | 5HDX-15 | ①结构型式：批式②整机质量kg：3050③外形尺寸（长×宽×高）mm：3650×4685×8940④批处理量t/批：15⑤适用燃料：柴油⑥电机总功率kw：11.19⑦安全装置：风压开关、定时开关、异常开关、控制保险丝、异常报警 | 29340 | [8 empty] | 部通用类 |  | 广东省
收获后处理机械 | 干燥机械 | 粮食烘干机 | 批处理量10—20t循环式粮食烘干机 | 佛冈明阳机械有限公司 | 粮食烘干机 | 5HDX-12 | ①结构型式：批式②整机质量kg：2800③外形尺寸（长×宽×高）mm：2800×3800×9260④处理量kg/h：600-1000（稻谷）⑤批处理量t/批：12⑥适用燃料：煤、柴油、谷糠⑦电机总功率kw：8.76⑧安全装置：风压开关、定时开关、异常开关、控制保险丝、异常报警 | 29340 | [8 empty] | 部通用类 |  | 广东省
收获后处理机械 | 干燥机械 | 粮食烘干机 | 批处理量10—20t循环式粮食烘干机 | 安徽中科自动化股份有限公司 | 粮食烘干机 | 5HXL-10 | 外形尺寸：3755×2549×8650mm；处理方式：批式循环；批处理量：10t； 电机总功率：11.65kw；整机质量：2330kg。 | 29340 | [8 empty] | 部通用类 |  | 安徽省
收获后处理机械 | 干燥机械 | 粮食烘干机 | 批处理量10—20t循环式粮食烘干机 | 安徽中科自动化股份有限公司 | 粮食烘干机 | 5HXL-15 | 外形尺寸：3755×2549×9740mm； 处理方式：批式循环；批处理量：15t； 电机总功率：12.35kw； 整机质量：2580kg。 | 29340 | [8 empty] | 部通用类 |  | 安徽省
收获后处理机械 | 干燥机械 | 粮食烘干机 | 批处理量10—20t循环式粮食烘干机 | 滁州奥岚格机械有限公司 | 批式循环谷物干燥机 | 5H-12 | 整机质量：2340 kg；外形尺寸：4200×2390×8380 mm；型式：批式循环；干燥能力：7.0-9.0 t%/h；电源总功率：9.4 kw；批处理量(T):12 | 29340 | [8 empty] | 部通用类 |  | 安徽省
收获后处理机械 | 干燥机械 | 粮食烘干机 | 批处理量10—20t循环式粮食烘干机 | 滁州奥岚格机械有限公司 | 批式循环谷物干燥机 | 5H-16 | 整机质量：2600 kg；外形尺寸：4200×2390×10410 mm；型式：批式循环；干燥能力：7.0-9.0 t%/h；电源总功率：9.4 kw；批处理量(T):16 | 29340 | [8 empty] | 部通用类 |  | 安徽省
收获后处理机械 | 干燥机械 | 粮食烘干机 | 批处理量10—20t循环式粮食烘干机 | 雷沃重工股份有限公司（原：福田雷沃国际重工股份有限公司） | 低温循环式谷物干燥机 | 5HXW-15 | 循环式；批处理量：15t结构尺寸（mm）：4530*3048*9378；整机质量（kg）：2768；燃料：普通烟煤；燃煤消耗量（kg/h）：≤30。 | 29340 | [8 empty] | 部通用类 |  | 山东省
收获后处理机械 | 干燥机械 | 粮食烘干机 | 批处理量10—20t循环式粮食烘干机 | 雷沃重工股份有限公司（原：福田雷沃国际重工股份有限公司） | 低温循环式谷物干燥机 | 5HXW-18 | 循环式；批处理量：18t结构尺寸（mm）：5760*3045*9500；整机质量（kg）：2768；燃料：普通烟煤：燃煤消耗量（kg/h）：43。 | 29340 | [8 empty] | 部通用类 |  | 山东省
收获后处理机械 | 干燥机械 | 粮食烘干机 | 批处理量20—30t循环式粮食烘干机 | 临沂金铭机械有限公司 | 循环式粮食干燥机 | 5HP-25 | 结构型式：循环式；外型尺寸：3216mm*2446mm*9672mm；整机质量：6170kg；装机质量：25t/批次；降水幅度：0.8%/h～1.2%/h；装机容积：42.8m^3；装机总容量：27.8kW；热风机型号：G4-73-8A;热风机转速：1450r/min；热风机全压：1400Pa～2101Pa;热风机流量：36156m^3/h～30993m^3/h；热风机功率：18.5kW;热风炉型号：5LMS-60;热风炉热功率：2.51*10^6kJ/h；输出热风最高温度：150℃ | 40590 | [8 empty] | 部通用类 |  | 山东省
收获后处理机械 | 干燥机械 | 粮食烘干机 | 批处理量20—30t循环式粮食烘干机 | 湖南省农友盛泰农业科技有限公司 | 批式循环谷物干燥机 | 5HL-20 | 结构形式：批式循环；整机质量（kg）：3280；外形尺寸（长×宽×高）（mm）：2980×2380×11165；最大批处理量（吨/每批）：20；干燥能力（t•%/h）≥15；总功率：8.8kW； | 40590 | [8 empty] | 部通用类 |  | 湖南省
收获后处理机械 | 干燥机械 | 粮食烘干机 | 批处理量20—30t循环式粮食烘干机 | 台州市一鸣机械设备有限公司 | 循环式谷物干燥机 | 5HS200-200D | 批处理量：20t；循环式; 外型尺寸: 4800x2900x11900mm；整机质量: 3280kg；配套总动力：9.6kw； | 40590 | [8 empty] | 部通用类 |  | 浙江省
收获后处理机械 | 干燥机械 | 粮食烘干机 | 批处理量20—30t循环式粮食烘干机 | 安徽赛威机械有限公司 | 批式循环谷物烘干机 | 5H-20A | 批处理量：20T；循环式 | 40590 | [8 empty] | 部通用类 |  | 安徽省
收获后处理机械 | 干燥机械 | 粮食烘干机 | 批处理量20—30t循环式粮食烘干机 | 中联重机股份有限公司（原：奇瑞重工股份有限公司） | 批式循环谷物干燥机 | 5HYD-20 | 处理方式：批式循环；处理量：≥1200kg/h；循环式批处理量：20吨 | 40590 | [8 empty] | 部通用类 |  | 安徽省
收获后处理机械 | 干燥机械 | 粮食烘干机 | 批处理量20—30t循环式粮食烘干机 | 中联重机股份有限公司（原：奇瑞重工股份有限公司） | 批式循环谷物干燥机 | 5HP-25 | 处理方式：批式循环；处理量：≥2000kg/h；循环批处理量（批式循环式）：25吨；结构形式：固定式 | 40590 | [8 empty] | 部通用类 |  | 安徽省
收获后处理机械 | 干燥机械 | 粮食烘干机 | 批处理量20—30t循环式粮食烘干机 | 湖南郴州粮油机械有限公司 | 批式循环谷物干燥机 | 5H-25 | 型式：塔式、间接加热、批式循环 批处理量：25t | 40590 | [8 empty] | 部通用类 |  | 湖南省
收获后处理机械 | 干燥机械 | 粮食烘干机 | 批处理量20—30t循环式粮食烘干机 | 佛冈明阳机械有限公司 | 低温循环烘干机 | 5HDX-20 | ①结构型式：批式②整机质量kg：3500③外形尺寸（长×宽×高）mm：3635×4680×10805④处理量t/批：20⑤适用燃料：柴油⑥电机总功率kw：11.19⑦安全装置：风压开关、定时开关、异常开关、控制保险丝、异常报警 | 40590 | [8 empty] | 部通用类 |  | 广东省
收获后处理机械 | 干燥机械 | 粮食烘干机 | 批处理量20—30t循环式粮食烘干机 | 安徽中科自动化股份有限公司 | 粮食烘干机 | 5HXL-20 | 外形尺寸：3755×2549×11920mm； 处理方式：批式循环；批处理量：20t； 电机总功率：13.15kw；整机质量：2950kg。 | 40590 | [8 empty] | 部通用类 |  | 安徽省
收获后处理机械 | 干燥机械 | 粮食烘干机 | 批处理量20—30t循环式粮食烘干机 | 滁州奥岚格机械有限公司 | 批式循环谷物干燥机 | 5H-22 | 整机质量：4670 kg；外形尺寸：5365×4834×9300 mm；型式：批式循环；干燥能力：15.0～20.0 t%/h；电源总功率：18 kw；批处理量(T):22 | 40590 | [8 empty] | 部通用类 |  | 安徽省
收获后处理机械 | 干燥机械 | 粮食烘干机 | 批处理量20—30t循环式粮食烘干机 | 雷沃重工股份有限公司（原：福田雷沃国际重工股份有限公司） | 低温循环式谷物干燥机 | 5HXW-21 | 循环式；批处理量：21t结构尺寸（mm）：5760*3045*10750；整机质量（kg）：2968；燃料：普通烟煤；燃煤消耗量（kg/h）：59.1。 | 40590 | [8 empty] | 部通用类 |  | 山东省
收获后处理机械 | 干燥机械 | 粮食烘干机 | 批处理量30t及以上循环式粮食烘干机 | 临沂金铭机械有限公司 | 循环式粮食干燥机 | 5HP-35 | 结构型式：循环式；外型尺寸：3220mm*3220mm*10282mm；整机质量：16000kg；装机质量：35t/批次；降水幅度：0.8%/h～1.2%/h；装机容积：62.6m^3；装机总容量：30.5kW；热风机型号：G6-51-8A;热风机转速：1450r/min；热风机全压：2701Pa～1859Pa;热风机流量：11000m^3/h～26400m^3/h；热风机功率：22.0kW;热风炉型号：5LMS-60;热风炉热功率：2.51*10^6kJ/h；输出热风最高温度：180℃ | 81000 | [8 empty] | 部通用类 |  | 山东省
收获后处理机械 | 干燥机械 | 粮食烘干机 | 批处理量30t及以上循环式粮食烘干机 | 辽宁海帝升机械有限公司 | 粮食烘干机 | HDS-L30000D-Y | 外形尺寸.4702×3680×13190 mm。整机质量.6400 kg。额定功率.15.3 kW。单位耗热量.≤5800 kJ/kg H2O。破碎率增量.≤0.5 %。处理方式.批次循环式。 批次处理量.30吨 | 81000 | [8 empty] | 部通用类 |  | 辽宁省
收获后处理机械 | 干燥机械 | 粮食烘干机 | 批处理量30t及以上循环式粮食烘干机 | 上海三久机械有限公司 | 粗糠炉干燥机 | SB-130-PRO-300HB | 用于小麦、稻谷等农作物的干燥。处理方式：循环式； 结构形式：固定式： 循环式批处理量（t）：34.9757。 | 81000 | [8 empty] | 部通用类 |  | 上海市
收获后处理机械 | 干燥机械 | 粮食烘干机 | 批处理量30t及以上循环式粮食烘干机 | 上海三久机械有限公司 | 低温循环式干燥机 | PRO-300H | 用于小麦、玉米、稻谷等农作物的干燥。处理方式：循环式； 结构形式：固定式： 循环式批处理量（t）：36.4。 | 81000 | [8 empty] | 部通用类 |  | 上海市
收获后处理机械 | 干燥机械 | 粮食烘干机 | 批处理量30t及以上循环式粮食烘干机 | 上海三久机械有限公司 | 三久远红外线干燥机 | PRO-500e | 用于小麦、稻谷等农作物的干燥。处理方式：循环式； 结构形式：固定式： 循环式批处理量（t）：60.71。 | 81000 | [8 empty] | 部通用类 |  | 上海市
收获后处理机械 | 干燥机械 | 粮食烘干机 | 批处理量30t及以上循环式粮食烘干机 | 安徽正阳机械科技有限公司 | 谷物干燥机 | 5HM-30 | 批处理量30t。循环式。整机质量:4900kg。外形尺寸：3800*5060*12340mm。加热方式：间接加热。标准配置：过载保护、漏电保护、满粮报警、故障报警、灭火器等。 | 81000 | [8 empty] | 部通用类 |  | 安徽省
收获后处理机械 | 干燥机械 | 粮食烘干机 | 批处理量30t及以上循环式粮食烘干机 | 安徽金明机械科技有限公司 | 谷物干燥机 | 5H-30 | 批处理量≥30t；循环式;安全装置：自动水分计、风压开关、温控装置、电器过载保护装置、满粮报警装置、故障报警装置、漏电保护装置；电机总功率：15kw;整机质量：5300kg；外形尺寸：4950*3850*11815; | 81000 | [8 empty] | 部通用类 |  | 安徽省
收获后处理机械 | 干燥机械 | 粮食烘干机 | 批处理量30t及以上循环式粮食烘干机 | 台州市一鸣机械设备有限公司 | 低温循环式干燥机 | 5HX-30 | 批处理量：30t；循环式；外型尺寸：4770×3920×11380mm；整机质量：5200kg；装机总容量：18.07kw； | 81000 | [8 empty] | 部通用类 |  | 浙江省
收获后处理机械 | 干燥机械 | 粮食烘干机 | 批处理量30t及以上循环式粮食烘干机 | 安徽辰宇机械科技有限公司 | 谷物干燥机 | 5HCY-30 | 批处理量：30吨/批；批式循环，外形尺寸:5500*5250*11430(MM),功率:19.22(KW),安全装置:满量报警、热继电器、温控仪、过载保护装置、漏电保护装置 | 81000 | [8 empty] | 部通用类 |  | 安徽省
收获后处理机械 | 干燥机械 | 粮食烘干机 | 批处理量30t及以上循环式粮食烘干机 | 安徽辰宇机械科技有限公司 | 谷物干燥机 | 5HCY-50 | 循环批处理量：50t；批式循环,外形尺寸:8000*5800*13300(MM),功率:34.35(KW),处理量:≥3000(KG/H),安全装置:谷物温度传感器、故障报警、满粮报警、超温报警、热继电器、热风温度传感器、过载保护制造、漏电保护装置 | 81000 | [8 empty] | 部通用类 |  | 安徽省
收获后处理机械 | 干燥机械 | 粮食烘干机 | 批处理量30t及以上循环式粮食烘干机 | 安徽赛威机械有限公司 | 批式循环谷物烘干机 | 5H-30 | 批处理量：30T；循环式 | 81000 | [8 empty] | 部通用类 |  | 安徽省
收获后处理机械 | 干燥机械 | 粮食烘干机 | 批处理量30t及以上循环式粮食烘干机 | 中联重机股份有限公司（原：奇瑞重工股份有限公司） | 批式循环谷物干燥机 | 5HXG-100 | 处理方式：批式循环；处理量：≥6000kg/h；循环式批处理量：100吨；结构形式：固定式 | 81000 | [8 empty] | 部通用类 |  | 安徽省
收获后处理机械 | 干燥机械 | 粮食烘干机 | 批处理量30t及以上循环式粮食烘干机 | 中联重机股份有限公司（原：奇瑞重工股份有限公司） | 批式循环谷物干燥机 | 5HXG-32 | 处理方式：批式循环；处理量：≥1500kg/h；循环式批处理量：32吨；结构形式：固定式 | 81000 | [8 empty] | 部通用类 |  | 安徽省
收获后处理机械 | 干燥机械 | 粮食烘干机 | 批处理量30t及以上循环式粮食烘干机 | 中联重机股份有限公司（原：奇瑞重工股份有限公司） | 批式循环谷物干燥机 | 5HXG-60 | 处理方式：循环式；结构形式：固定式；循环式批处理量（t）：60 | 81000 | [8 empty] | 部通用类 |  | 安徽省
收获后处理机械 | 干燥机械 | 粮食烘干机 | 批处理量30t及以上循环式粮食烘干机 | 中联重机股份有限公司（原：奇瑞重工股份有限公司） | 批式循环谷物干燥机 | 5HXK-30.0 | 处理方式：循环式；结构形式：固定式；循环式批处理量（t）：30 | 81000 | [8 empty] | 部通用类 |  | 安徽省
收获后处理机械 | 干燥机械 | 粮食烘干机 | 批处理量30t及以上循环式粮食烘干机 | 中联重机股份有限公司（原：奇瑞重工股份有限公司） | 批式循环谷物干燥机 | 5HXM-30 | 处理方式：循环式；结构形式：固定式；循环式批处理量（t）：30 | 81000 | [8 empty] | 部通用类 |  | 安徽省
收获后处理机械 | 干燥机械 | 粮食烘干机 | 批处理量30t及以上循环式粮食烘干机 | 安徽谷王烘干机械有限公司 | 批式循环谷物干燥机 | 5HXG-30.0 | 处理方式：循环式；结构形式：固定式；循环式批处理量（t）：30 | 81000 | [8 empty] | 部通用类 |  | 安徽省
收获后处理机械 | 干燥机械 | 粮食烘干机 | 批处理量30t及以上循环式粮食烘干机 | 安徽山水农业科技有限公司 | 低温循环式干燥机 | H300 | 批处理量：30t；循环式；外型尺寸(mm)：4950×3850×11103；整机质量：5630kg；降水速率：0.75%/h；装机容积：51.7m³；装机总容量：15.5kW | 81000 | [8 empty] | 部通用类 |  | 安徽省
收获后处理机械 | 干燥机械 | 粮食烘干机 | 批处理量30t及以上循环式粮食烘干机 | 合肥光裕机械有限责任公司 | 批式循环谷物干燥机 | 5HXG-35 | 结构型式:固定式；整机质量:7700KG;外形尺寸(长X宽X高):4450X4450X12530mm;小时加热处理量（稻谷）:≥2200kg/h，循环批处理量：35t;处理方式：批式循环干燥方式；加热方式:热风间接加热；电机总功率：18KW；型号规格:5HXG-35安全装置：自动水分计、风压开关、温控装置、电器过载保护装置、满粮报警装置、故障报警装置、漏电保护装置。 | 81000 | [8 empty] | 部通用类 |  | 安徽省
收获后处理机械 | 干燥机械 | 粮食烘干机 | 批处理量30t及以上循环式粮食烘干机 | 佛冈明阳机械有限公司 | 粮食烘干机 | 5HDX-30 | ①结构型式：批式②整机质量kg：5500③外形尺寸（长×宽×高）mm：4030×5360×12750④处理量t/批：30⑤适用燃料：稻壳⑥电机总功率kw：17.29⑦安全装置：风压开关、定时开关、异常开关、控制保险丝、异常报警 | 81000 | [8 empty] | 部通用类 |  | 广东省
收获后处理机械 | 干燥机械 | 粮食烘干机 | 批处理量30t及以上循环式粮食烘干机 | 安徽中科自动化股份有限公司 | 粮食烘干机 | 5HXL-30 | 外形尺寸：5000×3210×10570mm；处理方式：批式循环； 批处理量：30t；电机总功率：16.9kw；整机质量：6350kg。 | 81000 | [8 empty] | 部通用类 |  | 安徽省
收获后处理机械 | 干燥机械 | 粮食烘干机 | 批处理量30t及以上循环式粮食烘干机 | 安徽中科自动化股份有限公司 | 粮食烘干机 | 5HHX-30 | 外形尺寸：6300×3210×11500mm；处理方式：批式循环； 批处理量：30t； 电机总功率：16.9kw； 整机质量：6180kg。 | 81000 | [8 empty] | 部通用类 |  | 安徽省
收获后处理机械 | 干燥机械 | 粮食烘干机 | 批处理量30t及以上循环式粮食烘干机 | 滁州奥岚格机械有限公司 | 批式循环谷物干燥机 | 5H-30 | 整机质量：5280 kg；外形尺寸：5364.5×4834×11522mm；型式：批式循环；干燥能力：15.0～20.0 t%/h；电源总功率18 kw；批处理量(T):30 | 81000 | [8 empty] | 部通用类 |  | 安徽省
收获后处理机械 | 干燥机械 | 粮食烘干机 | 处理量50t/d以下连续式粮食烘干机 | 长春吉大科学仪器设备有限公司 | 连续式谷物干燥机 | 5HSZ-30 | 处理方式：连续式；连续式处理量(t/d)：30,外形尺寸：2680*2560*7500（mm） 整机质量：2000kg;降水幅度：≥10%/h;装机容积：21m³；装机总容量：11.1KW;单位热耗量≤8000kj/kg | 27000 | [8 empty] | 部通用类 |  | 吉林省
收获后处理机械 | 干燥机械 | 粮食烘干机 | 处理量100t/d及以上连续式粮食烘干机 | 铁岭市清河区金锋干燥设备有限公司 | 粮食干燥机 | SNH-25 | 处理方式：连续式；结构形式：固定式；连续式处理量（t/d)：600 | 108000 | [8 empty] | 部通用类 |  | 辽宁省
收获后处理机械 | 干燥机械 | 粮食烘干机 | 处理量100t/d及以上连续式粮食烘干机 | 铁岭市清河区金锋干燥设备有限公司 | 粮食干燥机 | SNH-15 | 处理方式：连续式；结构形式：固定式；连续式处理量（t/d)：360 | 108000 | [8 empty] | 部通用类 |  | 辽宁省
收获后处理机械 | 干燥机械 | 粮食烘干机 | 处理量100t/d及以上连续式粮食烘干机 | 铁岭市清河区金锋干燥设备有限公司 | 粮食干燥机 | SNH-10 | 处理方式：连续式；结构形式：固定式；连续式处理量（t/d)：240 | 108000 | [8 empty] | 部通用类 |  | 辽宁省
收获后处理机械 | 干燥机械 | 粮食烘干机 | 处理量100t/d及以上连续式粮食烘干机 | 铁岭市清河区金锋干燥设备有限公司 | 粮食干燥机 | SNH-7.5 | 处理方式：连续式；结构形式：固定式；连续式处理量（t/d)：180 | 108000 | [8 empty] | 部通用类 |  | 辽宁省
收获后处理机械 | 干燥机械 | 粮食烘干机 | 处理量100t/d及以上连续式粮食烘干机 | 铁岭市清河区金锋干燥设备有限公司 | 粮食干燥机 | SNH-5 | 处理方式：连续式；结构形式：固定式；连续式处理量（t/d)：120 | 108000 | [8 empty] | 部通用类 |  | 辽宁省
收获后处理机械 | 干燥机械 | 粮食烘干机 | 处理量100t/d及以上连续式粮食烘干机 | 辽宁海帝升机械有限公司 | 玉米烘干机 | HDS-L100Y-M | 外形尺寸.2800*2200*18000 mm。总配备动力.50kW。单位耗热量.≤8000 kJ/(kg•水)。处理方式.连续式。日处理量.100t/d | 108000 | [8 empty] | 部通用类 |  | 辽宁省
收获后处理机械 | 干燥机械 | 粮食烘干机 | 处理量100t/d及以上连续式粮食烘干机 | 辽宁海帝升机械有限公司 | 玉米烘干机 | HDS-L150Y-M | 外形尺寸.2800×2800×20000 mm。总配备动力.70 kW。单位耗热量.≤8000 kJ/(kg•水)。处理方式.连续式。日处理量.150t/d | 108000 | [8 empty] | 部通用类 |  | 辽宁省
收获后处理机械 | 干燥机械 | 粮食烘干机 | 处理量100t/d及以上连续式粮食烘干机 | 辽宁海帝升机械有限公司 | 玉米烘干机 | HDS-L200Y-M | 外形尺寸.3200×3200×22000 mm。总配备动力.97kW 。单位耗热量.≤8000 kJ/(kg•水)。处理方式.连续式。日处理量.200t/d | 108000 | [8 empty] | 部通用类 |  | 辽宁省
收获后处理机械 | 干燥机械 | 粮食烘干机 | 处理量100t/d及以上连续式粮食烘干机 | 铁岭天成干燥设备制造有限公司 | 粮食干燥机 | HG-500T型 | 结构型式：连续式（间接加热）；整机质量：38000kg；外型尺寸（长*宽*高）：3500*4000*27350mm；处理量（玉米）：≥23333kg/h（降水幅度为10%-15%）；燃烧机型式：热风炉；点火方式：人工；燃料消耗量：790kg/h；燃料：煤；电机总功率：216kw；安全装置：干燥设备与燃烧炉有防火隔离装置和防爆装置；电控系统有过载保护装置和漏电保护装置；温度能自动控制；料位器过载装置。 | 108000 | [8 empty] | 部通用类 |  | 辽宁省
收获后处理机械 | 干燥机械 | 粮食烘干机 | 处理量100t/d及以上连续式粮食烘干机 | 铁岭天成干燥设备制造有限公司 | 粮食干燥机 | HG-300T型 | 结构型式：连续式（间接加热）；整机质量：19400kg；外型尺寸（长*宽*高）：3000*3500*23480mm；处理量（玉米）：≥14167kg/h（降水幅度为10%-15%）；燃烧机型式：热风炉；点火方式：人工；燃料消耗量：600kg/h；燃料：煤；电机总功率：136kw；安全装置：干燥设备与燃烧炉有防火隔离装置和防爆装置；电控系统有过载保护装置和漏电保护装置；温度能自动控制；料位器过载装置。 | 108000 | [8 empty] | 部通用类 |  | 辽宁省
收获后处理机械 | 干燥机械 | 粮食烘干机 | 处理量100t/d及以上连续式粮食烘干机 | 铁岭天成干燥设备制造有限公司 | 粮食干燥机 | HG-200T型 | 结构型式：连续式（间接加热）；整机质量：16400kg；外型尺寸（长*宽*高）：3000*3500*18920mm；处理量（玉米）：≥10000kg/h（降水幅度为10%-15%）；燃烧机型式：热风炉；点火方式：人工；燃料消耗量：500kg/h；燃料：煤；电机总功率：116kw；安全装置：干燥设备与燃烧炉有防火隔离装置和防爆装置；电控系统有过载保护装置和漏电保护装置；温度能自动控制；料位器过载装置。 | 108000 | [8 empty] | 部通用类 |  | 辽宁省
收获后处理机械 | 干燥机械 | 粮食烘干机 | 处理量100t/d及以上连续式粮食烘干机 | 开原宏兴机械制造有限公司 | 粮食烘干机 | SHNT-150 | 处理方式：连续式；连续式处理量（t/d):150 | 108000 | [8 empty] | 部通用类 |  | 辽宁省
收获后处理机械 | 干燥机械 | 粮食烘干机 | 处理量100t/d及以上连续式粮食烘干机 | 开原宏兴机械制造有限公司 | 粮食烘干机 | SHNT-200 | 处理方式：连续式；连续式处理量（t/d):200 | 108000 | [8 empty] | 部通用类 |  | 辽宁省
收获后处理机械 | 干燥机械 | 粮食烘干机 | 处理量100t/d及以上连续式粮食烘干机 | 开原宏兴机械制造有限公司 | 粮食烘干机 | SHNT-300 | 处理方式：连续式；连续式处理量（t/d):300 | 108000 | [8 empty] | 部通用类 |  | 辽宁省
收获后处理机械 | 干燥机械 | 粮食烘干机 | 处理量100t/d及以上连续式粮食烘干机 | 中联重机股份有限公司（原：奇瑞重工股份有限公司） | 连续式谷物烘干机 | 5HLH-300 | 处理方式：连续式；处理量：≥12500kg/h；日处理量（连续式）：300t/d；结构形式：固定式 | 108000 | [8 empty] | 部通用类 |  | 安徽省
收获后处理机械 | 干燥机械 | 粮食烘干机 | 处理量100t/d及以上连续式粮食烘干机 | 哈尔滨东宇农业工程机械有限公司 | 粮食干燥机 | 5HSH-200 | 配置1个塔顶、1个分粮段、2个顺流烘干段、2个混流烘干段、4个缓苏段、1个冷却段、1个排粮段、高、低温供热系统、电控装置等部分。 处理量：200t/d；连续式； 外形尺寸：7870×4160×17300mm 整机重量：23T 配套动力：72.5KW | 108000 | [8 empty] | 部通用类 |  | 黑龙江省
收获后处理机械 | 干燥机械 | 粮食烘干机 | 处理量100t/d及以上连续式粮食烘干机 | 哈尔滨东宇农业工程机械有限公司 | 粮食干燥机 | 5HSH-300 | 配置1个塔顶、1个分粮段、1个储粮段、3个顺流烘干段、2个混流段、5个缓苏段、1个冷却段、高、低温供热系统、电控装置等部分。 处理量：300t/d；连续式； 外形尺寸：11500×4970×22000mm 整机重量：35T 配套动力：106KW | 108000 | [8 empty] | 部通用类 |  | 黑龙江省
收获后处理机械 | 干燥机械 | 粮食烘干机 | 处理量100t/d及以上连续式粮食烘干机 | 哈尔滨东宇农业工程机械有限公司 | 粮食干燥机 | 5HSH-500 | 配置1个塔顶、1个分粮段、1个储粮段、3个顺流烘干段、2个混流段、5个缓苏段、1个冷却段、高、低温供热系统、电控装置等部分。 处理量：500t/d；连续式； 外形尺寸：14630×5600×24340mm 整机重量：45T 配套动力：151.5KW | 108000 | [8 empty] | 部通用类 |  | 黑龙江省
收获后处理机械 | 干燥机械 | 粮食烘干机 | 5t及以上平床式粮食烘干机 | 上海三久机械有限公司 | 通风干燥机 | SKS-580CG | 用于水稻、麦类、玉米和各种不规则形状等经济作物或种子的干燥。处理方式：平床式； 结构形式:固定式； 平床式批处理量（t）：5.4525。 | 7200 | [8 empty] | 部通用类 |  | 上海市
收获后处理机械 | 干燥机械 | 粮食烘干机 | 5t及以上平床式粮食烘干机 | 四川川龙拖拉机制造有限公司 | 多燃料烘干机 | 5H-7.5 | 外形尺寸(长×宽×高)MM:4900×1350×1460结构形式:滚筒式热风炉:生物质燃料热风炉电机总功率:2.4KW.批处理量（t）：7.5T | 7200 | [8 empty] | 部通用类 |  | 四川省
收获后处理机械 | 干燥机械 | 粮食烘干机 | 5t及以上平床式粮食烘干机 | 昆明康立信电子机械有限公司 | 粮食烘干机 | 5HB-6T | 整机尺寸(长*宽*高):8635*2050*2985(mm) 整机重量:1200kg 可烘干容量:6000KG 整机功率:4.1kw(其中配1.1KW循环风机3个,750W助燃风机1个) 通用智能控制器1个 热风温度：20~70(℃) | 7200 | [8 empty] | 部通用类 |  | 云南省
收获后处理机械 | 干燥机械 | 果蔬烘干机 | 容积5m³以下果蔬烘干机（整体脱水） | 台州市黄岩农欢农机机械有限公司 | 果蔬烘干机 | 5HGS-1.5D | 外形尺寸：1155×1085×1885mm，配套功率：6.55KW,有效干燥体积：1.5m³，烘干方式：热风循环式，结构形式：整体箱体式，整体脱水 | 1200 | [8 empty] | 部非通用类 |  | 浙江省
收获后处理机械 | 干燥机械 | 果蔬烘干机 | 容积5m³以下果蔬烘干机（整体脱水） | 辽宁海帝升机械有限公司 | 果蔬烘干机 | 5HX-1.6 | 外形尺寸.1250×970×2000 mm。配套动力.7.1 kW。托盘.24 个。结构形式.板块。处理方式.整体脱水。烘干室容积.1.6立方米 | 1200 | [8 empty] | 部非通用类 |  | 辽宁省
收获后处理机械 | 干燥机械 | 果蔬烘干机 | 容积5m³以下果蔬烘干机（整体脱水） | 昆明康立信电子机械有限公司 | 果蔬烘干机 | 6H-A-0.5T | 整机外形尺寸(长*宽*高):2740*1280*3245(mm) 结构质量:280kg 可烘干容积:0.9立方米 整机功率:0.76kw(其中配370W循环风机1个,370W助燃风机1个) 通用智能控制器1个 热风温度：20～60(℃) | 1200 | [8 empty] | 部非通用类 |  | 云南省
收获后处理机械 | 干燥机械 | 果蔬烘干机 | 容积5m³以下果蔬烘干机（整体脱水） | 常州市群才干燥设备有限公司 | 果蔬烘干机 | 5HSF-4 | 容积＜5m³；整体脱水 | 1200 | [8 empty] | 部非通用类 |  | 江苏省
收获后处理机械 | 干燥机械 | 果蔬烘干机 | 容积5m³以下果蔬烘干机（整体脱水） | 安徽赛威机械有限公司 | 果蔬烘干机 | 5LB-3.0 | 有效干燥体积：3m³;整体脱水 | 1200 | [8 empty] | 部非通用类 |  | 安徽省
收获后处理机械 | 干燥机械 | 果蔬烘干机 | 容积5—15m³果蔬烘干机（整体脱水） | 台州市黄岩农欢农机机械有限公司 | 果蔬烘干机 | 5HGS-8M | 外形尺寸：4350×1250×2250mm，配套功率：3.7KW,有效干燥体积： 8.0m³，烘干方式：热风循环式，结构形式：组合箱体式，整体脱水 | 5100 | [8 empty] | 部非通用类 |  | 浙江省
收获后处理机械 | 干燥机械 | 果蔬烘干机 | 容积5—15m³果蔬烘干机（整体脱水） | 云南坚石机械制造有限责任公司 | 果蔬烘干机 | 5H-3TB | 外形尺寸:8000×3500×3200 mm,箱式结构:彩钢板,配套动力:2.7 kW,批次烘干量:3.5-4.0 吨,托盘车:11 个,托盘:580 个，处理方式:整体脱水、托盘尺寸为：730mm*430mm*70mm托盘装容量在12.7立方。 | 5100 | [8 empty] | 部非通用类 |  | 云南省
收获后处理机械 | 干燥机械 | 果蔬烘干机 | 容积5—15m³果蔬烘干机（整体脱水） | 云南坚石机械制造有限责任公司 | 果蔬烘干机 | 5H-3TQ | 外形尺寸:8000×4000×3200 mm,箱式结构:砖砌筑（土建、烤房砖砌筑费用户负担）,配套动力:2.7 kW,批次烘干量:3.5-4.0 吨,托盘车:11 个,托盘:580 个，处理方式:整体脱水、托盘尺寸为：730mm*430mm*70mm托盘装容量在12.7立方。 | 5100 | [8 empty] | 部非通用类 |  | 云南省
收获后处理机械 | 干燥机械 | 果蔬烘干机 | 容积5—15m³果蔬烘干机（整体脱水） | 云南坚石机械制造有限责任公司 | 果蔬烘干机 | 5H-3TQ1 | 外形尺寸:8000×4000×3200 mm,箱式结构:砖砌筑（土建、烤房砖砌筑费用户负担）,配套动力:2.7 kW,批次烘干量。3.5-4.0 吨,，多孔板尺寸为。1000mm*2000mm多孔板装容量高度在600mm。多孔板装容量在10.8立方。 | 5100 | [8 empty] | 部非通用类 |  | 云南省
收获后处理机械 | 干燥机械 | 果蔬烘干机 | 容积5—15m³果蔬烘干机（整体脱水） | 云南坚石机械制造有限责任公司 | 果蔬烘干机 | 5H-4TB | 外形尺寸，8000×4000×3200 mm,箱式结构。彩钢板,配套动力。2.7 kW,批次烘干量。3.5-4.0 吨,，多孔板尺寸为。1000mm*2000mm多孔板装容量高度在600mm。多孔板装容量在10.8立方。 | 5100 | [8 empty] | 部非通用类 |  | 云南省
收获后处理机械 | 干燥机械 | 果蔬烘干机 | 容积5—15m³果蔬烘干机（整体脱水） | 昆明康立信电子机械有限公司 | 果蔬烘干机 | 6H-A-1.5T | 炉体尺寸(长*宽*高):1455*1150*1320(mm) 炉体重量:280kg 可烘干容积:5立方米 整机功率:1.5kw(其中配1.1KW循环风机1个,370W助燃风机1个) 通用智能控制器1个 热风温度：20～99(℃) | 5100 | [8 empty] | 部非通用类 |  | 云南省
收获后处理机械 | 干燥机械 | 果蔬烘干机 | 容积5—15m³果蔬烘干机（整体脱水） | 昆明康立信电子机械有限公司 | 果蔬烘干机 | 6H-A-2T | 炉体尺寸(长*宽*高):1100*900*1660(mm) 炉体重量:330kg 可烘干容积:7立方米 整机功率:1.5kw(其中配1.1KW循环风机1个,370W助燃风机1个) 通用智能控制器1个 热风温度：20～99(℃) | 5100 | [8 empty] | 部非通用类 |  | 云南省
收获后处理机械 | 干燥机械 | 果蔬烘干机 | 容积5—15m³果蔬烘干机（整体脱水） | 常州市群才干燥设备有限公司 | 果蔬烘干机 | 5HSF-10 | 5m³≤容积＜15m³；整体脱水 | 5100 | [8 empty] | 部非通用类 |  | 江苏省
收获后处理机械 | 干燥机械 | 果蔬烘干机 | 容积5—15m³果蔬烘干机（整体脱水） | 三明市鸿达智能农业设备有限公司 | 果蔬烘干机 | 5HC-30 | 1、5m³≤容积＜15m³,整体脱水,烘干室容积=9.9m³；2、外形尺寸(长×宽×高):3600×2200×2490mm；3、整机质量:680kg；4、处理量(笋):600 kg/批；5、装机总容量:2.1kW；6、风机数量:2 台；7、供热方式:多燃料热风炉；8、热风炉型号:RF-500；9、热风炉热功率:2.09×105kJ/h；10、控制方式：自动控制。 | 5100 | [8 empty] | 部非通用类 |  | 福建省
收获后处理机械 | 干燥机械 | 果蔬烘干机 | 容积5—15m³果蔬烘干机（整体脱水） | 安徽赛威机械有限公司 | 果蔬烘干机 | 5LB-10 | 有效干燥体积：10m³;整体脱水 | 5100 | [8 empty] | 部非通用类 |  | 安徽省
收获后处理机械 | 干燥机械 | 果蔬烘干机 | 容积5—15m³果蔬烘干机（整体脱水） | 云南省靓乾商贸有限公司 | 果蔬烘干机 | 型号 5HG-9 | 型号 5HG-9 整体外形尺寸(mm) 9500*2000*2300 炉体外形尺寸（mm） 1500*1000*2300 烤槽外形尺寸 6000*2000*1800 烤槽内部尺寸 5900*1900*850 烘干容量（kg） 4000-6000 烘干容积（m3） 9 烘干方式 整体脱水 烘干时间（h） ≦50 整机功率（kw） 2.4 整机质量（kg） ≦1200 供热温度（℃） 室温～80 耗电量（kw.h/h ） ≦2.4 | 5100 | [8 empty] | 部非通用类 |  | 云南省
收获后处理机械 | 干燥机械 | 果蔬烘干机 | 容积5—15m³果蔬烘干机（整体脱水） | 云南和一农业机械制造有限公司 | 果蔬烘干机 | HY5HG-6 | 处理方式：整体脱水，烤房容积：6（m³），烘干容量：500（kg），整机功率：0.55（kW），外形尺寸（长*宽*高）：2700*2000*2000（mm）（不含烟囱高度），结构质量：680（kg），总换热面积：2.5（㎡），小时能耗量（煤）：≤0.8（kg/h），热风温度：室温至65摄氏度可调，循环风机：1台，智能控制器1个 | 5100 | [8 empty] | 部非通用类 |  | 云南省
收获后处理机械 | 干燥机械 | 果蔬烘干机 | 容积5—15m³果蔬烘干机（整体脱水） | 四川省焱森炉业有限公司 | 果蔬烘干机 | 5HDC-VII14 | 产品型号名称：5HDC-VII14型果蔬烘干机；网带层数：7层；有效干燥面积：14㎡；有效装料（容积）8.0m3;烘量（土豆片）：2.2t/d；电机功率：3.5kw；干燥周期：90min；烘室温度：120℃（可控）；外形尺寸：4000×1300×2300mm；基本配置：加热系统、供风排湿系统、7层网带烘干室、物料循环输送系统、出料系统。 | 5100 | [8 empty] | 部非通用类 |  | 四川省
收获后处理机械 | 干燥机械 | 果蔬烘干机 | 容积15m³及以上果蔬烘干机（整体脱水） | 成都旭创力机械制造有限公司 | 热风循环烘房 | XCL-6BF-RF-170 | 标准配置：供热设备、热风循环设备、通风排湿设备、温湿度控制设备。 技术参数：工作电压380V；电机总功率3.7KW；外形尺寸7940X2930X2650;烘干室尺寸5810X2870X2550;有效烘干面积167㎡；最大装载10层；最大温差小于8℃ | 9000 | [8 empty] | 部非通用类 |  | 四川省
收获后处理机械 | 干燥机械 | 果蔬烘干机 | 容积15m³及以上果蔬烘干机（整体脱水） | 台州市黄岩农欢农机机械有限公司 | 果蔬烘干机 | 5HGS-55M | 外形尺寸：8000×3550×2350mm，配套功率：6.6KW,有效干燥体积：55.0m³，烘干方式：热风循环式，结构形式：组合箱体式，整体脱水 | 9000 | [8 empty] | 部非通用类 |  | 浙江省
收获后处理机械 | 干燥机械 | 果蔬烘干机 | 容积15m³及以上果蔬烘干机（整体脱水） | 台州市黄岩农欢农机机械有限公司 | 果蔬烘干机 | 5HGS-19M | 外形尺寸：5600×2300×2400mm，配套功率2.45KW,有效干燥体积： 19.0m³，烘干方式：热风循环式，结构形式：组合箱体式，整体脱水 | 9000 | [8 empty] | 部非通用类 |  | 浙江省
收获后处理机械 | 干燥机械 | 果蔬烘干机 | 容积15m³及以上果蔬烘干机（整体脱水） | 四川南充首创科技开发有限公司 | 红枣烘干机 | 5HZL300A | 网带层数：6层；有效干燥面积：44㎡；总堆摊面积：264㎡；烘量：8t/d；电机功率：20kW；外形尺寸：16600×3000×3000mm；烘室容积：149.4m³ | 9000 | [8 empty] | 部非通用类 |  | 四川省
收获后处理机械 | 干燥机械 | 果蔬烘干机 | 容积15m³及以上果蔬烘干机（整体脱水） | 四川南充首创科技开发有限公司 | 红枣烘干机 | 5HZL200A | 网带层数：4层；有效干燥面积：36㎡；总堆摊面积：144㎡；烘量：5t/d；电机功率：8.5kW；外形尺寸：7000×2000×2000mm；烘室容积：28m³ | 9000 | [8 empty] | 部非通用类 |  | 四川省
收获后处理机械 | 干燥机械 | 果蔬烘干机 | 容积15m³及以上果蔬烘干机（整体脱水） | 四川南充首创科技开发有限公司 | 热风循环烘箱 | GR64 | 热源：燃煤热风炉/热泵；功率：3.3kW燃煤/12kW热泵；外形尺寸：2600×2350×2200mm；干燥面积：64㎡；干燥强度：0.8kg/(㎡·h)；干燥热风温度：60-80℃可调；烘盘数量：128只；结构质量：2000kg；烘室容积：13.4m³ | 9000 | [8 empty] | 部非通用类 |  | 四川省
收获后处理机械 | 干燥机械 | 果蔬烘干机 | 容积15m³及以上果蔬烘干机（整体脱水） | 四川南充首创科技开发有限公司 | 热风循环烘箱 | GR128 | 热源：燃煤热风炉/热泵；功率：11kW燃煤/25kW热泵；外形尺寸：4000×4000×2500mm；干燥面积：128㎡；干燥强度：0.8kg/(㎡·h)；干燥热风温度：60-80℃可调；烘盘数量：256只；结构质量：4000kg；烘室容积：40m³ | 9000 | [8 empty] | 部非通用类 |  | 四川省
收获后处理机械 | 干燥机械 | 果蔬烘干机 | 容积15m³及以上果蔬烘干机（整体脱水） | 四川南充首创科技开发有限公司 | 隧道式蔬果烘干机 | 5HSS40 | 热源：燃煤热风炉；外形尺寸：25000×1650×2300mm；干燥面积：320㎡；烘盘数量：640只；物料车数量：20辆；功率：11.95kW；结构型式：金属隧道；烘室容积：94.9m³ | 9000 | [8 empty] | 部非通用类 |  | 四川省
收获后处理机械 | 干燥机械 | 果蔬烘干机 | 容积15m³及以上果蔬烘干机（整体脱水） | 辽宁海帝升机械有限公司 | 果蔬烘干机 | 5HFP-50.1 | 外形尺寸：8730*3500*2700；箱式结构：彩钢板；配套动力：4.8kW；处理方式：整体脱水；烘干室容积：50.1m³；托盘车：9个；托盘：576个。 | 9000 | [8 empty] | 部非通用类 |  | 辽宁省
收获后处理机械 | 干燥机械 | 果蔬烘干机 | 容积15m³及以上果蔬烘干机（整体脱水） | 辽宁海帝升机械有限公司 | 果蔬烘干机 | 5HF-48.6 | 外形尺寸:8000×3500×3200 mm；箱式结构:彩钢板；配套动力：2.7KW；处理方式:整体脱水；烘干室容积:48.6立方米 | 9000 | [8 empty] | 部非通用类 |  | 辽宁省
收获后处理机械 | 干燥机械 | 果蔬烘干机 | 容积15m³及以上果蔬烘干机（整体脱水） | 辽宁海帝升机械有限公司 | 果蔬烘干机 | 5HH-48.6 | 外形尺寸：8000*3500*3200；箱式结构：砖砌筑（土建、烤房砖砌筑费用用户承担）；配套动力：2.7kW；处理方式：整体脱水；烘干室容积：48.6m³。 | 9000 | [8 empty] | 部非通用类 |  | 辽宁省
收获后处理机械 | 干燥机械 | 果蔬烘干机 | 容积15m³及以上果蔬烘干机（整体脱水） | 辽宁海帝升机械有限公司 | 果蔬烘干机 | 5HHP-48.6 | 外形尺寸：8000*3500*3200；箱式结构：砖砌筑（土建、烤房砖砌筑费用用户承担）；配套动力：2.7kW；处理方式：整体脱水；烘干室容积：48.6m³；托盘车：12个，托盘：624个。 | 9000 | [8 empty] | 部非通用类 |  | 辽宁省
收获后处理机械 | 干燥机械 | 果蔬烘干机 | 容积15m³及以上果蔬烘干机（整体脱水） | 郴州市北湖区誉华能源科技有限公司 | 烘烤设备 | 5HD-90 | 结构型式：热风炉，烤房组合式；整机质量（kg）：1000；机具外形尺寸（长×宽×高）（mm）：1150*1100*2200；烤房容积（m3）：20-90（用户可根据烘烤物料及场所选配）；自控系统：通过温度传感器控制热风风机和排湿风机；配套风机：排湿：APB-25J家用排气扇 单相 75W 4台；加温：CF-2.5A型轴流风机 单相 550W 2台 | 9000 | [8 empty] | 部非通用类 |  | 河南省
收获后处理机械 | 干燥机械 | 果蔬烘干机 | 容积15m³及以上果蔬烘干机（整体脱水） | 昆明康立信电子机械有限公司 | 果蔬烘干机 | 6H-A-4T | 炉体尺寸(长*宽*高):1350*1235*2500(mm) 炉体重量:500kg 可烘干容积:16立方米 整机功率:2.8kw(其中配1.1KW循环风机2个,550W助燃风机1个) 通用智能控制器1个 热风温度：20~99(℃) | 9000 | [8 empty] | 部非通用类 |  | 云南省
收获后处理机械 | 干燥机械 | 果蔬烘干机 | 容积15m³及以上果蔬烘干机（整体脱水） | 昆明康立信电子机械有限公司 | 果蔬烘干机 | 6H-A-6T | 整机尺寸(长*宽*高):8635*2050*2985(mm) 整机重量:1200kg 可烘干容积:20立方米 整机功率:4.1kw(其中配1.1KW循环风机3个,750W助燃风机1个) 通用智能控制器1个 热风温度：20~99(℃) | 9000 | [8 empty] | 部非通用类 |  | 云南省
收获后处理机械 | 干燥机械 | 果蔬烘干机 | 容积15m³及以上果蔬烘干机（整体脱水） | 昆明康立信电子机械有限公司 | 果蔬烘干机 | 6H-A-10T | 炉体尺寸(长*宽*高):1750*1580*2510(mm) 炉体重量:800kg 可烘干容积:39立方米 整机功率:5.45kw(其中配1.5KW循环风机3个,900W助燃风机1个) 通用智能控制器1个 热风温度：20~99(℃) | 9000 | [8 empty] | 部非通用类 |  | 云南省
收获后处理机械 | 干燥机械 | 果蔬烘干机 | 容积15m³及以上果蔬烘干机（整体脱水） | 徐州市海涛制冷设备有限公司 | 果蔬烘干机 | 5HGB-30 | 库容：200m³±10%；电压：380V；额定功率：30KW；烘干温度：30～80℃；烘干能力：0.30～0.60t/h；加热方式：热泵加热 | 9000 | [8 empty] | 部非通用类 |  | 江苏省
收获后处理机械 | 干燥机械 | 果蔬烘干机 | 容积15m³及以上果蔬烘干机（整体脱水） | 三明市鸿达智能农业设备有限公司 | 果蔬烘干机 | 5HC-60 | 1、容积≥15m³，整体脱水,烘干室容积=18.9m³；2、外型尺寸(长×宽×高):6000×2400×2400mm；3、整机质量:860kg；4、处理量(笋):1200kg/批；5、装机总容量:2.2kW；6、风机数量:1 台；7、供热方式:多燃料热风炉；8、热风炉型号:RF-500；9、热风炉热功率:2.09×105kJ/h；10、控制方式：自动控制。 | 9000 | [8 empty] | 部非通用类 |  | 福建省
收获后处理机械 | 干燥机械 | 果蔬烘干机 | 容积15m³及以上果蔬烘干机（整体脱水） | 三明市鸿达智能农业设备有限公司 | 果蔬烘干机 | 5HRB-03 | 1、容积≥15m³，整体脱水,烘干室容积=17.2m³；2、外型尺寸(长×宽×高):6400×2000×2050mm；3、整机质量:560kg；4、处理量(笋):1200kg/批；5、装机总容量:6.9kW；6、风机数量:2台；7、供热方式:空气能热泵；8、空气能热泵型号：JK-HGJ05；9、空气能热泵热功率:6.28×104kJ/h；10、控制方式：自动控制。 | 9000 | [8 empty] | 部非通用类 |  | 福建省
收获后处理机械 | 干燥机械 | 果蔬烘干机 | 容积15m³及以上果蔬烘干机（整体脱水） | 河南佰衡节能科技股份有限公司 | 果蔬烘干设备 | 5HR-160 | 基本配置：烘房、热泵、循环风机、移动式烘车、烘烤盘等。 主要技术参数：烘干室面积：75.6m3；整体脱水，总摊料面积：170-230㎡；允许装载量：3.5t；热泵主机型号:FWR-16×2/Z；额定制热量:32000W；循环风机总成型号：JKF-B7S-6/4；温湿度传感器型号:DS18B20；温湿度控制设备控制方式：单片机自控 | 9000 | [8 empty] | 部非通用类 |  | 河南省
收获后处理机械 | 干燥机械 | 果蔬烘干机 | 容积15m³及以上果蔬烘干机（整体脱水） | 安徽赛威机械有限公司 | 果蔬烘干机 | 5LB-16 | 有效干燥体积：16m³;整体脱水 | 9000 | [8 empty] | 部非通用类 |  | 安徽省
收获后处理机械 | 干燥机械 | 果蔬烘干机 | 容积15m³及以上果蔬烘干机（整体脱水） | 安徽赛威机械有限公司 | 果蔬烘干机 | 5LB-17 | 有效干燥体积：17m³;整体脱水 | 9000 | [8 empty] | 部非通用类 |  | 安徽省
收获后处理机械 | 干燥机械 | 果蔬烘干机 | 容积15m³及以上果蔬烘干机（整体脱水） | 安徽赛威机械有限公司 | 果蔬烘干机 | 5LB-30 | 有效干燥体积：30m³；整体脱水 | 9000 | [8 empty] | 部非通用类 |  | 安徽省
收获后处理机械 | 干燥机械 | 果蔬烘干机 | 容积15m³及以上果蔬烘干机（整体脱水） | 安徽赛威机械有限公司 | 果蔬烘干机 | 5LB-30A | 有效干燥体积：30m³；整体脱水 | 9000 | [8 empty] | 部非通用类 |  | 安徽省
收获后处理机械 | 干燥机械 | 果蔬烘干机 | 容积15m³及以上果蔬烘干机（整体脱水） | 安徽赛威机械有限公司 | 果蔬烘干机 | 5LB-50 | 有效干燥体积：50m³;整体脱水 | 9000 | [8 empty] | 部非通用类 |  | 安徽省
收获后处理机械 | 干燥机械 | 果蔬烘干机 | 容积15m³及以上果蔬烘干机（整体脱水） | 云南省靓乾商贸有限公司 | 果蔬烘干机 | 型号 5HG-15 | 型号 5HG-15 整体外形尺寸(mm) 10500*2300*2250 炉体外形尺寸（mm）1500*1000*2300 烤槽外形尺寸 8000*2300*2250烤槽内部尺寸7900*2200*850 烘干容量（kg）7000-10000 烘干容积（m3） 15 烘干方式整体脱水 烘干时间（h） ≦50 整机功率（kw） 2.4 整机质量（kg） ≦1600 供热温度（℃）室温～80 耗电量（kw.h/h ） ≦2.4 | 9000 | [8 empty] | 部非通用类 |  | 云南省
收获后处理机械 | 干燥机械 | 果蔬烘干机 | 容积15m³及以上果蔬烘干机（整体脱水） | 昆明创工机电设备有限公司 | 75型果蔬烘干机 | 5HG-75 | 烤房容积：75m³（整体脱水） | 9000 | [8 empty] | 部非通用类 |  | 云南省
收获后处理机械 | 干燥机械 | 果蔬烘干机 | 容积15m³及以上果蔬烘干机（整体脱水） | 昆明创工机电设备有限公司 | 16型果蔬烘干机 | 5HG-16 | 烤房容积：16m³（整体脱水） | 9000 | [8 empty] | 部非通用类 |  | 云南省
收获后处理机械 | 干燥机械 | 果蔬烘干机 | 容积15m³及以上果蔬烘干机（整体脱水） | 云南和一农业机械制造有限公司 | 果蔬烘干机 | HY5HG-16 | 处理方式：整体脱水，烤房容积：16（m³），烘干容量：1000（kg），整机功率：0.75（kW），外形尺寸（长*宽*高）：5500*2000*2000（mm）（不含烟囱高度），结构质量：880（kg），总换热面积：3.5（㎡），小时能耗量（煤）：≤1.0（kg/h），热风温度：室温至65摄氏度可调，循环风机：1台，智能控制器1个 | 9000 | [8 empty] | 部非通用类 |  | 云南省
收获后处理机械 | 干燥机械 | 果蔬烘干机 | 容积15m³及以上果蔬烘干机（整体脱水） | 安徽中科自动化股份有限公司 | 厢式果蔬烘干机 | 5LBZ-75 | 外形尺寸（mm)：10000×3300×4700。风机功率(kW)：2.2-3.5。有效干燥体积：75m³。燃料：煤/生物质。温湿度控制方式：自动。结构形式：砖混烤房/板式活动房。燃料添加方式：自动。安全装置：过载漏电保护、警示标志、过温保护。烘干方式：整体脱水。 | 9000 | [8 empty] | 部非通用类 |  | 安徽省
收获后处理机械 | 干燥机械 | 果蔬烘干机 | 容积15m³及以上果蔬烘干机（整体脱水） | 安徽中科自动化股份有限公司 | 厢式果蔬烘干机 | 5LBZ-55 | 外形尺寸（mm)：8000×3300×4700。风机功率(kW)：2.2-3.5。有效干燥体积：55m³。燃料：煤/生物质。温湿度控制方式：自动。结构形式：砖混烤房/板式活动房。燃料添加方式：自动。安全装置：过载漏电保护、警示标志、过温保护。烘干方式：整体脱水。 | 9000 | [8 empty] | 部非通用类 |  | 安徽省
收获后处理机械 | 干燥机械 | 果蔬烘干机 | 容积15m³及以上果蔬烘干机（整体脱水） | 安徽中科自动化股份有限公司 | 厢式果蔬烘干机 | 5LBZ-35 | 外形尺寸（mm)：6000×3300×4700。风机功率(kW)：2.2-3.5。有效干燥体积：35m³。燃料：煤/生物质。温湿度控制方式：自动。结构形式：砖混烤房/板式活动房。燃料添加方式：自动。安全装置：过载漏电保护、警示标志、过温保护。烘干方式：整体脱水。 | 9000 | [8 empty] | 部非通用类 |  | 安徽省
收获后处理机械 | 干燥机械 | 果蔬烘干机 | 容积15m³及以上果蔬烘干机（整体脱水） | 安徽中科自动化股份有限公司 | 厢式果蔬烘干机 | 5BZ-75 | 外形尺寸（mm)：11350×3300×3700。风机功率(kW)：2.2-3.5。有效干燥体积：75m³。燃料：电。温湿度控制方式：自动。结构形式：砖混烤房/板式活动房。燃料添加方式：自动。安全装置：过载漏电保护、警示标志、过温保护。烘干方式：整体脱水。 | 9000 | [8 empty] | 部非通用类 |  | 安徽省
收获后处理机械 | 干燥机械 | 果蔬烘干机 | 容积15m³及以上果蔬烘干机（整体脱水） | 安徽中科自动化股份有限公司 | 厢式果蔬烘干机 | 5LBZ-50 | 外形尺寸（mm)：8730×3600×4035。风机功率(kW)：4.92。有效干燥体积：50m³。烘干方式：整体脱水。燃料：煤/生物质。温湿度控制方式：自动。结构形式：板式活动房。燃料添加方式：人工。安全装置：过载漏电保护、警示标志。 | 9000 | [8 empty] | 部非通用类 |  | 安徽省
收获后处理机械 | 干燥机械 | 果蔬烘干机 | 容积15m³及以上果蔬烘干机（整体脱水） | 安徽中科自动化股份有限公司 | 厢式果蔬烘干机 | 5LBZY-50 | 外形尺寸（mm)：92150×3374×4226。风机功率(kW)：4.92。有效干燥体积：50m³。烘干方式：整体脱水。燃料：煤/生物质。温湿度控制方式：自动。结构形式：板式活动房。燃料添加方式：人工。安全装置：过载漏电保护、警示标志。 | 9000 | [8 empty] | 部非通用类 |  | 安徽省
收获后处理机械 | 干燥机械 | 果蔬烘干机 | 容积15m³及以上果蔬烘干机（整体脱水） | 安徽中科自动化股份有限公司 | 厢式果蔬烘干机 | 5TBZ-50 | 外形尺寸（mm)：8730×3600×4035。风机功率(kW)：4.55。有效干燥体积：50m³。烘干方式：整体脱水。燃料：天然气。温湿度控制方式：自动。结构形式：板式活动房。燃料添加方式：人工。安全装置：过载漏电保护、警示标志。 | 9000 | [8 empty] | 部非通用类 |  | 安徽省
收获后处理机械 | 干燥机械 | 果蔬烘干机 | 容积15m³及以上果蔬烘干机（整体脱水） | 安徽中科自动化股份有限公司 | 厢式果蔬烘干机 | 5LBZ-20 | 外形尺寸（mm)：5820×3600×4035。风机功率(kW)：3.52。有效干燥体积：20m³。烘干方式：整体脱水。燃料：煤/生物质。温湿度控制方式：自动。结构形式：板式活动房。燃料添加方式：人工。安全装置：过载漏电保护、警示标志。 | 9000 | [8 empty] | 部非通用类 |  | 安徽省
收获后处理机械 | 干燥机械 | 果蔬烘干机 | 容积15m³及以上果蔬烘干机（整体脱水） | 湖南省盈峰光能机械有限公司 | 烘烤设备 | 5HG-30 | 结构形式：热风炉、烤房组合式。烘烤房容积(m3):30。设备外形尺寸（mm）（长×宽×高5940×4200×4300，整体干燥强度[kg水/(m3h)]:≥0.40。干燥不均匀度（%）≤3.0。每千克水耗电量（kw、h/kg水）≤0.10 整机质量（kg):800,烘烤方式：整体脱水，自动控温，强制排湿。 | 9000 | [8 empty] | 部非通用类 |  | 湖南省
收获后处理机械 | 干燥机械 | 果蔬烘干机 | 容积15m³及以上果蔬烘干机（整体脱水） | 滁州奥岚格机械有限公司 | 果蔬烘干机 | 5HGS-38 | 外形尺寸：7100×3600×4700mm;风机功率：3.72kw;有效干燥体积：38m3 ;烘干方式：整体脱水;燃料：煤、生物质；结构型式：板式活动房 | 9000 | [8 empty] | 部非通用类 |  | 安徽省
收获后处理机械 | 干燥机械 | 果蔬烘干机 | 容积15m³及以上果蔬烘干机（整体脱水） | 滁州奥岚格机械有限公司 | 果蔬烘干机 | 5HGS-38E | 外形尺寸：6900×4600×3050mm;风机功率：3.72kw;有效干燥体积：38m3;烘干方式：整体脱水;燃料：煤、生物质；结构型式：板式活动房 | 9000 | [8 empty] | 部非通用类 |  | 安徽省
收获后处理机械 | 干燥机械 | 果蔬烘干机 | 容积15m³及以上果蔬烘干机（整体脱水） | 滁州奥岚格机械有限公司 | 果蔬烘干机 | 5HGS-58 | 外形尺寸：8900×5600×4700mm 风机功率：4.92kw 有效干燥体积：58m3；烘干方式：整体脱水；燃料：煤、生物质；结构型式：板式活动房 | 9000 | [8 empty] | 部非通用类 |  | 安徽省
收获后处理机械 | 干燥机械 | 果蔬烘干机 | 容积15m³及以上果蔬烘干机（整体脱水） | 滁州奥岚格机械有限公司 | 果蔬烘干机 | 5HGS-78 | 外形尺寸：11600×3700×4700mm 风机功率：4.92kw 有效干燥体积：78m3；烘干方式：整体脱水；燃料：煤、生物质；结构型式：板式活动房 | 9000 | [8 empty] | 部非通用类 |  | 安徽省
收获后处理机械 | 干燥机械 | 果蔬烘干机 | 容积15m³及以上果蔬烘干机（整体脱水） | 滁州奥岚格机械有限公司 | 果蔬烘干机 | 5HGS-100 | 外形尺寸：11600×4500×4700mm 风机功率：9.84kw 有效干燥体积：100m3；烘干方式：整体脱水；燃料：煤、生物质；结构型式：板式活动房 | 9000 | [8 empty] | 部非通用类 |  | 安徽省
收获后处理机械 | 干燥机械 | 热风炉 | 供热量小于800MJ/h | 郴州市北湖区誉华能源科技有限公司 | 热风炉 | 5LD-100 | 结构形式：整体式。燃料供给方式：手动式。外形尺寸（长×宽×高）（mm)：2020*750*2620。出风口尺寸（长×宽）（mm)：480*160。整机质量(kg):1000。配套烟气风机：DF-6离心鼓风机：0.55kw；2800r/min。配套热风风机（共两台）：YY802-2电容运转异步电动机；1.1kw；2800r/min。炉膛容积（m3）:0.182。炉蓖面积（㎡）：0.072.热功率（kw):≥100。输出热风风量（m3/h):≥2500。输出热风温度（℃）：≥100。热效率（%）≥65。烟囱高度（m):0.4(可根据用户使用环境确定）。总换热面积（㎡）：12.94。燃料：煤、柴。 | 2000 | [8 empty] | 部非通用类 |  | 湖南省
收获后处理机械 | 干燥机械 | 热风炉 | 供热量小于800MJ/h | 湖南省劲松机械有限公司 | 热风炉 | 5LS-100 | 供热量小于800MJ/h | 2000 | [8 empty] | 部非通用类 |  | 湖南省
收获后处理机械 | 干燥机械 | 热风炉 | 供热量小于800MJ/h | 湖南省金峰机械科技有限公司 | 5LS-80热风炉 | 5LS-80 | 结构型式：整体式 燃料供给方式：手动式 外形尺寸（长×宽×高）（含热风电机和烟气电机，不含烟道）（mm）:2800×2200×2400 出风口尺寸（长×宽）（mm）:350×400 整机质量（kg）（不含热风风机和烟道）：1600 配套烟气电机：YS8024三相异步电机；0.75kW；1500r/min 炉膛容积（m³/h）:≧3000 输出热风温度（℃）：75～130 热效率（%）：≧65 烟囱高度（m）:5.8 总换热面积（m²）:5.6 燃料：煤 | 2000 | [8 empty] | 部非通用类 |  | 湖南省
收获后处理机械 | 干燥机械 | 热风炉 | 供热量小于800MJ/h | 耒阳市兴农牧业有限公司 | 燃煤热风炉 | 5LJ-20 | 适用燃料：煤，供热介质：干净空气，外形尺寸：（长宽高）1140*650*1380（mm），重量（kg）：98，燃料供给方式：手动式，总换热面积（㎡）：3.5，炉膛容积（m³）：0.024，炉蓖面积（㎡）：0.009，热功率（kW）：20，输出热风风量（m³/h）：850，输出热风温度（℃）：60-130，配套风机型号名称：CF-2A多翼式离心通风机，配套风机功率（kW）：0.37，配套风机转速（r/min）：2800 | 2000 | [8 empty] | 部非通用类 |  | 湖南省
收获后处理机械 | 干燥机械 | 热风炉 | 供热量小于800MJ/h | 安徽中科自动化股份有限公司 | 环保节能型热风炉 | 5LK-55 | 燃烧方式 ：人工燃烧 总换热面积 49.5m2 炉膛容积 1.22m3 炉蓖面积 0.46m2 热功率 0.65MW 热效率 ≥% 65 输出热风风量27891-62880 m3/h 输出热风温度 ≤120℃ 热风机电机功率 2.2kW 配套烟气风机型号、规格 CS-320 配套总功率 2.2kW 烟囱高度 2.0m 外形尺寸（长×宽×高） 3400×1885×2895mm 机重 2150 kg | 2000 | [8 empty] | 部非通用类 |  | 安徽省
收获后处理机械 | 干燥机械 | 热风炉 | 供热量小于800MJ/h | 滁州奥岚格机械有限公司 | 热风炉 | 5L-30 | 外形尺寸：2900×1235×2170；热功率：0.35kw；热效率≥65%； | 2000 | [8 empty] | 部非通用类 |  | 安徽省
收获后处理机械 | 干燥机械 | 热风炉 | 供热量小于800MJ/h | 滁州奥岚格机械有限公司 | 热风炉 | 5L-60 | 外形尺寸：3630×1570×2176；热功率：0.7kw；热效率≥65%； | 2000 | [8 empty] | 部非通用类 |  | 安徽省
收获后处理机械 | 干燥机械 | 热风炉 | 供热量小于800MJ/h | 长春吉大科学仪器设备有限公司 | 热风炉 | 5LSY-20 | 外形尺寸：3240*3100*2800，机器质量：2500kg,热功率：0.26MW,换热器型式：菱形管，换热器数量：5，燃烧室溶积1000L，炉灰室容积：1500L，排烟口直径：350mm；供热量：387MJ/h | 2000 | [8 empty] | 部非通用类 |  | 吉林省
收获后处理机械 | 干燥机械 | 热风炉 | 供热量小于800MJ/h | 夹江县大江机械制造有限公司 | 热风炉 | WR-22 | 主要技术参数：1.外形尺寸（外径×高）cm:190×280；2.配用动力：9.9kw；3、整机重量：2500kg；4、加热形式：柴、煤、天然气。主要用于物料的干燥作业，以热风为介质，可烘干需要干燥的物料。热源清洁卫生、节能、环保 | 2000 | [8 empty] | 部非通用类 |  | 四川省
收获后处理机械 | 干燥机械 | 热风炉 | 供热量大于800MJ/h | 临沂金铭机械有限公司 | 燃煤热风炉 | 5LMS-60 | 外形尺寸（长*宽*高）：3200mm*1600mm*2770mm；整机质量：5500kg；燃烧方式：手烧炉；配套总功率：14.0kW；总换热面积：114m^2；炉篦面积：0.6m^2；烟囱高度：15m；热风机型号：Y4-72-7.1A；热风机转速：1450r/min；热风机全压：1610Pa；热风机流量：20259m^3/h；热风机功率：11.0kW;引烟风机型号：Y4-72-3.6A;引烟风机转速：2900r/min；引烟风机全压：1578Pa；引烟风机流量：4268m^3/h;引烟风机功率：3.0KW；输出热风最高温度：132.0℃；输出热风额定换热量：2.53*10^6KJ/h；换热效率：72.1% | 3000 | [8 empty] | 部非通用类 |  | 山东省
收获后处理机械 | 干燥机械 | 热风炉 | 供热量大于800MJ/h | 湖南省农友盛泰农业科技有限公司 | 间接式热风炉 | 5LJ-60 | 热风风机1台；输送物料电机1台；输送物料风机1台；引烟风机1台；整机质量（kg):805；外形尺寸（长×宽×高）（mm):2900×2900×2900；燃料种类：稻壳、秸杆、木屑、瓜果壳等；产热量：2100MJ/h | 3000 | [8 empty] | 部非通用类 |  | 湖南省
收获后处理机械 | 干燥机械 | 热风炉 | 供热量大于800MJ/h | 台州市一鸣机械设备有限公司 | 喷流式热风炉 | 5LP-20 | 外型尺寸：2200x2100x2450mm；整机质量：1680Kg；配套总功率：12.5KW；输出热风温度：150-220℃；供热量：8.4X10^5KJ/H； | 3000 | [8 empty] | 部非通用类 |  | 浙江省
收获后处理机械 | 干燥机械 | 热风炉 | 供热量大于800MJ/h | 四川省焱森炉业有限公司 | 生物质热风炉 | RF-1-7 | 换热量：7.01×105kcal/h；换热效率：66.2%；燃料：煤、柴等；热风出口温度：80-200℃；配套动力：2.2KW（单相）；配套风机：11-6N05A离心通风机；外形尺寸：1150×650×1400mm；基本配置：由生物质燃烧炉换热器等组成，与风机风管配合使用。 | 3000 | [8 empty] | 部非通用类 |  | 四川省
收获后处理机械 | 仓储机械 | 简易保鲜储藏设备 | 库容20—50m³简易保鲜储藏设备 | 浙江汇杰制冷设备有限公司 | 组合冷库 | ZK40 | 外形尺寸：4600mm×3500mm×2950mm； 配电功率：3KW； 制冷剂：R22； 库内冷却方式：吊顶式冷风机； 库板材料：聚苯乙烯（或聚氨酯）双面彩钢板； 库容：40m³； 库温：0～﹢10℃。 | 4000 | [8 empty] | 部非通用类 |  | 浙江省
收获后处理机械 | 仓储机械 | 简易保鲜储藏设备 | 库容20—50m³简易保鲜储藏设备 | 浙江兴茂制冷食品机械有限公司 | 组合冷库 | ZK-30型 | 库容：30m³ | 4000 | [8 empty] | 部非通用类 |  | 浙江省
收获后处理机械 | 仓储机械 | 简易保鲜储藏设备 | 库容20—50m³简易保鲜储藏设备 | 昆明友邦制冷设备有限公司 | 组合式冷库 | ZK49G | 库容49m3，设计温度：-2℃～15℃），压缩机：丹佛斯、泰康、比泽尔；;制冷功率≥4.6Kw;冷风机：北峰、顺鑫、亚通；规格型号：DD-7.5/22；库板：100mm聚氨酯，配套功率3.5Kw，电压等级：220V/380V | 4000 | [8 empty] | 部非通用类 |  | 云南省
收获后处理机械 | 仓储机械 | 简易保鲜储藏设备 | 库容50—100m³简易保鲜储藏设备 | 浙江汇杰制冷设备有限公司 | 组合冷库 | ZK80 | 外形尺寸：5750mm×4600mm×3500mm； 配电功率：4.5KW； 制冷剂：R22 ； 库内冷却方式：吊顶式冷风机； 库板材料：聚苯乙烯（或聚氨酯）双面彩钢板； 库容：80m³； 库温：-2～﹢10℃。 | 8000 | [8 empty] | 部非通用类 |  | 浙江省
收获后处理机械 | 仓储机械 | 简易保鲜储藏设备 | 库容50—100m³简易保鲜储藏设备 | 泰州市裕华制冷设备制造有限公司 | 果蔬保鲜组合冷库 | ZKG60 | 库容：60m³；机组功率：3.98KW；库板材料：双面彩钢夹芯保温板；设计库温：0-5℃ | 8000 | [8 empty] | 部非通用类 |  | 江苏省
收获后处理机械 | 仓储机械 | 简易保鲜储藏设备 | 库容50—100m³简易保鲜储藏设备 | 泰州市裕华制冷设备制造有限公司 | 果蔬保鲜组合冷库 | ZKG90 | 库容：90m³；机组功率：6.72KW；库板材料：双面彩钢夹芯保温板；设计库温：0-5℃ | 8000 | [8 empty] | 部非通用类 |  | 江苏省
收获后处理机械 | 仓储机械 | 简易保鲜储藏设备 | 库容50—100m³简易保鲜储藏设备 | 徐州市海涛制冷设备有限公司 | 果蔬冷藏保鲜库 | ZK60 | 库容：60m³；电压：220V/380V；额定功率：3.2KW；设计温度：0～10℃；压缩机冷却方式：水冷式/风冷式 | 8000 | [8 empty] | 部非通用类 |  | 江苏省
收获后处理机械 | 仓储机械 | 简易保鲜储藏设备 | 库容50—100m³简易保鲜储藏设备 | 徐州市海涛制冷设备有限公司 | 果蔬冷藏保鲜库 | ZK90 | 库容：90m³；电压：380V；额定功率：5.0KW；设计温度：0～10℃；压缩机冷却方式：水冷式/风冷式 | 8000 | [8 empty] | 部非通用类 |  | 江苏省
收获后处理机械 | 仓储机械 | 简易保鲜储藏设备 | 库容50—100m³简易保鲜储藏设备 | 浙江兴茂制冷食品机械有限公司 | 组合冷库 | ZK-50型 | 库容：50m³ | 8000 | [8 empty] | 部非通用类 |  | 浙江省
收获后处理机械 | 仓储机械 | 简易保鲜储藏设备 | 库容50—100m³简易保鲜储藏设备 | 浙江兴茂制冷食品机械有限公司 | 组合冷库 | ZK-80型 | 库容：80m³ | 8000 | [8 empty] | 部非通用类 |  | 浙江省
收获后处理机械 | 仓储机械 | 简易保鲜储藏设备 | 库容50—100m³简易保鲜储藏设备 | 云南盛天农业机械制造有限公司 | 组合式冷库 | ZK99 | 库容99m³，设计温度：-2至12摄氏度，制冷型式：空气膨胀式制冷，配套总功率：5.5kW，冷却方式：风冷式/水冷式，库板：10cm双面彩钢聚氨酯，外形尺寸：5650*5000*3950（mm），整机质量≥1500，含库体、压缩机、冷风机等配置 | 8000 | [8 empty] | 部非通用类 |  | 云南省
收获后处理机械 | 仓储机械 | 简易保鲜储藏设备 | 库容50—100m³简易保鲜储藏设备 | 济南百福特制冷设备有限公司 | 组合冷库 | ZK60 | 标准配置：库体、制冷机组、冷风机； 技术参数： 外形尺寸（长×宽×高）：4400×4500×3500mm;配电功率：6.0KW； 制冷剂：R22； 库内冷却方式：吊顶式冷风机； 库板材料：双面彩钢聚苯乙烯保温板； 库容：60m3； 库温：-5～+10℃； | 8000 | [8 empty] | 部非通用类 |  | 山东省
收获后处理机械 | 仓储机械 | 简易保鲜储藏设备 | 库容50—100m³简易保鲜储藏设备 | 江苏雪梅制冷设备有限公司 | 果蔬保鲜组合冷库 | ZK-90 | 库容：90m³，额定功率：2.9KW；额定制冷量：7.5KW；设计库温：0～10℃ | 8000 | [8 empty] | 部非通用类 |  | 江苏省
收获后处理机械 | 仓储机械 | 简易保鲜储藏设备 | 库容50—100m³简易保鲜储藏设备 | 贵州黔顺丰制冷设备有限公司 | 组合冷库 | ZK90 | 库容：90m³；库温：0～8℃ | 8000 | [8 empty] | 部非通用类 |  | 贵州省
收获后处理机械 | 仓储机械 | 简易保鲜储藏设备 | 库容50—100m³简易保鲜储藏设备 | 昆明友邦制冷设备有限公司 | 组合式冷库 | ZK99G | 库容99m3，设计温度：-2℃～15℃，压缩机：丹佛斯、泰康、比泽尔；;制冷功率≥7.2Kw;5HP，冷风机：北峰、顺鑫、亚通；规格型号：DD-7.5/40；库板：100mm聚氨酯，配套功率5Kw，电压等级380V | 8000 | [8 empty] | 部非通用类 |  | 云南省
收获后处理机械 | 仓储机械 | 简易保鲜储藏设备 | 库容50—100m³简易保鲜储藏设备 | 上海美乐柯制冷设备有限公司 | 保鲜冷藏库 | ZK-90 | 风冷机组、容积90立方、动力4.5KW | 8000 | [8 empty] | 部非通用类 |  | 上海市
收获后处理机械 | 仓储机械 | 简易保鲜储藏设备 | 库容50—100m³简易保鲜储藏设备 | 浙江月宫冷链设备有限公司 | 组合式冷库 | ZK-90 | 库容：90m³，设计库温：0～8℃ | 8000 | [8 empty] | 部非通用类 |  | 浙江省
收获后处理机械 | 仓储机械 | 简易保鲜储藏设备 | 库容50—100m³简易保鲜储藏设备 | 贵州世源现代农业装备有限责任公司 | 简易保鲜储藏设备 | ZK-G60 | 库容：60m³， | 8000 | [8 empty] | 部非通用类 |  | 贵州省
收获后处理机械 | 仓储机械 | 简易保鲜储藏设备 | 库容50—100m³简易保鲜储藏设备 | 贵州世源现代农业装备有限责任公司 | 简易保鲜储藏设备 | ZK-G90 | 库容：90m³， | 8000 | [8 empty] | 部非通用类 |  | 贵州省
收获后处理机械 | 仓储机械 | 简易保鲜储藏设备 | 库容100—200m³简易保鲜储藏设备 | 广州项明机械科技有限公司 | 冷藏保鲜库 | ZK100-A100-H | 型号规格：ZK100-A100-H、结构形式：组合式、配套总功率：4.9kW、外形尺寸（长×宽×高）：7.0m×5.0m×3.5m、公称容积：100m³、压缩机型号：MLMO45、压缩机功率：4.4kW、压缩机台数：1、冷凝方式：风冷、除霜形式：电热化霜、面板材料：彩钢化、保温层材料：聚氨酯、保温层厚度：100mm、库温：-2℃～+8℃、空库降温时间：≤1.0h | 15000 | [8 empty] | 部非通用类 |  | 广东省
收获后处理机械 | 仓储机械 | 简易保鲜储藏设备 | 库容100—200m³简易保鲜储藏设备 | 浙江汇杰制冷设备有限公司 | 组合冷库 | ZK160 | 外形尺寸：10350mm×4600mm×3800mm； 配电功率：7.9KW； 制冷剂：R22； 库内冷却方式：吊顶式冷风机； 库板材料：聚苯乙烯（或聚氨酯）双面彩钢板； 库容：160m³； 库温：-2～﹢10℃。 | 15000 | [8 empty] | 部非通用类 |  | 浙江省
收获后处理机械 | 仓储机械 | 简易保鲜储藏设备 | 库容100—200m³简易保鲜储藏设备 | 泰州市裕华制冷设备制造有限公司 | 果蔬保鲜组合冷库 | ZKG150 | 库容：150m³；机组功率：7.36KW；库板材料：双面彩钢夹芯保温板；设计库温：0-5℃ | 15000 | [8 empty] | 部非通用类 |  | 江苏省
收获后处理机械 | 仓储机械 | 简易保鲜储藏设备 | 库容100—200m³简易保鲜储藏设备 | 浙江兴茂制冷食品机械有限公司 | 组合冷库 | ZK-140型 | 库容：140m³ | 15000 | [8 empty] | 部非通用类 |  | 浙江省
收获后处理机械 | 仓储机械 | 简易保鲜储藏设备 | 库容100—200m³简易保鲜储藏设备 | 浙江瑞雪制冷设备科技有限公司 | 组合冷库 | ZK150 | 公称容积：150m3，库容类型：小型，库温范围：-2~10℃，外形尺寸（长×宽×高）8700×5100×3600mm，隔热夹芯板厚度：100mm，隔热夹芯板保温芯衬用材：聚氨酯，隔热夹芯板导热系数W/（m.k)：0.018，制冷压缩机组型号/功率：BF8G/5.5KW,蒸发器型号/功率：DL-125/1.65KW,制冷剂名称、牌号：氟氯昂/R22 | 15000 | [8 empty] | 部非通用类 |  | 浙江省
收获后处理机械 | 仓储机械 | 简易保鲜储藏设备 | 库容100—200m³简易保鲜储藏设备 | 云南盛天农业机械制造有限公司 | 组合式冷库 | ZK199 | 库容199m³，设计温度：-2至12摄氏度，制冷型式：空气膨胀式制冷，配套总功率：10.9kW，冷却方式：风冷式/水冷式，库板：10cm双面彩钢聚氨酯，外形尺寸：7000*7000*4500（mm），整机质量≥2200，含库体、压缩机、冷风机等配置 | 15000 | [8 empty] | 部非通用类 |  | 云南省
收获后处理机械 | 仓储机械 | 简易保鲜储藏设备 | 库容100—200m³简易保鲜储藏设备 | 济南百福特制冷设备有限公司 | 组合冷库 | ZK150 | 标准配置：库体、制冷机组、冷风机； 技术参数： 外形尺寸（长×宽×高）：6200×5400×5000mm;配电功率：12.0KW； 制冷剂：R22； 库内冷却方式：吊顶式冷风机； 库板材料：双面彩钢聚苯乙烯保温板； 库容：150m3； 库温：-5～+10℃； | 15000 | [8 empty] | 部非通用类 |  | 山东省
收获后处理机械 | 仓储机械 | 简易保鲜储藏设备 | 库容100—200m³简易保鲜储藏设备 | 江苏雪梅制冷设备有限公司 | 果蔬保鲜组合冷库 | ZK-150 | 库容：150m³，额定功率：5.4KW；额定制冷量：13KW；设计库温：0～10℃ | 15000 | [8 empty] | 部非通用类 |  | 江苏省
收获后处理机械 | 仓储机械 | 简易保鲜储藏设备 | 库容100—200m³简易保鲜储藏设备 | 昆明友邦制冷设备有限公司 | 组合式冷库 | ZK120D | 库容120.38m3，设计温度：-18℃（-10℃～-20℃），压缩机：比泽尔；4NCS-12.2;制冷功率≥10Kw;冷风机：北峰；规格型号：DD-11.2/60，2台；库板材料：聚氨酯，100mm厚度：配套总功率11Kw | 15000 | [8 empty] | 部非通用类 |  | 云南省
收获后处理机械 | 仓储机械 | 简易保鲜储藏设备 | 库容100—200m³简易保鲜储藏设备 | 昆明友邦制冷设备有限公司 | 组合式冷库 | ZK120G | 库容120.38m3，设计温度：0℃～18℃），压缩机：泰康；TAG-4573;制冷功率≥5HP;冷风机：北峰；规格型号：DD-11.2/60，1台；库板材料：双面彩钢板聚苯乙烯，100mm厚度：配套总功率6Kw | 15000 | [8 empty] | 部非通用类 |  | 云南省
收获后处理机械 | 仓储机械 | 简易保鲜储藏设备 | 库容100—200m³简易保鲜储藏设备 | 昆明友邦制冷设备有限公司 | 组合式冷库 | ZK199 | 库容199m3，设计温度：-15℃～15℃），压缩机：比泽尔、丹佛斯、泰康；制冷功率≥17Kw，15HP;冷风机：北峰、顺鑫、亚通；规格型号：DD-7.5/100；库板：100mm聚氨酯，配套功率24Kw，电压等级380V | 15000 | [8 empty] | 部非通用类 |  | 云南省
收获后处理机械 | 仓储机械 | 简易保鲜储藏设备 | 库容100—200m³简易保鲜储藏设备 | 上海美乐柯制冷设备有限公司 | 保鲜冷藏库 | ZK-150 | 风冷机组、容积150立方、动力7.4KW | 15000 | [8 empty] | 部非通用类 |  | 上海市
收获后处理机械 | 仓储机械 | 简易保鲜储藏设备 | 库容100—200m³简易保鲜储藏设备 | 浙江月宫冷链设备有限公司 | 组合式冷库 | ZK-150 | 库容：150m³，设计库温：0～8℃ | 15000 | [8 empty] | 部非通用类 |  | 浙江省
收获后处理机械 | 仓储机械 | 简易保鲜储藏设备 | 库容100—200m³简易保鲜储藏设备 | 贵州世源现代农业装备有限责任公司 | 简易保鲜储藏设备 | ZK-G150 | 库容：150m³， | 15000 | [8 empty] | 部非通用类 |  | 贵州省
收获后处理机械 | 仓储机械 | 简易保鲜储藏设备 | 库容200—400m³简易保鲜储藏设备 | 浙江奥星制冷设备有限公司 | 组合冷库 | ZK300 | 产品型号：ZK300：外形尺寸：12200mm×6200mm×4300mm；配电功率：14.6kw制冷剂：R22；库内冷却方式：强制冷；库板材料：硬质聚氨酯； 库容：300m³ 库温：-5℃～10℃ | 18000 | [8 empty] | 部非通用类 |  | 浙江省
收获后处理机械 | 仓储机械 | 简易保鲜储藏设备 | 库容200—400m³简易保鲜储藏设备 | 广州项明机械科技有限公司 | 冷藏保鲜库 | ZK200-A100-H | 型号规格：ZK200-A100-H、结构形式：组合式、配套总功率：9.5kW、外形尺寸（长×宽×高）：12.3m×6.6m×3.0m、公称容积：200m³、压缩机型号：SM185S4CC、压缩机功率：8.8kW、压缩机台数：1、冷凝方式：水冷、除霜形式：电热化霜或水冲霜、面板材料：彩钢化、保温层材料：聚氨酯、保温层厚度：100mm、库温：-2℃～+8℃、空库降温时间：≤2.0h | 18000 | [8 empty] | 部非通用类 |  | 广东省
收获后处理机械 | 仓储机械 | 简易保鲜储藏设备 | 库容200—400m³简易保鲜储藏设备 | 云南坚石机械制造有限责任公司 | 组合式冷库 | ZK300 | 外形尺寸，10840×11770×3500 mm。整机质量。2300 kg。配套总功率。29.3 kW。冷却方式。风冷。设计库温。-5～15℃。库体板材。40±2㎏/m³。冷库容积。300m³含库体、压缩机、冷风机等配置 | 18000 | [8 empty] | 部非通用类 |  | 云南省
收获后处理机械 | 仓储机械 | 简易保鲜储藏设备 | 库容200—400m³简易保鲜储藏设备 | 浙江汇杰制冷设备有限公司 | 组合冷库 | ZK300 | 外形尺寸：10300mm×6300mm×5100mm； 配电功率：11.81KW； 制冷剂：R22； 库内冷却方式：吊顶式冷风机； 库板材料：聚苯乙烯（或聚氨酯）双面彩钢板； 库容：300m³； 库温：0～﹢10℃。 | 18000 | [8 empty] | 部非通用类 |  | 浙江省
收获后处理机械 | 仓储机械 | 简易保鲜储藏设备 | 库容200—400m³简易保鲜储藏设备 | 泰州市裕华制冷设备制造有限公司 | 果蔬保鲜组合冷库 | ZKG200 | 库容：200m³；机组功率：13.41KW；库板材料：双面彩钢夹芯保温板；设计库温：0-5℃ | 18000 | [8 empty] | 部非通用类 |  | 江苏省
收获后处理机械 | 仓储机械 | 简易保鲜储藏设备 | 库容200—400m³简易保鲜储藏设备 | 浙江凯迪制冷设备有限公司 | 组合冷库 | ZK315 | 外形尺寸（长×宽×高）: 10500×7100×4800mm 配电功率：15KW 制冷剂：R22 库内冷却方式：冷风机 库板材料：聚氨酯隔热夹芯板 库容： 315m3 库温范围：0～10℃ | 18000 | [8 empty] | 部非通用类 |  | 浙江省
收获后处理机械 | 仓储机械 | 简易保鲜储藏设备 | 库容200—400m³简易保鲜储藏设备 | 徐州市海涛制冷设备有限公司 | 果蔬冷藏保鲜库 | ZK200 | 库容：200m³；电压：380V；额定功率：10.5～18KW；设计温度：-2～12℃；压缩机冷却方式：水冷式/风冷式 | 18000 | [8 empty] | 部非通用类 |  | 江苏省
收获后处理机械 | 仓储机械 | 简易保鲜储藏设备 | 库容200—400m³简易保鲜储藏设备 | 浙江兴茂制冷食品机械有限公司 | 组合冷库 | ZK-201 | 库容：201m³ | 18000 | [8 empty] | 部非通用类 |  | 浙江省
收获后处理机械 | 仓储机械 | 简易保鲜储藏设备 | 库容200—400m³简易保鲜储藏设备 | 浙江兴茂制冷食品机械有限公司 | 组合冷库 | ZK-300 | 库容：300m³ | 18000 | [8 empty] | 部非通用类 |  | 浙江省
收获后处理机械 | 仓储机械 | 简易保鲜储藏设备 | 库容200—400m³简易保鲜储藏设备 | 浙江青风环境股份有限公司 | 组合冷库 | ZK260（小型库）型 | 实际库容260m³ | 18000 | [8 empty] | 部非通用类 |  | 浙江省
收获后处理机械 | 仓储机械 | 简易保鲜储藏设备 | 库容200—400m³简易保鲜储藏设备 | 浙江瑞雪制冷设备科技有限公司 | 组合冷库 | ZK300 | 公称容积：300m3，库容类型：小型，库温范围：-2~10℃，外形尺寸（长×宽×高）12700×6900×3600mm，隔热夹芯板厚度：100mm，隔热夹芯板保温芯衬用材：聚氨酯，隔热夹芯板导热系数W/（m.k)：0.018，制冷压缩机组型号/功率：BF15G/10.5KW,蒸发器型号/功率：DL-300/3.3KW,制冷剂名称、牌号：氟氯昂/R22 | 18000 | [8 empty] | 部非通用类 |  | 浙江省
收获后处理机械 | 仓储机械 | 简易保鲜储藏设备 | 库容200—400m³简易保鲜储藏设备 | 云南盛天农业机械制造有限公司 | 组合式冷库 | ZK299 | 库容299m³，设计温度：-2至12摄氏度，制冷型式：空气膨胀式制冷，配套总功率：17.2kW，冷却方式：风冷式/水冷式，库板：10cm双面彩钢聚氨酯，外形尺寸：9000*8000*4500（mm），整机质量≥3000，含库体、压缩机、冷风机等配置 | 18000 | [8 empty] | 部非通用类 |  | 云南省
收获后处理机械 | 仓储机械 | 简易保鲜储藏设备 | 库容200—400m³简易保鲜储藏设备 | 济南百福特制冷设备有限公司 | 组合冷库 | ZK200 | 标准配置：库体、制冷机组、冷风机； 技术参数： 外形尺寸（长×宽×高）：8200×5400×5000mm;配电功率：19.0KW； 制冷剂：R22； 库内冷却方式：吊顶式冷风机； 库板材料：双面彩钢聚苯乙烯保温板； 库容：200m3； 库温：-5～+10℃； | 18000 | [8 empty] | 部非通用类 |  | 山东省
收获后处理机械 | 仓储机械 | 简易保鲜储藏设备 | 库容200—400m³简易保鲜储藏设备 | 贵州黔顺丰制冷设备有限公司 | 组合冷库 | ZK200 | 库容：200m³；库温：0～8℃ | 18000 | [8 empty] | 部非通用类 |  | 贵州省
收获后处理机械 | 仓储机械 | 简易保鲜储藏设备 | 库容200—400m³简易保鲜储藏设备 | 辽宁海帝升机械有限公司 | 果蔬保鲜设备 | BXG-27/300 | 外形尺寸：10560×9160×4200mm；制冷形式：风冷；配套总功率：27KW；库容：306m³； | 18000 | [8 empty] | 部非通用类 |  | 辽宁省
收获后处理机械 | 仓储机械 | 简易保鲜储藏设备 | 库容200—400m³简易保鲜储藏设备 | 昆明友邦制冷设备有限公司 | 组合式冷库 | ZK399 | 库容399m3，设计温度：-15℃～15℃），压缩机：丹佛斯、泰康、比泽尔、汉中;制冷功率≥54Kw,30HP;冷风机：北峰、顺鑫、亚通；规格型号：DD-7.5/100；库板：100mm聚氨酯，配套功率36Kw，电压等级380V | 18000 | [8 empty] | 部非通用类 |  | 云南省
收获后处理机械 | 仓储机械 | 简易保鲜储藏设备 | 库容200—400m³简易保鲜储藏设备 | 安徽中科自动化股份有限公司 | 果蔬保鲜组合冷库 | ZK-300 | 外形尺寸：10600×7850×4250mm； 库容：300m3； 库板材料：聚苯乙烯或聚氨酯； 配电功率：13kw； 库内冷却方式：风冷； 库温：-5—15℃。 | 18000 | [8 empty] | 部非通用类 |  | 安徽省
收获后处理机械 | 仓储机械 | 简易保鲜储藏设备 | 库容200—400m³简易保鲜储藏设备 | 浙江月宫冷链设备有限公司 | 组合式冷库 | ZK-300 | 库容：300m³，设计库温：0～8℃ | 18000 | [8 empty] | 部非通用类 |  | 浙江省
收获后处理机械 | 仓储机械 | 简易保鲜储藏设备 | 库容200—400m³简易保鲜储藏设备 | 贵州世源现代农业装备有限责任公司 | 简易保鲜储藏设备 | ZK-G300 | 库容：300m³， | 18000 | [8 empty] | 部非通用类 |  | 贵州省
收获后处理机械 | 仓储机械 | 简易保鲜储藏设备 | 库容400—1000m³简易保鲜储藏设备 | 云南坚石机械制造有限责任公司 | 组合式冷库 | ZK500 | 外形尺寸，14700×7940×4200 mm。整机质量。3400 kg。配套总功率。60.8 kW。冷却方式。风冷。设计库温。-5～15℃。库体板材。40±2㎏/m³。冷库容积。500m³含库体、压缩机、冷风机等配置 | 30000 | [8 empty] | 部非通用类 |  | 云南省
收获后处理机械 | 仓储机械 | 简易保鲜储藏设备 | 库容400—1000m³简易保鲜储藏设备 | 浙江汇杰制冷设备有限公司 | 组合冷库 | ZK500 | 外形尺寸：12600mm×8000mm×5300mm； 配电功率：15.74KW； 制冷剂：R22； 库内冷却方式：吊顶式冷风机； 库板材料：聚苯乙烯（或聚氨酯）双面彩钢板； 库容：500m³； 库温：0～﹢10℃。 | 30000 | [8 empty] | 部非通用类 |  | 浙江省
收获后处理机械 | 仓储机械 | 简易保鲜储藏设备 | 库容400—1000m³简易保鲜储藏设备 | 泰州市裕华制冷设备制造有限公司 | 果蔬保鲜组合冷库 | ZKG500 | 库容：500m³；机组功率：12.51KW；库板材料：双面彩钢夹芯保温板；设计库温：0-5℃ | 30000 | [8 empty] | 部非通用类 |  | 江苏省
收获后处理机械 | 仓储机械 | 简易保鲜储藏设备 | 库容400—1000m³简易保鲜储藏设备 | 浙江凯迪制冷设备有限公司 | 组合冷库 | ZK500 | 外形尺寸（长×宽×高）: 12300×10600×4300mm 配电功率：26.5KW 制冷剂：R22 库内冷却方式：冷风机 库板材料：聚氨酯隔热夹芯板 库容：500 m3 库温范围：-5～5℃ | 30000 | [8 empty] | 部非通用类 |  | 浙江省
收获后处理机械 | 仓储机械 | 简易保鲜储藏设备 | 库容400—1000m³简易保鲜储藏设备 | 徐州市海涛制冷设备有限公司 | 食用菌培育生产库 | HTSYJ500 | 库容：500m³；电压：380V；额定功率：11.5～15.0KW；设计温度：0～25℃；压缩机冷却方式：水冷式/风冷式 | 30000 | [8 empty] | 部非通用类 |  | 江苏省
收获后处理机械 | 仓储机械 | 简易保鲜储藏设备 | 库容400—1000m³简易保鲜储藏设备 | 浙江兴茂制冷食品机械有限公司 | 组合冷库 | ZK-400 | 库容：400m³ | 30000 | [8 empty] | 部非通用类 |  | 浙江省
收获后处理机械 | 仓储机械 | 简易保鲜储藏设备 | 库容400—1000m³简易保鲜储藏设备 | 浙江兴茂制冷食品机械有限公司 | 组合冷库 | ZK-500 | 库容：500m³ | 30000 | [8 empty] | 部非通用类 |  | 浙江省
收获后处理机械 | 仓储机械 | 简易保鲜储藏设备 | 库容400—1000m³简易保鲜储藏设备 | 浙江青风环境股份有限公司 | 组合冷库 | ZK700（中型库）型 | 实际库容700m³ | 30000 | [8 empty] | 部非通用类 |  | 浙江省
收获后处理机械 | 仓储机械 | 简易保鲜储藏设备 | 库容400—1000m³简易保鲜储藏设备 | 辽宁海帝升机械有限公司 | 果蔬保鲜设备 | BXG-54/520 | 外形尺寸：14400×13400×3500mm；制冷形式：风冷；配套总功率：54KW；库容：529m³； | 30000 | [8 empty] | 部非通用类 |  | 辽宁省
收获后处理机械 | 仓储机械 | 简易保鲜储藏设备 | 库容400—1000m³简易保鲜储藏设备 | 昆明友邦制冷设备有限公司 | 组合式冷库 | ZK498 | 库容498m3，设计温度：0℃～-18℃），压缩机：比泽尔；4NCS-20.2Y,2台;制冷功率≥20.2HP;冷风机：北峰；规格型号：SDD-22.2/120，2台；库板材料：聚氨酯，100mm厚度：配套总功率40Kw | 30000 | [8 empty] | 部非通用类 |  | 云南省
收获后处理机械 | 仓储机械 | 简易保鲜储藏设备 | 库容400—1000m³简易保鲜储藏设备 | 浙江月宫冷链设备有限公司 | 组合式冷库 | ZK-500 | 库容：500m³，设计库温：0～8℃ | 30000 | [8 empty] | 部非通用类 |  | 浙江省
收获后处理机械 | 仓储机械 | 简易保鲜储藏设备 | 库容1000m³及以上简易保鲜储藏设备 | 泰州市裕华制冷设备制造有限公司 | 果蔬保鲜组合冷库 | ZKG1000 | 库容：1000m³；机组功率：25.02KW；库板材料：双面彩钢夹芯保温板；设计库温：0-5℃ | 50000 | [8 empty] | 部非通用类 |  | 江苏省
收获后处理机械 | 仓储机械 | 简易保鲜储藏设备 | 库容1000m³及以上简易保鲜储藏设备 | 浙江月宫冷链设备有限公司 | 组合式冷库 | ZKQ1000 | 库容：1000m³，设计库温：0～8℃ | 50000 | [8 empty] | 部非通用类 |  | 浙江省
农产品初加工机械 | 碾米机械 | 碾米机 | 2.2kw及以上碾米机 | 乐山市泓杨机电科技有限公司 | 组合机 | 6N80-9FC21 | 碾米机：铁棍式；米辊直径Φ80；主轴转速：1300-1450；粉碎机：齿爪式；转子直径：Φ210；主轴转速：5210r/min;配套动力：2.2-3.0 | 300 | [8 empty] | 部非通用类 |  | 四川省
农产品初加工机械 | 碾米机械 | 碾米机 | 2.2kw及以上碾米机 | 乐山市创工机械制造有限公司 | 碾米机 | FNM-3(6N75-9FC20) | 配套动力：2.2-3.0KW.碾米机：米辊直径Ø75mm；主轴转速：1400-1600r/min;出米率：≥67.0%；噪声：≤85.0dB(A);吨料电耗：≤12.0KW.h/t.粉碎机：转子直径Ø203mm；主轴转速：4500-5500r/min；噪声：≤93.0dB(A);吨料电耗：≤26KW.h/t；生产率：≥120Kg/h. | 300 | [8 empty] | 部非通用类 |  | 四川省
农产品初加工机械 | 碾米机械 | 碾米机 | 2.2kw及以上碾米机 | 四川省旭东机械制造有限公司 | 碾米机 | 6N-80 | 配套功率2.2kw，电机1台、碾米装置一套。 | 300 | [8 empty] | 部非通用类 |  | 四川省
农产品初加工机械 | 碾米机械 | 碾米机 | 2.2kw及以上碾米机 | 乐山市希旺机械有限公司 | 碾米机 | 6N-70 | 配置 6N-70碾米机一台，机架一个，说明书及附件一套，动力：2.2kW电机一台。 参数 结构型式：铁辊式，配套动力：2.2kW,米辊（直径X长度）：Φ69X240mm，主轴转速：1800-2000r/min，外形尺寸（总长X总宽X总高）：540X395X1010mm. | 300 | [8 empty] | 部非通用类 |  | 四川省
农产品初加工机械 | 碾米机械 | 碾米机 | 2.2kw及以上碾米机 | 四川省兴四达机电制造有限公司 | 碾米机 | 6N-80 | 标准配置:2.2kW≤配套功率，电机1台,6N-80碾米装置一套,机架一个,说明书及附件资料。参数:结构型式:铁辊式,配套动力:2.2kW～3.0kW,米辊尺寸(直径×长度):Φ80mm×245mm,主轴转速:1400r/min～1600r/min,外形尺寸(长×宽×高):620mm×420mm×1060mm。 | 300 | [8 empty] | 部非通用类 |  | 四川省
农产品初加工机械 | 碾米机械 | 碾米机 | 2.2kw及以上碾米机 | 四川省兴四达机电制造有限公司 | 组合机 | 6N80-9FQ20 | 标准配置:2.2kW≤配套功率,电机1台,6N80碾米装置一套,9FQ20粉碎机一台,组合机架一个,说明书及附件资料。技术参数:结构形式:铁辊式碾米机,锤片式粉碎机,工作部件尺寸:米辊直径Φ80mm,转子直径Φ200mm,主轴转速:碾米机1400～1600r/min,粉碎机4500～5000r/min,配套动力:2.2kW～3.0kW,整机外形尺寸:970mm×420mm×1100mm。 | 300 | [8 empty] | 部非通用类 |  | 四川省
农产品初加工机械 | 碾米机械 | 碾米机 | 2.2kw及以上碾米机 | 四川省兴四达机电制造有限公司 | 碾米粉碎组合机 | FMN-3（6N80-9FZ20） | 标准配置:2.2kW≤配套功率,电机1台,6N80碾米装置一套,9FZ20粉碎机一台,组合机架一个,说明书及附件资料。技术参数:结构形式:铁辊式碾米机,齿爪式粉碎机,工作部件尺寸:米辊直径Φ80mm,转子直径Φ200mm,主轴转速:碾米机1400～1600r/min,粉碎机4500～5000r/min,整机外形尺寸:1150mm×380mm×1040mm。 | 300 | [8 empty] | 部非通用类 |  | 四川省
农产品初加工机械 | 碾米机械 | 碾米机 | 2.2kw及以上碾米机 | 四川省兴四达机电制造有限公司 | 碾米粉碎组合机 | FMN-3(6N90-9FZ20) | 标准配置:2.2kW≤配套功率,电机1台,6N90碾米装置一套,9FZ20粉碎机一台,组合机架一个,说明书及附件资料。技术参数:结构形式:铁辊式碾米机,齿爪式粉碎机,工作部件尺寸:米辊直径Φ90mm,转子直径Φ200mm,主轴转速:碾米机1400～1600r/min,粉碎机4500～5000r/min,整机外形尺寸:1150mm×380mm×1050mm。 | 300 | [8 empty] | 部非通用类 |  | 四川省
农产品初加工机械 | 碾米机械 | 碾米机 | 2.2kw及以上碾米机 | 四川省兴四达机电制造有限公司 | 碾米粉碎组合机 | FMN-3(6N100-9FZ23) | 标准配置:2.2kW≤配套功率,电机1台,6N100碾米装置一套,9FZ23粉碎机一台,组合机架一个,说明书及附件资料。技术参数:结构形式:铁辊式碾米机,齿爪式粉碎机,工作部件尺寸:米辊直径Φ100mm,转子直径Φ230mm,主轴转速:碾米机1400～1600r/min,粉碎机4500～5000r/min,整机外形尺寸:1220mm×410mm×1130mm。 | 300 | [8 empty] | 部非通用类 |  | 四川省
农产品初加工机械 | 碾米机械 | 碾米机 | 2.2kw及以上碾米机 | 乐山市五通桥区南方机电有限责任公司 | 碾米机 | 6N-70 | 2.2kW≤配套功率，电机1台、碾米装置一套,结构形式：铁辊式。米辊尺寸（直径×长度）70×250mm，米辊转速1400/分，当量出米率≥67%，吨量电耗≤11.5kw.h/t. | 300 | [8 empty] | 部非通用类 |  | 四川省
农产品初加工机械 | 碾米机械 | 碾米机 | 2.2kw及以上碾米机 | 乐山市五通桥区南方机电有限责任公司 | 组合机 | 6N60-9FZ20 | 2.2kW≤配套功率，电机1台。结构形式：碾米粉碎组合式。米辊直径60mm，米辊转速1400/分，当量出米率≥67%,吨量电耗≤12kw.h/t.粉碎机转子工作直径200，转速5600/分，生产率≥80kg/时，吨料电耗≤26kw.h/t | 300 | [8 empty] | 部非通用类 |  | 四川省
农产品初加工机械 | 碾米机械 | 碾米机 | 2.2kw及以上碾米机 | 湖南省农友机械集团有限公司 | 碾米粉碎组合机 | 6N-8/9F-20 | 配套电机：YL100L2-2双值电容单相异步电机，2.2KW，2800r/min,工作状态外形尺寸：1280X440X1085mm，整机质量：78kg,整机结构型式：组合式。 碾米机：结构型式：卧式，主轴转速：1680r/min，米辊尺寸（直径X长）：80X285mm | 300 | [8 empty] | 部非通用类 |  | 湖南省
农产品初加工机械 | 碾米机械 | 碾米机 | 2.2kw及以上碾米机 | 湖南省农友机械集团有限公司 | 组合米机 | 6NFZ-2.2C | 配套电机：YL100L2-2双值电容单相异步电机，2.2KW，2800r/min,工作状态外形尺寸：1315X425X1050mm，整机质量：87kg, 碾米机：结构型式：分离式，主轴转速：1680r/min，米辊尺寸（直径X长）：80X285mm，生产率：≥150kg/h | 300 | [8 empty] | 部非通用类 |  | 湖南省
农产品初加工机械 | 碾米机械 | 碾米机 | 2.2kw及以上碾米机 | 双峰县恒通食品机械有限公司 | 组合米机 | 6N-8/9F21 | 外形尺寸 （长X宽X高） mm 1240×400×1140，碾米机当量出米率 % ≥65，碾米机生产率 kg/h ≥200，碾米机噪声 dB（A） ≤85，碾米机大米中碎米含量 % ≤40，碾米机吨料电耗 kwh/tdB ≤14，2.2kw≤配套功率，电机1台、碾米装置一套。 | 300 | [8 empty] | 部非通用类 |  | 湖南省
农产品初加工机械 | 碾米机械 | 碾米机 | 2.2kw及以上碾米机 | 荣县双丰机械制造有限公司 | 碾米机 | 6N80-9FZ21 | 单相电机一台,电机功率:3.0KW碾米装置一套,结构型式:碾米机:铁辊式米辊直径:Φ80米机转速:1400R/MIN,粉碎机:齿爪式,转子直径:Φ210主轴转速5540R/MIN. | 300 | [8 empty] | 部非通用类 |  | 四川省
农产品初加工机械 | 碾米机械 | 碾米机 | 2.2kw及以上碾米机 | 湖南省劲松机械有限公司 | 组合米机 | 6N-8/9F-20 | 2.2kW及以上碾米机 | 300 | [8 empty] | 部非通用类 |  | 湖南省
农产品初加工机械 | 碾米机械 | 碾米机 | 2.2kw及以上碾米机 | 湖南省劲松机械有限公司 | 组合米机 | 6NF-2.2 | 2.2kW及以上碾米机 | 300 | [8 empty] | 部非通用类 |  | 湖南省
农产品初加工机械 | 碾米机械 | 碾米机 | 2.2kw及以上碾米机 | 四川省万马机械制造有限公司 | 碾米机 | 6N-80 | 标准配置：铁棍式、带分离、风选装置且配套动力：2.2-3.0kW碾米装置1套；技术参数：米辊尺寸：Ф78×290mm；主轴转速：1400-1800 r/min；外形尺寸：790×400×1085mm。 | 300 | [8 empty] | 部非通用类 |  | 四川省
农产品初加工机械 | 碾米机械 | 碾米机 | 2.2kw及以上碾米机 | 四川省万马机械制造有限公司 | 组合机 | FNM-3(6N80-9FZ21) | 标准配置：铁棍式、带分离、风选装置且配套动力：2.2-3.0kW碾米装置1套；技术参数：米辊直径Ф78 mm，转子直径Ф210 mm；主轴转速：碾米机1400-1800 r/min，粉碎机4500-5000 r/min；整机外形尺寸：1180×400×1075mm。 | 300 | [8 empty] | 部非通用类 |  | 四川省
农产品初加工机械 | 碾米机械 | 碾米机 | 2.2kw及以上碾米机 | 湖南省湘中兴华机电有限责任公司 | 柜式组合米机 | 6NFZ-2.2 | 1.基本配置:90米机，26粉碎机 2.技术参数: 配套动力型号名称：YL100L2-2；双值电容单相异步电动机； 配套动力功率（kW）:2.2； 整机质量(Kg): 77（含电机）； 外型尺寸（长×宽×高）(mm)：1200×450×1170； 生产率：粉碎机（kg/h）≥250 碾米机(kg/h):≥160 | 300 | [8 empty] | 部非通用类 |  | 湖南省
农产品初加工机械 | 碾米机械 | 碾米机 | 2.2kw及以上碾米机 | 自贡市瑞安机械有限公司 | 组合机 | 9FZ23-6N100 | 碾米机：结构形式 铁辊式, 米辊直径 Φ100mm, 主轴转速 1200～1500r/min（说明书）；粉碎机：结构形式 齿爪式，转子直径 Φ230mm,主轴转速 4500～5000r/min(说明书)；整机外形尺寸：1300mm*420mm*1160mm，配套动力：2.2KW | 300 | [8 empty] | 部非通用类 |  | 四川省
农产品初加工机械 | 碾米机械 | 碾米机 | 2.2kw及以上碾米机 | 自贡市瑞安机械有限公司 | 组合机 | FNM-3(9FQ20-6N80) | 碾米机：结构形式 铁辊式, 米辊直径 Φ80mm, 主轴转速 1200～1500r/min（说明书）；粉碎机：结构形式 锤片式，转子直径 Φ200mm,主轴转速 4000～4500r/min(说明书)；整机外形尺寸：1000mm*430mm*1100mm，配套动力：2.2KW | 300 | [8 empty] | 部非通用类 |  | 四川省
农产品初加工机械 | 碾米机械 | 碾米机 | 2.2kw及以上碾米机 | 自贡市瑞安机械有限公司 | 组合机 | 9FZ19-6N80 | 碾米机：结构形式 铁辊式, 米辊直径 Φ80mm, 主轴转速 1200～1500r/min（说明书）；粉碎机：结构形式 齿爪式，转子直径 Φ190mm,主轴转速 5000～5500r/min(说明书)；整机外形尺寸：1100mm*380mm*1130mm，配套动力：2.2KW | 300 | [8 empty] | 部非通用类 |  | 四川省
农产品初加工机械 | 碾米机械 | 碾米机 | 2.2kw及以上碾米机 | 自贡市瑞安机械有限公司 | 组合机 | 9FZ19-6N100 | 碾米机：结构形式 铁辊式, 米辊直径 Φ100mm, 主轴转速 1200～1500r/min（说明书）；粉碎机：结构形式 齿爪式，转子直径 Φ190mm,主轴转速 5000～5500r/min(说明书)；整机外形尺寸：1160mm*380mm*1200mm，配套动力：2.2KW | 300 | [8 empty] | 部非通用类 |  | 四川省
农产品初加工机械 | 碾米机械 | 碾米机 | 2.2kw及以上碾米机 | 广西三零一机械有限公司 | 碾米粉碎组合机 | 6NF-6.0 9F-20型 | 分离式结构形式，整机重(不含电机)81kg,长1140mm,宽540mm,高1230mm。发动机类型为电动机，额定功率为2.2kW。 | 300 | [8 empty] | 部非通用类 |  | 广西
农产品初加工机械 | 碾米机械 | 碾米机 | 2.2kw及以上碾米机 | 广西三零一机械有限公司 | 碾米粉碎组合机 | 6NF-7.5 9F-25 | 分离式结构形式，整机质量121kg,长1120mm,宽560mm,高1300mm。发动机类型为电动机，额定功率为3kW。 | 300 | [8 empty] | 部非通用类 |  | 广西
农产品初加工机械 | 碾米机械 | 碾米机 | 2.2kw及以上碾米机 | 湖南省家福机械有限公司 | 碾米粉碎组合机 | 6N-8/9F-21 | 整机质量：78kg,整机结构形式：组合式； 配套电机：YL100L2-2双值电容单相异步电机：功率2.2kw，2800 r/min ； 碾米机结构型式：分离式；主轴转速（r/min）：1800；米辊尺寸（直径×长）（mm）：Φ80×250； 粉碎机结构型式：锤片式；主轴转速（r/min）：4400；转子直径（mm）：Φ210；筛孔直径（mm）：Φ2.0；粉碎室宽度（mm）：102；锤片数量：10 | 300 | [8 empty] | 部非通用类 |  | 湖南省
农产品初加工机械 | 碾米机械 | 碾米机 | 2.2kw及以上碾米机 | 湖南省金峰机械科技有限公司 | 组合米机 | 6N-8/9F-21 | 整机 工作状态外形尺寸（长×宽×高）（mm）:1260×400×1010 整机质量（kg）:83（含电机） 配套电YL100L22.2;2.2kW;2800r/min 粉碎机 结构型式：锤片式 主轴转速（r/min）:4800 转子直径（mm）:Ф260 筛孔直径（mm）:Ф2.0粉碎室宽度（mm）:105 锤片数量（片）：8 碾米机 结构型式：分离式 主轴转速（r/min）:1860 米辊尺寸（直径×长）：Ф82×285 | 300 | [8 empty] | 部非通用类 |  | 湖南省
农产品初加工机械 | 碾米机械 | 碾米机 | 2.2kw及以上碾米机 | 重庆合盛工业有限公司 | 精米机 | 6N-4.7 | 标准配置：主机：1台；糠袋：1个；使用说明书（含三包手册）：1套。主要技术参数：外形尺寸：800×485×965mm（含旋风分离器）；电机标定功率：单相异步电动机：2.2 kW；电机生产企业：江苏南通远东微特电机厂，福建闽东电机制造有限公司；整机重量：74kg；生产率:≥50kg/h. | 300 | [8 empty] | 部非通用类 |  | 重庆市
农产品初加工机械 | 碾米机械 | 碾米机 | 2.2kw及以上碾米机 | 乐山市东川机械有限公司 | 组合机 | NF6.0-19 | 粉碎机结构型式：齿爪式、碾米机结构型式：铁辊式； 粉碎机转子直径：φ195mm、碾米机米辊直径：φ60mm； 粉碎机主轴转速：5500r/min、碾米机主轴转速：1500r/min； 配套动力：2.2KW；整机外形尺寸：1090×370×1065mm。 基本配置：19齿爪型粉碎机一套、60型碾米机一套、2.2KW电动机一台、自动转换装置一套。 | 300 | [8 empty] | 部非通用类 |  | 四川省
农产品初加工机械 | 碾米机械 | 碾米机 | 2.2kw及以上碾米机 | 乐山市东川机械有限公司 | 组合机 | NF6.0-21 | 粉碎机结构型式：锤片式、碾米机结构型式：铁辊式； 粉碎机转子直径：φ205mm、碾米机米辊直径：φ60mm； 粉碎机主轴转速：5500r/min、碾米机主轴转速：1500r/min； 配套动力：2.2KW；整机外形尺寸：990×620×1120mm。 基本配置：21锤片型粉碎机一套、60型碾米机一套、2.2KW电动机一台、自动转换装置一套。 | 300 | [8 empty] | 部非通用类 |  | 四川省
农产品初加工机械 | 碾米机械 | 碾米机 | 2.2kw及以上碾米机 | 乐山市东川机械有限公司 | 组合机 | NF6.0S-19 | 粉碎机结构型式：齿爪式、碾米机结构型式：铁辊式（带风选装置）； 粉碎机转子直径：φ195mm、碾米机米辊直径：φ60mm； 粉碎机主轴转速：5500r/min、碾米机主轴转速：1500r/min； 配套动力：1.5—2.2KW；整机外形尺寸：1030×380×1000mm。 基本配置：19齿爪型粉碎机一套、60吹风型碾米机一套、1.5—2.2KW电动机一台、自动转换装置一套。 | 300 | [8 empty] | 部非通用类 |  | 四川省
农产品初加工机械 | 碾米机械 | 碾米机 | 2.2kw及以上碾米机 | 乐山市东川机械有限公司 | 组合机 | NF6.0S-21 | 粉碎机结构型式：锤片式、碾米机结构型式：铁辊式（带风选装置）； 粉碎机转子直径：φ206mm、碾米机米辊直径：φ60mm； 粉碎机主轴转速：5500r/min、碾米机主轴转速：1500r/min； 配套动力：1.5—2.2KW；整机外形尺寸：850×600×1030mm。 基本配置：21锤片型粉碎机一套、60吹风型碾米机一套、1.5—2.2KW电动机一台、自动转换装置一套。 | 300 | [8 empty] | 部非通用类 |  | 四川省
农产品初加工机械 | 碾米机械 | 碾米机 | 2.2kw及以上碾米机 | 乐山市东川机械有限公司 | 组合机 | NF7.0-21 | 粉碎机结构型式：齿爪式、碾米机结构型式：铁辊式； 粉碎机转子直径：φ208mm、碾米机米辊直径：φ70mm； 粉碎机主轴转速：5500r/min、碾米机主轴转速：1500r/min； 配套动力：2.2KW；整机外形尺寸：1240×360×1100mm。 基本配置：21齿爪型粉碎机一套、70型碾米机一套、2.2KW电动机一台、自动转换装置一套。 | 300 | [8 empty] | 部非通用类 |  | 四川省
农产品初加工机械 | 碾米机械 | 碾米机 | 2.2kw及以上碾米机 | 四川荣县东方机械有限公司 | 组合机 | FNM-3（6N88-9FC20） | 结构型式：铁辊式；米辊直径：￠87㎜；配套动力：2.2kW。 | 300 | [8 empty] | 部非通用类 |  | 四川省
农产品初加工机械 | 碾米机械 | 碾米机 | 2.2kw及以上碾米机 | 四川荣县东方机械有限公司 | 组合机 | FNM-3（6N110-9FC23） | 结构型式：铁辊式；米辊直径：￠109㎜；配套动力：2.2kW。 | 300 | [8 empty] | 部非通用类 |  | 四川省
农产品初加工机械 | 碾米机械 | 碾米机 | 2.2kw及以上碾米机 | 四川省钟声机电设备制造有限公司 | 组合机 | FNM-3 | 基本配置：1、配套动力：电动机2.2Kw1台；2、配套机具：粉碎机1台，碾米机1台。 主要技术参数： 1、结构形式：碾米、粉碎组合；2、整机质量：54kg(不含电机）；3、外形尺寸：1250x400x420mm；4、出米率66.6%，碎米率≤38.4%；5、主轴转速：粉碎机 5600 r/min，碾米机 1480r/min。 | 300 | [8 empty] | 部非通用类 |  | 四川省
农产品初加工机械 | 碾米机械 | 碾米机 | 7.5kw及以上碾米加工成套设备 | 天门仙粮机械有限公司 | 成套组合碾米机 | CTNM15 | 结构形式：砻碾成套组合，米辊尺寸（直径×长度）mm150×400,主轴转速r/min1350,整机质量（不含动力）kg1200,外形尺寸（长×宽×高）mm3100×1050×3000 | 6000 | [8 empty] | 部非通用类 |  | 湖北省
农产品初加工机械 | 碾米机械 | 碾米机 | 7.5kw及以上碾米加工成套设备 | 天门仙粮机械有限公司 | 组合碾米机 | MLNJ15/13III | 结构形式：砻碾成套组合，胶辊尺寸（直径×长度）mm222×152,主轴转速r/min1700,整机质量（不含动力）kg670,外形尺寸（长×宽×高）mm1360×920×2000 | 6000 | [8 empty] | 部非通用类 |  | 湖北省
农产品初加工机械 | 碾米机械 | 碾米机 | 7.5kw及以上碾米加工成套设备 | 天门仙粮机械有限公司 | 组合碾米机 | 6LN-15/15SFb | 结构形式：组合式，米辊尺寸（直径×长度）mm150×340,主轴转速r/min1350,整机质量（不含动力）kg1200,外形尺寸（长×宽×高）mm2950×2850×3010 | 6000 | [8 empty] | 部非通用类 |  | 湖北省
农产品初加工机械 | 碾米机械 | 碾米机 | 7.5kw及以上碾米加工成套设备 | 平阳县凯森实业有限公司 | 砻碾组合米机 | NZJ-15/15-Ⅲ | 基本配置：由提升机、去杂去石机、砻谷机、重力谷糙分离筛、大糠分离器、碾米机、抛光装置、大糠风机、粉碎机等部分组成。 技术参数：1.产品规格型号：NZJ-15/15-Ⅲ;2.结构型式：自动上料（机械），具有砻、碾、筛选功能、米糠及谷糙分离、米糠粉碎功能（单粉碎）；3.配套动力：21.78kW（提升机0.75kW×2，去杂去石机0.75kW，碾米机18.5 kW，白米分级筛0.37 kW，重力谷糙筛0.75 kW）；4.米辊尺寸（直径×长度）：φ150×400；5.主轴转速：1400r/min；6.整机质量：980kg(不含电机)；7.外形尺寸（长×宽×高）：3180×2200×2760mm | 6000 | [8 empty] | 部非通用类 |  | 辽宁省
农产品初加工机械 | 碾米机械 | 碾米机 | 7.5kw及以上碾米加工成套设备 | 平阳县凯森实业有限公司 | 细糠组合米机 | NZJF-15/15G | 基本配置：由提升机、砻谷机、重力谷糙分离筛、大糠分离器、碾米机、大糠风机、粉碎机等部分组成。 技术参数：1.产品规格型号：NZJF-15/15G;2.结构型式：自动上料（机械），具有砻、碾、米糠及谷糙分离、米糠粉碎功能（单粉碎）；3.配套动力：18.5Kw; 4.米辊尺寸（直径×长度）：φ150×400；5.主轴转速：1400r/min;6.整机质量：630kg(不含电机)；7.外形尺寸（长×宽×高）：3100×1050×2760mm | 6000 | [8 empty] | 部非通用类 |  | 辽宁省
农产品初加工机械 | 碾米机械 | 碾米机 | 7.5kw及以上碾米加工成套设备 | 平阳县凯森实业有限公司 | 高效联合米机 | NZJF-15/8.5 | 基本配置：由砻谷机、大糠分离器、碾米机、大糠风机、粉碎机等部分组成。 技术参数：1.产品规格型号：NZJF-15/8.5；2.结构型式：非自动上料，具有砻、碾、米糠及谷糙分离、米糠粉碎功能（单粉碎）；3.配套动力：15Kw; 4.米辊尺寸（直径×长度）：φ85×348；5.主轴转速：794r/min；6.整机质量：460kg(不含电机)；7.外形尺寸（长×宽×高）：2370×950×1480mm | 6000 | [8 empty] | 部非通用类 |  | 辽宁省
农产品初加工机械 | 碾米机械 | 碾米机 | 7.5kw及以上碾米加工成套设备 | 湖北佳粮机械股份有限公司 | 碾米机 | 6LN-15/15SFp型 | 功率＞7.5kw，剥壳机一台，清选机一台，碾米装置一套，抛光机一台 | 6000 | [8 empty] | 部非通用类 |  | 湖北省
农产品初加工机械 | 碾米机械 | 碾米机 | 7.5kw及以上碾米加工成套设备 | 湖北佳粮机械股份有限公司 | 碾米机 | 6LN－15/15SFz型 | 功率＞7.5kw，剥壳机一台，清选机一台，碾米装置一套，抛光机一台 | 6000 | [8 empty] | 部非通用类 |  | 湖北省
农产品初加工机械 | 碾米机械 | 碾米机 | 7.5kw及以上碾米加工成套设备 | 常州市武进双湖粮油机械有限公司 | 成套碾米组合设备 | NZJ15/15Ⅱ | 基本配置：剥壳机一台，清选机一台，碾米装置一套，抛光机一台 参数：1、整机尺寸(长*宽*高)mm: 2000*1300*2600 2、整机质量:750kg 3、主轴额定转速:1345r/min 4、生产率: ≧ 600kg/h 5、清选筛面规格(长度*宽度)mm：640*450 6、剥壳胶辊规格(直径*长度) mm:Φ225*150 7、碾米米辊规格(直径*长度) mm: Φ150*400 8、抛光辊规格(直径*长度) mm : Φ150*50 9、功率：22KW | 6000 | [8 empty] | 部非通用类 |  | 江苏省
农产品初加工机械 | 碾米机械 | 碾米机 | 7.5kw及以上碾米加工成套设备 | 常州市武进双湖粮油机械有限公司 | 成套碾米组合设备 | NZJ15/15Ⅲ | 基本配置：剥壳机一台，清选机一台，碾米装置一套，抛光机一台 参数：1、整机尺寸(长*宽*高)mm: 2900*2000*3500 2、整机质量:1000kg 3、主轴额定转速:1390r/min 4、生产率: ≧ 700kg/h 5、清选筛面规格(长度*宽度)mm：640*450 6、剥壳胶辊规格(直径*长度)mm:Φ225*150 7、碾米米辊规格(直径*长度) mm: Φ150*400 8、抛光辊规格(直径*长度) mm : Φ150*50 9、功率：22KW | 6000 | [8 empty] | 部非通用类 |  | 江苏省
农产品初加工机械 | 果蔬加工机械 | 水果分级机 | 机械鲜果分选，生产率3t/h及以上水果分级机 | 沅江兴农机械制造有限公司 | 水果分级机 | 6GF-4 | 型式：滚筒式尺寸分级 外形尺寸（长x宽x高）（mm):4900x1150x930 整机质量（kg):550 生产率（kg/h):4973 总功率（kW):0.75 分选等级（个）：9 工作电压（V）：220 | 7400 | [8 empty] | 部非通用类 |  | 湖南省
农产品初加工机械 | 果蔬加工机械 | 水果分级机 | 机械鲜果分选，生产率3t/h及以上水果分级机 | 沅江兴农机械制造有限公司 | 水果分级机 | 6SF-8 | 型式：变幅式 外形尺寸（长x宽x高）（mm):9800x2000x1220 整机质量（kg):1000 生产率（kg/h):8433 总功率（kW):3 分选等级（个）：7 工作电压（V）：220 | 7400 | [8 empty] | 部非通用类 |  | 湖南省
农产品初加工机械 | 果蔬加工机械 | 水果分级机 | 机械鲜果分选，生产率3t/h及以上水果分级机 | 云南盛天农业机械制造有限公司 | 水果分级机 | 6SF-3 | 分级方式: 滚筒式机械鲜果分选，纯工作小时生产率≥3000 Kg/h，分级数量: 5～7级，成品输送带速度：6.0 m/min，外形尺寸（长×宽×高）：3000×1100×750 mm，整机质量：600 kg，吨料电耗≤0.5 Kw.h/t,配套功率：0.75kW,工作电压：220v | 7400 | [8 empty] | 部非通用类 |  | 云南省
农产品初加工机械 | 果蔬加工机械 | 水果分级机 | 光电式重量分选，分级数8—16级，生产率3t/h及以上水果分级机 | 沅江兴农机械制造有限公司 | 电子水果分选机 | TN-26A | 型式：质量分级 外形尺寸（长x宽x高）（mm):10800x800x800 整机质量（kg):1500 生产率（kg/h):3664 总功率（kW):2.62 分选等级（个）：8 工作电压（V）：220 | 21600 | [8 empty] | 部非通用类 |  | 湖南省
农产品初加工机械 | 果蔬加工机械 | 水果打蜡机 | 生产率≥3t/h的打蜡机 | 沅江兴农机械制造有限公司 | 水果清洗打蜡机 | 6GL-3 | 提升机构、清洗烘干机、打蜡机 外形尺寸（长x宽x高）（mm):6580x950x1250 整机质量（kg):700 生产率（kg/h):3439 总功率（kW):4.22 工作电压（V）：220 | 30000 | [8 empty] | 部非通用类 |  | 湖南省
农产品初加工机械 | 果蔬加工机械 | 水果打蜡机 | 生产率≥3t/h的打蜡机 | 沅江兴农机械制造有限公司 | 水果清洗打蜡分选机 | TGXF-8A | 提升机构、清洗烘干机、打蜡机 外形尺寸（长x宽x高）（mm):23400x1450x2300 整机质量（kg):5000 生产率（kg/h):8135 总功率（kW):24.5 工作电压（V）：380 | 30000 | [8 empty] | 部非通用类 |  | 湖南省
农产品初加工机械 | 果蔬加工机械 | 果蔬清洗机 | 5t/h及以上水果清洗机 | 共青城市青创机电有限公司 | 果蔬清洗机 | QC-50T | 外形尺寸：4500*750*980mm 配套动力功率：0.75kW 额定工作电压：220V 纯工作小时生产率：≧5000kg/h | 20000 | [8 empty] | 部非通用类 |  | 江西省
农产品初加工机械 | 茶叶加工机械 | 茶叶杀青机 | 滚筒直径40—60cm杀青机 | 浙江武义万达干燥设备制造有限公司 | 茶叶滚筒杀青机 | 6CST-50 | 电机功率0.75KW；加热源形式:煤加热；工作效率≥50㎏/h；整机质量:470㎏；外形尺寸:3200×800×1200㎜；滚筒尺寸:500×2500㎜ | 1800 | [8 empty] | 部非通用类 |  | 浙江省
农产品初加工机械 | 茶叶加工机械 | 茶叶杀青机 | 滚筒直径40—60cm杀青机 | 浙江红五环制茶装备股份有限公司 | 茶叶杀青机 | 6CST-40 | 热源形式:电；外形尺寸(长×宽×高):2450×760×1270mm；滚桶内径:400mm；滚筒内部直段长度：1760mm；滚筒转速:28-35r/min； | 1800 | [8 empty] | 部非通用类 |  | 浙江省
农产品初加工机械 | 茶叶加工机械 | 茶叶杀青机 | 滚筒直径40—60cm杀青机 | 浙江红五环制茶装备股份有限公司 | 茶叶杀青机 | 6CST-50 | 热源形式:电；外形尺寸(长×宽×高):3350×900×1570mm；滚桶内径:500mm；滚筒内部直段长度：2500mm；滚筒转速:28-30r/min； | 1800 | [8 empty] | 部非通用类 |  | 浙江省
农产品初加工机械 | 茶叶加工机械 | 茶叶杀青机 | 滚筒直径40—60cm杀青机 | 浙江春江茶叶机械有限公司 | 名茶杀青机 | 6CSM-40 | 结构形式：滚筒式；滚筒尺寸：40×180cm； 整机质量（kg）410；外形尺寸2470×650×1175（长×宽×高）（mm）；电机额定功率0.37kw；能源形式电；材质Q235钢板；生产率（kg/h）≥50； | 1800 | [8 empty] | 部非通用类 |  | 浙江省
农产品初加工机械 | 茶叶加工机械 | 茶叶杀青机 | 滚筒直径40—60cm杀青机 | 婺源县江湾农机制造有限公司 | 滚筒式杀青机 | 6CST-40 | 主电动机功率：0.55KW；筒体转速30r/min；滚筒外径×长度：φ400×1700（mm），杀青温度:110-120℃;小时生产率：30～40kg/h；炉灶一体,机具质量：200kg； | 1800 | [8 empty] | 部非通用类 |  | 江西省
农产品初加工机械 | 茶叶加工机械 | 茶叶杀青机 | 滚筒直径40—60cm杀青机 | 南宁市创宇茶叶机械有限公司 | 名茶滚筒杀青机 | 6CST-50 | 外形尺寸（长X宽X高）mm:2500X750X1260热源形式：柴、煤滚桶内径mm:500滚筒内部直段长度mm:2300滚筒转速r/min:28-30功率kw:0.55转速r/min:1400额定电压 v :220杀青能耗率kg标煤/kg水：≤0.35工作噪声dB(A):≤80千瓦小时生产率kg(kw.h):≥380杀青叶劣变率：≤2.0杀青叶适度率：≥90轴承温升摄氏度：≤25 小时生产率kg/h:50-80 | 1800 | [8 empty] | 部非通用类 |  | 广西
农产品初加工机械 | 茶叶加工机械 | 茶叶杀青机 | 滚筒直径40—60cm杀青机 | 衢州高山茶叶机械有限公司 | 茶叶滚筒杀青机 | 6CST-40 | 外形尺寸： 2100*750*1300MM，滚筒内径400MM，滚筒内部直段长度1618MM，滚筒转速34-37r/min ，滚筒电机功率0.55KW，转速1400 r/min ，220V额定电压 | 1800 | [8 empty] | 部非通用类 |  | 浙江省
农产品初加工机械 | 茶叶加工机械 | 茶叶杀青机 | 滚筒直径40—60cm杀青机 | 衢州高山茶叶机械有限公司 | 茶叶滚筒杀青机 | 6CST-50 | 外形尺寸： 3100*1150*1650MM，滚筒内径500MM，滚筒长度2500MM，滚筒转速28-32r/min ，电机功率0.75KW， 加热功率33KW，小时处理量:65-100kg鲜叶／h. | 1800 | [8 empty] | 部非通用类 |  | 浙江省
农产品初加工机械 | 茶叶加工机械 | 茶叶杀青机 | 滚筒直径40—60cm杀青机 | 昆明卫达机床有限责任公司 | 茶叶滚筒杀青机 | 6CST-40 | 滚筒直径40cm；配套功率：0.75kW;外形尺寸:2590×710×1340mm;整机重量:600kg;热源形式:柴（煤）;生产率:≥50kg。 | 1800 | [8 empty] | 部非通用类 |  | 云南省
农产品初加工机械 | 茶叶加工机械 | 茶叶杀青机 | 滚筒直径40—60cm杀青机 | 杭州千岛湖丰凯实业有限公司 | 茶叶滚筒杀青机 | 6CST-50 | 加热形式：电加热；滚筒内径：φ495mm；滚筒内部直径长度：495mm；滚筒转速：33±3r/min;滚筒转速：功率：0.75KW；电加热功率/电压：4.5KW/220V转速：910r/min；额定电压：380V | 1800 | [8 empty] | 部非通用类 |  | 浙江省
农产品初加工机械 | 茶叶加工机械 | 茶叶杀青机 | 滚筒直径40—60cm杀青机 | 临沂继宏机械制造有限公司 | 茶叶杀青机 | 6CST-50 | 热源形式：煤、木柴；滚筒内径：470mm；功率：1.5KW； | 1800 | [8 empty] | 部非通用类 |  | 山东省
农产品初加工机械 | 茶叶加工机械 | 茶叶杀青机 | 滚筒直径40—60cm杀青机 | 浙江上洋机械有限公司 | 茶叶滚筒杀青机 | 6CST-40 | 加热源形式：电加热，外形尺寸（长×宽×高）：2385×760×1260mm,滚筒内径：Φ400 mm、滚筒转速：28-32 r/min，电动机功率：0.55 Kw，碳钢筒体，整机重量：360kg | 1800 | [8 empty] | 部非通用类 |  | 浙江省
农产品初加工机械 | 茶叶加工机械 | 茶叶杀青机 | 滚筒直径40—60cm杀青机 | 浙江上洋机械有限公司 | 茶叶滚筒杀青机 | 6CST-50 | 加热源形式：电加热，外形尺寸（长×宽×高）：3000×840×1350 mm，滚筒内径×长度：Φ500×2200 mm，滚筒转速：31-37 r/min，电动机功率/电压：0.75/380 Kw/v,碳钢筒体，整机重量：482kg | 1800 | [8 empty] | 部非通用类 |  | 浙江省
农产品初加工机械 | 茶叶加工机械 | 茶叶杀青机 | 滚筒直径40—60cm杀青机 | 浙江绿峰机械有限公司 | 滚筒式茶叶杀青机 | 6CST-40 | 滚筒直径:40(cm),结构形式:滚筒式,外形尺寸(长×宽×高):2380×645×1200(mm),滚筒长度:1800(mm),滚筒材质:A3热板,整机质量:700(kg),电机功率:0.75kw,加热源形式:电,生产率:≥60(kg/h). | 1800 | [8 empty] | 部非通用类 |  | 浙江省
农产品初加工机械 | 茶叶加工机械 | 茶叶杀青机 | 滚筒直径40—60cm杀青机 | 浙江武义增荣食品机械有限公司 | 茶叶滚筒杀青机 | 6CST－50型 | 滚筒直径40－60CM杀青机。 滚筒尺寸（内径×长度）：500×2500mm；整机质量：1100（kg）；外形尺寸（长×宽×高）：3100×750×1350（mm）；电机额定功率：0.75kW/380V；能源形式：柴/煤；材质：Q235；生产率：≥80（kg/h）；滚筒转速：19－23r/min； | 1800 | [8 empty] | 部非通用类 |  | 浙江省
农产品初加工机械 | 茶叶加工机械 | 茶叶杀青机 | 滚筒直径40—60cm杀青机 | 信阳市华阳工贸有限公司 | 茶叶滚筒杀青机 | 6CST-40 | 外型尺寸（长×宽×高）2400×680×1140滚筒内径400热源形式煤或柴台时产量≥20公斤整机质量720公斤 | 1800 | [8 empty] | 部非通用类 |  | 河南省
农产品初加工机械 | 茶叶加工机械 | 茶叶杀青机 | 滚筒直径40—60cm杀青机 | 信阳市华阳工贸有限公司 | 茶叶滚筒杀青机 | 6CST-52 | 外型尺寸（长×宽×高）3500×820×1410滚筒内径520热源形式煤或柴台时产量50 整机质量780公斤 | 1800 | [8 empty] | 部非通用类 |  | 河南省
农产品初加工机械 | 茶叶加工机械 | 茶叶杀青机 | 滚筒直径40—60cm杀青机 | 信阳市华阳工贸有限公司 | 茶叶滚筒杀青机 | 6CST-55 | 外型尺寸（长×宽×高）3800×880×1490滚筒内径550 热源形式煤或柴台时产量100 整机质量1200公斤 | 1800 | [8 empty] | 部非通用类 |  | 河南省
农产品初加工机械 | 茶叶加工机械 | 茶叶杀青机 | 滚筒直径40—60cm杀青机 | 浙江珠峰机械有限公司 | 茶叶滚筒杀青机 | 6CST-40 | 外形尺寸(长×宽×高)mm:2385×760×1400；滚筒（内径×长度）mm:400×1800；滚筒转速（r/min）:34～38；电动机功率/电压(kW/V):0.55/380；加热源形式：煤加热；整机质量:(kg):500 | 1800 | [8 empty] | 部非通用类 |  | 浙江省
农产品初加工机械 | 茶叶加工机械 | 茶叶杀青机 | 滚筒直径40—60cm杀青机 | 浙江珠峰机械有限公司 | 茶叶滚筒杀青机 | 6CST-50 | 外形尺寸(长×宽×高)mm:3055×970×1530；滚筒（内径×长度）mm:500×2300；滚筒转速（r/min）: 33±2；电动机功率 (kW):0.75；加热源形式：电加热；电加热功率(kW):36；整机质量:(kg):420 | 1800 | [8 empty] | 部非通用类 |  | 浙江省
农产品初加工机械 | 茶叶加工机械 | 茶叶杀青机 | 滚筒直径40—60cm杀青机 | 贵州双木农机有限公司 | 茶叶滚筒杀青机 | 6CST-40 | 主机：1台 热源形式：电、煤 滚筒内径（mm):400 滚筒内部直段长度（mm）：1800 滚筒转速（r/min):28 外形尺寸长×宽×高（mm）：2000×800×1300 滚筒电机功率（KW)：0.75 | 1800 | [8 empty] | 部非通用类 |  | 贵州省
农产品初加工机械 | 茶叶加工机械 | 茶叶杀青机 | 滚筒直径40—60cm杀青机 | 武义华帅茶叶瓜子机械有限公司 | 茶叶滚筒杀青机 | 6CST-50 | 整机质量（kg）：700；外形尺寸（长×宽×高mm）：3200×820×1400；电机功率（kW）：0.75；结构形式：滚筒式；能源形式：燃煤；材质：普材；生产率（kg/h）：100-160；滚筒尺寸（直径×长度cm）：50×250； | 1800 | [8 empty] | 部非通用类 |  | 浙江省
农产品初加工机械 | 茶叶加工机械 | 茶叶杀青机 | 滚筒直径60cm及以上杀青机 | 浙江武义万达干燥设备制造有限公司 | 茶叶滚筒杀青机 | 6CST-80 | 电机功率1.5KW;加热源形式:煤加热；工作效率≥350㎏/h；整机质量:2000㎏；外形尺寸:4600×1000×1500㎜；滚筒尺寸:800×4000㎜ | 2600 | [8 empty] | 部非通用类 |  | 浙江省
农产品初加工机械 | 茶叶加工机械 | 茶叶杀青机 | 滚筒直径60cm及以上杀青机 | 浙江武义万达干燥设备制造有限公司 | 茶叶滚筒杀青机 | 6CST-100 | 电机功率2.2KW;加热源形式:煤加热；工作效率≥450㎏/h；整机质量:2400㎏；外形尺寸:5000×1330×1940㎜；滚筒尺寸:1000×4000㎜ | 2600 | [8 empty] | 部非通用类 |  | 浙江省
农产品初加工机械 | 茶叶加工机械 | 茶叶杀青机 | 滚筒直径60cm及以上杀青机 | 浙江红五环制茶装备股份有限公司 | 茶叶杀青机 | 6CST-60 | 热源形式:燃气；外形尺寸(长×宽×高):3760×1100×1710mm；滚桶内径:600mm；滚筒内部直段长度：3070mm；滚筒转速:28-30r/min； | 2600 | [8 empty] | 部非通用类 |  | 浙江省
农产品初加工机械 | 茶叶加工机械 | 茶叶杀青机 | 滚筒直径60cm及以上杀青机 | 浙江红五环制茶装备股份有限公司 | 茶叶杀青机 | 6CST-80 | 热源形式:燃气；外形尺寸(长×宽×高):4820×1380×2060mm；滚桶内径:800mm；滚筒内部直段长度：4000mm；滚筒转速:28-30r/min； | 2600 | [8 empty] | 部非通用类 |  | 浙江省
农产品初加工机械 | 茶叶加工机械 | 茶叶杀青机 | 滚筒直径60cm及以上杀青机 | 浙江春江茶叶机械有限公司 | 电热式滚筒杀青机 | 6CST-80D | 结构形式：滚筒式；滚筒尺寸：80×458cm； 整机质量（kg）2260；外形尺寸5480×1660×2120（长×宽×高）（mm）；电机额定功率1.5KW；能源形式电；材质不锈钢304；生产率（kg/h）≥250； | 2600 | [8 empty] | 部非通用类 |  | 浙江省
农产品初加工机械 | 茶叶加工机械 | 茶叶杀青机 | 滚筒直径60cm及以上杀青机 | 婺源县江湾农机制造有限公司 | 瓶式杀青炒胚机 | 6CSM-60 | 电机功率：0.75KW；热源形式：柴、煤；外形尺寸：1340×895×1260mm；滚筒内径：Φ600mm;滚筒转速：25 r/min;滚筒内部直段长度：700mm; | 2600 | [8 empty] | 部非通用类 |  | 江西省
农产品初加工机械 | 茶叶加工机械 | 茶叶杀青机 | 滚筒直径60cm及以上杀青机 | 婺源县江湾农机制造有限公司 | 滚筒式杀青机 | 6CST-80 | 主电动机功率：1.1KW；筒体转速:19-24r/min；小时生产率：250-350kg/h；滚筒(外径×长度)：Φ800×4000mm；整机质量：2500kg； | 2600 | [8 empty] | 部非通用类 |  | 江西省
农产品初加工机械 | 茶叶加工机械 | 茶叶杀青机 | 滚筒直径60cm及以上杀青机 | 婺源县江湾农机制造有限公司 | 滚筒杀青机 | 6CST-110 | 电机功率:1.1KW;滚筒转速:12-30r/min;热源形式：柴、煤；外形尺寸：2000×1150*1340mm；滚筒内径：Φ1100mm;滚筒内部直段长度：1500mm; 滚筒转速:1460r/min | 2600 | [8 empty] | 部非通用类 |  | 江西省
农产品初加工机械 | 茶叶加工机械 | 茶叶杀青机 | 滚筒直径60cm及以上杀青机 | 夹江县大江机械制造有限公司 | 杀青烘干机 | 6CST-60 | 结构形式：滚筒式；滚筒直径cm：Φ60；外形尺寸cm：410*140*190；生产率：150~200kg/h；电机功率：1.5kw；滚筒转速：25~36r/min。主要配置：主机一台。 | 2600 | [8 empty] | 部非通用类 |  | 四川省
农产品初加工机械 | 茶叶加工机械 | 茶叶杀青机 | 滚筒直径60cm及以上杀青机 | 夹江县大江机械制造有限公司 | 连续杀青机 | 6CST-80 | 结构形式：滚筒式；滚筒直径cm：Φ80；外形尺寸cm：500*175*230；生产率：400~750kg/h；电机功率：1.5kw；滚筒转速：23~35r/min。主要配置：主机一台，烟囱：2根 | 2600 | [8 empty] | 部非通用类 |  | 四川省
农产品初加工机械 | 茶叶加工机械 | 茶叶杀青机 | 滚筒直径60cm及以上杀青机 | 夹江县大江机械制造有限公司 | 杀青烘干机 | 6CST-100 | 结构形式：滚筒式；滚筒直径cm：Φ100；外形尺寸cm：600*190*235；生产率：600~1500kg/h；电机功率：2.2kw；滚筒转速：20~32r/min。主要配置：主机一台。 | 2600 | [8 empty] | 部非通用类 |  | 四川省
农产品初加工机械 | 茶叶加工机械 | 茶叶杀青机 | 滚筒直径60cm及以上杀青机 | 夹江县大江机械制造有限公司 | 连续杀青机 | 6CST-100 | 结构形式：滚筒式；滚筒直径cm：Φ100；外形尺寸cm：650*200*280；生产率：600~1500kg/h；电机功率：2.2kw；滚筒转速：20~32r/min。主要配置：主机一台，烟囱：2根 | 2600 | [8 empty] | 部非通用类 |  | 四川省
农产品初加工机械 | 茶叶加工机械 | 茶叶杀青机 | 滚筒直径60cm及以上杀青机 | 夹江县大江机械制造有限公司 | 连续杀青机 | 6CST-110 | 结构形式：滚筒式；滚筒直径cm：Φ120；外形尺寸cm：250*140*140；电机功率：2.2kw；滚筒转速：16~25r/min。主要配置：主机一台。 | 2600 | [8 empty] | 部非通用类 |  | 四川省
农产品初加工机械 | 茶叶加工机械 | 茶叶杀青机 | 滚筒直径60cm及以上杀青机 | 夹江县大江机械制造有限公司 | 茶叶瓶式杀青炒干机 | 6CC-120 | 结构形式：滚筒式；滚筒直径cm：Φ120；外形尺寸cm：250*140*140；电机功率：2.2kw；滚筒转速：16~25r/min。主要配置：主机一台。 | 2600 | [8 empty] | 部非通用类 |  | 四川省
农产品初加工机械 | 茶叶加工机械 | 茶叶杀青机 | 滚筒直径60cm及以上杀青机 | 夹江县大江机械制造有限公司 | 茶叶瓶式杀青炒干机 | 6CC-150 | 结构形式：滚筒式；滚筒直径cm：Φ150；外形尺寸cm：290*170*170；电机功率：4kw；生产率：900~1500。主要配置：主机一台。 | 2600 | [8 empty] | 部非通用类 |  | 四川省
农产品初加工机械 | 茶叶加工机械 | 茶叶杀青机 | 滚筒直径60cm及以上杀青机 | 南宁市创宇茶叶机械有限公司 | 茶叶滚筒杀青机 | 6CST-80 | 外形尺寸（长X宽X高mm:4550X1300X1860热源形式：柴或煤滚桶内径mm:800滚筒内部直段长度mm:4300滚筒转速r/min:28-30功率kw:1.1转速r/min:1400额定电压 v :380杀青能耗率kg标煤/kg水：≤0.35工作噪声dB(A):≤80千瓦小时生产率kg(kw.h):≥380杀青叶劣变率：≤2.0杀青叶适度率：≥90轴承温升摄氏度：≤25小时生产率kg/h:≥200 | 2600 | [8 empty] | 部非通用类 |  | 广西
农产品初加工机械 | 茶叶加工机械 | 茶叶杀青机 | 滚筒直径60cm及以上杀青机 | 衢州高山茶叶机械有限公司 | 茶叶滚筒杀青机 | 6CST-60 | 外形尺寸： 4000*830*1510MM，滚筒内径600MM，滚筒内部直段长度3000MM，滚筒转速26-29 r/min ，滚筒电机功率0.75KW， 转速1400 r/min ，220V额定电压 | 2600 | [8 empty] | 部非通用类 |  | 浙江省
农产品初加工机械 | 茶叶加工机械 | 茶叶杀青机 | 滚筒直径60cm及以上杀青机 | 衢州高山茶叶机械有限公司 | 茶叶滚筒杀青机 | 6CST-80 | 外形尺寸： 4780*1010*1950MM，滚筒内径800MM，滚筒长度4000MM，滚筒转速20-22 r/min ,电机功率0.75KW，小时处理量:300-350kg鲜叶／h. | 2600 | [8 empty] | 部非通用类 |  | 浙江省
农产品初加工机械 | 茶叶加工机械 | 茶叶杀青机 | 滚筒直径60cm及以上杀青机 | 昆明卫达机床有限责任公司 | 茶叶滚筒杀青机 | 6CST-60 | 滚筒直径60cm；配套功率：1.1kW;外形尺寸:3470×940×1350mm;整机重量:900kg;热源形式:柴（煤）;生产率:≥80kg 。 | 2600 | [8 empty] | 部非通用类 |  | 云南省
农产品初加工机械 | 茶叶加工机械 | 茶叶杀青机 | 滚筒直径60cm及以上杀青机 | 四川省登尧机械设备有限公司 | 茶叶杀青机 | 6CST-60 | 滚筒内径(mm):Φ600，热源形式:电加热(功率：54kW)，外形尺寸(mm))3630X1000X1500，滚筒转速(r/min): 20~38，鼓风机(kW)：0.15(2台)、0.25(1台)，滚筒电机：功率(kW):0.75/单相或1.1/三相，转速(r/min):1450，额定电压(V):220/380， | 2600 | [8 empty] | 部非通用类 |  | 四川省
农产品初加工机械 | 茶叶加工机械 | 茶叶杀青机 | 滚筒直径60cm及以上杀青机 | 四川省登尧机械设备有限公司 | 茶叶滚筒杀青机 | 6CST-80 | 滚筒内径(mm):Φ800， 热源形式:三段下烧式柴煤灶，外形尺寸):5120X1250X1700，滚筒转速(r/min): 20~38，鼓风机(kW):0.25(3台)、0.20(1台)，滚筒电机:功率(kW):1.1/三相或0.75/单相，转速(r/min):1450，额定电压(V):380/220， | 2600 | [8 empty] | 部非通用类 |  | 四川省
农产品初加工机械 | 茶叶加工机械 | 茶叶杀青机 | 滚筒直径60cm及以上杀青机 | 四川省登尧机械设备有限公司 | 茶叶滚筒杀青机 | 6CST-100 | 热源形式:煤柴式、电式，外形尺寸(mm):6120X1450X2000，滚筒内径(mm):Φ1000，滚筒内部直段长度(mm):5500，滚筒转速(r/min): 20~38，滚筒电机:功率(kW):1.1-3.0， 转速(r/min)：1250，额定电压(V)：380， | 2600 | [8 empty] | 部非通用类 |  | 四川省
农产品初加工机械 | 茶叶加工机械 | 茶叶杀青机 | 滚筒直径60cm及以上杀青机 | 临沂继宏机械制造有限公司 | 茶叶杀青机 | 6CST-70 | 热源形式：煤、柴；滚筒内径：700mm；功率：1.5KW； | 2600 | [8 empty] | 部非通用类 |  | 山东省
农产品初加工机械 | 茶叶加工机械 | 茶叶杀青机 | 滚筒直径60cm及以上杀青机 | 临沂继宏机械制造有限公司 | 茶叶杀青机 | 6CST-80 | 热源形式：煤、木柴；滚筒内径：800mm；功率：1.5KW； | 2600 | [8 empty] | 部非通用类 |  | 山东省
农产品初加工机械 | 茶叶加工机械 | 茶叶杀青机 | 滚筒直径60cm及以上杀青机 | 浙江上洋机械有限公司 | 茶叶滚筒杀青机 | 6CST-80 | 外形尺寸（长×宽×高）：5050×1190×2800 mm，滚筒内径×长度：Φ800×4000mm，滚筒转速：20-30 r/min，电动机功率1.1Kw，加热源形式：煤加热，整机重量：3104kg，碳钢筒体 | 2600 | [8 empty] | 部非通用类 |  | 浙江省
农产品初加工机械 | 茶叶加工机械 | 茶叶杀青机 | 滚筒直径60cm及以上杀青机 | 浙江绿峰机械有限公司 | 茶叶滚筒杀青机 | 6CST-60 | 滚筒直径:60(cm),结构形式:滚筒式,外形尺寸(长×宽×高):3800×950×1850(mm),滚筒长度:3000(mm),滚筒转速:25-27r/min,滚筒材质:A3热板,整机质量:1600(kg),电机功率:0.75kw,加热源形式:煤(柴),生产率:≥150(kg/h). | 2600 | [8 empty] | 部非通用类 |  | 浙江省
农产品初加工机械 | 茶叶加工机械 | 茶叶杀青机 | 滚筒直径60cm及以上杀青机 | 浙江绿峰机械有限公司 | 茶叶滚筒杀青机 | 6CST-80 | 滚筒直径:80(cm),结构形式:滚筒式,外形尺寸(长×宽×高):5150×1200×2660(mm),滚筒长度:4000(mm),滚筒转速:20-30r/min,滚筒材质:A3热板,整机质量:3000(kg),电机功率:1.10kw,加热源形式:煤(柴),生产率:≥300(kg/h). | 2600 | [8 empty] | 部非通用类 |  | 浙江省
农产品初加工机械 | 茶叶加工机械 | 茶叶杀青机 | 滚筒直径60cm及以上杀青机 | 浙江武义增荣食品机械有限公司 | 茶叶滚筒杀青机 | 6CST－70型 | 滚筒直径60CM及以上杀青机。 滚筒尺寸（内径×长度）：700×4030mm；整机质量：2200（kg）；外形尺寸（长×宽×高）：4750×980×1460（mm）；电机额定功率：1.1kW/380V；能源形式：柴/煤；材质：Q235；生产率：≥250（kg/h）；滚筒转速：23－27r/min； | 2600 | [8 empty] | 部非通用类 |  | 浙江省
农产品初加工机械 | 茶叶加工机械 | 茶叶杀青机 | 滚筒直径60cm及以上杀青机 | 浙江武义增荣食品机械有限公司 | 茶叶滚筒杀青机 | 6CST－80型 | 滚筒直径60CM及以上杀青机。 滚筒尺寸（内径×长度）：800×4000mm；整机质量：2400（kg）；外形尺寸（长×宽×高）：4700×1000×1400（mm）；电机额定功率：6级1.1kW/380V；能源形式：柴/煤；材质：Q235；生产率：≥300（kg/h）；滚筒转速：19－23r/min； | 2600 | [8 empty] | 部非通用类 |  | 浙江省
农产品初加工机械 | 茶叶加工机械 | 茶叶杀青机 | 滚筒直径60cm及以上杀青机 | 浙江武义增荣食品机械有限公司 | 茶叶滚筒杀青机 | 6CST－90型 | 滚筒直径60CM及以上杀青机。 滚筒尺寸（内径×长度）：900×4050mm；整机质量：2600（kg）；外形尺寸（长×宽×高）：4750×1200×1740（mm）；电机额定功率：1.1kW/380V；能源形式：柴/煤；材质：Q235；生产率：≥350（kg/h）；滚筒转速：19－23r/min； | 2600 | [8 empty] | 部非通用类 |  | 浙江省
农产品初加工机械 | 茶叶加工机械 | 茶叶杀青机 | 滚筒直径60cm及以上杀青机 | 浙江武义增荣食品机械有限公司 | 茶叶滚筒杀青机 | 6CST－100型 | 滚筒直径60CM及以上杀青机。 滚筒尺寸（内径×长度）：1000×4550mm；整机质量：3500（kg）；外形尺寸（长×宽×高）：5400×1400×2010（mm）；电机额定功率：6级2.2kW/380V；能源形式：柴/煤；材质：Q235；生产率：≥400（kg/h）；滚筒转速：18－22r/min；电机转速940r/min； | 2600 | [8 empty] | 部非通用类 |  | 浙江省
农产品初加工机械 | 茶叶加工机械 | 茶叶杀青机 | 滚筒直径60cm及以上杀青机 | 信阳市华阳工贸有限公司 | 茶叶滚筒杀青机 | 6CST-60 | 外型尺寸（长×宽×高）3800×960×1600滚筒内径600 热源形式煤或柴台时产量150 整机质量1600公斤 | 2600 | [8 empty] | 部非通用类 |  | 河南省
农产品初加工机械 | 茶叶加工机械 | 茶叶杀青机 | 滚筒直径60cm及以上杀青机 | 湖北天池机械股份公司 | 分体式茶叶连续杀青机 | 6CS-80 | 滚筒直径80cm | 2600 | [8 empty] | 部非通用类 |  | 湖北省
农产品初加工机械 | 茶叶加工机械 | 茶叶杀青机 | 滚筒直径60cm及以上杀青机 | 湖北天池机械股份公司 | 整体式茶叶连续杀青机 | 6CS-80A | 滚筒直径80cm | 2600 | [8 empty] | 部非通用类 |  | 湖北省
农产品初加工机械 | 茶叶加工机械 | 茶叶杀青机 | 滚筒直径60cm及以上杀青机 | 湖北天池机械股份公司 | 分体式茶叶连续杀青机 | 6CS-100 | 滚筒直径100cm | 2600 | [8 empty] | 部非通用类 |  | 湖北省
农产品初加工机械 | 茶叶加工机械 | 茶叶杀青机 | 滚筒直径60cm及以上杀青机 | 湖北天池机械股份公司 | 茶叶杀青机 | 6CST-70A | 滚筒直径70cm | 2600 | [8 empty] | 部非通用类 |  | 湖北省
农产品初加工机械 | 茶叶加工机械 | 茶叶杀青机 | 滚筒直径60cm及以上杀青机 | 浙江珠峰机械有限公司 | 茶叶滚筒杀青机 | 6CST-80 | 外形尺寸(长×宽×高)mm:5080×1240×1800；滚筒（内径×长度）mm:800×4000；滚筒转速（r/min）: 18～22；电动机功率/电压(kW/V):1.5/380；加热源形式：煤加热；整机质量:(kg):3000 | 2600 | [8 empty] | 部非通用类 |  | 浙江省
农产品初加工机械 | 茶叶加工机械 | 茶叶杀青机 | 滚筒直径60cm及以上杀青机 | 峨眉山市三智机械 制造有限公司 | 茶叶滚筒杀青机 | 6CST-60 | 主机：1台 结构型式:滚筒式，传动型式:皮带、调速电机传动，外形尺寸长X宽X高(MM):4250X1100X1600，直径(MM):600，滚筒长度(MM):3600，整机重量(KG):515，适配电机功率(KW/V):1.1/380，电热功率(KW):48，产量(KG/H):≥50。 | 2600 | [8 empty] | 部非通用类 |  | 四川省
农产品初加工机械 | 茶叶加工机械 | 茶叶杀青机 | 滚筒直径60cm及以上杀青机 | 贵州双木农机有限公司 | 茶叶滚筒杀青机 | 6CST-60 | 主机：1台 热源形式：电、煤 滚筒内径（mm):600 滚筒内部直段长度（mm）：3200 滚筒转速（r/min):26 外形尺寸长×宽×高（mm）：3300×980×1700 滚筒电机功率（KW)：1.5 | 2600 | [8 empty] | 部非通用类 |  | 贵州省
农产品初加工机械 | 茶叶加工机械 | 茶叶杀青机 | 滚筒直径60cm及以上杀青机 | 贵州双木农机有限公司 | 茶叶滚筒杀青机 | 6CST-80 | 主机：1台热源形式：电、煤 滚筒内径（mm):800滚筒内部直段长度（mm）：4000 滚筒转速（r/min):22外形尺寸长×宽×高（mm）：4500×1200×2000滚筒电机功率（KW)：2.2 | 2600 | [8 empty] | 部非通用类 |  | 贵州省
农产品初加工机械 | 茶叶加工机械 | 茶叶杀青机 | 滚筒直径60cm及以上杀青机 | 武义华帅茶叶瓜子机械有限公司 | 茶叶滚筒杀青机 | 6CST-60 | 整机质量（kg）：900；外形尺寸（长×宽×高mm）：3800×900×1400；电机功率（kW/v）：1.1/380；结构形式：滚筒式；能源形式：燃煤；材质：普材；生产率（kg/h）：150-160；滚筒尺寸（直径×长度cm）：60×320； | 2600 | [8 empty] | 部非通用类 |  | 浙江省
农产品初加工机械 | 茶叶加工机械 | 茶叶杀青机 | 滚筒直径60cm及以上杀青机 | 武义华帅茶叶瓜子机械有限公司 | 茶叶滚筒杀青机 | 6CST-80 | 整机质量（kg）：1600；外形尺寸（长×宽×高mm）：5000×1200×1700；电机功率（kW）：1.5；结构形式：滚筒式；能源形式：燃煤；材质：普材；生产率（kg/h）：300-350；滚筒尺寸（直径×长度cm）：80×400； | 2600 | [8 empty] | 部非通用类 |  | 浙江省
农产品初加工机械 | 茶叶加工机械 | 茶叶杀青机 | 燃气式杀青机 | 泉州得力农林机械有限公司 | 燃气茶叶杀青机 | DL-6CST-90B | 标准配置：电动机、电控系统、滚筒、加热系统、传动系统、支架、排气装置等 技术参数：加热方式：液化气、滚筒内径：90cm、外形尺寸（长*宽*高）：228*128*201cm、滚筒回转电动机转速：1390r/min | 1600 | [8 empty] | 部非通用类 |  | 福建省
农产品初加工机械 | 茶叶加工机械 | 茶叶杀青机 | 燃气式杀青机 | 福建省安溪祥山机械有限公司 | 燃气茶叶杀青机 | XS-6CST-90I | 1、外型尺寸（长×宽×高）：2170×1290×1920mm；2、滚筒内径：875mm；3、滚筒内部直段长度：1270mm；4、滚筒电动机功率：0.75kW；5、滚筒电动机转速：1390r/min；6、滚筒电动机额定工作电压：380V；7、排气风机功率：0.069kW8、排气风机转速：1180r/min；9、排气风机额定工作电压：220V；10、滚筒工作转速：10.5∽41.5r/min | 1600 | [8 empty] | 部非通用类 |  | 福建省
农产品初加工机械 | 茶叶加工机械 | 茶叶杀青机 | 其它杀青机 | 浙江红五环制茶装备股份有限公司 | 茶叶杀青机 | 6CSTF-60 | 热源形式:柴（煤）；外形尺寸(长×宽×高):4664×928×1826mm；滚桶内径:600mm；滚筒内部直段长度:4030mm；滚筒转速:30-45r/min； | 2500 | [8 empty] | 部非通用类 |  | 浙江省
农产品初加工机械 | 茶叶加工机械 | 茶叶杀青机 | 其它杀青机 | 浙江红五环制茶装备股份有限公司 | 茶叶杀青机 | 6CSTF-80 | 热源形式:柴（煤）；外形尺寸(长×宽×高):4864×1088×2214mm；滚桶内径:800mm；滚筒内部直段长度:4200mm；滚筒转速:30-45r/min； | 2500 | [8 empty] | 部非通用类 |  | 浙江省
农产品初加工机械 | 茶叶加工机械 | 茶叶杀青机 | 其它杀青机 | 浙江红五环制茶装备股份有限公司 | 茶叶杀青机 | 6CSTF-100 | 热源形式:柴（煤）；外形尺寸(长×宽×高):5080×1240×2050mm；滚桶内径:1000mm；滚筒内部直段长度:5070mm；滚筒转速:28-30r/min； | 2500 | [8 empty] | 部非通用类 |  | 浙江省
农产品初加工机械 | 茶叶加工机械 | 茶叶杀青机 | 其它杀青机 | 南宁市创宇茶叶机械有限公司 | 高效热风茶叶杀青机 | 6CSF-80 | 外形尺寸（长X宽X高）mm：4960X3500X3000热源形式：柴、煤 滚桶内径mm:80滚筒内部起段长度mm：4300滚筒转速r/min:28-32功率KW：1.1转速r/min:1400额定电压 v:220杀青能耗率kg标煤/kg水：≤0.35工作噪声dB(A):≤80千瓦小时生产率kg/(kw.h):≥380杀青叶劣变率 ：≤2.0杀青叶适度率 ：≥90轴承温升 ℃：≤25 小时生产率kg/h:100-300 | 2500 | [8 empty] | 部非通用类 |  | 广西
农产品初加工机械 | 茶叶加工机械 | 茶叶杀青机 | 其它杀青机 | 南宁市创宇茶叶机械有限公司 | 高效热风茶叶杀青机 | 6CSF-100 | 外形尺寸（长X宽X高）mm：5460X4200X3200热源形式：柴或煤 滚桶内径mm:1000滚筒内部起段长度mm：4800滚筒转速r/min:20-32功率KW：1.5转速r/min:1400额定电压 v:380杀青能耗率kg标煤/kg水：≤0.35工作噪声dB(A):≤80千瓦小时生产率kg/(kw.h):≥380杀青叶劣变率 ：≤2.0杀青叶适度率 ：≥90 轴承温升 ℃：≤25 | 2500 | [8 empty] | 部非通用类 |  | 广西
农产品初加工机械 | 茶叶加工机械 | 茶叶杀青机 | 其它杀青机 | 南宁市创宇茶叶机械有限公司 | 茶叶蒸汽杀青机 | 6CZ-100 | 外形尺寸（长X宽X高）mm:4800X3200X3200料盘宽度mm:500配套锅炉型号：LSCO.15-0.4-AⅡ额定蒸发量t/h:0.15额定蒸汽压力MPa:0.4配套功率KW:7.7整机质量kg:2200鲜叶处理量kg/h:≥200蒸青叶适度率：≥95蒸青叶含水率：72~77蒸汽消耗率kg蒸汽/kg鲜叶：0.2~0.5千瓦小时生产率kg鲜叶/(kw.h):≥400工作噪声dB(A):≤83轴承温升℃：≤25 | 2500 | [8 empty] | 部非通用类 |  | 广西
农产品初加工机械 | 茶叶加工机械 | 茶叶杀青机 | 其它杀青机 | 南宁市创宇茶叶机械有限公司 | 茶叶蒸汽杀青机 | 6CZ-200 | 外形尺寸（长X宽X高）mm:5410X3800X3400料盘宽度mm:800配套锅炉型号：LSCO.25-0.4-AⅡ额定蒸发量t/h:0.25额定蒸汽压力MPa:0.4配套功率KW:3.3整机质量kg:2600鲜叶处理量kg/h:≥400蒸青叶适度率：≥95蒸青叶含水率：72~77蒸汽消耗率kg蒸汽/kg鲜叶：0.2~0.5千瓦小时生产率kg鲜叶/(kw.h):≥400工作噪声dB(A):≤83轴承温升℃：≤25 | 2500 | [8 empty] | 部非通用类 |  | 广西
农产品初加工机械 | 茶叶加工机械 | 茶叶杀青机 | 其它杀青机 | 湖南省劲松机械有限公司 | 茶叶杀青机 | 6CZQ-200 | 其它杀青机 | 2500 | [8 empty] | 部非通用类 |  | 湖南省
农产品初加工机械 | 茶叶加工机械 | 茶叶杀青机 | 其它杀青机 | 湖南省湘中兴华机电有限责任公司 | 蒸汽杀青机 | 6CSQ-0.75 | 1.基本配置:锅炉、蒸汽室、风机 2.技术参数:结构型式：间接式； 整机质量（不含锅炉）（Kg）：136; 外形尺寸（mm）：3400×900×1080； 配套风机:型号:500 功率(W)250 ,转速(rpm):1400 数量(台):3； 配套锅炉型号：LSG0.08-0.4AIII型蒸汽锅炉； 能源形式：煤、柴； 材质：机架、围板：不锈钢304 托盘：铝板； 有效杀青面积（m2）：0.75 生产率(Kg/h): ≥200; | 2500 | [8 empty] | 部非通用类 |  | 湖南省
农产品初加工机械 | 茶叶加工机械 | 茶叶杀青机 | 其它杀青机 | 四川省登尧机械设备有限公司 | 超高温热风杀青机组 | 6CRFST-80 | 配套输送形式:6CUY-600茶叶提升机, 热源形式:金属热风炉, 滚筒内径(mm):Φ800,外形尺寸(mm):8500X3500X4200, 滚筒转速(r/min): 20~32,鼓风机(kW):5.5,滚筒电机:功率(kW):2.2 转速(r/min):1450,额定电压(V):380 | 2500 | [8 empty] | 部非通用类 |  | 四川省
农产品初加工机械 | 茶叶加工机械 | 茶叶杀青机 | 其它杀青机 | 四川省登尧机械设备有限公司 | 超高温热风杀青机组 | 6CRFST-100 | 配套输送形式:6CUY-600茶叶提升机, 热源形式:金属热风炉, 滚筒内径(mm):Φ1000,外形尺寸(mm):9200X3500X4200, 滚筒转速(r/min): 20~32,鼓风机(kW):5.5,滚筒电机:功率(kW):2.2 转速(r/min):1450,额定电压(V):380 | 2500 | [8 empty] | 部非通用类 |  | 四川省
农产品初加工机械 | 茶叶加工机械 | 茶叶杀青机 | 其它杀青机 | 浙江绿峰机械有限公司 | 滚筒热风杀青机 | 6CSTRF-80 | 杀青方式:高温热风式,外形尺寸(长×宽×高):4900×1100×1600(mm),滚筒内径:800(mm),滚筒长度:4000(mm),滚筒转速:20-35r/min,滚筒材质:304/2B不锈钢板,电机功率:1.1kw,整机质量：3000(kg),加热源形式:煤(柴),生产率: ≥180(kg/h). | 2500 | [8 empty] | 部非通用类 |  | 浙江省
农产品初加工机械 | 茶叶加工机械 | 茶叶杀青机 | 其它杀青机 | 湖北天池机械股份公司 | 热风式茶叶连续杀青机 | 6CSF-80 | 滚筒直径80cm | 2500 | [8 empty] | 部非通用类 |  | 湖北省
农产品初加工机械 | 茶叶加工机械 | 茶叶杀青机 | 其它杀青机 | 湖北天池机械股份公司 | 热风式茶叶连续杀青机 | 6CSF-100 | 滚筒直径100cm | 2500 | [8 empty] | 部非通用类 |  | 湖北省
农产品初加工机械 | 茶叶加工机械 | 茶叶杀青机 | 其它杀青机 | 浙江珠峰机械有限公司 | 茶叶热风杀青机 | 6CFS-80 | 外形尺寸(长×宽×高)mm:4790×1080×2365；滚筒（内径×长度）mm:800×4200；滚筒转速（r/min）: 1～36；电动机功率 (kW):0.75；加热源形式：液化气加热；整机质量:(kg):1040；汽热炉（名称：燃气式高温热风炉；型号：ZRFL-30QY；供热量3×105kJ/h；风机功率：1.5 kW；生产厂家：浙江珠峰机械有限公司） | 2500 | [8 empty] | 部非通用类 |  | 浙江省
农产品初加工机械 | 茶叶加工机械 | 茶叶杀青机 | 其它杀青机 | 浙江上洋机械有限公司 | 超高温热风茶叶滚筒杀青机 | 6CSF-80 | 外形尺寸（长×宽×高）：4925×1010×2216 mm，滚筒内径×长度：Φ800×4200mm，滚筒转速：4-32 r/min，电动机功率:1.5Kw,整机重量：850kg，加热源形式：煤加热，杀青方式：高温热风，不锈钢筒体 | 2500 | [8 empty] | 部非通用类 |  | 浙江省
农产品初加工机械 | 茶叶加工机械 | 茶叶揉捻机 | 揉筒直径35cm以下揉捻机 | 婺源县江湾农机制造有限公司 | 茶叶揉捻机 | 6CR-30 | 电动机功率：0.75KW；揉桶回转转速:40r/min，揉筒外径:￠300；揉桶高度：200mm，外形尺寸 :820×680×720mm;整机质量:120kg;结构型式：揉盘式；传动型式：皮带传动；加压型式：单柱悬臂丝杆加压； | 900 | [8 empty] | 部非通用类 |  | 江西省
农产品初加工机械 | 茶叶加工机械 | 茶叶揉捻机 | 揉筒直径35cm以下揉捻机 | 昆明卫达机床有限责任公司 | 茶叶揉捻机 | 6CR-30 | 揉筒直径30cm、含0.55kW动力；结构形式：盘式；外形尺寸：850×740×980mm；整机重量：100kg；生产率：绿茶≥13红茶≥7kg。 | 900 | [8 empty] | 部非通用类 |  | 云南省
农产品初加工机械 | 茶叶加工机械 | 茶叶揉捻机 | 揉筒直径35cm以下揉捻机 | 浙江上洋机械有限公司 | 茶叶揉捻机 | 6CR-30 | 外形尺寸（长×宽×高）：1065×860×706mm，揉桶外径：Φ300 mm，揉桶高度：210 mm，揉桶回转速度：45-55 r/min，整机重量：116kg，曲臂中心距：125 mm，加压装置：单柱丝杆式，小时生产率：≥9Kg/h，电机功率：0.55kw | 900 | [8 empty] | 部非通用类 |  | 浙江省
农产品初加工机械 | 茶叶加工机械 | 茶叶揉捻机 | 揉筒直径35cm以下揉捻机 | 浙江武义增荣食品机械有限公司 | 茶叶揉捻机 | 6CR－25型 | 揉筒直径35CM以下揉捻机。 揉筒尺寸（外径×高度）：250×185mm；整机质量85kg；外形尺寸（长×宽×高）900×600×850mm；配套动力:0.37kW；揉盘内径：460mm揉桶转速:58－62r/min；生产率：≥9（kg/h）；揉桶容叶量：9kg；结构型式：单臂；棱条材质：铜；揉筒材质：铜；揉盘材质：铜。棱骨（内/外）：4/12根。 | 900 | [8 empty] | 部非通用类 |  | 浙江省
农产品初加工机械 | 茶叶加工机械 | 茶叶揉捻机 | 揉筒直径35cm以下揉捻机 | 浙江珠峰机械有限公司 | 茶叶揉捻机 | 6CR-30 | 外形尺寸(长×宽×高)mm:1065×860×706；揉桶（外径×高度）mm:300×210；揉桶回转数（r/min）:56～60；棱骨（内棱骨/外棱骨）：4/10根；曲臂中心距（mm）：125；电动机功率(kW):0.55；整机质量:(kg):100 | 900 | [8 empty] | 部非通用类 |  | 浙江省
农产品初加工机械 | 茶叶加工机械 | 茶叶揉捻机 | 揉筒直径35cm以下揉捻机 | 浙江高远机械有限公司 | 茶叶揉捻机 | 6CR-30 | 揉桶直径：300（mm）；外形尺寸（长×宽×高）：850×710×1000（mm）；揉桶容叶量：4-6 kg； 整机质量：85（kg）；配套动力：0.55kw；生产率：≥12（kg/h）。 | 900 | [8 empty] | 部非通用类 |  | 浙江省
农产品初加工机械 | 茶叶加工机械 | 茶叶揉捻机 | 揉筒直径35—50cm揉捻机 | 浙江武义万达干燥设备制造有限公司 | 茶叶揉捻机 | 6CRD-35 | 配套动力0.75KW/380V；整机质量:120㎏；外形尺寸820×1090×1050㎜；揉筒尺寸350×250㎜；工作效率≥15㎏/h；内棱角5支、外棱角14支 | 1200 | [8 empty] | 部非通用类 |  | 浙江省
农产品初加工机械 | 茶叶加工机械 | 茶叶揉捻机 | 揉筒直径35—50cm揉捻机 | 浙江武义万达干燥设备制造有限公司 | 茶叶揉捻机 | 6CRD-45 | 配套动力1.1KW/380V；整机质量:250㎏；外形尺寸1350×1250×1300㎜；揉筒尺寸450×280㎜；工作效率≥30㎏/h；内棱角5支、外棱角16支 | 1200 | [8 empty] | 部非通用类 |  | 浙江省
农产品初加工机械 | 茶叶加工机械 | 茶叶揉捻机 | 揉筒直径35—50cm揉捻机 | 浙江红五环制茶装备股份有限公司 | 茶叶揉捻机 | 6CR-35 | 结构形式:盘式；传动形式:传动箱传动＋皮带传动；加压形式:单臂丝杆加压；控制方式:手动；外形尺寸(长×宽×高):1050×880×1000mm；揉桶外径:350mm；揉桶高度：250mm；揉盘内径:680mm；揉桶回转转速:48-50r/min。 | 1200 | [8 empty] | 部非通用类 |  | 浙江省
农产品初加工机械 | 茶叶加工机械 | 茶叶揉捻机 | 揉筒直径35—50cm揉捻机 | 浙江红五环制茶装备股份有限公司 | 茶叶揉捻机 | 6CR-40 | 结构形式:盘式；传动形式:皮带传动+传动箱传动；加压形式:单臂丝杆加压；控制方式:手动；外形尺寸(长×宽×高):1150×1180×1200mm；揉桶外径:400mm；揉桶高度:300mm；揉盘内径:760mm；揉桶回转转速:45-48r/min。 | 1200 | [8 empty] | 部非通用类 |  | 浙江省
农产品初加工机械 | 茶叶加工机械 | 茶叶揉捻机 | 揉筒直径35—50cm揉捻机 | 浙江春江茶叶机械有限公司 | 茶叶揉捻机 | 6CR-35 | 结构形式：单动回转式；揉筒尺寸350×250mm；整机质量（kg）240；外形尺寸（长×宽×高）（mm）1050×870×1100；配套动力:0.55KW；生产率（kg/h）≥15；揉桶容叶量; 10-15kg/h 棱条材质不锈钢304; 揉筒材质不锈钢304; 操盘材质不锈钢304；主体为铸件； | 1200 | [8 empty] | 部非通用类 |  | 浙江省
农产品初加工机械 | 茶叶加工机械 | 茶叶揉捻机 | 揉筒直径35—50cm揉捻机 | 浙江春江茶叶机械有限公司 | 茶叶揉捻机 | 6CR-Z45 | 结构形式：单动回转式；揉筒尺寸45×32cm；整机质量（kg）320；外形尺寸（长×宽×高）（mm）1300×1160×1300；配套动力1.1kw；生产率（kg/h）≥30；揉桶容叶量; 15-20kg/h棱条材质不锈钢304; 揉筒材质不锈钢304; 操盘材质不锈钢304；主体为铸件； | 1200 | [8 empty] | 部非通用类 |  | 浙江省
农产品初加工机械 | 茶叶加工机械 | 茶叶揉捻机 | 揉筒直径35—50cm揉捻机 | 婺源县江湾农机制造有限公司 | 茶叶揉捻机 | 6CR-35 | 配套动力功率：0.75KW；揉桶回转转速:38-40r/min，揉筒外径:￠350mm；揉桶高度：280mm，外形尺寸 :1030×960×1100mm;整机质量:150kg;结构型式：揉盘式；传动型式：皮带传动；加压型式：单柱悬臂丝杆加压； | 1200 | [8 empty] | 部非通用类 |  | 江西省
农产品初加工机械 | 茶叶加工机械 | 茶叶揉捻机 | 揉筒直径35—50cm揉捻机 | 婺源县江湾农机制造有限公司 | 茶叶揉捻机 | 6CR-45 | 配套动力功率：1.1KW；揉桶回转转速:48-52r/min，揉筒外径:￠450；揉桶高度：300mm，外形尺寸 :1150×1130×1215mm;整机质量:170kg;结构型式：开放性旋转；传动型式：齿轮传动；加压型式：单柱丝杆式； | 1200 | [8 empty] | 部非通用类 |  | 江西省
农产品初加工机械 | 茶叶加工机械 | 茶叶揉捻机 | 揉筒直径35—50cm揉捻机 | 南宁市创宇茶叶机械有限公司 | 茶叶揉捻机 | 6CR-35 | 外形尺寸（长X宽X高）mm:920X920X1050结构形式：揉盘、揉桶传动形式：涡轮蜗杆加压型式：单臂控制方式：人工揉桶外径mm:350揉桶高度mm:250揉盘内径mm:680 配套动力功率kw:0.55揉桶回转转速r/min:58-62整机质量kg:200小时生产率kg/h：绿茶≥15成条率：绿茶≥85细胞破坏率：绿茶50~60碎茶率：绿茶≤2.2跑茶率：绿茶≤0.8千瓦小时生产率kg/(kw.h):绿茶≥45工作噪声dB(A):≤78轴承温升℃：≤25传动箱温升℃：≤40 | 1200 | [8 empty] | 部非通用类 |  | 广西
农产品初加工机械 | 茶叶加工机械 | 茶叶揉捻机 | 揉筒直径35—50cm揉捻机 | 南宁市创宇茶叶机械有限公司 | 茶叶揉捻机 | 6CR-45 | 结构形式：揉盘、揉桶传动形式：锥齿轮加压型式：单臂控制方式：手动外形尺寸:1100X1100X1200mm揉桶外径:450mm揉桶高度:300mm揉盘内径:800mm配套动力功率:1.1kw揉桶回转转速:54-57r/min整机质量:250kg生产率：绿茶≥30kg/h成条率：绿茶≥85% | 1200 | [8 empty] | 部非通用类 |  | 广西
农产品初加工机械 | 茶叶加工机械 | 茶叶揉捻机 | 揉筒直径35—50cm揉捻机 | 衢州高山茶叶机械有限公司 | 茶叶揉捻机 | 6CR-35 | 传动型式：带传动与蜗轮蜗杆，手动加压，电器手动控制，揉桶外径350MM，揉桶高220MM，揉盘內径 680MM，配套功率0.55KW，揉桶回转 转速62-66r/min ，外形尺寸 1000*700*970MM | 1200 | [8 empty] | 部非通用类 |  | 浙江省
农产品初加工机械 | 茶叶加工机械 | 茶叶揉捻机 | 揉筒直径35—50cm揉捻机 | 衢州高山茶叶机械有限公司 | 茶叶揉捻机 | 6CR-45 | 传动型式：带传动与蜗轮蜗杆，手动加压，电器手动控制，揉桶外径450MM，揉桶高300MM，揉盘内径800MM，配套功率1.1KW，揉桶回转转速54-58r/min ，外形尺寸 1200*1200*1160MM. | 1200 | [8 empty] | 部非通用类 |  | 浙江省
农产品初加工机械 | 茶叶加工机械 | 茶叶揉捻机 | 揉筒直径35—50cm揉捻机 | 昆明卫达机床有限责任公司 | 茶叶揉捻机 | 6CR-35 | 揉筒直径35cm、含0.75kW动力；结构形式：盘式；外形尺寸：1040×840×1130mm；整机重量：130kg；生产率：绿茶≥15红茶≥8kg。 | 1200 | [8 empty] | 部非通用类 |  | 云南省
农产品初加工机械 | 茶叶加工机械 | 茶叶揉捻机 | 揉筒直径35—50cm揉捻机 | 杭州千岛湖丰凯实业有限公司 | 茶叶揉捻机 | 6CR-40 | 揉桶直径：400mm； | 1200 | [8 empty] | 部非通用类 |  | 浙江省
农产品初加工机械 | 茶叶加工机械 | 茶叶揉捻机 | 揉筒直径35—50cm揉捻机 | 四川省登尧机械设备有限公司 | 茶叶揉捻机 | 6CR-40 | 结构型式:盘式,传动型式:皮带减速箱传动,加压型式:单臂直杆加压,控制方式:人工控制,揉桶外径(mm):405,揉桶高度(mm):285,揉盘内径(mm):745,配套动力功率(kW):1.1,揉桶回转转速(r/min):46,外形尺寸(mm):980x1000x1240,整机质量(kg):120 | 1200 | [8 empty] | 部非通用类 |  | 四川省
农产品初加工机械 | 茶叶加工机械 | 茶叶揉捻机 | 揉筒直径35—50cm揉捻机 | 泉州得力农林机械有限公司 | 茶叶揉捻机 | DL-6CRT-35 | 标准配置：曲柄支座、揉盘装置、加压装置等 技术参数：揉桶外径：35cm、揉桶高度：25cm、揉盘内径：68cm、揉桶回转转速：42r/min、外形尺寸（长*宽*高）：82*90*126cm | 1200 | [8 empty] | 部非通用类 |  | 福建省
农产品初加工机械 | 茶叶加工机械 | 茶叶揉捻机 | 揉筒直径35—50cm揉捻机 | 泉州得力农林机械有限公司 | 茶叶揉捻机 | DL-6CRT-45 | 标准配置：传动机构、曲柄支座、揉盘装置、加压装置等 技术参数：揉桶外径：45cm、揉桶高度：32cm、揉盘内径：80cm、揉桶回转转速：45r/min、外形尺寸（长*宽*高）：91*108*128cm | 1200 | [8 empty] | 部非通用类 |  | 福建省
农产品初加工机械 | 茶叶加工机械 | 茶叶揉捻机 | 揉筒直径35—50cm揉捻机 | 临沂继宏机械制造有限公司 | 茶叶揉捻机 | 6CR-35 | 结构型式：盘式；配套动力：1.5KW；揉桶外径：350mm； | 1200 | [8 empty] | 部非通用类 |  | 山东省
农产品初加工机械 | 茶叶加工机械 | 茶叶揉捻机 | 揉筒直径35—50cm揉捻机 | 临沂继宏机械制造有限公司 | 茶叶揉捻机 | 6CR-45 | 结构型式：盘式；配套动力功率：2.2KW；揉桶外径：450mm； | 1200 | [8 empty] | 部非通用类 |  | 山东省
农产品初加工机械 | 茶叶加工机械 | 茶叶揉捻机 | 揉筒直径35—50cm揉捻机 | 浙江上洋机械有限公司 | 茶叶揉捻机 | 6CR-35 | 小时生产率：≥15Kg/h、外形尺寸（长×宽×高）：1100×1000×1200 mm、揉桶外径：Φ350mm、揉桶高度：250mm、棱骨（内棱骨/外棱骨）：4/12根、主电动机功率：0.55kw、曲臂中心距：160mm、加压装置：单柱丝杆式，整机重量：176kg | 1200 | [8 empty] | 部非通用类 |  | 浙江省
农产品初加工机械 | 茶叶加工机械 | 茶叶揉捻机 | 揉筒直径35—50cm揉捻机 | 浙江上洋机械有限公司 | 茶叶揉捻机 | 6CR-40 | 外形尺寸（长×宽×高）：1200×1100×1200mm，揉桶外径：Φ400 mm，揉桶高度：300 mm，棱骨（内棱骨/外棱骨）：4/12根，揉桶回转速度：58 r/min，整机重量：192 kg,曲臂中心距：165 mm，加压装置：单柱丝杆式，小时生产率：≥30Kg/h，电机功率：1.1kw | 1200 | [8 empty] | 部非通用类 |  | 浙江省
农产品初加工机械 | 茶叶加工机械 | 茶叶揉捻机 | 揉筒直径35—50cm揉捻机 | 衢州市高昱机械有限公司 | 茶叶揉捻机 | 6CR-35 | 外形尺寸（长×宽×高）：1100×1000×1020mm，揉桶（外径×高度）：350×250mm，电机功率：0.55kW，整机质量：176kg | 1200 | [8 empty] | 部非通用类 |  | 浙江省
农产品初加工机械 | 茶叶加工机械 | 茶叶揉捻机 | 揉筒直径35—50cm揉捻机 | 衢州市高昱机械有限公司 | 茶叶揉捻机 | 6CR-45 | 外形尺寸（长×宽×高）：1235×1100×1205mm，揉桶（外径×高度）：450×320mm，电机功率：1.1kW，整机质量：225kg | 1200 | [8 empty] | 部非通用类 |  | 浙江省
农产品初加工机械 | 茶叶加工机械 | 茶叶揉捻机 | 揉筒直径35—50cm揉捻机 | 浙江绿峰机械有限公司 | 茶叶揉捻机 | 6CR-35 | 揉桶直径:35(cm),结构形式:单柱丝杆式,外形尺寸(长×宽×高):1030×800×1080(mm),揉桶材质:不锈钢,揉盘材质:不锈钢,棱骨材质:不锈钢,揉桶容叶量:7-9 kg,整机质量:175(kg),配套动力:0.55kw,生产率:≥15(kg/h). | 1200 | [8 empty] | 部非通用类 |  | 浙江省
农产品初加工机械 | 茶叶加工机械 | 茶叶揉捻机 | 揉筒直径35—50cm揉捻机 | 浙江绿峰机械有限公司 | 茶叶揉捻机 | 6CR-40 | 揉桶直径:40(cm),结构形式:单柱丝杆式,外形尺寸(长×宽×高):1250×1000×1100(mm),揉桶材质:不锈钢,揉盘材质:不锈钢,棱骨材质:不锈钢,揉桶容叶量:12-14kg,整机质量:300(kg),配套动力:1.1kw,生产率:≥20(kg/h). | 1200 | [8 empty] | 部非通用类 |  | 浙江省
农产品初加工机械 | 茶叶加工机械 | 茶叶揉捻机 | 揉筒直径35—50cm揉捻机 | 浙江武义增荣食品机械有限公司 | 茶叶揉捻机 | 6CR－35型 | 揉筒直径35－50CM揉捻机。 揉筒尺寸（外径×高度）：350×250mm；整机质量220（kg）；外形尺寸（长×宽×高）1080×960×1020（mm）；配套动力：0.75kW；揉桶转速：46－50r/min；生产率：≥15（kg/h）；揉桶容叶量：15kg；棱骨（内/外）：4/14根。 | 1200 | [8 empty] | 部非通用类 |  | 浙江省
农产品初加工机械 | 茶叶加工机械 | 茶叶揉捻机 | 揉筒直径35—50cm揉捻机 | 浙江武义增荣食品机械有限公司 | 茶叶揉捻机 | 6CR－45型 | 揉筒直径35－50CM揉捻机。 揉筒尺寸（外径×高度）：450×320mm；整机质量260（kg）；外形尺寸（长×宽×高）1235×1060×1205（mm）；配套动力：1.1kW；揉桶转速：46－50r/min；生产率：≥30（kg/h）；揉桶容叶量：30kg；棱骨（内/外）：4/16根。 | 1200 | [8 empty] | 部非通用类 |  | 浙江省
农产品初加工机械 | 茶叶加工机械 | 茶叶揉捻机 | 揉筒直径35—50cm揉捻机 | 福建省安溪祥山机械有限公司 | 茶叶揉捻机 | XS-6CRT-35B | 1、 配套电动机功率：0.75kW；2、配套电动机转速：1400r/min；3、配套电动机额定电压：380V；4、揉桶外径：35cm；5、揉桶高度：250mm；6、揉桶转速：55±5r/min；7、外形尺寸（长×宽×高）：930×910×1120mm；8、小时生产率≥8kg/h 35B揉捻机净重180KG | 1200 | [8 empty] | 部非通用类 |  | 福建省
农产品初加工机械 | 茶叶加工机械 | 茶叶揉捻机 | 揉筒直径35—50cm揉捻机 | 福建省安溪祥山机械有限公司 | 茶叶揉捻机 | XS-6CRT-45B | 1、外型尺寸（长×宽×高）：1050×880×1270mm；2、揉桶回转转速：45r/min；3、揉桶外经：44cm；4、揉桶高度：295mm；5、型式：单臂加压； | 1200 | [8 empty] | 部非通用类 |  | 福建省
农产品初加工机械 | 茶叶加工机械 | 茶叶揉捻机 | 揉筒直径35—50cm揉捻机 | 信阳市华阳工贸有限公司 | 茶叶揉捻机 | 6CR-35 | 外形尺寸（长×宽×高）980×850×1040 揉桶外径350mm 揉桶高度280mm | 1200 | [8 empty] | 部非通用类 |  | 河南省
农产品初加工机械 | 茶叶加工机械 | 茶叶揉捻机 | 揉筒直径35—50cm揉捻机 | 信阳市华阳工贸有限公司 | 茶叶揉捻机 | 6CR-45 | 外形尺寸（长×宽×高）1185×1125×1300 揉桶外径450mm 揉桶高度280mm 揉盘内径840mm 整机质量260公斤 | 1200 | [8 empty] | 部非通用类 |  | 河南省
农产品初加工机械 | 茶叶加工机械 | 茶叶揉捻机 | 揉筒直径35—50cm揉捻机 | 浙江珠峰机械有限公司 | 茶叶揉捻机 | 6CR-40 | 外形尺寸(长×宽×高)mm:1200×1100×1110；揉桶（外径×高度）mm:400×300；揉桶回转数（r/min）:48～52；棱骨（内棱骨/外棱骨）：4/12根；曲臂中心距（mm）：165；电动机功率(kW):1.1；整机质量:(kg):170 | 1200 | [8 empty] | 部非通用类 |  | 浙江省
农产品初加工机械 | 茶叶加工机械 | 茶叶揉捻机 | 揉筒直径35—50cm揉捻机 | 浙江高远机械有限公司 | 茶叶揉捻机 | 6CR-35 | 揉桶直径：350（mm）；外形尺寸（长×宽×高）：960×860×1190（mm）；揉桶容叶量：7-9 kg； 整机质量：140（kg）；配套动力：0.75kw；生产率：≥15（kg/h）。 | 1200 | [8 empty] | 部非通用类 |  | 浙江省
农产品初加工机械 | 茶叶加工机械 | 茶叶揉捻机 | 揉筒直径35—50cm揉捻机 | 浙江高远机械有限公司 | 茶叶揉捻机 | 6CR-40 | 揉桶直径：400（mm）；外形尺寸（长×宽×高）：1150×1050×1200（mm）；揉桶容叶量：12-14kg；整机质量：160（kg）；配套动力：1.1kw；生产率：≥23（kg/h）。 | 1200 | [8 empty] | 部非通用类 |  | 浙江省
农产品初加工机械 | 茶叶加工机械 | 茶叶揉捻机 | 揉筒直径35—50cm揉捻机 | 昆明卫达机床有限责任公司 | 茶叶揉捻机 | 6CR-45 | 揉筒直径45cm、含1.1kW动力；结构形式：盘式；外形尺寸：1200×1100×1160mm；整机重量：230kg；生产率：绿茶≥30红茶≥16kg。 | 1200 | [8 empty] | 部非通用类 |  | 云南省
农产品初加工机械 | 茶叶加工机械 | 茶叶揉捻机 | 揉筒直径50—60cm揉捻机 | 浙江武义万达干燥设备制造有限公司 | 茶叶揉捻机 | 6CR-55 | 配套动力2.2KW/380V；整机质量:450㎏；外形尺寸1700×1250×1420㎜；揉筒尺寸550×400㎜；工作效率≥65㎏/h；内棱角5支、外棱角16支 | 2000 | [8 empty] | 部非通用类 |  | 浙江省
农产品初加工机械 | 茶叶加工机械 | 茶叶揉捻机 | 揉筒直径50—60cm揉捻机 | 浙江红五环制茶装备股份有限公司 | 茶叶揉捻机 | 6CR-55 | 结构形式:盘式；传动形式:皮带传动+传动箱传动；加压形式:双臂丝杆加压；控制方式:手动；外形尺寸(长×宽×高):1310×1450×1530mm；揉桶外径:550mm；揉桶高度:400mm；揉盘内径:985mm；揉桶回转转速:48-52r/min。 | 2000 | [8 empty] | 部非通用类 |  | 浙江省
农产品初加工机械 | 茶叶加工机械 | 茶叶揉捻机 | 揉筒直径50—60cm揉捻机 | 浙江春江茶叶机械有限公司 | 茶叶揉捻机 | 6CR-Z55 | 结构形式：单动回转式；揉筒尺寸55×40cm；整机质量（kg）390；外形尺寸（长×宽×高）（mm）1312×1200×1380；配套动力；2.2kw生产率（kg/h）≥65；揉桶容叶量; ≥30kg/h 棱条材质不锈钢304; 揉筒材质不锈钢304; 操盘材质不锈钢304；主体为铸件； | 2000 | [8 empty] | 部非通用类 |  | 浙江省
农产品初加工机械 | 茶叶加工机械 | 茶叶揉捻机 | 揉筒直径50—60cm揉捻机 | 婺源县江湾农机制造有限公司 | 茶叶揉捻机 | 6CR-55 | 配套动力：2.2kw;外形尺寸：1434×1520×750；机具质量：500kg; 揉桶外径：￠550mm;揉桶高度：400mm; 小时生产率：60-160kg/h; 成条率：≥83%； | 2000 | [8 empty] | 部非通用类 |  | 江西省
农产品初加工机械 | 茶叶加工机械 | 茶叶揉捻机 | 揉筒直径50—60cm揉捻机 | 夹江县大江机械制造有限公司 | 茶叶揉捻机 | 6CR-55 | 1.外形尺寸（长×宽×高）cm:150×140×160;2.揉桶直径×高cm： Φ55×40；3.揉盘直径cm：Φ1065；4.配用动力：2.2kw；5.转速：30~42r/min;6.整机重量：600kg；7.生产率：60~120kg/h。基本配置：主机一台（含电机）。 | 2000 | [8 empty] | 部非通用类 |  | 四川省
农产品初加工机械 | 茶叶加工机械 | 茶叶揉捻机 | 揉筒直径50—60cm揉捻机 | 南宁市创宇茶叶机械有限公司 | 茶叶揉捻机 | 6CR-55 | 外形尺寸（长X宽X高）mm:1450X1200X1350结构形式：盘式传动形式：皮带转动+锥齿轮加压型式：丝杆-龙门架式控制方式：手动揉桶外径mm:550揉桶高度mm:400 揉盘内径mm:960配套动力功率kw:2.2揉桶回转转速r/min:48-52整机质量kg:500小时生产率kg/h：绿茶≥65成条率：绿茶≥83细胞破坏率：绿茶50~60碎茶率：绿茶≤2.0跑茶率：绿茶≤0.8千瓦小时生产率kg/(kw.h):绿茶≥48工作噪声dB(A):≤78轴承温升℃：≤25 | 2000 | [8 empty] | 部非通用类 |  | 广西
农产品初加工机械 | 茶叶加工机械 | 茶叶揉捻机 | 揉筒直径50—60cm揉捻机 | 昆明卫达机床有限责任公司 | 茶叶揉捻机 | 6CR-55 | 揉筒直径55cm、含3.0kW动力；结构形式：盘式；外形尺寸：1510×1160×1560mm；整机重量：430kg；生产率：绿茶≥70红茶≥30kg。 | 2000 | [8 empty] | 部非通用类 |  | 云南省
农产品初加工机械 | 茶叶加工机械 | 茶叶揉捻机 | 揉筒直径50—60cm揉捻机 | 四川省登尧机械设备有限公司 | 茶叶揉捻机 | 6CR-55 | 结构型式:盘式,传动型式:皮带减速箱传动,加压型式:双柱丝杆式加压,控制方式:人工,揉桶外径(mm):550,揉桶高度(mm):385,揉盘内径(mm):990,配套动力功率(kW):2.2,揉桶回转转速(r/min):38,外形尺寸(mm):1530x1160x1340,整机质量(kg):452 | 2000 | [8 empty] | 部非通用类 |  | 四川省
农产品初加工机械 | 茶叶加工机械 | 茶叶揉捻机 | 揉筒直径50—60cm揉捻机 | 泉州得力农林机械有限公司 | 茶叶揉捻机 | DL-6CRT-50 | 标准配置：传动机构、曲柄支座、揉盘装置、加压装置等 技术参数：揉桶直径：50cm、揉桶高度：35cm、揉盘内径：90cm、揉桶回转转速：60r/min、外形尺寸（长*宽*高）：102*110*130cm | 2000 | [8 empty] | 部非通用类 |  | 福建省
农产品初加工机械 | 茶叶加工机械 | 茶叶揉捻机 | 揉筒直径50—60cm揉捻机 | 泉州得力农林机械有限公司 | 茶叶揉捻机 | DL-6CRT-55 | 标准配置：传动机构、曲柄支座、揉盘装置、加压装置等 技术参数：揉桶直径：55cm、揉桶高度：40cm、揉盘内径：95cm、揉桶回转转速：45r/min、外形尺寸（长*宽*高）：120*145*139cm | 2000 | [8 empty] | 部非通用类 |  | 福建省
农产品初加工机械 | 茶叶加工机械 | 茶叶揉捻机 | 揉筒直径50—60cm揉捻机 | 临沂继宏机械制造有限公司 | 茶叶揉捻机 | 6CR-55 | 结构型式：盘式；配套动力功率：3.0KW；揉桶外径：550mm； | 2000 | [8 empty] | 部非通用类 |  | 山东省
农产品初加工机械 | 茶叶加工机械 | 茶叶揉捻机 | 揉筒直径50—60cm揉捻机 | 浙江上洋机械有限公司 | 茶叶揉捻机 | 6CR-55 | 外形尺寸（长×宽×高）：1410×1365×1420mm，揉桶外径：Φ550 mm，揉桶高度：400 mm，棱骨（内棱骨/外棱骨）：5/16根，揉桶回转速度：40-50 r/min，整机重量：427kg,曲臂中心距：195 mm，加压装置：单柱丝杆式，小时生产率：≥65Kg/h，电机功率：2.2kg | 2000 | [8 empty] | 部非通用类 |  | 浙江省
农产品初加工机械 | 茶叶加工机械 | 茶叶揉捻机 | 揉筒直径50—60cm揉捻机 | 衢州市高昱机械有限公司 | 茶叶揉捻机 | 6CR-55 | 外形尺寸（长×宽×高）：1380×1420×1585mm，揉桶（外径×高度）：550×400mm，电机功率：2.2kW，整机质量：450kg | 2000 | [8 empty] | 部非通用类 |  | 浙江省
农产品初加工机械 | 茶叶加工机械 | 茶叶揉捻机 | 揉筒直径50—60cm揉捻机 | 浙江绿峰机械有限公司 | 茶叶揉捻机 | 6CR-55 | 揉桶直径:55(cm)结构形式:双柱丝杆式,外形尺寸(长×宽×高):1500×1500×1400(mm),揉桶材质:不锈钢,揉盘材质:不锈钢,内棱骨:5根,外棱骨:16根,棱骨材质:不锈钢,揉桶容叶量:16-18kg,整机质量:700(kg),电机功率:2.2kw,生产率:≥65(kg/h). | 2000 | [8 empty] | 部非通用类 |  | 浙江省
农产品初加工机械 | 茶叶加工机械 | 茶叶揉捻机 | 揉筒直径50—60cm揉捻机 | 浙江武义增荣食品机械有限公司 | 茶叶揉捻机 | 6CR－55型 | 揉筒直径50－60CM揉捻机。 揉筒尺寸（外径×高度）：550×400mm；整机质量500（kg）；外形尺寸（长×宽×高）1385×1290×1630（mm）；配套动力：2.2kW；揉桶转速：44－48r/min；生产率：≥65（kg/h）；揉桶容叶量：65kg，棱骨（内/外）：4/16根。 | 2000 | [8 empty] | 部非通用类 |  | 浙江省
农产品初加工机械 | 茶叶加工机械 | 茶叶揉捻机 | 揉筒直径50—60cm揉捻机 | 福建省安溪祥山机械有限公司 | 茶叶揉捻机 | XS-6CRT-55B | 1、配套电动机功率：2.2kW；2、配套电动机转速：1420r/min；3、配套电动机额定电压：380V；4、揉桶外径：55cm；5、揉桶高度：390mm；6：揉桶转速：48r/min；7、外形尺寸（长×宽×高）：1400×1275×1350mm；8、整机重量：452kg；9、小时生产率：≥65 | 2000 | [8 empty] | 部非通用类 |  | 福建省
农产品初加工机械 | 茶叶加工机械 | 茶叶揉捻机 | 揉筒直径50—60cm揉捻机 | 信阳市华阳工贸有限公司 | 茶叶揉捻机 | 6CR-55 | 外形尺寸（长×宽×高）1450×1200×1530 揉桶外径550mm 揉桶高度300mm 揉盘内径950mm 整机质量380公斤 | 2000 | [8 empty] | 部非通用类 |  | 河南省
农产品初加工机械 | 茶叶加工机械 | 茶叶揉捻机 | 揉筒直径50—60cm揉捻机 | 湖北天池机械股份公司 | 茶叶揉捻机 | 6CR-55（原YH-55） | 揉桶直径55cm | 2000 | [8 empty] | 部非通用类 |  | 湖北省
农产品初加工机械 | 茶叶加工机械 | 茶叶揉捻机 | 揉筒直径50—60cm揉捻机 | 湖北天池机械股份公司 | 茶叶揉捻机 | CR55A | 揉桶直径55cm | 2000 | [8 empty] | 部非通用类 |  | 湖北省
农产品初加工机械 | 茶叶加工机械 | 茶叶揉捻机 | 揉筒直径50—60cm揉捻机 | 浙江珠峰机械有限公司 | 茶叶揉捻机 | 6CR-55 | 外形尺寸(长×宽×高)mm:1350×1230×1385；揉桶（外径×高度）mm:550×400；揉桶回转数（r/min）:48～52；棱骨（内棱骨/外棱骨）：4/16根；曲臂中心距（mm）：190；电动机功率(kW):2.2；整机质量:(kg):450 | 2000 | [8 empty] | 部非通用类 |  | 浙江省
农产品初加工机械 | 茶叶加工机械 | 茶叶揉捻机 | 揉筒直径50—60cm揉捻机 | 贵州双木农机有限公司 | 茶叶揉捻机 | 6CR-55 | 主机：1台 结构形式：圆盘式 传动形式：皮带传至减速箱控制方式：开关加压形式：手动加压 揉盘内径（mm）：548外形尺寸长×宽×高（mm）：1410×1365×1420 配套动力功率（KW)：3 | 2000 | [8 empty] | 部非通用类 |  | 贵州省
农产品初加工机械 | 茶叶加工机械 | 茶叶揉捻机 | 揉筒直径50—60cm揉捻机 | 武义华帅茶叶瓜子机械有限公司 | 茶叶揉捻机 | 6CR-55 | 整机质量（kg）：420；外形尺寸（长×宽×高）（mm）：1500×1300×1500；配套动力（kW）：2.2；结构形式：双臂加压；揉筒尺寸（直径×高度cm）：55×40；生产率（kg/h）：60-90；揉桶容叶量（kg）：40-70；棱条材质：不锈钢； 揉筒材质：不锈钢；揉盘材质：不锈钢； | 2000 | [8 empty] | 部非通用类 |  | 浙江省
农产品初加工机械 | 茶叶加工机械 | 茶叶揉捻机 | 揉筒直径50—60cm揉捻机 | 浙江高远机械有限公司 | 茶叶揉捻机 | 6CR-55 | 揉桶直径：550（mm）；外形尺寸（长×宽×高）：1400×1220×1380（mm）；揉桶容叶量：28-30kg；整机质量：450（kg）；电机功率：2.2kw；生产率：≥65（kg/h）。 | 2000 | [8 empty] | 部非通用类 |  | 浙江省
农产品初加工机械 | 茶叶加工机械 | 茶叶揉捻机 | 揉筒直径60cm及以上揉捻机（含揉捻机组） | 浙江武义万达干燥设备制造有限公司 | 茶叶揉捻机 | 6CRL-65 | 配套动力4KW/380V；整机质量:1100㎏；外形尺寸1960×1790×1650㎜；揉筒尺寸660×500㎜；工作效率≥100㎏/h；内棱角5支、外棱角20支 | 3800 | [8 empty] | 部非通用类 |  | 浙江省
农产品初加工机械 | 茶叶加工机械 | 茶叶揉捻机 | 揉筒直径60cm及以上揉捻机（含揉捻机组） | 浙江红五环制茶装备股份有限公司 | 茶叶揉捻机 | 6CR-65 | 结构形式:盘式；传动形式:传动箱传动＋皮带传动；加压形式:双臂丝杆加压；控制方式:手动；外形尺寸(长×宽×高)：1500×1700×1700mm；揉桶外径:650mm；揉桶高度:500mm；揉盘内径:1100mm；揉桶回转转速:45-50r/min。 | 3800 | [8 empty] | 部非通用类 |  | 浙江省
农产品初加工机械 | 茶叶加工机械 | 茶叶揉捻机 | 揉筒直径60cm及以上揉捻机（含揉捻机组） | 浙江春江茶叶机械有限公司 | 茶叶揉捻机 | 6CR-65S | 结构形式：单动回转式；揉筒尺寸65×50cm；整机质量（kg）1188；外形尺寸（长×宽×高）（mm）1962×1795×1651；配套动力：4kw；生产率（kg/h）≥100；揉桶容叶量; ≥60kg/h 棱条材质不锈钢304; 揉筒材质不锈钢304; 操盘材质不锈钢304；主体为铸件； | 3800 | [8 empty] | 部非通用类 |  | 浙江省
农产品初加工机械 | 茶叶加工机械 | 茶叶揉捻机 | 揉筒直径60cm及以上揉捻机（含揉捻机组） | 婺源县江湾农机制造有限公司 | 茶叶揉捻机 | 6CR-65 | 配套动力：4.0KW；外形尺寸：1635×1720×1850；机具质量：650kg; 揉桶外径：￠650mm；揉桶高度：480mm;小时生产率：80-180kg/h; 成条率：≥83%； | 3800 | [8 empty] | 部非通用类 |  | 江西省
农产品初加工机械 | 茶叶加工机械 | 茶叶揉捻机 | 揉筒直径60cm及以上揉捻机（含揉捻机组） | 夹江县大江机械制造有限公司 | 茶叶揉捻机 | 6CR-65 | 主要技术参数：1.外形尺寸（长×宽×高）cm:196×179×197;2.揉桶直径×高cm： Φ65×51；3.揉盘直径cm：Φ128；4.配用动力：4kw；5.转速：38~45r/min;6.整机重量：1000kg；7.生产率：120~240kg/h。 | 3800 | [8 empty] | 部非通用类 |  | 四川省
农产品初加工机械 | 茶叶加工机械 | 茶叶揉捻机 | 揉筒直径60cm及以上揉捻机（含揉捻机组） | 四川省登尧机械设备有限公司 | 茶叶揉捻机 | 6CR-65 | 结构型式:盘式,传动型式:皮带减速箱传动,加压型式:双柱丝杆式加压,控制方式:人工,揉桶外径(mm):655,揉桶高度(mm):510,揉盘内径(mm):1060,配套动力功率(kW):4.0,揉桶回转转速(r/min):40,外形尺寸(mm):1960x1790x1970,整机质量(kg):765 | 3800 | [8 empty] | 部非通用类 |  | 四川省
农产品初加工机械 | 茶叶加工机械 | 茶叶揉捻机 | 揉筒直径60cm及以上揉捻机（含揉捻机组） | 泉州得力农林机械有限公司 | 茶叶揉捻机 | DL-6CRT-65B | 标准配置：电动机、变速箱、传动系统、加压装置、揉桶、揉盖、揉盘、底座等 技术参数：揉桶外径：65cm、配套电动机转速：1430r/min、揉桶高度：48cm、揉桶转速：44r/min、外形尺寸（长*宽*高）：149*139*162cm | 3800 | [8 empty] | 部非通用类 |  | 福建省
农产品初加工机械 | 茶叶加工机械 | 茶叶揉捻机 | 揉筒直径60cm及以上揉捻机（含揉捻机组） | 衢州市高昱机械有限公司 | 茶叶揉捻机 | 6CR-65 | 外形尺寸（长×宽×高）：1750×1400×1580mm，揉桶（外径×高度）：650×450mm，电机功率：4.0kW，整机质量：680kg | 3800 | [8 empty] | 部非通用类 |  | 浙江省
农产品初加工机械 | 茶叶加工机械 | 茶叶揉捻机 | 揉筒直径60cm及以上揉捻机（含揉捻机组） | 浙江武义增荣食品机械有限公司 | 茶叶揉捻机 | 6CR－65型 | 揉筒直径60CM及以上揉捻机（含揉捻机组）。 揉筒尺寸（外径×高度）：650×450mm；整机质量680（kg）；外形尺寸（长×宽×高）1670×1400×1880（mm）；配套动力：4.0kW；揉桶转速：42－46r/min；生产率：≥100（kg/h）；揉桶容叶量：100kg，棱骨（内/外）：4/18根。 | 3800 | [8 empty] | 部非通用类 |  | 浙江省
农产品初加工机械 | 茶叶加工机械 | 茶叶揉捻机 | 揉筒直径60cm及以上揉捻机（含揉捻机组） | 浙江武义增荣食品机械有限公司 | 茶叶揉捻机 | 6CR－75型 | 揉筒直径60CM及以上揉捻机（含揉捻机组）。 揉筒直径≥60CM；揉筒尺寸（外径×高度）：750×540mm；整机质量1100（kg）；外形尺寸（长×宽×高）1850×1650×2180（mm）；配套动力：5.5kW；揉桶转速：28－32r/min；生产率：≥150（kg/h）；揉桶容叶量：150kg；棱骨（内/外）：5/20根。 | 3800 | [8 empty] | 部非通用类 |  | 浙江省
农产品初加工机械 | 茶叶加工机械 | 茶叶揉捻机 | 揉筒直径60cm及以上揉捻机（含揉捻机组） | 福建省安溪祥山机械有限公司 | 茶叶揉捻机 | XS-6CRT-65B | 1、配套电动机功率：3kW；2、配套电动机转速：1430r/min；3、配套电动机额定电压：380V；4、揉桶外径：65cm；5、揉桶高度：470mm；6、揉桶转速：48r/min；7、外形尺寸（长×宽×高）：1660×1370×1580mm；8、整机质量：535kg；9、小时生产率：≥100kg/h | 3800 | [8 empty] | 部非通用类 |  | 福建省
农产品初加工机械 | 茶叶加工机械 | 茶叶揉捻机 | 揉筒直径60cm及以上揉捻机（含揉捻机组） | 湖北天池机械股份公司 | 茶叶揉捻机 | 6CR-65 | 揉桶直径65cm | 3800 | [8 empty] | 部非通用类 |  | 湖北省
农产品初加工机械 | 茶叶加工机械 | 茶叶揉捻机 | 揉筒直径60cm及以上揉捻机（含揉捻机组） | 浙江高远机械有限公司 | 茶叶揉捻机 | 6CR-65 | 揉桶直径：650（mm）；外形尺寸（长×宽×高）：1630×1500×1600（mm）；揉桶容叶量40-50kg；整机质量：670（kg）；电机功率：3kw；生产率：≥100（kg/h）。 | 3800 | [8 empty] | 部非通用类 |  | 浙江省
农产品初加工机械 | 茶叶加工机械 | 茶叶炒（烘）干机 | 非全自动茶叶炒干机（含扁形茶炒制机） | 浙江武义万达干燥设备制造有限公司 | 茶叶炒干机 | 6CCT-100 | 配套动力1.5KW/380V；加热源形式:煤加热；整机质量350㎏；外形尺寸2150×1460×1820；筒体直径×长度：（1000×1400㎜）；生产率≥16㎏/h | 800 | [8 empty] | 部非通用类 |  | 浙江省
农产品初加工机械 | 茶叶加工机械 | 茶叶炒（烘）干机 | 非全自动茶叶炒干机（含扁形茶炒制机） | 浙江红五环制茶装备股份有限公司 | 茶叶炒（烘）干机 | 6CCT-80 | 整机质量：600kg；外形尺寸(长×宽×高）：1980×1180×1430mm；滚筒直径：800mm；主轴转速：25-45r/min；炒干温度：60-120℃；炒干时间：40-180min；千瓦小时生产率：≥9kg/（kw.h) | 800 | [8 empty] | 部非通用类 |  | 浙江省
农产品初加工机械 | 茶叶加工机械 | 茶叶炒（烘）干机 | 非全自动茶叶炒干机（含扁形茶炒制机） | 浙江红五环制茶装备股份有限公司 | 茶叶炒（烘）干机 | 6CCP-110 | 整机质量:1356kg；外形尺寸(长×宽×高）:2030×1420×2100mm；滚筒直径:1100mm；主轴转速:24-26r/min；炒干温度:140-150℃；炒干时间:40-60min；千瓦小时生产率:≥9kg/（kw.h) | 800 | [8 empty] | 部非通用类 |  | 浙江省
农产品初加工机械 | 茶叶加工机械 | 茶叶炒（烘）干机 | 非全自动茶叶炒干机（含扁形茶炒制机） | 浙江红五环制茶装备股份有限公司 | 茶叶炒（烘）干机 | 6CCG-50×2 | 整机质量：226kg；外形尺寸(长×宽×高）：1830×710×1100mm；炒锅直径:500mm；加热源形式：电；双锅生产率：≥8kg茶/h；耗电率：≤1.0kw.h/kg茶； | 800 | [8 empty] | 部非通用类 |  | 浙江省
农产品初加工机械 | 茶叶加工机械 | 茶叶炒（烘）干机 | 非全自动茶叶炒干机（含扁形茶炒制机） | 浙江红五环制茶装备股份有限公司 | 茶叶炒（烘）干机 | 6CCG-60×2 | 整机质量：320kg；外形尺寸(长×宽×高）：2060×870×1240mm；炒锅直径:600mm；加热源形式：电；双锅生产率：≥8kg茶/h；耗电率：≤1kw.h/kg茶； | 800 | [8 empty] | 部非通用类 |  | 浙江省
农产品初加工机械 | 茶叶加工机械 | 茶叶炒（烘）干机 | 非全自动茶叶炒干机（含扁形茶炒制机） | 浙江红五环制茶装备股份有限公司 | 茶叶炒（烘）干机 | 6CH-6 | 外形尺寸(长×宽×高）:1180×1080×1850mm；加热元件总功率/组数：13.5/1kw/组；烘盘托架回转转速：6-8r/min；总有效摊叶面积：6㎡；干燥层数：12层。 | 800 | [8 empty] | 部非通用类 |  | 浙江省
农产品初加工机械 | 茶叶加工机械 | 茶叶炒（烘）干机 | 非全自动茶叶炒干机（含扁形茶炒制机） | 浙江春江茶叶机械有限公司 | 旋转式烘焙提香机 | 6CHT-7.0 | 外外形尺寸（长×宽×高）1100×1182×1890（mm）；烘盘直径850（mm）；总盘数：12（个）；有效摊放面积6.8平方,配套动力:9.75 kw | 800 | [8 empty] | 部非通用类 |  | 浙江省
农产品初加工机械 | 茶叶加工机械 | 茶叶炒（烘）干机 | 非全自动茶叶炒干机（含扁形茶炒制机） | 浙江春江茶叶机械有限公司 | 金属炉八角炒干机 | 6CBC-110 | 结构形式: 滚筒式; 滚筒直径：1100mm；材质Q235钢板；整机质量1060（kg）；外形尺寸（长×宽×高）（mm）2650×1350×2100（mm）；配套动力1.1kw；能源形式柴煤；生产率≥16kg/h。 | 800 | [8 empty] | 部非通用类 |  | 浙江省
农产品初加工机械 | 茶叶加工机械 | 茶叶炒（烘）干机 | 非全自动茶叶炒干机（含扁形茶炒制机） | 浙江春江茶叶机械有限公司 | 名优扁茶炒制机 | 6CCB-780D | 结构形式单锅; 锅槽尺寸（长×宽×高）：780×480×225mm；材质冷板；整机质量（kg）110；外形尺寸（长×宽×高）（mm）1250×650×795；配套动力0.75kw；能源形式电；生产率≥0.35kg/h。 | 800 | [8 empty] | 部非通用类 |  | 浙江省
农产品初加工机械 | 茶叶加工机械 | 茶叶炒（烘）干机 | 非全自动茶叶炒干机（含扁形茶炒制机） | 婺源县江湾农机制造有限公司 | 茶叶炒干机 | 6CCT-120 | 电动机功率：1.1KW；外形尺寸：1850×1200×1400mm;机具质量：320kg;滚筒外径：Φ1200mm；筒体长度：1000mm；筒体转速：11-24r/min； | 800 | [8 empty] | 部非通用类 |  | 江西省
农产品初加工机械 | 茶叶加工机械 | 茶叶炒（烘）干机 | 非全自动茶叶炒干机（含扁形茶炒制机） | 浙江恒峰科技开发有限公司 | 扁形茶炒制机 | 6CCB-841 | 外形尺寸（长×宽×高）mm：1330×700×780；槽锅尺寸（长×宽×深）mm：840×485×190；槽锅数量：1槽；炒手回转半径：230mm；主电机功率：0.9kW；炒手转速：29-32r/min；电加热功率：4.7kW；加热源形式：电加热；整机质量：120kg | 800 | [8 empty] | 部非通用类 |  | 浙江省
农产品初加工机械 | 茶叶加工机械 | 茶叶炒（烘）干机 | 非全自动茶叶炒干机（含扁形茶炒制机） | 浙江恒峰科技开发有限公司 | 扁形茶炒制机 | 6CCB-100 | 外形尺寸（长×宽×高）mm：1490×675×870；槽锅尺寸（长×宽×深）mm：：1000×520×198；槽锅数量：1槽；炒手回转半径：255mm；电动机功率：0.9kW；电加热功率：6.0kW；加热源形式：电加热；总质量：170kg | 800 | [8 empty] | 部非通用类 |  | 浙江省
农产品初加工机械 | 茶叶加工机械 | 茶叶炒（烘）干机 | 非全自动茶叶炒干机（含扁形茶炒制机） | 浙江恒峰科技开发有限公司 | 煇锅机 | 6CH-2.0A | 外形尺寸（长×宽×高）mm：985×570×905；滚筒尺寸（直径×长度）mm：350×580；滚筒转速调节范围：30～50r/min；煇干温度：50～150℃；电动机功率：0.12；电加热功率：3.6kW；加热源形式：电加热；总质量：66kg | 800 | [8 empty] | 部非通用类 |  | 浙江省
农产品初加工机械 | 茶叶加工机械 | 茶叶炒（烘）干机 | 非全自动茶叶炒干机（含扁形茶炒制机） | 浙江恒峰科技开发有限公司 | 煇锅机 | 6CH-3.0A | 外形尺寸（长×宽×高）mm：1170×720×1118；滚筒尺寸（直径×长度）mm：475×760；滚筒转速调节范围：30～50r/min；煇干温度：50～150℃；电动机功率：0.12；电加热功率：4.2kW；加热源形式：电加热；总质量：88kg | 800 | [8 empty] | 部非通用类 |  | 浙江省
农产品初加工机械 | 茶叶加工机械 | 茶叶炒（烘）干机 | 非全自动茶叶炒干机（含扁形茶炒制机） | 浙江恒峰科技开发有限公司 | 煇锅机 | 6CH-8.0 | 外形尺寸（长×宽×高）mm：1165×700×1045；滚筒尺寸（直径×长度）mm：570×900；滚筒转速调节范围：30～50r/min；煇干温度：50～150℃；电动机功率：0.12；电加热功率：4.8kW；加热源形式：电加热；总质量：115kg | 800 | [8 empty] | 部非通用类 |  | 浙江省
农产品初加工机械 | 茶叶加工机械 | 茶叶炒（烘）干机 | 非全自动茶叶炒干机（含扁形茶炒制机） | 南宁市创宇茶叶机械有限公司 | 茶叶瓶式炒干机 | 6CCP-110 | 外形尺寸（长X宽X高）mm:2400X1380X1860炒锅直径（mm):1100工作转速r/min:28-32炒干温度（℃）：≥80炒干时间（min):30-90配套功力（kw)：1.1千瓦小时生产率kg/(kw.h):≥9整机质量（kg):1000生产率（kg/h):≥16.0碎茶率（%）：≤5.0含水率（%）：≤6噪声dB(A):≤80轴承温升（℃）：≤25耗煤率（%）：≤1.2 | 800 | [8 empty] | 部非通用类 |  | 广西
农产品初加工机械 | 茶叶加工机械 | 茶叶炒（烘）干机 | 非全自动茶叶炒干机（含扁形茶炒制机） | 衢州高山茶叶机械有限公司 | 茶叶炒干机 | 6CCG-50 | 外形尺寸：1800*800*1200mm，炒锅直径:500mm ，配套电机电机0.55KW，电热功率:6kw, 生产率:≥12kg／h,炒锅数量:2只. 非全自动茶叶炒干机 | 800 | [8 empty] | 部非通用类 |  | 浙江省
农产品初加工机械 | 茶叶加工机械 | 茶叶炒（烘）干机 | 非全自动茶叶炒干机（含扁形茶炒制机） | 衢州高山茶叶机械有限公司 | 瓶式茶叶炒干机 | 6CCP-60 | 外形尺寸： 1374*800*1400MM，滚筒直径600MM，工作转速32-34 r/min ，配套动力0.55KW， 炒干温度70-160℃，炒干时间20-40min,千瓦小时生产率:45kg／（KW．h） | 800 | [8 empty] | 部非通用类 |  | 浙江省
农产品初加工机械 | 茶叶加工机械 | 茶叶炒（烘）干机 | 非全自动茶叶炒干机（含扁形茶炒制机） | 衢州高山茶叶机械有限公司 | 茶叶炒干机 | 6CCP-90 | 外形尺寸： 1700*1150*1600mm，滚筒直径900mm，滚筒长度:1300mm,滚筒直径:900mm,滚筒转速26-28 r/min ，筒体形式 :圆锥形,配套功率0.75KW， 小时生产率:≥60kg／h | 800 | [8 empty] | 部非通用类 |  | 浙江省
农产品初加工机械 | 茶叶加工机械 | 茶叶炒（烘）干机 | 非全自动茶叶炒干机（含扁形茶炒制机） | 浙江银球机械有限公司 | 扁形茶炒制机 | 6CCB-781 | 外形尺寸（长×宽×高）1235×650×785mm，整机质量118kg,槽锅数量1槽，槽锅尺寸780*470*190mm,小时生产率≥0.35kg/h，电机功率0.75kW，加热功率5kW，耗电率≤10kW*h/kg干茶，成品茶含水率≤7%，碎茶率≤3% | 800 | [8 empty] | 部非通用类 |  | 浙江省
农产品初加工机械 | 茶叶加工机械 | 茶叶炒（烘）干机 | 非全自动茶叶炒干机（含扁形茶炒制机） | 浙江银球机械有限公司 | 扁形茶炒制机 | 6CCB-861 | 外形尺寸（长×宽×高）1320×680×800mm，整机质量135kg,槽锅数量1槽，锅槽尺寸860*470*190mm，小时生产量率≥0.4kg/h，电机功率0.75kW，加热功率5.5kW，压板转速25-35r/min，耗电率≤8kW*h/kg干茶，成品茶含水率≤6%，碎茶率≤3% | 800 | [8 empty] | 部非通用类 |  | 浙江省
农产品初加工机械 | 茶叶加工机械 | 茶叶炒（烘）干机 | 非全自动茶叶炒干机（含扁形茶炒制机） | 浙江银球机械有限公司 | 扁形茶炒制机 | 6CCB-981 | 外形尺寸（长×宽×高）1445×690×845mm，整机质量148kg,槽锅数量1槽，锅槽尺寸980*490*235mm，小时生产率≥0.6kg/h，电机功率1.1kW，加热功率6kW，耗电率≤8kW*h/kg干茶，成品茶含水率≤6%，碎茶率≤3% | 800 | [8 empty] | 部非通用类 |  | 浙江省
农产品初加工机械 | 茶叶加工机械 | 茶叶炒（烘）干机 | 非全自动茶叶炒干机（含扁形茶炒制机） | 浙江银球机械有限公司 | 茶叶滚筒辉锅机 | 6CMG-63A | 外形尺寸（长×宽×高）875×610×1080mm，整机质量95kg，小时生产率＞6kg/h，滚筒尺寸（直径×长度）360×630mm，电机功率0.12kW，电热功率,4.8kW，滚筒转速25-45r/min，耗电率≤2kW*h/kg干茶，碎茶率≤3% | 800 | [8 empty] | 部非通用类 |  | 浙江省
农产品初加工机械 | 茶叶加工机械 | 茶叶炒（烘）干机 | 非全自动茶叶炒干机（含扁形茶炒制机） | 浙江银球机械有限公司 | 茶叶滚筒辉锅机 | 6CMG-72 | 外形尺寸（长×宽×高）1080*680*1060mm，整机质量95kg，小时生产率＞6kg/h，电机功率0.12kW，电热功率6.4kW，耗电率≤2kW*h/kg干茶，碎茶率≤3% | 800 | [8 empty] | 部非通用类 |  | 浙江省
农产品初加工机械 | 茶叶加工机械 | 茶叶炒（烘）干机 | 非全自动茶叶炒干机（含扁形茶炒制机） | 四川省登尧机械设备有限公司 | 智能茶叶炒干机 | 6CCP-80 | 生产率(kg/h):15~25,配套功率(kW):1.1(主电机),筒体直径(mm):Φ800,转速(r/min)：10~40,配套热源(电加热kW):18,结构型式：不锈钢筒体圆锥形(整体)(内缘十二角形),外形尺寸(mm):2200X1020X1500, | 800 | [8 empty] | 部非通用类 |  | 四川省
农产品初加工机械 | 茶叶加工机械 | 茶叶炒（烘）干机 | 非全自动茶叶炒干机（含扁形茶炒制机） | 四川省登尧机械设备有限公司 | 智能茶叶炒干机 | 6CCP-90 | 生产率(kg/h):≥30,配套功率(kW):1.5(主电机),筒体直径(mm):Φ900,转速(r/min)：10~32,配套热源(电加热kW):24,结构型式：不锈钢滚筒形式(整体)(八角形、十二角形、圆柱形),外形尺寸(mm):2300X1120X1600, | 800 | [8 empty] | 部非通用类 |  | 四川省
农产品初加工机械 | 茶叶加工机械 | 茶叶炒（烘）干机 | 非全自动茶叶炒干机（含扁形茶炒制机） | 四川省登尧机械设备有限公司 | 智能茶叶炒干机 | 6CCP-130 | 生产率(kg/h):≥100,配套功率(kW):2.2(主电机),筒体直径(mm):Φ1300,转速(r/min)：10~32,配套热源(柴煤式kg/h):柴煤直烧灶,结构型式：不锈钢滚筒体形(整体)(八角形、十二角形、圆柱形),外形尺寸(mm):2400X1700X2100, | 800 | [8 empty] | 部非通用类 |  | 四川省
农产品初加工机械 | 茶叶加工机械 | 茶叶炒（烘）干机 | 非全自动茶叶炒干机（含扁形茶炒制机） | 泉州得力农林机械有限公司 | 茶叶烘焙机 | DL-6CHZ-6 | 标准配置：电动机、电控系统、温控系统、烘焙装配等 技术参数：外形尺寸（长×宽×高）：1180×1100×1960（mm)；加热元件：电热丝；加热元件总功率/组数：12/3(kW)；干燥层数：12(层)；总有效摊叶面积：6.4m²；升温时间：≤30min；小时生产率：≥13kg/h | 800 | [8 empty] | 部非通用类 |  | 福建省
农产品初加工机械 | 茶叶加工机械 | 茶叶炒（烘）干机 | 非全自动茶叶炒干机（含扁形茶炒制机） | 泉州得力农林机械有限公司 | 茶叶烘焙机 | DL-6CHZ-12B | 标准配置：电动机、电控系统、温控系统、烘焙装配等 技术参数：外形尺寸（长×宽×高）：1430×1630×2280（mm)；加热元件：电热丝；加热元件总功率/组数：13.5/3(kW)；干燥层数：14(层)；总有效摊叶面积：12.1m²；最高工作温度：≥135℃；升温时间：≤30min；小时生产率：≥15kg/h | 800 | [8 empty] | 部非通用类 |  | 福建省
农产品初加工机械 | 茶叶加工机械 | 茶叶炒（烘）干机 | 非全自动茶叶炒干机（含扁形茶炒制机） | 临沂继宏机械制造有限公司 | 茶叶炒干机 | 6CCP-80C | 结构型式：滚筒式；配套动力：1.5+0.5KW；滚筒进出料口直径（最小）：780mm； | 800 | [8 empty] | 部非通用类 |  | 山东省
农产品初加工机械 | 茶叶加工机械 | 茶叶炒（烘）干机 | 非全自动茶叶炒干机（含扁形茶炒制机） | 临沂继宏机械制造有限公司 | 茶叶炒干机 | 6CCP-100C | 结构型式：滚筒式；配套动力：2.2KW；滚筒进出料口直径：1000mm； | 800 | [8 empty] | 部非通用类 |  | 山东省
农产品初加工机械 | 茶叶加工机械 | 茶叶炒（烘）干机 | 非全自动茶叶炒干机（含扁形茶炒制机） | 临沂继宏机械制造有限公司 | 茶叶炒干机 | 6CCP-120C | 结构型式：滚筒式；配套动力：2.2KW；滚筒进出料口直径：1200mm； | 800 | [8 empty] | 部非通用类 |  | 山东省
农产品初加工机械 | 茶叶加工机械 | 茶叶炒（烘）干机 | 非全自动茶叶炒干机（含扁形茶炒制机） | 杭州千岛湖丰凯实业有限公司 | 扁形名茶炒制机 | 6CCB-780F | 1、外形尺寸：1286×890×608mm； 2、锅槽尺寸：780×480×220mm；3、锅槽数量：1个；4、抄手回转半径：220mm;5、电动机功率/电压：0.75KW/220V；6、电加热功率/电压：4.5KW/220V；7、加热形式：电加热；8、整机质量：110KG | 800 | [8 empty] | 部非通用类 |  | 浙江省
农产品初加工机械 | 茶叶加工机械 | 茶叶炒（烘）干机 | 非全自动茶叶炒干机（含扁形茶炒制机） | 杭州千岛湖丰凯实业有限公司 | 双锅曲毫炒干机 | 6CGQ-50 | 1、外形尺寸：1900×960×1000mm；2、园锅口直径：500mm； 3、园锅球面半径：230mm； 4、弯轴的曲率半径：386mm;5、输出半轴摆动频率：65-105次/min;6、圆锅数量：2只； 7、电动机功率：0.55KW；8、鼓风机功率：0.12KW×2只；9、加热形式：电加热； 10、电热功率：7.6KW；11、整机质量：620KG | 800 | [8 empty] | 部非通用类 |  | 浙江省
农产品初加工机械 | 茶叶加工机械 | 茶叶炒（烘）干机 | 非全自动茶叶炒干机（含扁形茶炒制机） | 杭州千岛湖丰凯实业有限公司 | 滚筒茶叶辉干机 | 6CHT-62B | 1、外形尺寸：1400×850×1100mm；2、滚筒尺寸：620×1050mm；3、滚筒转速：10-50r/min;4、辉干温度：20-200℃； 5、电动机功率/电压：0.18KW/220V; 6、鼓风机功率/电压：0.05KW/220V； 7、电热源功率/电压：6.0KW/220V；8、加热源形式：电加热； 9、整机质量：110KG。 | 800 | [8 empty] | 部非通用类 |  | 浙江省
农产品初加工机械 | 茶叶加工机械 | 茶叶炒（烘）干机 | 非全自动茶叶炒干机（含扁形茶炒制机） | 浙江上洋机械有限公司 | 扁形茶炒制机 | 6CCB-784 | 扁形茶炒制机（全自动4锅连续式）,外形尺寸（长×宽×高）：2685×1300×1470mm,锅槽尺寸：780×480×190mm，整机重量：500kg，锅槽数量：4锅，电机功率：0.55kw×4,电加热功率：16kw | 800 | [8 empty] | 部非通用类 |  | 浙江省
农产品初加工机械 | 茶叶加工机械 | 茶叶炒（烘）干机 | 非全自动茶叶炒干机（含扁形茶炒制机） | 浙江上洋机械有限公司 | 茶叶炒干机 | 6CCP-60 | 外形尺寸（长×宽×高）：1550×910×1420mm、滚筒尺寸（腰径×长度）：600×1205mm 、电动机功率：0.55Kw，加热源形式：电加热，整机重量：302kg，碳钢筒体 | 800 | [8 empty] | 部非通用类 |  | 浙江省
农产品初加工机械 | 茶叶加工机械 | 茶叶炒（烘）干机 | 非全自动茶叶炒干机（含扁形茶炒制机） | 浙江上洋机械有限公司 | 茶叶炒干机 | 6CCP-110 | 外形尺寸（长×宽×高）：1915×1350×2120mm，滚筒尺寸（腰径×长度）：1100×1560mm，滚筒转速：22-28 r/min，电动机功率：1.1 Kw ，加热源形式：煤加热，整机重量：1356 kg，碳钢筒体 | 800 | [8 empty] | 部非通用类 |  | 浙江省
农产品初加工机械 | 茶叶加工机械 | 茶叶炒（烘）干机 | 非全自动茶叶炒干机（含扁形茶炒制机） | 浙江上洋机械有限公司 | 双锅曲毫炒干机 | 6CCGQ-50 | 外形尺寸（长×宽×高）：1800×800×1000mm，圆锅口直径：500 mm,锅数：2锅，电动机功率/电压：0.55Kw/380v，电热源功率/电压：7.6Kw/380v，加热源形式：电加热，整机重量：226 kg | 800 | [8 empty] | 部非通用类 |  | 浙江省
农产品初加工机械 | 茶叶加工机械 | 茶叶炒（烘）干机 | 非全自动茶叶炒干机（含扁形茶炒制机） | 浙江上洋机械有限公司 | 双锅曲毫炒干机 | 6CCGQ-60 | 外形尺寸（长×宽×高）：2110×890×1158mm，圆锅口直径：600 mm,锅数：2锅，电动机功率/电压：1.1Kw/380v，电热源功率/电压：10.6Kw/220v，加热源形式：电加热，整机重量：340kg | 800 | [8 empty] | 部非通用类 |  | 浙江省
农产品初加工机械 | 茶叶加工机械 | 茶叶炒（烘）干机 | 非全自动茶叶炒干机（含扁形茶炒制机） | 浙江绿峰机械有限公司 | 瓶式炒干机 | 6CCP-60 | 结构形式:非全自动茶叶炒干机,外形尺寸(长×宽×高):1670×880×1350(mm),滚筒直径:600(mm),工作转速:30(r/min),配套动力:0.55(kW),整机质量:500(kg),生产率:≥16(kg/h). | 800 | [8 empty] | 部非通用类 |  | 浙江省
农产品初加工机械 | 茶叶加工机械 | 茶叶炒（烘）干机 | 非全自动茶叶炒干机（含扁形茶炒制机） | 浙江绿峰机械有限公司 | 瓶式炒干机 | 6CCP-80 | 结构形式:非全自动茶叶炒干机,外形尺寸(长×宽×高):1780×1140×1950(mm),筒体腰径:800(mm),筒体长度:1760(mm),转速调节范围:26-28(r/min),主电机功率:0.75(kW),加热源形式:煤(柴),整机质量:800(kg),生产率:≥16(kg/h). | 800 | [8 empty] | 部非通用类 |  | 浙江省
农产品初加工机械 | 茶叶加工机械 | 茶叶炒（烘）干机 | 非全自动茶叶炒干机（含扁形茶炒制机） | 浙江绿峰机械有限公司 | 瓶式炒干机 | 6CCTP-110 | 结构形式:非全自动茶叶炒干机,外形尺寸(长×宽×高):1870×1360×2050(mm),筒体腰径:1100(mm),筒体长度:1400(mm),转速调节范围:26-28(r/min),主电机功率:1.1(kW),加热源形式:煤(柴),整机质量:1000(kg),生产率:≥16(kg/h). | 800 | [8 empty] | 部非通用类 |  | 浙江省
农产品初加工机械 | 茶叶加工机械 | 茶叶炒（烘）干机 | 非全自动茶叶炒干机（含扁形茶炒制机） | 浙江绿峰机械有限公司 | 双锅曲毫炒干机 | 6CCSG-50 | 结构形式:非全自动茶叶炒干机,外形尺寸(长×宽×高):1800×800×1050(mm),圆锅数量:2只,圆锅口直径:500(mm),电机功率:0.55(kW),加热源形式:电,电热功率:6(kW),整机质量:260(kg),生产率:≥3.2(kg/h). | 800 | [8 empty] | 部非通用类 |  | 浙江省
农产品初加工机械 | 茶叶加工机械 | 茶叶炒（烘）干机 | 非全自动茶叶炒干机（含扁形茶炒制机） | 浙江武义增荣食品机械有限公司 | 茶叶炒干机 | 6CCT－120型 | 非全自动茶叶炒干机（含普通扁形茶炒制机）。 筒体腰径×长度：1200×1400mm；外形尺寸（长×宽×高）：2060× 1300× 1640（mm）；形式：整体式；配套动力：1.1kw；滚桶转速：21r/min；加热种类：煤加热；生产率：≥16kg/h；整机质量：550（kg）； | 800 | [8 empty] | 部非通用类 |  | 浙江省
农产品初加工机械 | 茶叶加工机械 | 茶叶炒（烘）干机 | 非全自动茶叶炒干机（含扁形茶炒制机） | 福建省安溪祥山机械有限公司 | 茶叶烘焙机 | XS-6CHZ-9B | 1、外型尺寸（长×宽×高）：1180×1050×2100mm；2、加热元件：5电热丝；3、加热元件总功率/组数：12/3kW；4、烘盘托架回转转速：6r/min；5、干燥层数：16层；6、总有效干燥面积：8.8㎡ | 800 | [8 empty] | 部非通用类 |  | 福建省
农产品初加工机械 | 茶叶加工机械 | 茶叶炒（烘）干机 | 非全自动茶叶炒干机（含扁形茶炒制机） | 福建省安溪祥山机械有限公司 | 茶叶烘焙机 | XS-6CHZ-6 | 1、 外型尺寸（长×宽×高）：1180×1090×1890mm；2、加热元件：电热丝；3、加热元件总功率：9/3组数kW；4、烘盘托架回转转速：6r/min；5、干燥层数：12层；6、总有效摊叶面积S：6.5㎡ | 800 | [8 empty] | 部非通用类 |  | 福建省
农产品初加工机械 | 茶叶加工机械 | 茶叶炒（烘）干机 | 非全自动茶叶炒干机（含扁形茶炒制机） | 信阳市华阳工贸有限公司 | 茶叶炒干机 | 6CCP-90 | 外形尺寸（长×宽×高）1850×1145×1665mm 结构形式 瓶式滚筒 整机质量620公斤 | 800 | [8 empty] | 部非通用类 |  | 河南省
农产品初加工机械 | 茶叶加工机械 | 茶叶炒（烘）干机 | 非全自动茶叶炒干机（含扁形茶炒制机） | 信阳市华阳工贸有限公司 | 茶叶炒干机 | 6CCP-110 | 外形尺寸（长×宽×高）1910×1450×1990mm 结构形式 瓶式滚筒 整机质量780公斤 | 800 | [8 empty] | 部非通用类 |  | 河南省
农产品初加工机械 | 茶叶加工机械 | 茶叶炒（烘）干机 | 非全自动茶叶炒干机（含扁形茶炒制机） | 信阳市华阳工贸有限公司 | 升降式茶叶炒干机 | 6CCG-72 | 外形尺寸（长×宽×高）950×450×1750mm 结构形式 升降式 整机质量67公斤 | 800 | [8 empty] | 部非通用类 |  | 河南省
农产品初加工机械 | 茶叶加工机械 | 茶叶炒（烘）干机 | 非全自动茶叶炒干机（含扁形茶炒制机） | 湖北天池机械股份公司 | 茶叶烘干机 | 6CCT-110原FG-110） | 筒体外接圆直径cm 91-112-80 | 800 | [8 empty] | 部非通用类 |  | 湖北省
农产品初加工机械 | 茶叶加工机械 | 茶叶炒（烘）干机 | 非全自动茶叶炒干机（含扁形茶炒制机） | 湖北天池机械股份公司 | 茶叶烘干提香机 | 6CHT-2 | 整形平台台面尺寸 （长×高）m 2×1 | 800 | [8 empty] | 部非通用类 |  | 湖北省
农产品初加工机械 | 茶叶加工机械 | 茶叶炒（烘）干机 | 非全自动茶叶炒干机（含扁形茶炒制机） | 浙江珠峰机械有限公司 | 茶叶炒干机 | 6CCT-60 | 外形尺寸(长×宽×高)mm:1620×900×1380；筒体（腰径×长度）mm:600×1320；转速调节范围（r/min）：26～30；主电动机功率(kW):0.55；加热源形式：电加热；电热功率(kW):14；整机质量:(kg):286 | 800 | [8 empty] | 部非通用类 |  | 浙江省
农产品初加工机械 | 茶叶加工机械 | 茶叶炒（烘）干机 | 非全自动茶叶炒干机（含扁形茶炒制机） | 浙江珠峰机械有限公司 | 茶叶炒干机 | 6CCT-110 | 外形尺寸(长×宽×高)mm:1930×1350×2200；筒体（口径×中径×后径）mm:1000×940×700；筒体长度（mm）：1690；转速调节范围（r/min）：27～33；主电动机功率(kW):1.1；风扇电机功率(kW):0.37；加热源形式：煤加热；整机质量:(kg):520 | 800 | [8 empty] | 部非通用类 |  | 浙江省
农产品初加工机械 | 茶叶加工机械 | 茶叶炒（烘）干机 | 非全自动茶叶炒干机（含扁形茶炒制机） | 浙江珠峰机械有限公司 | 双锅曲毫机 | 6CCG-50 | 外形尺寸(长×宽×高)mm:2100×800×1000；圆锅口直径（mm）:500圆锅球面半径（mm）:252.5；弯轴的曲率半径（mm）:354；弯轴的垂度（mm）:92；输出半轴摆动频率（次/min）：50～110；圆锅数量：2只；电动机功率(kW):0.55；热风风机功率(kW):0.15×2；加热源形式：电加热；电热源功率(kW):6；整机质量:(kg):160 | 800 | [8 empty] | 部非通用类 |  | 浙江省
农产品初加工机械 | 茶叶加工机械 | 茶叶炒（烘）干机 | 非全自动茶叶炒干机（含扁形茶炒制机） | 浙江珠峰机械有限公司 | 名茶烘焙机 | 6CHP-60 | 外形尺寸（长×宽×高）（mm）：1900×600×600；烘茶盘（长×宽×高）（mm）：600×446×55；总盘数（个）：3；摊放面积（㎡）:0.8；整机质量（kg）：98；鼓风机功率(kw)：0.55；能源形式：电；热风炉型号：DRFL-18 | 800 | [8 empty] | 部非通用类 |  | 浙江省
农产品初加工机械 | 茶叶加工机械 | 茶叶炒（烘）干机 | 非全自动茶叶炒干机（含扁形茶炒制机） | 浙江珠峰机械有限公司 | 名茶烘焙机 | 6CHP-941 | 外形尺寸（长×宽×高）（mm）：3600×500×970；鼓风机功率(kw)：0.75；烘茶盘直径（mm）：470；烘茶盘高度（mm）：90；总盘数（个）：5；摊放面积（㎡）:0.87；整机质量（kg）：120；能源形式：电；热风炉型号：DRFL-27 | 800 | [8 empty] | 部非通用类 |  | 浙江省
农产品初加工机械 | 茶叶加工机械 | 茶叶炒（烘）干机 | 非全自动茶叶炒干机（含扁形茶炒制机） | 浙江珠峰机械有限公司 | 名茶提香机 | 6CHT-6.0 | 外形尺寸（长×宽×高）（mm）：1140×880×1980；烘茶盘长边框长度（mm）：660；短边框长度（mm）：530；摊放深度（mm）：30；总盘数（个）：16；总摊放面积（㎡）:5.6；风机功率(kw)：0.55；能源形式：电；电加热功率(kw)：6；整机质量（kg）：170 | 800 | [8 empty] | 部非通用类 |  | 浙江省
农产品初加工机械 | 茶叶加工机械 | 茶叶炒（烘）干机 | 非全自动茶叶炒干机（含扁形茶炒制机） | 峨眉山市三智机械 制造有限公司 | 茶叶炒干机 | 6CCP-80 | 主机：1台 结构型式:滚筒式，传动型式:皮带、调速电动机传动，外形尺寸长X宽X高(MM):2500X1200X1650，直径(MM):800，整机重量(KG):260，适配电机功率(KW/V):1.1/380，电热功率(KW):10.5，产量(KG/H):≥10。 | 800 | [8 empty] | 部非通用类 |  | 四川省
农产品初加工机械 | 茶叶加工机械 | 茶叶炒（烘）干机 | 非全自动茶叶炒干机（含扁形茶炒制机） | 武义华帅茶叶瓜子机械有限公司 | 茶叶炒干机 | 6CCT-120 | 结构形式：滚筒式；外形尺寸（长×宽×高）（mm）：2150×1520×2000；电机总功率：1.5kw//380v；能源形式：燃煤；整机质量：560kg；滚筒体尺寸（腰径×长度mm）1200×1420； 生产率：35-45kg/h；材质：普材。 | 800 | [8 empty] | 部非通用类 |  | 浙江省
农产品初加工机械 | 茶叶加工机械 | 茶叶炒（烘）干机 | 非全自动茶叶炒干机（含扁形茶炒制机） | 南宁市创宇茶叶机械有限公司 | 茶叶双锅曲毫炒干机 | 6CCQ-50 | 外形尺寸（长X宽X高）mm:1700X800X1050圆锅直径 mm：500 配套功力 kw：0.75炒干温度℃：120炒干时间min:50 千瓦小时生产率kg(kw.h):≥9 整机质量kg:200 生产率kg/h:≥12.0 碎茶率：≤9.0 含水率：≤6 嗓声dB(A):≤80 轴承温升℃：≤25 耗电率kw.h/kg:≤0.1 | 800 | [8 empty] | 部非通用类 |  | 广西
农产品初加工机械 | 茶叶加工机械 | 茶叶炒（烘）干机 | 非全自动茶叶炒干机（含扁形茶炒制机） | 南宁市创宇茶叶机械有限公司 | 双锅珠茶炒干机 | 6CCQ-84 | 外形尺寸（长X宽X高）mm:2070X1150X1380炒锅直径 mm:840配套功力 kw：1.5加热源形式： 电热耗电率（kw.h)/kg茶 ：≤0.1双（单）锅生产率 kg茶/h :50-60整机质量 kg: 450干毛茶碎茶率 ：≤9.0干毛茶含水率 ：≤6.0空载噪声 dB(A):≤80轴承温升 ℃：≤25 | 800 | [8 empty] | 部非通用类 |  | 广西
农产品初加工机械 | 茶叶加工机械 | 茶叶炒（烘）干机 | 1—2锅（槽）全自动茶叶炒干机 | 浙江红五环制茶装备股份有限公司 | 茶叶炒（烘）干机 | 6CCB-100ZD | 整机质量：185kg；外形尺寸(长×宽×高）：1500×950×1280mm；小时生产率：≥1.0kg/h；耗电率：≤10kw.h/kg干茶；成品茶含水率：≤7%；碎茶率：≤3%；锅槽数量：1。 | 1800 | [8 empty] | 部非通用类 |  | 浙江省
农产品初加工机械 | 茶叶加工机械 | 茶叶炒（烘）干机 | 1—2锅（槽）全自动茶叶炒干机 | 浙江恒峰科技开发有限公司 | 全自动扁形茶炒制机 | 6CCB-84ZD型 | 外形尺寸（长×宽×高）mm：1330×900×1240；槽锅尺寸（长×宽×深）mm：840×485×190；槽锅数量：1槽；炒手回转半径：230mm；主电机功率：0.9kW；炒手转速：29-32r/min；电加热功率：5.5kW；加热源形式：电加热；整机质量：160kg | 1800 | [8 empty] | 部非通用类 |  | 浙江省
农产品初加工机械 | 茶叶加工机械 | 茶叶炒（烘）干机 | 1—2锅（槽）全自动茶叶炒干机 | 浙江恒峰科技开发有限公司 | 全自动扁形茶炒制机 | 6CCB-100ZD型 | 外形尺寸（长×宽×高）mm：1490×900×1310；槽锅尺寸（长×宽×深）mm：1000×520×198；槽锅数量：1槽；炒手回转半径：255mm；主电机功率：0.9kW；电加热功率：6.0kW；输送电机功率：0.01kW；匀叶电机功率：0.004kW；下料电机功率：0.015kW；洒油电机功率：0.004kW；开门电机功率：0.015kW;顶锅电机功率：0.06kW；加热形式：电加热；下料形式：自动称重下料；炒制程序：智能控制系统；总质量：207kg | 1800 | [8 empty] | 部非通用类 |  | 浙江省
农产品初加工机械 | 茶叶加工机械 | 茶叶炒（烘）干机 | 1—2锅（槽）全自动茶叶炒干机 | 浙江恒峰科技开发有限公司 | 全自动扁形茶炒制机 | 6CCB-842ZD型 | 外形尺寸（长×宽×高）mm：1380×1330×1240；槽锅尺寸（长×宽×深）mm：840×550×210；槽锅数量：2槽；炒手回转半径：210mm；主电机功率/电压：（0.9×2）kW/380V；电加热功率/电压：（5.0×2)kW/380V；输送电机功率/电压：（0.025+0.008）kW/380V；下料电机功率/电压：0.025kW/380V；洒油电机功率/电压：0.003kW/380V；开门电机功率/电压：（0.025×2)kW/380V;加热形式：电加热；下料形式：自动称重下料；炒制程序：智能控制系统；总质量：270kg | 1800 | [8 empty] | 部非通用类 |  | 浙江省
农产品初加工机械 | 茶叶加工机械 | 茶叶炒（烘）干机 | 1—2锅（槽）全自动茶叶炒干机 | 浙江恒峰科技开发有限公司 | 全自动扁形茶炒制机 | 6CCB-1002ZD型 | 外形尺寸（长×宽×高）mm：1500×1490×1250；槽锅尺寸（长×宽×深）mm：1000×550×230；槽锅数量：2槽；炒手回转半径：230mm；主电机功率/电压：（0.9×2）kW/380V；电加热功率/电压：（6.0×2)kW/380V；输送电机功率：（0.025+0.008）kW/380V；下料电机功率/电压：0.025kW/380V；洒油电机功率：0.003kW/380V；开门电机功率：（0.025×2)kW/380V;加热形式：电加热；下料形式：自动称重下料；炒制程序：智能控制系统；总质量：340kg | 1800 | [8 empty] | 部非通用类 |  | 浙江省
农产品初加工机械 | 茶叶加工机械 | 茶叶炒（烘）干机 | 1—2锅（槽）全自动茶叶炒干机 | 浙江银球机械有限公司 | 全自动扁形茶炒制机 | 6CCB-781ZD | 外形尺寸（长×宽×高）1240×850×1250mm，整机质量148kg,槽锅数量1槽，槽锅尺寸780*470*190mm，小时生产率≥0.35kg/h，电机数量6个，主电机功率0.75kW，加热功率5kW，耗电率≤10kW*h/kg干茶，成品茶含水率≤6%，碎茶率≤3%，控制系统：智能控制系统 | 1800 | [8 empty] | 部非通用类 |  | 浙江省
农产品初加工机械 | 茶叶加工机械 | 茶叶炒（烘）干机 | 1—2锅（槽）全自动茶叶炒干机 | 浙江银球机械有限公司 | 全自动扁形茶炒制机 | 6CCB-861ZD | 外形尺寸（长×宽×高）1320×900×1250mm，整机质量158kg,槽锅数量1槽，槽锅尺寸860*470*190mm，小时生产率≥0.35kg/h，电机数量6个，主电机功率0.75kW，加热功率5.5kW，压板转速25-35r/min，耗电率≤10kW*h/kg干茶，成品茶含水率≤6%，碎茶率≤3%，控制系统：智能控制系统 | 1800 | [8 empty] | 部非通用类 |  | 浙江省
农产品初加工机械 | 茶叶加工机械 | 茶叶炒（烘）干机 | 1—2锅（槽）全自动茶叶炒干机 | 浙江银球机械有限公司 | 全自动扁形茶炒制机 | 6CCB-981ZD | 外形尺寸（长×宽×高）1450×890×1280mm，整机质量178kg,槽锅数量1槽，锅槽尺寸980*490*195mm，小时生产率≥0.35kg/h，电机数量6个，主电机功率1.1kW，加热功率6kW，耗电率≤10kW*h/kg干茶，成品茶含水率≤6%，碎茶率≤3%，控制系统：智能控制系统 | 1800 | [8 empty] | 部非通用类 |  | 浙江省
农产品初加工机械 | 茶叶加工机械 | 茶叶炒（烘）干机 | 1—2锅（槽）全自动茶叶炒干机 | 杭州千岛湖丰凯实业有限公司 | 扁形茶自动炒制机 | 6CCB-980X | 1、外形尺寸：1450×880×1250mm；2、锅槽尺寸：980×500×235mm；4、抄手回转半径：235mm; 5、电动机功率/电压：1.1KW/220V；6、电加热功率/电压：6.0KW/220V；7、输送电机功率/电压：0.009KW/220V;8、下料电机功率/电压：0.004KW/220V; 9、洒油电机功率/电压：0.004KW/220V;10、顶锅电机功率/电压：0.06KW/220V;11、开门电机功率/电压：6W/220V; 12、加热形式：电加热； 13、下料形式：自动称重下料；14、炒制程序：智能控制系统；15、整机质量：180KG。15、总质量：500KG。 | 1800 | [8 empty] | 部非通用类 |  | 浙江省
农产品初加工机械 | 茶叶加工机械 | 茶叶炒（烘）干机 | 1—2锅（槽）全自动茶叶炒干机 | 杭州千岛湖丰凯实业有限公司 | 扁形名茶连续炒制机 | 6CCB-982 | 1、外形尺寸：1600×1450×1360mm； 2、锅槽尺寸：980×500×240mm； 3、锅槽数量：2个； 4、抄手回转半径：245mm;5、电动机功率：1.1KW×2只；6、电加热功率：6.0KW×2只；7、输送电机功率：0.01KW; 8、鲜叶疏散电机功率：0.05KW;9、下料电机功率：0.025KW; 10、洒油电机功率：0.004KW; 11、开门电机功率：0.025KW×2只;12、加热形式：电加热； 13、下料形式：自动称重下料；14、炒制程序：智能控制系统；15、整机质量：310KG | 1800 | [8 empty] | 部非通用类 |  | 浙江省
农产品初加工机械 | 茶叶加工机械 | 茶叶炒（烘）干机 | 3—4锅（槽）全自动茶叶炒干机 | 浙江红五环制茶装备股份有限公司 | 茶叶炒（烘）干机 | 6CCB-1004ZD | 整机质量：690kg；外形尺寸(长×宽×高）：2560×1560×1270mm；小时生产率：≥2.5kg/h；耗电率：≤10kw.h/kg干茶；成品茶含水率：≤7%；碎茶率：≤3%；锅槽数量：4。 | 3700 | [8 empty] | 部非通用类 |  | 浙江省
农产品初加工机械 | 茶叶加工机械 | 茶叶炒（烘）干机 | 3—4锅（槽）全自动茶叶炒干机 | 浙江恒峰科技开发有限公司 | 全自动扁形茶炒制机 | 6CCB-843ZD型 | 外形尺寸（长×宽×高）mm：1980×1330×1320；槽锅尺寸（长×宽×深）mm：840×550×210；槽锅数量：3槽；炒手回转半径：210mm；主电机功率/电压：（0.9×3）kW/380V；电加热功率/电压：（5.0×3)kW/380V；输送电机功率/电压：（0.025+0.008）kW/380V；下料电机功率/电压：0.025kW/380V；洒油电机功率/电压：0.003kW/380V；开门电机功率/电压：（0.025×3)kW/380V;加热形式：电加热；下料形式：自动称重下料；炒制程序：智能控制系统；总质量：380kg | 3700 | [8 empty] | 部非通用类 |  | 浙江省
农产品初加工机械 | 茶叶加工机械 | 茶叶炒（烘）干机 | 3—4锅（槽）全自动茶叶炒干机 | 浙江恒峰科技开发有限公司 | 全自动扁形茶炒制机 | 6CCB-844ZDA型 | 外形尺寸（长×宽×高）mm：2550×1330×1400；槽锅尺寸（长×宽×深）mm：840×550×210；槽锅数量：4槽；炒手回转半径：210mm；主电机功率/电压：（0.9×4）kW/380V；电加热功率/电压：（4.5×4)kW/380V；输送电机功率/电压：（0.025+0.008）kW/380V；下料电机功率/电压：0.025kW/380V；洒油电机功率/电压：0.003kW/380V；开门电机功率/电压：（0.025×4)kW/380V;加热形式：电加热；下料形式：自动称重下料；炒制程序：智能控制系统；总质量：450kg | 3700 | [8 empty] | 部非通用类 |  | 浙江省
农产品初加工机械 | 茶叶加工机械 | 茶叶炒（烘）干机 | 3—4锅（槽）全自动茶叶炒干机 | 浙江恒峰科技开发有限公司 | 全自动扁形茶炒制机 | 6CCB-1003ZD型 | 外形尺寸（长×宽×高）mm：2230×1490×1350；槽锅尺寸（长×宽×深）mm：1000×550×230；槽锅数量：3槽；炒手回转半径：230mm；主电机功率/电压：（0.9×3）kW/380V；电加热功率/电压：（6.0×3)kW/380V；输送电机功率/电压：（0.025+0.008）kW/380V；下料电机功率/电压：0.025kW/380V；洒油电机功率/电压：0.003kW/380V；开门电机功率/电压：（0.025×3)kW/380V;加热形式：电加热；下料形式：自动称重下料；炒制程序：智能控制系统；总质量：510kg | 3700 | [8 empty] | 部非通用类 |  | 浙江省
农产品初加工机械 | 茶叶加工机械 | 茶叶炒（烘）干机 | 3—4锅（槽）全自动茶叶炒干机 | 浙江恒峰科技开发有限公司 | 全自动扁形茶炒制机 | 6CCB-1004ZD型 | 外形尺寸（长×宽×高）mm：2270×1490×1450；槽锅尺寸（长×宽×深）mm：1000×550×230；槽锅数量：4槽；炒手回转半径：230mm；主电机功率/电压：（0.9×4）kW/380V；电加热功率/电压：（6.0×4)kW/380V；输送电机功率/电压：（0.025+0.008）kW/380V；下料电机功率/电压：0.025kW/380V；洒油电机功率/电压：0.003kW/380V；开门电机功率/电压：（0.025×4)kW/380V;加热形式：电加热；下料形式：自动称重下料；炒制程序：智能控制系统；总质量：640kg | 3700 | [8 empty] | 部非通用类 |  | 浙江省
农产品初加工机械 | 茶叶加工机械 | 茶叶炒（烘）干机 | 3—4锅（槽）全自动茶叶炒干机 | 杭州千岛湖丰凯实业有限公司 | 扁形名茶连续炒制机 | 6CCB-784 | 1、外形尺寸：2480×1360×1360mm；2、锅槽尺寸：780×460×220；3、锅槽数量：4个； 4、抄手回转半径：225mm；5、主电机功率：0.75KW×4只；6、电加热功率：5.0KW×4只；7、输送电机功率：0.01KW；8、鲜叶疏散电机功率：0.005KW；9、下料电机功率：0.025KW；10、洒油电机功率：0.004KW；11、开门电机功率：0.025KW×4只； 12、加热形式：电加热；、13、下料形式：自动称量下料；14、炒制程序：智能控制系统； | 3700 | [8 empty] | 部非通用类 |  | 浙江省
农产品初加工机械 | 茶叶加工机械 | 茶叶炒（烘）干机 | 3—4锅（槽）全自动茶叶炒干机 | 杭州千岛湖丰凯实业有限公司 | 扁形名茶连续炒制机 | 6CCB-984 | 1、外形尺寸：2600×1450×1360mm；2、锅槽尺寸：980×500×240mm；3、锅槽数量：4个；4、抄手回转半径：245mm; 5、电动机功率：1.1KW×4只； 6、电加热功率：6.0KW×4只；7、输送电机功率：0.01KW; 8、鲜叶疏散电机功率：0.05KW;9、下料电机功率：0.025KW; 10、洒油电机功率：0.004KW;11、开门电机功率：0.025KW×4只;12、加热形式：电加热；13、下料形式：自动称重下料； 14、炒制程序：智能控制系统；15、整机质量：620KG | 3700 | [8 empty] | 部非通用类 |  | 浙江省
农产品初加工机械 | 茶叶加工机械 | 茶叶炒（烘）干机 | 锅槽面积0.5—1㎡理条烘干机 | 浙江春江茶叶机械有限公司 | 名优茶多功能机 | 6CDM-60 | 结构形式：往复振动式;配套动力0.55kw；整机质量260kg；外形尺寸（长×宽×高）2060×770×860（mm）；锅槽尺寸600×105mm；锅槽数量8；生产率kg/h≥1； | 1300 | [8 empty] | 部非通用类 |  | 浙江省
农产品初加工机械 | 茶叶加工机械 | 茶叶炒（烘）干机 | 锅槽面积0.5—1㎡理条烘干机 | 浙江恒峰科技开发有限公司 | 茶叶理条机 | 6CL-60/13 | 外形尺寸（长×宽×高）mm：2100×850×870；槽锅尺寸（长×宽×深）mm:600×90×90；槽锅数量：13槽；电动机功率：0.55kW；鼓风机功率：0.12kW；电热功率：18kW；加热源形式：电加热；整机质量：290kg | 1300 | [8 empty] | 部非通用类 |  | 浙江省
农产品初加工机械 | 茶叶加工机械 | 茶叶炒（烘）干机 | 锅槽面积0.5—1㎡理条烘干机 | 浙江恒峰科技开发有限公司 | 全自动茶叶理条机 | 6CL-60/13ZD | 外形尺寸（长×宽×高）mm：2100×1600×1230；槽锅尺寸（长×宽×深）mm:600×90×90；槽锅数量：13槽；电动机功率：0.55kW；下料电机功率：0.01kW；输送电机功率：0.00523×2；鲜叶疏散电机功率：0.003×2；槽锅提升出叶电机功率：0.06kW；鼓风机功率：0.12kW；电热功率：18kW；加热源形式：电加热；整机质量：320kg；下料形式：自动下料；理条程序：自动控制程序 | 1300 | [8 empty] | 部非通用类 |  | 浙江省
农产品初加工机械 | 茶叶加工机械 | 茶叶炒（烘）干机 | 锅槽面积0.5—1㎡理条烘干机 | 浙江银球机械有限公司 | 自动茶叶理条机 | 6CLZD-60/13 | 外形尺寸（长×宽×高）2100×1760×1300mm,槽锅尺寸（长×宽×高）600×90×80mm,槽锅数量13槽,电机功率1.5kW,下料电机功率0.00523kW,输送电机功率0.01kW,鲜叶疏散电机功率0.00523×2+0.005kW,槽锅提升出叶电机功率0.08kW,电热功率16kW,加热源形式:电加热,整机质量250kg,下料形式:自动下料,理条程序:自动控制程序 | 1300 | [8 empty] | 部非通用类 |  | 浙江省
农产品初加工机械 | 茶叶加工机械 | 茶叶炒（烘）干机 | 锅槽面积0.5—1㎡理条烘干机 | 四川省登尧机械设备有限公司 | 多功能名茶烘干炒制机 | 6CCT-600 | 台时产量(kg/h):≥6,槽锅槽数槽):12,槽锅长度(mm):600,有效烘干面积(m2): ≥1.51,配套电机功率(kW):0.75(单相)或1.1(三相),往复次数(r/min):120~220(可调),配套热源:电阻加热(功率18~24kw), 结构型式:不锈钢(304 2B)锅槽式,外形尺寸(mm):2350X960X910 | 1300 | [8 empty] | 部非通用类 |  | 四川省
农产品初加工机械 | 茶叶加工机械 | 茶叶炒（烘）干机 | 锅槽面积0.5—1㎡理条烘干机 | 杭州千岛湖丰凯实业有限公司 | 全自动茶叶理条机 | 6CL-60-13D | 1、外形尺寸：2180×1410×1450mm；2、最大锅宽：1150mm；3、锅槽数：13个；4、往复次数：160-200次/min； 5、配套功率：14.86KW；6、整机质量：222KG;7、小时生产率：≥3.5KG/h; 8、成条率：≥85%；9、耗电率：≤1.0kwh/kg(理条叶) | 1300 | [8 empty] | 部非通用类 |  | 浙江省
农产品初加工机械 | 茶叶加工机械 | 茶叶炒（烘）干机 | 锅槽面积0.5—1㎡理条烘干机 | 浙江上洋机械有限公司 | 名茶多用机 | 6CMD-60/8 | 外形尺寸（长×宽×高）：2066×830×960mm，锅体（长×宽×高）:1006×600×110 mm，槽数：8槽,整机重量：340kg，电动机功率：0.55Kw，理条叶成条率：≥90%，加热源形式：电加热，整机重量：340 | 1300 | [8 empty] | 部非通用类 |  | 浙江省
农产品初加工机械 | 茶叶加工机械 | 茶叶炒（烘）干机 | 锅槽面积0.5—1㎡理条烘干机 | 浙江上洋机械有限公司 | 名茶多用机 | 6CMD-60/10 | 外形尺寸（长×宽×高）：2300×910×960mm、锅体长度×宽度×深度：600×110×110mm，锅体槽数：10槽，电动机功率：0.55 Kw/380v，电加热功率：16.5Kw/380v，加热源形式：电加热，整机重量：375 | 1300 | [8 empty] | 部非通用类 |  | 浙江省
农产品初加工机械 | 茶叶加工机械 | 茶叶炒（烘）干机 | 锅槽面积0.5—1㎡理条烘干机 | 浙江上洋机械有限公司 | 茶叶理条机 | 6CLZ-60/11 | 外形尺寸（长×宽×高）：1920×890×940mm，锅体（长×宽×高）：600×80×85 mm，槽数：11槽，电动机功率：0.55 Kw，加热源形式：电加热，整机重量：222kg | 1300 | [8 empty] | 部非通用类 |  | 浙江省
农产品初加工机械 | 茶叶加工机械 | 茶叶炒（烘）干机 | 锅槽面积0.5—1㎡理条烘干机 | 浙江绿峰机械有限公司 | 名优茶叶理条机 | 6CLZ-60 | 理条烘干机,锅槽面积:0.56㎡,结构形式:往复式,能源形式:电,外形尺寸(长×宽×高):1910×910×900(mm),锅槽尺寸(长×宽×深):600×85×85(mm),锅槽数量:11槽,锅槽材质:不锈钢,电机功率:0.55kW,电热功率:12kW,整机质量:240(kg),生产率:≥6(kg/h). | 1300 | [8 empty] | 部非通用类 |  | 浙江省
农产品初加工机械 | 茶叶加工机械 | 茶叶炒（烘）干机 | 锅槽面积0.5—1㎡理条烘干机 | 浙江绿峰机械有限公司 | 名茶多用机 | 6CMD-60/8 | 理条烘干机,锅槽面积:0.6㎡,结构形式:往复式,能源形式:电,外形尺寸(长×宽×高):1900×900×900(mm),锅槽尺寸:600(mm),锅槽数量:8槽,锅槽材质:不锈钢,配套动力:0.75kW,整机质量:260(kg),生产率:4-10(kg/h). | 1300 | [8 empty] | 部非通用类 |  | 浙江省
农产品初加工机械 | 茶叶加工机械 | 茶叶炒（烘）干机 | 锅槽面积0.5—1㎡理条烘干机 | 衢州市高峰茶叶机械有限公司 | 茶叶理条机 | 6CLZ-60/11 | 外形尺寸（长×宽×高）：1690×830×840mm，最大锅宽：900mm，电机功率：0.75kW，锅槽有效面积：0.54㎡，槽数：11槽，整机质量：240kg | 1300 | [8 empty] | 部非通用类 |  | 浙江省
农产品初加工机械 | 茶叶加工机械 | 茶叶炒（烘）干机 | 锅槽面积0.5—1㎡理条烘干机 | 浙江珠峰机械有限公司 | 理条机 | 6CLZ-60/11 | 外形尺寸(长×宽×高)mm:1820×845×950；槽锅尺寸（长×宽×深）mm:600×85×80；槽锅数量：11槽；电动机功率(kW):0.55；电热功率(kW):10；加热源形式：电加热；整机质量:(kg):225 | 1300 | [8 empty] | 部非通用类 |  | 浙江省
农产品初加工机械 | 茶叶加工机械 | 茶叶炒（烘）干机 | 锅槽面积0.5—1㎡理条烘干机 | 浙江珠峰机械有限公司 | 多用机 | 6CMD-60/8 | 外形尺寸(长×宽×高)mm:1970×845×950；槽锅尺寸（长×宽×深）mm:1000×600×100；槽锅数量：8槽；锅体往复频率（次/min）：138～245；电动机功率/电压(kW/V):0.55/380；电加热功率/电压(kW/V):15/380；加热源形式：电加热；整机质量:(kg):238 | 1300 | [8 empty] | 部非通用类 |  | 浙江省
农产品初加工机械 | 茶叶加工机械 | 茶叶炒（烘）干机 | 锅槽面积0.5—1㎡理条烘干机 | 浙江珠峰机械有限公司 | 多用机 | 6CMD-60/10 | 外形尺寸(长×宽×高)mm:2350×845×1010；槽锅尺寸（长×宽×深）mm:600×110×100；槽锅数量：10槽；电动机功率(kW):0.75；电热功率(kW):18；加热源形式：电加热；整机质量:(kg):312 | 1300 | [8 empty] | 部非通用类 |  | 浙江省
农产品初加工机械 | 茶叶加工机械 | 茶叶炒（烘）干机 | 锅槽面积0.5—1㎡理条烘干机 | 衢州高山茶叶机械有限公司 | 茶叶理条多用机 | 6CLD-140-16 | 整机外形尺寸:2300*800*830mm,槽锅长度:1400mm,槽锅宽度:600mm,槽锅槽数:16槽,槽锅面积:0.84㎡,电机功率:1.1kw,频率:125-180无极变速 次/min. | 1300 | [8 empty] | 部非通用类 |  | 浙江省
农产品初加工机械 | 茶叶加工机械 | 茶叶炒（烘）干机 | 锅槽面积1—2.5㎡理条烘干机 | 浙江红五环制茶装备股份有限公司 | 茶叶炒（烘）干机 | 6CL-80-12D | 整机质量:454kg；外形尺寸(长×宽×高）:2350×1200×930mm；最大锅宽:1400mm；槽数:12槽；往复次数:200-240次/min；小时生产率:≥5kw/h)；成条率:≥85%；耗电率:≤1.0kw.h/kg(理条叶)。 | 2500 | [8 empty] | 部非通用类 |  | 浙江省
农产品初加工机械 | 茶叶加工机械 | 茶叶炒（烘）干机 | 锅槽面积1—2.5㎡理条烘干机 | 浙江红五环制茶装备股份有限公司 | 茶叶炒（烘）干机 | 6CL-80-16D | 整机质量:540kg；外形尺寸(长×宽×高）:2350×1180×1040mm；最大锅宽:1390mm；锅槽面积:1.11㎡；槽数:16槽；往复次数:100-200次/min；小时生产率:≥30kw/h)；成条率:≥85%；耗电率:≤1.0kw.h/kg(理条叶)。 | 2500 | [8 empty] | 部非通用类 |  | 浙江省
农产品初加工机械 | 茶叶加工机械 | 茶叶炒（烘）干机 | 锅槽面积1—2.5㎡理条烘干机 | 浙江春江茶叶机械有限公司 | 往复理条机 | 6CLZ-600 | 结构形式：往复振动式;配套动力0.55kw；整机质量240kg（kg）；外形尺寸（长×宽×高）1820×720×800（mm）；锅槽尺寸600×86mm；锅槽数量11；生产率；产量≥2-6kg/h； | 2500 | [8 empty] | 部非通用类 |  | 浙江省
农产品初加工机械 | 茶叶加工机械 | 茶叶炒（烘）干机 | 锅槽面积1—2.5㎡理条烘干机 | 夹江县大江机械制造有限公司 | 茶叶炒制烘干机 | 6CCB-80/12 | 外形尺寸cm :240*115*95；槽锅尺寸cm:142*80；烘干面积：1.1㎡；配套动力：1.1kw/380v；生产率：8~12kg。主机一台。 | 2500 | [8 empty] | 部非通用类 |  | 四川省
农产品初加工机械 | 茶叶加工机械 | 茶叶炒（烘）干机 | 锅槽面积1—2.5㎡理条烘干机 | 南宁市创宇茶叶机械有限公司 | 茶叶理条机 | 6CLD-80 | 外形尺寸（长X宽X高）mm:2330X1150X860 最大锅宽mm:800 锅槽面积m²:1.12 槽数/槽：12/18 往复次数 （次/min):180-240 配套功率kw:18.75 整机质量kg:380成条率：≥85 耗电率kw.h/kg(理条叶）：≤1.0 生产率kg/h:5-10 碎茶率：≤3 声dB(A):≤80 轴承温升℃：≤25 槽锅温差℃：≤8 | 2500 | [8 empty] | 部非通用类 |  | 广西
农产品初加工机械 | 茶叶加工机械 | 茶叶炒（烘）干机 | 锅槽面积1—2.5㎡理条烘干机 | 四川省登尧机械设备有限公司 | 多功能扁形茶炒制机 | 6CCB-80/12 | 台时产量(kg/h):≥8,槽锅槽数槽):12,槽锅长度(mm):800,烘干面积(m2):＞2,配套电机功率(kW):0.75(单相),往复次数(r/min):120~220(可调),配套热源:电阻加热(功率24.0kw), 结构型式:不锈钢锅槽式,外形尺寸(mm):2350X150X950 | 2500 | [8 empty] | 部非通用类 |  | 四川省
农产品初加工机械 | 茶叶加工机械 | 茶叶炒（烘）干机 | 锅槽面积1—2.5㎡理条烘干机 | 杭州千岛湖丰凯实业有限公司 | 茶叶杀青理条多用机 | 6CCB-80/12 | 1、外形尺寸：2350×1160×910mm； 2、整机质量：453KG; 3、综合小时生产率：≥10kg/h; 4、电机配套功率：0.075KW；5、电热功率：9-24KW；6、成品茶含水率：≤6.5%； 7、碎茶率：≤6%；8、杀青理条成条率：≥90%；9、槽锅数量：12个；10、槽锅尺寸：800×110mm. | 2500 | [8 empty] | 部非通用类 |  | 浙江省
农产品初加工机械 | 茶叶加工机械 | 茶叶炒（烘）干机 | 锅槽面积1—2.5㎡理条烘干机 | 杭州千岛湖丰凯实业有限公司 | 茶叶自动杀青理条机 | 6CSZ-2000B | 1、外形尺寸：2500×1200×750mm； 2、锅槽宽度：110mm； 3、锅槽长度：2000mm； 4、锅槽深度：90mm； 5、槽数：6个；6、电动机功率/电压：0.75KW/380V； 7、加热源形式：电加热；8、电热功率/电压：24KW/380V；9、整机质量：530kg。 | 2500 | [8 empty] | 部非通用类 |  | 浙江省
农产品初加工机械 | 茶叶加工机械 | 茶叶炒（烘）干机 | 锅槽面积1—2.5㎡理条烘干机 | 浙江上洋机械有限公司 | 茶叶理条机 | 6CLZ-80 | 外形尺寸（长×宽×高）：2336×1110×1050mm，锅体（长×宽×高）：1540×800×85 mm，锅槽面积：1.18㎡，电动机功率：0.55 Kw/380v，电热源功率：18Kw，加热源形式：电加热，整机重量：397kg | 2500 | [8 empty] | 部非通用类 |  | 浙江省
农产品初加工机械 | 茶叶加工机械 | 茶叶炒（烘）干机 | 锅槽面积1—2.5㎡理条烘干机 | 浙江绿峰机械有限公司 | 名优茶叶理条机 | 6CLZ-80 | 理条烘干机,锅槽面积:1.08㎡,结构形式:往复式, 能源形式:电,外形尺寸(长×宽×高):2350×1200×1000(mm),锅槽尺寸(长×宽×深):800×75×80(mm),锅槽数量:18槽,锅槽材质:不锈钢,电机功率:0.75kW,电热功率:18kW,整机质量:465(kg),生产率:≥20(kg/h). | 2500 | [8 empty] | 部非通用类 |  | 浙江省
农产品初加工机械 | 茶叶加工机械 | 茶叶炒（烘）干机 | 锅槽面积1—2.5㎡理条烘干机 | 浙江绿峰机械有限公司 | 多槽式茶叶理条整形机 | 6CDCL-180 | 理条烘干机,锅槽面积:1.22㎡,结构形式:往复式,能源形式:电,外形尺寸(长×宽×高):2500×1600×1270(mm),锅槽尺寸(长×宽×深):1800×85×70(mm),锅槽数量:8槽,锅槽材质:不锈钢,电机功率::0.75kW,电热功率:18kW,整机质量:400(kg)生产率:≥7.0(kg/h). | 2500 | [8 empty] | 部非通用类 |  | 浙江省
农产品初加工机械 | 茶叶加工机械 | 茶叶炒（烘）干机 | 锅槽面积1—2.5㎡理条烘干机 | 衢州市高峰茶叶机械有限公司 | 茶叶理条机 | 6CL-75-16D | 外形尺寸（长×宽×高）：2230×1280×980mm，最大锅宽：1370mm，电机功率：0.75kW，锅槽有效面积：1.03㎡，槽数：16槽，整机质量：200kg | 2500 | [8 empty] | 部非通用类 |  | 浙江省
农产品初加工机械 | 茶叶加工机械 | 茶叶炒（烘）干机 | 锅槽面积1—2.5㎡理条烘干机 | 浙江珠峰机械有限公司 | 多用机 | 6CMD-80/12 | 外形尺寸(长×宽×高)mm:2500×1215×900；槽锅尺寸（长×宽×深）mm:800×110×110；槽锅数量：12槽；电动机功率(kW):1.1；电热功率(kW):22；加热源形式：电加热；整机质量:(kg):420 | 2500 | [8 empty] | 部非通用类 |  | 浙江省
农产品初加工机械 | 茶叶加工机械 | 茶叶炒（烘）干机 | 锅槽面积1—2.5㎡理条烘干机 | 峨眉山市三智机械 制造有限公司 | 茶叶多功能 理条烘干机 | 6CCB-80/12 | 主机：1台 结构型式:槽锅往复式，传动型式:皮带、电机传动，外形尺寸长X宽X高(MM):2400X1200X980，整机重量(KG):385，槽锅面积(㎡):1.16，适配电机功率(KW/V):0.75/380，电热功率:12KW，产量(KG/H):≥2。 | 2500 | [8 empty] | 部非通用类 |  | 四川省
农产品初加工机械 | 茶叶加工机械 | 茶叶炒（烘）干机 | 锅槽面积1—2.5㎡理条烘干机 | 贵州双木农机有限公司 | 茶叶多功能（理条）机 | 6CDY80-12 | 主机：1台 结构形式：槽锅式 ，槽长：800mm 加热方式：电热有效干燥面积（㎡ ）：2.3 外形尺寸长×宽×高（mm）：2350×1180×980 整机质量（Kg)：345 配套动力功率（KW)：1.1 | 2500 | [8 empty] | 部非通用类
农产品初加工机械 | 茶叶加工机械 | 茶叶炒（烘）干机 | 锅槽面积1—2.5㎡理条烘干机 | 贵州双木农机有限公司 | 茶叶多功能（理条）机 | 6CL-610 | 主机：1台 结构形式：槽锅式 ，槽长：600mm 加热方式：电热有效干燥面积（㎡ ）：1外形尺寸长×宽×高（mm）：1790×840×820 整机质量（Kg)：130 配套动力功率（KW)：0.75 | 2500 | [8 empty] | 部非通用类
农产品初加工机械 | 茶叶加工机械 | 茶叶炒（烘）干机 | 锅槽面积2.5㎡及以上理条烘干机 | 浙江红五环制茶装备股份有限公司 | 茶叶炒（烘）干机 | 6CLL-500-12D | 整机质量:2000kg；外形尺寸(长×宽×高）:5690×1980×1200mm；最大锅宽:1388mm；锅槽面积:6.9㎡；槽数:12槽；往复次数:100-200次/min；小时生产率:≥150kw/h)；成条率:≥85%；耗电率:≤1.0kw.h/kg(理条叶)。 | 3000 | [8 empty] | 部非通用类 |  | 浙江省
农产品初加工机械 | 茶叶加工机械 | 茶叶炒（烘）干机 | 烘干面积10㎡以下百叶式茶叶烘干机 | 浙江武义万达干燥设备制造有限公司 | 茶叶烘干机 | 6CHB-8 | 配套动力2.2KW/380V；加热源形式:煤加热；外形尺寸2100×1200×1560㎜；有效摊叶面积8㎡,层数:5层,配用40型高效节能热风炉 | 1000 | [8 empty] | 部非通用类 |  | 浙江省
农产品初加工机械 | 茶叶加工机械 | 茶叶炒（烘）干机 | 烘干面积10㎡以下百叶式茶叶烘干机 | 婺源县江湾农机制造有限公司 | 茶叶烘干机 | 6CH-3 | 配套动力:0.37kw;外形尺寸:1300×700×1100 mm; 有效摊叶面积:3㎡; 整机质量:200kg;小时生产率:20-30kg/h;百叶式茶叶烘干机 | 1000 | [8 empty] | 部非通用类 |  | 江西省
农产品初加工机械 | 茶叶加工机械 | 茶叶炒（烘）干机 | 烘干面积10㎡以下百叶式茶叶烘干机 | 衢州高山茶叶机械有限公司 | 茶叶烘干机 | 6CHS-5 | 外形尺寸： 1124*805*1210MM，结构型式:手动间歇型链条烘板式,小时生产率:15-30kg／h,配套功率:0.55kw,有效干燥面积:5㎡. | 1000 | [8 empty] | 部非通用类 |  | 浙江省
农产品初加工机械 | 茶叶加工机械 | 茶叶炒（烘）干机 | 烘干面积10㎡以下百叶式茶叶烘干机 | 浙江上洋机械有限公司 | 茶叶烘焙机 | 6CHP-60 | 外形尺寸（长×宽×高）：1990×600×600mm，烘茶盘（长×宽×高: 600×446×55 mm、总盘数：3个、摊放面积：0.8㎡），热风炉（名称：RFL-5金属热风炉，生产厂家：浙江上洋机械有限公司），鼓风机功率/电压：0.37Kw/220v，整机重量：70 kg | 1000 | [8 empty] | 部非通用类 |  | 浙江省
农产品初加工机械 | 茶叶加工机械 | 茶叶炒（烘）干机 | 烘干面积10㎡以下百叶式茶叶烘干机 | 浙江上洋机械有限公司 | 茶叶烘焙机 | 6CH941I | 外形尺寸（长×宽×高）：2800×480×876mm，烘茶盘（直径×高:480×80 mm，总盘数：5个，摊放面积：0.9㎡），热风炉（名称：RFL-25金属热风炉、生产厂家：浙江上洋机械有限公司），鼓风机功率/电压：1.65Kw/380v，整机重量：130kg | 1000 | [8 empty] | 部非通用类 |  | 浙江省
农产品初加工机械 | 茶叶加工机械 | 茶叶炒（烘）干机 | 烘干面积10㎡以下百叶式茶叶烘干机 | 浙江上洋机械有限公司 | 茶叶提香机 | 6CTH-6.0 | 外形尺寸（长×宽×高）：1140×880×1980mm，有效摊放面积：6.26㎡，风机功率：0.55 Kw，风机转速：1400 r/min，加热源形式：电加热，电加热功率：6 Kw，整机重量：278 kg | 1000 | [8 empty] | 部非通用类 |  | 浙江省
农产品初加工机械 | 茶叶加工机械 | 茶叶炒（烘）干机 | 烘干面积10㎡以下百叶式茶叶烘干机 | 浙江绿峰机械有限公司 | 百页式茶叶烘干机 | 6CHB-5 | 结构形式:百页式茶叶烘干机,烘干面积:5㎡,外形尺寸(长×宽×高):1600×1040×1150(mm),烘板层数:5(层),电机功率:1.5(kW),加热源形式:煤(柴),整机质量:2500(kg),生产率:≥20(kg/h). | 1000 | [8 empty] | 部非通用类 |  | 浙江省
农产品初加工机械 | 茶叶加工机械 | 茶叶炒（烘）干机 | 烘干面积10㎡以下百叶式茶叶烘干机 | 武义华帅茶叶瓜子机械有限公司 | 茶叶烘干机 | 6CHS-5 | 结构形式：静态烘盘式；外形尺寸（长×宽×高）（mm）：1600×2000×4800；热风机功率：1.1kw/380v；能源形式：燃煤；整机质量：500kg；耗热量：MJ/ kg≤12；1600×2000×4800：5㎡；有效摊叶面积：5m2；烘板层数：7层； 生产率：15-25kg/h；烘板材质：不锈钢+镀锌板。 | 1000 | [8 empty] | 部非通用类 |  | 浙江省
农产品初加工机械 | 茶叶加工机械 | 茶叶炒（烘）干机 | 烘干面积10㎡及以上百叶式茶叶烘干机 | 浙江武义万达干燥设备制造有限公司 | 烘干机 | 6CHB-12 | 配套动力2.2KW/380V；加热源形式:煤加热；外形尺寸2300×1400×1720㎜；有效摊叶面积12㎡,层数:6层,结构形式：手拉百叶式 | 1900 | [8 empty] | 部非通用类 |  | 浙江省
农产品初加工机械 | 茶叶加工机械 | 茶叶炒（烘）干机 | 烘干面积10㎡及以上百叶式茶叶烘干机 | 南宁市创宇茶叶机械有限公司 | 茶叶手拉百页烘干机 | 6CHB-12 | 外形尺寸（长X宽X高）mm:1700X1320X1580结构形式：百页式 整机质量 kg:440 小时生产率 kg/h:55-80 燃料：柴或煤 有效干燥面积㎡：12 配套功率kw:3 干燥强度kg水/(㎡.h):≥7.5 单位有效干燥（摊叶）面积生产率kg/(㎡.h):≥6.2 耗热量MJ/kg:≤13.0 工作噪声dB(A):≤80 轴承温升℃：≤30 | 1900 | [8 empty] | 部非通用类 |  | 广西
农产品初加工机械 | 茶叶加工机械 | 茶叶炒（烘）干机 | 烘干面积10㎡及以上百叶式茶叶烘干机 | 湖南省湘中兴华机电有限责任公司 | 茶叶烘干机 | 6CHBS-20 | 结构型式：手动链条烘板间歇式； 有效烘干机面积（㎡）：20.2； 整机质量（Kg）:1980（带炉子）; 外形尺寸（长×宽×高）（mm）：4380×3000×2600； 配套鼓风机电机型号：Y802-4; 功率（kW）：0.75；转速（rpm）：1390 配套送风电机型号：Y100L2-4; 功率（kW）：2.2; 转速（rpm）：1420 结构型式：间接式；能源形式：煤、柴； 热风炉型号：HSS-100; 材质：钢板，托盘材质：不锈钢； 生产率（Kg）: ≥40; | 1900 | [8 empty] | 部非通用类 |  | 湖南省
农产品初加工机械 | 茶叶加工机械 | 茶叶炒（烘）干机 | 烘干面积10㎡及以上百叶式茶叶烘干机 | 杭州千岛湖丰凯实业有限公司 | 茶叶提香机 | 6CHX-100/18 | 1、外形尺寸：1600×1300×2400mm；2、烘盘直径：1000mm;3、烘盘数：18个；4、摊放面积：14.1㎡；5、风机功率/电压：0.25KW/220V；6、风机转速：1450r/min;7、加热形式：电加热；8、电加热功率/电压：10KW/220V；9、整机质量：400KG. | 1900 | [8 empty] | 部非通用类 |  | 浙江省
农产品初加工机械 | 茶叶加工机械 | 茶叶炒（烘）干机 | 烘干面积10㎡及以上百叶式茶叶烘干机 | 浙江武义增荣食品机械有限公司 | 茶叶烘干机 | 6CHB－12型 | 烘干面积10平方米及以上百叶式茶叶烘干机。 有效烘干面积：12平方米；工作层数：6层；型式：手动链板式；整机质量：2000（kg）；外形尺寸（长×宽×高）：2260×1400×1540（mm）；配套动力：2.2kw；生产率：≥55kg/h；能源形式：柴/煤； | 1900 | [8 empty] | 部非通用类 |  | 浙江省
农产品初加工机械 | 茶叶加工机械 | 茶叶炒（烘）干机 | 烘干面积10㎡及以上百叶式茶叶烘干机 | 信阳市华阳工贸有限公司 | 茶叶百叶烘干机 | 6CHB-12 | 外形尺寸（长×宽×高）2400×990×1535mm 台时产量 kg/h70-90 有效摊凉面积12m2 | 1900 | [8 empty] | 部非通用类 |  | 河南省
农产品初加工机械 | 茶叶加工机械 | 茶叶炒（烘）干机 | 烘干面积10㎡及以上百叶式茶叶烘干机 | 武义华帅茶叶瓜子机械有限公司 | 茶叶烘干机 | 6CHS-14 | 结构形式：手动百页式；外形尺寸（长×宽×高）（mm）：2300×1610×1420；热风机功率：2.2kw/380v；抽烟机功率：0.75kw/380v；能源形式：燃煤；整机质量：（不含热风炉）490kg；耗热量：MJ/ kg≤12；有效摊叶面积：14m2；烘板层数：7层； 生产率：80-90kg/h；烘板材质：不锈钢+镀锌板 | 1900 | [8 empty] | 部非通用类 |  | 浙江省
农产品初加工机械 | 茶叶加工机械 | 茶叶炒（烘）干机 | 烘干面积10㎡及以上百叶式茶叶烘干机 | 湖南省劲松机械有限公司 | 茶叶炒（烘）干机 | 6CHBS-20 | 烘干面积10㎡及以上百叶式茶叶烘干机 | 1900 | [8 empty] | 部非通用类 |  | 湖南省
农产品初加工机械 | 茶叶加工机械 | 茶叶炒（烘）干机 | 烘干面积10㎡以下连续自动式茶叶烘干机 | 浙江红五环制茶装备股份有限公司 | 茶叶炒（烘）干机 | 6CHZ-4 | 结构型式:链网式；整机质量：900kg；外形尺寸(长×宽×高)：4244×854×1960mm（不包括导风口）；小时生产率:≥22kg/h；燃料:柴（煤）;有效干燥面积:4㎡。 | 5800 | [8 empty] | 部非通用类 |  | 浙江省
农产品初加工机械 | 茶叶加工机械 | 茶叶炒（烘）干机 | 烘干面积10㎡以下连续自动式茶叶烘干机 | 浙江红五环制茶装备股份有限公司 | 茶叶炒（烘）干机 | 6CHZ-6 | 结构型式：链条烘板式；整机质量：1150kg；外形尺寸(长×宽×高)：4910×1620×1680mm；小时生产率：≥35kg/h；燃料：柴（煤）；有效干燥面积：6㎡。 | 5800 | [8 empty] | 部非通用类 |  | 浙江省
农产品初加工机械 | 茶叶加工机械 | 茶叶炒（烘）干机 | 烘干面积10㎡以下连续自动式茶叶烘干机 | 浙江春江茶叶机械有限公司 | 茶叶烘干机 | 6CHM-3 | 结构形式:链板式; 有效摊叶面积：3㎡；材质：镀锌板；整机质量1050kg；外形尺寸（长×宽×高）（mm）3500×900×1470（mm）；配套动力：0.75kw；能源形式：柴煤；生产率≥15kg/h。 | 5800 | [8 empty] | 部非通用类 |  | 浙江省
农产品初加工机械 | 茶叶加工机械 | 茶叶炒（烘）干机 | 烘干面积10㎡以下连续自动式茶叶烘干机 | 南宁市创宇茶叶机械有限公司 | 茶叶烘干机 | 6CH-10 | 结构形式：链板式整机质量（kg):1980外形尺寸（长X宽X高）mm:4450X1600X1700小时生产率(kg/h):40-60有效干燥面积（㎡）：9.8配套功率（kw):1.1干燥强度kg/水（㎡.h)≥7.5单位有效干燥（摊叶）面积生产率kg/（㎡.h)≥6.2耗热量MJ/kg≤12.5工作噪声dB(A)：≤80轴承温升（℃）：≤30 | 5800 | [8 empty] | 部非通用类 |  | 广西
农产品初加工机械 | 茶叶加工机械 | 茶叶炒（烘）干机 | 烘干面积10㎡以下连续自动式茶叶烘干机 | 衢州高山茶叶机械有限公司 | 瓶式茶叶炒干机 | 6CHZ-3 | 结构型式:连续型链条烘板式, 外形尺寸：3000*800*1300mm,小时生产率 :15-30kg／h,有效干燥面积:3㎡,13:31:39 GSLS 2016-04-27 13:31:39 配套功率:电机0.55kw,风机:0.75kw. | 5800 | [8 empty] | 部非通用类 |  | 浙江省
农产品初加工机械 | 茶叶加工机械 | 茶叶炒（烘）干机 | 烘干面积10㎡以下连续自动式茶叶烘干机 | 四川省登尧机械设备有限公司 | 远红外茶叶烘干提香机 | 6CHZTX-C | 结构型式:振动输送式,有效干燥面积(m2):3.0,生产率(kg/h):≥35,配套功率(kW):0.75(主电机), 配套热源:电加热(kW)18.75,外形尺寸(mm):5200X900X1100, | 5800 | [8 empty] | 部非通用类 |  | 四川省
农产品初加工机械 | 茶叶加工机械 | 茶叶炒（烘）干机 | 烘干面积10㎡以下连续自动式茶叶烘干机 | 浙江上洋机械有限公司 | 茶叶烘干机 | 6CHB-3 | 外形尺寸（长×宽×高）：3100×840×1400mm，有效摊叶面积：3㎡，烘板形式：自动链板式，烘板层数：4层，减速器（名称：MB07Y无极变速机，电动机功率：0.55 kw），减速机（名称：XWD摆线针轮减速机、功率：0.55 kw），柴煤式热风炉（名称：RFL-25金属热风炉，厂家：浙江上洋机械有限公司），加热型式：煤加热，整机重量：636kg，镀锌烘板 | 5800 | [8 empty] | 部非通用类 |  | 浙江省
农产品初加工机械 | 茶叶加工机械 | 茶叶炒（烘）干机 | 烘干面积10㎡以下连续自动式茶叶烘干机 | 浙江绿峰机械有限公司 | 茶叶烘干机 | 6CHB-6 | 结构形式:连续自动式茶叶烘干机,链板式,烘干面积:6m²,外形尺寸(长×宽×高):4500×2000×1850(mm),烘板层数:4(层),电机功率:1.1(kW),加热源形式:煤(柴),整机质量:2200(kg),生产率:≥45(kg/h). | 5800 | [8 empty] | 部非通用类 |  | 浙江省
农产品初加工机械 | 茶叶加工机械 | 茶叶炒（烘）干机 | 烘干面积10㎡以下连续自动式茶叶烘干机 | 浙江绿峰机械有限公司 | 茶叶烘干机 | 6CHW-4 | 结构形式:连续自动式茶叶烘干机,网带式,烘干面积:4㎡,外形尺寸(长×宽×高):4000×900×1900(mm),烘板层数:3(层),电机功率:0.75(kW),加热源形式:电,电热功率:36(kW),整机质量:1000(kg),生产率:≥15(kg/h). | 5800 | [8 empty] | 部非通用类 |  | 浙江省
农产品初加工机械 | 茶叶加工机械 | 茶叶炒（烘）干机 | 烘干面积10㎡以下连续自动式茶叶烘干机 | 湖北天池机械股份公司 | 茶叶烘干机 | 6CH-6 | 烘干面积6㎡ | 5800 | [8 empty] | 部非通用类 |  | 湖北省
农产品初加工机械 | 茶叶加工机械 | 茶叶炒（烘）干机 | 烘干面积10㎡以下连续自动式茶叶烘干机 | 浙江珠峰机械有限公司 | 茶叶烘干机 | 6CHB-3 | 外形尺寸(长×宽×高) mm：2760×724×1400；有效摊叶面积(㎡)：3.45；烘板型式：链板式；烘板层数：4；电动机功率：0.55 KW；加热源形式：煤加热；整机质量:(kg):520 | 5800 | [8 empty] | 部非通用类 |  | 浙江省
农产品初加工机械 | 茶叶加工机械 | 茶叶炒（烘）干机 | 烘干面积10㎡以下连续自动式茶叶烘干机 | 浙江珠峰机械有限公司 | 茶叶烘干机 | 6CHBZ-6 | 外形尺寸(长×宽×高) mm：4390×1750×1630；有效摊叶面积(㎡)：6；结构型式：链板式；烘板层数：4；使用燃料：煤；配套功率(kW):1.1；整机质量:(kg):780 | 5800 | [8 empty] | 部非通用类 |  | 浙江省
农产品初加工机械 | 茶叶加工机械 | 茶叶炒（烘）干机 | 烘干面积10㎡及以上连续自动式茶叶烘干机 | 浙江武义万达干燥设备制造有限公司 | 茶叶烘干机 | 6CH-20 | 配套动力1.5KW/380V；加热源形式:煤加热；整机质量:1980㎏；外形尺寸5240×2120×2000；生产率≥100㎏/h。有效摊叶面积20.4㎡,烘板层数:6层,配用80型高效节能热风炉 | 10600 | [8 empty] | 部非通用类 |  | 浙江省
农产品初加工机械 | 茶叶加工机械 | 茶叶炒（烘）干机 | 烘干面积10㎡及以上连续自动式茶叶烘干机 | 浙江红五环制茶装备股份有限公司 | 茶叶炒（烘）干机 | 6CHZ-10 | 结构型式：链条烘板式；整机质量：1650kg；外形尺寸(长×宽×高)：6180×1640×1680mm；小时生产率：≥64kg/h；燃料：柴（煤）；有效干燥面积：10㎡。 | 10600 | [8 empty] | 部非通用类 |  | 浙江省
农产品初加工机械 | 茶叶加工机械 | 茶叶炒（烘）干机 | 烘干面积10㎡及以上连续自动式茶叶烘干机 | 浙江红五环制茶装备股份有限公司 | 茶叶炒（烘）干机 | 6CHZ-20 | 结构型式：链条烘板式；整机质量：2066kg；外形尺寸(长×宽×高)：7000×1800×2100mm；小时生产率：≥125kg/h；燃料：柴（煤）；有效干燥面积：20㎡。 | 10600 | [8 empty] | 部非通用类 |  | 浙江省
农产品初加工机械 | 茶叶加工机械 | 茶叶炒（烘）干机 | 烘干面积10㎡及以上连续自动式茶叶烘干机 | 浙江红五环制茶装备股份有限公司 | 茶叶炒（烘）干机 | 6CHZ-30 | 结构型式:链板式；整机质量:2900kg；外形尺寸(长×宽×高):6825×1758×2397mm(不包括导风口)；小时生产率:≥165kg/h；燃料:柴（煤）；有效干燥面积:30㎡。 | 10600 | [8 empty] | 部非通用类 |  | 浙江省
农产品初加工机械 | 茶叶加工机械 | 茶叶炒（烘）干机 | 烘干面积10㎡及以上连续自动式茶叶烘干机 | 浙江春江茶叶机械有限公司 | 茶叶烘干机 | 6CH-16 | 结构形式:链板式; 有效摊叶面积：15.8㎡；材质镀锌板；整机质量1730kg；外形尺寸（长×宽×高）（mm）5240×1740×1900（mm）；配套动力1.5kw；能源形式柴煤；生产率≥80kg/h 。 | 10600 | [8 empty] | 部非通用类 |  | 浙江省
农产品初加工机械 | 茶叶加工机械 | 茶叶炒（烘）干机 | 烘干面积10㎡及以上连续自动式茶叶烘干机 | 浙江春江茶叶机械有限公司 | 茶叶烘干机 | 6CH-20 | 结构形式链板式; 有效摊叶面积：20.4㎡；材质镀锌板；整机质量1880（kg）；外形尺寸（长×宽×高）（mm）5200×1600×2100；配套动力1.1kw；能源形式柴煤；生产率≥90kg/h。 | 10600 | [8 empty] | 部非通用类 |  | 浙江省
农产品初加工机械 | 茶叶加工机械 | 茶叶炒（烘）干机 | 烘干面积10㎡及以上连续自动式茶叶烘干机 | 婺源县江湾农机制造有限公司 | 茶叶烘干机 | 6CH-10 | 配套动力:4.87kw;外形尺寸:4560×1740×1550 mm; 有效摊叶面积:10㎡; 整机质量:1200kg;小时生产率:≥100kg/h; 翻板式自动烘干机 | 10600 | [8 empty] | 部非通用类 |  | 江西省
农产品初加工机械 | 茶叶加工机械 | 茶叶炒（烘）干机 | 烘干面积10㎡及以上连续自动式茶叶烘干机 | 婺源县江湾农机制造有限公司 | 茶叶烘干机 | 6CH-20 | 主电机功率;7.75kw;外形尺寸:8900×2120×2000mm; 有效摊叶面积:20㎡;整机质量:2000kg；自动翻板式 | 10600 | [8 empty] | 部非通用类 |  | 江西省
农产品初加工机械 | 茶叶加工机械 | 茶叶炒（烘）干机 | 烘干面积10㎡及以上连续自动式茶叶烘干机 | 夹江县大江机械制造有限公司 | 茶叶自动连续烘干机 | 6CH-10 | 结构形式：链板式；外形尺寸：7800*1520*1950mm；小时生产率：60~80kg；有效干燥面积：10㎡；配套功率：5.7kw. 基本配置：热风炉、烘干机箱体、引风机、引烟机等。 | 10600 | [8 empty] | 部非通用类 |  | 四川省
农产品初加工机械 | 茶叶加工机械 | 茶叶炒（烘）干机 | 烘干面积10㎡及以上连续自动式茶叶烘干机 | 夹江县大江机械制造有限公司 | 茶叶自动烘干机 | 6CH-20 | 结构形式：链板式；外形尺寸（箱体尺寸）：6200*1920*2050mm；小时生产率：100~120kg；有效干燥面积：20㎡；配套功率：9.9kw. 基本配置：热风炉、烘干机箱体、引风机、引烟机等。 | 10600 | [8 empty] | 部非通用类 |  | 四川省
农产品初加工机械 | 茶叶加工机械 | 茶叶炒（烘）干机 | 烘干面积10㎡及以上连续自动式茶叶烘干机 | 夹江县大江机械制造有限公司 | 动态烘干机 | 6CHT-110 | 结构形式：滚筒式；外形尺寸cm：600*180*180（筒体尺寸）；滚筒直径*长cm：Φ110*600；生产率：150~200kg；有效烘干面积：20.7㎡；配套动力：11.2kw。基本配置：热风炉、筒体炉灶、引风机、引烟机等。 | 10600 | [8 empty] | 部非通用类 |  | 四川省
农产品初加工机械 | 茶叶加工机械 | 茶叶炒（烘）干机 | 烘干面积10㎡及以上连续自动式茶叶烘干机 | 南宁市创宇茶叶机械有限公司 | 茶叶烘干机 | 6CH-20 | 结构形式：链板式整机质量（kg):2680外形尺寸（长X宽X高）mm:5450X1850X2050小时生产率(kg/h):100-130 燃料：柴或煤有效干燥面积（㎡）：19.8 配套功率（kw):1.5干燥强度kg/水（㎡.h)≥7.5单位有效干燥（摊叶）面积生产率kg/（㎡.h)≥6.2耗热量MJ/kg≤13.0工作噪声dB(A)：≤80轴承温升（℃）：≤30 | 10600 | [8 empty] | 部非通用类 |  | 广西
农产品初加工机械 | 茶叶加工机械 | 茶叶炒（烘）干机 | 烘干面积10㎡及以上连续自动式茶叶烘干机 | 四川省登尧机械设备有限公司 | 茶叶自动烘干机 | 6CH-20 | 结构型式:链板式,有效干燥面积(m2):20.0, 烘干层数(层):6,配套功率(kW):1.5(主电机),配套热源:金属热风炉,外形尺寸(mm):5240X2120X2100, | 10600 | [8 empty] | 部非通用类 |  | 四川省
农产品初加工机械 | 茶叶加工机械 | 茶叶炒（烘）干机 | 烘干面积10㎡及以上连续自动式茶叶烘干机 | 四川省登尧机械设备有限公司 | 茶叶自动烘干机 | 6CH-30 | 结构型式:链板式,有效干燥面积(m2):30.0, 烘干层数(层):8,配套功率(kW):2.2(主电机),配套热源:金属热风炉,外形尺寸(mm):6340X2120X2450, | 10600 | [8 empty] | 部非通用类 |  | 四川省
农产品初加工机械 | 茶叶加工机械 | 茶叶炒（烘）干机 | 烘干面积10㎡及以上连续自动式茶叶烘干机 | 杭州千岛湖丰凯实业有限公司 | 茶叶烘干机 | 6CHB-10 | 1、结构型式：翻板式； 2、整机质量：1360KG； 3、外形尺寸：5770×1530×1650mm; 4、小时生产率：≥62KG/h；5、燃料：柴/煤； 6、有效干燥面积：10㎡； 7、配套功率：1.1KW。 | 10600 | [8 empty] | 部非通用类 |  | 浙江省
农产品初加工机械 | 茶叶加工机械 | 茶叶炒（烘）干机 | 烘干面积10㎡及以上连续自动式茶叶烘干机 | 浙江上洋机械有限公司 | 茶叶烘干机 | 6CHB-10 | 外形尺寸（长×宽×高）：5763×1524×1650mm，有效摊叶面积：10㎡ ，烘板形式：自动链板式，烘网层数：4层，减速器型号：YCT112-4B电磁调速电动机，电机功率：0.75kw,柴煤型热风炉（名称：FP-50喷流式金属热风炉，厂家：浙江上洋机械有限公司），加热型式：煤加热。整机重量：1354kg，镀锌烘板 | 10600 | [8 empty] | 部非通用类 |  | 浙江省
农产品初加工机械 | 茶叶加工机械 | 茶叶炒（烘）干机 | 烘干面积10㎡及以上连续自动式茶叶烘干机 | 浙江上洋机械有限公司 | 茶叶烘干机 | 6CHB-20 | 外形尺寸（长×宽×高）：6708×1774×2100mm，有效摊叶面积：20㎡，烘板形式：自动链板式，烘板层数：6层，减速器（名称：YCT 132-4A电磁调速电动机、电动机功率：1.1kw），减速机（名称：XW-8125-29摆线针轮减速机、功率：1.1kw），柴煤型热风炉（名称：FP-100喷流式金属热风炉，厂家：浙江上洋机械有限公司），加热型式：煤加热。整机重量：2066kg，镀锌烘板 | 10600 | [8 empty] | 部非通用类 |  | 浙江省
农产品初加工机械 | 茶叶加工机械 | 茶叶炒（烘）干机 | 烘干面积10㎡及以上连续自动式茶叶烘干机 | 浙江绿峰机械有限公司 | 茶叶烘干机 | 6CHB-10 | 结构形式:连续自动式茶叶烘干机,链板式,烘干面积:10㎡,外形尺寸(长×宽×高):4800×1420×1730(mm),烘板层数:4(层),电机功率:1.1(kW),加热源形式:煤(柴)整机质量:2500(kg)生产率:≥60(kg/h). | 10600 | [8 empty] | 部非通用类 |  | 浙江省
农产品初加工机械 | 茶叶加工机械 | 茶叶炒（烘）干机 | 烘干面积10㎡及以上连续自动式茶叶烘干机 | 浙江绿峰机械有限公司 | 茶叶烘干机 | 6CH-20 | 结构形式:连续自动式茶叶烘干机,链板式,烘干面积:20㎡,外形尺寸(长×宽×高):5240×2120×2000(mm),烘板层数:6(层),电机功率:1.5(kW),加热源形式:煤(柴、气),整机质量:3000(kg),生产率:≥80(kg/h). | 10600 | [8 empty] | 部非通用类 |  | 浙江省
农产品初加工机械 | 茶叶加工机械 | 茶叶炒（烘）干机 | 烘干面积10㎡及以上连续自动式茶叶烘干机 | 浙江武义增荣食品机械有限公司 | 茶叶烘干机 | 6CHB－10型 | 烘干面积10平方米及以上连续自动式茶叶烘干机。 有效干燥面积：10平方米；工作层数：6层；型式：自动链板式；整机质量：1700（kg）；外形尺寸（长×宽×高）：5300×1970×2020（mm）；配套风机功率：2.2kw；生产率：≥60kg/h； | 10600 | [8 empty] | 部非通用类 |  | 浙江省
农产品初加工机械 | 茶叶加工机械 | 茶叶炒（烘）干机 | 烘干面积10㎡及以上连续自动式茶叶烘干机 | 浙江武义增荣食品机械有限公司 | 茶叶烘干机 | 6CHB－20型 | 烘干面积10平方米及以上连续自动式茶叶烘干机。 有效烘干面积：20.4平方米；工作层数：6层；型式：自动链板式；整机质量：1500（kg）；外形尺寸（长×宽×高）：5320×2010×2120（mm）；配套动力：1.5kw；生产率：≥120kg/h；能源形式：柴/煤； | 10600 | [8 empty] | 部非通用类 |  | 浙江省
农产品初加工机械 | 茶叶加工机械 | 茶叶炒（烘）干机 | 烘干面积10㎡及以上连续自动式茶叶烘干机 | 浙江武义增荣食品机械有限公司 | 茶叶烘干机 | 6CHB－25型 | 烘干面积10平方米及以上连续自动式茶叶烘干机。 有效烘干面积：25.30平方米；工作层数：6层；型式：自动链板式；整机质量：2700（kg）；外形尺寸（长×宽×高）：7000× 1950× 2120（mm）；配套动力：1.5kw；能源形式：柴/煤；生产率：≥150kg/h； | 10600 | [8 empty] | 部非通用类 |  | 浙江省
农产品初加工机械 | 茶叶加工机械 | 茶叶炒（烘）干机 | 烘干面积10㎡及以上连续自动式茶叶烘干机 | 湖北天池机械股份公司 | 茶叶烘干机 | 6CH-16 | 烘干面积16㎡ | 10600 | [8 empty] | 部非通用类 |  | 湖北省
农产品初加工机械 | 茶叶加工机械 | 茶叶炒（烘）干机 | 烘干面积10㎡及以上连续自动式茶叶烘干机 | 湖北天池机械股份公司 | 茶叶烘干机 | 6CH-10 | 烘干面积10㎡ | 10600 | [8 empty] | 部非通用类 |  | 湖北省
农产品初加工机械 | 茶叶加工机械 | 茶叶炒（烘）干机 | 烘干面积10㎡及以上连续自动式茶叶烘干机 | 浙江珠峰机械有限公司 | 茶叶烘干机 | 6CHBZ-10 | 外形尺寸(长×宽×高) mm：5250×1750×1630；有效摊叶面积(㎡)：10；结构型式：链板式；烘板层数：4；使用燃料：煤；配套功率(kW):1.1；整机质量:(kg):885 | 10600 | [8 empty] | 部非通用类 |  | 浙江省
农产品初加工机械 | 茶叶加工机械 | 茶叶炒（烘）干机 | 烘干面积10㎡及以上连续自动式茶叶烘干机 | 浙江珠峰机械有限公司 | 茶叶烘干机 | 6CHBZ-16 | 外形尺寸(长×宽×高) mm：5160×1740×1900；有效摊叶面积(㎡)：16；烘板型式：自动链板式；烘板层数：6；电动机功率：1.1 KW；加热源形式：液化气加热；整机重量:(kg):1780 | 10600 | [8 empty] | 部非通用类 |  | 浙江省
农产品初加工机械 | 茶叶加工机械 | 茶叶炒（烘）干机 | 烘干面积10㎡及以上连续自动式茶叶烘干机 | 浙江珠峰机械有限公司 | 茶叶烘干机 | 6CHBZ-20 | 外形尺寸(长×宽×高) mm：6860×1910×2150；有效摊叶面积(㎡)：20；结构型式：链板式；烘板层数：6；使用燃料：煤；配套功率(kW):1.5；整机质量:(kg):1930 | 10600 | [8 empty] | 部非通用类 |  | 浙江省
农产品初加工机械 | 茶叶加工机械 | 茶叶炒（烘）干机 | 烘干面积10㎡及以上连续自动式茶叶烘干机 | 武义华帅茶叶瓜子机械有限公司 | 茶叶烘干机 | 6CHB-35 | 结构形式：自动链板式；外形尺寸（长×宽×高）（mm）：6600×2200×2400；热风机功率：5.5kw/380v；传动电机功率：0.75kw/380v；能源形式：燃煤；整机质量：2600kg；有效摊叶面积：35m2；烘板层数：8层； 生产率：190kg/h；烘板材质：镀锌板。 | 10600 | [8 empty] | 部非通用类 |  | 浙江省
农产品初加工机械 | 茶叶加工机械 | 茶叶炒（烘）干机 | 烘干面积10㎡及以上连续自动式茶叶烘干机 | 武义华帅茶叶瓜子机械有限公司 | 茶叶烘干机 | 6CHB-20 | 结构形式：自动链板式；外形尺寸（长×宽×高）（mm）：6180×2120×1965；传动电机功率：0.75kw/380v；能源形式：燃煤；整机质量：1900kg；有效摊叶面积：20m2；烘板层数：6层； 生产率：120kg/h；烘板材质：镀锌板。 | 10600 | [8 empty] | 部非通用类 |  | 浙江省
农产品初加工机械 | 茶叶加工机械 | 茶叶筛选机 | 其他茶叶筛选机 | 浙江红五环制茶装备股份有限公司 | 茶叶筛选机 | 6CFC-40 | 外形尺寸(长×宽×高）:329×53×209cm；风速变异系数：≤8%；茶叶复选率：≥70%；单位有效宽度生产率：≥6kg/(cm.h)；整机质量：280kg；千瓦小时产量：条形茶≥480；红碎茶：≥380kg/(kw.h)。 | 570 | [8 empty] | 部非通用类 |  | 浙江省
农产品初加工机械 | 茶叶加工机械 | 茶叶筛选机 | 其他茶叶筛选机 | 浙江春江茶叶机械有限公司 | 茶叶风选机 | 6CFC-50 | 配套动力：0.75kw；选别档数:5档；生产效率≥300 kg/h；整机质量（kg）：400；外形尺寸（长×宽×高）（mm）：4500×1000×2500；选净率；误拣率；电机个数：1。 | 570 | [8 empty] | 部非通用类 |  | 浙江省
农产品初加工机械 | 茶叶加工机械 | 茶叶筛选机 | 其他茶叶筛选机 | 浙江春江茶叶机械有限公司 | 茶叶平面圆筛机 | 6CSPY-90 | 配套动力：0.75kw；选别档数:5档；筛网有效面积小时生产率：≥1000kg/m2.h；整机质量（kg）：1300；外形尺寸（长×宽×高）（mm）：2340×1890×1260；选净率≥93%；误拣率≥20%；电机个数：1。 | 570 | [8 empty] | 部非通用类 |  | 浙江省
农产品初加工机械 | 茶叶加工机械 | 茶叶筛选机 | 其他茶叶筛选机 | 婺源县江湾农机制造有限公司 | 茶叶抖筛机 | 6CD-766 | 电动机总功率：1.87；外形尺寸:3850×1290×1870mm;筛床转速:250r/min筛网尺寸:1800×766mm;整机重量850kg; | 570 | [8 empty] | 部非通用类 |  | 江西省
农产品初加工机械 | 茶叶加工机械 | 茶叶筛选机 | 其他茶叶筛选机 | 婺源县江湾农机制造有限公司 | 茶叶风选机 | 6CF-40 | 电机总功率：1.83kw；外形尺寸:5530×800×2828mm;结构质量：260kg；风机主轴转速：600-900 r/min ；风机进风口直径:260mm | 570 | [8 empty] | 部非通用类 |  | 江西省
农产品初加工机械 | 茶叶加工机械 | 茶叶筛选机 | 其他茶叶筛选机 | 婺源县江湾农机制造有限公司 | 阶梯式茶叶拣梗机 | 6CJJ-82 | 电动机功率：0.55kW；结构型式：振动阶梯式；外形尺寸：1780×1150×1630mm;机具质量：100kg;拣床宽度：82cm; 单位时间幅宽生产率:98-146kg/(m.h);小时产量：145-218kg/(kw.h);拣净率：95-98%；误拣率：2-5%； | 570 | [8 empty] | 部非通用类 |  | 江西省
农产品初加工机械 | 茶叶加工机械 | 茶叶筛选机 | 其他茶叶筛选机 | 婺源县江湾农机制造有限公司 | 茶叶平面圆筛机 | 6CSPY-766 | 电机总功率：1.3KW;外形尺寸: 2198×1400×1330mm；筛网尺寸：1500×766MM；整机重量：750kg;筛床转速：180-220r/min;筛床回转半径:32-38mm; | 570 | [8 empty] | 部非通用类 |  | 江西省
农产品初加工机械 | 茶叶加工机械 | 茶叶筛选机 | 其他茶叶筛选机 | 浙江绿峰机械有限公司 | 立式风选机 | 6CFX-30 | 其他茶叶筛选机,外形尺寸(长×宽×高)1850×1400×2170(mm),选别档数:3,配套动力:0.75kW,整机质量:60(kg),选净率:93%,生产率:500-600(kg/h),电机个数:2. | 570 | [8 empty] | 部非通用类 |  | 浙江省
农产品初加工机械 | 茶叶加工机械 | 茶叶筛选机 | 其他茶叶筛选机 | 信阳市华阳工贸有限公司 | 茶叶抖筛机 | 6CD-80 | 外形尺寸（长×宽×高）1650×580×480mm 台时产量 kg/h15-20 | 570 | [8 empty] | 部非通用类 |  | 河南省
农产品初加工机械 | 茶叶加工机械 | 茶叶筛选机 | 其他茶叶筛选机 | 湖北天池机械股份公司 | 茶叶风选机 | 6CF-35 | 箱体宽度35㎝ | 570 | [8 empty] | 部非通用类 |  | 湖北省
排灌机械 | 水泵 | 离心泵 | 5.5kw以下离心泵 | 山东华盛中天机械集团股份有限公司 | 小型汽油机直联高速离心泵 | QGZ50-15-20 | 离心泵；功率＜5.5kW；机座；底阀 | 200 | [8 empty] | 部非部通用类 |  | 山东
排灌机械 | 水泵 | 离心泵 | 5.5kw以下离心泵 | 山东华盛中天机械集团股份有限公司 | 小型汽油机直联高速离心泵 | QGZ80-30-16 | 离心泵；功率＜5.5kW；机座；底阀 | 200 | [8 empty] | 部非部通用类 |  | 山东
排灌机械 | 水泵 | 离心泵 | 5.5kw以下离心泵 | 山东华盛中天机械集团股份有限公司 | 汽油机直联高速离心泵 | QGZ100-45-18 | 离心泵；功率＜5.5kW；机座；底阀 | 200 | [8 empty] | 部非部通用类 |  | 山东
排灌机械 | 水泵 | 离心泵 | 5.5kw以下离心泵 | 山东华盛中天机械集团股份有限公司 | 小型汽油机直联高速离心泵 | QGZ80-30-19 | 离心泵；功率＜5.5kW；机座；底阀 | 200 | [8 empty] | 部非部通用类 |  | 山东
排灌机械 | 水泵 | 离心泵 | 5.5—22kW离心泵 | 浙江勇力机械有限公司 | 汽油机水泵 | QGZ100-40-15 | 离心泵；5.5kW≤配套功率＜22kW；机座；底阀 | 360 | [8 empty] | 部非部通用类 |  | 浙江
排灌机械 | 水泵 | 离心泵 | 5.5kw以下离心泵 | 重庆拓普柴油机厂 | 柴油机泵直联机组 | 50CBZ16-2.2 | 离心泵；功率＜5.5kW；机座；底阀 | 200 | [8 empty] | 部非部通用类 |  | 重庆
排灌机械 | 水泵 | 离心泵 | 5.5kw以下离心泵 | 重庆拓普柴油机厂 | 柴油机泵直联机组 | 65CB26-2.2 | 离心泵；功率＜5.5kW；机座；底阀 | 200 | [8 empty] | 部非部通用类 |  | 重庆
排灌机械 | 水泵 | 离心泵 | 5.5kw以下离心泵 | 重庆拓普柴油机厂 | 柴油机泵直联机组 | 80CBZ13-2.2 | 离心泵；功率＜5.5kW；机座；底阀 | 200 | [8 empty] | 部非部通用类 |  | 重庆
排灌机械 | 水泵 | 离心泵 | 5.5kw以下离心泵 | 重庆豪野机械制造有限公司 | 汽油机水泵 | QG50-14-10 | 离心泵；功率＜5.5kW；机座；底阀 | 200 | [8 empty] | 部非部通用类 |  | 重庆
排灌机械 | 水泵 | 离心泵 | 5.5kw以下离心泵 | 重庆豪野机械制造有限公司 | 汽油机水泵 | QGZ50-25-20 | 离心泵；功率＜5.5kW；机座；底阀 | 200 | [8 empty] | 部非部通用类 |  | 重庆
排灌机械 | 喷灌机械设备 | 微灌设备（微喷、滴灌、渗灌） | 流量50m3/h以下微灌首部 | 遵义群建塑胶制品有限公司 | 节水灌溉自动化系统 | QJ/F-90-1 | 一、配置： 1、90-1型电磁阀1套（流量＜50m3/h），包括水力微电启闭装置、压力信号检测装置（以电磁阀的数量作为农机购置补贴的套数计算）； 2、太阳能无线控制器1套（每2~4个电磁阀配1套太阳能无线控制器）。太阳能无线控制器包括无线通讯装置、太阳能板、电压测量装置； 3、中央监控中心站1套（灌区在500套电磁阀以下或电磁阀分布在1.5公里范围以内时，配1套中央监控中心站）。中央监控中心站包括控制软件、中央控制装置和无线通讯装置； 4、无线泵房控制系统一套（灌区在30套电磁阀以下或灌溉面积小于120亩时，只配一套泵房控制系统）。泵房控制系统包括无线泵房控制器一个，流量＜50m3/h的水泵一台，过滤器一个、施肥（药）装置一个。 二、技术参数: a) 系统工作误动作率：≤ 2‰；b) 系统响应时间：＜ 60 s； c) 单点最大通讯半径：＜2 Km；d) 电压适应范围：200~240 V AC； e) 自组网发送和接收功率：500 mW。 | 290 | [8 empty] | 部非部通用类 |  | 贵州
排灌机械 | 喷灌机械设备 | 微灌设备（微喷、滴灌、渗灌） | 流量50—80m3/h微灌首部 | 遵义群建塑胶制品有限公司 | 节水灌溉自动化系统 | QJ/F-90-2 | 一、配置： 1、90-2型电磁阀1套（50m3≤流量＜80m3/h），包括水力微电启闭装置、压力信号检测装置（以电磁阀的数量作为农机购置补贴的套数计算）； 2、太阳能无线控制器1套（每2~4个电磁阀配1套太阳能无线控制器）。太阳能无线控制器包括无线通讯装置、太阳能板、电压测量装置； 3、中央监控中心站1套（灌区在500套电磁阀以下或电磁阀分布在1.5公里范围以内时，配1套中央监控中心站）。中央监控中心站包括控制软件、中央控制装置和无线通讯装置； 4、无线泵房控制系统一套（灌区在40套电磁阀以下或灌溉面积小于320亩时，只配一套泵房控制系统）。泵房控制系统包括无线泵房控制器一个，50m3≤流量＜80m3/h的水泵一台，过滤器一个、施肥（药）装置一个。 二、技术参数: a) 系统工作误动作率：≤ 2‰；b) 系统响应时间：＜ 60 s； c) 单点最大通讯半径：＜2 Km；d) 电压适应范围：200~240 V AC； e) 自组网发送和接收功率：500 mW。 | 800 | [8 empty] | 部非部通用类 |  | 贵州
排灌机械 | 喷灌机械设备 | 微灌设备（微喷、滴灌、渗灌） | 流量80—130m3/h微灌首部 | 遵义群建塑胶制品有限公司 | 节水灌溉自动化系统 | QJ/F-90-3 | 一、配置： 1、90-3型电磁阀1套（80m3≤流量＜130m3/h），包括水力微电启闭装置、压力信号检测装置（以电磁阀的数量作为农机购置补贴的套数计算）； 2、太阳能无线控制器1套（每2~4个电磁阀配1套太阳能无线控制器）。太阳能无线控制器包括无线通讯装置、太阳能板、电压测量装置； 3、中央监控中心站1套（灌区在500套电磁阀以下或电磁阀分布在1.5公里范围以内时，配1套中央监控中心站）。中央监控中心站包括控制软件、中央控制装置和无线通讯装置； 4、无线泵房控制系统一套（灌区在50套电磁阀以下或灌溉面积小于600亩时，只配一套泵房控制系统）。泵房控制系统包括无线泵房控制器一个，80m3≤流量＜130m3/h的水泵一台，过滤器一个、施肥（药）装置一个。 二、技术参数: a) 系统工作误动作率：≤ 2‰；b) 系统响应时间：＜ 60 s； c) 单点最大通讯半径：＜2 Km；d) 电压适应范围：200~240 V AC； e) 自组网发送和接收功率：500 mW。 | 2000 | [8 empty] | 部非部通用类 |  | 贵州
排灌机械 | 水泵 | 离心泵 | 5.5kw以下离心泵 | 重庆科业动力机械制造有限公司 | 汽油机水泵 | QG50-12-9 | 离心泵；功率＜5.5kW；机座；底阀 | 200 | [8 empty] | 部非部通用类 |  | 重庆
排灌机械 | 水泵 | 离心泵 | 5.5kw以下离心泵 | 重庆科业动力机械制造有限公司 | 汽油机水泵 | QG65-25-40 | 离心泵；功率＜5.5kW；机座；底阀 | 200 | [8 empty] | 部非部通用类 |  | 重庆
排灌机械 | 水泵 | 离心泵 | 5.5kw以下离心泵 | 重庆科业动力机械制造有限公司 | 汽油机水泵 | QGZ80-35-16 | 离心泵；功率＜5.5kW；机座；底阀 | 200 | [8 empty] | 部非部通用类 |  | 重庆
排灌机械 | 水泵 | 离心泵 | 5.5kw以下离心泵 | 四川省苍溪农机制造有限公司 | 汽油机水泵机组 | QG60-22-32-LL | 离心泵；功率＜5.5kW；机座；底阀 | 200 | [8 empty] | 部非部通用类 |  | 四川
排灌机械 | 水泵 | 离心泵 | 5.5—22kW离心泵 | 重庆鼎工机电有限公司 | 汽油机水泵 | QG65-20-80 | 离心泵；5.5kW≤配套功率＜22kW；机座；底阀 | 360 | [8 empty] | 部非部通用类 |  | 重庆
排灌机械 | 水泵 | 离心泵 | 5.5—22kW离心泵 | 重庆鼎工机电有限公司 | 汽油机水泵 | QG80-30-55 | 离心泵；5.5kW≤配套功率＜22kW；机座；底阀 | 360 | [8 empty] | 部非部通用类 |  | 重庆
排灌机械 | 水泵 | 离心泵 | 5.5—22kW离心泵 | 重庆鼎工机电有限公司 | 汽油机水泵 | QGZ100-55-16 | 离心泵；5.5kW≤配套功率＜22kW；机座；底阀 | 360 | [8 empty] | 部非部通用类 |  | 重庆
排灌机械 | 水泵 | 离心泵 | 5.5kw以下离心泵 | 重庆涪柴动力机械制造有限公司 | 汽油机水泵机组 | QGZ50-32 | 离心泵；功率＜5.5kW；机座；底阀 | 200 | [8 empty] | 部非部通用类 |  | 重庆
排灌机械 | 水泵 | 离心泵 | 5.5kw以下离心泵 | 重庆涪柴动力机械制造有限公司 | 汽油机水泵机组 | QGZ80-30 | 离心泵；功率＜5.5kW；机座；底阀 | 200 | [8 empty] | 部非部通用类 |  | 重庆
排灌机械 | 水泵 | 离心泵 | 5.5kw以下离心泵 | 重庆市豪威摩托车制造有限公司 | 汽油机水泵 | QGZ50-20-25 | 离心泵；功率＜5.5kW；机座；底阀 | 200 | [8 empty] | 部非部通用类 |  | 重庆
排灌机械 | 水泵 | 离心泵 | 5.5kw以下离心泵 | 重庆市豪威摩托车制造有限公司 | 汽油机水泵 | QGZ80-35-19 | 离心泵；功率＜5.5kW；机座；底阀 | 200 | [8 empty] | 部非部通用类 |  | 重庆
排灌机械 | 水泵 | 离心泵 | 5.5kw以下离心泵 | 重庆腾龙盛世机电有限公司 | 汽油机水泵 | TLQG50-12 | 离心泵；功率＜5.5kW；机座；底阀 | 200 | [8 empty] | 部非部通用类 |  | 重庆
排灌机械 | 水泵 | 离心泵 | 5.5kw以下离心泵 | 重庆腾龙盛世机电有限公司 | 汽油机水泵 | TLQGZ80-25 | 离心泵；功率＜5.5kW；机座；底阀 | 200 | [8 empty] | 部非部通用类 |  | 重庆
排灌机械 | 水泵 | 离心泵 | 5.5kw以下离心泵 | 重庆鑫源农机股份有限公司 | 汽油机水泵 | QGZ50-20-16 | 离心泵；功率＜5.5kW；机座；底阀 | 200 | [8 empty] | 部非部通用类 |  | 重庆
排灌机械 | 水泵 | 离心泵 | 5.5kw以下离心泵 | 重庆鑫源农机股份有限公司 | 汽油机水泵 | QG80-35-16 | 离心泵；功率＜5.5kW；机座；底阀 | 200 | [8 empty] | 部非部通用类 |  | 重庆
排灌机械 | 水泵 | 离心泵 | 5.5kw以下离心泵 | 重庆鑫源农机股份有限公司 | 汽油机水泵 | QG65-18-45 | 离心泵；功率＜5.5kW；机座；底阀 | 200 | [8 empty] | 部非部通用类 |  | 重庆
排灌机械 | 水泵 | 离心泵 | 5.5kw以下离心泵 | 重庆跃龙互欣动力机械有限公司 | 汽油机水泵 | QDL50-18 | 离心泵；功率＜5.5kW；机座；底阀 | 200 | [8 empty] | 部非部通用类 |  | 重庆
排灌机械 | 水泵 | 离心泵 | 5.5kw以下离心泵 | 重庆跃龙互欣动力机械有限公司 | 汽油机水泵 | QDZ50-30 | 离心泵；功率＜5.5kW；机座；底阀 | 200 | [8 empty] | 部非部通用类 |  | 重庆
排灌机械 | 水泵 | 离心泵 | 5.5kw以下离心泵 | 重庆跃龙互欣动力机械有限公司 | 汽油机水泵 | QDZ80-18 | 离心泵；功率＜5.5kW；机座；底阀 | 200 | [8 empty] | 部非部通用类 |  | 重庆
排灌机械 | 水泵 | 离心泵 | 5.5kw以下离心泵 | 重庆跃龙互欣动力机械有限公司 | 汽油机水泵 | QGZ100-40-15 | 离心泵；功率＜5.5kW；机座；底阀 | 200 | [8 empty] | 部非部通用类 |  | 重庆
排灌机械 | 水泵 | 离心泵 | 5.5kw以下离心泵 | 重庆跃龙互欣动力机械有限公司 | 汽油机水泵 | QGZ50-10-15 | 离心泵；功率＜5.5kW；机座；底阀 | 200 | [8 empty] | 部非部通用类 |  | 重庆
排灌机械 | 喷灌机械设备 | 微灌设备（微喷、滴灌、渗灌） | 流量50m3/h以下微灌首部 | 浙江半球泵业有限公司 | 微灌设备 | BQ-Ⅰ | 首部水泵型号：QDX10-18-0.75，额定扬程：18m，额定流量：10m3/h；首部水泵型号：QDX10-20-1.1，额定扬程：20m，额定流量：10m3/h；首部水泵型号：QD10-35-1.8，额定扬程：35m，额定流量：10m3/h | 290 | [8 empty] | 部非部通用类 |  | 浙江
排灌机械 | 喷灌机械设备 | 微灌设备（微喷、滴灌、渗灌） | 流量50m3/h以下微灌首部 | 浙江半球泵业有限公司 | 滴灌设备 | BQ-Ⅱ | 首部水泵型号：QDX30-8-1.1，额定扬程：8m，额定流量：30m3/h首部水泵型号：QDX30-9-1.5，额定扬程：9m，额定流量：30m3/h；首部水泵型号：QD20-20-1.5，额定扬程：20m，额定流量：20m3/h | 290 | [8 empty] | 部非部通用类 |  | 浙江
排灌机械 | 喷灌机械设备 | 微灌设备（微喷、滴灌、渗灌） | 流量50m3/h以下微灌首部 | 浙江半球泵业有限公司 | 滴灌设备 | BQ-Ⅲ | 首部水泵型号：QGZ80-30-16A，额定扬程：16m，额定流量：30m3/h | 290 | [8 empty] | 部非部通用类 |  | 浙江
排灌机械 | 喷灌机械设备 | 喷灌机 | 大型喷灌机 | 沧州华雨灌溉装备制造有限公司 | 电动圆形喷灌机 | DYP-315 | 结构型式：中心支轴式；每跨长度（跨距）：50m；配套水泵流量：25～75m3/h，扬程：40～80m；整机长度：315m；入机流量范围：80～150m3/h；工作压力范围：0.15～0.30MPa；塔架数量（跨数）：6个；喷射装置型号、型式：D3000、低压折射，流量：0.024～2.02m3/h，射程：3～6m，数量：125个，距地面高度：1.1～1.3m；电机减速器型号规格：06168-101A-1，额定功率：1.1×6kW，额定转速：1450r/min；塔架车型式：固定式，行走速度：0.02-0.17km/h；行走轮形式：胶轮，轮胎型号：14.9-24,轮胎外直径：Ф1250mm；桁架型式：悬架；主输水管型式：直缝焊接钢管，外径：Ф159mm，壁厚：3mm；水量分布均匀性：≥85%；灌溉深度：5.21-52.1mm；作业小时生产率：≥20hm2·mm/h；单位能源消耗量：≤1.4kw·h/hm2·mm。 | 4500元/跨（上限5万） | [8 empty] | 部通用类 |  | 河北
排灌机械 | 喷灌机械设备 | 喷灌机 | 管径65—75mm卷盘式喷灌机 | 沧州华雨灌溉装备制造有限公司 | 卷盘式喷灌机 | 8PD65-4 | 外形尺寸（长×宽×高）：5500×1800×2620mm；喷灌机入机压力：0.35～1.00MPa；整机质量带水：2700kg,不带水2100kg；绞盘机回卷驱动方式:水涡轮，回卷变速方式:减速机，水平转向角度：180°，卷绕层数：5层；配水软管型式：聚乙烯管，长度：300m，外径：75mm，壁厚：6-7mm；水源连接软管型式：高压帆布管，长度：20～300m，外径：75mm，壁厚：2mm；喷头车型式：两轮护架车，驱动方式：PE管牵引，轮距：1600～2800mm，通过间隙：1200mm，运行速度：6-60m/h；喷头型式：摇臂式，射程：20-30m，数量：1个，型号：PYC50，工作压力：0.3～0.5MPa；单喷头的喷洒扇形角度：220-270°；灌溉条带宽度：30～50m；运输方式：拖拉机动力牵引；运输间隙：280mm；运输牵引力：≥8.8kW；供水方式：水泵+压力管道；单位能源消耗率：≤3.0kW·h/ hm2·mm；配套水泵型号：200QJ32-52，流量：32m3/h，扬程：52m，轴功率：7.5kW。 | 8820 | [8 empty] | 部通用类 |  | 河北
排灌机械 | 水泵 | 离心泵 | 5.5kw以下离心泵 | 重庆麦斯特精密机械有限公司 | 汽油机水泵机组 | MSTQG50-20 | 离心泵；功率＜5.5kW；机座；底阀 | 200 | [8 empty] | 部非部通用类 |  | 重庆
排灌机械 | 水泵 | 离心泵 | 5.5kw以下离心泵 | 重庆麦斯特精密机械有限公司 | 汽油机水泵机组 | MSTQG65-28 | 离心泵；功率＜5.5kW；机座；底阀 | 200 | [8 empty] | 部非部通用类 |  | 重庆
排灌机械 | 水泵 | 离心泵 | 5.5kw以下离心泵 | 重庆麦斯特精密机械有限公司 | 汽油机水泵机组 | MSTQGZ50-26 | 离心泵；功率＜5.5kW；机座；底阀 | 200 | [8 empty] | 部非部通用类 |  | 重庆
排灌机械 | 水泵 | 离心泵 | 5.5kw以下离心泵 | 重庆麦斯特精密机械有限公司 | 汽油机水泵机组 | MSTQGZ80-25 | 离心泵；功率＜5.5kW；机座；底阀 | 200 | [8 empty] | 部非部通用类 |  | 重庆
排灌机械 | 水泵 | 离心泵 | 5.5—22kW离心泵 | 金坛柴油机有限公司 | 柴油机-泵直联机组 | JC-100CBZ19-6.3B | 离心泵；5.5kW≤配套功率＜22kW；机座；底阀 | 360 | [8 empty] | 部非部通用类 |  | 江苏
排灌机械 | 水泵 | 离心泵 | 5.5—22kW离心泵 | 金坛柴油机有限公司 | 柴油机-泵直联机组 | JC-50CBZ50-6.3B | 离心泵；5.5kW≤配套功率＜22kW；机座；底阀 | 360 | [8 empty] | 部非部通用类 |  | 江苏
排灌机械 | 水泵 | 离心泵 | 5.5kw以下离心泵 | 金坛柴油机有限公司 | 柴油机-泵直联机组 | JC-80CBZ15-4.0B | 离心泵；功率＜5.5kW；机座；底阀 | 200 | [8 empty] | 部非部通用类 |  | 江苏
排灌机械 | 水泵 | 离心泵 | 5.5kw以下离心泵 | 金坛柴油机有限公司 | 柴油机-泵直联机组 | JC-40CBZ60-4.0B | 离心泵；功率＜5.5kW；机座；底阀 | 200 | [8 empty] | 部非部通用类 |  | 江苏
排灌机械 | 水泵 | 离心泵 | 5.5kw以下离心泵 | 重庆全润动力机械有限公司 | 二寸柴油机水泵机组 | 50CBZ15-2.2 | 离心泵；功率＜5.5kW；机座；底阀 | 200 | [8 empty] | 部非部通用类 |  | 重庆
排灌机械 | 水泵 | 离心泵 | 5.5kw以下离心泵 | 重庆全润动力机械有限公司 | 三寸柴油机水泵机组 | 80CBZ12-2.2 | 离心泵；功率＜5.5kW；机座；底阀 | 200 | [8 empty] | 部非部通用类 |  | 重庆
排灌机械 | 水泵 | 离心泵 | 5.5kw以下离心泵 | 重庆全润动力机械有限公司 | 2.5寸柴油机水泵机组 | 65CB26-2.2 | 离心泵；功率＜5.5kW；机座；底阀 | 200 | [8 empty] | 部非部通用类 |  | 重庆
排灌机械 | 水泵 | 离心泵 | 5.5kw以下离心泵 | 重庆全润动力机械有限公司 | 三寸柴油机水泵机组 | 80CBZ-17-4.0 | 离心泵；功率＜5.5kW；机座；底阀 | 200 | [8 empty] | 部非部通用类 |  | 重庆
排灌机械 | 水泵 | 离心泵 | 5.5—22kW离心泵 | 重庆全润动力机械有限公司 | 四寸柴油机水泵机组 | 100CBZ-15-6.3 | 离心泵；5.5kW≤配套功率＜22kW；机座；底阀 | 360 | [8 empty] | 部非部通用类 |  | 重庆
排灌机械 | 水泵 | 离心泵 | 5.5kw以下离心泵 | 重庆伟友动力机械有限公司 | 汽油机水泵 | QG65-20-35 | 离心泵；功率＜5.5kW；机座；底阀 | 200 | [8 empty] | 部非部通用类 |  | 重庆
排灌机械 | 水泵 | 离心泵 | 5.5kw以下离心泵 | 重庆伟友动力机械有限公司 | 柴油机水泵 | 80CBZ14-2.5 | 离心泵；功率＜5.5kW；机座；底阀 | 200 | [8 empty] | 部非部通用类 |  | 重庆
排灌机械 | 喷灌机械设备 | 微灌设备（微喷、滴灌、渗灌） | 流量50—80m3/h微灌首部 | 台州市黄岩农欢农机机械有限公司 | 微灌设备 | 8WGQY-7.5 | 水泵额定扬程：36m，定点额流程：50m³/h，过滤器结构形式：网式，施肥（施药）装置材质：PVC | 800 | [8 empty] | 部非部通用类 |  | 浙江
排灌机械 | 喷灌机械设备 | 微灌设备（微喷、滴灌、渗灌） | 流量50—80m3/h微灌首部 | 台州市黄岩农欢农机机械有限公司 | 微灌设备 | WGFB-80 | 水泵额定扬程：22m，定点额流程：50m³/h，过滤器结构形式：网式，施肥（施药）装置材质：PVC | 800 | [8 empty] | 部非部通用类 |  | 浙江
排灌机械 | 喷灌机械设备 | 微灌设备（微喷、滴灌、渗灌） | 流量50—80m3/h微灌首部 | 台州市黄岩农欢农机机械有限公司 | 微灌设备 | WGR180-5.7C | 水泵额定扬程：20m，定点额流程：55m³/h，过滤器结构形式：网式，施肥（施药）装置材质：PVC | 800 | [8 empty] | 部非部通用类 |  | 浙江
排灌机械 | 喷灌机械设备 | 微灌设备（微喷、滴灌、渗灌） | 流量50—80m3/h微灌首部 | 台州市黄岩农欢农机机械有限公司 | 微灌设备 | 8WGL-1.5 | 水泵额定扬程：32m，定点额流程：50m³/h，过滤器结构形式：网式，施肥（施药）装置材质：PVC | 800 | [8 empty] | 部非部通用类 |  | 浙江
排灌机械 | 水泵 | 离心泵 | 5.5kw以下离心泵 | 重庆华世丹机械制造有限公司 | 柴油机离心泵 | 50CBZ14-2.2 | 离心泵；功率＜5.5kW；机座；底阀 | 200 | [8 empty] | 部非部通用类 |  | 重庆
排灌机械 | 水泵 | 离心泵 | 5.5kw以下离心泵 | 重庆华世丹机械制造有限公司 | 柴油机离心泵 | 80CBZ10-2.2 | 离心泵；功率＜5.5kW；机座；底阀 | 200 | [8 empty] | 部非部通用类 |  | 重庆
排灌机械 | 水泵 | 离心泵 | 5.5kw以下离心泵 | 重庆华世丹机械制造有限公司 | 汽油机离心泵 | HQGZ50-20-20 | 离心泵；功率＜5.5kW；机座；底阀 | 200 | [8 empty] | 部非部通用类 |  | 重庆
排灌机械 | 水泵 | 离心泵 | 5.5kw以下离心泵 | 重庆华世丹机械制造有限公司 | 汽油机离心泵 | HQGZ80-30-18 | 离心泵；功率＜5.5kW；机座；底阀 | 200 | [8 empty] | 部非部通用类 |  | 重庆
排灌机械 | 水泵 | 离心泵 | 5.5kw以下离心泵 | 重庆耀虎动力机械有限公司 | 离心泵 | QGZ80-30-16E | 离心泵；功率＜5.5kW；机座；底阀 | 200 | [8 empty] | 部非部通用类 |  | 重庆
排灌机械 | 水泵 | 离心泵 | 5.5kw以下离心泵 | 重庆耀虎动力机械有限公司 | 离心泵 | QG65-25-35D | 离心泵；功率＜5.5kW；机座；底阀 | 200 | [8 empty] | 部非部通用类 |  | 重庆
排灌机械 | 水泵 | 离心泵 | 5.5kw以下离心泵 | 重庆耀虎动力机械有限公司 | 离心泵 | QGZ80-30-18D | 离心泵；功率＜5.5kW；机座；底阀 | 200 | [8 empty] | 部非部通用类 |  | 重庆
排灌机械 | 水泵 | 离心泵 | 5.5kw以下离心泵 | 重庆伊格斯机械有限公司 | 离心泵 | QGZ50-20-19E | 离心泵；功率＜5.5kW；机座；底阀 | 200 | [8 empty] | 部非部通用类 |  | 重庆
排灌机械 | 水泵 | 离心泵 | 5.5kw以下离心泵 | 重庆伊格斯机械有限公司 | 离心泵 | QG65-20-30E | 离心泵；功率＜5.5kW；机座；底阀 | 200 | [8 empty] | 部非部通用类 |  | 重庆
排灌机械 | 水泵 | 离心泵 | 5.5kw以下离心泵 | 重庆伊格斯机械有限公司 | 离心泵 | QGZ80-30-16E | 离心泵；功率＜5.5kW；机座；底阀 | 200 | [8 empty] | 部非部通用类 |  | 重庆
排灌机械 | 水泵 | 离心泵 | 5.5kw以下离心泵 | 重庆伊格斯机械有限公司 | 离心泵 | QG50-10-16C | 离心泵；功率＜5.5kW；机座；底阀 | 200 | [8 empty] | 部非部通用类 |  | 重庆
畜牧水产养殖机械 | 畜产品采集加工机械设备 | 挤奶机 | 14杯组及以上自动脱杯中置（鱼骨）式挤奶机 | 蚌埠玛斯特机械设备有限公司 | 鱼骨式挤奶机 | 9J-MSTZD-2×12 | 结构形式：非移动式；牛位分布形式：鱼骨式；脱杯方式：自动；奶杯组数量（杯组）：24 | 85140 | [8 empty] | 部通用类 |  | 安徽
畜牧水产养殖机械 | 畜牧饲养机械 | 喂料机 | 50—100m索（塞）盘式喂料机 | 沧州市牧疆南北农牧机械有限公司 | 喂料机 | 9WS-100 | 1.结构形式:塞盘式 2.装机容量:2.2kW 3.喂料线长度:≤100m 4. 饲料输送量:850kg/h 5.喂料机工作链速:42m/min 6. 链片节距:45mm 7.链片厚度:5.5mm 8. 料斗容积:7m3 9. 喂料电机转速:1440m/rin | 4000 | [8 empty] | 部通用类 |  | 河北
畜牧水产养殖机械 | 畜牧饲养机械 | 喂料机 | 100—200m索（塞）盘式喂料机 | 沧州市牧疆南北农牧机械有限公司 | 喂料机 | 9WS-200 | 1.结构形式:塞盘式 2.装机容量:2.2kW 3.喂料线长度:≤200m 4. 饲料输送量:850kg/h 5.喂料机工作链速:42m/min 6. 链片节距:45mm 7.链片厚度:5.5mm 8. 料斗容积:7m3 9. 喂料电机转速:1440m/rin | 8000 | [8 empty] | 部非部通用类 |  | 河北
畜牧水产养殖机械 | 饲料（草）加工机械设备 | 铡草机 | 6—9t/h铡草机 | 肥城市畜丰农牧机械有限公司 | 铡草机 | 9ZP-7 | 配套动力：5.5-7.5kw；结构型式：盘式；生产率：≥7t/h；动刀片数量：3；设计切草长度：16.4mm | 1300 | [8 empty] | 部非部通用类 |  | 山东
畜牧水产养殖机械 | 饲料（草）加工机械设备 | 铡草机 | 9—15t/h铡草机 | 肥城市畜丰农牧机械有限公司 | 铡草机 | 9ZP-9A | 配套动力：15kw；结构型式：盘刀式；生产率：9—15t/h（鲜秸秆）；动刀片数量：3；设计切草长度：15,25,30,40mm | 2700 | [8 empty] | 部非部通用类 |  | 山东
畜牧水产养殖机械 | 饲料（草）加工机械设备 | 铡草机 | 15—20t/h铡草机 | 肥城市畜丰农牧机械有限公司 | 铡草机 | 9ZP-15.0 | 配套动力：18.5kw；结构型式：盘刀式；生产率：≥15t/h（鲜秸秆）；动刀片数量：3；设计切草长度：12,18,25,35mm | 3100 | [8 empty] | 部非部通用类 |  | 山东
畜牧水产养殖机械 | 饲料（草）加工机械设备 | 铡草机 | 20t/h及以上铡草机 | 肥城市畜丰农牧机械有限公司 | 铡草机 | 9ZP-30 | 配套动力：30+5.5kw；结构型式：盘刀式；生产率：≥30t/h（鲜秸秆）；动刀片数量：3；设计切草长度：15,25,30,40mm | 8500 | [8 empty] | 部非部通用类 |  | 山东
畜牧水产养殖机械 | 饲料（草）加工机械设备 | 揉丝机 | 10—15t/h揉丝机 | 肥城市畜丰农牧机械有限公司 | 铡草揉搓机 | 9ZR-12 | 配套动力：22kw；结构型式：刀盘锤片式；生产率：≥12t/h（鲜秸秆）≥5t/h（干秸秆）；动刀片数量：3；设计切草长度：10—20mm | 3500 | [8 empty] | 部非部通用类 |  | 山东
畜牧水产养殖机械 | 饲料（草）加工机械设备 | 揉丝机 | 10—15t/h揉丝机 | 肥城市畜丰农牧机械有限公司 | 铡草揉搓机 | 9ZR-14 | 配套动力：30+5.5kw；结构型式：刀盘锤片式；生产率：≥14t/h（鲜秸秆）≥7t/h（干秸秆）；动刀片数量：3；设计切草长度：15—23mm | 3500 | [8 empty] | 部非部通用类 |  | 山东
畜牧水产养殖机械 | 饲料（草）加工机械设备 | 饲料粉碎机 | 400mm以下饲料粉碎机 | 凤城市劲牛机械有限公司 | 饲料粉碎机 | 9FZR-330型 | 转子直径＜400mm | 210 | [8 empty] | 部非部通用类 |  | 辽宁
畜牧水产养殖机械 | 饲料（草）加工机械设备 | 铡草机 | 1t/h以下铡草机 | 凤城市劲牛机械有限公司 | 风送式动力铡草机 | 9ZP-0.8型 | 生产率＜1t/h | 260 | [8 empty] | 部非部通用类 |  | 辽宁
畜牧水产养殖机械 | 饲料（草）加工机械设备 | 铡草机 | 1—3t/h铡草机 | 凤城市劲牛机械有限公司 | 风送式动力铡草机 | 9ZP-1.0(B)型 | 1t/h≤生产率＜3t/h | 420 | [8 empty] | 部非部通用类 |  | 辽宁
畜牧水产养殖机械 | 饲料（草）加工机械设备 | 铡草机 | 1—3t/h铡草机 | 凤城市劲牛机械有限公司 | 风送式动力铡草机 | 9ZP-1.5型 | 1t/h≤生产率＜3t/h | 420 | [8 empty] | 部非部通用类 |  | 辽宁
畜牧水产养殖机械 | 饲料（草）加工机械设备 | 铡草机 | 1—3t/h铡草机 | 凤城市劲牛机械有限公司 | 风送式动力铡草机 | 9ZP-2.0型 | 1t/h≤生产率＜3t/h | 420 | [8 empty] | 部非部通用类 |  | 辽宁
畜牧水产养殖机械 | 饲料（草）加工机械设备 | 铡草机 | 1—3t/h铡草机 | 凤城市劲牛机械有限公司 | 风送式动力铡草机 | 9ZP-2.4型 | 1t/h≤生产率＜3t/h | 420 | [8 empty] | 部非部通用类 |  | 辽宁
畜牧水产养殖机械 | 饲料（草）加工机械设备 | 饲料粉碎机 | 400—550mm饲料粉碎机 | 凤城市联发农机制造有限公司 | 饲料粉碎机 | 9FQ-400型 | 400mm≤转子直径＜550mm | 730 | [8 empty] | 部非部通用类 |  | 辽宁
畜牧水产养殖机械 | 饲料（草）加工机械设备 | 饲料粉碎机 | 400—550mm饲料粉碎机 | 凤城市联发农机制造有限公司 | 饲料粉碎机 | 9FQ-450型 | 400mm≤转子直径＜550mm | 730 | [8 empty] | 部非部通用类 |  | 辽宁
畜牧水产养殖机械 | 饲料（草）加工机械设备 | 铡草机 | 1—3t/h铡草机 | 凤城市联发农机制造有限公司 | 铡草机 | 9ZP-1.2型 | 1t/h≤生产率＜3t/h | 420 | [8 empty] | 部非部通用类 |  | 辽宁
畜牧水产养殖机械 | 饲料（草）加工机械设备 | 铡草机 | 1—3t/h铡草机 | 凤城市联发农机制造有限公司 | 铡草机 | 9ZP-1.5型 | 1t/h≤生产率＜3t/h | 420 | [8 empty] | 部非部通用类 |  | 辽宁
畜牧水产养殖机械 | 饲料（草）加工机械设备 | 铡草机 | 1—3t/h铡草机 | 凤城市联发农机制造有限公司 | 铡草机 | 9ZP-1.6型 | 1t/h≤生产率＜3t/h | 420 | [8 empty] | 部非部通用类 |  | 辽宁
畜牧水产养殖机械 | 饲料（草）加工机械设备 | 铡草机 | 1—3t/h铡草机 | 凤城市联发农机制造有限公司 | 铡草机 | 9ZP-1.8型 | 1t/h≤生产率＜3t/h | 420 | [8 empty] | 部非部通用类 |  | 辽宁
畜牧水产养殖机械 | 饲料（草）加工机械设备 | 铡草机 | 1—3t/h铡草机 | 凤城市联发农机制造有限公司 | 铡草机 | 9ZP-2.0型 | 1t/h≤生产率＜3t/h | 420 | [8 empty] | 部非部通用类 |  | 辽宁
畜牧水产养殖机械 | 饲料（草）加工机械设备 | 铡草机 | 1—3t/h铡草机 | 凤城市联发农机制造有限公司 | 铡草机 | 9ZP-2.2型 | 1t/h≤生产率＜3t/h | 420 | [8 empty] | 部非部通用类 |  | 辽宁
畜牧水产养殖机械 | 饲料（草）加工机械设备 | 铡草机 | 1—3t/h铡草机 | 凤城市联发农机制造有限公司 | 铡草机 | 9ZP-2.4型 | 1t/h≤生产率＜3t/h | 420 | [8 empty] | 部非部通用类 |  | 辽宁
畜牧水产养殖机械 | 饲料（草）加工机械设备 | 铡草机 | 1—3t/h铡草机 | 凤城市联发农机制造有限公司 | 铡草机 | 9ZP-2.4A型 | 1t/h≤生产率＜3t/h | 420 | [8 empty] | 部非部通用类 |  | 辽宁
畜牧水产养殖机械 | 饲料（草）加工机械设备 | 饲料粉碎机 | 400mm以下饲料粉碎机 | 广西三零一机械有限公司 | 饲料粉碎机 | 9F-20 | 转子直径＜400mm | 210 | [8 empty] | 部非部通用类 |  | 广西
畜牧水产养殖机械 | 饲料（草）加工机械设备 | 饲料粉碎机 | 400mm以下饲料粉碎机 | 广西三零一机械有限公司 | 饲料粉碎机 | 9F-25 | 转子直径＜400mm | 210 | [8 empty] | 部非部通用类 |  | 广西
畜牧水产养殖机械 | 饲料（草）加工机械设备 | 饲料粉碎机 | 400mm以下饲料粉碎机 | 乐山市东川机械有限公司 | 饲料粉碎机 | 9FQ-21 | 转子直径＜400mm | 210 | [8 empty] | 部非部通用类 |  | 四川
畜牧水产养殖机械 | 饲料（草）加工机械设备 | 饲料粉碎机 | 400mm以下饲料粉碎机 | 乐山市东川机械有限公司 | 饲料粉碎机 | 9FQ-26 | 转子直径＜400mm | 210 | [8 empty] | 部非部通用类 |  | 四川
畜牧水产养殖机械 | 饲料（草）加工机械设备 | 饲料粉碎机 | 400mm以下饲料粉碎机 | 乐山市东川机械有限公司 | 饲料粉碎机 | 9FZ-19 | 转子直径＜400mm | 210 | [8 empty] | 部非部通用类 |  | 四川
畜牧水产养殖机械 | 饲料（草）加工机械设备 | 饲料粉碎机 | 400mm以下饲料粉碎机 | 乐山市东川机械有限公司 | 饲料粉碎机 | 9FZ-21 | 转子直径＜400mm | 210 | [8 empty] | 部非部通用类 |  | 四川
畜牧水产养殖机械 | 饲料（草）加工机械设备 | 饲料粉碎机 | 400mm以下饲料粉碎机 | 乐山市东川机械有限公司 | 饲料粉碎机 | 9FZ-23K | 转子直径＜400mm | 210 | [8 empty] | 部非部通用类 |  | 四川
畜牧水产养殖机械 | 饲料（草）加工机械设备 | 饲料粉碎机 | 400mm以下饲料粉碎机 | 乐山市东川机械有限公司 | 饲料粉碎机 | 9FZ-23Z | 转子直径＜400mm | 210 | [8 empty] | 部非部通用类 |  | 四川
畜牧水产养殖机械 | 饲料（草）加工机械设备 | 颗粒饲料压制机 | 环模直径250mm及以上颗粒饲料压制机 | 新乡市北方散热器有限公司 | 颗粒饲料压制机 | 9KLH-250 | 环模直径≥250mm，电机功率≥17kW | 5000 | [8 empty] | 部非部通用类 |  | 河南
畜牧水产养殖机械 | 饲料（草）加工机械设备 | 饲料混合机 | 立式混合机 | 新乡市北方散热器有限公司 | 饲料混合机 | 9HLP-500 | 混合室容积＜2m3；立式 | 1100 | [8 empty] | 部非部通用类 |  | 河南
畜牧水产养殖机械 | 饲料（草）加工机械设备 | 饲料混合机 | 立式混合机 | 新乡市北方散热器有限公司 | 饲料混合机 | 9HLP-1000 | 混合室容积≥2m3；立式 | 1100 | [8 empty] | 部非部通用类 |  | 河南
畜牧水产养殖机械 | 饲料（草）加工机械设备 | 饲料混合机 | 2m3以下卧式（单轴）混合机 | 新乡市北方散热器有限公司 | 饲料混合机 | 9HWP-250 | 混合室容积＜2m3；卧式；单轴 | 2000 | [8 empty] | 部非部通用类 |  | 河南
畜牧水产养殖机械 | 饲料（草）加工机械设备 | 饲料混合机 | 2m3及以上卧式（单轴）混合机 | 新乡市北方散热器有限公司 | 卧式预混机 | 9HWP-1000 | 混合室容积≥2m3；卧式；单轴 | 4000 | [8 empty] | 部非部通用类 |  | 河南
畜牧水产养殖机械 | 饲料（草）加工机械设备 | 铡草机 | 1—3t/h铡草机 | 郑州吉峰机械制造有限公司 | 铡草机 | 9ZT-1 | 1t/h≤生产率＜3t/h | 420 | [8 empty] | 部非部通用类 |  | 河南
畜牧水产养殖机械 | 饲料（草）加工机械设备 | 铡草机 | 1—3t/h铡草机 | 郑州吉峰机械制造有限公司 | 铡草机 | 9ZP-1 | 1t/h≤生产率＜3t/h | 420 | [8 empty] | 部非部通用类 |  | 河南
畜牧水产养殖机械 | 饲料（草）加工机械设备 | 铡草机 | 1—3t/h铡草机 | 郑州吉峰机械制造有限公司 | 铡草机 | 9ZP-2 | 1t/h≤生产率＜3t/h | 420 | [8 empty] | 部非部通用类 |  | 河南
畜牧水产养殖机械 | 饲料（草）加工机械设备 | 铡草机 | 3—6t/h铡草机 | 郑州吉峰机械制造有限公司 | 铡草机 | 9ZP-3.5 | 3t/h≤生产率＜6t/h | 670 | [8 empty] | 部非部通用类 |  | 河南
畜牧水产养殖机械 | 饲料（草）加工机械设备 | 铡草机 | 6—9t/h铡草机 | 郑州吉峰机械制造有限公司 | 铡草机 | 9ZP-6.5 | 6t/h≤生产率＜9t/h | 1300 | [8 empty] | 部非部通用类 |  | 河南
畜牧水产养殖机械 | 饲料（草）加工机械设备 | 铡草机 | 9—15t/h铡草机 | 郑州吉峰机械制造有限公司 | 铡草机 | 9ZP-10 | 9t/h≤生产率＜15t/h | 2700 | [8 empty] | 部非部通用类 |  | 河南
畜牧水产养殖机械 | 饲料（草）加工机械设备 | 揉丝机 | 1—2t/h揉丝机 | 郑州吉峰机械制造有限公司 | 揉丝机 | 9RS-1 | 1t/h≤生产率＜2t/h | 430 | [8 empty] | 部非部通用类 |  | 河南
畜牧水产养殖机械 | 饲料（草）加工机械设备 | 饲料混合机 | 立式混合机 | 郑州吉峰机械制造有限公司 | 饲料混合机 | 9H-1000 | 混合室容积≥2m3；立式 | 1100 | [8 empty] | 部非部通用类 |  | 河南
畜牧水产养殖机械 | 饲料（草）加工机械设备 | 饲料混合机 | 立式混合机 | 郑州市牧昌农业机械制造有限公司 | 立式饲料混合机 | 9FH-1000 | 混合室容积≥2m3；立式 | 1100 | [8 empty] | 部非部通用类 |  | 河南
畜牧水产养殖机械 | 饲料（草）加工机械设备 | 饲料混合机 | 卧式（双轴）混合机 | 郑州市牧昌农业机械制造有限公司 | 卧式双轴饲料混合机 | 9HSW-2600 | 卧式；双轴 | 8000 | [8 empty] | 部非部通用类 |  | 河南
畜牧水产养殖机械 | 饲料（草）加工机械设备 | 饲料混合机 | 2m3以下卧式（单轴）混合机 | 郑州市牧昌农业机械制造有限公司 | 卧式单轴饲料混合机 | 9HW-1500 | 混合室容积＜2m3；卧式；单轴 | 2000 | [8 empty] | 部非部通用类 |  | 河南
畜牧水产养殖机械 | 饲料（草）加工机械设备 | 饲料混合机 | 2m3及以上卧式（单轴）混合机 | 郑州市牧昌农业机械制造有限公司 | 卧式单轴饲料混合机 | 9HW-2000 | 混合室容积≥2m3；卧式；单轴 | 4000 | [8 empty] | 部非部通用类 |  | 河南
畜牧水产养殖机械 | 饲料（草）加工机械设备 | 揉丝机 | 1t/h以下揉丝机 | 郑州市牧昌农业机械制造有限公司 | 揉丝机 | 9RS-0.5 | 生产率＜1t/h | 260 | [8 empty] | 部非部通用类 |  | 河南
畜牧水产养殖机械 | 饲料（草）加工机械设备 | 揉丝机 | 2—4t/h揉丝机 | 郑州市牧昌农业机械制造有限公司 | 揉丝机 | 9RS-800 | 2t/h≤生产率＜4t/h | 590 | [8 empty] | 部非部通用类 |  | 河南
畜牧水产养殖机械 | 饲料（草）加工机械设备 | 揉丝机 | 2—4t/h揉丝机 | 郑州市牧昌农业机械制造有限公司 | 揉丝机 | 9RS-1000 | 2t/h≤生产率＜4t/h | 590 | [8 empty] | 部非部通用类 |  | 河南
畜牧水产养殖机械 | 饲料（草）加工机械设备 | 饲料粉碎机 | 400—550mm饲料粉碎机 | 郑州市牧昌农业机械制造有限公司 | 饲料粉碎机 | 9FQ-50 | 400mm≤转子直径＜550mm | 730 | [8 empty] | 部非部通用类 |  | 河南
畜牧水产养殖机械 | 饲料（草）加工机械设备 | 饲料粉碎机 | 400mm以下饲料粉碎机 | 郑州市牧昌农业机械制造有限公司 | 饲草粉碎机 | 9SF-0.5 | 转子直径＜400mm | 210 | [8 empty] | 部非部通用类 |  | 河南
畜牧水产养殖机械 | 饲料（草）加工机械设备 | 铡草机 | 1t/h以下铡草机 | 郑州市牧昌农业机械制造有限公司 | 铡草机 | 9Z-0.6 | 生产率＜1t/h | 260 | [8 empty] | 部非部通用类 |  | 河南
畜牧水产养殖机械 | 饲料（草）加工机械设备 | 铡草机 | 1—3t/h铡草机 | 郑州市牧昌农业机械制造有限公司 | 铡草机 | 9Z-1.2 | 1t/h≤生产率＜3t/h | 420 | [8 empty] | 部非部通用类 |  | 河南
畜牧水产养殖机械 | 饲料（草）加工机械设备 | 铡草机 | 1—3t/h铡草机 | 郑州市牧昌农业机械制造有限公司 | 铡草机 | 9Z-2.5 | 1t/h≤生产率＜3t/h | 420 | [8 empty] | 部非部通用类 |  | 河南
畜牧水产养殖机械 | 饲料（草）加工机械设备 | 铡草机 | 3—6t/h铡草机 | 郑州市牧昌农业机械制造有限公司 | 铡草机 | 9Z-5.0 | 3t/h≤生产率＜6t/h | 670 | [8 empty] | 部非部通用类 |  | 河南
畜牧水产养殖机械 | 饲料（草）加工机械设备 | 铡草机 | 6—9t/h铡草机 | 郑州市牧昌农业机械制造有限公司 | 铡草机 | 9Z-8.0 | 6t/h≤生产率＜9t/h | 1300 | [8 empty] | 部非部通用类 |  | 河南
畜牧水产养殖机械 | 饲料（草）加工机械设备 | 铡草机 | 9—15t/h铡草机 | 郑州市牧昌农业机械制造有限公司 | 铡草机 | 9Z-10.0 | 9t/h≤生产率＜15t/h | 2700 | [8 empty] | 部非部通用类 |  | 河南
畜牧水产养殖机械 | 饲料（草）加工机械设备 | 铡草机 | 9—15t/h铡草机 | 郑州市牧昌农业机械制造有限公司 | 铡草机 | 9Z-12.0 | 9t/h≤生产率＜15t/h | 2700 | [8 empty] | 部非部通用类 |  | 河南
畜牧水产养殖机械 | 饲料（草）加工机械设备 | 铡草机 | 20t/h及以上铡草机 | 郑州市牧昌农业机械制造有限公司 | 铡草机 | 9Z-30.0 | 生产率≥20t/h | 8500 | [8 empty] | 部非部通用类 |  | 河南
畜牧水产养殖机械 | 饲料（草）加工机械设备 | 饲料搅拌机 | 4—9m3饲料全混合日粮制备机 | 郑州一科重工机械制造有限公司 | 全混日粮搅拌机 | 9JGW-5 | 4m3≤搅拌室容积＜9m3 | 20000 | [8 empty] | 部非部通用类 |  | 河南
畜牧水产养殖机械 | 饲料（草）加工机械设备 | 饲料搅拌机 | 9—12m3饲料全混合日粮制备机 | 郑州一科重工机械制造有限公司 | 全混日粮搅拌机 | 9JGW-10 | 9m3≤搅拌室容积＜12m3 | 25000 | [8 empty] | 部非部通用类 |  | 河南
畜牧水产养殖机械 | 饲料（草）加工机械设备 | 饲料搅拌机 | 12m3及以上饲料全混合日粮制备机 | 郑州一科重工机械制造有限公司 | 全混日粮搅拌机 | 9JGW-13 | 搅拌室容积≥12m3 | 30000 | [8 empty] | 部非部通用类 |  | 河南
畜牧水产养殖机械 | 饲料（草）加工机械设备 | 颗粒饲料压制机 | 平模颗粒饲料压制机 | 郑州一科重工机械制造有限公司 | 颗粒饲料压制机 | 9KP-300 | 平模直径≥200mm | 1100 | [8 empty] | 部非部通用类 |  | 河南
畜牧水产养殖机械 | 畜牧饲养机械 | 孵化机 | 10000—50000枚孵化机 | 蚌埠爱多孵化设备有限公司 | 孵化机 | 9ADF22528 | 10000枚≤蛋容量＜50000枚 | 4800 | [8 empty] | 部非部通用类 |  | 安徽
畜牧水产养殖机械 | 畜牧饲养机械 | 孵化机 | 50000枚及以上孵化机 | 蚌埠爱多孵化设备有限公司 | 孵化机 | 9ADF60480 | 蛋容量≥50000枚 | 10000 | [8 empty] | 部非部通用类 |  | 安徽
畜牧水产养殖机械 | 畜牧饲养机械 | 孵化机 | 50000枚及以上孵化机 | 蚌埠爱多孵化设备有限公司 | 孵化机 | 9ADF102060 | 蛋容量≥50000枚 | 10000 | [8 empty] | 部非部通用类 |  | 安徽
畜牧水产养殖机械 | 畜牧饲养机械 | 孵化机 | 10000—50000枚孵化机 | 蚌埠天球电子科技有限公司 | 孵化机 | 9ADF23040 | 10000枚≤蛋容量＜50000枚 | 4800 | [8 empty] | 部非部通用类 |  | 安徽
畜牧水产养殖机械 | 畜牧饲养机械 | 孵化机 | 10000—50000枚孵化机 | 蚌埠依爱电子科技有限责任公司 | 箱体式孵化机 | EIF（C）DMS-12096 | 10000枚≤蛋容量＜50000枚 | 4800 | [8 empty] | 部非部通用类 |  | 安徽
畜牧水产养殖机械 | 畜牧饲养机械 | 孵化机 | 10000—50000枚孵化机 | 蚌埠依爱电子科技有限责任公司 | 箱体式孵化机 | EIF（C）DMS-19200 | 10000枚≤蛋容量＜50000枚 | 4800 | [8 empty] | 部非部通用类 |  | 安徽
畜牧水产养殖机械 | 畜牧饲养机械 | 喂料机 | 绞龙式喂料机 | 蚌埠依爱电子科技有限责任公司 | 螺旋弹簧式喂料机 | 9WT-36 | 结构形式：绞龙式；功率：0.4～1.1KW，长度：117米(或≤135米任一尺寸） | 3000 | [8 empty] | 部非部通用类 |  | 安徽
畜牧水产养殖机械 | 饲料（草）加工机械设备 | 揉丝机 | 1t/h以下揉丝机 | 沧州昌鸿磨浆机械有限公司 | 铡草揉搓机 | 9ZR-0.5 | 生产率＜1t/h | 260 | [8 empty] | 部非部通用类 |  | 河北
畜牧水产养殖机械 | 饲料（草）加工机械设备 | 揉丝机 | 2—4t/h揉丝机 | 沧州昌鸿磨浆机械有限公司 | 铡草揉搓机 | 9ZR-2.1 | 2t/h≤生产率＜4t/h | 590 | [8 empty] | 部非部通用类 |  | 河北
畜牧水产养殖机械 | 饲料（草）加工机械设备 | 揉丝机 | 2—4t/h揉丝机 | 沧州昌鸿磨浆机械有限公司 | 铡草揉搓机 | 9ZR-2.6 | 2t/h≤生产率＜4t/h | 590 | [8 empty] | 部非部通用类 |  | 河北
畜牧水产养殖机械 | 饲料（草）加工机械设备 | 揉丝机 | 1t/h以下揉丝机 | 沧州盛承祥机械制造有限公司 | 秸秆揉丝机 | 9R-30 | 生产率＜1t/h | 260 | [8 empty] | 部非部通用类 |  | 河北
畜牧水产养殖机械 | 饲料（草）加工机械设备 | 揉丝机 | 1t/h以下揉丝机 | 沧州盛承祥机械制造有限公司 | 秸秆揉丝机 | 9R-30L | 生产率＜1t/h | 260 | [8 empty] | 部非部通用类 |  | 河北
畜牧水产养殖机械 | 饲料（草）加工机械设备 | 揉丝机 | 1t/h以下揉丝机 | 沧州盛承祥机械制造有限公司 | 秸秆揉丝机 | 9R-36 | 生产率＜1t/h | 260 | [8 empty] | 部非部通用类 |  | 河北
畜牧水产养殖机械 | 饲料（草）加工机械设备 | 揉丝机 | 1—2t/h揉丝机 | 沧州盛承祥机械制造有限公司 | 秸秆揉丝机 | 9R-40 | 1t/h≤生产率＜2t/h | 430 | [8 empty] | 部非部通用类 |  | 河北
畜牧水产养殖机械 | 饲料（草）加工机械设备 | 揉丝机 | 2—4t/h揉丝机 | 沧州盛承祥机械制造有限公司 | 秸秆揉丝机 | 9ZR-2 | 2t/h≤生产率＜4t/h | 590 | [8 empty] | 部非部通用类 |  | 河北
畜牧水产养殖机械 | 饲料（草）加工机械设备 | 揉丝机 | 2—4t/h揉丝机 | 沧州盛承祥机械制造有限公司 | 秸秆揉丝机 | 9ZR-3 | 2t/h≤生产率＜4t/h | 590 | [8 empty] | 部非部通用类 |  | 河北
畜牧水产养殖机械 | 饲料（草）加工机械设备 | 揉丝机 | 2—4t/h揉丝机 | 沧州盛承祥机械制造有限公司 | 秸秆揉丝机 | 9R-40B | 2t/h≤生产率＜4t/h | 590 | [8 empty] | 部非部通用类 |  | 河北
畜牧水产养殖机械 | 饲料（草）加工机械设备 | 揉丝机 | 2—4t/h揉丝机 | 沧州盛承祥机械制造有限公司 | 秸秆揉丝机 | 9R-50 | 2t/h≤生产率＜4t/h | 590 | [8 empty] | 部非部通用类 |  | 河北
畜牧水产养殖机械 | 饲料（草）加工机械设备 | 揉丝机 | 2—4t/h揉丝机 | 沧州盛承祥机械制造有限公司 | 秸秆揉丝机 | 9R-60 | 2t/h≤生产率＜4t/h | 590 | [8 empty] | 部非部通用类 |  | 河北
畜牧水产养殖机械 | 饲料（草）加工机械设备 | 揉丝机 | 2—4t/h揉丝机 | 沧州盛承祥机械制造有限公司 | 秸秆揉丝机 | 9R-40C | 2t/h≤生产率＜4t/h | 590 | [8 empty] | 部非部通用类 |  | 河北
畜牧水产养殖机械 | 饲料（草）加工机械设备 | 揉丝机 | 2—4t/h揉丝机 | 沧州盛承祥机械制造有限公司 | 秸秆揉丝机 | 9R-50C | 2t/h≤生产率＜4t/h | 590 | [8 empty] | 部非部通用类 |  | 河北
畜牧水产养殖机械 | 饲料（草）加工机械设备 | 揉丝机 | 6—10t/h揉丝机 | 沧州盛承祥机械制造有限公司 | 秸秆揉丝机 | 9ZR-6 | 6t/h≤生产率＜10t/h | 2100 | [8 empty] | 部非部通用类 |  | 河北
畜牧水产养殖机械 | 饲料（草）加工机械设备 | 揉丝机 | 6—10t/h揉丝机 | 沧州盛承祥机械制造有限公司 | 秸秆揉丝机 | 9R-60A | 6t/h≤生产率＜10t/h | 2100 | [8 empty] | 部非部通用类 |  | 河北
畜牧水产养殖机械 | 饲料（草）加工机械设备 | 揉丝机 | 6—10t/h揉丝机 | 沧州盛承祥机械制造有限公司 | 秸秆揉丝机 | 9R-60C | 6t/h≤生产率＜10t/h | 2100 | [8 empty] | 部非部通用类 |  | 河北
畜牧水产养殖机械 | 饲料（草）加工机械设备 | 揉丝机 | 6—10t/h揉丝机 | 沧州盛承祥机械制造有限公司 | 秸秆揉丝机 | 9R-80C | 6t/h≤生产率＜10t/h | 2100 | [8 empty] | 部非部通用类 |  | 河北
畜牧水产养殖机械 | 饲料（草）加工机械设备 | 揉丝机 | 10—15t/h揉丝机 | 沧州盛承祥机械制造有限公司 | 秸秆揉丝机 | 9R-80 | 10t/h≤生产率＜15t/h | 3500 | [8 empty] | 部非部通用类 |  | 河北
畜牧水产养殖机械 | 饲料（草）加工机械设备 | 揉丝机 | 10—15t/h揉丝机 | 沧州盛承祥机械制造有限公司 | 秸秆揉丝机 | 9R-100C | 10t/h≤生产率＜15t/h | 3500 | [8 empty] | 部非部通用类 |  | 河北
畜牧水产养殖机械 | 饲料（草）加工机械设备 | 饲料粉碎机 | 550mm及以上饲料粉碎机 | 当阳市天工实业有限公司 | 饲料粉碎机 | 9FZ-55-14 | 转子直径≥550mm | 1200 | [8 empty] | 部非部通用类 |  | 湖北
畜牧水产养殖机械 | 饲料（草）加工机械设备 | 饲料粉碎机 | 550mm及以上饲料粉碎机 | 当阳市天工实业有限公司 | 饲料粉碎机 | 9FZ-55-20 | 转子直径≥550mm | 1200 | [8 empty] | 部非部通用类 |  | 湖北
畜牧水产养殖机械 | 饲料（草）加工机械设备 | 饲料粉碎机 | 550mm及以上饲料粉碎机 | 当阳市天工实业有限公司 | 饲料粉碎机 | 9FZ-55-40 | 转子直径≥550mm | 1200 | [8 empty] | 部非部通用类 |  | 湖北
畜牧水产养殖机械 | 饲料（草）加工机械设备 | 饲料混合机 | 立式混合机 | 当阳市天工实业有限公司 | 饲料混合机 | 9HL-500 | 混合室容积＜2m3；立式 | 1100 | [8 empty] | 部非部通用类 |  | 湖北
畜牧水产养殖机械 | 饲料（草）加工机械设备 | 饲料混合机 | 立式混合机 | 当阳市天工实业有限公司 | 饲料混合机 | 9HL-1000 | 混合室容积≥2m3；立式 | 1100 | [8 empty] | 部非部通用类 |  | 湖北
畜牧水产养殖机械 | 饲料（草）加工机械设备 | 饲料混合机 | 卧式（双轴）混合机 | 当阳市天工实业有限公司 | 饲料混合机 | 9HW-500 | 结构型式：卧式双轴；配套动力：5.5KW；外形尺寸：2310×885×1860(mm)；有效容积1.26m³ | 8000 | [8 empty] | 部非部通用类 |  | 湖北
畜牧水产养殖机械 | 饲料（草）加工机械设备 | 饲料混合机 | 卧式（双轴）混合机 | 当阳市天工实业有限公司 | 饲料混合机 | 9HW-1000 | 结构型式：卧式双轴；配套动力：5.5KW；外形尺寸：2310×1045×2100(mm)；有效容积2.08m³ | 8000 | [8 empty] | 部非部通用类 |  | 湖北
畜牧水产养殖机械 | 饲料（草）加工机械设备 | 颗粒饲料压制机 | 平模颗粒饲料压制机 | 当阳市天工实业有限公司 | 颗粒饲料压制机 | 9KWP-200 | 结构型式：卧式平模；配套动力：11KW；外形尺寸：1150×460×1040(mm)；平模直径200mm | 1100 | [8 empty] | 部非部通用类 |  | 湖北
畜牧水产养殖机械 | 饲料（草）加工机械设备 | 颗粒饲料压制机 | 环模直径200—250mm颗粒饲料压制机 | 当阳市天工实业有限公司 | 颗粒饲料压制机 | SLHP-200 | 结构型式：卧式环模；配套动力：7.5或11KW；外形尺寸：1100×400×1350(mm)；环模直径200mm | 2500 | [8 empty] | 部非部通用类 |  | 湖北
畜牧水产养殖机械 | 饲料（草）加工机械设备 | 颗粒饲料压制机 | 环模直径200—250mm颗粒饲料压制机 | 当阳市天工实业有限公司 | 颗粒饲料压制机 | SLHP-220 | 结构型式：卧式环模；配套动力：11或15KW；外形尺寸：1300×800×1500(mm)；环模直径220mm | 2500 | [8 empty] | 部非部通用类 |  | 湖北
畜牧水产养殖机械 | 饲料（草）加工机械设备 | 颗粒饲料压制机 | 环模直径250mm及以上颗粒饲料压制机 | 当阳市天工实业有限公司 | 颗粒饲料压制机 | 9KWH-250 | 结构型式：卧式环模；配套动力：22KW；外形尺寸：1165×1150×840(mm)；环模直径250mm | 5000 | [8 empty] | 部非部通用类 |  | 湖北
畜牧水产养殖机械 | 饲料（草）加工机械设备 | 铡草机 | 1t/h以下铡草机 | 凤城市草河机械制造有限公司 | 铡草机 | 9ZP-1.0 | 生产率：≥0.8t/h； | 260 | [8 empty] | 部非部通用类 |  | 辽宁
畜牧水产养殖机械 | 饲料（草）加工机械设备 | 铡草机 | 1—3t/h铡草机 | 凤城市草河机械制造有限公司 | 铡草机 | 9ZP-1.2 | 生产率：≥1.0t/h； | 420 | [8 empty] | 部非部通用类 |  | 辽宁
畜牧水产养殖机械 | 饲料（草）加工机械设备 | 铡草机 | 1—3t/h铡草机 | 凤城市草河机械制造有限公司 | 铡草机 | 9ZP-1.5 | 生产率：≥1.4t/h； | 420 | [8 empty] | 部非部通用类 |  | 辽宁
畜牧水产养殖机械 | 饲料（草）加工机械设备 | 铡草机 | 1—3t/h铡草机 | 凤城市草河机械制造有限公司 | 铡草机 | 9ZP-1.6 | 生产率：≥1.4t/h； | 420 | [8 empty] | 部非部通用类 |  | 辽宁
畜牧水产养殖机械 | 饲料（草）加工机械设备 | 铡草机 | 1—3t/h铡草机 | 凤城市草河机械制造有限公司 | 铡草机 | 9ZP-2.0 | 生产率：≥1.7t/h； | 420 | [8 empty] | 部非部通用类 |  | 辽宁
畜牧水产养殖机械 | 饲料（草）加工机械设备 | 铡草机 | 1—3t/h铡草机 | 凤城市草河机械制造有限公司 | 铡草机 | 9ZP-2.4 | 生产率：≥1.9t/h； | 420 | [8 empty] | 部非部通用类 |  | 辽宁
畜牧水产养殖机械 | 饲料（草）加工机械设备 | 铡草机 | 3—6t/h铡草机 | 凤城市草河机械制造有限公司 | 铡草机 | 9ZP-6 | 生产率：≥5t/h； | 420 | [8 empty] | 部非部通用类 |  | 辽宁
畜牧水产养殖机械 | 饲料（草）加工机械设备 | 铡草机 | 3—6t/h铡草机 | 凤城市草河机械制造有限公司 | 铡草机 | 9ZP-8 | 生产率：≥5t/h； | 420 | [8 empty] | 部非部通用类 |  | 辽宁
畜牧水产养殖机械 | 饲料（草）加工机械设备 | 铡草机 | 3—6t/h铡草机 | 凤城市草河机械制造有限公司 | 铡草机 | 9ZP-10 | 生产率：≥3.5t/h； | 420 | [8 empty] | 部非部通用类 |  | 辽宁
畜牧水产养殖机械 | 饲料（草）加工机械设备 | 铡草机 | 3—6t/h铡草机 | 凤城市草河机械制造有限公司 | 铡草机 | 9ZP-12 | 生产率：≥5.5t/h； | 420 | [8 empty] | 部非部通用类 |  | 辽宁
畜牧水产养殖机械 | 饲料（草）加工机械设备 | 揉丝机 | 1—2t/h揉丝机 | 凤城市草河机械制造有限公司 | 铡切揉丝机 | 9ZR-2.4 | 生产率：1.5~2.4t/h | 430 | [8 empty] | 部非部通用类 |  | 辽宁
畜牧水产养殖机械 | 饲料（草）加工机械设备 | 饲料粉碎机 | 400mm以下饲料粉碎机 | 凤城市草河机械制造有限公司 | 粉碎机 | 9FQ-35-24 | 转子直径：350mm； | 210 | [8 empty] | 部非部通用类 |  | 辽宁
畜牧水产养殖机械 | 畜牧饲养机械 | 喂料机 | 200m以上索（塞）盘式喂料机 | 杭州明扬农牧设备有限公司 | 索盘式送料机 | 9SS-1500-250 | 索盘式，送料长度250m，送料宽度Φ60，含料塔，控制箱1只，盘索下料管送料管若干米，计量器若干等，驱动电机1.5KW. | 10000 | [8 empty] | 部非部通用类 |  | 浙江
畜牧水产养殖机械 | 畜牧饲养机械 | 喂料机 | 100—200m索（塞）盘式喂料机 | 杭州明扬农牧设备有限公司 | 索盘式送料机 | 9SS-1500-200 | 索盘式；送料长度200m，送料宽度Φ60，含料塔，控制箱1只，盘索下料管送料管若干米，计量器若干等，驱动电机1.5KW. | 8000 | [8 empty] | 部非部通用类 |  | 浙江
畜牧水产养殖机械 | 畜牧饲养机械 | 喂料机 | 50—100m索（塞）盘式喂料机 | 杭州明扬农牧设备有限公司 | 索盘式送料机 | 9SS-1500-100 | 索盘式；送料长度100m，送料宽度Φ60，含料塔，控制箱1只，盘索下料管送料管若干米，计量器若干等，驱动电机1.5KW. | 4000 | [8 empty] | 部非部通用类 |  | 浙江
畜牧水产养殖机械 | 畜牧饲养机械 | 喂料机 | 绞龙式喂料机 | 杭州明扬农牧设备有限公司 | 绞龙式自动送料系统 | 9SJ-1000Z型 | 绞龙式送料机，输送距离≥50m，弹簧直径/螺距直径60/40mm，电机1台1.5KW，下料管道直径60mm，含料塔等。 | 3000 | [8 empty] | 部非部通用类 |  | 浙江
畜牧水产养殖机械 | 饲料（草）加工机械设备 | 饲料粉碎机 | 400mm以下饲料粉碎机 | 湖南省金峰机械科技有限公司 | 饲料粉碎机 | 9F-26 | 转子直径＜400mm | 210 | [8 empty] | 部非部通用类 |  | 湖南
畜牧水产养殖机械 | 饲料（草）加工机械设备 | 颗粒饲料压制机 | 环模直径250mm及以上颗粒饲料压制机 | 河北天太生物质能源开发有限公司 | 秸秆颗粒饲料压制机 | 9K-90 | 主机外形尺寸（长×宽×高）：2600×1250×1950（mm），结构质量：5300（kg），结构型式：环模平放（/），装机容量：90（Kw），压辊转速：75（r/min），环模内径：548（mm），模孔尺寸：Φ8（mm），模孔数量：1200（/），压辊数量：2（/），压模直径：690（mm），生产率：1000-1500（kg/h） | 5000 | [8 empty] | 部非部通用类 |  | 河北
畜牧水产养殖机械 | 饲料（草）加工机械设备 | 饲料粉碎机 | 400mm以下饲料粉碎机 | 乐山市泓杨机电科技有限公司 | 粉碎机 | 9FC-21 | 转子直径＜400mm | 210 | [8 empty] | 部非部通用类 |  | 四川
畜牧水产养殖机械 | 饲料（草）加工机械设备 | 饲料粉碎机 | 400mm以下饲料粉碎机 | 乐山市创工机械制造有限公司 | 粉粹机 | 9FQ20锤片粉碎机 | 转子直径＜400mm | 210 | [8 empty] | 部非部通用类 |  | 四川
畜牧水产养殖机械 | 饲料（草）加工机械设备 | 饲料粉碎机 | 400mm以下饲料粉碎机 | 乐山市五通桥区南方机电有限责任公司 | 饲料粉碎机 | 9FZ-20 | 转子直径＜400mm | 210 | [8 empty] | 部非部通用类 |  | 四川
畜牧水产养殖机械 | 饲料（草）加工机械设备 | 饲料粉碎机 | 400mm以下饲料粉碎机 | 乐山市五通桥区南方机电有限责任公司 | 饲料粉碎机 | 9FQ-20 | 转子直径＜400mm | 210 | [8 empty] | 部非部通用类 |  | 四川
畜牧水产养殖机械 | 饲料（草）加工机械设备 | 饲料粉碎机 | 400mm以下饲料粉碎机 | 乐山市希旺机械有限公司 | 齿爪式粉碎机 | 9FZ-20 | 转子直径＜400mm | 210 | [8 empty] | 部非部通用类 |  | 四川
畜牧水产养殖机械 | 饲料（草）加工机械设备 | 饲料粉碎机 | 400mm以下饲料粉碎机 | 荣县双丰机械制造有限公司 | 粉碎机 | 9FZ-21 | 转子直径＜400mm | 210 | [8 empty] | 部非部通用类 |  | 广西
畜牧水产养殖机械 | 饲料（草）加工机械设备 | 饲料粉碎机 | 400mm以下饲料粉碎机 | 荣县双丰机械制造有限公司 | 饲料粉碎机 | 9FZ-23 | 转子直径＜400mm | 210 | [8 empty] | 部非部通用类 |  | 广西
畜牧水产养殖机械 | 饲料（草）加工机械设备 | 铡草机 | 1—3t/h铡草机 | 石家庄万通机械制造有限公司 | 铡草机 | 9Z-1.0 | 1t/h≤生产率＜3t/h | 420 | [8 empty] | 部非部通用类 |  | 河北
畜牧水产养殖机械 | 饲料（草）加工机械设备 | 铡草机 | 1—3t/h铡草机 | 石家庄万通机械制造有限公司 | 铡草机 | 93ZP-4.0 | 1t/h≤生产率＜3t/h | 420 | [8 empty] | 部非部通用类 |  | 河北
畜牧水产养殖机械 | 饲料（草）加工机械设备 | 铡草机 | 6—9t/h铡草机 | 石家庄万通机械制造有限公司 | 铡草机 | 93ZP-600A | 6t/h≤生产率＜9t/h | 1300 | [8 empty] | 部非部通用类 |  | 河北
畜牧水产养殖机械 | 饲料（草）加工机械设备 | 铡草机 | 1—3t/h铡草机 | 石家庄万通机械制造有限公司 | 铡草机 | 9Z-2.4 | 1t/h≤生产率＜3t/h | 420 | [8 empty] | 部非部通用类 |  | 河北
畜牧水产养殖机械 | 饲料（草）加工机械设备 | 饲料搅拌机 | 9—12m3饲料全混合日粮制备机 | 石家庄万通机械制造有限公司 | 全混合日粮搅拌机 | TMRJBG9 | 9m3≤搅拌室容积＜12m3 | 25000 | [8 empty] | 部非部通用类 |  | 河北
畜牧水产养殖机械 | 饲料（草）加工机械设备 | 饲料搅拌机 | 12m3及以上饲料全混合日粮制备机 | 石家庄万通机械制造有限公司 | 全混合日粮搅拌机 | TMRJBG14 | 搅拌室容积≥12m3 | 30000 | [8 empty] | 部非部通用类 |  | 河北
畜牧水产养殖机械 | 畜牧饲养机械 | 送料机 | 青贮取料机 | 石家庄万通机械制造有限公司 | 青贮饲草装取机 | 9QZ-7 | 滚筒电机功率：7.5kW；滚筒额定转数：160r/min ；滚筒取料刀数量：92个；工作幅宽：1600mm；外型尺寸：6800×2000×3600mm；整机质量：3000kg；电源的电压：380v；取料高度：7000 mm | 10000 | [8 empty] | 部非部通用类
畜牧水产养殖机械 | 水产养殖机械 | 增氧机 | 普通型增氧机 | 湖北星胜机械有限公司 | 浮圈叶轮式增氧机 | YL-1.5 | 整机质量：39kg，浮体材料：PE，浮体体积：0.076m3，配套动力:1.5KW(三相),叶轮转速420r/min，叶轮直径:350mm,叶片数:6,外形尺寸:950*570mm，叶轮锥度30度 | 360 | [8 empty] | 部非部通用类 |  | 湖北
畜牧水产养殖机械 | 水产养殖机械 | 增氧机 | 普通型增氧机 | 湖北星胜机械有限公司 | 叶轮式增氧机 | YL-3.0 | 外形尺寸(直径*高)2400*900mm,浮体材料:PE,浮体体积:0.13M3,配套动力3.0KW(三相),叶轮转速146R/MIN,叶轮直径630MM,叶片数12,叶轮锥度45° | 360 | [8 empty] | 部非部通用类 |  | 湖北
畜牧水产养殖机械 | 水产养殖机械 | 增氧机 | 普通型增氧机 | 湖北星胜机械有限公司 | 水车式增氧机 | YC-0.75 | 整机质量：53kg,浮体材料：PE,浮体体积：0.1m3，配套动力:0.75KW(三相),水车转速100r/min，叶轮数:2,叶片数:16片(2*8),叶轮直接650MM,外形尺寸:1550*1640*800(MM)，叶片数：16（2X8） | 360 | [8 empty] | 部非部通用类 |  | 湖北
畜牧水产养殖机械 | 水产养殖机械 | 增氧机 | 普通型增氧机 | 湖北星胜机械有限公司 | 水车式增氧机 | YC-1.5 | 配套功率1.5KW（三相），外形尺寸2000X1640X800，整机质量：67kg，浮体材料:PE ，浮体体积：0.15m3，水车转速100r/min，叶轮直径650mm，叶轮数4个，叶片数32片（4X8） | 360 | [8 empty] | 部非部通用类 |  | 湖北
畜牧水产养殖机械 | 饲料（草）加工机械设备 | 饲料粉碎机 | 400mm以下饲料粉碎机 | 四川省兴四达机电制造有限公司 | 齿爪式饲料粉碎机 | 9FZ-20 | 转子直径＜400mm | 210 | [8 empty] | 部非部通用类 |  | 四川
畜牧水产养殖机械 | 饲料（草）加工机械设备 | 饲料粉碎机 | 400mm以下饲料粉碎机 | 四川省兴四达机电制造有限公司 | 齿爪式饲料粉碎机 | 9FZ-23 | 转子直径＜400mm | 210 | [8 empty] | 部非部通用类 |  | 四川
畜牧水产养殖机械 | 饲料（草）加工机械设备 | 饲料粉碎机 | 400mm以下饲料粉碎机 | 四川省旭东机械制造有限公司 | 饲料粉碎机 | 9FZ-21 | 转子直径＜400mm | 210 | [8 empty] | 部非部通用类 |  | 四川
畜牧水产养殖机械 | 饲料（草）加工机械设备 | 饲料粉碎机 | 400mm以下饲料粉碎机 | 四川省旭东机械制造有限公司 | 饲料粉碎机 | 9FZ-24 | 转子直径＜400mm | 210 | [8 empty] | 部非部通用类 |  | 四川
畜牧水产养殖机械 | 饲料（草）加工机械设备 | 饲料粉碎机 | 400mm以下饲料粉碎机 | 四川省旭东机械制造有限公司 | 饲料粉碎机 | 9FQ-20 | 转子直径＜400mm | 210 | [8 empty] | 部非部通用类 |  | 四川
畜牧水产养殖机械 | 饲料（草）加工机械设备 | 饲料粉碎机 | 400—550mm饲料粉碎机 | 天门仙粮机械有限公司 | 水滴型锤片式粉碎机 | SFSP40×18 | 外形尺寸（长×宽×高）mm520×350×450，整机质量（kg）120,粉碎室宽度(mm)180,主轴转速（r/min）4000,转子直径（mm）400,锤片数量（片）12 | 730 | [8 empty] | 部非部通用类 |  | 湖北
畜牧水产养殖机械 | 饲料（草）加工机械设备 | 饲料混合机 | 立式混合机 | 新乡市乐为农农牧机械有限公司 | 饲料混合机 | 9HYP-100 | 整机质量120Kg、外形尺寸(mm): 1230×1200×1480、 配套总动力：2.2-6kW、 混合方式：转鼓桨叶式、 主轴转速：46r/min、 混合室容积：0.2m³、生产率：200Kg/h | 1100 | [8 empty] | 部非部通用类 |  | 河南
畜牧水产养殖机械 | 饲料（草）加工机械设备 | 饲料混合机 | 立式混合机 | 新乡市乐为农农牧机械有限公司 | 饲料混合机 | 9HLP-1000 | 整机质量：168Kg、外形尺寸(mm):1380×1250×2780、 配套动力：3.0kW、混合方式：立式、 主轴转速：415r/min， 进料方式：自吸式、混合室容积：2.1m³、 生产率：2000Kg/h | 1100 | [8 empty] | 部非部通用类 |  | 河南
畜牧水产养殖机械 | 饲料（草）加工机械设备 | 饲料混合机 | 2m3以下卧式（单轴）混合机 | 新乡市乐为农农牧机械有限公司 | 饲料混合机 | 9HWP-150 | 整机质量130Kg、外形尺寸（mm）: 1700×630×1200、 配套动力：3.0kW、混合方式：卧式单轴螺带、 主轴转速：39r/min、混合室容积：0.33m³、 生产率：300Kg/h | 4000 | [8 empty] | 部非部通用类 |  | 河南
畜牧水产养殖机械 | 饲料（草）加工机械设备 | 饲料混合机 | 2m3及以上卧式（单轴）混合机 | 新乡市乐为农农牧机械有限公司 | 饲料混合机 | 9HWP-1000 | 整机质量730Kg、外形尺寸(mm): 3000×1120×2200、 配套动力：15kW、混合方方形式：卧式单轴螺带、 主轴转速：39r/min、混合室容积：2.1m³ 生产率：2000Kg | 4000 | [8 empty] | 部非部通用类 |  | 河南
畜牧水产养殖机械 | 饲料（草）加工机械设备 | 青贮切碎机 | 3—6t/h青贮切碎机 | 云南模三机械有限责任公司 | 机械送料青饲料切碎机 | 93QS-3.1A | 3t/h≤生产率＜6t/h | 420 | [8 empty] | 部非部通用类 |  | 云南
畜牧水产养殖机械 | 饲料（草）加工机械设备 | 饲料搅拌机 | 12m3及以上饲料全混合日粮制备机 | 浙江强农机电有限公司 | 饲料搅拌机 | 9JQQN-13 | 外形尺寸：4650*2300*2500mm； 结构质量：2350kg； 搅龙转速：12-16r/min； 搅拌仓容积：13.2m3； 结构型式：卧式搅拌机； 配套动力：18.5-22kw； 刀片型式：耐用锯齿形切刀； 刀片数量：动刀片52，定刀片14 配套动力形式：电动机； 生产率：8.9-10.7t/h | 30000 | [8 empty] | 部非部通用类 |  | 浙江
畜牧水产养殖机械 | 饲料（草）加工机械设备 | 饲料混合机 | 2m3及以上卧式（单轴）混合机 | 浙江强农机电有限公司 | 饲料混合机 | 9HZWP-1200 | 外形尺寸:2400*1480*1540mm; 配套动力：7.5-11kw； 主轴转速：10-16r/min； 混合方式：卧式混合机； 额定批次混合量：1200kg； 容积：2.6m3 | 4000 | [8 empty] | 部非部通用类 |  | 浙江
畜牧水产养殖机械 | 饲料（草）加工机械设备 | 饲料混合机 | 立式混合机 | 浙江强农机电有限公司 | 饲料混合机 | 9HZWP-600 | 外形尺寸:1480*910*1300mm; 配套动力：2.2-3.0kw； 主轴转速：10-16r/min； 混合方式：卧式混合机； 额定批次混合量：600kg； 容积：0.9m3 | 1100 | [8 empty] | 部非部通用类 |  | 浙江
畜牧水产养殖机械 | 饲料（草）加工机械设备 | 铡草机 | 1—3t/h铡草机 | 郑州金宏兴机械有限公司 | 铡草机 | ９Ｚ-1.2 | 生产率：1.544t/h；配套动力：2.2Kw；结构形式：盘式；动刀数量：６； | 420 | [8 empty] | 部非部通用类 |  | 河南
畜牧水产养殖机械 | 饲料（草）加工机械设备 | 铡草机 | 1—3t/h铡草机 | 郑州金宏兴机械有限公司 | 铡草机 | ９Ｚ-1.8 | 生产率：1.836t/h；配套动力：３Ｋw;结构形式：盘式；动刀数量：６； | 420 | [8 empty] | 部非部通用类 |  | 河南
畜牧水产养殖机械 | 饲料（草）加工机械设备 | 铡草机 | 3—6t/h铡草机 | 郑州金宏兴机械有限公司 | 铡草机 | ９Ｚ-4.5 | 生产率：4.823t/h；配套动力：５.５Ｋw;结构形式：盘式；动刀数量：４； | 670 | [8 empty] | 部非部通用类 |  | 河南
畜牧水产养殖机械 | 饲料（草）加工机械设备 | 铡草机 | 6—9t/h铡草机 | 郑州金宏兴机械有限公司 | 铡草机 | ９Ｚ-6.5 | 生产率：6.726t/h；配套动力：７.５Ｋw；机构形式：盘式；动刀数量：３ | 1300 | [8 empty] | 部非部通用类 |  | 河南
畜牧水产养殖机械 | 饲料（草）加工机械设备 | 铡草机 | 3—6t/h铡草机 | 郑州市永昌逸通机械有限公司 | 铡草机 | 9Z-4A | 结构形式：盘式，结构质量：300kg，主轴转速：800r/min，3t/h≥生产率≤6t/h，切草长度：17mm—34mm | 670 | [8 empty] | 部非部通用类 |  | 河南
畜牧水产养殖机械 | 饲料（草）加工机械设备 | 铡草机 | 6—9t/h铡草机 | 郑州市永昌逸通机械有限公司 | 铡草机 | 9Z-6.5A | 结构形式：盘式，结构质量：420kg，主轴转速：650r/min，6t/h≥生产率≤9t/h，切草长度：12mm—35mm | 1300 | [8 empty] | 部非部通用类 |  | 河南
畜牧水产养殖机械 | 饲料（草）加工机械设备 | 铡草机 | 9—15t/h铡草机 | 郑州市永昌逸通机械有限公司 | 铡草机 | 9Z-10A | 结构形式：盘式，结构质量：800kg，主轴转速：500r/min，9t/h≥生产率≤15t/h，切草长度：12mm—35mm | 2700 | [8 empty] | 部非部通用类 |  | 河南
畜牧水产养殖机械 | 饲料（草）加工机械设备 | 饲料粉碎机 | 400mm以下饲料粉碎机 | 自贡市瑞安机械有限公司 | 饲料粉碎机 | 9FZ-19 | 转子直径＜400mm | 210 | [8 empty] | 部非部通用类 |  | 四川
畜牧水产养殖机械 | 饲料（草）加工机械设备 | 饲料粉碎机 | 400mm以下饲料粉碎机 | 自贡市瑞安机械有限公司 | 饲料粉碎机 | 9FZ-23 | 转子直径＜400mm | 210 | [8 empty] | 部非部通用类 |  | 四川
畜牧水产养殖机械 | 饲料（草）加工机械设备 | 饲料粉碎机 | 400mm以下饲料粉碎机 | 自贡市瑞安机械有限公司 | 饲料粉碎机 | 9FQ-20 | 转子直径＜400mm | 210 | [8 empty] | 部非部通用类 |  | 四川
畜牧水产养殖机械 | 饲料（草）加工机械设备 | 铡草机 | 1—3t/h铡草机 | 扶风永恒农牧机械制造有限责任公司 | 铡草机 | 9ZP-2.5 | 1t/h≤生产率＜3t/h | 420 | [8 empty] | 部非部通用类 |  | 陕西
畜牧水产养殖机械 | 饲料（草）加工机械设备 | 揉丝机 | 2—4t/h揉丝机 | 扶风永恒农牧机械制造有限责任公司 | 揉丝机 | 9ZR-2.4 | 2t/h≤生产率＜4t/h | 590 | [8 empty] | 部非部通用类 |  | 陕西
畜牧水产养殖机械 | 饲料（草）加工机械设备 | 饲料搅拌机 | 4—9m3饲料全混合日粮制备机 | 石家庄金农机械科技有限公司 | 全日粮饲料制备机 | 9TMRW-5 | 搅拌仓容积是5立方 | 20000 | [8 empty] | 部非部通用类 |  | 河北
畜牧水产养殖机械 | 饲料（草）加工机械设备 | 饲料搅拌机 | 12m3及以上饲料全混合日粮制备机 | 石家庄金农机械科技有限公司 | 全日粮饲料制备机 | 9TMRW-12 | 搅拌仓容积是12立方 | 30000 | [8 empty] | 部非部通用类 |  | 河北
畜牧水产养殖机械 | 饲料（草）加工机械设备 | 饲料搅拌机 | 12m3及以上饲料全混合日粮制备机 | 石家庄金农机械科技有限公司 | 全日粮饲料制备机 | 9TMRW-14 | 搅拌仓容积：14立方 | 30000 | [8 empty] | 部非部通用类 |  | 河北
畜牧水产养殖机械 | 畜牧饲养机械 | 喂料机 | 螺旋喂料机 | 石家庄金农机械科技有限公司 | 螺旋喂料机 | 9WT-70 | 料斗容积是150L | 2000 | [8 empty] | 部非部通用类 |  | 河北
畜牧水产养殖机械 | 畜牧饲养机械 | 送料机 | 青贮取料机 | 石家庄金农机械科技有限公司 | 青贮饲料取装机 | 9Q-1600×7 | 自走式；取料宽度：1600mm | 10000 | [8 empty] | 部非部通用类 |  | 河北
畜牧水产养殖机械 | 畜产品采集加工机械设备 | 贮奶罐 | 6000—20000L贮奶罐 | 石家庄金农机械科技有限公司 | 贮奶罐 | 9G-8 | 额定容量：8000L | 14400 | [8 empty] | 部通用类 |  | 河北
畜牧水产养殖机械 | 畜产品采集加工机械设备 | 挤奶机 | 18—20杯组手动脱杯中置（鱼骨）式挤奶机 | 石家庄市金源机械有限公司 | 挤奶机 | 9J-1×20 | 杯组数：18—20；脱杯方式：手动；形式：中置（鱼骨）式 | 35100 | [8 empty] | 部通用类 |  | 河北
畜牧水产养殖机械 | 畜产品采集加工机械设备 | 挤奶机 | 18—20杯组手动脱杯中置（鱼骨）式挤奶机 | 石家庄市金源机械有限公司 | 挤奶机 | 9J-1×18 | 杯组数：18—20；脱杯方式：手动；形式：中置（鱼骨）式 | 35100 | [8 empty] | 部通用类 |  | 河北
畜牧水产养殖机械 | 畜产品采集加工机械设备 | 挤奶机 | 16杯组手动脱杯中置（鱼骨）式挤奶机 | 石家庄市金源机械有限公司 | 挤奶机 | 9J-1×16 | 杯组数：16；脱杯方式：手动；形式：中置（鱼骨）式 | 35100 | [8 empty] | 部通用类 |  | 河北
畜牧水产养殖机械 | 畜产品采集加工机械设备 | 挤奶机 | 14杯组及以上自动脱杯中置（鱼骨）式挤奶机 | 石家庄市金源机械有限公司 | 挤奶机 | 9J-24 | 杯组数≥14；脱杯方式：自动；形式：中置（鱼骨）式 | 85140 | [8 empty] | 部通用类 |  | 河北
畜牧水产养殖机械 | 畜产品采集加工机械设备 | 挤奶机 | 14杯组及以上自动脱杯中置（鱼骨）式挤奶机 | 石家庄市金源机械有限公司 | 挤奶机 | 9J-22 | 杯组数≥14；脱杯方式：自动；形式：中置（鱼骨）式 | 85140 | [8 empty] | 部通用类 |  | 河北
畜牧水产养殖机械 | 畜产品采集加工机械设备 | 挤奶机 | 14杯组及以上自动脱杯中置（鱼骨）式挤奶机 | 石家庄市金源机械有限公司 | 挤奶机 | 9J-20 | 杯组数≥14；脱杯方式：自动；形式：中置（鱼骨）式 | 85140 | [8 empty] | 部通用类 |  | 河北
畜牧水产养殖机械 | 畜产品采集加工机械设备 | 挤奶机 | 32杯组手动脱杯中置（鱼骨）式挤奶机 | 石家庄市金源机械有限公司 | 挤奶机 | 9J-32 | 杯组数：32；脱杯方式：手动；形式：中置（鱼骨）式 | 66780 | [8 empty] | 部通用类 |  | 河北
畜牧水产养殖机械 | 畜产品采集加工机械设备 | 挤奶机 | 28—30杯组手动脱杯中置（鱼骨）式挤奶机 | 石家庄市金源机械有限公司 | 挤奶机 | 9J-30 | 杯组数：28—30；脱杯方式：手动；形式：中置（鱼骨）式 | 62730 | [8 empty] | 部通用类 |  | 河北
畜牧水产养殖机械 | 畜产品采集加工机械设备 | 挤奶机 | 28—30杯组手动脱杯中置（鱼骨）式挤奶机 | 石家庄市金源机械有限公司 | 挤奶机 | 9J-28 | 杯组数：28—30；脱杯方式：手动；形式：中置（鱼骨）式 | 62730 | [8 empty] | 部通用类 |  | 河北
畜牧水产养殖机械 | 畜产品采集加工机械设备 | 挤奶机 | 24杯组手动脱杯中置（鱼骨）式挤奶机 | 石家庄市金源机械有限公司 | 挤奶机 | 9JF-24 | 杯组数24组；脱杯方式：手动； 形式：管道式；真空泵额定空气流量:2100L/min、脉动频率：60次/min、脉动比率:60%；真空泵台数：1台；真空泵额定真空度：50kPa、真空泵额定转速：1450r/min、脉动器型式：电子脉动器、工作真空度：50kPa、计量方式：计量瓶 | 52200 | [8 empty] | 部通用类 |  | 河北
畜牧水产养殖机械 | 畜产品采集加工机械设备 | 挤奶机 | 18—20杯组手动脱杯中置（鱼骨）式挤奶机 | 石家庄市金源机械有限公司 | 挤奶机 | 9JF-22 | 杯组数22组；脱杯方式：手动； 形式：管道式；真空泵额定空气流量:2100L/min、脉动频率：60次/min、脉动比率:60%；真空泵台数：1台；真空泵额定真空度：50kPa、真空泵额定转速：1450r/min、脉动器型式：电子脉动器、工作真空度：50kPa、计量方式：计量瓶 | 35100 | [8 empty] | 部通用类 |  | 河北
畜牧水产养殖机械 | 畜产品采集加工机械设备 | 挤奶机 | 18—20杯组手动脱杯中置（鱼骨）式挤奶机 | 石家庄市金源机械有限公司 | 挤奶机 | 9JF-20 | 杯组数20组；脱杯方式：手动； 形式：管道式；真空泵额定空气流量:2100L/min、脉动频率：60次/min、脉动比率:60%；真空泵台数：1台；真空泵额定真空度：50kPa、真空泵额定转速：1450r/min、脉动器型式：电子脉动器、工作真空度：50kPa、计量方式：计量瓶 | 35100 | [8 empty] | 部通用类 |  | 河北
畜牧水产养殖机械 | 畜产品采集加工机械设备 | 挤奶机 | 14杯组及以上自动脱杯中置（鱼骨）式挤奶机 | 石家庄市金源机械有限公司 | 挤奶机 | 9JZ-16 | 杯组数≥14；脱杯方式：自动；形式：中置（鱼骨）式 | 85140 | [8 empty] | 部通用类 |  | 河北
畜牧水产养殖机械 | 畜产品采集加工机械设备 | 挤奶机 | 14杯组及以上自动脱杯中置（鱼骨）式挤奶机 | 石家庄市金源机械有限公司 | 挤奶机 | 9JZ-14 | 杯组数≥14；脱杯方式：自动；形式：中置（鱼骨）式 | 85140 | [8 empty] | 部通用类 |  | 河北
畜牧水产养殖机械 | 畜产品采集加工机械设备 | 挤奶机 | 12杯组自动脱杯中置（鱼骨）式挤奶机 | 石家庄市金源机械有限公司 | 挤奶机 | 9JZ-12 | 杯组数：12；脱杯方式：自动；形式：中置（鱼骨）式 | 75510 | [8 empty] | 部通用类 |  | 河北
畜牧水产养殖机械 | 饲料（草）加工机械设备 | 饲料搅拌机 | 4—9m3饲料全混合日粮制备机 | 石家庄市金源机械有限公司 | 全日粮饲料制备机 | 9TMRL-8 | 立式，搅拌室容积：8㎥；配套动力：15～22kw， 结构质量：3100kg 外形尺寸:3700mm×2400mm×2200mm | 20000 | [8 empty] | 部非部通用类 |  | 河北
畜牧水产养殖机械 | 饲料（草）加工机械设备 | 饲料搅拌机 | 9—12m3饲料全混合日粮制备机 | 石家庄市金源机械有限公司 | 全日粮饲料制备机 | 9TMRW-9 | 卧式，搅拌室容积：9㎥；配套动力：15～22kw，结构质量：3200kg 外形尺寸:4700mm×2000mm×2280mm | 25000 | [8 empty] | 部非部通用类 |  | 河北
畜牧水产养殖机械 | 饲料（草）加工机械设备 | 饲料搅拌机 | 4—9m3饲料全混合日粮制备机 | 石家庄市金源机械有限公司 | 全混合日粮饲料搅拌机 | 9TMR-7 | 卧式，搅拌室容积：7㎥；配套动力：15kw，结构质量：2700kg 外形尺寸:4500mm×1980mm×2300mm | 20000 | [8 empty] | 部非部通用类 |  | 河北
畜牧水产养殖机械 | 饲料（草）加工机械设备 | 饲料搅拌机 | 12m3及以上饲料全混合日粮制备机 | 石家庄市金源机械有限公司 | 全混合日粮饲料搅拌机 | 9TMR-12 | 卧式，搅拌室容积：12㎥；配套动力：30kw，结构质量：3500kg 外形尺寸:5300mm×2000mm×2240mm； | 30000 | [8 empty] | 部非部通用类 |  | 河北
畜牧水产养殖机械 | 畜牧饲养机械 | 送料机 | 青贮取料机 | 石家庄市金源机械有限公司 | 青贮饲料装取机 | 9QZ-1600-7 | 滚筒电机功率7.5kw；滚筒额定转数160r/min、滚筒取料刀数量100个、工作幅宽1600mm；外形尺寸7200mm×1900mm×4800mm；取料高度7000mm | 10000 | [8 empty] | 部非部通用类 |  | 河北
畜牧水产养殖机械 | 畜产品采集加工机械设备 | 贮奶罐 | 6000—20000L贮奶罐 | 石家庄市金源机械有限公司 | 贮奶罐 | 9G-15000 | 中型卧式、容量：15000L；保温层厚度5-10cm、外形尺寸：4763mm×2450mm×1550mm | 14400 | [8 empty] | 部通用类 |  | 河北
畜牧水产养殖机械 | 畜产品采集加工机械设备 | 贮奶罐 | 6000—20000L贮奶罐 | 石家庄市金源机械有限公司 | 贮奶罐 | 9G-8000 | 卧式、容量：8000L；保温层厚度5-10cm、外形尺寸：4200mm×2100mm×1260mm | 14400 | [8 empty] | 部通用类 |  | 河北
畜牧水产养殖机械 | 畜产品采集加工机械设备 | 冷藏罐 | 6000L及以上非全自动清洗冷藏罐 | 石家庄市金源机械有限公司 | 冷藏罐 | 9GR-6000 | 中型卧式、容量：6000L;清洗方式：非全自动清洗；功率：8kw；外型尺寸：3000mm×2000mm×1520mm； | 16200 | [8 empty] | 部通用类 |  | 河北
畜牧水产养殖机械 | 饲料（草）加工机械设备 | 饲料搅拌机 | 4—9m3饲料全混合日粮制备机 | 洛阳四达农机有限公司 | 全混日粮饲料搅拌机 | 9JQL-4 | 搅拌仓容积（m³）：4；配套动力范围（kw）：22～37；结构形式：牵引立式 | 20000 | [8 empty] | 部非部通用类 |  | 河南
畜牧水产养殖机械 | 饲料（草）加工机械设备 | 揉丝机 | 1—2t/h揉丝机 | 洛阳四达农机有限公司 | 秸秆揉丝机 | 9RC-50 | 生产率（t/h）：0.5～1.57；配套动力（kw）：11～15；动刀数量：2个；锤片数量：32片。 | 430 | [8 empty] | 部非部通用类 |  | 河南
畜牧水产养殖机械 | 饲料（草）加工机械设备 | 揉丝机 | 4—6t/h揉丝机 | 洛阳四达农机有限公司 | 秸秆揉丝机 | 9RC-70 | 生产率（t/h）：5；配套动力（kw）：37；锤片数量：70片。 | 1000 | [8 empty] | 部非部通用类 |  | 河南
畜牧水产养殖机械 | 饲料（草）加工机械设备 | 揉丝机 | 6—10t/h揉丝机 | 洛阳四达农机有限公司 | 秸秆揉丝机 | 9RC-100 | 生产率（t/h）：6；配套动力（kw）：18.5；动刀数量：2个；锤片数量：24片；切草长度(mm)：18,27,37,52。 | 2100 | [8 empty] | 部非部通用类 |  | 河南
畜牧水产养殖机械 | 饲料（草）加工机械设备 | 揉丝机 | 10—15t/h揉丝机 | 洛阳四达农机有限公司 | 秸秆揉丝机 | 9RC-130 | 生产率（t/h）：3～11；配套动力（kw）：30；动刀数量：2个；锤片数量：28片；切草长度(mm)：18,27,37,52。 | 3500 | [8 empty] | 部非部通用类 |  | 河南
畜牧水产养殖机械 | 饲料（草）加工机械设备 | 青贮切碎机 | 6—9t/h青贮切碎机 | 洛阳四达农机有限公司 | 青贮铡草机 | 9Z-6.5 | 生产率（t/h）：6.5；配套动力（kw）：7.5；动刀数量：4个；切草长度(mm)：13、22、26、44。 | 670 | [8 empty] | 部非部通用类 |  | 河南
畜牧水产养殖机械 | 饲料（草）加工机械设备 | 青贮切碎机 | 9—15t/h青贮切碎机 | 洛阳四达农机有限公司 | 青贮铡草机 | 9Z-9.5 | 生产率（t/h）：9.5；配套动力（kw）：11；动刀数量：3个；切草长度(mm)：10、14、22、33。 | 1300 | [8 empty] | 部非部通用类 |  | 河南
畜牧水产养殖机械 | 饲料（草）加工机械设备 | 青贮切碎机 | 9—15t/h青贮切碎机 | 洛阳四达农机有限公司 | 青贮铡草机 | 9Z-13 | 生产率（t/h）：13；配套动力（kw）：18.5；动刀数量：3个；切草长度(mm)：10、14、22、33。 | 1300 | [8 empty] | 部非部通用类 |  | 河南
畜牧水产养殖机械 | 饲料（草）加工机械设备 | 铡草机 | 1t/h以下铡草机 | 洛阳四达农机有限公司 | 微型铡草机 | 93ZT-0.4 | 生产率（t/h）：0.4；配套动力（kw）：1.5～2.2；动刀数量：3个；切草长度(mm)：16。 | 260 | [8 empty] | 部非部通用类 |  | 河南
畜牧水产养殖机械 | 饲料（草）加工机械设备 | 铡草机 | 1—3t/h铡草机 | 洛阳四达农机有限公司 | 青贮铡草机 | 9Z-2.5 | 生产率（t/h）：2.5；配套动力（kw）：4；动刀数量：3个；切草长度(mm)：15、30。 | 420 | [8 empty] | 部非部通用类 |  | 河南
畜牧水产养殖机械 | 饲料（草）加工机械设备 | 铡草机 | 3—6t/h铡草机 | 洛阳四达农机有限公司 | 青贮铡草机 | 9Z-4C | 生产率（t/h）：4；配套动力（kw）：5.5；动刀数量：4个；切草长度(mm)：17,22,34,44。 | 670 | [8 empty] | 部非部通用类 |  | 河南
畜牧水产养殖机械 | 饲料（草）加工机械设备 | 铡草机 | 6—9t/h铡草机 | 洛阳四达农机有限公司 | 青贮铡草机 | 9Z-6A | 生产率（t/h）：6；配套动力（kw）：7.5；动刀数量：3个；切草长度(mm)：12,18,25,35。 | 1300 | [8 empty] | 部非部通用类 |  | 河南
畜牧水产养殖机械 | 饲料（草）加工机械设备 | 铡草机 | 9—15t/h铡草机 | 洛阳四达农机有限公司 | 青贮铡草机 | 9Z-9A | 生产率（t/h）：9；配套动力（kw）：15；动刀数量：3个；切草长度(mm)：12,18,25,35。 | 2700 | [8 empty] | 部非部通用类 |  | 河南
畜牧水产养殖机械 | 饲料（草）加工机械设备 | 铡草机 | 15—20t/h铡草机 | 洛阳四达农机有限公司 | 青贮铡草机 | 9Z-15 | 生产率（t/h）：15；配套动力（kw）：30；动刀数量：3个；切草长度(mm)：20、40。 | 3100 | [8 empty] | 部非部通用类 |  | 河南
畜牧水产养殖机械 | 饲料（草）加工机械设备 | 铡草机 | 20t/h及以上铡草机 | 洛阳四达农机有限公司 | 青贮铡草机 | 9Z-30 | 生产率（t/h）：30；配套动力（kw）：30；动刀数量：3个；切草长度(mm)：18,27,41,64。 | 8500 | [8 empty] | 部非部通用类 |  | 河南
畜牧水产养殖机械 | 饲料（草）加工机械设备 | 饲料粉碎机 | 400mm以下饲料粉碎机 | 洛阳四达农机有限公司 | 饲料粉碎机 | 9FQ-36 | 转子直径（mm):360；锤片数量：14片；配套动力（kw）：5.5～7.5。 | 210 | [8 empty] | 部非部通用类 |  | 河南
畜牧水产养殖机械 | 饲料（草）加工机械设备 | 饲料粉碎机 | 400—550mm饲料粉碎机 | 洛阳四达农机有限公司 | 饲料粉碎机 | 9FQ-45B | 转子直径（mm):450；锤片数量：24片；配套动力（kw）：11～15。 | 730 | [8 empty] | 部非部通用类 |  | 河南
畜牧水产养殖机械 | 饲料（草）加工机械设备 | 饲料粉碎机 | 400—550mm饲料粉碎机 | 洛阳四达农机有限公司 | 饲料粉碎机 | 9FQ-50 | 转子直径（mm):500；锤片数量：24片；配套动力（kw）：11～15。 | 730 | [8 empty] | 部非部通用类 |  | 河南
畜牧水产养殖机械 | 饲料（草）加工机械设备 | 铡草机 | 6—9t/h铡草机 | 丹东市五龙背耀宇农林机械有限公司 | 风送式动力铡草机 | 9ZP-6型 | 配套动力:11kw；主轴转数:700r/min;切草长度(mm):10、15、20 ； 生产效率:青玉米秸:6t/h 、 干≥2400kg/h 重量:450kg | 1300 | [8 empty] | 部非部通用类 |  | 辽宁
畜牧水产养殖机械 | 饲料（草）加工机械设备 | 铡草机 | 1—3t/h铡草机 | 丹东市五龙背耀宇农林机械有限公司 | 铡草粉碎机 | 9PR-2.4型 | 配套动力：15KW； 主轴转数：1500r/min; 切草长度（毫米）：2.5、5、12、24生产效率（干谷草）：2400kg; 重量：260kg | 420 | [8 empty] | 部非部通用类 |  | 辽宁
畜牧水产养殖机械 | 饲料（草）加工机械设备 | 铡草机 | 6—9t/h铡草机 | 丹东市五龙背耀宇农林机械有限公司 | 风送式动力铡草机 | 9ZP-8型 | 配套动力:15kw；主轴转数:600r/min;切草长度(mm):8.5、15、20 ； 生产效率:青玉米秸:8t/h、 干 ≥3000kg/h 重量:640公斤 | 1300 | [8 empty] | 部非部通用类 |  | 辽宁
畜牧水产养殖机械 | 饲料（草）加工机械设备 | 揉丝机 | 1t/h以下揉丝机 | 西安新天地草业有限公司 | 秸秆揉丝机 | 9RS-1 | 结构形式 / 锤片式 配套动力 kW 3 外形尺寸（长×宽×高） mm 1420×400×760 结构质量 kg 40 （不含电机） 生产率 kg/h ≥1000（秸秆含水率55%-65%） ≥480（秸秆含水率17%） 主轴转速 r/min 2800 转子直径 mm 392 锤片数量 个 14 锤片尺寸（长×宽×高） mm 148×36×4 喂入方式 / 手动喂入 | 260 | [8 empty] | 部非部通用类 |  | 陕西
畜牧水产养殖机械 | 饲料（草）加工机械设备 | 揉丝机 | 10—15t/h揉丝机 | 西安新天地草业有限公司 | 秸秆揉丝机 | 9RS-10Z | 配套动力参数 功率(kW)22 转速(r/min) 1470 额定电压(V) 380 揉搓盘转速(r/min) 1200 刀盘转速(r/min) 650 刀片数（片）3 外形尺寸：长×宽×高(mm)2650×2400×3000 整机质量(kg) 700 抛送距离(m) 5～8 生产率 切草长度27mm，连续均匀喂入(t/h) 青玉米秸秆 含水率75% 10 干玉米秸秆 含水率25% 3.5 | 3500 | [8 empty] | 部非部通用类 |  | 陕西
畜牧水产养殖机械 | 饲料（草）加工机械设备 | 揉丝机 | 10—15t/h揉丝机 | 西安新天地草业有限公司 | 秸秆揉丝机 | 9RSJ-10 | 结构形式 / 锤片式 配套动力 kW 30/22+3 外形尺寸（长×宽×高） mm 3900×1300×3000 结构质量 kg 610 （不含电机） 生产率 kg/h ≥10000（秸秆含水率55%-65%） ≥4800（秸秆含水率17%） 主轴转速 r/min 1470 转子直径 mm 580 锤片数量 个 40 锤片尺寸（长×宽×厚） mm 175×50×4 喂入方式 / 自动喂入 | 3500 | [8 empty] | 部非部通用类 |  | 陕西
畜牧水产养殖机械 | 饲料（草）加工机械设备 | 揉丝机 | 1—2t/h揉丝机 | 西安新天地草业有限公司 | 秸秆揉丝机 | 9RSZ-2 | 结构形式 / 锤片式 配套动力 kW 5.5 外形尺寸（长×宽×高） mm 1890×570×950 结构质量 kg 125 （不含电机） 生产率 kg/h ≥2000（秸秆含水率55%-65%） ≥960（秸秆含水率17%） 主轴转速 r/min 2860 转子直径 mm Φ440 锤片数量 个 24 锤片尺寸（长×宽×高） mm 148×36×4 喂入方式 / 手动喂入 | 430 | [8 empty] | 部非部通用类 |  | 陕西
畜牧水产养殖机械 | 饲料（草）加工机械设备 | 揉丝机 | 6—10t/h揉丝机 | 西安新天地草业有限公司 | 秸秆揉丝机 | 9RSZ-6 | 结构形式 / 锤片式 配套动力 kW 11+1.5 外形尺寸（长×宽×高） mm 3000×900×1050 结构质量 kg 320 （不含电机） 生产率 kg/h 6000（秸秆含水率55%-65%） 2800（秸秆含水率17%） 主轴转速 r/min 2280 转子直径 mm 540 锤片数量 个 32 锤片尺寸（长×宽×高） mm 148×36×4 喂入方式 / 自动喂入 | 2100 | [8 empty] | 部非部通用类 |  | 陕西
畜牧水产养殖机械 | 饲料（草）加工机械设备 | 揉丝机 | 10—15t/h揉丝机 | 西安新天地草业有限公司 | 秸秆揉丝机 | 9RSZ-10 | 结构形式 / 锤片式 配套动力 kW 22+3 外形尺寸（长×宽×高） mm 3600×950×1100 结构质量 kg 590 （不含电机） 生产率 kg/h 10000（秸秆含水率55%-65%） 2800（秸秆含水率17%） 主轴转速 r/min 2280 转子直径 mm 580 锤片数量 个 40 锤片尺寸（长×宽×高） mm 175×50×4 喂入方式 / 自动喂入 | 3500 | [8 empty] | 部非部通用类 |  | 陕西
畜牧水产养殖机械 | 饲料（草）加工机械设备 | 饲料粉碎机 | 400mm以下饲料粉碎机 | 四川荣县东方机械有限公司 | 饲料粉碎机 | 9FZ-23 | 转子直径＜400mm | 210 | [8 empty] | 部非部通用类 |  | 四川
畜牧水产养殖机械 | 饲料（草）加工机械设备 | 饲料粉碎机 | 400mm以下饲料粉碎机 | 四川荣县东方机械有限公司 | 饲料粉碎机 | 9FZ-35 | 转子直径＜400mm | 210 | [8 empty] | 部非部通用类 |  | 四川
畜牧水产养殖机械 | 饲料（草）加工机械设备 | 饲料粉碎机 | 400mm以下饲料粉碎机 | 四川荣县东方机械有限公司 | 饲料粉碎机 | 9FC-20 | 转子直径＜400mm | 210 | [8 empty] | 部非部通用类 |  | 四川
畜牧水产养殖机械 | 饲料（草）加工机械设备 | 饲料粉碎机 | 400mm以下饲料粉碎机 | 四川荣县东方机械有限公司 | 锤片式粉碎机 | 9FQ-20-10 | 转子直径＜400mm | 210 | [8 empty] | 部非部通用类 |  | 四川
畜牧水产养殖机械 | 饲料（草）加工机械设备 | 饲料粉碎机 | 400mm以下饲料粉碎机 | 四川荣县东方机械有限公司 | 锤片式粉碎机 | 9FQ-20-25 | 转子直径＜400mm | 210 | [8 empty] | 部非部通用类 |  | 四川
畜牧水产养殖机械 | 饲料（草）加工机械设备 | 饲料粉碎机 | 400mm以下饲料粉碎机 | 四川省万马机械制造有限公司 | 饲料粉碎机 | 9FZ-21 | 转子直径＜400mm | 210 | [8 empty] | 部非部通用类 |  | 四川
畜牧水产养殖机械 | 饲料（草）加工机械设备 | 饲料粉碎机 | 400mm以下饲料粉碎机 | 四川省万马机械制造有限公司 | 饲料粉碎机 | 9FQ-20 | 转子直径＜400mm | 210 | [8 empty] | 部非部通用类 |  | 四川
畜牧水产养殖机械 | 饲料（草）加工机械设备 | 饲料粉碎机 | 400—550mm饲料粉碎机 | 新乡市和协饲料机械制造有限公司 | 饲料粉碎机 | 9FQ-510×125 | 粉碎方式：锤片式，粉碎机转子直径:510mm,粉碎室宽度：125mm，主轴转速：2950r/min，配套动力：7.5kW | 730 | [8 empty] | 部非部通用类 |  | 河南
畜牧水产养殖机械 | 饲料（草）加工机械设备 | 饲料粉碎机 | 400—550mm饲料粉碎机 | 新乡市和协饲料机械制造有限公司 | 饲料粉碎机 | 9FQ-510×200 | 粉碎机转子直径:510mm,粉碎室宽度:200mm，主轴转速：2950r/min，配套动力：11kW | 730 | [8 empty] | 部非部通用类 |  | 河南
畜牧水产养殖机械 | 饲料（草）加工机械设备 | 饲料混合机 | 立式混合机 | 新乡市和协饲料机械制造有限公司 | 饲料混合机 | 9HLT-500 | 混合方式：立式（单轴螺旋），混合机容积：1m³，主轴转速：415r/min，配套动力：2.2kW，混合均匀度：90.5%，生产率：1050kg/h | 1100 | [8 empty] | 部非部通用类 |  | 河南
畜牧水产养殖机械 | 饲料（草）加工机械设备 | 饲料混合机 | 立式混合机 | 新乡市和协饲料机械制造有限公司 | 饲料混合机 | 9HLT-1000 | 混合方式：立式（单轴螺旋），混合机容积：2.05m³，主轴转速：415r/min，配套动力：2.2kW，混合均匀度：91.1%，生产率：2366kg/h | 1100 | [8 empty] | 部非部通用类 |  | 河南
畜牧水产养殖机械 | 饲料（草）加工机械设备 | 饲料混合机 | 2m3以下卧式（单轴）混合机 | 新乡市和协饲料机械制造有限公司 | 卧式螺带饲料混合机 | 9HWP-500 | 结构形式：卧式（单轴）；混合室容积（m3）：1.5，配套动力：7.5kW，混合均匀度：92.6%，生产率：5879kg/h | 2000 | [8 empty] | 部非部通用类 |  | 河南
畜牧水产养殖机械 | 饲料（草）加工机械设备 | 饲料混合机 | 2m3及以上卧式（单轴）混合机 | 新乡市和协饲料机械制造有限公司 | 饲料混合机 | 9HWP-1000 | 混合方式：卧式（单轴）；混合室容积（m3）：2.0，配套动力：11kW，混合均匀度：91.9%，生产率：2794kg/h | 4000 | [8 empty] | 部非部通用类 |  | 河南
畜牧水产养殖机械 | 饲料（草）加工机械设备 | 饲料混合机 | 卧式（双轴）混合机 | 新乡市和协饲料机械制造有限公司 | 饲料混合机 | 9HWS-250C | 结构形式：卧式（双轴）；混合室容积（m3）：0.5，配套动力：4kW,混合均匀度：92.1%，生产率：681kg/h | 8000 | [8 empty] | 部非部通用类 |  | 河南
畜牧水产养殖机械 | 饲料（草）加工机械设备 | 饲料混合机 | 卧式（双轴）混合机 | 新乡市和协饲料机械制造有限公司 | 饲料混合机 | 9HWS-500C | 结构形式：卧式（双轴）；混合室容积（m3）：0.5，配套动力：4kW,混合均匀度：92.1%，生产率：681kg/h | 8000 | [8 empty] | 部非部通用类 |  | 河南
畜牧水产养殖机械 | 饲料（草）加工机械设备 | 饲料混合机 | 卧式（双轴）混合机 | 新乡市和协饲料机械制造有限公司 | 饲料混合机 | 9HWS-1000 | 结构形式：卧式（双轴）；混合室容积（m3）：2.0，配套动力：18.5kW，混合均匀度：92.0%，生产率：3311kg/h | 8000 | [8 empty] | 部非部通用类 |  | 河南
畜牧水产养殖机械 | 饲料（草）加工机械设备 | 颗粒饲料压制机 | 平模颗粒饲料压制机 | 新乡市和协饲料机械制造有限公司 | 颗粒饲料压制机 | 9KJ-300 | 结构形式：平模；压模总宽：300mm，配套动力：15kW，主轴转速：274r/min，制粒成型率：96.2%，生产率：0.39t/h | 1100 | [8 empty] | 部非部通用类 |  | 河南
畜牧水产养殖机械 | 饲料（草）加工机械设备 | 饲料混合机 | 环模直径250mm及以上颗粒饲料压制机 | 新乡市和协饲料机械制造有限公司 | 颗粒饲料压制机 | 9KLH-250E | 结构形式：环模；环模直径：250mm，配套动力：18.5kW，主轴转速：419r/min，制粒成型率：95.3%，生产率：1.45t/h | 5000 | [8 empty] | 部非部通用类 |  | 河南
畜牧水产养殖机械 | 饲料（草）加工机械设备 | 饲料混合机 | 环模直径250mm及以上颗粒饲料压制机 | 新乡市和协饲料机械制造有限公司 | 颗粒饲料压制机 | 9KLH-304 | 结构形式：环模，环模直径：304mm，配套动力：22kW，主轴转速：338r/min，制粒成型率：95.7%，生产率：1.4t/h | 5000 | [8 empty] | 部非部通用类 |  | 河南
畜牧水产养殖机械 | 饲料（草）加工机械设备 | 饲料混合机 | 环模直径250mm及以上颗粒饲料压制机 | 新乡市和协饲料机械制造有限公司 | 颗粒饲料压制机 | 9KLH-350 | 结构形式：环模；环模直径：350mm，配套动力：55kW，主轴转速：1478r/min，制粒成型率：95.6%，生产率：3.4t/h | 5000 | [8 empty] | 部非部通用类 |  | 河南
畜牧水产养殖机械 | 饲料（草）加工机械设备 | 饲料混合机 | 立式混合机 | 新乡市恒富电子机械有限公司 | 饲料混合机 | 9HL750 | 结构形式：立式； 混合机容积：1.05m³； 配套动力：2.2kw; 外观尺寸（长×宽×高）：1000×1000×2400mm; | 1100 | [8 empty] | 部非部通用类 |  | 河南
畜牧水产养殖机械 | 饲料（草）加工机械设备 | 饲料混合机 | 立式混合机 | 新乡市恒富电子机械有限公司 | 饲料混合机 | 9HL1500 | 结构形式：立式； 混合机容积：2.08m³； 配套动力：2.2kw; 外观尺寸（长×宽×高）：1260×1260×2750mm | 1100 | [8 empty] | 部非部通用类 |  | 河南
畜牧水产养殖机械 | 饲料（草）加工机械设备 | 饲料混合机 | 2m3以下卧式（单轴）混合机 | 新乡市恒富电子机械有限公司 | 单轴双螺旋混合机 | 9HWP500 | 结构形式：卧式;单轴； 混合机容积：1.45m³； 配套动力：7.5kw; 外观尺寸（长×宽×高）：2200×950×1900mm; | 2000 | [8 empty] | 部非部通用类 |  | 河南
畜牧水产养殖机械 | 饲料（草）加工机械设备 | 饲料混合机 | 卧式（双轴）混合机 | 新乡市恒富电子机械有限公司 | 双轴桨叶式混合机 | SSHJ1 | 结构形式：卧式;双轴; 混合机容积：1m³； 配套动力：11kw; 外观尺寸（长×宽×高）：2400×1900×1500mm; | 8000 | [8 empty] | 部非部通用类 |  | 河南
畜牧水产养殖机械 | 饲料（草）加工机械设备 | 颗粒饲料压制机 | 环模直径250mm及以上颗粒饲料压制机 | 新乡市恒富电子机械有限公司 | 环模制粒机 | SZLH350 | 结构形式：环模；环模直径：350mm;时产：5吨/时；配套动力：55kw;外观尺寸（长×宽×高）：2900×800×1980mm;重量：1880kg; | 5000 | [8 empty] | 部非部通用类 |  | 河南
畜牧水产养殖机械 | 畜产品采集加工机械设备 | 挤奶机 | 2杯组手动移动式挤奶机 | 淄博怀卡托商贸有限公司 | 移动式挤奶机 | 9JYZ-2 | 杯组数：2；脱杯方式：手动；形式：移动式 | 1800 | [8 empty] | 部通用类 |  | 山东
畜牧水产养殖机械 | 畜产品采集加工机械设备 | 挤奶机 | 12杯组手动脱杯中置（鱼骨）式挤奶机 | 淄博怀卡托商贸有限公司 | 鱼骨式挤奶机 | 9JYP-YG-12 | 杯组数：12；脱杯方式：手动；形式：鱼骨式 | 25740 | [8 empty] | 部通用类 |  | 山东
畜牧水产养殖机械 | 畜产品采集加工机械设备 | 挤奶机 | 12杯组自动脱杯中置（鱼骨）式挤奶机 | 淄博怀卡托商贸有限公司 | 鱼骨式挤奶机 | 9JYP-YGZ-12 | 杯组数：12；脱杯方式：自动；形式：鱼骨式 | 75510 | [8 empty] | 部通用类 |  | 山东
畜牧水产养殖机械 | 畜产品采集加工机械设备 | 挤奶机 | 8杯组自动脱杯中置（鱼骨）式挤奶机 | 淄博怀卡托商贸有限公司 | 中置式挤奶机 | 9JYP-YGZ-8 | 杯组数：8；脱杯方式：自动；形式：中置式 | 45000 | [8 empty] | 部通用类 |  | 山东
畜牧水产养殖机械 | 畜产品采集加工机械设备 | 挤奶机 | 36杯组及以上手动脱杯中置（鱼骨）式挤奶机 | 淄博怀卡托商贸有限公司 | 鱼骨式挤奶机 | 9JYP-YG-64 | 杯组数64；脱杯方式：手动；形式：鱼骨式 | 90900 | [8 empty] | 部通用类 |  | 山东
畜牧水产养殖机械 | 畜产品采集加工机械设备 | 挤奶机 | 36杯组及以上手动脱杯中置（鱼骨）式挤奶机 | 淄博怀卡托商贸有限公司 | 鱼骨式挤奶机 | 9JYP-YG-60 | 杯组数60；脱杯方式：手动；形式：鱼骨式 | 90900 | [8 empty] | 部通用类 |  | 山东
畜牧水产养殖机械 | 畜产品采集加工机械设备 | 挤奶机 | 16杯组及以上自动脱杯并列（转盘）式挤奶机 | 淄博怀卡托商贸有限公司 | 并列式挤奶机 | 9JYP-BLDT-60 | 杯组数60；脱杯方式：自动；形式：并列式 | 108000 | [8 empty] | 部通用类 |  | 山东
畜牧水产养殖机械 | 畜产品采集加工机械设备 | 挤奶机 | 36杯组及以上手动脱杯中置（鱼骨）式挤奶机 | 淄博怀卡托商贸有限公司 | 鱼骨式挤奶机 | 9JYP-YG-48 | 杯组数48；脱杯方式：手动；形式：鱼骨式 | 90900 | [8 empty] | 部通用类 |  | 山东
畜牧水产养殖机械 | 畜产品采集加工机械设备 | 挤奶机 | 36杯组及以上手动脱杯中置（鱼骨）式挤奶机 | 淄博怀卡托商贸有限公司 | 鱼骨式挤奶机 | 9JYP-YG-44 | 杯组数44；脱杯方式：手动；形式：鱼骨式 | 90900 | [8 empty] | 部通用类 |  | 山东
畜牧水产养殖机械 | 畜产品采集加工机械设备 | 挤奶机 | 14杯组及以上自动脱杯中置（鱼骨）式挤奶机 | 淄博怀卡托商贸有限公司 | 鱼骨式挤奶机 | 9JYP-YGZ-44 | 杯组数44；脱杯方式：自动；形式：鱼骨式 | 85140 | [8 empty] | 部通用类 |  | 山东
畜牧水产养殖机械 | 畜产品采集加工机械设备 | 挤奶机 | 16杯组及以上自动脱杯并列（转盘）式挤奶机 | 淄博怀卡托商贸有限公司 | 并列式挤奶机 | 9JYP-BLDT-44 | 杯组数44；脱杯方式：自动；形式：并列式 | 108000 | [8 empty] | 部通用类 |  | 山东
畜牧水产养殖机械 | 畜产品采集加工机械设备 | 挤奶机 | 18—20杯组手动脱杯中置（鱼骨）式挤奶机 | 淄博怀卡托商贸有限公司 | 鱼骨式挤奶机 | 9JYP-YG-20 | 杯组数：20；脱杯方式：手动；形式：鱼骨式 | 35100 | [8 empty] | 部通用类 |  | 山东
畜牧水产养殖机械 | 畜产品采集加工机械设备 | 挤奶机 | 18—20杯组手动脱杯中置（鱼骨）式挤奶机 | 淄博怀卡托商贸有限公司 | 中置式挤奶机 | 9JYP-YG-18 | 杯组数：18；脱杯方式：手动；形式：中置式 | 35100 | [8 empty] | 部通用类 |  | 山东
畜牧水产养殖机械 | 畜产品采集加工机械设备 | 挤奶机 | 14杯组及以上自动脱杯中置（鱼骨）式挤奶机 | 淄博怀卡托商贸有限公司 | 鱼骨式挤奶机 | 9JYP-YGZ-20 | 杯组数20；脱杯方式：自动；形式：鱼骨式 | 85140 | [8 empty] | 部通用类 |  | 山东
畜牧水产养殖机械 | 畜产品采集加工机械设备 | 挤奶机 | 16杯组及以上自动脱杯并列（转盘）式挤奶机 | 淄博怀卡托商贸有限公司 | 并列式挤奶机 | 9JYP-BLDT-20 | 杯组数20；脱杯方式：自动；形式：并列式 | 108000 | [8 empty] | 部通用类 |  | 山东
畜牧水产养殖机械 | 畜产品采集加工机械设备 | 挤奶机 | 16杯组手动脱杯中置（鱼骨）式挤奶机 | 淄博怀卡托商贸有限公司 | 鱼骨式挤奶机 | 9JYP-YG-16 | 杯组数：16；脱杯方式：手动；形式：鱼骨式 | 35100 | [8 empty] | 部通用类 |  | 山东
畜牧水产养殖机械 | 畜产品采集加工机械设备 | 挤奶机 | 14杯组及以上自动脱杯中置（鱼骨）式挤奶机 | 淄博怀卡托商贸有限公司 | 鱼骨式挤奶机 | 9JYP-YGZ-16 | 杯组数16；脱杯方式：自动；形式：鱼骨式 | 85140 | [8 empty] | 部通用类 |  | 山东
畜牧水产养殖机械 | 畜产品采集加工机械设备 | 挤奶机 | 16杯组及以上自动脱杯并列（转盘）式挤奶机 | 淄博怀卡托商贸有限公司 | 并列式挤奶机 | 9JYP-BLDT-16 | 杯组数16；脱杯方式：自动；形式：并列式 | 108000 | [8 empty] | 部通用类 |  | 山东
畜牧水产养殖机械 | 畜产品采集加工机械设备 | 挤奶机 | 14—15杯组手动脱杯中置（鱼骨）式挤奶机 | 淄博怀卡托商贸有限公司 | 中置式挤奶机 | 9JYP-YG-14 | 杯组数：14；脱杯方式：手动；形式：中置式 | 34110 | [8 empty] | 部通用类 |  | 山东
畜牧水产养殖机械 | 畜产品采集加工机械设备 | 挤奶机 | 14杯组及以上自动脱杯中置（鱼骨）式挤奶机 | 淄博怀卡托商贸有限公司 | 中置式挤奶机 | 9JYP-YGZ-14 | 杯组数14；脱杯方式：自动；形式：中置式 | 85140 | [8 empty] | 部通用类 |  | 山东
畜牧水产养殖机械 | 畜产品采集加工机械设备 | 挤奶机 | 20杯组及以上手动脱杯并列（转盘）式挤奶机 | 淄博怀卡托商贸有限公司 | 并列式挤奶机 | 9JYP-BLNY-20 | 杯组数20；脱杯方式：手动；形式：并列式 | 54000 | [8 empty] | 部通用类 |  | 山东
畜牧水产养殖机械 | 畜产品采集加工机械设备 | 挤奶机 | 36杯组及以上手动脱杯中置（鱼骨）式挤奶机 | 淄博怀卡托商贸有限公司 | 鱼骨式挤奶机 | 9JYP-YG-36 | 杯组数36；脱杯方式：手动；形式：鱼骨式 | 90900 | [8 empty] | 部通用类 |  | 山东
畜牧水产养殖机械 | 畜产品采集加工机械设备 | 挤奶机 | 32杯组手动脱杯中置（鱼骨）式挤奶机 | 淄博怀卡托商贸有限公司 | 鱼骨式挤奶机 | 9JYP-YG-32 | 杯组数：32；脱杯方式：手动；形式：鱼骨式 | 66780 | [8 empty] | 部通用类 |  | 山东
畜牧水产养殖机械 | 畜产品采集加工机械设备 | 挤奶机 | 14杯组及以上自动脱杯中置（鱼骨）式挤奶机 | 淄博怀卡托商贸有限公司 | 鱼骨式挤奶机 | 9JYP-YGZ-32 | 杯组数32；脱杯方式：自动；形式：鱼骨式 | 85140 | [8 empty] | 部通用类 |  | 山东
畜牧水产养殖机械 | 畜产品采集加工机械设备 | 挤奶机 | 16杯组及以上自动脱杯并列（转盘）式挤奶机 | 淄博怀卡托商贸有限公司 | 并列式挤奶机 | 9JYP-BLDT-32 | 杯组数32；脱杯方式：自动；形式：并列式 | 108000 | [8 empty] | 部通用类 |  | 山东
畜牧水产养殖机械 | 畜产品采集加工机械设备 | 挤奶机 | 28—30杯组手动脱杯中置（鱼骨）式挤奶机 | 淄博怀卡托商贸有限公司 | 鱼骨式挤奶机 | 9JYP-YG-28 | 杯组数：28；脱杯方式：手动；形式：鱼骨式 | 62730 | [8 empty] | 部通用类 |  | 山东
畜牧水产养殖机械 | 畜产品采集加工机械设备 | 挤奶机 | 14杯组及以上自动脱杯中置（鱼骨）式挤奶机 | 淄博怀卡托商贸有限公司 | 鱼骨式挤奶机 | 9JYP-YGZ-28 | 杯组数28；脱杯方式：自动；形式：鱼骨式 | 85140 | [8 empty] | 部通用类 |  | 山东
畜牧水产养殖机械 | 畜产品采集加工机械设备 | 挤奶机 | 16杯组及以上自动脱杯并列（转盘）式挤奶机 | 淄博怀卡托商贸有限公司 | 并列式挤奶机 | 9JYP-BLDT-28 | 杯组数28；脱杯方式：自动；形式：并列式 | 108000 | [8 empty] | 部通用类 |  | 山东
畜牧水产养殖机械 | 畜产品采集加工机械设备 | 挤奶机 | 24杯组手动脱杯中置（鱼骨）式挤奶机 | 淄博怀卡托商贸有限公司 | 鱼骨式挤奶机 | 9JYP-YG-24 | 杯组数：24；脱杯方式：手动；形式：鱼骨式 | 52200 | [8 empty] | 部通用类 |  | 山东
畜牧水产养殖机械 | 畜产品采集加工机械设备 | 挤奶机 | 16杯组及以上自动脱杯并列（转盘）式挤奶机 | 淄博怀卡托商贸有限公司 | 并列式挤奶机 | 9JYP-BLDT-24 | 杯组数24；脱杯方式：自动；形式：并列式 | 108000 | [8 empty] | 部通用类 |  | 山东
畜牧水产养殖机械 | 畜牧饲养机械 | 孵化机 | 10000—50000枚孵化机 | 蚌埠市大江电子有限责任公司 | 孵化机 | 9DJF-19200 | 10000枚≤蛋容量＜50000枚 | 4800 | [8 empty] | 部非部通用类 |  | 安徽
畜牧水产养殖机械 | 畜牧饲养机械 | 孵化机 | 50000枚及以上孵化机 | 蚌埠市大江电子有限责任公司 | 孵化机 | 9DJF-90720 | 蛋容量≥50000枚 | 10000 | [8 empty] | 部非部通用类 |  | 安徽
畜牧水产养殖机械 | 饲料（草）加工机械设备 | 铡草机 | 1—3t/h铡草机 | 临洮县宏丰机械制造有限公司 | 铡草机 | 9Z-1.6型 | 1t/h≤生产率＜3t/h | 420 | [8 empty] | 部非部通用类 |  | 甘肃
畜牧水产养殖机械 | 饲料（草）加工机械设备 | 铡草机 | 3—6t/h铡草机 | 临洮县宏丰机械制造有限公司 | 铡草机 | 9Z-3.0型 | 3t/h≤生产率＜6t/h | 670 | [8 empty] | 部非部通用类 |  | 甘肃
畜牧水产养殖机械 | 饲料（草）加工机械设备 | 揉丝机 | 2—4t/h揉丝机 | 临洮县宏丰机械制造有限公司 | 揉丝机 | 9ZR-2.0型 | 2t/h≤生产率＜4t/h | 590 | [8 empty] | 部非部通用类 |  | 甘肃
畜牧水产养殖机械 | 饲料（草）加工机械设备 | 揉丝机 | 1—2t/h揉丝机 | 临洮县宏丰机械制造有限公司 | 揉丝机 | 9RF40-35型 | 1t/h≤生产率＜2t/h | 430 | [8 empty] | 部非部通用类 |  | 甘肃
畜牧水产养殖机械 | 饲料（草）加工机械设备 | 饲料粉碎机 | 400—550mm饲料粉碎机 | 临洮县宏丰机械制造有限公司 | 饲料粉碎机 | 9F-40型 | 400mm≤转子直径＜550mm | 730 | [8 empty] | 部非部通用类 |  | 甘肃
畜牧水产养殖机械 | 饲料（草）加工机械设备 | 饲料粉碎机 | 400—550mm饲料粉碎机 | 临洮县宏丰机械制造有限公司 | 自吸式饲料粉碎机 | 9F-40-16型 | 400mm≤转子直径＜550mm | 730 | [8 empty] | 部非部通用类 |  | 甘肃
畜牧水产养殖机械 | 饲料（草）加工机械设备 | 饲料粉碎机 | 400—550mm饲料粉碎机 | 临洮县宏丰机械制造有限公司 | 饲料粉碎机 | 9FQ-56-35型 | 400mm≤转子直径＜550mm | 730 | [8 empty] | 部非部通用类 |  | 甘肃
畜牧水产养殖机械 | 饲料（草）加工机械设备 | 饲料混合机 | 2m3以下卧式（单轴）混合机 | 临洮县宏丰机械制造有限公司 | 饲料混合机 | 9HWS-950型 | 混合室容积＜2m3；卧式；单轴 | 2000 | [8 empty] | 部非部通用类 |  | 甘肃
畜牧水产养殖机械 | 饲料（草）加工机械设备 | 饲料混合机 | 2m3及以上卧式（单轴）混合机 | 临洮县宏丰机械制造有限公司 | 饲料混合机 | 9HWS-1200型 | 外形尺寸（长×宽×高）：3020×1780×1680（mm），配套动力：11（kw），整机质量：560（kg），生产率：≥1600（kg），混合均匀度：≥90（％），吨料电耗：≤1.5（kw.h/t）,滚筒转速：20-25（r/min），滚筒长度：2800（mm），滚筒容积：2.2（m³）,滚筒最大喂入量：1200（kg）,传动比：65.45（/） | 4000 | [8 empty] | 部非部通用类 |  | 甘肃
畜牧水产养殖机械 | 饲料（草）加工机械设备 | 饲料混合机 | 2m3以下卧式（单轴）混合机 | 临洮县宏丰机械制造有限公司 | 饲料混合机 | 9HWP-500型 | 外形尺寸（长×宽×高）：2630×990×2550（mm），配套动力：7.5（kw），整机质量：750（kg），生产率：1000-1200（kg），混合均匀度：≥90（％），吨料电耗：≤1.5（kw.h/t）,搅龙转速：38（r/min），滚筒长度：1700（mm），滚筒容积：1.3（m³）,滚筒最大喂入量：600（kg）,传动比：37.8（/） | 2000 | [8 empty] | 部非部通用类
畜牧水产养殖机械 | 饲料（草）加工机械设备 | 饲料混合机 | 2m3及以上卧式（单轴）混合机 | 临洮县宏丰机械制造有限公司 | 饲料混合机 | 9HWP-1000型 | 外形尺寸（长×宽×高）：3020×1170×2750（mm），配套动力：11（kw），整机质量：1300（kg），生产率：2000-2500（kg），混合均匀度：≥90（％），吨料电耗：≤1.5（kw.h/t）,搅龙转速：38（r/min），滚筒长度：2100（mm），滚筒容积：2.2（m³）,滚筒最大喂入量：1200（kg）,传动比：37.8（/） | 4000 | [8 empty] | 部非部通用类 |  | 甘肃
畜牧水产养殖机械 | 饲料（草）加工机械设备 | 颗粒饲料压制机 | 环模直径200—250mm颗粒饲料压制机 | 临洮县宏丰机械制造有限公司 | 颗粒饲料压制机 | 9KL-22型 | 外形尺寸（长×宽×高）：1470×1170×1420（mm），配套功率：22（kw），生产率：≥1000（kg/h）,吨料电耗：≤20（kW.h/t）,制粒成形率：≥95（％），成品颗粒含水率：9-14（％），颗粒密度：900-1300（kg/m³）,成品颗粒坚实度：≥90（％），环模工作宽度：75（mm），模孔有效长度：35（mm）,模孔直径（装机）：Ø3.5（mm）,模孔数量：2610（个）， | 2500 | [8 empty] | 部非部通用类 |  | 甘肃
畜牧水产养殖机械 | 饲料（草）加工机械设备 | 饲料混合机 | 2m3及以上卧式（单轴）混合机 | 卫辉市卫新机械有限公司 | 饲料混合机 | 9HWP-1000 | 外形尺寸（长*宽*高）3300mm*950mm*2200mm； 配套动力：11KW； 主轴转速：30r/min； 混合方式：单轴双螺带； 额定批次混合量：1000kg； 混合室容积：2.4m³； | 4000 | [8 empty] | 部非部通用类 |  | 河南
畜牧水产养殖机械 | 饲料（草）加工机械设备 | 饲料混合机 | 2m3以下卧式（单轴）混合机 | 卫辉市卫新机械有限公司 | 饲料混合机 | 9HWP-250 | 外形尺寸（长*宽*高）2320mm*725mm*1350mm； 配套动力：4KW； 主轴转速：22r/min； 混合方式：卧式单轴螺带； 额定批次混合量：250kg； 混合室容积：0.65m³； | 2000 | [8 empty] | 部非部通用类 |  | 河南
畜牧水产养殖机械 | 饲料（草）加工机械设备 | 饲料混合机 | 2m3以下卧式（单轴）混合机 | 卫辉市卫新机械有限公司 | 饲料混合机 | 9HWP-150 | 外形尺寸（长*宽*高）1950mm*625mm*1200mm； 配套动力：1.5KW； 主轴转速：22r/min； 混合方式：卧式单轴螺带； 额定批次混合量：150kg； 混合室容积：0.35m³； | 2000 | [8 empty] | 部非部通用类 |  | 河南
畜牧水产养殖机械 | 饲料（草）加工机械设备 | 饲料混合机 | 立式混合机 | 卫辉市卫新机械有限公司 | 饲料混合机 | 9HLP-1000 | 外形尺寸（长*宽*高）1230mm*1230mm*2850mm； 配套动力：3KW； 主轴转速：415r/min； 混合方式：立式单轴螺旋； 额定批次混合量：1000kg； 混合室容积：2.02m³； | 1100 | [8 empty] | 部非部通用类 |  | 河南
畜牧水产养殖机械 | 水产养殖机械 | 增氧机 | 微孔曝气式增氧机 | 共青城市青创机电有限公司 | 微孔曝气增氧机 | ZWK-1.3Q/C | 风机型式：涡流高压 配套动力：1.3kW 额定风压：29kPa 额定风量：200m³/h 曝气管内径：16mm 曝气管外径：26mm 曝气管长度：12m 动力效率：1.3Kg(o2)kW/h | 1000 | [8 empty] | 部非部通用类 |  | 江西
动力机械 | 拖拉机 | 履带式拖拉机 | 50马力以上轻型履带拖拉机 | 衡阳衡拖农机制造有限公司 | 轻型履带拖拉机 | HT-602 | 功率≥50马力；驱动方式：履带式 | 12000 | [8 empty] | 部通用类 |  | 湖南
动力机械 | 拖拉机 | 履带式拖拉机 | 50马力以上轻型履带拖拉机 | 衡阳衡拖农机制造有限公司 | 轻型履带拖拉机 | HT-752 | 功率≥50马力；驱动方式：履带式 | 12000 | [8 empty] | 部通用类 |  | 湖南
动力机械 | 拖拉机 | 轮式拖拉机(不含皮带传动轮式拖拉机） | 30—35马力四轮驱动拖拉机 | 江苏沃得农业机械有限公司 | 轮式拖拉机 | WD354 | 30马力≤功率＜35马力；驱动方式：四轮驱动 | 9900 | [8 empty] | 部通用类 |  | 江苏
动力机械 | 拖拉机 | 轮式拖拉机(不含皮带传动轮式拖拉机） | 40—45马力四轮驱动拖拉机 | 江苏沃得农业机械有限公司 | 轮式拖拉机 | WD404 | 40马力≤功率＜45马力；驱动方式：四轮驱动 | 12690 | [8 empty] | 部通用类 |  | 江苏
动力机械 | 拖拉机 | 轮式拖拉机(不含皮带传动轮式拖拉机） | 45—50马力四轮驱动拖拉机 | 江苏沃得农业机械有限公司 | 轮式拖拉机 | WD454 | 45马力≤功率＜50马力；驱动方式：四轮驱动 | 14400 | [8 empty] | 部通用类 |  | 江苏
动力机械 | 拖拉机 | 轮式拖拉机(不含皮带传动轮式拖拉机） | 45—50马力四轮驱动拖拉机 | 江苏沃得农业机械有限公司 | 轮式拖拉机 | WD454K | 45马力≤功率＜50马力；驱动方式：四轮驱动 | 14400 | [8 empty] | 部通用类 |  | 江苏
动力机械 | 拖拉机 | 轮式拖拉机(不含皮带传动轮式拖拉机） | 50—55马力四轮驱动拖拉机 | 江苏沃得农业机械有限公司 | 轮式拖拉机 | WD504 | 50马力≤功率＜55马力；驱动方式：四轮驱动 | 15750 | [8 empty] | 部通用类 |  | 江苏
动力机械 | 拖拉机 | 轮式拖拉机(不含皮带传动轮式拖拉机） | 55—60马力四轮驱动拖拉机 | 江苏沃得农业机械有限公司 | 轮式拖拉机 | WD554 | 55马力≤功率＜60马力；驱动方式：四轮驱动 | 17730 | [8 empty] | 部通用类 |  | 江苏
动力机械 | 拖拉机 | 轮式拖拉机(不含皮带传动轮式拖拉机） | 60—65马力四轮驱动拖拉机 | 江苏沃得农业机械有限公司 | 轮式拖拉机 | WD604 | 60马力≤功率＜65马力；驱动方式：四轮驱动 | 19530 | [8 empty] | 部通用类 |  | 江苏
动力机械 | 拖拉机 | 轮式拖拉机(不含皮带传动轮式拖拉机） | 70—75马力四轮驱动拖拉机 | 江苏沃得农业机械有限公司 | 轮式拖拉机 | WD704 | 70马力≤功率＜75马力；驱动方式：四轮驱动 | 23400 | [8 empty] | 部通用类 |  | 江苏
动力机械 | 拖拉机 | 轮式拖拉机(不含皮带传动轮式拖拉机） | 70—75马力四轮驱动拖拉机 | 江苏沃得农业机械有限公司 | 轮式拖拉机 | WD704F | 70马力≤功率＜75马力；驱动方式：四轮驱动 | 23400 | [8 empty] | 部通用类 |  | 江苏
动力机械 | 拖拉机 | 轮式拖拉机(不含皮带传动轮式拖拉机） | 70—75马力四轮驱动拖拉机 | 江苏沃得农业机械有限公司 | 轮式拖拉机 | WD704D | 70马力≤功率＜75马力；驱动方式：四轮驱动 | 23400 | [8 empty] | 部通用类 |  | 江苏
动力机械 | 拖拉机 | 轮式拖拉机(不含皮带传动轮式拖拉机） | 75—80马力四轮驱动拖拉机 | 江苏沃得农业机械有限公司 | 轮式拖拉机 | WD754 | 70马力≤功率＜75马力；驱动方式：四轮驱动 | 23400 | [8 empty] | 部通用类 |  | 江苏
动力机械 | 拖拉机 | 轮式拖拉机(不含皮带传动轮式拖拉机） | 80—85马力四轮驱动拖拉机 | 江苏沃得农业机械有限公司 | 轮式拖拉机 | WD804 | 80马力≤功率＜85马力；驱动方式：四轮驱动 | 26820 | [8 empty] | 部通用类 |  | 江苏
动力机械 | 拖拉机 | 轮式拖拉机(不含皮带传动轮式拖拉机） | 85—90马力四轮驱动拖拉机 | 江苏沃得农业机械有限公司 | 轮式拖拉机 | WD854 | 85马力≤功率＜90马力；驱动方式：四轮驱动 | 28170 | [8 empty] | 部通用类 |  | 江苏
动力机械 | 拖拉机 | 轮式拖拉机(不含皮带传动轮式拖拉机） | 90—95马力两轮驱动拖拉机 | 江苏沃得农业机械有限公司 | 轮式拖拉机 | WD900G | 90马力≤功率＜95马力；驱动方式：两轮驱动 | 22500 | [8 empty] | 部通用类 |  | 江苏
动力机械 | 拖拉机 | 轮式拖拉机(不含皮带传动轮式拖拉机） | 90—95马力四轮驱动拖拉机 | 江苏沃得农业机械有限公司 | 轮式拖拉机 | WD904G | 90马力≤功率＜95马力；驱动方式：四轮驱动 | 31500 | [8 empty] | 部通用类 |  | 江苏
动力机械 | 拖拉机 | 轮式拖拉机(不含皮带传动轮式拖拉机） | 90—95马力四轮驱动拖拉机 | 江苏沃得农业机械有限公司 | 轮式拖拉机 | WD904 | 90马力≤功率＜95马力；驱动方式：四轮驱动 | 31500 | [8 empty] | 部通用类 |  | 江苏
动力机械 | 拖拉机 | 轮式拖拉机(不含皮带传动轮式拖拉机） | 100马力及以上两轮驱动拖拉机 | 江苏沃得农业机械有限公司 | 轮式拖拉机 | WD1000C | 100马力≤功率＜110马力；驱动方式：四轮驱动 | 33210 | [8 empty] | 部通用类 |  | 江苏
动力机械 | 拖拉机 | 轮式拖拉机(不含皮带传动轮式拖拉机） | 100—110马力四轮驱动拖拉机 | 江苏沃得农业机械有限公司 | 轮式拖拉机 | WD1004C | 100马力≤功率＜110马力；驱动方式：四轮驱动 | 33210 | [8 empty] | 部通用类 |  | 江苏
动力机械 | 拖拉机 | 轮式拖拉机(不含皮带传动轮式拖拉机） | 100—110马力四轮驱动拖拉机 | 江苏沃得农业机械有限公司 | 轮式拖拉机 | WD1004 | 100马力≤功率＜110马力；驱动方式：四轮驱动 | 33210 | [8 empty] | 部通用类 |  | 江苏
动力机械 | 拖拉机 | 轮式拖拉机(不含皮带传动轮式拖拉机） | 110—120马力四轮驱动拖拉机 | 江苏沃得农业机械有限公司 | 轮式拖拉机 | WD1104 | 110马力≤功率＜120马力；驱动方式：四轮驱动 | 36270 | [8 empty] | 部通用类 |  | 江苏
动力机械 | 拖拉机 | 轮式拖拉机(不含皮带传动轮式拖拉机） | 130—140马力四轮驱动拖拉机 | 江苏沃得农业机械有限公司 | 轮式拖拉机 | WD1304 | 130马力≤功率＜140马力；驱动方式：四轮驱动 | 63900 | [8 empty] | 部通用类 |  | 江苏
动力机械 | 拖拉机 | 轮式拖拉机(不含皮带传动轮式拖拉机） | 130—140马力四轮驱动拖拉机 | 江苏沃得农业机械有限公司 | 轮式拖拉机 | WD1304B | 130马力≤功率＜140马力；驱动方式：四轮驱动 | 63900 | [8 empty] | 部通用类 |  | 江苏
动力机械 | 拖拉机 | 轮式拖拉机(不含皮带传动轮式拖拉机） | 130—140马力四轮驱动拖拉机 | 江苏沃得农业机械有限公司 | 轮式拖拉机 | WD1304G | 130马力≤功率＜140马力；驱动方式：四轮驱动 | 63900 | [8 empty] | 部通用类 |  | 江苏
动力机械 | 拖拉机 | 轮式拖拉机(不含皮带传动轮式拖拉机） | 150—180马力四轮驱动拖拉机 | 江苏沃得农业机械有限公司 | 轮式拖拉机 | WD1504 | 150马力≤功率＜180马力；驱动方式：四轮驱动 | 94500 | [8 empty] | 部通用类 |  | 江苏
动力机械 | 拖拉机 | 轮式拖拉机(不含皮带传动轮式拖拉机） | 80—85马力四轮驱动拖拉机 | 山东常林道依茨法尔机械有限公司 | 轮式拖拉机 | LD804 | 80马力≤功率＜85马力；驱动方式：四轮驱动 | 26820 | [8 empty] | 部通用类 |  | 山东
动力机械 | 拖拉机 | 轮式拖拉机(不含皮带传动轮式拖拉机） | 80—85马力四轮驱动拖拉机 | 山东常林道依茨法尔机械有限公司 | 轮式拖拉机 | LD804C | 80马力≤功率＜85马力；驱动方式：四轮驱动 | 26820 | [8 empty] | 部通用类 |  | 山东
动力机械 | 拖拉机 | 轮式拖拉机(不含皮带传动轮式拖拉机） | 55—60马力四轮驱动拖拉机 | 山东常林道依茨法尔机械有限公司 | 轮式拖拉机 | SH554 | 55马力≤功率＜60马力；驱动方式：四轮驱动 | 17730 | [8 empty] | 部通用类 |  | 山东
动力机械 | 拖拉机 | 轮式拖拉机(不含皮带传动轮式拖拉机） | 55—60马力四轮驱动拖拉机 | 山东常林道依茨法尔机械有限公司 | 轮式拖拉机 | SH554C | 55马力≤功率＜60马力；驱动方式：四轮驱动 | 17730 | [8 empty] | 部通用类 |  | 山东
动力机械 | 拖拉机 | 轮式拖拉机(不含皮带传动轮式拖拉机） | 60—65马力四轮驱动拖拉机 | 山东常林道依茨法尔机械有限公司 | 轮式拖拉机 | SH604 | 60马力≤功率＜65马力；驱动方式：四轮驱动 | 19530 | [8 empty] | 部通用类 |  | 山东
动力机械 | 拖拉机 | 轮式拖拉机(不含皮带传动轮式拖拉机） | 60—65马力四轮驱动拖拉机 | 山东常林道依茨法尔机械有限公司 | 轮式拖拉机 | SH604C | 60马力≤功率＜65马力；驱动方式：四轮驱动 | 19530 | [8 empty] | 部通用类 |  | 山东
动力机械 | 拖拉机 | 轮式拖拉机(不含皮带传动轮式拖拉机） | 70—75马力四轮驱动拖拉机 | 山东常林道依茨法尔机械有限公司 | 轮式拖拉机 | SH704-1 | 70马力≤功率＜75马力；驱动方式：四轮驱动 | 23400 | [8 empty] | 部通用类 |  | 山东
动力机械 | 拖拉机 | 轮式拖拉机(不含皮带传动轮式拖拉机） | 70—75马力四轮驱动拖拉机 | 山东常林道依茨法尔机械有限公司 | 轮式拖拉机 | SH704C-1 | 70马力≤功率＜75马力；驱动方式：四轮驱动 | 23400 | [8 empty] | 部通用类 |  | 山东
动力机械 | 拖拉机 | 轮式拖拉机(不含皮带传动轮式拖拉机） | 90—95马力四轮驱动拖拉机 | 山东常林道依茨法尔机械有限公司 | 轮式拖拉机 | SH904-1 | 90马力≤功率＜95马力；驱动方式：四轮驱动 | 31500 | [8 empty] | 部通用类 |  | 山东
动力机械 | 拖拉机 | 轮式拖拉机(不含皮带传动轮式拖拉机） | 50—55马力两轮驱动拖拉机 | 山东萨丁重工有限公司 | 轮式拖拉机 | SD500 | 50马力≤功率＜55马力；驱动方式：两轮驱动 | 12960 | [8 empty] | 部通用类 |  | 山东
动力机械 | 拖拉机 | 轮式拖拉机(不含皮带传动轮式拖拉机） | 50—55马力四轮驱动拖拉机 | 山东萨丁重工有限公司 | 轮式拖拉机 | SD504 | 50马力≤功率＜55马力；驱动方式：四轮驱动 | 15750 | [8 empty] | 部通用类 |  | 山东
动力机械 | 拖拉机 | 轮式拖拉机(不含皮带传动轮式拖拉机） | 70—75马力四轮驱动拖拉机 | 山东萨丁重工有限公司 | 轮式拖拉机 | SD704 | 70马力≤功率＜75马力；驱动方式：四轮驱动 | 23400 | [8 empty] | 部通用类 |  | 山东
动力机械 | 拖拉机 | 轮式拖拉机(不含皮带传动轮式拖拉机） | 130—140马力四轮驱动拖拉机 | 山东萨丁重工有限公司 | 轮式拖拉机 | SD1354 | 130马力≤功率＜140马力；驱动方式：四轮驱动 | 63900 | [8 empty] | 部通用类 |  | 山东
动力机械 | 拖拉机 | 手扶拖拉机 | 8马力及以上皮带传动手扶拖拉机 | 四川川龙拖拉机制造有限公司 | 手扶拖拉机 | CL101 | 传动方式：皮带传动；功率≥8马力 | 1350 | [8 empty] | 部通用类 |  | 四川
动力机械 | 拖拉机 | 手扶拖拉机 | 8马力及以上皮带传动手扶拖拉机 | 四川川龙拖拉机制造有限公司 | 手扶拖拉机 | CL121 | 传动方式：皮带传动；功率≥8马力 | 1350 | [8 empty] | 部通用类 |  | 四川
动力机械 | 拖拉机 | 轮式拖拉机(不含皮带传动轮式拖拉机） | 25—30马力两轮驱动拖拉机 | 四川川龙拖拉机制造有限公司 | 轮式拖拉机 | CL280 | 25马力≤功率＜30马力；驱动方式：两轮驱动 | 7020 | [8 empty] | 部通用类 |  | 四川
动力机械 | 拖拉机 | 轮式拖拉机(不含皮带传动轮式拖拉机） | 25—30马力四轮驱动拖拉机 | 四川川龙拖拉机制造有限公司 | 轮式拖拉机 | CL284 | 25马力≤功率＜30马力；驱动方式：四轮驱动 | 9000 | [8 empty] | 部通用类 |  | 四川
动力机械 | 拖拉机 | 轮式拖拉机(不含皮带传动轮式拖拉机） | 30—35马力两轮驱动拖拉机 | 四川川龙拖拉机制造有限公司 | 轮式拖拉机 | CL300 | 30马力≤功率＜35马力；驱动方式：两轮驱动 | 7830 | [8 empty] | 部通用类 |  | 四川
动力机械 | 拖拉机 | 轮式拖拉机(不含皮带传动轮式拖拉机） | 30—35马力四轮驱动拖拉机 | 四川川龙拖拉机制造有限公司 | 轮式拖拉机 | CL304 | 30马力≤功率＜35马力；驱动方式：四轮驱动 | 9900 | [8 empty] | 部通用类 |  | 四川
动力机械 | 拖拉机 | 轮式拖拉机(不含皮带传动轮式拖拉机） | 35—40马力两轮驱动拖拉机 | 四川川龙拖拉机制造有限公司 | 轮式拖拉机 | CL350 | 35马力≤功率＜40马力；驱动方式：两轮驱动 | 8730 | [8 empty] | 部通用类 |  | 四川
动力机械 | 拖拉机 | 轮式拖拉机(不含皮带传动轮式拖拉机） | 35—40马力四轮驱动拖拉机 | 四川川龙拖拉机制造有限公司 | 轮式拖拉机 | CL354 | 35马力≤功率＜40马力；驱动方式：四轮驱动 | 10800 | [8 empty] | 部通用类 |  | 四川
动力机械 | 拖拉机 | 轮式拖拉机(不含皮带传动轮式拖拉机） | 30—35马力两轮驱动拖拉机 | 天津拖拉机制造有限公司 | 轮式拖拉机 | TN300 | 30马力≤功率＜35马力；驱动方式：两轮驱动 | 7830 | [8 empty] | 部通用类 |  | 天津
动力机械 | 拖拉机 | 轮式拖拉机(不含皮带传动轮式拖拉机） | 30—35马力四轮驱动拖拉机 | 天津拖拉机制造有限公司 | 轮式拖拉机 | TN304 | 30马力≤功率＜35马力；驱动方式：四轮驱动 | 9900 | [8 empty] | 部通用类 |  | 天津
动力机械 | 拖拉机 | 轮式拖拉机(不含皮带传动轮式拖拉机） | 35—40马力两轮驱动拖拉机 | 天津拖拉机制造有限公司 | 轮式拖拉机 | TN350 | 35马力≤功率＜40马力；驱动方式：两轮驱动 | 8730 | [8 empty] | 部通用类 |  | 天津
动力机械 | 拖拉机 | 轮式拖拉机(不含皮带传动轮式拖拉机） | 35—40马力四轮驱动拖拉机 | 天津拖拉机制造有限公司 | 轮式拖拉机 | TN354 | 35马力≤功率＜40马力；驱动方式：四轮驱动 | 10800 | [8 empty] | 部通用类 |  | 天津
动力机械 | 拖拉机 | 轮式拖拉机(不含皮带传动轮式拖拉机） | 40—45马力两轮驱动拖拉机 | 天津拖拉机制造有限公司 | 轮式拖拉机 | TN400 | 40马力≤功率＜45马力；驱动方式：两轮驱动 | 10260 | [8 empty] | 部通用类 |  | 天津
动力机械 | 拖拉机 | 轮式拖拉机(不含皮带传动轮式拖拉机） | 40—45马力四轮驱动拖拉机 | 天津拖拉机制造有限公司 | 轮式拖拉机 | TN404 | 40马力≤功率＜45马力；驱动方式：四轮驱动 | 12690 | [8 empty] | 部通用类 |  | 天津
动力机械 | 拖拉机 | 轮式拖拉机(不含皮带传动轮式拖拉机） | 45—50马力四轮驱动拖拉机 | 天津拖拉机制造有限公司 | 轮式拖拉机 | TNW454-1 | 45马力≤功率＜50马力；驱动方式：四轮驱动 | 14400 | [8 empty] | 部通用类 |  | 天津
动力机械 | 拖拉机 | 轮式拖拉机(不含皮带传动轮式拖拉机） | 45—50马力四轮驱动拖拉机 | 天津拖拉机制造有限公司 | 轮式拖拉机 | TNW454-3 | 45马力≤功率＜50马力；驱动方式：四轮驱动 | 14400 | [8 empty] | 部通用类 |  | 天津
动力机械 | 拖拉机 | 轮式拖拉机(不含皮带传动轮式拖拉机） | 50—55马力四轮驱动拖拉机 | 天津拖拉机制造有限公司 | 轮式拖拉机 | TNW504-1 | 50马力≤功率＜55马力；驱动方式：四轮驱动 | 15750 | [8 empty] | 部通用类 |  | 天津
动力机械 | 拖拉机 | 轮式拖拉机(不含皮带传动轮式拖拉机） | 50—55马力四轮驱动拖拉机 | 天津拖拉机制造有限公司 | 轮式拖拉机 | TNW504-2 | 50马力≤功率＜55马力；驱动方式：四轮驱动 | 15750 | [8 empty] | 部通用类 |  | 天津
动力机械 | 拖拉机 | 轮式拖拉机(不含皮带传动轮式拖拉机） | 55—60马力两轮驱动拖拉机 | 天津拖拉机制造有限公司 | 轮式拖拉机 | TNW550-1 | 55马力≤功率＜60马力；驱动方式：两轮驱动 | 15300 | [8 empty] | 部通用类 |  | 天津
动力机械 | 拖拉机 | 轮式拖拉机(不含皮带传动轮式拖拉机） | 55—60马力两轮驱动拖拉机 | 天津拖拉机制造有限公司 | 轮式拖拉机 | TNW550-2 | 55马力≤功率＜60马力；驱动方式：两轮驱动 | 15300 | [8 empty] | 部通用类 |  | 天津
动力机械 | 拖拉机 | 轮式拖拉机(不含皮带传动轮式拖拉机） | 55—60马力四轮驱动拖拉机 | 天津拖拉机制造有限公司 | 轮式拖拉机 | TNW554-1 | 55马力≤功率＜60马力；驱动方式：四轮驱动 | 17730 | [8 empty] | 部通用类 |  | 天津
动力机械 | 拖拉机 | 轮式拖拉机(不含皮带传动轮式拖拉机） | 55—60马力四轮驱动拖拉机 | 天津拖拉机制造有限公司 | 轮式拖拉机 | TNW554-2 | 55马力≤功率＜60马力；驱动方式：四轮驱动 | 17730 | [8 empty] | 部通用类 |  | 天津
动力机械 | 拖拉机 | 轮式拖拉机(不含皮带传动轮式拖拉机） | 60—65马力两轮驱动拖拉机 | 天津拖拉机制造有限公司 | 轮式拖拉机 | TNW600-1 | 60马力≤功率＜65马力；驱动方式：两轮驱动 | 16650 | [8 empty] | 部通用类 |  | 天津
动力机械 | 拖拉机 | 轮式拖拉机(不含皮带传动轮式拖拉机） | 60—65马力两轮驱动拖拉机 | 天津拖拉机制造有限公司 | 轮式拖拉机 | TNW600-2 | 60马力≤功率＜65马力；驱动方式：两轮驱动 | 16650 | [8 empty] | 部通用类 |  | 天津
动力机械 | 拖拉机 | 轮式拖拉机(不含皮带传动轮式拖拉机） | 60—65马力四轮驱动拖拉机 | 天津拖拉机制造有限公司 | 轮式拖拉机 | TNW604-1 | 60马力≤功率＜65马力；驱动方式：四轮驱动 | 19530 | [8 empty] | 部通用类 |  | 天津
动力机械 | 拖拉机 | 轮式拖拉机(不含皮带传动轮式拖拉机） | 60—65马力四轮驱动拖拉机 | 天津拖拉机制造有限公司 | 轮式拖拉机 | TNW604-2 | 60马力≤功率＜65马力；驱动方式：四轮驱动 | 19530 | [8 empty] | 部通用类 |  | 天津
动力机械 | 拖拉机 | 轮式拖拉机(不含皮带传动轮式拖拉机） | 75—80马力两轮驱动拖拉机 | 天津拖拉机制造有限公司 | 轮式拖拉机 | TNW750-1 | 75马力≤功率＜80马力；驱动方式：两轮驱动 | 18900 | [8 empty] | 部通用类 |  | 天津
动力机械 | 拖拉机 | 轮式拖拉机(不含皮带传动轮式拖拉机） | 75—80马力两轮驱动拖拉机 | 天津拖拉机制造有限公司 | 轮式拖拉机 | TNW750-2 | 75马力≤功率＜80马力；驱动方式：两轮驱动 | 18900 | [8 empty] | 部通用类 |  | 天津
动力机械 | 拖拉机 | 轮式拖拉机(不含皮带传动轮式拖拉机） | 75—80马力四轮驱动拖拉机 | 天津拖拉机制造有限公司 | 轮式拖拉机 | TNW754-1 | 75马力≤功率＜80马力；驱动方式：四轮驱动 | 23400 | [8 empty] | 部通用类 |  | 天津
动力机械 | 拖拉机 | 轮式拖拉机(不含皮带传动轮式拖拉机） | 75—80马力四轮驱动拖拉机 | 天津拖拉机制造有限公司 | 轮式拖拉机 | TNW754-2 | 75马力≤功率＜80马力；驱动方式：四轮驱动 | 23400 | [8 empty] | 部通用类 |  | 天津
动力机械 | 拖拉机 | 轮式拖拉机(不含皮带传动轮式拖拉机） | 85—90马力两轮驱动拖拉机 | 天津拖拉机制造有限公司 | 轮式拖拉机 | TNW850-1 | 85马力≤功率＜90马力；驱动方式：两轮驱动 | 20700 | [8 empty] | 部通用类 |  | 天津
动力机械 | 拖拉机 | 轮式拖拉机(不含皮带传动轮式拖拉机） | 85—90马力两轮驱动拖拉机 | 天津拖拉机制造有限公司 | 轮式拖拉机 | TNW850-2 | 85马力≤功率＜90马力；驱动方式：两轮驱动 | 20700 | [8 empty] | 部通用类 |  | 天津
动力机械 | 拖拉机 | 轮式拖拉机(不含皮带传动轮式拖拉机） | 85—90马力四轮驱动拖拉机 | 天津拖拉机制造有限公司 | 轮式拖拉机 | TNW854-1 | 85马力≤功率＜90马力；驱动方式：四轮驱动 | 28170 | [8 empty] | 部通用类 |  | 天津
动力机械 | 拖拉机 | 轮式拖拉机(不含皮带传动轮式拖拉机） | 85—90马力四轮驱动拖拉机 | 天津拖拉机制造有限公司 | 轮式拖拉机 | TNW854-2 | 85马力≤功率＜90马力；驱动方式：四轮驱动 | 28170 | [8 empty] | 部通用类 |  | 天津
动力机械 | 拖拉机 | 履带式拖拉机 | 80—90马力履带式拖拉机 | 安徽赛威机械有限公司 | 履带式拖拉机 | 852型 | 80马力≤功率＜90马力；驱动方式：履带式 | 38700 | [8 empty] | 部通用类 |  | 安徽
动力机械 | 拖拉机 | 履带式拖拉机 | 100—110马力履带式拖拉机 | 安徽赛威机械有限公司 | 履带式拖拉机 | 1052型 | 100马力≤功率＜110马力；驱动方式：履带式 | 46800 | [8 empty] | 部通用类 |  | 安徽
动力机械 | 拖拉机 | 手扶拖拉机 | 8马力及以上皮带传动手扶拖拉机 | 潍坊森海机械制造有限公司 | 手扶拖拉机 | 101-2 | 传动方式：皮带传动；功率≥8马力 | 1350 | [8 empty] | 部通用类 |  | 山东
动力机械 | 拖拉机 | 手扶拖拉机 | 8马力及以上皮带传动手扶拖拉机 | 潍坊森海机械制造有限公司 | 手扶拖拉机 | 121-2 | 传动方式：皮带传动；功率≥8马力 | 1350 | [8 empty] | 部通用类 |  | 山东
动力机械 | 拖拉机 | 手扶拖拉机 | 8马力及以上皮带传动手扶拖拉机 | 云南新天力机械制造股份有限公司 | 手扶拖拉机 | 101 | 传动方式：皮带传动；功率≥8马力 | 1350 | [8 empty] | 部通用类 |  | 云南
动力机械 | 拖拉机 | 手扶拖拉机 | 8马力及以上皮带传动手扶拖拉机 | 浙江四方集团公司 | 手扶拖拉机 | GN151 | 传动方式：皮带传动；功率≥8马力 | 1350 | [8 empty] | 部通用类 |  | 浙江
动力机械 | 拖拉机 | 手扶拖拉机 | 8马力及以上皮带传动手扶拖拉机 | 浙江四方集团公司 | 手扶拖拉机 | DF151 | 传动方式：皮带传动；功率≥8马力 | 1350 | [8 empty] | 部通用类 |  | 浙江
动力机械 | 拖拉机 | 轮式拖拉机(不含皮带传动轮式拖拉机） | 50—55马力四轮驱动拖拉机 | 浙江四方集团公司 | 轮式拖拉机 | SF504 | 50马力≤功率＜55马力；驱动方式：四轮驱动 | 15750 | [8 empty] | 部通用类 |  | 浙江
动力机械 | 拖拉机 | 轮式拖拉机(不含皮带传动轮式拖拉机） | 55—60马力四轮驱动拖拉机 | 浙江四方集团公司 | 轮式拖拉机 | SF554-A | 55马力≤功率＜60马力；驱动方式：四轮驱动 | 17730 | [8 empty] | 部通用类 |  | 浙江
动力机械 | 拖拉机 | 轮式拖拉机(不含皮带传动轮式拖拉机） | 80—85马力四轮驱动拖拉机 | 东风井关农业机械有限公司 | 轮式拖拉机 | T804-PVR | 80马力≤功率＜85马力；驱动方式：四轮驱动 | 26820 | [8 empty] | 部通用类 |  | 江苏
动力机械 | 拖拉机 | 轮式拖拉机(不含皮带传动轮式拖拉机） | 95—100马力四轮驱动拖拉机 | 东风井关农业机械有限公司 | 轮式拖拉机 | T954-PVCY | 95马力≤功率＜100马力；驱动方式：四轮驱动 | 33210 | [8 empty] | 部通用类 |  | 江苏
动力机械 | 拖拉机 | 轮式拖拉机(不含皮带传动轮式拖拉机） | 95—100马力四轮驱动拖拉机 | 东风井关农业机械有限公司 | 轮式拖拉机 | T954-PVR | 95马力≤功率＜100马力；驱动方式：四轮驱动 | 33210 | [8 empty] | 部通用类 |  | 江苏
动力机械 | 拖拉机 | 手扶拖拉机 | 8马力及以上皮带传动手扶拖拉机 | 费县华源农业装备工贸有限公司 | 手扶拖拉机 | HF101 | 传动方式：皮带传动；功率≥8马力 | 1350 | [8 empty] | 部通用类 |  | 山东
动力机械 | 拖拉机 | 手扶拖拉机 | 8马力及以上皮带传动手扶拖拉机 | 费县华源农业装备工贸有限公司 | 手扶拖拉机 | HF121 | 传动方式：皮带传动；功率≥8马力 | 1350 | [8 empty] | 部通用类 |  | 山东
动力机械 | 拖拉机 | 手扶拖拉机 | 8马力及以上皮带传动手扶拖拉机 | 费县华源农业装备工贸有限公司 | 手扶拖拉机 | HF151 | 传动方式：皮带传动；功率≥8马力 | 1350 | [8 empty] | 部通用类 |  | 山东
动力机械 | 拖拉机 | 轮式拖拉机(不含皮带传动轮式拖拉机） | 25—30马力四轮驱动拖拉机 | 雷沃重工股份有限公司（原：福田雷沃国际重工股份有限公司） | 轮式拖拉机 | HT254 | 25马力≤功率＜30马力；驱动方式：四轮驱动 | 9000 | [8 empty] | 部通用类 |  | 山东
动力机械 | 拖拉机 | 轮式拖拉机(不含皮带传动轮式拖拉机） | 30—35马力四轮驱动拖拉机 | 雷沃重工股份有限公司（原：福田雷沃国际重工股份有限公司） | 轮式拖拉机 | HT304 | 30马力≤功率＜35马力；驱动方式：四轮驱动 | 9900 | [8 empty] | 部通用类 |  | 山东
动力机械 | 拖拉机 | 轮式拖拉机(不含皮带传动轮式拖拉机） | 35—40马力四轮驱动拖拉机 | 雷沃重工股份有限公司（原：福田雷沃国际重工股份有限公司） | 轮式拖拉机 | HT354 | 35马力≤功率＜40马力；驱动方式：四轮驱动 | 10800 | [8 empty] | 部通用类 |  | 山东
动力机械 | 拖拉机 | 轮式拖拉机(不含皮带传动轮式拖拉机） | 40—45马力四轮驱动拖拉机 | 雷沃重工股份有限公司（原：福田雷沃国际重工股份有限公司） | 轮式拖拉机 | HT404 | 40马力≤功率＜45马力；驱动方式：四轮驱动 | 12690 | [8 empty] | 部通用类 |  | 山东
动力机械 | 拖拉机 | 轮式拖拉机(不含皮带传动轮式拖拉机） | 45—50马力四轮驱动拖拉机 | 雷沃重工股份有限公司（原：福田雷沃国际重工股份有限公司） | 轮式拖拉机 | HT454 | 45马力≤功率＜50马力；驱动方式：四轮驱动 | 14400 | [8 empty] | 部通用类 |  | 山东
动力机械 | 拖拉机 | 轮式拖拉机(不含皮带传动轮式拖拉机） | 35—40马力四轮驱动拖拉机 | 雷沃重工股份有限公司（原：福田雷沃国际重工股份有限公司） | 轮式拖拉机 | M354-HA | 35马力≤功率＜40马力；驱动方式：四轮驱动 | 10800 | [8 empty] | 部通用类 |  | 山东
动力机械 | 拖拉机 | 轮式拖拉机(不含皮带传动轮式拖拉机） | 40—45马力四轮驱动拖拉机 | 雷沃重工股份有限公司（原：福田雷沃国际重工股份有限公司） | 轮式拖拉机 | M404-HA | 40马力≤功率＜45马力；驱动方式：四轮驱动 | 12690 | [8 empty] | 部通用类 |  | 山东
动力机械 | 拖拉机 | 轮式拖拉机(不含皮带传动轮式拖拉机） | 45—50马力四轮驱动拖拉机 | 雷沃重工股份有限公司（原：福田雷沃国际重工股份有限公司） | 轮式拖拉机 | M454-HA | 45马力≤功率＜50马力；驱动方式：四轮驱动 | 14400 | [8 empty] | 部通用类 |  | 山东
动力机械 | 拖拉机 | 轮式拖拉机(不含皮带传动轮式拖拉机） | 50—55马力四轮驱动拖拉机 | 雷沃重工股份有限公司（原：福田雷沃国际重工股份有限公司） | 轮式拖拉机 | M504-HA | 50马力≤功率＜55马力；驱动方式：四轮驱动 | 15750 | [8 empty] | 部通用类 |  | 山东
动力机械 | 拖拉机 | 轮式拖拉机(不含皮带传动轮式拖拉机） | 25—30马力四轮驱动拖拉机 | 雷沃重工股份有限公司（原：福田雷沃国际重工股份有限公司） | 轮式拖拉机 | M254-E | 25马力≤功率＜30马力；驱动方式：四轮驱动 | 9000 | [8 empty] | 部通用类 |  | 山东
动力机械 | 拖拉机 | 轮式拖拉机(不含皮带传动轮式拖拉机） | 30—35马力四轮驱动拖拉机 | 雷沃重工股份有限公司（原：福田雷沃国际重工股份有限公司） | 轮式拖拉机 | M304-E | 30马力≤功率＜35马力；驱动方式：四轮驱动 | 9900 | [8 empty] | 部通用类 |  | 山东
动力机械 | 拖拉机 | 轮式拖拉机(不含皮带传动轮式拖拉机） | 30—35马力四轮驱动拖拉机 | 雷沃重工股份有限公司（原：福田雷沃国际重工股份有限公司） | 轮式拖拉机 | M324-E | 30马力≤功率＜35马力；驱动方式：四轮驱动 | 9900 | [8 empty] | 部通用类 |  | 山东
动力机械 | 拖拉机 | 轮式拖拉机(不含皮带传动轮式拖拉机） | 35—40马力四轮驱动拖拉机 | 雷沃重工股份有限公司（原：福田雷沃国际重工股份有限公司） | 轮式拖拉机 | M354-E | 35马力≤功率＜40马力；驱动方式：四轮驱动 | 10800 | [8 empty] | 部通用类 |  | 山东
动力机械 | 拖拉机 | 轮式拖拉机(不含皮带传动轮式拖拉机） | 35—40马力四轮驱动拖拉机 | 雷沃重工股份有限公司（原：福田雷沃国际重工股份有限公司） | 轮式拖拉机 | M384-E | 35马力≤功率＜40马力；驱动方式：四轮驱动 | 10800 | [8 empty] | 部通用类 |  | 山东
动力机械 | 拖拉机 | 轮式拖拉机(不含皮带传动轮式拖拉机） | 40—45马力四轮驱动拖拉机 | 雷沃重工股份有限公司（原：福田雷沃国际重工股份有限公司） | 轮式拖拉机 | M404-E | 40马力≤功率＜45马力；驱动方式：四轮驱动 | 12690 | [8 empty] | 部通用类 |  | 山东
动力机械 | 拖拉机 | 轮式拖拉机(不含皮带传动轮式拖拉机） | 40—45马力四轮驱动拖拉机 | 雷沃重工股份有限公司（原：福田雷沃国际重工股份有限公司） | 轮式拖拉机 | M404L-E | 40马力≤功率＜45马力；驱动方式：四轮驱动 | 12690 | [8 empty] | 部通用类 |  | 山东
动力机械 | 拖拉机 | 轮式拖拉机(不含皮带传动轮式拖拉机） | 45—50马力四轮驱动拖拉机 | 雷沃重工股份有限公司（原：福田雷沃国际重工股份有限公司） | 轮式拖拉机 | M454-E | 45马力≤功率＜50马力；驱动方式：四轮驱动 | 14400 | [8 empty] | 部通用类 |  | 山东
动力机械 | 拖拉机 | 轮式拖拉机(不含皮带传动轮式拖拉机） | 45—50马力四轮驱动拖拉机 | 雷沃重工股份有限公司（原：福田雷沃国际重工股份有限公司） | 轮式拖拉机 | M454L-E | 45马力≤功率＜50马力；驱动方式：四轮驱动 | 14400 | [8 empty] | 部通用类 |  | 山东
动力机械 | 拖拉机 | 轮式拖拉机(不含皮带传动轮式拖拉机） | 50—55马力四轮驱动拖拉机 | 雷沃重工股份有限公司（原：福田雷沃国际重工股份有限公司） | 轮式拖拉机 | M504-E | 50马力≤功率＜55马力；驱动方式：四轮驱动 | 15750 | [8 empty] | 部通用类 |  | 山东
动力机械 | 拖拉机 | 轮式拖拉机(不含皮带传动轮式拖拉机） | 50—55马力四轮驱动拖拉机 | 雷沃重工股份有限公司（原：福田雷沃国际重工股份有限公司） | 轮式拖拉机 | M504L-E | 50马力≤功率＜55马力；驱动方式：四轮驱动 | 15750 | [8 empty] | 部通用类 |  | 山东
动力机械 | 拖拉机 | 轮式拖拉机(不含皮带传动轮式拖拉机） | 60—65马力四轮驱动拖拉机 | 雷沃重工股份有限公司（原：福田雷沃国际重工股份有限公司） | 轮式拖拉机 | M604L-E | 60马力≤功率＜65马力；驱动方式：四轮驱动 | 19530 | [8 empty] | 部通用类 |  | 山东
动力机械 | 拖拉机 | 轮式拖拉机(不含皮带传动轮式拖拉机） | 35—40马力四轮驱动拖拉机 | 雷沃重工股份有限公司（原：福田雷沃国际重工股份有限公司） | 轮式拖拉机 | M354-B | 35马力≤功率＜40马力；驱动方式：四轮驱动 | 10800 | [8 empty] | 部通用类 |  | 山东
动力机械 | 拖拉机 | 轮式拖拉机(不含皮带传动轮式拖拉机） | 40—45马力四轮驱动拖拉机 | 雷沃重工股份有限公司（原：福田雷沃国际重工股份有限公司） | 轮式拖拉机 | M404-B | 40马力≤功率＜45马力；驱动方式：四轮驱动 | 12690 | [8 empty] | 部通用类 |  | 山东
动力机械 | 拖拉机 | 轮式拖拉机(不含皮带传动轮式拖拉机） | 40—45马力四轮驱动拖拉机 | 雷沃重工股份有限公司（原：福田雷沃国际重工股份有限公司） | 轮式拖拉机 | M404-B1 | 40马力≤功率＜45马力；驱动方式：四轮驱动 | 12690 | [8 empty] | 部通用类 |  | 山东
动力机械 | 拖拉机 | 轮式拖拉机(不含皮带传动轮式拖拉机） | 40—45马力四轮驱动拖拉机 | 雷沃重工股份有限公司（原：福田雷沃国际重工股份有限公司） | 轮式拖拉机 | M404-BA | 40马力≤功率＜45马力；驱动方式：四轮驱动 | 12690 | [8 empty] | 部通用类 |  | 山东
动力机械 | 拖拉机 | 轮式拖拉机(不含皮带传动轮式拖拉机） | 40—45马力四轮驱动拖拉机 | 雷沃重工股份有限公司（原：福田雷沃国际重工股份有限公司） | 轮式拖拉机 | M404-BA1 | 40马力≤功率＜45马力；驱动方式：四轮驱动 | 12690 | [8 empty] | 部通用类 |  | 山东
动力机械 | 拖拉机 | 轮式拖拉机(不含皮带传动轮式拖拉机） | 45—50马力四轮驱动拖拉机 | 雷沃重工股份有限公司（原：福田雷沃国际重工股份有限公司） | 轮式拖拉机 | M454-B | 45马力≤功率＜50马力；驱动方式：四轮驱动 | 14400 | [8 empty] | 部通用类 |  | 山东
动力机械 | 拖拉机 | 轮式拖拉机(不含皮带传动轮式拖拉机） | 45—50马力四轮驱动拖拉机 | 雷沃重工股份有限公司（原：福田雷沃国际重工股份有限公司） | 轮式拖拉机 | M454-B1 | 45马力≤功率＜50马力；驱动方式：四轮驱动 | 14400 | [8 empty] | 部通用类 |  | 山东
动力机械 | 拖拉机 | 轮式拖拉机(不含皮带传动轮式拖拉机） | 45—50马力四轮驱动拖拉机 | 雷沃重工股份有限公司（原：福田雷沃国际重工股份有限公司） | 轮式拖拉机 | M454-BA | 45马力≤功率＜50马力；驱动方式：四轮驱动 | 14400 | [8 empty] | 部通用类 |  | 山东
动力机械 | 拖拉机 | 轮式拖拉机(不含皮带传动轮式拖拉机） | 45—50马力四轮驱动拖拉机 | 雷沃重工股份有限公司（原：福田雷沃国际重工股份有限公司） | 轮式拖拉机 | M454-BA1 | 45马力≤功率＜50马力；驱动方式：四轮驱动 | 14400 | [8 empty] | 部通用类 |  | 山东
动力机械 | 拖拉机 | 轮式拖拉机(不含皮带传动轮式拖拉机） | 45—50马力四轮驱动拖拉机 | 雷沃重工股份有限公司（原：福田雷沃国际重工股份有限公司） | 轮式拖拉机 | M484-B | 45马力≤功率＜50马力；驱动方式：四轮驱动 | 14400 | [8 empty] | 部通用类 |  | 山东
动力机械 | 拖拉机 | 轮式拖拉机(不含皮带传动轮式拖拉机） | 45—50马力四轮驱动拖拉机 | 雷沃重工股份有限公司（原：福田雷沃国际重工股份有限公司） | 轮式拖拉机 | M484-BA | 45马力≤功率＜50马力；驱动方式：四轮驱动 | 14400 | [8 empty] | 部通用类 |  | 山东
动力机械 | 拖拉机 | 轮式拖拉机(不含皮带传动轮式拖拉机） | 50—55马力四轮驱动拖拉机 | 雷沃重工股份有限公司（原：福田雷沃国际重工股份有限公司） | 轮式拖拉机 | M504-B | 50马力≤功率＜55马力；驱动方式：四轮驱动 | 15750 | [8 empty] | 部通用类 |  | 山东
动力机械 | 拖拉机 | 轮式拖拉机(不含皮带传动轮式拖拉机） | 55—60马力四轮驱动拖拉机 | 雷沃重工股份有限公司（原：福田雷沃国际重工股份有限公司） | 轮式拖拉机 | M554-B | 55马力≤功率＜60马力；驱动方式：四轮驱动 | 17730 | [8 empty] | 部通用类 |  | 山东
动力机械 | 拖拉机 | 轮式拖拉机(不含皮带传动轮式拖拉机） | 60—65马力四轮驱动拖拉机 | 雷沃重工股份有限公司（原：福田雷沃国际重工股份有限公司） | 轮式拖拉机 | M604-B | 60马力≤功率＜65马力；驱动方式：四轮驱动 | 19530 | [8 empty] | 部通用类 |  | 山东
动力机械 | 拖拉机 | 轮式拖拉机(不含皮带传动轮式拖拉机） | 60—65马力四轮驱动拖拉机 | 雷沃重工股份有限公司（原：福田雷沃国际重工股份有限公司） | 轮式拖拉机 | M604-BA | 60马力≤功率＜65马力；驱动方式：四轮驱动 | 19530 | [8 empty] | 部通用类 |  | 山东
动力机械 | 拖拉机 | 轮式拖拉机(不含皮带传动轮式拖拉机） | 65—70马力四轮驱动拖拉机 | 雷沃重工股份有限公司（原：福田雷沃国际重工股份有限公司） | 轮式拖拉机 | M654-B | 65马力≤功率＜70马力；驱动方式：四轮驱动 | 21600 | [8 empty] | 部通用类 |  | 山东
动力机械 | 拖拉机 | 轮式拖拉机(不含皮带传动轮式拖拉机） | 65—70马力四轮驱动拖拉机 | 雷沃重工股份有限公司（原：福田雷沃国际重工股份有限公司） | 轮式拖拉机 | M654-BA | 65马力≤功率＜70马力；驱动方式：四轮驱动 | 21600 | [8 empty] | 部通用类 |  | 山东
动力机械 | 拖拉机 | 轮式拖拉机(不含皮带传动轮式拖拉机） | 70—75马力四轮驱动拖拉机 | 雷沃重工股份有限公司（原：福田雷沃国际重工股份有限公司） | 轮式拖拉机 | M704-B | 70马力≤功率＜75马力；驱动方式：四轮驱动 | 23400 | [8 empty] | 部通用类 |  | 山东
动力机械 | 拖拉机 | 轮式拖拉机(不含皮带传动轮式拖拉机） | 70—75马力四轮驱动拖拉机 | 雷沃重工股份有限公司（原：福田雷沃国际重工股份有限公司） | 轮式拖拉机 | M704-BA | 70马力≤功率＜75马力；驱动方式：四轮驱动 | 23400 | [8 empty] | 部通用类 |  | 山东
动力机械 | 拖拉机 | 轮式拖拉机(不含皮带传动轮式拖拉机） | 75—80马力四轮驱动拖拉机 | 雷沃重工股份有限公司（原：福田雷沃国际重工股份有限公司） | 轮式拖拉机 | M754-B | 75马力≤功率＜80马力；驱动方式：四轮驱动 | 23400 | [8 empty] | 部通用类 |  | 山东
动力机械 | 拖拉机 | 轮式拖拉机(不含皮带传动轮式拖拉机） | 75—80马力四轮驱动拖拉机 | 雷沃重工股份有限公司（原：福田雷沃国际重工股份有限公司） | 轮式拖拉机 | M754-BA | 75马力≤功率＜80马力；驱动方式：四轮驱动 | 23400 | [8 empty] | 部通用类 |  | 山东
动力机械 | 拖拉机 | 轮式拖拉机(不含皮带传动轮式拖拉机） | 80—85马力四轮驱动拖拉机 | 雷沃重工股份有限公司（原：福田雷沃国际重工股份有限公司） | 轮式拖拉机 | M804-B | 80马力≤功率＜85马力；驱动方式：四轮驱动 | 26820 | [8 empty] | 部通用类 |  | 山东
动力机械 | 拖拉机 | 轮式拖拉机(不含皮带传动轮式拖拉机） | 80—85马力四轮驱动拖拉机 | 雷沃重工股份有限公司（原：福田雷沃国际重工股份有限公司） | 轮式拖拉机 | M804-BA | 80马力≤功率＜85马力；驱动方式：四轮驱动 | 26820 | [8 empty] | 部通用类 |  | 山东
动力机械 | 拖拉机 | 轮式拖拉机(不含皮带传动轮式拖拉机） | 55—60马力四轮驱动拖拉机 | 雷沃重工股份有限公司（原：福田雷沃国际重工股份有限公司） | 轮式拖拉机 | M554-A | 55马力≤功率＜60马力；驱动方式：四轮驱动 | 17730 | [8 empty] | 部通用类 |  | 山东
动力机械 | 拖拉机 | 轮式拖拉机(不含皮带传动轮式拖拉机） | 55—60马力四轮驱动拖拉机 | 雷沃重工股份有限公司（原：福田雷沃国际重工股份有限公司） | 轮式拖拉机 | M554-AA1 | 55马力≤功率＜60马力；驱动方式：四轮驱动 | 17730 | [8 empty] | 部通用类 |  | 山东
动力机械 | 拖拉机 | 轮式拖拉机(不含皮带传动轮式拖拉机） | 55—60马力四轮驱动拖拉机 | 雷沃重工股份有限公司（原：福田雷沃国际重工股份有限公司） | 轮式拖拉机 | M554-A1 | 55马力≤功率＜60马力；驱动方式：四轮驱动 | 17730 | [8 empty] | 部通用类 |  | 山东
动力机械 | 拖拉机 | 轮式拖拉机(不含皮带传动轮式拖拉机） | 55—60马力四轮驱动拖拉机 | 雷沃重工股份有限公司（原：福田雷沃国际重工股份有限公司） | 轮式拖拉机 | M554-AA | 55马力≤功率＜60马力；驱动方式：四轮驱动 | 17730 | [8 empty] | 部通用类 |  | 山东
动力机械 | 拖拉机 | 轮式拖拉机(不含皮带传动轮式拖拉机） | 60—65马力四轮驱动拖拉机 | 雷沃重工股份有限公司（原：福田雷沃国际重工股份有限公司） | 轮式拖拉机 | M604-A | 60马力≤功率＜65马力；驱动方式：四轮驱动 | 19530 | [8 empty] | 部通用类 |  | 山东
动力机械 | 拖拉机 | 轮式拖拉机(不含皮带传动轮式拖拉机） | 60—65马力四轮驱动拖拉机 | 雷沃重工股份有限公司（原：福田雷沃国际重工股份有限公司） | 轮式拖拉机 | M604-A1 | 60马力≤功率＜65马力；驱动方式：四轮驱动 | 19530 | [8 empty] | 部通用类 |  | 山东
动力机械 | 拖拉机 | 轮式拖拉机(不含皮带传动轮式拖拉机） | 65—70马力四轮驱动拖拉机 | 雷沃重工股份有限公司（原：福田雷沃国际重工股份有限公司） | 轮式拖拉机 | M654-AA1 | 65马力≤功率＜70马力；驱动方式：四轮驱动 | 21600 | [8 empty] | 部通用类 |  | 山东
动力机械 | 拖拉机 | 轮式拖拉机(不含皮带传动轮式拖拉机） | 70—75马力四轮驱动拖拉机 | 雷沃重工股份有限公司（原：福田雷沃国际重工股份有限公司） | 轮式拖拉机 | M704-A | 70马力≤功率＜75马力；驱动方式：四轮驱动 | 23400 | [8 empty] | 部通用类 |  | 山东
动力机械 | 拖拉机 | 轮式拖拉机(不含皮带传动轮式拖拉机） | 70—75马力四轮驱动拖拉机 | 雷沃重工股份有限公司（原：福田雷沃国际重工股份有限公司） | 轮式拖拉机 | M704-AA | 70马力≤功率＜75马力；驱动方式：四轮驱动 | 23400 | [8 empty] | 部通用类 |  | 山东
动力机械 | 拖拉机 | 轮式拖拉机(不含皮带传动轮式拖拉机） | 75—80马力四轮驱动拖拉机 | 雷沃重工股份有限公司（原：福田雷沃国际重工股份有限公司） | 轮式拖拉机 | M754-A | 75马力≤功率＜80马力；驱动方式：四轮驱动 | 23400 | [8 empty] | 部通用类 |  | 山东
动力机械 | 拖拉机 | 轮式拖拉机(不含皮带传动轮式拖拉机） | 75—80马力四轮驱动拖拉机 | 雷沃重工股份有限公司（原：福田雷沃国际重工股份有限公司） | 轮式拖拉机 | M754-A1 | 75马力≤功率＜80马力；驱动方式：四轮驱动 | 23400 | [8 empty] | 部通用类 |  | 山东
动力机械 | 拖拉机 | 轮式拖拉机(不含皮带传动轮式拖拉机） | 75—80马力四轮驱动拖拉机 | 雷沃重工股份有限公司（原：福田雷沃国际重工股份有限公司） | 轮式拖拉机 | M754-AA1 | 75马力≤功率＜80马力；驱动方式：四轮驱动 | 23400 | [8 empty] | 部通用类 |  | 山东
动力机械 | 拖拉机 | 轮式拖拉机(不含皮带传动轮式拖拉机） | 75—80马力四轮驱动拖拉机 | 雷沃重工股份有限公司（原：福田雷沃国际重工股份有限公司） | 轮式拖拉机 | M754-A2 | 75马力≤功率＜80马力；驱动方式：四轮驱动 | 23400 | [8 empty] | 部通用类 |  | 山东
动力机械 | 拖拉机 | 轮式拖拉机(不含皮带传动轮式拖拉机） | 75—80马力四轮驱动拖拉机 | 雷沃重工股份有限公司（原：福田雷沃国际重工股份有限公司） | 轮式拖拉机 | M754-AA2 | 75马力≤功率＜80马力；驱动方式：四轮驱动 | 23400 | [8 empty] | 部通用类 |  | 山东
动力机械 | 拖拉机 | 轮式拖拉机(不含皮带传动轮式拖拉机） | 80—85马力四轮驱动拖拉机 | 雷沃重工股份有限公司（原：福田雷沃国际重工股份有限公司） | 轮式拖拉机 | M804-A1 | 80马力≤功率＜85马力；驱动方式：四轮驱动 | 26820 | [8 empty] | 部通用类 |  | 山东
动力机械 | 拖拉机 | 轮式拖拉机(不含皮带传动轮式拖拉机） | 80—85马力四轮驱动拖拉机 | 雷沃重工股份有限公司（原：福田雷沃国际重工股份有限公司） | 轮式拖拉机 | M804-A | 80马力≤功率＜85马力；驱动方式：四轮驱动 | 26820 | [8 empty] | 部通用类 |  | 山东
动力机械 | 拖拉机 | 轮式拖拉机(不含皮带传动轮式拖拉机） | 90—95马力四轮驱动拖拉机 | 雷沃重工股份有限公司（原：福田雷沃国际重工股份有限公司） | 轮式拖拉机 | M904-A | 90马力≤功率＜95马力；驱动方式：四轮驱动 | 31500 | [8 empty] | 部通用类 |  | 山东
动力机械 | 拖拉机 | 轮式拖拉机(不含皮带传动轮式拖拉机） | 90—95马力四轮驱动拖拉机 | 雷沃重工股份有限公司（原：福田雷沃国际重工股份有限公司） | 轮式拖拉机 | M904-AA | 90马力≤功率＜95马力；驱动方式：四轮驱动 | 31500 | [8 empty] | 部通用类 |  | 山东
动力机械 | 拖拉机 | 轮式拖拉机(不含皮带传动轮式拖拉机） | 90—95马力四轮驱动拖拉机 | 雷沃重工股份有限公司（原：福田雷沃国际重工股份有限公司） | 轮式拖拉机 | M904-A1 | 90马力≤功率＜95马力；驱动方式：四轮驱动 | 31500 | [8 empty] | 部通用类 |  | 山东
动力机械 | 拖拉机 | 轮式拖拉机(不含皮带传动轮式拖拉机） | 90—95马力四轮驱动拖拉机 | 雷沃重工股份有限公司（原：福田雷沃国际重工股份有限公司） | 轮式拖拉机 | M904-AA1 | 90马力≤功率＜95马力；驱动方式：四轮驱动 | 31500 | [8 empty] | 部通用类 |  | 山东
动力机械 | 拖拉机 | 轮式拖拉机(不含皮带传动轮式拖拉机） | 100—110马力四轮驱动拖拉机 | 雷沃重工股份有限公司（原：福田雷沃国际重工股份有限公司） | 轮式拖拉机 | M1004-A | 100马力≤功率＜110马力；驱动方式：四轮驱动 | 33210 | [8 empty] | 部通用类 |  | 山东
动力机械 | 拖拉机 | 轮式拖拉机(不含皮带传动轮式拖拉机） | 100—110马力四轮驱动拖拉机 | 雷沃重工股份有限公司（原：福田雷沃国际重工股份有限公司） | 轮式拖拉机 | M1004-AA | 100马力≤功率＜110马力；驱动方式：四轮驱动 | 33210 | [8 empty] | 部通用类 |  | 山东
动力机械 | 拖拉机 | 轮式拖拉机(不含皮带传动轮式拖拉机） | 75—80马力四轮驱动拖拉机 | 雷沃重工股份有限公司（原：福田雷沃国际重工股份有限公司） | 轮式拖拉机 | M754-D | 75马力≤功率＜80马力；驱动方式：四轮驱动 | 23400 | [8 empty] | 部通用类 |  | 山东
动力机械 | 拖拉机 | 轮式拖拉机(不含皮带传动轮式拖拉机） | 80—85马力四轮驱动拖拉机 | 雷沃重工股份有限公司（原：福田雷沃国际重工股份有限公司） | 轮式拖拉机 | M804-D | 80马力≤功率＜85马力；驱动方式：四轮驱动 | 26820 | [8 empty] | 部通用类 |  | 山东
动力机械 | 拖拉机 | 轮式拖拉机(不含皮带传动轮式拖拉机） | 80—85马力四轮驱动拖拉机 | 雷沃重工股份有限公司（原：福田雷沃国际重工股份有限公司） | 轮式拖拉机 | M804-DA | 80马力≤功率＜85马力；驱动方式：四轮驱动 | 26820 | [8 empty] | 部通用类 |  | 山东
动力机械 | 拖拉机 | 轮式拖拉机(不含皮带传动轮式拖拉机） | 80—85马力四轮驱动拖拉机 | 雷沃重工股份有限公司（原：福田雷沃国际重工股份有限公司） | 轮式拖拉机 | M804-D2 | 80马力≤功率＜85马力；驱动方式：四轮驱动 | 26820 | [8 empty] | 部通用类 |  | 山东
动力机械 | 拖拉机 | 轮式拖拉机(不含皮带传动轮式拖拉机） | 80—85马力四轮驱动拖拉机 | 雷沃重工股份有限公司（原：福田雷沃国际重工股份有限公司） | 轮式拖拉机 | M804-DA2 | 80马力≤功率＜85马力；驱动方式：四轮驱动 | 26820 | [8 empty] | 部通用类 |  | 山东
动力机械 | 拖拉机 | 轮式拖拉机(不含皮带传动轮式拖拉机） | 80—85马力四轮驱动拖拉机 | 雷沃重工股份有限公司（原：福田雷沃国际重工股份有限公司） | 轮式拖拉机 | M804-D3 | 80马力≤功率＜85马力；驱动方式：四轮驱动 | 26820 | [8 empty] | 部通用类 |  | 山东
动力机械 | 拖拉机 | 轮式拖拉机(不含皮带传动轮式拖拉机） | 80—85马力四轮驱动拖拉机 | 雷沃重工股份有限公司（原：福田雷沃国际重工股份有限公司） | 轮式拖拉机 | M804-DA3 | 80马力≤功率＜85马力；驱动方式：四轮驱动 | 26820 | [8 empty] | 部通用类 |  | 山东
动力机械 | 拖拉机 | 轮式拖拉机(不含皮带传动轮式拖拉机） | 80—85马力四轮驱动拖拉机 | 雷沃重工股份有限公司（原：福田雷沃国际重工股份有限公司） | 轮式拖拉机 | M804-D4 | 80马力≤功率＜85马力；驱动方式：四轮驱动 | 26820 | [8 empty] | 部通用类 |  | 山东
动力机械 | 拖拉机 | 轮式拖拉机(不含皮带传动轮式拖拉机） | 85—90马力四轮驱动拖拉机 | 雷沃重工股份有限公司（原：福田雷沃国际重工股份有限公司） | 轮式拖拉机 | M854-D | 85马力≤功率＜90马力；驱动方式：四轮驱动 | 28170 | [8 empty] | 部通用类 |  | 山东
动力机械 | 拖拉机 | 轮式拖拉机(不含皮带传动轮式拖拉机） | 90—95马力四轮驱动拖拉机 | 雷沃重工股份有限公司（原：福田雷沃国际重工股份有限公司） | 轮式拖拉机 | M904-D | 90马力≤功率＜95马力；驱动方式：四轮驱动 | 31500 | [8 empty] | 部通用类 |  | 山东
动力机械 | 拖拉机 | 轮式拖拉机(不含皮带传动轮式拖拉机） | 90—95马力四轮驱动拖拉机 | 雷沃重工股份有限公司（原：福田雷沃国际重工股份有限公司） | 轮式拖拉机 | M904-DA | 90马力≤功率＜95马力；驱动方式：四轮驱动 | 31500 | [8 empty] | 部通用类 |  | 山东
动力机械 | 拖拉机 | 轮式拖拉机(不含皮带传动轮式拖拉机） | 90—95马力四轮驱动拖拉机 | 雷沃重工股份有限公司（原：福田雷沃国际重工股份有限公司） | 轮式拖拉机 | M904-D2 | 90马力≤功率＜95马力；驱动方式：四轮驱动 | 31500 | [8 empty] | 部通用类 |  | 山东
动力机械 | 拖拉机 | 轮式拖拉机(不含皮带传动轮式拖拉机） | 90—95马力四轮驱动拖拉机 | 雷沃重工股份有限公司（原：福田雷沃国际重工股份有限公司） | 轮式拖拉机 | M904-D3 | 90马力≤功率＜95马力；驱动方式：四轮驱动 | 31500 | [8 empty] | 部通用类 |  | 山东
动力机械 | 拖拉机 | 轮式拖拉机(不含皮带传动轮式拖拉机） | 90—95马力四轮驱动拖拉机 | 雷沃重工股份有限公司（原：福田雷沃国际重工股份有限公司） | 轮式拖拉机 | M904-DA3 | 90马力≤功率＜95马力；驱动方式：四轮驱动 | 31500 | [8 empty] | 部通用类 |  | 山东
动力机械 | 拖拉机 | 轮式拖拉机(不含皮带传动轮式拖拉机） | 90—95马力四轮驱动拖拉机 | 雷沃重工股份有限公司（原：福田雷沃国际重工股份有限公司） | 轮式拖拉机 | M904-D4 | 90马力≤功率＜95马力；驱动方式：两轮驱动 | 22500 | [8 empty] | 部通用类 |  | 山东
动力机械 | 拖拉机 | 轮式拖拉机(不含皮带传动轮式拖拉机） | 90—95马力四轮驱动拖拉机 | 雷沃重工股份有限公司（原：福田雷沃国际重工股份有限公司） | 轮式拖拉机 | M904-DA4 | 90马力≤功率＜95马力；驱动方式：四轮驱动 | 31500 | [8 empty] | 部通用类 |  | 山东
动力机械 | 拖拉机 | 轮式拖拉机(不含皮带传动轮式拖拉机） | 95—100马力四轮驱动拖拉机 | 雷沃重工股份有限公司（原：福田雷沃国际重工股份有限公司） | 轮式拖拉机 | M954-D | 95马力≤功率＜100马力；驱动方式：四轮驱动 | 33210 | [8 empty] | 部通用类 |  | 山东
动力机械 | 拖拉机 | 轮式拖拉机(不含皮带传动轮式拖拉机） | 95—100马力四轮驱动拖拉机 | 雷沃重工股份有限公司（原：福田雷沃国际重工股份有限公司） | 轮式拖拉机 | M954-DA | 95马力≤功率＜100马力；驱动方式：四轮驱动 | 33210 | [8 empty] | 部通用类 |  | 山东
动力机械 | 拖拉机 | 轮式拖拉机(不含皮带传动轮式拖拉机） | 100—110马力四轮驱动拖拉机 | 雷沃重工股份有限公司（原：福田雷沃国际重工股份有限公司） | 轮式拖拉机 | M1004-D | 100马力≤功率＜110马力；驱动方式：四轮驱动 | 33210 | [8 empty] | 部通用类 |  | 山东
动力机械 | 拖拉机 | 轮式拖拉机(不含皮带传动轮式拖拉机） | 100—110马力四轮驱动拖拉机 | 雷沃重工股份有限公司（原：福田雷沃国际重工股份有限公司） | 轮式拖拉机 | M1004-DA4 | 100马力≤功率＜110马力；驱动方式：四轮驱动 | 33210 | [8 empty] | 部通用类 |  | 山东
动力机械 | 拖拉机 | 轮式拖拉机(不含皮带传动轮式拖拉机） | 100—110马力四轮驱动拖拉机 | 雷沃重工股份有限公司（原：福田雷沃国际重工股份有限公司） | 轮式拖拉机 | M1054-D | 100马力≤功率＜110马力；驱动方式：四轮驱动 | 33210 | [8 empty] | 部通用类 |  | 山东
动力机械 | 拖拉机 | 轮式拖拉机(不含皮带传动轮式拖拉机） | 100—110马力四轮驱动拖拉机 | 雷沃重工股份有限公司（原：福田雷沃国际重工股份有限公司） | 轮式拖拉机 | M1054-DA | 100马力≤功率＜110马力；驱动方式：四轮驱动 | 33210 | [8 empty] | 部通用类 |  | 山东
动力机械 | 拖拉机 | 轮式拖拉机(不含皮带传动轮式拖拉机） | 110—120马力四轮驱动拖拉机 | 雷沃重工股份有限公司（原：福田雷沃国际重工股份有限公司） | 轮式拖拉机 | M1104-D | 110马力≤功率＜120马力；驱动方式：四轮驱动 | 36270 | [8 empty] | 部通用类 |  | 山东
动力机械 | 拖拉机 | 轮式拖拉机(不含皮带传动轮式拖拉机） | 110—120马力四轮驱动拖拉机 | 雷沃重工股份有限公司（原：福田雷沃国际重工股份有限公司） | 轮式拖拉机 | M1104-DA | 110马力≤功率＜120马力；驱动方式：四轮驱动 | 36270 | [8 empty] | 部通用类 |  | 山东
动力机械 | 拖拉机 | 轮式拖拉机(不含皮带传动轮式拖拉机） | 120—130马力四轮驱动拖拉机 | 雷沃重工股份有限公司（原：福田雷沃国际重工股份有限公司） | 轮式拖拉机 | M1204-D2 | 120马力≤功率＜130马力；驱动方式：四轮驱动 | 50670 | [8 empty] | 部通用类 |  | 山东
动力机械 | 拖拉机 | 轮式拖拉机(不含皮带传动轮式拖拉机） | 120—130马力四轮驱动拖拉机 | 雷沃重工股份有限公司（原：福田雷沃国际重工股份有限公司） | 轮式拖拉机 | M1204-DA3 | 120马力≤功率＜130马力；驱动方式：四轮驱动 | 50670 | [8 empty] | 部通用类 |  | 山东
动力机械 | 拖拉机 | 轮式拖拉机(不含皮带传动轮式拖拉机） | 120—130马力四轮驱动拖拉机 | 雷沃重工股份有限公司（原：福田雷沃国际重工股份有限公司） | 轮式拖拉机 | M1204-D3 | 120马力≤功率＜130马力；驱动方式：四轮驱动 | 50670 | [8 empty] | 部通用类 |  | 山东
动力机械 | 拖拉机 | 轮式拖拉机(不含皮带传动轮式拖拉机） | 120—130马力四轮驱动拖拉机 | 雷沃重工股份有限公司（原：福田雷沃国际重工股份有限公司） | 轮式拖拉机 | M1204-DA2 | 120马力≤功率＜130马力；驱动方式：四轮驱动 | 50670 | [8 empty] | 部通用类 |  | 山东
动力机械 | 拖拉机 | 轮式拖拉机(不含皮带传动轮式拖拉机） | 120—130马力四轮驱动拖拉机 | 雷沃重工股份有限公司（原：福田雷沃国际重工股份有限公司） | 轮式拖拉机 | M1204-DA4 | 120马力≤功率＜130马力；驱动方式：四轮驱动 | 50670 | [8 empty] | 部通用类 |  | 山东
动力机械 | 拖拉机 | 轮式拖拉机(不含皮带传动轮式拖拉机） | 120—130马力四轮驱动拖拉机 | 雷沃重工股份有限公司（原：福田雷沃国际重工股份有限公司） | 轮式拖拉机 | M1204-D4 | 120马力≤功率＜130马力；驱动方式：四轮驱动 | 50670 | [8 empty] | 部通用类 |  | 山东
动力机械 | 拖拉机 | 轮式拖拉机(不含皮带传动轮式拖拉机） | 120—130马力四轮驱动拖拉机 | 雷沃重工股份有限公司（原：福田雷沃国际重工股份有限公司） | 轮式拖拉机 | M1204-DS | 120马力≤功率＜130马力；驱动方式：四轮驱动 | 50670 | [8 empty] | 部通用类 |  | 山东
动力机械 | 拖拉机 | 轮式拖拉机(不含皮带传动轮式拖拉机） | 120—130马力四轮驱动拖拉机 | 雷沃重工股份有限公司（原：福田雷沃国际重工股份有限公司） | 轮式拖拉机 | M1204-DS2 | 120马力≤功率＜130马力；驱动方式：四轮驱动 | 50670 | [8 empty] | 部通用类 |  | 山东
动力机械 | 拖拉机 | 轮式拖拉机(不含皮带传动轮式拖拉机） | 120—130马力四轮驱动拖拉机 | 雷沃重工股份有限公司（原：福田雷沃国际重工股份有限公司） | 轮式拖拉机 | M1204-D | 120马力≤功率＜130马力；驱动方式：四轮驱动 | 50670 | [8 empty] | 部通用类 |  | 山东
动力机械 | 拖拉机 | 轮式拖拉机(不含皮带传动轮式拖拉机） | 130—140马力四轮驱动拖拉机 | 雷沃重工股份有限公司（原：福田雷沃国际重工股份有限公司） | 轮式拖拉机 | M1304-D | 130马力≤功率＜140马力；驱动方式：四轮驱动 | 63900 | [8 empty] | 部通用类 |  | 山东
动力机械 | 拖拉机 | 轮式拖拉机(不含皮带传动轮式拖拉机） | 140—150马力四轮驱动拖拉机 | 雷沃重工股份有限公司（原：福田雷沃国际重工股份有限公司） | 轮式拖拉机 | M1404-D | 140马力≤功率＜150马力；驱动方式：四轮驱动 | 85500 | [8 empty] | 部通用类 |  | 山东
动力机械 | 拖拉机 | 轮式拖拉机(不含皮带传动轮式拖拉机） | 120—130马力四轮驱动拖拉机 | 雷沃重工股份有限公司（原：福田雷沃国际重工股份有限公司） | 轮式拖拉机 | M1204-C7A | 120马力≤功率＜130马力；驱动方式：四轮驱动 | 50670 | [8 empty] | 部通用类 |  | 山东
动力机械 | 拖拉机 | 轮式拖拉机(不含皮带传动轮式拖拉机） | 130—140马力四轮驱动拖拉机 | 雷沃重工股份有限公司（原：福田雷沃国际重工股份有限公司） | 轮式拖拉机 | M1304-C7A | 130马力≤功率＜140马力；驱动方式：四轮驱动 | 63900 | [8 empty] | 部通用类 |  | 山东
动力机械 | 拖拉机 | 轮式拖拉机(不含皮带传动轮式拖拉机） | 130—140马力四轮驱动拖拉机 | 雷沃重工股份有限公司（原：福田雷沃国际重工股份有限公司） | 轮式拖拉机 | M1304-G | 130马力≤功率＜140马力；驱动方式：四轮驱动 | 63900 | [8 empty] | 部通用类 |  | 山东
动力机械 | 拖拉机 | 轮式拖拉机(不含皮带传动轮式拖拉机） | 130—140马力四轮驱动拖拉机 | 雷沃重工股份有限公司（原：福田雷沃国际重工股份有限公司） | 轮式拖拉机 | M1354-G | 130马力≤功率＜140马力；驱动方式：四轮驱动 | 63900 | [8 empty] | 部通用类 |  | 山东
动力机械 | 拖拉机 | 轮式拖拉机(不含皮带传动轮式拖拉机） | 140—150马力四轮驱动拖拉机 | 雷沃重工股份有限公司（原：福田雷沃国际重工股份有限公司） | 轮式拖拉机 | M1404-G1 | 140马力≤功率＜150马力；驱动方式：四轮驱动 | 85500 | [8 empty] | 部通用类 |  | 山东
动力机械 | 拖拉机 | 轮式拖拉机(不含皮带传动轮式拖拉机） | 140—150马力四轮驱动拖拉机 | 雷沃重工股份有限公司（原：福田雷沃国际重工股份有限公司） | 轮式拖拉机 | M1454-G | 140马力≤功率＜150马力；驱动方式：四轮驱动 | 85500 | [8 empty] | 部通用类 |  | 山东
动力机械 | 拖拉机 | 轮式拖拉机(不含皮带传动轮式拖拉机） | 150—180马力四轮驱动拖拉机 | 雷沃重工股份有限公司（原：福田雷沃国际重工股份有限公司） | 轮式拖拉机 | M1654-G | 150马力≤功率＜180马力；驱动方式：四轮驱动 | 94500 | [8 empty] | 部通用类 |  | 山东
动力机械 | 拖拉机 | 轮式拖拉机(不含皮带传动轮式拖拉机） | 90—95马力四轮驱动拖拉机 | 雷沃重工股份有限公司（原：福田雷沃国际重工股份有限公司） | 轮式拖拉机 | P5-904-PT | 90马力≤功率＜95马力；驱动方式：四轮驱动 | 31500 | [8 empty] | 部通用类 |  | 山东
动力机械 | 拖拉机 | 轮式拖拉机(不含皮带传动轮式拖拉机） | 100—110马力四轮驱动拖拉机 | 雷沃重工股份有限公司（原：福田雷沃国际重工股份有限公司） | 轮式拖拉机 | P5-1004-PT | 100马力≤功率＜110马力；驱动方式：四轮驱动 | 33210 | [8 empty] | 部通用类 |  | 山东
动力机械 | 拖拉机 | 轮式拖拉机(不含皮带传动轮式拖拉机） | 110—120马力四轮驱动拖拉机 | 雷沃重工股份有限公司（原：福田雷沃国际重工股份有限公司） | 轮式拖拉机 | P5-1104-PT | 110马力≤功率＜120马力；驱动方式：四轮驱动 | 36270 | [8 empty] | 部通用类 |  | 山东
动力机械 | 拖拉机 | 轮式拖拉机(不含皮带传动轮式拖拉机） | 120—130马力四轮驱动拖拉机 | 雷沃重工股份有限公司（原：福田雷沃国际重工股份有限公司） | 轮式拖拉机 | P5-1204-PT | 120马力≤功率＜130马力；驱动方式：四轮驱动 | 50670 | [8 empty] | 部通用类 |  | 山东
动力机械 | 拖拉机 | 轮式拖拉机(不含皮带传动轮式拖拉机） | 120—130马力四轮驱动拖拉机 | 雷沃重工股份有限公司（原：福田雷沃国际重工股份有限公司） | 轮式拖拉机 | P5-1204-PT2 | 120马力≤功率＜130马力；驱动方式：四轮驱动 | 50670 | [8 empty] | 部通用类 |  | 山东
动力机械 | 拖拉机 | 轮式拖拉机(不含皮带传动轮式拖拉机） | 130—140马力四轮驱动拖拉机 | 雷沃重工股份有限公司（原：福田雷沃国际重工股份有限公司） | 轮式拖拉机 | P5-1304-PT | 130马力≤功率＜140马力；驱动方式：四轮驱动 | 63900 | [8 empty] | 部通用类 |  | 山东
动力机械 | 拖拉机 | 履带式拖拉机 | 50马力以上轻型履带拖拉机 | 衡阳市力源动力制造有限公司 | 轻型履带拖拉机 | HL-502 | 功率≥50马力；驱动方式：履带式 | 12000 | [8 empty] | 部通用类 |  | 湖南
动力机械 | 拖拉机 | 履带式拖拉机 | 50马力以上轻型履带拖拉机 | 衡阳市力源动力制造有限公司 | 轻型履带拖拉机 | HL-752 | 功率≥50马力；驱动方式：履带式 | 12000 | [8 empty] | 部通用类 |  | 湖南
动力机械 | 拖拉机 | 履带式拖拉机 | 50马力以上轻型履带拖拉机 | 湖南农夫机电有限公司 | 履带拖拉机 | NF-702 | 功率≥50马力；驱动方式：履带式 | 12000 | [8 empty] | 部通用类 |  | 湖南
动力机械 | 拖拉机 | 履带式拖拉机 | 50马力以上轻型履带拖拉机 | 湖南农夫机电有限公司 | 轻型履带拖拉机 | NF-502 | 功率≥50马力；驱动方式：履带式 | 12000 | [8 empty] | 部通用类 |  | 湖南
动力机械 | 拖拉机 | 履带式拖拉机 | 50马力以上轻型履带拖拉机 | 湖南松河专用汽车制造有限公司 | 轻型履带拖拉机 | YSL-752 | 功率≥50马力；驱动方式：履带式 | 12000 | [8 empty] | 部通用类 |  | 湖南
动力机械 | 拖拉机 | 轮式拖拉机(不含皮带传动轮式拖拉机） | 140—150马力四轮驱动拖拉机 | 凯斯纽荷兰工业（哈尔滨）机械有限公司 | 轮式拖拉机 | T1404 | 140马力≤功率＜150马力；驱动方式：四轮驱动 | 85500 | [8 empty] | 部通用类 |  | 哈尔滨
动力机械 | 拖拉机 | 轮式拖拉机(不含皮带传动轮式拖拉机） | 30—35马力两轮驱动拖拉机 | 洛阳路通农业装备有限公司 | 轮式拖拉机 | 路通-300 | 30马力≤功率＜35马力；驱动方式：两轮驱动 | 7830 | [8 empty] | 部通用类 |  | 河南
动力机械 | 拖拉机 | 轮式拖拉机(不含皮带传动轮式拖拉机） | 30—35马力四轮驱动拖拉机 | 洛阳路通农业装备有限公司 | 轮式拖拉机 | 路通-304 | 30马力≤功率＜35马力；驱动方式：四轮驱动 | 9900 | [8 empty] | 部通用类 |  | 河南
动力机械 | 拖拉机 | 轮式拖拉机(不含皮带传动轮式拖拉机） | 35—40马力四轮驱动拖拉机 | 洛阳路通农业装备有限公司 | 轮式拖拉机 | 路通-354 | 35马力≤功率＜40马力；驱动方式：四轮驱动 | 10800 | [8 empty] | 部通用类 |  | 河南
动力机械 | 拖拉机 | 轮式拖拉机(不含皮带传动轮式拖拉机） | 35—40马力两轮驱动拖拉机 | 洛阳路通农业装备有限公司 | 轮式拖拉机 | 路通-350 | 35马力≤功率＜40马力；驱动方式：两轮驱动 | 8730 | [8 empty] | 部通用类 |  | 河南
动力机械 | 拖拉机 | 轮式拖拉机(不含皮带传动轮式拖拉机） | 40—45马力四轮驱动拖拉机 | 洛阳路通农业装备有限公司 | 轮式拖拉机 | 路通-404 | 40马力≤功率＜45马力；驱动方式：四轮驱动 | 12690 | [8 empty] | 部通用类 |  | 河南
动力机械 | 拖拉机 | 轮式拖拉机(不含皮带传动轮式拖拉机） | 40—45马力两轮驱动拖拉机 | 洛阳路通农业装备有限公司 | 轮式拖拉机 | 路通-400 | 40马力≤功率＜45马力；驱动方式：两轮驱动 | 10260 | [8 empty] | 部通用类 |  | 河南
动力机械 | 拖拉机 | 轮式拖拉机(不含皮带传动轮式拖拉机） | 45—50马力四轮驱动拖拉机 | 洛阳路通农业装备有限公司 | 轮式拖拉机 | 路通-454 | 45马力≤功率＜50马力；驱动方式：四轮驱动 | 14400 | [8 empty] | 部通用类 |  | 河南
动力机械 | 拖拉机 | 轮式拖拉机(不含皮带传动轮式拖拉机） | 50—55马力四轮驱动拖拉机 | 洛阳路通农业装备有限公司 | 轮式拖拉机 | 路通-504 | 50马力≤功率＜55马力；驱动方式：四轮驱动 | 15750 | [8 empty] | 部通用类 |  | 河南
动力机械 | 拖拉机 | 轮式拖拉机(不含皮带传动轮式拖拉机） | 50—55马力两轮驱动拖拉机 | 洛阳路通农业装备有限公司 | 轮式拖拉机 | 路通-500 | 50马力≤功率＜55马力；驱动方式：两轮驱动 | 12960 | [8 empty] | 部通用类 |  | 河南
动力机械 | 拖拉机 | 轮式拖拉机(不含皮带传动轮式拖拉机） | 55—60马力四轮驱动拖拉机 | 洛阳路通农业装备有限公司 | 轮式拖拉机 | 路通-554 | 55马力≤功率＜60马力；驱动方式：四轮驱动 | 17730 | [8 empty] | 部通用类 |  | 河南
动力机械 | 拖拉机 | 轮式拖拉机(不含皮带传动轮式拖拉机） | 60—65马力四轮驱动拖拉机 | 洛阳路通农业装备有限公司 | 轮式拖拉机 | 路通-604 | 60马力≤功率＜65马力；驱动方式：四轮驱动 | 19530 | [8 empty] | 部通用类 |  | 河南
动力机械 | 拖拉机 | 轮式拖拉机(不含皮带传动轮式拖拉机） | 65—70马力四轮驱动拖拉机 | 洛阳路通农业装备有限公司 | 轮式拖拉机 | 路通-654 | 65马力≤功率＜70马力；驱动方式：四轮驱动 | 21600 | [8 empty] | 部通用类 |  | 河南
动力机械 | 拖拉机 | 轮式拖拉机(不含皮带传动轮式拖拉机） | 70—75马力四轮驱动拖拉机 | 洛阳路通农业装备有限公司 | 轮式拖拉机 | 路通-704 | 70马力≤功率＜75马力；驱动方式：四轮驱动 | 23400 | [8 empty] | 部通用类 |  | 河南
动力机械 | 拖拉机 | 轮式拖拉机(不含皮带传动轮式拖拉机） | 70—75马力两轮驱动拖拉机 | 洛阳路通农业装备有限公司 | 轮式拖拉机 | 路通-700 | 70马力≤功率＜75马力；驱动方式：两轮驱动 | 18000 | [8 empty] | 部通用类 |  | 河南
动力机械 | 拖拉机 | 轮式拖拉机(不含皮带传动轮式拖拉机） | 75—80马力四轮驱动拖拉机 | 洛阳路通农业装备有限公司 | 轮式拖拉机 | 路通-754 | 75马力≤功率＜80马力；驱动方式：四轮驱动 | 23400 | [8 empty] | 部通用类 |  | 河南
动力机械 | 拖拉机 | 轮式拖拉机(不含皮带传动轮式拖拉机） | 80—85马力四轮驱动拖拉机 | 洛阳路通农业装备有限公司 | 轮式拖拉机 | 路通-804 | 80马力≤功率＜85马力；驱动方式：四轮驱动 | 26820 | [8 empty] | 部通用类 |  | 河南
动力机械 | 拖拉机 | 轮式拖拉机(不含皮带传动轮式拖拉机） | 80—85马力两轮驱动拖拉机 | 洛阳路通农业装备有限公司 | 轮式拖拉机 | 路通-800 | 80马力≤功率＜85马力；驱动方式：两轮驱动 | 19620 | [8 empty] | 部通用类 |  | 河南
动力机械 | 拖拉机 | 轮式拖拉机(不含皮带传动轮式拖拉机） | 90—95马力四轮驱动拖拉机 | 洛阳路通农业装备有限公司 | 轮式拖拉机 | 路通-904 | 90马力≤功率＜95马力；驱动方式：四轮驱动 | 31500 | [8 empty] | 部通用类 |  | 河南
动力机械 | 拖拉机 | 轮式拖拉机(不含皮带传动轮式拖拉机） | 90—95马力两轮驱动拖拉机 | 洛阳路通农业装备有限公司 | 轮式拖拉机 | 路通-900 | 90马力≤功率＜95马力；驱动方式：两轮驱动 | 22500 | [8 empty] | 部通用类 |  | 河南
动力机械 | 拖拉机 | 轮式拖拉机(不含皮带传动轮式拖拉机） | 95—100马力两轮驱动拖拉机 | 洛阳路通农业装备有限公司 | 轮式拖拉机 | 路通-950 | 95马力≤功率＜100马力；驱动方式：两轮驱动 | 23400 | [8 empty] | 部通用类 |  | 河南
动力机械 | 拖拉机 | 轮式拖拉机(不含皮带传动轮式拖拉机） | 100—110马力四轮驱动拖拉机 | 洛阳路通农业装备有限公司 | 轮式拖拉机 | 路通-1004 | 100马力≤功率＜110马力；驱动方式：四轮驱动 | 33210 | [8 empty] | 部通用类 |  | 河南
动力机械 | 拖拉机 | 轮式拖拉机(不含皮带传动轮式拖拉机） | 100马力及以上两轮驱动拖拉机 | 洛阳路通农业装备有限公司 | 轮式拖拉机 | 路通-1000 | 功率≥100马力；驱动方式：两轮驱动 | 24300 | [8 empty] | 部通用类 |  | 河南
动力机械 | 拖拉机 | 轮式拖拉机(不含皮带传动轮式拖拉机） | 110—120马力四轮驱动拖拉机 | 洛阳路通农业装备有限公司 | 轮式拖拉机 | 路通-1104 | 110马力≤功率＜120马力；驱动方式：四轮驱动 | 36270 | [8 empty] | 部通用类 |  | 河南
动力机械 | 拖拉机 | 轮式拖拉机(不含皮带传动轮式拖拉机） | 100马力及以上两轮驱动拖拉机 | 洛阳路通农业装备有限公司 | 轮式拖拉机 | 路通-1100 | 功率≥100马力；驱动方式：两轮驱动 | 24300 | [8 empty] | 部通用类 |  | 河南
动力机械 | 拖拉机 | 轮式拖拉机(不含皮带传动轮式拖拉机） | 120—130马力四轮驱动拖拉机 | 洛阳路通农业装备有限公司 | 轮式拖拉机 | 路通-1204 | 120马力≤功率＜130马力；驱动方式：四轮驱动 | 50670 | [8 empty] | 部通用类 |  | 河南
动力机械 | 拖拉机 | 轮式拖拉机(不含皮带传动轮式拖拉机） | 130—140马力四轮驱动拖拉机 | 洛阳路通农业装备有限公司 | 轮式拖拉机 | 路通-1304 | 130马力≤功率＜140马力；驱动方式：四轮驱动 | 63900 | [8 empty] | 部通用类 |  | 河南
动力机械 | 拖拉机 | 轮式拖拉机(不含皮带传动轮式拖拉机） | 150—180马力四轮驱动拖拉机 | 洛阳路通农业装备有限公司 | 轮式拖拉机 | 路通-1504 | 150马力≤功率＜180马力；驱动方式：四轮驱动 | 94500 | [8 empty] | 部通用类 |  | 河南
动力机械 | 拖拉机 | 轮式拖拉机(不含皮带传动轮式拖拉机） | 130—140马力四轮驱动拖拉机 | 洛阳路通农业装备有限公司 | 轮式拖拉机 | 路通-1304B | 130马力≤功率＜140马力；驱动方式：四轮驱动 | 63900 | [8 empty] | 部通用类 |  | 河南
动力机械 | 拖拉机 | 轮式拖拉机(不含皮带传动轮式拖拉机） | 120—130马力四轮驱动拖拉机 | 洛阳路通农业装备有限公司 | 轮式拖拉机 | 路通-1204B | 120马力≤功率＜130马力；驱动方式：四轮驱动 | 50670 | [8 empty] | 部通用类 |  | 河南
动力机械 | 拖拉机 | 轮式拖拉机(不含皮带传动轮式拖拉机） | 100马力及以上两轮驱动拖拉机 | 洛阳路通农业装备有限公司 | 轮式拖拉机 | 路通-1300 | 功率≥100马力；驱动方式：两轮驱动 | 24300 | [8 empty] | 部通用类 |  | 河南
动力机械 | 拖拉机 | 轮式拖拉机(不含皮带传动轮式拖拉机） | 100马力及以上两轮驱动拖拉机 | 洛阳路通农业装备有限公司 | 轮式拖拉机 | 路通-1200 | 功率≥100马力；驱动方式：两轮驱动 | 24300 | [8 empty] | 部通用类 |  | 河南
动力机械 | 拖拉机 | 轮式拖拉机(不含皮带传动轮式拖拉机） | 140—150马力四轮驱动拖拉机 | 洛阳路通农业装备有限公司 | 轮式拖拉机 | 路通-1404 | 140马力≤功率＜150马力；驱动方式：四轮驱动 | 85500 | [8 empty] | 部通用类 |  | 河南
动力机械 | 拖拉机 | 轮式拖拉机(不含皮带传动轮式拖拉机） | 150—180马力四轮驱动拖拉机 | 洛阳路通农业装备有限公司 | 轮式拖拉机 | 路通-1604 | 150马力≤功率＜180马力；驱动方式：四轮驱动 | 94500 | [8 empty] | 部通用类 |  | 河南
动力机械 | 拖拉机 | 轮式拖拉机(不含皮带传动轮式拖拉机） | 180—200马力四轮驱动拖拉机 | 洛阳路通农业装备有限公司 | 轮式拖拉机 | 路通-1804 | 180马力≤功率＜200马力；驱动方式：四轮驱动 | 108000 | [8 empty] | 部通用类 |  | 河南
动力机械 | 拖拉机 | 轮式拖拉机(不含皮带传动轮式拖拉机） | 30—35马力四轮驱动拖拉机 | 洛阳瑞得拖拉机有限公司 | 轮式拖拉机 | RD304A | 30马力≤功率＜35马力；驱动方式：四轮驱动 | 9900 | [8 empty] | 部通用类 |  | 河南
动力机械 | 拖拉机 | 轮式拖拉机(不含皮带传动轮式拖拉机） | 30—35马力两轮驱动拖拉机 | 洛阳瑞得拖拉机有限公司 | 轮式拖拉机 | RD300A | 30马力≤功率＜35马力；驱动方式：两轮驱动 | 7830 | [8 empty] | 部通用类 |  | 河南
动力机械 | 拖拉机 | 轮式拖拉机(不含皮带传动轮式拖拉机） | 35—40马力四轮驱动拖拉机 | 洛阳瑞得拖拉机有限公司 | 轮式拖拉机 | RD354A | 35马力≤功率＜40马力；驱动方式：四轮驱动 | 10800 | [8 empty] | 部通用类 |  | 河南
动力机械 | 拖拉机 | 轮式拖拉机(不含皮带传动轮式拖拉机） | 35—40马力两轮驱动拖拉机 | 洛阳瑞得拖拉机有限公司 | 轮式拖拉机 | RD350A | 35马力≤功率＜40马力；驱动方式：两轮驱动 | 8730 | [8 empty] | 部通用类 |  | 河南
动力机械 | 拖拉机 | 轮式拖拉机(不含皮带传动轮式拖拉机） | 40—45马力四轮驱动拖拉机 | 洛阳瑞得拖拉机有限公司 | 轮式拖拉机 | RD404A | 40马力≤功率＜45马力；驱动方式：四轮驱动 | 12690 | [8 empty] | 部通用类 |  | 河南
动力机械 | 拖拉机 | 轮式拖拉机(不含皮带传动轮式拖拉机） | 40—45马力两轮驱动拖拉机 | 洛阳瑞得拖拉机有限公司 | 轮式拖拉机 | RD400A | 40马力≤功率＜45马力；驱动方式：两轮驱动 | 10260 | [8 empty] | 部通用类 |  | 河南
动力机械 | 拖拉机 | 轮式拖拉机(不含皮带传动轮式拖拉机） | 55—60马力四轮驱动拖拉机 | 洛阳瑞得拖拉机有限公司 | 轮式拖拉机 | RD554 | 55马力≤功率＜60马力；驱动方式：四轮驱动 | 17730 | [8 empty] | 部通用类 |  | 河南
动力机械 | 拖拉机 | 轮式拖拉机(不含皮带传动轮式拖拉机） | 55—60马力两轮驱动拖拉机 | 洛阳瑞得拖拉机有限公司 | 轮式拖拉机 | RD550 | 55马力≤功率＜60马力；驱动方式：两轮驱动 | 15300 | [8 empty] | 部通用类 |  | 河南
动力机械 | 拖拉机 | 轮式拖拉机(不含皮带传动轮式拖拉机） | 70—75马力四轮驱动拖拉机 | 洛阳瑞得拖拉机有限公司 | 轮式拖拉机 | RD704 | 70马力≤功率＜75马力；驱动方式：四轮驱动 | 23400 | [8 empty] | 部通用类 |  | 河南
动力机械 | 拖拉机 | 轮式拖拉机(不含皮带传动轮式拖拉机） | 70—75马力两轮驱动拖拉机 | 洛阳瑞得拖拉机有限公司 | 轮式拖拉机 | RD700 | 70马力≤功率＜75马力；驱动方式：两轮驱动 | 18000 | [8 empty] | 部通用类 |  | 河南
动力机械 | 拖拉机 | 轮式拖拉机(不含皮带传动轮式拖拉机） | 110—120马力四轮驱动拖拉机 | 洛阳瑞得拖拉机有限公司 | 轮式拖拉机 | RD1104 | 110马力≤功率＜120马力；驱动方式：四轮驱动 | 36270 | [8 empty] | 部通用类 |  | 河南
动力机械 | 拖拉机 | 轮式拖拉机(不含皮带传动轮式拖拉机） | 100马力及以上两轮驱动拖拉机 | 洛阳瑞得拖拉机有限公司 | 轮式拖拉机 | RD1100 | 功率≥100马力；驱动方式：两轮驱动 | 24300 | [8 empty] | 部通用类 |  | 河南
动力机械 | 拖拉机 | 轮式拖拉机(不含皮带传动轮式拖拉机） | 130—140马力四轮驱动拖拉机 | 洛阳瑞得拖拉机有限公司 | 轮式拖拉机 | RD1304 | 130马力≤功率＜140马力；驱动方式：四轮驱动 | 63900 | [8 empty] | 部通用类 |  | 河南
动力机械 | 拖拉机 | 轮式拖拉机(不含皮带传动轮式拖拉机） | 100马力及以上两轮驱动拖拉机 | 洛阳瑞得拖拉机有限公司 | 轮式拖拉机 | RD1300 | 功率≥100马力；驱动方式：两轮驱动 | 24300 | [8 empty] | 部通用类 |  | 河南
动力机械 | 拖拉机 | 手扶拖拉机 | 8马力及以上皮带传动手扶拖拉机 | 全椒县金丰拖拉机有限公司 | 手扶拖拉机 | QT-91 | 传动方式：皮带传动；功率≥8马力 | 1350 | [8 empty] | 部通用类 |  | 安徽
动力机械 | 拖拉机 | 手扶拖拉机 | 8马力及以上皮带传动手扶拖拉机 | 全椒县金丰拖拉机有限公司 | 手扶拖拉机 | QT-101B | 传动方式：皮带传动；功率≥8马力 | 1350 | [8 empty] | 部通用类 |  | 安徽
动力机械 | 拖拉机 | 手扶拖拉机 | 8马力及以上皮带传动手扶拖拉机 | 全椒县金丰拖拉机有限公司 | 手扶拖拉机 | QT-151 | 传动方式：皮带传动；功率≥8马力 | 1350 | [8 empty] | 部通用类 |  | 安徽
动力机械 | 拖拉机 | 轮式拖拉机(不含皮带传动轮式拖拉机） | 120—130马力四轮驱动拖拉机 | 山东恒邦发动机制造有限公司 | 轮式拖拉机 | 泰拖-1204 | 120马力≤功率＜130马力；驱动方式：四轮驱动 | 50670 | [8 empty] | 部通用类 |  | 山东
动力机械 | 拖拉机 | 轮式拖拉机(不含皮带传动轮式拖拉机） | 130—140马力四轮驱动拖拉机 | 山东恒邦发动机制造有限公司 | 轮式拖拉机 | 泰拖-1304 | 130马力≤功率＜140马力；驱动方式：四轮驱动 | 63900 | [8 empty] | 部通用类 |  | 山东
动力机械 | 拖拉机 | 轮式拖拉机(不含皮带传动轮式拖拉机） | 140—150马力四轮驱动拖拉机 | 山东恒邦发动机制造有限公司 | 轮式拖拉机 | 泰拖-1404 | 140马力≤功率＜150马力；驱动方式：四轮驱动 | 85500 | [8 empty] | 部通用类 |  | 山东
动力机械 | 拖拉机 | 轮式拖拉机(不含皮带传动轮式拖拉机） | 120—130马力四轮驱动拖拉机 | 山东恒邦发动机制造有限公司 | 轮式拖拉机 | 泰拖-1204A | 120马力≤功率＜130马力；驱动方式：四轮驱动 | 50670 | [8 empty] | 部通用类 |  | 山东
动力机械 | 拖拉机 | 轮式拖拉机(不含皮带传动轮式拖拉机） | 120—130马力四轮驱动拖拉机 | 山东恒邦发动机制造有限公司 | 轮式拖拉机 | 泰拖-1204B | 120马力≤功率＜130马力；驱动方式：四轮驱动 | 50670 | [8 empty] | 部通用类 |  | 山东
动力机械 | 拖拉机 | 轮式拖拉机(不含皮带传动轮式拖拉机） | 120—130马力四轮驱动拖拉机 | 山东恒邦发动机制造有限公司 | 轮式拖拉机 | 泰拖-1204C | 120马力≤功率＜130马力；驱动方式：四轮驱动 | 50670 | [8 empty] | 部通用类 |  | 山东
动力机械 | 拖拉机 | 轮式拖拉机(不含皮带传动轮式拖拉机） | 130—140马力四轮驱动拖拉机 | 山东恒邦发动机制造有限公司 | 轮式拖拉机 | 泰拖-1304C | 130马力≤功率＜140马力；驱动方式：四轮驱动 | 63900 | [8 empty] | 部通用类 |  | 山东
动力机械 | 拖拉机 | 轮式拖拉机(不含皮带传动轮式拖拉机） | 140—150马力四轮驱动拖拉机 | 山东恒邦发动机制造有限公司 | 轮式拖拉机 | 泰拖-1404A | 140马力≤功率＜150马力；驱动方式：四轮驱动 | 85500 | [8 empty] | 部通用类 |  | 山东
动力机械 | 拖拉机 | 轮式拖拉机(不含皮带传动轮式拖拉机） | 140—150马力四轮驱动拖拉机 | 山东恒邦发动机制造有限公司 | 轮式拖拉机 | 泰拖-1404C | 140马力≤功率＜150马力；驱动方式：四轮驱动 | 85500 | [8 empty] | 部通用类 |  | 山东
动力机械 | 拖拉机 | 轮式拖拉机(不含皮带传动轮式拖拉机） | 150—180马力四轮驱动拖拉机 | 山东恒邦发动机制造有限公司 | 轮式拖拉机 | 泰拖-1504 | 150马力≤功率＜180马力；驱动方式：四轮驱动 | 94500 | [8 empty] | 部通用类 |  | 山东
动力机械 | 拖拉机 | 轮式拖拉机(不含皮带传动轮式拖拉机） | 150—180马力四轮驱动拖拉机 | 山东恒邦发动机制造有限公司 | 轮式拖拉机 | 泰拖-1604 | 150马力≤功率＜180马力；驱动方式：四轮驱动 | 94500 | [8 empty] | 部通用类 |  | 山东
动力机械 | 拖拉机 | 轮式拖拉机(不含皮带传动轮式拖拉机） | 180—200马力四轮驱动拖拉机 | 山东恒邦发动机制造有限公司 | 轮式拖拉机 | 泰拖-1804 | 180马力≤功率＜200马力；驱动方式：四轮驱动 | 108000 | [8 empty] | 部通用类 |  | 山东
动力机械 | 拖拉机 | 轮式拖拉机(不含皮带传动轮式拖拉机） | 180—200马力四轮驱动拖拉机 | 山东恒邦发动机制造有限公司 | 轮式拖拉机 | 泰拖-1804A | 180马力≤功率＜200马力；驱动方式：四轮驱动 | 108000 | [8 empty] | 部通用类 |  | 山东
动力机械 | 拖拉机 | 轮式拖拉机(不含皮带传动轮式拖拉机） | 120—130马力四轮驱动拖拉机 | 山东康弘机械有限公司 | 轮式拖拉机 | KH1204 | 120马力≤功率＜130马力；驱动方式：四轮驱动 | 50670 | [8 empty] | 部通用类 |  | 山东
动力机械 | 拖拉机 | 轮式拖拉机(不含皮带传动轮式拖拉机） | 120—130马力四轮驱动拖拉机 | 山东康弘机械有限公司 | 轮式拖拉机 | KH1254 | 120马力≤功率＜130马力；驱动方式：四轮驱动 | 50670 | [8 empty] | 部通用类 |  | 山东
动力机械 | 拖拉机 | 轮式拖拉机(不含皮带传动轮式拖拉机） | 130—140马力四轮驱动拖拉机 | 山东康弘机械有限公司 | 轮式拖拉机 | KH1304 | 130马力≤功率＜140马力；驱动方式：四轮驱动 | 63900 | [8 empty] | 部通用类 |  | 山东
动力机械 | 拖拉机 | 轮式拖拉机(不含皮带传动轮式拖拉机） | 130—140马力四轮驱动拖拉机 | 山东康弘机械有限公司 | 轮式拖拉机 | KH1354 | 130马力≤功率＜140马力；驱动方式：四轮驱动 | 63900 | [8 empty] | 部通用类 |  | 山东
动力机械 | 拖拉机 | 轮式拖拉机(不含皮带传动轮式拖拉机） | 140—150马力四轮驱动拖拉机 | 山东康弘机械有限公司 | 轮式拖拉机 | KH1454 | 140马力≤功率＜150马力；驱动方式：四轮驱动 | 85500 | [8 empty] | 部通用类 |  | 山东
动力机械 | 拖拉机 | 轮式拖拉机(不含皮带传动轮式拖拉机） | 150—180马力四轮驱动拖拉机 | 山东康弘机械有限公司 | 轮式拖拉机 | KH1504 | 150马力≤功率＜180马力；驱动方式：四轮驱动 | 94500 | [8 empty] | 部通用类 |  | 山东
动力机械 | 拖拉机 | 轮式拖拉机(不含皮带传动轮式拖拉机） | 20—25马力两轮驱动拖拉机 | 山东山拖凯泰农业装备有限公司 | 轮式拖拉机 | 山拖280 | 25马力≤功率＜30马力；驱动方式：两轮驱动 | 5670 | [8 empty] | 部通用类 |  | 山东
动力机械 | 拖拉机 | 轮式拖拉机(不含皮带传动轮式拖拉机） | 25—30马力四轮驱动拖拉机 | 山东山拖凯泰农业装备有限公司 | 轮式拖拉机 | 山拖284 | 25马力≤功率＜30马力；驱动方式：四轮驱动 | 9000 | [8 empty] | 部通用类 |  | 山东
动力机械 | 拖拉机 | 轮式拖拉机(不含皮带传动轮式拖拉机） | 30—35马力两轮驱动拖拉机 | 山东山拖凯泰农业装备有限公司 | 轮式拖拉机 | 山拖300 | 30马力≤功率＜35马力；驱动方式：两轮驱动 | 7830 | [8 empty] | 部通用类 |  | 山东
动力机械 | 拖拉机 | 轮式拖拉机(不含皮带传动轮式拖拉机） | 30—35马力四轮驱动拖拉机 | 山东山拖凯泰农业装备有限公司 | 轮式拖拉机 | 山拖304 | 30马力≤功率＜35马力；驱动方式：四轮驱动 | 9900 | [8 empty] | 部通用类 |  | 山东
动力机械 | 拖拉机 | 轮式拖拉机(不含皮带传动轮式拖拉机） | 35—40马力两轮驱动拖拉机 | 山东山拖凯泰农业装备有限公司 | 轮式拖拉机 | 山拖350 | 35马力≤功率＜40马力；驱动方式：两轮驱动 | 8730 | [8 empty] | 部通用类 |  | 山东
动力机械 | 拖拉机 | 轮式拖拉机(不含皮带传动轮式拖拉机） | 35—40马力四轮驱动拖拉机 | 山东山拖凯泰农业装备有限公司 | 轮式拖拉机 | 山拖354 | 35马力≤功率＜40马力；驱动方式：四轮驱动 | 10800 | [8 empty] | 部通用类 |  | 山东
动力机械 | 拖拉机 | 轮式拖拉机(不含皮带传动轮式拖拉机） | 40—45马力两轮驱动拖拉机 | 山东山拖凯泰农业装备有限公司 | 轮式拖拉机 | 山拖400A | 40马力≤功率＜45马力；驱动方式：两轮驱动 | 10260 | [8 empty] | 部通用类 |  | 山东
动力机械 | 拖拉机 | 轮式拖拉机(不含皮带传动轮式拖拉机） | 40—45马力四轮驱动拖拉机 | 山东山拖凯泰农业装备有限公司 | 轮式拖拉机 | 山拖404A | 40马力≤功率＜45马力；驱动方式：四轮驱动 | 12690 | [8 empty] | 部通用类 |  | 山东
动力机械 | 拖拉机 | 轮式拖拉机(不含皮带传动轮式拖拉机） | 40—45马力两轮驱动拖拉机 | 山东山拖凯泰农业装备有限公司 | 轮式拖拉机 | 山拖400B | 40马力≤功率＜45马力；驱动方式：两轮驱动 | 10260 | [8 empty] | 部通用类 |  | 山东
动力机械 | 拖拉机 | 轮式拖拉机(不含皮带传动轮式拖拉机） | 40—45马力四轮驱动拖拉机 | 山东山拖凯泰农业装备有限公司 | 轮式拖拉机 | 山拖404B | 40马力≤功率＜45马力；驱动方式：四轮驱动 | 12690 | [8 empty] | 部通用类 |  | 山东
动力机械 | 拖拉机 | 轮式拖拉机(不含皮带传动轮式拖拉机） | 45—50马力两轮驱动拖拉机 | 山东山拖凯泰农业装备有限公司 | 轮式拖拉机 | 山拖450 | 45马力≤功率＜50马力；驱动方式：两轮驱动 | 11700 | [8 empty] | 部通用类 |  | 山东
动力机械 | 拖拉机 | 轮式拖拉机(不含皮带传动轮式拖拉机） | 45—50马力四轮驱动拖拉机 | 山东山拖凯泰农业装备有限公司 | 轮式拖拉机 | 山拖454 | 45马力≤功率＜50马力；驱动方式：四轮驱动 | 14400 | [8 empty] | 部通用类 |  | 山东
动力机械 | 拖拉机 | 轮式拖拉机(不含皮带传动轮式拖拉机） | 45—50马力两轮驱动拖拉机 | 山东山拖凯泰农业装备有限公司 | 轮式拖拉机 | 山拖450A | 45马力≤功率＜50马力；驱动方式：两轮驱动 | 11700 | [8 empty] | 部通用类 |  | 山东
动力机械 | 拖拉机 | 轮式拖拉机(不含皮带传动轮式拖拉机） | 45—50马力四轮驱动拖拉机 | 山东山拖凯泰农业装备有限公司 | 轮式拖拉机 | 山拖454A | 45马力≤功率＜50马力；驱动方式：四轮驱动 | 14400 | [8 empty] | 部通用类 |  | 山东
动力机械 | 拖拉机 | 轮式拖拉机(不含皮带传动轮式拖拉机） | 45—50马力两轮驱动拖拉机 | 山东山拖凯泰农业装备有限公司 | 轮式拖拉机 | 山拖450B | 45马力≤功率＜50马力；驱动方式：两轮驱动 | 11700 | [8 empty] | 部通用类 |  | 山东
动力机械 | 拖拉机 | 轮式拖拉机(不含皮带传动轮式拖拉机） | 45—50马力四轮驱动拖拉机 | 山东山拖凯泰农业装备有限公司 | 轮式拖拉机 | 山拖454B | 45马力≤功率＜50马力；驱动方式：四轮驱动 | 14400 | [8 empty] | 部通用类 |  | 山东
动力机械 | 拖拉机 | 轮式拖拉机(不含皮带传动轮式拖拉机） | 50—55马力两轮驱动拖拉机 | 山东山拖凯泰农业装备有限公司 | 轮式拖拉机 | 山拖500 | 50马力≤功率＜55马力；驱动方式：两轮驱动 | 12960 | [8 empty] | 部通用类 |  | 山东
动力机械 | 拖拉机 | 轮式拖拉机(不含皮带传动轮式拖拉机） | 50—55马力四轮驱动拖拉机 | 山东山拖凯泰农业装备有限公司 | 轮式拖拉机 | 山拖504 | 50马力≤功率＜55马力；驱动方式：四轮驱动 | 15750 | [8 empty] | 部通用类 |  | 山东
动力机械 | 拖拉机 | 轮式拖拉机(不含皮带传动轮式拖拉机） | 50—55马力两轮驱动拖拉机 | 山东山拖凯泰农业装备有限公司 | 轮式拖拉机 | 山拖500D | 50马力≤功率＜55马力；驱动方式：两轮驱动 | 12960 | [8 empty] | 部通用类 |  | 山东
动力机械 | 拖拉机 | 轮式拖拉机(不含皮带传动轮式拖拉机） | 50—55马力四轮驱动拖拉机 | 山东山拖凯泰农业装备有限公司 | 轮式拖拉机 | 山拖504D | 50马力≤功率＜55马力；驱动方式：四轮驱动 | 15750 | [8 empty] | 部通用类 |  | 山东
动力机械 | 拖拉机 | 轮式拖拉机(不含皮带传动轮式拖拉机） | 55—60马力两轮驱动拖拉机 | 山东山拖凯泰农业装备有限公司 | 轮式拖拉机 | 山拖550 | 55马力≤功率＜60马力；驱动方式：两轮驱动 | 15300 | [8 empty] | 部通用类 |  | 山东
动力机械 | 拖拉机 | 轮式拖拉机(不含皮带传动轮式拖拉机） | 55—60马力四轮驱动拖拉机 | 山东山拖凯泰农业装备有限公司 | 轮式拖拉机 | 山拖554 | 55马力≤功率＜60马力；驱动方式：四轮驱动 | 17730 | [8 empty] | 部通用类 |  | 山东
动力机械 | 拖拉机 | 轮式拖拉机(不含皮带传动轮式拖拉机） | 55—60马力两轮驱动拖拉机 | 山东山拖凯泰农业装备有限公司 | 轮式拖拉机 | 山拖550D | 55马力≤功率＜60马力；驱动方式：两轮驱动 | 15300 | [8 empty] | 部通用类 |  | 山东
动力机械 | 拖拉机 | 轮式拖拉机(不含皮带传动轮式拖拉机） | 55—60马力四轮驱动拖拉机 | 山东山拖凯泰农业装备有限公司 | 轮式拖拉机 | 山拖554D | 55马力≤功率＜60马力；驱动方式：四轮驱动 | 17730 | [8 empty] | 部通用类 |  | 山东
动力机械 | 拖拉机 | 轮式拖拉机(不含皮带传动轮式拖拉机） | 80—85马力四轮驱动拖拉机 | 山东山拖凯泰农业装备有限公司 | 轮式拖拉机 | 山拖804G | 80马力≤功率＜85马力；驱动方式：四轮驱动 | 26820 | [8 empty] | 部通用类 |  | 山东
动力机械 | 拖拉机 | 履带式拖拉机 | 120—130马力履带式拖拉机 | 山东山拖凯泰农业装备有限公司 | 履带式拖拉机 | 山拖1204 | 120马力≤功率＜130马力；驱动方式：履带式 | 48600 | [8 empty] | 部通用类 |  | 山东
动力机械 | 拖拉机 | 履带式拖拉机 | 140—150马力履带式拖拉机 | 山东山拖凯泰农业装备有限公司 | 履带式拖拉机 | 山拖1404 | 140马力≤功率＜150马力；驱动方式：履带式 | 67500 | [8 empty] | 部通用类 |  | 山东
动力机械 | 拖拉机 | 轮式拖拉机(不含皮带传动轮式拖拉机） | 25—30马力两轮驱动拖拉机 | 山拖农机装备有限公司 | 轮式拖拉机 | TS250-H | 25马力≤功率＜30马力；驱动方式：两轮驱动 | 7020 | [8 empty] | 部通用类 |  | 山东
动力机械 | 拖拉机 | 轮式拖拉机(不含皮带传动轮式拖拉机） | 25—30马力四轮驱动拖拉机 | 山拖农机装备有限公司 | 轮式拖拉机 | TS254-H | 25马力≤功率＜30马力；驱动方式：四轮驱动 | 9000 | [8 empty] | 部通用类 |  | 山东
动力机械 | 拖拉机 | 轮式拖拉机(不含皮带传动轮式拖拉机） | 25—30马力两轮驱动拖拉机 | 山拖农机装备有限公司 | 轮式拖拉机 | TS280-H | 25马力≤功率＜30马力；驱动方式：两轮驱动 | 7020 | [8 empty] | 部通用类 |  | 山东
动力机械 | 拖拉机 | 轮式拖拉机(不含皮带传动轮式拖拉机） | 25—30马力四轮驱动拖拉机 | 山拖农机装备有限公司 | 轮式拖拉机 | TS284-H | 25马力≤功率＜30马力；驱动方式：四轮驱动 | 9000 | [8 empty] | 部通用类 |  | 山东
动力机械 | 拖拉机 | 轮式拖拉机(不含皮带传动轮式拖拉机） | 30—35马力两轮驱动拖拉机 | 山拖农机装备有限公司 | 轮式拖拉机 | TS300-H | 30马力≤功率＜35马力；驱动方式：两轮驱动 | 7830 | [8 empty] | 部通用类 |  | 山东
动力机械 | 拖拉机 | 轮式拖拉机(不含皮带传动轮式拖拉机） | 30—35马力四轮驱动拖拉机 | 山拖农机装备有限公司 | 轮式拖拉机 | TS304-H | 30马力≤功率＜35马力；驱动方式：四轮驱动 | 9900 | [8 empty] | 部通用类 |  | 山东
动力机械 | 拖拉机 | 轮式拖拉机(不含皮带传动轮式拖拉机） | 35—40马力两轮驱动拖拉机 | 山拖农机装备有限公司 | 轮式拖拉机 | TS350-H | 35马力≤功率＜40马力；驱动方式：两轮驱动 | 8730 | [8 empty] | 部通用类 |  | 山东
动力机械 | 拖拉机 | 轮式拖拉机(不含皮带传动轮式拖拉机） | 35—40马力四轮驱动拖拉机 | 山拖农机装备有限公司 | 轮式拖拉机 | TS354-H | 35马力≤功率＜40马力；驱动方式：四轮驱动 | 10800 | [8 empty] | 部通用类 |  | 山东
动力机械 | 拖拉机 | 轮式拖拉机(不含皮带传动轮式拖拉机） | 40—45马力两轮驱动拖拉机 | 山拖农机装备有限公司 | 轮式拖拉机 | TS400-H | 40马力≤功率＜45马力；驱动方式：两轮驱动 | 10260 | [8 empty] | 部通用类 |  | 山东
动力机械 | 拖拉机 | 轮式拖拉机(不含皮带传动轮式拖拉机） | 40—45马力四轮驱动拖拉机 | 山拖农机装备有限公司 | 轮式拖拉机 | TS404-H | 40马力≤功率＜45马力；驱动方式：四轮驱动 | 12690 | [8 empty] | 部通用类 |  | 山东
动力机械 | 拖拉机 | 轮式拖拉机(不含皮带传动轮式拖拉机） | 45—50马力两轮驱动拖拉机 | 山拖农机装备有限公司 | 轮式拖拉机 | TS450 | 45马力≤功率＜50马力；驱动方式：两轮驱动 | 11700 | [8 empty] | 部通用类 |  | 山东
动力机械 | 拖拉机 | 轮式拖拉机(不含皮带传动轮式拖拉机） | 45—50马力四轮驱动拖拉机 | 山拖农机装备有限公司 | 轮式拖拉机 | TS454 | 45马力≤功率＜50马力；驱动方式：四轮驱动 | 14400 | [8 empty] | 部通用类 |  | 山东
动力机械 | 拖拉机 | 轮式拖拉机(不含皮带传动轮式拖拉机） | 50—55马力两轮驱动拖拉机 | 山拖农机装备有限公司 | 轮式拖拉机 | TS500 | 50马力≤功率＜55马力；驱动方式：两轮驱动 | 12960 | [8 empty] | 部通用类 |  | 山东
动力机械 | 拖拉机 | 轮式拖拉机(不含皮带传动轮式拖拉机） | 50—55马力四轮驱动拖拉机 | 山拖农机装备有限公司 | 轮式拖拉机 | TS504 | 50马力≤功率＜55马力；驱动方式：四轮驱动 | 15750 | [8 empty] | 部通用类 |  | 山东
动力机械 | 拖拉机 | 轮式拖拉机(不含皮带传动轮式拖拉机） | 55—60马力两轮驱动拖拉机 | 山拖农机装备有限公司 | 轮式拖拉机 | TS550 | 55马力≤功率＜60马力；驱动方式：两轮驱动 | 15300 | [8 empty] | 部通用类 |  | 山东
动力机械 | 拖拉机 | 轮式拖拉机(不含皮带传动轮式拖拉机） | 55—60马力四轮驱动拖拉机 | 山拖农机装备有限公司 | 轮式拖拉机 | TS554 | 55马力≤功率＜60马力；驱动方式：四轮驱动 | 17730 | [8 empty] | 部通用类 |  | 山东
动力机械 | 拖拉机 | 轮式拖拉机(不含皮带传动轮式拖拉机） | 60—65马力两轮驱动拖拉机 | 山拖农机装备有限公司 | 轮式拖拉机 | TS600 | 60马力≤功率＜65马力；驱动方式：两轮驱动 | 16650 | [8 empty] | 部通用类 |  | 山东
动力机械 | 拖拉机 | 轮式拖拉机(不含皮带传动轮式拖拉机） | 60—65马力四轮驱动拖拉机 | 山拖农机装备有限公司 | 轮式拖拉机 | TS604 | 60马力≤功率＜65马力；驱动方式：四轮驱动 | 19530 | [8 empty] | 部通用类 |  | 山东
动力机械 | 拖拉机 | 轮式拖拉机(不含皮带传动轮式拖拉机） | 65—70马力两轮驱动拖拉机 | 山拖农机装备有限公司 | 轮式拖拉机 | TS650 | 65马力≤功率＜70马力；驱动方式：两轮驱动 | 17550 | [8 empty] | 部通用类 |  | 山东
动力机械 | 拖拉机 | 轮式拖拉机(不含皮带传动轮式拖拉机） | 65—70马力四轮驱动拖拉机 | 山拖农机装备有限公司 | 轮式拖拉机 | TS654 | 65马力≤功率＜70马力；驱动方式：四轮驱动 | 21600 | [8 empty] | 部通用类 |  | 山东
动力机械 | 拖拉机 | 轮式拖拉机(不含皮带传动轮式拖拉机） | 80—85马力两轮驱动拖拉机 | 山拖农机装备有限公司 | 轮式拖拉机 | TS800Ⅲ | 80马力≤功率＜85马力；驱动方式：两轮驱动 | 19620 | [8 empty] | 部通用类 |  | 山东
动力机械 | 拖拉机 | 轮式拖拉机(不含皮带传动轮式拖拉机） | 80—85马力四轮驱动拖拉机 | 山拖农机装备有限公司 | 轮式拖拉机 | TS804Ⅲ | 80马力≤功率＜85马力；驱动方式：四轮驱动 | 26820 | [8 empty] | 部通用类 |  | 山东
动力机械 | 拖拉机 | 轮式拖拉机(不含皮带传动轮式拖拉机） | 90—95马力两轮驱动拖拉机 | 山拖农机装备有限公司 | 轮式拖拉机 | TS900Ⅲ | 90马力≤功率＜95马力；驱动方式：两轮驱动 | 22500 | [8 empty] | 部通用类 |  | 山东
动力机械 | 拖拉机 | 轮式拖拉机(不含皮带传动轮式拖拉机） | 90—95马力四轮驱动拖拉机 | 山拖农机装备有限公司 | 轮式拖拉机 | TS904Ⅲ | 90马力≤功率＜95马力；驱动方式：四轮驱动 | 31500 | [8 empty] | 部通用类 |  | 山东
动力机械 | 拖拉机 | 轮式拖拉机(不含皮带传动轮式拖拉机） | 100马力及以上两轮驱动拖拉机 | 山拖农机装备有限公司 | 轮式拖拉机 | TS1000Ⅲ | 功率≥100马力；驱动方式：两轮驱动 | 24300 | [8 empty] | 部通用类 |  | 山东
动力机械 | 拖拉机 | 轮式拖拉机(不含皮带传动轮式拖拉机） | 100—110马力四轮驱动拖拉机 | 山拖农机装备有限公司 | 轮式拖拉机 | TS1004Ⅲ | 100马力≤功率＜110马力；驱动方式：四轮驱动 | 33210 | [8 empty] | 部通用类 |  | 山东
动力机械 | 拖拉机 | 轮式拖拉机(不含皮带传动轮式拖拉机） | 100马力及以上两轮驱动拖拉机 | 山拖农机装备有限公司 | 轮式拖拉机 | TS1100Ⅲ | 功率≥100马力；驱动方式：两轮驱动 | 24300 | [8 empty] | 部通用类 |  | 山东
动力机械 | 拖拉机 | 轮式拖拉机(不含皮带传动轮式拖拉机） | 110—120马力四轮驱动拖拉机 | 山拖农机装备有限公司 | 轮式拖拉机 | TS1104Ⅲ | 110马力≤功率＜120马力；驱动方式：四轮驱动 | 36270 | [8 empty] | 部通用类 |  | 山东
动力机械 | 拖拉机 | 轮式拖拉机(不含皮带传动轮式拖拉机） | 100马力及以上两轮驱动拖拉机 | 山拖农机装备有限公司 | 轮式拖拉机 | TS1200Ⅲ | 功率≥100马力；驱动方式：两轮驱动 | 24300 | [8 empty] | 部通用类 |  | 山东
动力机械 | 拖拉机 | 轮式拖拉机(不含皮带传动轮式拖拉机） | 120—130马力四轮驱动拖拉机 | 山拖农机装备有限公司 | 轮式拖拉机 | TS1204Ⅲ | 120马力≤功率＜130马力；驱动方式：四轮驱动 | 50670 | [8 empty] | 部通用类 |  | 山东
动力机械 | 拖拉机 | 轮式拖拉机(不含皮带传动轮式拖拉机） | 150—180马力四轮驱动拖拉机 | 山拖农机装备有限公司 | 轮式拖拉机 | WZ1604 | 150马力≤功率＜180马力；驱动方式：四轮驱动 | 94500 | [8 empty] | 部通用类 |  | 山东
动力机械 | 拖拉机 | 轮式拖拉机(不含皮带传动轮式拖拉机） | 50—55马力四轮驱动拖拉机 | 山拖农机装备有限公司 | 轮式拖拉机 | NS504C | 50马力≤功率＜55马力；驱动方式：四轮驱动 | 15750 | [8 empty] | 部通用类 |  | 山东
动力机械 | 拖拉机 | 轮式拖拉机(不含皮带传动轮式拖拉机） | 60—65马力四轮驱动拖拉机 | 山拖农机装备有限公司 | 轮式拖拉机 | NS604C | 60马力≤功率＜65马力；驱动方式：四轮驱动 | 19530 | [8 empty] | 部通用类 |  | 山东
动力机械 | 拖拉机 | 轮式拖拉机(不含皮带传动轮式拖拉机） | 110—120马力四轮驱动拖拉机 | 山拖农机装备有限公司 | 轮式拖拉机 | ME1104A | 110马力≤功率＜120马力；驱动方式：四轮驱动 | 36270 | [8 empty] | 部通用类 |  | 山东
动力机械 | 拖拉机 | 轮式拖拉机(不含皮带传动轮式拖拉机） | 100马力及以上两轮驱动拖拉机 | 山拖农机装备有限公司 | 轮式拖拉机 | ME1100A | 功率≥100马力；驱动方式：两轮驱动 | 24300 | [8 empty] | 部通用类 |  | 山东
动力机械 | 拖拉机 | 轮式拖拉机(不含皮带传动轮式拖拉机） | 120—130马力四轮驱动拖拉机 | 山拖农机装备有限公司 | 轮式拖拉机 | ME1204A | 120马力≤功率＜130马力；驱动方式：四轮驱动 | 50670 | [8 empty] | 部通用类 |  | 山东
动力机械 | 拖拉机 | 轮式拖拉机(不含皮带传动轮式拖拉机） | 100马力及以上两轮驱动拖拉机 | 山拖农机装备有限公司 | 轮式拖拉机 | ME1200A | 功率≥100马力；驱动方式：两轮驱动 | 24300 | [8 empty] | 部通用类 |  | 山东
动力机械 | 拖拉机 | 轮式拖拉机(不含皮带传动轮式拖拉机） | 130—140马力四轮驱动拖拉机 | 山拖农机装备有限公司 | 轮式拖拉机 | ME1304 | 130马力≤功率＜140马力；驱动方式：四轮驱动 | 63900 | [8 empty] | 部通用类 |  | 山东
动力机械 | 拖拉机 | 轮式拖拉机(不含皮带传动轮式拖拉机） | 130—140马力四轮驱动拖拉机 | 山拖农机装备有限公司 | 轮式拖拉机 | ME1354 | 130马力≤功率＜140马力；驱动方式：四轮驱动 | 63900 | [8 empty] | 部通用类 |  | 山东
动力机械 | 拖拉机 | 手扶拖拉机 | 8马力及以上皮带传动手扶拖拉机 | 潍坊森海机械制造有限公司 | 手扶拖拉机 | 101-2 | 传动方式：皮带传动；功率≥8马力 | 1350 | [8 empty] | 部通用类 |  | 山东
动力机械 | 拖拉机 | 手扶拖拉机 | 8马力及以上皮带传动手扶拖拉机 | 潍坊森海机械制造有限公司 | 手扶拖拉机 | 121-2 | 传动方式：皮带传动；功率≥8马力 | 1350 | [8 empty] | 部通用类 |  | 山东
动力机械 | 拖拉机 | 轮式拖拉机(不含皮带传动轮式拖拉机） | 35—40马力两轮驱动拖拉机 | 泰安泰山国泰拖拉机制造有限公司 | 轮式拖拉机 | 泰山-350 | 35马力≤功率＜40马力；驱动方式：两轮驱动 | 8730 | [8 empty] | 部通用类 |  | 山东
动力机械 | 拖拉机 | 轮式拖拉机(不含皮带传动轮式拖拉机） | 35—40马力四轮驱动拖拉机 | 泰安泰山国泰拖拉机制造有限公司 | 轮式拖拉机 | 泰山-354 | 35马力≤功率＜40马力；驱动方式：四轮驱动 | 10800 | [8 empty] | 部通用类 |  | 山东
动力机械 | 拖拉机 | 轮式拖拉机(不含皮带传动轮式拖拉机） | 40—45马力两轮驱动拖拉机 | 泰安泰山国泰拖拉机制造有限公司 | 轮式拖拉机 | 泰山-400 | 40马力≤功率＜45马力；驱动方式：两轮驱动 | 10260 | [8 empty] | 部通用类 |  | 山东
动力机械 | 拖拉机 | 轮式拖拉机(不含皮带传动轮式拖拉机） | 45—50马力两轮驱动拖拉机 | 泰安泰山国泰拖拉机制造有限公司 | 轮式拖拉机 | 泰山-450 | 45马力≤功率＜50马力；驱动方式：两轮驱动 | 11700 | [8 empty] | 部通用类 |  | 山东
动力机械 | 拖拉机 | 轮式拖拉机(不含皮带传动轮式拖拉机） | 45—50马力四轮驱动拖拉机 | 泰安泰山国泰拖拉机制造有限公司 | 轮式拖拉机 | 泰山-454 | 45马力≤功率＜50马力；驱动方式：四轮驱动 | 14400 | [8 empty] | 部通用类 |  | 山东
动力机械 | 拖拉机 | 轮式拖拉机(不含皮带传动轮式拖拉机） | 50—55马力两轮驱动拖拉机 | 泰安泰山国泰拖拉机制造有限公司 | 轮式拖拉机 | 泰山-500 | 50马力≤功率＜55马力；驱动方式：两轮驱动 | 12960 | [8 empty] | 部通用类 |  | 山东
动力机械 | 拖拉机 | 轮式拖拉机(不含皮带传动轮式拖拉机） | 50—55马力四轮驱动拖拉机 | 泰安泰山国泰拖拉机制造有限公司 | 轮式拖拉机 | 泰山-504 | 50马力≤功率＜55马力；驱动方式：四轮驱动 | 15750 | [8 empty] | 部通用类 |  | 山东
动力机械 | 拖拉机 | 轮式拖拉机(不含皮带传动轮式拖拉机） | 55—60马力两轮驱动拖拉机 | 泰安泰山国泰拖拉机制造有限公司 | 轮式拖拉机 | 泰山-550 | 55马力≤功率＜60马力；驱动方式：两轮驱动 | 15300 | [8 empty] | 部通用类 |  | 山东
动力机械 | 拖拉机 | 轮式拖拉机(不含皮带传动轮式拖拉机） | 60—65马力两轮驱动拖拉机 | 泰安泰山国泰拖拉机制造有限公司 | 轮式拖拉机 | 泰山-600 | 60马力≤功率＜65马力；驱动方式：两轮驱动 | 16650 | [8 empty] | 部通用类 |  | 山东
动力机械 | 拖拉机 | 轮式拖拉机(不含皮带传动轮式拖拉机） | 70—75马力两轮驱动拖拉机 | 泰安泰山国泰拖拉机制造有限公司 | 轮式拖拉机 | 泰山-700 | 70马力≤功率＜75马力；驱动方式：两轮驱动 | 18000 | [8 empty] | 部通用类 |  | 山东
动力机械 | 拖拉机 | 轮式拖拉机(不含皮带传动轮式拖拉机） | 70—75马力四轮驱动拖拉机 | 泰安泰山国泰拖拉机制造有限公司 | 轮式拖拉机 | 泰山-704 | 70马力≤功率＜75马力；驱动方式：四轮驱动 | 23400 | [8 empty] | 部通用类 |  | 山东
动力机械 | 拖拉机 | 轮式拖拉机(不含皮带传动轮式拖拉机） | 75—80马力两轮驱动拖拉机 | 泰安泰山国泰拖拉机制造有限公司 | 轮式拖拉机 | 泰山-750 | 75马力≤功率＜80马力；驱动方式：两轮驱动 | 18900 | [8 empty] | 部通用类 |  | 山东
动力机械 | 拖拉机 | 轮式拖拉机(不含皮带传动轮式拖拉机） | 75—80马力四轮驱动拖拉机 | 泰安泰山国泰拖拉机制造有限公司 | 轮式拖拉机 | 泰山-754 | 75马力≤功率＜80马力；驱动方式：四轮驱动 | 23400 | [8 empty] | 部通用类 |  | 山东
动力机械 | 拖拉机 | 轮式拖拉机(不含皮带传动轮式拖拉机） | 80—85马力两轮驱动拖拉机 | 泰安泰山国泰拖拉机制造有限公司 | 轮式拖拉机 | 泰山-800 | 80马力≤功率＜85马力；驱动方式：两轮驱动 | 19620 | [8 empty] | 部通用类 |  | 山东
动力机械 | 拖拉机 | 轮式拖拉机(不含皮带传动轮式拖拉机） | 80—85马力四轮驱动拖拉机 | 泰安泰山国泰拖拉机制造有限公司 | 轮式拖拉机 | 泰山-804 | 80马力≤功率＜85马力；驱动方式：四轮驱动 | 26820 | [8 empty] | 部通用类 |  | 山东
动力机械 | 拖拉机 | 轮式拖拉机(不含皮带传动轮式拖拉机） | 85—90马力两轮驱动拖拉机 | 泰安泰山国泰拖拉机制造有限公司 | 轮式拖拉机 | 泰山-850 | 85马力≤功率＜90马力；驱动方式：两轮驱动 | 20700 | [8 empty] | 部通用类 |  | 山东
动力机械 | 拖拉机 | 轮式拖拉机(不含皮带传动轮式拖拉机） | 85—90马力四轮驱动拖拉机 | 泰安泰山国泰拖拉机制造有限公司 | 轮式拖拉机 | 泰山-854 | 85马力≤功率＜90马力；驱动方式：四轮驱动 | 28170 | [8 empty] | 部通用类 |  | 山东
动力机械 | 拖拉机 | 轮式拖拉机(不含皮带传动轮式拖拉机） | 90—95马力两轮驱动拖拉机 | 泰安泰山国泰拖拉机制造有限公司 | 轮式拖拉机 | 泰山-900 | 90马力≤功率＜95马力；驱动方式：两轮驱动 | 22500 | [8 empty] | 部通用类 |  | 山东
动力机械 | 拖拉机 | 轮式拖拉机(不含皮带传动轮式拖拉机） | 90—95马力四轮驱动拖拉机 | 泰安泰山国泰拖拉机制造有限公司 | 轮式拖拉机 | 泰山-904 | 90马力≤功率＜95马力；驱动方式：四轮驱动 | 31500 | [8 empty] | 部通用类 |  | 山东
动力机械 | 拖拉机 | 轮式拖拉机(不含皮带传动轮式拖拉机） | 95—100马力两轮驱动拖拉机 | 泰安泰山国泰拖拉机制造有限公司 | 轮式拖拉机 | 泰山-950 | 95马力≤功率＜100马力；驱动方式：两轮驱动 | 23400 | [8 empty] | 部通用类 |  | 山东
动力机械 | 拖拉机 | 轮式拖拉机(不含皮带传动轮式拖拉机） | 95—100马力四轮驱动拖拉机 | 泰安泰山国泰拖拉机制造有限公司 | 轮式拖拉机 | 泰山-954 | 95马力≤功率＜100马力；驱动方式：四轮驱动 | 33210 | [8 empty] | 部通用类 |  | 山东
动力机械 | 拖拉机 | 轮式拖拉机(不含皮带传动轮式拖拉机） | 100马力及以上两轮驱动拖拉机 | 泰安泰山国泰拖拉机制造有限公司 | 轮式拖拉机 | 泰山-1000 | 功率≥100马力；驱动方式：两轮驱动 | 24300 | [8 empty] | 部通用类 |  | 山东
动力机械 | 拖拉机 | 轮式拖拉机(不含皮带传动轮式拖拉机） | 100—110马力四轮驱动拖拉机 | 泰安泰山国泰拖拉机制造有限公司 | 轮式拖拉机 | 泰山-1004 | 100马力≤功率＜110马力；驱动方式：四轮驱动 | 33210 | [8 empty] | 部通用类 |  | 山东
动力机械 | 拖拉机 | 轮式拖拉机(不含皮带传动轮式拖拉机） | 100马力及以上两轮驱动拖拉机 | 泰安泰山国泰拖拉机制造有限公司 | 轮式拖拉机 | 泰山-1100 | 功率≥100马力；驱动方式：两轮驱动 | 24300 | [8 empty] | 部通用类 |  | 山东
动力机械 | 拖拉机 | 轮式拖拉机(不含皮带传动轮式拖拉机） | 110—120马力四轮驱动拖拉机 | 泰安泰山国泰拖拉机制造有限公司 | 轮式拖拉机 | 泰山-1104 | 110马力≤功率＜120马力；驱动方式：四轮驱动 | 36270 | [8 empty] | 部通用类 |  | 山东
动力机械 | 拖拉机 | 轮式拖拉机(不含皮带传动轮式拖拉机） | 120—130马力四轮驱动拖拉机 | 泰安泰山国泰拖拉机制造有限公司 | 轮式拖拉机 | 泰山-1204 | 120马力≤功率＜130马力；驱动方式：四轮驱动 | 50670 | [8 empty] | 部通用类 |  | 山东
动力机械 | 拖拉机 | 轮式拖拉机(不含皮带传动轮式拖拉机） | 130—140马力四轮驱动拖拉机 | 泰安泰山国泰拖拉机制造有限公司 | 轮式拖拉机 | 泰山-1304 | 130马力≤功率＜140马力；驱动方式：四轮驱动 | 63900 | [8 empty] | 部通用类 |  | 山东
动力机械 | 拖拉机 | 轮式拖拉机(不含皮带传动轮式拖拉机） | 140—150马力四轮驱动拖拉机 | 泰安泰山国泰拖拉机制造有限公司 | 轮式拖拉机 | 泰山-1404 | 140马力≤功率＜150马力；驱动方式：四轮驱动 | 85500 | [8 empty] | 部通用类 |  | 山东
动力机械 | 拖拉机 | 轮式拖拉机(不含皮带传动轮式拖拉机） | 35—40马力两轮驱动拖拉机 | 泰安泰山国泰拖拉机制造有限公司 | 轮式拖拉机 | 泰山-350A | 35马力≤功率＜40马力；驱动方式：两轮驱动 | 8730 | [8 empty] | 部通用类 |  | 山东
动力机械 | 拖拉机 | 轮式拖拉机(不含皮带传动轮式拖拉机） | 35—40马力四轮驱动拖拉机 | 泰安泰山国泰拖拉机制造有限公司 | 轮式拖拉机 | 泰山-354A | 35马力≤功率＜40马力；驱动方式：四轮驱动 | 10800 | [8 empty] | 部通用类 |  | 山东
动力机械 | 拖拉机 | 轮式拖拉机(不含皮带传动轮式拖拉机） | 35—40马力两轮驱动拖拉机 | 泰安泰山国泰拖拉机制造有限公司 | 轮式拖拉机 | 泰山-350B | 35马力≤功率＜40马力；驱动方式：两轮驱动 | 8730 | [8 empty] | 部通用类 |  | 山东
动力机械 | 拖拉机 | 轮式拖拉机(不含皮带传动轮式拖拉机） | 35—40马力四轮驱动拖拉机 | 泰安泰山国泰拖拉机制造有限公司 | 轮式拖拉机 | 泰山-354B | 35马力≤功率＜40马力；驱动方式：四轮驱动 | 10800 | [8 empty] | 部通用类 |  | 山东
动力机械 | 拖拉机 | 轮式拖拉机(不含皮带传动轮式拖拉机） | 75—80马力四轮驱动拖拉机 | 泰安泰山国泰拖拉机制造有限公司 | 轮式拖拉机 | 泰山-754A | 75马力≤功率＜80马力；驱动方式：四轮驱动 | 23400 | [8 empty] | 部通用类 |  | 山东
动力机械 | 拖拉机 | 轮式拖拉机(不含皮带传动轮式拖拉机） | 75—80马力四轮驱动拖拉机 | 泰安泰山国泰拖拉机制造有限公司 | 轮式拖拉机 | 泰山-754B | 75马力≤功率＜80马力；驱动方式：四轮驱动 | 23400 | [8 empty] | 部通用类 |  | 山东
动力机械 | 拖拉机 | 轮式拖拉机(不含皮带传动轮式拖拉机） | 80—85马力四轮驱动拖拉机 | 泰安泰山国泰拖拉机制造有限公司 | 轮式拖拉机 | 泰山-804A | 80马力≤功率＜85马力；驱动方式：四轮驱动 | 26820 | [8 empty] | 部通用类 |  | 山东
动力机械 | 拖拉机 | 轮式拖拉机(不含皮带传动轮式拖拉机） | 85—90马力四轮驱动拖拉机 | 泰安泰山国泰拖拉机制造有限公司 | 轮式拖拉机 | 泰山-854A | 85马力≤功率＜90马力；驱动方式：四轮驱动 | 28170 | [8 empty] | 部通用类 |  | 山东
动力机械 | 拖拉机 | 轮式拖拉机(不含皮带传动轮式拖拉机） | 90—95马力四轮驱动拖拉机 | 泰安泰山国泰拖拉机制造有限公司 | 轮式拖拉机 | 泰山-904A | 90马力≤功率＜95马力；驱动方式：四轮驱动 | 31500 | [8 empty] | 部通用类 |  | 山东
动力机械 | 拖拉机 | 轮式拖拉机(不含皮带传动轮式拖拉机） | 110—120马力四轮驱动拖拉机 | 泰安泰山国泰拖拉机制造有限公司 | 轮式拖拉机 | 泰山-1104B | 110马力≤功率＜120马力；驱动方式：四轮驱动 | 36270 | [8 empty] | 部通用类 |  | 山东
动力机械 | 拖拉机 | 轮式拖拉机(不含皮带传动轮式拖拉机） | 120—130马力四轮驱动拖拉机 | 泰安泰山国泰拖拉机制造有限公司 | 轮式拖拉机 | 泰山-1204A | 120马力≤功率＜130马力；驱动方式：四轮驱动 | 50670 | [8 empty] | 部通用类 |  | 山东
动力机械 | 拖拉机 | 轮式拖拉机(不含皮带传动轮式拖拉机） | 120—130马力四轮驱动拖拉机 | 泰安泰山国泰拖拉机制造有限公司 | 轮式拖拉机 | 泰山-1204B | 120马力≤功率＜130马力；驱动方式：四轮驱动 | 50670 | [8 empty] | 部通用类 |  | 山东
动力机械 | 拖拉机 | 轮式拖拉机(不含皮带传动轮式拖拉机） | 120—130马力四轮驱动拖拉机 | 泰安泰山国泰拖拉机制造有限公司 | 轮式拖拉机 | 泰山-1204C | 120马力≤功率＜130马力；驱动方式：四轮驱动 | 50670 | [8 empty] | 部通用类 |  | 山东
动力机械 | 拖拉机 | 轮式拖拉机(不含皮带传动轮式拖拉机） | 130—140马力四轮驱动拖拉机 | 泰安泰山国泰拖拉机制造有限公司 | 轮式拖拉机 | 泰山-1304C | 130马力≤功率＜140马力；驱动方式：四轮驱动 | 63900 | [8 empty] | 部通用类 |  | 山东
动力机械 | 拖拉机 | 轮式拖拉机(不含皮带传动轮式拖拉机） | 140—150马力四轮驱动拖拉机 | 泰安泰山国泰拖拉机制造有限公司 | 轮式拖拉机 | 泰山-1404A | 140马力≤功率＜150马力；驱动方式：四轮驱动 | 85500 | [8 empty] | 部通用类 |  | 山东
动力机械 | 拖拉机 | 轮式拖拉机(不含皮带传动轮式拖拉机） | 140—150马力四轮驱动拖拉机 | 泰安泰山国泰拖拉机制造有限公司 | 轮式拖拉机 | 泰山-1404C | 140马力≤功率＜150马力；驱动方式：四轮驱动 | 85500 | [8 empty] | 部通用类 |  | 山东
动力机械 | 拖拉机 | 轮式拖拉机(不含皮带传动轮式拖拉机） | 150—180马力四轮驱动拖拉机 | 泰安泰山国泰拖拉机制造有限公司 | 轮式拖拉机 | 泰山-1504 | 150马力≤功率＜180马力；驱动方式：四轮驱动 | 94500 | [8 empty] | 部通用类 |  | 山东
动力机械 | 拖拉机 | 轮式拖拉机(不含皮带传动轮式拖拉机） | 150—180马力四轮驱动拖拉机 | 泰安泰山国泰拖拉机制造有限公司 | 轮式拖拉机 | 泰山-1604 | 150马力≤功率＜180马力；驱动方式：四轮驱动 | 94500 | [8 empty] | 部通用类 |  | 山东
动力机械 | 拖拉机 | 轮式拖拉机(不含皮带传动轮式拖拉机） | 180—200马力四轮驱动拖拉机 | 泰安泰山国泰拖拉机制造有限公司 | 轮式拖拉机 | 泰山-1804 | 180马力≤功率＜200马力；驱动方式：四轮驱动 | 108000 | [8 empty] | 部通用类 |  | 山东
动力机械 | 拖拉机 | 轮式拖拉机(不含皮带传动轮式拖拉机） | 180—200马力四轮驱动拖拉机 | 泰安泰山国泰拖拉机制造有限公司 | 轮式拖拉机 | 泰山-1804A | 180马力≤功率＜200马力；驱动方式：四轮驱动 | 108000 | [8 empty] | 部通用类 |  | 山东
动力机械 | 拖拉机 | 轮式拖拉机(不含皮带传动轮式拖拉机） | 40—45马力四轮驱动拖拉机 | 星光农机股份有限公司 | 轮式拖拉机 | XG404 | 40马力≤功率＜45马力；驱动方式：四轮驱动 | 12690 | [8 empty] | 部通用类 |  | 浙江
动力机械 | 拖拉机 | 轮式拖拉机(不含皮带传动轮式拖拉机） | 50—55马力四轮驱动拖拉机 | 星光农机股份有限公司 | 轮式拖拉机 | XG504 | 50马力≤功率＜55马力；驱动方式：四轮驱动 | 15750 | [8 empty] | 部通用类 |  | 浙江
动力机械 | 拖拉机 | 轮式拖拉机(不含皮带传动轮式拖拉机） | 100—110马力四轮驱动拖拉机 | 星光农机股份有限公司 | 轮式拖拉机 | XG1004 | 100马力≤功率＜110马力；驱动方式：四轮驱动 | 33210 | [8 empty] | 部通用类 |  | 浙江
动力机械 | 拖拉机 | 轮式拖拉机(不含皮带传动轮式拖拉机） | 120—130马力四轮驱动拖拉机 | 星光农机股份有限公司 | 轮式拖拉机 | XG1204 | 120马力≤功率＜130马力；驱动方式：四轮驱动 | 50670 | [8 empty] | 部通用类 |  | 浙江
动力机械 | 拖拉机 | 轮式拖拉机(不含皮带传动轮式拖拉机） | 20—25马力两轮驱动拖拉机 | 邢台市同德机械有限公司 | 轮式拖拉机 | XT-200B | 20马力≤功率＜25马力；驱动方式：两轮驱动 | 5670 | [8 empty] | 部通用类 |  | 河北
动力机械 | 拖拉机 | 轮式拖拉机(不含皮带传动轮式拖拉机） | 20—25马力两轮驱动拖拉机 | 邢台市同德机械有限公司 | 轮式拖拉机 | XT-220 | 20马力≤功率＜25马力；驱动方式：两轮驱动 | 5670 | [8 empty] | 部通用类 |  | 河北
动力机械 | 拖拉机 | 轮式拖拉机(不含皮带传动轮式拖拉机） | 25—30马力两轮驱动拖拉机 | 邢台市同德机械有限公司 | 轮式拖拉机 | XT-250 | 25马力≤功率＜30马力；驱动方式：两轮驱动 | 7020 | [8 empty] | 部通用类 |  | 河北
动力机械 | 拖拉机 | 轮式拖拉机(不含皮带传动轮式拖拉机） | 30—35马力两轮驱动拖拉机 | 邢台市同德机械有限公司 | 轮式拖拉机 | XT-300 | 30马力≤功率＜35马力；驱动方式：两轮驱动 | 7830 | [8 empty] | 部通用类 |  | 河北
动力机械 | 拖拉机 | 轮式拖拉机(不含皮带传动轮式拖拉机） | 35—40马力两轮驱动拖拉机 | 邢台市同德机械有限公司 | 轮式拖拉机 | XT-350 | 35马力≤功率＜40马力；驱动方式：两轮驱动 | 8730 | [8 empty] | 部通用类 |  | 河北
动力机械 | 拖拉机 | 轮式拖拉机(不含皮带传动轮式拖拉机） | 40—45马力两轮驱动拖拉机 | 邢台市同德机械有限公司 | 轮式拖拉机 | XT-400 | 40马力≤功率＜45马力；驱动方式：两轮驱动 | 10260 | [8 empty] | 部通用类 |  | 河北
动力机械 | 拖拉机 | 轮式拖拉机(不含皮带传动轮式拖拉机） | 25—30马力四轮驱动拖拉机 | 邢台市同德机械有限公司 | 轮式拖拉机 | XT-254 | 25马力≤功率＜30马力；驱动方式：四轮驱动 | 9000 | [8 empty] | 部通用类 |  | 河北
动力机械 | 拖拉机 | 轮式拖拉机(不含皮带传动轮式拖拉机） | 30—35马力四轮驱动拖拉机 | 邢台市同德机械有限公司 | 轮式拖拉机 | XT-304 | 30马力≤功率＜35马力；驱动方式：四轮驱动 | 9900 | [8 empty] | 部通用类 |  | 河北
动力机械 | 拖拉机 | 轮式拖拉机(不含皮带传动轮式拖拉机） | 35—40马力四轮驱动拖拉机 | 邢台市同德机械有限公司 | 轮式拖拉机 | XT-354 | 35马力≤功率＜40马力；驱动方式：四轮驱动 | 10800 | [8 empty] | 部通用类 |  | 河北
动力机械 | 拖拉机 | 轮式拖拉机(不含皮带传动轮式拖拉机） | 40—45马力四轮驱动拖拉机 | 邢台市同德机械有限公司 | 轮式拖拉机 | XT-404 | 40马力≤功率＜45马力；驱动方式：四轮驱动 | 12690 | [8 empty] | 部通用类 |  | 河北
动力机械 | 拖拉机 | 手扶拖拉机 | 8马力及以上皮带传动手扶拖拉机 | 云南新天力机械制造股份有限公司 | 手扶拖拉机 | 101 | 传动方式：皮带传动；功率≥8马力 | 1350 | [8 empty] | 部通用类 |  | 云南
动力机械 | 拖拉机 | 手扶拖拉机 | 8马力及以上皮带传动手扶拖拉机 | 江苏常发农业装备股份有限公司 | 手扶拖拉机 | CF101 | 型式：单轴、牵引，驱动兼用型拖拉机，外廓尺寸（长×宽×高mm）：2145×910×1120,轮距：680-760mm，最小离地间隙：210mm，最小使用质量：360kg，档位数：前进6/倒退2，发动机与离合器联接方式：三角皮带传动，启动方式：手摇，发动机型号：常发R190，标定功率：7kw，标定转速：2300r/min。 | 1350 | [8 empty] | 部通用类 |  | 江苏省
动力机械 | 拖拉机 | 手扶拖拉机 | 11—15马力直联传动手扶拖拉机 | 江苏常发农业装备股份有限公司 | 手扶拖拉机 | CF121 | 型式：单轴、牵引，驱动兼用型拖拉机，外廓尺寸（长×宽×高mm）：2620×960×1250,轮距：580-800mm，最小离地间隙：180mm，最小使用质量：450kg，档位数：前进6/倒退2，发动机与离合器联接方式：三角皮带传动，启动方式：手摇，发动机型号：常发ZS195，标定功率：8.82kw，标定转速：2200r/min。 | 3000 | [8 empty] | 部通用类 |  | 江苏省
动力机械 | 拖拉机 | 手扶拖拉机 | 11—15马力直联传动手扶拖拉机 | 江苏常发农业装备股份有限公司 | 手扶拖拉机 | CF151 | 型式：单轴、牵引，驱动兼用型拖拉机，外廓尺寸（长×宽×高mm）：2680×960×1250,轮距：580-800mm，最小离地间隙：182mm，最小使用质量：460kg，档位数：前进6/倒退2，发动机与离合器联接方式：三角皮带传动，启动方式：手摇，发动机型号：常发ZS1100B，标定功率：11.03kw，标定转速：2200r/min。 | 3000 | [8 empty] | 部通用类 |  | 江苏省
动力机械 | 拖拉机 | 轮式拖拉机(不含皮带传动轮式拖拉机） | 25—30马力两轮驱动拖拉机 | 中联重机股份有限公司（原：奇瑞重工股份有限公司） | 轮式拖拉机 | RD250-B2 | 驱动方式：两轮驱动；功率：18.8kw；发动机与离合器联接方式：直联式 | 7020 | [8 empty] | 部通用类 |  | 河南省
动力机械 | 拖拉机 | 轮式拖拉机(不含皮带传动轮式拖拉机） | 30—35马力两轮驱动拖拉机 | 潍坊昊田农业装备有限公司 | 轮式拖拉机 | TY300 | 驱动型式：两轮驱动、发动机：JD2102T、功率：22.1kW、直联式、轮胎：5.00-12/9.50-16 | 7830 | [8 empty] | 部通用类 |  | 山东省
动力机械 | 拖拉机 | 轮式拖拉机(不含皮带传动轮式拖拉机） | 30—35马力两轮驱动拖拉机 | 洛阳市博马农业工程机械有限公司 | 轮式拖拉机 | 博马-300 | 发动机标定功率：22.1kW；驱动方式：两轮驱动 | 7830 | [8 empty] | 部通用类 |  | 河南省
动力机械 | 拖拉机 | 轮式拖拉机(不含皮带传动轮式拖拉机） | 30—35马力两轮驱动拖拉机 | 中联重机股份有限公司（原：奇瑞重工股份有限公司） | 轮式拖拉机 | RD300-B2 | 驱动方式：两轮驱动；功率：22.1kw；发动机与离合器联接方式：直联式 | 7830 | [8 empty] | 部通用类 |  | 河南省
动力机械 | 拖拉机 | 轮式拖拉机(不含皮带传动轮式拖拉机） | 30—35马力两轮驱动拖拉机 | 中联重机股份有限公司（原：奇瑞重工股份有限公司） | 轮式拖拉机 | RF300-B | 驱动方式：两轮驱动；功率：22.1kw；发动机与离合器联接方式：直联式 | 7830 | [8 empty] | 部通用类 |  | 河南省
动力机械 | 拖拉机 | 轮式拖拉机(不含皮带传动轮式拖拉机） | 30—35马力两轮驱动拖拉机 | 中联重机股份有限公司（原：奇瑞重工股份有限公司） | 轮式拖拉机 | RF320-B | 驱动方式：两轮驱动；功率：23.53kw；发动机与离合器联接方式：直联式 | 7830 | [8 empty] | 部通用类 |  | 河南省
动力机械 | 拖拉机 | 轮式拖拉机(不含皮带传动轮式拖拉机） | 35—40马力两轮驱动拖拉机 | 潍坊昊田农业装备有限公司 | 轮式拖拉机 | TY350 | 驱动型式：两轮驱动、发动机：4L22BT、功率：25.7kW、直联式、轮胎：5.50-16/9.50-24 | 8730 | [8 empty] | 部通用类 |  | 山东省
动力机械 | 拖拉机 | 轮式拖拉机(不含皮带传动轮式拖拉机） | 35—40马力两轮驱动拖拉机 | 洛阳市博马农业工程机械有限公司 | 轮式拖拉机 | 博马-350 | 发动机标定功率：25.7kW；驱动方式：两轮驱动 | 8730 | [8 empty] | 部通用类 |  | 河南省
动力机械 | 拖拉机 | 轮式拖拉机(不含皮带传动轮式拖拉机） | 35—40马力两轮驱动拖拉机 | 中联重机股份有限公司（原：奇瑞重工股份有限公司） | 轮式拖拉机 | RD350-B | 驱动方式：两轮驱动；功率：25.73kw；发动机与离合器联接方式：直联式 | 8730 | [8 empty] | 部通用类 |  | 河南省
动力机械 | 拖拉机 | 轮式拖拉机(不含皮带传动轮式拖拉机） | 35—40马力两轮驱动拖拉机 | 中联重机股份有限公司（原：奇瑞重工股份有限公司） | 轮式拖拉机 | RF350-B | 驱动方式：两轮驱动；功率：25.7kw；发动机与离合器联接方式：直联式 | 8730 | [8 empty] | 部通用类 |  | 河南省
动力机械 | 拖拉机 | 轮式拖拉机(不含皮带传动轮式拖拉机） | 40—45马力两轮驱动拖拉机 | 潍坊昊田农业装备有限公司 | 轮式拖拉机 | TY400 | 驱动型式：两轮驱动、发动机：4L23BT选装JDM490T3、功率：29.4kW、直联式、轮胎：5.50-16/9.50-24 | 10260 | [8 empty] | 部通用类 |  | 山东省
动力机械 | 拖拉机 | 轮式拖拉机(不含皮带传动轮式拖拉机） | 40—45马力两轮驱动拖拉机 | 洛阳市博马农业工程机械有限公司 | 轮式拖拉机 | 博马-420 | 发动机标定功率：30.9kW；驱动方式：两轮驱动 | 10260 | [8 empty] | 部通用类 |  | 河南省
动力机械 | 拖拉机 | 轮式拖拉机(不含皮带传动轮式拖拉机） | 40—45马力两轮驱动拖拉机 | 中联重机股份有限公司（原：奇瑞重工股份有限公司） | 轮式拖拉机 | RF400-B | 驱动方式：两轮驱动；功率：29.4kw；发动机与离合器联接方式：直联式 | 10260 | [8 empty] | 部通用类 |  | 河南省
动力机械 | 拖拉机 | 轮式拖拉机(不含皮带传动轮式拖拉机） | 40—45马力两轮驱动拖拉机 | 中联重机股份有限公司（原：奇瑞重工股份有限公司） | 轮式拖拉机 | RK400 | 驱动方式：两轮驱动；功率：29.4kw；发动机与离合器联接方式：直联式 | 10260 | [8 empty] | 部通用类 |  | 河南省
动力机械 | 拖拉机 | 轮式拖拉机(不含皮带传动轮式拖拉机） | 40—45马力两轮驱动拖拉机 | 中联重机股份有限公司（原：奇瑞重工股份有限公司） | 轮式拖拉机 | RK400-A | 驱动方式：两轮驱动；功率：29.4kw；发动机与离合器联接方式：直联式 | 10260 | [8 empty] | 部通用类 |  | 河南省
动力机械 | 拖拉机 | 轮式拖拉机(不含皮带传动轮式拖拉机） | 40—45马力两轮驱动拖拉机 | 中联重机股份有限公司（原：奇瑞重工股份有限公司） | 轮式拖拉机 | RD400-B | 驱动方式：两轮驱动；功率：29.4kw；发动机与离合器联接方式：直联式 | 10260 | [8 empty] | 部通用类 |  | 河南省
动力机械 | 拖拉机 | 轮式拖拉机(不含皮带传动轮式拖拉机） | 45—50马力两轮驱动拖拉机 | 潍坊昊田农业装备有限公司 | 轮式拖拉机 | TY450 | 驱动型式：两轮驱动、发动机：4L100BT(33.1kW)选装JDM490T2(33kW)、A495BT(33.1kW)、4B2-45M22(33.1kW)、直联式、轮胎：5.50-16/9.5-24 | 11700 | [8 empty] | 部通用类 |  | 山东省
动力机械 | 拖拉机 | 轮式拖拉机(不含皮带传动轮式拖拉机） | 45—50马力两轮驱动拖拉机 | 洛阳市博马农业工程机械有限公司 | 轮式拖拉机 | 博马-450 | 发动机标定功率：33.1kW；驱动方式：两轮驱动 | 11700 | [8 empty] | 部通用类 |  | 河南省
动力机械 | 拖拉机 | 轮式拖拉机(不含皮带传动轮式拖拉机） | 45—50马力两轮驱动拖拉机 | 中联重机股份有限公司（原：奇瑞重工股份有限公司） | 轮式拖拉机 | RD450-B | 驱动方式：两轮驱动；功率：33.1kw；发动机与离合器联接方式：直联式 | 11700 | [8 empty] | 部通用类 |  | 河南省
动力机械 | 拖拉机 | 轮式拖拉机(不含皮带传动轮式拖拉机） | 45—50马力两轮驱动拖拉机 | 中联重机股份有限公司（原：奇瑞重工股份有限公司） | 轮式拖拉机 | RF450-B | 驱动方式：两轮驱动；功率：33.1kw；发动机与离合器联接方式：直联式 | 11700 | [8 empty] | 部通用类 |  | 河南省
动力机械 | 拖拉机 | 轮式拖拉机(不含皮带传动轮式拖拉机） | 45—50马力两轮驱动拖拉机 | 中联重机股份有限公司（原：奇瑞重工股份有限公司） | 轮式拖拉机 | RK450 | 驱动方式：两轮驱动；功率：33.1kw；发动机与离合器联接方式：直联式 | 11700 | [8 empty] | 部通用类 |  | 河南省
动力机械 | 拖拉机 | 轮式拖拉机(不含皮带传动轮式拖拉机） | 45—50马力两轮驱动拖拉机 | 中联重机股份有限公司（原：奇瑞重工股份有限公司） | 轮式拖拉机 | RK450-B | 驱动方式：两轮驱动；功率：33.1kw；发动机与离合器联接方式：直联式 | 11700 | [8 empty] | 部通用类 |  | 河南省
动力机械 | 拖拉机 | 轮式拖拉机(不含皮带传动轮式拖拉机） | 45—50马力两轮驱动拖拉机 | 中联重机股份有限公司（原：奇瑞重工股份有限公司） | 轮式拖拉机 | RK454 | 驱动方式：两轮驱动；功率：33.1kw；发动机与离合器联接方式：直联式 | 11700 | [8 empty] | 部通用类 |  | 河南省
动力机械 | 拖拉机 | 轮式拖拉机(不含皮带传动轮式拖拉机） | 45—50马力两轮驱动拖拉机 | 中联重机股份有限公司（原：奇瑞重工股份有限公司） | 轮式拖拉机 | RK454-A | 驱动方式：两轮驱动；功率：33.1kw；发动机与离合器联接方式：直联式 | 11700 | [8 empty] | 部通用类 |  | 河南省
动力机械 | 拖拉机 | 轮式拖拉机(不含皮带传动轮式拖拉机） | 45—50马力两轮驱动拖拉机 | 中联重机股份有限公司（原：奇瑞重工股份有限公司） | 轮式拖拉机 | RK454-B | 驱动方式：两轮驱动；功率：33.1kw；发动机与离合器联接方式：直联式 | 11700 | [8 empty] | 部通用类 |  | 河南省
动力机械 | 拖拉机 | 轮式拖拉机(不含皮带传动轮式拖拉机） | 50—55马力两轮驱动拖拉机 | 潍坊昊田农业装备有限公司 | 轮式拖拉机 | 昊田500 | 驱动型式：两轮驱动、发动机：A498BT(36.8kW)选装4G33T(38.3kW)、JD4100BT1(36.8kW)、直联式、轮胎：6.00-16/12.4-28 | 12960 | [8 empty] | 部通用类 |  | 山东省
动力机械 | 拖拉机 | 轮式拖拉机(不含皮带传动轮式拖拉机） | 50—55马力两轮驱动拖拉机 | 洛阳市博马农业工程机械有限公司 | 轮式拖拉机 | 博马-500 | 发动机标定功率：36.8kW；驱动方式：两轮驱动 | 12960 | [8 empty] | 部通用类 |  | 河南省
动力机械 | 拖拉机 | 轮式拖拉机(不含皮带传动轮式拖拉机） | 50—55马力两轮驱动拖拉机 | 中联重机股份有限公司（原：奇瑞重工股份有限公司） | 轮式拖拉机 | RF500-A | 驱动方式：两轮驱动；功率：36.8kw；发动机与离合器联接方式：直联式 | 12960 | [8 empty] | 部通用类 |  | 河南省
动力机械 | 拖拉机 | 轮式拖拉机(不含皮带传动轮式拖拉机） | 50—55马力两轮驱动拖拉机 | 中联重机股份有限公司（原：奇瑞重工股份有限公司） | 轮式拖拉机 | RF504-A | 驱动方式：两轮驱动；功率：36.8kw；发动机与离合器联接方式：直联式 | 12960 | [8 empty] | 部通用类 |  | 河南省
动力机械 | 拖拉机 | 轮式拖拉机(不含皮带传动轮式拖拉机） | 50—55马力两轮驱动拖拉机 | 中联重机股份有限公司（原：奇瑞重工股份有限公司） | 轮式拖拉机 | RK500 | 驱动方式：两轮驱动；功率：36.8kw；发动机与离合器联接方式：直联式 | 12960 | [8 empty] | 部通用类 |  | 河南省
动力机械 | 拖拉机 | 轮式拖拉机(不含皮带传动轮式拖拉机） | 50—55马力两轮驱动拖拉机 | 中联重机股份有限公司（原：奇瑞重工股份有限公司） | 轮式拖拉机 | RK500-A | 驱动方式：两轮驱动；功率：36.8kw；发动机与离合器联接方式：直联式 | 12960 | [8 empty] | 部通用类 |  | 河南省
动力机械 | 拖拉机 | 轮式拖拉机(不含皮带传动轮式拖拉机） | 50—55马力两轮驱动拖拉机 | 中联重机股份有限公司（原：奇瑞重工股份有限公司） | 轮式拖拉机 | RK504 | 驱动方式：两轮驱动；功率：36.8kw；发动机与离合器联接方式：直联式 | 12960 | [8 empty] | 部通用类 |  | 河南省
动力机械 | 拖拉机 | 轮式拖拉机(不含皮带传动轮式拖拉机） | 50—55马力两轮驱动拖拉机 | 中联重机股份有限公司（原：奇瑞重工股份有限公司） | 轮式拖拉机 | RK504-A | 驱动方式：两轮驱动；功率：36.8kw；发动机与离合器联接方式：直联式 | 12960 | [8 empty] | 部通用类 |  | 河南省
动力机械 | 拖拉机 | 轮式拖拉机(不含皮带传动轮式拖拉机） | 55—60马力两轮驱动拖拉机 | 潍坊昊田农业装备有限公司 | 轮式拖拉机 | 昊田550 | 驱动型式：两轮驱动、发动机：A4K39T55选装JD4102BT1、4G33T、SD4102T2、功率：40.4kW、直联式、轮胎：6.00-16/12.4-28 | 15300 | [8 empty] | 部通用类 |  | 山东省
动力机械 | 拖拉机 | 轮式拖拉机(不含皮带传动轮式拖拉机） | 55—60马力两轮驱动拖拉机 | 洛阳市博马农业工程机械有限公司 | 轮式拖拉机 | 博马-550 | 发动机标定功率：40.4kW；驱动方式：两轮驱动 | 15300 | [8 empty] | 部通用类 |  | 河南省
动力机械 | 拖拉机 | 轮式拖拉机(不含皮带传动轮式拖拉机） | 55—60马力两轮驱动拖拉机 | 中联重机股份有限公司（原：奇瑞重工股份有限公司） | 轮式拖拉机 | RF550 | 驱动方式：两轮驱动；功率：40.5kw；发动机与离合器联接方式：直联式 | 15300 | [8 empty] | 部通用类 |  | 河南省
动力机械 | 拖拉机 | 轮式拖拉机(不含皮带传动轮式拖拉机） | 55—60马力两轮驱动拖拉机 | 中联重机股份有限公司（原：奇瑞重工股份有限公司） | 轮式拖拉机 | RF550-A | 驱动方式：两轮驱动；功率：40.5kw；发动机与离合器联接方式：直联式 | 15300 | [8 empty] | 部通用类 |  | 河南省
动力机械 | 拖拉机 | 轮式拖拉机(不含皮带传动轮式拖拉机） | 55—60马力两轮驱动拖拉机 | 中联重机股份有限公司（原：奇瑞重工股份有限公司） | 轮式拖拉机 | RF554 | 驱动方式：两轮驱动；功率：40.5kw；发动机与离合器联接方式：直联式 | 15300 | [8 empty] | 部通用类 |  | 河南省
动力机械 | 拖拉机 | 轮式拖拉机(不含皮带传动轮式拖拉机） | 55—60马力两轮驱动拖拉机 | 中联重机股份有限公司（原：奇瑞重工股份有限公司） | 轮式拖拉机 | RF554-A | 驱动方式：两轮驱动；功率：40.5kw；发动机与离合器联接方式：直联式 | 15300 | [8 empty] | 部通用类 |  | 河南省
动力机械 | 拖拉机 | 轮式拖拉机(不含皮带传动轮式拖拉机） | 55—60马力两轮驱动拖拉机 | 中联重机股份有限公司（原：奇瑞重工股份有限公司） | 轮式拖拉机 | RK550-A | 驱动方式：两轮驱动；功率：40.4kw；发动机与离合器联接方式：直联式 | 15300 | [8 empty] | 部通用类 |  | 河南省
动力机械 | 拖拉机 | 轮式拖拉机(不含皮带传动轮式拖拉机） | 55—60马力两轮驱动拖拉机 | 中联重机股份有限公司（原：奇瑞重工股份有限公司） | 轮式拖拉机 | RK554 | 驱动方式：两轮驱动；功率：40.4kw；发动机与离合器联接方式：直联式 | 15300 | [8 empty] | 部通用类 |  | 河南省
动力机械 | 拖拉机 | 轮式拖拉机(不含皮带传动轮式拖拉机） | 55—60马力两轮驱动拖拉机 | 中联重机股份有限公司（原：奇瑞重工股份有限公司） | 轮式拖拉机 | RK554-A | 驱动方式：两轮驱动；功率：40.4kw；发动机与离合器联接方式：直联式 | 15300 | [8 empty] | 部通用类 |  | 河南省
动力机械 | 拖拉机 | 轮式拖拉机(不含皮带传动轮式拖拉机） | 55—60马力两轮驱动拖拉机 | 中联重机股份有限公司（原：奇瑞重工股份有限公司） | 轮式拖拉机 | RM550 | 驱动方式：两轮驱动；功率：40.4kw；发动机与离合器联接方式：直联式 | 15300 | [8 empty] | 部通用类 |  | 河南省
动力机械 | 拖拉机 | 轮式拖拉机(不含皮带传动轮式拖拉机） | 55—60马力两轮驱动拖拉机 | 中联重机股份有限公司（原：奇瑞重工股份有限公司） | 轮式拖拉机 | RM550-A | 驱动方式：两轮驱动；功率：40.4kw；发动机与离合器联接方式：直联式 | 15300 | [8 empty] | 部通用类 |  | 河南省
动力机械 | 拖拉机 | 轮式拖拉机(不含皮带传动轮式拖拉机） | 55—60马力两轮驱动拖拉机 | 中联重机股份有限公司（原：奇瑞重工股份有限公司） | 轮式拖拉机 | RM554 | 驱动方式：两轮驱动；功率：40.4kw；发动机与离合器联接方式：直联式 | 15300 | [8 empty] | 部通用类 |  | 河南省
动力机械 | 拖拉机 | 轮式拖拉机(不含皮带传动轮式拖拉机） | 55—60马力两轮驱动拖拉机 | 中联重机股份有限公司（原：奇瑞重工股份有限公司） | 轮式拖拉机 | RM554-A | 驱动方式：两轮驱动；功率：40.4kw；发动机与离合器联接方式：直联式 | 15300 | [8 empty] | 部通用类 |  | 河南省
动力机械 | 拖拉机 | 轮式拖拉机(不含皮带传动轮式拖拉机） | 55—60马力两轮驱动拖拉机 | 中联重机股份有限公司（原：奇瑞重工股份有限公司） | 轮式拖拉机 | RM554-2 | 驱动方式：两轮驱动；功率：40.4kw；发动机与离合器联接方式：直联式 | 15300 | [8 empty] | 部通用类 |  | 河南省
动力机械 | 拖拉机 | 轮式拖拉机(不含皮带传动轮式拖拉机） | 55—60马力两轮驱动拖拉机 | 中联重机股份有限公司（原：奇瑞重工股份有限公司） | 轮式拖拉机 | RM554-A2 | 驱动方式：两轮驱动；功率：40.4kw；发动机与离合器联接方式：直联式 | 15300 | [8 empty] | 部通用类 |  | 河南省
动力机械 | 拖拉机 | 轮式拖拉机(不含皮带传动轮式拖拉机） | 60—65马力两轮驱动拖拉机 | 潍坊昊田农业装备有限公司 | 轮式拖拉机 | 昊田600 | 驱动型式：两轮驱动、发动机：SL4105ABT-2选装A4K41T60-001、4G33T、SD4102T1、功率：44kW、直联式、轮胎：6.00-16/12.4-28 | 16650 | [8 empty] | 部通用类 |  | 山东省
动力机械 | 拖拉机 | 轮式拖拉机(不含皮带传动轮式拖拉机） | 60—65马力两轮驱动拖拉机 | 洛阳市博马农业工程机械有限公司 | 轮式拖拉机 | 博马-600 | 发动机标定功率：44.1或44kW；驱动方式：两轮驱动 | 16650 | [8 empty] | 部通用类 |  | 河南省
动力机械 | 拖拉机 | 轮式拖拉机(不含皮带传动轮式拖拉机） | 60—65马力两轮驱动拖拉机 | 中联重机股份有限公司（原：奇瑞重工股份有限公司） | 轮式拖拉机 | RK604 | 驱动方式：两轮驱动；功率：44kw；发动机与离合器联接方式：直联式 | 16650 | [8 empty] | 部通用类 |  | 河南省
动力机械 | 拖拉机 | 轮式拖拉机(不含皮带传动轮式拖拉机） | 60—65马力两轮驱动拖拉机 | 中联重机股份有限公司（原：奇瑞重工股份有限公司） | 轮式拖拉机 | RM600 | 驱动方式：两轮驱动；功率：44.1kw；发动机与离合器联接方式：直联式 | 16650 | [8 empty] | 部通用类 |  | 河南省
动力机械 | 拖拉机 | 轮式拖拉机(不含皮带传动轮式拖拉机） | 60—65马力两轮驱动拖拉机 | 中联重机股份有限公司（原：奇瑞重工股份有限公司） | 轮式拖拉机 | RM600-A | 驱动方式：两轮驱动；功率：44.1kw；发动机与离合器联接方式：直联式 | 16650 | [8 empty] | 部通用类 |  | 河南省
动力机械 | 拖拉机 | 轮式拖拉机(不含皮带传动轮式拖拉机） | 65—70马力两轮驱动拖拉机 | 中联重机股份有限公司（原：奇瑞重工股份有限公司） | 轮式拖拉机 | RM650 | 驱动方式：两轮驱动；功率：48kw；发动机与离合器联接方式：直联式 | 17550 | [8 empty] | 部通用类 |  | 河南省
动力机械 | 拖拉机 | 轮式拖拉机(不含皮带传动轮式拖拉机） | 65—70马力两轮驱动拖拉机 | 中联重机股份有限公司（原：奇瑞重工股份有限公司） | 轮式拖拉机 | RM650-A | 驱动方式：两轮驱动；功率：48kw；发动机与离合器联接方式：直联式 | 17550 | [8 empty] | 部通用类 |  | 河南省
动力机械 | 拖拉机 | 轮式拖拉机(不含皮带传动轮式拖拉机） | 70—75马力两轮驱动拖拉机 | 中联重机股份有限公司（原：奇瑞重工股份有限公司） | 轮式拖拉机 | RK700 | 驱动方式：两轮驱动；功率：51.5kw；发动机与离合器联接方式：直联式 | 18000 | [8 empty] | 部通用类 |  | 河南省
动力机械 | 拖拉机 | 轮式拖拉机(不含皮带传动轮式拖拉机） | 70—75马力两轮驱动拖拉机 | 中联重机股份有限公司（原：奇瑞重工股份有限公司） | 轮式拖拉机 | RK700-A | 驱动方式：两轮驱动；功率：51.5kw；发动机与离合器联接方式：直联式 | 18000 | [8 empty] | 部通用类 |  | 河南省
动力机械 | 拖拉机 | 轮式拖拉机(不含皮带传动轮式拖拉机） | 75—80马力两轮驱动拖拉机 | 中联重机股份有限公司（原：奇瑞重工股份有限公司） | 轮式拖拉机 | RK750H | 驱动方式：两轮驱动；功率：55kw；发动机与离合器联接方式：直联式 | 18900 | [8 empty] | 部通用类 |  | 河南省
动力机械 | 拖拉机 | 轮式拖拉机(不含皮带传动轮式拖拉机） | 75—80马力两轮驱动拖拉机 | 中联重机股份有限公司（原：奇瑞重工股份有限公司） | 轮式拖拉机 | RK750 | 驱动方式：两轮驱动；功率：55kw；发动机与离合器联接方式：直联式 | 18900 | [8 empty] | 部通用类 |  | 河南省
动力机械 | 拖拉机 | 轮式拖拉机(不含皮带传动轮式拖拉机） | 75—80马力两轮驱动拖拉机 | 中联重机股份有限公司（原：奇瑞重工股份有限公司） | 轮式拖拉机 | RK750-A | 驱动方式：两轮驱动；功率：55kw；发动机与离合器联接方式：直联式 | 18900 | [8 empty] | 部通用类 |  | 河南省
动力机械 | 拖拉机 | 轮式拖拉机(不含皮带传动轮式拖拉机） | 75—80马力两轮驱动拖拉机 | 中联重机股份有限公司（原：奇瑞重工股份有限公司） | 轮式拖拉机 | RM750 | 驱动方式：两轮驱动；功率：55kw；发动机与离合器联接方式：直联式 | 18900 | [8 empty] | 部通用类 |  | 河南省
| 拖拉机 | 轮式拖拉机(不含皮带传动轮式拖拉机） | 75—80马力两轮驱动拖拉机 | 中联重机股份有限公司（原：奇瑞重工股份有限公司） | 轮式拖拉机 | RM750-A | 驱动方式：两轮驱动；功率：55kw；发动机与离合器联接方式：直联式 | 18900 | [8 empty] | 部通用类 |  | 河南省
动力机械 | 拖拉机 | 轮式拖拉机(不含皮带传动轮式拖拉机） | 80—85马力两轮驱动拖拉机 | 洛阳市博马农业工程机械有限公司 | 轮式拖拉机 | 博马-800 | 发动机标定功率：58.8或59kW；驱动方式：两轮驱动 | 19620 | [8 empty] | 部通用类 |  | 河南省
动力机械 | 拖拉机 | 轮式拖拉机(不含皮带传动轮式拖拉机） | 80—85马力两轮驱动拖拉机 | 中联重机股份有限公司（原：奇瑞重工股份有限公司） | 轮式拖拉机 | RC800 | 驱动方式：两轮驱动；功率：59kw；发动机与离合器联接方式：直联式 | 19620 | [8 empty] | 部通用类 |  | 河南省
动力机械 | 拖拉机 | 轮式拖拉机(不含皮带传动轮式拖拉机） | 80—85马力两轮驱动拖拉机 | 中联重机股份有限公司（原：奇瑞重工股份有限公司） | 轮式拖拉机 | RC800-A | 驱动方式：两轮驱动；功率：59kw；发动机与离合器联接方式：直联式 | 19620 | [8 empty] | 部通用类 |  | 河南省
动力机械 | 拖拉机 | 轮式拖拉机(不含皮带传动轮式拖拉机） | 80—85马力两轮驱动拖拉机 | 中联重机股份有限公司（原：奇瑞重工股份有限公司） | 轮式拖拉机 | RC800H | 驱动方式：两轮驱动；功率：59kw；发动机与离合器联接方式：直联式 | 19620 | [8 empty] | 部通用类 |  | 河南省
动力机械 | 拖拉机 | 轮式拖拉机(不含皮带传动轮式拖拉机） | 80—85马力两轮驱动拖拉机 | 中联重机股份有限公司（原：奇瑞重工股份有限公司） | 轮式拖拉机 | RK800 | 驱动方式：两轮驱动；功率：59kw；发动机与离合器联接方式：直联式 | 19620 | [8 empty] | 部通用类 |  | 河南省
动力机械 | 拖拉机 | 轮式拖拉机(不含皮带传动轮式拖拉机） | 80—85马力两轮驱动拖拉机 | 中联重机股份有限公司（原：奇瑞重工股份有限公司） | 轮式拖拉机 | RK800-A | 驱动方式：两轮驱动；功率：59kw；发动机与离合器联接方式：直联式 | 19620 | [8 empty] | 部通用类 |  | 河南省
动力机械 | 拖拉机 | 轮式拖拉机(不含皮带传动轮式拖拉机） | 80—85马力两轮驱动拖拉机 | 中联重机股份有限公司（原：奇瑞重工股份有限公司） | 轮式拖拉机 | RM800 | 驱动方式：两轮驱动；功率：59kw；发动机与离合器联接方式：直联式 | 19620 | [8 empty] | 部通用类 |  | 河南省
动力机械 | 拖拉机 | 轮式拖拉机(不含皮带传动轮式拖拉机） | 80—85马力两轮驱动拖拉机 | 中联重机股份有限公司（原：奇瑞重工股份有限公司） | 轮式拖拉机 | RM800-A | 驱动方式：两轮驱动；功率：59kw；发动机与离合器联接方式：直联式 | 19620 | [8 empty] | 部通用类 |  | 河南省
动力机械 | 拖拉机 | 轮式拖拉机(不含皮带传动轮式拖拉机） | 85—90马力两轮驱动拖拉机 | 约翰迪尔（天津）有限公司 | 轮式拖拉机 | JD5-850H-1 | 驱动轮数：两轮驱动；发动机标定功率（kW）：62.5 发动机型式：直列、四缸；动力输出轴转速：双速650/830r/min，单速830r/min； 变速箱型式：组合式4×（3+1）档；离合器型式：干式、双片，独立操纵双作用离合器； 转向系型式：全液压；转向器型式：摆线转阀 | 20700 | [8 empty] | 部通用类 |  | 天津
动力机械 | 拖拉机 | 轮式拖拉机(不含皮带传动轮式拖拉机） | 85—90马力两轮驱动拖拉机 | 洛阳市博马农业工程机械有限公司 | 轮式拖拉机 | 博马-850 | 发动机标定功率：62.5kW；驱动方式：两轮驱动 | 20700 | [8 empty] | 部通用类 |  | 河南省
动力机械 | 拖拉机 | 轮式拖拉机(不含皮带传动轮式拖拉机） | 85—90马力两轮驱动拖拉机 | 中联重机股份有限公司（原：奇瑞重工股份有限公司） | 轮式拖拉机 | RM850 | 驱动方式：两轮驱动；功率：62.5kw；发动机与离合器联接方式：直联式 | 20700 | [8 empty] | 部通用类 |  | 河南省
动力机械 | 拖拉机 | 轮式拖拉机(不含皮带传动轮式拖拉机） | 85—90马力两轮驱动拖拉机 | 中联重机股份有限公司（原：奇瑞重工股份有限公司） | 轮式拖拉机 | RM850-A | 驱动方式：两轮驱动；功率：62.5kw；发动机与离合器联接方式：直联式 | 20700 | [8 empty] | 部通用类 |  | 河南省
动力机械 | 拖拉机 | 轮式拖拉机(不含皮带传动轮式拖拉机） | 90—95马力两轮驱动拖拉机 | 洛阳市博马农业工程机械有限公司 | 轮式拖拉机 | 博马-900 | 发动机标定功率：66.2kW；驱动方式：两轮驱动 | 22500 | [8 empty] | 部通用类 |  | 河南省
动力机械 | 拖拉机 | 轮式拖拉机(不含皮带传动轮式拖拉机） | 90—95马力两轮驱动拖拉机 | 中联重机股份有限公司（原：奇瑞重工股份有限公司） | 轮式拖拉机 | RC900-A | 驱动方式：两轮驱动；功率：66.2kw；发动机与离合器联接方式：直联式 | 22500 | [8 empty] | 部通用类 |  | 河南省
动力机械 | 拖拉机 | 轮式拖拉机(不含皮带传动轮式拖拉机） | 90—95马力两轮驱动拖拉机 | 中联重机股份有限公司（原：奇瑞重工股份有限公司） | 轮式拖拉机 | RC900H | 驱动方式：两轮驱动；功率：66.2kw；发动机与离合器联接方式：直联式 | 22500 | [8 empty] | 部通用类 |  | 河南省
动力机械 | 拖拉机 | 轮式拖拉机(不含皮带传动轮式拖拉机） | 90—95马力两轮驱动拖拉机 | 中联重机股份有限公司（原：奇瑞重工股份有限公司） | 轮式拖拉机 | RM900-2 | 驱动方式：两轮驱动；功率：66.2kw；发动机与离合器联接方式：直联式 | 22500 | [8 empty] | 部通用类 |  | 河南省
动力机械 | 拖拉机 | 轮式拖拉机(不含皮带传动轮式拖拉机） | 90—95马力两轮驱动拖拉机 | 中联重机股份有限公司（原：奇瑞重工股份有限公司） | 轮式拖拉机 | RM900-A2 | 驱动方式：两轮驱动；功率：66.2kw；发动机与离合器联接方式：直联式 | 22500 | [8 empty] | 部通用类 |  | 河南省
动力机械 | 拖拉机 | 轮式拖拉机(不含皮带传动轮式拖拉机） | 95—100马力两轮驱动拖拉机 | 洛阳市博马农业工程机械有限公司 | 轮式拖拉机 | 博马-950 | 发动机标定功率：70kW；驱动方式：两轮驱动 | 23400 | [8 empty] | 部通用类 |  | 河南省
动力机械 | 拖拉机 | 轮式拖拉机(不含皮带传动轮式拖拉机） | 95—100马力两轮驱动拖拉机 | 中联重机股份有限公司（原：奇瑞重工股份有限公司） | 轮式拖拉机 | RC950 | 驱动方式：两轮驱动；功率：70kw；发动机与离合器联接方式：直联式 | 23400 | [8 empty] | 部通用类 |  | 河南省
动力机械 | 拖拉机 | 轮式拖拉机(不含皮带传动轮式拖拉机） | 95—100马力两轮驱动拖拉机 | 中联重机股份有限公司（原：奇瑞重工股份有限公司） | 轮式拖拉机 | RC950-A | 驱动方式：两轮驱动；功率：70kw；发动机与离合器联接方式：直联式 | 23400 | [8 empty] | 部通用类 |  | 河南省
动力机械 | 拖拉机 | 轮式拖拉机(不含皮带传动轮式拖拉机） | 95—100马力两轮驱动拖拉机 | 中联重机股份有限公司（原：奇瑞重工股份有限公司） | 轮式拖拉机 | RM950 | 驱动方式：两轮驱动；功率：70kw；发动机与离合器联接方式：直联式 | 23400 | [8 empty] | 部通用类 |  | 河南省
动力机械 | 拖拉机 | 轮式拖拉机(不含皮带传动轮式拖拉机） | 95—100马力两轮驱动拖拉机 | 中联重机股份有限公司（原：奇瑞重工股份有限公司） | 轮式拖拉机 | RM950-A | 驱动方式：两轮驱动；功率：70kw；发动机与离合器联接方式：直联式 | 23400 | [8 empty] | 部通用类 |  | 河南省
动力机械 | 拖拉机 | 轮式拖拉机(不含皮带传动轮式拖拉机） | 100马力及以上两轮驱动拖拉机 | 洛阳市博马农业工程机械有限公司 | 轮式拖拉机 | 博马-1000 | 发动机标定功率：73.5kW；驱动方式：两轮驱动 | 24300 | [8 empty] | 部通用类 |  | 河南省
动力机械 | 拖拉机 | 轮式拖拉机(不含皮带传动轮式拖拉机） | 100马力及以上两轮驱动拖拉机 | 洛阳市博马农业工程机械有限公司 | 轮式拖拉机 | 博马-1100 | 发动机标定功率：81kW；驱动方式：两轮驱动 | 24300 | [8 empty] | 部通用类 |  | 河南省
动力机械 | 拖拉机 | 轮式拖拉机(不含皮带传动轮式拖拉机） | 100马力及以上两轮驱动拖拉机 | 中联重机股份有限公司（原：奇瑞重工股份有限公司） | 轮式拖拉机 | RC1000 | 驱动方式：两轮驱动；功率：73.5kw；发动机与离合器联接方式：直联式 | 24300 | [8 empty] | 部通用类 |  | 河南省
动力机械 | 拖拉机 | 轮式拖拉机(不含皮带传动轮式拖拉机） | 100马力及以上两轮驱动拖拉机 | 中联重机股份有限公司（原：奇瑞重工股份有限公司） | 轮式拖拉机 | RC1000-A | 驱动方式：两轮驱动；功率：73.5kw；发动机与离合器联接方式：直联式 | 24300 | [8 empty] | 部通用类 |  | 河南省
动力机械 | 拖拉机 | 轮式拖拉机(不含皮带传动轮式拖拉机） | 100马力及以上两轮驱动拖拉机 | 中联重机股份有限公司（原：奇瑞重工股份有限公司） | 轮式拖拉机 | RC1100 | 驱动方式：两轮驱动；功率：81kw；发动机与离合器联接方式：直联式 | 24300 | [8 empty] | 部通用类 |  | 河南省
动力机械 | 拖拉机 | 轮式拖拉机(不含皮带传动轮式拖拉机） | 100马力及以上两轮驱动拖拉机 | 中联重机股份有限公司（原：奇瑞重工股份有限公司） | 轮式拖拉机 | RC1100-A | 驱动方式：两轮驱动；功率：81kw；发动机与离合器联接方式：直联式 | 24300 | [8 empty] | 部通用类 |  | 河南省
动力机械 | 拖拉机 | 轮式拖拉机(不含皮带传动轮式拖拉机） | 100马力及以上两轮驱动拖拉机 | 中联重机股份有限公司（原：奇瑞重工股份有限公司） | 轮式拖拉机 | RC1100-F | 驱动方式：两轮驱动；功率：81kw；发动机与离合器联接方式：直联式 | 24300 | [8 empty] | 部通用类 |  | 河南省
动力机械 | 拖拉机 | 轮式拖拉机(不含皮带传动轮式拖拉机） | 100马力及以上两轮驱动拖拉机 | 中联重机股份有限公司（原：奇瑞重工股份有限公司） | 轮式拖拉机 | RC1100-FA | 驱动方式：两轮驱动；功率：81kw；发动机与离合器联接方式：直联式 | 24300 | [8 empty] | 部通用类 |  | 河南省
动力机械 | 拖拉机 | 轮式拖拉机(不含皮带传动轮式拖拉机） | 100马力及以上两轮驱动拖拉机 | 中联重机股份有限公司（原：奇瑞重工股份有限公司） | 轮式拖拉机 | RC1200 | 驱动方式：两轮驱动；功率：88.2kw；发动机与离合器联接方式：直联式 | 24300 | [8 empty] | 部通用类 |  | 河南省
动力机械 | 拖拉机 | 轮式拖拉机(不含皮带传动轮式拖拉机） | 100马力及以上两轮驱动拖拉机 | 中联重机股份有限公司（原：奇瑞重工股份有限公司） | 轮式拖拉机 | RC1200-A | 驱动方式：两轮驱动；功率：88.2kw；发动机与离合器联接方式：直联式 | 24300 | [8 empty] | 部通用类 |  | 河南省
动力机械 | 拖拉机 | 轮式拖拉机(不含皮带传动轮式拖拉机） | 100马力及以上两轮驱动拖拉机 | 中联重机股份有限公司（原：奇瑞重工股份有限公司） | 轮式拖拉机 | RC1200-F | 驱动方式：两轮驱动；功率：88.2kw；发动机与离合器联接方式：直联式 | 24300 | [8 empty] | 部通用类 |  | 河南省
动力机械 | 拖拉机 | 轮式拖拉机(不含皮带传动轮式拖拉机） | 100马力及以上两轮驱动拖拉机 | 中联重机股份有限公司（原：奇瑞重工股份有限公司） | 轮式拖拉机 | RC1200-FA | 驱动方式：两轮驱动；功率：88.2kw；发动机与离合器联接方式：直联式 | 24300 | [8 empty] | 部通用类 |  | 河南省
动力机械 | 拖拉机 | 轮式拖拉机(不含皮带传动轮式拖拉机） | 100马力及以上两轮驱动拖拉机 | 中联重机股份有限公司（原：奇瑞重工股份有限公司） | 轮式拖拉机 | RM1000 | 驱动方式：两轮驱动；功率：73.5kw；发动机与离合器联接方式：直联式 | 24300 | [8 empty] | 部通用类 |  | 河南省
动力机械 | 拖拉机 | 轮式拖拉机(不含皮带传动轮式拖拉机） | 100马力及以上两轮驱动拖拉机 | 中联重机股份有限公司（原：奇瑞重工股份有限公司） | 轮式拖拉机 | RM1000-A | 驱动方式：两轮驱动；功率：73.5kw；发动机与离合器联接方式：直联式 | 24300 | [8 empty] | 部通用类 |  | 河南省
动力机械 | 拖拉机 | 轮式拖拉机(不含皮带传动轮式拖拉机） | 100马力及以上两轮驱动拖拉机 | 中联重机股份有限公司（原：奇瑞重工股份有限公司） | 轮式拖拉机 | RS1050 | 驱动方式：两轮驱动；功率：77.2kw；发动机与离合器联接方式：直联式 | 24300 | [8 empty] | 部通用类 |  | 河南省
动力机械 | 拖拉机 | 轮式拖拉机(不含皮带传动轮式拖拉机） | 100马力及以上两轮驱动拖拉机 | 中联重机股份有限公司（原：奇瑞重工股份有限公司） | 轮式拖拉机 | RS1050-A | 驱动方式：两轮驱动；功率：77.2kw；发动机与离合器联接方式：直联式 | 24300 | [8 empty] | 部通用类 |  | 河南省
动力机械 | 拖拉机 | 轮式拖拉机(不含皮带传动轮式拖拉机） | 100马力及以上两轮驱动拖拉机 | 中联重机股份有限公司（原：奇瑞重工股份有限公司） | 轮式拖拉机 | RS1100-A | 驱动方式：两轮驱动；功率：81kw；发动机与离合器联接方式：直联式 | 24300 | [8 empty] | 部通用类 |  | 河南省
动力机械 | 拖拉机 | 轮式拖拉机(不含皮带传动轮式拖拉机） | 100马力及以上两轮驱动拖拉机 | 中联重机股份有限公司（原：奇瑞重工股份有限公司） | 轮式拖拉机 | RS1100-F | 驱动方式：两轮驱动；功率：81kw；发动机与离合器联接方式：直联式 | 24300 | [8 empty] | 部通用类 |  | 河南省
动力机械 | 拖拉机 | 轮式拖拉机(不含皮带传动轮式拖拉机） | 100马力及以上两轮驱动拖拉机 | 中联重机股份有限公司（原：奇瑞重工股份有限公司） | 轮式拖拉机 | RS1100-FA | 驱动方式：两轮驱动；功率：81kw；发动机与离合器联接方式：直联式 | 24300 | [8 empty] | 部通用类 |  | 河南省
动力机械 | 拖拉机 | 轮式拖拉机(不含皮带传动轮式拖拉机） | 100马力及以上两轮驱动拖拉机 | 中联重机股份有限公司（原：奇瑞重工股份有限公司） | 轮式拖拉机 | RS1150-A | 驱动方式：两轮驱动；功率：84.6kw；发动机与离合器联接方式：直联式 | 24300 | [8 empty] | 部通用类 |  | 河南省
动力机械 | 拖拉机 | 轮式拖拉机(不含皮带传动轮式拖拉机） | 100马力及以上两轮驱动拖拉机 | 中联重机股份有限公司（原：奇瑞重工股份有限公司） | 轮式拖拉机 | RS1200-F | 驱动方式：两轮驱动；功率：88.2kw；发动机与离合器联接方式：直联式 | 24300 | [8 empty] | 部通用类 |  | 河南省
动力机械 | 拖拉机 | 轮式拖拉机(不含皮带传动轮式拖拉机） | 100马力及以上两轮驱动拖拉机 | 中联重机股份有限公司（原：奇瑞重工股份有限公司） | 轮式拖拉机 | RS1200-FA | 驱动方式：两轮驱动；功率：88.2kw；发动机与离合器联接方式：直联式 | 24300 | [8 empty] | 部通用类 |  | 河南省
动力机械 | 拖拉机 | 轮式拖拉机(不含皮带传动轮式拖拉机） | 100马力及以上两轮驱动拖拉机 | 中联重机股份有限公司（原：奇瑞重工股份有限公司） | 轮式拖拉机 | RC1300-F | 驱动方式：两轮驱动；功率：95.6kw；发动机与离合器联接方式：直联式 | 24300 | [8 empty] | 部通用类 |  | 河南省
动力机械 | 拖拉机 | 轮式拖拉机(不含皮带传动轮式拖拉机） | 100马力及以上两轮驱动拖拉机 | 中联重机股份有限公司（原：奇瑞重工股份有限公司） | 轮式拖拉机 | RC1300-FA | 驱动方式：两轮驱动；功率：95.6kw；发动机与离合器联接方式：直联式 | 24300 | [8 empty] | 部通用类 |  | 河南省
动力机械 | 拖拉机 | 轮式拖拉机(不含皮带传动轮式拖拉机） | 100马力及以上两轮驱动拖拉机 | 中联重机股份有限公司（原：奇瑞重工股份有限公司） | 轮式拖拉机 | RS1300-FA | 驱动方式：两轮驱动；功率：95.6kw；发动机与离合器联接方式：直联式 | 24300 | [8 empty] | 部通用类 |  | 河南省
动力机械 | 拖拉机 | 轮式拖拉机(不含皮带传动轮式拖拉机） | 100马力及以上两轮驱动拖拉机 | 中联重机股份有限公司（原：奇瑞重工股份有限公司） | 轮式拖拉机 | RS1300-F | 驱动方式：两轮驱动；功率：95.6kw；发动机与离合器联接方式：直联式 | 24300 | [8 empty] | 部通用类 |  | 河南省
动力机械 | 拖拉机 | 轮式拖拉机(不含皮带传动轮式拖拉机） | 20马力以下四轮驱动拖拉机 | 中联重机股份有限公司（原：奇瑞重工股份有限公司） | 轮式拖拉机 | RA1654 | 驱动方式：四轮驱动；功率：122kw；发动机与离合器联接方式：直联式 | 3150 | [8 empty] | 部通用类 |  | 河南省
动力机械 | 拖拉机 | 轮式拖拉机(不含皮带传动轮式拖拉机） | 20马力以下四轮驱动拖拉机 | 中联重机股份有限公司（原：奇瑞重工股份有限公司） | 轮式拖拉机 | RA1854 | 驱动方式：四轮驱动；功率：136kw；发动机与离合器联接方式：直联式 | 3150 | [8 empty] | 部通用类 |  | 河南省
动力机械 | 拖拉机 | 轮式拖拉机(不含皮带传动轮式拖拉机） | 20—25马力四轮驱动拖拉机 | 中联重机股份有限公司（原：奇瑞重工股份有限公司） | 轮式拖拉机 | RA2004 | 驱动方式：四轮驱动；功率：147kw；发动机与离合器联接方式：直联式 | 6210 | [8 empty] | 部通用类 |  | 河南省
动力机械 | 拖拉机 | 轮式拖拉机(不含皮带传动轮式拖拉机） | 20—25马力四轮驱动拖拉机 | 中联重机股份有限公司（原：奇瑞重工股份有限公司） | 轮式拖拉机 | RA2104 | 驱动方式：四轮驱动；功率：154kw；发动机与离合器联接方式：直联式 | 6210 | [8 empty] | 部通用类 |  | 河南省
动力机械 | 拖拉机 | 轮式拖拉机(不含皮带传动轮式拖拉机） | 25—30马力四轮驱动拖拉机 | 马恒达悦达（盐城）拖拉机有限公司 | 轮式拖拉机 | 黄海金马－254 | 驱动形式：四轮驱动；功率：18.4 kw；发动机型号：江动 TY2100I 轮胎： 6.00-16/9.5-24 | 9000 | [8 empty] | 部通用类 |  | 江苏省
动力机械 | 拖拉机 | 轮式拖拉机(不含皮带传动轮式拖拉机） | 25—30马力四轮驱动拖拉机 | 中联重机股份有限公司（原：奇瑞重工股份有限公司） | 轮式拖拉机 | RD254-B2 | 驱动方式：四轮驱动；功率：18.8kw；发动机与离合器联接方式：直联式 | 9000 | [8 empty] | 部通用类 |  | 河南省
动力机械 | 拖拉机 | 轮式拖拉机(不含皮带传动轮式拖拉机） | 30—35马力四轮驱动拖拉机 | 约翰迪尔（宁波）农业机械有限公司 | 轮式拖拉机 | 324 | 驱动轮数：四轮驱动；发动机标定功率（kW）：23.5；（4+1）×2变速箱；全液压转向；单作用离合器；滑动齿轮换档；动力输出轴转速540或720。 | 9900 | [8 empty] | 部通用类 |  | 浙江省
动力机械 | 拖拉机 | 轮式拖拉机(不含皮带传动轮式拖拉机） | 30—35马力四轮驱动拖拉机 | 潍坊昊田农业装备有限公司 | 轮式拖拉机 | TY304 | 驱动型式：四轮驱动、发动机：JD2102T、功率：22.1kW、直联式、轮胎：5.50-16/9.50-24 | 9900 | [8 empty] | 部通用类 |  | 山东省
动力机械 | 拖拉机 | 轮式拖拉机(不含皮带传动轮式拖拉机） | 30—35马力四轮驱动拖拉机 | 洛阳市博马农业工程机械有限公司 | 轮式拖拉机 | 博马-304 | 发动机标定功率：22.1kW；驱动方式：四轮驱动 | 9900 | [8 empty] | 部通用类 |  | 河南省
动力机械 | 拖拉机 | 轮式拖拉机(不含皮带传动轮式拖拉机） | 30—35马力四轮驱动拖拉机 | 马恒达悦达（盐城）拖拉机有限公司 | 轮式拖拉机 | 黄海金马－304 | 驱动形式：四轮驱动；功率：22.1 kw；发动机型号： 力佳 SL2105ABT-2 或 杨动 YND485T 轮胎: 6.00-16/9.5-24 或 7.50-16/11.2-24 或 6.50-16/9.5-24（水田胎） | 9900 | [8 empty] | 部通用类 |  | 江苏省
动力机械 | 拖拉机 | 轮式拖拉机(不含皮带传动轮式拖拉机） | 30—35马力四轮驱动拖拉机 | 马恒达悦达（盐城）拖拉机有限公司 | 轮式拖拉机 | 黄海金马－304A | 驱动形式：四轮驱动；功率：22.1 kw；发动机型号 常柴 ZN390T 轮胎： 6.00-16/9.5-24 | 9900 | [8 empty] | 部通用类 |  | 江苏省
动力机械 | 拖拉机 | 轮式拖拉机(不含皮带传动轮式拖拉机） | 30—35马力四轮驱动拖拉机 | 江苏常发农业装备股份有限公司 | 轮式拖拉机 | CFA304 | 标准配置：常发CF3B30T发动机、带气刹、单作用离合器、滑动齿轮换档、液压转向、PTO：8-760、前轮6.00-16、后轮9.5-24、单路液压输出、可调式固定拖挂架、前配重80KG、后配重90KG。 技术参数：型式：水旱两用、四轮驱动；用途：农用兼顾运输；外廓尺寸（长×宽×高）：3206mm×1440mm×1980mm；轴距：1595mm；轮距：前轮距1150mm，后轮距1200mm；轮距调整方式：前轮固定式、后轮有级调节或无级调节；最小离地间隙：310mm；最小使用质量：1270kg；前后轴质量：前轴570kg，后轴700kg；最大配重质量：前配重80kg，后配重180kg；档位数：前进9/倒退3/爬行0；发动机与离合器联结方式：直联式；起动方式：电起动；常发牌三缸CF3B30T发动机或力佳牌双缸SL2105ABT-2发动机；标定功率：22.1kW；标定转速：2400r/min；转向方式：全液压转向；制动系型式：干式、蹄式；离合器型式：干式、单片、常接合、单作用；变速箱换挡方式：滑动齿轮换挡；轮胎规格：前轮6.00-16、后轮9.5-24；悬挂方式：Ⅰ类、三点悬挂。 | 9900 | [8 empty] | 部通用类 |  | 江苏省
动力机械 | 拖拉机 | 轮式拖拉机(不含皮带传动轮式拖拉机） | 30—35马力四轮驱动拖拉机 | 中联重机股份有限公司（原：奇瑞重工股份有限公司） | 轮式拖拉机 | RD304-B2 | 驱动方式：四轮驱动；功率：22.1kw；发动机与离合器联接方式：直联式 | 9900 | [8 empty] | 部通用类 |  | 河南省
动力机械 | 拖拉机 | 轮式拖拉机(不含皮带传动轮式拖拉机） | 30—35马力四轮驱动拖拉机 | 中联重机股份有限公司（原：奇瑞重工股份有限公司） | 轮式拖拉机 | RD320-B | 驱动方式：两轮驱动；功率：23.5kw；发动机与离合器联接方式：直联式 | 9900 | [8 empty] | 部通用类 |  | 河南省
动力机械 | 拖拉机 | 轮式拖拉机(不含皮带传动轮式拖拉机） | 30—35马力四轮驱动拖拉机 | 中联重机股份有限公司（原：奇瑞重工股份有限公司） | 轮式拖拉机 | RD324-B | 驱动方式：四轮驱动；功率：23.5kw；发动机与离合器联接方式：直联式 | 9900 | [8 empty] | 部通用类 |  | 河南省
| 拖拉机 | 轮式拖拉机(不含皮带传动轮式拖拉机） | 30—35马力四轮驱动拖拉机 | 中联重机股份有限公司（原：奇瑞重工股份有限公司） | 轮式拖拉机 | RF324-B | 驱动方式：四轮驱动；功率：23.53kw；发动机与离合器联接方式：直联式 | 9900 | [8 empty] | 部通用类 |  | 河南省
| 拖拉机 | 轮式拖拉机(不含皮带传动轮式拖拉机） | 30—35马力四轮驱动拖拉机 | 中联重机股份有限公司（原：奇瑞重工股份有限公司） | 轮式拖拉机 | RF304-B | 驱动方式：四轮驱动；功率：22.1kw；发动机与离合器联接方式：直联式 | 9900 | [8 empty] | 部通用类 |  | 河南省
动力机械 | 拖拉机 | 轮式拖拉机(不含皮带传动轮式拖拉机） | 35—40马力四轮驱动拖拉机 | 潍坊昊田农业装备有限公司 | 轮式拖拉机 | TY354 | 驱动型式：四轮驱动、发动机：4L22BT、功率：25.7kW、直联式、轮胎：6.00-16/9.50-24 | 10800 | [8 empty] | 部通用类 |  | 山东省
动力机械 | 拖拉机 | 轮式拖拉机(不含皮带传动轮式拖拉机） | 35—40马力四轮驱动拖拉机 | 约翰迪尔（宁波）农业机械有限公司 | 轮式拖拉机 | 2C-354 | 驱动轮数：四轮驱动；发动机标定功率（kW）：25.7；（4+1）×2变速箱；全液压转向；单作用离合器；滑动齿轮换档；动力输出轴转速540或720。 | 10800 | [8 empty] | 部通用类 |  | 浙江省
动力机械 | 拖拉机 | 轮式拖拉机(不含皮带传动轮式拖拉机） | 35—40马力四轮驱动拖拉机 | 洛阳市博马农业工程机械有限公司 | 轮式拖拉机 | 博马-354 | 发动机标定功率：25.7kW；驱动方式：四轮驱动 | 10800 | [8 empty] | 部通用类 |  | 河南省
动力机械 | 拖拉机 | 轮式拖拉机(不含皮带传动轮式拖拉机） | 35—40马力四轮驱动拖拉机 | 马恒达悦达（盐城）拖拉机有限公司 | 轮式拖拉机 | 黄海金马－354 | 驱动形式：四轮驱动；功率：25.73 kw；发动机型号： 江动 TY3100IT 轮胎： 7.50-16/11.2-24 | 10800 | [8 empty] | 部通用类 |  | 江苏省
动力机械 | 拖拉机 | 轮式拖拉机(不含皮带传动轮式拖拉机） | 35—40马力四轮驱动拖拉机 | 马恒达悦达（盐城）拖拉机有限公司 | 轮式拖拉机 | 黄海金马－350D | 驱动形式：四轮驱动；功率： 25.7 kw；发动机型号： 翼高 MYE3C 江动 TY3100IT 轮胎： 4.00-12/9.516 | 10800 | [8 empty] | 部通用类 |  | 江苏省
动力机械 | 拖拉机 | 轮式拖拉机(不含皮带传动轮式拖拉机） | 35—40马力四轮驱动拖拉机 | 马恒达悦达（盐城）拖拉机有限公司 | 轮式拖拉机 | 黄海金马－354D | 驱动形式：四轮驱动；功率： 25.7 kw；发动机型号： 翼高 MYE3C 江动 TY3100IT 轮胎： 5.00-12/9.5-16 或 5.00-12/6.5-16（水田胎） | 10800 | [8 empty] | 部通用类 |  | 江苏省
动力机械 | 拖拉机 | 轮式拖拉机(不含皮带传动轮式拖拉机） | 35—40马力四轮驱动拖拉机 | 江苏常发农业装备股份有限公司 | 轮式拖拉机 | CFC354 | 标准配置：常发CF4B35T发动机、带气刹、双作用离合器、啮合套换档、液压转向、PTO：8-540/760、前轮6.00-16、后轮11.2-24、单路液压输出、带铰接拖挂装置、前配重80KG、后配重90KG。 技术参数：型式：水旱两用、四轮驱动；用途：农用兼顾运输；外廓尺寸（长×宽×高）：3564mm×1485mm×2440mm；轴距：1798mm；轮距：前轮距1210mm，后轮距1200mm；轮距调整方式：前轮固定式、后轮有级调节；最小离地间隙：310mm；最小使用质量：1730kg；前后轴质量：前轴650kg，后轴1080kg；最大配重质量：前配重80kg，后配重180kg；档位数：前进8/倒退4/爬行12；发动机与离合器联结方式：直联式；起动方式：电起动；动力输出功率：21.9kW；最大牵引力：9.2kN；常发牌四缸CF4B35T发动机；标定功率：25.7kW；标定转速：2400r/min；转向方式：全液压转向；制动系型式：油浴、双片盘式、机械操作；离合器型式：干式、单片、常接合、双作用；变速箱换挡方式：啮合套换挡；轮胎规格：前轮6.00-16、后轮11.2-24；悬挂方式：Ⅰ类、三点悬挂。 | 10800 | [8 empty] | 部通用类 |  | 江苏省
动力机械 | 拖拉机 | 轮式拖拉机(不含皮带传动轮式拖拉机） | 35—40马力四轮驱动拖拉机 | 江苏常发农业装备股份有限公司 | 轮式拖拉机 | CFC354A | 标准配置：常发CF4B35T发动机、带气刹、双作用离合器、啮合套换档、液压转向、PTO：8-540/760、前轮6.00-16、后轮11.2-24、单路液压输出、可调式固定拖挂架、前配重80KG、后配重90KG。 技术参数：型式：水旱两用、四轮驱动；用途：农用兼顾运输；外廓尺寸（长×宽×高）：3564mm×1485mm×2237mm；轴距：1798mm；轮距：前轮距1210mm，后轮距1200mm；轮距调整方式：前轮固定式、后轮有级调节；最小离地间隙：310mm；最小使用质量：1730kg；前后轴质量：前轴650kg，后轴1080kg；最大配重质量：前配重80kg，后配重180kg；档位数：前进16/倒退16/爬行0；发动机与离合器联结方式：直联式；起动方式：电起动；动力输出功率：21.9kW；最大牵引力：9.2kN；常发牌四缸CF4B35T发动机；标定功率：25.7kW；标定转速：2400r/min；转向方式：全液压转向；制动系型式：油浴、双片盘式、机械操作；离合器型式：干式、单片、常接合、双作用；变速箱换挡方式：啮合套换挡；轮胎规格：前轮6.00-16、后轮11.2-24；悬挂方式：Ⅰ类、三点悬挂。 | 10800 | [8 empty] | 部通用类 |  | 江苏省
动力机械 | 拖拉机 | 轮式拖拉机(不含皮带传动轮式拖拉机） | 35—40马力四轮驱动拖拉机 | 中联重机股份有限公司（原：奇瑞重工股份有限公司） | 轮式拖拉机 | RD354-B | 驱动方式：四轮驱动；功率：25.73kw；发动机与离合器联接方式：直联式 | 10800 | [8 empty] | 部通用类 |  | 河南省
动力机械 | 拖拉机 | 轮式拖拉机(不含皮带传动轮式拖拉机） | 35—40马力四轮驱动拖拉机 | 中联重机股份有限公司（原：奇瑞重工股份有限公司） | 轮式拖拉机 | RF354-B | 驱动方式：四轮驱动；功率：25.7kw；发动机与离合器联接方式：直联式 | 10800 | [8 empty] | 部通用类 |  | 河南省
动力机械 | 拖拉机 | 轮式拖拉机(不含皮带传动轮式拖拉机） | 40—45马力四轮驱动拖拉机 | 约翰迪尔（宁波）农业机械有限公司 | 轮式拖拉机 | 404 | 驱动轮数：四轮驱动；发动机标定功率（kW）：29.4；（4+1）×2、（4+4）×2、（4+4）×3变速箱可选；全液压转向；单作用离合器、双作用离合器可选；滑动齿轮换档、啮合套换档可选；动力输出轴转速540或720。 | 12690 | [8 empty] | 部通用类 |  | 浙江省
动力机械 | 拖拉机 | 轮式拖拉机(不含皮带传动轮式拖拉机） | 40—45马力四轮驱动拖拉机 | 潍坊昊田农业装备有限公司 | 轮式拖拉机 | TY404 | 驱动型式：四轮驱动、发动机：4L23BT选装JDM490T3、功率：29.4kW、直联式、轮胎：6.00-16/9.50-24 | 12690 | [8 empty] | 部通用类 |  | 山东省
动力机械 | 拖拉机 | 轮式拖拉机(不含皮带传动轮式拖拉机） | 40—45马力四轮驱动拖拉机 | 洛阳市博马农业工程机械有限公司 | 轮式拖拉机 | 博马-424 | 发动机标定功率：30.9kW；驱动方式：四轮驱动 | 12690 | [8 empty] | 部通用类 |  | 河南省
动力机械 | 拖拉机 | 轮式拖拉机(不含皮带传动轮式拖拉机） | 40—45马力四轮驱动拖拉机 | 马恒达悦达（盐城）拖拉机有限公司 | 轮式拖拉机 | 黄海金马－404A | 驱动形式：四轮驱动；功率： 29.4 kw；发动机型号： 常柴 ZN490BT 轮胎： 7.50-16/11.2-28 | 12690 | [8 empty] | 部通用类 |  | 江苏省
动力机械 | 拖拉机 | 轮式拖拉机(不含皮带传动轮式拖拉机） | 40—45马力四轮驱动拖拉机 | 马恒达悦达（盐城）拖拉机有限公司 | 轮式拖拉机 | 黄海金马－404 | 驱动形式：四轮驱动；功率： 29.4 kw；发动机型号：翼高 MYE4A 或 新柴C490BT-7 轮胎： 8.3-20/12.4-28 或8.3-20/11-28（水田胎） | 12690 | [8 empty] | 部通用类 |  | 江苏省
动力机械 | 拖拉机 | 轮式拖拉机(不含皮带传动轮式拖拉机） | 40—45马力四轮驱动拖拉机 | 马恒达悦达（盐城）拖拉机有限公司 | 轮式拖拉机 | 黄海金马－404D | 驱动形式：四轮驱动；功率： 29.4 kw；发动机型号： 翼高 MYE4A 江动 JDM490T3 莱动4L23BT 常柴ZN490BT 轮胎： 5.00-12/9.5-16 | 12690 | [8 empty] | 部通用类 |  | 江苏省
动力机械 | 拖拉机 | 轮式拖拉机(不含皮带传动轮式拖拉机） | 40—45马力四轮驱动拖拉机 | 江苏常发农业装备股份有限公司 | 轮式拖拉机 | CFC404A | 标准配置：常发CF4B40T发动机、带气刹、双作用离合器、啮合套换档、液压转向、PTO：8-540/760、前轮6.50-16、后轮12.4-24、单路液压输出、可调式固定拖挂架、前配重80KG、后配重90KG。 技术参数：型式：水旱两用、四轮驱动；用途：农用兼顾运输；外廓尺寸（长×宽×高）：3564mm×1515mm×2262mm；轴距：1798mm；轮距：前轮距1210mm，后轮距1200mm；轮距调整方式：前轮固定式、后轮有级调节；最小离地间隙：320mm；最小使用质量：1740kg；前后轴质量：前轴655kg，后轴1085kg；最大配重质量：前配重80kg，后配重180kg；档位数：前进16/倒退8/爬行0；发动机与离合器联结方式：直联式；起动方式：电起动；动力输出功率：25.0kW；最大牵引力：9.5kN；常发牌四缸CF4B40T发动机；标定功率：29.4kW；标定转速：2400r/min；转向方式：全液压转向；制动系型式：油浴、双片盘式、机械操作；离合器型式：干式、单片、常接合、双作用；变速箱换挡方式：啮合套换挡；轮胎规格：前轮6.50-16、后轮12.4-24；悬挂方式：Ⅰ类、三点悬挂。 | 12690 | [8 empty] | 部通用类 |  | 江苏省
动力机械 | 拖拉机 | 轮式拖拉机(不含皮带传动轮式拖拉机） | 40—45马力四轮驱动拖拉机 | 江苏常发农业装备股份有限公司 | 轮式拖拉机 | CFC404J | 标准配置：常发CF4B40T发动机、带气刹、双作用离合器、啮合套换档、液压转向、PTO：8-540/760、前轮6.50-16、后轮12.4-24、单路液压输出、可调式固定拖挂架、前配重80KG、后配重90KG、风扇驾驶室。 技术参数：型式：水旱两用、四轮驱动；用途：农用兼顾运输；外廓尺寸（长×宽×高）：3564mm×1515mm×2375mm；轴距：1798mm；轮距：前轮距1210mm，后轮距1200mm；轮距调整方式：前轮固定式、后轮有级调节；最小离地间隙：320mm；最小使用质量：1900kg；前后轴质量：前轴690kg，后轴1210kg；最大配重质量：前配重80kg，后配重180kg；档位数：前进8/倒退8/爬行16；发动机与离合器联结方式：直联式；起动方式：电起动；动力输出功率：25.0kW；最大牵引力：9.5kN；常发牌四缸CF4B40T发动机；标定功率：29.4kW；标定转速：2400r/min；转向方式：全液压转向；制动系型式：油浴、双片盘式、机械操作；离合器型式：干式、单片、常接合、双作用；变速箱换挡方式：啮合套换挡；轮胎规格：前轮6.50-16、后轮12.4-24；悬挂方式：Ⅰ类、三点悬挂。 | 12690 | [8 empty] | 部通用类 |  | 江苏省
动力机械 | 拖拉机 | 轮式拖拉机(不含皮带传动轮式拖拉机） | 40—45马力四轮驱动拖拉机 | 江苏常发农业装备股份有限公司 | 轮式拖拉机 | CFC404 | 标准配置：常发CF4B40T发动机、带气刹、双作用离合器、啮合套换档、液压转向、PTO：8-540/760、前轮6.50-16、后轮12.4-24、单路液压输出、带铰接拖挂装置、前配重80KG、后配重90KG。 技术参数：型式：水旱两用、四轮驱动；用途：农用兼顾运输；外廓尺寸（长×宽×高）：3564mm×1515mm×2465mm；轴距：1798mm；轮距：前轮距1210mm，后轮距1200mm；轮距调整方式：前轮固定式、后轮有级调节；最小离地间隙：320mm；最小使用质量：1740kg；前后轴质量：前轴655kg，后轴1085kg；最大配重质量：前配重80kg，后配重180kg；档位数：前进8/倒退4/爬行12；发动机与离合器联结方式：直联式；起动方式：电起动；动力输出功率：25.0kW；最大牵引力：9.5kN；常发牌四缸CF4B40T发动机；标定功率：29.4kW；标定转速：2400r/min；转向方式：全液压转向；制动系型式：油浴、双片盘式、机械操作；离合器型式：干式、单片、常接合、双作用；变速箱换挡方式：啮合套换挡；轮胎规格：前轮6.50-16、后轮12.4-24；悬挂方式：Ⅰ类、三点悬挂。 | 12690 | [8 empty] | 部通用类 |  | 江苏省
| 拖拉机 | 轮式拖拉机(不含皮带传动轮式拖拉机） | 40—45马力四轮驱动拖拉机 | 中联重机股份有限公司（原：奇瑞重工股份有限公司） | 轮式拖拉机 | RD404-B | 驱动方式：四轮驱动；功率：29.4kw；发动机与离合器联接方式：直联式 | 12690 | [8 empty] | 部通用类 |  | 河南省
| 拖拉机 | 轮式拖拉机(不含皮带传动轮式拖拉机） | 40—45马力四轮驱动拖拉机 | 中联重机股份有限公司（原：奇瑞重工股份有限公司） | 轮式拖拉机 | RD404L | 驱动方式：四轮驱动；功率：29.4kw；发动机与离合器联接方式：直联式 | 12690 | [8 empty] | 部通用类 |  | 河南省
| 拖拉机 | 轮式拖拉机(不含皮带传动轮式拖拉机） | 40—45马力四轮驱动拖拉机 | 中联重机股份有限公司（原：奇瑞重工股份有限公司） | 轮式拖拉机 | RF404-B | 驱动方式：四轮驱动；功率：29.4kw；发动机与离合器联接方式：直联式 | 12690 | [8 empty] | 部通用类 |  | 河南省
动力机械 | 拖拉机 | 轮式拖拉机(不含皮带传动轮式拖拉机） | 40—45马力四轮驱动拖拉机 | 中联重机股份有限公司（原：奇瑞重工股份有限公司） | 轮式拖拉机 | RK404 | 驱动方式：四轮驱动；功率：29.4kw；发动机与离合器联接方式：直联式 | 12690 | [8 empty] | 部通用类 |  | 河南省
| 拖拉机 | 轮式拖拉机(不含皮带传动轮式拖拉机） | 40—45马力四轮驱动拖拉机 | 中联重机股份有限公司（原：奇瑞重工股份有限公司） | 轮式拖拉机 | RK404-A | 驱动方式：四轮驱动；功率：29.4kw；发动机与离合器联接方式：直联式 | 12690 | [8 empty] | 部通用类 |  | 河南省
| 拖拉机 | 轮式拖拉机(不含皮带传动轮式拖拉机） | 40—45马力四轮驱动拖拉机 | 中联重机股份有限公司（原：奇瑞重工股份有限公司） | 轮式拖拉机 | RK404-B | 驱动方式：四轮驱动；功率：29.4kw；发动机与离合器联接方式：直联式 | 12690 | [8 empty] | 部通用类 |  | 河南省
动力机械 | 拖拉机 | 轮式拖拉机(不含皮带传动轮式拖拉机） | 45—50马力四轮驱动拖拉机 | 约翰迪尔（宁波）农业机械有限公司 | 轮式拖拉机 | 484 | 驱动轮数：四轮驱动；发动机标定功率（kW）：35.3；（4+1）×2变速箱；全液压转向；单作用离合器；滑动齿轮换档；动力输出轴转速540或720。 | 14400 | [8 empty] | 部通用类 |  | 浙江省
动力机械 | 拖拉机 | 轮式拖拉机(不含皮带传动轮式拖拉机） | 45—50马力四轮驱动拖拉机 | 约翰迪尔（宁波）农业机械有限公司 | 轮式拖拉机 | 454 | 驱动轮数：四轮驱动；发动机标定功率（kW）：33.1；（4+1）×2、（4+4）×2、（4+4）×3变速箱可选；全液压转向；单作用离合器、双作用离合器可选；滑动齿轮换档、啮合套换档可选；动力输出轴转速540或720。 | 14400 | [8 empty] | 部通用类 |  | 浙江省
动力机械 | 拖拉机 | 轮式拖拉机(不含皮带传动轮式拖拉机） | 45—50马力四轮驱动拖拉机 | 潍坊昊田农业装备有限公司 | 轮式拖拉机 | TY454 | 驱动型式：四轮驱动、发动机：4L100BT(33.1kW)选装JDM490T2(33kW)、A495BT(33.1kW)、4B2-45M22(33.1kW)、直联式、轮胎：6.00-16/9.5-24 | 14400 | [8 empty] | 部通用类 |  | 山东省
动力机械 | 拖拉机 | 轮式拖拉机(不含皮带传动轮式拖拉机） | 45—50马力四轮驱动拖拉机 | 洛阳市博马农业工程机械有限公司 | 轮式拖拉机 | 博马-454 | 发动机标定功率：33.1kW；驱动方式：四轮驱动 | 14400 | [8 empty] | 部通用类 |  | 河南省
动力机械 | 拖拉机 | 轮式拖拉机(不含皮带传动轮式拖拉机） | 45—50马力四轮驱动拖拉机 | 马恒达悦达（盐城）拖拉机有限公司 | 轮式拖拉机 | 黄海金马－454 | 驱动形式：四轮驱动；功率： 33.1 kw；发动机型号： 翼高 MYE4B 或 新柴A495BT-5 轮胎： 8.3-20/12.4-28 或8.3-20/11-28（水田胎） | 14400 | [8 empty] | 部通用类 |  | 江苏省
动力机械 | 拖拉机 | 轮式拖拉机(不含皮带传动轮式拖拉机） | 45—50马力四轮驱动拖拉机 | 江苏常发农业装备股份有限公司 | 轮式拖拉机 | CFC454 | 标准配置：常发CF4B45T-Z增压发动机、带气刹、双作用离合器、啮合套换档、液压转向、PTO：8-540/760、前轮7.50-16、后轮11.2-28、单路液压输出、带铰接拖挂装置、前配重80KG、后配重180KG。 技术参数：型式：水旱两用、四轮驱动；用途：农用兼顾运输；外廓尺寸（长×宽×高）：3564mm×1526mm×2280mm；轴距：1798mm；轮距：前轮距1270mm，后轮距1210mm；轮距调整方式：前轮固定式、后轮有级调节；最小离地间隙：356mm；最小使用质量：1820kg；前后轴质量：前轴740kg，后轴1080kg；最大配重质量：前配重120kg，后配重360kg；档位数：前进8/倒退4/爬行12；发动机与离合器联结方式：直联式；起动方式：电起动；动力输出功率：28.2kW；最大牵引力：10.5kN；常发牌四缸CF4B45T-Z发动机；标定功率：33.1kW；标定转速：2400r/min；转向方式：全液压转向；制动系型式：油浴、双片盘式、机械操作；离合器型式：干式、单片、常接合、双作用；变速箱换挡方式：啮合套换挡；轮胎规格：前轮7.50-16、后轮11.2-28；悬挂方式：Ⅰ类、三点悬挂。 | 14400 | [8 empty] | 部通用类 |  | 江苏省
动力机械 | 拖拉机 | 轮式拖拉机(不含皮带传动轮式拖拉机） | 45—50马力四轮驱动拖拉机 | 江苏常发农业装备股份有限公司 | 轮式拖拉机 | CFC454A | 标准配置：常发CF4B45T-Z增压发动机、带气刹、双作用离合器、啮合套换档、液压转向、PTO：8-540/760、前轮7.50-16、后轮11.2-28、单路液压输出、可调式固定拖挂架、前配重80KG、后配重180KG。 技术参数：型式：水旱两用、四轮驱动；用途：农用兼顾运输；外廓尺寸（长×宽×高）：3564mm×1526mm×2280mm；轴距：1798mm；轮距：前轮距1270mm，后轮距1210mm；轮距调整方式：前轮固定式、后轮有级调节；最小离地间隙：356mm；最小使用质量：1820kg；前后轴质量：前轴740kg，后轴1080kg；最大配重质量：前配重120kg，后配重360kg；档位数：前进16/倒退8/爬行0；发动机与离合器联结方式：直联式；起动方式：电起动；动力输出功率：28.2kW；最大牵引力：10.5kN；常发牌四缸CF4B45T-Z发动机；标定功率：33.1kW；标定转速：2400r/min；转向方式：全液压转向；制动系型式：油浴、双片盘式、机械操作；离合器型式：干式、单片、常接合、双作用；变速箱换挡方式：啮合套换挡；轮胎规格：前轮7.50-16、后轮11.2-28；悬挂方式：Ⅰ类、三点悬挂。 | 14400 | [8 empty] | 部通用类 |  | 江苏省
动力机械 | 拖拉机 | 轮式拖拉机(不含皮带传动轮式拖拉机） | 45—50马力四轮驱动拖拉机 | 江苏常发农业装备股份有限公司 | 轮式拖拉机 | CFC454J | 标准配置：常发CF4B45T-Z增压发动机、带气刹、双作用离合器、啮合套换档、液压转向、PTO：8-540/760、前轮7.50-16、后轮11.2-28、单路液压输出、可调式固定拖挂架、前配重80KG、后配重180KG、风扇驾驶室。 技术参数：型式：水旱两用、四轮驱动；用途：农用兼顾运输；外廓尺寸（长×宽×高）：3564mm×1526mm×2313mm；轴距：1798mm；轮距：前轮距1270mm，后轮距1210mm；轮距调整方式：前轮固定式、后轮有级调节；最小离地间隙：356mm；最小使用质量：1980kg；前后轴质量：前轴775kg，后轴1205kg；最大配重质量：前配重120kg，后配重360kg；档位数：前进8/倒退8/爬行16；发动机与离合器联结方式：直联式；起动方式：电起动；动力输出功率：28.2kW；最大牵引力：10.5kN；常发牌四缸CF4B45T-Z发动机；标定功率：33.1kW；标定转速：2400r/min；转向方式：全液压转向；制动系型式：油浴、双片盘式、机械操作；离合器型式：干式、单片、常接合、双作用；变速箱换挡方式：啮合套换挡；轮胎规格：前轮7.50-16、后轮11.2-28；悬挂方式：Ⅰ类、三点悬挂。 | 14400 | [8 empty] | 部通用类 |  | 江苏省
| 拖拉机 | 轮式拖拉机(不含皮带传动轮式拖拉机） | 45—50马力四轮驱动拖拉机 | 中联重机股份有限公司（原：奇瑞重工股份有限公司） | 轮式拖拉机 | RD454-B | 驱动方式：四轮驱动；功率：33.1kw；发动机与离合器联接方式：直联式 | 14400 | [8 empty] | 部通用类 |  | 河南省
| 拖拉机 | 轮式拖拉机(不含皮带传动轮式拖拉机） | 45—50马力四轮驱动拖拉机 | 中联重机股份有限公司（原：奇瑞重工股份有限公司） | 轮式拖拉机 | RF454-B | 驱动方式：四轮驱动；功率：33.1kw；发动机与离合器联接方式：直联式 | 14400 | [8 empty] | 部通用类 |  | 河南省
动力机械 | 拖拉机 | 轮式拖拉机(不含皮带传动轮式拖拉机） | 50—55马力四轮驱动拖拉机 | 潍坊昊田农业装备有限公司 | 轮式拖拉机 | 昊田504 | 驱动型式：四轮驱动、发动机：A498BT(36.8kW)选装4G33T(38.3kW)、JD4100BT1(36.8kW)、直联式、轮胎：8.3-20/12.4-28 | 15750 | [8 empty] | 部通用类 |  | 山东省
动力机械 | 拖拉机 | 轮式拖拉机(不含皮带传动轮式拖拉机） | 50—55马力四轮驱动拖拉机 | 约翰迪尔（宁波）农业机械有限公司 | 轮式拖拉机 | 3B-504 | 驱动轮数：四轮驱动；发动机标定功率（kW）：36.8；（4+1）×2、（4+4）×2、（4+4）×3变速箱可选；全液压转向；单作用离合器、双作用离合器可选；滑动齿轮换档、啮合套换档可选；动力输出轴转速540或720。 | 15750 | [8 empty] | 部通用类 |  | 浙江省
动力机械 | 拖拉机 | 轮式拖拉机(不含皮带传动轮式拖拉机） | 50—55马力四轮驱动拖拉机 | 洛阳市博马农业工程机械有限公司 | 轮式拖拉机 | 博马-504 | 发动机标定功率：36.8kW；驱动方式：四轮驱动 | 15750 | [8 empty] | 部通用类 |  | 河南省
动力机械 | 拖拉机 | 轮式拖拉机(不含皮带传动轮式拖拉机） | 50—55马力四轮驱动拖拉机 | 马恒达悦达（盐城）拖拉机有限公司 | 轮式拖拉机 | 黄海金马－504C | 驱动形式：四轮驱动；功率： 36.8/36.75 kw；发动机型号：常柴 4G33T 江动JD4100BT1 莱动 KM4100BT 杨动Y4100T 轮胎：7.50-16/11.2-28 | 15750 | [8 empty] | 部通用类 |  | 江苏省
动力机械 | 拖拉机 | 轮式拖拉机(不含皮带传动轮式拖拉机） | 50—55马力四轮驱动拖拉机 | 马恒达悦达（盐城）拖拉机有限公司 | 轮式拖拉机 | 黄海金马－504D | 驱动形式：四轮驱动；功率： 36.75 kw；发动机型号： 江动 JD4100BT1 轮胎： 6.00-12/9.5-20 | 15750 | [8 empty] | 部通用类 |  | 江苏省
动力机械 | 拖拉机 | 轮式拖拉机(不含皮带传动轮式拖拉机） | 50—55马力四轮驱动拖拉机 | 江苏常发农业装备股份有限公司 | 轮式拖拉机 | CFD504 | 标准配置：常发CF4C50T发动机、双作用离合器、啮合套换档、液压转向、分体PTO轴：8-540/760、前轮8.3-20、后轮12.4-28、带固定拖挂装置、前配重120KG，后配重180KG、安全架。 技术参数：型式：水旱两用、四轮驱动；用途：农用兼顾运输；外廓尺寸（长×宽×高）：3602mm×1700mm×2560mm；轴距：2100mm；轮距：前轮距1350mm，后轮距1300mm；轮距调整方式：前轮固定式、后轮有级调节；最小离地间隙：300mm；最小使用质量：2145kg；前后轴质量：前轴960kg，后轴1185kg；最大配重质量：前配重120kg，后配重360kg；档位数：前进8/倒退8/梭形4；发动机与离合器联结方式：直联式；起动方式：电起动；驾驶室或安全架型式：后置、可翻转；常发牌四缸CF4C50T发动机；标定功率：36.8kW；标定转速：2400r/min；转向方式：全液压转向；制动系型式：油浴、双片盘式；离合器型式：干式、单片、常接合、双作用；变速箱换挡方式：啮合套换挡；轮胎规格：前轮8.3-20、后轮12.4-28；悬挂方式：三点悬挂。 | 15750 | [8 empty] | 部通用类 |  | 江苏省
动力机械 | 拖拉机 | 轮式拖拉机(不含皮带传动轮式拖拉机） | 50—55马力四轮驱动拖拉机 | 江苏常发农业装备股份有限公司 | 轮式拖拉机 | CFD504A | 标准配置：常发CF4C50T发动机、双作用离合器、啮合套换档、液压转向、分体PTO轴：8-540/760、前轮8.3-20、后轮12.4-28、带可调拖挂装置、前配重120KG，后配重180KG、安全架。 技术参数：型式：水旱两用、四轮驱动；用途：农用兼顾运输；外廓尺寸（长×宽×高）：3602mm×1700mm×2268mm；轴距：2100mm；轮距：前轮距1410mm，后轮距1400mm；轮距调整方式：前轮有级调节、后轮有级调节；最小离地间隙：300mm；最小使用质量：2145kg；前后轴质量：前轴960kg，后轴1185kg；最大配重质量：前配重120kg，后配重360kg；档位数：前进12/倒退12/梭形0；发动机与离合器联结方式：直联式；起动方式：电起动；动力输出功率：32.4kW；最大牵引力：12.5kN；驾驶室或安全架型式：后置、可翻转；常发牌四缸CF4C50T发动机；标定功率：36.8kW；标定转速：2400r/min；转向方式：全液压转向；制动系型式：油浴、双片盘式；离合器型式：干式、单片、常接合、双作用；变速箱换挡方式：啮合套换挡；轮胎规格：前轮8.3-20、后轮12.4-28；悬挂方式：三点悬挂。 | 15750 | [8 empty] | 部通用类 |  | 江苏省
动力机械 | 拖拉机 | 轮式拖拉机(不含皮带传动轮式拖拉机） | 50—55马力四轮驱动拖拉机 | 江苏常发农业装备股份有限公司 | 轮式拖拉机 | CFD504J | 标准配置：常发CF4C50T发动机、双作用离合器、啮合套换档、液压转向、分体PTO轴：8-540/760、前轮8.3-20、后轮12.4-28、带固定拖挂装置、前配重120KG，后配重180KG、风扇驾驶室。 技术参数：型式：水旱两用、四轮驱动；用途：农用兼顾运输；外廓尺寸（长×宽×高）：3602mm×1700mm×2470mm；轴距：2100mm；轮距：前轮距1350mm，后轮距1300mm；轮距调整方式：前轮固定式、后轮有级调节；最小离地间隙：300mm；最小使用质量：2345kg；前后轴质量：前轴1010kg，后轴1335kg；最大配重质量：前配重120kg，后配重360kg；档位数：前进8/倒退4/梭形0；发动机与离合器联结方式：直联式；起动方式：电起动；驾驶室或安全架型式：安全驾驶室；常发牌四缸CF4C50T发动机；标定功率：36.8kW；标定转速：2400r/min；转向方式：全液压转向；制动系型式：油浴、双片盘式；离合器型式：干式、单片、常接合、双作用；变速箱换挡方式：啮合套换挡；轮胎规格：前轮8.3-20、后轮12.4-28；悬挂方式：三点悬挂。 | 15750 | [8 empty] | 部通用类 |  | 江苏省
动力机械 | 拖拉机 | 轮式拖拉机(不含皮带传动轮式拖拉机） | 50—55马力四轮驱动拖拉机 | 中联重机股份有限公司（原：奇瑞重工股份有限公司） | 轮式拖拉机 | RD504L | 驱动方式：四轮驱动；功率：36.7kw；发动机与离合器联接方式：直联式 | 15750 | [8 empty] | 部通用类 |  | 河南省
动力机械 | 拖拉机 | 轮式拖拉机(不含皮带传动轮式拖拉机） | 55—60马力四轮驱动拖拉机 | 约翰迪尔（宁波）农业机械有限公司 | 轮式拖拉机 | B554 | 驱动轮数：四轮驱动；发动机标定功率（kW）：40.4；（4+1）×2变速箱；全液压转向；双作用离合器；啮合套换档；动力输出轴转速540或720。 | 17730 | [8 empty] | 部通用类 |  | 浙江省
动力机械 | 拖拉机 | 轮式拖拉机(不含皮带传动轮式拖拉机） | 55—60马力四轮驱动拖拉机 | 潍坊昊田农业装备有限公司 | 轮式拖拉机 | 昊田554 | 驱动型式：四轮驱动、发动机：A4K39T55选装JD4102BT1、4G33T、SD4102T2、功率：40.4kW、直联式、轮胎：8.3-20/12.4-28 | 17730 | [8 empty] | 部通用类 |  | 山东省
动力机械 | 拖拉机 | 轮式拖拉机(不含皮带传动轮式拖拉机） | 55—60马力四轮驱动拖拉机 | 约翰迪尔（宁波）农业机械有限公司 | 轮式拖拉机 | 554 | 驱动轮数：四轮驱动；发动机标定功率（kW）：40.4；4×（2+1）变速箱；全液压转向；双作用离合器；啮合套换档；动力输出轴转速540或720；安全架配置。 | 17730 | [8 empty] | 部通用类 |  | 浙江省
动力机械 | 拖拉机 | 轮式拖拉机(不含皮带传动轮式拖拉机） | 55—60马力四轮驱动拖拉机 | 约翰迪尔（宁波）农业机械有限公司 | 轮式拖拉机 | 554-1 | 驱动轮数：四轮驱动；发动机标定功率（kW）：40.4；4×（2+1）变速箱；全液压转向；双作用离合器；啮合套换档；动力输出轴转速540或720；驾驶室配置。 | 17730 | [8 empty] | 部通用类 |  | 浙江省
动力机械 | 拖拉机 | 轮式拖拉机(不含皮带传动轮式拖拉机） | 55—60马力四轮驱动拖拉机 | 洛阳市博马农业工程机械有限公司 | 轮式拖拉机 | 博马-554 | 发动机标定功率：40.4kW；驱动方式：四轮驱动 | 17730 | [8 empty] | 部通用类 |  | 河南省
动力机械 | 拖拉机 | 轮式拖拉机(不含皮带传动轮式拖拉机） | 55—60马力四轮驱动拖拉机 | 马恒达悦达（盐城）拖拉机有限公司 | 轮式拖拉机 | 黄海金马－554 | 驱动形式：四轮驱动；功率：40.5 kw；发动机型号： 一拖（洛阳） YT4A2-23 力佳SL4105ABT-2 轮胎： 8.3-24/14.9-28或 8.3-24/11-32（水田胎） | 17730 | [8 empty] | 部通用类 |  | 江苏省
动力机械 | 拖拉机 | 轮式拖拉机(不含皮带传动轮式拖拉机） | 55—60马力四轮驱动拖拉机 | 马恒达悦达（盐城）拖拉机有限公司 | 轮式拖拉机 | 黄海金马－554-1 | 驱动形式：四轮驱动；功率：40.5 kw；发动机型号： 一拖（洛阳） YT4A2-23 力佳SL4105ABT-2 轮胎： 8.3-24/14.9-28或 8.3-24/11-32（水田胎） | 17730 | [8 empty] | 部通用类 |  | 江苏省
动力机械 | 拖拉机 | 轮式拖拉机(不含皮带传动轮式拖拉机） | 55—60马力四轮驱动拖拉机 | 江苏常发农业装备股份有限公司 | 轮式拖拉机 | CFD554 | 标准配置：常发CF4C55T发动机、双作用离合器、啮合套换档、液压转向、分体PTO轴：8-540/760、前轮8.3-24、后轮14.9-28、带固定拖挂装置、前配重160KG，后配重180KG、安全架。 技术参数：型式：水旱两用、四轮驱动；用途：农用兼顾运输；外廓尺寸（长×宽×高）：3642mm×1820mm×2506mm；轴距：2100mm；轮距：前轮距1410mm，后轮距1400mm；轮距调整方式：前轮有级调节、后轮有级调节；最小离地间隙：347mm；最小使用质量：2420kg；最大配重质量：前配重160kg，后配重360kg；档位数：前进8/倒退4/梭形0；发动机与离合器联结方式：直联式；起动方式：电起动；动力输出功率：35.6kW；最大牵引力：13.5kN；驾驶室或安全架型式：后置、可翻转；常发牌四缸CF4C55T发动机；标定功率：40.5kW；标定转速：2300r/min；转向方式：全液压转向；制动系型式：油浴、双片盘式；离合器型式：干式、单片、常接合、双作用；变速箱换挡方式：啮合套换挡；轮胎规格：前轮8.3-24、后轮14.9-28；悬挂方式：Ⅰ类、三点悬挂。 | 17730 | [8 empty] | 部通用类 |  | 江苏省
动力机械 | 拖拉机 | 轮式拖拉机(不含皮带传动轮式拖拉机） | 55—60马力四轮驱动拖拉机 | 江苏常发农业装备股份有限公司 | 轮式拖拉机 | CFD554A | 标准配置：常发CF4C55T发动机、双作用离合器、啮合套换档、液压转向、分体PTO轴：8-540/760、前轮8.3-24、后轮14.9-28、带可调拖挂装置、前配重160KG，后配重180KG、安全架。 技术参数：型式：水旱两用、四轮驱动；用途：农用兼顾运输；外廓尺寸（长×宽×高）：3642mm×1820mm×2506mm；轴距：2100mm；轮距：前轮距1410mm，后轮距1400mm；轮距调整方式：前轮有级调节、后轮有级调节；最小离地间隙：347mm；最小使用质量：2420kg；最大配重质量：前配重120kg，后配重360kg；档位数：前进12/倒退12/梭形0；发动机与离合器联结方式：直联式；起动方式：电起动；动力输出功率：35.6kW；最大牵引力：13.5kN；驾驶室或安全架型式：后置、可翻转；常发牌四缸CF4C55T发动机；标定功率：40.5kW；标定转速：2300r/min；转向方式：全液压转向；制动系型式：油浴、双片盘式；离合器型式：干式、单片、常接合、双作用；变速箱换挡方式：啮合套换挡；轮胎规格：前轮8.3-24、后轮14.9-28；悬挂方式：Ⅰ类、三点悬挂。 | 17730 | [8 empty] | 部通用类 |  | 江苏省
动力机械 | 拖拉机 | 轮式拖拉机(不含皮带传动轮式拖拉机） | 60—65马力四轮驱动拖拉机 | 潍坊昊田农业装备有限公司 | 轮式拖拉机 | 昊田604 | 驱动型式：四轮驱动、发动机：SL4105ABT-2选装A4K41T60-001、4G33T、SD4102T1、功率：44kW、直联式、轮胎：8.3-20/12.4-28 | 19530 | [8 empty] | 部通用类 |  | 山东省
动力机械 | 拖拉机 | 轮式拖拉机(不含皮带传动轮式拖拉机） | 60—65马力四轮驱动拖拉机 | 洛阳市博马农业工程机械有限公司 | 轮式拖拉机 | 博马-604 | 发动机标定功率：44.1或44kW；驱动方式：四轮驱动 | 19530 | [8 empty] | 部通用类 |  | 河南省
动力机械 | 拖拉机 | 轮式拖拉机(不含皮带传动轮式拖拉机） | 60—65马力四轮驱动拖拉机 | 马恒达悦达（盐城）拖拉机有限公司 | 轮式拖拉机 | 黄海金马－604C | 驱动形式：四轮驱动；功率： 44.1 kw；发动机型号： 常柴 4G33T 江动JD4102B6 轮胎： 7.50-16/11.2-28 或 6.50-16/11.2-24( 水田胎） | 19530 | [8 empty] | 部通用类 |  | 江苏省
动力机械 | 拖拉机 | 轮式拖拉机(不含皮带传动轮式拖拉机） | 60—65马力四轮驱动拖拉机 | 马恒达悦达（盐城）拖拉机有限公司 | 轮式拖拉机 | 黄海金马－604D | 驱动形式：四轮驱动；功率： 44.1 kw；发动机型号： 江动 JD4102B6 常柴 4G33T 轮胎： 6.00-12/9.5-20 | 19530 | [8 empty] | 部通用类 |  | 江苏省
动力机械 | 拖拉机 | 轮式拖拉机(不含皮带传动轮式拖拉机） | 60—65马力四轮驱动拖拉机 | 江苏常发农业装备股份有限公司 | 轮式拖拉机 | CFD604 | 标准配置：常发CF4C60T发动机、双作用离合器、啮合套换档、液压转向、分体PTO轴：8-540/760、前轮8.3-24、后轮14.9-28、带固定拖挂装置、前配重160KG，后配重180KG、安全架。 技术参数：型式：水旱两用、四轮驱动；用途：农用兼顾运输；外廓尺寸（长×宽×高）：3642mm×1820mm×2610mm；轴距：2100mm；轮距：前轮距1420mm，后轮距1400mm；轮距调整方式：前轮固定式、后轮有级调节；最小离地间隙：347mm；最小使用质量：2420kg；最大配重质量：前配重160kg，后配重360kg；档位数：前进8/倒退4/爬行12；发动机与离合器联结方式：直联式；起动方式：电起动；驾驶室或安全架型式：后置、可翻转；常发牌四缸CF4C60T发动机；标定功率：44.1kW；标定转速：2300r/min；转向方式：全液压转向；制动系型式：油浴、双片盘式；离合器型式：干式、单片、常接合、双作用；变速箱换挡方式：啮合套换挡；轮胎规格：前轮8.3-24、后轮14.9-28；悬挂方式：Ⅰ类、三点悬挂。 | 19530 | [8 empty] | 部通用类 |  | 江苏省
动力机械 | 拖拉机 | 轮式拖拉机(不含皮带传动轮式拖拉机） | 60—65马力四轮驱动拖拉机 | 江苏常发农业装备股份有限公司 | 轮式拖拉机 | CFD604A | 标准配置：常发CF4C60T发动机、双作用离合器、啮合套换档、液压转向、分体PTO轴：8-540/760、前轮8.3-24、后轮14.9-28、带可调拖挂装置、前配重160KG，后配重180KG、安全架。 技术参数：型式：水旱两用、四轮驱动；用途：农用兼顾运输；外廓尺寸（长×宽×高）：3642mm×1820mm×2506mm；轴距：2100mm；轮距：前轮距1410mm，后轮距1400mm；轮距调整方式：前轮有级调节、后轮有级调节；最小离地间隙：347mm；最小使用质量：2420kg；最大配重质量：前配重120kg，后配重360kg；档位数：前进12/倒退12/梭形0；发动机与离合器联结方式：直联式；起动方式：电起动；动力输出功率：38.8kW；最大牵引力：14.5kN；驾驶室或安全架型式：后置、可翻转；常发牌四缸CF4C60T发动机；标定功率：44.1kW；标定转速：2300r/min；转向方式：全液压转向；制动系型式：油浴、双片盘式；离合器型式：干式、单片、常接合、双作用；变速箱换挡方式：啮合套换挡；轮胎规格：前轮8.3-24、后轮14.9-28；悬挂方式：Ⅰ类、三点悬挂。 | 19530 | [8 empty] | 部通用类 |  | 江苏省
动力机械 | 拖拉机 | 轮式拖拉机(不含皮带传动轮式拖拉机） | 60—65马力四轮驱动拖拉机 | 江苏常发农业装备股份有限公司 | 轮式拖拉机 | CFD604J | 标准配置：常发CF4C60T发动机、双作用离合器、啮合套换档、液压转向、分体PTO轴：8-540/760、前轮8.3-24、后轮14.9-28、带固定拖挂装置、前配重160KG，后配重180KG、风扇驾驶室。 技术参数：型式：水旱两用、四轮驱动；用途：农用兼顾运输；外廓尺寸（长×宽×高）：3642mm×1820mm×2520mm；轴距：2100mm；轮距：前轮距1420mm，后轮距1400mm；轮距调整方式：前轮固定式、后轮有级调节；最小离地间隙：347mm；最小使用质量：2640kg；最大配重质量：前配重160kg，后配重360kg；档位数：前进8/倒退4/爬行0；发动机与离合器联结方式：直联式；起动方式：电起动；驾驶室或安全架型式：安全驾驶室；常发牌四缸CF4C60T发动机；标定功率：44.1kW；标定转速：2300r/min；转向方式：全液压转向；制动系型式：油浴、双片盘式；离合器型式：干式、单片、常接合、双作用；变速箱换挡方式：啮合套换挡；轮胎规格：前轮8.3-24、后轮14.9-28；悬挂方式：Ⅰ类、三点悬挂。 | 19530 | [8 empty] | 部通用类 |  | 江苏省
动力机械 | 拖拉机 | 轮式拖拉机(不含皮带传动轮式拖拉机） | 60—65马力四轮驱动拖拉机 | 中联重机股份有限公司（原：奇瑞重工股份有限公司） | 轮式拖拉机 | RK604-A | 驱动方式：四轮驱动；功率：44kw；发动机与离合器联接方式：直联式 | 19530 | [8 empty] | 部通用类 |  | 河南省
动力机械 | 拖拉机 | 轮式拖拉机(不含皮带传动轮式拖拉机） | 60—65马力四轮驱动拖拉机 | 中联重机股份有限公司（原：奇瑞重工股份有限公司） | 轮式拖拉机 | RM604 | 驱动方式：四轮驱动；功率：44kw；发动机与离合器联接方式：直联式 | 19530 | [8 empty] | 部通用类 |  | 河南省
动力机械 | 拖拉机 | 轮式拖拉机(不含皮带传动轮式拖拉机） | 60—65马力四轮驱动拖拉机 | 中联重机股份有限公司（原：奇瑞重工股份有限公司） | 轮式拖拉机 | RM604-A | 驱动方式：四轮驱动；功率：44kw；发动机与离合器联接方式：直联式 | 19530 | [8 empty] | 部通用类 |  | 河南省
动力机械 | 拖拉机 | 轮式拖拉机(不含皮带传动轮式拖拉机） | 60—65马力四轮驱动拖拉机 | 中联重机股份有限公司（原：奇瑞重工股份有限公司） | 轮式拖拉机 | RF604L | 驱动方式：四轮驱动；功率：44kw；发动机与离合器联接方式：直联式 | 19530 | [8 empty] | 部通用类 |  | 河南省
动力机械 | 拖拉机 | 轮式拖拉机(不含皮带传动轮式拖拉机） | 60—65马力四轮驱动拖拉机 | 中联重机股份有限公司（原：奇瑞重工股份有限公司） | 轮式拖拉机 | RF600L | 驱动方式：两轮驱动；功率：44kw；发动机与离合器联接方式：直联式 | 19530 | [8 empty] | 部通用类 |  | 河南省
动力机械 | 拖拉机 | 轮式拖拉机(不含皮带传动轮式拖拉机） | 65—70马力四轮驱动拖拉机 | 中联重机股份有限公司（原：奇瑞重工股份有限公司） | 轮式拖拉机 | RK654 | 驱动方式：四轮驱动；功率：48kw；发动机与离合器联接方式：直联式 | 21600 | [8 empty] | 部通用类 |  | 河南省
动力机械 | 拖拉机 | 轮式拖拉机(不含皮带传动轮式拖拉机） | 65—70马力四轮驱动拖拉机 | 中联重机股份有限公司（原：奇瑞重工股份有限公司） | 轮式拖拉机 | RK654-A | 驱动方式：四轮驱动；功率：48kw；发动机与离合器联接方式：直联式 | 21600 | [8 empty] | 部通用类 |  | 河南省
动力机械 | 拖拉机 | 轮式拖拉机(不含皮带传动轮式拖拉机） | 65—70马力四轮驱动拖拉机 | 中联重机股份有限公司（原：奇瑞重工股份有限公司） | 轮式拖拉机 | RM654 | 驱动方式：四轮驱动；功率：48kw；发动机与离合器联接方式：直联式 | 21600 | [8 empty] | 部通用类 |  | 河南省
动力机械 | 拖拉机 | 轮式拖拉机(不含皮带传动轮式拖拉机） | 65—70马力四轮驱动拖拉机 | 中联重机股份有限公司（原：奇瑞重工股份有限公司） | 轮式拖拉机 | RM654-A | 驱动方式：四轮驱动；功率：48kw；发动机与离合器联接方式：直联式 | 21600 | [8 empty] | 部通用类 |  | 河南省
动力机械 | 拖拉机 | 轮式拖拉机(不含皮带传动轮式拖拉机） | 70—75马力四轮驱动拖拉机 | 约翰迪尔（宁波）农业机械有限公司 | 轮式拖拉机 | 704 | 驱动轮数：四轮驱动；发动机标定功率（kW）：51.5；4×（2+1）变速箱；全液压转向；双作用离合器；啮合套换档；动力输出轴转速540或720；安全架配置。 | 23400 | [8 empty] | 部通用类 |  | 浙江省
动力机械 | 拖拉机 | 轮式拖拉机(不含皮带传动轮式拖拉机） | 70—75马力四轮驱动拖拉机 | 约翰迪尔（宁波）农业机械有限公司 | 轮式拖拉机 | 704-1 | 驱动轮数：四轮驱动；发动机标定功率（kW）：51.5；4×（2+1）变速箱；全液压转向；双作用离合器；啮合套换档；动力输出轴转速540或720；驾驶室配置。 | 23400 | [8 empty] | 部通用类 |  | 浙江省
动力机械 | 拖拉机 | 轮式拖拉机(不含皮带传动轮式拖拉机） | 70—75马力四轮驱动拖拉机 | 潍坊昊田农业装备有限公司 | 轮式拖拉机 | 昊田704 | 驱动型式：四轮驱动、发动机：QC4108T70选装YT4B4-22、4JD80T3、功率：51.5kW、直联式、轮胎：8.3-20/12.4-28 | 23400 | [8 empty] | 部通用类 |  | 山东省
动力机械 | 拖拉机 | 轮式拖拉机(不含皮带传动轮式拖拉机） | 70—75马力四轮驱动拖拉机 | 马恒达悦达（盐城）拖拉机有限公司 | 轮式拖拉机 | 黄海金马－704A | 驱动形式：四轮驱动；功率： 51.5 kw；发动机型号： 一拖（洛阳） YT4B2-23 常柴 4G33TC 轮胎： 9.5-24/14.9-30 或 8.3-24/11-32（水田胎） | 23400 | [8 empty] | 部通用类 |  | 江苏省
动力机械 | 拖拉机 | 轮式拖拉机(不含皮带传动轮式拖拉机） | 70—75马力四轮驱动拖拉机 | 马恒达悦达（盐城）拖拉机有限公司 | 轮式拖拉机 | 黄海金马－704A-1 | 驱动形式：四轮驱动；功率： 51.5 kw；发动机型号： 一拖（洛阳） YT4B2-23 常柴 4G33TC 轮胎： 9.5-24/14.9-30 或 8.3-24/11-32（水田胎） | 23400 | [8 empty] | 部通用类 |  | 江苏省
动力机械 | 拖拉机 | 轮式拖拉机(不含皮带传动轮式拖拉机） | 70—75马力四轮驱动拖拉机 | 中联重机股份有限公司（原：奇瑞重工股份有限公司） | 轮式拖拉机 | RK704 | 驱动方式：四轮驱动；功率：51.5kw；发动机与离合器联接方式：直联式 | 23400 | [8 empty] | 部通用类 |  | 河南省
动力机械 | 拖拉机 | 轮式拖拉机(不含皮带传动轮式拖拉机） | 70—75马力四轮驱动拖拉机 | 中联重机股份有限公司（原：奇瑞重工股份有限公司） | 轮式拖拉机 | RK704-A | 驱动方式：四轮驱动；功率：51.5kw；发动机与离合器联接方式：直联式 | 23400 | [8 empty] | 部通用类 |  | 河南省
动力机械 | 拖拉机 | 轮式拖拉机(不含皮带传动轮式拖拉机） | 70—75马力四轮驱动拖拉机 | 中联重机股份有限公司（原：奇瑞重工股份有限公司） | 轮式拖拉机 | RM704 | 驱动方式：四轮驱动；功率：51.5kw；发动机与离合器联接方式：直联式 | 23400 | [8 empty] | 部通用类 |  | 河南省
动力机械 | 拖拉机 | 轮式拖拉机(不含皮带传动轮式拖拉机） | 70—75马力四轮驱动拖拉机 | 中联重机股份有限公司（原：奇瑞重工股份有限公司） | 轮式拖拉机 | RM704-2 | 驱动方式：四轮驱动；功率：51.5kw；发动机与离合器联接方式：直联式 | 23400 | [8 empty] | 部通用类 |  | 河南省
动力机械 | 拖拉机 | 轮式拖拉机(不含皮带传动轮式拖拉机） | 70—75马力四轮驱动拖拉机 | 中联重机股份有限公司（原：奇瑞重工股份有限公司） | 轮式拖拉机 | RM704-A | 驱动方式：四轮驱动；功率：51.5kw；发动机与离合器联接方式：直联式 | 23400 | [8 empty] | 部通用类 |  | 河南省
动力机械 | 拖拉机 | 轮式拖拉机(不含皮带传动轮式拖拉机） | 70—75马力四轮驱动拖拉机 | 中联重机股份有限公司（原：奇瑞重工股份有限公司） | 轮式拖拉机 | RM704-A2 | 驱动方式：四轮驱动；功率：51.5kw；发动机与离合器联接方式：直联式 | 23400 | [8 empty] | 部通用类 |  | 河南省
动力机械 | 拖拉机 | 轮式拖拉机(不含皮带传动轮式拖拉机） | 75—80马力四轮驱动拖拉机 | 中联重机股份有限公司（原：奇瑞重工股份有限公司） | 轮式拖拉机 | RK754 | 驱动方式：四轮驱动；功率：55kw；发动机与离合器联接方式：直联式 | 23400 | [8 empty] | 部通用类 |  | 河南省
动力机械 | 拖拉机 | 轮式拖拉机(不含皮带传动轮式拖拉机） | 75—80马力四轮驱动拖拉机 | 中联重机股份有限公司（原：奇瑞重工股份有限公司） | 轮式拖拉机 | RK754-A | 驱动方式：四轮驱动；功率：55kw；发动机与离合器联接方式：直联式 | 23400 | [8 empty] | 部通用类 |  | 河南省
动力机械 | 拖拉机 | 轮式拖拉机(不含皮带传动轮式拖拉机） | 75—80马力四轮驱动拖拉机 | 中联重机股份有限公司（原：奇瑞重工股份有限公司） | 轮式拖拉机 | RM754 | 驱动方式：四轮驱动；功率：55kw；发动机与离合器联接方式：直联式 | 23400 | [8 empty] | 部通用类 |  | 河南省
动力机械 | 拖拉机 | 轮式拖拉机(不含皮带传动轮式拖拉机） | 75—80马力四轮驱动拖拉机 | 中联重机股份有限公司（原：奇瑞重工股份有限公司） | 轮式拖拉机 | RM754-2 | 驱动方式：四轮驱动；功率：55.1kw；发动机与离合器联接方式：直联式 | 23400 | [8 empty] | 部通用类 |  | 河南省
动力机械 | 拖拉机 | 轮式拖拉机(不含皮带传动轮式拖拉机） | 75—80马力四轮驱动拖拉机 | 中联重机股份有限公司（原：奇瑞重工股份有限公司） | 轮式拖拉机 | RM754-A2 | 驱动方式：四轮驱动；功率：55.1kw；发动机与离合器联接方式：直联式 | 23400 | [8 empty] | 部通用类 |  | 河南省
动力机械 | 拖拉机 | 轮式拖拉机(不含皮带传动轮式拖拉机） | 75—80马力四轮驱动拖拉机 | 中联重机股份有限公司（原：奇瑞重工股份有限公司） | 轮式拖拉机 | RM754-A | 驱动方式：四轮驱动；功率：55kw；发动机与离合器联接方式：直联式 | 23400 | [8 empty] | 部通用类 |  | 河南省
动力机械 | 拖拉机 | 轮式拖拉机(不含皮带传动轮式拖拉机） | 75—80马力四轮驱动拖拉机 | 约翰迪尔（天津）有限公司 | 轮式拖拉机 | JD5-754-1 | 驱动轮数：四轮驱动；发动机标定功率（kW）：55.1 发动机型式：直列、四缸；动力输出轴转速：双速650/830r/min，单速830r/min； 变速箱型式：组合式4×（3+1）档；离合器型式：干式、双片，独立操纵双作用离合器； 转向系型式：全液压；转向器型式：摆线转阀 | 23400 | [8 empty] | 部通用类 |  | 天津
动力机械 | 拖拉机 | 轮式拖拉机(不含皮带传动轮式拖拉机） | 80—85马力四轮驱动拖拉机 | 约翰迪尔（天津）有限公司 | 轮式拖拉机 | JD5-804-1 | 驱动轮数：四轮驱动；发动机标定功率（kW）：58.8 发动机型式：直列、四缸；动力输出轴转速：双速650/830r/min，单速830r/min； 变速箱型式：组合式4×（3+1）档；离合器型式：干式、双片，独立操纵双作用离合器； 转向系型式：全液压；转向器型式：摆线转阀 | 26820 | [8 empty] | 部通用类 |  | 天津
动力机械 | 拖拉机 | 轮式拖拉机(不含皮带传动轮式拖拉机） | 80—85马力四轮驱动拖拉机 | 洛阳市博马农业工程机械有限公司 | 轮式拖拉机 | 博马-804 | 发动机标定功率：58.8或59kW；驱动方式：四轮驱动 | 26820 | [8 empty] | 部通用类 |  | 河南省
动力机械 | 拖拉机 | 轮式拖拉机(不含皮带传动轮式拖拉机） | 80—85马力四轮驱动拖拉机 | 江苏常发农业装备股份有限公司 | 轮式拖拉机 | CFF804 | 标准配置：常发CF4C80T-Z增压发动机、独立式双作用离合器、啮合套换档、液压转向、分体PTO轴：8-540/760、前轮11.2-24、后轮16.9-30、卧式强压、单组液压输出、带可调拖挂装置、前配重300KG、后配重180KG、安全架。 技术参数：型式：水旱两用、四轮驱动；外廓尺寸（长×宽×高）：4325mm×1970mm×2573mm；轴距：2135mm；轮距：前轮距1550mm，后轮距1540mm；最小离地间隙：460mm；最小使用质量：3050kg；最大配重质量：前配重300kg，后配重540kg；动力输出轴功率：52.7kW；最大牵引力：18.5kN；驾驶室或安全架型式：后置、可翻转；常发牌四缸CF4C80T-Z发动机；标定功率：58.8kW；标定转速：2300r/min；档位数：前进12/倒退12/爬行24；离合器型式：干式、单片、常接合、双作用；轮胎规格：前轮11.2-24、后轮16.9-30；悬挂方式：Ⅱ类、三点悬挂。 | 26820 | [8 empty] | 部通用类 |  | 江苏省
动力机械 | 拖拉机 | 轮式拖拉机(不含皮带传动轮式拖拉机） | 80—85马力四轮驱动拖拉机 | 江苏常发农业装备股份有限公司 | 轮式拖拉机 | CFF804J | 标准配置：常发CF4C80T-Z增压发动机、独立式双作用离合器、啮合套换档、液压转向、分体PTO轴：8-540/760、前轮11.2-24、后轮16.9-30、卧式强压、单组液压输出、带可调拖挂装置、前配重300KG、后配重180KG、风扇驾驶室。 技术参数：型式：水旱两用、四轮驱动；外廓尺寸（长×宽×高）：4325mm×1970mm×2573mm；轴距：2135mm；轮距：前轮距1550mm，后轮距1540mm；最小离地间隙：460mm；最小使用质量：3050kg；最大配重质量：前配重300kg，后配重540kg；动力输出轴功率：52.7kW；最大牵引力：18.5kN；驾驶室或安全架型式：后置、可翻转；常发牌四缸CF4C80T-Z发动机；标定功率：58.8kW；标定转速：2300r/min；档位数：前进12/倒退12/爬行24；离合器型式：干式、单片、常接合、双作用；轮胎规格：前轮11.2-24、后轮16.9-30；悬挂方式：Ⅱ类、三点悬挂。 | 26820 | [8 empty] | 部通用类 |  | 江苏省
动力机械 | 拖拉机 | 轮式拖拉机(不含皮带传动轮式拖拉机） | 80—85马力四轮驱动拖拉机 | 江苏常发农业装备股份有限公司 | 轮式拖拉机 | CFG804 | 标准配置：常发CF4C80T-Z增压发动机、液压转向、独立式双作用离合器、啮合套换档、PTO轴8-540/760、前轮：11.2-24，后轮：16.9-30、卧式强压、可调拖挂装置；前配重240KG、后配重180KG、安全架。 技术参数：型式：水旱两用、四轮驱动；外廓尺寸（长×宽×高）：4307mm×2047mm×2598mm；轴距：2439mm；轮距：前轮距1590mm，后轮距1600mm；轮距调整方式：前轮有级调节，后轮有级调节；最小离地间隙：395mm；最小使用质量：3370kg；最大配重质量：前配重240kg，后配重540kg；动力输出轴功率：52.9kW；最大牵引力：18.7kN；驾驶室或安全架型式：后置、可翻转；常发牌四缸CF4C80T-Z发动机；标定功率：58.8kW；标定转速：2300r/min；档位数：前进10/倒退2/爬行6；离合器型式：干式、单片、常接合、双作用；轮胎规格：前轮11.2-24、后轮16.9-30；悬挂方式：Ⅱ类、三点悬挂。 | 26820 | [8 empty] | 部通用类 |  | 江苏省
动力机械 | 拖拉机 | 轮式拖拉机(不含皮带传动轮式拖拉机） | 80—85马力四轮驱动拖拉机 | 江苏常发农业装备股份有限公司 | 轮式拖拉机 | CFG804J | 标准配置：常发CF4C80T-Z增压发动机、液压转向、独立式双作用离合器、啮合套换档、PTO轴8-540/760、前轮：11.2-24，后轮：16.9-30、卧式强压、可调拖挂装置；前配重240KG、后配重180KG、风扇驾驶室。 技术参数：型式：水旱两用、四轮驱动；外廓尺寸（长×宽×高）：4307mm×2047mm×2805mm；轴距：2439mm；轮距：前轮距1590mm，后轮距1600mm；轮距调整方式：前轮固定式，后轮有级调节；最小离地间隙：395mm；最小使用质量：3620kg；最大配重质量：前配重240kg，后配重540kg；动力输出轴功率：52.9kW；最大牵引力：18.7kN；驾驶室或安全架型式：安全驾驶室；常发牌四缸CF4C80T-Z发动机；标定功率：58.8kW；标定转速：2300r/min；档位数：前进10/倒退2/爬行0；离合器型式：干式、单片、常接合、双作用；轮胎规格：前轮11.2-24、后轮16.9-30；悬挂方式：Ⅱ类、三点悬挂。 | 26820 | [8 empty] | 部通用类 |  | 江苏省
动力机械 | 拖拉机 | 轮式拖拉机(不含皮带传动轮式拖拉机） | 80—85马力四轮驱动拖拉机 | 中联重机股份有限公司（原：奇瑞重工股份有限公司） | 轮式拖拉机 | RC804 | 驱动方式：四轮驱动；功率：59kw；发动机与离合器联接方式：直联式 | 26820 | [8 empty] | 部通用类 |  | 河南省
动力机械 | 拖拉机 | 轮式拖拉机(不含皮带传动轮式拖拉机） | 80—85马力四轮驱动拖拉机 | 中联重机股份有限公司（原：奇瑞重工股份有限公司） | 轮式拖拉机 | RC804-A | 驱动方式：四轮驱动；功率：59kw；发动机与离合器联接方式：直联式 | 26820 | [8 empty] | 部通用类 |  | 河南省
动力机械 | 拖拉机 | 轮式拖拉机(不含皮带传动轮式拖拉机） | 80—85马力四轮驱动拖拉机 | 中联重机股份有限公司（原：奇瑞重工股份有限公司） | 轮式拖拉机 | RK804 | 驱动方式：四轮驱动；功率：59kw；发动机与离合器联接方式：直联式 | 26820 | [8 empty] | 部通用类 |  | 河南省
动力机械 | 拖拉机 | 轮式拖拉机(不含皮带传动轮式拖拉机） | 80—85马力四轮驱动拖拉机 | 中联重机股份有限公司（原：奇瑞重工股份有限公司） | 轮式拖拉机 | RK804-A | 驱动方式：四轮驱动；功率：59kw；发动机与离合器联接方式：直联式 | 26820 | [8 empty] | 部通用类 |  | 河南省
动力机械 | 拖拉机 | 轮式拖拉机(不含皮带传动轮式拖拉机） | 80—85马力四轮驱动拖拉机 | 中联重机股份有限公司（原：奇瑞重工股份有限公司） | 轮式拖拉机 | RM804 | 驱动方式：四轮驱动；功率：59kw；发动机与离合器联接方式：直联式 | 26820 | [8 empty] | 部通用类 |  | 河南省
动力机械 | 拖拉机 | 轮式拖拉机(不含皮带传动轮式拖拉机） | 80—85马力四轮驱动拖拉机 | 中联重机股份有限公司（原：奇瑞重工股份有限公司） | 轮式拖拉机 | RM804-A | 驱动方式：四轮驱动；功率：59kw；发动机与离合器联接方式：直联式 | 26820 | [8 empty] | 部通用类 |  | 河南省
动力机械 | 拖拉机 | 轮式拖拉机(不含皮带传动轮式拖拉机） | 80—85马力四轮驱动拖拉机 | 中联重机股份有限公司（原：奇瑞重工股份有限公司） | 轮式拖拉机 | RM804-2 | 驱动方式：四轮驱动；功率：59kw；发动机与离合器联接方式：直联式 | 26820 | [8 empty] | 部通用类 |  | 河南省
动力机械 | 拖拉机 | 轮式拖拉机(不含皮带传动轮式拖拉机） | 80—85马力四轮驱动拖拉机 | 中联重机股份有限公司（原：奇瑞重工股份有限公司） | 轮式拖拉机 | RM804-A2 | 驱动方式：四轮驱动；功率：59kw；发动机与离合器联接方式：直联式 | 26820 | [8 empty] | 部通用类 |  | 河南省
动力机械 | 拖拉机 | 轮式拖拉机(不含皮带传动轮式拖拉机） | 85—90马力四轮驱动拖拉机 | 约翰迪尔（天津）有限公司 | 轮式拖拉机 | JD5-854-1 | 驱动轮数：四轮驱动；发动机标定功率（kW）：62.5 发动机型式：直列、四缸；动力输出轴转速：双速650/830r/min，单速830r/min； 变速箱型式：组合式4×（3+1）档；离合器型式：干式、双片，独立操纵双作用离合器； 转向系型式：全液压；转向器型式：摆线转阀 | 28170 | [8 empty] | 部通用类 |  | 天津
动力机械 | 拖拉机 | 轮式拖拉机(不含皮带传动轮式拖拉机） | 85—90马力四轮驱动拖拉机 | 洛阳市博马农业工程机械有限公司 | 轮式拖拉机 | 博马-854 | 发动机标定功率：62.5kW；驱动方式：四轮驱动 | [9 empty] | 部通用类 |  | 河南省
动力机械 | 拖拉机 | 轮式拖拉机(不含皮带传动轮式拖拉机） | 85—90马力四轮驱动拖拉机 | 中联重机股份有限公司（原：奇瑞重工股份有限公司） | 轮式拖拉机 | RK854 | 驱动方式：四轮驱动；功率：62.5kw；发动机与离合器联接方式：直联式 | [9 empty] | 部通用类 |  | 河南省
动力机械 | 拖拉机 | 轮式拖拉机(不含皮带传动轮式拖拉机） | 85—90马力四轮驱动拖拉机 | 中联重机股份有限公司（原：奇瑞重工股份有限公司） | 轮式拖拉机 | RK854-A | 驱动方式：四轮驱动；功率：62.5kw；发动机与离合器联接方式：直联式 | [9 empty] | 部通用类 |  | 河南省
动力机械 | 拖拉机 | 轮式拖拉机(不含皮带传动轮式拖拉机） | 85—90马力四轮驱动拖拉机 | 中联重机股份有限公司（原：奇瑞重工股份有限公司） | 轮式拖拉机 | RM854 | 驱动方式：四轮驱动；功率：62.5kw；发动机与离合器联接方式：直联式 | [9 empty] | 部通用类 |  | 河南省
动力机械 | 拖拉机 | 轮式拖拉机(不含皮带传动轮式拖拉机） | 85—90马力四轮驱动拖拉机 | 中联重机股份有限公司（原：奇瑞重工股份有限公司） | 轮式拖拉机 | RM854-A | 驱动方式：四轮驱动；功率：62.5kw；发动机与离合器联接方式：直联式 | [9 empty] | 部通用类 |  | 河南省
动力机械 | 拖拉机 | 轮式拖拉机(不含皮带传动轮式拖拉机） | 90—95马力四轮驱动拖拉机 | 约翰迪尔（天津）有限公司 | 轮式拖拉机 | JD5-904-1 | 驱动轮数：四轮驱动；发动机标定功率（kW）：66.2 发动机型式：直列、四缸；动力输出轴转速：双速650/830r/min，单速830r/min； 变速箱型式：组合式4×（3+1）档；离合器型式：干式、双片，独立操纵双作用离合器； 转向系型式：全液压；转向器型式：摆线转阀 | 31500 | [8 empty] | 部通用类 |  | 天津
动力机械 | 拖拉机 | 轮式拖拉机(不含皮带传动轮式拖拉机） | 90—95马力四轮驱动拖拉机 | 洛阳市博马农业工程机械有限公司 | 轮式拖拉机 | 博马-904 | 发动机标定功率：66.2kW；驱动方式：四轮驱动 | 31500 | [8 empty] | 部通用类 |  | 河南省
动力机械 | 拖拉机 | 轮式拖拉机(不含皮带传动轮式拖拉机） | 90—95马力四轮驱动拖拉机 | 约翰迪尔（天津）有限公司 | 轮式拖拉机 | JD904 | 驱动轮数：四轮驱动；发动机标定功率（kW）：66.2 发动机型式：直列、水冷、四冲程、直喷燃烧室；动力输出轴转速：540/1000r/min，720r/min； 变速箱型式：组合式3×（3+1）档；离合器型式：双作用，独立式； 转向系型式：液压转向；转向器型式：开心无反应 | 31500 | [8 empty] | 部通用类 |  | 天津
动力机械 | 拖拉机 | 轮式拖拉机(不含皮带传动轮式拖拉机） | 90—95马力四轮驱动拖拉机 | 马恒达悦达（盐城）拖拉机有限公司 | 轮式拖拉机 | 黄海金马－904 | 驱动形式：四轮驱动；功率： 66.2 kw；发动机型号： 一拖（洛阳） LR4M5-23 轮胎： 12.4-24/16.9-34 或 11.2-24/13.6-38 （水田胎） | 31500 | [8 empty] | 部通用类 |  | 江苏省
动力机械 | 拖拉机 | 轮式拖拉机(不含皮带传动轮式拖拉机） | 90—95马力四轮驱动拖拉机 | 马恒达悦达（盐城）拖拉机有限公司 | 轮式拖拉机 | 黄海金马－904A | 驱动形式：四轮驱动；功率：66.2 kw；发动机型号： 一拖（洛阳） LR4M5-23 轮胎： 9.5-24 或8.3-24/16.9-30 或选14.9-30 | 31500 | [8 empty] | 部通用类 |  | 江苏省
动力机械 | 拖拉机 | 轮式拖拉机(不含皮带传动轮式拖拉机） | 90—95马力四轮驱动拖拉机 | 马恒达悦达（盐城）拖拉机有限公司 | 轮式拖拉机 | 黄海金马－904A-1 | 驱动形式：四轮驱动；功率： 66.2 kw；发动机型号： 一拖（洛阳） LR4M5-23 轮胎： 9.5-24 或8.3-24/16.9-30 或选14.9-30 | 31500 | [8 empty] | 部通用类 |  | 江苏省
动力机械 | 拖拉机 | 轮式拖拉机(不含皮带传动轮式拖拉机） | 90—95马力四轮驱动拖拉机 | 江苏常发农业装备股份有限公司 | 轮式拖拉机 | CFF904 | 标准配置：常发CF4C90T-Z增压发动机、独立式双作用离合器、啮合套换档、液压转向、分体PTO轴：8-540/760、前轮11.2-28、后轮16.9-34、卧式强压、单组液压输出、带可调拖挂装置、前配重300KG、后配重180KG、安全架。 技术参数：型式：水旱两用、四轮驱动；外廓尺寸（长×宽×高）：4325mm×1970mm×2600mm；轴距：2200mm；轮距：前轮距1550mm，后轮距1540mm；轮距调整方式：前轮固定式，后轮有级调节；最小离地间隙：507mm；最小使用质量：3180kg；最大配重质量：前配重300kg，后配重540kg；动力输出轴功率：59.4kW；最大牵引力：19.5kN；驾驶室或安全架型式：后置、可翻转；常发牌四缸CF4C90T-Z发动机；标定功率：66.2kW；标定转速：2300r/min；档位数：前进12/倒退12/爬行24；离合器型式：干式、单片、常接合、双作用；轮胎规格：前轮11.2-28、后轮16.9-34；悬挂方式：Ⅱ类、三点悬挂。 | 31500 | [8 empty] | 部通用类 |  | 江苏省
动力机械 | 拖拉机 | 轮式拖拉机(不含皮带传动轮式拖拉机） | 90—95马力四轮驱动拖拉机 | 江苏常发农业装备股份有限公司 | 轮式拖拉机 | CFF904J | 标准配置：常发CF4C90T-Z增压发动机、独立式双作用离合器、啮合套换档、液压转向、分体PTO轴：8-540/760、前轮11.2-28、后轮16.9-34、卧式强压、单组液压输出、带可调拖挂装置、前配重300KG、后配重180KG、风扇驾驶室。 技术参数：型式：水旱两用、四轮驱动；外廓尺寸（长×宽×高）：4325mm×1970mm×2715mm；轴距：2200mm；轮距：前轮距1550mm，后轮距1540mm；轮距调整方式：前轮固定式，后轮有级调节；最小离地间隙：507mm；最小使用质量：3410kg；最大配重质量：前配重300kg，后配重540kg；动力输出轴功率：59.4kW；最大牵引力：19.5kN；驾驶室或安全架型式：安全驾驶室；常发牌四缸CF4C90T-Z发动机；标定功率：66.2kW；标定转速：2300r/min；档位数：前进12/倒退12/爬行0；离合器型式：干式、单片、常接合、双作用；轮胎规格：前轮11.2-28、后轮16.9-34；悬挂方式：Ⅱ类、三点悬挂。 | 31500 | [8 empty] | 部通用类 |  | 江苏省
| 拖拉机 | 轮式拖拉机(不含皮带传动轮式拖拉机） | 90—95马力四轮驱动拖拉机 | 江苏常发农业装备股份有限公司 | 轮式拖拉机 | CFG904 | 标准配置：东方红LR4M5-23发动机、液压转向、独立式双作用离合器、啮合套换档、PTO轴8-540/760、前轮：11.2-28，后轮：16.9-34、卧式强压、可调拖挂装置；前配重240KG、后配重180KG、安全架。 技术参数：型式：水旱两用、四轮驱动；外廓尺寸（长×宽×高）：4083mm×2047mm×2835mm；轴距：2439mm；轮距：前轮距1590mm，后轮距1600mm；轮距调整方式：前轮固定式，后轮有级调节；最小离地间隙：425mm；最小使用质量：3530kg；最大配重质量：前配重240kg，后配重540kg；驾驶室或安全架型式：后置、可翻转；东方红四缸LR4M5-23发动机；标定功率：66.2kW；标定转速：2300r/min；档位数：前进10/倒退2/爬行6；离合器型式：干式、单片、常接合、双作用；轮胎规格：前轮11.2-28、后轮16.9-34；悬挂方式：Ⅱ类、三点悬挂。 | 31500 | [8 empty] | 部通用类 |  | 江苏省
动力机械 | 拖拉机 | 轮式拖拉机(不含皮带传动轮式拖拉机） | 90—95马力四轮驱动拖拉机 | 江苏常发农业装备股份有限公司 | 轮式拖拉机 | CFG904J | 标准配置：东方红LR4M5-23发动机、液压转向、独立式双作用离合器、啮合套换档、PTO轴8-540/760、前轮：11.2-28，后轮：16.9-34、卧式强压、可调拖挂装置；前配重240KG、后配重180KG、风扇驾驶室。 技术参数：型式：水旱两用、四轮驱动；外廓尺寸（长×宽×高）：4083mm×2047mm×2851mm；轴距：2439mm；轮距：前轮距1590mm，后轮距1600mm；轮距调整方式：前轮固定式，后轮有级调节；最小离地间隙：425mm；最小使用质量：3780kg；最大配重质量：前配重240kg，后配重540kg；驾驶室或安全架型式：安全驾驶室；东方红四缸LR4M5-23发动机；标定功率：66.2kW；标定转速：2300r/min；档位数：前进10/倒退2/爬行0；离合器型式：干式、单片、常接合、双作用；轮胎规格：前轮11.2-28、后轮16.9-34；悬挂方式：Ⅱ类、三点悬挂。 | 31500 | [8 empty] | 部通用类 |  | 江苏省
动力机械 | 拖拉机 | 轮式拖拉机(不含皮带传动轮式拖拉机） | 90—95马力四轮驱动拖拉机 | 江苏常发农业装备股份有限公司 | 轮式拖拉机 | CFG904B | 标准配置：玉柴YC4B105Z-T20增压发动机、独立式双作用离合器、啮合套换挡、液压转向、分体PTO轴：8-540/760、前轮12.4-28、后轮16.9-34、卧式强压(带2个辅助油缸)、可调式拖挂装置、两组液压输出、前配重400KG、后配重360KG、安全架。 技术参数：型式：四轮驱动；用途：农用兼顾运输；外廓尺寸（长×宽×高）：4705mm×2120mm×2856mm；轴距：2334mm；轮距：前轮距1720mm，后轮距1688mm；轮距调整方式：前轮有级可调、后轮有级可调；最小离地间隙：448mm；最小使用质量：3870kg；最大配重质量：前配重400kg，后配重540kg；档位数：前进12/倒退12/爬行档24；发动机与离合器联结方式：直联式；起动方式：电起动；动力输出轴功率：59.4kW；最大牵引力：23kN；后置、可翻转安全架；玉柴YC4B105Z-T20增压中冷发动机；标定功率：66kW；标定转速：2300r/min；转向方式：全液压转向；制动系型式：湿式、盘式制动器；离合器型式：双作用；变速箱换挡方式：啮合套换挡，选装同步器换挡；轮胎规格：前轮12.4-28、后轮16.9-34；液压悬挂系统型式：电控；悬挂方式：Ⅱ类、三点悬挂；调节方式：力调节、位调节，力位综合调节和浮动调节。 | 31500 | [8 empty] | 部通用类 |  | 江苏省
动力机械 | 拖拉机 | 轮式拖拉机(不含皮带传动轮式拖拉机） | 90—95马力四轮驱动拖拉机 | 江苏常发农业装备股份有限公司 | 轮式拖拉机 | CFG904BJ | 标准配置：玉柴YC4B105Z-T20增压发动机、独立式双作用离合器、啮合套换挡、液压转向、分体PTO轴：8-540/760、前轮12.4-28、后轮16.9-34、卧式强压(带2个辅助油缸)、可调式拖挂装置、两组液压输出、前配重400KG、后配重360KG、暖风驾驶室。 技术参数：型式：四轮驱动；用途：农用兼顾运输；外廓尺寸（长×宽×高）：4705mm×2120mm×2924mm；轴距：2334mm；轮距：前轮距1720mm，后轮距1688mm；轮距调整方式：前轮有级可调、后轮有级可调；最小离地间隙：448mm；最小使用质量：4130kg；最大配重质量：前配重400kg，后配重540kg；档位数：前进12/倒退12/爬行档0；发动机与离合器联结方式：直联式；起动方式：电起动；动力输出轴功率：59.4kW；最大牵引力：23kN；安全驾驶室；玉柴YC4B105Z-T20增压中冷发动机；标定功率：66kW；标定转速：2300r/min；转向方式：全液压转向；制动系型式：湿式、盘式制动器；离合器型式：双作用；变速箱换挡方式：啮合套换挡，选装同步器换挡；轮胎规格：前轮12.4-28、后轮16.9-34；液压悬挂系统型式：电控；悬挂方式：Ⅱ类、三点悬挂；调节方式：力调节、位调节，力位综合调节和浮动调节。 | 31500 | [8 empty] | 部通用类 |  | 江苏省
动力机械 | 拖拉机 | 轮式拖拉机(不含皮带传动轮式拖拉机） | 90—95马力四轮驱动拖拉机 | 中联重机股份有限公司（原：奇瑞重工股份有限公司） | 轮式拖拉机 | RC900 | 驱动方式：两轮驱动；功率：66.2kw；发动机与离合器联接方式：直联式 | 31500 | [8 empty] | 部通用类 |  | 河南省
动力机械 | 拖拉机 | 轮式拖拉机(不含皮带传动轮式拖拉机） | 90—95马力四轮驱动拖拉机 | 中联重机股份有限公司（原：奇瑞重工股份有限公司） | 轮式拖拉机 | RC904 | 驱动方式：四轮驱动；功率：66.2kw；发动机与离合器联接方式：直联式 | 31500 | [8 empty] | 部通用类 |  | 河南省
动力机械 | 拖拉机 | 轮式拖拉机(不含皮带传动轮式拖拉机） | 90—95马力四轮驱动拖拉机 | 中联重机股份有限公司（原：奇瑞重工股份有限公司） | 轮式拖拉机 | RC904-A | 驱动方式：四轮驱动；功率：66.2kw；发动机与离合器联接方式：直联式 | 31500 | [8 empty] | 部通用类 |  | 河南省
动力机械 | 拖拉机 | 轮式拖拉机(不含皮带传动轮式拖拉机） | 90—95马力四轮驱动拖拉机 | 中联重机股份有限公司（原：奇瑞重工股份有限公司） | 轮式拖拉机 | RM904-2 | 驱动方式：四轮驱动；功率：66.2kw；发动机与离合器联接方式：直联式 | 31500 | [8 empty] | 部通用类 |  | 河南省
动力机械 | 拖拉机 | 轮式拖拉机(不含皮带传动轮式拖拉机） | 90—95马力四轮驱动拖拉机 | 中联重机股份有限公司（原：奇瑞重工股份有限公司） | 轮式拖拉机 | RM904-A2 | 驱动方式：四轮驱动；功率：66.2kw；发动机与离合器联接方式：直联式 | 31500 | [8 empty] | 部通用类 |  | 河南省
动力机械 | 拖拉机 | 轮式拖拉机(不含皮带传动轮式拖拉机） | 95—100马力四轮驱动拖拉机 | 约翰迪尔（天津）有限公司 | 轮式拖拉机 | JD5-954-1 | 驱动轮数：四轮驱动；发动机标定功率（kW）：69.9 发动机型式：直列、四缸；动力输出轴转速：双速650/830r/min，单速830r/min； 变速箱型式：组合式4×（3+1）档；离合器型式：干式、双片，独立操纵双作用离合器； 转向系型式：全液压；转向器型式：摆线转阀 | 33210 | [8 empty] | 部通用类 |  | 天津
动力机械 | 拖拉机 | 轮式拖拉机(不含皮带传动轮式拖拉机） | 95—100马力四轮驱动拖拉机 | 约翰迪尔（天津）有限公司 | 轮式拖拉机 | JD954 | 驱动轮数：四轮驱动；发动机标定功率（kW）：69.9 发动机型式：直列、四缸；动力输出轴转速：540/1000r/min，720r/min； 变速箱型式：组合式4×（3+1）档；离合器型式：干式，双作用，独立式； 转向系型式：液压转向；转向器型式：开心无反应 | 33210 | [8 empty] | 部通用类 |  | 天津
动力机械 | 拖拉机 | 轮式拖拉机(不含皮带传动轮式拖拉机） | 95—100马力四轮驱动拖拉机 | 中联重机股份有限公司（原：奇瑞重工股份有限公司） | 轮式拖拉机 | RC954 | 驱动方式：四轮驱动；功率：70kw；发动机与离合器联接方式：直联式 | 33210 | [8 empty] | 部通用类 |  | 河南省
动力机械 | 拖拉机 | 轮式拖拉机(不含皮带传动轮式拖拉机） | 95—100马力四轮驱动拖拉机 | 中联重机股份有限公司（原：奇瑞重工股份有限公司） | 轮式拖拉机 | RC954-A | 驱动方式：四轮驱动；功率：70kw；发动机与离合器联接方式：直联式 | 33210 | [8 empty] | 部通用类 |  | 河南省
动力机械 | 拖拉机 | 轮式拖拉机(不含皮带传动轮式拖拉机） | 95—100马力四轮驱动拖拉机 | 中联重机股份有限公司（原：奇瑞重工股份有限公司） | 轮式拖拉机 | RM954 | 驱动方式：四轮驱动；功率：70kw；发动机与离合器联接方式：直联式 | 33210 | [8 empty] | 部通用类 |  | 河南省
动力机械 | 拖拉机 | 轮式拖拉机(不含皮带传动轮式拖拉机） | 95—100马力四轮驱动拖拉机 | 中联重机股份有限公司（原：奇瑞重工股份有限公司） | 轮式拖拉机 | RM954-A | 驱动方式：四轮驱动；功率：70kw；发动机与离合器联接方式：直联式 | 33210 | [8 empty] | 部通用类 |  | 河南省
动力机械 | 拖拉机 | 轮式拖拉机(不含皮带传动轮式拖拉机） | 100—110马力四轮驱动拖拉机 | 洛阳市博马农业工程机械有限公司 | 轮式拖拉机 | 博马-1004 | 发动机标定功率：73.5kW；驱动方式：四轮驱动 | 33210 | [8 empty] | 部通用类 |  | 河南省
动力机械 | 拖拉机 | 轮式拖拉机(不含皮带传动轮式拖拉机） | 100—110马力四轮驱动拖拉机 | 江苏常发农业装备股份有限公司 | 轮式拖拉机 | CFG1004B | 标准配置：玉柴YC4A110Z-T20增压发动机、独立式双作用离合器、啮合套换挡、液压转向、分体PTO轴：8-540/760、前轮12.4-28、后轮16.9-34、卧式强压(带2个辅助油缸)、可调式拖挂装置、两组液压输出、前配重400KG、后配重360KG、安全架。 技术参数：型式：四轮驱动；用途：农用兼顾运输；外廓尺寸（长×宽×高）：4705mm×2120mm×2856mm；轴距：2334mm；轮距：前轮距1720mm，后轮距1688mm；轮距调整方式：前轮有级可调、后轮有级可调；最小离地间隙：448mm；最小使用质量：3870kg；最大配重质量：前配重480kg，后配重540kg；档位数：前进12/倒退12/爬行档24；发动机与离合器联结方式：直联式；起动方式：电起动；动力输出轴功率：65.9kW；最大牵引力：24.5kN；后置、可翻转安全架；玉柴YC4A110Z-T20增压中冷发动机；标定功率：73.5kW；标定转速：2300r/min；转向方式：全液压转向；制动系型式：湿式、盘式制动器；离合器型式：双作用；变速箱换挡方式：啮合套换挡，选装同步器换挡；轮胎规格：前轮12.4-28、后轮16.9-34；液压悬挂系统型式：电控；悬挂方式：Ⅱ类、三点悬挂；调节方式：力调节、位调节，力位综合调节和浮动调节。 | 33210 | [8 empty] | 部通用类 |  | 江苏省
动力机械 | 拖拉机 | 轮式拖拉机(不含皮带传动轮式拖拉机） | 100—110马力四轮驱动拖拉机 | 江苏常发农业装备股份有限公司 | 轮式拖拉机 | CFG1004BJ | 标准配置：玉柴YC4A110Z-T20增压发动机、独立式双作用离合器、啮合套换挡、液压转向、分体PTO轴：8-540/760、前轮12.4-28、后轮16.9-34、卧式强压(带2个辅助油缸)、可调式拖挂装置、两组液压输出、前配重400KG、后配重360KG、暖风驾驶室。 技术参数：型式：四轮驱动；用途：农用兼顾运输；外廓尺寸（长×宽×高）：4705mm×2120mm×2924mm；轴距：2334mm；轮距：前轮距1720mm，后轮距1688mm；轮距调整方式：前轮有级可调、后轮有级可调；最小离地间隙：448mm；最小使用质量：4130kg；最大配重质量：前配重480kg，后配重540kg；档位数：前进12/倒退12/爬行档0；发动机与离合器联结方式：直联式；起动方式：电起动；动力输出轴功率：65.9kW；最大牵引力：24.5kN；安全驾驶室；玉柴YC4A110Z-T20增压中冷发动机；标定功率：73.5kW；标定转速：2300r/min；转向方式：全液压转向；制动系型式：湿式、盘式制动器；离合器型式：双作用；变速箱换挡方式：啮合套换挡，选装同步器换挡；轮胎规格：前轮12.4-28、后轮16.9-34；液压悬挂系统型式：电控；悬挂方式：Ⅱ类、三点悬挂；调节方式：力调节、位调节，力位综合调节和浮动调节。 | 33210 | [8 empty] | 部通用类 |  | 江苏省
动力机械 | 拖拉机 | 轮式拖拉机(不含皮带传动轮式拖拉机） | 100—110马力四轮驱动拖拉机 | 中联重机股份有限公司（原：奇瑞重工股份有限公司） | 轮式拖拉机 | RM1004 | 驱动方式：四轮驱动；功率：73.5kw；发动机与离合器联接方式：直联式 | 33210 | [8 empty] | 部通用类 |  | 河南省
动力机械 | 拖拉机 | 轮式拖拉机(不含皮带传动轮式拖拉机） | 100—110马力四轮驱动拖拉机 | 中联重机股份有限公司（原：奇瑞重工股份有限公司） | 轮式拖拉机 | RM1004-A | 驱动方式：四轮驱动；功率：73.5kw；发动机与离合器联接方式：直联式 | 33210 | [8 empty] | 部通用类 |  | 河南省
动力机械 | 拖拉机 | 轮式拖拉机(不含皮带传动轮式拖拉机） | 100—110马力四轮驱动拖拉机 | 中联重机股份有限公司（原：奇瑞重工股份有限公司） | 轮式拖拉机 | RM1004 | 驱动方式：四轮驱动；功率：73.5kw；发动机与离合器联接方式：直联式 | 33210 | [8 empty] | 部通用类 |  | 河南省
动力机械 | 拖拉机 | 轮式拖拉机(不含皮带传动轮式拖拉机） | 100—110马力四轮驱动拖拉机 | 中联重机股份有限公司（原：奇瑞重工股份有限公司） | 轮式拖拉机 | RM1004-A | 驱动方式：四轮驱动；功率：73.5kw；发动机与离合器联接方式：直联式 | 33210 | [8 empty] | 部通用类 |  | 河南省
动力机械 | 拖拉机 | 轮式拖拉机(不含皮带传动轮式拖拉机） | 100—110马力四轮驱动拖拉机 | 中联重机股份有限公司（原：奇瑞重工股份有限公司） | 轮式拖拉机 | RN1004 | 驱动方式：四轮驱动；功率：73.5kw；发动机与离合器联接方式：直联式 | 33210 | [8 empty] | 部通用类 |  | 河南省
动力机械 | 拖拉机 | 轮式拖拉机(不含皮带传动轮式拖拉机） | 100—110马力四轮驱动拖拉机 | 中联重机股份有限公司（原：奇瑞重工股份有限公司） | 轮式拖拉机 | RS1054 | 驱动方式：四轮驱动；功率：77.2kw；发动机与离合器联接方式：直联式 | 33210 | [8 empty] | 部通用类 |  | 河南省
动力机械 | 拖拉机 | 轮式拖拉机(不含皮带传动轮式拖拉机） | 100—110马力四轮驱动拖拉机 | 中联重机股份有限公司（原：奇瑞重工股份有限公司） | 轮式拖拉机 | RS1054-A | 驱动方式：四轮驱动；功率：77.2kw；发动机与离合器联接方式：直联式 | 33210 | [8 empty] | 部通用类 |  | 河南省
动力机械 | 拖拉机 | 轮式拖拉机(不含皮带传动轮式拖拉机） | 100—110马力四轮驱动拖拉机 | 中联重机股份有限公司（原：奇瑞重工股份有限公司） | 轮式拖拉机 | RS1054-F | 驱动方式：四轮驱动；功率：77.2kw；发动机与离合器联接方式：直联式 | 33210 | [8 empty] | 部通用类 |  | 河南省
动力机械 | 拖拉机 | 轮式拖拉机(不含皮带传动轮式拖拉机） | 100—110马力四轮驱动拖拉机 | 中联重机股份有限公司（原：奇瑞重工股份有限公司） | 轮式拖拉机 | RC1004 | 驱动方式：四轮驱动；功率：73.5kw；发动机与离合器联接方式：直联式 | 33210 | [8 empty] | 部通用类 |  | 河南省
动力机械 | 拖拉机 | 轮式拖拉机(不含皮带传动轮式拖拉机） | 100—110马力四轮驱动拖拉机 | 中联重机股份有限公司（原：奇瑞重工股份有限公司） | 轮式拖拉机 | RC1004-A | 驱动方式：四轮驱动；功率：73.5kw；发动机与离合器联接方式：直联式 | 33210 | [8 empty] | 部通用类 |  | 河南省
动力机械 | 拖拉机 | 轮式拖拉机(不含皮带传动轮式拖拉机） | 110—120马力四轮驱动拖拉机 | 约翰迪尔（天津）有限公司 | 轮式拖拉机 | JD1104 | 驱动轮数：四轮驱动；发动机标定功率（kW）：80.9 发动机型式：直列、高压共轨；动力输出轴转速：540/1000r/min，720r/min； 变速箱型式：组合式3×（3+1）档；离合器型式：干式，双作用，独立式； 转向系型式：液压转向；转向器型式：开心无反应 | 36270 | [8 empty] | 部通用类 |  | 天津
动力机械 | 拖拉机 | 轮式拖拉机(不含皮带传动轮式拖拉机） | 110—120马力四轮驱动拖拉机 | 潍坊昊田农业装备有限公司 | 轮式拖拉机 | 昊田1104 | 驱动型式：四轮驱动、发动机：QC4115T、功率：81kW、直联式、轮胎：11.2-24/16.9-34 | 36270 | [8 empty] | 部通用类 |  | 山东省
动力机械 | 拖拉机 | 轮式拖拉机(不含皮带传动轮式拖拉机） | 110—120马力四轮驱动拖拉机 | 洛阳市博马农业工程机械有限公司 | 轮式拖拉机 | 博马-1104 | 发动机标定功率：81kW；驱动方式：四轮驱动 | 36270 | [8 empty] | 部通用类 |  | 河南省
动力机械 | 拖拉机 | 轮式拖拉机(不含皮带传动轮式拖拉机） | 110—120马力四轮驱动拖拉机 | 江苏常发农业装备股份有限公司 | 轮式拖拉机 | CFG1104B | 标准配置：玉柴YC4A130L-T20增压发动机、独立式双作用离合器、啮合套换挡、液压转向、分体PTO轴：8-540/760、前轮12.4-28、后轮16.9-34、卧式强压(带2个辅助油缸)、可调式拖挂装置、两组液压输出、前配重400KG、后配重360KG、安全架。 技术参数：型式：四轮驱动；用途：农用兼顾运输；外廓尺寸（长×宽×高）：4705mm×2120mm×2856mm；轴距：2334mm；轮距：前轮距1720mm，后轮距1688mm；轮距调整方式：前轮有级可调、后轮有级可调；最小离地间隙：448mm；最小使用质量：3880kg；最大配重质量：前配重480kg，后配重540kg；档位数：前进12/倒退12/爬行档24；发动机与离合器联结方式：直联式；起动方式：电起动；动力输出轴功率：72.5kW；最大牵引力：25kN；安全架型式：后置可翻转安全架；玉柴YC4A130L-T20增压中冷发动机；标定功率：81kW；标定转速：2300r/min；转向方式：全液压转向；制动系型式：湿式、盘式制动器；离合器型式：双作用；变速箱换挡方式：啮合套换挡，选装同步器换挡；轮胎规格：前轮12.4-28、后轮16.9-34；液压悬挂系统型式：电控；悬挂方式：Ⅱ类、三点悬挂；调节方式：力调节、位调节，力位综合调节和浮动调节。 | 36270 | [8 empty] | 部通用类 |  | 江苏省
动力机械 | 拖拉机 | 轮式拖拉机(不含皮带传动轮式拖拉机） | 110—120马力四轮驱动拖拉机 | 江苏常发农业装备股份有限公司 | 轮式拖拉机 | CFG1104BJ | 标准配置：玉柴YC4A130L-T20增压发动机、独立式双作用离合器、啮合套换挡、液压转向、分体PTO轴：8-540/760、前轮12.4-28、后轮16.9-34、卧式强压(带2个辅助油缸)、可调式拖挂装置、两组液压输出、前配重400KG、后配重360KG、安全架。 技术参数：型式：四轮驱动；用途：农用兼顾运输；外廓尺寸（长×宽×高）：4705mm×2120mm×2924mm；轴距：2334mm；轮距：前轮距1720mm，后轮距1688mm；轮距调整方式：前轮有级可调、后轮有级可调；最小离地间隙：448mm；最小使用质量：4140kg；最大配重质量：前配重480kg，后配重540kg；档位数：前进12/倒退12/爬行档0；发动机与离合器联结方式：直联式；起动方式：电起动；动力输出轴功率：72.5kW；最大牵引力：25kN；玉柴YC4A130L-T20增压中冷发动机；标定功率：81kW；标定转速：2300r/min；转向方式：全液压转向；制动系型式：湿式、盘式制动器；离合器型式：双作用；变速箱换挡方式：啮合套换挡，选装同步器换挡；安全驾驶室；轮胎规格：前轮12.4-28、后轮16.9-34；液压悬挂系统型式：电控；悬挂方式：Ⅱ类、三点悬挂；调节方式：力调节、位调节，力位综合调节和浮动调节。 | 36270 | [8 empty] | 部通用类 |  | 江苏省
动力机械 | 拖拉机 | 轮式拖拉机(不含皮带传动轮式拖拉机） | 110—120马力四轮驱动拖拉机 | 中联重机股份有限公司（原：奇瑞重工股份有限公司） | 轮式拖拉机 | RC1104 | 驱动方式：四轮驱动；功率：81kw；发动机与离合器联接方式：直联式 | 36270 | [8 empty] | 部通用类 |  | 河南省
动力机械 | 拖拉机 | 轮式拖拉机(不含皮带传动轮式拖拉机） | 110—120马力四轮驱动拖拉机 | 中联重机股份有限公司（原：奇瑞重工股份有限公司） | 轮式拖拉机 | RC1104-A | 驱动方式：四轮驱动；功率：81kw；发动机与离合器联接方式：直联式 | 36270 | [8 empty] | 部通用类 |  | 河南省
动力机械 | 拖拉机 | 轮式拖拉机(不含皮带传动轮式拖拉机） | 110—120马力四轮驱动拖拉机 | 中联重机股份有限公司（原：奇瑞重工股份有限公司） | 轮式拖拉机 | RC1104-F | 驱动方式：四轮驱动；功率：81kw；发动机与离合器联接方式：直联式 | 36270 | [8 empty] | 部通用类 |  | 河南省
动力机械 | 拖拉机 | 轮式拖拉机(不含皮带传动轮式拖拉机） | 110—120马力四轮驱动拖拉机 | 中联重机股份有限公司（原：奇瑞重工股份有限公司） | 轮式拖拉机 | RC1104-FA | 驱动方式：四轮驱动；功率：81kw；发动机与离合器联接方式：直联式 | 36270 | [8 empty] | 部通用类 |  | 河南省
动力机械 | 拖拉机 | 轮式拖拉机(不含皮带传动轮式拖拉机） | 110—120马力四轮驱动拖拉机 | 中联重机股份有限公司（原：奇瑞重工股份有限公司） | 轮式拖拉机 | RS1104 | 驱动方式：四轮驱动；功率：81kw；发动机与离合器联接方式：直联式 | 36270 | [8 empty] | 部通用类 |  | 河南省
动力机械 | 拖拉机 | 轮式拖拉机(不含皮带传动轮式拖拉机） | 110—120马力四轮驱动拖拉机 | 中联重机股份有限公司（原：奇瑞重工股份有限公司） | 轮式拖拉机 | RS1104-A | 驱动方式：四轮驱动；功率：81kw；发动机与离合器联接方式：直联式 | 36270 | [8 empty] | 部通用类 |  | 河南省
动力机械 | 拖拉机 | 轮式拖拉机(不含皮带传动轮式拖拉机） | 110—120马力四轮驱动拖拉机 | 中联重机股份有限公司（原：奇瑞重工股份有限公司） | 轮式拖拉机 | RS1104-F | 驱动方式：四轮驱动；功率：81kw；发动机与离合器联接方式：直联式 | 36270 | [8 empty] | 部通用类 |  | 河南省
动力机械 | 拖拉机 | 轮式拖拉机(不含皮带传动轮式拖拉机） | 110—120马力四轮驱动拖拉机 | 中联重机股份有限公司（原：奇瑞重工股份有限公司） | 轮式拖拉机 | RS1154 | 驱动方式：四轮驱动；功率：84.6kw；发动机与离合器联接方式：直联式 | 36270 | [8 empty] | 部通用类 |  | 河南省
动力机械 | 拖拉机 | 轮式拖拉机(不含皮带传动轮式拖拉机） | 110—120马力四轮驱动拖拉机 | 中联重机股份有限公司（原：奇瑞重工股份有限公司） | 轮式拖拉机 | RS1154-A | 驱动方式：四轮驱动；功率：84.6kw；发动机与离合器联接方式：直联式 | 36270 | [8 empty] | 部通用类 |  | 河南省
动力机械 | 拖拉机 | 轮式拖拉机(不含皮带传动轮式拖拉机） | 110—120马力四轮驱动拖拉机 | 中联重机股份有限公司（原：奇瑞重工股份有限公司） | 轮式拖拉机 | RS1154-F | 驱动方式：四轮驱动；功率：84.6kw；发动机与离合器联接方式：直联式 | 36270 | [8 empty] | 部通用类 |  | 河南省
动力机械 | 拖拉机 | 轮式拖拉机(不含皮带传动轮式拖拉机） | 120—130马力四轮驱动拖拉机 | 约翰迪尔（天津）有限公司 | 轮式拖拉机 | JD1204（涵盖JD1204-A） | 驱动轮数：四轮驱动；发动机标定功率（kW）：88.2 JD1204： 发动机型式：直列、四冲程、直喷燃烧室、增压；动力输出轴转速：540/1000r/min，720r/min； 变速箱型式：组合式3×（3+1）档；离合器型式：双作用，独立式； 转向系型式：液压转向；转向器型式：开心无反应 JD1204-A： 发动机型式：直列、四缸、高压共轨、水冷；动力输出轴转速：540/1000r/min，720r/min； 变速箱型式：带高低档组合式4×（3+1）×2；离合器型式：湿式； 转向系型式：液压转向；转向器型式：开心无反应 | 50670 | [8 empty] | 部通用类 |  | 天津
动力机械 | 拖拉机 | 轮式拖拉机(不含皮带传动轮式拖拉机） | 120—130马力四轮驱动拖拉机 | 潍坊昊田农业装备有限公司 | 轮式拖拉机 | 昊田1204 | 驱动型式：四轮驱动、发动机：QC6105选装LR6B5-23、功率：88.2kW、直联式、轮胎：12.4-24/16.9-34 | 50670 | [8 empty] | 部通用类 |  | 山东省
动力机械 | 拖拉机 | 轮式拖拉机(不含皮带传动轮式拖拉机） | 120—130马力四轮驱动拖拉机 | 马恒达悦达（盐城）拖拉机有限公司 | 轮式拖拉机 | 黄海金马－1204A | 驱动形式：四轮驱动；功率： 88.2 kw；发动机型号： 一拖（洛阳）LR6B5-23 全柴QC6105 玉柴YC4A140L-T23 轮胎：13.6-24/16.9-38 或11.2-24/13.6-38 （水田胎） | 50670 | [8 empty] | 部通用类 |  | 江苏省
动力机械 | 拖拉机 | 轮式拖拉机(不含皮带传动轮式拖拉机） | 120—130马力四轮驱动拖拉机 | 江苏常发农业装备股份有限公司 | 轮式拖拉机 | CFG1204B | 标准配置：玉柴YC4A140L-T23增压发动机、独立式双作用离合器、啮合套换挡、液压转向、分体PTO轴：8-540/760、前轮14.9-26、后轮16.9-38、卧式强压(带2个辅助油缸)、可调式拖挂装置、两组液压输出、前配重560KG、后配重400KG、暖风驾驶室。 技术参数：型式：四轮驱动；用途：农用兼顾运输；外廓尺寸（长×宽×高）：4805mm×2120mm×2970mm；轴距：2334mm；轮距：前轮距1720mm，后轮距1688mm；轮距调整方式：前轮有级可调、后轮有级可调；最小离地间隙：475mm；最小使用质量：4400kg；最大配重质量：前配重480kg，后配重600kg；档位数：前进12/倒退12/爬行档24；发动机与离合器联结方式：直联式；起动方式：电起动；动力输出轴功率：79kW；最大牵引力：26kN；玉柴YC4A140L-T23增压中冷发动机；标定功率：89kW；标定转速：2300r/min；转向方式：全液压转向；制动系型式：湿式、盘式制动器；离合器型式：双作用；变速箱换挡方式：啮合套换挡，选装同步器换挡；轮胎规格：前轮14.9-26、后轮16.9-34；液压悬挂系统型式：电控；悬挂方式：Ⅱ类、三点悬挂；调节方式：力调节、位调节，力位综合调节和浮动调节。 | 50670 | [8 empty] | 部通用类 |  | 江苏省
动力机械 | 拖拉机 | 轮式拖拉机(不含皮带传动轮式拖拉机） | 120—130马力四轮驱动拖拉机 | 中联重机股份有限公司（原：奇瑞重工股份有限公司） | 轮式拖拉机 | RC1204 | 驱动方式：四轮驱动；功率：88.2kw；发动机与离合器联接方式：直联式 | 50670 | [8 empty] | 部通用类 |  | 河南省
动力机械 | 拖拉机 | 轮式拖拉机(不含皮带传动轮式拖拉机） | 120—130马力四轮驱动拖拉机 | 中联重机股份有限公司（原：奇瑞重工股份有限公司） | 轮式拖拉机 | RC1204-A | 驱动方式：四轮驱动；功率：88.2kw；发动机与离合器联接方式：直联式 | 50670 | [8 empty] | 部通用类 |  | 河南省
动力机械 | 拖拉机 | 轮式拖拉机(不含皮带传动轮式拖拉机） | 120—130马力四轮驱动拖拉机 | 中联重机股份有限公司（原：奇瑞重工股份有限公司） | 轮式拖拉机 | RC1204-F | 驱动方式：四轮驱动；功率：88.2kw；发动机与离合器联接方式：直联式 | 50670 | [8 empty] | 部通用类 |  | 河南省
动力机械 | 拖拉机 | 轮式拖拉机(不含皮带传动轮式拖拉机） | 120—130马力四轮驱动拖拉机 | 中联重机股份有限公司（原：奇瑞重工股份有限公司） | 轮式拖拉机 | RC1204-FA | 驱动方式：四轮驱动；功率：88.2kw；发动机与离合器联接方式：直联式 | 50670 | [8 empty] | 部通用类 |  | 河南省
动力机械 | 拖拉机 | 轮式拖拉机(不含皮带传动轮式拖拉机） | 120—130马力四轮驱动拖拉机 | 中联重机股份有限公司（原：奇瑞重工股份有限公司） | 轮式拖拉机 | RS1204 | 驱动方式：四轮驱动；功率：88.2kw；发动机与离合器联接方式：直联式 | 50670 | [8 empty] | 部通用类 |  | 河南省
动力机械 | 拖拉机 | 轮式拖拉机(不含皮带传动轮式拖拉机） | 120—130马力四轮驱动拖拉机 | 中联重机股份有限公司（原：奇瑞重工股份有限公司） | 轮式拖拉机 | RS1204-A | 驱动方式：四轮驱动；功率：88.2kw；发动机与离合器联接方式：直联式 | 50670 | [8 empty] | 部通用类 |  | 河南省
动力机械 | 拖拉机 | 轮式拖拉机(不含皮带传动轮式拖拉机） | 120—130马力四轮驱动拖拉机 | 中联重机股份有限公司（原：奇瑞重工股份有限公司） | 轮式拖拉机 | RS1204-F | 驱动方式：四轮驱动；功率：88.2kw；发动机与离合器联接方式：直联式 | 50670 | [8 empty] | 部通用类 |  | 河南省
动力机械 | 拖拉机 | 轮式拖拉机(不含皮带传动轮式拖拉机） | 120—130马力四轮驱动拖拉机 | 中联重机股份有限公司（原：奇瑞重工股份有限公司） | 轮式拖拉机 | RS1254 | 驱动方式：四轮驱动；功率：92kw；发动机与离合器联接方式：直联式 | 50670 | [8 empty] | 部通用类 |  | 河南省
动力机械 | 拖拉机 | 轮式拖拉机(不含皮带传动轮式拖拉机） | 120—130马力四轮驱动拖拉机 | 中联重机股份有限公司（原：奇瑞重工股份有限公司） | 轮式拖拉机 | RS1254-F | 驱动方式：四轮驱动；功率：92kw；发动机与离合器联接方式：直联式 | 50670 | [8 empty] | 部通用类 |  | 河南省
动力机械 | 拖拉机 | 轮式拖拉机(不含皮带传动轮式拖拉机） | 120—130马力四轮驱动拖拉机 | 中联重机股份有限公司（原：奇瑞重工股份有限公司） | 轮式拖拉机 | RV1254 | 驱动方式：四轮驱动；功率：92kw；发动机与离合器联接方式：直联式 | 50670 | [8 empty] | 部通用类 |  | 河南省
动力机械 | 拖拉机 | 轮式拖拉机(不含皮带传动轮式拖拉机） | 130—140马力四轮驱动拖拉机 | 约翰迪尔（天津）有限公司 | 轮式拖拉机 | JD1354（涵盖JD1354-A） | 驱动轮数：四轮驱动；发动机标定功率（kW）：99.2/99.3 JD1354： 发动机型式：直列、水冷、四冲程、直喷燃烧室、增压；动力输出轴转速：540/1000r/min，720r/min； 变速箱型式：组合式3×（3+1）档；离合器型式：双作用，独立式； 转向系型式：液压转向；转向器型式：开心无反应 JD1354-A： 发动机型式：直列、四缸、高压共轨、水冷；动力输出轴转速：540/1000r/min，720r/min； 变速箱型式：带高低档组合式4×（3+1）×2；离合器型式：湿式； 转向系型式：液压转向；转向器型式：开心无反应 | 63900 | [8 empty] | 部通用类 |  | 天津
动力机械 | 拖拉机 | 轮式拖拉机(不含皮带传动轮式拖拉机） | 130—140马力四轮驱动拖拉机 | 潍坊昊田农业装备有限公司 | 轮式拖拉机 | 昊田1304 | 驱动型式：四轮驱动、发动机：1006C-P6TRT130选装LR6M5-23、QC6108、功率：95.6kW、直联式、轮胎：13.6-24/16.9-34 | 63900 | [8 empty] | 部通用类 |  | 山东省
动力机械 | 拖拉机 | 轮式拖拉机(不含皮带传动轮式拖拉机） | 130—140马力四轮驱动拖拉机 | 洛阳市博马农业工程机械有限公司 | 轮式拖拉机 | 博马-1304 | 发动机标定功率：95.6kW；驱动方式：四轮驱动 | 63900 | [8 empty] | 部通用类 |  | 河南省
动力机械 | 拖拉机 | 轮式拖拉机(不含皮带传动轮式拖拉机） | 130—140马力四轮驱动拖拉机 | 马恒达悦达（盐城）拖拉机有限公司 | 轮式拖拉机 | 黄海金马－1304A-1 | 驱动形式：四轮驱动；功率： 95.6 kw；发动机型号： 一拖（洛阳）LR6M5-23 全柴QC6108 轮胎： 14.9-26/18.4-38 或13.6-24/16.9-38 或11.2-24/13.6-38（水田胎） | 63900 | [8 empty] | 部通用类 |  | 江苏省
动力机械 | 拖拉机 | 轮式拖拉机(不含皮带传动轮式拖拉机） | 130—140马力四轮驱动拖拉机 | 中联重机股份有限公司（原：奇瑞重工股份有限公司） | 轮式拖拉机 | RS1304-F | 驱动方式：四轮驱动；功率：95.6kw；发动机与离合器联接方式：直联式 | 63900 | [8 empty] | 部通用类 |  | 河南省
动力机械 | 拖拉机 | 轮式拖拉机(不含皮带传动轮式拖拉机） | 130—140马力四轮驱动拖拉机 | 中联重机股份有限公司（原：奇瑞重工股份有限公司） | 轮式拖拉机 | RV1354 | 驱动方式：四轮驱动；功率：99.2kw；发动机与离合器联接方式：直联式 | 63900 | [8 empty] | 部通用类 |  | 河南省
动力机械 | 拖拉机 | 轮式拖拉机(不含皮带传动轮式拖拉机） | 130—140马力四轮驱动拖拉机 | 中联重机股份有限公司（原：奇瑞重工股份有限公司） | 轮式拖拉机 | RC1304-F | 驱动方式：四轮驱动；功率：95.6kw；发动机与离合器联接方式：直联式 | 63900 | [8 empty] | 部通用类 |  | 河南省
动力机械 | 拖拉机 | 轮式拖拉机(不含皮带传动轮式拖拉机） | 130—140马力四轮驱动拖拉机 | 中联重机股份有限公司（原：奇瑞重工股份有限公司） | 轮式拖拉机 | RC1304-FA | 驱动方式：四轮驱动；功率：95.6kw；发动机与离合器联接方式：直联式 | 63900 | [8 empty] | 部通用类 |  | 河南省
动力机械 | 拖拉机 | 轮式拖拉机(不含皮带传动轮式拖拉机） | 130—140马力四轮驱动拖拉机 | 中联重机股份有限公司（原：奇瑞重工股份有限公司） | 轮式拖拉机 | RS1304-FA | 驱动方式：四轮驱动；功率：95.6kw；发动机与离合器联接方式：直联式 | 63900 | [8 empty] | 部通用类 |  | 河南省
动力机械 | 拖拉机 | 轮式拖拉机(不含皮带传动轮式拖拉机） | 140—150马力四轮驱动拖拉机 | 约翰迪尔（天津）有限公司 | 轮式拖拉机 | JD1404（涵盖JD1404-A） | 驱动轮数：四轮驱动；发动机标定功率（kW）：103 JD1404： 发动机型式：直列、水冷、四冲程、直喷燃烧室、增压；动力输出轴转速：540/1000r/min，840r/min； 变速箱型式：组合式3×（3+1）档；离合器型式：双作用，独立式； 转向系型式：液压转向；转向器型式：开心无反应 JD1404-A： 发动机型式：直列、高压共轨；动力输出轴转速：540/1000r/min，720r/min； 变速箱型式：带高低档组合式4×（3+1）×2；离合器型式：湿式； 转向系型式：液压转向；转向器型式：开心无反应 | 85500 | [8 empty] | 部通用类 |  | 天津
动力机械 | 拖拉机 | 轮式拖拉机(不含皮带传动轮式拖拉机） | 140—150马力四轮驱动拖拉机 | 中联重机股份有限公司（原：奇瑞重工股份有限公司） | 轮式拖拉机 | RV1454 | 驱动方式：四轮驱动；功率：106.6kw；发动机与离合器联接方式：直联式 | 85500 | [8 empty] | 部通用类 |  | 河南省
动力机械 | 拖拉机 | 轮式拖拉机(不含皮带传动轮式拖拉机） | 140—150马力四轮驱动拖拉机 | 中联重机股份有限公司（原：奇瑞重工股份有限公司） | 轮式拖拉机 | RS1404-F | 驱动方式：四轮驱动；功率：103kw；发动机与离合器联接方式：直联式 | 85500 | [8 empty] | 部通用类 |  | 河南省
动力机械 | 拖拉机 | 轮式拖拉机(不含皮带传动轮式拖拉机） | 140—150马力四轮驱动拖拉机 | 中联重机股份有限公司（原：奇瑞重工股份有限公司） | 轮式拖拉机 | RS1404-FA | 驱动方式：四轮驱动；功率：103kw；发动机与离合器联接方式：直联式 | 85500 | [8 empty] | 部通用类 |  | 河南省
动力机械 | 拖拉机 | 轮式拖拉机(不含皮带传动轮式拖拉机） | 150—180马力四轮驱动拖拉机 | 约翰迪尔（天津）有限公司 | 轮式拖拉机 | JD1654 | 驱动轮数：四轮驱动；发动机标定功率（kW）：121 发动机型式：直列、六缸、电喷、高压共轨；动力输出轴转速：540/1000r/min； 变速箱型式：组合式16+16；离合器型式：液压湿式； 转向系型式：全液压；转向器型式：摆线转阀 | 94500 | [8 empty] | 部通用类 |  | 天津
动力机械 | 拖拉机 | 轮式拖拉机(不含皮带传动轮式拖拉机） | 150—180马力四轮驱动拖拉机 | 约翰迪尔（哈尔滨）农业机械有限公司 | 轮式拖拉机 | JD1654 | 驱动轮数：四轮驱动；发动机标定功率（kW）：121 发动机型式：直列、六缸、直喷、高压共轨；动力输出轴转速：540/1000r/min； 变速箱型式：组合式16+16；离合器型式：液压湿式； 转向系型式：全液压转向；转向器型式：摆线转阀式 | 94500 | [8 empty] | 部通用类 |  | 哈尔滨
动力机械 | 拖拉机 | 轮式拖拉机(不含皮带传动轮式拖拉机） | 150—180马力四轮驱动拖拉机 | 中联重机股份有限公司（原：奇瑞重工股份有限公司） | 轮式拖拉机 | RG1504 | 驱动方式：四轮驱动；功率：110.3kw；发动机与离合器联接方式：直联式 | 94500 | [8 empty] | 部通用类 |  | 河南省
动力机械 | 拖拉机 | 轮式拖拉机(不含皮带传动轮式拖拉机） | 150—180马力四轮驱动拖拉机 | 中联重机股份有限公司（原：奇瑞重工股份有限公司） | 轮式拖拉机 | RV1554 | 驱动方式：四轮驱动；功率：114kw；发动机与离合器联接方式：直联式 | 94500 | [8 empty] | 部通用类 |  | 河南省
动力机械 | 拖拉机 | 轮式拖拉机(不含皮带传动轮式拖拉机） | 150—180马力四轮驱动拖拉机 | 中联重机股份有限公司（原：奇瑞重工股份有限公司） | 轮式拖拉机 | RV1654 | 驱动方式：四轮驱动；功率：121.3kw；发动机与离合器联接方式：直联式 | 94500 | [8 empty] | 部通用类 |  | 河南省
动力机械 | 拖拉机 | 轮式拖拉机(不含皮带传动轮式拖拉机） | 180—200马力四轮驱动拖拉机 | 约翰迪尔（天津）有限公司 | 轮式拖拉机 | JD1854 | 驱动轮数：四轮驱动；发动机标定功率（kW）：136 发动机型式：直列、六缸、电喷、高压共轨；动力输出轴转速：540/1000r/min； 变速箱型式：组合式16+16；离合器型式：液压湿式； 转向系型式：全液压；转向器型式：摆线转阀 | 108000 | [8 empty] | 部通用类 |  | 天津
动力机械 | 拖拉机 | 轮式拖拉机(不含皮带传动轮式拖拉机） | 180—200马力四轮驱动拖拉机 | 约翰迪尔（哈尔滨）农业机械有限公司 | 轮式拖拉机 | JD1854 | 驱动轮数：四轮驱动；发动机标定功率（kW）：136 发动机型式：直列、六缸、直喷、高压共轨；动力输出轴转速：540/1000r/min； 变速箱型式：组合式16+16；离合器型式：液压湿式； 转向系型式：全液压转向；转向器型式：摆线转阀式 | 108000 | [8 empty] | 部通用类 |  | 哈尔滨
动力机械 | 拖拉机 | 轮式拖拉机(不含皮带传动轮式拖拉机） | 180—200马力四轮驱动拖拉机 | 中联重机股份有限公司（原：奇瑞重工股份有限公司） | 轮式拖拉机 | RV1854 | 驱动方式：四轮驱动；功率：136kw | 108000 | [8 empty] | 部通用类 |  | 河南省
动力机械 | 拖拉机 | 轮式拖拉机(不含皮带传动轮式拖拉机） | 180—200马力四轮驱动拖拉机 | 约翰迪尔（天津）有限公司 | 轮式拖拉机 | JD2054 | 驱动轮数：四轮驱动；发动机标定功率（kW）：151 发动机型式：直列、六缸、电喷、高压共轨；动力输出轴转速：540/1000r/min，1000r/min； 变速箱型式：组合式16+16；离合器型式：液压湿式； 转向系型式：全液压；转向器型式：摆线转阀 | 108000 | [8 empty] | 部通用类 |  | 天津
动力机械 | 拖拉机 | 轮式拖拉机(不含皮带传动轮式拖拉机） | 200—210马力四轮驱动拖拉机 | 约翰迪尔（哈尔滨）农业机械有限公司 | 轮式拖拉机 | JD2054 | 驱动轮数：四轮驱动；发动机标定功率（kW）：151 发动机型式：直列、六缸、电喷、高压共轨；动力输出轴转速：540/1000r/min，1000r/min； 变速箱型式：组合式16+16；离合器型式：液压湿式； 转向系型式：全液压；转向器型式：摆线转阀 | 108000 | [8 empty] | 部通用类 |  | 哈尔滨
动力机械 | 拖拉机 | 轮式拖拉机(不含皮带传动轮式拖拉机） | 210马力及以上四轮驱动拖拉机 | 约翰迪尔（天津）有限公司 | 轮式拖拉机 | 7M-2204 | 驱动轮数：四轮驱动；发动机标定功率（kW）：161.8 发动机型式：直列、六缸、电喷、高压共轨；动力输出轴转速：540/1000r/min，1000r/min； 变速箱型式：组合式20+20；离合器型式：液压，湿式制动； 转向系型式：全液压；转向器型式：摆线转阀 | 162000 | [8 empty] | 部通用类 |  | 天津
动力机械 | 拖拉机 | 轮式拖拉机(不含皮带传动轮式拖拉机） | 210马力及以上四轮驱动拖拉机 | 约翰迪尔（哈尔滨）农业机械有限公司 | 轮式拖拉机 | JD2204 | 驱动轮数：四轮驱动；发动机标定功率（kW）：161.8 发动机型式：直列、六缸、电喷、高压共轨；动力输出轴转速：540/1000r/min，1000r/min； 变速箱型式：组合式20+20；离合器型式：液压湿式； 转向系型式：全液压；转向器型式：摆线转阀 | 162000 | [8 empty] | 部通用类 |  | 哈尔滨
动力机械 | 拖拉机 | 手扶拖拉机 | 8马力及以上皮带传动手扶拖拉机 | 广东丹霞农机有限公司 | 手扶拖拉机 | 丹霞91 | 主机配胶轮。配套发动机功率：7马力；传动方式：皮带传动。 | 1350 | [8 empty] | 部通用类 |  | 广东
动力机械 | 拖拉机 | 手扶拖拉机 | 8马力及以上皮带传动手扶拖拉机 | 江苏锡拖农机有限公司 | 手扶拖拉机 | XT101 | 传动方式：皮带传动；发动机标定功率（kW）：8.3 | 1350 | [8 empty] | 部通用类 |  | 江苏
动力机械 | 拖拉机 | 手扶拖拉机 | 11—15马力直联传动手扶拖拉机 | 江苏锡拖农机有限公司 | 手扶拖拉机 | XT151 | 传动方式：皮带传动；发动机标定功率（kW）：11.03 | 3000 | [8 empty] | 部通用类 |  | 江苏
动力机械 | 拖拉机 | 手扶拖拉机 | 11—15马力直联传动手扶拖拉机 | 江苏锡拖农机有限公司 | 手扶拖拉机 | XT121 | 传动方式：皮带传动；发动机标定功率（kW）：9.7 | 3000 | [8 empty] | 部通用类 |  | 江苏
动力机械 | 拖拉机 | 手扶拖拉机 | 11—15马力直联传动手扶拖拉机 | 南宁五菱桂花车辆有限公司 | 手扶拖拉机 | GN151 | 传动方式：直联传动；11马力≤功率≤15马力 | 3000 | [8 empty] | 部通用类 |  | 广西
动力机械 | 拖拉机 | 轮式拖拉机(不含皮带传动轮式拖拉机） | 25—30马力两轮驱动拖拉机 | 第一拖拉机股份有限公司 | 轮式拖拉机 | 250 | 功率:18.4kw/25马力；驱动方式：两轮驱动 | 7020 | [8 empty] | 部通用类 |  | 河南
动力机械 | 拖拉机 | 轮式拖拉机(不含皮带传动轮式拖拉机） | 25—30马力两轮驱动拖拉机 | 第一拖拉机股份有限公司 | 轮式拖拉机 | SK250 | 功率:18.4kw/25马力；驱动方式：两轮驱动 | 7020 | [8 empty] | 部通用类 |  | 河南
动力机械 | 拖拉机 | 轮式拖拉机(不含皮带传动轮式拖拉机） | 25—30马力两轮驱动拖拉机 | 第一拖拉机股份有限公司 | 轮式拖拉机 | SG250 | 功率:18.4kw/25马力；驱动方式：两轮驱动 | 7020 | [8 empty] | 部通用类 |  | 河南
动力机械 | 拖拉机 | 轮式拖拉机(不含皮带传动轮式拖拉机） | 30—35马力两轮驱动拖拉机 | 洛阳丰收农业机械装备有限公司 | 轮式拖拉机 | 芬美得-300 | 发动机功率：22.1kW；驱动方式：两轮驱动 | 7830 | [8 empty] | 部通用类 |  | 河南
动力机械 | 拖拉机 | 轮式拖拉机(不含皮带传动轮式拖拉机） | 30—35马力两轮驱动拖拉机 | 河南向阳红机械制造有限公司 | 轮式拖拉机 | 向阳红-300 | 发动机功率：22.1kW；驱动方式：两轮驱动 | 7830 | [8 empty] | 部通用类 |  | 河南
动力机械 | 拖拉机 | 轮式拖拉机(不含皮带传动轮式拖拉机） | 30—35马力两轮驱动拖拉机 | 河南向阳红机械制造有限公司 | 轮式拖拉机 | 向阳红-300A | 发动机功率：22.1kW；驱动方式:两轮驱动 | 7830 | [8 empty] | 部通用类 |  | 河南
动力机械 | 拖拉机 | 轮式拖拉机(不含皮带传动轮式拖拉机） | 30—35马力两轮驱动拖拉机 | 山东瑞泽重工有限公司 | 轮式拖拉机 | RD300-A | 功率：22.1kW；驱动方式：两轮驱动； | 7830 | [8 empty] | 部通用类 |  | 山东
动力机械 | 拖拉机 | 轮式拖拉机(不含皮带传动轮式拖拉机） | 30—35马力两轮驱动拖拉机 | 第一拖拉机股份有限公司 | 轮式拖拉机 | ME300 | 功率：22.1kw/30马力；驱动方式：两轮驱动 | 7830 | [8 empty] | 部通用类 |  | 河南
动力机械 | 拖拉机 | 轮式拖拉机(不含皮带传动轮式拖拉机） | 30—35马力两轮驱动拖拉机 | 第一拖拉机股份有限公司 | 轮式拖拉机 | SK300 | 功率:22.05kw/30马力；驱动方式：两轮驱动 | 7830 | [8 empty] | 部通用类 |  | 河南
动力机械 | 拖拉机 | 轮式拖拉机(不含皮带传动轮式拖拉机） | 30—35马力两轮驱动拖拉机 | 第一拖拉机股份有限公司 | 轮式拖拉机 | SG300A | 功率:22.1kw/30马力；驱动方式：两轮驱动 | 7830 | [8 empty] | 部通用类 |  | 河南
动力机械 | 拖拉机 | 轮式拖拉机(不含皮带传动轮式拖拉机） | 30—35马力两轮驱动拖拉机 | 第一拖拉机股份有限公司 | 轮式拖拉机 | SG300 | 功率:22.1kw/30马力；驱动方式：两轮驱动 | 7830 | [8 empty] | 部通用类 |  | 河南
动力机械 | 拖拉机 | 轮式拖拉机(不含皮带传动轮式拖拉机） | 30—35马力两轮驱动拖拉机 | 潍坊百利拖拉机有限公司 | 轮式拖拉机 | 悍沃300 | 发动机型号：KM390BT；发动机标定功率：22.05kW；驱动方式：两轮驱动；轮胎型号：5.00-16/9.5-24；最小使用质量：1184kg。 | 7830 | [8 empty] | 部通用类 |  | 山东
动力机械 | 拖拉机 | 轮式拖拉机(不含皮带传动轮式拖拉机） | 30—35马力两轮驱动拖拉机 | 洛阳亿农拖拉机制造有限公司 | 轮式拖拉机 | 神洲红300 | 发动机标定功率：22.1kW； 驱动方式：两轮驱动 | 7830 | [8 empty] | 部通用类 |  | 河南
动力机械 | 拖拉机 | 轮式拖拉机(不含皮带传动轮式拖拉机） | 35—40马力两轮驱动拖拉机 | 洛阳丰收农业机械装备有限公司 | 轮式拖拉机 | 芬美得-350 | 发动机功率：25.7kW；驱动方式:两轮驱动 | 8730 | [8 empty] | 部通用类 |  | 河南
动力机械 | 拖拉机 | 轮式拖拉机(不含皮带传动轮式拖拉机） | 35—40马力两轮驱动拖拉机 | 河南向阳红机械制造有限公司 | 轮式拖拉机 | 向阳红-350 | 发动机功率：25.7kW；驱动方式:两轮驱动 | 8730 | [8 empty] | 部通用类 |  | 河南
动力机械 | 拖拉机 | 轮式拖拉机(不含皮带传动轮式拖拉机） | 35—40马力两轮驱动拖拉机 | 第一拖拉机股份有限公司 | 轮式拖拉机 | SG350 | 功率:25.7kw/35马力；驱动方式：两轮驱动 | 8730 | [8 empty] | 部通用类 |  | 河南
动力机械 | 拖拉机 | 轮式拖拉机(不含皮带传动轮式拖拉机） | 35—40马力两轮驱动拖拉机 | 第一拖拉机股份有限公司 | 轮式拖拉机 | SG350-1 | 功率:25.7kw/35马力；驱动方式：两轮驱动 | 8730 | [8 empty] | 部通用类 |  | 河南
动力机械 | 拖拉机 | 轮式拖拉机(不含皮带传动轮式拖拉机） | 35—40马力两轮驱动拖拉机 | 第一拖拉机股份有限公司 | 轮式拖拉机 | SK350 | 功率：25.7kw/35马力；驱动方式：两轮驱动 | 8730 | [8 empty] | 部通用类 |  | 河南
动力机械 | 拖拉机 | 轮式拖拉机(不含皮带传动轮式拖拉机） | 35—40马力两轮驱动拖拉机 | 河北铠特农业机械有限公司 | 轮式拖拉机 | KT350 | 发动机标定功率25.7kW； 驱动方式：两轮驱动 | 8730 | [8 empty] | 部通用类 |  | 河北
动力机械 | 拖拉机 | 轮式拖拉机(不含皮带传动轮式拖拉机） | 35—40马力两轮驱动拖拉机 | 山东东汽农业装备有限公司 | DQ350轮式拖拉机 | DQ350 | 结构尺寸（长*宽*高cm）： 3700*1620*1770 整机质量（kg）： 1770 配套动力（kw）： 26；驱动方式：两轮驱动 | 8730 | [8 empty] | 部通用类 |  | 山东
动力机械 | 拖拉机 | 轮式拖拉机(不含皮带传动轮式拖拉机） | 35—40马力两轮驱动拖拉机 | 山东东汽农业装备有限公司 | DQ350A轮式拖拉机 | DQ350A | 结构尺寸（长*宽*高cm）： 3700*1620*1770 整机质量（kg）： 1770 配套动力（kw）： 25.8；驱动方式：两轮驱动 | 8730 | [8 empty] | 部通用类 |  | 山东
动力机械 | 拖拉机 | 轮式拖拉机(不含皮带传动轮式拖拉机） | 35—40马力两轮驱动拖拉机 | 河南向阳红机械制造有限公司 | 轮式拖拉机 | 向阳红-350A | 发动机功率：25.7kW；驱动方式:两轮驱动 | 8730 | [8 empty] | 部通用类 |  | 河南
动力机械 | 拖拉机 | 轮式拖拉机(不含皮带传动轮式拖拉机） | 35—40马力两轮驱动拖拉机 | 山东瑞泽重工有限公司 | 轮式拖拉机 | RD350-A | 功率：25.73kW；驱动方式：两轮驱动； | 8730 | [8 empty] | 部通用类 |  | 山东
动力机械 | 拖拉机 | 轮式拖拉机(不含皮带传动轮式拖拉机） | 35—40马力两轮驱动拖拉机 | 第一拖拉机股份有限公司 | 轮式拖拉机 | ME350 | 功率：25.7kw/35马力；驱动方式：两轮驱动 | 8730 | [8 empty] | 部通用类 |  | 河南
动力机械 | 拖拉机 | 轮式拖拉机(不含皮带传动轮式拖拉机） | 35—40马力两轮驱动拖拉机 | 潍坊百利拖拉机有限公司 | 轮式拖拉机 | 悍沃350 | 发动机型号：YND485T；发动机标定功率：25.8kW；驱动方式：两轮驱动；轮胎型号：5.00-16/9.5-24；最小使用质量：1214kg。 | 8730 | [8 empty] | 部通用类 |  | 山东
动力机械 | 拖拉机 | 轮式拖拉机(不含皮带传动轮式拖拉机） | 40—45马力两轮驱动拖拉机 | 潍坊恒源拖拉机有限公司 | 轮式拖拉机 | 浙野-400 | 配套功率:29.4KW,40马力；驱动方式：两轮驱动 | 10260 | [8 empty] | 部通用类 |  | 山东
动力机械 | 拖拉机 | 轮式拖拉机(不含皮带传动轮式拖拉机） | 40—45马力两轮驱动拖拉机 | 山东东汽农业装备有限公司 | DQ400-I轮式拖拉机 | DQ400-I | 结构尺寸（长*宽*高cm）： 3805*1800*2355 整机质量（kg）： 2000 配套动力（kw）： 29.4；驱动方式：两轮驱动 | 10260 | [8 empty] | 部通用类 |  | 山东
动力机械 | 拖拉机 | 轮式拖拉机(不含皮带传动轮式拖拉机） | 40—45马力两轮驱动拖拉机 | 山东东汽农业装备有限公司 | DQ400-II轮式拖拉机 | DQ400-II | 结构尺寸（长*宽*高cm）： 3805*1800*2300 整机质量（kg）： 2100 配套动力（kw）： 29.4；驱动方式：两轮驱动 | 10260 | [8 empty] | 部通用类 |  | 山东
动力机械 | 拖拉机 | 轮式拖拉机(不含皮带传动轮式拖拉机） | 40—45马力两轮驱动拖拉机 | 洛阳丰收农业机械装备有限公司 | 轮式拖拉机 | 芬美得-400 | 发动机功率：29.4kW；驱动方式:两轮驱动 | 10260 | [8 empty] | 部通用类 |  | 河南
动力机械 | 拖拉机 | 轮式拖拉机(不含皮带传动轮式拖拉机） | 40—45马力两轮驱动拖拉机 | 河南向阳红机械制造有限公司 | 轮式拖拉机 | 向阳红-400 | 发动机功率：29.5kW；驱动方式:两轮驱动 | 10260 | [8 empty] | 部通用类 |  | 河南
动力机械 | 拖拉机 | 轮式拖拉机(不含皮带传动轮式拖拉机） | 40—45马力两轮驱动拖拉机 | 洛阳亿农拖拉机制造有限公司 | 轮式拖拉机 | 神洲红400 | 发动机标定功率：29.4kW；驱动方式：两轮驱动 | 10260 | [8 empty] | 部通用类 |  | 河南
动力机械 | 拖拉机 | 轮式拖拉机(不含皮带传动轮式拖拉机） | 40—45马力两轮驱动拖拉机 | 山东东汽农业装备有限公司 | DQ400轮式拖拉机 | DQ400 | 结构尺寸（长*宽*高cm）： 3780*1750*2130 整机质量（kg）： 1910 配套动力（kw）： 29.4；驱动方式：两轮驱动 | 10260 | [8 empty] | 部通用类 |  | 山东
动力机械 | 拖拉机 | 轮式拖拉机(不含皮带传动轮式拖拉机） | 40—45马力两轮驱动拖拉机 | 洛阳丰收农业机械装备有限公司 | 轮式拖拉机 | 芬美得-400E | 发动机功率：29.4kW；驱动方式：两轮驱动 | 10260 | [8 empty] | 部通用类 |  | 河南
动力机械 | 拖拉机 | 轮式拖拉机(不含皮带传动轮式拖拉机） | 40—45马力两轮驱动拖拉机 | 河南向阳红机械制造有限公司 | 轮式拖拉机 | 向阳红-400A | 发动机功率：29.4kW；驱动方式：两轮驱动 | 10260 | [8 empty] | 部通用类 |  | 河南
动力机械 | 拖拉机 | 轮式拖拉机(不含皮带传动轮式拖拉机） | 40—45马力两轮驱动拖拉机 | 河南向阳红机械制造有限公司 | 轮式拖拉机 | 向阳红-400E | 发动机功率：29.4kW；驱动方式：两轮驱动 | 10260 | [8 empty] | 部通用类 |  | 河南
动力机械 | 拖拉机 | 轮式拖拉机(不含皮带传动轮式拖拉机） | 40—45马力两轮驱动拖拉机 | 山东瑞泽重工有限公司 | 轮式拖拉机 | RD400-A | 功率：29.4kW；驱动方式：两轮驱动； | 10260 | [8 empty] | 部通用类 |  | 山东
动力机械 | 拖拉机 | 轮式拖拉机(不含皮带传动轮式拖拉机） | 40—45马力两轮驱动拖拉机 | 第一拖拉机股份有限公司 | 轮式拖拉机 | ME400 | 功率：29.4kw/29.5kw/40马力；驱动方式：两轮驱动 | 10260 | [8 empty] | 部通用类 |  | 河南
动力机械 | 拖拉机 | 轮式拖拉机(不含皮带传动轮式拖拉机） | 40—45马力两轮驱动拖拉机 | 第一拖拉机股份有限公司 | 轮式拖拉机 | MF400 | 功率：29.4kw/29.5kw/40马力；驱动方式：两轮驱动 | 10260 | [8 empty] | 部通用类 |  | 河南
动力机械 | 拖拉机 | 轮式拖拉机(不含皮带传动轮式拖拉机） | 40—45马力两轮驱动拖拉机 | 第一拖拉机股份有限公司 | 轮式拖拉机 | 400 | 功率：29.4kw/40马力；驱动方式：两轮驱动 | 10260 | [8 empty] | 部通用类 |  | 河南
动力机械 | 拖拉机 | 轮式拖拉机(不含皮带传动轮式拖拉机） | 40—45马力两轮驱动拖拉机 | 第一拖拉机股份有限公司 | 轮式拖拉机 | SK400 | 功率：29.4kw/40马力；驱动方式：两轮驱动 | 10260 | [8 empty] | 部通用类 |  | 河南
动力机械 | 拖拉机 | 轮式拖拉机(不含皮带传动轮式拖拉机） | 40—45马力两轮驱动拖拉机 | 第一拖拉机股份有限公司 | 轮式拖拉机 | SG400 | 功率:29.4kw/40马力；驱动方式：两轮驱动 | 10260 | [8 empty] | 部通用类 |  | 河南
动力机械 | 拖拉机 | 轮式拖拉机(不含皮带传动轮式拖拉机） | 40—45马力两轮驱动拖拉机 | 第一拖拉机股份有限公司 | 轮式拖拉机 | SG400-1 | 功率：29.4kw/40马力；驱动方式：两轮驱动 | 10260 | [8 empty] | 部通用类 |  | 河南
动力机械 | 拖拉机 | 轮式拖拉机(不含皮带传动轮式拖拉机） | 40—45马力两轮驱动拖拉机 | 潍坊百利拖拉机有限公司 | 轮式拖拉机 | 悍沃400A | 发动机型号：4L23BT；发动机标定功率：29.4kW；驱动方式：两轮驱动；轮胎型号：5.00-16/9.5-24；最小使用质量：1214kg。 | 10260 | [8 empty] | 部通用类 |  | 山东
动力机械 | 拖拉机 | 轮式拖拉机(不含皮带传动轮式拖拉机） | 40—45马力两轮驱动拖拉机 | 潍坊百利拖拉机有限公司 | 轮式拖拉机 | 悍沃-400B | 发动机型号：YD4RT5；发动机标定功率：29.4kW；驱动方式：两轮驱动；轮胎型号：6.50-16/11.2-24；最小使用质量：1214kg。 | 10260 | [8 empty] | 部通用类 |  | 山东
动力机械 | 拖拉机 | 轮式拖拉机(不含皮带传动轮式拖拉机） | 40—45马力两轮驱动拖拉机 | 潍坊百利拖拉机有限公司 | 轮式拖拉机 | 悍沃-400D | 发动机型号：YD4RT5；发动机标定功率：29.5kW；驱动方式：两轮驱动；轮胎型号：18.0/7.50-12/13.8-20；最小使用质量：1095kg。 | 10260 | [8 empty] | 部通用类 |  | 山东
动力机械 | 拖拉机 | 轮式拖拉机(不含皮带传动轮式拖拉机） | 40—45马力两轮驱动拖拉机 | 潍坊百利拖拉机有限公司 | 轮式拖拉机 | 悍沃-400 | 发动机型号：QC490T40；发动机标定功率：29.4kW；驱动方式：两轮驱动；轮胎型号：6.50-16/12.4-28；最小使用质量：1939kg。 | 10260 | [8 empty] | 部通用类 |  | 山东
动力机械 | 拖拉机 | 轮式拖拉机(不含皮带传动轮式拖拉机） | 45—50马力两轮驱动拖拉机 | 河南向阳红机械制造有限公司 | 轮式拖拉机 | 向阳红-450 | 发动机功率：33.1kW；驱动方式:两轮驱动 | 11700 | [8 empty] | 部通用类 |  | 河南
动力机械 | 拖拉机 | 轮式拖拉机(不含皮带传动轮式拖拉机） | 45—50马力两轮驱动拖拉机 | 洛阳丰收农业机械装备有限公司 | 轮式拖拉机 | 芬美得-450 | 发动机功率：33.1kW；驱动方式:两轮驱动 | 11700 | [8 empty] | 部通用类 |  | 河南
动力机械 | 拖拉机 | 轮式拖拉机(不含皮带传动轮式拖拉机） | 45—50马力两轮驱动拖拉机 | 洛阳丰收农业机械装备有限公司 | 轮式拖拉机 | 芬美得-450E | 发动机功率：33.1kW；驱动方式：两轮驱动 | 11700 | [8 empty] | 部通用类 |  | 河南
动力机械 | 拖拉机 | 轮式拖拉机(不含皮带传动轮式拖拉机） | 45—50马力两轮驱动拖拉机 | 河南向阳红机械制造有限公司 | 轮式拖拉机 | 向阳红-450E | 发动机功率：33.1kW；驱动方式：两轮驱动 | 11700 | [8 empty] | 部通用类 |  | 河南
动力机械 | 拖拉机 | 轮式拖拉机(不含皮带传动轮式拖拉机） | 45—50马力两轮驱动拖拉机 | 第一拖拉机股份有限公司 | 轮式拖拉机 | ME450 | 功率：33.1kw/45马力；驱动方式：两轮驱动 | 11700 | [8 empty] | 部通用类 |  | 河南
动力机械 | 拖拉机 | 轮式拖拉机(不含皮带传动轮式拖拉机） | 45—50马力两轮驱动拖拉机 | 第一拖拉机股份有限公司 | 轮式拖拉机 | ME450-1 | 功率：33.1kw/45马力；驱动方式：两轮驱动 | 11700 | [8 empty] | 部通用类 |  | 河南
动力机械 | 拖拉机 | 轮式拖拉机(不含皮带传动轮式拖拉机） | 45—50马力两轮驱动拖拉机 | 第一拖拉机股份有限公司 | 轮式拖拉机 | MF450 | 功率：33.1kw/45马力；驱动方式：两轮驱动 | 11700 | [8 empty] | 部通用类 |  | 河南
动力机械 | 拖拉机 | 轮式拖拉机(不含皮带传动轮式拖拉机） | 45—50马力两轮驱动拖拉机 | 第一拖拉机股份有限公司 | 轮式拖拉机 | SG450 | 功率:33.1kw/45马力；驱动方式：两轮驱动 | 11700 | [8 empty] | 部通用类 |  | 河南
动力机械 | 拖拉机 | 轮式拖拉机(不含皮带传动轮式拖拉机） | 45—50马力两轮驱动拖拉机 | 潍坊百利拖拉机有限公司 | 轮式拖拉机 | 悍沃-450 | 发动机型号：4B2-45M22；发动机标定功率：33.1kW；驱动方式：两轮驱动；轮胎型号：6.50-16/11.2-28；最小使用质量：1400kg。 | 11700 | [8 empty] | 部通用类 |  | 山东
动力机械 | 拖拉机 | 轮式拖拉机(不含皮带传动轮式拖拉机） | 45—50马力两轮驱动拖拉机 | 潍坊百利拖拉机有限公司 | 轮式拖拉机 | 悍沃-450D | 发动机型号：4B2-45M22；发动机标定功率：33.1kW；驱动方式：两轮驱动；轮胎型号：5.50-16/13.8-20；最小使用质量：1240kg。 | 11700 | [8 empty] | 部通用类 |  | 山东
动力机械 | 拖拉机 | 轮式拖拉机(不含皮带传动轮式拖拉机） | 50—55马力两轮驱动拖拉机 | 山东东汽农业装备有限公司 | DQ500轮式拖拉机 | DQ500 | 结构尺寸（长*宽*高cm）： 3780*1750*2130 整机质量（kg）： 1920 配套动力（kw）： 36.8；驱动方式：两轮驱动 | 12960 | [8 empty] | 部通用类 |  | 山东
动力机械 | 拖拉机 | 轮式拖拉机(不含皮带传动轮式拖拉机） | 50—55马力两轮驱动拖拉机 | 河南向阳红机械制造有限公司 | 轮式拖拉机 | 向阳红-500 | 发动机功率：37kW；驱动方式:两轮驱动 | 12960 | [8 empty] | 部通用类 |  | 河南
动力机械 | 拖拉机 | 轮式拖拉机(不含皮带传动轮式拖拉机） | 50—55马力两轮驱动拖拉机 | 河南向阳红机械制造有限公司 | 轮式拖拉机 | 向阳红-500A | 发动机功率：36.8kW；驱动方式：两轮驱动 | 12960 | [8 empty] | 部通用类 |  | 河南
动力机械 | 拖拉机 | 轮式拖拉机(不含皮带传动轮式拖拉机） | 50—55马力两轮驱动拖拉机 | 第一拖拉机股份有限公司 | 轮式拖拉机 | ME500 | 功率：36.8kw/50马力；驱动方式：两轮驱动 | 12960 | [8 empty] | 部通用类 |  | 河南
动力机械 | 拖拉机 | 轮式拖拉机(不含皮带传动轮式拖拉机） | 50—55马力两轮驱动拖拉机 | 第一拖拉机股份有限公司 | 轮式拖拉机 | ME500-1 | 功率：36.8kw/50马力；驱动方式：两轮驱动 | 12960 | [8 empty] | 部通用类 |  | 河南
动力机械 | 拖拉机 | 轮式拖拉机(不含皮带传动轮式拖拉机） | 50—55马力两轮驱动拖拉机 | 第一拖拉机股份有限公司 | 轮式拖拉机 | MF500 | 功率：36.8kw/50马力；驱动方式：两轮驱动 | 12960 | [8 empty] | 部通用类 |  | 河南
动力机械 | 拖拉机 | 轮式拖拉机(不含皮带传动轮式拖拉机） | 50—55马力两轮驱动拖拉机 | 潍坊百利拖拉机有限公司 | 轮式拖拉机 | 悍沃-500 | 发动机型号：QC498T50；发动机标定功率：36.8kW；驱动方式：两轮驱动；轮胎型号：6.50-16/12.4-28；最小使用质量：2030kg。 | 12960 | [8 empty] | 部通用类 |  | 山东
动力机械 | 拖拉机 | 轮式拖拉机(不含皮带传动轮式拖拉机） | 50—55马力两轮驱动拖拉机 | 潍坊百利拖拉机有限公司 | 轮式拖拉机 | 悍沃-500A | 发动机型号：4L100BT1；发动机标定功率：36.8kW；驱动方式：两轮驱动；轮胎型号：6.50-16/11.2-28；最小使用质量：1830kg。 | 12960 | [8 empty] | 部通用类 |  | 山东
动力机械 | 拖拉机 | 轮式拖拉机(不含皮带传动轮式拖拉机） | 55—60马力两轮驱动拖拉机 | 潍坊百利拖拉机有限公司 | 轮式拖拉机 | 悍沃-550 | 发动机型号：QC4105T55；发动机标定功率：40.4kW；驱动方式：两轮驱动；轮胎型号：6.50-16/12.4-28；最小使用质量：2030kg。 | 15300 | [8 empty] | 部通用类 |  | 山东
动力机械 | 拖拉机 | 轮式拖拉机(不含皮带传动轮式拖拉机） | 55—60马力两轮驱动拖拉机 | 洛阳亿农拖拉机制造有限公司 | 轮式拖拉机 | 神洲红550 | 发动机标定功率：40.5kW； 驱动方式：两轮驱动 | 15300 | [8 empty] | 部通用类 |  | 河南
动力机械 | 拖拉机 | 轮式拖拉机(不含皮带传动轮式拖拉机） | 55—60马力两轮驱动拖拉机 | 洛阳丰收农业机械装备有限公司 | 轮式拖拉机 | 芬美得-550 | 发动机功率：40.4kW；驱动方式:两轮驱动 | 15300 | [8 empty] | 部通用类 |  | 河南
动力机械 | 拖拉机 | 轮式拖拉机(不含皮带传动轮式拖拉机） | 55—60马力两轮驱动拖拉机 | 河南向阳红机械制造有限公司 | 轮式拖拉机 | 向阳红-550 | 发动机功率：40.4kW；驱动方式:两轮驱动 | 15300 | [8 empty] | 部通用类 |  | 河南
动力机械 | 拖拉机 | 轮式拖拉机(不含皮带传动轮式拖拉机） | 55—60马力两轮驱动拖拉机 | 河南向阳红机械制造有限公司 | 轮式拖拉机 | 向阳红-550A | 发动机功率：40.5kW；驱动方式：两轮驱动 | 15300 | [8 empty] | 部通用类 |  | 河南
动力机械 | 拖拉机 | 轮式拖拉机(不含皮带传动轮式拖拉机） | 55—60马力两轮驱动拖拉机 | 第一拖拉机股份有限公司 | 轮式拖拉机 | MF550 | 功率：40.4kw/55马力；驱动方式：两轮驱动 | 15300 | [8 empty] | 部通用类 |  | 河南
动力机械 | 拖拉机 | 轮式拖拉机(不含皮带传动轮式拖拉机） | 55—60马力两轮驱动拖拉机 | 第一拖拉机股份有限公司 | 轮式拖拉机 | MK550 | 功率：40.4kw/55马力；驱动方式：两轮驱动 | 15300 | [8 empty] | 部通用类 |  | 河南
动力机械 | 拖拉机 | 轮式拖拉机(不含皮带传动轮式拖拉机） | 55—60马力两轮驱动拖拉机 | 潍坊百利拖拉机有限公司 | 轮式拖拉机 | 悍沃-550A | 发动机型号：4G33T；发动机标定功率：40.5kW；驱动方式：两轮驱动；轮胎型号：6.50-16/11.2-28；最小使用质量：1840kg。 | 15300 | [8 empty] | 部通用类 |  | 山东
动力机械 | 拖拉机 | 轮式拖拉机(不含皮带传动轮式拖拉机） | 60—65马力两轮驱动拖拉机 | 河南向阳红机械制造有限公司 | 轮式拖拉机 | 向阳红-600A | 发动机功率：44.1kW；驱动方式：两轮驱动 | 16650 | [8 empty] | 部通用类 |  | 河南
动力机械 | 拖拉机 | 轮式拖拉机(不含皮带传动轮式拖拉机） | 60—65马力两轮驱动拖拉机 | 第一拖拉机股份有限公司 | 轮式拖拉机 | MF600 | 功率：44.1kw/60马力；驱动方式：两轮驱动 | 16650 | [8 empty] | 部通用类 |  | 河南
动力机械 | 拖拉机 | 轮式拖拉机(不含皮带传动轮式拖拉机） | 60—65马力两轮驱动拖拉机 | 第一拖拉机股份有限公司 | 轮式拖拉机 | MK600 | 功率：44.1kw/60马力；驱动方式：两轮驱动 | 16650 | [8 empty] | 部通用类 |  | 河南
动力机械 | 拖拉机 | 轮式拖拉机(不含皮带传动轮式拖拉机） | 60—65马力两轮驱动拖拉机 | 第一拖拉机股份有限公司 | 轮式拖拉机 | LX600 | 功率：45kw/60马力；驱动方式：两轮驱动 | 16650 | [8 empty] | 部通用类 |  | 河南
动力机械 | 拖拉机 | 轮式拖拉机(不含皮带传动轮式拖拉机） | 65—70马力两轮驱动拖拉机 | 河北铠特农业机械有限公司 | 轮式拖拉机 | KT650 | 发动机标定功率48kW； 驱动方式：两轮驱动 | 17550 | [8 empty] | 部通用类 |  | 河北
动力机械 | 拖拉机 | 轮式拖拉机(不含皮带传动轮式拖拉机） | 65—70马力两轮驱动拖拉机 | 山东东汽农业装备有限公司 | DQ650轮式拖拉机 | DQ650 | 结构尺寸（长*宽*高cm）： 3700*1850*2568 整机质量（kg）： 2320 配套动力（kw）： 48；驱动方式：两轮驱动 | 17550 | [8 empty] | 部通用类 |  | 山东
动力机械 | 拖拉机 | 轮式拖拉机(不含皮带传动轮式拖拉机） | 65—70马力两轮驱动拖拉机 | 山东东汽农业装备有限公司 | DQ650-I轮式拖拉机 | DQ650-I | 结构尺寸（长*宽*高cm）： 3950*1850*2500 整机质量（kg）： 2400 配套动力（kw）： 48；驱动方式：两轮驱动 | 17550 | [8 empty] | 部通用类 |  | 山东
动力机械 | 拖拉机 | 轮式拖拉机(不含皮带传动轮式拖拉机） | 65—70马力两轮驱动拖拉机 | 山东东汽农业装备有限公司 | DQ650-II轮式拖拉机 | DQ650-II | 结构尺寸（长*宽*高cm）3950*1850*2700； 整机质量（kg）： 2600； 配套动力（kw）：48 ；驱动方式：两轮驱动 | 17550 | [8 empty] | 部通用类 |  | 山东
动力机械 | 拖拉机 | 轮式拖拉机(不含皮带传动轮式拖拉机） | 65—70马力两轮驱动拖拉机 | 第一拖拉机股份有限公司 | 轮式拖拉机 | MK650 | 功率：47.8kw/65马力；驱动方式：两轮驱动 | 17550 | [8 empty] | 部通用类 |  | 河南
动力机械 | 拖拉机 | 轮式拖拉机(不含皮带传动轮式拖拉机） | 65—70马力两轮驱动拖拉机 | 第一拖拉机股份有限公司 | 轮式拖拉机 | LX650 | 功率：48kw/65马力；驱动方式：两轮驱动 | 17550 | [8 empty] | 部通用类 |  | 河南
动力机械 | 拖拉机 | 轮式拖拉机(不含皮带传动轮式拖拉机） | 65—70马力两轮驱动拖拉机 | 第一拖拉机股份有限公司 | 轮式拖拉机 | MG650 | 功率：48kw/65马力；驱动方式：两轮驱动 | 17550 | [8 empty] | 部通用类 |  | 河南
动力机械 | 拖拉机 | 轮式拖拉机(不含皮带传动轮式拖拉机） | 70—75马力两轮驱动拖拉机 | 第一拖拉机股份有限公司 | 轮式拖拉机 | LX700 | 功率：51.5kw/70马力；驱动方式：两轮驱动 | 18000 | [8 empty] | 部通用类 |  | 河南
动力机械 | 拖拉机 | 轮式拖拉机(不含皮带传动轮式拖拉机） | 70—75马力两轮驱动拖拉机 | 第一拖拉机股份有限公司 | 轮式拖拉机 | MG700 | 功率：51.5kw/70马力；驱动方式：两轮驱动 | 18000 | [8 empty] | 部通用类 |  | 河南
动力机械 | 拖拉机 | 轮式拖拉机(不含皮带传动轮式拖拉机） | 70—75马力两轮驱动拖拉机 | 第一拖拉机股份有限公司 | 轮式拖拉机 | MK700 | 功率：51.5kw/70马力；驱动方式：两轮驱动 | 18000 | [8 empty] | 部通用类 |  | 河南
动力机械 | 拖拉机 | 轮式拖拉机(不含皮带传动轮式拖拉机） | 75—80马力两轮驱动拖拉机 | 山东东汽农业装备有限公司 | DQ750轮式拖拉机 | DQ750 | 结构尺寸（长*宽*高cm）： 4110*1929*2668 整机质量（kg）： 3150 配套动力（kw）： 55.2；驱动方式：两轮驱动 | 18900 | [8 empty] | 部通用类 |  | 山东
动力机械 | 拖拉机 | 轮式拖拉机(不含皮带传动轮式拖拉机） | 75—80马力两轮驱动拖拉机 | 第一拖拉机股份有限公司 | 轮式拖拉机 | LX750 | 功率：55kw/75马力；驱动方式：两轮驱动 | 18900 | [8 empty] | 部通用类 |  | 河南
动力机械 | 拖拉机 | 轮式拖拉机(不含皮带传动轮式拖拉机） | 75—80马力两轮驱动拖拉机 | 第一拖拉机股份有限公司 | 轮式拖拉机 | MG750 | 功率：55kw/75马力；驱动方式：两轮驱动 | 18900 | [8 empty] | 部通用类 |  | 河南
动力机械 | 拖拉机 | 轮式拖拉机(不含皮带传动轮式拖拉机） | 75—80马力两轮驱动拖拉机 | 第一拖拉机股份有限公司 | 轮式拖拉机 | MK750 | 功率：55kw/75马力；驱动方式：两轮驱动 | 18900 | [8 empty] | 部通用类 |  | 河南
动力机械 | 拖拉机 | 轮式拖拉机(不含皮带传动轮式拖拉机） | 75—80马力两轮驱动拖拉机 | 第一拖拉机股份有限公司 | 轮式拖拉机 | MK750-1 | 功率：55kw/75马力；驱动方式：两轮驱动 | 18900 | [8 empty] | 部通用类 |  | 河南
动力机械 | 拖拉机 | 轮式拖拉机(不含皮带传动轮式拖拉机） | 80—85马力两轮驱动拖拉机 | 山东东汽农业装备有限公司 | DQ800轮式拖拉机 | DQ800 | 结构尺寸（长*宽*高cm）： 4110*1929*2668 整机质量（kg）： 2900 配套动力（kw）： 59；驱动方式：两轮驱动 | 19620 | [8 empty] | 部通用类 |  | 山东
动力机械 | 拖拉机 | 轮式拖拉机(不含皮带传动轮式拖拉机） | 80—85马力两轮驱动拖拉机 | 第一拖拉机股份有限公司 | 轮式拖拉机 | MG800 | 功率：58.5kw/80马力；驱动方式：两轮驱动 | 19620 | [8 empty] | 部通用类 |  | 河南
动力机械 | 拖拉机 | 轮式拖拉机(不含皮带传动轮式拖拉机） | 80—85马力两轮驱动拖拉机 | 第一拖拉机股份有限公司 | 轮式拖拉机 | LX800 | 功率：58.8kw/59kw/80马力；驱动方式：两轮驱动 | 19620 | [8 empty] | 部通用类 |  | 河南
动力机械 | 拖拉机 | 轮式拖拉机(不含皮带传动轮式拖拉机） | 80—85马力两轮驱动拖拉机 | 第一拖拉机股份有限公司 | 轮式拖拉机 | MG800-1 | 功率：58.8kw/80马力；驱动方式：两轮驱动 | 19620 | [8 empty] | 部通用类 |  | 河南
动力机械 | 拖拉机 | 轮式拖拉机(不含皮带传动轮式拖拉机） | 80—85马力两轮驱动拖拉机 | 第一拖拉机股份有限公司 | 轮式拖拉机 | MK800 | 功率：58.8kw/80马力；驱动方式：两轮驱动 | 19620 | [8 empty] | 部通用类 |  | 河南
动力机械 | 拖拉机 | 轮式拖拉机(不含皮带传动轮式拖拉机） | 80—85马力两轮驱动拖拉机 | 第一拖拉机股份有限公司 | 轮式拖拉机 | MK800-1 | 功率：58.8kw/80马力；驱动方式：两轮驱动 | 19620 | [8 empty] | 部通用类 |  | 河南
动力机械 | 拖拉机 | 轮式拖拉机(不含皮带传动轮式拖拉机） | 90—95马力两轮驱动拖拉机 | 山东东汽农业装备有限公司 | DQ900轮式拖拉机 | DQ900 | 结构尺寸（长*宽*高cm）： 4593*2050*2810 整机质量（kg）： 3350 配套动力（kw）： 66；驱动方式：两轮驱动 | 22500 | [8 empty] | 部通用类 |  | 山东
动力机械 | 拖拉机 | 轮式拖拉机(不含皮带传动轮式拖拉机） | 90—95马力两轮驱动拖拉机 | 洛阳亿农拖拉机制造有限公司 | 轮式拖拉机 | 神洲红900 | 发动机标定功率：66.2kW； 驱动方式：两轮驱动 | 22500 | [8 empty] | 部通用类 |  | 河南
动力机械 | 拖拉机 | 轮式拖拉机(不含皮带传动轮式拖拉机） | 90—95马力两轮驱动拖拉机 | 河南向阳红机械制造有限公司 | 轮式拖拉机 | 向阳红-900 | 发动机功率66.2kW；驱动方式:两轮驱动 | 22500 | [8 empty] | 部通用类 |  | 河南
动力机械 | 拖拉机 | 轮式拖拉机(不含皮带传动轮式拖拉机） | 90—95马力两轮驱动拖拉机 | 第一拖拉机股份有限公司 | 轮式拖拉机 | LX900 | 功率：66.2kw/90马力；驱动方式：两轮驱动 | 22500 | [8 empty] | 部通用类 |  | 河南
动力机械 | 拖拉机 | 轮式拖拉机(不含皮带传动轮式拖拉机） | 90—95马力两轮驱动拖拉机 | 第一拖拉机股份有限公司 | 轮式拖拉机 | MG900 | 功率：66.2kw/90马力；驱动方式：两轮驱动 | 22500 | [8 empty] | 部通用类 |  | 河南
动力机械 | 拖拉机 | 轮式拖拉机(不含皮带传动轮式拖拉机） | 90—95马力两轮驱动拖拉机 | 第一拖拉机股份有限公司 | 轮式拖拉机 | MG900-1 | 功率：66.2kw/90马力；驱动方式：两轮驱动 | 22500 | [8 empty] | 部通用类 |  | 河南
动力机械 | 拖拉机 | 轮式拖拉机(不含皮带传动轮式拖拉机） | 90—95马力两轮驱动拖拉机 | 潍坊百利拖拉机有限公司 | 轮式拖拉机 | 悍沃-900 | 发动机型号：4JR3ABT90；发动机标定功率：66.2kW；驱动方式：两轮驱动；轮胎型号：6.50-20/14.9-30；最小使用质量：3075kg。 | 22500 | [8 empty] | 部通用类 |  | 山东
动力机械 | 拖拉机 | 轮式拖拉机(不含皮带传动轮式拖拉机） | 95—100马力两轮驱动拖拉机 | 河北铠特农业机械有限公司 | 轮式拖拉机 | KT950 | 发动机标定功率70kW； 驱动方式：两轮驱动 | 23400 | [8 empty] | 部通用类 |  | 河北
动力机械 | 拖拉机 | 轮式拖拉机(不含皮带传动轮式拖拉机） | 95—100马力两轮驱动拖拉机 | 久保田农业机械(苏州)有限公司 | 轮式拖拉机 | KUBOTA-M950KR | 功率：70.8kW；驱动方式：两轮驱动 | 23400 | [8 empty] | 部通用类 |  | 江苏
动力机械 | 拖拉机 | 轮式拖拉机(不含皮带传动轮式拖拉机） | 95—100马力两轮驱动拖拉机 | 山东瑞泽重工有限公司 | 轮式拖拉机 | RZ950-A | 功率：70kW；驱动方式：两轮驱动； | 23400 | [8 empty] | 部通用类 |  | 山东
动力机械 | 拖拉机 | 轮式拖拉机(不含皮带传动轮式拖拉机） | 95—100马力两轮驱动拖拉机 | 第一拖拉机股份有限公司 | 轮式拖拉机 | LX950 | 功率：70kw/95马力；驱动方式：两轮驱动 | 23400 | [8 empty] | 部通用类 |  | 河南
动力机械 | 拖拉机 | 轮式拖拉机(不含皮带传动轮式拖拉机） | 100马力及以上两轮驱动拖拉机 | 山东东汽农业装备有限公司 | DQ1100轮式拖拉机 | DQ1100 | 结构尺寸（长*宽*高cm）： 4593*2240*2810 整机质量（kg）： 3550 配套动力（kw）： 81；驱动方式：两轮驱动 | 24300 | [8 empty] | 部通用类 |  | 山东
动力机械 | 拖拉机 | 轮式拖拉机(不含皮带传动轮式拖拉机） | 100马力及以上两轮驱动拖拉机 | 山东东汽农业装备有限公司 | DQ1000-II轮式拖拉机 | DQ1000-II | 结构尺寸（长*宽*高cm）： 4880*2090*2900 整机质量（kg）： 3800 配套动力（kw）： 73.5；驱动方式：两轮驱动 | 24300 | [8 empty] | 部通用类 |  | 山东
动力机械 | 拖拉机 | 轮式拖拉机(不含皮带传动轮式拖拉机） | 100马力及以上两轮驱动拖拉机 | 山东东汽农业装备有限公司 | DQ1000-III轮式拖拉机 | DQ1000-III | 结构尺寸（长*宽*高cm）： 4880*2090*2950 整机质量（kg）： 3900 配套动力（kw）： 73.5；驱动方式：两轮驱动 | 24300 | [8 empty] | 部通用类 |  | 山东
动力机械 | 拖拉机 | 轮式拖拉机(不含皮带传动轮式拖拉机） | 100马力及以上两轮驱动拖拉机 | 山东东汽农业装备有限公司 | DQ1100-II轮式拖拉机 | DQ1100-II | 结构尺寸（长*宽*高cm）： 4880*2090*2900 整机质量（kg）： 3800 配套动力（kw）： 81；驱动方式：两轮驱动 | 24300 | [8 empty] | 部通用类 |  | 山东
动力机械 | 拖拉机 | 轮式拖拉机(不含皮带传动轮式拖拉机） | 100马力及以上两轮驱动拖拉机 | 山东东汽农业装备有限公司 | DQ1100-III轮式拖拉机 | DQ1100-III | 结构尺寸（长*宽*高cm）： 4880*2090*2950 整机质量（kg）： 4050 配套动力（kw）： 81；驱动方式：两轮驱动 | 24300 | [8 empty] | 部通用类 |  | 山东
动力机械 | 拖拉机 | 轮式拖拉机(不含皮带传动轮式拖拉机） | 100马力及以上两轮驱动拖拉机 | 山东东汽农业装备有限公司 | DQ1200-II轮式拖拉机 | DQ1200-II | 结构尺寸（长*宽*高cm）： 4880*2090*2900 整机质量（kg）： 3800 配套动力（kw）： 88.2；驱动方式：两轮驱动 | 24300 | [8 empty] | 部通用类 |  | 山东
动力机械 | 拖拉机 | 轮式拖拉机(不含皮带传动轮式拖拉机） | 100马力及以上两轮驱动拖拉机 | 山东东汽农业装备有限公司 | DQ1200-III轮式拖拉机 | DQ1200-III | 结构尺寸（长*宽*高cm）： 4880*2090*2950 整机质量（kg）： 4050 配套动力（kw）： 88.2；驱动方式：两轮驱动 | 24300 | [8 empty] | 部通用类 |  | 山东
动力机械 | 拖拉机 | 轮式拖拉机(不含皮带传动轮式拖拉机） | 100马力及以上两轮驱动拖拉机 | 洛阳丰收农业机械装备有限公司 | 轮式拖拉机 | 芬美得-1000 | 发动机功率：73.5kW；驱动方式:两轮驱动 | 24300 | [8 empty] | 部通用类 |  | 河南
动力机械 | 拖拉机 | 轮式拖拉机(不含皮带传动轮式拖拉机） | 100马力及以上两轮驱动拖拉机 | 洛阳丰收农业机械装备有限公司 | 轮式拖拉机 | 芬美得-1100 | 发动机功率：81kW； 驱动方式:两轮驱动 | 24300 | [8 empty] | 部通用类 |  | 河南
动力机械 | 拖拉机 | 轮式拖拉机(不含皮带传动轮式拖拉机） | 100马力及以上两轮驱动拖拉机 | 河南向阳红机械制造有限公司 | 轮式拖拉机 | 向阳红-1100 | 发动机功率：81kW；驱动方式:两轮驱动 | 24300 | [8 empty] | 部通用类 |  | 河南
动力机械 | 拖拉机 | 轮式拖拉机(不含皮带传动轮式拖拉机） | 100马力及以上两轮驱动拖拉机 | 山东瑞泽重工有限公司 | 轮式拖拉机 | RZ1000-A | 功率：73.5kW；驱动方式：两轮驱动； | 24300 | [8 empty] | 部通用类 |  | 河南
动力机械 | 拖拉机 | 轮式拖拉机(不含皮带传动轮式拖拉机） | 100马力及以上两轮驱动拖拉机 | 山东瑞泽重工有限公司 | 轮式拖拉机 | RZ1100-A | 功率：81kW；驱动方式：两轮驱动； | 24300 | [8 empty] | 部通用类 |  | 山东
动力机械 | 拖拉机 | 轮式拖拉机(不含皮带传动轮式拖拉机） | 100马力及以上两轮驱动拖拉机 | 第一拖拉机股份有限公司 | 轮式拖拉机 | LX1000 | 功率：73.5kw/100马力；驱动方式：两轮驱动 | 24300 | [8 empty] | 部通用类 |  | 河南
动力机械 | 拖拉机 | 轮式拖拉机(不含皮带传动轮式拖拉机） | 100马力及以上两轮驱动拖拉机 | 第一拖拉机股份有限公司 | 轮式拖拉机 | LY1100 | 功率：81kw/110马力；驱动方式：两轮驱动 | 24300 | [8 empty] | 部通用类 |  | 河南
动力机械 | 拖拉机 | 轮式拖拉机(不含皮带传动轮式拖拉机） | 100马力及以上两轮驱动拖拉机 | 第一拖拉机股份有限公司 | 轮式拖拉机 | LX1200 | 功率：88.2kw/120马力；驱动方式：两轮驱动 | 24300 | [8 empty] | 部通用类 |  | 河南
动力机械 | 拖拉机 | 轮式拖拉机(不含皮带传动轮式拖拉机） | 100马力及以上两轮驱动拖拉机 | 第一拖拉机股份有限公司 | 轮式拖拉机 | LX1300 | 功率：95.6kw/130马力；驱动方式：两轮驱动 | 24300 | [8 empty] | 部通用类 |  | 河南
动力机械 | 拖拉机 | 轮式拖拉机(不含皮带传动轮式拖拉机） | 100马力及以上两轮驱动拖拉机 | 潍坊百利拖拉机有限公司 | 轮式拖拉机 | 悍沃-1200 | 发动机型号：LR4M5Z-23；发动机标定功率：88.2kW；驱动方式：两轮驱动；轮胎型号：6.50-20/14.9-30；最小使用质量：3800kg。 | 24300 | [8 empty] | 部通用类 |  | 山东
动力机械 | 拖拉机 | 轮式拖拉机(不含皮带传动轮式拖拉机） | 100马力及以上两轮驱动拖拉机 | 洛阳亿农拖拉机制造有限公司 | 轮式拖拉机 | 神洲红1000 | 发动机标定功率：73.5kW； 驱动方式：两轮驱动 | 24300 | [8 empty] | 部通用类 |  | 河南
动力机械 | 拖拉机 | 轮式拖拉机(不含皮带传动轮式拖拉机） | 100马力及以上两轮驱动拖拉机 | 山东东汽农业装备有限公司 | DQ1000轮式拖拉机 | DQ1000 | 结构尺寸（长*宽*高cm）： 4593*2240*2810 整机质量（kg）： 3550 配套动力（kw）： 73.5；驱动方式：两轮驱动 | 24300 | [8 empty] | 部通用类 |  | 山东
动力机械 | 拖拉机 | 轮式拖拉机(不含皮带传动轮式拖拉机） | 25—30马力四轮驱动拖拉机 | 第一拖拉机股份有限公司 | 轮式拖拉机 | SK254 | 功率:18.4kw/25马力；驱动方式：四轮驱动 | 9000 | [8 empty] | 部通用类 |  | 河南
动力机械 | 拖拉机 | 轮式拖拉机(不含皮带传动轮式拖拉机） | 25—30马力四轮驱动拖拉机 | 第一拖拉机股份有限公司 | 轮式拖拉机 | SG254 | 功率:18.4kw/25马力；驱动方式：四轮驱动 | 9000 | [8 empty] | 部通用类 |  | 河南
动力机械 | 拖拉机 | 轮式拖拉机(不含皮带传动轮式拖拉机） | 30—35马力四轮驱动拖拉机 | 洛阳亿农拖拉机制造有限公司 | 轮式拖拉机 | 神洲红304 | 发动机标定功率：22.1kW； 驱动方式：四轮驱动 | 9900 | [8 empty] | 部通用类 |  | 河南
动力机械 | 拖拉机 | 轮式拖拉机(不含皮带传动轮式拖拉机） | 30—35马力四轮驱动拖拉机 | 洛阳丰收农业机械装备有限公司 | 轮式拖拉机 | 芬美得-304 | 发动机功率：22.1kW；驱动 方式:四轮驱动 | 9900 | [8 empty] | 部通用类 |  | 河南
动力机械 | 拖拉机 | 轮式拖拉机(不含皮带传动轮式拖拉机） | 30—35马力四轮驱动拖拉机 | 河南向阳红机械制造有限公司 | 轮式拖拉机 | 向阳红-304 | 发动机功率：22.1kW；驱动方式:四轮驱动 | 9900 | [8 empty] | 部通用类 |  | 河南
动力机械 | 拖拉机 | 轮式拖拉机(不含皮带传动轮式拖拉机） | 30—35马力四轮驱动拖拉机 | 河南向阳红机械制造有限公司 | 轮式拖拉机 | 向阳红-304A | 发动机功率：22.1kW；驱动方式:四轮驱动 | 9900 | [8 empty] | 部通用类 |  | 河南
动力机械 | 拖拉机 | 轮式拖拉机(不含皮带传动轮式拖拉机） | 30—35马力四轮驱动拖拉机 | 山东瑞泽重工有限公司 | 轮式拖拉机 | RD304-A | 功率：22.1kW；驱动方式：四轮驱动； | 9900 | [8 empty] | 部通用类 |  | 山东
动力机械 | 拖拉机 | 轮式拖拉机(不含皮带传动轮式拖拉机） | 30—35马力四轮驱动拖拉机 | 第一拖拉机股份有限公司 | 轮式拖拉机 | ME304 | 功率：22.1kw/30马力；驱动方式：四轮驱动 | 9900 | [8 empty] | 部通用类 |  | 河南
动力机械 | 拖拉机 | 轮式拖拉机(不含皮带传动轮式拖拉机） | 30—35马力四轮驱动拖拉机 | 第一拖拉机股份有限公司 | 轮式拖拉机 | SK304 | 功率:22.05w/30马力；驱动方式：四轮驱动 | 9900 | [8 empty] | 部通用类 |  | 河南
动力机械 | 拖拉机 | 轮式拖拉机(不含皮带传动轮式拖拉机） | 30—35马力四轮驱动拖拉机 | 第一拖拉机股份有限公司 | 轮式拖拉机 | SG304A | 功率:22.1kw/30马力；驱动方式：四轮驱动 | 9900 | [8 empty] | 部通用类 |  | 河南
动力机械 | 拖拉机 | 轮式拖拉机(不含皮带传动轮式拖拉机） | 30—35马力四轮驱动拖拉机 | 第一拖拉机股份有限公司 | 轮式拖拉机 | SG304 | 功率:22.1kw/30马力；驱动方式：四轮驱动 | 9900 | [8 empty] | 部通用类 |  | 河南
动力机械 | 拖拉机 | 轮式拖拉机(不含皮带传动轮式拖拉机） | 30—35马力四轮驱动拖拉机 | 潍坊百利拖拉机有限公司 | 轮式拖拉机 | 悍沃304 | 发动机型号：KM390BT；发动机标定功率：22.05kW；驱动方式：四轮驱动；轮胎型号：6.00-16/9.5-24；最小使用质量：1284kg。 | 9900 | [8 empty] | 部通用类 |  | 河南
动力机械 | 拖拉机 | 轮式拖拉机(不含皮带传动轮式拖拉机） | 35—40马力四轮驱动拖拉机 | 河北铠特农业机械有限公司 | 轮式拖拉机 | KT354 | 发动机标定功率25.7kW； 驱动方式：四轮驱动 | 10800 | [8 empty] | 部通用类 |  | 河北
动力机械 | 拖拉机 | 轮式拖拉机(不含皮带传动轮式拖拉机） | 35—40马力四轮驱动拖拉机 | 河北铠特农业机械有限公司 | 轮式拖拉机 | KT354B | 发动机标定功率25.7kW； 驱动方式：四轮驱动 | 10800 | [8 empty] | 部通用类 |  | 河北
动力机械 | 拖拉机 | 轮式拖拉机(不含皮带传动轮式拖拉机） | 35—40马力四轮驱动拖拉机 | 山东东汽农业装备有限公司 | DQ354轮式拖拉机 | DQ354 | 结构尺寸（长*宽*高cm）： 3600*1735*1990 整机质量（kg）： 1970 配套动力（kw）： 26；驱动方式：四轮驱动 | 10800 | [8 empty] | 部通用类 |  | 山东
动力机械 | 拖拉机 | 轮式拖拉机(不含皮带传动轮式拖拉机） | 35—40马力四轮驱动拖拉机 | 山东东汽农业装备有限公司 | DQ354A轮式拖拉机 | DQ354A | 结构尺寸（长*宽*高cm）： 3600*1725*1990 整机质量（kg）： 1970 配套动力（kw）： 25.8；驱动方式：四轮驱动 | 10800 | [8 empty] | 部通用类 |  | 山东
动力机械 | 拖拉机 | 轮式拖拉机(不含皮带传动轮式拖拉机） | 35—40马力四轮驱动拖拉机 | 洛阳丰收农业机械装备有限公司 | 轮式拖拉机 | 芬美得-354 | 发动机功率：25.7kW；驱动方式:四轮驱动 | 10800 | [8 empty] | 部通用类 |  | 河南
动力机械 | 拖拉机 | 轮式拖拉机(不含皮带传动轮式拖拉机） | 35—40马力四轮驱动拖拉机 | 河南向阳红机械制造有限公司 | 轮式拖拉机 | 向阳红-354 | 发动机功率：25.7kW；驱动方式:四轮驱动 | 10800 | [8 empty] | 部通用类 |  | 河南
动力机械 | 拖拉机 | 轮式拖拉机(不含皮带传动轮式拖拉机） | 35—40马力四轮驱动拖拉机 | 河南向阳红机械制造有限公司 | 轮式拖拉机 | 向阳红-354A | 发动机功率：25.7kW；驱动方式:四轮驱动 | 10800 | [8 empty] | 部通用类 |  | 河南
动力机械 | 拖拉机 | 轮式拖拉机(不含皮带传动轮式拖拉机） | 35—40马力四轮驱动拖拉机 | 山东瑞泽重工有限公司 | 轮式拖拉机 | RD354-A | 功率：25.73kW；驱动方式：四轮驱动； | 10800 | [8 empty] | 部通用类 |  | 山东
动力机械 | 拖拉机 | 轮式拖拉机(不含皮带传动轮式拖拉机） | 35—40马力四轮驱动拖拉机 | 第一拖拉机股份有限公司 | 轮式拖拉机 | ME354 | 功率：25.7kw/35马力；驱动方式：四轮驱动 | 10800 | [8 empty] | 部通用类 |  | 河南
动力机械 | 拖拉机 | 轮式拖拉机(不含皮带传动轮式拖拉机） | 35—40马力四轮驱动拖拉机 | 第一拖拉机股份有限公司 | 轮式拖拉机 | SG354 | 功率:25.7kw/35马力；驱动方式：四轮驱动 | 10800 | [8 empty] | 部通用类 |  | 河南
动力机械 | 拖拉机 | 轮式拖拉机(不含皮带传动轮式拖拉机） | 35—40马力四轮驱动拖拉机 | 第一拖拉机股份有限公司 | 轮式拖拉机 | SK354 | 功率:25.7kw/35马力；驱动方式：四轮驱动 | 10800 | [8 empty] | 部通用类 |  | 河南
动力机械 | 拖拉机 | 轮式拖拉机(不含皮带传动轮式拖拉机） | 35—40马力四轮驱动拖拉机 | 潍坊百利拖拉机有限公司 | 轮式拖拉机 | 悍沃354 | 发动机型号：YND485T；发动机标定功率：25.8kW；驱动方式：四轮驱动；轮胎型号：6.00-16/11.2-24；最小使用质量：1314kg。 | 10800 | [8 empty] | 部通用类 |  | 山东
动力机械 | 拖拉机 | 轮式拖拉机(不含皮带传动轮式拖拉机） | 40—45马力四轮驱动拖拉机 | 潍坊恒源拖拉机有限公司 | 轮式拖拉机 | 浙野-404 | 配套功率:29.4KW,40马力；驱动方式：四轮驱动 | 12690 | [8 empty] | 部通用类 |  | 山东
动力机械 | 拖拉机 | 轮式拖拉机(不含皮带传动轮式拖拉机） | 40—45马力四轮驱动拖拉机 | 洛阳亿农拖拉机制造有限公司 | 轮式拖拉机 | 神洲红404 | 发动机标定功率：29.4kW； 驱动方式：四轮驱动 | 12690 | [8 empty] | 部通用类 |  | 河南
动力机械 | 拖拉机 | 轮式拖拉机(不含皮带传动轮式拖拉机） | 40—45马力四轮驱动拖拉机 | 河北铠特农业机械有限公司 | 轮式拖拉机 | KT404B | 发动机标定功率29.4kW； 驱动方式：四轮驱动 | 12690 | [8 empty] | 部通用类 |  | 河北
动力机械 | 拖拉机 | 轮式拖拉机(不含皮带传动轮式拖拉机） | 40—45马力四轮驱动拖拉机 | 山东东汽农业装备有限公司 | DQ404轮式拖拉机 | DQ404 | 结构尺寸（长*宽*高cm）： 3780*1750*2130 整机质量（kg）： 2150 配套动力（kw）： 29.4；驱动方式：四轮驱动 | 12690 | [8 empty] | 部通用类 |  | 山东
动力机械 | 拖拉机 | 轮式拖拉机(不含皮带传动轮式拖拉机） | 40—45马力四轮驱动拖拉机 | 山东东汽农业装备有限公司 | DQ404-I轮式拖拉机 | DQ404-I | 结构尺寸（长*宽*高cm）： 3805*1800*2355 整机质量（kg）： 2300 配套动力（kw）： 29.4；驱动方式：四轮驱动 | 12690 | [8 empty] | 部通用类 |  | 山东
动力机械 | 拖拉机 | 轮式拖拉机(不含皮带传动轮式拖拉机） | 40—45马力四轮驱动拖拉机 | 山东东汽农业装备有限公司 | DQ404-II轮式拖拉机 | DQ404-II | 结构尺寸（长*宽*高cm）： 3805*1800*2300 整机质量（kg）： 2400 配套动力（kw）： 29.4；驱动方式：四轮驱动 | 12690 | [8 empty] | 部通用类 |  | 山东
动力机械 | 拖拉机 | 轮式拖拉机(不含皮带传动轮式拖拉机） | 40—45马力四轮驱动拖拉机 | 洛阳丰收农业机械装备有限公司 | 轮式拖拉机 | 芬美得-404 | 发动机功率：29.4kW；驱动方式:四轮驱动 | 12690 | [8 empty] | 部通用类 |  | 河南
动力机械 | 拖拉机 | 轮式拖拉机(不含皮带传动轮式拖拉机） | 40—45马力四轮驱动拖拉机 | 洛阳丰收农业机械装备有限公司 | 轮式拖拉机 | 芬美得-404E | 发动机功率：29.4kW；驱动方式：四轮驱动 | 12690 | [8 empty] | 部通用类 |  | 河南
动力机械 | 拖拉机 | 轮式拖拉机(不含皮带传动轮式拖拉机） | 40—45马力四轮驱动拖拉机 | 河南向阳红机械制造有限公司 | 轮式拖拉机 | 向阳红-404 | 发动机功率：29.5kW；驱动方式:四轮驱动 | 12690 | [8 empty] | 部通用类 |  | 河南
动力机械 | 拖拉机 | 轮式拖拉机(不含皮带传动轮式拖拉机） | 40—45马力四轮驱动拖拉机 | 河南向阳红机械制造有限公司 | 轮式拖拉机 | 向阳红-404A | 发动机功率：29.4kW；驱动方式：四轮驱动 | 12690 | [8 empty] | 部通用类 |  | 河南
动力机械 | 拖拉机 | 轮式拖拉机(不含皮带传动轮式拖拉机） | 40—45马力四轮驱动拖拉机 | 河南向阳红机械制造有限公司 | 轮式拖拉机 | 向阳红-404E | 发动机功率：29.4kW；驱动方式：四轮驱动 | 12690 | [8 empty] | 部通用类 |  | 河南
动力机械 | 拖拉机 | 轮式拖拉机(不含皮带传动轮式拖拉机） | 40—45马力四轮驱动拖拉机 | 山东瑞泽重工有限公司 | 轮式拖拉机 | RD404-A | 功率：29.4kW；驱动方式：四轮驱动； | 12690 | [8 empty] | 部通用类 |  | 山东
动力机械 | 拖拉机 | 轮式拖拉机(不含皮带传动轮式拖拉机） | 40—45马力四轮驱动拖拉机 | 第一拖拉机股份有限公司 | 轮式拖拉机 | ME404 | 功率：29.4kw/29.5kw/40马力；驱动方式：四轮驱动 | 12690 | [8 empty] | 部通用类 |  | 河南
动力机械 | 拖拉机 | 轮式拖拉机(不含皮带传动轮式拖拉机） | 40—45马力四轮驱动拖拉机 | 第一拖拉机股份有限公司 | 轮式拖拉机 | MF404 | 功率：29.4kw/29.5kw/40马力；驱动方式：四轮驱动 | 12690 | [8 empty] | 部通用类 |  | 河南
动力机械 | 拖拉机 | 轮式拖拉机(不含皮带传动轮式拖拉机） | 40—45马力四轮驱动拖拉机 | 第一拖拉机股份有限公司 | 轮式拖拉机 | SK404-1 | 功率：29.4kw/40马力；驱动方式：四轮驱动 | 12690 | [8 empty] | 部通用类 |  | 河南
动力机械 | 拖拉机 | 轮式拖拉机(不含皮带传动轮式拖拉机） | 40—45马力四轮驱动拖拉机 | 第一拖拉机股份有限公司 | 轮式拖拉机 | SK404 | 功率：29.4kw/40马力；驱动方式：四轮驱动 | 12690 | [8 empty] | 部通用类 |  | 河南
动力机械 | 拖拉机 | 轮式拖拉机(不含皮带传动轮式拖拉机） | 40—45马力四轮驱动拖拉机 | 第一拖拉机股份有限公司 | 轮式拖拉机 | SG404 | 功率:29.5kw/40马力；驱动方式：四轮驱动 | 12690 | [8 empty] | 部通用类 |  | 河南
动力机械 | 拖拉机 | 轮式拖拉机(不含皮带传动轮式拖拉机） | 40—45马力四轮驱动拖拉机 | 第一拖拉机股份有限公司 | 轮式拖拉机 | SG404-1 | 功率：29.4kw/40马力；驱动方式：四轮驱动 | 12690 | [8 empty] | 部通用类 |  | 河南
动力机械 | 拖拉机 | 轮式拖拉机(不含皮带传动轮式拖拉机） | 40—45马力四轮驱动拖拉机 | 潍坊百利拖拉机有限公司 | 轮式拖拉机 | 悍沃404A | 发动机型号：4L23BT；发动机标定功率：29.4kW；驱动方式：四轮驱动；轮胎型号：6.00-16/9.5-24；最小使用质量：1314kg。 | 12690 | [8 empty] | 部通用类 |  | 山东
动力机械 | 拖拉机 | 轮式拖拉机(不含皮带传动轮式拖拉机） | 40—45马力四轮驱动拖拉机 | 潍坊百利拖拉机有限公司 | 轮式拖拉机 | 悍沃-404B | 发动机型号：YD4RT5；发动机标定功率：29.4kW；驱动方式：四轮驱动；轮胎型号：6.50-16/11.2-24；最小使用质量：1314kg。 | 12690 | [8 empty] | 部通用类 |  | 山东
动力机械 | 拖拉机 | 轮式拖拉机(不含皮带传动轮式拖拉机） | 40—45马力四轮驱动拖拉机 | 潍坊百利拖拉机有限公司 | 轮式拖拉机 | 悍沃-404D | 发动机型号：YD4RT5；发动机标定功率：29.4kW；驱动方式：四轮驱动；轮胎型号：7.50-16/13.8-20；最小使用质量：1185kg。 | 12690 | [8 empty] | 部通用类 |  | 山东
动力机械 | 拖拉机 | 轮式拖拉机(不含皮带传动轮式拖拉机） | 40—45马力四轮驱动拖拉机 | 潍坊百利拖拉机有限公司 | 轮式拖拉机 | 悍沃-404 | 发动机型号：QC490T40；发动机标定功率：29.4kW；驱动方式：四轮驱动；轮胎型号：8.3-20/12.4-28；最小使用质量：2130kg。 | 12690 | [8 empty] | 部通用类 |  | 山东
动力机械 | 拖拉机 | 轮式拖拉机(不含皮带传动轮式拖拉机） | 45—50马力四轮驱动拖拉机 | 潍坊恒源拖拉机有限公司 | 轮式拖拉机 | 浙野-484 | 配套功率:35.3KW,48马力；驱动方式：四轮驱动 | 14400 | [8 empty] | 部通用类 |  | 山东
动力机械 | 拖拉机 | 轮式拖拉机(不含皮带传动轮式拖拉机） | 45—50马力四轮驱动拖拉机 | 河北铠特农业机械有限公司 | 轮式拖拉机 | KT454 | 发动机标定功率33.08kW；驱动方式：四轮驱动 | 14400 | [8 empty] | 部通用类 |  | 河北
动力机械 | 拖拉机 | 轮式拖拉机(不含皮带传动轮式拖拉机） | 45—50马力四轮驱动拖拉机 | 河北铠特农业机械有限公司 | 轮式拖拉机 | KT454B | 发动机标定功率33.08kW；驱动方式：四轮驱动 | 14400 | [8 empty] | 部通用类 |  | 河北
动力机械 | 拖拉机 | 轮式拖拉机(不含皮带传动轮式拖拉机） | 45—50马力四轮驱动拖拉机 | 洛阳丰收农业机械装备有限公司 | 轮式拖拉机 | 芬美得-454 | 发动机功率：33.1kW；驱动方式:四轮驱动 | 14400 | [8 empty] | 部通用类 |  | 河南
动力机械 | 拖拉机 | 轮式拖拉机(不含皮带传动轮式拖拉机） | 45—50马力四轮驱动拖拉机 | 洛阳丰收农业机械装备有限公司 | 轮式拖拉机 | 芬美得-454E | 发动机功率：33.1kW；驱动方式：四轮驱动 | 14400 | [8 empty] | 部通用类 |  | 河南
动力机械 | 拖拉机 | 轮式拖拉机(不含皮带传动轮式拖拉机） | 45—50马力四轮驱动拖拉机 | 河南向阳红机械制造有限公司 | 轮式拖拉机 | 向阳红-454 | 发动机功率：33.1kW；驱动方式:四轮驱动 | 14400 | [8 empty] | 部通用类 |  | 河南
动力机械 | 拖拉机 | 轮式拖拉机(不含皮带传动轮式拖拉机） | 45—50马力四轮驱动拖拉机 | 河南向阳红机械制造有限公司 | 轮式拖拉机 | 向阳红-454E | 发动机功率：33.1kW；驱动方式：四轮驱动 | 14400 | [8 empty] | 部通用类 |  | 河南
动力机械 | 拖拉机 | 轮式拖拉机(不含皮带传动轮式拖拉机） | 45—50马力四轮驱动拖拉机 | 第一拖拉机股份有限公司 | 轮式拖拉机 | ME454 | 功率：33.1kw/45马力；驱动方式：四轮驱动 | 14400 | [8 empty] | 部通用类 |  | 河南
动力机械 | 拖拉机 | 轮式拖拉机(不含皮带传动轮式拖拉机） | 45—50马力四轮驱动拖拉机 | 第一拖拉机股份有限公司 | 轮式拖拉机 | ME454-1 | 功率：33.1kw/45马力；驱动方式：四轮驱动 | 14400 | [8 empty] | 部通用类 |  | 河南
动力机械 | 拖拉机 | 轮式拖拉机(不含皮带传动轮式拖拉机） | 45—50马力四轮驱动拖拉机 | 第一拖拉机股份有限公司 | 轮式拖拉机 | MF454 | 功率：33.1kw/45马力；驱动方式：四轮驱动 | 14400 | [8 empty] | 部通用类 |  | 河南
动力机械 | 拖拉机 | 轮式拖拉机(不含皮带传动轮式拖拉机） | 45—50马力四轮驱动拖拉机 | 第一拖拉机股份有限公司 | 轮式拖拉机 | SK454-1 | 功率：33.1kw/45马力；驱动方式：四轮驱动 | 14400 | [8 empty] | 部通用类 |  | 河南
动力机械 | 拖拉机 | 轮式拖拉机(不含皮带传动轮式拖拉机） | 45—50马力四轮驱动拖拉机 | 第一拖拉机股份有限公司 | 轮式拖拉机 | SG454-1 | 功率:33.1kw/45马力；驱动方式：四轮驱动 | 14400 | [8 empty] | 部通用类 |  | 河南
动力机械 | 拖拉机 | 轮式拖拉机(不含皮带传动轮式拖拉机） | 45—50马力四轮驱动拖拉机 | 第一拖拉机股份有限公司 | 轮式拖拉机 | SG454 | 功率:33.1kw/45马力；驱动方式：四轮驱动 | 14400 | [8 empty] | 部通用类 |  | 河南
动力机械 | 拖拉机 | 轮式拖拉机(不含皮带传动轮式拖拉机） | 45—50马力四轮驱动拖拉机 | 潍坊百利拖拉机有限公司 | 轮式拖拉机 | 悍沃-454 | 发动机型号：4B2-45M22；发动机标定功率：33.1kW；驱动方式：四轮驱动；轮胎型号：7.50-16/11.2-28；最小使用质量：1520kg。 | 14400 | [8 empty] | 部通用类 |  | 山东
动力机械 | 拖拉机 | 轮式拖拉机(不含皮带传动轮式拖拉机） | 45—50马力四轮驱动拖拉机 | 潍坊百利拖拉机有限公司 | 轮式拖拉机 | 悍沃-454D | 发动机型号：4B2-45M22；发动机标定功率：33.1kW；驱动方式：四轮驱动；轮胎型号：6.50-16/13.8-20；最小使用质量：1350kg。 | 14400 | [8 empty] | 部通用类 |  | 山东
动力机械 | 拖拉机 | 轮式拖拉机(不含皮带传动轮式拖拉机） | 50—55马力四轮驱动拖拉机 | 山东东汽农业装备有限公司 | DQ504轮式拖拉机 | DQ504 | 结构尺寸（长*宽*高cm）： 3780*1750*2130 整机质量（kg）： 2180 配套动力（kw）： 36.8；驱动方式：四轮驱动 | 15750 | [8 empty] | 部通用类 |  | 山东
动力机械 | 拖拉机 | 轮式拖拉机(不含皮带传动轮式拖拉机） | 50—55马力四轮驱动拖拉机 | 河北铠特农业机械有限公司 | 轮式拖拉机 | KT504 | 发动机标定功率36.8kW；驱动方式：四轮驱动 | 15750 | [8 empty] | 部通用类 |  | 河北
动力机械 | 拖拉机 | 轮式拖拉机(不含皮带传动轮式拖拉机） | 50—55马力四轮驱动拖拉机 | 河南向阳红机械制造有限公司 | 轮式拖拉机 | 向阳红-504 | 发动机功率：37kW；驱动方式:四轮驱动 | 15750 | [8 empty] | 部通用类 |  | 河南
动力机械 | 拖拉机 | 轮式拖拉机(不含皮带传动轮式拖拉机） | 50—55马力四轮驱动拖拉机 | 河南向阳红机械制造有限公司 | 轮式拖拉机 | 向阳红-504A | 发动机功率：36.8kW；驱动方式：四轮驱动 | 15750 | [8 empty] | 部通用类 |  | 河南
动力机械 | 拖拉机 | 轮式拖拉机(不含皮带传动轮式拖拉机） | 50—55马力四轮驱动拖拉机 | 第一拖拉机股份有限公司 | 轮式拖拉机 | ME504 | 功率：36.8kw/50马力；驱动方式：四轮驱动 | 15750 | [8 empty] | 部通用类 |  | 河南
动力机械 | 拖拉机 | 轮式拖拉机(不含皮带传动轮式拖拉机） | 50—55马力四轮驱动拖拉机 | 第一拖拉机股份有限公司 | 轮式拖拉机 | ME504-1 | 功率：36.8kw/50马力；驱动方式：四轮驱动 | 15750 | [8 empty] | 部通用类 |  | 河南
动力机械 | 拖拉机 | 轮式拖拉机(不含皮带传动轮式拖拉机） | 50—55马力四轮驱动拖拉机 | 第一拖拉机股份有限公司 | 轮式拖拉机 | MF504 | 功率：36.8kw/50马力；驱动方式：四轮驱动 | 15750 | [8 empty] | 部通用类 |  | 河南
动力机械 | 拖拉机 | 轮式拖拉机(不含皮带传动轮式拖拉机） | 50—55马力四轮驱动拖拉机 | 第一拖拉机股份有限公司 | 轮式拖拉机 | SG504-1 | 功率:36.8kw/50马力；驱动方式：四轮驱动 | 15750 | [8 empty] | 部通用类 |  | 河南
动力机械 | 拖拉机 | 轮式拖拉机(不含皮带传动轮式拖拉机） | 50—55马力四轮驱动拖拉机 | 潍坊百利拖拉机有限公司 | 轮式拖拉机 | 悍沃-504 | 发动机型号：QC498T50；发动机标定功率：36.8kW；驱动方式：四轮驱动；轮胎型号：8.3-20/12.4-28；最小使用质量：2130kg。 | 15750 | [8 empty] | 部通用类 |  | 山东
动力机械 | 拖拉机 | 轮式拖拉机(不含皮带传动轮式拖拉机） | 50—55马力四轮驱动拖拉机 | 潍坊百利拖拉机有限公司 | 轮式拖拉机 | 悍沃-504A | 发动机型号：4L100BT1；发动机标定功率：36.8kW；驱动方式：四轮驱动；轮胎型号：7.50-16/11.2-28；最小使用质量：2003kg。 | 15750 | [8 empty] | 部通用类 |  | 山东
动力机械 | 拖拉机 | 轮式拖拉机(不含皮带传动轮式拖拉机） | 55—60马力四轮驱动拖拉机 | 潍坊恒源拖拉机有限公司 | 轮式拖拉机 | 浙野-554 | 配套功率:40.4KW,55马力；驱动方式：四轮驱动 | 17730 | [8 empty] | 部通用类 |  | 山东
动力机械 | 拖拉机 | 轮式拖拉机(不含皮带传动轮式拖拉机） | 55—60马力四轮驱动拖拉机 | 山东东汽农业装备有限公司 | DQ554G轮式拖拉机 | DQ554G | 结构尺寸（长*宽*高cm）： 3950*1850*2500 整机质量（kg）： 2600 配套动力（kw）： 40.5；驱动方式：四轮驱动 | 17730 | [8 empty] | 部通用类 |  | 山东
动力机械 | 拖拉机 | 轮式拖拉机(不含皮带传动轮式拖拉机） | 55—60马力四轮驱动拖拉机 | 山东东汽农业装备有限公司 | DQ554G-I轮式拖拉机 | DQ554G-I | 结构尺寸（长*宽*高cm）： 3950*1850*2700 整机质量（kg）： 2900 配套动力（kw）： 40.5；驱动方式：四轮驱动 | 17730 | [8 empty] | 部通用类 |  | 山东
动力机械 | 拖拉机 | 轮式拖拉机(不含皮带传动轮式拖拉机） | 55—60马力四轮驱动拖拉机 | 洛阳丰收农业机械装备有限公司 | 轮式拖拉机 | 芬美得-554 | 发动机功率：40.4kW；驱动方式:四轮驱动 | 17730 | [8 empty] | 部通用类 |  | 河南
动力机械 | 拖拉机 | 轮式拖拉机(不含皮带传动轮式拖拉机） | 55—60马力四轮驱动拖拉机 | 河南向阳红机械制造有限公司 | 轮式拖拉机 | 向阳红-554 | 发动机功率：40.4kW；驱动方式:四轮驱动 | 17730 | [8 empty] | 部通用类 |  | 河南
动力机械 | 拖拉机 | 轮式拖拉机(不含皮带传动轮式拖拉机） | 55—60马力四轮驱动拖拉机 | 洛阳亿农拖拉机制造有限公司 | 轮式拖拉机 | 神洲红554 | 发动机标定功率：40.5kW； 驱动方式：四轮驱动 | 17730 | [8 empty] | 部通用类 |  | 河南
动力机械 | 拖拉机 | 轮式拖拉机(不含皮带传动轮式拖拉机） | 55—60马力四轮驱动拖拉机 | 山东东汽农业装备有限公司 | DQ554轮式拖拉机 | DQ554 | 结构尺寸（长*宽*高cm）： 3780*1750*2130 整机质量（kg）： 2080 配套动力（kw）： 40.5；驱动方式：四轮驱动 | 17730 | [8 empty] | 部通用类 |  | 山东
动力机械 | 拖拉机 | 轮式拖拉机(不含皮带传动轮式拖拉机） | 55—60马力四轮驱动拖拉机 | 山东东汽农业装备有限公司 | DQ554-I轮式拖拉机 | DQ554-I | 结构尺寸（长*宽*高cm）： 3805*1800*2355 整机质量（kg）： 2300 配套动力（kw）： 40.4；驱动方式：四轮驱动 | 17730 | [8 empty] | 部通用类 |  | 山东
动力机械 | 拖拉机 | 轮式拖拉机(不含皮带传动轮式拖拉机） | 55—60马力四轮驱动拖拉机 | 山东东汽农业装备有限公司 | DQ554-II轮式拖拉机 | DQ554-II | 结构尺寸（长*宽*高cm）： 3805*1800*2510 整机质量（kg）： 2400 配套动力（kw）： 40.4；驱动方式：四轮驱动 | 17730 | [8 empty] | 部通用类 |  | 山东
动力机械 | 拖拉机 | 轮式拖拉机(不含皮带传动轮式拖拉机） | 55—60马力四轮驱动拖拉机 | 河南向阳红机械制造有限公司 | 轮式拖拉机 | 向阳红-554A | 发动机功率：40.5kW；驱动方式：四轮驱动 | 17730 | [8 empty] | 部通用类 |  | 河南
动力机械 | 拖拉机 | 轮式拖拉机(不含皮带传动轮式拖拉机） | 55—60马力四轮驱动拖拉机 | 山东瑞泽重工有限公司 | 轮式拖拉机 | RZ554 | 功率：40.4kW；驱动方式：四轮驱动； | 17730 | [8 empty] | 部通用类 |  | 山东
动力机械 | 拖拉机 | 轮式拖拉机(不含皮带传动轮式拖拉机） | 55—60马力四轮驱动拖拉机 | 山东瑞泽重工有限公司 | 轮式拖拉机 | RZ554-A | 功率：40.4kW；驱动方式：四轮驱动； | 17730 | [8 empty] | 部通用类 |  | 山东
动力机械 | 拖拉机 | 轮式拖拉机(不含皮带传动轮式拖拉机） | 55—60马力四轮驱动拖拉机 | 第一拖拉机股份有限公司 | 轮式拖拉机 | MF554 | 功率：40.4kw/55马力；驱动方式：四轮驱动 | 17730 | [8 empty] | 部通用类 |  | 河南
动力机械 | 拖拉机 | 轮式拖拉机(不含皮带传动轮式拖拉机） | 55—60马力四轮驱动拖拉机 | 第一拖拉机股份有限公司 | 轮式拖拉机 | MK554 | 功率：40.4kw/55马力；驱动方式：四轮驱动 | 17730 | [8 empty] | 部通用类 |  | 河南
动力机械 | 拖拉机 | 轮式拖拉机(不含皮带传动轮式拖拉机） | 55—60马力四轮驱动拖拉机 | 潍坊百利拖拉机有限公司 | 轮式拖拉机 | 悍沃-554 | 发动机型号：QC4105T55；发动机标定功率：40.4kW；驱动方式：四轮驱动；轮胎型号：8.3-20/12.4-28；最小使用质量：2356kg。 | 17730 | [8 empty] | 部通用类 |  | 山东
动力机械 | 拖拉机 | 轮式拖拉机(不含皮带传动轮式拖拉机） | 55—60马力四轮驱动拖拉机 | 潍坊百利拖拉机有限公司 | 轮式拖拉机 | 悍沃-554A | 发动机型号：4G33T；发动机标定功率：40.5kW；驱动方式：四轮驱动；轮胎型号：7.50-16/11.2-28；最小使用质量：2122kg。 | 17730 | [8 empty] | 部通用类 |  | 山东
动力机械 | 拖拉机 | 轮式拖拉机(不含皮带传动轮式拖拉机） | 60—65马力四轮驱动拖拉机 | 洛阳丰收农业机械装备有限公司 | 轮式拖拉机 | 芬美得-604 | 发动机功率：44.1kW,驱动方式:四轮驱动 | 19530 | [8 empty] | 部通用类 |  | 河南
动力机械 | 拖拉机 | 轮式拖拉机(不含皮带传动轮式拖拉机） | 60—65马力四轮驱动拖拉机 | 河南向阳红机械制造有限公司 | 轮式拖拉机 | 向阳红-604 | 发动机功率：44.1kW；驱动方式:四轮驱动 | 19530 | [8 empty] | 部通用类 |  | 河南
动力机械 | 拖拉机 | 轮式拖拉机(不含皮带传动轮式拖拉机） | 60—65马力四轮驱动拖拉机 | 河南向阳红机械制造有限公司 | 轮式拖拉机 | 向阳红-604A | 发动机功率：44.1kW；驱动方式：四轮驱动 | 19530 | [8 empty] | 部通用类 |  | 河南
动力机械 | 拖拉机 | 轮式拖拉机(不含皮带传动轮式拖拉机） | 60—65马力四轮驱动拖拉机 | 第一拖拉机股份有限公司 | 轮式拖拉机 | MF604 | 功率：44.1kw/60马力；驱动方式：四轮驱动 | 19530 | [8 empty] | 部通用类 |  | 河南
动力机械 | 拖拉机 | 轮式拖拉机(不含皮带传动轮式拖拉机） | 60—65马力四轮驱动拖拉机 | 第一拖拉机股份有限公司 | 轮式拖拉机 | MK604 | 功率：44.1kw/60马力；驱动方式：四轮驱动 | 19530 | [8 empty] | 部通用类 |  | 河南
动力机械 | 拖拉机 | 轮式拖拉机(不含皮带传动轮式拖拉机） | 60—65马力四轮驱动拖拉机 | 第一拖拉机股份有限公司 | 轮式拖拉机 | MK604G | 功率：44.1kw/60马力；驱动方式：四轮驱动 | 19530 | [8 empty] | 部通用类 |  | 河南
动力机械 | 拖拉机 | 轮式拖拉机(不含皮带传动轮式拖拉机） | 60—65马力四轮驱动拖拉机 | 第一拖拉机股份有限公司 | 轮式拖拉机 | LX604 | 功率：45kw/60马力；驱动方式：四轮驱动 | 19530 | [8 empty] | 部通用类 |  | 河南
动力机械 | 拖拉机 | 轮式拖拉机(不含皮带传动轮式拖拉机） | 65—70马力四轮驱动拖拉机 | 河北铠特农业机械有限公司 | 轮式拖拉机 | KT654 | 发动机标定功率48kW； 驱动方式：四轮驱动 | 21600 | [8 empty] | 部通用类 |  | 河北
动力机械 | 拖拉机 | 轮式拖拉机(不含皮带传动轮式拖拉机） | 65—70马力四轮驱动拖拉机 | 山东东汽农业装备有限公司 | DQ654轮式拖拉机 | DQ654 | 结构尺寸（长*宽*高cm）： 3750*1850*2568 整机质量（kg）： 2550 配套动力（kw）： 48；驱动方式：四轮驱动 | 21600 | [8 empty] | 部通用类 |  | 山东
动力机械 | 拖拉机 | 轮式拖拉机(不含皮带传动轮式拖拉机） | 65—70马力四轮驱动拖拉机 | 山东东汽农业装备有限公司 | DQ654-I轮式拖拉机 | DQ654-I | 结构尺寸（长*宽*高cm）： 3950*1850*2500 整机质量（kg）： 2600 配套动力（kw）： 48；驱动方式：四轮驱动 | 21600 | [8 empty] | 部通用类 |  | 山东
动力机械 | 拖拉机 | 轮式拖拉机(不含皮带传动轮式拖拉机） | 65—70马力四轮驱动拖拉机 | 山东东汽农业装备有限公司 | DQ654-II轮式拖拉机 | DQ654-II | 结构尺寸（长*宽*高cm）： 3950*1850*2700 整机质量（kg）： 2900 配套动力（kw）： 48；驱动方式：四轮驱动 | 21600 | [8 empty] | 部通用类 |  | 山东
动力机械 | 拖拉机 | 轮式拖拉机(不含皮带传动轮式拖拉机） | 65—70马力四轮驱动拖拉机 | 山东瑞泽重工有限公司 | 轮式拖拉机 | RZ654 | 功率：48kW；驱动方式：四轮驱动； | 21600 | [8 empty] | 部通用类 |  | 山东
动力机械 | 拖拉机 | 轮式拖拉机(不含皮带传动轮式拖拉机） | 65—70马力四轮驱动拖拉机 | 山东瑞泽重工有限公司 | 轮式拖拉机 | RZ654-A | 功率：48kW；驱动方式：四轮驱动； | 21600 | [8 empty] | 部通用类 |  | 山东
动力机械 | 拖拉机 | 轮式拖拉机(不含皮带传动轮式拖拉机） | 65—70马力四轮驱动拖拉机 | 第一拖拉机股份有限公司 | 轮式拖拉机 | MK654 | 功率：47.8kw/65马力；驱动方式：四轮驱动 | 21600 | [8 empty] | 部通用类 |  | 河南
动力机械 | 拖拉机 | 轮式拖拉机(不含皮带传动轮式拖拉机） | 65—70马力四轮驱动拖拉机 | 第一拖拉机股份有限公司 | 轮式拖拉机 | LX654 | 功率：48kw/65马力；驱动方式：四轮驱动 | 21600 | [8 empty] | 部通用类 |  | 河南
动力机械 | 拖拉机 | 轮式拖拉机(不含皮带传动轮式拖拉机） | 65—70马力四轮驱动拖拉机 | 第一拖拉机股份有限公司 | 轮式拖拉机 | MG654 | 功率：48kw/65马力；驱动方式：四轮驱动 | 21600 | [8 empty] | 部通用类 |  | 河南
动力机械 | 拖拉机 | 轮式拖拉机(不含皮带传动轮式拖拉机） | 70—75马力四轮驱动拖拉机 | 洛阳丰收农业机械装备有限公司 | 轮式拖拉机 | 芬美得-704 | 发动机功率：51.5kW；驱动方式:四轮驱动 | 23400 | [8 empty] | 部通用类 |  | 河南
动力机械 | 拖拉机 | 轮式拖拉机(不含皮带传动轮式拖拉机） | 70—75马力四轮驱动拖拉机 | 河南向阳红机械制造有限公司 | 轮式拖拉机 | 向阳红-704 | 发动机功率：51.5kW；驱动方式:四轮驱动 | 23400 | [8 empty] | 部通用类 |  | 河南
动力机械 | 拖拉机 | 轮式拖拉机(不含皮带传动轮式拖拉机） | 70—75马力四轮驱动拖拉机 | 山东瑞泽重工有限公司 | 轮式拖拉机 | RA704 | 功率：51.5kW；驱动方式：四轮驱动； | 23400 | [8 empty] | 部通用类 |  | 山东
动力机械 | 拖拉机 | 轮式拖拉机(不含皮带传动轮式拖拉机） | 70—75马力四轮驱动拖拉机 | 山东瑞泽重工有限公司 | 轮式拖拉机 | RA704-A | 功率：51.5kW；驱动方式：四轮驱动； | 23400 | [8 empty] | 部通用类 |  | 山东
动力机械 | 拖拉机 | 轮式拖拉机(不含皮带传动轮式拖拉机） | 70—75马力四轮驱动拖拉机 | 第一拖拉机股份有限公司 | 轮式拖拉机 | LX704 | 功率：51.5kw/70马力；驱动方式：四轮驱动 | 23400 | [8 empty] | 部通用类 |  | 河南
动力机械 | 拖拉机 | 轮式拖拉机(不含皮带传动轮式拖拉机） | 70—75马力四轮驱动拖拉机 | 第一拖拉机股份有限公司 | 轮式拖拉机 | MG704 | 功率：51.5kw/70马力；驱动方式：四轮驱动 | 23400 | [8 empty] | 部通用类 |  | 河南
动力机械 | 拖拉机 | 轮式拖拉机(不含皮带传动轮式拖拉机） | 70—75马力四轮驱动拖拉机 | 第一拖拉机股份有限公司 | 轮式拖拉机 | MK704 | 功率：51.5kw/70马力；驱动方式：四轮驱动 | 23400 | [8 empty] | 部通用类 |  | 河南
动力机械 | 拖拉机 | 轮式拖拉机(不含皮带传动轮式拖拉机） | 70—75马力四轮驱动拖拉机 | 潍坊百利拖拉机有限公司 | 轮式拖拉机 | 悍沃704 | 发动机型号：QC4108T70；发动机标定功率：51.5kW；驱动方式：四轮驱动；轮胎型号：8.3-20/14.9-28；最小使用质量：2700kg。 | 23400 | [8 empty] | 部通用类 |  | 山东
动力机械 | 拖拉机 | 轮式拖拉机(不含皮带传动轮式拖拉机） | 70—75马力四轮驱动拖拉机 | 潍坊百利拖拉机有限公司 | 轮式拖拉机 | 悍沃-704A | 发动机型号：QC4108T70；发动机标定功率：51.5kW；驱动方式：四轮驱动；轮胎型号：7.50-16/13.6-24；最小使用质量：2434kg。 | 23400 | [8 empty] | 部通用类 |  | 山东
动力机械 | 拖拉机 | 轮式拖拉机(不含皮带传动轮式拖拉机） | 70—75马力四轮驱动拖拉机 | 山东东汽农业装备有限公司 | DQ704A轮式拖拉机 | DQ704A | 结构尺寸（长*宽*高cm）： 3950*1850*2500 整机质量（kg）： 2600 配套动力（kw）： 51.5；驱动方式：四轮驱动 | 23400 | [8 empty] | 部通用类 |  | 山东
动力机械 | 拖拉机 | 轮式拖拉机(不含皮带传动轮式拖拉机） | 70—75马力四轮驱动拖拉机 | 洋马农机（中国）有限公司 | 轮式拖拉机 | YT704 | 该产品补贴分档的关键技术参数：70马力；驱动轮数：四轮驱动； | 23400 | [8 empty] | 部通用类 |  | 江苏
动力机械 | 拖拉机 | 轮式拖拉机(不含皮带传动轮式拖拉机） | 70—75马力四轮驱动拖拉机 | 久保田农业机械(苏州)有限公司 | 轮式拖拉机 | KUBOTA-M704KQ | 功率：53.6kW；驱动方式：四轮驱动 | 23400 | [8 empty] | 部通用类 |  | 苏州
动力机械 | 拖拉机 | 轮式拖拉机(不含皮带传动轮式拖拉机） | 70—75马力四轮驱动拖拉机 | 久保田农业机械(苏州)有限公司 | 轮式拖拉机 | KUBOTA-M704K | 70马力≤功率＜75马力；驱动方式：四轮驱动 | 23400 | [8 empty] | 部通用类 |  | 苏州
动力机械 | 拖拉机 | 轮式拖拉机(不含皮带传动轮式拖拉机） | 75—80马力四轮驱动拖拉机 | 山东东汽农业装备有限公司 | DQ754轮式拖拉机 | DQ754 | 结构尺寸（长*宽*高cm）： 4110*1929*2668 整机质量（kg）： 3155 配套动力（kw）： 55.2；驱动方式：四轮驱动 | 23400 | [8 empty] | 部通用类 |  | 山东
动力机械 | 拖拉机 | 轮式拖拉机(不含皮带传动轮式拖拉机） | 75—80马力四轮驱动拖拉机 | 第一拖拉机股份有限公司 | 轮式拖拉机 | LX754 | 功率：55kw/75马力；驱动方式：四轮驱动 | 23400 | [8 empty] | 部通用类 |  | 河南
动力机械 | 拖拉机 | 轮式拖拉机(不含皮带传动轮式拖拉机） | 75—80马力四轮驱动拖拉机 | 第一拖拉机股份有限公司 | 轮式拖拉机 | MG754 | 功率：55kw/75马力；驱动方式：四轮驱动 | 23400 | [8 empty] | 部通用类 |  | 河南
动力机械 | 拖拉机 | 轮式拖拉机(不含皮带传动轮式拖拉机） | 75—80马力四轮驱动拖拉机 | 第一拖拉机股份有限公司 | 轮式拖拉机 | MK754 | 功率：55kw/75马力；驱动方式：四轮驱动 | 23400 | [8 empty] | 部通用类 |  | 河南
动力机械 | 拖拉机 | 轮式拖拉机(不含皮带传动轮式拖拉机） | 75—80马力四轮驱动拖拉机 | 第一拖拉机股份有限公司 | 轮式拖拉机 | MK754-1 | 功率：55kw/75马力；驱动方式：四轮驱动 | 23400 | [8 empty] | 部通用类 |  | 河南
动力机械 | 拖拉机 | 轮式拖拉机(不含皮带传动轮式拖拉机） | 80—85马力四轮驱动拖拉机 | 山东东汽农业装备有限公司 | DQ804轮式拖拉机 | DQ804 | 结构尺寸（长*宽*高cm）： 4540*2050*2810 整机质量（kg）： 3800 配套动力（kw）： 59；驱动方式：四轮驱动 | 26820 | [8 empty] | 部通用类 |  | 山东
动力机械 | 拖拉机 | 轮式拖拉机(不含皮带传动轮式拖拉机） | 80—85马力四轮驱动拖拉机 | 山东东汽农业装备有限公司 | DQ804B轮式拖拉机 | DQ804B | 结构尺寸（长*宽*高cm）： 4110*1929*2668 整机质量（kg）： 3190 配套动力（kw）： 59；驱动方式：四轮驱动 | 26820 | [8 empty] | 部通用类 |  | 山东
动力机械 | 拖拉机 | 轮式拖拉机(不含皮带传动轮式拖拉机） | 80—85马力四轮驱动拖拉机 | 山东瑞泽重工有限公司 | 轮式拖拉机 | RA804 | 功率：59kW；驱动方式：四轮驱动； | 26820 | [8 empty] | 部通用类 |  | 山东
动力机械 | 拖拉机 | 轮式拖拉机(不含皮带传动轮式拖拉机） | 80—85马力四轮驱动拖拉机 | 山东瑞泽重工有限公司 | 轮式拖拉机 | RA804-A | 功率：59kW；驱动方式：四轮驱动； | 26820 | [8 empty] | 部通用类 |  | 山东
动力机械 | 拖拉机 | 轮式拖拉机(不含皮带传动轮式拖拉机） | 80—85马力四轮驱动拖拉机 | 第一拖拉机股份有限公司 | 轮式拖拉机 | MG804 | 功率：58.5kw/80马力；驱动方式：四轮驱动 | 26820 | [8 empty] | 部通用类 |  | 河南
动力机械 | 拖拉机 | 轮式拖拉机(不含皮带传动轮式拖拉机） | 80—85马力四轮驱动拖拉机 | 第一拖拉机股份有限公司 | 轮式拖拉机 | LX804 | 功率：58.8kw/59kw/80马力；驱动方式：四轮驱动 | 26820 | [8 empty] | 部通用类 |  | 河南
动力机械 | 拖拉机 | 轮式拖拉机(不含皮带传动轮式拖拉机） | 80—85马力四轮驱动拖拉机 | 第一拖拉机股份有限公司 | 轮式拖拉机 | MG804-1 | 功率：58.8kw/80马力；驱动方式：四轮驱动 | 26820 | [8 empty] | 部通用类 |  | 河南
动力机械 | 拖拉机 | 轮式拖拉机(不含皮带传动轮式拖拉机） | 80—85马力四轮驱动拖拉机 | 第一拖拉机股份有限公司 | 轮式拖拉机 | MK804 | 功率：58.8kw/80马力；驱动方式：四轮驱动 | 26820 | [8 empty] | 部通用类 |  | 河南
动力机械 | 拖拉机 | 轮式拖拉机(不含皮带传动轮式拖拉机） | 80—85马力四轮驱动拖拉机 | 第一拖拉机股份有限公司 | 轮式拖拉机 | MK804-1 | 功率：58.8kw/80马力；驱动方式：四轮驱动 | 26820 | [8 empty] | 部通用类 |  | 河南
动力机械 | 拖拉机 | 轮式拖拉机(不含皮带传动轮式拖拉机） | 80—85马力四轮驱动拖拉机 | 第一拖拉机股份有限公司 | 轮式拖拉机 | LF804 | 功率：59kw/80马力；驱动方式：四轮驱动 | 26820 | [8 empty] | 部通用类 |  | 河南
动力机械 | 拖拉机 | 轮式拖拉机(不含皮带传动轮式拖拉机） | 80—85马力四轮驱动拖拉机 | 第一拖拉机股份有限公司 | 轮式拖拉机 | LF804-1 | 功率：59kw/80马力；驱动方式：四轮驱动 | 26820 | [8 empty] | 部通用类 |  | 河南
动力机械 | 拖拉机 | 轮式拖拉机(不含皮带传动轮式拖拉机） | 80—85马力四轮驱动拖拉机 | 第一拖拉机股份有限公司 | 轮式拖拉机 | LF804-C | 功率：59kw/80马力；驱动方式：四轮驱动 | 26820 | [8 empty] | 部通用类 |  | 河南
动力机械 | 拖拉机 | 轮式拖拉机(不含皮带传动轮式拖拉机） | 80—85马力四轮驱动拖拉机 | 第一拖拉机股份有限公司 | 轮式拖拉机 | LF804-C1 | 功率：59kw/80马力；驱动方式：四轮驱动 | 26820 | [8 empty] | 部通用类 |  | 河南
动力机械 | 拖拉机 | 轮式拖拉机(不含皮带传动轮式拖拉机） | 80—85马力四轮驱动拖拉机 | 第一拖拉机股份有限公司 | 轮式拖拉机 | LF804S | 功率：59kw/80马力；驱动方式：四轮驱动 | 26820 | [8 empty] | 部通用类 |  | 河南
动力机械 | 拖拉机 | 轮式拖拉机(不含皮带传动轮式拖拉机） | 80—85马力四轮驱动拖拉机 | 第一拖拉机股份有限公司 | 轮式拖拉机 | LF804S-1 | 功率：59kw/80马力；驱动方式：四轮驱动 | 26820 | [8 empty] | 部通用类 |  | 河南
动力机械 | 拖拉机 | 轮式拖拉机(不含皮带传动轮式拖拉机） | 80—85马力四轮驱动拖拉机 | 第一拖拉机股份有限公司 | 轮式拖拉机 | LF804S-C | 功率：59kw/80马力；驱动方式：四轮驱动 | 26820 | [8 empty] | 部通用类 |  | 河南
动力机械 | 拖拉机 | 轮式拖拉机(不含皮带传动轮式拖拉机） | 80—85马力四轮驱动拖拉机 | 第一拖拉机股份有限公司 | 轮式拖拉机 | LF804S-C1 | 功率：59kw/80马力；驱动方式：四轮驱动 | 26820 | [8 empty] | 部通用类 |  | 河南
动力机械 | 拖拉机 | 轮式拖拉机(不含皮带传动轮式拖拉机） | 80—85马力四轮驱动拖拉机 | 第一拖拉机股份有限公司 | 轮式拖拉机 | LX850 | 功率：62.5kw/85马力；驱动方式：两轮驱动 | 26820 | [8 empty] | 部通用类 |  | 河南
动力机械 | 拖拉机 | 轮式拖拉机(不含皮带传动轮式拖拉机） | 80—85马力四轮驱动拖拉机 | 第一拖拉机股份有限公司 | 轮式拖拉机 | LX854 | 功率：62.5kw/85马力；驱动方式：四轮驱动 | 26820 | [8 empty] | 部通用类 |  | 河南
动力机械 | 拖拉机 | 轮式拖拉机(不含皮带传动轮式拖拉机） | 85—90马力四轮驱动拖拉机 | 山东东汽农业装备有限公司 | DQ850B轮式拖拉机 | DQ850B | 结构尺寸（长*宽*高cm）： 4110*1929*2668 整机质量（kg）： 2900 配套动力（kw）： 62.5；驱动方式：四轮驱动 | 28170 | [8 empty] | 部通用类 |  | 山东
动力机械 | 拖拉机 | 轮式拖拉机(不含皮带传动轮式拖拉机） | 85—90马力四轮驱动拖拉机 | 久保田农业机械(苏州)有限公司 | 轮式拖拉机 | KUBOTA-M854KQ | 功率：64kW；驱动方式：四轮驱动 | 28170 | [8 empty] | 部通用类 |  | 苏州
动力机械 | 拖拉机 | 轮式拖拉机(不含皮带传动轮式拖拉机） | 85—90马力四轮驱动拖拉机 | 久保田农业机械(苏州)有限公司 | 轮式拖拉机 | KUBOTA-M854K | 功率：64kW；驱动方式：四轮驱动 | 28170 | [8 empty] | 部通用类 |  | 苏州
动力机械 | 拖拉机 | 轮式拖拉机(不含皮带传动轮式拖拉机） | 90—95马力四轮驱动拖拉机 | 洛阳亿农拖拉机制造有限公司 | 轮式拖拉机 | 神洲红904 | 发动机标定功率：66.2kW； 驱动方式：四轮驱动 | 31500 | [8 empty] | 部通用类 |  | 河南
动力机械 | 拖拉机 | 轮式拖拉机(不含皮带传动轮式拖拉机） | 90—95马力四轮驱动拖拉机 | 山东东汽农业装备有限公司 | DQ904轮式拖拉机 | DQ904 | 结构尺寸（长*宽*高cm）： 4593*2050*2810 整机质量（kg）： 3800 配套动力（kw）： 66；驱动方式：四轮驱动 | 31500 | [8 empty] | 部通用类 |  | 山东
动力机械 | 拖拉机 | 轮式拖拉机(不含皮带传动轮式拖拉机） | 90—95马力四轮驱动拖拉机 | 河南向阳红机械制造有限公司 | 轮式拖拉机 | 向阳红-904 | 发动机功率66.2kW,驱动方式:四轮驱动 | 31500 | [8 empty] | 部通用类 |  | 河南
动力机械 | 拖拉机 | 轮式拖拉机(不含皮带传动轮式拖拉机） | 90—95马力四轮驱动拖拉机 | 山东瑞泽重工有限公司 | 轮式拖拉机 | RZ904 | 功率：66.2kW；驱动方式：四轮驱动； | 31500 | [8 empty] | 部通用类 |  | 山东
动力机械 | 拖拉机 | 轮式拖拉机(不含皮带传动轮式拖拉机） | 90—95马力四轮驱动拖拉机 | 山东瑞泽重工有限公司 | 轮式拖拉机 | RZ904-A | 功率：66.2kW；驱动方式：四轮驱动； | 31500 | [8 empty] | 部通用类 |  | 山东
动力机械 | 拖拉机 | 轮式拖拉机(不含皮带传动轮式拖拉机） | 90—95马力四轮驱动拖拉机 | 第一拖拉机股份有限公司 | 轮式拖拉机 | LF904 | 功率：66.2kw/90马力；驱动方式：四轮驱动 | 31500 | [8 empty] | 部通用类 |  | 河南
动力机械 | 拖拉机 | 轮式拖拉机(不含皮带传动轮式拖拉机） | 90—95马力四轮驱动拖拉机 | 第一拖拉机股份有限公司 | 轮式拖拉机 | LF904-C | 功率：66.2kw/90马力；驱动方式：四轮驱动 | 31500 | [8 empty] | 部通用类 |  | 河南
动力机械 | 拖拉机 | 轮式拖拉机(不含皮带传动轮式拖拉机） | 90—95马力四轮驱动拖拉机 | 第一拖拉机股份有限公司 | 轮式拖拉机 | LF904-C1 | 功率：66.2kw/90马力；驱动方式：四轮驱动 | 31500 | [8 empty] | 部通用类 |  | 河南
动力机械 | 拖拉机 | 轮式拖拉机(不含皮带传动轮式拖拉机） | 90—95马力四轮驱动拖拉机 | 第一拖拉机股份有限公司 | 轮式拖拉机 | LF904S | 功率：66.2kw/90马力；驱动方式：四轮驱动 | 31500 | [8 empty] | 部通用类 |  | 河南
动力机械 | 拖拉机 | 轮式拖拉机(不含皮带传动轮式拖拉机） | 90—95马力四轮驱动拖拉机 | 第一拖拉机股份有限公司 | 轮式拖拉机 | LF904S-1 | 功率：66.2kw/90马力；驱动方式：四轮驱动 | 31500 | [8 empty] | 部通用类 |  | 河南
动力机械 | 拖拉机 | 轮式拖拉机(不含皮带传动轮式拖拉机） | 90—95马力四轮驱动拖拉机 | 第一拖拉机股份有限公司 | 轮式拖拉机 | LF904S-C | 功率：66.2kw/90马力；驱动方式：四轮驱动 | 31500 | [8 empty] | 部通用类 |  | 河南
动力机械 | 拖拉机 | 轮式拖拉机(不含皮带传动轮式拖拉机） | 90—95马力四轮驱动拖拉机 | 第一拖拉机股份有限公司 | 轮式拖拉机 | LF904S-C1 | 功率：66.2kw/90马力；驱动方式：四轮驱动 | 31500 | [8 empty] | 部通用类 |  | 河南
动力机械 | 拖拉机 | 轮式拖拉机(不含皮带传动轮式拖拉机） | 90—95马力四轮驱动拖拉机 | 第一拖拉机股份有限公司 | 轮式拖拉机 | LX904 | 功率：66.2kw/90马力；驱动方式：四轮驱动 | 31500 | [8 empty] | 部通用类 |  | 河南
动力机械 | 拖拉机 | 轮式拖拉机(不含皮带传动轮式拖拉机） | 90—95马力四轮驱动拖拉机 | 第一拖拉机股份有限公司 | 轮式拖拉机 | MG904 | 功率：66.2kw/90马力；驱动方式：四轮驱动 | 31500 | [8 empty] | 部通用类 |  | 河南
动力机械 | 拖拉机 | 轮式拖拉机(不含皮带传动轮式拖拉机） | 90—95马力四轮驱动拖拉机 | 第一拖拉机股份有限公司 | 轮式拖拉机 | MG904-1 | 功率：66.2kw/90马力；驱动方式：四轮驱动 | 31500 | [8 empty] | 部通用类 |  | 河南
动力机械 | 拖拉机 | 轮式拖拉机(不含皮带传动轮式拖拉机） | 90—95马力四轮驱动拖拉机 | 潍坊百利拖拉机有限公司 | 轮式拖拉机 | 悍沃-904 | 发动机型号：4JR3ABT90；发动机标定功率：66.2kW；驱动方式：四轮驱动；轮胎型号：8.3-24/14.9-30；最小使用质量：3580kg。 | 31500 | [8 empty] | 部通用类 |  | 山东
动力机械 | 拖拉机 | 轮式拖拉机(不含皮带传动轮式拖拉机） | 95—100马力四轮驱动拖拉机 | 河南向阳红机械制造有限公司 | 轮式拖拉机 | 向阳红-954 | 发动机功率：70kW；驱动方式:四轮驱动 | 33210 | [8 empty] | 部通用类 |  | 河南
动力机械 | 拖拉机 | 轮式拖拉机(不含皮带传动轮式拖拉机） | 95—100马力四轮驱动拖拉机 | 河北铠特农业机械有限公司 | 轮式拖拉机 | KT954 | 发动机标定功率70kW； 驱动方式：四轮驱动 | 33210 | [8 empty] | 部通用类 |  | 河北
动力机械 | 拖拉机 | 轮式拖拉机(不含皮带传动轮式拖拉机） | 95—100马力四轮驱动拖拉机 | 久保田农业机械(苏州)有限公司 | 轮式拖拉机 | KUBOTA-M954KQ | 功率：70.8kW；驱动方式：四轮驱动 | 33210 | [8 empty] | 部通用类 |  | 苏州
动力机械 | 拖拉机 | 轮式拖拉机(不含皮带传动轮式拖拉机） | 95—100马力四轮驱动拖拉机 | 久保田农业机械(苏州)有限公司 | 轮式拖拉机 | KUBOTA-M954K | 功率：70.8kW；驱动方式：四轮驱动 | 33210 | [8 empty] | 部通用类 |  | 苏州
动力机械 | 拖拉机 | 轮式拖拉机(不含皮带传动轮式拖拉机） | 95—100马力四轮驱动拖拉机 | 久保田农业机械(苏州)有限公司 | 轮式拖拉机 | KUBOTA-M954Q | 功率：70.8kW；驱动方式：四轮驱动 | 33210 | [8 empty] | 部通用类 |  | 苏州
动力机械 | 拖拉机 | 轮式拖拉机(不含皮带传动轮式拖拉机） | 95—100马力四轮驱动拖拉机 | 久保田农业机械(苏州)有限公司 | 轮式拖拉机 | KUBOTA-M954R | 功率：70.8kW；驱动方式：四轮驱动 | 33210 | [8 empty] | 部通用类 |  | 苏州
动力机械 | 拖拉机 | 轮式拖拉机(不含皮带传动轮式拖拉机） | 95—100马力四轮驱动拖拉机 | 第一拖拉机股份有限公司 | 轮式拖拉机 | LF954 | 功率：70kw/95马力；驱动方式：四轮驱动 | 33210 | [8 empty] | 部通用类 |  | 河南
动力机械 | 拖拉机 | 轮式拖拉机(不含皮带传动轮式拖拉机） | 95—100马力四轮驱动拖拉机 | 第一拖拉机股份有限公司 | 轮式拖拉机 | LF954-C | 功率：70kw/95马力；驱动方式：四轮驱动 | 33210 | [8 empty] | 部通用类 |  | 河南
动力机械 | 拖拉机 | 轮式拖拉机(不含皮带传动轮式拖拉机） | 95—100马力四轮驱动拖拉机 | 第一拖拉机股份有限公司 | 轮式拖拉机 | LF954-C1 | 功率：70kw/95马力；驱动方式：四轮驱动 | 33210 | [8 empty] | 部通用类 |  | 河南
动力机械 | 拖拉机 | 轮式拖拉机(不含皮带传动轮式拖拉机） | 95—100马力四轮驱动拖拉机 | 第一拖拉机股份有限公司 | 轮式拖拉机 | LF954S | 功率：70kw/95马力；驱动方式：四轮驱动 | 33210 | [8 empty] | 部通用类 |  | 河南
动力机械 | 拖拉机 | 轮式拖拉机(不含皮带传动轮式拖拉机） | 95—100马力四轮驱动拖拉机 | 第一拖拉机股份有限公司 | 轮式拖拉机 | LF954S-1 | 功率：70kw/95马力；驱动方式：四轮驱动 | 33210 | [8 empty] | 部通用类 |  | 河南
动力机械 | 拖拉机 | 轮式拖拉机(不含皮带传动轮式拖拉机） | 95—100马力四轮驱动拖拉机 | 第一拖拉机股份有限公司 | 轮式拖拉机 | LF954S-C | 功率：70kw/95马力；驱动方式：四轮驱动 | 33210 | [8 empty] | 部通用类 |  | 河南
动力机械 | 拖拉机 | 轮式拖拉机(不含皮带传动轮式拖拉机） | 95—100马力四轮驱动拖拉机 | 第一拖拉机股份有限公司 | 轮式拖拉机 | LF954S-C1 | 功率：70kw/95马力；驱动方式：四轮驱动 | 33210 | [8 empty] | 部通用类 |  | 河南
动力机械 | 拖拉机 | 轮式拖拉机(不含皮带传动轮式拖拉机） | 95—100马力四轮驱动拖拉机 | 第一拖拉机股份有限公司 | 轮式拖拉机 | LX954 | 功率：70kw/95马力；驱动方式：四轮驱动 | 33210 | [8 empty] | 部通用类 |  | 河南
动力机械 | 拖拉机 | 轮式拖拉机(不含皮带传动轮式拖拉机） | 100—110马力四轮驱动拖拉机 | 山东东汽农业装备有限公司 | DQ1004-II轮式拖拉机 | DQ1004-II | 结构尺寸（长*宽*高cm）： 4880*2090*2900 整机质量（kg）： 3900 配套动力（kw）： 73.5；驱动方式：四轮驱动 | 33210 | [8 empty] | 部通用类 |  | 山东
动力机械 | 拖拉机 | 轮式拖拉机(不含皮带传动轮式拖拉机） | 100—110马力四轮驱动拖拉机 | 山东东汽农业装备有限公司 | DQ1004-III轮式拖拉机 | DQ1004-III | 结构尺寸（长*宽*高cm）： 4880*2090*2950 整机质量（kg）： 4050 配套动力（kw）： 73.5；驱动方式：四轮驱动 | 33210 | [8 empty] | 部通用类 |  | 山东
动力机械 | 拖拉机 | 轮式拖拉机(不含皮带传动轮式拖拉机） | 100—110马力四轮驱动拖拉机 | 洛阳丰收农业机械装备有限公司 | 轮式拖拉机 | 芬美得-1004 | 发动机功率：73.5kW；驱动方式:四轮驱动 | 33210 | [8 empty] | 部通用类 |  | 河南
动力机械 | 拖拉机 | 轮式拖拉机(不含皮带传动轮式拖拉机） | 100—110马力四轮驱动拖拉机 | 山东瑞泽重工有限公司 | 轮式拖拉机 | RZ1004 | 功率：73.5kW；驱动方式：四轮驱动； | 33210 | [8 empty] | 部通用类 |  | 山东
动力机械 | 拖拉机 | 轮式拖拉机(不含皮带传动轮式拖拉机） | 100—110马力四轮驱动拖拉机 | 山东瑞泽重工有限公司 | 轮式拖拉机 | RZ1004-A | 功率：73.5kW；驱动方式：四轮驱动； | 33210 | [8 empty] | 部通用类 |  | 山东
动力机械 | 拖拉机 | 轮式拖拉机(不含皮带传动轮式拖拉机） | 100—110马力四轮驱动拖拉机 | 洛阳亿农拖拉机制造有限公司 | 轮式拖拉机 | 神洲红1004 | 发动机标定功率：73.5kW；驱动方式：四轮驱动 | 33210 | [8 empty] | 部通用类 |  | 河南
动力机械 | 拖拉机 | 轮式拖拉机(不含皮带传动轮式拖拉机） | 100—110马力四轮驱动拖拉机 | 山东东汽农业装备有限公司 | DQ1004轮式拖拉机 | DQ1004 | 结构尺寸（长*宽*高cm）： 4593*2240*2810 整机质量（kg）： 3800 配套动力（kw）： 73.5；驱动方式：四轮驱动 | 33210 | [8 empty] | 部通用类 |  | 山东
动力机械 | 拖拉机 | 轮式拖拉机(不含皮带传动轮式拖拉机） | 100—110马力四轮驱动拖拉机 | 河南向阳红机械制造有限公司 | 轮式拖拉机 | 向阳红-1004 | 发动机功率：73.5kW；驱动方式:四轮驱动 | 33210 | [8 empty] | 部通用类 |  | 河南
动力机械 | 拖拉机 | 轮式拖拉机(不含皮带传动轮式拖拉机） | 100—110马力四轮驱动拖拉机 | 第一拖拉机股份有限公司 | 轮式拖拉机 | LF1004 | 功率：73.5kw/100马力；驱动方式：四轮驱动 | 33210 | [8 empty] | 部通用类 |  | 河南
动力机械 | 拖拉机 | 轮式拖拉机(不含皮带传动轮式拖拉机） | 100—110马力四轮驱动拖拉机 | 第一拖拉机股份有限公司 | 轮式拖拉机 | LF1004-C | 功率：73.5kw/100马力；驱动方式：四轮驱动 | 33210 | [8 empty] | 部通用类 |  | 河南
动力机械 | 拖拉机 | 轮式拖拉机(不含皮带传动轮式拖拉机） | 100—110马力四轮驱动拖拉机 | 第一拖拉机股份有限公司 | 轮式拖拉机 | LF1004-C1 | 功率：73.5kw/100马力；驱动方式：四轮驱动 | 33210 | [8 empty] | 部通用类 |  | 河南
动力机械 | 拖拉机 | 轮式拖拉机(不含皮带传动轮式拖拉机） | 100—110马力四轮驱动拖拉机 | 第一拖拉机股份有限公司 | 轮式拖拉机 | LX1004 | 功率：73.5kw/100马力；驱动方式：四轮驱动 | 33210 | [8 empty] | 部通用类 |  | 河南
动力机械 | 拖拉机 | 轮式拖拉机(不含皮带传动轮式拖拉机） | 100—110马力四轮驱动拖拉机 | 第一拖拉机股份有限公司 | 轮式拖拉机 | LY1004 | 功率：73.5kw/100马力；驱动方式：四轮驱动 | 33210 | [8 empty] | 部通用类 |  | 河南
动力机械 | 拖拉机 | 轮式拖拉机(不含皮带传动轮式拖拉机） | 110—120马力四轮驱动拖拉机 | 山东东汽农业装备有限公司 | DQ1104-II轮式拖拉机 | DQ1104-II | 结构尺寸（长*宽*高cm）： 4880*2090*2900 整机质量（kg）： 3900 配套动力（kw）： 81；驱动方式：四轮驱动 | 36270 | [8 empty] | 部通用类 |  | 山东
动力机械 | 拖拉机 | 轮式拖拉机(不含皮带传动轮式拖拉机） | 110—120马力四轮驱动拖拉机 | 山东东汽农业装备有限公司 | DQ1104-III轮式拖拉机 | DQ1104-III | 结构尺寸（长*宽*高cm）： 4880*2090*2950 整机质量（kg）： 4050 配套动力（kw）： 81；驱动方式：四轮驱动 | 36270 | [8 empty] | 部通用类 |  | 山东
动力机械 | 拖拉机 | 轮式拖拉机(不含皮带传动轮式拖拉机） | 110—120马力四轮驱动拖拉机 | 河南向阳红机械制造有限公司 | 轮式拖拉机 | 向阳红-1104 | 发动机功率：81kW；驱动方式:四轮驱动 | 36270 | [8 empty] | 部通用类 |  | 河南
动力机械 | 拖拉机 | 轮式拖拉机(不含皮带传动轮式拖拉机） | 110—120马力四轮驱动拖拉机 | 山东瑞泽重工有限公司 | 轮式拖拉机 | RZ1104 | 功率：81kW；驱动方式：四轮驱动； | 36270 | [8 empty] | 部通用类 |  | 山东
动力机械 | 拖拉机 | 轮式拖拉机(不含皮带传动轮式拖拉机） | 110—120马力四轮驱动拖拉机 | 山东瑞泽重工有限公司 | 轮式拖拉机 | RZ1104-A | 功率：81kW；驱动方式：四轮驱动； | 36270 | [8 empty] | 部通用类 |  | 山东
动力机械 | 拖拉机 | 轮式拖拉机(不含皮带传动轮式拖拉机） | 110—120马力四轮驱动拖拉机 | 河北铠特农业机械有限公司 | 轮式拖拉机 | KT1104 | 发动机标定功率81kW； 驱动方式：四轮驱动 | 36270 | [8 empty] | 部通用类 |  | 河北
动力机械 | 拖拉机 | 轮式拖拉机(不含皮带传动轮式拖拉机） | 110—120马力四轮驱动拖拉机 | 山东东汽农业装备有限公司 | DQ1104轮式拖拉机 | DQ1104 | 结构尺寸（长*宽*高cm）： 4593*2240*2810 整机质量（kg）： 4050 配套动力（kw）： 81；驱动方式：四轮驱动 | 36270 | [8 empty] | 部通用类 |  | 山东
动力机械 | 拖拉机 | 轮式拖拉机(不含皮带传动轮式拖拉机） | 110—120马力四轮驱动拖拉机 | 洛阳丰收农业机械装备有限公司 | 轮式拖拉机 | 芬美得-1104 | 发动机功率：81kW； 驱动方式:四轮驱动 | 36270 | [8 empty] | 部通用类 |  | 河南
动力机械 | 拖拉机 | 轮式拖拉机(不含皮带传动轮式拖拉机） | 110—120马力四轮驱动拖拉机 | 第一拖拉机股份有限公司 | 轮式拖拉机 | LF1104 | 功率：81kw/110马力；驱动方式：四轮驱动 | 36270 | [8 empty] | 部通用类 |  | 河南
动力机械 | 拖拉机 | 轮式拖拉机(不含皮带传动轮式拖拉机） | 110—120马力四轮驱动拖拉机 | 第一拖拉机股份有限公司 | 轮式拖拉机 | LF1104-C | 功率：81kw/110马力；驱动方式：四轮驱动 | 36270 | [8 empty] | 部通用类 |  | 河南
动力机械 | 拖拉机 | 轮式拖拉机(不含皮带传动轮式拖拉机） | 110—120马力四轮驱动拖拉机 | 第一拖拉机股份有限公司 | 轮式拖拉机 | LF1104-C1 | 功率：81kw/110马力；驱动方式：四轮驱动 | 36270 | [8 empty] | 部通用类 |  | 河南
动力机械 | 拖拉机 | 轮式拖拉机(不含皮带传动轮式拖拉机） | 110—120马力四轮驱动拖拉机 | 第一拖拉机股份有限公司 | 轮式拖拉机 | LX1104 | 功率：81kw/110马力；驱动方式：四轮驱动 | 36270 | [8 empty] | 部通用类 |  | 河南
动力机械 | 拖拉机 | 轮式拖拉机(不含皮带传动轮式拖拉机） | 110—120马力四轮驱动拖拉机 | 第一拖拉机股份有限公司 | 轮式拖拉机 | LY1104 | 功率：81kw/110马力；驱动方式：四轮驱动 | 36270 | [8 empty] | 部通用类 |  | 河南
动力机械 | 拖拉机 | 轮式拖拉机(不含皮带传动轮式拖拉机） | 110—120马力四轮驱动拖拉机 | 潍坊百利拖拉机有限公司 | 轮式拖拉机 | 悍沃1104 | 发动机型号：YC4A120Z-T20；发动机标定功率：81.0kW；驱动方式：四轮驱动；轮胎型号：12.4-24/16.9-34；最小使用质量：4155kg。 | 36270 | [8 empty] | 部通用类 |  | 山东
动力机械 | 拖拉机 | 轮式拖拉机(不含皮带传动轮式拖拉机） | 120—130马力四轮驱动拖拉机 | 潍坊恒源拖拉机有限公司 | 轮式拖拉机 | 浙野-1204 | 配套功率:88.2KW,120马力；驱动方式：四轮驱动 | 50670 | [8 empty] | 部通用类 |  | 山东
动力机械 | 拖拉机 | 轮式拖拉机(不含皮带传动轮式拖拉机） | 120—130马力四轮驱动拖拉机 | 河北铠特农业机械有限公司 | 轮式拖拉机 | KT1204 | 发动机标定功率88.2kW； 驱动方式：四轮驱动 | 50670 | [8 empty] | 部通用类 |  | 河北
动力机械 | 拖拉机 | 轮式拖拉机(不含皮带传动轮式拖拉机） | 120—130马力四轮驱动拖拉机 | 山东东汽农业装备有限公司 | DQ1204轮式拖拉机 | DQ1204 | 结构尺寸（长*宽*高cm）： 4593*2240*2810 整机质量（kg）： 4050 配套动力（kw）： 89；驱动方式：四轮驱动 | 50670 | [8 empty] | 部通用类 |  | 山东
动力机械 | 拖拉机 | 轮式拖拉机(不含皮带传动轮式拖拉机） | 120—130马力四轮驱动拖拉机 | 山东东汽农业装备有限公司 | DQ1204-II轮式拖拉机 | DQ1204-II | 结构尺寸（长*宽*高cm）： 4880*2090*2900 整机质量（kg）： 3900 配套动力（kw）： 88.2；驱动方式：四轮驱动 | 50670 | [8 empty] | 部通用类 |  | 山东
动力机械 | 拖拉机 | 轮式拖拉机(不含皮带传动轮式拖拉机） | 120—130马力四轮驱动拖拉机 | 山东东汽农业装备有限公司 | DQ1204-III轮式拖拉机 | DQ1204-III | 结构尺寸（长*宽*高cm）： 4880*2090*2950 整机质量（kg）： 4050 配套动力（kw）： 88.2；驱动方式：四轮驱动 | 50670 | [8 empty] | 部通用类 |  | 山东
动力机械 | 拖拉机 | 轮式拖拉机(不含皮带传动轮式拖拉机） | 120—130马力四轮驱动拖拉机 | 洛阳丰收农业机械装备有限公司 | 轮式拖拉机 | 芬美得-1204 | 发动机功率：88.2kW；驱动方式：四轮驱动 | 50670 | [8 empty] | 部通用类 |  | 河南
动力机械 | 拖拉机 | 轮式拖拉机(不含皮带传动轮式拖拉机） | 120—130马力四轮驱动拖拉机 | 河南向阳红机械制造有限公司 | 轮式拖拉机 | 向阳红-1204 | 发动机功率：88.2kW；驱动方式：四轮驱动 | 50670 | [8 empty] | 部通用类 |  | 河南
动力机械 | 拖拉机 | 轮式拖拉机(不含皮带传动轮式拖拉机） | 120—130马力四轮驱动拖拉机 | 山东瑞泽重工有限公司 | 轮式拖拉机 | RZ1204 | 功率：88.2kW；驱动方式：四轮驱动； | 50670 | [8 empty] | 部通用类 |  | 山东
动力机械 | 拖拉机 | 轮式拖拉机(不含皮带传动轮式拖拉机） | 120—130马力四轮驱动拖拉机 | 第一拖拉机股份有限公司 | 轮式拖拉机 | LX1204 | 功率：88.2kw/120马力；驱动方式：四轮驱动 | 50670 | [8 empty] | 部通用类 |  | 河南
动力机械 | 拖拉机 | 轮式拖拉机(不含皮带传动轮式拖拉机） | 120—130马力四轮驱动拖拉机 | 第一拖拉机股份有限公司 | 轮式拖拉机 | LY1204 | 功率：88.2kw/120马力；驱动方式：四轮驱动 | 50670 | [8 empty] | 部通用类 |  | 河南
动力机械 | 拖拉机 | 轮式拖拉机(不含皮带传动轮式拖拉机） | 120—130马力四轮驱动拖拉机 | 第一拖拉机股份有限公司 | 轮式拖拉机 | LX1254 | 功率：92kw/125马力；驱动方式：四轮驱动 | 50670 | [8 empty] | 部通用类 |  | 河南
动力机械 | 拖拉机 | 轮式拖拉机(不含皮带传动轮式拖拉机） | 120—130马力四轮驱动拖拉机 | 潍坊百利拖拉机有限公司 | 轮式拖拉机 | 悍沃-1204 | 发动机型号：LR6B5-23；发动机标定功率：88.2kW；驱动方式：四轮驱动；轮胎型号：12.4-24/16.9-34；最小使用质量：4360kg。 | 50670 | [8 empty] | 部通用类 |  | 山东
动力机械 | 拖拉机 | 轮式拖拉机(不含皮带传动轮式拖拉机） | 130—140马力四轮驱动拖拉机 | 河南向阳红机械制造有限公司 | 轮式拖拉机 | 向阳红-1304A | 发动机功率：95.6kW；驱动方式:四轮驱动 | 63900 | [8 empty] | 部通用类 |  | 河南
动力机械 | 拖拉机 | 轮式拖拉机(不含皮带传动轮式拖拉机） | 130—140马力四轮驱动拖拉机 | 山东瑞泽重工有限公司 | 轮式拖拉机 | RG1354 | 功率：99.3kW；驱动方式：四轮驱动； | 63900 | [8 empty] | 部通用类 |  | 山东
动力机械 | 拖拉机 | 轮式拖拉机(不含皮带传动轮式拖拉机） | 130—140马力四轮驱动拖拉机 | 山东瑞泽重工有限公司 | 轮式拖拉机 | RZ1304-D | 功率：95.6kW；驱动方式：四轮驱动； | 63900 | [8 empty] | 部通用类 |  | 山东
动力机械 | 拖拉机 | 轮式拖拉机(不含皮带传动轮式拖拉机） | 130—140马力四轮驱动拖拉机 | 山东瑞泽重工有限公司 | 轮式拖拉机 | RZ1354-D | 功率：99.2kW；驱动方式：四轮驱动； | 63900 | [8 empty] | 部通用类 |  | 山东
动力机械 | 拖拉机 | 轮式拖拉机(不含皮带传动轮式拖拉机） | 130—140马力四轮驱动拖拉机 | 第一拖拉机股份有限公司 | 轮式拖拉机 | LX1304 | 功率：95.6kw/130马力；驱动方式：四轮驱动 | 63900 | [8 empty] | 部通用类 |  | 河南
动力机械 | 拖拉机 | 轮式拖拉机(不含皮带传动轮式拖拉机） | 130—140马力四轮驱动拖拉机 | 第一拖拉机股份有限公司 | 轮式拖拉机 | LY1304 | 功率：95.6kw/130马力；驱动方式：四轮驱动 | 63900 | [8 empty] | 部通用类 |  | 河南
动力机械 | 拖拉机 | 轮式拖拉机(不含皮带传动轮式拖拉机） | 130—140马力四轮驱动拖拉机 | 潍坊百利拖拉机有限公司 | 轮式拖拉机 | 悍沃-1304 | 发动机型号：LR6M5-23；发动机标定功率：95.6kW；驱动方式：四轮驱动；轮胎型号：14.9-26/18.4-38；最小使用质量：4155kg。 | 63900 | [8 empty] | 部通用类 |  | 山东
动力机械 | 拖拉机 | 轮式拖拉机(不含皮带传动轮式拖拉机） | 130—140马力四轮驱动拖拉机 | 河北铠特农业机械有限公司 | 轮式拖拉机 | KT1304 | 发动机标定功率95.5kW； 驱动方式：四轮驱动 | 63900 | [8 empty] | 部通用类 |  | 河北
动力机械 | 拖拉机 | 轮式拖拉机(不含皮带传动轮式拖拉机） | 130—140马力四轮驱动拖拉机 | 山东东汽农业装备有限公司 | DQ1304轮式拖拉机 | DQ1304 | 结构尺寸（长*宽*高cm）： 5060*2345*2995 整机质量（kg）： 5545 配套动力（kw）： 95.6；驱动方式：四轮驱动 | 63900 | [8 empty] | 部通用类 |  | 山东
动力机械 | 拖拉机 | 轮式拖拉机(不含皮带传动轮式拖拉机） | 130—140马力四轮驱动拖拉机 | 山东东汽农业装备有限公司 | DQ1304D轮式拖拉机 | DQ1304D | 结构尺寸（长*宽*高cm）： 4880*2090*2950 整机质量（kg）： 4255 配套动力（kw）： 95.6；驱动方式：四轮驱动 | 63900 | [8 empty] | 部通用类 |  | 山东
动力机械 | 拖拉机 | 轮式拖拉机(不含皮带传动轮式拖拉机） | 130—140马力四轮驱动拖拉机 | 洛阳丰收农业机械装备有限公司 | 轮式拖拉机 | 芬美得-1304 | 发动机功率：95.6kW；驱动方式:四轮驱动 | 63900 | [8 empty] | 部通用类 |  | 河南
动力机械 | 拖拉机 | 轮式拖拉机(不含皮带传动轮式拖拉机） | 130—140马力四轮驱动拖拉机 | 洛阳丰收农业机械装备有限公司 | 轮式拖拉机 | 芬美得-1304A | 发动机功率：95.6kW；驱动方式：四轮驱动 | 63900 | [8 empty] | 部通用类 |  | 河南
动力机械 | 拖拉机 | 轮式拖拉机(不含皮带传动轮式拖拉机） | 140—150马力四轮驱动拖拉机 | 山东瑞泽重工有限公司 | 轮式拖拉机 | RZ1404-F | 功率：103kW；驱动方式：四轮驱动； | 85500 | [8 empty] | 部通用类 |  | 山东
动力机械 | 拖拉机 | 轮式拖拉机(不含皮带传动轮式拖拉机） | 140—150马力四轮驱动拖拉机 | 河北铠特农业机械有限公司 | 轮式拖拉机 | KT1404 | 发动机标定功率103kW； 驱动方式：四轮驱动 | 85500 | [8 empty] | 部通用类 |  | 河北
动力机械 | 拖拉机 | 轮式拖拉机(不含皮带传动轮式拖拉机） | 140—150马力四轮驱动拖拉机 | 山东东汽农业装备有限公司 | DQ1454轮式拖拉机 | DQ1454 | 结构尺寸（长*宽*高cm）： 5350*2200*3030 整机质量（kg）： 6600 配套动力（kw）： 106.6；驱动方式：四轮驱动 | 85500 | [8 empty] | 部通用类 |  | 山东
动力机械 | 拖拉机 | 轮式拖拉机(不含皮带传动轮式拖拉机） | 140—150马力四轮驱动拖拉机 | 山东东汽农业装备有限公司 | DQ1404D轮式拖拉机 | DQ1404D | 结构尺寸（长*宽*高cm）： 4880*2090*2900 整机质量（kg）： 4255 配套动力（kw）： 103；驱动方式：四轮驱动 | 85500 | [8 empty] | 部通用类 |  | 山东
动力机械 | 拖拉机 | 轮式拖拉机(不含皮带传动轮式拖拉机） | 140—150马力四轮驱动拖拉机 | 第一拖拉机股份有限公司 | 轮式拖拉机 | LG1404 | 功率：103kw/140马力；驱动方式：四轮驱动 | 85500 | [8 empty] | 部通用类 |  | 河南
动力机械 | 拖拉机 | 轮式拖拉机(不含皮带传动轮式拖拉机） | 140—150马力四轮驱动拖拉机 | 第一拖拉机股份有限公司 | 轮式拖拉机 | CF1404 | 功率：103kw/140马力；驱动方式：四轮驱动 | 85500 | [8 empty] | 部通用类 |  | 河南
动力机械 | 拖拉机 | 轮式拖拉机(不含皮带传动轮式拖拉机） | 140—150马力四轮驱动拖拉机 | 潍坊百利拖拉机有限公司 | 轮式拖拉机 | 悍沃-1404 | 发动机型号：LR6M3Z-23；发动机标定功率：103kW；驱动方式：四轮驱动；轮胎型号：14.9-26/18.4-38；最小使用质量：5545kg。 | 85500 | [8 empty] | 部通用类 |  | 山东
动力机械 | 拖拉机 | 轮式拖拉机(不含皮带传动轮式拖拉机） | 150—180马力四轮驱动拖拉机 | 爱科（大庆）农业机械有限公司 | 轮式拖拉机 | MF1654 | 165马力 发动机额定功率：122kW 驱动型式：四轮驱动 | 94500 | [8 empty] | 部通用类 |  | 黑龙江
动力机械 | 拖拉机 | 轮式拖拉机(不含皮带传动轮式拖拉机） | 150—180马力四轮驱动拖拉机 | 河北铠特农业机械有限公司 | 轮式拖拉机 | KT1504 | 发动机标定功率110.3kW； 驱动方式：四轮驱动 | 94500 | [8 empty] | 部通用类 |  | 河北
动力机械 | 拖拉机 | 轮式拖拉机(不含皮带传动轮式拖拉机） | 150—180马力四轮驱动拖拉机 | 山东东汽农业装备有限公司 | DQ1504轮式拖拉机 | DQ1504 | 结构尺寸（长*宽*高cm）： 5240*2345*2995 整机质量（kg）： 4755 配套动力（kw）： 110.3；驱动方式：四轮驱动 | 94500 | [8 empty] | 部通用类 |  | 山东
动力机械 | 拖拉机 | 轮式拖拉机(不含皮带传动轮式拖拉机） | 150—180马力四轮驱动拖拉机 | 山东瑞泽重工有限公司 | 轮式拖拉机 | RZ1504-F | 功率：110.3kW；驱动方式：四轮驱动； | 94500 | [8 empty] | 部通用类 |  | 山东
动力机械 | 拖拉机 | 轮式拖拉机(不含皮带传动轮式拖拉机） | 150—180马力四轮驱动拖拉机 | 第一拖拉机股份有限公司 | 轮式拖拉机 | LG1504 | 功率：110.3kw/110.5/kw/150马力；驱动方式：四轮驱动 | 94500 | [8 empty] | 部通用类 |  | 河南
动力机械 | 拖拉机 | 轮式拖拉机(不含皮带传动轮式拖拉机） | 150—180马力四轮驱动拖拉机 | 第一拖拉机股份有限公司 | 轮式拖拉机 | LF1504 | 功率：110kw/150马力；驱动方式：四轮驱动 | 94500 | [8 empty] | 部通用类 |  | 河南
动力机械 | 拖拉机 | 轮式拖拉机(不含皮带传动轮式拖拉机） | 150—180马力四轮驱动拖拉机 | 第一拖拉机股份有限公司 | 轮式拖拉机 | 1604 | 功率：118kw/160马力；驱动方式：四轮驱动 | 94500 | [8 empty] | 部通用类 |  | 河南
动力机械 | 拖拉机 | 轮式拖拉机(不含皮带传动轮式拖拉机） | 150—180马力四轮驱动拖拉机 | 第一拖拉机股份有限公司 | 轮式拖拉机 | CF1504 | 功率：110.5kw/150马力；驱动方式：四轮驱动 | 94500 | [8 empty] | 部通用类 |  | 河南
动力机械 | 拖拉机 | 轮式拖拉机(不含皮带传动轮式拖拉机） | 150—180马力四轮驱动拖拉机 | 潍坊百利拖拉机有限公司 | 轮式拖拉机 | 悍沃-1504 | 发动机型号：LR6M3Z-23；发动机标定功率：110.3kW；驱动方式：四轮驱动；轮胎型号：14.9-26/18.4-38；最小使用质量：5145kg。 | 94500 | [8 empty] | 部通用类 |  | 山东
动力机械 | 拖拉机 | 轮式拖拉机(不含皮带传动轮式拖拉机） | 180—200马力四轮驱动拖拉机 | 爱科（大庆）农业机械有限公司 | 轮式拖拉机 | MF1804 | 180马力 发动机额定功率：133kW 驱动型式：四轮驱动 | 108000 | [8 empty] | 部通用类 |  | 黑龙江
动力机械 | 拖拉机 | 轮式拖拉机(不含皮带传动轮式拖拉机） | 180—200马力四轮驱动拖拉机 | 第一拖拉机股份有限公司 | 轮式拖拉机 | 1804 | 功率：132kw/180马力；驱动方式：四轮驱动 | 108000 | [8 empty] | 部通用类 |  | 河南
动力机械 | 拖拉机 | 轮式拖拉机(不含皮带传动轮式拖拉机） | 180—200马力四轮驱动拖拉机 | 第一拖拉机股份有限公司 | 轮式拖拉机 | LE1804 | 功率：132kw/180马力；驱动方式：四轮驱动 | 108000 | [8 empty] | 部通用类 |  | 河南
动力机械 | 拖拉机 | 轮式拖拉机(不含皮带传动轮式拖拉机） | 200—210马力四轮驱动拖拉机 | 第一拖拉机股份有限公司 | 轮式拖拉机 | LX2004 | 功率：147kw/200马力；驱动方式：四轮驱动 | 108000 | [8 empty] | 部通用类 |  | 河南
动力机械 | 拖拉机 | 轮式拖拉机(不含皮带传动轮式拖拉机） | 210马力及以上四轮驱动拖拉机 | 爱科（大庆）农业机械有限公司 | 轮式拖拉机 | MF2204 | 220马力，发动机额定功率：162kW 驱动型式：四轮驱动 | 162000 | [8 empty] | 部通用类 |  | 黑龙江
动力机械 | 拖拉机 | 轮式拖拉机(不含皮带传动轮式拖拉机） | 210马力及以上四轮驱动拖拉机 | 爱科（大庆）农业机械有限公司 | 轮式拖拉机 | MF2404 | 240马力 发动机额定功率：177kW 驱动型式：四轮驱动 | 162000 | [8 empty] | 部通用类 |  | 黑龙江
动力机械 | 拖拉机 | 轮式拖拉机(不含皮带传动轮式拖拉机） | 210马力及以上四轮驱动拖拉机 | 爱科（大庆）农业机械有限公司 | 轮式拖拉机 | MF3404 | 340马力 发动机额定功率：250kW 驱动型式：四轮驱动 | 162000 | [8 empty] | 部通用类 |  | 黑龙江
动力机械 | 拖拉机 | 轮式拖拉机(不含皮带传动轮式拖拉机） | 210马力及以上四轮驱动拖拉机 | 第一拖拉机股份有限公司 | 轮式拖拉机 | LE2204 | 功率：162kw/220马力；驱动方式：四轮驱动 | 162000 | [8 empty] | 部通用类 |  | 河南
动力机械 | 拖拉机 | 轮式拖拉机(不含皮带传动轮式拖拉机） | 210马力及以上四轮驱动拖拉机 | 第一拖拉机股份有限公司 | 轮式拖拉机 | LF2204 | 功率：162kw/220马力；驱动方式：四轮驱动 | 162000 | [8 empty] | 部通用类 |  | 河南
动力机械 | 拖拉机 | 轮式拖拉机(不含皮带传动轮式拖拉机） | 210马力及以上四轮驱动拖拉机 | 第一拖拉机股份有限公司 | 轮式拖拉机 | LX2204 | 功率：162kw/220马力；驱动方式：四轮驱动 | 162000 | [8 empty] | 部通用类 |  | 河南
动力机械 | 拖拉机 | 轮式拖拉机(不含皮带传动轮式拖拉机） | 210马力及以上四轮驱动拖拉机 | 第一拖拉机股份有限公司 | 轮式拖拉机 | LZ2404 | 功率：176.5kw/240马力；驱动方式：四轮驱动 | 162000 | [8 empty] | 部通用类 |  | 河南
动力机械 | 拖拉机 | 履带式拖拉机 | 60—70马力履带式拖拉机 | 第一拖拉机股份有限公司 | 履带式拖拉机 | C602 | 功率：44.1kw/60马力；驱动方式：履带式 | 25200 | [8 empty] | 部通用类 |  | 河南
动力机械 | 拖拉机 | 履带式拖拉机 | 70—80马力履带式拖拉机 | 第一拖拉机股份有限公司 | 履带式拖拉机 | CA702 | 功率：51.5kw/70马力；驱动方式：履带式 | 38700 | [8 empty] | 部通用类 |  | 河南
动力机械 | 拖拉机 | 履带式拖拉机 | 80—90马力履带式拖拉机 | 第一拖拉机股份有限公司 | 履带式拖拉机 | C802 | 功率：58.8kw/80马力；驱动方式：履带式 | 38700 | [8 empty] | 部通用类 |  | 河南
动力机械 | 拖拉机 | 履带式拖拉机 | 80—90马力履带式拖拉机 | 第一拖拉机股份有限公司 | 履带式拖拉机 | CA802 | 功率：58.8kw/80马力；驱动方式：履带式 | 38700 | [8 empty] | 部通用类 |  | 河南
动力机械 | 拖拉机 | 履带式拖拉机 | 90—100马力履带式拖拉机 | 第一拖拉机股份有限公司 | 履带式拖拉机 | C902 | 功率：66.2kw/90马力；驱动方式：履带式 | 43200 | [8 empty] | 部通用类 |  | 河南
动力机械 | 拖拉机 | 履带式拖拉机 | 90—100马力履带式拖拉机 | 第一拖拉机股份有限公司 | 履带式拖拉机 | C902-2 | 功率：66.2kw/90马力；驱动方式：履带式 | 43200 | [8 empty] | 部通用类 |  | 河南
动力机械 | 拖拉机 | 履带式拖拉机 | 90—100马力履带式拖拉机 | 第一拖拉机股份有限公司 | 履带式拖拉机 | CA902 | 功率：66.2kw/90马力；驱动方式：履带式 | 43200 | [8 empty] | 部通用类 |  | 河南
动力机械 | 拖拉机 | 履带式拖拉机 | 100—110马力履带式拖拉机 | 第一拖拉机股份有限公司 | 履带式拖拉机 | 东方红-1002J | 功率：73.5kw/100马力；驱动方式：履带式 | 46800 | [8 empty] | 部通用类 |  | 河南
动力机械 | 拖拉机 | 履带式拖拉机 | 100—110马力履带式拖拉机 | 第一拖拉机股份有限公司 | 履带式拖拉机 | C1002 | 功率：73.5kw/100马力；驱动方式：履带式 | 46800 | [8 empty] | 部通用类 |  | 河南
动力机械 | 拖拉机 | 履带式拖拉机 | 100—110马力履带式拖拉机 | 第一拖拉机股份有限公司 | 履带式拖拉机 | CB1002 | 功率：73.5kw/100马力；驱动方式：履带式 | 46800 | [8 empty] | 部通用类 |  | 河南
动力机械 | 拖拉机 | 履带式拖拉机 | 120—130马力履带式拖拉机 | 第一拖拉机股份有限公司 | 履带式拖拉机 | C1202 | 功率：88.2kw/120马力；驱动方式：履带式 | 48600 | [8 empty] | 部通用类 |  | 河南
动力机械 | 拖拉机 | 履带式拖拉机 | 120—130马力履带式拖拉机 | 第一拖拉机股份有限公司 | 履带式拖拉机 | 东方红-CB1202 | 功率：92kw/120马力；驱动方式：履带式 | 48600 | [8 empty] | 部通用类 |  | 河南
动力机械 | 拖拉机 | 履带式拖拉机 | 120—130马力履带式拖拉机 | 第一拖拉机股份有限公司 | 履带式拖拉机 | 1202 | 功率：88.2kw/120马力；驱动方式：履带式 | 48600 | [8 empty] | 部通用类 |  | 河南
动力机械 | 拖拉机 | 履带式拖拉机 | 130—140马力履带式拖拉机 | 第一拖拉机股份有限公司 | 履带式拖拉机 | C1302 | 功率：95.6kw/130马力；驱动方式：履带式 | 56700 | [8 empty] | 部通用类 |  | 河南
动力机械 | 拖拉机 | 履带式拖拉机 | 140—150马力履带式拖拉机 | 第一拖拉机股份有限公司 | 履带式拖拉机 | C1402 | 功率：103kw/140马力；驱动方式：履带式 | 67500 | [8 empty] | 部通用类 |  | 河南
动力机械 | 拖拉机 | 履带式拖拉机 | 160马力及以上履带式拖拉机 | 第一拖拉机股份有限公司 | 履带式拖拉机 | C1802E | 功率：132kw/180马力；驱动方式：履带式 | 108000 | [8 empty] | 部通用类 |  | 河南
动力机械 | 拖拉机 | 履带式拖拉机 | 50马力以上轻型履带拖拉机 | 长沙星聚农业机械有限公司 | 轻型履带拖拉机 | XJ-802LT | 发动机型式：YN38GB2。发动机型号：直列、立式、水冷、四冲程。发动机标定功率：（kw）57。发动机标定转速（r/min）：2600。动力输出轴花键数目（齿）：8。动力输出轴花键外径（mm）：Φ38。动力输出轴转速（r/min）：590/780。驱动方式：履带式。外廊尺寸（长*宽*高）（mm）：3140*1860*2540履带接地长（mm）1000。轨距（mm）：1200。最小离地间隙（离地部位）（mm）:520(机架)。最小使用质量（kg）：1804。前轴质量/后轴质量（kg）：1190/614。档位数（前进/倒退/爬行）：3/3 | 12000 | [8 empty] | 部通用类 |  | 湖南
动力机械 | 拖拉机 | 履带式拖拉机 | 50马力以上轻型履带拖拉机 | 双峰县湘源金穗收割机制造有限公司 | 轻型履带拖拉机 | JS-752 | 外型尺寸（长*宽*高）（mm):2760*1350*2270 整机质量（kg):1579 履带（节距*节数*宽）：90mm*46节*350mm 配套动力：55KW，2600r/min;变速箱类型：HST 无极变速+3 档副变速；档位数：前进/倒退各3个档。 | 12000 | [8 empty] | 部通用类 |  | 湖南
其他机械 | 废弃物处理设备 | 固液分离机 | 电机总功率5-10kW固液分离机 | 祁阳现代农业装备科技开发有限公司 | 畜禽粪便固液分离机 | 9GF-7.0 | 总功率：7.0kW，结构型式：螺旋挤压式；主机外型尺寸（长×宽×高）（mm）：1870×650×1265；整机质量（kg）：500；处理能力：7∽10m3；污液固体残留量：≤2%；分离后固形物含水率：≤80%；固液分离电机：型号、名称：Y112M-4型三相异步电动机；功率：4.0kW；转速：1440r/min；抽液电机：型号、名称：Y100L2-4型三相异步电动机；功率：3.0kW；转速：1420r/min。 | 3500 | [8 empty] | 部非部通用类 |  | 湖南省
其他机械 | 废弃物处理设备 | 固液分离机 | 电机总功率5-10kW固液分离机 | 祁阳现代农业装备科技开发有限公司 | 畜禽粪便固液分离机 | 9GF-8.5 | 总功率：8.5kW，结构型式：螺旋挤压式；主机外型尺寸（长×宽×高）（mm）：1920×690×1410；整机质量（kg）：468；处理能力：30∽50m3；污液固体残留量：≤2%；分离后固形物含水率：≤80%；固液分离电机：型号、名称：Y132S-4型三相异步电动机；功率：5.5kW；转速：1440r/min；抽液电机：型号、名称：Y100L2-4型三相异步电动机；功率：3.0kW；转速：1420r/min；配套水泵：型号、名称：DYWS50-8液下式多用泵：流量：50m3；转速：1440r/min。 | 3500 | [8 empty] | 部非部通用类 |  | 湖南省
其他机械 | 废弃物处理设备 | 沼液沼渣抽排设备 | 带刀无磨碎盘沼液沼渣抽排设备 | 四川省苍溪农机制造有限公司 | 沼渣沼液抽排机 | ZJ-1.5-32-LL | 功率:1.5kW; 频率：50hz；口径：32mm；电压：220V；电流：10.4A；相数：1；额定流量：60L/mir; 额定扬程：23m；质量：36kg. | 130 | [8 empty] | 部非部通用类 |  | 四川省
其他机械 | 废弃物处理设备 | 沼液沼渣抽排设备 | 带刀无磨碎盘沼液沼渣抽排设备 | 四川巨业环保科技有限公司 | 沼渣沼液抽排机 | GDH-20 | 技术参数:额定流量6.6M3/H、额定扬程25M、额定功率1.5KW、额定电压220V、额定电流4.5A、额定转速2900转/MIN、额定频率50HZ、绝缘等级F、设备质量(不包括电缆)32KG、排出口直径25MM. | 130 | [8 empty] | 部非部通用类 |  | 四川省
其他机械 | 废弃物处理设备 | 沼液沼渣抽排设备 | 带刀无磨碎盘沼液沼渣抽排设备 | 四川巨业环保科技有限公司 | 沼渣沼液抽排机 | GC-5053 | 技术参数:额定流量12.6M3/H、额定扬程35M、额定功率3.75KW、额定电压380V、额定电流5.4A、额定转速2900转/MIN、额定频率50HZ、绝缘等级F、设备质量(不包括电缆)94KG、排出口直径50MM | 130 | [8 empty] | 部非部通用类 |  | 四川省
其他机械 | 废弃物处理设备 | 沼液沼渣抽排设备 | 带刀无磨碎盘沼液沼渣抽排设备 | 四川巨业环保科技有限公司 | 沼渣沼液抽排机 | ZJ-1.5-50-JY | 额定流量:15M3/H、额定扬程:14M、额定功率:1.5KW、额定电压:220V、额定电流:4.9A、额定转速:2900R/MIN、额定频率:50HZ、绝缘等级:F、设备质量:30KG、排出口口径:50MM、噪音:61DB(A) | 130 | [8 empty] | 部非部通用类 |  | 四川省
其他机械 | 废弃物处理设备 | 沼液沼渣抽排设备 | 带刀无磨碎盘沼液沼渣抽排设备 | 四川省苍溪农机制造有限公司 | 沼渣沼液抽排机 | ZJ-1.5-32-LL | 功率:1.5kW; 频率：50hz；口径：32mm；电压：220V；电流：10.4A；相数：1；额定流量：60L/mir; 额定扬程：23m；质量：36kg. | 130 | [8 empty] | 部非部通用类 |  | 四川省
其他机械 | 废弃物处理设备 | 沼液沼渣抽排设备 | 带刀带磨碎盘沼液沼渣抽排设备 | 四川巨业环保科技有限公司 | 沼渣沼液抽排机 | ZJ-3.75-50-JY | 技术参数：额定流量42m3/h、额定扬程12m、额定功率3.75Kw、额定电压380V、额定电流5.1A、额定转速2900转/min、额定频率50Hz、绝缘等级F、设备质量（不包括电缆）50Kg、排出口直径50mm，泵结构，带刀带磨碎盘泵 | 510 | [8 empty] | 部非部通用类 |  | 四川省
其他机械 | 废弃物处理设备 | 沼液沼渣抽排设备 | 带刀带磨碎盘沼液沼渣抽排设备 | 四川川龙拖拉机制造有限公司 | 沼渣沼液抽排机 | CL-32MC1.5 | 额定流量:3.6M3/H额定功率:1.5KW额定扬程:23M额定电压:220V额定转速:2900R/MIN额定频率:50HZ设备质量:37KG排出口直径:32带刀带磨盘. | 510 | [8 empty] | 部非部通用类 |  | 四川省
其他机械 | 废弃物处理设备 | 沼液沼渣抽排设备 | 带刀带磨碎盘沼液沼渣抽排设备 | 四川川龙拖拉机制造有限公司 | 沼渣沼液抽排机 | CL-32MC2.2 | 额定流量:3.6M3/H额定功率:1.5KW额定扬程:23M额定电压:220V额定转速:2900R/MIN额定频率:50HZ设备质量:37KG排出口直径:32带刀带磨碎盘. | 510 | [8 empty] | 部非部通用类 |  | 四川省
其他机械 | 废弃物处理设备 | 沼液沼渣抽排设备 | 带刀带磨碎盘沼液沼渣抽排设备 | 四川川龙拖拉机制造有限公司 | 沼渣沼液抽排机 | CL-50MC3.7 | 额定流量:12M3/H额定功率:3.7KW额定扬程:26M额定电压:380V额定电流:8.4A额定转速:2900R/MIN额定频率:50HZ设备质量:53KG排出口直径:50MM,带刀带磨盘. | 510 | [8 empty] | 部非部通用类 |  | 四川省
其他机械 | 废弃物处理设备 | 病死畜禽无害化处理设备 | 批处理量0.5T以上病死畜禽无害化处理设备 | 集辰(福建)农林发展有限公司 | 畜禽养殖场有机废弃物处理机 | JCHN-FCW22 | 每批处理量1000 Kg；刀辊电动机功率4 KW，加热系统总功率12KW. | 30000 | [8 empty] | 部非部通用类 |  | 福建省
其他机械 | 废弃物处理设备 | 病死畜禽无害化处理设备 | 批处理量0.5T以上病死畜禽无害化处理设备 | 福建捷创机械有限公司 | 畜禽养殖场有机废弃物处理机 | JCJX-FCW22 | 每批处理量1000 Kg；功率19KW,完全密封,配备控制和尾气处理装置,有效容积2.2m³ | 30000 | [8 empty] | 部非部通用类 |  | 福建省
其他机械 | 废弃物处理设备 | 病死畜禽无害化处理设备 | 批处理量0.5T以上病死畜禽无害化处理设备 | 漳州市天洋机械有限公司 | 畜禽养殖场有机废弃物处理机 | TY-FCW-26 | 畜禽养殖场有机废弃物处理机 型号:TY-FCW-26 外型尺寸:4220*1900*2100 主电机功率:4KW 设备容积：2600L 总功率:14.8KW 加热功率:8KW 切刀数量:12把 设备吨电耗:140度-160度 最大处理能力:1100KG/24H 最高使用温度:110度 控制系统:PLC全电脑自动控制 尾气处理系统:气水分离.尾气回流 | 30000 | [8 empty] | 部非部通用类 |  | 福建省

## 暂不归档产品
贵州省2016年农业机械购置补贴暂不归档产品信息（第一批）
机具大类 | 机具小类 | 机具品目 | 分档名称 | 生产企业 | 产品名称 | 机具型号 | 配置参数（企业依据推广鉴定报告填报） | 中央补贴额 | 特殊县中央补贴额 | 省补贴额 | 特殊县省补贴额 | 市补贴额 | 特殊县市补贴额 | 县补贴额 | 特殊县县补贴额 | 功率（kW） | 机具类型 | 备注 | 企业所属省份 | 不归档原因
耕整地机械 | 耕地机械 | 旋耕机 | 单轴1500—2000mm旋耕机 | 河南豪丰机械制造有限公司 | 旋耕机 | 1GQN-180A | 单轴，工作幅宽：1800mm；结构型式：框架式；配套动力：35.3～40.4kW；外形尺寸（长×宽×高）：1090×2100×1060（mm）；结构质量：400kg；理论作业速度：1.8～7.2km/h；耕深：8～14cm；传动方式：中间齿轮传动；联接方式：三点悬挂；刀辊转速：280r/min；刀辊最大回转半径：245mm；刀辊总安装刀数：52把；旋耕刀型号：IT245。 | 1170 | [8 empty] | 部通用类 |  | 河南省 | 安徽省暂停
耕整地机械 | 耕地机械 | 旋耕机 | 单轴2000—2500mm旋耕机 | 河南豪丰机械制造有限公司 | 旋耕机 | 1GQN-200A | 单轴，工作幅宽：2000mm；结构型式：框架式；配套动力：47.8～58.8kW；外形尺寸（长×宽×高）：1090×2300×1060（mm）；结构质量：415kg；理论作业速度：1.8～7.2km/h；耕深：8～14cm；传动方式：中间齿轮传动；联接方式：三点悬挂；刀辊转速：280r/min；刀辊最大回转半径：245mm；刀辊总安装刀数：60把；旋耕刀型号：IT245。 | 1710 | [8 empty] | 部通用类 |  | 河南省 | 安徽省暂停
耕整地机械 | 耕地机械 | 耕整机（水田、旱田） | 功率4kW以下耕整机（水田、旱田） | 广西雄飞机械制造有限责任公司 | 耕整机 | 1Z-31 | 配套发动机额定功率（kW）：3.0 | 600 | [8 empty] | 部非部通用类 |  | 广西 | 江西省暂停
耕整地机械 | 耕地机械 | 耕整机（水田、旱田） | 功率4kW及以上耕整机（水田、旱田） | 广西雄飞机械制造有限责任公司 | 耕整机 | 1Z-41 | 配套发动机额定功率（kW）：4.41 | 800 | [8 empty] | 部非部通用类 |  | 广西 | 江西省暂停
耕整地机械 | 耕地机械 | 耕整机（水田、旱田） | 功率4kW及以上耕整机（水田、旱田） | 广西雄飞机械制造有限责任公司 | 耕整机 | 1Z-61 | 配套发动机额定功率（kW）：6.3 | 800 | [8 empty] | 部非部通用类 |  | 广西 | 江西省暂停
耕整地机械 | 耕地机械 | 微耕机 | 功率4kW以下微耕机 | 广西雄飞机械制造有限责任公司 | 微耕机 | 1WG-3.8Q | 配套发动机额定功率（kW）：3.8 | 600 | [8 empty] | 部非部通用类 |  | 广西 | 江西省暂停
耕整地机械 | 耕地机械 | 微耕机 | 功率4kW以下微耕机 | 广西雄飞机械制造有限责任公司 | 微耕机 | 1WG-3.68 | 配套发动机额定功率（kW）：3.68 | 600 | [8 empty] | 部非部通用类 |  | 广西 | 江西省暂停
耕整地机械 | 耕地机械 | 微耕机 | 功率4kW以下微耕机 | 盐城万富隆机械制造有限公司 | 微耕机 | 1WG3.5-Z | 配套发动机额定功率（kW）：3.5 | 600 | [8 empty] | 部非部通用类 |  | 江苏省 | 江西省暂停
耕整地机械 | 耕地机械 | 微耕机 | 功率4kW以下微耕机 | 甘肃华贸物资有限公司 | 微耕机 | 1WG-3.0 | 配套发动机额定功率（kW）：3.0 | 600 | [8 empty] | 部非部通用类 |  | 甘肃省 | 甘肃省暂停
耕整地机械 | 耕地机械 | 微耕机 | 功率4kW及以上微耕机 | 自贡鑫牛农机制造有限公司 | 微耕机 | 1WG-4.0 | 配套发动机额定功率（kw）：4.0 | 800 | [8 empty] | 部非部通用类 |  | 四川省 | 福建省暂停
耕整地机械 | 耕地机械 | 微耕机 | 功率4kW及以上微耕机 | 广西雄飞机械制造有限责任公司 | 微耕机 | 1WG-6.3 | 配套发动机额定功率（kw）：6.3 | 800 | [8 empty] | 部非部通用类 |  | 广西 | 江西省暂停
耕整地机械 | 耕地机械 | 微耕机 | 功率4kW及以上微耕机 | 广西雄飞机械制造有限责任公司 | 微耕机 | 1WGQ-4.0Q型 | 配套发动机额定功率（kw）：4.1 | 800 | [8 empty] | 部非部通用类 |  | 广西 | 江西省暂停
耕整地机械 | 耕地机械 | 微耕机 | 功率4kW及以上微耕机 | 广西雄飞机械制造有限责任公司 | 微耕机 | 1WGQ-4.0型 | 配套发动机额定功率（kw）：4.05 | 800 | [8 empty] | 部非部通用类 |  | 广西 | 江西省暂停
耕整地机械 | 耕地机械 | 微耕机 | 功率4kW及以上微耕机 | 广西雄飞机械制造有限责任公司 | 微耕机 | 1WGQ-5.7型 | 配套发动机额定功率（kw）：5.76 | 800 | [8 empty] | 部非部通用类 |  | 广西 | 江西省暂停
耕整地机械 | 耕地机械 | 微耕机 | 功率4kW及以上微耕机 | 广西雄飞机械制造有限责任公司 | 微耕机 | 1WGQ-6.3型 | 配套发动机额定功率（kw）：6.3 | 800 | [8 empty] | 部非部通用类 |  | 广西 | 江西省暂停
耕整地机械 | 耕地机械 | 微耕机 | 功率4kW及以上微耕机 | 盐城万富隆机械制造有限公司 | 微耕机 | 1WG4.0 | 配套发动机额定功率（kw）：4.0 | 800 | [8 empty] | 部非部通用类 |  | 江苏省 | 江西省暂停
耕整地机械 | 耕地机械 | 微耕机 | 功率4kW及以上微耕机 | 盐城万富隆机械制造有限公司 | 微耕机 | 1WG4.0Q-Z | 配套发动机额定功率（kw）：4.0 | 800 | [8 empty] | 部非部通用类 |  | 江苏省 | 江西省暂停
耕整地机械 | 耕地机械 | 微耕机 | 功率4kW及以上微耕机 | 甘肃华贸物资有限公司 | 微耕机 | 1WG4.0-105FC-Z | 配套发动机额定功率（kw）：4.0 | 800 | [8 empty] | 部非部通用类 |  | 甘肃省 | 甘肃省暂停
耕整地机械 | 耕地机械 | 微耕机 | 功率4kW及以上微耕机 | 甘肃华贸物资有限公司 | 微耕机 | 1WG4.5-100FQ-Z | 配套发动机额定功率（kw）：4.5 | 800 | [8 empty] | 部非部通用类 |  | 甘肃省 | 甘肃省暂停
耕整地机械 | 耕地机械 | 微耕机 | 功率4kW及以上微耕机 | 甘肃华贸物资有限公司 | 微耕机 | 1WG6.3-135FC-Z | 配套发动机额定功率（kw）：6.3 | 800 | [8 empty] | 部非部通用类 |  | 甘肃省 | 甘肃省暂停
耕整地机械 | 耕地机械 | 微耕机 | 功率4kW及以上微耕机 | 甘肃华贸物资有限公司 | 微耕机 | 1WG6.5-120FC-Z | 配套发动机额定功率（kw）：6.5 | 800 | [8 empty] | 部非部通用类 |  | 甘肃省 | 甘肃省暂停
耕整地机械 | 耕地机械 | 田园管理机 | 功率4kW及以上田园管理机 | 自贡鑫牛农机制造有限公司 | 微型旋耕起垄培土机 | 1GVP-125C | 配套发动机额定功率（kW）：5.6 | 800 | [8 empty] | 部非部通用类 |  | 四川省 | 福建省暂停
耕整地机械 | 耕地机械 | 田园管理机 | 功率4kW及以上田园管理机 | 自贡鑫牛农机制造有限公司 | 田园管理机 | 3TG-4 | 配套发动机额定功率（kW）：4.05 | 800 | [8 empty] | 部非部通用类 |  | 四川省 | 福建省暂停
耕整地机械 | 耕地机械 | 田园管理机 | 功率4kW及以上田园管理机 | 自贡鑫牛农机制造有限公司 | 田园管理机 | 3TG-4Q | 配套发动机额定功率（kW）：4.0 | 800 | [8 empty] | 部非部通用类 |  | 四川省 | 福建省暂停
耕整地机械 | 耕地机械 | 田园管理机 | 功率4kW及以上田园管理机 | 自贡鑫牛农机制造有限公司 | 田园管理机 | 3TG-6.3 | 配套发动机额定功率（kW）：6.3 | 800 | [8 empty] | 部非部通用类 |  | 四川省 | 福建省暂停
耕整地机械 | 耕地机械 | 田园管理机 | 功率4kW及以上田园管理机 | 盐城万富隆机械制造有限公司 | 田园管理机 | 3TG-4.0QA | 配套发动机额定功率（kW）：4.0 | 800 | [8 empty] | 部非部通用类 |  | 江苏省 | 江西省暂停
耕整地机械 | 耕地机械 | 田园管理机 | 功率4kW及以上田园管理机 | 盐城万富隆机械制造有限公司 | 田园管理机 | 3TG-4Q | 配套发动机额定功率（kW）：4.0 | 800 | [8 empty] | 部非部通用类 |  | 江苏省 | 江西省暂停
耕整地机械 | 耕地机械 | 田园管理机 | 功率4kW及以上田园管理机 | 盐城万富隆机械制造有限公司 | 田园管理机 | 3TG-5.5QB | 配套发动机额定功率（kW）：5.5 | 800 | [8 empty] | 部非部通用类 |  | 江苏省 | 江西省暂停
耕整地机械 | 耕地机械 | 田园管理机 | 功率4kW及以上田园管理机 | 盐城万富隆机械制造有限公司 | 田园管理机 | 3TG-6.5 | 配套发动机额定功率（kW）：6.5 | 800 | [8 empty] | 部非部通用类 |  | 江苏省 | 江西省暂停
种植施肥机械 | 播种机械 | 穴播机 | 精量4—5行穴播机 | 安徽江淮重工机械有限公司 | 精量播种机 | 2BFTJ-4 | 1.工作行数:4行;2.工作幅宽:160cm;3.排种器形式:指夹式(精量排种器);4.排种器数量:4个 | 2160 | [8 empty] | 部通用类 |  | 安徽省 | 农业部暂停
种植施肥机械 | 播种机械 | 穴播机 | 精量6—10行穴播机 | 安徽江淮重工机械有限公司 | 精量播种机 | 2BFTJ-6 | 1.工作行数:6行;2.工作幅宽:240cm;3.排种器形式:指夹式(精量排种器);4.排种器数量:6个 | 4050 | [8 empty] | 部通用类 |  | 安徽省 | 农业部暂停
种植施肥机械 | 播种机械 | 免耕播种机 | 4—5行牵引式免耕穴播机 | 安徽江淮重工机械有限公司 | 牵引式免耕精量播种机 | 2BQMFTJZ-4 | 1.形式:牵引式;2.工作行数:4行;4.工作幅度:160cm;5.排种器型式:指夹式(精量排种器);6.排种器数量:4个 | 28170 | [8 empty] | 部通用类 |  | 安徽省 | 农业部暂停
种植施肥机械 | 播种机械 | 免耕播种机 | 6行及以上牵引式免耕穴播机 | 安徽江淮重工机械有限公司 | 牵引式免耕精量播种机 | 2BQMFTJZ-6 | 1.形式:牵引式;2.工作行数:6行;4.工作幅度:240cm;5.排种器型式:指夹式(精量排种器);6.排种器数量:6个 | 30420 | [8 empty] | 部通用类 |  | 安徽省 | 农业部暂停
收获机械 | 谷物收获机械 | 自走履带式谷物联合收割机（全喂入） | 1—1.5kg/s自走履带式谷物联合收割机（全喂入）；包含1.5—2.1kg/s自走履带式水稻联合收割机（全喂入） | 广东丹霞农机有限公司 | 联合收割机 | 4LZ-1.0 | 联合收割机1台。喂入量：1.0kg/s；自走履带式；喂入方式：全喂入 | 9090 | [8 empty] | 部通用类 |  | 广东省 | 广东省取消补贴资格
收获机械 | 谷物收获机械 | 自走履带式谷物联合收割机（全喂入） | 2.1—3kg/s自走履带式谷物联合收割机（全喂入）；包含3—4kg/s自走履带式水稻联合收割机（全喂入） | 洋马农机（中国）有限公司 | 全喂入稻麦联合收割机 | 4LZ-2.8A | 该产品补贴分档的关键技术参数：检验报告试验条件（作物品种）：小麦，水稻；喂入量：2.8kg/s；自走履带式；喂入方式：全喂入 | 17100 | [8 empty] | 部通用类 |  | 江苏省 | 安徽省暂停
收获机械 | 饲料作物收获机械 | 捡拾压捆机 | 1.2—1.7m捡拾压捆机 | 雷沃重工股份有限公司（原：福田雷沃国际重工股份有限公司） | 方草捆打捆机 | 9YF-1.5 | 结构型式：牵引式；捡拾器宽度：1450mm结构尺寸（mm）：4975*2050*1710；整机质量（kg）：1450；配套动力（kw）：≥44.2 | 16200 | [8 empty] | 部通用类 |  | 山东省 | 山西省取消
收获机械 | 饲料作物收获机械 | 捡拾压捆机 | 1.7—2.2m捡拾压捆机 | 雷沃重工股份有限公司（原：福田雷沃国际重工股份有限公司） | 方草捆打捆机 | 9YF-1.9 | 结构型式：牵引式；捡拾器宽度：1962mm结构尺寸（mm）：4975*2550*1710；整机质量（kg）：1500；配套动力（kw）：≥44.2 | 28800 | [8 empty] | 部通用类 |  | 山东省 | 山西省取消
收获后处理机械 | 干燥机械 | 粮食烘干机 | 批处理量4—10t循环式粮食烘干机 | 平利县电机制造有限责任公司 | 粮食烘干机 | 5H-1.0P | 1.结构型式：批式循环 2.整机质量：4100kg 3.外形尺寸（6000x2850x5100)mm 4.处理量：≥1.0t/h 5.批处理量：6.0t 6.燃烧机：型式 热风炉 点火方式 手动 燃煤消耗量：≤16kg/h 7.适用燃料煤、柴 8.电机总功率 13kw 9.安全装置：外露回转防护装置 过载、漏电保护装置、温控保护装置、灭 | 14940 | [8 empty] | 部通用类 |  | 甘肃省 | 广东省暂停
收获后处理机械 | 干燥机械 | 粮食烘干机 | 批处理量4—10t循环式粮食烘干机 | 平利县电机制造有限责任公司 | 粮食烘干机 | 5H-6TP | 1.结构型式：批式循环 2.整机质量：3300kg 3.外形尺寸（5800x2850x4400)mm 4.处理量：≥1.0t/h 5.批处理量：6.0t 6.燃烧机：型式 热风炉 点火方式 手动 燃煤消耗量：≤16kg/h 7.适用燃料煤、柴 8.电机总功率 13kw 9.安全装置：外露回转防护装置 过载、漏电保护装置、温控保护装置、灭火器。 | 14940 | [8 empty] | 部通用类 |  | 甘肃省 | 广东省暂停
收获后处理机械 | 干燥机械 | 粮食烘干机 | 批处理量10—20t循环式粮食烘干机 | 平利县电机制造有限责任公司 | 粮食烘干机 | 5H-14TP | 1.结构型式：批式循环 2.整机质量：4500kg 3.外形尺寸（7800x3000x5800)mm 4.处理量：≥2.0t/h 5.批处理量：14.0t 6.燃烧机：型式 热风炉 点火方式 手动 燃煤消耗量：≤24kg/h 7.适用燃料煤、柴 8.电机总功率 17.5kw 9.安全装置：外露回转防护装置 过载、漏电保护装置、温控保护装置、灭火器 | 29340 | [8 empty] | 部通用类 |  | 甘肃省 | 广东省暂停
收获后处理机械 | 干燥机械 | 粮食烘干机 | 批处理量30t及以上循环式粮食烘干机 | 岳阳碧华粮食机械有限公司 | 批式循环谷物干燥机 | 5H-40 | 批处理量40t,循环式 | 81000 | [8 empty] | 部通用类 |  | 湖南省 | 福建省暂停
收获后处理机械 | 干燥机械 | 果蔬烘干机 | 容积15m³及以上果蔬烘干机（整体脱水） | 平利县电机制造有限责任公司 | 果蔬烘干机 | 5H-GS-30 | 1.烘干机形式：整体脱水2. 脱水量：150 kg/h 3. 结构质量：2180kg 4. 输出热风量：2100-3200 m3/h 5. 离心风机：1台 6. 排烟风机：1台 7. 脱水床材料: 不锈钢或镀锌铁网8. 脱水床面积: 9*12层=108 m2 9. 脱水床孔径: 4*4nn 10. 脱水床层数：12层 。11.容积：30m³ | 9000 | [8 empty] | 部非通用类 |  | 甘肃省 | 广东省暂停
收获后处理机械 | 干燥机械 | 果蔬烘干机 | 容积15m³及以上果蔬烘干机（整体脱水） | 平利县电机制造有限责任公司 | 果蔬烘干机 | 5H-GS-80 | 1.烘干机形式：整体脱水2. 脱水量：300 kg/h 3. 结构质量：3100kg 4. 输出热风量：4100-6700 m3/h 5. 离心风机：2台 6. 排烟风机：1台 7. 脱水床材料: 不锈钢或镀锌铁网8. 脱水床面积: 14.5*15层=217.5 m2 9. 脱水床孔径: 4*4 10. 脱水床层数：15层 13. 脱水尺寸：8000*3400*3000cm.14。容积：80m³ | 9000 | [8 empty] | 部非通用类 |  | 甘肃省 | 广东省暂停
收获后处理机械 | 干燥机械 | 果蔬烘干机 | 批处理量1—5t果蔬烘干机（表面烘干） | 平利县电机制造有限责任公司 | 果蔬烘干机 | 5H-GS-12C | 1.烘干机形式：分摊式 2. 脱水量：≥150； 3. 结构质量：1670kg ；4. 输出热风量：4100-6700 m3/h 5. 离心风机：2台 6. 排烟风机：1台 7. 型号：单项双值异步电动机 8. 功率：13kw 9. 转速:2800 r/min 10. 脱水床材料: 不锈钢或镀锌铁网；11. 脱水床面积: 3*4 =12 m2 12. 脱水床孔径: 4*4mm 13. 脱水床层数：1层 14. 温控仪名称及型号：RHX-C700； | 4000 | [8 empty] | 部非通用类 |  | 甘肃省 | 广东省暂停所有产品
收获后处理机械 | 干燥机械 | 热风炉 | 供热量小于800MJ/h | 平利县电机制造有限责任公司 | 热风炉 | RH-60 | 1.外形尺寸：φ550x4300，2.结构质量：560kg,3.功率：2.2（2个）KW,4.热功率：187000kcal/h,5.热效率：66%，7.交换器形式：列管式，8.热风炉空气侧阻力：860pa,9.出口热风温度：20-180℃，10.出口热风温度差：±5℃，11.输出热风温度稳定性：6℃，12.上煤方式：手烧式，13.燃煤量：16kg/h.14.输出风量：1500-5300㎥/h,15.工作位置噪音：78dB(A),16.燃煤种类：无烟煤，17.整套换热器耐压：0.2Mpa,18.连续工作时间：≥2。 | 2000 | [8 empty] | 部非通用类 |  | 甘肃省 | 广东省暂停
收获后处理机械 | 干燥机械 | 热风炉 | 供热量大于800MJ/h | 平利县电机制造有限责任公司 | 热风炉 | RH-40 | 1.外形尺寸：φ450x2800，2.结构质量：350kg,3.功率：0.75（2个）KW,4.热功率：203000kcal/h,5.热效率：71%，7.交换器形式：列管式，8.热风炉空气侧阻力：860pa,9.出口热风温度：20-180℃，10.出口热风温度差：±5℃，11.输出热风温度稳定性：6℃，12.上煤方式：手烧式，13.燃煤量：16kg/h.14.输出风量：2800-4600㎥/h,15.工作位置噪音：78dB(A),16.燃煤种类：无烟煤，17.整套换热器耐压：0.2Mpa,18.连续工作时间：≥2。 | 3000 | [8 empty] | 部非通用类 |  | 甘肃省 | 广东省暂停
农产品初加工机械 | 茶叶加工机械 | 茶叶筛选机 | 单层茶叶色选机 | 安徽中科光电色选机械有限公司 | 茶叶色选机 | 6CSX-64 | 执行单元数:64 应用CCD图像传感器技术 外形尺寸:1030x1173x1545 层数:单层 整机质量:200KG | 15000 | [8 empty] | 部非通用类 |  | 安徽省 | 福建省暂停
农产品初加工机械 | 茶叶加工机械 | 茶叶筛选机 | 单层茶叶色选机 | 安徽中科光电色选机械有限公司 | 茶叶色选机 | 6CSX-128Ⅰ | 执行单元数:128 应用CCD图像传感器技术 外形尺寸:1133x1490x1515 层数:单层 整机质量:350KG | 15000 | [8 empty] | 部非通用类 |  | 安徽省 | 福建省暂停
农产品初加工机械 | 茶叶加工机械 | 茶叶筛选机 | 单层茶叶色选机 | 安徽捷迅光电技术有限公司 | 茶叶色选机 | 6CSX-48(TQS1) | 配套动力：0.5kW；选别档数：色选，CCD；通道数：48；单个执行单元单位时间生产率：kg/h:≥0.8生产效率≥100kg/kw·h；整机质量（kg）331；外形尺寸（长×宽×高）（mm）1449×1050×1400；选净率≥95%；破碎率：＜2% | 15000 | [8 empty] | 部非通用类 |  | 安徽省 | 福建省暂停
农产品初加工机械 | 茶叶加工机械 | 茶叶筛选机 | 单层茶叶色选机 | 安徽捷迅光电技术有限公司 | 茶叶色选机 | 6CSX-96(TQS2) | 配套动力：0.5kW；选别档数：色选，CCD；通道数：96；单个执行单元单位时间生产率：kg/h:≥0.8生产效率≥100kg/kw·h；整机质量（kg）446；外形尺寸（长×宽×高）（mm）1449×1450×1440；选净率≥95%；破碎率：＜2% | 15000 | [8 empty] | 部非通用类 |  | 安徽省 | 福建省暂停
农产品初加工机械 | 茶叶加工机械 | 茶叶筛选机 | 两层及以上茶叶色选机 | 安徽中科光电色选机械有限公司 | 茶叶色选机 | 6CSX-128 | 执行单元数:128 应用CCD图像传感器技术 外形尺寸:1164x1800x2064 层数:双层 整机质量:750KG | 40000 | [8 empty] | 部非通用类 |  | 安徽省 | 福建省暂停
农产品初加工机械 | 茶叶加工机械 | 茶叶筛选机 | 两层及以上茶叶色选机 | 安徽中科光电色选机械有限公司 | 茶叶色选机 | 6CSX-256 | 执行单元数:256 应用CCD图像传感器技术 外形尺寸:1764x1800x2145 层数:双层 整机质量:950KG | 40000 | [8 empty] | 部非通用类 |  | 安徽省 | 福建省暂停
农产品初加工机械 | 茶叶加工机械 | 茶叶筛选机 | 两层及以上茶叶色选机 | 安徽中科光电色选机械有限公司 | 茶叶色选机 | 6CSX-384 | 执行单元数:384 应用CCD图像传感器技术 外形尺寸:2676x2063x3186 层数:三层 整机质量:2600KG | 40000 | [8 empty] | 部非通用类 |  | 安徽省 | 福建省暂停
农产品初加工机械 | 茶叶加工机械 | 茶叶筛选机 | 两层及以上茶叶色选机 | 安徽中科光电色选机械有限公司 | 茶叶色选机 | 6CSX-384Ⅱ | 执行单元数:384 应用CCD图像传感器技术 外形尺寸:2676x1877x2700 层数:双层 整机质量:1800KG | 40000 | [8 empty] | 部非通用类 |  | 安徽省 | 福建省暂停
农产品初加工机械 | 茶叶加工机械 | 茶叶筛选机 | 两层及以上茶叶色选机 | 安徽中科光电色选机械有限公司 | 茶叶色选机 | 6CSX-384ⅡA | 执行单元数:384 应用CCD图像传感器技术 外形尺寸:2676x2530x2950 层数:双层 整机质量:2650KG | 40000 | [8 empty] | 部非通用类 |  | 安徽省 | 福建省暂停
农产品初加工机械 | 茶叶加工机械 | 茶叶筛选机 | 两层及以上茶叶色选机 | 安徽中科光电色选机械有限公司 | 茶叶色选机 | 6CSX-384ⅢA | 执行单元数:384 应用CCD图像传感器技术 外形尺寸:2676x2530x3432 层数:三层 整机质量:3286KG | 40000 | [8 empty] | 部非通用类 |  | 安徽省 | 福建省暂停
农产品初加工机械 | 茶叶加工机械 | 茶叶筛选机 | 两层及以上茶叶色选机 | 安徽捷迅光电技术有限公司 | 茶叶色选机 | 6CSX-512S | 配套动力：2.5kW；选别档数：色选，CCD；通道数：512；单个执行单元单位时间生产率：kg/h:≥2生产效率≥75kg/kw·h；整机质量（kg）1160；外形尺寸（长×宽×高）（mm）1870×2140×2686；选净率≥96%；破碎率：＜2% | 40000 | [8 empty] | 部非通用类 |  | 安徽省 | 福建省暂停
农产品初加工机械 | 茶叶加工机械 | 茶叶筛选机 | 两层及以上茶叶色选机 | 安徽捷迅光电技术有限公司 | 茶叶色选机 | 6CSX-640S | 配套动力：3.0kW；选别档数：色选，CCD；通道数：640；单个执行单元单位时间生产率：kg/h:≥2生产效率≥75kg/kw·h；整机质量（kg）1200；外形尺寸（长×宽×高）（mm）2360×2110×2830；选净率≥96%；破碎率：＜2% | 40000 | [8 empty] | 部非通用类 |  | 安徽省 | 福建省暂停
农产品初加工机械 | 茶叶加工机械 | 茶叶筛选机 | 两层及以上茶叶色选机 | 安徽捷迅光电技术有限公司 | 茶叶色选机 | 6CSX-768S | 配套动力：3.6kW；选别档数：色选，CCD；通道数：768；单个执行单元单位时间生产率：kg/h:≥2生产效率≥75kg/kw·h；整机质量（kg）1300；外形尺寸（长×宽×高）（mm）2730×2110×2830；选净率≥96%；破碎率：＜2 | 40000 | [8 empty] | 部非通用类 |  | 安徽省 | 福建省暂停
农产品初加工机械 | 茶叶加工机械 | 茶叶筛选机 | 两层及以上茶叶色选机 | 安徽捷迅光电技术有限公司 | 茶叶色选机 | 6CSX-864(TT3) | 配套动力：7.0kW；选别档数：色选，CCD；通道数：864；单个执行单元单位时间生产率：kg/h:≥2生产效率≥75kg/kw·h；整机质量（kg）2488；外形尺寸（长×宽×高）（mm）2730×2250×3500；选净率≥96%；破碎率：＜2 | 40000 | [8 empty] | 部非通用类 |  | 安徽省 | 福建省暂停
排灌机械 | 喷灌机械设备 | 微灌设备（微喷、滴灌、渗灌） | 流量50—80m3/h微灌首部 | 山东鑫正农业装备有限公司 | 滴灌设备 | 8DGG-60 | 额定流量：60m³/h；主管道工作压力：60kpa;过滤级数：2级；过滤型式：离心加网式；灌溉面积：6h㎡；配套动力：3kw | 800 | [8 empty] | 部非部通用类 |  | 山东 | 辽宁、山西省、重庆市暂停
排灌机械 | 喷灌机械设备 | 微灌设备（微喷、滴灌、渗灌） | 流量80—130m3/h微灌首部 | 山东鑫正农业装备有限公司 | 滴灌设备 | 8DGG-90 | 额定流量：90m³/h；主管道工作压力：80kpa;过滤级数：1级；过滤型式：网式；灌溉面积：10h㎡；配套动力：11kw | 2000 | [8 empty] | 部非部通用类 |  | 山东 | 辽宁、山西省、重庆市暂停
排灌机械 | 喷灌机械设备 | 微灌设备（微喷、滴灌、渗灌） | 流量50m3/h以下微灌首部 | 寿光市金棚现代农业设施装备有限公司 | 滴灌设备 |  | 配套水泵功率：0.55-1.5kw；最大流量：10m³；主管道工作压力：≤0.6MPa；滴管工作压力：≤0.2MPa；施肥器容量：25L；过滤级数：1级；过滤型式：网式过滤器 | 290 | [8 empty] | 部非部通用类 |  | 山东 | 辽宁、湖北省暂停
畜牧水产养殖机械 | 饲料（草）加工机械设备 | 铡草机 | 1t/h以下铡草机 | 郑州市松海机械制造有限公司 | 青贮铡草机 | 9Z-0.4型 | 生产率＜1t/h | 260 | [8 empty] | 部非部通用类 |  | 河南 | 山西省暂停
畜牧水产养殖机械 | 饲料（草）加工机械设备 | 铡草机 | 1—3t/h铡草机 | 郑州市松海机械制造有限公司 | 青贮铡草机 | 9Z-2.5A型 | 1t/h≤生产率＜3t/h | 420 | [8 empty] | 部非部通用类 |  | 河南 | 山西省暂停
畜牧水产养殖机械 | 饲料（草）加工机械设备 | 铡草机 | 3—6t/h铡草机 | 郑州市松海机械制造有限公司 | 青贮铡草机 | 9Z-4.5A型 | 3t/h≤生产率＜6t/h | 670 | [8 empty] | 部非部通用类 |  | 河南 | 山西省暂停
畜牧水产养殖机械 | 饲料（草）加工机械设备 | 铡草机 | 6—9t/h铡草机 | 郑州市松海机械制造有限公司 | 青贮铡草机 | 9Z-6.5A型 | 6t/h≤生产率＜9t/h | 1300 | [8 empty] | 部非部通用类 |  | 河南 | 山西省暂停
畜牧水产养殖机械 | 饲料（草）加工机械设备 | 铡草机 | 9—15t/h铡草机 | 郑州市松海机械制造有限公司 | 青贮铡草机 | 9Z-10A型 | 9t/h≤生产率＜15t/h | 2700 | [8 empty] | 部非部通用类 |  | 河南 | 山西省暂停
畜牧水产养殖机械 | 饲料（草）加工机械设备 | 揉丝机 | 1—2t/h揉丝机 | 郑州市松海机械制造有限公司 | 秸秆揉丝机 | 9ZR-1200型 | 1t/h≤生产率＜2t/h | 430 | [8 empty] | 部非部通用类 |  | 河南 | 山西省暂停
畜牧水产养殖机械 | 饲料（草）加工机械设备 | 揉丝机 | 2—4t/h揉丝机 | 郑州市松海机械制造有限公司 | 秸秆揉丝机 | 9RC-50型 | 2t/h≤生产率＜4t/h | 590 | [8 empty] | 部非部通用类 |  | 河南 | 山西省暂停
动力机械 | 拖拉机 | 轮式拖拉机(不含皮带传动轮式拖拉机） | 55—60马力四轮驱动拖拉机 | 雷沃重工股份有限公司（原：福田雷沃国际重工股份有限公司） | 轮式拖拉机 | M554-BA | 55马力≤功率＜60马力；驱动方式：四轮驱动 | 17730 | [8 empty] | 部通用类 |  | 山东 | 安徽省暂停
动力机械 | 拖拉机 | 轮式拖拉机(不含皮带传动轮式拖拉机） | 80—85马力四轮驱动拖拉机 | 雷沃重工股份有限公司（原：福田雷沃国际重工股份有限公司） | 轮式拖拉机 | M804-AA1 | 80马力≤功率＜85马力；驱动方式：四轮驱动 | 26820 | [8 empty] | 部通用类 |  | 山东 | 安徽省暂停
动力机械 | 拖拉机 | 轮式拖拉机(不含皮带传动轮式拖拉机） | 40—45马力四轮驱动拖拉机 | 泰安泰山国泰拖拉机制造有限公司 | 轮式拖拉机 | 泰山-404 | 40马力≤功率＜45马力；驱动方式：四轮驱动 | 12690 | [8 empty] | 部通用类 |  | 山东 | 湖北省暂停
动力机械 | 拖拉机 | 轮式拖拉机(不含皮带传动轮式拖拉机） | 55—60马力四轮驱动拖拉机 | 泰安泰山国泰拖拉机制造有限公司 | 轮式拖拉机 | 泰山-554 | 55马力≤功率＜60马力；驱动方式：四轮驱动 | 17730 | [8 empty] | 部通用类 |  | 山东 | 湖北省暂停
动力机械 | 拖拉机 | 轮式拖拉机(不含皮带传动轮式拖拉机） | 60—65马力四轮驱动拖拉机 | 泰安泰山国泰拖拉机制造有限公司 | 轮式拖拉机 | 泰山-604 | 60马力≤功率＜65马力；驱动方式：四轮驱动 | 19530 | [8 empty] | 部通用类 |  | 山东 | 湖北省暂停
动力机械 | 拖拉机 | 手扶拖拉机 | 8马力及以上皮带传动手扶拖拉机 | 广西雄飞机械制造有限责任公司 | 手扶拖拉机 | XF101 | 标准配置：600-12胶轮，技术参数：配套动力：水冷柴油机，配套功率：7.35kW，传动方式：皮带轮传动 | 1350 | [8 empty] | 部通用类 |  | 广西省 | 江西省暂停
动力机械 | 拖拉机 | 手扶拖拉机 | 11—15马力直联传动手扶拖拉机 | 广西雄飞机械制造有限责任公司 | 手扶拖拉机 | XF121 | 标准配置：600-12胶轮，技术参数：配套动力：水冷柴油机，配套功率：8.8kW，传动方式：皮带轮传动 | 3000 | [8 empty] | 部通用类 |  | 广西省 | 江西省暂停
|  |  |  | 上海三久机械有限公司 | 通风干燥机 | SKS-480G | 主要用于干燥各种不规则形状的农作物。处理方式：平床式； 结构形式:固定式； 平床式批处理量（t）：1.7915。 | [12 empty] | 3吨以下平床式粮食干燥机不在档次内，所以不归档。
|  |  |  | 台州市黄岩农欢农机机械有限公司 | 种子发芽器 | NH-400ZN | 外形尺寸：8000×3550×2350mm，配套功率：6.6KW,有效干燥体积：55.0m³，烘干方式：热风循环式，结构形式：组合箱体式，整体脱水 | [12 empty] | 标准配置及技术参数与产品本身完全不符，所以不归档。
|  |  |  | 四川惠农机械有限责任公司 | 生物质燃料移动式烘干机 | 5H-1.0 | 标准配置：热风炉、干燥筒、除尘机。技术参数：最大批次处理量（t/d）: 24 ；外形尺寸：3040x1320x1600；结构形式：分体式；整机质量：523kg；烘干方式：连续式；燃烧机点火方式：采用生物质柴草或煤作燃料，在热风炉出渣口进行点火,降水速率：20kg/h； 无自动水分仪型式。 | [12 empty] | 今年我省未新增30t/d以下滚筒连续式粮食干燥机这个档次，仅此一家企业一个型号也不能新增这个档次，所以不归档。
|  |  |  | 辽阳市鑫源农机制造有限责任公司 | 检拾压捆机 | JXJ-18 | 外形尺寸(长×宽×高):5540×1610×2705mm， | [12 empty] | 凡用装载机底盘和人工打捆的捡拾压捆机我省不受理
|  |  |  | 金子农机（无锡）有限公司 | 通用型谷物干燥机 | CEL-600 | 加工量（吨/每批）：稻谷6吨/小麦7.2吨；机体重量：1690（kg）；使用燃料：煤油或高清洁柴油；电机总功率5.593（kw）；外形尺寸（长*宽*高）：3620*1970*5510（mm） | [12 empty] | 未按通知要求提供完整的归档资料
|  |  |  | 金子农机（无锡）有限公司 | 谷物大型干燥机 | CEL-3000 | 加工量（吨/每批）：稻谷30吨/小麦32吨；机体重量：9000（kg）；使用燃料：煤油或柴油；电机总功率16.82（kw）；外形尺寸（长*宽*高）：4410*3560*11840（mm） | [12 empty] | 未按通知要求提供完整的归档资料
|  |  |  | 福建佳友茶叶机械智能科技股份有限公司 | 茶叶杀青机 | JY-6CST-90B | 外形尺寸(长×宽×高):2010×1300×1850mm，滚筒内径:880mm，内部直段长度:960mm，滚筒工作转速:5~75r/min，滚筒回转电动机功率:0.75Kw，转速:1390r/min，额定电压:380V，排气风机功率:65W，转速:2400r/min，额定电压:220V，小时生产率:≥40kg/h，千瓦小时生产率:≥80kg/Kw.h，杀青能耗率:≤0.3kg液化气/kg水，出茶后筒内滞留茶叶量:不得有残留(DB35/T888-2009规定)，工作噪声:≤80DB(A)，绝缘电阻:≥20MΩ. | [12 empty] | 未按通知要求提供完整的归档资料
|  |  |  | 福建佳友茶叶机械智能科技股份有限公司 | 茶叶揉捻机 | JY-6CRT-55B | 外形尺寸(长×宽×高):1700×1650×1430mm，结构型式:螺旋加压，配套电动机功率:2.2KW，揉桶回转转速:42±2r/min，配套电动机额定电压:380V，揉桶(外径×高度):560×390mm，50cm≤揉筒直径＜60cm，小时生产率:≧32kg/h | [12 empty] | 未按通知要求提供完整的归档资料
|  |  |  | 福建佳友茶叶机械智能科技股份有限公司 | 茶叶揉捻机 | 6CRT-65B | 外形尺寸(长×宽×高):1603×1150×1570mm，结构型式:螺旋加压，配套电动机功率:3.0Kw，配套电动机转速:1430r/min，配套电动机额定电压:380V，揉桶回转转速:46r/min，揉桶(外径×高度):650×480mm，揉筒直径≥60cm，小时生产率:≧50kg/h | [12 empty] | 未按通知要求提供完整的归档资料
|  |  |  | 福建佳友茶叶机械智能科技股份有限公司 | 茶叶烘干机 | JY-6CHZ-32 | 外形尺寸(长×宽×高):5300×2220×2300MM，加热方式:燃油，整机功率:4.2Kw，整机重量:248.45KG，总有效干燥面积:31.7㎡，干燥层数:6层，连续自动式茶叶烘干机；烘干面积≥10㎡，小时生产率:178.4kg/h | [12 empty] | 未按通知要求提供完整的归档资料
|  |  |  | 福建佳友茶叶机械智能科技股份有限公司 | 茶叶烘焙机 | JY-6CHZ-7B | 外形尺寸(长×宽×高):1185×1100×1925mm，加热元件:电热丝，电热管功率:3/9Kw（3组共9Kw），风机电动机功率:0.55Kw，风机电动机转速:1400r/min，风机电动机额定电压:220V，烘盘托架回转驱动电动机功率:25W，烘盘托架回转驱动电动机转速:1250r/min，烘盘托架回转驱动电动机额定电压:220V，总有效干燥面积:6.65㎡，干燥层数:12层，小时生产率:17kg/h，百叶式茶叶烘干机 | [12 empty] | 未按通知要求提供完整的归档资料
|  |  |  | 福建佳友茶叶机械智能科技股份有限公司 | 茶叶烘焙机 | 6CHZ-9B | 外形尺寸(长×宽×高):1180×1100×2110mm，加热元件:电热丝，电热管功率:12/3Kw（3组共12Kw），风机电动机功率:0.55Kw，风机电动机转速:1400R/MIN，风机电动机额定电压:220V，烘盘托架回转驱动电动机功率:25W，烘盘托架回转驱动电动机转速:1250r/min，烘盘托架回转驱动电动机回转转速:5r/min，烘盘托架回转驱动电动机额定电压:220V，总有效干燥面积:8.8㎡，干燥层数:16层，小时生产率:≧17kg/h，百叶式茶叶烘干机； | [12 empty] | 未按通知要求提供完整的归档资料
|  |  |  | 邢台鑫胜达农业机械制造有限公司 | 玉米精播机 | 2BYF-3 | 型号：2BYF-3;外形尺寸（长*宽*高）：1600mm*1650mm*1150mm；结构质量：190kg；行距：45cm~65cm；工作行数：3行；工作幅宽：135cm~195cm；排种器：勺轮形式、数量3个；排肥器：外槽轮形式、数量3个；传动机构形式：链传动；开沟器形式：锄铲式；地轮：胶轮形式、直径40cm；配套动力：8.8kw~13.2kw | [12 empty] | 未按通知要求提供完整的归档资料
|  |  |  | 邢台鑫胜达农业机械制造有限公司 | 玉米精播机 | 2BYF-4 | 型号：2BYF-6；外形尺寸（长*宽*高）：1700mm*3100mm*1130mm;结构质量;305kg;行距：45cm~65cm；工作行数：6行；工作幅宽:270cm~390cm；排种器：勺轮形式、数量6个；排肥器：外槽轮形式、数量6个；传动机构形式：链传动；开沟器形式：锄铲式；地轮：胶轮形式、直径40cm；配套动力范围：29.4kw~44.1kw | [12 empty] | 未按通知要求提供完整的归档资料
|  |  |  | 丹阳市星耀机械有限公司 | 砻碾组合米机 | NZJ15/15 | [13 empty] | 未按通知要求提供完整的归档资料
|  |  |  | 东台市三仓节能锅炉有限公司 | 果蔬烘干机 | 5HGS-24 | 批量处理20t果蔬烘干机，表面烘干 | [12 empty] | 未按通知要求提供完整的归档资料
|  |  |  | 东台市三仓节能锅炉有限公司 | 果蔬烘干机 | 5HGS-30 | 批量处理25t果蔬烘干机，表面烘干 | [12 empty] | 未按通知要求提供完整的归档资料
|  |  |  | 东台市三仓节能锅炉有限公司 | 果蔬烘干机 | 5HGS-36 | 批量处理30t果蔬烘干机，表面烘干 | [12 empty] | 未按通知要求提供完整的归档资料
耕整地机械 | 耕地机械 | 微耕机 | 功率4kW及以上微耕机 | 贵州省瑞科新能源动力技术公司 | 微耕机 | 1WG4.0-105 | 配套发动机额定功率（kW）：4.0 | 800 | [8 empty] | 部非通用类 |  | 贵州省 | 未按通知要求提供完整的归档资料
耕整地机械 | 耕地机械 | 微耕机 | 功率4kW及以上微耕机 | 贵州省瑞科新能源动力技术公司 | 微耕机 | 1WG6.3-135FC-Z | 配套发动机额定功率（kW）：6.3 | 800 | [8 empty] | 部非通用类 |  | 贵州省 | 未按通知要求提供完整的归档资料
耕整地机械 | 耕地机械 | 耕整机（水田、旱田） | 功率4kW以下耕整机（水田、旱田） | 湖南农夫机电有限公司 | 耕整机 | 1Z-20 | 配套发动机额定功率（kW）：2.21 | 600 | [8 empty] | 部非通用类 |  | 湖南省 | 未按通知要求提供完整的归档资料
耕整地机械 | 耕地机械 | 耕整机（水田、旱田） | 功率4kW以下耕整机（水田、旱田） | 湖南农夫机电有限公司 | 耕整机 | 1ZD-23 | 配套发动机额定功率（kW）：2.21 | 600 | [8 empty] | 部非通用类 |  | 湖南省 | 未按通知要求提供完整的归档资料
耕整地机械 | 耕地机械 | 旋耕机 | 单轴1500—2000mm旋耕机 | 常州东风农机集团有限公司 | 旋耕机 | 1GKN-160 | 结构形式：框架式 耕幅(cm)：160 耕深(cm)旱耕：8-16；水耕：10-18 刀片型式：IT225 配套拖拉机功率(kW)：29.4～36.8 刀轴转速(r/min)：232 与拖拉机联接型式：三点悬挂联接 传动方式：齿轮传动 外形尺寸(mm)：980×1843×1050 | 1170 | [8 empty] | 部通用类 |  | 江苏省 | 缺推广鉴定证原件
耕整地机械 | 耕地机械 | 旋耕机 | 单轴1500—2000mm旋耕机 | 常州东风农机集团有限公司 | 旋耕机 | 1GKN-165 | 结构形式：框架式 耕幅(cm)：165 耕深(cm)旱耕：8-16；水耕：10-18 刀片型式：IT245 配套拖拉机功率(kW)：29.4～36.8 刀轴转速(r/min)：232 与拖拉机联接型式：三点悬挂联接 传动方式：齿轮传动 外形尺寸(mm)：1020×1902×1150 | 1170 | [8 empty] | 部通用类 |  | 江苏省 | 缺推广鉴定证原件
耕整地机械 | 耕地机械 | 旋耕机 | 单轴1500—2000mm旋耕机 | 常州东风农机集团有限公司 | 旋耕机 | 1GKN-180 | 结构形式：框架式 耕幅(cm)：180 耕深(cm)旱耕：8-16；水耕：10-18 刀片型式：IT245 配套拖拉机功率(kW)：44.1-55.2 刀轴转速(r/min)：232 与拖拉机联接型式：三点悬挂联接 传动方式：齿轮传动 外形尺寸(mm)：1020×2031×1150 | 1170 | [8 empty] | 部通用类 |  | 江苏省 | 缺推广鉴定证原件
耕整地机械 | 耕地机械 | 旋耕机 | 单轴2000—2500mm旋耕机 | 常州东风农机集团有限公司 | 旋耕机 | 1GKN-200 | 结构形式：框架式 耕幅(cm)：200 耕深(cm)旱耕：8-16；水耕：10-18 刀片型式：IT245 配套拖拉机功率(kW)：44.1-55.2 刀轴转速(r/min)：232 与拖拉机联接型式：三点悬挂联接 传动方式：齿轮传动 外形尺寸(mm)：1020×2289×1150 | 1710 | [8 empty] | 部通用类 |  | 江苏省 | 缺推广鉴定证原件
耕整地机械 | 耕地机械 | 旋耕机 | 单轴2000—2500mm旋耕机 | 常州东风农机集团有限公司 | 旋耕机 | 1GKN-230 | 结构形式：框架式 耕幅(cm)：230 耕深(cm)旱耕：8-16；水耕：10-18 刀片型式：IT245 配套拖拉机功率(kW)：55.2-62.5 刀轴转速(r/min)：232 与拖拉机联接型式：三点悬挂联接 传动方式：齿轮传动 外形尺寸(mm)：1020×2493×1150 | 1710 | [8 empty] | 部通用类 |  | 江苏省 | 缺推广鉴定证原件
耕整地机械 | 耕地机械 | 旋耕机 | 单轴2500mm及以上旋耕机 | 常州东风农机集团有限公司 | 旋耕机 | 1GKN-250 | 结构形式：框架式 耕幅(cm)：250 耕深(cm)旱耕：8-16；水耕：10-18 刀片型式：IT245 配套拖拉机功率(kW)：58.8-73.5 刀轴转速(r/min)：232 与拖拉机联接型式：三点悬挂联接 传动方式：齿轮传动 外形尺寸(mm)：1020×2691×1152 | 2250 | [8 empty] | 部通用类 |  | 江苏省 | 缺推广鉴定证原件
耕整地机械 | 耕地机械 | 微耕机 | 功率4kW以下微耕机 | 南充富牌农机有限公司 | 微耕机 | 1WG4.0-95FQ-ZC | 配套发动机额定功率（kw）：3.9 | 600 | [8 empty] | 部非部通用类 |  | 四川省 | 缺推广鉴定证原件
耕整地机械 | 耕地机械 | 田园管理机 | 功率4kW及以上田园管理机 | 南充富牌农机有限公司 | 田园管理机 | 3TG-4.0 | 配套发动机额定功率（kW）：4.0 | 800 | [8 empty] | 部非部通用类 |  | 四川省 | 未登记
耕整地机械 | 耕地机械 | 田园管理机 | 功率4kW及以上田园管理机 | 南充富牌农机有限公司 | 田园管理机 | 3TG-6.3 | 配套发动机额定功率（kW）：6.3 | 800 | [8 empty] | 部非部通用类 |  | 四川省 | 未登记
耕整地机械 | 耕地机械 | 田园管理机 | 功率4kW及以上田园管理机 | 南充富牌农机有限公司 | 田园管理机 | 3TG-4.0P | 配套发动机额定功率（kW）：4.0 | 800 | [8 empty] | 部非部通用类 |  | 四川省 | 未登记
风送式喷雾机（含自走式、牵引式风送喷雾机）,贵州省暂不补贴.