## 暂不归档产品
四川省2016年农业机械购置补贴暂不归档产品信息公示稿（第二批填确认表部分）
序号 | 大类 | 小类 | 机具品目 | 2016年分档名称 | 生产企业 | 产品名称 | 机具型号 | 2015年已归档名称 | 2015年基本配置 和参数（系统中企业填报） | 备注
1 | 耕整地机械 | 耕地机械 | 旋耕机 | 1200mm及以上履带自走式旋耕机 | 浙江省永康市巨龙实业有限公司 | 履带自走式旋耕机 | 1GZ—125 | 旋耕机 | 配套功率28.6KW,转速2400R/MIN,轨距980MM,HST或齿轮传动,整机质量1460KG,耕幅1250MM,耕深80—200MM,外形尺寸3100*1350*2300,接地面积0.672M2,履带350 | 不属于填报确认表的范围
2 | 耕整地机械 | 耕地机械 | 旋耕机 | 1200mm及以上履带自走式旋耕机 | 浙江省永康市巨龙实业有限公司 | 履带自走式旋耕机 | 1GZ—160 | 旋耕机 | 配套动力40.3KM,整机质量1680KG,外形尺寸:3200*1800*2450,传动方式:无级变速,轨距:1060MM,耕幅:1600,耕深:80—200MM | 不属于填报确认表的范围
3 | 耕整地机械 | 耕地机械 | 旋耕机 | 1200mm及以上履带自走式旋耕机 | 浙江省永康市巨龙实业有限公司 | 履带自走式旋耕机 | 1GZ—200 | 旋耕机 | 配套动力:60KM,整机质量:1890KG,传动方式:齿轮传动,轨距:1200MM,履带:90*48*350,耕幅:2000MM,耕深:80—200MM, | 不属于填报确认表的范围
4 | 畜牧水产养殖机械 | 畜牧饲养机械 | 孵化机 | 10000—50000枚孵化机 | 蚌埠市三诚电子有限责任公司 | 孵化机 | 9DMF—19200 | 10000—50000枚孵化机 | 基本配置 1、16层喷塑蛋车4辆 2、150型蛋盘128只3、全信息控制系统1套4、箱体1套 5、配件箱1件 主要技术参数 1、容蛋量 19200枚 2、整机重量 1200kg 3、孵化率 ≥90% 4、装机容量 5.78kW | 不属于填报确认表的范围
5 | 畜牧水产养殖机械 | 畜牧饲养机械 | 孵化机 | 50000枚及以上孵化机 | 蚌埠市三诚电子有限责任公司 | 孵化机 | 9XDF—90720 | 50000枚及以上孵化机 | 基本配置 1、15层蛋车12辆 2、42型蛋盘2160只3、PLC控制系统1套4、箱体1套 5、配件箱1件 主要技术参数 1、容蛋量 90720枚 2、整机重量 4000kg 3、孵化率 ≥90% 4、装机容量 9.7kW | 不属于填报确认表的范围
6 | 耕整地机械 | 耕地机械 | 旋耕机 | 1200mm及以上履带自走式旋耕机 | 湖南润田农机装备科技股份有限公司 | 履带自走式旋耕机 | 1GZ—130 | 旋耕机 | 形式：履带自走式；耕幅≥1200mm | 填报的2015年归档名称错误
7 | 耕整地机械 | 耕地机械 | 旋耕机 | 1200mm及以上履带自走式旋耕机 | 湖南润田农机装备科技股份有限公司 | 履带自走式旋耕机 | 1GZ—190 | 旋耕机 | 形式：履带自走式；耕幅≥1200mm | 填报的2015年归档名称错误
8 | 耕整地机械 | 耕地机械 | 旋耕机 | 1200mm及以上履带自走式旋耕机 | 湖南润田农机装备科技股份有限公司 | 履带自走式旋耕机 | 1GZ—230 | 旋耕机 | 形式：履带自走式；耕幅≥1200mm | 填报的2015年归档名称错误
9 | 种植施肥机械 | 栽植机械 | 水稻插秧机 | 2行手扶步进式水稻插秧机 | 江苏东洋机械有限公司 | 手扶式插秧机 | 2ZS—2(P28) | 2行手扶步进式水稻插秧机 | 插秧机的结构形式：手扶步进式；作业行数（行）：2 | 暂停
10 | 收获机械 | 饲料作物收获机械 | 捡拾压捆机 | 0.7—1.2m捡拾压捆机 | 江苏东洋机械有限公司 | 方草捆打捆机 | TYB1088 | 0.7—1.2m捡拾压捆机 | 作业方式：移动式；草捆形状：方捆；捡拾宽度（m）：1 | 暂停
11 | 收获机械 | 饲料作物收获机械 | 捡拾压捆机 | 1.2—1.7m捡拾压捆机 | 江苏东洋机械有限公司 | 方草捆打捆机 | TYB2088 | 1.2—1.7m捡拾压捆机 | 作业方式：移动式；草捆形状：方捆；捡拾宽度（m）：1.45 | 暂停
12 | 收获后处理机械 | 清选机械 | 粮食清选机 | 300单元及以上CCD图像传感器大米色选机 | 安徽唯嵩光电科技有限公司 | 大米色选机 | 6SXM—320(CCD) | 300单元及以上CCD图像传感器大米色选机 | 清选方式:光电式(CCD图像)生产效率(T/H):9.6CCD执行单元数(个):320执行单元单位时间处理量(KG/H):≥30(单个)额定功率(KW):2.8外形尺寸(长×宽×高)(MM):2025×1590×1840整机质量(KG):1200气源压力(MPA):0.4~0.8 | 不属于填报确认表的范围
13 | 收获后处理机械 | 清选机械 | 粮食清选机 | 300单元及以上CCD图像传感器大米色选机 | 安徽唯嵩光电科技有限公司 | 大米色选机 | 6SXM—384(CCD) | 300单元及以上CCD图像传感器大米色选机 | 清选方式:光电式(CCD图像)生产效率(T/H):11.6CCD执行单元数(个):384执行单元单位时间处理量(KG/H):≥30(单个)额定功率(KW):3.1外形尺寸(长×宽×高)(MM):2325×1590×1840整机质量(KG):1400气源压力(MPA):0.4~0.8. | 不属于填报确认表的范围
14 | 收获后处理机械 | 清选机械 | 粮食清选机 | 300单元及以上CCD图像传感器大米色选机 | 安徽唯嵩光电科技有限公司 | 大米色选机 | 6SXM—448(CCD) | 300单元及以上CCD图像传感器大米色选机 | 清选方式:光电式(CCD图像)生产效率(T/H):13.5CCD执行单元数(个):448执行单元单位时间处理量(KG/H):≥30(单个)额定功率(KW):3.4外形尺寸(长×宽×高)(MM):2625×1590×1840整机质量(KG):1600气源压力(MPA):0.4~0.8 | 不属于填报确认表的范围
15 | 收获后处理机械 | 脱粒机械 | 玉米脱粒机 | 玉米脱粒机 | 四川宇阳农业机械有限公司 | 玉米脱粒机 | 5TY—60 | 5TY—60玉米脱粒机 | 0.4t/h≤生产率＜3t/h | 填报的2015年归档名称错误
16 | 收获后处理机械 | 脱粒机械 | 稻麦脱粒机 | 稻麦脱粒机 | 四川宇阳农业机械有限公司 | 稻麦脱粒机 | 5TG—70 | 稻麦脱粒机 | 生产率≥300kg/h | 不属于填报确认表的范围
17 | 收获机械 | 谷物收获机械 | 微型联合收割机 | 0.6—2kg/s自走轮式谷物联合收割机（全喂入） | 仁寿江华农机制造有限公司 | 微型联合收割机 | 4LZ—0.6 | 0.6—2kg/s自走轮式谷物联合收割机（全喂入） | 186F风冷柴油机 | 不属于填报确认表的范围
18 | 畜牧水产养殖机械 | 饲料（草）加工机械设备 | 揉丝机 | 1t/h以下揉丝机 | 沧州昌鸿磨浆机械有限公司 | 铡草揉搓机 | 9ZR—0.5 | 铡草揉搓机 | 1.结构形式：滚筒式2.规格型号：9ZR—0.5 3.配套动力：2.2KW 4.外形尺寸（长×宽×高）：970×430×600mm 5.结构质量：45kg 6.生产率：≥500kg/h 7.主轴转数：3800r/min 8.转子直径：312mm 9.锤片数量：16个 10.锤片尺寸（长×宽×高）：90×25×3mm 11.筛片孔径：370×45mm 12.喂入方式：人工轴向喂入 | 填报的2015年归档名称错误
19 | 畜牧水产养殖机械 | 饲料（草）加工机械设备 | 揉丝机 | 2—4t/h揉丝机 | 沧州昌鸿磨浆机械有限公司 | 铡草揉搓机 | 9ZR—2.1 | 铡草揉搓机 | 1.结构形式：滚筒式2.规格型号：9ZR—2.1 3.配套动力：15KW 4.外形尺寸（长×宽×高）：1300×750×860mm 5.结构质量：125kg 6.生产率：≥2100kg/h 7.主轴转数：3500r/min 8.转子直径：400mm 9.锤片数量：24个 10.锤片尺寸（长×宽×高）：120×40×5mm 11.筛片孔径：370×45mm 12.喂入方式：人工轴向喂入 | 填报的2015年归档名称错误
20 | 畜牧水产养殖机械 | 饲料（草）加工机械设备 | 揉丝机 | 2—4t/h揉丝机 | 沧州昌鸿磨浆机械有限公司 | 铡草揉搓机 | 9ZR—2.6 | 铡草揉搓机 | 1.结构形式：滚筒式2.规格型号：9ZR—2.6 3.配套动力：18.5KW 4.外形尺寸（长×宽×高）：1520×820×970mm 5.结构质量：175kg 6.生产率：≥2600kg/h 7.主轴转数：3400r/min 8.转子直径：410mm 9.锤片数量：24个 10.锤片尺寸（长×宽×高）：140×40×5mm 11.筛片孔径：370×45mm 12.喂入方式：人工轴向喂入 | 填报的2015年归档名称错误
21 | 收获机械 | 谷物收获机械 | 自走履带式谷物联合收割机（全喂入） | 4kg/s及以上自走履带式谷物联合收割机（全喂入） | 常州东风农机集团有限公司 | 东华牌全喂入联合收割机 | 4LZ—4.0Z | 4kg/s及以上自走履带式谷物联合收割机（全喂入） | 喂入量≥4kg/s；自走履带式；喂入方式：全喂入 | 不属于填报确认表的范围
22 | 收获机械 | 谷物收获机械 | 半喂入联合收割机 | 4行及以上35马力及以上半喂入联合收割机 | 常州东风农机集团有限公司 | 东华牌半喂入联合收割机 | 4LBZ—150B | 4行及以上35马力及以上半喂入联合收割机 | 收获行数≥4行；喂入方式：半喂入；功率≥35马力 | 不属于填报确认表的范围
23 | 动力机械 | 拖拉机 | 轮式拖拉机(不含皮带传动轮式拖拉机） | 25—30马力两轮驱动拖拉机 | 常州东风农机集团有限公司 | 东风牌轮式拖拉机 | DF250 | 25—30马力两轮驱动拖拉机 | 25马力≤功率＜30马力；驱动方式：两轮驱动 | 产品名称不一致
24 | 动力机械 | 拖拉机 | 轮式拖拉机(不含皮带传动轮式拖拉机） | 30—35马力两轮驱动拖拉机 | 常州东风农机集团有限公司 | 东风牌轮式拖拉机 | DF300A | 30—35马力两轮驱动拖拉机 | 30马力≤功率＜35马力；驱动方式：两轮驱动 | 产品名称不一致
25 | 动力机械 | 拖拉机 | 轮式拖拉机(不含皮带传动轮式拖拉机） | 35—40马力两轮驱动拖拉机 | 常州东风农机集团有限公司 | 东风牌轮式拖拉机 | DF350 | 35—40马力两轮驱动拖拉机 | 35马力≤功率＜40马力；驱动方式：两轮驱动 | 产品名称不一致
26 | 动力机械 | 拖拉机 | 轮式拖拉机(不含皮带传动轮式拖拉机） | 40—45马力两轮驱动拖拉机 | 常州东风农机集团有限公司 | 东风牌轮式拖拉机 | DF400B | 40—45马力两轮驱动拖拉机 | 40马力≤功率＜45马力；驱动方式：两轮驱动 | 产品名称不一致
27 | 动力机械 | 拖拉机 | 轮式拖拉机(不含皮带传动轮式拖拉机） | 45—50马力两轮驱动拖拉机 | 常州东风农机集团有限公司 | 东风牌轮式拖拉机 | DF450 | 45—50马力两轮驱动拖拉机 | 45马力≤功率＜50马力；驱动方式：两轮驱动 | 产品名称不一致
28 | 动力机械 | 拖拉机 | 轮式拖拉机(不含皮带传动轮式拖拉机） | 50—55马力两轮驱动拖拉机 | 常州东风农机集团有限公司 | 东风牌轮式拖拉机 | DF500 | 50—55马力两轮驱动拖拉机 | 50马力≤功率＜55马力；驱动方式：两轮驱动 | 产品名称不一致
29 | 动力机械 | 拖拉机 | 轮式拖拉机(不含皮带传动轮式拖拉机） | 55—60马力两轮驱动拖拉机 | 常州东风农机集团有限公司 | 东风牌轮式拖拉机 | DF550—3 | 55—60马力两轮驱动拖拉机 | 55马力≤功率＜60马力；驱动方式：两轮驱动 | 产品名称不一致
30 | 动力机械 | 拖拉机 | 轮式拖拉机(不含皮带传动轮式拖拉机） | 60—65马力两轮驱动拖拉机 | 常州东风农机集团有限公司 | 东风牌轮式拖拉机 | DF600 | 60—65马力两轮驱动拖拉机 | 60马力≤功率＜65马力；驱动方式：两轮驱动 | 产品名称不一致
31 | 动力机械 | 拖拉机 | 轮式拖拉机(不含皮带传动轮式拖拉机） | 65—70马力两轮驱动拖拉机 | 常州东风农机集团有限公司 | 东风牌轮式拖拉机 | DF650 | 65—70马力两轮驱动拖拉机 | 65马力≤功率＜70马力；驱动方式：两轮驱动 | 产品名称不一致
32 | 动力机械 | 拖拉机 | 轮式拖拉机(不含皮带传动轮式拖拉机） | 70—75马力两轮驱动拖拉机 | 常州东风农机集团有限公司 | 东风牌轮式拖拉机 | DF700 | 70—75马力两轮驱动拖拉机 | 70马力≤功率＜75马力；驱动方式：两轮驱动 | 产品名称不一致
33 | 动力机械 | 拖拉机 | 轮式拖拉机(不含皮带传动轮式拖拉机） | 75—80马力两轮驱动拖拉机 | 常州东风农机集团有限公司 | 东风牌轮式拖拉机 | DF750 | 75—80马力两轮驱动拖拉机 | 75马力≤功率＜80马力；驱动方式：两轮驱动 | 产品名称不一致
34 | 动力机械 | 拖拉机 | 轮式拖拉机(不含皮带传动轮式拖拉机） | 80—85马力两轮驱动拖拉机 | 常州东风农机集团有限公司 | 东风牌轮式拖拉机 | DF800 | 80—85马力两轮驱动拖拉机 | 80马力≤功率＜85马力；驱动方式：两轮驱动 | 产品名称不一致
35 | 动力机械 | 拖拉机 | 轮式拖拉机(不含皮带传动轮式拖拉机） | 85—90马力两轮驱动拖拉机 | 常州东风农机集团有限公司 | 东风牌轮式拖拉机 | DF850 | 85—90马力两轮驱动拖拉机 | 85马力≤功率＜90马力；驱动方式：两轮驱动 | 产品名称不一致
36 | 动力机械 | 拖拉机 | 轮式拖拉机(不含皮带传动轮式拖拉机） | 90—95马力两轮驱动拖拉机 | 常州东风农机集团有限公司 | 东风牌轮式拖拉机 | DF900 | 90—95马力两轮驱动拖拉机 | 90马力≤功率＜95马力；驱动方式：两轮驱动 | 产品名称不一致
37 | 动力机械 | 拖拉机 | 轮式拖拉机(不含皮带传动轮式拖拉机） | 95—100马力两轮驱动拖拉机 | 常州东风农机集团有限公司 | 东风牌轮式拖拉机 | DF950 | 95—100马力两轮驱动拖拉机 | 95马力≤功率＜100马力；驱动方式：两轮驱动 | 产品名称不一致
38 | 动力机械 | 拖拉机 | 轮式拖拉机(不含皮带传动轮式拖拉机） | 100马力及以上两轮驱动拖拉机 | 常州东风农机集团有限公司 | 东风牌轮式拖拉机 | DF1000 | 100马力及以上两轮驱动拖拉机 | 功率≥100马力；驱动方式：两轮驱动 | 暂停
39 | 动力机械 | 拖拉机 | 轮式拖拉机(不含皮带传动轮式拖拉机） | 100马力及以上两轮驱动拖拉机 | 常州东风农机集团有限公司 | 东风牌轮式拖拉机 | DF1100 | 100马力及以上两轮驱动拖拉机 | 功率≥100马力；驱动方式：两轮驱动 | 产品名称不一致
40 | 动力机械 | 拖拉机 | 轮式拖拉机(不含皮带传动轮式拖拉机） | 25—30马力四轮驱动拖拉机 | 常州东风农机集团有限公司 | 东风牌轮式拖拉机 | DF254 | 25—30马力四轮驱动拖拉机 | 25马力≤功率＜30马力；驱动方式：四轮驱动 | 产品名称不一致
41 | 动力机械 | 拖拉机 | 轮式拖拉机(不含皮带传动轮式拖拉机） | 30—35马力四轮驱动拖拉机 | 常州东风农机集团有限公司 | 东风牌轮式拖拉机 | DF304A | 30—35马力四轮驱动拖拉机 | 30马力≤功率＜35马力；驱动方式：四轮驱动 | 产品名称不一致
42 | 动力机械 | 拖拉机 | 轮式拖拉机(不含皮带传动轮式拖拉机） | 35—40马力四轮驱动拖拉机 | 常州东风农机集团有限公司 | 东风牌轮式拖拉机 | DF354 | 35—40马力四轮驱动拖拉机 | 35马力≤功率＜40马力；驱动方式：四轮驱动 | 产品名称不一致
43 | 动力机械 | 拖拉机 | 轮式拖拉机(不含皮带传动轮式拖拉机） | 35—40马力四轮驱动拖拉机 | 常州东风农机集团有限公司 | 东风牌轮式拖拉机 | DF354—16 | 35—40马力四轮驱动拖拉机 | 35马力≤功率＜40马力；驱动方式：四轮驱动 | 产品名称不一致
44 | 动力机械 | 拖拉机 | 轮式拖拉机(不含皮带传动轮式拖拉机） | 35—40马力四轮驱动拖拉机 | 常州东风农机集团有限公司 | 东风牌轮式拖拉机 | DF354ZL | 35—40马力四轮驱动拖拉机 | 35马力≤功率＜40马力；驱动方式：四轮驱动 | 产品名称不一致
45 | 动力机械 | 拖拉机 | 轮式拖拉机(不含皮带传动轮式拖拉机） | 40—45马力四轮驱动拖拉机 | 常州东风农机集团有限公司 | 东风牌轮式拖拉机 | DF404B | 40—45马力四轮驱动拖拉机 | 40马力≤功率＜45马力；驱动方式：四轮驱动 | 产品名称不一致
46 | 动力机械 | 拖拉机 | 轮式拖拉机(不含皮带传动轮式拖拉机） | 45—50马力四轮驱动拖拉机 | 常州东风农机集团有限公司 | 东风牌轮式拖拉机 | DF454 | 45—50马力四轮驱动拖拉机 | 45马力≤功率＜50马力；驱动方式：四轮驱动 | 产品名称不一致
47 | 动力机械 | 拖拉机 | 轮式拖拉机(不含皮带传动轮式拖拉机） | 50—55马力四轮驱动拖拉机 | 常州东风农机集团有限公司 | 东风牌轮式拖拉机 | DF504 | 50—55马力四轮驱动拖拉机 | 50马力≤功率＜55马力；驱动方式：四轮驱动 | 产品名称不一致
48 | 动力机械 | 拖拉机 | 轮式拖拉机(不含皮带传动轮式拖拉机） | 55—60马力四轮驱动拖拉机 | 常州东风农机集团有限公司 | 东风牌轮式拖拉机 | DF554 | 55—60马力四轮驱动拖拉机 | 55马力≤功率＜60马力；驱动方式：四轮驱动 | 产品名称不一致
49 | 动力机械 | 拖拉机 | 轮式拖拉机(不含皮带传动轮式拖拉机） | 55—60马力四轮驱动拖拉机 | 常州东风农机集团有限公司 | 东风牌轮式拖拉机 | DF554—3 | 55—60马力四轮驱动拖拉机 | 55马力≤功率＜60马力；驱动方式：四轮驱动 | 产品名称不一致
50 | 动力机械 | 拖拉机 | 轮式拖拉机(不含皮带传动轮式拖拉机） | 60—65马力四轮驱动拖拉机 | 常州东风农机集团有限公司 | 东风牌轮式拖拉机 | DF604 | 60—65马力四轮驱动拖拉机 | 60马力≤功率＜65马力；驱动方式：四轮驱动 | 产品名称不一致
51 | 动力机械 | 拖拉机 | 轮式拖拉机(不含皮带传动轮式拖拉机） | 65—70马力四轮驱动拖拉机 | 常州东风农机集团有限公司 | 东风牌轮式拖拉机 | DF654 | 65—70马力四轮驱动拖拉机 | 65马力≤功率＜70马力；驱动方式：四轮驱动 | 产品名称不一致
52 | 动力机械 | 拖拉机 | 轮式拖拉机(不含皮带传动轮式拖拉机） | 70—75马力四轮驱动拖拉机 | 常州东风农机集团有限公司 | 东风牌轮式拖拉机 | DF704 | 70—75马力四轮驱动拖拉机 | 70马力≤功率＜75马力；驱动方式：四轮驱动 | 产品名称不一致
53 | 动力机械 | 拖拉机 | 轮式拖拉机(不含皮带传动轮式拖拉机） | 75—80马力四轮驱动拖拉机 | 常州东风农机集团有限公司 | 东风牌轮式拖拉机 | DF754 | 75—80马力四轮驱动拖拉机 | 75马力≤功率＜80马力；驱动方式：四轮驱动 | 产品名称不一致
54 | 动力机械 | 拖拉机 | 轮式拖拉机(不含皮带传动轮式拖拉机） | 80—85马力四轮驱动拖拉机 | 常州东风农机集团有限公司 | 东风牌轮式拖拉机 | DF804 | 80—85马力四轮驱动拖拉机 | 80马力≤功率＜85马力；驱动方式：四轮驱动 | 产品名称不一致
55 | 动力机械 | 拖拉机 | 轮式拖拉机(不含皮带传动轮式拖拉机） | 85—90马力四轮驱动拖拉机 | 常州东风农机集团有限公司 | 东风牌轮式拖拉机 | DF854 | 85—90马力四轮驱动拖拉机 | 85马力≤功率＜90马力；驱动方式：四轮驱动 | 产品名称不一致
56 | 动力机械 | 拖拉机 | 轮式拖拉机(不含皮带传动轮式拖拉机） | 90—95马力四轮驱动拖拉机 | 常州东风农机集团有限公司 | 东风牌轮式拖拉机 | DF904 | 90—95马力四轮驱动拖拉机 | 90马力≤功率＜95马力；驱动方式：四轮驱动 | 产品名称不一致
57 | 动力机械 | 拖拉机 | 轮式拖拉机(不含皮带传动轮式拖拉机） | 95—100马力四轮驱动拖拉机 | 常州东风农机集团有限公司 | 东风牌轮式拖拉机 | DF954 | 95—100马力四轮驱动拖拉机 | 95马力≤功率＜100马力；驱动方式：四轮驱动 | 产品名称不一致
58 | 动力机械 | 拖拉机 | 轮式拖拉机(不含皮带传动轮式拖拉机） | 100—110马力四轮驱动拖拉机 | 常州东风农机集团有限公司 | 东风牌轮式拖拉机 | DF1004 | 100—110马力四轮驱动拖拉机 | 100马力≤功率＜110马力；驱动方式：四轮驱动 | 暂停
59 | 动力机械 | 拖拉机 | 轮式拖拉机(不含皮带传动轮式拖拉机） | 110—120马力四轮驱动拖拉机 | 常州东风农机集团有限公司 | 东风牌轮式拖拉机 | DF1104 | 110—120马力四轮驱动拖拉机 | 110马力≤功率＜120马力；驱动方式：四轮驱动 | 产品名称不一致
60 | 动力机械 | 拖拉机 | 轮式拖拉机(不含皮带传动轮式拖拉机） | 120—130马力四轮驱动拖拉机 | 常州东风农机集团有限公司 | 东风牌轮式拖拉机 | DF1204 | 120—130马力四轮驱动拖拉机 | 120马力≤功率＜130马力；驱动方式：四轮驱动 | 产品名称不一致
61 | 动力机械 | 拖拉机 | 轮式拖拉机(不含皮带传动轮式拖拉机） | 130—140马力四轮驱动拖拉机 | 常州东风农机集团有限公司 | 东风牌轮式拖拉机 | DF1304 | 130—140马力四轮驱动拖拉机 | 130马力≤功率＜140马力；驱动方式：四轮驱动 | 产品名称不一致
62 | 动力机械 | 拖拉机 | 轮式拖拉机(不含皮带传动轮式拖拉机） | 140—150马力四轮驱动拖拉机 | 常州东风农机集团有限公司 | 东风牌轮式拖拉机 | DF1404 | 140—150马力四轮驱动拖拉机 | 140马力≤功率＜150马力；驱动方式：四轮驱动 | 产品名称不一致
63 | 动力机械 | 拖拉机 | 轮式拖拉机(不含皮带传动轮式拖拉机） | 40—45马力四轮驱动拖拉机 | 常州东风农机集团有限公司 | 东风牌轮式拖拉机 | DF404—15（大棚王） | 40—45马力四轮驱动拖拉机 | 40马力≤功率＜45马力；驱动方式：四轮驱动 | 产品名称不一致
64 | 动力机械 | 拖拉机 | 轮式拖拉机(不含皮带传动轮式拖拉机） | 50—55马力四轮驱动拖拉机 | 常州东风农机集团有限公司 | 东风牌轮式拖拉机 | DF504—15（大棚王） | 50—55马力四轮驱动拖拉机 | 50马力≤功率＜55马力；驱动方式：四轮驱动 | 产品名称不一致
65 | 动力机械 | 拖拉机 | 轮式拖拉机(不含皮带传动轮式拖拉机） | 55—60马力四轮驱动拖拉机 | 常州东风农机集团有限公司 | 东风牌轮式拖拉机 | DF554—15（大棚王） | 55—60马力四轮驱动拖拉机 | 55马力≤功率＜60马力；驱动方式：四轮驱动 | 产品名称不一致
66 | 动力机械 | 拖拉机 | 轮式拖拉机(不含皮带传动轮式拖拉机） | 60—65马力四轮驱动拖拉机 | 常州东风农机集团有限公司 | 东风牌轮式拖拉机 | DF604—15（大棚王） | 60—65马力四轮驱动拖拉机 | 60马力≤功率＜65马力；驱动方式：四轮驱动 | 产品名称不一致
67 | 收获后处理机械 | 仓储机械 | 简易保鲜储藏设备 | 库容100—200m3简易保鲜储藏设备 | 江苏雪梅制冷设备有限公司 | ZK果蔬保鲜组合冷库 | ZK—150 | ZK果蔬保鲜组合冷库 | 库容150M3配套机组功率5.4KW库温0~10℃电压380 | 填报的2015年归档名称错误
68 | 收获后处理机械 | 仓储机械 | 简易保鲜储藏设备 | 库容50—100m3简易保鲜储藏设备 | 江苏雪梅制冷设备有限公司 | ZK果蔬保鲜组合冷库 | ZK—90 | ZK果蔬保鲜组合冷库 | 库容90M3配套机组功率2.9KW库温0~10℃电压380V | 填报的2015年归档名称错误
69 | 田间管理机械 | 植保机械 | 喷杆式喷雾机（含牵引式、自走式、悬挂式喷杆喷雾机） | 18—50马力自走式喷杆喷雾机 | 丰兆航太（南京）机械化有限公司 | 自走式高地隙喷杆喷雾机 | 3WPZG—800 | 18—50马力自走式喷杆喷雾机 | 1.规格型号:3WPZG—8002.型式:喷杆喷雾机(自走式)3.外型尺寸:4030X2130X2310MM(运输状态和尺寸)4.配套动力:单缸四冲程柴油發動机,17KW,2200R/MIN5.喷杆喷幅:13M6.液泵型式:三缸柱塞泵,工作压力1.5—3.5MPA,工作流量31—56L/MIN,转速500—900R/MIN7.药箱容积:800L8.配套喷头:1.4MM圆孔型,数量30个,喷量(单个)1.03—1.86L/MIN9.离地间隙80CM | 无纸质材料
70 | 动力机械 | 拖拉机 | 轮式拖拉机（不含皮带传动轮式拖拉机） | 20马力以下两轮驱动拖拉机 | 马恒达悦达（盐城）拖拉机有限公司 | 轮式拖拉机 | 180 | 20马力以下两轮驱动拖拉机 | 驱动轮数：两轮驱动；发动机标定功率（kW）：13.2 | 不属于填报确认表的范围
71 | 动力机械 | 拖拉机 | 轮式拖拉机（不含皮带传动轮式拖拉机） | 20马力以下两轮驱动拖拉机 | 马恒达悦达（盐城）拖拉机有限公司 | 轮式拖拉机 | 180B | 20马力以下两轮驱动拖拉机 | 驱动轮数：两轮驱动；发动机标定功率（kW）：13.2 | 不属于填报确认表的范围
72 | 动力机械 | 拖拉机 | 轮式拖拉机（不含皮带传动轮式拖拉机） | 20—25马力两轮驱动拖拉机 | 马恒达悦达（盐城）拖拉机有限公司 | 轮式拖拉机 | 220 | 20—25马力两轮驱动拖拉机 | 驱动轮数：两轮驱动；发动机标定功率（kW）：16.2 | 不属于填报确认表的范围
73 | 动力机械 | 拖拉机 | 轮式拖拉机（不含皮带传动轮式拖拉机） | 25—30马力四轮驱动拖拉机 | 马恒达悦达（盐城）拖拉机有限公司 | 轮式拖拉机 | 254 | 25—30马力四轮驱动拖拉机 | 驱动轮数：四轮驱动；发动机标定功率（kW）：18.4 | 不属于填报确认表的范围
74 | 动力机械 | 拖拉机 | 轮式拖拉机（不含皮带传动轮式拖拉机） | 25—30马力四轮驱动拖拉机 | 马恒达悦达（盐城）拖拉机有限公司 | 轮式拖拉机 | 254A | 25—30马力四轮驱动拖拉机 | 驱动轮数：四轮驱动；发动机标定功率（kW）：18.4 | 不属于填报确认表的范围
75 | 动力机械 | 拖拉机 | 轮式拖拉机（不含皮带传动轮式拖拉机） | 25—30马力两轮驱动拖拉机 | 马恒达悦达（盐城）拖拉机有限公司 | 轮式拖拉机 | 250B | 25—30马力两轮驱动拖拉机 | 驱动轮数：两轮驱动；发动机标定功率（kW）：18.4 | 不属于填报确认表的范围
76 | 动力机械 | 拖拉机 | 轮式拖拉机（不含皮带传动轮式拖拉机） | 30—35马力两轮驱动拖拉机 | 马恒达悦达（盐城）拖拉机有限公司 | 轮式拖拉机 | 300D | 30—35马力两轮驱动拖拉机 | 驱动轮数：两轮驱动；发动机标定功率（kW）：22.1 | 不属于填报确认表的范围
77 | 动力机械 | 拖拉机 | 轮式拖拉机（不含皮带传动轮式拖拉机） | 30—35马力四轮驱动拖拉机 | 马恒达悦达（盐城）拖拉机有限公司 | 轮式拖拉机 | 304D | 30—35马力四轮驱动拖拉机 | 驱动轮数：四轮驱动；发动机标定功率（kW）：22.1 | 不属于填报确认表的范围
78 | 动力机械 | 拖拉机 | 轮式拖拉机（不含皮带传动轮式拖拉机） | 35—40马力两轮驱动拖拉机 | 马恒达悦达（盐城）拖拉机有限公司 | 轮式拖拉机 | 350B | 35—40马力两轮驱动拖拉机 | 驱动轮数：两轮驱动；发动机标定功率（kW）：25；7 | 不属于填报确认表的范围
79 | 动力机械 | 拖拉机 | 轮式拖拉机（不含皮带传动轮式拖拉机） | 35—40马力四轮驱动拖拉机 | 马恒达悦达（盐城）拖拉机有限公司 | 轮式拖拉机 | 354B | 35—40马力四轮驱动拖拉机 | 驱动轮数：四轮驱动；发动机标定功率（kW）：25.7 | 不属于填报确认表的范围
80 | 动力机械 | 拖拉机 | 轮式拖拉机（不含皮带传动轮式拖拉机） | 35—40马力四轮驱动拖拉机 | 马恒达悦达（盐城）拖拉机有限公司 | 轮式拖拉机 | 354D | 35—40马力四轮驱动拖拉机 | 驱动轮数：四轮驱动；发动机标定功率（kW）：25.7 | 不属于填报确认表的范围
81 | 动力机械 | 拖拉机 | 轮式拖拉机（不含皮带传动轮式拖拉机） | 40—45马力两轮驱动拖拉机 | 马恒达悦达（盐城）拖拉机有限公司 | 轮式拖拉机 | 400 | 40—45马力两轮驱动拖拉机 | 驱动轮数：两轮驱动；发动机标定功率（kW）：29.4 | 不属于填报确认表的范围
82 | 动力机械 | 拖拉机 | 轮式拖拉机（不含皮带传动轮式拖拉机） | 40—45马力两轮驱动拖拉机 | 马恒达悦达（盐城）拖拉机有限公司 | 轮式拖拉机 | 400—1 | 40—45马力两轮驱动拖拉机 | 驱动轮数：两轮驱动；发动机标定功率（kW）：29.4 | 不属于填报确认表的范围
83 | 动力机械 | 拖拉机 | 轮式拖拉机（不含皮带传动轮式拖拉机） | 40—45马力四轮驱动拖拉机 | 马恒达悦达（盐城）拖拉机有限公司 | 轮式拖拉机 | 404—1 | 40—45马力四轮驱动拖拉机 | 驱动轮数：四轮驱动；发动机标定功率（kW）：29.4 | 不属于填报确认表的范围
84 | 动力机械 | 拖拉机 | 轮式拖拉机（不含皮带传动轮式拖拉机） | 40—45马力两轮驱动拖拉机 | 马恒达悦达（盐城）拖拉机有限公司 | 轮式拖拉机 | 400B | 40—45马力两轮驱动拖拉机 | 驱动轮数：两轮驱动；发动机标定功率（kW）：29.4 | 不属于填报确认表的范围
85 | 动力机械 | 拖拉机 | 轮式拖拉机（不含皮带传动轮式拖拉机） | 40—45马力四轮驱动拖拉机 | 马恒达悦达（盐城）拖拉机有限公司 | 轮式拖拉机 | 404B | 40—45马力四轮驱动拖拉机 | 驱动轮数：四轮驱动；发动机标定功率（kW）：29.4 | 不属于填报确认表的范围
86 | 动力机械 | 拖拉机 | 轮式拖拉机（不含皮带传动轮式拖拉机） | 40—45马力两轮驱动拖拉机 | 马恒达悦达（盐城）拖拉机有限公司 | 轮式拖拉机 | 400D | 40—45马力两轮驱动拖拉机 | 驱动轮数：两轮驱动；发动机标定功率（kW）：29.4 | 不属于填报确认表的范围
87 | 动力机械 | 拖拉机 | 轮式拖拉机（不含皮带传动轮式拖拉机） | 45—50马力两轮驱动拖拉机 | 马恒达悦达（盐城）拖拉机有限公司 | 轮式拖拉机 | 450 | 45—50马力两轮驱动拖拉机 | 驱动轮数：两轮驱动；发动机标定功率（kW）：33.1 | 不属于填报确认表的范围
88 | 动力机械 | 拖拉机 | 轮式拖拉机（不含皮带传动轮式拖拉机） | 45—50马力两轮驱动拖拉机 | 马恒达悦达（盐城）拖拉机有限公司 | 轮式拖拉机 | 450—1 | 45—50马力两轮驱动拖拉机 | 驱动轮数：两轮驱动；发动机标定功率（kW）：33.1 | 不属于填报确认表的范围
89 | 动力机械 | 拖拉机 | 轮式拖拉机（不含皮带传动轮式拖拉机） | 45—50马力四轮驱动拖拉机 | 马恒达悦达（盐城）拖拉机有限公司 | 轮式拖拉机 | 454—1 | 45—50马力四轮驱动拖拉机 | 驱动轮数：四轮驱动；发动机标定功率（kW）：33.1 | 不属于填报确认表的范围
90 | 动力机械 | 拖拉机 | 轮式拖拉机（不含皮带传动轮式拖拉机） | 50—55马力两轮驱动拖拉机 | 马恒达悦达（盐城）拖拉机有限公司 | 轮式拖拉机 | 500 | 50—55马力两轮驱动拖拉机 | 驱动轮数：两轮驱动；发动机标定功率（kW）：36.8 | 不属于填报确认表的范围
91 | 动力机械 | 拖拉机 | 轮式拖拉机（不含皮带传动轮式拖拉机） | 50—55马力两轮驱动拖拉机 | 马恒达悦达（盐城）拖拉机有限公司 | 轮式拖拉机 | 500—1 | 50—55马力两轮驱动拖拉机 | 驱动轮数：两轮驱动；发动机标定功率（kW）：36.8 | 不属于填报确认表的范围
92 | 动力机械 | 拖拉机 | 轮式拖拉机（不含皮带传动轮式拖拉机） | 50—55马力四轮驱动拖拉机 | 马恒达悦达（盐城）拖拉机有限公司 | 轮式拖拉机 | 504—1 | 50—55马力四轮驱动拖拉机 | 驱动轮数：四轮驱动；发动机标定功率（kW）：36.8 | 不属于填报确认表的范围
93 | 动力机械 | 拖拉机 | 轮式拖拉机（不含皮带传动轮式拖拉机） | 50—55马力两轮驱动拖拉机 | 马恒达悦达（盐城）拖拉机有限公司 | 轮式拖拉机 | 500B | 50—55马力两轮驱动拖拉机 | 驱动轮数：两轮驱动；发动机标定功率（kW）：36.8 | 不属于填报确认表的范围
94 | 动力机械 | 拖拉机 | 轮式拖拉机（不含皮带传动轮式拖拉机） | 50—55马力四轮驱动拖拉机 | 马恒达悦达（盐城）拖拉机有限公司 | 轮式拖拉机 | 504B | 50—55马力四轮驱动拖拉机 | 驱动轮数：四轮驱动；发动机标定功率（kW）：36.8 | 不属于填报确认表的范围
95 | 动力机械 | 拖拉机 | 轮式拖拉机（不含皮带传动轮式拖拉机） | 50—55马力两轮驱动拖拉机 | 马恒达悦达（盐城）拖拉机有限公司 | 轮式拖拉机 | 500D | 50—55马力两轮驱动拖拉机 | 驱动轮数：两轮驱动；发动机标定功率（kW）：36.8 | 不属于填报确认表的范围
96 | 动力机械 | 拖拉机 | 轮式拖拉机（不含皮带传动轮式拖拉机） | 55—60马力两轮驱动拖拉机 | 马恒达悦达（盐城）拖拉机有限公司 | 轮式拖拉机 | 550 | 55—60马力两轮驱动拖拉机 | 驱动轮数：两轮驱动；发动机标定功率（kW）：40.5 | 不属于填报确认表的范围
97 | 动力机械 | 拖拉机 | 轮式拖拉机（不含皮带传动轮式拖拉机） | 55—60马力两轮驱动拖拉机 | 马恒达悦达（盐城）拖拉机有限公司 | 轮式拖拉机 | 550—1 | 55—60马力两轮驱动拖拉机 | 驱动轮数：两轮驱动；发动机标定功率（kW）：40.5 | 不属于填报确认表的范围
98 | 动力机械 | 拖拉机 | 轮式拖拉机（不含皮带传动轮式拖拉机） | 55—60马力四轮驱动拖拉机 | 马恒达悦达（盐城）拖拉机有限公司 | 轮式拖拉机 | 554—1 | 55—60马力四轮驱动拖拉机 | 驱动轮数：四轮驱动；发动机标定功率（kW）：40.5 | 不属于填报确认表的范围
99 | 动力机械 | 拖拉机 | 轮式拖拉机（不含皮带传动轮式拖拉机） | 55—60马力两轮驱动拖拉机 | 马恒达悦达（盐城）拖拉机有限公司 | 轮式拖拉机 | 550B | 55—60马力两轮驱动拖拉机 | 驱动轮数：两轮驱动；发动机标定功率（kW）：40.4 | 不属于填报确认表的范围
100 | 动力机械 | 拖拉机 | 轮式拖拉机（不含皮带传动轮式拖拉机） | 55—60马力四轮驱动拖拉机 | 马恒达悦达（盐城）拖拉机有限公司 | 轮式拖拉机 | 554B | 55—60马力四轮驱动拖拉机 | 驱动轮数：四轮驱动；发动机标定功率（kW）：40.4 | 不属于填报确认表的范围
101 | 动力机械 | 拖拉机 | 轮式拖拉机（不含皮带传动轮式拖拉机） | 60—65马力两轮驱动拖拉机 | 马恒达悦达（盐城）拖拉机有限公司 | 轮式拖拉机 | 600 | 60—65马力两轮驱动拖拉机 | 驱动轮数：两轮驱动；发动机标定功率（kW）：44.1 | 不属于填报确认表的范围
102 | 动力机械 | 拖拉机 | 轮式拖拉机（不含皮带传动轮式拖拉机） | 60—65马力两轮驱动拖拉机 | 马恒达悦达（盐城）拖拉机有限公司 | 轮式拖拉机 | 600—1 | 60—65马力两轮驱动拖拉机 | 驱动轮数：两轮驱动；发动机标定功率（kW）：44.1 | 不属于填报确认表的范围
103 | 动力机械 | 拖拉机 | 轮式拖拉机（不含皮带传动轮式拖拉机） | 60—65马力四轮驱动拖拉机 | 马恒达悦达（盐城）拖拉机有限公司 | 轮式拖拉机 | 604 | 60—65马力四轮驱动拖拉机 | 驱动轮数：四轮驱动；发动机标定功率（kW）：44.1 | 不属于填报确认表的范围
104 | 动力机械 | 拖拉机 | 轮式拖拉机（不含皮带传动轮式拖拉机） | 60—65马力四轮驱动拖拉机 | 马恒达悦达（盐城）拖拉机有限公司 | 轮式拖拉机 | 604—1 | 60—65马力四轮驱动拖拉机 | 驱动轮数：四轮驱动；发动机标定功率（kW）：44.1 | 不属于填报确认表的范围
105 | 动力机械 | 拖拉机 | 轮式拖拉机（不含皮带传动轮式拖拉机） | 65—70马力两轮驱动拖拉机 | 马恒达悦达（盐城）拖拉机有限公司 | 轮式拖拉机 | 650 | 65—70马力两轮驱动拖拉机 | 驱动轮数：两轮驱动；发动机标定功率（kW）：48 | 不属于填报确认表的范围
106 | 动力机械 | 拖拉机 | 轮式拖拉机（不含皮带传动轮式拖拉机） | 65—70马力两轮驱动拖拉机 | 马恒达悦达（盐城）拖拉机有限公司 | 轮式拖拉机 | 650—1 | 65—70马力两轮驱动拖拉机 | 驱动轮数：两轮驱动；发动机标定功率（kW）：48 | 不属于填报确认表的范围
107 | 动力机械 | 拖拉机 | 轮式拖拉机（不含皮带传动轮式拖拉机） | 65—70马力四轮驱动拖拉机 | 马恒达悦达（盐城）拖拉机有限公司 | 轮式拖拉机 | 654 | 65—70马力四轮驱动拖拉机 | 驱动轮数：四轮驱动；发动机标定功率（kW）：48 | 不属于填报确认表的范围
108 | 动力机械 | 拖拉机 | 轮式拖拉机（不含皮带传动轮式拖拉机） | 65—70马力四轮驱动拖拉机 | 马恒达悦达（盐城）拖拉机有限公司 | 轮式拖拉机 | 654—1 | 65—70马力四轮驱动拖拉机 | 驱动轮数：四轮驱动；发动机标定功率（kW）：48 | 不属于填报确认表的范围
109 | 动力机械 | 拖拉机 | 轮式拖拉机（不含皮带传动轮式拖拉机） | 70—75马力两轮驱动拖拉机 | 马恒达悦达（盐城）拖拉机有限公司 | 轮式拖拉机 | 700 | 70—75马力两轮驱动拖拉机 | 驱动轮数：两轮驱动；发动机标定功率（kW）：51.5 | 不属于填报确认表的范围
110 | 动力机械 | 拖拉机 | 轮式拖拉机（不含皮带传动轮式拖拉机） | 70—75马力两轮驱动拖拉机 | 马恒达悦达（盐城）拖拉机有限公司 | 轮式拖拉机 | 700—1 | 70—75马力两轮驱动拖拉机 | 驱动轮数：两轮驱动；发动机标定功率（kW）：51.5 | 不属于填报确认表的范围
111 | 动力机械 | 拖拉机 | 轮式拖拉机（不含皮带传动轮式拖拉机） | 70—75马力四轮驱动拖拉机 | 马恒达悦达（盐城）拖拉机有限公司 | 轮式拖拉机 | 704 | 70—75马力四轮驱动拖拉机 | 驱动轮数：四轮驱动；发动机标定功率（kW）：51.5 | 不属于填报确认表的范围
112 | 动力机械 | 拖拉机 | 轮式拖拉机（不含皮带传动轮式拖拉机） | 70—75马力四轮驱动拖拉机 | 马恒达悦达（盐城）拖拉机有限公司 | 轮式拖拉机 | 704—1 | 70—75马力四轮驱动拖拉机 | 驱动轮数：四轮驱动；发动机标定功率（kW）：51.5 | 不属于填报确认表的范围
113 | 动力机械 | 拖拉机 | 轮式拖拉机（不含皮带传动轮式拖拉机） | 75—80马力两轮驱动拖拉机 | 马恒达悦达（盐城）拖拉机有限公司 | 轮式拖拉机 | 750 | 75—80马力两轮驱动拖拉机 | 驱动轮数：两轮驱动；发动机标定功率（kW）：55 | 不属于填报确认表的范围
114 | 动力机械 | 拖拉机 | 轮式拖拉机（不含皮带传动轮式拖拉机） | 75—80马力两轮驱动拖拉机 | 马恒达悦达（盐城）拖拉机有限公司 | 轮式拖拉机 | 750—1 | 75—80马力两轮驱动拖拉机 | 驱动轮数：两轮驱动；发动机标定功率（kW）：55 | 不属于填报确认表的范围
115 | 动力机械 | 拖拉机 | 轮式拖拉机（不含皮带传动轮式拖拉机） | 75—80马力四轮驱动拖拉机 | 马恒达悦达（盐城）拖拉机有限公司 | 轮式拖拉机 | 754 | 75—80马力四轮驱动拖拉机 | 驱动轮数：四轮驱动；发动机标定功率（kW）：55 | 不属于填报确认表的范围
116 | 动力机械 | 拖拉机 | 轮式拖拉机（不含皮带传动轮式拖拉机） | 75—80马力四轮驱动拖拉机 | 马恒达悦达（盐城）拖拉机有限公司 | 轮式拖拉机 | 754—1 | 75—80马力四轮驱动拖拉机 | 驱动轮数：四轮驱动；发动机标定功率（kW）：55 | 不属于填报确认表的范围
117 | 动力机械 | 拖拉机 | 轮式拖拉机（不含皮带传动轮式拖拉机） | 80—85马力两轮驱动拖拉机 | 马恒达悦达（盐城）拖拉机有限公司 | 轮式拖拉机 | 800 | 80—85马力两轮驱动拖拉机 | 驱动轮数：两轮驱动；发动机标定功率（kW）：59 | 不属于填报确认表的范围
118 | 动力机械 | 拖拉机 | 轮式拖拉机（不含皮带传动轮式拖拉机） | 80—85马力两轮驱动拖拉机 | 马恒达悦达（盐城）拖拉机有限公司 | 轮式拖拉机 | 800—1 | 80—85马力两轮驱动拖拉机 | 驱动轮数：两轮驱动；发动机标定功率（kW）：59 | 不属于填报确认表的范围
119 | 动力机械 | 拖拉机 | 轮式拖拉机（不含皮带传动轮式拖拉机） | 80—85马力四轮驱动拖拉机 | 马恒达悦达（盐城）拖拉机有限公司 | 轮式拖拉机 | 804—1 | 80—85马力四轮驱动拖拉机 | 驱动轮数：四轮驱动；发动机标定功率（kW）：59 | 不属于填报确认表的范围
120 | 动力机械 | 拖拉机 | 轮式拖拉机（不含皮带传动轮式拖拉机） | 85—90马力两轮驱动拖拉机 | 马恒达悦达（盐城）拖拉机有限公司 | 轮式拖拉机 | 850 | 85—90马力两轮驱动拖拉机 | 驱动轮数：两轮驱动；发动机标定功率（kW）：62.5 | 不属于填报确认表的范围
121 | 动力机械 | 拖拉机 | 轮式拖拉机（不含皮带传动轮式拖拉机） | 85—90马力两轮驱动拖拉机 | 马恒达悦达（盐城）拖拉机有限公司 | 轮式拖拉机 | 850—1 | 85—90马力两轮驱动拖拉机 | 驱动轮数：两轮驱动；发动机标定功率（kW）：62.5 | 不属于填报确认表的范围
122 | 动力机械 | 拖拉机 | 轮式拖拉机（不含皮带传动轮式拖拉机） | 85—90马力四轮驱动拖拉机 | 马恒达悦达（盐城）拖拉机有限公司 | 轮式拖拉机 | 854 | 85—90马力四轮驱动拖拉机 | 驱动轮数：四轮驱动；发动机标定功率（kW）：62.5 | 不属于填报确认表的范围
123 | 动力机械 | 拖拉机 | 轮式拖拉机（不含皮带传动轮式拖拉机） | 85—90马力四轮驱动拖拉机 | 马恒达悦达（盐城）拖拉机有限公司 | 轮式拖拉机 | 854—1 | 85—90马力四轮驱动拖拉机 | 驱动轮数：四轮驱动；发动机标定功率（kW）：62.5 | 不属于填报确认表的范围
124 | 动力机械 | 拖拉机 | 轮式拖拉机（不含皮带传动轮式拖拉机） | 90—95马力两轮驱动拖拉机 | 马恒达悦达（盐城）拖拉机有限公司 | 轮式拖拉机 | 900 | 90—95马力两轮驱动拖拉机 | 驱动轮数：两轮驱动；发动机标定功率（kW）：66.2 | 不属于填报确认表的范围
125 | 动力机械 | 拖拉机 | 轮式拖拉机（不含皮带传动轮式拖拉机） | 90—95马力两轮驱动拖拉机 | 马恒达悦达（盐城）拖拉机有限公司 | 轮式拖拉机 | 900—1 | 90—95马力两轮驱动拖拉机 | 驱动轮数：两轮驱动；发动机标定功率（kW）：66.2 | 不属于填报确认表的范围
126 | 动力机械 | 拖拉机 | 轮式拖拉机（不含皮带传动轮式拖拉机） | 90—95马力四轮驱动拖拉机 | 马恒达悦达（盐城）拖拉机有限公司 | 轮式拖拉机 | 904 | 90—95马力四轮驱动拖拉机 | 驱动轮数：四轮驱动；发动机标定功率（kW）：66.2 | 不属于填报确认表的范围
127 | 动力机械 | 拖拉机 | 轮式拖拉机（不含皮带传动轮式拖拉机） | 90—95马力四轮驱动拖拉机 | 马恒达悦达（盐城）拖拉机有限公司 | 轮式拖拉机 | 904—1 | 90—95马力四轮驱动拖拉机 | 驱动轮数：四轮驱动；发动机标定功率（kW）：66.2 | 不属于填报确认表的范围
128 | 动力机械 | 拖拉机 | 轮式拖拉机（不含皮带传动轮式拖拉机） | 100马力及以上两轮驱动拖拉机 | 马恒达悦达（盐城）拖拉机有限公司 | 轮式拖拉机 | 1000A | 100马力及以上两轮驱动拖拉机 | 驱动轮数：两轮驱动；发动机标定功率（kW）：73.5 | 不属于填报确认表的范围
129 | 动力机械 | 拖拉机 | 轮式拖拉机（不含皮带传动轮式拖拉机） | 100马力及以上两轮驱动拖拉机 | 马恒达悦达（盐城）拖拉机有限公司 | 轮式拖拉机 | 1000A—1 | 100马力及以上两轮驱动拖拉机 | 驱动轮数：两轮驱动；发动机标定功率（kW）：73.5 | 不属于填报确认表的范围
130 | 动力机械 | 拖拉机 | 轮式拖拉机（不含皮带传动轮式拖拉机） | 100—110马力四轮驱动拖拉机 | 马恒达悦达（盐城）拖拉机有限公司 | 轮式拖拉机 | 1004A | 100—110马力四轮驱动拖拉机 | 驱动轮数：四轮驱动；发动机标定功率（kW）：73.5 | 不属于填报确认表的范围
131 | 动力机械 | 拖拉机 | 轮式拖拉机（不含皮带传动轮式拖拉机） | 100—110马力四轮驱动拖拉机 | 马恒达悦达（盐城）拖拉机有限公司 | 轮式拖拉机 | 1004A—1 | 100—110马力四轮驱动拖拉机 | 驱动轮数：四轮驱动；发动机标定功率（kW）：73.5 | 不属于填报确认表的范围
132 | 动力机械 | 拖拉机 | 轮式拖拉机（不含皮带传动轮式拖拉机） | 100马力及以上两轮驱动拖拉机 | 马恒达悦达（盐城）拖拉机有限公司 | 轮式拖拉机 | 1100A | 100马力及以上两轮驱动拖拉机 | 驱动轮数：两轮驱动；发动机标定功率（kW）：81 | 不属于填报确认表的范围
133 | 动力机械 | 拖拉机 | 轮式拖拉机（不含皮带传动轮式拖拉机） | 100马力及以上两轮驱动拖拉机 | 马恒达悦达（盐城）拖拉机有限公司 | 轮式拖拉机 | 1100A—1 | 100马力及以上两轮驱动拖拉机 | 驱动轮数：两轮驱动；发动机标定功率（kW）：81 | 不属于填报确认表的范围
134 | 动力机械 | 拖拉机 | 轮式拖拉机（不含皮带传动轮式拖拉机） | 110—120马力四轮驱动拖拉机 | 马恒达悦达（盐城）拖拉机有限公司 | 轮式拖拉机 | 1104 | 110—120马力四轮驱动拖拉机 | 驱动轮数：四轮驱动；发动机标定功率（kW）：81 | 不属于填报确认表的范围
135 | 动力机械 | 拖拉机 | 轮式拖拉机（不含皮带传动轮式拖拉机） | 110—120马力四轮驱动拖拉机 | 马恒达悦达（盐城）拖拉机有限公司 | 轮式拖拉机 | 1104A | 110—120马力四轮驱动拖拉机 | 驱动轮数：四轮驱动；发动机标定功率（kW）：81 | 不属于填报确认表的范围
136 | 动力机械 | 拖拉机 | 轮式拖拉机（不含皮带传动轮式拖拉机） | 110—120马力四轮驱动拖拉机 | 马恒达悦达（盐城）拖拉机有限公司 | 轮式拖拉机 | 1104A—1 | 110—120马力四轮驱动拖拉机 | 驱动轮数：四轮驱动；发动机标定功率（kW）：81 | 不属于填报确认表的范围
137 | 动力机械 | 拖拉机 | 轮式拖拉机（不含皮带传动轮式拖拉机） | 120—130马力四轮驱动拖拉机 | 马恒达悦达（盐城）拖拉机有限公司 | 轮式拖拉机 | 1204 | 120—130马力四轮驱动拖拉机 | 驱动轮数：四轮驱动；发动机标定功率（kW）：88.2 | 暂停
138 | 动力机械 | 拖拉机 | 轮式拖拉机（不含皮带传动轮式拖拉机） | 120—130马力四轮驱动拖拉机 | 马恒达悦达（盐城）拖拉机有限公司 | 轮式拖拉机 | 1254 | 120—130马力四轮驱动拖拉机 | 驱动轮数：四轮驱动；发动机标定功率（kW）：92 | 暂停
139 | 动力机械 | 拖拉机 | 轮式拖拉机（不含皮带传动轮式拖拉机） | 130—140马力四轮驱动拖拉机 | 马恒达悦达（盐城）拖拉机有限公司 | 轮式拖拉机 | 1304 | 130—140马力四轮驱动拖拉机 | 驱动轮数：四轮驱动；发动机标定功率（kW）：95.6 | 不属于填报确认表的范围
140 | 动力机械 | 拖拉机 | 轮式拖拉机（不含皮带传动轮式拖拉机） | 130—140马力四轮驱动拖拉机 | 马恒达悦达（盐城）拖拉机有限公司 | 轮式拖拉机 | 1354 | 130—140马力四轮驱动拖拉机 | 驱动轮数：四轮驱动；发动机标定功率（kW）：100 | 不属于填报确认表的范围
141 | 收获后处理机械 | 干燥机械 | 粮食烘干机 | 批处理量30t及以上循环式粮食烘干机 | [5 empty] | 无纸质材料
142 | 耕整地机械 | 耕地机械 | 旋耕机 | 单轴1000—1500mm旋耕机 | 连云港市连发机械有限公司 | 特种旋耕机 | 1GQNT—135 | 单轴1000—1500mm旋耕机 | 单轴，工作幅宽1350㎜ | 不属于填报确认表的范围
143 | 耕整地机械 | 耕地机械 | 旋耕机 | 单轴1000—1500mm旋耕机 | 连云港市连发机械有限公司 | 旋耕机 | 1GKN—140 | 单轴1000—1500mm旋耕机 | 单轴，工作幅宽1400㎜ | 不属于填报确认表的范围
144 | 耕整地机械 | 耕地机械 | 旋耕机 | 单轴1500—2000mm旋耕机 | 连云港市连发机械有限公司 | 旋耕机 | 1GKN—150 | 单轴1500—2000mm旋耕机 | 单轴，工作幅宽1500㎜ | 不属于填报确认表的范围
145 | 耕整地机械 | 耕地机械 | 旋耕机 | 单轴1500—2000mm旋耕机 | 连云港市连发机械有限公司 | 旋耕机 | 1GKN—160 | 单轴1500—2000mm旋耕机 | 单轴，工作幅宽1600㎜ | 不属于填报确认表的范围
146 | 耕整地机械 | 耕地机械 | 旋耕机 | 单轴1500—2000mm旋耕机 | 连云港市连发机械有限公司 | 反转灭茬机 | 1GFM—200 | 单轴2000—2500mm旋耕机 | 单轴，工作幅宽2000㎜ | 不属于填报确认表的范围
147 | 耕整地机械 | 耕地机械 | 旋耕机 | 单轴2000—2500mm旋耕机 | 连云港市连发机械有限公司 | 水田埋茬(草)耕整机 | 1JMS—200 | 单轴2000—2500mm旋耕机 | 单轴，工作幅宽2000㎜ | 不属于填报确认表的范围
148 | 耕整地机械 | 耕地机械 | 旋耕机 | 单轴2000—2500mm旋耕机 | 连云港市连发机械有限公司 | 旋耕机 | 1GKN—230H | 单轴2000—2500mm旋耕机 | 单轴，工作幅宽2300㎜ | 不属于填报确认表的范围
149 | 耕整地机械 | 耕地机械 | 旋耕机 | 单轴2000—2500mm旋耕机 | 连云港市连发机械有限公司 | 水旱两用旋耕机 | 1GKND—230 | 单轴2000—2500mm旋耕机 | 单轴，工作幅宽2300㎜ | 不属于填报确认表的范围
150 | 耕整地机械 | 耕地机械 | 旋耕机 | 单轴2000—2500mm旋耕机 | 连云港市连发机械有限公司 | 水田埋茬起浆机 | 1GSZ—260 | 单轴2500mm及以上旋耕机 | 单轴，工作幅宽2600㎜ | 不属于填报确认表的范围
151 | 耕整地机械 | 耕地机械 | 旋耕机 | 单轴2000—2500mm旋耕机 | 连云港市连发机械有限公司 | 双轴灭茬旋耕机 | 1GNMD—150 | 双轴1500—2000mm旋耕机 | 双轴，工作幅宽1500㎜ | 不属于填报确认表的范围
152 | 耕整地机械 | 耕地机械 | 旋耕机 | 单轴2500mm及以上旋耕机 | 连云港市连发机械有限公司 | 双轴灭茬旋耕机 | 1GNMD—200 | 双轴2000—2500mm旋耕机 | 双轴，工作幅宽2000㎜ | 不属于填报确认表的范围
153 | 种植施肥机械 | 播种机械 | 条播机 | 12—18行条播机 | 连云港市连发机械有限公司 | 条播机 | 2BF—12 | 12—18行条播机 | 播种行数：12行 | 不属于填报确认表的范围
154 | 种植施肥机械 | 播种机械 | 穴播机 | 普通4—5行穴播机 | 连云港市连发机械有限公司 | 免耕施肥精量播种机 | 2BJF—4 | 普通4—5行穴播机 | 普通排种器；播种行数:4行 | 不属于填报确认表的范围
155 | 收获机械 | 茎秆收集处理机械 | 秸秆粉碎还田机 | 2—2.5m秸秆粉碎还田机 | 连云港市连发机械有限公司 | 秸秆粉碎还田机 | 1JH—200 | 2—2.5m秸秆粉碎还田机 | 作业幅宽:2m | 不属于填报确认表的范围
156 | 动力机械 | 拖拉机 | 轮式拖拉机（不含皮带传动轮式拖拉机） | 100马力及以上两轮驱动拖拉机 | 洛阳世英机械制造有限公司 | 轮式拖拉机 | SJH1100 | 100马力及以上两轮驱动拖拉机 | 驱动轮数：两轮驱动；发动机标定功率（kW）：81 | 不属于填报确认表的范围
157 | 动力机械 | 拖拉机 | 轮式拖拉机（不含皮带传动轮式拖拉机） | 110—120马力四轮驱动拖拉机 | 洛阳世英机械制造有限公司 | 轮式拖拉机 | SJH1104 | 110—120马力四轮驱动拖拉机 | 驱动轮数：四轮驱动；发动机标定功率（kW）：81 | 不属于填报确认表的范围
158 | 动力机械 | 拖拉机 | 轮式拖拉机（不含皮带传动轮式拖拉机） | 75—80马力四轮驱动拖拉机 | 洛阳世英机械制造有限公司 | 轮式拖拉机 | SJH754 | 75—80马力四轮驱动拖拉机 | 驱动轮数：四轮驱动；发动机标定功率（kW）：55.1 | 不属于填报确认表的范围
159 | 收获后处理机械 | 脱粒机械 | 玉米脱粒机 | 生产率0.4—3t/h玉米脱粒机 | 荣昌县田野农机有限公司 | 玉米脱粒机 | 5TY—60 | 关于四川省2015年农机购置补贴产品归档结果的公告（第一批） | 0.4t/h≤生产率＜3t/h | 填报的2015年归档名称错误
160 | 收获后处理机械 | 脱粒机械 | 玉米脱粒机 | 玉米脱粒机 | 四川宇阳农业机械有限公司 | 玉米脱粒机 | 5TY—60 | 5TY—60玉米脱粒机 | 结构形式：全喂入简易式，无分离、清选。滚筒形式：圆条焊接式。滚筒直径：Φ100mm。滚筒长度580mm。主轴转速：1600，单位功率生产率：533kg/（Kw·h） | 填报的2015年归档名称错误
161 | 收获后处理机械 | 脱粒机械 | 稻麦脱粒机 | 稻麦脱粒机 | 四川宇阳农业机械有限公司 | 稻麦脱粒机 | 5TG—70 | 稻麦脱粒机 | 结构形式：半喂入简易式（非机械夹持），有分离、清选。滚筒形式：弓齿式。滚筒直径：Φ330mm。滚筒长度：680mm。主轴转速：600~700R/min。单位功率生产率：384kg/（Kw·h） | 不属于填报确认表的范围
162 | 收获后处理机械 | 脱粒机械 | 稻麦脱粒机 | 稻麦脱粒机 | 四川安岗机械有限公司 | 稻麦脱粒机 | 5TG—70 | 稻麦脱粒机 | 吸风式半喂入（非机械夹持），滚筒直径：Ф330.主轴转速：800—900r/min.弓齿式。单位功率生产率：476kg/（kw.h）滚筒长度：700mm | 不属于填报确认表的范围
163 | 收获后处理机械 | 脱粒机械 | 稻麦脱粒机 | 稻麦脱粒机 | 四川安岗机械有限公司 | 稻麦脱粒机 | 5TG—70A | 稻麦脱粒机 | 吹风式半喂入（非机械夹持），滚筒直径：Ф330.主轴转速：700—800r/min.弓齿式。单位功率生产率：393kg/（kw.h）滚筒长度：700mm | 不属于填报确认表的范围
164 | 收获后处理机械 | 脱粒机械 | 稻麦脱粒机 | 稻麦脱粒机 | 四川安岗机械有限公司 | 稻麦脱粒机 | 5TG—76 | 稻麦脱粒机 | 吸风式半喂入（非机械夹持），滚筒直径：Ф330.主轴转速：800—900r/min.弓齿式。单位功率生产率：476kg/（kw.h）滚筒长度：760mm | 不属于填报确认表的范围
165 | 畜牧水产养殖机械 | 饲料（草）加工机械设备 | 饲料混合机 | 2m³及以上卧式混合机 | 郑州嵩威机械制造有限公司 | 饲料混合机 | 9SLHY—2.6 | 2m³及以上卧式混合机 | 混合方式：单轴螺带，结构型式：卧式，容积：2.6m³，配套动力：15kw | 不属于填报确认表的范围
166 | 收获后处理机械 | 脱离机械 | 玉米脱粒机 | 生产率 0.4—3t/h玉米脱粒机 | 重庆市大足区渝胜农机有限公司 | 玉米脱粒机 | 5TY—60 | 玉米脱粒机 | 0.4t/h≤生产率＜3t/h | 填报的2015年归档名称错误
167 | 收获后处理 | 干燥机械 | 粮食烘干机 | 批处理量10—20t循环式粮食烘干机 | 江西大隆重型工业有限公司 | 批式循环谷物干燥机 | 5HX—10 | 批式循环谷物干燥机 | 10t≤批处理量＜20t；循环式 | 填报的2015年归档名称错误
168 | 收获后处理 | 干燥机械 | 粮食烘干机 | 批处理量10—20t循环式粮食烘干机 | 江西大隆重型工业有限公司 | 批式循环谷物干燥机 | 5HX—12 | 批式循环谷物干燥机 | 10t≤批处理量＜20t；循环式 | 填报的2015年归档名称错误
169 | 收获后处理 | 干燥机械 | 粮食烘干机 | 批处理量10—20t循环式粮食烘干机 | 江西大隆重型工业有限公司 | 批式循环谷物干燥机 | 5HX—16 | 批式循环谷物干燥机 | 10t≤批处理量＜20t；循环式 | 填报的2015年归档名称错误
170 | 收获后处理 | 干燥机械 | 粮食烘干机 | 批处理量20—30t循环式粮食烘干机 | 江西大隆重型工业有限公司 | 批式循环谷物干燥机 | 5HX—20 | 批式循环谷物干燥机 | 20t≤批处理量＜30t；循环式 | 填报的2015年归档名称错误
171 | 畜牧水产养殖机械 | 水产养殖机械 | 增氧机 | 普通型增氧机 | 台州金湖机电有限公司 | 叶轮式增氧机 | YL—1.5 | 普通型增氧机 | 型号：YL—1.5，外型尺寸（直径×高）：2000×800mm,整机质量：54.4kg，浮体材料：PE，浮体体积：0.106m3，配套动力：1.5kw，叶轮转速：126r/min，叶轮直径：62mm，叶片数：12，叶轮锥角：48° | 第一批已经归档
172 | 畜牧水产养殖机械 | 水产养殖机械 | 增氧机 | 普通型增氧机 | 台州金湖机电有限公司 | 叶轮式增氧机 | YL—3.0 | 普通型增氧机 | 型号：YL—3.0，外型尺寸（长×宽×高）：2150×2150×950mm,整机质量：84.4kg，浮体材料：PE，浮体体积：0.124m3，配套动力：3.0kw，叶轮转速：126r/min，叶轮直径：76mm，叶片数：12只，叶轮锥角：48° | 第一批已经归档
173 | 畜牧水产养殖机械 | 水产养殖机械 | 增氧机 | 普通型增氧机 | 台州金湖机电有限公司 | 曝气涌浪式增氧机 | YLZ—1.5 | 普通型增氧机 | 型号：YLZ—1.5，外型尺寸（直径×高）：940×550mm，整机质量：32kg，浮体材料：PE，浮体体积：0.106m3，配套动力：1.5KW，叶轮转速：410r/min，叶轮直径：250mm，叶片数：6只，叶轮锥角：48° | 第一批已经归档
174 | 畜牧水产养殖机械 | 饲料（草）加工机械设备 | 饲料搅拌机 | 4—9m3饲料全混合日粮制备机 | 石家庄盖氏机械设备有限公司 | 全日粮饲料制备机 | 9TMRW—5 | 4—9m3饲料全混合日粮制备机 | 4m3≤搅拌室容积＜9m3 | 第一批已经归档
175 | 畜牧水产养殖机械 | 饲料（草）加工机械设备 | 饲料搅拌机 | 9—12m3饲料全混合日粮制备机 | 石家庄盖氏机械设备有限公司 | 全日粮饲料制备机 | 9TMRW—9 | 9—12m3饲料全混合日粮制备机 | 9m3≤搅拌室容积＜12m3 | 第一批已经归档
176 | 收获后处理机械 | 干燥机械 | 粮食烘干机 | 批处理量4—10t循环式粮食烘干机 | 郑州万谷机械有限公司 | 循环式干燥机 | 5HH—8 | 批处理量4—10t循环式粮食烘干机 | 处理方式：循环式；结构形式：固定式；循环式批处理量（t）：8 | 第一批已经归档
177 | 收获后处理机械 | 干燥机械 | 粮食烘干机 | 处理量100t/d及以上连续式粮食烘干机 | 郑州万谷机械有限公司 | 粮食干燥机 | 5HST—10 | 处理量100t/d及以上连续式粮食烘干机 | 处理方式：连续式；结构形式：固定式；连续式处理量（t/d)：200 | 第一批已经归档
178 | 收获后处理机械 | 干燥机械 | 粮食烘干机 | 处理量100t/d及以上连续式粮食烘干机 | 郑州万谷机械有限公司 | 粮食干燥机 | 5HST—15 | 处理量100t/d及以上连续式粮食烘干机 | 处理方式：连续式；结构形式：固定式；连续式处理量（t/d)：300 | 第一批已经归档
179 | 畜牧水产养殖机械 | 畜产品采集加工机械设备 | 贮奶罐 | 6000—20000L贮奶罐 | 甘肃华清轻工机械有限责任公司 | 贮奶罐 | YSG—8 | 6000—20000L贮奶罐 | 6000L≤容量＜20000L | 不属于填报确认表的范围
180 | 动力机械 | 拖拉机 | 轮式拖拉机（不含皮带传动轮式拖拉机） | 50—55马力两轮驱动拖拉机 | 河南向阳红机械制造有限公司 | 轮式拖拉机 | 向阳红—500 | 轮式拖拉机 | 发动机功率：37kW；驱动方式:两轮驱动 | 暂停
181 | 动力机械 | 拖拉机 | 轮式拖拉机（不含皮带传动轮式拖拉机） | 50—55马力四轮驱动拖拉机 | 河南向阳红机械制造有限公司 | 轮式拖拉机 | 向阳红—504 | 轮式拖拉机 | 发动机功率：37kW；驱动方式:四轮驱动 | 暂停
182 | 动力机械 | 拖拉机 | 轮式拖拉机（不含皮带传动轮式拖拉机） | 100马力及以上两轮驱动拖拉机 | 河南向阳红机械制造有限公司 | 轮式拖拉机 | 向阳红—1000 | 轮式拖拉机 | 发动机功率：73.5kW；驱动方式:两轮驱动 | 暂停
183 | 畜牧水产养殖机械 | 水产养殖机械 | 增氧机 | 微孔曝气式增氧机 | 江阴江达机械装备有限公司 | 曝气增氧机 | JD—B—5.5×Ф10 | 微孔曝气式增氧机 | 增氧方式：微孔曝气式；配套功率（kW）：5.5 | 暂停
184 | 种植施肥机械 | 地膜机械 | 地膜覆盖机 | 带旋耕作业的起垄地膜覆盖机 | 福建永顺机械有限公司 | 起垄施肥铺膜联合作业机 | YS—1GVFM—125A |  |  | 无纸质材料
185 | 种植施肥机械 | 地膜机械 | 地膜覆盖机 | 作业幅宽120cm及以上的普通地膜覆盖机 | 福建永顺机械有限公司 | 地膜覆盖机 | YS—2M1 |  |  | 无纸质材料
186 | 种植施肥机械 | 施肥机械 | 施肥机 | 普通施肥机（不含电动和灌溉施肥一体机） | 福建永顺机械有限公司 | 施肥机 | YS—2F1 |  |  | 无纸质材料
187 | 耕整地机械 | 耕地机械 | 田园管理机 | 柴油机功率4.0kW及以上田园管理机 | 福建永顺机械有限公司 | 多功能管理机 | YS—3PM6 |  |  | 无纸质材料
188 | 耕整地机械 | 耕地机械 | 田园管理机 | 柴油机功率4.0kW及以上田园管理机 | 福建永顺机械有限公司 | 自走式多功能耕作管理机 | YS—1GVPFMY—6.3Z |  |  | 无纸质材料
189 | 动力机械 | 拖拉机 | 轮式拖拉机（不含皮带传动轮式拖拉机） | 55—60马力四轮驱动拖拉机 | 乐星农业装备（青岛）有限公司 | 轮式拖拉机 | LSK554—1 | 55—60马力四轮驱动拖拉机 | 驱动形式：四轮驱动；功率：40.4kw | 不属于填报确认表的范围
190 | 动力机械 | 拖拉机 | 轮式拖拉机（不含皮带传动轮式拖拉机） | 70—75马力四轮驱动拖拉机 | 乐星农业装备（青岛）有限公司 | 轮式拖拉机 | LS704 | 70—75马力四轮驱动拖拉机 | 驱动形式：四轮驱动；功率：51.5kw | 不属于填报确认表的范围
191 | 动力机械 | 拖拉机 | 轮式拖拉机（不含皮带传动轮式拖拉机） | 70—75马力四轮驱动拖拉机 | 乐星农业装备（青岛）有限公司 | 轮式拖拉机 | LS704—1 | 70—75马力四轮驱动拖拉机 | 驱动形式：四轮驱动；功率：51.5kw | 不属于填报确认表的范围
192 | 动力机械 | 拖拉机 | 轮式拖拉机（不含皮带传动轮式拖拉机） | 70—75马力两轮驱动拖拉机 | 乐星农业装备（青岛）有限公司 | 轮式拖拉机 | LS700 | 70—75马力两轮驱动拖拉机 | 驱动形式：两轮驱动；功率：51.5kw | 不属于填报确认表的范围
193 | 动力机械 | 拖拉机 | 轮式拖拉机（不含皮带传动轮式拖拉机） | 70—75马力两轮驱动拖拉机 | 乐星农业装备（青岛）有限公司 | 轮式拖拉机 | LS700—1 | 70—75马力两轮驱动拖拉机 | 驱动形式：两轮驱动；功率：51.5kw | 不属于填报确认表的范围
194 | 动力机械 | 拖拉机 | 轮式拖拉机（不含皮带传动轮式拖拉机） | 80—85马力两轮驱动拖拉机 | 乐星农业装备（青岛）有限公司 | 轮式拖拉机 | LS800 | 80—85马力两轮驱动拖拉机 | 驱动形式：两轮驱动；功率：58.8kw | 不属于填报确认表的范围
195 | 动力机械 | 拖拉机 | 轮式拖拉机（不含皮带传动轮式拖拉机） | 80—85马力两轮驱动拖拉机 | 乐星农业装备（青岛）有限公司 | 轮式拖拉机 | LS800—1 | 80—85马力两轮驱动拖拉机 | 驱动形式：两轮驱动；功率：58.8kw | 不属于填报确认表的范围
196 | 收获机械 | 谷物收获机械 | 自走履带式谷物联合收割机（全喂入） | 2.1—3kg/s自走履带式谷物联合收割机（全喂入） | 乐星农业装备（青岛）有限公司 | 自走履带式谷物联合收割机 | 4LZ—2.5 | 2.1—3kg/s自走履带式谷物联合收割机（全喂入） | 喂入量：2.5kg/s，喂入方式：全喂入 | 产品名称不一致
197 | 收获机械 | 谷物收获机械 | 自走履带式谷物联合收割机（全喂入） | 3—4kg/s自走履带式谷物联合收割机（全喂入）； | 乐星农业装备（青岛）有限公司 | 自走履带式谷物联合收割机 | 4LZ—3.5 | 3—4kg/s自走履带式谷物联合收割机（全喂入） | 喂入量：3.5kg/s，喂入方式：全喂入 | 不属于填报确认表的范围
198 | 收获机械 | 谷物收获机械 | 自走轮式谷物联合收割机 | 0.6kg/s及以下自走轮式谷物联合收割机（全喂入） | 剑阁县雄关机械制造有限责任公司 | 微型联合收割机 | 4LZ—0.6 | 微型联合收割机 | 喂入量0.6kg/s自走轮式;喂入方式：全喂入;发动机功率6.5KW;割幅1000mm | 填报的2015年归档名称错误
199 | 耕整地机械 | 耕地机械 | 旋耕机 | 单轴1000—1500mm旋耕机 | 南昌春旋农机有限责任公司 | 旋耕机 | 1GN—130J | 单轴1000—1500mm旋耕机 | 结构型式:框架式,配套功率:22.1—25.07KW,配套输出轴转速:540、720R/MIN,尺寸:1521×950×962MM,结构质量:268KG,理论作业速度:5.4KM/H,幅宽:130CM,耕深:旱耕12—14CM、水耕14—16CM,传动方式:中间齿轮传动,挂接方式:三点悬挂,刀辊转速:227、249R/MIN,刀辊最大回转半径:245MM,总安装刀数:30把,旋耕刀型号:IT245 | 第一批已经归档
200 | 耕整地机械 | 耕地机械 | 旋耕机 | 单轴1000—1500mm旋耕机 | 南昌春旋农机有限责任公司 | 旋耕机 | 1GN—140J | 单轴1000—1500mm旋耕机 | 结构型式:框架式,配套功率:22.1—25.07KW,配套输出轴转速:540、720R/MIN,尺寸:1620×950×962MM,结构质量:290KG,理论作业速度:5.4KM/H,幅宽:140CM,耕深:旱耕12—14CM、水耕14—16CM,传动方式:中间齿轮传动,挂接方式:三点悬挂,刀辊转速:227、249R/MIN,刀辊最大回转半径:245MM,总安装刀数:30把旋耕刀型号:IT245 | 第一批已经归档
201 | 耕整地机械 | 耕地机械 | 旋耕机 | 单轴1500—2000mm旋耕机 | 南昌春旋农机有限责任公司 | 旋耕机 | 1GN—150J | 单轴1500—2000mm旋耕机 | 结构型式:框架式,配套功率:25.07—29.4KW,配套输出轴转速:540、720R/MIN,尺寸:1720×950×962MM,结构质量:305KG,理论作业速度:5.4KM/H,幅宽:150CM,耕深:旱耕12—14CM、水耕14—16CM,传动方式:中间齿轮传动,挂接方式:三点悬挂,刀辊转速:227、249R/MIN,刀辊最大回转半径:245MM,总安装刀数:34把,旋耕刀型号:IT245 | 第一批已经归档
202 | 耕整地机械 | 耕地机械 | 旋耕机 | 单轴1500—2000mm旋耕机 | 南昌春旋农机有限责任公司 | 旋耕机 | 1GQN—165J | 单轴1500—2000mm旋耕机 | 结构型式:框架式,配套功率:29.4—36.8KW,配套输出轴转速:540、720R/MIN,尺寸:1820×1110×930MM,结构质量:375KG,理论作业速度:5.4KM/H,幅宽:165CM,耕深:旱耕12—14CM、水耕14—16CM,传动方式:中间齿轮传动,挂接方式:三点悬挂,刀辊转速:222、254、267R/MIN,刀辊最大回转半径:245MM,总安装刀数:46把,旋耕刀型号:IT245 | 第一批已经归档
203 | 耕整地机械 | 耕地机械 | 旋耕机 | 单轴1500—2000mm旋耕机 | 南昌春旋农机有限责任公司 | 旋耕机 | 1GQN—180J | 单轴1500—2000mm旋耕机 | 结构型式:框架式,配套功率:40.4—44.1KW,配套输出轴转速:540、720R/MIN,尺寸:2060×1050×1000MM,结构质量:405KG,理论作业速度:6.5KM/H,幅宽:180CM,耕深:旱耕12—14CM、水耕14—16CM,传动方式:中间齿轮传动,挂接方式:三点悬挂,刀辊转速:222、254、267R/MIN,刀辊最大回转半径:245MM,总安装刀数:50把,旋耕刀型号:IT245 | 第一批已经归档
204 | 耕整地机械 | 耕地机械 | 旋耕机 | 单轴2000—2500mm旋耕机 | 南昌春旋农机有限责任公司 | 旋耕机 | 1GQN—200J | 单轴2000—2500mm旋耕机 | 结构型式:框架式,配套功率:44.1—66.1KW,配套输出轴转速:540、720R/MIN,尺寸:2310×970×1010MM,结构质量:400KG,理论作业速度:6.5KM/H,幅宽:200CM,耕深:旱耕12—14CM、水耕14—16CM,传动方式:中间齿轮传动,挂接方式:三点悬挂,刀辊转速:222、254、267R/MIN,刀辊最大回转半径:245MM,总安装刀数:58把,旋耕刀型号:IT245 | 第一批已经归档
205 | 耕整地机械 | 耕地机械 | 旋耕机 | 单轴2000—2500mm旋耕机 | 南昌春旋农机有限责任公司 | 旋耕机 | 1GQQN—230J | 单轴2000—2500mm旋耕机 | 结构型式:框架式,配套功率:58.8—66.1KW,配套输出轴转速:540,720R/MIN,尺寸:2540×1020×970MM,结构质量:440KG,理论作业速度:6.5KM/H,幅宽:230CM,耕深:旱耕12—14CM、水耕14—16CM,传动方式:中间齿轮传动,挂接方式:三点悬挂,刀辊转速:222、254、267R/MIN,刀辊最大回转半径:245MM,总安装刀数:62把,旋耕刀型号:IT245 | 第一批已经归档
206 | 耕整地机械 | 耕地机械 | 旋耕机 | 单轴2500mm及以上旋耕机 | 南昌春旋农机有限责任公司 | 旋耕机 | 1GQQN—250J | 单轴2500mm及以上旋耕机 | 结构型式:框架式,配套功率:66.1以上KW,配套输出轴转速:540,720R/MIN,尺寸:2350×930×1090MM,结构质量:600KG,理论作业速度:6.5KM/H,幅宽:250CM,耕深:旱耕12—14CM、水耕14—16CM,传动方式:中间齿轮传动,挂接方式:三点悬挂,刀辊转速:222、254、267R/MIN,刀辊最大回转半径:245MM,总安装刀数:62把,旋耕刀型号:IT245 | 第一批已经归档
207 | 耕整地机械 | 耕地机械 | 旋耕机 | 1200mm及以上履带自走式旋耕机 | 双峰县湘源金穗收割机制造有限公司 | 履带自走式旋耕机 | 1GZ—170 | 履带自走式旋耕机 | 动力连接方式：履带自走式；机具结构类型：双轴；耕幅（m）：1.7 | 填报的2015年归档名称错误
208 | 收获机械 | 谷物收获机械 | 自走履带式谷物联合收割机（全喂入） | 0.6kg/s以下自走履带式谷物联合收割机（全喂入） | 双峰县湘源金穗收割机制造有限公司 | 全喂入联合收割机 | 4LZ—0.8型全喂入联合收割机 | 全喂入联合收割机 | 喂入量：0.8kg/s; 结构型式：全喂入履带自走式 | 填报的2015年归档名称错误
209 | 收获机械 | 谷物收获机械 | 自走履带式谷物联合收割机（全喂入） | 1—1.5kg/s自走履带式谷物联合收割机（全喂入）；包含1.5—2.1kg/s自走履带式水稻联合收割机（全喂入） | 双峰县湘源金穗收割机制造有限公司 | 全喂入稻麦联合收割机 | 4LZ—1.0A | 全喂入稻麦联合收割机 | 检验报告试验条件（作物品种）：小麦（试验1.4)、水稻(试验1.5)；喂入量（kg/s）：1.0(设计) | 填报的2015年归档名称错误
210 | 耕整地机械 | 耕地机械 | 微耕机 | 柴油机功率4.0kw及以上微耕机 | 金坛柴油机有限公司 | JC—1WG4—Z型微型耕耘机 | JC—1WG4—Z | 功率4KW及以上微耕机 | 配套功率4kw,平均耕宽：1082mm 作业生产率：旋耕1.2亩/小时 | 不属于填报确认表的范围
211 | 耕整地机械 | 耕地机械 | 微耕机 | 柴油机功率4.0kw及以上微耕机 | 金坛柴油机有限公司 | JC—1WG6.3—Z型微型耕耘机 | JC—1WG6.3—Z | 功率4KW及以上微耕机 | 配套功率6.3kw,平均耕宽：1113mm 作业生产率：旋耕12.0亩/小时 | 不属于填报确认表的范围
212 | 动力机械 | 拖拉机 | 轮式拖拉机(不含皮带传动轮式拖拉机） | 30—35马力两轮驱动拖拉机 | 洛阳丰收农业机械装备有限公司 | 轮式拖拉机 | 芬美得—300 | 轮式拖拉机 | 发动机功率：22.1kW；驱动方式：两轮驱动 | 填报的2015年归档名称错误
213 | 动力机械 | 拖拉机 | 轮式拖拉机(不含皮带传动轮式拖拉机） | 30—35马力四轮驱动拖拉机 | 洛阳丰收农业机械装备有限公司 | 轮式拖拉机 | 芬美得—304 | 轮式拖拉机 | 发动机功率：22.1kW；驱动 方式:四轮驱动 | 填报的2015年归档名称错误
214 | 动力机械 | 拖拉机 | 轮式拖拉机(不含皮带传动轮式拖拉机） | 35—40马力两轮驱动拖拉机 | 洛阳丰收农业机械装备有限公司 | 轮式拖拉机 | 芬美得—350 | 轮式拖拉机 | 发动机功率：25.7kW；驱动方式:两轮驱动 | 填报的2015年归档名称错误
215 | 动力机械 | 拖拉机 | 轮式拖拉机(不含皮带传动轮式拖拉机） | 35—40马力四轮驱动拖拉机 | 洛阳丰收农业机械装备有限公司 | 轮式拖拉机 | 芬美得—354 | 轮式拖拉机 | 发动机功率：25.7kW；驱动方式:四轮驱动 | 填报的2015年归档名称错误
216 | 动力机械 | 拖拉机 | 轮式拖拉机(不含皮带传动轮式拖拉机） | 40—45马力两轮驱动拖拉机 | 洛阳丰收农业机械装备有限公司 | 轮式拖拉机 | 芬美得—400 | 轮式拖拉机 | 发动机功率：29.4kW；驱动方式:两轮驱动 | 填报的2015年归档名称错误
217 | 动力机械 | 拖拉机 | 轮式拖拉机(不含皮带传动轮式拖拉机） | 40—45马力四轮驱动拖拉机 | 洛阳丰收农业机械装备有限公司 | 轮式拖拉机 | 芬美得—404 | 轮式拖拉机 | 发动机功率：29.4kW；驱动方式:四轮驱动 | 填报的2015年归档名称错误
218 | 动力机械 | 拖拉机 | 轮式拖拉机(不含皮带传动轮式拖拉机） | 45—50马力两轮驱动拖拉机 | 洛阳丰收农业机械装备有限公司 | 轮式拖拉机 | 芬美得—450 | 轮式拖拉机 | 发动机功率：33.1kW；驱动方式:两轮驱动 | 填报的2015年归档名称错误
219 | 动力机械 | 拖拉机 | 轮式拖拉机(不含皮带传动轮式拖拉机） | 45—50马力四轮驱动拖拉机 | 洛阳丰收农业机械装备有限公司 | 轮式拖拉机 | 芬美得—454 | 轮式拖拉机 | 发动机功率：33.1kW；驱动方式:四轮驱动 | 填报的2015年归档名称错误
220 | 动力机械 | 拖拉机 | 轮式拖拉机(不含皮带传动轮式拖拉机） | 55—60马力两轮驱动拖拉机 | 洛阳丰收农业机械装备有限公司 | 轮式拖拉机 | 芬美得—550 | 轮式拖拉机 | 发动机功率：40.4kW；驱动方式:两轮驱动 | 填报的2015年归档名称错误
221 | 动力机械 | 拖拉机 | 轮式拖拉机(不含皮带传动轮式拖拉机） | 55—60马力四轮驱动拖拉机 | 洛阳丰收农业机械装备有限公司 | 轮式拖拉机 | 芬美得—554 | 轮式拖拉机 | 发动机功率：40.4kW；驱动方式:四轮驱动 | 填报的2015年归档名称错误
222 | 动力机械 | 拖拉机 | 轮式拖拉机(不含皮带传动轮式拖拉机） | 60—65马力四轮驱动拖拉机 | 洛阳丰收农业机械装备有限公司 | 轮式拖拉机 | 芬美得—604 | 轮式拖拉机 | 发动机功率：44.1kW,驱动方式:四轮驱动 | 填报的2015年归档名称错误
223 | 动力机械 | 拖拉机 | 轮式拖拉机(不含皮带传动轮式拖拉机） | 70—75马力四轮驱动拖拉机 | 洛阳丰收农业机械装备有限公司 | 轮式拖拉机 | 芬美得—704 | 轮式拖拉机 | 发动机功率：51.5kW；驱动方式:四轮驱动 | 填报的2015年归档名称错误
224 | 动力机械 | 拖拉机 | 轮式拖拉机(不含皮带传动轮式拖拉机） | 100马力及以上两轮驱动拖拉机 | 洛阳丰收农业机械装备有限公司 | 轮式拖拉机 | 芬美得—1000 | 轮式拖拉机 | 发动机功率：73.5kW；驱动方式:两轮驱动 | 填报的2015年归档名称错误
225 | 动力机械 | 拖拉机 | 轮式拖拉机(不含皮带传动轮式拖拉机） | 100—110马力四轮驱动拖拉机 | 洛阳丰收农业机械装备有限公司 | 轮式拖拉机 | 芬美得—1004 | 轮式拖拉机 | 发动机功率：73.5kW；驱动方式:四轮驱动 | 填报的2015年归档名称错误
226 | 动力机械 | 拖拉机 | 轮式拖拉机(不含皮带传动轮式拖拉机） | 100马力及以上两轮驱动拖拉机 | 洛阳丰收农业机械装备有限公司 | 轮式拖拉机 | 芬美得—1100 | 轮式拖拉机 | 发动机功率：81kW；驱动方式:两轮驱动 | 填报的2015年归档名称错误
227 | 动力机械 | 拖拉机 | 轮式拖拉机(不含皮带传动轮式拖拉机） | 110—120马力四轮驱动拖拉机 | 洛阳丰收农业机械装备有限公司 | 轮式拖拉机 | 芬美得—1104 | 轮式拖拉机 | 发动机功率：81kW；驱动方式:四轮驱动 | 填报的2015年归档名称错误
228 | 动力机械 | 拖拉机 | 轮式拖拉机(不含皮带传动轮式拖拉机） | 130—140马力四轮驱动拖拉机 | 洛阳丰收农业机械装备有限公司 | 轮式拖拉机 | 芬美得—1304 | 轮式拖拉机 | 发动机功率：95.6kW；驱动方式:四轮驱动 | 填报的2015年归档名称错误
229 | 耕整地机械 | 耕地机械 | 旋耕机 | 单轴1000—1500mm旋耕机 | 费县华源农业装备工贸有限公司 | 旋耕机 | 1GXLZ—100 | 单轴1000—1500mm旋耕机 | 单轴；耕幅1000mm。 | 无纸质材料
230 | 耕整地机械 | 耕地机械 | 微耕机 | 汽油机功率4.0KW及以上微耕机 | 费县华源农业装备工贸有限公司 | 微耕机 | 1WG—4Q | 功率4KW及以上微耕机 | 配套动力功率4.1KW | 不属于填报确认表的范围
231 | 耕整地机械 | 耕地机械 | 微耕机 | 汽油机功率4.0KW及以上微耕机 | 费县华源农业装备工贸有限公司 | 微耕机 | 1WG—4.6Q | 功率4KW及以上微耕机 | 配套动力功率4.6KW | 不属于填报确认表的范围
232 | 耕整地机械 | 耕地机械 | 田园管理机 | 汽油机功率4.0KW及以上田园管理机 | 费县华源农业装备工贸有限公司 | 田园管理机 | 3TG—4.6Q | 功率4KW及以上田园管理机 | 配套动力功率4.6KW | 无纸质材料
233 | 耕整地机械 | 耕地机械 | 田园管理机 | 柴油机功率4.0KW及以上田园管理机 | 费县华源农业装备工贸有限公司 | 田园管理机 | 3TG—6.5 | 功率4KW及以上田园管理机 | 配套动力功率6.3KW | 无纸质材料
234 | 收获机械 | 根茎作物收获机械 | 薯类收获机 | 0.7m以下分段式薯类收获机 | 费县华源农业装备工贸有限公司 | 马铃薯收获机 | 4UMS—500 | 0.7m以下分段式薯类收获机 | 分段收获；作业幅宽0.5m | 无纸质材料
235 | 收获机械 | 根茎作物收获机械 | 薯类收获机 | 0.7m以下分段式薯类收获机 | 费县华源农业装备工贸有限公司 | 马铃薯收获机 | 4UMS—60 | 0.7m以下分段式薯类收获机 | 分段收获；作业幅宽0.6m | 无纸质材料
236 | 收获机械 | 根茎作物收获机械 | 薯类收获机 | 0.7—1m分段式薯类收获机 | 费县华源农业装备工贸有限公司 | 马铃薯收获机 | 4UMS—700 | 0.7—1m分段式薯类收获机 | 分段收获；作业幅宽0.7m | 无纸质材料
237 | 收获机械 | 根茎作物收获机械 | 薯类收获机 | 0.7—1m分段式薯类收获机 | 费县华源农业装备工贸有限公司 | 马铃薯收获机 | 4UMS—800 | 0.7—1m分段式薯类收获机 | 分段收获；作业幅宽0.8m | 无纸质材料
238 | 动力机械 | 拖拉机 | 手扶拖拉机 | 手扶拖拉机 | 费县华源农业装备工贸有限公司 | 手扶拖拉机 | HF101 | 8马力及以上皮带传动手扶拖拉机 | 皮带传动，功率10马力 | 无纸质材料
239 | 动力机械 | 拖拉机 | 手扶拖拉机 | 手扶拖拉机 | 费县华源农业装备工贸有限公司 | 手扶拖拉机 | HF111 | 8马力及以上皮带传动手扶拖拉机 | 皮带传动，功率12马力 | 无纸质材料
240 | 动力机械 | 拖拉机 | 手扶拖拉机 | 手扶拖拉机 | 费县华源农业装备工贸有限公司 | 手扶拖拉机 | HF121 | 8马力及以上皮带传动手扶拖拉机 | 皮带传动，功率12马力 | 无纸质材料
241 | 动力机械 | 拖拉机 | 手扶拖拉机 | 手扶拖拉机 | 费县华源农业装备工贸有限公司 | 手扶拖拉机 | HF151 | 8马力及以上皮带传动手扶拖拉机 | 皮带传动，功率15马力 | 无纸质材料
242 | 动力机械 | 拖拉机 | 手扶拖拉机 | 手扶拖拉机 | 费县华源农业装备工贸有限公司 | 手扶拖拉机 | XDT—101B | 8马力及以上皮带传动手扶拖拉机 | 皮带传动，功率10马力 | 无纸质材料
243 | 动力机械 | 拖拉机 | 手扶拖拉机 | 手扶拖拉机 | 费县华源农业装备工贸有限公司 | 手扶拖拉机 | XDT—111B | 8马力及以上皮带传动手扶拖拉机 | 皮带传动，功率12马力 | 无纸质材料
244 | 动力机械 | 拖拉机 | 手扶拖拉机 | 手扶拖拉机 | 费县华源农业装备工贸有限公司 | 手扶拖拉机 | XDT—121B | 8马力及以上皮带传动手扶拖拉机 | 皮带传动，功率12马力 | 无纸质材料
245 | 农产品初加工机械 | 茶叶加工机械 | 茶叶筛选机 | 茶叶色选机 | 安徽宏实光机电高科有限公司 | 茶叶色选机 | 6CSX—32D(CCD) | 茶叶色选机 | 茶叶色选机 | 不属于填报确认表的范围
246 | 动力机械 | 拖拉机 | 轮式拖拉机(不含皮带传动轮式拖拉机） | 100马力及以上两轮驱动拖拉机 | 常州东风农机集团有限公司 | 东风牌轮式拖拉机 | DF1000 | 100马力及以上两轮驱动拖拉机 | 功率≥100马力；驱动方式：两轮驱动 | 暂停
247 | 动力机械 | 拖拉机 | 轮式拖拉机(不含皮带传动轮式拖拉机） | 40—45马力四轮驱动拖拉机 | 常州东风农机集团有限公司 | 东风牌轮式拖拉机 | DF404—15 | 40—45马力四轮驱动拖拉机 | 40马力≤功率＜45马力；驱动方式：四轮驱动 | 产品名称不一致
248 | 动力机械 | 拖拉机 | 轮式拖拉机(不含皮带传动轮式拖拉机） | 60—65马力四轮驱动拖拉机 | 常州东风农机集团有限公司 | 东风牌轮式拖拉机 | DF604—15 | 60—65马力四轮驱动拖拉机 | 60马力≤功率＜65马力；驱动方式：四轮驱动 | 不属于填报确认表的范围
249 | 动力机械 | 拖拉机 | 轮式拖拉机(不含皮带传动轮式拖拉机） | 100—110马力四轮驱动拖拉机 | 常州东风农机集团有限公司 | 东风牌轮式拖拉机 | DF1004 | 100—110马力四轮驱动拖拉机 | 100马力≤功率＜110马力；驱动方式：四轮驱动 | 暂停
250 | 耕整地机械 | 耕地机械 | 旋耕机 | 单轴1500—1800mm旋耕机 | 固始万云丰机械有限责任公司 | 旋耕机 | 1GKN—180 |  |  | 无纸质材料
251 | 耕整地机械 | 耕地机械 | 旋耕机 | 单轴2000—2500mm旋耕机 | 固始万云丰机械有限责任公司 | 旋耕机 | 1GKN—200 |  |  | 无纸质材料
252 | 耕整地机械 | 耕地机械 | 旋耕机 | 单轴2000—2500mm旋耕机 | 固始万云丰机械有限责任公司 | 旋耕机 | 1GKN—220 |  |  | 无纸质材料
253 | 收获机械 | 谷物收获机械 | 自走履带式谷物联合收割机（全喂入） | 0.6—1kg/s自走履带式谷物联合收割机（全喂入）；包含1—1.5kg/s自走履带式水稻联合收割机（全喂入） | 湖南省农广农业装备有限公司 | 全喂入联合收割机 | 4LZ—0.8 | 0.6—1kg/s自走履带式谷物联合收割机（全喂入）；包含1—1.5kg/s自走履带式水稻联合收割机（全喂入） | 结构型式：履带全喂入自走式，喂入量：0.8kg/s，收获作物：水稻、小麦 | 无纸质材料
254 | 耕整地机械 | 耕地机械 | 旋耕机 | 1200mm及以上履带自走式旋耕机 | 湖南省农友机械集团有限公司 | 履带自走式旋耕机 | 1GZ—180 | 1200mm及以上履带自走式旋耕机 | 结构型式：履带自走式，工作幅宽：180cm | 无纸质材料
255 | 耕整地机械 | 耕地机械 | 旋耕机 | 1200mm及以上履带自走式旋耕机 | 湖南省农友机械集团有限公司 | 履带自走式旋耕机 | 1GZ—150 | 1200mm及以上履带自走式旋耕机 | 结构型式：履带自走式，工作幅宽：150cm | 无纸质材料
256 | 耕整地机械 | 耕地机械 | 微耕机 | 柴油机功率4.0kW及以上微耕机 | 湖南省农友机械集团有限公司 | 微耕机 | 1WG—5 | 柴油机功率4.0kW及以上微耕机 | 配套动力：ZB180FA柴油机，5KW，2600r/min | 不属于填报确认表的范围
257 | 种植施肥机械 | 栽植机械 | 水稻插秧机 | 4行手扶步进式水稻插秧机 | 湖南省农友机械集团有限公司 | 手扶式插秧机 | 2ZS—4A | 4行手扶步进式水稻插秧机 | 结构型式：手扶步进式，工作行数：4行 | 无纸质材料
258 | 收获后处理机械 | 干燥机械 | 粮食烘干机 | 批处理量30t及以上循环式粮食烘干 机 | 岳阳碧华粮食机械有限公司 | 批式循环谷物干燥机 | 5H—40 | 批处理量30t及以上循环式粮食烘干 机 | 批处理量≥30t循环式 | 暂停
259 | 耕整地机械 | 耕地机械 | 耕整机（水田、旱田） | 功率4kW以下耕整机（水田、旱田） | 广东丹霞农机有限公司 | 耕整机 | DX41 | 功率4kW以下耕整机（水田、旱田） | 发动机形式:水冷柴油；配套功率(KW):2.94 | 无纸质材料
260 | 耕整地机械 | 耕地机械 | 耕整机（水田、旱田） | 功率4kW及以上耕整机（水田、旱田） | 广东丹霞农机有限公司 | 耕整机 | DX61 | 功率4kW及以上耕整机（水田、旱田） | 发动机形式:水冷柴油；配套功率(KW):4.41 | 无纸质材料
261 | 耕整地机械 | 耕地机械 | 微耕机 | 功率4kW及以上微耕机 | 广东丹霞农机有限公司 | 微耕机 | 1WG4.4 | 功率4kW及以上微耕机 | 发动机形式:水冷柴油；配套功率(KW):4.41 | 不属于填报确认表的范围
262 | 耕整地机械 | 耕地机械 | 微耕机 | 功率4kW及以上微耕机 | 广东丹霞农机有限公司 | 微耕机 | 1WG6.0 | 功率4kW及以上微耕机 | 配套发动机额定功率（kW）：6.3 | 不属于填报确认表的范围
263 | 收获机械 | 谷物收获机械 | 自走轮式谷物联合收割机（全喂入) | 2kg/s以下自走轮式谷物联合收割机（全喂入) | 广东丹霞农机有限公司 | 联合收割机 | 4L—0.7 | 0.6—2kg/s自走轮式谷物联合收割机（全喂入） | 喂入量:0.7KG/S；行走方式:自走轮式；配套柴油机功率:12马力. | 无纸质材料
264 | 收获机械 | 谷物收获机械 | 自走履带式谷物联合收割机（全喂入） | 1—1.5kg/s自走履带式谷物联合收割机（全喂入）；包含1.5—2.1kg/s自走履带式水稻联合收割机（全喂入） | 广东丹霞农机有限公司 | 联合收割机 | 4LZ—1.0 | 1—1.5kg/s自走履带式谷物联合收割机（全喂入）；包含1.5—2.1kg/s自走履带式水稻联合收割机（全喂入） | 检验报告试验条件(作物品种):小麦、水稻；喂入量(KG/S):1.0 | 暂停
265 | 动力机械 | 拖拉机 | 手扶拖拉机 | 8马力及以上皮带传动手扶拖拉机 | 广东丹霞农机有限公司 | 手扶拖拉机 | 丹霞91 | 8马力及以上皮带传动手扶拖拉机 | 传动方式:皮带传动；发动机标定功率(KW):7 | 无纸质材料
266 | 收获机械 | 谷物收获机械 | 自走履带式谷物联合收割机（全喂入） | 喂入量＜0.6kg/s；自走履带式；喂入方式：全喂入 | 重庆华世丹机械制造有限公司 | 小型收割机 | 4LZ—0.7B | 0.6kg/s以下自走履带式谷物联合收割机（全喂入） | 喂入量＜0.6kg/s；自走履带式；喂入方式：全喂入 | 无纸质材料
267 | 收获机械 | 谷物收获机械 | 自走履带式谷物联合收割机（全喂入） | 喂入量＜0.6kg/s；自走履带式；喂入方式：全喂入 | 重庆华世丹机械制造有限公司 | 谷物收割机 | 4LZ—0.7L | 0.6kg/s以下自走履带式谷物联合收割机（全喂入） | 喂入量＜0.6kg/s；自走履带式；喂入方式：全喂入 | 无纸质材料
268 | 收获机械 | 谷物收获机械 | 自走履带式谷物联合收割机（全喂入） | 0.6—1kg/s自走履带式谷物联合收割机（全喂入）；包含1—1.5kg/s自走履带式水稻联合收割机（全喂入） | 重庆华世丹机械制造有限公司 | 水稻联合收割机 | 4LZ—1.0Q | 0.6—1kg/s自走履带式谷物联合收割机（全喂入）；包含1—1.5kg/s自走履带式水稻联合收割机（全喂入） | 0.6—1kg/s自走履带式谷物联合收割机（全喂入）；包含1—1.5kg/s自走履带式水稻联合收割机（全喂入） | 无纸质材料
269 | 动力机械 | 拖拉机 | 轮式拖拉机（不含皮带传动轮式拖拉机） | 130—140马力四轮驱动拖拉机 | 江苏沃得农业机械有限公司 | 轮式拖拉机 | WD1304 | 130—140马力四轮驱动拖拉机 | 驱动方式：四轮驱动；发动机标定功率（kW）：99.2 | 暂停
270 | 耕整地机械 | 耕地机械 | 微耕机 | 功率4kW及以上微耕机 | 仁寿江华农机制造有限公司 | 微耕机 | 1WG4.0—Z | 功率4kW及以上微耕机 | 178F风冷柴油机 | 不属于填报确认表的范围
271 | 耕整地机械 | 耕地机械 | 微耕机 | 功率4kW及以上微耕机 | 仁寿江华农机制造有限公司 | 微耕机 | 1WG6.3—Z | 功率4kW及以上微耕机 | 186F风冷柴油机 | 不属于填报确认表的范围
272 | 耕整地机械 | 耕地机械 | 田园管理机 | 功率4kW及以上田园管理机 | 仁寿江华农机制造有限公司 | 田园管理机 | 3TG—4Q | 功率4kW及以上田园管理机 | 170F风冷汽油机 | 不属于填报确认表的范围

## 拟归档产品
四川省2016年农业机械购置补贴拟归档产品信息公示稿（第二批填确认表部分）
序号 | 大类 | 小类 | 机具品目 | 2016年分档名称 | 生产企业 | 产品名称 | 机具型号 | 2015年已归档名称 | 2015年基本配置 和参数（系统中企业填报） | 备注
1 | 动力机械 | 拖拉机 | 轮式拖拉机（不含皮带传动轮式拖拉机） | 55—60马力四轮驱动拖拉机 | 浙江四方集团公司 | 轮式拖拉机 | SF554—A | 55—60马力四轮驱动拖拉机 | 四轮驱动，A4K41T55—008发动机，10英寸双作用离合器，8+4变速箱档位，半分置式提升器，两类三点悬挂，单路液压输出，单邮箱，无配重机构，12H标定功率40.4KW,带驾驶室。
2 | 动力机械 | 拖拉机 | 轮式拖拉机（不含皮带传动轮式拖拉机） | 55—60马力四轮驱动拖拉机 | 浙江四方集团公司 | 轮式拖拉机 | SF554 | 55—60马力四轮驱动拖拉机 | 四轮驱动，A4K41T55—008发动机，10英寸双作用离合器，8+4变速箱档位，半分置式提升器，两类三点悬挂，单路液压输出，单邮箱，无配重机构，12H标定功率40.4KW。
3 | 田间管理机械 | 植保机械 | 动力喷雾机（含担架式、推车式机动喷雾机） | 动力喷雾机 | 重庆耀虎动力机械有限公司 | 担架式机动喷雾机 | YH3WZ—25 | 动力喷雾机 | 动力喷雾机
4 | 田间管理机械 | 修剪机械 | 茶树修剪机 | 单人手提式茶树修剪机 | 台州欧玮机械有限公司 | 茶树修剪机 | 3CX—750 | 单人手提式茶树修剪机 | 自带动力；单人操作
5 | 田间管理机械 | 修剪机械 | 茶树修剪机 | 单人手提式茶树修剪机 | 台州欧玮机械有限公司 | 茶树修剪机 | 3CX—750A型 | 单人手提式茶树修剪机 | 自带动力；单人操作
6 | 田间管理机械 | 修剪机械 | 茶树修剪机 | 单人手提式茶树修剪机 | 台州欧玮机械有限公司 | 茶树修剪机 | 3CX—750K型 | 单人手提式茶树修剪机 | 自带动力；单人操作
7 | 农产品初加工机械 | 茶叶加工机械 | 茶叶炒（烘）干机 | 烘干面积10㎡及以上连续自动式茶叶烘干机 | 雅安市名山区永祥茶机制造有限公司 | 链板式烘干机 | 6CH—20 | 烘干面积10㎡及以上连续自动式茶叶烘干机 | 连续自动式茶叶烘干机；烘干面积≥10㎡
8 | 农产品初加工机械 | 茶叶加工机械 | 茶叶杀青机 | 其它杀青机 | 雅安市名山区永祥茶机制造有限公司 | 茶叶蒸汽杀青机 | 6CZ—300 | 其它杀青机 | 杀青方式：蒸汽、微波、电磁、高温热风
9 | 收获后处理机械 | 干燥机械 | 粮食烘干机 | 批处理量4—10t循环式粮食烘干机 | 金子农机(无锡)有限公司 | 通用型谷物干燥机 | CEL—600 | 批处理量4—10t循环式粮食烘干机 | 处理方式：循环式；循环式批处理量(t)：6
10 | 收获后处理机械 | 干燥机械 | 粮食烘干机 | 批处理量10—20t循环式粮食烘干机 | 金子农机(无锡)有限公司 | 通用型谷物干燥机 | CEL—1000 | 批处理量10—20t循环式粮食烘干机 | 处理方式：循环式；结构形式：固定式；循环式批处理量（t）：10
11 | 收获后处理机械 | 干燥机械 | 粮食烘干机 | 批处理量30t及以上循环式粮食烘干机 | 金子农机(无锡)有限公司 | 谷物大型干燥机 | CEL—3000 | 批处理量30t及以上循环式粮食烘干机 | 处理方式：循环式；循环式批处理量(t)：30
12 | 收获后处理机械 | 干燥机械 | 粮食烘干机 | 批处理量10—20t循环式粮食烘干机 | 金子农机(无锡)有限公司 | 远红外线干燥机 | RVF—1000 | 批处理量10—20t循环式粮食烘干机 | 处理方式：循环式；结构形式：固定式；循环式批处理量（t）：10
13 | 收获后处理机械 | 干燥机械 | 粮食烘干机 | 批处理量4—10t循环式粮食烘干机 | 重庆市万穗机械有限公司 | 粮食烘干机 | 5H—5 | 批处理量4—10t循环式粮食烘干机 | 1、结构型式:批式循环2、批处理量5T 3、外形尺寸(长×宽×高):3500mm×1700mm×7200mm4、整机质量:2500KG5、燃烧机型式:热风炉6、燃烧机点火方式:人工7、燃烧机燃料消耗量:≤40KG/H8、燃料:煤/木柴9、电机总功率:6.02KW10、安全装置:干燥设备与燃烧炉有防火隔离设施电控系统有过载保护装置和漏电保护装置.
14 | 动力机械 | 拖拉机 | 轮式拖拉机（不含皮带传动轮式拖拉机） | 100—110马力四轮驱动拖拉机 | 江苏常发农业装备股份有限公司 | 轮式拖拉机 | CFG1004 | 100—110马力四轮驱动拖拉机 | 驱动轮数：四轮驱动；发动机标定功率（kW）：73.5
15 | 动力机械 | 拖拉机 | 轮式拖拉机（不含皮带传动轮式拖拉机） | 100—110马力四轮驱动拖拉机 | 江苏常发农业装备股份有限公司 | 轮式拖拉机 | CFG1004J | 100—110马力四轮驱动拖拉机 | 驱动轮数：四轮驱动；发动机标定功率（kW）：73.5
16 | 动力机械 | 拖拉机 | 轮式拖拉机（不含皮带传动轮式拖拉机） | 100—110马力四轮驱动拖拉机 | 江苏常发农业装备股份有限公司 | 轮式拖拉机 | CFG1004BJ | 100—110马力四轮驱动拖拉机 | 驱动轮数：四轮驱动；发动机标定功率（kW）：73.5
17 | 动力机械 | 拖拉机 | 轮式拖拉机（不含皮带传动轮式拖拉机） | 100—110马力四轮驱动拖拉机 | 江苏常发农业装备股份有限公司 | 轮式拖拉机 | CFG1004B | 100—110马力四轮驱动拖拉机 | 驱动轮数：四轮驱动；发动机标定功率（kW）：73.5
18 | 动力机械 | 拖拉机 | 轮式拖拉机（不含皮带传动轮式拖拉机） | 90—95马力两轮驱动拖拉机 | 江苏常发农业装备股份有限公司 | 轮式拖拉机 | CFG900 | 90—95马力两轮驱动拖拉机 | 驱动轮数：两轮驱动；发动机标定功率（kW）：66.2/66
19 | 动力机械 | 拖拉机 | 轮式拖拉机（不含皮带传动轮式拖拉机） | 90—95马力两轮驱动拖拉机 | 江苏常发农业装备股份有限公司 | 轮式拖拉机 | CFG900J | 90—95马力两轮驱动拖拉机 | 驱动轮数：两轮驱动；发动机标定功率（kW）：66.2/66
20 | 动力机械 | 拖拉机 | 轮式拖拉机（不含皮带传动轮式拖拉机） | 90—95马力两轮驱动拖拉机 | 江苏常发农业装备股份有限公司 | 轮式拖拉机 | CFF900J | 90—95马力两轮驱动拖拉机 | 驱动轮数：两轮驱动；发动机标定功率（kW）：66.2/66
21 | 动力机械 | 拖拉机 | 轮式拖拉机（不含皮带传动轮式拖拉机） | 90—95马力两轮驱动拖拉机 | 江苏常发农业装备股份有限公司 | 轮式拖拉机 | CFF900 | 90—95马力两轮驱动拖拉机 | 驱动轮数：两轮驱动；发动机标定功率（kW）：66.2/66
22 | 动力机械 | 拖拉机 | 轮式拖拉机（不含皮带传动轮式拖拉机） | 110—120马力四轮驱动拖拉机 | 江苏常发农业装备股份有限公司 | 轮式拖拉机 | CFG1104AJ | 110—120马力四轮驱动拖拉机 | 驱动轮数：四轮驱动；发动机标定功率（kW）：81/80.9
23 | 动力机械 | 拖拉机 | 轮式拖拉机（不含皮带传动轮式拖拉机） | 110—120马力四轮驱动拖拉机 | 江苏常发农业装备股份有限公司 | 轮式拖拉机 | CFG1104A | 110—120马力四轮驱动拖拉机 | 驱动轮数：四轮驱动；发动机标定功率（kW）：81/80.9
24 | 动力机械 | 拖拉机 | 轮式拖拉机（不含皮带传动轮式拖拉机） | 110—120马力四轮驱动拖拉机 | 江苏常发农业装备股份有限公司 | 轮式拖拉机 | CFG1104BJ | 110—120马力四轮驱动拖拉机 | 驱动轮数：四轮驱动；发动机标定功率（kW）：81/80.9
25 | 动力机械 | 拖拉机 | 轮式拖拉机（不含皮带传动轮式拖拉机） | 110—120马力四轮驱动拖拉机 | 江苏常发农业装备股份有限公司 | 轮式拖拉机 | CFG1104B | 110—120马力四轮驱动拖拉机 | 驱动轮数：四轮驱动；发动机标定功率（kW）：81/80.9
26 | 动力机械 | 拖拉机 | 轮式拖拉机（不含皮带传动轮式拖拉机） | 85—90马力两轮驱动拖拉机 | 江苏常发农业装备股份有限公司 | 轮式拖拉机 | CFG850 | 85—90马力两轮驱动拖拉机 | 驱动轮数：两轮驱动；发动机标定功率（kW）：62.5
27 | 动力机械 | 拖拉机 | 轮式拖拉机（不含皮带传动轮式拖拉机） | 85—90马力两轮驱动拖拉机 | 江苏常发农业装备股份有限公司 | 轮式拖拉机 | CFG850J | 85—90马力两轮驱动拖拉机 | 驱动轮数：两轮驱动；发动机标定功率（kW）：62.5
28 | 动力机械 | 拖拉机 | 轮式拖拉机（不含皮带传动轮式拖拉机） | 85—90马力两轮驱动拖拉机 | 江苏常发农业装备股份有限公司 | 轮式拖拉机 | CFF850J | 85—90马力两轮驱动拖拉机 | 驱动轮数：两轮驱动；发动机标定功率（kW）：62.5
29 | 动力机械 | 拖拉机 | 轮式拖拉机（不含皮带传动轮式拖拉机） | 85—90马力两轮驱动拖拉机 | 江苏常发农业装备股份有限公司 | 轮式拖拉机 | CFF850 | 85—90马力两轮驱动拖拉机 | 驱动轮数：两轮驱动；发动机标定功率（kW）：62.5
30 | 动力机械 | 拖拉机 | 轮式拖拉机（不含皮带传动轮式拖拉机） | 85—90马力四轮驱动拖拉机 | 江苏常发农业装备股份有限公司 | 轮式拖拉机 | CFG854 | 85—90马力四轮驱动拖拉机 | 驱动轮数：四轮驱动；发动机标定功率（kW）：62.5
31 | 动力机械 | 拖拉机 | 轮式拖拉机（不含皮带传动轮式拖拉机） | 85—90马力四轮驱动拖拉机 | 江苏常发农业装备股份有限公司 | 轮式拖拉机 | CFG854J | 85—90马力四轮驱动拖拉机 | 驱动轮数：四轮驱动；发动机标定功率（kW）：62.5
32 | 动力机械 | 拖拉机 | 轮式拖拉机（不含皮带传动轮式拖拉机） | 85—90马力四轮驱动拖拉机 | 江苏常发农业装备股份有限公司 | 轮式拖拉机 | CFF854J | 85—90马力四轮驱动拖拉机 | 驱动轮数：四轮驱动；发动机标定功率（kW）：62.5
33 | 动力机械 | 拖拉机 | 轮式拖拉机（不含皮带传动轮式拖拉机） | 85—90马力四轮驱动拖拉机 | 江苏常发农业装备股份有限公司 | 轮式拖拉机 | CFF854 | 85—90马力四轮驱动拖拉机 | 驱动轮数：四轮驱动；发动机标定功率（kW）：62.5
34 | 动力机械 | 拖拉机 | 轮式拖拉机（不含皮带传动轮式拖拉机） | 45—50马力两轮驱动拖拉机 | 江苏常发农业装备股份有限公司 | 轮式拖拉机 | CFC450 | 45—50马力两轮驱动拖拉机 | 驱动轮数：两轮驱动；发动机标定功率（kW）：33.1
35 | 动力机械 | 拖拉机 | 轮式拖拉机（不含皮带传动轮式拖拉机） | 45—50马力两轮驱动拖拉机 | 江苏常发农业装备股份有限公司 | 轮式拖拉机 | CFC450A | 45—50马力两轮驱动拖拉机 | 驱动轮数：两轮驱动；发动机标定功率（kW）：33.1
36 | 动力机械 | 拖拉机 | 轮式拖拉机（不含皮带传动轮式拖拉机） | 45—50马力两轮驱动拖拉机 | 江苏常发农业装备股份有限公司 | 轮式拖拉机 | CFC450J | 45—50马力两轮驱动拖拉机 | 驱动轮数：两轮驱动；发动机标定功率（kW）：33.1
37 | 动力机械 | 拖拉机 | 轮式拖拉机（不含皮带传动轮式拖拉机） | 65—70马力两轮驱动拖拉机 | 江苏常发农业装备股份有限公司 | 轮式拖拉机 | CFE650 | 65—70马力两轮驱动拖拉机 | 驱动轮数：两轮驱动；发动机标定功率（kW）：48
38 | 动力机械 | 拖拉机 | 轮式拖拉机（不含皮带传动轮式拖拉机） | 65—70马力两轮驱动拖拉机 | 江苏常发农业装备股份有限公司 | 轮式拖拉机 | CFE650J | 65—70马力两轮驱动拖拉机 | 驱动轮数：两轮驱动；发动机标定功率（kW）：48
39 | 动力机械 | 拖拉机 | 轮式拖拉机（不含皮带传动轮式拖拉机） | 65—70马力两轮驱动拖拉机 | 江苏常发农业装备股份有限公司 | 轮式拖拉机 | CFF650 | 65—70马力两轮驱动拖拉机 | 驱动轮数：两轮驱动；发动机标定功率（kW）：47.8
40 | 动力机械 | 拖拉机 | 轮式拖拉机（不含皮带传动轮式拖拉机） | 70—75马力两轮驱动拖拉机 | 江苏常发农业装备股份有限公司 | 轮式拖拉机 | CFF700 | 70—75马力两轮驱动拖拉机 | 驱动轮数：两轮驱动；发动机标定功率（kW）：51.5
41 | 动力机械 | 拖拉机 | 轮式拖拉机（不含皮带传动轮式拖拉机） | 70—75马力两轮驱动拖拉机 | 江苏常发农业装备股份有限公司 | 轮式拖拉机 | CFF700J | 70—75马力两轮驱动拖拉机 | 驱动轮数：两轮驱动；发动机标定功率（kW）：51.5
42 | 动力机械 | 拖拉机 | 轮式拖拉机（不含皮带传动轮式拖拉机） | 40—45马力四轮驱动拖拉机 | 江苏常发农业装备股份有限公司 | 轮式拖拉机 | CFC404 | 40—45马力四轮驱动拖拉机 | 驱动轮数：四轮驱动；发动机标定功率（kW）：29.4
43 | 动力机械 | 拖拉机 | 轮式拖拉机（不含皮带传动轮式拖拉机） | 40—45马力四轮驱动拖拉机 | 江苏常发农业装备股份有限公司 | 轮式拖拉机 | CFC404J | 40—45马力四轮驱动拖拉机 | 驱动轮数：四轮驱动；发动机标定功率（kW）：29.4
44 | 动力机械 | 拖拉机 | 轮式拖拉机（不含皮带传动轮式拖拉机） | 40—45马力两轮驱动拖拉机 | 江苏常发农业装备股份有限公司 | 轮式拖拉机 | CFC400 | 40—45马力两轮驱动拖拉机 | 驱动轮数：两轮驱动；发动机标定功率（kW）：29.4
45 | 动力机械 | 拖拉机 | 轮式拖拉机（不含皮带传动轮式拖拉机） | 40—45马力两轮驱动拖拉机 | 江苏常发农业装备股份有限公司 | 轮式拖拉机 | CFC400J | 40—45马力两轮驱动拖拉机 | 驱动轮数：两轮驱动；发动机标定功率（kW）：29.4
46 | 动力机械 | 拖拉机 | 轮式拖拉机（不含皮带传动轮式拖拉机） | 65—70马力四轮驱动拖拉机 | 江苏常发农业装备股份有限公司 | 轮式拖拉机 | CFE654 | 65—70马力四轮驱动拖拉机 | 驱动轮数：四轮驱动；发动机标定功率（kW）：48
47 | 动力机械 | 拖拉机 | 轮式拖拉机（不含皮带传动轮式拖拉机） | 65—70马力四轮驱动拖拉机 | 江苏常发农业装备股份有限公司 | 轮式拖拉机 | CFE654J | 65—70马力四轮驱动拖拉机 | 驱动轮数：四轮驱动；发动机标定功率（kW）：48
48 | 动力机械 | 拖拉机 | 轮式拖拉机（不含皮带传动轮式拖拉机） | 65—70马力四轮驱动拖拉机 | 江苏常发农业装备股份有限公司 | 轮式拖拉机 | CFF654 | 65—70马力四轮驱动拖拉机 | 驱动轮数：四轮驱动；发动机标定功率（kW）：47.8
49 | 动力机械 | 拖拉机 | 轮式拖拉机（不含皮带传动轮式拖拉机） | 60—65马力四轮驱动拖拉机 | 江苏常发农业装备股份有限公司 | 轮式拖拉机 | CFD604 | 60—65马力四轮驱动拖拉机 | 驱动轮数：四轮驱动；发动机标定功率（kW）：44.1
50 | 动力机械 | 拖拉机 | 轮式拖拉机（不含皮带传动轮式拖拉机） | 60—65马力四轮驱动拖拉机 | 江苏常发农业装备股份有限公司 | 轮式拖拉机 | CFD604A | 60—65马力四轮驱动拖拉机 | 驱动轮数：四轮驱动；发动机标定功率（kW）：44.1
51 | 动力机械 | 拖拉机 | 轮式拖拉机（不含皮带传动轮式拖拉机） | 60—65马力四轮驱动拖拉机 | 江苏常发农业装备股份有限公司 | 轮式拖拉机 | CFD604J | 60—65马力四轮驱动拖拉机 | 驱动轮数：四轮驱动；发动机标定功率（kW）：44.1
52 | 动力机械 | 拖拉机 | 轮式拖拉机（不含皮带传动轮式拖拉机） | 60—65马力四轮驱动拖拉机 | 江苏常发农业装备股份有限公司 | 轮式拖拉机 | CFF604 | 60—65马力四轮驱动拖拉机 | 驱动轮数：四轮驱动；发动机标定功率（kW）：44.1
53 | 动力机械 | 拖拉机 | 轮式拖拉机（不含皮带传动轮式拖拉机） | 25—30马力两轮驱动拖拉机 | 江苏常发农业装备股份有限公司 | 轮式拖拉机 | CFA250—1 | 25—30马力两轮驱动拖拉机 | 驱动轮数：两轮驱动；发动机标定功率（kW）：18.38
54 | 动力机械 | 拖拉机 | 轮式拖拉机（不含皮带传动轮式拖拉机） | 25—30马力两轮驱动拖拉机 | 江苏常发农业装备股份有限公司 | 轮式拖拉机 | CFA250 | 25—30马力两轮驱动拖拉机 | 驱动轮数：两轮驱动；发动机标定功率（kW）：18.4/18.6
55 | 动力机械 | 拖拉机 | 轮式拖拉机（不含皮带传动轮式拖拉机） | 25—30马力两轮驱动拖拉机 | 江苏常发农业装备股份有限公司 | 轮式拖拉机 | CFA280—1 | 25—30马力两轮驱动拖拉机 | 驱动轮数：两轮驱动；发动机标定功率（kW）：20.6
56 | 动力机械 | 拖拉机 | 轮式拖拉机（不含皮带传动轮式拖拉机） | 50—55马力两轮驱动拖拉机 | 江苏常发农业装备股份有限公司 | 轮式拖拉机 | CFC500 | 50—55马力两轮驱动拖拉机 | 驱动轮数：两轮驱动；发动机标定功率（kW）：36.8
57 | 动力机械 | 拖拉机 | 轮式拖拉机（不含皮带传动轮式拖拉机） | 50—55马力两轮驱动拖拉机 | 江苏常发农业装备股份有限公司 | 轮式拖拉机 | CFC500J | 50—55马力两轮驱动拖拉机 | 驱动轮数：两轮驱动；发动机标定功率（kW）：36.8
58 | 动力机械 | 拖拉机 | 轮式拖拉机（不含皮带传动轮式拖拉机） | 50—55马力两轮驱动拖拉机 | 江苏常发农业装备股份有限公司 | 轮式拖拉机 | CFD500 | 50—55马力两轮驱动拖拉机 | 驱动轮数：两轮驱动；发动机标定功率（kW）：36.8
59 | 动力机械 | 拖拉机 | 轮式拖拉机（不含皮带传动轮式拖拉机） | 50—55马力两轮驱动拖拉机 | 江苏常发农业装备股份有限公司 | 轮式拖拉机 | CFD500A | 50—55马力两轮驱动拖拉机 | 驱动轮数：两轮驱动；发动机标定功率（kW）：36.8
60 | 动力机械 | 拖拉机 | 轮式拖拉机（不含皮带传动轮式拖拉机） | 50—55马力两轮驱动拖拉机 | 江苏常发农业装备股份有限公司 | 轮式拖拉机 | CFD500J | 50—55马力两轮驱动拖拉机 | 驱动轮数：两轮驱动；发动机标定功率（kW）：36.8
61 | 动力机械 | 拖拉机 | 轮式拖拉机（不含皮带传动轮式拖拉机） | 55—60马力四轮驱动拖拉机 | 江苏常发农业装备股份有限公司 | 轮式拖拉机 | CFD554 | 55—60马力四轮驱动拖拉机 | 驱动轮数：四轮驱动；发动机标定功率（kW）：40.5/40.4
62 | 动力机械 | 拖拉机 | 轮式拖拉机（不含皮带传动轮式拖拉机） | 55—60马力四轮驱动拖拉机 | 江苏常发农业装备股份有限公司 | 轮式拖拉机 | CFD554A | 55—60马力四轮驱动拖拉机 | 驱动轮数：四轮驱动；发动机标定功率（kW）：40.5/40.4
63 | 动力机械 | 拖拉机 | 轮式拖拉机（不含皮带传动轮式拖拉机） | 20—25马力两轮驱动拖拉机 | 江苏常发农业装备股份有限公司 | 轮式拖拉机 | CFA220 | 20—25马力两轮驱动拖拉机 | 驱动轮数：两轮驱动；发动机标定功率（kW）：16.2
64 | 动力机械 | 拖拉机 | 轮式拖拉机（不含皮带传动轮式拖拉机） | 20—25马力两轮驱动拖拉机 | 江苏常发农业装备股份有限公司 | 轮式拖拉机 | CFA220—1 | 20—25马力两轮驱动拖拉机 | 驱动轮数：两轮驱动；发动机标定功率（kW）：16.2
65 | 动力机械 | 拖拉机 | 轮式拖拉机（不含皮带传动轮式拖拉机） | 130—140马力四轮驱动拖拉机 | 江苏常发农业装备股份有限公司 | 轮式拖拉机 | CFK1304 | 130—140马力四轮驱动拖拉机 | 驱动轮数：四轮驱动；发动机标定功率（kW）：95.6
66 | 动力机械 | 拖拉机 | 轮式拖拉机（不含皮带传动轮式拖拉机） | 25—30马力四轮驱动拖拉机 | 江苏常发农业装备股份有限公司 | 轮式拖拉机 | CFA254—1 | 25—30马力四轮驱动拖拉机 | 驱动轮数：四轮驱动；发动机标定功率（kW）：18.38
67 | 动力机械 | 拖拉机 | 轮式拖拉机（不含皮带传动轮式拖拉机） | 25—30马力四轮驱动拖拉机 | 江苏常发农业装备股份有限公司 | 轮式拖拉机 | CFA254 | 25—30马力四轮驱动拖拉机 | 驱动轮数：四轮驱动；发动机标定功率（kW）：18.4/18.6
68 | 动力机械 | 拖拉机 | 轮式拖拉机（不含皮带传动轮式拖拉机） | 75—80马力两轮驱动拖拉机 | 江苏常发农业装备股份有限公司 | 轮式拖拉机 | CFF750 | 75—80马力两轮驱动拖拉机 | 驱动轮数：两轮驱动；发动机标定功率（kW）：55.1/55
69 | 动力机械 | 拖拉机 | 轮式拖拉机（不含皮带传动轮式拖拉机） | 75—80马力两轮驱动拖拉机 | 江苏常发农业装备股份有限公司 | 轮式拖拉机 | CFF750J | 75—80马力两轮驱动拖拉机 | 驱动轮数：两轮驱动；发动机标定功率（kW）：55.1/55
70 | 动力机械 | 拖拉机 | 轮式拖拉机（不含皮带传动轮式拖拉机） | 75—80马力两轮驱动拖拉机 | 江苏常发农业装备股份有限公司 | 轮式拖拉机 | CFG750 | 75—80马力两轮驱动拖拉机 | 驱动轮数：两轮驱动；发动机标定功率（kW）：55.1/55
71 | 动力机械 | 拖拉机 | 轮式拖拉机（不含皮带传动轮式拖拉机） | 75—80马力两轮驱动拖拉机 | 江苏常发农业装备股份有限公司 | 轮式拖拉机 | CFG750J | 75—80马力两轮驱动拖拉机 | 驱动轮数：两轮驱动；发动机标定功率（kW）：55.1/55
72 | 动力机械 | 拖拉机 | 轮式拖拉机（不含皮带传动轮式拖拉机） | 95—100马力四轮驱动拖拉机 | 江苏常发农业装备股份有限公司 | 轮式拖拉机 | CFG954 | 95—100马力四轮驱动拖拉机 | 驱动轮数：四轮驱动；发动机标定功率（kW）：70
73 | 动力机械 | 拖拉机 | 轮式拖拉机（不含皮带传动轮式拖拉机） | 95—100马力四轮驱动拖拉机 | 江苏常发农业装备股份有限公司 | 轮式拖拉机 | CFG954J | 95—100马力四轮驱动拖拉机 | 驱动轮数：四轮驱动；发动机标定功率（kW）：70
74 | 动力机械 | 拖拉机 | 轮式拖拉机（不含皮带传动轮式拖拉机） | 75—80马力四轮驱动拖拉机 | 江苏常发农业装备股份有限公司 | 轮式拖拉机 | CFF754 | 75—80马力四轮驱动拖拉机 | 驱动轮数：四轮驱动；发动机标定功率（kW）：55.1/55
75 | 动力机械 | 拖拉机 | 轮式拖拉机（不含皮带传动轮式拖拉机） | 75—80马力四轮驱动拖拉机 | 江苏常发农业装备股份有限公司 | 轮式拖拉机 | CFF754J | 75—80马力四轮驱动拖拉机 | 驱动轮数：四轮驱动；发动机标定功率（kW）：55.1/55
76 | 动力机械 | 拖拉机 | 轮式拖拉机（不含皮带传动轮式拖拉机） | 75—80马力四轮驱动拖拉机 | 江苏常发农业装备股份有限公司 | 轮式拖拉机 | CFG754 | 75—80马力四轮驱动拖拉机 | 驱动轮数：四轮驱动；发动机标定功率（kW）：55.1/55
77 | 动力机械 | 拖拉机 | 轮式拖拉机（不含皮带传动轮式拖拉机） | 75—80马力四轮驱动拖拉机 | 江苏常发农业装备股份有限公司 | 轮式拖拉机 | CFG754J | 75—80马力四轮驱动拖拉机 | 驱动轮数：四轮驱动；发动机标定功率（kW）：55.1/55
78 | 动力机械 | 拖拉机 | 轮式拖拉机（不含皮带传动轮式拖拉机） | 30—35马力四轮驱动拖拉机 | 江苏常发农业装备股份有限公司 | 轮式拖拉机 | CFA304—1 | 30—35马力四轮驱动拖拉机 | 驱动轮数：四轮驱动；发动机标定功率（kW）：22.06
79 | 动力机械 | 拖拉机 | 轮式拖拉机（不含皮带传动轮式拖拉机） | 30—35马力四轮驱动拖拉机 | 江苏常发农业装备股份有限公司 | 轮式拖拉机 | CFA304 | 30—35马力四轮驱动拖拉机 | 驱动轮数：四轮驱动；发动机标定功率（kW）：22.1
80 | 动力机械 | 拖拉机 | 轮式拖拉机（不含皮带传动轮式拖拉机） | 120—130马力四轮驱动拖拉机 | 江苏常发农业装备股份有限公司 | 轮式拖拉机 | CF1204A | 120—130马力四轮驱动拖拉机 | 驱动轮数：四轮驱动；发动机标定功率（kW）：88.2
81 | 动力机械 | 拖拉机 | 轮式拖拉机（不含皮带传动轮式拖拉机） | 120—130马力四轮驱动拖拉机 | 江苏常发农业装备股份有限公司 | 轮式拖拉机 | CFH1204A | 120—130马力四轮驱动拖拉机 | 驱动轮数：四轮驱动；发动机标定功率（kW）：88.2
82 | 动力机械 | 拖拉机 | 轮式拖拉机（不含皮带传动轮式拖拉机） | 95—100马力两轮驱动拖拉机 | 江苏常发农业装备股份有限公司 | 轮式拖拉机 | CFG950 | 95—100马力两轮驱动拖拉机 | 驱动轮数：两轮驱动；发动机标定功率（kW）：70
83 | 动力机械 | 拖拉机 | 轮式拖拉机（不含皮带传动轮式拖拉机） | 95—100马力两轮驱动拖拉机 | 江苏常发农业装备股份有限公司 | 轮式拖拉机 | CFG950J | 95—100马力两轮驱动拖拉机 | 驱动轮数：两轮驱动；发动机标定功率（kW）：70
84 | 动力机械 | 拖拉机 | 轮式拖拉机（不含皮带传动轮式拖拉机） | 80—85马力四轮驱动拖拉机 | 江苏常发农业装备股份有限公司 | 轮式拖拉机 | CFF804 | 80—85马力四轮驱动拖拉机 | 驱动轮数：四轮驱动；发动机标定功率（kW）：59/58.8
85 | 动力机械 | 拖拉机 | 轮式拖拉机（不含皮带传动轮式拖拉机） | 80—85马力四轮驱动拖拉机 | 江苏常发农业装备股份有限公司 | 轮式拖拉机 | CFF804J | 80—85马力四轮驱动拖拉机 | 驱动轮数：四轮驱动；发动机标定功率（kW）：59/58.8
86 | 动力机械 | 拖拉机 | 轮式拖拉机（不含皮带传动轮式拖拉机） | 80—85马力四轮驱动拖拉机 | 江苏常发农业装备股份有限公司 | 轮式拖拉机 | CFG804 | 80—85马力四轮驱动拖拉机 | 驱动轮数：四轮驱动；发动机标定功率（kW）：59/58.8
87 | 动力机械 | 拖拉机 | 轮式拖拉机（不含皮带传动轮式拖拉机） | 80—85马力四轮驱动拖拉机 | 江苏常发农业装备股份有限公司 | 轮式拖拉机 | CFG804C | 80—85马力四轮驱动拖拉机 | 驱动轮数：四轮驱动；发动机标定功率（kW）：59/58.8
88 | 动力机械 | 拖拉机 | 轮式拖拉机（不含皮带传动轮式拖拉机） | 80—85马力四轮驱动拖拉机 | 江苏常发农业装备股份有限公司 | 轮式拖拉机 | CFG804J | 80—85马力四轮驱动拖拉机 | 驱动轮数：四轮驱动；发动机标定功率（kW）：59/58.8
89 | 动力机械 | 拖拉机 | 轮式拖拉机（不含皮带传动轮式拖拉机） | 50—55马力四轮驱动拖拉机 | 江苏常发农业装备股份有限公司 | 轮式拖拉机 | CFC504 | 50—55马力四轮驱动拖拉机 | 驱动轮数：四轮驱动；发动机标定功率（kW）：36.8
90 | 动力机械 | 拖拉机 | 轮式拖拉机（不含皮带传动轮式拖拉机） | 50—55马力四轮驱动拖拉机 | 江苏常发农业装备股份有限公司 | 轮式拖拉机 | CFC504J | 50—55马力四轮驱动拖拉机 | 驱动轮数：四轮驱动；发动机标定功率（kW）：36.8
91 | 动力机械 | 拖拉机 | 轮式拖拉机（不含皮带传动轮式拖拉机） | 50—55马力四轮驱动拖拉机 | 江苏常发农业装备股份有限公司 | 轮式拖拉机 | CFD504 | 50—55马力四轮驱动拖拉机 | 驱动轮数：四轮驱动；发动机标定功率（kW）：36.8
92 | 动力机械 | 拖拉机 | 轮式拖拉机（不含皮带传动轮式拖拉机） | 50—55马力四轮驱动拖拉机 | 江苏常发农业装备股份有限公司 | 轮式拖拉机 | CFD504A | 50—55马力四轮驱动拖拉机 | 驱动轮数：四轮驱动；发动机标定功率（kW）：36.8
93 | 动力机械 | 拖拉机 | 轮式拖拉机（不含皮带传动轮式拖拉机） | 50—55马力四轮驱动拖拉机 | 江苏常发农业装备股份有限公司 | 轮式拖拉机 | CFD504J | 50—55马力四轮驱动拖拉机 | 驱动轮数：四轮驱动；发动机标定功率（kW）：36.8
94 | 动力机械 | 拖拉机 | 轮式拖拉机（不含皮带传动轮式拖拉机） | 30—35马力两轮驱动拖拉机 | 江苏常发农业装备股份有限公司 | 轮式拖拉机 | CFA300—1 | 30—35马力两轮驱动拖拉机 | 驱动轮数：两轮驱动；发动机标定功率（kW）：22.06
95 | 动力机械 | 拖拉机 | 轮式拖拉机（不含皮带传动轮式拖拉机） | 30—35马力两轮驱动拖拉机 | 江苏常发农业装备股份有限公司 | 轮式拖拉机 | CFA300 | 30—35马力两轮驱动拖拉机 | 驱动轮数：两轮驱动；发动机标定功率（kW）：22.1
96 | 动力机械 | 拖拉机 | 轮式拖拉机（不含皮带传动轮式拖拉机） | 150—180马力四轮驱动拖拉机 | 江苏常发农业装备股份有限公司 | 轮式拖拉机 | CFK1504 | 150—180马力四轮驱动拖拉机 | 驱动轮数：四轮驱动；发动机标定功率（kW）：110.3
97 | 动力机械 | 拖拉机 | 轮式拖拉机（不含皮带传动轮式拖拉机） | 60—65马力两轮驱动拖拉机 | 江苏常发农业装备股份有限公司 | 轮式拖拉机 | CFD600 | 60—65马力两轮驱动拖拉机 | 驱动轮数：两轮驱动；发动机标定功率（kW）：44.1
98 | 动力机械 | 拖拉机 | 轮式拖拉机（不含皮带传动轮式拖拉机） | 60—65马力两轮驱动拖拉机 | 江苏常发农业装备股份有限公司 | 轮式拖拉机 | CFD600A | 60—65马力两轮驱动拖拉机 | 驱动轮数：两轮驱动；发动机标定功率（kW）：44.1
99 | 动力机械 | 拖拉机 | 轮式拖拉机（不含皮带传动轮式拖拉机） | 60—65马力两轮驱动拖拉机 | 江苏常发农业装备股份有限公司 | 轮式拖拉机 | CFD600J | 60—65马力两轮驱动拖拉机 | 驱动轮数：两轮驱动；发动机标定功率（kW）：44.1
100 | 动力机械 | 拖拉机 | 轮式拖拉机（不含皮带传动轮式拖拉机） | 60—65马力两轮驱动拖拉机 | 江苏常发农业装备股份有限公司 | 轮式拖拉机 | CFF600 | 60—65马力两轮驱动拖拉机 | 驱动轮数：两轮驱动；发动机标定功率（kW）：44.1
101 | 动力机械 | 拖拉机 | 轮式拖拉机（不含皮带传动轮式拖拉机） | 35—40马力两轮驱动拖拉机 | 江苏常发农业装备股份有限公司 | 轮式拖拉机 | CFA350 | 35—40马力两轮驱动拖拉机 | 驱动轮数：两轮驱动；发动机标定功率（kW）：25.7
102 | 动力机械 | 拖拉机 | 轮式拖拉机（不含皮带传动轮式拖拉机） | 35—40马力两轮驱动拖拉机 | 江苏常发农业装备股份有限公司 | 轮式拖拉机 | CFC350 | 35—40马力两轮驱动拖拉机 | 驱动轮数：两轮驱动；发动机标定功率（kW）：25.7
103 | 动力机械 | 拖拉机 | 轮式拖拉机（不含皮带传动轮式拖拉机） | 35—40马力两轮驱动拖拉机 | 江苏常发农业装备股份有限公司 | 轮式拖拉机 | CFC350J | 35—40马力两轮驱动拖拉机 | 驱动轮数：两轮驱动；发动机标定功率（kW）：25.7
104 | 动力机械 | 拖拉机 | 轮式拖拉机（不含皮带传动轮式拖拉机） | 35—40马力四轮驱动拖拉机 | 江苏常发农业装备股份有限公司 | 轮式拖拉机 | CFA354 | 35—40马力四轮驱动拖拉机 | 驱动轮数：四轮驱动；发动机标定功率（kW）：25.7
105 | 动力机械 | 拖拉机 | 轮式拖拉机（不含皮带传动轮式拖拉机） | 35—40马力四轮驱动拖拉机 | 江苏常发农业装备股份有限公司 | 轮式拖拉机 | CFC354 | 35—40马力四轮驱动拖拉机 | 驱动轮数：四轮驱动；发动机标定功率（kW）：25.7
106 | 动力机械 | 拖拉机 | 轮式拖拉机（不含皮带传动轮式拖拉机） | 35—40马力四轮驱动拖拉机 | 江苏常发农业装备股份有限公司 | 轮式拖拉机 | CFC354J | 35—40马力四轮驱动拖拉机 | 驱动轮数：四轮驱动；发动机标定功率（kW）：25.7
107 | 动力机械 | 拖拉机 | 轮式拖拉机（不含皮带传动轮式拖拉机） | 45—50马力四轮驱动拖拉机 | 江苏常发农业装备股份有限公司 | 轮式拖拉机 | CFC454 | 45—50马力四轮驱动拖拉机 | 驱动轮数：四轮驱动；发动机标定功率（kW）：33.1
108 | 动力机械 | 拖拉机 | 轮式拖拉机（不含皮带传动轮式拖拉机） | 45—50马力四轮驱动拖拉机 | 江苏常发农业装备股份有限公司 | 轮式拖拉机 | CFC454A | 45—50马力四轮驱动拖拉机 | 驱动轮数：四轮驱动；发动机标定功率（kW）：33.1
109 | 动力机械 | 拖拉机 | 轮式拖拉机（不含皮带传动轮式拖拉机） | 45—50马力四轮驱动拖拉机 | 江苏常发农业装备股份有限公司 | 轮式拖拉机 | CFC454J | 45—50马力四轮驱动拖拉机 | 驱动轮数：四轮驱动；发动机标定功率（kW）：33.1
110 | 动力机械 | 拖拉机 | 轮式拖拉机（不含皮带传动轮式拖拉机） | 90—95马力四轮驱动拖拉机 | 江苏常发农业装备股份有限公司 | 轮式拖拉机 | CFG904 | 90—95马力四轮驱动拖拉机 | 驱动轮数：四轮驱动；发动机标定功率（kW）：66.2/66
111 | 动力机械 | 拖拉机 | 轮式拖拉机（不含皮带传动轮式拖拉机） | 90—95马力四轮驱动拖拉机 | 江苏常发农业装备股份有限公司 | 轮式拖拉机 | CFG904J | 90—95马力四轮驱动拖拉机 | 驱动轮数：四轮驱动；发动机标定功率（kW）：66.2/66
112 | 动力机械 | 拖拉机 | 轮式拖拉机（不含皮带传动轮式拖拉机） | 90—95马力四轮驱动拖拉机 | 江苏常发农业装备股份有限公司 | 轮式拖拉机 | CFF904J | 90—95马力四轮驱动拖拉机 | 驱动轮数：四轮驱动；发动机标定功率（kW）：66.2/66
113 | 动力机械 | 拖拉机 | 轮式拖拉机（不含皮带传动轮式拖拉机） | 90—95马力四轮驱动拖拉机 | 江苏常发农业装备股份有限公司 | 轮式拖拉机 | CFF904 | 90—95马力四轮驱动拖拉机 | 驱动轮数：四轮驱动；发动机标定功率（kW）：66.2/66
114 | 动力机械 | 拖拉机 | 轮式拖拉机（不含皮带传动轮式拖拉机） | 55—60马力两轮驱动拖拉机 | 江苏常发农业装备股份有限公司 | 轮式拖拉机 | CFD550 | 55—60马力两轮驱动拖拉机 | 驱动轮数：两轮驱动；发动机标定功率（kW）：40.5/40.4
115 | 动力机械 | 拖拉机 | 轮式拖拉机（不含皮带传动轮式拖拉机） | 55—60马力两轮驱动拖拉机 | 江苏常发农业装备股份有限公司 | 轮式拖拉机 | CFD550A | 55—60马力两轮驱动拖拉机 | 驱动轮数：两轮驱动；发动机标定功率（kW）：40.5/40.4
116 | 动力机械 | 拖拉机 | 轮式拖拉机（不含皮带传动轮式拖拉机） | 70—75马力四轮驱动拖拉机 | 江苏常发农业装备股份有限公司 | 轮式拖拉机 | CFF704 | 70—75马力四轮驱动拖拉机 | 驱动轮数：四轮驱动；发动机标定功率（kW）：51.5
117 | 动力机械 | 拖拉机 | 轮式拖拉机（不含皮带传动轮式拖拉机） | 70—75马力四轮驱动拖拉机 | 江苏常发农业装备股份有限公司 | 轮式拖拉机 | CFF704J | 70—75马力四轮驱动拖拉机 | 驱动轮数：四轮驱动；发动机标定功率（kW）：51.5
118 | 动力机械 | 拖拉机 | 轮式拖拉机（不含皮带传动轮式拖拉机） | 80—85马力两轮驱动拖拉机 | 江苏常发农业装备股份有限公司 | 轮式拖拉机 | CFF800 | 80—85马力两轮驱动拖拉机 | 驱动轮数：两轮驱动；发动机标定功率（kW）：59/58.8
119 | 动力机械 | 拖拉机 | 轮式拖拉机（不含皮带传动轮式拖拉机） | 80—85马力两轮驱动拖拉机 | 江苏常发农业装备股份有限公司 | 轮式拖拉机 | CFF800J | 80—85马力两轮驱动拖拉机 | 驱动轮数：两轮驱动；发动机标定功率（kW）：59/58.8
120 | 动力机械 | 拖拉机 | 轮式拖拉机（不含皮带传动轮式拖拉机） | 80—85马力两轮驱动拖拉机 | 江苏常发农业装备股份有限公司 | 轮式拖拉机 | CFG800 | 80—85马力两轮驱动拖拉机 | 驱动轮数：两轮驱动；发动机标定功率（kW）：59/58.8
121 | 动力机械 | 拖拉机 | 轮式拖拉机（不含皮带传动轮式拖拉机） | 80—85马力两轮驱动拖拉机 | 江苏常发农业装备股份有限公司 | 轮式拖拉机 | CFG800C | 80—85马力两轮驱动拖拉机 | 驱动轮数：两轮驱动；发动机标定功率（kW）：59/58.8
122 | 动力机械 | 拖拉机 | 轮式拖拉机（不含皮带传动轮式拖拉机） | 80—85马力两轮驱动拖拉机 | 江苏常发农业装备股份有限公司 | 轮式拖拉机 | CFG800J | 80—85马力两轮驱动拖拉机 | 驱动轮数：两轮驱动；发动机标定功率（kW）：59/58.8
123 | 动力机械 | 拖拉机 | 轮式拖拉机（不含皮带传动轮式拖拉机） | 140—150马力四轮驱动拖拉机 | 江苏常发农业装备股份有限公司 | 轮式拖拉机 | CFK1404 | 140—150马力四轮驱动拖拉机 | 驱动轮数：四轮驱动；发动机标定功率（kW）：103
124 | 动力机械 | 拖拉机 | 轮式拖拉机（不含皮带传动轮式拖拉机） | 100马力及以上两轮驱动拖拉机 | 江苏常发农业装备股份有限公司 | 轮式拖拉机 | CFG1000 | 100马力及以上两轮驱动拖拉机 | 驱动轮数：两轮驱动；发动机标定功率（kW）：73.5
125 | 动力机械 | 拖拉机 | 轮式拖拉机（不含皮带传动轮式拖拉机） | 100马力及以上两轮驱动拖拉机 | 江苏常发农业装备股份有限公司 | 轮式拖拉机 | CFG1000J | 100马力及以上两轮驱动拖拉机 | 驱动轮数：两轮驱动；发动机标定功率（kW）：73.5
126 | 动力机械 | 拖拉机 | 轮式拖拉机（不含皮带传动轮式拖拉机） | 100马力及以上两轮驱动拖拉机 | 江苏常发农业装备股份有限公司 | 轮式拖拉机 | CFG1000BJ | 100马力及以上两轮驱动拖拉机 | 驱动轮数：两轮驱动；发动机标定功率（kW）：73.5
127 | 动力机械 | 拖拉机 | 轮式拖拉机（不含皮带传动轮式拖拉机） | 100马力及以上两轮驱动拖拉机 | 江苏常发农业装备股份有限公司 | 轮式拖拉机 | CFG1000B | 100马力及以上两轮驱动拖拉机 | 驱动轮数：两轮驱动；发动机标定功率（kW）：73.5
128 | 动力机械 | 拖拉机 | 轮式拖拉机（不含皮带传动轮式拖拉机） | 100马力及以上两轮驱动拖拉机 | 江苏常发农业装备股份有限公司 | 轮式拖拉机 | CFG1100AJ | 100马力及以上两轮驱动拖拉机 | 驱动轮数：两轮驱动；发动机标定功率（kW）：81/80.9
129 | 动力机械 | 拖拉机 | 轮式拖拉机（不含皮带传动轮式拖拉机） | 100马力及以上两轮驱动拖拉机 | 江苏常发农业装备股份有限公司 | 轮式拖拉机 | CFG1100A | 100马力及以上两轮驱动拖拉机 | 驱动轮数：两轮驱动；发动机标定功率（kW）：81/80.9
130 | 动力机械 | 拖拉机 | 轮式拖拉机（不含皮带传动轮式拖拉机） | 100马力及以上两轮驱动拖拉机 | 江苏常发农业装备股份有限公司 | 轮式拖拉机 | CFG1100BJ | 100马力及以上两轮驱动拖拉机 | 驱动轮数：两轮驱动；发动机标定功率（kW）：81/80.9
131 | 动力机械 | 拖拉机 | 轮式拖拉机（不含皮带传动轮式拖拉机） | 100马力及以上两轮驱动拖拉机 | 江苏常发农业装备股份有限公司 | 轮式拖拉机 | CFG1100B | 100马力及以上两轮驱动拖拉机 | 驱动轮数：两轮驱动；发动机标定功率（kW）：81/80.9
132 | 种植施肥机械 | 栽植机械 | 水稻插秧机 | 4行手扶步进式水稻插秧机 | 江苏常发农业装备股份有限公司 | 手扶式插秧机 | 2ZS—4H | 4行手扶步进式水稻插秧机 | 插秧机的结构形式：手扶步进式；作业行数（行）：4
133 | 种植施肥机械 | 栽植机械 | 水稻插秧机 | 4行手扶步进式水稻插秧机 | 江苏常发农业装备股份有限公司 | 手扶式插秧机 | 2ZS—4HD | 4行手扶步进式水稻插秧机 | 插秧机的结构形式：手扶步进式；作业行数（行）：4
134 | 种植施肥机械 | 栽植机械 | 水稻插秧机 | 6行及以上手扶步进式水稻插秧机 | 江苏常发农业装备股份有限公司 | 手扶式插秧机 | 2ZS—6 | 6行及以上手扶步进式水稻插秧机 | 插秧机的结构形式：手扶步进式；作业行数（行）：6
135 | 种植施肥机械 | 栽植机械 | 水稻插秧机 | 6—7行四轮乘坐式水稻插秧机 | 江苏常发农业装备股份有限公司 | 高速乘坐式插秧机 | 2ZC—6 | 6—7行四轮乘坐式水稻插秧机 | 插秧机的结构形式：四轮乘坐式；作业行数（行）：6
136 | 种植施肥机械 | 栽植机械 | 水稻插秧机 | 6—7行四轮乘坐式水稻插秧机 | 江苏常发农业装备股份有限公司 | 高速乘坐式插秧机 | 2ZC—6A | 6—7行四轮乘坐式水稻插秧机 | 插秧机的结构形式：四轮乘坐式；作业行数（行）：6
137 | 种植施肥机械 | 栽植机械 | 水稻插秧机 | 6—7行四轮乘坐式水稻插秧机 | 江苏常发农业装备股份有限公司 | 高速乘坐式插秧机 | 2ZC—6D | 6—7行四轮乘坐式水稻插秧机 | 插秧机的结构形式：四轮乘坐式；作业行数（行）：6
138 | 农产品初加工机械 | 果蔬加工机械 | 水果分级机 | 机械鲜果分选，生产率3t/h及以上水果分级机 | 江西省南丰县旺达机械制造有限公司 | 水果分级机 | FT—30 | 机械鲜果分选，生产率3t/h及以上水果分级机 | 机械鲜果分选生产率（t/h）：≥6
139 | 收获后处理机械 | 干燥机械 | 粮食烘干机 | 批处理量10—20t循环式粮食烘干机 | 安徽广深机电设备有限公司 | 批式循环谷物干燥机 | 5HGS—15 | 批处理量10—20t循环式粮食烘干机 | 10t≤批处理量＜20t； 循环式
140 | 收获后处理机械 | 干燥机械 | 粮食烘干机 | 批处理量30t及以上循环式粮食烘干机 | 安徽广深机电设备有限公司 | 批式循环谷物干燥机 | 5HGS—30H | 批处理量30t及以上循环式粮食烘干机 | 批处理量≥30t； 循环式
141 | 种植施肥机械 | 栽植机械 | 水稻插秧机 | 6—7行四轮乘坐式水稻插秧机 | 大同农机(安徽)有限公司 | 高速乘坐式插秧机 | 2ZG—6B(DUO60) | 6—7行四轮乘坐式水稻插秧机 | 插秧机的结构形式：四轮乘坐式；作业行数（行）：6
142 | 种植施肥机械 | 栽植机械 | 水稻插秧机 | 6—7行四轮乘坐式水稻插秧机 | 大同农机(安徽)有限公司 | 高速乘坐式插秧机 | 2ZG—6D(ERP60D) | 6—7行四轮乘坐式水稻插秧机 | 插秧机的结构形式：四轮乘坐式；作业行数（行）：6
143 | 种植施肥机械 | 栽植机械 | 水稻插秧机 | 4行手扶步进式水稻插秧机 | 江苏东洋机械有限公司 | 手扶式插秧机 | 2ZS—4(PF455S) | 4行手扶步进式水稻插秧机 | 插秧机的结构形式：手扶步进式；作业行数（行）：4
144 | 种植施肥机械 | 栽植机械 | 水稻插秧机 | 4行手扶步进式水稻插秧机 | 江苏东洋机械有限公司 | 手扶式插秧机 | 2ZS—4A(PF48) | 4行手扶步进式水稻插秧机 | 插秧机的结构形式：手扶步进式；作业行数（行）：4
145 | 种植施肥机械 | 栽植机械 | 水稻插秧机 | 4行手扶步进式水稻插秧机 | 江苏东洋机械有限公司 | 手扶式插秧机 | 2ZS—4P(PF48P) | 4行手扶步进式水稻插秧机 | 插秧机的结构形式：手扶步进式；作业行数（行）：4
146 | 种植施肥机械 | 栽植机械 | 水稻插秧机 | 6行及以上手扶步进式水稻插秧机 | 江苏东洋机械有限公司 | 手扶式插秧机 | 2ZS—6(P68) | 6行及以上手扶步进式水稻插秧机 | 插秧机的结构形式：手扶步进式；作业行数（行）：6
147 | 种植施肥机械 | 栽植机械 | 水稻插秧机 | 6行及以上手扶步进式水稻插秧机 | 江苏东洋机械有限公司 | 手扶式插秧机 | 2ZS—6Z(P68Z) | 6行及以上手扶步进式水稻插秧机 | 插秧机的结构形式：手扶步进式；作业行数（行）：6
148 | 收获机械 | 谷物收获机械 | 半喂入联合收割机 | 4行及以上35马力及以上半喂入联合收割机 | 江苏东洋机械有限公司 | 半喂入自走式联合收割机 | 4LBZS—145(HL6060C) | 4行及以上35马力及以上半喂入联合收割机 | 作业行数（行）：4；配套功率（kW）：44.12（60）
149 | 收获机械 | 谷物收获机械 | 半喂入联合收割机 | 4行及以上35马力及以上半喂入联合收割机 | 江苏东洋机械有限公司 | 半喂入自走式联合收割机 | 4LBZS—170(CF585G) | 4行及以上35马力及以上半喂入联合收割机 | 作业行数（行）：5；配套功率（kW）：63.9(86.9)
150 | 收获机械 | 谷物收获机械 | 半喂入联合收割机 | 4行及以上35马力及以上半喂入联合收割机 | 江苏东洋机械有限公司 | 半喂入水稻联合收割机 | 4LBZS—198(CF690G) | 4行及以上35马力及以上半喂入联合收割机 | 作业行数（行）：6；配套功率（kW）：70.6
151 | 种植施肥机械 | 栽植机械 | 水稻插秧机 | 4行手扶步进式水稻插秧机 | 山东华盛农业药械有限责任公司 | 手扶式水稻插秧机 | 2Z—4 | 4行手扶步进式水稻插秧机 | 插秧机的结构形式：手扶步进式；作业行数（行）：4
152 | 种植施肥机械 | 栽植机械 | 水稻插秧机 | 6行及以上手扶步进式水稻插秧机 | 山东华盛农业药械有限责任公司 | 手扶式水稻插秧机 | 2ZS—630 | 6行及以上手扶步进式水稻插秧机 | 插秧机的结构形式：手扶步进式；作业行数（行）：6
153 | 动力机械 | 拖拉机 | 轮式拖拉机（不含皮带传动轮式拖拉机） | 25—30马力两轮驱动拖拉机 | 马恒达悦达（盐城）拖拉机有限公司 | 轮式拖拉机 | 250 | 25—30马力两轮驱动拖拉机 | 驱动轮数：两轮驱动；发动机标定功率（kW）：18.4
154 | 动力机械 | 拖拉机 | 轮式拖拉机（不含皮带传动轮式拖拉机） | 25—30马力两轮驱动拖拉机 | 马恒达悦达（盐城）拖拉机有限公司 | 轮式拖拉机 | 250A | 25—30马力两轮驱动拖拉机 | 驱动轮数：两轮驱动；发动机标定功率（kW）：18.4
155 | 动力机械 | 拖拉机 | 轮式拖拉机（不含皮带传动轮式拖拉机） | 30—35马力两轮驱动拖拉机 | 马恒达悦达（盐城）拖拉机有限公司 | 轮式拖拉机 | 300 | 30—35马力两轮驱动拖拉机 | 驱动轮数：两轮驱动；发动机标定功率（kW）：22.1
156 | 动力机械 | 拖拉机 | 轮式拖拉机（不含皮带传动轮式拖拉机） | 30—35马力四轮驱动拖拉机 | 马恒达悦达（盐城）拖拉机有限公司 | 轮式拖拉机 | 304 | 30—35马力四轮驱动拖拉机 | 驱动轮数：四轮驱动；发动机标定功率（kW）：22.1
157 | 动力机械 | 拖拉机 | 轮式拖拉机（不含皮带传动轮式拖拉机） | 30—35马力两轮驱动拖拉机 | 马恒达悦达（盐城）拖拉机有限公司 | 轮式拖拉机 | 300A | 30—35马力两轮驱动拖拉机 | 驱动轮数：两轮驱动；发动机标定功率（kW）：22.1
158 | 动力机械 | 拖拉机 | 轮式拖拉机（不含皮带传动轮式拖拉机） | 30—35马力四轮驱动拖拉机 | 马恒达悦达（盐城）拖拉机有限公司 | 轮式拖拉机 | 304A | 30—35马力四轮驱动拖拉机 | 驱动轮数：四轮驱动；发动机标定功率（kW）：22.1
159 | 动力机械 | 拖拉机 | 轮式拖拉机（不含皮带传动轮式拖拉机） | 35—40马力两轮驱动拖拉机 | 马恒达悦达（盐城）拖拉机有限公司 | 轮式拖拉机 | 350 | 35—40马力两轮驱动拖拉机 | 驱动轮数：两轮驱动；发动机标定功率（kW）：25.7
160 | 动力机械 | 拖拉机 | 轮式拖拉机（不含皮带传动轮式拖拉机） | 35—40马力四轮驱动拖拉机 | 马恒达悦达（盐城）拖拉机有限公司 | 轮式拖拉机 | 354 | 35—40马力四轮驱动拖拉机 | 驱动轮数：四轮驱动；发动机标定功率（kW）：25.7
161 | 动力机械 | 拖拉机 | 轮式拖拉机（不含皮带传动轮式拖拉机） | 35—40马力两轮驱动拖拉机 | 马恒达悦达（盐城）拖拉机有限公司 | 轮式拖拉机 | 350D | 35—40马力两轮驱动拖拉机 | 驱动轮数：两轮驱动；发动机标定功率（kW）：25.7
162 | 动力机械 | 拖拉机 | 轮式拖拉机（不含皮带传动轮式拖拉机） | 40—45马力四轮驱动拖拉机 | 马恒达悦达（盐城）拖拉机有限公司 | 轮式拖拉机 | 404 | 40—45马力四轮驱动拖拉机 | 驱动轮数：四轮驱动；发动机标定功率（kW）：29.4
163 | 动力机械 | 拖拉机 | 轮式拖拉机（不含皮带传动轮式拖拉机） | 40—45马力两轮驱动拖拉机 | 马恒达悦达（盐城）拖拉机有限公司 | 轮式拖拉机 | 400A | 40—45马力两轮驱动拖拉机 | 驱动轮数：两轮驱动；发动机标定功率（kW）：29.4
164 | 动力机械 | 拖拉机 | 轮式拖拉机（不含皮带传动轮式拖拉机） | 40—45马力四轮驱动拖拉机 | 马恒达悦达（盐城）拖拉机有限公司 | 轮式拖拉机 | 404A | 40—45马力四轮驱动拖拉机 | 驱动轮数：四轮驱动；发动机标定功率（kW）：29.4
165 | 动力机械 | 拖拉机 | 轮式拖拉机（不含皮带传动轮式拖拉机） | 40—45马力四轮驱动拖拉机 | 马恒达悦达（盐城）拖拉机有限公司 | 轮式拖拉机 | 404D | 40—45马力四轮驱动拖拉机 | 驱动轮数：四轮驱动；发动机标定功率（kW）：29.4
166 | 动力机械 | 拖拉机 | 轮式拖拉机（不含皮带传动轮式拖拉机） | 45—50马力四轮驱动拖拉机 | 马恒达悦达（盐城）拖拉机有限公司 | 轮式拖拉机 | 454 | 45—50马力四轮驱动拖拉机 | 驱动轮数：四轮驱动；发动机标定功率（kW）：33.1
167 | 动力机械 | 拖拉机 | 轮式拖拉机（不含皮带传动轮式拖拉机） | 50—55马力四轮驱动拖拉机 | 马恒达悦达（盐城）拖拉机有限公司 | 轮式拖拉机 | 504 | 50—55马力四轮驱动拖拉机 | 驱动轮数：四轮驱动；发动机标定功率（kW）：36.8
168 | 动力机械 | 拖拉机 | 轮式拖拉机（不含皮带传动轮式拖拉机） | 50—55马力四轮驱动拖拉机 | 马恒达悦达（盐城）拖拉机有限公司 | 轮式拖拉机 | 504D | 50—55马力四轮驱动拖拉机 | 驱动轮数：四轮驱动；发动机标定功率（kW）：36.8
169 | 动力机械 | 拖拉机 | 轮式拖拉机（不含皮带传动轮式拖拉机） | 55—60马力四轮驱动拖拉机 | 马恒达悦达（盐城）拖拉机有限公司 | 轮式拖拉机 | 554 | 55—60马力四轮驱动拖拉机 | 驱动轮数：四轮驱动；发动机标定功率（kW）：40.5
170 | 动力机械 | 拖拉机 | 轮式拖拉机（不含皮带传动轮式拖拉机） | 80—85马力四轮驱动拖拉机 | 马恒达悦达（盐城）拖拉机有限公司 | 轮式拖拉机 | 804 | 80—85马力四轮驱动拖拉机 | 驱动轮数：四轮驱动；发动机标定功率（kW）：59
171 | 动力机械 | 拖拉机 | 轮式拖拉机（不含皮带传动轮式拖拉机） | 85—90马力四轮驱动拖拉机 | 马恒达悦达（盐城）拖拉机有限公司 | 轮式拖拉机 | M854 | 85—90马力四轮驱动拖拉机 | 驱动轮数：四轮驱动；发动机标定功率（kW）：62.5
172 | 动力机械 | 拖拉机 | 轮式拖拉机（不含皮带传动轮式拖拉机） | 85—90马力四轮驱动拖拉机 | 马恒达悦达（盐城）拖拉机有限公司 | 轮式拖拉机 | M854—1 | 85—90马力四轮驱动拖拉机 | 驱动轮数：四轮驱动；发动机标定功率（kW）：62.5
173 | 收获后处理机械 | 干燥机械 | 粮食烘干机 | 批处理量10—20t循环式粮食烘干机 | 怀远县巨龙机械制造有限公司 | 谷物干燥机 | 5H—12 | 批处理量10—20t循环式粮食烘干机 | 处理方式：循环式；结构形式：固定式；循环式批处理量（t）：12
174 | 收获后处理机械 | 干燥机械 | 粮食烘干机 | 批处理量10—20t循环式粮食烘干机 | 怀远县巨龙机械制造有限公司 | 谷物干燥机 | 5H—15 | 批处理量10—20t循环式粮食烘干机 | 处理方式：循环式；结构形式：固定式；循环式批处理量（t）：15
175 | 农产品初加工机械 | 茶叶加工机械 | 茶叶杀青机 | 滚筒直径60cm及以上杀青机 | 夹江县大江机械制造有限公司 | 茶叶瓶式杀青炒干机 | 6CC—120 | 滚筒直径60cm及以上杀青机 | 结构形式:滚筒式滚筒直径CM:Φ120外形尺寸CM:250*140*140电机功率:2.2KW滚筒转速:16~25R/MIN.主要配置:主机一台.
176 | 农产品初加工机械 | 茶叶加工机械 | 茶叶杀青机 | 滚筒直径60cm及以上杀青机 | 夹江县大江机械制造有限公司 | 茶叶瓶式杀青炒干机 | 6CC—150 | 滚筒直径60cm及以上杀青机 | 结构形式:滚筒式滚筒直径CM:Φ150外形尺寸CM:290*170*170电机功率:4KW生产率:900~1500主要配置:主机一台.
177 | 农产品初加工机械 | 茶叶加工机械 | 茶叶杀青机 | 滚筒直径60cm及以上杀青机 | 夹江县大江机械制造有限公司 | 杀青烘干机 | 6CST—60 | 滚筒直径60cm及以上杀青机 | 结构形式:滚筒式滚筒直径(CM):60外形尺寸CM:410*140*190生产率:150~200KG/H电机功率:1.5KW滚筒转速:25~36R/MIN整机质量:1500KG.主要配置:主机一台,烟囱:2根.
178 | 农产品初加工机械 | 茶叶加工机械 | 茶叶杀青机 | 滚筒直径60cm及以上杀青机 | 夹江县大江机械制造有限公司 | 杀青烘干机 | 6CST—100 | 滚筒直径60cm及以上杀青机 | 结构形式:滚筒式滚筒直径(CM):100外形尺寸CM:650*200*280生产率:600~1500KG/H电机功率:2.2KW滚筒转速:20~32R/MIN整机质量:2800KG.主要配置:主机一台,炉桥:15付.
179 | 农产品初加工机械 | 茶叶加工机械 | 茶叶杀青机 | 滚筒直径60cm及以上杀青机 | 夹江县大江机械制造有限公司 | 连续杀青机 | 6CST—80 | 滚筒直径60cm及以上杀青机 | 结构形式:滚筒式滚筒直径(CM):80外形尺寸CM:500*175*230生产率:400~750KG/H电机功率:1.5KW滚筒转速:23~35R/MIN整机质量:3500KG.主要配置:主机一台,烟囱:2根.
180 | 农产品初加工机械 | 茶叶加工机械 | 茶叶杀青机 | 滚筒直径60cm及以上杀青机 | 夹江县大江机械制造有限公司 | 连续杀青机 | 6CST—100连续杀青机 | 滚筒直径60cm及以上杀青机 | 结构形式:滚筒式滚筒直径(CM):100外形尺寸CM:650*200*280生产率:600~1500KG/H电机功率:2.2KW滚筒转速:20~32R/MIN整机质量:5000KG.主要配置:主机一台,烟囱:2根.
181 | 农产品初加工机械 | 茶叶加工机械 | 茶叶杀青机 | 滚筒直径60cm及以上杀青机 | 夹江县大江机械制造有限公司 | 连续杀青机 | 6CST—110 | 滚筒直径60cm及以上杀青机 | 结构形式:滚筒式滚筒直(CM):110外形尺寸(CM):700*210*285生产率:1000~2000KG/H电机功率:2.2KW滚筒转速:20~32R/MIN整机质量:6500KG.主要配置:主机一台,烟囱:2根.
182 | 农产品初加工机械 | 茶叶加工机械 | 茶叶揉捻机 | 揉筒直径50—60cm揉捻机 | 夹江县大江机械制造有限公司 | 茶叶揉捻机 | 6CR—55 | 揉筒直径50—60cm揉捻机 | 外形尺寸(长*宽*高)CM:150*140*160揉桶直径*高CM:55*40揉盘直径CM:106配用动力:2.2KW转速:30~42R/MIN整机质量:600KG生产率:60~120KG/H.基本配置:主机一台(含电机).
183 | 农产品初加工机械 | 茶叶加工机械 | 茶叶揉捻机 | 揉筒直径60cm及以上揉捻机（含揉捻机组） | 夹江县大江机械制造有限公司 | 茶叶揉捻机 | 6CR—65 | 揉筒直径60cm及以上揉捻机（含揉捻机组） | 外形尺寸(长*宽*高)CM:196*179*197揉桶直径*高CM:65*51揉盘直径CM:128配用动力:4KW转速:38~45R/MIN整机质量:1000KG生产率:120~240KG/H.基本配置:主机一台(含电机).
184 | 农产品初加工机械 | 茶叶加工机械 | 茶叶炒(烘)干机 | 锅槽面积1—2.5㎡理条烘干机 | 夹江县大江机械制造有限公司 | 茶叶炒制烘干机 | 6CCB—80/12 | 锅槽面积1—2.5㎡理条烘干机 | 外形尺寸CM:240*115*95槽锅尺寸CM:142*80烘干面积:1.1M2配套动力:1.1KW/380V生产率:8~12KG.
185 | 农产品初加工机械 | 茶叶加工机械 | 茶叶炒(烘)干机 | 烘干面积10㎡及以上连续自动式茶叶烘干机 | 夹江县大江机械制造有限公司 | 茶叶自动连续烘干机 | 6CH—10 | 烘干面积10㎡及以上连续自动式茶叶烘干机 | 结构形式:链板式外形尺寸CM:780*152*195小时生产率:60~80KG/H有效干燥面积:10M2配套功率:5.7KW.基本配置:热风炉、烘干机箱体、引风机、引烟机等.
186 | 农产品初加工机械 | 茶叶加工机械 | 茶叶炒(烘)干机 | 烘干面积10㎡及以上连续自动式茶叶烘干机 | 夹江县大江机械制造有限公司 | 茶叶自动烘干机 | 6CH—20 | 烘干面积10㎡及以上连续自动式茶叶烘干机 | 结构形式:链板式外形尺寸(箱体尺寸)CM:620*192*205小时生产率:10~120KG/H有效干燥面积:20M2配套功率:9.9KW.基本配置:热风炉、烘干机箱体、引风机、引烟机等.
187 | 农产品初加工机械 | 茶叶加工机械 | 茶叶炒(烘)干机 | 烘干面积10㎡及以上连续自动式茶叶烘干机 | 夹江县大江机械制造有限公司 | 动态烘干机 | 6CHT—110 | 烘干面积10㎡及以上连续自动式茶叶烘干机 | 结构形式:滚筒式外形尺寸CM:600*180*180滚筒直径*长CM:110*600小时生产率:150~200KG/H有效干燥面积:20.7M2配套功率:11.2KW.基本配置:热风炉、筒体炉灶、引风机、引烟机等.
188 | 耕整地机械 | 耕地机械 | 旋耕机 | 单轴2500mm及以上旋耕机 | 江苏银华春翔机械制造有限公司 | 水田埋茬（草）耕整机 | 1JSL—360 | 单轴2500mm及以上旋耕机 | 单轴；耕幅：3600mm
189 | 动力机械 | 拖拉机 | 轮式拖拉机（不含皮带传动轮式拖拉机） | 100马力及以上两轮驱动拖拉机 | 洛阳路通农业装备有限公司 | 轮式拖拉机 | 路通—1000 | 100马力及以上两轮驱动拖拉机 | 驱动轮数：两轮驱动；发动机标定功率（kW）：73.5
190 | 动力机械 | 拖拉机 | 轮式拖拉机（不含皮带传动轮式拖拉机） | 100—110马力四轮驱动拖拉机 | 洛阳路通农业装备有限公司 | 轮式拖拉机 | 路通—1004 | 100—110马力四轮驱动拖拉机 | 驱动轮数：四轮驱动；发动机标定功率（kW）：73.5
191 | 动力机械 | 拖拉机 | 轮式拖拉机（不含皮带传动轮式拖拉机） | 100马力及以上两轮驱动拖拉机 | 洛阳路通农业装备有限公司 | 轮式拖拉机 | 路通—1100 | 100马力及以上两轮驱动拖拉机 | 驱动轮数：两轮驱动；发动机标定功率（kW）：81
192 | 动力机械 | 拖拉机 | 轮式拖拉机（不含皮带传动轮式拖拉机） | 110—120马力四轮驱动拖拉机 | 洛阳路通农业装备有限公司 | 轮式拖拉机 | 路通—1104 | 110—120马力四轮驱动拖拉机 | 驱动轮数：四轮驱动；发动机标定功率（kW）：81
193 | 动力机械 | 拖拉机 | 轮式拖拉机（不含皮带传动轮式拖拉机） | 120—130马力四轮驱动拖拉机 | 洛阳路通农业装备有限公司 | 轮式拖拉机 | 路通—1204 | 120—130马力四轮驱动拖拉机 | 驱动轮数：四轮驱动；发动机标定功率（kW）：88.2
194 | 动力机械 | 拖拉机 | 轮式拖拉机（不含皮带传动轮式拖拉机） | 130—140马力四轮驱动拖拉机 | 洛阳路通农业装备有限公司 | 轮式拖拉机 | 路通—1304 | 130—140马力四轮驱动拖拉机 | 驱动轮数：四轮驱动；发动机标定功率（kW）：95.6
195 | 动力机械 | 拖拉机 | 轮式拖拉机（不含皮带传动轮式拖拉机） | 30—35马力两轮驱动拖拉机 | 洛阳路通农业装备有限公司 | 轮式拖拉机 | 路通—300 | 30—35马力两轮驱动拖拉机 | 驱动轮数：两轮驱动；发动机标定功率（kW）：22.1
196 | 动力机械 | 拖拉机 | 轮式拖拉机（不含皮带传动轮式拖拉机） | 30—35马力四轮驱动拖拉机 | 洛阳路通农业装备有限公司 | 轮式拖拉机 | 路通—304 | 30—35马力四轮驱动拖拉机 | 驱动轮数：四轮驱动；发动机标定功率（kW）：22.1
197 | 动力机械 | 拖拉机 | 轮式拖拉机（不含皮带传动轮式拖拉机） | 35—40马力两轮驱动拖拉机 | 洛阳路通农业装备有限公司 | 轮式拖拉机 | 路通—350 | 35—40马力两轮驱动拖拉机 | 驱动轮数：两轮驱动；发动机标定功率（kW）：25.7
198 | 动力机械 | 拖拉机 | 轮式拖拉机（不含皮带传动轮式拖拉机） | 35—40马力四轮驱动拖拉机 | 洛阳路通农业装备有限公司 | 轮式拖拉机 | 路通—354 | 35—40马力四轮驱动拖拉机 | 驱动轮数：四轮驱动；发动机标定功率（kW）：25.7
199 | 动力机械 | 拖拉机 | 轮式拖拉机（不含皮带传动轮式拖拉机） | 45—50马力四轮驱动拖拉机 | 洛阳路通农业装备有限公司 | 轮式拖拉机 | 路通—454 | 45—50马力四轮驱动拖拉机 | 驱动轮数：四轮驱动；发动机标定功率（kW）：33.1
200 | 动力机械 | 拖拉机 | 轮式拖拉机（不含皮带传动轮式拖拉机） | 50—55马力两轮驱动拖拉机 | 洛阳路通农业装备有限公司 | 轮式拖拉机 | 路通—500 | 50—55马力两轮驱动拖拉机 | 驱动轮数：两轮驱动；发动机标定功率（kW）：36.8
201 | 动力机械 | 拖拉机 | 轮式拖拉机（不含皮带传动轮式拖拉机） | 50—55马力四轮驱动拖拉机 | 洛阳路通农业装备有限公司 | 轮式拖拉机 | 路通—504 | 50—55马力四轮驱动拖拉机 | 驱动轮数：四轮驱动；发动机标定功率（kW）：36.8
202 | 动力机械 | 拖拉机 | 轮式拖拉机（不含皮带传动轮式拖拉机） | 55—60马力四轮驱动拖拉机 | 洛阳路通农业装备有限公司 | 轮式拖拉机 | 路通—554 | 55—60马力四轮驱动拖拉机 | 驱动轮数：四轮驱动；发动机标定功率（kW）：40.4
203 | 动力机械 | 拖拉机 | 轮式拖拉机（不含皮带传动轮式拖拉机） | 150—180马力四轮驱动拖拉机 | 洛阳路通农业装备有限公司 | 轮式拖拉机 | 路通—1504 | 150—180马力四轮驱动拖拉机 | 驱动轮数：四轮驱动；发动机标定功率（kW）：110.3
204 | 动力机械 | 拖拉机 | 轮式拖拉机（不含皮带传动轮式拖拉机） | 180—200马力四轮驱动拖拉机 | 洛阳路通农业装备有限公司 | 轮式拖拉机 | 路通—1804 | 180—200马力四轮驱动拖拉机 | 驱动轮数：四轮驱动；发动机标定功率（kW）：132.5
205 | 动力机械 | 拖拉机 | 轮式拖拉机（不含皮带传动轮式拖拉机） | 70—75马力两轮驱动拖拉机 | 洛阳路通农业装备有限公司 | 轮式拖拉机 | 路通—700 | 70—75马力两轮驱动拖拉机 | 驱动轮数：两轮驱动；发动机标定功率（kW）：51.5
206 | 动力机械 | 拖拉机 | 轮式拖拉机（不含皮带传动轮式拖拉机） | 70—75马力四轮驱动拖拉机 | 洛阳路通农业装备有限公司 | 轮式拖拉机 | 路通—704 | 70—75马力四轮驱动拖拉机 | 驱动轮数：四轮驱动；发动机标定功率（kW）：51.5
207 | 动力机械 | 拖拉机 | 轮式拖拉机（不含皮带传动轮式拖拉机） | 75—80马力四轮驱动拖拉机 | 洛阳路通农业装备有限公司 | 轮式拖拉机 | 路通—754 | 75—80马力四轮驱动拖拉机 | 驱动轮数：四轮驱动；发动机标定功率（kW）：55.1
208 | 动力机械 | 拖拉机 | 轮式拖拉机（不含皮带传动轮式拖拉机） | 80—85马力两轮驱动拖拉机 | 洛阳路通农业装备有限公司 | 轮式拖拉机 | 路通—800 | 80—85马力两轮驱动拖拉机 | 驱动轮数：两轮驱动；发动机标定功率（kW）：59
209 | 动力机械 | 拖拉机 | 轮式拖拉机（不含皮带传动轮式拖拉机） | 40—45马力两轮驱动拖拉机 | 洛阳路通农业装备有限公司 | 轮式拖拉机 | 路通—400 | 40—45马力两轮驱动拖拉机 | 驱动轮数：两轮驱动；发动机标定功率（kW）：29.4
210 | 动力机械 | 拖拉机 | 轮式拖拉机（不含皮带传动轮式拖拉机） | 40—45马力四轮驱动拖拉机 | 洛阳路通农业装备有限公司 | 轮式拖拉机 | 路通—404 | 40—45马力四轮驱动拖拉机 | 驱动轮数：四轮驱动；发动机标定功率（kW）：29.4
211 | 动力机械 | 拖拉机 | 轮式拖拉机（不含皮带传动轮式拖拉机） | 80—85马力四轮驱动拖拉机 | 洛阳路通农业装备有限公司 | 轮式拖拉机 | 路通—804 | 80—85马力四轮驱动拖拉机 | 驱动轮数：四轮驱动；发动机标定功率（kW）：59
212 | 动力机械 | 拖拉机 | 轮式拖拉机（不含皮带传动轮式拖拉机） | 90—95马力两轮驱动拖拉机 | 洛阳路通农业装备有限公司 | 轮式拖拉机 | 路通—900 | 90—95马力两轮驱动拖拉机 | 驱动轮数：两轮驱动；发动机标定功率（kW）：66.2
213 | 动力机械 | 拖拉机 | 轮式拖拉机（不含皮带传动轮式拖拉机） | 90—95马力四轮驱动拖拉机 | 洛阳路通农业装备有限公司 | 轮式拖拉机 | 路通—904 | 90—95马力四轮驱动拖拉机 | 驱动轮数：四轮驱动；发动机标定功率（kW）：66.2
214 | 动力机械 | 拖拉机 | 轮式拖拉机（不含皮带传动轮式拖拉机） | 95—100马力两轮驱动拖拉机 | 洛阳路通农业装备有限公司 | 轮式拖拉机 | 路通—950 | 95—100马力两轮驱动拖拉机 | 驱动轮数：两轮驱动；发动机标定功率（kW）：70
215 | 动力机械 | 拖拉机 | 轮式拖拉机（不含皮带传动轮式拖拉机） | 60—65马力四轮驱动拖拉机 | 洛阳路通农业装备有限公司 | 轮式拖拉机 | 路通—604 | 60—65马力四轮驱动拖拉机 | 驱动轮数：四轮驱动；发动机标定功率（kW）：44.1
216 | 动力机械 | 拖拉机 | 轮式拖拉机（不含皮带传动轮式拖拉机） | 65—70马力四轮驱动拖拉机 | 洛阳路通农业装备有限公司 | 轮式拖拉机 | 路通—654 | 65—70马力四轮驱动拖拉机 | 驱动轮数：四轮驱动；发动机标定功率（kW）：48
217 | 动力机械 | 拖拉机 | 轮式拖拉机(不含皮带传动轮式拖拉机） | 25—30马力两轮驱动拖拉机 | 洛阳千年丰农业机械有限公司 | 轮式拖拉机 | 千年丰—250 | 25—30马力两轮驱动拖拉机 | 驱动轮数：两轮驱动；发动机标定功率（kW）：18.4
218 | 动力机械 | 拖拉机 | 轮式拖拉机(不含皮带传动轮式拖拉机） | 25—30马力四轮驱动拖拉机 | 洛阳千年丰农业机械有限公司 | 轮式拖拉机 | 千年丰—254 | 25—30马力四轮驱动拖拉机 | 驱动轮数：四轮驱动；发动机标定功率（kW）：18.4
219 | 动力机械 | 拖拉机 | 轮式拖拉机(不含皮带传动轮式拖拉机） | 60—65马力两轮驱动拖拉机 | 洛阳千年丰农业机械有限公司 | 轮式拖拉机 | 千年丰—600 | 60—65马力两轮驱动拖拉机 | 驱动轮数：两轮驱动；发动机标定功率（kW）：44.1
220 | 动力机械 | 拖拉机 | 轮式拖拉机(不含皮带传动轮式拖拉机） | 60—65马力四轮驱动拖拉机 | 洛阳千年丰农业机械有限公司 | 轮式拖拉机 | 千年丰—604 | 60—65马力四轮驱动拖拉机 | 驱动轮数：四轮驱动；发动机标定功率（kW）：44.1
221 | 动力机械 | 拖拉机 | 轮式拖拉机(不含皮带传动轮式拖拉机） | 100马力及以上两轮驱动拖拉机 | 洛阳千年丰农业机械有限公司 | 轮式拖拉机 | 千年丰—1000 | 100马力及以上两轮驱动拖拉机 | 驱动轮数：两轮驱动；发动机标定功率（kW）：73.5
222 | 动力机械 | 拖拉机 | 轮式拖拉机(不含皮带传动轮式拖拉机） | 100—110马力四轮驱动拖拉机 | 洛阳千年丰农业机械有限公司 | 轮式拖拉机 | 千年丰—1004 | 100—110马力四轮驱动拖拉机 | 驱动轮数：四轮驱动；发动机标定功率（kW）：73.5
223 | 动力机械 | 拖拉机 | 轮式拖拉机(不含皮带传动轮式拖拉机） | 100马力及以上两轮驱动拖拉机 | 洛阳千年丰农业机械有限公司 | 轮式拖拉机 | 千年丰—1100 | 100马力及以上两轮驱动拖拉机 | 驱动轮数：两轮驱动；发动机标定功率（kW）：81
224 | 动力机械 | 拖拉机 | 轮式拖拉机(不含皮带传动轮式拖拉机） | 110—120马力四轮驱动拖拉机 | 洛阳千年丰农业机械有限公司 | 轮式拖拉机 | 千年丰—1104 | 110—120马力四轮驱动拖拉机 | 驱动轮数：四轮驱动；发动机标定功率（kW）：81
225 | 耕整地机械 | 耕地机械 | 旋耕机 | 双轴1000—1500mm旋耕机 | 洛阳千年丰农业机械有限公司 | 旋耕机 | 1GQN—125 | 双轴1000—1500mm旋耕机 | 动力连接方式：牵引式；机具结构类型：双轴；耕幅（m）：1.25
226 | 耕整地机械 | 耕地机械 | 旋耕机 | 双轴1000—1500mm旋耕机 | 洛阳千年丰农业机械有限公司 | 旋耕机 | 1GQN—140 | 双轴1000—1500mm旋耕机 | 动力连接方式：牵引式；机具结构类型：双轴；耕幅（m）：1.4
227 | 耕整地机械 | 耕地机械 | 旋耕机 | 双轴1500—2000mm旋耕机 | 洛阳千年丰农业机械有限公司 | 旋耕机 | 1GQN—160 | 双轴1500—2000mm旋耕机 | 动力连接方式：牵引式；机具结构类型：双轴；耕幅（m）：1.6
228 | 耕整地机械 | 耕地机械 | 旋耕机 | 双轴1500—2000mm旋耕机 | 洛阳千年丰农业机械有限公司 | 旋耕机 | 1GQN—180 | 双轴1500—2000mm旋耕机 | 动力连接方式：牵引式；机具结构类型：双轴；耕幅（m）：1.8
229 | 动力机械 | 拖拉机 | 轮式拖拉机（不含皮带传动轮式拖拉机） | 100马力及以上两轮驱动拖拉机 | 洛阳世英机械制造有限公司 | 轮式拖拉机 | SJH1000 | 100马力及以上两轮驱动拖拉机 | 驱动轮数：两轮驱动；发动机标定功率（kW）：73.5
230 | 动力机械 | 拖拉机 | 轮式拖拉机（不含皮带传动轮式拖拉机） | 100—110马力四轮驱动拖拉机 | 洛阳世英机械制造有限公司 | 轮式拖拉机 | SJH1004 | 100—110马力四轮驱动拖拉机 | 驱动轮数：四轮驱动；发动机标定功率（kW）：73.5
231 | 动力机械 | 拖拉机 | 轮式拖拉机（不含皮带传动轮式拖拉机） | 120—130马力四轮驱动拖拉机 | 洛阳世英机械制造有限公司 | 轮式拖拉机 | SJH1254 | 120—130马力四轮驱动拖拉机 | 驱动轮数：四轮驱动；发动机标定功率（kW）：92
232 | 动力机械 | 拖拉机 | 轮式拖拉机（不含皮带传动轮式拖拉机） | 130—140马力四轮驱动拖拉机 | 洛阳世英机械制造有限公司 | 轮式拖拉机 | SJH1304 | 130—140马力四轮驱动拖拉机 | 驱动轮数：四轮驱动；发动机标定功率（kW）：95.6
233 | 动力机械 | 拖拉机 | 轮式拖拉机（不含皮带传动轮式拖拉机） | 55—60马力四轮驱动拖拉机 | 洛阳世英机械制造有限公司 | 轮式拖拉机 | SJH554 | 55—60马力四轮驱动拖拉机 | 驱动轮数：四轮驱动；发动机标定功率（kW）：40.5
234 | 动力机械 | 拖拉机 | 轮式拖拉机（不含皮带传动轮式拖拉机） | 90—95马力四轮驱动拖拉机 | 洛阳世英机械制造有限公司 | 轮式拖拉机 | SJH904 | 90—95马力四轮驱动拖拉机 | 驱动轮数：四轮驱动；发动机标定功率（kW）：66.2
235 | 动力机械 | 拖拉机 | 轮式拖拉机（不含皮带传动轮式拖拉机） | 75—80马力两轮驱动拖拉机 | 洛阳世英机械制造有限公司 | 轮式拖拉机 | SJH750 | 75—80马力两轮驱动拖拉机 | 驱动轮数：两轮驱动；发动机标定功率（kW）：55.1
236 | 动力机械 | 拖拉机 | 轮式拖拉机（不含皮带传动轮式拖拉机） | 80—85马力两轮驱动拖拉机 | 洛阳世英机械制造有限公司 | 轮式拖拉机 | SJH800B | 80—85马力两轮驱动拖拉机 | 驱动轮数：两轮驱动；发动机标定功率（kW）：59.0
237 | 动力机械 | 拖拉机 | 轮式拖拉机（不含皮带传动轮式拖拉机） | 80—85马力四轮驱动拖拉机 | 洛阳世英机械制造有限公司 | 轮式拖拉机 | SJH804 | 80—85马力四轮驱动拖拉机 | 驱动轮数：四轮驱动；发动机标定功率（kW）：59
238 | 动力机械 | 拖拉机 | 轮式拖拉机（不含皮带传动轮式拖拉机） | 70—75马力四轮驱动拖拉机 | 洛阳世英机械制造有限公司 | 轮式拖拉机 | SJH704 | 70—75马力四轮驱动拖拉机 | 驱动轮数：四轮驱动；发动机标定功率（kW）：51.5
239 | 动力机械 | 拖拉机 | 轮式拖拉机（不含皮带传动轮式拖拉机） | 90—95马力两轮驱动拖拉机 | 洛阳世英机械制造有限公司 | 轮式拖拉机 | SJH900 | 90—95马力两轮驱动拖拉机 | 驱动轮数：两轮驱动；发动机标定功率（kW）：66.2
240 | 动力机械 | 拖拉机 | 轮式拖拉机（不含皮带传动轮式拖拉机） | 130—140马力四轮驱动拖拉机 | 洛阳世英机械制造有限公司 | 轮式拖拉机 | SJH1354 | 130—140马力四轮驱动拖拉机 | 驱动轮数：四轮驱动；发动机标定功率（kW）：99.3
241 | 动力机械 | 拖拉机 | 轮式拖拉机（不含皮带传动轮式拖拉机） | 45—50马力两轮驱动拖拉机 | 洛阳世英机械制造有限公司 | 轮式拖拉机 | SJH450 | 45—50马力两轮驱动拖拉机 | 驱动轮数：两轮驱动；发动机标定功率（kW）：33.1
242 | 动力机械 | 拖拉机 | 轮式拖拉机（不含皮带传动轮式拖拉机） | 45—50马力四轮驱动拖拉机 | 洛阳世英机械制造有限公司 | 轮式拖拉机 | SJH454 | 45—50马力四轮驱动拖拉机 | 驱动轮数：四轮驱动；发动机标定功率（kW）：33.1
243 | 动力机械 | 拖拉机 | 轮式拖拉机（不含皮带传动轮式拖拉机） | 55—60马力两轮驱动拖拉机 | 洛阳世英机械制造有限公司 | 轮式拖拉机 | SJH550 | 55—60马力两轮驱动拖拉机 | 驱动轮数：两轮驱动；发动机标定功率（kW）：40.5
244 | 动力机械 | 拖拉机 | 轮式拖拉机(不含皮带传动轮式拖拉机） | 25—30马力两轮驱动拖拉机 | 洛阳市煌睿机械制造有限公司 | 轮式拖拉机 | 280 | 25—30马力两轮驱动拖拉机 | 驱动轮数：两轮驱动；发动机标定功率（kW）：20.6
245 | 动力机械 | 拖拉机 | 轮式拖拉机(不含皮带传动轮式拖拉机） | 30—35马力两轮驱动拖拉机 | 洛阳市煌睿机械制造有限公司 | 轮式拖拉机 | 300 | 30—35马力两轮驱动拖拉机 | 驱动轮数：两轮驱动；发动机标定功率（kW）：22.1
246 | 动力机械 | 拖拉机 | 轮式拖拉机(不含皮带传动轮式拖拉机） | 30—35马力四轮驱动拖拉机 | 洛阳市煌睿机械制造有限公司 | 轮式拖拉机 | 304 | 30—35马力四轮驱动拖拉机 | 驱动轮数：四轮驱动；发动机标定功率（kW）：22.1
247 | 动力机械 | 拖拉机 | 轮式拖拉机(不含皮带传动轮式拖拉机） | 35—40马力两轮驱动拖拉机 | 洛阳市煌睿机械制造有限公司 | 轮式拖拉机 | 350 | 35—40马力两轮驱动拖拉机 | 驱动轮数：两轮驱动；发动机标定功率（kW）：25.7
248 | 动力机械 | 拖拉机 | 轮式拖拉机(不含皮带传动轮式拖拉机） | 35—40马力四轮驱动拖拉机 | 洛阳市煌睿机械制造有限公司 | 轮式拖拉机 | 354 | 35—40马力四轮驱动拖拉机 | 驱动轮数：四轮驱动；发动机标定功率（kW）：25.7
249 | 动力机械 | 拖拉机 | 轮式拖拉机(不含皮带传动轮式拖拉机） | 40—45马力两轮驱动拖拉机 | 洛阳市煌睿机械制造有限公司 | 轮式拖拉机 | 400 | 40—45马力两轮驱动拖拉机 | 驱动轮数：两轮驱动；发动机标定功率（kW）：29.4
250 | 动力机械 | 拖拉机 | 轮式拖拉机(不含皮带传动轮式拖拉机） | 40—45马力四轮驱动拖拉机 | 洛阳市煌睿机械制造有限公司 | 轮式拖拉机 | 404 | 40—45马力四轮驱动拖拉机 | 驱动轮数：四轮驱动；发动机标定功率（kW）：29.4
251 | 动力机械 | 拖拉机 | 轮式拖拉机(不含皮带传动轮式拖拉机） | 25—30马力四轮驱动拖拉机 | 洛阳市煌睿机械制造有限公司 | 轮式拖拉机 | 华宣284 | 25—30马力四轮驱动拖拉机 | 驱动轮数：四轮驱动；发动机标定功率（kW）：20.6
252 | 动力机械 | 拖拉机 | 轮式拖拉机(不含皮带传动轮式拖拉机） | 45—50马力两轮驱动拖拉机 | 洛阳市煌睿机械制造有限公司 | 轮式拖拉机 | 华宣450 | 45—50马力两轮驱动拖拉机 | 驱动轮数：两轮驱动；发动机标定功率（kW）：33.1
253 | 动力机械 | 拖拉机 | 轮式拖拉机(不含皮带传动轮式拖拉机） | 45—50马力四轮驱动拖拉机 | 洛阳市煌睿机械制造有限公司 | 轮式拖拉机 | 华宣454 | 45—50马力四轮驱动拖拉机 | 驱动轮数：四轮驱动；发动机标定功率（kW）：33.1
254 | 动力机械 | 拖拉机 | 轮式拖拉机(不含皮带传动轮式拖拉机） | 50—55马力两轮驱动拖拉机 | 洛阳市煌睿机械制造有限公司 | 轮式拖拉机 | 华宣500 | 50—55马力两轮驱动拖拉机 | 驱动轮数：两轮驱动；发动机标定功率（kW）：36.8
255 | 动力机械 | 拖拉机 | 轮式拖拉机(不含皮带传动轮式拖拉机） | 50—55马力四轮驱动拖拉机 | 洛阳市煌睿机械制造有限公司 | 轮式拖拉机 | 华宣504 | 50—55马力四轮驱动拖拉机 | 驱动轮数：四轮驱动；发动机标定功率（kW）：36.8
256 | 动力机械 | 拖拉机 | 轮式拖拉机(不含皮带传动轮式拖拉机） | 55—60马力四轮驱动拖拉机 | 洛阳市煌睿机械制造有限公司 | 轮式拖拉机 | 华宣554 | 55—60马力四轮驱动拖拉机 | 驱动轮数：四轮驱动；发动机标定功率（kW）：40.4
257 | 动力机械 | 拖拉机 | 轮式拖拉机(不含皮带传动轮式拖拉机） | 60—65马力两轮驱动拖拉机 | 洛阳市煌睿机械制造有限公司 | 轮式拖拉机 | 华宣600 | 60—65马力两轮驱动拖拉机 | 驱动轮数：两轮驱动；发动机标定功率（kW）：44.1
258 | 动力机械 | 拖拉机 | 轮式拖拉机(不含皮带传动轮式拖拉机） | 60—65马力四轮驱动拖拉机 | 洛阳市煌睿机械制造有限公司 | 轮式拖拉机 | 华宣604 | 60—65马力四轮驱动拖拉机 | 驱动轮数：四轮驱动；发动机标定功率（kW）：44.1
259 | 种植施肥机械 | 播种机械 | 根茎类种子播种机 | 4行及以上根茎类种子播种机 | 山东五征集团有限公司 | 马铃薯种植机 | 2CMF—4 | 4行及以上根茎类种子播种机 | 配套动力形式：轮式拖拉机配套；作业幅宽（m）：3.6
260 | 收获机械 | 谷物收获机械 | 自走轮式谷物联合收割机（全喂入） | 2—3kg/s自走轮式谷物联合收割机（全喂入） | 山东五征集团有限公司 | 自走式谷物联合收割机 | 4LZ—2.5 | 2—3kg/s自走轮式谷物联合收割机（全喂入） | 喂入量（kg/s）：2.5
261 | 收获机械 | 谷物收获机械 | 自走轮式谷物联合收割机（全喂入） | 6—7kg/s自走轮式谷物联合收割机（全喂入） | 山东五征集团有限公司 | 自走式谷物联合收割机 | 4LZ—6 | 6—7kg/s自走轮式谷物联合收割机（全喂入） | 喂入量（kg/s）：6
262 | 收获机械 | 玉米收获机械 | 自走式玉米收获机（含穗茎兼收玉米收获机） | 3行摘穗剥皮型自走式玉米收获机 | 山东五征集团有限公司 | 自走式玉米收获机 | 4YZP—3XH | 3行摘穗剥皮型自走式玉米收获机 | 果穗收获形式：摘穗剥皮型；作业行数（行）：3；作业幅宽（m）：1.85；配套动力（kW）：89或92
263 | 收获机械 | 玉米收获机械 | 自走式玉米收获机（含穗茎兼收玉米收获机） | 4行摘穗剥皮型自走式玉米收获机 | 山东五征集团有限公司 | 自走式玉米收获机 | 4YZP—4XH | 4行摘穗剥皮型自走式玉米收获机 | 果穗收获形式：摘穗剥皮型；作业行数（行）：4；作业幅宽（m）：2.22；配套动力（kW）：103
264 | 收获机械 | 玉米收获机械 | 自走式玉米收获机（含穗茎兼收玉米收获机） | 4行摘穗剥皮型自走式玉米收获机 | 山东五征集团有限公司 | 自走式玉米收获机 | 4YZP—4 | 4行摘穗剥皮型自走式玉米收获机 | 果穗收获形式：摘穗剥皮型；作业行数（行）：4；作业幅宽（m）：2.61；配套动力（kW）：117或118
265 | 收获机械 | 玉米收获机械 | 自走式玉米收获机（含穗茎兼收玉米收获机） | 4行摘穗剥皮型自走式玉米收获机 | 山东五征集团有限公司 | 自走式玉米收获机 | 4YZP—4Y | 4行摘穗剥皮型自走式玉米收获机 | 果穗收获形式：摘穗剥皮型；作业行数（行）：4；作业幅宽（m）：2.61；配套动力（kW）：117或118
266 | 收获机械 | 玉米收获机械 | 自走式玉米收获机（含穗茎兼收玉米收获机） | 5行及以上摘穗剥皮型自走式玉米收获机 | 山东五征集团有限公司 | 自走式玉米收获机 | 4YZP—5 | 5行及以上摘穗剥皮型自走式玉米收获机 | 果穗收获形式：摘穗剥皮型；作业行数（行）：5；作业幅宽（m）：2.8；配套动力（kW）：117
267 | 收获机械 | 玉米收获机械 | 自走式玉米收获机（含穗茎兼收玉米收获机） | 5行及以上摘穗剥皮型自走式玉米收获机 | 山东五征集团有限公司 | 自走式玉米收获机 | 4YZP—5Y | 5行及以上摘穗剥皮型自走式玉米收获机 | 果穗收获形式：摘穗剥皮型；作业行数（行）：5；作业幅宽（m）：2.83；配套动力（kW）：117或118
268 | 收获机械 | 根茎作物收获机械 | 薯类收获机 | 1.5m及以上分段式薯类收获机 | 山东五征集团有限公司 | 马铃薯收获机 | 4UM—170 | 1.5m及以上分段式薯类收获机 | 收获形式：分段收获；作业幅宽（m）：1.7
269 | 动力机械 | 拖拉机 | 轮式拖拉机（不含皮带传动轮式拖拉机） | 30—35马力两轮驱动拖拉机 | 山东五征集团有限公司 | 轮式拖拉机 | WZ300X | 30—35马力两轮驱动拖拉机 | 驱动轮数：两轮驱动；发动机标定功率（kW）：22.1
270 | 动力机械 | 拖拉机 | 轮式拖拉机（不含皮带传动轮式拖拉机） | 35—40马力两轮驱动拖拉机 | 山东五征集团有限公司 | 轮式拖拉机 | WZ350X2 | 35—40马力两轮驱动拖拉机 | 驱动轮数：两轮驱动；发动机标定功率（kW）：25.7
271 | 动力机械 | 拖拉机 | 轮式拖拉机（不含皮带传动轮式拖拉机） | 50—55马力两轮驱动拖拉机 | 山东五征集团有限公司 | 轮式拖拉机 | WA500 | 50—55马力两轮驱动拖拉机 | 驱动轮数：两轮驱动；发动机标定功率（kW）：36.8
272 | 动力机械 | 拖拉机 | 轮式拖拉机（不含皮带传动轮式拖拉机） | 50—55马力两轮驱动拖拉机 | 山东五征集团有限公司 | 轮式拖拉机 | WZ500B | 50—55马力两轮驱动拖拉机 | 驱动轮数：两轮驱动；发动机标定功率（kW）：36.75
273 | 动力机械 | 拖拉机 | 轮式拖拉机（不含皮带传动轮式拖拉机） | 55—60马力两轮驱动拖拉机 | 山东五征集团有限公司 | 轮式拖拉机 | WA550 | 55—60马力两轮驱动拖拉机 | 驱动轮数：两轮驱动；发动机标定功率（kW）：40.5
274 | 动力机械 | 拖拉机 | 轮式拖拉机（不含皮带传动轮式拖拉机） | 35—40马力四轮驱动拖拉机 | 山东五征集团有限公司 | 轮式拖拉机 | WZ354X2 | 35—40马力四轮驱动拖拉机 | 驱动轮数：四轮驱动；发动机标定功率（kW）：25.7
275 | 动力机械 | 拖拉机 | 轮式拖拉机（不含皮带传动轮式拖拉机） | 35—40马力四轮驱动拖拉机 | 山东五征集团有限公司 | 轮式拖拉机 | WZ354 | 35—40马力四轮驱动拖拉机 | 驱动轮数：四轮驱动；发动机标定功率（kW）：25.73
276 | 动力机械 | 拖拉机 | 轮式拖拉机（不含皮带传动轮式拖拉机） | 40—45马力四轮驱动拖拉机 | 山东五征集团有限公司 | 轮式拖拉机 | WZ404 | 40—45马力四轮驱动拖拉机 | 驱动轮数：四轮驱动；发动机标定功率（kW）：29.4
277 | 动力机械 | 拖拉机 | 轮式拖拉机（不含皮带传动轮式拖拉机） | 45—50马力两轮驱动拖拉机 | 山东五征集团有限公司 | 轮式拖拉机 | WZ480B | 45—50马力两轮驱动拖拉机 | 驱动轮数：两轮驱动；发动机标定功率（kW）：35.28
278 | 动力机械 | 拖拉机 | 轮式拖拉机（不含皮带传动轮式拖拉机） | 45—50马力两轮驱动拖拉机 | 山东五征集团有限公司 | 轮式拖拉机 | WZ450B | 45—50马力两轮驱动拖拉机 | 驱动轮数：两轮驱动；发动机标定功率（kW）：33.1
279 | 动力机械 | 拖拉机 | 轮式拖拉机（不含皮带传动轮式拖拉机） | 45—50马力四轮驱动拖拉机 | 山东五征集团有限公司 | 轮式拖拉机 | WZ484B | 45—50马力四轮驱动拖拉机 | 驱动轮数：四轮驱动；发动机标定功率（kW）：35.28
280 | 动力机械 | 拖拉机 | 轮式拖拉机（不含皮带传动轮式拖拉机） | 45—50马力四轮驱动拖拉机 | 山东五征集团有限公司 | 轮式拖拉机 | WZ454B | 45—50马力四轮驱动拖拉机 | 驱动轮数：四轮驱动；发动机标定功率（kW）：33.1
281 | 动力机械 | 拖拉机 | 轮式拖拉机（不含皮带传动轮式拖拉机） | 30—35马力四轮驱动拖拉机 | 山东五征集团有限公司 | 轮式拖拉机 | WZ304X | 30—35马力四轮驱动拖拉机 | 驱动轮数：四轮驱动；发动机标定功率（kW）：22.1
282 | 动力机械 | 拖拉机 | 轮式拖拉机（不含皮带传动轮式拖拉机） | 30—35马力四轮驱动拖拉机 | 山东五征集团有限公司 | 轮式拖拉机 | WZ304X2 | 30—35马力四轮驱动拖拉机 | 驱动轮数：四轮驱动；发动机标定功率（kW）：22.1
283 | 动力机械 | 拖拉机 | 轮式拖拉机（不含皮带传动轮式拖拉机） | 140—150马力四轮驱动拖拉机 | 山东五征集团有限公司 | 轮式拖拉机 | WZ1454 | 140—150马力四轮驱动拖拉机 | 驱动轮数：四轮驱动；发动机标定功率（kW）：105
284 | 动力机械 | 拖拉机 | 轮式拖拉机（不含皮带传动轮式拖拉机） | 40—45马力两轮驱动拖拉机 | 山东五征集团有限公司 | 轮式拖拉机 | WZ400B | 40—45马力两轮驱动拖拉机 | 驱动轮数：两轮驱动；发动机标定功率（kW）：29.4
285 | 动力机械 | 拖拉机 | 轮式拖拉机（不含皮带传动轮式拖拉机） | 210马力及以上四轮驱动拖拉机 | 山东五征集团有限公司 | 轮式拖拉机 | WZ2104 | 210马力及以上四轮驱动拖拉机 | 驱动轮数：四轮驱动；发动机标定功率（kW）：154
286 | 动力机械 | 拖拉机 | 轮式拖拉机（不含皮带传动轮式拖拉机） | 210马力及以上四轮驱动拖拉机 | 山东五征集团有限公司 | 轮式拖拉机 | WZ2304 | 210马力及以上四轮驱动拖拉机 | 驱动轮数：四轮驱动；发动机标定功率（kW）：169
287 | 动力机械 | 拖拉机 | 轮式拖拉机（不含皮带传动轮式拖拉机） | 50—55马力四轮驱动拖拉机 | 山东五征集团有限公司 | 轮式拖拉机 | WA504 | 50—55马力四轮驱动拖拉机 | 驱动轮数：四轮驱动；发动机标定功率（kW）：36.8
288 | 动力机械 | 拖拉机 | 轮式拖拉机（不含皮带传动轮式拖拉机） | 50—55马力四轮驱动拖拉机 | 山东五征集团有限公司 | 轮式拖拉机 | WZ504B | 50—55马力四轮驱动拖拉机 | 驱动轮数：四轮驱动；发动机标定功率（kW）：36.75
289 | 动力机械 | 拖拉机 | 轮式拖拉机（不含皮带传动轮式拖拉机） | 55—60马力四轮驱动拖拉机 | 山东五征集团有限公司 | 轮式拖拉机 | WA554 | 55—60马力四轮驱动拖拉机 | 驱动轮数：四轮驱动；发动机标定功率（kW）：40.5
290 | 耕整地机械 | 耕地机械 | 旋耕机 | 1200mm及以上履带自走式旋耕机 | 韶关市闽韶机械有限公司 | 履带自走式旋耕机 | 1GQNZ—160 | 1200mm及以上履带自走式旋耕机 | 1、结构型式是履带自走式； 2、宽幅为160cm ；3、标定功率为26.2kW
291 | 收获机械 | 谷物收获机械 | 自走履带式谷物联合收割机（全喂入） | 1—1.5kg/s自走履带式谷物联合收割机（全喂入）；包含1.5—2.1kg/s自走履带式水稻联合收割机（全喂入） | 韶关市闽韶机械有限公司 | 履带自走式全喂入联合收割机 | 4LZ—1.0 | 1—1.5kg/s自走履带式谷物联合收割机（全喂入）；包含1.5—2.1kg/s自走履带式水稻联合收割机（全喂入） | 1、结构型式为全喂入履带自走式；2、整机使用质量为1300kg；3、割台宽度为1360mm；4、喂入量为1.0kg/s
292 | 收获机械 | 谷物收获机械 | 自走履带式谷物联合收割机（全喂入） | 1.5—2.1kg/s自走履带式谷物联合收割机（全喂入）；包含2.1—3kg/s自走履带式水稻联合收割机（全喂入） | 韶关市闽韶机械有限公司 | 履带自走式全喂入联合收割机 | 4LZ—1.5Z | 1.5—2.1kg/s自走履带式谷物联合收割机（全喂入）；包含2.1—3kg/s自走履带式水稻联合收割机（全喂入） | 1、结构型式为全喂入履带自走式；2、额定功率为26.2kW；3、割台宽度为1500mm；4、喂入量为1.5kg/s
293 | 收获机械 | 谷物收获机械 | 半喂入联合收割机 | 3行35马力及以上半喂入联合收割机 | 韶关市闽韶机械有限公司 | 半喂入联合收割机 | 4LBZ—120 | 3行35马力及以上半喂入联合收割机 | 1、结构型式为半喂入履带自走式；2、整机使用质量为1820kg；3、割台宽度为1200mm；4额定功率为32.4kW
294 | 耕整地机械 | 耕地机械 | 旋耕机 | 1200mm及以上履带自走式旋耕机 | 湖南明鑫机械制造有限公司 | 履带自走式旋耕机 | 1GZ—125 | 1200mm及以上履带自走式旋耕机 | 形式：履带自走式；耕幅≥1200mm
295 | 耕整地机械 | 耕地机械 | 旋耕机 | 1200mm及以上履带自走式旋耕机 | 湖南明鑫机械制造有限公司 | 履带自走式旋耕机 | 1GZ—165 | 1200mm及以上履带自走式旋耕机 | 形式：履带自走式；耕幅≥1200mm
296 | 收获机械 | 谷物收获机械 | 自走履带式谷物联合收割机（全喂入） | 0.6kg/s以下自走履带式谷物联合收割机（全喂入） | 湖南明鑫机械制造有限公司 | 水稻联合收割机 | 4LZ—0.7 | 0.6kg/s以下自走履带式谷物联合收割机（全喂入） | 喂入量＜0.6kg/s；自走履带式；喂入方式：全喂入
297 | 收获机械 | 谷物收获机械 | 自走履带式谷物联合收割机（全喂入） | 0.6—1kg/s自走履带式谷物联合收割机（全喂入）；包含1—1.5kg/s自走履带式水稻联合收割机（全喂入） | 湖南明鑫机械制造有限公司 | 联合收割机 | 4LZ—1.4 | 0.6—1kg/s自走履带式谷物联合收割机（全喂入）；包含1—1.5kg/s自走履带式水稻联合收割机（全喂入） | 0.6kg/s≤喂入量＜1kg/s ；自走履带式；喂入方式：全喂入
298 | 动力机械 | 拖拉机 | 轮式拖拉机（不含皮带传动轮式拖拉机） | 55—60马力四轮驱动拖拉机 | 乐星农业装备（青岛）有限公司 | 轮式拖拉机 | LS554 | 55—60马力四轮驱动拖拉机 | 驱动形式：四轮驱动；功率：40.4kw
299 | 动力机械 | 拖拉机 | 轮式拖拉机（不含皮带传动轮式拖拉机） | 80—85马力四轮驱动拖拉机 | 乐星农业装备（青岛）有限公司 | 轮式拖拉机 | LS804 | 80—85马力四轮驱动拖拉机 | 驱动形式：四轮驱动；功率：58.8kw
300 | 动力机械 | 拖拉机 | 轮式拖拉机（不含皮带传动轮式拖拉机） | 80—85马力四轮驱动拖拉机 | 乐星农业装备（青岛）有限公司 | 轮式拖拉机 | LS804—1 | 80—85马力四轮驱动拖拉机 | 驱动形式：四轮驱动；功率：58.8kw
301 | 动力机械 | 拖拉机 | 轮式拖拉机（不含皮带传动轮式拖拉机） | 90—95马力四轮驱动拖拉机 | 乐星农业装备（青岛）有限公司 | 轮式拖拉机 | LS904 | 90—95马力四轮驱动拖拉机 | 驱动形式：四轮驱动；功率：66.2kw
302 | 动力机械 | 拖拉机 | 轮式拖拉机（不含皮带传动轮式拖拉机） | 90—95马力四轮驱动拖拉机 | 乐星农业装备（青岛）有限公司 | 轮式拖拉机 | LS904—1 | 90—95马力四轮驱动拖拉机 | 驱动形式：四轮驱动；功率：66.2kw
303 | 动力机械 | 拖拉机 | 轮式拖拉机（不含皮带传动轮式拖拉机） | 90—95马力两轮驱动拖拉机 | 乐星农业装备（青岛）有限公司 | 轮式拖拉机 | LS900 | 90—95马力两轮驱动拖拉机 | 驱动形式：两轮驱动；功率：66.2kw
304 | 动力机械 | 拖拉机 | 轮式拖拉机（不含皮带传动轮式拖拉机） | 90—95马力两轮驱动拖拉机 | 乐星农业装备（青岛）有限公司 | 轮式拖拉机 | LS900—1 | 90—95马力两轮驱动拖拉机 | 驱动形式：两轮驱动；功率：66.2kw
305 | 动力机械 | 拖拉机 | 轮式拖拉机（不含皮带传动轮式拖拉机） | 100—110马力四轮驱动拖拉机 | 乐星农业装备（青岛）有限公司 | 轮式拖拉机 | LS1004 | 100—110马力四轮驱动拖拉机 | 驱动形式：四轮驱动；功率：73.5kw
306 | 动力机械 | 拖拉机 | 轮式拖拉机（不含皮带传动轮式拖拉机） | 100—110马力四轮驱动拖拉机 | 乐星农业装备（青岛）有限公司 | 轮式拖拉机 | LS1004—1 | 100—110马力四轮驱动拖拉机 | 驱动形式：四轮驱动；功率：73.5kw
307 | 动力机械 | 拖拉机 | 轮式拖拉机（不含皮带传动轮式拖拉机） | 100马力及以上两轮驱动拖拉机 | 乐星农业装备（青岛）有限公司 | 轮式拖拉机 | LS1000 | 100马力及以上两轮驱动拖拉机 | 驱动形式：两轮驱动；功率：73.5kw
308 | 动力机械 | 拖拉机 | 轮式拖拉机（不含皮带传动轮式拖拉机） | 100马力及以上两轮驱动拖拉机 | 乐星农业装备（青岛）有限公司 | 轮式拖拉机 | LS1000—1 | 100马力及以上两轮驱动拖拉机 | 驱动形式：两轮驱动；功率：73.5kw
309 | 动力机械 | 拖拉机 | 轮式拖拉机（不含皮带传动轮式拖拉机） | 70—75马力四轮驱动拖拉机 | 乐星农业装备（青岛）有限公司 | 轮式拖拉机 | LSV704 | 70—75马力四轮驱动拖拉机 | 驱动形式：四轮驱动；功率：51.5kw
310 | 动力机械 | 拖拉机 | 轮式拖拉机（不含皮带传动轮式拖拉机） | 75—80马力四轮驱动拖拉机 | 乐星农业装备（青岛）有限公司 | 轮式拖拉机 | LSV754 | 75—80马力四轮驱动拖拉机 | 驱动形式：四轮驱动；功率：55.2kw
311 | 动力机械 | 拖拉机 | 轮式拖拉机（不含皮带传动轮式拖拉机） | 80—85马力四轮驱动拖拉机 | 乐星农业装备（青岛）有限公司 | 轮式拖拉机 | LSV804 | 80—85马力四轮驱动拖拉机 | 驱动形式：四轮驱动；功率：58.8kw
312 | 畜牧水产养殖机械 | 水产养殖机械 | 增氧机 | 微孔曝气式增氧机 | 江西惠泽科技有限公司 | 微孔曝气增氧机 | T1300Z/G | 微孔曝气式增氧机 | 高压旋涡风机功率：1.3KW；额定电压：380V；浮船两只；支撑架一套；纳米微孔曝气格尺寸：1000*700mm；增氧管22根总长约19.8米；增氧能力：2.4kg/h；负荷水面≥10亩；整机外形尺寸：1550*1300*1100mm；整机重量约：50kg。
313 | 畜牧水产养殖机械 | 水产养殖机械 | 增氧机 | 微孔曝气式增氧机 | 江西惠泽科技有限公司 | 太阳能微孔曝气增氧机 | S1300Z/G | 微孔曝气式增氧机 | 太阳能光组件功率5KW,年发电量约为6000度；额定电压：380V；高压旋涡风机功率：1.3KW；额定电压：380V；浮船两只；支撑架一套；纳米微孔曝气格尺寸：1000*700mm；增氧管22根总长约19.8米；增氧能力：2.4kg/h；负荷水面≥10亩；增氧机外形尺寸：1550*1300*1100mm；太阳能光伏占地面积约为25平方。整机重量（不含太阳能光伏组件）：50kg。
314 | 收获机械 | 谷物收获机械 | 自走轮式谷物联合收割机（全喂入) | 0.6—2kg/s自走轮式谷物联合收割机（全喂入） | 阆中市东升农机有限责任公司 | 微型联合收割机 | 4L—0.8 | 0.6—2kg/s自走轮式谷物联合收割机（全喂入） | 0.6kg/s＜喂入量＜2kg/s；自走轮式；喂入方式：全喂入
315 | 收货后处理机械 | 干燥机械 | 粮食烘干机 | 批处理量4—10t循环式粮食烘干机 | 四川省焱森炉业有限公司 | 循环式粮食烘干机 | 5HG—4.5 | 批处理量4—10t循环式粮食烘干机 | 结构形式：批式循环；滚筒尺寸（直径×长度）：φ1080×2100mm；外形尺寸：4900×1080×1600mm；储粮塔：5.1m3；整机质量：1200kg；处理量（稻谷）：4800kg/d；配套热源：生物质燃烧炉；燃料：煤、柴、秸秆等；电机总功率：6.6kw；安全装置：外露回转件、高温点、操作平台及梯子处有安全防护装置；基本配置：该设备由卧式干燥滚筒及回转系统、立式储粮塔、生物质热风炉、换热装置、送风系统、电控装置组成。
316 | 农产品初加工机械 | 碾米机械 | 碾米机 | 2.2KW及以上碾米机 | 荣县渐飞机械制造有限公司 | 碾米机 | 6N—85S | 2.2kW及以上碾米机 | 配套动力：2.2kW，6N—85S型碾米机1套，电机1台
317 | 畜牧水产养殖机械 | 饲料（草）加工机械设备 | 饲料粉碎机 | 400mm以下饲料粉碎机 | 荣县渐飞机械制造有限公司 | 锤片式粉碎机 | 9FQ—20 | 400mm以下饲料粉碎机 | 转子直径：￠200㎜
318 | 畜牧水产养殖机械 | 饲料（草）加工机械设备 | 饲料粉碎机 | 400mm以下饲料粉碎机 | 荣县渐飞机械制造有限公司 | 齿爪式粉碎机 | 9FZ—21 | 400mm以下饲料粉碎机 | 转子直径：￠210㎜
319 | 动力机械 | 拖拉机 | 轮式拖拉机（不含皮带传动） | 25—30马力两轮驱动拖拉机 | 山拖农机装备有限公司 | 轮式拖拉机 | TS250 | 25—30马力两轮驱动拖拉机 | 驱动轮数：两轮驱动；发动机标定功率（kW）：18.5
320 | 动力机械 | 拖拉机 | 轮式拖拉机（不含皮带传动） | 25—30马力两轮驱动拖拉机 | 山拖农机装备有限公司 | 轮式拖拉机 | TS250—H | 25—30马力两轮驱动拖拉机 | 驱动轮数：两轮驱动；发动机标定功率（kW）：18.5
321 | 动力机械 | 拖拉机 | 轮式拖拉机（不含皮带传动） | 25—30马力两轮驱动拖拉机 | 山拖农机装备有限公司 | 轮式拖拉机 | TS250C | 25—30马力两轮驱动拖拉机 | 驱动轮数：两轮驱动；发动机标定功率（kW）：18.8
322 | 动力机械 | 拖拉机 | 轮式拖拉机（不含皮带传动） | 25—30马力两轮驱动拖拉机 | 山拖农机装备有限公司 | 轮式拖拉机 | TS280—H | 25—30马力两轮驱动拖拉机 | 驱动轮数：两轮驱动；发动机标定功率（kW）：20.58
323 | 动力机械 | 拖拉机 | 轮式拖拉机（不含皮带传动） | 25—30马力两轮驱动拖拉机 | 山拖农机装备有限公司 | 轮式拖拉机 | TS280 | 25—30马力两轮驱动拖拉机 | 驱动轮数：两轮驱动；发动机标定功率（kW）：20.6
324 | 动力机械 | 拖拉机 | 轮式拖拉机（不含皮带传动） | 30—35马力两轮驱动拖拉机 | 山拖农机装备有限公司 | 轮式拖拉机 | TS300 | 30—35马力两轮驱动拖拉机 | 驱动轮数：两轮驱动；发动机标定功率（kW）：22
325 | 动力机械 | 拖拉机 | 轮式拖拉机（不含皮带传动） | 40—45马力两轮驱动拖拉机 | 山拖农机装备有限公司 | 轮式拖拉机 | TS400Ⅲ | 40—45马力两轮驱动拖拉机 | 驱动轮数：两轮驱动；发动机标定功率（kW）：29.4
326 | 动力机械 | 拖拉机 | 轮式拖拉机（不含皮带传动） | 50—55马力两轮驱动拖拉机 | 山拖农机装备有限公司 | 轮式拖拉机 | TS500Ⅲ | 50—55马力两轮驱动拖拉机 | 驱动轮数：两轮驱动；发动机标定功率（kW）：36.75
327 | 动力机械 | 拖拉机 | 轮式拖拉机（不含皮带传动） | 30—35马力两轮驱动拖拉机 | 山拖农机装备有限公司 | 轮式拖拉机 | TS300—H | 30—35马力两轮驱动拖拉机 | 驱动轮数：两轮驱动；发动机标定功率（kW）：22
328 | 动力机械 | 拖拉机 | 轮式拖拉机（不含皮带传动） | 35—40马力两轮驱动拖拉机 | 山拖农机装备有限公司 | 轮式拖拉机 | TS350 | 35—40马力两轮驱动拖拉机 | 驱动轮数：两轮驱动；发动机标定功率（kW）：25.73
329 | 动力机械 | 拖拉机 | 轮式拖拉机（不含皮带传动） | 35—40马力两轮驱动拖拉机 | 山拖农机装备有限公司 | 轮式拖拉机 | TS350—H | 35—40马力两轮驱动拖拉机 | 驱动轮数：两轮驱动；发动机标定功率（kW）：25.73
330 | 动力机械 | 拖拉机 | 轮式拖拉机（不含皮带传动） | 35—40马力两轮驱动拖拉机 | 山拖农机装备有限公司 | 轮式拖拉机 | TS360 | 35—40马力两轮驱动拖拉机 | 驱动轮数：两轮驱动；发动机标定功率（kW）：26.5
331 | 动力机械 | 拖拉机 | 轮式拖拉机（不含皮带传动） | 35—40马力两轮驱动拖拉机 | 山拖农机装备有限公司 | 轮式拖拉机 | TS380 | 35—40马力两轮驱动拖拉机 | 驱动轮数：两轮驱动；发动机标定功率（kW）：27.9
332 | 动力机械 | 拖拉机 | 轮式拖拉机（不含皮带传动） | 75—80马力两轮驱动拖拉机 | 山拖农机装备有限公司 | 轮式拖拉机 | TS750 | 75—80马力两轮驱动拖拉机 | 驱动轮数：两轮驱动；发动机标定功率（kW）：55
333 | 动力机械 | 拖拉机 | 轮式拖拉机（不含皮带传动） | 40—45马力两轮驱动拖拉机 | 山拖农机装备有限公司 | 轮式拖拉机 | TS400 | 40—45马力两轮驱动拖拉机 | 驱动轮数：两轮驱动；发动机标定功率（kW）：29.4
334 | 动力机械 | 拖拉机 | 轮式拖拉机（不含皮带传动） | 40—45马力两轮驱动拖拉机 | 山拖农机装备有限公司 | 轮式拖拉机 | TS400—H | 40—45马力两轮驱动拖拉机 | 驱动轮数：两轮驱动；发动机标定功率（kW）：29.4
335 | 动力机械 | 拖拉机 | 轮式拖拉机（不含皮带传动） | 45—50马力两轮驱动拖拉机 | 山拖农机装备有限公司 | 轮式拖拉机 | TS450Ⅲ | 45—50马力两轮驱动拖拉机 | 驱动轮数：两轮驱动；发动机标定功率（kW）：33.08
336 | 动力机械 | 拖拉机 | 轮式拖拉机（不含皮带传动） | 45—50马力两轮驱动拖拉机 | 山拖农机装备有限公司 | 轮式拖拉机 | TS450 | 45—50马力两轮驱动拖拉机 | 驱动轮数：两轮驱动；发动机标定功率（kW）：33.08
337 | 动力机械 | 拖拉机 | 轮式拖拉机（不含皮带传动） | 45—50马力两轮驱动拖拉机 | 山拖农机装备有限公司 | 轮式拖拉机 | TS480 | 45—50马力两轮驱动拖拉机 | 驱动轮数：两轮驱动；发动机标定功率（kW）：35.28
338 | 动力机械 | 拖拉机 | 轮式拖拉机（不含皮带传动） | 100马力及以上两轮驱动拖拉机 | 山拖农机装备有限公司 | 轮式拖拉机 | TS1000Ⅲ | 100马力及以上两轮驱动拖拉机 | 驱动轮数：两轮驱动；发动机标定功率（kW）：73.5
339 | 动力机械 | 拖拉机 | 轮式拖拉机（不含皮带传动） | 50—55马力两轮驱动拖拉机 | 山拖农机装备有限公司 | 轮式拖拉机 | TS500 | 50—55马力两轮驱动拖拉机 | 驱动轮数：两轮驱动；发动机标定功率（kW）：36.75
340 | 动力机械 | 拖拉机 | 轮式拖拉机（不含皮带传动） | 55—60马力两轮驱动拖拉机 | 山拖农机装备有限公司 | 轮式拖拉机 | TS550 | 55—60马力两轮驱动拖拉机 | 驱动轮数：两轮驱动；发动机标定功率（kW）：40.5
341 | 动力机械 | 拖拉机 | 轮式拖拉机（不含皮带传动） | 60—65马力两轮驱动拖拉机 | 山拖农机装备有限公司 | 轮式拖拉机 | TS600 | 60—65马力两轮驱动拖拉机 | 驱动轮数：两轮驱动；发动机标定功率（kW）：44.1
342 | 动力机械 | 拖拉机 | 轮式拖拉机（不含皮带传动） | 65—70马力两轮驱动拖拉机 | 山拖农机装备有限公司 | 轮式拖拉机 | TS650 | 65—70马力两轮驱动拖拉机 | 驱动轮数：两轮驱动；发动机标定功率（kW）：47.8
343 | 动力机械 | 拖拉机 | 轮式拖拉机（不含皮带传动） | 70—75马力两轮驱动拖拉机 | 山拖农机装备有限公司 | 轮式拖拉机 | TS700 | 70—75马力两轮驱动拖拉机 | 驱动轮数：两轮驱动；发动机标定功率（kW）：51.5
344 | 动力机械 | 拖拉机 | 轮式拖拉机（不含皮带传动） | 25—30马力四轮驱动拖拉机 | 山拖农机装备有限公司 | 轮式拖拉机 | TS284—H | 25—30马力四轮驱动拖拉机 | 驱动轮数：四轮驱动；发动机标定功率（kW）：20.58
345 | 动力机械 | 拖拉机 | 轮式拖拉机（不含皮带传动） | 80—85马力两轮驱动拖拉机 | 山拖农机装备有限公司 | 轮式拖拉机 | TS800Ⅲ | 80—85马力两轮驱动拖拉机 | 驱动轮数：两轮驱动；发动机标定功率（kW）：59
346 | 动力机械 | 拖拉机 | 轮式拖拉机（不含皮带传动） | 85—90马力两轮驱动拖拉机 | 山拖农机装备有限公司 | 轮式拖拉机 | TS850Ⅲ | 85—90马力两轮驱动拖拉机 | 驱动轮数：两轮驱动；发动机标定功率（kW）：62.5
347 | 动力机械 | 拖拉机 | 轮式拖拉机（不含皮带传动） | 90—95马力两轮驱动拖拉机 | 山拖农机装备有限公司 | 轮式拖拉机 | TS900Ⅲ | 90—95马力两轮驱动拖拉机 | 驱动轮数：两轮驱动；发动机标定功率（kW）：66.2
348 | 动力机械 | 拖拉机 | 轮式拖拉机（不含皮带传动） | 95—100马力两轮驱动拖拉机 | 山拖农机装备有限公司 | 轮式拖拉机 | TS950Ⅲ | 95—100马力两轮驱动拖拉机 | 驱动轮数：两轮驱动；发动机标定功率（kW）：70
349 | 动力机械 | 拖拉机 | 轮式拖拉机（不含皮带传动） | 100马力及以上两轮驱动拖拉机 | 山拖农机装备有限公司 | 轮式拖拉机 | TS1000 | 100马力及以上两轮驱动拖拉机 | 驱动轮数：两轮驱动；发动机标定功率（kW）：73.5
350 | 动力机械 | 拖拉机 | 轮式拖拉机（不含皮带传动） | 35—40马力四轮驱动拖拉机 | 山拖农机装备有限公司 | 轮式拖拉机 | TS384 | 35—40马力四轮驱动拖拉机 | 驱动轮数：四轮驱动；发动机标定功率（kW）：27.9
351 | 动力机械 | 拖拉机 | 轮式拖拉机（不含皮带传动） | 100马力及以上两轮驱动拖拉机 | 山拖农机装备有限公司 | 轮式拖拉机 | TS1100 | 100马力及以上两轮驱动拖拉机 | 驱动轮数：两轮驱动；发动机标定功率（kW）：81
352 | 动力机械 | 拖拉机 | 轮式拖拉机（不含皮带传动） | 100马力及以上两轮驱动拖拉机 | 山拖农机装备有限公司 | 轮式拖拉机 | TS1100Ⅲ | 100马力及以上两轮驱动拖拉机 | 驱动轮数：两轮驱动；发动机标定功率（kW）：81
353 | 动力机械 | 拖拉机 | 轮式拖拉机（不含皮带传动） | 100马力及以上两轮驱动拖拉机 | 山拖农机装备有限公司 | 轮式拖拉机 | TS1200Ⅲ | 100马力及以上两轮驱动拖拉机 | 驱动轮数：两轮驱动；发动机标定功率（kW）：88.2
354 | 动力机械 | 拖拉机 | 轮式拖拉机（不含皮带传动） | 25—30马力四轮驱动拖拉机 | 山拖农机装备有限公司 | 轮式拖拉机 | TS254 | 25—30马力四轮驱动拖拉机 | 驱动轮数：四轮驱动；发动机标定功率（kW）：18.5
355 | 动力机械 | 拖拉机 | 轮式拖拉机（不含皮带传动） | 25—30马力四轮驱动拖拉机 | 山拖农机装备有限公司 | 轮式拖拉机 | TS254—H | 25—30马力四轮驱动拖拉机 | 驱动轮数：四轮驱动；发动机标定功率（kW）：18.5
356 | 动力机械 | 拖拉机 | 轮式拖拉机（不含皮带传动） | 55—60马力四轮驱动拖拉机 | 山拖农机装备有限公司 | 轮式拖拉机 | TS554 | 55—60马力四轮驱动拖拉机 | 驱动轮数：四轮驱动；发动机标定功率（kW）：40.5
357 | 动力机械 | 拖拉机 | 轮式拖拉机（不含皮带传动） | 30—35马力四轮驱动拖拉机 | 山拖农机装备有限公司 | 轮式拖拉机 | TS304 | 30—35马力四轮驱动拖拉机 | 驱动轮数：四轮驱动；发动机标定功率（kW）：22
358 | 动力机械 | 拖拉机 | 轮式拖拉机（不含皮带传动） | 30—35马力四轮驱动拖拉机 | 山拖农机装备有限公司 | 轮式拖拉机 | TS304—H | 30—35马力四轮驱动拖拉机 | 驱动轮数：四轮驱动；发动机标定功率（kW）：22
359 | 动力机械 | 拖拉机 | 轮式拖拉机（不含皮带传动） | 35—40马力四轮驱动拖拉机 | 山拖农机装备有限公司 | 轮式拖拉机 | TS354 | 35—40马力四轮驱动拖拉机 | 驱动轮数：四轮驱动；发动机标定功率（kW）：25.73
360 | 动力机械 | 拖拉机 | 轮式拖拉机（不含皮带传动） | 35—40马力四轮驱动拖拉机 | 山拖农机装备有限公司 | 轮式拖拉机 | TS354—H | 35—40马力四轮驱动拖拉机 | 驱动轮数：四轮驱动；发动机标定功率（kW）：25.73
361 | 动力机械 | 拖拉机 | 轮式拖拉机（不含皮带传动） | 35—40马力四轮驱动拖拉机 | 山拖农机装备有限公司 | 轮式拖拉机 | TS364 | 35—40马力四轮驱动拖拉机 | 驱动轮数：四轮驱动；发动机标定功率（kW）：26.5
362 | 动力机械 | 拖拉机 | 轮式拖拉机（不含皮带传动） | 85—90马力四轮驱动拖拉机 | 山拖农机装备有限公司 | 轮式拖拉机 | TS854Ⅲ | 85—90马力四轮驱动拖拉机 | 驱动轮数：四轮驱动；发动机标定功率（kW）：62.5
363 | 动力机械 | 拖拉机 | 轮式拖拉机（不含皮带传动） | 40—45马力四轮驱动拖拉机 | 山拖农机装备有限公司 | 轮式拖拉机 | TS404 | 40—45马力四轮驱动拖拉机 | 驱动轮数：四轮驱动；发动机标定功率（kW）：29.4
364 | 动力机械 | 拖拉机 | 轮式拖拉机（不含皮带传动） | 40—45马力四轮驱动拖拉机 | 山拖农机装备有限公司 | 轮式拖拉机 | TS404—H | 40—45马力四轮驱动拖拉机 | 驱动轮数：四轮驱动；发动机标定功率（kW）：29.4
365 | 动力机械 | 拖拉机 | 轮式拖拉机（不含皮带传动） | 45—50马力四轮驱动拖拉机 | 山拖农机装备有限公司 | 轮式拖拉机 | TS454 | 45—50马力四轮驱动拖拉机 | 驱动轮数：四轮驱动；发动机标定功率（kW）：33.08
366 | 动力机械 | 拖拉机 | 轮式拖拉机（不含皮带传动） | 45—50马力四轮驱动拖拉机 | 山拖农机装备有限公司 | 轮式拖拉机 | TS484 | 45—50马力四轮驱动拖拉机 | 驱动轮数：四轮驱动；发动机标定功率（kW）：35.28
367 | 动力机械 | 拖拉机 | 轮式拖拉机（不含皮带传动） | 50—55马力四轮驱动拖拉机 | 山拖农机装备有限公司 | 轮式拖拉机 | TS504 | 50—55马力四轮驱动拖拉机 | 驱动轮数：四轮驱动；发动机标定功率（kW）：36.75
368 | 动力机械 | 拖拉机 | 轮式拖拉机（不含皮带传动） | 110—120马力四轮驱动拖拉机 | 山拖农机装备有限公司 | 轮式拖拉机 | TS1104Ⅲ | 110—120马力四轮驱动拖拉机 | 驱动轮数：四轮驱动；发动机标定功率（kW）：81
369 | 动力机械 | 拖拉机 | 轮式拖拉机（不含皮带传动） | 60—65马力四轮驱动拖拉机 | 山拖农机装备有限公司 | 轮式拖拉机 | TS604 | 60—65马力四轮驱动拖拉机 | 驱动轮数：四轮驱动；发动机标定功率（kW）：44.1
370 | 动力机械 | 拖拉机 | 轮式拖拉机（不含皮带传动） | 65—70马力四轮驱动拖拉机 | 山拖农机装备有限公司 | 轮式拖拉机 | TS654 | 65—70马力四轮驱动拖拉机 | 驱动轮数：四轮驱动；发动机标定功率（kW）：47.8
371 | 动力机械 | 拖拉机 | 轮式拖拉机（不含皮带传动） | 70—75马力四轮驱动拖拉机 | 山拖农机装备有限公司 | 轮式拖拉机 | TS704 | 70—75马力四轮驱动拖拉机 | 驱动轮数：四轮驱动；发动机标定功率（kW）：51.5
372 | 动力机械 | 拖拉机 | 轮式拖拉机（不含皮带传动） | 75—80马力四轮驱动拖拉机 | 山拖农机装备有限公司 | 轮式拖拉机 | TS754 | 75—80马力四轮驱动拖拉机 | 驱动轮数：四轮驱动；发动机标定功率（kW）：55
373 | 动力机械 | 拖拉机 | 轮式拖拉机（不含皮带传动） | 80—85马力四轮驱动拖拉机 | 山拖农机装备有限公司 | 轮式拖拉机 | TS804Ⅲ | 80—85马力四轮驱动拖拉机 | 驱动轮数：四轮驱动；发动机标定功率（kW）：59
374 | 动力机械 | 拖拉机 | 轮式拖拉机（不含皮带传动） | 200—210马力四轮驱动拖拉机 | 山拖农机装备有限公司 | 轮式拖拉机 | WZ2004 | 200—210马力四轮驱动拖拉机 | 驱动轮数：四轮驱动；发动机标定功率（kW）：147
375 | 动力机械 | 拖拉机 | 轮式拖拉机（不含皮带传动） | 90—95马力四轮驱动拖拉机 | 山拖农机装备有限公司 | 轮式拖拉机 | TS904Ⅲ | 90—95马力四轮驱动拖拉机 | 驱动轮数：四轮驱动；发动机标定功率（kW）：66.2
376 | 动力机械 | 拖拉机 | 轮式拖拉机（不含皮带传动） | 95—100马力四轮驱动拖拉机 | 山拖农机装备有限公司 | 轮式拖拉机 | TS954Ⅲ | 95—100马力四轮驱动拖拉机 | 驱动轮数：四轮驱动；发动机标定功率（kW）：70
377 | 动力机械 | 拖拉机 | 轮式拖拉机（不含皮带传动） | 100—110马力四轮驱动拖拉机 | 山拖农机装备有限公司 | 轮式拖拉机 | TS1004 | 100—110马力四轮驱动拖拉机 | 驱动轮数：四轮驱动；发动机标定功率（kW）：73.5
378 | 动力机械 | 拖拉机 | 轮式拖拉机（不含皮带传动） | 100—110马力四轮驱动拖拉机 | 山拖农机装备有限公司 | 轮式拖拉机 | TS1004Ⅲ | 100—110马力四轮驱动拖拉机 | 驱动轮数：四轮驱动；发动机标定功率（kW）：73.5
379 | 动力机械 | 拖拉机 | 轮式拖拉机（不含皮带传动） | 110—120马力四轮驱动拖拉机 | 山拖农机装备有限公司 | 轮式拖拉机 | TS1104 | 110—120马力四轮驱动拖拉机 | 驱动轮数：四轮驱动；发动机标定功率（kW）：81
380 | 动力机械 | 拖拉机 | 轮式拖拉机（不含皮带传动） | 210马力及以上四轮驱动拖拉机 | 山拖农机装备有限公司 | 轮式拖拉机 | WZ2104 | 210马力及以上四轮驱动拖拉机 | 驱动轮数：四轮驱动；发动机标定功率（kW）：154
381 | 动力机械 | 拖拉机 | 轮式拖拉机（不含皮带传动） | 120—130马力四轮驱动拖拉机 | 山拖农机装备有限公司 | 轮式拖拉机 | TS1204 | 120—130马力四轮驱动拖拉机 | 驱动轮数：四轮驱动；发动机标定功率（kW）：88.2
382 | 动力机械 | 拖拉机 | 轮式拖拉机（不含皮带传动） | 120—130马力四轮驱动拖拉机 | 山拖农机装备有限公司 | 轮式拖拉机 | TS1204Ⅲ | 120—130马力四轮驱动拖拉机 | 驱动轮数：四轮驱动；发动机标定功率（kW）：88.2
383 | 动力机械 | 拖拉机 | 轮式拖拉机（不含皮带传动） | 130—140马力四轮驱动拖拉机 | 山拖农机装备有限公司 | 轮式拖拉机 | TS1354 | 130—140马力四轮驱动拖拉机 | 驱动轮数：四轮驱动；发动机标定功率（kW）：100
384 | 动力机械 | 拖拉机 | 轮式拖拉机（不含皮带传动） | 150—180马力四轮驱动拖拉机 | 山拖农机装备有限公司 | 轮式拖拉机 | WZ1604 | 150—180马力四轮驱动拖拉机 | 驱动轮数：四轮驱动；发动机标定功率（kW）：118
385 | 动力机械 | 拖拉机 | 轮式拖拉机（不含皮带传动） | 180—200马力四轮驱动拖拉机 | 山拖农机装备有限公司 | 轮式拖拉机 | WZ1804 | 180—200马力四轮驱动拖拉机 | 驱动轮数：四轮驱动；发动机标定功率（kW）：132.5
386 | 种植施肥机械 | 栽植机械 | 水稻插秧机 | 6行及以上手扶步进式水稻插秧机 | 井关农机（常州）有限公司 | 手扶式插秧机 | 2ZS—6A(PC6—80) | 6行及以上手扶步进式水稻插秧机 | 插秧机的结构形式：手扶步进式；作业行数（行）：6
387 | 种植施肥机械 | 栽植机械 | 水稻插秧机 | 6—7行四轮乘坐式水稻插秧机 | 井关农机（常州）有限公司 | 乘座式高速插秧机 | 2Z—6B(PZ60—HGR) | 6—7行四轮乘坐式水稻插秧机 | 插秧机的结构形式：四轮乘坐式高速插秧机；作业行数（行）：6
388 | 种植施肥机械 | 栽植机械 | 水稻插秧机 | 6—7行四轮乘坐式水稻插秧机 | 井关农机（常州）有限公司 | 乘座式高速插秧机 | 2Z—6B1(PZ60—HGRT） | 6—7行四轮乘坐式水稻插秧机 | 插秧机的结构形式：四轮乘坐式高速插秧机；作业行数（行）：6
389 | 种植施肥机械 | 栽植机械 | 水稻插秧机 | 6—7行四轮乘坐式水稻插秧机 | 井关农机（常州）有限公司 | 乘座式高速插秧机 | 2Z—6B2(PZ60—HDRT) | 6—7行四轮乘坐式水稻插秧机 | 插秧机的结构形式：四轮乘坐式高速插秧机；作业行数（行）：6
390 | 种植施肥机械 | 栽植机械 | 水稻插秧机 | 6—7行四轮乘坐式水稻插秧机 | 井关农机（常州）有限公司 | 乘座式高速插秧机 | 2Z—6B3(PZ60—HGSR) | 6—7行四轮乘坐式水稻插秧机 | 插秧机的结构形式：四轮乘坐式高速插秧机；作业行数（行）：6
391 | 种植施肥机械 | 栽植机械 | 水稻插秧机 | 8行及以上四轮乘坐式水稻插秧机 | 井关农机（常州）有限公司 | 乘座式高速插秧机 | 2Z—8A(PZ80) | 8行及以上四轮乘坐式水稻插秧机 | 插秧机的结构形式：四轮乘坐式高速插秧机；作业行数（行）：8
392 | 种植施肥机械 | 栽植机械 | 水稻插秧机 | 8行及以上四轮乘坐式水稻插秧机 | 井关农机（常州）有限公司 | 乘座式高速插秧机 | 2Z—8A2(PZ80—HDRT25) | 8行及以上四轮乘坐式水稻插秧机 | 插秧机的结构形式：四轮乘坐式高速插秧机；作业行数（行）：8
393 | 收获机械 | 谷物收获机械 | 半喂入联合收割机 | 4行及以上35马力及以上半喂入联合收割机 | 井关农机（常州）有限公司 | 半喂入自走式联合收割机 | 4LBZ—145B | 4行及以上35马力及以上半喂入联合收割机 | 作业行数（行）：4；喂入方式：半喂入；配套功率（kW）：44.6
394 | 收获机械 | 谷物收获机械 | 半喂入联合收割机 | 4行及以上35马力及以上半喂入联合收割机 | 井关农机（常州）有限公司 | 半喂入自走式联合收割机 | 4LBZ—145B1 | 4行及以上35马力及以上半喂入联合收割机 | 作业行数（行）：4；喂入方式：半喂入；配套功率（kW）：44.6
395 | 收获机械 | 谷物收获机械 | 半喂入联合收割机 | 4行及以上35马力及以上半喂入联合收割机 | 井关农机（常州）有限公司 | 半喂入自走式联合收割机 | 4LBZ—145D(HF608G) | 4行及以上35马力及以上半喂入联合收割机 | 作业行数（行）：4；喂入方式：半喂入；配套功率（kW）：44.6
396 | 收获机械 | 谷物收获机械 | 自走轮式谷物联合收割机（全喂入） | 2—3kg/s自走轮式谷物联合收割机（全喂入） | 江苏沃得农业机械有限公司 | 轮式自走式谷物联合收割机 | 4LZ-2 | 2—3kg/s自走轮式谷物联合收割机（全喂入） | 喂入量:2.0kg/s；自走轮式；喂入方式：全喂入
397 | 收获机械 | 谷物收获机械 | 自走轮式谷物联合收割机（全喂入） | 4—5kg/s自走轮式谷物联合收割机（全喂入） | 江苏沃得农业机械有限公司 | 轮式自走全喂入式谷物联合收割机 | 4LZ-4 | 4—5kg/s自走轮式谷物联合收割机（全喂入） | 喂入量:4.0kg/s；自走轮式；喂入方式：全喂入
398 | 收获机械 | 谷物收获机械 | 自走轮式谷物联合收割机（全喂入） | 5—6kg/s自走轮式谷物联合收割机（全喂入） | 江苏沃得农业机械有限公司 | 轮式自走全喂入式谷物联合收割机 | 4LZ-5B | 5—6kg/s自走轮式谷物联合收割机（全喂入） | 喂入量:5.0kg/s；自走轮式；喂入方式：全喂入
399 | 收获机械 | 谷物收获机械 | 自走轮式谷物联合收割机（全喂入） | 5—6kg/s自走轮式谷物联合收割机（全喂入） | 江苏沃得农业机械有限公司 | 轮式自走全喂入式小麦联合收割机 | 4LZ-5 | 5—6kg/s自走轮式谷物联合收割机（全喂入） | 喂入量:5.0kg/s；自走轮式；喂入方式：全喂入
400 | 收获机械 | 谷物收获机械 | 自走轮式谷物联合收割机（全喂入） | 5—6kg/s自走轮式谷物联合收割机（全喂入） | 江苏沃得农业机械有限公司 | 轮式自走全喂入式谷物联合收割机 | 4LZ-5A | 5—6kg/s自走轮式谷物联合收割机（全喂入） | 喂入量:5.0kg/s；自走轮式；喂入方式：全喂入
401 | 收获机械 | 谷物收获机械 | 自走轮式谷物联合收割机（全喂入） | 6—7kg/s自走轮式谷物联合收割机（全喂入） | 江苏沃得农业机械有限公司 | 轮式自走式全喂入谷物联合收割机 | 4LZ-6 | 6—7kg/s自走轮式谷物联合收割机（全喂入） | 喂入量:6.0kg/s；自走轮式；喂入方式：全喂入
402 | 动力机械 | 拖拉机 | 轮式拖拉机（不含皮带传动轮式拖拉机） | 35—40马力四轮驱动拖拉机 | 江苏沃得农业机械有限公司 | 轮式拖拉机 | WD354 | 35—40马力四轮驱动拖拉机 | 驱动方式：四轮驱动；发动机标定功率（kW）：25.7
403 | 动力机械 | 拖拉机 | 轮式拖拉机（不含皮带传动轮式拖拉机） | 40—45马力四轮驱动拖拉机 | 江苏沃得农业机械有限公司 | 轮式拖拉机 | WD404 | 40—45马力四轮驱动拖拉机 | 驱动方式：四轮驱动；发动机标定功率（kW）：29.4
404 | 动力机械 | 拖拉机 | 轮式拖拉机（不含皮带传动轮式拖拉机） | 45—50马力两轮驱动拖拉机 | 江苏沃得农业机械有限公司 | 轮式拖拉机 | WD450 | 45—50马力两轮驱动拖拉机 | 驱动方式：两轮驱动；发动机标定功率（kW）：33.1
405 | 动力机械 | 拖拉机 | 轮式拖拉机（不含皮带传动轮式拖拉机） | 45—50马力四轮驱动拖拉机 | 江苏沃得农业机械有限公司 | 轮式拖拉机 | WD454 | 45—50马力四轮驱动拖拉机 | 驱动方式：四轮驱动；发动机标定功率（kW）：33.1
406 | 动力机械 | 拖拉机 | 轮式拖拉机（不含皮带传动轮式拖拉机） | 50—55马力两轮驱动拖拉机 | 江苏沃得农业机械有限公司 | 轮式拖拉机 | WD500 | 50—55马力两轮驱动拖拉机 | 驱动方式：两轮驱动；发动机标定功率（kW）：36.8
407 | 动力机械 | 拖拉机 | 轮式拖拉机（不含皮带传动轮式拖拉机） | 50—55马力四轮驱动拖拉机 | 江苏沃得农业机械有限公司 | 轮式拖拉机 | WD504 | 50—55马力四轮驱动拖拉机 | 驱动方式：四轮驱动；发动机标定功率（kW）：36.8
408 | 动力机械 | 拖拉机 | 轮式拖拉机（不含皮带传动轮式拖拉机） | 55—60马力四轮驱动拖拉机 | 江苏沃得农业机械有限公司 | 轮式拖拉机 | WD554 | 55—60马力四轮驱动拖拉机 | 驱动方式：四轮驱动；发动机标定功率（kW）：40.5
409 | 动力机械 | 拖拉机 | 轮式拖拉机（不含皮带传动轮式拖拉机） | 60—65马力四轮驱动拖拉机 | 江苏沃得农业机械有限公司 | 轮式拖拉机 | WD604 | 60—65马力四轮驱动拖拉机 | 驱动方式：四轮驱动；发动机标定功率（kW）：44.1
410 | 动力机械 | 拖拉机 | 轮式拖拉机（不含皮带传动轮式拖拉机） | 70—75马力两轮驱动拖拉机 | 江苏沃得农业机械有限公司 | 轮式拖拉机 | WD700 | 70—75马力两轮驱动拖拉机 | 驱动方式：两轮驱动；发动机标定功率（kW）：51.5
411 | 动力机械 | 拖拉机 | 轮式拖拉机（不含皮带传动轮式拖拉机） | 70—75马力四轮驱动拖拉机 | 江苏沃得农业机械有限公司 | 轮式拖拉机 | WD704 | 70—75马力四轮驱动拖拉机 | 驱动方式：四轮驱动；发动机标定功率（kW）：51.5
412 | 动力机械 | 拖拉机 | 轮式拖拉机（不含皮带传动轮式拖拉机） | 75—80马力两轮驱动拖拉机 | 江苏沃得农业机械有限公司 | 轮式拖拉机 | WD750 | 75—80马力两轮驱动拖拉机 | 驱动方式：两轮驱动；发动机标定功率（kW）：55.2
413 | 动力机械 | 拖拉机 | 轮式拖拉机（不含皮带传动轮式拖拉机） | 75—80马力四轮驱动拖拉机 | 江苏沃得农业机械有限公司 | 轮式拖拉机 | WD754 | 75—80马力四轮驱动拖拉机 | 驱动方式：四轮驱动；发动机标定功率（kW）：55.1
414 | 动力机械 | 拖拉机 | 轮式拖拉机（不含皮带传动轮式拖拉机） | 80—85马力两轮驱动拖拉机 | 江苏沃得农业机械有限公司 | 轮式拖拉机 | WD800 | 80—85马力两轮驱动拖拉机 | 驱动方式：两轮驱动；发动机标定功率（kW）：59
415 | 动力机械 | 拖拉机 | 轮式拖拉机（不含皮带传动轮式拖拉机） | 80—85马力四轮驱动拖拉机 | 江苏沃得农业机械有限公司 | 轮式拖拉机 | WD804 | 80—85马力四轮驱动拖拉机 | 驱动方式：四轮驱动；发动机标定功率（kW）：59
416 | 动力机械 | 拖拉机 | 轮式拖拉机（不含皮带传动轮式拖拉机） | 85—90马力两轮驱动拖拉机 | 江苏沃得农业机械有限公司 | 轮式拖拉机 | WD850 | 85—90马力两轮驱动拖拉机 | 驱动方式：两轮驱动；发动机标定功率（kW）：62.5
417 | 动力机械 | 拖拉机 | 轮式拖拉机（不含皮带传动轮式拖拉机） | 85—90马力四轮驱动拖拉机 | 江苏沃得农业机械有限公司 | 轮式拖拉机 | WD854 | 85—90马力四轮驱动拖拉机 | 驱动方式：四轮驱动；发动机标定功率（kW）：62.5
418 | 动力机械 | 拖拉机 | 轮式拖拉机（不含皮带传动轮式拖拉机） | 90—95马力两轮驱动拖拉机 | 江苏沃得农业机械有限公司 | 轮式拖拉机 | WD900 | 90—95马力两轮驱动拖拉机 | 驱动方式：两轮驱动；发动机标定功率（kW）：66
419 | 动力机械 | 拖拉机 | 轮式拖拉机（不含皮带传动轮式拖拉机） | 90—95马力四轮驱动拖拉机 | 江苏沃得农业机械有限公司 | 轮式拖拉机 | WD904 | 90—95马力四轮驱动拖拉机 | 驱动方式：四轮驱动；发动机标定功率（kW）：66.2
420 | 动力机械 | 拖拉机 | 轮式拖拉机（不含皮带传动轮式拖拉机） | 100马力及以上两轮驱动拖拉机 | 江苏沃得农业机械有限公司 | 轮式拖拉机 | WD1000 | 100马力及以上两轮驱动拖拉机 | 驱动方式：两轮驱动；发动机标定功率（kW）：73.5
421 | 动力机械 | 拖拉机 | 轮式拖拉机（不含皮带传动轮式拖拉机） | 100—110马力四轮驱动拖拉机 | 江苏沃得农业机械有限公司 | 轮式拖拉机 | WD1004 | 100—110马力四轮驱动拖拉机 | 驱动方式：四轮驱动；发动机标定功率（kW）：73.5
422 | 动力机械 | 拖拉机 | 轮式拖拉机（不含皮带传动轮式拖拉机） | 100马力及以上两轮驱动拖拉机 | 江苏沃得农业机械有限公司 | 轮式拖拉机 | WD1100 | 100马力及以上两轮驱动拖拉机 | 驱动方式：两轮驱动；发动机标定功率（kW）：81
423 | 动力机械 | 拖拉机 | 轮式拖拉机（不含皮带传动轮式拖拉机） | 110—120马力四轮驱动拖拉机 | 江苏沃得农业机械有限公司 | 轮式拖拉机 | WD1104 | 110—120马力四轮驱动拖拉机 | 驱动方式：四轮驱动；发动机标定功率（kW）：81
424 | 动力机械 | 拖拉机 | 轮式拖拉机（不含皮带传动轮式拖拉机） | 150—180马力四轮驱动拖拉机 | 江苏沃得农业机械有限公司 | 轮式拖拉机 | WD1504 | 150—180马力四轮驱动拖拉机 | 驱动方式：四轮驱动；发动机标定功率（kW）：110.3
425 | 畜牧水产养殖机械 | 水产养殖机械 | 增氧机 | 普通型增氧机 | 台州金湖机电有限公司 | 水车式增氧机 | YC—1.5 | 普通型增氧机 | 型号：YC—1.5，外型尺寸（长×宽×高）：1530×2140×720mm，整机质量：74.2kg，浮体材料：PE，浮体体积：0.231m3，配套动力：1.5kw，水车转速：100r/min，叶轮数：4只，叶轮直径;640mm，叶片数：32
426 | 收获后处理机械 | 干燥机械 | 粮食烘干机 | 处理量100t/d及以上连续式粮食烘干机 | 郑州万谷机械有限公司 | 粮食干燥机 | 5HST—25 | 处理量100t/d及以上连续式粮食烘干机 | 处理方式：连续式；结构形式：固定式；连续式处理量（t/d)：500
427 | 畜牧水产养殖机械 | 畜产品采集加工机械设备 | 冷藏罐 | 3000L以下非全自动清洗冷藏罐 | 甘肃华清轻工机械有限责任公司 | 冷藏罐 | ZLG—1 | 3000L以下非全自动清洗冷藏罐 | 容量＜3000L；清洗方式：非全自动清洗
428 | 畜牧水产养殖机械 | 畜产品采集加工机械设备 | 冷藏罐 | 6000L及以上全自动清洗冷藏罐 | 甘肃华清轻工机械有限责任公司 | 冷藏罐 | ZLG—8 | 6000L及以上全自动清洗冷藏罐 | 容量≥6000L；清洗方式：全自动清洗
429 | 动力机械 | 拖拉机 | 轮式拖拉机（不含皮带传动轮式拖拉机） | 30—35马力两轮驱动拖拉机 | 河南向阳红机械制造有限公司 | 轮式拖拉机 | 向阳红—300 | 轮式拖拉机 | 发动机功率：22.1kW；驱动方式：两轮驱动
430 | 动力机械 | 拖拉机 | 轮式拖拉机（不含皮带传动轮式拖拉机） | 30—35马力四轮驱动拖拉机 | 河南向阳红机械制造有限公司 | 轮式拖拉机 | 向阳红—304 | 轮式拖拉机 | 发动机功率：22.1kW；驱动方式:四轮驱动
431 | 动力机械 | 拖拉机 | 轮式拖拉机（不含皮带传动轮式拖拉机） | 30—35马力两轮驱动拖拉机 | 河南向阳红机械制造有限公司 | 轮式拖拉机 | 向阳红—300A | 轮式拖拉机 | 发动机功率：22.1kW；驱动方式:两轮驱动
432 | 动力机械 | 拖拉机 | 轮式拖拉机（不含皮带传动轮式拖拉机） | 30—35马力四轮驱动拖拉机 | 河南向阳红机械制造有限公司 | 轮式拖拉机 | 向阳红—304A | 轮式拖拉机 | 发动机功率：22.1kW；驱动方式:四轮驱动
433 | 动力机械 | 拖拉机 | 轮式拖拉机（不含皮带传动轮式拖拉机） | 35—40马力两轮驱动拖拉机 | 河南向阳红机械制造有限公司 | 轮式拖拉机 | 向阳红—350 | 轮式拖拉机 | 发动机功率：25.7kW；驱动方式:两轮驱动
434 | 动力机械 | 拖拉机 | 轮式拖拉机（不含皮带传动轮式拖拉机） | 35—40马力四轮驱动拖拉机 | 河南向阳红机械制造有限公司 | 轮式拖拉机 | 向阳红—354 | 轮式拖拉机 | 发动机功率：25.7kW；驱动方式:四轮驱动
435 | 动力机械 | 拖拉机 | 轮式拖拉机（不含皮带传动轮式拖拉机） | 35—40马力两轮驱动拖拉机 | 河南向阳红机械制造有限公司 | 轮式拖拉机 | 向阳红—350A | 轮式拖拉机 | 发动机功率：25.7kW；驱动方式:两轮驱动
436 | 动力机械 | 拖拉机 | 轮式拖拉机（不含皮带传动轮式拖拉机） | 35—40马力四轮驱动拖拉机 | 河南向阳红机械制造有限公司 | 轮式拖拉机 | 向阳红—354A | 轮式拖拉机 | 发动机功率：25.7kW；驱动方式:四轮驱动
437 | 动力机械 | 拖拉机 | 轮式拖拉机（不含皮带传动轮式拖拉机） | 40—45马力两轮驱动拖拉机 | 河南向阳红机械制造有限公司 | 轮式拖拉机 | 向阳红—400 | 轮式拖拉机 | 发动机功率：29.5kW；驱动方式:两轮驱动
438 | 动力机械 | 拖拉机 | 轮式拖拉机（不含皮带传动轮式拖拉机） | 40—45马力四轮驱动拖拉机 | 河南向阳红机械制造有限公司 | 轮式拖拉机 | 向阳红—404 | 轮式拖拉机 | 发动机功率：29.5kW；驱动方式:四轮驱动
439 | 动力机械 | 拖拉机 | 轮式拖拉机（不含皮带传动轮式拖拉机） | 45—50马力两轮驱动拖拉机 | 河南向阳红机械制造有限公司 | 轮式拖拉机 | 向阳红—450 | 轮式拖拉机 | 发动机功率：33.1kW；驱动方式:两轮驱动
440 | 动力机械 | 拖拉机 | 轮式拖拉机（不含皮带传动轮式拖拉机） | 45—50马力四轮驱动拖拉机 | 河南向阳红机械制造有限公司 | 轮式拖拉机 | 向阳红—454 | 轮式拖拉机 | 发动机功率：33.1kW；驱动方式:四轮驱动
441 | 动力机械 | 拖拉机 | 轮式拖拉机（不含皮带传动轮式拖拉机） | 55—60马力两轮驱动拖拉机 | 河南向阳红机械制造有限公司 | 轮式拖拉机 | 向阳红—550 | 轮式拖拉机 | 发动机功率：40.4kW；驱动方式:两轮驱动
442 | 动力机械 | 拖拉机 | 轮式拖拉机（不含皮带传动轮式拖拉机） | 55—60马力四轮驱动拖拉机 | 河南向阳红机械制造有限公司 | 轮式拖拉机 | 向阳红—554 | 轮式拖拉机 | 发动机功率：40.4kW；驱动方式:四轮驱动
443 | 动力机械 | 拖拉机 | 轮式拖拉机（不含皮带传动轮式拖拉机） | 60—65马力四轮驱动拖拉机 | 河南向阳红机械制造有限公司 | 轮式拖拉机 | 向阳红—604 | 轮式拖拉机 | 发动机功率：44.1kW；驱动方式:四轮驱动
444 | 动力机械 | 拖拉机 | 轮式拖拉机（不含皮带传动轮式拖拉机） | 70—75马力四轮驱动拖拉机 | 河南向阳红机械制造有限公司 | 轮式拖拉机 | 向阳红—704 | 轮式拖拉机 | 发动机功率：51.5kW；驱动方式:四轮驱动
445 | 动力机械 | 拖拉机 | 轮式拖拉机（不含皮带传动轮式拖拉机） | 90—95马力两轮驱动拖拉机 | 河南向阳红机械制造有限公司 | 轮式拖拉机 | 向阳红—900 | 轮式拖拉机 | 发动机功率66.2kW；驱动方式:两轮驱动
446 | 动力机械 | 拖拉机 | 轮式拖拉机（不含皮带传动轮式拖拉机） | 90—95马力四轮驱动拖拉机 | 河南向阳红机械制造有限公司 | 轮式拖拉机 | 向阳红—904 | 轮式拖拉机 | 发动机功率66.2kW,驱动方式:四轮驱动
447 | 动力机械 | 拖拉机 | 轮式拖拉机（不含皮带传动轮式拖拉机） | 95—100马力两轮驱动拖拉机 | 河南向阳红机械制造有限公司 | 轮式拖拉机 | 向阳红—950 | 轮式拖拉机 | 发动机功率：70kW；驱动方式:两轮驱动
448 | 动力机械 | 拖拉机 | 轮式拖拉机（不含皮带传动轮式拖拉机） | 95—100马力四轮驱动拖拉机 | 河南向阳红机械制造有限公司 | 轮式拖拉机 | 向阳红—954 | 轮式拖拉机 | 发动机功率：70kW；驱动方式:四轮驱动
449 | 动力机械 | 拖拉机 | 轮式拖拉机（不含皮带传动轮式拖拉机） | 100—110马力四轮驱动拖拉机 | 河南向阳红机械制造有限公司 | 轮式拖拉机 | 向阳红—1004 | 轮式拖拉机 | 发动机功率：73.5kW；驱动方式:四轮驱动
450 | 动力机械 | 拖拉机 | 轮式拖拉机（不含皮带传动轮式拖拉机） | 100马力及以上两轮驱动拖拉机 | 河南向阳红机械制造有限公司 | 轮式拖拉机 | 向阳红—1100 | 轮式拖拉机 | 发动机功率：81kW；驱动方式:两轮驱动
451 | 动力机械 | 拖拉机 | 轮式拖拉机（不含皮带传动轮式拖拉机） | 110—120马力四轮驱动拖拉机 | 河南向阳红机械制造有限公司 | 轮式拖拉机 | 向阳红—1104 | 轮式拖拉机 | 发动机功率：81kW；驱动方式:四轮驱动
452 | 畜牧水产养殖机械 | 水产养殖机械 | 增氧机 | 微孔曝气式增氧机 | 江阴江达机械装备有限公司 | 曝气增氧机 | JD—B—1.5×Ф10 | 微孔曝气式增氧机 | 增氧方式：微孔曝气式；配套功率（kW）：1.5
453 | 畜牧水产养殖机械 | 水产养殖机械 | 增氧机 | 微孔曝气式增氧机 | 江阴江达机械装备有限公司 | 曝气增氧机 | JD—B—3.0×Ф10 | 微孔曝气式增氧机 | 增氧方式：微孔曝气式；配套功率（kW）：3.0
454 | 收获后处理机械 | 干燥机械 | 粮食烘干机 | 批处理量10—20t循环式粮食烘干机 | 安徽禾阳机械科技有限公司 | 批式循环谷物干燥机 | 5HXL—12 | 批式循环谷物干燥机 | 批处理量：12t；循环式
455 | 收获后处理机械 | 干燥机械 | 粮食烘干机 | 批处理量10—20t循环式粮食烘干机 | 安徽禾阳机械科技有限公司 | 批式循环谷物干燥机 | 5HXL—15 | 批式循环谷物干燥机 | 批处理量：15t；循环式
456 | 收获后处理机械 | 干燥机械 | 粮食烘干机 | 批处理量30t及以上循环式粮食烘干机 | 安徽禾阳机械科技有限公司 | 批式循环谷物干燥机 | 5HXL—30 | 批式循环谷物干燥机 | 批处理量：30t；循环式