## 导入补贴产品
贵州省2016年农业机械购置补贴产品信息（第一批）
机具大类 | 机具小类 | 机具品目 | 分档名称 | 生产企业 | 产品名称 | 机具型号 | 配置参数（企业依据推广鉴定报告填报） | 中央补贴额 | 特殊县中央补贴额 | 省补贴额 | 特殊县省补贴额 | 市补贴额 | 特殊县市补贴额 | 县补贴额 | 特殊县县补贴额 | 功率（kW） | 机具类型 | 备注 | 企业所属省份
耕整地机械 | 耕地机械 | 翻转犁 | 单体幅宽35cm以下，1—2铧翻转犁 | 临洮县宏丰机械制造有限公司 | 手扶翻转犁 | 1LF-130型 | 外形尺寸（长×宽×高）：1700×420×750（mm），配套动力：8.8-11手扶拖拉机（kW）,生产率：0.06-0.08（hm²/h），整机质量：85（kg）,犁体数量：1（个），耕深：18-24（cm）,耕宽：30（cm），单犁幅宽：30（cm）,结构型式：水平翻转式（/) | 340 | [8 empty] | 非通用类 |  | 甘肃省
耕整地机械 | 耕地机械 | 翻转犁 | 单体幅宽35cm以下，3—4铧翻转犁 | 馆陶县飞翔机械装备制造有限公司 | 液压翻转双向犁 | 1LF-325 | 大架1个、犁头1个、犁柱总成左右各3组、犁轮1个、换向阀1块、油缸1个、油管4根，技术参数：配套动力：29.4-36.8kW、重量：380kg、作业速度＞5km/h、单犁体幅宽：250mm、工作幅宽：750mm、外形尺寸（长×宽×高）：2060×1240×1275mm、最大耕深：220mm、与拖拉机配套连接方式：三点悬挂式 | 1040 | [8 empty] | 非通用类 |  | 河北省
耕整地机械 | 耕地机械 | 翻转犁 | 单体幅宽35cm以下，3—4铧翻转犁 | 馆陶县飞翔机械装备制造有限公司 | 液压翻转双向犁 | 1LF-425 | 大架1个、犁头1个、犁柱总成左右各4组、犁轮1个、换向阀1块、油缸1个、油管4根，技术参数：配套动力：40.5-44.1kW、重量：450kg、作业速度＞5km/h、单犁体幅宽：250mm、工作幅宽：1000mm、外形尺寸（长×宽×高）：2550×1300×1300mm、最大耕深：220mm、与拖拉机配套连接方式：三点悬挂式 | 1040 | [8 empty] | 非通用类 |  | 河北省
耕整地机械 | 耕地机械 | 翻转犁 | 单体幅宽35cm以下，3—4铧翻转犁 | 河北沃田机械制造有限公司 | 液压翻转犁 | 1LYF-325 | 外形尺寸（长x宽x高mm）：1850x1080x1095 结构型式：液压翻转 机器质量：280kg 配套功率：29.4kw 最大耕深：22cm 单体幅宽：250mm 铧体个数：3铧 | 1040 | [8 empty] | 非通用类 |  | 河北省
耕整地机械 | 耕地机械 | 翻转犁 | 单体幅宽35cm以下，3—4铧翻转犁 | 河北沃田机械制造有限公司 | 液压翻转犁 | 1LYF-427 | 外形尺寸（长x宽x高mm）：2750x1310x1260 结构型式：液压翻转 机器质量：510kg 配套功率：60.3kw 最大耕深：22cm 单体幅宽：270mm 铧体个数：4铧 | 1040 | [8 empty] | 非通用类 |  | 河北省
耕整地机械 | 耕地机械 | 翻转犁 | 单体幅宽35cm以下，3—4铧翻转犁 | 河北沃田机械制造有限公司 | 液压翻转犁 | 1LYF-430 | 外形尺寸（长x宽x高mm）：3160x1710x1360 结构型式：液压翻转 机器质量：570kg 配套功率：73.5kw 最大耕深：24cm 单体幅宽：300mm 铧体个数：4铧 | 1040 | [8 empty] | 非通用类 |  | 河北省
耕整地机械 | 耕地机械 | 翻转犁 | 单体幅宽35cm以下，5铧及以上翻转犁 | 馆陶县飞翔机械装备制造有限公司 | 液压翻转双向犁 | 1LF-525 | 大架1个、犁头1个、犁柱总成左右各5组、犁轮1个、换向阀1块、油缸1个、油管4根，技术参数：配套动力：55.2-66.1kW、重量：550kg、作业速度＞5km/h、单犁体幅宽：250mm、工作幅宽：1250mm、外形尺寸（长×宽×高）：2900×1550×1300mm、最大耕深：220mm、与拖拉机配套连接方式：三点悬挂式 | 2500 | [8 empty] | 非通用类 |  | 河北省
耕整地机械 | 耕地机械 | 翻转犁 | 单体幅宽35cm以下，5铧及以上翻转犁 | 河北沃田机械制造有限公司 | 液压翻转犁 | 1LYF-525 | 外形尺寸（长x宽x高mm）：3260x1750x1295 结构型式：液压翻转 机器质量：600kg 配套功率：73.5kw 最大耕深：22cm 单体幅宽：250mm 铧体个数：5铧 | 2500 | [8 empty] | 非通用类 |  | 河北省
耕整地机械 | 耕地机械 | 翻转犁 | 单体幅宽35cm以下，5铧及以上翻转犁 | 河北沃田机械制造有限公司 | 液压翻转犁 | 1LYF-530 | 外形尺寸（长x宽x高mm）：3720x1570x1450 结构型式：液压翻转 机器质量：690kg 配套功率：73.5kw 最大耕深：24cm 单体幅宽：300mm 铧体个数：5铧 | 2500 | [8 empty] | 非通用类 |  | 河北省
耕整地机械 | 耕地机械 | 翻转犁 | 单体幅宽35cm及以上，1—2铧翻转犁 | 临洮县宏丰机械制造有限公司 | 手动翻转铧式犁 | 1LF-135型 | 外形尺寸（长×宽×高）：850×1030×810（mm），结构型式：手动双向翻转（/）结构质量：120（kg），配套拖拉机标定功率：11-12.5kw手扶拖拉机，与拖拉机联接方式：销轴直联（/）,犁体数量：2（个），工作幅宽：35（cm）,最大耕深：26（cm）,运输间隙：＞250（mm）,生产率：0.07-0.09（hm²/h） | 630 | [8 empty] | 非通用类 |  | 甘肃省
耕整地机械 | 耕地机械 | 翻转犁 | 单体幅宽35cm及以上，3—4铧翻转犁 | 馆陶县飞翔机械装备制造有限公司 | 液压翻转双向犁 | 1LF-335 | 大架1个、犁头1个、犁柱总成左右各3组、犁轮1个、换向阀1块、油缸1个、油管4根，技术参数：配套动力：58.8-66.2kW、重量：700kg、作业速度＞5km/h、单犁体幅宽：350mm、工作幅宽：1050mm、外形尺寸（长×宽×高）：2800×1650×1450mm、最大耕深：280mm、与拖拉机配套连接方式：三点悬挂式 | 2400 | [8 empty] | 非通用类 |  | 河北省
耕整地机械 | 耕地机械 | 翻转犁 | 单体幅宽35cm及以上，3—4铧翻转犁 | 馆陶县飞翔机械装备制造有限公司 | 液压翻转双向犁 | 1LF-435 | 大架1个、犁头1个、犁柱总成左右各4组、犁轮1个、换向阀1块、油缸1个、油管4根，技术参数：配套动力：73.5-88.2kW、重量：856kg、作业速度＞5km/h、单犁体幅宽：350mm、工作幅宽：1400mm、外形尺寸（长×宽×高）：3250×1800×1450mm、最大耕深：280mm、与拖拉机配套连接方式：三点悬挂式 | 2400 | [8 empty] | 非通用类 |  | 河北省
耕整地机械 | 耕地机械 | 翻转犁 | 单体幅宽35cm及以上，3—4铧翻转犁 | 馆陶县飞翔机械装备制造有限公司 | 液压双向翻转犁 | 1LFT-446 | 大架1个、主犁体数：左右各4组、副犁体数：左右各4组、胶轮1个、换向阀1块、油缸1个、油管4根，配套动力：117.6-147kW、重量：1760kg、作业速度＞5km/h、单犁体幅宽：460mm、工作幅宽：1840mm、外形尺寸（长×宽×高）：4900×2100×1800mm、设计耕深：350mm、与拖拉机配套连接方式：三点悬挂式 | 2400 | [8 empty] | 非通用类 |  | 河北省
耕整地机械 | 耕地机械 | 翻转犁 | 单体幅宽35—45cm，5—6铧翻转犁 | 馆陶县飞翔机械装备制造有限公司 | 液压翻转双向犁 | 1LF-535 | 大架1个、犁头1个、犁柱总成左右各5组、犁轮1个、换向阀1块、油缸1个、油管4根，技术参数：配套动力：88.2kW以上、重量：1050kg、作业速度＞5km/h、单犁体幅宽：350mm、工作幅宽：1750mm、外形尺寸（长×宽×高）：4050×1850×1500mm、最大耕深：300mm、与拖拉机配套连接方式：三点悬挂式 | 4200 | [8 empty] | 非通用类 |  | 河北省
耕整地机械 | 耕地机械 | 翻转犁 | 单体幅宽45cm及以上，5—6铧翻转犁 | 馆陶县飞翔机械装备制造有限公司 | 液压翻转调幅犁 | 1LFT-546 | 大架1个、主犁体数：左右各5组、副犁体数：左右各5组、胶轮1个、换向阀1块、油缸1个、油管4根，配套动力：176.4-205.8kW、重量：1840kg、作业速度＞5km/h、单犁体幅宽：460mm、工作幅宽：2300-2550mm、外观尺寸（长×宽×高）：5280×3550×1720mm、最大耕深：420mm、与拖拉机配套连接方式：三点悬挂式 | 6500 | [8 empty] | 非通用类 |  | 河北省
耕整地机械 | 耕地机械 | 旋耕机 | 单轴1000—1500mm旋耕机 | 中国一拖集团有限公司 | 旋耕机 | 1GQN-115 | 动力连接方式：牵引式，机具结构类型：单轴，耕幅（m）：1.15 | 540 | [8 empty] | 通用类 |  | 河南省
耕整地机械 | 耕地机械 | 旋耕机 | 单轴1000—1500mm旋耕机 | 中国一拖集团有限公司 | 旋耕机 | 1GQN-125D | 动力连接方式：牵引式，机具结构类型：单轴，耕幅（m）：1.25 | 540 | [8 empty] | 通用类 |  | 河南省
耕整地机械 | 耕地机械 | 旋耕机 | 单轴1000—1500mm旋耕机 | 中国一拖集团有限公司 | 旋耕机 | 1GQN-140 | 动力连接方式：牵引式，机具结构类型：单轴，耕幅（m）：1.4 | 540 | [8 empty] | 通用类 |  | 河南省
耕整地机械 | 耕地机械 | 旋耕机 | 单轴1000—1500mm旋耕机 | 连云港市连发机械有限公司 | 旋耕机 | 1GKN-140 | 基本配置：传动轴，悬挂架，齿轮箱总成，框架，刀轴总成；技术参数：单轴，工作幅宽1400㎜ | 540 | [8 empty] | 通用类 |  | 江苏省
耕整地机械 | 耕地机械 | 旋耕机 | 单轴1000—1500mm旋耕机 | 江苏正大永达科技有限公司 | 旋耕机 | 1GKN-125 | 结构形式：框架式，配套拖拉机标定功率(kw)：14.7—18.4，配套拖拉机功力输出轴转速(r/min)：540，720，外形尺寸（长×宽×高）(mm):920×1500×1096，结构质量(kg):258,理论作业速度(km)/h:2-5,幅宽(cm):125,旋耕深度(cm):旱耕：10-14;水耕:12-16,传动方式：中间齿轮传动，与拖拉机联接方式：标准三点悬挂，刀辊转速(r/min):220(n动=540）；294（n动=720），刀辊最大回转半径(mm):225,总安装刀数（把）：26，旋耕刀型号：IT225. | 540 | [8 empty] | 通用类 |  | 江苏省
耕整地机械 | 耕地机械 | 旋耕机 | 单轴1000—1500mm旋耕机 | 江苏正大永达科技有限公司 | 旋耕机 | 1GKN-140 | 结构形式：框架式，配套拖拉机标定功率(kw)：18.4-22.1，配套拖拉机功力输出轴转速(r/min)：540，720，外形尺寸（长×宽×高）(mm):920×1650×1096，结构质量(kg):278,理论作业速度(km/h):2-5,幅宽(cm):140,旋耕深度(cm):旱耕：10-14;水耕:12-16,传动方式：中间齿轮传动，与拖拉机联接方式：标准三点悬挂，刀辊转速(r/min):198(n动=540）；264（n动=720），刀辊最大回转半径(mm):225,总安装刀数（把）：30，旋耕刀型号：IT225. | 540 | [8 empty] | 通用类 |  | 江苏省
耕整地机械 | 耕地机械 | 旋耕机 | 单轴1000—1500mm旋耕机 | 南昌旋耕机厂有限责任公司 | 旋耕机 | 1GNQ-140J | 动力连接方式：牵引式；机具结构类型：单轴；耕幅（m）：1.4 | 540 | [8 empty] | 通用类 |  | 江西省
耕整地机械 | 耕地机械 | 旋耕机 | 单轴1000—1500mm旋耕机 | 安徽中科自动化股份有限公司 | 旋耕机 | 1GK-130 | 配套拖拉机标定功率：29.4-40.4Kw；动力输出轴转速：540/720r/min；幅宽130cm；耕深：≥12cm；结构型式：框架；外形尺寸（长×宽×高）：620×1535×950mm；旋耕刀数：30把，旋耕刀型号：IT245；传动方式：侧边齿轮传动；与拖拉机连接方式：三点悬挂。 | 540 | [8 empty] | 通用类 |  | 安徽省
耕整地机械 | 耕地机械 | 旋耕机 | 单轴1000—1500mm旋耕机 | 连云港大陆农业机械装备有限公司 | 旋耕机 | 1GKN-140 | 框架结构，中间齿轮传动，单轴，不变速，标准三点悬挂。配套动力：22.0-29.4kw,外形尺寸：1020×1660×1160mm,耕幅：1400mm, 结构质量：325kg,作业速度：1-5km/h,生产率：0.20-0.98hm²/h | 540 | [8 empty] | 通用类 |  | 江苏省
耕整地机械 | 耕地机械 | 旋耕机 | 单轴1000—1500mm旋耕机 | 上海松浦农机制造有限公司 | 旋耕机 | 1GKN-130S | 1、配套动力：13.2-18.4kW；2、幅宽：130cm；3、总安装刀数：34把；4、旋耕刀型号：水旱兼用IT225 | 540 | [8 empty] | 通用类 |  | 上海市
耕整地机械 | 耕地机械 | 旋耕机 | 单轴1000—1500mm旋耕机 | 上海松浦农机制造有限公司 | 旋耕机 | 1GKN-140S | 1、配套动力：18.4-22.1kW；2、幅宽：140cm；3、总安装刀数：38把；4、旋耕刀型号：水旱兼用IT225 | 540 | [8 empty] | 通用类 |  | 上海市
耕整地机械 | 耕地机械 | 旋耕机 | 单轴1000—1500mm旋耕机 | 全椒县金丰拖拉机有限公司 | 旋耕机 | 1GS-100 | 1.卧式中间传动变速箱；2.传动方式：齿轮传动，链传动；3.档次I、II；4.刀辊设计转速（r/min）：222-347；5.幅宽（cm）：100；6.耕宽（cm）：≧8；7.旋耕刀型号：ⅡS195；8.总安装刀数：22把；9.结构质量（kg）：70 | 540 | [8 empty] | 通用类 |  | 安徽省
耕整地机械 | 耕地机械 | 旋耕机 | 单轴1000—1500mm旋耕机 | 云南新天力机械制造股份有限公司 | 旋耕机 | 1GQL-110 | 单轴；1000mm≤耕幅＜1500mm，配套动力11-18kw | 540 | [8 empty] | 通用类 |  | 云南省
耕整地机械 | 耕地机械 | 旋耕机 | 单轴1000—1500mm旋耕机 | 山东大华机械有限公司 | 旋耕机 | 1GQN-100 | 机具结构类型：单轴；耕幅：1000mm；外形尺寸： 1040×1170×1100 mm；结构质量： 230 kg；传动方式： 中间齿轮传动；旋耕刀数量：22 把 | 540 | [8 empty] | 通用类 |  | 山东省
耕整地机械 | 耕地机械 | 旋耕机 | 单轴1000—1500mm旋耕机 | 山东大华机械有限公司 | 旋耕机 | 1GQN-125 | 机具结构类型：单轴；耕幅：1250mm；外形尺寸： 1040×1420×1100 mm；结构质量： 250 kg；传动方式： 中间齿轮传动；旋耕刀数量：30把 | 540 | [8 empty] | 通用类 |  | 山东省
耕整地机械 | 耕地机械 | 旋耕机 | 单轴1000—1500mm旋耕机 | 山东大华机械有限公司 | 旋耕机 | 1GQN-140 | 机具结构类型：单轴；耕幅：1400mm；外形尺寸： 960×1565×980 mm；结构质量： 260 kg；旋耕刀数量：30 把，传动方式： 中间齿轮传动； | 540 | [8 empty] | 通用类 |  | 山东省
耕整地机械 | 耕地机械 | 旋耕机 | 单轴1000—1500mm旋耕机 | 馆陶县飞翔机械装备制造有限公司 | 旋耕机 | 1GQKN-140（涵盖1GQKN-125） | 框架1个、刀轴总成2组、箱体总成1组、托板1个、外形尺寸（长×宽×高）：900×1650×1050mm/900×1400×980mm、幅宽：1400mm/1250、耕深：120-160mm、结构形式：框架式、传动方式：中间齿轮传动、动力输出轴转速：720r/min、连接方式：三点悬挂式、配套动力：22.1-29.4kW/18.4-22.1kW、结构质量：276kg/262kg、总安装刀数：40把/32把、旋耕刀型号：IT225 | 540 | [8 empty] | 通用类 |  | 河北省
耕整地机械 | 耕地机械 | 旋耕机 | 单轴1000—1500mm旋耕机 | 费县华源农业装备工贸有限公司 | 旋耕机 | 1GXLZ-100 | 单轴；结构型式：悬臂式；外型尺寸1040*1020*700mm;结构质量60kg；工作幅宽100cm；耕深≥8cm；链条传动；与拖拉机直接连接；最大回转半径195mm；安装刀数22把。 | 540 | [8 empty] | 通用类 |  | 山东省
耕整地机械 | 耕地机械 | 旋耕机 | 单轴1000—1500mm旋耕机 | 河南豪丰机械制造有限公司 | 旋耕机 | 1GQN-125 | 单轴，工作幅宽：1250mm；结构型式：框架式；配套动力：13.2～18.4kW；外形尺寸（长×宽×高）：1000×1390×1020（mm）；结构质量：250kg；理论作业速度：1.8～7.2km/h；耕深：8～14cm；传动方式：中间齿轮传动；联接方式：三点悬挂；刀辊转速：233r/min；刀辊最大回转半径：195mm；刀辊总安装刀数：28把；旋耕刀型号：IT195。 | 540 | [8 empty] | 通用类 |  | 河南省
耕整地机械 | 耕地机械 | 旋耕机 | 单轴1000—1500mm旋耕机 | 河南豪丰机械制造有限公司 | 旋耕机 | 1GQN-140 | 单轴，工作幅宽：1400mm；结构型式：框架式；配套动力：25.7～29.4kW；外形尺寸（长×宽×高）：1020×1566×1038（mm）；结构质量：225kg；理论作业速度：0.5～1m/s；耕深：12～14cm；传动方式：中间齿轮传动；联接方式：三点悬挂；刀辊转速：223/297r/min；刀辊最大回转半径：225mm；刀辊总安装刀数：32把；旋耕刀型号：IT225/IT225左。 | 540 | [8 empty] | 通用类 |  | 河南省
耕整地机械 | 耕地机械 | 旋耕机 | 单轴1000—1500mm旋耕机 | 临洮县宏丰机械制造有限公司 | 旋耕机 | 1GKN-125 | 结构型式：框架式（/），配套拖拉机标定功率：13.2（kw），动力输出轴转速：540（r/min），外形尺寸（长×宽×高）：1000×1390×1020（mm）,结构质量：250（kg）,幅宽：125（cm）,耕深：11（cm）,理论前进速度：2-5（km/h）,传动方式：中间齿轮动（/） | 540 | [8 empty] | 通用类 |  | 甘肃省
耕整地机械 | 耕地机械 | 旋耕机 | 单轴1000—1500mm旋耕机 | 南昌赣翔机械有限公司 | 旋耕机 | 1GKN-125 | 单轴；1000mm≤耕幅＜1500mm 框架式 配套功率:33.1-40.4 配套输出轴转速:540/720R/MIN 尺寸:1500*750*920mm 结构质量:230KG 理论作业速度:0.56-1.39m/s 幅宽:125CM 耕深:≥12CM 传动方式:中间齿轮传动 联接方式:三点悬挂 刀辊转速:210/314R/MIN 刀辊最大回转半径:245MM 总安装刀数:26把 旋耕刀型号:IT245 | 540 | [8 empty] | 通用类 |  | 江西省
耕整地机械 | 耕地机械 | 旋耕机 | 单轴1000—1500mm旋耕机 | 南昌赣翔机械有限公司 | 旋耕机 | 1GKN-140 | 单轴；1000mm≤耕幅＜1500mm 框架式 配套功率:35.3-44.1 配套输出轴转速:540/720R/MIN 尺寸:1630*910*1020mm 结构质量:245KG 理论作业速度:0.56-1.39m/s 幅宽:140CM 耕深:≥12CM 传动方式:中间齿轮传动 联接方式:三点悬挂 刀辊转速:210/290R/MIN 刀辊最大回转半径:245MM 总安装刀数:30把 旋耕刀型号:IT245 | 540 | [8 empty] | 通用类 |  | 江西省
耕整地机械 | 耕地机械 | 旋耕机 | 单轴1000—1500mm旋耕机 | 江苏银华春翔机械制造有限公司 | 旋耕机 | 1GKN-125 | 单轴；耕幅:1250mm；配套动力：14.7-18.4kw；外形尺寸（长×宽×高）mm：980×1455×1050；整机质量：225kg; | 540 | [8 empty] | 通用类 |  | 江苏省
耕整地机械 | 耕地机械 | 旋耕机 | 单轴1000—1500mm旋耕机 | 江苏银华春翔机械制造有限公司 | 旋耕机 | 1GKN-140 | 单轴；耕幅:1400mm；配套动力：18.4-22.0kw；外形尺寸（长×宽×高）mm：980×1621×1050；整机质量：245kg; | 540 | [8 empty] | 通用类 |  | 江苏省
耕整地机械 | 耕地机械 | 旋耕机 | 单轴1000—1500mm旋耕机 | 江苏银华春翔机械制造有限公司 | 旋耕机 | 1GQN-125S | 单轴；耕幅:1250mm；配套动力：14.7-18.4kw；外形尺寸（长×宽×高）mm：980×1455×1050；整机质量：225kg; | 540 | [8 empty] | 通用类 |  | 江苏省
耕整地机械 | 耕地机械 | 旋耕机 | 单轴1000—1500mm旋耕机 | 江苏银华春翔机械制造有限公司 | 旋耕机 | 1GQN-140S | 单轴；耕幅:1400mm；配套动力：18.4-22.0kw；外形尺寸（长×宽×高）mm：980×1621×1050；整机质量：245kg; | 540 | [8 empty] | 通用类 |  | 江苏省
耕整地机械 | 耕地机械 | 旋耕机 | 单轴1000—1500mm旋耕机 | 四川川龙拖拉机制造有限公司 | 旋耕机 | 1GL110 | 传动轴总成1套犁刀总成1套悬挂架1套拖板1件齿轮箱2支.外形尺寸(长×宽×高):1100×1320×750MM结构质量:155KG工作幅宽:110CM与拖拉机联接方式:三点悬挂式刀辊最大回转半径:210CM总安装刀数:22把旋耕刀型号:S195. | 540 | [8 empty] | 通用类 |  | 四川省
耕整地机械 | 耕地机械 | 旋耕机 | 单轴1000—1500mm旋耕机 | 四川川龙拖拉机制造有限公司 | 旋耕机 | 1GKN-125 | 外形尺寸(长×宽×高):950×1460×1100MM配套拖拉机标定功率:18.2KW配套拖拉机动力输出轴转速:540/730R/MIN,结构质量:175KG,传动方式:齿轮中间传动,工作幅宽:125CM耕深:≥12CM刀辊设计转速:快244慢180R/MIN刀辊最大回转半径:245MM总安装刀数:26把旋耕刀型号:IT245. | 540 | [8 empty] | 通用类 |  | 四川省
耕整地机械 | 耕地机械 | 旋耕机 | 单轴1000—1500mm旋耕机 | 河北春耕机械制造有限公司 | 旋耕机 | 1GQN-125 | 单轴；配套动力：18.4-22.1kW；动力输出轴转速：540/720r/min；作幅宽：1250mm；中间齿轮传动；三点悬挂；耕深：12-16/cm；整机质量：245kg | 540 | [8 empty] | 通用类 |  | 河北省
耕整地机械 | 耕地机械 | 旋耕机 | 单轴1000—1500mm旋耕机 | 河北春耕机械制造有限公司 | 旋耕机 | 1GQN-140 | 单轴；配套动力：18.4-22.1kW；动力输出轴转速：540/720r/min；工作幅宽：1400mm；中间齿轮传动；三点悬挂；耕深：12-16/cm；整机质量：260kg | 540 | [8 empty] | 通用类 |  | 河北省
耕整地机械 | 耕地机械 | 旋耕机 | 单轴1000—1500mm旋耕机 | 南昌中天农机有限公司 | 旋耕机 | 1GN-140J | 1.结构形式：框架式；2.配套动力：18.4-22.1kw；3.外形尺寸（长x宽x高）：850x1620x1050mm；4.结构质量：248kg；5.配套动力输出轴转速：540r/min；6.与拖拉机挂接方式：标准三点悬挂；7.传动方式：中间齿轮传动；8.工作耕幅：1400cm；9.刀轴转速：227r/min；10.刀轴最大回转半径：245mm；11.旋耕刀型号：IT245；12.总安装刀数：30把；13.旋耕机排列方式：双螺旋。 | 540 | [8 empty] | 通用类 |  | 江西省
耕整地机械 | 耕地机械 | 旋耕机 | 单轴1000—1500mm旋耕机 | 南昌春旋农机有限责任公司 | 旋耕机 | 1GN-130J | 结构型式:框架式,配套功率:22.1-25.07KW,配套输出轴转速:540、720R/MIN,尺寸:1521×950×962MM,结构质量:268KG,理论作业速度:5.4KM/H,幅宽:130CM,耕深:旱耕12-14CM、水耕14-16CM,传动方式:中间齿轮传动,挂接方式:三点悬挂,刀辊转速:227、249R/MIN,刀辊最大回转半径:245MM,总安装刀数:30把,旋耕刀型号:IT245 | 540 | [8 empty] | 通用类 |  | 江西省
耕整地机械 | 耕地机械 | 旋耕机 | 单轴1000—1500mm旋耕机 | 南昌春旋农机有限责任公司 | 旋耕机 | 1GN-140J | 结构型式:框架式,配套功率:22.1-25.07KW,配套输出轴转速:540、720R/MIN,尺寸:1620×950×962MM,结构质量:290KG,理论作业速度:5.4KM/H,幅宽:140CM,耕深:旱耕12-14CM、水耕14-16CM,传动方式:中间齿轮传动,挂接方式:三点悬挂,刀辊转速:227、249R/MIN,刀辊最大回转半径:245MM,总安装刀数:30把旋耕刀型号:IT245 | 540 | [8 empty] | 通用类 |  | 江西省
耕整地机械 | 耕地机械 | 旋耕机 | 单轴1000—1500mm旋耕机 | 潍坊森海机械制造有限公司 | 旋耕机 | 1GS8-110 | 配置：旋耕刀辊1付，总安装刀24把，限深轮1个。参数：外形尺寸（长×宽×高）：950×1120×600mm，结构质量：60kg，刀辊转速：252r/min，耕幅：110cm，耕深：≥10cm | 540 | [8 empty] | 通用类 |  | 山东省
耕整地机械 | 耕地机械 | 旋耕机 | 单轴1000—1500mm旋耕机 | 常州常旋机械有限公司 | 旋耕机 | 1GQN-125 | 外型尺寸mm980*1455*1050,结构质量225kg,配套动力14.7-18.4KW,配套动力输出轴转速540r/min,与拖拉机连接方式：标准三点悬挂，传动方式：中间齿轮传动，工作宽福1250mm,刀轴转速224r/min,刀轴最大回转半径225mm,旋耕刀型号IT225,总安装刀数26把，旋耕刀排列方式：螺悬线型 | 540 | [8 empty] | 通用类 |  | 江苏省
耕整地机械 | 耕地机械 | 旋耕机 | 单轴1000—1500mm旋耕机 | 常州常旋机械有限公司 | 旋耕机 | 1GQN-140 | 外型尺寸mm980*1621*1050,结构质量245kg,配套动力18.4-22.1KW,配套动力输出轴转速540r/min,与拖拉机连接方式：标准三点悬挂，传动方式：中间齿轮传动，工作宽福1400mm,刀轴转速224r/min,刀轴最大回转半径224mm,旋耕刀型号IT225,总安装刀数30把，旋耕刀排列方式：螺悬线型 | 540 | [8 empty] | 通用类 |  | 江苏省
耕整地机械 | 耕地机械 | 旋耕机 | 单轴1000—1500mm旋耕机 | 常州东风农机集团有限公司 | 旋耕机 | 1GKN-125 | 结构形式：框架式;耕幅(cm)：125 耕深(cm):旱耕：8-16,水耕：10-18; 刀片型式：IT225;配套拖拉机功率(kW)：14.7～18.4;刀轴转速(r/min)：232;与拖拉机联接型式：三点悬挂联接;传动方式：齿轮传动;外形尺寸(mm)：980×1455×1050 | 540 | [8 empty] | 通用类 |  | 江苏省
耕整地机械 | 耕地机械 | 旋耕机 | 单轴1000—1500mm旋耕机 | 常州东风农机集团有限公司 | 旋耕机 | 1GKN-140 | 结构形式：框架式;耕幅(cm)：140; 耕深(cm)旱耕：8-16,水耕：10-18 刀片型式：IT225;配套拖拉机功率(kW)：18.4～22.0 ;刀轴转速(r/min)：232;与拖拉机联接型式：三点悬挂联接;传动方式：齿轮传动; 外形尺寸(mm)：980×1621×1050 | 540 | [8 empty] | 通用类 |  | 江苏省
耕整地机械 | 耕地机械 | 旋耕机 | 单轴1000—1500mm旋耕机 | 南昌华旋机械厂 | 旋耕机 | 1GN-130J | 结构型式:框架式,配套功率:18.4-22.08KW,配套输出轴转速:540R/MIN,尺寸:1521×950×962MM,结构质量:268KG,理论作业速度:2-5KM/H,幅宽:130CM,耕深:12-14CM,传动方式:中间齿轮传动,挂接方式:三点悬挂,刀辊转速:249R/MIN,刀辊最大回转半径:245MM,总安装刀数:30把,旋耕刀型号:IT245 | 540 | [8 empty] | 通用类 |  | 江西省
耕整地机械 | 耕地机械 | 旋耕机 | 单轴1000—1500mm旋耕机 | 南昌华旋机械厂 | 旋耕机 | 1GN-140J | 结构型式:框架式,配套功率:18.4-22.08KW,配套输出轴转速:540R/MIN,尺寸:1700×970×950MM,结构质量:290KG,理论作业速度:2-5KM/H,幅宽:140CM,耕深:12-14CM,传动方式:中间齿轮传动,挂接方式:三点悬挂,刀辊转速:249R/MIN,刀辊最大回转半径:245MM,总安装刀数:30把,旋耕刀型号:IT245 | 540 | [8 empty] | 通用类 |  | 江西省
耕整地机械 | 耕地机械 | 旋耕机 | 单轴1500—2000mm旋耕机 | 中国一拖集团有限公司 | 旋耕机 | 1GQN-150D | 动力连接方式：牵引式，机具结构类型：单轴，耕幅（m）：1.5 | 1170 | [8 empty] | 通用类 |  | 河南省
耕整地机械 | 耕地机械 | 旋耕机 | 单轴1500—2000mm旋耕机 | 中国一拖集团有限公司 | 旋耕机 | 1GQN-160D | 动力连接方式：牵引式，机具结构类型：单轴，耕幅（m）：1.6 | 1170 | [8 empty] | 通用类 |  | 河南省
耕整地机械 | 耕地机械 | 旋耕机 | 单轴1500—2000mm旋耕机 | 中国一拖集团有限公司 | 旋耕机 | 1GQN-160Z | 动力连接方式：牵引式，机具结构类型：单轴，耕幅（m）：1.6 | 1170 | [8 empty] | 通用类 |  | 河南省
耕整地机械 | 耕地机械 | 旋耕机 | 单轴1500—2000mm旋耕机 | 中国一拖集团有限公司 | 刚性机架旋耕机 | 1GQN-170KD | 动力连接方式：牵引式，机具结构类型：单轴，耕幅（m）：1.7 | 1170 | [8 empty] | 通用类 |  | 河南省
耕整地机械 | 耕地机械 | 旋耕机 | 单轴1500—2000mm旋耕机 | 中国一拖集团有限公司 | 刚性机架旋耕机 | 1GQN-180G | 动力连接方式：牵引式，机具结构类型：单轴，耕幅（m）：1.8 | 1170 | [8 empty] | 通用类 |  | 河南省
耕整地机械 | 耕地机械 | 旋耕机 | 单轴1500—2000mm旋耕机 | 中国一拖集团有限公司 | 刚性机架旋耕机 | 1GQN-180Z | 动力连接方式：牵引式，机具结构类型：单轴，耕幅（m）：1.8 | 1170 | [8 empty] | 通用类 |  | 河南省
耕整地机械 | 耕地机械 | 旋耕机 | 单轴1500—2000mm旋耕机 | 连云港市连发机械有限公司 | 旋耕机 | 1GKN-150 | 基本配置：传动轴，悬挂架，齿轮箱总成，框架，刀轴总成；技术参数：单轴，工作幅宽1500㎜ | 1170 | [8 empty] | 通用类 |  | 江苏省
耕整地机械 | 耕地机械 | 旋耕机 | 单轴1500—2000mm旋耕机 | 连云港市连发机械有限公司 | 旋耕机 | 1GKN-160 | 基本配置：传动轴，悬挂架，齿轮箱总成，框架，刀轴总成；技术参数：单轴，工作幅宽1600㎜ | 1170 | [8 empty] | 通用类 |  | 江苏省
耕整地机械 | 耕地机械 | 旋耕机 | 单轴1500—2000mm旋耕机 | 连云港市连发机械有限公司 | 旋耕机 | 1GQN-180S | 基本配置：传动轴，悬挂架，齿轮箱总成，框架，刀轴总成；技术参数：单轴，工作幅宽1800㎜ | 1170 | [8 empty] | 通用类 |  | 江苏省
耕整地机械 | 耕地机械 | 旋耕机 | 单轴1500—2000mm旋耕机 | 江苏正大永达科技有限公司 | 旋耕机 | 1GKN-160 | 结构形式：框架式，配套拖拉机标定功率(kw)：22.1-29.4，配套拖拉机功力输出轴转速(r/min)：540，720，外形尺寸（长×宽×高）(mm):920×1880×1096，结构质量(kg):308,理论作业速度(Km/h):2-5,幅宽(cm):160,旋耕深度(cm):旱耕：10-14;水耕:12-16,传动方式：中间齿轮传动，与拖拉机联接方式：标准三点悬挂，刀辊转速(r/min):198(n动=540）；264（n动=720），刀辊最大回转半径(mm):225,总安装刀数（把）：38，旋耕刀型号：IT225. | 1170 | [8 empty] | 通用类 |  | 江苏省
耕整地机械 | 耕地机械 | 旋耕机 | 单轴1500—2000mm旋耕机 | 江苏正大永达科技有限公司 | 旋耕机 | 1GKN-180 | 结构形式：框架式，配套拖拉机标定功率(kw)：36.8-44.1，配套拖拉机功力输出轴转速(r/min)：540，720，外形尺寸（长×宽×高）(mm):1020×2056×1152，结构质量(kg):405,理论作业速度(km/h):1-5,幅宽(cm):180,旋耕深度(cm):旱耕：8-16;水耕:8-18,传动方式：中间齿轮传动，与拖拉机联接方式：标准三点悬挂，刀辊转速(r/min):236(n动=540）；226（n动=720），刀辊最大回转半径(mm):245,总安装刀数（把）：62，旋耕刀型号：IT245. | 1170 | [8 empty] | 通用类 |  | 江苏省
耕整地机械 | 耕地机械 | 旋耕机 | 单轴1500—2000mm旋耕机 | 南昌旋耕机厂有限责任公司 | 旋耕机 | 1GNQ-150J | 动力连接方式：牵引式；机具结构类型：单轴；耕幅（m）：1.5 | 1170 | [8 empty] | 通用类 |  | 江西省
耕整地机械 | 耕地机械 | 旋耕机 | 单轴1500—2000mm旋耕机 | 南昌旋耕机厂有限责任公司 | 旋耕机 | 1GQN-165J | 动力连接方式：牵引式；机具结构类型：单轴；耕幅（m）：1.65 | 1170 | [8 empty] | 通用类 |  | 江西省
耕整地机械 | 耕地机械 | 旋耕机 | 单轴1500—2000mm旋耕机 | 南昌旋耕机厂有限责任公司 | 旋耕机 | 1GQN-180J | 动力连接方式：牵引式；机具结构类型：单轴；耕幅（m）：1.8 | 1170 | [8 empty] | 通用类 |  | 江西省
耕整地机械 | 耕地机械 | 旋耕机 | 单轴1500—2000mm旋耕机 | 连云港大陆农业机械装备有限公司 | 旋耕机 | 1GKN-150 | 框架结构，中间齿轮传动，单轴，不变速，标准三点悬挂。配套动力：22.1-29.4kw,外形尺寸：1020×1760×1160mm,耕幅：1500mm, 结构质量：340kg,作业速度：1-5km/h,生产率：0.23-1.12hm²/h | 1170 | [8 empty] | 通用类 |  | 江苏省
耕整地机械 | 耕地机械 | 旋耕机 | 单轴1500—2000mm旋耕机 | 连云港大陆农业机械装备有限公司 | 旋耕机 | 1GKN-160 | 框架结构，中间齿轮传动，单轴，不变速，标准三点悬挂。配套动力：29.4-36.8kw,外形尺寸：1020×1860×1160mm,耕幅：1600mm, 结构质量：355kg,作业速度：1-5km/h,生产率：0.23-1.12hm2/h | 1170 | [8 empty] | 通用类 |  | 江苏省
耕整地机械 | 耕地机械 | 旋耕机 | 单轴1500—2000mm旋耕机 | 连云港大陆农业机械装备有限公司 | 旋耕机 | 1GKN-180 | 框架结构，中间齿轮传动，单轴，不变速，标准三点悬挂。配套动力：36.8-44.1kw,外形尺寸：1020×2060×1160mm,耕幅：1800mm, 结构质量：405kg,作业速度：1-5km/h,生产率：0.25-1.26hm²/h | 1170 | [8 empty] | 通用类 |  | 江苏省
耕整地机械 | 耕地机械 | 旋耕机 | 单轴1500—2000mm旋耕机 | 上海松浦农机制造有限公司 | 旋耕机 | 1GKN-150S | 1、配套动力：22.1-25.7kW；2、幅宽：150cm；3、总安装刀数：38把；4、旋耕刀型号：水旱兼用IT225 | 1170 | [8 empty] | 通用类 |  | 上海市
耕整地机械 | 耕地机械 | 旋耕机 | 单轴1500—2000mm旋耕机 | 上海松浦农机制造有限公司 | 旋耕机 | 1GKN-165S | 1、配套动力：25.7-29.4kW；2、幅宽165cm；3、总安装刀数：42把；4、旋耕刀型号：水旱兼用IT225 | 1170 | [8 empty] | 通用类 |  | 上海市
耕整地机械 | 耕地机械 | 旋耕机 | 单轴1500—2000mm旋耕机 | 上海松浦农机制造有限公司 | 旋耕机 | 1GKN-180S | 1、配套动力：33.1-40.4kW；2、幅宽180cm；3、总安装刀数：50把；4、旋耕刀型号：水旱兼用IT245 | 1170 | [8 empty] | 通用类 |  | 上海市
耕整地机械 | 耕地机械 | 旋耕机 | 单轴1500—2000mm旋耕机 | 广西南宁邕江机械有限公司 | 旋耕机 | 1GBH-160型 | 1、结构型式:框架式、中间齿轮传动、单轴单速 2、配套拖拉机标定功率(KW):22~66 3、配套拖拉机动力输出轴转速(R/MIN):540、645、720、1000 4、外形尺寸(长×宽×高)(㎜):1800×800×780 5、结构质量(KG):390 6、幅宽(㎝):160 7、传动方式:中间齿轮传动 8、与拖拉机联接方式:三点悬挂 9、刀辊转速(R/MIN):228~272 10、刀辊最大回转半径(㎜):245 11、刀辊总安装刀数(把):40 12、旋耕刀型号:IT245 | 1170 | [8 empty] | 通用类 |  | 广西
耕整地机械 | 耕地机械 | 旋耕机 | 单轴1500—2000mm旋耕机 | 山东大华机械有限公司 | 旋耕机 | 1GQN-150 | 机具结构类型：单轴；耕幅：1500mm；外形尺寸： 960×1685×980 mm；结构质量： 270 kg；传动方式： 中间齿轮传动；旋耕刀数量：34 把 | 1170 | [8 empty] | 通用类 |  | 山东省
耕整地机械 | 耕地机械 | 旋耕机 | 单轴1500—2000mm旋耕机 | 山东大华机械有限公司 | 旋耕机 | 1GQN-160 | 机具结构类型：单轴；耕幅：1600mm；外形尺寸： 1180×1810×1140 mm；结构质量： 280 kg；传动方式： 中间齿轮传动；旋耕刀数量：42 把 | 1170 | [8 empty] | 通用类 |  | 山东省
耕整地机械 | 耕地机械 | 旋耕机 | 单轴1500—2000mm旋耕机 | 山东大华机械有限公司 | 旋耕机 | 1GQN-180 | 机具结构类型：单轴；耕幅：1800mm；外形尺寸： 1080×2070×1090 mm；结构质量：405 kg；传动方式： 中间齿轮传动；旋耕刀数量：50 把 | 1170 | [8 empty] | 通用类 |  | 山东省
耕整地机械 | 耕地机械 | 旋耕机 | 单轴1500—2000mm旋耕机 | 馆陶县飞翔机械装备制造有限公司 | 旋耕机 | 1GQKN-160 | 框架1个、刀轴总成2组、箱体总成1组、托板1个、外形尺寸（长×宽×高）：1000×1850×1030mm、幅宽：1600mm、耕深：120-160mm、结构形式：框架式、传动方式：中间齿轮传动、动力输出轴转速：720r/min、连接方式：三点悬挂式、配套动力：33.1-40.4kW、结构质量：296kg、总安装刀数：44把、旋耕刀型号：IT225 | 1170 | [8 empty] | 通用类 |  | 河北省
耕整地机械 | 耕地机械 | 旋耕机 | 单轴1500—2000mm旋耕机 | 馆陶县飞翔机械装备制造有限公司 | 旋耕机 | 1GQKGN-180 | 框架1个、刀轴总成2组、箱体总成1组、托板1个、外形尺寸（长×宽×高）：1120×2080×1060mm、幅宽：1800mm、耕深：100-180mm、结构形式：框架式、传动方式：中间齿轮传动、动力输出轴转速：720r/min、连接方式：三点悬挂式、配套动力：44.1-51.4kW、结构质量：430kg、总安装刀数：52把、旋耕刀型号：IT245 | 1170 | [8 empty] | 通用类 |  | 河北省
耕整地机械 | 耕地机械 | 旋耕机 | 单轴1500—2000mm旋耕机 | 河南豪丰机械制造有限公司 | 旋耕机 | 1GQN-150 | 单轴，工作幅宽：1500mm；结构型式：框架式；配套动力：25.7～36.8kW；外形尺寸（长×宽×高）：1000×1700×1050（mm）；结构质量：260kg；理论作业速度：1.8～7.2km/h；耕深：8～14cm；传动方式：中间齿轮传动；联接方式：三点悬挂；刀辊转速：233r/min；刀辊最大回转半径：225mm；刀辊总安装刀数：36把；旋耕刀型号：IT225。 | 1170 | [8 empty] | 通用类 |  | 河南省
耕整地机械 | 耕地机械 | 旋耕机 | 单轴1500—2000mm旋耕机 | 河南豪丰机械制造有限公司 | 旋耕机 | 1GQN-160 | 单轴，工作幅宽：1600mm；结构型式：框架式；配套动力：36.8～40.4kW；外形尺寸（长×宽×高）：1020×1800×902（mm）；结构质量：270kg；理论作业速度：0.55～1m/s；耕深：12～14cm；传动方式：中间齿轮传动；联接方式：三点悬挂；刀辊转速：223/297r/min；刀辊最大回转半径：225mm；刀辊总安装刀数：42把；旋耕刀型号：IT225/IT225左。 | 1170 | [8 empty] | 通用类 |  | 河南省
耕整地机械 | 耕地机械 | 旋耕机 | 单轴1500—2000mm旋耕机 | 河南豪丰机械制造有限公司 | 旋耕机 | 1GQN-165A | 单轴，工作幅宽：1650mm；结构型式：框架式；配套动力：35.3～40.4kW；外形尺寸（长×宽×高）：1090×1940×1060（mm）；结构质量：370kg；理论作业速度：1.8～7.2km/h；耕深：8～14cm；传动方式：中间齿轮传动；联接方式：三点悬挂；刀辊转速：280r/min；刀辊最大回转半径：245mm；刀辊总安装刀数：48把；旋耕刀型号：IT245。 | 1170 | [8 empty] | 通用类 |  | 河南省
耕整地机械 | 耕地机械 | 旋耕机 | 单轴1500—2000mm旋耕机 | 安徽赛威机械有限公司 | 旋耕机 | 1GQN-180 | 耕幅：1800mm；单轴 | 1170 | [8 empty] | 通用类 |  | 安徽省
耕整地机械 | 耕地机械 | 旋耕机 | 单轴1500—2000mm旋耕机 | 临洮县宏丰机械制造有限公司 | 旋耕机 | 1GKN-160 | 结构型式：框架式（/），配套拖拉机标定功率：25.7（kw），动力输出轴转速：540/720（r/min），外形尺寸（长×宽×高）：960×1800×900（mm）,结构质量：270（kg）,幅宽：160（cm）,耕深：13（cm）,理论前进速度：2-5（km/h）,传动方式：中间齿轮动（/） | 1170 | [8 empty] | 通用类 |  | 甘肃省
耕整地机械 | 耕地机械 | 旋耕机 | 单轴1500—2000mm旋耕机 | 湖南农夫机电有限公司 | 旋耕机 | 1GQ-180 | 结构型式：圆梁型 尺寸（mm)：2070*600*1050 耕幅：1800mm 单轴 | 1170 | [8 empty] | 通用类 |  | 湖南省
耕整地机械 | 耕地机械 | 旋耕机 | 单轴1500—2000mm旋耕机 | 南昌赣翔机械有限公司 | 旋耕机 | 1GKN-150 | 单轴；1500mm≤耕幅＜2000mm 框架式 配套功率:35.3-44.1 配套输出轴转速:540/720R/MIN 尺寸:1720*920*840mm 结构质量:300KG 理论作业速度:0.56-1.39m/s 幅宽:150CM 耕深:≥12CM 传动方式:中间齿轮传动 联接方式:三点悬挂 刀辊转速:210/290R/MIN 刀辊最大回转半径:245MM 总安装刀数:34把 旋耕刀型号:IT245 | 1170 | [8 empty] | 通用类 |  | 江西省
耕整地机械 | 耕地机械 | 旋耕机 | 单轴1500—2000mm旋耕机 | 南昌赣翔机械有限公司 | 旋耕机 | 1GKN-170 | 单轴；1500mm≤耕幅＜2000mm 框架式 配套功率:35.3-44.1 配套输出轴转速:540/720R/MIN 尺寸:1980*1050*1000mm 结构质量:380KG 理论作业速度:0.56-1.39m/s 幅宽:170CM 耕深:≥12CM 传动方式:中间齿轮传动 联接方式:三点悬挂 刀辊转速:210/290R/MIN 刀辊最大回转半径:245MM 总安装刀数:46把 旋耕刀型号:IT245 | 1170 | [8 empty] | 通用类 |  | 江西省
耕整地机械 | 耕地机械 | 旋耕机 | 单轴1500—2000mm旋耕机 | 南昌赣翔机械有限公司 | 旋耕机 | 1GKN-180 | 单轴；1500mm≤耕幅＜2000mm 框架式 配套功率:35.3-47.8 配套输出轴转速:540/720R/MIN 尺寸:2070*870*980mm 结构质量:390KG 理论作业速度:0.56-1.39m/s 幅宽:180CM 耕深:≥12CM 传动方式:中间齿轮传动 联接方式:三点悬挂 刀辊转速:210/314R/MIN 刀辊最大回转半径:245MM 总安装刀数:50把 旋耕刀型号:IT245 | 1170 | [8 empty] | 通用类 |  | 江西省
耕整地机械 | 耕地机械 | 旋耕机 | 单轴1500—2000mm旋耕机 | 沃得重工（中国）有限公司 | 旋耕机 | 1GKN-180 | 单轴； 幅宽：1800mm | 1170 | [8 empty] | 通用类 |  | 江苏省
耕整地机械 | 耕地机械 | 旋耕机 | 单轴1500—2000mm旋耕机 | 江苏银华春翔机械制造有限公司 | 旋耕机 | 1GKN-150 | 单轴；耕幅:1500mm；配套动力：22.0-25.7kw；外形尺寸（长×宽×高）mm：980×1753×1050；整机质量：260kg; | 1170 | [8 empty] | 通用类 |  | 江苏省
耕整地机械 | 耕地机械 | 旋耕机 | 单轴1500—2000mm旋耕机 | 江苏银华春翔机械制造有限公司 | 旋耕机 | 1GKN-160 | 单轴；耕幅:1600mm；配套动力：25.7-29.4kw；外形尺寸（长×宽×高）mm：980×1843×1050；整机质量：275kg; | 1170 | [8 empty] | 通用类 |  | 江苏省
耕整地机械 | 耕地机械 | 旋耕机 | 单轴1500—2000mm旋耕机 | 江苏银华春翔机械制造有限公司 | 旋耕机 | 1GQN-180S | 单轴；耕幅:1800mm；配套动力：36.8-44.1kw；外形尺寸（长×宽×高）mm：1020×2056×1152；整机质量：405kg; | 1170 | [8 empty] | 通用类 |  | 江苏省
耕整地机械 | 耕地机械 | 旋耕机 | 单轴1500—2000mm旋耕机 | 江苏银华春翔机械制造有限公司 | 旋耕机 | 1GKN-180 | 单轴；耕幅:1800mm；配套动力：36.8-44.1kw；外形尺寸（长×宽×高）mm：1020×2056×1152；整机质量：415kg; | 1170 | [8 empty] | 通用类 |  | 江苏省
耕整地机械 | 耕地机械 | 旋耕机 | 单轴1500—2000mm旋耕机 | 四川川龙拖拉机制造有限公司 | 旋耕机 | 1GN150 | 传动轴总成1套犁刀总成1套悬挂架1套拖板1件齿轮箱2支外形尺寸(长×宽×高):900×1740×1090MM结构质量:230KG工作幅宽:150CM与拖拉机联接方式:三点悬挂式刀辊最大回转半径:190CM总安装刀数:34把旋耕刀型号:IT245. | 1170 | [8 empty] | 通用类 |  | 四川省
耕整地机械 | 耕地机械 | 旋耕机 | 单轴1500—2000mm旋耕机 | 四川川龙拖拉机制造有限公司 | 旋耕机 | 1GM165 | 1.外形尺寸(长×宽×高):900×1740×1090㎜2.型号规格:1GN1503.与拖拉机联接方式:悬挂式4.幅宽:150㎝5.耕深:13.5㎝. | 1170 | [8 empty] | 通用类 |  | 四川省
耕整地机械 | 耕地机械 | 旋耕机 | 单轴1500—2000mm旋耕机 | 四川川龙拖拉机制造有限公司 | 旋耕机 | 1GKN-180 | 外形尺寸(长×宽×高):1010×2040×1160MM配套拖拉机标定功率:33.1-44.1KW配套拖拉机动力输出轴转速:540/766R/MIN与拖拉机挂接方式:三点悬挂式结构质量:375KG传动方式:齿轮中间传动工作幅宽:180CM耕深:≥12CM刀辊设计转速:快235慢165R/MIN刀辊最大回转半径:245MM总安装刀数:58把旋耕刀型号:IT245. | 1170 | [8 empty] | 通用类 |  | 四川省
耕整地机械 | 耕地机械 | 旋耕机 | 单轴1500—2000mm旋耕机 | 河北春耕机械制造有限公司 | 旋耕机 | 1GQN-150 | 单轴；配套动力：38.0-47.8kW；动力输出轴转速：540/720r/min；工作幅宽：1500mm；耕深：12-16/cm;中间齿轮传动；三点悬挂；整机质量：270kg | 1170 | [8 empty] | 通用类 |  | 河北省
耕整地机械 | 耕地机械 | 旋耕机 | 单轴1500—2000mm旋耕机 | 河北春耕机械制造有限公司 | 旋耕机 | 1GQN-160 | 单轴；配套动力：38.0-47.8kW；动力输出轴转速：540/720r/min；工作幅宽：1600mm；耕深：12-16/cm;中间齿轮传动；三点悬挂；整机质量：280kg | 1170 | [8 empty] | 通用类 |  | 河北省
耕整地机械 | 耕地机械 | 旋耕机 | 单轴1500—2000mm旋耕机 | 河北春耕机械制造有限公司 | 旋耕机 | 1GQN-180 | 单轴；配套动力：58.8-66.1kW；工作幅宽：1800mm；动力输出轴转速：720/r/min；中间齿轮传动；三点悬挂；耕深：12-16/cm;整机质量：427kg | 1170 | [8 empty] | 通用类 |  | 河北省
耕整地机械 | 耕地机械 | 旋耕机 | 单轴1500—2000mm旋耕机 | 南昌中天农机有限公司 | 旋耕机 | 1GKN-150J | 1.结构形式：框架式；2.配套动力：18.4-22.1kw；3.外形尺寸（长x宽x高）：920x1720x1030mm；4.结构质量：271kg；5.配套动力输出轴转速：540r/min；6.与拖拉机挂接方式：标准三点悬挂；7.传动方式：中间齿轮传动；8.工作耕幅：1500cm；9.刀轴转速：227r/min；10.刀轴最大回转半径：245mm；11.旋耕刀型号：IT245；12.总安装刀数：34把；13.旋耕机排列方式：双螺旋。 | 1170 | [8 empty] | 通用类 |  | 江西省
耕整地机械 | 耕地机械 | 旋耕机 | 单轴1500—2000mm旋耕机 | 南昌中天农机有限公司 | 旋耕机 | 1GKN-160J | 1.结构形式：框架式；2.配套动力：22.1-25.7kw；3.外形尺寸（长x宽x高）：920x1820x1030mm；4.结构质量：283kg；5.配套动力输出轴转速：540r/min；6.与拖拉机挂接方式：标准三点悬挂；7.传动方式：中间齿轮传动；8.工作耕幅：1600cm；9.刀轴转速：227r/min；10.刀轴最大回转半径：245mm；11.旋耕刀型号：IT245；12.总安装刀数：38把；13.旋耕机排列方式：双螺旋。 | 1170 | [8 empty] | 通用类 |  | 江西省
耕整地机械 | 耕地机械 | 旋耕机 | 单轴1500—2000mm旋耕机 | 南昌中天农机有限公司 | 旋耕机 | 1GQN-165J | 1.结构形式：框架式；2.配套动力：29.4-36.8kw；3.外形尺寸（长x宽x高）：1000x1910x1050mm；4.结构质量：367kg；5.配套动力输出轴转速：720/540r/min；6.与拖拉机挂接方式：标准三点悬挂；7.传动方式：中间齿轮传动；8.工作耕幅：1650cm；9.刀轴转速：265r/min；10.刀轴最大回转半径：245mm；11.旋耕刀型号：IT245；12.总安装刀数：46把；13.旋耕机排列方式：双螺旋。 | 1170 | [8 empty] | 通用类 |  | 江西省
耕整地机械 | 耕地机械 | 旋耕机 | 单轴1500—2000mm旋耕机 | 南昌中天农机有限公司 | 旋耕机 | 1GQN-180J | 1.结构形式：框架式；2.配套动力：36.8-44.1kw；3.外形尺寸（长x宽x高）：1000x2060x1050mm；4.结构质量：379kg；5.配套动力输出轴转速：720/540r/min；6.与拖拉机挂接方式：标准三点悬挂；7.传动方式：中间齿轮传动；8.工作耕幅：1800cm；9.刀轴转速：265r/min；10.刀轴最大回转半径：245mm；11.旋耕刀型号：IT245；12.总安装刀数：50把；13.旋耕机排列方式：双螺旋。 | 1170 | [8 empty] | 通用类 |  | 江西省
耕整地机械 | 耕地机械 | 旋耕机 | 单轴1500—2000mm旋耕机 | 南昌春旋农机有限责任公司 | 旋耕机 | 1GN-150J | 结构型式:框架式,配套功率:25.07-29.4KW,配套输出轴转速:540、720R/MIN,尺寸:1720×950×962MM,结构质量:305KG,理论作业速度:5.4KM/H,幅宽:150CM,耕深:旱耕12-14CM、水耕14-16CM,传动方式:中间齿轮传动,挂接方式:三点悬挂,刀辊转速:227、249R/MIN,刀辊最大回转半径:245MM,总安装刀数:34把,旋耕刀型号:IT245 | 1170 | [8 empty] | 通用类 |  | 江西省
耕整地机械 | 耕地机械 | 旋耕机 | 单轴1500—2000mm旋耕机 | 南昌春旋农机有限责任公司 | 旋耕机 | 1GQN-165J | 结构型式:框架式,配套功率:29.4-36.8KW,配套输出轴转速:540、720R/MIN,尺寸:1820×1110×930MM,结构质量:375KG,理论作业速度:5.4KM/H,幅宽:165CM,耕深:旱耕12-14CM、水耕14-16CM,传动方式:中间齿轮传动,挂接方式:三点悬挂,刀辊转速:222、254、267R/MIN,刀辊最大回转半径:245MM,总安装刀数:46把,旋耕刀型号:IT245 | 1170 | [8 empty] | 通用类 |  | 江西省
耕整地机械 | 耕地机械 | 旋耕机 | 单轴1500—2000mm旋耕机 | 南昌春旋农机有限责任公司 | 旋耕机 | 1GQN-180J | 结构型式:框架式,配套功率:40.4-44.1KW,配套输出轴转速:540、720R/MIN,尺寸:2060×1050×1000MM,结构质量:405KG,理论作业速度:6.5KM/H,幅宽:180CM,耕深:旱耕12-14CM、水耕14-16CM,传动方式:中间齿轮传动,挂接方式:三点悬挂,刀辊转速:222、254、267R/MIN,刀辊最大回转半径:245MM,总安装刀数:50把,旋耕刀型号:IT245 | 1170 | [8 empty] | 通用类 |  | 江西省
耕整地机械 | 耕地机械 | 旋耕机 | 单轴1500—2000mm旋耕机 | 常州常旋机械有限公司 | 旋耕机 | 1GQN-150 | 外型尺寸mm980*1753*1050,结构质量260kg,配套动力22.1-25.73KW,配套动力输出轴转速540r/min,与拖拉机连接方式：标准三点悬挂，传动方式：中间齿轮传动，工作宽福1500mm,刀轴转速224r/min,刀轴最大回转半径225mm,旋耕刀型号IT225,总安装刀数34把，旋耕刀排列方式：螺悬线型 | 1170 | [8 empty] | 通用类 |  | 江苏省
耕整地机械 | 耕地机械 | 旋耕机 | 单轴1500—2000mm旋耕机 | 常州常旋机械有限公司 | 旋耕机 | 1GQN-160 | 外型尺寸mm980*1843*1050,结构质量375kg,配套动力25.7-33.1KW,配套动力输出轴转速540r/min,与拖拉机连接方式：标准三点悬挂，传动方式：中间齿轮传动，工作宽福1600mm,刀轴转速224r/min,刀轴最大回转半径225mm,旋耕刀型号IT245,总安装刀数38把，旋耕刀排列方式：螺悬线型 | 1170 | [8 empty] | 通用类 |  | 江苏省
耕整地机械 | 耕地机械 | 旋耕机 | 单轴1500—2000mm旋耕机 | 常州常旋机械有限公司 | 旋耕机 | 1GQN-180 | 外型尺寸mm1020*2106*1152,结构质量405 kg,配套动力 36.8-44.1 KW,配套动力输出轴转速540/720r/min,与拖拉机连接方式：标准三点悬挂，传动方式：中间齿轮传动，工作宽福1800mm,刀轴转速261/267 r/min,刀轴最大回转半径245mm,旋耕刀型号IT245,总安装刀数50把，旋耕刀排列方式：螺悬线型 | 1170 | [8 empty] | 通用类 |  | 江苏省
耕整地机械 | 耕地机械 | 旋耕机 | 单轴1500—2000mm旋耕机 | 常州东风农机集团有限公司 | 旋耕机 | 1GKN-150 | 结构形式：框架式 耕幅(cm)：150 耕深(cm)旱耕：8-16；水耕：10-18 刀片型式：IT225 配套拖拉机功率(kW)：22.0～25.7 刀轴转速(r/min)：232 与拖拉机联接型式：三点悬挂联接 传动方式：齿轮传动 外形尺寸(mm)：980×1753×1050 | 1170 | [8 empty] | 通用类 |  | 江苏省
耕整地机械 | 耕地机械 | 旋耕机 | 单轴1500—2000mm旋耕机 | 南昌华旋机械厂 | 旋耕机 | 1GN-150J | 结构型式:框架式,配套功率:18.4-22.08KW,配套输出轴转速:540R/MIN,尺寸:1700×950×980MM,结构质量:305KG,理论作业速度:2-5KM/H,幅宽:150CM,耕深:12-16CM,传动方式:中间齿轮传动,挂接方式:三点悬挂,刀辊转速:249R/MIN,刀辊最大回转半径:245MM,总安装刀数:34把,旋耕刀型号:IT245 | 1170 | [8 empty] | 通用类 |  | 江西省
耕整地机械 | 耕地机械 | 旋耕机 | 单轴1500—2000mm旋耕机 | 南昌华旋机械厂 | 旋耕机 | 1GQN-165J | 结构型式:框架式,配套功率:29.4-36.8KW,配套输出轴转速:540R/MIN,尺寸:1820×1110×930MM,结构质量:346KG,理论作业速度:2-5KM/H,幅宽:165CM,耕深:12-14CM,传动方式:中间齿轮传,动挂接方式:三点悬挂,刀辊转速:180R/MIN,刀辊最大回转半径:245MM,总安装刀数:42把,旋耕刀型号:IT245 | 1170 | [8 empty] | 通用类 |  | 江西省
耕整地机械 | 耕地机械 | 旋耕机 | 单轴1500—2000mm旋耕机 | 南昌华旋机械厂 | 旋耕机 | 1GQN-180J | 结构型式:框架式,配套功率:36.8-40.4KW,配套输出轴转速:540R/MIN,尺寸:2060×1050×1000MM,结构质量:405KG,理论作业速度:2-5KM/H,幅宽:180CM,耕深:旱耕12-14CM,传动方式:中间齿轮传动,挂接方式:三点悬挂,刀辊转速:254R/MIN,刀辊最大回转半径:245MM,总安装刀数:50把,旋耕刀型号:IT245 | 1170 | [8 empty] | 通用类 |  | 江西省
耕整地机械 | 耕地机械 | 旋耕机 | 单轴1500—2000mm旋耕机 | 常州东风农机集团有限公司 | 旋耕机 | 1GKN-160 | 结构形式：框架式 耕幅(cm)：160 耕深(cm)旱耕：8-16；水耕：10-18 刀片型式：IT225 配套拖拉机功率(kW)：29.4～36.8 刀轴转速(r/min)：232 与拖拉机联接型式：三点悬挂联接 传动方式：齿轮传动 外形尺寸(mm)：980×1843×1050 | 1170 | [8 empty] | 通用类 |  | 江苏省
耕整地机械 | 耕地机械 | 旋耕机 | 单轴1500—2000mm旋耕机 | 常州东风农机集团有限公司 | 旋耕机 | 1GKN-165 | 结构形式：框架式 耕幅(cm)：165 耕深(cm)旱耕：8-16；水耕：10-18 刀片型式：IT245 配套拖拉机功率(kW)：29.4～36.8 刀轴转速(r/min)：232 与拖拉机联接型式：三点悬挂联接 传动方式：齿轮传动 外形尺寸(mm)：1020×1902×1150 | 1170 | [8 empty] | 通用类 |  | 江苏省
耕整地机械 | 耕地机械 | 旋耕机 | 单轴1500—2000mm旋耕机 | 常州东风农机集团有限公司 | 旋耕机 | 1GKN-180 | 结构形式：框架式 耕幅(cm)：180 耕深(cm)旱耕：8-16；水耕：10-18 刀片型式：IT245 配套拖拉机功率(kW)：44.1-55.2 刀轴转速(r/min)：232 与拖拉机联接型式：三点悬挂联接 传动方式：齿轮传动 外形尺寸(mm)：1020×2031×1150 | 1170 | [8 empty] | 通用类 |  | 江苏省
耕整地机械 | 耕地机械 | 旋耕机 | 单轴2000—2500mm旋耕机 | 常州东风农机集团有限公司 | 旋耕机 | 1GKN-200 | 结构形式：框架式 耕幅(cm)：200 耕深(cm)旱耕：8-16；水耕：10-18 刀片型式：IT245 配套拖拉机功率(kW)：44.1-55.2 刀轴转速(r/min)：232 与拖拉机联接型式：三点悬挂联接 传动方式：齿轮传动 外形尺寸(mm)：1020×2289×1150 | 1710 | [8 empty] | 通用类 |  | 江苏省
耕整地机械 | 耕地机械 | 旋耕机 | 单轴2000—2500mm旋耕机 | 常州东风农机集团有限公司 | 旋耕机 | 1GKN-230 | 结构形式：框架式 耕幅(cm)：230 耕深(cm)旱耕：8-16；水耕：10-18 刀片型式：IT245 配套拖拉机功率(kW)：55.2-62.5 刀轴转速(r/min)：232 与拖拉机联接型式：三点悬挂联接 传动方式：齿轮传动 外形尺寸(mm)：1020×2493×1150 | 1710 | [8 empty] | 通用类 |  | 江苏省
耕整地机械 | 耕地机械 | 旋耕机 | 单轴2000—2500mm旋耕机 | 中国一拖集团有限公司 | 刚性机架旋耕机 | 1GQN-200Z | 动力连接方式：牵引式，机具结构类型：单轴，耕幅（m）：2 | 1710 | [8 empty] | 通用类 |  | 河南省
耕整地机械 | 耕地机械 | 旋耕机 | 单轴2000—2500mm旋耕机 | 中国一拖集团有限公司 | 旋耕机 | 1GQN-200G | 动力连接方式：牵引式，机具结构类型：单轴，耕幅（m）：2 | 1710 | [8 empty] | 通用类 |  | 河南省
耕整地机械 | 耕地机械 | 旋耕机 | 单轴2000—2500mm旋耕机 | 中国一拖集团有限公司 | 旋耕机 | 1GQN-200ZG | 动力连接方式：牵引式，机具结构类型：单轴，耕幅（m）：2 | 1710 | [8 empty] | 通用类 |  | 河南省
耕整地机械 | 耕地机械 | 旋耕机 | 单轴2000—2500mm旋耕机 | 中国一拖集团有限公司 | 旋耕机 | 1GQQN-200GG | 动力连接方式：牵引式，机具结构类型：单轴，耕幅（m）：2 | 1710 | [8 empty] | 通用类 |  | 河南省
耕整地机械 | 耕地机械 | 旋耕机 | 单轴2000—2500mm旋耕机 | 中国一拖集团有限公司 | 刚性机架旋耕机 | 1GQN-230Z | 动力连接方式：牵引式，机具结构类型：单轴，耕幅（m）：2.3 | 1710 | [8 empty] | 通用类 |  | 河南省
耕整地机械 | 耕地机械 | 旋耕机 | 单轴2000—2500mm旋耕机 | 中国一拖集团有限公司 | 旋耕机 | 1GQN-230G | 动力连接方式：牵引式，机具结构类型：单轴，耕幅（m）：2.3 | 1710 | [8 empty] | 通用类 |  | 河南省
耕整地机械 | 耕地机械 | 旋耕机 | 单轴2000—2500mm旋耕机 | 中国一拖集团有限公司 | 旋耕机 | 1GQN-230ZG | 动力连接方式：牵引式，机具结构类型：单轴，耕幅（m）：2.3 | 1710 | [8 empty] | 通用类 |  | 河南省
耕整地机械 | 耕地机械 | 旋耕机 | 单轴2000—2500mm旋耕机 | 中国一拖集团有限公司 | 旋耕机 | 1GQQN-230GG | 动力连接方式：牵引式，机具结构类型：单轴，耕幅（m）：2.3 | 1710 | [8 empty] | 通用类 |  | 河南省
耕整地机械 | 耕地机械 | 旋耕机 | 单轴2000—2500mm旋耕机 | 连云港市连发机械有限公司 | 旋耕机 | 1GQN-200S | 基本配置：传动轴，悬挂架，齿轮箱总成，框架，刀轴总成；技术参数：单轴，工作幅宽2000㎜ | 1710 | [8 empty] | 通用类 |  | 江苏省
耕整地机械 | 耕地机械 | 旋耕机 | 单轴2000—2500mm旋耕机 | 连云港市连发机械有限公司 | 旋耕机 | 1GKN-230H | 基本配置：传动轴，悬挂架，齿轮箱总成，框架，刀轴总成；技术参数：单轴，工作幅宽2300㎜ | 1710 | [8 empty] | 通用类 |  | 江苏省
耕整地机械 | 耕地机械 | 旋耕机 | 单轴2000—2500mm旋耕机 | 江苏正大永达科技有限公司 | 旋耕机 | 1GKN-200 | 结构形式：框架式，配套拖拉机标定功率(kw)：40.4-51.4，配套拖拉机功力输出轴转速(r/min)：540，720，外形尺寸（长×宽×高）(mm):1020×2296×1152，结构质量(kg):420,理论作业速度(km/h):2-5,幅宽(cm):200,旋耕深度(cm):旱耕：10-14;水耕:12-16,传动方式：中间齿轮传动，与拖拉机联接方式：标准三点悬挂，刀辊转速(r/min):198(n动=540）；265（n动=720），刀辊最大回转半径(mm):245,总安装刀数（把）：58，旋耕刀型号：IT245. | 1710 | [8 empty] | 通用类 |  | 江苏省
耕整地机械 | 耕地机械 | 旋耕机 | 单轴2000—2500mm旋耕机 | 江苏正大永达科技有限公司 | 旋耕机 | 1GKN-230 | 结构形式：框架式，配套拖拉机标定功率(kw)：47.8-58.8，配套拖拉机功力输出轴转速(r/min)：540，720，外形尺寸（长×宽×高）(mm):1020×2636×1152，结构质量(kg):435,理论作业速度(km/h):1-5,幅宽(cm):230,旋耕深度(cm):旱耕：8-16;水耕:8-18,传动方式：中间齿轮传动，与拖拉机联接方式：标准三点悬挂，刀辊转速(r/min):236(n动=540）；226（n动=720），刀辊最大回转半径(mm):245,总安装刀数（把）：62，旋耕刀型号：IT245. | 1710 | [8 empty] | 通用类 |  | 江苏省
耕整地机械 | 耕地机械 | 旋耕机 | 单轴2000—2500mm旋耕机 | 南昌旋耕机厂有限责任公司 | 旋耕机 | 1GQN-200J | 动力连接方式：牵引式；机具结构类型：单轴；耕幅（m）：2.0 | 1710 | [8 empty] | 通用类 |  | 江西省
耕整地机械 | 耕地机械 | 旋耕机 | 单轴2000—2500mm旋耕机 | 南昌旋耕机厂有限责任公司 | 旋耕机 | 1GQN-230J | 动力连接方式：牵引式；机具结构类型：单轴；耕幅（m）：2.3 | 1710 | [8 empty] | 通用类 |  | 江西省
耕整地机械 | 耕地机械 | 旋耕机 | 单轴2000—2500mm旋耕机 | 连云港大陆农业机械装备有限公司 | 反转灭茬机 | 1GFM-200 | 框架结构，标准三点悬挂，侧边传动，外形尺寸：1370×2450×1030mm，结构质量：520kg，配套动力：51.8-62.9kw，前进速度：2-5km/h，工作幅宽：200cm，生产率：6-10亩/h | 1710 | [8 empty] | 通用类 |  | 江苏省
耕整地机械 | 耕地机械 | 旋耕机 | 单轴2000—2500mm旋耕机 | 连云港大陆农业机械装备有限公司 | 旋耕机 | 1GKN-200 | 框架结构，中间齿轮传动，单轴，不变速，高箱体，标准三点悬挂。配套动力：40.5-47.8kw,外形尺寸：1020×2300×1160mm,耕幅：2000mm, 结构质量：420kg,作业速度：1-5km/h,生产率：0.28-1.40hm²/h | 1710 | [8 empty] | 通用类 |  | 江苏省
耕整地机械 | 耕地机械 | 旋耕机 | 单轴2000—2500mm旋耕机 | 连云港大陆农业机械装备有限公司 | 旋耕机 | 1GKN-230 | 框架结构，中间齿轮传动，单轴，不变速，高箱体，标准三点悬挂。配套动力：44.1-58.8kw,外形尺寸：1020×2540×1160mm,耕幅：2300mm, 结构质量：435kg,作业速度：1-5km/h,生产率：0.32-1.61hm²/h | 1710 | [8 empty] | 通用类 |  | 江苏省
耕整地机械 | 耕地机械 | 旋耕机 | 单轴2000—2500mm旋耕机 | 上海松浦农机制造有限公司 | 旋耕机 | 1GKN-200S | 1、配套动力：40.4-55.1kW；2、幅宽200cm；3、总安装刀数：58把；4、旋耕刀型号：水旱兼用IT245 | 1710 | [8 empty] | 通用类 |  | 上海市
耕整地机械 | 耕地机械 | 旋耕机 | 单轴2000—2500mm旋耕机 | 上海松浦农机制造有限公司 | 旋耕机 | 1GKN-230S | 1、配套动力：47.8-58.8kW；2、幅宽230cm；3、总安装刀数：66把；4、旋耕刀型号：水旱兼用IT245 | 1710 | [8 empty] | 通用类 |  | 上海市
耕整地机械 | 耕地机械 | 旋耕机 | 单轴2000—2500mm旋耕机 | 上海松浦农机制造有限公司 | 旋耕机 | 1GKN-210SH | 1、配套动力：40.4-55.1kW；2、幅宽210cm；3、总安装刀数：50把；4、旋耕刀型号：水旱兼用IT245 | 1710 | [8 empty] | 通用类 |  | 上海市
耕整地机械 | 耕地机械 | 旋耕机 | 单轴2000—2500mm旋耕机 | 上海松浦农机制造有限公司 | 旋耕机 | 1GKN-230SH | 1、配套动力：47.8-58.7kW；2、幅宽230cm；3、总安装刀数：58把；4、旋耕刀型号：水旱兼用IT245 | 1710 | [8 empty] | 通用类 |  | 上海市
耕整地机械 | 耕地机械 | 旋耕机 | 单轴2000—2500mm旋耕机 | 广西南宁邕江机械有限公司 | 旋耕机 | 1GBH-200型 | 1、结构型式:框架式、中间齿轮传动、单轴单速 2、配套拖拉机标定功率(KW):36~88 3、配套拖拉机动力输出轴转速(R/MIN):540、720、760、1000 4、外形尺寸(长×宽×高)(㎜):2150×1100×900 5、结构质量(KG):560 6、幅宽(㎝):200 7、传动方式:中间齿轮传动 8、与拖拉机联接方式:三点悬挂 9、刀辊转速(R/MIN):252~317 10、刀辊最大回转半径(㎜):245 11、刀辊总安装刀数(把):60 12、旋耕刀型号:IT245 | 1710 | [8 empty] | 通用类 |  | 广西
耕整地机械 | 耕地机械 | 旋耕机 | 单轴2000—2500mm旋耕机 | 广西南宁邕江机械有限公司 | 旋耕机 | 1GBH-230型 | 1、结构型式:框架式、中间齿轮传动、单轴单速 2、配套拖拉机标定功率(KW):58.8~117.3 3、配套拖拉机动力输出轴转速(R/MIN):720、1000 4、外形尺寸(长×宽×高)(㎜):2580×1100×1150 5、结构质量(KG):600 6、幅宽(㎝):230 7、传动方式:中间齿轮传动 8、与拖拉机联接方式:三点悬挂 9、刀辊转速(R/MIN):267、310 10、刀辊最大回转半径(㎜):245 11、刀辊总安装刀数(把):64 12、旋耕刀型号:IT245 | 1710 | [8 empty] | 通用类 |  | 广西
耕整地机械 | 耕地机械 | 旋耕机 | 单轴2000—2500mm旋耕机 | 雷沃重工股份有限公司（原：福田雷沃国际重工股份有限公司） | 旋耕机 | 1GKN-200 | 单轴；耕幅：2000mm整机质量（kg）:524；配套动力（kw）：44-58；耕深（cm）：15.9 | 1710 | [8 empty] | 通用类 |  | 山东省
耕整地机械 | 耕地机械 | 旋耕机 | 单轴2000—2500mm旋耕机 | 雷沃重工股份有限公司（原：福田雷沃国际重工股份有限公司） | 旋耕机 | 1GKN-220 | 单轴；耕幅：2200mm整机质量（kg）:547；配套动力（kw）：58-66；耕深（cm）：15.3 | 1710 | [8 empty] | 通用类 |  | 山东省
耕整地机械 | 耕地机械 | 旋耕机 | 单轴2000—2500mm旋耕机 | 雷沃重工股份有限公司（原：福田雷沃国际重工股份有限公司） | 旋耕机 | 1GKN-230 | 单轴；耕幅：2300mm整机质量（kg）:560；配套动力（kw）：58-66；耕深（cm）：≥12 | 1710 | [8 empty] | 通用类 |  | 山东省
耕整地机械 | 耕地机械 | 旋耕机 | 单轴2000—2500mm旋耕机 | 山东大华机械有限公司 | 旋耕机 | 1GQN-200 | 机具结构类型：单轴；耕幅：2000mm；外形尺寸： 1180×2295×1070 mm；结构质量： 420 kg；传动方式： 中间齿轮传动；旋耕刀数量：56把 | 1710 | [8 empty] | 通用类 |  | 山东省
耕整地机械 | 耕地机械 | 旋耕机 | 单轴2000—2500mm旋耕机 | 山东大华机械有限公司 | 旋耕机 | 1GQN-230 | 机具结构类型：单轴；耕幅：2300mm；外形尺寸：1230×2555×1090 mm；结构质量： 435 kg；传动方式： 中间齿轮传动；旋耕刀数量：64 把 | 1710 | [8 empty] | 通用类 |  | 山东省
耕整地机械 | 耕地机械 | 旋耕机 | 单轴2000—2500mm旋耕机 | 馆陶县飞翔机械装备制造有限公司 | 旋耕机 | 1GQKGN-200 | 框架1个、刀轴总成2组、箱体总成1组、托板1个、外形尺寸（长×宽×高）：1120×2280×1160mm、幅宽：2000mm、耕深：100-180mm、结构形式：框架式、传动方式：中间齿轮传动、输出轴转速：720r/min、连接方式：三点悬挂式、配套动力：51.4-58.8kW、结构质量：560kg、总安装刀数：58把、旋耕刀型号：IT245 | 1710 | [8 empty] | 通用类 |  | 河北省
耕整地机械 | 耕地机械 | 旋耕机 | 单轴2000—2500mm旋耕机 | 馆陶县飞翔机械装备制造有限公司 | 旋耕机 | 1GQKGN-230 | 框架1个、刀轴总成2组、箱体总成1组、托板1个、外形尺寸（长×宽×高）：1060×2560×1200mm、幅宽：2300mm、耕深：100-180mm、结构形式：框架式、传动方式：中间齿轮传动、动力输出轴转速：720r/min、连接方式：三点悬挂式、配套动力：58.8-66.1kW、结构质量：580kg、总安装刀数：62把、旋耕刀型号：IT245 | 1710 | [8 empty] | 通用类 |  | 河北省
耕整地机械 | 耕地机械 | 旋耕机 | 单轴2000—2500mm旋耕机 | 河南豪丰机械制造有限公司 | 旋耕机 | 1GQN-230 | 单轴，工作幅宽：2300mm；结构型式：框架式；配套动力：52.9～66.2kW；外形尺寸（长×宽×高）：1090×2550×1060（mm）；结构质量：430kg；理论作业速度：1.8～7.2km/h；耕深：8～14cm；传动方式：中间齿轮传动；联接方式：三点悬挂；刀辊转速：280r/min；刀辊最大回转半径：245mm；刀辊总安装刀数：68把；旋耕刀型号：IT245。 | 1710 | [8 empty] | 通用类 |  | 河南省
耕整地机械 | 耕地机械 | 旋耕机 | 单轴2000—2500mm旋耕机 | 河南豪丰机械制造有限公司 | 旋耕机 | 1GQN-200H | 单轴，工作幅宽：2000mm；配套动力：40.5～51.5kW；外形尺寸（长×宽×高）：950×2230×1320（mm）；结构质量：430kg；刀辊回转半径：245mm；耕深：≥12cm；工作效率：0.33～0.67hm2/h；联接方式：三点悬挂。 | 1710 | [8 empty] | 通用类 |  | 河南省
耕整地机械 | 耕地机械 | 旋耕机 | 单轴2000—2500mm旋耕机 | 河南豪丰机械制造有限公司 | 旋耕机 | 1GQN-230H | 单轴，工作幅宽：2300mm；配套动力：55.1～66.2kW；外形尺寸（长×宽×高）：950×2530×1320（mm）；结构质量：450kg；刀辊回转半径：245mm；耕深：≥12cm；工作效率：0.47～0.86hm2/h；联接方式：三点悬挂。 | 1710 | [8 empty] | 通用类 |  | 河南省
耕整地机械 | 耕地机械 | 旋耕机 | 单轴2000—2500mm旋耕机 | 河南豪丰机械制造有限公司 | 旋耕机 | 1GQN-200S | 单轴，工作幅宽：2000mm；结构型式：框架式；配套动力：55.1～66.1kW；外形尺寸（长×宽×高）：1150×2260×1090（mm）；结构质量：440kg；耕深：8～20cm；传动方式：中间齿轮传动；联接方式：后置液压全悬挂；刀辊设计转速：265r/min；刀辊回转半径：265mm；总安装刀数：56把；旋耕刀型号：IIP265/IIP265左。 | 1710 | [8 empty] | 通用类 |  | 河南省
耕整地机械 | 耕地机械 | 旋耕机 | 单轴2000—2500mm旋耕机 | 河南豪丰机械制造有限公司 | 旋耕机 | 1GQN-230S | 单轴，工作幅宽：2300mm；结构型式：框架式；配套动力：66.2～80.9kW；外形尺寸（长×宽×高）：1150×2568×1170（mm）；结构质量：490kg；理论作业速度：0.69～1.38m/s；耕深：12～20cm；传动方式：中间齿轮传动；联接方式：三点悬挂；刀辊转速：251/265r/min；刀辊最大回转半径：265mm；刀辊总安装刀数：64把；旋耕刀型号：PII265/PII265左。 | 1710 | [8 empty] | 通用类 |  | 河南省
耕整地机械 | 耕地机械 | 旋耕机 | 单轴2000—2500mm旋耕机 | 河南豪丰机械制造有限公司 | 旋耕机 | 1GQNP-200 | 单轴，幅宽：2000mm；配套动力：58.8～66.2kW；动力输出轴转速：540/760 r/min；结构形式：框架式；外形尺寸（长×宽×高）：1410×2290×1060（mm）；结构质量：450kg；耕深：8～12cm；传动方式：中间齿轮传动；联接方式：三点悬挂；刀辊设计转速：540/760 r/min；最大回转半径：195mm；总安装刀数：96把；旋耕刀型号：IT195左/IT195。 | 1710 | [8 empty] | 通用类 |  | 河南省
耕整地机械 | 耕地机械 | 旋耕机 | 单轴2000—2500mm旋耕机 | 安徽赛威机械有限公司 | 旋耕机 | 1GQN-200 | 耕幅：2000mm；单轴 | 1710 | [8 empty] | 通用类 |  | 安徽省
耕整地机械 | 耕地机械 | 旋耕机 | 单轴2000—2500mm旋耕机 | 安徽赛威机械有限公司 | 旋耕机 | 1GQN-230 | 耕幅：2300mm；单轴 | 1710 | [8 empty] | 通用类 |  | 安徽省
耕整地机械 | 耕地机械 | 旋耕机 | 单轴2000—2500mm旋耕机 | 连云港九迁机械制造有限公司 | 旋耕机 | 1GKN-200 | 结构形式：非自走式；机具结构类型：单轴；耕幅（cm）：200 | 1710 | [8 empty] | 通用类 |  | 江苏省
耕整地机械 | 耕地机械 | 旋耕机 | 单轴2000—2500mm旋耕机 | 连云港九迁机械制造有限公司 | 旋耕机 | 1GKN-250 | 结构形式：非自走式；机具结构类型：单轴；耕幅（cm）：250 | 1710 | [8 empty] | 通用类 |  | 江苏省
耕整地机械 | 耕地机械 | 旋耕机 | 单轴2000—2500mm旋耕机 | 临洮县宏丰机械制造有限公司 | 旋耕机 | 1GKN-200 | 结构型式：框架式（/），配套拖拉机标定功率：44.1（kw），动力输出轴转速：540/720（r/min），外形尺寸（长×宽×高）：1040×2250×1030（mm）,结构质量：415（kg）,幅宽：200（cm）,耕深：14（cm）,理论前进速度：2-5（km/h）,传动方式：中间齿轮动（/） | 1710 | [8 empty] | 通用类 |  | 甘肃省
耕整地机械 | 耕地机械 | 旋耕机 | 单轴2000—2500mm旋耕机 | 南昌赣翔机械有限公司 | 旋耕机 | 1GKN-200 | 单轴；2000mm≤耕幅＜2500mm 框架式 配套功率:40.4-58.8 配套输出轴转速:540/720R/MIN 尺寸:2320*940*980mm 结构质量:400KG 理论作业速度:0.56-1.39m/s 幅宽:200CM 耕深:≥12CM 传动方式:中间齿轮传动 联接方式:三点悬挂 刀辊转速:210/290R/MIN 刀辊最大回转半径:245MM 总安装刀数:58把 旋耕刀型号:IT245 | 1710 | [8 empty] | 通用类 |  | 江西省
耕整地机械 | 耕地机械 | 旋耕机 | 单轴2000—2500mm旋耕机 | 南昌赣翔机械有限公司 | 旋耕机 | 1GKN-230 | 单轴；2000mm≤耕幅＜2500mm 框架式 配套功率:44.1-58.8 配套输出轴转速:540/720R/MIN 尺寸:2540*930*1030mm 结构质量:410KG 理论作业速度:0.56-1.39m/s 幅宽:230CM 耕深:≥12CM 传动方式:中间齿轮传动 联接方式:三点悬挂 刀辊转速:210/290R/MIN 刀辊最大回转半径:245MM 总安装刀数:62把 旋耕刀型号:IT245 | 1710 | [8 empty] | 通用类 |  | 江西省
耕整地机械 | 耕地机械 | 旋耕机 | 单轴2000—2500mm旋耕机 | 沃得重工（中国）有限公司 | 旋耕机 | 1GKN-200 | 单轴； 幅宽：2000mm | 1710 | [8 empty] | 通用类 |  | 江苏省
耕整地机械 | 耕地机械 | 旋耕机 | 单轴2000—2500mm旋耕机 | 沃得重工（中国）有限公司 | 旋耕机 | 1GKN-200D | 单轴； 幅宽：2000mm | 1710 | [8 empty] | 通用类 |  | 江苏省
耕整地机械 | 耕地机械 | 旋耕机 | 单轴2000—2500mm旋耕机 | 沃得重工（中国）有限公司 | 旋耕机 | 1GKN-230 | 单轴； 幅宽：2300mm | 1710 | [8 empty] | 通用类 |  | 江苏省
耕整地机械 | 耕地机械 | 旋耕机 | 单轴2000—2500mm旋耕机 | 沃得重工（中国）有限公司 | 旋耕机 | 1GKN-230H | 单轴； 幅宽：2300mm | 1710 | [8 empty] | 通用类 |  | 江苏省
耕整地机械 | 耕地机械 | 旋耕机 | 单轴2000—2500mm旋耕机 | 江苏银华春翔机械制造有限公司 | 旋耕机 | 1GKN-200 | 单轴；耕幅:2000mm；配套动力：44.1-55.2kw；外形尺寸（长×宽×高）mm：1020×2296×1152；整机质量：435kg; | 1710 | [8 empty] | 通用类 |  | 江苏省
耕整地机械 | 耕地机械 | 旋耕机 | 单轴2000—2500mm旋耕机 | 江苏银华春翔机械制造有限公司 | 反转灭茬机 | 1GFM-200 | 单轴；耕幅:2000mm；配套动力：66.2-73.5kw；外形尺寸（长×宽×高）mm：2120×1800×1200；整机质量：435kg; | 1710 | [8 empty] | 通用类 |  | 江苏省
耕整地机械 | 耕地机械 | 旋耕机 | 单轴2000—2500mm旋耕机 | 江苏银华春翔机械制造有限公司 | 旋耕机 | 1GKN-200G | 单轴；耕幅:2000mm；配套动力：44.1-55.2kw；外形尺寸（长×宽×高）mm：1020×2296×1312；整机质量：480kg; | 1710 | [8 empty] | 通用类 |  | 江苏省
耕整地机械 | 耕地机械 | 旋耕机 | 单轴2000—2500mm旋耕机 | 江苏银华春翔机械制造有限公司 | 旋耕机 | 1GKN-230G | 单轴；耕幅:2300mm；配套动力：51.5-62.5kw；外形尺寸（长×宽×高）mm：1020×2536×1312；整机质量：500kg; | 1710 | [8 empty] | 通用类 |  | 江苏省
耕整地机械 | 耕地机械 | 旋耕机 | 单轴2000—2500mm旋耕机 | 四川川龙拖拉机制造有限公司 | 旋耕机 | 1GKN-200 | 外形尺寸(长×宽×高):1010×2240×1160MM配套拖拉机标定功率:40.4-51.5KW配套拖拉机动力输出轴转速:540/766R/MIN与拖拉机挂接方式:三点悬挂式结构质量:390KG传动方式:齿轮中间传动工作幅宽:200CM耕深:≥12CM刀辊设计转速:快235慢165R/MIN刀辊最大回转半径:245MM总安装刀数:58把旋耕刀型号:IT245. | 1710 | [8 empty] | 通用类 |  | 四川省
耕整地机械 | 耕地机械 | 旋耕机 | 单轴2000—2500mm旋耕机 | 四川川龙拖拉机制造有限公司 | 旋耕机 | 1GKN-230 | 外形尺寸(长×宽×高):1082×2538×1178结构质量:460KG配套动力功率:58.8~66.2KW动力输出轴转率:720R/MIN常用作业档:一档、二档与拖拉机联接方式:三点悬挂式传动方式:齿轮中间传动工作幅宽:230CM设计耕深:12~16CM旋耕刀型号:IT245. | 1710 | [8 empty] | 通用类 |  | 四川省
耕整地机械 | 耕地机械 | 旋耕机 | 单轴2000—2500mm旋耕机 | 河北春耕机械制造有限公司 | 旋耕机 | 1GQN-200 | 单轴；配套动力：58.8-66.1kW；动力输出轴转速：720/r/min；工作幅宽：2000mm；中间齿轮传动；三点悬挂；耕深：12-16/cm；整机质量：475kg | 1710 | [8 empty] | 通用类 |  | 河北省
耕整地机械 | 耕地机械 | 旋耕机 | 单轴2000—2500mm旋耕机 | 河北春耕机械制造有限公司 | 旋耕机 | 1GQNGK-230 | 单轴；配套动力：69.8-73.5KW；动力输出轴转速：720/540r/min；工作幅宽：2300mm；中间齿轮传动；三点悬挂；整机质量：540Kg | 1710 | [8 empty] | 通用类 |  | 河北省
耕整地机械 | 耕地机械 | 旋耕机 | 单轴2000—2500mm旋耕机 | 河北春耕机械制造有限公司 | 旋耕机 | 1GQNZGK-200 | 单轴；配套动力：58.8-66.1KW；动力输出轴转速：720/540r/min；工作幅宽：2000mm；中间齿轮传动；三点悬挂；整机质量：480Kg | 1710 | [8 empty] | 通用类 |  | 河北省
耕整地机械 | 耕地机械 | 旋耕机 | 单轴2000—2500mm旋耕机 | 河北春耕机械制造有限公司 | 旋耕机 | 1GQNZGK-220 | 单轴；配套动力：69.8-73.5KW；动力输出轴转速：720/540r/min；工作幅宽：2200mm；中间齿轮传动；三点悬挂；整机质量：490Kg | 1710 | [8 empty] | 通用类 |  | 河北省
耕整地机械 | 耕地机械 | 旋耕机 | 单轴2000—2500mm旋耕机 | 河北春耕机械制造有限公司 | 旋耕机 | 1GQNZGK-230 | 单轴；配套动力：69.8-73.5KW；动力输出轴转速：720/540r/min；工作幅宽：2300mm；中间齿轮传动；三点悬挂；整机质量：485Kg | 1710 | [8 empty] | 通用类 |  | 河北省
耕整地机械 | 耕地机械 | 旋耕机 | 单轴2000—2500mm旋耕机 | 南昌中天农机有限公司 | 旋耕机 | 1GQN-200J | 1.结构形式：框架式；2.配套动力：44.1-51.5kw；3.外形尺寸（长x宽x高）：1000x2300x1050mm；4.结构质量：399kg；5.配套动力输出轴转速：720/540r/min；6.与拖拉机挂接方式：标准三点悬挂；7.传动方式：中间齿轮传动；8.工作耕幅：2000cm；9.刀轴转速：265r/min；10.刀轴最大回转半径：245mm；11.旋耕刀型号：IT245；12.总安装刀数：58把；13.旋耕机排列方式：双螺旋。 | 1710 | [8 empty] | 通用类 |  | 江西省
耕整地机械 | 耕地机械 | 旋耕机 | 单轴2000—2500mm旋耕机 | 南昌中天农机有限公司 | 旋耕机 | 1GQN-230J | 1.结构形式：框架式；2.配套动力：51.5-58.8kw；3.外形尺寸（长x宽x高）：1000x2530x1050mm；4.结构质量：415kg；5.配套动力输出轴转速：265r/min；6.与拖拉机挂接方式：标准三点悬挂；7.传动方式：中间齿轮传动；8.工作耕幅：2300cm；9.刀轴转速：265r/min；10.刀轴最大回转半径：245mm；11.旋耕刀型号：IT245；12.总安装刀数：62把；13.旋耕机排列方式：双螺旋。 | 1710 | [8 empty] | 通用类 |  | 江西省
耕整地机械 | 耕地机械 | 旋耕机 | 单轴2000—2500mm旋耕机 | 南昌中天农机有限公司 | 旋耕机 | 1GQQN-200J | 1.结构形式：框架式；2.配套动力：44.1-51.5kw；3.外形尺寸（长x宽x高）：1100x2300x1150mm；4.结构质量：414kg；5.配套动力输出轴转速：720/540r/min；6.与拖拉机挂接方式：标准三点悬挂；7.传动方式：中间齿轮传动；8.工作耕幅：2000cm；9.刀轴转速：265r/min；10.刀轴最大回转半径：245mm；11.旋耕刀型号：IT245；12.总安装刀数：58把；13.旋耕机排列方式：双螺旋。 | 1710 | [8 empty] | 通用类 |  | 江西省
耕整地机械 | 耕地机械 | 旋耕机 | 单轴2000—2500mm旋耕机 | 南昌中天农机有限公司 | 旋耕机 | 1GQQN-230J | 1.结构形式：框架式；2.配套动力：51.5-58.8kw；3.外形尺寸（长x宽x高）：1100x2530x1150mm；4.结构质量：430kg；5.配套动力输出轴转速：720/540r/min；6.与拖拉机挂接方式：标准三点悬挂；7.传动方式：中间齿轮传动；8.工作耕幅：2300cm；9.刀轴转速：265r/min；10.刀轴最大回转半径：245mm；11.旋耕刀型号：IT245；12.总安装刀数：62把；13.旋耕机排列方式：双螺旋。 | 1710 | [8 empty] | 通用类 |  | 江西省
耕整地机械 | 耕地机械 | 旋耕机 | 单轴2000—2500mm旋耕机 | 南昌春旋农机有限责任公司 | 旋耕机 | 1GQN-200J | 结构型式:框架式,配套功率:44.1-66.1KW,配套输出轴转速:540、720R/MIN,尺寸:2310×970×1010MM,结构质量:400KG,理论作业速度:6.5KM/H,幅宽:200CM,耕深:旱耕12-14CM、水耕14-16CM,传动方式:中间齿轮传动,挂接方式:三点悬挂,刀辊转速:222、254、267R/MIN,刀辊最大回转半径:245MM,总安装刀数:58把,旋耕刀型号:IT245 | 1710 | [8 empty] | 通用类 |  | 江西省
耕整地机械 | 耕地机械 | 旋耕机 | 单轴2000—2500mm旋耕机 | 南昌春旋农机有限责任公司 | 旋耕机 | 1GQQN-230J | 结构型式:框架式,配套功率:58.8-66.1KW,配套输出轴转速:540,720R/MIN,尺寸:2540×1020×970MM,结构质量:440KG,理论作业速度:6.5KM/H,幅宽:230CM,耕深:旱耕12-14CM、水耕14-16CM,传动方式:中间齿轮传动,挂接方式:三点悬挂,刀辊转速:222、254、267R/MIN,刀辊最大回转半径:245MM,总安装刀数:62把,旋耕刀型号:IT245 | 1710 | [8 empty] | 通用类 |  | 江西省
耕整地机械 | 耕地机械 | 旋耕机 | 单轴2000—2500mm旋耕机 | 常州常旋机械有限公司 | 旋耕机 | 1GQN-200 | 外型尺寸mm1020*2346*1152,结构质量420kg,配套动力 KW,配套动力输出轴转速540/720r/min,与拖拉机连接方式：标准三点悬挂，传动方式：中间齿轮传动，工作宽福2000mm,刀轴转速261/226r/min,刀轴最大回转半径245mm,旋耕刀型号IT245,总安装刀数58把，旋耕刀排列方式：螺悬线型 | 1710 | [8 empty] | 通用类 |  | 江苏省
耕整地机械 | 耕地机械 | 旋耕机 | 单轴2000—2500mm旋耕机 | 常州常旋机械有限公司 | 旋耕机 | 1GQN-230 | 外型尺寸mm 1020*2586*1152 ,结构质量435kg,配套动力 KW,配套动力输出轴转速 540/720 r/min,与拖拉机连接方式：标准三点悬挂，传动方式：中间齿轮传动，工作宽福2300mm,刀轴转速261/267r/min,刀轴最大回转半径245mm,旋耕刀型号IT245,总安装刀数62把，旋耕刀排列方式：螺悬线型 | 1710 | [8 empty] | 通用类 |  | 江苏省
耕整地机械 | 耕地机械 | 旋耕机 | 单轴2000—2500mm旋耕机 | 常州常旋机械有限公司 | 水田埋茬耕整机 | 1ZSD-200 | 配套拖拉机动力36.8-48(千瓦)，工作幅宽2.0(m)，挂接方式(Ⅱ类,标准三点悬挂)，动力输出轴转速720/540/1000(r/min)，刀轴数（单），刀轴转速267/235/291(r/min)，传动方式（中间齿轮传动），传动轴防护罩(有 )，刀辊回转半径195mm，旋耕刀形式及数量：100把专用埋茬刀,大箱体，有拖板，结构质量400(kg)。 | 1710 | [8 empty] | 通用类 |  | 江苏省
耕整地机械 | 耕地机械 | 旋耕机 | 单轴2000—2500mm旋耕机 | 南昌华旋机械厂 | 旋耕机 | 1GQN-200J | 结构型式:框架式,配套功率:40.4-58.8KW,配套输出轴转速:540R/MIN,尺寸:2310×970×1010MM,结构质量:425KG,理论作业速度:2-5KM/H,幅宽:200CM,耕深:旱耕12-14CM,传动方式:中间齿轮传动,挂接方式:三点悬挂,刀辊转速:254R/MIN,刀辊最大回转半径:245MM,总安装刀数:58把,旋耕刀型号:IT245 | 1710 | [8 empty] | 通用类 |  | 江西省
耕整地机械 | 耕地机械 | 旋耕机 | 单轴2000—2500mm旋耕机 | 南昌华旋机械厂 | 旋耕机 | 1GQQN-230J | 结构型式:框架式,配套功率:51.5-58.8KW,配套输出轴转速:540,720R/MIN,尺寸:2540×1020×970MM,结构质量:440KG,理论作业速度:2-5KM/H,幅宽:230CM,耕深:12-16CM,传动方式:中间齿轮传动,挂接方式:三点悬挂,刀辊转速:256(N=720)R/MIN,刀辊最大回转半径:245MM,总安装刀数:62把,旋耕刀型号:IT245 | 1710 | [8 empty] | 通用类 |  | 江西省
耕整地机械 | 耕地机械 | 旋耕机 | 单轴2500mm及以上旋耕机 | 中国一拖集团有限公司 | 旋耕机 | 1GQN-250G | 动力连接方式：牵引式，机具结构类型：单轴，耕幅（m）：2.5 | 2250 | [8 empty] | 通用类 |  | 河南省
耕整地机械 | 耕地机械 | 旋耕机 | 单轴2500mm及以上旋耕机 | 中国一拖集团有限公司 | 旋耕机 | 1GQN-250ZG | 动力连接方式：牵引式，机具结构类型：单轴，耕幅（m）：2.5 | 2250 | [8 empty] | 通用类 |  | 河南省
耕整地机械 | 耕地机械 | 旋耕机 | 单轴2500mm及以上旋耕机 | 中国一拖集团有限公司 | 旋耕机 | 1GQQN-250GG | 动力连接方式：牵引式，机具结构类型：单轴，耕幅（m）：2.5 | 2250 | [8 empty] | 通用类 |  | 河南省
耕整地机械 | 耕地机械 | 旋耕机 | 单轴2500mm及以上旋耕机 | 中国一拖集团有限公司 | 旋耕机 | 1GQN-280K | 动力连接方式：牵引式，机具结构类型：单轴，耕幅（m）：2.8 | 2250 | [8 empty] | 通用类 |  | 河南省
耕整地机械 | 耕地机械 | 旋耕机 | 单轴2500mm及以上旋耕机 | 中国一拖集团有限公司 | 旋耕机 | 1GQN-300K | 动力连接方式：牵引式，机具结构类型：单轴，耕幅（m）：3 | 2250 | [8 empty] | 通用类 |  | 河南省
耕整地机械 | 耕地机械 | 旋耕机 | 单轴2500mm及以上旋耕机 | 中国一拖集团有限公司 | 旋耕机 | 1GQN-350K | 动力连接方式：牵引式，机具结构类型：单轴，耕幅（m）：3.5 | 2250 | [8 empty] | 通用类 |  | 河南省
耕整地机械 | 耕地机械 | 旋耕机 | 单轴2500mm及以上旋耕机 | 中国一拖集团有限公司 | 旋耕机 | 1GQQN-460K | 动力连接方式：牵引式，机具结构类型：单轴，耕幅（m）：4.6 | 2250 | [8 empty] | 通用类 |  | 河南省
耕整地机械 | 耕地机械 | 旋耕机 | 单轴2500mm及以上旋耕机 | 中国一拖集团有限公司 | 旋耕机 | 1GS-250 | 结构形式：非自走式；机具结构类型：单轴；耕幅（m）：2.5 | 2250 | [8 empty] | 通用类 |  | 河南省
耕整地机械 | 耕地机械 | 旋耕机 | 单轴2500mm及以上旋耕机 | 中国一拖集团有限公司 | 旋耕机 | 1GS-300 | 结构形式：非自走式；机具结构类型：单轴；耕幅（m）：3.0 | 2250 | [8 empty] | 通用类 |  | 河南省
耕整地机械 | 耕地机械 | 旋耕机 | 单轴2500mm及以上旋耕机 | 中国一拖集团有限公司 | 旋耕机 | 1GS-360 | 结构形式：非自走式；机具结构类型：单轴；耕幅（m）：3.6 | 2250 | [8 empty] | 通用类 |  | 河南省
耕整地机械 | 耕地机械 | 旋耕机 | 单轴2500mm及以上旋耕机 | 连云港市连发机械有限公司 | 高箱旋耕机 | 1GKN-250H | 基本配置：传动轴，悬挂架，齿轮箱总成，框架，刀轴总成；技术参数：单轴，工作幅宽2500㎜ | 2250 | [8 empty] | 通用类 |  | 江苏省
耕整地机械 | 耕地机械 | 旋耕机 | 单轴2500mm及以上旋耕机 | 连云港市连发机械有限公司 | 旋耕机 | 1GKN-300S | 基本配置：传动轴，悬挂架，齿轮箱总成，框架，刀轴总成；技术参数：单轴，工作幅宽3000㎜ | 2250 | [8 empty] | 通用类 |  | 江苏省
耕整地机械 | 耕地机械 | 旋耕机 | 单轴2500mm及以上旋耕机 | 江苏正大永达科技有限公司 | 旋耕机 | 1GKN-250 | 结构形式：框架式，配套拖拉机标定功率(kw)：51.4-73.5，配套拖拉机功力输出轴转速(r/min)：540，720，外形尺寸（长×宽×高）(mm):1020×2726×1152，结构质量(kg):450,理论作业速度(Km)/h:2-5,幅宽(cm):250,旋耕深度(cm):旱耕：10-14;水耕:12-16,传动方式：中间齿轮传动，与拖拉机联接方式：标准三点悬挂，刀辊转速(r/min):198(n动=540）；265（n动=720），刀辊最大回转半径(mm):245,总安装刀数（把）：66，旋耕刀型号：IT245. | 2250 | [8 empty] | 通用类 |  | 江苏省
耕整地机械 | 耕地机械 | 旋耕机 | 单轴2500mm及以上旋耕机 | 江苏正大永达科技有限公司 | 旋耕机 | 1GKN-300 | 结构形式：框架式，配套拖拉机标定功率(kw)：73.5-88.8，配套拖拉机功力输出轴转速(r/min)：540，720，外形尺寸（长×宽×高）(mm):1200×3360×1250，结构质量(kg):520,理论作业速度(km/h):2-5,幅宽(cm):300,旋耕深度(cm):旱耕：10-14;水耕:12-16,传动方式：中间齿轮传动，与拖拉机联接方式：标准三点悬挂，刀辊转速(r/min):198(n动=540）；265（n动=720），刀辊最大回转半径(mm):245,总安装刀数（把）：82，旋耕刀型号：IT245. | 2250 | [8 empty] | 通用类 |  | 江苏省
耕整地机械 | 耕地机械 | 旋耕机 | 单轴2500mm及以上旋耕机 | 连云港大陆农业机械装备有限公司 | 旋耕机 | 1GKN-250 | 框架结构，中间齿轮传动，单轴，不变速，高箱体，标准三点悬挂。配套动力：55.1-66.2kw,外形尺寸：1020×2820×1160mm,耕幅：2500mm, 结构质量：450kg,作业速度：1-5km/h,生产率：0.35-1.75hm²/h | 2250 | [8 empty] | 通用类 |  | 江苏省
耕整地机械 | 耕地机械 | 旋耕机 | 单轴2500mm及以上旋耕机 | 连云港大陆农业机械装备有限公司 | 水田耙浆平地机 | 1BPQ-320 | 双梁机架结构，标准三点悬挂，外形尺寸：3375×1576×1785，结构质量：620kg,配套动力：51.5-58.8kW，耕幅：320cm,作业速度：2-5km/h,生产率：0.8-1.33hm²/h | 2250 | [8 empty] | 通用类 |  | 江苏省
耕整地机械 | 耕地机械 | 旋耕机 | 单轴2500mm及以上旋耕机 | 广西南宁邕江机械有限公司 | 旋耕机 | 1GBH-280型 | 1、结构型式:框架式、中间齿轮传动、单轴单速 2、配套拖拉机标定功(KW):88.2~132.4 3、配套拖拉机动力输出轴转速(R/MIN):540、1000 4、外形尺寸(长×宽×高)(㎜):3070×1130×1190 5、结构质量(KG):980 6、幅宽(㎝):280 7、传动方式:中间齿轮传动 8、与拖拉机联接方式:三点悬挂 9、刀辊转速(R/MIN):226、301 10、刀辊最大回转半径(㎜):245 11、刀辊总安装刀数(把):80 12、旋耕刀型号:IT245 | 2250 | [8 empty] | 通用类 |  | 广西
耕整地机械 | 耕地机械 | 旋耕机 | 单轴2500mm及以上旋耕机 | 雷沃重工股份有限公司（原：福田雷沃国际重工股份有限公司） | 旋耕机 | 1GKN-250 | 单轴；耕幅：2500mm整机质量（kg）:615；配套动力（kw）：69-88；耕深（cm）：≥12 | 2250 | [8 empty] | 通用类 |  | 山东省
耕整地机械 | 耕地机械 | 旋耕机 | 单轴2500mm及以上旋耕机 | 山东大华机械有限公司 | 高箱深耕旋耕机 | 1GQN-250 | 机具结构类型：单轴；耕幅：2500mm；外形尺寸：1180×2740×1140mm；结构质量：540kg；传动方式：中间齿轮传动；旋耕刀数量：72 把 | 2250 | [8 empty] | 通用类 |  | 山东省
耕整地机械 | 耕地机械 | 旋耕机 | 单轴2500mm及以上旋耕机 | 馆陶县飞翔机械装备制造有限公司 | 旋耕机 | 1GQKGN-250 | 框架1个、刀轴总成2组、箱体总成1组、托板1个、外形尺寸（长×宽×高）：1120×2780×1160mm、幅宽：2500mm、耕深：100-180mm、结构形式：框架式、传动方式：中间齿轮传动、动力输出轴转速：720r/min、连接方式：三点悬挂式、配套动力：66.1-88.2kW、结构质量：600kg、总安装刀数：66把、旋耕刀型号：IT245 | 2250 | [8 empty] | 通用类 |  | 河北省
耕整地机械 | 耕地机械 | 旋耕机 | 单轴2500mm及以上旋耕机 | 馆陶县飞翔机械装备制造有限公司 | 旋耕机 | 1GQKGN-300 | 框架1个、刀轴总成2组、箱体总成1组、托板1个、外形尺寸（长×宽×高）：1100×3300×1200mm、幅宽：3000mm、耕深：100-180mm、结构形式：框架式、传动方式：中间齿轮传动、动力输出轴转速：720r/min、连接方式：三点悬挂式、配套动力：88.2-110.2kW、结构质量：666kg、总安装刀数：80把、旋耕刀型号：IT245 | 2250 | [8 empty] | 通用类 |  | 河北省
耕整地机械 | 耕地机械 | 旋耕机 | 单轴2500mm及以上旋耕机 | 河南豪丰机械制造有限公司 | 旋耕机 | 1GQN-250H | 单轴，工作幅宽：2500mm；配套动力：66.2～88.2kW；外形尺寸（长×宽×高）：950×2730×1320（mm）；结构质量：500kg；刀辊回转半径：245mm；耕深：≥12cm；工作效率：0.6～0.93hm2/h；联接方式：三点悬挂。 | 2250 | [8 empty] | 通用类 |  | 河南省
耕整地机械 | 耕地机械 | 旋耕机 | 单轴2500mm及以上旋耕机 | 河南豪丰机械制造有限公司 | 旋耕机 | 1GQN-300H | 单轴，工作幅宽：3000mm；结构型式：框架式；配套动力：88.2～110.3kW；外形尺寸（长×宽×高）：1200×3268×1290（mm）；结构质量：670kg；理论作业速度：0.75～1.4m/s；耕深：12～26cm；传动方式：中间齿轮传动；联接方式：三点悬挂；刀辊转速：249/265/280r/min；刀辊最大回转半径：245mm；刀辊总安装刀数：88把；旋耕刀型号：IT245/IT245左。 | 2250 | [8 empty] | 通用类 |  | 河南省
耕整地机械 | 耕地机械 | 旋耕机 | 单轴2500mm及以上旋耕机 | 河南豪丰机械制造有限公司 | 旋耕机 | 1GQNP-250 | 单轴，幅宽：2500mm；配套动力：73.5～88.2kW；动力输出轴转速：540/760 r/min；结构形式：框架式；外形尺寸（长×宽×高）：1410×2770×1060（mm）；结构质量：530kg；耕深：8～12cm；传动方式：中间齿轮传动；联接方式：三点悬挂；刀辊设计转速：540/760 r/min；最大回转半径：195mm；总安装刀数：112把；旋耕刀型号：IT195左/IT195。 | 2250 | [8 empty] | 通用类 |  | 河南省
耕整地机械 | 耕地机械 | 旋耕机 | 单轴2500mm及以上旋耕机 | 河南豪丰机械制造有限公司 | 旋耕机 | 1GQNP-280 | 单轴，幅宽：2800mm；配套动力：80.9～95.6kW；动力输出轴转速：540/760 r/min；结构形式：框架式；外形尺寸（长×宽×高）：1410×3070×1060（mm）；结构质量：590kg；耕深：8～12cm；传动方式：中间齿轮传动；联接方式：三点悬挂；刀辊设计转速：540/760 r/min；最大回转半径：195mm；总安装刀数：132把；旋耕刀型号：IT195左/IT195。 | 2250 | [8 empty] | 通用类 |  | 河南省
耕整地机械 | 耕地机械 | 旋耕机 | 单轴2500mm及以上旋耕机 | 南昌赣翔机械有限公司 | 旋耕机 | 1GKN-260 | 单轴；耕幅≥2500mm；框架式 配套功率:59.0-66.2 配套输出轴转速:540/760R/MIN 尺寸:2890*1180*1110mm 结构质量:438KG 理论作业速度:0.56-1.39m/s 幅宽:260CM 耕深:≥12CM 传动方式:中间齿轮传动 联接方式:三点悬挂 刀辊转速:210/290R/MIN 刀辊最大回转半径:245MM 总安装刀数:66把 旋耕刀型号:IT245 | 2250 | [8 empty] | 通用类 |  | 江西省
耕整地机械 | 耕地机械 | 旋耕机 | 单轴2500mm及以上旋耕机 | 南昌赣翔机械有限公司 | 旋耕机 | 1GKN-300 | 单轴；耕幅≥2500mm; 框架式 配套功率:66.2-73.5 配套输出轴转速:540/760R/MIN 尺寸:3350*1100*1260mm 结构质量:458KG 理论作业速度:0.56-1.39m/s 幅宽:300CM 耕深:≥12CM 传动方式:中间齿轮传动 联接方式:三点悬挂 刀辊转速:210/290R/MIN 刀辊最大回转半径:245MM 总安装刀数:72把 旋耕刀型号:IT245 | 2250 | [8 empty] | 通用类 |  | 江西省
耕整地机械 | 耕地机械 | 旋耕机 | 单轴2500mm及以上旋耕机 | 沃得重工（中国）有限公司 | 旋耕机 | 1GKN-250 | 单轴； 幅宽：2500mm | 2250 | [8 empty] | 通用类 |  | 江苏省
耕整地机械 | 耕地机械 | 旋耕机 | 单轴2500mm及以上旋耕机 | 沃得重工（中国）有限公司 | 旋耕机 | 1GKN-250H | 单轴； 幅宽：2500mm | 2250 | [8 empty] | 通用类 |  | 江苏省
耕整地机械 | 耕地机械 | 旋耕机 | 单轴2500mm及以上旋耕机 | 沃得重工（中国）有限公司 | 水田平地搅浆机 | 1JSL-320 | 单轴； 幅宽：3200mm | 2250 | [8 empty] | 通用类 |  | 江苏省
耕整地机械 | 耕地机械 | 旋耕机 | 单轴2500mm及以上旋耕机 | 江苏银华春翔机械制造有限公司 | 旋耕机 | 1GKN-250G | 单轴；耕幅：2500mm；配套动力：58.8-73.5kw；外形尺寸（长×宽×高）mm：1020×2726×1312；整机质量：520kg; | 2250 | [8 empty] | 通用类 |  | 江苏省
耕整地机械 | 耕地机械 | 旋耕机 | 单轴2500mm及以上旋耕机 | 江苏银华春翔机械制造有限公司 | 水田埋茬耕整机 | 1GKN-260B | 单轴；耕幅：2600mm；配套动力：33.5-36.8kw；外形尺寸（长×宽×高）mm：9300×2730×1160；整机质量：480kg; | 2250 | [8 empty] | 通用类 |  | 江苏省
耕整地机械 | 耕地机械 | 旋耕机 | 单轴2500mm及以上旋耕机 | 江苏银华春翔机械制造有限公司 | 旋耕机 | 1GKN-300G | 单轴；耕幅:3000mm；配套动力：88.3-103.0kw；外形尺寸（长×宽×高）mm：1020×3108×1312；整机质量：580kg; | 2250 | [8 empty] | 通用类 |  | 江苏省
耕整地机械 | 耕地机械 | 旋耕机 | 单轴2500mm及以上旋耕机 | 江苏银华春翔机械制造有限公司 | 水田埋茬（草）耕整机 | 1JSL-360 | 单轴；耕幅:3600mm；配套动力：66.5-73.5kw；外形尺寸（长×宽×高）mm：9300×3730×1160；整机质量：600kg; | 2250 | [8 empty] | 通用类 |  | 江苏省
耕整地机械 | 耕地机械 | 旋耕机 | 单轴2500mm及以上旋耕机 | 河北春耕机械制造有限公司 | 旋耕机 | 1GQNGK-250 | 单轴；配套动力：80.8-88.2KW；动力输出轴转速：720/540r/min；工作幅宽：2500mm；中间齿轮传动；三点悬挂；整机质量：560Kg | 2250 | [8 empty] | 通用类 |  | 河北省
耕整地机械 | 耕地机械 | 旋耕机 | 单轴2500mm及以上旋耕机 | 河北春耕机械制造有限公司 | 旋耕机 | 1GQNGK-280 | 单轴；配套动力：88.5-95.8KW；动力输出轴转速：720/540r/min；工作幅宽：2800mm；中间齿轮传动；三点悬挂；整机质量：585Kg | 2250 | [8 empty] | 通用类 |  | 河北省
耕整地机械 | 耕地机械 | 旋耕机 | 单轴2500mm及以上旋耕机 | 河北春耕机械制造有限公司 | 旋耕机 | 1GQNGK-300 | 单轴；配套动力：88.5-95.8KW；动力输出轴转速：720/540r/min；工作幅宽：2800mm；中间齿轮传动；三点悬挂；整机质量：585Kg | 2250 | [8 empty] | 通用类 |  | 河北省
耕整地机械 | 耕地机械 | 旋耕机 | 单轴2500mm及以上旋耕机 | 南昌中天农机有限公司 | 旋耕机 | 1GQQN-250J | 1.结构形式：框架式；2.配套动力：58.8-73.5kw；3.外形尺寸（长x宽x高）：1100x2800x1150mm；4.结构质量：494kg；5.配套动力输出轴转速：720/540r/min；6.与拖拉机挂接方式：标准三点悬挂；7.传动方式：中间齿轮传动；8.工作耕幅：2500cm；9.刀轴转速：265r/min；10.刀轴最大回转半径：245mm；11.旋耕刀型号：IT245；12.总安装刀数：70把；13.旋耕机排列方式：双螺旋。 | 2250 | [8 empty] | 通用类 |  | 江西省
耕整地机械 | 耕地机械 | 旋耕机 | 单轴2500mm及以上旋耕机 | 南昌中天农机有限公司 | 旋耕机 | 1GQQQN-280J | 1.结构形式：框架式；2.配套动力：66.2-73.5kw；3.外形尺寸（长x宽x高）：1200x3150x1330mm；4.结构质量：650kg；5.配套动力输出轴转速：720r/min；6.与拖拉机挂接方式：标准三点悬挂；7.传动方式：中间齿轮传动；8.工作耕幅：2800cm；9.刀轴转速：326r/min；10.刀轴最大回转半径：245mm；11.旋耕刀型号：IT245；12.总安装刀数：70把；13.旋耕机排列方式：双螺旋。 | 2250 | [8 empty] | 通用类 |  | 江西省
耕整地机械 | 耕地机械 | 旋耕机 | 单轴2500mm及以上旋耕机 | 南昌春旋农机有限责任公司 | 旋耕机 | 1GQQN-250J | 结构型式:框架式,配套功率:66.1以上KW,配套输出轴转速:540,720R/MIN,尺寸:2350×930×1090MM,结构质量:600KG,理论作业速度:6.5KM/H,幅宽:250CM,耕深:旱耕12-14CM、水耕14-16CM,传动方式:中间齿轮传动,挂接方式:三点悬挂,刀辊转速:222、254、267R/MIN,刀辊最大回转半径:245MM,总安装刀数:62把,旋耕刀型号:IT245 | 2250 | [8 empty] | 通用类 |  | 江西省
耕整地机械 | 耕地机械 | 旋耕机 | 单轴2500mm及以上旋耕机 | 常州常旋机械有限公司 | 旋耕机 | 1GQN-250 | 外型尺寸mm1020*2776*1152 ,结构质量 450 kg,配套动力58.8-73.5 KW,配套动力输出轴转速540/720r/min,与拖拉机连接方式：标准三点悬挂，传动方式：中间齿轮传动，工作宽福2500mm,刀轴转速261/267r/min,刀轴最大回转半径245mm,旋耕刀型号IT245,总安装刀数 66 把，旋耕刀排列方式：螺悬线型 | 2250 | [8 empty] | 通用类 |  | 江苏省
耕整地机械 | 耕地机械 | 旋耕机 | 单轴2500mm及以上旋耕机 | 常州东风农机集团有限公司 | 旋耕机 | 1GKN-250 | 结构形式：框架式 耕幅(cm)：250 耕深(cm)旱耕：8-16；水耕：10-18 刀片型式：IT245 配套拖拉机功率(kW)：58.8-73.5 刀轴转速(r/min)：232 与拖拉机联接型式：三点悬挂联接 传动方式：齿轮传动 外形尺寸(mm)：1020×2691×1152 | 2250 | [8 empty] | 通用类 |  | 江苏省
耕整地机械 | 耕地机械 | 旋耕机 | 单轴2500mm及以上旋耕机 | 南昌华旋机械厂 | 旋耕机 | 1GQQN-250J | 结构型式:框架式,配套功率:58.8-73.5KW,配套输出轴转速:540,720R/MIN,尺寸:2530×930×1090MM,结构质量:494KG,理论作业速度:2-5KM/H,幅宽:250CM,耕深:12-16CM,传动方式:中间齿轮传动,挂接方式:三点悬挂,刀辊转速:256(N=720)R/MIN,刀辊最大回转半径:245MM,总安装刀数:62把,旋耕刀型号:IT245 | 2250 | [8 empty] | 通用类 |  | 江西省
耕整地机械 | 耕地机械 | 旋耕机 | 双轴1000—1500mm旋耕机 | 河南豪丰机械制造有限公司 | 双轴灭茬旋耕机 | 1GQNM-165 | 双轴，幅宽：1650mm；配套动力：58.8～66.2kW；外形尺寸（长×宽×高）： 1200×2030×1060（mm）；结构形式：框架式；传动方式：中间齿轮传动（旋耕刀辊），侧边齿轮传动（灭茬刀辊）；结构质量：680kg；作业速度：2.5～5km/h；耕深：120～160mm；联接方式：三点悬挂；刀辊设计转速：旋耕：280r/min、灭茬：390r/min；最大回转半径：旋耕：245mm、灭茬：160mm；总安装刀数：旋耕：48把、灭茬64把；旋耕刀型号：IT245；灭茬刀型号：MI 160。 | 900 | [8 empty] | 通用类 |  | 河南省
耕整地机械 | 耕地机械 | 旋耕机 | 双轴1000—1500mm旋耕机 | 常州常旋机械有限公司 | 双轴灭茬旋耕机 | 1GKNM-140 | 外型尺寸mm1400*1760*1160,结构质量405kg,配套动力25.7-29.4KW,配套动力输出轴转速540/720r/min,与拖拉机连接方式：标准三点悬挂，传动方式：中间齿轮传动（旋耕刀轴）/侧边齿轮传动（灭茬刀轴），工作宽福1400mm,刀轴转速226/200r/min,刀轴最大回转半径225mm,旋耕刀型号IT225,灭茬刀型号IT195总安装刀数70把(旋耕刀30灭茬刀40），旋耕刀排列方式：螺悬线型，灭茬刀排列方式：L型定制 | 900 | [8 empty] | 通用类 |  | 江苏省
耕整地机械 | 耕地机械 | 旋耕机 | 双轴1500—2000mm旋耕机 | 中国一拖集团有限公司 | 双轴灭茬旋耕机 | 1GM-170 | 结构形式：非自走式；机具结构类型：双轴；耕幅（m）：1.7 | 1800 | [8 empty] | 通用类 |  | 河南省
耕整地机械 | 耕地机械 | 旋耕机 | 双轴1500—2000mm旋耕机 | 中国一拖集团有限公司 | 双轴灭茬旋耕机 | 1GM-180 | 结构形式：非自走式；机具结构类型：双轴；耕幅（m）：1.8 | 1800 | [8 empty] | 通用类 |  | 河南省
耕整地机械 | 耕地机械 | 旋耕机 | 双轴1500—2000mm旋耕机 | 连云港市连发机械有限公司 | 双轴灭茬旋耕机 | 1GNMD-150 | 基本配置：传动轴，悬挂架，中间齿轮箱总成，侧边齿轮箱总成，框架，旋耕刀轴总成，灭茬刀轴总成；技术参数：双轴，工作幅宽1500㎜ | 1800 | [8 empty] | 通用类 |  | 江苏省
耕整地机械 | 耕地机械 | 旋耕机 | 双轴1500—2000mm旋耕机 | 河南豪丰机械制造有限公司 | 双轴灭茬旋耕机 | 1GQNM-180 | 双轴，幅宽：1800mm；配套动力：58.8～73.5kW；外形尺寸（长×宽×高）： 1200×2180×1060（mm）；结构形式：框架式；传动方式：中间齿轮传动（旋耕刀辊），侧边齿轮传动（灭茬刀辊）；结构质量：710kg；作业速度：2.5～5km/h；耕深：120～160mm；联接方式：三点悬挂；刀辊设计转速：旋耕：280r/min、灭茬：390r/min；最大回转半径：旋耕：245mm、灭茬：160mm；总安装刀数：旋耕：52把、灭茬72；旋耕刀型号：IT245；灭茬刀型号：MI 160。 | 1800 | [8 empty] | 通用类 |  | 河南省
耕整地机械 | 耕地机械 | 旋耕机 | 双轴1500—2000mm旋耕机 | 常州常旋机械有限公司 | 双轴灭茬旋耕机 | 1GKNM-160 | 外型尺寸mm1800*1796*1240,结构质量650kg,配套动力29.4-35KW,配套动力输出轴转速540/720r/min,与拖拉机连接方式：标准三点悬挂，传动方式：中间齿轮传动（旋耕刀轴）/侧边齿轮传动（灭茬刀轴），工作宽福1600mm,刀轴转速226/200r/min,刀轴最大回转半径245mm,旋耕刀型号IT245,灭茬刀型号IT195总安装刀数86把(旋耕刀38灭茬刀48），旋耕刀排列方式：螺悬线型，灭茬刀排列方式：L型定制 | 1800 | [8 empty] | 通用类 |  | 江苏省
耕整地机械 | 耕地机械 | 旋耕机 | 双轴2000—2500mm旋耕机 | 中国一拖集团有限公司 | 双轴灭茬旋耕机 | 1GM-210 | 结构形式：非自走式；机具结构类型：双轴；耕幅（m）：2.1 | 2700 | [8 empty] | 通用类 |  | 河南省
耕整地机械 | 耕地机械 | 旋耕机 | 双轴2000—2500mm旋耕机 | 连云港市连发机械有限公司 | 双轴灭茬旋耕机 | 1GNMD-200 | 基本配置：传动轴，悬挂架，中间齿轮箱总成，侧边齿轮箱总成，框架，旋耕刀轴总成，灭茬刀轴总成；技术参数：双轴，工作幅宽2000㎜ | 2700 | [8 empty] | 通用类 |  | 江苏省
耕整地机械 | 耕地机械 | 旋耕机 | 双轴2000—2500mm旋耕机 | 河南豪丰机械制造有限公司 | 双轴灭茬旋耕机 | 1GQNM-200 | 双轴，幅宽：2000mm；配套动力：58.8～73.5kW；外形尺寸（长×宽×高）： 1800×2120×1240（mm）；结构形式：框架式；传动方式：中间齿轮传动；结构质量：730kg；作业速度：2.5～5km/h；耕深：80～160mm；联接方式：三点悬挂；刀辊设计转速：旋耕：280r/min、灭茬：390r/min；最大回转半径：旋耕：245mm、灭茬：170mm；总安装刀数：旋耕：60把、灭茬76把；旋耕刀型号：IT245；灭茬刀型号：MI 170。 | 2700 | [8 empty] | 通用类 |  | 河南省
耕整地机械 | 耕地机械 | 旋耕机 | 双轴2000—2500mm旋耕机 | 河南豪丰机械制造有限公司 | 双轴灭茬旋耕机 | 1GQNM-230 | 双轴，幅宽：2300mm；配套动力：66.1～88.2kW；外形尺寸（长×宽×高）： 1800×2450×1240（mm）；结构形式：框架式；传动方式：中间齿轮传动；结构质量：780kg；作业速度：2.5～5km/h；耕深：80～160mm；联接方式：三点悬挂；刀辊设计转速：旋耕：280r/min、灭茬：390r/min；最大回转半径：旋耕：245mm、灭茬：170mm；总安装刀数：旋耕：68把、灭茬84把；旋耕刀型号：IT245；灭茬刀型号：MI 170。 | 2700 | [8 empty] | 通用类 |  | 河南省
耕整地机械 | 耕地机械 | 旋耕机 | 双轴2000—2500mm旋耕机 | 河南豪丰机械制造有限公司 | 双轴水田旋耕机 | 1GQNM-230S | 双轴，幅宽：2300mm；配套动力：58.8～66.2kW；外形尺寸（长×宽×高）： 1640×3490×1070（mm）；结构形式：框架式；传动方式：中间传动；结构质量：840kg；作业速度：2.5～5km/h；耕深：≥12 cm；联接方式：三点悬挂；刀辊设计转速：旋耕：280r/min、灭茬：392r/min；最大回转半径：旋耕：195mm、灭茬：175mm；总安装刀数：旋耕：104把、灭茬92把；旋耕刀型号：IT195/IT195左；灭茬刀型号：IT175/IT175左。 | 2700 | [8 empty] | 通用类 |  | 河南省
耕整地机械 | 耕地机械 | 旋耕机 | 双轴2000—2500mm旋耕机 | 江苏银华春翔机械制造有限公司 | 双轴灭茬多用旋耕机 | 1GKNM-200G | 双轴；耕幅：2000mm；配套动力：58.8-73.5kw；外形尺寸（长×宽×高）mm：1320×2400×1260；整机质量：780kg; | 2700 | [8 empty] | 通用类 |  | 江苏省
耕整地机械 | 耕地机械 | 旋耕机 | 双轴2000—2500mm旋耕机 | 江苏银华春翔机械制造有限公司 | 双轴灭茬多用旋耕机 | 1GKNM-230ZG | 双轴；耕幅:2300mm；配套动力：73.5-80.8kw；外形尺寸（长×宽×高）mm：1320×2660×1260；整机质量：830kg; | 2700 | [8 empty] | 通用类 |  | 江苏省
耕整地机械 | 耕地机械 | 旋耕机 | 双轴2000—2500mm旋耕机 | 常州常旋机械有限公司 | 双轴灭茬旋耕机 | 1GKNM-200 | 外型尺寸mm1800*2380*1240,结构质量720kg,配套动力55.1-66.2KW,配套动力输出轴转速540/720r/min,与拖拉机连接方式：标准三点悬挂，传动方式：中间齿轮传动（旋耕刀轴）/侧边齿轮传动（灭茬刀轴），工作宽福2000mm,刀轴转速226/200r/min,刀轴最大回转半径245mm,旋耕刀型号IT245,灭茬刀型号IT195总安装刀数122把(旋耕刀58灭茬刀64），旋耕刀排列方式：螺悬线型，灭茬刀排列方式：L型定制 | 2700 | [8 empty] | 通用类 |  | 江苏省
耕整地机械 | 耕地机械 | 旋耕机 | 双轴2500mm及以上旋耕机 | 中国一拖集团有限公司 | 双轴灭茬旋耕机 | 1GM-280 | 结构形式：非自走式；机具结构类型：双轴；耕幅（m）：2.8 | 2970 | [8 empty] | 通用类 |  | 河南省
耕整地机械 | 耕地机械 | 旋耕机 | 双轴2500mm及以上旋耕机 | 河南豪丰机械制造有限公司 | 双轴水田旋耕机 | 1GQNM-250S | 双轴，幅宽：2500mm；配套动力：62.5～73.5kW；外形尺寸（长×宽×高）： 1640×3690×1070（mm）；结构形式：框架式；传动方式：中间传动；结构质量：870kg；耕深：≥12 cm；联接方式：三点悬挂；刀辊设计转速：旋耕：280r/min、灭茬：392r/min；最大回转半径：旋耕：195mm、灭茬：175mm；总安装刀数：旋耕：104把、灭茬98把；旋耕刀型号：IT195/IT195左；灭茬刀型号：IT175/IT175左。 | 2970 | [8 empty] | 通用类 |  | 河南省
耕整地机械 | 耕地机械 | 旋耕机 | 双轴2500mm及以上旋耕机 | 河南豪丰机械制造有限公司 | 双轴水田旋耕机 | 1GQNM-280S | 双轴，幅宽：2800mm；配套动力：73.5～88.2kW；外形尺寸（长×宽×高）： 1640×3990×1070（mm）；结构形式：框架式；传动方式：中间传动；结构质量：980kg；耕深：≥12 cm；联接方式：三点悬挂；刀辊设计转速：旋耕：280r/min、灭茬：392r/min；最大回转半径：旋耕：195mm、灭茬：175mm；总安装刀数：旋耕：112把、灭茬102把；旋耕刀型号：IT195/IT195左；灭茬刀型号：IT175/IT175左。 | 2970 | [8 empty] | 通用类 |  | 河南省
耕整地机械 | 耕地机械 | 旋耕机 | 1200mm及以上履带自走式旋耕机 | 益阳资江联合收割机开发有限公司 | 履带自走式旋耕机 | 1GZ-130 | 形式：履带自走式；耕幅：1300mm | 12600 | [8 empty] | 通用类 |  | 湖南省
耕整地机械 | 耕地机械 | 旋耕机 | 1200mm及以上履带自走式旋耕机 | 益阳资江联合收割机开发有限公司 | 履带自走式旋耕机 | 1GZ-200 | 形式：履带自走式；耕幅：2000mm | 12600 | [8 empty] | 通用类 |  | 湖南省
耕整地机械 | 耕地机械 | 旋耕机 | 1200mm及以上履带自走式旋耕机 | 湖南省灿华机械有限公司 | 履带自走式旋耕机 | 1GZ-180 | 形式：履带自走式；耕幅：1800mm | 12600 | [8 empty] | 通用类 |  | 湖南省
耕整地机械 | 耕地机械 | 旋耕机 | 1200mm及以上履带自走式旋耕机 | 湖南省灿华机械有限公司 | 履带自走式旋耕机 | 1GZ-130 | 形式：履带自走式；耕幅：1300mm | 12600 | [8 empty] | 通用类 |  | 湖南省
耕整地机械 | 耕地机械 | 旋耕机 | 1200mm及以上履带自走式旋耕机 | 安徽中科自动化股份有限公司 | 履带自走式旋耕机 | 1GZD-130A | 形式：履带自走式；耕幅：1300mm | 12600 | [8 empty] | 通用类 |  | 安徽省
耕整地机械 | 耕地机械 | 旋耕机 | 1200mm及以上履带自走式旋耕机 | 安徽中科自动化股份有限公司 | 履带自走式旋耕机 | 1GZD-200 | 形式：履带自走式；耕幅：2000mm | 12600 | [8 empty] | 通用类 |  | 安徽省
耕整地机械 | 耕地机械 | 旋耕机 | 1200mm及以上履带自走式旋耕机 | 湖北名泰农机有限公司 | 履带自走式旋耕机 | 1GZ-125 | 形式：履带自走式；耕幅：1250mm | 12600 | [8 empty] | 通用类 |  | 湖北省
耕整地机械 | 耕地机械 | 旋耕机 | 1200mm及以上履带自走式旋耕机 | 湖北名泰农机有限公司 | 履带自走式旋耕机 | 1GZ-200 | 形式：履带自走式；耕幅：2000mm | 12600 | [8 empty] | 通用类 |  | 湖北省
耕整地机械 | 耕地机械 | 旋耕机 | 1200mm及以上履带自走式旋耕机 | 星光农机股份有限公司 | 履带自走式旋耕机 | 1GLX-200 | 形式：履带自走式；耕幅：2000mm | 12600 | [8 empty] | 通用类 |  | 浙江省
耕整地机械 | 耕地机械 | 旋耕机 | 1200mm及以上履带自走式旋耕机 | 中联重机股份有限公司(原:奇瑞重工股份有限公司) | 履带自走式旋耕机 | 1GLZ-220 | 形式：履带自走式；耕幅：2200mm | 12600 | [8 empty] | 通用类 |  | 安徽省
耕整地机械 | 耕地机械 | 旋耕机 | 1200mm及以上履带自走式旋耕机 | 现代农装株洲联合收割机有限公司 | 履带自走式旋耕机 | 1GZ-250 | 形式：履带自走式；耕幅：2500mm | 12600 | [8 empty] | 通用类 |  | 湖南省
耕整地机械 | 耕地机械 | 旋耕机 | 1200mm及以上履带自走式旋耕机 | 浙江亿森机械有限公司 | 履带自走式旋耕机 | 1GZ-200 | 形式：履带自走式；耕幅：2000mm | 12600 | [8 empty] | 通用类 |  | 浙江省
耕整地机械 | 耕地机械 | 旋耕机 | 1200mm及以上履带自走式旋耕机 | 益阳金龙农业装备有限公司 | 履带自走式旋耕机 | 1GZ-160 | 形式：履带自走式；耕幅：1600mm | 12600 | [8 empty] | 通用类 |  | 湖南省
耕整地机械 | 耕地机械 | 旋耕机 | 1200mm及以上履带自走式旋耕机 | 江西省宏旺农业装备有限公司 | 履带自走式旋耕机 | 1GZ-200 | 形式：履带自走式；耕幅：2000mm | 12600 | [8 empty] | 通用类 |  | 江西省
耕整地机械 | 耕地机械 | 旋耕机 | 1200mm及以上履带自走式旋耕机 | 江西省宏旺农业装备有限公司 | 履带自走式旋耕机 | 1GZ-200A | 形式：履带自走式；耕幅：2000mm | 12600 | [8 empty] | 通用类 |  | 江西省
耕整地机械 | 耕地机械 | 旋耕机 | 1200mm及以上履带自走式旋耕机 | 安徽赛威机械有限公司 | 履带自走式旋耕机 | 1GQNZ-180 | 形式：履带自走式；耕幅：1800mm | 12600 | [8 empty] | 通用类 |  | 安徽省
耕整地机械 | 耕地机械 | 旋耕机 | 1200mm及以上履带自走式旋耕机 | 安徽赛威机械有限公司 | 履带自走式旋耕机 | 1GQNZ-200 | 形式：履带自走式；耕幅：2000mm | 12600 | [8 empty] | 通用类 |  | 安徽省
耕整地机械 | 耕地机械 | 旋耕机 | 1200mm及以上履带自走式旋耕机 | 安徽赛威机械有限公司 | 履带自走式旋耕机 | 1GQNZ-230 | 形式：履带自走式；耕幅：2300mm | 12600 | [8 empty] | 通用类 |  | 安徽省
耕整地机械 | 耕地机械 | 旋耕机 | 1200mm及以上履带自走式旋耕机 | 沃得重工（中国）有限公司 | 履带自走式旋耕机 | 1GL65-2000 | 结构形式：履带式； 幅宽：2000mm | 12600 | [8 empty] | 通用类 |  | 江苏省
耕整地机械 | 耕地机械 | 旋耕机 | 1200mm及以上履带自走式旋耕机 | 沃得重工（中国）有限公司 | 履带自走式旋耕机 | 1GL65-2000A | 结构形式：一体式加强型； 幅宽：2000mm | 12600 | [8 empty] | 通用类 |  | 江苏省
耕整地机械 | 耕地机械 | 旋耕机 | 1200mm及以上履带自走式旋耕机 | 湖南龙舟农机股份有限公司 | 履带自走式旋耕机 | 1GZ-120 | 结构形式：履带式； 幅宽：1200mm | 12600 | [8 empty] | 通用类 |  | 湖南省
耕整地机械 | 耕地机械 | 旋耕机 | 1200mm及以上履带自走式旋耕机 | 湖南龙舟农机股份有限公司 | 履带自走式旋耕机 | 1GZ-180 | 结构形式：履带式； 幅宽：1800mm | 12600 | [8 empty] | 通用类 |  | 湖南省
耕整地机械 | 耕地机械 | 旋耕机 | 1200mm及以上履带自走式旋耕机 | 湖南龙舟农机股份有限公司 | 履带自走式旋耕机 | 1GZ-205 | 结构形式：履带式； 幅宽：2050mm | 12600 | [8 empty] | 通用类 |  | 湖南省
耕整地机械 | 耕地机械 | 旋耕机 | 1200mm及以上履带自走式旋耕机 | 湖南龙舟农机股份有限公司 | 履带自走式旋耕机 | 1GZ-230(原1GQNZ-230) | 结构形式：履带式； 幅宽：2300mm | 12600 | [8 empty] | 通用类 |  | 湖南省
耕整地机械 | 耕地机械 | 旋耕机 | 1200mm及以上履带自走式旋耕机 | 湖南龙舟农机股份有限公司 | 履带自走式旋耕机 | 1GZ-280 | 结构形式：履带式； 幅宽：2800mm | 12600 | [8 empty] | 通用类 |  | 湖南省
耕整地机械 | 耕地机械 | 旋耕机 | 1200mm及以上履带自走式旋耕机 | 浙江柳林农业机械股份有限公司 | 履带自走式旋耕机 | 1GZ60 | 结构形式：履带自走式；功率：60KW；幅宽：2.0M | 12600 | [8 empty] | 通用类 |  | 浙江省
耕整地机械 | 耕地机械 | 旋耕机 | 1200mm及以上履带自走式旋耕机 | 浙江柳林农业机械股份有限公司 | 履带自走式旋耕机 | 1GZ65 | 结构形式：履带自走式；功率：65KW；幅宽：2.4M | 12600 | [8 empty] | 通用类 |  | 浙江省
耕整地机械 | 耕地机械 | 旋耕机 | 1200mm及以上履带自走式旋耕机 | 浙江柳林农业机械股份有限公司 | 履带自走式旋耕机 | 1GZ-60A | 结构形式：履带自走式；功率：60KW；幅宽：2.0M | 12600 | [8 empty] | 通用类 |  | 浙江省
耕整地机械 | 耕地机械 | 旋耕机 | 1200mm及以上履带自走式旋耕机 | 浙江柳林农业机械股份有限公司 | 履带自走式旋耕机 | 1GZ-70A | 结构形式：履带自走式；功率：70KW；幅宽：2.4M | 12600 | [8 empty] | 通用类 |  | 浙江省
耕整地机械 | 耕地机械 | 旋耕机 | 1200mm及以上履带自走式旋耕机 | 双峰县湘源金穗收割机制造有限公司 | 履带自走式旋耕机 | 1GZ-170 | 结构形式：履带式； 幅宽：1700mm | 12600 | [8 empty] | 通用类 |  | 湖南省
耕整地机械 | 耕地机械 | 旋耕机 | 1200mm及以上履带自走式旋耕机 | 湖州思达机械制造有限公司 | 履带自走式旋耕机 | 1GLZ-220 | 结构形式：履带式； 幅宽：2200mm | 12600 | [8 empty] | 通用类 |  | 浙江省
耕整地机械 | 耕地机械 | 旋耕机 | 1200mm及以上履带自走式旋耕机 | 长沙桑铼特农业机械设备有限公司 | 履带自走式旋耕机 | 1GZ-230 | 结构形式：履带式； 幅宽：2300mm | 12600 | [8 empty] | 通用类 |  | 湖南省
耕整地机械 | 耕地机械 | 旋耕机 | 1200mm及以上履带自走式旋耕机 | 湖南省农友机械集团有限公司 | 履带自走式旋耕机 | 1GZ-180 | 结构形式：履带式； 幅宽：1800mm | 12600 | [8 empty] | 通用类 |  | 湖南省
耕整地机械 | 耕地机械 | 耕整机（水田、旱田） | 功率4kW以下耕整机（水田、旱田） | 南宁五菱桂花车辆有限公司 | 耕整机 | IZ-31A | 配套发动机额定功率（kW）：3.46 | 600 | [8 empty] | 非通用类 |  | 广西
耕整地机械 | 耕地机械 | 耕整机（水田、旱田） | 功率4kW以下耕整机（水田、旱田） | 湖南省灿华机械有限公司 | 新型双辊耕整机 | 1Z-20 | 配套发动机额定功率（kW）：2.21 | 600 | [8 empty] | 非通用类 |  | 广西
耕整地机械 | 耕地机械 | 耕整机（水田、旱田） | 功率4kW以下耕整机（水田、旱田） | 广西容县新桥微型手扶拖拉机有限公司 | 耕整机 | 1Z-31 | 配套发动机额定功率（kW）：3.31 | 600 | [8 empty] | 非通用类 |  | 广西
耕整地机械 | 耕地机械 | 耕整机（水田、旱田） | 功率4kW以下耕整机（水田、旱田） | 广西容县新桥微型手扶拖拉机有限公司 | 耕整机 | 1Z-31A | 配套发动机额定功率（kW）：3.31 | 600 | [8 empty] | 非通用类 |  | 广西
耕整地机械 | 耕地机械 | 耕整机（水田、旱田） | 功率4kW以下耕整机（水田、旱田） | 广西贵港动力有限公司 | 耕整机 | 1Z-31 | 配套发动机额定功率（kW）：3.16 | 600 | [8 empty] | 非通用类 |  | 广西
耕整地机械 | 耕地机械 | 耕整机（水田、旱田） | 功率4kW以下耕整机（水田、旱田） | 广西贵港动力有限公司 | 耕整机 | 1Z-41 | 配套发动机额定功率（kW）：3.68 | 600 | [8 empty] | 非通用类 |  | 广西
耕整地机械 | 耕地机械 | 耕整机（水田、旱田） | 功率4kW以下耕整机（水田、旱田） | 广东丹霞农机有限公司 | 耕整机 | DX41 | 配套发动机额定功率（kW）：2.94 | 600 | [8 empty] | 非通用类 |  | 广西
耕整地机械 | 耕地机械 | 耕整机（水田、旱田） | 功率4kW以下耕整机（水田、旱田） | 湖南省耒耕轻型耕田机制造有限公司 | 双轮耕整机 | 1ZS-20A | 配套发动机额定功率（kW）：3.1 | 600 | [8 empty] | 非通用类 |  | 湖南省
耕整地机械 | 耕地机械 | 耕整机（水田、旱田） | 功率4kW以下耕整机（水田、旱田） | 宁乡县立祥机械制造有限公司 | 新型双辊耕整机 | 1Z-20 | 配套发动机额定功率（kW）：2.21 | 600 | [8 empty] | 非通用类 |  | 湖南省
耕整地机械 | 耕地机械 | 耕整机（水田、旱田） | 功率4kW以下耕整机（水田、旱田） | 耒阳市三牛机械制造有限公司 | 新型双轮耕整机 | 1Z-23 | 配套发动机额定功率（kW）：3.31 | 600 | [8 empty] | 非通用类 |  | 湖南省
耕整地机械 | 耕地机械 | 耕整机（水田、旱田） | 功率4kW以下耕整机（水田、旱田） | 耒阳市三牛机械制造有限公司 | 新型双辊耕整机 | 1Z-20 | 配套发动机额定功率（kW）：2.21 | 600 | [8 empty] | 非通用类 |  | 湖南省
耕整地机械 | 耕地机械 | 耕整机（水田、旱田） | 功率4kW以下耕整机（水田、旱田） | 湘潭县昌峰机械制造有限公司 | 耕整机 | 1ZS-20 | 配套发动机额定功率（kW）：2.2 | 600 | [8 empty] | 非通用类 |  | 湖南省
耕整地机械 | 耕地机械 | 耕整机（水田、旱田） | 功率4kW以下耕整机（水田、旱田） | 湘潭福铁牛农业机械有限公司 | 新型双棍耕整机 | 1Z-20 | 配套发动机额定功率（kW）：2.21 | 600 | [8 empty] | 非通用类 |  | 湖南省
耕整地机械 | 耕地机械 | 耕整机（水田、旱田） | 功率4kW以下耕整机（水田、旱田） | 湖南省农友机械集团有限公司 | 新型双辊耕整机 | 1Z-20 | 配套发动机额定功率（kW）：2.71 | 600 | [8 empty] | 非通用类 |  | 湖南省
耕整地机械 | 耕地机械 | 耕整机（水田、旱田） | 功率4kW以下耕整机（水田、旱田） | 湖南省鑫环机械有限公司 | 双轮耕整机 | 1ZS-23A | 配套发动机额定功率（kW）：3.6 | 600 | [8 empty] | 非通用类 |  | 湖南省
耕整地机械 | 耕地机械 | 耕整机（水田、旱田） | 功率4kW以下耕整机（水田、旱田） | 广西万里顺机械制造有限公司 | 耕整机 | 1Z-21 | 配套发动机额定功率（kW）：2.2 | 600 | [8 empty] | 非通用类 |  | 广西
耕整地机械 | 耕地机械 | 耕整机（水田、旱田） | 功率4kW以下耕整机（水田、旱田） | 广西万里顺机械制造有限公司 | 耕整机 | 1Z-31 | 配套发动机额定功率（kW）：2.72 | 600 | [8 empty] | 非通用类 |  | 广西
耕整地机械 | 耕地机械 | 耕整机（水田、旱田） | 功率4kW以下耕整机（水田、旱田） | 广西万里顺机械制造有限公司 | 耕整机 | 1Z-31A | 配套发动机额定功率（kW）：2.72 | 600 | [8 empty] | 非通用类 |  | 广西
耕整地机械 | 耕地机械 | 耕整机（水田、旱田） | 功率4kW以下耕整机（水田、旱田） | 广西万里顺机械制造有限公司 | 耕整机 | 1Z-31F | 配套发动机额定功率（kW）：2.72 | 600 | [8 empty] | 非通用类 |  | 广西
耕整地机械 | 耕地机械 | 耕整机（水田、旱田） | 功率4kW以下耕整机（水田、旱田） | 广西雄飞机械制造有限责任公司 | 耕整机 | 1Z-31 | 配套发动机额定功率（kW）：3.0 | 600 | [8 empty] | 非通用类 |  | 广西
耕整地机械 | 耕地机械 | 耕整机（水田、旱田） | 功率4kW及以上耕整机（水田、旱田） | 广西雄飞机械制造有限责任公司 | 耕整机 | 1Z-41 | 配套发动机额定功率（kW）：4.41 | 800 | [8 empty] | 非通用类 |  | 广西
耕整地机械 | 耕地机械 | 耕整机（水田、旱田） | 功率4kW及以上耕整机（水田、旱田） | 广西雄飞机械制造有限责任公司 | 耕整机 | 1Z-61 | 配套发动机额定功率（kW）：6.3 | 800 | [8 empty] | 非通用类 |  | 广西
耕整地机械 | 耕地机械 | 耕整机（水田、旱田） | 功率4kW及以上耕整机（水田、旱田） | 湖南省鑫环机械有限公司 | 双辊耕整机 | 1ZS-20 | 配套发动机额定功率（kW）：4.2 | 800 | [8 empty] | 非通用类 |  | 湖南省
耕整地机械 | 耕地机械 | 耕整机（水田、旱田） | 功率4kW及以上耕整机（水田、旱田） | 湖南省鑫环机械有限公司 | 双轮耕整机 | 1ZS-25 | 配套发动机额定功率（kW）：4.05 | 800 | [8 empty] | 非通用类 |  | 湖南省
耕整地机械 | 耕地机械 | 耕整机（水田、旱田） | 功率4kW及以上耕整机（水田、旱田） | 湖南省农友机械集团有限公司 | 新型双辊耕整机 | 1ZS-25A | 配套发动机额定功率（kW）：4.2 | 800 | [8 empty] | 非通用类 |  | 湖南省
耕整地机械 | 耕地机械 | 耕整机（水田、旱田） | 功率4kW及以上耕整机（水田、旱田） | 湖南省农友机械集团有限公司 | 新型双辊耕整机 | 1ZS-25 | 配套发动机额定功率（kW）：4.41 | 800 | [8 empty] | 非通用类 |  | 湖南省
耕整地机械 | 耕地机械 | 耕整机（水田、旱田） | 功率4kW及以上耕整机（水田、旱田） | 衡阳市力源动力制造有限公司 | 新型双轮耕整机 | 1Z-20 | 配套发动机额定功率（kW）：4.41 | 800 | [8 empty] | 非通用类 |  | 湖南省
耕整地机械 | 耕地机械 | 耕整机（水田、旱田） | 功率4kW及以上耕整机（水田、旱田） | 湖南本业机电有限公司 | 双轮耕整机 | 1Z-20 | 配套发动机额定功率（kW）：4.41 | 800 | [8 empty] | 非通用类 |  | 湖南省
耕整地机械 | 耕地机械 | 耕整机（水田、旱田） | 功率4kW及以上耕整机（水田、旱田） | 浙江四方集团公司 | 耕整机 | 1Z-20 | 配套发动机额定功率（kW）：4.2 | 800 | [8 empty] | 非通用类 |  | 浙江省
耕整地机械 | 耕地机械 | 耕整机（水田、旱田） | 功率4kW及以上耕整机（水田、旱田） | 湖南省灿华机械有限公司 | 双轮耕整机 | 1Z-30 | 配套发动机额定功率（kW）：5.15 | 800 | [8 empty] | 非通用类 |  | 湖南省
耕整地机械 | 耕地机械 | 耕整机（水田、旱田） | 功率4kW及以上耕整机（水田、旱田） | 广西容县新桥微型手扶拖拉机有限公司 | 耕整机 | 1Z-41 | 配套发动机额定功率（kW）：4.41 | 800 | [8 empty] | 非通用类 |  | 广西
耕整地机械 | 耕地机械 | 耕整机（水田、旱田） | 功率4kW及以上耕整机（水田、旱田） | 广东丹霞农机有限公司 | 耕整机 | DX61 | 配套发动机额定功率（kW）：4.41 | 800 | [8 empty] | 非通用类 |  | 广东省
耕整地机械 | 耕地机械 | 耕整机（水田、旱田） | 功率4kW及以上耕整机（水田、旱田） | 湖南省耒耕轻型耕田机制造有限公司 | 双轮耕整机 | 1ZS-20 | 配套发动机额定功率（kW）：4.41 | 800 | [8 empty] | 非通用类 |  | 湖南省
耕整地机械 | 耕地机械 | 耕整机（水田、旱田） | 功率4kW及以上耕整机（水田、旱田） | 湖南省耒耕轻型耕田机制造有限公司 | 新型单轮耕整机 | 1ZS-23 | 配套发动机额定功率（kW）：4.41 | 800 | [8 empty] | 非通用类 |  | 湖南省
耕整地机械 | 耕地机械 | 耕整机（水田、旱田） | 功率4kW及以上耕整机（水田、旱田） | 重庆市神牛机械制造有限责任公司 | 耕整机 | 1Z-4.4Q | 配套发动机额定功率（kW）：4.4 | 800 | [8 empty] | 非通用类 |  | 重庆市
耕整地机械 | 耕地机械 | 耕整机（水田、旱田） | 功率4kW及以上耕整机（水田、旱田） | 耒阳市三丰机械制造有限公司 | 双轮耕整机 | 1ZS-20 | 配套发动机额定功率（kW）：4.2 | 800 | [8 empty] | 非通用类 |  | 湖南省
耕整地机械 | 耕地机械 | 耕整机（水田、旱田） | 功率4kW及以上耕整机（水田、旱田） | 耒阳市三丰机械制造有限公司 | 双轮耕整机 | 1Z-20A | 配套发动机额定功率（kW）：5.15 | 800 | [8 empty] | 非通用类 |  | 湖南省
耕整地机械 | 耕地机械 | 耕整机（水田、旱田） | 功率4kW及以上耕整机（水田、旱田） | 耒阳市三牛机械制造有限公司 | 新型单轮耕整机 | 1ZS-23 | 配套发动机额定功率（kW）：4.41 | 800 | [8 empty] | 非通用类 |  | 湖南省
耕整地机械 | 耕地机械 | 微耕机 | 功率4kW以下微耕机 | 贵州云峰农业装备有限公司 | 微耕机 | 1WG3.2-90FC-Z | 配套发动机额定功率（kW）：3.2 | 600 | [8 empty] | 非通用类 |  | 贵州省
耕整地机械 | 耕地机械 | 微耕机 | 功率4kW以下微耕机 | 重庆丰路机械制造有限公司 | 微耕机 | 1WG3.5-100FC-ZC | 配套发动机额定功率（kW）：3.5 | 600 | [8 empty] | 非通用类 |  | 重庆市
耕整地机械 | 耕地机械 | 微耕机 | 功率4kW以下微耕机 | 重庆奥雄机械制造有限公司 | 微耕机 | 1WG3.5-95FC-ZC | 配套发动机额定功率（kW）：3.5 | 600 | [8 empty] | 非通用类 |  | 重庆市
耕整地机械 | 耕地机械 | 微耕机 | 功率4kW以下微耕机 | 重庆峻海机械制造有限公司 | 微耕机 | 1WG3.5-100FC-ZC | 配套发动机额定功率（kW）：3.5 | 600 | [8 empty] | 非通用类 |  | 重庆市
耕整地机械 | 耕地机械 | 微耕机 | 功率4kW以下微耕机 | 重庆峻海机械制造有限公司 | 微耕机 | 1WG3.8-100FQ-DC | 配套发动机额定功率（kW）：3.8 | 600 | [8 empty] | 非通用类 |  | 重庆市
耕整地机械 | 耕地机械 | 微耕机 | 功率4kW以下微耕机 | 洛阳卓格哈斯机械有限公司 | 微耕机 | 1WG-3.0 | 发动机形式：汽油；配套功率（kW）：3.0 | 600 | [8 empty] | 非通用类 |  | 河南省
耕整地机械 | 耕地机械 | 微耕机 | 功率4kW以下微耕机 | 洛阳卓格哈斯机械有限公司 | 微耕机 | 1WG3.6 | 发动机形式：风冷柴油；配套功率（kW）：3.6 | 600 | [8 empty] | 非通用类 |  | 河南省
耕整地机械 | 耕地机械 | 微耕机 | 功率4kW以下微耕机 | 洛阳卓格哈斯机械有限公司 | 微耕机 | 1WG3.6-Q | 发动机形式：汽油；配套功率（kW）：3.6 | 600 | [8 empty] | 非通用类 |  | 河南省
耕整地机械 | 耕地机械 | 微耕机 | 功率4kW以下微耕机 | 洛阳卓格哈斯机械有限公司 | 微耕机 | 1WG-3.8Q1 | 发动机形式：汽油；配套功率（kW）：3.8 | 600 | [8 empty] | 非通用类 |  | 河南省
耕整地机械 | 耕地机械 | 微耕机 | 功率4kW以下微耕机 | 洛阳卓格哈斯机械有限公司 | 微耕机 | 1WG-3.8Q2 | 发动机形式：汽油；配套功率（kW）：3.8 | 600 | [8 empty] | 非通用类 |  | 河南省
耕整地机械 | 耕地机械 | 微耕机 | 功率4kW以下微耕机 | 潍坊森海机械制造有限公司 | 微耕机 | 1WG-3.64M | 配套发动机额定功率（kW）：3.64 | 600 | [8 empty] | 非通用类 |  | 山东省
耕整地机械 | 耕地机械 | 微耕机 | 功率4kW以下微耕机 | 重庆市冠腾机械有限公司 | 微耕机 | 1WG3.8-100FC-ZC | 配套发动机额定功率（kW）：3.8 | 600 | [8 empty] | 非通用类 |  | 重庆市
耕整地机械 | 耕地机械 | 微耕机 | 功率4kW以下微耕机 | 重庆涪柴动力机械制造有限公司 | 微耕机 | 1WG3.1-100FC-ZC | 配套发动机额定功率（kW）：3.10 | 600 | [8 empty] | 非通用类 |  | 重庆市
耕整地机械 | 耕地机械 | 微耕机 | 功率4kW以下微耕机 | 重庆涪柴动力机械制造有限公司 | 微耕机 | 1WG3.6-90FQ-D | 配套发动机额定功率（kW）：3.6 | 600 | [8 empty] | 非通用类 |  | 重庆市
耕整地机械 | 耕地机械 | 微耕机 | 功率4kW以下微耕机 | 贵州三江农业机械有限公司 | 微耕机 | SJ1WG2.8 | 配套发动机额定功率（kW）：2.8 | 600 | [8 empty] | 非通用类 |  | 贵州省
耕整地机械 | 耕地机械 | 微耕机 | 功率4kW以下微耕机 | 重庆锐科摩托车配件有限公司 | 微耕机 | 1WG3.5-100FC-ZC | 配套发动机额定功率（kW）：3.5 | 600 | [8 empty] | 非通用类 |  | 重庆市
耕整地机械 | 耕地机械 | 微耕机 | 功率4kW以下微耕机 | 无锡华源凯马发动机有限公司 | 微耕机 | 1WG-2.5(KM510K) | 配套发动机额定功率（kW）：2.5 | 600 | [8 empty] | 非通用类 |  | 江苏省
耕整地机械 | 耕地机械 | 微耕机 | 功率4kW以下微耕机 | 重庆华世丹机械制造有限公司 | 微耕机 | 1WG2.3-45FQ-DC | 配套发动机额定功率（kW）：2.3 | 600 | [8 empty] | 非通用类 |  | 重庆市
耕整地机械 | 耕地机械 | 微耕机 | 功率4kW以下微耕机 | 重庆华世丹机械制造有限公司 | 微耕机 | 1WG2.3-55FQ-ZC | 配套发动机额定功率（kW）：2.3 | 600 | [8 empty] | 非通用类 |  | 重庆市
耕整地机械 | 耕地机械 | 微耕机 | 功率4kW以下微耕机 | 重庆华世丹机械制造有限公司 | 微耕机 | 1WG3.0-90FC-ZC | 配套发动机额定功率（kW）：3.0 | 600 | [8 empty] | 非通用类 |  | 重庆市
耕整地机械 | 耕地机械 | 微耕机 | 功率4kW以下微耕机 | 重庆华世丹机械制造有限公司 | 微耕机 | 1WG3.5-100FC-ZC | 配套发动机额定功率（kW）：3.5 | 600 | [8 empty] | 非通用类 |  | 重庆市
耕整地机械 | 耕地机械 | 微耕机 | 功率4kW以下微耕机 | 重庆晓茹机械制造有限公司 | 微耕机 | 1WG3.8-95FQ-D | 配套发动机额定功率（kW）：3.8 | 600 | [8 empty] | 非通用类 |  | 重庆市
耕整地机械 | 耕地机械 | 微耕机 | 功率4kW以下微耕机 | 重庆晓茹机械制造有限公司 | 微耕机 | 1WG3.5-95FC-ZC | 配套发动机额定功率（kW）：3.5 | 600 | [8 empty] | 非通用类 |  | 重庆市
耕整地机械 | 耕地机械 | 微耕机 | 功率4kW以下微耕机 | 重庆融邦机电有限公司 | 微耕机 | 1WG3.5-95FC-ZC | 配套发动机额定功率（kW）：3.5 | 600 | [8 empty] | 非通用类 |  | 重庆市
耕整地机械 | 耕地机械 | 微耕机 | 功率4kW以下微耕机 | 盐城振禾农业装备有限公司 | 微耕机 | 1WG-3 | 配套发动机额定功率（kW）：2.8 | 600 | [8 empty] | 非通用类 |  | 江苏省
耕整地机械 | 耕地机械 | 微耕机 | 功率4kW以下微耕机 | 威马农业机械有限公司 | 微型耕耘机 | 1WG3.6-95FQ-DL | 配套发动机额定功率（kW）：3.6 | 600 | [8 empty] | 非通用类 |  | 重庆市
耕整地机械 | 耕地机械 | 微耕机 | 功率4kW以下微耕机 | 威马农业机械有限公司 | 微耕机 | 1WG3.6-100FC-Z | 配套发动机额定功率（kW）：3.6 | 600 | [8 empty] | 非通用类 |  | 重庆市
耕整地机械 | 耕地机械 | 微耕机 | 功率4kW以下微耕机 | 威马农业机械有限公司 | 微耕机 | 1WG3.6-100FQ-Z | 配套发动机额定功率（kW）：3.6 | 600 | [8 empty] | 非通用类 |  | 重庆市
耕整地机械 | 耕地机械 | 微耕机 | 功率4kW以下微耕机 | 重庆宏美科技有限公司 | 微耕机 | 1WG3.5-95FQ-DL | 配套发动机额定功率（kW）：3.5 | 600 | [8 empty] | 非通用类 |  | 重庆市
耕整地机械 | 耕地机械 | 微耕机 | 功率4kW以下微耕机 | 重庆宏美科技有限公司 | 微耕机 | 1WG3.5-95FC-ZC | 配套发动机额定功率（kW）：3.5 | 600 | [8 empty] | 非通用类 |  | 重庆市
耕整地机械 | 耕地机械 | 微耕机 | 功率4kW以下微耕机 | 重庆宏美科技有限公司 | 微耕机 | 1WG3.8-95FQ-ZC | 配套发动机额定功率（kW）：3.8 | 600 | [8 empty] | 非通用类 |  | 重庆市
耕整地机械 | 耕地机械 | 微耕机 | 功率4kW以下微耕机 | 重庆宏美科技有限公司 | 微耕机 | 1WG3.8-95FQ-ZCA | 配套发动机额定功率（kW）：3.8 | 600 | [8 empty] | 非通用类 |  | 重庆市
耕整地机械 | 耕地机械 | 微耕机 | 功率4kW以下微耕机 | 四川艾马仕科技有限公司 | 微耕机 | 1WG3.5-95FQ-D | 配套发动机额定功率（kW）：3.5 | 600 | [8 empty] | 非通用类 |  | 重庆市
耕整地机械 | 耕地机械 | 微耕机 | 功率4kW以下微耕机 | 重庆嘉兴工业有限公司 | 微耕机 | 1WG3.5-100FC-ZC | 配套发动机额定功率（kW）：3.5 | 600 | [8 empty] | 非通用类 |  | 重庆市
耕整地机械 | 耕地机械 | 微耕机 | 功率4kW以下微耕机 | 重庆嘉兴工业有限公司 | 微耕机 | 1WG3.8-80FQ-LD | 配套发动机额定功率（kW）：3.8 | 600 | [8 empty] | 非通用类 |  | 重庆市
耕整地机械 | 耕地机械 | 微耕机 | 功率4kW以下微耕机 | 重庆麦斯特精密机械有限公司 | 微耕机 | 1WG3.6-100FC-ZC | 配套发动机额定功率（kW）：3.6 | 600 | [8 empty] | 非通用类 |  | 重庆市
耕整地机械 | 耕地机械 | 微耕机 | 功率4kW以下微耕机 | 重庆麦斯特精密机械有限公司 | 微耕机 | 1WG3.8-90FQ-D | 配套发动机额定功率（kW）：3.8 | 600 | [8 empty] | 非通用类 |  | 重庆市
耕整地机械 | 耕地机械 | 微耕机 | 功率4kW以下微耕机 | 重庆麦斯特精密机械有限公司 | 微耕机 | 1WG3.8-95FQ-D | 配套发动机额定功率（kW）：3.8 | 600 | [8 empty] | 非通用类 |  | 重庆市
耕整地机械 | 耕地机械 | 微耕机 | 功率4kW以下微耕机 | 重庆华田浩犁机械有限责任公司 | 微耕机 | 1WG3.8-100FC-ZC | 配套发动机额定功率（kW）：3.8 | 600 | [8 empty] | 非通用类 |  | 重庆市
耕整地机械 | 耕地机械 | 微耕机 | 功率4kW以下微耕机 | 贵州志合机械制造有限公司 | 微耕机 | 1WG3.8-90FC-Z | 配套发动机额定功率（kW）：3.8 | 600 | [8 empty] | 非通用类 |  | 贵州省
耕整地机械 | 耕地机械 | 微耕机 | 功率4kW以下微耕机 | 湖南省灿华机械有限公司 | 微耕机 | 1WG3.2 | 配套发动机额定功率（kW）：3.2 | 600 | [8 empty] | 非通用类 |  | 湖南省
耕整地机械 | 耕地机械 | 微耕机 | 功率4kW以下微耕机 | 贵州省硕果农业机械制造有限公司 | 微型耕耘机 | 1WG3.8-100FC-ZC | 配套发动机额定功率（kW）：3.8 | 600 | [8 empty] | 非通用类 |  | 贵州省
耕整地机械 | 耕地机械 | 微耕机 | 功率4kW以下微耕机 | 福州凌力动力有限公司 | 微型耕作机 | LDA51A | 配套发动机额定功率（kW）：2.8 | 600 | [8 empty] | 非通用类 |  | 福建省
耕整地机械 | 耕地机械 | 微耕机 | 功率4kW以下微耕机 | 重庆纽菲德机械制造有限公司 | 微耕机 | 1WG3.8-90FQ-D | 配套发动机额定功率（kW）：3.8 | 600 | [8 empty] | 非通用类 |  | 重庆市
耕整地机械 | 耕地机械 | 微耕机 | 功率4kW以下微耕机 | 嘉陵-本田发动机有限公司 | 微耕机 | 1WG3.05-90FQ-DL | 配套发动机额定功率（kW）：3.5 | 600 | [8 empty] | 非通用类 |  | 重庆市
耕整地机械 | 耕地机械 | 微耕机 | 功率4kW以下微耕机 | 重庆久高丰农业机械有限公司 | 微耕机 | 1WG3.8-90FQ-D | 配套发动机额定功率（kW）：3.8 | 600 | [8 empty] | 非通用类 |  | 重庆市
耕整地机械 | 耕地机械 | 微耕机 | 功率4kW以下微耕机 | 重庆鼎工机电有限公司 | 微耕机 | 1WGFCZ3.5-95 | 配套发动机额定功率（kW）：3.5 | 600 | [8 empty] | 非通用类 |  | 重庆市
耕整地机械 | 耕地机械 | 微耕机 | 功率4kW以下微耕机 | 重庆耀虎动力机械有限公司 | 微耕机 | 1WG3.6-100FC-ZC | 配套发动机额定功率（kW）：3.6 | 600 | [8 empty] | 非通用类 |  | 重庆市
耕整地机械 | 耕地机械 | 微耕机 | 功率4kW以下微耕机 | 重庆豪野机械制造有限公司 | 微耕机 | 1WG3.5-100FC-ZC | 配套发动机额定功率（kW）：3.5 | 600 | [8 empty] | 非通用类 |  | 重庆市
耕整地机械 | 耕地机械 | 微耕机 | 功率4kW以下微耕机 | 重庆豪野机械制造有限公司 | 微型耕耘机 | 1WG3.8-90FQ-D | 配套发动机额定功率（kW）：3.8 | 600 | [8 empty] | 非通用类 |  | 重庆市
耕整地机械 | 耕地机械 | 微耕机 | 功率4kW以下微耕机 | 重庆豪野机械制造有限公司 | 微耕机 | 1WG3.8-100FQ-ZC | 配套发动机额定功率（kW）：3.8 | 600 | [8 empty] | 非通用类 |  | 重庆市
耕整地机械 | 耕地机械 | 微耕机 | 功率4kW以下微耕机 | 广西容县新桥微型手扶拖拉机有限公司 | 微耕机 | 1WG3.5Q | 配套发动机额定功率（kW）：3.5 | 600 | [8 empty] | 非通用类 |  | 广西
耕整地机械 | 耕地机械 | 微耕机 | 功率4kW以下微耕机 | 广西容县新桥微型手扶拖拉机有限公司 | 微耕机 | 1WGQ3.8 | 配套发动机额定功率（kW）：3.78 | 600 | [8 empty] | 非通用类 |  | 广西
耕整地机械 | 耕地机械 | 微耕机 | 功率4kW以下微耕机 | 浙江程阳机电有限公司 | 微耕机 | 1WG1.6Q－25 | 配套发动机额定功率（kW）：1.65 | 600 | [8 empty] | 非通用类 |  | 浙江省
耕整地机械 | 耕地机械 | 微耕机 | 功率4kW以下微耕机 | 浙江程阳机电有限公司 | 微耕机 | 1WG－3.8 | 配套发动机额定功率（kW）：3.8 | 600 | [8 empty] | 非通用类 |  | 浙江省
耕整地机械 | 耕地机械 | 微耕机 | 功率4kW以下微耕机 | 重庆市沙坪坝区嘉陵摩托车配件有限责任公司 | 微耕机 | 1WG3.8-100FC-ZC | 配套发动机额定功率（kW）：3.8 | 600 | [8 empty] | 非通用类 |  | 重庆市
耕整地机械 | 耕地机械 | 微耕机 | 功率4kW以下微耕机 | 重庆市沙坪坝区嘉陵摩托车配件有限责任公司 | 微耕机 | 1WG3.8-100FQ-ZC | 配套发动机额定功率（kW）：3.8 | 600 | [8 empty] | 非通用类 |  | 重庆市
耕整地机械 | 耕地机械 | 微耕机 | 功率4kW以下微耕机 | 重庆市耕霸机械制造有限公司 | 微耕机 | GB-1WG3.5 | 配套发动机额定功率（kW）：3.5 | 600 | [8 empty] | 非通用类 |  | 重庆市
耕整地机械 | 耕地机械 | 微耕机 | 功率4kW以下微耕机 | 重庆鑫源农机股份有限公司 | 微耕机 | 1WG2.3-55FQ-ZC | 配套发动机额定功率（kW）：2.3 | 600 | [8 empty] | 非通用类 |  | 重庆市
耕整地机械 | 耕地机械 | 微耕机 | 功率4kW以下微耕机 | 英德尔（福建）机械有限公司 | 微型耕耘机 | 1WG2Q | 配套发动机额定功率（kW）：1.5 | 600 | [8 empty] | 非通用类 |  | 福建省
耕整地机械 | 耕地机械 | 微耕机 | 功率4kW以下微耕机 | 英德尔（福建）机械有限公司 | 微型耕耘机 | 1WG4Q | 配套发动机额定功率（kW）：3.8 | 600 | [8 empty] | 非通用类 |  | 福建省
耕整地机械 | 耕地机械 | 微耕机 | 功率4kW以下微耕机 | 英德尔（福建）机械有限公司 | 微型耕耘机 | 1WG4 | 配套发动机额定功率（kW）：3.5 | 600 | [8 empty] | 非通用类 |  | 福建省
耕整地机械 | 耕地机械 | 微耕机 | 功率4kW以下微耕机 | 云南万合农机有限公司 | 微耕机 | 1WG2.8 | 配套发动机额定功率（kW）：2.8 | 600 | [8 empty] | 非通用类 |  | 云南省
耕整地机械 | 耕地机械 | 微耕机 | 功率4kW以下微耕机 | 全椒县金丰拖拉机有限公司 | 微耕机 | 1WG3 | 配套发动机额定功率（kW）：3.0 | 600 | [8 empty] | 非通用类 |  | 安徽省
耕整地机械 | 耕地机械 | 微耕机 | 功率4kW以下微耕机 | 重庆大久科技发展股份有限公司 | 微耕机 | 1WG3.5-100FC-ZC | 配套发动机额定功率（kW）：3.5 | 600 | [8 empty] | 非通用类 |  | 重庆市
耕整地机械 | 耕地机械 | 微耕机 | 功率4kW以下微耕机 | 贵州省安顺市腾飞科技有限公司 | 微耕机 | 1WG3.5-95FC-ZC | 配套发动机额定功率（kW）：3.5 | 600 | [8 empty] | 非通用类 |  | 贵州省
耕整地机械 | 耕地机械 | 微耕机 | 功率4kW以下微耕机 | 广西贵港动力有限公司 | 微耕机 | 1WG3-1 | 配套发动机额定功率（kW）：3.0 | 600 | [8 empty] | 非通用类 |  | 广西
耕整地机械 | 耕地机械 | 微耕机 | 功率4kW以下微耕机 | 重庆丰奥机械有限公司 | 微耕机 | 1WG3.5-100FC-ZC | 配套发动机额定功率（kW）：3.5 | 600 | [8 empty] | 非通用类 |  | 重庆市
耕整地机械 | 耕地机械 | 微耕机 | 功率4kW以下微耕机 | 重庆丰奥机械有限公司 | 微耕机 | 1WG3.8-95FQ-DL | 配套发动机额定功率（kW）：3.8 | 600 | [8 empty] | 非通用类 |  | 重庆市
耕整地机械 | 耕地机械 | 微耕机 | 功率4kW以下微耕机 | 重庆汇田机械制造有限公司 | 微耕机 | 1WG3.5-95FC-ZC | 配套发动机额定功率（kW）：3.5 | 600 | [8 empty] | 非通用类 |  | 重庆市
耕整地机械 | 耕地机械 | 微耕机 | 功率4kW以下微耕机 | 重庆汇田机械制造有限公司 | 微耕机 | 1WG3.8-95FQ-D | 配套发动机额定功率（kW）：3.8 | 600 | [8 empty] | 非通用类 |  | 重庆市
耕整地机械 | 耕地机械 | 微耕机 | 功率4kW以下微耕机 | 重庆兴西都农机制造有限公司 | 微耕机 | 1WG3.8-80FQ-D | 配套发动机额定功率（kW）：3.8 | 600 | [8 empty] | 非通用类 |  | 重庆市
耕整地机械 | 耕地机械 | 微耕机 | 功率4kW以下微耕机 | 黄山起之龙机械制造有限公司 | 微耕机 | 1WG-2.8-Z2 | 配套发动机额定功率（kW）：2.8 | 600 | [8 empty] | 非通用类 |  | 重庆市
耕整地机械 | 耕地机械 | 微耕机 | 功率4kW以下微耕机 | 重庆力润机械制造有限公司 | 微耕机 | 1WG3.5-100FC-ZC | 配套发动机额定功率（kW）：3.5 | 600 | [8 empty] | 非通用类 |  | 重庆市
耕整地机械 | 耕地机械 | 微耕机 | 功率4kW以下微耕机 | 湖北思普瑞机械有限公司 | 微耕机 | 1WG3.5 | 配套发动机额定功率（kW）：3.5 | 600 | [8 empty] | 非通用类 |  | 湖北省
耕整地机械 | 耕地机械 | 微耕机 | 功率4kW以下微耕机 | 台州欧玮机械有限公司 | 微型耕耘机 | 1WG2.2Q型 | 配套发动机额定功率（kW）：2.2 | 600 | [8 empty] | 非通用类 |  | 浙江省
耕整地机械 | 耕地机械 | 微耕机 | 功率4kW以下微耕机 | 重庆腾龙盛世机电有限公司 | 微耕机 | 1WG3.5-95FC-ZC | 配套发动机额定功率（kW）：3.5 | 600 | [8 empty] | 非通用类 |  | 重庆市
耕整地机械 | 耕地机械 | 微耕机 | 功率4kW以下微耕机 | 重庆腾龙盛世机电有限公司 | 微耕机 | 1WG3.8-95FQ-DL | 配套发动机额定功率（kW）：3.8 | 600 | [8 empty] | 非通用类 |  | 重庆市
耕整地机械 | 耕地机械 | 微耕机 | 功率4kW以下微耕机 | 重庆康朋机电设备制造有限公司 | 微耕机 | 1WG3.5-95FC-ZC | 配套发动机额定功率（kW）：3.5 | 600 | [8 empty] | 非通用类 |  | 重庆市
耕整地机械 | 耕地机械 | 微耕机 | 功率4kW以下微耕机 | 重庆康朋机电设备制造有限公司 | 微耕机 | 1WG3.8-95FQ-D | 配套发动机额定功率（kW）：3.8 | 600 | [8 empty] | 非通用类 |  | 重庆市
耕整地机械 | 耕地机械 | 微耕机 | 功率4kW以下微耕机 | 重庆康朋机电设备制造有限公司 | 微耕机 | 1WG3.8-95FQ-ZC | 配套发动机额定功率（kW）：3.8 | 600 | [8 empty] | 非通用类 |  | 重庆市
耕整地机械 | 耕地机械 | 微耕机 | 功率4kW以下微耕机 | 重庆博阔机械制造有限公司 | 微耕机 | BK-1WG3.5 | 配套发动机额定功率（kW）：3.5 | 600 | [8 empty] | 非通用类 |  | 重庆市
耕整地机械 | 耕地机械 | 微耕机 | 功率4kW以下微耕机 | 四川省鑫事达机械设备有限公司 | 微耕机 | 1WG3.8Q | 配套发动机额定功率（kW）：3.8 | 600 | [8 empty] | 非通用类 |  | 四川省
耕整地机械 | 耕地机械 | 微耕机 | 功率4kW以下微耕机 | 重庆三品佳机械制造有限公司 | 微耕机 | 1WG3.5-100FC-ZC | 配套发动机额定功率（kW）：3.5 | 600 | [8 empty] | 非通用类 |  | 重庆市
耕整地机械 | 耕地机械 | 微耕机 | 功率4kW以下微耕机 | 四川省阆中精益机电有限公司 | 微耕机 | 1WG-3.8Q | 配套发动机额定功率（kW）：3.8 | 600 | [8 empty] | 非通用类 |  | 四川省
耕整地机械 | 耕地机械 | 微耕机 | 功率4kW以下微耕机 | 四川省阆中精益机电有限公司 | 微耕机 | 1WG-3.8QZ | 配套发动机额定功率（kW）：3.8 | 600 | [8 empty] | 非通用类 |  | 四川省
耕整地机械 | 耕地机械 | 微耕机 | 功率4kW以下微耕机 | 四川省阆中精益机电有限公司 | 微耕机 | LD1WG-3.6 | 配套发动机额定功率（kW）：3.6 | 600 | [8 empty] | 非通用类 |  | 四川省
耕整地机械 | 耕地机械 | 微耕机 | 功率4kW以下微耕机 | 费县华源农业装备工贸有限公司 | 微耕机 | 1WG-3.8 | 配套发动机额定功率（kW）：3.8 | 600 | [8 empty] | 非通用类 |  | 山东省
耕整地机械 | 耕地机械 | 微耕机 | 功率4kW以下微耕机 | 江阴力剑动力设备有限公司 | 微耕机 | 1WG2.8（LJD310W） | 配套发动机额定功率（kW）：2.8 | 600 | [8 empty] | 非通用类 |  | 江苏省
耕整地机械 | 耕地机械 | 微耕机 | 功率4kW以下微耕机 | 重庆群耕机械制造有限公司 | 微耕机 | 1WG3.6-100FC-ZC | 配套发动机额定功率（kW）：3.6 | 600 | [8 empty] | 非通用类 |  | 重庆市
耕整地机械 | 耕地机械 | 微耕机 | 功率4kW以下微耕机 | 重庆群耕机械制造有限公司 | 微耕机 | 1WG3.8-100FQ-ZC | 配套发动机额定功率（kW）：3.8 | 600 | [8 empty] | 非通用类 |  | 重庆市
耕整地机械 | 耕地机械 | 微耕机 | 功率4kW以下微耕机 | 重庆航天巴山摩托车制造有限公司 | 微耕机 | 1WG3.8-75FQ-D | 配套发动机额定功率（kW）：3.8 | 600 | [8 empty] | 非通用类 |  | 重庆市
耕整地机械 | 耕地机械 | 微耕机 | 功率4kW以下微耕机 | 重庆航天巴山摩托车制造有限公司 | 微耕机 | 1WG2.8-90FC-ZC | 配套发动机额定功率（kW）：2.8 | 600 | [8 empty] | 非通用类 |  | 重庆市
耕整地机械 | 耕地机械 | 微耕机 | 功率4kW以下微耕机 | 重庆航天巴山摩托车制造有限公司 | 微耕机 | 1WG3.5-100FC-ZC | 配套发动机额定功率（kW）：3.5 | 600 | [8 empty] | 非通用类 |  | 重庆市
耕整地机械 | 耕地机械 | 微耕机 | 功率4kW以下微耕机 | 重庆航天巴山摩托车制造有限公司 | 微耕机 | 1WG2.5-75FC-D | 配套发动机额定功率（kW）：2.5 | 600 | [8 empty] | 非通用类 |  | 重庆市
耕整地机械 | 耕地机械 | 微耕机 | 功率4kW以下微耕机 | 重庆箭驰机械有限公司 | 微耕机 | 1WG2.8-85FC-Z | 配套发动机额定功率（kW）：2.8 | 600 | [8 empty] | 非通用类 |  | 重庆市
耕整地机械 | 耕地机械 | 微耕机 | 功率4kW以下微耕机 | 重庆箭驰机械有限公司 | 微耕机 | 1WG3.5-85FC-ZC | 配套发动机额定功率（kW）：3.5 | 600 | [8 empty] | 非通用类 |  | 重庆市
耕整地机械 | 耕地机械 | 微耕机 | 功率4kW以下微耕机 | 重庆舰帏机械有限公司 | 微耕机 | 1WG3.6-100FC-ZC | 配套发动机额定功率（kW）：3.6 | 600 | [8 empty] | 非通用类 |  | 重庆市
耕整地机械 | 耕地机械 | 微耕机 | 功率4kW以下微耕机 | 重庆精耕机械制造有限公司 | 微耕机 | 1WG3.5-95FC-ZC | 配套发动机额定功率（kW）：3.5 | 600 | [8 empty] | 非通用类 |  | 重庆市
耕整地机械 | 耕地机械 | 微耕机 | 功率4kW以下微耕机 | 重庆精耕机械制造有限公司 | 微耕机 | 1WG3.8-105FQ-D | 配套发动机额定功率（kW）：3.8 | 600 | [8 empty] | 非通用类 |  | 重庆市
耕整地机械 | 耕地机械 | 微耕机 | 功率4kW以下微耕机 | 重庆市神牛机械制造有限责任公司 | 微耕机 | 1WG3.5-90FC-ZC | 配套发动机额定功率（kW）：3.5 | 600 | [8 empty] | 非通用类 |  | 重庆市
耕整地机械 | 耕地机械 | 微耕机 | 功率4kW以下微耕机 | 重庆市神牛机械制造有限责任公司 | 微耕机 | 1WG-3.8Q | 配套发动机额定功率（kW）：3.8 | 600 | [8 empty] | 非通用类 |  | 重庆市
耕整地机械 | 耕地机械 | 微耕机 | 功率4kW以下微耕机 | 江苏沃特机械设备进出口有限公司 | 微型耕耘机 | 1WG3.8-D | 配套发动机额定功率（kW）：3.8 | 600 | [8 empty] | 非通用类 |  | 江苏省
耕整地机械 | 耕地机械 | 微耕机 | 功率4kW以下微耕机 | 云南鑫泰隆农机销售有限公司 | 微耕机 | 1WG2.8 | 配套发动机额定功率（kW）：2.8 | 600 | [8 empty] | 非通用类 |  | 云南省
耕整地机械 | 耕地机械 | 微耕机 | 功率4kW以下微耕机 | 浙江勇力机械有限公司 | 微耕机 | 1WG-3.5 | 配套发动机额定功率（kW）：3.5 | 600 | [8 empty] | 非通用类 |  | 浙江省
耕整地机械 | 耕地机械 | 微耕机 | 功率4kW以下微耕机 | 邻水县薪宇机械制造有限公司 | 微耕机 | 1WG-3.5 | 配套发动机额定功率（kW）：3.5 | 600 | [8 empty] | 非通用类 |  | 四川省
耕整地机械 | 耕地机械 | 微耕机 | 功率4kW以下微耕机 | 邻水县薪宇机械制造有限公司 | 微耕机 | 1WG-3.8Q | 配套发动机额定功率（kW）：3.8 | 600 | [8 empty] | 非通用类 |  | 四川省
耕整地机械 | 耕地机械 | 微耕机 | 功率4kW以下微耕机 | 邻水县薪宇机械制造有限公司 | 微耕机 | 1WG-3.8QD | 配套发动机额定功率（kW）：3.8 | 600 | [8 empty] | 非通用类 |  | 四川省
耕整地机械 | 耕地机械 | 微耕机 | 功率4kW以下微耕机 | 重庆雄狮机械有限责任公司 | 微耕机 | 1WG3.8-95FQ-D | 配套发动机额定功率（kW）：3.8 | 600 | [8 empty] | 非通用类 |  | 重庆市
耕整地机械 | 耕地机械 | 微耕机 | 功率4kW以下微耕机 | 重庆市姣阳机械有限公司 | 微耕机 | 1WG-3.8Q | 配套发动机额定功率（kW）：3.8 | 600 | [8 empty] | 非通用类 |  | 重庆市
耕整地机械 | 耕地机械 | 微耕机 | 功率4kW以下微耕机 | 重庆钢钦机械制造有限公司 | 微耕机 | 1WG3.8-95FQ-DL | 配套发动机额定功率（kW）：3.8 | 600 | [8 empty] | 非通用类 |  | 重庆市
耕整地机械 | 耕地机械 | 微耕机 | 功率4kW以下微耕机 | 重庆钢钦机械制造有限公司 | 微耕机 | 1WG3.5-95FC-ZC | 配套发动机额定功率（kW）：3.5 | 600 | [8 empty] | 非通用类 |  | 重庆市
耕整地机械 | 耕地机械 | 微耕机 | 功率4kW以下微耕机 | 贵州迪蒙科技有限公司 | 微型耕耘机 | DMC-1WG3.5 | 配套发动机额定功率（kW）：3.6 | 600 | [8 empty] | 非通用类 |  | 贵州省
耕整地机械 | 耕地机械 | 微耕机 | 功率4kW以下微耕机 | 重庆亿铸机械制造有限公司 | 微耕机 | 1WG3.5-95FC-ZC | 配套发动机额定功率（kW）：3.5 | 600 | [8 empty] | 非通用类 |  | 重庆市
耕整地机械 | 耕地机械 | 微耕机 | 功率4kW以下微耕机 | 重庆亿铸机械制造有限公司 | 微耕机 | 1WG3.8-105FQ-DL | 配套发动机额定功率（kW）：3.8 | 600 | [8 empty] | 非通用类 |  | 重庆市
耕整地机械 | 耕地机械 | 微耕机 | 功率4kW以下微耕机 | 重庆宗申巴贝锐拖拉机制造有限公司 | 微耕机 | 1WG3.5-105FC-ZC | 配套发动机额定功率（kW）：3.5 | 600 | [8 empty] | 非通用类 |  | 重庆市
耕整地机械 | 耕地机械 | 微耕机 | 功率4kW以下微耕机 | 重庆吉宝机械制造有限公司 | 微耕机 | 1WG3.5-105FC-ZC | 配套发动机额定功率（kW）：3.5 | 600 | [8 empty] | 非通用类 |  | 重庆市
耕整地机械 | 耕地机械 | 微耕机 | 功率4kW以下微耕机 | 重庆吉宝机械制造有限公司 | 微耕机 | 1WG3.8-105FQ-D | 配套发动机额定功率（kW）：3.8 | 600 | [8 empty] | 非通用类 |  | 重庆市
耕整地机械 | 耕地机械 | 微耕机 | 功率4kW以下微耕机 | 耒阳市三丰机械制造有限公司 | 微耕机 | 1WG3.6-75 | 配套发动机额定功率（kW）：3.68 | 600 | [8 empty] | 非通用类 |  | 湖南省
耕整地机械 | 耕地机械 | 微耕机 | 功率4kW以下微耕机 | 南充富牌农机有限公司 | 微耕机 | 1WG4.0-95FQ-ZC | 配套发动机额定功率（kw）：3.9 | 600 | [8 empty] | 非通用类 |  | 四川省
耕整地机械 | 耕地机械 | 微耕机 | 功率4kW以下微耕机 | 重庆富牌农机有限公司 | 微耕机 | 1WG3.8-75FQ-DC | 配套发动机额定功率（kW）：3.8 | 600 | [8 empty] | 非通用类 |  | 重庆市
耕整地机械 | 耕地机械 | 微耕机 | 功率4kW以下微耕机 | 重庆富牌农机有限公司 | 微耕机 | 1WG3.8-95FQ-D | 配套发动机额定功率（kW）：3.8 | 600 | [8 empty] | 非通用类 |  | 重庆市
耕整地机械 | 耕地机械 | 微耕机 | 功率4kW以下微耕机 | 重庆富牌农机有限公司 | 微耕机 | 1WG3.5-105FC-ZC | 配套发动机额定功率（kW）：3.5 | 600 | [8 empty] | 非通用类 |  | 重庆市
耕整地机械 | 耕地机械 | 微耕机 | 功率4kW以下微耕机 | 重庆茂松实业有限公司 | 微耕机 | 1WG3.5-100FC-ZC | 配套发动机额定功率（kW）：3.5 | 600 | [8 empty] | 非通用类 |  | 重庆市
耕整地机械 | 耕地机械 | 微耕机 | 功率4kW以下微耕机 | 重庆茂松实业有限公司 | 微耕机 | 1WG3.8-90FQ-D | 配套发动机额定功率（kW）：3.8 | 600 | [8 empty] | 非通用类 |  | 重庆市
耕整地机械 | 耕地机械 | 微耕机 | 功率4kW以下微耕机 | 重庆嘉木机械有限公司 | 微耕机 | 1WG3.8-105FC-ZC | 配套发动机额定功率（kW）：3.8 | 600 | [8 empty] | 非通用类 |  | 重庆市
耕整地机械 | 耕地机械 | 微耕机 | 功率4kW以下微耕机 | 重庆科业动力机械制造有限公司 | 微耕机 | 1WG3.6-100FC-ZC | 配套发动机额定功率（kW）：3.6 | 600 | [8 empty] | 非通用类 |  | 重庆市
耕整地机械 | 耕地机械 | 微耕机 | 功率4kW以下微耕机 | 重庆科业动力机械制造有限公司 | 微耕机 | 1WG3.68-95FQ-DL | 配套发动机额定功率（kW）：3.68 | 600 | [8 empty] | 非通用类 |  | 重庆市
耕整地机械 | 耕地机械 | 微耕机 | 功率4kW以下微耕机 | 贵州省合众机电设备制造有限公司 | 微型耕耘机 | 1WG3.8-95FC-ZC | 配套发动机额定功率（kW）：3.8 | 600 | [8 empty] | 非通用类 |  | 贵州省
耕整地机械 | 耕地机械 | 微耕机 | 功率4kW以下微耕机 | 重庆豪耕工贸有限公司 | 微耕机 | 1WG3.5-90FC-ZC | 配套发动机额定功率（kW）：3.5 | 600 | [8 empty] | 非通用类 |  | 重庆市
耕整地机械 | 耕地机械 | 微耕机 | 功率4kW以下微耕机 | 重庆耕友机械有限责任公司 | 微耕机 | 1WG3.5-95FC-ZC | 配套发动机额定功率（kW）：3.5 | 600 | [8 empty] | 非通用类 |  | 重庆市
耕整地机械 | 耕地机械 | 微耕机 | 功率4kW以下微耕机 | 重庆耕友机械有限责任公司 | 微耕机 | 1WG3.8-90FQ-D | 配套发动机额定功率（kW）：3.8 | 600 | [8 empty] | 非通用类 |  | 重庆市
耕整地机械 | 耕地机械 | 微耕机 | 功率4kW以下微耕机 | 湖南神源农业科技有限公司 | 微耕机 | 1WGQ2.0-50 | 配套发动机额定功率（kW）：2.0 | 600 | [8 empty] | 非通用类 |  | 湖南省
耕整地机械 | 耕地机械 | 微耕机 | 功率4kW以下微耕机 | 湖南神源农业科技有限公司 | 微耕机 | 1WG2.2-50 | 配套发动机额定功率（kW）：2.2 | 600 | [8 empty] | 非通用类 |  | 湖南省
耕整地机械 | 耕地机械 | 微耕机 | 功率4kW以下微耕机 | 广西雄飞机械制造有限责任公司 | 微耕机 | 1WG-3.8Q | 配套发动机额定功率（kW）：3.8 | 600 | [8 empty] | 非通用类 |  | 广西
耕整地机械 | 耕地机械 | 微耕机 | 功率4kW以下微耕机 | 广西雄飞机械制造有限责任公司 | 微耕机 | 1WG-3.68 | 配套发动机额定功率（kW）：3.68 | 600 | [8 empty] | 非通用类 |  | 广西
耕整地机械 | 耕地机械 | 微耕机 | 功率4kW以下微耕机 | 盐城万富隆机械制造有限公司 | 微耕机 | 1WG3.5-Z | 配套发动机额定功率（kW）：3.5 | 600 | [8 empty] | 非通用类 |  | 江苏省
耕整地机械 | 耕地机械 | 微耕机 | 功率4kW及以上微耕机 | 盐城万富隆机械制造有限公司 | 微耕机 | 1WG4.0 | 配套发动机额定功率（kw）：4.0 | 800 | [8 empty] | 非通用类 |  | 江苏省
耕整地机械 | 耕地机械 | 微耕机 | 功率4kW及以上微耕机 | 盐城万富隆机械制造有限公司 | 微耕机 | 1WG4.0Q-Z | 配套发动机额定功率（kw）：4.0 | 800 | [8 empty] | 非通用类 |  | 江苏省
耕整地机械 | 耕地机械 | 微耕机 | 功率4kW及以上微耕机 | 广西雄飞机械制造有限责任公司 | 微耕机 | 1WG-6.3 | 配套发动机额定功率（kw）：6.3 | 800 | [8 empty] | 非通用类 |  | 广西
耕整地机械 | 耕地机械 | 微耕机 | 功率4kW及以上微耕机 | 广西雄飞机械制造有限责任公司 | 微耕机 | 1WGQ-4.0Q型 | 配套发动机额定功率（kw）：4.1 | 800 | [8 empty] | 非通用类 |  | 广西
耕整地机械 | 耕地机械 | 微耕机 | 功率4kW及以上微耕机 | 广西雄飞机械制造有限责任公司 | 微耕机 | 1WGQ-4.0型 | 配套发动机额定功率（kw）：4.05 | 800 | [8 empty] | 非通用类 |  | 广西
耕整地机械 | 耕地机械 | 微耕机 | 功率4kW及以上微耕机 | 广西雄飞机械制造有限责任公司 | 微耕机 | 1WGQ-5.7型 | 配套发动机额定功率（kw）：5.76 | 800 | [8 empty] | 非通用类 |  | 广西
耕整地机械 | 耕地机械 | 微耕机 | 功率4kW及以上微耕机 | 广西雄飞机械制造有限责任公司 | 微耕机 | 1WGQ-6.3型 | 配套发动机额定功率（kw）：6.3 | 800 | [8 empty] | 非通用类 |  | 广西
耕整地机械 | 耕地机械 | 微耕机 | 功率4kW以下微耕机 | 甘肃华贸物资有限公司 | 微耕机 | 1WG-3.0 | 配套发动机额定功率（kW）：3.0 | 600 | [8 empty] | 非通用类 |  | 甘肃省
耕整地机械 | 耕地机械 | 微耕机 | 功率4kW及以上微耕机 | 都匀开发区沙坝农机厂 | 微耕机 | 1WG4.0-100FC-Z | 配套发动机额定功率（kW）：4.0 | 800 | [8 empty] | 非通用类 |  | 贵州省
耕整地机械 | 耕地机械 | 微耕机 | 功率4kW及以上微耕机 | 都匀开发区沙坝农机厂 | 微耕机 | 1WG4.0Q | 配套发动机额定功率（kW）：4.0 | 800 | [8 empty] | 非通用类 |  | 贵州省
耕整地机械 | 耕地机械 | 微耕机 | 功率4kW及以上微耕机 | 都匀开发区沙坝农机厂 | 微耕机 | 1WG6.3-135FC-Z | 配套发动机额定功率（kW）：6.3 | 800 | [8 empty] | 非通用类 |  | 贵州省
耕整地机械 | 耕地机械 | 微耕机 | 功率4kW及以上微耕机 | 贵州云峰农业装备有限公司 | 微耕机 | 1WG4.0-105FC-Z | 配套发动机额定功率（kW）：4.0 | 800 | [8 empty] | 非通用类 |  | 贵州省
耕整地机械 | 耕地机械 | 微耕机 | 功率4kW及以上微耕机 | 贵州云峰农业装备有限公司 | 微耕机 | 1WG6.3-135FC-Z | 配套发动机额定功率（kW）：6.3 | 800 | [8 empty] | 非通用类 |  | 贵州省
耕整地机械 | 耕地机械 | 微耕机 | 功率4kW及以上微耕机 | 四川省苍溪农机制造有限公司 | 微耕机 | 1WG-4.0Q | 配套发动机额定功率（kW）：4.0 | 800 | [8 empty] | 非通用类 |  | 四川省
耕整地机械 | 耕地机械 | 微耕机 | 功率4kW及以上微耕机 | 四川省苍溪农机制造有限公司 | 微耕机 | 1WG-4.05 | 配套发动机额定功率（kW）：4.05 | 800 | [8 empty] | 非通用类 |  | 四川省
耕整地机械 | 耕地机械 | 微耕机 | 功率4kW及以上微耕机 | 四川省苍溪农机制造有限公司 | 微耕机 | 1WG-4.0 | 配套发动机额定功率（kW）：4.0 | 800 | [8 empty] | 非通用类 |  | 四川省
耕整地机械 | 耕地机械 | 微耕机 | 功率4kW及以上微耕机 | 四川省苍溪农机制造有限公司 | 微耕机 | 1WG-6.3 | 配套发动机额定功率（kW）：6.3 | 800 | [8 empty] | 非通用类 |  | 四川省
耕整地机械 | 耕地机械 | 微耕机 | 功率4kW及以上微耕机 | 重庆丰路机械制造有限公司 | 微耕机 | 1WG4.0-100FQ-ZC | 配套发动机额定功率（kW）：4.0 | 800 | [8 empty] | 非通用类 |  | 重庆市
耕整地机械 | 耕地机械 | 微耕机 | 功率4kW及以上微耕机 | 重庆丰路机械制造有限公司 | 微耕机 | 1WG4.0-105FC-Z | 配套发动机额定功率（kW）：4.0 | 800 | [8 empty] | 非通用类 |  | 重庆市
耕整地机械 | 耕地机械 | 微耕机 | 功率4kW及以上微耕机 | 重庆丰路机械制造有限公司 | 微耕机 | 1WG4.05-100FC-ZC | 配套发动机额定功率（kW）：4.05 | 800 | [8 empty] | 非通用类 |  | 重庆市
耕整地机械 | 耕地机械 | 微耕机 | 功率4kW及以上微耕机 | 重庆丰路机械制造有限公司 | 微耕机 | 1WG6.3-135FC-Z | 配套发动机额定功率（kW）：6.3 | 800 | [8 empty] | 非通用类 |  | 重庆市
耕整地机械 | 耕地机械 | 微耕机 | 功率4kW及以上微耕机 | 昆明凯华经贸有限公司 | 玉坤牌微耕机 | 1WG6.3 | 配套发动机额定功率（kW）：6.3 | 800 | [8 empty] | 非通用类 |  | 云南省
耕整地机械 | 耕地机械 | 微耕机 | 功率4kW及以上微耕机 | 黔西南州鑫辉农业机械有限公司 | 微耕机 | 1WG6.3-135FC-Z | 配套发动机额定功率（kW）：6.3 | 800 | [8 empty] | 非通用类 |  | 贵州省
耕整地机械 | 耕地机械 | 微耕机 | 功率4kW及以上微耕机 | 黔西南州鑫辉农业机械有限公司 | 微耕机 | 1WG6.3-120FC-Z | 配套发动机额定功率（kW）：6.3 | 800 | [8 empty] | 非通用类 |  | 贵州省
耕整地机械 | 耕地机械 | 微耕机 | 功率4kW及以上微耕机 | 洛阳卓格哈斯机械有限公司 | 微耕机 | 1WG-4.1Q-L | 发动机形式：汽油；配套功率（kW）：4.1 | 800 | [8 empty] | 非通用类 |  | 河南省
耕整地机械 | 耕地机械 | 微耕机 | 功率4kW及以上微耕机 | 洛阳卓格哈斯机械有限公司 | 微耕机 | 1WG-6.3 | 发动机形式：风冷柴油；配套功率（kW）：6.3 | 800 | [8 empty] | 非通用类 |  | 河南省
耕整地机械 | 耕地机械 | 微耕机 | 功率4kW及以上微耕机 | 洛阳卓格哈斯机械有限公司 | 微耕机 | 1WG-4 | 发动机形式：风冷柴油；配套功率（kW）：4 | 800 | [8 empty] | 非通用类 |  | 河南省
耕整地机械 | 耕地机械 | 微耕机 | 功率4kW及以上微耕机 | 洛阳卓格哈斯机械有限公司 | 微耕机 | 1WG-4A | 发动机形式：风冷柴油；配套功率（kW）：4 | 800 | [8 empty] | 非通用类 |  | 河南省
耕整地机械 | 耕地机械 | 微耕机 | 功率4kW及以上微耕机 | 洛阳卓格哈斯机械有限公司 | 微耕机 | 1WG-4QS | 发动机形式：风冷汽油；配套功率（kW）：4 | 800 | [8 empty] | 非通用类 |  | 河南省
耕整地机械 | 耕地机械 | 微耕机 | 功率4kW及以上微耕机 | 洛阳卓格哈斯机械有限公司 | 微耕机 | 1WG-5.2QFS | 发动机形式：风冷汽油；配套功率（kW）：5.2 | 800 | [8 empty] | 非通用类 |  | 河南省
耕整地机械 | 耕地机械 | 微耕机 | 功率4kW及以上微耕机 | 洛阳卓格哈斯机械有限公司 | 微耕机 | 1WG-4.1B | 发动机形式：风冷汽油；配套功率（kW）：4.1 | 800 | [8 empty] | 非通用类 |  | 河南省
耕整地机械 | 耕地机械 | 微耕机 | 功率4kW及以上微耕机 | 洛阳卓格哈斯机械有限公司 | 微耕机 | 1WG-4QG | 发动机形式：风冷汽油；配套功率（kW）：4 | 800 | [8 empty] | 非通用类 |  | 河南省
耕整地机械 | 耕地机械 | 微耕机 | 功率4kW及以上微耕机 | 湖南省农友机械集团有限公司 | 微耕机 | 1WG-5 | 配套发动机额定功率（kW）：5 | 800 | [8 empty] | 非通用类 |  | 湖南省
耕整地机械 | 耕地机械 | 微耕机 | 功率4kW及以上微耕机 | 湖南省农友机械集团有限公司 | 微耕机 | 1WG-5A | 配套发动机额定功率（kW）：4.85 | 800 | [8 empty] | 非通用类 |  | 湖南省
耕整地机械 | 耕地机械 | 微耕机 | 功率4kW及以上微耕机 | 潍坊海林机械有限公司 | 微耕机 | 1WG-6.3 | 配套发动机额定功率（kW）：6.3 | 800 | [8 empty] | 非通用类 |  | 山东省
耕整地机械 | 耕地机械 | 微耕机 | 功率4kW及以上微耕机 | 潍坊森海机械制造有限公司 | 微耕机 | 1WG-4.2M | 配套发动机额定功率（kW）：4.2 | 800 | [8 empty] | 非通用类 |  | 山东省
耕整地机械 | 耕地机械 | 微耕机 | 功率4kW及以上微耕机 | 潍坊森海机械制造有限公司 | 微耕机 | 1WG-4M | 配套发动机额定功率（kW）：4.05 | 800 | [8 empty] | 非通用类 |  | 山东省
耕整地机械 | 耕地机械 | 微耕机 | 功率4kW及以上微耕机 | 重庆古月机电有限公司 | 微耕机 | 1WG4.0-90FQ-DL | 配套发动机额定功率（kW）：4.0 | 800 | [8 empty] | 非通用类 |  | 重庆市
耕整地机械 | 耕地机械 | 微耕机 | 功率4kW及以上微耕机 | 重庆古月机电有限公司 | 微耕机 | 1WG4.0-100FQ-ZC | 配套发动机额定功率（kW）：4.0 | 800 | [8 empty] | 非通用类 |  | 重庆市
耕整地机械 | 耕地机械 | 微耕机 | 功率4kW及以上微耕机 | 重庆古月机电有限公司 | 微耕机 | 1WG4.0-105FC-ZC | 配套发动机额定功率（kW）：4.0 | 800 | [8 empty] | 非通用类 |  | 重庆市
耕整地机械 | 耕地机械 | 微耕机 | 功率4kW及以上微耕机 | 重庆古月机电有限公司 | 微耕机 | 1WG4.05-100FC-ZC | 配套发动机额定功率（kW）：4.05 | 800 | [8 empty] | 非通用类 |  | 重庆市
耕整地机械 | 耕地机械 | 微耕机 | 功率4kW及以上微耕机 | 重庆古月机电有限公司 | 微耕机 | 1WG5.6-120FC-ZC | 配套发动机额定功率（kW）：5.6 | 800 | [8 empty] | 非通用类 |  | 重庆市
耕整地机械 | 耕地机械 | 微耕机 | 功率4kW及以上微耕机 | 重庆古月机电有限公司 | 微耕机 | 1WG6.3-135FC-ZC | 配套发动机额定功率（kW）：6.3 | 800 | [8 empty] | 非通用类 |  | 重庆市
耕整地机械 | 耕地机械 | 微耕机 | 功率4kW及以上微耕机 | 重庆豪耕工贸有限公司 | 微耕机 | 1WG6.3-120FC-Z | 配套发动机额定功率（kW）：6.3 | 800 | [8 empty] | 非通用类 |  | 重庆市
耕整地机械 | 耕地机械 | 微耕机 | 功率4kW及以上微耕机 | 重庆豪耕工贸有限公司 | 微耕机 | 1WG4.0-105FC-Z | 配套发动机额定功率（kW）：4.0 | 800 | [8 empty] | 非通用类 |  | 重庆市
耕整地机械 | 耕地机械 | 微耕机 | 功率4kW及以上微耕机 | 重庆豪耕工贸有限公司 | 微耕机 | 1WG-4.2 | 配套发动机额定功率（kW）：4.2 | 800 | [8 empty] | 非通用类 |  | 重庆市
耕整地机械 | 耕地机械 | 微耕机 | 功率4kW及以上微耕机 | 重庆豪耕工贸有限公司 | 微耕机 | 1WG-4Q | 配套发动机额定功率（kW）：4.0 | 800 | [8 empty] | 非通用类 |  | 重庆市
耕整地机械 | 耕地机械 | 微耕机 | 功率4kW及以上微耕机 | 重庆豪耕工贸有限公司 | 微耕机 | 1WG4.0-100FQ-ZC | 配套发动机额定功率（kW）：4.0 | 800 | [8 empty] | 非通用类 |  | 重庆市
耕整地机械 | 耕地机械 | 微耕机 | 功率4kW及以上微耕机 | 重庆豪耕工贸有限公司 | 微耕机 | 1WG4.0-95FC-ZC | 配套发动机额定功率（kW）：4.05 | 800 | [8 empty] | 非通用类 |  | 重庆市
耕整地机械 | 耕地机械 | 微耕机 | 功率4kW及以上微耕机 | 重庆市冠腾机械有限公司 | 微耕机 | 1WG4.0-100FQ-ZC | 配套发动机额定功率（kW）：4.0 | 800 | [8 empty] | 非通用类 |  | 重庆市
耕整地机械 | 耕地机械 | 微耕机 | 功率4kW及以上微耕机 | 重庆市冠腾机械有限公司 | 微耕机 | 1WG4.0-105FC-ZC | 配套发动机额定功率（kW）：4.0 | 800 | [8 empty] | 非通用类 |  | 重庆市
耕整地机械 | 耕地机械 | 微耕机 | 功率4kW及以上微耕机 | 重庆市冠腾机械有限公司 | 微耕机 | 1WG6.3-135FC-ZC | 配套发动机额定功率（kW）：6.3 | 800 | [8 empty] | 非通用类 |  | 重庆市
耕整地机械 | 耕地机械 | 微耕机 | 功率4kW及以上微耕机 | 重庆市冠腾机械有限公司 | 微型耕耘机 | 1WG4.05-100FC-ZC | 配套发动机额定功率（kW）：4.05 | 800 | [8 empty] | 非通用类 |  | 重庆市
耕整地机械 | 耕地机械 | 微耕机 | 功率4kW及以上微耕机 | 重庆田中科技集团有限公司 | 微耕机 | 1WG4.0-90FQ-D | 配套发动机额定功率（kW）：4.0 | 800 | [8 empty] | 非通用类 |  | 重庆市
耕整地机械 | 耕地机械 | 微耕机 | 功率4kW及以上微耕机 | 重庆田中科技集团有限公司 | 微耕机 | 1WG4.0-100FQ-ZC | 配套发动机额定功率（kW）：4.0 | 800 | [8 empty] | 非通用类 |  | 重庆市
耕整地机械 | 耕地机械 | 微耕机 | 功率4kW及以上微耕机 | 重庆田中科技集团有限公司 | 微耕机 | 1WG4.0-105FC-ZC | 配套发动机额定功率（kW）：4.0 | 800 | [8 empty] | 非通用类 |  | 重庆市
耕整地机械 | 耕地机械 | 微耕机 | 功率4kW及以上微耕机 | 重庆田中科技集团有限公司 | 微耕机 | 1WG4.05-100FC-ZC | 配套发动机额定功率（kW）：4.05 | 800 | [8 empty] | 非通用类 |  | 重庆市
耕整地机械 | 耕地机械 | 微耕机 | 功率4kW及以上微耕机 | 重庆田中科技集团有限公司 | 微耕机 | 1WG6.3-135FC-ZC | 配套发动机额定功率（kW）：6.3 | 800 | [8 empty] | 非通用类 |  | 重庆市
耕整地机械 | 耕地机械 | 微耕机 | 功率4kW及以上微耕机 | 重庆跃龙互欣动力机械有限公司 | 微耕机 | 1WG4.0-95FQ-DL | 配套发动机额定功率（kW）：4.0 | 800 | [8 empty] | 非通用类 |  | 重庆市
耕整地机械 | 耕地机械 | 微耕机 | 功率4kW及以上微耕机 | 重庆跃龙互欣动力机械有限公司 | 微耕机 | 1WG4.0-95FQ-Z | 配套发动机额定功率（kW）：4.0 | 800 | [8 empty] | 非通用类 |  | 重庆市
耕整地机械 | 耕地机械 | 微耕机 | 功率4kW及以上微耕机 | 重庆跃龙互欣动力机械有限公司 | 微耕机 | 1WG4.05-95FC-ZC | 配套发动机额定功率（kW）：4.05 | 800 | [8 empty] | 非通用类 |  | 重庆市
耕整地机械 | 耕地机械 | 微耕机 | 功率4kW及以上微耕机 | 贵阳科盛机械有限公司 | 微耕机 | 1WG4.0-105FCE-Z | 配套发动机额定功率（kw）：4.0 | 800 | [8 empty] | 非通用类 |  | 贵州省
耕整地机械 | 耕地机械 | 微耕机 | 功率4kW及以上微耕机 | 贵阳科盛机械有限公司 | 微耕机 | 1WG4.0-105FC-Z | 配套发动机额定功率（kw）：4.0 | 800 | [8 empty] | 非通用类 |  | 贵州省
耕整地机械 | 耕地机械 | 微耕机 | 功率4kW及以上微耕机 | 贵阳科盛机械有限公司 | 微耕机 | 1WG4.0-95FC-Z | 配套发动机额定功率（kw）：4.0 | 800 | [8 empty] | 非通用类 |  | 贵州省
耕整地机械 | 耕地机械 | 微耕机 | 功率4kW及以上微耕机 | 贵阳科盛机械有限公司 | 微耕机 | 1WG4.0-95FQ-D | 配套发动机额定功率（kw）：4.0 | 800 | [8 empty] | 非通用类 |  | 贵州省
耕整地机械 | 耕地机械 | 微耕机 | 功率4kW及以上微耕机 | 贵阳科盛机械有限公司 | 微耕机 | 1WG6.3-135FCE-Z | 配套发动机额定功率（kw）：6.3 | 800 | [8 empty] | 非通用类 |  | 贵州省
耕整地机械 | 耕地机械 | 微耕机 | 功率4kW及以上微耕机 | 贵阳科盛机械有限公司 | 微耕机 | 1WG6.3-135FC-Z | 配套发动机额定功率（kw）：6.3 | 800 | [8 empty] | 非通用类 |  | 贵州省
耕整地机械 | 耕地机械 | 微耕机 | 功率4kW及以上微耕机 | 衡阳市力源动力制造有限公司 | 微耕机 | 1WG-4 | 配套发动机额定功率（kw）：4.41 | 800 | [8 empty] | 非通用类 |  | 湖南省
耕整地机械 | 耕地机械 | 微耕机 | 功率4kW及以上微耕机 | 贵州佛池机电科技发展有限公司 | 微耕机 | 1WG6.3-135FC-Z-MQ | 配套发动机额定功率（kw）：6.3 | 800 | [8 empty] | 非通用类 |  | 贵州省
耕整地机械 | 耕地机械 | 微耕机 | 功率4kW及以上微耕机 | 当阳市天工实业有限公司 | 微耕机 | 1WG-6.3 | 配套发动机额定功率（kw）：6.3 | 800 | [8 empty] | 非通用类 |  | 湖北省
耕整地机械 | 耕地机械 | 微耕机 | 功率4kW及以上微耕机 | 重庆涪柴动力机械制造有限公司 | 微耕机 | 1WG4.0-70FQ-DL | 配套发动机额定功率（kw）：4.0 | 800 | [8 empty] | 非通用类 |  | 重庆市
耕整地机械 | 耕地机械 | 微耕机 | 功率4kW及以上微耕机 | 重庆涪柴动力机械制造有限公司 | 微耕机 | 1WG4.0-90FQ-DL | 配套发动机额定功率（kw）：4.0 | 800 | [8 empty] | 非通用类 |  | 重庆市
耕整地机械 | 耕地机械 | 微耕机 | 功率4kW及以上微耕机 | 重庆涪柴动力机械制造有限公司 | 微耕机 | 1WG4.0-100FQ-ZC | 配套发动机额定功率（kw）：4.0 | 800 | [8 empty] | 非通用类 |  | 重庆市
耕整地机械 | 耕地机械 | 微耕机 | 功率4kW及以上微耕机 | 重庆涪柴动力机械制造有限公司 | 微耕机 | 1WG4.0-105FC-ZC | 配套发动机额定功率（kw）：4.0 | 800 | [8 empty] | 非通用类 |  | 重庆市
耕整地机械 | 耕地机械 | 微耕机 | 功率4kW及以上微耕机 | 重庆涪柴动力机械制造有限公司 | 微耕机 | 1WG4.05-105FC-ZC | 配套发动机额定功率（kw）：4.05 | 800 | [8 empty] | 非通用类 |  | 重庆市
耕整地机械 | 耕地机械 | 微耕机 | 功率4kW及以上微耕机 | 重庆涪柴动力机械制造有限公司 | 微耕机 | 1WG6.3-120FC-Z | 配套发动机额定功率（kw）：6.3 | 800 | [8 empty] | 非通用类 |  | 重庆市
耕整地机械 | 耕地机械 | 微耕机 | 功率4kW及以上微耕机 | 贵州三江农业机械有限公司 | 微耕机 | SJ1WG4.0 | 配套发动机额定功率（kw）：4.0 | 800 | [8 empty] | 非通用类 |  | 贵州省
耕整地机械 | 耕地机械 | 微耕机 | 功率4kW及以上微耕机 | 贵州三江农业机械有限公司 | 微耕机 | SJ1WG-6.3 | 配套发动机额定功率（kw）：6.3 | 800 | [8 empty] | 非通用类 |  | 贵州省
耕整地机械 | 耕地机械 | 微耕机 | 功率4kW及以上微耕机 | 贵州三江农业机械有限公司 | 微耕机 | SJ1WG7.5 | 配套发动机额定功率（kw）：7.5 | 800 | [8 empty] | 非通用类 |  | 贵州省
耕整地机械 | 耕地机械 | 微耕机 | 功率4kW及以上微耕机 | 重庆锐科摩托车配件有限公司 | 微耕机 | 1WG4.1-80FQ-DL | 配套发动机额定功率（kw）：4.1 | 800 | [8 empty] | 非通用类 |  | 贵州省
耕整地机械 | 耕地机械 | 微耕机 | 功率4kW及以上微耕机 | 重庆锐科摩托车配件有限公司 | 微耕机 | 1WG4.1-100FQ-ZC | 配套发动机额定功率（kw）：4.1 | 800 | [8 empty] | 非通用类 |  | 贵州省
耕整地机械 | 耕地机械 | 微耕机 | 功率4kW及以上微耕机 | 重庆锐科摩托车配件有限公司 | 微耕机 | 1WG6.3-135FC-ZC | 配套发动机额定功率（kw）：6.3 | 800 | [8 empty] | 非通用类 |  | 贵州省
耕整地机械 | 耕地机械 | 微耕机 | 功率4kW及以上微耕机 | 贵州高桥实业科技发展（集团）有限公司 | 微耕机 | 1WG4.1-105FQ-ZC | 配套发动机额定功率（kw）：4.1 | 800 | [8 empty] | 非通用类 |  | 贵州省
耕整地机械 | 耕地机械 | 微耕机 | 功率4kW及以上微耕机 | 贵州高桥实业科技发展（集团）有限公司 | 微耕机 | 1WG4.5-100FQ-ZC(2档) | 配套发动机额定功率（kw）：4.5 | 800 | [8 empty] | 非通用类 |  | 贵州省
耕整地机械 | 耕地机械 | 微耕机 | 功率4kW及以上微耕机 | 贵州高桥实业科技发展（集团）有限公司 | 微耕机 | 1WG4.05-105FC-ZC | 配套发动机额定功率（kw）：4.05 | 800 | [8 empty] | 非通用类 |  | 贵州省
耕整地机械 | 耕地机械 | 微耕机 | 功率4kW及以上微耕机 | 贵州高桥实业科技发展（集团）有限公司 | 微耕机 | 1WG4.4-100FC-ZC(4档) | 配套发动机额定功率（kw）：4.4 | 800 | [8 empty] | 非通用类 |  | 贵州省
耕整地机械 | 耕地机械 | 微耕机 | 功率4kW及以上微耕机 | 贵州高桥实业科技发展（集团）有限公司 | 微耕机 | 1WG4.0-105FC-ZC | 配套发动机额定功率（kw）：4.0 | 800 | [8 empty] | 非通用类 |  | 贵州省
耕整地机械 | 耕地机械 | 微耕机 | 功率4kW及以上微耕机 | 贵州高桥实业科技发展（集团）有限公司 | 微耕机 | 1WG6.3-135FC-XDS | 配套发动机额定功率（kw）：6.3 | 800 | [8 empty] | 非通用类 |  | 贵州省
耕整地机械 | 耕地机械 | 微耕机 | 功率4kW及以上微耕机 | 无锡华源凯马发动机有限公司 | 微耕机 | 1WG-4(KM610C) | 配套发动机额定功率（kw）：4.0 | 800 | [8 empty] | 非通用类 |  | 江苏省
耕整地机械 | 耕地机械 | 微耕机 | 功率4kW及以上微耕机 | 无锡华源凯马发动机有限公司 | 微耕机 | 1WG-4(KDT610LE) | 配套发动机额定功率（kw）：4.0 | 800 | [8 empty] | 非通用类 |  | 江苏省
耕整地机械 | 耕地机械 | 微耕机 | 功率4kW及以上微耕机 | 无锡华源凯马发动机有限公司 | 微耕机 | 1WG-6.3(KM910C) | 配套发动机额定功率（kw）：6.3 | 800 | [8 empty] | 非通用类 |  | 江苏省
耕整地机械 | 耕地机械 | 微耕机 | 功率4kW及以上微耕机 | 无锡华源凯马发动机有限公司 | 微耕机 | 1WG-6.3(KDT910LE) | 配套发动机额定功率（kw）：6.3 | 800 | [8 empty] | 非通用类 |  | 江苏省
耕整地机械 | 耕地机械 | 微耕机 | 功率4kW及以上微耕机 | 无锡华源凯马发动机有限公司 | 微耕机 | 1WG-4(KM610K) | 配套发动机额定功率（kw）：4.0 | 800 | [8 empty] | 非通用类 |  | 江苏省
耕整地机械 | 耕地机械 | 微耕机 | 功率4kW及以上微耕机 | 无锡华源凯马发动机有限公司 | 微耕机 | 1WG-6.3(KM910K) | 配套发动机额定功率（kw）：6.3 | 800 | [8 empty] | 非通用类 |  | 江苏省
耕整地机械 | 耕地机械 | 微耕机 | 功率4kW及以上微耕机 | 湖南本业机电有限公司 | 微耕机 | 1WG4 | 配套发动机额定功率（kw）：4.0 | 800 | [8 empty] | 非通用类 |  | 湖南省
耕整地机械 | 耕地机械 | 微耕机 | 功率4kW及以上微耕机 | 湖南本业机电有限公司 | 微耕机 | 1WG4-110 | 配套发动机额定功率（kw）：4.0 | 800 | [8 empty] | 非通用类 |  | 湖南省
耕整地机械 | 耕地机械 | 微耕机 | 功率4kW及以上微耕机 | 湖南本业机电有限公司 | 微耕机 | 1WG6 | 配套发动机额定功率（kw）：6.3 | 800 | [8 empty] | 非通用类 |  | 湖南省
耕整地机械 | 耕地机械 | 微耕机 | 功率4kW及以上微耕机 | 怀化本业农机有限公司 | 微耕机 | 1WG-4 | 配套发动机额定功率（kw）：4.0 | 800 | [8 empty] | 非通用类 |  | 湖南省
耕整地机械 | 耕地机械 | 微耕机 | 功率4kW及以上微耕机 | 重庆华世丹机械制造有限公司 | 微耕机 | 1WG4.0-70FQ-ZC | 配套发动机额定功率（kw）：4.0 | 800 | [8 empty] | 非通用类 |  | 重庆市
耕整地机械 | 耕地机械 | 微耕机 | 功率4kW及以上微耕机 | 重庆华世丹机械制造有限公司 | 微耕机 | 1WG4.0-75FQ-DL | 配套发动机额定功率（kw）：4.0 | 800 | [8 empty] | 非通用类 |  | 重庆市
耕整地机械 | 耕地机械 | 微耕机 | 功率4kW及以上微耕机 | 重庆华世丹机械制造有限公司 | 微耕机 | 1WG4.0-80FQ-DL | 配套发动机额定功率（kw）：4.0 | 800 | [8 empty] | 非通用类 |  | 重庆市
耕整地机械 | 耕地机械 | 微耕机 | 功率4kW及以上微耕机 | 重庆华世丹机械制造有限公司 | 微耕机 | 1WG4.0-90FQ-ZC | 配套发动机额定功率（kw）：4.0 | 800 | [8 empty] | 非通用类 |  | 重庆市
耕整地机械 | 耕地机械 | 微耕机 | 功率4kW及以上微耕机 | 重庆华世丹机械制造有限公司 | 微耕机 | 1WG4.0-100FQ-ZC | 配套发动机额定功率（kw）：4.0 | 800 | [8 empty] | 非通用类 |  | 重庆市
耕整地机械 | 耕地机械 | 微耕机 | 功率4kW及以上微耕机 | 重庆华世丹机械制造有限公司 | 微耕机 | 1WG5.6-105FQ-ZC | 配套发动机额定功率（kw）：5.6 | 800 | [8 empty] | 非通用类 |  | 重庆市
耕整地机械 | 耕地机械 | 微耕机 | 功率4kW及以上微耕机 | 重庆华世丹机械制造有限公司 | 微耕机 | 1WG5.6-135FQ-ZC | 配套发动机额定功率（kw）：5.6 | 800 | [8 empty] | 非通用类 |  | 重庆市
耕整地机械 | 耕地机械 | 微耕机 | 功率4kW及以上微耕机 | 重庆华世丹机械制造有限公司 | 微耕机 | 1WG6.5-135FQ-ZC | 配套发动机额定功率（kw）：6.5 | 800 | [8 empty] | 非通用类 |  | 重庆市
耕整地机械 | 耕地机械 | 微耕机 | 功率4kW及以上微耕机 | 重庆华世丹机械制造有限公司 | 微耕机 | 1WG4.05-100FC-ZC | 配套发动机额定功率（kw）：4.05 | 800 | [8 empty] | 非通用类 |  | 重庆市
耕整地机械 | 耕地机械 | 微耕机 | 功率4kW及以上微耕机 | 重庆华世丹机械制造有限公司 | 微耕机 | 1WG4.0-105FC-ZC | 配套发动机额定功率（kw）：4.0 | 800 | [8 empty] | 非通用类 |  | 重庆市
耕整地机械 | 耕地机械 | 微耕机 | 功率4kW及以上微耕机 | 重庆华世丹机械制造有限公司 | 微耕机 | 1WG6.3-135FC-ZC | 配套发动机额定功率（kw）：6.3 | 800 | [8 empty] | 非通用类 |  | 重庆市
耕整地机械 | 耕地机械 | 微耕机 | 功率4kW及以上微耕机 | 重庆华世丹机械制造有限公司 | 微耕机 | 1WG4.0-105FC-DL-X | 配套发动机额定功率（kw）：4.0 | 800 | [8 empty] | 非通用类 |  | 重庆市
耕整地机械 | 耕地机械 | 微耕机 | 功率4kW及以上微耕机 | 重庆华世丹机械制造有限公司 | 微耕机 | 1WG6.3-135FC-DL-X | 配套发动机额定功率（kw）：6.3 | 800 | [8 empty] | 非通用类 |  | 重庆市
耕整地机械 | 耕地机械 | 微耕机 | 功率4kW及以上微耕机 | 重庆晓茹机械制造有限公司 | 微耕机 | 1WG4.0-95FQ-ZC | 配套发动机额定功率（kw）：4.0 | 800 | [8 empty] | 非通用类 |  | 重庆市
耕整地机械 | 耕地机械 | 微耕机 | 功率4kW及以上微耕机 | 重庆晓茹机械制造有限公司 | 微耕机 | 1WG4.0-120FC-Z | 配套发动机额定功率（kw）：4.0 | 800 | [8 empty] | 非通用类 |  | 重庆市
耕整地机械 | 耕地机械 | 微耕机 | 功率4kW及以上微耕机 | 重庆晓茹机械制造有限公司 | 微耕机 | 1WG6.3-135FC-ZC | 配套发动机额定功率（kw）：6.3 | 800 | [8 empty] | 非通用类 |  | 重庆市
耕整地机械 | 耕地机械 | 微耕机 | 功率4kW及以上微耕机 | 重庆融邦机电有限公司 | 微耕机 | 1WG4.0-90FQ-D | 配套发动机额定功率（kw）：4.0 | 800 | [8 empty] | 非通用类 |  | 重庆市
耕整地机械 | 耕地机械 | 微耕机 | 功率4kW及以上微耕机 | 重庆融邦机电有限公司 | 微耕机 | 1WG4.0-95FQ-ZC | 配套发动机额定功率（kw）：4.0 | 800 | [8 empty] | 非通用类 |  | 重庆市
耕整地机械 | 耕地机械 | 微耕机 | 功率4kW及以上微耕机 | 重庆融邦机电有限公司 | 微耕机 | 1WG4.0-105FC-Z | 配套发动机额定功率（kw）：4.0 | 800 | [8 empty] | 非通用类 |  | 重庆市
耕整地机械 | 耕地机械 | 微耕机 | 功率4kW及以上微耕机 | 重庆融邦机电有限公司 | 微耕机 | 1WG4.05-100FC-ZC | 配套发动机额定功率（kw）：4.05 | 800 | [8 empty] | 非通用类 |  | 重庆市
耕整地机械 | 耕地机械 | 微耕机 | 功率4kW及以上微耕机 | 重庆融邦机电有限公司 | 微耕机 | 1WG6.3-135FC-Z | 配套发动机额定功率（kw）：6.3 | 800 | [8 empty] | 非通用类 |  | 重庆市
耕整地机械 | 耕地机械 | 微耕机 | 功率4kW及以上微耕机 | 盐城振禾农业装备有限公司 | 微耕机 | 1WG-4.0Q | 配套发动机额定功率（kw）：4.0 | 800 | [8 empty] | 非通用类 |  | 江苏省
耕整地机械 | 耕地机械 | 微耕机 | 功率4kW及以上微耕机 | 盐城振禾农业装备有限公司 | 微耕机 | 1WG-5.5Q | 配套发动机额定功率（kw）：5.5 | 800 | [8 empty] | 非通用类 |  | 江苏省
耕整地机械 | 耕地机械 | 微耕机 | 功率4kW及以上微耕机 | 盐城振禾农业装备有限公司 | 微耕机 | 1WG-6.3 | 配套发动机额定功率（kw）：6.3 | 800 | [8 empty] | 非通用类 |  | 重庆市
耕整地机械 | 耕地机械 | 微耕机 | 功率4kW及以上微耕机 | 威马农业机械有限公司 | 微耕机 | 1WG4.0-110FC-DL-X | 配套发动机额定功率（kw）：4.0 | 800 | [8 empty] | 非通用类 |  | 重庆市
耕整地机械 | 耕地机械 | 微耕机 | 功率4kW及以上微耕机 | 威马农业机械有限公司 | 微耕机 | 1WG4.0-100FQ-ZC | 配套发动机额定功率（kw）：4.0 | 800 | [8 empty] | 非通用类 |  | 重庆市
耕整地机械 | 耕地机械 | 微耕机 | 功率4kW及以上微耕机 | 威马农业机械有限公司 | 微耕机 | 1WG4.0-110FC-Z | 配套发动机额定功率（kw）：4.0 | 800 | [8 empty] | 非通用类 |  | 重庆市
耕整地机械 | 耕地机械 | 微耕机 | 功率4kW及以上微耕机 | 威马农业机械有限公司 | 微耕机 | 1WG4.05-100FC-Z | 配套发动机额定功率（kw）：4.05 | 800 | [8 empty] | 非通用类 |  | 重庆市
耕整地机械 | 耕地机械 | 微耕机 | 功率4kW及以上微耕机 | 威马农业机械有限公司 | 微型耕耘机 | 1WG6.3-135FC-Z | 配套发动机额定功率（kw）：6.3 | 800 | [8 empty] | 非通用类 |  | 重庆市
耕整地机械 | 耕地机械 | 微耕机 | 功率4kW及以上微耕机 | 威马农业机械有限公司 | 微耕机 | 1WG4.0-80FQ-DL | 配套发动机额定功率（kw）：4.0 | 800 | [8 empty] | 非通用类 |  | 重庆市
耕整地机械 | 耕地机械 | 微耕机 | 功率4kW及以上微耕机 | 威马农业机械有限公司 | 微耕机 | 1WG4.0-95FQ-DL | 配套发动机额定功率（kw）：4.0 | 800 | [8 empty] | 非通用类 |  | 重庆市
耕整地机械 | 耕地机械 | 微耕机 | 功率4kW及以上微耕机 | 安徽春风农林机械制造有限公司 | 微耕机 | 1WG-4.0QC | 配套发动机额定功率（kw）：4.0 | 800 | [8 empty] | 非通用类 |  | 安徽省
耕整地机械 | 耕地机械 | 微耕机 | 功率4kW及以上微耕机 | 安徽春风农林机械制造有限公司 | 微耕机 | 1WG-4.00 | 配套发动机额定功率（kw）：4.0 | 800 | [8 empty] | 非通用类 |  | 安徽省
耕整地机械 | 耕地机械 | 微耕机 | 功率4kW及以上微耕机 | 安徽春风农林机械制造有限公司 | 微耕机 | 1WG-4B | 配套发动机额定功率（kw）：4.05 | 800 | [8 empty] | 非通用类 |  | 安徽省
耕整地机械 | 耕地机械 | 微耕机 | 功率4kW及以上微耕机 | 安徽春风农林机械制造有限公司 | 微耕机 | 1WG-4QB | 配套发动机额定功率（kw）：4.05 | 800 | [8 empty] | 非通用类 |  | 安徽省
耕整地机械 | 耕地机械 | 微耕机 | 功率4kW及以上微耕机 | 安徽春风农林机械制造有限公司 | 微耕机 | 1WG-5Q | 配套发动机额定功率（kw）：4.8 | 800 | [8 empty] | 非通用类 |  | 安徽省
耕整地机械 | 耕地机械 | 微耕机 | 功率4kW及以上微耕机 | 南宁五菱桂花车辆有限公司 | 微耕机 | 1WG6 | 配套发动机额定功率（kw）：6.3 | 800 | [8 empty] | 非通用类 |  | 广西
耕整地机械 | 耕地机械 | 微耕机 | 功率4kW及以上微耕机 | 贵州双木农机有限公司 | 微耕机 | 1WG4.0-100FC-Z | 配套发动机额定功率（kw）：4.05 | 800 | [8 empty] | 非通用类 |  | 贵州省
耕整地机械 | 耕地机械 | 微耕机 | 功率4kW及以上微耕机 | 贵州双木农机有限公司 | 微耕机 | 1WG6.3-135FC-Z | 配套发动机额定功率（kw）：6.3 | 800 | [8 empty] | 非通用类 |  | 贵州省
耕整地机械 | 耕地机械 | 微耕机 | 功率4kW及以上微耕机 | 重庆宏美科技有限公司 | 微耕机 | 1WG4.0-90FQ-DL | 配套发动机额定功率（kw）：4.02 | 800 | [8 empty] | 非通用类 |  | 重庆市
耕整地机械 | 耕地机械 | 微耕机 | 功率4kW及以上微耕机 | 重庆宏美科技有限公司 | 微耕机 | 1WG4.0-90FQ-ZCA | 配套发动机额定功率（kw）：4.02 | 800 | [8 empty] | 非通用类 |  | 重庆市
耕整地机械 | 耕地机械 | 微耕机 | 功率4kW及以上微耕机 | 重庆宏美科技有限公司 | 微耕机 | 1WG4.02-95FQ-ZC | 配套发动机额定功率（kw）：4.02 | 800 | [8 empty] | 非通用类 |  | 重庆市
耕整地机械 | 耕地机械 | 微耕机 | 功率4kW及以上微耕机 | 重庆宏美科技有限公司 | 微耕机 | 1WG4.0-105FC-ZC | 配套发动机额定功率（kw）：4.0 | 800 | [8 empty] | 非通用类 |  | 重庆市
耕整地机械 | 耕地机械 | 微耕机 | 功率4kW及以上微耕机 | 重庆宏美科技有限公司 | 微耕机 | 1WG4.05-95FC-ZC | 配套发动机额定功率（kw）：4.05 | 800 | [8 empty] | 非通用类 |  | 重庆市
耕整地机械 | 耕地机械 | 微耕机 | 功率4kW及以上微耕机 | 重庆宏美科技有限公司 | 微耕机 | 1WG4.5-105SC-DL | 配套发动机额定功率（kw）：4.5 | 800 | [8 empty] | 非通用类 |  | 重庆市
耕整地机械 | 耕地机械 | 微耕机 | 功率4kW及以上微耕机 | 重庆宏美科技有限公司 | 微耕机 | 1WG5.6-105FC-ZC | 配套发动机额定功率（kw）：5.6 | 800 | [8 empty] | 非通用类 |  | 重庆市
耕整地机械 | 耕地机械 | 微耕机 | 功率4kW及以上微耕机 | 重庆宏美科技有限公司 | 微耕机 | 1WG6.3-135FC-ZC | 配套发动机额定功率（kw）：6.3 | 800 | [8 empty] | 非通用类 |  | 重庆市
耕整地机械 | 耕地机械 | 微耕机 | 功率4kW及以上微耕机 | 四川艾马仕科技有限公司 | 汽油微耕机 | 1WG-4.02Q-C | 配套发动机额定功率（kw）：4.02 | 800 | [8 empty] | 非通用类 |  | 四川省
耕整地机械 | 耕地机械 | 微耕机 | 功率4kW及以上微耕机 | 四川艾马仕科技有限公司 | 微耕机 | 1WG-4.05-C | 配套发动机额定功率（kw）：4.05 | 800 | [8 empty] | 非通用类 |  | 四川省
耕整地机械 | 耕地机械 | 微耕机 | 功率4kW及以上微耕机 | 四川艾马仕科技有限公司 | 微耕机 | 1WG6.3-135FC-Z | 配套发动机额定功率（kw）：6.3 | 800 | [8 empty] | 非通用类 |  | 四川省
耕整地机械 | 耕地机械 | 微耕机 | 功率4kW及以上微耕机 | 四川艾马仕科技有限公司 | 微耕机 | 1WG4.0-105FC-Z | 配套发动机额定功率（kw）：4.0 | 800 | [8 empty] | 非通用类 |  | 四川省
耕整地机械 | 耕地机械 | 微耕机 | 功率4kW及以上微耕机 | 四川艾马仕科技有限公司 | 微耕机 | 1WG-5.6-C | 配套发动机额定功率（kw）：5.6 | 800 | [8 empty] | 非通用类 |  | 四川省
耕整地机械 | 耕地机械 | 微耕机 | 功率4kW及以上微耕机 | 重庆嘉兴工业有限公司 | 微耕机 | 1WG4.0-100FC-Z | 配套发动机额定功率（kw）：4.0 | 800 | [8 empty] | 非通用类 |  | 重庆市
耕整地机械 | 耕地机械 | 微耕机 | 功率4kW及以上微耕机 | 重庆嘉兴工业有限公司 | 微耕机 | 1WG4.0-100FQ-ZC | 配套发动机额定功率（kw）：4.0 | 800 | [8 empty] | 非通用类 |  | 重庆市
耕整地机械 | 耕地机械 | 微耕机 | 功率4kW及以上微耕机 | 重庆嘉兴工业有限公司 | 微耕机 | 1WG4.05-100FC-ZC | 配套发动机额定功率（kw）：4.05 | 800 | [8 empty] | 非通用类 |  | 重庆市
耕整地机械 | 耕地机械 | 微耕机 | 功率4kW及以上微耕机 | 重庆嘉兴工业有限公司 | 微耕机 | 1WG6.3-120FC-Z | 配套发动机额定功率（kw）：6.3 | 800 | [8 empty] | 非通用类 |  | 重庆市
耕整地机械 | 耕地机械 | 微耕机 | 功率4kW及以上微耕机 | 重庆麦斯特精密机械有限公司 | 微耕机 | 1WG4.0-105FC-Z | 配套发动机额定功率（kw）：4.0 | 800 | [8 empty] | 非通用类 |  | 重庆市
耕整地机械 | 耕地机械 | 微耕机 | 功率4kW及以上微耕机 | 重庆麦斯特精密机械有限公司 | 微耕机 | 1WG4.05-100FC-ZC | 配套发动机额定功率（kw）：4.05 | 800 | [8 empty] | 非通用类 |  | 重庆市
耕整地机械 | 耕地机械 | 微耕机 | 功率4kW及以上微耕机 | 重庆麦斯特精密机械有限公司 | 微耕机 | 1WG4.2-100FQ-ZC | 配套发动机额定功率（kw）：4.2 | 800 | [8 empty] | 非通用类 |  | 重庆市
耕整地机械 | 耕地机械 | 微耕机 | 功率4kW及以上微耕机 | 重庆麦斯特精密机械有限公司 | 微耕机 | 1WG5.6-120FC-ZC | 配套发动机额定功率（kw）：5.6 | 800 | [8 empty] | 非通用类 |  | 重庆市
耕整地机械 | 耕地机械 | 微耕机 | 功率4kW及以上微耕机 | 重庆麦斯特精密机械有限公司 | 微耕机 | 1WG6.3-135FC-Z | 配套发动机额定功率（kw）：6.3 | 800 | [8 empty] | 非通用类 |  | 重庆市
耕整地机械 | 耕地机械 | 微耕机 | 功率4kW及以上微耕机 | 重庆华田浩犁机械有限责任公司 | 微耕机 | 1WG4.0-100FQ-ZC | 配套发动机额定功率（kw）：4.0 | 800 | [8 empty] | 非通用类 |  | 重庆市
耕整地机械 | 耕地机械 | 微耕机 | 功率4kW及以上微耕机 | 重庆华田浩犁机械有限责任公司 | 微耕机 | 1WG4.0-105FC-Z | 配套发动机额定功率（kw）：4.0 | 800 | [8 empty] | 非通用类 |  | 重庆市
耕整地机械 | 耕地机械 | 微耕机 | 功率4kW及以上微耕机 | 重庆华田浩犁机械有限责任公司 | 微耕机 | 1WG4.05-100FC-ZC | 配套发动机额定功率（kw）：4.05 | 800 | [8 empty] | 非通用类 |  | 重庆市
耕整地机械 | 耕地机械 | 微耕机 | 功率4kW及以上微耕机 | 重庆华田浩犁机械有限责任公司 | 微耕机 | 1WG6.3-135FC-ZC | 配套发动机额定功率（kw）：6.3 | 800 | [8 empty] | 非通用类 |  | 重庆市
耕整地机械 | 耕地机械 | 微耕机 | 功率4kW及以上微耕机 | 成都金川田农机制造有限公司 | 微型耕耘机 | 1WG4.0-105FC-Z | 配套发动机额定功率（kw）：4.0 | 800 | [8 empty] | 非通用类 |  | 四川省
耕整地机械 | 耕地机械 | 微耕机 | 功率4kW及以上微耕机 | 成都金川田农机制造有限公司 | 微型耕耘机 | 1WG6.3-135FC-Z | 配套发动机额定功率（kw）：6.3 | 800 | [8 empty] | 非通用类 |  | 四川省
耕整地机械 | 耕地机械 | 微耕机 | 功率4kW及以上微耕机 | 贵州志合机械制造有限公司 | 微耕机 | 1WG6.3-120FC-Z | 配套发动机额定功率（kw）：6.3 | 800 | [8 empty] | 非通用类 |  | 贵州省
耕整地机械 | 耕地机械 | 微耕机 | 功率4kW及以上微耕机 | 湖南省灿华机械有限公司 | 微耕机 | 1WG-4.0 | 配套发动机额定功率（kw）：4.0 | 800 | [8 empty] | 非通用类 |  | 湖南省
耕整地机械 | 耕地机械 | 微耕机 | 功率4kW及以上微耕机 | 湖南省灿华机械有限公司 | 微耕机 | 1WG-4.1Q | 配套发动机额定功率（kw）：4.1 | 800 | [8 empty] | 非通用类 |  | 湖南省
耕整地机械 | 耕地机械 | 微耕机 | 功率4kW及以上微耕机 | 湖南省灿华机械有限公司 | 微耕机 | 1WG-4.2Q | 配套发动机额定功率（kw）：4.2 | 800 | [8 empty] | 非通用类 |  | 湖南省
耕整地机械 | 耕地机械 | 微耕机 | 功率4kW及以上微耕机 | 湖南省灿华机械有限公司 | 微耕机 | 1WG-4.4 | 配套发动机额定功率（kw）：4.4 | 800 | [8 empty] | 非通用类 |  | 湖南省
耕整地机械 | 耕地机械 | 微耕机 | 功率4kW及以上微耕机 | 湖南省灿华机械有限公司 | 微耕机 | 1WG-4.4Q | 配套发动机额定功率（kw）：4.4 | 800 | [8 empty] | 非通用类 |  | 湖南省
耕整地机械 | 耕地机械 | 微耕机 | 功率4kW及以上微耕机 | 湖南省灿华机械有限公司 | 微耕机 | 1WG6 | 配套发动机额定功率（kw）：6.3 | 800 | [8 empty] | 非通用类 |  | 湖南省
耕整地机械 | 耕地机械 | 微耕机 | 功率4kW及以上微耕机 | 四川福斯表面技术有限公司 | 微耕机 | 1WG4.0-105FC-Z | 配套发动机额定功率（kw）：4.0 | 800 | [8 empty] | 非通用类 |  | 四川省
耕整地机械 | 耕地机械 | 微耕机 | 功率4kW及以上微耕机 | 四川福斯表面技术有限公司 | 微耕机 | 1WG6.3-135FC-Z | 配套发动机额定功率（kw）：6.3 | 800 | [8 empty] | 非通用类 |  | 四川省
耕整地机械 | 耕地机械 | 微耕机 | 功率4kW及以上微耕机 | 贵州省硕果农业机械制造有限公司 | 微型耕耘机 | 1WG4.0-100FQ-ZC | 配套发动机额定功率（kw）：4.0 | 800 | [8 empty] | 非通用类 |  | 贵州省
耕整地机械 | 耕地机械 | 微耕机 | 功率4kW及以上微耕机 | 贵州省硕果农业机械制造有限公司 | 微型耕耘机 | 1WG4.0-105FC-ZC | 配套发动机额定功率（kw）：4.0 | 800 | [8 empty] | 非通用类 |  | 贵州省
耕整地机械 | 耕地机械 | 微耕机 | 功率4kW及以上微耕机 | 贵州省硕果农业机械制造有限公司 | 微型耕耘机 | 1WG4.05-105FC-ZC | 配套发动机额定功率（kw）：4.05 | 800 | [8 empty] | 非通用类 |  | 贵州省
耕整地机械 | 耕地机械 | 微耕机 | 功率4kW及以上微耕机 | 贵州省硕果农业机械制造有限公司 | 微型耕耘机 | 1WG6.3-135FC-ZC | 配套发动机额定功率（kw）：6.3 | 800 | [8 empty] | 非通用类 |  | 贵州省
耕整地机械 | 耕地机械 | 微耕机 | 功率4kW及以上微耕机 | 贵州省硕果农业机械制造有限公司 | 微型耕耘机 | 1WG6.3-135FC-DL | 配套发动机额定功率（kw）：6.3 | 800 | [8 empty] | 非通用类 |  | 贵州省
耕整地机械 | 耕地机械 | 微耕机 | 功率4kW及以上微耕机 | 福州凌力动力有限公司 | 微型耕作机 | LDA61A | 配套发动机额定功率（kw）：4.2 | 800 | [8 empty] | 非通用类 |  | 福建省
耕整地机械 | 耕地机械 | 微耕机 | 功率4kW及以上微耕机 | 福州凌力动力有限公司 | 微型耕耘机 | LL-1WG6.3FZ | 配套发动机额定功率（kw）：6.3 | 800 | [8 empty] | 非通用类 |  | 福建省
耕整地机械 | 耕地机械 | 微耕机 | 功率4kW及以上微耕机 | 重庆纽菲德机械制造有限公司 | 微耕机 | 1WG4.0-100FC-ZC | 配套发动机额定功率（kw）：4.0 | 800 | [8 empty] | 非通用类 |  | 重庆市
耕整地机械 | 耕地机械 | 微耕机 | 功率4kW及以上微耕机 | 重庆纽菲德机械制造有限公司 | 微耕机 | 1WG4.0-105FC-Z | 配套发动机额定功率（kw）：4.0 | 800 | [8 empty] | 非通用类 |  | 重庆市
耕整地机械 | 耕地机械 | 微耕机 | 功率4kW及以上微耕机 | 重庆纽菲德机械制造有限公司 | 微耕机 | 1WG4.0-100FQ-ZC | 配套发动机额定功率（kw）：4.0 | 800 | [8 empty] | 非通用类 |  | 重庆市
耕整地机械 | 耕地机械 | 微耕机 | 功率4kW及以上微耕机 | 重庆纽菲德机械制造有限公司 | 微耕机 | 1WG4.0-105FC-D | 配套发动机额定功率（kw）：4.0 | 800 | [8 empty] | 非通用类 |  | 重庆市
耕整地机械 | 耕地机械 | 微耕机 | 功率4kW及以上微耕机 | 重庆纽菲德机械制造有限公司 | 微耕机 | 1WG4.20-105SC-D | 配套发动机额定功率（kw）：4.2 | 800 | [8 empty] | 非通用类 |  | 重庆市
耕整地机械 | 耕地机械 | 微耕机 | 功率4kW及以上微耕机 | 重庆纽菲德机械制造有限公司 | 微耕机 | 1WG6.3-120FC-D | 配套发动机额定功率（kw）：6.3 | 800 | [8 empty] | 非通用类 |  | 重庆市
耕整地机械 | 耕地机械 | 微耕机 | 功率4kW及以上微耕机 | 重庆纽菲德机械制造有限公司 | 微耕机 | 1WG6.3-120FC-Z | 配套发动机额定功率（kw）：6.3 | 800 | [8 empty] | 非通用类 |  | 重庆市
耕整地机械 | 耕地机械 | 微耕机 | 功率4kW及以上微耕机 | 重庆久高丰农业机械有限公司 | 微耕机 | 1WG4.0-100FC-ZC | 配套发动机额定功率（kw）：4.05 | 800 | [8 empty] | 非通用类 |  | 重庆市
耕整地机械 | 耕地机械 | 微耕机 | 功率4kW及以上微耕机 | 重庆久高丰农业机械有限公司 | 微耕机 | 1WG4.0-120FC-Z | 配套发动机额定功率（kw）：4.0 | 800 | [8 empty] | 非通用类 |  | 重庆市
耕整地机械 | 耕地机械 | 微耕机 | 功率4kW及以上微耕机 | 重庆久高丰农业机械有限公司 | 微耕机 | 1WG4.2-105FQ-ZC | 配套发动机额定功率（kw）：4.2 | 800 | [8 empty] | 非通用类 |  | 重庆市
耕整地机械 | 耕地机械 | 微耕机 | 功率4kW及以上微耕机 | 重庆久高丰农业机械有限公司 | 微耕机 | 1WG6.3-135FC-Z | 配套发动机额定功率（kw）：6.3 | 800 | [8 empty] | 非通用类 |  | 重庆市
耕整地机械 | 耕地机械 | 微耕机 | 功率4kW及以上微耕机 | 重庆鼎工机电有限公司 | 微耕机 | 1WGFQD4.0-100 | 配套发动机额定功率（kw）：4.0 | 800 | [8 empty] | 非通用类 |  | 重庆市
耕整地机械 | 耕地机械 | 微耕机 | 功率4kW及以上微耕机 | 重庆鼎工机电有限公司 | 微耕机 | 1WGFQZ4.0-95 | 配套发动机额定功率（kw）：4.0 | 800 | [8 empty] | 非通用类 |  | 重庆市
耕整地机械 | 耕地机械 | 微耕机 | 功率4kW及以上微耕机 | 重庆鼎工机电有限公司 | 微耕机 | 1WGFQZ4.6-100 | 配套发动机额定功率（kw）：4.6 | 800 | [8 empty] | 非通用类 |  | 重庆市
耕整地机械 | 耕地机械 | 微耕机 | 功率4kW及以上微耕机 | 重庆鼎工机电有限公司 | 微耕机 | 1WGFCZ6.3-110 | 配套发动机额定功率（kw）：6.3 | 800 | [8 empty] | 非通用类 |  | 重庆市
耕整地机械 | 耕地机械 | 微耕机 | 功率4kW及以上微耕机 | 重庆鼎工机电有限公司 | 微耕机 | 1WG4.0-95FQ-DL | 配套发动机额定功率（kw）：4.0 | 800 | [8 empty] | 非通用类 |  | 重庆市
耕整地机械 | 耕地机械 | 微耕机 | 功率4kW及以上微耕机 | 重庆鼎工机电有限公司 | 微耕机 | 1WG4.0-105FC-ZC | 配套发动机额定功率（kw）：4.0 | 800 | [8 empty] | 非通用类 |  | 重庆市
耕整地机械 | 耕地机械 | 微耕机 | 功率4kW及以上微耕机 | 重庆鼎工机电有限公司 | 微耕机 | 1WG6.3-135FC-ZC | 配套发动机额定功率（kw）：6.3 | 800 | [8 empty] | 非通用类 |  | 重庆市
耕整地机械 | 耕地机械 | 微耕机 | 功率4kW及以上微耕机 | 重庆伊格斯机械有限公司 | 微耕机 | 1WG4.0-100FQ-ZC | 配套发动机额定功率（kw）：4.0 | 800 | [8 empty] | 非通用类 |  | 重庆市
耕整地机械 | 耕地机械 | 微耕机 | 功率4kW及以上微耕机 | 重庆伊格斯机械有限公司 | 微耕机 | 1WG4.0-105FC-ZC | 配套发动机额定功率（kw）：4.0 | 800 | [8 empty] | 非通用类 |  | 重庆市
耕整地机械 | 耕地机械 | 微耕机 | 功率4kW及以上微耕机 | 重庆伊格斯机械有限公司 | 微耕机 | 1WG4.05-100FC-ZC | 配套发动机额定功率（kw）：4.05 | 800 | [8 empty] | 非通用类 |  | 重庆市
耕整地机械 | 耕地机械 | 微耕机 | 功率4kW及以上微耕机 | 重庆伊格斯机械有限公司 | 微耕机 | 1WG4.0-95FQ-DL | 配套发动机额定功率（kw）：4.0 | 800 | [8 empty] | 非通用类 |  | 重庆市
耕整地机械 | 耕地机械 | 微耕机 | 功率4kW及以上微耕机 | 重庆伊格斯机械有限公司 | 微耕机 | 1WG6.5-135FC-ZC | 配套发动机额定功率（kw）：6.5 | 800 | [8 empty] | 非通用类 |  | 重庆市
耕整地机械 | 耕地机械 | 微耕机 | 功率4kW及以上微耕机 | 重庆耀虎动力机械有限公司 | 微耕机 | 1WG6.5-135FC-ZC | 配套发动机额定功率（kw）：6.5 | 800 | [8 empty] | 非通用类 |  | 重庆市
耕整地机械 | 耕地机械 | 微耕机 | 功率4kW及以上微耕机 | 重庆耀虎动力机械有限公司 | 微耕机 | 1WG4.0-110FC-ZC | 配套发动机额定功率（kw）：4.0 | 800 | [8 empty] | 非通用类 |  | 重庆市
耕整地机械 | 耕地机械 | 微耕机 | 功率4kW及以上微耕机 | 重庆耀虎动力机械有限公司 | 微耕机 | 1WG4.0-95FQ-DL | 配套发动机额定功率（kw）：4.0 | 800 | [8 empty] | 非通用类 |  | 重庆市
耕整地机械 | 耕地机械 | 微耕机 | 功率4kW及以上微耕机 | 重庆耀虎动力机械有限公司 | 微耕机 | 1WG4.0-100FQ-ZC | 配套发动机额定功率（kw）：4.0 | 800 | [8 empty] | 非通用类 |  | 重庆市
耕整地机械 | 耕地机械 | 微耕机 | 功率4kW及以上微耕机 | 重庆耀虎动力机械有限公司 | 微耕机 | 1WG4.05-100FC-ZC | 配套发动机额定功率（kw）：4.05 | 800 | [8 empty] | 非通用类 |  | 重庆市
耕整地机械 | 耕地机械 | 微耕机 | 功率4kW及以上微耕机 | 重庆市赛易农业机械制造有限公司 | 微耕机 | 1WG4.05-95FC-ZC | 配套发动机额定功率（kw）：4.05 | 800 | [8 empty] | 非通用类 |  | 重庆市
耕整地机械 | 耕地机械 | 微耕机 | 功率4kW及以上微耕机 | 洛阳致农机械有限公司 | 微耕机 | 1WG4.0-1 | 配套发动机额定功率（kw）：4.0 | 800 | [8 empty] | 非通用类 |  | 河南省
耕整地机械 | 耕地机械 | 微耕机 | 功率4kW及以上微耕机 | 开江县劲马农耕机有限责任公司 | 微耕机 | 1WG4.0 | 配套发动机额定功率（kw）：4.0 | 800 | [8 empty] | 非通用类 |  | 四川省
耕整地机械 | 耕地机械 | 微耕机 | 功率4kW及以上微耕机 | 开江县劲马农耕机有限责任公司 | 微耕机 | 1WG4.08 | 配套发动机额定功率（kw）：4.08 | 800 | [8 empty] | 非通用类 |  | 四川省
耕整地机械 | 耕地机械 | 微耕机 | 功率4kW及以上微耕机 | 开江县劲马农耕机有限责任公司 | 微耕机 | 1WG6.3 | 配套发动机额定功率（kw）：6.3 | 800 | [8 empty] | 非通用类 |  | 四川省
耕整地机械 | 耕地机械 | 微耕机 | 功率4kW及以上微耕机 | 重庆豪野机械制造有限公司 | 电启动微型耕作机 | 1WG4-105FCE-Z | 配套发动机额定功率（kw）：4.0 | 800 | [8 empty] | 非通用类 |  | 重庆市
耕整地机械 | 耕地机械 | 微耕机 | 功率4kW及以上微耕机 | 重庆豪野机械制造有限公司 | 微型耕耘机 | 1WG4.0-105FC-Z | 配套发动机额定功率（kw）：4.0 | 800 | [8 empty] | 非通用类 |  | 重庆市
耕整地机械 | 耕地机械 | 微耕机 | 功率4kW及以上微耕机 | 重庆豪野机械制造有限公司 | 电启动微型耕作机 | 1WG6.3-135FCE-Z | 配套发动机额定功率（kw）：6.3 | 800 | [8 empty] | 非通用类 |  | 重庆市
耕整地机械 | 耕地机械 | 微耕机 | 功率4kW及以上微耕机 | 重庆豪野机械制造有限公司 | 微型耕耘机 | 1WG6.3-135FC-Z | 配套发动机额定功率（kw）：6.3 | 800 | [8 empty] | 非通用类 |  | 重庆市
耕整地机械 | 耕地机械 | 微耕机 | 功率4kW及以上微耕机 | 广西容县新桥微型手扶拖拉机有限公司 | 微耕机 | 1WGQ5 | 配套发动机额定功率（kw）：5.15 | 800 | [8 empty] | 非通用类 |  | 广西
耕整地机械 | 耕地机械 | 微耕机 | 功率4kW及以上微耕机 | 莱州市凯鑫机械有限公司 | 微耕机 | 1WG-4 | 配套发动机额定功率（kw）：4.0 | 800 | [8 empty] | 非通用类 |  | 山东省
耕整地机械 | 耕地机械 | 微耕机 | 功率4kW及以上微耕机 | 重庆谷丰农机有限公司 | 微耕机 | 1WG4 | 配套发动机额定功率（kw）：4.0 | 800 | [8 empty] | 非通用类 |  | 重庆市
耕整地机械 | 耕地机械 | 微耕机 | 功率4kW及以上微耕机 | 重庆谷丰农机有限公司 | 微耕机 | 1WG6.3 | 配套发动机额定功率（kw）：6.3 | 800 | [8 empty] | 非通用类 |  | 重庆市
耕整地机械 | 耕地机械 | 微耕机 | 功率4kW及以上微耕机 | 浙江程阳机电有限公司 | 微耕机 | 1WG－4 | 配套发动机额定功率（kw）：4.05 | 800 | [8 empty] | 非通用类 |  | 浙江省
耕整地机械 | 耕地机械 | 微耕机 | 功率4kW及以上微耕机 | 浙江程阳机电有限公司 | 微耕机 | 1WG4.0C | 配套发动机额定功率（kw）：4.0 | 800 | [8 empty] | 非通用类 |  | 浙江省
耕整地机械 | 耕地机械 | 微耕机 | 功率4kW及以上微耕机 | 浙江程阳机电有限公司 | 微耕机 | 1WG－4.2Q | 配套发动机额定功率（kw）：4.2 | 800 | [8 empty] | 非通用类 |  | 浙江省
耕整地机械 | 耕地机械 | 微耕机 | 功率4kW及以上微耕机 | 浙江程阳机电有限公司 | 微耕机 | 1WG6.3C | 配套发动机额定功率（kw）：6.3 | 800 | [8 empty] | 非通用类 |  | 浙江省
耕整地机械 | 耕地机械 | 微耕机 | 功率4kW及以上微耕机 | 重庆市沙坪坝区嘉陵摩托车配件有限责任公司 | 微耕机 | 1WG4.0-90FQ-DL | 配套发动机额定功率（kw）：4.0 | 800 | [8 empty] | 非通用类 |  | 重庆市
耕整地机械 | 耕地机械 | 微耕机 | 功率4kW及以上微耕机 | 重庆市沙坪坝区嘉陵摩托车配件有限责任公司 | 微耕机 | 1WG4.0-105FC-Z | 配套发动机额定功率（kw）：4.0 | 800 | [8 empty] | 非通用类 |  | 重庆市
耕整地机械 | 耕地机械 | 微耕机 | 功率4kW及以上微耕机 | 重庆市沙坪坝区嘉陵摩托车配件有限责任公司 | 微耕机 | 1WG4.05-105FC-ZC | 配套发动机额定功率（kw）：4.05 | 800 | [8 empty] | 非通用类 |  | 重庆市
耕整地机械 | 耕地机械 | 微耕机 | 功率4kW及以上微耕机 | 重庆市沙坪坝区嘉陵摩托车配件有限责任公司 | 微耕机 | 1WG4.1-100FQ-ZC | 配套发动机额定功率（kw）：4.1 | 800 | [8 empty] | 非通用类 |  | 重庆市
耕整地机械 | 耕地机械 | 微耕机 | 功率4kW及以上微耕机 | 重庆市沙坪坝区嘉陵摩托车配件有限责任公司 | 微耕机 | 1WG6.3-135FC-Z | 配套发动机额定功率（kw）：6.3 | 800 | [8 empty] | 非通用类 |  | 重庆市
耕整地机械 | 耕地机械 | 微耕机 | 功率4kW及以上微耕机 | 重庆市沙坪坝区嘉陵摩托车配件有限责任公司 | 微耕机 | 1WG6.3-135FCE-ZC | 配套发动机额定功率（kw）：6.3 | 800 | [8 empty] | 非通用类 |  | 重庆市
耕整地机械 | 耕地机械 | 微耕机 | 功率4kW及以上微耕机 | 重庆力宁机械制造有限公司 | 微耕机 | 1WG4.05-100FC-ZC | 配套发动机额定功率（kw）：4.05 | 800 | [8 empty] | 非通用类 |  | 重庆市
耕整地机械 | 耕地机械 | 微耕机 | 功率4kW及以上微耕机 | 重庆力宁机械制造有限公司 | 微耕机 | 1WG4.0-95FQ-ZC | 配套发动机额定功率（kw）：4.0 | 800 | [8 empty] | 非通用类 |  | 重庆市
耕整地机械 | 耕地机械 | 微耕机 | 功率4kW及以上微耕机 | 重庆力宁机械制造有限公司 | 微耕机 | 1WG4.0-105FC-ZC | 配套发动机额定功率（kw）：4.0 | 800 | [8 empty] | 非通用类 |  | 重庆市
耕整地机械 | 耕地机械 | 微耕机 | 功率4kW及以上微耕机 | 重庆力宁机械制造有限公司 | 微耕机 | 1WG6.3-135FC-ZC | 配套发动机额定功率（kw）：6.3 | 800 | [8 empty] | 非通用类 |  | 重庆市
耕整地机械 | 耕地机械 | 微耕机 | 功率4kW及以上微耕机 | 四川五一机械制造有限公司 | 微耕机 | 1WG6.3-135FC-Z | 配套发动机额定功率（kw）：6.3 | 800 | [8 empty] | 非通用类 |  | 四川省
耕整地机械 | 耕地机械 | 微耕机 | 功率4kW及以上微耕机 | 四川五一机械制造有限公司 | 微耕机 | 1WG4.0-105FC-Z | 配套发动机额定功率（kw）：4.0 | 800 | [8 empty] | 非通用类 |  | 四川省
耕整地机械 | 耕地机械 | 微耕机 | 功率4kW及以上微耕机 | 四川五一机械制造有限公司 | 微耕机 | 1WG4.05-95FC-Z | 配套发动机额定功率（kw）：4.05 | 800 | [8 empty] | 非通用类 |  | 四川省
耕整地机械 | 耕地机械 | 微耕机 | 功率4kW及以上微耕机 | 四川五一机械制造有限公司 | 微耕机 | 1WG4.0-95FQ-Z | 配套发动机额定功率（kw）：4.0 | 800 | [8 empty] | 非通用类 |  | 四川省
耕整地机械 | 耕地机械 | 微耕机 | 功率4kW及以上微耕机 | 四川哈瑞特机械制造有限公司 | 微耕机 | 1WG6.3-135Z | 配套发动机额定功率（kw）：6.3 | 800 | [8 empty] | 非通用类 |  | 四川省
耕整地机械 | 耕地机械 | 微耕机 | 功率4kW及以上微耕机 | 四川哈瑞特机械制造有限公司 | 微耕机 | 1WG4.0-105Z | 配套发动机额定功率（kw）：4.0 | 800 | [8 empty] | 非通用类 |  | 四川省
耕整地机械 | 耕地机械 | 微耕机 | 功率4kW及以上微耕机 | 四川哈瑞特机械制造有限公司 | 微耕机 | 1WG4.05-95FC-Z | 配套发动机额定功率（kw）：4.05 | 800 | [8 empty] | 非通用类 |  | 四川省
耕整地机械 | 耕地机械 | 微耕机 | 功率4kW及以上微耕机 | 重庆市耕霸机械制造有限公司 | 微耕机 | GB-1WG4.2Q | 配套发动机额定功率（kw）：4.2 | 800 | [8 empty] | 非通用类 |  | 重庆市
耕整地机械 | 耕地机械 | 微耕机 | 功率4kW及以上微耕机 | 重庆市耕霸机械制造有限公司 | 微耕机 | GB-1WG6.3 | 配套发动机额定功率（kw）：6.3 | 800 | [8 empty] | 非通用类 |  | 重庆市
耕整地机械 | 耕地机械 | 微耕机 | 功率4kW及以上微耕机 | 重庆锦冈机械有限公司 | 微耕机 | 1WG4.0-100FC-ZC | 配套发动机额定功率（kw）：4.05 | 800 | [8 empty] | 非通用类 |  | 重庆市
耕整地机械 | 耕地机械 | 微耕机 | 功率4kW及以上微耕机 | 重庆锦冈机械有限公司 | 微耕机 | 1WG4.0-100FQ-ZC | 配套发动机额定功率（kw）：4.0 | 800 | [8 empty] | 非通用类 |  | 重庆市
耕整地机械 | 耕地机械 | 微耕机 | 功率4kW及以上微耕机 | 贵州长顺钢玛现代农业装备有限公司 | 微耕机 | 1WG4.0-95FQ-D | 配套发动机额定功率（kw）：4.0 | 800 | [8 empty] | 非通用类 |  | 贵州省
耕整地机械 | 耕地机械 | 微耕机 | 功率4kW及以上微耕机 | 贵州长顺钢玛现代农业装备有限公司 | 微耕机 | 1WG4.0-100FQ-Z | 配套发动机额定功率（kw）：4.0 | 800 | [8 empty] | 非通用类 |  | 贵州省
耕整地机械 | 耕地机械 | 微耕机 | 功率4kW及以上微耕机 | 贵州长顺钢玛现代农业装备有限公司 | 微耕机 | 1WG4.0-100FC-Z | 配套发动机额定功率（kw）：4.0 | 800 | [8 empty] | 非通用类 |  | 贵州省
耕整地机械 | 耕地机械 | 微耕机 | 功率4kW及以上微耕机 | 贵州长顺钢玛现代农业装备有限公司 | 微耕机 | 1WG4.0-105FC-Z | 配套发动机额定功率（kw）：4.0 | 800 | [8 empty] | 非通用类 |  | 贵州省
耕整地机械 | 耕地机械 | 微耕机 | 功率4kW及以上微耕机 | 贵州长顺钢玛现代农业装备有限公司 | 微耕机 | 1WG5.15-105FC-Z | 配套发动机额定功率（kw）：5.15 | 800 | [8 empty] | 非通用类 |  | 贵州省
耕整地机械 | 耕地机械 | 微耕机 | 功率4kW及以上微耕机 | 贵州长顺钢玛现代农业装备有限公司 | 微耕机 | 1WG6.3-135FC-Z | 配套发动机额定功率（kw）：6.3 | 800 | [8 empty] | 非通用类 |  | 贵州省
耕整地机械 | 耕地机械 | 微耕机 | 功率4kW及以上微耕机 | 重庆金申摩托车配件有限公司 | 微耕机 | 1WG4.1-90FQ-ZC | 配套发动机额定功率（kw）：4.1 | 800 | [8 empty] | 非通用类 |  | 重庆市
耕整地机械 | 耕地机械 | 微耕机 | 功率4kW及以上微耕机 | 重庆金申摩托车配件有限公司 | 微耕机 | 1WG4.1-105FQ-DL | 配套发动机额定功率（kw）：4.1 | 800 | [8 empty] | 非通用类 |  | 重庆市
耕整地机械 | 耕地机械 | 微耕机 | 功率4kW及以上微耕机 | 重庆金申摩托车配件有限公司 | 微耕机 | 1WG4.4-100FC-ZC | 配套发动机额定功率（kw）：4.4 | 800 | [8 empty] | 非通用类 |  | 重庆市
耕整地机械 | 耕地机械 | 微耕机 | 功率4kW及以上微耕机 | 重庆金申摩托车配件有限公司 | 微耕机 | 1WG4.05-100FC-ZC | 配套发动机额定功率（kw）：4.05 | 800 | [8 empty] | 非通用类 |  | 重庆市
耕整地机械 | 耕地机械 | 微耕机 | 功率4kW及以上微耕机 | 重庆金申摩托车配件有限公司 | 微耕机 | 1WG4.0-105FC-ZC | 配套发动机额定功率（kw）：4.0 | 800 | [8 empty] | 非通用类 |  | 重庆市
耕整地机械 | 耕地机械 | 微耕机 | 功率4kW及以上微耕机 | 重庆金申摩托车配件有限公司 | 微耕机 | 1WG6.3-135FC-XDS | 配套发动机额定功率（kw）：6.3 | 800 | [8 empty] | 非通用类 |  | 重庆市
耕整地机械 | 耕地机械 | 微耕机 | 功率4kW及以上微耕机 | 四川三台剑峰泵业有限公司 | 微耕机 | 1WG4.0Q | 配套发动机额定功率（kw）：4.0 | 800 | [8 empty] | 非通用类 |  | 四川省
耕整地机械 | 耕地机械 | 微耕机 | 功率4kW及以上微耕机 | 四川三台剑峰泵业有限公司 | 微耕机 | 1WG4.0 | 配套发动机额定功率（kw）：4.0 | 800 | [8 empty] | 非通用类 |  | 四川省
耕整地机械 | 耕地机械 | 微耕机 | 功率4kW及以上微耕机 | 四川三台剑峰泵业有限公司 | 微耕机 | 1WG6.3 | 配套发动机额定功率（kw）：6.3 | 800 | [8 empty] | 非通用类 |  | 四川省
耕整地机械 | 耕地机械 | 微耕机 | 功率4kW及以上微耕机 | 重庆鑫源农机股份有限公司 | 微耕机 | 1WG6.3-135FC-ZC | 配套发动机额定功率（kw）：6.3 | 800 | [8 empty] | 非通用类 |  | 重庆市
耕整地机械 | 耕地机械 | 微耕机 | 功率4kW及以上微耕机 | 重庆鑫源农机股份有限公司 | 微耕机 | 1WG4.05-95FC-ZC | 配套发动机额定功率（kw）：4.05 | 800 | [8 empty] | 非通用类 |  | 重庆市
耕整地机械 | 耕地机械 | 微耕机 | 功率4kW及以上微耕机 | 重庆鑫源农机股份有限公司 | 微耕机 | 1WG4.0-105FC-ZC | 配套发动机额定功率（kw）：4.0 | 800 | [8 empty] | 非通用类 |  | 重庆市
耕整地机械 | 耕地机械 | 微耕机 | 功率4kW及以上微耕机 | 重庆鑫源农机股份有限公司 | 微耕机 | 1WG4.2-100FQ-ZC | 配套发动机额定功率（kw）：4.2 | 800 | [8 empty] | 非通用类 |  | 重庆市
耕整地机械 | 耕地机械 | 微耕机 | 功率4kW及以上微耕机 | 重庆鑫源农机股份有限公司 | 微耕机 | 1WG4.2-70FQ-ZC | 配套发动机额定功率（kw）：4.2 | 800 | [8 empty] | 非通用类 |  | 重庆市
耕整地机械 | 耕地机械 | 微耕机 | 功率4kW及以上微耕机 | 重庆鑫源农机股份有限公司 | 微耕机 | 1WG4.2-75FQ-DL | 配套发动机额定功率（kw）：4.2 | 800 | [8 empty] | 非通用类 |  | 重庆市
耕整地机械 | 耕地机械 | 微耕机 | 功率4kW及以上微耕机 | 重庆鑫源农机股份有限公司 | 微耕机 | 1WG4.2-80FQ-DL | 配套发动机额定功率（kw）：4.2 | 800 | [8 empty] | 非通用类 |  | 重庆市
耕整地机械 | 耕地机械 | 微耕机 | 功率4kW及以上微耕机 | 重庆鑫源农机股份有限公司 | 微耕机 | 1WG4.2-90FQ-ZC | 配套发动机额定功率（kw）：4.2 | 800 | [8 empty] | 非通用类 |  | 重庆市
耕整地机械 | 耕地机械 | 微耕机 | 功率4kW及以上微耕机 | 重庆鑫源农机股份有限公司 | 微耕机 | 1WG6.3-118FC-DC-HX-2 | 配套发动机额定功率（kw）：6.3 | 800 | [8 empty] | 非通用类 |  | 重庆市
耕整地机械 | 耕地机械 | 微耕机 | 功率4kW及以上微耕机 | 武汉中路工贸有限公司 | 微耕机 | 1WG4.1 | 配套发动机额定功率（kw）：4.05 | 800 | [8 empty] | 非通用类 |  | 湖北省
耕整地机械 | 耕地机械 | 微耕机 | 功率4kW及以上微耕机 | 英德尔（福建）机械有限公司 | 微型耕耘机 | 1WG6Q | 配套发动机额定功率（kw）：6.3 | 800 | [8 empty] | 非通用类 |  | 福建省
耕整地机械 | 耕地机械 | 微耕机 | 功率4kW及以上微耕机 | 云南万合农机有限公司 | 微耕机 | 1WG4.0 | 配套发动机额定功率（kw）：4.0 | 800 | [8 empty] | 非通用类 |  | 云南省
耕整地机械 | 耕地机械 | 微耕机 | 功率4kW及以上微耕机 | 云南万合农机有限公司 | 微耕机 | 1WG6.3 | 配套发动机额定功率（kw）：6.3 | 800 | [8 empty] | 非通用类 |  | 云南省
耕整地机械 | 耕地机械 | 微耕机 | 功率4kW及以上微耕机 | 云南万合农机有限公司 | 微耕机 | 1WG6.5 | 配套发动机额定功率（kw）：6.5 | 800 | [8 empty] | 非通用类 |  | 云南省
耕整地机械 | 耕地机械 | 微耕机 | 功率4kW及以上微耕机 | 全椒县金丰拖拉机有限公司 | 微型耕耘机 | 1WG4 | 配套发动机额定功率（kw）：4.0 | 800 | [8 empty] | 非通用类 |  | 安徽省
耕整地机械 | 耕地机械 | 微耕机 | 功率4kW及以上微耕机 | 全椒县金丰拖拉机有限公司 | 微型耕耘机 | 1WG4Q | 配套发动机额定功率（kw）：4.0 | 800 | [8 empty] | 非通用类 |  | 安徽省
耕整地机械 | 耕地机械 | 微耕机 | 功率4kW及以上微耕机 | 全椒县金丰拖拉机有限公司 | 微型耕耘机 | 1WG6.3 | 配套发动机额定功率（kw）：6.3 | 800 | [8 empty] | 非通用类 |  | 安徽省
耕整地机械 | 耕地机械 | 微耕机 | 功率4kW及以上微耕机 | 重庆大久科技发展股份有限公司 | 微耕机 | 1WG4.0-100FQ-ZC | 配套发动机额定功率（kw）：4.0 | 800 | [8 empty] | 非通用类 |  | 重庆市
耕整地机械 | 耕地机械 | 微耕机 | 功率4kW及以上微耕机 | 重庆大久科技发展股份有限公司 | 微耕机 | 1WG4.0-100FQ-DL-A | 配套发动机额定功率（kw）：4.0 | 800 | [8 empty] | 非通用类 |  | 重庆市
耕整地机械 | 耕地机械 | 微耕机 | 功率4kW及以上微耕机 | 重庆大久科技发展股份有限公司 | 微耕机 | 1WG4.0-100FQ-D | 配套发动机额定功率（kw）：4.0 | 800 | [8 empty] | 非通用类 |  | 重庆市
耕整地机械 | 耕地机械 | 微耕机 | 功率4kW及以上微耕机 | 重庆大久科技发展股份有限公司 | 微耕机 | 1WG6.3-135FC-ZC | 配套发动机额定功率（kw）：6.3 | 800 | [8 empty] | 非通用类 |  | 重庆市
耕整地机械 | 耕地机械 | 微耕机 | 功率4kW及以上微耕机 | 重庆大久科技发展股份有限公司 | 微耕机 | 1WG4.0-105FC-ZC | 配套发动机额定功率（kw）：4.0 | 800 | [8 empty] | 非通用类 |  | 重庆市
耕整地机械 | 耕地机械 | 微耕机 | 功率4kW及以上微耕机 | 贵州省安顺市腾飞科技有限公司 | 微耕机 | 1WG6.3-135FC-Z | 配套发动机额定功率（kw）：6.3 | 800 | [8 empty] | 非通用类 |  | 贵州省
耕整地机械 | 耕地机械 | 微耕机 | 功率4kW及以上微耕机 | 贵州省安顺市腾飞科技有限公司 | 微耕机 | 1WG4.0-105FC-ZC | 配套发动机额定功率（kw）：4.0 | 800 | [8 empty] | 非通用类 |  | 贵州省
耕整地机械 | 耕地机械 | 微耕机 | 功率4kW及以上微耕机 | 安徽省无为县鑫达动力制造有限责任公司 | 微耕机 | 1WG4.0D | 配套发动机额定功率（kw）：4.0 | 800 | [8 empty] | 非通用类 |  | 安徽省
耕整地机械 | 耕地机械 | 微耕机 | 功率4kW及以上微耕机 | 安徽省无为县鑫达动力制造有限责任公司 | 微耕机 | 1WG4.4D | 配套发动机额定功率（kw）：4.4 | 800 | [8 empty] | 非通用类 |  | 安徽省
耕整地机械 | 耕地机械 | 微耕机 | 功率4kW及以上微耕机 | 安徽省无为县鑫达动力制造有限责任公司 | 微型耕耘机 | 1WG4.0SH | 配套发动机额定功率（kw）：4.0 | 800 | [8 empty] | 非通用类 |  | 安徽省
耕整地机械 | 耕地机械 | 微耕机 | 功率4kW及以上微耕机 | 安徽省无为县鑫达动力制造有限责任公司 | 微型耕耘机 | 1WG6.3SH | 配套发动机额定功率（kw）：6.3 | 800 | [8 empty] | 非通用类 |  | 安徽省
耕整地机械 | 耕地机械 | 微耕机 | 功率4kW及以上微耕机 | 广西贵港动力有限公司 | 微耕机 | 1WGH6 | 配套发动机额定功率（kw）：6.3 | 800 | [8 empty] | 非通用类 |  | 广西
耕整地机械 | 耕地机械 | 微耕机 | 功率4kW及以上微耕机 | 广西贵港动力有限公司 | 微耕机 | 1WGH-5.7 | 配套发动机额定功率（kw）：5.7 | 800 | [8 empty] | 非通用类 |  | 广西
耕整地机械 | 耕地机械 | 微耕机 | 功率4kW及以上微耕机 | 广西贵港动力有限公司 | 微耕机 | 1WG4Q | 配套发动机额定功率（kw）：4.0 | 800 | [8 empty] | 非通用类 |  | 广西
耕整地机械 | 耕地机械 | 微耕机 | 功率4kW及以上微耕机 | 广西贵港动力有限公司 | 微耕机 | 1WG6.3 | 配套发动机额定功率（kw）：6.3 | 800 | [8 empty] | 非通用类 |  | 广西
耕整地机械 | 耕地机械 | 微耕机 | 功率4kW及以上微耕机 | 云南新天力机械制造股份有限公司 | 微耕机 | 1WG6.6 | 配套发动机额定功率（kw）：7.3 | 800 | [8 empty] | 非通用类 |  | 云南省
耕整地机械 | 耕地机械 | 微耕机 | 功率4kW及以上微耕机 | 重庆丰奥机械有限公司 | 微耕机 | 1WG4.0-105FC-ZC | 配套发动机额定功率（kw）：4.0 | 800 | [8 empty] | 非通用类 |  | 重庆市
耕整地机械 | 耕地机械 | 微耕机 | 功率4kW及以上微耕机 | 重庆丰奥机械有限公司 | 微耕机 | 1WG4.05-100FC-ZC | 配套发动机额定功率（kw）：4.05 | 800 | [8 empty] | 非通用类 |  | 重庆市
耕整地机械 | 耕地机械 | 微耕机 | 功率4kW及以上微耕机 | 重庆丰奥机械有限公司 | 微耕机 | 1WG6.3-135FC-ZC | 配套发动机额定功率（kw）：6.3 | 800 | [8 empty] | 非通用类 |  | 重庆市
耕整地机械 | 耕地机械 | 微耕机 | 功率4kW及以上微耕机 | 重庆汇田机械制造有限公司 | 微耕机 | 1WG4.0-95FQ-D | 配套发动机额定功率（kw）：4.0 | 800 | [8 empty] | 非通用类 |  | 重庆市
耕整地机械 | 耕地机械 | 微耕机 | 功率4kW及以上微耕机 | 重庆汇田机械制造有限公司 | 微耕机 | 1WG4.0-105FC-Z | 配套发动机额定功率（kw）：4.0 | 800 | [8 empty] | 非通用类 |  | 重庆市
耕整地机械 | 耕地机械 | 微耕机 | 功率4kW及以上微耕机 | 重庆汇田机械制造有限公司 | 微耕机 | 1WG4.05-95FC-ZC | 配套发动机额定功率（kw）：4.05 | 800 | [8 empty] | 非通用类 |  | 重庆市
耕整地机械 | 耕地机械 | 微耕机 | 功率4kW及以上微耕机 | 重庆汇田机械制造有限公司 | 微耕机 | 1WG4.1-95FQ-ZC | 配套发动机额定功率（kw）：4.1 | 800 | [8 empty] | 非通用类 |  | 重庆市
耕整地机械 | 耕地机械 | 微耕机 | 功率4kW及以上微耕机 | 重庆汇田机械制造有限公司 | 微耕机 | 1WG4.2-95SC-D | 配套发动机额定功率（kw）：4.2 | 800 | [8 empty] | 非通用类 |  | 重庆市
耕整地机械 | 耕地机械 | 微耕机 | 功率4kW及以上微耕机 | 重庆汇田机械制造有限公司 | 微耕机 | 1WG5.0-105FQ-ZC | 配套发动机额定功率（kw）：5.0 | 800 | [8 empty] | 非通用类 |  | 重庆市
耕整地机械 | 耕地机械 | 微耕机 | 功率4kW及以上微耕机 | 重庆汇田机械制造有限公司 | 微耕机 | 1WG6.3-135FC-Z | 配套发动机额定功率（kw）：6.3 | 800 | [8 empty] | 非通用类 |  | 重庆市
耕整地机械 | 耕地机械 | 微耕机 | 功率4kW及以上微耕机 | 重庆兴西都农机制造有限公司 | 微耕机 | 1WG4.0-90FQ-D | 配套发动机额定功率（kw）：4.0 | 800 | [8 empty] | 非通用类 |  | 重庆市
耕整地机械 | 耕地机械 | 微耕机 | 功率4kW及以上微耕机 | 重庆兴西都农机制造有限公司 | 微耕机 | 1WG4.0-105FC-Z | 配套发动机额定功率（kw）：4.0 | 800 | [8 empty] | 非通用类 |  | 重庆市
耕整地机械 | 耕地机械 | 微耕机 | 功率4kW及以上微耕机 | 重庆兴西都农机制造有限公司 | 微耕机 | 1WG6.3-135FC-Z | 配套发动机额定功率（kw）：6.3 | 800 | [8 empty] | 非通用类 |  | 重庆市
耕整地机械 | 耕地机械 | 微耕机 | 功率4kW及以上微耕机 | 重庆兴西都农机制造有限公司 | 微耕机 | 1WG4.0-95FQ-ZC | 配套发动机额定功率（kw）：4.0 | 800 | [8 empty] | 非通用类 |  | 重庆市
耕整地机械 | 耕地机械 | 微耕机 | 功率4kW及以上微耕机 | 重庆财瑞机械有限公司 | 微耕机 | 1WG4.0-100FQ-ZC | 配套发动机额定功率（kw）：4.0 | 800 | [8 empty] | 非通用类 |  | 重庆市
耕整地机械 | 耕地机械 | 微耕机 | 功率4kW及以上微耕机 | 重庆财瑞机械有限公司 | 微耕机 | 1WG4.05-100FC-ZC | 配套发动机额定功率（kw）：4.05 | 800 | [8 empty] | 非通用类 |  | 重庆市
耕整地机械 | 耕地机械 | 微耕机 | 功率4kW及以上微耕机 | 重庆财瑞机械有限公司 | 微耕机 | 1WG6.3-135FC-ZC | 配套发动机额定功率（kw）：6.3 | 800 | [8 empty] | 非通用类 |  | 重庆市
耕整地机械 | 耕地机械 | 微耕机 | 功率4kW及以上微耕机 | 黄山起之龙机械制造有限公司 | 微耕机 | 1WG-4.0Q-D1 | 配套发动机额定功率（kw）：4.0 | 800 | [8 empty] | 非通用类 |  | 安徽省
耕整地机械 | 耕地机械 | 微耕机 | 功率4kW及以上微耕机 | 黄山起之龙机械制造有限公司 | 微耕机 | 1WG-4.0Q-Z2 | 配套发动机额定功率（kw）：4.0 | 800 | [8 empty] | 非通用类 |  | 安徽省
耕整地机械 | 耕地机械 | 微耕机 | 功率4kW及以上微耕机 | 黄山起之龙机械制造有限公司 | 微耕机 | 1WG-4.0-Z1 | 配套发动机额定功率（kw）：4.0 | 800 | [8 empty] | 非通用类 |  | 安徽省
耕整地机械 | 耕地机械 | 微耕机 | 功率4kW及以上微耕机 | 黄山起之龙机械制造有限公司 | 微耕机 | 1WG-6.3-Z1 | 配套发动机额定功率（kw）：6.3 | 800 | [8 empty] | 非通用类 |  | 安徽省
耕整地机械 | 耕地机械 | 微耕机 | 功率4kW及以上微耕机 | 广西鹿寨县华光机械制造有限责任公司 | 微耕机 | 1WGH-5.2型 | 配套发动机额定功率（kw）：5.15 | 800 | [8 empty] | 非通用类 |  | 广西
耕整地机械 | 耕地机械 | 微耕机 | 功率4kW及以上微耕机 | 广东丹霞农机有限公司 | 微耕机 | 1WG4.4 | 配套发动机额定功率（kw）：4.4 | 800 | [8 empty] | 非通用类 |  | 广东省
耕整地机械 | 耕地机械 | 微耕机 | 功率4kW及以上微耕机 | 广东丹霞农机有限公司 | 微耕机 | 1WG6.0 | 配套发动机额定功率（kw）：6.3 | 800 | [8 empty] | 非通用类 |  | 广东省
耕整地机械 | 耕地机械 | 微耕机 | 功率4kW及以上微耕机 | 重庆力润机械制造有限公司 | 微耕机 | 1WG6.3-125FC-ZC | 配套发动机额定功率（kw）：6.3 | 800 | [8 empty] | 非通用类 |  | 重庆市
耕整地机械 | 耕地机械 | 微耕机 | 功率4kW及以上微耕机 | 湖北思普瑞机械有限公司 | 微耕机 | 1WG4.0 | 配套发动机额定功率（kw）：4.0 | 800 | [8 empty] | 非通用类 |  | 湖北省
耕整地机械 | 耕地机械 | 微耕机 | 功率4kW及以上微耕机 | 湖北思普瑞机械有限公司 | 微耕机 | 1WG4.0Q | 配套发动机额定功率（kw）：4.0 | 800 | [8 empty] | 非通用类 |  | 湖北省
耕整地机械 | 耕地机械 | 微耕机 | 功率4kW及以上微耕机 | 湖北思普瑞机械有限公司 | 微耕机 | 1WG6.3 | 配套发动机额定功率（kw）：6.3 | 800 | [8 empty] | 非通用类 |  | 湖北省
耕整地机械 | 耕地机械 | 微耕机 | 功率4kW及以上微耕机 | 贵州三丰农业机械有限公司 | 微耕机 | 1WG6.3-135FC-Z | 配套发动机额定功率（kw）：6.3 | 800 | [8 empty] | 非通用类 |  | 贵州省
耕整地机械 | 耕地机械 | 微耕机 | 功率4kW及以上微耕机 | 贵州三丰农业机械有限公司 | 微耕机 | 1WG4.0-105FC-Z | 配套发动机额定功率（kw）：4.0 | 800 | [8 empty] | 非通用类 |  | 贵州省
耕整地机械 | 耕地机械 | 微耕机 | 功率4kW及以上微耕机 | 贵州三丰农业机械有限公司 | 耕整机 | 1WG4.4-SL | 配套发动机额定功率（kw）：4.4 | 800 | [8 empty] | 非通用类 |  | 贵州省
耕整地机械 | 耕地机械 | 微耕机 | 功率4kW及以上微耕机 | 贵州三丰农业机械有限公司 | 微耕机 | 1WG4.2-100FC-Z | 配套发动机额定功率（kw）：4.2 | 800 | [8 empty] | 非通用类 |  | 贵州省
耕整地机械 | 耕地机械 | 微耕机 | 功率4kW及以上微耕机 | 重庆腾龙盛世机电有限公司 | 微耕机 | 1WG4.0-105FQ-Z | 配套发动机额定功率（kw）：4.0 | 800 | [8 empty] | 非通用类 |  | 重庆市
耕整地机械 | 耕地机械 | 微耕机 | 功率4kW及以上微耕机 | 重庆腾龙盛世机电有限公司 | 微耕机 | 1WG4.05-100FC-ZC | 配套发动机额定功率（kw）：4.05 | 800 | [8 empty] | 非通用类 |  | 重庆市
耕整地机械 | 耕地机械 | 微耕机 | 功率4kW及以上微耕机 | 重庆腾龙盛世机电有限公司 | 微耕机 | 1WG6.3-135FC-Z | 配套发动机额定功率（kw）：6.3 | 800 | [8 empty] | 非通用类 |  | 重庆市
耕整地机械 | 耕地机械 | 微耕机 | 功率4kW及以上微耕机 | 湘西吉盛农业科技有限公司 | 微耕机 | 1WG4.1-100 | 配套发动机额定功率（kw）：4.1 | 800 | [8 empty] | 非通用类 |  | 湖南省
耕整地机械 | 耕地机械 | 微耕机 | 功率4kW及以上微耕机 | 湘西吉盛农业科技有限公司 | 微耕机 | 1WGQ4.2-100 | 配套发动机额定功率（kw）：4.2 | 800 | [8 empty] | 非通用类 |  | 湖南省
耕整地机械 | 耕地机械 | 微耕机 | 功率4kW及以上微耕机 | 重庆康朋机电设备制造有限公司 | 微耕机 | 1WG4.05-95FC-ZC | 配套发动机额定功率（kw）：4.05 | 800 | [8 empty] | 非通用类 |  | 重庆市
耕整地机械 | 耕地机械 | 微耕机 | 功率4kW及以上微耕机 | 重庆康朋机电设备制造有限公司 | 微耕机 | 1WG4.0-95FQ-ZC | 配套发动机额定功率（kw）：4.0 | 800 | [8 empty] | 非通用类 |  | 重庆市
耕整地机械 | 耕地机械 | 微耕机 | 功率4kW及以上微耕机 | 重庆康朋机电设备制造有限公司 | 微耕机 | 1WG4.0-105FC-Z | 配套发动机额定功率（kw）：4.0 | 800 | [8 empty] | 非通用类 |  | 重庆市
耕整地机械 | 耕地机械 | 微耕机 | 功率4kW及以上微耕机 | 重庆康朋机电设备制造有限公司 | 微耕机 | 1WG6.3-135FC-Z | 配套发动机额定功率（kw）：6.3 | 800 | [8 empty] | 非通用类 |  | 重庆市
耕整地机械 | 耕地机械 | 微耕机 | 功率4kW及以上微耕机 | 安顺煜辉经贸有限责任公司 | 微型耕耘机 | 1WG4.05-95FC-ZC | 配套发动机额定功率（kw）：4.05 | 800 | [8 empty] | 非通用类 |  | 贵州省
耕整地机械 | 耕地机械 | 微耕机 | 功率4kW及以上微耕机 | 安顺煜辉经贸有限责任公司 | 微型耕耘机 | 1WG6.3-135FC-Z | 配套发动机额定功率（kw）：6.3 | 800 | [8 empty] | 非通用类 |  | 贵州省
耕整地机械 | 耕地机械 | 微耕机 | 功率4kW及以上微耕机 | 重庆合盛工业有限公司 | 微耕机 | 1WG4.0-105FC-ZC | 配套发动机额定功率（kw）：4.0 | 800 | [8 empty] | 非通用类 |  | 重庆市
耕整地机械 | 耕地机械 | 微耕机 | 功率4kW及以上微耕机 | 重庆合盛工业有限公司 | 微耕机 | 1WG4.0-105FCE-ZC | 配套发动机额定功率（kw）：4.0 | 800 | [8 empty] | 非通用类 |  | 重庆市
耕整地机械 | 耕地机械 | 微耕机 | 功率4kW及以上微耕机 | 重庆合盛工业有限公司 | 微耕机 | 1WG6.3-135FC-ZC | 配套发动机额定功率（kw）：6.3 | 800 | [8 empty] | 非通用类 |  | 重庆市
耕整地机械 | 耕地机械 | 微耕机 | 功率4kW及以上微耕机 | 重庆合盛工业有限公司 | 微耕机 | 1WG6.3-135FCE-ZC | 配套发动机额定功率（kw）：6.3 | 800 | [8 empty] | 非通用类 |  | 重庆市
耕整地机械 | 耕地机械 | 微耕机 | 功率4kW及以上微耕机 | 重庆合盛工业有限公司 | 微耕机 | 1WG6.3TG | 配套发动机额定功率（kw）：6.3 | 800 | [8 empty] | 非通用类 |  | 重庆市
耕整地机械 | 耕地机械 | 微耕机 | 功率4kW及以上微耕机 | 重庆合盛工业有限公司 | 微耕机 | 1WG4.6-105FQ-ZC | 配套发动机额定功率（kw）：4.6 | 800 | [8 empty] | 非通用类 |  | 重庆市
耕整地机械 | 耕地机械 | 微耕机 | 功率4kW及以上微耕机 | 重庆合盛工业有限公司 | 微耕机 | 1WG4.0-85FQ-ZC | 配套发动机额定功率（kw）：4.0 | 800 | [8 empty] | 非通用类 |  | 重庆市
耕整地机械 | 耕地机械 | 微耕机 | 功率4kW及以上微耕机 | 重庆合盛工业有限公司 | 微耕机 | 1WG4.0-90FQ-D | 配套发动机额定功率（kw）：4.0 | 800 | [8 empty] | 非通用类 |  | 重庆市
耕整地机械 | 耕地机械 | 微耕机 | 功率4kW及以上微耕机 | 重庆合盛工业有限公司 | 微耕机 | 1WG4.05-90FC-ZC | 配套发动机额定功率（kw）：4.05 | 800 | [8 empty] | 非通用类 |  | 重庆市
耕整地机械 | 耕地机械 | 微耕机 | 功率4kW及以上微耕机 | 金华牛哥机械有限公司 | 微耕机 | 1WG4-80 | 配套发动机额定功率（kw）：4.05 | 800 | [8 empty] | 非通用类 |  | 浙江省
耕整地机械 | 耕地机械 | 微耕机 | 功率4kW及以上微耕机 | 重庆伟友动力机械有限公司 | 微耕机 | 1WG4.05-100FC-ZC | 配套发动机额定功率（kw）：4.05 | 800 | [8 empty] | 非通用类 |  | 重庆市
耕整地机械 | 耕地机械 | 微耕机 | 功率4kW及以上微耕机 | 重庆伟友动力机械有限公司 | 微耕机 | 1WG4.0-75FQ-ZC | 配套发动机额定功率（kw）：4.0 | 800 | [8 empty] | 非通用类 |  | 重庆市
耕整地机械 | 耕地机械 | 微耕机 | 功率4kW及以上微耕机 | 重庆伟友动力机械有限公司 | 微耕机 | 1WG4.0-100FQ-ZC | 配套发动机额定功率（kw）：4.0 | 800 | [8 empty] | 非通用类 |  | 重庆市
耕整地机械 | 耕地机械 | 微耕机 | 功率4kW及以上微耕机 | 重庆伟友动力机械有限公司 | 微耕机 | 1WG5.2-135FQ-ZC | 配套发动机额定功率（kw）：5.2 | 800 | [8 empty] | 非通用类 |  | 重庆市
耕整地机械 | 耕地机械 | 微耕机 | 功率4kW及以上微耕机 | 重庆伟友动力机械有限公司 | 微耕机 | 1WG5.6-135FC-ZC | 配套发动机额定功率（kw）：5.6 | 800 | [8 empty] | 非通用类 |  | 重庆市
耕整地机械 | 耕地机械 | 微耕机 | 功率4kW及以上微耕机 | 重庆伟友动力机械有限公司 | 微耕机 | 1WG6.3-135FC-ZC | 配套发动机额定功率（kw）：6.3 | 800 | [8 empty] | 非通用类 |  | 重庆市
耕整地机械 | 耕地机械 | 微耕机 | 功率4kW及以上微耕机 | 重庆展雄机械制造有限公司 | 微耕机 | 1WG4.0-95FQ-DL | 配套发动机额定功率（kw）：4.0 | 800 | [8 empty] | 非通用类 |  | 重庆市
耕整地机械 | 耕地机械 | 微耕机 | 功率4kW及以上微耕机 | 重庆展雄机械制造有限公司 | 微耕机 | 1WG4.0-100FQ-ZC | 配套发动机额定功率（kw）：4.0 | 800 | [8 empty] | 非通用类 |  | 重庆市
耕整地机械 | 耕地机械 | 微耕机 | 功率4kW及以上微耕机 | 重庆展雄机械制造有限公司 | 微耕机 | 1WG4.05-100FC-ZC | 配套发动机额定功率（kw）：4.05 | 800 | [8 empty] | 非通用类 |  | 重庆市
耕整地机械 | 耕地机械 | 微耕机 | 功率4kW及以上微耕机 | 重庆展雄机械制造有限公司 | 微耕机 | 1WG6.3-120FC-Z | 配套发动机额定功率（kw）：6.3 | 800 | [8 empty] | 非通用类 |  | 重庆市
耕整地机械 | 耕地机械 | 微耕机 | 功率4kW及以上微耕机 | 重庆博阔机械制造有限公司 | 微耕机 | BK-1WG4.0 | 配套发动机额定功率（kw）：4.0 | 800 | [8 empty] | 非通用类 |  | 重庆市
耕整地机械 | 耕地机械 | 微耕机 | 功率4kW及以上微耕机 | 重庆博阔机械制造有限公司 | 微耕机 | BK-1WG4.2Q | 配套发动机额定功率（kw）：4.2 | 800 | [8 empty] | 非通用类 |  | 重庆市
耕整地机械 | 耕地机械 | 微耕机 | 功率4kW及以上微耕机 | 重庆博阔机械制造有限公司 | 微耕机 | 1WG4.05-100FC-ZC | 配套发动机额定功率（kw）：4.05 | 800 | [8 empty] | 非通用类 |  | 重庆市
耕整地机械 | 耕地机械 | 微耕机 | 功率4kW及以上微耕机 | 重庆博阔机械制造有限公司 | 微耕机 | BK-1WG6.3 | 配套发动机额定功率（kw）：6.3 | 800 | [8 empty] | 非通用类 |  | 重庆市
耕整地机械 | 耕地机械 | 微耕机 | 功率4kW及以上微耕机 | 云南翔沃现代农业装备有限公司 | 微耕机 | 1WG6.5 | 配套发动机额定功率（kw）：6.5 | 800 | [8 empty] | 非通用类 |  | 云南省
耕整地机械 | 耕地机械 | 微耕机 | 功率4kW及以上微耕机 | 四川省鑫事达机械设备有限公司 | 微耕机 | 1WG4.0 | 配套发动机额定功率（kw）：4.0 | 800 | [8 empty] | 非通用类 |  | 四川省
耕整地机械 | 耕地机械 | 微耕机 | 功率4kW及以上微耕机 | 四川省鑫事达机械设备有限公司 | 微耕机 | 1WG4.0A | 配套发动机额定功率（kw）：4.05 | 800 | [8 empty] | 非通用类 |  | 四川省
耕整地机械 | 耕地机械 | 微耕机 | 功率4kW及以上微耕机 | 四川省鑫事达机械设备有限公司 | 微耕机 | 1WG4.0Q | 配套发动机额定功率（kw）：4.0 | 800 | [8 empty] | 非通用类 |  | 四川省
耕整地机械 | 耕地机械 | 微耕机 | 功率4kW及以上微耕机 | 四川省鑫事达机械设备有限公司 | 微耕机 | 1WG4.05 | 配套发动机额定功率（kw）：4.05 | 800 | [8 empty] | 非通用类 |  | 四川省
耕整地机械 | 耕地机械 | 微耕机 | 功率4kW及以上微耕机 | 四川省鑫事达机械设备有限公司 | 微耕机 | 1WG6.3 | 配套发动机额定功率（kw）：6.3 | 800 | [8 empty] | 非通用类 |  | 四川省
耕整地机械 | 耕地机械 | 微耕机 | 功率4kW及以上微耕机 | 四川刚毅科技集团有限公司 | 微耕机 | 1WG6.3-Z | 配套发动机额定功率（kw）：6.3 | 800 | [8 empty] | 非通用类 |  | 四川省
耕整地机械 | 耕地机械 | 微耕机 | 功率4kW及以上微耕机 | 四川刚毅科技集团有限公司 | 微耕机 | 1WG6.3D-Z | 配套发动机额定功率（kw）：6.3 | 800 | [8 empty] | 非通用类 |  | 四川省
耕整地机械 | 耕地机械 | 微耕机 | 功率4kW及以上微耕机 | 四川刚毅科技集团有限公司 | 微耕机 | 1WG4.0-Z | 配套发动机额定功率（kw）：4.0 | 800 | [8 empty] | 非通用类 |  | 四川省
耕整地机械 | 耕地机械 | 微耕机 | 功率4kW及以上微耕机 | 四川刚毅科技集团有限公司 | 微耕机 | 1WG4.0D-Z | 配套发动机额定功率（kw）：4.0 | 800 | [8 empty] | 非通用类 |  | 四川省
耕整地机械 | 耕地机械 | 微耕机 | 功率4kW及以上微耕机 | 四川刚毅科技集团有限公司 | 微耕机 | 1WG4.0-ZA | 配套发动机额定功率（kw）：4.05 | 800 | [8 empty] | 非通用类 |  | 四川省
耕整地机械 | 耕地机械 | 微耕机 | 功率4kW及以上微耕机 | 四川刚毅科技集团有限公司 | 微耕机 | 1WG4.0Q-Z | 配套发动机额定功率（kw）：4.0 | 800 | [8 empty] | 非通用类 |  | 四川省
耕整地机械 | 耕地机械 | 微耕机 | 功率4kW及以上微耕机 | 四川刚毅科技集团有限公司 | 微耕机 | 1WG4.0Q | 配套发动机额定功率（kw）：4.0 | 800 | [8 empty] | 非通用类 |  | 四川省
耕整地机械 | 耕地机械 | 微耕机 | 功率4kW及以上微耕机 | 山东华盛农业药械有限责任公司 | 微型耕耘机 | 1WG-4 | 配套发动机额定功率（kw）：4.0 | 800 | [8 empty] | 非通用类 |  | 山东省
耕整地机械 | 耕地机械 | 微耕机 | 功率4kW及以上微耕机 | 山东华盛农业药械有限责任公司 | 微型耕耘机 | 1WG-5Q | 配套发动机额定功率（kw）：5.0 | 800 | [8 empty] | 非通用类 |  | 山东省
耕整地机械 | 耕地机械 | 微耕机 | 功率4kW及以上微耕机 | 昆明凯玛经贸有限公司 | 微耕机 | 1WG6.3 | 配套发动机额定功率（kw）：6.3 | 800 | [8 empty] | 非通用类 |  | 云南省
耕整地机械 | 耕地机械 | 微耕机 | 功率4kW及以上微耕机 | 重庆三品佳机械制造有限公司 | 微耕机 | 1WG4.0-95FQ-ZC | 配套发动机额定功率（kw）：4.0 | 800 | [8 empty] | 非通用类 |  | 重庆市
耕整地机械 | 耕地机械 | 微耕机 | 功率4kW及以上微耕机 | 重庆三品佳机械制造有限公司 | 微耕机 | 1WG4.0-105FC-ZC | 配套发动机额定功率（kw）：4.0 | 800 | [8 empty] | 非通用类 |  | 重庆市
耕整地机械 | 耕地机械 | 微耕机 | 功率4kW及以上微耕机 | 重庆三品佳机械制造有限公司 | 微耕机 | 1WG6.3-135FC-ZC | 配套发动机额定功率（kw）：6.3 | 800 | [8 empty] | 非通用类 |  | 重庆市
耕整地机械 | 耕地机械 | 微耕机 | 功率4kW及以上微耕机 | 重庆佛威科技有限公司 | 微耕机 | 1WG4.0-105FC-ZC | 配套发动机额定功率（kw）：4.0 | 800 | [8 empty] | 非通用类 |  | 重庆市
耕整地机械 | 耕地机械 | 微耕机 | 功率4kW及以上微耕机 | 重庆佛威科技有限公司 | 微耕机 | 1WG4.05-90FC-ZC | 配套发动机额定功率（kw）：4.05 | 800 | [8 empty] | 非通用类 |  | 重庆市
耕整地机械 | 耕地机械 | 微耕机 | 功率4kW及以上微耕机 | 重庆佛威科技有限公司 | 微耕机 | 1WG6.3-135FC-ZC | 配套发动机额定功率（kw）：6.3 | 800 | [8 empty] | 非通用类 |  | 重庆市
耕整地机械 | 耕地机械 | 微耕机 | 功率4kW及以上微耕机 | 四川省阆中精益机电有限公司 | 微型耕耘机 | 1WG-4.08 | 配套发动机额定功率（kw）：4.08 | 800 | [8 empty] | 非通用类 |  | 四川省
耕整地机械 | 耕地机械 | 微耕机 | 功率4kW及以上微耕机 | 四川省阆中精益机电有限公司 | 微耕机 | 1WG-4.2 | 配套发动机额定功率（kw）：4.2 | 800 | [8 empty] | 非通用类 |  | 四川省
耕整地机械 | 耕地机械 | 微耕机 | 功率4kW及以上微耕机 | 四川省阆中精益机电有限公司 | 微型耕耘机 | 1WG-4.2E | 配套发动机额定功率（kw）：4.2 | 800 | [8 empty] | 非通用类 |  | 四川省
耕整地机械 | 耕地机械 | 微耕机 | 功率4kW及以上微耕机 | 四川省阆中精益机电有限公司 | 微耕机 | 1WG-4.2F | 配套发动机额定功率（kw）：4.2 | 800 | [8 empty] | 非通用类 |  | 四川省
耕整地机械 | 耕地机械 | 微耕机 | 功率4kW及以上微耕机 | 四川省阆中精益机电有限公司 | 微耕机 | 1WG-6.3E | 配套发动机额定功率（kw）：6.3 | 800 | [8 empty] | 非通用类 |  | 四川省
耕整地机械 | 耕地机械 | 微耕机 | 功率4kW及以上微耕机 | 四川省阆中精益机电有限公司 | 微耕机 | 1WG-6.3F | 配套发动机额定功率（kw）：6.3 | 800 | [8 empty] | 非通用类 |  | 四川省
耕整地机械 | 耕地机械 | 微耕机 | 功率4kW及以上微耕机 | 阆中市金元机械有限责任公司 | 微型耕耘机 | 1WGZ4.0-100 | 配套发动机额定功率（kw）：4.0 | 800 | [8 empty] | 非通用类 |  | 四川省
耕整地机械 | 耕地机械 | 微耕机 | 功率4kW及以上微耕机 | 阆中市金元机械有限责任公司 | 微型耕耘机 | 1WGZ4.0-105 | 配套发动机额定功率（kw）：4.0 | 800 | [8 empty] | 非通用类 |  | 四川省
耕整地机械 | 耕地机械 | 微耕机 | 功率4kW及以上微耕机 | 阆中市金元机械有限责任公司 | 微型耕耘机 | 1WGZ4.05-100 | 配套发动机额定功率（kw）：4.05 | 800 | [8 empty] | 非通用类 |  | 四川省
耕整地机械 | 耕地机械 | 微耕机 | 功率4kW及以上微耕机 | 阆中市金元机械有限责任公司 | 微型耕耘机 | 1WGZ6.3-135 | 配套发动机额定功率（kw）：6.3 | 800 | [8 empty] | 非通用类 |  | 四川省
耕整地机械 | 耕地机械 | 微耕机 | 功率4kW及以上微耕机 | 费县华源农业装备工贸有限公司 | 微耕机 | 1WG-4Q | 配套发动机额定功率（kw）：4.1 | 800 | [8 empty] | 非通用类 |  | 山东省
耕整地机械 | 耕地机械 | 微耕机 | 功率4kW及以上微耕机 | 费县华源农业装备工贸有限公司 | 微耕机 | 1WG-4.6Q | 配套发动机额定功率（kw）：4.6 | 800 | [8 empty] | 非通用类 |  | 山东省
耕整地机械 | 耕地机械 | 微耕机 | 功率4kW及以上微耕机 | 江阴力剑动力设备有限公司 | 微耕机 | 1WG4.3（LJD610W） | 配套发动机额定功率（kw）：4.3 | 800 | [8 empty] | 非通用类 |  | 江苏省
耕整地机械 | 耕地机械 | 微耕机 | 功率4kW及以上微耕机 | 江阴力剑动力设备有限公司 | 微耕机 | 1WG6.3（LJD910W） | 配套发动机额定功率（kw）：6.3 | 800 | [8 empty] | 非通用类 |  | 江苏省
耕整地机械 | 耕地机械 | 微耕机 | 功率4kW及以上微耕机 | 重庆群耕机械制造有限公司 | 微型耕耘机 | 1WG6.3-135FC-Z | 配套发动机额定功率（kw）：6.3 | 800 | [8 empty] | 非通用类 |  | 重庆市
耕整地机械 | 耕地机械 | 微耕机 | 功率4kW及以上微耕机 | 重庆群耕机械制造有限公司 | 微耕机 | 1WG4.0-105FC-ZC | 配套发动机额定功率（kw）：4.0 | 800 | [8 empty] | 非通用类 |  | 重庆市
耕整地机械 | 耕地机械 | 微耕机 | 功率4kW及以上微耕机 | 重庆群耕机械制造有限公司 | 微耕机 | 1WG4.05-100FC-ZC | 配套发动机额定功率（kw）：4.05 | 800 | [8 empty] | 非通用类 |  | 重庆市
耕整地机械 | 耕地机械 | 微耕机 | 功率4kW及以上微耕机 | 重庆群耕机械制造有限公司 | 微耕机 | 1WG4.1-100FQ-ZC | 配套发动机额定功率（kw）：4.1 | 800 | [8 empty] | 非通用类 |  | 重庆市
耕整地机械 | 耕地机械 | 微耕机 | 功率4kW及以上微耕机 | 湖南省耒耕轻型耕田机制造有限公司 | 微耕机 | 1WG4 | 配套发动机额定功率（kw）：4.41 | 800 | [8 empty] | 非通用类 |  | 湖南省
耕整地机械 | 耕地机械 | 微耕机 | 功率4kW及以上微耕机 | 湖南省耒耕轻型耕田机制造有限公司 | 微耕机 | 1WGQ4.4A-75 | 配套发动机额定功率（kw）：4.2 | 800 | [8 empty] | 非通用类 |  | 湖南省
耕整地机械 | 耕地机械 | 微耕机 | 功率4kW及以上微耕机 | 湖南省耒耕轻型耕田机制造有限公司 | 微耕机 | 1WGQ4.4 | 配套发动机额定功率（kw）：4.41 | 800 | [8 empty] | 非通用类 |  | 湖南省
耕整地机械 | 耕地机械 | 微耕机 | 功率4kW及以上微耕机 | 湖南省耒耕轻型耕田机制造有限公司 | 乘坐式耕耘机 | 1GYC-75 | 配套发动机额定功率（kw）：5.67 | 800 | [8 empty] | 非通用类 |  | 湖南省
耕整地机械 | 耕地机械 | 微耕机 | 功率4kW及以上微耕机 | 重庆湛氏机械制造有限公司 | 微耕机 | 1WG6.3-135FC-Z | 配套发动机额定功率（kw）：6.3 | 800 | [8 empty] | 非通用类 |  | 重庆市
耕整地机械 | 耕地机械 | 微耕机 | 功率4kW及以上微耕机 | 宁乡县立祥机械制造有限公司 | 微耕机 | 1WG4.1Q | 配套发动机额定功率（kw）：4.1 | 800 | [8 empty] | 非通用类 |  | 湖南省
耕整地机械 | 耕地机械 | 微耕机 | 功率4kW及以上微耕机 | 宁乡县立祥机械制造有限公司 | 微耕机 | 1WG4.1-100 | 配套发动机额定功率（kw）：4.05 | 800 | [8 empty] | 非通用类 |  | 湖南省
耕整地机械 | 耕地机械 | 微耕机 | 功率4kW及以上微耕机 | 宁乡县立祥机械制造有限公司 | 微耕机 | 1WG6.3 | 配套发动机额定功率（kw）：6.3 | 800 | [8 empty] | 非通用类 |  | 湖南省
耕整地机械 | 耕地机械 | 微耕机 | 功率4kW及以上微耕机 | 重庆航天巴山摩托车制造有限公司 | 微耕机 | 1WG4.0-105FC-Z | 配套发动机额定功率（kw）：4.0 | 800 | [8 empty] | 非通用类 |  | 重庆市
耕整地机械 | 耕地机械 | 微耕机 | 功率4kW及以上微耕机 | 重庆航天巴山摩托车制造有限公司 | 微耕机 | 1WG4.0-80FQ-D | 配套发动机额定功率（kw）：4.2 | 800 | [8 empty] | 非通用类 |  | 重庆市
耕整地机械 | 耕地机械 | 微耕机 | 功率4kW及以上微耕机 | 重庆航天巴山摩托车制造有限公司 | 微耕机 | 1WG4.2-100FQ-ZC | 配套发动机额定功率（kw）：4.2 | 800 | [8 empty] | 非通用类 |  | 重庆市
耕整地机械 | 耕地机械 | 微耕机 | 功率4kW及以上微耕机 | 重庆航天巴山摩托车制造有限公司 | 微耕机 | 1WG6.3-135FC-Z | 配套发动机额定功率（kw）：6.3 | 800 | [8 empty] | 非通用类 |  | 重庆市
耕整地机械 | 耕地机械 | 微耕机 | 功率4kW及以上微耕机 | 重庆航天巴山摩托车制造有限公司 | 微耕机 | 1WG4.0-90FQ-ZC | 配套发动机额定功率（kw）：4.0 | 800 | [8 empty] | 非通用类 |  | 重庆市
耕整地机械 | 耕地机械 | 微耕机 | 功率4kW及以上微耕机 | 重庆箭驰机械有限公司 | 微耕机 | 1WG4.0-90FQ-D | 配套发动机额定功率（kw）：4.0 | 800 | [8 empty] | 非通用类 |  | 重庆市
耕整地机械 | 耕地机械 | 微耕机 | 功率4kW及以上微耕机 | 重庆箭驰机械有限公司 | 微耕机 | 1WG4.0-95FQ-ZC | 配套发动机额定功率（kw）：4.0 | 800 | [8 empty] | 非通用类 |  | 重庆市
耕整地机械 | 耕地机械 | 微耕机 | 功率4kW及以上微耕机 | 重庆箭驰机械有限公司 | 微耕机 | 1WG4.05-95FC-ZC | 配套发动机额定功率（kw）：4.05 | 800 | [8 empty] | 非通用类 |  | 重庆市
耕整地机械 | 耕地机械 | 微耕机 | 功率4kW及以上微耕机 | 重庆箭驰机械有限公司 | 微耕机 | 1WG4.0-105FC-Z | 配套发动机额定功率（kw）：4.0 | 800 | [8 empty] | 非通用类 |  | 重庆市
耕整地机械 | 耕地机械 | 微耕机 | 功率4kW及以上微耕机 | 重庆箭驰机械有限公司 | 微耕机 | 1WG6.3-135FC-Z | 配套发动机额定功率（kw）：6.3 | 800 | [8 empty] | 非通用类 |  | 重庆市
耕整地机械 | 耕地机械 | 微耕机 | 功率4kW及以上微耕机 | 重庆舰帏机械有限公司 | 微耕机 | 1WG4.0-100FQ-ZC | 配套发动机额定功率（kw）：4.0 | 800 | [8 empty] | 非通用类 |  | 重庆市
耕整地机械 | 耕地机械 | 微耕机 | 功率4kW及以上微耕机 | 重庆舰帏机械有限公司 | 微耕机 | 1WG4.05-100FC-ZC | 配套发动机额定功率（kw）：4.05 | 800 | [8 empty] | 非通用类 |  | 重庆市
耕整地机械 | 耕地机械 | 微耕机 | 功率4kW及以上微耕机 | 重庆舰帏机械有限公司 | 微耕机 | 1WG4.0-105FC-ZC | 配套发动机额定功率（kw）：4.0 | 800 | [8 empty] | 非通用类 |  | 重庆市
耕整地机械 | 耕地机械 | 微耕机 | 功率4kW及以上微耕机 | 重庆舰帏机械有限公司 | 微耕机 | 1WG6.3-135FC-ZC | 配套发动机额定功率（kw）：6.3 | 800 | [8 empty] | 非通用类 |  | 重庆市
耕整地机械 | 耕地机械 | 微耕机 | 功率4kW及以上微耕机 | 重庆精耕机械制造有限公司 | 微耕机 | 1WG4.0-95FQ-ZC | 配套发动机额定功率（kw）：4.0 | 800 | [8 empty] | 非通用类 |  | 重庆市
耕整地机械 | 耕地机械 | 微耕机 | 功率4kW及以上微耕机 | 重庆精耕机械制造有限公司 | 微耕机 | 1WG4.05-95FC-ZC | 配套发动机额定功率（kw）：4.05 | 800 | [8 empty] | 非通用类 |  | 重庆市
耕整地机械 | 耕地机械 | 微耕机 | 功率4kW及以上微耕机 | 重庆精耕机械制造有限公司 | 微耕机 | 1WG6.3-120FC-Z | 配套发动机额定功率（kw）：6.3 | 800 | [8 empty] | 非通用类 |  | 重庆市
耕整地机械 | 耕地机械 | 微耕机 | 功率4kW及以上微耕机 | 重庆市神牛机械制造有限责任公司 | 微耕机 | 1WG-4.0 | 配套发动机额定功率（kw）：4.0 | 800 | [8 empty] | 非通用类 |  | 重庆市
耕整地机械 | 耕地机械 | 微耕机 | 功率4kW及以上微耕机 | 重庆市神牛机械制造有限责任公司 | 微耕机 | 1WG4.05-95FC-ZC | 配套发动机额定功率（kw）：4.05 | 800 | [8 empty] | 非通用类 |  | 重庆市
耕整地机械 | 耕地机械 | 微耕机 | 功率4kW及以上微耕机 | 重庆市神牛机械制造有限责任公司 | 微耕机 | 1WG4.1-90FQ-ZC | 配套发动机额定功率（kw）：4.1 | 800 | [8 empty] | 非通用类 |  | 重庆市
耕整地机械 | 耕地机械 | 微耕机 | 功率4kW及以上微耕机 | 重庆市神牛机械制造有限责任公司 | 微耕机 | 1WG4.1-95FQ-DL | 配套发动机额定功率（kw）：4.1 | 800 | [8 empty] | 非通用类 |  | 重庆市
耕整地机械 | 耕地机械 | 微耕机 | 功率4kW及以上微耕机 | 重庆市神牛机械制造有限责任公司 | 微耕机 | 1WG-6.3 | 配套发动机额定功率（kw）：6.3 | 800 | [8 empty] | 非通用类 |  | 重庆市
耕整地机械 | 耕地机械 | 微耕机 | 功率4kW及以上微耕机 | 重庆市神牛机械制造有限责任公司 | 微耕机 | 1WG6.3-110FC-D | 配套发动机额定功率（kw）：6.3 | 800 | [8 empty] | 非通用类 |  | 重庆市
耕整地机械 | 耕地机械 | 微耕机 | 功率4kW及以上微耕机 | 常州尊隆内燃机配件有限公司 | 微耕机 | 1WG4.0 | 配套发动机额定功率（kw）：4.0 | 800 | [8 empty] | 非通用类 |  | 江苏省
耕整地机械 | 耕地机械 | 微耕机 | 功率4kW及以上微耕机 | 常州尊隆内燃机配件有限公司 | 微耕机 | 1WG6.3 | 配套发动机额定功率（kw）：6.3 | 800 | [8 empty] | 非通用类 |  | 江苏省
耕整地机械 | 耕地机械 | 微耕机 | 功率4kW及以上微耕机 | 重庆市穗秾农业机械制造有限公司 | 微耕机 | 1WG4.0-105FC-Z | 配套发动机额定功率（kw）：4.0 | 800 | [8 empty] | 非通用类 |  | 重庆市
耕整地机械 | 耕地机械 | 微耕机 | 功率4kW及以上微耕机 | 重庆市穗秾农业机械制造有限公司 | 微耕机 | 1WG6.3-105FC-Z | 配套发动机额定功率（kw）：6.3 | 800 | [8 empty] | 非通用类 |  | 重庆市
耕整地机械 | 耕地机械 | 微耕机 | 功率4kW及以上微耕机 | 江苏沃特机械设备进出口有限公司 | 微型耕耘机 | 1WG4.0-Z | 配套发动机额定功率（kw）：4.0 | 800 | [8 empty] | 非通用类 |  | 江苏省
耕整地机械 | 耕地机械 | 微耕机 | 功率4kW及以上微耕机 | 江苏沃特机械设备进出口有限公司 | 微型耕耘机 | 1WG6.3-Z | 配套发动机额定功率（kw）：6.3 | 800 | [8 empty] | 非通用类 |  | 江苏省
耕整地机械 | 耕地机械 | 微耕机 | 功率4kW及以上微耕机 | 江苏沃特机械设备进出口有限公司 | 微型耕耘机 | 1WG6.3-ZE | 配套发动机额定功率（kw）：6.3 | 800 | [8 empty] | 非通用类 |  | 江苏省
耕整地机械 | 耕地机械 | 微耕机 | 功率4kW及以上微耕机 | 云南鑫泰隆农机销售有限公司 | 微耕机 | 1WG4.0 | 配套发动机额定功率（kw）：4.0 | 800 | [8 empty] | 非通用类 |  | 云南省
耕整地机械 | 耕地机械 | 微耕机 | 功率4kW及以上微耕机 | 云南鑫泰隆农机销售有限公司 | 微耕机 | 1WG4.05 | 配套发动机额定功率（kw）：4.05 | 800 | [8 empty] | 非通用类 |  | 云南省
耕整地机械 | 耕地机械 | 微耕机 | 功率4kW及以上微耕机 | 云南鑫泰隆农机销售有限公司 | 微耕机 | 1WG4.0Q | 配套发动机额定功率（kw）：4.0 | 800 | [8 empty] | 非通用类 |  | 云南省
耕整地机械 | 耕地机械 | 微耕机 | 功率4kW及以上微耕机 | 云南鑫泰隆农机销售有限公司 | 微耕机 | 1WG5.6 | 配套发动机额定功率（kw）：5.6 | 800 | [8 empty] | 非通用类 |  | 云南省
耕整地机械 | 耕地机械 | 微耕机 | 功率4kW及以上微耕机 | 云南鑫泰隆农机销售有限公司 | 微耕机 | 1WG6.3 | 配套发动机额定功率（kw）：6.3 | 800 | [8 empty] | 非通用类 |  | 云南省
耕整地机械 | 耕地机械 | 微耕机 | 功率4kW及以上微耕机 | 浙江勇力机械有限公司 | 微耕机 | 1WG-4.2QL | 配套发动机额定功率（kw）：4.2 | 800 | [8 empty] | 非通用类 |  | 浙江省
耕整地机械 | 耕地机械 | 微耕机 | 功率4kW及以上微耕机 | 浙江勇力机械有限公司 | 微耕机 | 1WG4.2 | 配套发动机额定功率（kw）：4.2 | 800 | [8 empty] | 非通用类 |  | 浙江省
耕整地机械 | 耕地机械 | 微耕机 | 功率4kW及以上微耕机 | 浙江勇力机械有限公司 | 微耕机 | 1WG4.0C | 配套发动机额定功率（kw）：4.0 | 800 | [8 empty] | 非通用类 |  | 浙江省
耕整地机械 | 耕地机械 | 微耕机 | 功率4kW及以上微耕机 | 浙江勇力机械有限公司 | 微耕机 | 1WG6.3C | 配套发动机额定功率（kw）：6.3 | 800 | [8 empty] | 非通用类 |  | 浙江省
耕整地机械 | 耕地机械 | 微耕机 | 功率4kW及以上微耕机 | 浙江勇力机械有限公司 | 微耕机 | 1WG6.3-65 | 配套发动机额定功率（kw）：6.3 | 800 | [8 empty] | 非通用类 |  | 浙江省
耕整地机械 | 耕地机械 | 微耕机 | 功率4kW及以上微耕机 | 浙江勇力机械有限公司 | 微耕机 | 1WG4.2Q-85 | 配套发动机额定功率（kw）：4.2 | 800 | [8 empty] | 非通用类 |  | 浙江省
耕整地机械 | 耕地机械 | 微耕机 | 功率4kW及以上微耕机 | 广西春茂投资股份有限公司 | 微耕机 | 1WGQ4-1 | 配套发动机额定功率（kw）：4.41 | 800 | [8 empty] | 非通用类 |  | 广西
耕整地机械 | 耕地机械 | 微耕机 | 功率4kW及以上微耕机 | 广西春茂投资股份有限公司 | 微耕机 | 1WGQ4-2 | 配套发动机额定功率（kw）：4.41 | 800 | [8 empty] | 非通用类 |  | 广西
耕整地机械 | 耕地机械 | 微耕机 | 功率4kW及以上微耕机 | 广西春茂投资股份有限公司 | 微耕机 | 1WGQ4-3 | 配套发动机额定功率（kw）：4.04 | 800 | [8 empty] | 非通用类 |  | 广西
耕整地机械 | 耕地机械 | 微耕机 | 功率4kW及以上微耕机 | 广西春茂投资股份有限公司 | 微耕机 | 1WGQ5-1 | 配套发动机额定功率（kw）：5.17 | 800 | [8 empty] | 非通用类 |  | 广西
耕整地机械 | 耕地机械 | 微耕机 | 功率4kW及以上微耕机 | 武汉黄鹤拖拉机制造有限公司 | 微耕机 | 1WG4 | 配套发动机额定功率（kw）：4.0 | 800 | [8 empty] | 非通用类 |  | 湖北省
耕整地机械 | 耕地机械 | 微耕机 | 功率4kW及以上微耕机 | 武汉黄鹤拖拉机制造有限公司 | 微耕机 | 1WG6 | 配套发动机额定功率（kw）：6.3 | 800 | [8 empty] | 非通用类 |  | 湖北省
耕整地机械 | 耕地机械 | 微耕机 | 功率4kW及以上微耕机 | 邻水县薪宇机械制造有限公司 | 微耕机 | 1WG-4.0 | 配套发动机额定功率（kw）：4.0 | 800 | [8 empty] | 非通用类 |  | 四川省
耕整地机械 | 耕地机械 | 微耕机 | 功率4kW及以上微耕机 | 邻水县薪宇机械制造有限公司 | 微耕机 | 1WG-6.3 | 配套发动机额定功率（kw）：6.3 | 800 | [8 empty] | 非通用类 |  | 四川省
耕整地机械 | 耕地机械 | 微耕机 | 功率4kW及以上微耕机 | 邻水县薪宇机械制造有限公司 | 微耕机 | 1WG-4.0Q | 配套发动机额定功率（kw）：4.02 | 800 | [8 empty] | 非通用类 |  | 四川省
耕整地机械 | 耕地机械 | 微耕机 | 功率4kW及以上微耕机 | 重庆雄狮机械有限责任公司 | 微耕机 | 1WG4.0-100FQ-ZC | 配套发动机额定功率（kw）：4.0 | 800 | [8 empty] | 非通用类 |  | 重庆市
耕整地机械 | 耕地机械 | 微耕机 | 功率4kW及以上微耕机 | 重庆雄狮机械有限责任公司 | 微耕机 | 1WG4.05-105FC-ZC | 配套发动机额定功率（kw）：4.05 | 800 | [8 empty] | 非通用类 |  | 重庆市
耕整地机械 | 耕地机械 | 微耕机 | 功率4kW及以上微耕机 | 重庆雄狮机械有限责任公司 | 微耕机 | 1WG4.0-120FC-Z | 配套发动机额定功率（kw）：4.0 | 800 | [8 empty] | 非通用类 |  | 重庆市
耕整地机械 | 耕地机械 | 微耕机 | 功率4kW及以上微耕机 | 重庆雄狮机械有限责任公司 | 微耕机 | 1WG6.3-135FC-ZC | 配套发动机额定功率（kw）：6.3 | 800 | [8 empty] | 非通用类 |  | 重庆市
耕整地机械 | 耕地机械 | 微耕机 | 功率4kW及以上微耕机 | 重庆建能机械有限公司 | 微耕机 | 1WG4.0-100FQ-ZC | 配套发动机额定功率（kw）：4.0 | 800 | [8 empty] | 非通用类 |  | 重庆市
耕整地机械 | 耕地机械 | 微耕机 | 功率4kW及以上微耕机 | 重庆建能机械有限公司 | 微耕机 | 1WG4.05-100FC-ZC | 配套发动机额定功率（kw）：4.05 | 800 | [8 empty] | 非通用类 |  | 重庆市
耕整地机械 | 耕地机械 | 微耕机 | 功率4kW及以上微耕机 | 重庆建能机械有限公司 | 微耕机 | 1WG6.3-135FC-ZC | 配套发动机额定功率（kw）：6.3 | 800 | [8 empty] | 非通用类 |  | 重庆市
耕整地机械 | 耕地机械 | 微耕机 | 功率4kW及以上微耕机 | 重庆欣峰达工贸有限公司 | 微耕机 | 1WG4.0-95FQ-ZC | 配套发动机额定功率（kw）：4.0 | 800 | [8 empty] | 非通用类 |  | 重庆市
耕整地机械 | 耕地机械 | 微耕机 | 功率4kW及以上微耕机 | 重庆欣峰达工贸有限公司 | 微耕机 | 1WG4.05-100FC-ZC | 配套发动机额定功率（kw）：4.05 | 800 | [8 empty] | 非通用类 |  | 重庆市
耕整地机械 | 耕地机械 | 微耕机 | 功率4kW及以上微耕机 | 重庆欣峰达工贸有限公司 | 微耕机 | 1WG6.3-135FC-ZC | 配套发动机额定功率（kw）：6.3 | 800 | [8 empty] | 非通用类 |  | 重庆市
耕整地机械 | 耕地机械 | 微耕机 | 功率4kW及以上微耕机 | 重庆市姣阳机械有限公司 | 微耕机 | 1WG-6.3 | 配套发动机额定功率（kw）：6.3 | 800 | [8 empty] | 非通用类 |  | 重庆市
耕整地机械 | 耕地机械 | 微耕机 | 功率4kW及以上微耕机 | 重庆市姣阳机械有限公司 | 微耕机 | 1WG-4.0 | 配套发动机额定功率（kw）：4.0 | 800 | [8 empty] | 非通用类 |  | 重庆市
耕整地机械 | 耕地机械 | 微耕机 | 功率4kW及以上微耕机 | 重庆市姣阳机械有限公司 | 微耕机 | 1WG4.05-100FC-ZC | 配套发动机额定功率（kw）：4.05 | 800 | [8 empty] | 非通用类 |  | 重庆市
耕整地机械 | 耕地机械 | 微耕机 | 功率4kW及以上微耕机 | 重庆市姣阳机械有限公司 | 微耕机 | 1WG4.1-100FQ-ZC | 配套发动机额定功率（kw）：4.1 | 800 | [8 empty] | 非通用类 |  | 重庆市
耕整地机械 | 耕地机械 | 微耕机 | 功率4kW及以上微耕机 | 重庆市美琪工业制造有限公司 | 微耕机 | 1WG6.3 | 配套发动机额定功率（kw）：6.3 | 800 | [8 empty] | 非通用类 |  | 重庆市
耕整地机械 | 耕地机械 | 微耕机 | 功率4kW及以上微耕机 | 重庆市美琪工业制造有限公司 | 微耕机 | 1WG4.0 | 配套发动机额定功率（kw）：4.0 | 800 | [8 empty] | 非通用类 |  | 重庆市
耕整地机械 | 耕地机械 | 微耕机 | 功率4kW及以上微耕机 | 重庆市美琪工业制造有限公司 | 微耕机 | 1WG4.05-100FC-ZC | 配套发动机额定功率（kw）：4.05 | 800 | [8 empty] | 非通用类 |  | 重庆市
耕整地机械 | 耕地机械 | 微耕机 | 功率4kW及以上微耕机 | 重庆市美琪工业制造有限公司 | 微耕机 | 1WG4.1-100FQ-ZC | 配套发动机额定功率（kw）：4.1 | 800 | [8 empty] | 非通用类 |  | 重庆市
耕整地机械 | 耕地机械 | 微耕机 | 功率4kW及以上微耕机 | 重庆市美琪工业制造有限公司 | 微耕机 | 1WG4.0-90FQ-D | 配套发动机额定功率（kw）：4.0 | 800 | [8 empty] | 非通用类 |  | 重庆市
耕整地机械 | 耕地机械 | 微耕机 | 功率4kW及以上微耕机 | 重庆艾铭玛机械制造有限公司 | 微耕机 | 1WG4.0-90FQ-DL | 配套发动机额定功率（kw）：4.0 | 800 | [8 empty] | 非通用类 |  | 重庆市
耕整地机械 | 耕地机械 | 微耕机 | 功率4kW及以上微耕机 | 重庆艾铭玛机械制造有限公司 | 微耕机 | 1WG4.0-95FQ-ZC | 配套发动机额定功率（kw）：4.0 | 800 | [8 empty] | 非通用类 |  | 重庆市
耕整地机械 | 耕地机械 | 微耕机 | 功率4kW及以上微耕机 | 重庆艾铭玛机械制造有限公司 | 微耕机 | 1WG4.05-100FC-ZC | 配套发动机额定功率（kw）：4.05 | 800 | [8 empty] | 非通用类 |  | 重庆市
耕整地机械 | 耕地机械 | 微耕机 | 功率4kW及以上微耕机 | 重庆艾铭玛机械制造有限公司 | 微耕机 | 1WG4.0-105FC-ZC | 配套发动机额定功率（kw）：4.0 | 800 | [8 empty] | 非通用类 |  | 重庆市
耕整地机械 | 耕地机械 | 微耕机 | 功率4kW及以上微耕机 | 重庆艾铭玛机械制造有限公司 | 微耕机 | 1WG6.3-135FC-ZC | 配套发动机额定功率（kw）：6.3 | 800 | [8 empty] | 非通用类 |  | 重庆市
耕整地机械 | 耕地机械 | 微耕机 | 功率4kW及以上微耕机 | 重庆耀涛机械制造有限责任公司 | 微耕机 | 1WG4.1-90FQ-D | 配套发动机额定功率（kw）：4.1 | 800 | [8 empty] | 非通用类 |  | 重庆市
耕整地机械 | 耕地机械 | 微耕机 | 功率4kW及以上微耕机 | 重庆耀涛机械制造有限责任公司 | 微耕机 | 1WG5.15-120FC-ZC | 配套发动机额定功率（kw）：5.15 | 800 | [8 empty] | 非通用类 |  | 重庆市
耕整地机械 | 耕地机械 | 微耕机 | 功率4kW及以上微耕机 | 重庆耀涛机械制造有限责任公司 | 微耕机 | 1WG6.3-120FC-ZC | 配套发动机额定功率（kw）：6.3 | 800 | [8 empty] | 非通用类 |  | 重庆市
耕整地机械 | 耕地机械 | 微耕机 | 功率4kW及以上微耕机 | 贵州省黔南州黔丰农业机械制造销售有限公司 | 微型耕耘机 | 1WG4.0-100FQ-ZC | 配套发动机额定功率（kw）：4.0 | 800 | [8 empty] | 非通用类 |  | 贵州省
耕整地机械 | 耕地机械 | 微耕机 | 功率4kW及以上微耕机 | 贵州省黔南州黔丰农业机械制造销售有限公司 | 微型耕耘机 | 1WG4.0-105FC-ZC | 配套发动机额定功率（kw）：4.0 | 800 | [8 empty] | 非通用类 |  | 贵州省
耕整地机械 | 耕地机械 | 微耕机 | 功率4kW及以上微耕机 | 贵州省黔南州黔丰农业机械制造销售有限公司 | 微型耕耘机 | 1WG4.05-100FC-ZC | 配套发动机额定功率（kw）：4.05 | 800 | [8 empty] | 非通用类 |  | 贵州省
耕整地机械 | 耕地机械 | 微耕机 | 功率4kW及以上微耕机 | 贵州省黔南州黔丰农业机械制造销售有限公司 | 微型耕耘机 | 1WG4.0-95FQ-DL | 配套发动机额定功率（kw）：4.0 | 800 | [8 empty] | 非通用类 |  | 贵州省
耕整地机械 | 耕地机械 | 微耕机 | 功率4kW及以上微耕机 | 贵州省黔南州黔丰农业机械制造销售有限公司 | 微型耕耘机 | 1WG6.3-135FC-Z | 配套发动机额定功率（kw）：6.3 | 800 | [8 empty] | 非通用类 |  | 贵州省
耕整地机械 | 耕地机械 | 微耕机 | 功率4kW及以上微耕机 | 贵州金泰科技发展有限公司 | 微耕机 | 1WG6.5-135FC-Z | 配套发动机额定功率（kw）：6.5 | 800 | [8 empty] | 非通用类 |  | 贵州省
耕整地机械 | 耕地机械 | 微耕机 | 功率4kW及以上微耕机 | 贵州金泰科技发展有限公司 | 微耕机 | 1WG4.4-105FC-Z | 配套发动机额定功率（kw）：4.0-4.4 | 800 | [8 empty] | 非通用类 |  | 贵州省
耕整地机械 | 耕地机械 | 微耕机 | 功率4kW及以上微耕机 | 贵州金泰科技发展有限公司 | 微耕机 | 1WG4.0-95F | 配套发动机额定功率（kw）：4.0 | 800 | [8 empty] | 非通用类 |  | 贵州省
耕整地机械 | 耕地机械 | 微耕机 | 功率4kW及以上微耕机 | 重庆钢钦机械制造有限公司 | 微耕机 | 1WG4.0-105FC-ZC | 配套发动机额定功率（kw）：4.0 | 800 | [8 empty] | 非通用类 |  | 贵州省
耕整地机械 | 耕地机械 | 微耕机 | 功率4kW及以上微耕机 | 重庆钢钦机械制造有限公司 | 微耕机 | 1WG4.5-95FQ-ZC | 配套发动机额定功率（kw）：4.5 | 800 | [8 empty] | 非通用类 |  | 贵州省
耕整地机械 | 耕地机械 | 微耕机 | 功率4kW及以上微耕机 | 重庆钢钦机械制造有限公司 | 微耕机 | 1WG6.3-135FC-Z | 配套发动机额定功率（kw）：6.3 | 800 | [8 empty] | 非通用类 |  | 贵州省
耕整地机械 | 耕地机械 | 微耕机 | 功率4kW及以上微耕机 | 贵州迪蒙科技有限公司 | 微型耕耘机 | DMC-1WG4.2 | 配套发动机额定功率（kw）：4.2 | 800 | [8 empty] | 非通用类 |  | 贵州省
耕整地机械 | 耕地机械 | 微耕机 | 功率4kW及以上微耕机 | 贵州迪蒙科技有限公司 | 微型耕耘机 | DMC-1WG6.3 | 配套发动机额定功率（kw）：6.3 | 800 | [8 empty] | 非通用类 |  | 贵州省
耕整地机械 | 耕地机械 | 微耕机 | 功率4kW及以上微耕机 | 重庆亿铸机械制造有限公司 | 微耕机 | 1WG4.0-105FC-ZC | 配套发动机额定功率（kw）：4.0 | 800 | [8 empty] | 非通用类 |  | 重庆市
耕整地机械 | 耕地机械 | 微耕机 | 功率4kW及以上微耕机 | 重庆亿铸机械制造有限公司 | 微耕机 | 1WG4.0-95FQ-ZC | 配套发动机额定功率（kw）：4.0 | 800 | [8 empty] | 非通用类 |  | 重庆市
耕整地机械 | 耕地机械 | 微耕机 | 功率4kW及以上微耕机 | 重庆亿铸机械制造有限公司 | 微耕机 | 1WG6.3-135FC-Z | 配套发动机额定功率（kw）：6.3 | 800 | [8 empty] | 非通用类 |  | 重庆市
耕整地机械 | 耕地机械 | 微耕机 | 功率4kW及以上微耕机 | 重庆亿铸机械制造有限公司 | 微耕机 | 1WG6.3-135FCE-Z | 配套发动机额定功率（kw）：6.3 | 800 | [8 empty] | 非通用类 |  | 重庆市
耕整地机械 | 耕地机械 | 微耕机 | 功率4kW及以上微耕机 | 四川川龙拖拉机制造有限公司 | 微耕机 | 1WG4.05-Z | 配套发动机额定功率（kw）：4.05 | 800 | [8 empty] | 非通用类 |  | 四川省
耕整地机械 | 耕地机械 | 微耕机 | 功率4kW及以上微耕机 | 四川川龙拖拉机制造有限公司 | 微耕机 | 1WG4-F | 配套发动机额定功率（kw）：4.0 | 800 | [8 empty] | 非通用类 |  | 四川省
耕整地机械 | 耕地机械 | 微耕机 | 功率4kW及以上微耕机 | 四川川龙拖拉机制造有限公司 | 微耕机 | 1WG6.3 | 配套发动机额定功率（kw）：6.3 | 800 | [8 empty] | 非通用类 |  | 四川省
耕整地机械 | 耕地机械 | 微耕机 | 功率4kW及以上微耕机 | 四川川龙拖拉机制造有限公司 | 微耕机 | 1WG6.3-Z | 配套发动机额定功率（kw）：6.3 | 800 | [8 empty] | 非通用类 |  | 四川省
耕整地机械 | 耕地机械 | 微耕机 | 功率4kW及以上微耕机 | 四川川龙拖拉机制造有限公司 | 微耕机 | 1WG4.0-Z | 配套发动机额定功率（kw）：4.0 | 800 | [8 empty] | 非通用类 |  | 四川省
耕整地机械 | 耕地机械 | 微耕机 | 功率4kW及以上微耕机 | 昆明驰展农机销售有限公司 | 微耕机 | 1WG6.5 | 配套发动机额定功率（kw）：6.5 | 800 | [8 empty] | 非通用类 |  | 云南省
耕整地机械 | 耕地机械 | 微耕机 | 功率4kW及以上微耕机 | 重庆宗申巴贝锐拖拉机制造有限公司 | 微耕机 | 1WG4.0-95FQ-D1 | 配套发动机额定功率（kw）：4.0 | 800 | [8 empty] | 非通用类 |  | 重庆市
耕整地机械 | 耕地机械 | 微耕机 | 功率4kW及以上微耕机 | 重庆宗申巴贝锐拖拉机制造有限公司 | 微耕机 | 1WG4.0-95FQ-D | 配套发动机额定功率（kw）：4.0 | 800 | [8 empty] | 非通用类 |  | 重庆市
耕整地机械 | 耕地机械 | 微耕机 | 功率4kW及以上微耕机 | 重庆宗申巴贝锐拖拉机制造有限公司 | 微耕机 | 1WG4.0-95FQ-ZC | 配套发动机额定功率（kw）：4.0 | 800 | [8 empty] | 非通用类 |  | 重庆市
耕整地机械 | 耕地机械 | 微耕机 | 功率4kW及以上微耕机 | 重庆宗申巴贝锐拖拉机制造有限公司 | 微耕机 | 1WG4.0-105FQ-ZC | 配套发动机额定功率（kw）：4.0 | 800 | [8 empty] | 非通用类 |  | 重庆市
耕整地机械 | 耕地机械 | 微耕机 | 功率4kW及以上微耕机 | 重庆宗申巴贝锐拖拉机制造有限公司 | 微耕机 | 1WG4.0A-95FQ-D | 配套发动机额定功率（kw）：4.0 | 800 | [8 empty] | 非通用类 |  | 重庆市
耕整地机械 | 耕地机械 | 微耕机 | 功率4kW及以上微耕机 | 重庆宗申巴贝锐拖拉机制造有限公司 | 微耕机 | 1WG4.0-105FC-Z | 配套发动机额定功率（kw）：4.0 | 800 | [8 empty] | 非通用类 |  | 重庆市
耕整地机械 | 耕地机械 | 微耕机 | 功率4kW及以上微耕机 | 重庆宗申巴贝锐拖拉机制造有限公司 | 微耕机 | 1WG6.3-105FC-ZC | 配套发动机额定功率（kw）：6.3 | 800 | [8 empty] | 非通用类 |  | 重庆市
耕整地机械 | 耕地机械 | 微耕机 | 功率4kW及以上微耕机 | 贵州诚耕农业机械制造有限公司 | 微型耕耘机 | 1WG6.3-135FC-Z | 配套发动机额定功率（kw）：6.3 | 800 | [8 empty] | 非通用类 |  | 贵州省
耕整地机械 | 耕地机械 | 微耕机 | 功率4kW及以上微耕机 | 资阳市拓地农用机械有限公司 | 微耕机 | 1WG-4.05 | 配套发动机额定功率（kw）：4.05 | 800 | [8 empty] | 非通用类 |  | 四川省
耕整地机械 | 耕地机械 | 微耕机 | 功率4kW及以上微耕机 | 资阳市拓地农用机械有限公司 | 微型耕作机 | TD1WG4.05WF | 配套发动机额定功率（kw）：4.05 | 800 | [8 empty] | 非通用类 |  | 四川省
耕整地机械 | 耕地机械 | 微耕机 | 功率4kW及以上微耕机 | 资阳市拓地农用机械有限公司 | 微型耕作机 | TD1WG4.05WFZ | 配套发动机额定功率（kw）：4.05 | 800 | [8 empty] | 非通用类 |  | 四川省
耕整地机械 | 耕地机械 | 微耕机 | 功率4kW及以上微耕机 | 资阳市拓地农用机械有限公司 | 微型耕作机 | TD1WG4.05WFZ-1 | 配套发动机额定功率（kw）：4.05 | 800 | [8 empty] | 非通用类 |  | 四川省
耕整地机械 | 耕地机械 | 微耕机 | 功率4kW及以上微耕机 | 资阳市拓地农用机械有限公司 | 微耕机 | 1WG-4.4 | 配套发动机额定功率（kw）：4.41 | 800 | [8 empty] | 非通用类 |  | 四川省
耕整地机械 | 耕地机械 | 微耕机 | 功率4kW及以上微耕机 | 资阳市拓地农用机械有限公司 | 微耕机 | 1WG-5.1 | 配套发动机额定功率（kw）：5.15 | 800 | [8 empty] | 非通用类 |  | 四川省
耕整地机械 | 耕地机械 | 微耕机 | 功率4kW及以上微耕机 | 资阳市拓地农用机械有限公司 | 微耕机 | 1WG-6.3 | 配套发动机额定功率（kw）：6.3 | 800 | [8 empty] | 非通用类 |  | 四川省
耕整地机械 | 耕地机械 | 微耕机 | 功率4kW及以上微耕机 | 重庆吉宝机械制造有限公司 | 微耕机 | 1WG4.0-105FQ-ZC | 配套发动机额定功率（kw）：4.0 | 800 | [8 empty] | 非通用类 |  | 重庆市
耕整地机械 | 耕地机械 | 微耕机 | 功率4kW及以上微耕机 | 重庆吉宝机械制造有限公司 | 微耕机 | 1WG4.0-90FQ-DL | 配套发动机额定功率（kw）：4.0 | 800 | [8 empty] | 非通用类 |  | 重庆市
耕整地机械 | 耕地机械 | 微耕机 | 功率4kW及以上微耕机 | 重庆吉宝机械制造有限公司 | 微耕机 | 1WG5.0-120FQ-ZC | 配套发动机额定功率（kw）：5.0 | 800 | [8 empty] | 非通用类 |  | 重庆市
耕整地机械 | 耕地机械 | 微耕机 | 功率4kW及以上微耕机 | 重庆吉宝机械制造有限公司 | 微耕机 | 1WG4.0-115FC-Z | 配套发动机额定功率（kw）：4.0 | 800 | [8 empty] | 非通用类 |  | 重庆市
耕整地机械 | 耕地机械 | 微耕机 | 功率4kW及以上微耕机 | 重庆吉宝机械制造有限公司 | 微耕机 | 1WG4.2-105SC-DL | 配套发动机额定功率（kw）：4.2 | 800 | [8 empty] | 非通用类 |  | 重庆市
耕整地机械 | 耕地机械 | 微耕机 | 功率4kW及以上微耕机 | 重庆吉宝机械制造有限公司 | 微耕机 | 1WG6.3-120FC-Z | 配套发动机额定功率（kw）：6.3 | 800 | [8 empty] | 非通用类 |  | 重庆市
耕整地机械 | 耕地机械 | 微耕机 | 功率4kW及以上微耕机 | 耒阳市三丰机械制造有限公司 | 微耕机 | 1WG-5.2 | 配套发动机额定功率（kw）：5.15 | 800 | [8 empty] | 非通用类 |  | 湖南省
耕整地机械 | 耕地机械 | 微耕机 | 功率4kW及以上微耕机 | 黔西南州智慧农机有限责任公司 | 微型耕耘机 | 1WG6.3-135FC-Z | 配套发动机额定功率（kw）：6.3 | 800 | [8 empty] | 非通用类 |  | 贵州省
耕整地机械 | 耕地机械 | 微耕机 | 功率4kW及以上微耕机 | 黔西南州智慧农机有限责任公司 | 微型耕耘机 | 1W4.0-105FC-Z | 配套发动机额定功率（kw）：4.0 | 800 | [8 empty] | 非通用类 |  | 贵州省
耕整地机械 | 耕地机械 | 微耕机 | 功率4kW及以上微耕机 | 南充富牌农机有限公司 | 微耕机 | 1WG4.0-110FC-Z | 配套发动机额定功率（kw）：4.0 | 800 | [8 empty] | 非通用类 |  | 四川省
耕整地机械 | 耕地机械 | 微耕机 | 功率4kW及以上微耕机 | 南充富牌农机有限公司 | 微耕机 | 1WG6.3-120FC-Z | 配套发动机额定功率（kw）：6.3 | 800 | [8 empty] | 非通用类 |  | 四川省
耕整地机械 | 耕地机械 | 微耕机 | 功率4kW及以上微耕机 | 南充富牌农机有限公司 | 微耕机 | 1WG4.05-105FC-Z | 配套发动机额定功率（kw）：4.05 | 800 | [8 empty] | 非通用类 |  | 四川省
耕整地机械 | 耕地机械 | 微耕机 | 功率4kW及以上微耕机 | 南充富牌农机有限公司 | 深耕微耕机 | 1WGS6.3-80FC-D | 配套发动机额定功率（kw）：6.3 | 800 | [8 empty] | 非通用类 |  | 四川省
耕整地机械 | 耕地机械 | 微耕机 | 功率4kW及以上微耕机 | 重庆富牌农机有限公司 | 微耕机 | 1WG6.3-120FC-Z | 配套发动机额定功率（kw）：6.3 | 800 | [8 empty] | 非通用类 |  | 重庆市
耕整地机械 | 耕地机械 | 微耕机 | 功率4kW及以上微耕机 | 重庆茂松实业有限公司 | 微耕机 | 1WG4.0-105FC-Z | 配套发动机额定功率（kw）：4.0 | 800 | [8 empty] | 非通用类 |  | 重庆市
耕整地机械 | 耕地机械 | 微耕机 | 功率4kW及以上微耕机 | 重庆茂松实业有限公司 | 微耕机 | 1WG4.05-100FC-ZC | 配套发动机额定功率（kw）：4.05 | 800 | [8 empty] | 非通用类 |  | 重庆市
耕整地机械 | 耕地机械 | 微耕机 | 功率4kW及以上微耕机 | 重庆茂松实业有限公司 | 微耕机 | 1WG4.1-90FQ-ZC | 配套发动机额定功率（kw）：4.1 | 800 | [8 empty] | 非通用类 |  | 重庆市
耕整地机械 | 耕地机械 | 微耕机 | 功率4kW及以上微耕机 | 重庆茂松实业有限公司 | 微耕机 | 1WG6.3-135FC-Z | 配套发动机额定功率（kw）：6.3 | 800 | [8 empty] | 非通用类 |  | 重庆市
耕整地机械 | 耕地机械 | 微耕机 | 功率4kW及以上微耕机 | 婺源县江湾农机制造有限公司 | 多功能小型耕作机 | Jiangwan-6 | 配套发动机额定功率（kw）：4.2 | 800 | [8 empty] | 非通用类 |  | 重庆市
耕整地机械 | 耕地机械 | 微耕机 | 功率4kW及以上微耕机 | 婺源县江湾农机制造有限公司 | 微耕机 | JW1WG6 | 配套发动机额定功率（kw）：5.67 | 800 | [8 empty] | 非通用类 |  | 重庆市
耕整地机械 | 耕地机械 | 微耕机 | 功率4kW及以上微耕机 | 重庆创天机械有限公司 | 微耕机 | 1WG4.0-100FQ-ZC | 配套发动机额定功率（kw）：4.0 | 800 | [8 empty] | 非通用类 |  | 重庆市
耕整地机械 | 耕地机械 | 微耕机 | 功率4kW及以上微耕机 | 重庆创天机械有限公司 | 微耕机 | 1WG4.05-95FC-ZC | 配套发动机额定功率（kw）：4.05 | 800 | [8 empty] | 非通用类 |  | 重庆市
耕整地机械 | 耕地机械 | 微耕机 | 功率4kW及以上微耕机 | 重庆创天机械有限公司 | 微耕机 | 1WG4.0-95FQ-DL | 配套发动机额定功率（kw）：4.0 | 800 | [8 empty] | 非通用类 |  | 重庆市
耕整地机械 | 耕地机械 | 微耕机 | 功率4kW及以上微耕机 | 重庆创天机械有限公司 | 微耕机 | 1WG6.3-135FC-ZC | 配套发动机额定功率（kw）：6.3 | 800 | [8 empty] | 非通用类 |  | 重庆市
耕整地机械 | 耕地机械 | 微耕机 | 功率4kW及以上微耕机 | 重庆嘉木机械有限公司 | 微耕机 | 1WG4.0-105FCE-Z | 配套发动机额定功率（kw）：4.0 | 800 | [8 empty] | 非通用类 |  | 重庆市
耕整地机械 | 耕地机械 | 微耕机 | 功率4kW及以上微耕机 | 重庆嘉木机械有限公司 | 微耕机 | 1WG4.0-105FC-Z | 配套发动机额定功率（kw）：4.0 | 800 | [8 empty] | 非通用类 |  | 重庆市
耕整地机械 | 耕地机械 | 微耕机 | 功率4kW及以上微耕机 | 重庆嘉木机械有限公司 | 微耕机 | 1WG4.2-100FQ-D | 配套发动机额定功率（kw）：4.2 | 800 | [8 empty] | 非通用类 |  | 重庆市
耕整地机械 | 耕地机械 | 微耕机 | 功率4kW及以上微耕机 | 重庆嘉木机械有限公司 | 微型耕耘机 | 1WG4.2-105FQ-Z | 配套发动机额定功率（kw）：4.2 | 800 | [8 empty] | 非通用类 |  | 重庆市
耕整地机械 | 耕地机械 | 微耕机 | 功率4kW及以上微耕机 | 重庆嘉木机械有限公司 | 微耕机 | 1WG4.05-105FC-ZC | 配套发动机额定功率（kw）：4.05 | 800 | [8 empty] | 非通用类 |  | 重庆市
耕整地机械 | 耕地机械 | 微耕机 | 功率4kW及以上微耕机 | 重庆嘉木机械有限公司 | 微耕机 | 1WG6.3-105FC-Z | 配套发动机额定功率（kw）：6.3 | 800 | [8 empty] | 非通用类 |  | 重庆市
耕整地机械 | 耕地机械 | 微耕机 | 功率4kW及以上微耕机 | 重庆嘉木机械有限公司 | 微耕机 | 1WG6.3-135FCE-Z | 配套发动机额定功率（kw）：6.3 | 800 | [8 empty] | 非通用类 |  | 重庆市
耕整地机械 | 耕地机械 | 微耕机 | 功率4kW及以上微耕机 | 重庆亚卓机械制造有限公司 | 微耕机 | 1WG4.1-100FQ-ZC | 配套发动机额定功率（kw）：4.1 | 800 | [8 empty] | 非通用类 |  | 重庆市
耕整地机械 | 耕地机械 | 微耕机 | 功率4kW及以上微耕机 | 重庆亚卓机械制造有限公司 | 微耕机 | 1WG4.05-100FC-ZC | 配套发动机额定功率（kw）：4.05 | 800 | [8 empty] | 非通用类 |  | 重庆市
耕整地机械 | 耕地机械 | 微耕机 | 功率4kW及以上微耕机 | 重庆亚卓机械制造有限公司 | 微耕机 | 1WG4.0-105FC-ZC | 配套发动机额定功率（kw）：4.0 | 800 | [8 empty] | 非通用类 |  | 重庆市
耕整地机械 | 耕地机械 | 微耕机 | 功率4kW及以上微耕机 | 重庆亚卓机械制造有限公司 | 微耕机 | 1WG6.3-135FC-ZC | 配套发动机额定功率（kw）：6.3 | 800 | [8 empty] | 非通用类 |  | 重庆市
耕整地机械 | 耕地机械 | 微耕机 | 功率4kW及以上微耕机 | 重庆捷耕机械有限公司 | 微耕机 | 1WG4.0-90FQ-DL | 配套发动机额定功率（kw）：4.0 | 800 | [8 empty] | 非通用类 |  | 重庆市
耕整地机械 | 耕地机械 | 微耕机 | 功率4kW及以上微耕机 | 重庆捷耕机械有限公司 | 微耕机 | 1WG4.0-95FQ-ZC | 配套发动机额定功率（kw）：4.0 | 800 | [8 empty] | 非通用类 |  | 重庆市
耕整地机械 | 耕地机械 | 微耕机 | 功率4kW及以上微耕机 | 重庆捷耕机械有限公司 | 微耕机 | 1WG4.05-90FC-ZC | 配套发动机额定功率（kw）：4.05 | 800 | [8 empty] | 非通用类 |  | 重庆市
耕整地机械 | 耕地机械 | 微耕机 | 功率4kW及以上微耕机 | 重庆捷耕机械有限公司 | 微耕机 | 1WG4.0-105FC-ZC | 配套发动机额定功率（kw）：4.0 | 800 | [8 empty] | 非通用类 |  | 重庆市
耕整地机械 | 耕地机械 | 微耕机 | 功率4kW及以上微耕机 | 重庆捷耕机械有限公司 | 微耕机 | 1WG6.3-135FC-ZC | 配套发动机额定功率（kw）：6.3 | 800 | [8 empty] | 非通用类 |  | 重庆市
耕整地机械 | 耕地机械 | 微耕机 | 功率4kW及以上微耕机 | 重庆五谷通用设备有限公司 | 微耕机 | 1WG4.0-75FQ-DL | 配套发动机额定功率（kw）：4.0 | 800 | [8 empty] | 非通用类 |  | 重庆市
耕整地机械 | 耕地机械 | 微耕机 | 功率4kW及以上微耕机 | 重庆五谷通用设备有限公司 | 微耕机 | 1WG4.0-80FQ-DL | 配套发动机额定功率（kw）：4.0 | 800 | [8 empty] | 非通用类 |  | 重庆市
耕整地机械 | 耕地机械 | 微耕机 | 功率4kW及以上微耕机 | 重庆五谷通用设备有限公司 | 微耕机 | 1WG4.0-90FQ-ZC | 配套发动机额定功率（kw）：4.0 | 800 | [8 empty] | 非通用类 |  | 重庆市
耕整地机械 | 耕地机械 | 微耕机 | 功率4kW及以上微耕机 | 重庆五谷通用设备有限公司 | 微耕机 | 1WG4.5-100FQ-ZC | 配套发动机额定功率（kw）：4.5 | 800 | [8 empty] | 非通用类 |  | 重庆市
耕整地机械 | 耕地机械 | 微耕机 | 功率4kW及以上微耕机 | 重庆五谷通用设备有限公司 | 微耕机 | 1WG4.0-100FC-ZC | 配套发动机额定功率（kw）：4.05 | 800 | [8 empty] | 非通用类 |  | 重庆市
耕整地机械 | 耕地机械 | 微耕机 | 功率4kW及以上微耕机 | 重庆五谷通用设备有限公司 | 微耕机 | 1WG4.0-105FC-ZC | 配套发动机额定功率（kw）：4.0 | 800 | [8 empty] | 非通用类 |  | 重庆市
耕整地机械 | 耕地机械 | 微耕机 | 功率4kW及以上微耕机 | 重庆五谷通用设备有限公司 | 微耕机 | 1WG6.3-135FC-ZC | 配套发动机额定功率（kw）：6.3 | 800 | [8 empty] | 非通用类 |  | 重庆市
耕整地机械 | 耕地机械 | 微耕机 | 功率4kW及以上微耕机 | 重庆科邦机械制造有限公司 | 微耕机 | 1WG4.0-95FQ-ZC | 配套发动机额定功率（kw）：4.0 | 800 | [8 empty] | 非通用类 |  | 重庆市
耕整地机械 | 耕地机械 | 微耕机 | 功率4kW及以上微耕机 | 重庆科邦机械制造有限公司 | 微耕机 | 1WG4.0-95FQ-DL | 配套发动机额定功率（kw）：4.0 | 800 | [8 empty] | 非通用类 |  | 重庆市
耕整地机械 | 耕地机械 | 微耕机 | 功率4kW及以上微耕机 | 重庆科邦机械制造有限公司 | 微耕机 | 1WG6.3-135FC-ZC | 配套发动机额定功率（kw）：6.3 | 800 | [8 empty] | 非通用类 |  | 重庆市
耕整地机械 | 耕地机械 | 微耕机 | 功率4kW及以上微耕机 | 湘潭县昌峰机械制造有限公司 | 微耕机 | 1WG-5.0 | 配套发动机额定功率（kw）：5.0 | 800 | [8 empty] | 非通用类 |  | 湖南省
耕整地机械 | 耕地机械 | 微耕机 | 功率4kW及以上微耕机 | 湘潭县昌峰机械制造有限公司 | 微耕机 | 1WG5.2-75A | 配套发动机额定功率（kw）：5.15 | 800 | [8 empty] | 非通用类 |  | 湖南省
耕整地机械 | 耕地机械 | 微耕机 | 功率4kW及以上微耕机 | 湘潭福铁牛农业机械有限公司 | 微耕机 | 1WG5.1 | 配套发动机额定功率（kw）：5.1 | 800 | [8 empty] | 非通用类 |  | 湖南省
耕整地机械 | 耕地机械 | 微耕机 | 功率4kW及以上微耕机 | 湘潭福铁牛农业机械有限公司 | 微耕机 | 1WG5.2-90 | 配套发动机额定功率（kw）：5.15 | 800 | [8 empty] | 非通用类 |  | 湖南省
耕整地机械 | 耕地机械 | 微耕机 | 功率4kW及以上微耕机 | 重庆科业动力机械制造有限公司 | 微耕机 | 1WG4.0-75FQ-DL | 配套发动机额定功率（kw）：4.0 | 800 | [8 empty] | 非通用类 |  | 重庆市
耕整地机械 | 耕地机械 | 微耕机 | 功率4kW及以上微耕机 | 重庆科业动力机械制造有限公司 | 微耕机 | 1WG4.2-100FQ-ZC | 配套发动机额定功率（kw）：4.2 | 800 | [8 empty] | 非通用类 |  | 重庆市
耕整地机械 | 耕地机械 | 微耕机 | 功率4kW及以上微耕机 | 重庆科业动力机械制造有限公司 | 微耕机 | 1WG4.05-100FC-ZC | 配套发动机额定功率（kw）：4.05 | 800 | [8 empty] | 非通用类 |  | 重庆市
耕整地机械 | 耕地机械 | 微耕机 | 功率4kW及以上微耕机 | 重庆科业动力机械制造有限公司 | 微耕机 | 1WG4-105FC-ZC | 配套发动机额定功率（kw）：4.0 | 800 | [8 empty] | 非通用类 |  | 重庆市
耕整地机械 | 耕地机械 | 微耕机 | 功率4kW及以上微耕机 | 重庆科业动力机械制造有限公司 | 微耕机 | 1WG6.3-135FC-ZC | 配套发动机额定功率（kw）：6.3 | 800 | [8 empty] | 非通用类 |  | 重庆市
耕整地机械 | 耕地机械 | 微耕机 | 功率4kW及以上微耕机 | 贵州省合众机电设备制造有限公司 | 微型耕耘机 | 1WG6.3-135FC-Z | 配套发动机额定功率（kw）：6.3 | 800 | [8 empty] | 非通用类 |  | 贵州省
耕整地机械 | 耕地机械 | 微耕机 | 功率4kW及以上微耕机 | 贵州省合众机电设备制造有限公司 | 微型耕耘机 | 1WG4.0-105FC-Z | 配套发动机额定功率（kw）：4.0 | 800 | [8 empty] | 非通用类 |  | 贵州省
耕整地机械 | 耕地机械 | 微耕机 | 功率4kW及以上微耕机 | 贵州省合众机电设备制造有限公司 | 微型耕耘机 | 1WG4.2-95FC-ZC | 配套发动机额定功率（kw）：4.2 | 800 | [8 empty] | 非通用类 |  | 贵州省
耕整地机械 | 耕地机械 | 微耕机 | 功率4kW及以上微耕机 | 潍坊森海机械制造有限公司 | 微耕机 | 1WG-4.1Q | 配套发动机额定功率（kw）：4.1 | 800 | [8 empty] | 非通用类 |  | 山东省
耕整地机械 | 耕地机械 | 微耕机 | 功率4kW及以上微耕机 | 潍坊森海机械制造有限公司 | 微耕机 | 1WG-4.2 | 配套发动机额定功率（kw）：4.2 | 800 | [8 empty] | 非通用类 |  | 山东省
耕整地机械 | 耕地机械 | 微耕机 | 功率4kW及以上微耕机 | 潍坊森海机械制造有限公司 | 微耕机 | 1WG-6.3 | 配套发动机额定功率（kw）：6.3 | 800 | [8 empty] | 非通用类 |  | 山东省
耕整地机械 | 耕地机械 | 微耕机 | 功率4kW及以上微耕机 | 潍坊森海机械制造有限公司 | 微耕机 | 1WG-5.5Q | 配套发动机额定功率（kw）：5.5 | 800 | [8 empty] | 非通用类 |  | 山东省
耕整地机械 | 耕地机械 | 微耕机 | 功率4kW及以上微耕机 | 潍坊森海机械制造有限公司 | 微耕机 | 1WG-4Q | 配套发动机额定功率（kw）：4.0 | 800 | [8 empty] | 非通用类 |  | 山东省
耕整地机械 | 耕地机械 | 微耕机 | 功率4kW及以上微耕机 | 潍坊森海机械制造有限公司 | 微耕机 | 1WG-4QM | 配套发动机额定功率（kw）：4.0 | 800 | [8 empty] | 非通用类 |  | 山东省
耕整地机械 | 耕地机械 | 微耕机 | 功率4kW及以上微耕机 | 潍坊森海机械制造有限公司 | 微耕机 | 1WG-4QMA | 配套发动机额定功率（kw）：4.0 | 800 | [8 empty] | 非通用类 |  | 山东省
耕整地机械 | 耕地机械 | 微耕机 | 功率4kW及以上微耕机 | 常州市武进五菱柴油机有限公司 | 微耕机 | 1WG6.3FC-Z | 配套发动机额定功率（kw）：6.3 | 800 | [8 empty] | 非通用类 |  | 江苏省
耕整地机械 | 耕地机械 | 微耕机 | 功率4kW及以上微耕机 | 常州市武进五菱柴油机有限公司 | 微耕机 | 1WG4.0FC-Z | 配套发动机额定功率（kw）：4.0 | 800 | [8 empty] | 非通用类 |  | 江苏省
耕整地机械 | 耕地机械 | 微耕机 | 功率4kW及以上微耕机 | 重庆奥雄机械制造有限公司 | 微耕机 | 1WG4.0-95FQ-ZC | 配套发动机额定功率（kw）：4.0 | 800 | [8 empty] | 非通用类 |  | 重庆市
耕整地机械 | 耕地机械 | 微耕机 | 功率4kW及以上微耕机 | 重庆奥雄机械制造有限公司 | 微耕机 | 1WG6.3-135FC-ZC | 配套发动机额定功率（kw）：6.3 | 800 | [8 empty] | 非通用类 |  | 重庆市
耕整地机械 | 耕地机械 | 微耕机 | 功率4kW及以上微耕机 | 重庆奥雄机械制造有限公司 | 微耕机 | 1WG4.05-100FC-ZC | 配套发动机额定功率（kw）：4.05 | 800 | [8 empty] | 非通用类 |  | 重庆市
耕整地机械 | 耕地机械 | 微耕机 | 功率4kW及以上微耕机 | 重庆奥雄机械制造有限公司 | 微耕机 | 1WG5.6-120FC-ZC | 配套发动机额定功率（kw）：5.6 | 800 | [8 empty] | 非通用类 |  | 重庆市
耕整地机械 | 耕地机械 | 微耕机 | 功率4kW及以上微耕机 | 重庆峻海机械制造有限公司 | 微耕机 | 1WG4.0-100FQ-ZC | 配套发动机额定功率（kw）：4.0 | 800 | [8 empty] | 非通用类 |  | 重庆市
耕整地机械 | 耕地机械 | 微耕机 | 功率4kW及以上微耕机 | 重庆峻海机械制造有限公司 | 微耕机 | 1WF4.05-00FC-ZC | 配套发动机额定功率（kw）：4.05 | 800 | [8 empty] | 非通用类 |  | 重庆市
耕整地机械 | 耕地机械 | 微耕机 | 功率4kW及以上微耕机 | 重庆峻海机械制造有限公司 | 微耕机 | 1WG6.3-120FC-ZC | 配套发动机额定功率（kw）：6.3 | 800 | [8 empty] | 非通用类 |  | 重庆市
耕整地机械 | 耕地机械 | 微耕机 | 功率4kW及以上微耕机 | 金坛柴油机有限公司 | 微型耕耘机 | JC-1WG6.3-Z | 配套发动机额定功率（kw）：6.3 | 800 | [8 empty] | 非通用类 |  | 江苏省
耕整地机械 | 耕地机械 | 微耕机 | 功率4kW及以上微耕机 | 金坛柴油机有限公司 | 微型耕耘机 | JC-1WG4-Z | 配套发动机额定功率（kw）：4.0 | 800 | [8 empty] | 非通用类 |  | 江苏省
耕整地机械 | 耕地机械 | 微耕机 | 功率4kW及以上微耕机 | 重庆耕友机械有限责任公司 | 微耕机 | 1WG4.0-105FC-ZC | 配套发动机额定功率（kw）：4.0 | 800 | [8 empty] | 非通用类 |  | 江苏省
耕整地机械 | 耕地机械 | 微耕机 | 功率4kW及以上微耕机 | 重庆耕友机械有限责任公司 | 微耕机 | 1WG4.0-90FQ-ZC | 配套发动机额定功率（kw）：4.0 | 800 | [8 empty] | 非通用类 |  | 重庆市
耕整地机械 | 耕地机械 | 微耕机 | 功率4kW及以上微耕机 | 重庆耕友机械有限责任公司 | 微耕机 | 1WG4.0-95FC-ZC | 配套发动机额定功率（kw）：4.05 | 800 | [8 empty] | 非通用类 |  | 重庆市
耕整地机械 | 耕地机械 | 微耕机 | 功率4kW及以上微耕机 | 重庆耕友机械有限责任公司 | 微耕机 | 1WG6.3-135FC-Z | 配套发动机额定功率（kw）：6.3 | 800 | [8 empty] | 非通用类 |  | 重庆市
耕整地机械 | 耕地机械 | 微耕机 | 功率4kW及以上微耕机 | 湖南神源农业科技有限公司 | 微耕机 | 1WGQ4.1-100 | 配套发动机额定功率（kW）：4.05 | 800 | [8 empty] | 非通用类 |  | 湖南省
耕整地机械 | 耕地机械 | 微耕机 | 功率4kW及以上微耕机 | 湖南神源农业科技有限公司 | 微耕机 | 1WG4.1-100 | 配套发动机额定功率（kW）：4.05 | 800 | [8 empty] | 非通用类 |  | 湖南省
耕整地机械 | 耕地机械 | 微耕机 | 功率4kW及以上微耕机 | 广西万里顺机械制造有限公司 | 微耕机 | 1WGQ5 | 配套发动机额定功率（kW）：5.15 | 800 | [8 empty] | 非通用类 |  | 广西
耕整地机械 | 耕地机械 | 微耕机 | 功率4kW及以上微耕机 | 甘肃华贸物资有限公司 | 微耕机 | 1WG4.0-105FC-Z | 配套发动机额定功率（kw）：4.0 | 800 | [8 empty] | 非通用类 |  | 甘肃省
耕整地机械 | 耕地机械 | 微耕机 | 功率4kW及以上微耕机 | 甘肃华贸物资有限公司 | 微耕机 | 1WG6.3-135FC-Z | 配套发动机额定功率（kw）：6.3 | 800 | [8 empty] | 非通用类 |  | 甘肃省
耕整地机械 | 耕地机械 | 微耕机 | 功率4kW及以上微耕机 | 甘肃华贸物资有限公司 | 微耕机 | 1WG6.5-120FC-Z | 配套发动机额定功率（kw）：6.5 | 800 | [8 empty] | 非通用类 |  | 甘肃省
耕整地机械 | 耕地机械 | 田园管理机 | 功率4kW以下田园管理机 | 云南鑫泰隆农机销售有限公司 | 田园管理机 | 1TG-3.5 | 配套发动机额定功率（kW）：3.5 | 600 | [8 empty] | 非通用类 |  | 云南省
耕整地机械 | 耕地机械 | 田园管理机 | 功率4kW以下田园管理机 | 重庆宗申巴贝锐拖拉机制造有限公司 | 田园管理机 | 3TG-3.5 | 配套发动机额定功率（kW）：3.5 | 600 | [8 empty] | 非通用类 |  | 重庆市
耕整地机械 | 耕地机械 | 田园管理机 | 功率4kW及以上田园管理机 | 重庆豪耕工贸有限公司 | 田园管理机 | 3TG-6.3 | 配套发动机额定功率（kW）：6.3 | 800 | [8 empty] | 非通用类 |  | 重庆市
耕整地机械 | 耕地机械 | 田园管理机 | 功率4kW及以上田园管理机 | 当阳市天工实业有限公司 | 田园管理机 | 3TG-5 | 配套发动机额定功率（kW）：5.67 | 800 | [8 empty] | 非通用类 |  | 湖北省
耕整地机械 | 耕地机械 | 田园管理机 | 功率4kW及以上田园管理机 | 当阳市天工实业有限公司 | 田园管理机 | 3TG-6 | 配套发动机额定功率（kW）：6.3 | 800 | [8 empty] | 非通用类 |  | 湖北省
耕整地机械 | 耕地机械 | 田园管理机 | 功率4kW及以上田园管理机 | 当阳市天工实业有限公司 | 田园管理机 | 3TG-6B | 配套发动机额定功率（kW）：6.3 | 800 | [8 empty] | 非通用类 |  | 湖北省
耕整地机械 | 耕地机械 | 田园管理机 | 功率4kW及以上田园管理机 | 当阳市天工实业有限公司 | 乘坐式田园管理机 | 3TG-8Z | 配套发动机额定功率（kW）：6.47 | 800 | [8 empty] | 非通用类 |  | 湖北省
耕整地机械 | 耕地机械 | 田园管理机 | 功率4kW及以上田园管理机 | 湖南本业机电有限公司 | 田园管理机 | 3WG-4Q | 配套发动机额定功率（kW）：4.0 | 800 | [8 empty] | 非通用类 |  | 湖南省
耕整地机械 | 耕地机械 | 田园管理机 | 功率4kW及以上田园管理机 | 威马农业机械有限公司 | 田园管理机 | 3TG-4 | 配套发动机额定功率（kW）：4.0 | 800 | [8 empty] | 非通用类 |  | 重庆市
耕整地机械 | 耕地机械 | 田园管理机 | 功率4kW及以上田园管理机 | 威马农业机械有限公司 | 田园管理机 | 3TG-5Q | 配套发动机额定功率（kW）：5.1 | 800 | [8 empty] | 非通用类 |  | 重庆市
耕整地机械 | 耕地机械 | 田园管理机 | 功率4kW及以上田园管理机 | 威马农业机械有限公司 | 田园管理机 | 3TG-4Q | 配套发动机额定功率（kW）：4.0 | 800 | [8 empty] | 非通用类 |  | 重庆市
耕整地机械 | 耕地机械 | 田园管理机 | 功率4kW及以上田园管理机 | 威马农业机械有限公司 | 田园管理机 | 3TG-6A | 配套发动机额定功率（kW）：6.3 | 800 | [8 empty] | 非通用类 |  | 重庆市
耕整地机械 | 耕地机械 | 田园管理机 | 功率4kW及以上田园管理机 | 洛阳致农机械有限公司 | 田园管理机 | 3TG-4Q-1 | 配套发动机额定功率（kW）：4.0 | 800 | [8 empty] | 非通用类 |  | 河南省
耕整地机械 | 耕地机械 | 田园管理机 | 功率4kW及以上田园管理机 | 洛阳致农机械有限公司 | 田园管理机 | 3TG-4Q | 配套发动机额定功率（kW）：4.0 | 800 | [8 empty] | 非通用类 |  | 河南省
耕整地机械 | 耕地机械 | 田园管理机 | 功率4kW及以上田园管理机 | 洛阳致农机械有限公司 | 田园管理机 | 3TG-5.7Q | 配套发动机额定功率（kW）：5.7 | 800 | [8 empty] | 非通用类 |  | 河南省
耕整地机械 | 耕地机械 | 田园管理机 | 功率4kW及以上田园管理机 | 莱州市凯鑫机械有限公司 | 田园管理机 | 3TG-4 | 配套发动机额定功率（kW）：4.0 | 800 | [8 empty] | 非通用类 |  | 山东省
耕整地机械 | 耕地机械 | 田园管理机 | 功率4kW及以上田园管理机 | 浙江程阳机电有限公司 | 田园管理机 | 3TG－4Q | 配套发动机额定功率（kW）：4.2 | 800 | [8 empty] | 非通用类 |  | 浙江省
耕整地机械 | 耕地机械 | 田园管理机 | 功率4kW及以上田园管理机 | 重庆鑫源农机股份有限公司 | 田园管理机 | 3TG-5.5Q(SR3Z-30) | 配套发动机额定功率（kW）：5.6 | 800 | [8 empty] | 非通用类 |  | 重庆市
耕整地机械 | 耕地机械 | 田园管理机 | 功率4kW及以上田园管理机 | 长沙恒牛农业科技有限公司 | 田园管理机 | 3TG-4Q | 配套发动机额定功率（kW）：4.1 | 800 | [8 empty] | 非通用类 |  | 湖南省
耕整地机械 | 耕地机械 | 田园管理机 | 功率4kW及以上田园管理机 | 长沙恒牛农业科技有限公司 | 田园管理机 | 3TG-6 | 配套发动机额定功率（kW）：6.3 | 800 | [8 empty] | 非通用类 |  | 湖南省
耕整地机械 | 耕地机械 | 田园管理机 | 功率4kW及以上田园管理机 | 长沙恒牛农业科技有限公司 | 田园管理机 | 3WG-4C | 配套发动机额定功率（kW）：4.0 | 800 | [8 empty] | 非通用类 |  | 湖南省
耕整地机械 | 耕地机械 | 田园管理机 | 功率4kW及以上田园管理机 | 长沙恒牛农业科技有限公司 | 田园管理机 | 3WG-4Q | 配套发动机额定功率（kW）：4.2 | 800 | [8 empty] | 非通用类 |  | 湖南省
耕整地机械 | 耕地机械 | 田园管理机 | 功率4kW及以上田园管理机 | 无锡开普动力有限公司 | 田园管理机 | 3TG-6 | 配套发动机额定功率（kW）：6.3 | 800 | [8 empty] | 非通用类 |  | 江苏省
耕整地机械 | 耕地机械 | 田园管理机 | 功率4kW及以上田园管理机 | 成都旭创力机械制造有限公司 | 田园管理机 | 3TG-6.3 | 配套发动机额定功率（kW）：6.3 | 800 | [8 empty] | 非通用类 |  | 四川省
耕整地机械 | 耕地机械 | 田园管理机 | 功率4kW及以上田园管理机 | 漳州南冠文丰农业机械有限公司 | 田园管理机 | 3TG-5.5DQ | 配套发动机额定功率（kW）：5.5 | 800 | [8 empty] | 非通用类 |  | 福建省
耕整地机械 | 耕地机械 | 田园管理机 | 功率4kW及以上田园管理机 | 漳州南冠文丰农业机械有限公司 | 田园管理机 | 3TG-5.5SQ | 配套发动机额定功率（kW）：5.5 | 800 | [8 empty] | 非通用类 |  | 福建省
耕整地机械 | 耕地机械 | 田园管理机 | 功率4kW及以上田园管理机 | 重庆腾龙盛世机电有限公司 | 田园管理机 | 3TG5.2-FQ-S | 配套发动机额定功率（kW）：5.2 | 800 | [8 empty] | 非通用类 |  | 重庆市
耕整地机械 | 耕地机械 | 田园管理机 | 功率4kW及以上田园管理机 | 重庆腾龙盛世机电有限公司 | 田园管理机 | 3TG6.3-FCE-S | 配套发动机额定功率（kW）：6.3 | 800 | [8 empty] | 非通用类 |  | 重庆市
耕整地机械 | 耕地机械 | 田园管理机 | 功率4kW及以上田园管理机 | 山东华盛农业药械有限责任公司 | 田园管理机 | 3TG-5Q | 配套发动机额定功率（kW）：5.0 | 800 | [8 empty] | 非通用类 |  | 山东省
耕整地机械 | 耕地机械 | 田园管理机 | 功率4kW及以上田园管理机 | 费县华源农业装备工贸有限公司 | 田园管理机 | 3TG-4.6 | 配套发动机额定功率（kW）：4.6 | 800 | [8 empty] | 非通用类 |  | 山东省
耕整地机械 | 耕地机械 | 田园管理机 | 功率4kW及以上田园管理机 | 费县华源农业装备工贸有限公司 | 田园管理机 | 3TG-6.5 | 配套发动机额定功率（kW）：6.3 | 800 | [8 empty] | 非通用类 |  | 山东省
耕整地机械 | 耕地机械 | 田园管理机 | 功率4kW及以上田园管理机 | 无锡开耕顺农机科技有限公司 | 田园管理机 | 3TG-6 | 配套发动机额定功率（kW）：6.3 | 800 | [8 empty] | 非通用类 |  | 江苏省
耕整地机械 | 耕地机械 | 田园管理机 | 功率4kW及以上田园管理机 | 云南鑫泰隆农机销售有限公司 | 田园管理机 | 1TG-5.6 | 配套发动机额定功率（kW）：5.6 | 800 | [8 empty] | 非通用类 |  | 云南省
耕整地机械 | 耕地机械 | 田园管理机 | 功率4kW及以上田园管理机 | 重庆宗申巴贝锐拖拉机制造有限公司 | 田园管理机 | 3TG-4.0Q | 配套发动机额定功率（kW）：4.0 | 800 | [8 empty] | 非通用类 |  | 重庆市
耕整地机械 | 耕地机械 | 田园管理机 | 功率4kW及以上田园管理机 | 重庆宗申巴贝锐拖拉机制造有限公司 | 田园管理机 | 3TG-6.0 | 配套发动机额定功率（kW）：6.3 | 800 | [8 empty] | 非通用类 |  | 重庆市
耕整地机械 | 耕地机械 | 田园管理机 | 功率4kW及以上田园管理机 | 重庆宗申巴贝锐拖拉机制造有限公司 | 田园管理机 | 3TG-6.0Q | 配套发动机额定功率（kW）：5.8 | 800 | [8 empty] | 非通用类 |  | 重庆市
耕整地机械 | 耕地机械 | 田园管理机 | 功率4kW及以上田园管理机 | 重庆嘉木机械有限公司 | 田园管理机 | 3TG-5Q | 配套发动机额定功率（kW）：5.2 | 800 | [8 empty] | 非通用类 |  | 重庆市
耕整地机械 | 耕地机械 | 田园管理机 | 功率4kW及以上田园管理机 | 洛阳卓格哈斯机械有限公司 | 田园管理机 | 3TG-4.5 | 配套发动机额定功率（kW）：4.5 | 800 | [8 empty] | 非通用类 |  | 河南省
耕整地机械 | 耕地机械 | 田园管理机 | 功率4kW及以上田园管理机 | 洛阳卓格哈斯机械有限公司 | 田园管理机 | 3TG-6.0 | 配套发动机额定功率（kW）：6.0 | 800 | [8 empty] | 非通用类 |  | 河南省
耕整地机械 | 耕地机械 | 田园管理机 | 功率4kW及以上田园管理机 | 洛阳卓格哈斯机械有限公司 | 田园管理机 | 3TG-4QL | 配套发动机额定功率（kW）：4.0 | 800 | [8 empty] | 非通用类 |  | 河南省
耕整地机械 | 耕地机械 | 田园管理机 | 功率4kW及以上田园管理机 | 洛阳卓格哈斯机械有限公司 | 田园管理机 | 3TG-4QG | 配套发动机额定功率（kW）：4.0 | 800 | [8 empty] | 非通用类 |  | 河南省
耕整地机械 | 耕地机械 | 田园管理机 | 功率4kW及以上田园管理机 | 潍坊森海机械制造有限公司 | 田园管理机 | 3TG-4Q | 配套发动机额定功率（kW）：4.0 | 800 | [8 empty] | 非通用类 |  | 山东省
耕整地机械 | 耕地机械 | 田园管理机 | 功率4kW及以上田园管理机 | 潍坊森海机械制造有限公司 | 田园管理机 | 3TG-6.5Q | 配套发动机额定功率（kW）：6.46 | 800 | [8 empty] | 非通用类 |  | 山东省
耕整地机械 | 耕地机械 | 田园管理机 | 功率4kW及以上田园管理机 | 潍坊海林机械有限公司 | 田园管理机 | 3TG-4.1Q | 配套发动机额定功率（kW）：4.1 | 800 | [8 empty] | 非通用类 |  | 山东省
耕整地机械 | 耕地机械 | 田园管理机 | 功率4kW及以上田园管理机 | 潍坊海林机械有限公司 | 田园管理机 | 3TG-4.2 | 配套发动机额定功率（kW）：4.2 | 800 | [8 empty] | 非通用类 |  | 山东省
耕整地机械 | 耕地机械 | 田园管理机 | 功率4kW及以上田园管理机 | 潍坊海林机械有限公司 | 田园管理机 | 3TG-5.5Q | 配套发动机额定功率（kW）：5.5 | 800 | [8 empty] | 非通用类 |  | 山东省
耕整地机械 | 耕地机械 | 田园管理机 | 功率4kW及以上田园管理机 | 潍坊海林机械有限公司 | 田园管理机 | 3TG-4Q | 配套发动机额定功率（kW）：4.0 | 800 | [8 empty] | 非通用类 |  | 山东省
耕整地机械 | 耕地机械 | 田园管理机 | 功率4kW及以上田园管理机 | 潍坊海林机械有限公司 | 田园管理机 | 3TG-5.5QX | 配套发动机额定功率（kW）：5.5 | 800 | [8 empty] | 非通用类 |  | 山东省
耕整地机械 | 耕地机械 | 田园管理机 | 功率4kW及以上田园管理机 | 潍坊海林机械有限公司 | 田园管理机 | 3TG-5.9Q | 配套发动机额定功率（kW）：5.9 | 800 | [8 empty] | 非通用类 |  | 山东省
耕整地机械 | 耕地机械 | 田园管理机 | 功率4kW及以上田园管理机 | 南充富牌农机有限公司 | 田园管理机 | 3TG-4.0 | 配套发动机额定功率（kW）：4.0 | 800 | [8 empty] | 非通用类 |  | 四川省
耕整地机械 | 耕地机械 | 田园管理机 | 功率4kW及以上田园管理机 | 南充富牌农机有限公司 | 田园管理机 | 3TG-6.3 | 配套发动机额定功率（kW）：6.3 | 800 | [8 empty] | 非通用类 |  | 四川省
耕整地机械 | 耕地机械 | 田园管理机 | 功率4kW及以上田园管理机 | 南充富牌农机有限公司 | 田园管理机 | 3TG-4.0P | 配套发动机额定功率（kW）：4.0 | 800 | [8 empty] | 非通用类 |  | 四川省
耕整地机械 | 耕地机械 | 田园管理机 | 功率4kW及以上田园管理机 | 重庆旺田机械有限责任公司 | 田园管理机 | 3TG-6.3FC-S-2 | 配套发动机额定功率（kW）：6.3 | 800 | [8 empty] | 非通用类 |  | 重庆市
耕整地机械 | 耕地机械 | 田园管理机 | 功率4kW及以上田园管理机 | 洛阳万年红拖拉机有限公司 | 田园管理机 | 3TG-4Q | 配套发动机额定功率（kW）：4.1 | 800 | [8 empty] | 非通用类 |  | 河南省
耕整地机械 | 耕地机械 | 田园管理机 | 功率4kW及以上田园管理机 | 盐城万富隆机械制造有限公司 | 田园管理机 | 3TG-4.0QA | 配套发动机额定功率（kW）：4.0 | 800 | [8 empty] | 非通用类 |  | 江苏省
耕整地机械 | 耕地机械 | 田园管理机 | 功率4kW及以上田园管理机 | 盐城万富隆机械制造有限公司 | 田园管理机 | 3TG-4Q | 配套发动机额定功率（kW）：4.0 | 800 | [8 empty] | 非通用类 |  | 江苏省
耕整地机械 | 耕地机械 | 田园管理机 | 功率4kW及以上田园管理机 | 盐城万富隆机械制造有限公司 | 田园管理机 | 3TG-5.5QB | 配套发动机额定功率（kW）：5.5 | 800 | [8 empty] | 非通用类 |  | 江苏省
耕整地机械 | 耕地机械 | 田园管理机 | 功率4kW及以上田园管理机 | 盐城万富隆机械制造有限公司 | 田园管理机 | 3TG-6.5 | 配套发动机额定功率（kW）：6.5 | 800 | [8 empty] | 非通用类 |  | 江苏省
耕整地机械 | 耕地机械 | 开沟机（器） | 开沟深度50cm以下配套轮式拖拉机开沟机 | 连云港市连发机械有限公司 | 圆盘开沟机 | 1KH-35A | 基本配置：传动轴总成，悬挂架，开沟圆盘，齿轮箱总成，罩壳；技术参数：整机重量（kg）：290；配套动力(kW):36.8～55.1；生产率(m/h)：2100～3500；刀片型号及数量：深沟(cm):30～35；沟底宽（cm）：12～14；沟面宽（cm）：27～40； | 1000 | [8 empty] | 非通用类 |  | 江苏省
耕整地机械 | 耕地机械 | 开沟机（器） | 开沟深度50cm以下配套轮式拖拉机开沟机 | 上海松浦农机制造有限公司 | 浅耕灭茬开沟机（复式作业机） | 1GK-230 | 1、开沟深度：18cm；2、灭茬深度：5cm；3、旋耕刀数量：70把（左右各35）；4、旋耕刀型号：IIT195 | 1000 | [8 empty] | 非通用类 |  | 上海市
耕整地机械 | 耕地机械 | 开沟机（器） | 开沟深度50cm以下配套轮式拖拉机开沟机 | 广西南宁邕江机械有限公司 | 开沟起垄机 | 1K-3型 | 1.配套动力（KW）：51.47～88.23 2.与拖拉机联接方式：三点悬挂式 3.外形尺寸（长×宽×高)(㎜):2800×1100×1280 4.整机质量（Kg）：330 5.开沟器型式：双翼培土铲式 6.开沟深度(㎜):250～500 7.开沟行距(㎜):800～1100 8.开沟行数（行):3 | 1000 | [8 empty] | 非通用类 |  | 广西
耕整地机械 | 耕地机械 | 开沟机（器） | 开沟深度50cm及以上配套轮式拖拉机开沟机 | 潍坊森海机械制造有限公司 | 开沟机 | 1KS-155 | 配置：传动轴1支，开沟刀16把。配套动力（kW）：29.4-40.4轮式拖拉机；外形尺寸（长×宽×高）（mm）：1600×1600×1550；结构质量（kg）：480 ；开沟深度：≥55cm；沟面宽度：20-36cm；沟底宽度：20-36cm；刀盘回转直径（cm）：120 ；作业速度：（m/h）： ≥300 。 | 2000 | [8 empty] | 非通用类 |  | 山东省
耕整地机械 | 耕地机械 | 开沟机（器） | 开沟深度50cm及以上配套轮式拖拉机开沟机 | 潍坊森海机械制造有限公司 | 开沟机 | 1KS-255A | 配置：传动轴1支，开沟刀32把。配套动力（kW）：40.4-47.8 轮式拖拉机；外形尺寸（长×宽×高）（mm）： 2000×2900×1600；结构质量（kg）： 630；开沟深度（cm）： ≥55； 沟面宽度：20-36cm；沟底宽度：20-36cm； 刀盘回转直径（cm）： 120 ；作业速度（m/h） ： ≥300 | 2000 | [8 empty] | 非通用类 |  | 山东省
耕整地机械 | 耕地机械 | 开沟机（器） | 开沟深度50cm及以上配套轮式拖拉机开沟机 | 潍坊森海机械制造有限公司 | 开沟机 | 1KS-255C | 配置：传动轴1支，开沟刀32把。配套动力（kW）：29.4-40.4轮式拖拉机；外形尺寸（长×宽×高）（mm）： 1850×2150×1500 ；结构质量（kg）：496 ；开沟深度（cm）：≥55 ；沟面宽度：20-36cm；沟底宽度：20-36cm；刀盘回转直径（cm）：120；作业速度（m/h） ： ≥300 | 2000 | [8 empty] | 非通用类 |  | 山东省
耕整地机械 | 耕地机械 | 深松机 | 3铲及以下深松机 | 馆陶县飞翔机械装备制造有限公司 | 深松机 | 1SSL-120 | 框架1个、犁体3组、外形尺寸（长×宽×高）：2950×1520×1400mm、结构质量：426kg、配套动力：100.0-120.0kW、深松铲结构形式：凿式、工作铲数：3个、工作幅宽：1200mm、铲间距：400mm、深松深度：250-350mm、作业速度：3-6km/h | 1170 | [8 empty] | 通用类 |  | 河北省
耕整地机械 | 耕地机械 | 深松机 | 3铲及以下深松机 | 临洮县宏丰机械制造有限公司 | 全方位深松机 | 1ZQ-240型 | 外形尺寸（长×宽×高）：1320×2930×1260（mm）,配套动力：58.8以上（kw）,深松铲结构型式：梯形框架式（/），结构质量：493（kg）,工作铲数量：3（个），工作幅宽：240（cm），铲间距：75（cm）,作业速度：2-5（km/h）,纯工作小时生产率：0.70（hm²/h），深松深度：33（cm） | 1170 | [8 empty] | 通用类 |  | 甘肃省
耕整地机械 | 耕地机械 | 深松机 | 4—5铲深松机 | 连云港市连发机械有限公司 | 深松机 | 1S-180 | 基本配置：悬挂架，框架，深松部件，限深轮；技术参数：深松部件：4个 | 1980 | [8 empty] | 通用类 |  | 江苏省
耕整地机械 | 耕地机械 | 深松机 | 4—5铲深松机 | 馆陶县飞翔机械装备制造有限公司 | 深松机 | 1SS-280 | 框架1个、犁体5组、犁轮：2个、外形尺寸（长×宽×高）：2200×2360×1280mm、结构质量：292kg、配套动力：66.2-80.9kW、深松铲结构形式：凿式、工作铲数：5个、工作幅宽：2800mm、铲间距：560mm、深松深度：250-350mm、作业速度：3-6km/h | 1980 | [8 empty] | 通用类 |  | 河北省
耕整地机械 | 耕地机械 | 深松机 | 4—5铲深松机 | 河南豪丰机械制造有限公司 | 深松机 | 1S-200 | 深松铲数量：5个；外形尺寸（长×宽×高）： 1500×2020×1400（mm）；配套动力：58.8～73.5kW；结构质量：420kg；深松铲结构型式：剪铲式；工作幅宽：2000mm；铲间距：40cm；耕深：25～30 cm；作业速度：2～5km/h；工作效率：0.4～0.6hm2/h。 | 1980 | [8 empty] | 通用类 |  | 河南省
耕整地机械 | 耕地机械 | 深松机 | 4—5铲深松机 | 河南豪丰机械制造有限公司 | 深松机 | 1SS-240D | 深松铲数量：4个；外形尺寸（长×宽×高）： 2560×1470×1330（mm）；配套动力：66.2～89.4kW；结构质量：830kg；深松铲结构型式：镐型；工作幅宽：2400mm；铲间距：60～80cm（可调）；耕深：25～35 cm；作业速度：3～5km/h；工作效率：0.7～1.2hm2/h，深松形式：局部深松。 | 1980 | [8 empty] | 通用类 |  | 河南省
耕整地机械 | 耕地机械 | 深松机 | 4—5铲深松机 | 江苏银华春翔机械制造有限公司 | 深松机 | 1S-5 | 深松部件（铲）数量:5个；配套动力（kw）：58.8-73.5；工作幅宽（mm）：2300；单铲幅宽（mm):40；铲间距（mm）：400-500可调；深松深度（mm):200-400；作业速度（km/h）：4-7；生产率（h㎡/h）：0.6-0.8； | 1980 | [8 empty] | 通用类 |  | 江苏省
耕整地机械 | 耕地机械 | 深松机 | 4—5铲深松机 | 商丘市豫华机引农机具有限责任公司 | 深松机 | 1S-235 | 配套动力:>58kW；幅宽:2350mm；外形尺寸(长*宽*高):1220*2370*1170mm； 结构质量:232kg； 工作铲数5个； 产间距450mm(可调)； 小时工作率:0.4~0.7hm²/h； 深松深度:250~350mm； 作业速度:2~4km/h | 1980 | [8 empty] | 通用类 |  | 河南省
耕整地机械 | 耕地机械 | 深松机 | 4—5铲深松机 | 商丘市豫华机引农机具有限责任公司 | 深松机 | 1S-220 | 配套动力:>58kW；幅宽:2200mm； 外形尺寸(长*宽*高):1220*2370*1170mm； 结构质量:218kg； 工作铲数4个； 产间距550mm(可调)； 小时工作率:0.4~0.7hm²/h； 深松深度:250~350mm； 作业速度:2~4km/h | 1980 | [8 empty] | 通用类 |  | 河南省
耕整地机械 | 耕地机械 | 深松机 | 4—5铲深松机 | 河北春耕机械制造有限公司 | 深松整地联合作业机 | 1SZL-200B | 配套动力：80.9-88.2KW；整地机构形式：旋耕；深松铲结构形式及数量：凿式/4个；工作幅宽：2000mm；中间齿轮传动；结构质量：510Kg | 1980 | [8 empty] | 通用类 |  | 河北省
耕整地机械 | 耕地机械 | 深松机 | 4—5铲深松机 | 南昌中天农机有限公司 | 深松整地联合作业机 | 1SLA-200型 | 1、规格型号 ：1SLA-200型；2、配套动力：73.5kW；3、外形尺寸（长×宽×高）：1765×2300×1265 mm；4、整机重量：675kg ；5、工作幅宽 ：200cm ；6、深松铲个数：4个；7、深松深度:30-40cm；8、碎土深度 : 8-14cm；9、传动方式：中间齿轮箱传动；10、与拖拉机联接方式：三点悬挂联接；11、刀片形式；IT245。 | 1980 | [8 empty] | 通用类 |  | 江西省
耕整地机械 | 耕地机械 | 深松机 | 4—5铲深松机 | 河北沃田机械制造有限公司 | 深松机 | 1S-140 | 深松部件:4个 作业尺寸(长x宽x高cm):319x170x131 整机质量(kg):510 配套动力(kw):66.2 工作铲数(个):4 工作幅宽(cm):140 铲间距(cm):35 单铲幅宽(cm):31.5 深松深度(cm):34.4 | 1980 | [8 empty] | 通用类 |  | 河北省
耕整地机械 | 耕地机械 | 深松机 | 4—5铲深松机 | 常州常旋机械有限公司 | 深松整地联合作业机 | 1SZL-200 | 配套动力：≥70KW,耕幅2000mm,耕深cm：旱耕10-16水耕14-18，旋耕刀型式IT245,刀片数量58把，与拖拉机连接形式：三点悬挂，传动方式：中间齿轮传动，前进速度2.5-6.5km/h,生产率0.35-0.91hm²/h,外型尺寸1020*2300*1160mm,结构质量750KG,深松铲柄数4个，深松深度250-500mm,动力输出轴转速：540/720r/min,刀辊转速200/226r/min | 1980 | [8 empty] | 通用类 |  | 江苏省
耕整地机械 | 耕地机械 | 深松机 | 6铲及以上深松机 | 中国一拖集团有限公司 | 深松机 | 1S-360 | 深松形式：普通，深松部件（铲）数量（个）：7 | 4050 | [8 empty] | 通用类 |  | 河南省
耕整地机械 | 耕地机械 | 深松机 | 6铲及以上深松机 | 临洮县宏丰机械制造有限公司 | 深松机 | 1Z-250型 | 外形尺寸（长×宽×高）：1130×2620×1300（mm）,配套动力：58.8-73.5（kw）,深松铲型式：凿形深松铲（/），整机质量：560（kg）,深松铲数量：6（个），工作幅宽：250（cm），铲间距：35（cm）,作业速度：2-5（km/h）,生产率：0.70（hm²/h） | 4050 | [8 empty] | 通用类 |  | 甘肃省
耕整地机械 | 耕地机械 | 深松机 | 6铲及以上深松机 | 蚌埠玛斯特机械设备有限公司 | 深松机 | 1S-180 | 深松形式：普通，深松部件（铲）数量（个）：6 | 4050 | [8 empty] | 通用类 |  | 安徽省
耕整地机械 | 耕地机械 | 深松机 | 6铲及以上深松机 | 馆陶县飞翔机械装备制造有限公司 | 深松机 | 1S-350 | 框架1个、犁体总成7组、犁轮：2个、外形尺寸（长×宽×高）：2450×3050×1300mm、结构质量：380kg、配套动力：80.9-88.3kW、深松铲结构形式：凿式、工作铲数：7个、工作幅宽：3500mm、铲间距：560mm、深松深度：250-350mm、作业速度：3-6km/h | 4050 | [8 empty] | 通用类 |  | 河北省
耕整地机械 | 耕地机械 | 深松机 | 6铲及以上深松机 | 河南豪丰机械制造有限公司 | 深松机 | 1S-250 | 深松铲数量：6个；外形尺寸（长×宽×高）： 1500×2520×1400（mm）；配套动力：66.2～88.2kW；结构质量：560kg；深松铲结构型式：剪铲式；工作幅宽：2400mm；铲间距：40cm；耕深：25～30 cm；作业速度：2～5km/h；工作效率：0.6～0.8hm2/h。 | 4050 | [8 empty] | 通用类 |  | 河南省
耕整地机械 | 耕地机械 | 深松机 | 6铲及以上深松机 | 河南豪丰机械制造有限公司 | 深松机 | 1SS-350D | 外形尺寸（长×宽×高）： 3650×1470×1330（mm）；配套动力：89.4～132.4kW；结构质量：1130kg；深松铲结构型式：镐型；深松铲数量：6个；工作幅宽：3500mm；铲间距：60～80cm（可调）；耕深：25～35 cm；作业速度：3～5km/h；工作效率：1.0～1.7hm2/h，深松形式：局部深松。 | 4050 | [8 empty] | 通用类 |  | 河南省
耕整地机械 | 耕地机械 | 深松机 | 6铲及以上深松机 | 商丘市豫华机引农机具有限责任公司 | 深松机 | 1S-260 | 配套动力:>58KW；幅宽:2600MM；外形尺寸(长*宽*高):1220*2860*1170MM；结构质量:260KG；工作铲数7个；产间距380MM(可调)；小时工作率:0.4~0.8HM2/H；深松深度:250~350MM；作业速度:2~4KM/H | 4050 | [8 empty] | 通用类 |  | 河南省
耕整地机械 | 耕地机械 | 深松机 | 6铲及以上深松机 | 河北沃田机械制造有限公司 | 深松机 | 1S-350 | 深松部件:7个 运输尺寸(长x宽x高cm):138.6x251.6x182.1 作业尺寸(长x宽x高cm):138.6x384.8x182.1 整机质量(kg):880 配套动力(kw):91.9 工作铲数(个):7 工作幅宽(cm):350铲间距(cm):50 单铲幅宽(cm):34.8 深松深度(cm):30.91 | 4050 | [8 empty] | 通用类 |  | 河北省
耕整地机械 | 耕地机械 | 联合整地机 | 2—2.5m单轴联合整地机 | 河南豪丰机械制造有限公司 | 联合整地机 | 1SZL-200 | 工作幅宽：2000mm；外形尺寸（长×宽×高）： 1510×2268×1150（mm）；配套动力：66.2～73.5kW；结构质量：620kg；整地结构形式：深松+旋耕；深松铲结构形式：凿形；深松铲数量：4个；铲间距：55cm；传动机构形式：中间齿轮传动；耕深：深松：≥25 cm、整地：8～16cm；作业速度：2.5～5km/h；工作效率：0.4～0.6hm2/h。 | 1900 | [8 empty] | 非通用类 |  | 河南省
耕整地机械 | 耕地机械 | 联合整地机 | 2—2.5m单轴联合整地机 | 河南豪丰机械制造有限公司 | 联合整地机 | 1SZL-230 | 工作幅宽：2300mm；外形尺寸（长×宽×高）： 1510×2568×1150（mm）；配套动力：73.5～88.2kW；结构质量：680kg；整地结构形式：深松+旋耕；深松铲结构形式：凿形；深松铲数量：5个；铲间距：50cm；传动机构形式：中间齿轮传动；耕深：深松：≥25 cm、整地：8～16cm；作业速度：2.5～5km/h；工作效率：0.47～0.66hm2/h。 | 1900 | [8 empty] | 非通用类 |  | 河南省
耕整地机械 | 耕地机械 | 联合整地机 | 1.5m以下双轴联合整地机 | 连云港大陆农业机械装备有限公司 | 双轴灭茬整地机 | 1GZM-140 | 框架结构，标准三点悬挂，三个球铁齿轮箱全齿轮传动，双通轴，灭茬刀轴1根，旋耕刀轴1根，起垄器3根,外形尺寸：1020×1616×1152，结构质量：610kg,配套动力：45-55马力，耕幅：140cm,作业速度：2-4km/h,生产率：0.18-0.44hm²/h | 1000 | [8 empty] | 非通用类 |  | 江苏省
耕整地机械 | 耕地机械 | 联合整地机 | 2—2.5m双轴联合整地机 | 连云港大陆农业机械装备有限公司 | 双轴灭茬整地机 | 1GZM-210 | 框架结构，标准三点悬挂，三个球铁齿轮箱全齿轮传动，双通轴，灭茬刀轴1根，旋耕刀轴1根，起垄器4根。外形尺寸：1020×2356×1152，结构质量：680kg,配套动力：80-100马力，耕幅：210cm,作业速度：2-5km/h,生产率：0.27-0.67hm²/h | 3000 | [8 empty] | 非通用类 |  | 江苏省
耕整地机械 | 耕地机械 | 联合整地机 | 2—2.5m深松联合整地机 | 馆陶县飞翔机械装备制造有限公司 | 深松整地联合作业机 | 1SZL-200 | 旋耕框架1个、深松框架1个、箱体总成1组、刀轴总成2组、犁体4组、托板1块、外形尺寸： 1750×2550×1180（mm）、结构质量：800kg、深松铲结构形式：凿式、工作铲数：4个、工作幅宽2000mm、铲间距：600mm、深松:250-300mm、整地：120-160mm、作业速度：2-5km/h、配套动力：73.5-88.2kw | 2700 | [8 empty] | 非通用类 |  | 河北省
耕整地机械 | 耕地机械 | 联合整地机 | 2—2.5m深松联合整地机 | 安徽赛威机械有限公司 | 深松整地联合作业机 | 1SZL-200 | 外形尺寸： 2375×1100×1115（mm）,结构质量：475kg,深松铲数量：4个,工作幅宽2000mm,铲间距：550、500、550mm，深松:≥250，整地：≥80mm、作业速度：≥2.3km/h、配套动力：≥60kw. | 2700 | [8 empty] | 非通用类 |  | 安徽省
耕整地机械 | 耕地机械 | 联合整地机 | 2—2.5m深松联合整地机 | 安徽赛威机械有限公司 | 深松整地联合作业机 | 1SZL-230 | 外形尺寸： 2375×1100×1115（mm）,结构质量：475kg,深松铲数量：4个,工作幅宽2000mm,铲间距：550、500、550mm，深松:≥250，整地：≥80mm、作业速度：≥2.3km/h、配套动力：≥61kw. | 2700 | [8 empty] | 非通用类 |  | 安徽省
耕整地机械 | 耕地机械 | 联合整地机 | 2—2.5m深松联合整地机 | 常州常旋机械有限公司 | 深松整地联合作业机 | 1SZL-200 | 配套动力：≥70KW,耕幅2000mm,耕深cm：旱耕10-16水耕14-18，旋耕刀型式IT245,刀片数量58把，与拖拉机连接形式：三点悬挂，传动方式：中间齿轮传动，前进速度2.5-6.5km/h,生产率0.35-0.91hm²/h,外型尺寸1020*2300*1160mm,结构质量750KG,深松铲柄数4个，深松深度250-500mm,动力输出轴转速：540/720r/min,刀辊转速200/226r/min | 2700 | [8 empty] | 非通用类 |  | 江苏省
耕整地机械 | 耕地机械 | 联合整地机 | 2—2.5m深松联合整地机 | 江苏银华春翔机械制造有限公司 | 深松整地联合作业机 | 1SZL-230 | 作业幅宽2.3m；配套动力（kw）：73.5-88.2；铲间距（mm):500；单铲幅宽（mm）：60深松深度（mm):≥400；耕深（mm）：≥80；深松铲结构形式：单柱、双头凿形铲带翼；工作铲数（把）：5；外形尺寸（mm)长×宽×高：2480×2770×1260，结构质量（kg）：1350； | 2700 | [8 empty] | 非通用类 |  | 江苏省
耕整地机械 | 整地机械 | 圆盘耙 | 2—3m圆盘耙 | 徐州凯城机械有限公司 | 二十片半悬挂重耙 | 1BZ（BX）-2.0 | 基本配置：耙架、前后耙主梁、牵引部件、耙串、油缸及油缸支架、轮胎、耙片。 技术参数：结构形式 偏置;整机重量:1250Kg;配套动力:53-58.5kw;最大耙幅:2.0m;最大耙深:20Cm;耙片数量:20片；圆盘直径:600mm;挂接形式:半悬挂 | 960 | [8 empty] | 非通用类 |  | 江苏省
耕整地机械 | 整地机械 | 圆盘耙 | 2—3m圆盘耙 | 徐州凯城机械有限公司 | 二十四片偏置重耙 | 1BZ-2.5 | 基本配置：耙架、前后耙主梁、牵引部件、耙串、油缸及油缸支架、轮胎、耙片。 技术参数：结构形式:偏置;整机重量:1450Kg;配套动力:53-73.5kw;最大耙幅:2.5m;最大耙深:20Cm;耙片数量:24片；圆盘直径:600mm;挂接形式:牵引 | 960 | [8 empty] | 非通用类 |  | 江苏省
耕整地机械 | 整地机械 | 圆盘耙 | 3—3.5m圆盘耙 | 徐州凯城机械有限公司 | 二十八片偏置重耙 | 1BZ-3.0 | 基本配置：耙架、前后耙主梁、牵引部件、耙串、油缸及油缸支架、轮胎、耙片。 技术参数：结构形式:偏置;整机重量:1650Kg;配套动力:58.8-88kw;最大耙幅:3.0m;最大耙深:20Cm;耙片数量:28片；圆盘直径:600mm;挂接形式:牵引. | 2500 | [8 empty] | 非通用类 |  | 江苏省
耕整地机械 | 整地机械 | 圆盘耙 | 3.5—4.5m圆盘耙 | 徐州凯城机械有限公司 | 三十二片液压偏置重耙 | 1BZ-3.5 | 基本配置：耙架、前后耙主梁、牵引部件、耙串、油缸及油缸支架、轮胎、耙片。 技术参数：结构形式:偏置;整机重量:1800Kg;配套动力:82.5-97.5kw;最大耙幅:3.5m;最大耙深:20Cm;耙片数量:32片；圆盘直径:650mm;挂接形式:牵引. | 2900 | [8 empty] | 非通用类 |  | 江苏省
耕整地机械 | 整地机械 | 圆盘耙 | 3.5—4.5m圆盘耙 | 徐州凯城机械有限公司 | 三十六片液压偏置重耙 | 1BZ-4.0 | 基本配置：耙架、前后耙主梁、牵引部件、耙串、油缸及油缸支架、轮胎、耙片。 技术参数：结构形式:偏置;整机重量:2250Kg;配套动力:96.2-114.7kw;最大耙幅:4.0m;最大耙深:20Cm;耙片数量:36片；圆盘直径:660mm;挂接形式:牵引. | 2900 | [8 empty] | 非通用类 |  | 江苏省
耕整地机械 | 整地机械 | 圆盘耙 | 3.5—4.5m圆盘耙 | 徐州凯城机械有限公司 | 四十片双折翼液压偏置中耙 | 1BJ-4.4 | 基本配置：耙架、前后耙主梁、牵引部件、耙串、油缸及油缸支架、轮胎、耙片。 技术参数：结构形式:偏置双折翼;整机重量:1750Kg;配套动力:55-60kw;最大耙幅:4.4m;最大耙深:14Cm;耙片数量:40片；圆盘直径:550mm;挂接形式:牵引. | 2900 | [8 empty] | 非通用类 |  | 江苏省
耕整地机械 | 整地机械 | 圆盘耙 | 4.5—6.5m圆盘耙 | 徐州凯城机械有限公司 | 四十片液压偏置重耙 | 1BZ-4.5 | 基本配置：耙架、前后耙主梁、牵引部件、耙串、油缸及油缸支架、轮胎、耙片。 技术参数：结构形式:偏置;整机重量:2450Kg;配套动力:103.6-118.4kw;最大耙幅:4.5m;最大耙深:20Cm;耙片数量:40片；圆盘直径:660mm;挂接形式:牵引 | 6000 | [8 empty] | 非通用类 |  | 江苏省
耕整地机械 | 整地机械 | 圆盘耙 | 6.5m及以上圆盘耙 | 徐州凯城机械有限公司 | 五十六片液压折叠偏置重耙 | 1BZ-6.3 | 基本配置：耙架、前后耙主梁、牵引部件、耙串、油缸及油缸支架、轮胎、耙片。 技术参数：结构形式:偏置;整机重量:4000Kg;配套动力:147.1-161.8kw;最大耙幅:6.3m;最大耙深:20Cm;耙片数量:56片；圆盘直径:660mm;挂接形式:牵引 | 16000 | [8 empty] | 非通用类 |  | 江苏省
耕整地机械 | 整地机械 | 驱动耙 | 2—3m驱动耙 | 上海松浦农机制造有限公司 | 水田驱动耙 | 1BSQ-23A | 1、耙长：2240mm；2、耙齿: 7组；3、配套功率：36.8kW；4、联结方式：三点悬挂 | 1400 | [8 empty] | 非通用类 |  | 上海市
耕整地机械 | 整地机械 | 驱动耙 | 2—3m驱动耙 | 南昌中天农机有限公司 | 水田驱动耙 | 1BSQN-200J | 1、配套动力：29.4-36.8 kW；2、动力输出轴转速：720 r/min；3、结构形式： 框架式；4、外形尺寸（长×宽×高）：1000×2290×960 mm ；5、结构质量 ：400kg ；6、耙宽：200 cm ；7、耙深：11.5cm； 8、传动方式：/ 中间齿轮传动；9、与拖拉机联接方式 ： 三点悬挂联接；10、耙辊设计转速：276r/min11、耙辊刀片形式：/刀齿形12. 耙漿刀（耙齿滚）数量：10（56） | 1400 | [8 empty] | 非通用类 |  | 江西省
耕整地机械 | 整地机械 | 起垄机 | 微耕机、手扶拖拉机配套起垄机（器） | 贵阳科盛机械有限公司 | 起垄器 | 1GZ-100V1 | 配套动力形式：微耕机配套；作业副面宽（m）：1 | 120 | [8 empty] | 非通用类 |  | 贵州省
耕整地机械 | 整地机械 | 起垄机 | 微耕机、手扶拖拉机配套起垄机（器） | 重庆晓茹机械制造有限公司 | 起垄机 | 1GZ-100V1 | 配套动力形式：微耕机配套；作业幅宽（m）：1.35 | 120 | [8 empty] | 非通用类 |  | 重庆市
耕整地机械 | 整地机械 | 起垄机 | 微耕机、手扶拖拉机配套起垄机（器） | 威马农业机械有限公司 | 起垄机 | 1GZ-105FV1 | 配套动力形式：微耕机配套；作业幅宽（m）：1.05 | 120 | [8 empty] | 非通用类 |  | 重庆市
耕整地机械 | 整地机械 | 起垄机 | 微耕机、手扶拖拉机配套起垄机（器） | 重庆麦斯特精密机械有限公司 | 起垄机 | 1GZ-100V1 | 配套动力形式：微耕机配套；作业幅宽（m）：1.15 | 120 | [8 empty] | 非通用类 |  | 重庆市
耕整地机械 | 整地机械 | 起垄机 | 微耕机、手扶拖拉机配套起垄机（器） | 贵州长顺钢玛现代农业装备有限公司 | 起垄机 | 1GZ6.3-105V1 | 配套动力形式：微耕机配套；作业幅宽（m）：1.05 | 120 | [8 empty] | 非通用类 |  | 贵州省
耕整地机械 | 整地机械 | 起垄机 | 微耕机、手扶拖拉机配套起垄机（器） | 现代农装株洲联合收割机有限公司 | 起垄机 | 1GQ-130 | 配套动力形式：手扶拖拉机配套；作业幅宽（m）：1.3 | 120 | [8 empty] | 非通用类 |  | 湖南省
耕整地机械 | 整地机械 | 起垄机 | 微耕机、手扶拖拉机配套起垄机（器） | 重庆汇田机械制造有限公司 | 起垄机 | 1GZ-100FV1 | 配套动力形式：微耕机配套；作业幅宽（m）：1.0 | 120 | [8 empty] | 非通用类 |  | 重庆市
耕整地机械 | 整地机械 | 起垄机 | 微耕机、手扶拖拉机配套起垄机（器） | 成都旭创力机械制造有限公司 | 起垄机 | 1QL-6.3 | 配套动力形式：微耕机配套；作业幅宽（m）：1.0-1.2 | 120 | [8 empty] | 非通用类 |  | 四川省
耕整地机械 | 整地机械 | 起垄机 | 微耕机、手扶拖拉机配套起垄机（器） | 云南新天力机械制造股份有限公司 | 起垄机 | 1WQ7.3 | 配套动力形式：微耕机配套；作业幅宽（m）：1.0-2.0 | 120 | [8 empty] | 非通用类 |  | 云南省
耕整地机械 | 整地机械 | 起垄机 | 微耕机、手扶拖拉机配套起垄机（器） | 贵州三丰农业机械有限公司 | 起垄机 | 1WQ6.3-105FC-Z | 配套动力形式：微耕机配套； 作业幅宽（m）：1.05 | 120 | [8 empty] | 非通用类 |  | 贵州省
耕整地机械 | 整地机械 | 起垄机 | 微耕机、手扶拖拉机配套起垄机（器） | 昆明凯玛经贸有限公司 | 起垄机 | 1WQ6.3 | 配套动力形式：微耕机配套； 作业幅宽（m）：1.1 | 120 | [8 empty] | 非通用类 |  | 云南省
耕整地机械 | 整地机械 | 起垄机 | 微耕机、手扶拖拉机配套起垄机（器） | 云南鑫泰隆农机销售有限公司 | 微型起垄机 | 1WQ7.5 | 配套动力形式：微耕机配套； 作业幅宽（m）：0.9 | 120 | [8 empty] | 非通用类 |  | 云南省
耕整地机械 | 整地机械 | 起垄机 | 微耕机、手扶拖拉机配套起垄机（器） | 重庆市美琪工业制造有限公司 | 起垄机 | 1GZ-110V1 | 配套动力形式：微耕机配套； 作业幅宽（m）：1.1 | 120 | [8 empty] | 非通用类 |  | 重庆市
耕整地机械 | 整地机械 | 起垄机 | 微耕机、手扶拖拉机配套起垄机（器） | 贵州诚耕农业机械制造有限公司 | 起垄机 | 1GZ-110V1 | 配套动力形式：微耕机配套； 作业幅宽（m）：1.1 | 120 | [8 empty] | 非通用类 |  | 贵州省
耕整地机械 | 整地机械 | 起垄机 | 微耕机、手扶拖拉机配套起垄机（器） | 重庆富牌农机有限公司 | 起垄机 | 1GZ-100V1 | 配套动力形式：微耕机配套； 作业幅宽（m）：0.85-1.1 | 120 | [8 empty] | 非通用类 |  | 重庆市
耕整地机械 | 整地机械 | 起垄机 | 微耕机、手扶拖拉机配套起垄机（器） | 重庆嘉木机械有限公司 | 起垄机 | 1WQ6.3 | 配套动力形式：微耕机配套； 作业幅宽（m）：1.2 | 120 | [8 empty] | 非通用类 |  | 重庆市
耕整地机械 | 整地机械 | 起垄机 | 1—2m起垄机 | 连云港市连发机械有限公司 | 烟地起垄机 | 1GZN-135V1 | 基本配置：传动轴总成，悬挂架，中间齿轮箱总成，框架，配件箱，形垄拖板，罩壳，形垄器总成，犁刀轴总成，主要技术参数：工作幅宽(m)：1.35；挂接方式：三点悬挂；传动方式：中间齿轮传动； | 1000 | [8 empty] | 非通用类 |  | 江苏省
耕整地机械 | 整地机械 | 起垄机 | 1—2m起垄机 | 安徽中科自动化股份有限公司 | 履带自走式起垄机 | 1GZDV-130A | 履带自走式，发动机功率：39/38（选配）kW，工作幅宽/行数：1300mm/1：外形尺寸：3340×1540×2040mm，整机重量：1550kg，动力输出轴转速：860/970（选配）r/min，起垄刀数量：14（起垄刀）+2（旋耕刀）把。1540×2040mm，整机重量：1550kg，起垄刀转速：382/350（选配）r/min， | 1000 | [8 empty] | 非通用类 |  | 安徽省
耕整地机械 | 整地机械 | 起垄机 | 1—2m起垄机 | 福建永顺机械有限公司 | 起垄机 | YS1.4mA2 | 标准配置：起垄机不含动力底盘 技术参数： 1.外廓尺寸（长×宽×高） ：1450×1550×650mm； 2.结构质量：160kg； 3.耕宽：135cm； 4.耕深：8～15cm； 5.垄高≥28cm； | 1000 | [8 empty] | 非通用类 |  | 福建省
耕整地机械 | 整地机械 | 起垄机 | 1—2m起垄机 | 郑州山河机械制造有限公司 | 起垄机 | 1QL80-2 | 外形尺寸(mm)：1900X1810X1200 配套动力(kW)：69.2 重量(kg)：645 作业幅宽(m)：1.6 | 1000 | [8 empty] | 非通用类 |  | 河南省
耕整地机械 | 整地机械 | 起垄机 | 1—2m起垄机 | 馆陶县飞翔机械装备制造有限公司 | 旋耕起垄机 | 1GNQ-150-1 | 框架1个、箱体总成1组、起垄机1组、外形尺寸（长×宽×高）：1500×1700×1050mm、配套动力：40.4-47.8kW、工作幅宽：1500mm、耕深：120-160mm、刀片数量：38把、作业速度：1-5km/h、起垄高度：200-350mm（可调）、垄顶宽度：200-400mm（可调） | 1000 | [8 empty] | 非通用类 |  | 河北省
耕整地机械 | 整地机械 | 起垄机 | 1—2m起垄机 | 河南豪丰机械制造有限公司 | 旋耕施肥起垄机 | 1GFL-V1 | 外形尺寸（长×宽×高）：1980×1450×1243（mm）；整机质量：400kg；配套动力：29.4～44.1kW；起垄行数：1行；施肥条数：1条；肥料箱容积：89L；挂接方式：三点悬挂；工作效率：0.35～0.66hm2/h。 | 1000 | [8 empty] | 非通用类 |  | 河南省
耕整地机械 | 整地机械 | 起垄机 | 1—2m起垄机 | 湖南农夫机电有限公司 | 起垄机 | 1Q1-140 | 结构型式：圆梁型 尺寸（mm)：900*1680*1000 作业幅宽：1.4m | 1000 | [8 empty] | 非通用类 |  | 湖南省
耕整地机械 | 整地机械 | 起垄机 | 1—2m起垄机 | 常州常旋机械有限公司 | 烟草起垄机 | 1GQLN-140Y | 配套动力：18.4-22.5KW,耕幅1400mm,与拖拉机连接方式：标准三点悬挂，动力输出轴转速540/720，刀辊转速200/226r/min,传动方式：中间齿轮传动，刀辊回转半径：225mm,旋耕刀型式：IT225，旋耕刀数量：30把，结构质量：345kg,起垄高度300-400mm,上垄宽度300-400mm,下垄宽度1000-1200mm,垄高合格率87%，垄宽合格率93%，垄间距合格率93%。 | 1000 | [8 empty] | 非通用类 |  | 江苏省
耕整地机械 | 整地机械 | 起垄机 | 2—4m起垄机 | 连云港市连发机械有限公司 | 烟地起垄机 | 1GZN-240V2 | 基本配置：传动轴总成，悬挂架，中间齿轮箱总成，框架，配件箱，形垄拖板，罩壳，形垄器总成，犁刀轴总成，主要技术参数：工作幅宽(m)：2.4；挂接方式：三点悬挂；传动方式：中间齿轮传动； | 1300 | [8 empty] | 非通用类 |  | 江苏省
耕整地机械 | 整地机械 | 起垄机 | 2—4m起垄机 | 馆陶县飞翔机械装备制造有限公司 | 旋耕起垄机 | 1GNQ-230-2 | 框架1个、箱体总成1组、起垄器2组、外形尺寸（长×宽×高）：1700×2600×1250mm、配套动力：66.1-88.2kW、工作幅宽：2300mm、耕深：120-180mm、刀片数量：62把、作业速度：1-5km/h、起垄高度：200-350mm（可调）、垄顶宽度：200-400mm（可调） | 1300 | [8 empty] | 非通用类 |  | 河北省
耕整地机械 | 整地机械 | 起垄机 | 2—4m起垄机 | 河南豪丰机械制造有限公司 | 旋耕施肥起垄机 | 1GFL-V2 | 外形尺寸（长×宽×高）：2217×2540×1336（mm）；整机质量：810kg；配套动力：66.2～73.5kW；起垄行数：2行；施肥条数：2条；肥料箱容积：159L；挂接方式：三点悬挂；工作效率：0.5～1.1hm2/h。 | 1300 | [8 empty] | 非通用类 |  | 河南省
耕整地机械 | 整地机械 | 起垄机 | 2—4m起垄机 | 江苏银华春翔机械制造有限公司 | 烟草起垄机 | 1GKN-230Y | 作业幅宽（m）：2.30；配套动力（kw）：55.1-58.8；起垄数：2；外形尺寸（mm）（长×宽×高）:1020*2550*1152；结构质量（kg）460； | 1300 | [8 empty] | 非通用类 |  | 江苏省
耕整地机械 | 整地机械 | 灭茬机 | 1.2—2.6m灭茬机 | 连云港大陆农业机械装备有限公司 | 反转灭茬机 | 1GFM-200 | 框架结构，标准三点悬挂，侧边传动，外形尺寸：1370×2450×1030mm，结构质量：520kg，配套动力：51.8-62.9kw，前进速度：2-5km/h，工作幅宽：200cm，生产率：6-10亩/h | 900 | [8 empty] | 非通用类 |  | 江苏省
耕整地机械 | 整地机械 | 平地机（含激光平地机） | 幅宽2-3m激光平地机 | 河南豪丰机械制造有限公司 | 旱地激光平地机 | 1JPD-200 | 配套动力：36.8～44.1kW；外形尺寸（长×宽×高）：3820×2032×2860（mm）；整机质量：600kg；连接方式：牵引式；平整度：≤2cm；作业速度：5～8km/h；作业半径：≤400m；推土板最大提升高度：10cm；推土板最大入土深度：5cm。 | 15000 | [8 empty] | 非通用类 |  | 河南省
耕整地机械 | 整地机械 | 平地机（含激光平地机） | 幅宽3m及以上激光平地机 | 现代农装株洲联合收割机有限公司 | 水田激光平地机 | 1PJ-4.0 | 工作幅宽（mm）：4000 传动方式：液压 配套动力：东方红MF554拖拉机 功率：40.4kw | 18000 | [8 empty] | 非通用类 |  | 湖南省
耕整地机械 | 整地机械 | 平地机（含激光平地机） | 幅宽3m及以上激光平地机 | 北京麦格天农科技发展有限公司 | 激光平地机 | 1PJ-3.0(MG) | 配置:激光发射器、激光接收器、控制器、3米大铲、液压系统、线缆 技术参数：工作幅宽：3m；平整度：±2.5cm；配套动力：67.5-105kw；结构质量：1800kg；工作半径：500m；接收器高度范围：27cm；激光接收能力：360°无死角；联接方式：牵引式 | 18000 | [8 empty] | 非通用类 |  | 北京市
耕整地机械 | 整地机械 | 平地机（含激光平地机） | 幅宽3m及以上激光平地机 | 河南豪丰机械制造有限公司 | 旱地激光平地机 | 1JPD-360 | 配套动力：88.2～117.6kW；外形尺寸（长×宽×高）：3820×3632×3100（mm）；整机质量：1200kg；连接方式：牵引式；平整度：≤2cm；作业速度：5～8km/h；作业半径：≤400m；推土板最大提升高度：10cm；推土板最大入土深度：5cm。 | 18000 | [8 empty] | 非通用类 |  | 河南省
种植施肥机械 | 播种机械 | 条播机 | 6行及以下条播机 | 保定市鑫飞达农机装备有限公司 | 小麦宽施肥播种机 | 2BMF-6 | 播种行数(行）：6；作业幅宽（m):1.68 | 360 | [8 empty] | 通用类 |  | 河北省
种植施肥机械 | 播种机械 | 条播机 | 7—11行条播机 | 河南豪丰机械制造有限公司 | 条播机 | 2BJY-9 | 播种行数：9行；外形尺寸（长×宽×高）：1720×2000×1020（mm）；结构质量：205kg；配套动力：14.7～22kW；行距：20cm；工作幅宽：180cm，排种器形式：外槽轮式，数量9个；地轮型式：镇压辊笼，直径：40cm，传动机构：链传动；开沟器：圆盘。 | 680 | [8 empty] | 通用类 |  | 河南省
种植施肥机械 | 播种机械 | 条播机 | 7—11行条播机 | 保定市鑫飞达农机装备有限公司 | 小麦施肥播种机 | 2BMF-9 | 播种行数(行）：9；作业幅宽（m):1.35 | 680 | [8 empty] | 通用类 |  | 河北省
种植施肥机械 | 播种机械 | 条播机 | 12—18行条播机 | 河南豪丰机械制造有限公司 | 精少量播种机 | 2BJY-12 | 播种行数：12行；外形尺寸（长×宽×高）：1500×2200×940（mm）；结构质量：220kg；配套动力：14.7～22kW；工作效率：0.34～0.54hm2/h； | 900 | [8 empty] | 通用类 |  | 河南省
种植施肥机械 | 播种机械 | 条播机 | 12—18行条播机 | 河南豪丰机械制造有限公司 | 精少量播种机 | 2BJY-16 | 播种行数：16行；外形尺寸（长×宽×高）：2000×3500×1230（mm）；结构质量：580kg；配套动力：36.8～58.8kW；工作效率：0.87～1.34hm2/h； | 900 | [8 empty] | 通用类 |  | 河南省
种植施肥机械 | 播种机械 | 条播机 | 12—18行条播机 | 保定市鑫飞达农机装备有限公司 | 小麦施肥播种机 | 2BMF-12 | 播种行数(行）：12；作业幅宽（m):1.8 | 900 | [8 empty] | 通用类 |  | 河北省
种植施肥机械 | 播种机械 | 条播机 | 12—18行条播机 | 保定市鑫飞达农机装备有限公司 | 小麦施肥播种机 | 2BMF-14 | 播种行数(行）：14；作业幅宽（m):2.1 | 900 | [8 empty] | 通用类 |  | 河北省
种植施肥机械 | 播种机械 | 条播机 | 12—18行条播机 | 保定市鑫飞达农机装备有限公司 | 小麦施肥播种机 | 2BMF-16 | 播种行数(行）：16；作业幅宽（m):2.4 | 900 | [8 empty] | 通用类 |  | 河北省
种植施肥机械 | 播种机械 | 条播机 | 19—24行条播机 | 保定市鑫飞达农机装备有限公司 | 小麦施肥播种机 | 2BMF-20 | 播种行数(行）：20；作业幅宽（m):3 | 4500 | [8 empty] | 通用类 |  | 河北省
种植施肥机械 | 播种机械 | 条播机 | 19—24行条播机 | 保定市鑫飞达农机装备有限公司 | 小麦施肥播种机 | 2BMF-24 | 播种行数(行）：24；作业幅宽（m):3.6 | 4500 | [8 empty] | 通用类 |  | 河北省
种植施肥机械 | 播种机械 | 条播机 | 25行及以上条播机 | 保定市鑫飞达农机装备有限公司 | 小麦施肥播种机 | 2BMF-25 | 播种行数(行）：25；作业幅宽（m):3.75 | 7380 | [8 empty] | 通用类 |  | 河北省
种植施肥机械 | 播种机械 | 条播机 | 25行及以上条播机 | 保定市鑫飞达农机装备有限公司 | 小麦施肥播种机 | 2BMF-28 | 播种行数(行）：28；作业幅宽（m):4.2 | 7380 | [8 empty] | 通用类 |  | 河北省
种植施肥机械 | 播种机械 | 条播机 | 25行及以上条播机 | 保定市鑫飞达农机装备有限公司 | 小麦施肥播种机 | 2BMF-36 | 播种行数(行）：36；作业幅宽（m):5.4 | 7380 | [8 empty] | 通用类 |  | 河北省
种植施肥机械 | 播种机械 | 穴播机 | 普通4—5行穴播机 | 山东大华机械有限公司 | 玉米精量播种机 | 2BCYF-4 | 普通排种器；播种行数4行;外形尺寸：1650×2340×1100mm；结构质量：236 kg；配套动力：14.7～22.1 kW；播种行数：4行；播幅宽度：2000 mm；排种器型式：勺盘式；开沟器形式：尖铲式 | 1260 | [8 empty] | 通用类 |  | 山东省
种植施肥机械 | 播种机械 | 穴播机 | 普通4—5行穴播机 | 山东大华机械有限公司 | 玉米精量播种机 | 2BYF-5 | 普通排种器；播种行数5行;外形尺寸：1550×2600×1100mm；结构质量：410kg；配套动力：≥36.75kW；播幅宽度：2860 mm；排种器型式：勺盘式；开沟器形式：锄铲式 | 1260 | [8 empty] | 通用类 |  | 山东省
种植施肥机械 | 播种机械 | 穴播机 | 普通6行及以上穴播机 | 山东大华机械有限公司 | 玉米精量播种机 | 2BYF-6 | 普通排种器；播种行数6行;外形尺寸：1570×3300×1130mm；结构质量：470kg；配套动力：≥51.45kW；播幅宽度：3060mm；排种器型式：勺盘式；开沟器形式：锄铲式 | 1890 | [8 empty] | 通用类 |  | 山东省
种植施肥机械 | 播种机械 | 穴播机 | 精量2—3行穴播机 | 保定市鑫飞达农机装备有限公司 | 精量播种机 | 2BYZF-3 | 播种方式和穴播排种器形式:穴播（指夹式）；结构形式：悬挂式; 播种行数(行）：3；作业幅宽（m):1.5-1.8 | 1350 | [8 empty] | 通用类 |  | 河北省
种植施肥机械 | 播种机械 | 穴播机 | 精量2—3行穴播机 | 保定市鑫飞达农机装备有限公司 | 气吸式铺膜播种机 | 2MBQ-1/2 | 排种器形式:气力式排种器；结构形式：悬挂式; 播种行数(行）：2；作业幅宽（m):0.76-1 | 1350 | [8 empty] | 通用类 |  | 河北省
种植施肥机械 | 播种机械 | 穴播机 | 精量4—5行穴播机 | 保定市鑫飞达农机装备有限公司 | 气吸式精量播种机 | 2BYQL-4 | 排种器形式:气力式排种器；结构形式：悬挂式; 播种行数(行）：4；作业幅宽（m):2-2.4 | 2160 | [8 empty] | 通用类 |  | 河北省
种植施肥机械 | 播种机械 | 穴播机 | 精量4—5行穴播机 | 保定市鑫飞达农机装备有限公司 | 气吸式铺膜播种机 | 2MBQ-2/4 | 排种器形式:气力式排种器；结构形式：悬挂式; 播种行数(行）：4；作业幅宽（m):1.8-2 | 2160 | [8 empty] | 通用类 |  | 河北省
种植施肥机械 | 播种机械 | 穴播机 | 精量6—10行穴播机 | 武汉黄鹤拖拉机制造有限公司 | 气吸式精密播种机 | 2BFQW-6 | 行距：10-25cm（可调） 工作行数：6行 工作幅宽：150cm 排种器形式：气吸式 排肥器形式：电动撒播 传动机构：皮带和链轮 | 4050 | [8 empty] | 通用类 |  | 湖北省
种植施肥机械 | 播种机械 | 穴播机 | 精量6—10行穴播机 | 保定市鑫飞达农机装备有限公司 | 气吸式铺膜播种机 | 2MBQ-8 | 排种器形式:气力式排种器；结构形式：悬挂式; 播种行数(行）：8；作业幅宽（m):3.6-4 | 4050 | [8 empty] | 通用类 |  | 河北省
种植施肥机械 | 播种机械 | 小粒种子播种机 | 3—5行气力式小粒种子播种机 | 四川川龙拖拉机制造有限公司 | 油菜浅耕精播施肥联合播种机 | 2BYJ-4 | 配:排肥箱总成、排种箱总成、旋耕开沟机总成、地轮总成等各1套配套拖拉机(主机)标定功率:20.6(19-26)KW,外形尺寸(长×宽×高):1505㎜×900㎜×1400㎜,结构质量:480㎏,行距:33㎝,工作行数:4行工作幅宽:126㎝传动方式:链传排种器形式:型孔轮式,排种器数量:4个,旋耕部分传动方式:齿传,旋耕部分与拖拉机连接方式:三点悬挂,最大回转半径:225㎜,总安装刀数:38把,种子箱容积:3L×4个,运输离地间隙:320MM,生产率:0.34HM2/H.. | 1500 | [8 empty] | 非通用类 |  | 四川省
种植施肥机械 | 播种机械 | 小粒种子播种机 | 3—5行气力式小粒种子播种机 | 河南豪丰机械制造有限公司 | 小籽粒旋耕施肥精播机 | 2BXSJ-5 | 排种器形式：气吸式；数量：5个；工作行数：5行；外形尺寸（长×宽×高）：2179×2185×1256（mm）；结构质量：506.6kg；行距：400mm；工作幅宽：180cm；排肥器形式：外槽轮；数量：5个；耕深：80～140mm；传动方式：中间齿轮传动；联接方式：三点悬挂；刀辊设计转速：280r/min；最大回转半径：245mm；总安装刀数：52把；旋耕刀型号：IT245；开沟器：剪铲式；配套动力：44.1～51.4kW。 | 1500 | [8 empty] | 非通用类 |  | 河南省
种植施肥机械 | 播种机械 | 小粒种子播种机 | 3—5行气力式小粒种子播种机 | 河南豪丰机械制造有限公司 | 小籽粒施肥精播机 | 2BSJ-4 | 排种器形式：气吸式；数量：4个；工作行数：4行；外形尺寸（长×宽×高）：1100×1500×960（mm）；结构质量：102kg；行距：300mm；工作幅宽：90cm；排肥器形式：外槽轮；数量：2个；地轮：形式：铁轮；直径：45.3cm；传动机构：链传动；开沟器：剪铲式；配套动力：8.8～14.7kW。 | 1500 | [8 empty] | 非通用类 |  | 河南省
种植施肥机械 | 播种机械 | 小粒种子播种机 | 3—5行气力式小粒种子播种机 | 河南豪丰机械制造有限公司 | 油菜直播机 | 2BYJ-4 | 排种器形式：气吸式；数量：4个；工作行数：4行；外形尺寸（长×宽×高）：1100×1500×960（mm）；结构质量：102kg；行距：300mm；工作幅宽：90cm；排肥器形式：外槽轮；数量：2个；地轮：形式：铁轮；直径：45.3cm；传动机构：链传动；开沟器：剪铲式；配套动力：8.8～14.7kW。 | 1500 | [8 empty] | 非通用类 |  | 河南省
种植施肥机械 | 播种机械 | 小粒种子播种机 | 6行及以上气力式小粒种子播种机 | 四川川龙拖拉机制造有限公司 | 油菜浅耕精播施肥联合播种机 | 2BYJ-6 | 配:排肥箱总成、排种箱总成、旋耕开沟机总成、地轮总成等各1套配套拖拉机(主机)标定功率:40.4(37-51)KW,外形尺寸(长×宽×高):2335MM×1320MM×1170MM,结构质量:660KG,行距:32CM,工作行数:6行,工作幅宽:220CM,传动方式:链传,排种器形式:外槽轮式,排种器数量:6个,旋耕部分传动方式:齿传,旋耕部分与拖拉机连接方式:三点悬挂,最大回转半径:225MM,总安装刀数:58把,种子箱容积:3L×6个,运输离地间隙:320MM,耕深:15.1CM,生产率:0.45HM2/H. | 4500 | [8 empty] | 非通用类 |  | 四川省
种植施肥机械 | 播种机械 | 小粒种子播种机 | 6行及以上气力式小粒种子播种机 | 河南豪丰机械制造有限公司 | 油菜直播机 | 2BYJ-8 | 排种器形式：气吸式；数量：8个；工作行数：8行；外形尺寸（长×宽×高）：2200×2060×1310（mm）；结构质量：820kg；行距：200mm；工作幅宽：165cm；排肥器形式：外槽轮；数量：6个；耕深：80～140mm；传动方式：中间齿轮传动；联接方式：三点悬挂；刀辊设计转速：280r/min；最大回转半径：245mm；总安装刀数：48把；旋耕刀型号：IT245；开沟器：剪铲式；配套动力：44.1～51.4kW。 | 4500 | [8 empty] | 非通用类 |  | 河南省
种植施肥机械 | 播种机械 | 根茎类种子播种机 | 2—3行根茎类种子播种机 | 青岛璞盛机械有限公司 | 马铃薯种植机 | 2CM-2 | 外形尺寸（长×宽×高）：2320×1360×1380（mm）；结构质量：320kg；行距：220～280（mm）；株距：280～320（mm）可调；工作行数：1垄2行；工作幅宽：600～900（mm）；传动机构型式：链条传动；配套动力：18.3～29.4kW轮式拖拉机；配套形式:三点悬挂式；适应膜宽度：900～1000（mm）；镇压器型式：覆土板式；扶垄器型式：旋耕犁刀；离地间隙：≥300；生产效率效率：≥0.17（hm2/h）； | 1600 | [8 empty] | 非通用类 |  | 山东省
种植施肥机械 | 播种机械 | 根茎类种子播种机 | 2—3行根茎类种子播种机 | 青岛璞盛机械有限公司 | 马铃薯种植机 | 2CMMF-2A | 结构型式:悬挂式；外形尺寸（长×宽×高）：2480×1800×1380（mm）；结构质量：435kg；配套动力：22.1～29.4kW轮式拖拉机；工作幅宽：1600（mm）；工作行数：2垄2行；行距：700 ～ 800（mm）；株距：240、260、280（mm）；作业 效率：0.16～0.26（hm2/h）；传动机构型式：地轮链传动；适应膜宽度：600～800（mm）；运输间隙：≥300； | 1600 | [8 empty] | 非通用类 |  | 山东省
种植施肥机械 | 播种机械 | 根茎类种子播种机 | 2—3行根茎类种子播种机 | 青岛洪珠农业机械有限公司 | 马铃薯种植机 | 2CM-1/2 | 2行≤播种行数≤3行 外形尺寸（mm）2350*1330*1350；结构质量（kg）300；行距（mm）220~280；株距（mm）290~330（可调）；工作行数（行）1垄2行；工作幅宽（mm）850~1200；传动机构型式 链条传动；配套动力（kW）18.4~25.7轮式拖拉机；结构型式/三点悬挂式；排种器 型式 ：种勺式 数量：（个）19*2；种子箱容积（L）95*2；排肥器 型式：/外槽轮式 数量（个）2；肥料箱容积（L）90；开沟器型式/双面犁尖式；地轮 型式/胶轮4.00~12 直径（mm）Ф520 轮缘宽度（mm）115；镇压器型式/覆土板式；扶垄器型式/月牙盘式旋耕刀；适应膜宽度（mm）900~1000；运输间隙（mm）≥300；生产效率（hm²/h）≥0.17 | 1600 | [8 empty] | 非通用类 |  | 山东省
种植施肥机械 | 播种机械 | 根茎类种子播种机 | 2—3行根茎类种子播种机 | 青岛洪珠农业机械有限公司 | 马铃薯种植机 | 2CM-2/1 | 2行≤播种行数≤3行 外形尺寸（mm）2280*1740*1380;结构质量（kg）412.5;行距（mm）220~280;株距（mm）600~850（可调）;工作行数（行）2垄2行;工作幅宽（mm）1200~1700;传动机构型式 链条传动;配套动力（kW）25.7~36.7轮式拖拉机;结构型式/三点悬挂式;排种器 型式 ：种勺式 数量：（个）19*2;种子箱容积（L）110*2;排肥器 型式：/外槽轮式 数量（个）2;肥料箱容积（L）95;开沟器型式/双面犁尖式;地轮 型式/胶轮4.00~12 直径（mm）Ф520 轮缘宽度（mm）115;镇压器型式/覆土板式;扶垄器型式/月牙盘式旋耕刀;适应膜宽度（mm）700～800;运输间隙（mm）≥300;生产效率（hm²/h）≥0.25 | 1600 | [8 empty] | 非通用类 |  | 山东省
种植施肥机械 | 播种机械 | 根茎类种子播种机 | 2—3行根茎类种子播种机 | 青岛洪珠农业机械有限公司 | 马铃薯种植机 | 2CM-2A | 2行≤播种行数≤3行 外形尺寸（mm）1380*1610*1400;结构质量（kg）245;行距（mm）600~800;株距（mm）290~330（可调）;工作行数（行）2垄2行;工作幅宽（mm）1200~1600;传动机构型式 链条传动;配套动力（kW）18.4~25.7轮式拖拉机;结构型式/三点悬挂式;排种器 型式 ：种勺式 数量：（个）19*2;种子箱容积（L）110*2;排肥器 型式：/外槽轮式 数量（个）2;肥料箱容积（L）90;开沟器型式/双面犁尖式;地轮 型式/胶轮5.00~12 直径（mm）Ф570 轮缘宽度（mm）130;扶垄器型式/圆盘式;运输间隙（mm）≥300;生产效率（hm²/h）≥0.25 | 1600 | [8 empty] | 非通用类 |  | 山东省
种植施肥机械 | 播种机械 | 根茎类种子播种机 | 2—3行根茎类种子播种机 | 青岛洪珠农业机械有限公司 | 马铃薯种植机 | 2CM-2 | 2行≤播种行数≤3行 外形尺寸(长*宽*高)：2050*1850*1550(mm)；结构质量：59kg；行距:；900mm(可调)；株距:；290mm~300mm(可调)；工作行数:；2垄2行；工作幅度:；1800mm(可调)；传动机构型式:；链条传动；配套动力:；36.7~58.8(KW）轮式拖拉机；结构:；三点悬挂式；排种器形式:；种勺式；排种器数量:；40*2（个)；种子箱容量:；700L；开沟器形式:；双面犁尖式；地轮形式:；胶轮6.00~14；地轮直径:；Ф680mm；地轮轮缘宽度:；160mm；扶垄器型式:；圆盘式；运输间隙:；≥300mm；生产效率:；≥0.30h㎡/h | 1600 | [8 empty] | 非通用类 |  | 山东省
种植施肥机械 | 播种机械 | 根茎类种子播种机 | 4行及以上根茎类种子播种机 | 青岛洪珠农业机械有限公司 | 马铃薯种植机 | 2CM-4 | 播种行数≥4行 外形尺寸(长*宽*高)：3850*1850*1550(mm);结构质量：1035kg;行距: 900mm(可调);株距: 290mm~300mm(可调);工作行数:4垄4行;工作幅度: 3600mm(可调);传动机构型式: 链条传动;配套动力: 58.8~73.5(KW）轮式拖拉机;结构: 三点悬挂式;排种器形式: 种勺式;排种器数量: 40*4（个);种子箱容量: 1280L;开沟器形式: 双面犁尖式;地轮形式: 胶轮6.00~14;地轮直径: Ф680mm;地轮轮缘宽度: 160mm;扶垄器型式: 圆盘式;运输间隙: ≥300mm;生产效率: ≥0.360h㎡/h | 9000 | [8 empty] | 非通用类 |  | 山东省
种植施肥机械 | 播种机械 | 根茎类种子播种机 | 4行及以上根茎类种子播种机 | 青岛洪珠农业机械有限公司 | 马铃薯种植机 | 2CM-2/4 | 播种行数≥4行 结构型式/悬挂式；外形尺寸 （长*宽*高）3520*2380*1620mm结构质量1120kg；配套动力（73.5～88.2）轮式拖拉机；工作幅宽2100mm；工作行数/2垄4行；垄距1050mm；垄上行距230mm；株距30、35、40cm；作业效率0.2～0.3；传动机构型式/地轮链传动；排种器型式/种勺式 数量/21*4；种子箱容积400L；排肥器型式/外槽轮 数量/4；肥料箱容积160L；开沟器型式（种/肥）/双面犁尖式/尖铲式；开沟器数量（种/肥）4/2；扶垄器型式/圆盘式；适应膜宽度900～1000；地轮型式/人字型橡胶轮胎；直径600mm；轮缘宽度150mm；运输间隙≥300mm；整地装置 工作幅宽220cm；传动方式/中间齿轮传动；旋耕刀数量/6 | 9000 | [8 empty] | 非通用类 |  | 山东省
种植施肥机械 | 播种机械 | 根茎类种子播种机 | 4行及以上根茎类种子播种机 | 青岛洪珠农业机械有限公司 | 马铃薯种植机 | 2CM-2/4A | 播种行数≥4行 结构形式/悬挂式；外形尺寸（长*宽*高）1755*2000*1680mm；结构质量580kg；配套动力（36.8-58.8）kW轮式拖拉机；工作幅宽1500-1800mm；工作行数/2垄4行；垄距750-900mm;垄上行距120mm；株距200-400mm；作业效率0.3-0.5hm²/h；传动机构型式/地轮链传动；排种器型式/种勺式；排种器数量/23*4；种子箱容积520L；排肥器型式/外槽轮式；排肥器数量/2；肥料箱容积220L；开沟器型式（种/肥）/双面犁尖式/尖铲式；开沟器数量（种/肥）/2/2；扶垄器型式/圆盘式；地轮形式/人字型橡胶轮；地轮轮胎型号/6.00-14；运输间隙≥300mm | 9000 | [8 empty] | 非通用类 |  | 山东省
种植施肥机械 | 播种机械 | 水稻（水旱）直播机 | 8行及以上水稻（水旱）直播机 | 浙江博源农机有限公司 | 水稻穴直播机 | 2BD-10A | 外形尺寸(长×宽×高)：1020mm×2620mm×725mm；结构质量：245kg ；播种行数：10行；行距：25cm；工作幅宽：250cm；排种器形式：瓢形孔排种轮；排种器数量：10个；配套动力范围：12-13.6kw | 2500 | [8 empty] | 非通用类 |  | 浙江省
种植施肥机械 | 播种机械 | 水稻（水旱）直播机 | 8行及以上水稻（水旱）直播机 | 浙江博源农机有限公司 | 水稻穴直播机 | 2BD-10B | 外形尺寸(长×宽×高)：1020mm×2120mm×725mm；结构质量：215kg ；播种行数：10行；行距：20cm；工作幅宽：200cm；排种器形式：瓢形孔排种轮；排种器数量：10个；配套动力范围：12-13.6kw | 2500 | [8 empty] | 非通用类 |  | 浙江省
种植施肥机械 | 播种机械 | 水稻（水旱）直播机 | 8行及以上水稻（水旱）直播机 | 河南豪丰机械制造有限公司 | 同步施肥水稻旱穴播机 | 2BDH-10 | 外形尺寸（长×宽×高）：2340×2480×1130（mm）；结构质量：630kg；行距：200mm；工作行数：10行；工作幅宽：2000mm；排种器形式：窝眼式；数量10个；排肥器形式：外槽轮式：数量5个；地轮型式：橡胶轮胎；直径40cm；传动机构：地轮驱动；开沟器：圆盘；配套动力：36.8～51.45kW。 | 2500 | [8 empty] | 非通用类 |  | 河南省
种植施肥机械 | 播种机械 | 水稻（水旱）直播机 | 8行及以上水稻（水旱）直播机 | 河南豪丰机械制造有限公司 | 同步施肥水稻旱穴播机 | 2BDH-20 | 外形尺寸（长×宽×高）：2340×4480×2550（mm）；结构质量：1200kg；行距：200mm；工作行数：20行；工作幅宽：4000mm；排种器形式：窝眼式；数量20个；排肥器形式：外槽轮式：数量10个；地轮型式：橡胶轮胎；直径40cm；传动机构：地轮驱动；开沟器：圆盘；配套动力：58.8～80.85kW。 | 2500 | [8 empty] | 非通用类 |  | 河南省
种植施肥机械 | 播种机械 | 水稻（水旱）直播机 | 8行及以上水稻（水旱）直播机 | 上海世达尔现代农机有限公司 | 水稻穴直播机 | 2BDXS-10CP(20) | 外形尺寸（长×宽×高）：2100×1060×750mm，结构重量：200公斤，连接方式：悬挂式，配套动力：≥11kW，运输间隙：400mm,工作行数：10行，行距：20cm，穴距：10-25cm可调，每穴播种量：3-7或7-12粒，工作宽幅：2.08m,工作速度：≤3.5km/h,排种器形式：可调组合型孔轮式，排种器数量：10个，单个种箱容积：10L,开沟器形式：梯形，开沟器数量：11个，开沟器尺寸：75×50×50mm。 | 2500 | [8 empty] | 非通用类 |  | 上海市
种植施肥机械 | 播种机械 | 水稻（水旱）直播机 | 8行及以上水稻（水旱）直播机 | 上海世达尔现代农机有限公司 | 水稻穴直播机 | 2BDXS-10CP(25) | 外形尺寸（长×宽×高）：2600×1050×750mm，结构重量：220公斤，连接方式：悬挂式，配套动力：≥11kW，运输间隙：400mm,工作行数：10行，行距：25cm，穴距：10-25可调，每穴播种量：3-7或7-12粒，工作宽幅：2.5m,工作速度：≤3.5km/h,排种器形式：可调组合型孔轮式，排种器数量：10个，单个种箱容积：10L,开沟器形式：梯形，开沟器数量：11个，开沟器尺寸：75×50×50mm。 | 2500 | [8 empty] | 非通用类 |  | 上海市
种植施肥机械 | 播种机械 | 水稻（水旱）直播机 | 8行及以上，自走四轮乘坐式水稻（水旱）直播机 | 现代农装株洲联合收割机有限公司 | 水稻精量穴直播机 | 2BD-10 | 配套动力：CH18汽油机，标定功率13.4kw 排种器形式：普通排种器； 播种行数（行）：10 | 15000 | [8 empty] | 非通用类 |  | 湖南省
种植施肥机械 | 播种机械 | 水稻（水旱）直播机 | 8行及以上，自走四轮乘坐式水稻（水旱）直播机 | 上海世达尔现代农机有限公司 | 自走式水稻穴直播机 | 2BDXZ-10SC(20) | 外形尺寸（长×宽×高）：3220×2100×2380mm，结构重量：790公斤，连接方式：悬挂式，配套动力：12.8kW，运输间隙：400mm,工作行数：10行，行距：20cm，穴距：10-25可调，每穴播种量：3-7或7-12粒，工作宽幅：2.08m,工作速度：≤3.5km/h,排种器形式：可调组合型孔轮式，排种器数量：10个，单个种箱容积：10L,开沟器形式：梯形，开沟器数量：11个，开沟器尺寸：75×50×50mm。 | 15000 | [8 empty] | 非通用类 |  | 上海市
种植施肥机械 | 播种机械 | 水稻（水旱）直播机 | 8行及以上，自走四轮乘坐式水稻（水旱）直播机 | 上海世达尔现代农机有限公司 | 自走式水稻穴直播机 | 2BDXZ-10SC(25) | 外形尺寸（长×宽×高）：3220×2600×2380mm，结构重量：810公斤，连接方式：悬挂式，配套动力：12.8kW，运输间隙：400mm,工作行数：10行，行距：25cm，穴距：10-25可调，每穴播种量：3-7或7-12粒，工作宽幅：2.5m,工作速度：≤3.5km/h,排种器形式：可调组合型孔轮式，排种器数量：10个，单个种箱容积：10L,开沟器形式：梯形，开沟器数量：11个，开沟器尺寸：75×50×50mm。 | 15000 | [8 empty] | 非通用类 |  | 上海市
种植施肥机械 | 播种机械 | 免耕播种机 | 6行及以下免耕条播机 | 重庆市神牛机械制造有限责任公司 | 油菜免耕播种机 | 2BM-4 | 配套动力范围：6.3KW，外形尺寸：1860*1200*1175mm,结构质量：220KG,行距：300mm,工作行数：4行 工作幅宽：120cm, 4个排种器 4个排肥器 | 990 | [8 empty] | 通用类 |  | 重庆市
种植施肥机械 | 播种机械 | 免耕播种机 | 6行及以下免耕条播机 | 重庆市神牛机械制造有限责任公司 | 油菜免耕播种机 | 2BM-6 | 配套动力范围：6.3KW，外形尺寸：1860*1600*1175mm,结构质量：230KG,行距：300mm,工作行数：6行 工作幅宽：160cm, 2个排种器 2个排肥器 | 990 | [8 empty] | 通用类 |  | 重庆市
种植施肥机械 | 播种机械 | 免耕播种机 | 12—18行免耕条播机 | 武汉黄鹤拖拉机制造有限公司 | 离心式免耕播种机 | 2BF-12 | 行距：22cm 工作行数：12行 工作幅宽：2300cm（最大） 排种器形式：（机械）离心式 排肥器形式：电动式 传动机构：链条传动 | 3600 | [8 empty] | 通用类 |  | 湖北省
种植施肥机械 | 播种机械 | 免耕播种机 | 12—18行免耕条播机 | 中国一拖集团有限公司 | 多功能免耕施肥播种机 | 2BMF-7/14 | 播种行数：14行 | 3600 | [8 empty] | 通用类 |  | 陕西省
种植施肥机械 | 播种机械 | 免耕播种机 | 普通2—3行免耕穴播机 | 河南豪丰机械制造有限公司 | 玉米免耕穴播机 | 2BMZJ-2 | 工作行数：2行；外形尺寸（长×宽×高）：1550×1270×1130（mm）；结构质量：220kg；行距：600mm；工作幅宽：1200mm；排种器形式：转仓勺式，数量2个；排肥器形式：外槽轮式：数量2个；传动机构：链轮链条；地轮形式：橡胶轮胎，直径：40cm；防堵工作部件形式：防缠绕筒；配套动力：12.5～29.4kW。 | 810 | [8 empty] | 通用类 |  | 河南省
种植施肥机械 | 播种机械 | 免耕播种机 | 普通2—3行免耕穴播机 | 河南豪丰机械制造有限公司 | 玉米免耕精少量播种机 | 2BMZJ-3 | 工作行数：3行；外形尺寸（长×宽×高）：1550×1500×1130（mm）；结构质量：230kg；行距：600mm（可调）；工作幅宽：1200mm；排种器形式：转仓式，数量3个；排肥器形式：外槽轮式：数量3个；传动机构：链传动；地轮形式：橡胶轮胎，直径：34cm；开沟器：箭铲式；防堵工作部件形式：转轴式；配套动力：14.7～29.7kW。 | 810 | [8 empty] | 通用类 |  | 河南省
种植施肥机械 | 播种机械 | 免耕播种机 | 普通4—5行免耕穴播机 | 山东大华机械有限公司 | 免耕施肥播种机 | 2BMYF-4(2)/4(2) | 播种行数：4外形尺寸：1670×1840×1170mm；结构质量：520kg；配套动力：≥22kW拖拉机；播种行数：小麦4行/玉米2行；排种器型式：外槽轮；排种器数量：小麦4个/玉米2个；施肥器型式：外槽轮；施肥器数量：小麦4/玉米2个；开沟器型式：锄铲式+苗带旋耕；工作幅宽：1320mm；传动方式：齿轮+链条 | 1350 | [8 empty] | 通用类 |  | 山东省
种植施肥机械 | 播种机械 | 免耕播种机 | 普通4—5行免耕穴播机 | 山东大华机械有限公司 | 免耕施肥播种机 | 2BMYF-5(3)/5(3) | 播种行数：5；外形尺寸：1730×2000×1170mm；结构质量：580kg；配套动力：≥36.5kW；轮式拖拉机;播种行数：小麦5行/玉米3行;排种器型式：外槽轮排种器数量：小麦5个/玉米3个施肥器型式：外槽轮施肥器数量：小麦5/玉米3个开沟器型式：锄铲式+苗带旋耕工作幅宽：1650mm;传动方式：齿轮+链条 | 1350 | [8 empty] | 通用类 |  | 山东省
种植施肥机械 | 播种机械 | 免耕播种机 | 普通4—5行免耕穴播机 | 河南豪丰机械制造有限公司 | 玉米免耕精少量播种机 | 2BMZJ-4 | 工作行数：4行；外形尺寸（长×宽×高）：1550×1800×1130（mm）；结构质量：280kg；行距：600mm；工作幅宽：2400mm；排种器形式：转仓勺式，数量4个；排肥器形式：外槽轮式：数量4个；传动机构：地轮驱动；地轮形式：橡胶轮胎，直径：40cm；开沟器：靴式；配套动力：29.4～36.8kW。 | 1350 | [8 empty] | 通用类 |  | 河南省
种植施肥机械 | 播种机械 | 免耕播种机 | 普通4—5行免耕穴播机 | 河南豪丰机械制造有限公司 | 玉米免耕精少量播种机 | 2BMZJ-5 | 工作行数：5行；外形尺寸（长×宽×高）：2190×2790×1130（mm）；结构质量：530kg；行距：600mm；工作幅宽：3000mm；排种器形式：转仓勺式，数量5个；排肥器形式：外槽轮式：数量5个；传动机构：地轮驱动；地轮形式：橡胶轮胎，直径：40cm；开沟器：靴式；配套动力：36.8～44.7kW。 | 1350 | [8 empty] | 通用类 |  | 河南省
种植施肥机械 | 播种机械 | 免耕播种机 | 普通6行及以上免耕穴播机 | 山东大华机械有限公司 | 免耕施肥播种机 | 2BMSF-3/6 | 播种行数：6;外形尺寸：1180×2840×1200mm结构质量：690kg配套动力：36.8～44.1kW轮式拖拉机播种行数：6;排种器型式：外槽轮,排种器数量：6排肥器数量:6;排肥器形式:外槽轮式;传动机构型式：链条传动 | 2520 | [8 empty] | 通用类 |  | 山东省
种植施肥机械 | 播种机械 | 免耕播种机 | 普通6行及以上免耕穴播机 | 山东大华机械有限公司 | 免耕施肥播种机 | 2BMYF-7/7 | 播种行数：7;外形尺寸：1700×2450×1320mm;结构质量：880kg配套动力：≥58.8kW轮式拖拉机;播种行数：7;排种器型式：外槽轮,排种器数量：7;排肥器数量:7;排肥器形式:外槽轮式;传动机构型式：链条传动 | 2520 | [8 empty] | 通用类 |  | 山东省
种植施肥机械 | 播种机械 | 免耕播种机 | 普通6行及以上免耕穴播机 | 山东大华机械有限公司 | 免耕施肥播种机 | 2BMYF-8/8 | 播种行数：8;外形尺寸：1700×2800×1320mm;结构质量：940kg配套动力：≥62.5kW轮式拖拉机;播种行数：8;排种器型式：外槽轮,排种器数量：8;排肥器数量:8;排肥器形式:外槽轮式;传动机构型式：链条传动 | 2520 | [8 empty] | 通用类 |  | 山东省
种植施肥机械 | 播种机械 | 免耕播种机 | 普通6行及以上免耕穴播机 | 河南豪丰机械制造有限公司 | 免耕施肥播种机 | 2BMSF-10/5 | 播种行数：10行；外形尺寸（长×宽×高）：1520×2160×1330（mm）；结构质量：660kg；配套动力：36.8～44.1kW；工作效率：0.47～0.6hm2/h； | 2520 | [8 empty] | 通用类 |  | 河南省
种植施肥机械 | 播种机械 | 免耕播种机 | 普通6行及以上免耕穴播机 | 河南豪丰机械制造有限公司 | 免耕播种机 | 2BMSF-12/6 | 工作行数：12行；外形尺寸（长×宽×高）：1520×2550×1330（mm）；结构质量：780kg；行距：13、25cm（宽窄行）；工作幅宽：2200mm；排种器形式：外槽轮；数量：12个；排肥器型式：外槽轮：数量6个；地轮：型式：镇压辊：直径：44cm；传动机构：链轮链条；开沟器：圆盘式；防堵工作部件形式：旋耕刀；配套动力：44.1～58.8kW。 | 2520 | [8 empty] | 通用类 |  | 河南省
种植施肥机械 | 播种机械 | 免耕播种机 | 普通6行及以上免耕穴播机 | 河南豪丰机械制造有限公司 | 免耕播种机 | 2BMSF-14/7 | 工作行数：14行；外形尺寸（长×宽×高）：1640×2900×1400（mm）；结构质量：840kg；行距：13、25cm（宽窄行）；工作幅宽：2500mm；排种器形式：外槽轮；数量：14个；排肥器型式：外槽轮：数量7个；地轮：型式：镇压辊：直径：44cm；传动机构：链轮链条；开沟器：圆盘式；防堵工作部件形式：旋耕刀；配套动力：66.2～88.2kW。 | 2520 | [8 empty] | 通用类 |  | 河南省
种植施肥机械 | 播种机械 | 免耕播种机 | 普通6行及以上免耕穴播机 | 保定市鑫飞达农机装备有限公司 | 玉米免耕精位穴播机 | 2BYXF-6 | 播种方式和穴播排种器形式:穴播（普通式）；结构形式：悬挂式; 播种行数(行）：6；作业幅宽（m):3-3.6 | 2520 | [8 empty] | 通用类 |  | 河北省
种植施肥机械 | 播种机械 | 免耕播种机 | 精量2—3行免耕穴播机 | 保定市鑫飞达农机装备有限公司 | 玉米免耕精位穴播机 | 2BYXF-2 | 播种方式和穴播排种器形式:穴播（普通式）；结构形式：悬挂式;播种行数(行）：2；作业幅宽（m):1-1.24 | 1350 | [8 empty] | 通用类 |  | 河北省
种植施肥机械 | 播种机械 | 免耕播种机 | 精量4—5行免耕穴播机 | 保定市鑫飞达农机装备有限公司 | 玉米免耕精位穴播机 | 2BYXF-5 | 播种方式和穴播排种器形式:穴播（普通式）；结构形式：悬挂式; 播种行数(行）：5；作业幅宽（m):2.5-2.7 | 1800 | [8 empty] | 通用类 |  | 河北省
种植施肥机械 | 播种机械 | 免耕播种机 | 精量4—5行免耕穴播机 | 保定市鑫飞达农机装备有限公司 | 玉米免耕精量播种机 | 2BYZF-4 | 播种方式和穴播排种器形式:穴播（指夹式）；结构形式：悬挂式; 播种行数(行）：4；作业幅宽（m):2-2.4 | 1800 | [8 empty] | 通用类 |  | 河北省
种植施肥机械 | 播种机械 | 免耕播种机 | 精量6行及以上免耕穴播机 | 武汉黄鹤拖拉机制造有限公司 | 精密播种机 | 2BYQ-6/8 | 行距≤400（可调） 工作行数：6行（油菜） 工作幅度：200cm 排种器形式：气吸式 排肥器形式：外槽轮式 传动方式：齿轮传动 | 5220 | [8 empty] | 通用类 |  | 湖北省
种植施肥机械 | 播种机械 | 免耕播种机 | 精量6行及以上免耕穴播机 | 武汉黄鹤拖拉机制造有限公司 | 气力式免耕播种机 | 2BYY-4/8 | 行距：15-32cm 工作行数：8行 工作幅宽：230cm 排种器形式：气力式 排肥器形式：外槽轮式 传动机械形式：齿轮轴传动+链条传动 | 5220 | [8 empty] | 通用类 |  | 湖北省
种植施肥机械 | 播种机械 | 旋耕播种机 | 1.7m-2m旋耕施肥播种机 | 江苏银华春翔机械制造有限公司 | 旋耕施肥播种复式作业机 | 2BFG-10/5 | 播种行数：10行；施肥行数：5行；配套拖拉机功率（kW）: 36.8～44.1；耕幅（cm）: 180 ；外形尺寸（cm）：152×235.6×145.2；整机重量（kg）：585 ； | 2300 | [8 empty] | 非通用类 |  | 江苏省
种植施肥机械 | 播种机械 | 旋耕播种机 | 1.7m-2m旋耕施肥播种机 | 河南豪丰机械制造有限公司 | 旋耕施肥播种机 | 2BXS-12A | 幅宽：2000mm；外形尺寸（长×宽×高）：2060×2350×1300（mm）；结构质量：760kg；配套动力：51.5～66.2kW；工作效率：0.40～0.67hm2/h；旋耕部分：耕深：8～16cm；传动方式：中间齿轮；挂接方式：后置液压；刀辊设计转速：280r/min；最大回转半径：245mm；总安装刀数：60把；旋耕刀型号：IT245。条播部分：传动方式：链条；种子/肥料箱容积：92/142L；排种能力：90～300kg/hm2；排肥能力：150～1350kg/hm2；运输间隙：450mm；排种/肥器形式：外槽轮；数量：12/6个；排量调节方式：丝杠；开沟器：形式：圆盘式/箭铲式（播种/施肥）：铲尖材料：65Mn；数量：12/6个（播种/施肥）；深度调节范围：20～80mm。 | 2300 | [8 empty] | 非通用类 |  | 河南省
种植施肥机械 | 播种机械 | 旋耕播种机 | 1.7m-2m旋耕施肥播种机 | 河南豪丰机械制造有限公司 | 旋耕施肥播种机 | 2BXS-12B | 幅宽：2000mm；外形尺寸（长×宽×高）：2030×2350×1300（mm）；结构质量：780kg；配套动力：51.5～58.8kW；工作效率：0.40～0.67hm2/h；旋耕部分：耕深：8～16cm；传动方式：中间齿轮；挂接方式：后置液压；刀辊设计转速：280r/min；最大回转半径：245mm；总安装刀数：60把；旋耕刀型号：IT245。条播部分：传动方式：链条；种子/肥料箱容积：92/103L；排种能力：90～300kg/hm2；排肥能力：150～1350kg/hm2；运输间隙：450mm；排种/肥器形式：外槽轮；数量：12/6个；排量调节方式：丝杠；开沟器：形式：圆盘式（播种）：铲尖材料：65Mn；数量：12个；深度调节范围：20～80mm。 | 2300 | [8 empty] | 非通用类 |  | 河南省
种植施肥机械 | 播种机械 | 旋耕播种机 | 1.7m-2m旋耕施肥播种机 | 河南豪丰机械制造有限公司 | 旋耕播种机 | 2BXS-12C | 幅宽：2000mm；外形尺寸（长×宽×高）：1830×2350×1300（mm）；结构质量：740kg；配套动力：58.8～80.85kW；工作效率：0.4～0.67hm2/h；旋耕部分：耕深：12～16cm；传动方式：中间齿轮；挂接方式：后置液压；刀辊设计转速：280r/min；最大回转半径：245mm；总安装刀数：60把；旋耕刀型号：IT245。条播部分：传动方式：链条；种子/肥料箱容积：160L；运输间隙：350mm；排种/肥器形式：外槽轮；数量：12/6个；排量调节方式：丝杠；开沟器：形式：圆盘式：铲尖材料：65Mn；数量：12个；深度调节范围：40～80mm。 | 2300 | [8 empty] | 非通用类 |  | 河南省
种植施肥机械 | 播种机械 | 旋耕播种机 | 1.7m-2m旋耕施肥播种机 | 保定市鑫飞达农机装备有限公司 | 深松旋耕分层施肥播种机 | 2BSX-10 | 播种行数(行）：10；作业幅宽（m):1.8 | 2300 | [8 empty] | 非通用类 |  | 河北省
种植施肥机械 | 播种机械 | 旋耕播种机 | 1.7m-2m旋耕施肥播种机 | 保定市鑫飞达农机装备有限公司 | 旋耕施肥播种机 | 2BFG-12(6)(200) | 播种行数(行）：12；作业幅宽（m):2 | 2300 | [8 empty] | 非通用类 |  | 河北省
种植施肥机械 | 播种机械 | 旋耕播种机 | 2m-2.3m旋耕施肥播种机 | 河南豪丰机械制造有限公司 | 旋耕施肥播种机 | 2BXS-13B | 幅宽：2300mm；外形尺寸（长×宽×高）：2030×2550×1300（mm）；结构质量：810kg；配套动力：66.2～88.2kW；工作效率：0.53～0.8hm2/h；旋耕部分：耕深：8～16cm；传动方式：中间齿轮；挂接方式：后置液压；刀辊设计转速：280r/min；最大回转半径：245mm；总安装刀数：68把；旋耕刀型号：IT245。条播部分：传动方式：链条；种子/肥料箱容积：105/117L；排种能力：90～300kg/hm2；排肥能力：150～1350kg/hm2；运输间隙：450mm；排种/肥器形式：外槽轮；数量：13/8个；排量调节方式：丝杠；开沟器：形式：圆盘式（播种）：铲尖材料：65Mn；数量：13个；深度调节范围：20～80mm。 | 2800 | [8 empty] | 非通用类 |  | 河南省
种植施肥机械 | 播种机械 | 旋耕播种机 | 2.3m-2.5m旋耕施肥播种机 | 河南豪丰机械制造有限公司 | 旋耕播种机 | 2BXS-14 | 幅宽：2500mm；外形尺寸（长×宽×高）：2110×2980×1380（mm）；结构质量：820kg；配套动力：80.85～88.2kW；工作效率：0.47～0.73hm2/h；旋耕部分：耕深：12～16cm；传动方式：中间齿轮；挂接方式：后置液压；刀辊设计转速：280r/min；最大回转半径：245mm；总安装刀数：72把；旋耕刀型号：IT245。条播部分：传动方式：链条；种子/肥料箱容积：320L；运输间隙：350mm；排种/肥器形式：外槽轮；数量：14/7个；排量调节方式：丝杠；开沟器：形式：圆盘：铲尖材料：65Mn；数量：14个；深度调节范围：40～80mm。 | 3300 | [8 empty] | 非通用类 |  | 河南省
种植施肥机械 | 播种机械 | 旋耕播种机 | 2.5m以上旋耕施肥播种机 | 河南豪丰机械制造有限公司 | 旋耕播种机 | 2BXS-16 | 幅宽：3000mm；外形尺寸（长×宽×高）：2100×3440×1590（mm）；结构质量：1100kg；配套动力：80.85～95.55kW；工作效率：0.53～0.87hm2/h；旋耕部分：耕深：12cm；传动方式：中间齿轮；挂接方式：后置液压；刀辊设计转速：280r/min；最大回转半径：245mm；总安装刀数：88把；旋耕刀型号：IT245。条播部分：传动方式：链条；种子/肥料箱容积：450L；运输间隙：450mm；排种/肥器形式：外槽轮；数量：16/8个；排量调节方式：丝杠；开沟器：形式：圆盘：铲尖材料：65Mn；数量：16个；深度调节范围：40～60mm。 | 4000 | [8 empty] | 非通用类 |  | 河南省
种植施肥机械 | 育苗机械设备 | 秧盘播种成套设备（含床土处理） | 生产率200—500(盘/h)秧盘播种成套设备 | 台州市一鸣机械设备有限公司 | 蔬菜花卉气吸式精量播种流水线 | YM-0913 | 含铺底土、播种、洒水、覆土功能；生产率：360(盘/h)；外型尺寸：8500x1050x1550mm；整机质量：568kg；播种形式：气吸式；总功率：1.61kw； | 1900 | [8 empty] | 非通用类 |  | 浙江省
种植施肥机械 | 育苗机械设备 | 秧盘播种成套设备（含床土处理） | 生产率200—500(盘/h)秧盘播种成套设备 | 台州市一鸣机械设备有限公司 | 小粒种子精量播种流水线 | YM-0915 | 含铺底土、播种、洒水、覆土功能；生产率：244(盘/h)；外型尺寸：3930x3600x1450mm；整机重量：305kg；播种器形式：多管气吸式；总功率：0.265kw； | 1900 | [8 empty] | 非通用类 |  | 浙江省
种植施肥机械 | 育苗机械设备 | 秧盘播种成套设备（含床土处理） | 生产率200—500(盘/h)秧盘播种成套设备 | 常州亚美柯机械设备有限公司 | 水稻钵苗播种机 | 2BD-300(LSPE-40AM) | 播种作物品种：水稻；秧盘播种成套设备作业功能包含：铺底土；播种；洒水；覆土；生产率（盘/h）：280-300 | 1900 | [8 empty] | 非通用类 |  | 江苏省
种植施肥机械 | 育苗机械设备 | 秧盘播种成套设备（含床土处理） | 生产率500(盘/h)及以上秧盘播种成套设备 | 湖南省农友盛泰农业科技有限公司 | 水稻秧盘育秧播种机 | 2BX-580 | 含铺底土、播种、洒水、覆土功能；外形尺寸（长×宽×高）(mm)4330×550×1120；整机质量（kg):105；结构特点：流水线式；生产效率（盘/h）：≥580； | 3400 | [8 empty] | 非通用类 |  | 湖南省
种植施肥机械 | 育苗机械设备 | 秧盘播种成套设备（含床土处理） | 生产率500(盘/h)及以上秧盘播种成套设备 | 井关农机（常州）有限公司 | 育秧播种机 | 2BZP-580A(THK-3017KC) | 机体外型尺寸（mm）：5430*540*1155，机具质量：144KG，配套总动力：100W，含铺底土、播种、洒水、覆土功能，每小时播种量：200(盘/h)＜生产率≤550(盘/h) | 3400 | [8 empty] | 非通用类 |  | 江苏省
种植施肥机械 | 育苗机械设备 | 秧盘播种成套设备（含床土处理） | 生产率500(盘/h)及以上秧盘播种成套设备 | 四川川龙拖拉机制造有限公司 | 全自动育秧播种流水线 | CL-2BL-1 | 外形尺寸:4400×500×1100MM生产率:580盘/H,铺土器行式:滚筒式,铺土箱容积:40L,工作流程:铺土-播种-浇水-覆土,配套电源电压:220V,配套动力:528W,淋水器型式:喷雾. | 3400 | [8 empty] | 非通用类 |  | 四川省
种植施肥机械 | 育苗机械设备 | 秧盘播种成套设备（含床土处理） | 生产率500(盘/h)及以上秧盘播种成套设备 | 久保田农业机械(苏州)有限公司 | 育秧播种机 | 2BZP-800(SR-K800CN) | 含铺底土、播种、洒水、覆土功能；生产率：800(盘/h) | 3400 | [8 empty] | 非通用类 |  | 江苏省
种植施肥机械 | 育苗机械设备 | 秧盘播种成套设备（含床土处理） | 生产率500(盘/h)及以上秧盘播种成套设备 | 台州市一鸣机械设备有限公司 | 全自动水稻育秧播种流水线 | YM-0819 | 含铺底土、播种、洒水、覆土功能；生产率：550(盘/h)；外型尺寸：4080×595×1200mm；整机重量：105kg；总功率：0.24kw； | 3400 | [8 empty] | 非通用类 |  | 浙江省
种植施肥机械 | 育苗机械设备 | 秧盘播种成套设备（含床土处理） | 生产率500(盘/h)及以上秧盘播种成套设备 | 宁波市大宇矢崎机械制造有限公司 | 水稻育苗用播种机 | SYS-550C | 1,含铺底土、播种、洒水、覆土功能； 2,生产率（盘/h）：≥550； 3,外形尺寸(mm):6350*540*1140; 4,机具质量(kg):168; 5,功率(kg):0.18; 6,铺土箱容积(L):50; 7,播种箱容积(L):32; 8,覆土箱容积(L):50; 9,输送传动形式:链齿轮+输送滚轮传送; 10,输送速度(m/s);0.095; 11,淋水器形式:滴灌; 12,作业流程:输送-铺土-镇压-淋水-播种-覆土; 13,罐水量(升/盘):0.5-1.4; 14,播种播盘量(g/盘):75-210; 15,床土量(升/盘):2.4-4.0; 16,覆土量(升/盘):0.8-1.5; | 3400 | [8 empty] | 非通用类 |  | 浙江省
种植施肥机械 | 育苗机械设备 | 秧盘播种成套设备（含床土处理） | 生产率500(盘/h)及以上秧盘播种成套设备 | 宁波市大宇矢崎机械制造有限公司 | 水稻育苗用播种机 | SYS-800C | 1,含铺底土、播种、洒水、覆土功能； 2,生产率（盘/h）：≥800； 3,外形尺寸(mm):8660*540*1140; 4,机具质量(kg):185; 5,功率(kg):0.27; 6,铺土箱容积(L):50; 7,播种箱容积(L):32; 8,覆土箱容积(L):50; 9,输送传动形式:链齿轮+输送滚轮传送; 10,输送速度(m/s);0.14; 11,淋水器形式:滴灌; 12,作业流程:输送-铺土-镇压-淋水-播种-覆土; 13,罐水量(升/盘):0.5-1.4; 14,播种播盘量(g/盘):75-210; 15,床土量(升/盘):2.4-4.0; 16,覆土量(升/盘):0.8-1.5; | 3400 | [8 empty] | 非通用类 |  | 浙江省
种植施肥机械 | 育苗机械设备 | 秧盘播种成套设备（含床土处理） | 生产率500(盘/h)及以上秧盘播种成套设备 | 宁波市大宇矢崎机械制造有限公司 | 水稻育苗用播种机 | SYS-1000C | 1,含铺底土、播种、洒水、覆土功能； 2.生产率（盘/h）：≥1000； 3,外形尺寸(mm):8660*540*1140; 4,机具质量(kg):210; 5,功率(kg):0.37; 6,铺土箱容积(L):50; 7,播种箱容积(L):32; 8,覆土箱容积(L):50; 9,输送传动形式:链齿轮+输送滚轮传送; 10,输送速度(m/s);0.18; 11,淋水器形式:滴灌; 12,作业流程:输送-铺土-镇压-淋水-播种-覆土; 13,罐水量(升/盘):0.5-1.4; 14,播种播盘量(g/盘):85-245; 15,床土量(升/盘):2.4-4.0; 16,覆土量(升/盘):0.8-1.5; | 3400 | [8 empty] | 非通用类 |  | 浙江省
种植施肥机械 | 育苗机械设备 | 秧盘播种成套设备（含床土处理） | 生产率500(盘/h)及以上秧盘播种成套设备 | 盐城恒昌汽车配件有限公司 | 水稻盘育秧播种机 | 2BL-280A | 含铺底土、播种、洒水、覆土功能；生产率969-1071(盘/h) | 3400 | [8 empty] | 非通用类 |  | 江苏省
种植施肥机械 | 育苗机械设备 | 秧盘播种成套设备（含床土处理） | 生产率500(盘/h)及以上秧盘播种成套设备 | 江苏云马农机制造有限公司 | 蔬菜（烟草）播种机（流水线） | 2BSL-320 | 含铺底土、播种、洒水、覆土功能；生产率1200(盘/h) | 3400 | [8 empty] | 非通用类 |  | 江苏省
种植施肥机械 | 育苗机械设备 | 秧盘播种成套设备（含床土处理） | 生产率500(盘/h)及以上秧盘播种成套设备 | 江苏云马农机制造有限公司 | 育秧播种机（流水线） | 2BLY-280B | 含铺底土、播种、洒水、覆土功能；生产率1200(盘/h) | 3400 | [8 empty] | 非通用类 |  | 江苏省
种植施肥机械 | 育苗机械设备 | 秧盘播种成套设备（含床土处理） | 生产率500(盘/h)及以上秧盘播种成套设备 | 常州亚美柯机械设备有限公司 | 水稻钵苗播种机 | 2BD-600(LSPE-60AM) | 播种作物品种：水稻；秧盘播种成套设备作业功能包含：铺底土；播种；洒水；覆土；生产率（盘/h）：580-600 | 3400 | [8 empty] | 非通用类 |  | 江苏省
种植施肥机械 | 育苗机械设备 | 秧盘播种成套设备（含床土处理） | 床土处理设备 | 台州市一鸣机械设备有限公司 | 圆筒式床土整理筛选机 | 5XY-40 | 床土处理设备 | 1000 | [8 empty] | 非通用类 |  | 浙江省
种植施肥机械 | 育苗机械设备 | 种子处理设备（采摘、调制、浮选、浸种、催芽、脱芒等） | 简易式种子催芽机 | 湖南省金峰机械科技有限公司 | 种子催芽器 | ZSDY-Ⅱ | 加热功率：2KW 外形尺寸（长×宽×高）：1230×1060×840 （mm） 内部尺寸（直径×高）：Ф980×660 （mm） 一次装入种子量:≤300 ( Kg) 催芽时间：17～30（H） 整机质量:17（Kg） 喷水量：1350（L/h） 装水量：27 L 抽水装置：28W 1台 | 300 | [8 empty] | 非通用类 |  | 湖南省
种植施肥机械 | 栽植机械 | 油菜栽植机 | 单行自走式或2行及以上牵引式 | 南通富来威农业装备有限公司 | 自驱式移栽机 | 2ZB-1 | 结构型式：自走式；行走轮结构型式：橡胶轮；行走轮直径（mm）：φ400/φ540；轮轴距（mm）：1000；轮间距（mm）：1000-1100；外形尺寸（长×宽×高）（mm）：1800×1250×1110；发动机型号：美国百力通（B&S PLUS）公司0831型四冲程汽油机；发动机输出功率(kW)：2.57 ；输出转速 (r/min)：3600 | 4000 | [8 empty] | 非通用类 |  | 江苏省
种植施肥机械 | 栽植机械 | 油菜栽植机 | 单行自走式或2行及以上牵引式 | 南通富来威农业装备有限公司 | 链夹式作物移栽机 | 2ZL-1 | 行数（行）：1；配套拖拉机功率（kW）：18.38；整机质量（kg）：235；外形尺寸（长×宽×高）（mm）：1600×2000×1100；株距（mm）：190,230,270,310,350,390,430， 490,550,620,690,780；栽植深度（mm）：40-100；灌水量（ml）：0-120（按用户需要配置）；施肥量（kg/hm2）：0-180（按用户需要配置）；传动方式：地轮式 | 4000 | [8 empty] | 非通用类 |  | 江苏省
种植施肥机械 | 栽植机械 | 油菜栽植机 | 单行自走式或2行及以上牵引式 | 山东华盛农业药械有限责任公司 | 移栽机 | 2ZBZ-1 | 手扶自走式，1行 | 4000 | [8 empty] | 非通用类 |  | 山东省
种植施肥机械 | 栽植机械 | 油菜栽植机 | 单行自走式或2行及以上牵引式 | 成都旭创力机械制造有限公司 | 移栽机 | 2ZY-1 | 标准配置：发动机一台、变速箱总成一套、传动装置一套、移栽装置一套、行走胶轮、开沟铁轮一套、限深轮一套。 技术参数：标定功率6.3KW；标定转速1800RPM；单行作业；株距30-65cm；深度5-18cm；外形尺寸2550X1365X1480;结构质量384KG. | 4000 | [8 empty] | 非通用类 |  | 四川省
种植施肥机械 | 栽植机械 | 油菜栽植机 | 2行及以上四轮乘坐自走式或3行及以上悬挂式 | 井关农机（常州）有限公司 | 垄上栽植机 | 2ZY-2A(PVHR2-E18) | 外形尺寸（mm）：2050*1600*1500，配套动力：1.5kw，机具质量：240kg，株距调节范围（mm）：300、320、350、400、430、480、500、540、600，行距调节范围（mm）：300-500，作业行数：2行，移栽器型式：鸭嘴式，作业人数：2人，四轮乘坐式 | 18000 | [8 empty] | 非通用类 |  | 江苏省
种植施肥机械 | 栽植机械 | 油菜栽植机 | 2行及以上四轮乘坐自走式或3行及以上悬挂式 | 南通富来威农业装备有限公司 | 油菜移栽机 | 2ZQ-4 | 配套拖拉机功率（kw）：36.8；外型尺寸（cm）：290×250×110；整机重量（kg）：560；行距（cm）：20～50 可调；作业幅宽（cm）：75～150；株距（cm）：19，23，27，31，35，39，43，49，55，62，69，78；栽植深度（cm）：4～10；生产率（亩/小时）：0.77～6.32；挂接形式：拖拉机；作业行数：4 | 18000 | [8 empty] | 非通用类 |  | 江苏省
种植施肥机械 | 栽植机械 | 油菜栽植机 | 2行及以上四轮乘坐自走式或3行及以上悬挂式 | 南通富来威农业装备有限公司 | 链夹式作物移栽机 | 2ZL-3 | 行数（行）：3；配套拖拉机功率（kW）：29.41；整机质量（kg）：580；外形尺寸（长×宽×高）（mm）：1600×2500×1100；株距（mm）：190,230,270,310,350,390,430，490,550,620,690,780；行距（mm）：500-1000 可调；作业幅宽（mm):1000-2000 可调；栽植深度（mm）：40-100；灌水量（ml）：0-120（按用户需要配置）；施肥（kg/hm2）：0-180（按用户需要配置）；传动方式：地轮式 | 18000 | [8 empty] | 非通用类 |  | 江苏省
种植施肥机械 | 栽植机械 | 油菜栽植机 | 2行及以上四轮乘坐自走式或3行及以上悬挂式 | 南通富来威农业装备有限公司 | 悬挂式吊杯移栽机 | 2ZBX-6 | 行数（行）：6；操作人数（人）：7；配套拖拉机功率(kW)：44；整机质量 (kg)：1040；行距（mm）：500-800；株距（mm）：200～820；幅宽：2500-4000mm；栽植深度（mm）：40～100；外形尺寸（mm)：1500×4500×1600 | 18000 | [8 empty] | 非通用类 |  | 江苏省
种植施肥机械 | 栽植机械 | 油菜栽植机 | 2行及以上四轮乘坐自走式或3行及以上悬挂式 | 宝鸡市鼎铎机械有限公司 | 油菜栽植机 | 2ZB-2 | 2行及以上四轮乘坐自走式 | 18000 | [8 empty] | 非通用类 |  | 陕西省
种植施肥机械 | 栽植机械 | 水稻插秧机 | 2行手扶步进式水稻插秧机 | 山东华盛农业药械有限责任公司 | 手扶式插秧机 | 2Z-2 | 手扶步进式；2行 | 2700 | [8 empty] | 通用类 |  | 山东省
种植施肥机械 | 栽植机械 | 水稻插秧机 | 2行手扶步进式水稻插秧机 | 江苏东洋机械有限公司 | 手扶式插秧机 | 2ZS-2（P28） | 1、外形尺寸(长×宽×高)：1890×880（920）×940mm 2、结构质量：73kg 3、配套发动机型号：GT241（汽油机） 4、配套发动机功率：1.3(1.8)kW 5、配套发动机额定转速：3600r/min 6、工作行数：2行 7、行距：300mm 8、穴距：120-140-160-190-220mm 9、插秧深度：8～46mm 10、作业速度：1.08～2.448km/h 11、行走轮结构型式：橡胶轮爪驱动轮 12、行走轮直径：600mm 13、插植机构型式：曲柄式强制插秧 14、纵向送秧机构型式：星轮式(2排) | 2700 | [8 empty] | 通用类 |  | 江苏省
种植施肥机械 | 栽植机械 | 水稻插秧机 | 4行手扶步进式水稻插秧机 | 湖南省农友机械集团有限公司 | 手扶式插秧机 | 2ZS-4A | 配套动力：FE170G型汽油机，2.4KW，1600r/min,结构型式：手扶步进式，工作行数：4行，插秧方式：曲柄式，外型尺寸：2180X1500X930mm，整机质量：135kg,行距：300mm，作业速度0-0.66km/h,驱动方式：两轮驱动 | 4050 | [8 empty] | 通用类 |  | 湖南省
种植施肥机械 | 栽植机械 | 水稻插秧机 | 4行手扶步进式水稻插秧机 | 东风井关农业机械有限公司 | 手扶式插秧机 | 2ZS-4B(PC4) | 手扶步进式；4行；外形尺寸：(长x宽x高）2180x1500x930mm； 整机质量：155Kg； 功率：2.9KW | 4050 | [8 empty] | 通用类 |  | 江苏省
种植施肥机械 | 栽植机械 | 水稻插秧机 | 4行手扶步进式水稻插秧机 | 耒阳市三牛机械制造有限公司 | 手扶式插秧机 | 2ZF-4 | 主机[含变速箱、发动机架、摆动臂总成、插值支架、中间支架、秧箱、载秧台、操纵台、浮板、护罩等），橡胶爪式驱动轮2个，加动力]。主机重173kg，外型尺寸（长×高×宽）2140×1630×910mm，工作行数4行，行距300mm,穴距120、140、160、180、210（mm）。纯小时生产率0.13～0.2hm2/h，油耗6.5-11kg/ hm2，平均故障间隔时间185小时，配套动力（江苏博福尔PW200汽油机或江苏常发CFQ168FB汽油机（2.8kW/3000r/min/15kg），操作人数1人 | 4050 | [8 empty] | 通用类 |  | 湖南省
种植施肥机械 | 栽植机械 | 水稻插秧机 | 4行手扶步进式水稻插秧机 | 南通富来威农业装备有限公司 | 机动插秧机 | 2Z-455 | 行数:4行；形式:手扶步进式；结构重量(kg):175；发动机型号:百力通0831型/百力通93400型/罗宾EY20型；档位:前进2档,后退1档；离合器形式:牙嵌式；标定功率(KW):2.57/2.57/2.61 | 4050 | [8 empty] | 通用类 |  | 江苏省
种植施肥机械 | 栽植机械 | 水稻插秧机 | 4行手扶步进式水稻插秧机 | 南通富来威农业装备有限公司 | 机动插秧机 | 2ZF-4B | 行数:4行；形式:手扶步进式；外形尺寸(长×宽×高)(mm):2410×1480×900；结构重量(kg):176；发动机型号:百力通0831型/百力通1062型/罗宾EY20汽油机；档位:前进2档,后退1档；离合器形式:牙嵌式；标定功率(KW):2.57/2.68/2.61 | 4050 | [8 empty] | 通用类 |  | 江苏省
种植施肥机械 | 栽植机械 | 水稻插秧机 | 4行手扶步进式水稻插秧机 | 南通富来威农业装备有限公司 | 机动插秧机 | 2ZF-4E | 行数:4行；形式:手扶步进式；穴距(mm):117、130、146、180、200、223行距(mm):250(中央300)结构质量(kg):170插秧深度(mm):10-35插植机构型式:曲柄摇杆式 | 4050 | [8 empty] | 通用类 |  | 江苏省
种植施肥机械 | 栽植机械 | 水稻插秧机 | 4行手扶步进式水稻插秧机 | 久保田农业机械(苏州)有限公司 | 手扶式插秧机 | 2ZS-4(SPW-48C) | 手扶步进式；4行；功率：2.6kW | 4050 | [8 empty] | 通用类 |  | 江苏省
种植施肥机械 | 栽植机械 | 水稻插秧机 | 4行手扶步进式水稻插秧机 | 山东华盛农业药械有限责任公司 | 手扶式插秧机 | 2Z-4 | 手扶步进式；4行 | 4050 | [8 empty] | 通用类 |  | 山东省
种植施肥机械 | 栽植机械 | 水稻插秧机 | 4行手扶步进式水稻插秧机 | 江苏常发农业装备股份有限公司 | 手扶式插秧机 | 2ZS-4H | 结构型式：手扶式；配套发动机：雅马哈MZ175；标定功率：2.8KW；标定转速：3000r/min；燃油种类：汽油；外形尺寸（长×宽×高）：2140mm×1630mm×910mm；结构质量：172kg；工作行数：4行；行距：300mm；穴距（mm）：120、140、160、180、210；插秧深度：10-35mm；作业速度：1.22-2.88km/h；作业小时生产率（h㎡/h）：0.1-0.2；行走轮结构型式：橡胶轮爪式，直径：Φ660mm；插值机构型式：曲柄连杆式。 | 4050 | [8 empty] | 通用类 |  | 江苏省
种植施肥机械 | 栽植机械 | 水稻插秧机 | 4行手扶步进式水稻插秧机 | 中机南方机械股份有限公司 | 手扶式插秧机 | 2ZF-4 | 手扶步进式；工作行数：4行；发动机型号：EY20B；发动机功率（kW)：2.61；外形尺寸（长×宽×高）mm：2200×1500×1100；结构重量（kg）：170；行距(mm)：300。 | 4050 | [8 empty] | 通用类 |  | 浙江省
种植施肥机械 | 栽植机械 | 水稻插秧机 | 4行手扶步进式水稻插秧机 | 中联重机股份有限公司(原:奇瑞重工股份有限公司) | 手扶式插秧机 | 2ZF-4 | 插秧机的结构形式：手扶步进式；作业行数(行)：4 | 4050 | [8 empty] | 通用类 |  | 安徽省
种植施肥机械 | 栽植机械 | 水稻插秧机 | 4行手扶步进式水稻插秧机 | 江苏东洋机械有限公司 | 手扶式插秧机 | 2ZS-4(PF455S) | 1、外形尺寸(长×宽×高)：2450×1480×840（950）mm 2、结构质量：170kg 3、配套发动机型号：E130G型四冲程汽油发动机 4、配套发动机功率：1.7（2.3）kW 5、配套发动机额定转速：3600r/min 6、工作行数：4行 7、行距：300mm 8、穴距：120-140-160-170-190-210mm 9、插秧深度：8～46mm 10、作业速度：1.404～2.556km/h 11、行走轮结构型式：橡胶轮爪式 12、行走轮直径：612mm 13、插植机构型式：曲柄式强制插秧 14、纵向送秧机构型式：皮带送秧式 | 4050 | [8 empty] | 通用类 |  | 江苏省
种植施肥机械 | 栽植机械 | 水稻插秧机 | 4行手扶步进式水稻插秧机 | 江苏东洋机械有限公司 | 手扶式插秧机 | 2ZS-4A(PF48) | 1、外形尺寸(长×宽×高)：2480×1480×840（950）mm 2、结构质量：175kg 3、配套发动机型号：E170（汽油机） 4、配套发动机功率：3.2（最大4.0）kW 5、配套发动机额定转速：3200r/min 6、工作行数：4行 7、行距：300mm 8、穴距：125-139-154-173-193-214mm 9、插秧深度：8～46mm 10、作业速度：1.404～2.556km/h 11、行走轮结构型式：橡胶轮爪式 12、行走轮直径：612mm 13、插植机构型式：曲柄式强制插秧 14、纵向送秧机构型式：皮带送秧式 | 4050 | [8 empty] | 通用类 |  | 江苏省
种植施肥机械 | 栽植机械 | 水稻插秧机 | 4行手扶步进式水稻插秧机 | 江苏东洋机械有限公司 | 手扶式插秧机 | 2ZS-4P(PF48P) | 1、外形尺寸(长×宽×高)：2480×1480×840（950）mm 2、结构质量：175kg 3、配套发动机型号：E170（汽油机） 4、配套发动机功率：3.2（最大4.0）kW 5、配套发动机额定转速：3200r/min 6、工作行数：4行 7、行距：300mm 8、穴距：160-180-200-220-250-280mm 9、插秧深度：8～46mm 10、作业速度：1.404～2.556km/h 11、行走轮结构型式：橡胶轮爪式 12、行走轮直径：612mm 13、插植机构型式：曲柄式强制插秧 14、纵向送秧机构型式：皮带送秧式 | 4050 | [8 empty] | 通用类 |  | 江苏省
种植施肥机械 | 栽植机械 | 水稻插秧机 | 4行手扶步进式水稻插秧机 | 湖北名泰农机有限公司 | 手扶式插秧机 | 2ZS-4 | 结构型式：2轮3浮板型；结构质量：175kg;外形尺寸（长X宽X高）mm：2160X1480X860；标定功率：2.94KW；标定转速r/min：3600；插秧行数：4行 | 4050 | [8 empty] | 通用类 |  | 湖北省
种植施肥机械 | 栽植机械 | 水稻插秧机 | 4行手扶步进式水稻插秧机 | 大同农机（安徽）有限公司 | 手扶式插秧机 | 2ZS-4B(DP488) | 规格型号:2ZS-4B(DP488),结构型式:手扶式,发动机生产企业:三菱重工业(上海)有限公司,牌号型号:GT600PN,结构型式:风冷、4冲程、单缸汽油发动机,标定功率/转速(KW/R/MIN):2.94/3200,燃油种类:汽油,外形尺寸(长*宽*高):2410*1530*970,结构质量(KG):183,工作行数:4行,行距(MM)300,穴距(MM):125、140、160、185、200、215,插秧深度(MM):10-45,作业速度(KM/H):0-0.75,作业小时生产率(HM2/H):0.1-0.2,单位作业量燃油消耗量(KG/HM2):≤5.25,行走轮结构形式:橡胶轮,行走轮直径(MM):660,插秧机构型式:曲柄摇杆式. | 4050 | [8 empty] | 通用类 |  | 山西省
种植施肥机械 | 栽植机械 | 水稻插秧机 | 4行手扶步进式水稻插秧机 | 洋马农机（中国）有限公司 | 手扶式插秧机 | 2ZQS-4(AP4) | 插秧机的结构形式：手扶步进式；作业行数（行）：4 | 4050 | [8 empty] | 通用类 |  | 江苏省
种植施肥机械 | 栽植机械 | 水稻插秧机 | 6行及以上手扶步进式水稻插秧机 | 井关农机（常州）有限公司 | 手扶式插秧机 | 2ZS-6A(PC6-80) | 机体运输尺寸（mm）：2180*2100*930，整机质量：180KG，风冷1缸4冲程OHV汽油发动机，标定功率/标定转速kw/（r/min）：2.9/1600，手扶步进式，插植行数：6行 | 6750 | [8 empty] | 通用类 |  | 江苏省
种植施肥机械 | 栽植机械 | 水稻插秧机 | 6行及以上手扶步进式水稻插秧机 | 东风井关农业机械有限公司 | 手扶式插秧机 | 2ZS-6A(PC6-80) | 手扶步进式；6行；外形尺寸：2180*2100*1030；结构质量：180kg；功率：2.9KW | 6750 | [8 empty] | 通用类 |  | 江苏省
种植施肥机械 | 栽植机械 | 水稻插秧机 | 6行及以上手扶步进式水稻插秧机 | 南通富来威农业装备有限公司 | 机动插秧机 | 2ZF-6E | 行数:6行；形式:手扶步进式；穴距(mm):125、143、160；行距(mm):250(中央300)；结构质量(kg):205；插秧深度(mm):10-35；插植机构型式:曲柄摇杆式 | 6750 | [8 empty] | 通用类 |  | 江苏省
种植施肥机械 | 栽植机械 | 水稻插秧机 | 6行及以上手扶步进式水稻插秧机 | 南通富来威农业装备有限公司 | 机动插秧机 | 2ZF-6A | 行数:6行；形式:手扶步进式外形尺寸(长×宽×高)(mm):2180×2100×1030结构重量(kg):210发动机型号:三菱GT600LC/雅马哈MZ175R汽油机档位:前进2档,后退1档离合器形式:牙嵌式标定功率(KW):4.2 | 6750 | [8 empty] | 通用类 |  | 江苏省
种植施肥机械 | 栽植机械 | 水稻插秧机 | 6行及以上手扶步进式水稻插秧机 | 江苏沃得植保机械有限公司 | 手扶式插秧机 | 2ZS-6 | 结构型式：手扶式；工作行数：6行；发动机标定功率：3.3kW；行距（mm）：300；穴居（mm）：120、140、160、180、210 | 6750 | [8 empty] | 通用类 |  | 江苏省
种植施肥机械 | 栽植机械 | 水稻插秧机 | 6行及以上手扶步进式水稻插秧机 | 久保田农业机械(苏州)有限公司 | 手扶式插秧机 | 2ZS-6(SPW-68C) | 手扶步进式；6行；功率：3.3kW | 6750 | [8 empty] | 通用类 |  | 江苏省
种植施肥机械 | 栽植机械 | 水稻插秧机 | 6行及以上手扶步进式水稻插秧机 | 山东华盛农业药械有限责任公司 | 手扶式插秧机 | 2ZS-630 | 手扶步进式；6行 | 6750 | [8 empty] | 通用类 |  | 山东省
种植施肥机械 | 栽植机械 | 水稻插秧机 | 6行及以上手扶步进式水稻插秧机 | 江苏常发农业装备股份有限公司 | 手扶式插秧机 | 2ZS-6 | 结构型式：手扶式；配套发动机：雅马哈MZ175；标定功率：3.3KW；标定转速：3600r/min；燃油种类：汽油；外形尺寸（长×宽×高）：2370mm×1930mm×910mm；结构质量：187kg；工作行数：6行；行距：300mm；穴距（mm）：120、140、160、180、210；插秧深度：10-35mm；作业速度：1.01-2.77km/h；作业小时生产率（h㎡/h）：0.1-0.32；行走轮结构型式：橡胶轮爪式，直径：Φ660mm；插值机构型式：曲柄连杆式。 | 6750 | [8 empty] | 通用类 |  | 江苏省
种植施肥机械 | 栽植机械 | 水稻插秧机 | 6行及以上手扶步进式水稻插秧机 | 中联重机股份有限公司(原:奇瑞重工股份有限公司) | 手扶式插秧机 | 2ZF-6 | 插秧机的结构形式：手扶步进式；作业行数(行)：6 | 6750 | [8 empty] | 通用类 |  | 安徽省
种植施肥机械 | 栽植机械 | 水稻插秧机 | 6行及以上手扶步进式水稻插秧机 | 中联重机股份有限公司(原:奇瑞重工股份有限公司) | 手扶式插秧机 | 2ZF-6B | 插秧机的结构形式：手扶步进式；作业行数(行)：6 | 6750 | [8 empty] | 通用类 |  | 安徽省
种植施肥机械 | 栽植机械 | 水稻插秧机 | 6行及以上手扶步进式水稻插秧机 | 江苏东洋机械有限公司 | 手扶式插秧机 | 2ZS-6(P68) | 1、外形尺寸(长×宽×高)：2370×1930(2230)×910mm 2、结构质量：185kg 3、配套发动机型号：E170（汽油机） 4、配套发动机功率：3.2(4.3)最大4.0(5.5)kW 5、配套发动机额定转速：3600r/min 6、工作行数：6行 7、行距：300mm 8、穴距：120-140-160-180-210mm 9、插秧深度：8～46mm 10、作业速度：0.075-0.214km/h 11、行走轮结构型式：橡胶轮爪驱动轮 12、行走轮直径：660mm 13、插植机构型式：曲柄式强制插秧 14、纵向送秧机构型式：皮带送秧式 | 6750 | [8 empty] | 通用类 |  | 江苏省
种植施肥机械 | 栽植机械 | 水稻插秧机 | 6行及以上手扶步进式水稻插秧机 | 江苏东洋机械有限公司 | 手扶式插秧机 | 2ZS-6Z(P68Z) | 1、外形尺寸(长×宽×高)：2370×1760(2110)×910mm 2、结构质量：175kg 3、配套发动机型号：E170（汽油机） 4、配套发动机功率：3.2(4.3)最大4.0(5.5)kW 5、配套发动机额定转速：3600r/min 6、工作行数：6行 7、行距：中间300（2侧250）mm 8、穴距：160-180-200-240-280mm 9、插秧深度：8～46mm 10、作业速度：0.075-0.214km/h 11、行走轮结构型式：橡胶轮爪驱动轮 12、行走轮直径：660mm 13、插植机构型式：曲柄式强制插秧 14、纵向送秧机构型式：皮带送秧式 | 6750 | [8 empty] | 通用类 |  | 江苏省
种植施肥机械 | 栽植机械 | 水稻插秧机 | 6行及以上手扶步进式水稻插秧机 | 湖北名泰农机有限公司 | 手扶式水稻插秧机 | 2ZS-630 | 结构型式：手扶步进式；标定功率：3.3KW；标定转速r/min：3600；外形尺寸（长X宽X高）mm：2370X2120X920;结构质量：194kg;工作行数：6行 | 6750 | [8 empty] | 通用类 |  | 湖北省
种植施肥机械 | 栽植机械 | 水稻插秧机 | 6行及以上手扶步进式水稻插秧机 | 洋马农机（中国）有限公司 | 手扶式插秧机 | 2ZQS-6(AP6) | 该产品补贴分档的关键技术参数：插秧机的结构形式：手扶步进式；作业行数（行）：6 | 6750 | [8 empty] | 通用类 |  | 江苏省
种植施肥机械 | 栽植机械 | 水稻插秧机 | 6—7行四轮乘坐式水稻插秧机 | 湖南省农友机械集团有限公司 | 乘坐式高速插秧机 | 2Z-6B2 | 配套动力：E3112-UP05柴油机，13.2KW，2300r/min,结构型式：高速乘坐式，工作行数：6行，插秧方式：旋转式强制插秧，外型尺寸：3220X2920X2380mm，整机质量：720kg,行距：300mm，作业速度0-6.48km/h,驱动方式：四轮驱动 | 27000 | [8 empty] | 通用类 |  | 湖南省
种植施肥机械 | 栽植机械 | 水稻插秧机 | 6—7行四轮乘坐式水稻插秧机 | 井关农机（常州）有限公司 | 乘座式高速插秧机 | 2Z-6B(PZ60-HGR) | 机体尺寸（mm）：3070*2210*2425，整机质量：540KG，水冷2缸4冲程OHV汽油发动机，标定功率：8.3kw，标定转速：3600r/min，四轮乘坐式，插植行数：6行 | 27000 | [8 empty] | 通用类 |  | 江苏省
种植施肥机械 | 栽植机械 | 水稻插秧机 | 6—7行四轮乘坐式水稻插秧机 | 井关农机（常州）有限公司 | 乘座式高速插秧机 | 2Z-6B1(PZ60-HGRT) | 机体尺寸（mm）：3070*2210*2425，整机质量：620KG，水冷2缸4冲程OHV汽油发动机，标定功率：8.3kw，标定转速：3600r/min，四轮乘坐式，插植行数：6行 | 27000 | [8 empty] | 通用类 |  | 江苏省
种植施肥机械 | 栽植机械 | 水稻插秧机 | 6—7行四轮乘坐式水稻插秧机 | 井关农机（常州）有限公司 | 乘座式高速插秧机 | 2Z-6B2(PZ60-HDRT) | 机体运输尺寸（mm）：3220*2110*2380，整机质量：720KG，水冷3缸4冲程柴油发动机，发动机牌号型号为E3312-UP05，标定功率/标定转速KW/(R/MIN):13.2/2300,发动机牌号型号为E3312-UP06，标定功率/标定转速KW/(R/MIN):13.9/2300四轮乘坐式，插值行数：6行 | 27000 | [8 empty] | 通用类 |  | 江苏省
种植施肥机械 | 栽植机械 | 水稻插秧机 | 6—7行四轮乘坐式水稻插秧机 | 井关农机（常州）有限公司 | 乘座式高速插秧机 | 2Z-6B3(PZ60-HGSR) | 机体尺寸（mm）：3070*2055*2425，整机质量：590KG，水冷2缸4冲程OHV汽油发动机，标定功率：10.4kw，四轮乘坐式，插值行数：6行 | 27000 | [8 empty] | 通用类 |  | 江苏省
种植施肥机械 | 栽植机械 | 水稻插秧机 | 6—7行四轮乘坐式水稻插秧机 | 井关农机（常州）有限公司 | 乘座式高速插秧机 | 2Z-6B4(PZ60-AHGR) | 机体运输尺寸（mm）：3060*2120*2485，整机质量：690KG，风冷2缸4冲程OHV汽油发动机，标定功率/标定转速kw/（r/min）：11.9/3600，四轮乘坐式，插植行数：6行 | 27000 | [8 empty] | 通用类 |  | 江苏省
种植施肥机械 | 栽植机械 | 水稻插秧机 | 6—7行四轮乘坐式水稻插秧机 | 浙江博源农机有限公司 | 水稻高速插秧机 | 2ZG-6A | 结构型式:高速乘坐式；外形尺寸(长×宽×高)：3250mm×2275mm×1500mm；整机质量：700kg ；功率：13.6kw；工作行数：6行；行距：300mm；穴距:120mm、140mm、180mm、210mm、240mm；插秧深度：10～40mm；作业速度0～4.86 hm2/h；作业小时生存率0.2～0.53hm2/h；单位作业量燃油消耗量：≤9.5kg/ hm2；插植机构型式：旋转式；燃油种类：汽油 | 27000 | [8 empty] | 通用类 |  | 浙江省
种植施肥机械 | 栽植机械 | 水稻插秧机 | 6—7行四轮乘坐式水稻插秧机 | 浙江博源农机有限公司 | 水稻高速插秧机 | 2ZG-6B | 结构型式:四轮乘坐式；外形尺寸（长×宽×高）：3250mm×2275mm×1500mm；结构质量：710kg；功率：14kw；工作行数：6行；行距：300mm；穴距：120mm、140mm、180mm、210mm、240mm；插秧深度：10～40mm；作业速度0～4.86 hm/h；作业小时生存率0.2～0.53hm2/h；单位作业量燃油消耗量：≤7.5kg/ hm2；插植机构型式：旋转式；燃油种类：柴油； | 27000 | [8 empty] | 通用类 |  | 浙江省
种植施肥机械 | 栽植机械 | 水稻插秧机 | 6—7行四轮乘坐式水稻插秧机 | 南通富来威农业装备有限公司 | 乘坐式高速插秧机 | 2ZG-6DK | 行数:6行；形式:四轮乘坐式；外形尺寸(长×宽×高)(mm):3075×2200×2120；结构重量(kg):625/670；发动机型号:本田GX610K1汽油机/百力通3564汽油机；档位:前进2档,后退1档；标定功率(KW):10.3/10.8 | 27000 | [8 empty] | 通用类 |  | 江苏省
种植施肥机械 | 栽植机械 | 水稻插秧机 | 6—7行四轮乘坐式水稻插秧机 | 南通富来威农业装备有限公司 | 乘座式高速插秧机 | 2ZG-6DM | 行数:6行；形式:四轮乘坐式；外形尺寸(长×宽×高)(mm):3485×2200×2240；结构重量(kg):720；发动机型号:YANMAR3TNM68-AMW；档位:前进2档,后退1档；标定功率(KW):12.3 | 27000 | [8 empty] | 通用类 |  | 江苏省
种植施肥机械 | 栽植机械 | 水稻插秧机 | 6—7行四轮乘坐式水稻插秧机 | 江苏沃得植保机械有限公司 | 乘坐式高速插秧机 | 2ZGF-6 | 结构型式：乘坐式；工作行数：6行；发动机标定功率：14.5kW；行距（mm）：300；穴居（mm）：100、120、140、160、180、210 | 27000 | [8 empty] | 通用类 |  | 江苏省
种植施肥机械 | 栽植机械 | 水稻插秧机 | 6—7行四轮乘坐式水稻插秧机 | 江苏沃得植保机械有限公司 | 乘坐式高速插秧机 | 2ZGF-6A | 结构型式：乘坐式；工作行数：6行；发动机标定功率：14.7kW；行距（mm）：300；穴居（mm）：100、120、140、160、180、210 | 27000 | [8 empty] | 通用类 |  | 江苏省
种植施肥机械 | 栽植机械 | 水稻插秧机 | 6—7行四轮乘坐式水稻插秧机 | 久保田农业机械(苏州)有限公司 | 乘坐式高速插秧机 | 2ZGQ-6B(NSPU-68CM) | 四轮乘坐式；6行；功率：8.5kW | 27000 | [8 empty] | 通用类 |  | 江苏省
种植施肥机械 | 栽植机械 | 水稻插秧机 | 6—7行四轮乘坐式水稻插秧机 | 久保田农业机械(苏州)有限公司 | 乘座式高速插秧机 | 2ZGQ-6D(NSPU-68CMD) | 四轮乘坐式；6行；功率：12.7kW | 27000 | [8 empty] | 通用类 |  | 江苏省
种植施肥机械 | 栽植机械 | 水稻插秧机 | 6—7行四轮乘坐式水稻插秧机 | 山东华盛农业药械有限责任公司 | 手扶式插秧机 | 2Z-630 | 四轮乘坐式；6行 | 27000 | [8 empty] | 通用类 |  | 山东省
种植施肥机械 | 栽植机械 | 水稻插秧机 | 6—7行四轮乘坐式水稻插秧机 | 江苏常发农业装备股份有限公司 | 高速乘坐式插秧机 | 2ZC-6A | 结构型式：高速乘坐式；配套发动机：百利通风冷、双缸、四冲程发动机；标定功率：12.5KW；标定转速：3600r/min；燃油种类：汽油；外形尺寸（长×宽×高）：3210mm×2130mm×2270mm；结构质量：620kg；工作行数：6行；行距：300mm；穴距（mm）：210、180、160、130、100；插秧深度：10-35mm；作业速度：2.52-5.26km/h；作业小时生产率（h㎡/h）：0.25-0.5；行走轮结构型式：前轮：实心轮胎，直径：Φ650mm；后轮：橡胶轮爪式，直径：Φ900mm；插值机构型式：回转式。 | 27000 | [8 empty] | 通用类 |  | 江苏省
种植施肥机械 | 栽植机械 | 水稻插秧机 | 6—7行四轮乘坐式水稻插秧机 | 江苏常发农业装备股份有限公司 | 高速乘坐式插秧机 | 2ZC-6D | 结构型式：高速乘坐式；配套发动机：E673L水冷、三缸、四冲程发动机；标定功率：12.2KW；标定转速：2800r/min；燃油种类：柴油；外形尺寸（长×宽×高）：3340mm×2130mm×2330mm；结构质量：750kg；工作行数：6行；行距：300mm；穴距（mm）：210、180、160、130、100；插秧深度：10-35mm；作业速度：0-5.25km/h；作业小时生产率（h㎡/h）：≦0.45；行走轮结构型式：前轮：实心轮胎，直径：Φ650mm；后轮：橡胶轮爪式，直径：Φ900mm；插值机构型式：回转式。 | 27000 | [8 empty] | 通用类 |  | 江苏省
种植施肥机械 | 栽植机械 | 水稻插秧机 | 6—7行四轮乘坐式水稻插秧机 | 中机南方机械股份有限公司 | 水稻高速插秧机 | 2ZG630A | 四轮乘坐式 ；工作行数：6行；发动机型号：CH18；发动机功率（kW)：11.4；外形尺寸（长×宽×高）mm：3250×2275×1495；结构重量（kg）：700；行距(mm)：300。 | 27000 | [8 empty] | 通用类 |  | 浙江省
种植施肥机械 | 栽植机械 | 水稻插秧机 | 6—7行四轮乘坐式水稻插秧机 | 中联重机股份有限公司(原:奇瑞重工股份有限公司) | 乘坐式高速插秧机 | 2ZGQ-6 | 插秧机的结构形式：四轮乘坐式；作业行数(行)；6 | 27000 | [8 empty] | 通用类 |  | 安徽省
种植施肥机械 | 栽植机械 | 水稻插秧机 | 6—7行四轮乘坐式水稻插秧机 | 中联重机股份有限公司(原:奇瑞重工股份有限公司) | 乘坐式高速插秧机 | 2ZGQ-6A | 插秧机的结构形式：四轮乘坐式；作业行数(行)：6 | 27000 | [8 empty] | 通用类 |  | 安徽省
种植施肥机械 | 栽植机械 | 水稻插秧机 | 6—7行四轮乘坐式水稻插秧机 | 江苏东洋机械有限公司 | 乘坐式高速插秧机 | 2ZGQ-6(PD60) | 1、外形尺寸(长×宽×高)：3000×2080×2145mm 2、结构质量：620kg 3、配套发动机型号：GX630(385400) 4、配套发动机功率：11.5(15.6)kW 5、配套发动机额定转速：3200r/min 6、工作行数：6行 7、行距：300mm 8、穴距：266-223-187-158-133-122mm 9、插秧深度：8～46mm 10、作业速度：0～5.04km/h 11、行走轮结构型式：橡胶轮胎 12、行走轮直径：650（前轮），900（后轮）mm 13、插植机构型式：旋转式插秧 14、纵向送秧机构型式：皮带送秧式 | 27000 | [8 empty] | 通用类 |  | 江苏省
种植施肥机械 | 栽植机械 | 水稻插秧机 | 6—7行四轮乘坐式水稻插秧机 | 江苏东洋机械有限公司 | 乘座式高速插秧机 | 2ZGQ-6E(PD60E) | 1、外形尺寸(长×宽×高)：3000×2080×2145mm 2、结构质量：595kg 3、配套发动机型号：B&S 385400 4、配套发动机功率：11.5(15.6)kW 5、配套发动机额定转速：3200r/min 6、工作行数：6行 7、行距：300mm 8、穴距：120-140-160-190-230-270mm 9、插秧深度：8～46mm 10、作业速度：0-0.389km/h 11、行走轮结构型式：橡胶实心轮 12、行走轮直径：650（前轮），900（后轮）mm 13、插植机构型式：旋转式插秧 14、纵向送秧机构型式：皮带送秧式 | 27000 | [8 empty] | 通用类 |  | 江苏省
种植施肥机械 | 栽植机械 | 水稻插秧机 | 6—7行四轮乘坐式水稻插秧机 | 江苏东洋机械有限公司 | 乘座式高速插秧机 | 2ZGQ-6D(PD60D) | 1、外形尺寸(长×宽×高)：3000×2080×2145mm 2、结构质量：680kg 3、配套发动机型号：3TNM72 4、配套发动机功率：15.6(21.2)kW 5、配套发动机额定转速：3200r/min 6、工作行数：6行 7、行距：300mm 8、穴距：120-140-160-190-230-270mm 9、插秧深度：8～46mm 10、作业速度：0-0.417km/h 11、行走轮结构型式：橡胶实心轮 12、行走轮直径：650（前轮），900（后轮）mm 13、插植机构型式：旋转式插秧 14、纵向送秧机构型式：皮带送秧式 | 27000 | [8 empty] | 通用类 |  | 江苏省
种植施肥机械 | 栽植机械 | 水稻插秧机 | 6—7行四轮乘坐式水稻插秧机 | 江苏东洋机械有限公司 | 乘坐式高速插秧机 | 2ZGQ-7Z(PD70Z) | 1、结构型式：乘坐式 2、整机质量：650kg 3、外形尺寸（长×宽×高）：3000×1981×2145mm 4、配套动力功率：15.4kW 5、配套动力额定转速：3600r/min 6、株距调节范围：120-140-160-190-230-270mm 7、行数：7行 8、行走轮直径：650（前轮），900（后轮）mm 9、插植机构型式：曲柄式 10、纵向送秧机构型式：皮带送秧式 11、行走轮结构型式：橡胶实心轮 | 27000 | [8 empty] | 通用类 |  | 江苏省
种植施肥机械 | 栽植机械 | 水稻插秧机 | 6—7行四轮乘坐式水稻插秧机 | 大同农机（安徽）有限公司 | 高速乘坐式插秧机 | 2ZG-6B(DUO60) | 规格型号:2ZG-6B(DUO60),结构型式:四轮驱动乘坐式,生产企业:川崎重工业株式会社,牌号型号:KAWASAKIFD620D,结构型号:四冲程、2缸、水冷式,标定功率/转速(KW/R/MIN):11.4/3600,燃油种类:汽油,外形尺寸(长*宽*高):3100*2150*2060,结构质量(KG):632,工作行数:6行,行距(MM)300,穴距(MM):120、140、160、190、220、240,插秧深度(MM):10-44(6档),作业速度(KM/H):0-0.76,作业小时生产率(HM2/H):0.25-0.6,单位作业量燃油消耗量(KG/HM2):4.0-7.4,行走前轮结构形式:实心轮胎,前轮直径:650MM,后轮结构型式:橡胶凸耳轮,后轮直径:900MM,插植机构形式:旋转式. | 27000 | [8 empty] | 通用类 |  | 山西省
种植施肥机械 | 栽植机械 | 水稻插秧机 | 6—7行四轮乘坐式水稻插秧机 | 大同农机（安徽）有限公司 | 高速乘坐式插秧机 | 2ZG-6C(ERP60) | 型号:2ZG-6C(ERP60).型式:高速乘坐式.配套发动机生产企业:川崎重工业株式会社,牌号型号:KAWASAKIFD620D,结构形式:2缸、4冲程、水冷式,标定功率/标定转速(KW/R/MIN):10.6/3600,燃油种类:无铅汽油,外形尺寸(MM):长3235×宽2200×高2320.结构质量:710KG,工作行数:6行,行距:300MM,穴距(MM):100、120、140、160、190、220,插秧深度:10-44MM,作业速度:0-5.76KM/H,作业小时生产率:0.2-0.5HM2/H,单位作业量燃油消耗量:4.0-7.6KG/HM2,行走前轮结构形式:实心轮胎,前轮直径:650MM,后轮结构型式:橡胶凸耳轮,后轮直径:900MM,插植机构形式:旋转式. | 27000 | [8 empty] | 通用类 |  | 山西省
种植施肥机械 | 栽植机械 | 水稻插秧机 | 6—7行四轮乘坐式水稻插秧机 | 大同农机（安徽）有限公司 | 高速乘坐式插秧机 | 2ZG-6D(ERP60D) | 型号:2ZG-6D(ERP60D).型式:高速乘坐式.配套发动机生产企业:大同工业株式会社,牌号型号:DAEDONG3C100LW-CH,结构形式:3缸、4冲程、水冷式,标定功率/标定转速(KW/R/MIN):16.4/2800,燃油种类:柴油,外形尺寸(MM):长3260×宽2200×高2345.结构质量:770KG,工作行数:6行,行距:300MM,穴距(MM):100、120、140、160、190、220,插秧深度:10-44MM,作业速度:0-6.12KM/H,作业小时生产率:0.2-0.57HM2/H,单位作业量燃油消耗量:3.0-6.7KG/HM2,行走前轮结构形式:实心轮胎,前轮直径:650MM,后轮结构型式:橡胶凸耳轮,后轮直径:950MM,插植机构形式:旋转式. | 27000 | [8 empty] | 通用类 |  | 山西省
种植施肥机械 | 栽植机械 | 水稻插秧机 | 6—7行四轮乘坐式水稻插秧机 | 洋马农机（中国）有限公司 | 乘坐式高速插秧机 | 2ZGZ-6 | 该产品补贴分档的关键技术参数：插秧机的结构形式：四轮乘坐式；作业行数（行）：6 | 27000 | [8 empty] | 通用类 |  | 江苏省
种植施肥机械 | 栽植机械 | 水稻插秧机 | 6—7行四轮乘坐式水稻插秧机 | 洋马农机（中国）有限公司 | 乘坐式高速插秧机 | 2ZGQ-6G(VP6G) | 该产品补贴分档的关键技术参数：插秧机的结构形式：四轮乘坐式；作业行数（行）：6 | 27000 | [8 empty] | 通用类 |  | 江苏省
种植施肥机械 | 栽植机械 | 水稻插秧机 | 6—7行四轮乘坐式水稻插秧机 | 洋马农机（中国）有限公司 | 乘坐式高速插秧机 | 2ZGQ-6D(VP6D) | 该产品补贴分档的关键技术参数：插秧机的结构形式：四轮乘坐式；作业行数（行）：6 | 27000 | [8 empty] | 通用类 |  | 江苏省
种植施肥机械 | 栽植机械 | 水稻插秧机 | 6—7行四轮乘坐式水稻插秧机 | 洋马农机（中国）有限公司 | 乘坐式高速插秧机 | 2ZGQ-7D25(VP7D25) | 该产品补贴分档的关键技术参数：插秧机的结构形式：四轮乘坐式；作业行数（行）：7 | 27000 | [8 empty] | 通用类 |  | 江苏省
种植施肥机械 | 栽植机械 | 水稻插秧机 | 6—7行四轮乘坐式水稻插秧机 | 常州亚美柯机械设备有限公司 | 钵苗乘坐式高速插秧机 | 2ZB-6(RX-60AM) | 外形尺寸（长×宽×高）：3140×1890×1420mm；结构质量：537kg；配套发动机型号:GH340；配套发动机功率：5.9kw；配套发动机额定转速：3600r/min；工作行数：6行；行距：330mm；穴距：120、130、140、150、160、170、180、200、220、240mm；插秧深度：10～40mm；作业速度：0～4.32km/h；行走轮结构形式：轮毂橡胶；行走轮直径：670mm；插植机构形式：回转滑道式 | 27000 | [8 empty] | 通用类 |  | 江苏省
种植施肥机械 | 栽植机械 | 水稻插秧机 | 6—7行四轮乘坐式水稻插秧机 | 常州亚美柯机械设备有限公司 | 钵苗乘坐式高速插秧机 | 2ZB-6A(RXA-60T) | 外形尺寸（长×宽×高）：3250×2105×2150mm；结构质量：726kg；配套发动机型号:GT1300；配套发动机功率：6.6kw；配套发动机额定转速：3600r/min；工作行数：6行；行距：330mm；穴距：124、130、132、138、141、145、147、155、157、165、168、179、207、219、234、249、265、282mm；插秧深度：10～40mm；作业速度：0.23～1.25m/s；作业小时生产率：0.3～0.43hm2/h；插植机构形式：回转滑道式 | 27000 | [8 empty] | 通用类 |  | 江苏省
种植施肥机械 | 栽植机械 | 水稻插秧机 | 8行及以上四轮乘坐式水稻插秧机 | 安徽省锦禾农业装备有限责任公司 | 高速插秧机 | 2ZG-10KZ | 结构形式：高速乘坐式； 配套发动机生产企业：无锡五菱动力机械有限责任公司，牌号型号：LJ368QA，结构型式：3缸水冷4冲程，标定功率：17kw，燃油种类：93#汽油;工作行数：10行；行距300/180（mm）；插值机构型式：旋转强制式；作业速度：0-4（km/h） | 41580 | [8 empty] | 通用类 |  | 安徽省
种植施肥机械 | 栽植机械 | 水稻插秧机 | 8行及以上四轮乘坐式水稻插秧机 | 莱恩农业装备有限公司 | 高速插秧机 | 2ZG-8A2 | 1.结构型式：高速乘坐式； 2.配套发动机生产企业：莱恩（中国）动力有限公司； 3.配套发动机型号：LN2V22；4.标定功率/标定转速：16KW/2700（r/min）； 5.燃油种类：0#柴油； 6.外形尺寸（长*宽*高）：3500*2300*1800mm；7.结构质量：950kg； 8.工作行数：8行；9.行距：250mm； 10.穴距：110、130、150、160、180、210mm；11.插秧深度：10-50mm；12.作业速度：0-5.94km/h； 13.作业小时生产率：0.4-0.6hm2/h； 14.前轮/直径：无内胎轮胎/650mm； 15.后轮/直径：无内胎橡胶凸爪高耳车轮/950mm； 16.插秧机构型式：旋转强制式。 | 41580 | [8 empty] | 通用类 |  | 浙江省
种植施肥机械 | 栽植机械 | 水稻插秧机 | 8行及以上四轮乘坐式水稻插秧机 | 井关农机（常州）有限公司 | 乘座式高速插秧机 | 2Z-8A(PZ80) | 机体运输尺寸（mm）：3130*2400*1800，整机质量：755KG，水冷3缸4冲程柴油发动机，标定功率/标定转速kw/（r/min）：16.3/2600，四轮乘坐式，插植行数：8行 | 41580 | [8 empty] | 通用类 |  | 江苏省
种植施肥机械 | 栽植机械 | 水稻插秧机 | 8行及以上四轮乘坐式水稻插秧机 | 井关农机（常州）有限公司 | 乘座式高速插秧机 | 2Z-8A2(PZ80-HDRT25) | 机体尺寸（mm）：3180*2370*2425，整机质量：780KG，水冷3缸4冲程柴油发动机，发动机牌号型号为E3312-UP05，标定功率/标定转速KW/(R/MIN):13.2/2300,发动机牌号型号为E3312-UP06，标定功率/标定转速KW/(R/MIN):13.9/2300,四轮乘坐式，插植行数：8行 | 41580 | [8 empty] | 通用类 |  | 江苏省
种植施肥机械 | 栽植机械 | 水稻插秧机 | 8行及以上四轮乘坐式水稻插秧机 | 浙江博源农机有限公司 | 水稻高速插秧机 | 2ZG-8A | 结构型式:四轮乘坐式；外形尺寸（长×宽×高）：3250mm×2375mm×1650mm；结构质量：750kg；功率：12-13.6kw；工作行数：8行；行距：250mm；穴距：120mm、140mm、180mm、210mm、240mm；插秧深度：10～40mm；作业速度0～4.86 hm/h；作业小时生存率0.2～0.53hm²/h；单位作业量燃油消耗量：≤9.5kg/ hm²；插植机构型式：旋转式；燃油种类：汽油 | 41580 | [8 empty] | 通用类 |  | 浙江省
种植施肥机械 | 栽植机械 | 水稻插秧机 | 8行及以上四轮乘坐式水稻插秧机 | 久保田农业机械(苏州)有限公司 | 乘座式高速插秧机 | 2ZGQ-8B(NSD8) | 四轮乘坐式；8行；功率：15.1kW | 41580 | [8 empty] | 通用类 |  | 江苏省
种植施肥机械 | 栽植机械 | 水稻插秧机 | 8行及以上四轮乘坐式水稻插秧机 | 久保田农业机械(苏州)有限公司 | 乘座式高速插秧机 | 2ZGQ-8D(NSPU-88C25) | 四轮乘坐式；8行；功率：12.7kW | 41580 | [8 empty] | 通用类 |  | 江苏省
种植施肥机械 | 栽植机械 | 水稻插秧机 | 8行及以上四轮乘坐式水稻插秧机 | 中机南方机械股份有限公司 | 水稻高速插秧机 | 2ZG825 | 四轮乘坐式 ；工作行数：8行；发动机型号：CH19；发动机功率（kW)：14.2；外形尺寸（长×宽×高）mm：3250×2465×2180；结构重量（kg）：750；行距(mm)：250。 | 41580 | [8 empty] | 通用类 |  | 浙江省
种植施肥机械 | 栽植机械 | 水稻插秧机 | 8行及以上四轮乘坐式水稻插秧机 | 中联重机股份有限公司(原:奇瑞重工股份有限公司) | 乘坐式高速插秧机 | 2ZG-8 | 插秧机的结构形式：四轮乘坐式；作业行数(行)：8 | 41580 | [8 empty] | 通用类 |  | 安徽省
种植施肥机械 | 栽植机械 | 水稻插秧机 | 8行及以上四轮乘坐式水稻插秧机 | 中联重机股份有限公司(原:奇瑞重工股份有限公司) | 乘坐式高速插秧机 | 2ZG-8A | 插秧机的结构形式：四轮乘坐式；作业行数(行)：8 | 41580 | [8 empty] | 通用类 |  | 安徽省
种植施肥机械 | 栽植机械 | 水稻插秧机 | 8行及以上四轮乘坐式水稻插秧机 | 江苏东洋机械有限公司 | 乘坐式高速插秧机 | 2ZGQ-8(PD80) | 1、结构型式：高速乘坐式 2、整机质量：850kg 3、外形尺寸（长×宽×高）：3100×2815×2145mm 4、配套动力功率：15.6kW 5、配套动力额定转速：3200r/min 6、株距调节范围：120-140-160-190-230-270mm 7、行数：8行 8、行距调节范围：300mm 9、行走轮直径：650（前轮），950（后轮）mm 10、插植机构型式：曲柄式 11、纵向送秧机构型式：皮带送秧式 12、行走轮结构型式：橡胶实心轮 | 41580 | [8 empty] | 通用类 |  | 江苏省
种植施肥机械 | 栽植机械 | 水稻插秧机 | 8行及以上四轮乘坐式水稻插秧机 | 江苏东洋机械有限公司 | 乘坐式高速插秧机 | 2ZGQ-8Z(PD80Z) | 1、结构型式：四轮乘坐式 2、整机质量：740kg 3、外形尺寸（长×宽×高）：3100×2370×2415mm 4、配套动力功率：15.6kW 5、配套动力额定转速：3200r/min 6、株距调节范围：120、140、160、190、230、270mm 7、行数：8行 8、行距调节范围：250mm 9、行走轮直径：650（前轮），900（后轮）mm 10、插植机构型式：曲柄式 11、纵向送秧机构型式：皮带送秧式 12、行走轮结构型式：橡胶实心轮 | 41580 | [8 empty] | 通用类 |  | 江苏省
种植施肥机械 | 栽植机械 | 水稻插秧机 | 8行及以上四轮乘坐式水稻插秧机 | 洋马农机（中国）有限公司 | 乘坐式高速插秧机 | 2ZGQ-8D(VP8DN) | 该产品补贴分档的关键技术参数：插秧机的结构形式：四轮乘坐式；作业行数（行）：8 | 41580 | [8 empty] | 通用类 |  | 江苏省
种植施肥机械 | 栽植机械 | 水稻插秧机 | 8行及以上四轮乘坐式水稻插秧机 | 洋马农机（中国）有限公司 | 乘坐式高速插秧机 | 2ZGQ-9D25(VP9D25) | 该产品补贴分档的关键技术参数：插秧机的结构形式：四轮乘坐式；作业行数（行）：9 | 41580 | [8 empty] | 通用类 |  | 江苏省
种植施肥机械 | 栽植机械 | 甘蔗种植机 | 甘蔗联合种植机(90马力≤配套动力＜120马力） | 南通富来威农业装备有限公司 | 悬挂式甘蔗种植机 | 2CZX-2 | 开行、切种、放种、消毒、施肥、覆土、淋水、盖膜、镇压联合作业，种植行数：2-3行，90≤配套动力＜120马力，轮式拖拉机，有效装载量1.5吨以上，悬挂式 | 20000 | [8 empty] | 非通用类 |  | 江苏省
种植施肥机械 | 栽植机械 | 甘蔗种植机 | 甘蔗联合种植机(90马力≤配套动力＜120马力） | 云南新天力机械制造股份有限公司 | 甘蔗种植机 | 2CZ-2A | 开行、放种、施肥、覆土、盖膜、镇压联合作业，种植行数：2-3行，悬挂式，配套动力80-105kw | 20000 | [8 empty] | 非通用类 |  | 云南省
种植施肥机械 | 栽植机械 | 甘蔗种植机 | 甘蔗联合种植机(配套动力≥120马力） | 云南新天力机械制造股份有限公司 | 甘蔗种植机 | 2CZ-2B | 开行、放种、施肥、覆土、盖膜、镇压联合作业，种植行数：2-3行，悬挂式，配套动力≥88.5kw | 40000 | [8 empty] | 非通用类 |  | 云南省
种植施肥机械 | 栽植机械 | 甘蔗种植机 | 甘蔗联合种植机(配套动力＜90马力） | 南通富来威农业装备有限公司 | 悬挂式甘蔗种植机 | 2CZX-1 | 开行、切种、放种、消毒、施肥、覆土、淋水、盖膜、镇压联合作业，种植行数：1行，配套动力＜90马力，轮式拖拉机，有效装载量1吨以上，悬挂式 | 10000 | [8 empty] | 非通用类 |  | 江苏省
种植施肥机械 | 施肥机械 | 施肥机(化肥) | 配套动力14.7kW及以上施肥机 | 上海世达尔现代农机有限公司 | 摆动管式施肥机 | 2FB-1200 | 肥料箱容量：1200L，施撒种类：小结晶粉状化肥、颗粒状化肥，最佳作业幅宽（粉状化肥）：4-8m，最佳作业幅宽（粒状化肥）：6-12m，最大排肥能力（粉状化肥）：4000-6000kg/h㎡，最大排肥能力（粒状化肥）：1800-3500kg/h㎡，作业能力（粉状化肥）：1.2-4.2h㎡/h，作业能力（粒状化肥）：1.4-6.6h㎡/h，撒播量调节装置/档数：手动/18档开度，作业速度：3.5-10km/h，匹配拖拉机PTO转速：450-500r/min，与拖拉机联接方式：三点悬挂式，肥料施撒作业形式：摆动管式施撒。 | 710 | [8 empty] | 非通用类 |  | 上海市
种植施肥机械 | 施肥机械 | 施肥机(化肥) | 配套动力14.7kW及以上施肥机 | 上海世达尔现代农机有限公司 | 单圆盘离心式施肥机 | 2FD-1200 | 肥料箱容量：1200L，施播种类：小结晶粉状化肥、颗粒状化肥，最佳作业幅宽（粉状化肥）：4-8m，最佳作业幅宽（粒状化肥）：6-12m，撒播幅宽调节：不可调，最大排肥能力（粉状化肥）：2500-5800kg/h㎡，最大排肥能力（粒状化肥）：1000-2100kg/h㎡，作业能力（粉状化肥）：1.0-3.9h㎡/h，作业能力（粒状化肥）：1.4-6.0h㎡/h，撒播量调节装置/档数：手动/18档开度，作业速度：3.5-10km/h，匹配PTO转速：350-450r/min，联接方式：3点悬挂式，肥料施撒作业形式：单圆盘旋转离心式施撒。 | 710 | [8 empty] | 非通用类 |  | 上海市
种植施肥机械 | 施肥机械 | 施肥机(化肥) | 配套动力14.7kW及以上施肥机 | 上海世达尔现代农机有限公司 | 双圆盘离心式施肥机 | 2FS-1200 | 肥料施撒作业形式：双圆盘旋转离心式施撒，肥料箱容量：1200L，施撒种类：小结晶粉状化肥、颗粒状化肥，最佳作业幅宽（粉状化肥）：6-12m，最佳作业幅宽（粒状化肥）：12-24m，撒播幅宽调节：分档可调，最大排肥能力（粉状化肥）：3500-6200kg/h㎡，最大排肥能力（粒状化肥）：1800-3100kg/h㎡，作业能力（粉状化肥）：1.4-7.2h㎡/h，作业能力（粒状化肥）：2.9-14.4h㎡/h，撒播量调节装置/档数：手动/18档开度，作业速度：3.5-10km/h，匹配拖拉机PTO转速：500-540r/min，与拖拉机联接方式：三点悬挂式。 | 710 | [8 empty] | 非通用类 |  | 上海市
种植施肥机械 | 施肥机械 | 撒肥机（厩肥） | 其他撒肥机 | 中联重机股份有限公司(原:奇瑞重工股份有限公司) | 牵引式撒肥机 | 2F-4000Q | 配套动力：≥50kw；外形尺寸（长×宽×高mm）：4750×2200×1960；结构质量kg：1520；工作幅宽mm：8000～24000；肥箱容积m³：4 | 2000 | [8 empty] | 非通用类 |  | 安徽省
种植施肥机械 | 施肥机械 | 撒肥机（厩肥） | 其他撒肥机 | 上海世达尔现代农机有限公司 | 厩肥撒播机 | 2FSQ-10.7(TMS10700) | 厩肥抛撒机适用于粪肥、有机肥，配套动力：80-125马力；最大装载量：8600Kg;最大容量：10.7m³；作业幅宽：3m；破碎形式：横2段破碎；输送链速度：5档变速；行进速度：3-7Km；PTO转速：540转/分 | 2000 | [8 empty] | 非通用类 |  | 上海市
种植施肥机械 | 施肥机械 | 中耕追肥机 | 功率4kW及以上自走式中耕追肥机 | 湖北星胜机械有限公司 | 中耕追肥机 | 3ZF-1 | 结构式：悬挂式，配套动力:178F(单缸、四冲程、风冷),最大功率4.1KW,主离合方式:摩擦片式,最小转弯半径：550mm，中耕行数:2行,施肥行数:2行,施肥行距:320-380MM,施肥量:50-75KG/H,中耕深度:5-15CM，整机尺寸1740x1050x980，整机质量：105kg,作业速度：0.5-2kg/h，开沟器形式：耘头锄铲 | 800 | [8 empty] | 非通用类 |  | 湖北省
种植施肥机械 | 地膜机械 | 地膜覆盖机 | 作业幅宽60-120cm的普通地膜覆盖机 | 洛阳卓格哈斯机械有限公司 | 铺膜机 | 2M-1 | 机引式，80cm≤作业幅宽＜100cm | 300 | [8 empty] | 非通用类 |  | 河南省
种植施肥机械 | 地膜机械 | 地膜覆盖机 | 作业幅宽60-120cm的普通地膜覆盖机 | 云南新天力机械制造股份有限公司 | 新天力牌2M-1型覆膜机 | 2M-1 | 作业速度慢档0.38m/s、快档0.65m/s、工作效率1-3亩/h、覆膜宽度1000-1200mm | 300 | [8 empty] | 非通用类 |  | 云南省
种植施肥机械 | 地膜机械 | 地膜覆盖机 | 作业幅宽在120cm及以上的普通地膜覆盖机 | 南充富牌农机有限公司 | 铺膜机 | 2M-1 | 主要配置：主机一台、发动机一台、铺膜装置一套、刀具一套、行走胶轮一套、铁轮一套、 配套动力：178F柴油机转速：1800r/min、外形尺寸（mm):2410*1385*1260、结构质量：103KG、膜边覆土宽度（mm):≥35、膜边覆土厚度（mm):≥25、覆膜宽度（mm):1200、采光面宽度：（mm):≥960 | 700 | [8 empty] | 非通用类 |  | 四川省
种植施肥机械 | 地膜机械 | 地膜覆盖机 | 作业幅宽在120cm及以上的普通地膜覆盖机 | 临洮县宏丰机械制造有限公司 | 滚筒式铺膜机 | 2M-150型 | 外形尺寸（长×宽×高）：990×1650×770,（mm），结构质量：85（kg）,工作幅宽：1360（mm），地膜宽度：1500（mm），理论采光面宽度：106（cm），生产率：0.45（hm²/h），作业速度：4.5（km/h）,开沟器形式：铲式（/），挂接方式：三点悬挂（/），配套动力：13.2-18.4（四轮拖拉机），运输间隙：300（mm） | 700 | [8 empty] | 非通用类 |  | 甘肃省
种植施肥机械 | 地膜机械 | 地膜覆盖机 | 作业幅宽在120cm及以上的普通地膜覆盖机 | 临洮县宏丰机械制造有限公司 | 多功能铺膜机 | 2M-160型 | 外形尺寸（长×宽×高）：1270×1720×760,（mm），结构质量：62（kg）,工作幅宽：1500（mm），地膜宽度：1600（mm），理论采光面宽度：136（cm），生产率：0.44（hm²/h），挂接方式：三点悬挂（/），配套动力：13.2-14.7（四轮拖拉机），运输间隙：320（mm） | 700 | [8 empty] | 非通用类 |  | 甘肃省
种植施肥机械 | 地膜机械 | 地膜覆盖机 | 带旋耕作业的起垄地膜覆盖机 | 云南新天力机械制造股份有限公司 | 新天力牌2ZQFM型烟草旋耕起垄施肥铺膜作业机 | 2ZQFM | 带旋耕、施肥、覆土、起垄等复式作业功能，起垄高度≥10cm | 1800 | [8 empty] | 非通用类 |  | 云南省
种植施肥机械 | 地膜机械 | 地膜覆盖机 | 带旋耕作业的起垄地膜覆盖机 | 成都旭创力机械制造有限公司 | 覆膜机 | 2M-100 | 标准配置：发动机一台、变速箱总成一套、4.00-8胶轮两个、多功能中耕机一套、 起垄器一套、起垄覆膜器一套、行走铁轮两个. 技术参数：标定功率6.3KW；标定转速1800RPM；覆膜宽度：80-120cm;膜边覆土宽度≥35cm；膜边覆土厚度≥25cm；作业速度：0.8-1.0km/h；外形尺寸2850X1205X1070；结构质量212KG. | 1800 | [8 empty] | 非通用类 |  | 四川省
种植施肥机械 | 地膜机械 | 残膜回收机 | 扒齿搂膜式或其他残膜回收机,工作幅宽1m-3m | 临洮县洮阳农机有限责任公司 | 残膜捡拾机 | 1FMJ-130型 | 外形尺寸（长×宽×高）：1410×1300×1170（mm），结构形式：耙齿式（/）,配套动力：11-29.4（kW），整机质量：80（kg）,作业幅宽:130(cm),捡拾方式：耙齿捡拾（/），联接方式：三点悬挂（/）,作业速度：0.76（km/h），纯工作小时生产率：0.355（hm²/h），运输间隙：400（mm），脱膜机构型式：拔杆式（/），集膜型式：耙齿式集膜 | 1000 | [8 empty] | 非通用类 |  | 甘肃省
田间管理机械 | 植保机械 | 动力喷雾机（含担架式、推车式机动喷雾机） | 动力喷雾机 | 山东卫士植保机械有限公司 | 担架式静电喷雾机 | 3WJD-36A | 动力喷雾机 | 290 | [8 empty] | 非通用类 |  | 山东
田间管理机械 | 植保机械 | 动力喷雾机（含担架式、推车式机动喷雾机） | 动力喷雾机 | 山东卫士植保机械有限公司 | 手推式机动喷雾机 | WSJ-300LC | 动力喷雾机 | 290 | [8 empty] | 非通用类 |  | 山东
田间管理机械 | 植保机械 | 动力喷雾机（含担架式、推车式机动喷雾机） | 动力喷雾机 | 浙江勇力机械有限公司 | 担架式机动喷雾机 | YL-22D | 动力喷雾机 | 290 | [8 empty] | 非通用类 |  | 浙江
田间管理机械 | 植保机械 | 动力喷雾机（含担架式、推车式机动喷雾机） | 动力喷雾机 | 浙江勇力机械有限公司 | 担架式机动喷雾机 | YL-30D | 动力喷雾机 | 290 | [8 empty] | 非通用类 |  | 浙江
田间管理机械 | 植保机械 | 动力喷雾机（含担架式、推车式机动喷雾机） | 动力喷雾机 | 浙江勇力机械有限公司 | 手推式机动喷雾机 | YL-22S | 动力喷雾机 | 290 | [8 empty] | 非通用类 |  | 浙江
田间管理机械 | 植保机械 | 动力喷雾机（含担架式、推车式机动喷雾机） | 动力喷雾机 | 浙江勇力机械有限公司 | 手推式机动喷雾机 | YL-300L | 动力喷雾机 | 290 | [8 empty] | 非通用类 |  | 浙江
田间管理机械 | 修剪机械 | 茶树修剪机 | 单人手提式茶树修剪机 | 安徽省无为县鑫达动力制造有限责任公司 | 茶树修剪机 | 3CX-750B | 自带动力；单人操作；作业幅宽＜1m | 250 | [8 empty] | 非通用类 |  | 安徽
田间管理机械 | 中耕机械 | 培土机 | 配套动力功率≥3.5kW的培土机 | 成都旭创力机械制造有限公司 | 培土机 | 3ZP-6.3 | 配套动力功率≥3.5kW,离合器；旋耕变速箱；齿轮或链条传动，旋耕刀，扶手可调，传动装置、 底盘、 培土装置、行走轮 | 800 | [8 empty] | 非通用类 |  | 四川
田间管理机械 | 植保机械 | 动力喷雾机（含担架式、推车式机动喷雾机） | 动力喷雾机 | 山东华盛农业药械有限责任公司 | 动力喷雾机 | 3WH-36T | 动力喷雾机 | 290 | [8 empty] | 非通用类 |  | 山东
田间管理机械 | 植保机械 | 动力喷雾机（含担架式、推车式机动喷雾机） | 动力喷雾机 | 山东华盛农业药械有限责任公司 | 动力喷雾机 | 3WH-36L-II | 动力喷雾机 | 290 | [8 empty] | 非通用类 |  | 山东
田间管理机械 | 修剪机械 | 茶树修剪机 | 单人手提式茶树修剪机 | 山东华盛农业药械有限责任公司 | 茶树修剪机 | 3CX-750 | 自带动力；单人操作；作业幅宽＜1m | 250 | [8 empty] | 非通用类 |  | 山东
田间管理机械 | 修剪机械 | 茶树修剪机 | 单人手提式茶树修剪机 | 台州大联汽车部件有限公司 | 茶树修剪机 | 3CX-750 | 自带动力；单人操作；作业幅宽＜1m | 250 | [8 empty] | 非通用类 |  | 浙江
田间管理机械 | 植保机械 | 动力喷雾机（含担架式、推车式机动喷雾机） | 动力喷雾机 | 富士特有限公司 | 担架（框架）式动力喷雾机 | FST-21K | 发动机形式：152F四冲程汽油机，功率：1.15KW，重量：21Kg，转速：3600r/min，尺寸：550*315*370mm，配套泵：柱塞泵，工作压力：2.0-3.5MPa，泵流量：8-12L/min，泵转速：800-1000r/min | 290 | [8 empty] | 非通用类 |  | 浙江
田间管理机械 | 植保机械 | 动力喷雾机（含担架式、推车式机动喷雾机） | 动力喷雾机 | 富士特有限公司 | 担架式动力喷雾机 | FST-D | 发动机形式：168F四冲程汽油机，功率：4.1KW，重量：29Kg,转速：3600r/min，尺寸：1410*320*460mm，配套泵：柱塞泵，工作压力：2.0-3.5MPa，泵流量：15-18L/min，泵转速：800-1000r/min | 290 | [8 empty] | 非通用类 |  | 浙江
田间管理机械 | 植保机械 | 动力喷雾机（含担架式、推车式机动喷雾机） | 动力喷雾机 | 富士特有限公司 | 担架式动力喷雾机 | FST-30D | 发动机形式：168F-2四冲程汽油机，功率：4.8KW，重量：32Kg,转速：3600r/min，尺寸：1500*400*480mm，配套泵：柱塞泵，工作压力：2.0-3.5MPa，泵流量：30-40L/min，泵转速：800-1000r/min | 290 | [8 empty] | 非通用类 |  | 浙江
田间管理机械 | 植保机械 | 动力喷雾机（含担架式、推车式机动喷雾机） | 动力喷雾机 | 富士特有限公司 | 担架（手推）式机动喷雾机 | FST-30C | 发动机形式：168F-2四冲程汽油机，功率：4.8KW，重量：41Kg,转速：3600r/min，尺寸：1410*480*810mm，配套泵：柱塞泵，工作压力：2.0-3.5MPa，泵流量：30-40L/min，泵转速：800-1000r/min | 290 | [8 empty] | 非通用类 |  | 浙江
田间管理机械 | 植保机械 | 动力喷雾机（含担架式、推车式机动喷雾机） | 动力喷雾机 | 富士特有限公司 | 手推式机动喷雾机 | FST-30H | 发动机形式：168F-2四冲程汽油机，功率：4.8KW，重量：49Kg,转速：3600r/min，尺寸：915*605*850mm，配套泵：柱塞泵，工作压力：2.0-3.5MPa，泵流量：30-40L/min，泵转速：800-1000r/min | 290 | [8 empty] | 非通用类 |  | 浙江
田间管理机械 | 植保机械 | 动力喷雾机（含担架式、推车式机动喷雾机） | 动力喷雾机 | 富士特有限公司 | 手推式机动喷雾机 | FST-160T | 发动机形式：168F四冲程汽油机，功率：4.1KW，重量：70Kg，药箱：160L,转速：3600r/min，尺寸：1400*750*950mm，配套泵：柱塞泵，工作压力：2.0-3.5MPa，泵流量：15-18L/min，泵转速：800-1000r/min | 290 | [8 empty] | 非通用类 |  | 浙江
田间管理机械 | 植保机械 | 动力喷雾机（含担架式、推车式机动喷雾机） | 动力喷雾机 | 富士特有限公司 | 手推式机动喷雾机 | FST-300T | 发动机形式：168F-2四冲程汽油机，功率：4.8KW，重量：80Kg，药箱：300L,转速：3600r/min，尺寸：1800*950*1000mm，配套泵：柱塞泵，工作压力：2.0-3.5MPa，泵流量：30-40L/min，泵转速：800-1000r/min | 290 | [8 empty] | 非通用类 |  | 浙江
田间管理机械 | 中耕机械 | 培土机 | 配套动力功率≥3.5kW的培土机 | 贵州三江农业机械有限公司 | 三江牌培土机 | 1PT-6.3 | 配套动力功率≥3.5kW,离合器；旋耕变速箱；齿轮或链条传动，旋耕刀，扶手可调，传动装置、 底盘、 培土装置、行走轮 | 800 | [8 empty] | 非通用类 |  | 贵州
田间管理机械 | 中耕机械 | 培土机 | 配套动力功率≥3.5kW的培土机 | 贵州省合众机电设备制造有限公司 | 中耕培土机 | 3PT320 | 配套动力功率≥3.5kW,离合器；旋耕变速箱；齿轮或链条传动，旋耕刀，扶手可调，传动装置、 底盘、 培土装置、行走轮 | 800 | [8 empty] | 非通用类 |  | 贵州
田间管理机械 | 修剪机械 | 茶树修剪机 | 单人手提式茶树修剪机 | 贵州双木农机有限公司 | 茶树修剪机 | 3CX-70 | 自带动力；单人操作；作业幅宽＜1m | 250 | [8 empty] | 非通用类 |  | 贵州
田间管理机械 | 修剪机械 | 茶树修剪机 | 单人手提式茶树修剪机 | 桂林高新区科丰机械有限责任公司 | 茶树修剪机 | 3CX-70型 | 自带动力；单人操作；作业幅宽＜1m | 250 | [8 empty] | 非通用类 |  | 广西
田间管理机械 | 修剪机械 | 茶树修剪机 | 单人手提式茶树修剪机 | 杭州落合机械制造有限公司 | 单人修剪机 | OHT-750Z | 自带动力；单人操作；作业幅宽＜1m | 250 | [8 empty] | 非通用类 |  | 浙江
田间管理机械 | 修剪机械 | 茶树修剪机 | 单人手提式茶树修剪机 | 杭州落合机械制造有限公司 | 单人修剪机 | E7H-750 | 自带动力；单人操作；作业幅宽＜1m | 250 | [8 empty] | 非通用类 |  | 浙江
田间管理机械 | 修剪机械 | 茶树修剪机 | 单人手提式茶树修剪机 | 杭州落合机械制造有限公司 | 单人修剪机 | OHT-750C | 自带动力；单人操作；作业幅宽＜1m | 250 | [8 empty] | 非通用类 |  | 浙江
田间管理机械 | 修剪机械 | 茶树修剪机 | 双人平行式茶树修剪机 | 杭州落合机械制造有限公司 | 双人修剪机 | R8GA1 | 自带动力；双人操作；作业幅宽≥1m | 1800 | [8 empty] | 非通用类 |  | 浙江
田间管理机械 | 修剪机械 | 茶树修剪机 | 单人手提式茶树修剪机 | 泉州得力农林机械有限公司 | 茶树修剪机 | 3CX-750 | 自带动力；单人操作；作业幅宽＜1m | 250 | [8 empty] | 非通用类 |  | 福建
田间管理机械 | 修剪机械 | 茶树修剪机 | 单人手提式茶树修剪机 | 泉州得力农林机械有限公司 | 茶树修剪机 | 3CX-750A | 自带动力；单人操作；作业幅宽＜1m | 250 | [8 empty] | 非通用类 |  | 福建
田间管理机械 | 修剪机械 | 茶树修剪机 | 双人平行式茶树修剪机 | 泉州得力农林机械有限公司 | 弧形双人修剪机 | 3CXH-110 | 自带动力；双人操作；作业幅宽≥1m | 1800 | [8 empty] | 非通用类 |  | 福建
田间管理机械 | 修剪机械 | 茶树修剪机 | 双人平行式茶树修剪机 | 泉州得力农林机械有限公司 | 平形双人修剪机 | 3CXP-110 | 自带动力；双人操作；作业幅宽≥1m | 1800 | [8 empty] | 非通用类 |  | 福建
田间管理机械 | 修剪机械 | 茶树修剪机 | 单人手提式茶树修剪机 | 台州欧玮机械有限公司 | 茶树修剪机 | 3CX－750 | 自带动力；单人操作；作业幅宽＜1m | 250 | [8 empty] | 非通用类 |  | 浙江
田间管理机械 | 修剪机械 | 茶树修剪机 | 单人手提式茶树修剪机 | 台州欧玮机械有限公司 | 茶树修剪机 | 3CX－750A型 | 自带动力；单人操作；作业幅宽＜1m | 250 | [8 empty] | 非通用类 |  | 浙江
田间管理机械 | 修剪机械 | 茶树修剪机 | 单人手提式茶树修剪机 | 台州欧玮机械有限公司 | 茶树修剪机 | 3CX－750K型 | 自带动力；单人操作；作业幅宽＜1m | 250 | [8 empty] | 非通用类 |  | 浙江
田间管理机械 | 修剪机械 | 茶树修剪机 | 单人手提式茶树修剪机 | 英德尔（福建）机械有限公司 | 茶树修剪机 | 3CX-750 | 自带动力；单人操作；作业幅宽＜1m | 250 | [8 empty] | 非通用类 |  | 福建
田间管理机械 | 中耕机械 | 中耕机 | 幅宽1m以下中耕机 | 云南新天力机械制造股份有限公司 | 新天力牌3ZD7.3型中耕机 | 3ZD7.3 | 作业幅宽＜1m | 400 | [8 empty] | 非通用类 |  | 云南
田间管理机械 | 中耕机械 | 中耕机 | 幅宽1m以下中耕机 | 云南新天力机械制造股份有限公司 | 新天力牌3ZS7.3型中耕机 | 3ZS7.3 | 作业幅宽＜1m | 400 | [8 empty] | 非通用类 |  | 云南
田间管理机械 | 中耕机械 | 中耕机 | 幅宽1—2m中耕机 | 云南鑫泰隆农机销售有限公司 | 中耕机 | 3Z-7.5 | 配套动力：7.5KW 培土幅宽：≥100cm 培土高度：≥25cm 刀具：开沟刀或者培土刀根据用户需求进行配置 | 850 | [8 empty] | 非通用类 |  | 云南
田间管理机械 | 植保机械 | 动力喷雾机（含担架式、推车式机动喷雾机） | 动力喷雾机 | 浙江半球泵业有限公司 | 动力喷雾机 | ZD388 | 动力喷雾机 | 290 | [8 empty] | 非通用类 |  | 浙江
田间管理机械 | 植保机械 | 动力喷雾机（含担架式、推车式机动喷雾机） | 动力喷雾机 | 浙江半球泵业有限公司 | 动力喷雾机 | ZD588 | 动力喷雾机 | 290 | [8 empty] | 非通用类 |  | 浙江
田间管理机械 | 植保机械 | 动力喷雾机（含担架式、推车式机动喷雾机） | 动力喷雾机 | 重庆宏美科技有限公司 | 框架式动力喷雾机 | 3WZ-12-1250A | 动力喷雾机 | 290 | [8 empty] | 非通用类 |  | 重庆
田间管理机械 | 植保机械 | 动力喷雾机（含担架式、推车式机动喷雾机） | 动力喷雾机 | 重庆宏美科技有限公司 | 框架式动力喷雾机 | 3WZ-22-1350 | 动力喷雾机 | 290 | [8 empty] | 非通用类 |  | 重庆
田间管理机械 | 植保机械 | 动力喷雾机（含担架式、推车式机动喷雾机） | 动力喷雾机 | 浙江程阳机电有限公司 | 担架式机动喷雾机 | CY－D | 动力喷雾机 | 290 | [8 empty] | 非通用类 |  | 浙江
田间管理机械 | 植保机械 | 动力喷雾机（含担架式、推车式机动喷雾机） | 动力喷雾机 | 浙江程阳机电有限公司 | 担架式机动喷雾机 | CY－30D | 动力喷雾机 | 290 | [8 empty] | 非通用类 |  | 浙江
田间管理机械 | 植保机械 | 动力喷雾机（含担架式、推车式机动喷雾机） | 动力喷雾机 | 浙江程阳机电有限公司 | 手推式机动喷雾机 | CY－55L | 动力喷雾机 | 290 | [8 empty] | 非通用类 |  | 浙江
田间管理机械 | 植保机械 | 动力喷雾机（含担架式、推车式机动喷雾机） | 动力喷雾机 | 浙江程阳机电有限公司 | 手推式机动喷雾机 | CY－500 | 动力喷雾机 | 290 | [8 empty] | 非通用类 |  | 浙江
田间管理机械 | 中耕机械 | 培土机 | 配套动力功率≥3.5kW的培土机 | 重庆康朋机电设备制造有限公司 | 中耕培土机 | 3PT320 | 配套动力功率≥3.5kW,离合器；旋耕变速箱；齿轮或链条传动，旋耕刀，扶手可调，传动装置、 底盘、 培土装置、行走轮 | 800 | [8 empty] | 非通用类 |  | 重庆
田间管理机械 | 修剪机械 | 茶树修剪机 | 单人手提式茶树修剪机 | 浙江川崎茶业机械有限公司 | 单人修剪机 | PST75H | 自带动力；单人操作；作业幅宽＜1m | 250 | [8 empty] | 非通用类 |  | 浙江
田间管理机械 | 修剪机械 | 茶树修剪机 | 单人手提式茶树修剪机 | 浙江川崎茶业机械有限公司 | 单人修剪机 | PST80H | 自带动力；单人操作；作业幅宽＜1m | 250 | [8 empty] | 非通用类 |  | 浙江
田间管理机械 | 修剪机械 | 茶树修剪机 | 双人平行式茶树修剪机 | 浙江川崎茶业机械有限公司 | 双人修剪机 | SM110 | 自带动力；双人操作；作业幅宽≥1m | 1800 | [8 empty] | 非通用类 |  | 浙江
田间管理机械 | 修剪机械 | 茶树修剪机 | 单人手提式茶树修剪机 | 浙江程阳机电有限公司 | 茶树修剪机 | CY－750型 | 自带动力；单人操作；作业幅宽＜1m | 250 | [8 empty] | 非通用类 |  | 浙江
田间管理机械 | 植保机械 | 动力喷雾机（含担架式、推车式机动喷雾机） | 动力喷雾机 | 重庆耀虎动力机械有限公司 | 担架式机动喷雾机 | YH3WZ-25 | 动力喷雾机 | 290 | [8 empty] | 非通用类 |  | 重庆
收获机械 | 谷物收获机械 | 自走轮式谷物联合收割机（全喂入) | 3—4kg/s自走轮式谷物联合收割机（全喂入） | 中联重机股份有限公司（原：奇瑞重工股份有限公司） | 自走式谷物联合收割机 | 4LZ-3.5A | 喂入量(kg/s):3.5；自走轮式；喂入方式：全喂入 | 12960 | [8 empty] | 通用类 |  | 安徽省
收获机械 | 谷物收获机械 | 自走轮式谷物联合收割机（全喂入) | 3—4kg/s自走轮式谷物联合收割机（全喂入） | 中联重机股份有限公司（原：奇瑞重工股份有限公司） | 自走式谷物联合收割机 | 4LZ-3A | 喂入量(kg/s):3；自走轮式；喂入方式：全喂入 | 12960 | [8 empty] | 通用类 |  | 安徽省
收获机械 | 谷物收获机械 | 自走轮式谷物联合收割机（全喂入) | 3—4kg/s自走轮式谷物联合收割机（全喂入） | 中联重机股份有限公司（原：奇瑞重工股份有限公司） | 自走式谷物联合收割机 | 4LZ-3A1 | 喂入量(kg/s):3；自走轮式；喂入方式：全喂入 | 12960 | [8 empty] | 通用类 |  | 安徽省
收获机械 | 谷物收获机械 | 自走轮式谷物联合收割机（全喂入) | 4—5kg/s自走轮式谷物联合收割机（全喂入） | 中联重机股份有限公司（原：奇瑞重工股份有限公司） | 自走式谷物联合收割机 | 4LZ-4.5A | 喂入量(kg/s):4.5；自走轮式；喂入方式：全喂入 | 13590 | [8 empty] | 通用类 |  | 安徽省
收获机械 | 谷物收获机械 | 自走轮式谷物联合收割机（全喂入) | 4—5kg/s自走轮式谷物联合收割机（全喂入） | 中联重机股份有限公司（原：奇瑞重工股份有限公司） | 自走式谷物联合收割机 | 4LZ-4A | 喂入量(kg/s):4；自走轮式；喂入方式：全喂入 | 13590 | [8 empty] | 通用类 |  | 安徽省
收获机械 | 谷物收获机械 | 自走轮式谷物联合收割机（全喂入) | 4—5kg/s自走轮式谷物联合收割机（全喂入） | 中联重机股份有限公司（原：奇瑞重工股份有限公司） | 自走式谷物联合收割机 | 4LZ-4A1 | 喂入量(kg/s):4；自走轮式；喂入方式：全喂入 | 13590 | [8 empty] | 通用类 |  | 安徽省
收获机械 | 谷物收获机械 | 自走轮式谷物联合收割机（全喂入) | 4—5kg/s自走轮式谷物联合收割机（全喂入） | 中联重机股份有限公司（原：奇瑞重工股份有限公司） | 自走式谷物联合收割机 | 4LZ-4B | 喂入量(kg/s):4；自走轮式；喂入方式：全喂入 | 13590 | [8 empty] | 通用类 |  | 安徽省
收获机械 | 谷物收获机械 | 自走轮式谷物联合收割机（全喂入) | 4—5kg/s自走轮式谷物联合收割机（全喂入） | 中联重机股份有限公司（原：奇瑞重工股份有限公司） | 自走式谷物联合收割机 | 4LZ-4B1 | 喂入量(kg/s):4；自走轮式；喂入方式：全喂入 | 13590 | [8 empty] | 通用类 |  | 安徽省
收获机械 | 谷物收获机械 | 自走轮式谷物联合收割机（全喂入) | 5—6kg/s自走轮式谷物联合收割机（全喂入） | 中联重机股份有限公司（原：奇瑞重工股份有限公司） | 自走式谷物联合收割机 | 4LZ-5A | 喂入量(kg/s):5；自走轮式；喂入方式：全喂入 | 29700 | [8 empty] | 通用类 |  | 安徽省
收获机械 | 谷物收获机械 | 自走轮式谷物联合收割机（全喂入) | 5—6kg/s自走轮式谷物联合收割机（全喂入） | 中联重机股份有限公司（原：奇瑞重工股份有限公司） | 自走式谷物联合收割机 | 4LZ-5AH | 喂入量(kg/s):5；自走轮式；喂入方式：全喂入 | 29700 | [8 empty] | 通用类 |  | 安徽省
收获机械 | 谷物收获机械 | 自走轮式谷物联合收割机（全喂入) | 5—6kg/s自走轮式谷物联合收割机（全喂入） | 中联重机股份有限公司（原：奇瑞重工股份有限公司） | 自走式谷物联合收割机 | 4LZ-5B | 喂入量(kg/s):5；自走轮式；喂入方式：全喂入 | 29700 | [8 empty] | 通用类 |  | 安徽省
收获机械 | 谷物收获机械 | 自走轮式谷物联合收割机（全喂入) | 5—6kg/s自走轮式谷物联合收割机（全喂入） | 中联重机股份有限公司（原：奇瑞重工股份有限公司） | 自走式谷物联合收割机 | 4LZ-5B1 | 喂入量(kg/s):5；自走轮式；喂入方式：全喂入 | 29700 | [8 empty] | 通用类 |  | 安徽省
收获机械 | 谷物收获机械 | 自走轮式谷物联合收割机（全喂入) | 5—6kg/s自走轮式谷物联合收割机（全喂入） | 中联重机股份有限公司（原：奇瑞重工股份有限公司） | 自走式谷物联合收割机 | 4LZ-5B2 | 喂入量(kg/s):5；自走轮式；喂入方式：全喂入 | 29700 | [8 empty] | 通用类 |  | 安徽省
收获机械 | 谷物收获机械 | 自走轮式谷物联合收割机（全喂入) | 5—6kg/s自走轮式谷物联合收割机（全喂入） | 中联重机股份有限公司（原：奇瑞重工股份有限公司） | 自走式谷物联合收割机 | 4LZ-5BH | 喂入量(kg/s):5；自走轮式；喂入方式：全喂入 | 29700 | [8 empty] | 通用类 |  | 安徽省
收获机械 | 谷物收获机械 | 自走轮式谷物联合收割机（全喂入) | 5—6kg/s自走轮式谷物联合收割机（全喂入） | 中联重机股份有限公司（原：奇瑞重工股份有限公司） | 自走式谷物联合收割机 | 4LZ-5BH1 | 喂入量(kg/s):5；自走轮式；喂入方式：全喂入 | 29700 | [8 empty] | 通用类 |  | 安徽省
收获机械 | 谷物收获机械 | 自走轮式谷物联合收割机（全喂入) | 5—6kg/s自走轮式谷物联合收割机（全喂入） | 中联重机股份有限公司（原：奇瑞重工股份有限公司） | 自走式谷物联合收割机 | 4LZ-5C1 | 喂入量(kg/s):5；自走轮式；喂入方式：全喂入 | 29700 | [8 empty] | 通用类 |  | 安徽省
收获机械 | 谷物收获机械 | 自走轮式谷物联合收割机（全喂入) | 5—6kg/s自走轮式谷物联合收割机（全喂入） | 中联重机股份有限公司（原：奇瑞重工股份有限公司） | 自走式谷物联合收割机 | 4LZ-5C2 | 喂入量(kg/s):5；自走轮式；喂入方式：全喂入 | 29700 | [8 empty] | 通用类 |  | 安徽省
收获机械 | 谷物收获机械 | 自走轮式谷物联合收割机（全喂入) | 6—7kg/s自走轮式谷物联合收割机（全喂入） | 江苏沃得农业机械有限公司 | 轮式自走全喂入式谷物联合收割机 | 4LZ-6B | 结构型式：轮式自走全喂入式；喂入方式：全喂入式；喂入量：6kg/s；发动机额定功率：70/72kW；割台宽度：2.5m；变速箱类型：机械变速箱+液压无级变速器（HST） | 34470 | [8 empty] | 通用类 |  | 江苏省
收获机械 | 谷物收获机械 | 自走轮式谷物联合收割机（全喂入) | 6—7kg/s自走轮式谷物联合收割机（全喂入） | 佳木斯常发佳联农业装备有限公司 | 全喂入联合收割机 | 4LZ-6C | 标准配置：玉柴YC4B110Z-T21发动机、导向轮10.00-15，驱动轮：15-24、普通圆弧型驾驶室、纹杆滚筒、CF2600G割台、液压卸粮筒、硬杆挂挡结构、一体式前桥（3+1档）。 技术参数：型式：自走轮式、喂入量：6kg/s、喂入方式：全喂入、配套发动机：广西玉柴YC4B110Z-T21；额定功率：81kW；工作状态外形尺寸（长×宽×高）：7800×3000×3300mm；整机使用质量：5600kg；割台宽度：2600mm、割刀型式：标IV型、割台搅龙型式：伸缩弹齿式、轮胎规格：导向轮10.00-15；驱动轮：15-24；变速箱类型：机械变速箱加液压无极变速器；制动器型式：机械制动；风扇：贯流式，直径288；脱粒滚筒：切流纹杆式，¢550×920；复脱形式：返回清选筛式；接粮方式：粮箱接粮。 | 34470 | [8 empty] | 通用类 |  | 黑龙江省
收获机械 | 谷物收获机械 | 自走轮式谷物联合收割机（全喂入) | 6—7kg/s自走轮式谷物联合收割机（全喂入） | 中联重机股份有限公司（原：奇瑞重工股份有限公司） | 自走式谷物联合收割机 | 4LZ-6A | 喂入量(kg/s):6；自走轮式；喂入方式：全喂入 | 34470 | [8 empty] | 通用类 |  | 安徽省
收获机械 | 谷物收获机械 | 自走轮式谷物联合收割机（全喂入) | 6—7kg/s自走轮式谷物联合收割机（全喂入） | 中联重机股份有限公司（原：奇瑞重工股份有限公司） | 自走式谷物联合收割机 | 4LZ-6A1 | 喂入量(kg/s):6；自走轮式；喂入方式：全喂入 | 34470 | [8 empty] | 通用类 |  | 安徽省
收获机械 | 谷物收获机械 | 自走轮式谷物联合收割机（全喂入) | 6—7kg/s自走轮式谷物联合收割机（全喂入） | 中联重机股份有限公司（原：奇瑞重工股份有限公司） | 自走式谷物联合收割机 | 4LZ-6B | 喂入量(kg/s):6；自走轮式；喂入方式：全喂入 | 34470 | [8 empty] | 通用类 |  | 安徽省
收获机械 | 谷物收获机械 | 自走轮式谷物联合收割机（全喂入) | 6—7kg/s自走轮式谷物联合收割机（全喂入） | 中联重机股份有限公司（原：奇瑞重工股份有限公司） | 自走式谷物联合收割机 | 4LZ-6B1 | 喂入量(kg/s):6；自走轮式；喂入方式：全喂入 | 34470 | [8 empty] | 通用类 |  | 安徽省
收获机械 | 谷物收获机械 | 自走轮式谷物联合收割机（全喂入) | 6—7kg/s自走轮式谷物联合收割机（全喂入） | 中联重机股份有限公司（原：奇瑞重工股份有限公司） | 自走式谷物联合收割机 | 4LZ-6B2 | 喂入量(kg/s):6；自走轮式；喂入方式：全喂入 | 34470 | [8 empty] | 通用类 |  | 安徽省
收获机械 | 谷物收获机械 | 自走轮式谷物联合收割机（全喂入) | 6—7kg/s自走轮式谷物联合收割机（全喂入） | 中联重机股份有限公司（原：奇瑞重工股份有限公司） | 自走式谷物联合收割机 | 4LZ-6B3 | 喂入量(kg/s):6；自走轮式；喂入方式：全喂入 | 34470 | [8 empty] | 通用类 |  | 安徽省
收获机械 | 谷物收获机械 | 自走轮式谷物联合收割机（全喂入) | 6—7kg/s自走轮式谷物联合收割机（全喂入） | 中联重机股份有限公司（原：奇瑞重工股份有限公司） | 自走式谷物联合收割机 | 4LZ-6B4 | 喂入量(kg/s):6；自走轮式；喂入方式：全喂入 | 34470 | [8 empty] | 通用类 |  | 安徽省
收获机械 | 谷物收获机械 | 自走轮式谷物联合收割机（全喂入) | 6—7kg/s自走轮式谷物联合收割机（全喂入） | 中联重机股份有限公司（原：奇瑞重工股份有限公司） | 自走式谷物联合收割机 | 4LZ-6BH1 | 喂入量(kg/s):6；自走轮式；喂入方式：全喂入 | 34470 | [8 empty] | 通用类 |  | 安徽省
收获机械 | 谷物收获机械 | 自走轮式谷物联合收割机（全喂入) | 6—7kg/s自走轮式谷物联合收割机（全喂入） | 中联重机股份有限公司（原：奇瑞重工股份有限公司） | 自走式谷物联合收割机 | 4LZ-6BH3 | 喂入量(kg/s):6；自走轮式；喂入方式：全喂入 | 34470 | [8 empty] | 通用类 |  | 安徽省
收获机械 | 谷物收获机械 | 自走轮式谷物联合收割机（全喂入) | 6—7kg/s自走轮式谷物联合收割机（全喂入） | 中联重机股份有限公司（原：奇瑞重工股份有限公司） | 自走式谷物联合收割机 | 4LZ-6C | 喂入量(kg/s):6；自走轮式；喂入方式：全喂入 | 34470 | [8 empty] | 通用类 |  | 安徽省
收获机械 | 谷物收获机械 | 自走轮式谷物联合收割机（全喂入) | 6—7kg/s自走轮式谷物联合收割机（全喂入） | 中联重机股份有限公司（原：奇瑞重工股份有限公司） | 自走式谷物联合收割机 | 4LZ-6CH | 喂入量(kg/s):6；自走轮式；喂入方式：全喂入 | 34470 | [8 empty] | 通用类 |  | 安徽省
收获机械 | 谷物收获机械 | 自走轮式谷物联合收割机（全喂入) | 6—7kg/s自走轮式谷物联合收割机（全喂入） | 中联重机股份有限公司（原：奇瑞重工股份有限公司） | 自走式谷物联合收获机 | 4LZ-6F | 喂入量(kg/s):6；自走轮式；喂入方式：全喂入 | 34470 | [8 empty] | 通用类 |  | 安徽省
收获机械 | 谷物收获机械 | 自走轮式谷物联合收割机（全喂入) | 7—8kg/s自走轮式谷物联合收割机（全喂入） | 佳木斯常发佳联农业装备有限公司 | 全喂入联合收割机 | 4LZ-7 | 标准配置：玉柴YC4B110Z-T21发动机、导向轮10.00-15，驱动轮：15-24、普通圆弧型驾驶室、纹杆滚筒、CF3200G割台、液压卸粮筒、硬杆挂挡结构、一体式前桥（3+1档）。 技术参数：型式：自走轮式、喂入量：7kg/s、喂入方式：全喂入、配套发动机：广西玉柴YC4B110Z-T21；额定功率：81kW；工作状态外形尺寸（长×宽×高）：7800×3700×3300mm；整机使用质量：5600kg；割台宽度：2600mm、割刀型式：标IV型、割台搅龙型式：伸缩弹齿式、轮胎规格：导向轮10.00-15；驱动轮：15-24；变速箱类型：机械变速箱加液压无极变速器；制动器型式：机械制动；风扇：贯流式，直径288；脱粒滚筒：切流纹杆式，¢550×920；复脱形式：返回清选筛式；接粮方式：粮箱接粮。 | 54000 | [8 empty] | 通用类 |  | 黑龙江省
收获机械 | 谷物收获机械 | 自走轮式谷物联合收割机（全喂入) | 7—8kg/s自走轮式谷物联合收割机（全喂入） | 中联重机股份有限公司（原：奇瑞重工股份有限公司） | 自走式谷物联合收割机 | 4LZ-7A | 喂入量(kg/s):7；自走轮式；喂入方式：全喂入 | 54000 | [8 empty] | 通用类 |  | 安徽省
收获机械 | 谷物收获机械 | 自走轮式谷物联合收割机（全喂入) | 7—8kg/s自走轮式谷物联合收割机（全喂入） | 中联重机股份有限公司（原：奇瑞重工股份有限公司） | 自走式谷物联合收割机 | 4LZ-7A1 | 喂入量(kg/s):7；自走轮式；喂入方式：全喂入 | 54000 | [8 empty] | 通用类 |  | 安徽省
收获机械 | 谷物收获机械 | 自走轮式谷物联合收割机（全喂入) | 7—8kg/s自走轮式谷物联合收割机（全喂入） | 中联重机股份有限公司（原：奇瑞重工股份有限公司） | 自走式谷物联合收割机 | 4LZ-7B | 喂入量(kg/s):7；自走轮式；喂入方式：全喂入 | 54000 | [8 empty] | 通用类 |  | 安徽省
收获机械 | 谷物收获机械 | 自走轮式谷物联合收割机（全喂入) | 7—8kg/s自走轮式谷物联合收割机（全喂入） | 中联重机股份有限公司（原：奇瑞重工股份有限公司） | 自走式谷物联合收割机 | 4LZ-7B1 | 喂入量(kg/s):7；自走轮式；喂入方式：全喂入 | 54000 | [8 empty] | 通用类 |  | 安徽省
收获机械 | 谷物收获机械 | 自走轮式谷物联合收割机（全喂入) | 7—8kg/s自走轮式谷物联合收割机（全喂入） | 中联重机股份有限公司（原：奇瑞重工股份有限公司） | 自走式谷物联合收割机 | 4LZ-7C | 喂入量(kg/s):7；自走轮式；喂入方式：全喂入 | 54000 | [8 empty] | 通用类 |  | 安徽省
收获机械 | 谷物收获机械 | 自走轮式谷物联合收割机（全喂入) | 7—8kg/s自走轮式谷物联合收割机（全喂入） | 中联重机股份有限公司（原：奇瑞重工股份有限公司） | 自走式谷物联合收割机 | 4LZ-7CH | 喂入量(kg/s):7；自走轮式；喂入方式：全喂入 | 54000 | [8 empty] | 通用类 |  | 安徽省
收获机械 | 谷物收获机械 | 自走轮式谷物联合收割机（全喂入) | 7—8kg/s自走轮式谷物联合收割机（全喂入） | 中联重机股份有限公司（原：奇瑞重工股份有限公司） | 自走式谷物联合收割机 | 4LZ-7CHG | 喂入量(kg/s):7；自走轮式；喂入方式：全喂入 | 54000 | [8 empty] | 通用类 |  | 安徽省
收获机械 | 谷物收获机械 | 自走轮式谷物联合收割机（全喂入) | 7—8kg/s自走轮式谷物联合收割机（全喂入） | 中联重机股份有限公司（原：奇瑞重工股份有限公司） | 自走式谷物联合收割机 | 4LZ-7B2 | 喂入量(kg/s):7；自走轮式；喂入方式：全喂入 | 54000 | [8 empty] | 通用类 |  | 安徽省
收获机械 | 谷物收获机械 | 自走轮式谷物联合收割机（全喂入) | 7—8kg/s自走轮式谷物联合收割机（全喂入） | 中联重机股份有限公司（原：奇瑞重工股份有限公司） | 自走式谷物联合收割机 | 4LZ-7BZ1 | 喂入量(kg/s):7；自走轮式；喂入方式：全喂入 | 54000 | [8 empty] | 通用类 |  | 安徽省
收获机械 | 谷物收获机械 | 自走轮式谷物联合收割机（全喂入) | 7—8kg/s自走轮式谷物联合收割机（全喂入） | 中联重机股份有限公司（原：奇瑞重工股份有限公司） | 自走式谷物联合收割机 | 4LZ-7CZ | 喂入量(kg/s):7；自走轮式；喂入方式：全喂入 | 54000 | [8 empty] | 通用类 |  | 安徽省
收获机械 | 谷物收获机械 | 自走轮式谷物联合收割机（全喂入) | 8kg/s及以上自走轮式谷物联合收割机（全喂入） | 中联重机股份有限公司（原：奇瑞重工股份有限公司） | 自走式谷物联合收割机 | 4LZ-8B | 喂入量(kg/s):8；自走轮式；喂入方式：全喂入 | 90000 | [8 empty] | 通用类 |  | 安徽省
收获机械 | 谷物收获机械 | 自走轮式谷物联合收割机（全喂入) | 8kg/s及以上自走轮式谷物联合收割机（全喂入） | 中联重机股份有限公司（原：奇瑞重工股份有限公司） | 自走式谷物联合收割机 | 4LZ-8CZ | 喂入量(kg/s):8；自走轮式；喂入方式：全喂入 | 90000 | [8 empty] | 通用类 |  | 安徽省
收获机械 | 谷物收获机械 | 自走轮式谷物联合收割机（全喂入) | 8kg/s及以上自走轮式谷物联合收割机（全喂入） | 中联重机股份有限公司（原：奇瑞重工股份有限公司） | 自走式谷物联合收获机 | 4LZ-8F | 喂入量(kg/s):8；自走轮式；喂入方式：全喂入 | 90000 | [8 empty] | 通用类 |  | 安徽省
收获机械 | 谷物收获机械 | 自走履带式谷物联合收割机（全喂入） | 0.6—1kg/s自走履带式谷物联合收割机（全喂入）；包含1—1.5kg/s自走履带式水稻联合收割机（全喂入） | 四川红驰农机制造有限公司 | 履带谷物联合收割机 | 4L—0.6 | 喂入量：0.65kg/s（小麦），0.74kg/s（水稻）；结构型式：自走履带式；喂入方式：全喂入；配套动力额定功率：6.5kW。 | 6300 | [8 empty] | 通用类 |  | 四川省
收获机械 | 谷物收获机械 | 自走履带式谷物联合收割机（全喂入） | 0.6—1kg/s自走履带式谷物联合收割机（全喂入）；包含1—1.5kg/s自走履带式水稻联合收割机（全喂入） | 四川省苍溪农机制造有限公司 | 履带式谷物联合收割机 | 4LZ-0.6 | 型式：全喂入自走履带式；配套动力：188F风冷柴油机；动力功率：7.5kW；动力转速：3600r/min；喂入量：0.6kg/s；外形尺寸长×宽×高：2650×1200×1320mm；结构质量：300kg；割幅：1000mm；变速档位：前进3/倒退1；启动方式：电启动；履带（长×宽）：980×250mm；生产率：0.04-0.08h㎡/h；总损失率：≤3.5；破碎率：≤2.0；含杂率：≤7.0%；油耗：≤28.0kg/h㎡. | 6300 | [8 empty] | 通用类 |  | 四川省
收获机械 | 谷物收获机械 | 自走履带式谷物联合收割机（全喂入） | 0.6—1kg/s自走履带式谷物联合收割机（全喂入）；包含1—1.5kg/s自走履带式水稻联合收割机（全喂入） | 湖南省农广农业装备有限公司 | 全喂入联合收割 | 4LZ-0.8 | 配套发动机：常柴股份有限公司 CF15M 单缸柴油机，9.7KW 2400r/min；产品结构型式：履带全喂入自走式,工作状态外形尺寸：2805X1700X2070mm，整机使用质量：665kg，喂入量：0.8kg/s，履带规格（节距X节数X宽）：73mmX41节X250mm，收获作物：水稻、小麦， | 6300 | [8 empty] | 通用类 |  | 湖南省
收获机械 | 谷物收获机械 | 自走履带式谷物联合收割机（全喂入） | 0.6—1kg/s自走履带式谷物联合收割机（全喂入）；包含1—1.5kg/s自走履带式水稻联合收割机（全喂入） | 南充富牌农机有限公司 | 微型联合收割机 | 4LZ-0.6-B | 参数：配套发动机型号：186FS柴油机、标定功率：6.3KW、额定转速：1800r/min、外形尺寸(mm)：2400×1360×1580、喂入量:0.6kg/s、割幅：1050mm，整机质量，325Kg，割台搅龙型式：螺旋输送式，拨和轮型式：偏心弹齿式，脱粒滚筒型式：轴流钉齿式，变速箱型：机械式，接粮方式：自落式人工接粮，结构型式：微型全喂入履带自走式，脱粒滚筒尺寸(外径×长度：400×640mm。 | 6300 | [8 empty] | 通用类 |  | 四川省
收获机械 | 谷物收获机械 | 自走履带式谷物联合收割机（全喂入） | 0.6—1kg/s自走履带式谷物联合收割机（全喂入）；包含1—1.5kg/s自走履带式水稻联合收割机（全喂入） | 四川省阆中精益机电有限公司 | 联合收割机 | 4LZ-0.9 | 结构型式：履带式全喂入；配套发动机型号：KJ192FE风冷柴油机；额定功率：8.5kW；额定转速：3600r/min；外形尺寸mm(长×宽×高)：2550×1350×1300；整机质量：280kg；割台宽度：1100mm；喂入量：0.9kg/s；行驶速度：0-4.8km/h；割刀型式：V型往复式；拨禾轮型式：偏心拨齿式；风扇型式：叶片式；风扇直径：φ260；脱粒滚筒型式：钉齿式；脱粒滚筒尺寸mm(外径×长度)：φ315×915；履带规格(节距×节数×宽)：75mm×27节×260mm；接粮方式：自落式人工接粮。 | 6300 | [8 empty] | 通用类 |  | 四川省
收获机械 | 谷物收获机械 | 自走履带式谷物联合收割机（全喂入） | 0.6—1kg/s自走履带式谷物联合收割机（全喂入）；包含1—1.5kg/s自走履带式水稻联合收割机（全喂入） | 四川省阆中精益机电有限公司 | 联合收割机 | 4LZ-0.9A | 结构型式：履带式全喂入；配套发动机型号：KJ188FE风冷柴油机；额定功率：7.5kW；额定转速：3600r/min；外形尺寸mm(长×宽×高)：2550×1350×1300；整机质量：280kg；割台宽度：1100mm；喂入量：0.9kg/s；行驶速度：0-4.8km/h；割刀型式：V型往复式；拨禾轮型式：偏心拨齿式；风扇型式：叶片式；风扇直径：φ260；脱粒滚筒型式：钉齿式；脱粒滚筒尺寸mm(外径×长度)：φ315×915；履带规格(节距×节数×宽)：75mm×27节×260mm；接粮方式：自落式人工接粮。 | 6300 | [8 empty] | 通用类 |  | 四川省
收获机械 | 谷物收获机械 | 自走履带式谷物联合收割机（全喂入） | 0.6—1kg/s自走履带式谷物联合收割机（全喂入）；包含1—1.5kg/s自走履带式水稻联合收割机（全喂入） | 四川省鑫事达机械设备有限公司 | 谷物联合收割机 | 4L-0.6 | 喂入量：0.6kg/s；自走履带式；喂入方式：全喂入；结构形式:全喂入履带自走式配套动力功率7.5KW外形尺寸(长X宽X高)MM:(2530X1260X1420)MM整机使用质量(KG):385KG割台宽度(MM):1060MM变速箱类型机械变速接粮方式:人工接粮 | 6300 | [8 empty] | 通用类 |  | 四川省
收获机械 | 谷物收获机械 | 自走履带式谷物联合收割机（全喂入） | 0.6—1kg/s自走履带式谷物联合收割机（全喂入）；包含1—1.5kg/s自走履带式水稻联合收割机（全喂入） | 重庆市双恩农机制造有限公司 | 小型联合收割机 | 4LZ-1.0 | 结构型式：全喂入履带式；整机质量：925kg；喂入量：≥1.0kg/s；额定功率：20.2kW。 | 6300 | [8 empty] | 通用类 |  | 重庆市
收获机械 | 谷物收获机械 | 自走履带式谷物联合收割机（全喂入） | 0.6—1kg/s自走履带式谷物联合收割机（全喂入）；包含1—1.5kg/s自走履带式水稻联合收割机（全喂入） | 四川省南田收割机制造有限公司 | 履带式稻麦联合收割机 | 4LZ-0.6 | 喂入量（kg/s）：0.6；自走履带式；喂入方式：全喂入 | 6300 | [8 empty] | 通用类 |  | 四川省
收获机械 | 谷物收获机械 | 自走履带式谷物联合收割机（全喂入） | 0.6—1kg/s自走履带式谷物联合收割机（全喂入）；包含1—1.5kg/s自走履带式水稻联合收割机（全喂入） | 四川省南田收割机制造有限公司 | 履带式稻麦联合收割机 | 4LZ-0.9 | 喂入量（kg/s）：0.9；自走履带式；喂入方式：全喂入 | 6300 | [8 empty] | 通用类 |  | 四川省
收获机械 | 谷物收获机械 | 自走履带式谷物联合收割机（全喂入） | 0.6—1kg/s自走履带式谷物联合收割机（全喂入）；包含1—1.5kg/s自走履带式水稻联合收割机（全喂入） | 成都金川田农机制造有限公司 | 联合收割机 | 4LZ-0.8 | 结构形式：自走履带式，喂入量：0.8g/s，喂入方式：全喂入，发动机型号： ZS1115，发动机额定功率：14.7kW，发动机额定转速：2200 r/min ，纯工作小时生产率: 0.06-0.08hm2/h，每公顷燃油消耗量: ≤24 kg/hm2，外形尺寸(长×宽×高)：3070mm×1460mm×1830mm，整机质量: 1020kg ，割台升降形式: 机动液压升降，出粮方式:自落式，割幅 :1200mm | 6300 | [8 empty] | 通用类 |  | 四川省
收获机械 | 谷物收获机械 | 自走履带式谷物联合收割机（全喂入） | 0.6—1kg/s自走履带式谷物联合收割机（全喂入）；包含1—1.5kg/s自走履带式水稻联合收割机（全喂入） | 四川刚毅科技集团有限公司 | 谷物联合收割机 | 4L-0.6A | 喂入量：0.6kg/s、配套动力：7.5kW | 6300 | [8 empty] | 通用类 |  | 四川省
收获机械 | 谷物收获机械 | 自走履带式谷物联合收割机（全喂入） | 0.6—1kg/s自走履带式谷物联合收割机（全喂入）；包含1—1.5kg/s自走履带式水稻联合收割机（全喂入） | 四川刚毅科技集团有限公司 | 谷物联合收割机 | 4L-0.9B | 喂入量：0.9kg/s、配套动力：9.2kW | 6300 | [8 empty] | 通用类 |  | 四川省
收获机械 | 谷物收获机械 | 自走履带式谷物联合收割机（全喂入） | 1—1.5kg/s自走履带式谷物联合收割机（全喂入）；包含1.5—2.1kg/s自走履带式水稻联合收割机（全喂入） | 德阳嘉龙机械制造有限公司 | 履带式微型联合收割机 | 4L-1.0 | 发动机型号ZS1115，整机质量；940kg，割台宽度：1080mm喂入量：3.6t/h,拨禾轮直径Φ840mm，滚筒尺寸 Φ400mm*920mm | 9090 | [8 empty] | 通用类 |  | 四川省
收获机械 | 谷物收获机械 | 自走履带式谷物联合收割机（全喂入） | 1—1.5kg/s自走履带式谷物联合收割机（全喂入）；包含1.5—2.1kg/s自走履带式水稻联合收割机（全喂入） | 四川省苍溪农机制造有限公司 | 履带式稻麦联合收割机 | 4LZ-1.0 | 型式：全喂入履带自走式；配套动力：CG28M单缸直喷；动力功率：20.2kW；动力转速：2200r/min；喂入量：1.0kg/s；外形尺寸长×宽×高：3112×1594×1716mm；结构质量：1000kg；割幅：1340mm；变速档位：前进3/倒退1；启动方式：电启动；履带规格节距×节数×宽：190mm×18节×280mm；生产率：0.10hm2/h；油耗：≤30.0kg/hm2. | 9090 | [8 empty] | 通用类 |  | 四川省
收获机械 | 谷物收获机械 | 自走履带式谷物联合收割机（全喂入） | 1—1.5kg/s自走履带式谷物联合收割机（全喂入）；包含1.5—2.1kg/s自走履带式水稻联合收割机（全喂入） | 湖南省农广农业装备有限公司 | 全喂入联合收割 | 4LZ-1.0 | 配套发动机：常柴股份有限公司 H20 卧式柴油机，14.7KW 2300r/min；产品结构型式：履带全喂入自走式,工作状态外形尺寸：2800X1700X2070mm，整机使用质量：750kg，喂入量：1.0kg/s，履带规格（节距X节数X宽）：73mmX41节X250mm，收获作物：水稻、小麦， | 9090 | [8 empty] | 通用类 |  | 湖南省
收获机械 | 谷物收获机械 | 自走履带式谷物联合收割机（全喂入） | 1—1.5kg/s自走履带式谷物联合收割机（全喂入）；包含1.5—2.1kg/s自走履带式水稻联合收割机（全喂入） | 双峰县湘源金穗收割机制造有限公司 | 全喂入稻麦联合收割机 | 4LZ-1.0A | 结构型式：全喂入履带自走式；配套发动机功率：常柴H20型15.4KW或常发ZS1115/CF1115型16.18kW;额定转速：2200r/min 喂入量：1.0kg/s 整机质量：1000kg;割台宽度：1200mm 工作时状态外形尺寸（长*宽*高）（mm):3320*1510*2420,履带规格（节距*节数*宽）：90mm*35节*280mm 接粮方式：人工接粮 | 9090 | [8 empty] | 通用类 |  | 湖南省
收获机械 | 谷物收获机械 | 自走履带式谷物联合收割机（全喂入） | 1—1.5kg/s自走履带式谷物联合收割机（全喂入）；包含1.5—2.1kg/s自走履带式水稻联合收割机（全喂入） | 湖南龙舟农机股份有限公司 | 全喂入谷物联合收割机 | 4LZ-1.0 | 喂入量：1.0kg/s；形式：自走履带式；喂入方式：全喂入；配套动力：L28；配套动力功率：20kw；外型尺寸：长4080宽2150高1940mm；整机质量：1350kg；履带规格：节距90mmX38节X宽280mm | 9090 | [8 empty] | 通用类 |  | 湖南省
收获机械 | 谷物收获机械 | 自走履带式谷物联合收割机（全喂入） | 1—1.5kg/s自走履带式谷物联合收割机（全喂入）；包含1.5—2.1kg/s自走履带式水稻联合收割机（全喂入） | 浙江柳林农业机械股份有限公司 | 全喂入联合收割机 | 4LZ-2.0 | 结构形式：全喂入履带自走式；喂入量：2.0kg/s；功率：42KW；割幅：1.8M | 9090 | [8 empty] | 通用类 |  | 浙江省
收获机械 | 谷物收获机械 | 自走履带式谷物联合收割机（全喂入） | 1—1.5kg/s自走履带式谷物联合收割机（全喂入）；包含1.5—2.1kg/s自走履带式水稻联合收割机（全喂入） | 德阳市金兴农机制造有限责任公司 | 全喂入联合收割机 | 4LZ-1.2 | 结构形式：全喂入履带自走式；喂入量1.2kg/s；配套动力:28.6kw;整机外形尺寸(mm）：4560×1845×2410；整机使用质量：2000kg；割台宽度：1355mm；作业小时生产率：0.08-0.15hm²/h；单位面积燃油消耗量：≤30kg/hm²。 | 9090 | [8 empty] | 通用类 |  | 四川省
收获机械 | 谷物收获机械 | 自走履带式谷物联合收割机（全喂入） | 1—1.5kg/s自走履带式谷物联合收割机（全喂入）；包含1.5—2.1kg/s自走履带式水稻联合收割机（全喂入） | 现代农装株洲联合收割机有限公司 | 联合收割机 | 4LZ-1.0 | 机构型式：全喂入履带自走式 发动机型号：LN2105L、 90mm*46节*280mm履带 功率：24KW 检验报告试验条件（作物品种）：小麦,水稻,； 喂入量（kg/s）：1.0 | 9090 | [8 empty] | 通用类 |  | 湖南省
收获机械 | 谷物收获机械 | 自走履带式谷物联合收割机（全喂入） | 1—1.5kg/s自走履带式谷物联合收割机（全喂入）；包含1.5—2.1kg/s自走履带式水稻联合收割机（全喂入） | 现代农装株洲联合收割机有限公司 | 油菜联合收割机 | 4LZ(Y)-1.0 | 结构形式：自走履带式； 喂入量（kg/s）：1.0 90mm*46节*400mm履带 发动机型号：498BT 功率：45KW | 9090 | [8 empty] | 通用类 |  | 湖南省
收获机械 | 谷物收获机械 | 自走履带式谷物联合收割机（全喂入） | 1—1.5kg/s自走履带式谷物联合收割机（全喂入）；包含1.5—2.1kg/s自走履带式水稻联合收割机（全喂入） | 中联重机股份有限公司（原：奇瑞重工股份有限公司） | 履带式全喂入水稻联合收割机 | 4LZ-2.0 | 作物种类：水稻；喂入量(kg/s)：2；自走履带式；喂入方式：全喂入 | 9090 | [8 empty] | 通用类 |  | 安徽省
收获机械 | 谷物收获机械 | 自走履带式谷物联合收割机（全喂入） | 1—1.5kg/s自走履带式谷物联合收割机（全喂入）；包含1.5—2.1kg/s自走履带式水稻联合收割机（全喂入） | 中联重机股份有限公司（原：奇瑞重工股份有限公司） | 履带式全喂入水稻联合收割机 | 4LZ-2.0D | 作物种类：水稻；喂入量(kg/s)：2；自走履带式；喂入方式：全喂入 | 9090 | [8 empty] | 通用类 |  | 安徽省
收获机械 | 谷物收获机械 | 自走履带式谷物联合收割机（全喂入） | 1—1.5kg/s自走履带式谷物联合收割机（全喂入）；包含1.5—2.1kg/s自走履带式水稻联合收割机（全喂入） | 中联重机股份有限公司（原：奇瑞重工股份有限公司） | 履带式全喂入水稻联合收割机 | 4LZ-2.0ZA | 作物种类：水稻；喂入量(kg/s)：2；自走履带式；喂入方式：全喂入 | 9090 | [8 empty] | 通用类 |  | 安徽省
收获机械 | 谷物收获机械 | 自走履带式谷物联合收割机（全喂入） | 1—1.5kg/s自走履带式谷物联合收割机（全喂入）；包含1.5—2.1kg/s自走履带式水稻联合收割机（全喂入） | 四川刚毅科技集团有限公司 | 谷物联合收割机 | 4LZ-1.0 | 喂入量1.0kg/s、配套动力33kW | 9090 | [8 empty] | 通用类 |  | 四川省
收获机械 | 谷物收获机械 | 自走履带式谷物联合收割机（全喂入） | 1.5—2.1kg/s自走履带式谷物联合收割机（全喂入）；包含2.1—3kg/s自走履带式水稻联合收割机（全喂入） | 江苏沃得农业机械有限公司 | 履带自走全喂入式谷物联合收割机 | 4LZ-1.6E | 喂入量：1.6kg/s；自走履带式；喂入方式：全喂入；发动机额定功率：22.1/23kW；割台宽度：1360mm；变速箱类型：机械变速箱+液压无级变速器（HST） | 15120 | [8 empty] | 通用类 |  | 江苏省
收获机械 | 谷物收获机械 | 自走履带式谷物联合收割机（全喂入） | 1.5—2.1kg/s自走履带式谷物联合收割机（全喂入）；包含2.1—3kg/s自走履带式水稻联合收割机（全喂入） | 浙江柳林农业机械股份有限公司 | 全喂入联合收割机 | 4LZ-2.5 | 结构形式：全喂入履带自走式；喂入量：2.5kg/s；功率：52KW；割幅：2.1/2.0M | 15120 | [8 empty] | 通用类 |  | 浙江省
收获机械 | 谷物收获机械 | 自走履带式谷物联合收割机（全喂入） | 1.5—2.1kg/s自走履带式谷物联合收割机（全喂入）；包含2.1—3kg/s自走履带式水稻联合收割机（全喂入） | 德阳市金兴农机制造有限责任公司 | 全喂入联合收割机 | 4LZ-1.6Z | 结构形式：全喂入履带自走式；喂入量1.6kg/s；配套动力:33.8kw;整机外形尺寸(mm）：4280×1960×2780；整机使用质量：2135kg；割台宽度：1550mm；作业小时生产率：0.1-0.2hm²/h；单位面积燃油消耗量：≤25kg/hm²。 | 15120 | [8 empty] | 通用类 |  | 四川省
收获机械 | 谷物收获机械 | 自走履带式谷物联合收割机（全喂入） | 1.5—2.1kg/s自走履带式谷物联合收割机（全喂入）；包含2.1—3kg/s自走履带式水稻联合收割机（全喂入） | 德阳市金兴农机制造有限责任公司 | 全喂入联合收割机 | 4LYZ-2.0 | 结构形式：全喂入履带自走式；喂入量2.0kg/s；配套动力:45kw;整机外形尺寸(mm）：4620×2380×2445；整机使用质量：2825kg；割台宽度：2060mm；作业小时生产率：0.2-0.3hm²/h；单位面积燃油消耗量：28-35kg/hm²。 | 15120 | [8 empty] | 通用类 |  | 四川省
收获机械 | 谷物收获机械 | 自走履带式谷物联合收割机（全喂入） | 1.5—2.1kg/s自走履带式谷物联合收割机（全喂入）；包含2.1—3kg/s自走履带式水稻联合收割机（全喂入） | 现代农装株洲联合收割机有限公司 | 联合收割机 | 4LZ-1.5 | 机构型式：全喂入履带自走式 发动机型号：490BT 90mm*46节*350mm履带 功率：33KW 检验报告试验条件（作物品种）：小麦,水稻； 喂入量（kg/s）：1.5 | 15120 | [8 empty] | 通用类 |  | 湖南省
收获机械 | 谷物收获机械 | 自走履带式谷物联合收割机（全喂入） | 1.5—2.1kg/s自走履带式谷物联合收割机（全喂入）；包含2.1—3kg/s自走履带式水稻联合收割机（全喂入） | 现代农装株洲联合收割机有限公司 | 联合收割机 | 4LZ-1.8 | 机构型式：全喂入履带自走式 发动机型号：A495BT-3 90mm*46节*350mm履带 功率：36.8KW 检验报告试验条件（作物品种）：小麦,水稻； 喂入量（kg/s）：1.8 | 15120 | [8 empty] | 通用类 |  | 湖南省
收获机械 | 谷物收获机械 | 自走履带式谷物联合收割机（全喂入） | 1.5—2.1kg/s自走履带式谷物联合收割机（全喂入）；包含2.1—3kg/s自走履带式水稻联合收割机（全喂入） | 中联重机股份有限公司（原：奇瑞重工股份有限公司） | 履带式全喂入谷物联合收割机 | 4LZ-1.8 | 作物种类：水稻、小麦；喂入量(kg/s)：1.8；自走履带式；喂入方式：全喂入 | 15120 | [8 empty] | 通用类 |  | 安徽省
收获机械 | 谷物收获机械 | 自走履带式谷物联合收割机（全喂入） | 1.5—2.1kg/s自走履带式谷物联合收割机（全喂入）；包含2.1—3kg/s自走履带式水稻联合收割机（全喂入） | 中联重机股份有限公司（原：奇瑞重工股份有限公司） | 履带式全喂入谷物联合收割机 | 4LZ-2.0Z | 作物种类：水稻、小麦；喂入量(kg/s)：2；自走履带式；喂入方式：全喂入 | 15120 | [8 empty] | 通用类 |  | 安徽省
收获机械 | 谷物收获机械 | 自走履带式谷物联合收割机（全喂入） | 1.5—2.1kg/s自走履带式谷物联合收割机（全喂入）；包含2.1—3kg/s自走履带式水稻联合收割机（全喂入） | 中联重机股份有限公司（原：奇瑞重工股份有限公司） | 履带式全喂入水稻联合收割机 | 4LZ-2.5 | 作物种类：水稻；喂入量(kg/s)：2.5；自走履带式；喂入方式：全喂入 | 15120 | [8 empty] | 通用类 |  | 安徽省
收获机械 | 谷物收获机械 | 自走履带式谷物联合收割机（全喂入） | 1.5—2.1kg/s自走履带式谷物联合收割机（全喂入）；包含2.1—3kg/s自走履带式水稻联合收割机（全喂入） | 中联重机股份有限公司（原：奇瑞重工股份有限公司） | 履带式全喂入水稻联合收割机 | 4LZ-2.5Q | 作物种类：水稻；喂入量(kg/s)：2.5；自走履带式；喂入方式：全喂入 | 15120 | [8 empty] | 通用类 |  | 安徽省
收获机械 | 谷物收获机械 | 自走履带式谷物联合收割机（全喂入） | 1.5—2.1kg/s自走履带式谷物联合收割机（全喂入）；包含2.1—3kg/s自走履带式水稻联合收割机（全喂入） | 中联重机股份有限公司（原：奇瑞重工股份有限公司） | 履带式全喂入水稻联合收割机 | 4LZ-2.5Z | 作物种类：水稻；喂入量(kg/s)：2.5；自走履带式；喂入方式：全喂入 | 15120 | [8 empty] | 通用类 |  | 安徽省
收获机械 | 谷物收获机械 | 自走履带式谷物联合收割机（全喂入） | 1.5—2.1kg/s自走履带式谷物联合收割机（全喂入）；包含2.1—3kg/s自走履带式水稻联合收割机（全喂入） | 中联重机股份有限公司（原：奇瑞重工股份有限公司） | 履带式全喂入谷物联合收割机 | 4LZT-2.0Z | 作物种类：水稻、小麦；喂入量(kg/s)：2；自走履带式；喂入方式：全喂入 | 15120 | [8 empty] | 通用类 |  | 安徽省
收获机械 | 谷物收获机械 | 自走履带式谷物联合收割机（全喂入） | 1.5—2.1kg/s自走履带式谷物联合收割机（全喂入）；包含2.1—3kg/s自走履带式水稻联合收割机（全喂入） | 中联重机股份有限公司（原：奇瑞重工股份有限公司） | 履带式全喂入谷物联合收割机 | 4LZT-2.0ZA | 作物种类：水稻、小麦；喂入量(kg/s)：2；自走履带式；喂入方式：全喂入 | 15120 | [8 empty] | 通用类 |  | 安徽省
收获机械 | 谷物收获机械 | 自走履带式谷物联合收割机（全喂入） | 1.5—2.1kg/s自走履带式谷物联合收割机（全喂入）；包含2.1—3kg/s自走履带式水稻联合收割机（全喂入） | 中联重机股份有限公司（原：奇瑞重工股份有限公司） | 履带式全喂入谷物联合收割机 | 4LZT-1.6D | 作物种类：水稻、小麦；喂入量(kg/s)：1.6；自走履带式；喂入方式：全喂入 | 15120 | [8 empty] | 通用类 |  | 安徽省
收获机械 | 谷物收获机械 | 自走履带式谷物联合收割机（全喂入） | 1.5—2.1kg/s自走履带式谷物联合收割机（全喂入）；包含2.1—3kg/s自走履带式水稻联合收割机（全喂入） | 四川刚毅科技集团有限公司 | 谷物联合收割机 | 4LZ-1.6 | 喂入量1.6kg/s、配套动力33kW | 15120 | [8 empty] | 通用类 |  | 四川省
收获机械 | 谷物收获机械 | 自走履带式谷物联合收割机（全喂入） | 1.5—2.1kg/s自走履带式谷物联合收割机（全喂入）；包含2.1—3kg/s自走履带式水稻联合收割机（全喂入） | 益阳资江联合收割机开发有限公司 | 全喂入联合收割机 | 4LZ-1.5A | 喂入量：1.5kg/s；自走履带式；喂入方式：全喂入；检验报告试验条件（作物品种）：小麦、水稻； | 15120 | [8 empty] | 通用类 |  | 湖南省
收获机械 | 谷物收获机械 | 自走履带式谷物联合收割机（全喂入） | 1.5—2.1kg/s自走履带式谷物联合收割机（全喂入）；包含2.1—3kg/s自走履带式水稻联合收割机（全喂入） | 浙江四方集团公司 | 自走履带式谷物联合收割机（全喂入） | 4LZ-1.5 | 发动机型号SF1125M-2，功效19.8KW，履带宽（MM）X 节距（MM）X 履带节数280X90X38，离地间隙≥180（MM），摩擦片式制动器， | 15120 | [8 empty] | 通用类 |  | 浙江省
收获机械 | 谷物收获机械 | 自走履带式谷物联合收割机（全喂入） | 2.1—3kg/s自走履带式谷物联合收割机（全喂入）；包含3—4kg/s自走履带式水稻联合收割机（全喂入） | 东风井关农业机械有限公司 | 全喂入自走式稻麦联合收割机 | 4LZ-2.7A(HC758) | 喂入量：2.7kg/s；自走履带式；喂入方式：全喂入；额定功率：55KW； 整机使用质量：2820Kg； | 17100 | [8 empty] | 通用类 |  | 湖南省
收获机械 | 谷物收获机械 | 自走履带式谷物联合收割机（全喂入） | 2.1—3kg/s自走履带式谷物联合收割机（全喂入）；包含3—4kg/s自走履带式水稻联合收割机（全喂入） | 东风井关农业机械有限公司 | 全喂入自走式稻麦联合收割机 | 4LZ-2.7B(HC758G) | 喂入量：2.7kg/s；自走履带式；喂入方式：全喂入；功率：55KW；外形尺寸：4890x2250x2450mm；整机使用质量：2820Kg | 17100 | [8 empty] | 通用类 |  | 湖南省
收获机械 | 谷物收获机械 | 自走履带式谷物联合收割机（全喂入） | 2.1—3kg/s自走履带式谷物联合收割机（全喂入）；包含3—4kg/s自走履带式水稻联合收割机（全喂入） | 湖南龙舟农机股份有限公司 | 全喂入谷物联合收割机 | 4LZ-2.3 | 喂入量：2.3kg/s；形式：自走履带式；喂入方式：全喂入；配套动力：A498BT/4100GB；配套功率：45kw；外形尺寸：长4940宽2810高2550mm；整机质量：2300kg；履带规格：节距90mmX46节X350mm | 17100 | [8 empty] | 通用类 |  | 湖南省
收获机械 | 谷物收获机械 | 自走履带式谷物联合收割机（全喂入） | 2.1—3kg/s自走履带式谷物联合收割机（全喂入）；包含3—4kg/s自走履带式水稻联合收割机（全喂入） | 湖南龙舟农机股份有限公司 | 全喂入谷物联合收割机 | 4LZ-2.5 | 喂入量：2.5kg/s；形式：自走履带式；喂入方式：全喂入；配套动力：YN27GBZ；配套功率：50kw；外形尺寸：长5300宽2730高2770mm；整机质量：2480kg；履带规格：节距90mmX48节X350mm | 17100 | [8 empty] | 通用类 |  | 湖南省
收获机械 | 谷物收获机械 | 自走履带式谷物联合收割机（全喂入） | 2.1—3kg/s自走履带式谷物联合收割机（全喂入）；包含3—4kg/s自走履带式水稻联合收割机（全喂入） | 久保田农业机械(苏州)有限公司 | 全喂入式联合收割机 | 4LZ-2.5(PRO688Q) | 喂入量：2.5kg/s；自走履带式；喂入方式：全喂入；功率：49.2kW | 17100 | [8 empty] | 通用类 |  | 江苏省
收获机械 | 谷物收获机械 | 自走履带式谷物联合收割机（全喂入） | 2.1—3kg/s自走履带式谷物联合收割机（全喂入）；包含3—4kg/s自走履带式水稻联合收割机（全喂入） | 现代农装株洲联合收割机有限公司 | 联合收割机 | 4LZ-2.3D | 机构型式：全喂入履带自走式 发动机型号：498BT 90mm*46节*350mm履带 功率：45KW 检验报告试验条件（作物品种）：小麦,水稻； 喂入量（kg/s）：2.3 | 17100 | [8 empty] | 通用类 |  | 湖南省
收获机械 | 谷物收获机械 | 自走履带式谷物联合收割机（全喂入） | 2.1—3kg/s自走履带式谷物联合收割机（全喂入）；包含3—4kg/s自走履带式水稻联合收割机（全喂入） | 中联重机股份有限公司（原：奇瑞重工股份有限公司） | 履带式全喂入谷物联合收割机 | 4LZ-2.5L | 作物种类：水稻、小麦；喂入量(kg/s)：2.5；自走履带式；喂入方式：全喂入 | 17100 | [8 empty] | 通用类 |  | 安徽省
收获机械 | 谷物收获机械 | 自走履带式谷物联合收割机（全喂入） | 2.1—3kg/s自走履带式谷物联合收割机（全喂入）；包含3—4kg/s自走履带式水稻联合收割机（全喂入） | 中联重机股份有限公司（原：奇瑞重工股份有限公司） | 履带式全喂入稻麦联合收割机 | 4LZ-2.8Z | 作物种类：水稻、小麦；喂入量(kg/s)：2.8；自走履带式；喂入方式：全喂入 | 17100 | [8 empty] | 通用类 |  | 安徽省
收获机械 | 谷物收获机械 | 自走履带式谷物联合收割机（全喂入） | 2.1—3kg/s自走履带式谷物联合收割机（全喂入）；包含3—4kg/s自走履带式水稻联合收割机（全喂入） | 中联重机股份有限公司（原：奇瑞重工股份有限公司） | 履带式全喂入水稻联合收割机 | 4LZ-3.0D | 作物种类：水稻；喂入量(kg/s)：3；自走履带式；喂入方式：全喂入 | 17100 | [8 empty] | 通用类 |  | 安徽省
收获机械 | 谷物收获机械 | 自走履带式谷物联合收割机（全喂入） | 2.1—3kg/s自走履带式谷物联合收割机（全喂入）；包含3—4kg/s自走履带式水稻联合收割机（全喂入） | 中联重机股份有限公司（原：奇瑞重工股份有限公司） | 履带式全喂入水稻联合收割机 | 4LZ-3.0QA | 作物种类：水稻；喂入量(kg/s)：3；自走履带式；喂入方式：全喂入 | 17100 | [8 empty] | 通用类 |  | 安徽省
收获机械 | 谷物收获机械 | 自走履带式谷物联合收割机（全喂入） | 2.1—3kg/s自走履带式谷物联合收割机（全喂入）；包含3—4kg/s自走履带式水稻联合收割机（全喂入） | 中联重机股份有限公司（原：奇瑞重工股份有限公司） | 履带式全喂入水稻联合收割机 | 4LZ-3.0Z | 作物种类：水稻；喂入量(kg/s)：3；自走履带式；喂入方式：全喂入 | 17100 | [8 empty] | 通用类 |  | 安徽省
收获机械 | 谷物收获机械 | 自走履带式谷物联合收割机（全喂入） | 2.1—3kg/s自走履带式谷物联合收割机（全喂入）；包含3—4kg/s自走履带式水稻联合收割机（全喂入） | 中联重机股份有限公司（原：奇瑞重工股份有限公司） | 履带式全喂入水稻联合收割机 | 4LZ-3.0ZA | 作物种类：水稻；喂入量(kg/s)：3；自走履带式；喂入方式：全喂入 | 17100 | [8 empty] | 通用类 |  | 安徽省
收获机械 | 谷物收获机械 | 自走履带式谷物联合收割机（全喂入） | 2.1—3kg/s自走履带式谷物联合收割机（全喂入）；包含3—4kg/s自走履带式水稻联合收割机（全喂入） | 中联重机股份有限公司（原：奇瑞重工股份有限公司） | 履带式全喂入水稻联合收割机 | 4LZ-3.0ZB | 作物种类：水稻；喂入量(kg/s)：3；自走履带式；喂入方式：全喂入 | 17100 | [8 empty] | 通用类 |  | 安徽省
收获机械 | 谷物收获机械 | 自走履带式谷物联合收割机（全喂入） | 2.1—3kg/s自走履带式谷物联合收割机（全喂入）；包含3—4kg/s自走履带式水稻联合收割机（全喂入） | 中联重机股份有限公司（原：奇瑞重工股份有限公司） | 履带式全喂入水稻联合收割机 | 4LZ-3.5HA | 作物种类：水稻；喂入量(kg/s)：3.5；自走履带式；喂入方式：全喂入 | 17100 | [8 empty] | 通用类 |  | 安徽省
收获机械 | 谷物收获机械 | 自走履带式谷物联合收割机（全喂入） | 2.1—3kg/s自走履带式谷物联合收割机（全喂入）；包含3—4kg/s自走履带式水稻联合收割机（全喂入） | 中联重机股份有限公司（原：奇瑞重工股份有限公司） | 履带式全喂入水稻联合收割机 | 4LZ-3.5Q | 作物种类：水稻；喂入量(kg/s)：3.5；自走履带式；喂入方式：全喂入 | 17100 | [8 empty] | 通用类 |  | 安徽省
收获机械 | 谷物收获机械 | 自走履带式谷物联合收割机（全喂入） | 2.1—3kg/s自走履带式谷物联合收割机（全喂入）；包含3—4kg/s自走履带式水稻联合收割机（全喂入） | 中联重机股份有限公司（原：奇瑞重工股份有限公司） | 履带式全喂入水稻联合收割机 | 4LZ-3.5QA | 作物种类：水稻；喂入量(kg/s)：3.5；自走履带式；喂入方式：全喂入 | 17100 | [8 empty] | 通用类 |  | 安徽省
收获机械 | 谷物收获机械 | 自走履带式谷物联合收割机（全喂入） | 2.1—3kg/s自走履带式谷物联合收割机（全喂入）；包含3—4kg/s自走履带式水稻联合收割机（全喂入） | 中联重机股份有限公司（原：奇瑞重工股份有限公司） | 履带式全喂入水稻联合收割机 | 4LZ-3.5Z | 作物种类：水稻；喂入量(kg/s)：3.5；自走履带式；喂入方式：全喂入 | 17100 | [8 empty] | 通用类 |  | 安徽省
收获机械 | 谷物收获机械 | 自走履带式谷物联合收割机（全喂入） | 2.1—3kg/s自走履带式谷物联合收割机（全喂入）；包含3—4kg/s自走履带式水稻联合收割机（全喂入） | 中联重机股份有限公司（原：奇瑞重工股份有限公司） | 履带式全喂入水稻联合收割机 | 4LZ-3.8D | 作物种类：水稻；喂入量(kg/s)：3.8；自走履带式；喂入方式：全喂入 | 17100 | [8 empty] | 通用类 |  | 安徽省
收获机械 | 谷物收获机械 | 自走履带式谷物联合收割机（全喂入） | 2.1—3kg/s自走履带式谷物联合收割机（全喂入）；包含3—4kg/s自走履带式水稻联合收割机（全喂入） | 中联重机股份有限公司（原：奇瑞重工股份有限公司） | 履带式全喂入水稻联合收割机 | 4LZ-3.8DA | 作物种类：水稻；喂入量(kg/s)：3.8；自走履带式；喂入方式：全喂入 | 17100 | [8 empty] | 通用类 |  | 安徽省
收获机械 | 谷物收获机械 | 自走履带式谷物联合收割机（全喂入） | 2.1—3kg/s自走履带式谷物联合收割机（全喂入）；包含3—4kg/s自走履带式水稻联合收割机（全喂入） | 中联重机股份有限公司（原：奇瑞重工股份有限公司） | 履带式全喂入水稻联合收割机 | 4LZ-3.8DB | 作物种类：水稻；喂入量(kg/s)：3.8；自走履带式；喂入方式：全喂入 | 17100 | [8 empty] | 通用类 |  | 安徽省
收获机械 | 谷物收获机械 | 自走履带式谷物联合收割机（全喂入） | 2.1—3kg/s自走履带式谷物联合收割机（全喂入）；包含3—4kg/s自走履带式水稻联合收割机（全喂入） | 中联重机股份有限公司（原：奇瑞重工股份有限公司） | 履带式全喂入谷物联合收割机 | 4LZT-2.5Q | 作物种类：水稻、小麦；喂入量(kg/s)：2.5；自走履带式；喂入方式：全喂入 | 17100 | [8 empty] | 通用类 |  | 安徽省
收获机械 | 谷物收获机械 | 自走履带式谷物联合收割机（全喂入） | 2.1—3kg/s自走履带式谷物联合收割机（全喂入）；包含3—4kg/s自走履带式水稻联合收割机（全喂入） | 中联重机股份有限公司（原：奇瑞重工股份有限公司） | 履带式全喂入谷物联合收割机 | 4LZT-2.5Z | 作物种类：水稻、小麦；喂入量(kg/s)：2.5；自走履带式；喂入方式：全喂入 | 17100 | [8 empty] | 通用类 |  | 安徽省
收获机械 | 谷物收获机械 | 自走履带式谷物联合收割机（全喂入） | 2.1—3kg/s自走履带式谷物联合收割机（全喂入）；包含3—4kg/s自走履带式水稻联合收割机（全喂入） | 江苏东洋机械有限公司 | 全喂入联合收割机 | 4LZ-2.5(TC758) | 1.整机尺寸(长宽高):4850×2970×2790mm 2.结构质量:3190kg 3.发动机型号:4L88/立式水冷4冲程4缸直喷/55kw/2400r/min 4.履带(接地长*节距*节数*宽):1520×90×51×450mm 5.履带中心距:1125mm 6.割幅:2000mm 7.割刀型式:I型 8.喂入量:2.5kg/s 9.脱粒方式:轴流式、脱粒齿式 10.清选方式:摇动、鼓风、吸引 | 17100 | [8 empty] | 通用类 |  | 江苏省
收获机械 | 谷物收获机械 | 自走履带式谷物联合收割机（全喂入） | 2.1—3kg/s自走履带式谷物联合收割机（全喂入）；包含3—4kg/s自走履带式水稻联合收割机（全喂入） | 洋马农机（中国）有限公司 | 全喂入稻麦联合收割机 | 4LZ-2.5A | 该产品补贴分档的关键技术参数：检验报告试验条件（作物品种）：小麦，水稻；喂入量：2.5kg/s；自走履带式；喂入方式：全喂入 | 17100 | [8 empty] | 通用类 |  | 江苏省
收获机械 | 谷物收获机械 | 自走履带式谷物联合收割机（全喂入） | 2.1—3kg/s自走履带式谷物联合收割机（全喂入）；包含3—4kg/s自走履带式水稻联合收割机（全喂入） | 洋马农机（中国）有限公司 | 全喂入稻麦联合收割机 | 4LZ-2.8A | 该产品补贴分档的关键技术参数：检验报告试验条件（作物品种）：小麦，水稻；喂入量：2.8kg/s；自走履带式；喂入方式：全喂入 | 17100 | [8 empty] | 通用类 |  | 江苏省
收获机械 | 谷物收获机械 | 自走履带式谷物联合收割机（全喂入） | 2.1—3kg/s自走履带式谷物联合收割机（全喂入）；包含3—4kg/s自走履带式水稻联合收割机（全喂入） | 常州东风农机集团有限公司 | 收割机 | 4LZ－2.5Z | 配套发动机额定功率(Kw)62，结构型式:履带式，整机质量：2750KG，检验报告试验条件(作物品种):小麦,水稻,喂入量(KG/S):2.5.喂入方式：全喂入 | 17100 | [8 empty] | 通用类 |  | 江苏省
收获机械 | 谷物收获机械 | 自走履带式谷物联合收割机（全喂入） | 2.1—3kg/s自走履带式谷物联合收割机（全喂入）；包含3—4kg/s自走履带式水稻联合收割机（全喂入） | 星光农机股份有限公司 | 全喂入联合收割机 | 4LZ-3.6Q | 结构型式：履带自走全喂入；发动机额定功率:60kW；割幅:2000mm；工作状态外形尺寸（长×宽×高）：5080mm×2450mm×2705mm；整机质量：2945kg；喂入量:3.6kg/s；履带规格（节距×节数×宽）：90mm×51节×400mm；接粮方式：机械卸粮。 | 17100 | [8 empty] | 通用类 |  | 浙江省
收获机械 | 谷物收获机械 | 自走履带式谷物联合收割机（全喂入） | 2.1—3kg/s自走履带式谷物联合收割机（全喂入）；包含3—4kg/s自走履带式水稻联合收割机（全喂入） | 湖南龙舟农机股份有限公司 | 全喂入水稻联合收割机 | 4LZ-3.0T | 喂入量：3.0kg/s；形式：自走履带式；喂入方式：全喂入；配套动力：4L88；配套动力功率：62kw；外型尺寸：长4925宽3070高2700mm；整机质量：2500kg；履带规格：节距90mmX48节X宽400mm | 17100 | [8 empty] | 通用类 |  | 湖南省
收获机械 | 谷物收获机械 | 自走履带式谷物联合收割机（全喂入） | 3—4kg/s自走履带式谷物联合收割机（全喂入）；包含4kg/s及以上自走履带式水稻联合收割机（全喂入） | 东风井关农业机械有限公司 | 全喂入自走式稻麦联合收割机 | 4LZ-3.0A(HC868G) | 喂入量：3.0kg/s；自走履带式；喂入方式：全喂入；工作状态外形尺寸：4890*2272*2945；整机使用质量：3180kg功率：63.9KW | 20070 | [8 empty] | 通用类 |  | 湖南省
收获机械 | 谷物收获机械 | 自走履带式谷物联合收割机（全喂入） | 3—4kg/s自走履带式谷物联合收割机（全喂入）；包含4kg/s及以上自走履带式水稻联合收割机（全喂入） | 江苏沃得农业机械有限公司 | 履带自走全喂入式谷物联合收割机 | 4LZ-3.0D | 喂入量：3.0kg/s；自走履带式；喂入方式：全喂入；发动机额定功率：48kW；割台宽度：2010mm；变速箱类型：机械变速箱+液压无级变速器（HST） | 20070 | [8 empty] | 通用类 |  | 江苏省
收获机械 | 谷物收获机械 | 自走履带式谷物联合收割机（全喂入） | 3—4kg/s自走履带式谷物联合收割机（全喂入）；包含4kg/s及以上自走履带式水稻联合收割机（全喂入） | 浙江柳林农业机械股份有限公司 | 全喂入水稻联合收割机 | 4LZ-4.0A | 结构形式：全喂入履带自走式；喂入量：4.0kg/s；功率：65KW；割幅：2.1/2.0M | 20070 | [8 empty] | 通用类 |  | 浙江省
收获机械 | 谷物收获机械 | 自走履带式谷物联合收割机（全喂入） | 3—4kg/s自走履带式谷物联合收割机（全喂入）；包含4kg/s及以上自走履带式水稻联合收割机（全喂入） | 浙江柳林农业机械股份有限公司 | 全喂入水稻联合收割机 | 4LZ-4.0B | 结构形式：全喂入履带自走式；喂入量：4.0kg/s；功率：70KW；割幅：2.1/2.0M | 20070 | [8 empty] | 通用类 |  | 浙江省
收获机械 | 谷物收获机械 | 自走履带式谷物联合收割机（全喂入） | 3—4kg/s自走履带式谷物联合收割机（全喂入）；包含4kg/s及以上自走履带式水稻联合收割机（全喂入） | 德阳市金兴农机制造有限责任公司 | 全喂入联合收割机 | 4LZ-3.0A | 结构形式：全喂入履带自走式；喂入量3.0kg/s；配套动力:55kw;整机外形尺寸(mm）：4620×2380×2445；整机使用质量：2825kg；割台宽度：2060mm；作业小时生产率：0.2-0.35hm²/h；单位面积燃油消耗量：≤30kg/hm²。 | 20070 | [8 empty] | 通用类 |  | 四川省
收获机械 | 谷物收获机械 | 自走履带式谷物联合收割机（全喂入） | 3—4kg/s自走履带式谷物联合收割机（全喂入）；包含4kg/s及以上自走履带式水稻联合收割机（全喂入） | 德阳市金兴农机制造有限责任公司 | 谷物联合收割机 | 4LZ-3.0 | 结构形式：全喂入履带自走式；喂入量3.0kg/s；配套动力:65kw;整机外形尺寸(mm）：4890×2375×2450；整机使用质量：2550kg；割台宽度：2300mm；作业小时生产率：0.1-0.3hm²/h；单位面积燃油消耗量：≤29kg/hm²。 | 20070 | [8 empty] | 通用类 |  | 四川省
收获机械 | 谷物收获机械 | 自走履带式谷物联合收割机（全喂入） | 3—4kg/s自走履带式谷物联合收割机（全喂入）；包含4kg/s及以上自走履带式水稻联合收割机（全喂入） | 德阳市金兴农机制造有限责任公司 | 谷物联合收割机 | 4LZ-3.5Z | 结构形式：全喂入履带自走式；喂入量3.5kg/s；配套动力:65kw;整机外形尺寸(mm）：4970×2600×2550；整机使用质量：2800kg；割台宽度：2000mm；作业小时生产率：0.17-0.4hm²/h；单位面积燃油消耗量：≤25kg/hm²。 | 20070 | [8 empty] | 通用类 |  | 四川省
收获机械 | 谷物收获机械 | 自走履带式谷物联合收割机（全喂入） | 3—4kg/s自走履带式谷物联合收割机（全喂入）；包含4kg/s及以上自走履带式水稻联合收割机（全喂入） | 南通凯鑫精密机械有限公司 | 全喂入联合收割机 | 4LZ-3.0 | 喂入量11t/h；自走履带式；喂入方式：全喂入；功率72KW；割台宽度：2000mm。 | 20070 | [8 empty] | 通用类 |  | 江苏省
收获机械 | 谷物收获机械 | 自走履带式谷物联合收割机（全喂入） | 3—4kg/s自走履带式谷物联合收割机（全喂入）；包含4kg/s及以上自走履带式水稻联合收割机（全喂入） | 泰州常发农业装备有限公司 | 全喂入稻麦联合收割机 | 4LL-3.5A | 标准配置：常柴4L88-R33发动机、标配大粮箱、贵行HST、机械液压转向、履带400mm。 技术参数：结构型式：双横轴流滚筒；履带自走式；配套发动机：生产企业（常柴股份有限公司）牌号型号：4L88-R33；结构型式：立式、水冷、四冲程、涡轮增压；额定功率：63KW；额定转速：2400r/min；工作状态外形尺寸（长x宽x高）5180x2620x2600；整机使用质量：2950KG；割台宽度：2200mm；喂入量：12.6t/h；最小离地间隙：210mm；理论作业速度：0-5.1km/h; 作业小时生产率：0.2-0.6h㎡/h；单位面积燃油消耗量：≤ 26kg/h㎡；割刀型式：标准II型；割刀搅龙型式：螺旋输送；拔禾轮：偏心式;直径:Φ900mm; 拔禾轮板数：5个；脱粒滚筒：数量2个；型式：主滚筒：钉齿式；副滚筒：钉齿式；尺寸（外径x长度）主滚筒Φ550x1054mm；副滚筒：Φ550x1054；凹板筛型式：栅格式；风扇形式:离心式;直径（鼓风Φ390mm；数量：1个；履带：规格（90mmx48节x400mm）轨距1150mm；变速箱类型：HST+机械变数箱； 制动器型式：机械制动；茎杆切碎器型式：定刀+动刀，复脱器型式:定刀+旋转动刀；接粮方式：机械液压搅龙卸粮或人工接粮。 | 20070 | [8 empty] | 通用类 |  | 江苏省
收获机械 | 谷物收获机械 | 自走履带式谷物联合收割机（全喂入） | 3—4kg/s自走履带式谷物联合收割机（全喂入）；包含4kg/s及以上自走履带式水稻联合收割机（全喂入） | 中机南方机械股份有限公司 | 全喂入联合收割机 | 4LZ-3.5S | 喂入量:3.5kg/s；自走履带式；喂入方式：全喂入；发动机型号：498BZT；发动机功率（kW)：65；外形尺寸（长×宽×高）mm：4700×2400×2500；结构重量（kg）：2700；割台幅宽（mm）：2000. | 20070 | [8 empty] | 通用类 |  | 浙江省
收获机械 | 谷物收获机械 | 自走履带式谷物联合收割机（全喂入） | 3—4kg/s自走履带式谷物联合收割机（全喂入）；包含4kg/s及以上自走履带式水稻联合收割机（全喂入） | 中联重机股份有限公司（原：奇瑞重工股份有限公司） | 履带式全喂入谷物联合收割机 | 4LZ-3.5ZL | 作物种类：水稻、小麦；喂入量(kg/s)：3.5；自走履带式；喂入方式：全喂入 | 20070 | [8 empty] | 通用类 |  | 安徽省
收获机械 | 谷物收获机械 | 自走履带式谷物联合收割机（全喂入） | 3—4kg/s自走履带式谷物联合收割机（全喂入）；包含4kg/s及以上自走履带式水稻联合收割机（全喂入） | 中联重机股份有限公司（原：奇瑞重工股份有限公司） | 履带式全喂入水稻联合收割机 | 4LZ-4.0D | 作物种类：水稻；喂入量(kg/s)：4；自走履带式；喂入方式：全喂入 | 20070 | [8 empty] | 通用类 |  | 安徽省
收获机械 | 谷物收获机械 | 自走履带式谷物联合收割机（全喂入） | 3—4kg/s自走履带式谷物联合收割机（全喂入）；包含4kg/s及以上自走履带式水稻联合收割机（全喂入） | 中联重机股份有限公司（原：奇瑞重工股份有限公司） | 履带式全喂入水稻联合收割机 | 4LZ-4.0H | 作物种类：水稻；喂入量(kg/s)：4；自走履带式；喂入方式：全喂入 | 20070 | [8 empty] | 通用类 |  | 安徽省
收获机械 | 谷物收获机械 | 自走履带式谷物联合收割机（全喂入） | 3—4kg/s自走履带式谷物联合收割机（全喂入）；包含4kg/s及以上自走履带式水稻联合收割机（全喂入） | 中联重机股份有限公司（原：奇瑞重工股份有限公司） | 履带式全喂入水稻联合收割机 | 4LZ-4.0Q | 作物种类：水稻；喂入量(kg/s)：4；自走履带式；喂入方式：全喂入 | 20070 | [8 empty] | 通用类 |  | 安徽省
收获机械 | 谷物收获机械 | 自走履带式谷物联合收割机（全喂入） | 3—4kg/s自走履带式谷物联合收割机（全喂入）；包含4kg/s及以上自走履带式水稻联合收割机（全喂入） | 中联重机股份有限公司（原：奇瑞重工股份有限公司） | 履带式全喂入水稻联合收割机 | 4LZ-4.0QA | 作物种类：水稻；喂入量(kg/s)：4；自走履带式；喂入方式：全喂入 | 20070 | [8 empty] | 通用类 |  | 安徽省
收获机械 | 谷物收获机械 | 自走履带式谷物联合收割机（全喂入） | 3—4kg/s自走履带式谷物联合收割机（全喂入）；包含4kg/s及以上自走履带式水稻联合收割机（全喂入） | 中联重机股份有限公司（原：奇瑞重工股份有限公司） | 履带式全喂入水稻联合收割机 | 4LZ-4.0QB | 作物种类：水稻；喂入量(kg/s)：4；自走履带式；喂入方式：全喂入 | 20070 | [8 empty] | 通用类 |  | 安徽省
收获机械 | 谷物收获机械 | 自走履带式谷物联合收割机（全喂入） | 3—4kg/s自走履带式谷物联合收割机（全喂入）；包含4kg/s及以上自走履带式水稻联合收割机（全喂入） | 中联重机股份有限公司（原：奇瑞重工股份有限公司） | 履带式全喂入水稻联合收割机 | 4LZ-4.0Z | 作物种类：水稻；喂入量(kg/s)：4；自走履带式；喂入方式：全喂入 | 20070 | [8 empty] | 通用类 |  | 安徽省
收获机械 | 谷物收获机械 | 自走履带式谷物联合收割机（全喂入） | 3—4kg/s自走履带式谷物联合收割机（全喂入）；包含4kg/s及以上自走履带式水稻联合收割机（全喂入） | 中联重机股份有限公司（原：奇瑞重工股份有限公司） | 履带式全喂入水稻联合收割机 | 4LZ-4.0ZA | 作物种类：水稻；喂入量(kg/s)：4；自走履带式；喂入方式：全喂入 | 20070 | [8 empty] | 通用类 |  | 安徽省
收获机械 | 谷物收获机械 | 自走履带式谷物联合收割机（全喂入） | 3—4kg/s自走履带式谷物联合收割机（全喂入）；包含4kg/s及以上自走履带式水稻联合收割机（全喂入） | 中联重机股份有限公司（原：奇瑞重工股份有限公司） | 履带式全喂入水稻联合收割机 | 4LZ-4.0ZB | 作物种类：水稻；喂入量(kg/s)：4；自走履带式；喂入方式：全喂入 | 20070 | [8 empty] | 通用类 |  | 安徽省
收获机械 | 谷物收获机械 | 自走履带式谷物联合收割机（全喂入） | 3—4kg/s自走履带式谷物联合收割机（全喂入）；包含4kg/s及以上自走履带式水稻联合收割机（全喂入） | 中联重机股份有限公司（原：奇瑞重工股份有限公司） | 履带式全喂入水稻联合收割机 | 4LZ-4.5Q | 作物种类：水稻；喂入量(kg/s)：4.5；自走履带式；喂入方式：全喂入 | 20070 | [8 empty] | 通用类 |  | 安徽省
收获机械 | 谷物收获机械 | 自走履带式谷物联合收割机（全喂入） | 3—4kg/s自走履带式谷物联合收割机（全喂入）；包含4kg/s及以上自走履带式水稻联合收割机（全喂入） | 中联重机股份有限公司（原：奇瑞重工股份有限公司） | 履带式全喂入水稻联合收割机 | 4LZ-4.5QA | 作物种类：水稻；喂入量(kg/s)：4.5；自走履带式；喂入方式：全喂入 | 20070 | [8 empty] | 通用类 |  | 安徽省
收获机械 | 谷物收获机械 | 自走履带式谷物联合收割机（全喂入） | 3—4kg/s自走履带式谷物联合收割机（全喂入）；包含4kg/s及以上自走履带式水稻联合收割机（全喂入） | 中联重机股份有限公司（原：奇瑞重工股份有限公司） | 履带式全喂入水稻联合收割机 | 4LZ-4.5Z | 作物种类：水稻；喂入量(kg/s)：4.5；自走履带式；喂入方式：全喂入 | 20070 | [8 empty] | 通用类 |  | 安徽省
收获机械 | 谷物收获机械 | 自走履带式谷物联合收割机（全喂入） | 3—4kg/s自走履带式谷物联合收割机（全喂入）；包含4kg/s及以上自走履带式水稻联合收割机（全喂入） | 中联重机股份有限公司（原：奇瑞重工股份有限公司） | 履带式全喂入水稻联合收割机 | 4LZ-4.5ZA | 作物种类：水稻；喂入量(kg/s)：4.5；自走履带式；喂入方式：全喂入 | 20070 | [8 empty] | 通用类 |  | 安徽省
收获机械 | 谷物收获机械 | 自走履带式谷物联合收割机（全喂入） | 3—4kg/s自走履带式谷物联合收割机（全喂入）；包含4kg/s及以上自走履带式水稻联合收割机（全喂入） | 中联重机股份有限公司（原：奇瑞重工股份有限公司） | 履带式全喂入水稻联合收割机 | 4LZ-4.6Z | 作物种类：水稻；喂入量(kg/s)：4.6；自走履带式；喂入方式：全喂入 | 20070 | [8 empty] | 通用类 |  | 安徽省
收获机械 | 谷物收获机械 | 自走履带式谷物联合收割机（全喂入） | 3—4kg/s自走履带式谷物联合收割机（全喂入）；包含4kg/s及以上自走履带式水稻联合收割机（全喂入） | 中联重机股份有限公司（原：奇瑞重工股份有限公司） | 履带式全喂入水稻联合收割机 | 4LZ-5.0H | 作物种类：水稻；喂入量(kg/s)：5；自走履带式；喂入方式：全喂入 | 20070 | [8 empty] | 通用类 |  | 安徽省
收获机械 | 谷物收获机械 | 自走履带式谷物联合收割机（全喂入） | 3—4kg/s自走履带式谷物联合收割机（全喂入）；包含4kg/s及以上自走履带式水稻联合收割机（全喂入） | 中联重机股份有限公司（原：奇瑞重工股份有限公司） | 履带式全喂入水稻联合收割机 | 4LZ-5.0Q | 作物种类：水稻；喂入量(kg/s)：5；自走履带式；喂入方式：全喂入 | 20070 | [8 empty] | 通用类 |  | 安徽省
收获机械 | 谷物收获机械 | 自走履带式谷物联合收割机（全喂入） | 3—4kg/s自走履带式谷物联合收割机（全喂入）；包含4kg/s及以上自走履带式水稻联合收割机（全喂入） | 中联重机股份有限公司（原：奇瑞重工股份有限公司） | 履带式全喂入水稻联合收割机 | 4LZ-5.0T | 作物种类：水稻；喂入量(kg/s)：5；自走履带式；喂入方式：全喂入 | 20070 | [8 empty] | 通用类 |  | 安徽省
收获机械 | 谷物收获机械 | 自走履带式谷物联合收割机（全喂入） | 3—4kg/s自走履带式谷物联合收割机（全喂入）；包含4kg/s及以上自走履带式水稻联合收割机（全喂入） | 中联重机股份有限公司（原：奇瑞重工股份有限公司） | 履带式全喂入水稻联合收割机 | 4LZ-5.0Z | 作物种类：水稻；喂入量(kg/s)：5；自走履带式；喂入方式：全喂入 | 20070 | [8 empty] | 通用类 |  | 安徽省
收获机械 | 谷物收获机械 | 自走履带式谷物联合收割机（全喂入） | 3—4kg/s自走履带式谷物联合收割机（全喂入）；包含4kg/s及以上自走履带式水稻联合收割机（全喂入） | 中联重机股份有限公司（原：奇瑞重工股份有限公司） | 履带式全喂入谷物联合收割机 | 4LZT-3.0D | 作物种类：水稻、小麦；喂入量(kg/s)：3；自走履带式；喂入方式：全喂入 | 20070 | [8 empty] | 通用类 |  | 安徽省
收获机械 | 谷物收获机械 | 自走履带式谷物联合收割机（全喂入） | 3—4kg/s自走履带式谷物联合收割机（全喂入）；包含4kg/s及以上自走履带式水稻联合收割机（全喂入） | 中联重机股份有限公司（原：奇瑞重工股份有限公司） | 履带式全喂入谷物联合收割机 | 4LZT-3.0ZA | 作物种类：水稻、小麦；喂入量(kg/s)：3；自走履带式；喂入方式：全喂入 | 20070 | [8 empty] | 通用类 |  | 安徽省
收获机械 | 谷物收获机械 | 自走履带式谷物联合收割机（全喂入） | 3—4kg/s自走履带式谷物联合收割机（全喂入）；包含4kg/s及以上自走履带式水稻联合收割机（全喂入） | 中联重机股份有限公司（原：奇瑞重工股份有限公司） | 履带式全喂入谷物联合收割机 | 4LZT-3.0ZB | 作物种类：水稻、小麦；喂入量(kg/s)：3；自走履带式；喂入方式：全喂入 | 20070 | [8 empty] | 通用类 |  | 安徽省
收获机械 | 谷物收获机械 | 自走履带式谷物联合收割机（全喂入） | 3—4kg/s自走履带式谷物联合收割机（全喂入）；包含4kg/s及以上自走履带式水稻联合收割机（全喂入） | 中联重机股份有限公司（原：奇瑞重工股份有限公司） | 履带式全喂入谷物联合收割机 | 4LZT-3.5Q | 作物种类：水稻、小麦；喂入量(kg/s)：3.5；自走履带式；喂入方式：全喂入 | 20070 | [8 empty] | 通用类 |  | 安徽省
收获机械 | 谷物收获机械 | 自走履带式谷物联合收割机（全喂入） | 3—4kg/s自走履带式谷物联合收割机（全喂入）；包含4kg/s及以上自走履带式水稻联合收割机（全喂入） | 江苏锡拖农机有限公司 | 谷物联合收割机 | 4LZ-3.0 | 喂入量：3.0kg/s；自走履带式；喂入方式：全喂入 | 20070 | [8 empty] | 通用类 |  | 江苏省
收获机械 | 谷物收获机械 | 自走履带式谷物联合收割机（全喂入） | 3—4kg/s自走履带式谷物联合收割机（全喂入）；包含4kg/s及以上自走履带式水稻联合收割机（全喂入） | 常州东风农机集团有限公司 | 收割机 | 4LZ－3.5Z | 配套发动机额定功率(Kw)62.5，结构型式:履带式，整机质量：2780KG，检验报告试验条件（作物品种）：小麦、水稻；喂入量（kg/s）：3.5.喂入方式：全喂入 | 20070 | [8 empty] | 通用类 |  | 江苏省
收获机械 | 谷物收获机械 | 自走履带式谷物联合收割机（全喂入） | 3—4kg/s自走履带式谷物联合收割机（全喂入）；包含4kg/s及以上自走履带式水稻联合收割机（全喂入） | 常州东风农机集团有限公司 | 收割机 | 4LZ－5.5Z | 配套发动机额定功率4G33TC/75(KW)，结构型式:履带式，整机质量：3100KG.检验报告试验条件（作物品种）：水稻；喂入量（kg/s）：5.5.喂入方式：全喂入 | 20070 | [8 empty] | 通用类 |  | 江苏省
收获机械 | 谷物收获机械 | 自走履带式谷物联合收割机（全喂入） | 3—4kg/s自走履带式谷物联合收割机（全喂入）；包含4kg/s及以上自走履带式水稻联合收割机（全喂入） | 雷沃重工股份有限公司（原：福田雷沃国际重工股份有限公司） | 履带式全喂入谷物联合收割机 | 4LZ-3.5G | 结构型式：自走履带式；喂入方式：全喂入；喂入量：3.5kg/s整机质量（kg）：2900；配套发动机厂家及型号：全柴4C6-82M22、全柴4C6-88M22、道依茨CA498Z-09T2/01；割台宽度（mm）：2000/2200 | 20070 | [8 empty] | 通用类 |  | 山东省
收获机械 | 谷物收获机械 | 自走履带式谷物联合收割机（全喂入） | 4kg/s及以上自走履带式谷物联合收割机（全喂入） | 莱恩农业装备有限公司 | 谷物联合收割机 | 4LZ-4.6A | 1.喂入量：4.6kg/s； 2.结构型式：全喂入自走履带式； 3.工作状态外形尺寸（长×宽×高）：5100×2850×2450mm； 4.配套发动机生产企业：莱恩（中国）动力有限公司； 5.发动机型号、结构型式：LNMLZ-2、四缸直列水冷； 6.额定功率/转速：64.5KW/2600r/min； 7.整机使用质量：3100kg； 8.割台宽度：2200/2400mm。 | 27000 | [8 empty] | 通用类 |  | 安徽省
收获机械 | 谷物收获机械 | 自走履带式谷物联合收割机（全喂入） | 4kg/s及以上自走履带式谷物联合收割机（全喂入） | 莱恩农业装备有限公司 | 谷物联合收割机 | 4LZ-4.1 | 1.喂入量：4.1kg/s； 2.结构型式：全喂入自走履带式； 3.工作状态外形尺寸（长×宽×高）：5100×2850×2450mm；4.配套发动机生产企业：莱恩（中国）动力有限公司； 5.发动机型号、结构型式：LNMLZ-2、四缸直列水冷； 6.额定功率/转速：64.5KW/2600r/min； 7.整机使用质量：3100kg； 8.割台宽度：2000mm。 | 27000 | [8 empty] | 通用类 |  | 安徽省
收获机械 | 谷物收获机械 | 自走履带式谷物联合收割机（全喂入） | 4kg/s及以上自走履带式谷物联合收割机（全喂入） | 湖州思达机械制造有限公司 | 全喂入联合收割机 | 4LZ-5.0Z | 1.喂入量:5.0kg/s； 2.功率:73.5kw/2400rpm； 3.生产率:0.25～0.46 hm²/h； 4.规格尺寸:5320×2530×2820； 5.结构重量:3000kg； 6.HST液压无级变速； 7.履带90×51×450； 8.纵向轴流钉齿滚筒. | 27000 | [8 empty] | 通用类 |  | 安徽省
收获机械 | 谷物收获机械 | 自走履带式谷物联合收割机（全喂入） | 4kg/s及以上自走履带式谷物联合收割机（全喂入） | 湖南龙舟农机股份有限公司 | 全喂入谷物联合收割机 | 4LZ-4.0S | 喂入量：4.0kg/s；形式：自走履带式；喂入方式：全喂入；配套动力：A498BZT；配套动力功率：65kw；外形尺寸：长5080宽2210高2750mm；整机质量：3110kg；履带规格：节距90mmX52节X宽450mm | 27000 | [8 empty] | 通用类 |  | 湖南省
收获机械 | 谷物收获机械 | 自走履带式谷物联合收割机（全喂入） | 4kg/s及以上自走履带式谷物联合收割机（全喂入） | 江苏宇成动力集团有限公司 | 全喂入联合收割机 | 4LZ-4.0B | 额定功率:63kW 额定转速：2400r/min 喂入量:4.0kg/s 割台宽度：2150mm 工作状态外形尺寸 (长×宽×高)：5050x2780x2730(mm) 履带规格（节距×节数×宽）：90mm×48节×450mm 变速箱类型：机械式+液压无级变速器 接粮方式：机械搅龙卸粮或人工接粮 | 27000 | [8 empty] | 通用类 |  | 江苏省
收获机械 | 谷物收获机械 | 自走履带式谷物联合收割机（全喂入） | 4kg/s及以上自走履带式谷物联合收割机（全喂入） | 沃得农机（沈阳）有限公司 | 履带自走全喂入式谷物联合收割机 | 4LZ-5.0D | 喂入量：5.0kg/s；自走履带式；喂入方式：全喂入；发动机额定功率：70/72kW；割台宽度：2200mm；变速箱类型：机械变速箱+液压无级变速器（HST） | 27000 | [8 empty] | 通用类 |  | 辽宁省
收获机械 | 谷物收获机械 | 自走履带式谷物联合收割机（全喂入） | 4kg/s及以上自走履带式谷物联合收割机（全喂入） | 沃得农机（沈阳）有限公司 | 履带自走全喂入式谷物联合收割机 | 4LZ-5.0E | 喂入量：5.0kg/s；自走履带式；喂入方式：全喂入；发动机额定功率：70/72kW；割台宽度：2200mm；变速箱类型：机械变速箱+液压无级变速器（HST） | 27000 | [8 empty] | 通用类 |  | 辽宁省
收获机械 | 谷物收获机械 | 自走履带式谷物联合收割机（全喂入） | 4kg/s及以上自走履带式谷物联合收割机（全喂入） | 沃得农机（沈阳）有限公司 | 履带自走全喂入式谷物联合收割机 | 4LZ-5.0F | 喂入量：5.0kg/s；自走履带式；喂入方式：全喂入；发动机额定功率：73/75kW；割台宽度：2500mm；变速箱类型：机械变速箱+液压无级变速器（HST） | 27000 | [8 empty] | 通用类 |  | 辽宁省
收获机械 | 谷物收获机械 | 自走履带式谷物联合收割机（全喂入） | 4kg/s及以上自走履带式谷物联合收割机（全喂入） | 沃得农机（沈阳）有限公司 | 履带自走全喂入式谷物联合收割机 | 4LZ-6.0K | 喂入量：6.0kg/s；自走履带式；喂入方式：全喂入；发动机额定功率：73/75kW；割台宽度：2500mm；变速箱类型：机械变速箱+液压无级变速器（HST） | 27000 | [8 empty] | 通用类 |  | 辽宁省
收获机械 | 谷物收获机械 | 自走履带式谷物联合收割机（全喂入） | 4kg/s及以上自走履带式谷物联合收割机（全喂入） | 沃得农机（沈阳）有限公司 | 履带自走全喂入式谷物联合收割机 | 4LZ-8.0L | 喂入量：8.0kg/s；自走履带式；喂入方式：全喂入；发动机额定功率：92kW；割台宽度：2800mm；变速箱类型：机械变速箱+液压无级变速器（HST） | 27000 | [8 empty] | 通用类 |  | 辽宁省
收获机械 | 谷物收获机械 | 自走履带式谷物联合收割机（全喂入） | 4kg/s及以上自走履带式谷物联合收割机（全喂入） | 江苏沃得农业机械有限公司 | 履带自走全喂入式谷物联合收割机 | 4LZ-4.0A | 喂入量：4.0kg/s；自走履带式；喂入方式：全喂入；发动机额定功率：62/65kW；割台宽度：2000mm；变速箱类型：机械变速箱+液压无级变速器（HST） | 27000 | [8 empty] | 通用类 |  | 江苏省
收获机械 | 谷物收获机械 | 自走履带式谷物联合收割机（全喂入） | 4kg/s及以上自走履带式谷物联合收割机（全喂入） | 江苏沃得农业机械有限公司 | 履带自走全喂入式谷物联合收割机 | 4LZ-4.0E | 喂入量：4.0kg/s；自走履带式；喂入方式：全喂入；发动机额定功率：62/65kW；割台宽度：2000mm；变速箱类型：机械变速箱+液压无级变速器（HST） | 27000 | [8 empty] | 通用类 |  | 江苏省
收获机械 | 谷物收获机械 | 自走履带式谷物联合收割机（全喂入） | 4kg/s及以上自走履带式谷物联合收割机（全喂入） | 江苏沃得农业机械有限公司 | 履带自走全喂入式谷物联合收割机 | 4LZ-4.5L | 喂入量：4.5kg/s；自走履带式；喂入方式：全喂入；发动机额定功率：55kW；割台宽度：2125mm；变速箱类型：机械变速箱+液压无级变速器（HST） | 27000 | [8 empty] | 通用类 |  | 江苏省
收获机械 | 谷物收获机械 | 自走履带式谷物联合收割机（全喂入） | 4kg/s及以上自走履带式谷物联合收割机（全喂入） | 江苏沃得农业机械有限公司 | 履带自走全喂入式谷物联合收割机 | 4LZ-5.0D | 喂入量：5.0kg/s；自走履带式；喂入方式：全喂入；发动机额定功率：70/72kW；割台宽度：2200mm；变速箱类型：机械变速箱+液压无级变速器（HST） | 27000 | [8 empty] | 通用类 |  | 江苏省
收获机械 | 谷物收获机械 | 自走履带式谷物联合收割机（全喂入） | 4kg/s及以上自走履带式谷物联合收割机（全喂入） | 江苏沃得农业机械有限公司 | 履带自走全喂入式谷物联合收割机 | 4LZ-5.0E | 喂入量：5.0kg/s；自走履带式；喂入方式：全喂入；发动机额定功率：70/72kW；割台宽度：2200mm；变速箱类型：机械变速箱+液压无级变速器（HST） | 27000 | [8 empty] | 通用类 |  | 江苏省
收获机械 | 谷物收获机械 | 自走履带式谷物联合收割机（全喂入） | 4kg/s及以上自走履带式谷物联合收割机（全喂入） | 江苏沃得农业机械有限公司 | 履带自走全喂入式谷物联合收割机 | 4LZ-5.0F | 喂入量：5.0kg/s；自走履带式；喂入方式：全喂入；发动机额定功率：73/75kW；割台宽度：2500mm；变速箱类型：机械变速箱+液压无级变速器（HST） | 27000 | [8 empty] | 通用类 |  | 江苏省
收获机械 | 谷物收获机械 | 自走履带式谷物联合收割机（全喂入） | 4kg/s及以上自走履带式谷物联合收割机（全喂入） | 江苏沃得农业机械有限公司 | 履带自走全喂入式谷物联合收割机 | 4LZ-6.0F | 喂入量：6.0kg/s；自走履带式；喂入方式：全喂入；发动机额定功率：64.4kW；割台宽度：2200mm；变速箱类型：机械变速箱+液压无级变速器（HST） | 27000 | [8 empty] | 通用类 |  | 江苏省
收获机械 | 谷物收获机械 | 自走履带式谷物联合收割机（全喂入） | 4kg/s及以上自走履带式谷物联合收割机（全喂入） | 江苏沃得农业机械有限公司 | 履带自走全喂入式谷物联合收割机 | 4LZ-6.0K | 喂入量：6.0kg/s；自走履带式；喂入方式：全喂入；发动机额定功率：73/75kW；割台宽度：2500mm；变速箱类型：机械变速箱+液压无级变速器（HST） | 27000 | [8 empty] | 通用类 |  | 江苏省
收获机械 | 谷物收获机械 | 自走履带式谷物联合收割机（全喂入） | 4kg/s及以上自走履带式谷物联合收割机（全喂入） | 江苏沃得农业机械有限公司 | 履带自走全喂入式谷物联合收割机 | 4LZ-8.0L | 喂入量：8.0kg/s；自走履带式；喂入方式：全喂入；发动机额定功率：92kW；割台宽度：2800mm；变速箱类型：机械变速箱+液压无级变速器（HST） | 27000 | [8 empty] | 通用类 |  | 江苏省
收获机械 | 谷物收获机械 | 自走履带式谷物联合收割机（全喂入） | 4kg/s及以上自走履带式谷物联合收割机（全喂入） | 浙江柳林农业机械股份有限公司 | 全喂入联合收割机 | 4LZ-4.0A1 | 结构形式：全喂入履带自走式；喂入量：4.0kg/s；功率：65KW；割幅：2.1M | 27000 | [8 empty] | 通用类 |  | 浙江省
收获机械 | 谷物收获机械 | 自走履带式谷物联合收割机（全喂入） | 4kg/s及以上自走履带式谷物联合收割机（全喂入） | 浙江柳林农业机械股份有限公司 | 全喂入联合收割机 | 4LZ-4.0B1 | 结构形式：全喂入履带自走式；喂入量：4.0kg/s；功率：70KW；割幅：2.1M | 27000 | [8 empty] | 通用类 |  | 浙江省
收获机械 | 谷物收获机械 | 自走履带式谷物联合收割机（全喂入） | 4kg/s及以上自走履带式谷物联合收割机（全喂入） | 德阳市金兴农机制造有限责任公司 | 谷物联合收割机 | 4LZ-4.0Z | 结构形式：全喂入履带自走式；喂入量4.0kg/s；配套动力:65kw;整机外形尺寸(mm）：4970×2600×2550；整机使用质量：3000 kg；割台宽度：2228mm；作业小时生产率：0.27-0.54hm²/h；单位面积燃油消耗量：≤25kg/hm²。 | 27000 | [8 empty] | 通用类 |  | 四川省
收获机械 | 谷物收获机械 | 自走履带式谷物联合收割机（全喂入） | 4kg/s及以上自走履带式谷物联合收割机（全喂入） | 湖州丰源农 业装备制造 有限公司 | 谷物联合 收割机 | 4LZ-4.5Z | 喂入量（kg/s);4.5;自走履带式；喂入方法：全喂入， 73kw 割台（m):2.08 | 27000 | [8 empty] | 通用类 |  | 浙江省
收获机械 | 谷物收获机械 | 自走履带式谷物联合收割机（全喂入） | 4kg/s及以上自走履带式谷物联合收割机（全喂入） | 湖州丰源农 业装备制造 有限公司 | 谷物联合 收割机 | 4LZ-5.5Z | 喂入量（kg/s);5.5;自走履带式；喂入方法：全喂入, 83kw 割台（m):2.08 | 27000 | [8 empty] | 通用类 |  | 浙江省
收获机械 | 谷物收获机械 | 自走履带式谷物联合收割机（全喂入） | 4kg/s及以上自走履带式谷物联合收割机（全喂入） | 泰州常发农业装备有限公司 | 全喂入稻麦联合收割机 | 4LZ-4 | 标准配置：常发CF4C95G-Z发动机、电动旋转大仓、贵行HST、机械液压转向、履带450mm。 技术参数：结构型式：履带自走式；配套发动机：生产企业（常州常发动力机械有限公司）牌号型号：常发CF4C95G-Z；结构型式：立式水冷、四冲程、涡轮增压；额定功率：69KW；额定转速2500r/min；工作状态外形尺寸（长x宽x高）机械卸粮：5130x2520x3040；人工卸粮：5130x2950x2660；整机使用质量：机械卸粮3680KG/人工卸粮3560KG；割台宽度：2150mm；喂入量：14.4t/h；最小离地间隙：305mm；理论作业速度：低速0-4.8km/h;高速0-6.0 km/h；作业小时生产率：0.3-0.7h㎡/h；单位面积燃油消耗量：≤ 30kg/h㎡；割刀型式：标准II型；割台搅龙型式：螺旋输送；拔禾轮型式：偏心式;直径:Φ900mm; 拔禾轮板数：5个；脱粒滚筒：数量1个；型式：主滚筒：钉齿式；尺寸（外径x长度）主滚筒Φ620x1960mm；凹板筛型式：栅格式；风扇：形式（离心式）直径（鼓风Φ400mm；数量：1个；履带：规格（90mmx51节x450mm）轨距1205mm；变速箱类型：液压无级变速HST+机械变数箱； 制动器型式：湿式摩擦式；茎干切碎器型式:定刀片+定刀式（选配）；接粮方式：机械液压搅龙卸粮或人工接粮。 | 27000 | [8 empty] | 通用类 |  | 江苏省
收获机械 | 谷物收获机械 | 自走履带式谷物联合收割机（全喂入） | 4kg/s及以上自走履带式谷物联合收割机（全喂入） | 泰州常发农业装备有限公司 | 全喂入稻麦联合收割机 | 4LZ-4A | 标准配置：常发CF4C100T-Z发动机、电动旋转大仓、贵行HST、机械液压转向、履带450mm。 技术参数：结构型式：履带自走式；配套发动机：生产企业（常州常发动力机械有限公司）牌号型号：常发CF4C100T-Z；结构型式：立式水冷、四冲程、涡轮增压；额定功率：78KW；额定转速2400r/min；工作状态外形尺寸（长x宽x高）机械卸粮：5130x2520x3040；人工卸粮：5130x2950x2660；整机使用质量主机：机械卸粮3950KG/人工卸粮3830KG；割台宽度：2150mm；喂入量：14.4t/h；最小离地间隙：305mm；理论作业速度：低速0-4.8km/h;高速0-6.0km/h； 作业小时生产率：0.3-0.7h㎡/h；单位面积燃油消耗量：≤ 30kg/h㎡；割刀型式：标准II型；割台搅龙型式：螺旋输送；拔禾轮型式：偏心式;直径:Φ900mm; 拔禾轮板数：5个；脱粒滚筒：数量1个；型式：主滚筒：钉齿式；尺寸（外径x长度）主滚筒Φ620x1960mm；凹板筛型式：栅格式；风扇：形式（离心式）直径（鼓风Φ400mm；数量：1个；履带：规格（90mmx53节x450mm）轨距1205mm；变速箱类型：液压无级变速HST+机械变数箱； 制动器型式：湿式摩擦式；茎干切碎器型式:定刀片+定刀式（选配）；接粮方式：机械液压搅龙卸粮或人工接粮。 | 27000 | [8 empty] | 通用类 |  | 江苏省
收获机械 | 谷物收获机械 | 自走履带式谷物联合收割机（全喂入） | 4kg/s及以上自走履带式谷物联合收割机（全喂入） | 浙江亿森机械有限公司 | 全喂入谷物联合收割机 | 4LZ-4.1 | 喂入量4.1kg/s；自走履带式；喂入方式：全喂入 | 27000 | [8 empty] | 通用类 |  | 浙江省
收获机械 | 谷物收获机械 | 自走履带式谷物联合收割机（全喂入） | 4kg/s及以上自走履带式谷物联合收割机（全喂入） | 中机南方机械股份有限公司 | 全喂入联合收割机 | 4LZ-4.0Z | 喂入量:4.0kg/s；自走履带式；喂入方式：全喂入；发动机型号：498BZT；发动机功率（kW)：65；外形尺寸（长×宽×高）mm：4700×2400×2500；结构重量（kg）：2950；割台幅宽（mm）：2000. | 27000 | [8 empty] | 通用类 |  | 浙江省
收获机械 | 谷物收获机械 | 自走履带式谷物联合收割机（全喂入） | 4kg/s及以上自走履带式谷物联合收割机（全喂入） | 中机南方机械股份有限公司 | 全喂入联合收割机 | 4LZ-4.2 | 喂入量:4.2kg/s；自走履带式；喂入方式：全喂入；发动机功率（kW)：66.3；外形尺寸（长×宽×高）mm：4600×3150×2700；结构重量（kg）：3500；割台幅宽（mm）：2800. | 27000 | [8 empty] | 通用类 |  | 浙江省
收获机械 | 谷物收获机械 | 自走履带式谷物联合收割机（全喂入） | 4kg/s及以上自走履带式谷物联合收割机（全喂入） | 中机南方机械股份有限公司 | 全喂入联合收割机 | 4LZ-4.0S | 喂入量:4.0kg/s；自走履带式；喂入方式：全喂入；发动机型号：498BZT；发动机功率（kW)：65；外形尺寸（长×宽×高）mm：4700×2400×2500；结构重量（kg）：2700；割台幅宽（mm）：2200. | 27000 | [8 empty] | 通用类 |  | 浙江省
收获机械 | 谷物收获机械 | 自走履带式谷物联合收割机（全喂入） | 4kg/s及以上自走履带式谷物联合收割机（全喂入） | 中机南方机械股份有限公司 | 全喂入联合收割机 | 4LZ-5.0Z | 喂入量:5.0kg/s；自走履带式；喂入方式：全喂入；发动机功率（kW)：73；外形尺寸（长×宽×高）mm：4700×2400×2500；结构重量（kg）：3050；割台幅宽（mm）：2200. | 27000 | [8 empty] | 通用类 |  | 浙江省
收获机械 | 谷物收获机械 | 自走履带式谷物联合收割机（全喂入） | 4kg/s及以上自走履带式谷物联合收割机（全喂入） | 中联重机股份有限公司（原：奇瑞重工股份有限公司） | 履带式全喂入谷物联合收割机 | 4LZ-4.6ZL | 作物种类：水稻、小麦；喂入量(kg/s)：4.6；自走履带式；喂入方式：全喂入 | 27000 | [8 empty] | 通用类 |  | 安徽省
收获机械 | 谷物收获机械 | 自走履带式谷物联合收割机（全喂入） | 4kg/s及以上自走履带式谷物联合收割机（全喂入） | 中联重机股份有限公司（原：奇瑞重工股份有限公司） | 履带式全喂入谷物联合收割机 | 4LZT-4.0H | 作物种类：水稻、小麦；喂入量(kg/s)：4；自走履带式；喂入方式：全喂入 | 27000 | [8 empty] | 通用类 |  | 安徽省
收获机械 | 谷物收获机械 | 自走履带式谷物联合收割机（全喂入） | 4kg/s及以上自走履带式谷物联合收割机（全喂入） | 中联重机股份有限公司（原：奇瑞重工股份有限公司） | 履带式全喂入谷物联合收割机 | 4LZT-4.0HB | 作物种类：水稻、小麦；喂入量(kg/s)：4；自走履带式；喂入方式：全喂入 | 27000 | [8 empty] | 通用类 |  | 安徽省
收获机械 | 谷物收获机械 | 自走履带式谷物联合收割机（全喂入） | 4kg/s及以上自走履带式谷物联合收割机（全喂入） | 中联重机股份有限公司（原：奇瑞重工股份有限公司） | 履带式全喂入谷物联合收割机 | 4LZT-4.0QA | 作物种类：水稻、小麦；喂入量(kg/s)：4；自走履带式；喂入方式：全喂入 | 27000 | [8 empty] | 通用类 |  | 安徽省
收获机械 | 谷物收获机械 | 自走履带式谷物联合收割机（全喂入） | 4kg/s及以上自走履带式谷物联合收割机（全喂入） | 中联重机股份有限公司（原：奇瑞重工股份有限公司） | 履带式全喂入谷物联合收割机 | 4LZT-4.0QB | 作物种类：水稻、小麦；喂入量(kg/s)：4；自走履带式；喂入方式：全喂入 | 27000 | [8 empty] | 通用类 |  | 安徽省
收获机械 | 谷物收获机械 | 自走履带式谷物联合收割机（全喂入） | 4kg/s及以上自走履带式谷物联合收割机（全喂入） | 中联重机股份有限公司（原：奇瑞重工股份有限公司） | 履带式全喂入谷物联合收割机 | 4LZT-4.0Z | 作物种类：水稻、小麦；喂入量(kg/s)：4；自走履带式；喂入方式：全喂入 | 27000 | [8 empty] | 通用类 |  | 安徽省
收获机械 | 谷物收获机械 | 自走履带式谷物联合收割机（全喂入） | 4kg/s及以上自走履带式谷物联合收割机（全喂入） | 中联重机股份有限公司（原：奇瑞重工股份有限公司） | 履带式全喂入谷物联合收割机 | 4LZT-4.0ZA | 作物种类：水稻、小麦；喂入量(kg/s)：4；自走履带式；喂入方式：全喂入 | 27000 | [8 empty] | 通用类 |  | 安徽省
收获机械 | 谷物收获机械 | 自走履带式谷物联合收割机（全喂入） | 4kg/s及以上自走履带式谷物联合收割机（全喂入） | 中联重机股份有限公司（原：奇瑞重工股份有限公司） | 履带式全喂入谷物联合收割机 | 4LZT-4.0ZB | 作物种类：水稻、小麦；喂入量(kg/s)：4；自走履带式；喂入方式：全喂入 | 27000 | [8 empty] | 通用类 |  | 安徽省
收获机械 | 谷物收获机械 | 自走履带式谷物联合收割机（全喂入） | 4kg/s及以上自走履带式谷物联合收割机（全喂入） | 中联重机股份有限公司（原：奇瑞重工股份有限公司） | 履带式全喂入谷物联合收割机 | 4LZT-4.0ZC | 作物种类：水稻、小麦；喂入量(kg/s)：4；自走履带式；喂入方式：全喂入 | 27000 | [8 empty] | 通用类 |  | 安徽省
收获机械 | 谷物收获机械 | 自走履带式谷物联合收割机（全喂入） | 4kg/s及以上自走履带式谷物联合收割机（全喂入） | 中联重机股份有限公司（原：奇瑞重工股份有限公司） | 履带式全喂入谷物联合收割机 | 4LZT-4.0ZE | 作物种类：水稻、小麦；喂入量(kg/s)：4；自走履带式；喂入方式：全喂入 | 27000 | [8 empty] | 通用类 |  | 安徽省
收获机械 | 谷物收获机械 | 自走履带式谷物联合收割机（全喂入） | 4kg/s及以上自走履带式谷物联合收割机（全喂入） | 中联重机股份有限公司（原：奇瑞重工股份有限公司） | 履带式全喂入谷物联合收割机 | 4LZT-4.5Q | 作物种类：水稻、小麦；喂入量(kg/s)：4.5；自走履带式；喂入方式：全喂入 | 27000 | [8 empty] | 通用类 |  | 安徽省
收获机械 | 谷物收获机械 | 自走履带式谷物联合收割机（全喂入） | 4kg/s及以上自走履带式谷物联合收割机（全喂入） | 中联重机股份有限公司（原：奇瑞重工股份有限公司） | 履带式全喂入谷物联合收割机 | 4LZT-4.5QA | 作物种类：水稻、小麦；喂入量(kg/s)：4.5；自走履带式；喂入方式：全喂入 | 27000 | [8 empty] | 通用类 |  | 安徽省
收获机械 | 谷物收获机械 | 自走履带式谷物联合收割机（全喂入） | 4kg/s及以上自走履带式谷物联合收割机（全喂入） | 中联重机股份有限公司（原：奇瑞重工股份有限公司） | 履带式全喂入谷物联合收割机 | 4LZT-4.5Z | 作物种类：水稻、小麦；喂入量(kg/s)：4.5；自走履带式；喂入方式：全喂入 | 27000 | [8 empty] | 通用类 |  | 安徽省
收获机械 | 谷物收获机械 | 自走履带式谷物联合收割机（全喂入） | 4kg/s及以上自走履带式谷物联合收割机（全喂入） | 中联重机股份有限公司（原：奇瑞重工股份有限公司） | 履带式全喂入谷物联合收割机 | 4LZT-5.0H | 作物种类：水稻、小麦；喂入量(kg/s)：5；自走履带式；喂入方式：全喂入 | 27000 | [8 empty] | 通用类 |  | 安徽省
收获机械 | 谷物收获机械 | 自走履带式谷物联合收割机（全喂入） | 4kg/s及以上自走履带式谷物联合收割机（全喂入） | 中联重机股份有限公司（原：奇瑞重工股份有限公司） | 履带式全喂入谷物联合收割机 | 4LZT-5.0Q | 作物种类：水稻、小麦；喂入量(kg/s)：5；自走履带式；喂入方式：全喂入 | 27000 | [8 empty] | 通用类 |  | 安徽省
收获机械 | 谷物收获机械 | 自走履带式谷物联合收割机（全喂入） | 4kg/s及以上自走履带式谷物联合收割机（全喂入） | 中联重机股份有限公司（原：奇瑞重工股份有限公司） | 履带式全喂入谷物联合收割机 | 4LZT-5.0Z | 作物种类：水稻、小麦；喂入量(kg/s)：5；自走履带式；喂入方式：全喂入 | 27000 | [8 empty] | 通用类 |  | 安徽省
收获机械 | 谷物收获机械 | 自走履带式谷物联合收割机（全喂入） | 4kg/s及以上自走履带式谷物联合收割机（全喂入） | 中联重机股份有限公司（原：奇瑞重工股份有限公司） | 履带式全喂入谷物联合收割机 | 4LZT-5.0ZC | 作物种类：水稻、小麦；喂入量(kg/s)：5；自走履带式；喂入方式：全喂入 | 27000 | [8 empty] | 通用类 |  | 安徽省
收获机械 | 谷物收获机械 | 自走履带式谷物联合收割机（全喂入） | 4kg/s及以上自走履带式谷物联合收割机（全喂入） | 中联重机股份有限公司（原：奇瑞重工股份有限公司） | 履带式全喂入谷物联合收割机 | 4LZT-5.0QC | 作物种类：水稻、小麦；喂入量(kg/s)：5；自走履带式；喂入方式：全喂入 | 27000 | [8 empty] | 通用类 |  | 安徽省
收获机械 | 谷物收获机械 | 自走履带式谷物联合收割机（全喂入） | 4kg/s及以上自走履带式谷物联合收割机（全喂入） | 中联重机股份有限公司（原：奇瑞重工股份有限公司） | 履带式全喂入谷物联合收割机 | 4LZT-6.0ZA | 作物种类：水稻、小麦；喂入量(kg/s)：6；自走履带式；喂入方式：全喂入 | 27000 | [8 empty] | 通用类 |  | 安徽省
收获机械 | 谷物收获机械 | 自走履带式谷物联合收割机（全喂入） | 4kg/s及以上自走履带式谷物联合收割机（全喂入） | 中联重机股份有限公司（原：奇瑞重工股份有限公司） | 履带式全喂入谷物联合收割机 | 4LZT-6.0ZB | 作物种类：水稻、小麦；喂入量(kg/s)：6；自走履带式；喂入方式：全喂入 | 27000 | [8 empty] | 通用类 |  | 安徽省
收获机械 | 谷物收获机械 | 自走履带式谷物联合收割机（全喂入） | 4kg/s及以上自走履带式谷物联合收割机（全喂入） | 中联重机股份有限公司（原：奇瑞重工股份有限公司） | 履带式全喂入谷物联合收割机 | 4LZT-8.0H | 作物种类：水稻、小麦；喂入量(kg/s)：8；自走履带式；喂入方式：全喂入 | 27000 | [8 empty] | 通用类 |  | 安徽省
收获机械 | 谷物收获机械 | 自走履带式谷物联合收割机（全喂入） | 4kg/s及以上自走履带式谷物联合收割机（全喂入） | 中联重机股份有限公司（原：奇瑞重工股份有限公司） | 履带式全喂入谷物联合收割机 | 4LZT-5.5QB | 作物种类：水稻、小麦；喂入量(kg/s)：5.5；自走履带式；喂入方式：全喂入 | 27000 | [8 empty] | 通用类 |  | 安徽省
收获机械 | 谷物收获机械 | 自走履带式谷物联合收割机（全喂入） | 4kg/s及以上自走履带式谷物联合收割机（全喂入） | 中联重机股份有限公司（原：奇瑞重工股份有限公司） | 履带式全喂入谷物联合收割机 | 4LZT-6.0HB | 作物种类：水稻、小麦；喂入量(kg/s)：6；自走履带式；喂入方式：全喂入 | 27000 | [8 empty] | 通用类 |  | 安徽省
收获机械 | 谷物收获机械 | 自走履带式谷物联合收割机（全喂入） | 4kg/s及以上自走履带式谷物联合收割机（全喂入） | 中联重机股份有限公司（原：奇瑞重工股份有限公司） | 履带式全喂入谷物联合收割机 | 4LZT-6.0HC | 作物种类：水稻、小麦；喂入量(kg/s)：6；自走履带式；喂入方式：全喂入 | 27000 | [8 empty] | 通用类 |  | 安徽省
收获机械 | 谷物收获机械 | 自走履带式谷物联合收割机（全喂入） | 4kg/s及以上自走履带式谷物联合收割机（全喂入） | 中联重机股份有限公司（原：奇瑞重工股份有限公司） | 履带式全喂入谷物联合收割机 | 4LZT-6.0QA | 作物种类：水稻、小麦；喂入量(kg/s)：6；自走履带式；喂入方式：全喂入 | 27000 | [8 empty] | 通用类 |  | 安徽省
收获机械 | 谷物收获机械 | 自走履带式谷物联合收割机（全喂入） | 4kg/s及以上自走履带式谷物联合收割机（全喂入） | 中联重机浙江有限公司 | 履带式全喂入谷物联合收割机 | 4LZT-4.0D | 履带自走式；全喂入；喂入量（kg/s）：4.0；功率kW：73 | 27000 | [8 empty] | 通用类 |  | 浙江省
收获机械 | 谷物收获机械 | 自走履带式谷物联合收割机（全喂入） | 4kg/s及以上自走履带式谷物联合收割机（全喂入） | 中联重机浙江有限公司 | 履带式全喂入谷物联合收割机 | 4LZT-4.0ZA | 履带自走式；全喂入；喂入量（kg/s）：4.0；功率kW：73 | 27000 | [8 empty] | 通用类 |  | 浙江省
收获机械 | 谷物收获机械 | 自走履带式谷物联合收割机（全喂入） | 4kg/s及以上自走履带式谷物联合收割机（全喂入） | 中联重机浙江有限公司 | 履带式全喂入谷物联合收割机 | 4LZT-4.0ZB | 履带自走式；全喂入；喂入量（kg/s）：4.0；功率kW：63 | 27000 | [8 empty] | 通用类 |  | 浙江省
收获机械 | 谷物收获机械 | 自走履带式谷物联合收割机（全喂入） | 4kg/s及以上自走履带式谷物联合收割机（全喂入） | 江苏锡拖农机有限公司 | 谷物联合收割机 | 4LZ-4.2 | 喂入量：4.2kg/s；自走履带式；喂入方式：全喂入 | 27000 | [8 empty] | 通用类 |  | 江苏省
收获机械 | 谷物收获机械 | 自走履带式谷物联合收割机（全喂入） | 4kg/s及以上自走履带式谷物联合收割机（全喂入） | 江苏锡拖农机有限公司 | 谷物联合收割机 | 4LZ-5.0 | 喂入量：5.0kg/s；自走履带式；喂入方式：全喂入 | 27000 | [8 empty] | 通用类 |  | 江苏省
收获机械 | 谷物收获机械 | 自走履带式谷物联合收割机（全喂入） | 4kg/s及以上自走履带式谷物联合收割机（全喂入） | 常州东风农机集团有限公司 | 收割机 | 4LZ－4.0Z | 配套发动机额定功率4G33TC/72(KW)，结构型式:履带式，整机质量：2830KG.检验报告试验条件（作物品种）：小麦、水稻；喂入量（kg/s）：4.0.喂入方式：全喂入 | 27000 | [8 empty] | 通用类 |  | 江苏省
收获机械 | 谷物收获机械 | 自走履带式谷物联合收割机（全喂入） | 4kg/s及以上自走履带式谷物联合收割机（全喂入） | 星光农机股份有限公司 | 全喂入联合收割机 | 4LZ-4.0S | 结构型式：履带自走全喂入式；发动机额定功率:65kW；割幅:2000mm；工作状态外形尺寸（长×宽×高）：4680mm×2685mm×2605mm；整机质量：2600kg；喂入量:4.0kg/s；履带规格（节距×节数×宽）：90mm×51节×400mm；接粮方式：机械卸粮。 | 27000 | [8 empty] | 通用类 |  | 浙江省
收获机械 | 谷物收获机械 | 自走履带式谷物联合收割机（全喂入） | 4kg/s及以上自走履带式谷物联合收割机（全喂入） | 星光农机股份有限公司 | 全喂入联合收割机 | 4LZ-4.2Z | 结构型式：履带自走全喂入；发动机额定功率:65kW；割幅:2200mm；工作状态外形尺寸（长×宽×高）：5080mm×2600mm×2705mm；整机质量：2985kg；喂入量:4.2kg/s；履带规格（节距×节数×宽）：90mm×51节×400mm；接粮方式：机械卸粮。 | 27000 | [8 empty] | 通用类 |  | 浙江省
收获机械 | 谷物收获机械 | 自走履带式谷物联合收割机（全喂入） | 4kg/s及以上自走履带式谷物联合收割机（全喂入） | 星光农机股份有限公司 | 全喂入联合收割机 | 4LZ-5.0S | 结构型式：履带自走式全喂入；发动机额定功率:73.5kW；割幅:2200mm；工作状态外形尺寸（长×宽×高）：4675mm×2300mm×2660mm；整机质量：2870kg；喂入量:5.0kg/s；履带规格（节距×节数×宽）：90mm×51节×400mm；接粮方式：机械卸粮。 | 27000 | [8 empty] | 通用类 |  | 浙江省
收获机械 | 谷物收获机械 | 自走履带式谷物联合收割机（全喂入） | 4kg/s及以上自走履带式谷物联合收割机（全喂入） | 星光农机股份有限公司 | 全喂入联合收割机 | 4LZ-5.0Z | 结构型式：履带自走式全喂入；发动机额定功率:72kW；割幅:2200mm；工作状态外形尺寸（长×宽×高）：5080mm×2600mm×2705mm；整机质量：2985kg；喂入量:5.0kg/s；履带规格（节距×节数×宽）：90mm×51节×400mm；接粮方式：机械卸粮/机械高位卸粮（选配）。 | 27000 | [8 empty] | 通用类 |  | 浙江省
收获机械 | 谷物收获机械 | 自走履带式谷物联合收割机（全喂入） | 4kg/s及以上自走履带式谷物联合收割机（全喂入） | 湖州中流机械制造有限公司 | 纵向轴流全喂入联合收割机 | 4LZ-4.0Z | 配套动力：72KW；外形尺寸：4950×2650×2700mm；割台宽度：2100mm；整机质量：3100KG；喂入量：4.0KG/S | 27000 | [8 empty] | 通用类 |  | 浙江省
收获机械 | 谷物收获机械 | 自走履带式谷物联合收割机（全喂入） | 4kg/s及以上自走履带式谷物联合收割机（全喂入） | 雷沃重工股份有限公司（原：福田雷沃国际重工股份有限公司） | 履带式全喂入谷物联合收割机 | 4LZ-4G1 | 结构型式：自走履带式；喂入方式：全喂入；喂入量：4kg/s整机质量（kg）：2950；配套发动机厂家及型号：全柴4C6-82M22、全柴4C6-88M22、大柴CA498Z-09T2/01；割台宽度（mm）：2200 | 27000 | [8 empty] | 通用类 |  | 山东省
收获机械 | 谷物收获机械 | 自走履带式谷物联合收割机（全喂入） | 4kg/s及以上自走履带式谷物联合收割机（全喂入） | 雷沃重工股份有限公司（原：福田雷沃国际重工股份有限公司） | 履带式全喂入谷物联合收割机 | 4LZ-4.5G | 结构型式：自走履带式；喂入方式：全喂入；喂入量：4.5kg/s整机质量（kg）：2950；配套发动机厂家及型号：全柴4C6-95M22、全柴4C6-100M22；割台宽度（mm）：2000/2200 | 27000 | [8 empty] | 通用类 |  | 山东省
收获机械 | 谷物收获机械 | 自走履带式谷物联合收割机（全喂入） | 4kg/s及以上自走履带式谷物联合收割机（全喂入） | 雷沃重工股份有限公司（原：福田雷沃国际重工股份有限公司） | 履带式全喂入谷物联合收割机 | 4LZ-5G | 结构型式：自走履带式；喂入方式：全喂入；喂入量：5kg/s整机质量（kg）：2970；配套发动机厂家及型号：全柴4C6-100M22；割台宽度（mm）：2000/2200 | 27000 | [8 empty] | 通用类 |  | 山东省
收获机械 | 谷物收获机械 | 自走履带式谷物联合收割机（全喂入） | 4kg/s及以上自走履带式谷物联合收割机（全喂入） | 雷沃重工股份有限公司（原：福田雷沃国际重工股份有限公司） | 履带式全喂入谷物联合收割机 | 4LZ-6G | 结构型式：自走履带式；喂入方式：全喂入；喂入量：6kg/s整机质量（kg）：2990；配套发动机厂家及型号：全柴4C6-100M22；割台宽度（mm）：2200/2400 | 27000 | [8 empty] | 通用类 |  | 山东省
收获机械 | 谷物收获机械 | 半喂入联合收割机 | 3行35马力及以上半喂入联合收割机 | 湖南农夫机电有限公司 | 半喂入联合收割机 | 4LBZ-120YA | 收获行数：3行 喂入方式：半喂入式 尺寸（mm）：3650*1800*1820 功率：26kw(35马力） 额定转速：2400r/min | 18000 | [8 empty] | 通用类 |  | 湖南省
收获机械 | 谷物收获机械 | 半喂入联合收割机 | 4行及以上35马力及以上半喂入联合收割机 | 莱恩农业装备有限公司 | 半入联合收割机 | 4LBZ-145（莱恩65A） | 1.收获行数：4行； 2.喂入方式：半喂入 3.工作状态外形尺寸（长×宽×高）：4200×1860×2130mm；4.配套发动机生产企业：莱恩（中国）动力有限公司； 5.发动机型号、结构型式：LN498L、四缸直列水冷； 6.额定功率/转速:52KW、2700r/min； 7.整机使用质量：2880kg； 8.割台宽度：1450mm； 9.最小离地间隙：182mm。 | 45000 | [8 empty] | 通用类 |  | 安徽省
收获机械 | 谷物收获机械 | 半喂入联合收割机 | 4行及以上35马力及以上半喂入联合收割机 | 井关农机（常州）有限公司 | 半喂入自走式联合收割机 | 4LBZ-145B | 机体运输尺寸（mm）：4400*1980*2380，整机质量：2800KG，立式水冷4冲程4缸涡流式柴油发动机，收获行数：4行；喂入方式：半喂入；额定功率：44.6KW，额定转速：2500r/min | 45000 | [8 empty] | 通用类 |  | 江苏省
收获机械 | 谷物收获机械 | 半喂入联合收割机 | 4行及以上35马力及以上半喂入联合收割机 | 井关农机（常州）有限公司 | 半喂入自走式联合收割机 | 4LBZ-145B1 | 机体运输尺寸（mm）：4400*2000*2380，整机质量：2675KG，立式水冷4冲程4缸涡流式柴油发动机，收获行数：4行；喂入方式：半喂入；额定功率：44.6KW，额定转速：2500r/min | 45000 | [8 empty] | 通用类 |  | 江苏省
收获机械 | 谷物收获机械 | 半喂入联合收割机 | 4行及以上35马力及以上半喂入联合收割机 | 井关农机（常州）有限公司 | 半喂入自走式联合收割机 | 4LBZ-145D(HF608G) | 机体运输尺寸（mm）：4400*2000*2300，整机质量：2975KG，立式水冷4冲程4缸涡流式柴油发动机，收获行数：4行；喂入方式：半喂入；额定功率：44.6KW，额定转速：2500r/min | 45000 | [8 empty] | 通用类 |  | 江苏省
收获机械 | 谷物收获机械 | 半喂入联合收割机 | 4行及以上35马力及以上半喂入联合收割机 | 江苏宇成动力集团有限公司 | 半喂入联合收割机 | 4LBZ-150A | 额定功率：53kw 额定转速：2400r/min 割幅：1500mm 行数：4 工作状态外形尺寸 (长×宽×高)：4110x1990x2235（mm） 履带规格（节距×节数×宽）：90mm×46节×400mm 脱粒滚筒：尺寸(外径×长度)： Φ424x900（mm） 接粮方式：机械搅龙卸粮或人工接粮 | 45000 | [8 empty] | 通用类 |  | 江苏省
收获机械 | 谷物收获机械 | 半喂入联合收割机 | 4行及以上35马力及以上半喂入联合收割机 | 南通富来威农业装备有限公司 | 半喂入联合收割机 | 4LBZ-1480 | 收获行数：4行；喂入方式：半喂入；功率：60马力 | 45000 | [8 empty] | 通用类 |  | 江苏省
收获机械 | 谷物收获机械 | 半喂入联合收割机 | 4行及以上35马力及以上半喂入联合收割机 | 江苏沃得农业机械有限公司 | 半喂入联合收割机 | 4LB-150A | 收获行数：4行；喂入方式：半喂入；发动机额定功率：52/54.4kW；割台宽度：1.5m；变速箱类型：液压无级变速器（HST）+副变速三档 | 45000 | [8 empty] | 通用类 |  | 江苏省
收获机械 | 谷物收获机械 | 半喂入联合收割机 | 4行及以上35马力及以上半喂入联合收割机 | 久保田农业机械(苏州)有限公司 | 半喂入式联合收割机 | 4LBZ-145(PRO488) | 收获行数：4行；喂入方式：半喂入；功率：34.8kW | 45000 | [8 empty] | 通用类 |  | 江苏省
收获机械 | 谷物收获机械 | 半喂入联合收割机 | 4行及以上35马力及以上半喂入联合收割机 | 久保田农业机械(苏州)有限公司 | 半喂入式联合收割机 | 4LBZ-145C(PRO588-I) | 收获行数：4行；喂入方式：半喂入；功率：46kW | 45000 | [8 empty] | 通用类 |  | 江苏省
收获机械 | 谷物收获机械 | 半喂入联合收割机 | 4行及以上35马力及以上半喂入联合收割机 | 久保田农业机械(苏州)有限公司 | 半喂入式联合收割机 | 4LBZ-145G(PRO588i-G） | 收获行数：4行；喂入方式：半喂入；功率：49.2kW | 45000 | [8 empty] | 通用类 |  | 江苏省
收获机械 | 谷物收获机械 | 半喂入联合收割机 | 4行及以上35马力及以上半喂入联合收割机 | 久保田农业机械(苏州)有限公司 | 半喂入式联合收割机 | 4LBZ-172B(PRO888GM) | 收获行数：5行；喂入方式：半喂入；功率：66.1kW | 45000 | [8 empty] | 通用类 |  | 江苏省
收获机械 | 谷物收获机械 | 半喂入联合收割机 | 4行及以上35马力及以上半喂入联合收割机 | 南通凯鑫精密机械有限公司 | 半喂入自走式联合收割机 | 4LBZ-150 | 收获行数4行；喂入方式：半喂入；功率48KW；割台宽度：1500mm。 | 45000 | [8 empty] | 通用类 |  | 江苏省
收获机械 | 谷物收获机械 | 半喂入联合收割机 | 4行及以上35马力及以上半喂入联合收割机 | 泰州常发农业装备有限公司 | 半喂入联合收割机 | 4LB-150 | 标准配置：常柴4L88发动机、标配小粮箱、贵行HST、机械液压转向、履带400mm。 技术参数：结构型式：履带自走式；配套动力：生产企业（常柴股份有限公司）牌号型号：4L88；结构型式：立式水冷、四冲程、涡轮增压；额定功率：48KW；额定转速：2200r/min；外形尺寸：工作状态4250x2430x2280；整机使用质量：2380KG；割台宽度：1500mm；最小离地间隙：179mm；理论作业速度：0-5.04km/h;作业小时生产率：0.2-0.4h㎡/h；单位面积燃油消耗量：≤ 20kg/h㎡；割刀型式：标准VI型；脱离滚筒1个、轴流弓齿式、尺寸外径x长度Φ424x800mm；凹板筛型式：冲孔式；风扇：形式（鼓风+吸风）直径（鼓风Φ344mm、吸风Φ252mm）数量2个；履带：规格（90mmx43节x400mm）轨距950mm；变速箱类型：液压无级变速+副变速三档；制动器型式：摩擦片式；茎秆切碎器型式:圆盘刀片式；复脱器型式：动刀片+定刀片；接粮方式：人工接粮。 | 45000 | [8 empty] | 通用类 |  | 江苏省
收获机械 | 谷物收获机械 | 半喂入联合收割机 | 4行及以上35马力及以上半喂入联合收割机 | 泰州常发农业装备有限公司 | 履带自走式半喂入稻麦联合收割机 | 4LB-150II | 标准配置：常柴4L88-R5发动机、标配小粮箱、贵行HST、机械液压转向、履带400mm。 技术参数：结构型式：履带自走式；配套动力：生产企业（常柴股份有限公司）牌号型号：4L88-R5；结构型式：立式水冷、四冲程、涡轮增压；额定功率：53KW；额定转速：2400r/min；外形尺寸：工作状态4270x1900x2500；整机使用质量：2765KG；割台宽度：1500mm；最小离地间隙：179mm；理论作业速度：0-7.16km/h;作业小时生产率：0.27-0.47h㎡/h；单位面积燃油消耗量：≤ 27kg/h㎡；割刀型式：标准VI型；脱离滚筒1个、主滚筒：轴流弓齿式；尺寸主滚筒（外径x长度）Φ424x900mm；凹板筛型式：冲孔式/栅格式；风扇：形式（鼓风+吸风）直径（鼓风Φ344mm、吸风Φ252mm）数量2个；履带：规格（90mmx43节x400mm）轨距950mm；变速箱类型：液压无级变速（HST)+副变速三档；复脱器型式：动刀片+定刀片; 制动器型式：机械制动；茎秆切碎器型式:圆盘刀；接粮方式：搅龙传送式 | 45000 | [8 empty] | 通用类 |  | 江苏省
收获机械 | 谷物收获机械 | 半喂入联合收割机 | 4行及以上35马力及以上半喂入联合收割机 | 泰州常发农业装备有限公司 | 履带自走式半喂入水稻联合收割机 | 4LB-150III | 标准配置：常柴4L88-R33发动机、标配小粮箱、贵行HST、机械液压转向、履带400mm。 技术参数：结构型式：履带自走半喂入式；配套动力：生产企业（常柴股份有限公司）牌号型号：4L88-R33；结构型式：立式水冷、四冲程、涡轮增压；额定功率：62KW；额定转速：2400r/min；外形尺寸：工作状态4550x2010x2720；整机使用质量：3020KG；割台宽度：1500mm；最小离地间隙：208mm；理论作业速度：5.90km/h;作业小时生产率：0.27-0.47h㎡/h；单位面积燃油消耗量：≤ 27kg/h㎡；割刀型式：VI型；脱离滚筒1个、主滚筒：轴流弓齿式；尺寸主滚筒（外径x长度）Φ424x1100mm；凹板筛型式：栅格式/冲孔式；风扇：形式（鼓风+吸风）直径（鼓风Φ344mm、吸风Φ252mm）数量2个；履带：规格（90mmx48节x400mm）轨距975mm；变速箱类型：液压无级变速（HST)+副变速三档；复脱器型式：动刀片+定刀片; 制动器型式：机械制动；茎秆切碎器型式:圆盘刀；接粮方式：搅龙传送式 | 45000 | [8 empty] | 通用类 |  | 江苏省
收获机械 | 谷物收获机械 | 半喂入联合收割机 | 4行及以上35马力及以上半喂入联合收割机 | 中机南方机械股份有限公司 | 半喂入联合收割机 | 4LBZ-150 | 收获行数:4行；喂入方式：半喂入；发动机型号：4L-88；发动机功率（kW)：46；外形尺寸（长×宽×高）mm：4150×2500×2350；结构重量（kg）：2400；割台幅宽（mm）：1500. | 45000 | [8 empty] | 通用类 |  | 浙江省
收获机械 | 谷物收获机械 | 半喂入联合收割机 | 4行及以上35马力及以上半喂入联合收割机 | 中机南方机械股份有限公司 | 半喂入联合收割机 | 4LBZ-150II | 收获行数:4行；喂入方式：半喂入；发动机型号：498BZT；发动机功率（kW)：52；外形尺寸（长×宽×高）mm：4200×2250×2560；结构重量（kg）：2700；割台幅宽（mm）：1500. | 45000 | [8 empty] | 通用类 |  | 浙江省
收获机械 | 谷物收获机械 | 半喂入联合收割机 | 4行及以上35马力及以上半喂入联合收割机 | 中联重机股份有限公司(原:奇瑞重工股份有限公司) | 履带式半喂入水稻联合收割机 | 4LB-150 | 作业行数：4行；配套功率：45kw；喂入方式：半喂入； | 45000 | [8 empty] | 通用类 |  | 安徽省
收获机械 | 谷物收获机械 | 半喂入联合收割机 | 4行及以上35马力及以上半喂入联合收割机 | 中联重机股份有限公司(原:奇瑞重工股份有限公司) | 履带式半喂入水稻联合收割机 | 4LB-150L | 作业行数：4行；配套功率：60kw；喂入方式：半喂入； | 45000 | [8 empty] | 通用类 |  | 安徽省
收获机械 | 谷物收获机械 | 半喂入联合收割机 | 4行及以上35马力及以上半喂入联合收割机 | 中联重机股份有限公司(原:奇瑞重工股份有限公司) | 履带式半喂入水稻联合收割机 | 4LB-180 | 作业行数：5行；配套功率：62.5kw；喂入方式：半喂入； | 45000 | [8 empty] | 通用类 |  | 安徽省
收获机械 | 谷物收获机械 | 半喂入联合收割机 | 4行及以上35马力及以上半喂入联合收割机 | 江苏东洋机械有限公司 | 半喂入自走式联合收割机 | 4LBZS-145(HL6060C) | 1、工作状态外形尺寸：4620*1790（2340）*2280mm 2、结构形式：履带自走式半喂入联合收割机 3、行数：4行 4、割台幅宽：1.45m 5、配套发动机额定功率：44.12kw 6、配套发动机额定转速：2600r/min 7、风扇型式/直径mm/叶片数（个）：彭风扇/吸引风扇，300/250，4个 8、脱粒滚筒数量：2（双滚筒）个 9、主脱粒滚筒型式：马齿式 10、主脱粒滚筒尺寸：446*900mm 11、凹板型式：栅格式 12、振动筛型式：编织网 13、履带规格（节距*节数*宽度）：90*51*450mm 14、接粮方式：漏斗式卸粮（漏斗3个） 15、稻草卸料装置：茎干切碎器 16、最小通过半径（左转、右转）：2265，2265mm 17、单位小时作业效率：0.23-0.5h㎡/h 18、单位面积燃油消耗量：18-27kg/hm2 | 45000 | [8 empty] | 通用类 |  | 江苏省
收获机械 | 谷物收获机械 | 半喂入联合收割机 | 4行及以上35马力及以上半喂入联合收割机 | 江苏东洋机械有限公司 | 半喂入自走式联合收割机 | 4LBZS-145(C704G) | 1、工作状态外形尺寸(长×宽×高):4500×1790(2340)×2280mm 2、结构型式:履带自走式半喂入收割机/ 3、行数:4行 4、割台幅宽:1.45m 5、配套发动机额定功率:52.1(70.8)kW 6、配套发动机额定转速:2500r/min 7、风扇型式/直径(mm)/叶片数(个):鼓风扇/吸引风扇，Φ300/Φ250，4个/ 8、脱粒滚筒数量:2(双滚筒)个 9、主脱粒滚筒型式:马齿式/ 10、主脱粒滚筒尺寸外径（外径×长度:Φ446×900mm 11、凹板型式:栅格式/ 12、振动筛型式:编织网/ 13、履带规格（节距×节数×宽度）:90×51×450mm | 45000 | [8 empty] | 通用类 |  | 江苏省
收获机械 | 谷物收获机械 | 半喂入联合收割机 | 4行及以上35马力及以上半喂入联合收割机 | 江苏东洋机械有限公司 | 半喂入自走式联合收割机 | 4LBZS-170(CF585G) | 1、结构型式:履带自走式半喂入 2、配套发动机结构型式:水冷式4缸4冲程 3、配套发动机额定功率:63.9kw 4、配套发动机额定转速:2500r/min 5、工作状态外形尺寸（长×宽×高）:4560×2100×2400mm 6、整机使用质量:3460kg 7、割台宽度:1700mm 8、收割行数:5行 9、最小离地间隙:200mm 10、单位面积燃油消耗量:18～27kg/hm2 11、割刀型式:Ⅰ型 12、变速箱类型:液压无极变速器（HST）+副变速三档 | 45000 | [8 empty] | 通用类 |  | 江苏省
收获机械 | 谷物收获机械 | 半喂入联合收割机 | 4行及以上35马力及以上半喂入联合收割机 | 江苏东洋机械有限公司 | 半喂入自走式联合收割机 | 4LBZS-198(CF690G) | 1.整机尺寸(长宽高):4560×2100×2400mm 2.结构质量:3696kg 3.发动机型号:E4DG-VTDA01/水冷4缸4冲程柴油机/70.6(96)/2600r/min 4.履带(长*宽):1715*550mm 5.履带中心距:1125mm 6.割幅:1980mm 7.变速方式:液压无级变速(H.S.T)、副变速3档 8.割台升降方式:电子液压 9.脱粒方式:下置轴流两次脱粒式 10.清选方式:摇动、鼓风、吸引 11.卸粮方式/容量:储粮仓输粮管卸粮/1750L | 45000 | [8 empty] | 通用类 |  | 江苏省
收获机械 | 谷物收获机械 | 半喂入联合收割机 | 4行及以上35马力及以上半喂入联合收割机 | 大同农机（安徽）有限公司 | 半喂入联合收割机 | 4LBZ-145C(DSC48) | 型号规格:4LBZ-145C(DSC48),结构型式:履带自走式半喂入,配套发动机:生产企业:大同工业株式会社,牌号型号:4A220C-CH,结构型式:立式水冷4循环4缸柴油机,:35.3KW,额定转速:2800R/MIN,工作状态外形尺寸(MM):长4260×宽2570C高2350,整机使用质量:2180KG,割台宽度:1450MM,收割行数:4行,最小离地间隙:190MM,理论作业速度:0-4.4KM/H,作业小时生产率:0.25-0.45HM2/H,单位面积、燃油消耗量:15-20KG/HM2,割刀型式:VI型,脱粒滚筒数量:2个,主滚筒:轴流弓齿式,副滚筒:轴流板齿式,主滚筒尺寸:￠424×800MM,副滚筒尺寸:￠178×712MM,凹板筛形式:栅格冲压式,风扇形式:叶片式,风扇直径:￠350,￠260,风扇数量:2个,履带规格(MM):节距90×节数42×宽400,轨距:1000MM,变速箱类型:液压无极变速,制动器型式:摩擦片式,茎秆切碎器型式:圆盘式,接粮方式:人工接粮 | 45000 | [8 empty] | 通用类 |  | 安徽省
收获机械 | 谷物收获机械 | 半喂入联合收割机 | 4行及以上35马力及以上半喂入联合收割机 | 洋马农机（中国）有限公司 | 半喂入自走式联合收割机 | 4LBZJ-140C(CE-2M) | 该产品补贴分档的关键技术参数：作业行数（行）：4；喂入方式：半喂入；功率：50马力 | 45000 | [8 empty] | 通用类 |  | 江苏省
收获机械 | 谷物收获机械 | 半喂入联合收割机 | 4行及以上35马力及以上半喂入联合收割机 | 洋马农机（中国）有限公司 | 半喂入自走式联合收割机 | 4LBZJ-140D(AG600) | 该产品补贴分档的关键技术参数：作业行数（行）：4；喂入方式：半喂入；功率：60马力 | 45000 | [8 empty] | 通用类 |  | 江苏省
收获机械 | 谷物收获机械 | 半喂入联合收割机 | 4行及以上35马力及以上半喂入联合收割机 | 江苏锡拖农机有限公司 | 半喂入联合收割机 | 4LBZ-150A(XT650) | 作业行数：4行；喂入方式：半喂入；配套功率（kW）：48 | 45000 | [8 empty] | 通用类 |  | 江苏省
收获机械 | 谷物收获机械 | 半喂入联合收割机 | 4行及以上35马力及以上半喂入联合收割机 | 常州东风农机集团有限公司 | 收割机 | 4LBZ-150B | 作业行数（行）：4；配套功率（kW）：48 ，结构型式:履带式，喂入方式：半喂入 | 45000 | [8 empty] | 通用类 |  | 江苏省
收获机械 | 玉米收获机械 | 自走式玉米收获机（含穗茎兼收玉米收获机） | 3行摘穗型自走式玉米收获机 | 久保田农业机械(苏州)有限公司 | 自走式玉米收获机 | 4YZ-3(PRO106Y) | 3行割台；幅宽：2.05m；形式：自走式（摘穗型）；功率：81kW | 34560 | [8 empty] | 通用类 |  | 江苏省
收获机械 | 玉米收获机械 | 自走式玉米收获机（含穗茎兼收玉米收获机） | 3行摘穗型自走式玉米收获机 | 河北雷肯农业机械有限公司 | 玉米联合收获机 | 4YZ-3A | 3行割台;幅宽：1.8m;形式:自走式(摘穗剥皮型)；发动机功率：62kW;适应行范围距mm：550-650 | 34560 | [8 empty] | 通用类 |  | 河北省
收获机械 | 玉米收获机械 | 自走式玉米收获机（含穗茎兼收玉米收获机） | 3行摘穗型自走式玉米收获机 | 河北雷肯农业机械有限公司 | 玉米联合收获机 | 4YZ-3A1 | 3行割台;幅宽：1.9m;形式:自走式(摘穗剥皮型)；发动机功率：83kW；适应行距范围mm：550-650 | 34560 | [8 empty] | 通用类 |  | 河北省
收获机械 | 玉米收获机械 | 自走式玉米收获机（含穗茎兼收玉米收获机） | 3行摘穗型自走式玉米收获机 | 中联重机股份有限公司（原：奇瑞重工股份有限公司） | 自走式玉米收获机 | 4YZ-3D | 形式：自走式（摘穗型）；行数：3行；作业幅宽：1.2m；配套动力：73.5kw | 34560 | [8 empty] | 通用类 |  | 安徽省
收获机械 | 玉米收获机械 | 自走式玉米收获机（含穗茎兼收玉米收获机） | 3行摘穗型自走式玉米收获机 | 中联重机股份有限公司（原：奇瑞重工股份有限公司） | 自走式玉米收获机 | 4YZ-3K1 | 形式：自走式（摘穗型）；行数：3行；作业幅宽：1.95m；配套动力：92kw | 34560 | [8 empty] | 通用类 |  | 安徽省
收获机械 | 玉米收获机械 | 自走式玉米收获机（含穗茎兼收玉米收获机） | 3行摘穗型自走式玉米收获机 | 中联重机股份有限公司（原：奇瑞重工股份有限公司） | 自走式玉米收获机 | 4YZ-3K2 | 形式：自走式（摘穗型）；行数：3行；作业幅宽：2.2m；配套动力：103kw | 34560 | [8 empty] | 通用类 |  | 安徽省
收获机械 | 玉米收获机械 | 自走式玉米收获机（含穗茎兼收玉米收获机） | 4行摘穗型自走式玉米收获机 | 河北雷肯农业机械有限公司 | 玉米联合收获机 | 4YZB-4 | 4行割台;幅宽：2.67m;形式:自走式(摘穗剥皮型)；发动机功率：118kW；适应行距范围mm:620-680 | 39240 | [8 empty] | 通用类 |  | 河北省
收获机械 | 玉米收获机械 | 自走式玉米收获机（含穗茎兼收玉米收获机） | 4行摘穗型自走式玉米收获机 | 河北雷肯农业机械有限公司 | 玉米联合收获机 | 4YZB-4A | 4行割台;幅宽：2.5m;形式:自走式(摘穗剥皮型)；发动机功率：92kW；适应行距范围mm:560-620 | 39240 | [8 empty] | 通用类 |  | 河北省
收获机械 | 玉米收获机械 | 自走式玉米收获机（含穗茎兼收玉米收获机） | 2行摘穗剥皮型自走式玉米收获机 | 中联重机股份有限公司（原：奇瑞重工股份有限公司） | 自走式玉米联合收获机 | 4YZ-2G | 形式：自走式（摘穗剥皮型）；行数：2行；作业幅宽：1.36m；配套动力：60kw | 21600 | [8 empty] | 通用类 |  | 安徽省
收获机械 | 玉米收获机械 | 自走式玉米收获机（含穗茎兼收玉米收获机） | 2行摘穗剥皮型自走式玉米收获机 | 中联重机股份有限公司（原：奇瑞重工股份有限公司） | 自走式玉米联合收获机 | 4YZ-2G1 | 形式：自走式（摘穗剥皮型）；行数：2行；作业幅宽：1.36m；配套动力：73.5kw | 21600 | [8 empty] | 通用类 |  | 安徽省
收获机械 | 玉米收获机械 | 自走式玉米收获机（含穗茎兼收玉米收获机） | 2行摘穗剥皮型自走式玉米收获机 | 河南豪丰机械制造有限公司 | 自走式玉米收获机 | 4YZJ-2 | 结构型式：自走轮式+剥皮+秸秆粉碎还田；工作行数：2行；工作幅宽：1500mm；配套发动机规格型号：SDBMZ/QC4C6-88M22；额定功率：65kW；额定转速：2400r/min；工作状态外形尺寸（长×宽×高）：5650×2050×3050mm；结构质量：3820kg；适用行距范围：450～750mm；最大卸果穗高度：2000mm；果穗升动器最大通过高度：2950mm；最小离地间隙：260mm；最小通过半径：左转7500mm，右转6900mm；理论作业速度：1.5～3km/h；作业小时生产率：0.2～0.33hm2/h；单位面积燃油消耗量：≤35kg/hm2；拉茎辊型式：螺旋式；摘穗辊型式：卧式螺旋摘穗辊；剥皮辊型式：橡胶辊+挤夹；变速箱类型：机械式；轮距：导向轮1280mm，驱动轮1320mm；轮胎规格：导向轮207/80-15，驱动轮11.2～20；秸秆切碎机械型式：甩刀式；秸秆粉碎还田机型号规格：4J-120。 | 21600 | [8 empty] | 通用类 |  | 河南省
收获机械 | 玉米收获机械 | 自走式玉米收获机（含穗茎兼收玉米收获机） | 2行摘穗剥皮型自走式玉米收获机 | 山东瑞泽重工有限公司 | 自走式玉米收获机 | 4YZP-2 | 2行割台；幅宽:1.55m；形式：自走式（摘穗剥皮型） | 21600 | [8 empty] | 通用类 |  | 山东省
收获机械 | 玉米收获机械 | 自走式玉米收获机（含穗茎兼收玉米收获机） | 3行摘穗剥皮型自走式玉米收获机 | 沃得农机（沈阳）有限公司 | 自走式玉米联合收获机 | 4YZB-3 | 工作行数：3行；工作幅宽：1800mm；形式：自走式（摘穗剥皮型）；发动机额定功率：103kW；适用行距范围：550-650mm；变速箱类型：机械式（3+1）；秸秆切碎机构型式：甩刀式； | 38070 | [8 empty] | 通用类 |  | 辽宁省
收获机械 | 玉米收获机械 | 自走式玉米收获机（含穗茎兼收玉米收获机） | 3行摘穗剥皮型自走式玉米收获机 | 江苏沃得农业机械有限公司 | 自走式玉米联合收获机 | 4YZB-3 | 工作行数：3行；工作幅宽：1800mm；形式：自走式（摘穗剥皮型）；发动机额定功率：103kW；适用行距范围：550-650mm；变速箱类型：机械式（3+1）；秸秆切碎机构型式：甩刀式； | 38070 | [8 empty] | 通用类 |  | 江苏省
收获机械 | 玉米收获机械 | 自走式玉米收获机（含穗茎兼收玉米收获机） | 3行摘穗剥皮型自走式玉米收获机 | 中联重机股份有限公司（原：奇瑞重工股份有限公司） | 自走式玉米联合收获机 | 4YZ-3C1 | 形式：自走式（摘穗剥皮型）；行数：3行；作业幅宽：1.86m；配套动力：103kw | 38070 | [8 empty] | 通用类 |  | 安徽省
收获机械 | 玉米收获机械 | 自走式玉米收获机（含穗茎兼收玉米收获机） | 3行摘穗剥皮型自走式玉米收获机 | 中联重机股份有限公司（原：奇瑞重工股份有限公司） | 自走式玉米联合收获机 | 4YZ-3CM | 形式：自走式（摘穗剥皮型）；行数：3行；作业幅宽：1.95m；配套动力：103kw | 38070 | [8 empty] | 通用类 |  | 安徽省
收获机械 | 玉米收获机械 | 自走式玉米收获机（含穗茎兼收玉米收获机） | 3行摘穗剥皮型自走式玉米收获机 | 中联重机股份有限公司（原：奇瑞重工股份有限公司） | 自走式玉米联合收获机 | 4YZ-3E | 形式：自走式（摘穗剥皮型）；行数：3行；作业幅宽：2.04m；配套动力：103kw | 38070 | [8 empty] | 通用类 |  | 安徽省
收获机械 | 玉米收获机械 | 自走式玉米收获机（含穗茎兼收玉米收获机） | 3行摘穗剥皮型自走式玉米收获机 | 中联重机股份有限公司（原：奇瑞重工股份有限公司） | 自走式玉米联合收获机 | 4YZ-3G | 形式：自走式（摘穗剥皮型）；行数：3行；作业幅宽：1.74m；配套动力：75kw或77.2kw | 38070 | [8 empty] | 通用类 |  | 安徽省
收获机械 | 玉米收获机械 | 自走式玉米收获机（含穗茎兼收玉米收获机） | 3行摘穗剥皮型自走式玉米收获机 | 中联重机股份有限公司（原：奇瑞重工股份有限公司） | 自走式玉米联合收获机 | 4YZ-3G1 | 形式：自走式（摘穗剥皮型）；行数：3行；作业幅宽：1.74m；配套动力：92kw | 38070 | [8 empty] | 通用类 |  | 安徽省
收获机械 | 玉米收获机械 | 自走式玉米收获机（含穗茎兼收玉米收获机） | 3行摘穗剥皮型自走式玉米收获机 | 中联重机股份有限公司（原：奇瑞重工股份有限公司） | 自走式玉米联合收获机 | 4YZ-3EH | 形式：自走式（摘穗剥皮型）；行数：3行；作业幅宽：2.035m；配套动力：103kw | 38070 | [8 empty] | 通用类 |  | 安徽省
收获机械 | 玉米收获机械 | 自走式玉米收获机（含穗茎兼收玉米收获机） | 3行摘穗剥皮型自走式玉米收获机 | 河南豪丰机械制造有限公司 | 自走式玉米收获机 | 4YZX-3 | 结构型式：自走轮式+剥皮+秸秆粉碎还田；工作行数：3行；工作幅宽：1900mm；配套发动机规格型号：LR4V5-23；额定功率：73.5kW；额定转速：2300r/min；工作状态外形尺寸（长×宽×高）：6400×2080×3200mm；结构质量：4320kg；适用行距范围：450～750mm；最大卸果穗高度：2000mm；果穗升动器最大通过高度：3000mm；最小离地间隙：300mm；最小通过半径：左转7580mm，右转7750mm；理论作业速度：2～5km/h；作业小时生产率：0.3～0.6hm2/h；单位面积燃油消耗量：≤40kg/hm2；摘穗辊型式：卧式螺旋摘穗辊；剥皮辊型式：橡胶辊挤夹式；变速箱类型：机械式；轮距：导向轮1490mm，驱动轮1540mm；轮胎规格：导向轮10-15，驱动轮12.4～24；秸秆切碎机械型式：甩刀式；秸秆粉碎还田机型号规格：4J-165B。 | 38070 | [8 empty] | 通用类 |  | 河南省
收获机械 | 玉米收获机械 | 自走式玉米收获机（含穗茎兼收玉米收获机） | 3行摘穗剥皮型自走式玉米收获机 | 山东瑞泽重工有限公司 | 自走式玉米收获机 | 4YZP-3 | 3行割台；幅宽:1.7m；形式：自走式（摘穗剥皮型） | 38070 | [8 empty] | 通用类 |  | 山东省
收获机械 | 玉米收获机械 | 自走式玉米收获机（含穗茎兼收玉米收获机） | 3行摘穗剥皮型自走式玉米收获机 | 山东瑞泽重工有限公司 | 自走式玉米收获机 | 4YZP-3Y | 3行割台；幅宽:1.85m；形式：自走式（摘穗剥皮型） | 38070 | [8 empty] | 通用类 |  | 山东省
收获机械 | 玉米收获机械 | 自走式玉米收获机（含穗茎兼收玉米收获机） | 4行摘穗剥皮型自走式玉米收获机 | 新乡市乐为农农牧机械有限公司 | 自走式茎穗兼收玉米收获机 | 4YZQ-4B | 整机质量：5400Kg、拉茎辊型式：滚筒式、剥皮辊型式：胶辊、变速箱类型：机械式、导向轮胎：10-15、驱动轮胎：15-24外形尺寸（mm)：长6880×宽2600×高3680、结构形式：自走式扒皮型、收割行数：4行；割台割幅：2600mm、额定功率：103KW | 63450 | [8 empty] | 通用类 |  | 河南省
收获机械 | 玉米收获机械 | 自走式玉米收获机（含穗茎兼收玉米收获机） | 4行摘穗剥皮型自走式玉米收获机 | 沃得农机（沈阳）有限公司 | 自走式玉米联合收获机 | 4YZB-4 | 工作行数：4行；工作幅宽：2200mm；形式：自走式（摘穗剥皮型）；发动机额定功率：103kW；适用行距范围：500-600mm；变速箱类型：机械式（3+1）；秸秆切碎机构型式：甩刀式； | 63450 | [8 empty] | 通用类 |  | 辽宁省
收获机械 | 玉米收获机械 | 自走式玉米收获机（含穗茎兼收玉米收获机） | 4行摘穗剥皮型自走式玉米收获机 | 江苏沃得农业机械有限公司 | 自走式玉米联合收获机 | 4YZB-4 | 工作行数：4行；工作幅宽：2200mm；形式：自走式（摘穗剥皮型）；发动机额定功率：103kW；适用行距范围：500-600mm；变速箱类型：机械式（3+1）；秸秆切碎机构型式：甩刀式； | 63450 | [8 empty] | 通用类 |  | 江苏省
收获机械 | 玉米收获机械 | 自走式玉米收获机（含穗茎兼收玉米收获机） | 4行摘穗剥皮型自走式玉米收获机 | 中联重机股份有限公司（原：奇瑞重工股份有限公司） | 自走式玉米联合收获机 | 4YZ-4A1 | 形式：自走式（摘穗剥皮型）；行数：4行；作业幅宽：2.45m；配套动力：118kw | 63450 | [8 empty] | 通用类 |  | 安徽省
收获机械 | 玉米收获机械 | 自走式玉米收获机（含穗茎兼收玉米收获机） | 4行摘穗剥皮型自走式玉米收获机 | 中联重机股份有限公司（原：奇瑞重工股份有限公司） | 自走式玉米联合收获机 | 4YZ-4A2 | 形式：自走式（摘穗剥皮型）；行数：4行；作业幅宽：2.6m；配套动力：117kw或118kw | 63450 | [8 empty] | 通用类 |  | 安徽省
收获机械 | 玉米收获机械 | 自走式玉米收获机（含穗茎兼收玉米收获机） | 4行摘穗剥皮型自走式玉米收获机 | 中联重机股份有限公司（原：奇瑞重工股份有限公司） | 自走式玉米联合收获机 | 4YZ-4C | 形式：自走式（摘穗剥皮型）；行数：4行；作业幅宽：2.12m；配套动力：92kw | 63450 | [8 empty] | 通用类 |  | 安徽省
收获机械 | 玉米收获机械 | 自走式玉米收获机（含穗茎兼收玉米收获机） | 4行摘穗剥皮型自走式玉米收获机 | 中联重机股份有限公司（原：奇瑞重工股份有限公司） | 自走式玉米联合收获机 | 4YZ-4C1 | 形式：自走式（摘穗剥皮型）；行数：4行；作业幅宽：2.2m；配套动力：103kw | 63450 | [8 empty] | 通用类 |  | 安徽省
收获机械 | 玉米收获机械 | 自走式玉米收获机（含穗茎兼收玉米收获机） | 4行摘穗剥皮型自走式玉米收获机 | 中联重机股份有限公司（原：奇瑞重工股份有限公司） | 自走式玉米联合收获机 | 4YZ-4C2 | 形式：自走式（摘穗剥皮型）；行数：4行；作业幅宽：2.4m；配套动力：110kw | 63450 | [8 empty] | 通用类 |  | 安徽省
收获机械 | 玉米收获机械 | 自走式玉米收获机（含穗茎兼收玉米收获机） | 4行摘穗剥皮型自走式玉米收获机 | 中联重机股份有限公司（原：奇瑞重工股份有限公司） | 自走式玉米联合收获机 | 4YZ-4C3 | 形式：自走式（摘穗剥皮型）；行数：4行；作业幅宽：2.4m；配套动力：117kw | 63450 | [8 empty] | 通用类 |  | 安徽省
收获机械 | 玉米收获机械 | 自走式玉米收获机（含穗茎兼收玉米收获机） | 4行摘穗剥皮型自走式玉米收获机 | 中联重机股份有限公司（原：奇瑞重工股份有限公司） | 自走式玉米联合收获机 | 4YZ-4C4 | 形式：自走式（摘穗剥皮型）；行数：4行；作业幅宽：2.2m；配套动力：103kw | 63450 | [8 empty] | 通用类 |  | 安徽省
收获机械 | 玉米收获机械 | 自走式玉米收获机（含穗茎兼收玉米收获机） | 4行摘穗剥皮型自走式玉米收获机 | 中联重机股份有限公司（原：奇瑞重工股份有限公司） | 自走式玉米联合收获机 | 4YZ-4C6 | 形式：自走式（摘穗剥皮型）；行数：4行；作业幅宽：2.6m；配套动力：110kw | 63450 | [8 empty] | 通用类 |  | 安徽省
收获机械 | 玉米收获机械 | 自走式玉米收获机（含穗茎兼收玉米收获机） | 4行摘穗剥皮型自走式玉米收获机 | 中联重机股份有限公司（原：奇瑞重工股份有限公司） | 自走式玉米联合收获机 | 4YZ-4CH | 形式：自走式（摘穗剥皮型）；行数：4行；作业幅宽：2.2m；配套动力：103kw | 63450 | [8 empty] | 通用类 |  | 安徽省
收获机械 | 玉米收获机械 | 自走式玉米收获机（含穗茎兼收玉米收获机） | 4行摘穗剥皮型自走式玉米收获机 | 中联重机股份有限公司（原：奇瑞重工股份有限公司） | 自走式玉米联合收获机 | 4YZ-4CM | 形式：自走式（摘穗剥皮型）；行数：4行；作业幅宽：2.2m；配套动力：103kw | 63450 | [8 empty] | 通用类 |  | 安徽省
收获机械 | 玉米收获机械 | 自走式玉米收获机（含穗茎兼收玉米收获机） | 4行摘穗剥皮型自走式玉米收获机 | 中联重机股份有限公司（原：奇瑞重工股份有限公司） | 自走式玉米联合收获机 | 4YZ-4CM1 | 形式：自走式（摘穗剥皮型）；行数：4行；作业幅宽：2.2m；配套动力：103kw | 63450 | [8 empty] | 通用类 |  | 安徽省
收获机械 | 玉米收获机械 | 自走式玉米收获机（含穗茎兼收玉米收获机） | 4行摘穗剥皮型自走式玉米收获机 | 中联重机股份有限公司（原：奇瑞重工股份有限公司） | 自走式玉米联合收获机 | 4YZ-4CMH | 形式：自走式（摘穗剥皮型）；行数：4行；作业幅宽：2.2m；配套动力：103kw | 63450 | [8 empty] | 通用类 |  | 安徽省
收获机械 | 玉米收获机械 | 自走式玉米收获机（含穗茎兼收玉米收获机） | 4行摘穗剥皮型自走式玉米收获机 | 中联重机股份有限公司（原：奇瑞重工股份有限公司） | 自走式玉米联合收获机 | 4YZ-4CQ | 形式：自走式（摘穗剥皮型）；行数：4行；作业幅宽：2.12m；配套动力：103kw | 63450 | [8 empty] | 通用类 |  | 安徽省
收获机械 | 玉米收获机械 | 自走式玉米收获机（含穗茎兼收玉米收获机） | 4行摘穗剥皮型自走式玉米收获机 | 中联重机股份有限公司（原：奇瑞重工股份有限公司） | 自走式玉米联合收获机 | 4YZ-4E | 形式：自走式（摘穗剥皮型）；行数：4行；作业幅宽：2.2m；配套动力：103kw | 63450 | [8 empty] | 通用类 |  | 安徽省
收获机械 | 玉米收获机械 | 自走式玉米收获机（含穗茎兼收玉米收获机） | 4行摘穗剥皮型自走式玉米收获机 | 中联重机股份有限公司（原：奇瑞重工股份有限公司） | 自走式玉米联合收获机 | 4YZ-4H | 形式：自走式（摘穗剥皮型）；行数：4行；作业幅宽：2.6m；配套动力：118kw | 63450 | [8 empty] | 通用类 |  | 安徽省
收获机械 | 玉米收获机械 | 自走式玉米收获机（含穗茎兼收玉米收获机） | 4行摘穗剥皮型自走式玉米收获机 | 中联重机股份有限公司（原：奇瑞重工股份有限公司） | 自走式玉米联合收获机 | 4YZ-4H1 | 形式：自走式（摘穗剥皮型）；行数：4行；作业幅宽：2.6m；配套动力：117kw或118kw | 63450 | [8 empty] | 通用类 |  | 安徽省
收获机械 | 玉米收获机械 | 自走式玉米收获机（含穗茎兼收玉米收获机） | 4行摘穗剥皮型自走式玉米收获机 | 中联重机股份有限公司（原：奇瑞重工股份有限公司） | 自走式玉米联合收获机 | 4YZ-4EH | 形式：自走式（摘穗剥皮型）；行数：4行；作业幅宽：2.2m；配套动力：103kw | 63450 | [8 empty] | 通用类 |  | 安徽省
收获机械 | 玉米收获机械 | 自走式玉米收获机（含穗茎兼收玉米收获机） | 4行摘穗剥皮型自走式玉米收获机 | 中联重机股份有限公司（原：奇瑞重工股份有限公司） | 自走式玉米联合收获机 | 4YZ-4A | 形式：自走式（摘穗剥皮型）；行数：4行；作业幅宽：2.56m；配套动力：117kw或118kw | 63450 | [8 empty] | 通用类 |  | 安徽省
收获机械 | 玉米收获机械 | 自走式玉米收获机（含穗茎兼收玉米收获机） | 4行摘穗剥皮型自走式玉米收获机 | 河南豪丰机械制造有限公司 | 自走式玉米收获机 | 4YZ-4 | 结构型式：自走摘穗轮式；工作行数：4行；工作幅宽：2300mm；配套发动机型号规格：LR4N5Z-23/QC4112ZL；额定功率：103kW；额定转速：2300r/min；工作状态外形尺寸（长×宽×高）：7505×2310×3550mm；结构质量：6400kg；适用行距范围：450～650mm；最大卸果穗高度：1850mm；果穗升动器最大通过高度：3550mm；最小离地间隙：260mm；最小通过半径：左转9000mm，右转8000mm；理论作业速度：1.55～3.45km/h；作业小时生产率：0.3～0.6hm2/h；单位面积燃油消耗量：≤30kg/hm2；拉茎辊型式：六棱卧式；剥皮辊型式：橡胶辊+铸铁辊；风扇型式：离心式，直径：ф400mm，数量1个；变速箱类型：全封闭油浸；轮距：导向轮1610mm，驱动轮1635mm；轮胎规格：导向轮10.0-15，驱动轮15～24；秸秆切碎机械型式：甩刀式；秸秆粉碎还田机型号规格：4J-220。 | 63450 | [8 empty] | 通用类 |  | 河南省
收获机械 | 玉米收获机械 | 自走式玉米收获机（含穗茎兼收玉米收获机） | 4行摘穗剥皮型自走式玉米收获机 | 山东瑞泽重工有限公司 | 自走式玉米收获机 | 4YZP-4 | 4行割台；幅宽:2.6m；形式：自走式（摘穗剥皮型） | 63450 | [8 empty] | 通用类 |  | 山东省
收获机械 | 玉米收获机械 | 自走式玉米收获机（含穗茎兼收玉米收获机） | 5行及以上摘穗剥皮型自走式玉米收获机 | 中联重机股份有限公司（原：奇瑞重工股份有限公司） | 自走式玉米联合收获机 | 4YZ-5A1 | 形式：自走式（摘穗剥皮型）；行数：5行；作业幅宽：2.75m；配套动力：118kw | 75600 | [8 empty] | 通用类 |  | 安徽省
收获机械 | 玉米收获机械 | 自走式玉米收获机（含穗茎兼收玉米收获机） | 5行及以上摘穗剥皮型自走式玉米收获机 | 中联重机股份有限公司（原：奇瑞重工股份有限公司） | 自走式玉米联合收获机 | 4YZ-5A2 | 形式：自走式（摘穗剥皮型）；行数：5行；作业幅宽：2.825m；配套动力：117kw或118kw | 75600 | [8 empty] | 通用类 |  | 安徽省
收获机械 | 玉米收获机械 | 自走式玉米收获机（含穗茎兼收玉米收获机） | 5行及以上摘穗剥皮型自走式玉米收获机 | 中联重机股份有限公司（原：奇瑞重工股份有限公司） | 自走式玉米联合收获机 | 4YZ-5C | 形式：自走式（摘穗剥皮型）；行数：5行；作业幅宽：2.9m；配套动力：110kw | 75600 | [8 empty] | 通用类 |  | 安徽省
收获机械 | 玉米收获机械 | 自走式玉米收获机（含穗茎兼收玉米收获机） | 5行及以上摘穗剥皮型自走式玉米收获机 | 中联重机股份有限公司（原：奇瑞重工股份有限公司） | 自走式玉米联合收获机 | 4YZ-5H | 形式：自走式（摘穗剥皮型）；行数：5行；作业幅宽：2.65m；配套动力：118kw | 75600 | [8 empty] | 通用类 |  | 安徽省
收获机械 | 玉米收获机械 | 自走式玉米收获机（含穗茎兼收玉米收获机） | 5行及以上摘穗剥皮型自走式玉米收获机 | 中联重机股份有限公司（原：奇瑞重工股份有限公司） | 自走式玉米联合收获机 | 4YZ-5HQ | 形式：自走式（摘穗剥皮型）；行数：5行；作业幅宽：2.65m；配套动力：118kw | 75600 | [8 empty] | 通用类 |  | 安徽省
收获机械 | 玉米收获机械 | 自走式玉米收获机（含穗茎兼收玉米收获机） | 5行及以上摘穗剥皮型自走式玉米收获机 | 中联重机股份有限公司（原：奇瑞重工股份有限公司） | 自走式玉米联合收获机 | 4YZ-6C | 形式：自走式（摘穗剥皮型）；行数：6行；作业幅宽：1.85m；配套动力：103kw | 75600 | [8 empty] | 通用类 |  | 安徽省
收获机械 | 玉米收获机械 | 自走式玉米收获机（含穗茎兼收玉米收获机） | 5行及以上摘穗剥皮型自走式玉米收获机 | 中联重机股份有限公司（原：奇瑞重工股份有限公司） | 自走式玉米联合收获机 | 4YZ-7H | 形式：自走式（摘穗剥皮型）；行数：7行；作业幅宽：2.5m；配套动力：118kw | 75600 | [8 empty] | 通用类 |  | 安徽省
收获机械 | 玉米收获机械 | 自走式玉米收获机（含穗茎兼收玉米收获机） | 5行及以上摘穗剥皮型自走式玉米收获机 | 中联重机股份有限公司（原：奇瑞重工股份有限公司） | 自走式玉米联合收获机 | 4YZ-7HQ | 形式：自走式（摘穗剥皮型）；行数：7行；作业幅宽：2.5m；配套动力：118kw | 75600 | [8 empty] | 通用类 |  | 安徽省
收获机械 | 玉米收获机械 | 自走式玉米收获机（含穗茎兼收玉米收获机） | 5行及以上摘穗剥皮型自走式玉米收获机 | 中联重机股份有限公司（原：奇瑞重工股份有限公司） | 自走式玉米联合收获机 | 4YZ-8A | 形式：自走式（摘穗剥皮型）；行数：8行；作业幅宽：2.46m；配套动力：117kw | 75600 | [8 empty] | 通用类 |  | 安徽省
收获机械 | 玉米收获机械 | 自走式玉米收获机（含穗茎兼收玉米收获机） | 5行及以上摘穗剥皮型自走式玉米收获机 | 中联重机股份有限公司（原：奇瑞重工股份有限公司） | 自走式玉米联合收获机 | 4YZ-5A | 形式：自走式（摘穗剥皮型）；行数：5行；作业幅宽：2.825m；配套动力：117kw或118kw | 75600 | [8 empty] | 通用类 |  | 安徽省
收获机械 | 玉米收获机械 | 自走式玉米联合收获机（具有脱粒功能） | 4行籽粒收获型自走式玉米联合收获机 | 中联重机股份有限公司（原：奇瑞重工股份有限公司） | 自走式玉米籽粒联合收割机 | 4YZC-4 | 行数：4行；作业幅宽：2.6m；形式：自走式（籽粒收获型）；配套动力：92kw | 30600 | [8 empty] | 通用类 |  | 安徽省
收获机械 | 玉米收获机械 | 自走式玉米联合收获机（具有脱粒功能） | 4行籽粒收获型自走式玉米联合收获机 | 中联重机股份有限公司（原：奇瑞重工股份有限公司） | 自走式玉米籽粒联合收获机 | 4YZL-4A | 行数：4行；作业幅宽：2.2m；形式：自走式（籽粒收获型）；配套动力：81kw | 30600 | [8 empty] | 通用类 |  | 安徽省
收获机械 | 玉米收获机械 | 自走式玉米联合收获机（具有脱粒功能） | 4行籽粒收获型自走式玉米联合收获机 | 中联重机股份有限公司（原：奇瑞重工股份有限公司） | 自走式玉米籽粒联合收获机 | 4YZL-4B | 行数：4行；作业幅宽：2.2m；形式：自走式（籽粒收获型）；配套动力：92kw | 30600 | [8 empty] | 通用类 |  | 安徽省
收获机械 | 玉米收获机械 | 自走式玉米联合收获机（具有脱粒功能） | 4行籽粒收获型自走式玉米联合收获机 | 中联重机股份有限公司（原：奇瑞重工股份有限公司） | 自走式玉米籽粒联合收获机 | 4YZL-4BZ | 行数：4行；作业幅宽：2.2m；形式：自走式（籽粒收获型）；配套动力：92kw | 30600 | [8 empty] | 通用类 |  | 安徽省
收获机械 | 玉米收获机械 | 自走式玉米联合收获机（具有脱粒功能） | 4行籽粒收获型自走式玉米联合收获机 | 中联重机股份有限公司（原：奇瑞重工股份有限公司） | 自走式玉米籽粒联合收获机 | 4YZL-4BZ1 | 行数：4行；作业幅宽：2.2m；形式：自走式（籽粒收获型）；配套动力：103kw | 30600 | [8 empty] | 通用类 |  | 安徽省
收获机械 | 玉米收获机械 | 自走式玉米联合收获机（具有脱粒功能） | 4行籽粒收获型自走式玉米联合收获机 | 中联重机股份有限公司（原：奇瑞重工股份有限公司） | 自走式玉米籽粒联合收获机 | 4YZL-4B1 | 行数：4行；作业幅宽：2.2m；形式：自走式（籽粒收获型）；配套动力：103kw或106.6kw | 30600 | [8 empty] | 通用类 |  | 安徽省
收获机械 | 玉米收获机械 | 自走式玉米联合收获机（具有脱粒功能） | 4行籽粒收获型自走式玉米联合收获机 | 中联重机浙江有限公司 | 履带自走式全喂入玉米收获机 | 4YZL-220 | 自走式（籽粒收获型）；作业行数（行）：/；作业幅宽（m）：2.2 ；功率kW：72 | 30600 | [8 empty] | 通用类 |  | 浙江省
收获机械 | 玉米收获机械 | 自走式玉米联合收获机（具有脱粒功能） | 5行及以上籽粒收获型自走式玉米联合收获机 | 中联重机股份有限公司（原：奇瑞重工股份有限公司） | 自走式玉米籽粒联合收获机 | 4YZ-6F | 行数：6行；作业幅宽：3.9m；形式：自走式（籽粒收获型）；配套动力：118kw | 72900 | [8 empty] | 通用类 |  | 安徽省
收获机械 | 玉米收获机械 | 自走式玉米联合收获机（具有脱粒功能） | 5行及以上籽粒收获型自走式玉米联合收获机 | 中联重机股份有限公司（原：奇瑞重工股份有限公司） | 自走式玉米籽粒联合收获机 | 4YZ-6F1 | 行数：6行；作业幅宽：3.9m；形式：自走式（籽粒收获型）；配套动力：147kw | 72900 | [8 empty] | 通用类 |  | 安徽省
收获机械 | 玉米收获机械 | 自走式玉米联合收获机（具有脱粒功能） | 5行及以上籽粒收获型自走式玉米联合收获机 | 中联重机股份有限公司（原：奇瑞重工股份有限公司） | 自走式玉米籽粒联合收获机 | 4YZ-7F | 行数：7行；作业幅宽：4.55m；形式：自走式（籽粒收获型）；配套动力：118kw | 72900 | [8 empty] | 通用类 |  | 安徽省
收获机械 | 玉米收获机械 | 自走式玉米联合收获机（具有脱粒功能） | 5行及以上籽粒收获型自走式玉米联合收获机 | 中联重机股份有限公司（原：奇瑞重工股份有限公司） | 自走式玉米籽粒联合收获机 | 4YZ-7F1 | 行数：7行；作业幅宽：4.55m；形式：自走式（籽粒收获型）；配套动力：147kw | 72900 | [8 empty] | 通用类 |  | 安徽省
收获机械 | 花卉（茶叶）采收机械 | 采茶机 | 单人采茶机 | 台州大联汽车部件有限公司 | 采茶机 | 4C-60 | 整机质量: 10.8kg; 外形尺寸（长×宽×高）: 1430×330×330mm; 配套动力功率: 0.86kw; 配套动力转速: 7500r/min; 风机直径: 200mm; 风机转速: 6500r/min; 结构型式 / 单人手提式; 切割刀片型号 / 600型; 采茶幅宽: 600mm; 叶芽完整率 :≥78% ; 可制茶率: ≥93% ; 漏采率: ≤1.0% ; 损失率: ≤1.0% 。 | 330 | [8 empty] | 非通用类 |  | 浙江省
收获机械 | 花卉（茶叶）采收机械 | 采茶机 | 单人采茶机 | 泉州得力农林机械有限公司 | 采茶机 | 4C-50A | 标准配置：汽油机、软轴传动总成、采茶刀片装置、背架总成、集叶带等 技术参数：切割刀长度：500mm、配套汽油机型号：IE34F、配套汽油机功率：0.9kW、外形尺寸（长*宽*高）动力部分：300*310*400、外形尺寸（长*宽*高）手持部分：900*280*230 | 330 | [8 empty] | 非通用类 |  | 福建省
收获机械 | 花卉（茶叶）采收机械 | 采茶机 | 单人采茶机 | 泉州得力农林机械有限公司 | 采茶机 | 4C-60 | 标准配置：汽油机、软轴传动总成、采茶刀片装置、背架总成、集叶带等 技术参数：切割刀长度：600mm、配套汽油机型号：EH025、配套汽油机功率：1.01kW、外形尺寸（长*宽*高）动力部分：290*310*400mm、外形尺寸（长*宽*高）手持部分：970*270*240mm | 330 | [8 empty] | 非通用类 |  | 福建省
收获机械 | 花卉（茶叶）采收机械 | 采茶机 | 单人采茶机 | 泉州得力农林机械有限公司 | 背负式单人采茶机 | ML-500 | 标准配置：背架总成、汽油机、软轴总成、传动齿轮箱、切割刀具、吹风机等 技术参数：切割宽度：500mm、结构质量：5.6kg、配套动力类型：汽油机、外形尺寸（长*宽*高）刀架尺寸：825*300*200mm、外形尺寸（长*宽*高）动力尺寸：300*310*400mm | 330 | [8 empty] | 非通用类 |  | 福建省
收获机械 | 花卉（茶叶）采收机械 | 采茶机 | 单人采茶机 | 杭州落合机械制造有限公司 | 单人采茶机 | AM-110VC | 1.结构形式：单人手提式;2.连接方式：软轴连接；3.工作幅宽：525mm;4.整机质量：9.6kg;5.外形尺寸(长×宽×高)(mm) ：（刀架尺寸：900×290×200；动力尺寸；340×270×420）；6.配套动力型号、名称、额定功率：G26、风冷汽油发动机、1.03W；7.切割形式：往复式；8.漏采率：0.82%。 | 330 | [8 empty] | 非通用类 |  | 浙江省
收获机械 | 花卉（茶叶）采收机械 | 采茶机 | 单人采茶机 | 台州欧玮机械有限公司 | 单人采茶机 | 4C－60型 | 配套动力型号：1E34F；额定功率：0.85kW；额定转速：7500r/min;工作幅宽：600mm;切割形式：往复式；集叶方式：风力；风机转速：6500r/min,总质量：10.63kG;外形尺寸：刀架970*310*235mm,动力340*270*420mm | 330 | [8 empty] | 非通用类 |  | 浙江省
收获机械 | 花卉（茶叶）采收机械 | 采茶机 | 单人采茶机 | 台州欧玮机械有限公司 | 单人采茶机 | 4C－60A型 | 配套动力：139F；额定功率：0.7kW；额定转速：6500r/min；切割形式：往复式；集叶方式：风力；风机转速6500r/min;总质量：12.4kG;外形尺寸：刀架970*310*235mm，动力340*270*420mm | 330 | [8 empty] | 非通用类 |  | 浙江省
收获机械 | 花卉（茶叶）采收机械 | 采茶机 | 单人采茶机 | 浙江程阳机电有限公司 | 采茶机 | CY－600型 | 配套动力：1E34F二冲程风 冷汽油机；功率/转速：0.8/7000kW/min；工作幅宽：60cm；风机直径：16cm；风机转速：6500r/min。 | 330 | [8 empty] | 非通用类 |  | 浙江省
收获机械 | 花卉（茶叶）采收机械 | 采茶机 | 单人采茶机 | 浙江川崎茶业机械有限公司 | 单人采茶机 | NV60H | 1. 外形：800*280*200mm；总重量：9.5KG（含背负动力） 2.日本富士EC025GA-2 风冷汽油发动机，功率0.8kw； 3.往复式切割；采茶幅宽600mm； 4.叶芽完整率84.3%；漏采率0.32%；耗油率662.5g/kw•h； 5.单位宽幅小时生产率193.6kg/m•h | 330 | [8 empty] | 非通用类 |  | 浙江省
收获机械 | 花卉（茶叶）采收机械 | 采茶机 | 双人采茶机 | 泉州得力农林机械有限公司 | 弧形双人采茶机 | 4CH-100 | 标准配置：刀片、风机、汽油机等 技术参数：结构形式：双人弧行抬式、切割宽度：1m、配套动力类型：二冲程汽油机、外形尺寸：刀架尺寸（长*宽*高）：117*49*43cm、动力尺寸（长*宽*高）：27*25*17cm | 1700 | [8 empty] | 非通用类 |  | 福建省
收获机械 | 花卉（茶叶）采收机械 | 采茶机 | 双人采茶机 | 泉州得力农林机械有限公司 | 平形双人采茶机 | 4CP-100 | 标准配置：刀片、风机、汽油机等 技术参数：结构形式：双人平行抬式、挂接方式：连体、外形尺寸：刀架尺寸（长*宽*高）：117*49*43cm、动力尺寸（长*宽*高）：27*25*17cm、切割宽度：1m、配套动力类型：二冲程汽油机 | 1700 | [8 empty] | 非通用类 |  | 福建省
收获机械 | 花卉（茶叶）采收机械 | 采茶机 | 双人采茶机 | 杭州落合机械制造有限公司 | 双人采茶机 | V8NewZ2 | 1.结构形式：双人抬式;2.连接方式：曲轴链接；3.工作幅宽:1000mm;4.整机质量:11.9kg;5.外形尺寸(长×宽×高)(mm):（刀架尺寸：1200×490×440；动力尺寸；300×300×155）；6.配套动力型号、名称、额定功率：G4K、风冷汽油发动机、2.2KW；7.切割形式：往复式；8.漏采率：0.81%。 | 1700 | [8 empty] | 非通用类 |  | 浙江省
收获机械 | 花卉（茶叶）采收机械 | 采茶机 | 双人采茶机 | 浙江川崎茶业机械有限公司 | 双人采茶机 | SV100 | 1.外形：1180*550*450mm；总重量13kg 2.三菱T320汽油机，排气量49.6cc,功率2.2kw； 3.日本川崎机工株式会社进口刀片； 4.刀刃长度1000mm；往复式切割； 5.采茶幅宽1000mm；叶芽完整率92.94%； 6.单位幅度小时生产率700kg/m•h | 1700 | [8 empty] | 非通用类 |  | 浙江省
收获机械 | 籽粒作物收获机械 | 油菜籽收获机 | 1—1.5kg/s自走履带式油菜籽收获机 | 德阳市金兴农机制造有限责任公司 | 全喂入油菜联合收割机 | 4LZY-1.3 | 结构形式：全喂入履带自走式；喂入量1.3kg/s；配套动力:32kw;整机外形尺寸(mm）：4390×1890×2510；整机使用质量：2045kg；割台宽度：1420mm；作业小时生产率：0.1-0.18hm²/h；单位面积燃油消耗量：25-30kg/hm²。 | 9090 | [8 empty] | 通用类 |  | 四川省
收获机械 | 籽粒作物收获机械 | 油菜籽收获机 | 1—1.5kg/s自走履带式油菜籽收获机 | 德阳市金兴农机制造有限责任公司 | 全喂入油菜联合收割机 | 4LZY-1.4 | 结构形式：全喂入履带自走式；喂入量1.4kg/s；配套动力:45kw;整机外形尺寸(mm）：4700×1800×2480；整机使用质量：2170kg；割台宽度：1400mm；作业小时生产率：0.1-0.2hm²/h；单位面积燃油消耗量：≤29kg/hm²。 | 9090 | [8 empty] | 通用类 |  | 四川省
收获机械 | 籽粒作物收获机械 | 油菜籽收获机 | 1.5—2.1kg/s自走履带式油菜籽收获机 | 东风井关农业机械有限公司 | 全喂入自走式油菜联合收割机 | 4LYZ-1.9A(HC758) | 结构形式：自走履带式；喂入量（kg/s）：1.9；功率：55KW；外形尺寸工作状态：4890x2270x2470mm运输状态：4880x2270x2470mm； 整机使用质量：2920Kg； | 15120 | [8 empty] | 通用类 |  | 湖北省
收获机械 | 籽粒作物收获机械 | 油菜籽收获机 | 1.5—2.1kg/s自走履带式油菜籽收获机 | 东风井关农业机械有限公司 | 全喂入自走式油菜联合收割机 | 4LYZ-1.9B(HC758G) | 结构形式：自走履带式；喂入量1.9kg/s；外形尺寸工作状态：5150x2250x2450mm运输状态：5100x2330x2570； 整机使用质量：2990Kg | 15120 | [8 empty] | 通用类 |  | 湖北省
收获机械 | 籽粒作物收获机械 | 油菜籽收获机 | 1.5—2.1kg/s自走履带式油菜籽收获机 | 浙江柳林农业机械股份有限公司 | 油菜联合收割机 | 4LZY-2.0Z | 结构形式：全喂入履带自走式；喂入量：2.0kg/s；功率：60KW；割幅：2.0M； | 15120 | [8 empty] | 通用类 |  | 浙江省
收获机械 | 籽粒作物收获机械 | 油菜籽收获机 | 1.5—2.1kg/s自走履带式油菜籽收获机 | 德阳市金兴农机制造有限责任公司 | 全喂入油菜联合收割机 | 4LZY-1.6 | 结构形式：全喂入履带自走式；喂入量1.6kg/s；配套动力:45kw;整机外形尺寸(mm）：4700×1810×2480；整机使用质量：2170kg；割台宽度：1600mm；作业小时生产率：0.1-0.2hm²/h；单位面积燃油消耗量：≤29kg/hm²。 | 15120 | [8 empty] | 通用类 |  | 四川省
收获机械 | 籽粒作物收获机械 | 油菜籽收获机 | 1.5—2.1kg/s自走履带式油菜籽收获机 | 德阳市金兴农机制造有限责任公司 | 油菜联合收割机 | 4LZY-2.0 | 结构形式：全喂入履带自走式；喂入量2.0kg/s；配套动力:45kw;整机外形尺寸(mm）：4700×2600×2450；整机使用质量：2350kg；割台宽度：2000mm；作业小时生产率：0.1-0.3hm²/h；单位面积燃油消耗量：≤30kg/hm²。 | 15120 | [8 empty] | 通用类 |  | 四川省
收获机械 | 籽粒作物收获机械 | 油菜籽收获机 | 1.5—2.1kg/s自走履带式油菜籽收获机 | 久保田农业机械(苏州)有限公司 | 油菜联合收割机 | 4LZY-1.8(PRO688Q) | 喂入量：1.8kg/s；自走履带式；功率：49.2kW | 15120 | [8 empty] | 通用类 |  | 江苏省
收获机械 | 籽粒作物收获机械 | 油菜籽收获机 | 1.5—2.1kg/s自走履带式油菜籽收获机 | 久保田农业机械(苏州)有限公司 | 油菜联合收割机 | 4LZY-1.8B(PRO688Q） | 喂入量：1.8kg/s；自走履带式；功率：49.2kW | 15120 | [8 empty] | 通用类 |  | 江苏省
收获机械 | 籽粒作物收获机械 | 油菜籽收获机 | 1.5—2.1kg/s自走履带式油菜籽收获机 | 中机南方机械股份有限公司 | 油菜联合收割机 | 4LZ(Y)-1.8 | 喂入量：1.8kg/s；自走履带式；发动机型号：498BZT；发动机功率（kW)：65；外形尺寸（长×宽×高）mm：5200×2300×2570；结构重量（kg）：2870；割台幅宽（mm）：2000. | 15120 | [8 empty] | 通用类 |  | 浙江省
收获机械 | 籽粒作物收获机械 | 油菜籽收获机 | 1.5—2.1kg/s自走履带式油菜籽收获机 | 中机南方机械股份有限公司 | 油菜联合收割机 | 4LZ(Y)-2.0 | 喂入量：2.0kg/s；自走履带式；发动机型号：498BZT；发动机功率（kW)：65；外形尺寸（长×宽×高）mm：5100×2300×2550；结构重量（kg）：3100；割台幅宽（mm）：2000. | 15120 | [8 empty] | 通用类 |  | 浙江省
收获机械 | 籽粒作物收获机械 | 油菜籽收获机 | 1.5—2.1kg/s自走履带式油菜籽收获机 | 中联重机股份有限公司（原：奇瑞重工股份有限公司） | 纵向轴流油菜联合收割机 | 4LZY-2.0ZL | 结构形式：自走履带式；喂入量(kg/s)：2 | 15120 | [8 empty] | 通用类 |  | 安徽省
收获机械 | 籽粒作物收获机械 | 油菜籽收获机 | 1.5—2.1kg/s自走履带式油菜籽收获机 | 洋马农机（中国）有限公司 | 全喂入油菜联合收割机 | 4LZY-1.8A | 作物品种：油菜；喂入量：1.8kg/s；自走履带式；喂入方式：全喂入 | 15120 | [8 empty] | 通用类 |  | 江苏省
收获机械 | 籽粒作物收获机械 | 油菜籽收获机 | 2.1—3kg/s自走履带式油菜籽收获机 | 东风井关农业机械有限公司 | 全喂入自走式油菜联合收割机 | 4Z-200A(HC868G) | 喂入量：2.1kg/s；自走履带式；额定功率63.9KW；割台宽度：2000mm | 17100 | [8 empty] | 通用类 |  | 湖北省
收获机械 | 籽粒作物收获机械 | 油菜籽收获机 | 2.1—3kg/s自走履带式油菜籽收获机 | 德阳市金兴农机制造有限责任公司 | 全喂入油菜联合收割机 | 4LZY-2.2 | 结构形式：全喂入履带自走式；喂入量2.2kg/s；配套动力:65kw;整机外形尺寸(mm）：5140×2600×2450；整机使用质量：2720kg；割台宽度：2300mm；作业小时生产率：0.2-0.4hm²/h；单位面积燃油消耗量：≤30kg/hm²。 | 17100 | [8 empty] | 通用类 |  | 四川省
收获机械 | 籽粒作物收获机械 | 油菜籽收获机 | 2.1—3kg/s自走履带式油菜籽收获机 | 德阳市金兴农机制造有限责任公司 | 全喂入油菜联合收割机 | 4LZY-2.5Z | 结构形式：全喂入履带自走式；喂入量2.5kg/s；配套动力:65kw;整机外形尺寸(mm）：5270×2520×2450；整机使用质量：3100kg；割台宽度：2300mm；作业小时生产率：0.2-0.4hm²/h；单位面积燃油消耗量：≤25kg/hm²。 | 17100 | [8 empty] | 通用类 |  | 四川省
收获机械 | 籽粒作物收获机械 | 油菜籽收获机 | 2.1—3kg/s自走履带式油菜籽收获机 | 中联重机股份有限公司（原：奇瑞重工股份有限公司） | 纵向轴流油菜联合收割机 | 4LZY-2.6ZL | 结构形式：自走履带式；喂入量(kg/s)：2.6 | 17100 | [8 empty] | 通用类 |  | 安徽省
收获机械 | 籽粒作物收获机械 | 油菜籽收获机 | 3—4kg/s自走履带式油菜籽收获机 | 浙江柳林农业机械股份有限公司 | 油菜联合收割机 | 4LZY-3.0Z | 结构形式：全喂入履带自走式；喂入量：3.0kg/s；功率：70KW；割幅：2.1M； | 20070 | [8 empty] | 通用类 |  | 浙江省
收获机械 | 籽粒作物收获机械 | 油菜籽收获机 | 3—4kg/s自走履带式油菜籽收获机 | 江苏沃得农业机械有限公司 | 油菜联合收割机 | 4LZY-3.0C | 喂入量：3.0kg/s；自走履带式；喂入方式：全喂入；发动机额定功率：48kW；割台宽度：2000mm；变速箱类型：机械变速箱+HST | 20070 | [8 empty] | 通用类 |  | 江苏省
收获机械 | 籽粒作物收获机械 | 油菜籽收获机 | 3—4kg/s自走履带式油菜籽收获机 | 江苏沃得农业机械有限公司 | 油菜联合收割机 | 4LZY-3.5 | 喂入量：3.5kg/s；自走履带式；喂入方式：全喂入；发动机额定功率：65kW；割台宽度：2000mm；变速箱类型：机械变速箱+液压无级变速器（HST） | 20070 | [8 empty] | 通用类 |  | 江苏省
收获机械 | 籽粒作物收获机械 | 油菜籽收获机 | 3—4kg/s自走履带式油菜籽收获机 | 德阳市金兴农机制造有限责任公司 | 全喂入油菜联合收割机 | 4LZY-3.0A | 结构形式：全喂入履带自走式；喂入量3.0kg/s；配套动力:55kw;整机外形尺寸(mm）：5090×2380×2445；整机使用质量：2805kg；割台宽度：2060mm；作业小时生产率：0.1-0.4hm²/h；单位面积燃油消耗量：≤30kg/hm²。 | 20070 | [8 empty] | 通用类 |  | 四川省
收获机械 | 籽粒作物收获机械 | 油菜籽收获机 | 3—4kg/s自走履带式油菜籽收获机 | 湖州丰源农 业装备制造 有限公司 | 纵向轴流全喂入油菜联合收割机 | 4LZ(Y)-3.0Z | 喂入量（kg/s）:3.0;结构形式:纵向轴流全喂入履带自走式;喂入方式:全喂入；功率：83KW；整机重量：3065kg；外观尺寸：5270×2670×2500；割台宽度：2080~2210mm；变速箱类型：机械式+液压无级变速（HST | 20070 | [8 empty] | 通用类 |  | 浙江省
收获机械 | 籽粒作物收获机械 | 油菜籽收获机 | 3—4kg/s自走履带式油菜籽收获机 | 中联重机股份有限公司（原：奇瑞重工股份有限公司） | 纵向轴流油菜联合收割机 | 4LZY-3.2ZL | 结构形式：自走履带式；喂入量(kg/s)：3.2 | 20070 | [8 empty] | 通用类 |  | 安徽省
收获机械 | 籽粒作物收获机械 | 油菜籽收获机 | 3—4kg/s自走履带式油菜籽收获机 | 中联重机股份有限公司（原：奇瑞重工股份有限公司） | 履带式全喂入油菜联合收割机 | 4LZY-3.0ZA | 喂入量(kg/s)：3；自走履带式；喂入方式：全喂入 | 20070 | [8 empty] | 通用类 |  | 安徽省
收获机械 | 籽粒作物收获机械 | 油菜籽收获机 | 3—4kg/s自走履带式油菜籽收获机 | 星光农机股份有限公司 | 油菜联合收割机 | 4LZY-3.5S | 结构型式：履带自走式全喂入；发动机额定功率:73kW；割幅:2200mm；工作状态外形尺寸（长×宽×高）：5120mm×2520mm×2720mm；整机质量：2780kg；喂入量:3.5kg/s；履带规格（节距×节数×宽）：90mm×49节×400mm；接粮方式：机械卸粮。 | 20070 | [8 empty] | 通用类 |  | 浙江省
收获机械 | 籽粒作物收获机械 | 油菜籽收获机 | 3—4kg/s自走履带式油菜籽收获机 | 星光农机股份有限公司 | 油菜联合收割机 | 4LZY-3.5Z | 结构型式：履带自走全喂入式；发动机额定功率:65kW；割幅:2000mm；工作状态外形尺寸（长×宽×高）：5580mm×2600mm×2705mm；整机质量：3065kg；喂入量:3.5kg/s；履带规格（节距×节数×宽）：90mm×51节×400mm；接粮方式：机械卸粮。 | 20070 | [8 empty] | 通用类 |  | 浙江省
收获机械 | 籽粒作物收获机械 | 油菜籽收获机 | 4kg/s及以上自走履带式油菜籽收获机 | 江苏沃得农业机械有限公司 | 油菜联合收割机 | 4LZY-4.0 | 喂入量：4.0kg/s；自走履带式；喂入方式：全喂入；发动机额定功率：62/65kW；割台宽度：2200mm；变速箱类型：机械变速箱+HST | 27000 | [8 empty] | 通用类 |  | 江苏省
收获机械 | 籽粒作物收获机械 | 油菜籽收获机 | 4kg/s及以上自走履带式油菜籽收获机 | 江苏沃得农业机械有限公司 | 油菜联合收割机 | 4LZY-4.0H | 喂入量：4.0kg/s；自走履带式；喂入方式：全喂入；发动机额定功率：62/65kW；割台宽度：2200mm；变速箱类型：机械变速箱+HST | 27000 | [8 empty] | 通用类 |  | 江苏省
收获机械 | 籽粒作物收获机械 | 油菜籽收获机 | 4kg/s及以上自走履带式油菜籽收获机 | 中联重机股份有限公司（原：奇瑞重工股份有限公司） | 履带式全喂入油菜联合收割机 | 4LZY-4.0Z | 喂入量(kg/s)：4；自走履带式；喂入方式：全喂入 | 27000 | [8 empty] | 通用类 |  | 安徽省
收获机械 | 籽粒作物收获机械 | 油菜籽收获机 | 4kg/s及以上自走履带式油菜籽收获机 | 中联重机浙江有限公司 | 纵向轴流油菜联合收割机 | 4LZY-4.2Z | 履带自走式；全喂入；喂入量（kg/s）：4.2；功率kW：72 | 27000 | [8 empty] | 通用类 |  | 浙江省
收获机械 | 籽粒作物收获机械 | 油菜籽收获机 | 4kg/s及以上自走履带式油菜籽收获机 | 雷沃重工股份有限公司（原：福田雷沃国际重工股份有限公司） | 油菜联合收割机 | 4LZY-4G1 | 结构型式：自走履带式；喂入方式：全喂入；喂入量：4kg/s外形尺寸（mm）：5650*2650*2700；发动机厂家及型号：全柴4C6-100M22；配套动力（kw）：73；整机使用质量（kg）：3130；割台宽度（mm）：2200。 | 27000 | [8 empty] | 通用类 |  | 山东省
收获机械 | 籽粒作物收获机械 | 油菜籽收获机 | 2—3kg/s自走轮式油菜籽收获机 | 中联重机股份有限公司（原：奇瑞重工股份有限公司） | 自走式油菜联合收获机 | 4LZY-2 | 结构形式：自走轮式；喂入量(kg/s)：2 | 11070 | [8 empty] | 通用类 |  | 安徽省
收获机械 | 籽粒作物收获机械 | 油菜籽收获机 | 3—4kg/s自走轮式油菜籽收获机 | 中联重机股份有限公司（原：奇瑞重工股份有限公司） | 自走式油菜联合收获机 | 4LZY-3 | 结构形式：自走轮式；喂入量(kg/s)：3 | 12960 | [8 empty] | 通用类 |  | 安徽省
收获机械 | 根茎作物收获机械 | 薯类收获机 | 0.7m以下分段式薯类收获机 | 费县华源农业装备工贸有限公司 | 马铃薯收获机 | 4UMS-500 | 外形尺寸960×860×670mm；结构质量86kg；配套动力7.35-8.82KW手扶拖拉机；结构型式：齿轮传动栅格网式；作业幅宽500mm；运输间隙≥110mm;挖掘深度100-200mm;铲式挖掘铲；生产率≥0.13hm²/h；栅格网链式清选分离装置。 | 400 | [8 empty] | 非通用类 |  | 山东省
收获机械 | 根茎作物收获机械 | 薯类收获机 | 0.7m以下分段式薯类收获机 | 费县华源农业装备工贸有限公司 | 马铃薯收获机 | 4UMS-60 | 外形尺寸960×900×670mm；结构质量87kg；配套动力7.35-11.03KW手扶拖拉机；结构型式：手扶直联；作业幅宽600mm；挖掘深度100-200mm;平铲式挖掘铲；生产率0.12-0.20hm²/h；栅格筛式输送链清选分离装置。 | 400 | [8 empty] | 非通用类 |  | 山东省
收获机械 | 根茎作物收获机械 | 薯类收获机 | 0.7m以下分段式薯类收获机 | 青岛璞盛机械有限公司 | 马铃薯收获机 | 4US-60 | 外形尺寸（长×宽×高）:1250×900×700（mm）；结构质量：113（kg）；配套动力：8.82 ～ 11.02 kW；结构型式：手扶直联 ；传动型式：链传动；作业幅宽:600mm；挖掘铲型式：振动尖铲；挖掘深度：100 ～ 200mm；清选分离装置型式：格栅筛式输送链；作业小时生产率：0.10～0.15 hm2/h | 400 | [8 empty] | 非通用类 |  | 山东省
收获机械 | 根茎作物收获机械 | 薯类收获机 | 0.7—1m分段式薯类收获机 | 青岛洪珠农业机械有限公司 | 马铃薯收获机 | 4U-83 | 分段收获；0.7m≤作业幅宽＜1m 外形尺寸(mm):1770*1150*900;结构质量(kg):230;配套动力（kw）:18.4-29.4kw轮式拖拉机;结构形式/：三点悬挂式;作业幅宽（mm）:830;运输间隙（mm）:>=300;作业小时生产率(公顷):>=0.15;挖掘铲形式/：平铲式;最大挖掘深度（mm）:220;清选输送装置形式/：栅栏网筛链式 | 1000 | [8 empty] | 非通用类 |  | 山东省
收获机械 | 根茎作物收获机械 | 薯类收获机 | 0.7—1m分段式薯类收获机 | 费县华源农业装备工贸有限公司 | 马铃薯收获机 | 4UMS-700 | 外形尺寸960×1060×670mm；结构质量95kg；配套动力7.35-13.38KW手扶拖拉机；结构型式：齿轮传动栅格网式；作业幅宽700mm；运输间隙≥110mm;挖掘深度100-200mm;铲式挖掘铲；生产率≥0.20hm²/h；栅格网链式清选分离装置。 | 1000 | [8 empty] | 非通用类 |  | 山东省
收获机械 | 根茎作物收获机械 | 薯类收获机 | 0.7—1m分段式薯类收获机 | 费县华源农业装备工贸有限公司 | 马铃薯收获机 | 4UMS-800 | 外形尺寸960×1160×670mm；结构质量99kg；配套动力7.35-13.38KW手扶拖拉机；结构型式：齿轮传动栅格网式；作业幅宽800mm；运输间隙≥110mm;挖掘深度100-200mm;铲式挖掘铲；生产率≥0.13hm²/h；栅格网链式清选分离装置。 | 1000 | [8 empty] | 非通用类 |  | 山东省
收获机械 | 根茎作物收获机械 | 薯类收获机 | 0.7—1m分段式薯类收获机 | 青岛璞盛机械有限公司 | 马铃薯收获机 | 4US-80 | 结构型式：手扶直联 ；外形尺寸（长×宽×高）:1110×1100×730（mm）；结构质量：110（kg）；配套动力：（6.4 ～ 8.8 ）kW手扶拖拉机；工作幅宽： 800 mm；挖掘铲型式：刀铲；挖掘深度：100～200mm；清选分离装置型式：格栅筛式输送链；纯作业小时生产率：0.10～0.17 hm2/h | 1000 | [8 empty] | 非通用类 |  | 山东省
收获机械 | 根茎作物收获机械 | 薯类收获机 | 0.7—1m分段式薯类收获机 | 青岛璞盛机械有限公司 | 马铃薯收获机 | 4U-85 | 外形尺寸（长×宽×高）：1700×1160×850（mm）；结构质量：205 kg；配套动力：22.1～ 29.4 kW 轮式拖拉机；结构型式: 三点悬挂式；作业幅宽：850mm；运输间隙：≥300；作业小时生产率：≥0.17hm2/h；挖掘铲型式：平铲式；最大挖掘深度：200mm；清选输送装置型式：抖动格栅网筛链式 | 1000 | [8 empty] | 非通用类 |  | 山东省
收获机械 | 根茎作物收获机械 | 薯类收获机 | 0.7—1m分段式薯类收获机 | 青岛璞盛机械有限公司 | 马铃薯收获机 | 4UX-85A | 结构型式: 悬挂式；外形尺寸（长×宽×高）：1960×1200×930（mm）；结构质量： 218 kg；配套动力： （29.4 ～ 36.8） kW轮式拖拉机；工作幅宽：850（mm）；挖掘铲型式：平铲式；挖掘深度：100 ～ 200（mm）；清选分离装置型式：格栅筛式输送链；纯作业小时生产率： 0.12～0.18 hm2/h；运输间隙：≥300 | 1000 | [8 empty] | 非通用类 |  | 山东省
收获机械 | 根茎作物收获机械 | 薯类收获机 | 0.7—1m分段式薯类收获机 | 郑州山河机械制造有限公司 | 马铃薯收获机 | 4UG-90 | 分段收获；作业幅宽:0.9m | 1000 | [8 empty] | 非通用类 |  | 河南省
收获机械 | 根茎作物收获机械 | 薯类收获机 | 0.7—1m分段式薯类收获机 | 河南豪丰机械制造有限公司 | 茎块挖掘机 | 4JW-80 | 配套动力：13.2～18.4kW；外形尺寸（长×宽×高）：2680×1160×900（mm）；结构质量：260kg；工作效率：0.12～0.2hm2/h；工作幅宽：800mm；工作速度：0.56～1.38m/s； 挂接方式：标准三点悬挂。 | 1000 | [8 empty] | 非通用类 |  | 河南省
收获机械 | 根茎作物收获机械 | 薯类收获机 | 1—1.5m分段式薯类收获机 | 青岛洪珠农业机械有限公司 | 马铃薯收获机 | 4U-110 | 分段收获；1m≤作业幅宽＜1.5m 规格型号/4U-110；外形尺寸（长*宽*高）1900*1380*1000；结构质量310kg；配套动力（25.7～33.1）轮式拖拉机；结构型式/悬挂式；传动型式/中央齿轮传动+链传动；作业幅宽1100mm;挖掘铲型式/平铲；挖掘深度100～220；清选分离装置型式/格栅筛式输送链；作业小时生产率0.13～0.27hm²/h | 2000 | [8 empty] | 非通用类 |  | 山东省
收获机械 | 根茎作物收获机械 | 薯类收获机 | 1—1.5m分段式薯类收获机 | 青岛洪珠农业机械有限公司 | 马铃薯收获机 | 4U-130 | 分段收获；1m≤作业幅宽＜1.5m 外形尺寸(mm):2440*1350*1100;结构质量(kg):412;配套动力（kw）:36.7-55.8kw轮式拖拉机;结构形式/：三点悬挂式;作业幅宽（mm）:1300;运输间隙（mm）:>=300;作业小时生产率(公顷):>=0.26;挖掘铲形式/：平铲式;最大挖掘深度（mm）:220;清选输送装置形式/：栅栏网筛链式 | 2000 | [8 empty] | 非通用类 |  | 山东省
收获机械 | 根茎作物收获机械 | 薯类收获机 | 1—1.5m分段式薯类收获机 | 青岛璞盛机械有限公司 | 马铃薯收获机 | 4UX-110 | 外形尺寸(长×宽×高)：1760×1430×900（mm）；结构型式：悬挂式；结构质量：265kg；配套动力：29.4 ～ 33.1 kW 轮式拖拉机；传动型式:中央齿轮传动+链传动；作业幅宽:1100mm；挖掘铲型式：平铲；挖掘深度：150 ～ 250mm；清选分离装置型式：格栅筛式输送链；作业小时生产率：0.16～0.22 hm2/h | 2000 | [8 empty] | 非通用类 |  | 山东省
收获机械 | 根茎作物收获机械 | 薯类收获机 | 1—1.5m分段式薯类收获机 | 青岛璞盛机械有限公司 | 马铃薯收获机 | 4UX-130 | 外形尺寸(长×宽×高)：1950×1600×930（mm）；结构型式：悬挂式；结构质量：330kg；配套动力：29.4 ～ 36.8 kW轮式拖拉机；工作幅宽：1300mm；挖掘铲型式：平铲；挖掘深度：100 ～ 200 mm；清选分离装置型式：格栅筛式输送链；纯作业小时生产率：0.13 ～ 0.27 hm2/h；运输间隙：≥300 | 2000 | [8 empty] | 非通用类 |  | 山东省
收获机械 | 根茎作物收获机械 | 薯类收获机 | 1—1.5m分段式薯类收获机 | 郑州山河机械制造有限公司 | 马铃薯收获机 | 4UG-115 | 分段收获；作业幅宽:1.15m | 2000 | [8 empty] | 非通用类 |  | 河南省
收获机械 | 根茎作物收获机械 | 薯类收获机 | 1—1.5m分段式薯类收获机 | 郑州山河机械制造有限公司 | 马铃薯收获机 | 4UG-130 | 分段收获；作业幅宽:1.30m | 2000 | [8 empty] | 非通用类 |  | 河南省
收获机械 | 根茎作物收获机械 | 薯类收获机 | 1—1.5m分段式薯类收获机 | 河南豪丰机械制造有限公司 | 茎块挖掘机 | 4JW-120 | 配套动力：25.7～36.8kW；外形尺寸（长×宽×高）：3080×1610×1000（mm）；结构质量：470kg；工作效率：0.18～0.33hm2/h；工作幅宽：1200mm；工作速度：0.56～1.38m/s； 挂接方式：标准三点悬挂。 | 2000 | [8 empty] | 非通用类 |  | 河南省
收获机械 | 根茎作物收获机械 | 薯类收获机 | 1.5m及以上分段式薯类收获机 | 青岛洪珠农业机械有限公司 | 马铃薯收获机 | 4U-170 | 分段收获；作业幅宽≥1.5m 外形尺寸(mm):2470*1940*1185;结构质量(kg):565;配套动力（kw）:36.7-55.8kw轮式拖拉机;结构形式/：三点悬挂式;作业幅宽（mm）:1700;运输间隙（mm）≥300;作业小时生产率(公顷) ≥0.26;挖掘铲形式/：平铲式;最大挖掘深度（mm）:220;清选输送装置形式/：栅栏网筛链式 | 3200 | [8 empty] | 非通用类 |  | 山东省
收获机械 | 根茎作物收获机械 | 薯类收获机 | 1.5m及以上分段式薯类收获机 | 青岛璞盛机械有限公司 | 马铃薯收获机 | 4UX-180 | 外形尺寸(长×宽×高)：2180×2150×1170（mm）；机器质量：680 kg；结构型式：悬挂式；配套动力：66.2 ～ 73.5 kW轮式拖拉机；工作幅宽：1800 mm；清选分离装置型式：格栅筛式输送链；纯作业小时生产率：0.4～ 0.75 hm2/h；运输间隙：≥300 | 3200 | [8 empty] | 非通用类 |  | 山东省
收获机械 | 根茎作物收获机械 | 薯类收获机 | 1.5m及以上分段式薯类收获机 | 郑州山河机械制造有限公司 | 马铃薯收获机 | 4UG-160 | 分段收获；作业幅宽:1.60m | 3200 | [8 empty] | 非通用类 |  | 河南省
收获机械 | 根茎作物收获机械 | 薯类收获机 | 1.5m及以上分段式薯类收获机 | 河南豪丰机械制造有限公司 | 茎块挖掘机 | 4JW-150 | 配套动力：36.8～44.4kW；外形尺寸（长×宽×高）：3080×1910×1000（mm）；结构质量：490kg；工作效率：0.26～0.4hm2/h；工作幅宽：1500mm；工作速度：0.56～1.38m/s； 挂接方式：标准三点悬挂。 | 3200 | [8 empty] | 非通用类 |  | 河南省
收获机械 | 根茎作物收获机械 | 薯类收获机 | 1.5m及以上分段式薯类收获机 | 河南豪丰机械制造有限公司 | 茎块挖掘机 | 4JW-180 | 配套动力：44.1～51.5kW；外形尺寸（长×宽×高）：3080×2210×1000（mm）；结构质量：530kg；工作效率：0.33～0.53hm2/h；工作幅宽：1800mm；工作速度：0.56～1.38m/s； 挂接方式：标准三点悬挂 。 | 3200 | [8 empty] | 非通用类 |  | 河南省
收获机械 | 根茎作物收获机械 | 甘蔗收获机 | 70KW及以上甘蔗收获机 | 贵州益众兴业实业有限责任公司 | 甘蔗联合收割机 | 4GQ-YZ360 | 外形尺寸（长×宽×高）（mm） （行驶状态）： 12400×2400×5600(最高) 功率（kW）/转速（r/min）：264/2200； 轮距（mm）： 前轮 2020 后轮 1760 轴距（mm）： 1880 最大爬坡度（°） ≤10 最大制动距离（m） ≤8 最小转弯半径（m） ≤5.0 最小离地间隙（割台升到最高位置）（mm）: 370 刀盘升降范围（mm）: -40～370 适应行距 （m）: 0.9m,1m,1.1m双行及≥1.3m单行 收割行数（行）: 0.9m,1m,1.1m双行及≥1.3m单行 行走驱动型式: 液压无级调速后驱 最大行驶速度: 13 km/h 割台最大升降速度 :0.2m/s | 400000 | [8 empty] | 非通用类 |  | 贵州省
收获机械 | 根茎作物收获机械 | 甘蔗割铺机 | 1.3-2KW汽油机甘蔗割铺机 | 桂林高新区科丰机械有限责任公司 | 甘蔗割铺机 | 4G-25型 | 基本配置：1PE40F-6二冲程汽油机、离合碟总成、工作杆总成、手把总成、甘蔗扶倒器、齿轮箱总成、圆盘割刀组成。技术参数：1、外形尺寸（㎜）：1940×500×500；2、整机净质量（kg）：8.5；3、配套动力：1PE40F -6二冲程汽油机；4、标定转速（r/min）：6030；5、标定功率（15min）（kW）：1.3；8、生产效率（h㎡/h）：0.047；9、宿根破头率（%）：1；10、燃油消耗（L/h）：0.7； 14、耳旁噪声（dB(A)）：95。 | 250 | [8 empty] | 非通用类 |  | 广西
收获机械 | 根茎作物收获机械 | 甘蔗割铺机 | 1.3-2KW汽油机甘蔗割铺机 | 桂林高新区科丰机械有限责任公司 | 甘蔗割铺机 | 4G-25A型 | 基本配置：140F四冲程风冷汽油机、离合碟总成、工作杆总成、手把总成、甘蔗扶倒器、齿轮箱总成、圆盘割刀组成。技术参数：1、结构型式：斜挂式；2、外形尺寸mm：1920×580×610；3、配套动力：140F四冲程汽油机；4、标定功率kw：1.05；5、标定转速r/min：6500；6、驱动型式：硬轴；7、收获方式：手持式、整杆式；8、起动性能s：3；9、蔗茎合格率%：100；10、整机质量kg：8.9。11、生产效率（h㎡/h）：0.082；12、宿根破头率（%）：0；13、燃油消耗（kg/hm2）：11.4； 14、切割调试合格率%：95。 | 250 | [8 empty] | 非通用类 |  | 广西
收获机械 | 饲料作物收获机械 | 青饲料收获机 | 220cm及以上悬挂双圆盘式青饲料收获机 | 石家庄万通机械制造有限公司 | 青饲料收获机 | 9QX-2400 | 结构型式：悬挂式；挂接方式：后悬挂；外形尺寸（长×宽×高）：5860×2450×3300mm；结构质量：1600kg；配套拖拉机发动机功率：≥81kW；配套拖拉机动力输出轴转速：1000r/min；工作幅宽：2400mm | 52110 | [8 empty] | 通用类 |  | 河北省
收获机械 | 饲料作物收获机械 | 青饲料收获机 | 220cm及以上悬挂其他式青饲料收获机 | 河北牧泽农牧机械有限公司 | 青饲料收获机 | 4QB-10 | 动力连接方式：悬挂式，切割器结构形式：其他形式，割幅（m）：2.2 | 16020 | [8 empty] | 通用类 |  | 河北省
收获机械 | 饲料作物收获机械 | 青饲料收获机 | 200—260cm自走圆盘式青饲料收获机 | 洛阳四达农机有限公司 | 自走式青贮饲料机 | 4QZ-10A | 自走圆盘式；割幅宽度（mm）：2440；配套动力（kw）：130 | 53100 | [8 empty] | 通用类 |  | 河南省
收获机械 | 饲料作物收获机械 | 青饲料收获机 | 200—260cm自走圆盘式青饲料收获机 | 石家庄万通机械制造有限公司 | 青饲料收获机 | 9QZ-2400 | 结构型式：自走式；外形尺寸（长×宽×高）：6100×2450×3540mm；结构质量：5500kg；发动机型号规格：NC6110ZL9L；发动机额定功率：122kW；发动机额定转速：2200r/min；工作幅宽：2400mm | 53100 | [8 empty] | 通用类 |  | 河北省
收获机械 | 饲料作物收获机械 | 青饲料收获机 | 260cm及以上自走圆盘式青饲料收获机 | 新乡市乐为农农牧机械有限公司 | 自走式青饲料收获机 | 4QZ-2610A | 整机质量：5200Kg、导向轮胎：10-15、驱动轮胎：15-24、轴距：2800mm、外形尺寸（mm)长6880×宽2720×高4980、结构形式：自走圆盘式、额定功率：103KW、工作割幅2610mm、最小离地间隙：400mm | 108000 | [8 empty] | 通用类 |  | 河南省
收获机械 | 饲料作物收获机械 | 青饲料收获机 | 260cm及以上自走圆盘式青饲料收获机 | 石家庄万通机械制造有限公司 | 青饲料收获机 | 9QZ-2650 | 结构型式：自走式；外形尺寸（长×宽×高）：7000×2650×3350mm；结构质量：6100kg；发动机型号规格：NC6110ZL9L/SC9D220G2B1；发动机额定功率：155/162kW；发动机额定转速：2200r/min；工作幅宽：2650mm | 108000 | [8 empty] | 通用类 |  | 河北省
收获机械 | 饲料作物收获机械 | 青饲料收获机 | 260cm及以上自走圆盘式青饲料收获机 | 石家庄万通机械制造有限公司 | 青饲料收获机 | 9QZ-3000 | 结构型式：自走式；外形尺寸（长×宽×高）：7300×3140×3800mm；结构质量：7800kg；发动机型号规格：SC9D260G2；发动机额定功率：192kW；发动机额定转速：2200r/min；工作幅宽：3000mm | 108000 | [8 empty] | 通用类 |  | 河北省
收获机械 | 饲料作物收获机械 | 青饲料收获机 | 220—260cm自走其他式青饲料收获机 | 河北牧泽农牧机械有限公司 | 青饲料收获机 | 4QZ-12 | 动力连接方式：自走式，切割器结构形式：其他形式，割幅（m）：2.2 | 54900 | [8 empty] | 通用类 |  | 河北省
收获机械 | 饲料作物收获机械 | 青饲料收获机 | 220—260cm自走其他式青饲料收获机 | 河北牧泽农牧机械有限公司 | 青饲料收获机 | 4QZ-2200B | 动力连接方式：自走式，切割器结构形式：其他形式，割幅（m）：2.2 | 54900 | [8 empty] | 通用类 |  | 河北省
收获机械 | 饲料作物收获机械 | 青饲料收获机 | 260—290cm自走其他式青饲料收获机 | 河北牧泽农牧机械有限公司 | 青饲料收获机 | 4QZ-2620 | 动力连接方式：自走式，切割器结构形式：其他形式，割幅（m）：2.62 | 94500 | [8 empty] | 通用类 |  | 河北省
收获机械 | 饲料作物收获机械 | 青饲料收获机 | 260—290cm自走其他式青饲料收获机 | 河北牧泽农牧机械有限公司 | 青饲料收获机 | 4QZ-12A | 动力连接方式：自走式，切割器结构形式：其他形式，割幅（m）：2.75 | 94500 | [8 empty] | 通用类 |  | 河北省
收获机械 | 饲料作物收获机械 | 青饲料收获机 | 260—290cm自走其他式青饲料收获机 | 河北牧泽农牧机械有限公司 | 青饲料收获机 | 4QZ-14 | 动力连接方式：自走式，切割器结构形式：其他形式，割幅（m）：2.69 | 94500 | [8 empty] | 通用类 |  | 河北省
收获机械 | 饲料作物收获机械 | 割草机 | 1.3m以下旋转式割草机 | 洛阳四达农机有限公司 | 旋转割草机 | 9G-1.25 | 割幅宽度（m）：1.25；结构形式：盘式；挂接方式：前悬挂；配套动力范围（kw）：8.8～20.58 | 550 | [8 empty] | 非通用类 |  | 河南省
收获机械 | 饲料作物收获机械 | 割草机 | 1.3m以下旋转式割草机 | 上海世达尔现代农机有限公司 | 盘式旋转割草机（双圆盘割草机） | 9GXD-1.3(MDM1300) | 整机长1.48米，宽2.58米，高1.05米，整机重270公斤，作业幅宽1.25米，圆盘数2个，每个圆盘刀片数3把 | 550 | [8 empty] | 非通用类 |  | 上海市
收获机械 | 饲料作物收获机械 | 割草机 | 1.6—2.1m旋转式割草机 | 上海世达尔现代农机有限公司 | 盘式旋转割草机（四圆盘割草机） | 9GXD-1.7(MDM1700) | 整机长1.40米，宽3.20米，高1.55米，整机重300公斤，作业幅宽1.65米，圆盘数4个，每个圆盘刀片数2把 | 3900 | [8 empty] | 非通用类 |  | 上海市
收获机械 | 饲料作物收获机械 | 割草机 | 2.1—2.8m旋转式割草机 | 上海世达尔现代农机有限公司 | 盘式旋转割草机 | 9GXD-2.4(MDM2400) | 整机长1.64米，宽4.05米，高1.55米，整机重500公斤，作业幅宽2.35米，圆盘数6个，每个圆盘刀片数2把 | 9000 | [8 empty] | 非通用类 |  | 上海市
收获机械 | 饲料作物收获机械 | 搂草机 | 4.5m以下侧向旋转式搂草机 | 上海世达尔现代农机有限公司 | 旋转搂草机 | 9LXD-2.5(MGR2500) | 整机长2.1米，宽2.5米，高0.95米，整机重160公斤，搂草宽度2.5米，翻晒宽度1.6米 | 3700 | [8 empty] | 非通用类 |  | 上海市
收获机械 | 饲料作物收获机械 | 搂草机 | 4.5m以下侧向旋转式搂草机 | 上海世达尔现代农机有限公司 | 旋转搂草机 | 9LXD-4.0(MGR4000） | 作业宽度4米，搂齿数24个，作业速度4-10公里/小时，配套动力35-80马力拖拉机。 | 3700 | [8 empty] | 非通用类 |  | 上海市
收获机械 | 饲料作物收获机械 | 捡拾压捆机 | 0.7—1.2m捡拾压捆机 | 沃得重工（中国）有限公司 | 捡拾打捆机 | 9YGQ-600 | 捡拾宽度：800mm | 8730 | [8 empty] | 通用类 |  | 江苏省
收获机械 | 饲料作物收获机械 | 捡拾压捆机 | 0.7—1.2m捡拾压捆机 | 上海苜邦机电制造有限公司 | 方草捆压捆机 | 9KF-8042/1 | 外形尺寸（长*宽*高）：4320*1940*1820mm、整机结构质量：1040kg、配套动力额定功率：25-38kw;机具连接方式：二点连接、捡拾器工作幅宽：1020mm、草捆长度调节范围：300-1000可调、主轴转速：535r/min | 8730 | [8 empty] | 通用类 |  | 上海市
收获机械 | 饲料作物收获机械 | 捡拾压捆机 | 0.7—1.2m捡拾压捆机 | 上海苜邦机电制造有限公司 | 方捆机 | 9KF-8042 | 外形尺寸（长*宽*高）：4700*1750*1820mm、机具重量：980kg、配套动力额定功率：≥22kw、捡拾器宽度：870mm、打捆活塞往复次数:86-90次/min、草捆截面尺寸（高*宽）：320*420mm、草捆长度：300-1000mm可调、匹配PTO速度：540r/min、机具连接方式：牵引式 | 8730 | [8 empty] | 通用类 |  | 上海市
收获机械 | 饲料作物收获机械 | 捡拾压捆机 | 0.7—1.2m捡拾压捆机 | 中联重机股份有限公司(原:奇瑞重工股份有限公司) | 圆草捆打捆机 | 9Y-870 | 草捆形状：圆捆；捡拾宽度（m）：0.8;结构型式：牵引式；作业方式：移动式 | 8730 | [8 empty] | 通用类 |  | 安徽省
收获机械 | 饲料作物收获机械 | 捡拾压捆机 | 0.7—1.2m捡拾压捆机 | 中联重机股份有限公司(原:奇瑞重工股份有限公司) | 圆草捆打捆机 | 9Y-910 | 草捆形状：圆捆；捡拾宽度（m）：0.9;结构型式：牵引式；作业方式：移动式 | 8730 | [8 empty] | 通用类 |  | 安徽省
收获机械 | 饲料作物收获机械 | 捡拾压捆机 | 0.7—1.2m捡拾压捆机 | 河南豪丰机械制造有限公司 | 方草捆压捆机 | 9YK-0.9 | 捡拾器宽度：900mm；打捆活塞速度：80行程/min；打结器类型：D型；工作状态外形尺寸（长×宽×高）：5100×1700×1800mm；配套动力：22.1～29.4kW。 | 8730 | [8 empty] | 通用类 |  | 河南省
收获机械 | 饲料作物收获机械 | 捡拾压捆机 | 0.7—1.2m捡拾压捆机 | 河南豪丰机械制造有限公司 | 根茬收割方草捆压捆机 | 9YKS-1.7 | 捡拾器宽度：900mm；打捆活塞速度：78行程/min；打结器类型：JD-78型；工作状态外形尺寸（长×宽×高）：9000×2200×1900mm（含拖拉机）；配套动力：25.7～29.4kW，割幅（配套割台）：170cm。 | 8730 | [8 empty] | 通用类 |  | 河南省
收获机械 | 饲料作物收获机械 | 捡拾压捆机 | 0.7—1.2m捡拾压捆机 | 江苏东洋机械有限公司 | 方草捆打捆机 | TYB1088 | 1、外形尺寸(长×宽×高)：4200×1670×1300mm 2、整机结构质量：920kg 3、配套动力额定功率：18.375～36.75kW 4、与配套动力挂接型式：三点悬挂 5、捡拾器工作幅宽：1000mm 6、打捆活塞往复次数：86～90次/min 7、打结器类型：D型 8、打捆机构结构型式：软绳式 9、压缩室截面积：320x420mm 10、草捆长度：300～1000mm 11、作业速度：4～6km/h | 8730 | [8 empty] | 通用类 |  | 江苏省
收获机械 | 饲料作物收获机械 | 捡拾压捆机 | 0.7—1.2m捡拾压捆机 | 上海世达尔现代农机有限公司 | 圆草捆打捆机 | 9JYD-50(MRB0850) | 作业宽度0.7米，草捆尺寸0.5×0.7米，作业效率50-80捆/小时，配套动力35-60马力拖拉机，配套PTO转速540转/分。 | 8730 | [8 empty] | 通用类 |  | 上海市
收获机械 | 饲料作物收获机械 | 捡拾压捆机 | 0.7—1.2m捡拾压捆机 | 上海世达尔现代农机有限公司 | 圆草捆打捆机 | 9JYD-60(MRB0870) | 作业宽度0.7米，草捆尺寸0.6×0.7米，作业效率50-80捆/小时，配套动力35-60马力拖拉机，配套PTO转速540转/分。 | 8730 | [8 empty] | 通用类 |  | 上海市
收获机械 | 饲料作物收获机械 | 捡拾压捆机 | 0.7—1.2m捡拾压捆机 | 上海世达尔现代农机有限公司 | 圆草捆打捆机 | 9JYQ-85(TRB0910) | 作业宽度0.9米，草捆尺寸0.85×0.9米，作业效率40-50捆/小时，配套动力35-60马力拖拉机，配套PTO转速540转/分。 | 8730 | [8 empty] | 通用类 |  | 上海市
收获机械 | 饲料作物收获机械 | 捡拾压捆机 | 0.7—1.2m捡拾压捆机 | 上海苜邦机电制造有限公司 | 圆草捆捆扎机 | 9KY-7060 | 外形尺寸（长*宽*高）:1350*1350*1300(mm)、配套动力额定功率：≥18kw、捡拾器工作幅宽：700mm、草捆直径600mm、草捆长度：700mm、匹配PTO转速：540r/min、机具连接方式：牵引式 | 8730 | [8 empty] | 通用类 |  | 上海市
收获机械 | 饲料作物收获机械 | 捡拾压捆机 | 1.2—1.7m捡拾压捆机 | 上海苜邦机电制造有限公司 | 方草捆压捆机 | 9KF-8042/2 | 外形尺寸（长*宽*高）：4740*2300*1900mm、机体质量：1120kg、配套动力额定功率：25-36kw、与配套动力挂接型式：二点连接、捡拾器工作幅宽：1270mm、打捆活塞往复次数:86-90次/min、作业速度：2-5km/h、动力输出轴转速：540r/min、挂接方式：二点连接 | 16200 | [8 empty] | 通用类 |  | 上海市
收获机械 | 饲料作物收获机械 | 捡拾压捆机 | 1.2—1.7m捡拾压捆机 | 上海苜邦机电制造有限公司 | 圆草捆捆扎机 | 9KY-1010 | 全长*全幅*全高：3390*2000*2030、机具重量：2800kg、配套动力额定功率：≥70kw、匹配PTO速度：540r/min、工作速度：2-6km/h、捡拾宽度(张口）；1600mm、草捆直径：1000mm;草捆长度：1000mm;捆扎形式：网状；机具连接方式：悬挂式 | 16200 | [8 empty] | 通用类 |  | 上海市
收获机械 | 饲料作物收获机械 | 捡拾压捆机 | 1.2—1.7m捡拾压捆机 | 中联重机股份有限公司(原:奇瑞重工股份有限公司) | 方草捆打捆机 | 9Y-2060 | 草捆形状：方捆；捡拾宽度（m）：1.44 | 16200 | [8 empty] | 通用类 |  | 安徽省
收获机械 | 饲料作物收获机械 | 捡拾压捆机 | 1.2—1.7m捡拾压捆机 | 江苏东洋机械有限公司 | 方草捆打捆机 | TYB2088 | 1、外形尺寸(长×宽×高)：4200×2260×1430mm 2、整机结构质量：1030kg 3、配套动力额定功率：18.375～36.75kW 4、与配套动力挂接型式：三点悬挂/ 5、捡拾器工作幅宽：1450mm 6、打捆活塞往复次数：86～90次/min 7、打结器类型：D型/ 8、打捆机构结构型式：软绳式/ 9、压缩室截面积：320x420mm 10、草捆长度：300～1000mm 11、作业速度：4～6km/h | 16200 | [8 empty] | 通用类 |  | 江苏省
收获机械 | 饲料作物收获机械 | 捡拾压捆机 | 1.2—1.7m捡拾压捆机 | 上海世达尔现代农机有限公司 | 方草捆打捆机（方草捆压捆机） | 9YFQ-1.4 (THB2060) | 作业宽度1.27米，草捆截面0.32×0.42米，草捆长度0.3-1米可调整，作业效率180-240捆/小时，配套动力35-80马力拖拉机，配套PTO转速540转/分。 | 16200 | [8 empty] | 通用类 |  | 上海市
收获机械 | 饲料作物收获机械 | 捡拾压捆机 | 1.2—1.7m捡拾压捆机 | 雷沃重工股份有限公司（原：福田雷沃国际重工股份有限公司） | 方草捆打捆机 | 9YF-1.6 | 结构型式：牵引式；捡拾器宽度：1600mm结构尺寸（mm）：4975*2180*1710；整机质量（kg）：1462；配套动力（kw）：≥30 | 16200 | [8 empty] | 通用类 |  | 山东省
收获机械 | 饲料作物收获机械 | 捡拾压捆机 | 1.2—1.7m捡拾压捆机 | 雷沃重工股份有限公司（原：福田雷沃国际重工股份有限公司） | 秸秆方捆压捆机 | 9YFS-1.6 | 结构型式：牵引式；捡拾器宽度：1600mm结构尺寸（mm）：5325*2180*1710；整机质量（kg）：2150；配套动力（kw）：≥55 | 16200 | [8 empty] | 通用类 |  | 山东省
收获机械 | 饲料作物收获机械 | 捡拾压捆机 | 1.2—1.7m捡拾压捆机 | 郑州一科重工机械制造有限公司 | 捡拾打捆机 | 4JSDK-165 | 捡拾宽度:1650mm | 16200 | [8 empty] | 通用类 |  | 河南省
收获机械 | 饲料作物收获机械 | 捡拾压捆机 | 1.7—2.2m捡拾压捆机 | 郑州一科重工机械制造有限公司 | 捡拾打捆机 | 4JSYK-190 | 捡拾宽度：1900mm | 28800 | [8 empty] | 通用类 |  | 河南省
收获机械 | 饲料作物收获机械 | 捡拾压捆机 | 1.7—2.2m捡拾压捆机 | 沃得重工（中国）有限公司 | 捡拾打捆机 | 9YGQ-1300 | 捡拾宽度：2100mm | 28800 | [8 empty] | 通用类 |  | 江苏省
收获机械 | 饲料作物收获机械 | 捡拾压捆机 | 1.7—2.2m捡拾压捆机 | 沃得重工（中国）有限公司 | 捡拾打捆机 | 9YFQ-1960 | 捡拾宽度：1960mm | 28800 | [8 empty] | 通用类 |  | 江苏省
收获机械 | 饲料作物收获机械 | 捡拾压捆机 | 1.7—2.2m捡拾压捆机 | 中联重机股份有限公司(原:奇瑞重工股份有限公司) | 牵引式方捆打捆机 | 9YF-1800M | 结构型式：牵引式；捡拾宽度（mm）：1800，作业方式：移动式；草捆形状：方捆 | 28800 | [8 empty] | 通用类 |  | 安徽省
收获机械 | 饲料作物收获机械 | 捡拾压捆机 | 1.7—2.2m捡拾压捆机 | 中联重机股份有限公司(原:奇瑞重工股份有限公司) | 牵引式方捆打捆机 | 9YF-2000 | 结构型式：牵引式；捡拾宽度（mm）：2000，作业方式：移动式；草捆形状：方捆 | 28800 | [8 empty] | 通用类 |  | 安徽省
收获机械 | 饲料作物收获机械 | 捡拾压捆机 | 1.7—2.2m捡拾压捆机 | 河南豪丰机械制造有限公司 | 压捆机 | 9YKZ-1.9 | 捡拾器宽度：1962mm；打捆活塞速度：100行程/min；打结器类型：蹄形；工作状态外形尺寸（长×宽×高）：4975×2550×1710mm；配套动力：44.1～66.2kW。 | 28800 | [8 empty] | 通用类 |  | 河南省
收获机械 | 饲料作物收获机械 | 捡拾压捆机 | 1.7—2.2m捡拾压捆机 | 河南豪丰机械制造有限公司 | 方草捆压捆机 | 9YK-1.7 | 捡拾器宽度：1700mm；打捆活塞速度：87次/min；工作状态外形尺寸（长×宽×高）：5500×2600×1800mm；配套动力：36.8～58.8kW；整机质量：1340kg。 | 28800 | [8 empty] | 通用类 |  | 河南省
收获机械 | 饲料作物收获机械 | 捡拾压捆机 | 1.7—2.2m捡拾压捆机 | 上海世达尔现代农机有限公司 | 方草捆打捆机（方草捆压捆机） | 9YFQ-1.8 (THB3060) | 作业宽度1.705米，草捆截面0.36×0.48米，草捆长度0.5-1.2米可调整，作业效率180-240捆/小时，配套动力35-80马力拖拉机，配套PTO转速540转/分。 | 28800 | [8 empty] | 通用类 |  | 上海市
收获机械 | 饲料作物收获机械 | 捡拾压捆机 | 1.7—2.2m捡拾压捆机 | 上海世达尔现代农机有限公司 | 正牵引方草捆打捆机 | 9YFQ-1.9Z (TIB3000) | 作业宽度1.92米，草捆截面0.36×0.46米，草捆长度0.3-1.2米可调整，作业效率180-240捆/小时，配套动力35-80马力拖拉机，配套PTO转速540转/分。 | 28800 | [8 empty] | 通用类 |  | 上海市
收获机械 | 饲料作物收获机械 | 捡拾压捆机 | 1.7—2.2m捡拾压捆机 | 上海世达尔现代农机有限公司 | 正牵引方草捆打捆机 | 9YFQ-2.4Z | 草捆截面尺寸：360*600mm；工作状态外形尺寸：7230mm*2460mm*1850mm；重量：3200kg；捡拾器宽度：2030mm；每分钟活塞行程次数：70-110次/分钟；打结器类型：D型打结器；草捆长度调节范围：500-1300mm；工作速度：4-7km/h | 28800 | [8 empty] | 通用类 |  | 上海市
收获机械 | 饲料作物收获机械 | 捡拾压捆机 | 1.7—2.2m捡拾压捆机 | 蚌埠玛斯特机械设备有限公司 | 圆草捆机 | 9YG-1.8 | 捡拾宽度：1.8m | 28800 | [8 empty] | 通用类 |  | 安徽省
收获机械 | 饲料作物收获机械 | 捡拾压捆机 | 1.7—2.2m捡拾压捆机 | 星光农机股份有限公司 | 履带自走式方草捆打捆机 | 9YFL-1.9 | 捡拾宽度:1900mm；功率：45kW。 | 28800 | [8 empty] | 通用类 |  | 浙江省
收获机械 | 饲料作物收获机械 | 捡拾压捆机 | 1.7—2.2m捡拾压捆机 | 雷沃重工股份有限公司（原：福田雷沃国际重工股份有限公司） | 秸秆方捆压捆机 | 9YFS-2.0 | 结构型式：牵引式；捡拾器宽度：2000mm结构尺寸（mm）：5325*2550*1710；整机质量（kg）：2230；配套动力（kw）：≥58 | 28800 | [8 empty] | 通用类 |  | 山东省
收获机械 | 饲料作物收获机械 | 捡拾压捆机 | 2.2m及以上捡拾压捆机 | 雷沃重工股份有限公司（原：福田雷沃国际重工股份有限公司） | 方草捆打捆机 | 9YF-2.4 | 结构型式：牵引式；捡拾器宽度：2400mm结构尺寸（mm）：4885*2960*1710；整机质量（kg）：2350；配套动力（kw）：≥37 | 40500 | [8 empty] | 通用类 |  | 山东省
收获机械 | 饲料作物收获机械 | 捡拾压捆机 | 2.2m及以上捡拾压捆机 | 雷沃重工股份有限公司（原：福田雷沃国际重工股份有限公司） | 秸秆方捆压捆机 | 9YFS-2.4 | 结构型式：牵引式；捡拾器宽度：2400mm结构尺寸（mm）：5510*2740*1710；整机质量（kg）：2475；配套动力（kw）：≥66 | 40500 | [8 empty] | 通用类 |  | 山东省
收获机械 | 饲料作物收获机械 | 压捆机 | 4kW及以上圆捆压捆机 | 乐陵市国宇农牧机械装备有限公司 | 青贮圆捆机 | MK5050-G | 配套动力：4KW 工作状态外形尺寸：1500mm*1450mm*1070mm 卷压滚筒转速360r/min 卷压滚筒数量：30个 | 9100 | [8 empty] | 非通用类 |  | 内蒙古
收获机械 | 饲料作物收获机械 | 压捆机 | 4kW及以上圆捆压捆机 | 乐陵市德诚机械有限公司 | 青贮圆捆机 | 9QYG-0.5 | 功率：5.5KW、圆捆尺寸：550*520（mm) | 9100 | [8 empty] | 非通用类 |  | 内蒙古
收获机械 | 饲料作物收获机械 | 压捆机 | 7.5—15kW方捆压捆机 | 西安新天地草业有限公司 | 方草捆压捆机 | 9YF-110-2 | 生产率 t/h ≥1.2(秸秆含水率为55%～65%) 压捆速度 捆/h 40～50 草捆重量 kg/捆 80～100(秸秆含水率为55%～65%) 配套动力 kW Y2-132M-4-7.5 电压 V 380 液压缸 / YG125/70-960 液压缸压力 kN 100 液压缸行程 mm 960 油泵 / CBT-E550-FHC 手动换向阀 / FP175A1-002L 压捆外形尺寸(长×宽×高) mm 700×500×400 机器外形尺寸(长×宽×高) mm 4200×900×1000 | 3000 | [8 empty] | 非通用类 |  | 陕西省
收获机械 | 饲料作物收获机械 | 饲草裹包机 | 1.1kW及以上饲草裹包机 | 上海世达尔现代农机有限公司 | 圆草捆包膜机 | 9BM-7050（SWM0810） | 整机长1.5米，宽0.87米，高1.03米，整机重85公斤，包膜尺寸：50*70cm或60*70cm | 3000 | [8 empty] | 非通用类 |  | 上海市
收获机械 | 茎秆收集处理机械 | 秸秆粉碎还田机 | 1m以下秸秆粉碎还田机 | 中联重机股份有限公司(原:奇瑞重工股份有限公司) | 收割机配套粉碎还田机 | 4FH-22 | 外形尺寸（长×宽×高mm）：1420×600×500；整机质量kg：40；幅宽mm：220 | 220 | [8 empty] | 通用类 |  | 安徽省
收获机械 | 茎秆收集处理机械 | 秸秆粉碎还田机 | 1m以下秸秆粉碎还田机 | 中联重机股份有限公司(原:奇瑞重工股份有限公司) | 收割机配套粉碎还田机 | 4FH-26 | 外形尺寸（长×宽×高mm）：1547×600×500；整机质量kg：45；幅宽mm：260 | 220 | [8 empty] | 通用类 |  | 安徽省
收获机械 | 茎秆收集处理机械 | 秸秆粉碎还田机 | 1m以下秸秆粉碎还田机 | 中联重机股份有限公司(原:奇瑞重工股份有限公司) | 收割机配套粉碎还田机 | 4FH-35 | 外形尺寸（长×宽×高mm）：460×310×345；整机质量kg：35；幅宽mm：350 | 220 | [8 empty] | 通用类 |  | 安徽省
收获机械 | 茎秆收集处理机械 | 秸秆粉碎还田机 | 1m以下秸秆粉碎还田机 | 中联重机股份有限公司(原:奇瑞重工股份有限公司) | 收割机配套粉碎还田机 | 4FH-67 | 外形尺寸（长×宽×高mm）：910×850×710；整机质量kg：80；幅宽mm：670 | 220 | [8 empty] | 通用类 |  | 安徽省
收获机械 | 茎秆收集处理机械 | 秸秆粉碎还田机 | 1—1.5m秸秆粉碎还田机 | 青岛洪珠农业机械有限公司 | 秸秆粉碎还田机 | 1JH-110 | 1m≤作业幅宽＜1.5m 结构型式：三点悬挂；配套动力22.1~29.4kw；纯小时工作率≥0.33hm²/h；工作状态外形尺寸（长*宽*高）1332*1476*680mm；结构重量190kg；工作幅宽1100mm；最小离地间隙/380；作业前进速度3~5km/h；粉碎轴转速2000r/min；粉碎机构最大回转半径255mm；粉碎机构总安装刀数/32 | 810 | [8 empty] | 通用类 |  | 山东省
收获机械 | 茎秆收集处理机械 | 秸秆粉碎还田机 | 1—1.5m秸秆粉碎还田机 | 中联重机股份有限公司(原:奇瑞重工股份有限公司) | 收割机配套粉碎还田机 | 4FH-108 | 外形尺寸（长×宽×高mm）：1325×540×570；整机质量kg：100；幅宽mm：1080 | 810 | [8 empty] | 通用类 |  | 安徽省
收获机械 | 茎秆收集处理机械 | 秸秆粉碎还田机 | 1.5—2m秸秆粉碎还田机 | 青岛洪珠农业机械有限公司 | 秸秆粉碎还田机 | 1JH-150 | 1.5m≤作业幅宽＜2m 结构型式：三点悬挂；配套动力53.3~66.7kw；纯小时工作率≥0.45hm²/h；工作状态外形尺寸（长*宽*高）1310*1770*1100mm；结构重量550kg；工作幅宽1500mm；最小离地间隙/380；作业前进速度3~6km/h；粉碎轴转速2000r/min；粉碎机构最大回转半径255mm；粉碎机构总安装刀数/72 | 1620 | [8 empty] | 通用类 |  | 山东省
收获机械 | 茎秆收集处理机械 | 秸秆粉碎还田机 | 1.5—2m秸秆粉碎还田机 | 中国一拖集团有限公司 | 秸秆切碎还田机 | 1JH-165Q | 作业幅宽（m）：1.65 | 1620 | [8 empty] | 通用类 |  | 陕西省
收获机械 | 茎秆收集处理机械 | 秸秆粉碎还田机 | 1.5—2m秸秆粉碎还田机 | 中国一拖集团有限公司 | 秸秆切碎还田机 | 1JH-180 | 作业幅宽（m）：1.8 | 1620 | [8 empty] | 通用类 |  | 陕西省
收获机械 | 茎秆收集处理机械 | 秸秆粉碎还田机 | 1.5—2m秸秆粉碎还田机 | 南昌中天农机有限公司 | 秸秆粉碎还田机 | 1JQ-150J | 1.结构型式:侧边皮带传动；2.配套动力：36.8-47.8kW；3：纯工作小时生产率：2hr/h；4.外形尺寸(长×宽×高)：1780X960X1100mm；5.结构重量450kg；6.工作幅宽：1500mm；7.最小离地间隙：50mm8.作业前进速度2.13km/h；9.切碎轴转速2100r/min；10：切碎机构最大回转半径：600mm；11：切碎机构总安装刀数：70把。 | 1620 | [8 empty] | 通用类 |  | 江西省
收获机械 | 茎秆收集处理机械 | 秸秆粉碎还田机 | 1.5—2m秸秆粉碎还田机 | 四川川龙拖拉机制造有限公司 | 秸秆粉碎还田机 | CL1JH-180 | 工作状态外形尺寸(长×宽×高):2060×1320×980,工作幅宽:1.8M,最小离地间隙:200㎜,切碎轴转速:1800R/MIN,切碎机构最大回转半径:230㎜,切碎机构总安装刀数:26把 | 1620 | [8 empty] | 通用类 |  | 四川省
收获机械 | 茎秆收集处理机械 | 秸秆粉碎还田机 | 1.5—2m秸秆粉碎还田机 | 江苏银华春翔机械制造有限公司 | 秸秆粉碎还田机 | 1JH-150 | 作业幅宽：1.5m；单侧边皮带传动；配套动力（kw）：36.8-44.1；外型尺寸（长×宽×高）mm：1300×1830×1100；结构质量：550kg; | 1620 | [8 empty] | 通用类 |  | 江苏省
收获机械 | 茎秆收集处理机械 | 秸秆粉碎还田机 | 1.5—2m秸秆粉碎还田机 | 江苏银华春翔机械制造有限公司 | 秸秆粉碎还田机 | 1JH-170 | 作业幅宽：1.7m；单侧边皮带传动；配套动力（kw):44.1-51.5；外型尺寸（长×宽×高）mm:1590×1950×1125;结构质量：610kg; | 1620 | [8 empty] | 通用类 |  | 江苏省
收获机械 | 茎秆收集处理机械 | 秸秆粉碎还田机 | 1.5—2m秸秆粉碎还田机 | 河南豪丰机械制造有限公司 | 秸秆粉碎还田机 | 4J-150B | 工作幅宽：1500mm；外形尺寸（长×宽×高）：1400×1770×995（mm）；结构质量：490kg；配套动力：36.8kW；结构型式：卧轴折线型蜗壳式；刀片型式：定刀：双斜刃锯齿刀， 动刀：锤爪式；刀片数量：定刀78个（4排），动刀10个；切碎轴直径：φ140mm；切碎轴转速：2034r/min；切碎机构最大回转半径：261mm；镇压调节辊：φ185×1300mm；运输间隙：490mm；挂接方式：三点悬挂。 | 1620 | [8 empty] | 通用类 |  | 河南省
收获机械 | 茎秆收集处理机械 | 秸秆粉碎还田机 | 1.5—2m秸秆粉碎还田机 | 河南豪丰机械制造有限公司 | 秸秆粉碎还田机 | 4J-165B | 工作幅宽：1650mm；外形尺寸（长×宽×高）：1400×1935×985（mm）；结构质量：505kg；配套动力：47.8kW；结构型式：卧轴折线型蜗壳式；刀片型式：定刀：双斜刃锯齿刀， 动刀：人字形甩刀；刀片数量：定刀61个（4排），动刀44个（22组）；切碎轴直径：φ203mm；切碎轴转速：2115r/min；切碎机构最大回转半径：261mm；镇压调节辊：φ185×1440mm；运输间隙：485mm；挂接方式：三点悬挂。 | 1620 | [8 empty] | 通用类 |  | 河南省
收获机械 | 茎秆收集处理机械 | 秸秆粉碎还田机 | 1.5—2m秸秆粉碎还田机 | 河南豪丰机械制造有限公司 | 秸秆粉碎还田机 | 4J-172 | 工作幅宽：1700mm；外形尺寸（长×宽×高）：1250×1970×1000（mm）；结构质量：515kg；配套动力：51～66kW；工作效率：0.43～0.5hm2/h；工作速度：2.5～5km/h； 粉碎长度：≤100mm；粉碎合格率：≥90%。 | 1620 | [8 empty] | 通用类 |  | 河南省
收获机械 | 茎秆收集处理机械 | 秸秆粉碎还田机 | 1.5—2m秸秆粉碎还田机 | 河南豪丰机械制造有限公司 | 秸秆粉碎还田机 | 4J-180B | 工作幅宽：1800mm；外形尺寸（长×宽×高）：1400×2030×968（mm）；结构质量：530kg；配套动力：52.9kW；结构型式：卧轴折线型蜗壳式；刀片型式：定刀：双斜刃锯齿刀， 动刀：人字形甩刀；刀片数量：定刀67个（4排），动刀48个（24组）；切碎轴直径：φ203mm；切碎轴转速：2089r/min；切碎机构最大回转半径：261mm；镇压调节辊：φ185×1590mm；运输间隙：495mm；挂接方式：三点悬挂。 | 1620 | [8 empty] | 通用类 |  | 河南省
收获机械 | 茎秆收集处理机械 | 秸秆粉碎还田机 | 1.5—2m秸秆粉碎还田机 | 常州常旋机械有限公司 | 秸秆粉碎还田机 | 1JH-180 | 外型尺寸：1310*2070*1100mm,工作幅宽1800mm,结构质量510kg,配套动力45-55KW，留茬高度<80mm,切碎长度<100mm,刀片形式：大甩刀，刀片数量48把，刀辊转速2075r/min,生产率：0.58hm²/(h.m) | 1620 | [8 empty] | 通用类 |  | 江苏省
收获机械 | 茎秆收集处理机械 | 秸秆粉碎还田机 | 1.5—2m秸秆粉碎还田机 | 南昌旋耕机厂有限责任公司 | 秸秆切碎机 | 1JQ-150 | 作业幅宽（m）：1.5 | 1620 | [8 empty] | 通用类 |  | 江西省
收获机械 | 茎秆收集处理机械 | 秸秆粉碎还田机 | 1.5—2m秸秆粉碎还田机 | 南昌旋耕机厂有限责任公司 | 秸秆切碎机 | 1JQ-165 | 作业幅宽（m）：1.65 | 1620 | [8 empty] | 通用类 |  | 江西省
收获机械 | 茎秆收集处理机械 | 秸秆粉碎还田机 | 1.5—2m秸秆粉碎还田机 | 南昌旋耕机厂有限责任公司 | 秸秆切碎机 | 1JQ-180 | 作业幅宽（m）：1.8 | 1620 | [8 empty] | 通用类 |  | 江西省
收获机械 | 茎秆收集处理机械 | 秸秆粉碎还田机 | 2—2.5m秸秆粉碎还田机 | 青岛洪珠农业机械有限公司 | 秸秆粉碎还田机 | 1JH-210 | 2m≤作业幅宽＜2.5m 结构型式：三点悬挂；配套动力62.5kw；纯小时工作率≥0.53hm²/h；工作状态外形尺寸（长*宽*高）1467*2368*986mm；结构重量650kg；工作幅宽2100mm；最小离地间隙/380；作业前进速度3~6km/h；粉碎轴转速2000r/min；粉碎机构最大回转半径255mm；粉碎机构总安装刀数/64 | 1890 | [8 empty] | 通用类 |  | 山东省
收获机械 | 茎秆收集处理机械 | 秸秆粉碎还田机 | 2—2.5m秸秆粉碎还田机 | 南昌中天农机有限公司 | 秸秆粉碎还田机 | 1JQ-200J | 1.结构型式:侧边皮带传动；2.配套动力：51.5-58.8kW；3：纯工作小时生产率：2hm/h；4.外形尺寸(长×宽×高)：2250X1780X1100；5.结构重量630kg；6.工作幅宽：2000mm；7.最小离地间隙：50mm；8.作业前进速度2.04km/h；9.切碎轴转速2100r/min；10：切碎机构最大回转半径：600mm；11：切碎机构总安装刀数：90把。 | 1890 | [8 empty] | 通用类 |  | 江西省
收获机械 | 茎秆收集处理机械 | 秸秆粉碎还田机 | 2—2.5m秸秆粉碎还田机 | 江苏银华春翔机械制造有限公司 | 秸秆粉碎还田机 | 1JH-210A | 作业幅宽：2.1m；双侧边皮带传动；配套动力（kw）：55.1-66.5；外型尺寸（长×宽×高）mm：1590×2500×1125;结构质量：900kg; | 1890 | [8 empty] | 通用类 |  | 江苏省
收获机械 | 茎秆收集处理机械 | 秸秆粉碎还田机 | 2—2.5m秸秆粉碎还田机 | 连云港九迁机械制造有限公司 | 秸秆粉碎还田机 | 1JH-200 | 作业幅宽（cm）：200 | 1890 | [8 empty] | 通用类 |  | 江苏省
收获机械 | 茎秆收集处理机械 | 秸秆粉碎还田机 | 2—2.5m秸秆粉碎还田机 | 河南豪丰机械制造有限公司 | 秸秆粉碎还田机 | 4J-200 | 工作幅宽：2000mm；外形尺寸（长×宽×高）：1398×2110×1000（mm）；结构质量：550kg；配套动力：51.45～66.15kW；工作效率：0.61～0.91hm2/h；工作速度：2.5～5km/h； 粉碎长度：≤100mm；粉碎合格率：≥90%。 | 1890 | [8 empty] | 通用类 |  | 河南省
收获机械 | 茎秆收集处理机械 | 秸秆粉碎还田机 | 2—2.5m秸秆粉碎还田机 | 河南豪丰机械制造有限公司 | 秸秆粉碎还田机 | 4J-220B | 工作幅宽：2200mm；外形尺寸（长×宽×高）：1400×2450×1000（mm）；结构质量：620kg；配套动力：73.5～88.2kW；结构型式：卧轴折线型蜗壳式；最小离地间隙：650mm；作业前进速度：2.5～5km/h；切碎轴转速：2144r/min；切碎机构最大回转半径：R260mm；粉碎刀型式：弯刀；数量：60把 | 1890 | [8 empty] | 通用类 |  | 河南省
收获机械 | 茎秆收集处理机械 | 秸秆粉碎还田机 | 2—2.5m秸秆粉碎还田机 | 南昌旋耕机厂有限责任公司 | 秸秆切碎机 | 1JQ-200 | 作业幅宽（m）：2.0 | 1890 | [8 empty] | 通用类 |  | 江西省
收获机械 | 茎秆收集处理机械 | 秸秆粉碎还田机 | 2.5m及以上秸秆粉碎还田机 | 中国一拖集团有限公司 | 秸秆切碎还田机 | 1JH-360 | 作业幅宽（m）：3.6 | 2250 | [8 empty] | 通用类 |  | 陕西省
收获机械 | 茎秆收集处理机械 | 秸秆粉碎还田机 | 2.5m及以上秸秆粉碎还田机 | 江苏银华春翔机械制造有限公司 | 秸秆粉碎还田机 | 1JH-260A | 作业幅宽：2.6m；双侧边皮带传动；配套动力（kw）：73.5-88.3；外型尺寸（长×宽×高）mm：1590×3000×1125;结构质量：1005kg; | 2250 | [8 empty] | 通用类 |  | 江苏省
收获机械 | 茎秆收集处理机械 | 秸秆粉碎还田机 | 2.5m及以上秸秆粉碎还田机 | 河南豪丰机械制造有限公司 | 秸秆粉碎还田机 | 4J-250 | 工作幅宽：2500mm；外形尺寸（长×宽×高）：1398×2750×1000（mm）；结构质量：745kg；配套动力：88.2～110.25kW；工作效率：0.77～1.13hm2/h；工作速度：2.5～5km/h； 粉碎长度：≤100mm；粉碎合格率：≥90%。 | 2250 | [8 empty] | 通用类 |  | 河南省
收获机械 | 茎秆收集处理机械 | 秸秆粉碎还田机 | 2.5m及以上秸秆粉碎还田机 | 河南豪丰机械制造有限公司 | 秸秆粉碎还田机 | 4J-260 | 工作幅宽：2600mm；外形尺寸（长×宽×高）：1250×2850×1000（mm）；结构质量：765kg；配套动力：89.5～111.85kW；工作效率：0.72～0.85hm2/h；工作速度：2.5～5km/h； 粉碎长度：≤100mm；粉碎合格率：≥90%。 | 2250 | [8 empty] | 通用类 |  | 河南省
收获机械 | 茎秆收集处理机械 | 秸秆粉碎还田机 | 2.5m及以上秸秆粉碎还田机 | 河南豪丰机械制造有限公司 | 秸秆粉碎还田机 | 4J-280 | 工作幅宽：2800mm；外形尺寸（长×宽×高）：1398×3080×1000（mm）；结构质量：820kg；配套动力：88.2～110.25kW；工作效率：0.68～1.27hm2/h；工作速度：2.5～5km/h； 粉碎长度：≤100mm；粉碎合格率：≥90%。 | 2250 | [8 empty] | 通用类 |  | 河南省
收获后处理机械 | 剥壳（去皮）机械 | 干坚果脱壳机 | 滚筒长度60cm-120cm的青核桃剥皮机 | 云南省靓乾商贸有限公司 | 核桃青皮脱皮机 | 型号 6HT-500 | 型号 6HT-500 小时生产率 ≧500kg/h 脱净率 ≧92%破损率 ≦2%吨果耗水量 0.6m3吨果耗电量 ≦3%kw·h/t 配套功率 1.5-2.2kw 使用电压 220V 主轴转速320r/min 电动机转速1400r/min脱粒辊直径145mm 脱粒辊长度620mm 主轴皮带轮直径280mm 电动机皮带轮直径64mm 皮带规格/数量A-1346/1根 轴承规格/数量203/2只 外形尺寸855*470*905(mm) 整机重量≦70kg | 1000 | [8 empty] | 非通用类 |  | 云南省
收获后处理机械 | 干燥机械 | 粮食烘干机 | 批处理量4t以下循环式粮食烘干机 | 重庆市万穗机械有限公司 | 粮食烘干机 | 5H-1 | 标准配置：热风炉、烘干塔、提升机、风机及配电装置； 技术参数：1、结构型式：批式循环；2、批处理量：2.1T | 4500 | [8 empty] | 通用类 |  | 重庆市
收获后处理机械 | 干燥机械 | 粮食烘干机 | 批处理量4t以下循环式粮食烘干机 | 重庆市万穗机械有限公司 | 粮食烘干机 | 5H-1A | 标准配置：热风炉、烘干塔、提升机、风机及配电装置； 技术参数：1、结构型式：批式循环；2、批处理量：0.3T | 4500 | [8 empty] | 通用类 |  | 重庆市
收获后处理机械 | 干燥机械 | 粮食烘干机 | 批处理量4—10t循环式粮食烘干机 | 临沂金铭机械有限公司 | 循环式粮食干燥机 | 5HP-5 | 结构型式：循环式；外型尺寸：2830mm*2560mm*6800mm；整机质量：6000kg；装机质量：5t/批次；降水幅度：0.6%/h～1.2%/h；装机容积：8.1m^3；装机总容量：12.0kW；热风机型号：Y4-72-4.5A;热风机转速：2900r/min；热风机全压：1673Pa～2554Pa;热风机流量：5712m^3/h～10562m^3/h；热风机功率：4.5kW;热风炉型号：5LMS-20;热风炉热功率：8.37*10^5kJ/h；输出热风最高温度：90℃ | 14940 | [8 empty] | 通用类 |  | 山东省
收获后处理机械 | 干燥机械 | 粮食烘干机 | 批处理量4—10t循环式粮食烘干机 | 辽宁海帝升机械有限公司 | 粮食烘干机 | HDS-L6000D-Y | 外形尺寸.3590×2570×7348 mm。整机质量.2400 kg。额定功率.8.3 kW。单位耗热量.≤5800 kJ/(kg•水)。破碎率增量.≤0.5 %。处理方式.批次循环式。批次处理量.6吨 | 14940 | [8 empty] | 通用类 |  | 辽宁省
收获后处理机械 | 干燥机械 | 粮食烘干机 | 批处理量4—10t循环式粮食烘干机 | 辽宁海帝升机械有限公司 | 粮食烘干机 | HDS-L8000D-Y | 外形尺寸.3590×2570×7960 mm。整机质量.2500 kg。额定功率.8.5 kW。单位耗热量.≤8120 kJ/(kg•水)。破碎率增量.≤0.5 %。处理方式.批次循环式。批次处理量.8吨 | 14940 | [8 empty] | 通用类 |  | 辽宁省
收获后处理机械 | 干燥机械 | 粮食烘干机 | 批处理量4—10t循环式粮食烘干机 | 上海三久机械有限公司 | 低温循环式干燥机 | NEW PRO-60H | 主要用于稻谷及小麦干燥，其范围包括所有不同品种的梗、籼、糯、杂交稻及格品种的小麦和种子。处理方式：循环式； 结构形式：固定式； 循环式批处理量（t）：7.1706。 | 14940 | [8 empty] | 通用类 |  | 上海市
收获后处理机械 | 干燥机械 | 粮食烘干机 | 批处理量4—10t循环式粮食烘干机 | 重庆市万穗机械有限公司 | 粮食烘干机 | 5H-5 | 标准配置：热风炉、烘干塔、提升机、风机及配电装置； 技术参数：1、结构型式：批式循环；2、批处理量：5T | 14940 | [8 empty] | 通用类 |  | 重庆市
收获后处理机械 | 干燥机械 | 粮食烘干机 | 批处理量4—10t循环式粮食烘干机 | 中联重机股份有限公司（原：奇瑞重工股份有限公司） | 批式循环谷物干燥机 | 5HXG-6 | 处理方式：批式循环；处理量：≥400kg/h；循环式批处理量：6吨；结构形式：固定式 | 14940 | [8 empty] | 通用类 |  | 安徽省
收获后处理机械 | 干燥机械 | 粮食烘干机 | 批处理量4—10t循环式粮食烘干机 | 中联重机股份有限公司（原：奇瑞重工股份有限公司） | 批式循环谷物干燥机 | 5HYD-5 | 处理方式：批式循环；处理量：≥300kg/h；循环式批处理量：5吨 | 14940 | [8 empty] | 通用类 |  | 安徽省
收获后处理机械 | 干燥机械 | 粮食烘干机 | 批处理量4—10t循环式粮食烘干机 | 滁州奥岚格机械有限公司 | 批式循环谷物干燥机 | 5H-6 | 整机质量：1980 kg；外形尺寸：4200×2390×5400 mm；型式：批式循环；干燥能力：7.0-9.0 t%/h；电源总功率：9.4 kw；批处理量(T):6 | 14940 | [8 empty] | 通用类 |  | 安徽省
收获后处理机械 | 干燥机械 | 粮食烘干机 | 批处理量10—20t循环式粮食烘干机 | 郑州新光矿山机械制造有限公司 | 批式循环谷物干燥机 | 5HXG-15 | 批处理量：15t；循环式 | 29340 | [8 empty] | 通用类 |  | 河南省
收获后处理机械 | 干燥机械 | 粮食烘干机 | 批处理量10—20t循环式粮食烘干机 | 临沂金铭机械有限公司 | 循环式粮食干燥机 | 5HP-15 | 结构型式：循环式；外型尺寸：2400mm*2440mm*9772mm；整机质量：12000kg；装机质量：12t/批次～18t/批次；降水幅度：0.8%/h～1.2%/h；装机容积：29.4m^3；装机总容量：19.5kW；热风机型号：Y4-72-7.1A;热风机转速：1450r/min；热风机全压：1610Pa～1233Pa;热风机流量：14474m^3/h～20590m^3/h；热风机功率：11.0kW;热风炉型号：5LMS-60;热风炉热功率：2.51*10^6kJ/h；输出热风最高温度：180℃ | 29340 | [8 empty] | 通用类 |  | 山东省
收获后处理机械 | 干燥机械 | 粮食烘干机 | 批处理量10—20t循环式粮食烘干机 | 辽宁海帝升机械有限公司 | 粮食烘干机 | HDS-L10000D-Y | 外形尺寸.3590×2570×9184 mm。整机质量.2700 kg。额定功率.8.5 kW。单位耗热量.≤8120 kJ/kg H2O。破碎率增量.≤0.5 %。处理方式.批次循环式。批次处理量.10吨 | 29340 | [8 empty] | 通用类 |  | 辽宁省
收获后处理机械 | 干燥机械 | 粮食烘干机 | 批处理量10—20t循环式粮食烘干机 | 辽宁海帝升机械有限公司 | 粮食烘干机 | HDS-L12000D-Y | 外形尺寸.3590×2570×9796 mm。整机质量.2800 kg。额定功率.8.3 kW。单位耗热量.≤5800 kJ/kg H2O。破碎率增量.≤0.5 %。处理方式.批次循环式。批次处理量.12吨 | 29340 | [8 empty] | 通用类 |  | 辽宁省
收获后处理机械 | 干燥机械 | 粮食烘干机 | 批处理量10—20t循环式粮食烘干机 | 辽宁海帝升机械有限公司 | 粮食烘干机 | HDS-L15000D-Y | 外形尺寸.3590×2570×11020 mm。整机质量.3000 kg。额定功率.8.5 kW。单位耗热量.≤8120 kJ/kg H2O。破碎率增量.≤0.5 %。处理方式.批次循环式。批次处理量.15吨 | 29340 | [8 empty] | 通用类 |  | 辽宁省
收获后处理机械 | 干燥机械 | 粮食烘干机 | 批处理量10—20t循环式粮食烘干机 | 上海三久机械有限公司 | 低温循环式干燥机 | NEW PRO60-85H | 主要用于稻谷及小麦干燥，其范围包括所有不同品种的梗、籼、糯、杂交稻及各品种的小麦和种子。处理方式：循环式； 结构形式：固定式； 循环式批处理量（t）：10.26。 | 29340 | [8 empty] | 通用类 |  | 上海市
收获后处理机械 | 干燥机械 | 粮食烘干机 | 批处理量10—20t循环式粮食烘干机 | 上海三久机械有限公司 | 低温循环式干燥机 | NEW PRO120-100H | 用于小麦、玉米、稻谷等农作物的干燥。处理方式：循环式； 结构形式：固定式； 循环式批处理量（t）：12.1。 | 29340 | [8 empty] | 通用类 |  | 上海市
收获后处理机械 | 干燥机械 | 粮食烘干机 | 批处理量10—20t循环式粮食烘干机 | 上海三久机械有限公司 | 低温循环式干燥机 | NEW PRO-120H | 用于小麦、玉米、稻谷等农作物的干燥。处理方式：循环式； 结构形式：固定式； 循环式批处理量（t）：14.55。 | 29340 | [8 empty] | 通用类 |  | 上海市
收获后处理机械 | 干燥机械 | 粮食烘干机 | 批处理量10—20t循环式粮食烘干机 | 上海三久机械有限公司 | 三久低温干燥机 | CPR-165 | 用于各种谷物干燥，其范围包括所有不同品种的油菜籽、大麦、小麦、小米、玉米、粳、籼 、糯稻等几何形状均一的谷物。处理方式：循环式； 结构形式：固定式； 循环式批处理量（t）：16.35。 | 29340 | [8 empty] | 通用类 |  | 上海市
收获后处理机械 | 干燥机械 | 粮食烘干机 | 批处理量10—20t循环式粮食烘干机 | 上海三久机械有限公司 | 三久远红外线干燥机 | NP-120e | 用于对种子和粮食大批量、高质量的干燥。处理方式：循环式； 结构形式：固定式： 循环式批处理量（t）：14.55。 | 29340 | [8 empty] | 通用类 |  | 上海市
收获后处理机械 | 干燥机械 | 粮食烘干机 | 批处理量10—20t循环式粮食烘干机 | 上海三久机械有限公司 | 粗糠炉干燥机 | SB-130-NP-120HB | 用于小麦、稻谷等农作物的干燥。处理方式：循环式； 结构形式：固定式： 循环式批处理量（t）：13.7167。 | 29340 | [8 empty] | 通用类 |  | 上海市
收获后处理机械 | 干燥机械 | 粮食烘干机 | 批处理量10—20t循环式粮食烘干机 | 湖南省农友盛泰农业科技有限公司 | 批式循环谷物干燥机 | 5HL-10 | 结构形式：批式循环；整机质量（kg）：2400；外形尺寸（长×宽×高）（mm）：2380×2080×8638；最大批处理量（吨/每批）：10；干燥能力（t•%/h）≥7.5；总功率：7.8kW； | 29340 | [8 empty] | 通用类 |  | 湖南省
收获后处理机械 | 干燥机械 | 粮食烘干机 | 批处理量10—20t循环式粮食烘干机 | 湖南省农友盛泰农业科技有限公司 | 批式循环谷物干燥机 | 5HL-15 | 结构形式：批式循环；整机质量（kg）：2860；外形尺寸（长×宽×高）（mm）：2380×2080×11135；最大批处理量（吨/每批）：15；干燥能力（t•%/h）≥10.5；总功率：7.8kW； | 29340 | [8 empty] | 通用类 |  | 湖南省
收获后处理机械 | 干燥机械 | 粮食烘干机 | 批处理量10—20t循环式粮食烘干机 | 天门仙粮机械有限公司 | 批式循环谷物干燥机 | 5HXG-12 | 结构形式：批次循环式，外形尺寸（mm）4110×2247×8530，整机质量（kg）2270,处理量t/批（kg/h）12(1000～700),降水幅度(%h)0.4～0.8(水稻)，装机容积（m³）21.43 | 29340 | [8 empty] | 通用类 |  | 湖北省
收获后处理机械 | 干燥机械 | 粮食烘干机 | 批处理量10—20t循环式粮食烘干机 | 浙江柳林农业机械股份有限公司 | 批式循环谷物干燥机 | 5H-12A | 结构形式：批式循环；批处理量：稻谷12吨/批，小麦15吨/批；功率：6.2KW | 29340 | [8 empty] | 通用类 |  | 浙江省
收获后处理机械 | 干燥机械 | 粮食烘干机 | 批处理量10—20t循环式粮食烘干机 | 四川川龙拖拉机制造有限公司 | 双燃料循环式谷物烘干机 | 5H-10 | 型式:批式循环外形尺寸(长×宽×高)MM:3940×1820×7657使用燃料:0#柴油、天然气燃料消耗量8.0~13.5(0#柴油)点火方式:高压放电自动点火,总功率:6.155KW. | 29340 | [8 empty] | 通用类 |  | 四川省
收获后处理机械 | 干燥机械 | 粮食烘干机 | 批处理量10—20t循环式粮食烘干机 | 四川川龙拖拉机制造有限公司 | 循环式谷物干燥机 | 5H-12.5 | 型式:批式循环外形尺寸(长×宽×高)MM:3940×1820×8657使用燃料:0#柴油、天然气燃料消耗量8.0~13.5(0#柴油)点火方式:高压放电自动点火,总功率:6.151KW | 29340 | [8 empty] | 通用类 |  | 四川省
收获后处理机械 | 干燥机械 | 粮食烘干机 | 批处理量10—20t循环式粮食烘干机 | 安徽正阳机械科技有限公司 | 谷物干燥机 | 5HM-15 | 批处理量15t。循环式。整机质量3600kg。外形尺寸：2220*1880*9400mm。加热方式：间接加热。标准配置:满粮报警、过载保护、温度传感器、在线水分测试仪、漏电保护。 | 29340 | [8 empty] | 通用类 |  | 安徽省
收获后处理机械 | 干燥机械 | 粮食烘干机 | 批处理量10—20t循环式粮食烘干机 | 安徽金明机械科技有限公司 | 谷物干燥机 | 5H-15 | 批处理量15t；循环式；安全装置：自动水分计、风压开关、温控装置、电器过载保护装置、满粮报警装置、故障报警装置、漏电保护装置；电机总功率：7.15kw ；整机质量：3000kg；外形尺寸：3791*2250*9385; | 29340 | [8 empty] | 通用类 |  | 安徽省
收获后处理机械 | 干燥机械 | 粮食烘干机 | 批处理量10—20t循环式粮食烘干机 | 沃得重工（中国）有限公司 | 谷物干燥机 | 5H-12 | 批处理量:12t；循环式 | 29340 | [8 empty] | 通用类 |  | 江苏省
收获后处理机械 | 干燥机械 | 粮食烘干机 | 批处理量10—20t循环式粮食烘干机 | 长春吉大科学仪器设备有限公司 | 循环式谷物干燥机 | 5HSZ-R-12 | 处理方式：循环式；循环式处理量(t/批)：12；外形尺寸：3900*1863*9450（mm） 整机质量：4600kg;降水幅度：0.4~0.6%/h（水稻）;装机容积：25.44m³；装机总容量：7.8KW;单位热耗量≤8000kj/kg | 29340 | [8 empty] | 通用类 |  | 吉林省
收获后处理机械 | 干燥机械 | 粮食烘干机 | 批处理量10—20t循环式粮食烘干机 | 长春吉大科学仪器设备有限公司 | 循环式谷物干燥机 | 5HSZ-R-15 | 处理方式：循环式；循环式处理量(t/批)：15；外形尺寸：3900*1863*10510（mm） 整机质量：4600kg;降水幅度：0.4~0.6%/h（水稻）;装机容积：31.8m³；装机总容量：7.8KW;单位热耗量≤8000kj/kg | 29340 | [8 empty] | 通用类 |  | 吉林省
收获后处理机械 | 干燥机械 | 粮食烘干机 | 批处理量10—20t循环式粮食烘干机 | 台州市一鸣机械设备有限公司 | 循环式谷物干燥机 | 5HS-100BC | 批处理量：10t；循环式；外型尺寸：3900x2000x7850mm；整机质量: 2100kg; 配套总动力:7.4kw； | 29340 | [8 empty] | 通用类 |  | 浙江省
收获后处理机械 | 干燥机械 | 粮食烘干机 | 批处理量10—20t循环式粮食烘干机 | 台州市一鸣机械设备有限公司 | 循环式谷物干燥机 | 5HS-120BC | 批处理量：12t；循环式；外型尺寸：3900x2000x8450mm；整机质量：2650kg；配套总动力：7.4kw; | 29340 | [8 empty] | 通用类 |  | 浙江省
收获后处理机械 | 干燥机械 | 粮食烘干机 | 批处理量10—20t循环式粮食烘干机 | 台州市一鸣机械设备有限公司 | 低温循环式干燥机 | 5HX-16.5 | 批处理量：16.5t；循环式；外型尺寸：3860×2980×8490mm；整机质量：2950kg；装机总容量：8.63kw； | 29340 | [8 empty] | 通用类 |  | 浙江省
收获后处理机械 | 干燥机械 | 粮食烘干机 | 批处理量10—20t循环式粮食烘干机 | 金子农机（无锡）有限公司 | 通用型谷物干燥机 | CEL-1000 | 批处理量（吨/每批）：10吨；整机质量：1890（kg）；结构型式：批式循环；燃料：煤油或高清洁柴油；电机总功率：5.593（kw）；外形尺寸（长*宽*高）：3620*1970*7510（mm） | 29340 | [8 empty] | 通用类 |  | 江苏省
收获后处理机械 | 干燥机械 | 粮食烘干机 | 批处理量10—20t循环式粮食烘干机 | 金子农机（无锡）有限公司 | 通用型谷物干燥机 | CEL-1200 | 批处理量（吨/每批）：12吨；整机质量：2090（kg）；结构型式：批式循环；燃料：煤油或高清洁柴油；电机总功率：5.593（kw）；外形尺寸（长*宽*高）：3620*1970*8510（mm） | 29340 | [8 empty] | 通用类 |  | 江苏省
收获后处理机械 | 干燥机械 | 粮食烘干机 | 批处理量10—20t循环式粮食烘干机 | 金子农机（无锡）有限公司 | 远红外线干燥机 | RVF-1000 | 批处理量（吨/每批）：10吨；整机质量：1890（kg）；结构型式：批式循环；燃料：煤油或轻柴油；电机总功率：5.67（kw)；外形尺寸（长*宽*高）：3620*1970*7510（mm） | 29340 | [8 empty] | 通用类 |  | 江苏省
收获后处理机械 | 干燥机械 | 粮食烘干机 | 批处理量10—20t循环式粮食烘干机 | 安徽辰宇机械科技有限公司 | 谷物干燥机 | 5H-10 | 批处理量：10吨/批；批式循环,整机质量:2700(KG),外形尺寸:4320*2492*7436(MM),电机总功率:7.15(KW),安全装置:满量报警、热继电器、温控仪、过载保护装置、漏电保护装置 | 29340 | [8 empty] | 通用类 |  | 安徽省
收获后处理机械 | 干燥机械 | 粮食烘干机 | 批处理量10—20t循环式粮食烘干机 | 安徽辰宇机械科技有限公司 | 谷物干燥机 | 5H-12 | 批处理量：12t；批式循环,外形尺寸:4320*2492*8750(MM),处理量:≥800(KG/H)，电机总功率:9.0(KW),整机质量:2800(KG),安全装置:满量报警、热继电器、过载保护装置 | 29340 | [8 empty] | 通用类 |  | 安徽省
收获后处理机械 | 干燥机械 | 粮食烘干机 | 批处理量10—20t循环式粮食烘干机 | 安徽辰宇机械科技有限公司 | 谷物干燥机 | 5HCY-15H | 批处理量：15吨/批；批式循环,外形尺寸:4320*2492*9300(MM),整机质量:3000(KG),电机总功率:9.0(KW),安全装置:满量报警、热继电器、温控仪、过载保护装置、漏电保护装置 | 29340 | [8 empty] | 通用类 |  | 安徽省
收获后处理机械 | 干燥机械 | 粮食烘干机 | 批处理量10—20t循环式粮食烘干机 | 安徽赛威机械有限公司 | 批式循环谷物烘干机 | 5H-12 | 批处理量：12T；循环式 | 29340 | [8 empty] | 通用类 |  | 安徽省
收获后处理机械 | 干燥机械 | 粮食烘干机 | 批处理量10—20t循环式粮食烘干机 | 安徽赛威机械有限公司 | 批式循环谷物烘干机 | 5H-15A | 批处理量：15T；循环式 | 29340 | [8 empty] | 通用类 |  | 安徽省
收获后处理机械 | 干燥机械 | 粮食烘干机 | 批处理量10—20t循环式粮食烘干机 | 中联重机股份有限公司（原：奇瑞重工股份有限公司） | 批式循环谷物干燥机 | 5HXG-12.5 | 处理方式：循环式；结构形式：固定式；循环式批处理量（t）：12.5 | 29340 | [8 empty] | 通用类 |  | 安徽省
收获后处理机械 | 干燥机械 | 粮食烘干机 | 批处理量10—20t循环式粮食烘干机 | 中联重机股份有限公司（原：奇瑞重工股份有限公司） | 批式循环谷物干燥机 | 5HXG-15 | 处理方式：循环式；结构形式：固定式；循环式批处理量（t）：15 | 29340 | [8 empty] | 通用类 |  | 安徽省
收获后处理机械 | 干燥机械 | 粮食烘干机 | 批处理量10—20t循环式粮食烘干机 | 中联重机股份有限公司（原：奇瑞重工股份有限公司） | 批式循环谷物干燥机 | 5HYD-10 | 处理方式：批式循环；处理量：≥600kg/h；循环式批处理量：10吨 | 29340 | [8 empty] | 通用类 |  | 安徽省
收获后处理机械 | 干燥机械 | 粮食烘干机 | 批处理量10—20t循环式粮食烘干机 | 中联重机股份有限公司（原：奇瑞重工股份有限公司） | 谷物干燥机 | 5HYD-215 | 处理方式：批式循环；处理量：≥1200kg/h；循环式批处理量：15吨 | 29340 | [8 empty] | 通用类 |  | 安徽省
收获后处理机械 | 干燥机械 | 粮食烘干机 | 批处理量10—20t循环式粮食烘干机 | 中联重机股份有限公司（原：奇瑞重工股份有限公司） | 批式循环谷物干燥机 | 5HXG-10B | 处理方式：循环式；结构形式：固定式；循环式批处理量（t）：10 | 29340 | [8 empty] | 通用类 |  | 安徽省
收获后处理机械 | 干燥机械 | 粮食烘干机 | 批处理量10—20t循环式粮食烘干机 | 中联重机股份有限公司（原：奇瑞重工股份有限公司） | 批式循环谷物干燥机 | 5HM-10.0 | 处理方式：循环式；结构形式：固定式；循环式批处理量（t）：10 | 29340 | [8 empty] | 通用类 |  | 安徽省
收获后处理机械 | 干燥机械 | 粮食烘干机 | 批处理量10—20t循环式粮食烘干机 | 中联重机股份有限公司（原：奇瑞重工股份有限公司） | 循环式谷物干燥机 | 5HX112 | 处理方式：循环式；结构形式：固定式；循环式批处理量（t）：12 | 29340 | [8 empty] | 通用类 |  | 安徽省
收获后处理机械 | 干燥机械 | 粮食烘干机 | 批处理量10—20t循环式粮食烘干机 | 中联重机股份有限公司（原：奇瑞重工股份有限公司） | 循环式谷物干燥机 | 5HX215D | 处理方式：循环式；结构形式：固定式；循环式批处理量（t）：15 | 29340 | [8 empty] | 通用类 |  | 安徽省
收获后处理机械 | 干燥机械 | 粮食烘干机 | 批处理量10—20t循环式粮食烘干机 | 中联重机股份有限公司（原：奇瑞重工股份有限公司） | 批式循环谷物干燥机 | 5HXG-12.5B | 处理方式：循环式；结构形式：固定式；循环式批处理量（t）：12.5 | 29340 | [8 empty] | 通用类 |  | 安徽省
收获后处理机械 | 干燥机械 | 粮食烘干机 | 批处理量10—20t循环式粮食烘干机 | 中联重机股份有限公司（原：奇瑞重工股份有限公司） | 批式循环谷物干燥机 | 5HXG-15B | 处理方式：循环式；结构形式：固定式；循环式批处理量（t）：15 | 29340 | [8 empty] | 通用类 |  | 安徽省
收获后处理机械 | 干燥机械 | 粮食烘干机 | 批处理量10—20t循环式粮食烘干机 | 安徽谷王烘干机械有限公司 | 批式循环谷物干燥机 | 5HXG-10.0 | 处理方式：循环式；结构形式：固定式；循环式批处理量（t）：10 | 29340 | [8 empty] | 通用类 |  | 安徽省
收获后处理机械 | 干燥机械 | 粮食烘干机 | 批处理量10—20t循环式粮食烘干机 | 安徽谷王烘干机械有限公司 | 批式循环谷物干燥机 | 5HXG-12.5A | 处理方式：循环式；结构形式：固定式；循环式批处理量（t）：12.5 | 29340 | [8 empty] | 通用类 |  | 安徽省
收获后处理机械 | 干燥机械 | 粮食烘干机 | 批处理量10—20t循环式粮食烘干机 | 安徽谷王烘干机械有限公司 | 批式循环谷物干燥机 | 5HXG-15A | 处理方式：循环式；结构形式：固定式；循环式批处理量（t）：15 | 29340 | [8 empty] | 通用类 |  | 安徽省
收获后处理机械 | 干燥机械 | 粮食烘干机 | 批处理量10—20t循环式粮食烘干机 | 安徽山水农业科技有限公司 | 低温循环式干燥机 | V120 | 批处理量12t,循环式；外型尺寸(mm)：3870×2250×8185；整机质量：2800kg；降水速率：0.78%/h；装机容积：21.4m³；装机总容量：6.5kW | 29340 | [8 empty] | 通用类 |  | 安徽省
收获后处理机械 | 干燥机械 | 粮食烘干机 | 批处理量10—20t循环式粮食烘干机 | 湖南郴州粮油机械有限公司 | 批式循环谷物干燥机 | 5H-10 | 型式：塔式、间接加热 批处理量：10.5t | 29340 | [8 empty] | 通用类 |  | 湖南省
收获后处理机械 | 干燥机械 | 粮食烘干机 | 批处理量10—20t循环式粮食烘干机 | 合肥光裕机械有限责任公司 | 批式循环谷物干燥机 | 5HXG-15 | 批处理量15t,结构型式：批式循环，外形尺寸（长x宽x高）：4700x4425x9645mm，整机质量：3920kg，处理量(kg/h)：≥900，单位耗热量（kj/kgH2O)：≤8120,干燥能力（t.%/h):≤7.5(水稻）,干燥不均匀度（%）：≤1.0，干燥机配套动力合计（kw):12.35,减干率（小时降水率）：0.7～0.9（%/h),加热方式：间接加热，燃烧机：型式（热风炉）点火方式（人工点火）型号（5LK-40)燃料消耗量（kg/h)60(稻壳）35（煤），热风温度（℃）：50-85 | 29340 | [8 empty] | 通用类 |  | 安徽省
收获后处理机械 | 干燥机械 | 粮食烘干机 | 批处理量10—20t循环式粮食烘干机 | 佛冈明阳机械有限公司 | 低温循环烘干机 | 5HDX-15 | ①结构型式：批式②整机质量kg：3050③外形尺寸（长×宽×高）mm：3650×4685×8940④批处理量t/批：15⑤适用燃料：柴油⑥电机总功率kw：11.19⑦安全装置：风压开关、定时开关、异常开关、控制保险丝、异常报警 | 29340 | [8 empty] | 通用类 |  | 广东省
收获后处理机械 | 干燥机械 | 粮食烘干机 | 批处理量10—20t循环式粮食烘干机 | 佛冈明阳机械有限公司 | 粮食烘干机 | 5HDX-12 | ①结构型式：批式②整机质量kg：2800③外形尺寸（长×宽×高）mm：2800×3800×9260④处理量kg/h：600-1000（稻谷）⑤批处理量t/批：12⑥适用燃料：煤、柴油、谷糠⑦电机总功率kw：8.76⑧安全装置：风压开关、定时开关、异常开关、控制保险丝、异常报警 | 29340 | [8 empty] | 通用类 |  | 广东省
收获后处理机械 | 干燥机械 | 粮食烘干机 | 批处理量10—20t循环式粮食烘干机 | 安徽中科自动化股份有限公司 | 粮食烘干机 | 5HXL-10 | 外形尺寸：3755×2549×8650mm；处理方式：批式循环；批处理量：10t； 电机总功率：11.65kw；整机质量：2330kg。 | 29340 | [8 empty] | 通用类 |  | 安徽省
收获后处理机械 | 干燥机械 | 粮食烘干机 | 批处理量10—20t循环式粮食烘干机 | 安徽中科自动化股份有限公司 | 粮食烘干机 | 5HXL-15 | 外形尺寸：3755×2549×9740mm； 处理方式：批式循环；批处理量：15t； 电机总功率：12.35kw； 整机质量：2580kg。 | 29340 | [8 empty] | 通用类 |  | 安徽省
收获后处理机械 | 干燥机械 | 粮食烘干机 | 批处理量10—20t循环式粮食烘干机 | 滁州奥岚格机械有限公司 | 批式循环谷物干燥机 | 5H-12 | 整机质量：2340 kg；外形尺寸：4200×2390×8380 mm；型式：批式循环；干燥能力：7.0-9.0 t%/h；电源总功率：9.4 kw；批处理量(T):12 | 29340 | [8 empty] | 通用类 |  | 安徽省
收获后处理机械 | 干燥机械 | 粮食烘干机 | 批处理量10—20t循环式粮食烘干机 | 滁州奥岚格机械有限公司 | 批式循环谷物干燥机 | 5H-16 | 整机质量：2600 kg；外形尺寸：4200×2390×10410 mm；型式：批式循环；干燥能力：7.0-9.0 t%/h；电源总功率：9.4 kw；批处理量(T):16 | 29340 | [8 empty] | 通用类 |  | 安徽省
收获后处理机械 | 干燥机械 | 粮食烘干机 | 批处理量10—20t循环式粮食烘干机 | 雷沃重工股份有限公司（原：福田雷沃国际重工股份有限公司） | 低温循环式谷物干燥机 | 5HXW-15 | 循环式；批处理量：15t结构尺寸（mm）：4530*3048*9378；整机质量（kg）：2768；燃料：普通烟煤；燃煤消耗量（kg/h）：≤30。 | 29340 | [8 empty] | 通用类 |  | 山东省
收获后处理机械 | 干燥机械 | 粮食烘干机 | 批处理量10—20t循环式粮食烘干机 | 雷沃重工股份有限公司（原：福田雷沃国际重工股份有限公司） | 低温循环式谷物干燥机 | 5HXW-18 | 循环式；批处理量：18t结构尺寸（mm）：5760*3045*9500；整机质量（kg）：2768；燃料：普通烟煤：燃煤消耗量（kg/h）：43。 | 29340 | [8 empty] | 通用类 |  | 山东省
收获后处理机械 | 干燥机械 | 粮食烘干机 | 批处理量20—30t循环式粮食烘干机 | 临沂金铭机械有限公司 | 循环式粮食干燥机 | 5HP-25 | 结构型式：循环式；外型尺寸：3216mm*2446mm*9672mm；整机质量：6170kg；装机质量：25t/批次；降水幅度：0.8%/h～1.2%/h；装机容积：42.8m^3；装机总容量：27.8kW；热风机型号：G4-73-8A;热风机转速：1450r/min；热风机全压：1400Pa～2101Pa;热风机流量：36156m^3/h～30993m^3/h；热风机功率：18.5kW;热风炉型号：5LMS-60;热风炉热功率：2.51*10^6kJ/h；输出热风最高温度：150℃ | 40590 | [8 empty] | 通用类 |  | 山东省
收获后处理机械 | 干燥机械 | 粮食烘干机 | 批处理量20—30t循环式粮食烘干机 | 湖南省农友盛泰农业科技有限公司 | 批式循环谷物干燥机 | 5HL-20 | 结构形式：批式循环；整机质量（kg）：3280；外形尺寸（长×宽×高）（mm）：2980×2380×11165；最大批处理量（吨/每批）：20；干燥能力（t•%/h）≥15；总功率：8.8kW； | 40590 | [8 empty] | 通用类 |  | 湖南省
收获后处理机械 | 干燥机械 | 粮食烘干机 | 批处理量20—30t循环式粮食烘干机 | 台州市一鸣机械设备有限公司 | 循环式谷物干燥机 | 5HS200-200D | 批处理量：20t；循环式; 外型尺寸: 4800x2900x11900mm；整机质量: 3280kg；配套总动力：9.6kw； | 40590 | [8 empty] | 通用类 |  | 浙江省
收获后处理机械 | 干燥机械 | 粮食烘干机 | 批处理量20—30t循环式粮食烘干机 | 安徽赛威机械有限公司 | 批式循环谷物烘干机 | 5H-20A | 批处理量：20T；循环式 | 40590 | [8 empty] | 通用类 |  | 安徽省
收获后处理机械 | 干燥机械 | 粮食烘干机 | 批处理量20—30t循环式粮食烘干机 | 中联重机股份有限公司（原：奇瑞重工股份有限公司） | 批式循环谷物干燥机 | 5HYD-20 | 处理方式：批式循环；处理量：≥1200kg/h；循环式批处理量：20吨 | 40590 | [8 empty] | 通用类 |  | 安徽省
收获后处理机械 | 干燥机械 | 粮食烘干机 | 批处理量20—30t循环式粮食烘干机 | 中联重机股份有限公司（原：奇瑞重工股份有限公司） | 批式循环谷物干燥机 | 5HP-25 | 处理方式：批式循环；处理量：≥2000kg/h；循环批处理量（批式循环式）：25吨；结构形式：固定式 | 40590 | [8 empty] | 通用类 |  | 安徽省
收获后处理机械 | 干燥机械 | 粮食烘干机 | 批处理量20—30t循环式粮食烘干机 | 湖南郴州粮油机械有限公司 | 批式循环谷物干燥机 | 5H-25 | 型式：塔式、间接加热、批式循环 批处理量：25t | 40590 | [8 empty] | 通用类 |  | 湖南省
收获后处理机械 | 干燥机械 | 粮食烘干机 | 批处理量20—30t循环式粮食烘干机 | 佛冈明阳机械有限公司 | 低温循环烘干机 | 5HDX-20 | ①结构型式：批式②整机质量kg：3500③外形尺寸（长×宽×高）mm：3635×4680×10805④处理量t/批：20⑤适用燃料：柴油⑥电机总功率kw：11.19⑦安全装置：风压开关、定时开关、异常开关、控制保险丝、异常报警 | 40590 | [8 empty] | 通用类 |  | 广东省
收获后处理机械 | 干燥机械 | 粮食烘干机 | 批处理量20—30t循环式粮食烘干机 | 安徽中科自动化股份有限公司 | 粮食烘干机 | 5HXL-20 | 外形尺寸：3755×2549×11920mm； 处理方式：批式循环；批处理量：20t； 电机总功率：13.15kw；整机质量：2950kg。 | 40590 | [8 empty] | 通用类 |  | 安徽省
收获后处理机械 | 干燥机械 | 粮食烘干机 | 批处理量20—30t循环式粮食烘干机 | 滁州奥岚格机械有限公司 | 批式循环谷物干燥机 | 5H-22 | 整机质量：4670 kg；外形尺寸：5365×4834×9300 mm；型式：批式循环；干燥能力：15.0～20.0 t%/h；电源总功率：18 kw；批处理量(T):22 | 40590 | [8 empty] | 通用类 |  | 安徽省
收获后处理机械 | 干燥机械 | 粮食烘干机 | 批处理量20—30t循环式粮食烘干机 | 雷沃重工股份有限公司（原：福田雷沃国际重工股份有限公司） | 低温循环式谷物干燥机 | 5HXW-21 | 循环式；批处理量：21t结构尺寸（mm）：5760*3045*10750；整机质量（kg）：2968；燃料：普通烟煤；燃煤消耗量（kg/h）：59.1。 | 40590 | [8 empty] | 通用类 |  | 山东省
收获后处理机械 | 干燥机械 | 粮食烘干机 | 批处理量30t及以上循环式粮食烘干机 | 临沂金铭机械有限公司 | 循环式粮食干燥机 | 5HP-35 | 结构型式：循环式；外型尺寸：3220mm*3220mm*10282mm；整机质量：16000kg；装机质量：35t/批次；降水幅度：0.8%/h～1.2%/h；装机容积：62.6m^3；装机总容量：30.5kW；热风机型号：G6-51-8A;热风机转速：1450r/min；热风机全压：2701Pa～1859Pa;热风机流量：11000m^3/h～26400m^3/h；热风机功率：22.0kW;热风炉型号：5LMS-60;热风炉热功率：2.51*10^6kJ/h；输出热风最高温度：180℃ | 81000 | [8 empty] | 通用类 |  | 山东省
收获后处理机械 | 干燥机械 | 粮食烘干机 | 批处理量30t及以上循环式粮食烘干机 | 辽宁海帝升机械有限公司 | 粮食烘干机 | HDS-L30000D-Y | 外形尺寸.4702×3680×13190 mm。整机质量.6400 kg。额定功率.15.3 kW。单位耗热量.≤5800 kJ/kg H2O。破碎率增量.≤0.5 %。处理方式.批次循环式。 批次处理量.30吨 | 81000 | [8 empty] | 通用类 |  | 辽宁省
收获后处理机械 | 干燥机械 | 粮食烘干机 | 批处理量30t及以上循环式粮食烘干机 | 上海三久机械有限公司 | 粗糠炉干燥机 | SB-130-PRO-300HB | 用于小麦、稻谷等农作物的干燥。处理方式：循环式； 结构形式：固定式： 循环式批处理量（t）：34.9757。 | 81000 | [8 empty] | 通用类 |  | 上海市
收获后处理机械 | 干燥机械 | 粮食烘干机 | 批处理量30t及以上循环式粮食烘干机 | 上海三久机械有限公司 | 低温循环式干燥机 | PRO-300H | 用于小麦、玉米、稻谷等农作物的干燥。处理方式：循环式； 结构形式：固定式： 循环式批处理量（t）：36.4。 | 81000 | [8 empty] | 通用类 |  | 上海市
收获后处理机械 | 干燥机械 | 粮食烘干机 | 批处理量30t及以上循环式粮食烘干机 | 上海三久机械有限公司 | 三久远红外线干燥机 | PRO-500e | 用于小麦、稻谷等农作物的干燥。处理方式：循环式； 结构形式：固定式： 循环式批处理量（t）：60.71。 | 81000 | [8 empty] | 通用类 |  | 上海市
收获后处理机械 | 干燥机械 | 粮食烘干机 | 批处理量30t及以上循环式粮食烘干机 | 安徽正阳机械科技有限公司 | 谷物干燥机 | 5HM-30 | 批处理量30t。循环式。整机质量:4900kg。外形尺寸：3800*5060*12340mm。加热方式：间接加热。标准配置：过载保护、漏电保护、满粮报警、故障报警、灭火器等。 | 81000 | [8 empty] | 通用类 |  | 安徽省
收获后处理机械 | 干燥机械 | 粮食烘干机 | 批处理量30t及以上循环式粮食烘干机 | 安徽金明机械科技有限公司 | 谷物干燥机 | 5H-30 | 批处理量≥30t；循环式;安全装置：自动水分计、风压开关、温控装置、电器过载保护装置、满粮报警装置、故障报警装置、漏电保护装置；电机总功率：15kw;整机质量：5300kg；外形尺寸：4950*3850*11815; | 81000 | [8 empty] | 通用类 |  | 安徽省
收获后处理机械 | 干燥机械 | 粮食烘干机 | 批处理量30t及以上循环式粮食烘干机 | 台州市一鸣机械设备有限公司 | 低温循环式干燥机 | 5HX-30 | 批处理量：30t；循环式；外型尺寸：4770×3920×11380mm；整机质量：5200kg；装机总容量：18.07kw； | 81000 | [8 empty] | 通用类 |  | 浙江省
收获后处理机械 | 干燥机械 | 粮食烘干机 | 批处理量30t及以上循环式粮食烘干机 | 安徽辰宇机械科技有限公司 | 谷物干燥机 | 5HCY-30 | 批处理量：30吨/批；批式循环，外形尺寸:5500*5250*11430(MM),功率:19.22(KW),安全装置:满量报警、热继电器、温控仪、过载保护装置、漏电保护装置 | 81000 | [8 empty] | 通用类 |  | 安徽省
收获后处理机械 | 干燥机械 | 粮食烘干机 | 批处理量30t及以上循环式粮食烘干机 | 安徽辰宇机械科技有限公司 | 谷物干燥机 | 5HCY-50 | 循环批处理量：50t；批式循环,外形尺寸:8000*5800*13300(MM),功率:34.35(KW),处理量:≥3000(KG/H),安全装置:谷物温度传感器、故障报警、满粮报警、超温报警、热继电器、热风温度传感器、过载保护制造、漏电保护装置 | 81000 | [8 empty] | 通用类 |  | 安徽省
收获后处理机械 | 干燥机械 | 粮食烘干机 | 批处理量30t及以上循环式粮食烘干机 | 安徽赛威机械有限公司 | 批式循环谷物烘干机 | 5H-30 | 批处理量：30T；循环式 | 81000 | [8 empty] | 通用类 |  | 安徽省
收获后处理机械 | 干燥机械 | 粮食烘干机 | 批处理量30t及以上循环式粮食烘干机 | 中联重机股份有限公司（原：奇瑞重工股份有限公司） | 批式循环谷物干燥机 | 5HXG-100 | 处理方式：批式循环；处理量：≥6000kg/h；循环式批处理量：100吨；结构形式：固定式 | 81000 | [8 empty] | 通用类 |  | 安徽省
收获后处理机械 | 干燥机械 | 粮食烘干机 | 批处理量30t及以上循环式粮食烘干机 | 中联重机股份有限公司（原：奇瑞重工股份有限公司） | 批式循环谷物干燥机 | 5HXG-32 | 处理方式：批式循环；处理量：≥1500kg/h；循环式批处理量：32吨；结构形式：固定式 | 81000 | [8 empty] | 通用类 |  | 安徽省
收获后处理机械 | 干燥机械 | 粮食烘干机 | 批处理量30t及以上循环式粮食烘干机 | 中联重机股份有限公司（原：奇瑞重工股份有限公司） | 批式循环谷物干燥机 | 5HXG-60 | 处理方式：循环式；结构形式：固定式；循环式批处理量（t）：60 | 81000 | [8 empty] | 通用类 |  | 安徽省
收获后处理机械 | 干燥机械 | 粮食烘干机 | 批处理量30t及以上循环式粮食烘干机 | 中联重机股份有限公司（原：奇瑞重工股份有限公司） | 批式循环谷物干燥机 | 5HXK-30.0 | 处理方式：循环式；结构形式：固定式；循环式批处理量（t）：30 | 81000 | [8 empty] | 通用类 |  | 安徽省
收获后处理机械 | 干燥机械 | 粮食烘干机 | 批处理量30t及以上循环式粮食烘干机 | 中联重机股份有限公司（原：奇瑞重工股份有限公司） | 批式循环谷物干燥机 | 5HXM-30 | 处理方式：循环式；结构形式：固定式；循环式批处理量（t）：30 | 81000 | [8 empty] | 通用类 |  | 安徽省
收获后处理机械 | 干燥机械 | 粮食烘干机 | 批处理量30t及以上循环式粮食烘干机 | 安徽谷王烘干机械有限公司 | 批式循环谷物干燥机 | 5HXG-30.0 | 处理方式：循环式；结构形式：固定式；循环式批处理量（t）：30 | 81000 | [8 empty] | 通用类 |  | 安徽省
收获后处理机械 | 干燥机械 | 粮食烘干机 | 批处理量30t及以上循环式粮食烘干机 | 安徽山水农业科技有限公司 | 低温循环式干燥机 | H300 | 批处理量：30t；循环式；外型尺寸(mm)：4950×3850×11103；整机质量：5630kg；降水速率：0.75%/h；装机容积：51.7m³；装机总容量：15.5kW | 81000 | [8 empty] | 通用类 |  | 安徽省
收获后处理机械 | 干燥机械 | 粮食烘干机 | 批处理量30t及以上循环式粮食烘干机 | 合肥光裕机械有限责任公司 | 批式循环谷物干燥机 | 5HXG-35 | 结构型式:固定式；整机质量:7700KG;外形尺寸(长X宽X高):4450X4450X12530mm;小时加热处理量（稻谷）:≥2200kg/h，循环批处理量：35t;处理方式：批式循环干燥方式；加热方式:热风间接加热；电机总功率：18KW；型号规格:5HXG-35安全装置：自动水分计、风压开关、温控装置、电器过载保护装置、满粮报警装置、故障报警装置、漏电保护装置。 | 81000 | [8 empty] | 通用类 |  | 安徽省
收获后处理机械 | 干燥机械 | 粮食烘干机 | 批处理量30t及以上循环式粮食烘干机 | 佛冈明阳机械有限公司 | 粮食烘干机 | 5HDX-30 | ①结构型式：批式②整机质量kg：5500③外形尺寸（长×宽×高）mm：4030×5360×12750④处理量t/批：30⑤适用燃料：稻壳⑥电机总功率kw：17.29⑦安全装置：风压开关、定时开关、异常开关、控制保险丝、异常报警 | 81000 | [8 empty] | 通用类 |  | 广东省
收获后处理机械 | 干燥机械 | 粮食烘干机 | 批处理量30t及以上循环式粮食烘干机 | 安徽中科自动化股份有限公司 | 粮食烘干机 | 5HXL-30 | 外形尺寸：5000×3210×10570mm；处理方式：批式循环； 批处理量：30t；电机总功率：16.9kw；整机质量：6350kg。 | 81000 | [8 empty] | 通用类 |  | 安徽省
收获后处理机械 | 干燥机械 | 粮食烘干机 | 批处理量30t及以上循环式粮食烘干机 | 安徽中科自动化股份有限公司 | 粮食烘干机 | 5HHX-30 | 外形尺寸：6300×3210×11500mm；处理方式：批式循环； 批处理量：30t； 电机总功率：16.9kw； 整机质量：6180kg。 | 81000 | [8 empty] | 通用类 |  | 安徽省
收获后处理机械 | 干燥机械 | 粮食烘干机 | 批处理量30t及以上循环式粮食烘干机 | 滁州奥岚格机械有限公司 | 批式循环谷物干燥机 | 5H-30 | 整机质量：5280 kg；外形尺寸：5364.5×4834×11522mm；型式：批式循环；干燥能力：15.0～20.0 t%/h；电源总功率18 kw；批处理量(T):30 | 81000 | [8 empty] | 通用类 |  | 安徽省
收获后处理机械 | 干燥机械 | 粮食烘干机 | 处理量50t/d以下连续式粮食烘干机 | 长春吉大科学仪器设备有限公司 | 连续式谷物干燥机 | 5HSZ-30 | 处理方式：连续式；连续式处理量(t/d)：30,外形尺寸：2680*2560*7500（mm） 整机质量：2000kg;降水幅度：≥10%/h;装机容积：21m³；装机总容量：11.1KW;单位热耗量≤8000kj/kg | 27000 | [8 empty] | 通用类 |  | 吉林省
收获后处理机械 | 干燥机械 | 粮食烘干机 | 处理量100t/d及以上连续式粮食烘干机 | 铁岭市清河区金锋干燥设备有限公司 | 粮食干燥机 | SNH-25 | 处理方式：连续式；结构形式：固定式；连续式处理量（t/d)：600 | 108000 | [8 empty] | 通用类 |  | 辽宁省
收获后处理机械 | 干燥机械 | 粮食烘干机 | 处理量100t/d及以上连续式粮食烘干机 | 铁岭市清河区金锋干燥设备有限公司 | 粮食干燥机 | SNH-15 | 处理方式：连续式；结构形式：固定式；连续式处理量（t/d)：360 | 108000 | [8 empty] | 通用类 |  | 辽宁省
收获后处理机械 | 干燥机械 | 粮食烘干机 | 处理量100t/d及以上连续式粮食烘干机 | 铁岭市清河区金锋干燥设备有限公司 | 粮食干燥机 | SNH-10 | 处理方式：连续式；结构形式：固定式；连续式处理量（t/d)：240 | 108000 | [8 empty] | 通用类 |  | 辽宁省
收获后处理机械 | 干燥机械 | 粮食烘干机 | 处理量100t/d及以上连续式粮食烘干机 | 铁岭市清河区金锋干燥设备有限公司 | 粮食干燥机 | SNH-7.5 | 处理方式：连续式；结构形式：固定式；连续式处理量（t/d)：180 | 108000 | [8 empty] | 通用类 |  | 辽宁省
收获后处理机械 | 干燥机械 | 粮食烘干机 | 处理量100t/d及以上连续式粮食烘干机 | 铁岭市清河区金锋干燥设备有限公司 | 粮食干燥机 | SNH-5 | 处理方式：连续式；结构形式：固定式；连续式处理量（t/d)：120 | 108000 | [8 empty] | 通用类 |  | 辽宁省
收获后处理机械 | 干燥机械 | 粮食烘干机 | 处理量100t/d及以上连续式粮食烘干机 | 辽宁海帝升机械有限公司 | 玉米烘干机 | HDS-L100Y-M | 外形尺寸.2800*2200*18000 mm。总配备动力.50kW。单位耗热量.≤8000 kJ/(kg•水)。处理方式.连续式。日处理量.100t/d | 108000 | [8 empty] | 通用类 |  | 辽宁省
收获后处理机械 | 干燥机械 | 粮食烘干机 | 处理量100t/d及以上连续式粮食烘干机 | 辽宁海帝升机械有限公司 | 玉米烘干机 | HDS-L150Y-M | 外形尺寸.2800×2800×20000 mm。总配备动力.70 kW。单位耗热量.≤8000 kJ/(kg•水)。处理方式.连续式。日处理量.150t/d | 108000 | [8 empty] | 通用类 |  | 辽宁省
收获后处理机械 | 干燥机械 | 粮食烘干机 | 处理量100t/d及以上连续式粮食烘干机 | 辽宁海帝升机械有限公司 | 玉米烘干机 | HDS-L200Y-M | 外形尺寸.3200×3200×22000 mm。总配备动力.97kW 。单位耗热量.≤8000 kJ/(kg•水)。处理方式.连续式。日处理量.200t/d | 108000 | [8 empty] | 通用类 |  | 辽宁省
收获后处理机械 | 干燥机械 | 粮食烘干机 | 处理量100t/d及以上连续式粮食烘干机 | 铁岭天成干燥设备制造有限公司 | 粮食干燥机 | HG-500T型 | 结构型式：连续式（间接加热）；整机质量：38000kg；外型尺寸（长*宽*高）：3500*4000*27350mm；处理量（玉米）：≥23333kg/h（降水幅度为10%-15%）；燃烧机型式：热风炉；点火方式：人工；燃料消耗量：790kg/h；燃料：煤；电机总功率：216kw；安全装置：干燥设备与燃烧炉有防火隔离装置和防爆装置；电控系统有过载保护装置和漏电保护装置；温度能自动控制；料位器过载装置。 | 108000 | [8 empty] | 通用类 |  | 辽宁省
收获后处理机械 | 干燥机械 | 粮食烘干机 | 处理量100t/d及以上连续式粮食烘干机 | 铁岭天成干燥设备制造有限公司 | 粮食干燥机 | HG-300T型 | 结构型式：连续式（间接加热）；整机质量：19400kg；外型尺寸（长*宽*高）：3000*3500*23480mm；处理量（玉米）：≥14167kg/h（降水幅度为10%-15%）；燃烧机型式：热风炉；点火方式：人工；燃料消耗量：600kg/h；燃料：煤；电机总功率：136kw；安全装置：干燥设备与燃烧炉有防火隔离装置和防爆装置；电控系统有过载保护装置和漏电保护装置；温度能自动控制；料位器过载装置。 | 108000 | [8 empty] | 通用类 |  | 辽宁省
收获后处理机械 | 干燥机械 | 粮食烘干机 | 处理量100t/d及以上连续式粮食烘干机 | 铁岭天成干燥设备制造有限公司 | 粮食干燥机 | HG-200T型 | 结构型式：连续式（间接加热）；整机质量：16400kg；外型尺寸（长*宽*高）：3000*3500*18920mm；处理量（玉米）：≥10000kg/h（降水幅度为10%-15%）；燃烧机型式：热风炉；点火方式：人工；燃料消耗量：500kg/h；燃料：煤；电机总功率：116kw；安全装置：干燥设备与燃烧炉有防火隔离装置和防爆装置；电控系统有过载保护装置和漏电保护装置；温度能自动控制；料位器过载装置。 | 108000 | [8 empty] | 通用类 |  | 辽宁省
收获后处理机械 | 干燥机械 | 粮食烘干机 | 处理量100t/d及以上连续式粮食烘干机 | 开原宏兴机械制造有限公司 | 粮食烘干机 | SHNT-150 | 处理方式：连续式；连续式处理量（t/d):150 | 108000 | [8 empty] | 通用类 |  | 辽宁省
收获后处理机械 | 干燥机械 | 粮食烘干机 | 处理量100t/d及以上连续式粮食烘干机 | 开原宏兴机械制造有限公司 | 粮食烘干机 | SHNT-200 | 处理方式：连续式；连续式处理量（t/d):200 | 108000 | [8 empty] | 通用类 |  | 辽宁省
收获后处理机械 | 干燥机械 | 粮食烘干机 | 处理量100t/d及以上连续式粮食烘干机 | 开原宏兴机械制造有限公司 | 粮食烘干机 | SHNT-300 | 处理方式：连续式；连续式处理量（t/d):300 | 108000 | [8 empty] | 通用类 |  | 辽宁省
收获后处理机械 | 干燥机械 | 粮食烘干机 | 处理量100t/d及以上连续式粮食烘干机 | 中联重机股份有限公司（原：奇瑞重工股份有限公司） | 连续式谷物烘干机 | 5HLH-300 | 处理方式：连续式；处理量：≥12500kg/h；日处理量（连续式）：300t/d；结构形式：固定式 | 108000 | [8 empty] | 通用类 |  | 安徽省
收获后处理机械 | 干燥机械 | 粮食烘干机 | 处理量100t/d及以上连续式粮食烘干机 | 哈尔滨东宇农业工程机械有限公司 | 粮食干燥机 | 5HSH-200 | 配置1个塔顶、1个分粮段、2个顺流烘干段、2个混流烘干段、4个缓苏段、1个冷却段、1个排粮段、高、低温供热系统、电控装置等部分。 处理量：200t/d；连续式； 外形尺寸：7870×4160×17300mm 整机重量：23T 配套动力：72.5KW | 108000 | [8 empty] | 通用类 |  | 黑龙江省
收获后处理机械 | 干燥机械 | 粮食烘干机 | 处理量100t/d及以上连续式粮食烘干机 | 哈尔滨东宇农业工程机械有限公司 | 粮食干燥机 | 5HSH-300 | 配置1个塔顶、1个分粮段、1个储粮段、3个顺流烘干段、2个混流段、5个缓苏段、1个冷却段、高、低温供热系统、电控装置等部分。 处理量：300t/d；连续式； 外形尺寸：11500×4970×22000mm 整机重量：35T 配套动力：106KW | 108000 | [8 empty] | 通用类 |  | 黑龙江省
收获后处理机械 | 干燥机械 | 粮食烘干机 | 处理量100t/d及以上连续式粮食烘干机 | 哈尔滨东宇农业工程机械有限公司 | 粮食干燥机 | 5HSH-500 | 配置1个塔顶、1个分粮段、1个储粮段、3个顺流烘干段、2个混流段、5个缓苏段、1个冷却段、高、低温供热系统、电控装置等部分。 处理量：500t/d；连续式； 外形尺寸：14630×5600×24340mm 整机重量：45T 配套动力：151.5KW | 108000 | [8 empty] | 通用类 |  | 黑龙江省
收获后处理机械 | 干燥机械 | 粮食烘干机 | 3-5t平床式粮食烘干机 | 上海三久机械有限公司 | 通风干燥机 | SKS-580C | 用于水稻、麦类、玉米和各种不规则形状等经济作物或种子的干燥。处理方式：平床式； 结构形式:固定式； 平床式批处理量（t）：4.5711。 | 4500 | [8 empty] | 通用类 |  | 上海市
收获后处理机械 | 干燥机械 | 粮食烘干机 | 5t及以上平床式粮食烘干机 | 上海三久机械有限公司 | 通风干燥机 | SKS-580CG | 用于水稻、麦类、玉米和各种不规则形状等经济作物或种子的干燥。处理方式：平床式； 结构形式:固定式； 平床式批处理量（t）：5.4525。 | 7200 | [8 empty] | 通用类 |  | 上海市
收获后处理机械 | 干燥机械 | 粮食烘干机 | 5t及以上平床式粮食烘干机 | 四川川龙拖拉机制造有限公司 | 多燃料烘干机 | 5H-7.5 | 外形尺寸(长×宽×高)MM:4900×1350×1460结构形式:滚筒式热风炉:生物质燃料热风炉电机总功率:2.4KW.批处理量（t）：7.5T | 7200 | [8 empty] | 通用类 |  | 四川省
收获后处理机械 | 干燥机械 | 粮食烘干机 | 批处理量4—10t循环式粮食烘干机 | 平利县电机制造有限责任公司 | 粮食烘干机 | 5H-1.0P | 1.结构型式：批式循环 2.整机质量：4100kg 3.外形尺寸（6000x2850x5100)mm 4.处理量：≥1.0t/h 5.批处理量：6.0t 6.燃烧机：型式 热风炉 点火方式 手动 燃煤消耗量：≤16kg/h 7.适用燃料煤、柴 8.电机总功率 13kw 9.安全装置：外露回转防护装置 过载、漏电保护装置、温控保护装置、灭 | 14940 | [8 empty] | 通用类 |  | 甘肃省
收获后处理机械 | 干燥机械 | 粮食烘干机 | 批处理量4—10t循环式粮食烘干机 | 平利县电机制造有限责任公司 | 粮食烘干机 | 5H-6TP | 1.结构型式：批式循环 2.整机质量：3300kg 3.外形尺寸（5800x2850x4400)mm 4.处理量：≥1.0t/h 5.批处理量：6.0t 6.燃烧机：型式 热风炉 点火方式 手动 燃煤消耗量：≤16kg/h 7.适用燃料煤、柴 8.电机总功率 13kw 9.安全装置：外露回转防护装置 过载、漏电保护装置、温控保护装置、灭火器。 | 14940 | [8 empty] | 通用类 |  | 甘肃省
收获后处理机械 | 干燥机械 | 粮食烘干机 | 批处理量10—20t循环式粮食烘干机 | 平利县电机制造有限责任公司 | 粮食烘干机 | 5H-14TP | 1.结构型式：批式循环 2.整机质量：4500kg 3.外形尺寸（7800x3000x5800)mm 4.处理量：≥2.0t/h 5.批处理量：14.0t 6.燃烧机：型式 热风炉 点火方式 手动 燃煤消耗量：≤24kg/h 7.适用燃料煤、柴 8.电机总功率 17.5kw 9.安全装置：外露回转防护装置 过载、漏电保护装置、温控保护装置、灭火器 | 29340 | [8 empty] | 通用类 |  | 甘肃省
收获后处理机械 | 干燥机械 | 粮食烘干机 | 批处理量30t及以上循环式粮食烘干机 | 岳阳碧华粮食机械有限公司 | 批式循环谷物干燥机 | 5H-40 | 批处理量40t,循环式 | 81000 | [8 empty] | 通用类 |  | 湖南省
收获后处理机械 | 干燥机械 | 果蔬烘干机 | 容积15m³及以上果蔬烘干机（整体脱水） | 平利县电机制造有限责任公司 | 果蔬烘干机 | 5H-GS-30 | 1.烘干机形式：整体脱水2. 脱水量：150 kg/h 3. 结构质量：2180kg 4. 输出热风量：2100-3200 m3/h 5. 离心风机：1台 6. 排烟风机：1台 7. 脱水床材料: 不锈钢或镀锌铁网8. 脱水床面积: 9*12层=108 m2 9. 脱水床孔径: 4*4nn 10. 脱水床层数：12层 。11.容积：30m³ | 9000 | [8 empty] | 非通用类 |  | 甘肃省
收获后处理机械 | 干燥机械 | 果蔬烘干机 | 容积15m³及以上果蔬烘干机（整体脱水） | 平利县电机制造有限责任公司 | 果蔬烘干机 | 5H-GS-80 | 1.烘干机形式：整体脱水2. 脱水量：300 kg/h 3. 结构质量：3100kg 4. 输出热风量：4100-6700 m3/h 5. 离心风机：2台 6. 排烟风机：1台 7. 脱水床材料: 不锈钢或镀锌铁网8. 脱水床面积: 14.5*15层=217.5 m2 9. 脱水床孔径: 4*4 10. 脱水床层数：15层 13. 脱水尺寸：8000*3400*3000cm.14。容积：80m³ | 9000 | [8 empty] | 非通用类 |  | 甘肃省
收获后处理机械 | 干燥机械 | 果蔬烘干机 | 批处理量1—5t果蔬烘干机（表面烘干） | 平利县电机制造有限责任公司 | 果蔬烘干机 | 5H-GS-12C | 1.烘干机形式：分摊式 2. 脱水量：≥150； 3. 结构质量：1670kg ；4. 输出热风量：4100-6700 m3/h 5. 离心风机：2台 6. 排烟风机：1台 7. 型号：单项双值异步电动机 8. 功率：13kw 9. 转速:2800 r/min 10. 脱水床材料: 不锈钢或镀锌铁网；11. 脱水床面积: 3*4 =12 m2 12. 脱水床孔径: 4*4mm 13. 脱水床层数：1层 14. 温控仪名称及型号：RHX-C700； | 4000 | [8 empty] | 非通用类 |  | 甘肃省
收获后处理机械 | 干燥机械 | 粮食烘干机 | 5t及以上平床式粮食烘干机 | 昆明康立信电子机械有限公司 | 粮食烘干机 | 5HB-6T | 整机尺寸(长*宽*高):8635*2050*2985(mm) 整机重量:1200kg 可烘干容量:6000KG 整机功率:4.1kw(其中配1.1KW循环风机3个,750W助燃风机1个) 通用智能控制器1个 热风温度：20~70(℃) | 7200 | [8 empty] | 通用类 |  | 云南省
收获后处理机械 | 干燥机械 | 果蔬烘干机 | 容积5m³以下果蔬烘干机（整体脱水） | 台州市黄岩农欢农机机械有限公司 | 果蔬烘干机 | 5HGS-1.5D | 外形尺寸：1155×1085×1885mm，配套功率：6.55KW,有效干燥体积：1.5m³，烘干方式：热风循环式，结构形式：整体箱体式，整体脱水 | 1200 | [8 empty] | 非通用类 |  | 浙江省
收获后处理机械 | 干燥机械 | 果蔬烘干机 | 容积5m³以下果蔬烘干机（整体脱水） | 辽宁海帝升机械有限公司 | 果蔬烘干机 | 5HX-1.6 | 外形尺寸.1250×970×2000 mm。配套动力.7.1 kW。托盘.24 个。结构形式.板块。处理方式.整体脱水。烘干室容积.1.6立方米 | 1200 | [8 empty] | 非通用类 |  | 辽宁省
收获后处理机械 | 干燥机械 | 果蔬烘干机 | 容积5m³以下果蔬烘干机（整体脱水） | 昆明康立信电子机械有限公司 | 果蔬烘干机 | 6H-A-0.5T | 整机外形尺寸(长*宽*高):2740*1280*3245(mm) 结构质量:280kg 可烘干容积:0.9立方米 整机功率:0.76kw(其中配370W循环风机1个,370W助燃风机1个) 通用智能控制器1个 热风温度：20～60(℃) | 1200 | [8 empty] | 非通用类 |  | 云南省
收获后处理机械 | 干燥机械 | 果蔬烘干机 | 容积5m³以下果蔬烘干机（整体脱水） | 常州市群才干燥设备有限公司 | 果蔬烘干机 | 5HSF-4 | 容积＜5m³；整体脱水 | 1200 | [8 empty] | 非通用类 |  | 江苏省
收获后处理机械 | 干燥机械 | 果蔬烘干机 | 容积5m³以下果蔬烘干机（整体脱水） | 安徽赛威机械有限公司 | 果蔬烘干机 | 5LB-3.0 | 有效干燥体积：3m³;整体脱水 | 1200 | [8 empty] | 非通用类 |  | 安徽省
收获后处理机械 | 干燥机械 | 果蔬烘干机 | 容积5—15m³果蔬烘干机（整体脱水） | 台州市黄岩农欢农机机械有限公司 | 果蔬烘干机 | 5HGS-8M | 外形尺寸：4350×1250×2250mm，配套功率：3.7KW,有效干燥体积： 8.0m³，烘干方式：热风循环式，结构形式：组合箱体式，整体脱水 | 5100 | [8 empty] | 非通用类 |  | 浙江省
收获后处理机械 | 干燥机械 | 果蔬烘干机 | 容积5—15m³果蔬烘干机（整体脱水） | 云南坚石机械制造有限责任公司 | 果蔬烘干机 | 5H-3TB | 外形尺寸:8000×3500×3200 mm,箱式结构:彩钢板,配套动力:2.7 kW,批次烘干量:3.5-4.0 吨,托盘车:11 个,托盘:580 个，处理方式:整体脱水、托盘尺寸为：730mm*430mm*70mm托盘装容量在12.7立方。 | 5100 | [8 empty] | 非通用类 |  | 云南省
收获后处理机械 | 干燥机械 | 果蔬烘干机 | 容积5—15m³果蔬烘干机（整体脱水） | 云南坚石机械制造有限责任公司 | 果蔬烘干机 | 5H-3TQ | 外形尺寸:8000×4000×3200 mm,箱式结构:砖砌筑（土建、烤房砖砌筑费用户负担）,配套动力:2.7 kW,批次烘干量:3.5-4.0 吨,托盘车:11 个,托盘:580 个，处理方式:整体脱水、托盘尺寸为：730mm*430mm*70mm托盘装容量在12.7立方。 | 5100 | [8 empty] | 非通用类 |  | 云南省
收获后处理机械 | 干燥机械 | 果蔬烘干机 | 容积5—15m³果蔬烘干机（整体脱水） | 云南坚石机械制造有限责任公司 | 果蔬烘干机 | 5H-3TQ1 | 外形尺寸:8000×4000×3200 mm,箱式结构:砖砌筑（土建、烤房砖砌筑费用户负担）,配套动力:2.7 kW,批次烘干量。3.5-4.0 吨,，多孔板尺寸为。1000mm*2000mm多孔板装容量高度在600mm。多孔板装容量在10.8立方。 | 5100 | [8 empty] | 非通用类 |  | 云南省
收获后处理机械 | 干燥机械 | 果蔬烘干机 | 容积5—15m³果蔬烘干机（整体脱水） | 云南坚石机械制造有限责任公司 | 果蔬烘干机 | 5H-4TB | 外形尺寸，8000×4000×3200 mm,箱式结构。彩钢板,配套动力。2.7 kW,批次烘干量。3.5-4.0 吨,，多孔板尺寸为。1000mm*2000mm多孔板装容量高度在600mm。多孔板装容量在10.8立方。 | 5100 | [8 empty] | 非通用类 |  | 云南省
收获后处理机械 | 干燥机械 | 果蔬烘干机 | 容积5—15m³果蔬烘干机（整体脱水） | 昆明康立信电子机械有限公司 | 果蔬烘干机 | 6H-A-1.5T | 炉体尺寸(长*宽*高):1455*1150*1320(mm) 炉体重量:280kg 可烘干容积:5立方米 整机功率:1.5kw(其中配1.1KW循环风机1个,370W助燃风机1个) 通用智能控制器1个 热风温度：20～99(℃) | 5100 | [8 empty] | 非通用类 |  | 云南省
收获后处理机械 | 干燥机械 | 果蔬烘干机 | 容积5—15m³果蔬烘干机（整体脱水） | 昆明康立信电子机械有限公司 | 果蔬烘干机 | 6H-A-2T | 炉体尺寸(长*宽*高):1100*900*1660(mm) 炉体重量:330kg 可烘干容积:7立方米 整机功率:1.5kw(其中配1.1KW循环风机1个,370W助燃风机1个) 通用智能控制器1个 热风温度：20～99(℃) | 5100 | [8 empty] | 非通用类 |  | 云南省
收获后处理机械 | 干燥机械 | 果蔬烘干机 | 容积5—15m³果蔬烘干机（整体脱水） | 常州市群才干燥设备有限公司 | 果蔬烘干机 | 5HSF-10 | 5m³≤容积＜15m³；整体脱水 | 5100 | [8 empty] | 非通用类 |  | 江苏省
收获后处理机械 | 干燥机械 | 果蔬烘干机 | 容积5—15m³果蔬烘干机（整体脱水） | 三明市鸿达智能农业设备有限公司 | 果蔬烘干机 | 5HC-30 | 1、5m³≤容积＜15m³,整体脱水,烘干室容积=9.9m³；2、外形尺寸(长×宽×高):3600×2200×2490mm；3、整机质量:680kg；4、处理量(笋):600 kg/批；5、装机总容量:2.1kW；6、风机数量:2 台；7、供热方式:多燃料热风炉；8、热风炉型号:RF-500；9、热风炉热功率:2.09×105kJ/h；10、控制方式：自动控制。 | 5100 | [8 empty] | 非通用类 |  | 福建省
收获后处理机械 | 干燥机械 | 果蔬烘干机 | 容积5—15m³果蔬烘干机（整体脱水） | 安徽赛威机械有限公司 | 果蔬烘干机 | 5LB-10 | 有效干燥体积：10m³;整体脱水 | 5100 | [8 empty] | 非通用类 |  | 安徽省
收获后处理机械 | 干燥机械 | 果蔬烘干机 | 容积5—15m³果蔬烘干机（整体脱水） | 云南省靓乾商贸有限公司 | 果蔬烘干机 | 型号 5HG-9 | 型号 5HG-9 整体外形尺寸(mm) 9500*2000*2300 炉体外形尺寸（mm） 1500*1000*2300 烤槽外形尺寸 6000*2000*1800 烤槽内部尺寸 5900*1900*850 烘干容量（kg） 4000-6000 烘干容积（m3） 9 烘干方式 整体脱水 烘干时间（h） ≦50 整机功率（kw） 2.4 整机质量（kg） ≦1200 供热温度（℃） 室温～80 耗电量（kw.h/h ） ≦2.4 | 5100 | [8 empty] | 非通用类 |  | 云南省
收获后处理机械 | 干燥机械 | 果蔬烘干机 | 容积5—15m³果蔬烘干机（整体脱水） | 云南和一农业机械制造有限公司 | 果蔬烘干机 | HY5HG-6 | 处理方式：整体脱水，烤房容积：6（m³），烘干容量：500（kg），整机功率：0.55（kW），外形尺寸（长*宽*高）：2700*2000*2000（mm）（不含烟囱高度），结构质量：680（kg），总换热面积：2.5（㎡），小时能耗量（煤）：≤0.8（kg/h），热风温度：室温至65摄氏度可调，循环风机：1台，智能控制器1个 | 5100 | [8 empty] | 非通用类 |  | 云南省
收获后处理机械 | 干燥机械 | 果蔬烘干机 | 容积5—15m³果蔬烘干机（整体脱水） | 四川省焱森炉业有限公司 | 果蔬烘干机 | 5HDC-VII14 | 产品型号名称：5HDC-VII14型果蔬烘干机；网带层数：7层；有效干燥面积：14㎡；有效装料（容积）8.0m3;烘量（土豆片）：2.2t/d；电机功率：3.5kw；干燥周期：90min；烘室温度：120℃（可控）；外形尺寸：4000×1300×2300mm；基本配置：加热系统、供风排湿系统、7层网带烘干室、物料循环输送系统、出料系统。 | 5100 | [8 empty] | 非通用类 |  | 四川省
收获后处理机械 | 干燥机械 | 果蔬烘干机 | 容积15m³及以上果蔬烘干机（整体脱水） | 成都旭创力机械制造有限公司 | 热风循环烘房 | XCL-6BF-RF-170 | 标准配置：供热设备、热风循环设备、通风排湿设备、温湿度控制设备。 技术参数：工作电压380V；电机总功率3.7KW；外形尺寸7940X2930X2650;烘干室尺寸5810X2870X2550;有效烘干面积167㎡；最大装载10层；最大温差小于8℃ | 9000 | [8 empty] | 非通用类 |  | 四川省
收获后处理机械 | 干燥机械 | 果蔬烘干机 | 容积15m³及以上果蔬烘干机（整体脱水） | 台州市黄岩农欢农机机械有限公司 | 果蔬烘干机 | 5HGS-55M | 外形尺寸：8000×3550×2350mm，配套功率：6.6KW,有效干燥体积：55.0m³，烘干方式：热风循环式，结构形式：组合箱体式，整体脱水 | 9000 | [8 empty] | 非通用类 |  | 浙江省
收获后处理机械 | 干燥机械 | 果蔬烘干机 | 容积15m³及以上果蔬烘干机（整体脱水） | 台州市黄岩农欢农机机械有限公司 | 果蔬烘干机 | 5HGS-19M | 外形尺寸：5600×2300×2400mm，配套功率2.45KW,有效干燥体积： 19.0m³，烘干方式：热风循环式，结构形式：组合箱体式，整体脱水 | 9000 | [8 empty] | 非通用类 |  | 浙江省
收获后处理机械 | 干燥机械 | 果蔬烘干机 | 容积15m³及以上果蔬烘干机（整体脱水） | 四川南充首创科技开发有限公司 | 红枣烘干机 | 5HZL300A | 网带层数：6层；有效干燥面积：44㎡；总堆摊面积：264㎡；烘量：8t/d；电机功率：20kW；外形尺寸：16600×3000×3000mm；烘室容积：149.4m³ | 9000 | [8 empty] | 非通用类 |  | 四川省
收获后处理机械 | 干燥机械 | 果蔬烘干机 | 容积15m³及以上果蔬烘干机（整体脱水） | 四川南充首创科技开发有限公司 | 红枣烘干机 | 5HZL200A | 网带层数：4层；有效干燥面积：36㎡；总堆摊面积：144㎡；烘量：5t/d；电机功率：8.5kW；外形尺寸：7000×2000×2000mm；烘室容积：28m³ | 9000 | [8 empty] | 非通用类 |  | 四川省
收获后处理机械 | 干燥机械 | 果蔬烘干机 | 容积15m³及以上果蔬烘干机（整体脱水） | 四川南充首创科技开发有限公司 | 热风循环烘箱 | GR64 | 热源：燃煤热风炉/热泵；功率：3.3kW燃煤/12kW热泵；外形尺寸：2600×2350×2200mm；干燥面积：64㎡；干燥强度：0.8kg/(㎡·h)；干燥热风温度：60-80℃可调；烘盘数量：128只；结构质量：2000kg；烘室容积：13.4m³ | 9000 | [8 empty] | 非通用类 |  | 四川省
收获后处理机械 | 干燥机械 | 果蔬烘干机 | 容积15m³及以上果蔬烘干机（整体脱水） | 四川南充首创科技开发有限公司 | 热风循环烘箱 | GR128 | 热源：燃煤热风炉/热泵；功率：11kW燃煤/25kW热泵；外形尺寸：4000×4000×2500mm；干燥面积：128㎡；干燥强度：0.8kg/(㎡·h)；干燥热风温度：60-80℃可调；烘盘数量：256只；结构质量：4000kg；烘室容积：40m³ | 9000 | [8 empty] | 非通用类 |  | 四川省
收获后处理机械 | 干燥机械 | 果蔬烘干机 | 容积15m³及以上果蔬烘干机（整体脱水） | 四川南充首创科技开发有限公司 | 隧道式蔬果烘干机 | 5HSS40 | 热源：燃煤热风炉；外形尺寸：25000×1650×2300mm；干燥面积：320㎡；烘盘数量：640只；物料车数量：20辆；功率：11.95kW；结构型式：金属隧道；烘室容积：94.9m³ | 9000 | [8 empty] | 非通用类 |  | 四川省
收获后处理机械 | 干燥机械 | 果蔬烘干机 | 容积15m³及以上果蔬烘干机（整体脱水） | 辽宁海帝升机械有限公司 | 果蔬烘干机 | 5HFP-50.1 | 外形尺寸：8730*3500*2700；箱式结构：彩钢板；配套动力：4.8kW；处理方式：整体脱水；烘干室容积：50.1m³；托盘车：9个；托盘：576个。 | 9000 | [8 empty] | 非通用类 |  | 辽宁省
收获后处理机械 | 干燥机械 | 果蔬烘干机 | 容积15m³及以上果蔬烘干机（整体脱水） | 辽宁海帝升机械有限公司 | 果蔬烘干机 | 5HF-48.6 | 外形尺寸:8000×3500×3200 mm；箱式结构:彩钢板；配套动力：2.7KW；处理方式:整体脱水；烘干室容积:48.6立方米 | 9000 | [8 empty] | 非通用类 |  | 辽宁省
收获后处理机械 | 干燥机械 | 果蔬烘干机 | 容积15m³及以上果蔬烘干机（整体脱水） | 辽宁海帝升机械有限公司 | 果蔬烘干机 | 5HH-48.6 | 外形尺寸：8000*3500*3200；箱式结构：砖砌筑（土建、烤房砖砌筑费用用户承担）；配套动力：2.7kW；处理方式：整体脱水；烘干室容积：48.6m³。 | 9000 | [8 empty] | 非通用类 |  | 辽宁省
收获后处理机械 | 干燥机械 | 果蔬烘干机 | 容积15m³及以上果蔬烘干机（整体脱水） | 辽宁海帝升机械有限公司 | 果蔬烘干机 | 5HHP-48.6 | 外形尺寸：8000*3500*3200；箱式结构：砖砌筑（土建、烤房砖砌筑费用用户承担）；配套动力：2.7kW；处理方式：整体脱水；烘干室容积：48.6m³；托盘车：12个，托盘：624个。 | 9000 | [8 empty] | 非通用类 |  | 辽宁省
收获后处理机械 | 干燥机械 | 果蔬烘干机 | 容积15m³及以上果蔬烘干机（整体脱水） | 郴州市北湖区誉华能源科技有限公司 | 烘烤设备 | 5HD-90 | 结构型式：热风炉，烤房组合式；整机质量（kg）：1000；机具外形尺寸（长×宽×高）（mm）：1150*1100*2200；烤房容积（m3）：20-90（用户可根据烘烤物料及场所选配）；自控系统：通过温度传感器控制热风风机和排湿风机；配套风机：排湿：APB-25J家用排气扇 单相 75W 4台；加温：CF-2.5A型轴流风机 单相 550W 2台 | 9000 | [8 empty] | 非通用类 |  | 河南省
收获后处理机械 | 干燥机械 | 果蔬烘干机 | 容积15m³及以上果蔬烘干机（整体脱水） | 昆明康立信电子机械有限公司 | 果蔬烘干机 | 6H-A-4T | 炉体尺寸(长*宽*高):1350*1235*2500(mm) 炉体重量:500kg 可烘干容积:16立方米 整机功率:2.8kw(其中配1.1KW循环风机2个,550W助燃风机1个) 通用智能控制器1个 热风温度：20~99(℃) | 9000 | [8 empty] | 非通用类 |  | 云南省
收获后处理机械 | 干燥机械 | 果蔬烘干机 | 容积15m³及以上果蔬烘干机（整体脱水） | 昆明康立信电子机械有限公司 | 果蔬烘干机 | 6H-A-6T | 整机尺寸(长*宽*高):8635*2050*2985(mm) 整机重量:1200kg 可烘干容积:20立方米 整机功率:4.1kw(其中配1.1KW循环风机3个,750W助燃风机1个) 通用智能控制器1个 热风温度：20~99(℃) | 9000 | [8 empty] | 非通用类 |  | 云南省
收获后处理机械 | 干燥机械 | 果蔬烘干机 | 容积15m³及以上果蔬烘干机（整体脱水） | 昆明康立信电子机械有限公司 | 果蔬烘干机 | 6H-A-10T | 炉体尺寸(长*宽*高):1750*1580*2510(mm) 炉体重量:800kg 可烘干容积:39立方米 整机功率:5.45kw(其中配1.5KW循环风机3个,900W助燃风机1个) 通用智能控制器1个 热风温度：20~99(℃) | 9000 | [8 empty] | 非通用类 |  | 云南省
收获后处理机械 | 干燥机械 | 果蔬烘干机 | 容积15m³及以上果蔬烘干机（整体脱水） | 徐州市海涛制冷设备有限公司 | 果蔬烘干机 | 5HGB-30 | 库容：200m³±10%；电压：380V；额定功率：30KW；烘干温度：30～80℃；烘干能力：0.30～0.60t/h；加热方式：热泵加热 | 9000 | [8 empty] | 非通用类 |  | 江苏省
收获后处理机械 | 干燥机械 | 果蔬烘干机 | 容积15m³及以上果蔬烘干机（整体脱水） | 三明市鸿达智能农业设备有限公司 | 果蔬烘干机 | 5HC-60 | 1、容积≥15m³，整体脱水,烘干室容积=18.9m³；2、外型尺寸(长×宽×高):6000×2400×2400mm；3、整机质量:860kg；4、处理量(笋):1200kg/批；5、装机总容量:2.2kW；6、风机数量:1 台；7、供热方式:多燃料热风炉；8、热风炉型号:RF-500；9、热风炉热功率:2.09×105kJ/h；10、控制方式：自动控制。 | 9000 | [8 empty] | 非通用类 |  | 福建省
收获后处理机械 | 干燥机械 | 果蔬烘干机 | 容积15m³及以上果蔬烘干机（整体脱水） | 三明市鸿达智能农业设备有限公司 | 果蔬烘干机 | 5HRB-03 | 1、容积≥15m³，整体脱水,烘干室容积=17.2m³；2、外型尺寸(长×宽×高):6400×2000×2050mm；3、整机质量:560kg；4、处理量(笋):1200kg/批；5、装机总容量:6.9kW；6、风机数量:2台；7、供热方式:空气能热泵；8、空气能热泵型号：JK-HGJ05；9、空气能热泵热功率:6.28×104kJ/h；10、控制方式：自动控制。 | 9000 | [8 empty] | 非通用类 |  | 福建省
收获后处理机械 | 干燥机械 | 果蔬烘干机 | 容积15m³及以上果蔬烘干机（整体脱水） | 河南佰衡节能科技股份有限公司 | 果蔬烘干设备 | 5HR-160 | 基本配置：烘房、热泵、循环风机、移动式烘车、烘烤盘等。 主要技术参数：烘干室面积：75.6m3；整体脱水，总摊料面积：170-230㎡；允许装载量：3.5t；热泵主机型号:FWR-16×2/Z；额定制热量:32000W；循环风机总成型号：JKF-B7S-6/4；温湿度传感器型号:DS18B20；温湿度控制设备控制方式：单片机自控 | 9000 | [8 empty] | 非通用类 |  | 河南省
收获后处理机械 | 干燥机械 | 果蔬烘干机 | 容积15m³及以上果蔬烘干机（整体脱水） | 安徽赛威机械有限公司 | 果蔬烘干机 | 5LB-16 | 有效干燥体积：16m³;整体脱水 | 9000 | [8 empty] | 非通用类 |  | 安徽省
收获后处理机械 | 干燥机械 | 果蔬烘干机 | 容积15m³及以上果蔬烘干机（整体脱水） | 安徽赛威机械有限公司 | 果蔬烘干机 | 5LB-17 | 有效干燥体积：17m³;整体脱水 | 9000 | [8 empty] | 非通用类 |  | 安徽省
收获后处理机械 | 干燥机械 | 果蔬烘干机 | 容积15m³及以上果蔬烘干机（整体脱水） | 安徽赛威机械有限公司 | 果蔬烘干机 | 5LB-30 | 有效干燥体积：30m³；整体脱水 | 9000 | [8 empty] | 非通用类 |  | 安徽省
收获后处理机械 | 干燥机械 | 果蔬烘干机 | 容积15m³及以上果蔬烘干机（整体脱水） | 安徽赛威机械有限公司 | 果蔬烘干机 | 5LB-30A | 有效干燥体积：30m³；整体脱水 | 9000 | [8 empty] | 非通用类 |  | 安徽省
收获后处理机械 | 干燥机械 | 果蔬烘干机 | 容积15m³及以上果蔬烘干机（整体脱水） | 安徽赛威机械有限公司 | 果蔬烘干机 | 5LB-50 | 有效干燥体积：50m³;整体脱水 | 9000 | [8 empty] | 非通用类 |  | 安徽省
收获后处理机械 | 干燥机械 | 果蔬烘干机 | 容积15m³及以上果蔬烘干机（整体脱水） | 云南省靓乾商贸有限公司 | 果蔬烘干机 | 型号 5HG-15 | 型号 5HG-15 整体外形尺寸(mm) 10500*2300*2250 炉体外形尺寸（mm）1500*1000*2300 烤槽外形尺寸 8000*2300*2250烤槽内部尺寸7900*2200*850 烘干容量（kg）7000-10000 烘干容积（m3） 15 烘干方式整体脱水 烘干时间（h） ≦50 整机功率（kw） 2.4 整机质量（kg） ≦1600 供热温度（℃）室温～80 耗电量（kw.h/h ） ≦2.4 | 9000 | [8 empty] | 非通用类 |  | 云南省
收获后处理机械 | 干燥机械 | 果蔬烘干机 | 容积15m³及以上果蔬烘干机（整体脱水） | 昆明创工机电设备有限公司 | 75型果蔬烘干机 | 5HG-75 | 烤房容积：75m³（整体脱水） | 9000 | [8 empty] | 非通用类 |  | 云南省
收获后处理机械 | 干燥机械 | 果蔬烘干机 | 容积15m³及以上果蔬烘干机（整体脱水） | 昆明创工机电设备有限公司 | 16型果蔬烘干机 | 5HG-16 | 烤房容积：16m³（整体脱水） | 9000 | [8 empty] | 非通用类 |  | 云南省
收获后处理机械 | 干燥机械 | 果蔬烘干机 | 容积15m³及以上果蔬烘干机（整体脱水） | 云南和一农业机械制造有限公司 | 果蔬烘干机 | HY5HG-16 | 处理方式：整体脱水，烤房容积：16（m³），烘干容量：1000（kg），整机功率：0.75（kW），外形尺寸（长*宽*高）：5500*2000*2000（mm）（不含烟囱高度），结构质量：880（kg），总换热面积：3.5（㎡），小时能耗量（煤）：≤1.0（kg/h），热风温度：室温至65摄氏度可调，循环风机：1台，智能控制器1个 | 9000 | [8 empty] | 非通用类 |  | 云南省
收获后处理机械 | 干燥机械 | 果蔬烘干机 | 容积15m³及以上果蔬烘干机（整体脱水） | 安徽中科自动化股份有限公司 | 厢式果蔬烘干机 | 5LBZ-75 | 外形尺寸（mm)：10000×3300×4700。风机功率(kW)：2.2-3.5。有效干燥体积：75m³。燃料：煤/生物质。温湿度控制方式：自动。结构形式：砖混烤房/板式活动房。燃料添加方式：自动。安全装置：过载漏电保护、警示标志、过温保护。烘干方式：整体脱水。 | 9000 | [8 empty] | 非通用类 |  | 安徽省
收获后处理机械 | 干燥机械 | 果蔬烘干机 | 容积15m³及以上果蔬烘干机（整体脱水） | 安徽中科自动化股份有限公司 | 厢式果蔬烘干机 | 5LBZ-55 | 外形尺寸（mm)：8000×3300×4700。风机功率(kW)：2.2-3.5。有效干燥体积：55m³。燃料：煤/生物质。温湿度控制方式：自动。结构形式：砖混烤房/板式活动房。燃料添加方式：自动。安全装置：过载漏电保护、警示标志、过温保护。烘干方式：整体脱水。 | 9000 | [8 empty] | 非通用类 |  | 安徽省
收获后处理机械 | 干燥机械 | 果蔬烘干机 | 容积15m³及以上果蔬烘干机（整体脱水） | 安徽中科自动化股份有限公司 | 厢式果蔬烘干机 | 5LBZ-35 | 外形尺寸（mm)：6000×3300×4700。风机功率(kW)：2.2-3.5。有效干燥体积：35m³。燃料：煤/生物质。温湿度控制方式：自动。结构形式：砖混烤房/板式活动房。燃料添加方式：自动。安全装置：过载漏电保护、警示标志、过温保护。烘干方式：整体脱水。 | 9000 | [8 empty] | 非通用类 |  | 安徽省
收获后处理机械 | 干燥机械 | 果蔬烘干机 | 容积15m³及以上果蔬烘干机（整体脱水） | 安徽中科自动化股份有限公司 | 厢式果蔬烘干机 | 5BZ-75 | 外形尺寸（mm)：11350×3300×3700。风机功率(kW)：2.2-3.5。有效干燥体积：75m³。燃料：电。温湿度控制方式：自动。结构形式：砖混烤房/板式活动房。燃料添加方式：自动。安全装置：过载漏电保护、警示标志、过温保护。烘干方式：整体脱水。 | 9000 | [8 empty] | 非通用类 |  | 安徽省
收获后处理机械 | 干燥机械 | 果蔬烘干机 | 容积15m³及以上果蔬烘干机（整体脱水） | 安徽中科自动化股份有限公司 | 厢式果蔬烘干机 | 5LBZ-50 | 外形尺寸（mm)：8730×3600×4035。风机功率(kW)：4.92。有效干燥体积：50m³。烘干方式：整体脱水。燃料：煤/生物质。温湿度控制方式：自动。结构形式：板式活动房。燃料添加方式：人工。安全装置：过载漏电保护、警示标志。 | 9000 | [8 empty] | 非通用类 |  | 安徽省
收获后处理机械 | 干燥机械 | 果蔬烘干机 | 容积15m³及以上果蔬烘干机（整体脱水） | 安徽中科自动化股份有限公司 | 厢式果蔬烘干机 | 5LBZY-50 | 外形尺寸（mm)：92150×3374×4226。风机功率(kW)：4.92。有效干燥体积：50m³。烘干方式：整体脱水。燃料：煤/生物质。温湿度控制方式：自动。结构形式：板式活动房。燃料添加方式：人工。安全装置：过载漏电保护、警示标志。 | 9000 | [8 empty] | 非通用类 |  | 安徽省
收获后处理机械 | 干燥机械 | 果蔬烘干机 | 容积15m³及以上果蔬烘干机（整体脱水） | 安徽中科自动化股份有限公司 | 厢式果蔬烘干机 | 5TBZ-50 | 外形尺寸（mm)：8730×3600×4035。风机功率(kW)：4.55。有效干燥体积：50m³。烘干方式：整体脱水。燃料：天然气。温湿度控制方式：自动。结构形式：板式活动房。燃料添加方式：人工。安全装置：过载漏电保护、警示标志。 | 9000 | [8 empty] | 非通用类 |  | 安徽省
收获后处理机械 | 干燥机械 | 果蔬烘干机 | 容积15m³及以上果蔬烘干机（整体脱水） | 安徽中科自动化股份有限公司 | 厢式果蔬烘干机 | 5LBZ-20 | 外形尺寸（mm)：5820×3600×4035。风机功率(kW)：3.52。有效干燥体积：20m³。烘干方式：整体脱水。燃料：煤/生物质。温湿度控制方式：自动。结构形式：板式活动房。燃料添加方式：人工。安全装置：过载漏电保护、警示标志。 | 9000 | [8 empty] | 非通用类 |  | 安徽省
收获后处理机械 | 干燥机械 | 果蔬烘干机 | 容积15m³及以上果蔬烘干机（整体脱水） | 湖南省盈峰光能机械有限公司 | 烘烤设备 | 5HG-30 | 结构形式：热风炉、烤房组合式。烘烤房容积(m3):30。设备外形尺寸（mm）（长×宽×高5940×4200×4300，整体干燥强度[kg水/(m3h)]:≥0.40。干燥不均匀度（%）≤3.0。每千克水耗电量（kw、h/kg水）≤0.10 整机质量（kg):800,烘烤方式：整体脱水，自动控温，强制排湿。 | 9000 | [8 empty] | 非通用类 |  | 湖南省
收获后处理机械 | 干燥机械 | 果蔬烘干机 | 容积15m³及以上果蔬烘干机（整体脱水） | 滁州奥岚格机械有限公司 | 果蔬烘干机 | 5HGS-38 | 外形尺寸：7100×3600×4700mm;风机功率：3.72kw;有效干燥体积：38m3 ;烘干方式：整体脱水;燃料：煤、生物质；结构型式：板式活动房 | 9000 | [8 empty] | 非通用类 |  | 安徽省
收获后处理机械 | 干燥机械 | 果蔬烘干机 | 容积15m³及以上果蔬烘干机（整体脱水） | 滁州奥岚格机械有限公司 | 果蔬烘干机 | 5HGS-38E | 外形尺寸：6900×4600×3050mm;风机功率：3.72kw;有效干燥体积：38m3;烘干方式：整体脱水;燃料：煤、生物质；结构型式：板式活动房 | 9000 | [8 empty] | 非通用类 |  | 安徽省
收获后处理机械 | 干燥机械 | 果蔬烘干机 | 容积15m³及以上果蔬烘干机（整体脱水） | 滁州奥岚格机械有限公司 | 果蔬烘干机 | 5HGS-58 | 外形尺寸：8900×5600×4700mm 风机功率：4.92kw 有效干燥体积：58m3；烘干方式：整体脱水；燃料：煤、生物质；结构型式：板式活动房 | 9000 | [8 empty] | 非通用类 |  | 安徽省
收获后处理机械 | 干燥机械 | 果蔬烘干机 | 容积15m³及以上果蔬烘干机（整体脱水） | 滁州奥岚格机械有限公司 | 果蔬烘干机 | 5HGS-78 | 外形尺寸：11600×3700×4700mm 风机功率：4.92kw 有效干燥体积：78m3；烘干方式：整体脱水；燃料：煤、生物质；结构型式：板式活动房 | 9000 | [8 empty] | 非通用类 |  | 安徽省
收获后处理机械 | 干燥机械 | 果蔬烘干机 | 容积15m³及以上果蔬烘干机（整体脱水） | 滁州奥岚格机械有限公司 | 果蔬烘干机 | 5HGS-100 | 外形尺寸：11600×4500×4700mm 风机功率：9.84kw 有效干燥体积：100m3；烘干方式：整体脱水；燃料：煤、生物质；结构型式：板式活动房 | 9000 | [8 empty] | 非通用类 |  | 安徽省
收获后处理机械 | 干燥机械 | 热风炉 | 供热量小于800MJ/h | 郴州市北湖区誉华能源科技有限公司 | 热风炉 | 5LD-100 | 结构形式：整体式。燃料供给方式：手动式。外形尺寸（长×宽×高）（mm)：2020*750*2620。出风口尺寸（长×宽）（mm)：480*160。整机质量(kg):1000。配套烟气风机：DF-6离心鼓风机：0.55kw；2800r/min。配套热风风机（共两台）：YY802-2电容运转异步电动机；1.1kw；2800r/min。炉膛容积（m3）:0.182。炉蓖面积（㎡）：0.072.热功率（kw):≥100。输出热风风量（m3/h):≥2500。输出热风温度（℃）：≥100。热效率（%）≥65。烟囱高度（m):0.4(可根据用户使用环境确定）。总换热面积（㎡）：12.94。燃料：煤、柴。 | 2000 | [8 empty] | 非通用类 |  | 湖南省
收获后处理机械 | 干燥机械 | 热风炉 | 供热量小于800MJ/h | 湖南省劲松机械有限公司 | 热风炉 | 5LS-100 | 供热量小于800MJ/h | 2000 | [8 empty] | 非通用类 |  | 湖南省
收获后处理机械 | 干燥机械 | 热风炉 | 供热量小于800MJ/h | 湖南省金峰机械科技有限公司 | 5LS-80热风炉 | 5LS-80 | 结构型式：整体式 燃料供给方式：手动式 外形尺寸（长×宽×高）（含热风电机和烟气电机，不含烟道）（mm）:2800×2200×2400 出风口尺寸（长×宽）（mm）:350×400 整机质量（kg）（不含热风风机和烟道）：1600 配套烟气电机：YS8024三相异步电机；0.75kW；1500r/min 炉膛容积（m³/h）:≧3000 输出热风温度（℃）：75～130 热效率（%）：≧65 烟囱高度（m）:5.8 总换热面积（m²）:5.6 燃料：煤 | 2000 | [8 empty] | 非通用类 |  | 湖南省
收获后处理机械 | 干燥机械 | 热风炉 | 供热量小于800MJ/h | 耒阳市兴农牧业有限公司 | 燃煤热风炉 | 5LJ-20 | 适用燃料：煤，供热介质：干净空气，外形尺寸：（长宽高）1140*650*1380（mm），重量（kg）：98，燃料供给方式：手动式，总换热面积（㎡）：3.5，炉膛容积（m³）：0.024，炉蓖面积（㎡）：0.009，热功率（kW）：20，输出热风风量（m³/h）：850，输出热风温度（℃）：60-130，配套风机型号名称：CF-2A多翼式离心通风机，配套风机功率（kW）：0.37，配套风机转速（r/min）：2800 | 2000 | [8 empty] | 非通用类 |  | 湖南省
收获后处理机械 | 干燥机械 | 热风炉 | 供热量小于800MJ/h | 安徽中科自动化股份有限公司 | 环保节能型热风炉 | 5LK-55 | 燃烧方式 ：人工燃烧 总换热面积 49.5m2 炉膛容积 1.22m3 炉蓖面积 0.46m2 热功率 0.65MW 热效率 ≥% 65 输出热风风量27891-62880 m3/h 输出热风温度 ≤120℃ 热风机电机功率 2.2kW 配套烟气风机型号、规格 CS-320 配套总功率 2.2kW 烟囱高度 2.0m 外形尺寸（长×宽×高） 3400×1885×2895mm 机重 2150 kg | 2000 | [8 empty] | 非通用类 |  | 安徽省
收获后处理机械 | 干燥机械 | 热风炉 | 供热量小于800MJ/h | 滁州奥岚格机械有限公司 | 热风炉 | 5L-30 | 外形尺寸：2900×1235×2170；热功率：0.35kw；热效率≥65%； | 2000 | [8 empty] | 非通用类 |  | 安徽省
收获后处理机械 | 干燥机械 | 热风炉 | 供热量小于800MJ/h | 滁州奥岚格机械有限公司 | 热风炉 | 5L-60 | 外形尺寸：3630×1570×2176；热功率：0.7kw；热效率≥65%； | 2000 | [8 empty] | 非通用类 |  | 安徽省
收获后处理机械 | 干燥机械 | 热风炉 | 供热量小于800MJ/h | 长春吉大科学仪器设备有限公司 | 热风炉 | 5LSY-20 | 外形尺寸：3240*3100*2800，机器质量：2500kg,热功率：0.26MW,换热器型式：菱形管，换热器数量：5，燃烧室溶积1000L，炉灰室容积：1500L，排烟口直径：350mm；供热量：387MJ/h | 2000 | [8 empty] | 非通用类 |  | 吉林省
收获后处理机械 | 干燥机械 | 热风炉 | 供热量小于800MJ/h | 夹江县大江机械制造有限公司 | 热风炉 | WR-22 | 主要技术参数：1.外形尺寸（外径×高）cm:190×280；2.配用动力：9.9kw；3、整机重量：2500kg；4、加热形式：柴、煤、天然气。主要用于物料的干燥作业，以热风为介质，可烘干需要干燥的物料。热源清洁卫生、节能、环保 | 2000 | [8 empty] | 非通用类 |  | 四川省
收获后处理机械 | 干燥机械 | 热风炉 | 供热量大于800MJ/h | 临沂金铭机械有限公司 | 燃煤热风炉 | 5LMS-60 | 外形尺寸（长*宽*高）：3200mm*1600mm*2770mm；整机质量：5500kg；燃烧方式：手烧炉；配套总功率：14.0kW；总换热面积：114m^2；炉篦面积：0.6m^2；烟囱高度：15m；热风机型号：Y4-72-7.1A；热风机转速：1450r/min；热风机全压：1610Pa；热风机流量：20259m^3/h；热风机功率：11.0kW;引烟风机型号：Y4-72-3.6A;引烟风机转速：2900r/min；引烟风机全压：1578Pa；引烟风机流量：4268m^3/h;引烟风机功率：3.0KW；输出热风最高温度：132.0℃；输出热风额定换热量：2.53*10^6KJ/h；换热效率：72.1% | 3000 | [8 empty] | 非通用类 |  | 山东省
收获后处理机械 | 干燥机械 | 热风炉 | 供热量大于800MJ/h | 湖南省农友盛泰农业科技有限公司 | 间接式热风炉 | 5LJ-60 | 热风风机1台；输送物料电机1台；输送物料风机1台；引烟风机1台；整机质量（kg):805；外形尺寸（长×宽×高）（mm):2900×2900×2900；燃料种类：稻壳、秸杆、木屑、瓜果壳等；产热量：2100MJ/h | 3000 | [8 empty] | 非通用类 |  | 湖南省
收获后处理机械 | 干燥机械 | 热风炉 | 供热量大于800MJ/h | 台州市一鸣机械设备有限公司 | 喷流式热风炉 | 5LP-20 | 外型尺寸：2200x2100x2450mm；整机质量：1680Kg；配套总功率：12.5KW；输出热风温度：150-220℃；供热量：8.4X10^5KJ/H； | 3000 | [8 empty] | 非通用类 |  | 浙江省
收获后处理机械 | 干燥机械 | 热风炉 | 供热量小于800MJ/h | 平利县电机制造有限责任公司 | 热风炉 | RH-60 | 1.外形尺寸：φ550x4300，2.结构质量：560kg,3.功率：2.2（2个）KW,4.热功率：187000kcal/h,5.热效率：66%，7.交换器形式：列管式，8.热风炉空气侧阻力：860pa,9.出口热风温度：20-180℃，10.出口热风温度差：±5℃，11.输出热风温度稳定性：6℃，12.上煤方式：手烧式，13.燃煤量：16kg/h.14.输出风量：1500-5300㎥/h,15.工作位置噪音：78dB(A),16.燃煤种类：无烟煤，17.整套换热器耐压：0.2Mpa,18.连续工作时间：≥2。 | 2000 | [8 empty] | 非通用类 |  | 甘肃省
收获后处理机械 | 干燥机械 | 热风炉 | 供热量大于800MJ/h | 平利县电机制造有限责任公司 | 热风炉 | RH-40 | 1.外形尺寸：φ450x2800，2.结构质量：350kg,3.功率：0.75（2个）KW,4.热功率：203000kcal/h,5.热效率：71%，7.交换器形式：列管式，8.热风炉空气侧阻力：860pa,9.出口热风温度：20-180℃，10.出口热风温度差：±5℃，11.输出热风温度稳定性：6℃，12.上煤方式：手烧式，13.燃煤量：16kg/h.14.输出风量：2800-4600㎥/h,15.工作位置噪音：78dB(A),16.燃煤种类：无烟煤，17.整套换热器耐压：0.2Mpa,18.连续工作时间：≥2。 | 3000 | [8 empty] | 非通用类 |  | 甘肃省
收获后处理机械 | 干燥机械 | 热风炉 | 供热量大于800MJ/h | 四川省焱森炉业有限公司 | 生物质热风炉 | RF-1-7 | 换热量：7.01×105kcal/h；换热效率：66.2%；燃料：煤、柴等；热风出口温度：80-200℃；配套动力：2.2KW（单相）；配套风机：11-6N05A离心通风机；外形尺寸：1150×650×1400mm；基本配置：由生物质燃烧炉换热器等组成，与风机风管配合使用。 | 3000 | [8 empty] | 非通用类 |  | 四川省
收获后处理机械 | 仓储机械 | 简易保鲜储藏设备 | 库容20—50m³简易保鲜储藏设备 | 浙江汇杰制冷设备有限公司 | 组合冷库 | ZK40 | 外形尺寸：4600mm×3500mm×2950mm； 配电功率：3KW； 制冷剂：R22； 库内冷却方式：吊顶式冷风机； 库板材料：聚苯乙烯（或聚氨酯）双面彩钢板； 库容：40m³； 库温：0～﹢10℃。 | 4000 | [8 empty] | 非通用类 |  | 浙江省
收获后处理机械 | 仓储机械 | 简易保鲜储藏设备 | 库容20—50m³简易保鲜储藏设备 | 浙江兴茂制冷食品机械有限公司 | 组合冷库 | ZK-30型 | 库容：30m³ | 4000 | [8 empty] | 非通用类 |  | 浙江省
收获后处理机械 | 仓储机械 | 简易保鲜储藏设备 | 库容20—50m³简易保鲜储藏设备 | 昆明友邦制冷设备有限公司 | 组合式冷库 | ZK49G | 库容49m3，设计温度：-2℃～15℃），压缩机：丹佛斯、泰康、比泽尔；;制冷功率≥4.6Kw;冷风机：北峰、顺鑫、亚通；规格型号：DD-7.5/22；库板：100mm聚氨酯，配套功率3.5Kw，电压等级：220V/380V | 4000 | [8 empty] | 非通用类 |  | 云南省
收获后处理机械 | 仓储机械 | 简易保鲜储藏设备 | 库容50—100m³简易保鲜储藏设备 | 浙江汇杰制冷设备有限公司 | 组合冷库 | ZK80 | 外形尺寸：5750mm×4600mm×3500mm； 配电功率：4.5KW； 制冷剂：R22 ； 库内冷却方式：吊顶式冷风机； 库板材料：聚苯乙烯（或聚氨酯）双面彩钢板； 库容：80m³； 库温：-2～﹢10℃。 | 8000 | [8 empty] | 非通用类 |  | 浙江省
收获后处理机械 | 仓储机械 | 简易保鲜储藏设备 | 库容50—100m³简易保鲜储藏设备 | 泰州市裕华制冷设备制造有限公司 | 果蔬保鲜组合冷库 | ZKG60 | 库容：60m³；机组功率：3.98KW；库板材料：双面彩钢夹芯保温板；设计库温：0-5℃ | 8000 | [8 empty] | 非通用类 |  | 江苏省
收获后处理机械 | 仓储机械 | 简易保鲜储藏设备 | 库容50—100m³简易保鲜储藏设备 | 泰州市裕华制冷设备制造有限公司 | 果蔬保鲜组合冷库 | ZKG90 | 库容：90m³；机组功率：6.72KW；库板材料：双面彩钢夹芯保温板；设计库温：0-5℃ | 8000 | [8 empty] | 非通用类 |  | 江苏省
收获后处理机械 | 仓储机械 | 简易保鲜储藏设备 | 库容50—100m³简易保鲜储藏设备 | 徐州市海涛制冷设备有限公司 | 果蔬冷藏保鲜库 | ZK60 | 库容：60m³；电压：220V/380V；额定功率：3.2KW；设计温度：0～10℃；压缩机冷却方式：水冷式/风冷式 | 8000 | [8 empty] | 非通用类 |  | 江苏省
收获后处理机械 | 仓储机械 | 简易保鲜储藏设备 | 库容50—100m³简易保鲜储藏设备 | 徐州市海涛制冷设备有限公司 | 果蔬冷藏保鲜库 | ZK90 | 库容：90m³；电压：380V；额定功率：5.0KW；设计温度：0～10℃；压缩机冷却方式：水冷式/风冷式 | 8000 | [8 empty] | 非通用类 |  | 江苏省
收获后处理机械 | 仓储机械 | 简易保鲜储藏设备 | 库容50—100m³简易保鲜储藏设备 | 浙江兴茂制冷食品机械有限公司 | 组合冷库 | ZK-50型 | 库容：50m³ | 8000 | [8 empty] | 非通用类 |  | 浙江省
收获后处理机械 | 仓储机械 | 简易保鲜储藏设备 | 库容50—100m³简易保鲜储藏设备 | 浙江兴茂制冷食品机械有限公司 | 组合冷库 | ZK-80型 | 库容：80m³ | 8000 | [8 empty] | 非通用类 |  | 浙江省
收获后处理机械 | 仓储机械 | 简易保鲜储藏设备 | 库容50—100m³简易保鲜储藏设备 | 云南盛天农业机械制造有限公司 | 组合式冷库 | ZK99 | 库容99m³，设计温度：-2至12摄氏度，制冷型式：空气膨胀式制冷，配套总功率：5.5kW，冷却方式：风冷式/水冷式，库板：10cm双面彩钢聚氨酯，外形尺寸：5650*5000*3950（mm），整机质量≥1500，含库体、压缩机、冷风机等配置 | 8000 | [8 empty] | 非通用类 |  | 云南省
收获后处理机械 | 仓储机械 | 简易保鲜储藏设备 | 库容50—100m³简易保鲜储藏设备 | 济南百福特制冷设备有限公司 | 组合冷库 | ZK60 | 标准配置：库体、制冷机组、冷风机； 技术参数： 外形尺寸（长×宽×高）：4400×4500×3500mm;配电功率：6.0KW； 制冷剂：R22； 库内冷却方式：吊顶式冷风机； 库板材料：双面彩钢聚苯乙烯保温板； 库容：60m3； 库温：-5～+10℃； | 8000 | [8 empty] | 非通用类 |  | 山东省
收获后处理机械 | 仓储机械 | 简易保鲜储藏设备 | 库容50—100m³简易保鲜储藏设备 | 江苏雪梅制冷设备有限公司 | 果蔬保鲜组合冷库 | ZK-90 | 库容：90m³，额定功率：2.9KW；额定制冷量：7.5KW；设计库温：0～10℃ | 8000 | [8 empty] | 非通用类 |  | 江苏省
收获后处理机械 | 仓储机械 | 简易保鲜储藏设备 | 库容50—100m³简易保鲜储藏设备 | 贵州黔顺丰制冷设备有限公司 | 组合冷库 | ZK90 | 库容：90m³；库温：0～8℃ | 8000 | [8 empty] | 非通用类 |  | 贵州省
收获后处理机械 | 仓储机械 | 简易保鲜储藏设备 | 库容50—100m³简易保鲜储藏设备 | 昆明友邦制冷设备有限公司 | 组合式冷库 | ZK99G | 库容99m3，设计温度：-2℃～15℃，压缩机：丹佛斯、泰康、比泽尔；;制冷功率≥7.2Kw;5HP，冷风机：北峰、顺鑫、亚通；规格型号：DD-7.5/40；库板：100mm聚氨酯，配套功率5Kw，电压等级380V | 8000 | [8 empty] | 非通用类 |  | 云南省
收获后处理机械 | 仓储机械 | 简易保鲜储藏设备 | 库容50—100m³简易保鲜储藏设备 | 上海美乐柯制冷设备有限公司 | 保鲜冷藏库 | ZK-90 | 风冷机组、容积90立方、动力4.5KW | 8000 | [8 empty] | 非通用类 |  | 上海市
收获后处理机械 | 仓储机械 | 简易保鲜储藏设备 | 库容50—100m³简易保鲜储藏设备 | 浙江月宫冷链设备有限公司 | 组合式冷库 | ZK-90 | 库容：90m³，设计库温：0～8℃ | 8000 | [8 empty] | 非通用类 |  | 浙江省
收获后处理机械 | 仓储机械 | 简易保鲜储藏设备 | 库容50—100m³简易保鲜储藏设备 | 贵州世源现代农业装备有限责任公司 | 简易保鲜储藏设备 | ZK-G60 | 库容：60m³， | 8000 | [8 empty] | 非通用类 |  | 贵州省
收获后处理机械 | 仓储机械 | 简易保鲜储藏设备 | 库容50—100m³简易保鲜储藏设备 | 贵州世源现代农业装备有限责任公司 | 简易保鲜储藏设备 | ZK-G90 | 库容：90m³， | 8000 | [8 empty] | 非通用类 |  | 贵州省
收获后处理机械 | 仓储机械 | 简易保鲜储藏设备 | 库容100—200m³简易保鲜储藏设备 | 广州项明机械科技有限公司 | 冷藏保鲜库 | ZK100-A100-H | 型号规格：ZK100-A100-H、结构形式：组合式、配套总功率：4.9kW、外形尺寸（长×宽×高）：7.0m×5.0m×3.5m、公称容积：100m³、压缩机型号：MLMO45、压缩机功率：4.4kW、压缩机台数：1、冷凝方式：风冷、除霜形式：电热化霜、面板材料：彩钢化、保温层材料：聚氨酯、保温层厚度：100mm、库温：-2℃～+8℃、空库降温时间：≤1.0h | 15000 | [8 empty] | 非通用类 |  | 广东省
收获后处理机械 | 仓储机械 | 简易保鲜储藏设备 | 库容100—200m³简易保鲜储藏设备 | 浙江汇杰制冷设备有限公司 | 组合冷库 | ZK160 | 外形尺寸：10350mm×4600mm×3800mm； 配电功率：7.9KW； 制冷剂：R22； 库内冷却方式：吊顶式冷风机； 库板材料：聚苯乙烯（或聚氨酯）双面彩钢板； 库容：160m³； 库温：-2～﹢10℃。 | 15000 | [8 empty] | 非通用类 |  | 浙江省
收获后处理机械 | 仓储机械 | 简易保鲜储藏设备 | 库容100—200m³简易保鲜储藏设备 | 泰州市裕华制冷设备制造有限公司 | 果蔬保鲜组合冷库 | ZKG150 | 库容：150m³；机组功率：7.36KW；库板材料：双面彩钢夹芯保温板；设计库温：0-5℃ | 15000 | [8 empty] | 非通用类 |  | 江苏省
收获后处理机械 | 仓储机械 | 简易保鲜储藏设备 | 库容100—200m³简易保鲜储藏设备 | 浙江兴茂制冷食品机械有限公司 | 组合冷库 | ZK-140型 | 库容：140m³ | 15000 | [8 empty] | 非通用类 |  | 浙江省
收获后处理机械 | 仓储机械 | 简易保鲜储藏设备 | 库容100—200m³简易保鲜储藏设备 | 浙江瑞雪制冷设备科技有限公司 | 组合冷库 | ZK150 | 公称容积：150m3，库容类型：小型，库温范围：-2~10℃，外形尺寸（长×宽×高）8700×5100×3600mm，隔热夹芯板厚度：100mm，隔热夹芯板保温芯衬用材：聚氨酯，隔热夹芯板导热系数W/（m.k)：0.018，制冷压缩机组型号/功率：BF8G/5.5KW,蒸发器型号/功率：DL-125/1.65KW,制冷剂名称、牌号：氟氯昂/R22 | 15000 | [8 empty] | 非通用类 |  | 浙江省
收获后处理机械 | 仓储机械 | 简易保鲜储藏设备 | 库容100—200m³简易保鲜储藏设备 | 云南盛天农业机械制造有限公司 | 组合式冷库 | ZK199 | 库容199m³，设计温度：-2至12摄氏度，制冷型式：空气膨胀式制冷，配套总功率：10.9kW，冷却方式：风冷式/水冷式，库板：10cm双面彩钢聚氨酯，外形尺寸：7000*7000*4500（mm），整机质量≥2200，含库体、压缩机、冷风机等配置 | 15000 | [8 empty] | 非通用类 |  | 云南省
收获后处理机械 | 仓储机械 | 简易保鲜储藏设备 | 库容100—200m³简易保鲜储藏设备 | 济南百福特制冷设备有限公司 | 组合冷库 | ZK150 | 标准配置：库体、制冷机组、冷风机； 技术参数： 外形尺寸（长×宽×高）：6200×5400×5000mm;配电功率：12.0KW； 制冷剂：R22； 库内冷却方式：吊顶式冷风机； 库板材料：双面彩钢聚苯乙烯保温板； 库容：150m3； 库温：-5～+10℃； | 15000 | [8 empty] | 非通用类 |  | 山东省
收获后处理机械 | 仓储机械 | 简易保鲜储藏设备 | 库容100—200m³简易保鲜储藏设备 | 江苏雪梅制冷设备有限公司 | 果蔬保鲜组合冷库 | ZK-150 | 库容：150m³，额定功率：5.4KW；额定制冷量：13KW；设计库温：0～10℃ | 15000 | [8 empty] | 非通用类 |  | 江苏省
收获后处理机械 | 仓储机械 | 简易保鲜储藏设备 | 库容100—200m³简易保鲜储藏设备 | 昆明友邦制冷设备有限公司 | 组合式冷库 | ZK120D | 库容120.38m3，设计温度：-18℃（-10℃～-20℃），压缩机：比泽尔；4NCS-12.2;制冷功率≥10Kw;冷风机：北峰；规格型号：DD-11.2/60，2台；库板材料：聚氨酯，100mm厚度：配套总功率11Kw | 15000 | [8 empty] | 非通用类 |  | 云南省
收获后处理机械 | 仓储机械 | 简易保鲜储藏设备 | 库容100—200m³简易保鲜储藏设备 | 昆明友邦制冷设备有限公司 | 组合式冷库 | ZK120G | 库容120.38m3，设计温度：0℃～18℃），压缩机：泰康；TAG-4573;制冷功率≥5HP;冷风机：北峰；规格型号：DD-11.2/60，1台；库板材料：双面彩钢板聚苯乙烯，100mm厚度：配套总功率6Kw | 15000 | [8 empty] | 非通用类 |  | 云南省
收获后处理机械 | 仓储机械 | 简易保鲜储藏设备 | 库容100—200m³简易保鲜储藏设备 | 昆明友邦制冷设备有限公司 | 组合式冷库 | ZK199 | 库容199m3，设计温度：-15℃～15℃），压缩机：比泽尔、丹佛斯、泰康；制冷功率≥17Kw，15HP;冷风机：北峰、顺鑫、亚通；规格型号：DD-7.5/100；库板：100mm聚氨酯，配套功率24Kw，电压等级380V | 15000 | [8 empty] | 非通用类 |  | 云南省
收获后处理机械 | 仓储机械 | 简易保鲜储藏设备 | 库容100—200m³简易保鲜储藏设备 | 上海美乐柯制冷设备有限公司 | 保鲜冷藏库 | ZK-150 | 风冷机组、容积150立方、动力7.4KW | 15000 | [8 empty] | 非通用类 |  | 上海市
收获后处理机械 | 仓储机械 | 简易保鲜储藏设备 | 库容100—200m³简易保鲜储藏设备 | 浙江月宫冷链设备有限公司 | 组合式冷库 | ZK-150 | 库容：150m³，设计库温：0～8℃ | 15000 | [8 empty] | 非通用类 |  | 浙江省
收获后处理机械 | 仓储机械 | 简易保鲜储藏设备 | 库容100—200m³简易保鲜储藏设备 | 贵州世源现代农业装备有限责任公司 | 简易保鲜储藏设备 | ZK-G150 | 库容：150m³， | 15000 | [8 empty] | 非通用类 |  | 贵州省
收获后处理机械 | 仓储机械 | 简易保鲜储藏设备 | 库容200—400m³简易保鲜储藏设备 | 浙江奥星制冷设备有限公司 | 组合冷库 | ZK300 | 产品型号：ZK300：外形尺寸：12200mm×6200mm×4300mm；配电功率：14.6kw制冷剂：R22；库内冷却方式：强制冷；库板材料：硬质聚氨酯； 库容：300m³ 库温：-5℃～10℃ | 18000 | [8 empty] | 非通用类 |  | 浙江省
收获后处理机械 | 仓储机械 | 简易保鲜储藏设备 | 库容200—400m³简易保鲜储藏设备 | 广州项明机械科技有限公司 | 冷藏保鲜库 | ZK200-A100-H | 型号规格：ZK200-A100-H、结构形式：组合式、配套总功率：9.5kW、外形尺寸（长×宽×高）：12.3m×6.6m×3.0m、公称容积：200m³、压缩机型号：SM185S4CC、压缩机功率：8.8kW、压缩机台数：1、冷凝方式：水冷、除霜形式：电热化霜或水冲霜、面板材料：彩钢化、保温层材料：聚氨酯、保温层厚度：100mm、库温：-2℃～+8℃、空库降温时间：≤2.0h | 18000 | [8 empty] | 非通用类 |  | 广东省
收获后处理机械 | 仓储机械 | 简易保鲜储藏设备 | 库容200—400m³简易保鲜储藏设备 | 云南坚石机械制造有限责任公司 | 组合式冷库 | ZK300 | 外形尺寸，10840×11770×3500 mm。整机质量。2300 kg。配套总功率。29.3 kW。冷却方式。风冷。设计库温。-5～15℃。库体板材。40±2㎏/m³。冷库容积。300m³含库体、压缩机、冷风机等配置 | 18000 | [8 empty] | 非通用类 |  | 云南省
收获后处理机械 | 仓储机械 | 简易保鲜储藏设备 | 库容200—400m³简易保鲜储藏设备 | 浙江汇杰制冷设备有限公司 | 组合冷库 | ZK300 | 外形尺寸：10300mm×6300mm×5100mm； 配电功率：11.81KW； 制冷剂：R22； 库内冷却方式：吊顶式冷风机； 库板材料：聚苯乙烯（或聚氨酯）双面彩钢板； 库容：300m³； 库温：0～﹢10℃。 | 18000 | [8 empty] | 非通用类 |  | 浙江省
收获后处理机械 | 仓储机械 | 简易保鲜储藏设备 | 库容200—400m³简易保鲜储藏设备 | 泰州市裕华制冷设备制造有限公司 | 果蔬保鲜组合冷库 | ZKG200 | 库容：200m³；机组功率：13.41KW；库板材料：双面彩钢夹芯保温板；设计库温：0-5℃ | 18000 | [8 empty] | 非通用类 |  | 江苏省
收获后处理机械 | 仓储机械 | 简易保鲜储藏设备 | 库容200—400m³简易保鲜储藏设备 | 浙江凯迪制冷设备有限公司 | 组合冷库 | ZK315 | 外形尺寸（长×宽×高）: 10500×7100×4800mm 配电功率：15KW 制冷剂：R22 库内冷却方式：冷风机 库板材料：聚氨酯隔热夹芯板 库容： 315m3 库温范围：0～10℃ | 18000 | [8 empty] | 非通用类 |  | 浙江省
收获后处理机械 | 仓储机械 | 简易保鲜储藏设备 | 库容200—400m³简易保鲜储藏设备 | 徐州市海涛制冷设备有限公司 | 果蔬冷藏保鲜库 | ZK200 | 库容：200m³；电压：380V；额定功率：10.5～18KW；设计温度：-2～12℃；压缩机冷却方式：水冷式/风冷式 | 18000 | [8 empty] | 非通用类 |  | 江苏省
收获后处理机械 | 仓储机械 | 简易保鲜储藏设备 | 库容200—400m³简易保鲜储藏设备 | 浙江兴茂制冷食品机械有限公司 | 组合冷库 | ZK-201 | 库容：201m³ | 18000 | [8 empty] | 非通用类 |  | 浙江省
收获后处理机械 | 仓储机械 | 简易保鲜储藏设备 | 库容200—400m³简易保鲜储藏设备 | 浙江兴茂制冷食品机械有限公司 | 组合冷库 | ZK-300 | 库容：300m³ | 18000 | [8 empty] | 非通用类 |  | 浙江省
收获后处理机械 | 仓储机械 | 简易保鲜储藏设备 | 库容200—400m³简易保鲜储藏设备 | 浙江青风环境股份有限公司 | 组合冷库 | ZK260（小型库）型 | 实际库容260m³ | 18000 | [8 empty] | 非通用类 |  | 浙江省
收获后处理机械 | 仓储机械 | 简易保鲜储藏设备 | 库容200—400m³简易保鲜储藏设备 | 浙江瑞雪制冷设备科技有限公司 | 组合冷库 | ZK300 | 公称容积：300m3，库容类型：小型，库温范围：-2~10℃，外形尺寸（长×宽×高）12700×6900×3600mm，隔热夹芯板厚度：100mm，隔热夹芯板保温芯衬用材：聚氨酯，隔热夹芯板导热系数W/（m.k)：0.018，制冷压缩机组型号/功率：BF15G/10.5KW,蒸发器型号/功率：DL-300/3.3KW,制冷剂名称、牌号：氟氯昂/R22 | 18000 | [8 empty] | 非通用类 |  | 浙江省
收获后处理机械 | 仓储机械 | 简易保鲜储藏设备 | 库容200—400m³简易保鲜储藏设备 | 云南盛天农业机械制造有限公司 | 组合式冷库 | ZK299 | 库容299m³，设计温度：-2至12摄氏度，制冷型式：空气膨胀式制冷，配套总功率：17.2kW，冷却方式：风冷式/水冷式，库板：10cm双面彩钢聚氨酯，外形尺寸：9000*8000*4500（mm），整机质量≥3000，含库体、压缩机、冷风机等配置 | 18000 | [8 empty] | 非通用类 |  | 云南省
收获后处理机械 | 仓储机械 | 简易保鲜储藏设备 | 库容200—400m³简易保鲜储藏设备 | 济南百福特制冷设备有限公司 | 组合冷库 | ZK200 | 标准配置：库体、制冷机组、冷风机； 技术参数： 外形尺寸（长×宽×高）：8200×5400×5000mm;配电功率：19.0KW； 制冷剂：R22； 库内冷却方式：吊顶式冷风机； 库板材料：双面彩钢聚苯乙烯保温板； 库容：200m3； 库温：-5～+10℃； | 18000 | [8 empty] | 非通用类 |  | 山东省
收获后处理机械 | 仓储机械 | 简易保鲜储藏设备 | 库容200—400m³简易保鲜储藏设备 | 贵州黔顺丰制冷设备有限公司 | 组合冷库 | ZK200 | 库容：200m³；库温：0～8℃ | 18000 | [8 empty] | 非通用类 |  | 贵州省
收获后处理机械 | 仓储机械 | 简易保鲜储藏设备 | 库容200—400m³简易保鲜储藏设备 | 辽宁海帝升机械有限公司 | 果蔬保鲜设备 | BXG-27/300 | 外形尺寸：10560×9160×4200mm；制冷形式：风冷；配套总功率：27KW；库容：306m³； | 18000 | [8 empty] | 非通用类 |  | 辽宁省
收获后处理机械 | 仓储机械 | 简易保鲜储藏设备 | 库容200—400m³简易保鲜储藏设备 | 昆明友邦制冷设备有限公司 | 组合式冷库 | ZK399 | 库容399m3，设计温度：-15℃～15℃），压缩机：丹佛斯、泰康、比泽尔、汉中;制冷功率≥54Kw,30HP;冷风机：北峰、顺鑫、亚通；规格型号：DD-7.5/100；库板：100mm聚氨酯，配套功率36Kw，电压等级380V | 18000 | [8 empty] | 非通用类 |  | 云南省
收获后处理机械 | 仓储机械 | 简易保鲜储藏设备 | 库容200—400m³简易保鲜储藏设备 | 安徽中科自动化股份有限公司 | 果蔬保鲜组合冷库 | ZK-300 | 外形尺寸：10600×7850×4250mm； 库容：300m3； 库板材料：聚苯乙烯或聚氨酯； 配电功率：13kw； 库内冷却方式：风冷； 库温：-5—15℃。 | 18000 | [8 empty] | 非通用类 |  | 安徽省
收获后处理机械 | 仓储机械 | 简易保鲜储藏设备 | 库容200—400m³简易保鲜储藏设备 | 浙江月宫冷链设备有限公司 | 组合式冷库 | ZK-300 | 库容：300m³，设计库温：0～8℃ | 18000 | [8 empty] | 非通用类 |  | 浙江省
收获后处理机械 | 仓储机械 | 简易保鲜储藏设备 | 库容200—400m³简易保鲜储藏设备 | 贵州世源现代农业装备有限责任公司 | 简易保鲜储藏设备 | ZK-G300 | 库容：300m³， | 18000 | [8 empty] | 非通用类 |  | 贵州省
收获后处理机械 | 仓储机械 | 简易保鲜储藏设备 | 库容400—1000m³简易保鲜储藏设备 | 云南坚石机械制造有限责任公司 | 组合式冷库 | ZK500 | 外形尺寸，14700×7940×4200 mm。整机质量。3400 kg。配套总功率。60.8 kW。冷却方式。风冷。设计库温。-5～15℃。库体板材。40±2㎏/m³。冷库容积。500m³含库体、压缩机、冷风机等配置 | 30000 | [8 empty] | 非通用类 |  | 云南省
收获后处理机械 | 仓储机械 | 简易保鲜储藏设备 | 库容400—1000m³简易保鲜储藏设备 | 浙江汇杰制冷设备有限公司 | 组合冷库 | ZK500 | 外形尺寸：12600mm×8000mm×5300mm； 配电功率：15.74KW； 制冷剂：R22； 库内冷却方式：吊顶式冷风机； 库板材料：聚苯乙烯（或聚氨酯）双面彩钢板； 库容：500m³； 库温：0～﹢10℃。 | 30000 | [8 empty] | 非通用类 |  | 浙江省
收获后处理机械 | 仓储机械 | 简易保鲜储藏设备 | 库容400—1000m³简易保鲜储藏设备 | 泰州市裕华制冷设备制造有限公司 | 果蔬保鲜组合冷库 | ZKG500 | 库容：500m³；机组功率：12.51KW；库板材料：双面彩钢夹芯保温板；设计库温：0-5℃ | 30000 | [8 empty] | 非通用类 |  | 江苏省
收获后处理机械 | 仓储机械 | 简易保鲜储藏设备 | 库容400—1000m³简易保鲜储藏设备 | 浙江凯迪制冷设备有限公司 | 组合冷库 | ZK500 | 外形尺寸（长×宽×高）: 12300×10600×4300mm 配电功率：26.5KW 制冷剂：R22 库内冷却方式：冷风机 库板材料：聚氨酯隔热夹芯板 库容：500 m3 库温范围：-5～5℃ | 30000 | [8 empty] | 非通用类 |  | 浙江省
收获后处理机械 | 仓储机械 | 简易保鲜储藏设备 | 库容400—1000m³简易保鲜储藏设备 | 徐州市海涛制冷设备有限公司 | 食用菌培育生产库 | HTSYJ500 | 库容：500m³；电压：380V；额定功率：11.5～15.0KW；设计温度：0～25℃；压缩机冷却方式：水冷式/风冷式 | 30000 | [8 empty] | 非通用类 |  | 江苏省
收获后处理机械 | 仓储机械 | 简易保鲜储藏设备 | 库容400—1000m³简易保鲜储藏设备 | 浙江兴茂制冷食品机械有限公司 | 组合冷库 | ZK-400 | 库容：400m³ | 30000 | [8 empty] | 非通用类 |  | 浙江省
收获后处理机械 | 仓储机械 | 简易保鲜储藏设备 | 库容400—1000m³简易保鲜储藏设备 | 浙江兴茂制冷食品机械有限公司 | 组合冷库 | ZK-500 | 库容：500m³ | 30000 | [8 empty] | 非通用类 |  | 浙江省
收获后处理机械 | 仓储机械 | 简易保鲜储藏设备 | 库容400—1000m³简易保鲜储藏设备 | 浙江青风环境股份有限公司 | 组合冷库 | ZK700（中型库）型 | 实际库容700m³ | 30000 | [8 empty] | 非通用类 |  | 浙江省
收获后处理机械 | 仓储机械 | 简易保鲜储藏设备 | 库容400—1000m³简易保鲜储藏设备 | 辽宁海帝升机械有限公司 | 果蔬保鲜设备 | BXG-54/520 | 外形尺寸：14400×13400×3500mm；制冷形式：风冷；配套总功率：54KW；库容：529m³； | 30000 | [8 empty] | 非通用类 |  | 辽宁省
收获后处理机械 | 仓储机械 | 简易保鲜储藏设备 | 库容400—1000m³简易保鲜储藏设备 | 昆明友邦制冷设备有限公司 | 组合式冷库 | ZK498 | 库容498m3，设计温度：0℃～-18℃），压缩机：比泽尔；4NCS-20.2Y,2台;制冷功率≥20.2HP;冷风机：北峰；规格型号：SDD-22.2/120，2台；库板材料：聚氨酯，100mm厚度：配套总功率40Kw | 30000 | [8 empty] | 非通用类 |  | 云南省
收获后处理机械 | 仓储机械 | 简易保鲜储藏设备 | 库容400—1000m³简易保鲜储藏设备 | 浙江月宫冷链设备有限公司 | 组合式冷库 | ZK-500 | 库容：500m³，设计库温：0～8℃ | 30000 | [8 empty] | 非通用类 |  | 浙江省
收获后处理机械 | 仓储机械 | 简易保鲜储藏设备 | 库容1000m³及以上简易保鲜储藏设备 | 泰州市裕华制冷设备制造有限公司 | 果蔬保鲜组合冷库 | ZKG1000 | 库容：1000m³；机组功率：25.02KW；库板材料：双面彩钢夹芯保温板；设计库温：0-5℃ | 50000 | [8 empty] | 非通用类 |  | 江苏省
收获后处理机械 | 仓储机械 | 简易保鲜储藏设备 | 库容1000m³及以上简易保鲜储藏设备 | 浙江月宫冷链设备有限公司 | 组合式冷库 | ZKQ1000 | 库容：1000m³，设计库温：0～8℃ | 50000 | [8 empty] | 非通用类 |  | 浙江省
农产品初加工机械 | 碾米机械 | 碾米机 | 2.2kw及以上碾米机 | 乐山市泓杨机电科技有限公司 | 组合机 | 6N80-9FC21 | 碾米机：铁棍式；米辊直径Φ80；主轴转速：1300-1450；粉碎机：齿爪式；转子直径：Φ210；主轴转速：5210r/min;配套动力：2.2-3.0 | 300 | [8 empty] | 非通用类 |  | 四川省
农产品初加工机械 | 碾米机械 | 碾米机 | 2.2kw及以上碾米机 | 乐山市创工机械制造有限公司 | 碾米机 | FNM-3(6N75-9FC20) | 配套动力：2.2-3.0KW.碾米机：米辊直径Ø75mm；主轴转速：1400-1600r/min;出米率：≥67.0%；噪声：≤85.0dB(A);吨料电耗：≤12.0KW.h/t.粉碎机：转子直径Ø203mm；主轴转速：4500-5500r/min；噪声：≤93.0dB(A);吨料电耗：≤26KW.h/t；生产率：≥120Kg/h. | 300 | [8 empty] | 非通用类 |  | 四川省
农产品初加工机械 | 碾米机械 | 碾米机 | 2.2kw及以上碾米机 | 四川省旭东机械制造有限公司 | 碾米机 | 6N-80 | 配套功率2.2kw，电机1台、碾米装置一套。 | 300 | [8 empty] | 非通用类 |  | 四川省
农产品初加工机械 | 碾米机械 | 碾米机 | 2.2kw及以上碾米机 | 乐山市希旺机械有限公司 | 碾米机 | 6N-70 | 配置 6N-70碾米机一台，机架一个，说明书及附件一套，动力：2.2kW电机一台。 参数 结构型式：铁辊式，配套动力：2.2kW,米辊（直径X长度）：Φ69X240mm，主轴转速：1800-2000r/min，外形尺寸（总长X总宽X总高）：540X395X1010mm. | 300 | [8 empty] | 非通用类 |  | 四川省
农产品初加工机械 | 碾米机械 | 碾米机 | 2.2kw及以上碾米机 | 四川省兴四达机电制造有限公司 | 碾米机 | 6N-80 | 标准配置:2.2kW≤配套功率，电机1台,6N-80碾米装置一套,机架一个,说明书及附件资料。参数:结构型式:铁辊式,配套动力:2.2kW～3.0kW,米辊尺寸(直径×长度):Φ80mm×245mm,主轴转速:1400r/min～1600r/min,外形尺寸(长×宽×高):620mm×420mm×1060mm。 | 300 | [8 empty] | 非通用类 |  | 四川省
农产品初加工机械 | 碾米机械 | 碾米机 | 2.2kw及以上碾米机 | 四川省兴四达机电制造有限公司 | 组合机 | 6N80-9FQ20 | 标准配置:2.2kW≤配套功率,电机1台,6N80碾米装置一套,9FQ20粉碎机一台,组合机架一个,说明书及附件资料。技术参数:结构形式:铁辊式碾米机,锤片式粉碎机,工作部件尺寸:米辊直径Φ80mm,转子直径Φ200mm,主轴转速:碾米机1400～1600r/min,粉碎机4500～5000r/min,配套动力:2.2kW～3.0kW,整机外形尺寸:970mm×420mm×1100mm。 | 300 | [8 empty] | 非通用类 |  | 四川省
农产品初加工机械 | 碾米机械 | 碾米机 | 2.2kw及以上碾米机 | 四川省兴四达机电制造有限公司 | 碾米粉碎组合机 | FMN-3（6N80-9FZ20） | 标准配置:2.2kW≤配套功率,电机1台,6N80碾米装置一套,9FZ20粉碎机一台,组合机架一个,说明书及附件资料。技术参数:结构形式:铁辊式碾米机,齿爪式粉碎机,工作部件尺寸:米辊直径Φ80mm,转子直径Φ200mm,主轴转速:碾米机1400～1600r/min,粉碎机4500～5000r/min,整机外形尺寸:1150mm×380mm×1040mm。 | 300 | [8 empty] | 非通用类 |  | 四川省
农产品初加工机械 | 碾米机械 | 碾米机 | 2.2kw及以上碾米机 | 四川省兴四达机电制造有限公司 | 碾米粉碎组合机 | FMN-3(6N90-9FZ20) | 标准配置:2.2kW≤配套功率,电机1台,6N90碾米装置一套,9FZ20粉碎机一台,组合机架一个,说明书及附件资料。技术参数:结构形式:铁辊式碾米机,齿爪式粉碎机,工作部件尺寸:米辊直径Φ90mm,转子直径Φ200mm,主轴转速:碾米机1400～1600r/min,粉碎机4500～5000r/min,整机外形尺寸:1150mm×380mm×1050mm。 | 300 | [8 empty] | 非通用类 |  | 四川省
农产品初加工机械 | 碾米机械 | 碾米机 | 2.2kw及以上碾米机 | 四川省兴四达机电制造有限公司 | 碾米粉碎组合机 | FMN-3(6N100-9FZ23) | 标准配置:2.2kW≤配套功率,电机1台,6N100碾米装置一套,9FZ23粉碎机一台,组合机架一个,说明书及附件资料。技术参数:结构形式:铁辊式碾米机,齿爪式粉碎机,工作部件尺寸:米辊直径Φ100mm,转子直径Φ230mm,主轴转速:碾米机1400～1600r/min,粉碎机4500～5000r/min,整机外形尺寸:1220mm×410mm×1130mm。 | 300 | [8 empty] | 非通用类 |  | 四川省
农产品初加工机械 | 碾米机械 | 碾米机 | 2.2kw及以上碾米机 | 乐山市五通桥区南方机电有限责任公司 | 碾米机 | 6N-70 | 2.2kW≤配套功率，电机1台、碾米装置一套,结构形式：铁辊式。米辊尺寸（直径×长度）70×250mm，米辊转速1400/分，当量出米率≥67%，吨量电耗≤11.5kw.h/t. | 300 | [8 empty] | 非通用类 |  | 四川省
农产品初加工机械 | 碾米机械 | 碾米机 | 2.2kw及以上碾米机 | 乐山市五通桥区南方机电有限责任公司 | 组合机 | 6N60-9FZ20 | 2.2kW≤配套功率，电机1台。结构形式：碾米粉碎组合式。米辊直径60mm，米辊转速1400/分，当量出米率≥67%,吨量电耗≤12kw.h/t.粉碎机转子工作直径200，转速5600/分，生产率≥80kg/时，吨料电耗≤26kw.h/t | 300 | [8 empty] | 非通用类 |  | 四川省
农产品初加工机械 | 碾米机械 | 碾米机 | 2.2kw及以上碾米机 | 湖南省农友机械集团有限公司 | 碾米粉碎组合机 | 6N-8/9F-20 | 配套电机：YL100L2-2双值电容单相异步电机，2.2KW，2800r/min,工作状态外形尺寸：1280X440X1085mm，整机质量：78kg,整机结构型式：组合式。 碾米机：结构型式：卧式，主轴转速：1680r/min，米辊尺寸（直径X长）：80X285mm | 300 | [8 empty] | 非通用类 |  | 湖南省
农产品初加工机械 | 碾米机械 | 碾米机 | 2.2kw及以上碾米机 | 湖南省农友机械集团有限公司 | 组合米机 | 6NFZ-2.2C | 配套电机：YL100L2-2双值电容单相异步电机，2.2KW，2800r/min,工作状态外形尺寸：1315X425X1050mm，整机质量：87kg, 碾米机：结构型式：分离式，主轴转速：1680r/min，米辊尺寸（直径X长）：80X285mm，生产率：≥150kg/h | 300 | [8 empty] | 非通用类 |  | 湖南省
农产品初加工机械 | 碾米机械 | 碾米机 | 2.2kw及以上碾米机 | 双峰县恒通食品机械有限公司 | 组合米机 | 6N-8/9F21 | 外形尺寸 （长X宽X高） mm 1240×400×1140，碾米机当量出米率 % ≥65，碾米机生产率 kg/h ≥200，碾米机噪声 dB（A） ≤85，碾米机大米中碎米含量 % ≤40，碾米机吨料电耗 kwh/tdB ≤14，2.2kw≤配套功率，电机1台、碾米装置一套。 | 300 | [8 empty] | 非通用类 |  | 湖南省
农产品初加工机械 | 碾米机械 | 碾米机 | 2.2kw及以上碾米机 | 荣县双丰机械制造有限公司 | 碾米机 | 6N80-9FZ21 | 单相电机一台,电机功率:3.0KW碾米装置一套,结构型式:碾米机:铁辊式米辊直径:Φ80米机转速:1400R/MIN,粉碎机:齿爪式,转子直径:Φ210主轴转速5540R/MIN. | 300 | [8 empty] | 非通用类 |  | 四川省
农产品初加工机械 | 碾米机械 | 碾米机 | 2.2kw及以上碾米机 | 湖南省劲松机械有限公司 | 组合米机 | 6N-8/9F-20 | 2.2kW及以上碾米机 | 300 | [8 empty] | 非通用类 |  | 湖南省
农产品初加工机械 | 碾米机械 | 碾米机 | 2.2kw及以上碾米机 | 湖南省劲松机械有限公司 | 组合米机 | 6NF-2.2 | 2.2kW及以上碾米机 | 300 | [8 empty] | 非通用类 |  | 湖南省
农产品初加工机械 | 碾米机械 | 碾米机 | 2.2kw及以上碾米机 | 四川省万马机械制造有限公司 | 碾米机 | 6N-80 | 标准配置：铁棍式、带分离、风选装置且配套动力：2.2-3.0kW碾米装置1套；技术参数：米辊尺寸：Ф78×290mm；主轴转速：1400-1800 r/min；外形尺寸：790×400×1085mm。 | 300 | [8 empty] | 非通用类 |  | 四川省
农产品初加工机械 | 碾米机械 | 碾米机 | 2.2kw及以上碾米机 | 四川省万马机械制造有限公司 | 组合机 | FNM-3(6N80-9FZ21) | 标准配置：铁棍式、带分离、风选装置且配套动力：2.2-3.0kW碾米装置1套；技术参数：米辊直径Ф78 mm，转子直径Ф210 mm；主轴转速：碾米机1400-1800 r/min，粉碎机4500-5000 r/min；整机外形尺寸：1180×400×1075mm。 | 300 | [8 empty] | 非通用类 |  | 四川省
农产品初加工机械 | 碾米机械 | 碾米机 | 2.2kw及以上碾米机 | 湖南省湘中兴华机电有限责任公司 | 柜式组合米机 | 6NFZ-2.2 | 1.基本配置:90米机，26粉碎机 2.技术参数: 配套动力型号名称：YL100L2-2；双值电容单相异步电动机； 配套动力功率（kW）:2.2； 整机质量(Kg): 77（含电机）； 外型尺寸（长×宽×高）(mm)：1200×450×1170； 生产率：粉碎机（kg/h）≥250 碾米机(kg/h):≥160 | 300 | [8 empty] | 非通用类 |  | 湖南省
农产品初加工机械 | 碾米机械 | 碾米机 | 2.2kw及以上碾米机 | 自贡市瑞安机械有限公司 | 组合机 | 9FZ23-6N100 | 碾米机：结构形式 铁辊式, 米辊直径 Φ100mm, 主轴转速 1200～1500r/min（说明书）；粉碎机：结构形式 齿爪式，转子直径 Φ230mm,主轴转速 4500～5000r/min(说明书)；整机外形尺寸：1300mm*420mm*1160mm，配套动力：2.2KW | 300 | [8 empty] | 非通用类 |  | 四川省
农产品初加工机械 | 碾米机械 | 碾米机 | 2.2kw及以上碾米机 | 自贡市瑞安机械有限公司 | 组合机 | FNM-3(9FQ20-6N80) | 碾米机：结构形式 铁辊式, 米辊直径 Φ80mm, 主轴转速 1200～1500r/min（说明书）；粉碎机：结构形式 锤片式，转子直径 Φ200mm,主轴转速 4000～4500r/min(说明书)；整机外形尺寸：1000mm*430mm*1100mm，配套动力：2.2KW | 300 | [8 empty] | 非通用类 |  | 四川省
农产品初加工机械 | 碾米机械 | 碾米机 | 2.2kw及以上碾米机 | 自贡市瑞安机械有限公司 | 组合机 | 9FZ19-6N80 | 碾米机：结构形式 铁辊式, 米辊直径 Φ80mm, 主轴转速 1200～1500r/min（说明书）；粉碎机：结构形式 齿爪式，转子直径 Φ190mm,主轴转速 5000～5500r/min(说明书)；整机外形尺寸：1100mm*380mm*1130mm，配套动力：2.2KW | 300 | [8 empty] | 非通用类 |  | 四川省
农产品初加工机械 | 碾米机械 | 碾米机 | 2.2kw及以上碾米机 | 自贡市瑞安机械有限公司 | 组合机 | 9FZ19-6N100 | 碾米机：结构形式 铁辊式, 米辊直径 Φ100mm, 主轴转速 1200～1500r/min（说明书）；粉碎机：结构形式 齿爪式，转子直径 Φ190mm,主轴转速 5000～5500r/min(说明书)；整机外形尺寸：1160mm*380mm*1200mm，配套动力：2.2KW | 300 | [8 empty] | 非通用类 |  | 四川省
农产品初加工机械 | 碾米机械 | 碾米机 | 2.2kw及以上碾米机 | 广西三零一机械有限公司 | 碾米粉碎组合机 | 6NF-6.0 9F-20型 | 分离式结构形式，整机重(不含电机)81kg,长1140mm,宽540mm,高1230mm。发动机类型为电动机，额定功率为2.2kW。 | 300 | [8 empty] | 非通用类 |  | 广西
农产品初加工机械 | 碾米机械 | 碾米机 | 2.2kw及以上碾米机 | 广西三零一机械有限公司 | 碾米粉碎组合机 | 6NF-7.5 9F-25 | 分离式结构形式，整机质量121kg,长1120mm,宽560mm,高1300mm。发动机类型为电动机，额定功率为3kW。 | 300 | [8 empty] | 非通用类 |  | 广西
农产品初加工机械 | 碾米机械 | 碾米机 | 2.2kw及以上碾米机 | 湖南省家福机械有限公司 | 碾米粉碎组合机 | 6N-8/9F-21 | 整机质量：78kg,整机结构形式：组合式； 配套电机：YL100L2-2双值电容单相异步电机：功率2.2kw，2800 r/min ； 碾米机结构型式：分离式；主轴转速（r/min）：1800；米辊尺寸（直径×长）（mm）：Φ80×250； 粉碎机结构型式：锤片式；主轴转速（r/min）：4400；转子直径（mm）：Φ210；筛孔直径（mm）：Φ2.0；粉碎室宽度（mm）：102；锤片数量：10 | 300 | [8 empty] | 非通用类 |  | 湖南省
农产品初加工机械 | 碾米机械 | 碾米机 | 2.2kw及以上碾米机 | 湖南省金峰机械科技有限公司 | 组合米机 | 6N-8/9F-21 | 整机 工作状态外形尺寸（长×宽×高）（mm）:1260×400×1010 整机质量（kg）:83（含电机） 配套电YL100L22.2;2.2kW;2800r/min 粉碎机 结构型式：锤片式 主轴转速（r/min）:4800 转子直径（mm）:Ф260 筛孔直径（mm）:Ф2.0粉碎室宽度（mm）:105 锤片数量（片）：8 碾米机 结构型式：分离式 主轴转速（r/min）:1860 米辊尺寸（直径×长）：Ф82×285 | 300 | [8 empty] | 非通用类 |  | 湖南省
农产品初加工机械 | 碾米机械 | 碾米机 | 2.2kw及以上碾米机 | 重庆合盛工业有限公司 | 精米机 | 6N-4.7 | 标准配置：主机：1台；糠袋：1个；使用说明书（含三包手册）：1套。主要技术参数：外形尺寸：800×485×965mm（含旋风分离器）；电机标定功率：单相异步电动机：2.2 kW；电机生产企业：江苏南通远东微特电机厂，福建闽东电机制造有限公司；整机重量：74kg；生产率:≥50kg/h. | 300 | [8 empty] | 非通用类 |  | 重庆市
农产品初加工机械 | 碾米机械 | 碾米机 | 2.2kw及以上碾米机 | 乐山市东川机械有限公司 | 组合机 | NF6.0-19 | 粉碎机结构型式：齿爪式、碾米机结构型式：铁辊式； 粉碎机转子直径：φ195mm、碾米机米辊直径：φ60mm； 粉碎机主轴转速：5500r/min、碾米机主轴转速：1500r/min； 配套动力：2.2KW；整机外形尺寸：1090×370×1065mm。 基本配置：19齿爪型粉碎机一套、60型碾米机一套、2.2KW电动机一台、自动转换装置一套。 | 300 | [8 empty] | 非通用类 |  | 四川省
农产品初加工机械 | 碾米机械 | 碾米机 | 2.2kw及以上碾米机 | 乐山市东川机械有限公司 | 组合机 | NF6.0-21 | 粉碎机结构型式：锤片式、碾米机结构型式：铁辊式； 粉碎机转子直径：φ205mm、碾米机米辊直径：φ60mm； 粉碎机主轴转速：5500r/min、碾米机主轴转速：1500r/min； 配套动力：2.2KW；整机外形尺寸：990×620×1120mm。 基本配置：21锤片型粉碎机一套、60型碾米机一套、2.2KW电动机一台、自动转换装置一套。 | 300 | [8 empty] | 非通用类 |  | 四川省
农产品初加工机械 | 碾米机械 | 碾米机 | 2.2kw及以上碾米机 | 乐山市东川机械有限公司 | 组合机 | NF6.0S-19 | 粉碎机结构型式：齿爪式、碾米机结构型式：铁辊式（带风选装置）； 粉碎机转子直径：φ195mm、碾米机米辊直径：φ60mm； 粉碎机主轴转速：5500r/min、碾米机主轴转速：1500r/min； 配套动力：1.5—2.2KW；整机外形尺寸：1030×380×1000mm。 基本配置：19齿爪型粉碎机一套、60吹风型碾米机一套、1.5—2.2KW电动机一台、自动转换装置一套。 | 300 | [8 empty] | 非通用类 |  | 四川省
农产品初加工机械 | 碾米机械 | 碾米机 | 2.2kw及以上碾米机 | 乐山市东川机械有限公司 | 组合机 | NF6.0S-21 | 粉碎机结构型式：锤片式、碾米机结构型式：铁辊式（带风选装置）； 粉碎机转子直径：φ206mm、碾米机米辊直径：φ60mm； 粉碎机主轴转速：5500r/min、碾米机主轴转速：1500r/min； 配套动力：1.5—2.2KW；整机外形尺寸：850×600×1030mm。 基本配置：21锤片型粉碎机一套、60吹风型碾米机一套、1.5—2.2KW电动机一台、自动转换装置一套。 | 300 | [8 empty] | 非通用类 |  | 四川省
农产品初加工机械 | 碾米机械 | 碾米机 | 2.2kw及以上碾米机 | 乐山市东川机械有限公司 | 组合机 | NF7.0-21 | 粉碎机结构型式：齿爪式、碾米机结构型式：铁辊式； 粉碎机转子直径：φ208mm、碾米机米辊直径：φ70mm； 粉碎机主轴转速：5500r/min、碾米机主轴转速：1500r/min； 配套动力：2.2KW；整机外形尺寸：1240×360×1100mm。 基本配置：21齿爪型粉碎机一套、70型碾米机一套、2.2KW电动机一台、自动转换装置一套。 | 300 | [8 empty] | 非通用类 |  | 四川省
农产品初加工机械 | 碾米机械 | 碾米机 | 2.2kw及以上碾米机 | 四川荣县东方机械有限公司 | 组合机 | FNM-3（6N88-9FC20） | 结构型式：铁辊式；米辊直径：￠87㎜；配套动力：2.2kW。 | 300 | [8 empty] | 非通用类 |  | 四川省
农产品初加工机械 | 碾米机械 | 碾米机 | 2.2kw及以上碾米机 | 四川荣县东方机械有限公司 | 组合机 | FNM-3（6N110-9FC23） | 结构型式：铁辊式；米辊直径：￠109㎜；配套动力：2.2kW。 | 300 | [8 empty] | 非通用类 |  | 四川省
农产品初加工机械 | 碾米机械 | 碾米机 | 2.2kw及以上碾米机 | 四川省钟声机电设备制造有限公司 | 组合机 | FNM-3 | 基本配置：1、配套动力：电动机2.2Kw1台；2、配套机具：粉碎机1台，碾米机1台。 主要技术参数： 1、结构形式：碾米、粉碎组合；2、整机质量：54kg(不含电机）；3、外形尺寸：1250x400x420mm；4、出米率66.6%，碎米率≤38.4%；5、主轴转速：粉碎机 5600 r/min，碾米机 1480r/min。 | 300 | [8 empty] | 非通用类 |  | 四川省
农产品初加工机械 | 碾米机械 | 碾米机 | 7.5kw及以上碾米加工成套设备 | 天门仙粮机械有限公司 | 成套组合碾米机 | CTNM15 | 结构形式：砻碾成套组合，米辊尺寸（直径×长度）mm150×400,主轴转速r/min1350,整机质量（不含动力）kg1200,外形尺寸（长×宽×高）mm3100×1050×3000 | 6000 | [8 empty] | 非通用类 |  | 湖北省
农产品初加工机械 | 碾米机械 | 碾米机 | 7.5kw及以上碾米加工成套设备 | 天门仙粮机械有限公司 | 组合碾米机 | MLNJ15/13III | 结构形式：砻碾成套组合，胶辊尺寸（直径×长度）mm222×152,主轴转速r/min1700,整机质量（不含动力）kg670,外形尺寸（长×宽×高）mm1360×920×2000 | 6000 | [8 empty] | 非通用类 |  | 湖北省
农产品初加工机械 | 碾米机械 | 碾米机 | 7.5kw及以上碾米加工成套设备 | 天门仙粮机械有限公司 | 组合碾米机 | 6LN-15/15SFb | 结构形式：组合式，米辊尺寸（直径×长度）mm150×340,主轴转速r/min1350,整机质量（不含动力）kg1200,外形尺寸（长×宽×高）mm2950×2850×3010 | 6000 | [8 empty] | 非通用类 |  | 湖北省
农产品初加工机械 | 碾米机械 | 碾米机 | 7.5kw及以上碾米加工成套设备 | 平阳县凯森实业有限公司 | 砻碾组合米机 | NZJ-15/15-Ⅲ | 基本配置：由提升机、去杂去石机、砻谷机、重力谷糙分离筛、大糠分离器、碾米机、抛光装置、大糠风机、粉碎机等部分组成。 技术参数：1.产品规格型号：NZJ-15/15-Ⅲ;2.结构型式：自动上料（机械），具有砻、碾、筛选功能、米糠及谷糙分离、米糠粉碎功能（单粉碎）；3.配套动力：21.78kW（提升机0.75kW×2，去杂去石机0.75kW，碾米机18.5 kW，白米分级筛0.37 kW，重力谷糙筛0.75 kW）；4.米辊尺寸（直径×长度）：φ150×400；5.主轴转速：1400r/min；6.整机质量：980kg(不含电机)；7.外形尺寸（长×宽×高）：3180×2200×2760mm | 6000 | [8 empty] | 非通用类 |  | 辽宁省
农产品初加工机械 | 碾米机械 | 碾米机 | 7.5kw及以上碾米加工成套设备 | 平阳县凯森实业有限公司 | 细糠组合米机 | NZJF-15/15G | 基本配置：由提升机、砻谷机、重力谷糙分离筛、大糠分离器、碾米机、大糠风机、粉碎机等部分组成。 技术参数：1.产品规格型号：NZJF-15/15G;2.结构型式：自动上料（机械），具有砻、碾、米糠及谷糙分离、米糠粉碎功能（单粉碎）；3.配套动力：18.5Kw; 4.米辊尺寸（直径×长度）：φ150×400；5.主轴转速：1400r/min;6.整机质量：630kg(不含电机)；7.外形尺寸（长×宽×高）：3100×1050×2760mm | 6000 | [8 empty] | 非通用类 |  | 辽宁省
农产品初加工机械 | 碾米机械 | 碾米机 | 7.5kw及以上碾米加工成套设备 | 平阳县凯森实业有限公司 | 高效联合米机 | NZJF-15/8.5 | 基本配置：由砻谷机、大糠分离器、碾米机、大糠风机、粉碎机等部分组成。 技术参数：1.产品规格型号：NZJF-15/8.5；2.结构型式：非自动上料，具有砻、碾、米糠及谷糙分离、米糠粉碎功能（单粉碎）；3.配套动力：15Kw; 4.米辊尺寸（直径×长度）：φ85×348；5.主轴转速：794r/min；6.整机质量：460kg(不含电机)；7.外形尺寸（长×宽×高）：2370×950×1480mm | 6000 | [8 empty] | 非通用类 |  | 辽宁省
农产品初加工机械 | 碾米机械 | 碾米机 | 7.5kw及以上碾米加工成套设备 | 湖北佳粮机械股份有限公司 | 碾米机 | 6LN-15/15SFp型 | 功率＞7.5kw，剥壳机一台，清选机一台，碾米装置一套，抛光机一台 | 6000 | [8 empty] | 非通用类 |  | 湖北省
农产品初加工机械 | 碾米机械 | 碾米机 | 7.5kw及以上碾米加工成套设备 | 湖北佳粮机械股份有限公司 | 碾米机 | 6LN－15/15SFz型 | 功率＞7.5kw，剥壳机一台，清选机一台，碾米装置一套，抛光机一台 | 6000 | [8 empty] | 非通用类 |  | 湖北省
农产品初加工机械 | 碾米机械 | 碾米机 | 7.5kw及以上碾米加工成套设备 | 常州市武进双湖粮油机械有限公司 | 成套碾米组合设备 | NZJ15/15Ⅱ | 基本配置：剥壳机一台，清选机一台，碾米装置一套，抛光机一台 参数：1、整机尺寸(长*宽*高)mm: 2000*1300*2600 2、整机质量:750kg 3、主轴额定转速:1345r/min 4、生产率: ≧ 600kg/h 5、清选筛面规格(长度*宽度)mm：640*450 6、剥壳胶辊规格(直径*长度) mm:Φ225*150 7、碾米米辊规格(直径*长度) mm: Φ150*400 8、抛光辊规格(直径*长度) mm : Φ150*50 9、功率：22KW | 6000 | [8 empty] | 非通用类 |  | 江苏省
农产品初加工机械 | 碾米机械 | 碾米机 | 7.5kw及以上碾米加工成套设备 | 常州市武进双湖粮油机械有限公司 | 成套碾米组合设备 | NZJ15/15Ⅲ | 基本配置：剥壳机一台，清选机一台，碾米装置一套，抛光机一台 参数：1、整机尺寸(长*宽*高)mm: 2900*2000*3500 2、整机质量:1000kg 3、主轴额定转速:1390r/min 4、生产率: ≧ 700kg/h 5、清选筛面规格(长度*宽度)mm：640*450 6、剥壳胶辊规格(直径*长度)mm:Φ225*150 7、碾米米辊规格(直径*长度) mm: Φ150*400 8、抛光辊规格(直径*长度) mm : Φ150*50 9、功率：22KW | 6000 | [8 empty] | 非通用类 |  | 江苏省
农产品初加工机械 | 果蔬加工机械 | 水果分级机 | 机械鲜果分选，生产率3t/h及以上水果分级机 | 沅江兴农机械制造有限公司 | 水果分级机 | 6GF-4 | 型式：滚筒式尺寸分级 外形尺寸（长x宽x高）（mm):4900x1150x930 整机质量（kg):550 生产率（kg/h):4973 总功率（kW):0.75 分选等级（个）：9 工作电压（V）：220 | 7400 | [8 empty] | 非通用类 |  | 湖南省
农产品初加工机械 | 果蔬加工机械 | 水果分级机 | 机械鲜果分选，生产率3t/h及以上水果分级机 | 沅江兴农机械制造有限公司 | 水果分级机 | 6SF-8 | 型式：变幅式 外形尺寸（长x宽x高）（mm):9800x2000x1220 整机质量（kg):1000 生产率（kg/h):8433 总功率（kW):3 分选等级（个）：7 工作电压（V）：220 | 7400 | [8 empty] | 非通用类 |  | 湖南省
农产品初加工机械 | 果蔬加工机械 | 水果分级机 | 机械鲜果分选，生产率3t/h及以上水果分级机 | 云南盛天农业机械制造有限公司 | 水果分级机 | 6SF-3 | 分级方式: 滚筒式机械鲜果分选，纯工作小时生产率≥3000 Kg/h，分级数量: 5～7级，成品输送带速度：6.0 m/min，外形尺寸（长×宽×高）：3000×1100×750 mm，整机质量：600 kg，吨料电耗≤0.5 Kw.h/t,配套功率：0.75kW,工作电压：220v | 7400 | [8 empty] | 非通用类 |  | 云南省
农产品初加工机械 | 果蔬加工机械 | 水果分级机 | 光电式重量分选，分级数8—16级，生产率3t/h及以上水果分级机 | 沅江兴农机械制造有限公司 | 电子水果分选机 | TN-26A | 型式：质量分级 外形尺寸（长x宽x高）（mm):10800x800x800 整机质量（kg):1500 生产率（kg/h):3664 总功率（kW):2.62 分选等级（个）：8 工作电压（V）：220 | 21600 | [8 empty] | 非通用类 |  | 湖南省
农产品初加工机械 | 果蔬加工机械 | 水果打蜡机 | 生产率≥3t/h的打蜡机 | 沅江兴农机械制造有限公司 | 水果清洗打蜡机 | 6GL-3 | 提升机构、清洗烘干机、打蜡机 外形尺寸（长x宽x高）（mm):6580x950x1250 整机质量（kg):700 生产率（kg/h):3439 总功率（kW):4.22 工作电压（V）：220 | 30000 | [8 empty] | 非通用类 |  | 湖南省
农产品初加工机械 | 果蔬加工机械 | 水果打蜡机 | 生产率≥3t/h的打蜡机 | 沅江兴农机械制造有限公司 | 水果清洗打蜡分选机 | TGXF-8A | 提升机构、清洗烘干机、打蜡机 外形尺寸（长x宽x高）（mm):23400x1450x2300 整机质量（kg):5000 生产率（kg/h):8135 总功率（kW):24.5 工作电压（V）：380 | 30000 | [8 empty] | 非通用类 |  | 湖南省
农产品初加工机械 | 果蔬加工机械 | 果蔬清洗机 | 5t/h及以上水果清洗机 | 共青城市青创机电有限公司 | 果蔬清洗机 | QC-50T | 外形尺寸：4500*750*980mm 配套动力功率：0.75kW 额定工作电压：220V 纯工作小时生产率：≧5000kg/h | 20000 | [8 empty] | 非通用类 |  | 江西省
农产品初加工机械 | 茶叶加工机械 | 茶叶杀青机 | 滚筒直径40—60cm杀青机 | 浙江武义万达干燥设备制造有限公司 | 茶叶滚筒杀青机 | 6CST-50 | 电机功率0.75KW；加热源形式:煤加热；工作效率≥50㎏/h；整机质量:470㎏；外形尺寸:3200×800×1200㎜；滚筒尺寸:500×2500㎜ | 1800 | [8 empty] | 非通用类 |  | 浙江省
农产品初加工机械 | 茶叶加工机械 | 茶叶杀青机 | 滚筒直径40—60cm杀青机 | 浙江红五环制茶装备股份有限公司 | 茶叶杀青机 | 6CST-40 | 热源形式:电；外形尺寸(长×宽×高):2450×760×1270mm；滚桶内径:400mm；滚筒内部直段长度：1760mm；滚筒转速:28-35r/min； | 1800 | [8 empty] | 非通用类 |  | 浙江省
农产品初加工机械 | 茶叶加工机械 | 茶叶杀青机 | 滚筒直径40—60cm杀青机 | 浙江红五环制茶装备股份有限公司 | 茶叶杀青机 | 6CST-50 | 热源形式:电；外形尺寸(长×宽×高):3350×900×1570mm；滚桶内径:500mm；滚筒内部直段长度：2500mm；滚筒转速:28-30r/min； | 1800 | [8 empty] | 非通用类 |  | 浙江省
农产品初加工机械 | 茶叶加工机械 | 茶叶杀青机 | 滚筒直径40—60cm杀青机 | 浙江春江茶叶机械有限公司 | 名茶杀青机 | 6CSM-40 | 结构形式：滚筒式；滚筒尺寸：40×180cm； 整机质量（kg）410；外形尺寸2470×650×1175（长×宽×高）（mm）；电机额定功率0.37kw；能源形式电；材质Q235钢板；生产率（kg/h）≥50； | 1800 | [8 empty] | 非通用类 |  | 浙江省
农产品初加工机械 | 茶叶加工机械 | 茶叶杀青机 | 滚筒直径40—60cm杀青机 | 婺源县江湾农机制造有限公司 | 滚筒式杀青机 | 6CST-40 | 主电动机功率：0.55KW；筒体转速30r/min；滚筒外径×长度：φ400×1700（mm），杀青温度:110-120℃;小时生产率：30～40kg/h；炉灶一体,机具质量：200kg； | 1800 | [8 empty] | 非通用类 |  | 江西省
农产品初加工机械 | 茶叶加工机械 | 茶叶杀青机 | 滚筒直径40—60cm杀青机 | 南宁市创宇茶叶机械有限公司 | 名茶滚筒杀青机 | 6CST-50 | 外形尺寸（长X宽X高）mm:2500X750X1260热源形式：柴、煤滚桶内径mm:500滚筒内部直段长度mm:2300滚筒转速r/min:28-30功率kw:0.55转速r/min:1400额定电压 v :220杀青能耗率kg标煤/kg水：≤0.35工作噪声dB(A):≤80千瓦小时生产率kg(kw.h):≥380杀青叶劣变率：≤2.0杀青叶适度率：≥90轴承温升摄氏度：≤25 小时生产率kg/h:50-80 | 1800 | [8 empty] | 非通用类 |  | 广西
农产品初加工机械 | 茶叶加工机械 | 茶叶杀青机 | 滚筒直径40—60cm杀青机 | 衢州高山茶叶机械有限公司 | 茶叶滚筒杀青机 | 6CST-40 | 外形尺寸： 2100*750*1300MM，滚筒内径400MM，滚筒内部直段长度1618MM，滚筒转速34-37r/min ，滚筒电机功率0.55KW，转速1400 r/min ，220V额定电压 | 1800 | [8 empty] | 非通用类 |  | 浙江省
农产品初加工机械 | 茶叶加工机械 | 茶叶杀青机 | 滚筒直径40—60cm杀青机 | 衢州高山茶叶机械有限公司 | 茶叶滚筒杀青机 | 6CST-50 | 外形尺寸： 3100*1150*1650MM，滚筒内径500MM，滚筒长度2500MM，滚筒转速28-32r/min ，电机功率0.75KW， 加热功率33KW，小时处理量:65-100kg鲜叶／h. | 1800 | [8 empty] | 非通用类 |  | 浙江省
农产品初加工机械 | 茶叶加工机械 | 茶叶杀青机 | 滚筒直径40—60cm杀青机 | 昆明卫达机床有限责任公司 | 茶叶滚筒杀青机 | 6CST-40 | 滚筒直径40cm；配套功率：0.75kW;外形尺寸:2590×710×1340mm;整机重量:600kg;热源形式:柴（煤）;生产率:≥50kg。 | 1800 | [8 empty] | 非通用类 |  | 云南省
农产品初加工机械 | 茶叶加工机械 | 茶叶杀青机 | 滚筒直径40—60cm杀青机 | 杭州千岛湖丰凯实业有限公司 | 茶叶滚筒杀青机 | 6CST-50 | 加热形式：电加热；滚筒内径：φ495mm；滚筒内部直径长度：495mm；滚筒转速：33±3r/min;滚筒转速：功率：0.75KW；电加热功率/电压：4.5KW/220V转速：910r/min；额定电压：380V | 1800 | [8 empty] | 非通用类 |  | 浙江省
农产品初加工机械 | 茶叶加工机械 | 茶叶杀青机 | 滚筒直径40—60cm杀青机 | 临沂继宏机械制造有限公司 | 茶叶杀青机 | 6CST-50 | 热源形式：煤、木柴；滚筒内径：470mm；功率：1.5KW； | 1800 | [8 empty] | 非通用类 |  | 山东省
农产品初加工机械 | 茶叶加工机械 | 茶叶杀青机 | 滚筒直径40—60cm杀青机 | 浙江上洋机械有限公司 | 茶叶滚筒杀青机 | 6CST-40 | 加热源形式：电加热，外形尺寸（长×宽×高）：2385×760×1260mm,滚筒内径：Φ400 mm、滚筒转速：28-32 r/min，电动机功率：0.55 Kw，碳钢筒体，整机重量：360kg | 1800 | [8 empty] | 非通用类 |  | 浙江省
农产品初加工机械 | 茶叶加工机械 | 茶叶杀青机 | 滚筒直径40—60cm杀青机 | 浙江上洋机械有限公司 | 茶叶滚筒杀青机 | 6CST-50 | 加热源形式：电加热，外形尺寸（长×宽×高）：3000×840×1350 mm，滚筒内径×长度：Φ500×2200 mm，滚筒转速：31-37 r/min，电动机功率/电压：0.75/380 Kw/v,碳钢筒体，整机重量：482kg | 1800 | [8 empty] | 非通用类 |  | 浙江省
农产品初加工机械 | 茶叶加工机械 | 茶叶杀青机 | 滚筒直径40—60cm杀青机 | 浙江绿峰机械有限公司 | 滚筒式茶叶杀青机 | 6CST-40 | 滚筒直径:40(cm),结构形式:滚筒式,外形尺寸(长×宽×高):2380×645×1200(mm),滚筒长度:1800(mm),滚筒材质:A3热板,整机质量:700(kg),电机功率:0.75kw,加热源形式:电,生产率:≥60(kg/h). | 1800 | [8 empty] | 非通用类 |  | 浙江省
农产品初加工机械 | 茶叶加工机械 | 茶叶杀青机 | 滚筒直径40—60cm杀青机 | 浙江武义增荣食品机械有限公司 | 茶叶滚筒杀青机 | 6CST－50型 | 滚筒直径40－60CM杀青机。 滚筒尺寸（内径×长度）：500×2500mm；整机质量：1100（kg）；外形尺寸（长×宽×高）：3100×750×1350（mm）；电机额定功率：0.75kW/380V；能源形式：柴/煤；材质：Q235；生产率：≥80（kg/h）；滚筒转速：19－23r/min； | 1800 | [8 empty] | 非通用类 |  | 浙江省
农产品初加工机械 | 茶叶加工机械 | 茶叶杀青机 | 滚筒直径40—60cm杀青机 | 信阳市华阳工贸有限公司 | 茶叶滚筒杀青机 | 6CST-40 | 外型尺寸（长×宽×高）2400×680×1140滚筒内径400热源形式煤或柴台时产量≥20公斤整机质量720公斤 | 1800 | [8 empty] | 非通用类 |  | 河南省
农产品初加工机械 | 茶叶加工机械 | 茶叶杀青机 | 滚筒直径40—60cm杀青机 | 信阳市华阳工贸有限公司 | 茶叶滚筒杀青机 | 6CST-52 | 外型尺寸（长×宽×高）3500×820×1410滚筒内径520热源形式煤或柴台时产量50 整机质量780公斤 | 1800 | [8 empty] | 非通用类 |  | 河南省
农产品初加工机械 | 茶叶加工机械 | 茶叶杀青机 | 滚筒直径40—60cm杀青机 | 信阳市华阳工贸有限公司 | 茶叶滚筒杀青机 | 6CST-55 | 外型尺寸（长×宽×高）3800×880×1490滚筒内径550 热源形式煤或柴台时产量100 整机质量1200公斤 | 1800 | [8 empty] | 非通用类 |  | 河南省
农产品初加工机械 | 茶叶加工机械 | 茶叶杀青机 | 滚筒直径40—60cm杀青机 | 浙江珠峰机械有限公司 | 茶叶滚筒杀青机 | 6CST-40 | 外形尺寸(长×宽×高)mm:2385×760×1400；滚筒（内径×长度）mm:400×1800；滚筒转速（r/min）:34～38；电动机功率/电压(kW/V):0.55/380；加热源形式：煤加热；整机质量:(kg):500 | 1800 | [8 empty] | 非通用类 |  | 浙江省
农产品初加工机械 | 茶叶加工机械 | 茶叶杀青机 | 滚筒直径40—60cm杀青机 | 浙江珠峰机械有限公司 | 茶叶滚筒杀青机 | 6CST-50 | 外形尺寸(长×宽×高)mm:3055×970×1530；滚筒（内径×长度）mm:500×2300；滚筒转速（r/min）: 33±2；电动机功率 (kW):0.75；加热源形式：电加热；电加热功率(kW):36；整机质量:(kg):420 | 1800 | [8 empty] | 非通用类 |  | 浙江省
农产品初加工机械 | 茶叶加工机械 | 茶叶杀青机 | 滚筒直径40—60cm杀青机 | 贵州双木农机有限公司 | 茶叶滚筒杀青机 | 6CST-40 | 主机：1台 热源形式：电、煤 滚筒内径（mm):400 滚筒内部直段长度（mm）：1800 滚筒转速（r/min):28 外形尺寸长×宽×高（mm）：2000×800×1300 滚筒电机功率（KW)：0.75 | 1800 | [8 empty] | 非通用类 |  | 贵州省
农产品初加工机械 | 茶叶加工机械 | 茶叶杀青机 | 滚筒直径40—60cm杀青机 | 武义华帅茶叶瓜子机械有限公司 | 茶叶滚筒杀青机 | 6CST-50 | 整机质量（kg）：700；外形尺寸（长×宽×高mm）：3200×820×1400；电机功率（kW）：0.75；结构形式：滚筒式；能源形式：燃煤；材质：普材；生产率（kg/h）：100-160；滚筒尺寸（直径×长度cm）：50×250； | 1800 | [8 empty] | 非通用类 |  | 浙江省
农产品初加工机械 | 茶叶加工机械 | 茶叶杀青机 | 滚筒直径60cm及以上杀青机 | 浙江武义万达干燥设备制造有限公司 | 茶叶滚筒杀青机 | 6CST-80 | 电机功率1.5KW;加热源形式:煤加热；工作效率≥350㎏/h；整机质量:2000㎏；外形尺寸:4600×1000×1500㎜；滚筒尺寸:800×4000㎜ | 2600 | [8 empty] | 非通用类 |  | 浙江省
农产品初加工机械 | 茶叶加工机械 | 茶叶杀青机 | 滚筒直径60cm及以上杀青机 | 浙江武义万达干燥设备制造有限公司 | 茶叶滚筒杀青机 | 6CST-100 | 电机功率2.2KW;加热源形式:煤加热；工作效率≥450㎏/h；整机质量:2400㎏；外形尺寸:5000×1330×1940㎜；滚筒尺寸:1000×4000㎜ | 2600 | [8 empty] | 非通用类 |  | 浙江省
农产品初加工机械 | 茶叶加工机械 | 茶叶杀青机 | 滚筒直径60cm及以上杀青机 | 浙江红五环制茶装备股份有限公司 | 茶叶杀青机 | 6CST-60 | 热源形式:燃气；外形尺寸(长×宽×高):3760×1100×1710mm；滚桶内径:600mm；滚筒内部直段长度：3070mm；滚筒转速:28-30r/min； | 2600 | [8 empty] | 非通用类 |  | 浙江省
农产品初加工机械 | 茶叶加工机械 | 茶叶杀青机 | 滚筒直径60cm及以上杀青机 | 浙江红五环制茶装备股份有限公司 | 茶叶杀青机 | 6CST-80 | 热源形式:燃气；外形尺寸(长×宽×高):4820×1380×2060mm；滚桶内径:800mm；滚筒内部直段长度：4000mm；滚筒转速:28-30r/min； | 2600 | [8 empty] | 非通用类 |  | 浙江省
农产品初加工机械 | 茶叶加工机械 | 茶叶杀青机 | 滚筒直径60cm及以上杀青机 | 浙江春江茶叶机械有限公司 | 电热式滚筒杀青机 | 6CST-80D | 结构形式：滚筒式；滚筒尺寸：80×458cm； 整机质量（kg）2260；外形尺寸5480×1660×2120（长×宽×高）（mm）；电机额定功率1.5KW；能源形式电；材质不锈钢304；生产率（kg/h）≥250； | 2600 | [8 empty] | 非通用类 |  | 浙江省
农产品初加工机械 | 茶叶加工机械 | 茶叶杀青机 | 滚筒直径60cm及以上杀青机 | 婺源县江湾农机制造有限公司 | 瓶式杀青炒胚机 | 6CSM-60 | 电机功率：0.75KW；热源形式：柴、煤；外形尺寸：1340×895×1260mm；滚筒内径：Φ600mm;滚筒转速：25 r/min;滚筒内部直段长度：700mm; | 2600 | [8 empty] | 非通用类 |  | 江西省
农产品初加工机械 | 茶叶加工机械 | 茶叶杀青机 | 滚筒直径60cm及以上杀青机 | 婺源县江湾农机制造有限公司 | 滚筒式杀青机 | 6CST-80 | 主电动机功率：1.1KW；筒体转速:19-24r/min；小时生产率：250-350kg/h；滚筒(外径×长度)：Φ800×4000mm；整机质量：2500kg； | 2600 | [8 empty] | 非通用类 |  | 江西省
农产品初加工机械 | 茶叶加工机械 | 茶叶杀青机 | 滚筒直径60cm及以上杀青机 | 婺源县江湾农机制造有限公司 | 滚筒杀青机 | 6CST-110 | 电机功率:1.1KW;滚筒转速:12-30r/min;热源形式：柴、煤；外形尺寸：2000×1150*1340mm；滚筒内径：Φ1100mm;滚筒内部直段长度：1500mm; 滚筒转速:1460r/min | 2600 | [8 empty] | 非通用类 |  | 江西省
农产品初加工机械 | 茶叶加工机械 | 茶叶杀青机 | 滚筒直径60cm及以上杀青机 | 夹江县大江机械制造有限公司 | 杀青烘干机 | 6CST-60 | 结构形式：滚筒式；滚筒直径cm：Φ60；外形尺寸cm：410*140*190；生产率：150~200kg/h；电机功率：1.5kw；滚筒转速：25~36r/min。主要配置：主机一台。 | 2600 | [8 empty] | 非通用类 |  | 四川省
农产品初加工机械 | 茶叶加工机械 | 茶叶杀青机 | 滚筒直径60cm及以上杀青机 | 夹江县大江机械制造有限公司 | 连续杀青机 | 6CST-80 | 结构形式：滚筒式；滚筒直径cm：Φ80；外形尺寸cm：500*175*230；生产率：400~750kg/h；电机功率：1.5kw；滚筒转速：23~35r/min。主要配置：主机一台，烟囱：2根 | 2600 | [8 empty] | 非通用类 |  | 四川省
农产品初加工机械 | 茶叶加工机械 | 茶叶杀青机 | 滚筒直径60cm及以上杀青机 | 浙江珠峰机械有限公司 | 茶叶滚筒杀青机 | 6CST-60 | 外形尺寸(长×宽×高)mm:3650×970×1680；滚筒（内径×长度）mm:600×3000；滚筒转速（r/min）: 24～28；电动机功率 (kW):0.75；电热功率(kW):60；加热源形式：电加热；整机质量:(kg):550 | 2600 | [8 empty] | 非通用类 |  | 浙江省
农产品初加工机械 | 茶叶加工机械 | 茶叶杀青机 | 滚筒直径60cm及以上杀青机 | 夹江县大江机械制造有限公司 | 连续杀青机 | 6CST-100 | 结构形式：滚筒式；滚筒直径cm：Φ100；外形尺寸cm：650*200*280；生产率：600~1500kg/h；电机功率：2.2kw；滚筒转速：20~32r/min。主要配置：主机一台，烟囱：2根 | 2600 | [8 empty] | 非通用类 |  | 四川省
农产品初加工机械 | 茶叶加工机械 | 茶叶杀青机 | 滚筒直径60cm及以上杀青机 | 夹江县大江机械制造有限公司 | 连续杀青机 | 6CST-110 | 结构形式：滚筒式；滚筒直径cm：Φ120；外形尺寸cm：250*140*140；电机功率：2.2kw；滚筒转速：16~25r/min。主要配置：主机一台。 | 2600 | [8 empty] | 非通用类 |  | 四川省
农产品初加工机械 | 茶叶加工机械 | 茶叶杀青机 | 滚筒直径60cm及以上杀青机 | 夹江县大江机械制造有限公司 | 茶叶瓶式杀青炒干机 | 6CC-120 | 结构形式：滚筒式；滚筒直径cm：Φ120；外形尺寸cm：250*140*140；电机功率：2.2kw；滚筒转速：16~25r/min。主要配置：主机一台。 | 2600 | [8 empty] | 非通用类 |  | 四川省
农产品初加工机械 | 茶叶加工机械 | 茶叶杀青机 | 滚筒直径60cm及以上杀青机 | 夹江县大江机械制造有限公司 | 茶叶瓶式杀青炒干机 | 6CC-150 | 结构形式：滚筒式；滚筒直径cm：Φ150；外形尺寸cm：290*170*170；电机功率：4kw；生产率：900~1500。主要配置：主机一台。 | 2600 | [8 empty] | 非通用类 |  | 四川省
农产品初加工机械 | 茶叶加工机械 | 茶叶杀青机 | 滚筒直径60cm及以上杀青机 | 南宁市创宇茶叶机械有限公司 | 茶叶滚筒杀青机 | 6CST-80 | 外形尺寸（长X宽X高mm:4550X1300X1860热源形式：柴或煤滚桶内径mm:800滚筒内部直段长度mm:4300滚筒转速r/min:28-30功率kw:1.1转速r/min:1400额定电压 v :380杀青能耗率kg标煤/kg水：≤0.35工作噪声dB(A):≤80千瓦小时生产率kg(kw.h):≥380杀青叶劣变率：≤2.0杀青叶适度率：≥90轴承温升摄氏度：≤25小时生产率kg/h:≥200 | 2600 | [8 empty] | 非通用类 |  | 广西
农产品初加工机械 | 茶叶加工机械 | 茶叶杀青机 | 滚筒直径60cm及以上杀青机 | 衢州高山茶叶机械有限公司 | 茶叶滚筒杀青机 | 6CST-60 | 外形尺寸： 4000*830*1510MM，滚筒内径600MM，滚筒内部直段长度3000MM，滚筒转速26-29 r/min ，滚筒电机功率0.75KW， 转速1400 r/min ，220V额定电压 | 2600 | [8 empty] | 非通用类 |  | 浙江省
农产品初加工机械 | 茶叶加工机械 | 茶叶杀青机 | 滚筒直径60cm及以上杀青机 | 衢州高山茶叶机械有限公司 | 茶叶滚筒杀青机 | 6CST-80 | 外形尺寸： 4780*1010*1950MM，滚筒内径800MM，滚筒长度4000MM，滚筒转速20-22 r/min ,电机功率0.75KW，小时处理量:300-350kg鲜叶／h. | 2600 | [8 empty] | 非通用类 |  | 浙江省
农产品初加工机械 | 茶叶加工机械 | 茶叶杀青机 | 滚筒直径60cm及以上杀青机 | 昆明卫达机床有限责任公司 | 茶叶滚筒杀青机 | 6CST-60 | 滚筒直径60cm；配套功率：1.1kW;外形尺寸:3470×940×1350mm;整机重量:900kg;热源形式:柴（煤）;生产率:≥80kg 。 | 2600 | [8 empty] | 非通用类 |  | 云南省
农产品初加工机械 | 茶叶加工机械 | 茶叶杀青机 | 滚筒直径60cm及以上杀青机 | 四川省登尧机械设备有限公司 | 茶叶杀青机 | 6CST-60 | 滚筒内径(mm):Φ600，热源形式:电加热(功率：54kW)，外形尺寸(mm))3630X1000X1500，滚筒转速(r/min): 20~38，鼓风机(kW)：0.15(2台)、0.25(1台)，滚筒电机：功率(kW):0.75/单相或1.1/三相，转速(r/min):1450，额定电压(V):220/380， | 2600 | [8 empty] | 非通用类 |  | 四川省
农产品初加工机械 | 茶叶加工机械 | 茶叶杀青机 | 滚筒直径60cm及以上杀青机 | 四川省登尧机械设备有限公司 | 茶叶滚筒杀青机 | 6CST-80 | 滚筒内径(mm):Φ800， 热源形式:三段下烧式柴煤灶，外形尺寸):5120X1250X1700，滚筒转速(r/min): 20~38，鼓风机(kW):0.25(3台)、0.20(1台)，滚筒电机:功率(kW):1.1/三相或0.75/单相，转速(r/min):1450，额定电压(V):380/220， | 2600 | [8 empty] | 非通用类 |  | 四川省
农产品初加工机械 | 茶叶加工机械 | 茶叶杀青机 | 滚筒直径60cm及以上杀青机 | 四川省登尧机械设备有限公司 | 茶叶滚筒杀青机 | 6CST-100 | 热源形式:煤柴式、电式，外形尺寸(mm):6120X1450X2000，滚筒内径(mm):Φ1000，滚筒内部直段长度(mm):5500，滚筒转速(r/min): 20~38，滚筒电机:功率(kW):1.1-3.0， 转速(r/min)：1250，额定电压(V)：380， | 2600 | [8 empty] | 非通用类 |  | 四川省
农产品初加工机械 | 茶叶加工机械 | 茶叶杀青机 | 滚筒直径60cm及以上杀青机 | 临沂继宏机械制造有限公司 | 茶叶杀青机 | 6CST-70 | 热源形式：煤、柴；滚筒内径：700mm；功率：1.5KW； | 2600 | [8 empty] | 非通用类 |  | 山东省
农产品初加工机械 | 茶叶加工机械 | 茶叶杀青机 | 滚筒直径60cm及以上杀青机 | 临沂继宏机械制造有限公司 | 茶叶杀青机 | 6CST-80 | 热源形式：煤、木柴；滚筒内径：800mm；功率：1.5KW； | 2600 | [8 empty] | 非通用类 |  | 山东省
农产品初加工机械 | 茶叶加工机械 | 茶叶杀青机 | 滚筒直径60cm及以上杀青机 | 浙江上洋机械有限公司 | 茶叶滚筒杀青机 | 6CST-80 | 外形尺寸（长×宽×高）：5050×1190×2800 mm，滚筒内径×长度：Φ800×4000mm，滚筒转速：20-30 r/min，电动机功率1.1Kw，加热源形式：煤加热，整机重量：3104kg，碳钢筒体 | 2600 | [8 empty] | 非通用类 |  | 浙江省
农产品初加工机械 | 茶叶加工机械 | 茶叶杀青机 | 滚筒直径60cm及以上杀青机 | 浙江绿峰机械有限公司 | 茶叶滚筒杀青机 | 6CST-60 | 滚筒直径:60(cm),结构形式:滚筒式,外形尺寸(长×宽×高):3800×950×1850(mm),滚筒长度:3000(mm),滚筒转速:25-27r/min,滚筒材质:A3热板,整机质量:1600(kg),电机功率:0.75kw,加热源形式:煤(柴),生产率:≥150(kg/h). | 2600 | [8 empty] | 非通用类 |  | 浙江省
农产品初加工机械 | 茶叶加工机械 | 茶叶杀青机 | 滚筒直径60cm及以上杀青机 | 浙江绿峰机械有限公司 | 茶叶滚筒杀青机 | 6CST-80 | 滚筒直径:80(cm),结构形式:滚筒式,外形尺寸(长×宽×高):5150×1200×2660(mm),滚筒长度:4000(mm),滚筒转速:20-30r/min,滚筒材质:A3热板,整机质量:3000(kg),电机功率:1.10kw,加热源形式:煤(柴),生产率:≥300(kg/h). | 2600 | [8 empty] | 非通用类 |  | 浙江省
农产品初加工机械 | 茶叶加工机械 | 茶叶杀青机 | 滚筒直径60cm及以上杀青机 | 浙江武义增荣食品机械有限公司 | 茶叶滚筒杀青机 | 6CST－70型 | 滚筒直径60CM及以上杀青机。 滚筒尺寸（内径×长度）：700×4030mm；整机质量：2200（kg）；外形尺寸（长×宽×高）：4750×980×1460（mm）；电机额定功率：1.1kW/380V；能源形式：柴/煤；材质：Q235；生产率：≥250（kg/h）；滚筒转速：23－27r/min； | 2600 | [8 empty] | 非通用类 |  | 浙江省
农产品初加工机械 | 茶叶加工机械 | 茶叶杀青机 | 滚筒直径60cm及以上杀青机 | 浙江武义增荣食品机械有限公司 | 茶叶滚筒杀青机 | 6CST－80型 | 滚筒直径60CM及以上杀青机。 滚筒尺寸（内径×长度）：800×4000mm；整机质量：2400（kg）；外形尺寸（长×宽×高）：4700×1000×1400（mm）；电机额定功率：6级1.1kW/380V；能源形式：柴/煤；材质：Q235；生产率：≥300（kg/h）；滚筒转速：19－23r/min； | 2600 | [8 empty] | 非通用类 |  | 浙江省
农产品初加工机械 | 茶叶加工机械 | 茶叶杀青机 | 滚筒直径60cm及以上杀青机 | 浙江武义增荣食品机械有限公司 | 茶叶滚筒杀青机 | 6CST－90型 | 滚筒直径60CM及以上杀青机。 滚筒尺寸（内径×长度）：900×4050mm；整机质量：2600（kg）；外形尺寸（长×宽×高）：4750×1200×1740（mm）；电机额定功率：1.1kW/380V；能源形式：柴/煤；材质：Q235；生产率：≥350（kg/h）；滚筒转速：19－23r/min； | 2600 | [8 empty] | 非通用类 |  | 浙江省
农产品初加工机械 | 茶叶加工机械 | 茶叶杀青机 | 滚筒直径60cm及以上杀青机 | 浙江武义增荣食品机械有限公司 | 茶叶滚筒杀青机 | 6CST－100型 | 滚筒直径60CM及以上杀青机。 滚筒尺寸（内径×长度）：1000×4550mm；整机质量：3500（kg）；外形尺寸（长×宽×高）：5400×1400×2010（mm）；电机额定功率：6级2.2kW/380V；能源形式：柴/煤；材质：Q235；生产率：≥400（kg/h）；滚筒转速：18－22r/min；电机转速940r/min； | 2600 | [8 empty] | 非通用类 |  | 浙江省
农产品初加工机械 | 茶叶加工机械 | 茶叶杀青机 | 滚筒直径60cm及以上杀青机 | 信阳市华阳工贸有限公司 | 茶叶滚筒杀青机 | 6CST-60 | 外型尺寸（长×宽×高）3800×960×1600滚筒内径600 热源形式煤或柴台时产量150 整机质量1600公斤 | 2600 | [8 empty] | 非通用类 |  | 河南省
农产品初加工机械 | 茶叶加工机械 | 茶叶杀青机 | 滚筒直径60cm及以上杀青机 | 湖北天池机械股份公司 | 分体式茶叶连续杀青机 | 6CS-80 | 滚筒直径80cm | 2600 | [8 empty] | 非通用类 |  | 湖北省
农产品初加工机械 | 茶叶加工机械 | 茶叶杀青机 | 滚筒直径60cm及以上杀青机 | 湖北天池机械股份公司 | 整体式茶叶连续杀青机 | 6CS-80A | 滚筒直径80cm | 2600 | [8 empty] | 非通用类 |  | 湖北省
农产品初加工机械 | 茶叶加工机械 | 茶叶杀青机 | 滚筒直径60cm及以上杀青机 | 湖北天池机械股份公司 | 分体式茶叶连续杀青机 | 6CS-100 | 滚筒直径100cm | 2600 | [8 empty] | 非通用类 |  | 湖北省
农产品初加工机械 | 茶叶加工机械 | 茶叶杀青机 | 滚筒直径60cm及以上杀青机 | 湖北天池机械股份公司 | 茶叶杀青机 | 6CST-70A | 滚筒直径70cm | 2600 | [8 empty] | 非通用类 |  | 湖北省
农产品初加工机械 | 茶叶加工机械 | 茶叶杀青机 | 滚筒直径60cm及以上杀青机 | 浙江珠峰机械有限公司 | 茶叶滚筒杀青机 | 6CST-80 | 外形尺寸(长×宽×高)mm:5080×1240×1800；滚筒（内径×长度）mm:800×4000；滚筒转速（r/min）: 18～22；电动机功率/电压(kW/V):1.5/380；加热源形式：煤加热；整机质量:(kg):3000 | 2600 | [8 empty] | 非通用类 |  | 浙江省
农产品初加工机械 | 茶叶加工机械 | 茶叶杀青机 | 滚筒直径60cm及以上杀青机 | 峨眉山市三智机械 制造有限公司 | 茶叶滚筒杀青机 | 6CST-60 | 主机：1台 结构型式:滚筒式，传动型式:皮带、调速电机传动，外形尺寸长X宽X高(MM):4250X1100X1600，直径(MM):600，滚筒长度(MM):3600，整机重量(KG):515，适配电机功率(KW/V):1.1/380，电热功率(KW):48，产量(KG/H):≥50。 | 2600 | [8 empty] | 非通用类 |  | 四川省
农产品初加工机械 | 茶叶加工机械 | 茶叶杀青机 | 滚筒直径60cm及以上杀青机 | 贵州双木农机有限公司 | 茶叶滚筒杀青机 | 6CST-60 | 主机：1台 热源形式：电、煤 滚筒内径（mm):600 滚筒内部直段长度（mm）：3200 滚筒转速（r/min):26 外形尺寸长×宽×高（mm）：3300×980×1700 滚筒电机功率（KW)：1.5 | 2600 | [8 empty] | 非通用类 |  | 贵州省
农产品初加工机械 | 茶叶加工机械 | 茶叶杀青机 | 滚筒直径60cm及以上杀青机 | 贵州双木农机有限公司 | 茶叶滚筒杀青机 | 6CST-80 | 主机：1台热源形式：电、煤 滚筒内径（mm):800滚筒内部直段长度（mm）：4000 滚筒转速（r/min):22外形尺寸长×宽×高（mm）：4500×1200×2000滚筒电机功率（KW)：2.2 | 2600 | [8 empty] | 非通用类 |  | 贵州省
农产品初加工机械 | 茶叶加工机械 | 茶叶杀青机 | 滚筒直径60cm及以上杀青机 | 武义华帅茶叶瓜子机械有限公司 | 茶叶滚筒杀青机 | 6CST-60 | 整机质量（kg）：900；外形尺寸（长×宽×高mm）：3800×900×1400；电机功率（kW/v）：1.1/380；结构形式：滚筒式；能源形式：燃煤；材质：普材；生产率（kg/h）：150-160；滚筒尺寸（直径×长度cm）：60×320； | 2600 | [8 empty] | 非通用类 |  | 浙江省
农产品初加工机械 | 茶叶加工机械 | 茶叶杀青机 | 滚筒直径60cm及以上杀青机 | 武义华帅茶叶瓜子机械有限公司 | 茶叶滚筒杀青机 | 6CST-80 | 整机质量（kg）：1600；外形尺寸（长×宽×高mm）：5000×1200×1700；电机功率（kW）：1.5；结构形式：滚筒式；能源形式：燃煤；材质：普材；生产率（kg/h）：300-350；滚筒尺寸（直径×长度cm）：80×400； | 2600 | [8 empty] | 非通用类 |  | 浙江省
农产品初加工机械 | 茶叶加工机械 | 茶叶杀青机 | 燃气式杀青机 | 泉州得力农林机械有限公司 | 燃气茶叶杀青机 | DL-6CST-90B | 标准配置：电动机、电控系统、滚筒、加热系统、传动系统、支架、排气装置等 技术参数：加热方式：液化气、滚筒内径：90cm、外形尺寸（长*宽*高）：228*128*201cm、滚筒回转电动机转速：1390r/min | 1600 | [8 empty] | 非通用类 |  | 福建省
农产品初加工机械 | 茶叶加工机械 | 茶叶杀青机 | 燃气式杀青机 | 福建省安溪祥山机械有限公司 | 燃气茶叶杀青机 | XS-6CST-90I | 1、外型尺寸（长×宽×高）：2170×1290×1920mm；2、滚筒内径：875mm；3、滚筒内部直段长度：1270mm；4、滚筒电动机功率：0.75kW；5、滚筒电动机转速：1390r/min；6、滚筒电动机额定工作电压：380V；7、排气风机功率：0.069kW8、排气风机转速：1180r/min；9、排气风机额定工作电压：220V；10、滚筒工作转速：10.5∽41.5r/min | 1600 | [8 empty] | 非通用类 |  | 福建省
农产品初加工机械 | 茶叶加工机械 | 茶叶杀青机 | 其它杀青机 | 浙江红五环制茶装备股份有限公司 | 茶叶杀青机 | 6CSTF-60 | 热源形式:柴（煤）；外形尺寸(长×宽×高):4664×928×1826mm；滚桶内径:600mm；滚筒内部直段长度:4030mm；滚筒转速:30-45r/min； | 2500 | [8 empty] | 非通用类 |  | 浙江省
农产品初加工机械 | 茶叶加工机械 | 茶叶杀青机 | 其它杀青机 | 浙江红五环制茶装备股份有限公司 | 茶叶杀青机 | 6CSTF-80 | 热源形式:柴（煤）；外形尺寸(长×宽×高):4864×1088×2214mm；滚桶内径:800mm；滚筒内部直段长度:4200mm；滚筒转速:30-45r/min； | 2500 | [8 empty] | 非通用类 |  | 浙江省
农产品初加工机械 | 茶叶加工机械 | 茶叶杀青机 | 其它杀青机 | 浙江红五环制茶装备股份有限公司 | 茶叶杀青机 | 6CSTF-100 | 热源形式:柴（煤）；外形尺寸(长×宽×高):5080×1240×2050mm；滚桶内径:1000mm；滚筒内部直段长度:5070mm；滚筒转速:28-30r/min； | 2500 | [8 empty] | 非通用类 |  | 浙江省
农产品初加工机械 | 茶叶加工机械 | 茶叶杀青机 | 其它杀青机 | 南宁市创宇茶叶机械有限公司 | 高效热风茶叶杀青机 | 6CSF-80 | 外形尺寸（长X宽X高）mm：4960X3500X3000热源形式：柴、煤 滚桶内径mm:80滚筒内部起段长度mm：4300滚筒转速r/min:28-32功率KW：1.1转速r/min:1400额定电压 v:220杀青能耗率kg标煤/kg水：≤0.35工作噪声dB(A):≤80千瓦小时生产率kg/(kw.h):≥380杀青叶劣变率 ：≤2.0杀青叶适度率 ：≥90轴承温升 ℃：≤25 小时生产率kg/h:100-300 | 2500 | [8 empty] | 非通用类 |  | 广西
农产品初加工机械 | 茶叶加工机械 | 茶叶杀青机 | 其它杀青机 | 南宁市创宇茶叶机械有限公司 | 高效热风茶叶杀青机 | 6CSF-100 | 外形尺寸（长X宽X高）mm：5460X4200X3200热源形式：柴或煤 滚桶内径mm:1000滚筒内部起段长度mm：4800滚筒转速r/min:20-32功率KW：1.5转速r/min:1400额定电压 v:380杀青能耗率kg标煤/kg水：≤0.35工作噪声dB(A):≤80千瓦小时生产率kg/(kw.h):≥380杀青叶劣变率 ：≤2.0杀青叶适度率 ：≥90 轴承温升 ℃：≤25 | 2500 | [8 empty] | 非通用类 |  | 广西
农产品初加工机械 | 茶叶加工机械 | 茶叶杀青机 | 其它杀青机 | 南宁市创宇茶叶机械有限公司 | 茶叶蒸汽杀青机 | 6CZ-100 | 外形尺寸（长X宽X高）mm:4800X3200X3200料盘宽度mm:500配套锅炉型号：LSCO.15-0.4-AⅡ额定蒸发量t/h:0.15额定蒸汽压力MPa:0.4配套功率KW:7.7整机质量kg:2200鲜叶处理量kg/h:≥200蒸青叶适度率：≥95蒸青叶含水率：72~77蒸汽消耗率kg蒸汽/kg鲜叶：0.2~0.5千瓦小时生产率kg鲜叶/(kw.h):≥400工作噪声dB(A):≤83轴承温升℃：≤25 | 2500 | [8 empty] | 非通用类 |  | 广西
农产品初加工机械 | 茶叶加工机械 | 茶叶杀青机 | 其它杀青机 | 南宁市创宇茶叶机械有限公司 | 茶叶蒸汽杀青机 | 6CZ-200 | 外形尺寸（长X宽X高）mm:5410X3800X3400料盘宽度mm:800配套锅炉型号：LSCO.25-0.4-AⅡ额定蒸发量t/h:0.25额定蒸汽压力MPa:0.4配套功率KW:3.3整机质量kg:2600鲜叶处理量kg/h:≥400蒸青叶适度率：≥95蒸青叶含水率：72~77蒸汽消耗率kg蒸汽/kg鲜叶：0.2~0.5千瓦小时生产率kg鲜叶/(kw.h):≥400工作噪声dB(A):≤83轴承温升℃：≤25 | 2500 | [8 empty] | 非通用类 |  | 广西
农产品初加工机械 | 茶叶加工机械 | 茶叶杀青机 | 其它杀青机 | 湖南省劲松机械有限公司 | 茶叶杀青机 | 6CZQ-200 | 其它杀青机 | 2500 | [8 empty] | 非通用类 |  | 湖南省
农产品初加工机械 | 茶叶加工机械 | 茶叶杀青机 | 其它杀青机 | 湖南省湘中兴华机电有限责任公司 | 蒸汽杀青机 | 6CSQ-0.75 | 1.基本配置:锅炉、蒸汽室、风机 2.技术参数:结构型式：间接式； 整机质量（不含锅炉）（Kg）：136; 外形尺寸（mm）：3400×900×1080； 配套风机:型号:500 功率(W)250 ,转速(rpm):1400 数量(台):3； 配套锅炉型号：LSG0.08-0.4AIII型蒸汽锅炉； 能源形式：煤、柴； 材质：机架、围板：不锈钢304 托盘：铝板； 有效杀青面积（m2）：0.75 生产率(Kg/h): ≥200; | 2500 | [8 empty] | 非通用类 |  | 湖南省
农产品初加工机械 | 茶叶加工机械 | 茶叶杀青机 | 其它杀青机 | 四川省登尧机械设备有限公司 | 超高温热风杀青机组 | 6CRFST-80 | 配套输送形式:6CUY-600茶叶提升机, 热源形式:金属热风炉, 滚筒内径(mm):Φ800,外形尺寸(mm):8500X3500X4200, 滚筒转速(r/min): 20~32,鼓风机(kW):5.5,滚筒电机:功率(kW):2.2 转速(r/min):1450,额定电压(V):380 | 2500 | [8 empty] | 非通用类 |  | 四川省
农产品初加工机械 | 茶叶加工机械 | 茶叶杀青机 | 其它杀青机 | 四川省登尧机械设备有限公司 | 超高温热风杀青机组 | 6CRFST-100 | 配套输送形式:6CUY-600茶叶提升机, 热源形式:金属热风炉, 滚筒内径(mm):Φ1000,外形尺寸(mm):9200X3500X4200, 滚筒转速(r/min): 20~32,鼓风机(kW):5.5,滚筒电机:功率(kW):2.2 转速(r/min):1450,额定电压(V):380 | 2500 | [8 empty] | 非通用类 |  | 四川省
农产品初加工机械 | 茶叶加工机械 | 茶叶杀青机 | 其它杀青机 | 浙江绿峰机械有限公司 | 滚筒热风杀青机 | 6CSTRF-80 | 杀青方式:高温热风式,外形尺寸(长×宽×高):4900×1100×1600(mm),滚筒内径:800(mm),滚筒长度:4000(mm),滚筒转速:20-35r/min,滚筒材质:304/2B不锈钢板,电机功率:1.1kw,整机质量：3000(kg),加热源形式:煤(柴),生产率: ≥180(kg/h). | 2500 | [8 empty] | 非通用类 |  | 浙江省
农产品初加工机械 | 茶叶加工机械 | 茶叶杀青机 | 其它杀青机 | 湖北天池机械股份公司 | 热风式茶叶连续杀青机 | 6CSF-80 | 滚筒直径80cm | 2500 | [8 empty] | 非通用类 |  | 湖北省
农产品初加工机械 | 茶叶加工机械 | 茶叶杀青机 | 其它杀青机 | 湖北天池机械股份公司 | 热风式茶叶连续杀青机 | 6CSF-100 | 滚筒直径100cm | 2500 | [8 empty] | 非通用类 |  | 湖北省
农产品初加工机械 | 茶叶加工机械 | 茶叶杀青机 | 其它杀青机 | 浙江珠峰机械有限公司 | 茶叶热风杀青机 | 6CFS-80 | 外形尺寸(长×宽×高)mm:4790×1080×2365；滚筒（内径×长度）mm:800×4200；滚筒转速（r/min）: 1～36；电动机功率 (kW):0.75；加热源形式：液化气加热；整机质量:(kg):1040；汽热炉（名称：燃气式高温热风炉；型号：ZRFL-30QY；供热量3×105kJ/h；风机功率：1.5 kW；生产厂家：浙江珠峰机械有限公司） | 2500 | [8 empty] | 非通用类 |  | 浙江省
农产品初加工机械 | 茶叶加工机械 | 茶叶杀青机 | 其它杀青机 | 浙江上洋机械有限公司 | 超高温热风茶叶滚筒杀青机 | 6CSF-80 | 外形尺寸（长×宽×高）：4925×1010×2216 mm，滚筒内径×长度：Φ800×4200mm，滚筒转速：4-32 r/min，电动机功率:1.5Kw,整机重量：850kg，加热源形式：煤加热，杀青方式：高温热风，不锈钢筒体 | 2500 | [8 empty] | 非通用类 |  | 浙江省
农产品初加工机械 | 茶叶加工机械 | 茶叶揉捻机 | 揉筒直径35cm以下揉捻机 | 婺源县江湾农机制造有限公司 | 茶叶揉捻机 | 6CR-30 | 电动机功率：0.75KW；揉桶回转转速:40r/min，揉筒外径:￠300；揉桶高度：200mm，外形尺寸 :820×680×720mm;整机质量:120kg;结构型式：揉盘式；传动型式：皮带传动；加压型式：单柱悬臂丝杆加压； | 900 | [8 empty] | 非通用类 |  | 江西省
农产品初加工机械 | 茶叶加工机械 | 茶叶揉捻机 | 揉筒直径35cm以下揉捻机 | 昆明卫达机床有限责任公司 | 茶叶揉捻机 | 6CR-30 | 揉筒直径30cm、含0.55kW动力；结构形式：盘式；外形尺寸：850×740×980mm；整机重量：100kg；生产率：绿茶≥13红茶≥7kg。 | 900 | [8 empty] | 非通用类 |  | 云南省
农产品初加工机械 | 茶叶加工机械 | 茶叶揉捻机 | 揉筒直径35cm以下揉捻机 | 浙江上洋机械有限公司 | 茶叶揉捻机 | 6CR-30 | 外形尺寸（长×宽×高）：1065×860×706mm，揉桶外径：Φ300 mm，揉桶高度：210 mm，揉桶回转速度：45-55 r/min，整机重量：116kg，曲臂中心距：125 mm，加压装置：单柱丝杆式，小时生产率：≥9Kg/h，电机功率：0.55kw | 900 | [8 empty] | 非通用类 |  | 浙江省
农产品初加工机械 | 茶叶加工机械 | 茶叶揉捻机 | 揉筒直径35cm以下揉捻机 | 浙江武义增荣食品机械有限公司 | 茶叶揉捻机 | 6CR－25型 | 揉筒直径35CM以下揉捻机。 揉筒尺寸（外径×高度）：250×185mm；整机质量85kg；外形尺寸（长×宽×高）900×600×850mm；配套动力:0.37kW；揉盘内径：460mm揉桶转速:58－62r/min；生产率：≥9（kg/h）；揉桶容叶量：9kg；结构型式：单臂；棱条材质：铜；揉筒材质：铜；揉盘材质：铜。棱骨（内/外）：4/12根。 | 900 | [8 empty] | 非通用类 |  | 浙江省
农产品初加工机械 | 茶叶加工机械 | 茶叶揉捻机 | 揉筒直径35cm以下揉捻机 | 浙江珠峰机械有限公司 | 茶叶揉捻机 | 6CR-30 | 外形尺寸(长×宽×高)mm:1065×860×706；揉桶（外径×高度）mm:300×210；揉桶回转数（r/min）:56～60；棱骨（内棱骨/外棱骨）：4/10根；曲臂中心距（mm）：125；电动机功率(kW):0.55；整机质量:(kg):100 | 900 | [8 empty] | 非通用类 |  | 浙江省
农产品初加工机械 | 茶叶加工机械 | 茶叶揉捻机 | 揉筒直径35cm以下揉捻机 | 浙江高远机械有限公司 | 茶叶揉捻机 | 6CR-30 | 揉桶直径：300（mm）；外形尺寸（长×宽×高）：850×710×1000（mm）；揉桶容叶量：4-6 kg； 整机质量：85（kg）；配套动力：0.55kw；生产率：≥12（kg/h）。 | 900 | [8 empty] | 非通用类 |  | 浙江省
农产品初加工机械 | 茶叶加工机械 | 茶叶揉捻机 | 揉筒直径35—50cm揉捻机 | 浙江武义万达干燥设备制造有限公司 | 茶叶揉捻机 | 6CRD-35 | 配套动力0.75KW/380V；整机质量:120㎏；外形尺寸820×1090×1050㎜；揉筒尺寸350×250㎜；工作效率≥15㎏/h；内棱角5支、外棱角14支 | 1200 | [8 empty] | 非通用类 |  | 浙江省
农产品初加工机械 | 茶叶加工机械 | 茶叶揉捻机 | 揉筒直径35—50cm揉捻机 | 浙江武义万达干燥设备制造有限公司 | 茶叶揉捻机 | 6CRD-45 | 配套动力1.1KW/380V；整机质量:250㎏；外形尺寸1350×1250×1300㎜；揉筒尺寸450×280㎜；工作效率≥30㎏/h；内棱角5支、外棱角16支 | 1200 | [8 empty] | 非通用类 |  | 浙江省
农产品初加工机械 | 茶叶加工机械 | 茶叶揉捻机 | 揉筒直径35—50cm揉捻机 | 浙江红五环制茶装备股份有限公司 | 茶叶揉捻机 | 6CR-35 | 结构形式:盘式；传动形式:传动箱传动＋皮带传动；加压形式:单臂丝杆加压；控制方式:手动；外形尺寸(长×宽×高):1050×880×1000mm；揉桶外径:350mm；揉桶高度：250mm；揉盘内径:680mm；揉桶回转转速:48-50r/min。 | 1200 | [8 empty] | 非通用类 |  | 浙江省
农产品初加工机械 | 茶叶加工机械 | 茶叶揉捻机 | 揉筒直径35—50cm揉捻机 | 浙江红五环制茶装备股份有限公司 | 茶叶揉捻机 | 6CR-40 | 结构形式:盘式；传动形式:皮带传动+传动箱传动；加压形式:单臂丝杆加压；控制方式:手动；外形尺寸(长×宽×高):1150×1180×1200mm；揉桶外径:400mm；揉桶高度:300mm；揉盘内径:760mm；揉桶回转转速:45-48r/min。 | 1200 | [8 empty] | 非通用类 |  | 浙江省
农产品初加工机械 | 茶叶加工机械 | 茶叶揉捻机 | 揉筒直径35—50cm揉捻机 | 浙江春江茶叶机械有限公司 | 茶叶揉捻机 | 6CR-35 | 结构形式：单动回转式；揉筒尺寸350×250mm；整机质量（kg）240；外形尺寸（长×宽×高）（mm）1050×870×1100；配套动力:0.55KW；生产率（kg/h）≥15；揉桶容叶量; 10-15kg/h 棱条材质不锈钢304; 揉筒材质不锈钢304; 操盘材质不锈钢304；主体为铸件； | 1200 | [8 empty] | 非通用类 |  | 浙江省
农产品初加工机械 | 茶叶加工机械 | 茶叶揉捻机 | 揉筒直径35—50cm揉捻机 | 浙江春江茶叶机械有限公司 | 茶叶揉捻机 | 6CR-Z45 | 结构形式：单动回转式；揉筒尺寸45×32cm；整机质量（kg）320；外形尺寸（长×宽×高）（mm）1300×1160×1300；配套动力1.1kw；生产率（kg/h）≥30；揉桶容叶量; 15-20kg/h棱条材质不锈钢304; 揉筒材质不锈钢304; 操盘材质不锈钢304；主体为铸件； | 1200 | [8 empty] | 非通用类 |  | 浙江省
农产品初加工机械 | 茶叶加工机械 | 茶叶揉捻机 | 揉筒直径35—50cm揉捻机 | 婺源县江湾农机制造有限公司 | 茶叶揉捻机 | 6CR-35 | 配套动力功率：0.75KW；揉桶回转转速:38-40r/min，揉筒外径:￠350mm；揉桶高度：280mm，外形尺寸 :1030×960×1100mm;整机质量:150kg;结构型式：揉盘式；传动型式：皮带传动；加压型式：单柱悬臂丝杆加压； | 1200 | [8 empty] | 非通用类 |  | 江西省
农产品初加工机械 | 茶叶加工机械 | 茶叶揉捻机 | 揉筒直径35—50cm揉捻机 | 婺源县江湾农机制造有限公司 | 茶叶揉捻机 | 6CR-45 | 配套动力功率：1.1KW；揉桶回转转速:48-52r/min，揉筒外径:￠450；揉桶高度：300mm，外形尺寸 :1150×1130×1215mm;整机质量:170kg;结构型式：开放性旋转；传动型式：齿轮传动；加压型式：单柱丝杆式； | 1200 | [8 empty] | 非通用类 |  | 江西省
农产品初加工机械 | 茶叶加工机械 | 茶叶揉捻机 | 揉筒直径35—50cm揉捻机 | 南宁市创宇茶叶机械有限公司 | 茶叶揉捻机 | 6CR-35 | 外形尺寸（长X宽X高）mm:920X920X1050结构形式：揉盘、揉桶传动形式：涡轮蜗杆加压型式：单臂控制方式：人工揉桶外径mm:350揉桶高度mm:250揉盘内径mm:680 配套动力功率kw:0.55揉桶回转转速r/min:58-62整机质量kg:200小时生产率kg/h：绿茶≥15成条率：绿茶≥85细胞破坏率：绿茶50~60碎茶率：绿茶≤2.2跑茶率：绿茶≤0.8千瓦小时生产率kg/(kw.h):绿茶≥45工作噪声dB(A):≤78轴承温升℃：≤25传动箱温升℃：≤40 | 1200 | [8 empty] | 非通用类 |  | 广西
农产品初加工机械 | 茶叶加工机械 | 茶叶揉捻机 | 揉筒直径35—50cm揉捻机 | 南宁市创宇茶叶机械有限公司 | 茶叶揉捻机 | 6CR-45 | 结构形式：揉盘、揉桶传动形式：锥齿轮加压型式：单臂控制方式：手动外形尺寸:1100X1100X1200mm揉桶外径:450mm揉桶高度:300mm揉盘内径:800mm配套动力功率:1.1kw揉桶回转转速:54-57r/min整机质量:250kg生产率：绿茶≥30kg/h成条率：绿茶≥85% | 1200 | [8 empty] | 非通用类 |  | 广西
农产品初加工机械 | 茶叶加工机械 | 茶叶揉捻机 | 揉筒直径35—50cm揉捻机 | 衢州高山茶叶机械有限公司 | 茶叶揉捻机 | 6CR-35 | 传动型式：带传动与蜗轮蜗杆，手动加压，电器手动控制，揉桶外径350MM，揉桶高220MM，揉盘內径 680MM，配套功率0.55KW，揉桶回转 转速62-66r/min ，外形尺寸 1000*700*970MM | 1200 | [8 empty] | 非通用类 |  | 浙江省
农产品初加工机械 | 茶叶加工机械 | 茶叶揉捻机 | 揉筒直径35—50cm揉捻机 | 衢州高山茶叶机械有限公司 | 茶叶揉捻机 | 6CR-45 | 传动型式：带传动与蜗轮蜗杆，手动加压，电器手动控制，揉桶外径450MM，揉桶高300MM，揉盘内径800MM，配套功率1.1KW，揉桶回转转速54-58r/min ，外形尺寸 1200*1200*1160MM. | 1200 | [8 empty] | 非通用类 |  | 浙江省
农产品初加工机械 | 茶叶加工机械 | 茶叶揉捻机 | 揉筒直径35—50cm揉捻机 | 昆明卫达机床有限责任公司 | 茶叶揉捻机 | 6CR-35 | 揉筒直径35cm、含0.75kW动力；结构形式：盘式；外形尺寸：1040×840×1130mm；整机重量：130kg；生产率：绿茶≥15红茶≥8kg。 | 1200 | [8 empty] | 非通用类 |  | 云南省
农产品初加工机械 | 茶叶加工机械 | 茶叶揉捻机 | 揉筒直径35—50cm揉捻机 | 杭州千岛湖丰凯实业有限公司 | 茶叶揉捻机 | 6CR-40 | 揉桶直径：400mm； | 1200 | [8 empty] | 非通用类 |  | 浙江省
农产品初加工机械 | 茶叶加工机械 | 茶叶揉捻机 | 揉筒直径35—50cm揉捻机 | 四川省登尧机械设备有限公司 | 茶叶揉捻机 | 6CR-40 | 结构型式:盘式,传动型式:皮带减速箱传动,加压型式:单臂直杆加压,控制方式:人工控制,揉桶外径(mm):405,揉桶高度(mm):285,揉盘内径(mm):745,配套动力功率(kW):1.1,揉桶回转转速(r/min):46,外形尺寸(mm):980x1000x1240,整机质量(kg):120 | 1200 | [8 empty] | 非通用类 |  | 四川省
农产品初加工机械 | 茶叶加工机械 | 茶叶揉捻机 | 揉筒直径35—50cm揉捻机 | 泉州得力农林机械有限公司 | 茶叶揉捻机 | DL-6CRT-35 | 标准配置：曲柄支座、揉盘装置、加压装置等 技术参数：揉桶外径：35cm、揉桶高度：25cm、揉盘内径：68cm、揉桶回转转速：42r/min、外形尺寸（长*宽*高）：82*90*126cm | 1200 | [8 empty] | 非通用类 |  | 福建省
农产品初加工机械 | 茶叶加工机械 | 茶叶揉捻机 | 揉筒直径35—50cm揉捻机 | 泉州得力农林机械有限公司 | 茶叶揉捻机 | DL-6CRT-45 | 标准配置：传动机构、曲柄支座、揉盘装置、加压装置等 技术参数：揉桶外径：45cm、揉桶高度：32cm、揉盘内径：80cm、揉桶回转转速：45r/min、外形尺寸（长*宽*高）：91*108*128cm | 1200 | [8 empty] | 非通用类 |  | 福建省
农产品初加工机械 | 茶叶加工机械 | 茶叶揉捻机 | 揉筒直径35—50cm揉捻机 | 临沂继宏机械制造有限公司 | 茶叶揉捻机 | 6CR-35 | 结构型式：盘式；配套动力：1.5KW；揉桶外径：350mm； | 1200 | [8 empty] | 非通用类 |  | 山东省
农产品初加工机械 | 茶叶加工机械 | 茶叶揉捻机 | 揉筒直径35—50cm揉捻机 | 临沂继宏机械制造有限公司 | 茶叶揉捻机 | 6CR-45 | 结构型式：盘式；配套动力功率：2.2KW；揉桶外径：450mm； | 1200 | [8 empty] | 非通用类 |  | 山东省
农产品初加工机械 | 茶叶加工机械 | 茶叶揉捻机 | 揉筒直径35—50cm揉捻机 | 浙江上洋机械有限公司 | 茶叶揉捻机 | 6CR-35 | 小时生产率：≥15Kg/h、外形尺寸（长×宽×高）：1100×1000×1200 mm、揉桶外径：Φ350mm、揉桶高度：250mm、棱骨（内棱骨/外棱骨）：4/12根、主电动机功率：0.55kw、曲臂中心距：160mm、加压装置：单柱丝杆式，整机重量：176kg | 1200 | [8 empty] | 非通用类 |  | 浙江省
农产品初加工机械 | 茶叶加工机械 | 茶叶揉捻机 | 揉筒直径35—50cm揉捻机 | 浙江上洋机械有限公司 | 茶叶揉捻机 | 6CR-40 | 外形尺寸（长×宽×高）：1200×1100×1200mm，揉桶外径：Φ400 mm，揉桶高度：300 mm，棱骨（内棱骨/外棱骨）：4/12根，揉桶回转速度：58 r/min，整机重量：192 kg,曲臂中心距：165 mm，加压装置：单柱丝杆式，小时生产率：≥30Kg/h，电机功率：1.1kw | 1200 | [8 empty] | 非通用类 |  | 浙江省
农产品初加工机械 | 茶叶加工机械 | 茶叶揉捻机 | 揉筒直径35—50cm揉捻机 | 衢州市高昱机械有限公司 | 茶叶揉捻机 | 6CR-35 | 外形尺寸（长×宽×高）：1100×1000×1020mm，揉桶（外径×高度）：350×250mm，电机功率：0.55kW，整机质量：176kg | 1200 | [8 empty] | 非通用类 |  | 浙江省
农产品初加工机械 | 茶叶加工机械 | 茶叶揉捻机 | 揉筒直径35—50cm揉捻机 | 衢州市高昱机械有限公司 | 茶叶揉捻机 | 6CR-45 | 外形尺寸（长×宽×高）：1235×1100×1205mm，揉桶（外径×高度）：450×320mm，电机功率：1.1kW，整机质量：225kg | 1200 | [8 empty] | 非通用类 |  | 浙江省
农产品初加工机械 | 茶叶加工机械 | 茶叶揉捻机 | 揉筒直径35—50cm揉捻机 | 浙江绿峰机械有限公司 | 茶叶揉捻机 | 6CR-35 | 揉桶直径:35(cm),结构形式:单柱丝杆式,外形尺寸(长×宽×高):1030×800×1080(mm),揉桶材质:不锈钢,揉盘材质:不锈钢,棱骨材质:不锈钢,揉桶容叶量:7-9 kg,整机质量:175(kg),配套动力:0.55kw,生产率:≥15(kg/h). | 1200 | [8 empty] | 非通用类 |  | 浙江省
农产品初加工机械 | 茶叶加工机械 | 茶叶揉捻机 | 揉筒直径35—50cm揉捻机 | 浙江绿峰机械有限公司 | 茶叶揉捻机 | 6CR-40 | 揉桶直径:40(cm),结构形式:单柱丝杆式,外形尺寸(长×宽×高):1250×1000×1100(mm),揉桶材质:不锈钢,揉盘材质:不锈钢,棱骨材质:不锈钢,揉桶容叶量:12-14kg,整机质量:300(kg),配套动力:1.1kw,生产率:≥20(kg/h). | 1200 | [8 empty] | 非通用类 |  | 浙江省
农产品初加工机械 | 茶叶加工机械 | 茶叶揉捻机 | 揉筒直径35—50cm揉捻机 | 浙江武义增荣食品机械有限公司 | 茶叶揉捻机 | 6CR－35型 | 揉筒直径35－50CM揉捻机。 揉筒尺寸（外径×高度）：350×250mm；整机质量220（kg）；外形尺寸（长×宽×高）1080×960×1020（mm）；配套动力：0.75kW；揉桶转速：46－50r/min；生产率：≥15（kg/h）；揉桶容叶量：15kg；棱骨（内/外）：4/14根。 | 1200 | [8 empty] | 非通用类 |  | 浙江省
农产品初加工机械 | 茶叶加工机械 | 茶叶揉捻机 | 揉筒直径35—50cm揉捻机 | 浙江武义增荣食品机械有限公司 | 茶叶揉捻机 | 6CR－45型 | 揉筒直径35－50CM揉捻机。 揉筒尺寸（外径×高度）：450×320mm；整机质量260（kg）；外形尺寸（长×宽×高）1235×1060×1205（mm）；配套动力：1.1kW；揉桶转速：46－50r/min；生产率：≥30（kg/h）；揉桶容叶量：30kg；棱骨（内/外）：4/16根。 | 1200 | [8 empty] | 非通用类 |  | 浙江省
农产品初加工机械 | 茶叶加工机械 | 茶叶揉捻机 | 揉筒直径35—50cm揉捻机 | 福建省安溪祥山机械有限公司 | 茶叶揉捻机 | XS-6CRT-35B | 1、 配套电动机功率：0.75kW；2、配套电动机转速：1400r/min；3、配套电动机额定电压：380V；4、揉桶外径：35cm；5、揉桶高度：250mm；6、揉桶转速：55±5r/min；7、外形尺寸（长×宽×高）：930×910×1120mm；8、小时生产率≥8kg/h 35B揉捻机净重180KG | 1200 | [8 empty] | 非通用类 |  | 福建省
农产品初加工机械 | 茶叶加工机械 | 茶叶揉捻机 | 揉筒直径35—50cm揉捻机 | 福建省安溪祥山机械有限公司 | 茶叶揉捻机 | XS-6CRT-45B | 1、外型尺寸（长×宽×高）：1050×880×1270mm；2、揉桶回转转速：45r/min；3、揉桶外经：44cm；4、揉桶高度：295mm；5、型式：单臂加压； | 1200 | [8 empty] | 非通用类 |  | 福建省
农产品初加工机械 | 茶叶加工机械 | 茶叶揉捻机 | 揉筒直径35—50cm揉捻机 | 信阳市华阳工贸有限公司 | 茶叶揉捻机 | 6CR-35 | 外形尺寸（长×宽×高）980×850×1040 揉桶外径350mm 揉桶高度280mm | 1200 | [8 empty] | 非通用类 |  | 河南省
农产品初加工机械 | 茶叶加工机械 | 茶叶揉捻机 | 揉筒直径35—50cm揉捻机 | 信阳市华阳工贸有限公司 | 茶叶揉捻机 | 6CR-45 | 外形尺寸（长×宽×高）1185×1125×1300 揉桶外径450mm 揉桶高度280mm 揉盘内径840mm 整机质量260公斤 | 1200 | [8 empty] | 非通用类 |  | 河南省
农产品初加工机械 | 茶叶加工机械 | 茶叶揉捻机 | 揉筒直径35—50cm揉捻机 | 浙江珠峰机械有限公司 | 茶叶揉捻机 | 6CR-40 | 外形尺寸(长×宽×高)mm:1200×1100×1110；揉桶（外径×高度）mm:400×300；揉桶回转数（r/min）:48～52；棱骨（内棱骨/外棱骨）：4/12根；曲臂中心距（mm）：165；电动机功率(kW):1.1；整机质量:(kg):170 | 1200 | [8 empty] | 非通用类 |  | 浙江省
农产品初加工机械 | 茶叶加工机械 | 茶叶揉捻机 | 揉筒直径35—50cm揉捻机 | 浙江高远机械有限公司 | 茶叶揉捻机 | 6CR-35 | 揉桶直径：350（mm）；外形尺寸（长×宽×高）：960×860×1190（mm）；揉桶容叶量：7-9 kg； 整机质量：140（kg）；配套动力：0.75kw；生产率：≥15（kg/h）。 | 1200 | [8 empty] | 非通用类 |  | 浙江省
农产品初加工机械 | 茶叶加工机械 | 茶叶揉捻机 | 揉筒直径35—50cm揉捻机 | 浙江高远机械有限公司 | 茶叶揉捻机 | 6CR-40 | 揉桶直径：400（mm）；外形尺寸（长×宽×高）：1150×1050×1200（mm）；揉桶容叶量：12-14kg；整机质量：160（kg）；配套动力：1.1kw；生产率：≥23（kg/h）。 | 1200 | [8 empty] | 非通用类 |  | 浙江省
农产品初加工机械 | 茶叶加工机械 | 茶叶揉捻机 | 揉筒直径35—50cm揉捻机 | 昆明卫达机床有限责任公司 | 茶叶揉捻机 | 6CR-45 | 揉筒直径45cm、含1.1kW动力；结构形式：盘式；外形尺寸：1200×1100×1160mm；整机重量：230kg；生产率：绿茶≥30红茶≥16kg。 | 1200 | [8 empty] | 非通用类 |  | 云南省
农产品初加工机械 | 茶叶加工机械 | 茶叶揉捻机 | 揉筒直径50—60cm揉捻机 | 浙江武义万达干燥设备制造有限公司 | 茶叶揉捻机 | 6CR-55 | 配套动力2.2KW/380V；整机质量:450㎏；外形尺寸1700×1250×1420㎜；揉筒尺寸550×400㎜；工作效率≥65㎏/h；内棱角5支、外棱角16支 | 2000 | [8 empty] | 非通用类 |  | 浙江省
农产品初加工机械 | 茶叶加工机械 | 茶叶揉捻机 | 揉筒直径50—60cm揉捻机 | 浙江红五环制茶装备股份有限公司 | 茶叶揉捻机 | 6CR-55 | 结构形式:盘式；传动形式:皮带传动+传动箱传动；加压形式:双臂丝杆加压；控制方式:手动；外形尺寸(长×宽×高):1310×1450×1530mm；揉桶外径:550mm；揉桶高度:400mm；揉盘内径:985mm；揉桶回转转速:48-52r/min。 | 2000 | [8 empty] | 非通用类 |  | 浙江省
农产品初加工机械 | 茶叶加工机械 | 茶叶揉捻机 | 揉筒直径50—60cm揉捻机 | 浙江春江茶叶机械有限公司 | 茶叶揉捻机 | 6CR-Z55 | 结构形式：单动回转式；揉筒尺寸55×40cm；整机质量（kg）390；外形尺寸（长×宽×高）（mm）1312×1200×1380；配套动力；2.2kw生产率（kg/h）≥65；揉桶容叶量; ≥30kg/h 棱条材质不锈钢304; 揉筒材质不锈钢304; 操盘材质不锈钢304；主体为铸件； | 2000 | [8 empty] | 非通用类 |  | 浙江省
农产品初加工机械 | 茶叶加工机械 | 茶叶揉捻机 | 揉筒直径50—60cm揉捻机 | 婺源县江湾农机制造有限公司 | 茶叶揉捻机 | 6CR-55 | 配套动力：2.2kw;外形尺寸：1434×1520×750；机具质量：500kg; 揉桶外径：￠550mm;揉桶高度：400mm; 小时生产率：60-160kg/h; 成条率：≥83%； | 2000 | [8 empty] | 非通用类 |  | 江西省
农产品初加工机械 | 茶叶加工机械 | 茶叶揉捻机 | 揉筒直径50—60cm揉捻机 | 夹江县大江机械制造有限公司 | 茶叶揉捻机 | 6CR-55 | 1.外形尺寸（长×宽×高）cm:150×140×160;2.揉桶直径×高cm： Φ55×40；3.揉盘直径cm：Φ1065；4.配用动力：2.2kw；5.转速：30~42r/min;6.整机重量：600kg；7.生产率：60~120kg/h。基本配置：主机一台（含电机）。 | 2000 | [8 empty] | 非通用类 |  | 四川省
农产品初加工机械 | 茶叶加工机械 | 茶叶揉捻机 | 揉筒直径50—60cm揉捻机 | 南宁市创宇茶叶机械有限公司 | 茶叶揉捻机 | 6CR-55 | 外形尺寸（长X宽X高）mm:1450X1200X1350结构形式：盘式传动形式：皮带转动+锥齿轮加压型式：丝杆-龙门架式控制方式：手动揉桶外径mm:550揉桶高度mm:400 揉盘内径mm:960配套动力功率kw:2.2揉桶回转转速r/min:48-52整机质量kg:500小时生产率kg/h：绿茶≥65成条率：绿茶≥83细胞破坏率：绿茶50~60碎茶率：绿茶≤2.0跑茶率：绿茶≤0.8千瓦小时生产率kg/(kw.h):绿茶≥48工作噪声dB(A):≤78轴承温升℃：≤25 | 2000 | [8 empty] | 非通用类 |  | 广西
农产品初加工机械 | 茶叶加工机械 | 茶叶揉捻机 | 揉筒直径50—60cm揉捻机 | 昆明卫达机床有限责任公司 | 茶叶揉捻机 | 6CR-55 | 揉筒直径55cm、含3.0kW动力；结构形式：盘式；外形尺寸：1510×1160×1560mm；整机重量：430kg；生产率：绿茶≥70红茶≥30kg。 | 2000 | [8 empty] | 非通用类 |  | 云南省
农产品初加工机械 | 茶叶加工机械 | 茶叶揉捻机 | 揉筒直径50—60cm揉捻机 | 四川省登尧机械设备有限公司 | 茶叶揉捻机 | 6CR-55 | 结构型式:盘式,传动型式:皮带减速箱传动,加压型式:双柱丝杆式加压,控制方式:人工,揉桶外径(mm):550,揉桶高度(mm):385,揉盘内径(mm):990,配套动力功率(kW):2.2,揉桶回转转速(r/min):38,外形尺寸(mm):1530x1160x1340,整机质量(kg):452 | 2000 | [8 empty] | 非通用类 |  | 四川省
农产品初加工机械 | 茶叶加工机械 | 茶叶揉捻机 | 揉筒直径50—60cm揉捻机 | 泉州得力农林机械有限公司 | 茶叶揉捻机 | DL-6CRT-50 | 标准配置：传动机构、曲柄支座、揉盘装置、加压装置等 技术参数：揉桶直径：50cm、揉桶高度：35cm、揉盘内径：90cm、揉桶回转转速：60r/min、外形尺寸（长*宽*高）：102*110*130cm | 2000 | [8 empty] | 非通用类 |  | 福建省
农产品初加工机械 | 茶叶加工机械 | 茶叶揉捻机 | 揉筒直径50—60cm揉捻机 | 泉州得力农林机械有限公司 | 茶叶揉捻机 | DL-6CRT-55 | 标准配置：传动机构、曲柄支座、揉盘装置、加压装置等 技术参数：揉桶直径：55cm、揉桶高度：40cm、揉盘内径：95cm、揉桶回转转速：45r/min、外形尺寸（长*宽*高）：120*145*139cm | 2000 | [8 empty] | 非通用类 |  | 福建省
农产品初加工机械 | 茶叶加工机械 | 茶叶揉捻机 | 揉筒直径50—60cm揉捻机 | 临沂继宏机械制造有限公司 | 茶叶揉捻机 | 6CR-55 | 结构型式：盘式；配套动力功率：3.0KW；揉桶外径：550mm； | 2000 | [8 empty] | 非通用类 |  | 山东省
农产品初加工机械 | 茶叶加工机械 | 茶叶揉捻机 | 揉筒直径50—60cm揉捻机 | 浙江上洋机械有限公司 | 茶叶揉捻机 | 6CR-55 | 外形尺寸（长×宽×高）：1410×1365×1420mm，揉桶外径：Φ550 mm，揉桶高度：400 mm，棱骨（内棱骨/外棱骨）：5/16根，揉桶回转速度：40-50 r/min，整机重量：427kg,曲臂中心距：195 mm，加压装置：单柱丝杆式，小时生产率：≥65Kg/h，电机功率：2.2kg | 2000 | [8 empty] | 非通用类 |  | 浙江省
农产品初加工机械 | 茶叶加工机械 | 茶叶揉捻机 | 揉筒直径50—60cm揉捻机 | 衢州市高昱机械有限公司 | 茶叶揉捻机 | 6CR-55 | 外形尺寸（长×宽×高）：1380×1420×1585mm，揉桶（外径×高度）：550×400mm，电机功率：2.2kW，整机质量：450kg | 2000 | [8 empty] | 非通用类 |  | 浙江省
农产品初加工机械 | 茶叶加工机械 | 茶叶揉捻机 | 揉筒直径50—60cm揉捻机 | 浙江绿峰机械有限公司 | 茶叶揉捻机 | 6CR-55 | 揉桶直径:55(cm)结构形式:双柱丝杆式,外形尺寸(长×宽×高):1500×1500×1400(mm),揉桶材质:不锈钢,揉盘材质:不锈钢,内棱骨:5根,外棱骨:16根,棱骨材质:不锈钢,揉桶容叶量:16-18kg,整机质量:700(kg),电机功率:2.2kw,生产率:≥65(kg/h). | 2000 | [8 empty] | 非通用类 |  | 浙江省
农产品初加工机械 | 茶叶加工机械 | 茶叶揉捻机 | 揉筒直径50—60cm揉捻机 | 浙江武义增荣食品机械有限公司 | 茶叶揉捻机 | 6CR－55型 | 揉筒直径50－60CM揉捻机。 揉筒尺寸（外径×高度）：550×400mm；整机质量500（kg）；外形尺寸（长×宽×高）1385×1290×1630（mm）；配套动力：2.2kW；揉桶转速：44－48r/min；生产率：≥65（kg/h）；揉桶容叶量：65kg，棱骨（内/外）：4/16根。 | 2000 | [8 empty] | 非通用类 |  | 浙江省
农产品初加工机械 | 茶叶加工机械 | 茶叶揉捻机 | 揉筒直径50—60cm揉捻机 | 福建省安溪祥山机械有限公司 | 茶叶揉捻机 | XS-6CRT-55B | 1、配套电动机功率：2.2kW；2、配套电动机转速：1420r/min；3、配套电动机额定电压：380V；4、揉桶外径：55cm；5、揉桶高度：390mm；6：揉桶转速：48r/min；7、外形尺寸（长×宽×高）：1400×1275×1350mm；8、整机重量：452kg；9、小时生产率：≥65 | 2000 | [8 empty] | 非通用类 |  | 福建省
农产品初加工机械 | 茶叶加工机械 | 茶叶揉捻机 | 揉筒直径50—60cm揉捻机 | 信阳市华阳工贸有限公司 | 茶叶揉捻机 | 6CR-55 | 外形尺寸（长×宽×高）1450×1200×1530 揉桶外径550mm 揉桶高度300mm 揉盘内径950mm 整机质量380公斤 | 2000 | [8 empty] | 非通用类 |  | 河南省
农产品初加工机械 | 茶叶加工机械 | 茶叶揉捻机 | 揉筒直径50—60cm揉捻机 | 湖北天池机械股份公司 | 茶叶揉捻机 | 6CR-55（原YH-55） | 揉桶直径55cm | 2000 | [8 empty] | 非通用类 |  | 湖北省
农产品初加工机械 | 茶叶加工机械 | 茶叶揉捻机 | 揉筒直径50—60cm揉捻机 | 湖北天池机械股份公司 | 茶叶揉捻机 | CR55A | 揉桶直径55cm | 2000 | [8 empty] | 非通用类 |  | 湖北省
农产品初加工机械 | 茶叶加工机械 | 茶叶揉捻机 | 揉筒直径50—60cm揉捻机 | 浙江珠峰机械有限公司 | 茶叶揉捻机 | 6CR-55 | 外形尺寸(长×宽×高)mm:1350×1230×1385；揉桶（外径×高度）mm:550×400；揉桶回转数（r/min）:48～52；棱骨（内棱骨/外棱骨）：4/16根；曲臂中心距（mm）：190；电动机功率(kW):2.2；整机质量:(kg):450 | 2000 | [8 empty] | 非通用类 |  | 浙江省
农产品初加工机械 | 茶叶加工机械 | 茶叶揉捻机 | 揉筒直径50—60cm揉捻机 | 贵州双木农机有限公司 | 茶叶揉捻机 | 6CR-55 | 主机：1台 结构形式：圆盘式 传动形式：皮带传至减速箱控制方式：开关加压形式：手动加压 揉盘内径（mm）：548外形尺寸长×宽×高（mm）：1410×1365×1420 配套动力功率（KW)：3 | 2000 | [8 empty] | 非通用类 |  | 贵州省
农产品初加工机械 | 茶叶加工机械 | 茶叶揉捻机 | 揉筒直径50—60cm揉捻机 | 武义华帅茶叶瓜子机械有限公司 | 茶叶揉捻机 | 6CR-55 | 整机质量（kg）：420；外形尺寸（长×宽×高）（mm）：1500×1300×1500；配套动力（kW）：2.2；结构形式：双臂加压；揉筒尺寸（直径×高度cm）：55×40；生产率（kg/h）：60-90；揉桶容叶量（kg）：40-70；棱条材质：不锈钢； 揉筒材质：不锈钢；揉盘材质：不锈钢； | 2000 | [8 empty] | 非通用类 |  | 浙江省
农产品初加工机械 | 茶叶加工机械 | 茶叶揉捻机 | 揉筒直径50—60cm揉捻机 | 浙江高远机械有限公司 | 茶叶揉捻机 | 6CR-55 | 揉桶直径：550（mm）；外形尺寸（长×宽×高）：1400×1220×1380（mm）；揉桶容叶量：28-30kg；整机质量：450（kg）；电机功率：2.2kw；生产率：≥65（kg/h）。 | 2000 | [8 empty] | 非通用类 |  | 浙江省
农产品初加工机械 | 茶叶加工机械 | 茶叶揉捻机 | 揉筒直径60cm及以上揉捻机（含揉捻机组） | 浙江武义万达干燥设备制造有限公司 | 茶叶揉捻机 | 6CRL-65 | 配套动力4KW/380V；整机质量:1100㎏；外形尺寸1960×1790×1650㎜；揉筒尺寸660×500㎜；工作效率≥100㎏/h；内棱角5支、外棱角20支 | 3800 | [8 empty] | 非通用类 |  | 浙江省
农产品初加工机械 | 茶叶加工机械 | 茶叶揉捻机 | 揉筒直径60cm及以上揉捻机（含揉捻机组） | 浙江红五环制茶装备股份有限公司 | 茶叶揉捻机 | 6CR-65 | 结构形式:盘式；传动形式:传动箱传动＋皮带传动；加压形式:双臂丝杆加压；控制方式:手动；外形尺寸(长×宽×高)：1500×1700×1700mm；揉桶外径:650mm；揉桶高度:500mm；揉盘内径:1100mm；揉桶回转转速:45-50r/min。 | 3800 | [8 empty] | 非通用类 |  | 浙江省
农产品初加工机械 | 茶叶加工机械 | 茶叶揉捻机 | 揉筒直径60cm及以上揉捻机（含揉捻机组） | 浙江春江茶叶机械有限公司 | 茶叶揉捻机 | 6CR-65S | 结构形式：单动回转式；揉筒尺寸65×50cm；整机质量（kg）1188；外形尺寸（长×宽×高）（mm）1962×1795×1651；配套动力：4kw；生产率（kg/h）≥100；揉桶容叶量; ≥60kg/h 棱条材质不锈钢304; 揉筒材质不锈钢304; 操盘材质不锈钢304；主体为铸件； | 3800 | [8 empty] | 非通用类 |  | 浙江省
农产品初加工机械 | 茶叶加工机械 | 茶叶揉捻机 | 揉筒直径60cm及以上揉捻机（含揉捻机组） | 婺源县江湾农机制造有限公司 | 茶叶揉捻机 | 6CR-65 | 配套动力：4.0KW；外形尺寸：1635×1720×1850；机具质量：650kg; 揉桶外径：￠650mm；揉桶高度：480mm;小时生产率：80-180kg/h; 成条率：≥83%； | 3800 | [8 empty] | 非通用类 |  | 江西省
农产品初加工机械 | 茶叶加工机械 | 茶叶揉捻机 | 揉筒直径60cm及以上揉捻机（含揉捻机组） | 夹江县大江机械制造有限公司 | 茶叶揉捻机 | 6CR-65 | 主要技术参数：1.外形尺寸（长×宽×高）cm:196×179×197;2.揉桶直径×高cm： Φ65×51；3.揉盘直径cm：Φ128；4.配用动力：4kw；5.转速：38~45r/min;6.整机重量：1000kg；7.生产率：120~240kg/h。 | 3800 | [8 empty] | 非通用类 |  | 四川省
农产品初加工机械 | 茶叶加工机械 | 茶叶揉捻机 | 揉筒直径60cm及以上揉捻机（含揉捻机组） | 四川省登尧机械设备有限公司 | 茶叶揉捻机 | 6CR-65 | 结构型式:盘式,传动型式:皮带减速箱传动,加压型式:双柱丝杆式加压,控制方式:人工,揉桶外径(mm):655,揉桶高度(mm):510,揉盘内径(mm):1060,配套动力功率(kW):4.0,揉桶回转转速(r/min):40,外形尺寸(mm):1960x1790x1970,整机质量(kg):765 | 3800 | [8 empty] | 非通用类 |  | 四川省
农产品初加工机械 | 茶叶加工机械 | 茶叶揉捻机 | 揉筒直径60cm及以上揉捻机（含揉捻机组） | 泉州得力农林机械有限公司 | 茶叶揉捻机 | DL-6CRT-65B | 标准配置：电动机、变速箱、传动系统、加压装置、揉桶、揉盖、揉盘、底座等 技术参数：揉桶外径：65cm、配套电动机转速：1430r/min、揉桶高度：48cm、揉桶转速：44r/min、外形尺寸（长*宽*高）：149*139*162cm | 3800 | [8 empty] | 非通用类 |  | 福建省
农产品初加工机械 | 茶叶加工机械 | 茶叶揉捻机 | 揉筒直径60cm及以上揉捻机（含揉捻机组） | 衢州市高昱机械有限公司 | 茶叶揉捻机 | 6CR-65 | 外形尺寸（长×宽×高）：1750×1400×1580mm，揉桶（外径×高度）：650×450mm，电机功率：4.0kW，整机质量：680kg | 3800 | [8 empty] | 非通用类 |  | 浙江省
农产品初加工机械 | 茶叶加工机械 | 茶叶揉捻机 | 揉筒直径60cm及以上揉捻机（含揉捻机组） | 浙江武义增荣食品机械有限公司 | 茶叶揉捻机 | 6CR－65型 | 揉筒直径60CM及以上揉捻机（含揉捻机组）。 揉筒尺寸（外径×高度）：650×450mm；整机质量680（kg）；外形尺寸（长×宽×高）1670×1400×1880（mm）；配套动力：4.0kW；揉桶转速：42－46r/min；生产率：≥100（kg/h）；揉桶容叶量：100kg，棱骨（内/外）：4/18根。 | 3800 | [8 empty] | 非通用类 |  | 浙江省
农产品初加工机械 | 茶叶加工机械 | 茶叶揉捻机 | 揉筒直径60cm及以上揉捻机（含揉捻机组） | 浙江武义增荣食品机械有限公司 | 茶叶揉捻机 | 6CR－75型 | 揉筒直径60CM及以上揉捻机（含揉捻机组）。 揉筒直径≥60CM；揉筒尺寸（外径×高度）：750×540mm；整机质量1100（kg）；外形尺寸（长×宽×高）1850×1650×2180（mm）；配套动力：5.5kW；揉桶转速：28－32r/min；生产率：≥150（kg/h）；揉桶容叶量：150kg；棱骨（内/外）：5/20根。 | 3800 | [8 empty] | 非通用类 |  | 浙江省
农产品初加工机械 | 茶叶加工机械 | 茶叶揉捻机 | 揉筒直径60cm及以上揉捻机（含揉捻机组） | 福建省安溪祥山机械有限公司 | 茶叶揉捻机 | XS-6CRT-65B | 1、配套电动机功率：3kW；2、配套电动机转速：1430r/min；3、配套电动机额定电压：380V；4、揉桶外径：65cm；5、揉桶高度：470mm；6、揉桶转速：48r/min；7、外形尺寸（长×宽×高）：1660×1370×1580mm；8、整机质量：535kg；9、小时生产率：≥100kg/h | 3800 | [8 empty] | 非通用类 |  | 福建省
农产品初加工机械 | 茶叶加工机械 | 茶叶揉捻机 | 揉筒直径60cm及以上揉捻机（含揉捻机组） | 湖北天池机械股份公司 | 茶叶揉捻机 | 6CR-65 | 揉桶直径65cm | 3800 | [8 empty] | 非通用类 |  | 湖北省
农产品初加工机械 | 茶叶加工机械 | 茶叶揉捻机 | 揉筒直径60cm及以上揉捻机（含揉捻机组） | 浙江高远机械有限公司 | 茶叶揉捻机 | 6CR-65 | 揉桶直径：650（mm）；外形尺寸（长×宽×高）：1630×1500×1600（mm）；揉桶容叶量40-50kg；整机质量：670（kg）；电机功率：3kw；生产率：≥100（kg/h）。 | 3800 | [8 empty] | 非通用类 |  | 浙江省
农产品初加工机械 | 茶叶加工机械 | 茶叶炒（烘）干机 | 非全自动茶叶炒干机（含扁形茶炒制机） | 浙江武义万达干燥设备制造有限公司 | 茶叶炒干机 | 6CCT-100 | 配套动力1.5KW/380V；加热源形式:煤加热；整机质量350㎏；外形尺寸2150×1460×1820；筒体直径×长度：（1000×1400㎜）；生产率≥16㎏/h | 800 | [8 empty] | 非通用类 |  | 浙江省
农产品初加工机械 | 茶叶加工机械 | 茶叶炒（烘）干机 | 非全自动茶叶炒干机（含扁形茶炒制机） | 浙江红五环制茶装备股份有限公司 | 茶叶炒（烘）干机 | 6CCT-80 | 整机质量：600kg；外形尺寸(长×宽×高）：1980×1180×1430mm；滚筒直径：800mm；主轴转速：25-45r/min；炒干温度：60-120℃；炒干时间：40-180min；千瓦小时生产率：≥9kg/（kw.h) | 800 | [8 empty] | 非通用类 |  | 浙江省
农产品初加工机械 | 茶叶加工机械 | 茶叶炒（烘）干机 | 非全自动茶叶炒干机（含扁形茶炒制机） | 浙江红五环制茶装备股份有限公司 | 茶叶炒（烘）干机 | 6CCP-110 | 整机质量:1356kg；外形尺寸(长×宽×高）:2030×1420×2100mm；滚筒直径:1100mm；主轴转速:24-26r/min；炒干温度:140-150℃；炒干时间:40-60min；千瓦小时生产率:≥9kg/（kw.h) | 800 | [8 empty] | 非通用类 |  | 浙江省
农产品初加工机械 | 茶叶加工机械 | 茶叶炒（烘）干机 | 非全自动茶叶炒干机（含扁形茶炒制机） | 浙江红五环制茶装备股份有限公司 | 茶叶炒（烘）干机 | 6CCG-50×2 | 整机质量：226kg；外形尺寸(长×宽×高）：1830×710×1100mm；炒锅直径:500mm；加热源形式：电；双锅生产率：≥8kg茶/h；耗电率：≤1.0kw.h/kg茶； | 800 | [8 empty] | 非通用类 |  | 浙江省
农产品初加工机械 | 茶叶加工机械 | 茶叶炒（烘）干机 | 非全自动茶叶炒干机（含扁形茶炒制机） | 浙江红五环制茶装备股份有限公司 | 茶叶炒（烘）干机 | 6CCG-60×2 | 整机质量：320kg；外形尺寸(长×宽×高）：2060×870×1240mm；炒锅直径:600mm；加热源形式：电；双锅生产率：≥8kg茶/h；耗电率：≤1kw.h/kg茶； | 800 | [8 empty] | 非通用类 |  | 浙江省
农产品初加工机械 | 茶叶加工机械 | 茶叶炒（烘）干机 | 非全自动茶叶炒干机（含扁形茶炒制机） | 浙江红五环制茶装备股份有限公司 | 茶叶炒（烘）干机 | 6CH-6 | 外形尺寸(长×宽×高）:1180×1080×1850mm；加热元件总功率/组数：13.5/1kw/组；烘盘托架回转转速：6-8r/min；总有效摊叶面积：6㎡；干燥层数：12层。 | 800 | [8 empty] | 非通用类 |  | 浙江省
农产品初加工机械 | 茶叶加工机械 | 茶叶炒（烘）干机 | 非全自动茶叶炒干机（含扁形茶炒制机） | 浙江春江茶叶机械有限公司 | 旋转式烘焙提香机 | 6CHT-7.0 | 外外形尺寸（长×宽×高）1100×1182×1890（mm）；烘盘直径850（mm）；总盘数：12（个）；有效摊放面积6.8平方,配套动力:9.75 kw | 800 | [8 empty] | 非通用类 |  | 浙江省
农产品初加工机械 | 茶叶加工机械 | 茶叶炒（烘）干机 | 非全自动茶叶炒干机（含扁形茶炒制机） | 浙江春江茶叶机械有限公司 | 金属炉八角炒干机 | 6CBC-110 | 结构形式: 滚筒式; 滚筒直径：1100mm；材质Q235钢板；整机质量1060（kg）；外形尺寸（长×宽×高）（mm）2650×1350×2100（mm）；配套动力1.1kw；能源形式柴煤；生产率≥16kg/h。 | 800 | [8 empty] | 非通用类 |  | 浙江省
农产品初加工机械 | 茶叶加工机械 | 茶叶炒（烘）干机 | 非全自动茶叶炒干机（含扁形茶炒制机） | 浙江春江茶叶机械有限公司 | 名优扁茶炒制机 | 6CCB-780D | 结构形式单锅; 锅槽尺寸（长×宽×高）：780×480×225mm；材质冷板；整机质量（kg）110；外形尺寸（长×宽×高）（mm）1250×650×795；配套动力0.75kw；能源形式电；生产率≥0.35kg/h。 | 800 | [8 empty] | 非通用类 |  | 浙江省
农产品初加工机械 | 茶叶加工机械 | 茶叶炒（烘）干机 | 非全自动茶叶炒干机（含扁形茶炒制机） | 婺源县江湾农机制造有限公司 | 茶叶炒干机 | 6CCT-120 | 电动机功率：1.1KW；外形尺寸：1850×1200×1400mm;机具质量：320kg;滚筒外径：Φ1200mm；筒体长度：1000mm；筒体转速：11-24r/min； | 800 | [8 empty] | 非通用类 |  | 江西省
农产品初加工机械 | 茶叶加工机械 | 茶叶炒（烘）干机 | 非全自动茶叶炒干机（含扁形茶炒制机） | 浙江恒峰科技开发有限公司 | 扁形茶炒制机 | 6CCB-841 | 外形尺寸（长×宽×高）mm：1330×700×780；槽锅尺寸（长×宽×深）mm：840×485×190；槽锅数量：1槽；炒手回转半径：230mm；主电机功率：0.9kW；炒手转速：29-32r/min；电加热功率：4.7kW；加热源形式：电加热；整机质量：120kg | 800 | [8 empty] | 非通用类 |  | 浙江省
农产品初加工机械 | 茶叶加工机械 | 茶叶炒（烘）干机 | 非全自动茶叶炒干机（含扁形茶炒制机） | 浙江恒峰科技开发有限公司 | 扁形茶炒制机 | 6CCB-100 | 外形尺寸（长×宽×高）mm：1490×675×870；槽锅尺寸（长×宽×深）mm：：1000×520×198；槽锅数量：1槽；炒手回转半径：255mm；电动机功率：0.9kW；电加热功率：6.0kW；加热源形式：电加热；总质量：170kg | 800 | [8 empty] | 非通用类 |  | 浙江省
农产品初加工机械 | 茶叶加工机械 | 茶叶炒（烘）干机 | 非全自动茶叶炒干机（含扁形茶炒制机） | 浙江恒峰科技开发有限公司 | 煇锅机 | 6CH-2.0A | 外形尺寸（长×宽×高）mm：985×570×905；滚筒尺寸（直径×长度）mm：350×580；滚筒转速调节范围：30～50r/min；煇干温度：50～150℃；电动机功率：0.12；电加热功率：3.6kW；加热源形式：电加热；总质量：66kg | 800 | [8 empty] | 非通用类 |  | 浙江省
农产品初加工机械 | 茶叶加工机械 | 茶叶炒（烘）干机 | 非全自动茶叶炒干机（含扁形茶炒制机） | 浙江恒峰科技开发有限公司 | 煇锅机 | 6CH-3.0A | 外形尺寸（长×宽×高）mm：1170×720×1118；滚筒尺寸（直径×长度）mm：475×760；滚筒转速调节范围：30～50r/min；煇干温度：50～150℃；电动机功率：0.12；电加热功率：4.2kW；加热源形式：电加热；总质量：88kg | 800 | [8 empty] | 非通用类 |  | 浙江省
农产品初加工机械 | 茶叶加工机械 | 茶叶炒（烘）干机 | 非全自动茶叶炒干机（含扁形茶炒制机） | 浙江恒峰科技开发有限公司 | 煇锅机 | 6CH-8.0 | 外形尺寸（长×宽×高）mm：1165×700×1045；滚筒尺寸（直径×长度）mm：570×900；滚筒转速调节范围：30～50r/min；煇干温度：50～150℃；电动机功率：0.12；电加热功率：4.8kW；加热源形式：电加热；总质量：115kg | 800 | [8 empty] | 非通用类 |  | 浙江省
农产品初加工机械 | 茶叶加工机械 | 茶叶炒（烘）干机 | 非全自动茶叶炒干机（含扁形茶炒制机） | 南宁市创宇茶叶机械有限公司 | 茶叶瓶式炒干机 | 6CCP-110 | 外形尺寸（长X宽X高）mm:2400X1380X1860炒锅直径（mm):1100工作转速r/min:28-32炒干温度（℃）：≥80炒干时间（min):30-90配套功力（kw)：1.1千瓦小时生产率kg/(kw.h):≥9整机质量（kg):1000生产率（kg/h):≥16.0碎茶率（%）：≤5.0含水率（%）：≤6噪声dB(A):≤80轴承温升（℃）：≤25耗煤率（%）：≤1.2 | 800 | [8 empty] | 非通用类 |  | 广西
农产品初加工机械 | 茶叶加工机械 | 茶叶炒（烘）干机 | 非全自动茶叶炒干机（含扁形茶炒制机） | 衢州高山茶叶机械有限公司 | 茶叶炒干机 | 6CCG-50 | 外形尺寸：1800*800*1200mm，炒锅直径:500mm ，配套电机电机0.55KW，电热功率:6kw, 生产率:≥12kg／h,炒锅数量:2只. 非全自动茶叶炒干机 | 800 | [8 empty] | 非通用类 |  | 浙江省
农产品初加工机械 | 茶叶加工机械 | 茶叶炒（烘）干机 | 非全自动茶叶炒干机（含扁形茶炒制机） | 衢州高山茶叶机械有限公司 | 瓶式茶叶炒干机 | 6CCP-60 | 外形尺寸： 1374*800*1400MM，滚筒直径600MM，工作转速32-34 r/min ，配套动力0.55KW， 炒干温度70-160℃，炒干时间20-40min,千瓦小时生产率:45kg／（KW．h） | 800 | [8 empty] | 非通用类 |  | 浙江省
农产品初加工机械 | 茶叶加工机械 | 茶叶炒（烘）干机 | 非全自动茶叶炒干机（含扁形茶炒制机） | 衢州高山茶叶机械有限公司 | 茶叶炒干机 | 6CCP-90 | 外形尺寸： 1700*1150*1600mm，滚筒直径900mm，滚筒长度:1300mm,滚筒直径:900mm,滚筒转速26-28 r/min ，筒体形式 :圆锥形,配套功率0.75KW， 小时生产率:≥60kg／h | 800 | [8 empty] | 非通用类 |  | 浙江省
农产品初加工机械 | 茶叶加工机械 | 茶叶炒（烘）干机 | 非全自动茶叶炒干机（含扁形茶炒制机） | 浙江银球机械有限公司 | 扁形茶炒制机 | 6CCB-781 | 外形尺寸（长×宽×高）1235×650×785mm，整机质量118kg,槽锅数量1槽，槽锅尺寸780*470*190mm,小时生产率≥0.35kg/h，电机功率0.75kW，加热功率5kW，耗电率≤10kW*h/kg干茶，成品茶含水率≤7%，碎茶率≤3% | 800 | [8 empty] | 非通用类 |  | 浙江省
农产品初加工机械 | 茶叶加工机械 | 茶叶炒（烘）干机 | 非全自动茶叶炒干机（含扁形茶炒制机） | 浙江银球机械有限公司 | 扁形茶炒制机 | 6CCB-861 | 外形尺寸（长×宽×高）1320×680×800mm，整机质量135kg,槽锅数量1槽，锅槽尺寸860*470*190mm，小时生产量率≥0.4kg/h，电机功率0.75kW，加热功率5.5kW，压板转速25-35r/min，耗电率≤8kW*h/kg干茶，成品茶含水率≤6%，碎茶率≤3% | 800 | [8 empty] | 非通用类 |  | 浙江省
农产品初加工机械 | 茶叶加工机械 | 茶叶炒（烘）干机 | 非全自动茶叶炒干机（含扁形茶炒制机） | 浙江银球机械有限公司 | 扁形茶炒制机 | 6CCB-981 | 外形尺寸（长×宽×高）1445×690×845mm，整机质量148kg,槽锅数量1槽，锅槽尺寸980*490*235mm，小时生产率≥0.6kg/h，电机功率1.1kW，加热功率6kW，耗电率≤8kW*h/kg干茶，成品茶含水率≤6%，碎茶率≤3% | 800 | [8 empty] | 非通用类 |  | 浙江省
农产品初加工机械 | 茶叶加工机械 | 茶叶炒（烘）干机 | 非全自动茶叶炒干机（含扁形茶炒制机） | 浙江银球机械有限公司 | 茶叶滚筒辉锅机 | 6CMG-63A | 外形尺寸（长×宽×高）875×610×1080mm，整机质量95kg，小时生产率＞6kg/h，滚筒尺寸（直径×长度）360×630mm，电机功率0.12kW，电热功率,4.8kW，滚筒转速25-45r/min，耗电率≤2kW*h/kg干茶，碎茶率≤3% | 800 | [8 empty] | 非通用类 |  | 浙江省
农产品初加工机械 | 茶叶加工机械 | 茶叶炒（烘）干机 | 非全自动茶叶炒干机（含扁形茶炒制机） | 浙江银球机械有限公司 | 茶叶滚筒辉锅机 | 6CMG-72 | 外形尺寸（长×宽×高）1080*680*1060mm，整机质量95kg，小时生产率＞6kg/h，电机功率0.12kW，电热功率6.4kW，耗电率≤2kW*h/kg干茶，碎茶率≤3% | 800 | [8 empty] | 非通用类 |  | 浙江省
农产品初加工机械 | 茶叶加工机械 | 茶叶炒（烘）干机 | 非全自动茶叶炒干机（含扁形茶炒制机） | 四川省登尧机械设备有限公司 | 智能茶叶炒干机 | 6CCP-80 | 生产率(kg/h):15~25,配套功率(kW):1.1(主电机),筒体直径(mm):Φ800,转速(r/min)：10~40,配套热源(电加热kW):18,结构型式：不锈钢筒体圆锥形(整体)(内缘十二角形),外形尺寸(mm):2200X1020X1500, | 800 | [8 empty] | 非通用类 |  | 四川省
农产品初加工机械 | 茶叶加工机械 | 茶叶炒（烘）干机 | 非全自动茶叶炒干机（含扁形茶炒制机） | 四川省登尧机械设备有限公司 | 智能茶叶炒干机 | 6CCP-90 | 生产率(kg/h):≥30,配套功率(kW):1.5(主电机),筒体直径(mm):Φ900,转速(r/min)：10~32,配套热源(电加热kW):24,结构型式：不锈钢滚筒形式(整体)(八角形、十二角形、圆柱形),外形尺寸(mm):2300X1120X1600, | 800 | [8 empty] | 非通用类 |  | 四川省
农产品初加工机械 | 茶叶加工机械 | 茶叶炒（烘）干机 | 非全自动茶叶炒干机（含扁形茶炒制机） | 四川省登尧机械设备有限公司 | 智能茶叶炒干机 | 6CCP-130 | 生产率(kg/h):≥100,配套功率(kW):2.2(主电机),筒体直径(mm):Φ1300,转速(r/min)：10~32,配套热源(柴煤式kg/h):柴煤直烧灶,结构型式：不锈钢滚筒体形(整体)(八角形、十二角形、圆柱形),外形尺寸(mm):2400X1700X2100, | 800 | [8 empty] | 非通用类 |  | 四川省
农产品初加工机械 | 茶叶加工机械 | 茶叶炒（烘）干机 | 非全自动茶叶炒干机（含扁形茶炒制机） | 泉州得力农林机械有限公司 | 茶叶烘焙机 | DL-6CHZ-6 | 标准配置：电动机、电控系统、温控系统、烘焙装配等 技术参数：外形尺寸（长×宽×高）：1180×1100×1960（mm)；加热元件：电热丝；加热元件总功率/组数：12/3(kW)；干燥层数：12(层)；总有效摊叶面积：6.4m²；升温时间：≤30min；小时生产率：≥13kg/h | 800 | [8 empty] | 非通用类 |  | 福建省
农产品初加工机械 | 茶叶加工机械 | 茶叶炒（烘）干机 | 非全自动茶叶炒干机（含扁形茶炒制机） | 泉州得力农林机械有限公司 | 茶叶烘焙机 | DL-6CHZ-12B | 标准配置：电动机、电控系统、温控系统、烘焙装配等 技术参数：外形尺寸（长×宽×高）：1430×1630×2280（mm)；加热元件：电热丝；加热元件总功率/组数：13.5/3(kW)；干燥层数：14(层)；总有效摊叶面积：12.1m²；最高工作温度：≥135℃；升温时间：≤30min；小时生产率：≥15kg/h | 800 | [8 empty] | 非通用类 |  | 福建省
农产品初加工机械 | 茶叶加工机械 | 茶叶炒（烘）干机 | 非全自动茶叶炒干机（含扁形茶炒制机） | 临沂继宏机械制造有限公司 | 茶叶炒干机 | 6CCP-80C | 结构型式：滚筒式；配套动力：1.5+0.5KW；滚筒进出料口直径（最小）：780mm； | 800 | [8 empty] | 非通用类 |  | 山东省
农产品初加工机械 | 茶叶加工机械 | 茶叶炒（烘）干机 | 非全自动茶叶炒干机（含扁形茶炒制机） | 临沂继宏机械制造有限公司 | 茶叶炒干机 | 6CCP-100C | 结构型式：滚筒式；配套动力：2.2KW；滚筒进出料口直径：1000mm； | 800 | [8 empty] | 非通用类 |  | 山东省
农产品初加工机械 | 茶叶加工机械 | 茶叶炒（烘）干机 | 非全自动茶叶炒干机（含扁形茶炒制机） | 临沂继宏机械制造有限公司 | 茶叶炒干机 | 6CCP-120C | 结构型式：滚筒式；配套动力：2.2KW；滚筒进出料口直径：1200mm； | 800 | [8 empty] | 非通用类 |  | 山东省
农产品初加工机械 | 茶叶加工机械 | 茶叶炒（烘）干机 | 非全自动茶叶炒干机（含扁形茶炒制机） | 杭州千岛湖丰凯实业有限公司 | 扁形名茶炒制机 | 6CCB-780F | 1、外形尺寸：1286×890×608mm； 2、锅槽尺寸：780×480×220mm；3、锅槽数量：1个；4、抄手回转半径：220mm;5、电动机功率/电压：0.75KW/220V；6、电加热功率/电压：4.5KW/220V；7、加热形式：电加热；8、整机质量：110KG | 800 | [8 empty] | 非通用类 |  | 浙江省
农产品初加工机械 | 茶叶加工机械 | 茶叶炒（烘）干机 | 非全自动茶叶炒干机（含扁形茶炒制机） | 杭州千岛湖丰凯实业有限公司 | 双锅曲毫炒干机 | 6CGQ-50 | 1、外形尺寸：1900×960×1000mm；2、园锅口直径：500mm； 3、园锅球面半径：230mm； 4、弯轴的曲率半径：386mm;5、输出半轴摆动频率：65-105次/min;6、圆锅数量：2只； 7、电动机功率：0.55KW；8、鼓风机功率：0.12KW×2只；9、加热形式：电加热； 10、电热功率：7.6KW；11、整机质量：620KG | 800 | [8 empty] | 非通用类 |  | 浙江省
农产品初加工机械 | 茶叶加工机械 | 茶叶炒（烘）干机 | 非全自动茶叶炒干机（含扁形茶炒制机） | 杭州千岛湖丰凯实业有限公司 | 滚筒茶叶辉干机 | 6CHT-62B | 1、外形尺寸：1400×850×1100mm；2、滚筒尺寸：620×1050mm；3、滚筒转速：10-50r/min;4、辉干温度：20-200℃； 5、电动机功率/电压：0.18KW/220V; 6、鼓风机功率/电压：0.05KW/220V； 7、电热源功率/电压：6.0KW/220V；8、加热源形式：电加热； 9、整机质量：110KG。 | 800 | [8 empty] | 非通用类 |  | 浙江省
农产品初加工机械 | 茶叶加工机械 | 茶叶炒（烘）干机 | 非全自动茶叶炒干机（含扁形茶炒制机） | 浙江上洋机械有限公司 | 扁形茶炒制机 | 6CCB-784 | 扁形茶炒制机（全自动4锅连续式）,外形尺寸（长×宽×高）：2685×1300×1470mm,锅槽尺寸：780×480×190mm，整机重量：500kg，锅槽数量：4锅，电机功率：0.55kw×4,电加热功率：16kw | 800 | [8 empty] | 非通用类 |  | 浙江省
农产品初加工机械 | 茶叶加工机械 | 茶叶炒（烘）干机 | 非全自动茶叶炒干机（含扁形茶炒制机） | 浙江上洋机械有限公司 | 茶叶炒干机 | 6CCP-60 | 外形尺寸（长×宽×高）：1550×910×1420mm、滚筒尺寸（腰径×长度）：600×1205mm 、电动机功率：0.55Kw，加热源形式：电加热，整机重量：302kg，碳钢筒体 | 800 | [8 empty] | 非通用类 |  | 浙江省
农产品初加工机械 | 茶叶加工机械 | 茶叶炒（烘）干机 | 非全自动茶叶炒干机（含扁形茶炒制机） | 浙江上洋机械有限公司 | 茶叶炒干机 | 6CCP-110 | 外形尺寸（长×宽×高）：1915×1350×2120mm，滚筒尺寸（腰径×长度）：1100×1560mm，滚筒转速：22-28 r/min，电动机功率：1.1 Kw ，加热源形式：煤加热，整机重量：1356 kg，碳钢筒体 | 800 | [8 empty] | 非通用类 |  | 浙江省
农产品初加工机械 | 茶叶加工机械 | 茶叶炒（烘）干机 | 非全自动茶叶炒干机（含扁形茶炒制机） | 浙江上洋机械有限公司 | 双锅曲毫炒干机 | 6CCGQ-50 | 外形尺寸（长×宽×高）：1800×800×1000mm，圆锅口直径：500 mm,锅数：2锅，电动机功率/电压：0.55Kw/380v，电热源功率/电压：7.6Kw/380v，加热源形式：电加热，整机重量：226 kg | 800 | [8 empty] | 非通用类 |  | 浙江省
农产品初加工机械 | 茶叶加工机械 | 茶叶炒（烘）干机 | 非全自动茶叶炒干机（含扁形茶炒制机） | 浙江上洋机械有限公司 | 双锅曲毫炒干机 | 6CCGQ-60 | 外形尺寸（长×宽×高）：2110×890×1158mm，圆锅口直径：600 mm,锅数：2锅，电动机功率/电压：1.1Kw/380v，电热源功率/电压：10.6Kw/220v，加热源形式：电加热，整机重量：340kg | 800 | [8 empty] | 非通用类 |  | 浙江省
农产品初加工机械 | 茶叶加工机械 | 茶叶炒（烘）干机 | 非全自动茶叶炒干机（含扁形茶炒制机） | 浙江绿峰机械有限公司 | 瓶式炒干机 | 6CCP-60 | 结构形式:非全自动茶叶炒干机,外形尺寸(长×宽×高):1670×880×1350(mm),滚筒直径:600(mm),工作转速:30(r/min),配套动力:0.55(kW),整机质量:500(kg),生产率:≥16(kg/h). | 800 | [8 empty] | 非通用类 |  | 浙江省
农产品初加工机械 | 茶叶加工机械 | 茶叶炒（烘）干机 | 非全自动茶叶炒干机（含扁形茶炒制机） | 浙江绿峰机械有限公司 | 瓶式炒干机 | 6CCP-80 | 结构形式:非全自动茶叶炒干机,外形尺寸(长×宽×高):1780×1140×1950(mm),筒体腰径:800(mm),筒体长度:1760(mm),转速调节范围:26-28(r/min),主电机功率:0.75(kW),加热源形式:煤(柴),整机质量:800(kg),生产率:≥16(kg/h). | 800 | [8 empty] | 非通用类 |  | 浙江省
农产品初加工机械 | 茶叶加工机械 | 茶叶炒（烘）干机 | 非全自动茶叶炒干机（含扁形茶炒制机） | 浙江绿峰机械有限公司 | 瓶式炒干机 | 6CCTP-110 | 结构形式:非全自动茶叶炒干机,外形尺寸(长×宽×高):1870×1360×2050(mm),筒体腰径:1100(mm),筒体长度:1400(mm),转速调节范围:26-28(r/min),主电机功率:1.1(kW),加热源形式:煤(柴),整机质量:1000(kg),生产率:≥16(kg/h). | 800 | [8 empty] | 非通用类 |  | 浙江省
农产品初加工机械 | 茶叶加工机械 | 茶叶炒（烘）干机 | 非全自动茶叶炒干机（含扁形茶炒制机） | 浙江绿峰机械有限公司 | 双锅曲毫炒干机 | 6CCSG-50 | 结构形式:非全自动茶叶炒干机,外形尺寸(长×宽×高):1800×800×1050(mm),圆锅数量:2只,圆锅口直径:500(mm),电机功率:0.55(kW),加热源形式:电,电热功率:6(kW),整机质量:260(kg),生产率:≥3.2(kg/h). | 800 | [8 empty] | 非通用类 |  | 浙江省
农产品初加工机械 | 茶叶加工机械 | 茶叶炒（烘）干机 | 非全自动茶叶炒干机（含扁形茶炒制机） | 浙江武义增荣食品机械有限公司 | 茶叶炒干机 | 6CCT－120型 | 非全自动茶叶炒干机（含普通扁形茶炒制机）。 筒体腰径×长度：1200×1400mm；外形尺寸（长×宽×高）：2060× 1300× 1640（mm）；形式：整体式；配套动力：1.1kw；滚桶转速：21r/min；加热种类：煤加热；生产率：≥16kg/h；整机质量：550（kg）； | 800 | [8 empty] | 非通用类 |  | 浙江省
农产品初加工机械 | 茶叶加工机械 | 茶叶炒（烘）干机 | 非全自动茶叶炒干机（含扁形茶炒制机） | 福建省安溪祥山机械有限公司 | 茶叶烘焙机 | XS-6CHZ-9B | 1、外型尺寸（长×宽×高）：1180×1050×2100mm；2、加热元件：5电热丝；3、加热元件总功率/组数：12/3kW；4、烘盘托架回转转速：6r/min；5、干燥层数：16层；6、总有效干燥面积：8.8㎡ | 800 | [8 empty] | 非通用类 |  | 福建省
农产品初加工机械 | 茶叶加工机械 | 茶叶炒（烘）干机 | 非全自动茶叶炒干机（含扁形茶炒制机） | 福建省安溪祥山机械有限公司 | 茶叶烘焙机 | XS-6CHZ-6 | 1、 外型尺寸（长×宽×高）：1180×1090×1890mm；2、加热元件：电热丝；3、加热元件总功率：9/3组数kW；4、烘盘托架回转转速：6r/min；5、干燥层数：12层；6、总有效摊叶面积S：6.5㎡ | 800 | [8 empty] | 非通用类 |  | 福建省
农产品初加工机械 | 茶叶加工机械 | 茶叶炒（烘）干机 | 非全自动茶叶炒干机（含扁形茶炒制机） | 信阳市华阳工贸有限公司 | 茶叶炒干机 | 6CCP-90 | 外形尺寸（长×宽×高）1850×1145×1665mm 结构形式 瓶式滚筒 整机质量620公斤 | 800 | [8 empty] | 非通用类 |  | 河南省
农产品初加工机械 | 茶叶加工机械 | 茶叶炒（烘）干机 | 非全自动茶叶炒干机（含扁形茶炒制机） | 信阳市华阳工贸有限公司 | 茶叶炒干机 | 6CCP-110 | 外形尺寸（长×宽×高）1910×1450×1990mm 结构形式 瓶式滚筒 整机质量780公斤 | 800 | [8 empty] | 非通用类 |  | 河南省
农产品初加工机械 | 茶叶加工机械 | 茶叶炒（烘）干机 | 非全自动茶叶炒干机（含扁形茶炒制机） | 信阳市华阳工贸有限公司 | 升降式茶叶炒干机 | 6CCG-72 | 外形尺寸（长×宽×高）950×450×1750mm 结构形式 升降式 整机质量67公斤 | 800 | [8 empty] | 非通用类 |  | 河南省
农产品初加工机械 | 茶叶加工机械 | 茶叶炒（烘）干机 | 非全自动茶叶炒干机（含扁形茶炒制机） | 湖北天池机械股份公司 | 茶叶烘干机 | 6CCT-110原FG-110） | 筒体外接圆直径cm 91-112-80 | 800 | [8 empty] | 非通用类 |  | 湖北省
农产品初加工机械 | 茶叶加工机械 | 茶叶炒（烘）干机 | 非全自动茶叶炒干机（含扁形茶炒制机） | 湖北天池机械股份公司 | 茶叶烘干提香机 | 6CHT-2 | 整形平台台面尺寸 （长×高）m 2×1 | 800 | [8 empty] | 非通用类 |  | 湖北省
农产品初加工机械 | 茶叶加工机械 | 茶叶炒（烘）干机 | 非全自动茶叶炒干机（含扁形茶炒制机） | 浙江珠峰机械有限公司 | 茶叶炒干机 | 6CCT-60 | 外形尺寸(长×宽×高)mm:1620×900×1380；筒体（腰径×长度）mm:600×1320；转速调节范围（r/min）：26～30；主电动机功率(kW):0.55；加热源形式：电加热；电热功率(kW):14；整机质量:(kg):286 | 800 | [8 empty] | 非通用类 |  | 浙江省
农产品初加工机械 | 茶叶加工机械 | 茶叶炒（烘）干机 | 非全自动茶叶炒干机（含扁形茶炒制机） | 浙江珠峰机械有限公司 | 茶叶炒干机 | 6CCT-110 | 外形尺寸(长×宽×高)mm:1930×1350×2200；筒体（口径×中径×后径）mm:1000×940×700；筒体长度（mm）：1690；转速调节范围（r/min）：27～33；主电动机功率(kW):1.1；风扇电机功率(kW):0.37；加热源形式：煤加热；整机质量:(kg):520 | 800 | [8 empty] | 非通用类 |  | 浙江省
农产品初加工机械 | 茶叶加工机械 | 茶叶炒（烘）干机 | 非全自动茶叶炒干机（含扁形茶炒制机） | 浙江珠峰机械有限公司 | 双锅曲毫机 | 6CCG-50 | 外形尺寸(长×宽×高)mm:2100×800×1000；圆锅口直径（mm）:500圆锅球面半径（mm）:252.5；弯轴的曲率半径（mm）:354；弯轴的垂度（mm）:92；输出半轴摆动频率（次/min）：50～110；圆锅数量：2只；电动机功率(kW):0.55；热风风机功率(kW):0.15×2；加热源形式：电加热；电热源功率(kW):6；整机质量:(kg):160 | 800 | [8 empty] | 非通用类 |  | 浙江省
农产品初加工机械 | 茶叶加工机械 | 茶叶炒（烘）干机 | 非全自动茶叶炒干机（含扁形茶炒制机） | 浙江珠峰机械有限公司 | 名茶烘焙机 | 6CHP-60 | 外形尺寸（长×宽×高）（mm）：1900×600×600；烘茶盘（长×宽×高）（mm）：600×446×55；总盘数（个）：3；摊放面积（㎡）:0.8；整机质量（kg）：98；鼓风机功率(kw)：0.55；能源形式：电；热风炉型号：DRFL-18 | 800 | [8 empty] | 非通用类 |  | 浙江省
农产品初加工机械 | 茶叶加工机械 | 茶叶炒（烘）干机 | 非全自动茶叶炒干机（含扁形茶炒制机） | 浙江珠峰机械有限公司 | 名茶烘焙机 | 6CHP-941 | 外形尺寸（长×宽×高）（mm）：3600×500×970；鼓风机功率(kw)：0.75；烘茶盘直径（mm）：470；烘茶盘高度（mm）：90；总盘数（个）：5；摊放面积（㎡）:0.87；整机质量（kg）：120；能源形式：电；热风炉型号：DRFL-27 | 800 | [8 empty] | 非通用类 |  | 浙江省
农产品初加工机械 | 茶叶加工机械 | 茶叶炒（烘）干机 | 非全自动茶叶炒干机（含扁形茶炒制机） | 浙江珠峰机械有限公司 | 名茶提香机 | 6CHT-6.0 | 外形尺寸（长×宽×高）（mm）：1140×880×1980；烘茶盘长边框长度（mm）：660；短边框长度（mm）：530；摊放深度（mm）：30；总盘数（个）：16；总摊放面积（㎡）:5.6；风机功率(kw)：0.55；能源形式：电；电加热功率(kw)：6；整机质量（kg）：170 | 800 | [8 empty] | 非通用类 |  | 浙江省
农产品初加工机械 | 茶叶加工机械 | 茶叶炒（烘）干机 | 非全自动茶叶炒干机（含扁形茶炒制机） | 峨眉山市三智机械 制造有限公司 | 茶叶炒干机 | 6CCP-80 | 主机：1台 结构型式:滚筒式，传动型式:皮带、调速电动机传动，外形尺寸长X宽X高(MM):2500X1200X1650，直径(MM):800，整机重量(KG):260，适配电机功率(KW/V):1.1/380，电热功率(KW):10.5，产量(KG/H):≥10。 | 800 | [8 empty] | 非通用类 |  | 四川省
农产品初加工机械 | 茶叶加工机械 | 茶叶炒（烘）干机 | 非全自动茶叶炒干机（含扁形茶炒制机） | 武义华帅茶叶瓜子机械有限公司 | 茶叶炒干机 | 6CCT-120 | 结构形式：滚筒式；外形尺寸（长×宽×高）（mm）：2150×1520×2000；电机总功率：1.5kw//380v；能源形式：燃煤；整机质量：560kg；滚筒体尺寸（腰径×长度mm）1200×1420； 生产率：35-45kg/h；材质：普材。 | 800 | [8 empty] | 非通用类 |  | 浙江省
农产品初加工机械 | 茶叶加工机械 | 茶叶炒（烘）干机 | 非全自动茶叶炒干机（含扁形茶炒制机） | 南宁市创宇茶叶机械有限公司 | 茶叶双锅曲毫炒干机 | 6CCQ-50 | 外形尺寸（长X宽X高）mm:1700X800X1050圆锅直径 mm：500 配套功力 kw：0.75炒干温度℃：120炒干时间min:50 千瓦小时生产率kg(kw.h):≥9 整机质量kg:200 生产率kg/h:≥12.0 碎茶率：≤9.0 含水率：≤6 嗓声dB(A):≤80 轴承温升℃：≤25 耗电率kw.h/kg:≤0.1 | 800 | [8 empty] | 非通用类 |  | 广西
农产品初加工机械 | 茶叶加工机械 | 茶叶炒（烘）干机 | 非全自动茶叶炒干机（含扁形茶炒制机） | 南宁市创宇茶叶机械有限公司 | 双锅珠茶炒干机 | 6CCQ-84 | 外形尺寸（长X宽X高）mm:2070X1150X1380炒锅直径 mm:840配套功力 kw：1.5加热源形式： 电热耗电率（kw.h)/kg茶 ：≤0.1双（单）锅生产率 kg茶/h :50-60整机质量 kg: 450干毛茶碎茶率 ：≤9.0干毛茶含水率 ：≤6.0空载噪声 dB(A):≤80轴承温升 ℃：≤25 | 800 | [8 empty] | 非通用类 |  | 广西
农产品初加工机械 | 茶叶加工机械 | 茶叶炒（烘）干机 | 非全自动茶叶炒干机（含扁形茶炒制机） | 浙江上洋机械有限公司 | 茶叶烘焙机 | 6CHP-60 | 外形尺寸（长×宽×高）：1990×600×600mm，烘茶盘（长×宽×高: 600×446×55 mm、总盘数：3个、摊放面积：0.8㎡），热风炉（名称：RFL-5金属热风炉，生产厂家：浙江上洋机械有限公司），鼓风机功率/电压：0.37Kw/220v，整机重量：70 kg | 800 | [8 empty] | 非通用类 |  | 浙江省
农产品初加工机械 | 茶叶加工机械 | 茶叶炒（烘）干机 | 非全自动茶叶炒干机（含扁形茶炒制机） | 浙江上洋机械有限公司 | 茶叶烘焙机 | 6CH941I | 外形尺寸（长×宽×高）：2800×480×876mm，烘茶盘（直径×高:480×80 mm，总盘数：5个，摊放面积：0.9㎡），热风炉（名称：RFL-25金属热风炉、生产厂家：浙江上洋机械有限公司），鼓风机功率/电压：1.65Kw/380v，整机重量：130kg | 800 | [8 empty] | 非通用类 |  | 浙江省
农产品初加工机械 | 茶叶加工机械 | 茶叶炒（烘）干机 | 非全自动茶叶炒干机（含扁形茶炒制机） | 浙江上洋机械有限公司 | 茶叶提香机 | 6CTH-6.0 | 外形尺寸（长×宽×高）：1140×880×1980mm，有效摊放面积：6.26㎡，风机功率：0.55 Kw，风机转速：1400 r/min，加热源形式：电加热，电加热功率：6 Kw，整机重量：278 kg | 800 | [8 empty] | 非通用类 |  | 浙江省
农产品初加工机械 | 茶叶加工机械 | 茶叶炒（烘）干机 | 1—2锅（槽）全自动茶叶炒干机 | 浙江红五环制茶装备股份有限公司 | 茶叶炒（烘）干机 | 6CCB-100ZD | 整机质量：185kg；外形尺寸(长×宽×高）：1500×950×1280mm；小时生产率：≥1.0kg/h；耗电率：≤10kw.h/kg干茶；成品茶含水率：≤7%；碎茶率：≤3%；锅槽数量：1。 | 1800 | [8 empty] | 非通用类 |  | 浙江省
农产品初加工机械 | 茶叶加工机械 | 茶叶炒（烘）干机 | 1—2锅（槽）全自动茶叶炒干机 | 浙江恒峰科技开发有限公司 | 全自动扁形茶炒制机 | 6CCB-84ZD型 | 外形尺寸（长×宽×高）mm：1330×900×1240；槽锅尺寸（长×宽×深）mm：840×485×190；槽锅数量：1槽；炒手回转半径：230mm；主电机功率：0.9kW；炒手转速：29-32r/min；电加热功率：5.5kW；加热源形式：电加热；整机质量：160kg | 1800 | [8 empty] | 非通用类 |  | 浙江省
农产品初加工机械 | 茶叶加工机械 | 茶叶炒（烘）干机 | 1—2锅（槽）全自动茶叶炒干机 | 浙江恒峰科技开发有限公司 | 全自动扁形茶炒制机 | 6CCB-100ZD型 | 外形尺寸（长×宽×高）mm：1490×900×1310；槽锅尺寸（长×宽×深）mm：1000×520×198；槽锅数量：1槽；炒手回转半径：255mm；主电机功率：0.9kW；电加热功率：6.0kW；输送电机功率：0.01kW；匀叶电机功率：0.004kW；下料电机功率：0.015kW；洒油电机功率：0.004kW；开门电机功率：0.015kW;顶锅电机功率：0.06kW；加热形式：电加热；下料形式：自动称重下料；炒制程序：智能控制系统；总质量：207kg | 1800 | [8 empty] | 非通用类 |  | 浙江省
农产品初加工机械 | 茶叶加工机械 | 茶叶炒（烘）干机 | 1—2锅（槽）全自动茶叶炒干机 | 浙江恒峰科技开发有限公司 | 全自动扁形茶炒制机 | 6CCB-842ZD型 | 外形尺寸（长×宽×高）mm：1380×1330×1240；槽锅尺寸（长×宽×深）mm：840×550×210；槽锅数量：2槽；炒手回转半径：210mm；主电机功率/电压：（0.9×2）kW/380V；电加热功率/电压：（5.0×2)kW/380V；输送电机功率/电压：（0.025+0.008）kW/380V；下料电机功率/电压：0.025kW/380V；洒油电机功率/电压：0.003kW/380V；开门电机功率/电压：（0.025×2)kW/380V;加热形式：电加热；下料形式：自动称重下料；炒制程序：智能控制系统；总质量：270kg | 1800 | [8 empty] | 非通用类 |  | 浙江省
农产品初加工机械 | 茶叶加工机械 | 茶叶炒（烘）干机 | 1—2锅（槽）全自动茶叶炒干机 | 浙江恒峰科技开发有限公司 | 全自动扁形茶炒制机 | 6CCB-1002ZD型 | 外形尺寸（长×宽×高）mm：1500×1490×1250；槽锅尺寸（长×宽×深）mm：1000×550×230；槽锅数量：2槽；炒手回转半径：230mm；主电机功率/电压：（0.9×2）kW/380V；电加热功率/电压：（6.0×2)kW/380V；输送电机功率：（0.025+0.008）kW/380V；下料电机功率/电压：0.025kW/380V；洒油电机功率：0.003kW/380V；开门电机功率：（0.025×2)kW/380V;加热形式：电加热；下料形式：自动称重下料；炒制程序：智能控制系统；总质量：340kg | 1800 | [8 empty] | 非通用类 |  | 浙江省
农产品初加工机械 | 茶叶加工机械 | 茶叶炒（烘）干机 | 1—2锅（槽）全自动茶叶炒干机 | 浙江银球机械有限公司 | 全自动扁形茶炒制机 | 6CCB-781ZD | 外形尺寸（长×宽×高）1240×850×1250mm，整机质量148kg,槽锅数量1槽，槽锅尺寸780*470*190mm，小时生产率≥0.35kg/h，电机数量6个，主电机功率0.75kW，加热功率5kW，耗电率≤10kW*h/kg干茶，成品茶含水率≤6%，碎茶率≤3%，控制系统：智能控制系统 | 1800 | [8 empty] | 非通用类 |  | 浙江省
农产品初加工机械 | 茶叶加工机械 | 茶叶炒（烘）干机 | 1—2锅（槽）全自动茶叶炒干机 | 浙江银球机械有限公司 | 全自动扁形茶炒制机 | 6CCB-861ZD | 外形尺寸（长×宽×高）1320×900×1250mm，整机质量158kg,槽锅数量1槽，槽锅尺寸860*470*190mm，小时生产率≥0.35kg/h，电机数量6个，主电机功率0.75kW，加热功率5.5kW，压板转速25-35r/min，耗电率≤10kW*h/kg干茶，成品茶含水率≤6%，碎茶率≤3%，控制系统：智能控制系统 | 1800 | [8 empty] | 非通用类 |  | 浙江省
农产品初加工机械 | 茶叶加工机械 | 茶叶炒（烘）干机 | 1—2锅（槽）全自动茶叶炒干机 | 浙江银球机械有限公司 | 全自动扁形茶炒制机 | 6CCB-981ZD | 外形尺寸（长×宽×高）1450×890×1280mm，整机质量178kg,槽锅数量1槽，锅槽尺寸980*490*195mm，小时生产率≥0.35kg/h，电机数量6个，主电机功率1.1kW，加热功率6kW，耗电率≤10kW*h/kg干茶，成品茶含水率≤6%，碎茶率≤3%，控制系统：智能控制系统 | 1800 | [8 empty] | 非通用类 |  | 浙江省
农产品初加工机械 | 茶叶加工机械 | 茶叶炒（烘）干机 | 1—2锅（槽）全自动茶叶炒干机 | 杭州千岛湖丰凯实业有限公司 | 扁形茶自动炒制机 | 6CCB-980X | 1、外形尺寸：1450×880×1250mm；2、锅槽尺寸：980×500×235mm；4、抄手回转半径：235mm; 5、电动机功率/电压：1.1KW/220V；6、电加热功率/电压：6.0KW/220V；7、输送电机功率/电压：0.009KW/220V;8、下料电机功率/电压：0.004KW/220V; 9、洒油电机功率/电压：0.004KW/220V;10、顶锅电机功率/电压：0.06KW/220V;11、开门电机功率/电压：6W/220V; 12、加热形式：电加热； 13、下料形式：自动称重下料；14、炒制程序：智能控制系统；15、整机质量：180KG。15、总质量：500KG。 | 1800 | [8 empty] | 非通用类 |  | 浙江省
农产品初加工机械 | 茶叶加工机械 | 茶叶炒（烘）干机 | 1—2锅（槽）全自动茶叶炒干机 | 杭州千岛湖丰凯实业有限公司 | 扁形名茶连续炒制机 | 6CCB-982 | 1、外形尺寸：1600×1450×1360mm； 2、锅槽尺寸：980×500×240mm； 3、锅槽数量：2个； 4、抄手回转半径：245mm;5、电动机功率：1.1KW×2只；6、电加热功率：6.0KW×2只；7、输送电机功率：0.01KW; 8、鲜叶疏散电机功率：0.05KW;9、下料电机功率：0.025KW; 10、洒油电机功率：0.004KW; 11、开门电机功率：0.025KW×2只;12、加热形式：电加热； 13、下料形式：自动称重下料；14、炒制程序：智能控制系统；15、整机质量：310KG | 1800 | [8 empty] | 非通用类 |  | 浙江省
农产品初加工机械 | 茶叶加工机械 | 茶叶炒（烘）干机 | 3—4锅（槽）全自动茶叶炒干机 | 浙江红五环制茶装备股份有限公司 | 茶叶炒（烘）干机 | 6CCB-1004ZD | 整机质量：690kg；外形尺寸(长×宽×高）：2560×1560×1270mm；小时生产率：≥2.5kg/h；耗电率：≤10kw.h/kg干茶；成品茶含水率：≤7%；碎茶率：≤3%；锅槽数量：4。 | 3700 | [8 empty] | 非通用类 |  | 浙江省
农产品初加工机械 | 茶叶加工机械 | 茶叶炒（烘）干机 | 3—4锅（槽）全自动茶叶炒干机 | 浙江恒峰科技开发有限公司 | 全自动扁形茶炒制机 | 6CCB-843ZD型 | 外形尺寸（长×宽×高）mm：1980×1330×1320；槽锅尺寸（长×宽×深）mm：840×550×210；槽锅数量：3槽；炒手回转半径：210mm；主电机功率/电压：（0.9×3）kW/380V；电加热功率/电压：（5.0×3)kW/380V；输送电机功率/电压：（0.025+0.008）kW/380V；下料电机功率/电压：0.025kW/380V；洒油电机功率/电压：0.003kW/380V；开门电机功率/电压：（0.025×3)kW/380V;加热形式：电加热；下料形式：自动称重下料；炒制程序：智能控制系统；总质量：380kg | 3700 | [8 empty] | 非通用类 |  | 浙江省
农产品初加工机械 | 茶叶加工机械 | 茶叶炒（烘）干机 | 3—4锅（槽）全自动茶叶炒干机 | 浙江恒峰科技开发有限公司 | 全自动扁形茶炒制机 | 6CCB-844ZDA型 | 外形尺寸（长×宽×高）mm：2550×1330×1400；槽锅尺寸（长×宽×深）mm：840×550×210；槽锅数量：4槽；炒手回转半径：210mm；主电机功率/电压：（0.9×4）kW/380V；电加热功率/电压：（4.5×4)kW/380V；输送电机功率/电压：（0.025+0.008）kW/380V；下料电机功率/电压：0.025kW/380V；洒油电机功率/电压：0.003kW/380V；开门电机功率/电压：（0.025×4)kW/380V;加热形式：电加热；下料形式：自动称重下料；炒制程序：智能控制系统；总质量：450kg | 3700 | [8 empty] | 非通用类 |  | 浙江省
农产品初加工机械 | 茶叶加工机械 | 茶叶炒（烘）干机 | 3—4锅（槽）全自动茶叶炒干机 | 浙江恒峰科技开发有限公司 | 全自动扁形茶炒制机 | 6CCB-1003ZD型 | 外形尺寸（长×宽×高）mm：2230×1490×1350；槽锅尺寸（长×宽×深）mm：1000×550×230；槽锅数量：3槽；炒手回转半径：230mm；主电机功率/电压：（0.9×3）kW/380V；电加热功率/电压：（6.0×3)kW/380V；输送电机功率/电压：（0.025+0.008）kW/380V；下料电机功率/电压：0.025kW/380V；洒油电机功率/电压：0.003kW/380V；开门电机功率/电压：（0.025×3)kW/380V;加热形式：电加热；下料形式：自动称重下料；炒制程序：智能控制系统；总质量：510kg | 3700 | [8 empty] | 非通用类 |  | 浙江省
农产品初加工机械 | 茶叶加工机械 | 茶叶炒（烘）干机 | 3—4锅（槽）全自动茶叶炒干机 | 浙江恒峰科技开发有限公司 | 全自动扁形茶炒制机 | 6CCB-1004ZD型 | 外形尺寸（长×宽×高）mm：2270×1490×1450；槽锅尺寸（长×宽×深）mm：1000×550×230；槽锅数量：4槽；炒手回转半径：230mm；主电机功率/电压：（0.9×4）kW/380V；电加热功率/电压：（6.0×4)kW/380V；输送电机功率/电压：（0.025+0.008）kW/380V；下料电机功率/电压：0.025kW/380V；洒油电机功率/电压：0.003kW/380V；开门电机功率/电压：（0.025×4)kW/380V;加热形式：电加热；下料形式：自动称重下料；炒制程序：智能控制系统；总质量：640kg | 3700 | [8 empty] | 非通用类 |  | 浙江省
农产品初加工机械 | 茶叶加工机械 | 茶叶炒（烘）干机 | 3—4锅（槽）全自动茶叶炒干机 | 杭州千岛湖丰凯实业有限公司 | 扁形名茶连续炒制机 | 6CCB-784 | 1、外形尺寸：2480×1360×1360mm；2、锅槽尺寸：780×460×220；3、锅槽数量：4个； 4、抄手回转半径：225mm；5、主电机功率：0.75KW×4只；6、电加热功率：5.0KW×4只；7、输送电机功率：0.01KW；8、鲜叶疏散电机功率：0.005KW；9、下料电机功率：0.025KW；10、洒油电机功率：0.004KW；11、开门电机功率：0.025KW×4只； 12、加热形式：电加热；、13、下料形式：自动称量下料；14、炒制程序：智能控制系统； | 3700 | [8 empty] | 非通用类 |  | 浙江省
农产品初加工机械 | 茶叶加工机械 | 茶叶炒（烘）干机 | 3—4锅（槽）全自动茶叶炒干机 | 杭州千岛湖丰凯实业有限公司 | 扁形名茶连续炒制机 | 6CCB-984 | 1、外形尺寸：2600×1450×1360mm；2、锅槽尺寸：980×500×240mm；3、锅槽数量：4个；4、抄手回转半径：245mm; 5、电动机功率：1.1KW×4只； 6、电加热功率：6.0KW×4只；7、输送电机功率：0.01KW; 8、鲜叶疏散电机功率：0.05KW;9、下料电机功率：0.025KW; 10、洒油电机功率：0.004KW;11、开门电机功率：0.025KW×4只;12、加热形式：电加热；13、下料形式：自动称重下料； 14、炒制程序：智能控制系统；15、整机质量：620KG | 3700 | [8 empty] | 非通用类 |  | 浙江省
农产品初加工机械 | 茶叶加工机械 | 茶叶炒（烘）干机 | 锅槽面积0.5—1㎡理条烘干机 | 浙江春江茶叶机械有限公司 | 名优茶多功能机 | 6CDM-60 | 结构形式：往复振动式;配套动力0.55kw；整机质量260kg；外形尺寸（长×宽×高）2060×770×860（mm）；锅槽尺寸600×105mm；锅槽数量8；生产率kg/h≥1； | 1300 | [8 empty] | 非通用类 |  | 浙江省
农产品初加工机械 | 茶叶加工机械 | 茶叶炒（烘）干机 | 锅槽面积0.5—1㎡理条烘干机 | 浙江恒峰科技开发有限公司 | 茶叶理条机 | 6CL-60/13 | 外形尺寸（长×宽×高）mm：2100×850×870；槽锅尺寸（长×宽×深）mm:600×90×90；槽锅数量：13槽；电动机功率：0.55kW；鼓风机功率：0.12kW；电热功率：18kW；加热源形式：电加热；整机质量：290kg | 1300 | [8 empty] | 非通用类 |  | 浙江省
农产品初加工机械 | 茶叶加工机械 | 茶叶炒（烘）干机 | 锅槽面积0.5—1㎡理条烘干机 | 浙江恒峰科技开发有限公司 | 全自动茶叶理条机 | 6CL-60/13ZD | 外形尺寸（长×宽×高）mm：2100×1600×1230；槽锅尺寸（长×宽×深）mm:600×90×90；槽锅数量：13槽；电动机功率：0.55kW；下料电机功率：0.01kW；输送电机功率：0.00523×2；鲜叶疏散电机功率：0.003×2；槽锅提升出叶电机功率：0.06kW；鼓风机功率：0.12kW；电热功率：18kW；加热源形式：电加热；整机质量：320kg；下料形式：自动下料；理条程序：自动控制程序 | 1300 | [8 empty] | 非通用类 |  | 浙江省
农产品初加工机械 | 茶叶加工机械 | 茶叶炒（烘）干机 | 锅槽面积0.5—1㎡理条烘干机 | 浙江银球机械有限公司 | 自动茶叶理条机 | 6CLZD-60/13 | 外形尺寸（长×宽×高）2100×1760×1300mm,槽锅尺寸（长×宽×高）600×90×80mm,槽锅数量13槽,电机功率1.5kW,下料电机功率0.00523kW,输送电机功率0.01kW,鲜叶疏散电机功率0.00523×2+0.005kW,槽锅提升出叶电机功率0.08kW,电热功率16kW,加热源形式:电加热,整机质量250kg,下料形式:自动下料,理条程序:自动控制程序 | 1300 | [8 empty] | 非通用类 |  | 浙江省
农产品初加工机械 | 茶叶加工机械 | 茶叶炒（烘）干机 | 锅槽面积0.5—1㎡理条烘干机 | 四川省登尧机械设备有限公司 | 多功能名茶烘干炒制机 | 6CCT-600 | 台时产量(kg/h):≥6,槽锅槽数槽):12,槽锅长度(mm):600,有效烘干面积(m2): ≥1.51,配套电机功率(kW):0.75(单相)或1.1(三相),往复次数(r/min):120~220(可调),配套热源:电阻加热(功率18~24kw), 结构型式:不锈钢(304 2B)锅槽式,外形尺寸(mm):2350X960X910 | 1300 | [8 empty] | 非通用类 |  | 四川省
农产品初加工机械 | 茶叶加工机械 | 茶叶炒（烘）干机 | 锅槽面积0.5—1㎡理条烘干机 | 杭州千岛湖丰凯实业有限公司 | 全自动茶叶理条机 | 6CL-60-13D | 1、外形尺寸：2180×1410×1450mm；2、最大锅宽：1150mm；3、锅槽数：13个；4、往复次数：160-200次/min； 5、配套功率：14.86KW；6、整机质量：222KG;7、小时生产率：≥3.5KG/h; 8、成条率：≥85%；9、耗电率：≤1.0kwh/kg(理条叶) | 1300 | [8 empty] | 非通用类 |  | 浙江省
农产品初加工机械 | 茶叶加工机械 | 茶叶炒（烘）干机 | 锅槽面积0.5—1㎡理条烘干机 | 浙江上洋机械有限公司 | 名茶多用机 | 6CMD-60/8 | 外形尺寸（长×宽×高）：2066×830×960mm，锅体（长×宽×高）:1006×600×110 mm，槽数：8槽,整机重量：340kg，电动机功率：0.55Kw，理条叶成条率：≥90%，加热源形式：电加热，整机重量：340 | 1300 | [8 empty] | 非通用类 |  | 浙江省
农产品初加工机械 | 茶叶加工机械 | 茶叶炒（烘）干机 | 锅槽面积0.5—1㎡理条烘干机 | 浙江上洋机械有限公司 | 名茶多用机 | 6CMD-60/10 | 外形尺寸（长×宽×高）：2300×910×960mm、锅体长度×宽度×深度：600×110×110mm，锅体槽数：10槽，电动机功率：0.55 Kw/380v，电加热功率：16.5Kw/380v，加热源形式：电加热，整机重量：375 | 1300 | [8 empty] | 非通用类 |  | 浙江省
农产品初加工机械 | 茶叶加工机械 | 茶叶炒（烘）干机 | 锅槽面积0.5—1㎡理条烘干机 | 浙江上洋机械有限公司 | 茶叶理条机 | 6CLZ-60/11 | 外形尺寸（长×宽×高）：1920×890×940mm，锅体（长×宽×高）：600×80×85 mm，槽数：11槽，电动机功率：0.55 Kw，加热源形式：电加热，整机重量：222kg | 1300 | [8 empty] | 非通用类 |  | 浙江省
农产品初加工机械 | 茶叶加工机械 | 茶叶炒（烘）干机 | 锅槽面积0.5—1㎡理条烘干机 | 浙江绿峰机械有限公司 | 名优茶叶理条机 | 6CLZ-60 | 理条烘干机,锅槽面积:0.56㎡,结构形式:往复式,能源形式:电,外形尺寸(长×宽×高):1910×910×900(mm),锅槽尺寸(长×宽×深):600×85×85(mm),锅槽数量:11槽,锅槽材质:不锈钢,电机功率:0.55kW,电热功率:12kW,整机质量:240(kg),生产率:≥6(kg/h). | 1300 | [8 empty] | 非通用类 |  | 浙江省
农产品初加工机械 | 茶叶加工机械 | 茶叶炒（烘）干机 | 锅槽面积0.5—1㎡理条烘干机 | 浙江绿峰机械有限公司 | 名茶多用机 | 6CMD-60/8 | 理条烘干机,锅槽面积:0.6㎡,结构形式:往复式,能源形式:电,外形尺寸(长×宽×高):1900×900×900(mm),锅槽尺寸:600(mm),锅槽数量:8槽,锅槽材质:不锈钢,配套动力:0.75kW,整机质量:260(kg),生产率:4-10(kg/h). | 1300 | [8 empty] | 非通用类 |  | 浙江省
农产品初加工机械 | 茶叶加工机械 | 茶叶炒（烘）干机 | 锅槽面积0.5—1㎡理条烘干机 | 衢州市高峰茶叶机械有限公司 | 茶叶理条机 | 6CLZ-60/11 | 外形尺寸（长×宽×高）：1690×830×840mm，最大锅宽：900mm，电机功率：0.75kW，锅槽有效面积：0.54㎡，槽数：11槽，整机质量：240kg | 1300 | [8 empty] | 非通用类 |  | 浙江省
农产品初加工机械 | 茶叶加工机械 | 茶叶炒（烘）干机 | 锅槽面积0.5—1㎡理条烘干机 | 浙江珠峰机械有限公司 | 理条机 | 6CLZ-60/11 | 外形尺寸(长×宽×高)mm:1820×845×950；槽锅尺寸（长×宽×深）mm:600×85×80；槽锅数量：11槽；电动机功率(kW):0.55；电热功率(kW):10；加热源形式：电加热；整机质量:(kg):225 | 1300 | [8 empty] | 非通用类 |  | 浙江省
农产品初加工机械 | 茶叶加工机械 | 茶叶炒（烘）干机 | 锅槽面积0.5—1㎡理条烘干机 | 浙江珠峰机械有限公司 | 多用机 | 6CMD-60/8 | 外形尺寸(长×宽×高)mm:1970×845×950；槽锅尺寸（长×宽×深）mm:1000×600×100；槽锅数量：8槽；锅体往复频率（次/min）：138～245；电动机功率/电压(kW/V):0.55/380；电加热功率/电压(kW/V):15/380；加热源形式：电加热；整机质量:(kg):238 | 1300 | [8 empty] | 非通用类 |  | 浙江省
农产品初加工机械 | 茶叶加工机械 | 茶叶炒（烘）干机 | 锅槽面积0.5—1㎡理条烘干机 | 浙江珠峰机械有限公司 | 多用机 | 6CMD-60/10 | 外形尺寸(长×宽×高)mm:2350×845×1010；槽锅尺寸（长×宽×深）mm:600×110×100；槽锅数量：10槽；电动机功率(kW):0.75；电热功率(kW):18；加热源形式：电加热；整机质量:(kg):312 | 1300 | [8 empty] | 非通用类 |  | 浙江省
农产品初加工机械 | 茶叶加工机械 | 茶叶炒（烘）干机 | 锅槽面积0.5—1㎡理条烘干机 | 衢州高山茶叶机械有限公司 | 茶叶理条多用机 | 6CLD-140-16 | 整机外形尺寸:2300*800*830mm,槽锅长度:1400mm,槽锅宽度:600mm,槽锅槽数:16槽,槽锅面积:0.84㎡,电机功率:1.1kw,频率:125-180无极变速 次/min. | 1300 | [8 empty] | 非通用类 |  | 浙江省
农产品初加工机械 | 茶叶加工机械 | 茶叶炒（烘）干机 | 锅槽面积1—2.5㎡理条烘干机 | 浙江红五环制茶装备股份有限公司 | 茶叶炒（烘）干机 | 6CL-80-12D | 整机质量:454kg；外形尺寸(长×宽×高）:2350×1200×930mm；最大锅宽:1400mm；槽数:12槽；往复次数:200-240次/min；小时生产率:≥5kw/h)；成条率:≥85%；耗电率:≤1.0kw.h/kg(理条叶)。 | 2500 | [8 empty] | 非通用类 |  | 浙江省
农产品初加工机械 | 茶叶加工机械 | 茶叶炒（烘）干机 | 锅槽面积1—2.5㎡理条烘干机 | 浙江红五环制茶装备股份有限公司 | 茶叶炒（烘）干机 | 6CL-80-16D | 整机质量:540kg；外形尺寸(长×宽×高）:2350×1180×1040mm；最大锅宽:1390mm；锅槽面积:1.11㎡；槽数:16槽；往复次数:100-200次/min；小时生产率:≥30kw/h)；成条率:≥85%；耗电率:≤1.0kw.h/kg(理条叶)。 | 2500 | [8 empty] | 非通用类 |  | 浙江省
农产品初加工机械 | 茶叶加工机械 | 茶叶炒（烘）干机 | 锅槽面积1—2.5㎡理条烘干机 | 浙江春江茶叶机械有限公司 | 往复理条机 | 6CLZ-600 | 结构形式：往复振动式;配套动力0.55kw；整机质量240kg（kg）；外形尺寸（长×宽×高）1820×720×800（mm）；锅槽尺寸600×86mm；锅槽数量11；生产率；产量≥2-6kg/h； | 2500 | [8 empty] | 非通用类 |  | 浙江省
农产品初加工机械 | 茶叶加工机械 | 茶叶炒（烘）干机 | 锅槽面积1—2.5㎡理条烘干机 | 夹江县大江机械制造有限公司 | 茶叶炒制烘干机 | 6CCB-80/12 | 外形尺寸cm :240*115*95；槽锅尺寸cm:142*80；烘干面积：1.1㎡；配套动力：1.1kw/380v；生产率：8~12kg。主机一台。 | 2500 | [8 empty] | 非通用类 |  | 四川省
农产品初加工机械 | 茶叶加工机械 | 茶叶炒（烘）干机 | 锅槽面积1—2.5㎡理条烘干机 | 南宁市创宇茶叶机械有限公司 | 茶叶理条机 | 6CLD-80 | 外形尺寸（长X宽X高）mm:2330X1150X860 最大锅宽mm:800 锅槽面积m²:1.12 槽数/槽：12/18 往复次数 （次/min):180-240 配套功率kw:18.75 整机质量kg:380成条率：≥85 耗电率kw.h/kg(理条叶）：≤1.0 生产率kg/h:5-10 碎茶率：≤3 声dB(A):≤80 轴承温升℃：≤25 槽锅温差℃：≤8 | 2500 | [8 empty] | 非通用类 |  | 广西
农产品初加工机械 | 茶叶加工机械 | 茶叶炒（烘）干机 | 锅槽面积1—2.5㎡理条烘干机 | 四川省登尧机械设备有限公司 | 多功能扁形茶炒制机 | 6CCB-80/12 | 台时产量(kg/h):≥8,槽锅槽数槽):12,槽锅长度(mm):800,烘干面积(m2):＞2,配套电机功率(kW):0.75(单相),往复次数(r/min):120~220(可调),配套热源:电阻加热(功率24.0kw), 结构型式:不锈钢锅槽式,外形尺寸(mm):2350X150X950 | 2500 | [8 empty] | 非通用类 |  | 四川省
农产品初加工机械 | 茶叶加工机械 | 茶叶炒（烘）干机 | 锅槽面积1—2.5㎡理条烘干机 | 杭州千岛湖丰凯实业有限公司 | 茶叶杀青理条多用机 | 6CCB-80/12 | 1、外形尺寸：2350×1160×910mm； 2、整机质量：453KG; 3、综合小时生产率：≥10kg/h; 4、电机配套功率：0.075KW；5、电热功率：9-24KW；6、成品茶含水率：≤6.5%； 7、碎茶率：≤6%；8、杀青理条成条率：≥90%；9、槽锅数量：12个；10、槽锅尺寸：800×110mm. | 2500 | [8 empty] | 非通用类 |  | 浙江省
农产品初加工机械 | 茶叶加工机械 | 茶叶炒（烘）干机 | 锅槽面积1—2.5㎡理条烘干机 | 杭州千岛湖丰凯实业有限公司 | 茶叶自动杀青理条机 | 6CSZ-2000B | 1、外形尺寸：2500×1200×750mm； 2、锅槽宽度：110mm； 3、锅槽长度：2000mm； 4、锅槽深度：90mm； 5、槽数：6个；6、电动机功率/电压：0.75KW/380V； 7、加热源形式：电加热；8、电热功率/电压：24KW/380V；9、整机质量：530kg。 | 2500 | [8 empty] | 非通用类 |  | 浙江省
农产品初加工机械 | 茶叶加工机械 | 茶叶炒（烘）干机 | 锅槽面积1—2.5㎡理条烘干机 | 浙江上洋机械有限公司 | 茶叶理条机 | 6CLZ-80 | 外形尺寸（长×宽×高）：2336×1110×1050mm，锅体（长×宽×高）：1540×800×85 mm，锅槽面积：1.18㎡，电动机功率：0.55 Kw/380v，电热源功率：18Kw，加热源形式：电加热，整机重量：397kg | 2500 | [8 empty] | 非通用类 |  | 浙江省
农产品初加工机械 | 茶叶加工机械 | 茶叶炒（烘）干机 | 锅槽面积1—2.5㎡理条烘干机 | 浙江绿峰机械有限公司 | 名优茶叶理条机 | 6CLZ-80 | 理条烘干机,锅槽面积:1.08㎡,结构形式:往复式, 能源形式:电,外形尺寸(长×宽×高):2350×1200×1000(mm),锅槽尺寸(长×宽×深):800×75×80(mm),锅槽数量:18槽,锅槽材质:不锈钢,电机功率:0.75kW,电热功率:18kW,整机质量:465(kg),生产率:≥20(kg/h). | 2500 | [8 empty] | 非通用类 |  | 浙江省
农产品初加工机械 | 茶叶加工机械 | 茶叶炒（烘）干机 | 锅槽面积1—2.5㎡理条烘干机 | 浙江绿峰机械有限公司 | 多槽式茶叶理条整形机 | 6CDCL-180 | 理条烘干机,锅槽面积:1.22㎡,结构形式:往复式,能源形式:电,外形尺寸(长×宽×高):2500×1600×1270(mm),锅槽尺寸(长×宽×深):1800×85×70(mm),锅槽数量:8槽,锅槽材质:不锈钢,电机功率::0.75kW,电热功率:18kW,整机质量:400(kg)生产率:≥7.0(kg/h). | 2500 | [8 empty] | 非通用类 |  | 浙江省
农产品初加工机械 | 茶叶加工机械 | 茶叶炒（烘）干机 | 锅槽面积1—2.5㎡理条烘干机 | 衢州市高峰茶叶机械有限公司 | 茶叶理条机 | 6CL-75-16D | 外形尺寸（长×宽×高）：2230×1280×980mm，最大锅宽：1370mm，电机功率：0.75kW，锅槽有效面积：1.03㎡，槽数：16槽，整机质量：200kg | 2500 | [8 empty] | 非通用类 |  | 浙江省
农产品初加工机械 | 茶叶加工机械 | 茶叶炒（烘）干机 | 锅槽面积1—2.5㎡理条烘干机 | 浙江珠峰机械有限公司 | 多用机 | 6CMD-80/12 | 外形尺寸(长×宽×高)mm:2500×1215×900；槽锅尺寸（长×宽×深）mm:800×110×110；槽锅数量：12槽；电动机功率(kW):1.1；电热功率(kW):22；加热源形式：电加热；整机质量:(kg):420 | 2500 | [8 empty] | 非通用类 |  | 浙江省
农产品初加工机械 | 茶叶加工机械 | 茶叶炒（烘）干机 | 锅槽面积1—2.5㎡理条烘干机 | 峨眉山市三智机械 制造有限公司 | 茶叶多功能 理条烘干机 | 6CCB-80/12 | 主机：1台 结构型式:槽锅往复式，传动型式:皮带、电机传动，外形尺寸长X宽X高(MM):2400X1200X980，整机重量(KG):385，槽锅面积(㎡):1.16，适配电机功率(KW/V):0.75/380，电热功率:12KW，产量(KG/H):≥2。 | 2500 | [8 empty] | 非通用类 |  | 四川省
农产品初加工机械 | 茶叶加工机械 | 茶叶炒（烘）干机 | 锅槽面积1—2.5㎡理条烘干机 | 贵州双木农机有限公司 | 茶叶多功能（理条）机 | 6CDY80-12 | 主机：1台 结构形式：槽锅式 ，槽长：800mm 加热方式：电热有效干燥面积（㎡ ）：2.3 外形尺寸长×宽×高（mm）：2350×1180×980 整机质量（Kg)：345 配套动力功率（KW)：1.1 | 2500 | [8 empty] | 非通用类
农产品初加工机械 | 茶叶加工机械 | 茶叶炒（烘）干机 | 锅槽面积1—2.5㎡理条烘干机 | 贵州双木农机有限公司 | 茶叶多功能（理条）机 | 6CL-610 | 主机：1台 结构形式：槽锅式 ，槽长：600mm 加热方式：电热有效干燥面积（㎡ ）：1外形尺寸长×宽×高（mm）：1790×840×820 整机质量（Kg)：130 配套动力功率（KW)：0.75 | 2500 | [8 empty] | 非通用类
农产品初加工机械 | 茶叶加工机械 | 茶叶炒（烘）干机 | 锅槽面积2.5㎡及以上理条烘干机 | 浙江红五环制茶装备股份有限公司 | 茶叶炒（烘）干机 | 6CLL-500-12D | 整机质量:2000kg；外形尺寸(长×宽×高）:5690×1980×1200mm；最大锅宽:1388mm；锅槽面积:6.9㎡；槽数:12槽；往复次数:100-200次/min；小时生产率:≥150kw/h)；成条率:≥85%；耗电率:≤1.0kw.h/kg(理条叶)。 | 3000 | [8 empty] | 非通用类 |  | 浙江省
农产品初加工机械 | 茶叶加工机械 | 茶叶炒（烘）干机 | 烘干面积10㎡以下百叶式茶叶烘干机 | 浙江武义万达干燥设备制造有限公司 | 茶叶烘干机 | 6CHB-8 | 配套动力2.2KW/380V；加热源形式:煤加热；外形尺寸2100×1200×1560㎜；有效摊叶面积8㎡,层数:5层,配用40型高效节能热风炉 | 1000 | [8 empty] | 非通用类 |  | 浙江省
农产品初加工机械 | 茶叶加工机械 | 茶叶炒（烘）干机 | 烘干面积10㎡以下百叶式茶叶烘干机 | 婺源县江湾农机制造有限公司 | 茶叶烘干机 | 6CH-3 | 配套动力:0.37kw;外形尺寸:1300×700×1100 mm; 有效摊叶面积:3㎡; 整机质量:200kg;小时生产率:20-30kg/h;百叶式茶叶烘干机 | 1000 | [8 empty] | 非通用类 |  | 江西省
农产品初加工机械 | 茶叶加工机械 | 茶叶炒（烘）干机 | 烘干面积10㎡以下百叶式茶叶烘干机 | 衢州高山茶叶机械有限公司 | 茶叶烘干机 | 6CHS-5 | 外形尺寸： 1124*805*1210MM，结构型式:手动间歇型链条烘板式,小时生产率:15-30kg／h,配套功率:0.55kw,有效干燥面积:5㎡. | 1000 | [8 empty] | 非通用类 |  | 浙江省
农产品初加工机械 | 茶叶加工机械 | 茶叶炒（烘）干机 | 烘干面积10㎡以下百叶式茶叶烘干机 | 浙江绿峰机械有限公司 | 百页式茶叶烘干机 | 6CHB-5 | 结构形式:百页式茶叶烘干机,烘干面积:5㎡,外形尺寸(长×宽×高):1600×1040×1150(mm),烘板层数:5(层),电机功率:1.5(kW),加热源形式:煤(柴),整机质量:2500(kg),生产率:≥20(kg/h). | 1000 | [8 empty] | 非通用类 |  | 浙江省
农产品初加工机械 | 茶叶加工机械 | 茶叶炒（烘）干机 | 烘干面积10㎡以下百叶式茶叶烘干机 | 武义华帅茶叶瓜子机械有限公司 | 茶叶烘干机 | 6CHS-5 | 结构形式：静态烘盘式；外形尺寸（长×宽×高）（mm）：1600×2000×4800；热风机功率：1.1kw/380v；能源形式：燃煤；整机质量：500kg；耗热量：MJ/ kg≤12；1600×2000×4800：5㎡；有效摊叶面积：5m2；烘板层数：7层； 生产率：15-25kg/h；烘板材质：不锈钢+镀锌板。 | 1000 | [8 empty] | 非通用类 |  | 浙江省
农产品初加工机械 | 茶叶加工机械 | 茶叶炒（烘）干机 | 烘干面积10㎡及以上百叶式茶叶烘干机 | 浙江武义万达干燥设备制造有限公司 | 烘干机 | 6CHB-12 | 配套动力2.2KW/380V；加热源形式:煤加热；外形尺寸2300×1400×1720㎜；有效摊叶面积12㎡,层数:6层,结构形式：手拉百叶式 | 1900 | [8 empty] | 非通用类 |  | 浙江省
农产品初加工机械 | 茶叶加工机械 | 茶叶炒（烘）干机 | 烘干面积10㎡及以上百叶式茶叶烘干机 | 南宁市创宇茶叶机械有限公司 | 茶叶手拉百页烘干机 | 6CHB-12 | 外形尺寸（长X宽X高）mm:1700X1320X1580结构形式：百页式 整机质量 kg:440 小时生产率 kg/h:55-80 燃料：柴或煤 有效干燥面积㎡：12 配套功率kw:3 干燥强度kg水/(㎡.h):≥7.5 单位有效干燥（摊叶）面积生产率kg/(㎡.h):≥6.2 耗热量MJ/kg:≤13.0 工作噪声dB(A):≤80 轴承温升℃：≤30 | 1900 | [8 empty] | 非通用类 |  | 广西
农产品初加工机械 | 茶叶加工机械 | 茶叶炒（烘）干机 | 烘干面积10㎡及以上百叶式茶叶烘干机 | 湖南省湘中兴华机电有限责任公司 | 茶叶烘干机 | 6CHBS-20 | 结构型式：手动链条烘板间歇式； 有效烘干机面积（㎡）：20.2； 整机质量（Kg）:1980（带炉子）; 外形尺寸（长×宽×高）（mm）：4380×3000×2600； 配套鼓风机电机型号：Y802-4; 功率（kW）：0.75；转速（rpm）：1390 配套送风电机型号：Y100L2-4; 功率（kW）：2.2; 转速（rpm）：1420 结构型式：间接式；能源形式：煤、柴； 热风炉型号：HSS-100; 材质：钢板，托盘材质：不锈钢； 生产率（Kg）: ≥40; | 1900 | [8 empty] | 非通用类 |  | 湖南省
农产品初加工机械 | 茶叶加工机械 | 茶叶炒（烘）干机 | 烘干面积10㎡及以上百叶式茶叶烘干机 | 杭州千岛湖丰凯实业有限公司 | 茶叶提香机 | 6CHX-100/18 | 1、外形尺寸：1600×1300×2400mm；2、烘盘直径：1000mm;3、烘盘数：18个；4、摊放面积：14.1㎡；5、风机功率/电压：0.25KW/220V；6、风机转速：1450r/min;7、加热形式：电加热；8、电加热功率/电压：10KW/220V；9、整机质量：400KG. | 1900 | [8 empty] | 非通用类 |  | 浙江省
农产品初加工机械 | 茶叶加工机械 | 茶叶炒（烘）干机 | 烘干面积10㎡及以上百叶式茶叶烘干机 | 浙江武义增荣食品机械有限公司 | 茶叶烘干机 | 6CHB－12型 | 烘干面积10平方米及以上百叶式茶叶烘干机。 有效烘干面积：12平方米；工作层数：6层；型式：手动链板式；整机质量：2000（kg）；外形尺寸（长×宽×高）：2260×1400×1540（mm）；配套动力：2.2kw；生产率：≥55kg/h；能源形式：柴/煤； | 1900 | [8 empty] | 非通用类 |  | 浙江省
农产品初加工机械 | 茶叶加工机械 | 茶叶炒（烘）干机 | 烘干面积10㎡及以上百叶式茶叶烘干机 | 信阳市华阳工贸有限公司 | 茶叶百叶烘干机 | 6CHB-12 | 外形尺寸（长×宽×高）2400×990×1535mm 台时产量 kg/h70-90 有效摊凉面积12m2 | 1900 | [8 empty] | 非通用类 |  | 河南省
农产品初加工机械 | 茶叶加工机械 | 茶叶炒（烘）干机 | 烘干面积10㎡及以上百叶式茶叶烘干机 | 武义华帅茶叶瓜子机械有限公司 | 茶叶烘干机 | 6CHS-14 | 结构形式：手动百页式；外形尺寸（长×宽×高）（mm）：2300×1610×1420；热风机功率：2.2kw/380v；抽烟机功率：0.75kw/380v；能源形式：燃煤；整机质量：（不含热风炉）490kg；耗热量：MJ/ kg≤12；有效摊叶面积：14m2；烘板层数：7层； 生产率：80-90kg/h；烘板材质：不锈钢+镀锌板 | 1900 | [8 empty] | 非通用类 |  | 浙江省
农产品初加工机械 | 茶叶加工机械 | 茶叶炒（烘）干机 | 烘干面积10㎡及以上百叶式茶叶烘干机 | 湖南省劲松机械有限公司 | 茶叶炒（烘）干机 | 6CHBS-20 | 烘干面积10㎡及以上百叶式茶叶烘干机 | 1900 | [8 empty] | 非通用类 |  | 湖南省
农产品初加工机械 | 茶叶加工机械 | 茶叶炒（烘）干机 | 烘干面积10㎡以下连续自动式茶叶烘干机 | 浙江红五环制茶装备股份有限公司 | 茶叶炒（烘）干机 | 6CHZ-4 | 结构型式:链网式；整机质量：900kg；外形尺寸(长×宽×高)：4244×854×1960mm（不包括导风口）；小时生产率:≥22kg/h；燃料:柴（煤）;有效干燥面积:4㎡。 | 5800 | [8 empty] | 非通用类 |  | 浙江省
农产品初加工机械 | 茶叶加工机械 | 茶叶炒（烘）干机 | 烘干面积10㎡以下连续自动式茶叶烘干机 | 浙江红五环制茶装备股份有限公司 | 茶叶炒（烘）干机 | 6CHZ-6 | 结构型式：链条烘板式；整机质量：1150kg；外形尺寸(长×宽×高)：4910×1620×1680mm；小时生产率：≥35kg/h；燃料：柴（煤）；有效干燥面积：6㎡。 | 5800 | [8 empty] | 非通用类 |  | 浙江省
农产品初加工机械 | 茶叶加工机械 | 茶叶炒（烘）干机 | 烘干面积10㎡以下连续自动式茶叶烘干机 | 浙江春江茶叶机械有限公司 | 茶叶烘干机 | 6CHM-3 | 结构形式:链板式; 有效摊叶面积：3㎡；材质：镀锌板；整机质量1050kg；外形尺寸（长×宽×高）（mm）3500×900×1470（mm）；配套动力：0.75kw；能源形式：柴煤；生产率≥15kg/h。 | 5800 | [8 empty] | 非通用类 |  | 浙江省
农产品初加工机械 | 茶叶加工机械 | 茶叶炒（烘）干机 | 烘干面积10㎡以下连续自动式茶叶烘干机 | 南宁市创宇茶叶机械有限公司 | 茶叶烘干机 | 6CH-10 | 结构形式：链板式整机质量（kg):1980外形尺寸（长X宽X高）mm:4450X1600X1700小时生产率(kg/h):40-60有效干燥面积（㎡）：9.8配套功率（kw):1.1干燥强度kg/水（㎡.h)≥7.5单位有效干燥（摊叶）面积生产率kg/（㎡.h)≥6.2耗热量MJ/kg≤12.5工作噪声dB(A)：≤80轴承温升（℃）：≤30 | 5800 | [8 empty] | 非通用类 |  | 广西
农产品初加工机械 | 茶叶加工机械 | 茶叶炒（烘）干机 | 烘干面积10㎡以下连续自动式茶叶烘干机 | 衢州高山茶叶机械有限公司 | 瓶式茶叶炒干机 | 6CHZ-3 | 结构型式:连续型链条烘板式, 外形尺寸：3000*800*1300mm,小时生产率 :15-30kg／h,有效干燥面积:3㎡,13:31:39 GSLS 2016-04-27 13:31:39 配套功率:电机0.55kw,风机:0.75kw. | 5800 | [8 empty] | 非通用类 |  | 浙江省
农产品初加工机械 | 茶叶加工机械 | 茶叶炒（烘）干机 | 烘干面积10㎡以下连续自动式茶叶烘干机 | 四川省登尧机械设备有限公司 | 远红外茶叶烘干提香机 | 6CHZTX-C | 结构型式:振动输送式,有效干燥面积(m2):3.0,生产率(kg/h):≥35,配套功率(kW):0.75(主电机), 配套热源:电加热(kW)18.75,外形尺寸(mm):5200X900X1100, | 5800 | [8 empty] | 非通用类 |  | 四川省
农产品初加工机械 | 茶叶加工机械 | 茶叶炒（烘）干机 | 烘干面积10㎡以下连续自动式茶叶烘干机 | 浙江上洋机械有限公司 | 茶叶烘干机 | 6CHB-3 | 外形尺寸（长×宽×高）：3100×840×1400mm，有效摊叶面积：3㎡，烘板形式：自动链板式，烘板层数：4层，减速器（名称：MB07Y无极变速机，电动机功率：0.55 kw），减速机（名称：XWD摆线针轮减速机、功率：0.55 kw），柴煤式热风炉（名称：RFL-25金属热风炉，厂家：浙江上洋机械有限公司），加热型式：煤加热，整机重量：636kg，镀锌烘板 | 5800 | [8 empty] | 非通用类 |  | 浙江省
农产品初加工机械 | 茶叶加工机械 | 茶叶炒（烘）干机 | 烘干面积10㎡以下连续自动式茶叶烘干机 | 浙江绿峰机械有限公司 | 茶叶烘干机 | 6CHB-6 | 结构形式:连续自动式茶叶烘干机,链板式,烘干面积:6m²,外形尺寸(长×宽×高):4500×2000×1850(mm),烘板层数:4(层),电机功率:1.1(kW),加热源形式:煤(柴),整机质量:2200(kg),生产率:≥45(kg/h). | 5800 | [8 empty] | 非通用类 |  | 浙江省
农产品初加工机械 | 茶叶加工机械 | 茶叶炒（烘）干机 | 烘干面积10㎡以下连续自动式茶叶烘干机 | 浙江绿峰机械有限公司 | 茶叶烘干机 | 6CHW-4 | 结构形式:连续自动式茶叶烘干机,网带式,烘干面积:4㎡,外形尺寸(长×宽×高):4000×900×1900(mm),烘板层数:3(层),电机功率:0.75(kW),加热源形式:电,电热功率:36(kW),整机质量:1000(kg),生产率:≥15(kg/h). | 5800 | [8 empty] | 非通用类 |  | 浙江省
农产品初加工机械 | 茶叶加工机械 | 茶叶炒（烘）干机 | 烘干面积10㎡以下连续自动式茶叶烘干机 | 湖北天池机械股份公司 | 茶叶烘干机 | 6CH-6 | 烘干面积6㎡ | 5800 | [8 empty] | 非通用类 |  | 湖北省
农产品初加工机械 | 茶叶加工机械 | 茶叶炒（烘）干机 | 烘干面积10㎡以下连续自动式茶叶烘干机 | 浙江珠峰机械有限公司 | 茶叶烘干机 | 6CHB-3 | 外形尺寸(长×宽×高) mm：2760×724×1400；有效摊叶面积(㎡)：3.45；烘板型式：链板式；烘板层数：4；电动机功率：0.55 KW；加热源形式：煤加热；整机质量:(kg):520 | 5800 | [8 empty] | 非通用类 |  | 浙江省
农产品初加工机械 | 茶叶加工机械 | 茶叶炒（烘）干机 | 烘干面积10㎡以下连续自动式茶叶烘干机 | 浙江珠峰机械有限公司 | 茶叶烘干机 | 6CHBZ-6 | 外形尺寸(长×宽×高) mm：4390×1750×1630；有效摊叶面积(㎡)：6；结构型式：链板式；烘板层数：4；使用燃料：煤；配套功率(kW):1.1；整机质量:(kg):780 | 5800 | [8 empty] | 非通用类 |  | 浙江省
农产品初加工机械 | 茶叶加工机械 | 茶叶炒（烘）干机 | 烘干面积10㎡及以上连续自动式茶叶烘干机 | 浙江武义万达干燥设备制造有限公司 | 茶叶烘干机 | 6CH-20 | 配套动力1.5KW/380V；加热源形式:煤加热；整机质量:1980㎏；外形尺寸5240×2120×2000；生产率≥100㎏/h。有效摊叶面积20.4㎡,烘板层数:6层,配用80型高效节能热风炉 | 10600 | [8 empty] | 非通用类 |  | 浙江省
农产品初加工机械 | 茶叶加工机械 | 茶叶炒（烘）干机 | 烘干面积10㎡及以上连续自动式茶叶烘干机 | 浙江红五环制茶装备股份有限公司 | 茶叶炒（烘）干机 | 6CHZ-10 | 结构型式：链条烘板式；整机质量：1650kg；外形尺寸(长×宽×高)：6180×1640×1680mm；小时生产率：≥64kg/h；燃料：柴（煤）；有效干燥面积：10㎡。 | 10600 | [8 empty] | 非通用类 |  | 浙江省
农产品初加工机械 | 茶叶加工机械 | 茶叶炒（烘）干机 | 烘干面积10㎡及以上连续自动式茶叶烘干机 | 浙江红五环制茶装备股份有限公司 | 茶叶炒（烘）干机 | 6CHZ-20 | 结构型式：链条烘板式；整机质量：2066kg；外形尺寸(长×宽×高)：7000×1800×2100mm；小时生产率：≥125kg/h；燃料：柴（煤）；有效干燥面积：20㎡。 | 10600 | [8 empty] | 非通用类 |  | 浙江省
农产品初加工机械 | 茶叶加工机械 | 茶叶炒（烘）干机 | 烘干面积10㎡及以上连续自动式茶叶烘干机 | 浙江红五环制茶装备股份有限公司 | 茶叶炒（烘）干机 | 6CHZ-30 | 结构型式:链板式；整机质量:2900kg；外形尺寸(长×宽×高):6825×1758×2397mm(不包括导风口)；小时生产率:≥165kg/h；燃料:柴（煤）；有效干燥面积:30㎡。 | 10600 | [8 empty] | 非通用类 |  | 浙江省
农产品初加工机械 | 茶叶加工机械 | 茶叶炒（烘）干机 | 烘干面积10㎡及以上连续自动式茶叶烘干机 | 浙江春江茶叶机械有限公司 | 茶叶烘干机 | 6CH-16 | 结构形式:链板式; 有效摊叶面积：15.8㎡；材质镀锌板；整机质量1730kg；外形尺寸（长×宽×高）（mm）5240×1740×1900（mm）；配套动力1.5kw；能源形式柴煤；生产率≥80kg/h 。 | 10600 | [8 empty] | 非通用类 |  | 浙江省
农产品初加工机械 | 茶叶加工机械 | 茶叶炒（烘）干机 | 烘干面积10㎡及以上连续自动式茶叶烘干机 | 浙江春江茶叶机械有限公司 | 茶叶烘干机 | 6CH-20 | 结构形式链板式; 有效摊叶面积：20.4㎡；材质镀锌板；整机质量1880（kg）；外形尺寸（长×宽×高）（mm）5200×1600×2100；配套动力1.1kw；能源形式柴煤；生产率≥90kg/h。 | 10600 | [8 empty] | 非通用类 |  | 浙江省
农产品初加工机械 | 茶叶加工机械 | 茶叶炒（烘）干机 | 烘干面积10㎡及以上连续自动式茶叶烘干机 | 婺源县江湾农机制造有限公司 | 茶叶烘干机 | 6CH-10 | 配套动力:4.87kw;外形尺寸:4560×1740×1550 mm; 有效摊叶面积:10㎡; 整机质量:1200kg;小时生产率:≥100kg/h; 翻板式自动烘干机 | 10600 | [8 empty] | 非通用类 |  | 江西省
农产品初加工机械 | 茶叶加工机械 | 茶叶炒（烘）干机 | 烘干面积10㎡及以上连续自动式茶叶烘干机 | 婺源县江湾农机制造有限公司 | 茶叶烘干机 | 6CH-20 | 主电机功率;7.75kw;外形尺寸:8900×2120×2000mm; 有效摊叶面积:20㎡;整机质量:2000kg；自动翻板式 | 10600 | [8 empty] | 非通用类 |  | 江西省
农产品初加工机械 | 茶叶加工机械 | 茶叶炒（烘）干机 | 烘干面积10㎡及以上连续自动式茶叶烘干机 | 夹江县大江机械制造有限公司 | 茶叶自动连续烘干机 | 6CH-10 | 结构形式：链板式；外形尺寸：7800*1520*1950mm；小时生产率：60~80kg；有效干燥面积：10㎡；配套功率：5.7kw. 基本配置：热风炉、烘干机箱体、引风机、引烟机等。 | 10600 | [8 empty] | 非通用类 |  | 四川省
农产品初加工机械 | 茶叶加工机械 | 茶叶炒（烘）干机 | 烘干面积10㎡及以上连续自动式茶叶烘干机 | 夹江县大江机械制造有限公司 | 茶叶自动烘干机 | 6CH-20 | 结构形式：链板式；外形尺寸（箱体尺寸）：6200*1920*2050mm；小时生产率：100~120kg；有效干燥面积：20㎡；配套功率：9.9kw. 基本配置：热风炉、烘干机箱体、引风机、引烟机等。 | 10600 | [8 empty] | 非通用类 |  | 四川省
农产品初加工机械 | 茶叶加工机械 | 茶叶炒（烘）干机 | 烘干面积10㎡及以上连续自动式茶叶烘干机 | 夹江县大江机械制造有限公司 | 动态烘干机 | 6CHT-110 | 结构形式：滚筒式；外形尺寸cm：600*180*180（筒体尺寸）；滚筒直径*长cm：Φ110*600；生产率：150~200kg；有效烘干面积：20.7㎡；配套动力：11.2kw。基本配置：热风炉、筒体炉灶、引风机、引烟机等。 | 10600 | [8 empty] | 非通用类 |  | 四川省
农产品初加工机械 | 茶叶加工机械 | 茶叶炒（烘）干机 | 烘干面积10㎡及以上连续自动式茶叶烘干机 | 南宁市创宇茶叶机械有限公司 | 茶叶烘干机 | 6CH-20 | 结构形式：链板式整机质量（kg):2680外形尺寸（长X宽X高）mm:5450X1850X2050小时生产率(kg/h):100-130 燃料：柴或煤有效干燥面积（㎡）：19.8 配套功率（kw):1.5干燥强度kg/水（㎡.h)≥7.5单位有效干燥（摊叶）面积生产率kg/（㎡.h)≥6.2耗热量MJ/kg≤13.0工作噪声dB(A)：≤80轴承温升（℃）：≤30 | 10600 | [8 empty] | 非通用类 |  | 广西
农产品初加工机械 | 茶叶加工机械 | 茶叶炒（烘）干机 | 烘干面积10㎡及以上连续自动式茶叶烘干机 | 四川省登尧机械设备有限公司 | 茶叶自动烘干机 | 6CH-20 | 结构型式:链板式,有效干燥面积(m2):20.0, 烘干层数(层):6,配套功率(kW):1.5(主电机),配套热源:金属热风炉,外形尺寸(mm):5240X2120X2100, | 10600 | [8 empty] | 非通用类 |  | 四川省
农产品初加工机械 | 茶叶加工机械 | 茶叶炒（烘）干机 | 烘干面积10㎡及以上连续自动式茶叶烘干机 | 四川省登尧机械设备有限公司 | 茶叶自动烘干机 | 6CH-30 | 结构型式:链板式,有效干燥面积(m2):30.0, 烘干层数(层):8,配套功率(kW):2.2(主电机),配套热源:金属热风炉,外形尺寸(mm):6340X2120X2450, | 10600 | [8 empty] | 非通用类 |  | 四川省
农产品初加工机械 | 茶叶加工机械 | 茶叶炒（烘）干机 | 烘干面积10㎡及以上连续自动式茶叶烘干机 | 杭州千岛湖丰凯实业有限公司 | 茶叶烘干机 | 6CHB-10 | 1、结构型式：翻板式； 2、整机质量：1360KG； 3、外形尺寸：5770×1530×1650mm; 4、小时生产率：≥62KG/h；5、燃料：柴/煤； 6、有效干燥面积：10㎡； 7、配套功率：1.1KW。 | 10600 | [8 empty] | 非通用类 |  | 浙江省
农产品初加工机械 | 茶叶加工机械 | 茶叶炒（烘）干机 | 烘干面积10㎡及以上连续自动式茶叶烘干机 | 浙江上洋机械有限公司 | 茶叶烘干机 | 6CHB-10 | 外形尺寸（长×宽×高）：5763×1524×1650mm，有效摊叶面积：10㎡ ，烘板形式：自动链板式，烘网层数：4层，减速器型号：YCT112-4B电磁调速电动机，电机功率：0.75kw,柴煤型热风炉（名称：FP-50喷流式金属热风炉，厂家：浙江上洋机械有限公司），加热型式：煤加热。整机重量：1354kg，镀锌烘板 | 10600 | [8 empty] | 非通用类 |  | 浙江省
农产品初加工机械 | 茶叶加工机械 | 茶叶炒（烘）干机 | 烘干面积10㎡及以上连续自动式茶叶烘干机 | 浙江上洋机械有限公司 | 茶叶烘干机 | 6CHB-20 | 外形尺寸（长×宽×高）：6708×1774×2100mm，有效摊叶面积：20㎡，烘板形式：自动链板式，烘板层数：6层，减速器（名称：YCT 132-4A电磁调速电动机、电动机功率：1.1kw），减速机（名称：XW-8125-29摆线针轮减速机、功率：1.1kw），柴煤型热风炉（名称：FP-100喷流式金属热风炉，厂家：浙江上洋机械有限公司），加热型式：煤加热。整机重量：2066kg，镀锌烘板 | 10600 | [8 empty] | 非通用类 |  | 浙江省
农产品初加工机械 | 茶叶加工机械 | 茶叶炒（烘）干机 | 烘干面积10㎡及以上连续自动式茶叶烘干机 | 浙江绿峰机械有限公司 | 茶叶烘干机 | 6CHB-10 | 结构形式:连续自动式茶叶烘干机,链板式,烘干面积:10㎡,外形尺寸(长×宽×高):4800×1420×1730(mm),烘板层数:4(层),电机功率:1.1(kW),加热源形式:煤(柴)整机质量:2500(kg)生产率:≥60(kg/h). | 10600 | [8 empty] | 非通用类 |  | 浙江省
农产品初加工机械 | 茶叶加工机械 | 茶叶炒（烘）干机 | 烘干面积10㎡及以上连续自动式茶叶烘干机 | 浙江绿峰机械有限公司 | 茶叶烘干机 | 6CH-20 | 结构形式:连续自动式茶叶烘干机,链板式,烘干面积:20㎡,外形尺寸(长×宽×高):5240×2120×2000(mm),烘板层数:6(层),电机功率:1.5(kW),加热源形式:煤(柴、气),整机质量:3000(kg),生产率:≥80(kg/h). | 10600 | [8 empty] | 非通用类 |  | 浙江省
农产品初加工机械 | 茶叶加工机械 | 茶叶炒（烘）干机 | 烘干面积10㎡及以上连续自动式茶叶烘干机 | 浙江武义增荣食品机械有限公司 | 茶叶烘干机 | 6CHB－10型 | 烘干面积10平方米及以上连续自动式茶叶烘干机。 有效干燥面积：10平方米；工作层数：6层；型式：自动链板式；整机质量：1700（kg）；外形尺寸（长×宽×高）：5300×1970×2020（mm）；配套风机功率：2.2kw；生产率：≥60kg/h； | 10600 | [8 empty] | 非通用类 |  | 浙江省
农产品初加工机械 | 茶叶加工机械 | 茶叶炒（烘）干机 | 烘干面积10㎡及以上连续自动式茶叶烘干机 | 浙江武义增荣食品机械有限公司 | 茶叶烘干机 | 6CHB－20型 | 烘干面积10平方米及以上连续自动式茶叶烘干机。 有效烘干面积：20.4平方米；工作层数：6层；型式：自动链板式；整机质量：1500（kg）；外形尺寸（长×宽×高）：5320×2010×2120（mm）；配套动力：1.5kw；生产率：≥120kg/h；能源形式：柴/煤； | 10600 | [8 empty] | 非通用类 |  | 浙江省
农产品初加工机械 | 茶叶加工机械 | 茶叶炒（烘）干机 | 烘干面积10㎡及以上连续自动式茶叶烘干机 | 浙江武义增荣食品机械有限公司 | 茶叶烘干机 | 6CHB－25型 | 烘干面积10平方米及以上连续自动式茶叶烘干机。 有效烘干面积：25.30平方米；工作层数：6层；型式：自动链板式；整机质量：2700（kg）；外形尺寸（长×宽×高）：7000× 1950× 2120（mm）；配套动力：1.5kw；能源形式：柴/煤；生产率：≥150kg/h； | 10600 | [8 empty] | 非通用类 |  | 浙江省
农产品初加工机械 | 茶叶加工机械 | 茶叶炒（烘）干机 | 烘干面积10㎡及以上连续自动式茶叶烘干机 | 湖北天池机械股份公司 | 茶叶烘干机 | 6CH-16 | 烘干面积16㎡ | 10600 | [8 empty] | 非通用类 |  | 湖北省
农产品初加工机械 | 茶叶加工机械 | 茶叶炒（烘）干机 | 烘干面积10㎡及以上连续自动式茶叶烘干机 | 湖北天池机械股份公司 | 茶叶烘干机 | 6CH-10 | 烘干面积10㎡ | 10600 | [8 empty] | 非通用类 |  | 湖北省
农产品初加工机械 | 茶叶加工机械 | 茶叶炒（烘）干机 | 烘干面积10㎡及以上连续自动式茶叶烘干机 | 浙江珠峰机械有限公司 | 茶叶烘干机 | 6CHBZ-10 | 外形尺寸(长×宽×高) mm：5250×1750×1630；有效摊叶面积(㎡)：10；结构型式：链板式；烘板层数：4；使用燃料：煤；配套功率(kW):1.1；整机质量:(kg):885 | 10600 | [8 empty] | 非通用类 |  | 浙江省
农产品初加工机械 | 茶叶加工机械 | 茶叶炒（烘）干机 | 烘干面积10㎡及以上连续自动式茶叶烘干机 | 浙江珠峰机械有限公司 | 茶叶烘干机 | 6CHBZ-16 | 外形尺寸(长×宽×高) mm：5160×1740×1900；有效摊叶面积(㎡)：16；烘板型式：自动链板式；烘板层数：6；电动机功率：1.1 KW；加热源形式：液化气加热；整机重量:(kg):1780 | 10600 | [8 empty] | 非通用类 |  | 浙江省
农产品初加工机械 | 茶叶加工机械 | 茶叶炒（烘）干机 | 烘干面积10㎡及以上连续自动式茶叶烘干机 | 浙江珠峰机械有限公司 | 茶叶烘干机 | 6CHBZ-20 | 外形尺寸(长×宽×高) mm：6860×1910×2150；有效摊叶面积(㎡)：20；结构型式：链板式；烘板层数：6；使用燃料：煤；配套功率(kW):1.5；整机质量:(kg):1930 | 10600 | [8 empty] | 非通用类 |  | 浙江省
农产品初加工机械 | 茶叶加工机械 | 茶叶炒（烘）干机 | 烘干面积10㎡及以上连续自动式茶叶烘干机 | 武义华帅茶叶瓜子机械有限公司 | 茶叶烘干机 | 6CHB-35 | 结构形式：自动链板式；外形尺寸（长×宽×高）（mm）：6600×2200×2400；热风机功率：5.5kw/380v；传动电机功率：0.75kw/380v；能源形式：燃煤；整机质量：2600kg；有效摊叶面积：35m2；烘板层数：8层； 生产率：190kg/h；烘板材质：镀锌板。 | 10600 | [8 empty] | 非通用类 |  | 浙江省
农产品初加工机械 | 茶叶加工机械 | 茶叶炒（烘）干机 | 烘干面积10㎡及以上连续自动式茶叶烘干机 | 武义华帅茶叶瓜子机械有限公司 | 茶叶烘干机 | 6CHB-20 | 结构形式：自动链板式；外形尺寸（长×宽×高）（mm）：6180×2120×1965；传动电机功率：0.75kw/380v；能源形式：燃煤；整机质量：1900kg；有效摊叶面积：20m2；烘板层数：6层； 生产率：120kg/h；烘板材质：镀锌板。 | 10600 | [8 empty] | 非通用类 |  | 浙江省
农产品初加工机械 | 茶叶加工机械 | 茶叶筛选机 | 单层茶叶色选机 | 安徽中科光电色选机械有限公司 | 茶叶色选机 | 6CSX-64 | 执行单元数:64 应用CCD图像传感器技术 外形尺寸:1030x1173x1545 层数:单层 整机质量:200KG | 15000 | [8 empty] | 非通用类 |  | 安徽省
农产品初加工机械 | 茶叶加工机械 | 茶叶筛选机 | 单层茶叶色选机 | 安徽中科光电色选机械有限公司 | 茶叶色选机 | 6CSX-128Ⅰ | 执行单元数:128 应用CCD图像传感器技术 外形尺寸:1133x1490x1515 层数:单层 整机质量:350KG | 15000 | [8 empty] | 非通用类 |  | 安徽省
农产品初加工机械 | 茶叶加工机械 | 茶叶筛选机 | 两层及以上茶叶色选机 | 安徽中科光电色选机械有限公司 | 茶叶色选机 | 6CSX-128 | 执行单元数:128 应用CCD图像传感器技术 外形尺寸:1164x1800x2064 层数:双层 整机质量:750KG | 40000 | [8 empty] | 非通用类 |  | 安徽省
农产品初加工机械 | 茶叶加工机械 | 茶叶筛选机 | 两层及以上茶叶色选机 | 安徽中科光电色选机械有限公司 | 茶叶色选机 | 6CSX-256 | 执行单元数:256 应用CCD图像传感器技术 外形尺寸:1764x1800x2145 层数:双层 整机质量:950KG | 40000 | [8 empty] | 非通用类 |  | 安徽省
农产品初加工机械 | 茶叶加工机械 | 茶叶筛选机 | 两层及以上茶叶色选机 | 安徽中科光电色选机械有限公司 | 茶叶色选机 | 6CSX-384 | 执行单元数:384 应用CCD图像传感器技术 外形尺寸:2676x2063x3186 层数:三层 整机质量:2600KG | 40000 | [8 empty] | 非通用类 |  | 安徽省
农产品初加工机械 | 茶叶加工机械 | 茶叶筛选机 | 两层及以上茶叶色选机 | 安徽中科光电色选机械有限公司 | 茶叶色选机 | 6CSX-384Ⅱ | 执行单元数:384 应用CCD图像传感器技术 外形尺寸:2676x1877x2700 层数:双层 整机质量:1800KG | 40000 | [8 empty] | 非通用类 |  | 安徽省
农产品初加工机械 | 茶叶加工机械 | 茶叶筛选机 | 两层及以上茶叶色选机 | 安徽中科光电色选机械有限公司 | 茶叶色选机 | 6CSX-384ⅡA | 执行单元数:384 应用CCD图像传感器技术 外形尺寸:2676x2530x2950 层数:双层 整机质量:2650KG | 40000 | [8 empty] | 非通用类 |  | 安徽省
农产品初加工机械 | 茶叶加工机械 | 茶叶筛选机 | 两层及以上茶叶色选机 | 安徽中科光电色选机械有限公司 | 茶叶色选机 | 6CSX-384ⅢA | 执行单元数:384 应用CCD图像传感器技术 外形尺寸:2676x2530x3432 层数:三层 整机质量:3286KG | 40000 | [8 empty] | 非通用类 |  | 安徽省
农产品初加工机械 | 茶叶加工机械 | 茶叶筛选机 | 其他茶叶筛选机 | 浙江红五环制茶装备股份有限公司 | 茶叶筛选机 | 6CFC-40 | 外形尺寸(长×宽×高）:329×53×209cm；风速变异系数：≤8%；茶叶复选率：≥70%；单位有效宽度生产率：≥6kg/(cm.h)；整机质量：280kg；千瓦小时产量：条形茶≥480；红碎茶：≥380kg/(kw.h)。 | 570 | [8 empty] | 非通用类 |  | 浙江省
农产品初加工机械 | 茶叶加工机械 | 茶叶筛选机 | 其他茶叶筛选机 | 浙江春江茶叶机械有限公司 | 茶叶风选机 | 6CFC-50 | 配套动力：0.75kw；选别档数:5档；生产效率≥300 kg/h；整机质量（kg）：400；外形尺寸（长×宽×高）（mm）：4500×1000×2500；选净率；误拣率；电机个数：1。 | 570 | [8 empty] | 非通用类 |  | 浙江省
农产品初加工机械 | 茶叶加工机械 | 茶叶筛选机 | 其他茶叶筛选机 | 浙江春江茶叶机械有限公司 | 茶叶平面圆筛机 | 6CSPY-90 | 配套动力：0.75kw；选别档数:5档；筛网有效面积小时生产率：≥1000kg/m2.h；整机质量（kg）：1300；外形尺寸（长×宽×高）（mm）：2340×1890×1260；选净率≥93%；误拣率≥20%；电机个数：1。 | 570 | [8 empty] | 非通用类 |  | 浙江省
农产品初加工机械 | 茶叶加工机械 | 茶叶筛选机 | 其他茶叶筛选机 | 婺源县江湾农机制造有限公司 | 茶叶抖筛机 | 6CD-766 | 电动机总功率：1.87；外形尺寸:3850×1290×1870mm;筛床转速:250r/min筛网尺寸:1800×766mm;整机重量850kg; | 570 | [8 empty] | 非通用类 |  | 江西省
农产品初加工机械 | 茶叶加工机械 | 茶叶筛选机 | 其他茶叶筛选机 | 婺源县江湾农机制造有限公司 | 茶叶风选机 | 6CF-40 | 电机总功率：1.83kw；外形尺寸:5530×800×2828mm;结构质量：260kg；风机主轴转速：600-900 r/min ；风机进风口直径:260mm | 570 | [8 empty] | 非通用类 |  | 江西省
农产品初加工机械 | 茶叶加工机械 | 茶叶筛选机 | 其他茶叶筛选机 | 婺源县江湾农机制造有限公司 | 阶梯式茶叶拣梗机 | 6CJJ-82 | 电动机功率：0.55kW；结构型式：振动阶梯式；外形尺寸：1780×1150×1630mm;机具质量：100kg;拣床宽度：82cm; 单位时间幅宽生产率:98-146kg/(m.h);小时产量：145-218kg/(kw.h);拣净率：95-98%；误拣率：2-5%； | 570 | [8 empty] | 非通用类 |  | 江西省
农产品初加工机械 | 茶叶加工机械 | 茶叶筛选机 | 其他茶叶筛选机 | 婺源县江湾农机制造有限公司 | 茶叶平面圆筛机 | 6CSPY-766 | 电机总功率：1.3KW;外形尺寸: 2198×1400×1330mm；筛网尺寸：1500×766MM；整机重量：750kg;筛床转速：180-220r/min;筛床回转半径:32-38mm; | 570 | [8 empty] | 非通用类 |  | 江西省
农产品初加工机械 | 茶叶加工机械 | 茶叶筛选机 | 其他茶叶筛选机 | 浙江绿峰机械有限公司 | 立式风选机 | 6CFX-30 | 其他茶叶筛选机,外形尺寸(长×宽×高)1850×1400×2170(mm),选别档数:3,配套动力:0.75kW,整机质量:60(kg),选净率:93%,生产率:500-600(kg/h),电机个数:2. | 570 | [8 empty] | 非通用类 |  | 浙江省
农产品初加工机械 | 茶叶加工机械 | 茶叶筛选机 | 其他茶叶筛选机 | 信阳市华阳工贸有限公司 | 茶叶抖筛机 | 6CD-80 | 外形尺寸（长×宽×高）1650×580×480mm 台时产量 kg/h15-20 | 570 | [8 empty] | 非通用类 |  | 河南省
农产品初加工机械 | 茶叶加工机械 | 茶叶筛选机 | 其他茶叶筛选机 | 湖北天池机械股份公司 | 茶叶风选机 | 6CF-35 | 箱体宽度35㎝ | 570 | [8 empty] | 非通用类 |  | 湖北省
排灌机械 | 水泵 | 离心泵 | 5.5kw以下离心泵 | 山东华盛中天机械集团股份有限公司 | 小型汽油机直联高速离心泵 | QGZ50-15-20 | 离心泵；功率＜5.5kW；机座；底阀 | 200 | [8 empty] | 非通用类 |  | 山东
排灌机械 | 水泵 | 离心泵 | 5.5kw以下离心泵 | 山东华盛中天机械集团股份有限公司 | 小型汽油机直联高速离心泵 | QGZ80-30-16 | 离心泵；功率＜5.5kW；机座；底阀 | 200 | [8 empty] | 非通用类 |  | 山东
排灌机械 | 水泵 | 离心泵 | 5.5kw以下离心泵 | 山东华盛中天机械集团股份有限公司 | 汽油机直联高速离心泵 | QGZ100-45-18 | 离心泵；功率＜5.5kW；机座；底阀 | 200 | [8 empty] | 非通用类 |  | 山东
排灌机械 | 水泵 | 离心泵 | 5.5kw以下离心泵 | 山东华盛中天机械集团股份有限公司 | 小型汽油机直联高速离心泵 | QGZ80-30-19 | 离心泵；功率＜5.5kW；机座；底阀 | 200 | [8 empty] | 非通用类 |  | 山东
排灌机械 | 水泵 | 离心泵 | 5.5—22kW离心泵 | 浙江勇力机械有限公司 | 汽油机水泵 | QGZ100-40-15 | 离心泵；5.5kW≤配套功率＜22kW；机座；底阀 | 360 | [8 empty] | 非通用类 |  | 浙江
排灌机械 | 水泵 | 离心泵 | 5.5kw以下离心泵 | 重庆拓普柴油机厂 | 柴油机泵直联机组 | 50CBZ16-2.2 | 离心泵；功率＜5.5kW；机座；底阀 | 200 | [8 empty] | 非通用类 |  | 重庆
排灌机械 | 水泵 | 离心泵 | 5.5kw以下离心泵 | 重庆拓普柴油机厂 | 柴油机泵直联机组 | 65CB26-2.2 | 离心泵；功率＜5.5kW；机座；底阀 | 200 | [8 empty] | 非通用类 |  | 重庆
排灌机械 | 水泵 | 离心泵 | 5.5kw以下离心泵 | 重庆拓普柴油机厂 | 柴油机泵直联机组 | 80CBZ13-2.2 | 离心泵；功率＜5.5kW；机座；底阀 | 200 | [8 empty] | 非通用类 |  | 重庆
排灌机械 | 水泵 | 离心泵 | 5.5kw以下离心泵 | 重庆豪野机械制造有限公司 | 汽油机水泵 | QG50-14-10 | 离心泵；功率＜5.5kW；机座；底阀 | 200 | [8 empty] | 非通用类 |  | 重庆
排灌机械 | 水泵 | 离心泵 | 5.5kw以下离心泵 | 重庆豪野机械制造有限公司 | 汽油机水泵 | QGZ50-25-20 | 离心泵；功率＜5.5kW；机座；底阀 | 200 | [8 empty] | 非通用类 |  | 重庆
排灌机械 | 喷灌机械设备 | 微灌设备（微喷、滴灌、渗灌） | 流量50m3/h以下微灌首部 | 遵义群建塑胶制品有限公司 | 节水灌溉自动化系统 | QJ/F-90-1 | 一、配置： 1、90-1型电磁阀1套（流量＜50m3/h），包括水力微电启闭装置、压力信号检测装置（以电磁阀的数量作为农机购置补贴的套数计算）； 2、太阳能无线控制器1套（每2~4个电磁阀配1套太阳能无线控制器）。太阳能无线控制器包括无线通讯装置、太阳能板、电压测量装置； 3、中央监控中心站1套（灌区在500套电磁阀以下或电磁阀分布在1.5公里范围以内时，配1套中央监控中心站）。中央监控中心站包括控制软件、中央控制装置和无线通讯装置； 4、无线泵房控制系统一套（灌区在30套电磁阀以下或灌溉面积小于120亩时，只配一套泵房控制系统）。泵房控制系统包括无线泵房控制器一个，流量＜50m3/h的水泵一台，过滤器一个、施肥（药）装置一个。 二、技术参数: a) 系统工作误动作率：≤ 2‰；b) 系统响应时间：＜ 60 s； c) 单点最大通讯半径：＜2 Km；d) 电压适应范围：200~240 V AC； e) 自组网发送和接收功率：500 mW。 | 290 | [8 empty] | 非通用类 |  | 贵州
排灌机械 | 喷灌机械设备 | 微灌设备（微喷、滴灌、渗灌） | 流量50—80m3/h微灌首部 | 遵义群建塑胶制品有限公司 | 节水灌溉自动化系统 | QJ/F-90-2 | 一、配置： 1、90-2型电磁阀1套（50m3≤流量＜80m3/h），包括水力微电启闭装置、压力信号检测装置（以电磁阀的数量作为农机购置补贴的套数计算）； 2、太阳能无线控制器1套（每2~4个电磁阀配1套太阳能无线控制器）。太阳能无线控制器包括无线通讯装置、太阳能板、电压测量装置； 3、中央监控中心站1套（灌区在500套电磁阀以下或电磁阀分布在1.5公里范围以内时，配1套中央监控中心站）。中央监控中心站包括控制软件、中央控制装置和无线通讯装置； 4、无线泵房控制系统一套（灌区在40套电磁阀以下或灌溉面积小于320亩时，只配一套泵房控制系统）。泵房控制系统包括无线泵房控制器一个，50m3≤流量＜80m3/h的水泵一台，过滤器一个、施肥（药）装置一个。 二、技术参数: a) 系统工作误动作率：≤ 2‰；b) 系统响应时间：＜ 60 s； c) 单点最大通讯半径：＜2 Km；d) 电压适应范围：200~240 V AC； e) 自组网发送和接收功率：500 mW。 | 800 | [8 empty] | 非通用类 |  | 贵州
排灌机械 | 喷灌机械设备 | 微灌设备（微喷、滴灌、渗灌） | 流量80—130m3/h微灌首部 | 遵义群建塑胶制品有限公司 | 节水灌溉自动化系统 | QJ/F-90-3 | 一、配置： 1、90-3型电磁阀1套（80m3≤流量＜130m3/h），包括水力微电启闭装置、压力信号检测装置（以电磁阀的数量作为农机购置补贴的套数计算）； 2、太阳能无线控制器1套（每2~4个电磁阀配1套太阳能无线控制器）。太阳能无线控制器包括无线通讯装置、太阳能板、电压测量装置； 3、中央监控中心站1套（灌区在500套电磁阀以下或电磁阀分布在1.5公里范围以内时，配1套中央监控中心站）。中央监控中心站包括控制软件、中央控制装置和无线通讯装置； 4、无线泵房控制系统一套（灌区在50套电磁阀以下或灌溉面积小于600亩时，只配一套泵房控制系统）。泵房控制系统包括无线泵房控制器一个，80m3≤流量＜130m3/h的水泵一台，过滤器一个、施肥（药）装置一个。 二、技术参数: a) 系统工作误动作率：≤ 2‰；b) 系统响应时间：＜ 60 s； c) 单点最大通讯半径：＜2 Km；d) 电压适应范围：200~240 V AC； e) 自组网发送和接收功率：500 mW。 | 2000 | [8 empty] | 非通用类 |  | 贵州
排灌机械 | 水泵 | 离心泵 | 5.5kw以下离心泵 | 重庆科业动力机械制造有限公司 | 汽油机水泵 | QG50-12-9 | 离心泵；功率＜5.5kW；机座；底阀 | 200 | [8 empty] | 非通用类 |  | 重庆
排灌机械 | 水泵 | 离心泵 | 5.5kw以下离心泵 | 重庆科业动力机械制造有限公司 | 汽油机水泵 | QG65-25-40 | 离心泵；功率＜5.5kW；机座；底阀 | 200 | [8 empty] | 非通用类 |  | 重庆
排灌机械 | 水泵 | 离心泵 | 5.5kw以下离心泵 | 重庆科业动力机械制造有限公司 | 汽油机水泵 | QGZ80-35-16 | 离心泵；功率＜5.5kW；机座；底阀 | 200 | [8 empty] | 非通用类 |  | 重庆
排灌机械 | 水泵 | 离心泵 | 5.5kw以下离心泵 | 四川省苍溪农机制造有限公司 | 汽油机水泵机组 | QG60-22-32-LL | 离心泵；功率＜5.5kW；机座；底阀 | 200 | [8 empty] | 非通用类 |  | 四川
排灌机械 | 水泵 | 离心泵 | 5.5—22kW离心泵 | 重庆鼎工机电有限公司 | 汽油机水泵 | QG65-20-80 | 离心泵；5.5kW≤配套功率＜22kW；机座；底阀 | 360 | [8 empty] | 非通用类 |  | 重庆
排灌机械 | 水泵 | 离心泵 | 5.5—22kW离心泵 | 重庆鼎工机电有限公司 | 汽油机水泵 | QG80-30-55 | 离心泵；5.5kW≤配套功率＜22kW；机座；底阀 | 360 | [8 empty] | 非通用类 |  | 重庆
排灌机械 | 水泵 | 离心泵 | 5.5—22kW离心泵 | 重庆鼎工机电有限公司 | 汽油机水泵 | QGZ100-55-16 | 离心泵；5.5kW≤配套功率＜22kW；机座；底阀 | 360 | [8 empty] | 非通用类 |  | 重庆
排灌机械 | 水泵 | 离心泵 | 5.5kw以下离心泵 | 重庆涪柴动力机械制造有限公司 | 汽油机水泵机组 | QGZ50-32 | 离心泵；功率＜5.5kW；机座；底阀 | 200 | [8 empty] | 非通用类 |  | 重庆
排灌机械 | 水泵 | 离心泵 | 5.5kw以下离心泵 | 重庆涪柴动力机械制造有限公司 | 汽油机水泵机组 | QGZ80-30 | 离心泵；功率＜5.5kW；机座；底阀 | 200 | [8 empty] | 非通用类 |  | 重庆
排灌机械 | 水泵 | 离心泵 | 5.5kw以下离心泵 | 重庆市豪威摩托车制造有限公司 | 汽油机水泵 | QGZ50-20-25 | 离心泵；功率＜5.5kW；机座；底阀 | 200 | [8 empty] | 非通用类 |  | 重庆
排灌机械 | 水泵 | 离心泵 | 5.5kw以下离心泵 | 重庆市豪威摩托车制造有限公司 | 汽油机水泵 | QGZ80-35-19 | 离心泵；功率＜5.5kW；机座；底阀 | 200 | [8 empty] | 非通用类 |  | 重庆
排灌机械 | 水泵 | 离心泵 | 5.5kw以下离心泵 | 重庆腾龙盛世机电有限公司 | 汽油机水泵 | TLQG50-12 | 离心泵；功率＜5.5kW；机座；底阀 | 200 | [8 empty] | 非通用类 |  | 重庆
排灌机械 | 水泵 | 离心泵 | 5.5kw以下离心泵 | 重庆腾龙盛世机电有限公司 | 汽油机水泵 | TLQGZ80-25 | 离心泵；功率＜5.5kW；机座；底阀 | 200 | [8 empty] | 非通用类 |  | 重庆
排灌机械 | 水泵 | 离心泵 | 5.5kw以下离心泵 | 重庆鑫源农机股份有限公司 | 汽油机水泵 | QGZ50-20-16 | 离心泵；功率＜5.5kW；机座；底阀 | 200 | [8 empty] | 非通用类 |  | 重庆
排灌机械 | 水泵 | 离心泵 | 5.5kw以下离心泵 | 重庆鑫源农机股份有限公司 | 汽油机水泵 | QG80-35-16 | 离心泵；功率＜5.5kW；机座；底阀 | 200 | [8 empty] | 非通用类 |  | 重庆
排灌机械 | 水泵 | 离心泵 | 5.5kw以下离心泵 | 重庆鑫源农机股份有限公司 | 汽油机水泵 | QG65-18-45 | 离心泵；功率＜5.5kW；机座；底阀 | 200 | [8 empty] | 非通用类 |  | 重庆
排灌机械 | 水泵 | 离心泵 | 5.5kw以下离心泵 | 重庆跃龙互欣动力机械有限公司 | 汽油机水泵 | QDL50-18 | 离心泵；功率＜5.5kW；机座；底阀 | 200 | [8 empty] | 非通用类 |  | 重庆
排灌机械 | 水泵 | 离心泵 | 5.5kw以下离心泵 | 重庆跃龙互欣动力机械有限公司 | 汽油机水泵 | QDZ50-30 | 离心泵；功率＜5.5kW；机座；底阀 | 200 | [8 empty] | 非通用类 |  | 重庆
排灌机械 | 水泵 | 离心泵 | 5.5kw以下离心泵 | 重庆跃龙互欣动力机械有限公司 | 汽油机水泵 | QDZ80-18 | 离心泵；功率＜5.5kW；机座；底阀 | 200 | [8 empty] | 非通用类 |  | 重庆
排灌机械 | 水泵 | 离心泵 | 5.5kw以下离心泵 | 重庆跃龙互欣动力机械有限公司 | 汽油机水泵 | QGZ100-40-15 | 离心泵；功率＜5.5kW；机座；底阀 | 200 | [8 empty] | 非通用类 |  | 重庆
排灌机械 | 水泵 | 离心泵 | 5.5kw以下离心泵 | 重庆跃龙互欣动力机械有限公司 | 汽油机水泵 | QGZ50-10-15 | 离心泵；功率＜5.5kW；机座；底阀 | 200 | [8 empty] | 非通用类 |  | 重庆
排灌机械 | 喷灌机械设备 | 微灌设备（微喷、滴灌、渗灌） | 流量50m3/h以下微灌首部 | 浙江半球泵业有限公司 | 微灌设备 | BQ-Ⅰ | 首部水泵型号：QDX10-18-0.75，额定扬程：18m，额定流量：10m3/h；首部水泵型号：QDX10-20-1.1，额定扬程：20m，额定流量：10m3/h；首部水泵型号：QD10-35-1.8，额定扬程：35m，额定流量：10m3/h | 290 | [8 empty] | 非通用类 |  | 浙江
排灌机械 | 喷灌机械设备 | 微灌设备（微喷、滴灌、渗灌） | 流量50m3/h以下微灌首部 | 浙江半球泵业有限公司 | 滴灌设备 | BQ-Ⅱ | 首部水泵型号：QDX30-8-1.1，额定扬程：8m，额定流量：30m3/h首部水泵型号：QDX30-9-1.5，额定扬程：9m，额定流量：30m3/h；首部水泵型号：QD20-20-1.5，额定扬程：20m，额定流量：20m3/h | 290 | [8 empty] | 非通用类 |  | 浙江
排灌机械 | 喷灌机械设备 | 微灌设备（微喷、滴灌、渗灌） | 流量50m3/h以下微灌首部 | 浙江半球泵业有限公司 | 滴灌设备 | BQ-Ⅲ | 首部水泵型号：QGZ80-30-16A，额定扬程：16m，额定流量：30m3/h | 290 | [8 empty] | 非通用类 |  | 浙江
排灌机械 | 喷灌机械设备 | 喷灌机 | 大型喷灌机 | 沧州华雨灌溉装备制造有限公司 | 电动圆形喷灌机 | DYP-315 | 结构型式：中心支轴式；每跨长度（跨距）：50m；配套水泵流量：25～75m3/h，扬程：40～80m；整机长度：315m；入机流量范围：80～150m3/h；工作压力范围：0.15～0.30MPa；塔架数量（跨数）：6个；喷射装置型号、型式：D3000、低压折射，流量：0.024～2.02m3/h，射程：3～6m，数量：125个，距地面高度：1.1～1.3m；电机减速器型号规格：06168-101A-1，额定功率：1.1×6kW，额定转速：1450r/min；塔架车型式：固定式，行走速度：0.02-0.17km/h；行走轮形式：胶轮，轮胎型号：14.9-24,轮胎外直径：Ф1250mm；桁架型式：悬架；主输水管型式：直缝焊接钢管，外径：Ф159mm，壁厚：3mm；水量分布均匀性：≥85%；灌溉深度：5.21-52.1mm；作业小时生产率：≥20hm2·mm/h；单位能源消耗量：≤1.4kw·h/hm2·mm。 | 4500 | [8 empty] | 通用类 | 4500元/跨（上限5万） | 河北
排灌机械 | 喷灌机械设备 | 喷灌机 | 管径65—75mm卷盘式喷灌机 | 沧州华雨灌溉装备制造有限公司 | 卷盘式喷灌机 | 8PD65-4 | 外形尺寸（长×宽×高）：5500×1800×2620mm；喷灌机入机压力：0.35～1.00MPa；整机质量带水：2700kg,不带水2100kg；绞盘机回卷驱动方式:水涡轮，回卷变速方式:减速机，水平转向角度：180°，卷绕层数：5层；配水软管型式：聚乙烯管，长度：300m，外径：75mm，壁厚：6-7mm；水源连接软管型式：高压帆布管，长度：20～300m，外径：75mm，壁厚：2mm；喷头车型式：两轮护架车，驱动方式：PE管牵引，轮距：1600～2800mm，通过间隙：1200mm，运行速度：6-60m/h；喷头型式：摇臂式，射程：20-30m，数量：1个，型号：PYC50，工作压力：0.3～0.5MPa；单喷头的喷洒扇形角度：220-270°；灌溉条带宽度：30～50m；运输方式：拖拉机动力牵引；运输间隙：280mm；运输牵引力：≥8.8kW；供水方式：水泵+压力管道；单位能源消耗率：≤3.0kW·h/ hm2·mm；配套水泵型号：200QJ32-52，流量：32m3/h，扬程：52m，轴功率：7.5kW。 | 8820 | [8 empty] | 通用类 |  | 河北
排灌机械 | 水泵 | 离心泵 | 5.5kw以下离心泵 | 重庆麦斯特精密机械有限公司 | 汽油机水泵机组 | MSTQG50-20 | 离心泵；功率＜5.5kW；机座；底阀 | 200 | [8 empty] | 非通用类 |  | 重庆
排灌机械 | 水泵 | 离心泵 | 5.5kw以下离心泵 | 重庆麦斯特精密机械有限公司 | 汽油机水泵机组 | MSTQG65-28 | 离心泵；功率＜5.5kW；机座；底阀 | 200 | [8 empty] | 非通用类 |  | 重庆
排灌机械 | 水泵 | 离心泵 | 5.5kw以下离心泵 | 重庆麦斯特精密机械有限公司 | 汽油机水泵机组 | MSTQGZ50-26 | 离心泵；功率＜5.5kW；机座；底阀 | 200 | [8 empty] | 非通用类 |  | 重庆
排灌机械 | 水泵 | 离心泵 | 5.5kw以下离心泵 | 重庆麦斯特精密机械有限公司 | 汽油机水泵机组 | MSTQGZ80-25 | 离心泵；功率＜5.5kW；机座；底阀 | 200 | [8 empty] | 非通用类 |  | 重庆
排灌机械 | 水泵 | 离心泵 | 5.5—22kW离心泵 | 金坛柴油机有限公司 | 柴油机-泵直联机组 | JC-100CBZ19-6.3B | 离心泵；5.5kW≤配套功率＜22kW；机座；底阀 | 360 | [8 empty] | 非通用类 |  | 江苏
排灌机械 | 水泵 | 离心泵 | 5.5—22kW离心泵 | 金坛柴油机有限公司 | 柴油机-泵直联机组 | JC-50CBZ50-6.3B | 离心泵；5.5kW≤配套功率＜22kW；机座；底阀 | 360 | [8 empty] | 非通用类 |  | 江苏
排灌机械 | 水泵 | 离心泵 | 5.5kw以下离心泵 | 金坛柴油机有限公司 | 柴油机-泵直联机组 | JC-80CBZ15-4.0B | 离心泵；功率＜5.5kW；机座；底阀 | 200 | [8 empty] | 非通用类 |  | 江苏
排灌机械 | 水泵 | 离心泵 | 5.5kw以下离心泵 | 金坛柴油机有限公司 | 柴油机-泵直联机组 | JC-40CBZ60-4.0B | 离心泵；功率＜5.5kW；机座；底阀 | 200 | [8 empty] | 非通用类 |  | 江苏
排灌机械 | 水泵 | 离心泵 | 5.5kw以下离心泵 | 重庆全润动力机械有限公司 | 二寸柴油机水泵机组 | 50CBZ15-2.2 | 离心泵；功率＜5.5kW；机座；底阀 | 200 | [8 empty] | 非通用类 |  | 重庆
排灌机械 | 水泵 | 离心泵 | 5.5kw以下离心泵 | 重庆全润动力机械有限公司 | 三寸柴油机水泵机组 | 80CBZ12-2.2 | 离心泵；功率＜5.5kW；机座；底阀 | 200 | [8 empty] | 非通用类 |  | 重庆
排灌机械 | 水泵 | 离心泵 | 5.5kw以下离心泵 | 重庆全润动力机械有限公司 | 2.5寸柴油机水泵机组 | 65CB26-2.2 | 离心泵；功率＜5.5kW；机座；底阀 | 200 | [8 empty] | 非通用类 |  | 重庆
排灌机械 | 水泵 | 离心泵 | 5.5kw以下离心泵 | 重庆全润动力机械有限公司 | 三寸柴油机水泵机组 | 80CBZ-17-4.0 | 离心泵；功率＜5.5kW；机座；底阀 | 200 | [8 empty] | 非通用类 |  | 重庆
排灌机械 | 水泵 | 离心泵 | 5.5—22kW离心泵 | 重庆全润动力机械有限公司 | 四寸柴油机水泵机组 | 100CBZ-15-6.3 | 离心泵；5.5kW≤配套功率＜22kW；机座；底阀 | 360 | [8 empty] | 非通用类 |  | 重庆
排灌机械 | 水泵 | 离心泵 | 5.5kw以下离心泵 | 重庆伟友动力机械有限公司 | 汽油机水泵 | QG65-20-35 | 离心泵；功率＜5.5kW；机座；底阀 | 200 | [8 empty] | 非通用类 |  | 重庆
排灌机械 | 水泵 | 离心泵 | 5.5kw以下离心泵 | 重庆伟友动力机械有限公司 | 柴油机水泵 | 80CBZ14-2.5 | 离心泵；功率＜5.5kW；机座；底阀 | 200 | [8 empty] | 非通用类 |  | 重庆
排灌机械 | 喷灌机械设备 | 微灌设备（微喷、滴灌、渗灌） | 流量50—80m3/h微灌首部 | 台州市黄岩农欢农机机械有限公司 | 微灌设备 | 8WGQY-7.5 | 水泵额定扬程：36m，定点额流程：50m³/h，过滤器结构形式：网式，施肥（施药）装置材质：PVC | 800 | [8 empty] | 非通用类 |  | 浙江
排灌机械 | 喷灌机械设备 | 微灌设备（微喷、滴灌、渗灌） | 流量50—80m3/h微灌首部 | 台州市黄岩农欢农机机械有限公司 | 微灌设备 | WGFB-80 | 水泵额定扬程：22m，定点额流程：50m³/h，过滤器结构形式：网式，施肥（施药）装置材质：PVC | 800 | [8 empty] | 非通用类 |  | 浙江
排灌机械 | 喷灌机械设备 | 微灌设备（微喷、滴灌、渗灌） | 流量50—80m3/h微灌首部 | 台州市黄岩农欢农机机械有限公司 | 微灌设备 | WGR180-5.7C | 水泵额定扬程：20m，定点额流程：55m³/h，过滤器结构形式：网式，施肥（施药）装置材质：PVC | 800 | [8 empty] | 非通用类 |  | 浙江
排灌机械 | 喷灌机械设备 | 微灌设备（微喷、滴灌、渗灌） | 流量50—80m3/h微灌首部 | 台州市黄岩农欢农机机械有限公司 | 微灌设备 | 8WGL-1.5 | 水泵额定扬程：32m，定点额流程：50m³/h，过滤器结构形式：网式，施肥（施药）装置材质：PVC | 800 | [8 empty] | 非通用类 |  | 浙江
排灌机械 | 水泵 | 离心泵 | 5.5kw以下离心泵 | 重庆华世丹机械制造有限公司 | 柴油机离心泵 | 50CBZ14-2.2 | 离心泵；功率＜5.5kW；机座；底阀 | 200 | [8 empty] | 非通用类 |  | 重庆
排灌机械 | 水泵 | 离心泵 | 5.5kw以下离心泵 | 重庆华世丹机械制造有限公司 | 柴油机离心泵 | 80CBZ10-2.2 | 离心泵；功率＜5.5kW；机座；底阀 | 200 | [8 empty] | 非通用类 |  | 重庆
排灌机械 | 水泵 | 离心泵 | 5.5kw以下离心泵 | 重庆华世丹机械制造有限公司 | 汽油机离心泵 | HQGZ50-20-20 | 离心泵；功率＜5.5kW；机座；底阀 | 200 | [8 empty] | 非通用类 |  | 重庆
排灌机械 | 水泵 | 离心泵 | 5.5kw以下离心泵 | 重庆华世丹机械制造有限公司 | 汽油机离心泵 | HQGZ80-30-18 | 离心泵；功率＜5.5kW；机座；底阀 | 200 | [8 empty] | 非通用类 |  | 重庆
排灌机械 | 水泵 | 离心泵 | 5.5kw以下离心泵 | 重庆耀虎动力机械有限公司 | 离心泵 | QGZ80-30-16E | 离心泵；功率＜5.5kW；机座；底阀 | 200 | [8 empty] | 非通用类 |  | 重庆
排灌机械 | 水泵 | 离心泵 | 5.5kw以下离心泵 | 重庆耀虎动力机械有限公司 | 离心泵 | QG65-25-35D | 离心泵；功率＜5.5kW；机座；底阀 | 200 | [8 empty] | 非通用类 |  | 重庆
排灌机械 | 水泵 | 离心泵 | 5.5kw以下离心泵 | 重庆耀虎动力机械有限公司 | 离心泵 | QGZ80-30-18D | 离心泵；功率＜5.5kW；机座；底阀 | 200 | [8 empty] | 非通用类 |  | 重庆
排灌机械 | 水泵 | 离心泵 | 5.5kw以下离心泵 | 重庆伊格斯机械有限公司 | 离心泵 | QGZ50-20-19E | 离心泵；功率＜5.5kW；机座；底阀 | 200 | [8 empty] | 非通用类 |  | 重庆
排灌机械 | 水泵 | 离心泵 | 5.5kw以下离心泵 | 重庆伊格斯机械有限公司 | 离心泵 | QG65-20-30E | 离心泵；功率＜5.5kW；机座；底阀 | 200 | [8 empty] | 非通用类 |  | 重庆
排灌机械 | 水泵 | 离心泵 | 5.5kw以下离心泵 | 重庆伊格斯机械有限公司 | 离心泵 | QGZ80-30-16E | 离心泵；功率＜5.5kW；机座；底阀 | 200 | [8 empty] | 非通用类 |  | 重庆
排灌机械 | 水泵 | 离心泵 | 5.5kw以下离心泵 | 重庆伊格斯机械有限公司 | 离心泵 | QG50-10-16C | 离心泵；功率＜5.5kW；机座；底阀 | 200 | [8 empty] | 非通用类 |  | 重庆
排灌机械 | 水泵 | 离心泵 | 5.5kw以下离心泵 | 重庆鼎工机电有限公司 | 汽油机水泵 | QGZ80-35-20 | 离心泵；功率＜5.5kW；机座；底阀 | 200 | [8 empty] | 非通用类 |  | 重庆
排灌机械 | 水泵 | 离心泵 | 5.5kw以下离心泵 | 重庆鼎工机电有限公司 | 汽油机水泵 | QGZ50-20-24 | 离心泵；功率＜5.5kW；机座；底阀 | 200 | [8 empty] | 非通用类 |  | 重庆
排灌机械 | 水泵 | 离心泵 | 5.5kw以下离心泵 | 重庆鼎工机电有限公司 | 汽油机水泵 | QG50-15-18 | 离心泵；功率＜5.5kW；机座；底阀 | 200 | [8 empty] | 非通用类 |  | 重庆
排灌机械 | 水泵 | 离心泵 | 5.5kw以下离心泵 | 重庆鼎工机电有限公司 | 汽油机水泵 | QG65-18-35 | 离心泵；功率＜5.5kW；机座；底阀 | 200 | [8 empty] | 非通用类 |  | 重庆
排灌机械 | 水泵 | 离心泵 | 5.5kw以下离心泵 | 重庆鼎工机电有限公司 | 汽油机水泵 | QGZ100-40-15 | 离心泵；功率＜5.5kW；机座；底阀 | 200 | [8 empty] | 非通用类 |  | 重庆
排灌机械 | 水泵 | 离心泵 | 5.5kw以下离心泵 | 重庆宏美科技有限公司 | 汽油机水泵 | QG50-10-18 | 离心泵；功率＜5.5kW；机座；底阀 | 200 | [8 empty] | 非通用类 |  | 重庆
排灌机械 | 水泵 | 离心泵 | 5.5kw以下离心泵 | 重庆宏美科技有限公司 | 汽油机水泵 | QG65-20-40 | 离心泵；功率＜5.5kW；机座；底阀 | 200 | [8 empty] | 非通用类 |  | 重庆
排灌机械 | 水泵 | 离心泵 | 5.5kw以下离心泵 | 重庆宏美科技有限公司 | 汽油机水泵 | QGZ80-35-17 | 离心泵；功率＜5.5kW；机座；底阀 | 200 | [8 empty] | 非通用类 |  | 重庆
畜牧水产养殖机械 | 畜产品采集加工机械设备 | 挤奶机 | 14杯组及以上自动脱杯中置（鱼骨）式挤奶机 | 蚌埠玛斯特机械设备有限公司 | 鱼骨式挤奶机 | 9J-MSTZD-2×12 | 结构形式：非移动式；牛位分布形式：鱼骨式；脱杯方式：自动；奶杯组数量（杯组）：24 | 85140 | [8 empty] | 通用类 |  | 安徽
畜牧水产养殖机械 | 畜牧饲养机械 | 喂料机 | 50—100m索（塞）盘式喂料机 | 沧州市牧疆南北农牧机械有限公司 | 喂料机 | 9WS-100 | 1.结构形式:塞盘式 2.装机容量:2.2kW 3.喂料线长度:≤100m 4. 饲料输送量:850kg/h 5.喂料机工作链速:42m/min 6. 链片节距:45mm 7.链片厚度:5.5mm 8. 料斗容积:7m3 9. 喂料电机转速:1440m/rin | 4000 | [8 empty] | 通用类 |  | 河北
畜牧水产养殖机械 | 畜牧饲养机械 | 喂料机 | 100—200m索（塞）盘式喂料机 | 沧州市牧疆南北农牧机械有限公司 | 喂料机 | 9WS-200 | 1.结构形式:塞盘式 2.装机容量:2.2kW 3.喂料线长度:≤200m 4. 饲料输送量:850kg/h 5.喂料机工作链速:42m/min 6. 链片节距:45mm 7.链片厚度:5.5mm 8. 料斗容积:7m3 9. 喂料电机转速:1440m/rin | 8000 | [8 empty] | 非通用类 |  | 河北
畜牧水产养殖机械 | 饲料（草）加工机械设备 | 铡草机 | 6—9t/h铡草机 | 肥城市畜丰农牧机械有限公司 | 铡草机 | 9ZP-7 | 配套动力：5.5-7.5kw；结构型式：盘式；生产率：≥7t/h；动刀片数量：3；设计切草长度：16.4mm | 1300 | [8 empty] | 非通用类 |  | 山东
畜牧水产养殖机械 | 饲料（草）加工机械设备 | 铡草机 | 9—15t/h铡草机 | 肥城市畜丰农牧机械有限公司 | 铡草机 | 9ZP-9A | 配套动力：15kw；结构型式：盘刀式；生产率：9—15t/h（鲜秸秆）；动刀片数量：3；设计切草长度：15,25,30,40mm | 2700 | [8 empty] | 非通用类 |  | 山东
畜牧水产养殖机械 | 饲料（草）加工机械设备 | 铡草机 | 15—20t/h铡草机 | 肥城市畜丰农牧机械有限公司 | 铡草机 | 9ZP-15.0 | 配套动力：18.5kw；结构型式：盘刀式；生产率：≥15t/h（鲜秸秆）；动刀片数量：3；设计切草长度：12,18,25,35mm | 3100 | [8 empty] | 非通用类 |  | 山东
畜牧水产养殖机械 | 饲料（草）加工机械设备 | 铡草机 | 20t/h及以上铡草机 | 肥城市畜丰农牧机械有限公司 | 铡草机 | 9ZP-30 | 配套动力：30+5.5kw；结构型式：盘刀式；生产率：≥30t/h（鲜秸秆）；动刀片数量：3；设计切草长度：15,25,30,40mm | 8500 | [8 empty] | 非通用类 |  | 山东
畜牧水产养殖机械 | 饲料（草）加工机械设备 | 揉丝机 | 10—15t/h揉丝机 | 肥城市畜丰农牧机械有限公司 | 铡草揉搓机 | 9ZR-12 | 配套动力：22kw；结构型式：刀盘锤片式；生产率：≥12t/h（鲜秸秆）≥5t/h（干秸秆）；动刀片数量：3；设计切草长度：10—20mm | 3500 | [8 empty] | 非通用类 |  | 山东
畜牧水产养殖机械 | 饲料（草）加工机械设备 | 揉丝机 | 10—15t/h揉丝机 | 肥城市畜丰农牧机械有限公司 | 铡草揉搓机 | 9ZR-14 | 配套动力：30+5.5kw；结构型式：刀盘锤片式；生产率：≥14t/h（鲜秸秆）≥7t/h（干秸秆）；动刀片数量：3；设计切草长度：15—23mm | 3500 | [8 empty] | 非通用类 |  | 山东
畜牧水产养殖机械 | 饲料（草）加工机械设备 | 饲料粉碎机 | 400mm以下饲料粉碎机 | 凤城市劲牛机械有限公司 | 饲料粉碎机 | 9FZR-330型 | 转子直径＜400mm | 210 | [8 empty] | 非通用类 |  | 辽宁
畜牧水产养殖机械 | 饲料（草）加工机械设备 | 铡草机 | 1t/h以下铡草机 | 凤城市劲牛机械有限公司 | 风送式动力铡草机 | 9ZP-0.8型 | 生产率＜1t/h | 260 | [8 empty] | 非通用类 |  | 辽宁
畜牧水产养殖机械 | 饲料（草）加工机械设备 | 铡草机 | 1t/h以下铡草机 | 凤城市农祥农机制造有限公司 | 风送式铡草机 | 93ZP-0.9 | 配套动力：1.8kW；结构形式：盘式；结构质量：82kg；外形尺寸（长×宽×高）：570×950×1485mm；喂入口宽度：120mm；喂入方式：人工；主轴转速：900r/min；喂入辊转速：492、278、153mm；动刀片数量：4片；动刀片刀形：直线；圆盘直径：480（不含刀片）mm；设计切草长度：30、18、9mm；生产率：≥0.9t/h | 260 | [8 empty] | 非通用类 |  | 辽宁省
畜牧水产养殖机械 | 饲料（草）加工机械设备 | 铡草机 | 1—3t/h铡草机 | 凤城市农祥农机制造有限公司 | 风送式铡草机 | 93ZP-1.0 | 配套动力：2.2kW；结构形式：盘式；结构质量：90kg；外形尺寸（长×宽×高）：645×975×1520mm；喂入口宽度：160mm；喂入方式：人工；主轴转速：895r/min；喂入辊转速：488、272、151mm；动刀片数量：4片；动刀片刀形：直线；圆盘直径：510（不含刀片）mm；设计切草长度：30、18、9mm；生产率：≥1.0t/h | 420 | [8 empty] | 非通用类 |  | 辽宁省
畜牧水产养殖机械 | 饲料（草）加工机械设备 | 铡草机 | 1—3t/h铡草机 | 凤城市农祥农机制造有限公司 | 风送式铡草机 | 93ZP-1.2 | 配套动力：3.0kW；结构形式：盘式；结构质量：112kg；外形尺寸（长×宽×高）：700×1170×1600mm；喂入口宽度：175mm；喂入方式：人工；主轴转速：780r/min；喂入辊转速：426、254、132mm；动刀片数量：4片；动刀片刀形：直线；圆盘直径：570（不含刀片）mm；设计切草长度：23、18、11mm；生产率：≥1.2t/h | 420 | [8 empty] | 非通用类 |  | 辽宁省
畜牧水产养殖机械 | 饲料（草）加工机械设备 | 铡草机 | 1—3t/h铡草机 | 凤城市农祥农机制造有限公司 | 风送式铡草机 | 93ZP-2.4 | 配套动力：4.0kW；结构形式：盘式；结构质量：230kg；外形尺寸（长×宽×高）：890×1300×1900mm；喂入口宽度：260mm；喂入方式：人工；主轴转速：800r/min；喂入辊转速：523、284、147mm；动刀片数量：4片；动刀片刀形：直线；圆盘直径：725（不含刀片）mm；设计切草长度：35、25、12mm；生产率：≥2.4t/h | 420 | [8 empty] | 非通用类 |  | 辽宁省
畜牧水产养殖机械 | 饲料（草）加工机械设备 | 铡草机 | 1—3t/h铡草机 | 凤城市劲牛机械有限公司 | 风送式动力铡草机 | 9ZP-1.0(B)型 | 1t/h≤生产率＜3t/h | 420 | [8 empty] | 非通用类 |  | 辽宁
畜牧水产养殖机械 | 饲料（草）加工机械设备 | 铡草机 | 1—3t/h铡草机 | 凤城市劲牛机械有限公司 | 风送式动力铡草机 | 9ZP-1.5型 | 1t/h≤生产率＜3t/h | 420 | [8 empty] | 非通用类 |  | 辽宁
畜牧水产养殖机械 | 饲料（草）加工机械设备 | 铡草机 | 1—3t/h铡草机 | 凤城市劲牛机械有限公司 | 风送式动力铡草机 | 9ZP-2.0型 | 1t/h≤生产率＜3t/h | 420 | [8 empty] | 非通用类 |  | 辽宁
畜牧水产养殖机械 | 饲料（草）加工机械设备 | 铡草机 | 1—3t/h铡草机 | 凤城市劲牛机械有限公司 | 风送式动力铡草机 | 9ZP-2.4型 | 1t/h≤生产率＜3t/h | 420 | [8 empty] | 非通用类 |  | 辽宁
畜牧水产养殖机械 | 饲料（草）加工机械设备 | 饲料粉碎机 | 400—550mm饲料粉碎机 | 凤城市联发农机制造有限公司 | 饲料粉碎机 | 9FQ-400型 | 400mm≤转子直径＜550mm | 730 | [8 empty] | 非通用类 |  | 辽宁
畜牧水产养殖机械 | 饲料（草）加工机械设备 | 饲料粉碎机 | 400—550mm饲料粉碎机 | 凤城市联发农机制造有限公司 | 饲料粉碎机 | 9FQ-450型 | 400mm≤转子直径＜550mm | 730 | [8 empty] | 非通用类 |  | 辽宁
畜牧水产养殖机械 | 饲料（草）加工机械设备 | 铡草机 | 1—3t/h铡草机 | 凤城市联发农机制造有限公司 | 铡草机 | 9ZP-1.2型 | 1t/h≤生产率＜3t/h | 420 | [8 empty] | 非通用类 |  | 辽宁
畜牧水产养殖机械 | 饲料（草）加工机械设备 | 铡草机 | 1—3t/h铡草机 | 凤城市联发农机制造有限公司 | 铡草机 | 9ZP-1.5型 | 1t/h≤生产率＜3t/h | 420 | [8 empty] | 非通用类 |  | 辽宁
畜牧水产养殖机械 | 饲料（草）加工机械设备 | 铡草机 | 1—3t/h铡草机 | 凤城市联发农机制造有限公司 | 铡草机 | 9ZP-1.6型 | 1t/h≤生产率＜3t/h | 420 | [8 empty] | 非通用类 |  | 辽宁
畜牧水产养殖机械 | 饲料（草）加工机械设备 | 铡草机 | 1—3t/h铡草机 | 凤城市联发农机制造有限公司 | 铡草机 | 9ZP-1.8型 | 1t/h≤生产率＜3t/h | 420 | [8 empty] | 非通用类 |  | 辽宁
畜牧水产养殖机械 | 饲料（草）加工机械设备 | 铡草机 | 1—3t/h铡草机 | 凤城市联发农机制造有限公司 | 铡草机 | 9ZP-2.0型 | 1t/h≤生产率＜3t/h | 420 | [8 empty] | 非通用类 |  | 辽宁
畜牧水产养殖机械 | 饲料（草）加工机械设备 | 铡草机 | 1—3t/h铡草机 | 凤城市联发农机制造有限公司 | 铡草机 | 9ZP-2.2型 | 1t/h≤生产率＜3t/h | 420 | [8 empty] | 非通用类 |  | 辽宁
畜牧水产养殖机械 | 饲料（草）加工机械设备 | 铡草机 | 1—3t/h铡草机 | 凤城市联发农机制造有限公司 | 铡草机 | 9ZP-2.4型 | 1t/h≤生产率＜3t/h | 420 | [8 empty] | 非通用类 |  | 辽宁
畜牧水产养殖机械 | 饲料（草）加工机械设备 | 铡草机 | 1—3t/h铡草机 | 凤城市联发农机制造有限公司 | 铡草机 | 9ZP-2.4A型 | 1t/h≤生产率＜3t/h | 420 | [8 empty] | 非通用类 |  | 辽宁
畜牧水产养殖机械 | 饲料（草）加工机械设备 | 饲料粉碎机 | 400mm以下饲料粉碎机 | 广西三零一机械有限公司 | 饲料粉碎机 | 9F-20 | 转子直径＜400mm | 210 | [8 empty] | 非通用类 |  | 广西
畜牧水产养殖机械 | 饲料（草）加工机械设备 | 饲料粉碎机 | 400mm以下饲料粉碎机 | 广西三零一机械有限公司 | 饲料粉碎机 | 9F-25 | 转子直径＜400mm | 210 | [8 empty] | 非通用类 |  | 广西
畜牧水产养殖机械 | 饲料（草）加工机械设备 | 饲料粉碎机 | 400mm以下饲料粉碎机 | 乐山市东川机械有限公司 | 饲料粉碎机 | 9FQ-21 | 转子直径＜400mm | 210 | [8 empty] | 非通用类 |  | 四川
畜牧水产养殖机械 | 饲料（草）加工机械设备 | 饲料粉碎机 | 400mm以下饲料粉碎机 | 乐山市东川机械有限公司 | 饲料粉碎机 | 9FQ-26 | 转子直径＜400mm | 210 | [8 empty] | 非通用类 |  | 四川
畜牧水产养殖机械 | 饲料（草）加工机械设备 | 饲料粉碎机 | 400mm以下饲料粉碎机 | 乐山市东川机械有限公司 | 饲料粉碎机 | 9FZ-19 | 转子直径＜400mm | 210 | [8 empty] | 非通用类 |  | 四川
畜牧水产养殖机械 | 饲料（草）加工机械设备 | 饲料粉碎机 | 400mm以下饲料粉碎机 | 乐山市东川机械有限公司 | 饲料粉碎机 | 9FZ-21 | 转子直径＜400mm | 210 | [8 empty] | 非通用类 |  | 四川
畜牧水产养殖机械 | 饲料（草）加工机械设备 | 饲料粉碎机 | 400mm以下饲料粉碎机 | 乐山市东川机械有限公司 | 饲料粉碎机 | 9FZ-23K | 转子直径＜400mm | 210 | [8 empty] | 非通用类 |  | 四川
畜牧水产养殖机械 | 饲料（草）加工机械设备 | 饲料粉碎机 | 400mm以下饲料粉碎机 | 乐山市东川机械有限公司 | 饲料粉碎机 | 9FZ-23Z | 转子直径＜400mm | 210 | [8 empty] | 非通用类 |  | 四川
畜牧水产养殖机械 | 饲料（草）加工机械设备 | 颗粒饲料压制机 | 环模直径250mm及以上颗粒饲料压制机 | 新乡市北方散热器有限公司 | 颗粒饲料压制机 | 9KLH-250 | 环模直径≥250mm，电机功率≥17kW | 5000 | [8 empty] | 非通用类 |  | 河南
畜牧水产养殖机械 | 饲料（草）加工机械设备 | 饲料混合机 | 立式混合机 | 新乡市北方散热器有限公司 | 饲料混合机 | 9HLP-500 | 混合室容积＜2m3；立式 | 1100 | [8 empty] | 非通用类 |  | 河南
畜牧水产养殖机械 | 饲料（草）加工机械设备 | 饲料混合机 | 立式混合机 | 新乡市北方散热器有限公司 | 饲料混合机 | 9HLP-1000 | 混合室容积≥2m3；立式 | 1100 | [8 empty] | 非通用类 |  | 河南
畜牧水产养殖机械 | 饲料（草）加工机械设备 | 饲料混合机 | 2m3以下卧式（单轴）混合机 | 新乡市北方散热器有限公司 | 饲料混合机 | 9HWP-250 | 混合室容积＜2m3；卧式；单轴 | 2000 | [8 empty] | 非通用类 |  | 河南
畜牧水产养殖机械 | 饲料（草）加工机械设备 | 饲料混合机 | 2m3及以上卧式（单轴）混合机 | 新乡市北方散热器有限公司 | 卧式预混机 | 9HWP-1000 | 混合室容积≥2m3；卧式；单轴 | 4000 | [8 empty] | 非通用类 |  | 河南
畜牧水产养殖机械 | 饲料（草）加工机械设备 | 铡草机 | 1—3t/h铡草机 | 郑州吉峰机械制造有限公司 | 铡草机 | 9ZT-1 | 1t/h≤生产率＜3t/h | 420 | [8 empty] | 非通用类 |  | 河南
畜牧水产养殖机械 | 饲料（草）加工机械设备 | 铡草机 | 1—3t/h铡草机 | 郑州吉峰机械制造有限公司 | 铡草机 | 9ZP-1 | 1t/h≤生产率＜3t/h | 420 | [8 empty] | 非通用类 |  | 河南
畜牧水产养殖机械 | 饲料（草）加工机械设备 | 铡草机 | 1—3t/h铡草机 | 郑州吉峰机械制造有限公司 | 铡草机 | 9ZP-2 | 1t/h≤生产率＜3t/h | 420 | [8 empty] | 非通用类 |  | 河南
畜牧水产养殖机械 | 饲料（草）加工机械设备 | 铡草机 | 3—6t/h铡草机 | 郑州吉峰机械制造有限公司 | 铡草机 | 9ZP-3.5 | 3t/h≤生产率＜6t/h | 670 | [8 empty] | 非通用类 |  | 河南
畜牧水产养殖机械 | 饲料（草）加工机械设备 | 铡草机 | 6—9t/h铡草机 | 郑州吉峰机械制造有限公司 | 铡草机 | 9ZP-6.5 | 6t/h≤生产率＜9t/h | 1300 | [8 empty] | 非通用类 |  | 河南
畜牧水产养殖机械 | 饲料（草）加工机械设备 | 铡草机 | 9—15t/h铡草机 | 郑州吉峰机械制造有限公司 | 铡草机 | 9ZP-10 | 9t/h≤生产率＜15t/h | 2700 | [8 empty] | 非通用类 |  | 河南
畜牧水产养殖机械 | 饲料（草）加工机械设备 | 揉丝机 | 1—2t/h揉丝机 | 郑州吉峰机械制造有限公司 | 揉丝机 | 9RS-1 | 1t/h≤生产率＜2t/h | 430 | [8 empty] | 非通用类 |  | 河南
畜牧水产养殖机械 | 饲料（草）加工机械设备 | 饲料混合机 | 立式混合机 | 郑州吉峰机械制造有限公司 | 饲料混合机 | 9H-1000 | 混合室容积≥2m3；立式 | 1100 | [8 empty] | 非通用类 |  | 河南
畜牧水产养殖机械 | 饲料（草）加工机械设备 | 饲料混合机 | 立式混合机 | 郑州市牧昌农业机械制造有限公司 | 立式饲料混合机 | 9FH-1000 | 混合室容积≥2m3；立式 | 1100 | [8 empty] | 非通用类 |  | 河南
畜牧水产养殖机械 | 饲料（草）加工机械设备 | 饲料混合机 | 卧式（双轴）混合机 | 郑州市牧昌农业机械制造有限公司 | 卧式双轴饲料混合机 | 9HSW-2600 | 卧式；双轴 | 8000 | [8 empty] | 非通用类 |  | 河南
畜牧水产养殖机械 | 饲料（草）加工机械设备 | 饲料混合机 | 2m3以下卧式（单轴）混合机 | 郑州市牧昌农业机械制造有限公司 | 卧式单轴饲料混合机 | 9HW-1500 | 混合室容积＜2m3；卧式；单轴 | 2000 | [8 empty] | 非通用类 |  | 河南
畜牧水产养殖机械 | 饲料（草）加工机械设备 | 饲料混合机 | 2m3及以上卧式（单轴）混合机 | 郑州市牧昌农业机械制造有限公司 | 卧式单轴饲料混合机 | 9HW-2000 | 混合室容积≥2m3；卧式；单轴 | 4000 | [8 empty] | 非通用类 |  | 河南
畜牧水产养殖机械 | 饲料（草）加工机械设备 | 揉丝机 | 1t/h以下揉丝机 | 郑州市牧昌农业机械制造有限公司 | 揉丝机 | 9RS-0.5 | 生产率＜1t/h | 260 | [8 empty] | 非通用类 |  | 河南
畜牧水产养殖机械 | 饲料（草）加工机械设备 | 揉丝机 | 2—4t/h揉丝机 | 郑州市牧昌农业机械制造有限公司 | 揉丝机 | 9RS-800 | 2t/h≤生产率＜4t/h | 590 | [8 empty] | 非通用类 |  | 河南
畜牧水产养殖机械 | 饲料（草）加工机械设备 | 揉丝机 | 2—4t/h揉丝机 | 郑州市牧昌农业机械制造有限公司 | 揉丝机 | 9RS-1000 | 2t/h≤生产率＜4t/h | 590 | [8 empty] | 非通用类 |  | 河南
畜牧水产养殖机械 | 饲料（草）加工机械设备 | 饲料粉碎机 | 400—550mm饲料粉碎机 | 郑州市牧昌农业机械制造有限公司 | 饲料粉碎机 | 9FQ-50 | 400mm≤转子直径＜550mm | 730 | [8 empty] | 非通用类 |  | 河南
畜牧水产养殖机械 | 饲料（草）加工机械设备 | 饲料粉碎机 | 400mm以下饲料粉碎机 | 郑州市牧昌农业机械制造有限公司 | 饲草粉碎机 | 9SF-0.5 | 转子直径＜400mm | 210 | [8 empty] | 非通用类 |  | 河南
畜牧水产养殖机械 | 饲料（草）加工机械设备 | 铡草机 | 1t/h以下铡草机 | 郑州市牧昌农业机械制造有限公司 | 铡草机 | 9Z-0.6 | 生产率＜1t/h | 260 | [8 empty] | 非通用类 |  | 河南
畜牧水产养殖机械 | 饲料（草）加工机械设备 | 铡草机 | 1—3t/h铡草机 | 郑州市牧昌农业机械制造有限公司 | 铡草机 | 9Z-1.2 | 1t/h≤生产率＜3t/h | 420 | [8 empty] | 非通用类 |  | 河南
畜牧水产养殖机械 | 饲料（草）加工机械设备 | 铡草机 | 1—3t/h铡草机 | 郑州市牧昌农业机械制造有限公司 | 铡草机 | 9Z-2.5 | 1t/h≤生产率＜3t/h | 420 | [8 empty] | 非通用类 |  | 河南
畜牧水产养殖机械 | 饲料（草）加工机械设备 | 铡草机 | 3—6t/h铡草机 | 郑州市牧昌农业机械制造有限公司 | 铡草机 | 9Z-5.0 | 3t/h≤生产率＜6t/h | 670 | [8 empty] | 非通用类 |  | 河南
畜牧水产养殖机械 | 饲料（草）加工机械设备 | 铡草机 | 6—9t/h铡草机 | 郑州市牧昌农业机械制造有限公司 | 铡草机 | 9Z-8.0 | 6t/h≤生产率＜9t/h | 1300 | [8 empty] | 非通用类 |  | 河南
畜牧水产养殖机械 | 饲料（草）加工机械设备 | 铡草机 | 9—15t/h铡草机 | 郑州市牧昌农业机械制造有限公司 | 铡草机 | 9Z-10.0 | 9t/h≤生产率＜15t/h | 2700 | [8 empty] | 非通用类 |  | 河南
畜牧水产养殖机械 | 饲料（草）加工机械设备 | 铡草机 | 9—15t/h铡草机 | 郑州市牧昌农业机械制造有限公司 | 铡草机 | 9Z-12.0 | 9t/h≤生产率＜15t/h | 2700 | [8 empty] | 非通用类 |  | 河南
畜牧水产养殖机械 | 饲料（草）加工机械设备 | 铡草机 | 20t/h及以上铡草机 | 郑州市牧昌农业机械制造有限公司 | 铡草机 | 9Z-30.0 | 生产率≥20t/h | 8500 | [8 empty] | 非通用类 |  | 河南
畜牧水产养殖机械 | 饲料（草）加工机械设备 | 饲料搅拌机 | 4—9m3饲料全混合日粮制备机 | 郑州一科重工机械制造有限公司 | 全混日粮搅拌机 | 9JGW-5 | 4m3≤搅拌室容积＜9m3 | 20000 | [8 empty] | 非通用类 |  | 河南
畜牧水产养殖机械 | 饲料（草）加工机械设备 | 饲料搅拌机 | 9—12m3饲料全混合日粮制备机 | 郑州一科重工机械制造有限公司 | 全混日粮搅拌机 | 9JGW-10 | 9m3≤搅拌室容积＜12m3 | 25000 | [8 empty] | 非通用类 |  | 河南
畜牧水产养殖机械 | 饲料（草）加工机械设备 | 饲料搅拌机 | 12m3及以上饲料全混合日粮制备机 | 郑州一科重工机械制造有限公司 | 全混日粮搅拌机 | 9JGW-13 | 搅拌室容积≥12m3 | 30000 | [8 empty] | 非通用类 |  | 河南
畜牧水产养殖机械 | 饲料（草）加工机械设备 | 颗粒饲料压制机 | 平模颗粒饲料压制机 | 郑州一科重工机械制造有限公司 | 颗粒饲料压制机 | 9KP-300 | 平模直径≥200mm | 1100 | [8 empty] | 非通用类 |  | 河南
畜牧水产养殖机械 | 畜牧饲养机械 | 孵化机 | 10000—50000枚孵化机 | 蚌埠爱多孵化设备有限公司 | 孵化机 | 9ADF22528 | 10000枚≤蛋容量＜50000枚 | 4800 | [8 empty] | 非通用类 |  | 安徽
畜牧水产养殖机械 | 畜牧饲养机械 | 孵化机 | 50000枚及以上孵化机 | 蚌埠爱多孵化设备有限公司 | 孵化机 | 9ADF60480 | 蛋容量≥50000枚 | 10000 | [8 empty] | 非通用类 |  | 安徽
畜牧水产养殖机械 | 畜牧饲养机械 | 孵化机 | 50000枚及以上孵化机 | 蚌埠爱多孵化设备有限公司 | 孵化机 | 9ADF102060 | 蛋容量≥50000枚 | 10000 | [8 empty] | 非通用类 |  | 安徽
畜牧水产养殖机械 | 畜牧饲养机械 | 孵化机 | 10000—50000枚孵化机 | 蚌埠天球电子科技有限公司 | 孵化机 | 9ADF23040 | 10000枚≤蛋容量＜50000枚 | 4800 | [8 empty] | 非通用类 |  | 安徽
畜牧水产养殖机械 | 畜牧饲养机械 | 孵化机 | 10000—50000枚孵化机 | 蚌埠依爱电子科技有限责任公司 | 箱体式孵化机 | EIF（C）DMS-12096 | 10000枚≤蛋容量＜50000枚 | 4800 | [8 empty] | 非通用类 |  | 安徽
畜牧水产养殖机械 | 畜牧饲养机械 | 孵化机 | 10000—50000枚孵化机 | 蚌埠依爱电子科技有限责任公司 | 箱体式孵化机 | EIF（C）DMS-19200 | 10000枚≤蛋容量＜50000枚 | 4800 | [8 empty] | 非通用类 |  | 安徽
畜牧水产养殖机械 | 畜牧饲养机械 | 喂料机 | 绞龙式喂料机 | 蚌埠依爱电子科技有限责任公司 | 螺旋弹簧式喂料机 | 9WT-36 | 结构形式：绞龙式；功率：0.4～1.1KW，长度：117米(或≤135米任一尺寸） | 3000 | [8 empty] | 非通用类 |  | 安徽
畜牧水产养殖机械 | 饲料（草）加工机械设备 | 揉丝机 | 1t/h以下揉丝机 | 沧州昌鸿磨浆机械有限公司 | 铡草揉搓机 | 9ZR-0.5 | 生产率＜1t/h | 260 | [8 empty] | 非通用类 |  | 河北
畜牧水产养殖机械 | 饲料（草）加工机械设备 | 揉丝机 | 2—4t/h揉丝机 | 沧州昌鸿磨浆机械有限公司 | 铡草揉搓机 | 9ZR-2.1 | 2t/h≤生产率＜4t/h | 590 | [8 empty] | 非通用类 |  | 河北
畜牧水产养殖机械 | 饲料（草）加工机械设备 | 揉丝机 | 2—4t/h揉丝机 | 沧州昌鸿磨浆机械有限公司 | 铡草揉搓机 | 9ZR-2.6 | 2t/h≤生产率＜4t/h | 590 | [8 empty] | 非通用类 |  | 河北
畜牧水产养殖机械 | 饲料（草）加工机械设备 | 揉丝机 | 1t/h以下揉丝机 | 沧州盛承祥机械制造有限公司 | 秸秆揉丝机 | 9R-30 | 生产率＜1t/h | 260 | [8 empty] | 非通用类 |  | 河北
畜牧水产养殖机械 | 饲料（草）加工机械设备 | 揉丝机 | 1t/h以下揉丝机 | 沧州盛承祥机械制造有限公司 | 秸秆揉丝机 | 9R-30L | 生产率＜1t/h | 260 | [8 empty] | 非通用类 |  | 河北
畜牧水产养殖机械 | 饲料（草）加工机械设备 | 揉丝机 | 1t/h以下揉丝机 | 沧州盛承祥机械制造有限公司 | 秸秆揉丝机 | 9R-36 | 生产率＜1t/h | 260 | [8 empty] | 非通用类 |  | 河北
畜牧水产养殖机械 | 饲料（草）加工机械设备 | 揉丝机 | 1—2t/h揉丝机 | 沧州盛承祥机械制造有限公司 | 秸秆揉丝机 | 9R-40 | 1t/h≤生产率＜2t/h | 430 | [8 empty] | 非通用类 |  | 河北
畜牧水产养殖机械 | 饲料（草）加工机械设备 | 揉丝机 | 2—4t/h揉丝机 | 沧州盛承祥机械制造有限公司 | 秸秆揉丝机 | 9ZR-2 | 2t/h≤生产率＜4t/h | 590 | [8 empty] | 非通用类 |  | 河北
畜牧水产养殖机械 | 饲料（草）加工机械设备 | 揉丝机 | 2—4t/h揉丝机 | 沧州盛承祥机械制造有限公司 | 秸秆揉丝机 | 9ZR-3 | 2t/h≤生产率＜4t/h | 590 | [8 empty] | 非通用类 |  | 河北
畜牧水产养殖机械 | 饲料（草）加工机械设备 | 揉丝机 | 2—4t/h揉丝机 | 沧州盛承祥机械制造有限公司 | 秸秆揉丝机 | 9R-40B | 2t/h≤生产率＜4t/h | 590 | [8 empty] | 非通用类 |  | 河北
畜牧水产养殖机械 | 饲料（草）加工机械设备 | 揉丝机 | 2—4t/h揉丝机 | 沧州盛承祥机械制造有限公司 | 秸秆揉丝机 | 9R-50 | 2t/h≤生产率＜4t/h | 590 | [8 empty] | 非通用类 |  | 河北
畜牧水产养殖机械 | 饲料（草）加工机械设备 | 揉丝机 | 2—4t/h揉丝机 | 沧州盛承祥机械制造有限公司 | 秸秆揉丝机 | 9R-60 | 2t/h≤生产率＜4t/h | 590 | [8 empty] | 非通用类 |  | 河北
畜牧水产养殖机械 | 饲料（草）加工机械设备 | 揉丝机 | 2—4t/h揉丝机 | 沧州盛承祥机械制造有限公司 | 秸秆揉丝机 | 9R-40C | 2t/h≤生产率＜4t/h | 590 | [8 empty] | 非通用类 |  | 河北
畜牧水产养殖机械 | 饲料（草）加工机械设备 | 揉丝机 | 2—4t/h揉丝机 | 沧州盛承祥机械制造有限公司 | 秸秆揉丝机 | 9R-50C | 2t/h≤生产率＜4t/h | 590 | [8 empty] | 非通用类 |  | 河北
畜牧水产养殖机械 | 饲料（草）加工机械设备 | 揉丝机 | 6—10t/h揉丝机 | 沧州盛承祥机械制造有限公司 | 秸秆揉丝机 | 9ZR-6 | 6t/h≤生产率＜10t/h | 2100 | [8 empty] | 非通用类 |  | 河北
畜牧水产养殖机械 | 饲料（草）加工机械设备 | 揉丝机 | 6—10t/h揉丝机 | 沧州盛承祥机械制造有限公司 | 秸秆揉丝机 | 9R-60A | 6t/h≤生产率＜10t/h | 2100 | [8 empty] | 非通用类 |  | 河北
畜牧水产养殖机械 | 饲料（草）加工机械设备 | 揉丝机 | 6—10t/h揉丝机 | 沧州盛承祥机械制造有限公司 | 秸秆揉丝机 | 9R-60C | 6t/h≤生产率＜10t/h | 2100 | [8 empty] | 非通用类 |  | 河北
畜牧水产养殖机械 | 饲料（草）加工机械设备 | 揉丝机 | 6—10t/h揉丝机 | 沧州盛承祥机械制造有限公司 | 秸秆揉丝机 | 9R-80C | 6t/h≤生产率＜10t/h | 2100 | [8 empty] | 非通用类 |  | 河北
畜牧水产养殖机械 | 饲料（草）加工机械设备 | 揉丝机 | 10—15t/h揉丝机 | 沧州盛承祥机械制造有限公司 | 秸秆揉丝机 | 9R-80 | 10t/h≤生产率＜15t/h | 3500 | [8 empty] | 非通用类 |  | 河北
畜牧水产养殖机械 | 饲料（草）加工机械设备 | 揉丝机 | 10—15t/h揉丝机 | 沧州盛承祥机械制造有限公司 | 秸秆揉丝机 | 9R-100C | 10t/h≤生产率＜15t/h | 3500 | [8 empty] | 非通用类 |  | 河北
畜牧水产养殖机械 | 饲料（草）加工机械设备 | 饲料粉碎机 | 550mm及以上饲料粉碎机 | 当阳市天工实业有限公司 | 饲料粉碎机 | 9FZ-55-14 | 转子直径≥550mm | 1200 | [8 empty] | 非通用类 |  | 湖北
畜牧水产养殖机械 | 饲料（草）加工机械设备 | 饲料粉碎机 | 550mm及以上饲料粉碎机 | 当阳市天工实业有限公司 | 饲料粉碎机 | 9FZ-55-20 | 转子直径≥550mm | 1200 | [8 empty] | 非通用类 |  | 湖北
畜牧水产养殖机械 | 饲料（草）加工机械设备 | 饲料粉碎机 | 550mm及以上饲料粉碎机 | 当阳市天工实业有限公司 | 饲料粉碎机 | 9FZ-55-40 | 转子直径≥550mm | 1200 | [8 empty] | 非通用类 |  | 湖北
畜牧水产养殖机械 | 饲料（草）加工机械设备 | 饲料混合机 | 立式混合机 | 当阳市天工实业有限公司 | 饲料混合机 | 9HL-500 | 混合室容积＜2m3；立式 | 1100 | [8 empty] | 非通用类 |  | 湖北
畜牧水产养殖机械 | 饲料（草）加工机械设备 | 饲料混合机 | 立式混合机 | 当阳市天工实业有限公司 | 饲料混合机 | 9HL-1000 | 混合室容积≥2m3；立式 | 1100 | [8 empty] | 非通用类 |  | 湖北
畜牧水产养殖机械 | 饲料（草）加工机械设备 | 饲料混合机 | 卧式（双轴）混合机 | 当阳市天工实业有限公司 | 饲料混合机 | 9HW-500 | 结构型式：卧式双轴；配套动力：5.5KW；外形尺寸：2310×885×1860(mm)；有效容积1.26m³ | 8000 | [8 empty] | 非通用类 |  | 湖北
畜牧水产养殖机械 | 饲料（草）加工机械设备 | 饲料混合机 | 卧式（双轴）混合机 | 当阳市天工实业有限公司 | 饲料混合机 | 9HW-1000 | 结构型式：卧式双轴；配套动力：5.5KW；外形尺寸：2310×1045×2100(mm)；有效容积2.08m³ | 8000 | [8 empty] | 非通用类 |  | 湖北
畜牧水产养殖机械 | 饲料（草）加工机械设备 | 颗粒饲料压制机 | 平模颗粒饲料压制机 | 当阳市天工实业有限公司 | 颗粒饲料压制机 | 9KWP-200 | 结构型式：卧式平模；配套动力：11KW；外形尺寸：1150×460×1040(mm)；平模直径200mm | 1100 | [8 empty] | 非通用类 |  | 湖北
畜牧水产养殖机械 | 饲料（草）加工机械设备 | 颗粒饲料压制机 | 环模直径200—250mm颗粒饲料压制机 | 当阳市天工实业有限公司 | 颗粒饲料压制机 | SLHP-200 | 结构型式：卧式环模；配套动力：7.5或11KW；外形尺寸：1100×400×1350(mm)；环模直径200mm | 2500 | [8 empty] | 非通用类 |  | 湖北
畜牧水产养殖机械 | 饲料（草）加工机械设备 | 颗粒饲料压制机 | 环模直径200—250mm颗粒饲料压制机 | 当阳市天工实业有限公司 | 颗粒饲料压制机 | SLHP-220 | 结构型式：卧式环模；配套动力：11或15KW；外形尺寸：1300×800×1500(mm)；环模直径220mm | 2500 | [8 empty] | 非通用类 |  | 湖北
畜牧水产养殖机械 | 饲料（草）加工机械设备 | 颗粒饲料压制机 | 环模直径250mm及以上颗粒饲料压制机 | 当阳市天工实业有限公司 | 颗粒饲料压制机 | 9KWH-250 | 结构型式：卧式环模；配套动力：22KW；外形尺寸：1165×1150×840(mm)；环模直径250mm | 5000 | [8 empty] | 非通用类 |  | 湖北
畜牧水产养殖机械 | 饲料（草）加工机械设备 | 铡草机 | 1t/h以下铡草机 | 凤城市草河机械制造有限公司 | 铡草机 | 9ZP-1.0 | 生产率：≥0.8t/h； | 260 | [8 empty] | 非通用类 |  | 辽宁
畜牧水产养殖机械 | 饲料（草）加工机械设备 | 铡草机 | 1—3t/h铡草机 | 凤城市草河机械制造有限公司 | 铡草机 | 9ZP-1.2 | 生产率：≥1.0t/h； | 420 | [8 empty] | 非通用类 |  | 辽宁
畜牧水产养殖机械 | 饲料（草）加工机械设备 | 铡草机 | 1—3t/h铡草机 | 凤城市草河机械制造有限公司 | 铡草机 | 9ZP-1.5 | 生产率：≥1.4t/h； | 420 | [8 empty] | 非通用类 |  | 辽宁
畜牧水产养殖机械 | 饲料（草）加工机械设备 | 铡草机 | 1—3t/h铡草机 | 凤城市草河机械制造有限公司 | 铡草机 | 9ZP-1.6 | 生产率：≥1.4t/h； | 420 | [8 empty] | 非通用类 |  | 辽宁
畜牧水产养殖机械 | 饲料（草）加工机械设备 | 铡草机 | 1—3t/h铡草机 | 凤城市草河机械制造有限公司 | 铡草机 | 9ZP-2.0 | 生产率：≥1.7t/h； | 420 | [8 empty] | 非通用类 |  | 辽宁
畜牧水产养殖机械 | 饲料（草）加工机械设备 | 铡草机 | 1—3t/h铡草机 | 凤城市草河机械制造有限公司 | 铡草机 | 9ZP-2.4 | 生产率：≥1.9t/h； | 420 | [8 empty] | 非通用类 |  | 辽宁
畜牧水产养殖机械 | 饲料（草）加工机械设备 | 铡草机 | 3—6t/h铡草机 | 凤城市草河机械制造有限公司 | 铡草机 | 9ZP-6 | 生产率：≥5t/h； | 670 | [8 empty] | 非通用类 |  | 辽宁
畜牧水产养殖机械 | 饲料（草）加工机械设备 | 铡草机 | 3—6t/h铡草机 | 凤城市草河机械制造有限公司 | 铡草机 | 9ZP-8 | 生产率：≥5t/h； | 670 | [8 empty] | 非通用类 |  | 辽宁
畜牧水产养殖机械 | 饲料（草）加工机械设备 | 铡草机 | 3—6t/h铡草机 | 凤城市草河机械制造有限公司 | 铡草机 | 9ZP-10 | 生产率：≥3.5t/h； | 670 | [8 empty] | 非通用类 |  | 辽宁
畜牧水产养殖机械 | 饲料（草）加工机械设备 | 铡草机 | 3—6t/h铡草机 | 凤城市草河机械制造有限公司 | 铡草机 | 9ZP-12 | 生产率：≥5.5t/h； | 670 | [8 empty] | 非通用类 |  | 辽宁
畜牧水产养殖机械 | 饲料（草）加工机械设备 | 揉丝机 | 1—2t/h揉丝机 | 凤城市草河机械制造有限公司 | 铡切揉丝机 | 9ZR-2.4 | 生产率：1.5~2.4t/h | 430 | [8 empty] | 非通用类 |  | 辽宁
畜牧水产养殖机械 | 饲料（草）加工机械设备 | 饲料粉碎机 | 400mm以下饲料粉碎机 | 凤城市草河机械制造有限公司 | 粉碎机 | 9FQ-35-24 | 转子直径：350mm； | 210 | [8 empty] | 非通用类 |  | 辽宁
畜牧水产养殖机械 | 畜牧饲养机械 | 喂料机 | 200m以上索（塞）盘式喂料机 | 杭州明扬农牧设备有限公司 | 索盘式送料机 | 9SS-1500-250 | 索盘式，送料长度250m，送料宽度Φ60，含料塔，控制箱1只，盘索下料管送料管若干米，计量器若干等，驱动电机1.5KW. | 10000 | [8 empty] | 非通用类 |  | 浙江
畜牧水产养殖机械 | 畜牧饲养机械 | 喂料机 | 100—200m索（塞）盘式喂料机 | 杭州明扬农牧设备有限公司 | 索盘式送料机 | 9SS-1500-200 | 索盘式；送料长度200m，送料宽度Φ60，含料塔，控制箱1只，盘索下料管送料管若干米，计量器若干等，驱动电机1.5KW. | 8000 | [8 empty] | 非通用类 |  | 浙江
畜牧水产养殖机械 | 畜牧饲养机械 | 喂料机 | 50—100m索（塞）盘式喂料机 | 杭州明扬农牧设备有限公司 | 索盘式送料机 | 9SS-1500-100 | 索盘式；送料长度100m，送料宽度Φ60，含料塔，控制箱1只，盘索下料管送料管若干米，计量器若干等，驱动电机1.5KW. | 4000 | [8 empty] | 非通用类 |  | 浙江
畜牧水产养殖机械 | 畜牧饲养机械 | 喂料机 | 绞龙式喂料机 | 杭州明扬农牧设备有限公司 | 绞龙式自动送料系统 | 9SJ-1000Z型 | 绞龙式送料机，输送距离≥50m，弹簧直径/螺距直径60/40mm，电机1台1.5KW，下料管道直径60mm，含料塔等。 | 3000 | [8 empty] | 非通用类 |  | 浙江
畜牧水产养殖机械 | 饲料（草）加工机械设备 | 饲料粉碎机 | 400mm以下饲料粉碎机 | 湖南省金峰机械科技有限公司 | 饲料粉碎机 | 9F-26 | 转子直径＜400mm | 210 | [8 empty] | 非通用类 |  | 湖南
畜牧水产养殖机械 | 饲料（草）加工机械设备 | 颗粒饲料压制机 | 环模直径250mm及以上颗粒饲料压制机 | 河北天太生物质能源开发有限公司 | 秸秆颗粒饲料压制机 | 9K-90 | 主机外形尺寸（长×宽×高）：2600×1250×1950（mm），结构质量：5300（kg），结构型式：环模平放（/），装机容量：90（Kw），压辊转速：75（r/min），环模内径：548（mm），模孔尺寸：Φ8（mm），模孔数量：1200（/），压辊数量：2（/），压模直径：690（mm），生产率：1000-1500（kg/h） | 5000 | [8 empty] | 非通用类 |  | 河北
畜牧水产养殖机械 | 饲料（草）加工机械设备 | 饲料粉碎机 | 400mm以下饲料粉碎机 | 乐山市泓杨机电科技有限公司 | 粉碎机 | 9FC-21 | 转子直径＜400mm | 210 | [8 empty] | 非通用类 |  | 四川
畜牧水产养殖机械 | 饲料（草）加工机械设备 | 饲料粉碎机 | 400mm以下饲料粉碎机 | 乐山市创工机械制造有限公司 | 粉粹机 | 9FQ20锤片粉碎机 | 转子直径＜400mm | 210 | [8 empty] | 非通用类 |  | 四川
畜牧水产养殖机械 | 饲料（草）加工机械设备 | 饲料粉碎机 | 400mm以下饲料粉碎机 | 乐山市五通桥区南方机电有限责任公司 | 饲料粉碎机 | 9FZ-20 | 转子直径＜400mm | 210 | [8 empty] | 非通用类 |  | 四川
畜牧水产养殖机械 | 饲料（草）加工机械设备 | 饲料粉碎机 | 400mm以下饲料粉碎机 | 乐山市五通桥区南方机电有限责任公司 | 饲料粉碎机 | 9FQ-20 | 转子直径＜400mm | 210 | [8 empty] | 非通用类 |  | 四川
畜牧水产养殖机械 | 饲料（草）加工机械设备 | 饲料粉碎机 | 400mm以下饲料粉碎机 | 乐山市希旺机械有限公司 | 齿爪式粉碎机 | 9FZ-20 | 转子直径＜400mm | 210 | [8 empty] | 非通用类 |  | 四川
畜牧水产养殖机械 | 饲料（草）加工机械设备 | 饲料粉碎机 | 400mm以下饲料粉碎机 | 荣县双丰机械制造有限公司 | 粉碎机 | 9FZ-21 | 转子直径＜400mm | 210 | [8 empty] | 非通用类 |  | 广西
畜牧水产养殖机械 | 饲料（草）加工机械设备 | 饲料粉碎机 | 400mm以下饲料粉碎机 | 荣县双丰机械制造有限公司 | 饲料粉碎机 | 9FZ-23 | 转子直径＜400mm | 210 | [8 empty] | 非通用类 |  | 广西
畜牧水产养殖机械 | 饲料（草）加工机械设备 | 铡草机 | 1—3t/h铡草机 | 石家庄万通机械制造有限公司 | 铡草机 | 9Z-1.0 | 1t/h≤生产率＜3t/h | 420 | [8 empty] | 非通用类 |  | 河北
畜牧水产养殖机械 | 饲料（草）加工机械设备 | 铡草机 | 1—3t/h铡草机 | 石家庄万通机械制造有限公司 | 铡草机 | 93ZP-4.0 | 1t/h≤生产率＜3t/h | 420 | [8 empty] | 非通用类 |  | 河北
畜牧水产养殖机械 | 饲料（草）加工机械设备 | 铡草机 | 6—9t/h铡草机 | 石家庄万通机械制造有限公司 | 铡草机 | 93ZP-600A | 6t/h≤生产率＜9t/h | 1300 | [8 empty] | 非通用类 |  | 河北
畜牧水产养殖机械 | 饲料（草）加工机械设备 | 铡草机 | 1—3t/h铡草机 | 石家庄万通机械制造有限公司 | 铡草机 | 9Z-2.4 | 1t/h≤生产率＜3t/h | 420 | [8 empty] | 非通用类 |  | 河北
畜牧水产养殖机械 | 饲料（草）加工机械设备 | 饲料搅拌机 | 9—12m3饲料全混合日粮制备机 | 石家庄万通机械制造有限公司 | 全混合日粮搅拌机 | TMRJBG9 | 9m3≤搅拌室容积＜12m3 | 25000 | [8 empty] | 非通用类 |  | 河北
畜牧水产养殖机械 | 饲料（草）加工机械设备 | 饲料搅拌机 | 12m3及以上饲料全混合日粮制备机 | 石家庄万通机械制造有限公司 | 全混合日粮搅拌机 | TMRJBG14 | 搅拌室容积≥12m3 | 30000 | [8 empty] | 非通用类 |  | 河北
畜牧水产养殖机械 | 畜牧饲养机械 | 送料机 | 青贮取料机 | 石家庄万通机械制造有限公司 | 青贮饲草装取机 | 9QZ-7 | 滚筒电机功率：7.5kW；滚筒额定转数：160r/min ；滚筒取料刀数量：92个；工作幅宽：1600mm；外型尺寸：6800×2000×3600mm；整机质量：3000kg；电源的电压：380v；取料高度：7000 mm | 10000 | [8 empty] | 非通用类
畜牧水产养殖机械 | 水产养殖机械 | 增氧机 | 普通型增氧机 | 湖北星胜机械有限公司 | 浮圈叶轮式增氧机 | YL-1.5 | 整机质量：39kg，浮体材料：PE，浮体体积：0.076m3，配套动力:1.5KW(三相),叶轮转速420r/min，叶轮直径:350mm,叶片数:6,外形尺寸:950*570mm，叶轮锥度30度 | 360 | [8 empty] | 非通用类 |  | 湖北
畜牧水产养殖机械 | 水产养殖机械 | 增氧机 | 普通型增氧机 | 湖北星胜机械有限公司 | 叶轮式增氧机 | YL-3.0 | 外形尺寸(直径*高)2400*900mm,浮体材料:PE,浮体体积:0.13M3,配套动力3.0KW(三相),叶轮转速146R/MIN,叶轮直径630MM,叶片数12,叶轮锥度45° | 360 | [8 empty] | 非通用类 |  | 湖北
畜牧水产养殖机械 | 水产养殖机械 | 增氧机 | 普通型增氧机 | 湖北星胜机械有限公司 | 水车式增氧机 | YC-0.75 | 整机质量：53kg,浮体材料：PE,浮体体积：0.1m3，配套动力:0.75KW(三相),水车转速100r/min，叶轮数:2,叶片数:16片(2*8),叶轮直接650MM,外形尺寸:1550*1640*800(MM)，叶片数：16（2X8） | 360 | [8 empty] | 非通用类 |  | 湖北
畜牧水产养殖机械 | 水产养殖机械 | 增氧机 | 普通型增氧机 | 湖北星胜机械有限公司 | 水车式增氧机 | YC-1.5 | 配套功率1.5KW（三相），外形尺寸2000X1640X800，整机质量：67kg，浮体材料:PE ，浮体体积：0.15m3，水车转速100r/min，叶轮直径650mm，叶轮数4个，叶片数32片（4X8） | 360 | [8 empty] | 非通用类 |  | 湖北
畜牧水产养殖机械 | 饲料（草）加工机械设备 | 饲料粉碎机 | 400mm以下饲料粉碎机 | 四川省兴四达机电制造有限公司 | 齿爪式饲料粉碎机 | 9FZ-20 | 转子直径＜400mm | 210 | [8 empty] | 非通用类 |  | 四川
畜牧水产养殖机械 | 饲料（草）加工机械设备 | 饲料粉碎机 | 400mm以下饲料粉碎机 | 四川省兴四达机电制造有限公司 | 齿爪式饲料粉碎机 | 9FZ-23 | 转子直径＜400mm | 210 | [8 empty] | 非通用类 |  | 四川
畜牧水产养殖机械 | 饲料（草）加工机械设备 | 饲料粉碎机 | 400mm以下饲料粉碎机 | 四川省旭东机械制造有限公司 | 饲料粉碎机 | 9FZ-21 | 转子直径＜400mm | 210 | [8 empty] | 非通用类 |  | 四川
畜牧水产养殖机械 | 饲料（草）加工机械设备 | 饲料粉碎机 | 400mm以下饲料粉碎机 | 四川省旭东机械制造有限公司 | 饲料粉碎机 | 9FZ-24 | 转子直径＜400mm | 210 | [8 empty] | 非通用类 |  | 四川
畜牧水产养殖机械 | 饲料（草）加工机械设备 | 饲料粉碎机 | 400mm以下饲料粉碎机 | 四川省旭东机械制造有限公司 | 饲料粉碎机 | 9FQ-20 | 转子直径＜400mm | 210 | [8 empty] | 非通用类 |  | 四川
畜牧水产养殖机械 | 饲料（草）加工机械设备 | 饲料粉碎机 | 400—550mm饲料粉碎机 | 天门仙粮机械有限公司 | 水滴型锤片式粉碎机 | SFSP40×18 | 外形尺寸（长×宽×高）mm520×350×450，整机质量（kg）120,粉碎室宽度(mm)180,主轴转速（r/min）4000,转子直径（mm）400,锤片数量（片）12 | 730 | [8 empty] | 非通用类 |  | 湖北
畜牧水产养殖机械 | 饲料（草）加工机械设备 | 饲料混合机 | 立式混合机 | 新乡市乐为农农牧机械有限公司 | 饲料混合机 | 9HYP-100 | 整机质量120Kg、外形尺寸(mm): 1230×1200×1480、 配套总动力：2.2-6kW、 混合方式：转鼓桨叶式、 主轴转速：46r/min、 混合室容积：0.2m³、生产率：200Kg/h | 1100 | [8 empty] | 非通用类 |  | 河南
畜牧水产养殖机械 | 饲料（草）加工机械设备 | 饲料混合机 | 立式混合机 | 新乡市乐为农农牧机械有限公司 | 饲料混合机 | 9HLP-1000 | 整机质量：168Kg、外形尺寸(mm):1380×1250×2780、 配套动力：3.0kW、混合方式：立式、 主轴转速：415r/min， 进料方式：自吸式、混合室容积：2.1m³、 生产率：2000Kg/h | 1100 | [8 empty] | 非通用类 |  | 河南
畜牧水产养殖机械 | 饲料（草）加工机械设备 | 饲料混合机 | 2m3以下卧式（单轴）混合机 | 新乡市乐为农农牧机械有限公司 | 饲料混合机 | 9HWP-150 | 整机质量130Kg、外形尺寸（mm）: 1700×630×1200、 配套动力：3.0kW、混合方式：卧式单轴螺带、 主轴转速：39r/min、混合室容积：0.33m³、 生产率：300Kg/h | 2000 | [8 empty] | 非通用类 |  | 河南
畜牧水产养殖机械 | 饲料（草）加工机械设备 | 饲料混合机 | 2m3及以上卧式（单轴）混合机 | 新乡市乐为农农牧机械有限公司 | 饲料混合机 | 9HWP-1000 | 整机质量730Kg、外形尺寸(mm): 3000×1120×2200、 配套动力：15kW、混合方方形式：卧式单轴螺带、 主轴转速：39r/min、混合室容积：2.1m³ 生产率：2000Kg | 4000 | [8 empty] | 非通用类 |  | 河南
畜牧水产养殖机械 | 饲料（草）加工机械设备 | 青贮切碎机 | 3—6t/h青贮切碎机 | 云南模三机械有限责任公司 | 机械送料青饲料切碎机 | 93QS-3.1A | 3t/h≤生产率＜6t/h | 420 | [8 empty] | 非通用类 |  | 云南
畜牧水产养殖机械 | 饲料（草）加工机械设备 | 饲料搅拌机 | 12m3及以上饲料全混合日粮制备机 | 浙江强农机电有限公司 | 饲料搅拌机 | 9JQQN-13 | 外形尺寸：4650*2300*2500mm； 结构质量：2350kg； 搅龙转速：12-16r/min； 搅拌仓容积：13.2m3； 结构型式：卧式搅拌机； 配套动力：18.5-22kw； 刀片型式：耐用锯齿形切刀； 刀片数量：动刀片52，定刀片14 配套动力形式：电动机； 生产率：8.9-10.7t/h | 30000 | [8 empty] | 非通用类 |  | 浙江
畜牧水产养殖机械 | 饲料（草）加工机械设备 | 饲料混合机 | 2m3及以上卧式（单轴）混合机 | 浙江强农机电有限公司 | 饲料混合机 | 9HZWP-1200 | 外形尺寸:2400*1480*1540mm; 配套动力：7.5-11kw； 主轴转速：10-16r/min； 混合方式：卧式混合机； 额定批次混合量：1200kg； 容积：2.6m3 | 4000 | [8 empty] | 非通用类 |  | 浙江
畜牧水产养殖机械 | 饲料（草）加工机械设备 | 饲料混合机 | 立式混合机 | 浙江强农机电有限公司 | 饲料混合机 | 9HZWP-600 | 外形尺寸:1480*910*1300mm; 配套动力：2.2-3.0kw； 主轴转速：10-16r/min； 混合方式：卧式混合机； 额定批次混合量：600kg； 容积：0.9m3 | 1100 | [8 empty] | 非通用类 |  | 浙江
畜牧水产养殖机械 | 饲料（草）加工机械设备 | 铡草机 | 1—3t/h铡草机 | 郑州金宏兴机械有限公司 | 铡草机 | ９Ｚ-1.2 | 生产率：1.544t/h；配套动力：2.2Kw；结构形式：盘式；动刀数量：６； | 420 | [8 empty] | 非通用类 |  | 河南
畜牧水产养殖机械 | 饲料（草）加工机械设备 | 铡草机 | 1—3t/h铡草机 | 郑州金宏兴机械有限公司 | 铡草机 | ９Ｚ-1.8 | 生产率：1.836t/h；配套动力：３Ｋw;结构形式：盘式；动刀数量：６； | 420 | [8 empty] | 非通用类 |  | 河南
畜牧水产养殖机械 | 饲料（草）加工机械设备 | 铡草机 | 3—6t/h铡草机 | 郑州金宏兴机械有限公司 | 铡草机 | ９Ｚ-4.5 | 生产率：4.823t/h；配套动力：５.５Ｋw;结构形式：盘式；动刀数量：４； | 670 | [8 empty] | 非通用类 |  | 河南
畜牧水产养殖机械 | 饲料（草）加工机械设备 | 铡草机 | 6—9t/h铡草机 | 郑州金宏兴机械有限公司 | 铡草机 | ９Ｚ-6.5 | 生产率：6.726t/h；配套动力：７.５Ｋw；机构形式：盘式；动刀数量：３ | 1300 | [8 empty] | 非通用类 |  | 河南
畜牧水产养殖机械 | 饲料（草）加工机械设备 | 铡草机 | 3—6t/h铡草机 | 郑州市永昌逸通机械有限公司 | 铡草机 | 9Z-4A | 结构形式：盘式，结构质量：300kg，主轴转速：800r/min，3t/h≥生产率≤6t/h，切草长度：17mm—34mm | 670 | [8 empty] | 非通用类 |  | 河南
畜牧水产养殖机械 | 饲料（草）加工机械设备 | 铡草机 | 6—9t/h铡草机 | 郑州市永昌逸通机械有限公司 | 铡草机 | 9Z-6.5A | 结构形式：盘式，结构质量：420kg，主轴转速：650r/min，6t/h≥生产率≤9t/h，切草长度：12mm—35mm | 1300 | [8 empty] | 非通用类 |  | 河南
畜牧水产养殖机械 | 饲料（草）加工机械设备 | 铡草机 | 9—15t/h铡草机 | 郑州市永昌逸通机械有限公司 | 铡草机 | 9Z-10A | 结构形式：盘式，结构质量：800kg，主轴转速：500r/min，9t/h≥生产率≤15t/h，切草长度：12mm—35mm | 2700 | [8 empty] | 非通用类 |  | 河南
畜牧水产养殖机械 | 饲料（草）加工机械设备 | 饲料粉碎机 | 400mm以下饲料粉碎机 | 自贡市瑞安机械有限公司 | 饲料粉碎机 | 9FZ-19 | 转子直径＜400mm | 210 | [8 empty] | 非通用类 |  | 四川
畜牧水产养殖机械 | 饲料（草）加工机械设备 | 饲料粉碎机 | 400mm以下饲料粉碎机 | 自贡市瑞安机械有限公司 | 饲料粉碎机 | 9FZ-23 | 转子直径＜400mm | 210 | [8 empty] | 非通用类 |  | 四川
畜牧水产养殖机械 | 饲料（草）加工机械设备 | 饲料粉碎机 | 400mm以下饲料粉碎机 | 自贡市瑞安机械有限公司 | 饲料粉碎机 | 9FQ-20 | 转子直径＜400mm | 210 | [8 empty] | 非通用类 |  | 四川
畜牧水产养殖机械 | 饲料（草）加工机械设备 | 铡草机 | 1—3t/h铡草机 | 扶风永恒农牧机械制造有限责任公司 | 铡草机 | 9ZP-2.5 | 1t/h≤生产率＜3t/h | 420 | [8 empty] | 非通用类 |  | 陕西
畜牧水产养殖机械 | 饲料（草）加工机械设备 | 揉丝机 | 2—4t/h揉丝机 | 扶风永恒农牧机械制造有限责任公司 | 揉丝机 | 9ZR-2.4 | 2t/h≤生产率＜4t/h | 590 | [8 empty] | 非通用类 |  | 陕西
畜牧水产养殖机械 | 饲料（草）加工机械设备 | 饲料搅拌机 | 4—9m3饲料全混合日粮制备机 | 石家庄金农机械科技有限公司 | 全日粮饲料制备机 | 9TMRW-5 | 搅拌仓容积是5立方 | 20000 | [8 empty] | 非通用类 |  | 河北
畜牧水产养殖机械 | 饲料（草）加工机械设备 | 饲料搅拌机 | 12m3及以上饲料全混合日粮制备机 | 石家庄金农机械科技有限公司 | 全日粮饲料制备机 | 9TMRW-12 | 搅拌仓容积是12立方 | 30000 | [8 empty] | 非通用类 |  | 河北
畜牧水产养殖机械 | 饲料（草）加工机械设备 | 饲料搅拌机 | 12m3及以上饲料全混合日粮制备机 | 石家庄金农机械科技有限公司 | 全日粮饲料制备机 | 9TMRW-14 | 搅拌仓容积：14立方 | 30000 | [8 empty] | 非通用类 |  | 河北
畜牧水产养殖机械 | 畜牧饲养机械 | 喂料机 | 螺旋喂料机 | 石家庄金农机械科技有限公司 | 螺旋喂料机 | 9WT-70 | 料斗容积是150L | 2000 | [8 empty] | 非通用类 |  | 河北
畜牧水产养殖机械 | 畜牧饲养机械 | 送料机 | 青贮取料机 | 石家庄金农机械科技有限公司 | 青贮饲料取装机 | 9Q-1600×7 | 自走式；取料宽度：1600mm | 10000 | [8 empty] | 非通用类 |  | 河北
畜牧水产养殖机械 | 畜产品采集加工机械设备 | 贮奶罐 | 6000—20000L贮奶罐 | 石家庄金农机械科技有限公司 | 贮奶罐 | 9G-8 | 额定容量：8000L | 14400 | [8 empty] | 通用类 |  | 河北
畜牧水产养殖机械 | 畜产品采集加工机械设备 | 挤奶机 | 18—20杯组手动脱杯中置（鱼骨）式挤奶机 | 石家庄市金源机械有限公司 | 挤奶机 | 9J-1×20 | 杯组数：18—20；脱杯方式：手动；形式：中置（鱼骨）式 | 35100 | [8 empty] | 通用类 |  | 河北
畜牧水产养殖机械 | 畜产品采集加工机械设备 | 挤奶机 | 18—20杯组手动脱杯中置（鱼骨）式挤奶机 | 石家庄市金源机械有限公司 | 挤奶机 | 9J-1×18 | 杯组数：18—20；脱杯方式：手动；形式：中置（鱼骨）式 | 35100 | [8 empty] | 通用类 |  | 河北
畜牧水产养殖机械 | 畜产品采集加工机械设备 | 挤奶机 | 16杯组手动脱杯中置（鱼骨）式挤奶机 | 石家庄市金源机械有限公司 | 挤奶机 | 9J-1×16 | 杯组数：16；脱杯方式：手动；形式：中置（鱼骨）式 | 35100 | [8 empty] | 通用类 |  | 河北
畜牧水产养殖机械 | 畜产品采集加工机械设备 | 挤奶机 | 14杯组及以上自动脱杯中置（鱼骨）式挤奶机 | 石家庄市金源机械有限公司 | 挤奶机 | 9J-24 | 杯组数≥14；脱杯方式：自动；形式：中置（鱼骨）式 | 85140 | [8 empty] | 通用类 |  | 河北
畜牧水产养殖机械 | 畜产品采集加工机械设备 | 挤奶机 | 14杯组及以上自动脱杯中置（鱼骨）式挤奶机 | 石家庄市金源机械有限公司 | 挤奶机 | 9J-22 | 杯组数≥14；脱杯方式：自动；形式：中置（鱼骨）式 | 85140 | [8 empty] | 通用类 |  | 河北
畜牧水产养殖机械 | 畜产品采集加工机械设备 | 挤奶机 | 14杯组及以上自动脱杯中置（鱼骨）式挤奶机 | 石家庄市金源机械有限公司 | 挤奶机 | 9J-20 | 杯组数≥14；脱杯方式：自动；形式：中置（鱼骨）式 | 85140 | [8 empty] | 通用类 |  | 河北
畜牧水产养殖机械 | 畜产品采集加工机械设备 | 挤奶机 | 32杯组手动脱杯中置（鱼骨）式挤奶机 | 石家庄市金源机械有限公司 | 挤奶机 | 9J-32 | 杯组数：32；脱杯方式：手动；形式：中置（鱼骨）式 | 66780 | [8 empty] | 通用类 |  | 河北
畜牧水产养殖机械 | 畜产品采集加工机械设备 | 挤奶机 | 28—30杯组手动脱杯中置（鱼骨）式挤奶机 | 石家庄市金源机械有限公司 | 挤奶机 | 9J-30 | 杯组数：28—30；脱杯方式：手动；形式：中置（鱼骨）式 | 62730 | [8 empty] | 通用类 |  | 河北
畜牧水产养殖机械 | 畜产品采集加工机械设备 | 挤奶机 | 28—30杯组手动脱杯中置（鱼骨）式挤奶机 | 石家庄市金源机械有限公司 | 挤奶机 | 9J-28 | 杯组数：28—30；脱杯方式：手动；形式：中置（鱼骨）式 | 62730 | [8 empty] | 通用类 |  | 河北
畜牧水产养殖机械 | 畜产品采集加工机械设备 | 挤奶机 | 24杯组手动脱杯中置（鱼骨）式挤奶机 | 石家庄市金源机械有限公司 | 挤奶机 | 9JF-24 | 杯组数24组；脱杯方式：手动； 形式：管道式；真空泵额定空气流量:2100L/min、脉动频率：60次/min、脉动比率:60%；真空泵台数：1台；真空泵额定真空度：50kPa、真空泵额定转速：1450r/min、脉动器型式：电子脉动器、工作真空度：50kPa、计量方式：计量瓶 | 52200 | [8 empty] | 通用类 |  | 河北
畜牧水产养殖机械 | 畜产品采集加工机械设备 | 挤奶机 | 18—20杯组手动脱杯中置（鱼骨）式挤奶机 | 石家庄市金源机械有限公司 | 挤奶机 | 9JF-22 | 杯组数22组；脱杯方式：手动； 形式：管道式；真空泵额定空气流量:2100L/min、脉动频率：60次/min、脉动比率:60%；真空泵台数：1台；真空泵额定真空度：50kPa、真空泵额定转速：1450r/min、脉动器型式：电子脉动器、工作真空度：50kPa、计量方式：计量瓶 | 35100 | [8 empty] | 通用类 |  | 河北
畜牧水产养殖机械 | 畜产品采集加工机械设备 | 挤奶机 | 18—20杯组手动脱杯中置（鱼骨）式挤奶机 | 石家庄市金源机械有限公司 | 挤奶机 | 9JF-20 | 杯组数20组；脱杯方式：手动； 形式：管道式；真空泵额定空气流量:2100L/min、脉动频率：60次/min、脉动比率:60%；真空泵台数：1台；真空泵额定真空度：50kPa、真空泵额定转速：1450r/min、脉动器型式：电子脉动器、工作真空度：50kPa、计量方式：计量瓶 | 35100 | [8 empty] | 通用类 |  | 河北
畜牧水产养殖机械 | 畜产品采集加工机械设备 | 挤奶机 | 14杯组及以上自动脱杯中置（鱼骨）式挤奶机 | 石家庄市金源机械有限公司 | 挤奶机 | 9JZ-16 | 杯组数≥14；脱杯方式：自动；形式：中置（鱼骨）式 | 85140 | [8 empty] | 通用类 |  | 河北
畜牧水产养殖机械 | 畜产品采集加工机械设备 | 挤奶机 | 14杯组及以上自动脱杯中置（鱼骨）式挤奶机 | 石家庄市金源机械有限公司 | 挤奶机 | 9JZ-14 | 杯组数≥14；脱杯方式：自动；形式：中置（鱼骨）式 | 85140 | [8 empty] | 通用类 |  | 河北
畜牧水产养殖机械 | 畜产品采集加工机械设备 | 挤奶机 | 12杯组自动脱杯中置（鱼骨）式挤奶机 | 石家庄市金源机械有限公司 | 挤奶机 | 9JZ-12 | 杯组数：12；脱杯方式：自动；形式：中置（鱼骨）式 | 75510 | [8 empty] | 通用类 |  | 河北
畜牧水产养殖机械 | 饲料（草）加工机械设备 | 饲料搅拌机 | 4—9m3饲料全混合日粮制备机 | 石家庄市金源机械有限公司 | 全日粮饲料制备机 | 9TMRL-8 | 立式，搅拌室容积：8㎥；配套动力：15～22kw， 结构质量：3100kg 外形尺寸:3700mm×2400mm×2200mm | 20000 | [8 empty] | 非通用类 |  | 河北
畜牧水产养殖机械 | 饲料（草）加工机械设备 | 饲料搅拌机 | 9—12m3饲料全混合日粮制备机 | 石家庄市金源机械有限公司 | 全日粮饲料制备机 | 9TMRW-9 | 卧式，搅拌室容积：9㎥；配套动力：15～22kw，结构质量：3200kg 外形尺寸:4700mm×2000mm×2280mm | 25000 | [8 empty] | 非通用类 |  | 河北
畜牧水产养殖机械 | 饲料（草）加工机械设备 | 饲料搅拌机 | 4—9m3饲料全混合日粮制备机 | 石家庄市金源机械有限公司 | 全混合日粮饲料搅拌机 | 9TMR-7 | 卧式，搅拌室容积：7㎥；配套动力：15kw，结构质量：2700kg 外形尺寸:4500mm×1980mm×2300mm | 20000 | [8 empty] | 非通用类 |  | 河北
畜牧水产养殖机械 | 饲料（草）加工机械设备 | 饲料搅拌机 | 12m3及以上饲料全混合日粮制备机 | 石家庄市金源机械有限公司 | 全混合日粮饲料搅拌机 | 9TMR-12 | 卧式，搅拌室容积：12㎥；配套动力：30kw，结构质量：3500kg 外形尺寸:5300mm×2000mm×2240mm； | 30000 | [8 empty] | 非通用类 |  | 河北
畜牧水产养殖机械 | 畜牧饲养机械 | 送料机 | 青贮取料机 | 石家庄市金源机械有限公司 | 青贮饲料装取机 | 9QZ-1600-7 | 滚筒电机功率7.5kw；滚筒额定转数160r/min、滚筒取料刀数量100个、工作幅宽1600mm；外形尺寸7200mm×1900mm×4800mm；取料高度7000mm | 10000 | [8 empty] | 非通用类 |  | 河北
畜牧水产养殖机械 | 畜产品采集加工机械设备 | 贮奶罐 | 6000—20000L贮奶罐 | 石家庄市金源机械有限公司 | 贮奶罐 | 9G-15000 | 中型卧式、容量：15000L；保温层厚度5-10cm、外形尺寸：4763mm×2450mm×1550mm | 14400 | [8 empty] | 通用类 |  | 河北
畜牧水产养殖机械 | 畜产品采集加工机械设备 | 贮奶罐 | 6000—20000L贮奶罐 | 石家庄市金源机械有限公司 | 贮奶罐 | 9G-8000 | 卧式、容量：8000L；保温层厚度5-10cm、外形尺寸：4200mm×2100mm×1260mm | 14400 | [8 empty] | 通用类 |  | 河北
畜牧水产养殖机械 | 畜产品采集加工机械设备 | 冷藏罐 | 6000L及以上非全自动清洗冷藏罐 | 石家庄市金源机械有限公司 | 冷藏罐 | 9GR-6000 | 中型卧式、容量：6000L;清洗方式：非全自动清洗；功率：8kw；外型尺寸：3000mm×2000mm×1520mm； | 16200 | [8 empty] | 通用类 |  | 河北
畜牧水产养殖机械 | 饲料（草）加工机械设备 | 饲料搅拌机 | 4—9m3饲料全混合日粮制备机 | 洛阳四达农机有限公司 | 全混日粮饲料搅拌机 | 9JQL-4 | 搅拌仓容积（m³）：4；配套动力范围（kw）：22～37；结构形式：牵引立式 | 20000 | [8 empty] | 非通用类 |  | 河南
畜牧水产养殖机械 | 饲料（草）加工机械设备 | 揉丝机 | 1—2t/h揉丝机 | 洛阳四达农机有限公司 | 秸秆揉丝机 | 9RC-50 | 生产率（t/h）：0.5～1.57；配套动力（kw）：11～15；动刀数量：2个；锤片数量：32片。 | 430 | [8 empty] | 非通用类 |  | 河南
畜牧水产养殖机械 | 饲料（草）加工机械设备 | 揉丝机 | 4—6t/h揉丝机 | 洛阳四达农机有限公司 | 秸秆揉丝机 | 9RC-70 | 生产率（t/h）：5；配套动力（kw）：37；锤片数量：70片。 | 1000 | [8 empty] | 非通用类 |  | 河南
畜牧水产养殖机械 | 饲料（草）加工机械设备 | 揉丝机 | 6—10t/h揉丝机 | 洛阳四达农机有限公司 | 秸秆揉丝机 | 9RC-100 | 生产率（t/h）：6；配套动力（kw）：18.5；动刀数量：2个；锤片数量：24片；切草长度(mm)：18,27,37,52。 | 2100 | [8 empty] | 非通用类 |  | 河南
畜牧水产养殖机械 | 饲料（草）加工机械设备 | 揉丝机 | 10—15t/h揉丝机 | 洛阳四达农机有限公司 | 秸秆揉丝机 | 9RC-130 | 生产率（t/h）：3～11；配套动力（kw）：30；动刀数量：2个；锤片数量：28片；切草长度(mm)：18,27,37,52。 | 3500 | [8 empty] | 非通用类 |  | 河南
畜牧水产养殖机械 | 饲料（草）加工机械设备 | 青贮切碎机 | 6—9t/h青贮切碎机 | 洛阳四达农机有限公司 | 青贮铡草机 | 9Z-6.5 | 生产率（t/h）：6.5；配套动力（kw）：7.5；动刀数量：4个；切草长度(mm)：13、22、26、44。 | 670 | [8 empty] | 非通用类 |  | 河南
畜牧水产养殖机械 | 饲料（草）加工机械设备 | 青贮切碎机 | 9—15t/h青贮切碎机 | 洛阳四达农机有限公司 | 青贮铡草机 | 9Z-9.5 | 生产率（t/h）：9.5；配套动力（kw）：11；动刀数量：3个；切草长度(mm)：10、14、22、33。 | 1300 | [8 empty] | 非通用类 |  | 河南
畜牧水产养殖机械 | 饲料（草）加工机械设备 | 青贮切碎机 | 9—15t/h青贮切碎机 | 洛阳四达农机有限公司 | 青贮铡草机 | 9Z-13 | 生产率（t/h）：13；配套动力（kw）：18.5；动刀数量：3个；切草长度(mm)：10、14、22、33。 | 1300 | [8 empty] | 非通用类 |  | 河南
畜牧水产养殖机械 | 饲料（草）加工机械设备 | 铡草机 | 1t/h以下铡草机 | 洛阳四达农机有限公司 | 微型铡草机 | 93ZT-0.4 | 生产率（t/h）：0.4；配套动力（kw）：1.5～2.2；动刀数量：3个；切草长度(mm)：16。 | 260 | [8 empty] | 非通用类 |  | 河南
畜牧水产养殖机械 | 饲料（草）加工机械设备 | 铡草机 | 1—3t/h铡草机 | 洛阳四达农机有限公司 | 青贮铡草机 | 9Z-2.5 | 生产率（t/h）：2.5；配套动力（kw）：4；动刀数量：3个；切草长度(mm)：15、30。 | 420 | [8 empty] | 非通用类 |  | 河南
畜牧水产养殖机械 | 饲料（草）加工机械设备 | 铡草机 | 3—6t/h铡草机 | 洛阳四达农机有限公司 | 青贮铡草机 | 9Z-4C | 生产率（t/h）：4；配套动力（kw）：5.5；动刀数量：4个；切草长度(mm)：17,22,34,44。 | 670 | [8 empty] | 非通用类 |  | 河南
畜牧水产养殖机械 | 饲料（草）加工机械设备 | 铡草机 | 6—9t/h铡草机 | 洛阳四达农机有限公司 | 青贮铡草机 | 9Z-6A | 生产率（t/h）：6；配套动力（kw）：7.5；动刀数量：3个；切草长度(mm)：12,18,25,35。 | 1300 | [8 empty] | 非通用类 |  | 河南
畜牧水产养殖机械 | 饲料（草）加工机械设备 | 铡草机 | 9—15t/h铡草机 | 洛阳四达农机有限公司 | 青贮铡草机 | 9Z-9A | 生产率（t/h）：9；配套动力（kw）：15；动刀数量：3个；切草长度(mm)：12,18,25,35。 | 2700 | [8 empty] | 非通用类 |  | 河南
畜牧水产养殖机械 | 饲料（草）加工机械设备 | 铡草机 | 15—20t/h铡草机 | 洛阳四达农机有限公司 | 青贮铡草机 | 9Z-15 | 生产率（t/h）：15；配套动力（kw）：30；动刀数量：3个；切草长度(mm)：20、40。 | 3100 | [8 empty] | 非通用类 |  | 河南
畜牧水产养殖机械 | 饲料（草）加工机械设备 | 铡草机 | 20t/h及以上铡草机 | 洛阳四达农机有限公司 | 青贮铡草机 | 9Z-30 | 生产率（t/h）：30；配套动力（kw）：30；动刀数量：3个；切草长度(mm)：18,27,41,64。 | 8500 | [8 empty] | 非通用类 |  | 河南
畜牧水产养殖机械 | 饲料（草）加工机械设备 | 饲料粉碎机 | 400mm以下饲料粉碎机 | 洛阳四达农机有限公司 | 饲料粉碎机 | 9FQ-36 | 转子直径（mm):360；锤片数量：14片；配套动力（kw）：5.5～7.5。 | 210 | [8 empty] | 非通用类 |  | 河南
畜牧水产养殖机械 | 饲料（草）加工机械设备 | 饲料粉碎机 | 400—550mm饲料粉碎机 | 洛阳四达农机有限公司 | 饲料粉碎机 | 9FQ-45B | 转子直径（mm):450；锤片数量：24片；配套动力（kw）：11～15。 | 730 | [8 empty] | 非通用类 |  | 河南
畜牧水产养殖机械 | 饲料（草）加工机械设备 | 饲料粉碎机 | 400—550mm饲料粉碎机 | 洛阳四达农机有限公司 | 饲料粉碎机 | 9FQ-50 | 转子直径（mm):500；锤片数量：24片；配套动力（kw）：11～15。 | 730 | [8 empty] | 非通用类 |  | 河南
畜牧水产养殖机械 | 饲料（草）加工机械设备 | 铡草机 | 6—9t/h铡草机 | 丹东市五龙背耀宇农林机械有限公司 | 风送式动力铡草机 | 9ZP-6型 | 配套动力:11kw；主轴转数:700r/min;切草长度(mm):10、15、20 ； 生产效率:青玉米秸:6t/h 、 干≥2400kg/h 重量:450kg | 1300 | [8 empty] | 非通用类 |  | 辽宁
畜牧水产养殖机械 | 饲料（草）加工机械设备 | 铡草机 | 1—3t/h铡草机 | 丹东市五龙背耀宇农林机械有限公司 | 铡草粉碎机 | 9PR-2.4型 | 配套动力：15KW； 主轴转数：1500r/min; 切草长度（毫米）：2.5、5、12、24生产效率（干谷草）：2400kg; 重量：260kg | 420 | [8 empty] | 非通用类 |  | 辽宁
畜牧水产养殖机械 | 饲料（草）加工机械设备 | 铡草机 | 6—9t/h铡草机 | 丹东市五龙背耀宇农林机械有限公司 | 风送式动力铡草机 | 9ZP-8型 | 配套动力:15kw；主轴转数:600r/min;切草长度(mm):8.5、15、20 ； 生产效率:青玉米秸:8t/h、 干 ≥3000kg/h 重量:640公斤 | 1300 | [8 empty] | 非通用类 |  | 辽宁
畜牧水产养殖机械 | 饲料（草）加工机械设备 | 揉丝机 | 1t/h以下揉丝机 | 西安新天地草业有限公司 | 秸秆揉丝机 | 9RS-1 | 结构形式 / 锤片式 配套动力 kW 3 外形尺寸（长×宽×高） mm 1420×400×760 结构质量 kg 40 （不含电机） 生产率 kg/h ≥1000（秸秆含水率55%-65%） ≥480（秸秆含水率17%） 主轴转速 r/min 2800 转子直径 mm 392 锤片数量 个 14 锤片尺寸（长×宽×高） mm 148×36×4 喂入方式 / 手动喂入 | 260 | [8 empty] | 非通用类 |  | 陕西
畜牧水产养殖机械 | 饲料（草）加工机械设备 | 揉丝机 | 10—15t/h揉丝机 | 西安新天地草业有限公司 | 秸秆揉丝机 | 9RS-10Z | 配套动力参数 功率(kW)22 转速(r/min) 1470 额定电压(V) 380 揉搓盘转速(r/min) 1200 刀盘转速(r/min) 650 刀片数（片）3 外形尺寸：长×宽×高(mm)2650×2400×3000 整机质量(kg) 700 抛送距离(m) 5～8 生产率 切草长度27mm，连续均匀喂入(t/h) 青玉米秸秆 含水率75% 10 干玉米秸秆 含水率25% 3.5 | 3500 | [8 empty] | 非通用类 |  | 陕西
畜牧水产养殖机械 | 饲料（草）加工机械设备 | 揉丝机 | 10—15t/h揉丝机 | 西安新天地草业有限公司 | 秸秆揉丝机 | 9RSJ-10 | 结构形式 / 锤片式 配套动力 kW 30/22+3 外形尺寸（长×宽×高） mm 3900×1300×3000 结构质量 kg 610 （不含电机） 生产率 kg/h ≥10000（秸秆含水率55%-65%） ≥4800（秸秆含水率17%） 主轴转速 r/min 1470 转子直径 mm 580 锤片数量 个 40 锤片尺寸（长×宽×厚） mm 175×50×4 喂入方式 / 自动喂入 | 3500 | [8 empty] | 非通用类 |  | 陕西
畜牧水产养殖机械 | 饲料（草）加工机械设备 | 揉丝机 | 1—2t/h揉丝机 | 西安新天地草业有限公司 | 秸秆揉丝机 | 9RSZ-2 | 结构形式 / 锤片式 配套动力 kW 5.5 外形尺寸（长×宽×高） mm 1890×570×950 结构质量 kg 125 （不含电机） 生产率 kg/h ≥2000（秸秆含水率55%-65%） ≥960（秸秆含水率17%） 主轴转速 r/min 2860 转子直径 mm Φ440 锤片数量 个 24 锤片尺寸（长×宽×高） mm 148×36×4 喂入方式 / 手动喂入 | 430 | [8 empty] | 非通用类 |  | 陕西
畜牧水产养殖机械 | 饲料（草）加工机械设备 | 揉丝机 | 6—10t/h揉丝机 | 西安新天地草业有限公司 | 秸秆揉丝机 | 9RSZ-6 | 结构形式 / 锤片式 配套动力 kW 11+1.5 外形尺寸（长×宽×高） mm 3000×900×1050 结构质量 kg 320 （不含电机） 生产率 kg/h 6000（秸秆含水率55%-65%） 2800（秸秆含水率17%） 主轴转速 r/min 2280 转子直径 mm 540 锤片数量 个 32 锤片尺寸（长×宽×高） mm 148×36×4 喂入方式 / 自动喂入 | 2100 | [8 empty] | 非通用类 |  | 陕西
畜牧水产养殖机械 | 饲料（草）加工机械设备 | 揉丝机 | 10—15t/h揉丝机 | 西安新天地草业有限公司 | 秸秆揉丝机 | 9RSZ-10 | 结构形式 / 锤片式 配套动力 kW 22+3 外形尺寸（长×宽×高） mm 3600×950×1100 结构质量 kg 590 （不含电机） 生产率 kg/h 10000（秸秆含水率55%-65%） 2800（秸秆含水率17%） 主轴转速 r/min 2280 转子直径 mm 580 锤片数量 个 40 锤片尺寸（长×宽×高） mm 175×50×4 喂入方式 / 自动喂入 | 3500 | [8 empty] | 非通用类 |  | 陕西
畜牧水产养殖机械 | 饲料（草）加工机械设备 | 饲料粉碎机 | 400mm以下饲料粉碎机 | 四川荣县东方机械有限公司 | 饲料粉碎机 | 9FZ-23 | 转子直径＜400mm | 210 | [8 empty] | 非通用类 |  | 四川
畜牧水产养殖机械 | 饲料（草）加工机械设备 | 饲料粉碎机 | 400mm以下饲料粉碎机 | 四川荣县东方机械有限公司 | 饲料粉碎机 | 9FZ-35 | 转子直径＜400mm | 210 | [8 empty] | 非通用类 |  | 四川
畜牧水产养殖机械 | 饲料（草）加工机械设备 | 饲料粉碎机 | 400mm以下饲料粉碎机 | 四川荣县东方机械有限公司 | 饲料粉碎机 | 9FC-20 | 转子直径＜400mm | 210 | [8 empty] | 非通用类 |  | 四川
畜牧水产养殖机械 | 饲料（草）加工机械设备 | 饲料粉碎机 | 400mm以下饲料粉碎机 | 四川荣县东方机械有限公司 | 锤片式粉碎机 | 9FQ-20-10 | 转子直径＜400mm | 210 | [8 empty] | 非通用类 |  | 四川
畜牧水产养殖机械 | 饲料（草）加工机械设备 | 饲料粉碎机 | 400mm以下饲料粉碎机 | 四川荣县东方机械有限公司 | 锤片式粉碎机 | 9FQ-20-25 | 转子直径＜400mm | 210 | [8 empty] | 非通用类 |  | 四川
畜牧水产养殖机械 | 饲料（草）加工机械设备 | 饲料粉碎机 | 400mm以下饲料粉碎机 | 四川省万马机械制造有限公司 | 饲料粉碎机 | 9FZ-21 | 转子直径＜400mm | 210 | [8 empty] | 非通用类 |  | 四川
畜牧水产养殖机械 | 饲料（草）加工机械设备 | 饲料粉碎机 | 400mm以下饲料粉碎机 | 四川省万马机械制造有限公司 | 饲料粉碎机 | 9FQ-20 | 转子直径＜400mm | 210 | [8 empty] | 非通用类 |  | 四川
畜牧水产养殖机械 | 饲料（草）加工机械设备 | 饲料粉碎机 | 400—550mm饲料粉碎机 | 新乡市和协饲料机械制造有限公司 | 饲料粉碎机 | 9FQ-510×125 | 粉碎方式：锤片式，粉碎机转子直径:510mm,粉碎室宽度：125mm，主轴转速：2950r/min，配套动力：7.5kW | 730 | [8 empty] | 非通用类 |  | 河南
畜牧水产养殖机械 | 饲料（草）加工机械设备 | 饲料粉碎机 | 400—550mm饲料粉碎机 | 新乡市和协饲料机械制造有限公司 | 饲料粉碎机 | 9FQ-510×200 | 粉碎机转子直径:510mm,粉碎室宽度:200mm，主轴转速：2950r/min，配套动力：11kW | 730 | [8 empty] | 非通用类 |  | 河南
畜牧水产养殖机械 | 饲料（草）加工机械设备 | 饲料混合机 | 立式混合机 | 新乡市和协饲料机械制造有限公司 | 饲料混合机 | 9HLT-500 | 混合方式：立式（单轴螺旋），混合机容积：1m³，主轴转速：415r/min，配套动力：2.2kW，混合均匀度：90.5%，生产率：1050kg/h | 1100 | [8 empty] | 非通用类 |  | 河南
畜牧水产养殖机械 | 饲料（草）加工机械设备 | 饲料混合机 | 立式混合机 | 新乡市和协饲料机械制造有限公司 | 饲料混合机 | 9HLT-1000 | 混合方式：立式（单轴螺旋），混合机容积：2.05m³，主轴转速：415r/min，配套动力：2.2kW，混合均匀度：91.1%，生产率：2366kg/h | 1100 | [8 empty] | 非通用类 |  | 河南
畜牧水产养殖机械 | 饲料（草）加工机械设备 | 饲料混合机 | 2m3以下卧式（单轴）混合机 | 新乡市和协饲料机械制造有限公司 | 卧式螺带饲料混合机 | 9HWP-500 | 结构形式：卧式（单轴）；混合室容积（m3）：1.5，配套动力：7.5kW，混合均匀度：92.6%，生产率：5879kg/h | 2000 | [8 empty] | 非通用类 |  | 河南
畜牧水产养殖机械 | 饲料（草）加工机械设备 | 饲料混合机 | 2m3及以上卧式（单轴）混合机 | 新乡市和协饲料机械制造有限公司 | 饲料混合机 | 9HWP-1000 | 混合方式：卧式（单轴）；混合室容积（m3）：2.0，配套动力：11kW，混合均匀度：91.9%，生产率：2794kg/h | 4000 | [8 empty] | 非通用类 |  | 河南
畜牧水产养殖机械 | 饲料（草）加工机械设备 | 饲料混合机 | 卧式（双轴）混合机 | 新乡市和协饲料机械制造有限公司 | 饲料混合机 | 9HWS-250C | 结构形式：卧式（双轴）；混合室容积（m3）：0.5，配套动力：4kW,混合均匀度：92.1%，生产率：681kg/h | 8000 | [8 empty] | 非通用类 |  | 河南
畜牧水产养殖机械 | 饲料（草）加工机械设备 | 饲料混合机 | 卧式（双轴）混合机 | 新乡市和协饲料机械制造有限公司 | 饲料混合机 | 9HWS-500C | 结构形式：卧式（双轴）；混合室容积（m3）：0.5，配套动力：4kW,混合均匀度：92.1%，生产率：681kg/h | 8000 | [8 empty] | 非通用类 |  | 河南
畜牧水产养殖机械 | 饲料（草）加工机械设备 | 饲料混合机 | 卧式（双轴）混合机 | 新乡市和协饲料机械制造有限公司 | 饲料混合机 | 9HWS-1000 | 结构形式：卧式（双轴）；混合室容积（m3）：2.0，配套动力：18.5kW，混合均匀度：92.0%，生产率：3311kg/h | 8000 | [8 empty] | 非通用类 |  | 河南
畜牧水产养殖机械 | 饲料（草）加工机械设备 | 颗粒饲料压制机 | 平模颗粒饲料压制机 | 新乡市和协饲料机械制造有限公司 | 颗粒饲料压制机 | 9KJ-300 | 结构形式：平模；压模总宽：300mm，配套动力：15kW，主轴转速：274r/min，制粒成型率：96.2%，生产率：0.39t/h | 1100 | [8 empty] | 非通用类 |  | 河南
畜牧水产养殖机械 | 饲料（草）加工机械设备 | 颗粒饲料压制机 | 环模直径250mm及以上颗粒饲料压制机 | 新乡市和协饲料机械制造有限公司 | 颗粒饲料压制机 | 9KLH-250E | 结构形式：环模；环模直径：250mm，配套动力：18.5kW，主轴转速：419r/min，制粒成型率：95.3%，生产率：1.45t/h | 5000 | [8 empty] | 非通用类 |  | 河南
畜牧水产养殖机械 | 饲料（草）加工机械设备 | 颗粒饲料压制机 | 环模直径250mm及以上颗粒饲料压制机 | 新乡市和协饲料机械制造有限公司 | 颗粒饲料压制机 | 9KLH-304 | 结构形式：环模，环模直径：304mm，配套动力：22kW，主轴转速：338r/min，制粒成型率：95.7%，生产率：1.4t/h | 5000 | [8 empty] | 非通用类 |  | 河南
畜牧水产养殖机械 | 饲料（草）加工机械设备 | 颗粒饲料压制机 | 环模直径250mm及以上颗粒饲料压制机 | 新乡市和协饲料机械制造有限公司 | 颗粒饲料压制机 | 9KLH-350 | 结构形式：环模；环模直径：350mm，配套动力：55kW，主轴转速：1478r/min，制粒成型率：95.6%，生产率：3.4t/h | 5000 | [8 empty] | 非通用类 |  | 河南
畜牧水产养殖机械 | 饲料（草）加工机械设备 | 饲料混合机 | 立式混合机 | 新乡市恒富电子机械有限公司 | 饲料混合机 | 9HL750 | 结构形式：立式； 混合机容积：1.05m³； 配套动力：2.2kw; 外观尺寸（长×宽×高）：1000×1000×2400mm; | 1100 | [8 empty] | 非通用类 |  | 河南
畜牧水产养殖机械 | 饲料（草）加工机械设备 | 饲料混合机 | 立式混合机 | 新乡市恒富电子机械有限公司 | 饲料混合机 | 9HL1500 | 结构形式：立式； 混合机容积：2.08m³； 配套动力：2.2kw; 外观尺寸（长×宽×高）：1260×1260×2750mm | 1100 | [8 empty] | 非通用类 |  | 河南
畜牧水产养殖机械 | 饲料（草）加工机械设备 | 饲料混合机 | 2m3以下卧式（单轴）混合机 | 新乡市恒富电子机械有限公司 | 单轴双螺旋混合机 | 9HWP500 | 结构形式：卧式;单轴； 混合机容积：1.45m³； 配套动力：7.5kw; 外观尺寸（长×宽×高）：2200×950×1900mm; | 2000 | [8 empty] | 非通用类 |  | 河南
畜牧水产养殖机械 | 饲料（草）加工机械设备 | 饲料混合机 | 卧式（双轴）混合机 | 新乡市恒富电子机械有限公司 | 双轴桨叶式混合机 | SSHJ1 | 结构形式：卧式;双轴; 混合机容积：1m³； 配套动力：11kw; 外观尺寸（长×宽×高）：2400×1900×1500mm; | 8000 | [8 empty] | 非通用类 |  | 河南
畜牧水产养殖机械 | 饲料（草）加工机械设备 | 颗粒饲料压制机 | 环模直径250mm及以上颗粒饲料压制机 | 新乡市恒富电子机械有限公司 | 环模制粒机 | SZLH350 | 结构形式：环模；环模直径：350mm;时产：5吨/时；配套动力：55kw;外观尺寸（长×宽×高）：2900×800×1980mm;重量：1880kg; | 5000 | [8 empty] | 非通用类 |  | 河南
畜牧水产养殖机械 | 畜产品采集加工机械设备 | 挤奶机 | 2杯组手动移动式挤奶机 | 淄博怀卡托商贸有限公司 | 移动式挤奶机 | 9JYZ-2 | 杯组数：2；脱杯方式：手动；形式：移动式 | 1800 | [8 empty] | 通用类 |  | 山东
畜牧水产养殖机械 | 畜产品采集加工机械设备 | 挤奶机 | 12杯组手动脱杯中置（鱼骨）式挤奶机 | 淄博怀卡托商贸有限公司 | 鱼骨式挤奶机 | 9JYP-YG-12 | 杯组数：12；脱杯方式：手动；形式：鱼骨式 | 25740 | [8 empty] | 通用类 |  | 山东
畜牧水产养殖机械 | 畜产品采集加工机械设备 | 挤奶机 | 12杯组自动脱杯中置（鱼骨）式挤奶机 | 淄博怀卡托商贸有限公司 | 鱼骨式挤奶机 | 9JYP-YGZ-12 | 杯组数：12；脱杯方式：自动；形式：鱼骨式 | 75510 | [8 empty] | 通用类 |  | 山东
畜牧水产养殖机械 | 畜产品采集加工机械设备 | 挤奶机 | 8杯组自动脱杯中置（鱼骨）式挤奶机 | 淄博怀卡托商贸有限公司 | 中置式挤奶机 | 9JYP-YGZ-8 | 杯组数：8；脱杯方式：自动；形式：中置式 | 45000 | [8 empty] | 通用类 |  | 山东
畜牧水产养殖机械 | 畜产品采集加工机械设备 | 挤奶机 | 36杯组及以上手动脱杯中置（鱼骨）式挤奶机 | 淄博怀卡托商贸有限公司 | 鱼骨式挤奶机 | 9JYP-YG-64 | 杯组数64；脱杯方式：手动；形式：鱼骨式 | 90900 | [8 empty] | 通用类 |  | 山东
畜牧水产养殖机械 | 畜产品采集加工机械设备 | 挤奶机 | 36杯组及以上手动脱杯中置（鱼骨）式挤奶机 | 淄博怀卡托商贸有限公司 | 鱼骨式挤奶机 | 9JYP-YG-60 | 杯组数60；脱杯方式：手动；形式：鱼骨式 | 90900 | [8 empty] | 通用类 |  | 山东
畜牧水产养殖机械 | 畜产品采集加工机械设备 | 挤奶机 | 16杯组及以上自动脱杯并列（转盘）式挤奶机 | 淄博怀卡托商贸有限公司 | 并列式挤奶机 | 9JYP-BLDT-60 | 杯组数60；脱杯方式：自动；形式：并列式 | 108000 | [8 empty] | 通用类 |  | 山东
畜牧水产养殖机械 | 畜产品采集加工机械设备 | 挤奶机 | 36杯组及以上手动脱杯中置（鱼骨）式挤奶机 | 淄博怀卡托商贸有限公司 | 鱼骨式挤奶机 | 9JYP-YG-48 | 杯组数48；脱杯方式：手动；形式：鱼骨式 | 90900 | [8 empty] | 通用类 |  | 山东
畜牧水产养殖机械 | 畜产品采集加工机械设备 | 挤奶机 | 36杯组及以上手动脱杯中置（鱼骨）式挤奶机 | 淄博怀卡托商贸有限公司 | 鱼骨式挤奶机 | 9JYP-YG-44 | 杯组数44；脱杯方式：手动；形式：鱼骨式 | 90900 | [8 empty] | 通用类 |  | 山东
畜牧水产养殖机械 | 畜产品采集加工机械设备 | 挤奶机 | 14杯组及以上自动脱杯中置（鱼骨）式挤奶机 | 淄博怀卡托商贸有限公司 | 鱼骨式挤奶机 | 9JYP-YGZ-44 | 杯组数44；脱杯方式：自动；形式：鱼骨式 | 85140 | [8 empty] | 通用类 |  | 山东
畜牧水产养殖机械 | 畜产品采集加工机械设备 | 挤奶机 | 16杯组及以上自动脱杯并列（转盘）式挤奶机 | 淄博怀卡托商贸有限公司 | 并列式挤奶机 | 9JYP-BLDT-44 | 杯组数44；脱杯方式：自动；形式：并列式 | 108000 | [8 empty] | 通用类 |  | 山东
畜牧水产养殖机械 | 畜产品采集加工机械设备 | 挤奶机 | 18—20杯组手动脱杯中置（鱼骨）式挤奶机 | 淄博怀卡托商贸有限公司 | 鱼骨式挤奶机 | 9JYP-YG-20 | 杯组数：20；脱杯方式：手动；形式：鱼骨式 | 35100 | [8 empty] | 通用类 |  | 山东
畜牧水产养殖机械 | 畜产品采集加工机械设备 | 挤奶机 | 18—20杯组手动脱杯中置（鱼骨）式挤奶机 | 淄博怀卡托商贸有限公司 | 中置式挤奶机 | 9JYP-YG-18 | 杯组数：18；脱杯方式：手动；形式：中置式 | 35100 | [8 empty] | 通用类 |  | 山东
畜牧水产养殖机械 | 畜产品采集加工机械设备 | 挤奶机 | 14杯组及以上自动脱杯中置（鱼骨）式挤奶机 | 淄博怀卡托商贸有限公司 | 鱼骨式挤奶机 | 9JYP-YGZ-20 | 杯组数20；脱杯方式：自动；形式：鱼骨式 | 85140 | [8 empty] | 通用类 |  | 山东
畜牧水产养殖机械 | 畜产品采集加工机械设备 | 挤奶机 | 16杯组及以上自动脱杯并列（转盘）式挤奶机 | 淄博怀卡托商贸有限公司 | 并列式挤奶机 | 9JYP-BLDT-20 | 杯组数20；脱杯方式：自动；形式：并列式 | 108000 | [8 empty] | 通用类 |  | 山东
畜牧水产养殖机械 | 畜产品采集加工机械设备 | 挤奶机 | 16杯组手动脱杯中置（鱼骨）式挤奶机 | 淄博怀卡托商贸有限公司 | 鱼骨式挤奶机 | 9JYP-YG-16 | 杯组数：16；脱杯方式：手动；形式：鱼骨式 | 35100 | [8 empty] | 通用类 |  | 山东
畜牧水产养殖机械 | 畜产品采集加工机械设备 | 挤奶机 | 14杯组及以上自动脱杯中置（鱼骨）式挤奶机 | 淄博怀卡托商贸有限公司 | 鱼骨式挤奶机 | 9JYP-YGZ-16 | 杯组数16；脱杯方式：自动；形式：鱼骨式 | 85140 | [8 empty] | 通用类 |  | 山东
畜牧水产养殖机械 | 畜产品采集加工机械设备 | 挤奶机 | 16杯组及以上自动脱杯并列（转盘）式挤奶机 | 淄博怀卡托商贸有限公司 | 并列式挤奶机 | 9JYP-BLDT-16 | 杯组数16；脱杯方式：自动；形式：并列式 | 108000 | [8 empty] | 通用类 |  | 山东
畜牧水产养殖机械 | 畜产品采集加工机械设备 | 挤奶机 | 14—15杯组手动脱杯中置（鱼骨）式挤奶机 | 淄博怀卡托商贸有限公司 | 中置式挤奶机 | 9JYP-YG-14 | 杯组数：14；脱杯方式：手动；形式：中置式 | 34110 | [8 empty] | 通用类 |  | 山东
畜牧水产养殖机械 | 畜产品采集加工机械设备 | 挤奶机 | 14杯组及以上自动脱杯中置（鱼骨）式挤奶机 | 淄博怀卡托商贸有限公司 | 中置式挤奶机 | 9JYP-YGZ-14 | 杯组数14；脱杯方式：自动；形式：中置式 | 85140 | [8 empty] | 通用类 |  | 山东
畜牧水产养殖机械 | 畜产品采集加工机械设备 | 挤奶机 | 20杯组及以上手动脱杯并列（转盘）式挤奶机 | 淄博怀卡托商贸有限公司 | 并列式挤奶机 | 9JYP-BLNY-20 | 杯组数20；脱杯方式：手动；形式：并列式 | 54000 | [8 empty] | 通用类 |  | 山东
畜牧水产养殖机械 | 畜产品采集加工机械设备 | 挤奶机 | 36杯组及以上手动脱杯中置（鱼骨）式挤奶机 | 淄博怀卡托商贸有限公司 | 鱼骨式挤奶机 | 9JYP-YG-36 | 杯组数36；脱杯方式：手动；形式：鱼骨式 | 90900 | [8 empty] | 通用类 |  | 山东
畜牧水产养殖机械 | 畜产品采集加工机械设备 | 挤奶机 | 32杯组手动脱杯中置（鱼骨）式挤奶机 | 淄博怀卡托商贸有限公司 | 鱼骨式挤奶机 | 9JYP-YG-32 | 杯组数：32；脱杯方式：手动；形式：鱼骨式 | 66780 | [8 empty] | 通用类 |  | 山东
畜牧水产养殖机械 | 畜产品采集加工机械设备 | 挤奶机 | 14杯组及以上自动脱杯中置（鱼骨）式挤奶机 | 淄博怀卡托商贸有限公司 | 鱼骨式挤奶机 | 9JYP-YGZ-32 | 杯组数32；脱杯方式：自动；形式：鱼骨式 | 85140 | [8 empty] | 通用类 |  | 山东
畜牧水产养殖机械 | 畜产品采集加工机械设备 | 挤奶机 | 16杯组及以上自动脱杯并列（转盘）式挤奶机 | 淄博怀卡托商贸有限公司 | 并列式挤奶机 | 9JYP-BLDT-32 | 杯组数32；脱杯方式：自动；形式：并列式 | 108000 | [8 empty] | 通用类 |  | 山东
畜牧水产养殖机械 | 畜产品采集加工机械设备 | 挤奶机 | 28—30杯组手动脱杯中置（鱼骨）式挤奶机 | 淄博怀卡托商贸有限公司 | 鱼骨式挤奶机 | 9JYP-YG-28 | 杯组数：28；脱杯方式：手动；形式：鱼骨式 | 62730 | [8 empty] | 通用类 |  | 山东
畜牧水产养殖机械 | 畜产品采集加工机械设备 | 挤奶机 | 14杯组及以上自动脱杯中置（鱼骨）式挤奶机 | 淄博怀卡托商贸有限公司 | 鱼骨式挤奶机 | 9JYP-YGZ-28 | 杯组数28；脱杯方式：自动；形式：鱼骨式 | 85140 | [8 empty] | 通用类 |  | 山东
畜牧水产养殖机械 | 畜产品采集加工机械设备 | 挤奶机 | 16杯组及以上自动脱杯并列（转盘）式挤奶机 | 淄博怀卡托商贸有限公司 | 并列式挤奶机 | 9JYP-BLDT-28 | 杯组数28；脱杯方式：自动；形式：并列式 | 108000 | [8 empty] | 通用类 |  | 山东
畜牧水产养殖机械 | 畜产品采集加工机械设备 | 挤奶机 | 24杯组手动脱杯中置（鱼骨）式挤奶机 | 淄博怀卡托商贸有限公司 | 鱼骨式挤奶机 | 9JYP-YG-24 | 杯组数：24；脱杯方式：手动；形式：鱼骨式 | 52200 | [8 empty] | 通用类 |  | 山东
畜牧水产养殖机械 | 畜产品采集加工机械设备 | 挤奶机 | 16杯组及以上自动脱杯并列（转盘）式挤奶机 | 淄博怀卡托商贸有限公司 | 并列式挤奶机 | 9JYP-BLDT-24 | 杯组数24；脱杯方式：自动；形式：并列式 | 108000 | [8 empty] | 通用类 |  | 山东
畜牧水产养殖机械 | 畜牧饲养机械 | 孵化机 | 10000—50000枚孵化机 | 蚌埠市大江电子有限责任公司 | 孵化机 | 9DJF-19200 | 10000枚≤蛋容量＜50000枚 | 4800 | [8 empty] | 非通用类 |  | 安徽
畜牧水产养殖机械 | 畜牧饲养机械 | 孵化机 | 50000枚及以上孵化机 | 蚌埠市大江电子有限责任公司 | 孵化机 | 9DJF-90720 | 蛋容量≥50000枚 | 10000 | [8 empty] | 非通用类 |  | 安徽
畜牧水产养殖机械 | 饲料（草）加工机械设备 | 铡草机 | 1—3t/h铡草机 | 临洮县宏丰机械制造有限公司 | 铡草机 | 9Z-1.6型 | 1t/h≤生产率＜3t/h | 420 | [8 empty] | 非通用类 |  | 甘肃
畜牧水产养殖机械 | 饲料（草）加工机械设备 | 铡草机 | 3—6t/h铡草机 | 临洮县宏丰机械制造有限公司 | 铡草机 | 9Z-3.0型 | 3t/h≤生产率＜6t/h | 670 | [8 empty] | 非通用类 |  | 甘肃
畜牧水产养殖机械 | 饲料（草）加工机械设备 | 揉丝机 | 2—4t/h揉丝机 | 临洮县宏丰机械制造有限公司 | 揉丝机 | 9ZR-2.0型 | 2t/h≤生产率＜4t/h | 590 | [8 empty] | 非通用类 |  | 甘肃
畜牧水产养殖机械 | 饲料（草）加工机械设备 | 揉丝机 | 1—2t/h揉丝机 | 临洮县宏丰机械制造有限公司 | 揉丝机 | 9RF40-35型 | 1t/h≤生产率＜2t/h | 430 | [8 empty] | 非通用类 |  | 甘肃
畜牧水产养殖机械 | 饲料（草）加工机械设备 | 饲料粉碎机 | 400—550mm饲料粉碎机 | 临洮县宏丰机械制造有限公司 | 饲料粉碎机 | 9F-40型 | 400mm≤转子直径＜550mm | 730 | [8 empty] | 非通用类 |  | 甘肃
畜牧水产养殖机械 | 饲料（草）加工机械设备 | 饲料粉碎机 | 400—550mm饲料粉碎机 | 临洮县宏丰机械制造有限公司 | 自吸式饲料粉碎机 | 9F-40-16型 | 400mm≤转子直径＜550mm | 730 | [8 empty] | 非通用类 |  | 甘肃
畜牧水产养殖机械 | 饲料（草）加工机械设备 | 饲料粉碎机 | 400—550mm饲料粉碎机 | 临洮县宏丰机械制造有限公司 | 饲料粉碎机 | 9FQ-56-35型 | 400mm≤转子直径＜550mm | 730 | [8 empty] | 非通用类 |  | 甘肃
畜牧水产养殖机械 | 饲料（草）加工机械设备 | 饲料混合机 | 2m3以下卧式（单轴）混合机 | 临洮县宏丰机械制造有限公司 | 饲料混合机 | 9HWS-950型 | 混合室容积＜2m3；卧式；单轴 | 2000 | [8 empty] | 非通用类 |  | 甘肃
畜牧水产养殖机械 | 饲料（草）加工机械设备 | 饲料混合机 | 2m3及以上卧式（单轴）混合机 | 临洮县宏丰机械制造有限公司 | 饲料混合机 | 9HWS-1200型 | 外形尺寸（长×宽×高）：3020×1780×1680（mm），配套动力：11（kw），整机质量：560（kg），生产率：≥1600（kg），混合均匀度：≥90（％），吨料电耗：≤1.5（kw.h/t）,滚筒转速：20-25（r/min），滚筒长度：2800（mm），滚筒容积：2.2（m³）,滚筒最大喂入量：1200（kg）,传动比：65.45（/） | 4000 | [8 empty] | 非通用类 |  | 甘肃
畜牧水产养殖机械 | 饲料（草）加工机械设备 | 饲料混合机 | 2m3以下卧式（单轴）混合机 | 临洮县宏丰机械制造有限公司 | 饲料混合机 | 9HWP-500型 | 外形尺寸（长×宽×高）：2630×990×2550（mm），配套动力：7.5（kw），整机质量：750（kg），生产率：1000-1200（kg），混合均匀度：≥90（％），吨料电耗：≤1.5（kw.h/t）,搅龙转速：38（r/min），滚筒长度：1700（mm），滚筒容积：1.3（m³）,滚筒最大喂入量：600（kg）,传动比：37.8（/） | 2000 | [8 empty] | 非通用类
畜牧水产养殖机械 | 饲料（草）加工机械设备 | 饲料混合机 | 2m3及以上卧式（单轴）混合机 | 临洮县宏丰机械制造有限公司 | 饲料混合机 | 9HWP-1000型 | 外形尺寸（长×宽×高）：3020×1170×2750（mm），配套动力：11（kw），整机质量：1300（kg），生产率：2000-2500（kg），混合均匀度：≥90（％），吨料电耗：≤1.5（kw.h/t）,搅龙转速：38（r/min），滚筒长度：2100（mm），滚筒容积：2.2（m³）,滚筒最大喂入量：1200（kg）,传动比：37.8（/） | 4000 | [8 empty] | 非通用类 |  | 甘肃
畜牧水产养殖机械 | 饲料（草）加工机械设备 | 颗粒饲料压制机 | 环模直径200—250mm颗粒饲料压制机 | 临洮县宏丰机械制造有限公司 | 颗粒饲料压制机 | 9KL-22型 | 外形尺寸（长×宽×高）：1470×1170×1420（mm），配套功率：22（kw），生产率：≥1000（kg/h）,吨料电耗：≤20（kW.h/t）,制粒成形率：≥95（％），成品颗粒含水率：9-14（％），颗粒密度：900-1300（kg/m³）,成品颗粒坚实度：≥90（％），环模工作宽度：75（mm），模孔有效长度：35（mm）,模孔直径（装机）：Ø3.5（mm）,模孔数量：2610（个）， | 2500 | [8 empty] | 非通用类 |  | 甘肃
畜牧水产养殖机械 | 饲料（草）加工机械设备 | 饲料混合机 | 2m3及以上卧式（单轴）混合机 | 卫辉市卫新机械有限公司 | 饲料混合机 | 9HWP-1000 | 外形尺寸（长*宽*高）3300mm*950mm*2200mm； 配套动力：11KW； 主轴转速：30r/min； 混合方式：单轴双螺带； 额定批次混合量：1000kg； 混合室容积：2.4m³； | 4000 | [8 empty] | 非通用类 |  | 河南
畜牧水产养殖机械 | 饲料（草）加工机械设备 | 饲料混合机 | 2m3以下卧式（单轴）混合机 | 卫辉市卫新机械有限公司 | 饲料混合机 | 9HWP-250 | 外形尺寸（长*宽*高）2320mm*725mm*1350mm； 配套动力：4KW； 主轴转速：22r/min； 混合方式：卧式单轴螺带； 额定批次混合量：250kg； 混合室容积：0.65m³； | 2000 | [8 empty] | 非通用类 |  | 河南
畜牧水产养殖机械 | 饲料（草）加工机械设备 | 饲料混合机 | 2m3以下卧式（单轴）混合机 | 卫辉市卫新机械有限公司 | 饲料混合机 | 9HWP-150 | 外形尺寸（长*宽*高）1950mm*625mm*1200mm； 配套动力：1.5KW； 主轴转速：22r/min； 混合方式：卧式单轴螺带； 额定批次混合量：150kg； 混合室容积：0.35m³； | 2000 | [8 empty] | 非通用类 |  | 河南
畜牧水产养殖机械 | 饲料（草）加工机械设备 | 饲料混合机 | 立式混合机 | 卫辉市卫新机械有限公司 | 饲料混合机 | 9HLP-1000 | 外形尺寸（长*宽*高）1230mm*1230mm*2850mm； 配套动力：3KW； 主轴转速：415r/min； 混合方式：立式单轴螺旋； 额定批次混合量：1000kg； 混合室容积：2.02m³； | 1100 | [8 empty] | 非通用类 |  | 河南
畜牧水产养殖机械 | 水产养殖机械 | 增氧机 | 微孔曝气式增氧机 | 共青城市青创机电有限公司 | 微孔曝气增氧机 | ZWK-1.3Q/C | 风机型式：涡流高压 配套动力：1.3kW 额定风压：29kPa 额定风量：200m³/h 曝气管内径：16mm 曝气管外径：26mm 曝气管长度：12m 动力效率：1.3Kg(o2)kW/h | 1000 | [8 empty] | 非通用类 |  | 江西
动力机械 | 拖拉机 | 轮式拖拉机(不含皮带传动轮式拖拉机） | 30—35马力四轮驱动拖拉机 | 江苏沃得农业机械有限公司 | 轮式拖拉机 | WD354 | 30马力≤功率＜35马力；驱动方式：四轮驱动 | 9900 | [8 empty] | 通用类 |  | 江苏
动力机械 | 拖拉机 | 轮式拖拉机(不含皮带传动轮式拖拉机） | 40—45马力四轮驱动拖拉机 | 江苏沃得农业机械有限公司 | 轮式拖拉机 | WD404 | 40马力≤功率＜45马力；驱动方式：四轮驱动 | 12690 | [8 empty] | 通用类 |  | 江苏
动力机械 | 拖拉机 | 轮式拖拉机(不含皮带传动轮式拖拉机） | 45—50马力四轮驱动拖拉机 | 江苏沃得农业机械有限公司 | 轮式拖拉机 | WD454 | 45马力≤功率＜50马力；驱动方式：四轮驱动 | 14400 | [8 empty] | 通用类 |  | 江苏
动力机械 | 拖拉机 | 轮式拖拉机(不含皮带传动轮式拖拉机） | 45—50马力四轮驱动拖拉机 | 江苏沃得农业机械有限公司 | 轮式拖拉机 | WD454K | 45马力≤功率＜50马力；驱动方式：四轮驱动 | 14400 | [8 empty] | 通用类 |  | 江苏
动力机械 | 拖拉机 | 轮式拖拉机(不含皮带传动轮式拖拉机） | 50—55马力四轮驱动拖拉机 | 江苏沃得农业机械有限公司 | 轮式拖拉机 | WD504 | 50马力≤功率＜55马力；驱动方式：四轮驱动 | 15750 | [8 empty] | 通用类 |  | 江苏
动力机械 | 拖拉机 | 轮式拖拉机(不含皮带传动轮式拖拉机） | 55—60马力四轮驱动拖拉机 | 江苏沃得农业机械有限公司 | 轮式拖拉机 | WD554 | 55马力≤功率＜60马力；驱动方式：四轮驱动 | 17730 | [8 empty] | 通用类 |  | 江苏
动力机械 | 拖拉机 | 轮式拖拉机(不含皮带传动轮式拖拉机） | 60—65马力四轮驱动拖拉机 | 江苏沃得农业机械有限公司 | 轮式拖拉机 | WD604 | 60马力≤功率＜65马力；驱动方式：四轮驱动 | 19530 | [8 empty] | 通用类 |  | 江苏
动力机械 | 拖拉机 | 轮式拖拉机(不含皮带传动轮式拖拉机） | 70—75马力四轮驱动拖拉机 | 江苏沃得农业机械有限公司 | 轮式拖拉机 | WD704 | 70马力≤功率＜75马力；驱动方式：四轮驱动 | 23400 | [8 empty] | 通用类 |  | 江苏
动力机械 | 拖拉机 | 轮式拖拉机(不含皮带传动轮式拖拉机） | 70—75马力四轮驱动拖拉机 | 江苏沃得农业机械有限公司 | 轮式拖拉机 | WD704F | 70马力≤功率＜75马力；驱动方式：四轮驱动 | 23400 | [8 empty] | 通用类 |  | 江苏
动力机械 | 拖拉机 | 轮式拖拉机(不含皮带传动轮式拖拉机） | 70—75马力四轮驱动拖拉机 | 江苏沃得农业机械有限公司 | 轮式拖拉机 | WD704D | 70马力≤功率＜75马力；驱动方式：四轮驱动 | 23400 | [8 empty] | 通用类 |  | 江苏
动力机械 | 拖拉机 | 轮式拖拉机(不含皮带传动轮式拖拉机） | 75—80马力四轮驱动拖拉机 | 江苏沃得农业机械有限公司 | 轮式拖拉机 | WD754 | 70马力≤功率＜75马力；驱动方式：四轮驱动 | 23400 | [8 empty] | 通用类 |  | 江苏
动力机械 | 拖拉机 | 轮式拖拉机(不含皮带传动轮式拖拉机） | 80—85马力四轮驱动拖拉机 | 江苏沃得农业机械有限公司 | 轮式拖拉机 | WD804 | 80马力≤功率＜85马力；驱动方式：四轮驱动 | 26820 | [8 empty] | 通用类 |  | 江苏
动力机械 | 拖拉机 | 轮式拖拉机(不含皮带传动轮式拖拉机） | 85—90马力四轮驱动拖拉机 | 江苏沃得农业机械有限公司 | 轮式拖拉机 | WD854 | 85马力≤功率＜90马力；驱动方式：四轮驱动 | 28170 | [8 empty] | 通用类 |  | 江苏
动力机械 | 拖拉机 | 轮式拖拉机(不含皮带传动轮式拖拉机） | 90—95马力两轮驱动拖拉机 | 江苏沃得农业机械有限公司 | 轮式拖拉机 | WD900G | 90马力≤功率＜95马力；驱动方式：两轮驱动 | 22500 | [8 empty] | 通用类 |  | 江苏
动力机械 | 拖拉机 | 轮式拖拉机(不含皮带传动轮式拖拉机） | 90—95马力四轮驱动拖拉机 | 江苏沃得农业机械有限公司 | 轮式拖拉机 | WD904G | 90马力≤功率＜95马力；驱动方式：四轮驱动 | 31500 | [8 empty] | 通用类 |  | 江苏
动力机械 | 拖拉机 | 轮式拖拉机(不含皮带传动轮式拖拉机） | 90—95马力四轮驱动拖拉机 | 江苏沃得农业机械有限公司 | 轮式拖拉机 | WD904 | 90马力≤功率＜95马力；驱动方式：四轮驱动 | 31500 | [8 empty] | 通用类 |  | 江苏
动力机械 | 拖拉机 | 轮式拖拉机(不含皮带传动轮式拖拉机） | 100马力及以上两轮驱动拖拉机 | 江苏沃得农业机械有限公司 | 轮式拖拉机 | WD1000C | 100马力≤功率＜110马力；驱动方式：两轮驱动 | 24300 | [8 empty] | 通用类 |  | 江苏
动力机械 | 拖拉机 | 轮式拖拉机(不含皮带传动轮式拖拉机） | 100—110马力四轮驱动拖拉机 | 江苏沃得农业机械有限公司 | 轮式拖拉机 | WD1004C | 100马力≤功率＜110马力；驱动方式：四轮驱动 | 33210 | [8 empty] | 通用类 |  | 江苏
动力机械 | 拖拉机 | 轮式拖拉机(不含皮带传动轮式拖拉机） | 100—110马力四轮驱动拖拉机 | 江苏沃得农业机械有限公司 | 轮式拖拉机 | WD1004 | 100马力≤功率＜110马力；驱动方式：四轮驱动 | 33210 | [8 empty] | 通用类 |  | 江苏
动力机械 | 拖拉机 | 轮式拖拉机(不含皮带传动轮式拖拉机） | 110—120马力四轮驱动拖拉机 | 江苏沃得农业机械有限公司 | 轮式拖拉机 | WD1104 | 110马力≤功率＜120马力；驱动方式：四轮驱动 | 36270 | [8 empty] | 通用类 |  | 江苏
动力机械 | 拖拉机 | 轮式拖拉机(不含皮带传动轮式拖拉机） | 130—140马力四轮驱动拖拉机 | 江苏沃得农业机械有限公司 | 轮式拖拉机 | WD1304 | 130马力≤功率＜140马力；驱动方式：四轮驱动 | 63900 | [8 empty] | 通用类 |  | 江苏
动力机械 | 拖拉机 | 轮式拖拉机(不含皮带传动轮式拖拉机） | 130—140马力四轮驱动拖拉机 | 江苏沃得农业机械有限公司 | 轮式拖拉机 | WD1304B | 130马力≤功率＜140马力；驱动方式：四轮驱动 | 63900 | [8 empty] | 通用类 |  | 江苏
动力机械 | 拖拉机 | 轮式拖拉机(不含皮带传动轮式拖拉机） | 130—140马力四轮驱动拖拉机 | 江苏沃得农业机械有限公司 | 轮式拖拉机 | WD1304G | 130马力≤功率＜140马力；驱动方式：四轮驱动 | 63900 | [8 empty] | 通用类 |  | 江苏
动力机械 | 拖拉机 | 轮式拖拉机(不含皮带传动轮式拖拉机） | 150—180马力四轮驱动拖拉机 | 江苏沃得农业机械有限公司 | 轮式拖拉机 | WD1504 | 150马力≤功率＜180马力；驱动方式：四轮驱动 | 94500 | [8 empty] | 通用类 |  | 江苏
动力机械 | 拖拉机 | 轮式拖拉机(不含皮带传动轮式拖拉机） | 80—85马力四轮驱动拖拉机 | 山东常林道依茨法尔机械有限公司 | 轮式拖拉机 | LD804 | 80马力≤功率＜85马力；驱动方式：四轮驱动 | 26820 | [8 empty] | 通用类 |  | 山东
动力机械 | 拖拉机 | 轮式拖拉机(不含皮带传动轮式拖拉机） | 80—85马力四轮驱动拖拉机 | 山东常林道依茨法尔机械有限公司 | 轮式拖拉机 | LD804C | 80马力≤功率＜85马力；驱动方式：四轮驱动 | 26820 | [8 empty] | 通用类 |  | 山东
动力机械 | 拖拉机 | 轮式拖拉机(不含皮带传动轮式拖拉机） | 55—60马力四轮驱动拖拉机 | 山东常林道依茨法尔机械有限公司 | 轮式拖拉机 | SH554 | 55马力≤功率＜60马力；驱动方式：四轮驱动 | 17730 | [8 empty] | 通用类 |  | 山东
动力机械 | 拖拉机 | 轮式拖拉机(不含皮带传动轮式拖拉机） | 55—60马力四轮驱动拖拉机 | 山东常林道依茨法尔机械有限公司 | 轮式拖拉机 | SH554C | 55马力≤功率＜60马力；驱动方式：四轮驱动 | 17730 | [8 empty] | 通用类 |  | 山东
动力机械 | 拖拉机 | 轮式拖拉机(不含皮带传动轮式拖拉机） | 60—65马力四轮驱动拖拉机 | 山东常林道依茨法尔机械有限公司 | 轮式拖拉机 | SH604 | 60马力≤功率＜65马力；驱动方式：四轮驱动 | 19530 | [8 empty] | 通用类 |  | 山东
动力机械 | 拖拉机 | 轮式拖拉机(不含皮带传动轮式拖拉机） | 60—65马力四轮驱动拖拉机 | 山东常林道依茨法尔机械有限公司 | 轮式拖拉机 | SH604C | 60马力≤功率＜65马力；驱动方式：四轮驱动 | 19530 | [8 empty] | 通用类 |  | 山东
动力机械 | 拖拉机 | 轮式拖拉机(不含皮带传动轮式拖拉机） | 70—75马力四轮驱动拖拉机 | 山东常林道依茨法尔机械有限公司 | 轮式拖拉机 | SH704-1 | 70马力≤功率＜75马力；驱动方式：四轮驱动 | 23400 | [8 empty] | 通用类 |  | 山东
动力机械 | 拖拉机 | 轮式拖拉机(不含皮带传动轮式拖拉机） | 70—75马力四轮驱动拖拉机 | 山东常林道依茨法尔机械有限公司 | 轮式拖拉机 | SH704C-1 | 70马力≤功率＜75马力；驱动方式：四轮驱动 | 23400 | [8 empty] | 通用类 |  | 山东
动力机械 | 拖拉机 | 轮式拖拉机(不含皮带传动轮式拖拉机） | 90—95马力四轮驱动拖拉机 | 山东常林道依茨法尔机械有限公司 | 轮式拖拉机 | SH904-1 | 90马力≤功率＜95马力；驱动方式：四轮驱动 | 31500 | [8 empty] | 通用类 |  | 山东
动力机械 | 拖拉机 | 轮式拖拉机(不含皮带传动轮式拖拉机） | 50—55马力两轮驱动拖拉机 | 山东萨丁重工有限公司 | 轮式拖拉机 | SD500 | 50马力≤功率＜55马力；驱动方式：两轮驱动 | 12960 | [8 empty] | 通用类 |  | 山东
动力机械 | 拖拉机 | 轮式拖拉机(不含皮带传动轮式拖拉机） | 50—55马力四轮驱动拖拉机 | 山东萨丁重工有限公司 | 轮式拖拉机 | SD504 | 50马力≤功率＜55马力；驱动方式：四轮驱动 | 15750 | [8 empty] | 通用类 |  | 山东
动力机械 | 拖拉机 | 轮式拖拉机(不含皮带传动轮式拖拉机） | 70—75马力四轮驱动拖拉机 | 山东萨丁重工有限公司 | 轮式拖拉机 | SD704 | 70马力≤功率＜75马力；驱动方式：四轮驱动 | 23400 | [8 empty] | 通用类 |  | 山东
动力机械 | 拖拉机 | 轮式拖拉机(不含皮带传动轮式拖拉机） | 130—140马力四轮驱动拖拉机 | 山东萨丁重工有限公司 | 轮式拖拉机 | SD1354 | 130马力≤功率＜140马力；驱动方式：四轮驱动 | 63900 | [8 empty] | 通用类 |  | 山东
动力机械 | 拖拉机 | 手扶拖拉机 | 8马力及以上皮带传动手扶拖拉机 | 四川川龙拖拉机制造有限公司 | 手扶拖拉机 | CL101 | 传动方式：皮带传动；功率≥8马力 | 1350 | [8 empty] | 通用类 |  | 四川
动力机械 | 拖拉机 | 手扶拖拉机 | 8马力及以上皮带传动手扶拖拉机 | 四川川龙拖拉机制造有限公司 | 手扶拖拉机 | CL121 | 传动方式：皮带传动；功率≥8马力 | 1350 | [8 empty] | 通用类 |  | 四川
动力机械 | 拖拉机 | 轮式拖拉机(不含皮带传动轮式拖拉机） | 25—30马力两轮驱动拖拉机 | 四川川龙拖拉机制造有限公司 | 轮式拖拉机 | CL280 | 25马力≤功率＜30马力；驱动方式：两轮驱动 | 7020 | [8 empty] | 通用类 |  | 四川
动力机械 | 拖拉机 | 轮式拖拉机(不含皮带传动轮式拖拉机） | 25—30马力四轮驱动拖拉机 | 四川川龙拖拉机制造有限公司 | 轮式拖拉机 | CL284 | 25马力≤功率＜30马力；驱动方式：四轮驱动 | 9000 | [8 empty] | 通用类 |  | 四川
动力机械 | 拖拉机 | 轮式拖拉机(不含皮带传动轮式拖拉机） | 30—35马力两轮驱动拖拉机 | 四川川龙拖拉机制造有限公司 | 轮式拖拉机 | CL300 | 30马力≤功率＜35马力；驱动方式：两轮驱动 | 7830 | [8 empty] | 通用类 |  | 四川
动力机械 | 拖拉机 | 轮式拖拉机(不含皮带传动轮式拖拉机） | 30—35马力四轮驱动拖拉机 | 四川川龙拖拉机制造有限公司 | 轮式拖拉机 | CL304 | 30马力≤功率＜35马力；驱动方式：四轮驱动 | 9900 | [8 empty] | 通用类 |  | 四川
动力机械 | 拖拉机 | 轮式拖拉机(不含皮带传动轮式拖拉机） | 35—40马力两轮驱动拖拉机 | 四川川龙拖拉机制造有限公司 | 轮式拖拉机 | CL350 | 35马力≤功率＜40马力；驱动方式：两轮驱动 | 8730 | [8 empty] | 通用类 |  | 四川
动力机械 | 拖拉机 | 轮式拖拉机(不含皮带传动轮式拖拉机） | 35—40马力四轮驱动拖拉机 | 四川川龙拖拉机制造有限公司 | 轮式拖拉机 | CL354 | 35马力≤功率＜40马力；驱动方式：四轮驱动 | 10800 | [8 empty] | 通用类 |  | 四川
动力机械 | 拖拉机 | 轮式拖拉机(不含皮带传动轮式拖拉机） | 30—35马力两轮驱动拖拉机 | 天津拖拉机制造有限公司 | 轮式拖拉机 | TN300 | 30马力≤功率＜35马力；驱动方式：两轮驱动 | 7830 | [8 empty] | 通用类 |  | 天津
动力机械 | 拖拉机 | 轮式拖拉机(不含皮带传动轮式拖拉机） | 30—35马力四轮驱动拖拉机 | 天津拖拉机制造有限公司 | 轮式拖拉机 | TN304 | 30马力≤功率＜35马力；驱动方式：四轮驱动 | 9900 | [8 empty] | 通用类 |  | 天津
动力机械 | 拖拉机 | 轮式拖拉机(不含皮带传动轮式拖拉机） | 35—40马力两轮驱动拖拉机 | 天津拖拉机制造有限公司 | 轮式拖拉机 | TN350 | 35马力≤功率＜40马力；驱动方式：两轮驱动 | 8730 | [8 empty] | 通用类 |  | 天津
动力机械 | 拖拉机 | 轮式拖拉机(不含皮带传动轮式拖拉机） | 35—40马力四轮驱动拖拉机 | 天津拖拉机制造有限公司 | 轮式拖拉机 | TN354 | 35马力≤功率＜40马力；驱动方式：四轮驱动 | 10800 | [8 empty] | 通用类 |  | 天津
动力机械 | 拖拉机 | 轮式拖拉机(不含皮带传动轮式拖拉机） | 40—45马力两轮驱动拖拉机 | 天津拖拉机制造有限公司 | 轮式拖拉机 | TN400 | 40马力≤功率＜45马力；驱动方式：两轮驱动 | 10260 | [8 empty] | 通用类 |  | 天津
动力机械 | 拖拉机 | 轮式拖拉机(不含皮带传动轮式拖拉机） | 40—45马力四轮驱动拖拉机 | 天津拖拉机制造有限公司 | 轮式拖拉机 | TN404 | 40马力≤功率＜45马力；驱动方式：四轮驱动 | 12690 | [8 empty] | 通用类 |  | 天津
动力机械 | 拖拉机 | 轮式拖拉机(不含皮带传动轮式拖拉机） | 45—50马力四轮驱动拖拉机 | 天津拖拉机制造有限公司 | 轮式拖拉机 | TNW454-1 | 45马力≤功率＜50马力；驱动方式：四轮驱动 | 14400 | [8 empty] | 通用类 |  | 天津
动力机械 | 拖拉机 | 轮式拖拉机(不含皮带传动轮式拖拉机） | 45—50马力四轮驱动拖拉机 | 天津拖拉机制造有限公司 | 轮式拖拉机 | TNW454-3 | 45马力≤功率＜50马力；驱动方式：四轮驱动 | 14400 | [8 empty] | 通用类 |  | 天津
动力机械 | 拖拉机 | 轮式拖拉机(不含皮带传动轮式拖拉机） | 50—55马力四轮驱动拖拉机 | 天津拖拉机制造有限公司 | 轮式拖拉机 | TNW504-1 | 50马力≤功率＜55马力；驱动方式：四轮驱动 | 15750 | [8 empty] | 通用类 |  | 天津
动力机械 | 拖拉机 | 轮式拖拉机(不含皮带传动轮式拖拉机） | 50—55马力四轮驱动拖拉机 | 天津拖拉机制造有限公司 | 轮式拖拉机 | TNW504-2 | 50马力≤功率＜55马力；驱动方式：四轮驱动 | 15750 | [8 empty] | 通用类 |  | 天津
动力机械 | 拖拉机 | 轮式拖拉机(不含皮带传动轮式拖拉机） | 55—60马力两轮驱动拖拉机 | 天津拖拉机制造有限公司 | 轮式拖拉机 | TNW550-1 | 55马力≤功率＜60马力；驱动方式：两轮驱动 | 15300 | [8 empty] | 通用类 |  | 天津
动力机械 | 拖拉机 | 轮式拖拉机(不含皮带传动轮式拖拉机） | 55—60马力两轮驱动拖拉机 | 天津拖拉机制造有限公司 | 轮式拖拉机 | TNW550-2 | 55马力≤功率＜60马力；驱动方式：两轮驱动 | 15300 | [8 empty] | 通用类 |  | 天津
动力机械 | 拖拉机 | 轮式拖拉机(不含皮带传动轮式拖拉机） | 55—60马力四轮驱动拖拉机 | 天津拖拉机制造有限公司 | 轮式拖拉机 | TNW554-1 | 55马力≤功率＜60马力；驱动方式：四轮驱动 | 17730 | [8 empty] | 通用类 |  | 天津
动力机械 | 拖拉机 | 轮式拖拉机(不含皮带传动轮式拖拉机） | 55—60马力四轮驱动拖拉机 | 天津拖拉机制造有限公司 | 轮式拖拉机 | TNW554-2 | 55马力≤功率＜60马力；驱动方式：四轮驱动 | 17730 | [8 empty] | 通用类 |  | 天津
动力机械 | 拖拉机 | 轮式拖拉机(不含皮带传动轮式拖拉机） | 60—65马力两轮驱动拖拉机 | 天津拖拉机制造有限公司 | 轮式拖拉机 | TNW600-1 | 60马力≤功率＜65马力；驱动方式：两轮驱动 | 16650 | [8 empty] | 通用类 |  | 天津
动力机械 | 拖拉机 | 轮式拖拉机(不含皮带传动轮式拖拉机） | 60—65马力两轮驱动拖拉机 | 天津拖拉机制造有限公司 | 轮式拖拉机 | TNW600-2 | 60马力≤功率＜65马力；驱动方式：两轮驱动 | 16650 | [8 empty] | 通用类 |  | 天津
动力机械 | 拖拉机 | 轮式拖拉机(不含皮带传动轮式拖拉机） | 60—65马力四轮驱动拖拉机 | 天津拖拉机制造有限公司 | 轮式拖拉机 | TNW604-1 | 60马力≤功率＜65马力；驱动方式：四轮驱动 | 19530 | [8 empty] | 通用类 |  | 天津
动力机械 | 拖拉机 | 轮式拖拉机(不含皮带传动轮式拖拉机） | 60—65马力四轮驱动拖拉机 | 天津拖拉机制造有限公司 | 轮式拖拉机 | TNW604-2 | 60马力≤功率＜65马力；驱动方式：四轮驱动 | 19530 | [8 empty] | 通用类 |  | 天津
动力机械 | 拖拉机 | 轮式拖拉机(不含皮带传动轮式拖拉机） | 75—80马力两轮驱动拖拉机 | 天津拖拉机制造有限公司 | 轮式拖拉机 | TNW750-1 | 75马力≤功率＜80马力；驱动方式：两轮驱动 | 18900 | [8 empty] | 通用类 |  | 天津
动力机械 | 拖拉机 | 轮式拖拉机(不含皮带传动轮式拖拉机） | 75—80马力两轮驱动拖拉机 | 天津拖拉机制造有限公司 | 轮式拖拉机 | TNW750-2 | 75马力≤功率＜80马力；驱动方式：两轮驱动 | 18900 | [8 empty] | 通用类 |  | 天津
动力机械 | 拖拉机 | 轮式拖拉机(不含皮带传动轮式拖拉机） | 75—80马力四轮驱动拖拉机 | 天津拖拉机制造有限公司 | 轮式拖拉机 | TNW754-1 | 75马力≤功率＜80马力；驱动方式：四轮驱动 | 23400 | [8 empty] | 通用类 |  | 天津
动力机械 | 拖拉机 | 轮式拖拉机(不含皮带传动轮式拖拉机） | 75—80马力四轮驱动拖拉机 | 天津拖拉机制造有限公司 | 轮式拖拉机 | TNW754-2 | 75马力≤功率＜80马力；驱动方式：四轮驱动 | 23400 | [8 empty] | 通用类 |  | 天津
动力机械 | 拖拉机 | 轮式拖拉机(不含皮带传动轮式拖拉机） | 85—90马力两轮驱动拖拉机 | 天津拖拉机制造有限公司 | 轮式拖拉机 | TNW850-1 | 85马力≤功率＜90马力；驱动方式：两轮驱动 | 20700 | [8 empty] | 通用类 |  | 天津
动力机械 | 拖拉机 | 轮式拖拉机(不含皮带传动轮式拖拉机） | 85—90马力两轮驱动拖拉机 | 天津拖拉机制造有限公司 | 轮式拖拉机 | TNW850-2 | 85马力≤功率＜90马力；驱动方式：两轮驱动 | 20700 | [8 empty] | 通用类 |  | 天津
动力机械 | 拖拉机 | 轮式拖拉机(不含皮带传动轮式拖拉机） | 85—90马力四轮驱动拖拉机 | 天津拖拉机制造有限公司 | 轮式拖拉机 | TNW854-1 | 85马力≤功率＜90马力；驱动方式：四轮驱动 | 28170 | [8 empty] | 通用类 |  | 天津
动力机械 | 拖拉机 | 轮式拖拉机(不含皮带传动轮式拖拉机） | 85—90马力四轮驱动拖拉机 | 天津拖拉机制造有限公司 | 轮式拖拉机 | TNW854-2 | 85马力≤功率＜90马力；驱动方式：四轮驱动 | 28170 | [8 empty] | 通用类 |  | 天津
动力机械 | 拖拉机 | 履带式拖拉机 | 80—90马力履带式拖拉机 | 安徽赛威机械有限公司 | 履带式拖拉机 | 852型 | 80马力≤功率＜90马力；驱动方式：履带式 | 38700 | [8 empty] | 通用类 |  | 安徽
动力机械 | 拖拉机 | 履带式拖拉机 | 100—110马力履带式拖拉机 | 安徽赛威机械有限公司 | 履带式拖拉机 | 1052型 | 100马力≤功率＜110马力；驱动方式：履带式 | 46800 | [8 empty] | 通用类 |  | 安徽
动力机械 | 拖拉机 | 手扶拖拉机 | 8马力及以上皮带传动手扶拖拉机 | 潍坊森海机械制造有限公司 | 手扶拖拉机 | 101-2 | 传动方式：皮带传动；功率≥8马力 | 1350 | [8 empty] | 通用类 |  | 山东
动力机械 | 拖拉机 | 手扶拖拉机 | 8马力及以上皮带传动手扶拖拉机 | 潍坊森海机械制造有限公司 | 手扶拖拉机 | 121-2 | 传动方式：皮带传动；功率≥8马力 | 1350 | [8 empty] | 通用类 |  | 山东
动力机械 | 拖拉机 | 手扶拖拉机 | 8马力及以上皮带传动手扶拖拉机 | 云南新天力机械制造股份有限公司 | 手扶拖拉机 | 101 | 传动方式：皮带传动；功率≥8马力 | 1350 | [8 empty] | 通用类 |  | 云南
动力机械 | 拖拉机 | 手扶拖拉机 | 8马力及以上皮带传动手扶拖拉机 | 浙江四方集团公司 | 手扶拖拉机 | GN151 | 传动方式：皮带传动；功率≥8马力 | 1350 | [8 empty] | 通用类 |  | 浙江
动力机械 | 拖拉机 | 手扶拖拉机 | 8马力及以上皮带传动手扶拖拉机 | 浙江四方集团公司 | 手扶拖拉机 | DF151 | 传动方式：皮带传动；功率≥8马力 | 1350 | [8 empty] | 通用类 |  | 浙江
动力机械 | 拖拉机 | 轮式拖拉机(不含皮带传动轮式拖拉机） | 50—55马力四轮驱动拖拉机 | 浙江四方集团公司 | 轮式拖拉机 | SF504 | 50马力≤功率＜55马力；驱动方式：四轮驱动 | 15750 | [8 empty] | 通用类 |  | 浙江
动力机械 | 拖拉机 | 轮式拖拉机(不含皮带传动轮式拖拉机） | 55—60马力四轮驱动拖拉机 | 浙江四方集团公司 | 轮式拖拉机 | SF554-A | 55马力≤功率＜60马力；驱动方式：四轮驱动 | 17730 | [8 empty] | 通用类 |  | 浙江
动力机械 | 拖拉机 | 轮式拖拉机(不含皮带传动轮式拖拉机） | 80—85马力四轮驱动拖拉机 | 东风井关农业机械有限公司 | 轮式拖拉机 | T804-PVR | 80马力≤功率＜85马力；驱动方式：四轮驱动 | 26820 | [8 empty] | 通用类 |  | 江苏
动力机械 | 拖拉机 | 轮式拖拉机(不含皮带传动轮式拖拉机） | 95—100马力四轮驱动拖拉机 | 东风井关农业机械有限公司 | 轮式拖拉机 | T954-PVCY | 95马力≤功率＜100马力；驱动方式：四轮驱动 | 33210 | [8 empty] | 通用类 |  | 江苏
动力机械 | 拖拉机 | 轮式拖拉机(不含皮带传动轮式拖拉机） | 95—100马力四轮驱动拖拉机 | 东风井关农业机械有限公司 | 轮式拖拉机 | T954-PVR | 95马力≤功率＜100马力；驱动方式：四轮驱动 | 33210 | [8 empty] | 通用类 |  | 江苏
动力机械 | 拖拉机 | 手扶拖拉机 | 8马力及以上皮带传动手扶拖拉机 | 费县华源农业装备工贸有限公司 | 手扶拖拉机 | HF101 | 传动方式：皮带传动；功率≥8马力 | 1350 | [8 empty] | 通用类 |  | 山东
动力机械 | 拖拉机 | 手扶拖拉机 | 8马力及以上皮带传动手扶拖拉机 | 费县华源农业装备工贸有限公司 | 手扶拖拉机 | HF121 | 传动方式：皮带传动；功率≥8马力 | 1350 | [8 empty] | 通用类 |  | 山东
动力机械 | 拖拉机 | 手扶拖拉机 | 8马力及以上皮带传动手扶拖拉机 | 费县华源农业装备工贸有限公司 | 手扶拖拉机 | HF151 | 传动方式：皮带传动；功率≥8马力 | 1350 | [8 empty] | 通用类 |  | 山东
动力机械 | 拖拉机 | 轮式拖拉机(不含皮带传动轮式拖拉机） | 25—30马力四轮驱动拖拉机 | 雷沃重工股份有限公司（原：福田雷沃国际重工股份有限公司） | 轮式拖拉机 | HT254 | 25马力≤功率＜30马力；驱动方式：四轮驱动 | 9000 | [8 empty] | 通用类 |  | 山东
动力机械 | 拖拉机 | 轮式拖拉机(不含皮带传动轮式拖拉机） | 30—35马力四轮驱动拖拉机 | 雷沃重工股份有限公司（原：福田雷沃国际重工股份有限公司） | 轮式拖拉机 | HT304 | 30马力≤功率＜35马力；驱动方式：四轮驱动 | 9900 | [8 empty] | 通用类 |  | 山东
动力机械 | 拖拉机 | 轮式拖拉机(不含皮带传动轮式拖拉机） | 35—40马力四轮驱动拖拉机 | 雷沃重工股份有限公司（原：福田雷沃国际重工股份有限公司） | 轮式拖拉机 | HT354 | 35马力≤功率＜40马力；驱动方式：四轮驱动 | 10800 | [8 empty] | 通用类 |  | 山东
动力机械 | 拖拉机 | 轮式拖拉机(不含皮带传动轮式拖拉机） | 40—45马力四轮驱动拖拉机 | 雷沃重工股份有限公司（原：福田雷沃国际重工股份有限公司） | 轮式拖拉机 | HT404 | 40马力≤功率＜45马力；驱动方式：四轮驱动 | 12690 | [8 empty] | 通用类 |  | 山东
动力机械 | 拖拉机 | 轮式拖拉机(不含皮带传动轮式拖拉机） | 45—50马力四轮驱动拖拉机 | 雷沃重工股份有限公司（原：福田雷沃国际重工股份有限公司） | 轮式拖拉机 | HT454 | 45马力≤功率＜50马力；驱动方式：四轮驱动 | 14400 | [8 empty] | 通用类 |  | 山东
动力机械 | 拖拉机 | 轮式拖拉机(不含皮带传动轮式拖拉机） | 35—40马力四轮驱动拖拉机 | 雷沃重工股份有限公司（原：福田雷沃国际重工股份有限公司） | 轮式拖拉机 | M354-HA | 35马力≤功率＜40马力；驱动方式：四轮驱动 | 10800 | [8 empty] | 通用类 |  | 山东
动力机械 | 拖拉机 | 轮式拖拉机(不含皮带传动轮式拖拉机） | 40—45马力四轮驱动拖拉机 | 雷沃重工股份有限公司（原：福田雷沃国际重工股份有限公司） | 轮式拖拉机 | M404-HA | 40马力≤功率＜45马力；驱动方式：四轮驱动 | 12690 | [8 empty] | 通用类 |  | 山东
动力机械 | 拖拉机 | 轮式拖拉机(不含皮带传动轮式拖拉机） | 45—50马力四轮驱动拖拉机 | 雷沃重工股份有限公司（原：福田雷沃国际重工股份有限公司） | 轮式拖拉机 | M454-HA | 45马力≤功率＜50马力；驱动方式：四轮驱动 | 14400 | [8 empty] | 通用类 |  | 山东
动力机械 | 拖拉机 | 轮式拖拉机(不含皮带传动轮式拖拉机） | 50—55马力四轮驱动拖拉机 | 雷沃重工股份有限公司（原：福田雷沃国际重工股份有限公司） | 轮式拖拉机 | M504-HA | 50马力≤功率＜55马力；驱动方式：四轮驱动 | 15750 | [8 empty] | 通用类 |  | 山东
动力机械 | 拖拉机 | 轮式拖拉机(不含皮带传动轮式拖拉机） | 25—30马力四轮驱动拖拉机 | 雷沃重工股份有限公司（原：福田雷沃国际重工股份有限公司） | 轮式拖拉机 | M254-E | 25马力≤功率＜30马力；驱动方式：四轮驱动 | 9000 | [8 empty] | 通用类 |  | 山东
动力机械 | 拖拉机 | 轮式拖拉机(不含皮带传动轮式拖拉机） | 30—35马力四轮驱动拖拉机 | 雷沃重工股份有限公司（原：福田雷沃国际重工股份有限公司） | 轮式拖拉机 | M304-E | 30马力≤功率＜35马力；驱动方式：四轮驱动 | 9900 | [8 empty] | 通用类 |  | 山东
动力机械 | 拖拉机 | 轮式拖拉机(不含皮带传动轮式拖拉机） | 30—35马力四轮驱动拖拉机 | 雷沃重工股份有限公司（原：福田雷沃国际重工股份有限公司） | 轮式拖拉机 | M324-E | 30马力≤功率＜35马力；驱动方式：四轮驱动 | 9900 | [8 empty] | 通用类 |  | 山东
动力机械 | 拖拉机 | 轮式拖拉机(不含皮带传动轮式拖拉机） | 35—40马力四轮驱动拖拉机 | 雷沃重工股份有限公司（原：福田雷沃国际重工股份有限公司） | 轮式拖拉机 | M354-E | 35马力≤功率＜40马力；驱动方式：四轮驱动 | 10800 | [8 empty] | 通用类 |  | 山东
动力机械 | 拖拉机 | 轮式拖拉机(不含皮带传动轮式拖拉机） | 35—40马力四轮驱动拖拉机 | 雷沃重工股份有限公司（原：福田雷沃国际重工股份有限公司） | 轮式拖拉机 | M384-E | 35马力≤功率＜40马力；驱动方式：四轮驱动 | 10800 | [8 empty] | 通用类 |  | 山东
动力机械 | 拖拉机 | 轮式拖拉机(不含皮带传动轮式拖拉机） | 40—45马力四轮驱动拖拉机 | 雷沃重工股份有限公司（原：福田雷沃国际重工股份有限公司） | 轮式拖拉机 | M404-E | 40马力≤功率＜45马力；驱动方式：四轮驱动 | 12690 | [8 empty] | 通用类 |  | 山东
动力机械 | 拖拉机 | 轮式拖拉机(不含皮带传动轮式拖拉机） | 40—45马力四轮驱动拖拉机 | 雷沃重工股份有限公司（原：福田雷沃国际重工股份有限公司） | 轮式拖拉机 | M404L-E | 40马力≤功率＜45马力；驱动方式：四轮驱动 | 12690 | [8 empty] | 通用类 |  | 山东
动力机械 | 拖拉机 | 轮式拖拉机(不含皮带传动轮式拖拉机） | 45—50马力四轮驱动拖拉机 | 雷沃重工股份有限公司（原：福田雷沃国际重工股份有限公司） | 轮式拖拉机 | M454-E | 45马力≤功率＜50马力；驱动方式：四轮驱动 | 14400 | [8 empty] | 通用类 |  | 山东
动力机械 | 拖拉机 | 轮式拖拉机(不含皮带传动轮式拖拉机） | 45—50马力四轮驱动拖拉机 | 雷沃重工股份有限公司（原：福田雷沃国际重工股份有限公司） | 轮式拖拉机 | M454L-E | 45马力≤功率＜50马力；驱动方式：四轮驱动 | 14400 | [8 empty] | 通用类 |  | 山东
动力机械 | 拖拉机 | 轮式拖拉机(不含皮带传动轮式拖拉机） | 50—55马力四轮驱动拖拉机 | 雷沃重工股份有限公司（原：福田雷沃国际重工股份有限公司） | 轮式拖拉机 | M504-E | 50马力≤功率＜55马力；驱动方式：四轮驱动 | 15750 | [8 empty] | 通用类 |  | 山东
动力机械 | 拖拉机 | 轮式拖拉机(不含皮带传动轮式拖拉机） | 50—55马力四轮驱动拖拉机 | 雷沃重工股份有限公司（原：福田雷沃国际重工股份有限公司） | 轮式拖拉机 | M504L-E | 50马力≤功率＜55马力；驱动方式：四轮驱动 | 15750 | [8 empty] | 通用类 |  | 山东
动力机械 | 拖拉机 | 轮式拖拉机(不含皮带传动轮式拖拉机） | 60—65马力四轮驱动拖拉机 | 雷沃重工股份有限公司（原：福田雷沃国际重工股份有限公司） | 轮式拖拉机 | M604L-E | 60马力≤功率＜65马力；驱动方式：四轮驱动 | 19530 | [8 empty] | 通用类 |  | 山东
动力机械 | 拖拉机 | 轮式拖拉机(不含皮带传动轮式拖拉机） | 35—40马力四轮驱动拖拉机 | 雷沃重工股份有限公司（原：福田雷沃国际重工股份有限公司） | 轮式拖拉机 | M354-B | 35马力≤功率＜40马力；驱动方式：四轮驱动 | 10800 | [8 empty] | 通用类 |  | 山东
动力机械 | 拖拉机 | 轮式拖拉机(不含皮带传动轮式拖拉机） | 40—45马力四轮驱动拖拉机 | 雷沃重工股份有限公司（原：福田雷沃国际重工股份有限公司） | 轮式拖拉机 | M404-B | 40马力≤功率＜45马力；驱动方式：四轮驱动 | 12690 | [8 empty] | 通用类 |  | 山东
动力机械 | 拖拉机 | 轮式拖拉机(不含皮带传动轮式拖拉机） | 40—45马力四轮驱动拖拉机 | 雷沃重工股份有限公司（原：福田雷沃国际重工股份有限公司） | 轮式拖拉机 | M404-B1 | 40马力≤功率＜45马力；驱动方式：四轮驱动 | 12690 | [8 empty] | 通用类 |  | 山东
动力机械 | 拖拉机 | 轮式拖拉机(不含皮带传动轮式拖拉机） | 40—45马力四轮驱动拖拉机 | 雷沃重工股份有限公司（原：福田雷沃国际重工股份有限公司） | 轮式拖拉机 | M404-BA | 40马力≤功率＜45马力；驱动方式：四轮驱动 | 12690 | [8 empty] | 通用类 |  | 山东
动力机械 | 拖拉机 | 轮式拖拉机(不含皮带传动轮式拖拉机） | 40—45马力四轮驱动拖拉机 | 雷沃重工股份有限公司（原：福田雷沃国际重工股份有限公司） | 轮式拖拉机 | M404-BA1 | 40马力≤功率＜45马力；驱动方式：四轮驱动 | 12690 | [8 empty] | 通用类 |  | 山东
动力机械 | 拖拉机 | 轮式拖拉机(不含皮带传动轮式拖拉机） | 45—50马力四轮驱动拖拉机 | 雷沃重工股份有限公司（原：福田雷沃国际重工股份有限公司） | 轮式拖拉机 | M454-B | 45马力≤功率＜50马力；驱动方式：四轮驱动 | 14400 | [8 empty] | 通用类 |  | 山东
动力机械 | 拖拉机 | 轮式拖拉机(不含皮带传动轮式拖拉机） | 45—50马力四轮驱动拖拉机 | 雷沃重工股份有限公司（原：福田雷沃国际重工股份有限公司） | 轮式拖拉机 | M454-B1 | 45马力≤功率＜50马力；驱动方式：四轮驱动 | 14400 | [8 empty] | 通用类 |  | 山东
动力机械 | 拖拉机 | 轮式拖拉机(不含皮带传动轮式拖拉机） | 45—50马力四轮驱动拖拉机 | 雷沃重工股份有限公司（原：福田雷沃国际重工股份有限公司） | 轮式拖拉机 | M454-BA | 45马力≤功率＜50马力；驱动方式：四轮驱动 | 14400 | [8 empty] | 通用类 |  | 山东
动力机械 | 拖拉机 | 轮式拖拉机(不含皮带传动轮式拖拉机） | 45—50马力四轮驱动拖拉机 | 雷沃重工股份有限公司（原：福田雷沃国际重工股份有限公司） | 轮式拖拉机 | M454-BA1 | 45马力≤功率＜50马力；驱动方式：四轮驱动 | 14400 | [8 empty] | 通用类 |  | 山东
动力机械 | 拖拉机 | 轮式拖拉机(不含皮带传动轮式拖拉机） | 45—50马力四轮驱动拖拉机 | 雷沃重工股份有限公司（原：福田雷沃国际重工股份有限公司） | 轮式拖拉机 | M484-B | 45马力≤功率＜50马力；驱动方式：四轮驱动 | 14400 | [8 empty] | 通用类 |  | 山东
动力机械 | 拖拉机 | 轮式拖拉机(不含皮带传动轮式拖拉机） | 45—50马力四轮驱动拖拉机 | 雷沃重工股份有限公司（原：福田雷沃国际重工股份有限公司） | 轮式拖拉机 | M484-BA | 45马力≤功率＜50马力；驱动方式：四轮驱动 | 14400 | [8 empty] | 通用类 |  | 山东
动力机械 | 拖拉机 | 轮式拖拉机(不含皮带传动轮式拖拉机） | 50—55马力四轮驱动拖拉机 | 雷沃重工股份有限公司（原：福田雷沃国际重工股份有限公司） | 轮式拖拉机 | M504-B | 50马力≤功率＜55马力；驱动方式：四轮驱动 | 15750 | [8 empty] | 通用类 |  | 山东
动力机械 | 拖拉机 | 轮式拖拉机(不含皮带传动轮式拖拉机） | 55—60马力四轮驱动拖拉机 | 雷沃重工股份有限公司（原：福田雷沃国际重工股份有限公司） | 轮式拖拉机 | M554-B | 55马力≤功率＜60马力；驱动方式：四轮驱动 | 17730 | [8 empty] | 通用类 |  | 山东
动力机械 | 拖拉机 | 轮式拖拉机(不含皮带传动轮式拖拉机） | 60—65马力四轮驱动拖拉机 | 雷沃重工股份有限公司（原：福田雷沃国际重工股份有限公司） | 轮式拖拉机 | M604-B | 60马力≤功率＜65马力；驱动方式：四轮驱动 | 19530 | [8 empty] | 通用类 |  | 山东
动力机械 | 拖拉机 | 轮式拖拉机(不含皮带传动轮式拖拉机） | 60—65马力四轮驱动拖拉机 | 雷沃重工股份有限公司（原：福田雷沃国际重工股份有限公司） | 轮式拖拉机 | M604-BA | 60马力≤功率＜65马力；驱动方式：四轮驱动 | 19530 | [8 empty] | 通用类 |  | 山东
动力机械 | 拖拉机 | 轮式拖拉机(不含皮带传动轮式拖拉机） | 65—70马力四轮驱动拖拉机 | 雷沃重工股份有限公司（原：福田雷沃国际重工股份有限公司） | 轮式拖拉机 | M654-B | 65马力≤功率＜70马力；驱动方式：四轮驱动 | 21600 | [8 empty] | 通用类 |  | 山东
动力机械 | 拖拉机 | 轮式拖拉机(不含皮带传动轮式拖拉机） | 65—70马力四轮驱动拖拉机 | 雷沃重工股份有限公司（原：福田雷沃国际重工股份有限公司） | 轮式拖拉机 | M654-BA | 65马力≤功率＜70马力；驱动方式：四轮驱动 | 21600 | [8 empty] | 通用类 |  | 山东
动力机械 | 拖拉机 | 轮式拖拉机(不含皮带传动轮式拖拉机） | 70—75马力四轮驱动拖拉机 | 雷沃重工股份有限公司（原：福田雷沃国际重工股份有限公司） | 轮式拖拉机 | M704-B | 70马力≤功率＜75马力；驱动方式：四轮驱动 | 23400 | [8 empty] | 通用类 |  | 山东
动力机械 | 拖拉机 | 轮式拖拉机(不含皮带传动轮式拖拉机） | 70—75马力四轮驱动拖拉机 | 雷沃重工股份有限公司（原：福田雷沃国际重工股份有限公司） | 轮式拖拉机 | M704-BA | 70马力≤功率＜75马力；驱动方式：四轮驱动 | 23400 | [8 empty] | 通用类 |  | 山东
动力机械 | 拖拉机 | 轮式拖拉机(不含皮带传动轮式拖拉机） | 75—80马力四轮驱动拖拉机 | 雷沃重工股份有限公司（原：福田雷沃国际重工股份有限公司） | 轮式拖拉机 | M754-B | 75马力≤功率＜80马力；驱动方式：四轮驱动 | 23400 | [8 empty] | 通用类 |  | 山东
动力机械 | 拖拉机 | 轮式拖拉机(不含皮带传动轮式拖拉机） | 75—80马力四轮驱动拖拉机 | 雷沃重工股份有限公司（原：福田雷沃国际重工股份有限公司） | 轮式拖拉机 | M754-BA | 75马力≤功率＜80马力；驱动方式：四轮驱动 | 23400 | [8 empty] | 通用类 |  | 山东
动力机械 | 拖拉机 | 轮式拖拉机(不含皮带传动轮式拖拉机） | 80—85马力四轮驱动拖拉机 | 雷沃重工股份有限公司（原：福田雷沃国际重工股份有限公司） | 轮式拖拉机 | M804-B | 80马力≤功率＜85马力；驱动方式：四轮驱动 | 26820 | [8 empty] | 通用类 |  | 山东
动力机械 | 拖拉机 | 轮式拖拉机(不含皮带传动轮式拖拉机） | 80—85马力四轮驱动拖拉机 | 雷沃重工股份有限公司（原：福田雷沃国际重工股份有限公司） | 轮式拖拉机 | M804-BA | 80马力≤功率＜85马力；驱动方式：四轮驱动 | 26820 | [8 empty] | 通用类 |  | 山东
动力机械 | 拖拉机 | 轮式拖拉机(不含皮带传动轮式拖拉机） | 55—60马力四轮驱动拖拉机 | 雷沃重工股份有限公司（原：福田雷沃国际重工股份有限公司） | 轮式拖拉机 | M554-A | 55马力≤功率＜60马力；驱动方式：四轮驱动 | 17730 | [8 empty] | 通用类 |  | 山东
动力机械 | 拖拉机 | 轮式拖拉机(不含皮带传动轮式拖拉机） | 55—60马力四轮驱动拖拉机 | 雷沃重工股份有限公司（原：福田雷沃国际重工股份有限公司） | 轮式拖拉机 | M554-AA1 | 55马力≤功率＜60马力；驱动方式：四轮驱动 | 17730 | [8 empty] | 通用类 |  | 山东
动力机械 | 拖拉机 | 轮式拖拉机(不含皮带传动轮式拖拉机） | 55—60马力四轮驱动拖拉机 | 雷沃重工股份有限公司（原：福田雷沃国际重工股份有限公司） | 轮式拖拉机 | M554-A1 | 55马力≤功率＜60马力；驱动方式：四轮驱动 | 17730 | [8 empty] | 通用类 |  | 山东
动力机械 | 拖拉机 | 轮式拖拉机(不含皮带传动轮式拖拉机） | 55—60马力四轮驱动拖拉机 | 雷沃重工股份有限公司（原：福田雷沃国际重工股份有限公司） | 轮式拖拉机 | M554-AA | 55马力≤功率＜60马力；驱动方式：四轮驱动 | 17730 | [8 empty] | 通用类 |  | 山东
动力机械 | 拖拉机 | 轮式拖拉机(不含皮带传动轮式拖拉机） | 60—65马力四轮驱动拖拉机 | 雷沃重工股份有限公司（原：福田雷沃国际重工股份有限公司） | 轮式拖拉机 | M604-A | 60马力≤功率＜65马力；驱动方式：四轮驱动 | 19530 | [8 empty] | 通用类 |  | 山东
动力机械 | 拖拉机 | 轮式拖拉机(不含皮带传动轮式拖拉机） | 60—65马力四轮驱动拖拉机 | 雷沃重工股份有限公司（原：福田雷沃国际重工股份有限公司） | 轮式拖拉机 | M604-A1 | 60马力≤功率＜65马力；驱动方式：四轮驱动 | 19530 | [8 empty] | 通用类 |  | 山东
动力机械 | 拖拉机 | 轮式拖拉机(不含皮带传动轮式拖拉机） | 65—70马力四轮驱动拖拉机 | 雷沃重工股份有限公司（原：福田雷沃国际重工股份有限公司） | 轮式拖拉机 | M654-AA1 | 65马力≤功率＜70马力；驱动方式：四轮驱动 | 21600 | [8 empty] | 通用类 |  | 山东
动力机械 | 拖拉机 | 轮式拖拉机(不含皮带传动轮式拖拉机） | 70—75马力四轮驱动拖拉机 | 雷沃重工股份有限公司（原：福田雷沃国际重工股份有限公司） | 轮式拖拉机 | M704-A | 70马力≤功率＜75马力；驱动方式：四轮驱动 | 23400 | [8 empty] | 通用类 |  | 山东
动力机械 | 拖拉机 | 轮式拖拉机(不含皮带传动轮式拖拉机） | 70—75马力四轮驱动拖拉机 | 雷沃重工股份有限公司（原：福田雷沃国际重工股份有限公司） | 轮式拖拉机 | M704-AA | 70马力≤功率＜75马力；驱动方式：四轮驱动 | 23400 | [8 empty] | 通用类 |  | 山东
动力机械 | 拖拉机 | 轮式拖拉机(不含皮带传动轮式拖拉机） | 75—80马力四轮驱动拖拉机 | 雷沃重工股份有限公司（原：福田雷沃国际重工股份有限公司） | 轮式拖拉机 | M754-A | 75马力≤功率＜80马力；驱动方式：四轮驱动 | 23400 | [8 empty] | 通用类 |  | 山东
动力机械 | 拖拉机 | 轮式拖拉机(不含皮带传动轮式拖拉机） | 75—80马力四轮驱动拖拉机 | 雷沃重工股份有限公司（原：福田雷沃国际重工股份有限公司） | 轮式拖拉机 | M754-A1 | 75马力≤功率＜80马力；驱动方式：四轮驱动 | 23400 | [8 empty] | 通用类 |  | 山东
动力机械 | 拖拉机 | 轮式拖拉机(不含皮带传动轮式拖拉机） | 75—80马力四轮驱动拖拉机 | 雷沃重工股份有限公司（原：福田雷沃国际重工股份有限公司） | 轮式拖拉机 | M754-AA1 | 75马力≤功率＜80马力；驱动方式：四轮驱动 | 23400 | [8 empty] | 通用类 |  | 山东
动力机械 | 拖拉机 | 轮式拖拉机(不含皮带传动轮式拖拉机） | 75—80马力四轮驱动拖拉机 | 雷沃重工股份有限公司（原：福田雷沃国际重工股份有限公司） | 轮式拖拉机 | M754-A2 | 75马力≤功率＜80马力；驱动方式：四轮驱动 | 23400 | [8 empty] | 通用类 |  | 山东
动力机械 | 拖拉机 | 轮式拖拉机(不含皮带传动轮式拖拉机） | 75—80马力四轮驱动拖拉机 | 雷沃重工股份有限公司（原：福田雷沃国际重工股份有限公司） | 轮式拖拉机 | M754-AA2 | 75马力≤功率＜80马力；驱动方式：四轮驱动 | 23400 | [8 empty] | 通用类 |  | 山东
动力机械 | 拖拉机 | 轮式拖拉机(不含皮带传动轮式拖拉机） | 80—85马力四轮驱动拖拉机 | 雷沃重工股份有限公司（原：福田雷沃国际重工股份有限公司） | 轮式拖拉机 | M804-A1 | 80马力≤功率＜85马力；驱动方式：四轮驱动 | 26820 | [8 empty] | 通用类 |  | 山东
动力机械 | 拖拉机 | 轮式拖拉机(不含皮带传动轮式拖拉机） | 80—85马力四轮驱动拖拉机 | 雷沃重工股份有限公司（原：福田雷沃国际重工股份有限公司） | 轮式拖拉机 | M804-A | 80马力≤功率＜85马力；驱动方式：四轮驱动 | 26820 | [8 empty] | 通用类 |  | 山东
动力机械 | 拖拉机 | 轮式拖拉机(不含皮带传动轮式拖拉机） | 90—95马力四轮驱动拖拉机 | 雷沃重工股份有限公司（原：福田雷沃国际重工股份有限公司） | 轮式拖拉机 | M904-A | 90马力≤功率＜95马力；驱动方式：四轮驱动 | 31500 | [8 empty] | 通用类 |  | 山东
动力机械 | 拖拉机 | 轮式拖拉机(不含皮带传动轮式拖拉机） | 90—95马力四轮驱动拖拉机 | 雷沃重工股份有限公司（原：福田雷沃国际重工股份有限公司） | 轮式拖拉机 | M904-AA | 90马力≤功率＜95马力；驱动方式：四轮驱动 | 31500 | [8 empty] | 通用类 |  | 山东
动力机械 | 拖拉机 | 轮式拖拉机(不含皮带传动轮式拖拉机） | 90—95马力四轮驱动拖拉机 | 雷沃重工股份有限公司（原：福田雷沃国际重工股份有限公司） | 轮式拖拉机 | M904-A1 | 90马力≤功率＜95马力；驱动方式：四轮驱动 | 31500 | [8 empty] | 通用类 |  | 山东
动力机械 | 拖拉机 | 轮式拖拉机(不含皮带传动轮式拖拉机） | 90—95马力四轮驱动拖拉机 | 雷沃重工股份有限公司（原：福田雷沃国际重工股份有限公司） | 轮式拖拉机 | M904-AA1 | 90马力≤功率＜95马力；驱动方式：四轮驱动 | 31500 | [8 empty] | 通用类 |  | 山东
动力机械 | 拖拉机 | 轮式拖拉机(不含皮带传动轮式拖拉机） | 100—110马力四轮驱动拖拉机 | 雷沃重工股份有限公司（原：福田雷沃国际重工股份有限公司） | 轮式拖拉机 | M1004-A | 100马力≤功率＜110马力；驱动方式：四轮驱动 | 33210 | [8 empty] | 通用类 |  | 山东
动力机械 | 拖拉机 | 轮式拖拉机(不含皮带传动轮式拖拉机） | 100—110马力四轮驱动拖拉机 | 雷沃重工股份有限公司（原：福田雷沃国际重工股份有限公司） | 轮式拖拉机 | M1004-AA | 100马力≤功率＜110马力；驱动方式：四轮驱动 | 33210 | [8 empty] | 通用类 |  | 山东
动力机械 | 拖拉机 | 轮式拖拉机(不含皮带传动轮式拖拉机） | 75—80马力四轮驱动拖拉机 | 雷沃重工股份有限公司（原：福田雷沃国际重工股份有限公司） | 轮式拖拉机 | M754-D | 75马力≤功率＜80马力；驱动方式：四轮驱动 | 23400 | [8 empty] | 通用类 |  | 山东
动力机械 | 拖拉机 | 轮式拖拉机(不含皮带传动轮式拖拉机） | 80—85马力四轮驱动拖拉机 | 雷沃重工股份有限公司（原：福田雷沃国际重工股份有限公司） | 轮式拖拉机 | M804-D | 80马力≤功率＜85马力；驱动方式：四轮驱动 | 26820 | [8 empty] | 通用类 |  | 山东
动力机械 | 拖拉机 | 轮式拖拉机(不含皮带传动轮式拖拉机） | 80—85马力四轮驱动拖拉机 | 雷沃重工股份有限公司（原：福田雷沃国际重工股份有限公司） | 轮式拖拉机 | M804-DA | 80马力≤功率＜85马力；驱动方式：四轮驱动 | 26820 | [8 empty] | 通用类 |  | 山东
动力机械 | 拖拉机 | 轮式拖拉机(不含皮带传动轮式拖拉机） | 80—85马力四轮驱动拖拉机 | 雷沃重工股份有限公司（原：福田雷沃国际重工股份有限公司） | 轮式拖拉机 | M804-D2 | 80马力≤功率＜85马力；驱动方式：四轮驱动 | 26820 | [8 empty] | 通用类 |  | 山东
动力机械 | 拖拉机 | 轮式拖拉机(不含皮带传动轮式拖拉机） | 80—85马力四轮驱动拖拉机 | 雷沃重工股份有限公司（原：福田雷沃国际重工股份有限公司） | 轮式拖拉机 | M804-DA2 | 80马力≤功率＜85马力；驱动方式：四轮驱动 | 26820 | [8 empty] | 通用类 |  | 山东
动力机械 | 拖拉机 | 轮式拖拉机(不含皮带传动轮式拖拉机） | 80—85马力四轮驱动拖拉机 | 雷沃重工股份有限公司（原：福田雷沃国际重工股份有限公司） | 轮式拖拉机 | M804-D3 | 80马力≤功率＜85马力；驱动方式：四轮驱动 | 26820 | [8 empty] | 通用类 |  | 山东
动力机械 | 拖拉机 | 轮式拖拉机(不含皮带传动轮式拖拉机） | 80—85马力四轮驱动拖拉机 | 雷沃重工股份有限公司（原：福田雷沃国际重工股份有限公司） | 轮式拖拉机 | M804-DA3 | 80马力≤功率＜85马力；驱动方式：四轮驱动 | 26820 | [8 empty] | 通用类 |  | 山东
动力机械 | 拖拉机 | 轮式拖拉机(不含皮带传动轮式拖拉机） | 80—85马力四轮驱动拖拉机 | 雷沃重工股份有限公司（原：福田雷沃国际重工股份有限公司） | 轮式拖拉机 | M804-D4 | 80马力≤功率＜85马力；驱动方式：四轮驱动 | 26820 | [8 empty] | 通用类 |  | 山东
动力机械 | 拖拉机 | 轮式拖拉机(不含皮带传动轮式拖拉机） | 85—90马力四轮驱动拖拉机 | 雷沃重工股份有限公司（原：福田雷沃国际重工股份有限公司） | 轮式拖拉机 | M854-D | 85马力≤功率＜90马力；驱动方式：四轮驱动 | 28170 | [8 empty] | 通用类 |  | 山东
动力机械 | 拖拉机 | 轮式拖拉机(不含皮带传动轮式拖拉机） | 90—95马力四轮驱动拖拉机 | 雷沃重工股份有限公司（原：福田雷沃国际重工股份有限公司） | 轮式拖拉机 | M904-D | 90马力≤功率＜95马力；驱动方式：四轮驱动 | 31500 | [8 empty] | 通用类 |  | 山东
动力机械 | 拖拉机 | 轮式拖拉机(不含皮带传动轮式拖拉机） | 90—95马力四轮驱动拖拉机 | 雷沃重工股份有限公司（原：福田雷沃国际重工股份有限公司） | 轮式拖拉机 | M904-DA | 90马力≤功率＜95马力；驱动方式：四轮驱动 | 31500 | [8 empty] | 通用类 |  | 山东
动力机械 | 拖拉机 | 轮式拖拉机(不含皮带传动轮式拖拉机） | 90—95马力四轮驱动拖拉机 | 雷沃重工股份有限公司（原：福田雷沃国际重工股份有限公司） | 轮式拖拉机 | M904-D2 | 90马力≤功率＜95马力；驱动方式：四轮驱动 | 31500 | [8 empty] | 通用类 |  | 山东
动力机械 | 拖拉机 | 轮式拖拉机(不含皮带传动轮式拖拉机） | 90—95马力四轮驱动拖拉机 | 雷沃重工股份有限公司（原：福田雷沃国际重工股份有限公司） | 轮式拖拉机 | M904-D3 | 90马力≤功率＜95马力；驱动方式：四轮驱动 | 31500 | [8 empty] | 通用类 |  | 山东
动力机械 | 拖拉机 | 轮式拖拉机(不含皮带传动轮式拖拉机） | 90—95马力四轮驱动拖拉机 | 雷沃重工股份有限公司（原：福田雷沃国际重工股份有限公司） | 轮式拖拉机 | M904-DA3 | 90马力≤功率＜95马力；驱动方式：四轮驱动 | 31500 | [8 empty] | 通用类 |  | 山东
动力机械 | 拖拉机 | 轮式拖拉机(不含皮带传动轮式拖拉机） | 90—95马力四轮驱动拖拉机 | 雷沃重工股份有限公司（原：福田雷沃国际重工股份有限公司） | 轮式拖拉机 | M904-D4 | 90马力≤功率＜95马力；驱动方式：两轮驱动 | 31500 | [8 empty] | 通用类 |  | 山东
动力机械 | 拖拉机 | 轮式拖拉机(不含皮带传动轮式拖拉机） | 90—95马力四轮驱动拖拉机 | 雷沃重工股份有限公司（原：福田雷沃国际重工股份有限公司） | 轮式拖拉机 | M904-DA4 | 90马力≤功率＜95马力；驱动方式：四轮驱动 | 31500 | [8 empty] | 通用类 |  | 山东
动力机械 | 拖拉机 | 轮式拖拉机(不含皮带传动轮式拖拉机） | 95—100马力四轮驱动拖拉机 | 雷沃重工股份有限公司（原：福田雷沃国际重工股份有限公司） | 轮式拖拉机 | M954-D | 95马力≤功率＜100马力；驱动方式：四轮驱动 | 33210 | [8 empty] | 通用类 |  | 山东
动力机械 | 拖拉机 | 轮式拖拉机(不含皮带传动轮式拖拉机） | 95—100马力四轮驱动拖拉机 | 雷沃重工股份有限公司（原：福田雷沃国际重工股份有限公司） | 轮式拖拉机 | M954-DA | 95马力≤功率＜100马力；驱动方式：四轮驱动 | 33210 | [8 empty] | 通用类 |  | 山东
动力机械 | 拖拉机 | 轮式拖拉机(不含皮带传动轮式拖拉机） | 100—110马力四轮驱动拖拉机 | 雷沃重工股份有限公司（原：福田雷沃国际重工股份有限公司） | 轮式拖拉机 | M1004-D | 100马力≤功率＜110马力；驱动方式：四轮驱动 | 33210 | [8 empty] | 通用类 |  | 山东
动力机械 | 拖拉机 | 轮式拖拉机(不含皮带传动轮式拖拉机） | 100—110马力四轮驱动拖拉机 | 雷沃重工股份有限公司（原：福田雷沃国际重工股份有限公司） | 轮式拖拉机 | M1004-DA4 | 100马力≤功率＜110马力；驱动方式：四轮驱动 | 33210 | [8 empty] | 通用类 |  | 山东
动力机械 | 拖拉机 | 轮式拖拉机(不含皮带传动轮式拖拉机） | 100—110马力四轮驱动拖拉机 | 雷沃重工股份有限公司（原：福田雷沃国际重工股份有限公司） | 轮式拖拉机 | M1054-D | 100马力≤功率＜110马力；驱动方式：四轮驱动 | 33210 | [8 empty] | 通用类 |  | 山东
动力机械 | 拖拉机 | 轮式拖拉机(不含皮带传动轮式拖拉机） | 100—110马力四轮驱动拖拉机 | 雷沃重工股份有限公司（原：福田雷沃国际重工股份有限公司） | 轮式拖拉机 | M1054-DA | 100马力≤功率＜110马力；驱动方式：四轮驱动 | 33210 | [8 empty] | 通用类 |  | 山东
动力机械 | 拖拉机 | 轮式拖拉机(不含皮带传动轮式拖拉机） | 110—120马力四轮驱动拖拉机 | 雷沃重工股份有限公司（原：福田雷沃国际重工股份有限公司） | 轮式拖拉机 | M1104-D | 110马力≤功率＜120马力；驱动方式：四轮驱动 | 36270 | [8 empty] | 通用类 |  | 山东
动力机械 | 拖拉机 | 轮式拖拉机(不含皮带传动轮式拖拉机） | 110—120马力四轮驱动拖拉机 | 雷沃重工股份有限公司（原：福田雷沃国际重工股份有限公司） | 轮式拖拉机 | M1104-DA | 110马力≤功率＜120马力；驱动方式：四轮驱动 | 36270 | [8 empty] | 通用类 |  | 山东
动力机械 | 拖拉机 | 轮式拖拉机(不含皮带传动轮式拖拉机） | 120—130马力四轮驱动拖拉机 | 雷沃重工股份有限公司（原：福田雷沃国际重工股份有限公司） | 轮式拖拉机 | M1204-D2 | 120马力≤功率＜130马力；驱动方式：四轮驱动 | 50670 | [8 empty] | 通用类 |  | 山东
动力机械 | 拖拉机 | 轮式拖拉机(不含皮带传动轮式拖拉机） | 120—130马力四轮驱动拖拉机 | 雷沃重工股份有限公司（原：福田雷沃国际重工股份有限公司） | 轮式拖拉机 | M1204-DA3 | 120马力≤功率＜130马力；驱动方式：四轮驱动 | 50670 | [8 empty] | 通用类 |  | 山东
动力机械 | 拖拉机 | 轮式拖拉机(不含皮带传动轮式拖拉机） | 120—130马力四轮驱动拖拉机 | 雷沃重工股份有限公司（原：福田雷沃国际重工股份有限公司） | 轮式拖拉机 | M1204-D3 | 120马力≤功率＜130马力；驱动方式：四轮驱动 | 50670 | [8 empty] | 通用类 |  | 山东
动力机械 | 拖拉机 | 轮式拖拉机(不含皮带传动轮式拖拉机） | 120—130马力四轮驱动拖拉机 | 雷沃重工股份有限公司（原：福田雷沃国际重工股份有限公司） | 轮式拖拉机 | M1204-DA2 | 120马力≤功率＜130马力；驱动方式：四轮驱动 | 50670 | [8 empty] | 通用类 |  | 山东
动力机械 | 拖拉机 | 轮式拖拉机(不含皮带传动轮式拖拉机） | 120—130马力四轮驱动拖拉机 | 雷沃重工股份有限公司（原：福田雷沃国际重工股份有限公司） | 轮式拖拉机 | M1204-DA4 | 120马力≤功率＜130马力；驱动方式：四轮驱动 | 50670 | [8 empty] | 通用类 |  | 山东
动力机械 | 拖拉机 | 轮式拖拉机(不含皮带传动轮式拖拉机） | 120—130马力四轮驱动拖拉机 | 雷沃重工股份有限公司（原：福田雷沃国际重工股份有限公司） | 轮式拖拉机 | M1204-D4 | 120马力≤功率＜130马力；驱动方式：四轮驱动 | 50670 | [8 empty] | 通用类 |  | 山东
动力机械 | 拖拉机 | 轮式拖拉机(不含皮带传动轮式拖拉机） | 120—130马力四轮驱动拖拉机 | 雷沃重工股份有限公司（原：福田雷沃国际重工股份有限公司） | 轮式拖拉机 | M1204-DS | 120马力≤功率＜130马力；驱动方式：四轮驱动 | 50670 | [8 empty] | 通用类 |  | 山东
动力机械 | 拖拉机 | 轮式拖拉机(不含皮带传动轮式拖拉机） | 120—130马力四轮驱动拖拉机 | 雷沃重工股份有限公司（原：福田雷沃国际重工股份有限公司） | 轮式拖拉机 | M1204-DS2 | 120马力≤功率＜130马力；驱动方式：四轮驱动 | 50670 | [8 empty] | 通用类 |  | 山东
动力机械 | 拖拉机 | 轮式拖拉机(不含皮带传动轮式拖拉机） | 120—130马力四轮驱动拖拉机 | 雷沃重工股份有限公司（原：福田雷沃国际重工股份有限公司） | 轮式拖拉机 | M1204-D | 120马力≤功率＜130马力；驱动方式：四轮驱动 | 50670 | [8 empty] | 通用类 |  | 山东
动力机械 | 拖拉机 | 轮式拖拉机(不含皮带传动轮式拖拉机） | 130—140马力四轮驱动拖拉机 | 雷沃重工股份有限公司（原：福田雷沃国际重工股份有限公司） | 轮式拖拉机 | M1304-D | 130马力≤功率＜140马力；驱动方式：四轮驱动 | 63900 | [8 empty] | 通用类 |  | 山东
动力机械 | 拖拉机 | 轮式拖拉机(不含皮带传动轮式拖拉机） | 140—150马力四轮驱动拖拉机 | 雷沃重工股份有限公司（原：福田雷沃国际重工股份有限公司） | 轮式拖拉机 | M1404-D | 140马力≤功率＜150马力；驱动方式：四轮驱动 | 85500 | [8 empty] | 通用类 |  | 山东
动力机械 | 拖拉机 | 轮式拖拉机(不含皮带传动轮式拖拉机） | 120—130马力四轮驱动拖拉机 | 雷沃重工股份有限公司（原：福田雷沃国际重工股份有限公司） | 轮式拖拉机 | M1204-C7A | 120马力≤功率＜130马力；驱动方式：四轮驱动 | 50670 | [8 empty] | 通用类 |  | 山东
动力机械 | 拖拉机 | 轮式拖拉机(不含皮带传动轮式拖拉机） | 130—140马力四轮驱动拖拉机 | 雷沃重工股份有限公司（原：福田雷沃国际重工股份有限公司） | 轮式拖拉机 | M1304-C7A | 130马力≤功率＜140马力；驱动方式：四轮驱动 | 63900 | [8 empty] | 通用类 |  | 山东
动力机械 | 拖拉机 | 轮式拖拉机(不含皮带传动轮式拖拉机） | 130—140马力四轮驱动拖拉机 | 雷沃重工股份有限公司（原：福田雷沃国际重工股份有限公司） | 轮式拖拉机 | M1304-G | 130马力≤功率＜140马力；驱动方式：四轮驱动 | 63900 | [8 empty] | 通用类 |  | 山东
动力机械 | 拖拉机 | 轮式拖拉机(不含皮带传动轮式拖拉机） | 130—140马力四轮驱动拖拉机 | 雷沃重工股份有限公司（原：福田雷沃国际重工股份有限公司） | 轮式拖拉机 | M1354-G | 130马力≤功率＜140马力；驱动方式：四轮驱动 | 63900 | [8 empty] | 通用类 |  | 山东
动力机械 | 拖拉机 | 轮式拖拉机(不含皮带传动轮式拖拉机） | 140—150马力四轮驱动拖拉机 | 雷沃重工股份有限公司（原：福田雷沃国际重工股份有限公司） | 轮式拖拉机 | M1404-G1 | 140马力≤功率＜150马力；驱动方式：四轮驱动 | 85500 | [8 empty] | 通用类 |  | 山东
动力机械 | 拖拉机 | 轮式拖拉机(不含皮带传动轮式拖拉机） | 140—150马力四轮驱动拖拉机 | 雷沃重工股份有限公司（原：福田雷沃国际重工股份有限公司） | 轮式拖拉机 | M1454-G | 140马力≤功率＜150马力；驱动方式：四轮驱动 | 85500 | [8 empty] | 通用类 |  | 山东
动力机械 | 拖拉机 | 轮式拖拉机(不含皮带传动轮式拖拉机） | 150—180马力四轮驱动拖拉机 | 雷沃重工股份有限公司（原：福田雷沃国际重工股份有限公司） | 轮式拖拉机 | M1654-G | 150马力≤功率＜180马力；驱动方式：四轮驱动 | 94500 | [8 empty] | 通用类 |  | 山东
动力机械 | 拖拉机 | 轮式拖拉机(不含皮带传动轮式拖拉机） | 90—95马力四轮驱动拖拉机 | 雷沃重工股份有限公司（原：福田雷沃国际重工股份有限公司） | 轮式拖拉机 | P5-904-PT | 90马力≤功率＜95马力；驱动方式：四轮驱动 | 31500 | [8 empty] | 通用类 |  | 山东
动力机械 | 拖拉机 | 轮式拖拉机(不含皮带传动轮式拖拉机） | 100—110马力四轮驱动拖拉机 | 雷沃重工股份有限公司（原：福田雷沃国际重工股份有限公司） | 轮式拖拉机 | P5-1004-PT | 100马力≤功率＜110马力；驱动方式：四轮驱动 | 33210 | [8 empty] | 通用类 |  | 山东
动力机械 | 拖拉机 | 轮式拖拉机(不含皮带传动轮式拖拉机） | 110—120马力四轮驱动拖拉机 | 雷沃重工股份有限公司（原：福田雷沃国际重工股份有限公司） | 轮式拖拉机 | P5-1104-PT | 110马力≤功率＜120马力；驱动方式：四轮驱动 | 36270 | [8 empty] | 通用类 |  | 山东
动力机械 | 拖拉机 | 轮式拖拉机(不含皮带传动轮式拖拉机） | 120—130马力四轮驱动拖拉机 | 雷沃重工股份有限公司（原：福田雷沃国际重工股份有限公司） | 轮式拖拉机 | P5-1204-PT | 120马力≤功率＜130马力；驱动方式：四轮驱动 | 50670 | [8 empty] | 通用类 |  | 山东
动力机械 | 拖拉机 | 轮式拖拉机(不含皮带传动轮式拖拉机） | 120—130马力四轮驱动拖拉机 | 雷沃重工股份有限公司（原：福田雷沃国际重工股份有限公司） | 轮式拖拉机 | P5-1204-PT2 | 120马力≤功率＜130马力；驱动方式：四轮驱动 | 50670 | [8 empty] | 通用类 |  | 山东
动力机械 | 拖拉机 | 轮式拖拉机(不含皮带传动轮式拖拉机） | 130—140马力四轮驱动拖拉机 | 雷沃重工股份有限公司（原：福田雷沃国际重工股份有限公司） | 轮式拖拉机 | P5-1304-PT | 130马力≤功率＜140马力；驱动方式：四轮驱动 | 63900 | [8 empty] | 通用类 |  | 山东
动力机械 | 拖拉机 | 轮式拖拉机(不含皮带传动轮式拖拉机） | 140—150马力四轮驱动拖拉机 | 凯斯纽荷兰工业（哈尔滨）机械有限公司 | 轮式拖拉机 | T1404 | 140马力≤功率＜150马力；驱动方式：四轮驱动 | 85500 | [8 empty] | 通用类 |  | 哈尔滨
动力机械 | 拖拉机 | 轮式拖拉机(不含皮带传动轮式拖拉机） | 30—35马力两轮驱动拖拉机 | 洛阳路通农业装备有限公司 | 轮式拖拉机 | 路通-300 | 30马力≤功率＜35马力；驱动方式：两轮驱动 | 7830 | [8 empty] | 通用类 |  | 河南
动力机械 | 拖拉机 | 轮式拖拉机(不含皮带传动轮式拖拉机） | 30—35马力四轮驱动拖拉机 | 洛阳路通农业装备有限公司 | 轮式拖拉机 | 路通-304 | 30马力≤功率＜35马力；驱动方式：四轮驱动 | 9900 | [8 empty] | 通用类 |  | 河南
动力机械 | 拖拉机 | 轮式拖拉机(不含皮带传动轮式拖拉机） | 35—40马力四轮驱动拖拉机 | 洛阳路通农业装备有限公司 | 轮式拖拉机 | 路通-354 | 35马力≤功率＜40马力；驱动方式：四轮驱动 | 10800 | [8 empty] | 通用类 |  | 河南
动力机械 | 拖拉机 | 轮式拖拉机(不含皮带传动轮式拖拉机） | 35—40马力两轮驱动拖拉机 | 洛阳路通农业装备有限公司 | 轮式拖拉机 | 路通-350 | 35马力≤功率＜40马力；驱动方式：两轮驱动 | 8730 | [8 empty] | 通用类 |  | 河南
动力机械 | 拖拉机 | 轮式拖拉机(不含皮带传动轮式拖拉机） | 40—45马力四轮驱动拖拉机 | 洛阳路通农业装备有限公司 | 轮式拖拉机 | 路通-404 | 40马力≤功率＜45马力；驱动方式：四轮驱动 | 12690 | [8 empty] | 通用类 |  | 河南
动力机械 | 拖拉机 | 轮式拖拉机(不含皮带传动轮式拖拉机） | 40—45马力两轮驱动拖拉机 | 洛阳路通农业装备有限公司 | 轮式拖拉机 | 路通-400 | 40马力≤功率＜45马力；驱动方式：两轮驱动 | 10260 | [8 empty] | 通用类 |  | 河南
动力机械 | 拖拉机 | 轮式拖拉机(不含皮带传动轮式拖拉机） | 45—50马力四轮驱动拖拉机 | 洛阳路通农业装备有限公司 | 轮式拖拉机 | 路通-454 | 45马力≤功率＜50马力；驱动方式：四轮驱动 | 14400 | [8 empty] | 通用类 |  | 河南
动力机械 | 拖拉机 | 轮式拖拉机(不含皮带传动轮式拖拉机） | 50—55马力四轮驱动拖拉机 | 洛阳路通农业装备有限公司 | 轮式拖拉机 | 路通-504 | 50马力≤功率＜55马力；驱动方式：四轮驱动 | 15750 | [8 empty] | 通用类 |  | 河南
动力机械 | 拖拉机 | 轮式拖拉机(不含皮带传动轮式拖拉机） | 50—55马力两轮驱动拖拉机 | 洛阳路通农业装备有限公司 | 轮式拖拉机 | 路通-500 | 50马力≤功率＜55马力；驱动方式：两轮驱动 | 12960 | [8 empty] | 通用类 |  | 河南
动力机械 | 拖拉机 | 轮式拖拉机(不含皮带传动轮式拖拉机） | 55—60马力四轮驱动拖拉机 | 洛阳路通农业装备有限公司 | 轮式拖拉机 | 路通-554 | 55马力≤功率＜60马力；驱动方式：四轮驱动 | 17730 | [8 empty] | 通用类 |  | 河南
动力机械 | 拖拉机 | 轮式拖拉机(不含皮带传动轮式拖拉机） | 60—65马力四轮驱动拖拉机 | 洛阳路通农业装备有限公司 | 轮式拖拉机 | 路通-604 | 60马力≤功率＜65马力；驱动方式：四轮驱动 | 19530 | [8 empty] | 通用类 |  | 河南
动力机械 | 拖拉机 | 轮式拖拉机(不含皮带传动轮式拖拉机） | 65—70马力四轮驱动拖拉机 | 洛阳路通农业装备有限公司 | 轮式拖拉机 | 路通-654 | 65马力≤功率＜70马力；驱动方式：四轮驱动 | 21600 | [8 empty] | 通用类 |  | 河南
动力机械 | 拖拉机 | 轮式拖拉机(不含皮带传动轮式拖拉机） | 70—75马力四轮驱动拖拉机 | 洛阳路通农业装备有限公司 | 轮式拖拉机 | 路通-704 | 70马力≤功率＜75马力；驱动方式：四轮驱动 | 23400 | [8 empty] | 通用类 |  | 河南
动力机械 | 拖拉机 | 轮式拖拉机(不含皮带传动轮式拖拉机） | 70—75马力两轮驱动拖拉机 | 洛阳路通农业装备有限公司 | 轮式拖拉机 | 路通-700 | 70马力≤功率＜75马力；驱动方式：两轮驱动 | 18000 | [8 empty] | 通用类 |  | 河南
动力机械 | 拖拉机 | 轮式拖拉机(不含皮带传动轮式拖拉机） | 75—80马力四轮驱动拖拉机 | 洛阳路通农业装备有限公司 | 轮式拖拉机 | 路通-754 | 75马力≤功率＜80马力；驱动方式：四轮驱动 | 23400 | [8 empty] | 通用类 |  | 河南
动力机械 | 拖拉机 | 轮式拖拉机(不含皮带传动轮式拖拉机） | 80—85马力四轮驱动拖拉机 | 洛阳路通农业装备有限公司 | 轮式拖拉机 | 路通-804 | 80马力≤功率＜85马力；驱动方式：四轮驱动 | 26820 | [8 empty] | 通用类 |  | 河南
动力机械 | 拖拉机 | 轮式拖拉机(不含皮带传动轮式拖拉机） | 80—85马力两轮驱动拖拉机 | 洛阳路通农业装备有限公司 | 轮式拖拉机 | 路通-800 | 80马力≤功率＜85马力；驱动方式：两轮驱动 | 19620 | [8 empty] | 通用类 |  | 河南
动力机械 | 拖拉机 | 轮式拖拉机(不含皮带传动轮式拖拉机） | 90—95马力四轮驱动拖拉机 | 洛阳路通农业装备有限公司 | 轮式拖拉机 | 路通-904 | 90马力≤功率＜95马力；驱动方式：四轮驱动 | 31500 | [8 empty] | 通用类 |  | 河南
动力机械 | 拖拉机 | 轮式拖拉机(不含皮带传动轮式拖拉机） | 90—95马力两轮驱动拖拉机 | 洛阳路通农业装备有限公司 | 轮式拖拉机 | 路通-900 | 90马力≤功率＜95马力；驱动方式：两轮驱动 | 22500 | [8 empty] | 通用类 |  | 河南
动力机械 | 拖拉机 | 轮式拖拉机(不含皮带传动轮式拖拉机） | 95—100马力两轮驱动拖拉机 | 洛阳路通农业装备有限公司 | 轮式拖拉机 | 路通-950 | 95马力≤功率＜100马力；驱动方式：两轮驱动 | 23400 | [8 empty] | 通用类 |  | 河南
动力机械 | 拖拉机 | 轮式拖拉机(不含皮带传动轮式拖拉机） | 100—110马力四轮驱动拖拉机 | 洛阳路通农业装备有限公司 | 轮式拖拉机 | 路通-1004 | 100马力≤功率＜110马力；驱动方式：四轮驱动 | 33210 | [8 empty] | 通用类 |  | 河南
动力机械 | 拖拉机 | 轮式拖拉机(不含皮带传动轮式拖拉机） | 100马力及以上两轮驱动拖拉机 | 洛阳路通农业装备有限公司 | 轮式拖拉机 | 路通-1000 | 功率≥100马力；驱动方式：两轮驱动 | 24300 | [8 empty] | 通用类 |  | 河南
动力机械 | 拖拉机 | 轮式拖拉机(不含皮带传动轮式拖拉机） | 110—120马力四轮驱动拖拉机 | 洛阳路通农业装备有限公司 | 轮式拖拉机 | 路通-1104 | 110马力≤功率＜120马力；驱动方式：四轮驱动 | 36270 | [8 empty] | 通用类 |  | 河南
动力机械 | 拖拉机 | 轮式拖拉机(不含皮带传动轮式拖拉机） | 100马力及以上两轮驱动拖拉机 | 洛阳路通农业装备有限公司 | 轮式拖拉机 | 路通-1100 | 功率≥100马力；驱动方式：两轮驱动 | 24300 | [8 empty] | 通用类 |  | 河南
动力机械 | 拖拉机 | 轮式拖拉机(不含皮带传动轮式拖拉机） | 120—130马力四轮驱动拖拉机 | 洛阳路通农业装备有限公司 | 轮式拖拉机 | 路通-1204 | 120马力≤功率＜130马力；驱动方式：四轮驱动 | 50670 | [8 empty] | 通用类 |  | 河南
动力机械 | 拖拉机 | 轮式拖拉机(不含皮带传动轮式拖拉机） | 130—140马力四轮驱动拖拉机 | 洛阳路通农业装备有限公司 | 轮式拖拉机 | 路通-1304 | 130马力≤功率＜140马力；驱动方式：四轮驱动 | 63900 | [8 empty] | 通用类 |  | 河南
动力机械 | 拖拉机 | 轮式拖拉机(不含皮带传动轮式拖拉机） | 150—180马力四轮驱动拖拉机 | 洛阳路通农业装备有限公司 | 轮式拖拉机 | 路通-1504 | 150马力≤功率＜180马力；驱动方式：四轮驱动 | 94500 | [8 empty] | 通用类 |  | 河南
动力机械 | 拖拉机 | 轮式拖拉机(不含皮带传动轮式拖拉机） | 130—140马力四轮驱动拖拉机 | 洛阳路通农业装备有限公司 | 轮式拖拉机 | 路通-1304B | 130马力≤功率＜140马力；驱动方式：四轮驱动 | 63900 | [8 empty] | 通用类 |  | 河南
动力机械 | 拖拉机 | 轮式拖拉机(不含皮带传动轮式拖拉机） | 120—130马力四轮驱动拖拉机 | 洛阳路通农业装备有限公司 | 轮式拖拉机 | 路通-1204B | 120马力≤功率＜130马力；驱动方式：四轮驱动 | 50670 | [8 empty] | 通用类 |  | 河南
动力机械 | 拖拉机 | 轮式拖拉机(不含皮带传动轮式拖拉机） | 100马力及以上两轮驱动拖拉机 | 洛阳路通农业装备有限公司 | 轮式拖拉机 | 路通-1300 | 功率≥100马力；驱动方式：两轮驱动 | 24300 | [8 empty] | 通用类 |  | 河南
动力机械 | 拖拉机 | 轮式拖拉机(不含皮带传动轮式拖拉机） | 100马力及以上两轮驱动拖拉机 | 洛阳路通农业装备有限公司 | 轮式拖拉机 | 路通-1200 | 功率≥100马力；驱动方式：两轮驱动 | 24300 | [8 empty] | 通用类 |  | 河南
动力机械 | 拖拉机 | 轮式拖拉机(不含皮带传动轮式拖拉机） | 140—150马力四轮驱动拖拉机 | 洛阳路通农业装备有限公司 | 轮式拖拉机 | 路通-1404 | 140马力≤功率＜150马力；驱动方式：四轮驱动 | 85500 | [8 empty] | 通用类 |  | 河南
动力机械 | 拖拉机 | 轮式拖拉机(不含皮带传动轮式拖拉机） | 150—180马力四轮驱动拖拉机 | 洛阳路通农业装备有限公司 | 轮式拖拉机 | 路通-1604 | 150马力≤功率＜180马力；驱动方式：四轮驱动 | 94500 | [8 empty] | 通用类 |  | 河南
动力机械 | 拖拉机 | 轮式拖拉机(不含皮带传动轮式拖拉机） | 180—200马力四轮驱动拖拉机 | 洛阳路通农业装备有限公司 | 轮式拖拉机 | 路通-1804 | 180马力≤功率＜200马力；驱动方式：四轮驱动 | 108000 | [8 empty] | 通用类 |  | 河南
动力机械 | 拖拉机 | 轮式拖拉机(不含皮带传动轮式拖拉机） | 30—35马力四轮驱动拖拉机 | 洛阳瑞得拖拉机有限公司 | 轮式拖拉机 | RD304A | 30马力≤功率＜35马力；驱动方式：四轮驱动 | 9900 | [8 empty] | 通用类 |  | 河南
动力机械 | 拖拉机 | 轮式拖拉机(不含皮带传动轮式拖拉机） | 30—35马力两轮驱动拖拉机 | 洛阳瑞得拖拉机有限公司 | 轮式拖拉机 | RD300A | 30马力≤功率＜35马力；驱动方式：两轮驱动 | 7830 | [8 empty] | 通用类 |  | 河南
动力机械 | 拖拉机 | 轮式拖拉机(不含皮带传动轮式拖拉机） | 35—40马力四轮驱动拖拉机 | 洛阳瑞得拖拉机有限公司 | 轮式拖拉机 | RD354A | 35马力≤功率＜40马力；驱动方式：四轮驱动 | 10800 | [8 empty] | 通用类 |  | 河南
动力机械 | 拖拉机 | 轮式拖拉机(不含皮带传动轮式拖拉机） | 35—40马力两轮驱动拖拉机 | 洛阳瑞得拖拉机有限公司 | 轮式拖拉机 | RD350A | 35马力≤功率＜40马力；驱动方式：两轮驱动 | 8730 | [8 empty] | 通用类 |  | 河南
动力机械 | 拖拉机 | 轮式拖拉机(不含皮带传动轮式拖拉机） | 40—45马力四轮驱动拖拉机 | 洛阳瑞得拖拉机有限公司 | 轮式拖拉机 | RD404A | 40马力≤功率＜45马力；驱动方式：四轮驱动 | 12690 | [8 empty] | 通用类 |  | 河南
动力机械 | 拖拉机 | 轮式拖拉机(不含皮带传动轮式拖拉机） | 40—45马力两轮驱动拖拉机 | 洛阳瑞得拖拉机有限公司 | 轮式拖拉机 | RD400A | 40马力≤功率＜45马力；驱动方式：两轮驱动 | 10260 | [8 empty] | 通用类 |  | 河南
动力机械 | 拖拉机 | 轮式拖拉机(不含皮带传动轮式拖拉机） | 55—60马力四轮驱动拖拉机 | 洛阳瑞得拖拉机有限公司 | 轮式拖拉机 | RD554 | 55马力≤功率＜60马力；驱动方式：四轮驱动 | 17730 | [8 empty] | 通用类 |  | 河南
动力机械 | 拖拉机 | 轮式拖拉机(不含皮带传动轮式拖拉机） | 55—60马力两轮驱动拖拉机 | 洛阳瑞得拖拉机有限公司 | 轮式拖拉机 | RD550 | 55马力≤功率＜60马力；驱动方式：两轮驱动 | 15300 | [8 empty] | 通用类 |  | 河南
动力机械 | 拖拉机 | 轮式拖拉机(不含皮带传动轮式拖拉机） | 70—75马力四轮驱动拖拉机 | 洛阳瑞得拖拉机有限公司 | 轮式拖拉机 | RD704 | 70马力≤功率＜75马力；驱动方式：四轮驱动 | 23400 | [8 empty] | 通用类 |  | 河南
动力机械 | 拖拉机 | 轮式拖拉机(不含皮带传动轮式拖拉机） | 70—75马力两轮驱动拖拉机 | 洛阳瑞得拖拉机有限公司 | 轮式拖拉机 | RD700 | 70马力≤功率＜75马力；驱动方式：两轮驱动 | 18000 | [8 empty] | 通用类 |  | 河南
动力机械 | 拖拉机 | 轮式拖拉机(不含皮带传动轮式拖拉机） | 110—120马力四轮驱动拖拉机 | 洛阳瑞得拖拉机有限公司 | 轮式拖拉机 | RD1104 | 110马力≤功率＜120马力；驱动方式：四轮驱动 | 36270 | [8 empty] | 通用类 |  | 河南
动力机械 | 拖拉机 | 轮式拖拉机(不含皮带传动轮式拖拉机） | 100马力及以上两轮驱动拖拉机 | 洛阳瑞得拖拉机有限公司 | 轮式拖拉机 | RD1100 | 功率≥100马力；驱动方式：两轮驱动 | 24300 | [8 empty] | 通用类 |  | 河南
动力机械 | 拖拉机 | 轮式拖拉机(不含皮带传动轮式拖拉机） | 130—140马力四轮驱动拖拉机 | 洛阳瑞得拖拉机有限公司 | 轮式拖拉机 | RD1304 | 130马力≤功率＜140马力；驱动方式：四轮驱动 | 63900 | [8 empty] | 通用类 |  | 河南
动力机械 | 拖拉机 | 轮式拖拉机(不含皮带传动轮式拖拉机） | 100马力及以上两轮驱动拖拉机 | 洛阳瑞得拖拉机有限公司 | 轮式拖拉机 | RD1300 | 功率≥100马力；驱动方式：两轮驱动 | 24300 | [8 empty] | 通用类 |  | 河南
动力机械 | 拖拉机 | 手扶拖拉机 | 8马力及以上皮带传动手扶拖拉机 | 全椒县金丰拖拉机有限公司 | 手扶拖拉机 | QT-91 | 传动方式：皮带传动；功率≥8马力 | 1350 | [8 empty] | 通用类 |  | 安徽
动力机械 | 拖拉机 | 手扶拖拉机 | 8马力及以上皮带传动手扶拖拉机 | 全椒县金丰拖拉机有限公司 | 手扶拖拉机 | QT-101B | 传动方式：皮带传动；功率≥8马力 | 1350 | [8 empty] | 通用类 |  | 安徽
动力机械 | 拖拉机 | 手扶拖拉机 | 8马力及以上皮带传动手扶拖拉机 | 全椒县金丰拖拉机有限公司 | 手扶拖拉机 | QT-151 | 传动方式：皮带传动；功率≥8马力 | 1350 | [8 empty] | 通用类 |  | 安徽
动力机械 | 拖拉机 | 轮式拖拉机(不含皮带传动轮式拖拉机） | 120—130马力四轮驱动拖拉机 | 山东恒邦发动机制造有限公司 | 轮式拖拉机 | 泰拖-1204 | 120马力≤功率＜130马力；驱动方式：四轮驱动 | 50670 | [8 empty] | 通用类 |  | 山东
动力机械 | 拖拉机 | 轮式拖拉机(不含皮带传动轮式拖拉机） | 130—140马力四轮驱动拖拉机 | 山东恒邦发动机制造有限公司 | 轮式拖拉机 | 泰拖-1304 | 130马力≤功率＜140马力；驱动方式：四轮驱动 | 63900 | [8 empty] | 通用类 |  | 山东
动力机械 | 拖拉机 | 轮式拖拉机(不含皮带传动轮式拖拉机） | 140—150马力四轮驱动拖拉机 | 山东恒邦发动机制造有限公司 | 轮式拖拉机 | 泰拖-1404 | 140马力≤功率＜150马力；驱动方式：四轮驱动 | 85500 | [8 empty] | 通用类 |  | 山东
动力机械 | 拖拉机 | 轮式拖拉机(不含皮带传动轮式拖拉机） | 120—130马力四轮驱动拖拉机 | 山东恒邦发动机制造有限公司 | 轮式拖拉机 | 泰拖-1204A | 120马力≤功率＜130马力；驱动方式：四轮驱动 | 50670 | [8 empty] | 通用类 |  | 山东
动力机械 | 拖拉机 | 轮式拖拉机(不含皮带传动轮式拖拉机） | 120—130马力四轮驱动拖拉机 | 山东恒邦发动机制造有限公司 | 轮式拖拉机 | 泰拖-1204B | 120马力≤功率＜130马力；驱动方式：四轮驱动 | 50670 | [8 empty] | 通用类 |  | 山东
动力机械 | 拖拉机 | 轮式拖拉机(不含皮带传动轮式拖拉机） | 120—130马力四轮驱动拖拉机 | 山东恒邦发动机制造有限公司 | 轮式拖拉机 | 泰拖-1204C | 120马力≤功率＜130马力；驱动方式：四轮驱动 | 50670 | [8 empty] | 通用类 |  | 山东
动力机械 | 拖拉机 | 轮式拖拉机(不含皮带传动轮式拖拉机） | 130—140马力四轮驱动拖拉机 | 山东恒邦发动机制造有限公司 | 轮式拖拉机 | 泰拖-1304C | 130马力≤功率＜140马力；驱动方式：四轮驱动 | 63900 | [8 empty] | 通用类 |  | 山东
动力机械 | 拖拉机 | 轮式拖拉机(不含皮带传动轮式拖拉机） | 140—150马力四轮驱动拖拉机 | 山东恒邦发动机制造有限公司 | 轮式拖拉机 | 泰拖-1404A | 140马力≤功率＜150马力；驱动方式：四轮驱动 | 85500 | [8 empty] | 通用类 |  | 山东
动力机械 | 拖拉机 | 轮式拖拉机(不含皮带传动轮式拖拉机） | 140—150马力四轮驱动拖拉机 | 山东恒邦发动机制造有限公司 | 轮式拖拉机 | 泰拖-1404C | 140马力≤功率＜150马力；驱动方式：四轮驱动 | 85500 | [8 empty] | 通用类 |  | 山东
动力机械 | 拖拉机 | 轮式拖拉机(不含皮带传动轮式拖拉机） | 150—180马力四轮驱动拖拉机 | 山东恒邦发动机制造有限公司 | 轮式拖拉机 | 泰拖-1504 | 150马力≤功率＜180马力；驱动方式：四轮驱动 | 94500 | [8 empty] | 通用类 |  | 山东
动力机械 | 拖拉机 | 轮式拖拉机(不含皮带传动轮式拖拉机） | 150—180马力四轮驱动拖拉机 | 山东恒邦发动机制造有限公司 | 轮式拖拉机 | 泰拖-1604 | 150马力≤功率＜180马力；驱动方式：四轮驱动 | 94500 | [8 empty] | 通用类 |  | 山东
动力机械 | 拖拉机 | 轮式拖拉机(不含皮带传动轮式拖拉机） | 180—200马力四轮驱动拖拉机 | 山东恒邦发动机制造有限公司 | 轮式拖拉机 | 泰拖-1804 | 180马力≤功率＜200马力；驱动方式：四轮驱动 | 108000 | [8 empty] | 通用类 |  | 山东
动力机械 | 拖拉机 | 轮式拖拉机(不含皮带传动轮式拖拉机） | 180—200马力四轮驱动拖拉机 | 山东恒邦发动机制造有限公司 | 轮式拖拉机 | 泰拖-1804A | 180马力≤功率＜200马力；驱动方式：四轮驱动 | 108000 | [8 empty] | 通用类 |  | 山东
动力机械 | 拖拉机 | 轮式拖拉机(不含皮带传动轮式拖拉机） | 120—130马力四轮驱动拖拉机 | 山东康弘机械有限公司 | 轮式拖拉机 | KH1204 | 120马力≤功率＜130马力；驱动方式：四轮驱动 | 50670 | [8 empty] | 通用类 |  | 山东
动力机械 | 拖拉机 | 轮式拖拉机(不含皮带传动轮式拖拉机） | 120—130马力四轮驱动拖拉机 | 山东康弘机械有限公司 | 轮式拖拉机 | KH1254 | 120马力≤功率＜130马力；驱动方式：四轮驱动 | 50670 | [8 empty] | 通用类 |  | 山东
动力机械 | 拖拉机 | 轮式拖拉机(不含皮带传动轮式拖拉机） | 130—140马力四轮驱动拖拉机 | 山东康弘机械有限公司 | 轮式拖拉机 | KH1304 | 130马力≤功率＜140马力；驱动方式：四轮驱动 | 63900 | [8 empty] | 通用类 |  | 山东
动力机械 | 拖拉机 | 轮式拖拉机(不含皮带传动轮式拖拉机） | 130—140马力四轮驱动拖拉机 | 山东康弘机械有限公司 | 轮式拖拉机 | KH1354 | 130马力≤功率＜140马力；驱动方式：四轮驱动 | 63900 | [8 empty] | 通用类 |  | 山东
动力机械 | 拖拉机 | 轮式拖拉机(不含皮带传动轮式拖拉机） | 140—150马力四轮驱动拖拉机 | 山东康弘机械有限公司 | 轮式拖拉机 | KH1454 | 140马力≤功率＜150马力；驱动方式：四轮驱动 | 85500 | [8 empty] | 通用类 |  | 山东
动力机械 | 拖拉机 | 轮式拖拉机(不含皮带传动轮式拖拉机） | 150—180马力四轮驱动拖拉机 | 山东康弘机械有限公司 | 轮式拖拉机 | KH1504 | 150马力≤功率＜180马力；驱动方式：四轮驱动 | 94500 | [8 empty] | 通用类 |  | 山东
动力机械 | 拖拉机 | 轮式拖拉机(不含皮带传动轮式拖拉机） | 20—25马力两轮驱动拖拉机 | 山东山拖凯泰农业装备有限公司 | 轮式拖拉机 | 山拖280 | 25马力≤功率＜30马力；驱动方式：两轮驱动 | 5670 | [8 empty] | 通用类 |  | 山东
动力机械 | 拖拉机 | 轮式拖拉机(不含皮带传动轮式拖拉机） | 25—30马力四轮驱动拖拉机 | 山东山拖凯泰农业装备有限公司 | 轮式拖拉机 | 山拖284 | 25马力≤功率＜30马力；驱动方式：四轮驱动 | 9000 | [8 empty] | 通用类 |  | 山东
动力机械 | 拖拉机 | 轮式拖拉机(不含皮带传动轮式拖拉机） | 30—35马力两轮驱动拖拉机 | 山东山拖凯泰农业装备有限公司 | 轮式拖拉机 | 山拖300 | 30马力≤功率＜35马力；驱动方式：两轮驱动 | 7830 | [8 empty] | 通用类 |  | 山东
动力机械 | 拖拉机 | 轮式拖拉机(不含皮带传动轮式拖拉机） | 30—35马力四轮驱动拖拉机 | 山东山拖凯泰农业装备有限公司 | 轮式拖拉机 | 山拖304 | 30马力≤功率＜35马力；驱动方式：四轮驱动 | 9900 | [8 empty] | 通用类 |  | 山东
动力机械 | 拖拉机 | 轮式拖拉机(不含皮带传动轮式拖拉机） | 35—40马力两轮驱动拖拉机 | 山东山拖凯泰农业装备有限公司 | 轮式拖拉机 | 山拖350 | 35马力≤功率＜40马力；驱动方式：两轮驱动 | 8730 | [8 empty] | 通用类 |  | 山东
动力机械 | 拖拉机 | 轮式拖拉机(不含皮带传动轮式拖拉机） | 35—40马力四轮驱动拖拉机 | 山东山拖凯泰农业装备有限公司 | 轮式拖拉机 | 山拖354 | 35马力≤功率＜40马力；驱动方式：四轮驱动 | 10800 | [8 empty] | 通用类 |  | 山东
动力机械 | 拖拉机 | 轮式拖拉机(不含皮带传动轮式拖拉机） | 40—45马力两轮驱动拖拉机 | 山东山拖凯泰农业装备有限公司 | 轮式拖拉机 | 山拖400A | 40马力≤功率＜45马力；驱动方式：两轮驱动 | 10260 | [8 empty] | 通用类 |  | 山东
动力机械 | 拖拉机 | 轮式拖拉机(不含皮带传动轮式拖拉机） | 40—45马力四轮驱动拖拉机 | 山东山拖凯泰农业装备有限公司 | 轮式拖拉机 | 山拖404A | 40马力≤功率＜45马力；驱动方式：四轮驱动 | 12690 | [8 empty] | 通用类 |  | 山东
动力机械 | 拖拉机 | 轮式拖拉机(不含皮带传动轮式拖拉机） | 40—45马力两轮驱动拖拉机 | 山东山拖凯泰农业装备有限公司 | 轮式拖拉机 | 山拖400B | 40马力≤功率＜45马力；驱动方式：两轮驱动 | 10260 | [8 empty] | 通用类 |  | 山东
动力机械 | 拖拉机 | 轮式拖拉机(不含皮带传动轮式拖拉机） | 40—45马力四轮驱动拖拉机 | 山东山拖凯泰农业装备有限公司 | 轮式拖拉机 | 山拖404B | 40马力≤功率＜45马力；驱动方式：四轮驱动 | 12690 | [8 empty] | 通用类 |  | 山东
动力机械 | 拖拉机 | 轮式拖拉机(不含皮带传动轮式拖拉机） | 45—50马力两轮驱动拖拉机 | 山东山拖凯泰农业装备有限公司 | 轮式拖拉机 | 山拖450 | 45马力≤功率＜50马力；驱动方式：两轮驱动 | 11700 | [8 empty] | 通用类 |  | 山东
动力机械 | 拖拉机 | 轮式拖拉机(不含皮带传动轮式拖拉机） | 45—50马力四轮驱动拖拉机 | 山东山拖凯泰农业装备有限公司 | 轮式拖拉机 | 山拖454 | 45马力≤功率＜50马力；驱动方式：四轮驱动 | 14400 | [8 empty] | 通用类 |  | 山东
动力机械 | 拖拉机 | 轮式拖拉机(不含皮带传动轮式拖拉机） | 45—50马力两轮驱动拖拉机 | 山东山拖凯泰农业装备有限公司 | 轮式拖拉机 | 山拖450A | 45马力≤功率＜50马力；驱动方式：两轮驱动 | 11700 | [8 empty] | 通用类 |  | 山东
动力机械 | 拖拉机 | 轮式拖拉机(不含皮带传动轮式拖拉机） | 45—50马力四轮驱动拖拉机 | 山东山拖凯泰农业装备有限公司 | 轮式拖拉机 | 山拖454A | 45马力≤功率＜50马力；驱动方式：四轮驱动 | 14400 | [8 empty] | 通用类 |  | 山东
动力机械 | 拖拉机 | 轮式拖拉机(不含皮带传动轮式拖拉机） | 45—50马力两轮驱动拖拉机 | 山东山拖凯泰农业装备有限公司 | 轮式拖拉机 | 山拖450B | 45马力≤功率＜50马力；驱动方式：两轮驱动 | 11700 | [8 empty] | 通用类 |  | 山东
动力机械 | 拖拉机 | 轮式拖拉机(不含皮带传动轮式拖拉机） | 45—50马力四轮驱动拖拉机 | 山东山拖凯泰农业装备有限公司 | 轮式拖拉机 | 山拖454B | 45马力≤功率＜50马力；驱动方式：四轮驱动 | 14400 | [8 empty] | 通用类 |  | 山东
动力机械 | 拖拉机 | 轮式拖拉机(不含皮带传动轮式拖拉机） | 50—55马力两轮驱动拖拉机 | 山东山拖凯泰农业装备有限公司 | 轮式拖拉机 | 山拖500 | 50马力≤功率＜55马力；驱动方式：两轮驱动 | 12960 | [8 empty] | 通用类 |  | 山东
动力机械 | 拖拉机 | 轮式拖拉机(不含皮带传动轮式拖拉机） | 50—55马力四轮驱动拖拉机 | 山东山拖凯泰农业装备有限公司 | 轮式拖拉机 | 山拖504 | 50马力≤功率＜55马力；驱动方式：四轮驱动 | 15750 | [8 empty] | 通用类 |  | 山东
动力机械 | 拖拉机 | 轮式拖拉机(不含皮带传动轮式拖拉机） | 50—55马力两轮驱动拖拉机 | 山东山拖凯泰农业装备有限公司 | 轮式拖拉机 | 山拖500D | 50马力≤功率＜55马力；驱动方式：两轮驱动 | 12960 | [8 empty] | 通用类 |  | 山东
动力机械 | 拖拉机 | 轮式拖拉机(不含皮带传动轮式拖拉机） | 50—55马力四轮驱动拖拉机 | 山东山拖凯泰农业装备有限公司 | 轮式拖拉机 | 山拖504D | 50马力≤功率＜55马力；驱动方式：四轮驱动 | 15750 | [8 empty] | 通用类 |  | 山东
动力机械 | 拖拉机 | 轮式拖拉机(不含皮带传动轮式拖拉机） | 55—60马力两轮驱动拖拉机 | 山东山拖凯泰农业装备有限公司 | 轮式拖拉机 | 山拖550 | 55马力≤功率＜60马力；驱动方式：两轮驱动 | 15300 | [8 empty] | 通用类 |  | 山东
动力机械 | 拖拉机 | 轮式拖拉机(不含皮带传动轮式拖拉机） | 55—60马力四轮驱动拖拉机 | 山东山拖凯泰农业装备有限公司 | 轮式拖拉机 | 山拖554 | 55马力≤功率＜60马力；驱动方式：四轮驱动 | 17730 | [8 empty] | 通用类 |  | 山东
动力机械 | 拖拉机 | 轮式拖拉机(不含皮带传动轮式拖拉机） | 55—60马力两轮驱动拖拉机 | 山东山拖凯泰农业装备有限公司 | 轮式拖拉机 | 山拖550D | 55马力≤功率＜60马力；驱动方式：两轮驱动 | 15300 | [8 empty] | 通用类 |  | 山东
动力机械 | 拖拉机 | 轮式拖拉机(不含皮带传动轮式拖拉机） | 55—60马力四轮驱动拖拉机 | 山东山拖凯泰农业装备有限公司 | 轮式拖拉机 | 山拖554D | 55马力≤功率＜60马力；驱动方式：四轮驱动 | 17730 | [8 empty] | 通用类 |  | 山东
动力机械 | 拖拉机 | 轮式拖拉机(不含皮带传动轮式拖拉机） | 80—85马力四轮驱动拖拉机 | 山东山拖凯泰农业装备有限公司 | 轮式拖拉机 | 山拖804G | 80马力≤功率＜85马力；驱动方式：四轮驱动 | 26820 | [8 empty] | 通用类 |  | 山东
动力机械 | 拖拉机 | 履带式拖拉机 | 120—130马力履带式拖拉机 | 山东山拖凯泰农业装备有限公司 | 履带式拖拉机 | 山拖1204 | 120马力≤功率＜130马力；驱动方式：履带式 | 48600 | [8 empty] | 通用类 |  | 山东
动力机械 | 拖拉机 | 履带式拖拉机 | 140—150马力履带式拖拉机 | 山东山拖凯泰农业装备有限公司 | 履带式拖拉机 | 山拖1404 | 140马力≤功率＜150马力；驱动方式：履带式 | 67500 | [8 empty] | 通用类 |  | 山东
动力机械 | 拖拉机 | 轮式拖拉机(不含皮带传动轮式拖拉机） | 25—30马力两轮驱动拖拉机 | 山拖农机装备有限公司 | 轮式拖拉机 | TS250-H | 25马力≤功率＜30马力；驱动方式：两轮驱动 | 7020 | [8 empty] | 通用类 |  | 山东
动力机械 | 拖拉机 | 轮式拖拉机(不含皮带传动轮式拖拉机） | 25—30马力四轮驱动拖拉机 | 山拖农机装备有限公司 | 轮式拖拉机 | TS254-H | 25马力≤功率＜30马力；驱动方式：四轮驱动 | 9000 | [8 empty] | 通用类 |  | 山东
动力机械 | 拖拉机 | 轮式拖拉机(不含皮带传动轮式拖拉机） | 25—30马力两轮驱动拖拉机 | 山拖农机装备有限公司 | 轮式拖拉机 | TS280-H | 25马力≤功率＜30马力；驱动方式：两轮驱动 | 7020 | [8 empty] | 通用类 |  | 山东
动力机械 | 拖拉机 | 轮式拖拉机(不含皮带传动轮式拖拉机） | 25—30马力四轮驱动拖拉机 | 山拖农机装备有限公司 | 轮式拖拉机 | TS284-H | 25马力≤功率＜30马力；驱动方式：四轮驱动 | 9000 | [8 empty] | 通用类 |  | 山东
动力机械 | 拖拉机 | 轮式拖拉机(不含皮带传动轮式拖拉机） | 30—35马力两轮驱动拖拉机 | 山拖农机装备有限公司 | 轮式拖拉机 | TS300-H | 30马力≤功率＜35马力；驱动方式：两轮驱动 | 7830 | [8 empty] | 通用类 |  | 山东
动力机械 | 拖拉机 | 轮式拖拉机(不含皮带传动轮式拖拉机） | 30—35马力四轮驱动拖拉机 | 山拖农机装备有限公司 | 轮式拖拉机 | TS304-H | 30马力≤功率＜35马力；驱动方式：四轮驱动 | 9900 | [8 empty] | 通用类 |  | 山东
动力机械 | 拖拉机 | 轮式拖拉机(不含皮带传动轮式拖拉机） | 35—40马力两轮驱动拖拉机 | 山拖农机装备有限公司 | 轮式拖拉机 | TS350-H | 35马力≤功率＜40马力；驱动方式：两轮驱动 | 8730 | [8 empty] | 通用类 |  | 山东
动力机械 | 拖拉机 | 轮式拖拉机(不含皮带传动轮式拖拉机） | 35—40马力四轮驱动拖拉机 | 山拖农机装备有限公司 | 轮式拖拉机 | TS354-H | 35马力≤功率＜40马力；驱动方式：四轮驱动 | 10800 | [8 empty] | 通用类 |  | 山东
动力机械 | 拖拉机 | 轮式拖拉机(不含皮带传动轮式拖拉机） | 40—45马力两轮驱动拖拉机 | 山拖农机装备有限公司 | 轮式拖拉机 | TS400-H | 40马力≤功率＜45马力；驱动方式：两轮驱动 | 10260 | [8 empty] | 通用类 |  | 山东
动力机械 | 拖拉机 | 轮式拖拉机(不含皮带传动轮式拖拉机） | 40—45马力四轮驱动拖拉机 | 山拖农机装备有限公司 | 轮式拖拉机 | TS404-H | 40马力≤功率＜45马力；驱动方式：四轮驱动 | 12690 | [8 empty] | 通用类 |  | 山东
动力机械 | 拖拉机 | 轮式拖拉机(不含皮带传动轮式拖拉机） | 45—50马力两轮驱动拖拉机 | 山拖农机装备有限公司 | 轮式拖拉机 | TS450 | 45马力≤功率＜50马力；驱动方式：两轮驱动 | 11700 | [8 empty] | 通用类 |  | 山东
动力机械 | 拖拉机 | 轮式拖拉机(不含皮带传动轮式拖拉机） | 45—50马力四轮驱动拖拉机 | 山拖农机装备有限公司 | 轮式拖拉机 | TS454 | 45马力≤功率＜50马力；驱动方式：四轮驱动 | 14400 | [8 empty] | 通用类 |  | 山东
动力机械 | 拖拉机 | 轮式拖拉机(不含皮带传动轮式拖拉机） | 50—55马力两轮驱动拖拉机 | 山拖农机装备有限公司 | 轮式拖拉机 | TS500 | 50马力≤功率＜55马力；驱动方式：两轮驱动 | 12960 | [8 empty] | 通用类 |  | 山东
动力机械 | 拖拉机 | 轮式拖拉机(不含皮带传动轮式拖拉机） | 50—55马力四轮驱动拖拉机 | 山拖农机装备有限公司 | 轮式拖拉机 | TS504 | 50马力≤功率＜55马力；驱动方式：四轮驱动 | 15750 | [8 empty] | 通用类 |  | 山东
动力机械 | 拖拉机 | 轮式拖拉机(不含皮带传动轮式拖拉机） | 55—60马力两轮驱动拖拉机 | 山拖农机装备有限公司 | 轮式拖拉机 | TS550 | 55马力≤功率＜60马力；驱动方式：两轮驱动 | 15300 | [8 empty] | 通用类 |  | 山东
动力机械 | 拖拉机 | 轮式拖拉机(不含皮带传动轮式拖拉机） | 55—60马力四轮驱动拖拉机 | 山拖农机装备有限公司 | 轮式拖拉机 | TS554 | 55马力≤功率＜60马力；驱动方式：四轮驱动 | 17730 | [8 empty] | 通用类 |  | 山东
动力机械 | 拖拉机 | 轮式拖拉机(不含皮带传动轮式拖拉机） | 60—65马力两轮驱动拖拉机 | 山拖农机装备有限公司 | 轮式拖拉机 | TS600 | 60马力≤功率＜65马力；驱动方式：两轮驱动 | 16650 | [8 empty] | 通用类 |  | 山东
动力机械 | 拖拉机 | 轮式拖拉机(不含皮带传动轮式拖拉机） | 60—65马力四轮驱动拖拉机 | 山拖农机装备有限公司 | 轮式拖拉机 | TS604 | 60马力≤功率＜65马力；驱动方式：四轮驱动 | 19530 | [8 empty] | 通用类 |  | 山东
动力机械 | 拖拉机 | 轮式拖拉机(不含皮带传动轮式拖拉机） | 65—70马力两轮驱动拖拉机 | 山拖农机装备有限公司 | 轮式拖拉机 | TS650 | 65马力≤功率＜70马力；驱动方式：两轮驱动 | 17550 | [8 empty] | 通用类 |  | 山东
动力机械 | 拖拉机 | 轮式拖拉机(不含皮带传动轮式拖拉机） | 65—70马力四轮驱动拖拉机 | 山拖农机装备有限公司 | 轮式拖拉机 | TS654 | 65马力≤功率＜70马力；驱动方式：四轮驱动 | 21600 | [8 empty] | 通用类 |  | 山东
动力机械 | 拖拉机 | 轮式拖拉机(不含皮带传动轮式拖拉机） | 80—85马力两轮驱动拖拉机 | 山拖农机装备有限公司 | 轮式拖拉机 | TS800Ⅲ | 80马力≤功率＜85马力；驱动方式：两轮驱动 | 19620 | [8 empty] | 通用类 |  | 山东
动力机械 | 拖拉机 | 轮式拖拉机(不含皮带传动轮式拖拉机） | 80—85马力四轮驱动拖拉机 | 山拖农机装备有限公司 | 轮式拖拉机 | TS804Ⅲ | 80马力≤功率＜85马力；驱动方式：四轮驱动 | 26820 | [8 empty] | 通用类 |  | 山东
动力机械 | 拖拉机 | 轮式拖拉机(不含皮带传动轮式拖拉机） | 90—95马力两轮驱动拖拉机 | 山拖农机装备有限公司 | 轮式拖拉机 | TS900Ⅲ | 90马力≤功率＜95马力；驱动方式：两轮驱动 | 22500 | [8 empty] | 通用类 |  | 山东
动力机械 | 拖拉机 | 轮式拖拉机(不含皮带传动轮式拖拉机） | 90—95马力四轮驱动拖拉机 | 山拖农机装备有限公司 | 轮式拖拉机 | TS904Ⅲ | 90马力≤功率＜95马力；驱动方式：四轮驱动 | 31500 | [8 empty] | 通用类 |  | 山东
动力机械 | 拖拉机 | 轮式拖拉机(不含皮带传动轮式拖拉机） | 100马力及以上两轮驱动拖拉机 | 山拖农机装备有限公司 | 轮式拖拉机 | TS1000Ⅲ | 功率≥100马力；驱动方式：两轮驱动 | 24300 | [8 empty] | 通用类 |  | 山东
动力机械 | 拖拉机 | 轮式拖拉机(不含皮带传动轮式拖拉机） | 100—110马力四轮驱动拖拉机 | 山拖农机装备有限公司 | 轮式拖拉机 | TS1004Ⅲ | 100马力≤功率＜110马力；驱动方式：四轮驱动 | 33210 | [8 empty] | 通用类 |  | 山东
动力机械 | 拖拉机 | 轮式拖拉机(不含皮带传动轮式拖拉机） | 100马力及以上两轮驱动拖拉机 | 山拖农机装备有限公司 | 轮式拖拉机 | TS1100Ⅲ | 功率≥100马力；驱动方式：两轮驱动 | 24300 | [8 empty] | 通用类 |  | 山东
动力机械 | 拖拉机 | 轮式拖拉机(不含皮带传动轮式拖拉机） | 110—120马力四轮驱动拖拉机 | 山拖农机装备有限公司 | 轮式拖拉机 | TS1104Ⅲ | 110马力≤功率＜120马力；驱动方式：四轮驱动 | 36270 | [8 empty] | 通用类 |  | 山东
动力机械 | 拖拉机 | 轮式拖拉机(不含皮带传动轮式拖拉机） | 100马力及以上两轮驱动拖拉机 | 山拖农机装备有限公司 | 轮式拖拉机 | TS1200Ⅲ | 功率≥100马力；驱动方式：两轮驱动 | 24300 | [8 empty] | 通用类 |  | 山东
动力机械 | 拖拉机 | 轮式拖拉机(不含皮带传动轮式拖拉机） | 120—130马力四轮驱动拖拉机 | 山拖农机装备有限公司 | 轮式拖拉机 | TS1204Ⅲ | 120马力≤功率＜130马力；驱动方式：四轮驱动 | 50670 | [8 empty] | 通用类 |  | 山东
动力机械 | 拖拉机 | 轮式拖拉机(不含皮带传动轮式拖拉机） | 150—180马力四轮驱动拖拉机 | 山拖农机装备有限公司 | 轮式拖拉机 | WZ1604 | 150马力≤功率＜180马力；驱动方式：四轮驱动 | 94500 | [8 empty] | 通用类 |  | 山东
动力机械 | 拖拉机 | 轮式拖拉机(不含皮带传动轮式拖拉机） | 50—55马力四轮驱动拖拉机 | 山拖农机装备有限公司 | 轮式拖拉机 | NS504C | 50马力≤功率＜55马力；驱动方式：四轮驱动 | 15750 | [8 empty] | 通用类 |  | 山东
动力机械 | 拖拉机 | 轮式拖拉机(不含皮带传动轮式拖拉机） | 60—65马力四轮驱动拖拉机 | 山拖农机装备有限公司 | 轮式拖拉机 | NS604C | 60马力≤功率＜65马力；驱动方式：四轮驱动 | 19530 | [8 empty] | 通用类 |  | 山东
动力机械 | 拖拉机 | 轮式拖拉机(不含皮带传动轮式拖拉机） | 110—120马力四轮驱动拖拉机 | 山拖农机装备有限公司 | 轮式拖拉机 | ME1104A | 110马力≤功率＜120马力；驱动方式：四轮驱动 | 36270 | [8 empty] | 通用类 |  | 山东
动力机械 | 拖拉机 | 轮式拖拉机(不含皮带传动轮式拖拉机） | 100马力及以上两轮驱动拖拉机 | 山拖农机装备有限公司 | 轮式拖拉机 | ME1100A | 功率≥100马力；驱动方式：两轮驱动 | 24300 | [8 empty] | 通用类 |  | 山东
动力机械 | 拖拉机 | 轮式拖拉机(不含皮带传动轮式拖拉机） | 120—130马力四轮驱动拖拉机 | 山拖农机装备有限公司 | 轮式拖拉机 | ME1204A | 120马力≤功率＜130马力；驱动方式：四轮驱动 | 50670 | [8 empty] | 通用类 |  | 山东
动力机械 | 拖拉机 | 轮式拖拉机(不含皮带传动轮式拖拉机） | 100马力及以上两轮驱动拖拉机 | 山拖农机装备有限公司 | 轮式拖拉机 | ME1200A | 功率≥100马力；驱动方式：两轮驱动 | 24300 | [8 empty] | 通用类 |  | 山东
动力机械 | 拖拉机 | 轮式拖拉机(不含皮带传动轮式拖拉机） | 130—140马力四轮驱动拖拉机 | 山拖农机装备有限公司 | 轮式拖拉机 | ME1304 | 130马力≤功率＜140马力；驱动方式：四轮驱动 | 63900 | [8 empty] | 通用类 |  | 山东
动力机械 | 拖拉机 | 轮式拖拉机(不含皮带传动轮式拖拉机） | 130—140马力四轮驱动拖拉机 | 山拖农机装备有限公司 | 轮式拖拉机 | ME1354 | 130马力≤功率＜140马力；驱动方式：四轮驱动 | 63900 | [8 empty] | 通用类 |  | 山东
动力机械 | 拖拉机 | 轮式拖拉机(不含皮带传动轮式拖拉机） | 35—40马力两轮驱动拖拉机 | 泰安泰山国泰拖拉机制造有限公司 | 轮式拖拉机 | 泰山-350 | 35马力≤功率＜40马力；驱动方式：两轮驱动 | 8730 | [8 empty] | 通用类 |  | 山东
动力机械 | 拖拉机 | 轮式拖拉机(不含皮带传动轮式拖拉机） | 35—40马力四轮驱动拖拉机 | 泰安泰山国泰拖拉机制造有限公司 | 轮式拖拉机 | 泰山-354 | 35马力≤功率＜40马力；驱动方式：四轮驱动 | 10800 | [8 empty] | 通用类 |  | 山东
动力机械 | 拖拉机 | 轮式拖拉机(不含皮带传动轮式拖拉机） | 40—45马力两轮驱动拖拉机 | 泰安泰山国泰拖拉机制造有限公司 | 轮式拖拉机 | 泰山-400 | 40马力≤功率＜45马力；驱动方式：两轮驱动 | 10260 | [8 empty] | 通用类 |  | 山东
动力机械 | 拖拉机 | 轮式拖拉机(不含皮带传动轮式拖拉机） | 45—50马力两轮驱动拖拉机 | 泰安泰山国泰拖拉机制造有限公司 | 轮式拖拉机 | 泰山-450 | 45马力≤功率＜50马力；驱动方式：两轮驱动 | 11700 | [8 empty] | 通用类 |  | 山东
动力机械 | 拖拉机 | 轮式拖拉机(不含皮带传动轮式拖拉机） | 45—50马力四轮驱动拖拉机 | 泰安泰山国泰拖拉机制造有限公司 | 轮式拖拉机 | 泰山-454 | 45马力≤功率＜50马力；驱动方式：四轮驱动 | 14400 | [8 empty] | 通用类 |  | 山东
动力机械 | 拖拉机 | 轮式拖拉机(不含皮带传动轮式拖拉机） | 50—55马力两轮驱动拖拉机 | 泰安泰山国泰拖拉机制造有限公司 | 轮式拖拉机 | 泰山-500 | 50马力≤功率＜55马力；驱动方式：两轮驱动 | 12960 | [8 empty] | 通用类 |  | 山东
动力机械 | 拖拉机 | 轮式拖拉机(不含皮带传动轮式拖拉机） | 50—55马力四轮驱动拖拉机 | 泰安泰山国泰拖拉机制造有限公司 | 轮式拖拉机 | 泰山-504 | 50马力≤功率＜55马力；驱动方式：四轮驱动 | 15750 | [8 empty] | 通用类 |  | 山东
动力机械 | 拖拉机 | 轮式拖拉机(不含皮带传动轮式拖拉机） | 55—60马力两轮驱动拖拉机 | 泰安泰山国泰拖拉机制造有限公司 | 轮式拖拉机 | 泰山-550 | 55马力≤功率＜60马力；驱动方式：两轮驱动 | 15300 | [8 empty] | 通用类 |  | 山东
动力机械 | 拖拉机 | 轮式拖拉机(不含皮带传动轮式拖拉机） | 60—65马力两轮驱动拖拉机 | 泰安泰山国泰拖拉机制造有限公司 | 轮式拖拉机 | 泰山-600 | 60马力≤功率＜65马力；驱动方式：两轮驱动 | 16650 | [8 empty] | 通用类 |  | 山东
动力机械 | 拖拉机 | 轮式拖拉机(不含皮带传动轮式拖拉机） | 70—75马力两轮驱动拖拉机 | 泰安泰山国泰拖拉机制造有限公司 | 轮式拖拉机 | 泰山-700 | 70马力≤功率＜75马力；驱动方式：两轮驱动 | 18000 | [8 empty] | 通用类 |  | 山东
动力机械 | 拖拉机 | 轮式拖拉机(不含皮带传动轮式拖拉机） | 70—75马力四轮驱动拖拉机 | 泰安泰山国泰拖拉机制造有限公司 | 轮式拖拉机 | 泰山-704 | 70马力≤功率＜75马力；驱动方式：四轮驱动 | 23400 | [8 empty] | 通用类 |  | 山东
动力机械 | 拖拉机 | 轮式拖拉机(不含皮带传动轮式拖拉机） | 75—80马力两轮驱动拖拉机 | 泰安泰山国泰拖拉机制造有限公司 | 轮式拖拉机 | 泰山-750 | 75马力≤功率＜80马力；驱动方式：两轮驱动 | 18900 | [8 empty] | 通用类 |  | 山东
动力机械 | 拖拉机 | 轮式拖拉机(不含皮带传动轮式拖拉机） | 75—80马力四轮驱动拖拉机 | 泰安泰山国泰拖拉机制造有限公司 | 轮式拖拉机 | 泰山-754 | 75马力≤功率＜80马力；驱动方式：四轮驱动 | 23400 | [8 empty] | 通用类 |  | 山东
动力机械 | 拖拉机 | 轮式拖拉机(不含皮带传动轮式拖拉机） | 80—85马力两轮驱动拖拉机 | 泰安泰山国泰拖拉机制造有限公司 | 轮式拖拉机 | 泰山-800 | 80马力≤功率＜85马力；驱动方式：两轮驱动 | 19620 | [8 empty] | 通用类 |  | 山东
动力机械 | 拖拉机 | 轮式拖拉机(不含皮带传动轮式拖拉机） | 80—85马力四轮驱动拖拉机 | 泰安泰山国泰拖拉机制造有限公司 | 轮式拖拉机 | 泰山-804 | 80马力≤功率＜85马力；驱动方式：四轮驱动 | 26820 | [8 empty] | 通用类 |  | 山东
动力机械 | 拖拉机 | 轮式拖拉机(不含皮带传动轮式拖拉机） | 85—90马力两轮驱动拖拉机 | 泰安泰山国泰拖拉机制造有限公司 | 轮式拖拉机 | 泰山-850 | 85马力≤功率＜90马力；驱动方式：两轮驱动 | 20700 | [8 empty] | 通用类 |  | 山东
动力机械 | 拖拉机 | 轮式拖拉机(不含皮带传动轮式拖拉机） | 85—90马力四轮驱动拖拉机 | 泰安泰山国泰拖拉机制造有限公司 | 轮式拖拉机 | 泰山-854 | 85马力≤功率＜90马力；驱动方式：四轮驱动 | 28170 | [8 empty] | 通用类 |  | 山东
动力机械 | 拖拉机 | 轮式拖拉机(不含皮带传动轮式拖拉机） | 90—95马力两轮驱动拖拉机 | 泰安泰山国泰拖拉机制造有限公司 | 轮式拖拉机 | 泰山-900 | 90马力≤功率＜95马力；驱动方式：两轮驱动 | 22500 | [8 empty] | 通用类 |  | 山东
动力机械 | 拖拉机 | 轮式拖拉机(不含皮带传动轮式拖拉机） | 90—95马力四轮驱动拖拉机 | 泰安泰山国泰拖拉机制造有限公司 | 轮式拖拉机 | 泰山-904 | 90马力≤功率＜95马力；驱动方式：四轮驱动 | 31500 | [8 empty] | 通用类 |  | 山东
动力机械 | 拖拉机 | 轮式拖拉机(不含皮带传动轮式拖拉机） | 95—100马力两轮驱动拖拉机 | 泰安泰山国泰拖拉机制造有限公司 | 轮式拖拉机 | 泰山-950 | 95马力≤功率＜100马力；驱动方式：两轮驱动 | 23400 | [8 empty] | 通用类 |  | 山东
动力机械 | 拖拉机 | 轮式拖拉机(不含皮带传动轮式拖拉机） | 95—100马力四轮驱动拖拉机 | 泰安泰山国泰拖拉机制造有限公司 | 轮式拖拉机 | 泰山-954 | 95马力≤功率＜100马力；驱动方式：四轮驱动 | 33210 | [8 empty] | 通用类 |  | 山东
动力机械 | 拖拉机 | 轮式拖拉机(不含皮带传动轮式拖拉机） | 100马力及以上两轮驱动拖拉机 | 泰安泰山国泰拖拉机制造有限公司 | 轮式拖拉机 | 泰山-1000 | 功率≥100马力；驱动方式：两轮驱动 | 24300 | [8 empty] | 通用类 |  | 山东
动力机械 | 拖拉机 | 轮式拖拉机(不含皮带传动轮式拖拉机） | 100—110马力四轮驱动拖拉机 | 泰安泰山国泰拖拉机制造有限公司 | 轮式拖拉机 | 泰山-1004 | 100马力≤功率＜110马力；驱动方式：四轮驱动 | 33210 | [8 empty] | 通用类 |  | 山东
动力机械 | 拖拉机 | 轮式拖拉机(不含皮带传动轮式拖拉机） | 100马力及以上两轮驱动拖拉机 | 泰安泰山国泰拖拉机制造有限公司 | 轮式拖拉机 | 泰山-1100 | 功率≥100马力；驱动方式：两轮驱动 | 24300 | [8 empty] | 通用类 |  | 山东
动力机械 | 拖拉机 | 轮式拖拉机(不含皮带传动轮式拖拉机） | 110—120马力四轮驱动拖拉机 | 泰安泰山国泰拖拉机制造有限公司 | 轮式拖拉机 | 泰山-1104 | 110马力≤功率＜120马力；驱动方式：四轮驱动 | 36270 | [8 empty] | 通用类 |  | 山东
动力机械 | 拖拉机 | 轮式拖拉机(不含皮带传动轮式拖拉机） | 120—130马力四轮驱动拖拉机 | 泰安泰山国泰拖拉机制造有限公司 | 轮式拖拉机 | 泰山-1204 | 120马力≤功率＜130马力；驱动方式：四轮驱动 | 50670 | [8 empty] | 通用类 |  | 山东
动力机械 | 拖拉机 | 轮式拖拉机(不含皮带传动轮式拖拉机） | 130—140马力四轮驱动拖拉机 | 泰安泰山国泰拖拉机制造有限公司 | 轮式拖拉机 | 泰山-1304 | 130马力≤功率＜140马力；驱动方式：四轮驱动 | 63900 | [8 empty] | 通用类 |  | 山东
动力机械 | 拖拉机 | 轮式拖拉机(不含皮带传动轮式拖拉机） | 140—150马力四轮驱动拖拉机 | 泰安泰山国泰拖拉机制造有限公司 | 轮式拖拉机 | 泰山-1404 | 140马力≤功率＜150马力；驱动方式：四轮驱动 | 85500 | [8 empty] | 通用类 |  | 山东
动力机械 | 拖拉机 | 轮式拖拉机(不含皮带传动轮式拖拉机） | 35—40马力两轮驱动拖拉机 | 泰安泰山国泰拖拉机制造有限公司 | 轮式拖拉机 | 泰山-350A | 35马力≤功率＜40马力；驱动方式：两轮驱动 | 8730 | [8 empty] | 通用类 |  | 山东
动力机械 | 拖拉机 | 轮式拖拉机(不含皮带传动轮式拖拉机） | 35—40马力四轮驱动拖拉机 | 泰安泰山国泰拖拉机制造有限公司 | 轮式拖拉机 | 泰山-354A | 35马力≤功率＜40马力；驱动方式：四轮驱动 | 10800 | [8 empty] | 通用类 |  | 山东
动力机械 | 拖拉机 | 轮式拖拉机(不含皮带传动轮式拖拉机） | 35—40马力两轮驱动拖拉机 | 泰安泰山国泰拖拉机制造有限公司 | 轮式拖拉机 | 泰山-350B | 35马力≤功率＜40马力；驱动方式：两轮驱动 | 8730 | [8 empty] | 通用类 |  | 山东
动力机械 | 拖拉机 | 轮式拖拉机(不含皮带传动轮式拖拉机） | 35—40马力四轮驱动拖拉机 | 泰安泰山国泰拖拉机制造有限公司 | 轮式拖拉机 | 泰山-354B | 35马力≤功率＜40马力；驱动方式：四轮驱动 | 10800 | [8 empty] | 通用类 |  | 山东
动力机械 | 拖拉机 | 轮式拖拉机(不含皮带传动轮式拖拉机） | 75—80马力四轮驱动拖拉机 | 泰安泰山国泰拖拉机制造有限公司 | 轮式拖拉机 | 泰山-754A | 75马力≤功率＜80马力；驱动方式：四轮驱动 | 23400 | [8 empty] | 通用类 |  | 山东
动力机械 | 拖拉机 | 轮式拖拉机(不含皮带传动轮式拖拉机） | 75—80马力四轮驱动拖拉机 | 泰安泰山国泰拖拉机制造有限公司 | 轮式拖拉机 | 泰山-754B | 75马力≤功率＜80马力；驱动方式：四轮驱动 | 23400 | [8 empty] | 通用类 |  | 山东
动力机械 | 拖拉机 | 轮式拖拉机(不含皮带传动轮式拖拉机） | 80—85马力四轮驱动拖拉机 | 泰安泰山国泰拖拉机制造有限公司 | 轮式拖拉机 | 泰山-804A | 80马力≤功率＜85马力；驱动方式：四轮驱动 | 26820 | [8 empty] | 通用类 |  | 山东
动力机械 | 拖拉机 | 轮式拖拉机(不含皮带传动轮式拖拉机） | 85—90马力四轮驱动拖拉机 | 泰安泰山国泰拖拉机制造有限公司 | 轮式拖拉机 | 泰山-854A | 85马力≤功率＜90马力；驱动方式：四轮驱动 | 28170 | [8 empty] | 通用类 |  | 山东
动力机械 | 拖拉机 | 轮式拖拉机(不含皮带传动轮式拖拉机） | 90—95马力四轮驱动拖拉机 | 泰安泰山国泰拖拉机制造有限公司 | 轮式拖拉机 | 泰山-904A | 90马力≤功率＜95马力；驱动方式：四轮驱动 | 31500 | [8 empty] | 通用类 |  | 山东
动力机械 | 拖拉机 | 轮式拖拉机(不含皮带传动轮式拖拉机） | 110—120马力四轮驱动拖拉机 | 泰安泰山国泰拖拉机制造有限公司 | 轮式拖拉机 | 泰山-1104B | 110马力≤功率＜120马力；驱动方式：四轮驱动 | 36270 | [8 empty] | 通用类 |  | 山东
动力机械 | 拖拉机 | 轮式拖拉机(不含皮带传动轮式拖拉机） | 120—130马力四轮驱动拖拉机 | 泰安泰山国泰拖拉机制造有限公司 | 轮式拖拉机 | 泰山-1204A | 120马力≤功率＜130马力；驱动方式：四轮驱动 | 50670 | [8 empty] | 通用类 |  | 山东
动力机械 | 拖拉机 | 轮式拖拉机(不含皮带传动轮式拖拉机） | 120—130马力四轮驱动拖拉机 | 泰安泰山国泰拖拉机制造有限公司 | 轮式拖拉机 | 泰山-1204B | 120马力≤功率＜130马力；驱动方式：四轮驱动 | 50670 | [8 empty] | 通用类 |  | 山东
动力机械 | 拖拉机 | 轮式拖拉机(不含皮带传动轮式拖拉机） | 120—130马力四轮驱动拖拉机 | 泰安泰山国泰拖拉机制造有限公司 | 轮式拖拉机 | 泰山-1204C | 120马力≤功率＜130马力；驱动方式：四轮驱动 | 50670 | [8 empty] | 通用类 |  | 山东
动力机械 | 拖拉机 | 轮式拖拉机(不含皮带传动轮式拖拉机） | 130—140马力四轮驱动拖拉机 | 泰安泰山国泰拖拉机制造有限公司 | 轮式拖拉机 | 泰山-1304C | 130马力≤功率＜140马力；驱动方式：四轮驱动 | 63900 | [8 empty] | 通用类 |  | 山东
动力机械 | 拖拉机 | 轮式拖拉机(不含皮带传动轮式拖拉机） | 140—150马力四轮驱动拖拉机 | 泰安泰山国泰拖拉机制造有限公司 | 轮式拖拉机 | 泰山-1404A | 140马力≤功率＜150马力；驱动方式：四轮驱动 | 85500 | [8 empty] | 通用类 |  | 山东
动力机械 | 拖拉机 | 轮式拖拉机(不含皮带传动轮式拖拉机） | 140—150马力四轮驱动拖拉机 | 泰安泰山国泰拖拉机制造有限公司 | 轮式拖拉机 | 泰山-1404C | 140马力≤功率＜150马力；驱动方式：四轮驱动 | 85500 | [8 empty] | 通用类 |  | 山东
动力机械 | 拖拉机 | 轮式拖拉机(不含皮带传动轮式拖拉机） | 150—180马力四轮驱动拖拉机 | 泰安泰山国泰拖拉机制造有限公司 | 轮式拖拉机 | 泰山-1504 | 150马力≤功率＜180马力；驱动方式：四轮驱动 | 94500 | [8 empty] | 通用类 |  | 山东
动力机械 | 拖拉机 | 轮式拖拉机(不含皮带传动轮式拖拉机） | 150—180马力四轮驱动拖拉机 | 泰安泰山国泰拖拉机制造有限公司 | 轮式拖拉机 | 泰山-1604 | 150马力≤功率＜180马力；驱动方式：四轮驱动 | 94500 | [8 empty] | 通用类 |  | 山东
动力机械 | 拖拉机 | 轮式拖拉机(不含皮带传动轮式拖拉机） | 180—200马力四轮驱动拖拉机 | 泰安泰山国泰拖拉机制造有限公司 | 轮式拖拉机 | 泰山-1804 | 180马力≤功率＜200马力；驱动方式：四轮驱动 | 108000 | [8 empty] | 通用类 |  | 山东
动力机械 | 拖拉机 | 轮式拖拉机(不含皮带传动轮式拖拉机） | 180—200马力四轮驱动拖拉机 | 泰安泰山国泰拖拉机制造有限公司 | 轮式拖拉机 | 泰山-1804A | 180马力≤功率＜200马力；驱动方式：四轮驱动 | 108000 | [8 empty] | 通用类 |  | 山东
动力机械 | 拖拉机 | 轮式拖拉机(不含皮带传动轮式拖拉机） | 40—45马力四轮驱动拖拉机 | 星光农机股份有限公司 | 轮式拖拉机 | XG404 | 40马力≤功率＜45马力；驱动方式：四轮驱动 | 12690 | [8 empty] | 通用类 |  | 浙江
动力机械 | 拖拉机 | 轮式拖拉机(不含皮带传动轮式拖拉机） | 50—55马力四轮驱动拖拉机 | 星光农机股份有限公司 | 轮式拖拉机 | XG504 | 50马力≤功率＜55马力；驱动方式：四轮驱动 | 15750 | [8 empty] | 通用类 |  | 浙江
动力机械 | 拖拉机 | 轮式拖拉机(不含皮带传动轮式拖拉机） | 100—110马力四轮驱动拖拉机 | 星光农机股份有限公司 | 轮式拖拉机 | XG1004 | 100马力≤功率＜110马力；驱动方式：四轮驱动 | 33210 | [8 empty] | 通用类 |  | 浙江
动力机械 | 拖拉机 | 轮式拖拉机(不含皮带传动轮式拖拉机） | 120—130马力四轮驱动拖拉机 | 星光农机股份有限公司 | 轮式拖拉机 | XG1204 | 120马力≤功率＜130马力；驱动方式：四轮驱动 | 50670 | [8 empty] | 通用类 |  | 浙江
动力机械 | 拖拉机 | 轮式拖拉机(不含皮带传动轮式拖拉机） | 20—25马力两轮驱动拖拉机 | 邢台市同德机械有限公司 | 轮式拖拉机 | XT-200B | 20马力≤功率＜25马力；驱动方式：两轮驱动 | 5670 | [8 empty] | 通用类 |  | 河北
动力机械 | 拖拉机 | 轮式拖拉机(不含皮带传动轮式拖拉机） | 20—25马力两轮驱动拖拉机 | 邢台市同德机械有限公司 | 轮式拖拉机 | XT-220 | 20马力≤功率＜25马力；驱动方式：两轮驱动 | 5670 | [8 empty] | 通用类 |  | 河北
动力机械 | 拖拉机 | 轮式拖拉机(不含皮带传动轮式拖拉机） | 25—30马力两轮驱动拖拉机 | 邢台市同德机械有限公司 | 轮式拖拉机 | XT-250 | 25马力≤功率＜30马力；驱动方式：两轮驱动 | 7020 | [8 empty] | 通用类 |  | 河北
动力机械 | 拖拉机 | 轮式拖拉机(不含皮带传动轮式拖拉机） | 30—35马力两轮驱动拖拉机 | 邢台市同德机械有限公司 | 轮式拖拉机 | XT-300 | 30马力≤功率＜35马力；驱动方式：两轮驱动 | 7830 | [8 empty] | 通用类 |  | 河北
动力机械 | 拖拉机 | 轮式拖拉机(不含皮带传动轮式拖拉机） | 35—40马力两轮驱动拖拉机 | 邢台市同德机械有限公司 | 轮式拖拉机 | XT-350 | 35马力≤功率＜40马力；驱动方式：两轮驱动 | 8730 | [8 empty] | 通用类 |  | 河北
动力机械 | 拖拉机 | 轮式拖拉机(不含皮带传动轮式拖拉机） | 40—45马力两轮驱动拖拉机 | 邢台市同德机械有限公司 | 轮式拖拉机 | XT-400 | 40马力≤功率＜45马力；驱动方式：两轮驱动 | 10260 | [8 empty] | 通用类 |  | 河北
动力机械 | 拖拉机 | 轮式拖拉机(不含皮带传动轮式拖拉机） | 25—30马力四轮驱动拖拉机 | 邢台市同德机械有限公司 | 轮式拖拉机 | XT-254 | 25马力≤功率＜30马力；驱动方式：四轮驱动 | 9000 | [8 empty] | 通用类 |  | 河北
动力机械 | 拖拉机 | 轮式拖拉机(不含皮带传动轮式拖拉机） | 30—35马力四轮驱动拖拉机 | 邢台市同德机械有限公司 | 轮式拖拉机 | XT-304 | 30马力≤功率＜35马力；驱动方式：四轮驱动 | 9900 | [8 empty] | 通用类 |  | 河北
动力机械 | 拖拉机 | 轮式拖拉机(不含皮带传动轮式拖拉机） | 35—40马力四轮驱动拖拉机 | 邢台市同德机械有限公司 | 轮式拖拉机 | XT-354 | 35马力≤功率＜40马力；驱动方式：四轮驱动 | 10800 | [8 empty] | 通用类 |  | 河北
动力机械 | 拖拉机 | 轮式拖拉机(不含皮带传动轮式拖拉机） | 40—45马力四轮驱动拖拉机 | 邢台市同德机械有限公司 | 轮式拖拉机 | XT-404 | 40马力≤功率＜45马力；驱动方式：四轮驱动 | 12690 | [8 empty] | 通用类 |  | 河北
动力机械 | 拖拉机 | 手扶拖拉机 | 8马力及以上皮带传动手扶拖拉机 | 江苏常发农业装备股份有限公司 | 手扶拖拉机 | CF101 | 型式：单轴、牵引，驱动兼用型拖拉机，外廓尺寸（长×宽×高mm）：2145×910×1120,轮距：680-760mm，最小离地间隙：210mm，最小使用质量：360kg，档位数：前进6/倒退2，发动机与离合器联接方式：三角皮带传动，启动方式：手摇，发动机型号：常发R190，标定功率：7kw，标定转速：2300r/min。 | 1350 | [8 empty] | 通用类 |  | 江苏省
动力机械 | 拖拉机 | 手扶拖拉机 | 11—15马力直联传动手扶拖拉机 | 江苏常发农业装备股份有限公司 | 手扶拖拉机 | CF121 | 型式：单轴、牵引，驱动兼用型拖拉机，外廓尺寸（长×宽×高mm）：2620×960×1250,轮距：580-800mm，最小离地间隙：180mm，最小使用质量：450kg，档位数：前进6/倒退2，发动机与离合器联接方式：三角皮带传动，启动方式：手摇，发动机型号：常发ZS195，标定功率：8.82kw，标定转速：2200r/min。 | 3000 | [8 empty] | 通用类 |  | 江苏省
动力机械 | 拖拉机 | 手扶拖拉机 | 11—15马力直联传动手扶拖拉机 | 江苏常发农业装备股份有限公司 | 手扶拖拉机 | CF151 | 型式：单轴、牵引，驱动兼用型拖拉机，外廓尺寸（长×宽×高mm）：2680×960×1250,轮距：580-800mm，最小离地间隙：182mm，最小使用质量：460kg，档位数：前进6/倒退2，发动机与离合器联接方式：三角皮带传动，启动方式：手摇，发动机型号：常发ZS1100B，标定功率：11.03kw，标定转速：2200r/min。 | 3000 | [8 empty] | 通用类 |  | 江苏省
动力机械 | 拖拉机 | 轮式拖拉机(不含皮带传动轮式拖拉机） | 25—30马力两轮驱动拖拉机 | 中联重机股份有限公司（原：奇瑞重工股份有限公司） | 轮式拖拉机 | RD250-B2 | 驱动方式：两轮驱动；功率：18.8kw；发动机与离合器联接方式：直联式 | 7020 | [8 empty] | 通用类 |  | 河南省
动力机械 | 拖拉机 | 轮式拖拉机(不含皮带传动轮式拖拉机） | 30—35马力两轮驱动拖拉机 | 潍坊昊田农业装备有限公司 | 轮式拖拉机 | TY300 | 驱动型式：两轮驱动、发动机：JD2102T、功率：22.1kW、直联式、轮胎：5.00-12/9.50-16 | 7830 | [8 empty] | 通用类 |  | 山东省
动力机械 | 拖拉机 | 轮式拖拉机(不含皮带传动轮式拖拉机） | 30—35马力两轮驱动拖拉机 | 洛阳市博马农业工程机械有限公司 | 轮式拖拉机 | 博马-300 | 发动机标定功率：22.1kW；驱动方式：两轮驱动 | 7830 | [8 empty] | 通用类 |  | 河南省
动力机械 | 拖拉机 | 轮式拖拉机(不含皮带传动轮式拖拉机） | 30—35马力两轮驱动拖拉机 | 中联重机股份有限公司（原：奇瑞重工股份有限公司） | 轮式拖拉机 | RD300-B2 | 驱动方式：两轮驱动；功率：22.1kw；发动机与离合器联接方式：直联式 | 7830 | [8 empty] | 通用类 |  | 河南省
动力机械 | 拖拉机 | 轮式拖拉机(不含皮带传动轮式拖拉机） | 30—35马力两轮驱动拖拉机 | 中联重机股份有限公司（原：奇瑞重工股份有限公司） | 轮式拖拉机 | RF300-B | 驱动方式：两轮驱动；功率：22.1kw；发动机与离合器联接方式：直联式 | 7830 | [8 empty] | 通用类 |  | 河南省
动力机械 | 拖拉机 | 轮式拖拉机(不含皮带传动轮式拖拉机） | 30—35马力两轮驱动拖拉机 | 中联重机股份有限公司（原：奇瑞重工股份有限公司） | 轮式拖拉机 | RF320-B | 驱动方式：两轮驱动；功率：23.53kw；发动机与离合器联接方式：直联式 | 7830 | [8 empty] | 通用类 |  | 河南省
动力机械 | 拖拉机 | 轮式拖拉机(不含皮带传动轮式拖拉机） | 35—40马力两轮驱动拖拉机 | 潍坊昊田农业装备有限公司 | 轮式拖拉机 | TY350 | 驱动型式：两轮驱动、发动机：4L22BT、功率：25.7kW、直联式、轮胎：5.50-16/9.50-24 | 8730 | [8 empty] | 通用类 |  | 山东省
动力机械 | 拖拉机 | 轮式拖拉机(不含皮带传动轮式拖拉机） | 35—40马力两轮驱动拖拉机 | 洛阳市博马农业工程机械有限公司 | 轮式拖拉机 | 博马-350 | 发动机标定功率：25.7kW；驱动方式：两轮驱动 | 8730 | [8 empty] | 通用类 |  | 河南省
动力机械 | 拖拉机 | 轮式拖拉机(不含皮带传动轮式拖拉机） | 35—40马力两轮驱动拖拉机 | 中联重机股份有限公司（原：奇瑞重工股份有限公司） | 轮式拖拉机 | RD350-B | 驱动方式：两轮驱动；功率：25.73kw；发动机与离合器联接方式：直联式 | 8730 | [8 empty] | 通用类 |  | 河南省
动力机械 | 拖拉机 | 轮式拖拉机(不含皮带传动轮式拖拉机） | 35—40马力两轮驱动拖拉机 | 中联重机股份有限公司（原：奇瑞重工股份有限公司） | 轮式拖拉机 | RF350-B | 驱动方式：两轮驱动；功率：25.7kw；发动机与离合器联接方式：直联式 | 8730 | [8 empty] | 通用类 |  | 河南省
动力机械 | 拖拉机 | 轮式拖拉机(不含皮带传动轮式拖拉机） | 40—45马力两轮驱动拖拉机 | 潍坊昊田农业装备有限公司 | 轮式拖拉机 | TY400 | 驱动型式：两轮驱动、发动机：4L23BT选装JDM490T3、功率：29.4kW、直联式、轮胎：5.50-16/9.50-24 | 10260 | [8 empty] | 通用类 |  | 山东省
动力机械 | 拖拉机 | 轮式拖拉机(不含皮带传动轮式拖拉机） | 40—45马力两轮驱动拖拉机 | 洛阳市博马农业工程机械有限公司 | 轮式拖拉机 | 博马-420 | 发动机标定功率：30.9kW；驱动方式：两轮驱动 | 10260 | [8 empty] | 通用类 |  | 河南省
动力机械 | 拖拉机 | 轮式拖拉机(不含皮带传动轮式拖拉机） | 40—45马力两轮驱动拖拉机 | 中联重机股份有限公司（原：奇瑞重工股份有限公司） | 轮式拖拉机 | RF400-B | 驱动方式：两轮驱动；功率：29.4kw；发动机与离合器联接方式：直联式 | 10260 | [8 empty] | 通用类 |  | 河南省
动力机械 | 拖拉机 | 轮式拖拉机(不含皮带传动轮式拖拉机） | 40—45马力两轮驱动拖拉机 | 中联重机股份有限公司（原：奇瑞重工股份有限公司） | 轮式拖拉机 | RK400 | 驱动方式：两轮驱动；功率：29.4kw；发动机与离合器联接方式：直联式 | 10260 | [8 empty] | 通用类 |  | 河南省
动力机械 | 拖拉机 | 轮式拖拉机(不含皮带传动轮式拖拉机） | 40—45马力两轮驱动拖拉机 | 中联重机股份有限公司（原：奇瑞重工股份有限公司） | 轮式拖拉机 | RK400-A | 驱动方式：两轮驱动；功率：29.4kw；发动机与离合器联接方式：直联式 | 10260 | [8 empty] | 通用类 |  | 河南省
动力机械 | 拖拉机 | 轮式拖拉机(不含皮带传动轮式拖拉机） | 40—45马力两轮驱动拖拉机 | 中联重机股份有限公司（原：奇瑞重工股份有限公司） | 轮式拖拉机 | RD400-B | 驱动方式：两轮驱动；功率：29.4kw；发动机与离合器联接方式：直联式 | 10260 | [8 empty] | 通用类 |  | 河南省
动力机械 | 拖拉机 | 轮式拖拉机(不含皮带传动轮式拖拉机） | 45—50马力两轮驱动拖拉机 | 潍坊昊田农业装备有限公司 | 轮式拖拉机 | TY450 | 驱动型式：两轮驱动、发动机：4L100BT(33.1kW)选装JDM490T2(33kW)、A495BT(33.1kW)、4B2-45M22(33.1kW)、直联式、轮胎：5.50-16/9.5-24 | 11700 | [8 empty] | 通用类 |  | 山东省
动力机械 | 拖拉机 | 轮式拖拉机(不含皮带传动轮式拖拉机） | 45—50马力两轮驱动拖拉机 | 洛阳市博马农业工程机械有限公司 | 轮式拖拉机 | 博马-450 | 发动机标定功率：33.1kW；驱动方式：两轮驱动 | 11700 | [8 empty] | 通用类 |  | 河南省
动力机械 | 拖拉机 | 轮式拖拉机(不含皮带传动轮式拖拉机） | 45—50马力两轮驱动拖拉机 | 中联重机股份有限公司（原：奇瑞重工股份有限公司） | 轮式拖拉机 | RD450-B | 驱动方式：两轮驱动；功率：33.1kw；发动机与离合器联接方式：直联式 | 11700 | [8 empty] | 通用类 |  | 河南省
动力机械 | 拖拉机 | 轮式拖拉机(不含皮带传动轮式拖拉机） | 45—50马力两轮驱动拖拉机 | 中联重机股份有限公司（原：奇瑞重工股份有限公司） | 轮式拖拉机 | RF450-B | 驱动方式：两轮驱动；功率：33.1kw；发动机与离合器联接方式：直联式 | 11700 | [8 empty] | 通用类 |  | 河南省
动力机械 | 拖拉机 | 轮式拖拉机(不含皮带传动轮式拖拉机） | 45—50马力两轮驱动拖拉机 | 中联重机股份有限公司（原：奇瑞重工股份有限公司） | 轮式拖拉机 | RK450 | 驱动方式：两轮驱动；功率：33.1kw；发动机与离合器联接方式：直联式 | 11700 | [8 empty] | 通用类 |  | 河南省
动力机械 | 拖拉机 | 轮式拖拉机(不含皮带传动轮式拖拉机） | 45—50马力两轮驱动拖拉机 | 中联重机股份有限公司（原：奇瑞重工股份有限公司） | 轮式拖拉机 | RK450-B | 驱动方式：两轮驱动；功率：33.1kw；发动机与离合器联接方式：直联式 | 11700 | [8 empty] | 通用类 |  | 河南省
动力机械 | 拖拉机 | 轮式拖拉机(不含皮带传动轮式拖拉机） | 45—50马力两轮驱动拖拉机 | 中联重机股份有限公司（原：奇瑞重工股份有限公司） | 轮式拖拉机 | RK454 | 驱动方式：两轮驱动；功率：33.1kw；发动机与离合器联接方式：直联式 | 11700 | [8 empty] | 通用类 |  | 河南省
动力机械 | 拖拉机 | 轮式拖拉机(不含皮带传动轮式拖拉机） | 45—50马力两轮驱动拖拉机 | 中联重机股份有限公司（原：奇瑞重工股份有限公司） | 轮式拖拉机 | RK454-A | 驱动方式：两轮驱动；功率：33.1kw；发动机与离合器联接方式：直联式 | 11700 | [8 empty] | 通用类 |  | 河南省
动力机械 | 拖拉机 | 轮式拖拉机(不含皮带传动轮式拖拉机） | 45—50马力两轮驱动拖拉机 | 中联重机股份有限公司（原：奇瑞重工股份有限公司） | 轮式拖拉机 | RK454-B | 驱动方式：两轮驱动；功率：33.1kw；发动机与离合器联接方式：直联式 | 11700 | [8 empty] | 通用类 |  | 河南省
动力机械 | 拖拉机 | 轮式拖拉机(不含皮带传动轮式拖拉机） | 50—55马力两轮驱动拖拉机 | 潍坊昊田农业装备有限公司 | 轮式拖拉机 | 昊田500 | 驱动型式：两轮驱动、发动机：A498BT(36.8kW)选装4G33T(38.3kW)、JD4100BT1(36.8kW)、直联式、轮胎：6.00-16/12.4-28 | 12960 | [8 empty] | 通用类 |  | 山东省
动力机械 | 拖拉机 | 轮式拖拉机(不含皮带传动轮式拖拉机） | 50—55马力两轮驱动拖拉机 | 洛阳市博马农业工程机械有限公司 | 轮式拖拉机 | 博马-500 | 发动机标定功率：36.8kW；驱动方式：两轮驱动 | 12960 | [8 empty] | 通用类 |  | 河南省
动力机械 | 拖拉机 | 轮式拖拉机(不含皮带传动轮式拖拉机） | 50—55马力两轮驱动拖拉机 | 中联重机股份有限公司（原：奇瑞重工股份有限公司） | 轮式拖拉机 | RF500-A | 驱动方式：两轮驱动；功率：36.8kw；发动机与离合器联接方式：直联式 | 12960 | [8 empty] | 通用类 |  | 河南省
动力机械 | 拖拉机 | 轮式拖拉机(不含皮带传动轮式拖拉机） | 50—55马力两轮驱动拖拉机 | 中联重机股份有限公司（原：奇瑞重工股份有限公司） | 轮式拖拉机 | RF504-A | 驱动方式：两轮驱动；功率：36.8kw；发动机与离合器联接方式：直联式 | 12960 | [8 empty] | 通用类 |  | 河南省
动力机械 | 拖拉机 | 轮式拖拉机(不含皮带传动轮式拖拉机） | 50—55马力两轮驱动拖拉机 | 中联重机股份有限公司（原：奇瑞重工股份有限公司） | 轮式拖拉机 | RK500 | 驱动方式：两轮驱动；功率：36.8kw；发动机与离合器联接方式：直联式 | 12960 | [8 empty] | 通用类 |  | 河南省
动力机械 | 拖拉机 | 轮式拖拉机(不含皮带传动轮式拖拉机） | 50—55马力两轮驱动拖拉机 | 中联重机股份有限公司（原：奇瑞重工股份有限公司） | 轮式拖拉机 | RK500-A | 驱动方式：两轮驱动；功率：36.8kw；发动机与离合器联接方式：直联式 | 12960 | [8 empty] | 通用类 |  | 河南省
动力机械 | 拖拉机 | 轮式拖拉机(不含皮带传动轮式拖拉机） | 50—55马力两轮驱动拖拉机 | 中联重机股份有限公司（原：奇瑞重工股份有限公司） | 轮式拖拉机 | RK504 | 驱动方式：两轮驱动；功率：36.8kw；发动机与离合器联接方式：直联式 | 12960 | [8 empty] | 通用类 |  | 河南省
动力机械 | 拖拉机 | 轮式拖拉机(不含皮带传动轮式拖拉机） | 50—55马力两轮驱动拖拉机 | 中联重机股份有限公司（原：奇瑞重工股份有限公司） | 轮式拖拉机 | RK504-A | 驱动方式：两轮驱动；功率：36.8kw；发动机与离合器联接方式：直联式 | 12960 | [8 empty] | 通用类 |  | 河南省
动力机械 | 拖拉机 | 轮式拖拉机(不含皮带传动轮式拖拉机） | 55—60马力两轮驱动拖拉机 | 潍坊昊田农业装备有限公司 | 轮式拖拉机 | 昊田550 | 驱动型式：两轮驱动、发动机：A4K39T55选装JD4102BT1、4G33T、SD4102T2、功率：40.4kW、直联式、轮胎：6.00-16/12.4-28 | 15300 | [8 empty] | 通用类 |  | 山东省
动力机械 | 拖拉机 | 轮式拖拉机(不含皮带传动轮式拖拉机） | 55—60马力两轮驱动拖拉机 | 洛阳市博马农业工程机械有限公司 | 轮式拖拉机 | 博马-550 | 发动机标定功率：40.4kW；驱动方式：两轮驱动 | 15300 | [8 empty] | 通用类 |  | 河南省
动力机械 | 拖拉机 | 轮式拖拉机(不含皮带传动轮式拖拉机） | 55—60马力两轮驱动拖拉机 | 中联重机股份有限公司（原：奇瑞重工股份有限公司） | 轮式拖拉机 | RF550 | 驱动方式：两轮驱动；功率：40.5kw；发动机与离合器联接方式：直联式 | 15300 | [8 empty] | 通用类 |  | 河南省
动力机械 | 拖拉机 | 轮式拖拉机(不含皮带传动轮式拖拉机） | 55—60马力两轮驱动拖拉机 | 中联重机股份有限公司（原：奇瑞重工股份有限公司） | 轮式拖拉机 | RF550-A | 驱动方式：两轮驱动；功率：40.5kw；发动机与离合器联接方式：直联式 | 15300 | [8 empty] | 通用类 |  | 河南省
动力机械 | 拖拉机 | 轮式拖拉机(不含皮带传动轮式拖拉机） | 55—60马力两轮驱动拖拉机 | 中联重机股份有限公司（原：奇瑞重工股份有限公司） | 轮式拖拉机 | RF554 | 驱动方式：两轮驱动；功率：40.5kw；发动机与离合器联接方式：直联式 | 15300 | [8 empty] | 通用类 |  | 河南省
动力机械 | 拖拉机 | 轮式拖拉机(不含皮带传动轮式拖拉机） | 55—60马力两轮驱动拖拉机 | 中联重机股份有限公司（原：奇瑞重工股份有限公司） | 轮式拖拉机 | RF554-A | 驱动方式：两轮驱动；功率：40.5kw；发动机与离合器联接方式：直联式 | 15300 | [8 empty] | 通用类 |  | 河南省
动力机械 | 拖拉机 | 轮式拖拉机(不含皮带传动轮式拖拉机） | 55—60马力两轮驱动拖拉机 | 中联重机股份有限公司（原：奇瑞重工股份有限公司） | 轮式拖拉机 | RK550-A | 驱动方式：两轮驱动；功率：40.4kw；发动机与离合器联接方式：直联式 | 15300 | [8 empty] | 通用类 |  | 河南省
动力机械 | 拖拉机 | 轮式拖拉机(不含皮带传动轮式拖拉机） | 55—60马力两轮驱动拖拉机 | 中联重机股份有限公司（原：奇瑞重工股份有限公司） | 轮式拖拉机 | RK554 | 驱动方式：两轮驱动；功率：40.4kw；发动机与离合器联接方式：直联式 | 15300 | [8 empty] | 通用类 |  | 河南省
动力机械 | 拖拉机 | 轮式拖拉机(不含皮带传动轮式拖拉机） | 55—60马力两轮驱动拖拉机 | 中联重机股份有限公司（原：奇瑞重工股份有限公司） | 轮式拖拉机 | RK554-A | 驱动方式：两轮驱动；功率：40.4kw；发动机与离合器联接方式：直联式 | 15300 | [8 empty] | 通用类 |  | 河南省
动力机械 | 拖拉机 | 轮式拖拉机(不含皮带传动轮式拖拉机） | 55—60马力两轮驱动拖拉机 | 中联重机股份有限公司（原：奇瑞重工股份有限公司） | 轮式拖拉机 | RM550 | 驱动方式：两轮驱动；功率：40.4kw；发动机与离合器联接方式：直联式 | 15300 | [8 empty] | 通用类 |  | 河南省
动力机械 | 拖拉机 | 轮式拖拉机(不含皮带传动轮式拖拉机） | 55—60马力两轮驱动拖拉机 | 中联重机股份有限公司（原：奇瑞重工股份有限公司） | 轮式拖拉机 | RM550-A | 驱动方式：两轮驱动；功率：40.4kw；发动机与离合器联接方式：直联式 | 15300 | [8 empty] | 通用类 |  | 河南省
动力机械 | 拖拉机 | 轮式拖拉机(不含皮带传动轮式拖拉机） | 55—60马力两轮驱动拖拉机 | 中联重机股份有限公司（原：奇瑞重工股份有限公司） | 轮式拖拉机 | RM554 | 驱动方式：两轮驱动；功率：40.4kw；发动机与离合器联接方式：直联式 | 15300 | [8 empty] | 通用类 |  | 河南省
动力机械 | 拖拉机 | 轮式拖拉机(不含皮带传动轮式拖拉机） | 55—60马力两轮驱动拖拉机 | 中联重机股份有限公司（原：奇瑞重工股份有限公司） | 轮式拖拉机 | RM554-A | 驱动方式：两轮驱动；功率：40.4kw；发动机与离合器联接方式：直联式 | 15300 | [8 empty] | 通用类 |  | 河南省
动力机械 | 拖拉机 | 轮式拖拉机(不含皮带传动轮式拖拉机） | 55—60马力两轮驱动拖拉机 | 中联重机股份有限公司（原：奇瑞重工股份有限公司） | 轮式拖拉机 | RM554-2 | 驱动方式：两轮驱动；功率：40.4kw；发动机与离合器联接方式：直联式 | 15300 | [8 empty] | 通用类 |  | 河南省
动力机械 | 拖拉机 | 轮式拖拉机(不含皮带传动轮式拖拉机） | 55—60马力两轮驱动拖拉机 | 中联重机股份有限公司（原：奇瑞重工股份有限公司） | 轮式拖拉机 | RM554-A2 | 驱动方式：两轮驱动；功率：40.4kw；发动机与离合器联接方式：直联式 | 15300 | [8 empty] | 通用类 |  | 河南省
动力机械 | 拖拉机 | 轮式拖拉机(不含皮带传动轮式拖拉机） | 60—65马力两轮驱动拖拉机 | 潍坊昊田农业装备有限公司 | 轮式拖拉机 | 昊田600 | 驱动型式：两轮驱动、发动机：SL4105ABT-2选装A4K41T60-001、4G33T、SD4102T1、功率：44kW、直联式、轮胎：6.00-16/12.4-28 | 16650 | [8 empty] | 通用类 |  | 山东省
动力机械 | 拖拉机 | 轮式拖拉机(不含皮带传动轮式拖拉机） | 60—65马力两轮驱动拖拉机 | 洛阳市博马农业工程机械有限公司 | 轮式拖拉机 | 博马-600 | 发动机标定功率：44.1或44kW；驱动方式：两轮驱动 | 16650 | [8 empty] | 通用类 |  | 河南省
动力机械 | 拖拉机 | 轮式拖拉机(不含皮带传动轮式拖拉机） | 60—65马力两轮驱动拖拉机 | 中联重机股份有限公司（原：奇瑞重工股份有限公司） | 轮式拖拉机 | RK604 | 驱动方式：两轮驱动；功率：44kw；发动机与离合器联接方式：直联式 | 16650 | [8 empty] | 通用类 |  | 河南省
动力机械 | 拖拉机 | 轮式拖拉机(不含皮带传动轮式拖拉机） | 60—65马力两轮驱动拖拉机 | 中联重机股份有限公司（原：奇瑞重工股份有限公司） | 轮式拖拉机 | RM600 | 驱动方式：两轮驱动；功率：44.1kw；发动机与离合器联接方式：直联式 | 16650 | [8 empty] | 通用类 |  | 河南省
动力机械 | 拖拉机 | 轮式拖拉机(不含皮带传动轮式拖拉机） | 60—65马力两轮驱动拖拉机 | 中联重机股份有限公司（原：奇瑞重工股份有限公司） | 轮式拖拉机 | RM600-A | 驱动方式：两轮驱动；功率：44.1kw；发动机与离合器联接方式：直联式 | 16650 | [8 empty] | 通用类 |  | 河南省
动力机械 | 拖拉机 | 轮式拖拉机(不含皮带传动轮式拖拉机） | 65—70马力两轮驱动拖拉机 | 中联重机股份有限公司（原：奇瑞重工股份有限公司） | 轮式拖拉机 | RM650 | 驱动方式：两轮驱动；功率：48kw；发动机与离合器联接方式：直联式 | 17550 | [8 empty] | 通用类 |  | 河南省
动力机械 | 拖拉机 | 轮式拖拉机(不含皮带传动轮式拖拉机） | 65—70马力两轮驱动拖拉机 | 中联重机股份有限公司（原：奇瑞重工股份有限公司） | 轮式拖拉机 | RM650-A | 驱动方式：两轮驱动；功率：48kw；发动机与离合器联接方式：直联式 | 17550 | [8 empty] | 通用类 |  | 河南省
动力机械 | 拖拉机 | 轮式拖拉机(不含皮带传动轮式拖拉机） | 70—75马力两轮驱动拖拉机 | 中联重机股份有限公司（原：奇瑞重工股份有限公司） | 轮式拖拉机 | RK700 | 驱动方式：两轮驱动；功率：51.5kw；发动机与离合器联接方式：直联式 | 18000 | [8 empty] | 通用类 |  | 河南省
动力机械 | 拖拉机 | 轮式拖拉机(不含皮带传动轮式拖拉机） | 70—75马力两轮驱动拖拉机 | 中联重机股份有限公司（原：奇瑞重工股份有限公司） | 轮式拖拉机 | RK700-A | 驱动方式：两轮驱动；功率：51.5kw；发动机与离合器联接方式：直联式 | 18000 | [8 empty] | 通用类 |  | 河南省
动力机械 | 拖拉机 | 轮式拖拉机(不含皮带传动轮式拖拉机） | 75—80马力两轮驱动拖拉机 | 中联重机股份有限公司（原：奇瑞重工股份有限公司） | 轮式拖拉机 | RK750H | 驱动方式：两轮驱动；功率：55kw；发动机与离合器联接方式：直联式 | 18900 | [8 empty] | 通用类 |  | 河南省
动力机械 | 拖拉机 | 轮式拖拉机(不含皮带传动轮式拖拉机） | 75—80马力两轮驱动拖拉机 | 中联重机股份有限公司（原：奇瑞重工股份有限公司） | 轮式拖拉机 | RK750 | 驱动方式：两轮驱动；功率：55kw；发动机与离合器联接方式：直联式 | 18900 | [8 empty] | 通用类 |  | 河南省
动力机械 | 拖拉机 | 轮式拖拉机(不含皮带传动轮式拖拉机） | 75—80马力两轮驱动拖拉机 | 中联重机股份有限公司（原：奇瑞重工股份有限公司） | 轮式拖拉机 | RK750-A | 驱动方式：两轮驱动；功率：55kw；发动机与离合器联接方式：直联式 | 18900 | [8 empty] | 通用类 |  | 河南省
动力机械 | 拖拉机 | 轮式拖拉机(不含皮带传动轮式拖拉机） | 75—80马力两轮驱动拖拉机 | 中联重机股份有限公司（原：奇瑞重工股份有限公司） | 轮式拖拉机 | RM750 | 驱动方式：两轮驱动；功率：55kw；发动机与离合器联接方式：直联式 | 18900 | [8 empty] | 通用类 |  | 河南省
动力机械 | 拖拉机 | 轮式拖拉机(不含皮带传动轮式拖拉机） | 75—80马力两轮驱动拖拉机 | 中联重机股份有限公司（原：奇瑞重工股份有限公司） | 轮式拖拉机 | RM750-A | 驱动方式：两轮驱动；功率：55kw；发动机与离合器联接方式：直联式 | 18900 | [8 empty] | 通用类 |  | 河南省
动力机械 | 拖拉机 | 轮式拖拉机(不含皮带传动轮式拖拉机） | 80—85马力两轮驱动拖拉机 | 洛阳市博马农业工程机械有限公司 | 轮式拖拉机 | 博马-800 | 发动机标定功率：58.8或59kW；驱动方式：两轮驱动 | 19620 | [8 empty] | 通用类 |  | 河南省
动力机械 | 拖拉机 | 轮式拖拉机(不含皮带传动轮式拖拉机） | 80—85马力两轮驱动拖拉机 | 中联重机股份有限公司（原：奇瑞重工股份有限公司） | 轮式拖拉机 | RC800 | 驱动方式：两轮驱动；功率：59kw；发动机与离合器联接方式：直联式 | 19620 | [8 empty] | 通用类 |  | 河南省
动力机械 | 拖拉机 | 轮式拖拉机(不含皮带传动轮式拖拉机） | 80—85马力两轮驱动拖拉机 | 中联重机股份有限公司（原：奇瑞重工股份有限公司） | 轮式拖拉机 | RC800-A | 驱动方式：两轮驱动；功率：59kw；发动机与离合器联接方式：直联式 | 19620 | [8 empty] | 通用类 |  | 河南省
动力机械 | 拖拉机 | 轮式拖拉机(不含皮带传动轮式拖拉机） | 80—85马力两轮驱动拖拉机 | 中联重机股份有限公司（原：奇瑞重工股份有限公司） | 轮式拖拉机 | RC800H | 驱动方式：两轮驱动；功率：59kw；发动机与离合器联接方式：直联式 | 19620 | [8 empty] | 通用类 |  | 河南省
动力机械 | 拖拉机 | 轮式拖拉机(不含皮带传动轮式拖拉机） | 80—85马力两轮驱动拖拉机 | 中联重机股份有限公司（原：奇瑞重工股份有限公司） | 轮式拖拉机 | RK800 | 驱动方式：两轮驱动；功率：59kw；发动机与离合器联接方式：直联式 | 19620 | [8 empty] | 通用类 |  | 河南省
动力机械 | 拖拉机 | 轮式拖拉机(不含皮带传动轮式拖拉机） | 80—85马力两轮驱动拖拉机 | 中联重机股份有限公司（原：奇瑞重工股份有限公司） | 轮式拖拉机 | RK800-A | 驱动方式：两轮驱动；功率：59kw；发动机与离合器联接方式：直联式 | 19620 | [8 empty] | 通用类 |  | 河南省
动力机械 | 拖拉机 | 轮式拖拉机(不含皮带传动轮式拖拉机） | 80—85马力两轮驱动拖拉机 | 中联重机股份有限公司（原：奇瑞重工股份有限公司） | 轮式拖拉机 | RM800 | 驱动方式：两轮驱动；功率：59kw；发动机与离合器联接方式：直联式 | 19620 | [8 empty] | 通用类 |  | 河南省
动力机械 | 拖拉机 | 轮式拖拉机(不含皮带传动轮式拖拉机） | 80—85马力两轮驱动拖拉机 | 中联重机股份有限公司（原：奇瑞重工股份有限公司） | 轮式拖拉机 | RM800-A | 驱动方式：两轮驱动；功率：59kw；发动机与离合器联接方式：直联式 | 19620 | [8 empty] | 通用类 |  | 河南省
动力机械 | 拖拉机 | 轮式拖拉机(不含皮带传动轮式拖拉机） | 85—90马力两轮驱动拖拉机 | 约翰迪尔（天津）有限公司 | 轮式拖拉机 | JD5-850H-1 | 驱动轮数：两轮驱动；发动机标定功率（kW）：62.5 发动机型式：直列、四缸；动力输出轴转速：双速650/830r/min，单速830r/min； 变速箱型式：组合式4×（3+1）档；离合器型式：干式、双片，独立操纵双作用离合器； 转向系型式：全液压；转向器型式：摆线转阀 | 20700 | [8 empty] | 通用类 |  | 天津
动力机械 | 拖拉机 | 轮式拖拉机(不含皮带传动轮式拖拉机） | 85—90马力两轮驱动拖拉机 | 洛阳市博马农业工程机械有限公司 | 轮式拖拉机 | 博马-850 | 发动机标定功率：62.5kW；驱动方式：两轮驱动 | 20700 | [8 empty] | 通用类 |  | 河南省
动力机械 | 拖拉机 | 轮式拖拉机(不含皮带传动轮式拖拉机） | 85—90马力两轮驱动拖拉机 | 中联重机股份有限公司（原：奇瑞重工股份有限公司） | 轮式拖拉机 | RM850 | 驱动方式：两轮驱动；功率：62.5kw；发动机与离合器联接方式：直联式 | 20700 | [8 empty] | 通用类 |  | 河南省
动力机械 | 拖拉机 | 轮式拖拉机(不含皮带传动轮式拖拉机） | 85—90马力两轮驱动拖拉机 | 中联重机股份有限公司（原：奇瑞重工股份有限公司） | 轮式拖拉机 | RM850-A | 驱动方式：两轮驱动；功率：62.5kw；发动机与离合器联接方式：直联式 | 20700 | [8 empty] | 通用类 |  | 河南省
动力机械 | 拖拉机 | 轮式拖拉机(不含皮带传动轮式拖拉机） | 90—95马力两轮驱动拖拉机 | 洛阳市博马农业工程机械有限公司 | 轮式拖拉机 | 博马-900 | 发动机标定功率：66.2kW；驱动方式：两轮驱动 | 22500 | [8 empty] | 通用类 |  | 河南省
动力机械 | 拖拉机 | 轮式拖拉机(不含皮带传动轮式拖拉机） | 90—95马力两轮驱动拖拉机 | 中联重机股份有限公司（原：奇瑞重工股份有限公司） | 轮式拖拉机 | RC900-A | 驱动方式：两轮驱动；功率：66.2kw；发动机与离合器联接方式：直联式 | 22500 | [8 empty] | 通用类 |  | 河南省
动力机械 | 拖拉机 | 轮式拖拉机(不含皮带传动轮式拖拉机） | 90—95马力两轮驱动拖拉机 | 中联重机股份有限公司（原：奇瑞重工股份有限公司） | 轮式拖拉机 | RC900H | 驱动方式：两轮驱动；功率：66.2kw；发动机与离合器联接方式：直联式 | 22500 | [8 empty] | 通用类 |  | 河南省
动力机械 | 拖拉机 | 轮式拖拉机(不含皮带传动轮式拖拉机） | 90—95马力两轮驱动拖拉机 | 中联重机股份有限公司（原：奇瑞重工股份有限公司） | 轮式拖拉机 | RM900-2 | 驱动方式：两轮驱动；功率：66.2kw；发动机与离合器联接方式：直联式 | 22500 | [8 empty] | 通用类 |  | 河南省
动力机械 | 拖拉机 | 轮式拖拉机(不含皮带传动轮式拖拉机） | 90—95马力两轮驱动拖拉机 | 中联重机股份有限公司（原：奇瑞重工股份有限公司） | 轮式拖拉机 | RM900-A2 | 驱动方式：两轮驱动；功率：66.2kw；发动机与离合器联接方式：直联式 | 22500 | [8 empty] | 通用类 |  | 河南省
动力机械 | 拖拉机 | 轮式拖拉机(不含皮带传动轮式拖拉机） | 95—100马力两轮驱动拖拉机 | 洛阳市博马农业工程机械有限公司 | 轮式拖拉机 | 博马-950 | 发动机标定功率：70kW；驱动方式：两轮驱动 | 23400 | [8 empty] | 通用类 |  | 河南省
动力机械 | 拖拉机 | 轮式拖拉机(不含皮带传动轮式拖拉机） | 95—100马力两轮驱动拖拉机 | 中联重机股份有限公司（原：奇瑞重工股份有限公司） | 轮式拖拉机 | RC950 | 驱动方式：两轮驱动；功率：70kw；发动机与离合器联接方式：直联式 | 23400 | [8 empty] | 通用类 |  | 河南省
动力机械 | 拖拉机 | 轮式拖拉机(不含皮带传动轮式拖拉机） | 95—100马力两轮驱动拖拉机 | 中联重机股份有限公司（原：奇瑞重工股份有限公司） | 轮式拖拉机 | RC950-A | 驱动方式：两轮驱动；功率：70kw；发动机与离合器联接方式：直联式 | 23400 | [8 empty] | 通用类 |  | 河南省
动力机械 | 拖拉机 | 轮式拖拉机(不含皮带传动轮式拖拉机） | 95—100马力两轮驱动拖拉机 | 中联重机股份有限公司（原：奇瑞重工股份有限公司） | 轮式拖拉机 | RM950 | 驱动方式：两轮驱动；功率：70kw；发动机与离合器联接方式：直联式 | 23400 | [8 empty] | 通用类 |  | 河南省
动力机械 | 拖拉机 | 轮式拖拉机(不含皮带传动轮式拖拉机） | 95—100马力两轮驱动拖拉机 | 中联重机股份有限公司（原：奇瑞重工股份有限公司） | 轮式拖拉机 | RM950-A | 驱动方式：两轮驱动；功率：70kw；发动机与离合器联接方式：直联式 | 23400 | [8 empty] | 通用类 |  | 河南省
动力机械 | 拖拉机 | 轮式拖拉机(不含皮带传动轮式拖拉机） | 100马力及以上两轮驱动拖拉机 | 洛阳市博马农业工程机械有限公司 | 轮式拖拉机 | 博马-1000 | 发动机标定功率：73.5kW；驱动方式：两轮驱动 | 24300 | [8 empty] | 通用类 |  | 河南省
动力机械 | 拖拉机 | 轮式拖拉机(不含皮带传动轮式拖拉机） | 100马力及以上两轮驱动拖拉机 | 洛阳市博马农业工程机械有限公司 | 轮式拖拉机 | 博马-1100 | 发动机标定功率：81kW；驱动方式：两轮驱动 | 24300 | [8 empty] | 通用类 |  | 河南省
动力机械 | 拖拉机 | 轮式拖拉机(不含皮带传动轮式拖拉机） | 100马力及以上两轮驱动拖拉机 | 中联重机股份有限公司（原：奇瑞重工股份有限公司） | 轮式拖拉机 | RC1000 | 驱动方式：两轮驱动；功率：73.5kw；发动机与离合器联接方式：直联式 | 24300 | [8 empty] | 通用类 |  | 河南省
动力机械 | 拖拉机 | 轮式拖拉机(不含皮带传动轮式拖拉机） | 100马力及以上两轮驱动拖拉机 | 中联重机股份有限公司（原：奇瑞重工股份有限公司） | 轮式拖拉机 | RC1000-A | 驱动方式：两轮驱动；功率：73.5kw；发动机与离合器联接方式：直联式 | 24300 | [8 empty] | 通用类 |  | 河南省
动力机械 | 拖拉机 | 轮式拖拉机(不含皮带传动轮式拖拉机） | 100马力及以上两轮驱动拖拉机 | 中联重机股份有限公司（原：奇瑞重工股份有限公司） | 轮式拖拉机 | RC1100 | 驱动方式：两轮驱动；功率：81kw；发动机与离合器联接方式：直联式 | 24300 | [8 empty] | 通用类 |  | 河南省
动力机械 | 拖拉机 | 轮式拖拉机(不含皮带传动轮式拖拉机） | 100马力及以上两轮驱动拖拉机 | 中联重机股份有限公司（原：奇瑞重工股份有限公司） | 轮式拖拉机 | RC1100-A | 驱动方式：两轮驱动；功率：81kw；发动机与离合器联接方式：直联式 | 24300 | [8 empty] | 通用类 |  | 河南省
动力机械 | 拖拉机 | 轮式拖拉机(不含皮带传动轮式拖拉机） | 100马力及以上两轮驱动拖拉机 | 中联重机股份有限公司（原：奇瑞重工股份有限公司） | 轮式拖拉机 | RC1100-F | 驱动方式：两轮驱动；功率：81kw；发动机与离合器联接方式：直联式 | 24300 | [8 empty] | 通用类 |  | 河南省
动力机械 | 拖拉机 | 轮式拖拉机(不含皮带传动轮式拖拉机） | 100马力及以上两轮驱动拖拉机 | 中联重机股份有限公司（原：奇瑞重工股份有限公司） | 轮式拖拉机 | RC1100-FA | 驱动方式：两轮驱动；功率：81kw；发动机与离合器联接方式：直联式 | 24300 | [8 empty] | 通用类 |  | 河南省
动力机械 | 拖拉机 | 轮式拖拉机(不含皮带传动轮式拖拉机） | 100马力及以上两轮驱动拖拉机 | 中联重机股份有限公司（原：奇瑞重工股份有限公司） | 轮式拖拉机 | RC1200 | 驱动方式：两轮驱动；功率：88.2kw；发动机与离合器联接方式：直联式 | 24300 | [8 empty] | 通用类 |  | 河南省
动力机械 | 拖拉机 | 轮式拖拉机(不含皮带传动轮式拖拉机） | 100马力及以上两轮驱动拖拉机 | 中联重机股份有限公司（原：奇瑞重工股份有限公司） | 轮式拖拉机 | RC1200-A | 驱动方式：两轮驱动；功率：88.2kw；发动机与离合器联接方式：直联式 | 24300 | [8 empty] | 通用类 |  | 河南省
动力机械 | 拖拉机 | 轮式拖拉机(不含皮带传动轮式拖拉机） | 100马力及以上两轮驱动拖拉机 | 中联重机股份有限公司（原：奇瑞重工股份有限公司） | 轮式拖拉机 | RC1200-F | 驱动方式：两轮驱动；功率：88.2kw；发动机与离合器联接方式：直联式 | 24300 | [8 empty] | 通用类 |  | 河南省
动力机械 | 拖拉机 | 轮式拖拉机(不含皮带传动轮式拖拉机） | 100马力及以上两轮驱动拖拉机 | 中联重机股份有限公司（原：奇瑞重工股份有限公司） | 轮式拖拉机 | RC1200-FA | 驱动方式：两轮驱动；功率：88.2kw；发动机与离合器联接方式：直联式 | 24300 | [8 empty] | 通用类 |  | 河南省
动力机械 | 拖拉机 | 轮式拖拉机(不含皮带传动轮式拖拉机） | 100马力及以上两轮驱动拖拉机 | 中联重机股份有限公司（原：奇瑞重工股份有限公司） | 轮式拖拉机 | RM1000 | 驱动方式：两轮驱动；功率：73.5kw；发动机与离合器联接方式：直联式 | 24300 | [8 empty] | 通用类 |  | 河南省
动力机械 | 拖拉机 | 轮式拖拉机(不含皮带传动轮式拖拉机） | 100马力及以上两轮驱动拖拉机 | 中联重机股份有限公司（原：奇瑞重工股份有限公司） | 轮式拖拉机 | RM1000-A | 驱动方式：两轮驱动；功率：73.5kw；发动机与离合器联接方式：直联式 | 24300 | [8 empty] | 通用类 |  | 河南省
动力机械 | 拖拉机 | 轮式拖拉机(不含皮带传动轮式拖拉机） | 100马力及以上两轮驱动拖拉机 | 中联重机股份有限公司（原：奇瑞重工股份有限公司） | 轮式拖拉机 | RS1050 | 驱动方式：两轮驱动；功率：77.2kw；发动机与离合器联接方式：直联式 | 24300 | [8 empty] | 通用类 |  | 河南省
动力机械 | 拖拉机 | 轮式拖拉机(不含皮带传动轮式拖拉机） | 100马力及以上两轮驱动拖拉机 | 中联重机股份有限公司（原：奇瑞重工股份有限公司） | 轮式拖拉机 | RS1050-A | 驱动方式：两轮驱动；功率：77.2kw；发动机与离合器联接方式：直联式 | 24300 | [8 empty] | 通用类 |  | 河南省
动力机械 | 拖拉机 | 轮式拖拉机(不含皮带传动轮式拖拉机） | 100马力及以上两轮驱动拖拉机 | 中联重机股份有限公司（原：奇瑞重工股份有限公司） | 轮式拖拉机 | RS1100-A | 驱动方式：两轮驱动；功率：81kw；发动机与离合器联接方式：直联式 | 24300 | [8 empty] | 通用类 |  | 河南省
动力机械 | 拖拉机 | 轮式拖拉机(不含皮带传动轮式拖拉机） | 100马力及以上两轮驱动拖拉机 | 中联重机股份有限公司（原：奇瑞重工股份有限公司） | 轮式拖拉机 | RS1100-F | 驱动方式：两轮驱动；功率：81kw；发动机与离合器联接方式：直联式 | 24300 | [8 empty] | 通用类 |  | 河南省
动力机械 | 拖拉机 | 轮式拖拉机(不含皮带传动轮式拖拉机） | 100马力及以上两轮驱动拖拉机 | 中联重机股份有限公司（原：奇瑞重工股份有限公司） | 轮式拖拉机 | RS1100-FA | 驱动方式：两轮驱动；功率：81kw；发动机与离合器联接方式：直联式 | 24300 | [8 empty] | 通用类 |  | 河南省
动力机械 | 拖拉机 | 轮式拖拉机(不含皮带传动轮式拖拉机） | 100马力及以上两轮驱动拖拉机 | 中联重机股份有限公司（原：奇瑞重工股份有限公司） | 轮式拖拉机 | RS1150-A | 驱动方式：两轮驱动；功率：84.6kw；发动机与离合器联接方式：直联式 | 24300 | [8 empty] | 通用类 |  | 河南省
动力机械 | 拖拉机 | 轮式拖拉机(不含皮带传动轮式拖拉机） | 100马力及以上两轮驱动拖拉机 | 中联重机股份有限公司（原：奇瑞重工股份有限公司） | 轮式拖拉机 | RS1200-F | 驱动方式：两轮驱动；功率：88.2kw；发动机与离合器联接方式：直联式 | 24300 | [8 empty] | 通用类 |  | 河南省
动力机械 | 拖拉机 | 轮式拖拉机(不含皮带传动轮式拖拉机） | 100马力及以上两轮驱动拖拉机 | 中联重机股份有限公司（原：奇瑞重工股份有限公司） | 轮式拖拉机 | RS1200-FA | 驱动方式：两轮驱动；功率：88.2kw；发动机与离合器联接方式：直联式 | 24300 | [8 empty] | 通用类 |  | 河南省
动力机械 | 拖拉机 | 轮式拖拉机(不含皮带传动轮式拖拉机） | 100马力及以上两轮驱动拖拉机 | 中联重机股份有限公司（原：奇瑞重工股份有限公司） | 轮式拖拉机 | RC1300-F | 驱动方式：两轮驱动；功率：95.6kw；发动机与离合器联接方式：直联式 | 24300 | [8 empty] | 通用类 |  | 河南省
动力机械 | 拖拉机 | 轮式拖拉机(不含皮带传动轮式拖拉机） | 100马力及以上两轮驱动拖拉机 | 中联重机股份有限公司（原：奇瑞重工股份有限公司） | 轮式拖拉机 | RC1300-FA | 驱动方式：两轮驱动；功率：95.6kw；发动机与离合器联接方式：直联式 | 24300 | [8 empty] | 通用类 |  | 河南省
动力机械 | 拖拉机 | 轮式拖拉机(不含皮带传动轮式拖拉机） | 100马力及以上两轮驱动拖拉机 | 中联重机股份有限公司（原：奇瑞重工股份有限公司） | 轮式拖拉机 | RS1300-FA | 驱动方式：两轮驱动；功率：95.6kw；发动机与离合器联接方式：直联式 | 24300 | [8 empty] | 通用类 |  | 河南省
动力机械 | 拖拉机 | 轮式拖拉机(不含皮带传动轮式拖拉机） | 100马力及以上两轮驱动拖拉机 | 中联重机股份有限公司（原：奇瑞重工股份有限公司） | 轮式拖拉机 | RS1300-F | 驱动方式：两轮驱动；功率：95.6kw；发动机与离合器联接方式：直联式 | 24300 | [8 empty] | 通用类 |  | 河南省
动力机械 | 拖拉机 | 轮式拖拉机(不含皮带传动轮式拖拉机） | 20马力以下四轮驱动拖拉机 | 中联重机股份有限公司（原：奇瑞重工股份有限公司） | 轮式拖拉机 | RA1654 | 驱动方式：四轮驱动；功率：122kw；发动机与离合器联接方式：直联式 | 3150 | [8 empty] | 通用类 |  | 河南省
动力机械 | 拖拉机 | 轮式拖拉机(不含皮带传动轮式拖拉机） | 20马力以下四轮驱动拖拉机 | 中联重机股份有限公司（原：奇瑞重工股份有限公司） | 轮式拖拉机 | RA1854 | 驱动方式：四轮驱动；功率：136kw；发动机与离合器联接方式：直联式 | 3150 | [8 empty] | 通用类 |  | 河南省
动力机械 | 拖拉机 | 轮式拖拉机(不含皮带传动轮式拖拉机） | 20—25马力四轮驱动拖拉机 | 中联重机股份有限公司（原：奇瑞重工股份有限公司） | 轮式拖拉机 | RA2004 | 驱动方式：四轮驱动；功率：147kw；发动机与离合器联接方式：直联式 | 6210 | [8 empty] | 通用类 |  | 河南省
动力机械 | 拖拉机 | 轮式拖拉机(不含皮带传动轮式拖拉机） | 20—25马力四轮驱动拖拉机 | 中联重机股份有限公司（原：奇瑞重工股份有限公司） | 轮式拖拉机 | RA2104 | 驱动方式：四轮驱动；功率：154kw；发动机与离合器联接方式：直联式 | 6210 | [8 empty] | 通用类 |  | 河南省
动力机械 | 拖拉机 | 轮式拖拉机(不含皮带传动轮式拖拉机） | 25—30马力四轮驱动拖拉机 | 马恒达悦达（盐城）拖拉机有限公司 | 轮式拖拉机 | 黄海金马－254 | 驱动形式：四轮驱动；功率：18.4 kw；发动机型号：江动 TY2100I 轮胎： 6.00-16/9.5-24 | 9000 | [8 empty] | 通用类 |  | 江苏省
动力机械 | 拖拉机 | 轮式拖拉机(不含皮带传动轮式拖拉机） | 25—30马力四轮驱动拖拉机 | 中联重机股份有限公司（原：奇瑞重工股份有限公司） | 轮式拖拉机 | RD254-B2 | 驱动方式：四轮驱动；功率：18.8kw；发动机与离合器联接方式：直联式 | 9000 | [8 empty] | 通用类 |  | 河南省
动力机械 | 拖拉机 | 轮式拖拉机(不含皮带传动轮式拖拉机） | 30—35马力四轮驱动拖拉机 | 约翰迪尔（宁波）农业机械有限公司 | 轮式拖拉机 | 324 | 驱动轮数：四轮驱动；发动机标定功率（kW）：23.5；（4+1）×2变速箱；全液压转向；单作用离合器；滑动齿轮换档；动力输出轴转速540或720。 | 9900 | [8 empty] | 通用类 |  | 浙江省
动力机械 | 拖拉机 | 轮式拖拉机(不含皮带传动轮式拖拉机） | 30—35马力四轮驱动拖拉机 | 潍坊昊田农业装备有限公司 | 轮式拖拉机 | TY304 | 驱动型式：四轮驱动、发动机：JD2102T、功率：22.1kW、直联式、轮胎：5.50-16/9.50-24 | 9900 | [8 empty] | 通用类 |  | 山东省
动力机械 | 拖拉机 | 轮式拖拉机(不含皮带传动轮式拖拉机） | 30—35马力四轮驱动拖拉机 | 洛阳市博马农业工程机械有限公司 | 轮式拖拉机 | 博马-304 | 发动机标定功率：22.1kW；驱动方式：四轮驱动 | 9900 | [8 empty] | 通用类 |  | 河南省
动力机械 | 拖拉机 | 轮式拖拉机(不含皮带传动轮式拖拉机） | 30—35马力四轮驱动拖拉机 | 马恒达悦达（盐城）拖拉机有限公司 | 轮式拖拉机 | 黄海金马－304 | 驱动形式：四轮驱动；功率：22.1 kw；发动机型号： 力佳 SL2105ABT-2 或 杨动 YND485T 轮胎: 6.00-16/9.5-24 或 7.50-16/11.2-24 或 6.50-16/9.5-24（水田胎） | 9900 | [8 empty] | 通用类 |  | 江苏省
动力机械 | 拖拉机 | 轮式拖拉机(不含皮带传动轮式拖拉机） | 30—35马力四轮驱动拖拉机 | 马恒达悦达（盐城）拖拉机有限公司 | 轮式拖拉机 | 黄海金马－304A | 驱动形式：四轮驱动；功率：22.1 kw；发动机型号 常柴 ZN390T 轮胎： 6.00-16/9.5-24 | 9900 | [8 empty] | 通用类 |  | 江苏省
动力机械 | 拖拉机 | 轮式拖拉机(不含皮带传动轮式拖拉机） | 30—35马力四轮驱动拖拉机 | 江苏常发农业装备股份有限公司 | 轮式拖拉机 | CFA304 | 标准配置：常发CF3B30T发动机、带气刹、单作用离合器、滑动齿轮换档、液压转向、PTO：8-760、前轮6.00-16、后轮9.5-24、单路液压输出、可调式固定拖挂架、前配重80KG、后配重90KG。 技术参数：型式：水旱两用、四轮驱动；用途：农用兼顾运输；外廓尺寸（长×宽×高）：3206mm×1440mm×1980mm；轴距：1595mm；轮距：前轮距1150mm，后轮距1200mm；轮距调整方式：前轮固定式、后轮有级调节或无级调节；最小离地间隙：310mm；最小使用质量：1270kg；前后轴质量：前轴570kg，后轴700kg；最大配重质量：前配重80kg，后配重180kg；档位数：前进9/倒退3/爬行0；发动机与离合器联结方式：直联式；起动方式：电起动；常发牌三缸CF3B30T发动机或力佳牌双缸SL2105ABT-2发动机；标定功率：22.1kW；标定转速：2400r/min；转向方式：全液压转向；制动系型式：干式、蹄式；离合器型式：干式、单片、常接合、单作用；变速箱换挡方式：滑动齿轮换挡；轮胎规格：前轮6.00-16、后轮9.5-24；悬挂方式：Ⅰ类、三点悬挂。 | 9900 | [8 empty] | 通用类 |  | 江苏省
动力机械 | 拖拉机 | 轮式拖拉机(不含皮带传动轮式拖拉机） | 30—35马力四轮驱动拖拉机 | 中联重机股份有限公司（原：奇瑞重工股份有限公司） | 轮式拖拉机 | RD304-B2 | 驱动方式：四轮驱动；功率：22.1kw；发动机与离合器联接方式：直联式 | 9900 | [8 empty] | 通用类 |  | 河南省
动力机械 | 拖拉机 | 轮式拖拉机(不含皮带传动轮式拖拉机） | 30—35马力四轮驱动拖拉机 | 中联重机股份有限公司（原：奇瑞重工股份有限公司） | 轮式拖拉机 | RD320-B | 驱动方式：两轮驱动；功率：23.5kw；发动机与离合器联接方式：直联式 | 9900 | [8 empty] | 通用类 |  | 河南省
动力机械 | 拖拉机 | 轮式拖拉机(不含皮带传动轮式拖拉机） | 30—35马力四轮驱动拖拉机 | 中联重机股份有限公司（原：奇瑞重工股份有限公司） | 轮式拖拉机 | RD324-B | 驱动方式：四轮驱动；功率：23.5kw；发动机与离合器联接方式：直联式 | 9900 | [8 empty] | 通用类 |  | 河南省
动力机械 | 拖拉机 | 轮式拖拉机(不含皮带传动轮式拖拉机） | 30—35马力四轮驱动拖拉机 | 中联重机股份有限公司（原：奇瑞重工股份有限公司） | 轮式拖拉机 | RF324-B | 驱动方式：四轮驱动；功率：23.53kw；发动机与离合器联接方式：直联式 | 9900 | [8 empty] | 通用类 |  | 河南省
动力机械 | 拖拉机 | 轮式拖拉机(不含皮带传动轮式拖拉机） | 30—35马力四轮驱动拖拉机 | 中联重机股份有限公司（原：奇瑞重工股份有限公司） | 轮式拖拉机 | RF304-B | 驱动方式：四轮驱动；功率：22.1kw；发动机与离合器联接方式：直联式 | 9900 | [8 empty] | 通用类 |  | 河南省
动力机械 | 拖拉机 | 轮式拖拉机(不含皮带传动轮式拖拉机） | 35—40马力四轮驱动拖拉机 | 潍坊昊田农业装备有限公司 | 轮式拖拉机 | TY354 | 驱动型式：四轮驱动、发动机：4L22BT、功率：25.7kW、直联式、轮胎：6.00-16/9.50-24 | 10800 | [8 empty] | 通用类 |  | 山东省
动力机械 | 拖拉机 | 轮式拖拉机(不含皮带传动轮式拖拉机） | 35—40马力四轮驱动拖拉机 | 约翰迪尔（宁波）农业机械有限公司 | 轮式拖拉机 | 2C-354 | 驱动轮数：四轮驱动；发动机标定功率（kW）：25.7；（4+1）×2变速箱；全液压转向；单作用离合器；滑动齿轮换档；动力输出轴转速540或720。 | 10800 | [8 empty] | 通用类 |  | 浙江省
动力机械 | 拖拉机 | 轮式拖拉机(不含皮带传动轮式拖拉机） | 35—40马力四轮驱动拖拉机 | 洛阳市博马农业工程机械有限公司 | 轮式拖拉机 | 博马-354 | 发动机标定功率：25.7kW；驱动方式：四轮驱动 | 10800 | [8 empty] | 通用类 |  | 河南省
动力机械 | 拖拉机 | 轮式拖拉机(不含皮带传动轮式拖拉机） | 35—40马力四轮驱动拖拉机 | 马恒达悦达（盐城）拖拉机有限公司 | 轮式拖拉机 | 黄海金马－354 | 驱动形式：四轮驱动；功率：25.73 kw；发动机型号： 江动 TY3100IT 轮胎： 7.50-16/11.2-24 | 10800 | [8 empty] | 通用类 |  | 江苏省
动力机械 | 拖拉机 | 轮式拖拉机(不含皮带传动轮式拖拉机） | 35—40马力四轮驱动拖拉机 | 马恒达悦达（盐城）拖拉机有限公司 | 轮式拖拉机 | 黄海金马－350D | 驱动形式：四轮驱动；功率： 25.7 kw；发动机型号： 翼高 MYE3C 江动 TY3100IT 轮胎： 4.00-12/9.516 | 10800 | [8 empty] | 通用类 |  | 江苏省
动力机械 | 拖拉机 | 轮式拖拉机(不含皮带传动轮式拖拉机） | 35—40马力四轮驱动拖拉机 | 马恒达悦达（盐城）拖拉机有限公司 | 轮式拖拉机 | 黄海金马－354D | 驱动形式：四轮驱动；功率： 25.7 kw；发动机型号： 翼高 MYE3C 江动 TY3100IT 轮胎： 5.00-12/9.5-16 或 5.00-12/6.5-16（水田胎） | 10800 | [8 empty] | 通用类 |  | 江苏省
动力机械 | 拖拉机 | 轮式拖拉机(不含皮带传动轮式拖拉机） | 35—40马力四轮驱动拖拉机 | 江苏常发农业装备股份有限公司 | 轮式拖拉机 | CFC354 | 标准配置：常发CF4B35T发动机、带气刹、双作用离合器、啮合套换档、液压转向、PTO：8-540/760、前轮6.00-16、后轮11.2-24、单路液压输出、带铰接拖挂装置、前配重80KG、后配重90KG。 技术参数：型式：水旱两用、四轮驱动；用途：农用兼顾运输；外廓尺寸（长×宽×高）：3564mm×1485mm×2440mm；轴距：1798mm；轮距：前轮距1210mm，后轮距1200mm；轮距调整方式：前轮固定式、后轮有级调节；最小离地间隙：310mm；最小使用质量：1730kg；前后轴质量：前轴650kg，后轴1080kg；最大配重质量：前配重80kg，后配重180kg；档位数：前进8/倒退4/爬行12；发动机与离合器联结方式：直联式；起动方式：电起动；动力输出功率：21.9kW；最大牵引力：9.2kN；常发牌四缸CF4B35T发动机；标定功率：25.7kW；标定转速：2400r/min；转向方式：全液压转向；制动系型式：油浴、双片盘式、机械操作；离合器型式：干式、单片、常接合、双作用；变速箱换挡方式：啮合套换挡；轮胎规格：前轮6.00-16、后轮11.2-24；悬挂方式：Ⅰ类、三点悬挂。 | 10800 | [8 empty] | 通用类 |  | 江苏省
动力机械 | 拖拉机 | 轮式拖拉机(不含皮带传动轮式拖拉机） | 35—40马力四轮驱动拖拉机 | 江苏常发农业装备股份有限公司 | 轮式拖拉机 | CFC354A | 标准配置：常发CF4B35T发动机、带气刹、双作用离合器、啮合套换档、液压转向、PTO：8-540/760、前轮6.00-16、后轮11.2-24、单路液压输出、可调式固定拖挂架、前配重80KG、后配重90KG。 技术参数：型式：水旱两用、四轮驱动；用途：农用兼顾运输；外廓尺寸（长×宽×高）：3564mm×1485mm×2237mm；轴距：1798mm；轮距：前轮距1210mm，后轮距1200mm；轮距调整方式：前轮固定式、后轮有级调节；最小离地间隙：310mm；最小使用质量：1730kg；前后轴质量：前轴650kg，后轴1080kg；最大配重质量：前配重80kg，后配重180kg；档位数：前进16/倒退16/爬行0；发动机与离合器联结方式：直联式；起动方式：电起动；动力输出功率：21.9kW；最大牵引力：9.2kN；常发牌四缸CF4B35T发动机；标定功率：25.7kW；标定转速：2400r/min；转向方式：全液压转向；制动系型式：油浴、双片盘式、机械操作；离合器型式：干式、单片、常接合、双作用；变速箱换挡方式：啮合套换挡；轮胎规格：前轮6.00-16、后轮11.2-24；悬挂方式：Ⅰ类、三点悬挂。 | 10800 | [8 empty] | 通用类 |  | 江苏省
动力机械 | 拖拉机 | 轮式拖拉机(不含皮带传动轮式拖拉机） | 35—40马力四轮驱动拖拉机 | 中联重机股份有限公司（原：奇瑞重工股份有限公司） | 轮式拖拉机 | RD354-B | 驱动方式：四轮驱动；功率：25.73kw；发动机与离合器联接方式：直联式 | 10800 | [8 empty] | 通用类 |  | 河南省
动力机械 | 拖拉机 | 轮式拖拉机(不含皮带传动轮式拖拉机） | 35—40马力四轮驱动拖拉机 | 中联重机股份有限公司（原：奇瑞重工股份有限公司） | 轮式拖拉机 | RF354-B | 驱动方式：四轮驱动；功率：25.7kw；发动机与离合器联接方式：直联式 | 10800 | [8 empty] | 通用类 |  | 河南省
动力机械 | 拖拉机 | 轮式拖拉机(不含皮带传动轮式拖拉机） | 40—45马力四轮驱动拖拉机 | 约翰迪尔（宁波）农业机械有限公司 | 轮式拖拉机 | 404 | 驱动轮数：四轮驱动；发动机标定功率（kW）：29.4；（4+1）×2、（4+4）×2、（4+4）×3变速箱可选；全液压转向；单作用离合器、双作用离合器可选；滑动齿轮换档、啮合套换档可选；动力输出轴转速540或720。 | 12690 | [8 empty] | 通用类 |  | 浙江省
动力机械 | 拖拉机 | 轮式拖拉机(不含皮带传动轮式拖拉机） | 40—45马力四轮驱动拖拉机 | 潍坊昊田农业装备有限公司 | 轮式拖拉机 | TY404 | 驱动型式：四轮驱动、发动机：4L23BT选装JDM490T3、功率：29.4kW、直联式、轮胎：6.00-16/9.50-24 | 12690 | [8 empty] | 通用类 |  | 山东省
动力机械 | 拖拉机 | 轮式拖拉机(不含皮带传动轮式拖拉机） | 40—45马力四轮驱动拖拉机 | 洛阳市博马农业工程机械有限公司 | 轮式拖拉机 | 博马-424 | 发动机标定功率：30.9kW；驱动方式：四轮驱动 | 12690 | [8 empty] | 通用类 |  | 河南省
动力机械 | 拖拉机 | 轮式拖拉机(不含皮带传动轮式拖拉机） | 40—45马力四轮驱动拖拉机 | 马恒达悦达（盐城）拖拉机有限公司 | 轮式拖拉机 | 黄海金马－404A | 驱动形式：四轮驱动；功率： 29.4 kw；发动机型号： 常柴 ZN490BT 轮胎： 7.50-16/11.2-28 | 12690 | [8 empty] | 通用类 |  | 江苏省
动力机械 | 拖拉机 | 轮式拖拉机(不含皮带传动轮式拖拉机） | 40—45马力四轮驱动拖拉机 | 马恒达悦达（盐城）拖拉机有限公司 | 轮式拖拉机 | 黄海金马－404 | 驱动形式：四轮驱动；功率： 29.4 kw；发动机型号：翼高 MYE4A 或 新柴C490BT-7 轮胎： 8.3-20/12.4-28 或8.3-20/11-28（水田胎） | 12690 | [8 empty] | 通用类 |  | 江苏省
动力机械 | 拖拉机 | 轮式拖拉机(不含皮带传动轮式拖拉机） | 40—45马力四轮驱动拖拉机 | 马恒达悦达（盐城）拖拉机有限公司 | 轮式拖拉机 | 黄海金马－404D | 驱动形式：四轮驱动；功率： 29.4 kw；发动机型号： 翼高 MYE4A 江动 JDM490T3 莱动4L23BT 常柴ZN490BT 轮胎： 5.00-12/9.5-16 | 12690 | [8 empty] | 通用类 |  | 江苏省
动力机械 | 拖拉机 | 轮式拖拉机(不含皮带传动轮式拖拉机） | 40—45马力四轮驱动拖拉机 | 江苏常发农业装备股份有限公司 | 轮式拖拉机 | CFC404A | 标准配置：常发CF4B40T发动机、带气刹、双作用离合器、啮合套换档、液压转向、PTO：8-540/760、前轮6.50-16、后轮12.4-24、单路液压输出、可调式固定拖挂架、前配重80KG、后配重90KG。 技术参数：型式：水旱两用、四轮驱动；用途：农用兼顾运输；外廓尺寸（长×宽×高）：3564mm×1515mm×2262mm；轴距：1798mm；轮距：前轮距1210mm，后轮距1200mm；轮距调整方式：前轮固定式、后轮有级调节；最小离地间隙：320mm；最小使用质量：1740kg；前后轴质量：前轴655kg，后轴1085kg；最大配重质量：前配重80kg，后配重180kg；档位数：前进16/倒退8/爬行0；发动机与离合器联结方式：直联式；起动方式：电起动；动力输出功率：25.0kW；最大牵引力：9.5kN；常发牌四缸CF4B40T发动机；标定功率：29.4kW；标定转速：2400r/min；转向方式：全液压转向；制动系型式：油浴、双片盘式、机械操作；离合器型式：干式、单片、常接合、双作用；变速箱换挡方式：啮合套换挡；轮胎规格：前轮6.50-16、后轮12.4-24；悬挂方式：Ⅰ类、三点悬挂。 | 12690 | [8 empty] | 通用类 |  | 江苏省
动力机械 | 拖拉机 | 轮式拖拉机(不含皮带传动轮式拖拉机） | 40—45马力四轮驱动拖拉机 | 江苏常发农业装备股份有限公司 | 轮式拖拉机 | CFC404J | 标准配置：常发CF4B40T发动机、带气刹、双作用离合器、啮合套换档、液压转向、PTO：8-540/760、前轮6.50-16、后轮12.4-24、单路液压输出、可调式固定拖挂架、前配重80KG、后配重90KG、风扇驾驶室。 技术参数：型式：水旱两用、四轮驱动；用途：农用兼顾运输；外廓尺寸（长×宽×高）：3564mm×1515mm×2375mm；轴距：1798mm；轮距：前轮距1210mm，后轮距1200mm；轮距调整方式：前轮固定式、后轮有级调节；最小离地间隙：320mm；最小使用质量：1900kg；前后轴质量：前轴690kg，后轴1210kg；最大配重质量：前配重80kg，后配重180kg；档位数：前进8/倒退8/爬行16；发动机与离合器联结方式：直联式；起动方式：电起动；动力输出功率：25.0kW；最大牵引力：9.5kN；常发牌四缸CF4B40T发动机；标定功率：29.4kW；标定转速：2400r/min；转向方式：全液压转向；制动系型式：油浴、双片盘式、机械操作；离合器型式：干式、单片、常接合、双作用；变速箱换挡方式：啮合套换挡；轮胎规格：前轮6.50-16、后轮12.4-24；悬挂方式：Ⅰ类、三点悬挂。 | 12690 | [8 empty] | 通用类 |  | 江苏省
动力机械 | 拖拉机 | 轮式拖拉机(不含皮带传动轮式拖拉机） | 40—45马力四轮驱动拖拉机 | 江苏常发农业装备股份有限公司 | 轮式拖拉机 | CFC404 | 标准配置：常发CF4B40T发动机、带气刹、双作用离合器、啮合套换档、液压转向、PTO：8-540/760、前轮6.50-16、后轮12.4-24、单路液压输出、带铰接拖挂装置、前配重80KG、后配重90KG。 技术参数：型式：水旱两用、四轮驱动；用途：农用兼顾运输；外廓尺寸（长×宽×高）：3564mm×1515mm×2465mm；轴距：1798mm；轮距：前轮距1210mm，后轮距1200mm；轮距调整方式：前轮固定式、后轮有级调节；最小离地间隙：320mm；最小使用质量：1740kg；前后轴质量：前轴655kg，后轴1085kg；最大配重质量：前配重80kg，后配重180kg；档位数：前进8/倒退4/爬行12；发动机与离合器联结方式：直联式；起动方式：电起动；动力输出功率：25.0kW；最大牵引力：9.5kN；常发牌四缸CF4B40T发动机；标定功率：29.4kW；标定转速：2400r/min；转向方式：全液压转向；制动系型式：油浴、双片盘式、机械操作；离合器型式：干式、单片、常接合、双作用；变速箱换挡方式：啮合套换挡；轮胎规格：前轮6.50-16、后轮12.4-24；悬挂方式：Ⅰ类、三点悬挂。 | 12690 | [8 empty] | 通用类 |  | 江苏省
动力机械 | 拖拉机 | 轮式拖拉机(不含皮带传动轮式拖拉机） | 40—45马力四轮驱动拖拉机 | 中联重机股份有限公司（原：奇瑞重工股份有限公司） | 轮式拖拉机 | RD404-B | 驱动方式：四轮驱动；功率：29.4kw；发动机与离合器联接方式：直联式 | 12690 | [8 empty] | 通用类 |  | 河南省
动力机械 | 拖拉机 | 轮式拖拉机(不含皮带传动轮式拖拉机） | 40—45马力四轮驱动拖拉机 | 中联重机股份有限公司（原：奇瑞重工股份有限公司） | 轮式拖拉机 | RD404L | 驱动方式：四轮驱动；功率：29.4kw；发动机与离合器联接方式：直联式 | 12690 | [8 empty] | 通用类 |  | 河南省
动力机械 | 拖拉机 | 轮式拖拉机(不含皮带传动轮式拖拉机） | 40—45马力四轮驱动拖拉机 | 中联重机股份有限公司（原：奇瑞重工股份有限公司） | 轮式拖拉机 | RF404-B | 驱动方式：四轮驱动；功率：29.4kw；发动机与离合器联接方式：直联式 | 12690 | [8 empty] | 通用类 |  | 河南省
动力机械 | 拖拉机 | 轮式拖拉机(不含皮带传动轮式拖拉机） | 40—45马力四轮驱动拖拉机 | 中联重机股份有限公司（原：奇瑞重工股份有限公司） | 轮式拖拉机 | RK404 | 驱动方式：四轮驱动；功率：29.4kw；发动机与离合器联接方式：直联式 | 12690 | [8 empty] | 通用类 |  | 河南省
动力机械 | 拖拉机 | 轮式拖拉机(不含皮带传动轮式拖拉机） | 40—45马力四轮驱动拖拉机 | 中联重机股份有限公司（原：奇瑞重工股份有限公司） | 轮式拖拉机 | RK404-A | 驱动方式：四轮驱动；功率：29.4kw；发动机与离合器联接方式：直联式 | 12690 | [8 empty] | 通用类 |  | 河南省
动力机械 | 拖拉机 | 轮式拖拉机(不含皮带传动轮式拖拉机） | 40—45马力四轮驱动拖拉机 | 中联重机股份有限公司（原：奇瑞重工股份有限公司） | 轮式拖拉机 | RK404-B | 驱动方式：四轮驱动；功率：29.4kw；发动机与离合器联接方式：直联式 | 12690 | [8 empty] | 通用类 |  | 河南省
动力机械 | 拖拉机 | 轮式拖拉机(不含皮带传动轮式拖拉机） | 45—50马力四轮驱动拖拉机 | 约翰迪尔（宁波）农业机械有限公司 | 轮式拖拉机 | 484 | 驱动轮数：四轮驱动；发动机标定功率（kW）：35.3；（4+1）×2变速箱；全液压转向；单作用离合器；滑动齿轮换档；动力输出轴转速540或720。 | 14400 | [8 empty] | 通用类 |  | 浙江省
动力机械 | 拖拉机 | 轮式拖拉机(不含皮带传动轮式拖拉机） | 45—50马力四轮驱动拖拉机 | 约翰迪尔（宁波）农业机械有限公司 | 轮式拖拉机 | 454 | 驱动轮数：四轮驱动；发动机标定功率（kW）：33.1；（4+1）×2、（4+4）×2、（4+4）×3变速箱可选；全液压转向；单作用离合器、双作用离合器可选；滑动齿轮换档、啮合套换档可选；动力输出轴转速540或720。 | 14400 | [8 empty] | 通用类 |  | 浙江省
动力机械 | 拖拉机 | 轮式拖拉机(不含皮带传动轮式拖拉机） | 45—50马力四轮驱动拖拉机 | 潍坊昊田农业装备有限公司 | 轮式拖拉机 | TY454 | 驱动型式：四轮驱动、发动机：4L100BT(33.1kW)选装JDM490T2(33kW)、A495BT(33.1kW)、4B2-45M22(33.1kW)、直联式、轮胎：6.00-16/9.5-24 | 14400 | [8 empty] | 通用类 |  | 山东省
动力机械 | 拖拉机 | 轮式拖拉机(不含皮带传动轮式拖拉机） | 45—50马力四轮驱动拖拉机 | 洛阳市博马农业工程机械有限公司 | 轮式拖拉机 | 博马-454 | 发动机标定功率：33.1kW；驱动方式：四轮驱动 | 14400 | [8 empty] | 通用类 |  | 河南省
动力机械 | 拖拉机 | 轮式拖拉机(不含皮带传动轮式拖拉机） | 45—50马力四轮驱动拖拉机 | 马恒达悦达（盐城）拖拉机有限公司 | 轮式拖拉机 | 黄海金马－454 | 驱动形式：四轮驱动；功率： 33.1 kw；发动机型号： 翼高 MYE4B 或 新柴A495BT-5 轮胎： 8.3-20/12.4-28 或8.3-20/11-28（水田胎） | 14400 | [8 empty] | 通用类 |  | 江苏省
动力机械 | 拖拉机 | 轮式拖拉机(不含皮带传动轮式拖拉机） | 45—50马力四轮驱动拖拉机 | 江苏常发农业装备股份有限公司 | 轮式拖拉机 | CFC454 | 标准配置：常发CF4B45T-Z增压发动机、带气刹、双作用离合器、啮合套换档、液压转向、PTO：8-540/760、前轮7.50-16、后轮11.2-28、单路液压输出、带铰接拖挂装置、前配重80KG、后配重180KG。 技术参数：型式：水旱两用、四轮驱动；用途：农用兼顾运输；外廓尺寸（长×宽×高）：3564mm×1526mm×2280mm；轴距：1798mm；轮距：前轮距1270mm，后轮距1210mm；轮距调整方式：前轮固定式、后轮有级调节；最小离地间隙：356mm；最小使用质量：1820kg；前后轴质量：前轴740kg，后轴1080kg；最大配重质量：前配重120kg，后配重360kg；档位数：前进8/倒退4/爬行12；发动机与离合器联结方式：直联式；起动方式：电起动；动力输出功率：28.2kW；最大牵引力：10.5kN；常发牌四缸CF4B45T-Z发动机；标定功率：33.1kW；标定转速：2400r/min；转向方式：全液压转向；制动系型式：油浴、双片盘式、机械操作；离合器型式：干式、单片、常接合、双作用；变速箱换挡方式：啮合套换挡；轮胎规格：前轮7.50-16、后轮11.2-28；悬挂方式：Ⅰ类、三点悬挂。 | 14400 | [8 empty] | 通用类 |  | 江苏省
动力机械 | 拖拉机 | 轮式拖拉机(不含皮带传动轮式拖拉机） | 45—50马力四轮驱动拖拉机 | 江苏常发农业装备股份有限公司 | 轮式拖拉机 | CFC454A | 标准配置：常发CF4B45T-Z增压发动机、带气刹、双作用离合器、啮合套换档、液压转向、PTO：8-540/760、前轮7.50-16、后轮11.2-28、单路液压输出、可调式固定拖挂架、前配重80KG、后配重180KG。 技术参数：型式：水旱两用、四轮驱动；用途：农用兼顾运输；外廓尺寸（长×宽×高）：3564mm×1526mm×2280mm；轴距：1798mm；轮距：前轮距1270mm，后轮距1210mm；轮距调整方式：前轮固定式、后轮有级调节；最小离地间隙：356mm；最小使用质量：1820kg；前后轴质量：前轴740kg，后轴1080kg；最大配重质量：前配重120kg，后配重360kg；档位数：前进16/倒退8/爬行0；发动机与离合器联结方式：直联式；起动方式：电起动；动力输出功率：28.2kW；最大牵引力：10.5kN；常发牌四缸CF4B45T-Z发动机；标定功率：33.1kW；标定转速：2400r/min；转向方式：全液压转向；制动系型式：油浴、双片盘式、机械操作；离合器型式：干式、单片、常接合、双作用；变速箱换挡方式：啮合套换挡；轮胎规格：前轮7.50-16、后轮11.2-28；悬挂方式：Ⅰ类、三点悬挂。 | 14400 | [8 empty] | 通用类 |  | 江苏省
动力机械 | 拖拉机 | 轮式拖拉机(不含皮带传动轮式拖拉机） | 45—50马力四轮驱动拖拉机 | 江苏常发农业装备股份有限公司 | 轮式拖拉机 | CFC454J | 标准配置：常发CF4B45T-Z增压发动机、带气刹、双作用离合器、啮合套换档、液压转向、PTO：8-540/760、前轮7.50-16、后轮11.2-28、单路液压输出、可调式固定拖挂架、前配重80KG、后配重180KG、风扇驾驶室。 技术参数：型式：水旱两用、四轮驱动；用途：农用兼顾运输；外廓尺寸（长×宽×高）：3564mm×1526mm×2313mm；轴距：1798mm；轮距：前轮距1270mm，后轮距1210mm；轮距调整方式：前轮固定式、后轮有级调节；最小离地间隙：356mm；最小使用质量：1980kg；前后轴质量：前轴775kg，后轴1205kg；最大配重质量：前配重120kg，后配重360kg；档位数：前进8/倒退8/爬行16；发动机与离合器联结方式：直联式；起动方式：电起动；动力输出功率：28.2kW；最大牵引力：10.5kN；常发牌四缸CF4B45T-Z发动机；标定功率：33.1kW；标定转速：2400r/min；转向方式：全液压转向；制动系型式：油浴、双片盘式、机械操作；离合器型式：干式、单片、常接合、双作用；变速箱换挡方式：啮合套换挡；轮胎规格：前轮7.50-16、后轮11.2-28；悬挂方式：Ⅰ类、三点悬挂。 | 14400 | [8 empty] | 通用类 |  | 江苏省
动力机械 | 拖拉机 | 轮式拖拉机(不含皮带传动轮式拖拉机） | 45—50马力四轮驱动拖拉机 | 中联重机股份有限公司（原：奇瑞重工股份有限公司） | 轮式拖拉机 | RD454-B | 驱动方式：四轮驱动；功率：33.1kw；发动机与离合器联接方式：直联式 | 14400 | [8 empty] | 通用类 |  | 河南省
动力机械 | 拖拉机 | 轮式拖拉机(不含皮带传动轮式拖拉机） | 45—50马力四轮驱动拖拉机 | 中联重机股份有限公司（原：奇瑞重工股份有限公司） | 轮式拖拉机 | RF454-B | 驱动方式：四轮驱动；功率：33.1kw；发动机与离合器联接方式：直联式 | 14400 | [8 empty] | 通用类 |  | 河南省
动力机械 | 拖拉机 | 轮式拖拉机(不含皮带传动轮式拖拉机） | 50—55马力四轮驱动拖拉机 | 潍坊昊田农业装备有限公司 | 轮式拖拉机 | 昊田504 | 驱动型式：四轮驱动、发动机：A498BT(36.8kW)选装4G33T(38.3kW)、JD4100BT1(36.8kW)、直联式、轮胎：8.3-20/12.4-28 | 15750 | [8 empty] | 通用类 |  | 山东省
动力机械 | 拖拉机 | 轮式拖拉机(不含皮带传动轮式拖拉机） | 50—55马力四轮驱动拖拉机 | 约翰迪尔（宁波）农业机械有限公司 | 轮式拖拉机 | 3B-504 | 驱动轮数：四轮驱动；发动机标定功率（kW）：36.8；（4+1）×2、（4+4）×2、（4+4）×3变速箱可选；全液压转向；单作用离合器、双作用离合器可选；滑动齿轮换档、啮合套换档可选；动力输出轴转速540或720。 | 15750 | [8 empty] | 通用类 |  | 浙江省
动力机械 | 拖拉机 | 轮式拖拉机(不含皮带传动轮式拖拉机） | 50—55马力四轮驱动拖拉机 | 洛阳市博马农业工程机械有限公司 | 轮式拖拉机 | 博马-504 | 发动机标定功率：36.8kW；驱动方式：四轮驱动 | 15750 | [8 empty] | 通用类 |  | 河南省
动力机械 | 拖拉机 | 轮式拖拉机(不含皮带传动轮式拖拉机） | 50—55马力四轮驱动拖拉机 | 马恒达悦达（盐城）拖拉机有限公司 | 轮式拖拉机 | 黄海金马－504C | 驱动形式：四轮驱动；功率： 36.8/36.75 kw；发动机型号：常柴 4G33T 江动JD4100BT1 莱动 KM4100BT 杨动Y4100T 轮胎：7.50-16/11.2-28 | 15750 | [8 empty] | 通用类 |  | 江苏省
动力机械 | 拖拉机 | 轮式拖拉机(不含皮带传动轮式拖拉机） | 50—55马力四轮驱动拖拉机 | 马恒达悦达（盐城）拖拉机有限公司 | 轮式拖拉机 | 黄海金马－504D | 驱动形式：四轮驱动；功率： 36.75 kw；发动机型号： 江动 JD4100BT1 轮胎： 6.00-12/9.5-20 | 15750 | [8 empty] | 通用类 |  | 江苏省
动力机械 | 拖拉机 | 轮式拖拉机(不含皮带传动轮式拖拉机） | 50—55马力四轮驱动拖拉机 | 江苏常发农业装备股份有限公司 | 轮式拖拉机 | CFD504 | 标准配置：常发CF4C50T发动机、双作用离合器、啮合套换档、液压转向、分体PTO轴：8-540/760、前轮8.3-20、后轮12.4-28、带固定拖挂装置、前配重120KG，后配重180KG、安全架。 技术参数：型式：水旱两用、四轮驱动；用途：农用兼顾运输；外廓尺寸（长×宽×高）：3602mm×1700mm×2560mm；轴距：2100mm；轮距：前轮距1350mm，后轮距1300mm；轮距调整方式：前轮固定式、后轮有级调节；最小离地间隙：300mm；最小使用质量：2145kg；前后轴质量：前轴960kg，后轴1185kg；最大配重质量：前配重120kg，后配重360kg；档位数：前进8/倒退8/梭形4；发动机与离合器联结方式：直联式；起动方式：电起动；驾驶室或安全架型式：后置、可翻转；常发牌四缸CF4C50T发动机；标定功率：36.8kW；标定转速：2400r/min；转向方式：全液压转向；制动系型式：油浴、双片盘式；离合器型式：干式、单片、常接合、双作用；变速箱换挡方式：啮合套换挡；轮胎规格：前轮8.3-20、后轮12.4-28；悬挂方式：三点悬挂。 | 15750 | [8 empty] | 通用类 |  | 江苏省
动力机械 | 拖拉机 | 轮式拖拉机(不含皮带传动轮式拖拉机） | 50—55马力四轮驱动拖拉机 | 江苏常发农业装备股份有限公司 | 轮式拖拉机 | CFD504A | 标准配置：常发CF4C50T发动机、双作用离合器、啮合套换档、液压转向、分体PTO轴：8-540/760、前轮8.3-20、后轮12.4-28、带可调拖挂装置、前配重120KG，后配重180KG、安全架。 技术参数：型式：水旱两用、四轮驱动；用途：农用兼顾运输；外廓尺寸（长×宽×高）：3602mm×1700mm×2268mm；轴距：2100mm；轮距：前轮距1410mm，后轮距1400mm；轮距调整方式：前轮有级调节、后轮有级调节；最小离地间隙：300mm；最小使用质量：2145kg；前后轴质量：前轴960kg，后轴1185kg；最大配重质量：前配重120kg，后配重360kg；档位数：前进12/倒退12/梭形0；发动机与离合器联结方式：直联式；起动方式：电起动；动力输出功率：32.4kW；最大牵引力：12.5kN；驾驶室或安全架型式：后置、可翻转；常发牌四缸CF4C50T发动机；标定功率：36.8kW；标定转速：2400r/min；转向方式：全液压转向；制动系型式：油浴、双片盘式；离合器型式：干式、单片、常接合、双作用；变速箱换挡方式：啮合套换挡；轮胎规格：前轮8.3-20、后轮12.4-28；悬挂方式：三点悬挂。 | 15750 | [8 empty] | 通用类 |  | 江苏省
动力机械 | 拖拉机 | 轮式拖拉机(不含皮带传动轮式拖拉机） | 50—55马力四轮驱动拖拉机 | 江苏常发农业装备股份有限公司 | 轮式拖拉机 | CFD504J | 标准配置：常发CF4C50T发动机、双作用离合器、啮合套换档、液压转向、分体PTO轴：8-540/760、前轮8.3-20、后轮12.4-28、带固定拖挂装置、前配重120KG，后配重180KG、风扇驾驶室。 技术参数：型式：水旱两用、四轮驱动；用途：农用兼顾运输；外廓尺寸（长×宽×高）：3602mm×1700mm×2470mm；轴距：2100mm；轮距：前轮距1350mm，后轮距1300mm；轮距调整方式：前轮固定式、后轮有级调节；最小离地间隙：300mm；最小使用质量：2345kg；前后轴质量：前轴1010kg，后轴1335kg；最大配重质量：前配重120kg，后配重360kg；档位数：前进8/倒退4/梭形0；发动机与离合器联结方式：直联式；起动方式：电起动；驾驶室或安全架型式：安全驾驶室；常发牌四缸CF4C50T发动机；标定功率：36.8kW；标定转速：2400r/min；转向方式：全液压转向；制动系型式：油浴、双片盘式；离合器型式：干式、单片、常接合、双作用；变速箱换挡方式：啮合套换挡；轮胎规格：前轮8.3-20、后轮12.4-28；悬挂方式：三点悬挂。 | 15750 | [8 empty] | 通用类 |  | 江苏省
动力机械 | 拖拉机 | 轮式拖拉机(不含皮带传动轮式拖拉机） | 50—55马力四轮驱动拖拉机 | 中联重机股份有限公司（原：奇瑞重工股份有限公司） | 轮式拖拉机 | RD504L | 驱动方式：四轮驱动；功率：36.7kw；发动机与离合器联接方式：直联式 | 15750 | [8 empty] | 通用类 |  | 河南省
动力机械 | 拖拉机 | 轮式拖拉机(不含皮带传动轮式拖拉机） | 55—60马力四轮驱动拖拉机 | 约翰迪尔（宁波）农业机械有限公司 | 轮式拖拉机 | B554 | 驱动轮数：四轮驱动；发动机标定功率（kW）：40.4；（4+1）×2变速箱；全液压转向；双作用离合器；啮合套换档；动力输出轴转速540或720。 | 17730 | [8 empty] | 通用类 |  | 浙江省
动力机械 | 拖拉机 | 轮式拖拉机(不含皮带传动轮式拖拉机） | 55—60马力四轮驱动拖拉机 | 潍坊昊田农业装备有限公司 | 轮式拖拉机 | 昊田554 | 驱动型式：四轮驱动、发动机：A4K39T55选装JD4102BT1、4G33T、SD4102T2、功率：40.4kW、直联式、轮胎：8.3-20/12.4-28 | 17730 | [8 empty] | 通用类 |  | 山东省
动力机械 | 拖拉机 | 轮式拖拉机(不含皮带传动轮式拖拉机） | 55—60马力四轮驱动拖拉机 | 约翰迪尔（宁波）农业机械有限公司 | 轮式拖拉机 | 554 | 驱动轮数：四轮驱动；发动机标定功率（kW）：40.4；4×（2+1）变速箱；全液压转向；双作用离合器；啮合套换档；动力输出轴转速540或720；安全架配置。 | 17730 | [8 empty] | 通用类 |  | 浙江省
动力机械 | 拖拉机 | 轮式拖拉机(不含皮带传动轮式拖拉机） | 55—60马力四轮驱动拖拉机 | 约翰迪尔（宁波）农业机械有限公司 | 轮式拖拉机 | 554-1 | 驱动轮数：四轮驱动；发动机标定功率（kW）：40.4；4×（2+1）变速箱；全液压转向；双作用离合器；啮合套换档；动力输出轴转速540或720；驾驶室配置。 | 17730 | [8 empty] | 通用类 |  | 浙江省
动力机械 | 拖拉机 | 轮式拖拉机(不含皮带传动轮式拖拉机） | 55—60马力四轮驱动拖拉机 | 洛阳市博马农业工程机械有限公司 | 轮式拖拉机 | 博马-554 | 发动机标定功率：40.4kW；驱动方式：四轮驱动 | 17730 | [8 empty] | 通用类 |  | 河南省
动力机械 | 拖拉机 | 轮式拖拉机(不含皮带传动轮式拖拉机） | 55—60马力四轮驱动拖拉机 | 马恒达悦达（盐城）拖拉机有限公司 | 轮式拖拉机 | 黄海金马－554 | 驱动形式：四轮驱动；功率：40.5 kw；发动机型号： 一拖（洛阳） YT4A2-23 力佳SL4105ABT-2 轮胎： 8.3-24/14.9-28或 8.3-24/11-32（水田胎） | 17730 | [8 empty] | 通用类 |  | 江苏省
动力机械 | 拖拉机 | 轮式拖拉机(不含皮带传动轮式拖拉机） | 55—60马力四轮驱动拖拉机 | 马恒达悦达（盐城）拖拉机有限公司 | 轮式拖拉机 | 黄海金马－554-1 | 驱动形式：四轮驱动；功率：40.5 kw；发动机型号： 一拖（洛阳） YT4A2-23 力佳SL4105ABT-2 轮胎： 8.3-24/14.9-28或 8.3-24/11-32（水田胎） | 17730 | [8 empty] | 通用类 |  | 江苏省
动力机械 | 拖拉机 | 轮式拖拉机(不含皮带传动轮式拖拉机） | 55—60马力四轮驱动拖拉机 | 江苏常发农业装备股份有限公司 | 轮式拖拉机 | CFD554 | 标准配置：常发CF4C55T发动机、双作用离合器、啮合套换档、液压转向、分体PTO轴：8-540/760、前轮8.3-24、后轮14.9-28、带固定拖挂装置、前配重160KG，后配重180KG、安全架。 技术参数：型式：水旱两用、四轮驱动；用途：农用兼顾运输；外廓尺寸（长×宽×高）：3642mm×1820mm×2506mm；轴距：2100mm；轮距：前轮距1410mm，后轮距1400mm；轮距调整方式：前轮有级调节、后轮有级调节；最小离地间隙：347mm；最小使用质量：2420kg；最大配重质量：前配重160kg，后配重360kg；档位数：前进8/倒退4/梭形0；发动机与离合器联结方式：直联式；起动方式：电起动；动力输出功率：35.6kW；最大牵引力：13.5kN；驾驶室或安全架型式：后置、可翻转；常发牌四缸CF4C55T发动机；标定功率：40.5kW；标定转速：2300r/min；转向方式：全液压转向；制动系型式：油浴、双片盘式；离合器型式：干式、单片、常接合、双作用；变速箱换挡方式：啮合套换挡；轮胎规格：前轮8.3-24、后轮14.9-28；悬挂方式：Ⅰ类、三点悬挂。 | 17730 | [8 empty] | 通用类 |  | 江苏省
动力机械 | 拖拉机 | 轮式拖拉机(不含皮带传动轮式拖拉机） | 55—60马力四轮驱动拖拉机 | 江苏常发农业装备股份有限公司 | 轮式拖拉机 | CFD554A | 标准配置：常发CF4C55T发动机、双作用离合器、啮合套换档、液压转向、分体PTO轴：8-540/760、前轮8.3-24、后轮14.9-28、带可调拖挂装置、前配重160KG，后配重180KG、安全架。 技术参数：型式：水旱两用、四轮驱动；用途：农用兼顾运输；外廓尺寸（长×宽×高）：3642mm×1820mm×2506mm；轴距：2100mm；轮距：前轮距1410mm，后轮距1400mm；轮距调整方式：前轮有级调节、后轮有级调节；最小离地间隙：347mm；最小使用质量：2420kg；最大配重质量：前配重120kg，后配重360kg；档位数：前进12/倒退12/梭形0；发动机与离合器联结方式：直联式；起动方式：电起动；动力输出功率：35.6kW；最大牵引力：13.5kN；驾驶室或安全架型式：后置、可翻转；常发牌四缸CF4C55T发动机；标定功率：40.5kW；标定转速：2300r/min；转向方式：全液压转向；制动系型式：油浴、双片盘式；离合器型式：干式、单片、常接合、双作用；变速箱换挡方式：啮合套换挡；轮胎规格：前轮8.3-24、后轮14.9-28；悬挂方式：Ⅰ类、三点悬挂。 | 17730 | [8 empty] | 通用类 |  | 江苏省
动力机械 | 拖拉机 | 轮式拖拉机(不含皮带传动轮式拖拉机） | 60—65马力四轮驱动拖拉机 | 潍坊昊田农业装备有限公司 | 轮式拖拉机 | 昊田604 | 驱动型式：四轮驱动、发动机：SL4105ABT-2选装A4K41T60-001、4G33T、SD4102T1、功率：44kW、直联式、轮胎：8.3-20/12.4-28 | 19530 | [8 empty] | 通用类 |  | 山东省
动力机械 | 拖拉机 | 轮式拖拉机(不含皮带传动轮式拖拉机） | 60—65马力四轮驱动拖拉机 | 洛阳市博马农业工程机械有限公司 | 轮式拖拉机 | 博马-604 | 发动机标定功率：44.1或44kW；驱动方式：四轮驱动 | 19530 | [8 empty] | 通用类 |  | 河南省
动力机械 | 拖拉机 | 轮式拖拉机(不含皮带传动轮式拖拉机） | 60—65马力四轮驱动拖拉机 | 马恒达悦达（盐城）拖拉机有限公司 | 轮式拖拉机 | 黄海金马－604C | 驱动形式：四轮驱动；功率： 44.1 kw；发动机型号： 常柴 4G33T 江动JD4102B6 轮胎： 7.50-16/11.2-28 或 6.50-16/11.2-24( 水田胎） | 19530 | [8 empty] | 通用类 |  | 江苏省
动力机械 | 拖拉机 | 轮式拖拉机(不含皮带传动轮式拖拉机） | 60—65马力四轮驱动拖拉机 | 马恒达悦达（盐城）拖拉机有限公司 | 轮式拖拉机 | 黄海金马－604D | 驱动形式：四轮驱动；功率： 44.1 kw；发动机型号： 江动 JD4102B6 常柴 4G33T 轮胎： 6.00-12/9.5-20 | 19530 | [8 empty] | 通用类 |  | 江苏省
动力机械 | 拖拉机 | 轮式拖拉机(不含皮带传动轮式拖拉机） | 60—65马力四轮驱动拖拉机 | 江苏常发农业装备股份有限公司 | 轮式拖拉机 | CFD604 | 标准配置：常发CF4C60T发动机、双作用离合器、啮合套换档、液压转向、分体PTO轴：8-540/760、前轮8.3-24、后轮14.9-28、带固定拖挂装置、前配重160KG，后配重180KG、安全架。 技术参数：型式：水旱两用、四轮驱动；用途：农用兼顾运输；外廓尺寸（长×宽×高）：3642mm×1820mm×2610mm；轴距：2100mm；轮距：前轮距1420mm，后轮距1400mm；轮距调整方式：前轮固定式、后轮有级调节；最小离地间隙：347mm；最小使用质量：2420kg；最大配重质量：前配重160kg，后配重360kg；档位数：前进8/倒退4/爬行12；发动机与离合器联结方式：直联式；起动方式：电起动；驾驶室或安全架型式：后置、可翻转；常发牌四缸CF4C60T发动机；标定功率：44.1kW；标定转速：2300r/min；转向方式：全液压转向；制动系型式：油浴、双片盘式；离合器型式：干式、单片、常接合、双作用；变速箱换挡方式：啮合套换挡；轮胎规格：前轮8.3-24、后轮14.9-28；悬挂方式：Ⅰ类、三点悬挂。 | 19530 | [8 empty] | 通用类 |  | 江苏省
动力机械 | 拖拉机 | 轮式拖拉机(不含皮带传动轮式拖拉机） | 60—65马力四轮驱动拖拉机 | 江苏常发农业装备股份有限公司 | 轮式拖拉机 | CFD604A | 标准配置：常发CF4C60T发动机、双作用离合器、啮合套换档、液压转向、分体PTO轴：8-540/760、前轮8.3-24、后轮14.9-28、带可调拖挂装置、前配重160KG，后配重180KG、安全架。 技术参数：型式：水旱两用、四轮驱动；用途：农用兼顾运输；外廓尺寸（长×宽×高）：3642mm×1820mm×2506mm；轴距：2100mm；轮距：前轮距1410mm，后轮距1400mm；轮距调整方式：前轮有级调节、后轮有级调节；最小离地间隙：347mm；最小使用质量：2420kg；最大配重质量：前配重120kg，后配重360kg；档位数：前进12/倒退12/梭形0；发动机与离合器联结方式：直联式；起动方式：电起动；动力输出功率：38.8kW；最大牵引力：14.5kN；驾驶室或安全架型式：后置、可翻转；常发牌四缸CF4C60T发动机；标定功率：44.1kW；标定转速：2300r/min；转向方式：全液压转向；制动系型式：油浴、双片盘式；离合器型式：干式、单片、常接合、双作用；变速箱换挡方式：啮合套换挡；轮胎规格：前轮8.3-24、后轮14.9-28；悬挂方式：Ⅰ类、三点悬挂。 | 19530 | [8 empty] | 通用类 |  | 江苏省
动力机械 | 拖拉机 | 轮式拖拉机(不含皮带传动轮式拖拉机） | 60—65马力四轮驱动拖拉机 | 江苏常发农业装备股份有限公司 | 轮式拖拉机 | CFD604J | 标准配置：常发CF4C60T发动机、双作用离合器、啮合套换档、液压转向、分体PTO轴：8-540/760、前轮8.3-24、后轮14.9-28、带固定拖挂装置、前配重160KG，后配重180KG、风扇驾驶室。 技术参数：型式：水旱两用、四轮驱动；用途：农用兼顾运输；外廓尺寸（长×宽×高）：3642mm×1820mm×2520mm；轴距：2100mm；轮距：前轮距1420mm，后轮距1400mm；轮距调整方式：前轮固定式、后轮有级调节；最小离地间隙：347mm；最小使用质量：2640kg；最大配重质量：前配重160kg，后配重360kg；档位数：前进8/倒退4/爬行0；发动机与离合器联结方式：直联式；起动方式：电起动；驾驶室或安全架型式：安全驾驶室；常发牌四缸CF4C60T发动机；标定功率：44.1kW；标定转速：2300r/min；转向方式：全液压转向；制动系型式：油浴、双片盘式；离合器型式：干式、单片、常接合、双作用；变速箱换挡方式：啮合套换挡；轮胎规格：前轮8.3-24、后轮14.9-28；悬挂方式：Ⅰ类、三点悬挂。 | 19530 | [8 empty] | 通用类 |  | 江苏省
动力机械 | 拖拉机 | 轮式拖拉机(不含皮带传动轮式拖拉机） | 60—65马力四轮驱动拖拉机 | 中联重机股份有限公司（原：奇瑞重工股份有限公司） | 轮式拖拉机 | RK604-A | 驱动方式：四轮驱动；功率：44kw；发动机与离合器联接方式：直联式 | 19530 | [8 empty] | 通用类 |  | 河南省
动力机械 | 拖拉机 | 轮式拖拉机(不含皮带传动轮式拖拉机） | 60—65马力四轮驱动拖拉机 | 中联重机股份有限公司（原：奇瑞重工股份有限公司） | 轮式拖拉机 | RM604 | 驱动方式：四轮驱动；功率：44kw；发动机与离合器联接方式：直联式 | 19530 | [8 empty] | 通用类 |  | 河南省
动力机械 | 拖拉机 | 轮式拖拉机(不含皮带传动轮式拖拉机） | 60—65马力四轮驱动拖拉机 | 中联重机股份有限公司（原：奇瑞重工股份有限公司） | 轮式拖拉机 | RM604-A | 驱动方式：四轮驱动；功率：44kw；发动机与离合器联接方式：直联式 | 19530 | [8 empty] | 通用类 |  | 河南省
动力机械 | 拖拉机 | 轮式拖拉机(不含皮带传动轮式拖拉机） | 60—65马力四轮驱动拖拉机 | 中联重机股份有限公司（原：奇瑞重工股份有限公司） | 轮式拖拉机 | RF604L | 驱动方式：四轮驱动；功率：44kw；发动机与离合器联接方式：直联式 | 19530 | [8 empty] | 通用类 |  | 河南省
动力机械 | 拖拉机 | 轮式拖拉机(不含皮带传动轮式拖拉机） | 60—65马力四轮驱动拖拉机 | 中联重机股份有限公司（原：奇瑞重工股份有限公司） | 轮式拖拉机 | RF600L | 驱动方式：两轮驱动；功率：44kw；发动机与离合器联接方式：直联式 | 19530 | [8 empty] | 通用类 |  | 河南省
动力机械 | 拖拉机 | 轮式拖拉机(不含皮带传动轮式拖拉机） | 65—70马力四轮驱动拖拉机 | 中联重机股份有限公司（原：奇瑞重工股份有限公司） | 轮式拖拉机 | RK654 | 驱动方式：四轮驱动；功率：48kw；发动机与离合器联接方式：直联式 | 21600 | [8 empty] | 通用类 |  | 河南省
动力机械 | 拖拉机 | 轮式拖拉机(不含皮带传动轮式拖拉机） | 65—70马力四轮驱动拖拉机 | 中联重机股份有限公司（原：奇瑞重工股份有限公司） | 轮式拖拉机 | RK654-A | 驱动方式：四轮驱动；功率：48kw；发动机与离合器联接方式：直联式 | 21600 | [8 empty] | 通用类 |  | 河南省
动力机械 | 拖拉机 | 轮式拖拉机(不含皮带传动轮式拖拉机） | 65—70马力四轮驱动拖拉机 | 中联重机股份有限公司（原：奇瑞重工股份有限公司） | 轮式拖拉机 | RM654 | 驱动方式：四轮驱动；功率：48kw；发动机与离合器联接方式：直联式 | 21600 | [8 empty] | 通用类 |  | 河南省
动力机械 | 拖拉机 | 轮式拖拉机(不含皮带传动轮式拖拉机） | 65—70马力四轮驱动拖拉机 | 中联重机股份有限公司（原：奇瑞重工股份有限公司） | 轮式拖拉机 | RM654-A | 驱动方式：四轮驱动；功率：48kw；发动机与离合器联接方式：直联式 | 21600 | [8 empty] | 通用类 |  | 河南省
动力机械 | 拖拉机 | 轮式拖拉机(不含皮带传动轮式拖拉机） | 70—75马力四轮驱动拖拉机 | 约翰迪尔（宁波）农业机械有限公司 | 轮式拖拉机 | 704 | 驱动轮数：四轮驱动；发动机标定功率（kW）：51.5；4×（2+1）变速箱；全液压转向；双作用离合器；啮合套换档；动力输出轴转速540或720；安全架配置。 | 23400 | [8 empty] | 通用类 |  | 浙江省
动力机械 | 拖拉机 | 轮式拖拉机(不含皮带传动轮式拖拉机） | 70—75马力四轮驱动拖拉机 | 约翰迪尔（宁波）农业机械有限公司 | 轮式拖拉机 | 704-1 | 驱动轮数：四轮驱动；发动机标定功率（kW）：51.5；4×（2+1）变速箱；全液压转向；双作用离合器；啮合套换档；动力输出轴转速540或720；驾驶室配置。 | 23400 | [8 empty] | 通用类 |  | 浙江省
动力机械 | 拖拉机 | 轮式拖拉机(不含皮带传动轮式拖拉机） | 70—75马力四轮驱动拖拉机 | 潍坊昊田农业装备有限公司 | 轮式拖拉机 | 昊田704 | 驱动型式：四轮驱动、发动机：QC4108T70选装YT4B4-22、4JD80T3、功率：51.5kW、直联式、轮胎：8.3-20/12.4-28 | 23400 | [8 empty] | 通用类 |  | 山东省
动力机械 | 拖拉机 | 轮式拖拉机(不含皮带传动轮式拖拉机） | 70—75马力四轮驱动拖拉机 | 马恒达悦达（盐城）拖拉机有限公司 | 轮式拖拉机 | 黄海金马－704A | 驱动形式：四轮驱动；功率： 51.5 kw；发动机型号： 一拖（洛阳） YT4B2-23 常柴 4G33TC 轮胎： 9.5-24/14.9-30 或 8.3-24/11-32（水田胎） | 23400 | [8 empty] | 通用类 |  | 江苏省
动力机械 | 拖拉机 | 轮式拖拉机(不含皮带传动轮式拖拉机） | 70—75马力四轮驱动拖拉机 | 马恒达悦达（盐城）拖拉机有限公司 | 轮式拖拉机 | 黄海金马－704A-1 | 驱动形式：四轮驱动；功率： 51.5 kw；发动机型号： 一拖（洛阳） YT4B2-23 常柴 4G33TC 轮胎： 9.5-24/14.9-30 或 8.3-24/11-32（水田胎） | 23400 | [8 empty] | 通用类 |  | 江苏省
动力机械 | 拖拉机 | 轮式拖拉机(不含皮带传动轮式拖拉机） | 70—75马力四轮驱动拖拉机 | 中联重机股份有限公司（原：奇瑞重工股份有限公司） | 轮式拖拉机 | RK704 | 驱动方式：四轮驱动；功率：51.5kw；发动机与离合器联接方式：直联式 | 23400 | [8 empty] | 通用类 |  | 河南省
动力机械 | 拖拉机 | 轮式拖拉机(不含皮带传动轮式拖拉机） | 70—75马力四轮驱动拖拉机 | 中联重机股份有限公司（原：奇瑞重工股份有限公司） | 轮式拖拉机 | RK704-A | 驱动方式：四轮驱动；功率：51.5kw；发动机与离合器联接方式：直联式 | 23400 | [8 empty] | 通用类 |  | 河南省
动力机械 | 拖拉机 | 轮式拖拉机(不含皮带传动轮式拖拉机） | 70—75马力四轮驱动拖拉机 | 中联重机股份有限公司（原：奇瑞重工股份有限公司） | 轮式拖拉机 | RM704 | 驱动方式：四轮驱动；功率：51.5kw；发动机与离合器联接方式：直联式 | 23400 | [8 empty] | 通用类 |  | 河南省
动力机械 | 拖拉机 | 轮式拖拉机(不含皮带传动轮式拖拉机） | 70—75马力四轮驱动拖拉机 | 中联重机股份有限公司（原：奇瑞重工股份有限公司） | 轮式拖拉机 | RM704-2 | 驱动方式：四轮驱动；功率：51.5kw；发动机与离合器联接方式：直联式 | 23400 | [8 empty] | 通用类 |  | 河南省
动力机械 | 拖拉机 | 轮式拖拉机(不含皮带传动轮式拖拉机） | 70—75马力四轮驱动拖拉机 | 中联重机股份有限公司（原：奇瑞重工股份有限公司） | 轮式拖拉机 | RM704-A | 驱动方式：四轮驱动；功率：51.5kw；发动机与离合器联接方式：直联式 | 23400 | [8 empty] | 通用类 |  | 河南省
动力机械 | 拖拉机 | 轮式拖拉机(不含皮带传动轮式拖拉机） | 70—75马力四轮驱动拖拉机 | 中联重机股份有限公司（原：奇瑞重工股份有限公司） | 轮式拖拉机 | RM704-A2 | 驱动方式：四轮驱动；功率：51.5kw；发动机与离合器联接方式：直联式 | 23400 | [8 empty] | 通用类 |  | 河南省
动力机械 | 拖拉机 | 轮式拖拉机(不含皮带传动轮式拖拉机） | 75—80马力四轮驱动拖拉机 | 中联重机股份有限公司（原：奇瑞重工股份有限公司） | 轮式拖拉机 | RK754 | 驱动方式：四轮驱动；功率：55kw；发动机与离合器联接方式：直联式 | 23400 | [8 empty] | 通用类 |  | 河南省
动力机械 | 拖拉机 | 轮式拖拉机(不含皮带传动轮式拖拉机） | 75—80马力四轮驱动拖拉机 | 中联重机股份有限公司（原：奇瑞重工股份有限公司） | 轮式拖拉机 | RK754-A | 驱动方式：四轮驱动；功率：55kw；发动机与离合器联接方式：直联式 | 23400 | [8 empty] | 通用类 |  | 河南省
动力机械 | 拖拉机 | 轮式拖拉机(不含皮带传动轮式拖拉机） | 75—80马力四轮驱动拖拉机 | 中联重机股份有限公司（原：奇瑞重工股份有限公司） | 轮式拖拉机 | RM754 | 驱动方式：四轮驱动；功率：55kw；发动机与离合器联接方式：直联式 | 23400 | [8 empty] | 通用类 |  | 河南省
动力机械 | 拖拉机 | 轮式拖拉机(不含皮带传动轮式拖拉机） | 75—80马力四轮驱动拖拉机 | 中联重机股份有限公司（原：奇瑞重工股份有限公司） | 轮式拖拉机 | RM754-2 | 驱动方式：四轮驱动；功率：55.1kw；发动机与离合器联接方式：直联式 | 23400 | [8 empty] | 通用类 |  | 河南省
动力机械 | 拖拉机 | 轮式拖拉机(不含皮带传动轮式拖拉机） | 75—80马力四轮驱动拖拉机 | 中联重机股份有限公司（原：奇瑞重工股份有限公司） | 轮式拖拉机 | RM754-A2 | 驱动方式：四轮驱动；功率：55.1kw；发动机与离合器联接方式：直联式 | 23400 | [8 empty] | 通用类 |  | 河南省
动力机械 | 拖拉机 | 轮式拖拉机(不含皮带传动轮式拖拉机） | 75—80马力四轮驱动拖拉机 | 中联重机股份有限公司（原：奇瑞重工股份有限公司） | 轮式拖拉机 | RM754-A | 驱动方式：四轮驱动；功率：55kw；发动机与离合器联接方式：直联式 | 23400 | [8 empty] | 通用类 |  | 河南省
动力机械 | 拖拉机 | 轮式拖拉机(不含皮带传动轮式拖拉机） | 75—80马力四轮驱动拖拉机 | 约翰迪尔（天津）有限公司 | 轮式拖拉机 | JD5-754-1 | 驱动轮数：四轮驱动；发动机标定功率（kW）：55.1 发动机型式：直列、四缸；动力输出轴转速：双速650/830r/min，单速830r/min； 变速箱型式：组合式4×（3+1）档；离合器型式：干式、双片，独立操纵双作用离合器； 转向系型式：全液压；转向器型式：摆线转阀 | 23400 | [8 empty] | 通用类 |  | 天津
动力机械 | 拖拉机 | 轮式拖拉机(不含皮带传动轮式拖拉机） | 80—85马力四轮驱动拖拉机 | 约翰迪尔（天津）有限公司 | 轮式拖拉机 | JD5-804-1 | 驱动轮数：四轮驱动；发动机标定功率（kW）：58.8 发动机型式：直列、四缸；动力输出轴转速：双速650/830r/min，单速830r/min； 变速箱型式：组合式4×（3+1）档；离合器型式：干式、双片，独立操纵双作用离合器； 转向系型式：全液压；转向器型式：摆线转阀 | 26820 | [8 empty] | 通用类 |  | 天津
动力机械 | 拖拉机 | 轮式拖拉机(不含皮带传动轮式拖拉机） | 80—85马力四轮驱动拖拉机 | 洛阳市博马农业工程机械有限公司 | 轮式拖拉机 | 博马-804 | 发动机标定功率：58.8或59kW；驱动方式：四轮驱动 | 26820 | [8 empty] | 通用类 |  | 河南省
动力机械 | 拖拉机 | 轮式拖拉机(不含皮带传动轮式拖拉机） | 80—85马力四轮驱动拖拉机 | 江苏常发农业装备股份有限公司 | 轮式拖拉机 | CFF804 | 标准配置：常发CF4C80T-Z增压发动机、独立式双作用离合器、啮合套换档、液压转向、分体PTO轴：8-540/760、前轮11.2-24、后轮16.9-30、卧式强压、单组液压输出、带可调拖挂装置、前配重300KG、后配重180KG、安全架。 技术参数：型式：水旱两用、四轮驱动；外廓尺寸（长×宽×高）：4325mm×1970mm×2573mm；轴距：2135mm；轮距：前轮距1550mm，后轮距1540mm；最小离地间隙：460mm；最小使用质量：3050kg；最大配重质量：前配重300kg，后配重540kg；动力输出轴功率：52.7kW；最大牵引力：18.5kN；驾驶室或安全架型式：后置、可翻转；常发牌四缸CF4C80T-Z发动机；标定功率：58.8kW；标定转速：2300r/min；档位数：前进12/倒退12/爬行24；离合器型式：干式、单片、常接合、双作用；轮胎规格：前轮11.2-24、后轮16.9-30；悬挂方式：Ⅱ类、三点悬挂。 | 26820 | [8 empty] | 通用类 |  | 江苏省
动力机械 | 拖拉机 | 轮式拖拉机(不含皮带传动轮式拖拉机） | 80—85马力四轮驱动拖拉机 | 江苏常发农业装备股份有限公司 | 轮式拖拉机 | CFF804J | 标准配置：常发CF4C80T-Z增压发动机、独立式双作用离合器、啮合套换档、液压转向、分体PTO轴：8-540/760、前轮11.2-24、后轮16.9-30、卧式强压、单组液压输出、带可调拖挂装置、前配重300KG、后配重180KG、风扇驾驶室。 技术参数：型式：水旱两用、四轮驱动；外廓尺寸（长×宽×高）：4325mm×1970mm×2573mm；轴距：2135mm；轮距：前轮距1550mm，后轮距1540mm；最小离地间隙：460mm；最小使用质量：3050kg；最大配重质量：前配重300kg，后配重540kg；动力输出轴功率：52.7kW；最大牵引力：18.5kN；驾驶室或安全架型式：后置、可翻转；常发牌四缸CF4C80T-Z发动机；标定功率：58.8kW；标定转速：2300r/min；档位数：前进12/倒退12/爬行24；离合器型式：干式、单片、常接合、双作用；轮胎规格：前轮11.2-24、后轮16.9-30；悬挂方式：Ⅱ类、三点悬挂。 | 26820 | [8 empty] | 通用类 |  | 江苏省
动力机械 | 拖拉机 | 轮式拖拉机(不含皮带传动轮式拖拉机） | 80—85马力四轮驱动拖拉机 | 江苏常发农业装备股份有限公司 | 轮式拖拉机 | CFG804 | 标准配置：常发CF4C80T-Z增压发动机、液压转向、独立式双作用离合器、啮合套换档、PTO轴8-540/760、前轮：11.2-24，后轮：16.9-30、卧式强压、可调拖挂装置；前配重240KG、后配重180KG、安全架。 技术参数：型式：水旱两用、四轮驱动；外廓尺寸（长×宽×高）：4307mm×2047mm×2598mm；轴距：2439mm；轮距：前轮距1590mm，后轮距1600mm；轮距调整方式：前轮有级调节，后轮有级调节；最小离地间隙：395mm；最小使用质量：3370kg；最大配重质量：前配重240kg，后配重540kg；动力输出轴功率：52.9kW；最大牵引力：18.7kN；驾驶室或安全架型式：后置、可翻转；常发牌四缸CF4C80T-Z发动机；标定功率：58.8kW；标定转速：2300r/min；档位数：前进10/倒退2/爬行6；离合器型式：干式、单片、常接合、双作用；轮胎规格：前轮11.2-24、后轮16.9-30；悬挂方式：Ⅱ类、三点悬挂。 | 26820 | [8 empty] | 通用类 |  | 江苏省
动力机械 | 拖拉机 | 轮式拖拉机(不含皮带传动轮式拖拉机） | 80—85马力四轮驱动拖拉机 | 江苏常发农业装备股份有限公司 | 轮式拖拉机 | CFG804J | 标准配置：常发CF4C80T-Z增压发动机、液压转向、独立式双作用离合器、啮合套换档、PTO轴8-540/760、前轮：11.2-24，后轮：16.9-30、卧式强压、可调拖挂装置；前配重240KG、后配重180KG、风扇驾驶室。 技术参数：型式：水旱两用、四轮驱动；外廓尺寸（长×宽×高）：4307mm×2047mm×2805mm；轴距：2439mm；轮距：前轮距1590mm，后轮距1600mm；轮距调整方式：前轮固定式，后轮有级调节；最小离地间隙：395mm；最小使用质量：3620kg；最大配重质量：前配重240kg，后配重540kg；动力输出轴功率：52.9kW；最大牵引力：18.7kN；驾驶室或安全架型式：安全驾驶室；常发牌四缸CF4C80T-Z发动机；标定功率：58.8kW；标定转速：2300r/min；档位数：前进10/倒退2/爬行0；离合器型式：干式、单片、常接合、双作用；轮胎规格：前轮11.2-24、后轮16.9-30；悬挂方式：Ⅱ类、三点悬挂。 | 26820 | [8 empty] | 通用类 |  | 江苏省
动力机械 | 拖拉机 | 轮式拖拉机(不含皮带传动轮式拖拉机） | 80—85马力四轮驱动拖拉机 | 中联重机股份有限公司（原：奇瑞重工股份有限公司） | 轮式拖拉机 | RC804 | 驱动方式：四轮驱动；功率：59kw；发动机与离合器联接方式：直联式 | 26820 | [8 empty] | 通用类 |  | 河南省
动力机械 | 拖拉机 | 轮式拖拉机(不含皮带传动轮式拖拉机） | 80—85马力四轮驱动拖拉机 | 中联重机股份有限公司（原：奇瑞重工股份有限公司） | 轮式拖拉机 | RC804-A | 驱动方式：四轮驱动；功率：59kw；发动机与离合器联接方式：直联式 | 26820 | [8 empty] | 通用类 |  | 河南省
动力机械 | 拖拉机 | 轮式拖拉机(不含皮带传动轮式拖拉机） | 80—85马力四轮驱动拖拉机 | 中联重机股份有限公司（原：奇瑞重工股份有限公司） | 轮式拖拉机 | RK804 | 驱动方式：四轮驱动；功率：59kw；发动机与离合器联接方式：直联式 | 26820 | [8 empty] | 通用类 |  | 河南省
动力机械 | 拖拉机 | 轮式拖拉机(不含皮带传动轮式拖拉机） | 80—85马力四轮驱动拖拉机 | 中联重机股份有限公司（原：奇瑞重工股份有限公司） | 轮式拖拉机 | RK804-A | 驱动方式：四轮驱动；功率：59kw；发动机与离合器联接方式：直联式 | 26820 | [8 empty] | 通用类 |  | 河南省
动力机械 | 拖拉机 | 轮式拖拉机(不含皮带传动轮式拖拉机） | 80—85马力四轮驱动拖拉机 | 中联重机股份有限公司（原：奇瑞重工股份有限公司） | 轮式拖拉机 | RM804 | 驱动方式：四轮驱动；功率：59kw；发动机与离合器联接方式：直联式 | 26820 | [8 empty] | 通用类 |  | 河南省
动力机械 | 拖拉机 | 轮式拖拉机(不含皮带传动轮式拖拉机） | 80—85马力四轮驱动拖拉机 | 中联重机股份有限公司（原：奇瑞重工股份有限公司） | 轮式拖拉机 | RM804-A | 驱动方式：四轮驱动；功率：59kw；发动机与离合器联接方式：直联式 | 26820 | [8 empty] | 通用类 |  | 河南省
动力机械 | 拖拉机 | 轮式拖拉机(不含皮带传动轮式拖拉机） | 80—85马力四轮驱动拖拉机 | 中联重机股份有限公司（原：奇瑞重工股份有限公司） | 轮式拖拉机 | RM804-2 | 驱动方式：四轮驱动；功率：59kw；发动机与离合器联接方式：直联式 | 26820 | [8 empty] | 通用类 |  | 河南省
动力机械 | 拖拉机 | 轮式拖拉机(不含皮带传动轮式拖拉机） | 80—85马力四轮驱动拖拉机 | 中联重机股份有限公司（原：奇瑞重工股份有限公司） | 轮式拖拉机 | RM804-A2 | 驱动方式：四轮驱动；功率：59kw；发动机与离合器联接方式：直联式 | 26820 | [8 empty] | 通用类 |  | 河南省
动力机械 | 拖拉机 | 轮式拖拉机(不含皮带传动轮式拖拉机） | 85—90马力四轮驱动拖拉机 | 约翰迪尔（天津）有限公司 | 轮式拖拉机 | JD5-854-1 | 驱动轮数：四轮驱动；发动机标定功率（kW）：62.5 发动机型式：直列、四缸；动力输出轴转速：双速650/830r/min，单速830r/min； 变速箱型式：组合式4×（3+1）档；离合器型式：干式、双片，独立操纵双作用离合器； 转向系型式：全液压；转向器型式：摆线转阀 | 28170 | [8 empty] | 通用类 |  | 天津
动力机械 | 拖拉机 | 轮式拖拉机(不含皮带传动轮式拖拉机） | 85—90马力四轮驱动拖拉机 | 洛阳市博马农业工程机械有限公司 | 轮式拖拉机 | 博马-854 | 发动机标定功率：62.5kW；驱动方式：四轮驱动 | 28170 | [8 empty] | 通用类 |  | 河南省
动力机械 | 拖拉机 | 轮式拖拉机(不含皮带传动轮式拖拉机） | 85—90马力四轮驱动拖拉机 | 中联重机股份有限公司（原：奇瑞重工股份有限公司） | 轮式拖拉机 | RK854 | 驱动方式：四轮驱动；功率：62.5kw；发动机与离合器联接方式：直联式 | 28170 | [8 empty] | 通用类 |  | 河南省
动力机械 | 拖拉机 | 轮式拖拉机(不含皮带传动轮式拖拉机） | 85—90马力四轮驱动拖拉机 | 中联重机股份有限公司（原：奇瑞重工股份有限公司） | 轮式拖拉机 | RK854-A | 驱动方式：四轮驱动；功率：62.5kw；发动机与离合器联接方式：直联式 | 28170 | [8 empty] | 通用类 |  | 河南省
动力机械 | 拖拉机 | 轮式拖拉机(不含皮带传动轮式拖拉机） | 85—90马力四轮驱动拖拉机 | 中联重机股份有限公司（原：奇瑞重工股份有限公司） | 轮式拖拉机 | RM854 | 驱动方式：四轮驱动；功率：62.5kw；发动机与离合器联接方式：直联式 | 28170 | [8 empty] | 通用类 |  | 河南省
动力机械 | 拖拉机 | 轮式拖拉机(不含皮带传动轮式拖拉机） | 85—90马力四轮驱动拖拉机 | 中联重机股份有限公司（原：奇瑞重工股份有限公司） | 轮式拖拉机 | RM854-A | 驱动方式：四轮驱动；功率：62.5kw；发动机与离合器联接方式：直联式 | 28170 | [8 empty] | 通用类 |  | 河南省
动力机械 | 拖拉机 | 轮式拖拉机(不含皮带传动轮式拖拉机） | 90—95马力四轮驱动拖拉机 | 约翰迪尔（天津）有限公司 | 轮式拖拉机 | JD5-904-1 | 驱动轮数：四轮驱动；发动机标定功率（kW）：66.2 发动机型式：直列、四缸；动力输出轴转速：双速650/830r/min，单速830r/min； 变速箱型式：组合式4×（3+1）档；离合器型式：干式、双片，独立操纵双作用离合器； 转向系型式：全液压；转向器型式：摆线转阀 | 31500 | [8 empty] | 通用类 |  | 天津
动力机械 | 拖拉机 | 轮式拖拉机(不含皮带传动轮式拖拉机） | 90—95马力四轮驱动拖拉机 | 洛阳市博马农业工程机械有限公司 | 轮式拖拉机 | 博马-904 | 发动机标定功率：66.2kW；驱动方式：四轮驱动 | 31500 | [8 empty] | 通用类 |  | 河南省
动力机械 | 拖拉机 | 轮式拖拉机(不含皮带传动轮式拖拉机） | 90—95马力四轮驱动拖拉机 | 约翰迪尔（天津）有限公司 | 轮式拖拉机 | JD904 | 驱动轮数：四轮驱动；发动机标定功率（kW）：66.2 发动机型式：直列、水冷、四冲程、直喷燃烧室；动力输出轴转速：540/1000r/min，720r/min； 变速箱型式：组合式3×（3+1）档；离合器型式：双作用，独立式； 转向系型式：液压转向；转向器型式：开心无反应 | 31500 | [8 empty] | 通用类 |  | 天津
动力机械 | 拖拉机 | 轮式拖拉机(不含皮带传动轮式拖拉机） | 90—95马力四轮驱动拖拉机 | 马恒达悦达（盐城）拖拉机有限公司 | 轮式拖拉机 | 黄海金马－904 | 驱动形式：四轮驱动；功率： 66.2 kw；发动机型号： 一拖（洛阳） LR4M5-23 轮胎： 12.4-24/16.9-34 或 11.2-24/13.6-38 （水田胎） | 31500 | [8 empty] | 通用类 |  | 江苏省
动力机械 | 拖拉机 | 轮式拖拉机(不含皮带传动轮式拖拉机） | 90—95马力四轮驱动拖拉机 | 马恒达悦达（盐城）拖拉机有限公司 | 轮式拖拉机 | 黄海金马－904A | 驱动形式：四轮驱动；功率：66.2 kw；发动机型号： 一拖（洛阳） LR4M5-23 轮胎： 9.5-24 或8.3-24/16.9-30 或选14.9-30 | 31500 | [8 empty] | 通用类 |  | 江苏省
动力机械 | 拖拉机 | 轮式拖拉机(不含皮带传动轮式拖拉机） | 90—95马力四轮驱动拖拉机 | 马恒达悦达（盐城）拖拉机有限公司 | 轮式拖拉机 | 黄海金马－904A-1 | 驱动形式：四轮驱动；功率： 66.2 kw；发动机型号： 一拖（洛阳） LR4M5-23 轮胎： 9.5-24 或8.3-24/16.9-30 或选14.9-30 | 31500 | [8 empty] | 通用类 |  | 江苏省
动力机械 | 拖拉机 | 轮式拖拉机(不含皮带传动轮式拖拉机） | 90—95马力四轮驱动拖拉机 | 江苏常发农业装备股份有限公司 | 轮式拖拉机 | CFF904 | 标准配置：常发CF4C90T-Z增压发动机、独立式双作用离合器、啮合套换档、液压转向、分体PTO轴：8-540/760、前轮11.2-28、后轮16.9-34、卧式强压、单组液压输出、带可调拖挂装置、前配重300KG、后配重180KG、安全架。 技术参数：型式：水旱两用、四轮驱动；外廓尺寸（长×宽×高）：4325mm×1970mm×2600mm；轴距：2200mm；轮距：前轮距1550mm，后轮距1540mm；轮距调整方式：前轮固定式，后轮有级调节；最小离地间隙：507mm；最小使用质量：3180kg；最大配重质量：前配重300kg，后配重540kg；动力输出轴功率：59.4kW；最大牵引力：19.5kN；驾驶室或安全架型式：后置、可翻转；常发牌四缸CF4C90T-Z发动机；标定功率：66.2kW；标定转速：2300r/min；档位数：前进12/倒退12/爬行24；离合器型式：干式、单片、常接合、双作用；轮胎规格：前轮11.2-28、后轮16.9-34；悬挂方式：Ⅱ类、三点悬挂。 | 31500 | [8 empty] | 通用类 |  | 江苏省
动力机械 | 拖拉机 | 轮式拖拉机(不含皮带传动轮式拖拉机） | 90—95马力四轮驱动拖拉机 | 江苏常发农业装备股份有限公司 | 轮式拖拉机 | CFF904J | 标准配置：常发CF4C90T-Z增压发动机、独立式双作用离合器、啮合套换档、液压转向、分体PTO轴：8-540/760、前轮11.2-28、后轮16.9-34、卧式强压、单组液压输出、带可调拖挂装置、前配重300KG、后配重180KG、风扇驾驶室。 技术参数：型式：水旱两用、四轮驱动；外廓尺寸（长×宽×高）：4325mm×1970mm×2715mm；轴距：2200mm；轮距：前轮距1550mm，后轮距1540mm；轮距调整方式：前轮固定式，后轮有级调节；最小离地间隙：507mm；最小使用质量：3410kg；最大配重质量：前配重300kg，后配重540kg；动力输出轴功率：59.4kW；最大牵引力：19.5kN；驾驶室或安全架型式：安全驾驶室；常发牌四缸CF4C90T-Z发动机；标定功率：66.2kW；标定转速：2300r/min；档位数：前进12/倒退12/爬行0；离合器型式：干式、单片、常接合、双作用；轮胎规格：前轮11.2-28、后轮16.9-34；悬挂方式：Ⅱ类、三点悬挂。 | 31500 | [8 empty] | 通用类 |  | 江苏省
| 拖拉机 | 轮式拖拉机(不含皮带传动轮式拖拉机） | 90—95马力四轮驱动拖拉机 | 江苏常发农业装备股份有限公司 | 轮式拖拉机 | CFG904 | 标准配置：东方红LR4M5-23发动机、液压转向、独立式双作用离合器、啮合套换档、PTO轴8-540/760、前轮：11.2-28，后轮：16.9-34、卧式强压、可调拖挂装置；前配重240KG、后配重180KG、安全架。 技术参数：型式：水旱两用、四轮驱动；外廓尺寸（长×宽×高）：4083mm×2047mm×2835mm；轴距：2439mm；轮距：前轮距1590mm，后轮距1600mm；轮距调整方式：前轮固定式，后轮有级调节；最小离地间隙：425mm；最小使用质量：3530kg；最大配重质量：前配重240kg，后配重540kg；驾驶室或安全架型式：后置、可翻转；东方红四缸LR4M5-23发动机；标定功率：66.2kW；标定转速：2300r/min；档位数：前进10/倒退2/爬行6；离合器型式：干式、单片、常接合、双作用；轮胎规格：前轮11.2-28、后轮16.9-34；悬挂方式：Ⅱ类、三点悬挂。 | 31500 | [8 empty] | 通用类 |  | 江苏省
动力机械 | 拖拉机 | 轮式拖拉机(不含皮带传动轮式拖拉机） | 90—95马力四轮驱动拖拉机 | 江苏常发农业装备股份有限公司 | 轮式拖拉机 | CFG904J | 标准配置：东方红LR4M5-23发动机、液压转向、独立式双作用离合器、啮合套换档、PTO轴8-540/760、前轮：11.2-28，后轮：16.9-34、卧式强压、可调拖挂装置；前配重240KG、后配重180KG、风扇驾驶室。 技术参数：型式：水旱两用、四轮驱动；外廓尺寸（长×宽×高）：4083mm×2047mm×2851mm；轴距：2439mm；轮距：前轮距1590mm，后轮距1600mm；轮距调整方式：前轮固定式，后轮有级调节；最小离地间隙：425mm；最小使用质量：3780kg；最大配重质量：前配重240kg，后配重540kg；驾驶室或安全架型式：安全驾驶室；东方红四缸LR4M5-23发动机；标定功率：66.2kW；标定转速：2300r/min；档位数：前进10/倒退2/爬行0；离合器型式：干式、单片、常接合、双作用；轮胎规格：前轮11.2-28、后轮16.9-34；悬挂方式：Ⅱ类、三点悬挂。 | 31500 | [8 empty] | 通用类 |  | 江苏省
动力机械 | 拖拉机 | 轮式拖拉机(不含皮带传动轮式拖拉机） | 90—95马力四轮驱动拖拉机 | 江苏常发农业装备股份有限公司 | 轮式拖拉机 | CFG904B | 标准配置：玉柴YC4B105Z-T20增压发动机、独立式双作用离合器、啮合套换挡、液压转向、分体PTO轴：8-540/760、前轮12.4-28、后轮16.9-34、卧式强压(带2个辅助油缸)、可调式拖挂装置、两组液压输出、前配重400KG、后配重360KG、安全架。 技术参数：型式：四轮驱动；用途：农用兼顾运输；外廓尺寸（长×宽×高）：4705mm×2120mm×2856mm；轴距：2334mm；轮距：前轮距1720mm，后轮距1688mm；轮距调整方式：前轮有级可调、后轮有级可调；最小离地间隙：448mm；最小使用质量：3870kg；最大配重质量：前配重400kg，后配重540kg；档位数：前进12/倒退12/爬行档24；发动机与离合器联结方式：直联式；起动方式：电起动；动力输出轴功率：59.4kW；最大牵引力：23kN；后置、可翻转安全架；玉柴YC4B105Z-T20增压中冷发动机；标定功率：66kW；标定转速：2300r/min；转向方式：全液压转向；制动系型式：湿式、盘式制动器；离合器型式：双作用；变速箱换挡方式：啮合套换挡，选装同步器换挡；轮胎规格：前轮12.4-28、后轮16.9-34；液压悬挂系统型式：电控；悬挂方式：Ⅱ类、三点悬挂；调节方式：力调节、位调节，力位综合调节和浮动调节。 | 31500 | [8 empty] | 通用类 |  | 江苏省
动力机械 | 拖拉机 | 轮式拖拉机(不含皮带传动轮式拖拉机） | 90—95马力四轮驱动拖拉机 | 江苏常发农业装备股份有限公司 | 轮式拖拉机 | CFG904BJ | 标准配置：玉柴YC4B105Z-T20增压发动机、独立式双作用离合器、啮合套换挡、液压转向、分体PTO轴：8-540/760、前轮12.4-28、后轮16.9-34、卧式强压(带2个辅助油缸)、可调式拖挂装置、两组液压输出、前配重400KG、后配重360KG、暖风驾驶室。 技术参数：型式：四轮驱动；用途：农用兼顾运输；外廓尺寸（长×宽×高）：4705mm×2120mm×2924mm；轴距：2334mm；轮距：前轮距1720mm，后轮距1688mm；轮距调整方式：前轮有级可调、后轮有级可调；最小离地间隙：448mm；最小使用质量：4130kg；最大配重质量：前配重400kg，后配重540kg；档位数：前进12/倒退12/爬行档0；发动机与离合器联结方式：直联式；起动方式：电起动；动力输出轴功率：59.4kW；最大牵引力：23kN；安全驾驶室；玉柴YC4B105Z-T20增压中冷发动机；标定功率：66kW；标定转速：2300r/min；转向方式：全液压转向；制动系型式：湿式、盘式制动器；离合器型式：双作用；变速箱换挡方式：啮合套换挡，选装同步器换挡；轮胎规格：前轮12.4-28、后轮16.9-34；液压悬挂系统型式：电控；悬挂方式：Ⅱ类、三点悬挂；调节方式：力调节、位调节，力位综合调节和浮动调节。 | 31500 | [8 empty] | 通用类 |  | 江苏省
动力机械 | 拖拉机 | 轮式拖拉机(不含皮带传动轮式拖拉机） | 90—95马力四轮驱动拖拉机 | 中联重机股份有限公司（原：奇瑞重工股份有限公司） | 轮式拖拉机 | RC900 | 驱动方式：两轮驱动；功率：66.2kw；发动机与离合器联接方式：直联式 | 31500 | [8 empty] | 通用类 |  | 河南省
动力机械 | 拖拉机 | 轮式拖拉机(不含皮带传动轮式拖拉机） | 90—95马力四轮驱动拖拉机 | 中联重机股份有限公司（原：奇瑞重工股份有限公司） | 轮式拖拉机 | RC904 | 驱动方式：四轮驱动；功率：66.2kw；发动机与离合器联接方式：直联式 | 31500 | [8 empty] | 通用类 |  | 河南省
动力机械 | 拖拉机 | 轮式拖拉机(不含皮带传动轮式拖拉机） | 90—95马力四轮驱动拖拉机 | 中联重机股份有限公司（原：奇瑞重工股份有限公司） | 轮式拖拉机 | RC904-A | 驱动方式：四轮驱动；功率：66.2kw；发动机与离合器联接方式：直联式 | 31500 | [8 empty] | 通用类 |  | 河南省
动力机械 | 拖拉机 | 轮式拖拉机(不含皮带传动轮式拖拉机） | 90—95马力四轮驱动拖拉机 | 中联重机股份有限公司（原：奇瑞重工股份有限公司） | 轮式拖拉机 | RM904-2 | 驱动方式：四轮驱动；功率：66.2kw；发动机与离合器联接方式：直联式 | 31500 | [8 empty] | 通用类 |  | 河南省
动力机械 | 拖拉机 | 轮式拖拉机(不含皮带传动轮式拖拉机） | 90—95马力四轮驱动拖拉机 | 中联重机股份有限公司（原：奇瑞重工股份有限公司） | 轮式拖拉机 | RM904-A2 | 驱动方式：四轮驱动；功率：66.2kw；发动机与离合器联接方式：直联式 | 31500 | [8 empty] | 通用类 |  | 河南省
动力机械 | 拖拉机 | 轮式拖拉机(不含皮带传动轮式拖拉机） | 95—100马力四轮驱动拖拉机 | 约翰迪尔（天津）有限公司 | 轮式拖拉机 | JD5-954-1 | 驱动轮数：四轮驱动；发动机标定功率（kW）：69.9 发动机型式：直列、四缸；动力输出轴转速：双速650/830r/min，单速830r/min； 变速箱型式：组合式4×（3+1）档；离合器型式：干式、双片，独立操纵双作用离合器； 转向系型式：全液压；转向器型式：摆线转阀 | 33210 | [8 empty] | 通用类 |  | 天津
动力机械 | 拖拉机 | 轮式拖拉机(不含皮带传动轮式拖拉机） | 95—100马力四轮驱动拖拉机 | 约翰迪尔（天津）有限公司 | 轮式拖拉机 | JD954 | 驱动轮数：四轮驱动；发动机标定功率（kW）：69.9 发动机型式：直列、四缸；动力输出轴转速：540/1000r/min，720r/min； 变速箱型式：组合式4×（3+1）档；离合器型式：干式，双作用，独立式； 转向系型式：液压转向；转向器型式：开心无反应 | 33210 | [8 empty] | 通用类 |  | 天津
动力机械 | 拖拉机 | 轮式拖拉机(不含皮带传动轮式拖拉机） | 95—100马力四轮驱动拖拉机 | 中联重机股份有限公司（原：奇瑞重工股份有限公司） | 轮式拖拉机 | RC954 | 驱动方式：四轮驱动；功率：70kw；发动机与离合器联接方式：直联式 | 33210 | [8 empty] | 通用类 |  | 河南省
动力机械 | 拖拉机 | 轮式拖拉机(不含皮带传动轮式拖拉机） | 95—100马力四轮驱动拖拉机 | 中联重机股份有限公司（原：奇瑞重工股份有限公司） | 轮式拖拉机 | RC954-A | 驱动方式：四轮驱动；功率：70kw；发动机与离合器联接方式：直联式 | 33210 | [8 empty] | 通用类 |  | 河南省
动力机械 | 拖拉机 | 轮式拖拉机(不含皮带传动轮式拖拉机） | 95—100马力四轮驱动拖拉机 | 中联重机股份有限公司（原：奇瑞重工股份有限公司） | 轮式拖拉机 | RM954 | 驱动方式：四轮驱动；功率：70kw；发动机与离合器联接方式：直联式 | 33210 | [8 empty] | 通用类 |  | 河南省
动力机械 | 拖拉机 | 轮式拖拉机(不含皮带传动轮式拖拉机） | 95—100马力四轮驱动拖拉机 | 中联重机股份有限公司（原：奇瑞重工股份有限公司） | 轮式拖拉机 | RM954-A | 驱动方式：四轮驱动；功率：70kw；发动机与离合器联接方式：直联式 | 33210 | [8 empty] | 通用类 |  | 河南省
动力机械 | 拖拉机 | 轮式拖拉机(不含皮带传动轮式拖拉机） | 100—110马力四轮驱动拖拉机 | 洛阳市博马农业工程机械有限公司 | 轮式拖拉机 | 博马-1004 | 发动机标定功率：73.5kW；驱动方式：四轮驱动 | 33210 | [8 empty] | 通用类 |  | 河南省
动力机械 | 拖拉机 | 轮式拖拉机(不含皮带传动轮式拖拉机） | 100—110马力四轮驱动拖拉机 | 江苏常发农业装备股份有限公司 | 轮式拖拉机 | CFG1004B | 标准配置：玉柴YC4A110Z-T20增压发动机、独立式双作用离合器、啮合套换挡、液压转向、分体PTO轴：8-540/760、前轮12.4-28、后轮16.9-34、卧式强压(带2个辅助油缸)、可调式拖挂装置、两组液压输出、前配重400KG、后配重360KG、安全架。 技术参数：型式：四轮驱动；用途：农用兼顾运输；外廓尺寸（长×宽×高）：4705mm×2120mm×2856mm；轴距：2334mm；轮距：前轮距1720mm，后轮距1688mm；轮距调整方式：前轮有级可调、后轮有级可调；最小离地间隙：448mm；最小使用质量：3870kg；最大配重质量：前配重480kg，后配重540kg；档位数：前进12/倒退12/爬行档24；发动机与离合器联结方式：直联式；起动方式：电起动；动力输出轴功率：65.9kW；最大牵引力：24.5kN；后置、可翻转安全架；玉柴YC4A110Z-T20增压中冷发动机；标定功率：73.5kW；标定转速：2300r/min；转向方式：全液压转向；制动系型式：湿式、盘式制动器；离合器型式：双作用；变速箱换挡方式：啮合套换挡，选装同步器换挡；轮胎规格：前轮12.4-28、后轮16.9-34；液压悬挂系统型式：电控；悬挂方式：Ⅱ类、三点悬挂；调节方式：力调节、位调节，力位综合调节和浮动调节。 | 33210 | [8 empty] | 通用类 |  | 江苏省
动力机械 | 拖拉机 | 轮式拖拉机(不含皮带传动轮式拖拉机） | 100—110马力四轮驱动拖拉机 | 江苏常发农业装备股份有限公司 | 轮式拖拉机 | CFG1004BJ | 标准配置：玉柴YC4A110Z-T20增压发动机、独立式双作用离合器、啮合套换挡、液压转向、分体PTO轴：8-540/760、前轮12.4-28、后轮16.9-34、卧式强压(带2个辅助油缸)、可调式拖挂装置、两组液压输出、前配重400KG、后配重360KG、暖风驾驶室。 技术参数：型式：四轮驱动；用途：农用兼顾运输；外廓尺寸（长×宽×高）：4705mm×2120mm×2924mm；轴距：2334mm；轮距：前轮距1720mm，后轮距1688mm；轮距调整方式：前轮有级可调、后轮有级可调；最小离地间隙：448mm；最小使用质量：4130kg；最大配重质量：前配重480kg，后配重540kg；档位数：前进12/倒退12/爬行档0；发动机与离合器联结方式：直联式；起动方式：电起动；动力输出轴功率：65.9kW；最大牵引力：24.5kN；安全驾驶室；玉柴YC4A110Z-T20增压中冷发动机；标定功率：73.5kW；标定转速：2300r/min；转向方式：全液压转向；制动系型式：湿式、盘式制动器；离合器型式：双作用；变速箱换挡方式：啮合套换挡，选装同步器换挡；轮胎规格：前轮12.4-28、后轮16.9-34；液压悬挂系统型式：电控；悬挂方式：Ⅱ类、三点悬挂；调节方式：力调节、位调节，力位综合调节和浮动调节。 | 33210 | [8 empty] | 通用类 |  | 江苏省
动力机械 | 拖拉机 | 轮式拖拉机(不含皮带传动轮式拖拉机） | 100—110马力四轮驱动拖拉机 | 中联重机股份有限公司（原：奇瑞重工股份有限公司） | 轮式拖拉机 | RM1004 | 驱动方式：四轮驱动；功率：73.5kw；发动机与离合器联接方式：直联式 | 33210 | [8 empty] | 通用类 |  | 河南省
动力机械 | 拖拉机 | 轮式拖拉机(不含皮带传动轮式拖拉机） | 100—110马力四轮驱动拖拉机 | 中联重机股份有限公司（原：奇瑞重工股份有限公司） | 轮式拖拉机 | RM1004-A | 驱动方式：四轮驱动；功率：73.5kw；发动机与离合器联接方式：直联式 | 33210 | [8 empty] | 通用类 |  | 河南省
动力机械 | 拖拉机 | 轮式拖拉机(不含皮带传动轮式拖拉机） | 100—110马力四轮驱动拖拉机 | 中联重机股份有限公司（原：奇瑞重工股份有限公司） | 轮式拖拉机 | RN1004 | 驱动方式：四轮驱动；功率：73.5kw；发动机与离合器联接方式：直联式 | 33210 | [8 empty] | 通用类 |  | 河南省
动力机械 | 拖拉机 | 轮式拖拉机(不含皮带传动轮式拖拉机） | 100—110马力四轮驱动拖拉机 | 中联重机股份有限公司（原：奇瑞重工股份有限公司） | 轮式拖拉机 | RS1054 | 驱动方式：四轮驱动；功率：77.2kw；发动机与离合器联接方式：直联式 | 33210 | [8 empty] | 通用类 |  | 河南省
动力机械 | 拖拉机 | 轮式拖拉机(不含皮带传动轮式拖拉机） | 100—110马力四轮驱动拖拉机 | 中联重机股份有限公司（原：奇瑞重工股份有限公司） | 轮式拖拉机 | RS1054-A | 驱动方式：四轮驱动；功率：77.2kw；发动机与离合器联接方式：直联式 | 33210 | [8 empty] | 通用类 |  | 河南省
动力机械 | 拖拉机 | 轮式拖拉机(不含皮带传动轮式拖拉机） | 100—110马力四轮驱动拖拉机 | 中联重机股份有限公司（原：奇瑞重工股份有限公司） | 轮式拖拉机 | RS1054-F | 驱动方式：四轮驱动；功率：77.2kw；发动机与离合器联接方式：直联式 | 33210 | [8 empty] | 通用类 |  | 河南省
动力机械 | 拖拉机 | 轮式拖拉机(不含皮带传动轮式拖拉机） | 100—110马力四轮驱动拖拉机 | 中联重机股份有限公司（原：奇瑞重工股份有限公司） | 轮式拖拉机 | RC1004 | 驱动方式：四轮驱动；功率：73.5kw；发动机与离合器联接方式：直联式 | 33210 | [8 empty] | 通用类 |  | 河南省
动力机械 | 拖拉机 | 轮式拖拉机(不含皮带传动轮式拖拉机） | 100—110马力四轮驱动拖拉机 | 中联重机股份有限公司（原：奇瑞重工股份有限公司） | 轮式拖拉机 | RC1004-A | 驱动方式：四轮驱动；功率：73.5kw；发动机与离合器联接方式：直联式 | 33210 | [8 empty] | 通用类 |  | 河南省
动力机械 | 拖拉机 | 轮式拖拉机(不含皮带传动轮式拖拉机） | 110—120马力四轮驱动拖拉机 | 约翰迪尔（天津）有限公司 | 轮式拖拉机 | JD1104 | 驱动轮数：四轮驱动；发动机标定功率（kW）：80.9 发动机型式：直列、高压共轨；动力输出轴转速：540/1000r/min，720r/min； 变速箱型式：组合式3×（3+1）档；离合器型式：干式，双作用，独立式； 转向系型式：液压转向；转向器型式：开心无反应 | 36270 | [8 empty] | 通用类 |  | 天津
动力机械 | 拖拉机 | 轮式拖拉机(不含皮带传动轮式拖拉机） | 110—120马力四轮驱动拖拉机 | 潍坊昊田农业装备有限公司 | 轮式拖拉机 | 昊田1104 | 驱动型式：四轮驱动、发动机：QC4115T、功率：81kW、直联式、轮胎：11.2-24/16.9-34 | 36270 | [8 empty] | 通用类 |  | 山东省
动力机械 | 拖拉机 | 轮式拖拉机(不含皮带传动轮式拖拉机） | 110—120马力四轮驱动拖拉机 | 洛阳市博马农业工程机械有限公司 | 轮式拖拉机 | 博马-1104 | 发动机标定功率：81kW；驱动方式：四轮驱动 | 36270 | [8 empty] | 通用类 |  | 河南省
动力机械 | 拖拉机 | 轮式拖拉机(不含皮带传动轮式拖拉机） | 110—120马力四轮驱动拖拉机 | 江苏常发农业装备股份有限公司 | 轮式拖拉机 | CFG1104B | 标准配置：玉柴YC4A130L-T20增压发动机、独立式双作用离合器、啮合套换挡、液压转向、分体PTO轴：8-540/760、前轮12.4-28、后轮16.9-34、卧式强压(带2个辅助油缸)、可调式拖挂装置、两组液压输出、前配重400KG、后配重360KG、安全架。 技术参数：型式：四轮驱动；用途：农用兼顾运输；外廓尺寸（长×宽×高）：4705mm×2120mm×2856mm；轴距：2334mm；轮距：前轮距1720mm，后轮距1688mm；轮距调整方式：前轮有级可调、后轮有级可调；最小离地间隙：448mm；最小使用质量：3880kg；最大配重质量：前配重480kg，后配重540kg；档位数：前进12/倒退12/爬行档24；发动机与离合器联结方式：直联式；起动方式：电起动；动力输出轴功率：72.5kW；最大牵引力：25kN；安全架型式：后置可翻转安全架；玉柴YC4A130L-T20增压中冷发动机；标定功率：81kW；标定转速：2300r/min；转向方式：全液压转向；制动系型式：湿式、盘式制动器；离合器型式：双作用；变速箱换挡方式：啮合套换挡，选装同步器换挡；轮胎规格：前轮12.4-28、后轮16.9-34；液压悬挂系统型式：电控；悬挂方式：Ⅱ类、三点悬挂；调节方式：力调节、位调节，力位综合调节和浮动调节。 | 36270 | [8 empty] | 通用类 |  | 江苏省
动力机械 | 拖拉机 | 轮式拖拉机(不含皮带传动轮式拖拉机） | 110—120马力四轮驱动拖拉机 | 江苏常发农业装备股份有限公司 | 轮式拖拉机 | CFG1104BJ | 标准配置：玉柴YC4A130L-T20增压发动机、独立式双作用离合器、啮合套换挡、液压转向、分体PTO轴：8-540/760、前轮12.4-28、后轮16.9-34、卧式强压(带2个辅助油缸)、可调式拖挂装置、两组液压输出、前配重400KG、后配重360KG、安全架。 技术参数：型式：四轮驱动；用途：农用兼顾运输；外廓尺寸（长×宽×高）：4705mm×2120mm×2924mm；轴距：2334mm；轮距：前轮距1720mm，后轮距1688mm；轮距调整方式：前轮有级可调、后轮有级可调；最小离地间隙：448mm；最小使用质量：4140kg；最大配重质量：前配重480kg，后配重540kg；档位数：前进12/倒退12/爬行档0；发动机与离合器联结方式：直联式；起动方式：电起动；动力输出轴功率：72.5kW；最大牵引力：25kN；玉柴YC4A130L-T20增压中冷发动机；标定功率：81kW；标定转速：2300r/min；转向方式：全液压转向；制动系型式：湿式、盘式制动器；离合器型式：双作用；变速箱换挡方式：啮合套换挡，选装同步器换挡；安全驾驶室；轮胎规格：前轮12.4-28、后轮16.9-34；液压悬挂系统型式：电控；悬挂方式：Ⅱ类、三点悬挂；调节方式：力调节、位调节，力位综合调节和浮动调节。 | 36270 | [8 empty] | 通用类 |  | 江苏省
动力机械 | 拖拉机 | 轮式拖拉机(不含皮带传动轮式拖拉机） | 110—120马力四轮驱动拖拉机 | 中联重机股份有限公司（原：奇瑞重工股份有限公司） | 轮式拖拉机 | RC1104 | 驱动方式：四轮驱动；功率：81kw；发动机与离合器联接方式：直联式 | 36270 | [8 empty] | 通用类 |  | 河南省
动力机械 | 拖拉机 | 轮式拖拉机(不含皮带传动轮式拖拉机） | 110—120马力四轮驱动拖拉机 | 中联重机股份有限公司（原：奇瑞重工股份有限公司） | 轮式拖拉机 | RC1104-A | 驱动方式：四轮驱动；功率：81kw；发动机与离合器联接方式：直联式 | 36270 | [8 empty] | 通用类 |  | 河南省
动力机械 | 拖拉机 | 轮式拖拉机(不含皮带传动轮式拖拉机） | 110—120马力四轮驱动拖拉机 | 中联重机股份有限公司（原：奇瑞重工股份有限公司） | 轮式拖拉机 | RC1104-F | 驱动方式：四轮驱动；功率：81kw；发动机与离合器联接方式：直联式 | 36270 | [8 empty] | 通用类 |  | 河南省
动力机械 | 拖拉机 | 轮式拖拉机(不含皮带传动轮式拖拉机） | 110—120马力四轮驱动拖拉机 | 中联重机股份有限公司（原：奇瑞重工股份有限公司） | 轮式拖拉机 | RC1104-FA | 驱动方式：四轮驱动；功率：81kw；发动机与离合器联接方式：直联式 | 36270 | [8 empty] | 通用类 |  | 河南省
动力机械 | 拖拉机 | 轮式拖拉机(不含皮带传动轮式拖拉机） | 110—120马力四轮驱动拖拉机 | 中联重机股份有限公司（原：奇瑞重工股份有限公司） | 轮式拖拉机 | RS1104 | 驱动方式：四轮驱动；功率：81kw；发动机与离合器联接方式：直联式 | 36270 | [8 empty] | 通用类 |  | 河南省
动力机械 | 拖拉机 | 轮式拖拉机(不含皮带传动轮式拖拉机） | 110—120马力四轮驱动拖拉机 | 中联重机股份有限公司（原：奇瑞重工股份有限公司） | 轮式拖拉机 | RS1104-A | 驱动方式：四轮驱动；功率：81kw；发动机与离合器联接方式：直联式 | 36270 | [8 empty] | 通用类 |  | 河南省
动力机械 | 拖拉机 | 轮式拖拉机(不含皮带传动轮式拖拉机） | 110—120马力四轮驱动拖拉机 | 中联重机股份有限公司（原：奇瑞重工股份有限公司） | 轮式拖拉机 | RS1104-F | 驱动方式：四轮驱动；功率：81kw；发动机与离合器联接方式：直联式 | 36270 | [8 empty] | 通用类 |  | 河南省
动力机械 | 拖拉机 | 轮式拖拉机(不含皮带传动轮式拖拉机） | 110—120马力四轮驱动拖拉机 | 中联重机股份有限公司（原：奇瑞重工股份有限公司） | 轮式拖拉机 | RS1154 | 驱动方式：四轮驱动；功率：84.6kw；发动机与离合器联接方式：直联式 | 36270 | [8 empty] | 通用类 |  | 河南省
动力机械 | 拖拉机 | 轮式拖拉机(不含皮带传动轮式拖拉机） | 110—120马力四轮驱动拖拉机 | 中联重机股份有限公司（原：奇瑞重工股份有限公司） | 轮式拖拉机 | RS1154-A | 驱动方式：四轮驱动；功率：84.6kw；发动机与离合器联接方式：直联式 | 36270 | [8 empty] | 通用类 |  | 河南省
动力机械 | 拖拉机 | 轮式拖拉机(不含皮带传动轮式拖拉机） | 110—120马力四轮驱动拖拉机 | 中联重机股份有限公司（原：奇瑞重工股份有限公司） | 轮式拖拉机 | RS1154-F | 驱动方式：四轮驱动；功率：84.6kw；发动机与离合器联接方式：直联式 | 36270 | [8 empty] | 通用类 |  | 河南省
动力机械 | 拖拉机 | 轮式拖拉机(不含皮带传动轮式拖拉机） | 120—130马力四轮驱动拖拉机 | 约翰迪尔（天津）有限公司 | 轮式拖拉机 | JD1204（涵盖JD1204-A） | 驱动轮数：四轮驱动；发动机标定功率（kW）：88.2 JD1204： 发动机型式：直列、四冲程、直喷燃烧室、增压；动力输出轴转速：540/1000r/min，720r/min； 变速箱型式：组合式3×（3+1）档；离合器型式：双作用，独立式； 转向系型式：液压转向；转向器型式：开心无反应 JD1204-A： 发动机型式：直列、四缸、高压共轨、水冷；动力输出轴转速：540/1000r/min，720r/min； 变速箱型式：带高低档组合式4×（3+1）×2；离合器型式：湿式； 转向系型式：液压转向；转向器型式：开心无反应 | 50670 | [8 empty] | 通用类 |  | 天津
动力机械 | 拖拉机 | 轮式拖拉机(不含皮带传动轮式拖拉机） | 120—130马力四轮驱动拖拉机 | 潍坊昊田农业装备有限公司 | 轮式拖拉机 | 昊田1204 | 驱动型式：四轮驱动、发动机：QC6105选装LR6B5-23、功率：88.2kW、直联式、轮胎：12.4-24/16.9-34 | 50670 | [8 empty] | 通用类 |  | 山东省
动力机械 | 拖拉机 | 轮式拖拉机(不含皮带传动轮式拖拉机） | 120—130马力四轮驱动拖拉机 | 马恒达悦达（盐城）拖拉机有限公司 | 轮式拖拉机 | 黄海金马－1204A | 驱动形式：四轮驱动；功率： 88.2 kw；发动机型号： 一拖（洛阳）LR6B5-23 全柴QC6105 玉柴YC4A140L-T23 轮胎：13.6-24/16.9-38 或11.2-24/13.6-38 （水田胎） | 50670 | [8 empty] | 通用类 |  | 江苏省
动力机械 | 拖拉机 | 轮式拖拉机(不含皮带传动轮式拖拉机） | 120—130马力四轮驱动拖拉机 | 江苏常发农业装备股份有限公司 | 轮式拖拉机 | CFG1204B | 标准配置：玉柴YC4A140L-T23增压发动机、独立式双作用离合器、啮合套换挡、液压转向、分体PTO轴：8-540/760、前轮14.9-26、后轮16.9-38、卧式强压(带2个辅助油缸)、可调式拖挂装置、两组液压输出、前配重560KG、后配重400KG、暖风驾驶室。 技术参数：型式：四轮驱动；用途：农用兼顾运输；外廓尺寸（长×宽×高）：4805mm×2120mm×2970mm；轴距：2334mm；轮距：前轮距1720mm，后轮距1688mm；轮距调整方式：前轮有级可调、后轮有级可调；最小离地间隙：475mm；最小使用质量：4400kg；最大配重质量：前配重480kg，后配重600kg；档位数：前进12/倒退12/爬行档24；发动机与离合器联结方式：直联式；起动方式：电起动；动力输出轴功率：79kW；最大牵引力：26kN；玉柴YC4A140L-T23增压中冷发动机；标定功率：89kW；标定转速：2300r/min；转向方式：全液压转向；制动系型式：湿式、盘式制动器；离合器型式：双作用；变速箱换挡方式：啮合套换挡，选装同步器换挡；轮胎规格：前轮14.9-26、后轮16.9-34；液压悬挂系统型式：电控；悬挂方式：Ⅱ类、三点悬挂；调节方式：力调节、位调节，力位综合调节和浮动调节。 | 50670 | [8 empty] | 通用类 |  | 江苏省
动力机械 | 拖拉机 | 轮式拖拉机(不含皮带传动轮式拖拉机） | 120—130马力四轮驱动拖拉机 | 中联重机股份有限公司（原：奇瑞重工股份有限公司） | 轮式拖拉机 | RC1204 | 驱动方式：四轮驱动；功率：88.2kw；发动机与离合器联接方式：直联式 | 50670 | [8 empty] | 通用类 |  | 河南省
动力机械 | 拖拉机 | 轮式拖拉机(不含皮带传动轮式拖拉机） | 120—130马力四轮驱动拖拉机 | 中联重机股份有限公司（原：奇瑞重工股份有限公司） | 轮式拖拉机 | RC1204-A | 驱动方式：四轮驱动；功率：88.2kw；发动机与离合器联接方式：直联式 | 50670 | [8 empty] | 通用类 |  | 河南省
动力机械 | 拖拉机 | 轮式拖拉机(不含皮带传动轮式拖拉机） | 120—130马力四轮驱动拖拉机 | 中联重机股份有限公司（原：奇瑞重工股份有限公司） | 轮式拖拉机 | RC1204-F | 驱动方式：四轮驱动；功率：88.2kw；发动机与离合器联接方式：直联式 | 50670 | [8 empty] | 通用类 |  | 河南省
动力机械 | 拖拉机 | 轮式拖拉机(不含皮带传动轮式拖拉机） | 120—130马力四轮驱动拖拉机 | 中联重机股份有限公司（原：奇瑞重工股份有限公司） | 轮式拖拉机 | RC1204-FA | 驱动方式：四轮驱动；功率：88.2kw；发动机与离合器联接方式：直联式 | 50670 | [8 empty] | 通用类 |  | 河南省
动力机械 | 拖拉机 | 轮式拖拉机(不含皮带传动轮式拖拉机） | 120—130马力四轮驱动拖拉机 | 中联重机股份有限公司（原：奇瑞重工股份有限公司） | 轮式拖拉机 | RS1204 | 驱动方式：四轮驱动；功率：88.2kw；发动机与离合器联接方式：直联式 | 50670 | [8 empty] | 通用类 |  | 河南省
动力机械 | 拖拉机 | 轮式拖拉机(不含皮带传动轮式拖拉机） | 120—130马力四轮驱动拖拉机 | 中联重机股份有限公司（原：奇瑞重工股份有限公司） | 轮式拖拉机 | RS1204-A | 驱动方式：四轮驱动；功率：88.2kw；发动机与离合器联接方式：直联式 | 50670 | [8 empty] | 通用类 |  | 河南省
动力机械 | 拖拉机 | 轮式拖拉机(不含皮带传动轮式拖拉机） | 120—130马力四轮驱动拖拉机 | 中联重机股份有限公司（原：奇瑞重工股份有限公司） | 轮式拖拉机 | RS1204-F | 驱动方式：四轮驱动；功率：88.2kw；发动机与离合器联接方式：直联式 | 50670 | [8 empty] | 通用类 |  | 河南省
动力机械 | 拖拉机 | 轮式拖拉机(不含皮带传动轮式拖拉机） | 120—130马力四轮驱动拖拉机 | 中联重机股份有限公司（原：奇瑞重工股份有限公司） | 轮式拖拉机 | RS1254 | 驱动方式：四轮驱动；功率：92kw；发动机与离合器联接方式：直联式 | 50670 | [8 empty] | 通用类 |  | 河南省
动力机械 | 拖拉机 | 轮式拖拉机(不含皮带传动轮式拖拉机） | 120—130马力四轮驱动拖拉机 | 中联重机股份有限公司（原：奇瑞重工股份有限公司） | 轮式拖拉机 | RS1254-F | 驱动方式：四轮驱动；功率：92kw；发动机与离合器联接方式：直联式 | 50670 | [8 empty] | 通用类 |  | 河南省
动力机械 | 拖拉机 | 轮式拖拉机(不含皮带传动轮式拖拉机） | 120—130马力四轮驱动拖拉机 | 中联重机股份有限公司（原：奇瑞重工股份有限公司） | 轮式拖拉机 | RV1254 | 驱动方式：四轮驱动；功率：92kw；发动机与离合器联接方式：直联式 | 50670 | [8 empty] | 通用类 |  | 河南省
动力机械 | 拖拉机 | 轮式拖拉机(不含皮带传动轮式拖拉机） | 130—140马力四轮驱动拖拉机 | 约翰迪尔（天津）有限公司 | 轮式拖拉机 | JD1354（涵盖JD1354-A） | 驱动轮数：四轮驱动；发动机标定功率（kW）：99.2/99.3 JD1354： 发动机型式：直列、水冷、四冲程、直喷燃烧室、增压；动力输出轴转速：540/1000r/min，720r/min； 变速箱型式：组合式3×（3+1）档；离合器型式：双作用，独立式； 转向系型式：液压转向；转向器型式：开心无反应 JD1354-A： 发动机型式：直列、四缸、高压共轨、水冷；动力输出轴转速：540/1000r/min，720r/min； 变速箱型式：带高低档组合式4×（3+1）×2；离合器型式：湿式； 转向系型式：液压转向；转向器型式：开心无反应 | 63900 | [8 empty] | 通用类 |  | 天津
动力机械 | 拖拉机 | 轮式拖拉机(不含皮带传动轮式拖拉机） | 130—140马力四轮驱动拖拉机 | 潍坊昊田农业装备有限公司 | 轮式拖拉机 | 昊田1304 | 驱动型式：四轮驱动、发动机：1006C-P6TRT130选装LR6M5-23、QC6108、功率：95.6kW、直联式、轮胎：13.6-24/16.9-34 | 63900 | [8 empty] | 通用类 |  | 山东省
动力机械 | 拖拉机 | 轮式拖拉机(不含皮带传动轮式拖拉机） | 130—140马力四轮驱动拖拉机 | 洛阳市博马农业工程机械有限公司 | 轮式拖拉机 | 博马-1304 | 发动机标定功率：95.6kW；驱动方式：四轮驱动 | 63900 | [8 empty] | 通用类 |  | 河南省
动力机械 | 拖拉机 | 轮式拖拉机(不含皮带传动轮式拖拉机） | 130—140马力四轮驱动拖拉机 | 马恒达悦达（盐城）拖拉机有限公司 | 轮式拖拉机 | 黄海金马－1304A-1 | 驱动形式：四轮驱动；功率： 95.6 kw；发动机型号： 一拖（洛阳）LR6M5-23 全柴QC6108 轮胎： 14.9-26/18.4-38 或13.6-24/16.9-38 或11.2-24/13.6-38（水田胎） | 63900 | [8 empty] | 通用类 |  | 江苏省
动力机械 | 拖拉机 | 轮式拖拉机(不含皮带传动轮式拖拉机） | 130—140马力四轮驱动拖拉机 | 中联重机股份有限公司（原：奇瑞重工股份有限公司） | 轮式拖拉机 | RS1304-F | 驱动方式：四轮驱动；功率：95.6kw；发动机与离合器联接方式：直联式 | 63900 | [8 empty] | 通用类 |  | 河南省
动力机械 | 拖拉机 | 轮式拖拉机(不含皮带传动轮式拖拉机） | 130—140马力四轮驱动拖拉机 | 中联重机股份有限公司（原：奇瑞重工股份有限公司） | 轮式拖拉机 | RV1354 | 驱动方式：四轮驱动；功率：99.2kw；发动机与离合器联接方式：直联式 | 63900 | [8 empty] | 通用类 |  | 河南省
动力机械 | 拖拉机 | 轮式拖拉机(不含皮带传动轮式拖拉机） | 130—140马力四轮驱动拖拉机 | 中联重机股份有限公司（原：奇瑞重工股份有限公司） | 轮式拖拉机 | RC1304-F | 驱动方式：四轮驱动；功率：95.6kw；发动机与离合器联接方式：直联式 | 63900 | [8 empty] | 通用类 |  | 河南省
动力机械 | 拖拉机 | 轮式拖拉机(不含皮带传动轮式拖拉机） | 130—140马力四轮驱动拖拉机 | 中联重机股份有限公司（原：奇瑞重工股份有限公司） | 轮式拖拉机 | RC1304-FA | 驱动方式：四轮驱动；功率：95.6kw；发动机与离合器联接方式：直联式 | 63900 | [8 empty] | 通用类 |  | 河南省
动力机械 | 拖拉机 | 轮式拖拉机(不含皮带传动轮式拖拉机） | 130—140马力四轮驱动拖拉机 | 中联重机股份有限公司（原：奇瑞重工股份有限公司） | 轮式拖拉机 | RS1304-FA | 驱动方式：四轮驱动；功率：95.6kw；发动机与离合器联接方式：直联式 | 63900 | [8 empty] | 通用类 |  | 河南省
动力机械 | 拖拉机 | 轮式拖拉机(不含皮带传动轮式拖拉机） | 140—150马力四轮驱动拖拉机 | 约翰迪尔（天津）有限公司 | 轮式拖拉机 | JD1404（涵盖JD1404-A） | 驱动轮数：四轮驱动；发动机标定功率（kW）：103 JD1404： 发动机型式：直列、水冷、四冲程、直喷燃烧室、增压；动力输出轴转速：540/1000r/min，840r/min； 变速箱型式：组合式3×（3+1）档；离合器型式：双作用，独立式； 转向系型式：液压转向；转向器型式：开心无反应 JD1404-A： 发动机型式：直列、高压共轨；动力输出轴转速：540/1000r/min，720r/min； 变速箱型式：带高低档组合式4×（3+1）×2；离合器型式：湿式； 转向系型式：液压转向；转向器型式：开心无反应 | 85500 | [8 empty] | 通用类 |  | 天津
动力机械 | 拖拉机 | 轮式拖拉机(不含皮带传动轮式拖拉机） | 140—150马力四轮驱动拖拉机 | 中联重机股份有限公司（原：奇瑞重工股份有限公司） | 轮式拖拉机 | RV1454 | 驱动方式：四轮驱动；功率：106.6kw；发动机与离合器联接方式：直联式 | 85500 | [8 empty] | 通用类 |  | 河南省
动力机械 | 拖拉机 | 轮式拖拉机(不含皮带传动轮式拖拉机） | 140—150马力四轮驱动拖拉机 | 中联重机股份有限公司（原：奇瑞重工股份有限公司） | 轮式拖拉机 | RS1404-F | 驱动方式：四轮驱动；功率：103kw；发动机与离合器联接方式：直联式 | 85500 | [8 empty] | 通用类 |  | 河南省
动力机械 | 拖拉机 | 轮式拖拉机(不含皮带传动轮式拖拉机） | 140—150马力四轮驱动拖拉机 | 中联重机股份有限公司（原：奇瑞重工股份有限公司） | 轮式拖拉机 | RS1404-FA | 驱动方式：四轮驱动；功率：103kw；发动机与离合器联接方式：直联式 | 85500 | [8 empty] | 通用类 |  | 河南省
动力机械 | 拖拉机 | 轮式拖拉机(不含皮带传动轮式拖拉机） | 150—180马力四轮驱动拖拉机 | 约翰迪尔（天津）有限公司 | 轮式拖拉机 | JD1654 | 驱动轮数：四轮驱动；发动机标定功率（kW）：121 发动机型式：直列、六缸、电喷、高压共轨；动力输出轴转速：540/1000r/min； 变速箱型式：组合式16+16；离合器型式：液压湿式； 转向系型式：全液压；转向器型式：摆线转阀 | 94500 | [8 empty] | 通用类 |  | 天津
动力机械 | 拖拉机 | 轮式拖拉机(不含皮带传动轮式拖拉机） | 150—180马力四轮驱动拖拉机 | 约翰迪尔（哈尔滨）农业机械有限公司 | 轮式拖拉机 | JD1654 | 驱动轮数：四轮驱动；发动机标定功率（kW）：121 发动机型式：直列、六缸、直喷、高压共轨；动力输出轴转速：540/1000r/min； 变速箱型式：组合式16+16；离合器型式：液压湿式； 转向系型式：全液压转向；转向器型式：摆线转阀式 | 94500 | [8 empty] | 通用类 |  | 哈尔滨
动力机械 | 拖拉机 | 轮式拖拉机(不含皮带传动轮式拖拉机） | 150—180马力四轮驱动拖拉机 | 中联重机股份有限公司（原：奇瑞重工股份有限公司） | 轮式拖拉机 | RG1504 | 驱动方式：四轮驱动；功率：110.3kw；发动机与离合器联接方式：直联式 | 94500 | [8 empty] | 通用类 |  | 河南省
动力机械 | 拖拉机 | 轮式拖拉机(不含皮带传动轮式拖拉机） | 150—180马力四轮驱动拖拉机 | 中联重机股份有限公司（原：奇瑞重工股份有限公司） | 轮式拖拉机 | RV1554 | 驱动方式：四轮驱动；功率：114kw；发动机与离合器联接方式：直联式 | 94500 | [8 empty] | 通用类 |  | 河南省
动力机械 | 拖拉机 | 轮式拖拉机(不含皮带传动轮式拖拉机） | 150—180马力四轮驱动拖拉机 | 中联重机股份有限公司（原：奇瑞重工股份有限公司） | 轮式拖拉机 | RV1654 | 驱动方式：四轮驱动；功率：121.3kw；发动机与离合器联接方式：直联式 | 94500 | [8 empty] | 通用类 |  | 河南省
动力机械 | 拖拉机 | 轮式拖拉机(不含皮带传动轮式拖拉机） | 180—200马力四轮驱动拖拉机 | 约翰迪尔（天津）有限公司 | 轮式拖拉机 | JD1854 | 驱动轮数：四轮驱动；发动机标定功率（kW）：136 发动机型式：直列、六缸、电喷、高压共轨；动力输出轴转速：540/1000r/min； 变速箱型式：组合式16+16；离合器型式：液压湿式； 转向系型式：全液压；转向器型式：摆线转阀 | 108000 | [8 empty] | 通用类 |  | 天津
动力机械 | 拖拉机 | 轮式拖拉机(不含皮带传动轮式拖拉机） | 180—200马力四轮驱动拖拉机 | 约翰迪尔（哈尔滨）农业机械有限公司 | 轮式拖拉机 | JD1854 | 驱动轮数：四轮驱动；发动机标定功率（kW）：136 发动机型式：直列、六缸、直喷、高压共轨；动力输出轴转速：540/1000r/min； 变速箱型式：组合式16+16；离合器型式：液压湿式； 转向系型式：全液压转向；转向器型式：摆线转阀式 | 108000 | [8 empty] | 通用类 |  | 哈尔滨
动力机械 | 拖拉机 | 轮式拖拉机(不含皮带传动轮式拖拉机） | 180—200马力四轮驱动拖拉机 | 中联重机股份有限公司（原：奇瑞重工股份有限公司） | 轮式拖拉机 | RV1854 | 驱动方式：四轮驱动；功率：136kw | 108000 | [8 empty] | 通用类 |  | 河南省
动力机械 | 拖拉机 | 轮式拖拉机(不含皮带传动轮式拖拉机） | 180—200马力四轮驱动拖拉机 | 约翰迪尔（天津）有限公司 | 轮式拖拉机 | JD2054 | 驱动轮数：四轮驱动；发动机标定功率（kW）：151 发动机型式：直列、六缸、电喷、高压共轨；动力输出轴转速：540/1000r/min，1000r/min； 变速箱型式：组合式16+16；离合器型式：液压湿式； 转向系型式：全液压；转向器型式：摆线转阀 | 108000 | [8 empty] | 通用类 |  | 天津
动力机械 | 拖拉机 | 轮式拖拉机(不含皮带传动轮式拖拉机） | 200—210马力四轮驱动拖拉机 | 约翰迪尔（哈尔滨）农业机械有限公司 | 轮式拖拉机 | JD2054 | 驱动轮数：四轮驱动；发动机标定功率（kW）：151 发动机型式：直列、六缸、电喷、高压共轨；动力输出轴转速：540/1000r/min，1000r/min； 变速箱型式：组合式16+16；离合器型式：液压湿式； 转向系型式：全液压；转向器型式：摆线转阀 | 108000 | [8 empty] | 通用类 |  | 哈尔滨
动力机械 | 拖拉机 | 轮式拖拉机(不含皮带传动轮式拖拉机） | 210马力及以上四轮驱动拖拉机 | 约翰迪尔（天津）有限公司 | 轮式拖拉机 | 7M-2204 | 驱动轮数：四轮驱动；发动机标定功率（kW）：161.8 发动机型式：直列、六缸、电喷、高压共轨；动力输出轴转速：540/1000r/min，1000r/min； 变速箱型式：组合式20+20；离合器型式：液压，湿式制动； 转向系型式：全液压；转向器型式：摆线转阀 | 162000 | [8 empty] | 通用类 |  | 天津
动力机械 | 拖拉机 | 轮式拖拉机(不含皮带传动轮式拖拉机） | 210马力及以上四轮驱动拖拉机 | 约翰迪尔（哈尔滨）农业机械有限公司 | 轮式拖拉机 | JD2204 | 驱动轮数：四轮驱动；发动机标定功率（kW）：161.8 发动机型式：直列、六缸、电喷、高压共轨；动力输出轴转速：540/1000r/min，1000r/min； 变速箱型式：组合式20+20；离合器型式：液压湿式； 转向系型式：全液压；转向器型式：摆线转阀 | 162000 | [8 empty] | 通用类 |  | 哈尔滨
动力机械 | 拖拉机 | 手扶拖拉机 | 8马力及以上皮带传动手扶拖拉机 | 广东丹霞农机有限公司 | 手扶拖拉机 | 丹霞91 | 主机配胶轮。配套发动机功率：7马力；传动方式：皮带传动。 | 1350 | [8 empty] | 通用类 |  | 广东
动力机械 | 拖拉机 | 手扶拖拉机 | 8马力及以上皮带传动手扶拖拉机 | 江苏锡拖农机有限公司 | 手扶拖拉机 | XT101 | 传动方式：皮带传动；发动机标定功率（kW）：8.3 | 1350 | [8 empty] | 通用类 |  | 江苏
动力机械 | 拖拉机 | 手扶拖拉机 | 11—15马力直联传动手扶拖拉机 | 江苏锡拖农机有限公司 | 手扶拖拉机 | XT151 | 传动方式：皮带传动；发动机标定功率（kW）：11.03 | 3000 | [8 empty] | 通用类 |  | 江苏
动力机械 | 拖拉机 | 手扶拖拉机 | 11—15马力直联传动手扶拖拉机 | 江苏锡拖农机有限公司 | 手扶拖拉机 | XT121 | 传动方式：皮带传动；发动机标定功率（kW）：9.7 | 3000 | [8 empty] | 通用类 |  | 江苏
动力机械 | 拖拉机 | 手扶拖拉机 | 11—15马力直联传动手扶拖拉机 | 南宁五菱桂花车辆有限公司 | 手扶拖拉机 | GN151 | 传动方式：直联传动；11马力≤功率≤15马力 | 3000 | [8 empty] | 通用类 |  | 广西
动力机械 | 拖拉机 | 轮式拖拉机(不含皮带传动轮式拖拉机） | 25—30马力两轮驱动拖拉机 | 第一拖拉机股份有限公司 | 轮式拖拉机 | 250 | 功率:18.4kw/25马力；驱动方式：两轮驱动 | 7020 | [8 empty] | 通用类 |  | 河南
动力机械 | 拖拉机 | 轮式拖拉机(不含皮带传动轮式拖拉机） | 25—30马力两轮驱动拖拉机 | 第一拖拉机股份有限公司 | 轮式拖拉机 | SK250 | 功率:18.4kw/25马力；驱动方式：两轮驱动 | 7020 | [8 empty] | 通用类 |  | 河南
动力机械 | 拖拉机 | 轮式拖拉机(不含皮带传动轮式拖拉机） | 25—30马力两轮驱动拖拉机 | 第一拖拉机股份有限公司 | 轮式拖拉机 | SG250 | 功率:18.4kw/25马力；驱动方式：两轮驱动 | 7020 | [8 empty] | 通用类 |  | 河南
动力机械 | 拖拉机 | 轮式拖拉机(不含皮带传动轮式拖拉机） | 30—35马力两轮驱动拖拉机 | 洛阳丰收农业机械装备有限公司 | 轮式拖拉机 | 芬美得-300 | 发动机功率：22.1kW；驱动方式：两轮驱动 | 7830 | [8 empty] | 通用类 |  | 河南
动力机械 | 拖拉机 | 轮式拖拉机(不含皮带传动轮式拖拉机） | 30—35马力两轮驱动拖拉机 | 河南向阳红机械制造有限公司 | 轮式拖拉机 | 向阳红-300 | 发动机功率：22.1kW；驱动方式：两轮驱动 | 7830 | [8 empty] | 通用类 |  | 河南
动力机械 | 拖拉机 | 轮式拖拉机(不含皮带传动轮式拖拉机） | 30—35马力两轮驱动拖拉机 | 河南向阳红机械制造有限公司 | 轮式拖拉机 | 向阳红-300A | 发动机功率：22.1kW；驱动方式:两轮驱动 | 7830 | [8 empty] | 通用类 |  | 河南
动力机械 | 拖拉机 | 轮式拖拉机(不含皮带传动轮式拖拉机） | 30—35马力两轮驱动拖拉机 | 山东瑞泽重工有限公司 | 轮式拖拉机 | RD300-A | 功率：22.1kW；驱动方式：两轮驱动； | 7830 | [8 empty] | 通用类 |  | 山东
动力机械 | 拖拉机 | 轮式拖拉机(不含皮带传动轮式拖拉机） | 30—35马力两轮驱动拖拉机 | 第一拖拉机股份有限公司 | 轮式拖拉机 | ME300 | 功率：22.1kw/30马力；驱动方式：两轮驱动 | 7830 | [8 empty] | 通用类 |  | 河南
动力机械 | 拖拉机 | 轮式拖拉机(不含皮带传动轮式拖拉机） | 30—35马力两轮驱动拖拉机 | 第一拖拉机股份有限公司 | 轮式拖拉机 | SK300 | 功率:22.05kw/30马力；驱动方式：两轮驱动 | 7830 | [8 empty] | 通用类 |  | 河南
动力机械 | 拖拉机 | 轮式拖拉机(不含皮带传动轮式拖拉机） | 30—35马力两轮驱动拖拉机 | 第一拖拉机股份有限公司 | 轮式拖拉机 | SG300A | 功率:22.1kw/30马力；驱动方式：两轮驱动 | 7830 | [8 empty] | 通用类 |  | 河南
动力机械 | 拖拉机 | 轮式拖拉机(不含皮带传动轮式拖拉机） | 30—35马力两轮驱动拖拉机 | 第一拖拉机股份有限公司 | 轮式拖拉机 | SG300 | 功率:22.1kw/30马力；驱动方式：两轮驱动 | 7830 | [8 empty] | 通用类 |  | 河南
动力机械 | 拖拉机 | 轮式拖拉机(不含皮带传动轮式拖拉机） | 30—35马力两轮驱动拖拉机 | 潍坊百利拖拉机有限公司 | 轮式拖拉机 | 悍沃300 | 发动机型号：KM390BT；发动机标定功率：22.05kW；驱动方式：两轮驱动；轮胎型号：5.00-16/9.5-24；最小使用质量：1184kg。 | 7830 | [8 empty] | 通用类 |  | 山东
动力机械 | 拖拉机 | 轮式拖拉机(不含皮带传动轮式拖拉机） | 30—35马力两轮驱动拖拉机 | 洛阳亿农拖拉机制造有限公司 | 轮式拖拉机 | 神洲红300 | 发动机标定功率：22.1kW； 驱动方式：两轮驱动 | 7830 | [8 empty] | 通用类 |  | 河南
动力机械 | 拖拉机 | 轮式拖拉机(不含皮带传动轮式拖拉机） | 35—40马力两轮驱动拖拉机 | 洛阳丰收农业机械装备有限公司 | 轮式拖拉机 | 芬美得-350 | 发动机功率：25.7kW；驱动方式:两轮驱动 | 8730 | [8 empty] | 通用类 |  | 河南
动力机械 | 拖拉机 | 轮式拖拉机(不含皮带传动轮式拖拉机） | 35—40马力两轮驱动拖拉机 | 河南向阳红机械制造有限公司 | 轮式拖拉机 | 向阳红-350 | 发动机功率：25.7kW；驱动方式:两轮驱动 | 8730 | [8 empty] | 通用类 |  | 河南
动力机械 | 拖拉机 | 轮式拖拉机(不含皮带传动轮式拖拉机） | 35—40马力两轮驱动拖拉机 | 第一拖拉机股份有限公司 | 轮式拖拉机 | SG350 | 功率:25.7kw/35马力；驱动方式：两轮驱动 | 8730 | [8 empty] | 通用类 |  | 河南
动力机械 | 拖拉机 | 轮式拖拉机(不含皮带传动轮式拖拉机） | 35—40马力两轮驱动拖拉机 | 第一拖拉机股份有限公司 | 轮式拖拉机 | SG350-1 | 功率:25.7kw/35马力；驱动方式：两轮驱动 | 8730 | [8 empty] | 通用类 |  | 河南
动力机械 | 拖拉机 | 轮式拖拉机(不含皮带传动轮式拖拉机） | 35—40马力两轮驱动拖拉机 | 第一拖拉机股份有限公司 | 轮式拖拉机 | SK350 | 功率：25.7kw/35马力；驱动方式：两轮驱动 | 8730 | [8 empty] | 通用类 |  | 河南
动力机械 | 拖拉机 | 轮式拖拉机(不含皮带传动轮式拖拉机） | 35—40马力两轮驱动拖拉机 | 河北铠特农业机械有限公司 | 轮式拖拉机 | KT350 | 发动机标定功率25.7kW； 驱动方式：两轮驱动 | 8730 | [8 empty] | 通用类 |  | 河北
动力机械 | 拖拉机 | 轮式拖拉机(不含皮带传动轮式拖拉机） | 35—40马力两轮驱动拖拉机 | 山东东汽农业装备有限公司 | DQ350轮式拖拉机 | DQ350 | 结构尺寸（长*宽*高cm）： 3700*1620*1770 整机质量（kg）： 1770 配套动力（kw）： 26；驱动方式：两轮驱动 | 8730 | [8 empty] | 通用类 |  | 山东
动力机械 | 拖拉机 | 轮式拖拉机(不含皮带传动轮式拖拉机） | 35—40马力两轮驱动拖拉机 | 山东东汽农业装备有限公司 | DQ350A轮式拖拉机 | DQ350A | 结构尺寸（长*宽*高cm）： 3700*1620*1770 整机质量（kg）： 1770 配套动力（kw）： 25.8；驱动方式：两轮驱动 | 8730 | [8 empty] | 通用类 |  | 山东
动力机械 | 拖拉机 | 轮式拖拉机(不含皮带传动轮式拖拉机） | 35—40马力两轮驱动拖拉机 | 河南向阳红机械制造有限公司 | 轮式拖拉机 | 向阳红-350A | 发动机功率：25.7kW；驱动方式:两轮驱动 | 8730 | [8 empty] | 通用类 |  | 河南
动力机械 | 拖拉机 | 轮式拖拉机(不含皮带传动轮式拖拉机） | 35—40马力两轮驱动拖拉机 | 山东瑞泽重工有限公司 | 轮式拖拉机 | RD350-A | 功率：25.73kW；驱动方式：两轮驱动； | 8730 | [8 empty] | 通用类 |  | 山东
动力机械 | 拖拉机 | 轮式拖拉机(不含皮带传动轮式拖拉机） | 35—40马力两轮驱动拖拉机 | 第一拖拉机股份有限公司 | 轮式拖拉机 | ME350 | 功率：25.7kw/35马力；驱动方式：两轮驱动 | 8730 | [8 empty] | 通用类 |  | 河南
动力机械 | 拖拉机 | 轮式拖拉机(不含皮带传动轮式拖拉机） | 35—40马力两轮驱动拖拉机 | 潍坊百利拖拉机有限公司 | 轮式拖拉机 | 悍沃350 | 发动机型号：YND485T；发动机标定功率：25.8kW；驱动方式：两轮驱动；轮胎型号：5.00-16/9.5-24；最小使用质量：1214kg。 | 8730 | [8 empty] | 通用类 |  | 山东
动力机械 | 拖拉机 | 轮式拖拉机(不含皮带传动轮式拖拉机） | 40—45马力两轮驱动拖拉机 | 潍坊恒源拖拉机有限公司 | 轮式拖拉机 | 浙野-400 | 配套功率:29.4KW,40马力；驱动方式：两轮驱动 | 10260 | [8 empty] | 通用类 |  | 山东
动力机械 | 拖拉机 | 轮式拖拉机(不含皮带传动轮式拖拉机） | 40—45马力两轮驱动拖拉机 | 山东东汽农业装备有限公司 | DQ400-I轮式拖拉机 | DQ400-I | 结构尺寸（长*宽*高cm）： 3805*1800*2355 整机质量（kg）： 2000 配套动力（kw）： 29.4；驱动方式：两轮驱动 | 10260 | [8 empty] | 通用类 |  | 山东
动力机械 | 拖拉机 | 轮式拖拉机(不含皮带传动轮式拖拉机） | 40—45马力两轮驱动拖拉机 | 山东东汽农业装备有限公司 | DQ400-II轮式拖拉机 | DQ400-II | 结构尺寸（长*宽*高cm）： 3805*1800*2300 整机质量（kg）： 2100 配套动力（kw）： 29.4；驱动方式：两轮驱动 | 10260 | [8 empty] | 通用类 |  | 山东
动力机械 | 拖拉机 | 轮式拖拉机(不含皮带传动轮式拖拉机） | 40—45马力两轮驱动拖拉机 | 洛阳丰收农业机械装备有限公司 | 轮式拖拉机 | 芬美得-400 | 发动机功率：29.4kW；驱动方式:两轮驱动 | 10260 | [8 empty] | 通用类 |  | 河南
动力机械 | 拖拉机 | 轮式拖拉机(不含皮带传动轮式拖拉机） | 40—45马力两轮驱动拖拉机 | 河南向阳红机械制造有限公司 | 轮式拖拉机 | 向阳红-400 | 发动机功率：29.5kW；驱动方式:两轮驱动 | 10260 | [8 empty] | 通用类 |  | 河南
动力机械 | 拖拉机 | 轮式拖拉机(不含皮带传动轮式拖拉机） | 40—45马力两轮驱动拖拉机 | 洛阳亿农拖拉机制造有限公司 | 轮式拖拉机 | 神洲红400 | 发动机标定功率：29.4kW；驱动方式：两轮驱动 | 10260 | [8 empty] | 通用类 |  | 河南
动力机械 | 拖拉机 | 轮式拖拉机(不含皮带传动轮式拖拉机） | 40—45马力两轮驱动拖拉机 | 山东东汽农业装备有限公司 | DQ400轮式拖拉机 | DQ400 | 结构尺寸（长*宽*高cm）： 3780*1750*2130 整机质量（kg）： 1910 配套动力（kw）： 29.4；驱动方式：两轮驱动 | 10260 | [8 empty] | 通用类 |  | 山东
动力机械 | 拖拉机 | 轮式拖拉机(不含皮带传动轮式拖拉机） | 40—45马力两轮驱动拖拉机 | 洛阳丰收农业机械装备有限公司 | 轮式拖拉机 | 芬美得-400E | 发动机功率：29.4kW；驱动方式：两轮驱动 | 10260 | [8 empty] | 通用类 |  | 河南
动力机械 | 拖拉机 | 轮式拖拉机(不含皮带传动轮式拖拉机） | 40—45马力两轮驱动拖拉机 | 河南向阳红机械制造有限公司 | 轮式拖拉机 | 向阳红-400A | 发动机功率：29.4kW；驱动方式：两轮驱动 | 10260 | [8 empty] | 通用类 |  | 河南
动力机械 | 拖拉机 | 轮式拖拉机(不含皮带传动轮式拖拉机） | 40—45马力两轮驱动拖拉机 | 河南向阳红机械制造有限公司 | 轮式拖拉机 | 向阳红-400E | 发动机功率：29.4kW；驱动方式：两轮驱动 | 10260 | [8 empty] | 通用类 |  | 河南
动力机械 | 拖拉机 | 轮式拖拉机(不含皮带传动轮式拖拉机） | 40—45马力两轮驱动拖拉机 | 山东瑞泽重工有限公司 | 轮式拖拉机 | RD400-A | 功率：29.4kW；驱动方式：两轮驱动； | 10260 | [8 empty] | 通用类 |  | 山东
动力机械 | 拖拉机 | 轮式拖拉机(不含皮带传动轮式拖拉机） | 40—45马力两轮驱动拖拉机 | 第一拖拉机股份有限公司 | 轮式拖拉机 | ME400 | 功率：29.4kw/29.5kw/40马力；驱动方式：两轮驱动 | 10260 | [8 empty] | 通用类 |  | 河南
动力机械 | 拖拉机 | 轮式拖拉机(不含皮带传动轮式拖拉机） | 40—45马力两轮驱动拖拉机 | 第一拖拉机股份有限公司 | 轮式拖拉机 | MF400 | 功率：29.4kw/29.5kw/40马力；驱动方式：两轮驱动 | 10260 | [8 empty] | 通用类 |  | 河南
动力机械 | 拖拉机 | 轮式拖拉机(不含皮带传动轮式拖拉机） | 40—45马力两轮驱动拖拉机 | 第一拖拉机股份有限公司 | 轮式拖拉机 | 400 | 功率：29.4kw/40马力；驱动方式：两轮驱动 | 10260 | [8 empty] | 通用类 |  | 河南
动力机械 | 拖拉机 | 轮式拖拉机(不含皮带传动轮式拖拉机） | 40—45马力两轮驱动拖拉机 | 第一拖拉机股份有限公司 | 轮式拖拉机 | SK400 | 功率：29.4kw/40马力；驱动方式：两轮驱动 | 10260 | [8 empty] | 通用类 |  | 河南
动力机械 | 拖拉机 | 轮式拖拉机(不含皮带传动轮式拖拉机） | 40—45马力两轮驱动拖拉机 | 第一拖拉机股份有限公司 | 轮式拖拉机 | SG400 | 功率:29.4kw/40马力；驱动方式：两轮驱动 | 10260 | [8 empty] | 通用类 |  | 河南
动力机械 | 拖拉机 | 轮式拖拉机(不含皮带传动轮式拖拉机） | 40—45马力两轮驱动拖拉机 | 第一拖拉机股份有限公司 | 轮式拖拉机 | SG400-1 | 功率：29.4kw/40马力；驱动方式：两轮驱动 | 10260 | [8 empty] | 通用类 |  | 河南
动力机械 | 拖拉机 | 轮式拖拉机(不含皮带传动轮式拖拉机） | 40—45马力两轮驱动拖拉机 | 潍坊百利拖拉机有限公司 | 轮式拖拉机 | 悍沃400A | 发动机型号：4L23BT；发动机标定功率：29.4kW；驱动方式：两轮驱动；轮胎型号：5.00-16/9.5-24；最小使用质量：1214kg。 | 10260 | [8 empty] | 通用类 |  | 山东
动力机械 | 拖拉机 | 轮式拖拉机(不含皮带传动轮式拖拉机） | 40—45马力两轮驱动拖拉机 | 潍坊百利拖拉机有限公司 | 轮式拖拉机 | 悍沃-400B | 发动机型号：YD4RT5；发动机标定功率：29.4kW；驱动方式：两轮驱动；轮胎型号：6.50-16/11.2-24；最小使用质量：1214kg。 | 10260 | [8 empty] | 通用类 |  | 山东
动力机械 | 拖拉机 | 轮式拖拉机(不含皮带传动轮式拖拉机） | 40—45马力两轮驱动拖拉机 | 潍坊百利拖拉机有限公司 | 轮式拖拉机 | 悍沃-400D | 发动机型号：YD4RT5；发动机标定功率：29.5kW；驱动方式：两轮驱动；轮胎型号：18.0/7.50-12/13.8-20；最小使用质量：1095kg。 | 10260 | [8 empty] | 通用类 |  | 山东
动力机械 | 拖拉机 | 轮式拖拉机(不含皮带传动轮式拖拉机） | 40—45马力两轮驱动拖拉机 | 潍坊百利拖拉机有限公司 | 轮式拖拉机 | 悍沃-400 | 发动机型号：QC490T40；发动机标定功率：29.4kW；驱动方式：两轮驱动；轮胎型号：6.50-16/12.4-28；最小使用质量：1939kg。 | 10260 | [8 empty] | 通用类 |  | 山东
动力机械 | 拖拉机 | 轮式拖拉机(不含皮带传动轮式拖拉机） | 45—50马力两轮驱动拖拉机 | 河南向阳红机械制造有限公司 | 轮式拖拉机 | 向阳红-450 | 发动机功率：33.1kW；驱动方式:两轮驱动 | 11700 | [8 empty] | 通用类 |  | 河南
动力机械 | 拖拉机 | 轮式拖拉机(不含皮带传动轮式拖拉机） | 45—50马力两轮驱动拖拉机 | 洛阳丰收农业机械装备有限公司 | 轮式拖拉机 | 芬美得-450 | 发动机功率：33.1kW；驱动方式:两轮驱动 | 11700 | [8 empty] | 通用类 |  | 河南
动力机械 | 拖拉机 | 轮式拖拉机(不含皮带传动轮式拖拉机） | 45—50马力两轮驱动拖拉机 | 洛阳丰收农业机械装备有限公司 | 轮式拖拉机 | 芬美得-450E | 发动机功率：33.1kW；驱动方式：两轮驱动 | 11700 | [8 empty] | 通用类 |  | 河南
动力机械 | 拖拉机 | 轮式拖拉机(不含皮带传动轮式拖拉机） | 45—50马力两轮驱动拖拉机 | 河南向阳红机械制造有限公司 | 轮式拖拉机 | 向阳红-450E | 发动机功率：33.1kW；驱动方式：两轮驱动 | 11700 | [8 empty] | 通用类 |  | 河南
动力机械 | 拖拉机 | 轮式拖拉机(不含皮带传动轮式拖拉机） | 45—50马力两轮驱动拖拉机 | 第一拖拉机股份有限公司 | 轮式拖拉机 | ME450 | 功率：33.1kw/45马力；驱动方式：两轮驱动 | 11700 | [8 empty] | 通用类 |  | 河南
动力机械 | 拖拉机 | 轮式拖拉机(不含皮带传动轮式拖拉机） | 45—50马力两轮驱动拖拉机 | 第一拖拉机股份有限公司 | 轮式拖拉机 | ME450-1 | 功率：33.1kw/45马力；驱动方式：两轮驱动 | 11700 | [8 empty] | 通用类 |  | 河南
动力机械 | 拖拉机 | 轮式拖拉机(不含皮带传动轮式拖拉机） | 45—50马力两轮驱动拖拉机 | 第一拖拉机股份有限公司 | 轮式拖拉机 | MF450 | 功率：33.1kw/45马力；驱动方式：两轮驱动 | 11700 | [8 empty] | 通用类 |  | 河南
动力机械 | 拖拉机 | 轮式拖拉机(不含皮带传动轮式拖拉机） | 45—50马力两轮驱动拖拉机 | 第一拖拉机股份有限公司 | 轮式拖拉机 | SG450 | 功率:33.1kw/45马力；驱动方式：两轮驱动 | 11700 | [8 empty] | 通用类 |  | 河南
动力机械 | 拖拉机 | 轮式拖拉机(不含皮带传动轮式拖拉机） | 45—50马力两轮驱动拖拉机 | 潍坊百利拖拉机有限公司 | 轮式拖拉机 | 悍沃-450 | 发动机型号：4B2-45M22；发动机标定功率：33.1kW；驱动方式：两轮驱动；轮胎型号：6.50-16/11.2-28；最小使用质量：1400kg。 | 11700 | [8 empty] | 通用类 |  | 山东
动力机械 | 拖拉机 | 轮式拖拉机(不含皮带传动轮式拖拉机） | 45—50马力两轮驱动拖拉机 | 潍坊百利拖拉机有限公司 | 轮式拖拉机 | 悍沃-450D | 发动机型号：4B2-45M22；发动机标定功率：33.1kW；驱动方式：两轮驱动；轮胎型号：5.50-16/13.8-20；最小使用质量：1240kg。 | 11700 | [8 empty] | 通用类 |  | 山东
动力机械 | 拖拉机 | 轮式拖拉机(不含皮带传动轮式拖拉机） | 50—55马力两轮驱动拖拉机 | 山东东汽农业装备有限公司 | DQ500轮式拖拉机 | DQ500 | 结构尺寸（长*宽*高cm）： 3780*1750*2130 整机质量（kg）： 1920 配套动力（kw）： 36.8；驱动方式：两轮驱动 | 12960 | [8 empty] | 通用类 |  | 山东
动力机械 | 拖拉机 | 轮式拖拉机(不含皮带传动轮式拖拉机） | 50—55马力两轮驱动拖拉机 | 河南向阳红机械制造有限公司 | 轮式拖拉机 | 向阳红-500 | 发动机功率：37kW；驱动方式:两轮驱动 | 12960 | [8 empty] | 通用类 |  | 河南
动力机械 | 拖拉机 | 轮式拖拉机(不含皮带传动轮式拖拉机） | 50—55马力两轮驱动拖拉机 | 河南向阳红机械制造有限公司 | 轮式拖拉机 | 向阳红-500A | 发动机功率：36.8kW；驱动方式：两轮驱动 | 12960 | [8 empty] | 通用类 |  | 河南
动力机械 | 拖拉机 | 轮式拖拉机(不含皮带传动轮式拖拉机） | 50—55马力两轮驱动拖拉机 | 第一拖拉机股份有限公司 | 轮式拖拉机 | ME500 | 功率：36.8kw/50马力；驱动方式：两轮驱动 | 12960 | [8 empty] | 通用类 |  | 河南
动力机械 | 拖拉机 | 轮式拖拉机(不含皮带传动轮式拖拉机） | 50—55马力两轮驱动拖拉机 | 第一拖拉机股份有限公司 | 轮式拖拉机 | ME500-1 | 功率：36.8kw/50马力；驱动方式：两轮驱动 | 12960 | [8 empty] | 通用类 |  | 河南
动力机械 | 拖拉机 | 轮式拖拉机(不含皮带传动轮式拖拉机） | 50—55马力两轮驱动拖拉机 | 第一拖拉机股份有限公司 | 轮式拖拉机 | MF500 | 功率：36.8kw/50马力；驱动方式：两轮驱动 | 12960 | [8 empty] | 通用类 |  | 河南
动力机械 | 拖拉机 | 轮式拖拉机(不含皮带传动轮式拖拉机） | 50—55马力两轮驱动拖拉机 | 潍坊百利拖拉机有限公司 | 轮式拖拉机 | 悍沃-500 | 发动机型号：QC498T50；发动机标定功率：36.8kW；驱动方式：两轮驱动；轮胎型号：6.50-16/12.4-28；最小使用质量：2030kg。 | 12960 | [8 empty] | 通用类 |  | 山东
动力机械 | 拖拉机 | 轮式拖拉机(不含皮带传动轮式拖拉机） | 50—55马力两轮驱动拖拉机 | 潍坊百利拖拉机有限公司 | 轮式拖拉机 | 悍沃-500A | 发动机型号：4L100BT1；发动机标定功率：36.8kW；驱动方式：两轮驱动；轮胎型号：6.50-16/11.2-28；最小使用质量：1830kg。 | 12960 | [8 empty] | 通用类 |  | 山东
动力机械 | 拖拉机 | 轮式拖拉机(不含皮带传动轮式拖拉机） | 55—60马力两轮驱动拖拉机 | 潍坊百利拖拉机有限公司 | 轮式拖拉机 | 悍沃-550 | 发动机型号：QC4105T55；发动机标定功率：40.4kW；驱动方式：两轮驱动；轮胎型号：6.50-16/12.4-28；最小使用质量：2030kg。 | 15300 | [8 empty] | 通用类 |  | 山东
动力机械 | 拖拉机 | 轮式拖拉机(不含皮带传动轮式拖拉机） | 55—60马力两轮驱动拖拉机 | 洛阳亿农拖拉机制造有限公司 | 轮式拖拉机 | 神洲红550 | 发动机标定功率：40.5kW； 驱动方式：两轮驱动 | 15300 | [8 empty] | 通用类 |  | 河南
动力机械 | 拖拉机 | 轮式拖拉机(不含皮带传动轮式拖拉机） | 55—60马力两轮驱动拖拉机 | 洛阳丰收农业机械装备有限公司 | 轮式拖拉机 | 芬美得-550 | 发动机功率：40.4kW；驱动方式:两轮驱动 | 15300 | [8 empty] | 通用类 |  | 河南
动力机械 | 拖拉机 | 轮式拖拉机(不含皮带传动轮式拖拉机） | 55—60马力两轮驱动拖拉机 | 河南向阳红机械制造有限公司 | 轮式拖拉机 | 向阳红-550 | 发动机功率：40.4kW；驱动方式:两轮驱动 | 15300 | [8 empty] | 通用类 |  | 河南
动力机械 | 拖拉机 | 轮式拖拉机(不含皮带传动轮式拖拉机） | 55—60马力两轮驱动拖拉机 | 河南向阳红机械制造有限公司 | 轮式拖拉机 | 向阳红-550A | 发动机功率：40.5kW；驱动方式：两轮驱动 | 15300 | [8 empty] | 通用类 |  | 河南
动力机械 | 拖拉机 | 轮式拖拉机(不含皮带传动轮式拖拉机） | 55—60马力两轮驱动拖拉机 | 第一拖拉机股份有限公司 | 轮式拖拉机 | MF550 | 功率：40.4kw/55马力；驱动方式：两轮驱动 | 15300 | [8 empty] | 通用类 |  | 河南
动力机械 | 拖拉机 | 轮式拖拉机(不含皮带传动轮式拖拉机） | 55—60马力两轮驱动拖拉机 | 第一拖拉机股份有限公司 | 轮式拖拉机 | MK550 | 功率：40.4kw/55马力；驱动方式：两轮驱动 | 15300 | [8 empty] | 通用类 |  | 河南
动力机械 | 拖拉机 | 轮式拖拉机(不含皮带传动轮式拖拉机） | 55—60马力两轮驱动拖拉机 | 潍坊百利拖拉机有限公司 | 轮式拖拉机 | 悍沃-550A | 发动机型号：4G33T；发动机标定功率：40.5kW；驱动方式：两轮驱动；轮胎型号：6.50-16/11.2-28；最小使用质量：1840kg。 | 15300 | [8 empty] | 通用类 |  | 山东
动力机械 | 拖拉机 | 轮式拖拉机(不含皮带传动轮式拖拉机） | 60—65马力两轮驱动拖拉机 | 河南向阳红机械制造有限公司 | 轮式拖拉机 | 向阳红-600A | 发动机功率：44.1kW；驱动方式：两轮驱动 | 16650 | [8 empty] | 通用类 |  | 河南
动力机械 | 拖拉机 | 轮式拖拉机(不含皮带传动轮式拖拉机） | 60—65马力两轮驱动拖拉机 | 第一拖拉机股份有限公司 | 轮式拖拉机 | MF600 | 功率：44.1kw/60马力；驱动方式：两轮驱动 | 16650 | [8 empty] | 通用类 |  | 河南
动力机械 | 拖拉机 | 轮式拖拉机(不含皮带传动轮式拖拉机） | 60—65马力两轮驱动拖拉机 | 第一拖拉机股份有限公司 | 轮式拖拉机 | MK600 | 功率：44.1kw/60马力；驱动方式：两轮驱动 | 16650 | [8 empty] | 通用类 |  | 河南
动力机械 | 拖拉机 | 轮式拖拉机(不含皮带传动轮式拖拉机） | 60—65马力两轮驱动拖拉机 | 第一拖拉机股份有限公司 | 轮式拖拉机 | LX600 | 功率：45kw/60马力；驱动方式：两轮驱动 | 16650 | [8 empty] | 通用类 |  | 河南
动力机械 | 拖拉机 | 轮式拖拉机(不含皮带传动轮式拖拉机） | 65—70马力两轮驱动拖拉机 | 河北铠特农业机械有限公司 | 轮式拖拉机 | KT650 | 发动机标定功率48kW； 驱动方式：两轮驱动 | 17550 | [8 empty] | 通用类 |  | 河北
动力机械 | 拖拉机 | 轮式拖拉机(不含皮带传动轮式拖拉机） | 65—70马力两轮驱动拖拉机 | 山东东汽农业装备有限公司 | DQ650轮式拖拉机 | DQ650 | 结构尺寸（长*宽*高cm）： 3700*1850*2568 整机质量（kg）： 2320 配套动力（kw）： 48；驱动方式：两轮驱动 | 17550 | [8 empty] | 通用类 |  | 山东
动力机械 | 拖拉机 | 轮式拖拉机(不含皮带传动轮式拖拉机） | 65—70马力两轮驱动拖拉机 | 山东东汽农业装备有限公司 | DQ650-I轮式拖拉机 | DQ650-I | 结构尺寸（长*宽*高cm）： 3950*1850*2500 整机质量（kg）： 2400 配套动力（kw）： 48；驱动方式：两轮驱动 | 17550 | [8 empty] | 通用类 |  | 山东
动力机械 | 拖拉机 | 轮式拖拉机(不含皮带传动轮式拖拉机） | 65—70马力两轮驱动拖拉机 | 山东东汽农业装备有限公司 | DQ650-II轮式拖拉机 | DQ650-II | 结构尺寸（长*宽*高cm）3950*1850*2700； 整机质量（kg）： 2600； 配套动力（kw）：48 ；驱动方式：两轮驱动 | 17550 | [8 empty] | 通用类 |  | 山东
动力机械 | 拖拉机 | 轮式拖拉机(不含皮带传动轮式拖拉机） | 65—70马力两轮驱动拖拉机 | 第一拖拉机股份有限公司 | 轮式拖拉机 | MK650 | 功率：47.8kw/65马力；驱动方式：两轮驱动 | 17550 | [8 empty] | 通用类 |  | 河南
动力机械 | 拖拉机 | 轮式拖拉机(不含皮带传动轮式拖拉机） | 65—70马力两轮驱动拖拉机 | 第一拖拉机股份有限公司 | 轮式拖拉机 | LX650 | 功率：48kw/65马力；驱动方式：两轮驱动 | 17550 | [8 empty] | 通用类 |  | 河南
动力机械 | 拖拉机 | 轮式拖拉机(不含皮带传动轮式拖拉机） | 65—70马力两轮驱动拖拉机 | 第一拖拉机股份有限公司 | 轮式拖拉机 | MG650 | 功率：48kw/65马力；驱动方式：两轮驱动 | 17550 | [8 empty] | 通用类 |  | 河南
动力机械 | 拖拉机 | 轮式拖拉机(不含皮带传动轮式拖拉机） | 70—75马力两轮驱动拖拉机 | 第一拖拉机股份有限公司 | 轮式拖拉机 | LX700 | 功率：51.5kw/70马力；驱动方式：两轮驱动 | 18000 | [8 empty] | 通用类 |  | 河南
动力机械 | 拖拉机 | 轮式拖拉机(不含皮带传动轮式拖拉机） | 70—75马力两轮驱动拖拉机 | 第一拖拉机股份有限公司 | 轮式拖拉机 | MG700 | 功率：51.5kw/70马力；驱动方式：两轮驱动 | 18000 | [8 empty] | 通用类 |  | 河南
动力机械 | 拖拉机 | 轮式拖拉机(不含皮带传动轮式拖拉机） | 70—75马力两轮驱动拖拉机 | 第一拖拉机股份有限公司 | 轮式拖拉机 | MK700 | 功率：51.5kw/70马力；驱动方式：两轮驱动 | 18000 | [8 empty] | 通用类 |  | 河南
动力机械 | 拖拉机 | 轮式拖拉机(不含皮带传动轮式拖拉机） | 75—80马力两轮驱动拖拉机 | 山东东汽农业装备有限公司 | DQ750轮式拖拉机 | DQ750 | 结构尺寸（长*宽*高cm）： 4110*1929*2668 整机质量（kg）： 3150 配套动力（kw）： 55.2；驱动方式：两轮驱动 | 18900 | [8 empty] | 通用类 |  | 山东
动力机械 | 拖拉机 | 轮式拖拉机(不含皮带传动轮式拖拉机） | 75—80马力两轮驱动拖拉机 | 第一拖拉机股份有限公司 | 轮式拖拉机 | LX750 | 功率：55kw/75马力；驱动方式：两轮驱动 | 18900 | [8 empty] | 通用类 |  | 河南
动力机械 | 拖拉机 | 轮式拖拉机(不含皮带传动轮式拖拉机） | 75—80马力两轮驱动拖拉机 | 第一拖拉机股份有限公司 | 轮式拖拉机 | MG750 | 功率：55kw/75马力；驱动方式：两轮驱动 | 18900 | [8 empty] | 通用类 |  | 河南
动力机械 | 拖拉机 | 轮式拖拉机(不含皮带传动轮式拖拉机） | 75—80马力两轮驱动拖拉机 | 第一拖拉机股份有限公司 | 轮式拖拉机 | MK750 | 功率：55kw/75马力；驱动方式：两轮驱动 | 18900 | [8 empty] | 通用类 |  | 河南
动力机械 | 拖拉机 | 轮式拖拉机(不含皮带传动轮式拖拉机） | 75—80马力两轮驱动拖拉机 | 第一拖拉机股份有限公司 | 轮式拖拉机 | MK750-1 | 功率：55kw/75马力；驱动方式：两轮驱动 | 18900 | [8 empty] | 通用类 |  | 河南
动力机械 | 拖拉机 | 轮式拖拉机(不含皮带传动轮式拖拉机） | 80—85马力两轮驱动拖拉机 | 山东东汽农业装备有限公司 | DQ800轮式拖拉机 | DQ800 | 结构尺寸（长*宽*高cm）： 4110*1929*2668 整机质量（kg）： 2900 配套动力（kw）： 59；驱动方式：两轮驱动 | 19620 | [8 empty] | 通用类 |  | 山东
动力机械 | 拖拉机 | 轮式拖拉机(不含皮带传动轮式拖拉机） | 80—85马力两轮驱动拖拉机 | 第一拖拉机股份有限公司 | 轮式拖拉机 | MG800 | 功率：58.5kw/80马力；驱动方式：两轮驱动 | 19620 | [8 empty] | 通用类 |  | 河南
动力机械 | 拖拉机 | 轮式拖拉机(不含皮带传动轮式拖拉机） | 80—85马力两轮驱动拖拉机 | 第一拖拉机股份有限公司 | 轮式拖拉机 | LX800 | 功率：58.8kw/59kw/80马力；驱动方式：两轮驱动 | 19620 | [8 empty] | 通用类 |  | 河南
动力机械 | 拖拉机 | 轮式拖拉机(不含皮带传动轮式拖拉机） | 80—85马力两轮驱动拖拉机 | 第一拖拉机股份有限公司 | 轮式拖拉机 | MG800-1 | 功率：58.8kw/80马力；驱动方式：两轮驱动 | 19620 | [8 empty] | 通用类 |  | 河南
动力机械 | 拖拉机 | 轮式拖拉机(不含皮带传动轮式拖拉机） | 80—85马力两轮驱动拖拉机 | 第一拖拉机股份有限公司 | 轮式拖拉机 | MK800 | 功率：58.8kw/80马力；驱动方式：两轮驱动 | 19620 | [8 empty] | 通用类 |  | 河南
动力机械 | 拖拉机 | 轮式拖拉机(不含皮带传动轮式拖拉机） | 80—85马力两轮驱动拖拉机 | 第一拖拉机股份有限公司 | 轮式拖拉机 | MK800-1 | 功率：58.8kw/80马力；驱动方式：两轮驱动 | 19620 | [8 empty] | 通用类 |  | 河南
动力机械 | 拖拉机 | 轮式拖拉机(不含皮带传动轮式拖拉机） | 90—95马力两轮驱动拖拉机 | 山东东汽农业装备有限公司 | DQ900轮式拖拉机 | DQ900 | 结构尺寸（长*宽*高cm）： 4593*2050*2810 整机质量（kg）： 3350 配套动力（kw）： 66；驱动方式：两轮驱动 | 22500 | [8 empty] | 通用类 |  | 山东
动力机械 | 拖拉机 | 轮式拖拉机(不含皮带传动轮式拖拉机） | 90—95马力两轮驱动拖拉机 | 洛阳亿农拖拉机制造有限公司 | 轮式拖拉机 | 神洲红900 | 发动机标定功率：66.2kW； 驱动方式：两轮驱动 | 22500 | [8 empty] | 通用类 |  | 河南
动力机械 | 拖拉机 | 轮式拖拉机(不含皮带传动轮式拖拉机） | 90—95马力两轮驱动拖拉机 | 河南向阳红机械制造有限公司 | 轮式拖拉机 | 向阳红-900 | 发动机功率66.2kW；驱动方式:两轮驱动 | 22500 | [8 empty] | 通用类 |  | 河南
动力机械 | 拖拉机 | 轮式拖拉机(不含皮带传动轮式拖拉机） | 90—95马力两轮驱动拖拉机 | 第一拖拉机股份有限公司 | 轮式拖拉机 | LX900 | 功率：66.2kw/90马力；驱动方式：两轮驱动 | 22500 | [8 empty] | 通用类 |  | 河南
动力机械 | 拖拉机 | 轮式拖拉机(不含皮带传动轮式拖拉机） | 90—95马力两轮驱动拖拉机 | 第一拖拉机股份有限公司 | 轮式拖拉机 | MG900 | 功率：66.2kw/90马力；驱动方式：两轮驱动 | 22500 | [8 empty] | 通用类 |  | 河南
动力机械 | 拖拉机 | 轮式拖拉机(不含皮带传动轮式拖拉机） | 90—95马力两轮驱动拖拉机 | 第一拖拉机股份有限公司 | 轮式拖拉机 | MG900-1 | 功率：66.2kw/90马力；驱动方式：两轮驱动 | 22500 | [8 empty] | 通用类 |  | 河南
动力机械 | 拖拉机 | 轮式拖拉机(不含皮带传动轮式拖拉机） | 90—95马力两轮驱动拖拉机 | 潍坊百利拖拉机有限公司 | 轮式拖拉机 | 悍沃-900 | 发动机型号：4JR3ABT90；发动机标定功率：66.2kW；驱动方式：两轮驱动；轮胎型号：6.50-20/14.9-30；最小使用质量：3075kg。 | 22500 | [8 empty] | 通用类 |  | 山东
动力机械 | 拖拉机 | 轮式拖拉机(不含皮带传动轮式拖拉机） | 95—100马力两轮驱动拖拉机 | 河北铠特农业机械有限公司 | 轮式拖拉机 | KT950 | 发动机标定功率70kW； 驱动方式：两轮驱动 | 23400 | [8 empty] | 通用类 |  | 河北
动力机械 | 拖拉机 | 轮式拖拉机(不含皮带传动轮式拖拉机） | 95—100马力两轮驱动拖拉机 | 久保田农业机械(苏州)有限公司 | 轮式拖拉机 | KUBOTA-M950KR | 功率：70.8kW；驱动方式：两轮驱动 | 23400 | [8 empty] | 通用类 |  | 江苏
动力机械 | 拖拉机 | 轮式拖拉机(不含皮带传动轮式拖拉机） | 95—100马力两轮驱动拖拉机 | 山东瑞泽重工有限公司 | 轮式拖拉机 | RZ950-A | 功率：70kW；驱动方式：两轮驱动； | 23400 | [8 empty] | 通用类 |  | 山东
动力机械 | 拖拉机 | 轮式拖拉机(不含皮带传动轮式拖拉机） | 95—100马力两轮驱动拖拉机 | 第一拖拉机股份有限公司 | 轮式拖拉机 | LX950 | 功率：70kw/95马力；驱动方式：两轮驱动 | 23400 | [8 empty] | 通用类 |  | 河南
动力机械 | 拖拉机 | 轮式拖拉机(不含皮带传动轮式拖拉机） | 100马力及以上两轮驱动拖拉机 | 山东东汽农业装备有限公司 | DQ1100轮式拖拉机 | DQ1100 | 结构尺寸（长*宽*高cm）： 4593*2240*2810 整机质量（kg）： 3550 配套动力（kw）： 81；驱动方式：两轮驱动 | 24300 | [8 empty] | 通用类 |  | 山东
动力机械 | 拖拉机 | 轮式拖拉机(不含皮带传动轮式拖拉机） | 100马力及以上两轮驱动拖拉机 | 山东东汽农业装备有限公司 | DQ1000-II轮式拖拉机 | DQ1000-II | 结构尺寸（长*宽*高cm）： 4880*2090*2900 整机质量（kg）： 3800 配套动力（kw）： 73.5；驱动方式：两轮驱动 | 24300 | [8 empty] | 通用类 |  | 山东
动力机械 | 拖拉机 | 轮式拖拉机(不含皮带传动轮式拖拉机） | 100马力及以上两轮驱动拖拉机 | 山东东汽农业装备有限公司 | DQ1000-III轮式拖拉机 | DQ1000-III | 结构尺寸（长*宽*高cm）： 4880*2090*2950 整机质量（kg）： 3900 配套动力（kw）： 73.5；驱动方式：两轮驱动 | 24300 | [8 empty] | 通用类 |  | 山东
动力机械 | 拖拉机 | 轮式拖拉机(不含皮带传动轮式拖拉机） | 100马力及以上两轮驱动拖拉机 | 山东东汽农业装备有限公司 | DQ1100-II轮式拖拉机 | DQ1100-II | 结构尺寸（长*宽*高cm）： 4880*2090*2900 整机质量（kg）： 3800 配套动力（kw）： 81；驱动方式：两轮驱动 | 24300 | [8 empty] | 通用类 |  | 山东
动力机械 | 拖拉机 | 轮式拖拉机(不含皮带传动轮式拖拉机） | 100马力及以上两轮驱动拖拉机 | 山东东汽农业装备有限公司 | DQ1100-III轮式拖拉机 | DQ1100-III | 结构尺寸（长*宽*高cm）： 4880*2090*2950 整机质量（kg）： 4050 配套动力（kw）： 81；驱动方式：两轮驱动 | 24300 | [8 empty] | 通用类 |  | 山东
动力机械 | 拖拉机 | 轮式拖拉机(不含皮带传动轮式拖拉机） | 100马力及以上两轮驱动拖拉机 | 山东东汽农业装备有限公司 | DQ1200-II轮式拖拉机 | DQ1200-II | 结构尺寸（长*宽*高cm）： 4880*2090*2900 整机质量（kg）： 3800 配套动力（kw）： 88.2；驱动方式：两轮驱动 | 24300 | [8 empty] | 通用类 |  | 山东
动力机械 | 拖拉机 | 轮式拖拉机(不含皮带传动轮式拖拉机） | 100马力及以上两轮驱动拖拉机 | 山东东汽农业装备有限公司 | DQ1200-III轮式拖拉机 | DQ1200-III | 结构尺寸（长*宽*高cm）： 4880*2090*2950 整机质量（kg）： 4050 配套动力（kw）： 88.2；驱动方式：两轮驱动 | 24300 | [8 empty] | 通用类 |  | 山东
动力机械 | 拖拉机 | 轮式拖拉机(不含皮带传动轮式拖拉机） | 100马力及以上两轮驱动拖拉机 | 洛阳丰收农业机械装备有限公司 | 轮式拖拉机 | 芬美得-1000 | 发动机功率：73.5kW；驱动方式:两轮驱动 | 24300 | [8 empty] | 通用类 |  | 河南
动力机械 | 拖拉机 | 轮式拖拉机(不含皮带传动轮式拖拉机） | 100马力及以上两轮驱动拖拉机 | 洛阳丰收农业机械装备有限公司 | 轮式拖拉机 | 芬美得-1100 | 发动机功率：81kW； 驱动方式:两轮驱动 | 24300 | [8 empty] | 通用类 |  | 河南
动力机械 | 拖拉机 | 轮式拖拉机(不含皮带传动轮式拖拉机） | 100马力及以上两轮驱动拖拉机 | 河南向阳红机械制造有限公司 | 轮式拖拉机 | 向阳红-1100 | 发动机功率：81kW；驱动方式:两轮驱动 | 24300 | [8 empty] | 通用类 |  | 河南
动力机械 | 拖拉机 | 轮式拖拉机(不含皮带传动轮式拖拉机） | 100马力及以上两轮驱动拖拉机 | 山东瑞泽重工有限公司 | 轮式拖拉机 | RZ1000-A | 功率：73.5kW；驱动方式：两轮驱动； | 24300 | [8 empty] | 通用类 |  | 河南
动力机械 | 拖拉机 | 轮式拖拉机(不含皮带传动轮式拖拉机） | 100马力及以上两轮驱动拖拉机 | 山东瑞泽重工有限公司 | 轮式拖拉机 | RZ1100-A | 功率：81kW；驱动方式：两轮驱动； | 24300 | [8 empty] | 通用类 |  | 山东
动力机械 | 拖拉机 | 轮式拖拉机(不含皮带传动轮式拖拉机） | 100马力及以上两轮驱动拖拉机 | 第一拖拉机股份有限公司 | 轮式拖拉机 | LX1000 | 功率：73.5kw/100马力；驱动方式：两轮驱动 | 24300 | [8 empty] | 通用类 |  | 河南
动力机械 | 拖拉机 | 轮式拖拉机(不含皮带传动轮式拖拉机） | 100马力及以上两轮驱动拖拉机 | 第一拖拉机股份有限公司 | 轮式拖拉机 | LY1100 | 功率：81kw/110马力；驱动方式：两轮驱动 | 24300 | [8 empty] | 通用类 |  | 河南
动力机械 | 拖拉机 | 轮式拖拉机(不含皮带传动轮式拖拉机） | 100马力及以上两轮驱动拖拉机 | 第一拖拉机股份有限公司 | 轮式拖拉机 | LX1200 | 功率：88.2kw/120马力；驱动方式：两轮驱动 | 24300 | [8 empty] | 通用类 |  | 河南
动力机械 | 拖拉机 | 轮式拖拉机(不含皮带传动轮式拖拉机） | 100马力及以上两轮驱动拖拉机 | 第一拖拉机股份有限公司 | 轮式拖拉机 | LX1300 | 功率：95.6kw/130马力；驱动方式：两轮驱动 | 24300 | [8 empty] | 通用类 |  | 河南
动力机械 | 拖拉机 | 轮式拖拉机(不含皮带传动轮式拖拉机） | 100马力及以上两轮驱动拖拉机 | 潍坊百利拖拉机有限公司 | 轮式拖拉机 | 悍沃-1200 | 发动机型号：LR4M5Z-23；发动机标定功率：88.2kW；驱动方式：两轮驱动；轮胎型号：6.50-20/14.9-30；最小使用质量：3800kg。 | 24300 | [8 empty] | 通用类 |  | 山东
动力机械 | 拖拉机 | 轮式拖拉机(不含皮带传动轮式拖拉机） | 100马力及以上两轮驱动拖拉机 | 洛阳亿农拖拉机制造有限公司 | 轮式拖拉机 | 神洲红1000 | 发动机标定功率：73.5kW； 驱动方式：两轮驱动 | 24300 | [8 empty] | 通用类 |  | 河南
动力机械 | 拖拉机 | 轮式拖拉机(不含皮带传动轮式拖拉机） | 100马力及以上两轮驱动拖拉机 | 山东东汽农业装备有限公司 | DQ1000轮式拖拉机 | DQ1000 | 结构尺寸（长*宽*高cm）： 4593*2240*2810 整机质量（kg）： 3550 配套动力（kw）： 73.5；驱动方式：两轮驱动 | 24300 | [8 empty] | 通用类 |  | 山东
动力机械 | 拖拉机 | 轮式拖拉机(不含皮带传动轮式拖拉机） | 25—30马力四轮驱动拖拉机 | 第一拖拉机股份有限公司 | 轮式拖拉机 | SK254 | 功率:18.4kw/25马力；驱动方式：四轮驱动 | 9000 | [8 empty] | 通用类 |  | 河南
动力机械 | 拖拉机 | 轮式拖拉机(不含皮带传动轮式拖拉机） | 25—30马力四轮驱动拖拉机 | 第一拖拉机股份有限公司 | 轮式拖拉机 | SG254 | 功率:18.4kw/25马力；驱动方式：四轮驱动 | 9000 | [8 empty] | 通用类 |  | 河南
动力机械 | 拖拉机 | 轮式拖拉机(不含皮带传动轮式拖拉机） | 30—35马力四轮驱动拖拉机 | 洛阳亿农拖拉机制造有限公司 | 轮式拖拉机 | 神洲红304 | 发动机标定功率：22.1kW； 驱动方式：四轮驱动 | 9900 | [8 empty] | 通用类 |  | 河南
动力机械 | 拖拉机 | 轮式拖拉机(不含皮带传动轮式拖拉机） | 30—35马力四轮驱动拖拉机 | 洛阳丰收农业机械装备有限公司 | 轮式拖拉机 | 芬美得-304 | 发动机功率：22.1kW；驱动 方式:四轮驱动 | 9900 | [8 empty] | 通用类 |  | 河南
动力机械 | 拖拉机 | 轮式拖拉机(不含皮带传动轮式拖拉机） | 30—35马力四轮驱动拖拉机 | 河南向阳红机械制造有限公司 | 轮式拖拉机 | 向阳红-304 | 发动机功率：22.1kW；驱动方式:四轮驱动 | 9900 | [8 empty] | 通用类 |  | 河南
动力机械 | 拖拉机 | 轮式拖拉机(不含皮带传动轮式拖拉机） | 30—35马力四轮驱动拖拉机 | 河南向阳红机械制造有限公司 | 轮式拖拉机 | 向阳红-304A | 发动机功率：22.1kW；驱动方式:四轮驱动 | 9900 | [8 empty] | 通用类 |  | 河南
动力机械 | 拖拉机 | 轮式拖拉机(不含皮带传动轮式拖拉机） | 30—35马力四轮驱动拖拉机 | 山东瑞泽重工有限公司 | 轮式拖拉机 | RD304-A | 功率：22.1kW；驱动方式：四轮驱动； | 9900 | [8 empty] | 通用类 |  | 山东
动力机械 | 拖拉机 | 轮式拖拉机(不含皮带传动轮式拖拉机） | 30—35马力四轮驱动拖拉机 | 第一拖拉机股份有限公司 | 轮式拖拉机 | ME304 | 功率：22.1kw/30马力；驱动方式：四轮驱动 | 9900 | [8 empty] | 通用类 |  | 河南
动力机械 | 拖拉机 | 轮式拖拉机(不含皮带传动轮式拖拉机） | 30—35马力四轮驱动拖拉机 | 第一拖拉机股份有限公司 | 轮式拖拉机 | SK304 | 功率:22.05w/30马力；驱动方式：四轮驱动 | 9900 | [8 empty] | 通用类 |  | 河南
动力机械 | 拖拉机 | 轮式拖拉机(不含皮带传动轮式拖拉机） | 30—35马力四轮驱动拖拉机 | 第一拖拉机股份有限公司 | 轮式拖拉机 | SG304A | 功率:22.1kw/30马力；驱动方式：四轮驱动 | 9900 | [8 empty] | 通用类 |  | 河南
动力机械 | 拖拉机 | 轮式拖拉机(不含皮带传动轮式拖拉机） | 30—35马力四轮驱动拖拉机 | 第一拖拉机股份有限公司 | 轮式拖拉机 | SG304 | 功率:22.1kw/30马力；驱动方式：四轮驱动 | 9900 | [8 empty] | 通用类 |  | 河南
动力机械 | 拖拉机 | 轮式拖拉机(不含皮带传动轮式拖拉机） | 30—35马力四轮驱动拖拉机 | 潍坊百利拖拉机有限公司 | 轮式拖拉机 | 悍沃304 | 发动机型号：KM390BT；发动机标定功率：22.05kW；驱动方式：四轮驱动；轮胎型号：6.00-16/9.5-24；最小使用质量：1284kg。 | 9900 | [8 empty] | 通用类 |  | 河南
动力机械 | 拖拉机 | 轮式拖拉机(不含皮带传动轮式拖拉机） | 35—40马力四轮驱动拖拉机 | 河北铠特农业机械有限公司 | 轮式拖拉机 | KT354 | 发动机标定功率25.7kW； 驱动方式：四轮驱动 | 10800 | [8 empty] | 通用类 |  | 河北
动力机械 | 拖拉机 | 轮式拖拉机(不含皮带传动轮式拖拉机） | 35—40马力四轮驱动拖拉机 | 河北铠特农业机械有限公司 | 轮式拖拉机 | KT354B | 发动机标定功率25.7kW； 驱动方式：四轮驱动 | 10800 | [8 empty] | 通用类 |  | 河北
动力机械 | 拖拉机 | 轮式拖拉机(不含皮带传动轮式拖拉机） | 35—40马力四轮驱动拖拉机 | 山东东汽农业装备有限公司 | DQ354轮式拖拉机 | DQ354 | 结构尺寸（长*宽*高cm）： 3600*1735*1990 整机质量（kg）： 1970 配套动力（kw）： 26；驱动方式：四轮驱动 | 10800 | [8 empty] | 通用类 |  | 山东
动力机械 | 拖拉机 | 轮式拖拉机(不含皮带传动轮式拖拉机） | 35—40马力四轮驱动拖拉机 | 山东东汽农业装备有限公司 | DQ354A轮式拖拉机 | DQ354A | 结构尺寸（长*宽*高cm）： 3600*1725*1990 整机质量（kg）： 1970 配套动力（kw）： 25.8；驱动方式：四轮驱动 | 10800 | [8 empty] | 通用类 |  | 山东
动力机械 | 拖拉机 | 轮式拖拉机(不含皮带传动轮式拖拉机） | 35—40马力四轮驱动拖拉机 | 洛阳丰收农业机械装备有限公司 | 轮式拖拉机 | 芬美得-354 | 发动机功率：25.7kW；驱动方式:四轮驱动 | 10800 | [8 empty] | 通用类 |  | 河南
动力机械 | 拖拉机 | 轮式拖拉机(不含皮带传动轮式拖拉机） | 35—40马力四轮驱动拖拉机 | 河南向阳红机械制造有限公司 | 轮式拖拉机 | 向阳红-354 | 发动机功率：25.7kW；驱动方式:四轮驱动 | 10800 | [8 empty] | 通用类 |  | 河南
动力机械 | 拖拉机 | 轮式拖拉机(不含皮带传动轮式拖拉机） | 35—40马力四轮驱动拖拉机 | 河南向阳红机械制造有限公司 | 轮式拖拉机 | 向阳红-354A | 发动机功率：25.7kW；驱动方式:四轮驱动 | 10800 | [8 empty] | 通用类 |  | 河南
动力机械 | 拖拉机 | 轮式拖拉机(不含皮带传动轮式拖拉机） | 35—40马力四轮驱动拖拉机 | 山东瑞泽重工有限公司 | 轮式拖拉机 | RD354-A | 功率：25.73kW；驱动方式：四轮驱动； | 10800 | [8 empty] | 通用类 |  | 山东
动力机械 | 拖拉机 | 轮式拖拉机(不含皮带传动轮式拖拉机） | 35—40马力四轮驱动拖拉机 | 第一拖拉机股份有限公司 | 轮式拖拉机 | ME354 | 功率：25.7kw/35马力；驱动方式：四轮驱动 | 10800 | [8 empty] | 通用类 |  | 河南
动力机械 | 拖拉机 | 轮式拖拉机(不含皮带传动轮式拖拉机） | 35—40马力四轮驱动拖拉机 | 第一拖拉机股份有限公司 | 轮式拖拉机 | SG354 | 功率:25.7kw/35马力；驱动方式：四轮驱动 | 10800 | [8 empty] | 通用类 |  | 河南
动力机械 | 拖拉机 | 轮式拖拉机(不含皮带传动轮式拖拉机） | 35—40马力四轮驱动拖拉机 | 第一拖拉机股份有限公司 | 轮式拖拉机 | SK354 | 功率:25.7kw/35马力；驱动方式：四轮驱动 | 10800 | [8 empty] | 通用类 |  | 河南
动力机械 | 拖拉机 | 轮式拖拉机(不含皮带传动轮式拖拉机） | 35—40马力四轮驱动拖拉机 | 潍坊百利拖拉机有限公司 | 轮式拖拉机 | 悍沃354 | 发动机型号：YND485T；发动机标定功率：25.8kW；驱动方式：四轮驱动；轮胎型号：6.00-16/11.2-24；最小使用质量：1314kg。 | 10800 | [8 empty] | 通用类 |  | 山东
动力机械 | 拖拉机 | 轮式拖拉机(不含皮带传动轮式拖拉机） | 40—45马力四轮驱动拖拉机 | 潍坊恒源拖拉机有限公司 | 轮式拖拉机 | 浙野-404 | 配套功率:29.4KW,40马力；驱动方式：四轮驱动 | 12690 | [8 empty] | 通用类 |  | 山东
动力机械 | 拖拉机 | 轮式拖拉机(不含皮带传动轮式拖拉机） | 40—45马力四轮驱动拖拉机 | 洛阳亿农拖拉机制造有限公司 | 轮式拖拉机 | 神洲红404 | 发动机标定功率：29.4kW； 驱动方式：四轮驱动 | 12690 | [8 empty] | 通用类 |  | 河南
动力机械 | 拖拉机 | 轮式拖拉机(不含皮带传动轮式拖拉机） | 40—45马力四轮驱动拖拉机 | 河北铠特农业机械有限公司 | 轮式拖拉机 | KT404B | 发动机标定功率29.4kW； 驱动方式：四轮驱动 | 12690 | [8 empty] | 通用类 |  | 河北
动力机械 | 拖拉机 | 轮式拖拉机(不含皮带传动轮式拖拉机） | 40—45马力四轮驱动拖拉机 | 山东东汽农业装备有限公司 | DQ404轮式拖拉机 | DQ404 | 结构尺寸（长*宽*高cm）： 3780*1750*2130 整机质量（kg）： 2150 配套动力（kw）： 29.4；驱动方式：四轮驱动 | 12690 | [8 empty] | 通用类 |  | 山东
动力机械 | 拖拉机 | 轮式拖拉机(不含皮带传动轮式拖拉机） | 40—45马力四轮驱动拖拉机 | 山东东汽农业装备有限公司 | DQ404-I轮式拖拉机 | DQ404-I | 结构尺寸（长*宽*高cm）： 3805*1800*2355 整机质量（kg）： 2300 配套动力（kw）： 29.4；驱动方式：四轮驱动 | 12690 | [8 empty] | 通用类 |  | 山东
动力机械 | 拖拉机 | 轮式拖拉机(不含皮带传动轮式拖拉机） | 40—45马力四轮驱动拖拉机 | 山东东汽农业装备有限公司 | DQ404-II轮式拖拉机 | DQ404-II | 结构尺寸（长*宽*高cm）： 3805*1800*2300 整机质量（kg）： 2400 配套动力（kw）： 29.4；驱动方式：四轮驱动 | 12690 | [8 empty] | 通用类 |  | 山东
动力机械 | 拖拉机 | 轮式拖拉机(不含皮带传动轮式拖拉机） | 40—45马力四轮驱动拖拉机 | 洛阳丰收农业机械装备有限公司 | 轮式拖拉机 | 芬美得-404 | 发动机功率：29.4kW；驱动方式:四轮驱动 | 12690 | [8 empty] | 通用类 |  | 河南
动力机械 | 拖拉机 | 轮式拖拉机(不含皮带传动轮式拖拉机） | 40—45马力四轮驱动拖拉机 | 洛阳丰收农业机械装备有限公司 | 轮式拖拉机 | 芬美得-404E | 发动机功率：29.4kW；驱动方式：四轮驱动 | 12690 | [8 empty] | 通用类 |  | 河南
动力机械 | 拖拉机 | 轮式拖拉机(不含皮带传动轮式拖拉机） | 40—45马力四轮驱动拖拉机 | 河南向阳红机械制造有限公司 | 轮式拖拉机 | 向阳红-404 | 发动机功率：29.5kW；驱动方式:四轮驱动 | 12690 | [8 empty] | 通用类 |  | 河南
动力机械 | 拖拉机 | 轮式拖拉机(不含皮带传动轮式拖拉机） | 40—45马力四轮驱动拖拉机 | 河南向阳红机械制造有限公司 | 轮式拖拉机 | 向阳红-404A | 发动机功率：29.4kW；驱动方式：四轮驱动 | 12690 | [8 empty] | 通用类 |  | 河南
动力机械 | 拖拉机 | 轮式拖拉机(不含皮带传动轮式拖拉机） | 40—45马力四轮驱动拖拉机 | 河南向阳红机械制造有限公司 | 轮式拖拉机 | 向阳红-404E | 发动机功率：29.4kW；驱动方式：四轮驱动 | 12690 | [8 empty] | 通用类 |  | 河南
动力机械 | 拖拉机 | 轮式拖拉机(不含皮带传动轮式拖拉机） | 40—45马力四轮驱动拖拉机 | 山东瑞泽重工有限公司 | 轮式拖拉机 | RD404-A | 功率：29.4kW；驱动方式：四轮驱动； | 12690 | [8 empty] | 通用类 |  | 山东
动力机械 | 拖拉机 | 轮式拖拉机(不含皮带传动轮式拖拉机） | 40—45马力四轮驱动拖拉机 | 第一拖拉机股份有限公司 | 轮式拖拉机 | ME404 | 功率：29.4kw/29.5kw/40马力；驱动方式：四轮驱动 | 12690 | [8 empty] | 通用类 |  | 河南
动力机械 | 拖拉机 | 轮式拖拉机(不含皮带传动轮式拖拉机） | 40—45马力四轮驱动拖拉机 | 第一拖拉机股份有限公司 | 轮式拖拉机 | MF404 | 功率：29.4kw/29.5kw/40马力；驱动方式：四轮驱动 | 12690 | [8 empty] | 通用类 |  | 河南
动力机械 | 拖拉机 | 轮式拖拉机(不含皮带传动轮式拖拉机） | 40—45马力四轮驱动拖拉机 | 第一拖拉机股份有限公司 | 轮式拖拉机 | SK404-1 | 功率：29.4kw/40马力；驱动方式：四轮驱动 | 12690 | [8 empty] | 通用类 |  | 河南
动力机械 | 拖拉机 | 轮式拖拉机(不含皮带传动轮式拖拉机） | 40—45马力四轮驱动拖拉机 | 第一拖拉机股份有限公司 | 轮式拖拉机 | SK404 | 功率：29.4kw/40马力；驱动方式：四轮驱动 | 12690 | [8 empty] | 通用类 |  | 河南
动力机械 | 拖拉机 | 轮式拖拉机(不含皮带传动轮式拖拉机） | 40—45马力四轮驱动拖拉机 | 第一拖拉机股份有限公司 | 轮式拖拉机 | SG404 | 功率:29.5kw/40马力；驱动方式：四轮驱动 | 12690 | [8 empty] | 通用类 |  | 河南
动力机械 | 拖拉机 | 轮式拖拉机(不含皮带传动轮式拖拉机） | 40—45马力四轮驱动拖拉机 | 第一拖拉机股份有限公司 | 轮式拖拉机 | SG404-1 | 功率：29.4kw/40马力；驱动方式：四轮驱动 | 12690 | [8 empty] | 通用类 |  | 河南
动力机械 | 拖拉机 | 轮式拖拉机(不含皮带传动轮式拖拉机） | 40—45马力四轮驱动拖拉机 | 潍坊百利拖拉机有限公司 | 轮式拖拉机 | 悍沃404A | 发动机型号：4L23BT；发动机标定功率：29.4kW；驱动方式：四轮驱动；轮胎型号：6.00-16/9.5-24；最小使用质量：1314kg。 | 12690 | [8 empty] | 通用类 |  | 山东
动力机械 | 拖拉机 | 轮式拖拉机(不含皮带传动轮式拖拉机） | 40—45马力四轮驱动拖拉机 | 潍坊百利拖拉机有限公司 | 轮式拖拉机 | 悍沃-404B | 发动机型号：YD4RT5；发动机标定功率：29.4kW；驱动方式：四轮驱动；轮胎型号：6.50-16/11.2-24；最小使用质量：1314kg。 | 12690 | [8 empty] | 通用类 |  | 山东
动力机械 | 拖拉机 | 轮式拖拉机(不含皮带传动轮式拖拉机） | 40—45马力四轮驱动拖拉机 | 潍坊百利拖拉机有限公司 | 轮式拖拉机 | 悍沃-404D | 发动机型号：YD4RT5；发动机标定功率：29.4kW；驱动方式：四轮驱动；轮胎型号：7.50-16/13.8-20；最小使用质量：1185kg。 | 12690 | [8 empty] | 通用类 |  | 山东
动力机械 | 拖拉机 | 轮式拖拉机(不含皮带传动轮式拖拉机） | 40—45马力四轮驱动拖拉机 | 潍坊百利拖拉机有限公司 | 轮式拖拉机 | 悍沃-404 | 发动机型号：QC490T40；发动机标定功率：29.4kW；驱动方式：四轮驱动；轮胎型号：8.3-20/12.4-28；最小使用质量：2130kg。 | 12690 | [8 empty] | 通用类 |  | 山东
动力机械 | 拖拉机 | 轮式拖拉机(不含皮带传动轮式拖拉机） | 45—50马力四轮驱动拖拉机 | 潍坊恒源拖拉机有限公司 | 轮式拖拉机 | 浙野-484 | 配套功率:35.3KW,48马力；驱动方式：四轮驱动 | 14400 | [8 empty] | 通用类 |  | 山东
动力机械 | 拖拉机 | 轮式拖拉机(不含皮带传动轮式拖拉机） | 45—50马力四轮驱动拖拉机 | 河北铠特农业机械有限公司 | 轮式拖拉机 | KT454 | 发动机标定功率33.08kW；驱动方式：四轮驱动 | 14400 | [8 empty] | 通用类 |  | 河北
动力机械 | 拖拉机 | 轮式拖拉机(不含皮带传动轮式拖拉机） | 45—50马力四轮驱动拖拉机 | 河北铠特农业机械有限公司 | 轮式拖拉机 | KT454B | 发动机标定功率33.08kW；驱动方式：四轮驱动 | 14400 | [8 empty] | 通用类 |  | 河北
动力机械 | 拖拉机 | 轮式拖拉机(不含皮带传动轮式拖拉机） | 45—50马力四轮驱动拖拉机 | 洛阳丰收农业机械装备有限公司 | 轮式拖拉机 | 芬美得-454 | 发动机功率：33.1kW；驱动方式:四轮驱动 | 14400 | [8 empty] | 通用类 |  | 河南
动力机械 | 拖拉机 | 轮式拖拉机(不含皮带传动轮式拖拉机） | 45—50马力四轮驱动拖拉机 | 洛阳丰收农业机械装备有限公司 | 轮式拖拉机 | 芬美得-454E | 发动机功率：33.1kW；驱动方式：四轮驱动 | 14400 | [8 empty] | 通用类 |  | 河南
动力机械 | 拖拉机 | 轮式拖拉机(不含皮带传动轮式拖拉机） | 45—50马力四轮驱动拖拉机 | 河南向阳红机械制造有限公司 | 轮式拖拉机 | 向阳红-454 | 发动机功率：33.1kW；驱动方式:四轮驱动 | 14400 | [8 empty] | 通用类 |  | 河南
动力机械 | 拖拉机 | 轮式拖拉机(不含皮带传动轮式拖拉机） | 45—50马力四轮驱动拖拉机 | 河南向阳红机械制造有限公司 | 轮式拖拉机 | 向阳红-454E | 发动机功率：33.1kW；驱动方式：四轮驱动 | 14400 | [8 empty] | 通用类 |  | 河南
动力机械 | 拖拉机 | 轮式拖拉机(不含皮带传动轮式拖拉机） | 45—50马力四轮驱动拖拉机 | 第一拖拉机股份有限公司 | 轮式拖拉机 | ME454 | 功率：33.1kw/45马力；驱动方式：四轮驱动 | 14400 | [8 empty] | 通用类 |  | 河南
动力机械 | 拖拉机 | 轮式拖拉机(不含皮带传动轮式拖拉机） | 45—50马力四轮驱动拖拉机 | 第一拖拉机股份有限公司 | 轮式拖拉机 | ME454-1 | 功率：33.1kw/45马力；驱动方式：四轮驱动 | 14400 | [8 empty] | 通用类 |  | 河南
动力机械 | 拖拉机 | 轮式拖拉机(不含皮带传动轮式拖拉机） | 45—50马力四轮驱动拖拉机 | 第一拖拉机股份有限公司 | 轮式拖拉机 | MF454 | 功率：33.1kw/45马力；驱动方式：四轮驱动 | 14400 | [8 empty] | 通用类 |  | 河南
动力机械 | 拖拉机 | 轮式拖拉机(不含皮带传动轮式拖拉机） | 45—50马力四轮驱动拖拉机 | 第一拖拉机股份有限公司 | 轮式拖拉机 | SK454-1 | 功率：33.1kw/45马力；驱动方式：四轮驱动 | 14400 | [8 empty] | 通用类 |  | 河南
动力机械 | 拖拉机 | 轮式拖拉机(不含皮带传动轮式拖拉机） | 45—50马力四轮驱动拖拉机 | 第一拖拉机股份有限公司 | 轮式拖拉机 | SG454-1 | 功率:33.1kw/45马力；驱动方式：四轮驱动 | 14400 | [8 empty] | 通用类 |  | 河南
动力机械 | 拖拉机 | 轮式拖拉机(不含皮带传动轮式拖拉机） | 45—50马力四轮驱动拖拉机 | 第一拖拉机股份有限公司 | 轮式拖拉机 | SG454 | 功率:33.1kw/45马力；驱动方式：四轮驱动 | 14400 | [8 empty] | 通用类 |  | 河南
动力机械 | 拖拉机 | 轮式拖拉机(不含皮带传动轮式拖拉机） | 45—50马力四轮驱动拖拉机 | 潍坊百利拖拉机有限公司 | 轮式拖拉机 | 悍沃-454 | 发动机型号：4B2-45M22；发动机标定功率：33.1kW；驱动方式：四轮驱动；轮胎型号：7.50-16/11.2-28；最小使用质量：1520kg。 | 14400 | [8 empty] | 通用类 |  | 山东
动力机械 | 拖拉机 | 轮式拖拉机(不含皮带传动轮式拖拉机） | 45—50马力四轮驱动拖拉机 | 潍坊百利拖拉机有限公司 | 轮式拖拉机 | 悍沃-454D | 发动机型号：4B2-45M22；发动机标定功率：33.1kW；驱动方式：四轮驱动；轮胎型号：6.50-16/13.8-20；最小使用质量：1350kg。 | 14400 | [8 empty] | 通用类 |  | 山东
动力机械 | 拖拉机 | 轮式拖拉机(不含皮带传动轮式拖拉机） | 50—55马力四轮驱动拖拉机 | 山东东汽农业装备有限公司 | DQ504轮式拖拉机 | DQ504 | 结构尺寸（长*宽*高cm）： 3780*1750*2130 整机质量（kg）： 2180 配套动力（kw）： 36.8；驱动方式：四轮驱动 | 15750 | [8 empty] | 通用类 |  | 山东
动力机械 | 拖拉机 | 轮式拖拉机(不含皮带传动轮式拖拉机） | 50—55马力四轮驱动拖拉机 | 河北铠特农业机械有限公司 | 轮式拖拉机 | KT504 | 发动机标定功率36.8kW；驱动方式：四轮驱动 | 15750 | [8 empty] | 通用类 |  | 河北
动力机械 | 拖拉机 | 轮式拖拉机(不含皮带传动轮式拖拉机） | 50—55马力四轮驱动拖拉机 | 河南向阳红机械制造有限公司 | 轮式拖拉机 | 向阳红-504 | 发动机功率：37kW；驱动方式:四轮驱动 | 15750 | [8 empty] | 通用类 |  | 河南
动力机械 | 拖拉机 | 轮式拖拉机(不含皮带传动轮式拖拉机） | 50—55马力四轮驱动拖拉机 | 河南向阳红机械制造有限公司 | 轮式拖拉机 | 向阳红-504A | 发动机功率：36.8kW；驱动方式：四轮驱动 | 15750 | [8 empty] | 通用类 |  | 河南
动力机械 | 拖拉机 | 轮式拖拉机(不含皮带传动轮式拖拉机） | 50—55马力四轮驱动拖拉机 | 第一拖拉机股份有限公司 | 轮式拖拉机 | ME504 | 功率：36.8kw/50马力；驱动方式：四轮驱动 | 15750 | [8 empty] | 通用类 |  | 河南
动力机械 | 拖拉机 | 轮式拖拉机(不含皮带传动轮式拖拉机） | 50—55马力四轮驱动拖拉机 | 第一拖拉机股份有限公司 | 轮式拖拉机 | ME504-1 | 功率：36.8kw/50马力；驱动方式：四轮驱动 | 15750 | [8 empty] | 通用类 |  | 河南
动力机械 | 拖拉机 | 轮式拖拉机(不含皮带传动轮式拖拉机） | 50—55马力四轮驱动拖拉机 | 第一拖拉机股份有限公司 | 轮式拖拉机 | MF504 | 功率：36.8kw/50马力；驱动方式：四轮驱动 | 15750 | [8 empty] | 通用类 |  | 河南
动力机械 | 拖拉机 | 轮式拖拉机(不含皮带传动轮式拖拉机） | 50—55马力四轮驱动拖拉机 | 第一拖拉机股份有限公司 | 轮式拖拉机 | SG504-1 | 功率:36.8kw/50马力；驱动方式：四轮驱动 | 15750 | [8 empty] | 通用类 |  | 河南
动力机械 | 拖拉机 | 轮式拖拉机(不含皮带传动轮式拖拉机） | 50—55马力四轮驱动拖拉机 | 潍坊百利拖拉机有限公司 | 轮式拖拉机 | 悍沃-504 | 发动机型号：QC498T50；发动机标定功率：36.8kW；驱动方式：四轮驱动；轮胎型号：8.3-20/12.4-28；最小使用质量：2130kg。 | 15750 | [8 empty] | 通用类 |  | 山东
动力机械 | 拖拉机 | 轮式拖拉机(不含皮带传动轮式拖拉机） | 50—55马力四轮驱动拖拉机 | 潍坊百利拖拉机有限公司 | 轮式拖拉机 | 悍沃-504A | 发动机型号：4L100BT1；发动机标定功率：36.8kW；驱动方式：四轮驱动；轮胎型号：7.50-16/11.2-28；最小使用质量：2003kg。 | 15750 | [8 empty] | 通用类 |  | 山东
动力机械 | 拖拉机 | 轮式拖拉机(不含皮带传动轮式拖拉机） | 55—60马力四轮驱动拖拉机 | 潍坊恒源拖拉机有限公司 | 轮式拖拉机 | 浙野-554 | 配套功率:40.4KW,55马力；驱动方式：四轮驱动 | 17730 | [8 empty] | 通用类 |  | 山东
动力机械 | 拖拉机 | 轮式拖拉机(不含皮带传动轮式拖拉机） | 55—60马力四轮驱动拖拉机 | 山东东汽农业装备有限公司 | DQ554G轮式拖拉机 | DQ554G | 结构尺寸（长*宽*高cm）： 3950*1850*2500 整机质量（kg）： 2600 配套动力（kw）： 40.5；驱动方式：四轮驱动 | 17730 | [8 empty] | 通用类 |  | 山东
动力机械 | 拖拉机 | 轮式拖拉机(不含皮带传动轮式拖拉机） | 55—60马力四轮驱动拖拉机 | 山东东汽农业装备有限公司 | DQ554G-I轮式拖拉机 | DQ554G-I | 结构尺寸（长*宽*高cm）： 3950*1850*2700 整机质量（kg）： 2900 配套动力（kw）： 40.5；驱动方式：四轮驱动 | 17730 | [8 empty] | 通用类 |  | 山东
动力机械 | 拖拉机 | 轮式拖拉机(不含皮带传动轮式拖拉机） | 55—60马力四轮驱动拖拉机 | 洛阳丰收农业机械装备有限公司 | 轮式拖拉机 | 芬美得-554 | 发动机功率：40.4kW；驱动方式:四轮驱动 | 17730 | [8 empty] | 通用类 |  | 河南
动力机械 | 拖拉机 | 轮式拖拉机(不含皮带传动轮式拖拉机） | 55—60马力四轮驱动拖拉机 | 河南向阳红机械制造有限公司 | 轮式拖拉机 | 向阳红-554 | 发动机功率：40.4kW；驱动方式:四轮驱动 | 17730 | [8 empty] | 通用类 |  | 河南
动力机械 | 拖拉机 | 轮式拖拉机(不含皮带传动轮式拖拉机） | 55—60马力四轮驱动拖拉机 | 洛阳亿农拖拉机制造有限公司 | 轮式拖拉机 | 神洲红554 | 发动机标定功率：40.5kW； 驱动方式：四轮驱动 | 17730 | [8 empty] | 通用类 |  | 河南
动力机械 | 拖拉机 | 轮式拖拉机(不含皮带传动轮式拖拉机） | 55—60马力四轮驱动拖拉机 | 山东东汽农业装备有限公司 | DQ554轮式拖拉机 | DQ554 | 结构尺寸（长*宽*高cm）： 3780*1750*2130 整机质量（kg）： 2080 配套动力（kw）： 40.5；驱动方式：四轮驱动 | 17730 | [8 empty] | 通用类 |  | 山东
动力机械 | 拖拉机 | 轮式拖拉机(不含皮带传动轮式拖拉机） | 55—60马力四轮驱动拖拉机 | 山东东汽农业装备有限公司 | DQ554-I轮式拖拉机 | DQ554-I | 结构尺寸（长*宽*高cm）： 3805*1800*2355 整机质量（kg）： 2300 配套动力（kw）： 40.4；驱动方式：四轮驱动 | 17730 | [8 empty] | 通用类 |  | 山东
动力机械 | 拖拉机 | 轮式拖拉机(不含皮带传动轮式拖拉机） | 55—60马力四轮驱动拖拉机 | 山东东汽农业装备有限公司 | DQ554-II轮式拖拉机 | DQ554-II | 结构尺寸（长*宽*高cm）： 3805*1800*2510 整机质量（kg）： 2400 配套动力（kw）： 40.4；驱动方式：四轮驱动 | 17730 | [8 empty] | 通用类 |  | 山东
动力机械 | 拖拉机 | 轮式拖拉机(不含皮带传动轮式拖拉机） | 55—60马力四轮驱动拖拉机 | 河南向阳红机械制造有限公司 | 轮式拖拉机 | 向阳红-554A | 发动机功率：40.5kW；驱动方式：四轮驱动 | 17730 | [8 empty] | 通用类 |  | 河南
动力机械 | 拖拉机 | 轮式拖拉机(不含皮带传动轮式拖拉机） | 55—60马力四轮驱动拖拉机 | 山东瑞泽重工有限公司 | 轮式拖拉机 | RZ554 | 功率：40.4kW；驱动方式：四轮驱动； | 17730 | [8 empty] | 通用类 |  | 山东
动力机械 | 拖拉机 | 轮式拖拉机(不含皮带传动轮式拖拉机） | 55—60马力四轮驱动拖拉机 | 山东瑞泽重工有限公司 | 轮式拖拉机 | RZ554-A | 功率：40.4kW；驱动方式：四轮驱动； | 17730 | [8 empty] | 通用类 |  | 山东
动力机械 | 拖拉机 | 轮式拖拉机(不含皮带传动轮式拖拉机） | 55—60马力四轮驱动拖拉机 | 第一拖拉机股份有限公司 | 轮式拖拉机 | MF554 | 功率：40.4kw/55马力；驱动方式：四轮驱动 | 17730 | [8 empty] | 通用类 |  | 河南
动力机械 | 拖拉机 | 轮式拖拉机(不含皮带传动轮式拖拉机） | 55—60马力四轮驱动拖拉机 | 第一拖拉机股份有限公司 | 轮式拖拉机 | MK554 | 功率：40.4kw/55马力；驱动方式：四轮驱动 | 17730 | [8 empty] | 通用类 |  | 河南
动力机械 | 拖拉机 | 轮式拖拉机(不含皮带传动轮式拖拉机） | 55—60马力四轮驱动拖拉机 | 潍坊百利拖拉机有限公司 | 轮式拖拉机 | 悍沃-554 | 发动机型号：QC4105T55；发动机标定功率：40.4kW；驱动方式：四轮驱动；轮胎型号：8.3-20/12.4-28；最小使用质量：2356kg。 | 17730 | [8 empty] | 通用类 |  | 山东
动力机械 | 拖拉机 | 轮式拖拉机(不含皮带传动轮式拖拉机） | 55—60马力四轮驱动拖拉机 | 潍坊百利拖拉机有限公司 | 轮式拖拉机 | 悍沃-554A | 发动机型号：4G33T；发动机标定功率：40.5kW；驱动方式：四轮驱动；轮胎型号：7.50-16/11.2-28；最小使用质量：2122kg。 | 17730 | [8 empty] | 通用类 |  | 山东
动力机械 | 拖拉机 | 轮式拖拉机(不含皮带传动轮式拖拉机） | 60—65马力四轮驱动拖拉机 | 洛阳丰收农业机械装备有限公司 | 轮式拖拉机 | 芬美得-604 | 发动机功率：44.1kW,驱动方式:四轮驱动 | 19530 | [8 empty] | 通用类 |  | 河南
动力机械 | 拖拉机 | 轮式拖拉机(不含皮带传动轮式拖拉机） | 60—65马力四轮驱动拖拉机 | 河南向阳红机械制造有限公司 | 轮式拖拉机 | 向阳红-604 | 发动机功率：44.1kW；驱动方式:四轮驱动 | 19530 | [8 empty] | 通用类 |  | 河南
动力机械 | 拖拉机 | 轮式拖拉机(不含皮带传动轮式拖拉机） | 60—65马力四轮驱动拖拉机 | 河南向阳红机械制造有限公司 | 轮式拖拉机 | 向阳红-604A | 发动机功率：44.1kW；驱动方式：四轮驱动 | 19530 | [8 empty] | 通用类 |  | 河南
动力机械 | 拖拉机 | 轮式拖拉机(不含皮带传动轮式拖拉机） | 60—65马力四轮驱动拖拉机 | 第一拖拉机股份有限公司 | 轮式拖拉机 | MF604 | 功率：44.1kw/60马力；驱动方式：四轮驱动 | 19530 | [8 empty] | 通用类 |  | 河南
动力机械 | 拖拉机 | 轮式拖拉机(不含皮带传动轮式拖拉机） | 60—65马力四轮驱动拖拉机 | 第一拖拉机股份有限公司 | 轮式拖拉机 | MK604 | 功率：44.1kw/60马力；驱动方式：四轮驱动 | 19530 | [8 empty] | 通用类 |  | 河南
动力机械 | 拖拉机 | 轮式拖拉机(不含皮带传动轮式拖拉机） | 60—65马力四轮驱动拖拉机 | 第一拖拉机股份有限公司 | 轮式拖拉机 | MK604G | 功率：44.1kw/60马力；驱动方式：四轮驱动 | 19530 | [8 empty] | 通用类 |  | 河南
动力机械 | 拖拉机 | 轮式拖拉机(不含皮带传动轮式拖拉机） | 60—65马力四轮驱动拖拉机 | 第一拖拉机股份有限公司 | 轮式拖拉机 | LX604 | 功率：45kw/60马力；驱动方式：四轮驱动 | 19530 | [8 empty] | 通用类 |  | 河南
动力机械 | 拖拉机 | 轮式拖拉机(不含皮带传动轮式拖拉机） | 65—70马力四轮驱动拖拉机 | 河北铠特农业机械有限公司 | 轮式拖拉机 | KT654 | 发动机标定功率48kW； 驱动方式：四轮驱动 | 21600 | [8 empty] | 通用类 |  | 河北
动力机械 | 拖拉机 | 轮式拖拉机(不含皮带传动轮式拖拉机） | 65—70马力四轮驱动拖拉机 | 山东东汽农业装备有限公司 | DQ654轮式拖拉机 | DQ654 | 结构尺寸（长*宽*高cm）： 3750*1850*2568 整机质量（kg）： 2550 配套动力（kw）： 48；驱动方式：四轮驱动 | 21600 | [8 empty] | 通用类 |  | 山东
动力机械 | 拖拉机 | 轮式拖拉机(不含皮带传动轮式拖拉机） | 65—70马力四轮驱动拖拉机 | 山东东汽农业装备有限公司 | DQ654-I轮式拖拉机 | DQ654-I | 结构尺寸（长*宽*高cm）： 3950*1850*2500 整机质量（kg）： 2600 配套动力（kw）： 48；驱动方式：四轮驱动 | 21600 | [8 empty] | 通用类 |  | 山东
动力机械 | 拖拉机 | 轮式拖拉机(不含皮带传动轮式拖拉机） | 65—70马力四轮驱动拖拉机 | 山东东汽农业装备有限公司 | DQ654-II轮式拖拉机 | DQ654-II | 结构尺寸（长*宽*高cm）： 3950*1850*2700 整机质量（kg）： 2900 配套动力（kw）： 48；驱动方式：四轮驱动 | 21600 | [8 empty] | 通用类 |  | 山东
动力机械 | 拖拉机 | 轮式拖拉机(不含皮带传动轮式拖拉机） | 65—70马力四轮驱动拖拉机 | 山东瑞泽重工有限公司 | 轮式拖拉机 | RZ654 | 功率：48kW；驱动方式：四轮驱动； | 21600 | [8 empty] | 通用类 |  | 山东
动力机械 | 拖拉机 | 轮式拖拉机(不含皮带传动轮式拖拉机） | 65—70马力四轮驱动拖拉机 | 山东瑞泽重工有限公司 | 轮式拖拉机 | RZ654-A | 功率：48kW；驱动方式：四轮驱动； | 21600 | [8 empty] | 通用类 |  | 山东
动力机械 | 拖拉机 | 轮式拖拉机(不含皮带传动轮式拖拉机） | 65—70马力四轮驱动拖拉机 | 第一拖拉机股份有限公司 | 轮式拖拉机 | MK654 | 功率：47.8kw/65马力；驱动方式：四轮驱动 | 21600 | [8 empty] | 通用类 |  | 河南
动力机械 | 拖拉机 | 轮式拖拉机(不含皮带传动轮式拖拉机） | 65—70马力四轮驱动拖拉机 | 第一拖拉机股份有限公司 | 轮式拖拉机 | LX654 | 功率：48kw/65马力；驱动方式：四轮驱动 | 21600 | [8 empty] | 通用类 |  | 河南
动力机械 | 拖拉机 | 轮式拖拉机(不含皮带传动轮式拖拉机） | 65—70马力四轮驱动拖拉机 | 第一拖拉机股份有限公司 | 轮式拖拉机 | MG654 | 功率：48kw/65马力；驱动方式：四轮驱动 | 21600 | [8 empty] | 通用类 |  | 河南
动力机械 | 拖拉机 | 轮式拖拉机(不含皮带传动轮式拖拉机） | 70—75马力四轮驱动拖拉机 | 洛阳丰收农业机械装备有限公司 | 轮式拖拉机 | 芬美得-704 | 发动机功率：51.5kW；驱动方式:四轮驱动 | 23400 | [8 empty] | 通用类 |  | 河南
动力机械 | 拖拉机 | 轮式拖拉机(不含皮带传动轮式拖拉机） | 70—75马力四轮驱动拖拉机 | 河南向阳红机械制造有限公司 | 轮式拖拉机 | 向阳红-704 | 发动机功率：51.5kW；驱动方式:四轮驱动 | 23400 | [8 empty] | 通用类 |  | 河南
动力机械 | 拖拉机 | 轮式拖拉机(不含皮带传动轮式拖拉机） | 70—75马力四轮驱动拖拉机 | 山东瑞泽重工有限公司 | 轮式拖拉机 | RA704 | 功率：51.5kW；驱动方式：四轮驱动； | 23400 | [8 empty] | 通用类 |  | 山东
动力机械 | 拖拉机 | 轮式拖拉机(不含皮带传动轮式拖拉机） | 70—75马力四轮驱动拖拉机 | 山东瑞泽重工有限公司 | 轮式拖拉机 | RA704-A | 功率：51.5kW；驱动方式：四轮驱动； | 23400 | [8 empty] | 通用类 |  | 山东
动力机械 | 拖拉机 | 轮式拖拉机(不含皮带传动轮式拖拉机） | 70—75马力四轮驱动拖拉机 | 第一拖拉机股份有限公司 | 轮式拖拉机 | LX704 | 功率：51.5kw/70马力；驱动方式：四轮驱动 | 23400 | [8 empty] | 通用类 |  | 河南
动力机械 | 拖拉机 | 轮式拖拉机(不含皮带传动轮式拖拉机） | 70—75马力四轮驱动拖拉机 | 第一拖拉机股份有限公司 | 轮式拖拉机 | MG704 | 功率：51.5kw/70马力；驱动方式：四轮驱动 | 23400 | [8 empty] | 通用类 |  | 河南
动力机械 | 拖拉机 | 轮式拖拉机(不含皮带传动轮式拖拉机） | 70—75马力四轮驱动拖拉机 | 第一拖拉机股份有限公司 | 轮式拖拉机 | MK704 | 功率：51.5kw/70马力；驱动方式：四轮驱动 | 23400 | [8 empty] | 通用类 |  | 河南
动力机械 | 拖拉机 | 轮式拖拉机(不含皮带传动轮式拖拉机） | 70—75马力四轮驱动拖拉机 | 潍坊百利拖拉机有限公司 | 轮式拖拉机 | 悍沃704 | 发动机型号：QC4108T70；发动机标定功率：51.5kW；驱动方式：四轮驱动；轮胎型号：8.3-20/14.9-28；最小使用质量：2700kg。 | 23400 | [8 empty] | 通用类 |  | 山东
动力机械 | 拖拉机 | 轮式拖拉机(不含皮带传动轮式拖拉机） | 70—75马力四轮驱动拖拉机 | 潍坊百利拖拉机有限公司 | 轮式拖拉机 | 悍沃-704A | 发动机型号：QC4108T70；发动机标定功率：51.5kW；驱动方式：四轮驱动；轮胎型号：7.50-16/13.6-24；最小使用质量：2434kg。 | 23400 | [8 empty] | 通用类 |  | 山东
动力机械 | 拖拉机 | 轮式拖拉机(不含皮带传动轮式拖拉机） | 70—75马力四轮驱动拖拉机 | 山东东汽农业装备有限公司 | DQ704A轮式拖拉机 | DQ704A | 结构尺寸（长*宽*高cm）： 3950*1850*2500 整机质量（kg）： 2600 配套动力（kw）： 51.5；驱动方式：四轮驱动 | 23400 | [8 empty] | 通用类 |  | 山东
动力机械 | 拖拉机 | 轮式拖拉机(不含皮带传动轮式拖拉机） | 70—75马力四轮驱动拖拉机 | 洋马农机（中国）有限公司 | 轮式拖拉机 | YT704 | 该产品补贴分档的关键技术参数：70马力；驱动轮数：四轮驱动； | 23400 | [8 empty] | 通用类 |  | 江苏
动力机械 | 拖拉机 | 轮式拖拉机(不含皮带传动轮式拖拉机） | 70—75马力四轮驱动拖拉机 | 久保田农业机械(苏州)有限公司 | 轮式拖拉机 | KUBOTA-M704KQ | 功率：53.6kW；驱动方式：四轮驱动 | 23400 | [8 empty] | 通用类 |  | 苏州
动力机械 | 拖拉机 | 轮式拖拉机(不含皮带传动轮式拖拉机） | 70—75马力四轮驱动拖拉机 | 久保田农业机械(苏州)有限公司 | 轮式拖拉机 | KUBOTA-M704K | 70马力≤功率＜75马力；驱动方式：四轮驱动 | 23400 | [8 empty] | 通用类 |  | 苏州
动力机械 | 拖拉机 | 轮式拖拉机(不含皮带传动轮式拖拉机） | 75—80马力四轮驱动拖拉机 | 山东东汽农业装备有限公司 | DQ754轮式拖拉机 | DQ754 | 结构尺寸（长*宽*高cm）： 4110*1929*2668 整机质量（kg）： 3155 配套动力（kw）： 55.2；驱动方式：四轮驱动 | 23400 | [8 empty] | 通用类 |  | 山东
动力机械 | 拖拉机 | 轮式拖拉机(不含皮带传动轮式拖拉机） | 75—80马力四轮驱动拖拉机 | 第一拖拉机股份有限公司 | 轮式拖拉机 | LX754 | 功率：55kw/75马力；驱动方式：四轮驱动 | 23400 | [8 empty] | 通用类 |  | 河南
动力机械 | 拖拉机 | 轮式拖拉机(不含皮带传动轮式拖拉机） | 75—80马力四轮驱动拖拉机 | 第一拖拉机股份有限公司 | 轮式拖拉机 | MG754 | 功率：55kw/75马力；驱动方式：四轮驱动 | 23400 | [8 empty] | 通用类 |  | 河南
动力机械 | 拖拉机 | 轮式拖拉机(不含皮带传动轮式拖拉机） | 75—80马力四轮驱动拖拉机 | 第一拖拉机股份有限公司 | 轮式拖拉机 | MK754 | 功率：55kw/75马力；驱动方式：四轮驱动 | 23400 | [8 empty] | 通用类 |  | 河南
动力机械 | 拖拉机 | 轮式拖拉机(不含皮带传动轮式拖拉机） | 75—80马力四轮驱动拖拉机 | 第一拖拉机股份有限公司 | 轮式拖拉机 | MK754-1 | 功率：55kw/75马力；驱动方式：四轮驱动 | 23400 | [8 empty] | 通用类 |  | 河南
动力机械 | 拖拉机 | 轮式拖拉机(不含皮带传动轮式拖拉机） | 80—85马力四轮驱动拖拉机 | 山东东汽农业装备有限公司 | DQ804轮式拖拉机 | DQ804 | 结构尺寸（长*宽*高cm）： 4540*2050*2810 整机质量（kg）： 3800 配套动力（kw）： 59；驱动方式：四轮驱动 | 26820 | [8 empty] | 通用类 |  | 山东
动力机械 | 拖拉机 | 轮式拖拉机(不含皮带传动轮式拖拉机） | 80—85马力四轮驱动拖拉机 | 山东东汽农业装备有限公司 | DQ804B轮式拖拉机 | DQ804B | 结构尺寸（长*宽*高cm）： 4110*1929*2668 整机质量（kg）： 3190 配套动力（kw）： 59；驱动方式：四轮驱动 | 26820 | [8 empty] | 通用类 |  | 山东
动力机械 | 拖拉机 | 轮式拖拉机(不含皮带传动轮式拖拉机） | 80—85马力四轮驱动拖拉机 | 山东瑞泽重工有限公司 | 轮式拖拉机 | RA804 | 功率：59kW；驱动方式：四轮驱动； | 26820 | [8 empty] | 通用类 |  | 山东
动力机械 | 拖拉机 | 轮式拖拉机(不含皮带传动轮式拖拉机） | 80—85马力四轮驱动拖拉机 | 山东瑞泽重工有限公司 | 轮式拖拉机 | RA804-A | 功率：59kW；驱动方式：四轮驱动； | 26820 | [8 empty] | 通用类 |  | 山东
动力机械 | 拖拉机 | 轮式拖拉机(不含皮带传动轮式拖拉机） | 80—85马力四轮驱动拖拉机 | 第一拖拉机股份有限公司 | 轮式拖拉机 | MG804 | 功率：58.5kw/80马力；驱动方式：四轮驱动 | 26820 | [8 empty] | 通用类 |  | 河南
动力机械 | 拖拉机 | 轮式拖拉机(不含皮带传动轮式拖拉机） | 80—85马力四轮驱动拖拉机 | 第一拖拉机股份有限公司 | 轮式拖拉机 | LX804 | 功率：58.8kw/59kw/80马力；驱动方式：四轮驱动 | 26820 | [8 empty] | 通用类 |  | 河南
动力机械 | 拖拉机 | 轮式拖拉机(不含皮带传动轮式拖拉机） | 80—85马力四轮驱动拖拉机 | 第一拖拉机股份有限公司 | 轮式拖拉机 | MG804-1 | 功率：58.8kw/80马力；驱动方式：四轮驱动 | 26820 | [8 empty] | 通用类 |  | 河南
动力机械 | 拖拉机 | 轮式拖拉机(不含皮带传动轮式拖拉机） | 80—85马力四轮驱动拖拉机 | 第一拖拉机股份有限公司 | 轮式拖拉机 | MK804 | 功率：58.8kw/80马力；驱动方式：四轮驱动 | 26820 | [8 empty] | 通用类 |  | 河南
动力机械 | 拖拉机 | 轮式拖拉机(不含皮带传动轮式拖拉机） | 80—85马力四轮驱动拖拉机 | 第一拖拉机股份有限公司 | 轮式拖拉机 | MK804-1 | 功率：58.8kw/80马力；驱动方式：四轮驱动 | 26820 | [8 empty] | 通用类 |  | 河南
动力机械 | 拖拉机 | 轮式拖拉机(不含皮带传动轮式拖拉机） | 80—85马力四轮驱动拖拉机 | 第一拖拉机股份有限公司 | 轮式拖拉机 | LF804 | 功率：59kw/80马力；驱动方式：四轮驱动 | 26820 | [8 empty] | 通用类 |  | 河南
动力机械 | 拖拉机 | 轮式拖拉机(不含皮带传动轮式拖拉机） | 80—85马力四轮驱动拖拉机 | 第一拖拉机股份有限公司 | 轮式拖拉机 | LF804-1 | 功率：59kw/80马力；驱动方式：四轮驱动 | 26820 | [8 empty] | 通用类 |  | 河南
动力机械 | 拖拉机 | 轮式拖拉机(不含皮带传动轮式拖拉机） | 80—85马力四轮驱动拖拉机 | 第一拖拉机股份有限公司 | 轮式拖拉机 | LF804-C | 功率：59kw/80马力；驱动方式：四轮驱动 | 26820 | [8 empty] | 通用类 |  | 河南
动力机械 | 拖拉机 | 轮式拖拉机(不含皮带传动轮式拖拉机） | 80—85马力四轮驱动拖拉机 | 第一拖拉机股份有限公司 | 轮式拖拉机 | LF804-C1 | 功率：59kw/80马力；驱动方式：四轮驱动 | 26820 | [8 empty] | 通用类 |  | 河南
动力机械 | 拖拉机 | 轮式拖拉机(不含皮带传动轮式拖拉机） | 80—85马力四轮驱动拖拉机 | 第一拖拉机股份有限公司 | 轮式拖拉机 | LF804S | 功率：59kw/80马力；驱动方式：四轮驱动 | 26820 | [8 empty] | 通用类 |  | 河南
动力机械 | 拖拉机 | 轮式拖拉机(不含皮带传动轮式拖拉机） | 80—85马力四轮驱动拖拉机 | 第一拖拉机股份有限公司 | 轮式拖拉机 | LF804S-1 | 功率：59kw/80马力；驱动方式：四轮驱动 | 26820 | [8 empty] | 通用类 |  | 河南
动力机械 | 拖拉机 | 轮式拖拉机(不含皮带传动轮式拖拉机） | 80—85马力四轮驱动拖拉机 | 第一拖拉机股份有限公司 | 轮式拖拉机 | LF804S-C | 功率：59kw/80马力；驱动方式：四轮驱动 | 26820 | [8 empty] | 通用类 |  | 河南
动力机械 | 拖拉机 | 轮式拖拉机(不含皮带传动轮式拖拉机） | 80—85马力四轮驱动拖拉机 | 第一拖拉机股份有限公司 | 轮式拖拉机 | LF804S-C1 | 功率：59kw/80马力；驱动方式：四轮驱动 | 26820 | [8 empty] | 通用类 |  | 河南
动力机械 | 拖拉机 | 轮式拖拉机(不含皮带传动轮式拖拉机） | 80—85马力四轮驱动拖拉机 | 第一拖拉机股份有限公司 | 轮式拖拉机 | LX850 | 功率：62.5kw/85马力；驱动方式：两轮驱动 | 26820 | [8 empty] | 通用类 |  | 河南
动力机械 | 拖拉机 | 轮式拖拉机(不含皮带传动轮式拖拉机） | 80—85马力四轮驱动拖拉机 | 第一拖拉机股份有限公司 | 轮式拖拉机 | LX854 | 功率：62.5kw/85马力；驱动方式：四轮驱动 | 26820 | [8 empty] | 通用类 |  | 河南
动力机械 | 拖拉机 | 轮式拖拉机(不含皮带传动轮式拖拉机） | 85—90马力四轮驱动拖拉机 | 山东东汽农业装备有限公司 | DQ850B轮式拖拉机 | DQ850B | 结构尺寸（长*宽*高cm）： 4110*1929*2668 整机质量（kg）： 2900 配套动力（kw）： 62.5；驱动方式：四轮驱动 | 28170 | [8 empty] | 通用类 |  | 山东
动力机械 | 拖拉机 | 轮式拖拉机(不含皮带传动轮式拖拉机） | 85—90马力四轮驱动拖拉机 | 久保田农业机械(苏州)有限公司 | 轮式拖拉机 | KUBOTA-M854KQ | 功率：64kW；驱动方式：四轮驱动 | 28170 | [8 empty] | 通用类 |  | 苏州
动力机械 | 拖拉机 | 轮式拖拉机(不含皮带传动轮式拖拉机） | 85—90马力四轮驱动拖拉机 | 久保田农业机械(苏州)有限公司 | 轮式拖拉机 | KUBOTA-M854K | 功率：64kW；驱动方式：四轮驱动 | 28170 | [8 empty] | 通用类 |  | 苏州
动力机械 | 拖拉机 | 轮式拖拉机(不含皮带传动轮式拖拉机） | 90—95马力四轮驱动拖拉机 | 洛阳亿农拖拉机制造有限公司 | 轮式拖拉机 | 神洲红904 | 发动机标定功率：66.2kW； 驱动方式：四轮驱动 | 31500 | [8 empty] | 通用类 |  | 河南
动力机械 | 拖拉机 | 轮式拖拉机(不含皮带传动轮式拖拉机） | 90—95马力四轮驱动拖拉机 | 山东东汽农业装备有限公司 | DQ904轮式拖拉机 | DQ904 | 结构尺寸（长*宽*高cm）： 4593*2050*2810 整机质量（kg）： 3800 配套动力（kw）： 66；驱动方式：四轮驱动 | 31500 | [8 empty] | 通用类 |  | 山东
动力机械 | 拖拉机 | 轮式拖拉机(不含皮带传动轮式拖拉机） | 90—95马力四轮驱动拖拉机 | 河南向阳红机械制造有限公司 | 轮式拖拉机 | 向阳红-904 | 发动机功率66.2kW,驱动方式:四轮驱动 | 31500 | [8 empty] | 通用类 |  | 河南
动力机械 | 拖拉机 | 轮式拖拉机(不含皮带传动轮式拖拉机） | 90—95马力四轮驱动拖拉机 | 山东瑞泽重工有限公司 | 轮式拖拉机 | RZ904 | 功率：66.2kW；驱动方式：四轮驱动； | 31500 | [8 empty] | 通用类 |  | 山东
动力机械 | 拖拉机 | 轮式拖拉机(不含皮带传动轮式拖拉机） | 90—95马力四轮驱动拖拉机 | 山东瑞泽重工有限公司 | 轮式拖拉机 | RZ904-A | 功率：66.2kW；驱动方式：四轮驱动； | 31500 | [8 empty] | 通用类 |  | 山东
动力机械 | 拖拉机 | 轮式拖拉机(不含皮带传动轮式拖拉机） | 90—95马力四轮驱动拖拉机 | 第一拖拉机股份有限公司 | 轮式拖拉机 | LF904 | 功率：66.2kw/90马力；驱动方式：四轮驱动 | 31500 | [8 empty] | 通用类 |  | 河南
动力机械 | 拖拉机 | 轮式拖拉机(不含皮带传动轮式拖拉机） | 90—95马力四轮驱动拖拉机 | 第一拖拉机股份有限公司 | 轮式拖拉机 | LF904-C | 功率：66.2kw/90马力；驱动方式：四轮驱动 | 31500 | [8 empty] | 通用类 |  | 河南
动力机械 | 拖拉机 | 轮式拖拉机(不含皮带传动轮式拖拉机） | 90—95马力四轮驱动拖拉机 | 第一拖拉机股份有限公司 | 轮式拖拉机 | LF904-C1 | 功率：66.2kw/90马力；驱动方式：四轮驱动 | 31500 | [8 empty] | 通用类 |  | 河南
动力机械 | 拖拉机 | 轮式拖拉机(不含皮带传动轮式拖拉机） | 90—95马力四轮驱动拖拉机 | 第一拖拉机股份有限公司 | 轮式拖拉机 | LF904S | 功率：66.2kw/90马力；驱动方式：四轮驱动 | 31500 | [8 empty] | 通用类 |  | 河南
动力机械 | 拖拉机 | 轮式拖拉机(不含皮带传动轮式拖拉机） | 90—95马力四轮驱动拖拉机 | 第一拖拉机股份有限公司 | 轮式拖拉机 | LF904S-1 | 功率：66.2kw/90马力；驱动方式：四轮驱动 | 31500 | [8 empty] | 通用类 |  | 河南
动力机械 | 拖拉机 | 轮式拖拉机(不含皮带传动轮式拖拉机） | 90—95马力四轮驱动拖拉机 | 第一拖拉机股份有限公司 | 轮式拖拉机 | LF904S-C | 功率：66.2kw/90马力；驱动方式：四轮驱动 | 31500 | [8 empty] | 通用类 |  | 河南
动力机械 | 拖拉机 | 轮式拖拉机(不含皮带传动轮式拖拉机） | 90—95马力四轮驱动拖拉机 | 第一拖拉机股份有限公司 | 轮式拖拉机 | LF904S-C1 | 功率：66.2kw/90马力；驱动方式：四轮驱动 | 31500 | [8 empty] | 通用类 |  | 河南
动力机械 | 拖拉机 | 轮式拖拉机(不含皮带传动轮式拖拉机） | 90—95马力四轮驱动拖拉机 | 第一拖拉机股份有限公司 | 轮式拖拉机 | LX904 | 功率：66.2kw/90马力；驱动方式：四轮驱动 | 31500 | [8 empty] | 通用类 |  | 河南
动力机械 | 拖拉机 | 轮式拖拉机(不含皮带传动轮式拖拉机） | 90—95马力四轮驱动拖拉机 | 第一拖拉机股份有限公司 | 轮式拖拉机 | MG904 | 功率：66.2kw/90马力；驱动方式：四轮驱动 | 31500 | [8 empty] | 通用类 |  | 河南
动力机械 | 拖拉机 | 轮式拖拉机(不含皮带传动轮式拖拉机） | 90—95马力四轮驱动拖拉机 | 第一拖拉机股份有限公司 | 轮式拖拉机 | MG904-1 | 功率：66.2kw/90马力；驱动方式：四轮驱动 | 31500 | [8 empty] | 通用类 |  | 河南
动力机械 | 拖拉机 | 轮式拖拉机(不含皮带传动轮式拖拉机） | 90—95马力四轮驱动拖拉机 | 潍坊百利拖拉机有限公司 | 轮式拖拉机 | 悍沃-904 | 发动机型号：4JR3ABT90；发动机标定功率：66.2kW；驱动方式：四轮驱动；轮胎型号：8.3-24/14.9-30；最小使用质量：3580kg。 | 31500 | [8 empty] | 通用类 |  | 山东
动力机械 | 拖拉机 | 轮式拖拉机(不含皮带传动轮式拖拉机） | 95—100马力四轮驱动拖拉机 | 河南向阳红机械制造有限公司 | 轮式拖拉机 | 向阳红-954 | 发动机功率：70kW；驱动方式:四轮驱动 | 33210 | [8 empty] | 通用类 |  | 河南
动力机械 | 拖拉机 | 轮式拖拉机(不含皮带传动轮式拖拉机） | 95—100马力四轮驱动拖拉机 | 河北铠特农业机械有限公司 | 轮式拖拉机 | KT954 | 发动机标定功率70kW； 驱动方式：四轮驱动 | 33210 | [8 empty] | 通用类 |  | 河北
动力机械 | 拖拉机 | 轮式拖拉机(不含皮带传动轮式拖拉机） | 95—100马力四轮驱动拖拉机 | 久保田农业机械(苏州)有限公司 | 轮式拖拉机 | KUBOTA-M954KQ | 功率：70.8kW；驱动方式：四轮驱动 | 33210 | [8 empty] | 通用类 |  | 苏州
动力机械 | 拖拉机 | 轮式拖拉机(不含皮带传动轮式拖拉机） | 95—100马力四轮驱动拖拉机 | 久保田农业机械(苏州)有限公司 | 轮式拖拉机 | KUBOTA-M954K | 功率：70.8kW；驱动方式：四轮驱动 | 33210 | [8 empty] | 通用类 |  | 苏州
动力机械 | 拖拉机 | 轮式拖拉机(不含皮带传动轮式拖拉机） | 95—100马力四轮驱动拖拉机 | 久保田农业机械(苏州)有限公司 | 轮式拖拉机 | KUBOTA-M954Q | 功率：70.8kW；驱动方式：四轮驱动 | 33210 | [8 empty] | 通用类 |  | 苏州
动力机械 | 拖拉机 | 轮式拖拉机(不含皮带传动轮式拖拉机） | 95—100马力四轮驱动拖拉机 | 久保田农业机械(苏州)有限公司 | 轮式拖拉机 | KUBOTA-M954R | 功率：70.8kW；驱动方式：四轮驱动 | 33210 | [8 empty] | 通用类 |  | 苏州
动力机械 | 拖拉机 | 轮式拖拉机(不含皮带传动轮式拖拉机） | 95—100马力四轮驱动拖拉机 | 第一拖拉机股份有限公司 | 轮式拖拉机 | LF954 | 功率：70kw/95马力；驱动方式：四轮驱动 | 33210 | [8 empty] | 通用类 |  | 河南
动力机械 | 拖拉机 | 轮式拖拉机(不含皮带传动轮式拖拉机） | 95—100马力四轮驱动拖拉机 | 第一拖拉机股份有限公司 | 轮式拖拉机 | LF954-C | 功率：70kw/95马力；驱动方式：四轮驱动 | 33210 | [8 empty] | 通用类 |  | 河南
动力机械 | 拖拉机 | 轮式拖拉机(不含皮带传动轮式拖拉机） | 95—100马力四轮驱动拖拉机 | 第一拖拉机股份有限公司 | 轮式拖拉机 | LF954-C1 | 功率：70kw/95马力；驱动方式：四轮驱动 | 33210 | [8 empty] | 通用类 |  | 河南
动力机械 | 拖拉机 | 轮式拖拉机(不含皮带传动轮式拖拉机） | 95—100马力四轮驱动拖拉机 | 第一拖拉机股份有限公司 | 轮式拖拉机 | LF954S | 功率：70kw/95马力；驱动方式：四轮驱动 | 33210 | [8 empty] | 通用类 |  | 河南
动力机械 | 拖拉机 | 轮式拖拉机(不含皮带传动轮式拖拉机） | 95—100马力四轮驱动拖拉机 | 第一拖拉机股份有限公司 | 轮式拖拉机 | LF954S-1 | 功率：70kw/95马力；驱动方式：四轮驱动 | 33210 | [8 empty] | 通用类 |  | 河南
动力机械 | 拖拉机 | 轮式拖拉机(不含皮带传动轮式拖拉机） | 95—100马力四轮驱动拖拉机 | 第一拖拉机股份有限公司 | 轮式拖拉机 | LF954S-C | 功率：70kw/95马力；驱动方式：四轮驱动 | 33210 | [8 empty] | 通用类 |  | 河南
动力机械 | 拖拉机 | 轮式拖拉机(不含皮带传动轮式拖拉机） | 95—100马力四轮驱动拖拉机 | 第一拖拉机股份有限公司 | 轮式拖拉机 | LF954S-C1 | 功率：70kw/95马力；驱动方式：四轮驱动 | 33210 | [8 empty] | 通用类 |  | 河南
动力机械 | 拖拉机 | 轮式拖拉机(不含皮带传动轮式拖拉机） | 95—100马力四轮驱动拖拉机 | 第一拖拉机股份有限公司 | 轮式拖拉机 | LX954 | 功率：70kw/95马力；驱动方式：四轮驱动 | 33210 | [8 empty] | 通用类 |  | 河南
动力机械 | 拖拉机 | 轮式拖拉机(不含皮带传动轮式拖拉机） | 100—110马力四轮驱动拖拉机 | 山东东汽农业装备有限公司 | DQ1004-II轮式拖拉机 | DQ1004-II | 结构尺寸（长*宽*高cm）： 4880*2090*2900 整机质量（kg）： 3900 配套动力（kw）： 73.5；驱动方式：四轮驱动 | 33210 | [8 empty] | 通用类 |  | 山东
动力机械 | 拖拉机 | 轮式拖拉机(不含皮带传动轮式拖拉机） | 100—110马力四轮驱动拖拉机 | 山东东汽农业装备有限公司 | DQ1004-III轮式拖拉机 | DQ1004-III | 结构尺寸（长*宽*高cm）： 4880*2090*2950 整机质量（kg）： 4050 配套动力（kw）： 73.5；驱动方式：四轮驱动 | 33210 | [8 empty] | 通用类 |  | 山东
动力机械 | 拖拉机 | 轮式拖拉机(不含皮带传动轮式拖拉机） | 100—110马力四轮驱动拖拉机 | 洛阳丰收农业机械装备有限公司 | 轮式拖拉机 | 芬美得-1004 | 发动机功率：73.5kW；驱动方式:四轮驱动 | 33210 | [8 empty] | 通用类 |  | 河南
动力机械 | 拖拉机 | 轮式拖拉机(不含皮带传动轮式拖拉机） | 100—110马力四轮驱动拖拉机 | 山东瑞泽重工有限公司 | 轮式拖拉机 | RZ1004 | 功率：73.5kW；驱动方式：四轮驱动； | 33210 | [8 empty] | 通用类 |  | 山东
动力机械 | 拖拉机 | 轮式拖拉机(不含皮带传动轮式拖拉机） | 100—110马力四轮驱动拖拉机 | 山东瑞泽重工有限公司 | 轮式拖拉机 | RZ1004-A | 功率：73.5kW；驱动方式：四轮驱动； | 33210 | [8 empty] | 通用类 |  | 山东
动力机械 | 拖拉机 | 轮式拖拉机(不含皮带传动轮式拖拉机） | 100—110马力四轮驱动拖拉机 | 洛阳亿农拖拉机制造有限公司 | 轮式拖拉机 | 神洲红1004 | 发动机标定功率：73.5kW；驱动方式：四轮驱动 | 33210 | [8 empty] | 通用类 |  | 河南
动力机械 | 拖拉机 | 轮式拖拉机(不含皮带传动轮式拖拉机） | 100—110马力四轮驱动拖拉机 | 山东东汽农业装备有限公司 | DQ1004轮式拖拉机 | DQ1004 | 结构尺寸（长*宽*高cm）： 4593*2240*2810 整机质量（kg）： 3800 配套动力（kw）： 73.5；驱动方式：四轮驱动 | 33210 | [8 empty] | 通用类 |  | 山东
动力机械 | 拖拉机 | 轮式拖拉机(不含皮带传动轮式拖拉机） | 100—110马力四轮驱动拖拉机 | 河南向阳红机械制造有限公司 | 轮式拖拉机 | 向阳红-1004 | 发动机功率：73.5kW；驱动方式:四轮驱动 | 33210 | [8 empty] | 通用类 |  | 河南
动力机械 | 拖拉机 | 轮式拖拉机(不含皮带传动轮式拖拉机） | 100—110马力四轮驱动拖拉机 | 第一拖拉机股份有限公司 | 轮式拖拉机 | LF1004 | 功率：73.5kw/100马力；驱动方式：四轮驱动 | 33210 | [8 empty] | 通用类 |  | 河南
动力机械 | 拖拉机 | 轮式拖拉机(不含皮带传动轮式拖拉机） | 100—110马力四轮驱动拖拉机 | 第一拖拉机股份有限公司 | 轮式拖拉机 | LF1004-C | 功率：73.5kw/100马力；驱动方式：四轮驱动 | 33210 | [8 empty] | 通用类 |  | 河南
动力机械 | 拖拉机 | 轮式拖拉机(不含皮带传动轮式拖拉机） | 100—110马力四轮驱动拖拉机 | 第一拖拉机股份有限公司 | 轮式拖拉机 | LF1004-C1 | 功率：73.5kw/100马力；驱动方式：四轮驱动 | 33210 | [8 empty] | 通用类 |  | 河南
动力机械 | 拖拉机 | 轮式拖拉机(不含皮带传动轮式拖拉机） | 100—110马力四轮驱动拖拉机 | 第一拖拉机股份有限公司 | 轮式拖拉机 | LX1004 | 功率：73.5kw/100马力；驱动方式：四轮驱动 | 33210 | [8 empty] | 通用类 |  | 河南
动力机械 | 拖拉机 | 轮式拖拉机(不含皮带传动轮式拖拉机） | 100—110马力四轮驱动拖拉机 | 第一拖拉机股份有限公司 | 轮式拖拉机 | LY1004 | 功率：73.5kw/100马力；驱动方式：四轮驱动 | 33210 | [8 empty] | 通用类 |  | 河南
动力机械 | 拖拉机 | 轮式拖拉机(不含皮带传动轮式拖拉机） | 110—120马力四轮驱动拖拉机 | 山东东汽农业装备有限公司 | DQ1104-II轮式拖拉机 | DQ1104-II | 结构尺寸（长*宽*高cm）： 4880*2090*2900 整机质量（kg）： 3900 配套动力（kw）： 81；驱动方式：四轮驱动 | 36270 | [8 empty] | 通用类 |  | 山东
动力机械 | 拖拉机 | 轮式拖拉机(不含皮带传动轮式拖拉机） | 110—120马力四轮驱动拖拉机 | 山东东汽农业装备有限公司 | DQ1104-III轮式拖拉机 | DQ1104-III | 结构尺寸（长*宽*高cm）： 4880*2090*2950 整机质量（kg）： 4050 配套动力（kw）： 81；驱动方式：四轮驱动 | 36270 | [8 empty] | 通用类 |  | 山东
动力机械 | 拖拉机 | 轮式拖拉机(不含皮带传动轮式拖拉机） | 110—120马力四轮驱动拖拉机 | 河南向阳红机械制造有限公司 | 轮式拖拉机 | 向阳红-1104 | 发动机功率：81kW；驱动方式:四轮驱动 | 36270 | [8 empty] | 通用类 |  | 河南
动力机械 | 拖拉机 | 轮式拖拉机(不含皮带传动轮式拖拉机） | 110—120马力四轮驱动拖拉机 | 山东瑞泽重工有限公司 | 轮式拖拉机 | RZ1104 | 功率：81kW；驱动方式：四轮驱动； | 36270 | [8 empty] | 通用类 |  | 山东
动力机械 | 拖拉机 | 轮式拖拉机(不含皮带传动轮式拖拉机） | 110—120马力四轮驱动拖拉机 | 山东瑞泽重工有限公司 | 轮式拖拉机 | RZ1104-A | 功率：81kW；驱动方式：四轮驱动； | 36270 | [8 empty] | 通用类 |  | 山东
动力机械 | 拖拉机 | 轮式拖拉机(不含皮带传动轮式拖拉机） | 110—120马力四轮驱动拖拉机 | 河北铠特农业机械有限公司 | 轮式拖拉机 | KT1104 | 发动机标定功率81kW； 驱动方式：四轮驱动 | 36270 | [8 empty] | 通用类 |  | 河北
动力机械 | 拖拉机 | 轮式拖拉机(不含皮带传动轮式拖拉机） | 110—120马力四轮驱动拖拉机 | 山东东汽农业装备有限公司 | DQ1104轮式拖拉机 | DQ1104 | 结构尺寸（长*宽*高cm）： 4593*2240*2810 整机质量（kg）： 4050 配套动力（kw）： 81；驱动方式：四轮驱动 | 36270 | [8 empty] | 通用类 |  | 山东
动力机械 | 拖拉机 | 轮式拖拉机(不含皮带传动轮式拖拉机） | 110—120马力四轮驱动拖拉机 | 洛阳丰收农业机械装备有限公司 | 轮式拖拉机 | 芬美得-1104 | 发动机功率：81kW； 驱动方式:四轮驱动 | 36270 | [8 empty] | 通用类 |  | 河南
动力机械 | 拖拉机 | 轮式拖拉机(不含皮带传动轮式拖拉机） | 110—120马力四轮驱动拖拉机 | 第一拖拉机股份有限公司 | 轮式拖拉机 | LF1104 | 功率：81kw/110马力；驱动方式：四轮驱动 | 36270 | [8 empty] | 通用类 |  | 河南
动力机械 | 拖拉机 | 轮式拖拉机(不含皮带传动轮式拖拉机） | 110—120马力四轮驱动拖拉机 | 第一拖拉机股份有限公司 | 轮式拖拉机 | LF1104-C | 功率：81kw/110马力；驱动方式：四轮驱动 | 36270 | [8 empty] | 通用类 |  | 河南
动力机械 | 拖拉机 | 轮式拖拉机(不含皮带传动轮式拖拉机） | 110—120马力四轮驱动拖拉机 | 第一拖拉机股份有限公司 | 轮式拖拉机 | LF1104-C1 | 功率：81kw/110马力；驱动方式：四轮驱动 | 36270 | [8 empty] | 通用类 |  | 河南
动力机械 | 拖拉机 | 轮式拖拉机(不含皮带传动轮式拖拉机） | 110—120马力四轮驱动拖拉机 | 第一拖拉机股份有限公司 | 轮式拖拉机 | LX1104 | 功率：81kw/110马力；驱动方式：四轮驱动 | 36270 | [8 empty] | 通用类 |  | 河南
动力机械 | 拖拉机 | 轮式拖拉机(不含皮带传动轮式拖拉机） | 110—120马力四轮驱动拖拉机 | 第一拖拉机股份有限公司 | 轮式拖拉机 | LY1104 | 功率：81kw/110马力；驱动方式：四轮驱动 | 36270 | [8 empty] | 通用类 |  | 河南
动力机械 | 拖拉机 | 轮式拖拉机(不含皮带传动轮式拖拉机） | 110—120马力四轮驱动拖拉机 | 潍坊百利拖拉机有限公司 | 轮式拖拉机 | 悍沃1104 | 发动机型号：YC4A120Z-T20；发动机标定功率：81.0kW；驱动方式：四轮驱动；轮胎型号：12.4-24/16.9-34；最小使用质量：4155kg。 | 36270 | [8 empty] | 通用类 |  | 山东
动力机械 | 拖拉机 | 轮式拖拉机(不含皮带传动轮式拖拉机） | 120—130马力四轮驱动拖拉机 | 潍坊恒源拖拉机有限公司 | 轮式拖拉机 | 浙野-1204 | 配套功率:88.2KW,120马力；驱动方式：四轮驱动 | 50670 | [8 empty] | 通用类 |  | 山东
动力机械 | 拖拉机 | 轮式拖拉机(不含皮带传动轮式拖拉机） | 120—130马力四轮驱动拖拉机 | 河北铠特农业机械有限公司 | 轮式拖拉机 | KT1204 | 发动机标定功率88.2kW； 驱动方式：四轮驱动 | 50670 | [8 empty] | 通用类 |  | 河北
动力机械 | 拖拉机 | 轮式拖拉机(不含皮带传动轮式拖拉机） | 120—130马力四轮驱动拖拉机 | 山东东汽农业装备有限公司 | DQ1204轮式拖拉机 | DQ1204 | 结构尺寸（长*宽*高cm）： 4593*2240*2810 整机质量（kg）： 4050 配套动力（kw）： 89；驱动方式：四轮驱动 | 50670 | [8 empty] | 通用类 |  | 山东
动力机械 | 拖拉机 | 轮式拖拉机(不含皮带传动轮式拖拉机） | 120—130马力四轮驱动拖拉机 | 山东东汽农业装备有限公司 | DQ1204-II轮式拖拉机 | DQ1204-II | 结构尺寸（长*宽*高cm）： 4880*2090*2900 整机质量（kg）： 3900 配套动力（kw）： 88.2；驱动方式：四轮驱动 | 50670 | [8 empty] | 通用类 |  | 山东
动力机械 | 拖拉机 | 轮式拖拉机(不含皮带传动轮式拖拉机） | 120—130马力四轮驱动拖拉机 | 山东东汽农业装备有限公司 | DQ1204-III轮式拖拉机 | DQ1204-III | 结构尺寸（长*宽*高cm）： 4880*2090*2950 整机质量（kg）： 4050 配套动力（kw）： 88.2；驱动方式：四轮驱动 | 50670 | [8 empty] | 通用类 |  | 山东
动力机械 | 拖拉机 | 轮式拖拉机(不含皮带传动轮式拖拉机） | 120—130马力四轮驱动拖拉机 | 洛阳丰收农业机械装备有限公司 | 轮式拖拉机 | 芬美得-1204 | 发动机功率：88.2kW；驱动方式：四轮驱动 | 50670 | [8 empty] | 通用类 |  | 河南
动力机械 | 拖拉机 | 轮式拖拉机(不含皮带传动轮式拖拉机） | 120—130马力四轮驱动拖拉机 | 河南向阳红机械制造有限公司 | 轮式拖拉机 | 向阳红-1204 | 发动机功率：88.2kW；驱动方式：四轮驱动 | 50670 | [8 empty] | 通用类 |  | 河南
动力机械 | 拖拉机 | 轮式拖拉机(不含皮带传动轮式拖拉机） | 120—130马力四轮驱动拖拉机 | 山东瑞泽重工有限公司 | 轮式拖拉机 | RZ1204 | 功率：88.2kW；驱动方式：四轮驱动； | 50670 | [8 empty] | 通用类 |  | 山东
动力机械 | 拖拉机 | 轮式拖拉机(不含皮带传动轮式拖拉机） | 120—130马力四轮驱动拖拉机 | 第一拖拉机股份有限公司 | 轮式拖拉机 | LX1204 | 功率：88.2kw/120马力；驱动方式：四轮驱动 | 50670 | [8 empty] | 通用类 |  | 河南
动力机械 | 拖拉机 | 轮式拖拉机(不含皮带传动轮式拖拉机） | 120—130马力四轮驱动拖拉机 | 第一拖拉机股份有限公司 | 轮式拖拉机 | LY1204 | 功率：88.2kw/120马力；驱动方式：四轮驱动 | 50670 | [8 empty] | 通用类 |  | 河南
动力机械 | 拖拉机 | 轮式拖拉机(不含皮带传动轮式拖拉机） | 120—130马力四轮驱动拖拉机 | 第一拖拉机股份有限公司 | 轮式拖拉机 | LX1254 | 功率：92kw/125马力；驱动方式：四轮驱动 | 50670 | [8 empty] | 通用类 |  | 河南
动力机械 | 拖拉机 | 轮式拖拉机(不含皮带传动轮式拖拉机） | 120—130马力四轮驱动拖拉机 | 潍坊百利拖拉机有限公司 | 轮式拖拉机 | 悍沃-1204 | 发动机型号：LR6B5-23；发动机标定功率：88.2kW；驱动方式：四轮驱动；轮胎型号：12.4-24/16.9-34；最小使用质量：4360kg。 | 50670 | [8 empty] | 通用类 |  | 山东
动力机械 | 拖拉机 | 轮式拖拉机(不含皮带传动轮式拖拉机） | 130—140马力四轮驱动拖拉机 | 河南向阳红机械制造有限公司 | 轮式拖拉机 | 向阳红-1304A | 发动机功率：95.6kW；驱动方式:四轮驱动 | 63900 | [8 empty] | 通用类 |  | 河南
动力机械 | 拖拉机 | 轮式拖拉机(不含皮带传动轮式拖拉机） | 130—140马力四轮驱动拖拉机 | 山东瑞泽重工有限公司 | 轮式拖拉机 | RG1354 | 功率：99.3kW；驱动方式：四轮驱动； | 63900 | [8 empty] | 通用类 |  | 山东
动力机械 | 拖拉机 | 轮式拖拉机(不含皮带传动轮式拖拉机） | 130—140马力四轮驱动拖拉机 | 山东瑞泽重工有限公司 | 轮式拖拉机 | RZ1304-D | 功率：95.6kW；驱动方式：四轮驱动； | 63900 | [8 empty] | 通用类 |  | 山东
动力机械 | 拖拉机 | 轮式拖拉机(不含皮带传动轮式拖拉机） | 130—140马力四轮驱动拖拉机 | 山东瑞泽重工有限公司 | 轮式拖拉机 | RZ1354-D | 功率：99.2kW；驱动方式：四轮驱动； | 63900 | [8 empty] | 通用类 |  | 山东
动力机械 | 拖拉机 | 轮式拖拉机(不含皮带传动轮式拖拉机） | 130—140马力四轮驱动拖拉机 | 第一拖拉机股份有限公司 | 轮式拖拉机 | LX1304 | 功率：95.6kw/130马力；驱动方式：四轮驱动 | 63900 | [8 empty] | 通用类 |  | 河南
动力机械 | 拖拉机 | 轮式拖拉机(不含皮带传动轮式拖拉机） | 130—140马力四轮驱动拖拉机 | 第一拖拉机股份有限公司 | 轮式拖拉机 | LY1304 | 功率：95.6kw/130马力；驱动方式：四轮驱动 | 63900 | [8 empty] | 通用类 |  | 河南
动力机械 | 拖拉机 | 轮式拖拉机(不含皮带传动轮式拖拉机） | 130—140马力四轮驱动拖拉机 | 潍坊百利拖拉机有限公司 | 轮式拖拉机 | 悍沃-1304 | 发动机型号：LR6M5-23；发动机标定功率：95.6kW；驱动方式：四轮驱动；轮胎型号：14.9-26/18.4-38；最小使用质量：4155kg。 | 63900 | [8 empty] | 通用类 |  | 山东
动力机械 | 拖拉机 | 轮式拖拉机(不含皮带传动轮式拖拉机） | 130—140马力四轮驱动拖拉机 | 河北铠特农业机械有限公司 | 轮式拖拉机 | KT1304 | 发动机标定功率95.5kW； 驱动方式：四轮驱动 | 63900 | [8 empty] | 通用类 |  | 河北
动力机械 | 拖拉机 | 轮式拖拉机(不含皮带传动轮式拖拉机） | 130—140马力四轮驱动拖拉机 | 山东东汽农业装备有限公司 | DQ1304轮式拖拉机 | DQ1304 | 结构尺寸（长*宽*高cm）： 5060*2345*2995 整机质量（kg）： 5545 配套动力（kw）： 95.6；驱动方式：四轮驱动 | 63900 | [8 empty] | 通用类 |  | 山东
动力机械 | 拖拉机 | 轮式拖拉机(不含皮带传动轮式拖拉机） | 130—140马力四轮驱动拖拉机 | 山东东汽农业装备有限公司 | DQ1304D轮式拖拉机 | DQ1304D | 结构尺寸（长*宽*高cm）： 4880*2090*2950 整机质量（kg）： 4255 配套动力（kw）： 95.6；驱动方式：四轮驱动 | 63900 | [8 empty] | 通用类 |  | 山东
动力机械 | 拖拉机 | 轮式拖拉机(不含皮带传动轮式拖拉机） | 130—140马力四轮驱动拖拉机 | 洛阳丰收农业机械装备有限公司 | 轮式拖拉机 | 芬美得-1304 | 发动机功率：95.6kW；驱动方式:四轮驱动 | 63900 | [8 empty] | 通用类 |  | 河南
动力机械 | 拖拉机 | 轮式拖拉机(不含皮带传动轮式拖拉机） | 130—140马力四轮驱动拖拉机 | 洛阳丰收农业机械装备有限公司 | 轮式拖拉机 | 芬美得-1304A | 发动机功率：95.6kW；驱动方式：四轮驱动 | 63900 | [8 empty] | 通用类 |  | 河南
动力机械 | 拖拉机 | 轮式拖拉机(不含皮带传动轮式拖拉机） | 140—150马力四轮驱动拖拉机 | 山东瑞泽重工有限公司 | 轮式拖拉机 | RZ1404-F | 功率：103kW；驱动方式：四轮驱动； | 85500 | [8 empty] | 通用类 |  | 山东
动力机械 | 拖拉机 | 轮式拖拉机(不含皮带传动轮式拖拉机） | 140—150马力四轮驱动拖拉机 | 河北铠特农业机械有限公司 | 轮式拖拉机 | KT1404 | 发动机标定功率103kW； 驱动方式：四轮驱动 | 85500 | [8 empty] | 通用类 |  | 河北
动力机械 | 拖拉机 | 轮式拖拉机(不含皮带传动轮式拖拉机） | 140—150马力四轮驱动拖拉机 | 山东东汽农业装备有限公司 | DQ1454轮式拖拉机 | DQ1454 | 结构尺寸（长*宽*高cm）： 5350*2200*3030 整机质量（kg）： 6600 配套动力（kw）： 106.6；驱动方式：四轮驱动 | 85500 | [8 empty] | 通用类 |  | 山东
动力机械 | 拖拉机 | 轮式拖拉机(不含皮带传动轮式拖拉机） | 140—150马力四轮驱动拖拉机 | 山东东汽农业装备有限公司 | DQ1404D轮式拖拉机 | DQ1404D | 结构尺寸（长*宽*高cm）： 4880*2090*2900 整机质量（kg）： 4255 配套动力（kw）： 103；驱动方式：四轮驱动 | 85500 | [8 empty] | 通用类 |  | 山东
动力机械 | 拖拉机 | 轮式拖拉机(不含皮带传动轮式拖拉机） | 140—150马力四轮驱动拖拉机 | 第一拖拉机股份有限公司 | 轮式拖拉机 | LG1404 | 功率：103kw/140马力；驱动方式：四轮驱动 | 85500 | [8 empty] | 通用类 |  | 河南
动力机械 | 拖拉机 | 轮式拖拉机(不含皮带传动轮式拖拉机） | 140—150马力四轮驱动拖拉机 | 第一拖拉机股份有限公司 | 轮式拖拉机 | CF1404 | 功率：103kw/140马力；驱动方式：四轮驱动 | 85500 | [8 empty] | 通用类 |  | 河南
动力机械 | 拖拉机 | 轮式拖拉机(不含皮带传动轮式拖拉机） | 140—150马力四轮驱动拖拉机 | 潍坊百利拖拉机有限公司 | 轮式拖拉机 | 悍沃-1404 | 发动机型号：LR6M3Z-23；发动机标定功率：103kW；驱动方式：四轮驱动；轮胎型号：14.9-26/18.4-38；最小使用质量：5545kg。 | 85500 | [8 empty] | 通用类 |  | 山东
动力机械 | 拖拉机 | 轮式拖拉机(不含皮带传动轮式拖拉机） | 150—180马力四轮驱动拖拉机 | 爱科（大庆）农业机械有限公司 | 轮式拖拉机 | MF1654 | 165马力 发动机额定功率：122kW 驱动型式：四轮驱动 | 94500 | [8 empty] | 通用类 |  | 黑龙江
动力机械 | 拖拉机 | 轮式拖拉机(不含皮带传动轮式拖拉机） | 150—180马力四轮驱动拖拉机 | 河北铠特农业机械有限公司 | 轮式拖拉机 | KT1504 | 发动机标定功率110.3kW； 驱动方式：四轮驱动 | 94500 | [8 empty] | 通用类 |  | 河北
动力机械 | 拖拉机 | 轮式拖拉机(不含皮带传动轮式拖拉机） | 150—180马力四轮驱动拖拉机 | 山东东汽农业装备有限公司 | DQ1504轮式拖拉机 | DQ1504 | 结构尺寸（长*宽*高cm）： 5240*2345*2995 整机质量（kg）： 4755 配套动力（kw）： 110.3；驱动方式：四轮驱动 | 94500 | [8 empty] | 通用类 |  | 山东
动力机械 | 拖拉机 | 轮式拖拉机(不含皮带传动轮式拖拉机） | 150—180马力四轮驱动拖拉机 | 山东瑞泽重工有限公司 | 轮式拖拉机 | RZ1504-F | 功率：110.3kW；驱动方式：四轮驱动； | 94500 | [8 empty] | 通用类 |  | 山东
动力机械 | 拖拉机 | 轮式拖拉机(不含皮带传动轮式拖拉机） | 150—180马力四轮驱动拖拉机 | 第一拖拉机股份有限公司 | 轮式拖拉机 | LG1504 | 功率：110.3kw/110.5/kw/150马力；驱动方式：四轮驱动 | 94500 | [8 empty] | 通用类 |  | 河南
动力机械 | 拖拉机 | 轮式拖拉机(不含皮带传动轮式拖拉机） | 150—180马力四轮驱动拖拉机 | 第一拖拉机股份有限公司 | 轮式拖拉机 | LF1504 | 功率：110kw/150马力；驱动方式：四轮驱动 | 94500 | [8 empty] | 通用类 |  | 河南
动力机械 | 拖拉机 | 轮式拖拉机(不含皮带传动轮式拖拉机） | 150—180马力四轮驱动拖拉机 | 第一拖拉机股份有限公司 | 轮式拖拉机 | 1604 | 功率：118kw/160马力；驱动方式：四轮驱动 | 94500 | [8 empty] | 通用类 |  | 河南
动力机械 | 拖拉机 | 轮式拖拉机(不含皮带传动轮式拖拉机） | 150—180马力四轮驱动拖拉机 | 第一拖拉机股份有限公司 | 轮式拖拉机 | CF1504 | 功率：110.5kw/150马力；驱动方式：四轮驱动 | 94500 | [8 empty] | 通用类 |  | 河南
动力机械 | 拖拉机 | 轮式拖拉机(不含皮带传动轮式拖拉机） | 150—180马力四轮驱动拖拉机 | 潍坊百利拖拉机有限公司 | 轮式拖拉机 | 悍沃-1504 | 发动机型号：LR6M3Z-23；发动机标定功率：110.3kW；驱动方式：四轮驱动；轮胎型号：14.9-26/18.4-38；最小使用质量：5145kg。 | 94500 | [8 empty] | 通用类 |  | 山东
动力机械 | 拖拉机 | 轮式拖拉机(不含皮带传动轮式拖拉机） | 180—200马力四轮驱动拖拉机 | 爱科（大庆）农业机械有限公司 | 轮式拖拉机 | MF1804 | 180马力 发动机额定功率：133kW 驱动型式：四轮驱动 | 108000 | [8 empty] | 通用类 |  | 黑龙江
动力机械 | 拖拉机 | 轮式拖拉机(不含皮带传动轮式拖拉机） | 180—200马力四轮驱动拖拉机 | 第一拖拉机股份有限公司 | 轮式拖拉机 | 1804 | 功率：132kw/180马力；驱动方式：四轮驱动 | 108000 | [8 empty] | 通用类 |  | 河南
动力机械 | 拖拉机 | 轮式拖拉机(不含皮带传动轮式拖拉机） | 180—200马力四轮驱动拖拉机 | 第一拖拉机股份有限公司 | 轮式拖拉机 | LE1804 | 功率：132kw/180马力；驱动方式：四轮驱动 | 108000 | [8 empty] | 通用类 |  | 河南
动力机械 | 拖拉机 | 轮式拖拉机(不含皮带传动轮式拖拉机） | 200—210马力四轮驱动拖拉机 | 第一拖拉机股份有限公司 | 轮式拖拉机 | LX2004 | 功率：147kw/200马力；驱动方式：四轮驱动 | 108000 | [8 empty] | 通用类 |  | 河南
动力机械 | 拖拉机 | 轮式拖拉机(不含皮带传动轮式拖拉机） | 210马力及以上四轮驱动拖拉机 | 爱科（大庆）农业机械有限公司 | 轮式拖拉机 | MF2204 | 220马力，发动机额定功率：162kW 驱动型式：四轮驱动 | 162000 | [8 empty] | 通用类 |  | 黑龙江
动力机械 | 拖拉机 | 轮式拖拉机(不含皮带传动轮式拖拉机） | 210马力及以上四轮驱动拖拉机 | 爱科（大庆）农业机械有限公司 | 轮式拖拉机 | MF2404 | 240马力 发动机额定功率：177kW 驱动型式：四轮驱动 | 162000 | [8 empty] | 通用类 |  | 黑龙江
动力机械 | 拖拉机 | 轮式拖拉机(不含皮带传动轮式拖拉机） | 210马力及以上四轮驱动拖拉机 | 爱科（大庆）农业机械有限公司 | 轮式拖拉机 | MF3404 | 340马力 发动机额定功率：250kW 驱动型式：四轮驱动 | 162000 | [8 empty] | 通用类 |  | 黑龙江
动力机械 | 拖拉机 | 轮式拖拉机(不含皮带传动轮式拖拉机） | 210马力及以上四轮驱动拖拉机 | 第一拖拉机股份有限公司 | 轮式拖拉机 | LE2204 | 功率：162kw/220马力；驱动方式：四轮驱动 | 162000 | [8 empty] | 通用类 |  | 河南
动力机械 | 拖拉机 | 轮式拖拉机(不含皮带传动轮式拖拉机） | 210马力及以上四轮驱动拖拉机 | 第一拖拉机股份有限公司 | 轮式拖拉机 | LF2204 | 功率：162kw/220马力；驱动方式：四轮驱动 | 162000 | [8 empty] | 通用类 |  | 河南
动力机械 | 拖拉机 | 轮式拖拉机(不含皮带传动轮式拖拉机） | 210马力及以上四轮驱动拖拉机 | 第一拖拉机股份有限公司 | 轮式拖拉机 | LX2204 | 功率：162kw/220马力；驱动方式：四轮驱动 | 162000 | [8 empty] | 通用类 |  | 河南
动力机械 | 拖拉机 | 轮式拖拉机(不含皮带传动轮式拖拉机） | 210马力及以上四轮驱动拖拉机 | 第一拖拉机股份有限公司 | 轮式拖拉机 | LZ2404 | 功率：176.5kw/240马力；驱动方式：四轮驱动 | 162000 | [8 empty] | 通用类 |  | 河南
动力机械 | 拖拉机 | 履带式拖拉机 | 60—70马力履带式拖拉机 | 第一拖拉机股份有限公司 | 履带式拖拉机 | C602 | 功率：44.1kw/60马力；驱动方式：履带式 | 25200 | [8 empty] | 通用类 |  | 河南
动力机械 | 拖拉机 | 履带式拖拉机 | 70—80马力履带式拖拉机 | 第一拖拉机股份有限公司 | 履带式拖拉机 | CA702 | 功率：51.5kw/70马力；驱动方式：履带式 | 38700 | [8 empty] | 通用类 |  | 河南
动力机械 | 拖拉机 | 履带式拖拉机 | 80—90马力履带式拖拉机 | 第一拖拉机股份有限公司 | 履带式拖拉机 | C802 | 功率：58.8kw/80马力；驱动方式：履带式 | 38700 | [8 empty] | 通用类 |  | 河南
动力机械 | 拖拉机 | 履带式拖拉机 | 80—90马力履带式拖拉机 | 第一拖拉机股份有限公司 | 履带式拖拉机 | CA802 | 功率：58.8kw/80马力；驱动方式：履带式 | 38700 | [8 empty] | 通用类 |  | 河南
动力机械 | 拖拉机 | 履带式拖拉机 | 90—100马力履带式拖拉机 | 第一拖拉机股份有限公司 | 履带式拖拉机 | C902 | 功率：66.2kw/90马力；驱动方式：履带式 | 43200 | [8 empty] | 通用类 |  | 河南
动力机械 | 拖拉机 | 履带式拖拉机 | 90—100马力履带式拖拉机 | 第一拖拉机股份有限公司 | 履带式拖拉机 | C902-2 | 功率：66.2kw/90马力；驱动方式：履带式 | 43200 | [8 empty] | 通用类 |  | 河南
动力机械 | 拖拉机 | 履带式拖拉机 | 90—100马力履带式拖拉机 | 第一拖拉机股份有限公司 | 履带式拖拉机 | CA902 | 功率：66.2kw/90马力；驱动方式：履带式 | 43200 | [8 empty] | 通用类 |  | 河南
动力机械 | 拖拉机 | 履带式拖拉机 | 100—110马力履带式拖拉机 | 第一拖拉机股份有限公司 | 履带式拖拉机 | 东方红-1002J | 功率：73.5kw/100马力；驱动方式：履带式 | 46800 | [8 empty] | 通用类 |  | 河南
动力机械 | 拖拉机 | 履带式拖拉机 | 100—110马力履带式拖拉机 | 第一拖拉机股份有限公司 | 履带式拖拉机 | C1002 | 功率：73.5kw/100马力；驱动方式：履带式 | 46800 | [8 empty] | 通用类 |  | 河南
动力机械 | 拖拉机 | 履带式拖拉机 | 100—110马力履带式拖拉机 | 第一拖拉机股份有限公司 | 履带式拖拉机 | CB1002 | 功率：73.5kw/100马力；驱动方式：履带式 | 46800 | [8 empty] | 通用类 |  | 河南
动力机械 | 拖拉机 | 履带式拖拉机 | 120—130马力履带式拖拉机 | 第一拖拉机股份有限公司 | 履带式拖拉机 | C1202 | 功率：88.2kw/120马力；驱动方式：履带式 | 48600 | [8 empty] | 通用类 |  | 河南
动力机械 | 拖拉机 | 履带式拖拉机 | 120—130马力履带式拖拉机 | 第一拖拉机股份有限公司 | 履带式拖拉机 | 东方红-CB1202 | 功率：92kw/120马力；驱动方式：履带式 | 48600 | [8 empty] | 通用类 |  | 河南
动力机械 | 拖拉机 | 履带式拖拉机 | 120—130马力履带式拖拉机 | 第一拖拉机股份有限公司 | 履带式拖拉机 | 1202 | 功率：88.2kw/120马力；驱动方式：履带式 | 48600 | [8 empty] | 通用类 |  | 河南
动力机械 | 拖拉机 | 履带式拖拉机 | 130—140马力履带式拖拉机 | 第一拖拉机股份有限公司 | 履带式拖拉机 | C1302 | 功率：95.6kw/130马力；驱动方式：履带式 | 56700 | [8 empty] | 通用类 |  | 河南
动力机械 | 拖拉机 | 履带式拖拉机 | 140—150马力履带式拖拉机 | 第一拖拉机股份有限公司 | 履带式拖拉机 | C1402 | 功率：103kw/140马力；驱动方式：履带式 | 67500 | [8 empty] | 通用类 |  | 河南
动力机械 | 拖拉机 | 履带式拖拉机 | 160马力及以上履带式拖拉机 | 第一拖拉机股份有限公司 | 履带式拖拉机 | C1802E | 功率：132kw/180马力；驱动方式：履带式 | 108000 | [8 empty] | 通用类 |  | 河南
动力机械 | 拖拉机 | 手扶拖拉机 | 8马力及以上皮带传动手扶拖拉机 | 常州东风农机集团有限公司 | 手扶拖拉机 | DF-151 | 传动方式：皮带传动；功率≥8马力 | 1350 | [8 empty] | 通用类 |  | 江苏
动力机械 | 拖拉机 | 手扶拖拉机 | 8马力及以上皮带传动手扶拖拉机 | 常州东风农机集团有限公司 | 手扶拖拉机 | DF-181 | 传动方式：皮带传动；功率≥8马力 | 1350 | [8 empty] | 通用类 |  | 江苏
动力机械 | 拖拉机 | 轮式拖拉机(不含皮带传动轮式拖拉机） | 25—30马力两轮驱动拖拉机 | 常州东风农机集团有限公司 | 轮式拖拉机 | DF250 | 25马力≤功率＜30马力；驱动方式：两轮驱动 | 7020 | [8 empty] | 通用类 |  | 江苏
动力机械 | 拖拉机 | 轮式拖拉机(不含皮带传动轮式拖拉机） | 25—30马力四轮驱动拖拉机 | 常州东风农机集团有限公司 | 轮式拖拉机 | DF254 | 25马力≤功率＜30马力；驱动方式：四轮驱动 | 9000 | [8 empty] | 通用类 |  | 江苏
动力机械 | 拖拉机 | 轮式拖拉机(不含皮带传动轮式拖拉机） | 30—35马力两轮驱动拖拉机 | 常州东风农机集团有限公司 | 轮式拖拉机 | DF300 | 30马力≤功率＜35马力；驱动方式：两轮驱动 | 7830 | [8 empty] | 通用类 |  | 江苏
动力机械 | 拖拉机 | 轮式拖拉机(不含皮带传动轮式拖拉机） | 30—35马力两轮驱动拖拉机 | 常州东风农机集团有限公司 | 轮式拖拉机 | DF300A | 30马力≤功率＜35马力；驱动方式：两轮驱动 | 7830 | [8 empty] | 通用类 |  | 江苏
动力机械 | 拖拉机 | 轮式拖拉机(不含皮带传动轮式拖拉机） | 30—35马力四轮驱动拖拉机 | 常州东风农机集团有限公司 | 轮式拖拉机 | DF304-8 | 30—35马力四轮驱动拖拉机 | 9900 | [8 empty] | 通用类 |  | 江苏
动力机械 | 拖拉机 | 轮式拖拉机(不含皮带传动轮式拖拉机） | 30—35马力四轮驱动拖拉机 | 常州东风农机集团有限公司 | 轮式拖拉机 | DF304-10 | 30—35马力四轮驱动拖拉机 | 9900 | [8 empty] | 通用类 |  | 江苏
动力机械 | 拖拉机 | 轮式拖拉机(不含皮带传动轮式拖拉机） | 30—35马力四轮驱动拖拉机 | 常州东风农机集团有限公司 | 轮式拖拉机 | DF304 | 30—35马力四轮驱动拖拉机 | 9900 | [8 empty] | 通用类 |  | 江苏
动力机械 | 拖拉机 | 轮式拖拉机(不含皮带传动轮式拖拉机） | 30—35马力四轮驱动拖拉机 | 常州东风农机集团有限公司 | 轮式拖拉机 | DF304A | 30—35马力四轮驱动拖拉机 | 9900 | [8 empty] | 通用类 |  | 江苏
动力机械 | 拖拉机 | 轮式拖拉机(不含皮带传动轮式拖拉机） | 35—40马力两轮驱动拖拉机 | 常州东风农机集团有限公司 | 轮式拖拉机 | DF350-8 | 35马力≤功率＜40马力；驱动方式：两轮驱动 | 8730 | [8 empty] | 通用类 |  | 江苏
动力机械 | 拖拉机 | 轮式拖拉机(不含皮带传动轮式拖拉机） | 35—40马力两轮驱动拖拉机 | 常州东风农机集团有限公司 | 轮式拖拉机 | DF350-10 | 35马力≤功率＜40马力；驱动方式：两轮驱动 | 8730 | [8 empty] | 通用类 |  | 江苏
动力机械 | 拖拉机 | 轮式拖拉机(不含皮带传动轮式拖拉机） | 35—40马力两轮驱动拖拉机 | 常州东风农机集团有限公司 | 轮式拖拉机 | DF350 | 35马力≤功率＜40马力；驱动方式：两轮驱动 | 8730 | [8 empty] | 通用类 |  | 江苏
动力机械 | 拖拉机 | 轮式拖拉机(不含皮带传动轮式拖拉机） | 35—40马力四轮驱动拖拉机 | 常州东风农机集团有限公司 | 轮式拖拉机 | DF354-10 | 35马力≤功率＜40马力；驱动方式：四轮驱动 | 10800 | [8 empty] | 通用类 |  | 江苏
动力机械 | 拖拉机 | 轮式拖拉机(不含皮带传动轮式拖拉机） | 35—40马力四轮驱动拖拉机 | 常州东风农机集团有限公司 | 轮式拖拉机 | DF354-16 | 35马力≤功率＜40马力；驱动方式：四轮驱动 | 10800 | [8 empty] | 通用类 |  | 江苏
动力机械 | 拖拉机 | 轮式拖拉机(不含皮带传动轮式拖拉机） | 35—40马力四轮驱动拖拉机 | 常州东风农机集团有限公司 | 轮式拖拉机 | DF354 | 35马力≤功率＜40马力；驱动方式：四轮驱动 | 10800 | [8 empty] | 通用类 |  | 江苏
动力机械 | 拖拉机 | 轮式拖拉机(不含皮带传动轮式拖拉机） | 40—45马力两轮驱动拖拉机 | 常州东风农机集团有限公司 | 轮式拖拉机 | DF400-10 | 40马力≤功率＜45马力；驱动方式：两轮驱动 | 10260 | [8 empty] | 通用类 |  | 江苏
动力机械 | 拖拉机 | 轮式拖拉机(不含皮带传动轮式拖拉机） | 40—45马力两轮驱动拖拉机 | 常州东风农机集团有限公司 | 轮式拖拉机 | DF400-15 | 40马力≤功率＜45马力；驱动方式：两轮驱动 | 10260 | [8 empty] | 通用类 |  | 江苏
动力机械 | 拖拉机 | 轮式拖拉机(不含皮带传动轮式拖拉机） | 40—45马力两轮驱动拖拉机 | 常州东风农机集团有限公司 | 轮式拖拉机 | DF400B | 40马力≤功率＜45马力；驱动方式：两轮驱动 | 10260 | [8 empty] | 通用类 |  | 江苏
动力机械 | 拖拉机 | 轮式拖拉机(不含皮带传动轮式拖拉机） | 40—45马力四轮驱动拖拉机 | 常州东风农机集团有限公司 | 轮式拖拉机 | DF404-10 | 40马力≤功率＜45马力；驱动方式：四轮驱动 | 12690 | [8 empty] | 通用类 |  | 江苏
动力机械 | 拖拉机 | 轮式拖拉机(不含皮带传动轮式拖拉机） | 40—45马力四轮驱动拖拉机 | 常州东风农机集团有限公司 | 轮式拖拉机 | DF404-15 | 40马力≤功率＜45马力；驱动方式：四轮驱动 | 12690 | [8 empty] | 通用类 |  | 江苏
动力机械 | 拖拉机 | 轮式拖拉机(不含皮带传动轮式拖拉机） | 40—45马力四轮驱动拖拉机 | 常州东风农机集团有限公司 | 轮式拖拉机 | DF404B | 40马力≤功率＜45马力；驱动方式：四轮驱动 | 12690 | [8 empty] | 通用类 |  | 江苏
动力机械 | 拖拉机 | 轮式拖拉机(不含皮带传动轮式拖拉机） | 40—45马力四轮驱动拖拉机 | 常州东风农机集团有限公司 | 轮式拖拉机 | DF404ZL | 40马力≤功率＜45马力；驱动方式：四轮驱动 | 12690 | [8 empty] | 通用类 |  | 江苏
动力机械 | 拖拉机 | 轮式拖拉机(不含皮带传动轮式拖拉机） | 45—50马力两轮驱动拖拉机 | 常州东风农机集团有限公司 | 轮式拖拉机 | DF450 | 45马力≤功率＜50马力；驱动方式：两轮驱动 | 11700 | [8 empty] | 通用类 |  | 江苏
动力机械 | 拖拉机 | 轮式拖拉机(不含皮带传动轮式拖拉机） | 45—50马力四轮驱动拖拉机 | 常州东风农机集团有限公司 | 轮式拖拉机 | DF454-16 | 45马力≤功率＜50马力；驱动方式：四轮驱动 | 14400 | [8 empty] | 通用类 |  | 江苏
动力机械 | 拖拉机 | 轮式拖拉机(不含皮带传动轮式拖拉机） | 45—50马力四轮驱动拖拉机 | 常州东风农机集团有限公司 | 轮式拖拉机 | DF454 | 45马力≤功率＜50马力；驱动方式：四轮驱动 | 14400 | [8 empty] | 通用类 |  | 江苏
动力机械 | 拖拉机 | 轮式拖拉机(不含皮带传动轮式拖拉机） | 50—55马力两轮驱动拖拉机 | 常州东风农机集团有限公司 | 轮式拖拉机 | DF500 | 50马力≤功率＜55马力；驱动方式：两轮驱动 | 12960 | [8 empty] | 通用类 |  | 江苏
动力机械 | 拖拉机 | 轮式拖拉机(不含皮带传动轮式拖拉机） | 50—55马力四轮驱动拖拉机 | 常州东风农机集团有限公司 | 轮式拖拉机 | DF504-15 | 50马力≤功率＜55马力；驱动方式：四轮驱动 | 15750 | [8 empty] | 通用类 |  | 江苏
动力机械 | 拖拉机 | 轮式拖拉机(不含皮带传动轮式拖拉机） | 50—55马力四轮驱动拖拉机 | 常州东风农机集团有限公司 | 轮式拖拉机 | DF504-16 | 50马力≤功率＜55马力；驱动方式：四轮驱动 | 15750 | [8 empty] | 通用类 |  | 江苏
动力机械 | 拖拉机 | 轮式拖拉机(不含皮带传动轮式拖拉机） | 50—55马力四轮驱动拖拉机 | 常州东风农机集团有限公司 | 轮式拖拉机 | DF504 | 50马力≤功率＜55马力；驱动方式：四轮驱动 | 15750 | [8 empty] | 通用类 |  | 江苏
动力机械 | 拖拉机 | 轮式拖拉机(不含皮带传动轮式拖拉机） | 50—55马力四轮驱动拖拉机 | 常州东风农机集团有限公司 | 轮式拖拉机 | DF504G3 | 50马力≤功率＜55马力；驱动方式：四轮驱动 | 15750 | [8 empty] | 通用类 |  | 江苏
动力机械 | 拖拉机 | 轮式拖拉机(不含皮带传动轮式拖拉机） | 55—60马力两轮驱动拖拉机 | 常州东风农机集团有限公司 | 轮式拖拉机 | DF550-3 | 55马力≤功率＜60马力；驱动方式：两轮驱动 | 15300 | [8 empty] | 通用类 |  | 江苏
动力机械 | 拖拉机 | 轮式拖拉机(不含皮带传动轮式拖拉机） | 55—60马力两轮驱动拖拉机 | 常州东风农机集团有限公司 | 轮式拖拉机 | DF550 | 55马力≤功率＜60马力；驱动方式：两轮驱动 | 15300 | [8 empty] | 通用类 |  | 江苏
动力机械 | 拖拉机 | 轮式拖拉机(不含皮带传动轮式拖拉机） | 55—60马力四轮驱动拖拉机 | 常州东风农机集团有限公司 | 轮式拖拉机 | DF554-1 | 55马力≤功率＜60马力；驱动方式：四轮驱动 | 17730 | [8 empty] | 通用类 |  | 江苏
动力机械 | 拖拉机 | 轮式拖拉机(不含皮带传动轮式拖拉机） | 55—60马力四轮驱动拖拉机 | 常州东风农机集团有限公司 | 轮式拖拉机 | DF554-3 | 55马力≤功率＜60马力；驱动方式：四轮驱动 | 17730 | [8 empty] | 通用类 |  | 江苏
动力机械 | 拖拉机 | 轮式拖拉机(不含皮带传动轮式拖拉机） | 55—60马力四轮驱动拖拉机 | 常州东风农机集团有限公司 | 轮式拖拉机 | DF554-15 | 55马力≤功率＜60马力；驱动方式：四轮驱动 | 17730 | [8 empty] | 通用类 |  | 江苏
动力机械 | 拖拉机 | 轮式拖拉机(不含皮带传动轮式拖拉机） | 55—60马力四轮驱动拖拉机 | 常州东风农机集团有限公司 | 轮式拖拉机 | DF554 | 55马力≤功率＜60马力；驱动方式：四轮驱动 | 17730 | [8 empty] | 通用类 |  | 江苏
动力机械 | 拖拉机 | 轮式拖拉机(不含皮带传动轮式拖拉机） | 55—60马力四轮驱动拖拉机 | 常州东风农机集团有限公司 | 轮式拖拉机 | DF554G3 | 55马力≤功率＜60马力；驱动方式：四轮驱动 | 17730 | [8 empty] | 通用类 |  | 江苏
动力机械 | 拖拉机 | 轮式拖拉机(不含皮带传动轮式拖拉机） | 60—65马力两轮驱动拖拉机 | 常州东风农机集团有限公司 | 轮式拖拉机 | DF600 | 60马力≤功率＜65马力；驱动方式：两轮驱动 | 16650 | [8 empty] | 通用类 |  | 江苏
动力机械 | 拖拉机 | 轮式拖拉机(不含皮带传动轮式拖拉机） | 60—65马力四轮驱动拖拉机 | 常州东风农机集团有限公司 | 轮式拖拉机 | DF604-15 | 60马力≤功率＜65马力；驱动方式：四轮驱动 | 19530 | [8 empty] | 通用类 |  | 江苏
动力机械 | 拖拉机 | 轮式拖拉机(不含皮带传动轮式拖拉机） | 60—65马力四轮驱动拖拉机 | 常州东风农机集团有限公司 | 轮式拖拉机 | DF604 | 60马力≤功率＜65马力；驱动方式：四轮驱动 | 19530 | [8 empty] | 通用类 |  | 江苏
动力机械 | 拖拉机 | 轮式拖拉机(不含皮带传动轮式拖拉机） | 65—70马力两轮驱动拖拉机 | 常州东风农机集团有限公司 | 轮式拖拉机 | DF650 | 65马力≤功率＜70马力；驱动方式：两轮驱动 | 17550 | [8 empty] | 通用类 |  | 江苏
动力机械 | 拖拉机 | 轮式拖拉机(不含皮带传动轮式拖拉机） | 65—70马力四轮驱动拖拉机 | 常州东风农机集团有限公司 | 轮式拖拉机 | DF654 | 65马力≤功率＜70马力；驱动方式：四轮驱动 | 21600 | [8 empty] | 通用类 |  | 江苏
动力机械 | 拖拉机 | 轮式拖拉机(不含皮带传动轮式拖拉机） | 70—75马力两轮驱动拖拉机 | 常州东风农机集团有限公司 | 轮式拖拉机 | DF700 | 70马力≤功率＜75马力；驱动方式：两轮驱动 | 18000 | [8 empty] | 通用类 |  | 江苏
动力机械 | 拖拉机 | 轮式拖拉机(不含皮带传动轮式拖拉机） | 70—75马力四轮驱动拖拉机 | 常州东风农机集团有限公司 | 轮式拖拉机 | DF704-1 | 70马力≤功率＜75马力；驱动方式：四轮驱动 | 23400 | [8 empty] | 通用类 |  | 江苏
动力机械 | 拖拉机 | 轮式拖拉机(不含皮带传动轮式拖拉机） | 70—75马力四轮驱动拖拉机 | 常州东风农机集团有限公司 | 轮式拖拉机 | DF704 | 70马力≤功率＜75马力；驱动方式：四轮驱动 | 23400 | [8 empty] | 通用类 |  | 江苏
动力机械 | 拖拉机 | 轮式拖拉机(不含皮带传动轮式拖拉机） | 75—80马力两轮驱动拖拉机 | 常州东风农机集团有限公司 | 轮式拖拉机 | DF750-1 | 75马力≤功率＜80马力；驱动方式：两轮驱动 | 18900 | [8 empty] | 通用类 |  | 江苏
动力机械 | 拖拉机 | 轮式拖拉机(不含皮带传动轮式拖拉机） | 75—80马力四轮驱动拖拉机 | 常州东风农机集团有限公司 | 轮式拖拉机 | DF754-1 | 75马力≤功率＜80马力；驱动方式：四轮驱动 | 23400 | [8 empty] | 通用类 |  | 江苏
动力机械 | 拖拉机 | 轮式拖拉机(不含皮带传动轮式拖拉机） | 75—80马力四轮驱动拖拉机 | 常州东风农机集团有限公司 | 轮式拖拉机 | DF754 | 75马力≤功率＜80马力；驱动方式：四轮驱动 | 23400 | [8 empty] | 通用类 |  | 江苏
动力机械 | 拖拉机 | 轮式拖拉机(不含皮带传动轮式拖拉机） | 80—85马力两轮驱动拖拉机 | 常州东风农机集团有限公司 | 轮式拖拉机 | DF800 | 80马力≤功率＜85马力；驱动方式：两轮驱动 | 19620 | [8 empty] | 通用类 |  | 江苏
动力机械 | 拖拉机 | 轮式拖拉机(不含皮带传动轮式拖拉机） | 80—85马力四轮驱动拖拉机 | 常州东风农机集团有限公司 | 轮式拖拉机 | DF804-2 | 80马力≤功率＜85马力；驱动方式：四轮驱动 | 26820 | [8 empty] | 通用类 |  | 江苏
动力机械 | 拖拉机 | 轮式拖拉机(不含皮带传动轮式拖拉机） | 80—85马力四轮驱动拖拉机 | 常州东风农机集团有限公司 | 轮式拖拉机 | DF804 | 80马力≤功率＜85马力；驱动方式：四轮驱动 | 26820 | [8 empty] | 通用类 |  | 江苏
动力机械 | 拖拉机 | 轮式拖拉机(不含皮带传动轮式拖拉机） | 85—90马力两轮驱动拖拉机 | 常州东风农机集团有限公司 | 轮式拖拉机 | DF850 | 85马力≤功率＜90马力；驱动方式：两轮驱动 | 20700 | [8 empty] | 通用类 |  | 江苏
动力机械 | 拖拉机 | 轮式拖拉机(不含皮带传动轮式拖拉机） | 85—90马力四轮驱动拖拉机 | 常州东风农机集团有限公司 | 轮式拖拉机 | DF854 | 85马力≤功率＜90马力；驱动方式：四轮驱动 | 28170 | [8 empty] | 通用类 |  | 江苏
动力机械 | 拖拉机 | 轮式拖拉机(不含皮带传动轮式拖拉机） | 90—95马力两轮驱动拖拉机 | 常州东风农机集团有限公司 | 轮式拖拉机 | DF900 | 90马力≤功率＜95马力；驱动方式：两轮驱动 | 22500 | [8 empty] | 通用类 |  | 江苏
动力机械 | 拖拉机 | 轮式拖拉机(不含皮带传动轮式拖拉机） | 90—95马力四轮驱动拖拉机 | 常州东风农机集团有限公司 | 轮式拖拉机 | DF904-2 | 90马力≤功率＜95马力；驱动方式：四轮驱动 | 31500 | [8 empty] | 通用类 |  | 江苏
动力机械 | 拖拉机 | 轮式拖拉机(不含皮带传动轮式拖拉机） | 90—95马力四轮驱动拖拉机 | 常州东风农机集团有限公司 | 轮式拖拉机 | DF904 | 90马力≤功率＜95马力；驱动方式：四轮驱动 | 31500 | [8 empty] | 通用类 |  | 江苏
动力机械 | 拖拉机 | 轮式拖拉机(不含皮带传动轮式拖拉机） | 95—100马力四轮驱动拖拉机 | 常州东风农机集团有限公司 | 轮式拖拉机 | DF954 | 95马力≤功率＜100马力；驱动方式：四轮驱动 | 33210 | [8 empty] | 通用类 |  | 江苏
动力机械 | 拖拉机 | 轮式拖拉机(不含皮带传动轮式拖拉机） | 100马力及以上两轮驱动拖拉机 | 常州东风农机集团有限公司 | 轮式拖拉机 | DF1000 | 功率≥100马力；驱动方式：两轮驱动 | 24300 | [8 empty] | 通用类 |  | 江苏
动力机械 | 拖拉机 | 轮式拖拉机(不含皮带传动轮式拖拉机） | 100—110马力四轮驱动拖拉机 | 常州东风农机集团有限公司 | 轮式拖拉机 | DF1004-2 | 100马力≤功率＜110马力；驱动方式：四轮驱动 | 33210 | [8 empty] | 通用类 |  | 江苏
动力机械 | 拖拉机 | 轮式拖拉机(不含皮带传动轮式拖拉机） | 100—110马力四轮驱动拖拉机 | 常州东风农机集团有限公司 | 轮式拖拉机 | DF1004-5 | 100马力≤功率＜110马力；驱动方式：四轮驱动 | 33210 | [8 empty] | 通用类 |  | 江苏
动力机械 | 拖拉机 | 轮式拖拉机(不含皮带传动轮式拖拉机） | 100—110马力四轮驱动拖拉机 | 常州东风农机集团有限公司 | 轮式拖拉机 | DF1004 | 100马力≤功率＜110马力；驱动方式：四轮驱动 | 33210 | [8 empty] | 通用类 |  | 江苏
动力机械 | 拖拉机 | 轮式拖拉机(不含皮带传动轮式拖拉机） | 110—120马力四轮驱动拖拉机 | 常州东风农机集团有限公司 | 轮式拖拉机 | DF1104-4 | 110马力≤功率＜120马力；驱动方式：四轮驱动 | 36270 | [8 empty] | 通用类 |  | 江苏
动力机械 | 拖拉机 | 轮式拖拉机(不含皮带传动轮式拖拉机） | 110—120马力四轮驱动拖拉机 | 常州东风农机集团有限公司 | 轮式拖拉机 | DF1104 | 110马力≤功率＜120马力；驱动方式：四轮驱动 | 36270 | [8 empty] | 通用类 |  | 江苏
动力机械 | 拖拉机 | 轮式拖拉机(不含皮带传动轮式拖拉机） | 120—130马力四轮驱动拖拉机 | 常州东风农机集团有限公司 | 轮式拖拉机 | DF1204-8 | 120马力≤功率＜130马力；驱动方式：四轮驱动 | 50670 | [8 empty] | 通用类 |  | 江苏
动力机械 | 拖拉机 | 轮式拖拉机(不含皮带传动轮式拖拉机） | 120—130马力四轮驱动拖拉机 | 常州东风农机集团有限公司 | 轮式拖拉机 | DF1204 | 120马力≤功率＜130马力；驱动方式：四轮驱动 | 50670 | [8 empty] | 通用类 |  | 江苏
动力机械 | 拖拉机 | 轮式拖拉机(不含皮带传动轮式拖拉机） | 120—130马力四轮驱动拖拉机 | 常州东风农机集团有限公司 | 轮式拖拉机 | DF1254 | 120马力≤功率＜130马力；驱动方式：四轮驱动 | 50670 | [8 empty] | 通用类 |  | 江苏
动力机械 | 拖拉机 | 轮式拖拉机(不含皮带传动轮式拖拉机） | 130—140马力四轮驱动拖拉机 | 常州东风农机集团有限公司 | 轮式拖拉机 | DF1304 | 130马力≤功率＜140马力；驱动方式：四轮驱动 | 63900 | [8 empty] | 通用类 |  | 江苏
动力机械 | 拖拉机 | 轮式拖拉机(不含皮带传动轮式拖拉机） | 130—140马力四轮驱动拖拉机 | 常州东风农机集团有限公司 | 轮式拖拉机 | DF1354 | 130马力≤功率＜140马力；驱动方式：四轮驱动 | 63900 | [8 empty] | 通用类 |  | 江苏
动力机械 | 拖拉机 | 轮式拖拉机(不含皮带传动轮式拖拉机） | 140—150马力四轮驱动拖拉机 | 常州东风农机集团有限公司 | 轮式拖拉机 | DF1404 | 140马力≤功率＜150马力；驱动方式：四轮驱动 | 85500 | [8 empty] | 通用类 |  | 江苏
动力机械 | 拖拉机 | 手扶拖拉机 | 8马力及以上皮带传动手扶拖拉机 | 广西雄飞机械制造有限责任公司 | 手扶拖拉机 | XF101 | 标准配置：600-12胶轮，技术参数：配套动力：水冷柴油机，配套功率：7.35kW，传动方式：皮带轮传动 | 1350 | [8 empty] | 通用类 |  | 广西省
动力机械 | 拖拉机 | 手扶拖拉机 | 11—15马力直联传动手扶拖拉机 | 广西雄飞机械制造有限责任公司 | 手扶拖拉机 | XF121 | 标准配置：600-12胶轮，技术参数：配套动力：水冷柴油机，配套功率：8.8kW，传动方式：皮带轮传动 | 3000 | [8 empty] | 通用类 |  | 广西省
其他机械 | 废弃物处理设备 | 固液分离机 | 电机总功率5-10kW固液分离机 | 祁阳现代农业装备科技开发有限公司 | 畜禽粪便固液分离机 | 9GF-7.0 | 总功率：7.0kW，结构型式：螺旋挤压式；主机外型尺寸（长×宽×高）（mm）：1870×650×1265；整机质量（kg）：500；处理能力：7∽10m3；污液固体残留量：≤2%；分离后固形物含水率：≤80%；固液分离电机：型号、名称：Y112M-4型三相异步电动机；功率：4.0kW；转速：1440r/min；抽液电机：型号、名称：Y100L2-4型三相异步电动机；功率：3.0kW；转速：1420r/min。 | 3500 | [8 empty] | 非通用类 |  | 湖南省
其他机械 | 废弃物处理设备 | 固液分离机 | 电机总功率5-10kW固液分离机 | 祁阳现代农业装备科技开发有限公司 | 畜禽粪便固液分离机 | 9GF-8.5 | 总功率：8.5kW，结构型式：螺旋挤压式；主机外型尺寸（长×宽×高）（mm）：1920×690×1410；整机质量（kg）：468；处理能力：30∽50m3；污液固体残留量：≤2%；分离后固形物含水率：≤80%；固液分离电机：型号、名称：Y132S-4型三相异步电动机；功率：5.5kW；转速：1440r/min；抽液电机：型号、名称：Y100L2-4型三相异步电动机；功率：3.0kW；转速：1420r/min；配套水泵：型号、名称：DYWS50-8液下式多用泵：流量：50m3；转速：1440r/min。 | 3500 | [8 empty] | 非通用类 |  | 湖南省
其他机械 | 废弃物处理设备 | 沼液沼渣抽排设备 | 带刀无磨碎盘沼液沼渣抽排设备 | 四川省苍溪农机制造有限公司 | 沼渣沼液抽排机 | ZJ-1.5-32-LL | 功率:1.5kW; 频率：50hz；口径：32mm；电压：220V；电流：10.4A；相数：1；额定流量：60L/mir; 额定扬程：23m；质量：36kg. | 130 | [8 empty] | 非通用类 |  | 四川省
其他机械 | 废弃物处理设备 | 沼液沼渣抽排设备 | 带刀无磨碎盘沼液沼渣抽排设备 | 四川巨业环保科技有限公司 | 沼渣沼液抽排机 | GDH-20 | 技术参数:额定流量6.6M3/H、额定扬程25M、额定功率1.5KW、额定电压220V、额定电流4.5A、额定转速2900转/MIN、额定频率50HZ、绝缘等级F、设备质量(不包括电缆)32KG、排出口直径25MM. | 130 | [8 empty] | 非通用类 |  | 四川省
其他机械 | 废弃物处理设备 | 沼液沼渣抽排设备 | 带刀无磨碎盘沼液沼渣抽排设备 | 四川巨业环保科技有限公司 | 沼渣沼液抽排机 | GC-5053 | 技术参数:额定流量12.6M3/H、额定扬程35M、额定功率3.75KW、额定电压380V、额定电流5.4A、额定转速2900转/MIN、额定频率50HZ、绝缘等级F、设备质量(不包括电缆)94KG、排出口直径50MM | 130 | [8 empty] | 非通用类 |  | 四川省
其他机械 | 废弃物处理设备 | 沼液沼渣抽排设备 | 带刀无磨碎盘沼液沼渣抽排设备 | 四川巨业环保科技有限公司 | 沼渣沼液抽排机 | ZJ-1.5-50-JY | 额定流量:15M3/H、额定扬程:14M、额定功率:1.5KW、额定电压:220V、额定电流:4.9A、额定转速:2900R/MIN、额定频率:50HZ、绝缘等级:F、设备质量:30KG、排出口口径:50MM、噪音:61DB(A) | 130 | [8 empty] | 非通用类 |  | 四川省
其他机械 | 废弃物处理设备 | 沼液沼渣抽排设备 | 带刀带磨碎盘沼液沼渣抽排设备 | 四川巨业环保科技有限公司 | 沼渣沼液抽排机 | ZJ-3.75-50-JY | 技术参数：额定流量42m3/h、额定扬程12m、额定功率3.75Kw、额定电压380V、额定电流5.1A、额定转速2900转/min、额定频率50Hz、绝缘等级F、设备质量（不包括电缆）50Kg、排出口直径50mm，泵结构，带刀带磨碎盘泵 | 510 | [8 empty] | 非通用类 |  | 四川省
其他机械 | 废弃物处理设备 | 沼液沼渣抽排设备 | 带刀带磨碎盘沼液沼渣抽排设备 | 四川川龙拖拉机制造有限公司 | 沼渣沼液抽排机 | CL-32MC1.5 | 额定流量:3.6M3/H额定功率:1.5KW额定扬程:23M额定电压:220V额定转速:2900R/MIN额定频率:50HZ设备质量:37KG排出口直径:32带刀带磨盘. | 510 | [8 empty] | 非通用类 |  | 四川省
其他机械 | 废弃物处理设备 | 沼液沼渣抽排设备 | 带刀带磨碎盘沼液沼渣抽排设备 | 四川川龙拖拉机制造有限公司 | 沼渣沼液抽排机 | CL-32MC2.2 | 额定流量:3.6M3/H额定功率:1.5KW额定扬程:23M额定电压:220V额定转速:2900R/MIN额定频率:50HZ设备质量:37KG排出口直径:32带刀带磨碎盘. | 510 | [8 empty] | 非通用类 |  | 四川省
其他机械 | 废弃物处理设备 | 沼液沼渣抽排设备 | 带刀带磨碎盘沼液沼渣抽排设备 | 四川川龙拖拉机制造有限公司 | 沼渣沼液抽排机 | CL-50MC3.7 | 额定流量:12M3/H额定功率:3.7KW额定扬程:26M额定电压:380V额定电流:8.4A额定转速:2900R/MIN额定频率:50HZ设备质量:53KG排出口直径:50MM,带刀带磨盘. | 510 | [8 empty] | 非通用类 |  | 四川省
其他机械 | 废弃物处理设备 | 病死畜禽无害化处理设备 | 批处理量0.5T以上病死畜禽无害化处理设备 | 集辰(福建)农林发展有限公司 | 畜禽养殖场有机废弃物处理机 | JCHN-FCW22 | 每批处理量1000 Kg；刀辊电动机功率4 KW，加热系统总功率12KW. | 30000 | [8 empty] | 非通用类 |  | 福建省
其他机械 | 废弃物处理设备 | 病死畜禽无害化处理设备 | 批处理量0.5T以上病死畜禽无害化处理设备 | 福建捷创机械有限公司 | 畜禽养殖场有机废弃物处理机 | JCJX-FCW22 | 每批处理量1000 Kg；功率19KW,完全密封,配备控制和尾气处理装置,有效容积2.2m³ | 30000 | [8 empty] | 非通用类 |  | 福建省
其他机械 | 废弃物处理设备 | 病死畜禽无害化处理设备 | 批处理量0.5T以上病死畜禽无害化处理设备 | 漳州市天洋机械有限公司 | 畜禽养殖场有机废弃物处理机 | TY-FCW-26 | 畜禽养殖场有机废弃物处理机 型号:TY-FCW-26 外型尺寸:4220*1900*2100 主电机功率:4KW 设备容积：2600L 总功率:14.8KW 加热功率:8KW 切刀数量:12把 设备吨电耗:140度-160度 最大处理能力:1100KG/24H 最高使用温度:110度 控制系统:PLC全电脑自动控制 尾气处理系统:气水分离.尾气回流 | 30000 | [8 empty] | 非通用类 |  | 福建省

## 未导入产品
机具大类 | 机具小类 | 机具品目 | 分档名称 | 生产企业 | 产品名称 | 机具型号 | 配置参数（企业依据推广鉴定报告填报） | 中央补贴额 | 特殊县中央补贴额 | 省补贴额 | 特殊县省补贴额 | 市补贴额 | 特殊县市补贴额 | 县补贴额 | 特殊县县补贴额 | 功率（kW） | 机具类型 | 备注 | 企业所属省份
农产品初加工机械 | 茶叶加工机械 | 茶叶杀青机 | 滚筒直径60cm及以上杀青机 | 夹江县大江机械制造有限公司 | 杀青烘干机 | 6CST-100 | 结构形式：滚筒式；滚筒直径cm：Φ100；外形尺寸cm：600*190*235；生产率：600~1500kg/h；电机功率：2.2kw；滚筒转速：20~32r/min。主要配置：主机一台。 | 2600 | [8 empty] | 非通用类 | 产品型号重叠 | 四川省
耕整地机械 | 耕地机械 | 旋耕机 | 单轴2000—2500mm旋耕机 | 山东大华机械有限公司 | 高箱深耕旋耕机 | 1GQN-200 | 机具结构类型：单轴；耕幅：2000mm；外形尺寸： 1180×2296×1152 mm；结构质量： 490 kg；传动方式： 中间齿轮传动；旋耕刀数量：56 把 | 1710 | [8 empty] | 通用类 |  | 山东省
耕整地机械 | 耕地机械 | 旋耕机 | 单轴2000—2500mm旋耕机 | 山东大华机械有限公司 | 高箱深耕旋耕机 | 1GQN-230 | 机具结构类型：单轴；耕幅：2300mm；外形尺寸：1180×2530×1152mm；结构质量：510kg；传动方式：中间齿轮传动；旋耕刀数量：64 把 | 1710 | [8 empty] | 通用类 |  | 山东省
耕整地机械 | 耕地机械 | 耕整机（水田、旱田） | 功率4kW以下耕整机（水田、旱田） | 湖南省耒耕轻型耕田机制造有限公司 | 新型双辊耕整机 | 1ZS-20 | 配套发动机额定功率（kW）：2.2 | 600 | [8 empty] | 非通用类 |  | 湖南省
田间管理机械 | 植保机械 | 喷杆式喷雾机（含牵引式、自走式、悬挂式喷杆喷雾机） | 12m以上悬挂及牵引式喷杆喷雾机 | 山东华盛农业药械有限责任公司 | 喷杆式喷雾机 | 3WP-650 | 动力连接形式：拖拉机悬挂式；喷幅（m）：12 | 1100 | [8 empty] | 非通用类 | 由于这部分产品是通用类新增档次产品，2016年农机购置补贴辅助管理系统中无相应档次，我省正与山西万鸿科技有限公司联系增加我省通用类新增及合并档次，所暂不能导入。 | 山东
田间管理机械 | 植保机械 | 喷杆式喷雾机（含牵引式、自走式、悬挂式喷杆喷雾机） | 12m以上悬挂及牵引式喷杆喷雾机 | 台州马道农业机械有限公司 | 牵引式喷杆喷雾机 | 3WZ-MD700 | 外形尺寸:3000X2620X1600;药箱容量:700L;喷雾工作压力0.2-0.5MPa；喷杆喷幅：18.5m;配套泵工作压力：3.0MPa，流量：80L/min，转速：550-560r/min；配套动力：汽油机，4.0KW/3600r/3600min | 1100 | [8 empty] | 通用类 |  | 浙江
收获机械 | 谷物收获机械 | 自走轮式谷物联合收割机（全喂入） | 喂入量1.0 kg/s及以下自走轮式谷物联合收割机（全喂入） | 四川省苍溪农机制造有限公司 | 微型联合收割机 | 4LZ-0.6 | 型式：全喂入简易自走式；配套动力：188F风冷柴油机；动力功率：7.5kW；动力转速：3600r/min；喂入量：0.6kg/s；外形尺寸长×宽×高：2500×1200×1300mm；结构质量：300kg；割幅：1000mm；变速档位：前进3/倒退1；启动方式：电启动；轮胎规格：5.00-12；生产率：0.04-0.08h㎡/h；总损失率：≤3.5；破碎率：≤2.0；含杂率：≤7%；油耗：≤28.0kg/h㎡. | 4000 | [8 empty] | 通用类 |  | 四川省
收获机械 | 谷物收获机械 | 自走轮式谷物联合收割机（全喂入） | 喂入量1.0 kg/s及以下自走轮式谷物联合收割机（全喂入） | 湖南省神手机械制造有限公司 | 水稻联合收割机 | 4L-0.2 | 喂入量：0.72kg/s； 配套动力：R175型柴油机、额定功率4.85(kw)；割幅（m）：1.04；结构形式：全喂入手扶步进轮式；整机重量：228kg。 | 4000 | [8 empty] | 通用类 |  | 湖南省
收获机械 | 谷物收获机械 | 自走轮式谷物联合收割机（全喂入） | 喂入量1.0 kg/s及以下自走轮式谷物联合收割机（全喂入） | 重庆航天巴山摩托车制造有限公司 | 小型收割机 | 4LZ-0.4 | 发动机型巴山牌190F/P型汽油机、标定功率6.5kW、定转速:3600r/min、外形尺寸(长×宽×高)：2500mm×1050mm×1250mm、结构质量:240kg、结构形式：自走手扶式全喂入、离合方式：皮带张紧轮离合式、割幅（m）：1m、收割行数：3、割茬高度范围（mm):100-300、作物高度（mm)：500~1200。喂入量0.4㎏/s | 4000 | [8 empty] | 通用类 |  | 重庆市
收获机械 | 谷物收获机械 | 自走轮式谷物联合收割机（全喂入） | 喂入量1.0 kg/s及以下自走轮式谷物联合收割机（全喂入） | 广东丹霞农机有限公司 | 联合收割机 | 4L-0.7 | 联合收割机1台。喂入量：0.7kg/s ；自走轮式；喂入方式：全喂入 | 4000 | [8 empty] | 通用类 |  | 广东省
收获机械 | 谷物收获机械 | 自走轮式谷物联合收割机（全喂入） | 喂入量1.0 kg/s及以下自走轮式谷物联合收割机（全喂入） | 重庆康朋机电设备制造有限公司 | 小型收割机 | 4LZ-0.3 | 结构形式：全喂入手扶自走式，173F汽油机，额定功率：8.0kw,额定转速：1800r/min，工作状态外形尺寸（长*宽*高）：2720mm*1450mm*1450mm,整机使用质量：190kg,割台宽度：1000mm,喂入量：0.3kg/s,最小离地间隙250mm，作业小时生产率≧0.05hm2/h,割台型式：往复式割刀，割台搅龙型式：螺旋式，割台升降方式：人工调节，拨禾轮直径：660mm,拨禾轮板数：3个，脱粒滚筒数量：1个尺寸（外径*长度）460mm*900mm,凹板筛型式：筛网，变速箱类型：齿轮，制动器型式：张紧轮，外置离合，接粮方式：人工装袋接粮 | 4000 | [8 empty] | 通用类 |  | 重庆市
收获机械 | 谷物收获机械 | 自走轮式谷物联合收割机（全喂入） | 喂入量1.0 kg/s及以下自走轮式谷物联合收割机（全喂入） | 重庆康朋机电设备制造有限公司 | 小型收割机 | 4LZ-0.6 | 结构形式：全喂入手扶自走式，177F-L汽油机，额定功率：5.7kw,额定转速：1800r/min，工作状态外形尺寸（长*宽*高）：2650mm*1450mm*1450mm,整机使用质量：230kg,割台宽度：1000mm,喂入量：0.6kg/s,最小离地间隙120mm，作业小时生产率≧0.05hm2/h,割台型式：往复式割刀，割台搅龙型式：螺旋式，割台升降方式：人工调节，拨禾轮直径：660mm,拨禾轮板数：3个，脱粒滚筒数量：1个尺寸（外径*长度）460mm*900mm,凹板筛型式：筛网，变速箱类型：机械式，制动器型式：张紧轮，外置离合，接粮方式：人工装袋接粮 | 4000 | [8 empty] | 通用类 |  | 重庆市
收获机械 | 谷物收获机械 | 自走轮式谷物联合收割机（全喂入） | 喂入量1.0 kg/s及以下自走轮式谷物联合收割机（全喂入） | 重庆峻海机械制造有限公司 | 小型收割机 | 4LZ-0.3 | 整机质量 : 135kg；动力输出轴转速 : 3600r/min；结构形式:自走手扶式、全喂入；生产率 : ≧0.04h㎡/h；耗油量 : ≦30Kg/ h㎡；喂入量 : 0.3kg/s；型式：卧式；外形尺寸(长×宽×高)：2160X1130X1440mm；滚筒形式：钉齿；凹板筛型式：栅格式；工作台宽度：870mm;配置动力 : 4.0kW | 4000 | [8 empty] | 通用类 |  | 重庆市
收获机械 | 谷物收获机械 | 自走轮式谷物联合收割机（全喂入） | 喂入量1.0 kg/s及以下自走轮式谷物联合收割机（全喂入） | 重庆鑫源农机股份有限公司 | 小型收割机 | 4LZ-0.3 | 动力：177F汽油机；功率5.6KW；喂入量：≥0.3kg/s;自走手扶式全喂入； | 4000 | [8 empty] | 通用类 |  | 重庆市
收获机械 | 谷物收获机械 | 自走履带式谷物联合收割机（全喂入） | 喂入量<0.6 KG/S自走履带式谷物联合收割机（全喂入） | 重庆盘龙科技发展有限责任公司 | 微型收割机 | 4LZ-0.3 | 喂入量：≥0.3kg/s； 结构型式：自走履带式； 喂入方式：全喂入； 工作状态外形尺寸（长×宽×高）2380×970×1350 mm； 整机质量：350kg；发动机型号：LA192F; 额定功率：7.5KW 额定转速：3600r/min； 燃油种类：93号汽油 | 5000 | [8 empty] | 通用类 |  | 重庆市
收获机械 | 谷物收获机械 | 自走履带式谷物联合收割机（全喂入） | 喂入量<0.6 KG/S自走履带式谷物联合收割机（全喂入） | 重庆盘龙科技发展有限责任公司 | 小型收割机 | 4LZ-0.6 | 喂入量：0.6kg/s；结构型式：自走履带式； 喂入方式：全喂入； 工作状态外形尺寸（长×宽×高）：2520×1050×1570mm；整机质量：400kg； 发动机型号、名称：186F(A)/400F-2风冷柴油机; 标定功率：6.3KW，标定转速：3600r/min； 结构形式：立式、单缸、四冲程、风冷、直喷式； 起动方式：电起动。 | 5000 | [8 empty] | 通用类 |  | 重庆市
收获机械 | 谷物收获机械 | 自走履带式谷物联合收割机（全喂入） | 喂入量<0.6 KG/S自走履带式谷物联合收割机（全喂入） | 贵州省合众机电设备制造有限公司 | 小型收割机 | 4LZ-0.3 | 型号名称：4LZ-0.3小型收割机，执行标准：NY/T1141-2006，型式：水稻收割、全喂入、自走式单人操作，结构重量：190kg，割幅：1000mm，外形尺寸：2720×1450×1450mm，配套动力：188F，水稻收割：水田水稻收割配用水田专用轮，下陷深度小于20cm 生产率：≧0.05h㎡/h 总损失率：≦3.5% 破碎率：≦2.0% 含杂率：≦5% 喂入量：0.3kg/s 油耗量：≦28kg/h㎡ | 5000 | [8 empty] | 通用类 |  | 贵州省
收获机械 | 谷物收获机械 | 自走履带式谷物联合收割机（全喂入） | 喂入量<0.6 KG/S自走履带式谷物联合收割机（全喂入） | 重庆盈丰民机械有限公司 | 小型收割机 | 4LZ-0.6 | CP188F 风冷柴油机；喂入量：0.6kg/s;自走履带式；喂入方式：全喂入 | 5000 | [8 empty] | 通用类 |  | 重庆市
收获机械 | 谷物收获机械 | 自走履带式谷物联合收割机（全喂入） | 喂入量<0.6 KG/S自走履带式谷物联合收割机（全喂入） | 南充富牌农机有限公司 | 微型联合收割机 | 4LZ-0.7 | 配套发动机型号：CCF15M柴油机、标定功率：10.3KW、额定转速：2400r/min、外形尺寸(mm)：2760×1200×1460、喂入量:0.7kg/s、割幅：1020mm，整机质量，358Kg，行驶速度：1-2km/h,割台搅龙型式：螺旋输送式，拨和轮型式：弹齿式，脱粒滚筒型式：钉齿式，变速箱型：机械式，工作档位：4个，接粮方式：人工式，结构型式：全喂入履带自走式，脱粒滚筒尺寸(外径×长度)：350×870mm。 | 5000 | [8 empty] | 通用类 |  | 四川省
收获机械 | 谷物收获机械 | 自走履带式谷物联合收割机（全喂入） | 喂入量<0.6 KG/S自走履带式谷物联合收割机（全喂入） | 双峰县湘源金穗收割机制造有限公司 | 全喂入联合收割机 | 4LZ-0.8 | 结构型式：全喂入履带自走式;配套发动机：“常柴”“常发”动力机械有限公司 ZS1100/CF1100柴油机;额定功率：12.1KW;额定转速：2200r/min; 喂入量：0.8kg/s; 整机质量：850kg;割台宽度：1200mm ;工作时状态外形尺寸（长*宽*高）（mm):3100* 1500* 1400;履带规格（节距*节数*宽）：90mm*34节*280mm;接粮方式：人工接粮 | 5000 | [8 empty] | 通用类 |  | 湖南省
收获机械 | 谷物收获机械 | 自走履带式谷物联合收割机（全喂入） | 喂入量<0.6 KG/S自走履带式谷物联合收割机（全喂入） | 重庆航天巴山摩托车制造有限公司 | 小型收割机 | 4LZ-0.4L | 发动机型190F/P型汽油机,生产厂家、重庆市豪威摩托车制造有限公司标定功率6.5KW额定转速:3600R/MIN外形尺寸(长×宽×高):2400MM×1050MM×1550MM结构质量:330KG结构形式:自走履带式、全喂入离合方式:皮带张紧轮离合式割幅(M):1M收割行数:3割茬高度范围(MM):100-300作物高度(MM):500~1200喂入量0.4㎏/S. | 5000 | [8 empty] | 通用类 |  | 重庆市
收获机械 | 谷物收获机械 | 自走履带式谷物联合收割机（全喂入） | 喂入量<0.6 KG/S自走履带式谷物联合收割机（全喂入） | 重庆航天巴山摩托车制造有限公司 | 小型收割机 | 4LZ-0.4LC | 发动机型ZS400F高速单缸柴油机,生产厂家、重庆宗申汽车发动机股份有限公司标定功率6.3KW额定转速:3600R/MIN外形尺寸(长×宽×高):2430MM×1060MM×1520MM结构质量:345KG结构形式:自走履带式、全喂入离合方式:皮带张紧轮离合式割幅(M):1M收割行数:3割茬高度范围(MM):100-300作物高度(MM):650~1200喂入量≥0.4㎏/S. | 5000 | [8 empty] | 通用类 |  | 重庆市
收获机械 | 谷物收获机械 | 自走履带式谷物联合收割机（全喂入） | 喂入量<0.6 KG/S自走履带式谷物联合收割机（全喂入） | 广西三零一机械有限公司 | 履带自走式全喂入联合收割机 | 4LZ-0.3 | 整机重350kg，长2340mm，宽1000mm，高1480mm，割副850mm，喂入量0.3kg/s，发动机类型为汽油机，额定功率6.3kW。 | 5000 | [8 empty] | 通用类 |  | 广西
收获机械 | 谷物收获机械 | 自走履带式谷物联合收割机（全喂入） | 喂入量<0.6 KG/S自走履带式谷物联合收割机（全喂入） | 重庆市双恩农机制造有限公司 | 小型收割机 | 4LZ-0.3L | 结构型式：全喂入、自走履带式；整机质量：410kg；割台工作宽度：940mm；喂入量：0.3kg/s；额定功率：7.5kW。 | 5000 | [8 empty] | 通用类 |  | 重庆市
收获机械 | 谷物收获机械 | 自走履带式谷物联合收割机（全喂入） | 喂入量<0.6 KG/S自走履带式谷物联合收割机（全喂入） | 重庆旭田农业机械有限公司 | 小型收割机 | 4LZ-0.6A | 结构形式：全喂入自走履带式；整机工作状态外形尺寸（长×宽×高）：2770×1180×1460mm；整机喂入量≥0.6kg/s；整机割台工作宽度：970mm；整机档位数：I档、II档、III档、空档、倒档；发动机额定功率：6.5KW；发动机额定转速:3600 r/min。 | 5000 | [8 empty] | 通用类 |  | 重庆市
收获机械 | 谷物收获机械 | 自走履带式谷物联合收割机（全喂入） | 喂入量<0.6 KG/S自走履带式谷物联合收割机（全喂入） | 重庆旭田农业机械有限公司 | 小型收割机 | 4LZ-0.3 | 结构形式：自走扶手式全喂入；行走装置履带（长×宽）：2700×325mm；整机工作状态外形尺寸（长×宽×高）：2864×1376×1347mm；整机喂入量≥0.3kg/s；整机有效切割幅宽：900mm；整机档位数：3；发动机额定功率：6.3KW；发动机额定转速:3600 r/min。 | 5000 | [8 empty] | 通用类 |  | 重庆市
收获机械 | 谷物收获机械 | 自走履带式谷物联合收割机（全喂入） | 喂入量<0.6 KG/S自走履带式谷物联合收割机（全喂入） | 重庆华田浩犁机械有限责任公司 | 小型收割机 | 4LZ-0.3L | 发动机型号：立式、单缸、四冲程、风冷、直喷式 发动机标定功率：5.6KW 发动机标定转速：3600r/min 结构型式：全喂入自走履带式 作业小时生产率：≥0.04 单位面积燃油消耗量：≤30kg/h㎡ 割台工作宽度：870mm 喂入量：0.3kg/s 最小离地间隙：120mm 档位数：5（慢档、空档、快档、空档、倒档） 工作行驶速度：0.3-0.6 m/s 割台型式：卧式、扶指式 割台升降方式：手动液压式 割台搅龙型式：螺旋固定扒指式 割台搅龙转速：250r/min 割台搅龙与底板间隙：10mm 割刀型式：III型 割刀总成数量：2个 割台扶禾器拨指安装角度、安装长度、拨指节距：90°、130mm、180mm 割台扶禾链速度：0.9m/s | 5000 | [8 empty] | 通用类 |  | 重庆市
收获机械 | 谷物收获机械 | 自走履带式谷物联合收割机（全喂入） | 喂入量<0.6 KG/S自走履带式谷物联合收割机（全喂入） | 四川艾马仕科技有限公司 | 自走式小型全喂入水稻收割机 | 4LZ-0.3 | 结构型式：全喂入履带自走式，发动机型号：177F/P汽油发动机。额定功率：5.6KW。额定转速：3600 r/min。整机作业生产率：≥0.04hm ²/h 、燃油消耗量：≤36kg/hm ²、外形尺寸：2350mm×1000mm×1600mm。使用质量：180 kg。割宽：800 mm。喂入量：0.3kg/s。工作行驶速度：1.0-3.0km/h. 滚筒型式：钉齿式 滚筒尺寸（外径×长度）：Φ360mm×650mm。风扇直径：Φ260mm。接粮方式：自落式。割刀型式：往复式。履带（长×宽）：2025mm×250mm。 | 5000 | [8 empty] | 通用类 |  | 四川省
收获机械 | 谷物收获机械 | 自走履带式谷物联合收割机（全喂入） | 喂入量<0.6 KG/S自走履带式谷物联合收割机（全喂入） | 重庆宏美科技有限公司 | 自走式小型全喂入收割机 | 4LZ-0.3L | 配置：KA330柴油机动力、割台、脱粒装置、出谷装置、行走装置，功率：5.6KW，整机质量：350kg，喂入量：0.3kg/s，外型尺寸mm：2400×950×1570mm。 | 5000 | [8 empty] | 通用类 |  | 重庆市
收获机械 | 谷物收获机械 | 自走履带式谷物联合收割机（全喂入） | 喂入量<0.6 KG/S自走履带式谷物联合收割机（全喂入） | 重庆鑫源农机股份有限公司 | 小型收割机 | 4LZ-0.3LA | 动力：SR180F/P汽油机；功率：6.8kW；喂入量：0.3kg/s；自走履带式 | 5000 | [8 empty] | 通用类 |  | 重庆市
收获机械 | 谷物收获机械 | 自走履带式谷物联合收割机（全喂入） | 喂入量<0.6 KG/S自走履带式谷物联合收割机（全喂入） | 重庆鑫源农机股份有限公司 | 小型收割机 | 4LZ-0.5LB | 动力：SR186FA柴油机；功率：6.3kW；喂入量：0.5kg/s；自走履带 | 5000 | [8 empty] | 通用类 |  | 重庆市
收获机械 | 谷物收获机械 | 自走履带式谷物联合收割机（全喂入） | 喂入量<0.6 KG/S自走履带式谷物联合收割机（全喂入） | 重庆鑫源农机股份有限公司 | 小型收割机 | 4LZ-0.3L | 动力：SR177F/P汽油机；功率5.6KW；喂入量：0.3kg/s;自走履带式、全喂入； | 5000 | [8 empty] | 通用类 |  | 重庆市
收获机械 | 谷物收获机械 | 自走履带式谷物联合收割机（全喂入） | 喂入量<0.6 KG/S自走履带式谷物联合收割机（全喂入） | 重庆华世丹机械制造有限公司 | 谷物收割机 | 4LZ-0.7L | 基本配置：主机一台。配套动力：风冷柴油机；配套功率：8.5KW；喂入量：0.7kg/s | 5000 | [8 empty] | 通用类 |  | 重庆市
收获机械 | 谷物收获机械 | 自走履带式谷物联合收割机（全喂入） | 喂入量<0.6 KG/S自走履带式谷物联合收割机（全喂入） | 重庆华世丹机械制造有限公司 | 小型收割机 | 4LZ-0.7B | 基本配置：主机一台。配套动力：汽油发动机；配套功率：13KW；喂入量：0.7kg/s | 5000 | [8 empty] | 通用类 |  | 重庆市
收获机械 | 谷物收获机械 | 自走履带式谷物联合收割机（全喂入） | 喂入量<0.6 KG/S自走履带式谷物联合收割机（全喂入） | 威马农业机械有限公司 | 小型收割机 | 4LZ-0.4-L | 配置：动力一台，主机一台；结构型式：全喂入自走履带式，喂入量：0.4（kg/s），作业小时生产率：≥0.05hm2/h,单位面积燃油消耗量：≤35kg/hm2,外形尺寸（长×宽×高）：2630×1100×1500mm，整机质量：330kg，发动机标定功率：4.5（kW），割台工作宽度：740mm，割台型式：扶指式，割台升降方式：手动液压，割台扶禾器拨指长度：130mm，割台扶禾器扶禾链速度：0.8m/s，脱粒装置形式：轴流钉齿式，脱粒装置滚筒齿高：70mm，脱粒滚筒齿数:28，脱粒装置滚筒转速：1220r/min，出谷装置风扇型式：离心式，出谷装置接粮方式：人工装袋接粮,行走装置变速箱类型：有级式、有倒档，工作离合器型式：张紧轮式，操作方式：手扶步进式，转向方式：鼓式摩擦离合转向。 | 5000 | [8 empty] | 通用类 |  | 重庆市
收获机械 | 谷物收获机械 | 半喂入联合收割机 | 12马力及以上35马力以下半喂入联合收割机 | 久保田农业机械(苏州)有限公司 | 半喂入联合收割机 | 4LBZ-105(PRO208) | 作业行数：2行，配套功率：14.6kW | 15000 | [8 empty] | 通用类 |  | 江苏省
收获机械 | 谷物收获机械 | 半喂入联合收割机 | 12马力及以上35马力以下半喂入联合收割机 | 广西开元机器制造有限责任公司 | 半喂入履带自走式水稻联合收割机 | 4LBZ-100 | 标准配置：1、 发动机：9.7kw（12.94kw/14.7kw 可选配) 技术参数： 1、工作状态外形尺寸(长×宽×高)：2230mm×1300mm ×1640mm 2、结构型式：半喂入履带自走式 3、行数：4行 4、割台幅宽：1m 5、发动机型号：QC13-1（ZH1110/ZS1110/H20柴油机-可选配） 6、配套发动机额定功率: 9.7kw（12.94kw/14.7kw-可选配) 7、配套发动机额定转速: 2600r/min（2200 r/min 、2300 r/min ） 8、风扇型式/直径(mm)/叶片数(个):离心式/φ150/8 9、脱粒滚筒数量:2个 10、主脱粒滚筒型式: 梳脱带式 11、主脱粒滚筒尺寸外径（外径×长度）: 梳脱带1397×725（周长×宽度）mm 12、凹板型式: 栅格式 13、振动筛型式: 无 14、履带规格（节距×节数×宽度）: 80mm×32节×280mm 15、接粮方式: 人工装袋缷粮 16、整机质量: 850±20kg 17、脱粒型式: 梳脱带与轴流式 18、喂入量：1.13kg/s 19、理论作业速度：1.22～3.96 km/h | 15000 | [8 empty] | 通用类 |  | 广西
收获机械 | 谷物收获机械 | 半喂入联合收割机 | 12马力及以上35马力以下半喂入联合收割机 | 广西开元机器制造有限责任公司 | 半喂入履带自走式水稻联合收割机 | 4LBZ-110 | 标准配置：1、 发动机： 14.7kw 技术参数： 1、工作状态外形尺寸(长×宽×高)：2590mm×1330mm×2010mm 2、结构型式：半喂入履带自走式 3、行数：4行 4、割台幅宽：1.1m 5、发动机型号：ZH1110/ZS1110/H20柴油机 6、配套发动机额定功率:14.7kw 7、配套发动机额定转速:2200/2300 r/min 8、风扇型式/直径(mm)/叶片数(个):离心式/φ250/8 9、脱粒滚筒数量:2个 10、主脱粒滚筒型式: 梳脱带式 11、主脱粒滚筒尺寸外径（外径×长度）: 梳脱带1397×725（周长×宽度）mm 12、凹板型式: 栅格式 13、振动筛型式: 无 14、履带规格（节距×节数×宽度）: 80mm×32节×280mm 15、接粮方式: 人工装袋缷粮 16、整机质量:950kg 17、脱粒型式: 梳脱带+横轴流钉齿式 18、喂入量：1.0kg/s 19、理论作业速度：1.6～2.8km/h | 15000 | [8 empty] | 通用类 |  | 广西
动力机械 | 拖拉机 | 履带式拖拉机 | 50马力以上轻型履带拖拉机 | 衡阳衡拖农机制造有限公司 | 轻型履带拖拉机 | HT-602 | 功率≥50马力；驱动方式：履带式 | 12000 | [8 empty] | 通用类 |  | 湖南
动力机械 | 拖拉机 | 履带式拖拉机 | 50马力以上轻型履带拖拉机 | 衡阳衡拖农机制造有限公司 | 轻型履带拖拉机 | HT-752 | 功率≥50马力；驱动方式：履带式 | 12000 | [8 empty] | 通用类 |  | 湖南
动力机械 | 拖拉机 | 履带式拖拉机 | 50马力以上轻型履带拖拉机 | 衡阳市力源动力制造有限公司 | 轻型履带拖拉机 | HL-502 | 功率≥50马力；驱动方式：履带式 | 12000 | [8 empty] | 通用类 |  | 湖南
动力机械 | 拖拉机 | 履带式拖拉机 | 50马力以上轻型履带拖拉机 | 衡阳市力源动力制造有限公司 | 轻型履带拖拉机 | HL-752 | 功率≥50马力；驱动方式：履带式 | 12000 | [8 empty] | 通用类 |  | 湖南
动力机械 | 拖拉机 | 履带式拖拉机 | 50马力以上轻型履带拖拉机 | 湖南农夫机电有限公司 | 履带拖拉机 | NF-702 | 功率≥50马力；驱动方式：履带式 | 12000 | [8 empty] | 通用类 |  | 湖南
动力机械 | 拖拉机 | 履带式拖拉机 | 50马力以上轻型履带拖拉机 | 湖南农夫机电有限公司 | 轻型履带拖拉机 | NF-502 | 功率≥50马力；驱动方式：履带式 | 12000 | [8 empty] | 通用类 |  | 湖南
动力机械 | 拖拉机 | 履带式拖拉机 | 50马力以上轻型履带拖拉机 | 湖南松河专用汽车制造有限公司 | 轻型履带拖拉机 | YSL-752 | 功率≥50马力；驱动方式：履带式 | 12000 | [8 empty] | 通用类 |  | 湖南
动力机械 | 拖拉机 | 履带式拖拉机 | 50马力以上轻型履带拖拉机 | 长沙星聚农业机械有限公司 | 轻型履带拖拉机 | XJ-802LT | 发动机型式：YN38GB2。发动机型号：直列、立式、水冷、四冲程。发动机标定功率：（kw）57。发动机标定转速（r/min）：2600。动力输出轴花键数目（齿）：8。动力输出轴花键外径（mm）：Φ38。动力输出轴转速（r/min）：590/780。驱动方式：履带式。外廊尺寸（长*宽*高）（mm）：3140*1860*2540履带接地长（mm）1000。轨距（mm）：1200。最小离地间隙（离地部位）（mm）:520(机架)。最小使用质量（kg）：1804。前轴质量/后轴质量（kg）：1190/614。档位数（前进/倒退/爬行）：3/3 | 12000 | [8 empty] | 通用类 |  | 湖南
动力机械 | 拖拉机 | 履带式拖拉机 | 50马力以上轻型履带拖拉机 | 双峰县湘源金穗收割机制造有限公司 | 轻型履带拖拉机 | JS-752 | 外型尺寸（长*宽*高）（mm):2760*1350*2270 整机质量（kg):1579 履带（节距*节数*宽）：90mm*46节*350mm 配套动力：55KW，2600r/min;变速箱类型：HST 无极变速+3 档副变速；档位数：前进/倒退各3个档。 | 12000 | [8 empty] | 通用类 |  | 湖南