## 公示稿
附件：
陕西省2016年农机购置补贴产品信息表（第三批）公示稿
序号 | 机具大类 | 机具小类 | 机具品目 | 分档名称 | 生产企业 | 产品名称 | 机具型号 | 产品归档技术参数 | 产品配置参数 | 功率（kW） | 机具类型 | 有效期截止日期 | 企业所属省份
1 | 耕整地机械 | 耕地机械 | 翻转犁 | 单体幅宽35cm以下，3—4铧翻转犁 | 山东凯兴机械有限公司 | 翻转犁 | 1LF-330 | 单侧犁体个数：3个，单体幅宽：30cm | 外形尺寸（长×宽×高）：2000×1150×1260㎜；机器质量：400㎏；配套拖拉机标定功率：36～47kW；与拖拉机连接方式：销轴连接；悬挂类型（悬挂式）：三点悬挂；翻转机构型式：液压；犁体数量：3个﹢3个；犁体工作幅宽：300㎜；犁体纵向距离：70㎝；最大耕深：20㎝；犁架主梁底面宽度：60㎜；每米工作幅宽质量：400/0.9㎏；运输间隙：＞30㎝；后通过角：＞18°；犁轮类型：限深轮；犁轮数量：2个；犁轮直径×宽度：Ф330×100mm；犁轮限深调节范围：0-15㎝。 | 0 | 非通用类 | 2017/12/31 | 山东省
2 | 耕整地机械 | 耕地机械 | 翻转犁 | 单体幅宽35cm以下，3—4铧翻转犁 | 赤峰市顺通农业机械制造有限公司 | 液压翻转双向犁 | 1LF-427 | 单侧铧体个数：4个，单体幅宽：27cm | 配套动力(kW):40.4~58.8结构质量(kg):700外形尺寸(长X宽X高)(MM):2810X1720X1400单犁体幅宽(CM):27耕幅(CM):108犁体数量(个):8耕深(CM):18~25作业速度(KM/H):5~8生产率(HM2/H)0.40~0.80挂接形式:三点后悬挂 | 0 | 非通用类 | 2017/12/31 | 内蒙古自治区
3 | 耕整地机械 | 耕地机械 | 翻转犁 | 单体幅宽35cm以下，3—4铧翻转犁 | 河北冀农农机具有限公司 | 液压翻转犁 | 1LF-327 | 单侧犁体个数：3个；单体幅宽270mm | 配套动力：40～50kW；结构形式：双向犁；外形尺寸（长×宽×高）mm：2260×1150×1200mm；结构质量310kg;犁体数量：左右各3个，共6个； | 0 | 非通用类 | 2019/12/31 | 河北省
4 | 耕整地机械 | 耕地机械 | 翻转犁 | 单体幅宽35cm以下，3—4铧翻转犁 | 山东凯兴机械有限公司 | 翻转犁 | 1LF-430 | 单侧犁体个数：4个，单体幅宽：30cm | 外形尺寸（长×宽×高）：2560×1400×1260㎜；配套动力：≥58.8kW轮式拖拉机；结构质量：450㎏；整机幅宽：120㎝；单犁体：30㎝；犁体数：4个+4个；耕深：16～25㎝；生产效率：0.4～0.8h㎡/h。 | 0 | 非通用类 | 2016/12/31 | 山东省
5 | 耕整地机械 | 耕地机械 | 翻转犁 | 单体幅宽35cm以下，3—4铧翻转犁 | 商丘黄达农业机械有限公司 | 液压翻转三铧犁 | 1LYF-327 | 单侧犁体个数：3个，单体幅宽：27cm | 机器质量(kg):350 ；配套拖拉机标定功（kW):29.4~36.7 犁体数量（个):6 ；犁体工作幅宽（mm):270 ；外形尺寸（长*宽*高)(mm):2000*950*1240 | 0 | 非通用类 | 2017/12/31 | 河南省
6 | 耕整地机械 | 耕地机械 | 翻转犁 | 单体幅宽35cm以下，3—4铧翻转犁 | 河北冀农农机具有限公司 | 液压翻转犁 | 1LF-325 | 单侧犁体个数：3个；单体幅宽250mm | 配套动力：25.7～29.4kW；结构形式：双向犁；外形尺寸（长×宽×高）mm：1660×1000×1170mm;结构质量245kg;犁体数量：左右各3个，共6个； | 0 | 非通用类 | 2016/12/31 | 河北省
7 | 耕整地机械 | 耕地机械 | 翻转犁 | 单体幅宽35cm以下，3—4铧翻转犁 | 保定双鹰农机有限责任公司 | 悬挂液压翻转四铧犁 | 1LFZ-430 | 单侧犁体个数：4个;单体幅宽：30cm; | 配套动力：51.5-66.1kW;结构形式：双向犁；外形尺寸（长×宽×高）：2810×1720×1400mm;结构质量(kg)：720;犁体数量（个）：8 | 0 | 非通用类 | 2017/12/31 | 河北省
8 | 耕整地机械 | 耕地机械 | 翻转犁 | 单体幅宽35cm以下，3—4铧翻转犁 | 赤峰市顺通农业机械制造有限公司 | 液压翻转双向犁 | 1LF-430 | 单侧铧体个数：4个，单体幅宽：30cm | 配套动力(kW):44.1~58.8结构质量(kg):700外形尺寸(长X宽X高)(MM):2810X1720X1400犁体幅宽(CM):30耕深(CM):18~26作业速度(KM/H):5~8生产率(HM2/H)0.55~0.96 | 0 | 非通用类 | 2016/12/31 | 内蒙古自治区
9 | 耕整地机械 | 耕地机械 | 翻转犁 | 单体幅宽35cm以下，3—4铧翻转犁 | 商丘市金黄河农机有限公司 | 中型液压翻转三铧犁 | 1LYF-327 | 单体幅宽27cm、单侧犁体3个 | 单体幅宽27cm；铧体个数6个、结构型式/液压翻转、外形尺寸(长×宽×高)MM2600×600×1200、机器质量340kg、配套拖拉机标定功率kW29.4~39.8。 | 0 | 非通用类 | 2017/12/31 | 河南省
10 | 耕整地机械 | 耕地机械 | 翻转犁 | 单体幅宽35cm以下，3—4铧翻转犁 | 赤峰市顺通农业机械制造有限公司 | 液压翻转双向犁 | 1LF-327 | 单侧铧体个数：3个，单体幅宽：27cm | 配套动力（kW):30.4~40.4 结构质量（kg):320 外形尺寸（长x宽x高）（mm):2400x1720x1400 单犁体幅宽（cm):27 耕幅（cm）：81 犁体数量（个）：6 耕深（cm):18~25 作业速度（km/h):5 生产率（h㎡/h)0.30~0.57 挂接形式：三点后悬挂 | 0 | 非通用类 | 2017/12/31 | 内蒙古自治区
11 | 耕整地机械 | 耕地机械 | 翻转犁 | 单体幅宽35cm以下，3—4铧翻转犁 | 商丘市金黄河农机有限公司 | 中型液压翻转四铧犁 | 1LYF-427 | 单体幅宽27cm、单侧犁体4个 | 单体幅宽27cm；铧体个数8个、结构型式/液压翻转、外形尺寸(长×宽×高)MM3000×600×1200、机器质量kg420、配套拖拉机标定功率kW36.8~51.4。 | 0 | 非通用类 | 2017/12/31 | 河南省
12 | 耕整地机械 | 耕地机械 | 翻转犁 | 单体幅宽35cm以下，3—4铧翻转犁 | 河北冀农农机具有限公司 | 液压调幅翻转犁 | 1LYFT-435 | 单侧犁体个数：4个；单体幅宽300mm | 配套动力：73.5～95.5kW；结构形式：双向调幅犁；外形尺寸（长×宽×高）mm：4000×1900×1700mm;结构质量1050kg;犁体数量：小左右各4个，大左右各4个，共16个； | 0 | 非通用类 | 2016/12/31 | 河北省
13 | 耕整地机械 | 耕地机械 | 翻转犁 | 单体幅宽35cm以下，3—4铧翻转犁 | 商丘黄达农业机械有限公司 | 液压翻转四铧犁 | 1LYF-427 | 单侧犁体个数：4个，单体幅宽：27cm | 机器质量(kg):450 配套拖拉机标定功（kW）:44.1~58.8 犁体数量（个）:8 犁体工作幅宽（mm):270 外形尺寸（长*宽*高)(mm:2600*1130*1300 | 0 | 非通用类 | 2017/12/31 | 河南省
14 | 耕整地机械 | 耕地机械 | 翻转犁 | 单体幅宽35cm以下，3—4铧翻转犁 | 山东鑫港新能源科技有限公司 | 液压翻转犁 | 1LF-430 | 单侧犁体数量：4个，犁体单体幅宽（cm）：30 | 外形尺寸（长×宽×高）(mm):2500×1500×1300,配套拖拉机标定功率(kW):≥58.8，结构形式：垂直翻转式悬挂双向犁，整机质量：520kg；犁体数4+4 | 58.8 | 非通用类 | 2018/12/31 | 山东省
15 | 耕整地机械 | 耕地机械 | 翻转犁 | 单体幅宽35cm以下，5铧及以上翻转犁 | 保定双鹰农机有限责任公司 | 悬挂液压翻转五铧犁 | 1LF-530 | 单侧犁体个数：5个；单体幅宽：30cm | 配套动力：66.2-80.9kW;结构形式：双向犁；外形尺寸（长×宽×高）：3330×1920×1400mm;结构质量(kg)：950;犁体数量（个）：10 | 0 | 非通用类 | 2017/12/31 | 河北省
16 | 耕整地机械 | 耕地机械 | 翻转犁 | 单体幅宽35cm以下，5铧及以上翻转犁 | 山东凯兴机械有限公司 | 翻转犁 | 1LF-530 | 单侧犁体个数：5个，单体幅宽：30cm | 外形尺寸（长×宽×高）：3020×1750×1300㎜；配套动力：≥70kW轮式拖拉机；结构质量：650㎏；整机幅宽：150㎝；单犁体：30㎝；犁体数：5个+5个；耕深：16～25㎝；生产效率：0.53～1.07h㎡/h。 | 0 | 非通用类 | 2016/12/31 | 山东省
17 | 耕整地机械 | 耕地机械 | 翻转犁 | 单体幅宽35cm以下，5铧及以上翻转犁 | 山东鑫港新能源科技有限公司 | 液压翻转犁 | 1LF-530 | 单侧犁体数量：5个，单体幅宽（mm）：300 | 外形尺寸（长×宽×高）(mm):3130×1700×1500,配套拖拉机标定功率(kW):≥73.5 | 73.5 | 非通用类 | 2019/12/31 | 山东省
18 | 耕整地机械 | 耕地机械 | 翻转犁 | 单体幅宽35cm以下，5铧及以上翻转犁 | 山西省稷山农机制造有限责任公司 | 液压翻转犁 | 1LYF-530 | 单体幅宽30cm，单侧犁体个数5个； | 外形尺寸（mm)：3500*1500*1420；结构形式：悬挂式液压翻转； 结构质量(kg):650 单犁耕幅(cm):30 总耕幅(cm):150； 耕深(cm):22-25； 配套动力(kW):58.8-66.2;单侧犁体个数5个. 犁体数量（个）：10 作业速度(km/h):5-7 | 58.8 | 非通用类 | 2016/12/31 | 山西省
19 | 耕整地机械 | 耕地机械 | 翻转犁 | 单体幅宽35cm以下，5铧及以上翻转犁 | 岐山农机制造有限公司 | 翻转犁 | 1LF-525 | 单侧铧体个数:5个，单犁体幅宽25cm. | 结构形式:液压双向翻转犁、外形尺寸:3180mm*1340mm*1240mm、结构质量:495kg、配套功率:51.47-58.82kW、犁体工作幅宽:125cm、最大耕深:24cm、犁体数量:10个. | 0 | 非通用类 | 2017/12/31 | 陕西省
20 | 耕整地机械 | 耕地机械 | 翻转犁 | 单体幅宽35cm及以上，3—4铧翻转犁 | 商丘黄达农业机械有限公司 | 液压翻转三铧犁 | 1LYF-335 | 单侧犁体个数：3个，单体幅宽：35cm | 机器质量(kg):600 配套拖拉机标定功（kW）:44.1~58.8 犁体数量（个）:6 犁体工作幅宽（mm):350 外形尺寸（长*宽*高)(mm）:2600*1400*1300 | 0 | 非通用类 | 2018/12/31 | 河南省
21 | 耕整地机械 | 耕地机械 | 翻转犁 | 单体幅宽35cm及以上，3—4铧翻转犁 | 山西省稷山农机制造有限责任公司 | 液压翻转犁 | 1LYF-335 | 单体幅宽35cm；单侧犁体个数3个 | 外形尺寸（mm):2400*1400*1350 ；结构形式：悬挂式液压翻转； 结构质量（kg):490 ； 单犁耕幅（cm)：35； 总耕幅（cm):105; 耕深（cm):25-30; 配套动力（kW)：58.8-66.2； 单侧犁体数量(个）3； 犁体数量（个）6； 作业速度（km/h)5-7 | 58.8 | 非通用类 | 2016/12/31 | 山西省
22 | 耕整地机械 | 耕地机械 | 翻转犁 | 单体幅宽35cm及以上，3—4铧翻转犁 | 商丘市金黄河农机有限公司 | 重型液压翻转三铧犁 | 1LYF-335 | 单体幅宽35cm、单侧犁体3个 | 单体幅宽35cm；铧体个数6个、结构型式/液压翻/、外形尺寸(长×宽×高)MM3100×1000×130/、机器质量kg590、配套拖拉机标定功率kW51.4~65.5。 | 0 | 非通用类 | 2017/12/31 | 河南省
23 | 耕整地机械 | 耕地机械 | 翻转犁 | 单体幅宽35cm及以上，3—4铧翻转犁 | 河北冀农农机具有限公司 | 液压翻转犁 | 1LF-435 | 单侧犁体个数：4个；单体幅宽350mm | 配套动力：70～80kW；结构形式：双向犁；外形尺寸（长×宽×高）mm：3010×1545×1520mm;结构质量850kg;犁体数量：左右各4个，共8个； | 0 | 非通用类 | 2018/12/31 | 河北省
24 | 耕整地机械 | 耕地机械 | 翻转犁 | 单体幅宽35cm及以上，3—4铧翻转犁 | 河北冀农农机具有限公司 | 液压调幅翻转犁 | 1LYFT-440 | 单侧犁体个数：4个；单体幅宽400mm | 配套动力：95.5～132.3kW；结构形式：双向调幅犁；外形尺寸（长×宽×高）mm：4100×1760×1820mm;结构质量1100kg;犁体数量：小左右各4个，大左右各4个，共16个； | 0 | 非通用类 | 2016/12/31 | 河北省
25 | 耕整地机械 | 耕地机械 | 翻转犁 | 单体幅宽35cm及以上，3—4铧翻转犁 | 山东鑫港新能源科技有限公司 | 液压翻转犁 | 1LF-435 | 单侧犁体数量：4个，单体幅宽（cm）：35 | 外形尺寸（长×宽×高）(mm):2800×1500×1500,配套拖拉机标定功率(kW):≥73.5,结构形式：垂直翻转式悬挂双向犁 | 73.5 | 非通用类 | 2019/12/31 | 山东省
26 | 耕整地机械 | 耕地机械 | 翻转犁 | 单体幅宽35cm及以上，3—4铧翻转犁 | 馆陶县飞翔机械装备制造有限公司 | 液压双向翻转犁 | 1LFT—446 | 单侧犁体个数：8个、总犁体个数：16个；单体幅宽46cm | 配套动力：117.6-147kW、重量：1760kg、作业速度＞5km/h、单犁体幅宽：460mm、工作幅宽：1840mm、外形尺寸（长×宽×高）：4900×2100×1800mm、设计耕深：350mm、与拖拉机配套连接方式：三点悬挂式、单侧犁体个数：主4个，副4个、总犁体个数：主8个，副8个； | 147 | 非通用类 | 2016/12/31 | 河北省
27 | 耕整地机械 | 耕地机械 | 翻转犁 | 单体幅宽35cm及以上，3—4铧翻转犁 | 开封市福星凯恩现代农机有限公司 | 液压翻转调幅犁 | 1LFYT－446 | 单侧犁体个数：4个，单体幅宽46cm； | 结构形式：液压翻转；外形尺寸（长×宽×高）mm：4102×1870×1700；机器质量（kg）：1180；配套拖拉机标定功率（kW）：88.2～102.9； 拖拉机连接方式：悬挂式；犁体数量（个）：8；犁体工作幅宽（mm）：460；调幅犁调整幅宽范围（mm）：1400～1840；犁体纵向距离（cm）:90；犁体工作幅宽与犁体纵向距离之比：1：1.957；犁体水平基面到犁架底面的高度（mm）:790；有无副犁：有；最大耕深（cm）:30；犁架主梁底面宽度（mm）：150；每米工作幅宽质量（kg/m）：652；运输间隙（mm）:＞300。后通过角(°):＞18。犁铧类型：梯 | 0 | 非通用类 | 2017/12/31 | 河南省
28 | 耕整地机械 | 耕地机械 | 翻转犁 | 单体幅宽35cm及以上，3—4铧翻转犁 | 岐山农机制造有限公司 | 翻转犁 | 1LF-335 | 单侧铧体个数3个、单犁体幅宽35cm。 | 结构形式:液压翻转、外形尺寸:2420mm*1490mm*1365mm、机器质量:493kg、配套拖拉机标定功率:55.2-66.2kW、犁体工作幅宽:350mm、最大耕深:28cm，犁体数量6个 。 | 0 | 非通用类 | 2020/12/31 | 陕西省
29 | 耕整地机械 | 耕地机械 | 翻转犁 | 单体幅宽35cm及以上，3—4铧翻转犁 | 郑州豫丰昌盛农业机械有限公司 | 液压翻转犁 | 1LF-345 | 单侧犁体个数：3个；单体幅宽：45cm. | 配套功率：73.5-88.2kW;结构形式：液压翻转；外形尺寸：（2470*1430*1300）mm;结构质量：670kg;犁体数量：6个。 | 73.5 | 非通用类 | 2016/12/31 | 陕西省
30 | 耕整地机械 | 耕地机械 | 翻转犁 | 单体幅宽35cm及以上，3—4铧翻转犁 | 商丘黄达农业机械有限公司 | 液压翻转复式四铧犁 | 1LYF-435 | 单侧犁体个数：4个，单体幅宽：35cm | 机器质量(kg):900 配套拖拉机标定功（kW):88.3~103 犁体数量（个):8 犁体工作幅宽（mm):350 外形尺寸（长*宽*高)(mm):3500*1920*1650 | 0 | 非通用类 | 2017/12/31 | 河南省
31 | 耕整地机械 | 耕地机械 | 翻转犁 | 单体幅宽35cm及以上，3—4铧翻转犁 | 河北冀农农机具有限公司 | 液压调幅翻转犁 | 1LYFT-446 | 单侧犁体个数：4个；单体幅宽460mm | 配套动力：102.9～132.3kW；结构形式：双向调幅犁；外形尺寸（长×宽×高）mm：4300×1900×1750mm;结构质量1170kg;犁体数量：小左右各4个，大左右各4个，共16个； | 0 | 非通用类 | 2016/12/31 | 河北省
32 | 耕整地机械 | 耕地机械 | 翻转犁 | 单体幅宽35cm及以上，3—4铧翻转犁 | 岐山农机制造有限公司 | 液压翻转犁 | 1LF-435 | 单侧铧体个数:4个，单犁体幅宽:35cm。 | 结构形式:液压双向翻转犁，外形尺寸:3250X1870X1520mm,结构质量:720kg,配套功率:80.9--95.6kW,单犁体幅宽:35cm,最大耕深:28cm.犁体数量:8个。 | 0 | 非通用类 | 2020/12/31 | 陕西省
33 | 耕整地机械 | 耕地机械 | 翻转犁 | 单体幅宽35cm及以上，3—4铧翻转犁 | 青岛鲁耕农业机械有限公司 | 液压翻转犁 | 1LF-435 | 单侧犁体个数：4个；单体幅宽35cm， | 配套拖拉机标定功率≥73.5kW；结构形式双向；外形尺寸（长*宽*高）3720mm*1680mm*1468mm；机器质量810kg；犁体数量4+4；翻转机构形式液压；犁体工作幅宽350mm；最大耕深30cm；犁轮类型限深轮 | 73.5 | 非通用类 | 2018/12/31 | 山东省
34 | 耕整地机械 | 耕地机械 | 翻转犁 | 单体幅宽35cm及以上，3—4铧翻转犁 | 商丘市金黄河农机有限公司 | 重型液压翻转四铧犁 | 1LYF-435 | 单体幅宽35cm、单侧犁体4个 | 单体幅宽35cm；铧体个数8个、结构型式/液压翻转、外形尺寸(长×宽×高)MM3500×1000×1300、机器质量kg700、配套拖拉机标定功率kW58.8~73.5。 | 0 | 非通用类 | 2017/12/31 | 河南省
35 | 耕整地机械 | 耕地机械 | 翻转犁 | 单体幅宽35cm及以上，3—4铧翻转犁 | 保定双鹰农机有限责任公司 | 悬挂翻转四铧犁 | 1LF-435 | 单侧犁体个数：4个；单体幅宽：35cm | 配套动力：73.5-91.9cm;结构形式：双向犁；外形尺寸（长×宽×高）：3330×1920×1400mm;结构质量（kg）：820；犁体数量（个）：8 | 0 | 非通用类 | 2016/12/31 | 河北省
36 | 耕整地机械 | 耕地机械 | 翻转犁 | 单体幅宽35cm及以上，3—4铧翻转犁 | 赤峰市顺通农业机械制造有限公司 | 液压翻转双向犁 | 1LF-435 | 单侧铧体个数：4个，单体幅宽：35cm | 配套动力(kW):58.8~80.8结构质量(kg):820外形尺寸(长X宽X高)(MM):3200X1800X1400犁体幅宽(CM):35耕深(CM):20~30作业速度(KM/H):5~8生产率(HM2/H)0.65~1.12 | 0 | 非通用类 | 2016/12/31 | 内蒙古自治区
37 | 耕整地机械 | 耕地机械 | 翻转犁 | 单体幅宽35cm及以上，3—4铧翻转犁 | 河北冀农农机具有限公司 | 液压翻转犁 | 1LF-335 | 单侧犁体个数：3个；单体幅宽350mm | 配套动力：50.0～65.8kW；结构形式：双向犁；外形尺寸（长×宽×高）mm：2550×1500×1450mm;结构质量550kg;犁体数量：左右各3个，共6个； | 0 | 非通用类 | 2016/12/31 | 河北省
38 | 耕整地机械 | 耕地机械 | 翻转犁 | 单体幅宽35cm及以上，3—4铧翻转犁 | 山西河东雄风农机有限公司 | 高茬覆盖悬挂双向液压翻转犁 | 1LYF-435 | 单侧犁体个数：4个；单体幅宽:35cm | 配套拖拉机标定功率kW：66.2以上；结构型式：全悬挂双向液压翻转；外型尺寸（长×宽×高）mm：3370×1400×1365；结构质量kg：746 ；犁体数量：2×4；单犁体幅宽cm：35；悬挂类型：全悬挂；翻转机构型式：液压驱动；犁体工作幅宽cm：140；犁体纵向距离cm：80；犁体工作幅宽与犁体纵向距离之比：1:2.285(35:80)；犁体水平基面到犁架底面的高度mm：615；最大耕深cm：28；犁架主梁底面宽度mm：80；每米工作幅宽质量kg：640；运输间隙cm：35；后通过角°：20；犁轮类型：钢制轮；犁轮数量：1；犁轮直径×宽度mm：380×130；限深轮调节范围cm： | 0 | 非通用类 | 2018/12/31 | 山西省
39 | 耕整地机械 | 耕地机械 | 翻转犁 | 单体幅宽35cm及以上，3—4铧翻转犁 | 岐山县鑫达机械有限责任公司 | 液压翻转犁 | 1LF-335 | 单侧铧体个数：3个，单体幅宽：35cm | 外形尺寸2085×1700×1320mm；结构质量520kg；犁体数6个；犁体幅宽350mm；总幅宽1050mm；耕深180-280mm；作业速度km/h；连接方式三点后悬挂；配套动力55.2kW；生产率0.4-0.5h㎡/h. | 55.2 | 非通用类 | 2018/12/31 | 陕西省
40 | 耕整地机械 | 耕地机械 | 翻转犁 | 单体幅宽35cm及以上，3—4铧翻转犁 | 山西河东雄风农机有限公司 | 高茬覆盖悬挂双向液压翻转犁 | 1LYF-335 | 单侧犁体个数：3个；单体幅宽:35cm； | 配套拖拉机标定功率kW：51.5-66.2；结构型式：全悬挂双向液压翻转；外形尺寸（长×宽×高）mm：2720×1510×1440；结构质量kg：670；犁体数量：2×3；单犁体幅宽cm：35；悬挂类型：全悬挂；翻转机构型式：液压驱动；犁体工作幅宽cm：105；犁体纵向距离cm：80；犁体工作幅宽与犁体纵向距离之比：1:2.285(35:80)；犁体水平基面到犁架底面的高度mm：615；最大耕深cm：28；犁架主梁底面宽度mm：80；每米工作幅宽质量kg：640；运输间隙cm：35；后通过角°：20；犁轮类型：钢制轮；犁轮数量：1；犁轮直径×宽度mm：380×130；限深轮调节范围cm： | 0 | 非通用类 | 2018/12/31 | 山西省
41 | 耕整地机械 | 耕地机械 | 翻转犁 | 单体幅宽35—45cm，5—6铧翻转犁 | 青岛鲁耕农业机械有限公司 | 液压翻转犁 | 1LF-535 | 单侧犁体个数：5个；单体幅宽：35cm, | 配套拖拉机标定功率≥92kW；结构形式双向；外形尺寸（长*宽*高）4212mm*1760mm*1468mm；机器质量1000kg；犁体数量5+5；翻转机构形式液压；犁体工作幅宽350mm；最大耕深30cm；犁轮类型限深轮 | 92 | 非通用类 | 2018/12/31 | 山东省
42 | 耕整地机械 | 耕地机械 | 翻转犁 | 单体幅宽35—45cm，5—6铧翻转犁 | 开封市福星凯恩现代农机有限公司 | 液压翻转犁 | 1LFY－540B | 单侧铧体个数：5个；单体幅宽：40cm； | 结构形式：液压翻转；外形尺寸（长×宽×高）mm：4100×2230×1530；机器质量（kg）：1000；配套拖拉机标定功率（kW）：73.5－88.2；5.与拖拉机连接方式：悬挂式；犁体数量（个）：10；犁体工作幅宽（mm）：400。调幅犁调整幅宽范围，/。；犁体纵向距离（cm）:80；犁体工作幅宽与犁体纵向距离之比：1：2.000；犁体水平基面到犁架底面的高度（mm）:702；有无副犁：无；最大耕深（cm）:30；犁架主梁底面宽度（mm）：120；每米工作幅宽质量（kg/m）：500；运输间隙（mm）:＞300；后通过角（°）:＞18；犁铧类型：梯形； | 0 | 非通用类 | 2017/12/31 | 河南省
43 | 耕整地机械 | 耕地机械 | 翻转犁 | 单体幅宽35—45cm，5—6铧翻转犁 | 岐山农机制造有限公司 | 液压翻转犁 | 1LF-535 | 单侧铧体个数:5个、单犁体幅宽35cm。 | 结构形式:液压双向翻转犁，外形尺寸:3750x2140x1520mm，结构质量:826kg,配套功率:88.2--102.9kW,单犁体幅宽35cm,最大耕深:28cm，犁体数量:10个。 | 0 | 非通用类 | 2020/12/31 | 陕西省
44 | 耕整地机械 | 耕地机械 | 翻转犁 | 单体幅宽35—45cm，5—6铧翻转犁 | 商丘市金黄河农机有限公司 | 重型液压翻转五铧犁 | 1LYF-535 | 单体幅宽35cm、单侧犁体5个 | 单体幅宽35cm；铧体个数10个、结构型式/液压翻转、外形尺寸(长×宽×高)MM4200×1000×1300、机器质量kg810、配套拖拉机标定功率kW73.5~88.2。 | 0 | 非通用类 | 2017/12/31 | 河南省
45 | 耕整地机械 | 耕地机械 | 翻转犁 | 单体幅宽35—45cm，5—6铧翻转犁 | 保定双鹰农机有限责任公司 | 悬挂翻转五铧犁 | 1LF-535 | 单侧犁体个数：5个；单体幅宽：35cm | 配套动力：91.9-102.9kW；结构形式：双向犁，三点悬挂；外形尺寸（长×宽×高）：4200×2100×1420mm；结构质量（kg）:1010;犁体个数（个）：10 | 0 | 非通用类 | 2016/12/31 | 河北省
46 | 耕整地机械 | 耕地机械 | 翻转犁 | 单体幅宽35—45cm，5—6铧翻转犁 | 商丘黄达农业机械有限公司 | 液压翻转五铧犁 | 1LYF-535 | 单侧犁体个数：5个，单体幅宽：35cm | 结构质量(kg):1100 配套拖拉机标定功（kW):103~117.7 犁体数量（个):10 犁体工作幅宽（mm):350 外形尺寸（长*宽*高)(mm):4100*1950*1650 | 0 | 非通用类 | 2017/12/31 | 河南省
47 | 耕整地机械 | 耕地机械 | 翻转犁 | 单体幅宽35—45cm，5—6铧翻转犁 | 赤峰市顺通农业机械制造有限公司 | 液压翻转双向犁 | 1LF-540 | 单侧铧体个数：5个，单体幅宽：40cm | 配套动力(kW):73.5~102.9结构质量(kg):900外形尺寸(长X宽X高)(MM):1600单犁体幅宽(CM):40耕幅(CM):200犁体数量(个):10耕深(CM):22~32作业速度(KM/H):5~8生产率(HM2/H)0.80~1.40挂接形式:三点后悬挂 | 0 | 非通用类 | 2017/12/31 | 内蒙古自治区
48 | 耕整地机械 | 耕地机械 | 翻转犁 | 单体幅宽35—45cm，5—6铧翻转犁 | 山东鑫港新能源科技有限公司 | 液压翻转犁 | 1LF-535 | 单侧犁体数量：5个，单体工作幅宽（cm）：35 | 外形尺寸（长×宽×高）(mm):3500×1800×1500,配套拖拉机标定功率(kW):≥88.24；结构质量：920kg；结构形式：垂直翻转式双向犁；犁体个数：5+5；单侧犁体数量：5个，单体工作幅宽（cm）：35 | 88.24 | 非通用类 | 2019/12/31 | 山东省
49 | 耕整地机械 | 耕地机械 | 翻转犁 | 单体幅宽35—45cm，5—6铧翻转犁 | 赤峰市顺通农业机械制造有限公司 | 液压悬挂翻转五铧犁 | 1LF-535 | 单侧铧体个数：5个，单体幅宽：35cm | 配套动力(kW):73.5~88.2结构质量(kg):845外形尺寸(长X宽X高)(MM):3600X1800X1600单犁体幅宽(CM):35耕幅(CM):175犁体数量(个):10耕深(CM):20~30作业速度(KM/H):5~8生产率(HM2/H)0.60~1.30挂接形式:三点后悬挂 | 0 | 非通用类 | 2017/12/31 | 内蒙古自治区
50 | 耕整地机械 | 耕地机械 | 翻转犁 | 单体幅宽45cm及以上，5—6铧翻转犁 | 河北冀农农机具有限公司 | 液压调幅翻转犁 | 1LYFT-546 | 单侧犁体个数：5个；单体幅宽460mm | 配套动力：147.0～171.7kW；结构形式：双向调幅犁；外形尺寸（长×宽×高）mm：5100×1760×1820mm;结构质量1300kg;犁体数量：小左右各5个，大左右各5个，共20个； | 0 | 非通用类 | 2016/12/31 | 河北省
51 | 耕整地机械 | 耕地机械 | 旋耕机 | 单轴1000—1500mm旋耕机 | 中国一拖集团有限公司 | 旋耕机 | 1GQN-140 | 单轴；耕幅：140 cm | 单轴；耕幅：140 cm,外形尺寸(mm)：1030x1640x960；配套功率（kW）：≥19.38；结构质量(kg)：242；工作幅宽：140cm；传动方式：中间齿轮传动；总安装刀数量(把)：38；旋耕刀型号：IT225/IT225(左)。 | 0 | 通用类 | 2016/12/31 | 河南省
52 | 耕整地机械 | 耕地机械 | 旋耕机 | 单轴1000—1500mm旋耕机 | 河北耕耘农业机械制造有限公司 | 旋耕机 | 1GQN-140 | 单轴；耕幅（cm）：140 | 外形尺寸（mm）：960*1630*980，结构质量（kg）：260，结构形式：框架式，配套动力（kW）：18.4～25.7，动力输出轴转速（r/min）：540，幅宽（cm）：140，耕深（cm）：12～16，传动方式：中间齿轮传动，与拖拉机联接方式：三点悬挂，设计转速（r/min）：213，最大回转半径（mm）：225，总安装刀数（把）：34，旋耕刀型号：IT225 | 25.7 | 通用类 | 2019/12/31 | 河北省
53 | 耕整地机械 | 耕地机械 | 旋耕机 | 单轴1000—1500mm旋耕机 | 石家庄兴岳机械制造有限公司 | 旋耕机 | 1GS-120 | 单轴；耕幅：120cm | 外形尺寸：780×1250×620mm；配套标定功率：9～11kW；配套动力输出轴转速 ：300r/min；结构质量：80kg；工作幅宽：120cm；传动方式：中间齿轮传动；与拖拉机连接方式：直联；刀辊设计转速：252r/min；刀辊最大回转半径：195mm；总安装刀数量：24把；旋耕刀型号：ⅠT195 | 11 | 通用类 | 2017/12/31 | 河北省
54 | 耕整地机械 | 耕地机械 | 旋耕机 | 单轴1000—1500mm旋耕机 | 河北双天机械制造有限公司 | 旋耕机 | 1GKN-140 | 单轴；耕幅1400mm | 配套标定功率（kW）：18.4-22；配套动力输出轴转速（r/min）：540/720；档次：低速Ⅲ；理论前进速度（m/s）：0.56-1.39；结构形式：框架；规格型号：1GKN-140；外形尺寸(长*宽*高mm）：830*1610*1050；结构质量（kg）：240；幅宽（cm):140;耕深（cm）：12-14；传动方式：中间齿轮传动；与拖拉机联接方式：三点悬挂；刀辊设计转速(r/min):227-302;刀辊最大回转半径（mm）：225；总安装刀数（把）：36；旋耕刀型号：IT225 | 18.4 | 通用类 | 2019/12/31 | 河北省
55 | 耕整地机械 | 耕地机械 | 旋耕机 | 单轴1000—1500mm旋耕机 | 扬州市惠民农业机械有限公司 | 旋耕机 | 1GS9L-100 | 机具结构类型：单轴；耕幅：1000mm | 结构形式:圆梁式 配套拖拉机标定功率: 8.8~13.2kW 外形尺寸(长×宽×高): 1160×780×610cm 结构质量:110kg 传动方式:侧边链条传动 连接方式:直接连接 耕宽:100cm 总安装刀数:36把 旋耕刀型号:ⅢS175 | 0 | 通用类 | 2017/12/31 | 江苏省
56 | 耕整地机械 | 耕地机械 | 旋耕机 | 单轴1000—1500mm旋耕机 | 上海金杯农机制造有限公司 | 旋耕机 | 1GQN-125 | 单轴；耕幅：1250mm | 1、外形尺寸（长*宽*高）（mm）:854*1528*878，2、配套功率(kW):13.2-18.4,3、结构质量（kg):251,4、工作幅宽(cm):125,5、传动方式:中间传动,6、总安装刀数（把）：34，7、旋耕刀型号：IT225 | 0 | 通用类 | 2016/12/31 | 上海市
57 | 耕整地机械 | 耕地机械 | 旋耕机 | 单轴1000—1500mm旋耕机 | 常州东风农机集团有限公司 | 旋耕机 | 1GKN-125 | 单轴；工作幅宽：1250mm； | 整机尺寸（mm）； 980 x 1455 x 1050 工作幅宽(cm)；125 配套动力(kW);14.7--18.4 整机质量（kg）;225 弯刀型号；IT225 弯刀数量（把）;26 配套动力输出轴转速：540r/min | 18.4 | 通用类 | 2016/12/31 | 江苏省
58 | 耕整地机械 | 耕地机械 | 旋耕机 | 单轴1000—1500mm旋耕机 | 河北耕耘农业机械制造有限公司 | 旋耕机 | 1GQN-125 | 单轴；耕幅（cm）：125； | 外形尺寸（mm）：960*1490*980，结构质量（kg）：245，结构形式：框架式，配套动力（kW）：14.7～22.1，动力输出轴转速（r/min）：540，幅宽（cm）：125，耕深（cm）：12～16，传动方式：中间齿轮传动，与拖拉机联接方式：三点悬挂，设计转速（r/min）：213，最大回转半径（mm）：225，总安装刀数（把）：30，旋耕刀型号：IT225 | 22.1 | 通用类 | 2019/12/31 | 河北省
59 | 耕整地机械 | 耕地机械 | 旋耕机 | 单轴1000—1500mm旋耕机 | 灌云县中云机械有限公司 | 旋耕机 | 1GKN-125 | 单轴；耕幅（m）：1.25 | 耕幅:125cm;整机质量：260kg;外形尺寸(mm):920×1490×1060;传动方式：中间齿轮传动；结构型式：框架式；配套动力（kW）：14.7～22.1；总安装刀数量(把):26;旋耕刀型号:IT225。 | 0 | 通用类 | 2017/12/31 | 江苏省
60 | 耕整地机械 | 耕地机械 | 旋耕机 | 单轴1000—1500mm旋耕机 | 沂水沭拖机械有限公司 | 旋耕机 | 1GS9L-110 | 单轴；耕幅1100mm | 配套拖拉机标定功率≧8.8kW，结构型式：框架、两侧边链传动、直联式，外形尺寸（长×宽×高，单位mm）：1750×1210×940，结构质量：90kg，传动方式：两侧边链传动，与拖拉机联接方式：直联，旋耕刀型号ⅡS205；刀辊总安装刀数22把 | 8.8 | 通用类 | 2019/12/31 | 山东省
61 | 耕整地机械 | 耕地机械 | 旋耕机 | 单轴1000—1500mm旋耕机 | 河北春耕机械制造有限公司 | 旋耕机 | 1GQN-140 | 单轴,工作幅宽：145cm | 标定功率：18.4-22.1kW，单轴，框架式，规格型号：1GQN-140,中间齿轮传动，三点悬挂，32片旋耕刀，旋耕刀型号：IT225，外出尺寸（长*宽*高）：850mm*1600mm*1085mm，工作幅宽：1450mm，结构质量：254kg | 22.1 | 通用类 | 2019/12/31 | 河北省
62 | 耕整地机械 | 耕地机械 | 旋耕机 | 单轴1000—1500mm旋耕机 | 沂南县七星五金制造有限公司 | 旋耕机 | 1GXLZ-100 | 单轴； 幅宽：100cm | 形式：中间齿轮传动。尺寸：1010*1070*805mm。配套功率：8.82kW。结构质量：60kg。幅宽：100cm。耕深：≥8cm。传动方式：中间传动。连接方式：直联式。刀辊：（转速：230r/min.回转半径：195mm。20把刀）。旋耕刀型号：IIS195 | 8.82 | 通用类 | 2019/12/31 | 山东省
63 | 耕整地机械 | 耕地机械 | 旋耕机 | 单轴1000—1500mm旋耕机 | 四川川龙拖拉机制造有限公司 | 旋耕机 | 1GKN-125 | 单轴，耕幅:125cm。 | 外形尺寸(长×宽×高):950×1460×1100mm,配套拖拉机标定功率:18.2kW,结构质量:175kg,工作幅宽:125cm,传动方式:齿轮中间传动,总安装刀数:26把,旋耕刀型号:IT245. | 18.2 | 通用类 | 2019/12/31 | 四川省
64 | 耕整地机械 | 耕地机械 | 旋耕机 | 单轴1000—1500mm旋耕机 | 沂水县飞龙机械有限公司 | 旋耕机 | 1GLXZ-100 | 单轴；幅宽：1000mm | 外形尺寸：1000×1120×730mm；配套动力：7.35-8.82kW；结构质量：58kg；工作幅宽：100cm；传动方式：中间链传动；总安装刀数：20把；旋耕刀型号：ⅡS195 | 0 | 通用类 | 2019/12/31 | 山东省
65 | 耕整地机械 | 耕地机械 | 旋耕机 | 单轴1000—1500mm旋耕机 | 潍坊乐哈哈农业机械装备有限公司 | 旋耕机 | 1GQN-140 | 单轴；耕幅：1400mm | 外形尺寸：1000mm×1640mm×1105mm；配套功率(kW)：25.7-33.0；结构质量（kg）：230；工作幅宽(cm)：140；传动方式：中间齿轮传动；总安装刀数量(把)：34；旋耕刀型号：T225 | 25.7 | 通用类 | 2017/12/31 | 山东省
66 | 耕整地机械 | 耕地机械 | 旋耕机 | 单轴1000—1500mm旋耕机 | 安徽全柴天成动力有限公司 | 旋耕机 | 1GLZ-100 | 单轴；耕幅：1000mm | 外形尺寸：1600×1100×950mm，配套功率：11.03kW，结构质量：110kg，工作幅宽：100cm，传动方式：侧边链传动，总安装刀数量：24把，旋耕刀型号：S225 | 11.03 | 通用类 | 2019/12/31 | 安徽省
67 | 耕整地机械 | 耕地机械 | 旋耕机 | 单轴1000—1500mm旋耕机 | 南昌旋耕机厂有限责任公司 | 旋耕机 | 1GNQ-130J | 单轴；耕幅（m）：1.3 | 配套拖拉机动力(千瓦):13.2-22.08，工作幅宽(m):1.3，外形尺寸（长*宽*高）mm:950*1510*1090,挂接方式:三点悬挂，刀轴数（单），传动方式（中），旋耕刀形式及数量：IT245、32把，有拖板，结构质量(kg) ：236。耕深（cm）：旱耕12-14，水耕14-16。 | 0 | 通用类 | 2016/12/31 | 江西省
68 | 耕整地机械 | 耕地机械 | 旋耕机 | 单轴1000—1500mm旋耕机 | 石家庄保东农业机械有限公司 | 旋耕机 | 1GSL-105 | 1单轴 2耕幅：1050mm | 1,外形尺寸：1150mm×950mm×730mm 2,配套功率：9kW-13.24kW 3,结构质量：70kg 4,工作幅宽：1050mm 5,传动方式：中间齿轮链条传动 6,总安装刀数22刀 7,旋耕机刀型号IT195 8,刀辊设计转速：280转 9,最大回转半径 195mm | 13.24 | 通用类 | 2019/12/31 | 河北省
69 | 耕整地机械 | 耕地机械 | 旋耕机 | 单轴1000—1500mm旋耕机 | 连云港市中兴机械制造有限公司 | 旋耕机 | 1GKN-140 | 单轴、幅宽：1.4米 | 1.外形尺寸(长×宽×高) mm： 1020×1660×1160；2.配套动力kW：:22~29.4； 3.结构质量kg：325； 4.工作幅宽mm:1400；5.传动方式:中间齿轮传动； 6.刀片安装总数（把）：30；7.刀片型号：IT225； | 0 | 通用类 | 2019/12/31 | 江苏省
70 | 耕整地机械 | 耕地机械 | 旋耕机 | 单轴1000—1500mm旋耕机 | 西安亚澳农机股份有限公司 | 旋耕机 | 1GKN-130型 | 单轴；耕幅：1300mm； | 结构形式：框架式；外形尺寸（长×宽×高）㎜ ：800×1510×1100；结构质量（kg)：190；配套动力：14.7-18.4kW；幅宽（cm)：130；耕深（cm)：8-16；传动方式：中间齿轮传动；与拖拉机联接方式：三点悬挂；刀辊设计转速r/min：动力输出轴转速730-766、540,设计转速：244、241；刀辊最大回转半径mm：245；刀辊总安装刀数（把）:30；旋耕刀型号：I T245；纯工作小时生产率hm2/(h.m):0.10-0.48 | 14.7 | 通用类 | 2016/12/31 | 陕西省
71 | 耕整地机械 | 耕地机械 | 旋耕机 | 单轴1000—1500mm旋耕机 | 灌云县中云机械有限公司 | 旋耕机 | 1GKN-140 | 单轴；耕幅（m）：1.40 | 耕幅:140cm;整机质量：270kg;外形尺寸(mm):920×1690×1060;传动方式：中间齿轮传动；结构型式：框架式；配套动力（kW）：18.4～25.7；总安装刀数量(把):30;旋耕刀型号:IT225。 | 0 | 通用类 | 2017/12/31 | 江苏省
72 | 耕整地机械 | 耕地机械 | 旋耕机 | 单轴1000—1500mm旋耕机 | 咸阳恒佳机械有限公司 | 旋耕机 | 1GXCZ-100 | 归档参数：单轴；耕幅：1000mm | 型号：1GXCZ-100 结构型式：悬臂式 配套拖拉机标定功率：8.8~12.2kW 外形尺寸（长*宽*高）：950*1000*1100：结构质量：65kg 常用作业挡挡次：Ⅰ~Ⅱ挡 理论前进速度：0.47~0.72 幅宽：100cm 耕深：10~15cm 传动方式：中间齿轮传动 与拖拉机的联接方式：直联 刀辊设计转速：350r/min 刀辊最大回转半径：220mm 刀辊总安装刀数：20把 旋耕机刀型号：S195 | 0 | 通用类 | 2019/12/31 | 陕西省
73 | 耕整地机械 | 耕地机械 | 旋耕机 | 单轴1000—1500mm旋耕机 | 临沭县瑞祥机械制造有限公司 | 旋耕机 | 1GS12L-120 | 单轴，耕幅1240mm | 外形尺寸975*1290*695mm； 配套动力12kW； 结构质量79kg； 工作幅宽1240mm 传动方式：中间链条传动； 总安装刀数量：24把； 旋耕刀型号：II195 | 0 | 通用类 | 2019/12/31 | 山东省
74 | 耕整地机械 | 耕地机械 | 旋耕机 | 单轴1000—1500mm旋耕机 | 中国一拖集团有限公司 | 旋耕机 | 1GQN-125D | 单轴，耕幅：125cm | 外形尺寸(mm)：857x1476x960；配套功率（kW）：14.7~22.05；结构质量(kg)：235；工作幅宽(cm)：125；传动方式：中间齿轮传动；总安装刀数量(把)：30；旋耕刀型号：IT225/IT225(左)。 | 0 | 通用类 | 2017/12/31 | 河南省
75 | 耕整地机械 | 耕地机械 | 旋耕机 | 单轴1000—1500mm旋耕机 | 连云港市连发机械有限公司 | 旋耕机 | 1GKN-140 | 单轴，工作幅宽1400㎜。 | 结构型式：框架式，外形尺寸（长×宽×高）（㎜）：1020×1660×1160，配套功率（kW):22.1-29.4，结构质量（㎏）：325，工作幅宽：1400㎜，传动方式：中间齿轮传动，总安装刀数（把）：30，旋耕刀型号：IT225 | 0 | 通用类 | 2019/12/31 | 江苏省
76 | 耕整地机械 | 耕地机械 | 旋耕机 | 单轴1000—1500mm旋耕机 | 昌邑昌荣机械有限公司 | 旋耕机 | 1GXLZ-110 | 单轴；耕幅：1100mm | 规格尺寸(长*宽*高):982mm*1100mm*755mm；结构形式：直联卧式链条传动；结构重量：75kg；幅宽：110cm；配套动力功率:8.53kW；作业速度:≥1.2km/h；动力输出轴转速:2400r/min；刀辊设计转速：280r/min；刀棍最大回转半径：195mm；总安装刀数：24把；旋耕刀型号：S195 | 0 | 通用类 | 2016/12/31 | 山东省
77 | 耕整地机械 | 耕地机械 | 旋耕机 | 单轴1000—1500mm旋耕机 | 江苏沃野机械制造有限公司 | 旋耕机 | 1GQN-140 | 单轴；耕幅：140cm | 外形尺寸（长X宽X高）mm：960X1643X1050；配套动力kW：18.4～22.1；结构质量kg：280；工作幅宽cm：140；传动方式：中间齿轮传动；总安装刀数（把）：40；旋耕刀型号：IT245 | 0 | 通用类 | 2017/12/31 | 江苏省
78 | 耕整地机械 | 耕地机械 | 旋耕机 | 单轴1000—1500mm旋耕机 | 西安亚澳农机股份有限公司 | 旋耕机 | 1GKN-125 | 单轴；耕幅：1250mm； | 结构形式：框架式；配套拖拉机标定功率：13.2-18.4kW；配套拖拉机动力输出轴转速 （r/min ）：730，540；外形尺寸（长×宽×高）㎜ ：950×1460×1100；结构质量（kg)：175；理论作业速度km/h：1-4.5；幅宽（cm)：125；耕深（cm)：8-16；传动方式：中间传动；与拖拉机联接方式：三点悬挂；刀辊转速r/min：244（n动=730）、213,241（n动=540）；刀辊最大回转半径mm：245；刀辊总安装刀数（把）:30；旋耕刀型号：IT245； | 13.2 | 通用类 | 2017/12/31 | 陕西省
79 | 耕整地机械 | 耕地机械 | 旋耕机 | 单轴1000—1500mm旋耕机 | 盐城市盐海拖拉机制造有限公司 | 旋耕机 | 1GKN-140 | 1、单轴；2、耕幅宽度：1400mm | 1、外形尺寸（MM）：920*1650*1152；2、配套配套动力（kW）：18.4-22.1；3、结构质量（kg）：278；4、工作幅宽（MM）：1400；5、传动方式：中间齿轮传动；6、总安装刀数量（把）：30；7、旋耕刀型号：1T245 | 0 | 通用类 | 2019/12/31 | 江苏省
80 | 耕整地机械 | 耕地机械 | 旋耕机 | 单轴1000—1500mm旋耕机 | 西安亚澳农机股份有限公司 | 旋耕机 | 1GKN-140 | 单轴；耕幅：1400mm； | 结构形式：框架式；配套拖拉机标定功率：18.4-22.1kW；配套拖拉机动力输出轴转速 （r/min ）：730，540；外形尺寸（长×宽×高）㎜ ：800×1610×1100；结构质量（kg)：220；理论作业速度km/h：2-5；幅宽（cm)：140；耕深（cm)：8-16；传动方式：中间传动；与拖拉机联接方式：三点悬挂；刀辊转速r/min：244（n动=730）、213,241（n动=540）；刀辊最大回转半径mm：245；刀辊总安装刀数（把）:34；旋耕刀型号：IT245； | 18.4 | 通用类 | 2017/12/31 | 陕西省
81 | 耕整地机械 | 耕地机械 | 旋耕机 | 单轴1000—1500mm旋耕机 | 山东双菱内燃机制造有限公司 | 旋耕机 | 1GXLZ-100 | 单轴；工作幅宽：100cm; | 工作幅宽：100cm;配套动力：7.35-8.8kW；外形尺寸：940*1060*735；结构质量：56kg;耕深：≥8cm；传动方式：中间链传动；刀辊设计转速：230r/min;刀辊最大回转半径：195mm;旋耕刀数量：20把； | 7.35 | 通用类 | 2017/12/31 | 山东省
82 | 耕整地机械 | 耕地机械 | 旋耕机 | 单轴1000—1500mm旋耕机 | 潍坊恒旋农业装备有限公司 | 旋耕机 | 1GQN-125 | 单轴; 耕幅：（㎜）1250 | 外形尺寸（长×宽×高）㎜ ：860×1380×1020； 结构质量（㎏）：182； 标定功率（kW）：17.6-22； 配套动力输出轴转速 （r/min ）：540； 传动方式 ：中间齿轮传动； 耕幅（㎝）:125; 刀轴最大回转半径 （㎜ ）：195； 刀辊设计转速（r/min ）：222； 总安装刀数（把）：28； 旋耕刀型号：T195; 结构形式：框架； 耕深（㎝）： ≥8 | 0 | 通用类 | 2016/12/31 | 山东省
83 | 耕整地机械 | 耕地机械 | 旋耕机 | 单轴1000—1500mm旋耕机 | 河北春耕机械制造有限公司 | 旋耕机 | 1GQN-125 | 单轴，幅宽：130cm | 标定功率：18.4-22.1kW,单轴，框架式，规格型号：1GQN-125，中间齿轮传动，三点悬挂，安装旋耕刀数：28，旋耕刀型号：IT225，外形尺寸（长*宽*高）780mm*1450mm*1115mm，幅宽：1300mm，结构质量：244kg | 22.1 | 通用类 | 2019/12/31 | 河北省
84 | 耕整地机械 | 耕地机械 | 旋耕机 | 单轴1000—1500mm旋耕机 | 保定冀旋农机装备有限公司 | 旋耕机 | 1GQN-125 | 单轴，耕幅（cm）：125 | 外形尺寸（长×宽×高）mm：920×1482×1052，配套功率kW：14.7-22.1，结构质量kg：245，工作幅宽cm：125，传动方式：齿轮传动，总安装刀数量（把）：26，旋耕刀型号：IT245。 | 0 | 通用类 | 2019/12/31 | 河北省
85 | 耕整地机械 | 耕地机械 | 旋耕机 | 单轴1000—1500mm旋耕机 | 南昌旋耕机厂有限责任公司 | 旋耕机 | 1GNQ-140J | 单轴；耕幅（m）：1.4 | 配套拖拉机动力(千瓦): 18.4-22.0 ，工作幅宽(m):1.4，挂接方式:三点悬挂，刀轴数（单），传动方式（中），外形尺寸（长*宽*高）mm：950*1610*1090,旋耕刀形式及数量：IT245、30，有拖板，结构质量(kg) ：217。 | 0 | 通用类 | 2016/12/31 | 江西省
86 | 耕整地机械 | 耕地机械 | 旋耕机 | 单轴1000—1500mm旋耕机 | 临沭县瑞祥机械制造有限公司 | 旋耕机 | 1GS9L-100 | 单轴， 耕幅1000mm | 外形尺寸：900*1060*670mm；配套动力8.8kW；结构质量60kg；工作幅宽1000mm；传动方式：链传动； 总安装刀数量：20把；旋耕刀型号：IIS195 | 0 | 通用类 | 2017/12/31 | 山东省
87 | 耕整地机械 | 耕地机械 | 旋耕机 | 单轴1000—1500mm旋耕机 | 保定冀旋农机装备有限公司 | 旋耕机 | 1GQN-140 | 单轴，耕幅（cm）：140 | 外形尺寸（长×宽×高）mm：920×1632×1052，配套功率kW：20.6-25.7，结构质量kg：258，工作幅宽cm：140，传动方式：齿轮传动，总安装刀数量（把）：30，旋耕刀型号：IT245。 | 0 | 通用类 | 2019/12/31 | 河北省
88 | 耕整地机械 | 耕地机械 | 旋耕机 | 单轴1000—1500mm旋耕机 | 安徽中科自动化股份有限公司 | 旋耕机 | 1GK-130 | 单轴；耕幅1300mm | 1.配套拖拉机标定功率：29.4-40.4kW； 2.动力输出轴转速：540/720r/min； 3.幅宽130cm；耕深：≥12cm；结构型式：框架； 4.外形尺寸（长×宽×高）：620×1535×950mm； 5.旋耕刀数：30把，刀辊最大回转半径：245mm，旋耕刀型号：IT245； 6.传动方式：侧边齿轮传动；与拖拉机连接方式：三点悬挂； 7.结构质量：190kg。 | 0 | 通用类 | 2020/12/31 | 安徽省
89 | 耕整地机械 | 耕地机械 | 旋耕机 | 单轴1000—1500mm旋耕机 | 潍坊润达机械有限公司 | 旋耕机 | 1GXLZ-100 | 单轴；耕幅（cm）：100 | 配套标定功率（kW)：7.0-9.5；连接方式：直联；结构形式：卧式；传动方式：中间链传动；外形尺寸（长*宽*高）：1000mm*1130mm*700mm；幅宽：100cm;耕深：≥8cm;导辊最大回转半径：195mm；总安装刀数：22把；旋耕刀型号：S195 | 0 | 通用类 | 2016/12/31 | 山东省
90 | 耕整地机械 | 耕地机械 | 旋耕机 | 单轴1000—1500mm旋耕机 | 山东白龙机械有限公司 | 旋耕机 | 1GXLZ-100 | 单轴；耕幅：100cm | 结构型式：轻小型 配套拖拉机标定功率：7.35～9.0kW 外形尺寸（长×宽×高mm）：960×1050×690 结构质量：65kg 理论前进速度（kW/h):1.66～2.66 幅宽：100cm 耕深：≥8cm 传动方式：中间链条传动 刀辊设计转速（r/min）：280 刀辊最大回转半径（mm）：195 刀辊总安装刀数：18把 旋耕刀型号：S195 | 0 | 通用类 | 2019/12/31 | 山东省
91 | 耕整地机械 | 耕地机械 | 旋耕机 | 单轴1000—1500mm旋耕机 | 连云港市中兴机械制造有限公司 | 旋耕机 | 1GKN-125 | 单轴、幅宽：1.25米 | 1.外形尺寸(长×宽×高) mm：1020×1510×1160；2.配套动力kW：17.4~22； 3.结构质量kg：305； 4.工作幅宽mm:1250；5.传动方式:中间齿轮传动； 6.刀片安装总数（把）：26；7.刀片型号：IT225； | 0 | 通用类 | 2019/12/31 | 江苏省
92 | 耕整地机械 | 耕地机械 | 旋耕机 | 单轴1000—1500mm旋耕机 | 馆陶县飞翔机械装备制造有限公司 | 旋耕机 | 1GQKN-140 | 单轴；作业幅宽1400mm | 外形尺寸（长×宽×高）：900×1650×1050mm、幅宽：1400mm、耕深：120-160mm、结构形式：框架式、传动方式：中间齿轮传动、动力输出轴转速：720r/min、连接方式：三点悬挂式、配套动力：22.1-29.4kW结构质量：276kg、总安装刀数：40把、旋耕刀型号：IT225 | 29.4 | 通用类 | 2019/12/31 | 河北省
93 | 耕整地机械 | 耕地机械 | 旋耕机 | 单轴1000—1500mm旋耕机 | 临沂常美机械制造有限公司 | 旋耕机 | 1GXLZ-100 | 单轴；耕幅：1000mm | 轴数：单轴；耕幅：1000mm;外形尺寸:（mm)长×宽×高= 980×1200×600、配套功率(kW):≧8.8;结构质量（kg）75;传动方式:侧面传递动力，单把犁刀受力;总安装刀数量(把):22把（左右各11把）;旋耕刀型号:S型;与拖拉机连接方式：直连 | 0 | 通用类 | 2016/12/31 | 山东省
94 | 耕整地机械 | 耕地机械 | 旋耕机 | 单轴1000—1500mm旋耕机 | 江苏沃野机械制造有限公司 | 旋耕机 | 1GQN-125 | 单轴；耕幅：125cm; | 外形尺寸：960X1493X1050cm;配套功率：18.4～22.1kW;结构质量：240kg；工作幅宽：125cm；传动方式：中间齿轮传动；总安装刀数量：32把；旋耕刀型号：IT245 | 0 | 通用类 | 2017/12/31 | 江苏省
95 | 耕整地机械 | 耕地机械 | 旋耕机 | 单轴1000—1500mm旋耕机 | 常州东风农机集团有限公司 | 旋耕机 | 1GKN-140 | 单轴；工作幅宽：1400mm； | 整机尺寸（mm）； 980 x 1621 x 1050 工作幅宽(cm)；140 配套动力(kW);18.4-22 整机质量（kg）;245 弯刀型号；IT225 弯刀数量（把）;30 配套动力输出轴转速：540r/min | 22 | 通用类 | 2016/12/31 | 江苏省
96 | 耕整地机械 | 耕地机械 | 旋耕机 | 单轴1000—1500mm旋耕机 | 洛阳裕农机械制造有限公司 | 旋耕机 | 1GKN-125 | 工作幅宽：125cm | 外形尺寸（mm）：1030×1340×960，配套功率(kW)：17.6～20.6，结构质量（kg）：224，工作幅宽(cm)：125，传动方式：中间齿轮传动，总安装刀数量(把)：30，旋耕刀型号：IT225。 | 19.1 | 通用类 | 2017/12/31 | 河南省
97 | 耕整地机械 | 耕地机械 | 旋耕机 | 单轴1500—2000mm旋耕机 | 常州东风农机集团有限公司 | 旋耕机 | 1GKN-150 | 单轴；工作幅宽：1500mm； | 整机尺寸（mm）；980 x 1753 x 1050 工作幅宽(cm)；150 ；配套动力(kW);22.0 – 25.7 整机质量（kg）;260 ；弯刀型号；IT225 弯刀数量（把）;34 ；配套动力输出轴转速：540r/min | 25.7 | 通用类 | 2016/12/31 | 江苏省
98 | 耕整地机械 | 耕地机械 | 旋耕机 | 单轴1500—2000mm旋耕机 | 山东鑫港新能源科技有限公司 | 旋耕机 | 1GQN-160 | 单轴；耕幅：160cm | 外形尺寸（长×宽×高）(mm):1120×1862×1020，配套拖拉机标定功率（kW）:29.4-33.3,结构质量(kg):308,旋耕机幅宽(cm):160,旋耕机传动方式：中间齿轮传动,总安装刀数（把）：40，旋耕刀型号：IT225 | 0 | 通用类 | 2017/12/31 | 山东省
99 | 耕整地机械 | 耕地机械 | 旋耕机 | 单轴1500—2000mm旋耕机 | 常州东风农机集团有限公司 | 旋耕机 | 1GKN-160 | 单轴；工作幅宽：1600mm | 整机尺寸（mm）； 980 x 1843 x 1050 工作幅宽(cm)；160 配套动力(kW);29.4 – 36.8 整机质量（kg）;274 弯刀型号；IT225 弯刀数量（把）;38 配套动力输出轴转速：730r/min 结构型式： 框架式 传动方式： 齿轮传动 | 36.8 | 通用类 | 2019/12/31 | 江苏省
100 | 耕整地机械 | 耕地机械 | 旋耕机 | 单轴1500—2000mm旋耕机 | 四川川龙拖拉机制造有限公司 | 旋耕机 | 1GN150 | 单轴，工作幅宽:150cm | 外形尺寸(长×宽×高):900×1740×1090mm,配套拖拉机功率：22.05kW,结构质量:230kg，工作幅宽:150cm，传动方式：齿轮中间传动，总安装刀数:44把,旋耕刀型号:IT245. | 22.05 | 通用类 | 2019/12/31 | 四川省
101 | 耕整地机械 | 耕地机械 | 旋耕机 | 单轴1500—2000mm旋耕机 | 河北春耕机械制造有限公司 | 旋耕机 | 1GQN-160 | 单轴，耕幅：1600mm | 标定功率：38.0-47.8kW，单轴，框架式，规格型号：1GQN-160，中间齿轮传动，三点悬挂，40片旋耕刀，旋耕刀型号：IT225，外形尺寸(长*宽*高）：740mm*1800mm1115mm，工作幅宽：1600mm，结构质量：268kg | 38 | 通用类 | 2020/12/31 | 河北省
102 | 耕整地机械 | 耕地机械 | 旋耕机 | 单轴1500—2000mm旋耕机 | 河北耕耘农业机械制造有限公司 | 旋耕机 | 1GQN-160 | 单轴；耕幅（cm）：160； | 外形尺寸（mm）：960*1850*980，结构质量（kg）：290，结构形式：框架式，配套动力（kW）：25.7～36.8，动力输出轴转速（r/min）：540，幅宽（cm）：160，耕深（cm）：12～16，传动方式：中间齿轮传动，与拖拉机联接方式：三点悬挂，设计转速（r/min）：213，最大回转半径（mm）：225，总安装刀数（把）：42，旋耕刀型号：IT225 | 36.8 | 通用类 | 2019/12/31 | 河北省
103 | 耕整地机械 | 耕地机械 | 旋耕机 | 单轴1500—2000mm旋耕机 | 河北双天机械制造有限公司 | 旋耕机 | 1GKN-160 | 单轴；耕幅1600mm | 配套标定功率（kW）：22-29.4；配套动力输出轴转速（r/min）：540/720；档次：低速Ⅲ；理论前进速度（m/s）：0.56-1.39；结构形式：框架；规格型号：1GKN-160；外形尺寸(长*宽*高mm）：830*1710*1050；结构质量（kg）：260；幅宽（cm):160;耕深（cm）：12-14；传动方式：中间齿轮传动；与拖拉机联接方式：三点悬挂；刀辊设计转速(r/min):227-302;刀辊最大回转半径（mm）：225；总安装刀数（把）：40；旋耕刀型号：IT225 | 22 | 通用类 | 2019/12/31 | 河北省
104 | 耕整地机械 | 耕地机械 | 旋耕机 | 单轴1500—2000mm旋耕机 | 南昌旋耕机厂有限责任公司 | 旋耕机 | 1GQN-180J | 单轴；耕幅（m）：1.8 | 配套拖拉机动力(千瓦):36.8-40.4，工作幅宽(m):1.8，外形尺寸（长*宽*高）mm:1010*20600*1150,挂接方式:三点悬挂，刀轴数（单），传动方式（中），旋耕刀形式及数量：IT245、50把，有拖板，结构质量(kg) ：382。耕深（cm）：旱耕12-14，水耕14-16。 | 0 | 通用类 | 2016/12/31 | 江西省
105 | 耕整地机械 | 耕地机械 | 旋耕机 | 单轴1500—2000mm旋耕机 | 河北耕耘农业机械制造有限公司 | 旋耕机 | 1GQN-150 | 单轴；耕幅（cm）：150； | 外形尺寸（mm）：960*1720*980，结构质量（kg）：270，结构形式：框架式，配套动力（kW）：22.1～29.4，动力输出轴转速（r/min）：540，幅宽（cm）：150，耕深（cm）：12～16，传动方式：中间齿轮传动，与拖拉机联接方式：三点悬挂，设计转速（r/min）：213，最大回转半径（mm）：225，总安装刀数（把）：38，旋耕刀型号：IT225 | 29.4 | 通用类 | 2019/12/31 | 河北省
106 | 耕整地机械 | 耕地机械 | 旋耕机 | 单轴1500—2000mm旋耕机 | 连云港市连发机械有限公司 | 旋耕机 | 1GKN-150 | 单轴，工作幅宽1500㎜ | 结构型式：框架式，外形尺寸（长×宽×高）（㎜）：1020×1760×1130，配套功率（kW):25.7-33.1，结构质量（㎏）：335，工作幅宽：1500㎜，传动方式：中间齿轮传动，总安装刀数（把）：34，旋耕刀型号：IT225 | 0 | 通用类 | 2019/12/31 | 江苏省
107 | 耕整地机械 | 耕地机械 | 旋耕机 | 单轴1500—2000mm旋耕机 | 河北耕耘农业机械制造有限公司 | 旋耕机 | 1GQNKG-180 | 单轴；耕幅（cm）：180； | 外形尺寸（mm）：1300*21100*1150，结构质量（kg）：472，结构形式：框架式，配套动力（kW）：36.8～58.8，动力输出轴转速（r/min）：720，幅宽（cm）：180，耕深（cm）：8～16，传动方式：中间齿轮传动，与拖拉机联接方式：三点悬挂，设计转速（r/min）：296，最大回转半径（mm）：245，总安装刀数（把）：50，旋耕刀型号：IT245 | 58.8 | 通用类 | 2018/12/31 | 河北省
108 | 耕整地机械 | 耕地机械 | 旋耕机 | 单轴1500—2000mm旋耕机 | 河北春耕机械制造有限公司 | 旋耕机 | 1GQN-150 | 单轴，幅宽：156cm | 标定功率：38.0-47.8kW，单轴，框架式，中间齿轮传动，三点悬挂，36片旋耕刀，旋耕刀型号：IT225，外形尺寸（长*宽*高）：760mm*1700mm*1105mm，工作幅宽：1560mm，结构质量：264kg | 38 | 通用类 | 2019/12/31 | 河北省
109 | 耕整地机械 | 耕地机械 | 旋耕机 | 单轴1500—2000mm旋耕机 | 洛阳裕农机械制造有限公司 | 旋耕机 | 1GKN-160 | 幅宽：160cm | 外形尺寸（mm）：1060×1800×1025，配套功率(kW)：29.4～36.8，结构质量（kg）：260，工作幅宽(cm)：160，传动方式：中间齿轮传动，总安装刀数量(把)：38，旋耕刀型号：IT245。 | 33.1 | 通用类 | 2017/12/31 | 河南省
110 | 耕整地机械 | 耕地机械 | 旋耕机 | 单轴1500—2000mm旋耕机 | 湖北玉柴发动机有限公司 | 旋耕机 | 1GKN-180 | 单轴；耕幅：180CM | 外形尺寸(MM)：2000×1145×740、配套功率(kW):38.6、结构质量（kg）:130、工作幅宽(cm):180、传动方式:齿轮传动、总安装刀数量(把)：48、旋耕刀型号：ⅡS225 |  | 通用类 | 2020/12/31 | 湖北省
111 | 耕整地机械 | 耕地机械 | 旋耕机 | 单轴1500—2000mm旋耕机 | 西安亚澳农机股份有限公司 | 旋耕机 | 1GKN-150 | 单轴；耕幅：1500mm； | 结构形式：框架式；配套拖拉机标定功率：22.1-25.7kW；配套拖拉机动力输出轴转速（r/min):730，540；外形尺寸（长×宽×高）㎜ ：800×1710×1100；结构质量（kg)：238；理论作业速度（km/h)：2-5；幅宽（cm)：150；耕深（cm)：8-16；传动方式:中间传动；与拖拉机联接方式：三点悬挂；刀辊设计转速r/min：244（n动=730）、213,241（n动=540）；刀辊最大回转半径mm：245；刀辊总安装刀数（把）:38；旋耕刀型号：I T245； | 22.1 | 通用类 | 2017/12/31 | 陕西省
112 | 耕整地机械 | 耕地机械 | 旋耕机 | 单轴1500—2000mm旋耕机 | 上海金杯农机制造有限公司 | 旋耕机 | 1GNQ-180S | 单轴；耕幅：1800mm | 1、外形尺寸（长*宽*高）（mm）:1075*2033*1145，2、配套功率(kW):36.8-40.4,3、结构质量（kg):375,4、工作幅宽(cm):180,5、传动方式:中间传动,6、总安装刀数（把）：50，7、旋耕刀型号：IT245 | 0 | 通用类 | 2016/12/31 | 上海市
113 | 耕整地机械 | 耕地机械 | 旋耕机 | 单轴1500—2000mm旋耕机 | 湖南农夫机电有限公司 | 旋耕机 | 1GQ-180 | 单轴；耕幅：180cm | 外形尺寸(长*宽*高）:2070*600*1050mm，配套功率(kW)：36.8，结构质量（kg）：295，工作幅宽(cm)：180，传动方式：侧边齿轮，总安装刀数量(把):42，旋耕刀型号：IT195，联接方式：三点悬挂。 | 36.8 | 通用类 | 2018/12/31 | 湖南省
114 | 耕整地机械 | 耕地机械 | 旋耕机 | 单轴1500—2000mm旋耕机 | 山东大华机械有限公司 | 旋耕机 | 1GQN-160 | 单轴;耕幅：1600mm | 外形尺寸： 1180×1810×1140mm；配套拖拉机标定功率：25.7～36.8kW；结构质量：280kg；工作幅宽160cm;传动方式：中间齿轮传动；刀辊总安装刀数：42把; 旋耕刀型号：IT245 | 0 | 通用类 | 2017/12/31 | 山东省
115 | 耕整地机械 | 耕地机械 | 旋耕机 | 单轴1500—2000mm旋耕机 | 保定冀旋农机装备有限公司 | 旋耕机 | 1GQN-160 | 单轴，耕幅（cm）：160 | 外形尺寸（长×宽×高）mm：920×1832×1052，配套功率kW：29.6-33.3，结构质量kg：282，工作幅宽cm：160，传动方式：齿轮传动，总安装刀数量（把）：42，旋耕刀型号：IT245。 | 0 | 通用类 | 2019/12/31 | 河北省
116 | 耕整地机械 | 耕地机械 | 旋耕机 | 单轴1500—2000mm旋耕机 | 中国一拖集团有限公司 | 旋耕机 | 1GQN-180G | 单轴；耕幅：180cm | 单轴；耕幅：180cm，外形尺寸(mm)：1147×2064×1201；配套功率（kW）：44.1~51.45；结构质量(kg)：420；工作幅宽(cm)：180；传动方式：中间齿轮传动；总安装刀数量(把)：50；旋耕刀型号：IT245 | 0 | 通用类 | 2016/12/31 | 河南省
117 | 耕整地机械 | 耕地机械 | 旋耕机 | 单轴1500—2000mm旋耕机 | 河北春耕机械制造有限公司 | 旋耕机 | 1GQN-180 | 单轴，耕幅：1920mm | 标定功率：58.8-66.1kW，单轴，框架式，规格型号：1GQN-180，中间齿轮传动，三点悬挂，52片旋耕刀，旋耕刀型号：IT245，外形尺寸（长*宽*高）：970mm*2095mm*1020mm，工作幅宽：1920mm，结构质量：413kg | 58.8 | 通用类 | 2020/12/31 | 河北省
118 | 耕整地机械 | 耕地机械 | 旋耕机 | 单轴1500—2000mm旋耕机 | 保定冀旋农机装备有限公司 | 旋耕机 | 1GQN-150 | 单轴，耕幅（cm）：150 | 外形尺寸（长×宽×高）mm：920×1732×1052，配套功率kW：22.2-29.6，结构质量kg：272，工作幅宽cm：150，传动方式：齿轮传动，总安装刀数量（把）：38，旋耕刀型号：IT245 | 0 | 通用类 | 2019/12/31 | 河北省
119 | 耕整地机械 | 耕地机械 | 旋耕机 | 单轴1500—2000mm旋耕机 | 南昌中天农机有限公司 | 旋耕机 | 1GKN-160J | 单轴；耕幅:1.6m | 1.结构形式：框架式；2.配套动力：22.1-25.7kW；3.外形尺寸（长x宽x高）：920x1820x1030mm；4.结构质量：283kg；5.配套动力输出轴转速：540r/min；6.与拖拉机挂接方式：标准三点悬挂；7.传动方式：中间齿轮传动；8.工作耕幅：1600cm；9.刀轴转速：227r/min；10.刀轴最大回转半径：245mm；11.旋耕刀型号：IT245；12.总安装刀数：38把；13.旋耕机排列方式：双螺旋。 | 25.7 | 通用类 | 2019/12/31 | 江西省
120 | 耕整地机械 | 耕地机械 | 旋耕机 | 单轴1500—2000mm旋耕机 | 西安亚澳农机股份有限公司 | 多功能变速旋耕机 | 1GKNB-180 | 单轴；耕幅：1800mm； | 标定功率：33.1-44.1kW；配套拖拉机动力输出轴转速（r/min):540/766；配套拖拉机常用作业挡挡次（挡）：低IV、中II；理论前进速度（km/h)：2-6；结构型式：框架式；外形尺寸（长×宽×高）㎜ ：1230×2010×1160；结构质量（kg)：400；幅宽（cm)：180；耕深（cm)：8-18；传动方式：中间传动；与拖拉机联接方式：三点悬挂；刀辊设计转速（r/min）：250/280/310；刀辊最大回转半径（mm）：245；刀辊总安装刀数（把）:48；旋耕刀型号：R245； | 33.1 | 通用类 | 2019/12/31 | 陕西省
121 | 耕整地机械 | 耕地机械 | 旋耕机 | 单轴1500—2000mm旋耕机 | 连云港市连发机械有限公司 | 旋耕机 | 1GKN-160 | 单轴，工作幅宽1600㎜ | 结构型式：框架式，外形尺寸（长×宽×高）（㎜）：1020×1860×1130，配套功率（kW):29.4-36.8，结构质量（㎏）：355，工作幅宽：1600㎜，传动方式：中间齿轮传动，总安装刀数（把）：38，旋耕刀型号：IT245 | 0 | 通用类 | 2019/12/31 | 江苏省
122 | 耕整地机械 | 耕地机械 | 旋耕机 | 单轴1500—2000mm旋耕机 | 西安亚澳农机股份有限公司 | 旋耕机 | 1GKN-160 | 单轴；耕幅：1600mm； | 结构形式：框架式；配套拖拉机标定功率：25.7-33.1kW；配套拖拉机动力输出轴转速（r/min):766,540；外形尺寸（长×宽×高）㎜ ：1010×1810×1160；结构质量（kg)：360；理论作业速度（km/h)：2-6；幅宽（cm)：160；耕深（cm)：8-16；传动方式；中间传动；与拖拉机联接方式：三点悬挂；刀辊设计转速r/min：234,254（n动=766）、213,231,254（n动=540）；刀辊最大回转半径mm：245；刀辊总安装刀数（把）:44；旋耕刀型号：I T245； | 25.7 | 通用类 | 2017/12/31 | 陕西省
123 | 耕整地机械 | 耕地机械 | 旋耕机 | 单轴1500—2000mm旋耕机 | 江苏沃野机械制造有限公司 | 旋耕机 | 1GQN-160 | 单轴；耕幅：160cm | 外形尺寸（长X宽X高）mm：980X1843X1050；配套动力kW：25.8～36.8；结构质量kg：325；工作幅宽cm：160；传动方式：中间齿轮传动；总安装刀数（把）：44；旋耕刀型号：IT245 | 0 | 通用类 | 2019/12/31 | 江苏省
124 | 耕整地机械 | 耕地机械 | 旋耕机 | 单轴1500—2000mm旋耕机 | 四川川龙拖拉机制造有限公司 | 旋耕机 | 1GM165 | 单轴，耕幅:165㎝。 | 外形尺寸(长×宽×高):1140×2000×1160㎜；配套拖拉机功率：33.1~36.7kW，结构质量：330kg,幅宽:165㎝，工作传动方式：中间齿轮传动，总安装刀数：38把，旋耕刀型号：IT245. | 0 | 通用类 | 2018/12/31 | 四川省
125 | 耕整地机械 | 耕地机械 | 旋耕机 | 单轴1500—2000mm旋耕机 | 河北双天机械制造有限公司 | 旋耕机 | 1GKN-180 | 单轴；耕幅1800mm | 配套标定功率（kW）：36.8-44.1；配套动力输出轴转速（r/min）：540/720；档次：低速Ⅲ；理论前进速度（m/s）：0.56-1.39；结构形式：框架；规格型号：1GKN-180；外形尺寸(长*宽*高mm）：800*2080*1160；结构质量（kg）：420；幅宽（cm):180;耕深（cm）：12-16；传动方式：中间齿轮传动；与拖拉机联接方式：三点悬挂；刀辊设计转速(r/min):241-296;刀辊最大回转半径（mm）：245；总安装刀数（把）：52；旋耕刀型号：IT245 | 36.8 | 通用类 | 2019/12/31 | 河北省
126 | 耕整地机械 | 耕地机械 | 旋耕机 | 单轴1500—2000mm旋耕机 | 安徽赛威机械有限公司 | 旋耕机 | 1GQN-180 | 单轴；耕幅：1800mm | 外形尺寸(长×宽×高）2100×1090×1060、标定功率(kW)36.8、结构质量（kg）400、工作幅宽(cm)1800mm、总安装刀数量(把)52、旋耕刀型号：IT245 | 36.8 | 通用类 | 2018/12/31 | 安徽省
127 | 耕整地机械 | 耕地机械 | 旋耕机 | 单轴1500—2000mm旋耕机 | 中国一拖集团有限公司 | 旋耕机 | 1GQN-180Z | 单轴；耕幅：180cm | 外形尺寸(mm)：1275×2064×1119；配套功率（kW）：44.1~51.45；结构质量(kg)：385；工作幅宽(cm)：180；传动方式：中间齿轮传动；总安装刀数量(把)：50；旋耕刀型号：IT245左右弯刀 | 0 | 通用类 | 2016/12/31 | 河南省
128 | 耕整地机械 | 耕地机械 | 旋耕机 | 单轴1500—2000mm旋耕机 | 石家庄连达农业机械有限公司 | 旋耕机 | 1GKN-150 | 单轴，耕幅：150cm | 外形尺寸（长X宽X高）：920mmX1726mmX960mm，配套功率：25.7-29.4kW，结构质量：278kg,工作幅宽：150cm，传动方式：中间齿轮传动，总安装刀数量：40把，旋耕刀型号:IT225 | 0 | 通用类 | 2019/12/31 | 河北省
129 | 耕整地机械 | 耕地机械 | 旋耕机 | 单轴1500—2000mm旋耕机 | 西安亚澳农机股份有限公司 | 旋耕机 | 1GKN-180 | 单轴；耕幅：1800mm； | 结构形式：框架式；配套拖拉机标定功率：33.1-44.1kW；配套拖拉机动力输出轴转速（r/min):766,540；外形尺寸（长×宽×高）㎜ ：1010×2040×1160；结构质量（kg)：375；理论作业速度（km/h)：2-6；幅宽（cm)：180；耕深（cm)：8-16；传动方式；中间传动；与拖拉机联接方式：三点悬挂；刀辊设计转速r/min：234,254（n动=766）、213,231,254（n动=540）；刀辊最大回转半径mm：245；刀辊总安装刀数（把）:52；旋耕刀型号：I T245； | 33.1 | 通用类 | 2017/12/31 | 陕西省
130 | 耕整地机械 | 耕地机械 | 旋耕机 | 单轴1500—2000mm旋耕机 | 上海金杯农机制造有限公司 | 旋耕机 | 1GQN-160S | 单轴；耕幅：1600mm | 1、外形尺寸（长*宽*高）（mm）:1075*1833*1145，2、配套功率(kW):29.41-36.8,3、结构质量（kg):350,4、工作幅宽(cm):160,5、传动方式:中间传动,6、总安装刀数（把）：42，7、旋耕刀型号：IT245 | 0 | 通用类 | 2016/12/31 | 上海市
131 | 耕整地机械 | 耕地机械 | 旋耕机 | 单轴1500—2000mm旋耕机 | 西安亚澳农机股份有限公司 | 旋耕机 | 1GKN-170型 | 单轴；耕幅：1700mm； | 结构形式：框架式；外形尺寸（长×宽×高）㎜ ：1010×1910×920；结构质量（kg)：368；配套动力：25.7-33.1kW；幅宽（cm)：170；耕深（cm)：8-16；传动方式：中间齿轮传动；与拖拉机联接方式：三点悬挂；刀辊设计转速r/min：动力输出轴转速730-766、540,设计转速：234、231；刀辊最大回转半径mm：245；刀辊总安装刀数（把）:44；旋耕刀型号：I T245；纯工作小时生产率hm2/(h.m):0.25-0.76 | 25.7 | 通用类 | 2016/12/31 | 陕西省
132 | 耕整地机械 | 耕地机械 | 旋耕机 | 单轴1500—2000mm旋耕机 | 中国一拖集团有限公司 | 旋耕机 | 1GQN-160D | 单轴；耕幅：160 cm | 外形尺寸(mm)：1165×1846×1196；配套功率（kW）：29.4~44.1；结构质量(kg)：315；工作幅宽(cm)：160；传动方式：中间齿轮传动；总安装刀数量(把)：38；旋耕刀型号：IT225/IT225(左)。 | 0 | 通用类 | 2019/12/31 | 河南省
133 | 耕整地机械 | 耕地机械 | 旋耕机 | 单轴1500—2000mm旋耕机 | 常州东风农机集团有限公司 | 常拖牌旋耕机 | 1GKN-180 | 单轴；工作幅宽：1800mm | 整机尺寸（mm）； 1020 x 2031 x 1150 工作幅宽(cm)；180 配套动力(kW);29.4-36.8 整机质量（kg）;415 弯刀型号；IT245 弯刀数量（把）;50 配套动力输出轴转速：730r/min 结构型式： 框架式 传动方式： 齿轮传动 | 55.2 | 通用类 | 2019/12/31 | 江苏省
134 | 耕整地机械 | 耕地机械 | 旋耕机 | 单轴1500—2000mm旋耕机 | 连云港市连发机械有限公司 | 旋耕机 | 1GQN-180S | 单轴，工作幅宽1800㎜ | 结构型式：框架式，外形尺寸（长×宽×高）（㎜）：1020×2060×1160，配套功率（kW):36.8-44.1，结构质量（㎏）：405，工作幅宽：1800㎜，传动方式：中间齿轮传动，总安装刀数（把）：50，旋耕刀型号：IT245 | 0 | 通用类 | 2016/12/31 | 江苏省
135 | 耕整地机械 | 耕地机械 | 旋耕机 | 单轴1500—2000mm旋耕机 | 江苏沃野机械制造有限公司 | 旋耕机 | 1GQN-180 | 单轴；耕幅：180cm | 外形尺寸（长X宽X高）mm：1060X2120X1200；配套动力kW：36.8～47.8；结构质量kg：413；工作幅宽cm：180；传动方式：中间齿轮传动；总安装刀数（把）：50；旋耕刀型号：IT245 | 0 | 通用类 | 2019/12/31 | 江苏省
136 | 耕整地机械 | 耕地机械 | 旋耕机 | 单轴1500—2000mm旋耕机 | 西安亚澳农机股份有限公司 | 多功能变速旋耕机 | 1GKNB-150 | 单轴；耕幅：1500mm； | 标定功率：20.6-25.7kW；配套拖拉机动力输出轴转速（r/min):540；配套拖拉机常用作业挡挡次(挡）：低IV、中II；理论前进速度（km/h)：2-6；结构型式：框架式；外形尺寸（长×宽×高）㎜ ：1120×1690×1055；结构质量（kg)：330；幅宽（cm)：150；耕深（cm)：8-18；传动方式：中间传动；与拖拉机联接方式：三点悬挂；刀辊设计转速r/min：217/242；刀辊最大回转半径（mm）：245；刀辊总安装刀数（把）:38；旋耕刀型号：R245； | 20.6 | 通用类 | 2019/12/31 | 陕西省
137 | 耕整地机械 | 耕地机械 | 旋耕机 | 单轴1500—2000mm旋耕机 | 中国一拖集团有限公司 | 旋耕机 | 1GQN-160Z | 单轴，耕幅：160 cm | 外形尺寸(mm)：1165×1846×1196；配套功率（kW）： 36.75~44.1；结构质量(kg)：302；工作幅宽(cm)：160；传动方式：中间齿轮传动；总安装刀数量(把)：38；旋耕刀型号：IT245/IT245(左)。 | 0 | 通用类 | 2017/12/31 | 河南省
138 | 耕整地机械 | 耕地机械 | 旋耕机 | 单轴1500—2000mm旋耕机 | 灌云县中云机械有限公司 | 旋耕机 | 1GKN-180 | 单轴；耕幅（m）：1.80. | 耕幅:180cm;整机质量：405kg;外形尺寸(mm):1020×2060×1160;传动方式：中间齿轮传动；结构型式：框架式；配套动力（kW）：36.8～44.1；总安装刀数量(把):50;旋耕刀型号:IT245。 | 0 | 通用类 | 2017/12/31 | 江苏省
139 | 耕整地机械 | 耕地机械 | 旋耕机 | 单轴1500—2000mm旋耕机 | 保定冀旋农机装备有限公司 | 旋耕机 | 1GQN-180 | 单轴，耕幅（cm）：180 | 外形尺寸（长×宽×高）mm：1450×2066×1010，配套功率kW：40.5-47.8，结构质量kg：520，工作幅宽cm：180，传动方式：齿轮传动，总安装刀数量（把）：50，旋耕刀型号：IT245。 | 0 | 通用类 | 2019/12/31 | 河北省
140 | 耕整地机械 | 耕地机械 | 旋耕机 | 单轴1500—2000mm旋耕机 | 中国一拖集团有限公司 | 旋耕机 | 1GQN-150D | 单轴；耕幅：150 cm | 外形尺寸(mm)：873x1734x960；配套功率（kW）：29.4~36.75；结构质量(kg)：262；工作幅宽(cm)：150；传动方式：中间齿轮传动；总安装刀数量(把)：34；旋耕刀型号：IT225/IT225(左)。 | 0 | 通用类 | 2017/12/31 | 河南省
141 | 耕整地机械 | 耕地机械 | 旋耕机 | 单轴1500—2000mm旋耕机 | 四川川龙拖拉机制造有限公司 | 旋耕机 | 1GKN-180 | 单轴，耕幅:180cm。 | 外形尺寸(长×宽×高):1010×2040×1160mm，配套拖拉机标定功率:33.1~44.1kW，结构质量:375kg,工作幅宽:180cm，传动方式:齿轮中间传动，总安装刀数:58把，旋耕刀型号:IT245. | 0 | 通用类 | 2019/12/31 | 四川省
142 | 耕整地机械 | 耕地机械 | 旋耕机 | 单轴1500—2000mm旋耕机 | 连云港市中兴机械制造有限公司 | 旋耕机 | 1GKN-180 | 单轴、幅宽：180cm | 1.外形尺寸(长×宽×高) mm：1020×2060×1160；2.配套动力kW：36.8~44.1； 3.结构质量kg：405； 4.工作幅宽cm:180；5.传动方式:中间齿轮传动； 6.刀片安装总数（把）：50；7.刀片型号：IT245； | 0 | 通用类 | 2019/12/31 | 江苏省
143 | 耕整地机械 | 耕地机械 | 旋耕机 | 单轴2000—2500mm旋耕机 | 中国一拖集团有限公司 | 旋耕机 | 1GQN-200Z | 单轴；耕幅：200cm | 外形尺寸(mm)：1275×2284×1119；配套功率（kW）：51.45~58.8；结构质量(kg)：420；工作幅宽(cm)：200；传动方式：中间齿轮传动；总安装刀数量(把)：58；旋耕刀型号：IT245左右弯刀 | 0 | 通用类 | 2016/12/31 | 河南省
144 | 耕整地机械 | 耕地机械 | 旋耕机 | 单轴2000—2500mm旋耕机 | 南昌旋耕机厂有限责任公司 | 旋耕机 | 1GQN-200J | 单轴；耕幅（m）：2.0 | 配套拖拉机动力(千瓦):40.4-58.8，工作幅宽(m):2.0，外形尺寸（长*宽*高）mm:1010*2300*1150,挂接方式:三点悬挂，刀轴数（单），传动方式（中），旋耕刀形式及数量：IT245、58把，有拖板，结构质量(kg) ：400。耕深（cm）：旱耕12-14，水耕14-16。 | 0 | 通用类 | 2016/12/31 | 江西省
145 | 耕整地机械 | 耕地机械 | 旋耕机 | 单轴2000—2500mm旋耕机 | 河北双天机械制造有限公司 | 旋耕机 | 1GKN-220 | 单轴；耕幅2200mm | 配套标定功率（kW）：58.8-66.1；配套动力输出轴转速（r/min）：540/720；档次：低速Ⅲ；理论前进速度（m/s）：0.56-1.39；结构形式：框架；规格型号：1GKN-220；外形尺寸(长*宽*高mm）：880*2470*1160；结构质量（kg）：448；幅宽（cm):220;耕深（cm）：12-16；传动方式：中间齿轮传动；与拖拉机联接方式：三点悬挂；刀辊设计转速(r/min):241-296;刀辊最大回转半径（mm）：245；总安装刀数（把）：64；旋耕刀型号：IT245 | 58.8 | 通用类 | 2019/12/31 | 河北省
146 | 耕整地机械 | 耕地机械 | 旋耕机 | 单轴2000—2500mm旋耕机 | 河北双天机械制造有限公司 | 深耕旋耕机 | 1GSKN-200 | 单轴；耕幅2000mm | 配套标定功率（kW）：70以上；配套动力输出轴转速（r/min）：540/720；档次：低速Ⅱ；理论前进速度（m/s）：0.56-1.39；结构形式：框架；规格型号：1GSKN-200；外形尺寸(长*宽*高mm）：1260*2420*1160；结构质量（kg）：628；幅宽（cm):200;耕深（cm）：20-26；传动方式：中间齿轮传动；与拖拉机联接方式：三点悬挂；刀辊设计转速(r/min):255-292;刀辊最大回转半径（mm）：300；总安装刀数（把）：60；旋耕刀型号：IT260 | 70 | 通用类 | 2016/12/31 | 河北省
147 | 耕整地机械 | 耕地机械 | 旋耕机 | 单轴2000—2500mm旋耕机 | 山东鑫港新能源科技有限公司 | 旋耕机 | 1GQN-200 | 单轴；耕幅：200cm | 外形尺寸（长×宽×高）(mm):1120×2296×1020，配套拖拉机标定功率（kW）:44.1-66.1,结构质量(kg):425,旋耕机幅宽(cm):200,旋耕机传动方式：中间齿轮传动,总安装刀数（把）：60，旋耕刀型号：IT245 | 0 | 通用类 | 2017/12/31 | 山东省
148 | 耕整地机械 | 耕地机械 | 旋耕机 | 单轴2000—2500mm旋耕机 | 郓城县工力有限公司 | 旋耕机 | 1GQN-230 | 单轴、耕幅宽：230cm、 | 外形尺寸（mm）：1140*2586*1152、配套功率（kW）：62.5-74、结构质量（kg）435、工作幅宽：230cm：传动方式：齿轮传动、总安装刀数：62把、旋耕刀型号：IT245 | 0 | 通用类 | 2016/12/31 | 山东省
149 | 耕整地机械 | 耕地机械 | 旋耕机 | 单轴2000—2500mm旋耕机 | 山东大华机械有限公司 | 旋耕机 | 1GQN-230 | 机具结构类型：单轴；耕幅：2300mm | 外形尺寸：1230×2555×1090mm；配套功率：≥66.2kW轮式拖拉机；结构质量：435kg；工作幅宽：2300cm;传动方式：中间齿轮传动；旋耕刀数量：64 把；旋耕刀型号：245 | 0 | 通用类 | 2016/12/31 | 山东省
150 | 耕整地机械 | 耕地机械 | 旋耕机 | 单轴2000—2500mm旋耕机 | 河北双天机械制造有限公司 | 中高箱旋耕机 | 1GKN-230A1 | 单轴；耕幅2300mm | 配套标定功率（kW）：66.2-80.9；配套动力输出轴转速（r/min）：540/720；档次：低速Ⅱ\Ⅲ；理论前进速度（m/s）：0.56-1.39；结构形式：框架；规格型号：1GKN-230A1；外形尺寸(长*宽*高mm）：1260*2670*1160；结构质量（kg）：588；幅宽（cm):230;耕深（cm）：12-16；传动方式：中间齿轮传动；与拖拉机联接方式：三点悬挂；刀辊设计转速(r/min):241-296;刀辊最大回转半径（mm）：245；总安装刀数（把）：64；旋耕刀型号：IT245 | 66.2 | 通用类 | 2018/12/31 | 河北省
151 | 耕整地机械 | 耕地机械 | 旋耕机 | 单轴2000—2500mm旋耕机 | 山东华运农机设备有限公司 | 旋耕机 | 1GQN-230 | 单轴；幅宽（cm）：230 | 配套拖拉机额定功率（kW）：73.5-88.3; 动力输出轴转速（r/min）：720、780;结构型式:框架式;外形尺寸(长x宽x高)mm:1460x2650x1310;结构质量(kg):722;幅宽（cm）：230;耕深（cm）：≥12;传动方式:齿轮传动;与拖拉机连接方式:三点悬挂;刀辊总安装刀数把):64；旋耕刀型号：IT245 | 0 | 通用类 | 2019/12/31 | 山东省
152 | 耕整地机械 | 耕地机械 | 旋耕机 | 单轴2000—2500mm旋耕机 | 湖北玉柴发动机有限公司 | 旋耕机 | 1GKN-230 | 单轴；耕幅：230CM | 外形尺寸(MM)：1010×2570×1150、配套功率(kW):50.8～73.5、结构质量（kg）:386、工作幅宽(cm):230、传动方式:齿轮传动、总安装刀数量(把)：62、旋耕刀型号：ⅡS245 |  | 通用类 | 2020/12/31 | 湖北省
153 | 耕整地机械 | 耕地机械 | 旋耕机 | 单轴2000—2500mm旋耕机 | 河北耕耘农业机械制造有限公司 | 旋耕机 | 1GQNKG-200 | 单轴；耕幅（cm）：200； | 外形尺寸（mm）：1300*2350*1150，结构质量（kg）：496，结构形式：框架式，配套动力（kW）：52.9～73.5，动力输出轴转速（r/min）：720，幅宽（cm）：200，耕深（cm）：8～18，传动方式：中间齿轮传动，与拖拉机联接方式：三点悬挂，设计转速（r/min）：296，最大回转半径（mm）：245，总安装刀数（把）：58，旋耕刀型号：IT245 | 73.5 | 通用类 | 2018/12/31 | 河北省
154 | 耕整地机械 | 耕地机械 | 旋耕机 | 单轴2000—2500mm旋耕机 | 中国一拖集团有限公司 | 旋耕机 | 1GQN-230G | 单轴，耕幅：230cm | 单轴，耕幅：230cm,外形尺寸(mm)：1082×2536×1178；配套功率（kW）：58.8 ~66.2；结构质量(kg)：446；工作幅宽(cm)：230；传动方式：中间齿轮传动；总安装刀数量(把)：62；旋耕刀型号：IT245/IT245(左)。 | 0 | 通用类 | 2017/12/31 | 河南省
155 | 耕整地机械 | 耕地机械 | 旋耕机 | 单轴2000—2500mm旋耕机 | 西安亚澳农机股份有限公司 | 多功能变速旋耕机 | 1GKNB-220 | 单轴；耕幅：2200mm； | 标定功率：55.1-66.1kW；配套拖拉机动力输出轴转速（r/min):540/766；配套拖拉机常用作业挡挡次（挡）：低IV、中II；理论前进速度（km/h)：2-6；结构型式：框架式；外形尺寸（长×宽×高）㎜ ：1230×2410×1160；结构质量（kg)：460；幅宽（cm)：220；耕深（cm)：8-18；传动方式：中间传动；与拖拉机联接方式：三点悬挂；刀辊设计转速r/min：250/280/310；刀辊最大回转半径（mm）：245；刀辊总安装刀数（把）：56；旋耕刀型号：R245； | 55.1 | 通用类 | 2019/12/31 | 陕西省
156 | 耕整地机械 | 耕地机械 | 旋耕机 | 单轴2000—2500mm旋耕机 | 潍坊乐哈哈农业机械装备有限公司 | 旋耕机 | 1GQN-200 | 单轴；耕幅：2000mm | 外形尺寸：1185mm×2215mm×1115mm；配套功率(kW)：44.1-66.2；结构质量（kg）：370；工作幅宽(cm)：200；传动方式：中间齿轮传动；总安装刀数量(把)：54；旋耕刀型号：T245 | 44.1 | 通用类 | 2017/12/31 | 山东省
157 | 耕整地机械 | 耕地机械 | 旋耕机 | 单轴2000—2500mm旋耕机 | 连云港市连发机械有限公司 | 旋耕机 | 1GKN-230H | 单轴，工作幅宽2300㎜ | 结构型式：框架式，外形尺寸（长×宽×高）（㎜）：1050×2636×1400，配套功率（kW):44.1-58.8，结构质量（㎏）：580，工作幅宽：2300㎜，传动方式：中间齿轮传动，总安装刀数（把）：62，旋耕刀型号：IT245 | 0 | 通用类 | 2019/12/31 | 江苏省
158 | 耕整地机械 | 耕地机械 | 旋耕机 | 单轴2000—2500mm旋耕机 | 山东鑫港新能源科技有限公司 | 旋耕机 | 1GQN-230 | 单轴；耕幅：230cm | 外形尺寸（长×宽×高）(mm):1120×2296×1020，配套拖拉机标定功率（kW）:58.6-66.1,旋耕机结构质量(kg):425，幅宽(cm):230，传动方式：中间齿轮传动，刀辊设计转速（r/min）：150-290，刀辊最大回转半径（mm）:245,总安装刀数（把）：60，旋耕刀型号：IT245 | 0 | 通用类 | 2017/12/31 | 山东省
159 | 耕整地机械 | 耕地机械 | 旋耕机 | 单轴2000—2500mm旋耕机 | 连云港市连发机械有限公司 | 旋耕机 | 1GQN-200S | 单轴，工作幅宽2000㎜ | 结构型式：框架式，外形尺寸（长×宽×高）（㎜）：1020×2300×1160，配套功率（kW):40.5-47.8，结构质量（㎏）：420，工作幅宽：2000㎜，传动方式：中间齿轮传动，总安装刀数（把）：58，旋耕刀型号：IT245 | 0 | 通用类 | 2016-12-31 | 江苏省
160 | 耕整地机械 | 耕地机械 | 旋耕机 | 单轴2000—2500mm旋耕机 | 中国一拖集团有限公司 | 旋耕机 | 1GQN-200G | 单轴，耕幅：200cm | 单轴，耕幅：200cm,外形尺寸(mm)：1075×2246×1178；配套功率（kW）： 51.5~58.8；结构质量(kg)：412；工作幅宽(cm)：200cm；传动方式：中间齿轮传动；总安装刀数量(把)：58；旋耕刀型号：IT245/IT245(左). | 0 | 通用类 | 2017/12/31 | 河南省
161 | 耕整地机械 | 耕地机械 | 旋耕机 | 单轴2000—2500mm旋耕机 | 连云港市中兴机械制造有限公司 | 旋耕机 | 1GKN-230 | 单轴、幅宽：2.3米 | 1.外形尺寸(长×宽×高) mm：1020×2540×1160；2.配套动力kW：55.13~66.15； 3.结构质量kg：435； 4.工作幅宽mm: 2300；5.传动方式:中间齿轮传动； 6.刀片安装总数（把）：62；7.刀片型号：IT245； | 0 | 通用类 | 2019/12/31 | 江苏省
162 | 耕整地机械 | 耕地机械 | 旋耕机 | 单轴2000—2500mm旋耕机 | 盐城市盐海拖拉机制造有限公司 | 旋耕机 | 1GKN-200 | 1、单轴；2、耕幅宽度：2000mm | 1、外形尺寸（MM）：1020*2296*1152；2、配套配套动力（kW）：40.4-51.4；3、结构质量（kg）：420；4、工作幅宽（MM）：2000；5、传动方式：中间齿轮传动；6、总安装刀数量（把）：58；7、旋耕刀型号：1T245 | 0 | 通用类 | 2019/12/31 | 江苏省
163 | 耕整地机械 | 耕地机械 | 旋耕机 | 单轴2000—2500mm旋耕机 | 西安亚澳农机股份有限公司 | 多功能变速旋耕机 | 1GKNB-230 | 单轴；耕幅：2300mm； | 标定功率：62.5-73.5kW；配套拖拉机动力输出轴转速（r/min):540/766；配套拖拉机常用作业挡挡次（挡）：低IV、中II；理论前进速度（km/h)：2-6；结构型式：框架式；外形尺寸（长×宽×高）㎜ ：1230×2530×1160；结构质量（kg)：470；幅宽（cm)：230；耕深（cm)：8-18；传动方式：中间传动；与拖拉机联接方式：三点悬挂；刀辊设计转速r/min：250/280/310；刀辊最大回转半径（mm）：245；刀辊总安装刀数（把）：60；旋耕刀型号：R245； | 62.5 | 通用类 | 2019/12/31 | 陕西省
164 | 耕整地机械 | 耕地机械 | 旋耕机 | 单轴2000—2500mm旋耕机 | 南昌旋耕机厂有限责任公司 | 旋耕机 | 1GQQN-200J | 单轴；耕幅（M）：2.0； | 配套拖拉机动力(千瓦):40.4-58.8，工作幅宽(m):2.0，外形尺寸（长*宽*高）mm:1350*2300*1220,挂接方式:三点悬挂，刀轴数（单），传动方式（中），旋耕刀形式及数量：IT245、58把，有拖板，结构质量(kg) ：521。耕深（cm）：旱耕12-14，水耕14-16。 | 0 | 通用类 | 2016/12/31 | 江西省
165 | 耕整地机械 | 耕地机械 | 旋耕机 | 单轴2000—2500mm旋耕机 | 山东旭创机械制造有限公司 | 旋耕机 | 1GKN-200 | 单轴；耕幅2000mm | 外形尺寸mm: 1090×2395×1110 配套动力kW：51.5-58.8 结构质量kg:487 工作幅宽cm:200 传动方式：中间齿轮传动 结构型式：框架式 耕深cm:旱耕8-16 水耕：10-18 总安装刀数（把）：60 旋耕刀型号：IT245 | 51.5 | 通用类 | 2020/12/31 | 山东省
166 | 耕整地机械 | 耕地机械 | 旋耕机 | 单轴2000—2500mm旋耕机 | 德州市华北农机装备有限公司 | 旋耕机 | 1GQN-200 | 单轴.耕幅：200cm. | 外形尺寸（mm）：1300×2430×1170.配套功率（kW）：≥60.3.结构质量（kg）：531.工作幅宽（cm）：200.传动方式：中间齿轮传动.总安装刀数量（把）：60.旋耕刀型号：IT245.与拖拉机挂接方式：三点悬挂. | 60.3 | 通用类 | 2019/12/31 | 山东省
167 | 耕整地机械 | 耕地机械 | 旋耕机 | 单轴2000—2500mm旋耕机 | 河北双天机械制造有限公司 | 中高箱旋耕机 | 1GKN-200A1 | 单轴；耕幅2000mm | 配套标定功率（kW）：44.1-58.8；配套动力输出轴转速（r/min）：540/720；档次：低速Ⅱ；理论前进速度（m/s）：0.56-1.39；结构形式：框架；规格型号：1GKN-200A1；外形尺寸(长*宽*高mm）：1260*2420*1160；结构质量（kg）：548；幅宽（cm):200;耕深（cm）：12-16；传动方式：中间齿轮传动；与拖拉机联接方式：三点悬挂；刀辊设计转速(r/min):296-292;刀辊最大回转半径（mm）：245；总安装刀数（把）：60；旋耕刀型号：IT245 | 44.1 | 通用类 | 2016/12/31 | 河北省
168 | 耕整地机械 | 耕地机械 | 旋耕机 | 单轴2000—2500mm旋耕机 | 青岛鲁耕农业机械有限公司 | 旋耕机 | 1GQN-200 | 单轴；耕幅2000mm | 外形尺寸（长*宽*高）1160mm*2312mm*1113mm;配套功率59.0-67.2kW；结构质量470kg；幅宽200cm；传动方式中间齿轮传动;总安装刀数量58把；旋耕刀型号IT245；耕深旱耕12-16cm；；与拖拉机联接方式三点悬挂；设计转速270r/min；最大回转半径245mm | 59 | 通用类 | 2016/12/31 | 山东省
169 | 耕整地机械 | 耕地机械 | 旋耕机 | 单轴2000—2500mm旋耕机 | 保定冀旋农机装备有限公司 | 旋耕整地机 | 1GQN-230 | 单轴，耕幅（cm）：230 | 外形尺寸（长×宽×高）mm：1500×2560×1260，配套功率kW：47.8-58.8，结构质量kg：692，工作幅宽cm：230，传动方式：齿轮传动，总安装刀数量（把）：70，旋耕刀型号：IT245。 | 0 | 通用类 | 2019/12/31 | 河北省
170 | 耕整地机械 | 耕地机械 | 旋耕机 | 单轴2000—2500mm旋耕机 | 河北耕耘农业机械制造有限公司 | 旋耕机 | 1GQNKG-230 | 单轴；耕幅（cm）：230； | 外形尺寸（mm）：1300*2578*1150，结构质量（kg）：516，结构形式：框架式，配套动力（kW）：69.9～73.5，动力输出轴转速（r/min）：720/540，幅宽（cm）：230，耕深（cm）：12～16，传动方式：中间齿轮传动，与拖拉机联接方式：三点悬挂，设计转速（r/min）：296/222，最大回转半径（mm）：245，总安装刀数（把）：66，旋耕刀型号：IT245 | 73.5 | 通用类 | 2019/12/31 | 河北省
171 | 耕整地机械 | 耕地机械 | 旋耕机 | 单轴2000—2500mm旋耕机 | 河北春耕机械制造有限公司 | 旋耕机 | 1GQN-200 | 单轴，幅宽：205cm | 标定功率：58.8-66.1kW，单轴，框架式，规格型号：1GQN-200，中间齿轮传动，三点悬挂，60片旋耕刀，旋耕刀型号：IT245，外出尺寸（长*宽*高）：995mm*2320mm*1040mm，工作幅宽：205cm，结构质量：430kg | 58.8 | 通用类 | 2019/12/31 | 河北省
172 | 耕整地机械 | 耕地机械 | 旋耕机 | 单轴2000—2500mm旋耕机 | 河北双天机械制造有限公司 | 中高箱旋耕机 | 1GKN-220A1 | 单轴；耕幅2200mm | 配套标定功率（kW）：58.8-66.1；配套动力输出轴转速（r/min）：540/720；档次：低速Ⅲ；理论前进速度（m/s）：0.56-1.39；结构形式：框架；规格型号：1GKN-220A1；外形尺寸(长*宽*高mm）：1260*2570*1160；结构质量（kg）：563；幅宽（cm):220;耕深（cm）：12-16；传动方式：中间齿轮传动；与拖拉机联接方式：三点悬挂；刀辊设计转速(r/min):241-296;刀辊最大回转半径（mm）：245；总安装刀数（把）：64；旋耕刀型号：IT245 | 58.8 | 通用类 | 2018/12/31 | 河北省
173 | 耕整地机械 | 耕地机械 | 旋耕机 | 单轴2000—2500mm旋耕机 | 南昌旋耕机厂有限责任公司 | 旋耕机 | 1GQQN-230J | 单轴；耕幅（m）：2.3 | 配套拖拉机动力(千瓦):51.4-58.8，工作幅宽(m):2.3，外形尺寸（长*宽*高）mm:1350*2530*1218,挂接方式:三点悬挂，刀轴数（单），传动方式（中），旋耕刀形式及数量：IT245、62把，有拖板，结构质量(kg) ：576。耕深（cm）：旱耕12-14，水耕14-16。 | 0 | 通用类 | 2016/12/31 | 江西省
174 | 耕整地机械 | 耕地机械 | 旋耕机 | 单轴2000—2500mm旋耕机 | 西安亚澳农机股份有限公司 | 旋耕机 | 1GKN-230 | 单轴；耕幅：2300mm； | 标定功率：62.5-73.5kW；配套拖拉机动力输出轴转速（r/min):540/766；配套拖拉机常用作业挡挡次(挡）：低IV、中II；理论前进速度（km/h)：2-6；结构形式：框架式；外形尺寸（长×宽×高）㎜ ：1280×2560×1240；结构质量（kg)：550；幅宽（cm)：230；耕深（cm)：8-16；传动方式：中间传动；与拖拉机联接方式：三点悬挂；刀辊设计转速r/min：310；刀辊最大回转半径mm：245；刀辊总安装刀数（把）:60；旋耕刀型号：I TR245； | 62.5 | 通用类 | 2019/12/31 | 陕西省
175 | 耕整地机械 | 耕地机械 | 旋耕机 | 单轴2000—2500mm旋耕机 | 盐城市盐海拖拉机制造有限公司 | 旋耕机 | 1GKN-230 | 1、单轴；2、耕幅宽度：2300mm | 1、外形尺寸（MM）：1020*2536*1152；2、配套配套动力（kW）：47.8-58.8；3、结构质量（kg）：434；4、工作幅宽（MM）：2300；5、传动方式：中间齿轮传动；6、总安装刀数量（把）：62；7、旋耕刀型号：1T245 | 0 | 通用类 | 2019/12/31 | 江苏省
176 | 耕整地机械 | 耕地机械 | 旋耕机 | 单轴2000—2500mm旋耕机 | 西安亚澳农机股份有限公司 | 多功能变速旋耕机 | 1GKNB-220G | 单轴；耕幅：2200mm； | 标定功率：55.1-66.1kW；配套拖拉机动力输出轴转速（r/min)：540/766；配套拖拉机常用作业挡挡次（挡）：低IV、中II；理论前进速度（km/h)：2-6；结构型式：框架式；外形尺寸（长×宽×高）㎜ ：1230×2430×1400；结构质量（kg)：620；幅宽（cm)：220；耕深（cm)：8-18；传动方式：中间传动；与拖拉机联接方式：三点悬挂；刀辊设计转速（r/min）：250/280/310；刀辊最大回转半径（mm）：245；刀辊总安装刀数（把）：56；旋耕刀型号：R245； | 55.1 | 通用类 | 2019/12/31 | 陕西省
177 | 耕整地机械 | 耕地机械 | 旋耕机 | 单轴2000—2500mm旋耕机 | 河北神耕机械有限公司 | 旋耕机 | 1GKN-200 | 动力连接方式：牵引式；机具结构类型：单轴；耕幅（mm）：2000 | 结构形式：框架式 配套拖拉机标定功率：55.2~66.2kW 配套拖拉机动力输出轴转速：540,720r/min 外形尺寸（长X宽X高）：970X2330X1020mm 结构质量：380kg 理论作业速度：2~5Km/h 幅宽：200cm 耕深：旱耕：8~16cm ；水耕：10~18cm 传动方式：中间齿轮传动 与拖拉机联接方式：标准三点悬挂 刀辊转速：236（n动=540）r/min :228（n动=720）r/min 刀辊最大回转半径:245mm 刀辊总安装刀数-旋耕:58把 旋耕刀型号: ⅠT245 |  | 通用类 | 2020/12/31 | 河北省
178 | 耕整地机械 | 耕地机械 | 旋耕机 | 单轴2000—2500mm旋耕机 | 四川川龙拖拉机制造有限公司 | 旋耕机 | 1GKN-230 | 单轴，耕幅:230cm。 | 外形尺寸(长×宽×高):1082×2538×1178mm；配套动力功率:58.8~66.2kW；结构质量:460kg；工作幅宽:230cm；传动方式:齿轮中间传动；总安装刀数：62把；旋耕刀型号:IT245。 | 0 | 通用类 | 2017/12/31 | 四川省
179 | 耕整地机械 | 耕地机械 | 旋耕机 | 单轴2000—2500mm旋耕机 | 江苏沃野机械制造有限公司 | 旋耕机 | 1GQN-230 | 单轴；耕幅：230cm | 外形尺寸（长X宽X高）mm：1060X2620X1200；配套动力kW：47.8～58.9；结构质量kg：453；工作幅宽cm：230；传动方式：中间齿轮传动；总安装刀数（把）：62；旋耕刀型号：IT245 | 0 | 通用类 | 2019/12/31 | 江苏省
180 | 耕整地机械 | 耕地机械 | 旋耕机 | 单轴2000—2500mm旋耕机 | 河北春耕机械制造有限公司 | 旋耕机 | 1GQNZGK-200 | 单轴，幅宽：2000mm | 标定功率：58.8-66.1kW，单轴，框架式，规格型号：1GQNZGK-200，中间齿轮传动，三点悬挂，60片旋耕刀，旋耕刀型号：IT245，外形尺寸（长*宽*高）：1130mm*2315mm*1135mm，工作幅宽：2000mm，结构质量：480kg | 58.8 | 通用类 | 2018/12/31 | 河北省
181 | 耕整地机械 | 耕地机械 | 旋耕机 | 单轴2000—2500mm旋耕机 | 山东旭创机械制造有限公司 | 旋耕机 | 1GKN-230 | 单轴；耕幅2300mm | 外形尺寸mm: 1090×2585×1110 配套动力kW：62.5-73.5 结构质量kg:497 工作幅宽cm:230 传动方式：中间齿轮传动 结构型式：框架式 耕深cm:旱耕8-16 水耕：10-18 总安装刀数（把）：64 旋耕刀型号：IT245 | 62.5 | 通用类 | 2020/12/31 | 山东省
182 | 耕整地机械 | 耕地机械 | 旋耕机 | 单轴2000—2500mm旋耕机 | 中国一拖集团有限公司 | 旋耕机 | 1GQN-230Z | 单轴；耕幅：230cm | 外形尺寸(mm)：1275×2577×1119；配套功率（kW）：58.8~66.16；结构质量(kg)：450；工作幅宽(cm)：230；传动方式：中间齿轮传动；总安装刀数量(把)：62；旋耕刀型号：IT245左右弯刀 | 0 | 通用类 | 2016/12/31 | 河南省
183 | 耕整地机械 | 耕地机械 | 旋耕机 | 单轴2000—2500mm旋耕机 | 西安亚澳农机股份有限公司 | 多功能变速旋耕机 | 1GKNB-230G | 单轴；耕幅：2300mm； | 标定功率：62.5-73.5kW；配套拖拉机动力输出轴转速（r/min)：540/766；配套拖拉机常用作业挡挡次（挡）：低IV、中II；理论前进速度（km/h)：2-6；结构型式：框架式；外形尺寸（长×宽×高）㎜ ：1230×2530×1400；结构质量（kg)：650；幅宽（cm)：230；耕深（cm)：8-18；传动方式：中间传动；与拖拉机联接方式：三点悬挂；刀辊设计转速（r/min）：250/280/310；刀辊最大回转半径（mm）：245；刀辊总安装刀数（把）：60；旋耕刀型号：R245； | 62.5 | 通用类 | 2019/12/31 | 陕西省
184 | 耕整地机械 | 耕地机械 | 旋耕机 | 单轴2000—2500mm旋耕机 | 河北春耕机械制造有限公司 | 旋耕机 | 1GQNZGK-230 | 单轴，幅宽：2300mm | 标定功率：69.8-73.5kW，单轴，框架型，规格型号：1GQNZGK-230，中间齿轮传动，三地悬挂，64片旋耕刀，旋耕刀型号：IT245，外形尺寸（长*宽*高）：1130mm*2550mm*1135mm，工作幅宽：2300mm，结构质量：490kg | 69.8 | 通用类 | 2018/12/31 | 河北省
185 | 耕整地机械 | 耕地机械 | 旋耕机 | 单轴2000—2500mm旋耕机 | 德州市华北农机装备有限公司 | 旋耕机 | 1GQN-220 | 单轴.耕幅：220cm. | 外形尺寸（mm）：1260×2570×1160.配套功率（kW）：58.8-66.1.结构质量（kg）：535.工作幅宽（cm）：220.传动方式：中间齿轮传动.总安装刀数量（把）：64.旋耕刀型号：IT245.与拖拉机挂接方式：三点悬挂. | 58.8 | 通用类 | 2016/12/31 | 山东省
186 | 耕整地机械 | 耕地机械 | 旋耕机 | 单轴2000—2500mm旋耕机 | 河北双天机械制造有限公司 | 旋耕机 | 1GKN-200 | 单轴；耕幅2000mm | 配套标定功率（kW）：44.1-58.8；配套动力输出轴转速（r/min）：540/720；档次：低速Ⅲ；理论前进速度（m/s）：0.56-1.39；结构形式：框架；规格型号：1GKN-200；外形尺寸(长*宽*高mm）：880*2320*1160；结构质量（kg）：432；幅宽（cm):200;耕深（cm）：12-16；传动方式：中间齿轮传动；与拖拉机联接方式：三点悬挂；刀辊设计转速(r/min):241-296;刀辊最大回转半径（mm）：245；总安装刀数（把）：60；旋耕刀型号：IT245 | 44.1 | 通用类 | 2019/12/31 | 河北省
187 | 耕整地机械 | 耕地机械 | 旋耕机 | 单轴2000—2500mm旋耕机 | 西安亚澳农机股份有限公司 | 旋耕机 | 1GKN-210 | 单轴；耕幅：2100mm； | 标定功率：58.8-66.1kW；配套拖拉机动力输出轴转速（r/min):540/766；配套拖拉机常用作业挡挡次(挡）：低IV、中II；理论前进速度（km/h)：2-6；结构形式：框架式；外形尺寸（长×宽×高）㎜ ：1280×2340×1240；结构质量（kg)：525；幅宽（cm)：210；耕深（cm)：8-16；传动方式：中间传动；与拖拉机联接方式：三点悬挂；刀辊设计转速r/min：310；刀辊最大回转半径（mm）：245；刀辊总安装刀数（把）:56；旋耕刀型号：ITR245； | 58.8 | 通用类 | 2019/12/31 | 陕西省
188 | 耕整地机械 | 耕地机械 | 旋耕机 | 单轴2000—2500mm旋耕机 | 青岛鲁耕农业机械有限公司 | 旋耕机 | 1GQN-230 | 单轴；耕幅2300mm | 外形尺寸（长*宽*高）1160mm*2586mm*1113mm；配套功率59.0-67.2kW；结构质量490kg；幅宽230cm；结构形式框架式；传动方式中间齿轮传动；总安装刀数量62把；旋耕刀型号IT245；耕深12-16cm；与拖拉机联接方式三点悬挂；设计转速270r/min；最大回转半径245mm | 59 | 通用类 | 2016/12/31 | 山东省
189 | 耕整地机械 | 耕地机械 | 旋耕机 | 单轴2000—2500mm旋耕机 | 灌云县中云机械有限公司 | 旋耕机 | 1GKN-200 | 单轴；耕幅（m）：2.00 | 耕幅:200cm;整机质量：420kg;外形尺寸(mm):1020×2300×1160;传动方式：中间齿轮传动；结构型式：框架式；配套动力（kW）：40.5～47.8；总安装刀数量(把):58;旋耕刀型号:IT245。 | 0 | 通用类 | 2017/12/31 | 江苏省
190 | 耕整地机械 | 耕地机械 | 旋耕机 | 单轴2000—2500mm旋耕机 | 安徽赛威机械有限公司 | 旋耕机 | 1GQN-230 | 单轴；耕幅：2300mm | 外形尺寸(长×宽×高）2600×1090×1060、配套功率(kW)51.5、结构质量（kg）430、工作幅宽(cm)2300mm、总安装刀数量(把)68、旋耕刀型号：IT245 | 51.5 | 通用类 | 2018/12/31 | 安徽省
191 | 耕整地机械 | 耕地机械 | 旋耕机 | 单轴2000—2500mm旋耕机 | 西安亚澳农机股份有限公司 | 旋耕机 | 1GKN-200 | 单轴；耕幅：2000mm； | 结构形式：框架式；配套拖拉机标定功率：40.4-51.5kW；配套拖拉机动力输出轴转速（r/min):766,540；外形尺寸（长×宽×高）㎜ ：1010×2240×1160；结构质量（kg)：390；理论作业速度（km/h)：2-6；幅宽（cm)：200；耕深（cm)：8-16；传动方式；中间传动；与拖拉机联接方式：三点悬挂；刀辊设计转速r/min：234,254（n动=766）、213,231,254（n动=540）；刀辊最大回转半径mm：245；刀辊总安装刀数（把）:60；旋耕刀型号：I T245； | 40.4 | 通用类 | 2017/12/31 | 陕西省
192 | 耕整地机械 | 耕地机械 | 旋耕机 | 单轴2000—2500mm旋耕机 | 河北春耕机械制造有限公司 | 旋耕机 | 1GQNGK-230 | 单轴，幅宽：2300mm | 标定功率：69.8-73.5kW，单轴，框架型，规格型号：1GQNGK-230，中间齿轮传动，三点悬挂，64片旋耕刀，旋耕刀型号：IT245，外形尺寸（长*宽*高）：1200mm*2540mm*1100mm，工作幅宽：2300mm，结构质量：540kg | 69.8 | 通用类 | 2018/12/31 | 河北省
193 | 耕整地机械 | 耕地机械 | 旋耕机 | 单轴2000—2500mm旋耕机 | 河北春耕机械制造有限公司 | 旋耕机 | 1GQNZGK-220 | 单轴，幅宽：2200mm | 标定功率：69.8-73.5kW，单轴，框架式，规格型号：1GQNZGK-220,中间齿轮传动，三点悬挂，64片旋耕刀，旋耕刀型号：IT245，外形尺寸（长*宽*高）：1130mm*2460mm*1135mm，工作幅宽：2200mm，结构质量：485kg | 69.8 | 通用类 | 2018/12/31 | 河北省
194 | 耕整地机械 | 耕地机械 | 旋耕机 | 单轴2000—2500mm旋耕机 | 灌云县中云机械有限公司 | 旋耕机 | 1GKN-230H | 单轴；耕幅（m）：2.30 | 耕幅:230cm;整机质量：580kg;外形尺寸(mm):1050×2636×1250;传动方式：中间齿轮传动；结构型式：框架式；配套动力（kW）：44.1～58.8；总安装刀数量(把):62;旋耕刀型号:IT245。 | 0 | 通用类 | 2016/12/31 | 江苏省
195 | 耕整地机械 | 耕地机械 | 旋耕机 | 单轴2000—2500mm旋耕机 | 西安亚澳农机股份有限公司 | 多功能变速旋耕机 | 1GKNB-200 | 单轴；耕幅：2000mm； | 标定功率：47.8-58.8kW；配套拖拉机动力输出轴转速（r/min):540/766；配套拖拉机常用作业挡挡次（挡）：低IV、中II；理论前进速度（km/h)：2-6；结构型式：框架式；外形尺寸（长×宽×高）㎜ ：1230×2210×1160；结构质量（kg)：420；幅宽（cm)：200；耕深（cm)：8-18；传动方式：中间传动；与拖拉机联接方式：三点悬挂；刀辊设计转速r/min：250/280/310；刀辊最大回转半径（mm）：245；刀辊总安装刀数（把）:52；旋耕刀型号：R245； | 47.8 | 通用类 | 2019/12/31 | 陕西省
196 | 耕整地机械 | 耕地机械 | 旋耕机 | 单轴2000—2500mm旋耕机 | 洛阳裕农机械制造有限公司 | 旋耕机 | 1CKN-230H | 幅宽：230cm | 配套拖拉机功率(kW)：58.8～66.2，工作幅宽(cm)：230，动力输出轴转速(r/min)：540，刀辊转速(r/min)：227,刀辊回转半径(mm)：245，旋耕刀形式及数量：IT245/62，结构质量(kg)：450。 | 62.5 | 通用类 | 2017/12/31 | 河南省
197 | 耕整地机械 | 耕地机械 | 旋耕机 | 单轴2000—2500mm旋耕机 | 四川川龙拖拉机制造有限公司 | 旋耕机 | 1GKN-200 | 单轴，工作幅宽:200cm. | 外形尺寸(长×宽×高):1010×2240×1160mm,配套拖拉机标定功率:40.4~51.5,结构质量:390kg,工作幅宽:200cm,传动方式:齿轮中间传动,总安装刀数:58把,旋耕刀型号:IT245. | 0 | 通用类 | 2019/12/31 | 四川省
198 | 耕整地机械 | 耕地机械 | 旋耕机 | 单轴2000—2500mm旋耕机 | 江苏沃野机械制造有限公司 | 旋耕机 | 1GQN-200 | 单轴；耕幅：200cm | 外形尺寸（长X宽X高）mm：1060X2320X1200；配套动力kW：40.5～55.2；结构质量kg：428；工作幅宽cm：200；传动方式：中间齿轮传动；总安装刀数（把）：58；旋耕刀型号：IT245 | 0 | 通用类 | 2019/12/31 | 江苏省
199 | 耕整地机械 | 耕地机械 | 旋耕机 | 单轴2000—2500mm旋耕机 | 保定冀旋农机装备有限公司 | 旋耕机 | 1GQN-200 | 单轴，耕幅（cm）：200 | 外形尺寸（长×宽×高）mm：1450×2300×1125，配套功率kW：44.1-55.1，结构质量kg：553，工作幅宽cm：200，传动方式：齿轮传动，总安装刀数量（把）：58，旋耕刀型号：IT245。 | 0 | 通用类 | 2019/12/31 | 河北省
200 | 耕整地机械 | 耕地机械 | 旋耕机 | 单轴2000—2500mm旋耕机 | 西安亚澳农机股份有限公司 | 旋耕机 | 1GKN-220 | 单轴；耕幅：2200mm； | 标定功率：62.5-73.5kW；配套拖拉机动力输出轴转速（r/min):540/766；配套拖拉机常用作业挡挡次(挡）：低IV、中II；理论前进速度（km/h)：2-6；结构形式：框架式；外形尺寸（长×宽×高）㎜ ：1280×2440×1240；结构质量（kg)：535；幅宽（cm)：220；耕深（cm)：8-16；传动方式：中间传动；与拖拉机联接方式：三点悬挂；刀辊设计转速r/min：310；刀辊最大回转半径(mm)：245；刀辊总安装刀数（把）:56；旋耕刀型号：I TR245； | 62.5 | 通用类 | 2019/12/31 | 陕西省
201 | 耕整地机械 | 耕地机械 | 旋耕机 | 单轴2000—2500mm旋耕机 | 洛阳裕农机械制造有限公司 | 旋耕机 | 1GKN-200L | 幅宽：200cm | 外形尺寸（mm）：1165×2246×1196，配套功率(kW)：47.8～58.8，结构质量（kg）：367，工作幅宽(cm)：200，传动方式：中间齿轮传动，总安装刀数量(把)：58，旋耕刀型号：IT245。 | 53.3 | 通用类 | 2017/12/31 | 河南省
202 | 耕整地机械 | 耕地机械 | 旋耕机 | 单轴2000—2500mm旋耕机 | 山东华运农机设备有限公司 | 旋耕机 | 1GQN-200 | 单轴；幅宽（cm）：200 | 配套拖拉机额定功率（kW）：58.8-66.2; 动力输出轴转速（r/min）：720、780;结构型式:框架式;外形尺寸(长x宽x高)mm:1460x2410x1310;结构质量(kg):652;幅宽（cm）：200;耕深（cm）：≥12;传动方式:齿轮传动;与拖拉机连接方式:三点悬挂;刀辊总安装刀数把):56；旋耕刀型号：IT245 | 0 | 通用类 | 2019/12/31 | 山东省
203 | 耕整地机械 | 耕地机械 | 旋耕机 | 单轴2000—2500mm旋耕机 | 洛阳裕农机械制造有限公司 | 旋耕机 | 1GKN-200H | 幅宽：200cm | 外形尺寸（mm）：1103×2244×1137，配套功率(kW)：47.8～58.8，结构质量（kg）：405，工作幅宽(cm)：200，传动方式：中间齿轮传动，总安装刀数量(把)：58，旋耕刀型号：IT245。 | 53.3 | 通用类 | 2017/12/31 | 河南省
204 | 耕整地机械 | 耕地机械 | 旋耕机 | 单轴2000—2500mm旋耕机 | 连云港市中兴机械制造有限公司 | 旋耕机 | 1GKN-200 | 单轴、幅宽：2.0米 | 1.外形尺寸(长×宽×高) mm：1020×2300×1160；2.配套动力kW：40.5～47.8； 3.结构质量kg：420； 4.工作幅宽mm: 2000；5.传动方式:中间齿轮传动； 6.刀片安装总数（把）：58；7.刀片型号：IT245； | 0 | 通用类 | 2019/12/31 | 江苏省
205 | 耕整地机械 | 耕地机械 | 旋耕机 | 单轴2500mm及以上旋耕机 | 山东华运农机设备有限公司 | 旋耕机 | 1GQN-250 | 单轴；幅宽（cm）：250 | 配套拖拉机标定功率（kW）73.5-88.3;动力输出轴转速（r/min）：720、780；结构型式：框架式；外形尺寸（长x宽x高）mm：1460x2830x1310；结构质量（kg）：772；幅宽（cm）：250；耕深（cm）：≥12;传动方式:齿轮传动;与拖拉机连接方式:三点悬挂;刀辊总安装刀数(把):72；旋耕刀型号：IT245 | 0 | 通用类 | 2019/12/31 | 山东省
206 | 耕整地机械 | 耕地机械 | 旋耕机 | 单轴2500mm及以上旋耕机 | 保定冀旋农机装备有限公司 | 盘刀式旋耕整地机 | 1GQNZP-300 | 单轴，耕幅（cm）：300 | 外形尺寸（长×宽×高）mm：1570×3300×1450，配套功率kW：80.9-88.2，结构质量kg：852，工作幅宽cm：300，传动方式：齿轮传动，总安装刀数量（把）：56，旋耕刀型号：PⅡ245。 | 0 | 通用类 | 2019/12/31 | 河北省
207 | 耕整地机械 | 耕地机械 | 旋耕机 | 单轴2500mm及以上旋耕机 | 保定冀旋农机装备有限公司 | 盘刀式旋耕整地机 | 1GQNZP-350 | 单轴，耕幅（cm）：350 | 外形尺寸（长×宽×高）mm：1570×3780×1450，配套功率kW：106.7-136.1，结构质量kg：957，工作幅宽cm：350，传动方式：齿轮传动，总安装刀数量（把）：64，旋耕刀型号：PⅡ245。 | 0 | 通用类 | 2019/12/31 | 河北省
208 | 耕整地机械 | 耕地机械 | 旋耕机 | 单轴2500mm及以上旋耕机 | 河北双天机械制造有限公司 | 旋耕机 | 1GKN-350 | 单轴；耕幅3500mm | 配套标定功率（kW）：88.2-117.6；配套动力输出轴转速（r/min）：540/720；档次：低速Ⅲ；理论前进速度（m/s）：0.56-1.39；结构形式：框架；规格型号：1GKN-350；外形尺寸(长*宽*高mm）：1260*3820*1220；结构质量（kg）：880；幅宽（cm):350;耕深（cm）：12-16；传动方式：中间齿轮传动；与拖拉机联接方式：三点悬挂；刀辊设计转速(r/min):241-296;刀辊最大回转半径（mm）：245；总安装刀数（把）：100；旋耕刀型号：IT245 | 88.2 | 通用类 | 2019/12/31 | 河北省
209 | 耕整地机械 | 耕地机械 | 旋耕机 | 单轴2500mm及以上旋耕机 | 河北春耕机械制造有限公司 | 旋耕机 | 1GQNGK-250 | 单轴，幅宽2500mm | 标定功率：80.8-88.2kW，单轴，框架式，规格型号：1GQNGK-250，中间齿轮传动，三点悬挂，68片旋耕刀，旋耕刀型号：IT245，外形尺寸（长*宽*高）：1270mm*2810mm*1110mm，工作幅宽：2500mm，结构质量：560kg | 80.8 | 通用类 | 2018/12/31 | 河北省
210 | 耕整地机械 | 耕地机械 | 旋耕机 | 单轴2500mm及以上旋耕机 | 山东鑫港新能源科技有限公司 | 旋耕机 | 1GQN-300 | 单轴；耕幅：300cm | 外形尺寸（长×宽×高）(mm):3300×1250×1220，配套拖拉机标定功率（kW）:≥80.96,旋耕机结构质量(kg):780，旋耕机幅宽(cm):300，传动方式：中间齿轮传动，总安装刀数（把）：84，旋耕刀型号：IT245 | 0 | 通用类 | 2019/12/31 | 山东省
211 | 耕整地机械 | 耕地机械 | 旋耕机 | 单轴2500mm及以上旋耕机 | 河北双天机械制造有限公司 | 中高箱旋耕机 | 1GKN-250A1 | 单轴；耕幅2500mm | 配套标定功率（kW）：69.8以上；配套动力输出轴转速（r/min）：540/720；档次：低速Ⅲ；理论前进速度（km/h）：2.0-5.0；结构形式：框架；规格型号：1GKN-250A1；外形尺寸(长*宽*高mm）：1260*2850*1160；结构质量（kg）：615；幅宽（cm):250;耕深（cm）：旱耕12-16，水耕14-18；传动方式：中间齿轮传动；与拖拉机联接方式：三点悬挂；刀辊设计转速(r/min):241-296;刀辊最大回转半径（mm）：245；总安装刀数（把）：68；旋耕刀型号：IT245 | 69.8 | 通用类 | 2019/12/31 | 河北省
212 | 耕整地机械 | 耕地机械 | 旋耕机 | 单轴2500mm及以上旋耕机 | 西安亚澳农机股份有限公司 | 多功能变速旋耕机 | 1GKNB-300G | 单轴；耕幅：3000mm； | 结构型式：框架式；外形尺寸（长×宽×高）㎜ ：1730×3250×1370；结构质量（kg)：770；配套动力：73.5-88.2kW；幅宽（cm)：300；耕深（cm)：8-18；传动方式：中间齿轮传动；与拖拉机联接方式：三点悬挂；刀辊设计转速（r/min）：动力输出轴转速：540、730-766、1000，设计转速：250/280/310；刀辊最大回转半径（mm）：245；刀辊总安装刀数（把）：80；旋耕刀型号：R245（定制）；纯工作小时生产率hm2/(h.m)：0.45-1.35； | 73.5 | 通用类 | 2016/12/31 | 陕西省
213 | 耕整地机械 | 耕地机械 | 旋耕机 | 单轴2500mm及以上旋耕机 | 河北春耕机械制造有限公司 | 旋耕机 | 1GQNGK-280 | 单轴，耕幅：2800mm | 标定功率：88.5-95.8kW，单轴，框架式，规格型号：1GQNGK-280，中间齿轮传动，三点悬挂，80片旋耕刀，旋耕刀型号：IT245，外形尺寸（长*宽*高）：1270mm*3150mm*1110mm，工作幅宽：2800mm，结构质量：585kg | 88.8 | 通用类 | 2018/12/31 | 河北省
214 | 耕整地机械 | 耕地机械 | 旋耕机 | 单轴2500mm及以上旋耕机 | 连云港市连发机械有限公司 | 高箱旋耕机 | 1GKN-250H | 单轴，工作幅宽2500㎜ | 结构型式：框架式，外形尺寸（长×宽×高）（㎜）：1050×2816×1400，配套功率（kW):66.2-88.2，结构质量（㎏）：640，工作幅宽：2500㎜，传动方式：中间齿轮传动，总安装刀数（把）：66，旋耕刀型号：IT245 | 0 | 通用类 | 2019/12/31 | 江苏省
215 | 耕整地机械 | 耕地机械 | 旋耕机 | 单轴2500mm及以上旋耕机 | 西安亚澳农机股份有限公司 | 多功能变速旋耕机 | 1GKNB-250G | 单轴；耕幅：2500mm； | 标定功率：66.2-95.5kW；配套拖拉机动力输出轴转速（r/min)：540；配套拖拉机常用作业挡挡次（挡）：低IV、中II；理论前进速度（km/h)：2-6；结构型式：框架式；外形尺寸（长×宽×高）㎜ ：1260×2750×1400；结构质量（kg)：680；幅宽（cm)：250；耕深（cm)：8-18；传动方式：中间传动；与拖拉机联接方式：三点悬挂；刀辊设计转速（r/min）：250/280/310；刀辊最大回转半径（mm）：245；刀辊总安装刀数（把）：64；旋耕刀型号：R245； | 66.2 | 通用类 | 2019/12/31 | 陕西省
216 | 耕整地机械 | 耕地机械 | 旋耕机 | 单轴2500mm及以上旋耕机 | 德州市华北农机装备有限公司 | 旋耕机 | 1GQN-250 | 单轴.耕幅：250cm. | 外形尺寸（mm）：1440×2820×1200.配套功率（kW）：≥68（轮式拖拉机）.结构质量（kg）：640.工作幅宽（cm）：250.传动方式：中间齿轮传动.总安装刀数量（把）：72.旋耕刀型号：IT245.与拖拉机挂接方式：三点悬挂. | 68 | 通用类 | 2019/12/31 | 山东省
217 | 耕整地机械 | 耕地机械 | 旋耕机 | 单轴2500mm及以上旋耕机 | 青岛鲁耕农业机械有限公司 | 旋耕机 | 1GQN-250 | 单轴；耕幅2500mm | 外形尺寸（长*宽*高）1160mm*2776mm*1113mm；配套功率67.2-73.5kW；结构质量510kg；幅宽250cm；传动方式中间齿轮传动；总安装刀数量66把；旋耕刀型号IT245；结构形式框架式；耕深旱耕12-16cm；与拖拉机联接方式三点悬挂；设计转速270r/min；最大回转半径245mm | 67.2 | 通用类 | 2016/12/31 | 山东省
218 | 耕整地机械 | 耕地机械 | 旋耕机 | 单轴2500mm及以上旋耕机 | 河北双天机械制造有限公司 | 旋耕机 | 1GKN-300 | 单轴；耕幅3000mm | 配套标定功率（kW）：73.5-88.2；配套动力输出轴转速（r/min）：540/720；档次：低速Ⅲ；理论前进速度（m/s）：0.56-1.39；结构形式：框架；规格型号：1GKN-300；外形尺寸(长*宽*高mm）：1260*3260*1220；结构质量（kg）：810；幅宽（cm):300;耕深（cm）：12-16；传动方式：中间齿轮传动；与拖拉机联接方式：三点悬挂；刀辊设计转速(r/min):241-296;刀辊最大回转半径（mm）：245；总安装刀数（把）：84；旋耕刀型号：IT245 | 73.5 | 通用类 | 2019/12/31 | 河北省
219 | 耕整地机械 | 耕地机械 | 旋耕机 | 单轴2500mm及以上旋耕机 | 江苏金云农业装备有限公司 | 水田埋茬（草）耕整机 | 1JMS-280 | 机具结构类型:单轴;耕幅(m):2.8; | 外形尺寸(长×宽×高):1020×3026×1152；配套动力（kW)：51.5－62.5；结构质量(kg)：550；工作耕幅（cm)：280；传动方式:中间齿轮传动；总安装刀数:80；刀具型号：埋茬刀 | 51.5 | 通用类 | 2019/12/31 | 江苏省
220 | 耕整地机械 | 耕地机械 | 旋耕机 | 单轴2500mm及以上旋耕机 | 保定冀旋农机装备有限公司 | 盘刀式旋耕整地机 | 1GQNZP-250 | 单轴，耕幅（cm）：250 | 外形尺寸（长×宽×高）mm：1500×2780×1270，配套功率kW：62.5-88.2，结构质量kg：766，工作幅宽cm：250，传动方式：齿轮传动，总安装刀数量（把）：48，旋耕刀型号：PⅡ245。 | 0 | 通用类 | 2019/12/31 | 河北省
221 | 耕整地机械 | 耕地机械 | 旋耕机 | 单轴2500mm及以上旋耕机 | 连云港九迁机械制造有限公司 | 旋耕机 | 1GKN-250 | 单轴；耕幅：2500mm | 外形尺寸(mm）：1020*2726*1152、配套功率（kW）：58.8~73.5、结构质量（kg）：470、工作幅宽（cm）：250、传动方式：中间齿轮传动、总安装刀数（把）：66、旋耕刀型号：IT245 | 73.5 | 通用类 | 2019/12/31 | 江苏省
222 | 耕整地机械 | 耕地机械 | 旋耕机 | 单轴2500mm及以上旋耕机 | 河北耕耘农业机械制造有限公司 | 旋耕机 | 1GQNKG-250 | 单轴；耕幅（cm）：250； | 外形尺寸（mm）：1300*2798*1150，结构质量（kg）：522，结构形式：框架式，配套动力（kW）：73.5～80.9，动力输出轴转速（r/min）：720/540，幅宽（cm）：250，耕深（cm）：12～16，传动方式：中间齿轮传动，与拖拉机联接方式：三点悬挂，设计转速（r/min）：296/222，最大回转半径（mm）：245，总安装刀数（把）：66，旋耕刀型号：IT245 | 80.9 | 通用类 | 2019/12/31 | 河北省
223 | 耕整地机械 | 耕地机械 | 旋耕机 | 单轴2500mm及以上旋耕机 | 石家庄惠田机械有限公司 | 旋耕机 | 1GKN-250 | 单轴；耕幅2500mm | 结构形式:框架式；配套功率:73.5-102.9kW;外形尺寸:1350×2760×1120mm;结构质量:540kg;工作幅宽：250cm;传动方式:中间齿轮传动；刀辊回转半径R245mm；总安装刀数68把、型号ⅠT245；设计转速313r/min | 0 | 通用类 | 2018/12/31 | 河北省
224 | 耕整地机械 | 耕地机械 | 旋耕机 | 单轴2500mm及以上旋耕机 | 河北耕耘农业机械制造有限公司 | 旋耕机 | 1GQNKG-260 | 单轴；耕幅（cm）：260 | 外形尺寸（mm）：1300*2870*1150，结构质量（kg）：528，结构形式：框架式，配套动力（kW）：80.9～88.2，动力输出轴转速（r/min）：720/540，幅宽（cm）：260，耕深（cm）：12～16，传动方式：中间齿轮传动，与拖拉机联接方式：三点悬挂，设计转速（r/min）：296/222，最大回转半径（mm）：245，总安装刀数（把）：70，旋耕刀型号：IT245 | 88.2 | 通用类 | 2019/12/31 | 河北省
225 | 耕整地机械 | 耕地机械 | 旋耕机 | 单轴2500mm及以上旋耕机 | 河北春耕机械制造有限公司 | 旋耕机 | 1GQNGK-300 | 单轴，耕幅：3000mm | 标定功率：88.5-95.8kW，单轴，框架式，规格型号：1GQNGK-300，中间齿轮传动，三点悬挂，84片旋耕刀，旋耕刀型号：IT245，外形尺寸（长*宽*高）;1270mm*3315mm*1110mm,工作幅宽：3000mm，结构质量：605kg | 88.5 | 通用类 | 2018/12/31 | 河北省
226 | 耕整地机械 | 耕地机械 | 旋耕机 | 单轴2500mm及以上旋耕机 | 江苏金云农业装备有限公司 | 旋耕机 | 1GKN-250H | 机具结构类型:单轴;耕幅(m):2.5; | 外形尺寸(长×宽×高):1020×2726×1332；配套动力（kW)：55.1-73.5；结构质量(kg)：530；工作耕幅（cm)：250；传动方式:中间齿轮传动；总安装刀数:66；旋耕刀型号:IT245； | 55.1 | 通用类 | 2017/12/31 | 江苏省
227 | 耕整地机械 | 耕地机械 | 旋耕机 | 单轴2500mm及以上旋耕机 | 连云港市连发机械有限公司 | 旋耕机 | 1GKN-300S | 单轴，工作幅宽3000㎜ | 结构型式：框架式，外形尺寸（长×宽×高）（㎜）：1120×3350×1350，配套功率（kW):58.8-73.5，结构质量（㎏）：580，工作幅宽：3000㎜，传动方式：中间齿轮传动，总安装刀数（把）：78，旋耕刀型号：IT245 | 0 | 通用类 | 2017/12/31 | 江苏省
228 | 耕整地机械 | 耕地机械 | 旋耕机 | 单轴2500mm及以上旋耕机 | 河北耕耘农业机械制造有限公司 | 旋耕机 | 1GQNKG-280 | 单轴；耕幅（cm）：280； | 外形尺寸（mm）：1300*3030*1150，结构质量（kg）：545，结构形式：框架式，配套动力（kW）：88.2～95.6，动力输出轴转速（r/min）：720/540，幅宽（cm）：280，耕深（cm）：12～16，传动方式：中间齿轮传动，与拖拉机联接方式：三点悬挂，设计转速（r/min）：296/222，最大回转半径（mm）：245，总安装刀数（把）：74，旋耕刀型号：IT245 | 95.6 | 通用类 | 2019/12/31 | 河北省
229 | 耕整地机械 | 耕地机械 | 旋耕机 | 单轴2500mm及以上旋耕机 | 沃得重工（中国）有限公司 | 水田平地搅浆机 | 1JSL-320 | 单轴3200mm旋耕机 | 外形尺寸（长x宽x高）：1000x3680x1050;结构质量：420kg;刀把数量：80把；单轴； 幅宽：3200mm | 0 | 通用类 | 2019/12/31 | 江苏省
230 | 耕整地机械 | 耕地机械 | 旋耕机 | 单轴2500mm及以上旋耕机 | 湖北玉柴发动机有限公司 | 旋耕机 | 1GKN-250 | 单轴；耕幅：250CM | 外形尺寸(MM)：2770×1010×1150、配套功率(kW):66.2～88.2、结构质量（kg）:401、工作幅宽(cm):250、传动方式:齿轮传动、总安装刀数量(把)：70、旋耕刀型号：ⅡS245 |  | 通用类 | 2020/12/31 | 湖北省
231 | 耕整地机械 | 耕地机械 | 旋耕机 | 单轴2500mm及以上旋耕机 | 保定冀旋农机装备有限公司 | 旋耕整地机 | 1GQN-300 | 单轴，耕幅（cm）：300 | 外形尺寸（长×宽×高）mm：1500×3280×1260，配套功率kW：77.2-99.3，结构质量kg：811，工作幅宽cm：300，传动方式：齿轮传动，总安装刀数量（把）：82，旋耕刀型号：IT245。 | 0 | 通用类 | 2019/12/31 | 河北省
232 | 耕整地机械 | 耕地机械 | 旋耕机 | 单轴2500mm及以上旋耕机 | 邓州市宏达机械制造有限公司 | 旋耕机 | 1GQN-250 | 归档参数：单轴； 耕幅（cm）：250 | 外形尺寸（长×宽×高）：1190×2740×1200；配套功率（kW）：73.5-88.2；结构质量（kg）：560；工作幅宽（cm）：250；传动方式：中间齿轮传动；总安装刀数量（把）：70；旋耕刀型号：IT245/IT245左 | 0 | 通用类 | 2019/12/31 | 河南省
233 | 耕整地机械 | 耕地机械 | 旋耕机 | 单轴2500mm及以上旋耕机 | 西安亚澳农机股份有限公司 | 折叠式变速旋耕机 | 1GKNB-620 | 单轴；耕幅：6200mm； | 标定功率：147-220.5kW；配套拖拉机动力输出轴转速（r/min)：1000；配套拖拉机常用作业挡挡次（挡）：I挡；理论前进速度（m/s)：0.72；结构型式：折叠框架式；外形尺寸（长×宽×高）㎜ ：1810×3500×3430（运输状态），1810×6500×1740（作业状态）；结构质量（kg)：2880；幅宽（cm)：620；耕深（cm)：8-18；传动方式：双中间传动；与拖拉机联接方式：三点悬挂；刀辊设计转速（r/min）：210，250,280；刀辊最大回转半径（mm）：245；刀辊总安装刀数（把）：160；旋耕刀型号：R245； | 147 | 通用类 | 2019/12/31 | 陕西省
234 | 耕整地机械 | 耕地机械 | 旋耕机 | 单轴2500mm及以上旋耕机 | 连云港市中兴机械制造有限公司 | 旋耕机 | 1GKN-280 | 单轴、幅宽：280cm | 1.外形尺寸(长×宽×高) mm：1020×3120×1160；2.配套动力kW：58.8~88.2； 3.结构质量kg：480； 4.工作幅宽cm:280；5.传动方式:中间齿轮传动； 6.刀片安装总数（把）：70；7.刀片型号：IT245； | 0 | 通用类 | 2018/12/31 | 江苏省
235 | 耕整地机械 | 耕地机械 | 旋耕机 | 单轴2500mm及以上旋耕机 | 汝南县源信机械制造有限公司 | 高箱旋耕机 | 1GQN-250H | 单轴：耕幅250cm | 结构形式：框架式；配套动力：66.1-88.2kW;外形尺寸：1100×2690×1160mm;结构质量：510kg;工作幅宽：250cm；传动方式：中间齿轮传动；刀辊回转半径R245mm刀数68把、型号ⅠT245；耕深12-18cm；与拖拉机连接方式：三点悬挂式。 | 0 | 通用类 | 2018/12/31 | 河南省
236 | 耕整地机械 | 耕地机械 | 旋耕机 | 单轴2500mm及以上旋耕机 | 山东鑫港新能源科技有限公司 | 旋耕机 | 1GQN-350 | 单轴；耕幅：350cm | 外形尺寸（长×宽×高）(mm):3750×1250×1220，配套拖拉机标定功率（kW）:≥88.2,旋耕机结构质量(kg):880，旋耕机幅宽(cm):350，传动方式：中间齿轮传动，总安装刀数（把）：96，旋耕刀型号：IT245 | 0 | 通用类 | 2019/12/31 | 山东省
237 | 耕整地机械 | 耕地机械 | 旋耕机 | 单轴2500mm及以上旋耕机 | 西安亚澳农机股份有限公司 | 多功能变速旋耕机 | 1GKNB-300 | 单轴；耕幅：3000mm； | 标定功率：73.5-117.6kW；配套拖拉机动力输出轴转速（r/min)：540；配套拖拉机常用作业挡挡次（挡）：低IV、中II；理论前进速度（km/h)：2-6；结构型式：框架式；外形尺寸（长×宽×高）㎜ ：1260×3250×1400；结构质量（kg)：1070；幅宽（cm)：300；耕深（cm)：8-18；传动方式：中间传动；与拖拉机联接方式：三点悬挂；刀辊设计转速（r/min）：250/280/310；刀辊最大回转半径（mm）：245；刀辊总安装刀数（把）：80；旋耕刀型号：R245； | 73.5 | 通用类 | 2019/12/31 | 陕西省
238 | 耕整地机械 | 耕地机械 | 旋耕机 | 单轴2500mm及以上旋耕机 | 河北农哈哈机械集团有限公司 | 旋耕机 | 1GQN-250B | 单轴；工作幅宽（cm）:250 | 配套拖拉机功率：73.5-88.3kW；外形尺寸（mm）：1300*2780*1287;结构质量：580kg；幅宽（cm）：250；传动方式：中间齿轮传动；刀辊总安装刀数：72把；旋耕刀型号：IT245 | 73.5 | 通用类 | 2019/12/31 | 河北省
239 | 耕整地机械 | 耕地机械 | 旋耕机 | 单轴2500mm及以上旋耕机 | 保定冀旋农机装备有限公司 | 旋耕整地机 | 1GQN-250 | 单轴，耕幅（cm）：250 | 外形尺寸（长×宽×高）mm：1500×2770×1260，配套功率kW：58.8-69.8，结构质量kg：728，工作幅宽cm：250，传动方式：齿轮传动，总安装刀数量（把）：74，旋耕刀型号：IT245。 | 0 | 通用类 | 2019/12/31 | 河北省
240 | 耕整地机械 | 耕地机械 | 旋耕机 | 单轴2500mm及以上旋耕机 | 江苏沃野机械制造有限公司 | 旋耕机 | 1GQN-250 | 单轴；耕幅：250cm | 外形尺寸（长X宽X高）mm：1060X2820X1200；配套动力kW：58.9～73.6；结构质量kg：470；工作幅宽cm：250；传动方式：中间齿轮传动；总安装刀数（把）：66；旋耕刀型号：IT245 | 0 | 通用类 | 2019/12/31 | 江苏省
241 | 耕整地机械 | 耕地机械 | 旋耕机 | 单轴2500mm及以上旋耕机 | 南昌旋耕机厂有限责任公司 | 旋耕机 | 1GQQN-250J | 单轴；耕幅（M）：2.5; | 配套拖拉机动力(千瓦):58.8-73.5，工作幅宽(m):2.5，外形尺寸（长*宽*高）mm:1350*2800*1218,挂接方式:三点悬挂，刀轴数（单），传动方式（中），旋耕刀形式及数量：IT245、70把，有拖板，结构质量(kg) ：600。耕深（cm）：旱耕12-14，水耕14-16。 | 0 | 通用类 | 2016/12/31 | 江西省
242 | 耕整地机械 | 耕地机械 | 旋耕机 | 双轴1000—1500mm旋耕机 | 连云港市中兴机械制造有限公司 | 双轴灭茬旋耕机 | 1GKNM-140 | 双轴、幅宽：1.4米 | 1.外形尺寸(长×宽×高) mm： 1600×1770×1100；2.配套动力kW： 25.7～29.4； 3.结构质量kg：610； 4.工作幅宽mm: 1400；5.传动方式:齿轮传动； 6.刀片安装总数（把）：56/30；7.刀片型号： L型专用刀 / IT225； | 0 | 通用类 | 2018/12/31 | 江苏省
243 | 耕整地机械 | 耕地机械 | 旋耕机 | 双轴2000—2500mm旋耕机 | 德州市华北农机装备有限公司 | 双轴灭茬旋耕机 | 1GQKM-210 | 双轴.耕幅：210cm. | 外形尺寸（mm）：1750×2350×1120.配套功率（kW）：≥66.2.结构质量（kg）：770.工作幅宽（cm）：210.传动方式：侧边传动.总安装刀数量（把）：58（旋耕刀）76（灭茬刀）.旋耕刀型号：IT245.灭茬刀型号：MIT170.与拖拉机挂接方式：三点悬挂. | 66.2 | 通用类 | 2019/12/31 | 山东省
244 | 耕整地机械 | 耕地机械 | 旋耕机 | 双轴2000—2500mm旋耕机 | 河北双天机械制造有限公司 | 双轴灭茬旋耕机 | 1GKNM-200 | 双轴；耕幅2000mm | 配套标定功率（kW）：55~73.5 动力输出轴转速（r/min）：540/720 外形尺寸：长×宽×高（mm）：1340×2420×1160 与拖拉机连接方式：三点悬挂 结构形式：框架式 规格型号：1GKNM-200 传动方式：中间齿轮传动 机构质量（kg）：732 作业幅宽（cm）:200 作业速度：（km/h）：2~5 耕深(mm):120~160 刀辊设计转速：旋耕（r/min）：241~296 灭茬（r/min）：471/634 最大回转半径：旋耕（mm）:245 灭茬（mm）：170 总安装刀数：旋耕（个）：60 灭茬（个）：68 旋耕刀型号：IT245 灭茬刀型号:MI165 | 55 | 通用类 | 2019/12/31 | 河北省
245 | 耕整地机械 | 耕地机械 | 旋耕机 | 双轴2000—2500mm旋耕机 | 西安亚澳农机股份有限公司 | 双轴灭茬变速旋耕机 | 1GKNBM-200 | 双轴；耕幅2000mm； | 标定功率：58.8-66.2kW；配套拖拉机动力输出轴转速（r/min)：540；外形尺寸（长×宽×高）㎜ ：1820×2230×1400；与拖拉机连接方式：三点悬挂；结构型式：框架式；传动方式：中间传动；结构质量（kg)：810；幅宽（mm)：2000；作业速度km/h：2-5；耕深（mm)：80-180；刀辊设计转速（r/min）旋耕250/220/190,灭茬（r/min）：620/550/450；刀辊最大回转半径（mm）：旋耕245，灭茬195；刀辊总安装刀数（把）：旋耕54，灭茬102；旋耕刀型号：R245，灭茬刀型号：R195； | 58.8 | 通用类 | 2019/12/31 | 陕西省
246 | 耕整地机械 | 耕地机械 | 旋耕机 | 双轴2000—2500mm旋耕机 | 连云港市中兴机械制造有限公司 | 双轴灭茬旋耕机 | 1GKNM-200 | 双轴、幅宽;2.0米 | 1.外形尺寸(长×宽×高) mm： 1800×2420×1240；2.配套动力kW：40.4～58.8； 3.结构质量kg：720； 4.工作幅宽mm: 2000；5.传动方式:齿轮传动； 6.刀片安装总数（把）： 88 / 58；7.刀片型号： L型专用刀 / IT245； | 0 | 通用类 | 2018/12/31 | 江苏省
247 | 耕整地机械 | 耕地机械 | 旋耕机 | 双轴2000—2500mm旋耕机 | 西安亚澳农机股份有限公司 | 双轴灭茬变速旋耕机 | 1GKNBM-220 | 双轴；耕幅2200mm； | 标定功率：58.8-73.5kW；配套拖拉机动力输出轴转速（r/min)：540；外形尺寸（长×宽×高）㎜ ：1820×2430×1400；与拖拉机连接方式：三点悬挂；结构型式：框架式；传动方式：中间传动；结构质量（kg)：880；幅宽（mm)：2200；作业速度km/h：2-5；耕深（mm)：80-180；刀辊设计转速（r/min）旋耕250/220/190,灭茬（r/min）：620/550/450；刀辊最大回转半径（mm）：旋耕245，灭茬195；刀辊总安装刀数（把）：旋耕58，灭茬114；旋耕刀型号：R245，灭茬刀型号：R195； | 58.8 | 通用类 | 2019/12/31 | 陕西省
248 | 耕整地机械 | 耕地机械 | 旋耕机 | 双轴2500mm及以上旋耕机 | 连云港市中兴机械制造有限公司 | 双轴灭茬旋耕机 | 1GKNM-280 | 双轴、幅宽：2.8米 | 1.外形尺寸(长×宽×高) mm： 1800×3140×1240；2.配套动力kW：73.5～88.2； 3.结构质量kg：850； 4.工作幅宽mm: 2800；5.传动方式:齿轮传动； 6.刀片安装总数（把）：104/ 70；7.刀片型号： L型专用刀 / IT245； | 0 | 通用类 | 2019/12/31 | 江苏省
249 | 耕整地机械 | 耕地机械 | 旋耕机 | 双轴2500mm及以上旋耕机 | 河北双天机械制造有限公司 | 双轴灭茬旋耕机 | 1GKNM-250 | 双轴；耕幅2500mm | 配套标定功率（kW）:88~118 动力输出轴（r/min）:720/540 外形尺寸长×宽×高（mm）:1500×2920×1220 与拖拉机连接方式：三点悬挂式 结构形式：框架式 规格型号：1GKNM-250 传动方式：中间齿轮传动 结构质量（kg）：950 作业幅宽（cm）：250 作业速度 (km/h)：2~5 耕深（mm）:120 ~160 刀辊：设计转速：旋耕（r/min）:267/254灭茬（r/min)608~588 最大回轮半径：旋耕(mm):245灭茬（mm）：165 总安装刀数：旋耕（个）：68 灭茬（120） 旋耕刀型号：IT245 灭茬刀型号：MI165 | 88 | 通用类 | 2018/12/31 | 河北省
250 | 耕整地机械 | 耕地机械 | 旋耕机 | 1200mm及以上履带自走式旋耕机 | 湖南龙舟农机股份有限公司 | 履带自走式旋耕机 | 1GZ-180 | 形式：履带自走式；耕幅：1800mm | 形式：履带自走式；耕幅：1800mm；外型尺寸：长3200宽1840高2500mm；整机质量：1750kg；配套动力及厂家：新柴498；配套动力功率：45kW；履带规格：节距90mmX48节X宽350mm；总安装刀数：48把；旋耕刀型号：IT245 | 45 | 通用类 | 2018/12/31 | 湖南省
251 | 耕整地机械 | 耕地机械 | 旋耕机 | 1200mm及以上履带自走式旋耕机 | 湖南龙舟农机股份有限公司 | 履带自走式旋耕机 | 1GZ-230(原1GQNZ-230) | 形式：履带自走式；耕幅：2300mm | 形式：履带自走式；耕幅：2300mm；外型尺寸：长3460宽2410高2460mm；整机质量：2080kg；配套动力及厂家：云内4102；配套动力功率：55kW；履带规格：节距90mmX48节X宽350mm；总安装刀数：64把；旋耕刀型号：IT245 | 55 | 通用类 | 2019/12/31 | 湖南省
252 | 耕整地机械 | 耕地机械 | 旋耕机 | 1200mm及以上履带自走式旋耕机 | 汉寿科祥农机制造有限公司 | 履带自走式旋耕机 | 1GZ-190 | 形式：履带自走式；耕幅：1900mm | 结构形式：履带自走式，工作幅宽：190cm;外形尺寸（长×宽×高）：3200×2100×2580mm；配套发动机为：昆明云内动力股份有限公司生产的型号为4102AL，配套功率为：48kW，整机质量：1890kg； 传动方式为：皮带传动，配套旋耕刀型号为：IT245，总安装68把旋耕刀。耕深：120～160mm;转速为：2600r/min,4缸；102mm缸径；变速箱类型为：（3+1）*2，刀辊设计转速：320r/min，最大回转半径:245 mm;理论前进速度:1.6～2.1m/s. | 48 | 通用类 | 2018/12/31 | 湖南省
253 | 耕整地机械 | 耕地机械 | 旋耕机 | 1200mm及以上履带自走式旋耕机 | 湖南龙舟农机股份有限公司 | 履带自走式旋耕机 | 1GZ-280 | 形式：履带自走式；耕幅：2800mm | 形式：履带自走式；耕幅：2800mm；外型尺寸：长3850宽2930高2635mm；整机质量：2480kg；配套动力及厂家：云内4105；配套动力功率：73kW；履带规格：节距90mmX52节X宽400mm；总安装刀数：80把；旋耕刀型号：IT245 | 73 | 通用类 | 2018/12/31 | 湖南省
254 | 耕整地机械 | 耕地机械 | 旋耕机 | 1200mm及以上履带自走式旋耕机 | 湖南龙舟农机股份有限公司 | 履带自走式旋耕机 | 1GZ-120 | 形式：履带自走式；耕幅：1200mm | 形式：履带自走式；耕幅：1200mm；外型尺寸：长3100宽1500高2400mm；整机质量：1430kg；工作配套动力及厂家：云内490；配套动力功率：32kW；履带规格：节距90mmX42节X宽280mm；总安装刀数：36把；旋耕刀型号：IT225 | 32 | 通用类 | 2018/12/31 | 湖南省
255 | 耕整地机械 | 耕地机械 | 旋耕机 | 1200mm及以上履带自走式旋耕机 | 湖南龙舟农机股份有限公司 | 履带自走式旋耕机 | 1GZ-205 | 形式：履带自走式；耕幅：2050mm | 形式：履带自走式；耕幅：2050mm；外型尺寸：长3570宽2200高2560mm；整机质量：2050kg；配套动力及厂家：云内4100；配套动力功率：50kW；履带规格：节距90mmX48节X宽350mm；总安装刀数：56把；旋耕刀型号：IT245 | 50 | 通用类 | 2018/12/31 | 湖南省
256 | 耕整地机械 | 耕地机械 | 微耕机 | 功率4kW以下微耕机 | 重庆富牌农机有限公司 | 微耕机 | 1WG3.5-105FC-ZC | 标定功率：3.50kW | 结构形式：前置式、配套发动机（标定功率：3.50kW、制造商：无锡华源凯马发动机有限公司、型号名称：KM170FB柴油机）、外形尺寸（mm）：1520×1050×800、结构质量（kg）：75、传动方式：齿轮传动、连接方式：直联式、耕宽（mm）：1050、总安装刀数量（把）：24、旋耕刀型号：Ⅱ型旱地耕刀 | 3.5 | 非通用类 | 2017/12/31 | 重庆市
257 | 耕整地机械 | 耕地机械 | 微耕机 | 功率4kW以下微耕机 | 重庆晓茹机械制造有限公司 | 微耕机 | 1WG3.8-95FQ-D | 配套功率:3.8kW | 1 外形尺寸(长×宽×高) mm 1500×950×800 2 结构质量 kg 75 3 配套发动机型号 / 168F/P汽油发动机 4 配套发动机功率 kW 3.8 5 配套发动机额定转速 r/min 3600 6 刀辊设计转速 r/min 慢档：90；快档：120 7 刀辊最大回转半径 mm 180 8 传动方式 / 链条传动 9 联接方式 / 直联式 10 耕宽 mm 950 11 耕深 mm ≥100 12 作业速度 m/s 0.1-0.3 13 作业小时生产率 h㎡/(h﹒m) ≥0.04 14 单位面积燃油消耗量 kg/h㎡ ≤35 | 3.8 | 非通用类 | 2017/12/31 | 重庆市
258 | 耕整地机械 | 耕地机械 | 微耕机 | 功率4kW以下微耕机 | 四川省阆中精益机电有限公司 | 微耕机 | 1WG-3.8Q | 标定功率：3.8kW | 结构型式：前置式；配套发动机（标定功率3.8kW，制造商重庆华伟联龙科技有限公司，型号名称170F风冷汽油机）；外形尺寸mm(长×宽×高)：1440×1000×880；结构质量：67kg；传动方式：链条、齿轮；连接方式：直连；耕宽：100cm；总安装刀数：24把；旋耕刀型号：非标旱地刀。 | 3.8 | 非通用类 | 2019/12/31 | 四川省
259 | 耕整地机械 | 耕地机械 | 微耕机 | 功率4kW以下微耕机 | 重庆峻海机械制造有限公司 | 微耕机 | 1WG3.8-100FQ-DC | 配套功率：3.8kW | 结构型式:前置式，配套发动机：功率3.8kW、重庆耀虎动力机械有限公司生产的YH170F风冷汽油机，外形尺寸：1500*1000*800mm，结构质量：80kg，传动方式：齿轮传动，连接方式：直联式，耕宽：100cm，耕深≧100mm，总安装刀数量：24把，旋耕刀型号：II型旱地刀 | 3.8 | 非通用类 | 2017/12/31 | 重庆市
260 | 耕整地机械 | 耕地机械 | 微耕机 | 功率4kW以下微耕机 | 重庆峻海机械制造有限公司 | 微耕机 | 1WG3.5-100FC-ZC | 配套功率：3.5kW。 | 结构型式:前置式，配套发动机：功率3.5kW、无锡凯奥动力机械有限公司生产的KA200B风冷柴油机，外形尺寸：1580*900*800mm，结构质量：84kg，传动方式：齿轮传动，连接方式：直联式，耕宽：100cm，耕深≧100mm，总安装刀数量：24把，旋耕刀型号：II型旱地刀 | 3.5 | 非通用类 | 2016/12/31 | 重庆市
261 | 耕整地机械 | 耕地机械 | 微耕机 | 功率4kW以下微耕机 | 四川艾马仕科技有限公司 | 微耕机 | 1WG3.5-95FQ-D | 3.5kW | 结构型式：前置式，配套发动机功率：3.5kW，配套生产企业：重庆宏美科技有限公司，配套发动机结构型式：单缸、0VH25、倾斜、风冷、四冲程，配套发动机型号：168FB/P汽油机，外形尺寸（长×宽×高)1550×950×900，结构质量：70kg，传动方式：皮带、齿轮、链条，连接方式：直联，总安装刀数：24把，旋耕刀型号：旱地刀，耕深：950mm，耕宽：≥100mm. | 3.5 | 非通用类 | 2019/12/31 | 四川省
262 | 耕整地机械 | 耕地机械 | 微耕机 | 功率4kW以下微耕机 | 重庆亚卓机械制造有限公司 | 微耕机 | 1WG3.8-100FQ-ZC | 标定功率：3.8kW | 结构型式：前置式、配套发动机（标定功率：3.8、制造商：重庆跃龙互欣动力机械有限公司、型号名称：170F/P汽油机）、外形尺寸mm：1550*1000*990、结构质量（kg）:65、传动方式：齿轮传动、连接方式：直联、耕宽（mm）：1000、总安装刀数量（把）：24、旋耕刀型号：II型旱地刀。 | 3.8 | 非通用类 | 2018/12/31 | 重庆市
263 | 耕整地机械 | 耕地机械 | 微耕机 | 功率4kW以下微耕机 | 山东源泉机械有限公司 | 微耕机 | 1WG-3.1 | 配套功率：3.1kW | 结构型式： 前置式，动力结构型式： 立式、风冷、四冲程、单缸，配套发动机：3.1kW，CP170F, 重庆凯米尔动力机械有限公司，外形尺寸（长*宽*高mm）： 1350*750*1050， 整机质量（kg）： 71， 传动方式： 齿轮传动， 连接方式： 驱动轴直驱， 旋耕刀型号： 195#， 耕宽： 75cm, 刀辊安装数量： 18把 | 3.1 | 非通用类 | 2019/12/31 | 山东省
264 | 耕整地机械 | 耕地机械 | 微耕机 | 功率4kW以下微耕机 | 威马农业机械有限公司 | 微耕机 | 1WG3.6-100FQ-Z | 标定功率：3.6kW | 配套发动机（标定功率：3.6kW、制造商：重庆威马动力机械有限公司、型号名称：WM168FB/P汽油机）；外形尺寸(mm)：1620×1000×800；结构质量（kg）：70；传动方式：锥齿传动；连接方式：直联；耕宽(cm)：100； 耕深(cm)：≥10；总安装刀数量(把)：24；旋耕刀型号：旱地刀 。 | 3.6 | 非通用类 | 2016/12/31 | 重庆市
265 | 耕整地机械 | 耕地机械 | 微耕机 | 功率4kW以下微耕机 | 重庆伟友动力机械有限公司 | 微耕机 | 1WG3.0-55FQ-ZC | 标定功率：3.0kW | 结构型式：前置式，配套发动机标定功率：3.0kW，生产企业：重庆伟友动力机械有限公司，型号名称：1P70F汽油机，外形尺寸：1350mmX720mmX880mm，结构质量：40kg，传动方式：齿轮传动，连接方式：直联，耕宽：55cm，总安装刀数量：16，旋耕刀型号：旱地刀。 | 3 | 非通用类 | 2018/12/31 | 重庆市
266 | 耕整地机械 | 耕地机械 | 微耕机 | 功率4kW以下微耕机 | 重庆市沙坪坝区嘉陵摩托车配件有限责任公司 | 微耕机 | 1WG3.8-100FQ-ZC | 标定功率：3.8kW | 结构型式：前置式；额定功率：3.8kW；制造商：重庆市沙坪坝区嘉陵摩托车配件有限责任公司；型号名称：168FB汽油机；外形长尺：1450X1000X800（mm);结构质量：65kg；传动方式：齿轮传动；连接方式：直联式；耕宽：100cm；总安装刀数量：24把；旋耕刀型号：旱地刀。 | 3.8 | 非通用类 | 2016/12/31 | 重庆市
267 | 耕整地机械 | 耕地机械 | 微耕机 | 功率4kW以下微耕机 | 重庆钢钦机械制造有限公司 | 微耕机 | 1WG3. 5-95FC-ZC | 3.5kW | 结构型式：前置式、单缸、立式、四冲程、风冷、直喷式；配套发动机（标准功率；3.5kW、制造商：无锡凯奥动力机械有限公司；型号名称；KA200B柴油机）；外形尺寸（mm):1500×950×800；结构质量（kg)：80；传动方式:齿轮传动；连接方式：直联式；耕宽：950mm，总安装刀数量（把）：24把；旋耕刀型号：旱地刀。 | 3.5 | 非通用类 | 2016/12/31 | 重庆市
268 | 耕整地机械 | 耕地机械 | 微耕机 | 功率4kW以下微耕机 | 英德尔（福建）机械有限公司 | 微型耕耘机 | 1WG4Q | 配套功率：3.8kW | 结构形式：前置式，发动机额定功率：3.8kW，发动机生产企业：重庆涪柴动力机械制造有限公司，发动机型号名称：170F汽油机 ，外形尺寸（长x宽x高）：1555×954×1150mm，结构质量：53.4kg，传动方式：齿轮传动，连接方式：直联，耕宽：96.7cm，刀辊总安装刀数：12，旋耕刀型号：II型旱地旋耕刀 | 3.8 | 非通用类 | 2017/12/31 | 福建省
269 | 耕整地机械 | 耕地机械 | 微耕机 | 功率4kW以下微耕机 | 重庆涪柴动力机械制造有限公司 | 微耕机 | 1WG3.1-100FC-ZC | 标定功率：3.1kW | 结构型式：单缸、立式、四冲程、风冷、直喷式； 配套发动机：标定功率：3.1kW；生产厂家：重庆市凯米尔动力机械有限公司；型号名称：CP170F柴油机，外形尺寸（长×宽×高）（mm）：1500×1000×800；结构质量（kg）：85；传动方式：齿轮传动；连接方式：直联式；耕宽（mm）：1000、耕深（mm）：≥100；总安装刀数（把）：24；旋耕刀型号：Ⅱ型旱地耕刀 | 3.1 | 非通用类 | 2017/12/31 | 重庆市
270 | 耕整地机械 | 耕地机械 | 微耕机 | 功率4kW以下微耕机 | 英德尔（福建）机械有限公司 | 微型耕耘机 | 1WG4 | 配套功率：3.5kW | 结构形式：前置式，发动机额定功率：3.5kW，发动机生产企业：重庆涪柴动力机械制造有限公司，发动机型号名称：170F风冷柴油机 ，外形尺寸（长x宽x高）：1550×971×796mm，结构质量：68.4kg，传动方式：齿轮传动，连接方式：直联，耕宽：102.4cm，刀辊总安装刀数：12，旋耕刀型号：II型旱地旋耕刀 | 3.5 | 非通用类 | 2017/12/31 | 福建省
271 | 耕整地机械 | 耕地机械 | 微耕机 | 功率4kW以下微耕机 | 重庆三品佳机械制造有限公司 | 微耕机 | 1WG3.5-100FC-ZC | 标定功率：3.5kW | 结构型式：手持式；配套发动机（标定功率：3.5kW、制造商：浙江勇力机械有限公司、型号名称；为YL173F；外形尺寸（mm):1430×1000×880；结构质量（kg)：77；传动方式:齿轮传动；连接方式：直联；耕宽（cm)100；总安装刀数量（把）：24；旋耕刀型号：旱地刀 | 3.5 | 非通用类 | 2018/12/31 | 重庆市
272 | 耕整地机械 | 耕地机械 | 微耕机 | 功率4kW以下微耕机 | 重庆市沙坪坝区嘉陵摩托车配件有限责任公司 | 微耕机 | 1WG3.8-100FC-ZC | 标定功率：3.8kW | 结构型式：前置式；标定功率：3.8kW；制造商：江苏沃特机械设备进出口有限公司；型号名称：WT170F柴油机；外形长尺：1520X1000X800(mm);结构质量：85kg；传动方式：齿轮传动；连接方式：直联式；耕宽：100cm；总安装刀数：24把；旋耕刀型号：旱地刀。 | 3.8 | 非通用类 | 2016/12/31 | 重庆市
273 | 耕整地机械 | 耕地机械 | 微耕机 | 功率4kW以下微耕机 | 湖南神源农业科技有限公司 | 微耕机 | 1WGQ2.0-50 | 配套动力功率：2.0kW | 结构型式：前置式 外形尺寸（长*宽*高）（MM）：1420*560*1020 结构质量（不含动力）（kg）：53 传动方式：链条传动 连接方式：直联 扶把调整幅度（°）：60（垂直方向） 刀辊转速（r/min)：140/190 刀辊最大回转半径（MM）：135 主离合器型式：张紧离合 耕深（CM）：8~12 耕宽（MM）：50 起动方式：反冲式手拉起动 | 2 | 非通用类 | 2018/12/31 | 湖南省
274 | 耕整地机械 | 耕地机械 | 微耕机 | 功率4kW以下微耕机 | 甘肃华贸物资有限公司 | 微耕机 | 1WG-3.0型 | 配套动力额定功率：3.0kW； | 主要参数：产品尺寸（mm）：1650×1000×1050；重量:70kg；配套动力型号：170F； 配套动力名称：170F风冷柴油机；配套动力额定功率：3.0kW；额定转速（r/min）：3600；传动方式:齿轮直传；连接方式：发动机输出端直联传动箱；主离合器型式：摩擦片；旋耕刀型号：ⅢS175型刀；刀辊总安装刀数：24；耕宽（cm）：100cm；耕深（cm）：8~17（配置不同旋耕刀组）；作业速度（km/h）：1~2；单位作业面积燃油消耗量（kg/hm2）：≤12.0 | 3 | 非通用类 | 2016/12/31 | 甘肃省
275 | 耕整地机械 | 耕地机械 | 微耕机 | 功率4kW以下微耕机 | 黄山起之龙机械制造有限公司 | 微耕机 | 1WG-2.8-Z2 | 配套功率2.8kW | 结构型式：前置式：配套发动机（标定功率：2.8kW、制造商：浙江勇力机械有限公司、型号名称：170F柴油机）整机外形尺寸（长 mm×宽 mm×高 mm）：1300×1000×800；结构质量：72kg；传动方式：齿轮传动；连接方式：直联式；总安装刀数（把）：16旋耕刀型号：旱地刀； | 2.8 | 非通用类 | 2016/12/31 | 安徽省
276 | 耕整地机械 | 耕地机械 | 微耕机 | 功率4kW以下微耕机 | 四川省阆中精益机电有限公司 | 微耕机 | 1WG-3.8QZ | 标定功率：3.8kW | 结构型式：前置式；配套发动机（标定功率3.8kW，制造商重庆华伟联龙科技有限公司，型号名称170F/P风冷汽油发动机）；外形尺寸mm(长×宽×高)：1480×1000×910；结构质量：70kg；传动方式：齿轮传动；连接方式：直连；耕宽：100cm；总安装刀数：24把；旋耕刀型号：旱地刀。 | 3.8 | 非通用类 | 2019/12/31 | 四川省
277 | 耕整地机械 | 耕地机械 | 微耕机 | 功率4kW以下微耕机 | 湖南神源农业科技有限公司 | 微耕机 | 1WG2.2-50 | 配套功率及配套动力指标：2.2kW | 结构型式：前置式 外形尺寸（长*宽*高）（MM）：1420*560*1020 结构质量（不含动力）（kg）：58 传动方式：链条传动 连接方式：直联 扶把调整幅度（°）：60（垂直方向） 刀辊转速（r/min)：140/190 刀辊最大回转半径（MM）：135 主离合器型式：张紧离合 耕深（CM）：8~12 耕宽（MM）：50 起动方式：反冲式手拉起动 总安装刀数（把）：16 旋耕刀型号：异形刀 | 2.2 | 非通用类 | 2018/12/31 | 湖南省
278 | 耕整地机械 | 耕地机械 | 微耕机 | 功率4kW以下微耕机 | 山东源泉机械有限公司 | 微耕机 | 1WG-2.2 | 配套功率：2.2kW | 结构型式： 立式、风冷、四冲程、单杠柴油机,配套发动机： 2.2 kW 功率, FD168F,重庆福德助友农业机械有限公司 ， 外形尺寸(长×宽×高) mm 1350*690*1060，结构质量： 70kg，传动方式： 齿轮传动， 连接方式：驱动轴直驱 ，耕宽： 75cm，总安装刀数：24，旋耕刀型号：R185旱地弯刀 | 2.2 | 非通用类 | 2020/12/31 | 山东省
279 | 耕整地机械 | 耕地机械 | 微耕机 | 功率4kW以下微耕机 | 洛阳卓格哈斯机械有限公司 | 微耕机 | 1WG-3.8Q2 | 3.8kW | 配套发动机型号名称：170F；结构型式：单缸、卧式、风冷、四冲程汽油机、额定功率：3.8kW、额定转速：3600r/min；起动方式：手拉反冲；传动方式：三角皮带传动；外形尺寸（长×宽×高）：148cm×95cm×97cm；耕宽：105cm；耕深：10cm-15cm | 3.8 | 非通用类 | 2019/12/31 | 河南省
280 | 耕整地机械 | 耕地机械 | 微耕机 | 功率4kW以下微耕机 | 云南鑫泰隆农机销售有限公司 | 微耕机 | 1WG2.8 | 配套动力：2.8kW | 配套动力：KA200，CG170F,KM170F 耕作幅宽：950mm 外观尺寸（长X宽X高）：1640x950x900 结构质量：80kg 传动方式：齿轮传动 连接方式：直连 刀具：四组三片旱地刀（24片） | 2.8 | 非通用类 | 2019/12/31 | 云南省
281 | 耕整地机械 | 耕地机械 | 微耕机 | 功率4kW以下微耕机 | 重庆市神牛机械制造有限责任公司 | 微耕机 | 1WG-3.8Q | 配套功率：3.8kW | 前置式微耕机 重庆市凯尔特制造有限公司KT170F 结构形式：单缸风冷四冲程汽油机 额定功率：3.8kW 额定转速：3600r/min 启动方式：手拉启动 外形尺寸：1500*940*870mm 结构质量：75kg 皮带传动方式，皮带连接 耕宽：900mm 耕深：≥100mm 单位作业面积燃油消耗量：≤42kg/hm2 170F汽油机，定制刀，耕宽900mm.耕深≥100mm. | 3.8 | 非通用类 | 2017/12/31 | 重庆市
282 | 耕整地机械 | 耕地机械 | 微耕机 | 功率4kW以下微耕机 | 南充富牌农机有限公司 | 微耕机 | 1WG4.0-95FQ-ZC | 额定功率：3.9kW | 结构型式：前置式、配套发动机（标定功率：3.9kW、制造商：隆鑫通用动力股份有限公司 、型号名称：vp200风冷汽油机）、外形尺寸（mm）：1480×950×840、结构质量（kg）：72、传动方式：伞齿轮传动、连接方式：直连、耕宽（cm）950、总安装刀数量（把）：24、旋耕刀型号：非标旱地刀 | 3.9 | 非通用类 | 2016/12/31 | 四川省
283 | 耕整地机械 | 耕地机械 | 微耕机 | 功率4kW以下微耕机 | 重庆钢钦机械制造有限公司 | 微耕机 | 1WG3. 8-95FQ -D L | 3.8kW | 结构型式：前置式、单缸、四冲程、强制风冷；配套发动机（标准功率；3.8kW、制造商：重庆博伊顿动力机械有限公司；型号名称；168F汽油机）；外形尺寸（mm):1480×950×800；结构质量（kg)：70；传动方式:链条传动；连接方式：直联式；耕宽：950mm，总安装刀数量（把）：24；旋耕刀型号：旱地刀。 | 3.8 | 非通用类 | 2016/12/31 | 重庆市
284 | 耕整地机械 | 耕地机械 | 微耕机 | 功率4kW以下微耕机 | 英德尔（福建）机械有限公司 | 微型耕耘机 | 1WG2Q | 配套功率：1.5kW | 结构形式：前置式，发动机额定功率：1.5kW，发动机生产企业：英德尔（福建）机械有限公司，发动机型号名称：1E44F汽油机 ，外形尺寸（长x宽x高）：1190×390×720mm，结构质量：18.8kg，传动方式：齿轮传动，连接方式：直联，耕宽：40.2cm，刀辊总安装刀数：8，旋耕刀型号：非标旱地刀 | 1.5 | 非通用类 | 2017/12/31 | 福建省
285 | 耕整地机械 | 耕地机械 | 微耕机 | 功率4kW以下微耕机 | 邻水县薪宇机械制造有限公司 | 微耕机 | 1WG-3.8Q | 额定功率：3.8kW | 结构形式：前置式，配套发动机（标定功率；3.8kW、制造商：重庆博伊顿动力机械有限公司；型号名称：170F风冷汽油机）；外形尺寸（mm）：1530×1000×910；结构质量（kg）：66；传动方式：齿轮传动；连接方式：直联式，耕宽：1050mm，耕深：≥100mm，刀辊总安装刀数：24把。旋耕刀型号：非标旱地刀， | 3.8 | 非通用类 | 2017/12/31 | 四川省
286 | 耕整地机械 | 耕地机械 | 微耕机 | 功率4kW以下微耕机 | 重庆雄狮机械有限责任公司 | 微耕机 | 1WG3.8-95FQ-D | 标定功率：3.8kW | 结构形式：前置式 配套发动机： （1）标定功率（kW）：3.8、 （2）制造商：重庆动力机械制造有限公司 （3）发动机型号：168FB、 外形尺寸（长*宽*高）：1680mm*950mm*800mm 结构质量：75kg、 传动方式：链条传动、 联接方式：直连式、 耕深（cm）：≥10、幅宽（cm）：95、 总安装刀数：24 旋耕刀型号：Ⅱ型旱地刀、 作业速度（m/s）0.1-0.3、 纯小时生产率hm²/hm：≥0.04、 主燃油消耗量kg/hm²：≤30 | 3.8 | 非通用类 | 2017/12/31 | 重庆市
287 | 耕整地机械 | 耕地机械 | 微耕机 | 功率4kW以下微耕机 | 重庆市神牛机械制造有限责任公司 | 微耕机 | 1WG3.5-90FC-ZC | 配套功率：3.5kW | 前置式无锡凯奥动力机械有限公司KA200B(170F）柴油机 结构形式：单缸 立式 四冲程 风冷 直喷式 额定功率：3.5kW 额定转速：3600 r/min 启动方式：手拉启动 外形尺寸：1400*900*800mm 结构质量：83kg 齿轮传动方式，直联式 耕宽：900mm 耕深：≥100mm 旱地刀一付，水田轮一付 | 3.5 | 非通用类 | 2016/12/31 | 重庆市
288 | 耕整地机械 | 耕地机械 | 微耕机 | 功率4kW以下微耕机 | 盐城振禾农业装备有限公司 | 微耕机 | 1WG-3 | 发动机形式：风冷柴油；配套功率（kW）：2.8 | 配套发动机型号名称：170F柴油机；结构型式：单缸、立式、风冷；配套功率（kW）：2.8；额定转速（r/min）：3600；起动方式：手拉式；外形尺寸（长mm×宽mm×高mm）:1450×720×980；结构质量（kg）:82；旋耕刀型号：旱地弯刀；耕宽（mm）:720;耕深（mm）：≥100；作业速度（m/s）：0.2·0.4 | 2.8 | 非通用类 | 2016-12-31 | 安徽省
289 | 耕整地机械 | 耕地机械 | 微耕机 | 功率4kW以下微耕机 | 洛阳卓格哈斯机械有限公司 | 微耕机 | 1WG-3.8Q1 | 3.8kW | 配套发动机型号名称：170F；结构型式：单缸、卧式、风冷、四冲程汽油机；额定功率：3.8kW；额定转速：3600r/min；起动方式：手拉反冲；传动方式：齿轮传动；外形尺寸（长×宽×高）：130cm×45cm×68cm；耕宽：105cm；耕深:10cm-18cm | 3.8 | 非通用类 | 2019/12/31 | 河南省
290 | 耕整地机械 | 耕地机械 | 微耕机 | 功率4kW以下微耕机 | 江苏沃特机械设备进出口有限公司 | 微耕机 | 1WG3.8-D | 配套功率:3.8kW | 结构型式：前置式；配套发动机（标定功率：3.8kW、制造商：江苏沃特机械设备进出口有限公司、型号名称；170F）；外形尺寸（mm):1700×900×800；结构质量（kg)：98；传动方式:齿轮传动；连接方式：直联式；耕宽（cm）90；总安装刀数量（把）：四片四组32、三片四组24；旋耕刀型号：旱地/湿地刀； | 3.8 | 非通用类 | 2019/12/31 | 江苏省
291 | 耕整地机械 | 耕地机械 | 微耕机 | 功率4kW以下微耕机 | 重庆富牌农机有限公司 | 微耕机 | 1WG3.8-75FQ-DC | 标定功率：3.8kW | 结构型式：手持式，配套发动机（标定功率：3.8kW，制造商：隆鑫通用动力股份有限公司，型号名称：G200F通用汽油机）外形尺寸（mm)1680x820x800，结构质量（kg):60,传动方式：齿轮传动，连接方式：直联式，耕宽（mm):750,总安装刀数量（把）：14，旋耕刀型号：旱地刀。 | 3.8 | 非通用类 | 2019/12/31 | 重庆市
292 | 耕整地机械 | 耕地机械 | 微耕机 | 功率4kW以下微耕机 | 重庆奥雄机械制造有限公司 | 微耕机 | 1WG3.5-95FC-ZC | 标定功率：3.5kW、 | 标定功率：3.5kW、结构型式：手持式，配套发动机生产企业：无锡凯奥动力机械有限公司，型号：KA200B柴油机、标定转速：3600 r/min、外形尺寸：1450mm×950mm×800 mm、重量：82kg，传动方式：齿轮传动，连接方式：直联式，耕宽：950mm，总安装刀数量：38把，旋耕刀型号：旱地刀 | 3.5 | 非通用类 | 2019/12/31 | 重庆市
293 | 耕整地机械 | 耕地机械 | 微耕机 | 功率4kW以下微耕机 | 重庆富牌农机有限公司 | 微耕机 | 1WG3.8-95FQ-D | 标定功率：3.8kW | 结构型式：前置式:配套发动机（标定功率：3.8kW.制造商：重庆华伟联龙科技有限公司。型号名称：168F-1/P通用汽油发动机）外形尺寸（mm):1600x950x800:结构质量（kg):80,传动方式：链条传动：连接方式：直连：耕宽（mm):950:总安装刀数量（把）14：旋耕刀型号：Ⅱ型旱地耕刀 | 3.8 | 非通用类 | 2017/12/31 | 重庆市
294 | 耕整地机械 | 耕地机械 | 微耕机 | 功率4kW以下微耕机 | 重庆吉宝机械制造有限公司 | 微耕机 | 1WG3.8-105FQ-D | 配套功率：3.8kW。 | 结构型式：前置式、配套发动机：（标定功率3.8kW、生产企业：重庆吉宝机械制造有限公司、型号名称：KB170F汽油机）、标定转速：3600r/min。外形尺寸(长×宽×高）：（1500×1050×800）mm、结构质量：70kg、传动方式：链条传动、联接方式：直联、耕宽：105cm、总安装刀数：24把。旋耕刀型号：旱地刀。耕深≥10cm。作业速度：0.1~0.3m/s。作业小时生产率：≥0.04h㎡/（h.m）主燃油消耗量 ≤35kg/h㎡。 | 3.8 | 非通用类 | 2019/12/31 | 重庆市
295 | 耕整地机械 | 耕地机械 | 微耕机 | 功率4kW以下微耕机 | 重庆吉宝机械制造有限公司 | 微耕机 | 1WG3.5-105FC-ZC | 配套功率：3.5kW | 结构型式：前置式、配套发动机：（标定功率3.5kW、生产企业：重庆吉宝机械制造有限公司、型号名称：CP170FB风冷柴油机）、标定转速：3600r/min、外形尺寸(长×宽×高）：1600×1050×800mm 、结构质量：75kg、传动方式：齿轮传动、连接方式：直联、耕宽：1050mm、总安装刀数：24把、旋耕刀型号：旱地刀。 | 3.5 | 非通用类 | 2017/12/31 | 重庆市
296 | 耕整地机械 | 耕地机械 | 微耕机 | 功率4kW以下微耕机 | 重庆晓茹机械制造有限公司 | 微耕机 | 1WG3.5-95FC-ZC | 配套功率:3.5kW | 1 外形尺寸(长×宽×高) mm 1560×950×800 2 结构质量 kg 80 3 配套发动机型号 / KA200B风冷柴油机 4 配套发动机功率 kW 3.5 5 配套发动机额定转速 r/min 3600 6 刀辊设计转速 r/min 快档：125；慢档：75 7 刀辊最大回转半径 mm 170 8 传动方式 / 齿轮传动 9 联接方式 / 直联式 10 耕宽 mm 950 11 耕深 mm ≥100 12 作业速度 m/s 0.1-0.3 13 作业小时生产率 h㎡/(h﹒m) ≥0.04 14 单位面积燃油消耗量 kg/h㎡ ≤30 | 3.5 | 非通用类 | 2016/12/31 | 重庆市
297 | 耕整地机械 | 耕地机械 | 微耕机 | 功率4kW及以上微耕机 | 潍坊众旺农业机械有限公司 | 微耕机 | 1WG-4.1Q | 配套功率4.1kW | 结构型式：前置；配套发动机生产企业：重庆华伟联龙；配套发动机型号名称：170F/P汽油机；配套发动机结构形式：卧式；配套发动机额定功率：4.1kW；配套发动机额定转速：3600r/min；配套发动机启动方式：手拉启动；外形尺寸（长×宽×高 mm）：1500×830×1000;结构质量：65kg；幅宽：80cm；传动方式：驱动轴直驱；连接方式：直联；刀辊设计转速：90-130r/min；刀辊最大回转半径：160mm；总安装刀数：24把；旋耕刀型号：WG160；主离合器形式：摩擦片；耕深：≥10cm； | 4.1 | 非通用类 | 2016/12/31 | 山东省
298 | 耕整地机械 | 耕地机械 | 微耕机 | 功率4kW及以上微耕机 | 山东常林农业装备股份有限公司 | 微型耕耘机 | 1WG-4 | 标定功率：4.41kW | 结构型式：前置式 配套发动机标定功率：4.41kW 发动机制造商：山东常林机械集团股份有限公司 发动机型号名称：R175A 柴油机 外形尺寸：1670*1060*960mm 结构质量:140kg 传动方式：皮带 连接方式：直联 耕宽：100cm 总安装刀数量：24把 旋耕刀型号：ⅡS175(非标) 配套动力额定转速：2600r/min 耕深：≥100mm 作业速度：0.1-0.3m/s | 4.41 | 非通用类 | 2016/12/31 | 山东省
299 | 耕整地机械 | 耕地机械 | 微耕机 | 功率4kW及以上微耕机 | 四川省阆中精益机电有限公司 | 微耕机 | 1WG-6.3E | 标定功率：6.3kW | 结构型式：前置式；配套发动机（标定功率6.3kW，制造商无锡市海龙机械有限公司，型号名称186F风冷柴油机）；外形尺寸mm(长×宽×高)：1780×1200×960；结构质量：130kg；传动方式：齿轮传动；连接方式：直连；耕宽：120cm；总安装刀数：24把；旋耕刀型号：旱地刀。 | 6.3 | 非通用类 | 2017/12/31 | 四川省
300 | 耕整地机械 | 耕地机械 | 微耕机 | 功率4kW及以上微耕机 | 甘肃洮河拖拉机制造有限公司 | 微耕机 | 1WG-6.3 | 标定功率：6.3kW | 结构型式：牵引、驱动兼用型；配套发动机：（标定功率：6.3kW、制造商：常州科普动力机械有限公司、型号名称：KM186F风冷柴油机）；外形尺寸（长×宽×高）：1730×1350×900(mm)；结构质量：147kg；传动方式：花键轴传动；连接方式：驱动轮轴管连接；耕宽：1350mm；总安装刀数量：40把；旋耕刀型号：旱地弯刀；耕深：≥100mm；作业速度：0.3-0.5m/s；作业小时生产率：≥0.08hm2/(h▪m) | 6.3 | 非通用类 | 2017/12/31 | 甘肃省
301 | 耕整地机械 | 耕地机械 | 微耕机 | 功率4kW及以上微耕机 | 重庆吉宝机械制造有限公司 | 微耕机 | 1WG4.2-105SC-DL | 配套功率：4.2kW | 结构型式：前置式、配套发动机：（标定功率：4.2kW、生产企业：常州常发动力机械有限公司、型号名称：R176柴油机），标定转速：3000r/min、外形尺寸(长*宽*高）：（1500*1050*800）mm。结构质量：75kg、传动方式：链条传动。连接方式：直联、耕宽：1050mm、总安装刀数：24把、旋耕刀型号：旱地刀。耕深≥100mm。作业速度：0.1~0.3m/s。作业小时生产率：≥0.04h㎡/（h.m）主燃油消耗量 ≤30kg/h㎡ . | 4.2 | 非通用类 | 2019/12/31 | 重庆市
302 | 耕整地机械 | 耕地机械 | 微耕机 | 功率4kW及以上微耕机 | 重庆展雄机械制造有限公司 | 微耕机 | 1WG4.05-100FC-ZC | 4.05kW | 结构型式：前置式；配套发动机生产企业：无锡凯奥动力机械有限公司；配套发动机型号名称：KA250(KA173F)柴油机；配套发动机结构型式：立式、单缸、四冲程、风冷、直喷式；配套发动机标定功率：4.05kW；外形尺寸：1550mm×1000mm×800mm；结构质量：78kg；传动方式：齿轮传动；连接方式：直联；耕宽：1000mm；耕深：≥100mm；刀辊总安装刀数量：24把；旋耕刀型号：旱地刀。 | 4.05 | 非通用类 | 2018/12/31 | 重庆市
303 | 耕整地机械 | 耕地机械 | 微耕机 | 功率4kW及以上微耕机 | 云南鑫泰隆农机销售有限公司 | 微耕机 | 1WG6.3 | 配套动力：6.3kW | 配套动力：KA400，CG186F,KM186F 耕作幅宽：1050mm 外观尺寸（长X宽X高）：1730x1350x1040 结构质量：120kg 传动方式：齿轮传动 连接方式：直连 刀具：四组四片旱地刀（32片） | 6.3 | 非通用类 | 2019/12/31 | 云南省
304 | 耕整地机械 | 耕地机械 | 微耕机 | 功率4kW及以上微耕机 | 重庆雄狮机械有限责任公司 | 微耕机 | 1WG4.0-100FQ-ZC | 额定功率：4.0kW | 结构形式：前置式 配套发动机： （1）标定功率（kW）：4.0、 （2）制造商：重庆华伟联龙科技有限公司 （3）发动机型号：170F/P汽油机 外形尺寸（长*宽*高）：1550mm*1000mm*800mm 结构质量：65kg、 传动方式：齿轮传动、 联接方式：直连式、 耕深（cm）：≥10、耕宽（cm）：100、 总安装刀数：24 旋耕刀型号：Ⅱ型旱地耕刀、 作业速度（m/s）0.1-0.3、 纯小时生产率hm²/hm：≥0.04、 主燃油消耗量kg/hm²：≤35 | 4 | 非通用类 | 2019/12/31 | 重庆市
305 | 耕整地机械 | 耕地机械 | 微耕机 | 功率4kW及以上微耕机 | 重庆创天机械有限公司 | 微耕机 | 1WG4.05-95FC-ZC | 配套功率：4.05kW | 发动机型号:173风冷柴油机；发动机额定功率4.05 kW ； 发动机标定转速 r/min 3600； 发动机生产企业：江苏常工动力机械有限公司； 外形尺寸：1600×950×970mm； 结构质量：kg 85； 传动方式 ：齿轮传动；连接方式：直联； 刀辊转速 r/min 快档：130慢档：85 耕宽 mm 950；耕深 mm ≥100； 旋耕刀型号：II型旱地刀 | 4.05 | 非通用类 | 2018/12/31 | 重庆市
306 | 耕整地机械 | 耕地机械 | 微耕机 | 功率4kW及以上微耕机 | 山东源泉机械有限公司 | 微耕机 | 1WG-4.0Q | 配套功率;4.0kW | 结构型式： 前置式， 风冷、四冲程、单缸，配套发动机： 功率4.0kW,170F/P, 重庆华伟联龙科技有限公司,外形尺寸（长*宽*高mm）： 1380*750*970，整机质量（kg）： 61 传动方式： 齿轮传动，连接方式： 驱动轴直驱， 旋耕机型号： 195#， 耕宽：75cm 刀辊安装数量： 18把 | 4 | 非通用类 | 2019/12/31 | 山东省
307 | 耕整地机械 | 耕地机械 | 微耕机 | 功率4kW及以上微耕机 | 武汉好佳园机械制造有限公司 | 微耕机 | 1WG6 | 6.3kW | 结构型式：前置式：外形尺寸（长*宽*高）（mm）:1580*1090*1190；结构质量（kg）：120；配套发动机（额定功率（kW）：6.3；制造商：凯马股份有限公司：型号名称：KM186F风冷柴油机）；传动方式：齿轮传动；连接方式：直联式；总安装刀片数（把）：32；旋耕刀型号：Ⅱ型刀；耕宽（cm）:105;耕深（cm）：≥10；小时生产率（h㎡/(h·m)）:≥0.1;主燃油消耗量（kg/h㎡）:≤12 | 6.3 | 非通用类 | 2018/12/31 | 湖北省
308 | 耕整地机械 | 耕地机械 | 微耕机 | 功率4kW及以上微耕机 | 甘肃华贸物资有限公司 | 微耕机 | 1WG4.5-100FQ-Z型 | 配套动力额定功率：4.5kW | 。主要参数：产品尺寸（mm）：1670×1000×860；重量:70kg；配套动力型号：170F； 配套动力名称：170F风冷汽油机；配套动力额定功率：4.5kW；额定转速（r/min）：3600；传动方式:齿轮直传；连接方式：发动机输出端直联传动箱；主离合器型式：摩擦片；旋耕刀型号：Ⅱ型刀；刀辊总安装刀数：24；耕宽（cm）：100cm；耕深（cm）：≥10；作业速度（km/h）：1~2；单位作业面积燃油消耗量（kg/hm2）：≤12.0 | 4.5 | 非通用类 | 2016/12/31 | 甘肃省
309 | 耕整地机械 | 耕地机械 | 微耕机 | 功率4kW及以上微耕机 | 重庆群耕机械制造有限公司 | 微型耕耘机 | 1WG6.3-135FC-Z | 标定功率6.3kW | 结构型式：前置式；配套发动机生产企业：重庆市凯米尔动力机械有限公司；配套发动机型号名称：CP186F风冷柴油机； 配套发动机标定功率：6.3kW；外形尺寸：1710mm*1350mm*800mm；结构质量140kg；传动方式：齿轮传动；连接方式：直联式；耕宽1350mm；总安装刀数量38把；旋耕刀型号：II型旱地耕刀。 | 6.3 | 非通用类 | 2017/12/31 | 重庆市
310 | 耕整地机械 | 耕地机械 | 微耕机 | 功率4kW及以上微耕机 | 重庆舰帏机械有限公司 | 微耕机 | 1WG6.3-135FC-ZC | 配套发动机标定功率6.3kW | 结构型式：手持式，配套发动机功率：6.3kW，配套发动机生产企业：重庆市凯米尔动力机械有限公司，配套发动机型号名称：CP186FS风冷柴油机，外形尺寸：1700mm×1350mm×870mm，结构质量：113kg，传动方式：锥齿传动，连接方式：直连，耕宽：1350mm，耕深≥100mm,总安装刀数：38把，旋耕刀型号：旱地刀 | 6.3 | 非通用类 | 2018/12/31 | 重庆市
311 | 耕整地机械 | 耕地机械 | 微耕机 | 功率4kW及以上微耕机 | 重庆三品佳机械制造有限公司 | 微耕机 | 1WG4.0-105FC-ZC | 标定功率：4.0kW | 结构型式：手持式；配套发动机（标定功率：4.0kW、制造商：重庆拓普柴油机厂、型号名称；TP178F(A)柴油机）；外形尺寸（mm):1750×1050×930；结构质量（kg)：105；传动方式:齿轮传动；连接方式：直联；耕宽（cm)105；总安装刀数量（把）：32；旋耕刀型号：旱地刀 | 4 | 非通用类 | 2018/12/31 | 重庆市
312 | 耕整地机械 | 耕地机械 | 微耕机 | 功率4kW及以上微耕机 | 云南鑫泰隆农机销售有限公司 | 微耕机 | 1WG4.0 | 配套动力：4.0kW | 配套动力：KA300，CG178F,KM178F 耕作幅宽：1050mm 外观尺寸mm（长X宽X高）：1700x1050x1030 结构质量：105kg 传动方式：齿轮传动 连接方式：直连 刀具：四组四片旱地刀（32片） | 4 | 非通用类 | 2019/12/31 | 云南省
313 | 耕整地机械 | 耕地机械 | 微耕机 | 功率4kW及以上微耕机 | 自贡鑫牛农机制造有限公司 | 微耕机 | 1WG-4.0 | 配套功率：4.0kW | 外形尺寸（长×宽×高）1700×1050×800mm，结构质量≤105kg,动力:风冷柴油机,额定功率4.0kW,额定转速3600r/min，耕深≥100mm，耕宽1050mm，传动方式：齿轮传动 基本配置：旱地刀、水田刀各一付，行走轮一对。 | 4 | 非通用类 | 2017/12/31 | 四川省
314 | 耕整地机械 | 耕地机械 | 微耕机 | 功率4kW及以上微耕机 | 天水嘉禾农机有限责任公司 | 微耕机 | 1WG6.3-135FC-Z | 6.3 | 结构型式:前置式、配套发动机功率6.3kW、（制造商：江苏常工动力机械有限公司、型号名称：CG186FB风冷柴油机，）外形尺寸1750x1350x1050mm、结构质量105kg 、传动方式:轴、齿轮直传，连接方式：同轴直连接，耕宽135cm，总安装刀数量38把、旋耕刀型号：195。 | 6.3 | 非通用类 | 2016/12/31 | 陕西省
315 | 耕整地机械 | 耕地机械 | 微耕机 | 功率4kW及以上微耕机 | 重庆宗申巴贝锐拖拉机制造有限公司 | 微耕机 | 1WG4.0-95FQ-D | 标定功率：4.0kW | 结构型式：单缸、强制风冷，OHV25°、四冲程；配套发动机：标定功率（最大功率）：4.0kW，制造商：重庆宗申通用动力机械有限公司；型号名称：ZS170F/P汽油机；外形尺寸（mm）：1550*950*800；结构质量（kg）：60；传动方式：链条传动；连接方式：直联；耕宽（mm）：950；总安装刀数量（把）：24；旋耕刀型号：Ⅱ型旱地耕刀。 | 4 | 非通用类 | 2018/12/31 | 重庆市
316 | 耕整地机械 | 耕地机械 | 微耕机 | 功率4kW及以上微耕机 | 重庆市沙坪坝区嘉陵摩托车配件有限责任公司 | 微耕机 | 1WG6.3-135FC-Z | 标定功率：6.3kW | 结构型式：前置式；标定功率：6.3kW；制造商：无锡凯奥动力机械有限公司；型号名称：KA400柴油机；外形尺长：1755X1350X940mm；结构质量：125kg；传动方式：齿轮传动；连接方式：直联式；耕宽：135cm；总安装刀数量：38把；旋耕刀型号：II型旱地刀。 | 6.3 | 非通用类 | 2019/12/31 | 重庆市
317 | 耕整地机械 | 耕地机械 | 微耕机 | 功率4kW及以上微耕机 | 重庆群耕机械制造有限公司 | 微耕机 | 1WG4.05-100FC-ZC | 标定功率4.05kW | 结构型式：手持式；配套发动机标定功率：4.05kW；配套发动机生产企业：重庆市凯米尔动力机械有限公司；配套发动机型号名称：CP173F风冷柴油机；外形尺寸：1530mm*1000mm*920mm；结构质量：80kg；传动方式：锥齿传动；连接方式：直联；耕宽：1000mm；总安装刀数量：24把；旋耕刀型号：旱地刀。 | 4.05 | 非通用类 | 2019/12/31 | 重庆市
318 | 耕整地机械 | 耕地机械 | 微耕机 | 功率4kW及以上微耕机 | 湖南神源农业科技有限公司 | 微耕机 | 1WGQ4.1-100 | 配套功率及配套动力指标：4.05kW | 结构型式：前置式 外形尺寸（长*宽*高）（MM）：1520*1000*930 结构质量（不含动力）（kg）：75 传动方式：轴传动 连接方式：直联 扶把调整幅度（°）：45（垂直方向） 刀辊转速（r/min)：83/130 刀辊最大回转半径（MM）：175 主离合器型式：内置湿式离合器 耕深（CM）：8~12 耕宽（MM）：100 起动方式：反冲式手拉起动 | 4.1 | 非通用类 | 2018/12/31 | 湖南省
319 | 耕整地机械 | 耕地机械 | 微耕机 | 功率4kW及以上微耕机 | 四川川龙拖拉机制造有限公司 | 微耕机 | 1WG4-F | 标定功率:4.0kW. | 结构型式：前置式；配套发动机功率：4.0kW；动力制造商：无锡凯奥动力机械有限公司或常柴股份有限公司；动力型号名称：KA300柴油机或178F柴油机；外形尺寸(长×宽×高):1780×1100×870㎜；结构质量：110kg；传动方式:皮带齿轮传动；连接方式：直连；耕宽:110㎝；耕深:≥10㎝；总安装刀把数：32把；旋耕刀型号：非标旱地刀。 | 4 | 非通用类 | 2019/12/31 | 四川省
320 | 耕整地机械 | 耕地机械 | 微耕机 | 功率4kW及以上微耕机 | 重庆涪柴动力机械制造有限公司 | 微耕机 | 1WG4.0-100FQ-ZC | 标定功率：4.0kW | 1、结构型式：强制风冷、四冲程、OHV25°斜置，单缸； 2、配套发动机：标定功率：4.0kW；生产厂家：重庆涪柴动力机械制造有限公司；型号名称：170F； 3、外形尺寸（长×宽×高）(mm）：1500×1000×800； 4、结构质量（kg）：85； 5、传动方式：齿轮传动； 6.连接方式：直联式； 7、耕宽（mm）：1000、耕深（㎜）：≥100 ； 8、总安装刀数：24把； 9、旋耕刀型号：Ⅱ型旱地耕刀 | 4 | 非通用类 | 2017/12/31 | 重庆市
321 | 耕整地机械 | 耕地机械 | 微耕机 | 功率4kW及以上微耕机 | 重庆雄狮机械有限责任公司 | 微耕机 | 1WG4.05-105FC-ZC | 标定功率：4.05kW | 结构型式：前置式 配套发动机： （1）标定功率（kW）：4.05 （2）制造商：常州科普动力机械有限公司 （3）发动机型号：KD173FB-2柴油机 外形尺寸（长*宽*高）：1450mm*1050mm*800mm 结构质量：85kg、 传动方式：齿轮传动、 联接方式：直连式、 耕深（cm）：≥10、耕宽（cm）：105、 总安装刀数：24 旋耕刀型号：Ⅱ型旱地耕刀、 作业速度（m/s）0.1-0.3、 纯小时生产率hm²/hm：≥0.04、 主燃油消耗量kg/hm²：≤35 | 4.05 | 非通用类 | 2019/12/31 | 重庆市
322 | 耕整地机械 | 耕地机械 | 微耕机 | 功率4kW及以上微耕机 | 重庆耀虎动力机械有限公司 | 微耕机 | 1WG6.5-135FC-ZC | 标定功率:6.5kW | 结构型式：前置式、配套发动机标定功率kW：6.5、 配套发动机型号名称：CP186FA风冷柴油机、配套发动机外形尺寸（长*宽*高）mm：417*470*494、 配套发动机结构质量（kg）：≤48、传动方式：齿轮传动、连接方式：直联、耕宽(mm)：1350、总安装刀数量 (把)：30、旋耕刀型号：‖型刀（旱地刀）。 | 6.5 | 非通用类 | 2017/12/31 | 重庆市
323 | 耕整地机械 | 耕地机械 | 微耕机 | 功率4kW及以上微耕机 | 无锡鑫普机械有限公司 | 微耕机 | 1WG4.0D | 4.0kW | 结构型式：手持式，配套动力：173F单缸风冷柴油机、额定功率：4.0kW、额定转速：3600r/min、启动方式：手拉式，外形尺寸：1550×900×1070mm，结构重量：98kg，传动方式：齿轮传动，连接方式：同轴直连，扶把垂直方向调整幅度：90度，刀辊转速：150r/min、最大回转半径：180mm、安装总刀数：24把。 | 4 | 非通用类 | 2020/12/31 | 江苏省
324 | 耕整地机械 | 耕地机械 | 微耕机 | 功率4kW及以上微耕机 | 重庆科业动力机械制造有限公司 | 微耕机 | 1WG4.2-100FQ-ZC | 标定功率：4.2kW | 结构型式:前置式微耕机、配套发动机（标定功率kW：4.2,制造商:重庆科业动力机械制造有限公司)、型号名称：170F汽油机）、外形尺寸(cm)：1730*1000*800、结构质量(kg)：80、传动方式：齿轮传动、连接方式：直联式、耕宽(cm)：1000、总安装刀数量(把):24、旋耕刀型号：旱地刀。 | 4.2 | 非通用类 | 2016/12/31 | 重庆市
325 | 耕整地机械 | 耕地机械 | 微耕机 | 功率4kW及以上微耕机 | 重庆宏美科技有限公司 | 微耕机 | 1WG4.5-105SC-DL | 标定功率：4.5kW | 结构形式：前置式，配套发动机（标定功率：4.5kW,制造商：重庆拓普柴油机厂，配套发动机型号名称：TR175B水冷蒸发式柴油机，结构型式：单缸卧式、蒸发水冷、四冲程、涡流室式），外形尺寸（长*宽*高）㎜：1460×1050×800，结构质量：103kg，传动方式：链条传动，连接方式：直连，耕宽㎜：1050，耕深㎜：≥100㎜，总安装刀数：24把， 旋耕刀型号：II型旱地刀。 | 4.5 | 非通用类 | 2016/12/31 | 重庆市
326 | 耕整地机械 | 耕地机械 | 微耕机 | 功率4kW及以上微耕机 | 重庆财瑞机械有限公司 | 微耕机 | 1WG4.05-100FC-ZC | 标定功率：4.05kW | "结构型式、配套发动机（标定功率：4.05kW、制造商：无锡凯奥动力机械有限公司、型号名称：KA250单缸风冷柴油机）外形尺寸（长 mm×宽 mm×高mm）1520×1000×840：、结构质量：85kg传动方式：齿轮传动；连接方式：直联式：耕宽：1000mm、总安装刀数量(把)：24、旋耕刀型号：旱地刀 " | 4.05 | 非通用类 | 2018/12/31 | 重庆市
327 | 耕整地机械 | 耕地机械 | 微耕机 | 功率4kW及以上微耕机 | 贵州长顺钢玛现代农业装备有限公司 | 微耕机 | 1WG6.3-135FC-Z | 标定功率:6.3kW | 结构型式：前置式；配套动力标定功率：6.3kW；配套动力生产企业：无锡华源凯马发动机有限公司；配套动力型号名称：186F型；结构型式:风冷柴油机；额定转速：3600r/min；起动方式：手拉启动；外形尺寸:1800mm×1200mm×1100mm；结构质量：136.0kg；传动方式：齿轮传动；连接方式：直联；刀辊总安装刀数：40把；旋耕刀型号：旱地刀；耕宽：1350mm；耕深：≥100mm；作业小时生产率h㎡/(h.m):≥0.05。 | 6.3 | 非通用类 | 2017/12/31 | 贵州省
328 | 耕整地机械 | 耕地机械 | 微耕机 | 功率4kW及以上微耕机 | 重庆涪柴动力机械制造有限公司 | 微耕机 | 1WG6.3-120FC-Z | 标定功率：6.3kW | 1、结构型式：单缸、立式、四冲程、风冷、直喷式； 2、配套发动机：标定功率：6.3kW;生产厂家：重庆市凯米尔动力机械有限公司；型号名称：CP186F柴油机； 3、外形尺寸（长×宽×高）（mm）：1780×1300×800； 4、结构质量（kg）： 140； 5、传动方式：齿轮传动； 6、连接方式：直联式； 7、耕宽（mm）：1300、耕深（㎜）：≥100； 8、总安装刀数：30把； 9、旋耕刀型号：旱地刀 | 6.3 | 非通用类 | 2017/12/31 | 重庆市
329 | 耕整地机械 | 耕地机械 | 微耕机 | 功率4kW及以上微耕机 | 武汉军通标准件有限责任公司 | 微耕机 | 1WG-4 | 发动机标定功率：4.01kW | 结构形式：手扶式，配套发动机额定功率：4.01kW，发动机制造商：无锡华源凯马发动机有限公司，发动机型号名称：KM178F，微耕机外形尺寸：1800×1050×1100mm，结构质量:120kg,传动方式:齿轮传动，连接方式:直联，耕宽：1000mm，安装刀片数：24把，旋耕刀型号；Ⅱ型耕刀， | 4.01 | 非通用类 | 2017/12/31 | 湖北省
330 | 耕整地机械 | 耕地机械 | 微耕机 | 功率4kW及以上微耕机 | 重庆峻海机械制造有限公司 | 微耕机 | 1WG6.3-120FC-ZC | 配套功率：6.3kW | 结构型式:前置式，配套发动机：功率6.3kW、重庆市凯米尔动力机械有限公司生产的CP186F风冷柴油机，外形尺寸：1780*1200*800mm，结构质量：115kg，传动方式：齿轮传动，连接方式：直联式，耕宽：120cm，耕深≧100mm，总安装刀数量：24把，旋耕刀型号：II型旱地刀 | 6.3 | 非通用类 | 2017/12/31 | 重庆市
331 | 耕整地机械 | 耕地机械 | 微耕机 | 功率4kW及以上微耕机 | 洛阳卓格哈斯机械有限公司 | 微耕机 | 1WG-4.1Q-L | 4.1kW | 结构型式：前置；配套发动机：型号名称：1P70FD，结构型式：单缸、立式、风冷、四冲程，额定功率：4.1kW，起动方式：手拉反冲；外形尺寸（长×宽×高）：100cm×40cm×74cm；结构质量：57kg；传动方式：齿轮传动；连接方式：直连式；总安装刀数：24把；旋耕刀型号：ⅢS150；主离合器型式：离心式；耕宽：105cm；耕深：10-18cm | 4.1 | 非通用类 | 2019/12/31 | 河南省
332 | 耕整地机械 | 耕地机械 | 微耕机 | 功率4kW及以上微耕机 | 盐城振禾农业装备有限公司 | 微耕机 | 1WG-4.05 | 配套额定功率（kW）:4.05 | 配套动力型号名称：173F柴油机；结构形式：单缸、立式、风冷；额定转速（r/min）:3600;起动方式：手拉；刀辊转速（r/min）:1档90 2档130；刀辊最大回转半径（mm）：175；总安装刀数：24把。 | 4.05 | 非通用类 | 2020/12/31 | 安徽省
333 | 耕整地机械 | 耕地机械 | 微耕机 | 功率4kW及以上微耕机 | 重庆吉宝机械制造有限公司 | 微耕机 | 1WG4.0-90FQ-DL | 配套功率：4.0kW。 | 结构型式：前置式、配套发动机：（标定功率4.0kW、生产企业：重庆吉宝机械制造有限公司、型号名称：KB170F风冷汽油机）、标定转速：3600r/min、外形尺寸(长*宽*高）：1450×900×800mm、结构质量：56kg、传动方式：链条传动、连接方式：直联、耕宽：900mm、总安装刀数：24把、旋耕刀型号：旱地刀。耕深≥100mm。作业速度：0.1~0.3m/s。小时生产率：≥0.04h㎡/（h.m）。主燃油消耗量 ≤30kg/h㎡。 | 4 | 非通用类 | 2017/12/31 | 重庆市
334 | 耕整地机械 | 耕地机械 | 微耕机 | 功率4kW及以上微耕机 | 重庆创天机械有限公司 | 微耕机 | 1WG6.3-135FC-ZC | 配套功率：6.3kW | 发动机型号:186FA风冷柴油机；发动机额定功率6.3 kW ； 发动机标定转速 r/min 3600； 发动机生产企业：无锡创能动力科技有限公司 外形尺寸：1750×1350×930mm； 结构质量：kg 120; 传动方式 ：齿轮传动； 连接方式：直联； 刀辊转速 r/min 快档：125慢档： 75耕宽 mm 1350； 总安装刀数量 把38 耕深 mm ≥100； 旋耕刀型号：II型旱地刀 | 6.3 | 非通用类 | 2018/12/31 | 重庆市
335 | 耕整地机械 | 耕地机械 | 微耕机 | 功率4kW及以上微耕机 | 重庆吉宝机械制造有限公司 | 微耕机 | 1WG4.0-105FQ-ZC | 配套功率：4.0kW。 | 结构型式：前置式、配套发动机：（标定功率4.0kW、生产企业：重庆吉宝机械制造有限公司、型号名称：KB170F汽油机）、标定转速：3600r/min、外形尺寸(长×宽×高）：（1430×1100×800）mm。结构质量：65kg、传动方式：齿轮传动、连接方式：直联、耕宽：1050mm、总安装刀数：24把。旋耕刀型号：旱地刀。耕深≥100mm。作业速度：0.1~0.3m/s。小时生产率：≥0.04h㎡/（h.m）主燃油消耗量 ≤30kg/h㎡。 | 4 | 非通用类 | 2017/12/31 | 重庆市
336 | 耕整地机械 | 耕地机械 | 微耕机 | 功率4kW及以上微耕机 | 四川川龙拖拉机制造有限公司 | 微耕机 | 1WG6.3 | 标定功率:6.3kW。 | 结构型式：前置式；标定功率:6.3kW；配套动力制造商：常柴股份有限公司；配套动力型号:常柴186FS柴油机；标定转率:1800r/min；外形尺寸:1780×1350×940mm；结构质量:122kg；传动方式:皮带齿轮传动；连接方式：直连式；发动机启动方式:手拉启动；耕宽:135cm；耕深:≥10cm；总安装刀数：32把，旋耕刀型号：非标旱地刀. | 6.3 | 非通用类 | 2019/12/31 | 四川省
337 | 耕整地机械 | 耕地机械 | 微耕机 | 功率4kW及以上微耕机 | 重庆伟友动力机械有限公司 | 微耕机 | 1WG4.0-105FQ-ZC | 配套功率：4.0kW | 结构型式：前置式，配套发动机功率：4.0kW，生产企业：重庆伟友动力机械有限公司，型号名称：170F/P汽油机，外形尺寸：1550mmX1050mmX1050mm，结构质量：65kg，传动方式：齿轮传动，连接方式：直联，耕宽：105cm，总安装刀数量：24，旋耕刀型号：旱地刀。 | 4 | 非通用类 | 2019/12/31 | 重庆市
338 | 耕整地机械 | 耕地机械 | 微耕机 | 功率4kW及以上微耕机 | 山东源泉机械有限公司 | 微耕机 | 1WG-6.3 | 配套功率：6.3kW | 结构型式：前置式，风冷、四冲程,配套发动机：6.3kW,CP186F, 重庆凯米尔动力机械有限公司,外形尺寸（长*宽*高mm）：1750*1150*1250， 整机质量（kg）：112， 传动方式：齿轮传动， 连接方式：驱动轴直驱，耕宽：115cm， 旋耕刀型号：195#，刀辊安装数：18把 | 6.3 | 非通用类 | 2019/12/31 | 山东省
339 | 耕整地机械 | 耕地机械 | 微耕机 | 功率4kW及以上微耕机 | 重庆亚卓机械制造有限公司 | 微耕机 | 1WG4.0-105FC-ZC | 标定功率：4.0kW | 结构型式：前置式、配套发动机（标定功率4.0kg、制造商：重庆市凯米尔动力机械有限公司、型号名称：CP178F风冷柴油机）、外形尺寸mm：1790*1050*960、结构质量（kg）：110、传动方式：齿轮传动、连接方式：直联、耕宽（mm）：1050、总安装刀数量（把）：32、旋耕刀型号：II型旱地刀。 | 4 | 非通用类 | 2018/12/31 | 重庆市
340 | 耕整地机械 | 耕地机械 | 微耕机 | 功率4kW及以上微耕机 | 无锡鑫普机械有限公司 | 微耕机 | 1WG6.3D | 6.3kW | 结构型式：手持式，配套动力：186FA单缸风冷柴油机、额定功率：6.3kW、额定转速：3600r/min、启动方式：手拉式，外形尺寸：1685×1090×1010mm，结构重量：120kg，传动方式：齿轮传动，连接方式：同轴直连，扶把垂直方向调整幅度：90度，刀辊转速：150r/min、最大回转半径：180mm、安装总刀数：32把。 | 6.3 | 非通用类 | 2020/12/31 | 江苏省
341 | 耕整地机械 | 耕地机械 | 微耕机 | 功率4kW及以上微耕机 | 重庆市神牛机械制造有限责任公司 | 微耕机 | 1WG4.1-90FQ-ZC | 配套功率：4.1kW | 结构形式：前置式，重庆凯尔特机械制造有限公司170F汽油机， 结构形式：单缸 四冲程 OVH 气缸中心线斜置25。 水平轴 额定功率：4.1kW 额定转速：3600r/min 启动方式：手拉启动 外形尺寸：1500*900*800mm 结构质量75kg，齿轮传动方式，直联式连接 耕宽：900mm 耕深：≥100mm 旱地刀一付，水田轮一付， | 4.1 | 非通用类 | 2019/12/31 | 重庆市
342 | 耕整地机械 | 耕地机械 | 微耕机 | 功率4kW及以上微耕机 | 四川省阆中精益机电有限公司 | 微耕机 | 1WG-4.2F | 标定功率：4.2kW | 结构型式：前置式；配套发动机（标定功率4.2kW，制造商四川省阆中精益机电有限公司，型号名称KJ178FA风冷柴油机）；外形尺寸mm(长×宽×高)：1700×1050×920；结构质量：103kg；传动方式：齿轮传动；连接方式：直连；耕宽：105cm；总安装刀数：24把；旋耕刀型号：旱地刀。 | 4.2 | 非通用类 | 2019/12/31 | 四川省
343 | 耕整地机械 | 耕地机械 | 微耕机 | 功率4kW及以上微耕机 | 重庆市沙坪坝区嘉陵摩托车配件有限责任公司 | 微耕机 | 1WG4.05-105FC-ZC | 标定功率：4.05kW | 结构型式：前置式；标定功率：4.05kW；制造商：无锡凯奥动力机械有限公司；型号名称：KA250柴油机；外形尺长：1550X1050X900mm；结构质量：75kg;传动方式：齿轮传动；连接方式：直联式；耕宽：105cm；总安装刀数量；32把；旋耕刀型号：II型旱地刀。 | 4.05 | 非通用类 | 2019/12/31 | 重庆市
344 | 耕整地机械 | 耕地机械 | 微耕机 | 功率4kW及以上微耕机 | 重庆茂松实业有限公司 | 微耕机 | 1WG4.05-100FC-ZC | 标定功率:4.05(kW) | 结构型式:前置式、配套发动机（标定功率kW：4.05；制造商:重庆市凯米尔动力机械有限公司、型号名称：CP173F柴油机）、外形尺寸 (mm)：1580*1000*920、结构质量(kg)：83、传动方式：齿轮、连接方式：直联、耕宽(cm)：1000、总安装刀数量(把):24、 旋耕刀型号：II型旱地耕刀。 | 4.05 | 非通用类 | 2018/12/31 | 重庆市
345 | 耕整地机械 | 耕地机械 | 微耕机 | 功率4kW及以上微耕机 | 威马农业机械有限公司 | 微耕机 | 1WG5.1-110FQ-ZC | 标定功率：5.1kW | 结构型式：前置式；配套发动机（标定功率：5.1kW、制造商：威马农业机械有限公司、型号名称：177F/P汽油机）；外形尺寸(mm)：1750×1100×900；结构质量（kg）：98；传动方式：齿轮传动；连接方式：直联；耕宽(mm)：1100； 耕深(mm)：≥100；总安装刀数量(把)：32；旋耕刀型号：旱地刀。 | 5.1 | 非通用类 | 2020/12/31 | 重庆市
346 | 耕整地机械 | 耕地机械 | 微耕机 | 功率4kW及以上微耕机 | 四川福斯表面技术有限公司 | 微耕机 | 1WG4.0-105FC-Z | 功率：4.0kW | 结构型式：前置式；配套发动机（标定功率：4.0kW、制造商：重庆帝维机电设备有限公司、型号名称：DW178F风冷柴油机）；外形尺寸（mm）：1700×1050×940；结构质量（kg）：105；传动方式：齿轮传动；连接方式：直连；耕宽(mm)：1050；总安装刀数量(把)：32；旋耕刀型号：非标旱地刀 | 4 | 非通用类 | 2019/12/31 | 四川省
347 | 耕整地机械 | 耕地机械 | 微耕机 | 功率4kW及以上微耕机 | 重庆吉宝机械制造有限公司 | 微耕机 | 1WG6.3-120FC-Z | 配套功率：6.3kW。 | 结构型式：前置式、配套发动机：（标定功率：6.3kW、生产企业：重庆凯米尔动力机械有限公司、型号名称：CP186F风冷柴油机）、标定转速：3600r/min、外形尺寸(长×宽×高）：（1780×1200×800）mm。结构质量：120kg、传动方式：齿轮传动、联接方式：直联、耕宽：120cm、总安装刀数：38把、旋耕刀型号：旱地刀、耕深≥10cm。作业速度：0.1~0.3m/s。作业小时生产率：≥0.04h㎡/（h.m）主燃油消耗量 ≤30kg/h㎡。 | 6.3 | 非通用类 | 2019/12/31 | 重庆市
348 | 耕整地机械 | 耕地机械 | 微耕机 | 功率4kW及以上微耕机 | 甘肃华贸物资有限公司 | 微耕机 | 1WG6.5-120FC-Z型 | 配套动力额定功率：6.5kW | 主要参数：产品尺寸（mm）：1700×1350×1200；重量:120kg；配套动力型号：186FA； 配套动力名称：186FA风冷柴油机；配套动力额定功率：6.5kW；额定转速（r/min）：3600；传动方式:齿轮直传；连接方式：发动机输出端直联传动箱；主离合器型式：摩擦片；旋耕刀型号：ⅢT175型刀；刀辊总安装刀数：32；耕宽（cm）：120cm；耕深（cm）：8~18（配置不同旋耕刀组）；作业速度（km/h）：1~2；单位作业面积燃油消耗量（kg/hm2）：≤12.0 | 6.5 | 非通用类 | 2016/12/31 | 甘肃省
349 | 耕整地机械 | 耕地机械 | 微耕机 | 功率4kW及以上微耕机 | 贵州长顺钢玛现代农业装备有限公司 | 微耕机 | 1WG5.15-105FC-Z | 标定功率:5.15kW | 结构型式：前置式；配套动力标定功率：5.15kW；配套动力生产企业：重庆拓普柴油机厂；配套动力型号名称：176F型；结构型式:风冷柴油机；额定转速：3000r/min；起动方式：手拉启动；外形尺寸：1740mm0×1050mm×980mm；结构质量：100.0kg；传动方式：齿轮传动；连接方式：直联；刀辊总安装刀数：32把；旋耕刀型号：旱地刀；耕宽：1050mm；耕深：≥100mm；作业小时生产率h㎡/(h.m):≥0.04。 | 5.15 | 非通用类 | 2017/12/31 | 贵州省
350 | 耕整地机械 | 耕地机械 | 微耕机 | 功率4kW及以上微耕机 | 重庆科邦机械制造有限公司 | 微耕机 | 1WG4.0-95FQ-DL | 标定功率：4.0kW | 结构型式（前置式、单缸）、配套发动机（型号名称：170F/P汽油机、最大功率：4.0kW、生产企业：重庆科邦机械制造有限公司）、外形尺寸（长×宽×高）mm：1670×950×910、结构质量（kg）：75、传动方式：链条传动、连接方式：直联、作业速度（m/s）：0.1-0.3、耕宽（mm）：950、耕深（mm）：≥100、总安装刀数（把）：24、旋耕刀型号：II型旱地耕刀。 | 4 | 非通用类 | 2018/12/31 | 重庆市
351 | 耕整地机械 | 耕地机械 | 微耕机 | 功率4kW及以上微耕机 | 四川福斯表面技术有限公司 | 微耕机 | 1WG6.3-135FC-Z | 功率：6.3kW | 结构型式：前置式；配套发动机（标定功率：6.3kW、制造商：常州洋马动力机械有限公司、型号名称：186F风冷柴油机）；外形尺寸（mm）：1700×1350×940；结构质量（kg）：116；传动方式：齿轮传动；连接方式：直连；耕宽(mm)：1350；总安装刀数量(把)：38；旋耕刀型号：非标旱地刀 | 6.3 | 非通用类 | 2019/12/31 | 四川省
352 | 耕整地机械 | 耕地机械 | 微耕机 | 功率4kW及以上微耕机 | 重庆涪柴动力机械制造有限公司 | 微耕机 | 1WG4.0-105FC-ZC | 标定功率：4.0kW | 1、结构型式：单缸、立式、四冲程、风冷、直喷式； 2、配套发动机：标定功率：4.0kW；生产厂家：重庆市凯米尔动力机械有限公司；型号名称：CP178F柴油机； 3、外形尺寸（长×宽×高）（mm）：1680×1050×800； 4、结构质量（kg）：117； 5、传动方式：齿轮传动； 6、连接方式：直联式； 7、耕宽（mm）：1050、耕深（㎜）：≥100 ； 8、总安装刀数：24把； 9、旋耕刀型号：Ⅱ型旱地耕刀 | 4 | 非通用类 | 2017/12/31 | 重庆市
353 | 耕整地机械 | 耕地机械 | 微耕机 | 功率4kW及以上微耕机 | 阆中市金元机械有限责任公司 | 微耕机 | 1WGZ6.3-135 | 6.3kW | 结构形式：前置式，配套发动机（标定功率6.3kW,制造商：重庆市凯米尔动力机械制造有限公名称186风冷柴油机），外型尺寸mm（长×宽×高）:1790×1350×930;结构质量：110kg；传动方式：齿轮传动，连接方式：直联；耕宽：1350mm.总安装刀数：38把 ； 旋耕刀型号：非标旱地刀。 | 6.3 | 非通用类 | 2019/12/31 | 四川省
354 | 耕整地机械 | 耕地机械 | 微耕机 | 功率4kW及以上微耕机 | 山东常林农业装备股份有限公司 | 微型耕耘机 | 1WG-4Q | 标定功率：4.0kW | 结构型式：前置 配套发动机标定功率：4.0kW 发动机制造商：重庆华伟联龙科技有限公司 发动机型号名称：170F 外形尺寸：1570*940*1040mm 结构质量:71kg 传动方式:皮带传动 连接方式：直连式 耕宽：94cm 刀辊总安装刀数量：24把 旋耕刀型号：ⅢS175 配套动力额定转速：3600r/min 耕深≥100mm | 4 | 非通用类 | 2017/12/31 | 山东省
355 | 耕整地机械 | 耕地机械 | 微耕机 | 功率4kW及以上微耕机 | 江苏沃特机械设备进出口有限公司 | 微耕机 | 1WG6.3-ZE | 配套功率:6.30kW | 结构型式：前置式；配套发动机（标定功率：6.3kW、制造商：江苏沃特机械设备进出口有限公司、型号名称；WT186FAE）；外形尺寸（mm):1700×1350×970；结构质量(kg)：125；传动方式:齿轮传动；连接方式：直联；耕宽（cm）1350；总安装刀数量（把）：四片四组32、三片四组24；旋耕刀型号：旱地/湿地刀； | 6.3 | 非通用类 | 2019/12/31 | 江苏省
356 | 耕整地机械 | 耕地机械 | 微耕机 | 功率4kW及以上微耕机 | 重庆宏美科技有限公司 | 微耕机 | 1WG5.6-105FC-ZC | 标定功率：5.6kW | 结构形式：前置式，配套发动机（标定功率：5.6kW,制造商：无锡凯奥动力机械有限公司，配套发动机型号名称：KA330柴油机，结构型式：单缸、立式、四冲程、风冷、直喷式），外形尺寸（长*宽*高）㎜：1750×1050×800，结构质量：110㎏，传动方式：齿轮传动，连接方式：直连式， 耕宽㎜：1050㎜，耕深㎜：≥100㎜，总安装刀数：32把，旋耕刀型号：II型旱地刀。 | 5.6 | 非通用类 | 2017/12/31 | 重庆市
357 | 耕整地机械 | 耕地机械 | 微耕机 | 功率4kW及以上微耕机 | 重庆建能机械有限公司 | 微耕机 | 1WG4.05-100FC-ZC | 标定功率:4.05kW | 结构型式：前置式；配套发动机：(生产企业为重庆市凯米尔动力机械有限公司；型号名称为CP173F柴油机；额定功率为4.05kW；额定转速3600 r/min；起动方式为反冲式手拉起动；)外形尺寸(长x宽x高）mm：1570x1000x920；结构质量（kg）75；传动方式：齿轮传动、连接方式：直联、耕宽(cm)：1000、总安装刀数量(把)：24、旋耕刀型号：II型旱地耕刀。 | 4.05 | 非通用类 | 2018/12/31 | 重庆市
358 | 耕整地机械 | 耕地机械 | 微耕机 | 功率4kW及以上微耕机 | 云南鑫泰隆农机销售有限公司 | 微耕机 | 1WG5.6 | 配套动力：5.6kW | 配套动力：KA330，CG182F 耕作幅宽：1050mm 外观尺寸（长X宽X高）：1700x1050x970 结构质量：104kg 传动方式：齿轮传动 连接方式：直连 刀具：四组四片旱地刀（32片） | 5.6 | 非通用类 | 2019/12/31 | 云南省
359 | 耕整地机械 | 耕地机械 | 微耕机 | 功率4kW及以上微耕机 | 黄山起之龙机械制造有限公司 | 微耕机 | 1WG-4.0Q-Z2 | 配套功率：4.0kW | 结构型式：前置式：配套发动机（标定功率：4.0kW、制造商：重庆耀虎动力机械有限公司、型号名称：170F柴油机）整机外形尺寸（长 mm×宽 mm×高 mm）：1300×1000×800；结构质量：60kg；传动方式：齿轮传动；连接方式：直联式：总安装刀数（把）：16 旋耕刀型号：旱地刀； | 4 | 非通用类 | 2016/12/31 | 安徽省
360 | 耕整地机械 | 耕地机械 | 微耕机 | 功率4kW及以上微耕机 | 重庆财瑞机械有限公司 | 微耕机 | 1WG4.0-100FQ-ZC | 标定功率：4.0kW | 结构型式、配套发动机（标定功率：4.0kW、制造商：重庆耀虎动力机械有限公司、型号名称：170F汽油机）外形尺寸（长 mm×宽 mm×高mm）1600×1000×800：、结构质量：65kg传动方式：齿轮传动；连接方式：直联式：耕宽：1000mm、总安装刀数量(把)：24、旋耕刀型号：旱地刀 | 4 | 非通用类 | 2018/12/31 | 重庆市
361 | 耕整地机械 | 耕地机械 | 微耕机 | 功率4kW及以上微耕机 | 重庆市姣阳机械有限公司 | 微耕机 | 1WG4.1-100FQ-ZC | 4.1 | 170F强制风冷、四冲程、OHV25度斜置、单缸(额定功率4.1kW、重庆涪柴动力机械制造有限公司、170F汽油机机)、外形尺寸(mm): 1540×1000×800；结构质量：70（kg）；齿轮传动，直联式；耕宽(cm):100，总安装刀数量：24把；旋耕刀型号：II型旱地刀 | 4.1 | 非通用类 | 2019/12/31 | 重庆市
362 | 耕整地机械 | 耕地机械 | 微耕机 | 功率4kW及以上微耕机 | 重庆建能机械有限公司 | 微耕机 | 1WG4.0-100FQ-ZC | 标定功率4.0kW | 结构型式：前置式；配套发动机：(生产企业为重庆建能机械有限公司；型号名称为JSL170F汽油机；额定功率为4.0kW；额定转速3600 r/min；起动方式为反冲式手拉起动；)外形尺寸(长x宽x高）mm：1520x1000x920；结构质量（kg）63；传动方式：齿轮传动、连接方式：直联、耕宽(cm)：1000、总安装刀数量(把)：24、旋耕刀型号：II型旱地耕刀。 | 4 | 非通用类 | 2018/12/31 | 重庆市
363 | 耕整地机械 | 耕地机械 | 微耕机 | 功率4kW及以上微耕机 | 重庆三品佳机械制造有限公司 | 微耕机 | 1WG6.3-135FC-ZC | 标定功率：6.3kW | 结构型式：手持式；配套发动机（标定功率；6.3kW、制造商：重庆拓普柴油机厂、型号名称；TP186F（A）冷柴油机）；外形尺寸（mm):1770×1350×930；结构质量（kg)：120；传动方式:齿轮传动；连接方式：直联；耕宽（cm)135；总安装刀数量（把）：38；旋耕刀型号：旱地刀 | 6.3 | 非通用类 | 2018/12/31 | 重庆市
364 | 耕整地机械 | 耕地机械 | 微耕机 | 功率4kW及以上微耕机 | 山东常林农业装备股份有限公司 | 微型耕耘机 | 1WG-6.3 | 标定功率：6.3kW | 结构型式：前置 配套发动机标定功率：6.3kW 发动机制造商：无锡凯奥动力机械有限公司 发动机型号名称：KA400 外形尺寸：1710*880*1060mm 结构质量:116.5kg 传动方式:齿轮传动 连接方式:直联式 耕宽:135cm 刀辊总安装刀数量：38把 旋耕刀型号:Ⅱ型 刀棍最大回转半径：175mm 主离合器型式：内置 耕深：≥100mm | 6.3 | 非通用类 | 2017/12/31 | 山东省
365 | 耕整地机械 | 耕地机械 | 微耕机 | 功率4kW及以上微耕机 | 贵州长顺钢玛现代农业装备有限公司 | 微耕机 | 1WG4.0-105FC-Z | 标定功率:4.0kW | 结构型式：前置式；配套动力标定功率：4.0kW；配套动力生产企业：无锡华源凯马发动机有限公司；配套动力型号名称：178F型；结构型式:风冷柴油机；额定转速：3600r/min；起动方式：手拉启动；外形尺寸：1740mm×1050mm×980mm；结构质量：110.0kg；传动方式：齿轮传动；连接方式：直联；刀辊总安装刀数：32把；旋耕刀型号：旱地刀；耕宽：1050mm；耕深：≥100mm；作业小时生产率h㎡/(h.m):≥0.04。 | 4 | 非通用类 | 2017/12/31 | 贵州省
366 | 耕整地机械 | 耕地机械 | 微耕机 | 功率4kW及以上微耕机 | 阆中市金元机械有限责任公司 | 微耕机 | 1WGZ4.05-100 | 4.05kW | 结构形式：前置式，配套发动机（标定功率4.05kW,制造商：重庆市凯米尔动力机械制造有限公名称CP173风冷柴油机），外型尺寸mm（长×宽×高）:1700×1000×970;结构质量：78kg；传动方式：齿轮传动，连接方式：直联；耕宽：1000mm.总安装刀数把:24把 ； 旋耕刀型号：非标旱地刀。 | 4.05 | 非通用类 | 2019/12/31 | 四川省
367 | 耕整地机械 | 耕地机械 | 微耕机 | 功率4kW及以上微耕机 | 阆中市金元机械有限责任公司 | 微耕机 | 1WGZ4.0-105 | 4kW | 结构形式：前置式，配套发动机（标定功率4.0kW,制造商：重庆市凯米尔动力机械制造有限公名称178风冷柴油机），外型尺寸mm（长×宽×高）:1730×1050×1000;结构质量：106kg；传动方式：齿轮传动，连接方式：直联；耕宽：1050mm.总安装刀数：24把 ； 旋耕刀型号：非标旱地刀。 | 4 | 非通用类 | 2019/12/31 | 四川省
368 | 耕整地机械 | 耕地机械 | 微耕机 | 功率4kW及以上微耕机 | 重庆康朋机电设备制造有限公司 | 微耕机 | 1WG4.0-95FQ-ZC | 标定功率：4.0kW | 结构型式：手持式，配套发动机：生产企业重庆市泰顶动力机械有限公司；型号名称170F汽油机，结构型式强制风冷、四冲程、OHV250、斜置、单缸；标定功率4.0kW；标定转速3600r/min；起手方式手拉绳式启动；外形尺寸（长*宽*高）:1450mm*950mm*800mm.结构质量：68kg,传动方式：齿轮传动，连接方式：直联式，刀辊：转速慢档135r/min;慢档100r/min；最大回转半径180mm,总安装刀数24把，旋耕刀型号：旱地刀，主离合器型式：摩托片式，耕宽：950mm,作业速度：0.1~0.3m/s | 4 | 非通用类 | 2019/12/31 | 重庆市
369 | 耕整地机械 | 耕地机械 | 微耕机 | 功率4kW及以上微耕机 | 四川川龙拖拉机制造有限公司 | 微耕机 | 1WG4.0-Z | 标定功率:4.0kW. | 结构型式：前置式；配套发动机功率：4.0kW；动力制造商：无锡凯奥动力机械有限公司或常柴股份有限公司；动力型号名称：KA300柴油机或178F柴油机；外形尺寸(长×宽×高):1790×1050×970mm；结构质量：110kg；传动方式:齿轮传动；连接方式:直联式；耕宽:105cm，总安装刀数：32把，旋耕刀型号：非标旱地刀。 | 4 | 非通用类 | 2019/12/31 | 四川省
370 | 耕整地机械 | 耕地机械 | 微耕机 | 功率4kW及以上微耕机 | 重庆钢钦机械制造有限公司 | 微耕机 | 1WG4. 5-95FQ -ZC | 4.5kW | 结构型式：前置式、单缸、四冲程、OHV汽缸中心线斜置25º、水平轴；配套发动机（标准功率；4.5kW、制造商：重庆博伊顿动力机械有限公司；型号名称；173F汽油机）；外形尺寸（mm):1500×950×800；结构质量（kg)：70；传动方式:齿轮传动；连接方式：直联式；耕宽：950mm，总安装刀数量（把）：24；旋耕刀型号：II型旱地耕刀。 | 4.5 | 非通用类 | 2017/12/31 | 重庆市
371 | 耕整地机械 | 耕地机械 | 微耕机 | 功率4kW及以上微耕机 | 洛阳致农机械有限公司 | 微耕机 | 1WG4.0-1 | 标定功率4.0kW | 结构型式：前置式,配套发动机：隆鑫,额定功率4.0kW,制造商：隆鑫通用动力股份有限公司，型号名称：1P670F汽油机，额定转速3600R/MIN,人工手启动,外形尺寸:1250*700*900,结构质量58kg,传动方式：齿轮传动,连接方式：同轴直联,耕宽;61cm,总安装刀数16把. | 4 | 非通用类 | 2017/12/31 | 河南省
372 | 耕整地机械 | 耕地机械 | 微耕机 | 功率4kW及以上微耕机 | 江苏沃特机械设备进出口有限公司 | 微耕机 | 1WG6.3-Z | 配套功率：6.3kW | 结构型式：前置式；配套发动机（标定功率：6.3kW、制造商：江苏沃特机械设备进出口有限公司、型号名称；WT186FA）；外形尺寸（mm):1700×1350×970；结构质量(kg)：125；传动方式:齿轮传动；连接方式：直联；耕宽（cm）1350；总安装刀数量（把）：四片四组32、三片四组24；旋耕刀型号：旱地/湿地刀； | 6.3 | 非通用类 | 2019/12/31 | 江苏省
373 | 耕整地机械 | 耕地机械 | 微耕机 | 功率4kW及以上微耕机 | 重庆市沙坪坝区嘉陵摩托车配件有限责任公司 | 微耕机 | 1WG4.1-100FQ-ZC | 标定功率：4.1kW； | 结构型式：前置式；标定功率：4.1kW；制造商：重庆市东派机械制造有限公司；型号名称：170F/P汽油机；外形尺长：1550X1000X900mm，结构质量：65kg；传动方式：齿轮传动；连接方式：直联；耕宽：100cm；总安装刀数量：32把；旋耕刀型号：II型旱地刀。 | 4.1 | 非通用类 | 2019/12/31 | 重庆市
374 | 耕整地机械 | 耕地机械 | 微耕机 | 功率4kW及以上微耕机 | 重庆吉宝机械制造有限公司 | 微耕机 | 1WG5.0-120FQ-ZC | 配套功率：5.0kW | 结构型式：前置式、配套发动机：（标定功率5.0kW、生产企业：重庆吉宝机械制造有限公司、型号名称：KB177F风冷汽油机）、标定转速：3600r/min、外形尺寸(长*宽*高）：730×1200×800mm、结构质量：110kg、传动方式：齿轮传动、连接方式：直联、耕宽：1200mm、总安装刀数：32把、旋耕刀型号：旱地刀。 耕深≥100mm。作业速度：0.1~0.3m/s。作业小时生产率：≥0.04h㎡/（h.m）。主燃油消耗量 ≤30kg/h㎡。 | 5 | 非通用类 | 2017/12/31 | 重庆市
375 | 耕整地机械 | 耕地机械 | 微耕机 | 功率4kW及以上微耕机 | 重庆嘉木机械有限公司 | 微耕机 | 1WG4.0-105FCE-Z | 标定功率：4.00kW | 结构型式：前置式；配套发动机（标定功率：4.0kW，制造商：无锡华源凯马发动机有限公司，型号名称：KM178F柴油机）；外形尺寸（长×宽×高）：1700mm×1050mm×800mm；结构质量：125kg；传动方式：齿轮传动；连接方式：直联；耕宽：1050mm；总安装刀数：32把；旋耕刀型号：旱地刀。 | 4 | 非通用类 | 2017/12/31 | 重庆市
376 | 耕整地机械 | 耕地机械 | 微耕机 | 功率4kW及以上微耕机 | 湖南神源农业科技有限公司 | 微耕机 | 1WG4.1-100 | 配套动力指标：4.05kW | 结构型式：前置式 外形尺寸（长*宽*高）（MM）：1510*1000*1060 结构质量（不含动力）（kg）：82 传动方式：轴传动 连接方式：直联 扶把调整幅度（°）：80（垂直方向） 刀辊转速（r/min)：93/130 刀辊最大回转半径（MM）：175 主离合器型式：内置湿式离合器 耕深（CM）：8~12 耕宽（MM）：100 起动方式：反冲式手拉起动 总安装刀数（把）：24 旋耕刀型号：异形刀 | 4.1 | 非通用类 | 2018/12/31 | 湖南省
377 | 耕整地机械 | 耕地机械 | 微耕机 | 功率4kW及以上微耕机 | 重庆奥雄机械制造有限公司 | 微耕机 | 1WG6.3-135FC-ZC | 标定功率：6.3kW、 | 标定功率：6.3kW、结构形式：手持式，配套动力生产企业：无锡华源凯马发动机有限公司动力，型号：KM186F风冷柴油机、标定转速：3600 r/min、外形尺寸：1700mm×1350mm×840mm、重量：115kg。传动方式：齿轮传动，连接方式：直联式，耕宽：1350mm，总安装刀数量：38把，旋耕刀型号：旱地刀。 | 6.3 | 非通用类 | 2019/12/31 | 重庆市
378 | 耕整地机械 | 耕地机械 | 微耕机 | 功率4kW及以上微耕机 | 重庆吉宝机械制造有限公司 | 微耕机 | 1WG4.0-115FC-Z | 配套功率：4.0kW。 | 结构型式：前置式、配套发动机：（标定功率：4.0kW、生产企业：重庆市凯米尔动力机械有限公司、型号名称：CP178F风冷柴油机）、标定转速：3600r/min。外形尺寸：(长*宽*高）（1800*1150*800）mm、结构质量：110kg、传动方式：齿轮传动、连接方式：直联、耕宽：1150mm、总安装刀数：32把、旋耕刀型号：旱地刀。耕深≥100mm。作业速度：0.1~0.3m/s。小时生产率：≥0.04h㎡/（h.m）主燃油消耗量 ≤30kg/h㎡ | 4 | 非通用类 | 2019/12/31 | 重庆市
379 | 耕整地机械 | 耕地机械 | 微耕机 | 功率4kW及以上微耕机 | 重庆群耕机械制造有限公司 | 微耕机 | 1WG4.0-105FC-ZC | 标定功率4.0kW | 结构型式：手持式；配套发动机标定功率：4.0kW；配套发动机生产企业：重庆市凯米尔动力机械有限公司；配套发动机型号名称：CP178F风冷柴油机；外形尺寸：1780mm*1050mm*800m；结构质量105kg；传动方式：齿轮传动；连接方式：直联式；耕宽：1050mm，总安装刀数量：32把；旋耕刀型号：旱地刀。 | 4 | 非通用类 | 2019/12/31 | 重庆市
380 | 耕整地机械 | 耕地机械 | 微耕机 | 功率4kW及以上微耕机 | 重庆嘉木机械有限公司 | 微耕机 | 1WG4.2-100FQ-D | 标定功率：4.20kW | 结构型式：前置式；配套发动机（标定功率：4.2kW，制造商：重庆嘉木机械有限公司，型号名称：170F汽油机）外形尺寸（长×宽×高）：1550mm×1000mm×1000mm；结构质量：74kg；传动方式：链条传动；连接方式：直联；耕宽：1000mm；总安装刀数：24把；旋耕刀型号：Ⅱ型旱地刀 | 4.2 | 非通用类 | 2019/12/31 | 重庆市
381 | 耕整地机械 | 耕地机械 | 微耕机 | 功率4kW及以上微耕机 | 重庆亚卓机械制造有限公司 | 微耕机 | 1WG6.3-135FC-ZC | 标定功率：6.3kW | 结构型式：前置式、配套发动机（标定功率6.3kg、制造商：重庆市凯米尔动力机械有限公司、型号名称:CP186F风冷柴油机）、外形尺寸mm:1790*1350*960、结构质量（kg）：125、传动方式：齿轮传动、连接方式：直联、耕宽（mm）：1350、总安装刀数量（把）：38、旋耕刀型号：II型旱地刀。 | 6.3 | 非通用类 | 2018/12/31 | 重庆市
382 | 耕整地机械 | 耕地机械 | 微耕机 | 功率4kW及以上微耕机 | 云南鑫泰隆农机销售有限公司 | 微耕机 | 1WG4.0Q | 配套动力：4.0kW | 配套动力：LL170F/P 耕作幅宽：950mm 外观尺寸（长X宽X高）：1570x950x930 结构质量：73kg 传动方式：齿轮传动 连接方式：直连 刀具：四组三片旱地刀（24片） | 4 | 非通用类 | 2019/12/31 | 云南省
383 | 耕整地机械 | 耕地机械 | 微耕机 | 功率4kW及以上微耕机 | 重庆茂松实业有限公司 | 微耕机 | 1WG4.0-105FC-Z | 标定功率：4.0(kW) | 结构型式:前置式、配套发动机(标定功率kW：4.0；制造商:重庆市凯米尔动力机械有限公司；型号名称：178F柴油机)、外形尺寸 (mm)：1750*1050*800、结构质量(kg)：100、传动方式：齿轮、连接方式：直联、耕宽(cm)：1050、总安装刀数量(把):24、 旋耕刀型号：II型旱地耕刀。 | 4 | 非通用类 | 2017/12/31 | 重庆市
384 | 耕整地机械 | 耕地机械 | 微耕机 | 功率4kW及以上微耕机 | 重庆展雄机械制造有限公司 | 微耕机 | 1WG4.0-100FQ-ZC | 4.0kW | 结构型式：前置式；配套发动机生产企业：重庆展雄机械制造有限公司；配套发动机型号名称：170F汽油机；配套发动机结构型式：强制风冷、四冲程、OHV25°斜置、单缸；配套发动机标定功率：4.0kW；外形尺寸：1500mm×1000mm×800mm；结构质量：66kg；传动方式：齿轮传动；连接方式：直联；耕宽：1000mm；耕深：≥100mm；刀辊总安装刀数：24把；旋耕刀型号：旱地刀。 | 4 | 非通用类 | 2018/12/31 | 重庆市
385 | 耕整地机械 | 耕地机械 | 微耕机 | 功率4kW及以上微耕机 | 重庆宗申巴贝锐拖拉机制造有限公司 | 微耕机 | 1WG4.0-105FQ-ZC | 标定功率：4.0kW | 结构型式：单缸、强制风冷，顶置式气门、四冲程；配套发动机：标定功率（最大功率）：4.0kW，制造商：重庆宗申通用动力机械有限公司；型号名称：GH210(170F)汽油机；外形尺寸（mm）：1500*1050*800；结构质量（kg）：61；传动方式：链条传动；连接方式：直联；耕宽（mm）：1050；总安装刀数量（把）：24；旋耕刀型号：Ⅱ型旱地耕刀。 | 4 | 非通用类 | 2019/12/31 | 重庆市
386 | 耕整地机械 | 耕地机械 | 微耕机 | 功率4kW及以上微耕机 | 邱县骏马机械有限公司 | 微耕机 | 1WG-4.1Q-90 | 标定功率4.1kW | 结构型式 前置式 配套发动机标定功率4.1kW 制造商 重庆凯尔特机械制造有限公司 发动机型号170F汽油机 外形尺寸1400×930×1030结构质量78kg 传动方式皮带传动 连接方式直接 耕宽90cm 旋耕刀型号旱地刀180 总按装刀数量24把. | 4.1 | 非通用类 | 2019/12/31 | 河北省
387 | 耕整地机械 | 耕地机械 | 微耕机 | 功率4kW及以上微耕机 | 重庆峻海机械制造有限公司 | 微耕机 | 1WG4.05-100FC-ZC | 配套功率：4.05kW | 结构型式:前置式，配套发动机：功率4.05kW、无锡凯奥动力机械有限公司生产的KA250风冷柴油机，外形尺寸：1580*1000*950mm，结构质量：82kg，传动方式：齿轮传动，连接方式：直联式，耕宽：100cm，耕深≧100mm，总安装刀数量：24把，旋耕刀型号：II型旱地刀 | 4.05 | 非通用类 | 2018/12/31 | 重庆市
388 | 耕整地机械 | 耕地机械 | 微耕机 | 功率4kW及以上微耕机 | 邻水县薪宇机械制造有限公司 | 微耕机 | 1WG-4.0 | 额定功率：4.0kW | 结构形式：前置式；配套发动机（标定功率：4.0kW，制造商：无锡华源凯马发动机有限公司；型号名称：178F风冷柴油机）；外形尺寸（mm）：1730×1050×980；结构质量（kg）：107；传动方式：齿轮传动；连接方式：直联式，耕宽（mm）：1050，耕深（mm）：≥100；刀辊总安装刀数：32把；旋耕刀型号：非标旱地刀； | 4 | 非通用类 | 2017/12/31 | 四川省
389 | 耕整地机械 | 耕地机械 | 微耕机 | 功率4kW及以上微耕机 | 重庆市神牛机械制造有限责任公司 | 微耕机 | 1WG-4.0 | 配套功率：4.0kW | 无锡华源凯马发动机有限公司KM178F /重庆市凯米尔动力机械有限公司178F/常柴股份有限公司178F 结构形式：单缸风冷四冲程柴油机 额定功率：4.0kW 额定转速：3600r/min 启动方式：手拉启动/电启动 外形尺寸：1830*1110*1000mm 结构质量：110kg 齿轮传动方式，直联式连接 耕宽：1050mm 耕深：≥100mm 旱地刀一付，水田轮一付， | 4 | 非通用类 | 2017/12/31 | 重庆市
390 | 耕整地机械 | 耕地机械 | 微耕机 | 功率4kW及以上微耕机 | 重庆伟友动力机械有限公司 | 微耕机 | 1WG4.0-75FQ-ZC | 标定功率：4.00kW | 结构型式：前置式，配套发动机功率：4.0kW，生产企业：重庆伟友动力机械有限公司，型号名称：1P70FV-2汽油机，外形尺寸：1350mmX750mmX880mm，结构质量：40kg，传动方式：齿轮传动，连接方式：直联，耕宽：75cm，总安装刀数量：24，旋耕刀型号：II型旱地刀。 | 4 | 非通用类 | 2018/12/31 | 重庆市
391 | 耕整地机械 | 耕地机械 | 微耕机 | 功率4kW及以上微耕机 | 山东白龙机械有限公司 | 微耕机 | 1WG-5.5Q | 配套动力：5.5kW汽油机 | 结构型式：前置式 外形尺寸（长×宽×高mm）：1630×900×1000 结构质量：88kg 配套动力：5.5kW汽油机 配套动力额定转速3600r/min 传动方式：皮带+链条 连接方式：皮带连接 旋耕刀型号：S185 主离合器型式：涨离式 耕宽：900mm 耕深：≥100mm 作业速度（m/s）：0.1～0.3 作业小时生产率：0.04～0.07hm²/（h·m） 单位作业面积燃油消耗量（kg/hm²）：≤25 | 5.5 | 非通用类 | 2017/12/31 | 山东省
392 | 耕整地机械 | 耕地机械 | 微耕机 | 功率4kW及以上微耕机 | 盐城振禾农业装备有限公司 | 微耕机 | 1WG-4.0FQ | 配套额定功率（kW）:4.0 | 配套动力型号名称：PW270汽油机；结构形式:单缸、四冲程、风冷；额定转速（r/min）:3600;起动方式：手拉；刀辊转速（r/min）：1档90 2档130；最大回转半径（mm）:175；总安装刀数：18把。 | 4 | 非通用类 | 2020/12/31 | 安徽省
393 | 耕整地机械 | 耕地机械 | 微耕机 | 功率4kW及以上微耕机 | 黄山起之龙机械制造有限公司 | 微耕机 | 1WG-6.3-Z1 | 配套功率：6.3kW | 结构型式：前置式：配套发动机（标定功率：6.3kW、制造商：浙江勇力机械有限公司、型号名称：186F柴油机：整机形尺寸（长 mm×宽 mm×高 mm）：1780×1200×800；结构质量：130kg；传动方式：齿轮传动；连接方式：直联式；总安装刀数（把）：32旋耕刀型号：旱地刀 | 6.3 | 非通用类 | 2016/12/31 | 安徽省
394 | 耕整地机械 | 耕地机械 | 微耕机 | 功率4kW及以上微耕机 | 重庆伟友动力机械有限公司 | 微耕机 | 1WG6.5-135FQ-ZC | 配套功率：6.5kW | 结构型式：前置式，配套发动机功率：6.5kW，生产企业：重庆伟友动力机械有限公司，型号名称：188F/P汽油机，外形尺寸：1650mmX1350mmX1030mm，结构质量：100kg，传动方式：齿轮传动，连接方式：直联，耕宽：135cm，总安装刀数量：38，旋耕刀型号：旱地刀。 | 6.5 | 非通用类 | 2020/12/31 | 重庆市
395 | 耕整地机械 | 耕地机械 | 微耕机 | 功率4kW及以上微耕机 | 重庆奥雄机械制造有限公司 | 微耕机 | 1WG4.0-95FQ-ZC | 标定功率：4.0kW、 | 标定功率：4.0kW、结构型式：手持式、配套发动机生产企业：重庆融邦机电有限公司，型号：170F通用汽油机、、标定转速：3600 r/min、外形尺寸：1460mm×950mm×800mm、结构质量：72kg。传动方式：齿轮传动，连接方式：直联式，耕宽：950mm，总安装刀数24把，旋耕刀型号：旱地刀， | 4 | 非通用类 | 2019/12/31 | 重庆市
396 | 耕整地机械 | 耕地机械 | 微耕机 | 功率4kW及以上微耕机 | 重庆市美琪工业制造有限公司 | 微耕机 | 1WG4.1-100FQ-ZC | 4.1 | 170F强制风冷、四冲程、OHV25度斜置、单缸(额定功率4.1kW、重庆涪柴动力机械制造有限公司、170F汽油机机)、外形尺寸(mm): 1540×1000×800；结构质量：70（kg）；齿轮传动，直联式；耕宽(cm):100，总安装刀数量：24把；旋耕刀型号：II型旱地刀 | 4.1 | 非通用类 | 2019/12/31 | 重庆市
397 | 耕整地机械 | 耕地机械 | 微耕机 | 功率4kW及以上微耕机 | 洋县农友机械制造有限公司 | 微耕机 | 1WG6.3 | 功率6.3kW | 结构型式:前置式；配套发动机（标定功率6.3kW、制造商：常州市常跃动力机械有限公司、型号名称：CW186FA风冷柴油机）；外形尺寸1800*1350*1100；结构质量120（kg）；传动方式：齿轮传动；连接方式：直联；耕宽135(cm)；总安装刀数量30(把)；旋耕刀型号：S185； | 6.3 | 非通用类 | 2019/12/31 | 陕西省
398 | 耕整地机械 | 耕地机械 | 微耕机 | 功率4kW及以上微耕机 | 盐城万富隆机械制造有限公司 | 微型耕耘机 | 1WG4.0 | 4kW | 结构型式：前置式 配套发动机（额定功率：4kW、制造商：重庆鼎工机电有限公司、型号名称：1P70F型汽油机） 外形尺寸：1250*700*990mm、结构质量：58kg、传动方式：全齿轮传动、连接方式：同轴直联、耕宽：610mm、总安装刀数量：32把、旋耕刀型号：TS150 | 4 | 非通用类 | 2019/12/31 | 江苏省
399 | 耕整地机械 | 耕地机械 | 微耕机 | 功率4kW及以上微耕机 | 重庆亚卓机械制造有限公司 | 微耕机 | 1WG4.05-100FC-ZC | 标定功率：4.05kW | 结构型式：前置式、配套发动机（标定功率：4.05kg、制造商：重庆市凯米尔动力机械有限公司、型号名称：CP173F风冷柴油机）、外形尺寸mm:1550*1000*990、结构质量（kg):75、传动方式：齿轮传动、连接方式：直联、耕宽（mm）：1000、总安装刀数量（把）：24、旋耕刀型号：II型旱地刀。 | 4.05 | 非通用类 | 2018/12/31 | 重庆市
400 | 耕整地机械 | 耕地机械 | 微耕机 | 功率4kW及以上微耕机 | 重庆精耕机械制造有限公司 | 微耕机 | 1WG4.05-95FC-ZC | 配套功率：4.05kW | 规格型号：1WG4.05-95FC-ZC；结构型式：手持式；配套发动机（型号名称：173F风冷柴油机，结构型式：立式、单缸、四冲程、风冷、直喷式，标定功率：4.05kW，标定转速：3600r/min，起动方式：回弹式绳索起动）；外形尺寸（长*宽*高）（mm）：1500*950*940；结构质量：75kg；传动方式：齿轮传动；连接方式：直连式；扶把调整幅度：水平方向0°，垂直方向30°；刀辊转速快档130r/min、慢档95r/min，最大回转半径：180mm，总安装刀数：32把；旋耕刀型号：旱地刀；主离合器型式：摩擦片（常开）式；耕宽：950mm；耕深：≥100；作业速度（m/s)：0.1-0.3；作业小时生产率：≥0.04hm²/(h.m)；单位作业面积燃油消耗量：≤30kg/hm² | 4.05 | 非通用类 | 2020/12/31 | 重庆市
401 | 耕整地机械 | 耕地机械 | 微耕机 | 功率4kW及以上微耕机 | 重庆涪柴动力机械制造有限公司 | 微耕机 | 1WG4.05-105FC-ZC | 标定功率：4.05kW | 1、 结构型式：单缸、立式、四冲程、风冷、直喷式； 2、配套发动机：标定功率：4.05kW；生产厂家：常州科普动力机械有限公司；型号名称：KD173FB-2柴油机； 3、外形尺寸（长×宽×高）（mm）：1630×1050×800； 4、结构质量（kg）：99.0； 5、传动方式：齿轮传动； 6、连接方式：直联式； 7、耕宽（mm）：1050、耕深（㎜）：≥100； 8、总安装刀数：32把； 9、旋耕刀型号：Ⅱ型旱地耕刀 | 4.05 | 非通用类 | 2017/12/31 | 重庆市
402 | 耕整地机械 | 耕地机械 | 微耕机 | 功率4kW及以上微耕机 | 重庆宏美科技有限公司 | 微耕机 | 1WG6.3-135FC-ZC | 标定功率：6.3kW | 结构形式：前置式，配套发动机（标定功率：6.3kW,制造商：无锡凯奥动力机械有限公司、重庆凯米尔动力机械有限公司，配套发动机型号名称：KA400风冷柴油机、186F风冷柴油机，结构型式：单缸、立式、风冷、四冲程），外形尺寸（长*宽*高）㎜：1730×1350×970,结构质量：109㎏，传动方式：齿轮，连接方式：直连，耕宽 ㎜：1350mm,耕深㎜：≥100㎜，总安装刀数：40把，旋耕刀型号：非标旱地刀, | 6.3 | 非通用类 | 2019/12/31 | 重庆市
403 | 耕整地机械 | 耕地机械 | 微耕机 | 功率4kW及以上微耕机 | 洛阳卓格哈斯机械有限公司 | 微耕机 | 1WG-4 | 4kW | 配套发动机型号名称：178F；结构型式：单缸、卧式、风冷、直喷式、四冲程柴油机；额定功率：4kW；额定转速：3600r/min；起动方式：手拉反冲；传动方式：齿轮传动；外形尺寸（长×宽×高）：175cm×105cm×80cm；耕宽：105cm；耕深：10cm-15cm | 4 | 非通用类 | 2019/12/31 | 河南省
404 | 耕整地机械 | 耕地机械 | 微耕机 | 功率4kW及以上微耕机 | 山东源泉机械有限公司 | 微耕机 | 1WG-4.0 | 配套功率：4.0kW | 结构型式： 前置式， 风冷、四冲程、单缸，配套发动机： 功率4.0kW,CP178F, 重庆凯米尔动力机械有限公司,外形尺寸（长*宽*高mm）： 1680*1150*1000，整机质量（kg）：102 传动方式： 齿轮传动，连接方式： 驱动轴直驱， 旋耕机型号： 195#， 耕宽：115cm 刀辊安装数量： 18把 | 4 | 非通用类 | 2019/12/31 | 山东省
405 | 耕整地机械 | 耕地机械 | 微耕机 | 功率4kW及以上微耕机 | 重庆舰帏机械有限公司 | 微耕机 | 1WG4.0-100FQ-ZC | 配套发动机功率：4.0kW | 结构型式：前置式，配套发动机功率：4.0kW，发动机制造商：重庆浩浪机械制造有限公司，配套发动机型号：HL170F/P汽油机，外形尺寸：1580mm×1000mm×800mm、结构质量：65kg，传动方式：齿轮传动，连接方式：直连，耕宽：1000mm，耕深≥100mm，总安装刀数：24把，旋耕刀型号：旱地刀 | 4 | 非通用类 | 2018/12/31 | 重庆市
406 | 耕整地机械 | 耕地机械 | 微耕机 | 功率4kW及以上微耕机 | 重庆钢钦机械制造有限公司 | 微耕机 | 1WG4. 0-105FC-ZC | 4.0kW | 结构型式：前置式、单缸、立式、四冲程、风冷、直喷式；配套发动机（标准功率；4.0kW、制造商：无锡华源凯马发动机有限公司；型号名称；KM178F柴油机）；外形尺寸（mm):1750×1050×800；结构质量（kg)：105；传动方式:齿轮传动；连接方式：直联式；耕宽：1050mm，总安装刀数量（把）：24把；旋耕刀型号：旱地刀。 | 4 | 非通用类 | 2016/12/31 | 重庆市
407 | 耕整地机械 | 耕地机械 | 微耕机 | 功率4kW及以上微耕机 | 四川川龙拖拉机制造有限公司 | 微耕机 | 1WG6.3-Z | 标定功率：6.3kW。 | 结构型式：前置式；配套发动机功率：6.3kW，动力制造商：无锡凯奥动力机械有限公司或常柴股份有限公司；动力型号名称：KA400柴油机或186F柴油机；整机外形尺寸(长×宽×高):1770×1350×960mm；结构质量:124kg；传动方式:齿轮传动；连接方式：直连；耕宽:135cm,总安装刀数：38把，旋耕刀型号：非标旱地刀. | 6.3 | 非通用类 | 2019/12/31 | 四川省
408 | 耕整地机械 | 耕地机械 | 微耕机 | 功率4kW及以上微耕机 | 四川省阆中精益机电有限公司 | 微耕机 | 1WG-4.2 | 标定功率：4.2kW | 结构型式：前置式；配套发动机（标定功率4.2kW，制造商常州联凯动力机械有限公司，型号名称R176水冷柴油机）；外形尺寸mm(长×宽×高)：1750×1050×900；结构质量：100kg；传动方式：皮带传动；连接方式：链条；耕宽：105cm；总安装刀数：24把；旋耕刀型号：旱地刀。 | 4.2 | 非通用类 | 2017/12/31 | 四川省
409 | 耕整地机械 | 耕地机械 | 微耕机 | 功率4kW及以上微耕机 | 重庆峻海机械制造有限公司 | 微耕机 | 1WG4.0-100FQ-ZC | 配套功率：4.0kW | 结构型式:前置式，配套发动机：功率4.0kW、重庆耀虎动力机械有限公司生产的170F风冷汽油机，外形尺寸：1580*1000*900mm，结构质量：78kg，传动方式：齿轮传动，连接方式：直联式，耕宽：100cm，耕深≧100mm，总安装刀数量：24把，旋耕刀型号：II型旱地刀 | 4 | 非通用类 | 2018/12/31 | 重庆市
410 | 耕整地机械 | 耕地机械 | 微耕机 | 功率4kW及以上微耕机 | 石家庄兴岳机械制造有限公司 | 微耕机 | 1WG-6.3 | 配套发动机额定功率:6.25kW | 结构形式：后置微耕机、配套发动机（额定功率：6.25kW、制造商：常柴股份有限公司、型号名称：Q185柴油机）、外形尺寸（长×宽×高）：2000mm×980mm×750mm、结构质量：260kg、传动方式：皮带传动、连接方式：直联、耕宽：900mm；总安装刀数量：20把；旋耕刀型号：S195 | 6.25 | 非通用类 | 2016/12/31 | 河北省
411 | 耕整地机械 | 耕地机械 | 微耕机 | 功率4kW及以上微耕机 | 重庆舰帏机械有限公司 | 微耕机 | 1WG4.0-105FC-ZC | 配套发动机功率：4.0kW | 结构型式：手持式，配套发动机功率：4.0kW，配套发动机制造商：重庆市凯米尔动力机械有限公司，配套发动机型号名称CP178FS风冷柴油机，外形尺寸：1700mm×1050mm×870mm，结构质量：104kg，传动方式：锥齿转动，连接方式：直连，耕宽：1050mm，耕深≥100mm,总安装刀数：32把，旋耕刀型号：旱地刀 | 4 | 非通用类 | 2018/12/31 | 重庆市
412 | 耕整地机械 | 耕地机械 | 微耕机 | 功率4kW及以上微耕机 | 武汉好佳园机械制造有限公司 | 微耕机 | 1WG4 | 4.0kW | 结构型式：前置式：外形尺寸（长*宽*高）（mm）:1580*1090*1190；结构质量（kg）：108；配套发动机（额定功率（kW）：4.0；制造商：凯马动力股份有限公司：型号名称：KM178F风冷柴油机）；传动方式：齿轮传动；连接方式：直联式；总安装刀片数（把）：32；旋耕刀型号：Ⅱ型刀；耕宽（cm）:105;耕深（cm）：≥10；小时生产率（h㎡/(h·m)）:≥0.1;主燃油消耗量（kg/h㎡）:≤12 | 4 | 非通用类 | 2018/12/31 | 湖北省
413 | 耕整地机械 | 耕地机械 | 微耕机 | 功率4kW及以上微耕机 | 重庆舰帏机械有限公司 | 微耕机 | 1WG4.05-100FC-ZC | 配套发动机标定功率4.05kW | 结构质量：104kg，耕宽：1050mm，耕深≥100mm,启动方式：手拉起动，外形尺寸：1700mm×1050mm×870mm，配套发动机动力型号：CP173F风冷柴油机 | 4.05 | 非通用类 | 2018/12/31 | 重庆市
414 | 耕整地机械 | 耕地机械 | 微耕机 | 功率4kW及以上微耕机 | 江苏沃特机械设备进出口有限公司 | 微耕机 | 1WG4.0-Z | 配套功率:4.0kW | 结构型式：前置式；配套发动机（标定功率：4.0kW、制造商：江苏沃特机械设备进出口有限公司、型号名称；WT173FB）；外形尺寸（mm):1700×1050×970；结构质量（kg)：110；传动方式:齿轮传动；连接方式：直联；耕宽（cm）1050；总安装刀数量（把）：四片四组32、三片四组24；旋耕刀型号：旱地/湿地刀； | 4 | 非通用类 | 2019/12/31 | 江苏省
415 | 耕整地机械 | 耕地机械 | 微耕机 | 功率4kW及以上微耕机 | 重庆展雄机械制造有限公司 | 微耕机 | 1WG6.3-120FC-Z | 6.3kW | 结构型式：前置式；配套发动机生产企业：无锡创能动力科技有限公司；配套发动机型号名称：CN186F柴油机；配套发动机结构型式：立式、单缸、四冲程、风冷、直喷式；配套发动机标定功率：6.3kW；外形尺寸：1780mm×1200mm×800mm；结构质量：110kg；传动方式：齿轮传动；连接方式：直联式；耕宽：1200mm；耕深：≥100mm；刀辊总安装刀数量：32把；旋耕刀型号：旱地刀。 | 6.3 | 非通用类 | 2017/12/31 | 重庆市
416 | 耕整地机械 | 耕地机械 | 微耕机 | 功率4kW及以上微耕机 | 成都金川田农机制造有限公司 | 微型耕耘机 | 1WG4.0-105FC-Z | 标定功率：4.0kW | 产品配置参数：结构型式:前置式、配套发动机：标定功率4.0kW、制造商：重庆帝维机电设备有限公司、柴油机型号：178F风冷柴油机、外形尺寸（mm)：1740*1050*940、结构质量（kg）：100、传动方式:齿轮、连接方式：直联、耕宽(cm)：1050、总安装刀数量(把)：32、旋耕刀型号：非标旱地刀。 | 4 | 非通用类 | 2017/12/31 | 四川省
417 | 耕整地机械 | 耕地机械 | 微耕机 | 功率4kW及以上微耕机 | 黄山起之龙机械制造有限公司 | 微耕机 | 1WG-4.0-Z1 | 配套功率：4.0kW | 结构型式：前置式：配套发动机（标定功率：4.0kW、制造商：浙江勇力机械有限公司、型号名称：178F柴油机：整机形尺寸（长 mm×宽 mm×高 mm）：1800×1050×800；结构质量：120kg；传动方式：齿轮传动；连接方式：直联式；总安装刀数（把）：32旋耕刀型号：旱地刀 | 4 | 非通用类 | 2016/12/31 | 安徽省
418 | 耕整地机械 | 耕地机械 | 微耕机 | 功率4kW及以上微耕机 | 洛阳卓格哈斯机械有限公司 | 微耕机 | 1WG-4A | 4kW | 配套发动机型号名称：173F；结构型式：单缸、卧式、风冷、直喷式、四冲程柴油机；额定功率：4kW；额定转速：3600r/min；起动方式：手拉反冲；传动方式：齿轮传动；外形尺寸（长×宽×高）：152cm×95cm×80cm；耕宽：105cm；耕深：10cm-15cm | 4 | 非通用类 | 2019/12/31 | 河南省
419 | 耕整地机械 | 耕地机械 | 微耕机 | 功率4kW及以上微耕机 | 重庆丰路机械制造有限公司 | 微耕机 | 1WG6.3-135FC-Z | 6.3kW | 结构型式:前置式，配套发动机（标定功率6.3kW、制造商：重庆凯米尔、型号名称：CP186F风冷柴油机）外形尺寸：1780*1350*910、结构质量（kg）125、传动方式：此轮传动、连接方式：直联式、耕宽(mm)1350、总安装刀数量(把)38、旋耕刀型号：II | 6.3 | 非通用类 | 2019/12/31 | 重庆市
420 | 耕整地机械 | 耕地机械 | 微耕机 | 功率4kW及以上微耕机 | 贵州长顺钢玛现代农业装备有限公司 | 微耕机 | 1WG4.0-100FQ-Z | 标定功率:4.0kW | 结构型式：前置式；配套动力标定功率：4.0kW；配套动力生产企业：重庆维斯特通用机械制造有限公司；配套动力型号名称：170F型；结构型式:风冷汽油机；额定转速：3600r/min；起动方式：手拉启动；外形尺寸：1450mm×950mm×930mm；结构质量：60kg；传动方式：齿轮传动；连接方式：直联；刀辊总安装刀数：32把；旋耕刀型号：旱地刀；耕宽：1000mm；耕深：≥100mm；作业小时生产率h㎡/(h.m):≥0.04。 | 4 | 非通用类 | 2017/12/31 | 贵州省
421 | 耕整地机械 | 耕地机械 | 微耕机 | 功率4kW及以上微耕机 | 贵州长顺钢玛现代农业装备有限公司 | 微耕机 | 1WG4.0-95FQ-D | 标定功率:4.0kW | 结构型式：前置式；配套动力标定功率：4.0kW；配套动力生产企业：重庆维斯特通用机械制造有限公司；配套动力型号名称：170F型；结构型式:风冷汽油机；；额定转速：3600r/min；起动方式：手拉启动；外形尺寸：1450mm×950mm×930mm；结构质量：60kg；传动方式：皮带传动；连接方式：链条连接；刀辊总安装刀数：32把；旋耕刀型号：旱地刀；耕宽：950mm；耕深：≥100mm；作业小时生产率h㎡/(h.m):≥0.04。 | 4 | 非通用类 | 2017/12/31 | 贵州省
422 | 耕整地机械 | 耕地机械 | 微耕机 | 功率4kW及以上微耕机 | 重庆精耕机械制造有限公司 | 微耕机 | 1WG4.0-95FQ-ZC | 标定功率：4.0kW | 规格型号:1WG4.0-95FQ-ZC结构型式:前置式；配套发动机生产企业:重庆公牛摩托车发动机工业有限公司型号名称:170F结构型式:风冷汽油机标定功率kW:4.0；标定转速R/MIN:3600；起动方式:手拉起动；外形尺寸(长×宽×高)MM:1450×950×800；结构质量kg:65；传动方式:齿轮传动；连接方式:直联；扶把调整幅度水平方向(°):0垂直方向:180刀辊转速R/MIN快档:130,慢档:90最大回转半径MM:180总安装刀数:24把；旋耕刀型号:Ⅱ型旱地耕刀；主离合器型式:摩擦片式；耕宽MM:950耕深MM:≥100作业速度M/S:0.1~0.3作业小时生产率HM2/(H?M):≥0.04单位作业面积燃油消耗量kg/HM2:≤30 | 4 | 非通用类 | 2017/12/31 | 重庆市
423 | 耕整地机械 | 耕地机械 | 微耕机 | 功率4kW及以上微耕机 | 重庆市沙坪坝区嘉陵摩托车配件有限责任公司 | 微耕机 | 1WG4.0-105FC-Z | 标定功率：4.0kW | 结构型式：前置式；标定功率：4.0kW；制造商：无锡凯奥动力机械有限公司；型号名称：KA300柴油机；外形尺长：1755X1050X940mm；结构质量：105kg；传动方式：齿轮传动；连接方式：直联式；耕宽：105cm；总安装刀数量：32把；旋耕刀型号：II型旱地刀。 | 4 | 非通用类 | 2019/12/31 | 重庆市
424 | 耕整地机械 | 耕地机械 | 微耕机 | 功率4kW及以上微耕机 | 重庆茂松实业有限公司 | 微耕机 | 1WG4.1-90FQ-ZC | 标定功率:4.1(kW) | 结构型式:前置式、配套发动机（标定功率kW：4.1；制造商:重庆凯尔特机械制造有限公司、型号名称：170F汽油机）、外形尺寸 (mm)：1580*900*920、结构质量(kg)：70、传动方式：齿轮、连接方式：直联、耕宽(cm)：900、总安装刀数量(把):24、 旋耕刀型号：II型旱地耕刀。 | 4.1 | 非通用类 | 2019/12/31 | 重庆市
425 | 耕整地机械 | 耕地机械 | 微耕机 | 功率4kW及以上微耕机 | 云南鑫泰隆农机销售有限公司 | 微耕机 | 1WG4.05 | 配套动力：4.05kW | 配套动力：KA250，CG173F,KM173F 耕作幅宽：1050mm 外观尺寸（长X宽X高）：1640x950x1000 结构质量：80kg 传动方式：齿轮传动 连接方式：直连 刀具：四组四片旱地刀（32片） | 4.05 | 非通用类 | 2019/12/31 | 云南省
426 | 耕整地机械 | 耕地机械 | 微耕机 | 功率4kW及以上微耕机 | 重庆鑫源农机股份有限公司 | 微耕机 | 1WG4.05-85FQ-ZC | 配套功率：4.05kW | 1、规格型号：1WG4.05-85FQ-ZC；2、结构形式：手持式；3、配套发动机（生产企业：重庆鑫源农机股份有限公司；型号名称：SR1P70F/P汽油机；结构形式：单杠、四冲程、强制风冷、卧式、OHV；标定功率：4.05kW；标定转速：3600r/min；启动方式：手拉反冲起动）；4、外形尺寸（长*宽*高）：1465mm*850mm*828mm；5、结构质量：60.0kg；6、转动方式：齿轮转动；7、连接方式：直联式；8、耕宽：850mm；9、总安装刀数：24把；10、旋耕刀型号：Ⅱ型旱地耕刀。 | 4.05 | 非通用类 | 2020/12/31 | 重庆市
427 | 耕整地机械 | 耕地机械 | 微耕机 | 功率4kW及以上微耕机 | 重庆捷耕机械有限公司 | 微耕机 | 1WG6.3-135FC-ZC | 标定功率：6.3kW | 结构形式：前置式，配套发动机：标定功率6.3kW,制造商：金坛柴油机有限公司，型号：JC186F柴油机，外形尺寸（长×宽×高）：1750×1350×800mm，结构质量：120kg,传动方式：齿轮传动，连接方式：直联式，耕宽：135cm，总安装刀40把，旋耕刀型号：II型旱地耕刀。 | 6.3 | 非通用类 | 2019/12/31 | 重庆市
428 | 耕整地机械 | 耕地机械 | 微耕机 | 功率4kW及以上微耕机 | 武汉军通标准件有限责任公司 | 微耕机 | 1WG-6 | 配套发动机额定功率：6.31kW | 结构形式：手扶式，配套发动机额定功率：6.31kW，发动机制造商：无锡华源凯马发动机有限公司，发动机型号名称：KM186F，微耕机外形尺寸：1800×1250×1100mm，结构质量:135kg,传动方式:齿轮传动，连接方式:直联，耕宽：1200mm，安装刀片数：30把，旋耕刀型号；Ⅱ型耕刀. | 6.31 | 非通用类 | 2017/12/31 | 湖北省
429 | 耕整地机械 | 耕地机械 | 微耕机 | 功率4kW及以上微耕机 | 四川省阆中精益机电有限公司 | 微型耕耘机 | 1WG-4.2E | 标定功率：4.2kW | 结构型式：前置式；配套发动机（标定功率4.2kW，制造商无锡市海龙机械有限公司，型号名称HP178F风冷柴油机）；外形尺寸mm(长×宽×高)：1780×1200×960；结构质量：118kg；传动方式：齿轮传动；连接方式：直连；耕宽：120cm；总安装刀数：24把；旋耕刀型号：旱地刀。 | 4.2 | 非通用类 | 2018/12/31 | 四川省
430 | 耕整地机械 | 耕地机械 | 微耕机 | 功率4kW及以上微耕机 | 威马农业机械有限公司 | 微耕机 | 1WG4.0-95FQ-ZC | 标定功率：4.0kW | 结构型式：手持式；配套发动机（标定功率：4.0kW、制造商：威马农业机械有限公司、型号名称：WM1P70FA/P风冷汽油机）；外形尺寸(mm)：1520×950×860；结构质量（kg）：55；传动方式：齿轮传动；连接方式：直联式；耕宽(mm)：950； 耕深(mm)：≥100；总安装刀数量(把)：24；旋耕刀型号：旱地刀。 | 4 | 非通用类 | 2020/12/31 | 重庆市
431 | 耕整地机械 | 耕地机械 | 微耕机 | 功率4kW及以上微耕机 | 重庆奥雄机械制造有限公司 | 微耕机 | 1WG4.05-100FC-ZC | 标定功率：4.05kW、 | 标定功率：4.05kW、结构型式：前置式、配套发动机生产企业：重庆市凯米尔动力机械有限公司，型号：CP173F风冷柴油机、标定转速：3600 r/min、外形尺寸：1570mm×1000mm×800 mm、结构质量：85kg，传动方式：齿轮传动，连接方式：直联式，耕宽：1000mm，总安装刀数：24把，旋耕刀型号：∥型旱地耕刀。 | 4.05 | 非通用类 | 2017/12/31 | 重庆市
432 | 耕整地机械 | 耕地机械 | 微耕机 | 功率4kW及以上微耕机 | 重庆腾龙盛世机电有限公司 | 微耕机 | 1WG6.3-135FC-Z | 6.3kW | 结构形式：前置式，配套动力:金坛柴油机有限公司生产的186F风冷柴油机,6.3kW，外形尺寸：1720mm*1350mm*1000mm,结构质量：111kg,传动方式：齿轮传动，连接方式：直联，耕宽1350mm,旋耕刀型号：非标旱地刀，安装刀数量：38把 | 6.3 | 非通用类 | 2019/12/31 | 重庆市
433 | 耕整地机械 | 耕地机械 | 微耕机 | 功率4kW及以上微耕机 | 沂南县七星五金制造有限公司 | 微型耕耘机 | 1WGQ4.0 | 配套功率：4.0kW | 形式：前置式。配套发动机：（功率：4.0kW。制造商：重庆鼎工机电有限公司。型号：170F汽油机）尺寸：1500*700*900mm。结构质量：70kg。传动方式：皮带传动。连接方式：皮带连接。刀辊：（转速：90-135r/min.回转半径：185mm。18把刀）。旋耕刀型号：S185。耕宽：700mm。耕深：≥100mm。 | 4 | 非通用类 | 2019/12/31 | 山东省
434 | 耕整地机械 | 耕地机械 | 微耕机 | 功率4kW及以上微耕机 | 重庆建能机械有限公司 | 微耕机 | 1WG6.3-135FC-ZC | 标定功率：6.3kW | 结构型式：前置式；配套发动机：(生产企业为重庆凯米尔动力机械有限公司；型号名称为CP186F柴油机；额定功率为6.3kW；额定转速3600 r/min；起动方式为回弹式绳索起动；)外形尺寸(长x宽x高）mm：1730x1350x930；结构质量（kg）118；传动方式：齿轮传动、连接方式：直联、耕宽(cm)：1350、总安装刀数量(把)：38、旋耕刀型号：II型旱地耕刀。 | 6.3 | 非通用类 | 2018/12/31 | 重庆市
435 | 耕整地机械 | 耕地机械 | 微耕机 | 功率4kW及以上微耕机 | 重庆群耕机械制造有限公司 | 微耕机 | 1WG4.1-100FQ-ZC | 标定功率4.1kW | 结构型式：手持式；配套发动机标定功率4.1kW，配套发动机生产企业：重庆凯尔特机械制造有限公司；配套发动机型号名称：170F风冷汽油机；外形尺寸：1600mm*1000mm*9200mm;结构质量：70kg；传动方式：齿轮传动；连接方式：直联；耕宽1000mm；总安装刀数量：24把；旋耕刀型号：旱地刀。 | 4.1 | 非通用类 | 2020/12/31 | 重庆市
436 | 耕整地机械 | 耕地机械 | 微耕机 | 功率4kW及以上微耕机 | 黄山起之龙机械制造有限公司 | 微耕机 | 1WG-4.0Q-D1 | 配套功率4.0kW | 结构型式：前置式：配套发动机（标定功率：4.0kW、制造商：重庆耀虎动力机械有限公司、型号名称：170F柴油机）整机外形尺寸（长 mm×宽 mm×高 mm）：1300×1000×800；结构质量：60kg；传动方式：链条；连接方式：皮带；半径：总安装刀数（把）：14 旋耕刀型号：旱地刀； | 4 | 非通用类 | 2016/12/31 | 安徽省
437 | 耕整地机械 | 耕地机械 | 微耕机 | 功率4kW及以上微耕机 | 重庆市沙坪坝区嘉陵摩托车配件有限责任公司 | 微耕机 | 1WG4.0-90FQ-DL | 标定功率：4.0kW | 结构型式：前置式；额定功率：4.0kW；制造商：重庆市沙坪坝区嘉陵摩托车配件有限责任公司；型号名称：JLMP170F汽油机；外形长尺：1470X900X800mm；结构质量：70kg；传动方式：链条传动；连接方式：直联式；耕宽：90cm；总安装刀数量：24把；旋耕刀型号：旱地刀。 | 4 | 非通用类 | 2016/12/31 | 重庆市
438 | 耕整地机械 | 耕地机械 | 微耕机 | 功率4kW及以上微耕机 | 重庆晓茹机械制造有限公司 | 微耕机 | 1WG6.3-135FC-ZC | 配套功率:6.3kW | 1 外形尺寸(长×宽×高) mm 1730×1350×800 2 结构质量 kg 115 3 配套发动机型号 / CP186F风冷柴油机 4 配套发动机功率 kW 6.3 5 配套发动机额定转速 r/min 3600 6 刀辊设计转速 r/min 快档：120；慢档：65 7 刀辊最大回转半径 mm 180 8 传动方式 / 齿轮传动 9 联接方式 / 直联式 10 耕宽 mm 1350 11 耕深 mm ≥100 12 作业速度 m/s 0.1-0.3 13 作业小时生产率 h㎡/(h﹒m) ≥0.04 | 6.3 | 非通用类 | 2016/12/31 | 重庆市
439 | 耕整地机械 | 耕地机械 | 微耕机 | 功率4kW及以上微耕机 | 盐城振禾农业装备有限公司 | 微耕机 | 1WG-4.1Q | 配套额定功率（kW）:4.1 | 配套动力型号名称：170汽油机；结构方式：单缸、四冲程、风冷；额定转速（r/min）：3600，起动方式：手拉；刀辊转速（r/min）:1档120 2档240；刀辊最大回转半径（mm）：175；总安装刀数：24把 | 4.1 | 非通用类 | 2020-12-31 | 安徽省
440 | 耕整地机械 | 耕地机械 | 微耕机 | 功率4kW及以上微耕机 | 重庆久高丰农业机械有限公司 | 微耕机 | 1WG4.0-100FC-ZC | 标定功率：4.05kW | 结构型式：前置式；配套发动机（额定功率：4.05 kW；生产企业：无锡凯奥动力机械有限公司；型号名称：KA250柴油机；）外形尺寸（长×宽×高）mm：1660×1000×1020；结构质量：80 kg；传动方式：齿轮传动；连接方式：直联式；耕宽：1000mm；总安装刀数：32把；旋耕刀型号：II型旱地刀。 | 4.05 | 非通用类 | 2019/12/31 | 重庆市
441 | 耕整地机械 | 耕地机械 | 微耕机 | 功率4kW及以上微耕机 | 湖北华联机械制造实业有限公司 | 微耕机 | 1WG-6.3 | 配套功率：6.3kW； | 结构形式：前置式；配套发动机功率：6.3kW；配套发动机生产企业：重庆宗申通用动力机械有限公司；配套发动机型号名称：ZS186FE柴油机；外形尺寸（长×宽×高）:1740mm×1050mm×980mm；结构质量：138kg；传动方式：齿轮传动；连接方式：直联；耕宽：1050mm；总安装刀片数：32把；旋耕刀型号：Ⅱ型旱地刀。 | 6.3 | 非通用类 | 2017/12/31 | 湖北省
442 | 耕整地机械 | 耕地机械 | 微耕机 | 功率4kW及以上微耕机 | 无锡鑫普机械有限公司 | 微耕机 | 1WG4.0G | 4.0kW | 结构型式：手持式，配套动力：170F单缸风冷汽油机、额定功率：4.0kW、额定转速：3600r/min、启动方式：手拉式，外形尺寸：1550×900×1070mm，结构重量：82kg，传动方式：齿轮传动，连接方式：同轴直连，扶把垂直方向调整幅度：90度，刀辊转速：150r/min、最大回转半径：180mm、安装总刀数：24把。 | 4 | 非通用类 | 2020/12/31 | 江苏省
443 | 耕整地机械 | 耕地机械 | 微耕机 | 功率4kW及以上微耕机 | 英德尔（福建）机械有限公司 | 微型耕耘机 | 1WG6Q | 配套功率：6.3kW | 结构形式：前置式，发动机额定功率：6.3kW，发动机生产企业：重庆涪柴动力机械制造有限公司，发动机型号名称：177F汽油机 ，外形尺寸（长x宽x高）：1613×1040×850mm，结构质量：67.1kg，传动方式：齿轮传动，连接方式：直联，耕宽：106.3cm，刀辊总安装刀数：12，旋耕刀型号：II型旱地旋耕刀 | 6.3 | 非通用类 | 2017/12/31 | 福建省
444 | 耕整地机械 | 耕地机械 | 微耕机 | 功率4kW及以上微耕机 | 重庆宏美科技有限公司 | 微耕机 | 1WG4.05-95FC-ZC | 标定功率：4.05kW | 结构形式：前置式，配套发动机（标定功率：4.05kW,制造商：无锡凯奥动力机械有限公司，配套发动机型号名称：KA250柴油机，结构型式：单缸、四冲程、立式、风冷、直喷式），外形尺寸（长*宽*高）㎜：1550×950×800，结构质量：78㎏ ，传动方式：齿轮传动，连接方式：直连，耕宽㎜：950㎜，耕深㎜：≥100㎜ ，总安装刀数：24把，旋耕刀型号：II型旱地刀。 | 4.05 | 非通用类 | 2019/12/31 | 重庆市
445 | 耕整地机械 | 耕地机械 | 微耕机 | 功率4kW及以上微耕机 | 阆中市金元机械有限责任公司 | 微耕机 | 1WGZ4.0-100 | 4kW | 结构形式：前置式，配套发动机（标定功率4.0kW,制造商：重庆市华伟联龙科技有限公名称170F/P风冷汽油发动机），外型尺寸mm（长×宽×高）:1690×1000×920;结构质量：67kg；传动方式：齿轮传动，连接方式：直联；耕宽：1000mm.总安装刀数：24把 ； 旋耕刀型号：非标旱地刀。 | 4 | 非通用类 | 2019/12/31 | 四川省
446 | 耕整地机械 | 耕地机械 | 微耕机 | 功率4kW及以上微耕机 | 重庆宏美科技有限公司 | 微耕机 | 1WG4.0-105FC-ZC | 标定功率：4.0kW | 结构形式：前置式，配套发动机（标定功率：4.0kW,制造商：无锡凯奥动力机械有限公司、重庆凯米尔动力机械有限公司，配套发动机型号名称：KA300风冷柴油机、178F风冷柴油机，结构型式：单缸、立式、风冷、四冲程），外形尺寸（长*宽*高）㎜：1740×1050×960,结构质量：102kg，传动方式：齿轮传动，连接方式：直连式，耕宽㎜：1050㎜，耕深㎜：≥100㎜，总安装刀数：32把，旋耕刀型号：非标旱地刀。 | 4 | 非通用类 | 2019/12/31 | 重庆市
447 | 耕整地机械 | 耕地机械 | 微耕机 | 功率4kW及以上微耕机 | 重庆财瑞机械有限公司 | 微耕机 | 1WG6.3-135FC-ZC | 配套功率6.3kW | "结构型式、配套发动机（标定功率：6.3kW、制造商：浙江勇力机械有限公司、型号名称：YL186F柴油机）外形尺寸（长 mm×宽 mm×高mm）1800×1350×800：、结构质量：120kg传动方式：齿轮传动；连接方式：直联式：耕宽：1350mm、总安装刀数量(把)：38、旋耕刀型号：旱地刀 " | 6.3 | 非通用类 | 2018/12/31 | 重庆市
448 | 耕整地机械 | 耕地机械 | 微耕机 | 功率4kW及以上微耕机 | 盐城振禾农业装备有限公司 | 微耕机 | 1WG-4.05A | 配套额定功率（kW）:4.05 | 配套动力型号名称：173F柴油机；结构型式：单缸、立式、风冷；额定转速（r/min）:3600;起动方式：手拉；刀辊转速（r/min）:1档90 2档130；最大回转半径（mm）:175;总安装刀数：18把 | 4.05 | 非通用类 | 2020-12-31 | 安徽省
449 | 耕整地机械 | 耕地机械 | 微耕机 | 功率4kW及以上微耕机 | 重庆市神牛机械制造有限责任公司 | 微耕机 | 1WG4.1-95FQ-DL | 配套功率：4.1kW | 机构形式：前置式， 重庆博伊顿动力机械有限公司170F汽油机，单缸 四冲程 OHV 气缸中心线斜置25度 水平轴 额定功率：4.1kW 额定转速：3600r/min 启动方式：反冲式手拉启动 外形尺寸：1500*950*890mm 结构质量72kg 链条传动，直联式连接，耕宽：950mm 耕深：≥100mm Ⅱ型旱地刀，水田轮一付 | 4.1 | 非通用类 | 2019/12/31 | 重庆市
450 | 耕整地机械 | 耕地机械 | 微耕机 | 功率4kW及以上微耕机 | 重庆市神牛机械制造有限责任公司 | 微耕机 | 1WG4.05-95FC-ZC | 配套功率：4.05kW | 结构形式：前置式，无锡凯奥动力机械有限公司KA250风冷柴油机，单缸、立式、四冲程、风冷、直喷式，额定功率：4.05kW，额定转速：3600r/min，启动方式：回弹式绳索启动，外形尺寸：1570*950*940mm，结构质量:85kg,齿轮传动方式，直联式连接，Ⅱ型旱地刀，耕宽950mm.耕深≥100mm. | 4.05 | 非通用类 | 2019/12/31 | 重庆市
451 | 耕整地机械 | 耕地机械 | 微耕机 | 功率4kW及以上微耕机 | 潍坊润达机械有限公司 | 微耕机 | 1WG-6A | 配套发动机额定功率（kW）:5.88; | 结构形式：前置；外形尺寸（长*宽*高）：1800mm*1200mm*1100mm；起动方式：手摇启动；结构质量：120kg；传动方式：驱动轴直驱；连接方式：直联；配套发动机标定功率：5.88kW；发动机型号：JD185-6;配套发动机结构形式：单缸、卧式、四冲程、水冷；发动机生厂商：江苏江动集团盐城兴动机械有限公司；耕宽：1100mm；总安装刀数：32把； | 5.88 | 非通用类 | 2020/12/31 | 山东省
452 | 耕整地机械 | 耕地机械 | 微耕机 | 功率4kW及以上微耕机 | 重庆晓茹机械制造有限公司 | 微耕机 | 1WG4.0-95FQ-ZC | 配套功率:4.0kW | 1 外形尺寸(长×宽×高) mm 1600×950×800 2 结构质量 kg 71 3 配套发动机型号 / 170F/P通用汽油机 4 配套发动机功率 kW 4.0 5 配套发动机额定转速 r/min 3600 6 刀辊设计转速 r/min 快档：125；慢档：75 7 刀辊最大回转半径 mm 185 8 传动方式 / 齿轮传动 9 联接方式 / 直联式 10 耕宽 mm 950 11 耕深 mm ≥100 12 作业速度 m/s 0.1-0.3 13 作业小时生产率 h㎡/(h﹒m) ≥0.04 14 单位面积燃油消耗量 kg/h㎡ ≤35 | 4 | 非通用类 | 2019/12/31 | 重庆市
453 | 耕整地机械 | 耕地机械 | 微耕机 | 功率4kW及以上微耕机 | 重庆晓茹机械制造有限公司 | 微耕机 | 1WG4.0-120FC-Z | 配套功率:4.0kW | 1 外形尺寸(长×宽×高) mm 1750×1200×800 2 结构质量 kg 130 3 配套发动机型号 / KD178F风冷柴油机 4 配套发动机功率 kW 4.0 5 配套发动机额定转速 r/min 3600 6 刀辊设计转速 r/min 慢档：100；快档：130 7 刀辊最大回转半径 mm 180 8 传动方式 / 齿轮传动 9 联接方式 / 直联式 10 耕宽 mm 1200 11 耕深 mm ≥100 12 作业速度 m/s 0.1-0.3 13 作业小时生产率 h㎡/(h﹒m) ≥0.04 14 单位面积燃油消耗量 kg/h㎡ ≤30 | 4 | 非通用类 | 2017/12/31 | 重庆市
454 | 耕整地机械 | 耕地机械 | 微耕机 | 功率4kW及以上微耕机 | 重庆涪柴动力机械制造有限公司 | 微耕机 | 1WG4.0-70FQ-DL | 标定功率：4.0kW | 1、结构型式：强制风冷、四冲程、OHV25°斜置、单缸； 2、配套发动机：标定功率：4.0kW;生产厂家：重庆涪柴动力机械制造有限公司；型号名称：170F汽油机； 3、外形尺寸（长×宽×高）（mm）：1500×700×800； 4、结构质量（kg）：51； 5、传动方式：链条传动； 6、连接方式：直联式；7、耕宽（mm）：700、耕深：≥100； 8、总安装刀数：24把； 9、旋耕刀型号：Ⅱ型旱地刀 | 4 | 非通用类 | 2017/12/31 | 重庆市
455 | 耕整地机械 | 耕地机械 | 微耕机 | 功率4kW及以上微耕机 | 重庆涪柴动力机械制造有限公司 | 微耕机 | 1WG4.0-90FQ-DL | 配套功率：4.0kW | 1、结构型式：强制风冷、四冲程、0HV25°斜置、单缸；2、配套发动机：功率4.0kW，生产厂家：重庆涪柴动力机械制造有限公司，型号名称：170F汽油机；3、外形尺寸（长×宽×高）（mm）：1550×900×900；4、结构质量（kg）：70；5、传动方式：链条传动；6、连接方式：直联式；7、耕宽（mm）：900；8、总安装刀数：24把；9、旋耕刀型号：Ⅱ型旱地刀 | 4 | 非通用类 | 2020/12/31 | 重庆市
456 | 耕整地机械 | 耕地机械 | 微耕机 | 功率4kW及以上微耕机 | 洛阳卓格哈斯机械有限公司 | 微耕机 | 1WG-6.3 | 6.3kW | 配套发动机型号名称：186F；结果型式：单缸、卧式、风冷、直喷式、四冲程柴油机；额定功率：6.3kW；额定转速：3600r/min；起动方式：手拉反冲；传动方式：齿轮传动；外形尺寸（长×宽×高）：175cm×135cm×80cm；耕宽：105cm-140cm；耕深：10cm-15cm | 6.3 | 非通用类 | 2019/12/31 | 河南省
457 | 耕整地机械 | 耕地机械 | 微耕机 | 功率4kW及以上微耕机 | 重庆茂松实业有限公司 | 微耕机 | 1WG6.3-135FC-Z | 标定功率:6.3(kW) | 结构型式:前置式、配套发动机（标定功率kW：6.3；制造商:重庆市凯米尔动力机械有限公司；型号名称：186F柴油机）、外形尺寸 (mm)：1770*1350*800、结构质量(kg)：110、传动方式：齿轮、连接方式：直联、耕宽(cm)：1350、总安装刀数量(把):38、 旋耕刀型号：II型旱地耕刀。 | 6.3 | 非通用类 | 2017/12/31 | 重庆市
458 | 耕整地机械 | 耕地机械 | 微耕机 | 功率4kW及以上微耕机 | 洋县农友机械制造有限公司 | 微耕机 | 1WG-4.0 | 功率为4kW | 结构型式:前置式；配套发动机（标定功率4.0kW、制造商：重庆市凯米尔动力机械有限公司、型号名称：178F）；外形尺寸1830*1160*1220；结构质量110（kg）；传动方式：齿轮直传；连接方式：直联；耕宽110(cm)；总安装刀数量32(把)；旋耕刀型号：S175； | 4 | 非通用类 | 2016/12/31 | 陕西省
459 | 耕整地机械 | 耕地机械 | 微耕机 | 功率4kW及以上微耕机 | 山东德农农业机械制造有限责任公司 | 微型耕耘机 | 1WG-4 | 配套功率4kW | 结构型式:前置式,外形尺寸(长×宽×高):1390×860×1000MM,结构质量:75kg,配套动力:4.0kW,制造商：重庆鼎工动力；型号名称：170F/P;传动方式:驱动轴直驱 连接方式：直联 | 4 | 非通用类 | 2017/12/31 | 山东省
460 | 耕整地机械 | 耕地机械 | 田园管理机 | 功率4kW以下田园管理机 | 烟台成峰机械科技有限公司 | 田园管理机 | 3TG-4Q | 配套功率：4kW | 结构形式：双轮驱动式，配套动力：最大功率4kW，重庆鼎工机电有限公司，型号170F/P，外形尺寸（mm）：1360*760*690，结构质量：87.3kg，传动方式：皮带传动，连接方式：直连，配套农具规格：耘锄器数量：2个，工作幅宽;74cm，起垄器数量：2个，工幅宽：74cm | 4 | 非通用类 | 2019/12/31 | 山东省
461 | 耕整地机械 | 耕地机械 | 田园管理机 | 功率4kW以下田园管理机 | 重庆宗申巴贝锐拖拉机制造有限公司 | 田园管理机 | 3TG-3.5 | 标定功率：3.5kW | 配置：宗申230F柴油机，耘锄器一副，开沟器一副，培土器一副，起垄器一副，施肥器一副。参数：外形尺寸（长×宽×高）：1450×490×1080 mm；结构质量：58kg；标定功率3.5 kW；额定转速3600 r/min；耘锄器幅宽36cm，耕锄深度≥10cm；开沟器幅宽≥40cm，开沟深度≥12cm；培土器幅宽40cm，培土高度≥10cm；起垄器幅宽：≥10cm(顶宽)≥60cm(底宽)，起垄高度：≥20cm；耘锄器作业速度≥1.0km/h；施肥器容积：15L。 | 3.5 | 非通用类 | 2017/12/31 | 重庆市
462 | 耕整地机械 | 耕地机械 | 田园管理机 | 功率4kW及以上田园管理机 | 德州春明农业机械有限公司 | 田园管理机 | 3TG-4Q | 配套功率：4.2kW | 配套发动机型号：TL170F/P（重庆腾龙盛世）；标定功率：4.2kW；额定转速：3600r/min；燃油种类：汽油；外形尺寸（长×宽×高）：1410×550×910mm；结构质量：50kg；驱动轮形式：栅板铁轮；主传动方式：三角皮带；离合器形式：离心式；行驶速度：≤10km/h；与施肥机配套（施肥行数：2行；行距：23~45cm；作业速度：3~7km/h；排肥器形式：外槽轮；排肥器数量：2个;传动机构形式：链传动；开沟器形式：锄铲式；地轮形式：栅板铁轮；地轮直径：39cm）；与耘锄机配套（工作幅宽：23~45cm；连接方式：直联；耘锄铲形式：燕尾铲；耘锄铲数量：3把；作业速度：3~7km/h；耘锄深度：2~5cm）。 | 4.2 | 非通用类 | 2016/12/31 | 山东省
463 | 耕整地机械 | 耕地机械 | 田园管理机 | 功率4kW及以上田园管理机 | 洛阳卓格哈斯机械有限公司 | 田园管理机 | 3TG-4QG | 4kW | 主机结构型式：手持式；外形尺寸（长×宽×高）：140cm×70cm×64cm；结构质量：48kg（空油箱）；主传动方式：齿轮传动；离合器型式：湿式摩擦盘式；作业速度：1.4-2.8km/h；配套发动机：1P75F；标定功率：4kW；额定转速：3600r/min；燃油种类：汽油；机具型式及数量：风扇开沟刀一套；工作幅宽：44cm；外形尺寸（长×宽×高）：33cm×17cm×33cm；结构质量：8.6kg；开沟深度：12-17cm；传动方式：齿轮传动；连接方式：直连式；机具型式及数量：内起垄垄型器1个；起垄数量：1条；工作幅宽：50-80cm；外形尺寸（长×宽×高）：71cm×37cm×27cm；结构质量：11.2kg；连接方式：直连式；起垄高度：17-20cm | 4 | 非通用类 | 2020/12/31 | 河南省
464 | 耕整地机械 | 耕地机械 | 田园管理机 | 功率4kW及以上田园管理机 | 自贡鑫牛农机制造有限公司 | 微型旋耕起垄培土机 | 1GVP-125C | 配套功率：5.6kW | 外形尺寸（长×宽×高）1700×860×800mm，结构质量≤120kg,风冷柴油机，额定功率5.6kW,额定转速3600r/min，最大耕深≥100mm，最大耕宽1250mm，起垄培土垄间距600~1300 mm，起垄培土最大高度350mm,传动方式：齿轮直连式 基本配置：旱地刀一付。水田刀、起垄刀、培土刀、开沟刀四种任选一付。行走轮一对。 | 5.6 | 非通用类 | 2018/12/31 | 四川省
465 | 耕整地机械 | 耕地机械 | 田园管理机 | 功率4kW及以上田园管理机 | 德州鲲鹏机械制造有限公司 | 田园管理机 | 3TG-4QZ | 标定功率：4.0kW | 结构型式：双轮驱动，外形尺寸（长×宽×高）：1100×660×1140mm，结构质量：63kg,主传动方式：齿轮传动，离合器型式：离心式，驱动轮型式：胶轮。配套发动机型号：170F/P,生产厂家：重庆华伟联龙科技有限公司，标定功率：4.0kW，额定转速3600r/min，燃油种类：汽油。与锄草施肥器配套型式：锄草轮，锄草轮数量：2个，开沟器型式：尖铲式，输肥管型式：塑料波纹软管。 | 4 | 非通用类 | 2018/12/31 | 山东省
466 | 耕整地机械 | 耕地机械 | 田园管理机 | 功率4kW及以上田园管理机 | 洛阳卓格哈斯机械有限公司 | 田园管理机 | 3TG-6.0 | 6kW | 主机结构型式：手扶式；外形尺寸（长×宽×高）：193cm×100cm×101cm；结构质量：205kg；主传动方式：皮带传动；离合器型式：涨紧轮式；驱动轮型式：后驱动式；作业速度：0.9-1.4km/h；配套发动机型号：186FS；标定功率：6.0kW；额定转速：3600r/min；燃油种类：柴油；与开沟器配套的机具型式及数量：旋转刀座式一套；工作幅宽：15cm；外形尺寸（长×宽×高）:40cm×15cm×40cm；结构质量：8kg；开沟深度：10cm；传动方式：链条传动；连接方式：直连式；机具型式及数量：拖带式起垄器一套；起垄数量：1条；工作幅宽：垄顶宽：30-35cm、垄底宽：60-70cm；外形尺寸（长×宽×高）：65cm×95cm×45cm；结构质量：25kg；连接方式：直连式；起垄高度：18-20cm | 6 | 非通用类 | 2017/12/31 | 河南省
467 | 耕整地机械 | 耕地机械 | 田园管理机 | 功率4kW及以上田园管理机 | 重庆宗申巴贝锐拖拉机制造有限公司 | 田园管理机 | 3TG-6.0Q | 标定功率：5.8kW | 配置：宗申177F汽油机，耘锄器一副，开沟器一副，培土器一副，起垄器一副，施肥器一副。参数：外形尺寸（长×宽×高）：1820×700×950 mm；结构质量：85kg；标定功率5.8 kW；额定转速3600 r/min；耘锄器幅宽50cm，耕锄深度≥10cm；开沟器幅宽≥40cm，开沟深度≥16cm；培土器幅宽40cm，培土高度≥10cm；起垄器幅宽：≥20cm(顶宽)≥60cm(底宽)，起垄高度：≥30cm；耘锄器作业速度≥1.0km/h；施肥器容积：20L。 | 5.8 | 非通用类 | 2017/12/31 | 重庆市
468 | 耕整地机械 | 耕地机械 | 田园管理机 | 功率4kW及以上田园管理机 | 重庆旺田机械有限责任公司 | 田园管理机 | 3TG-6.3FC-S-2 | 配套功率6.3kW | 结构型式：双轮驱动式；配套发动机：功率/6.3kW、型号/KA400、额定转速/3600r/min、燃油种类/柴油；外型尺寸（长*宽*高）mm1850*800*1050；结构质量：155kg；传动方式：齿轮传动；连接方式：直联式；配套开沟器：旋转刀片式、工作幅宽：30cm、开沟深度：≥20cm；与培土器配套：旋转刀片式、工作幅宽：48cm、培土深度≥20cm、传动方式：齿轮传动；连接方式：直联式；培土高度≥30cm | 6.3 | 非通用类 | 2020/12/31 | 重庆市
469 | 耕整地机械 | 耕地机械 | 田园管理机 | 功率4kW及以上田园管理机 | 莱州市凯鑫机械有限公司 | 田园管理机 | 3TG-4 | 标定功率：4.0kW | 主机结构型式：双轮驱动式，外形尺寸（长×宽×高mm ） 1750×630×1240 ﹑ 结构质量 114kg ﹑主传动方式：皮带传动，离合器型式：涨紧轮式，作业速度：1.0-1.51km/h，主机配套柴油动力 4.0 kW ﹑生产企业：丹阳丹柴动力有限公司，型号：178F，燃油种类：柴油，与开沟机配套工作幅宽：12cm，外形尺寸（长×宽×高mm ） 1750×870×1240，结构质量：132kg，开沟深度：≥10cm ，传动方式：链条传动，连接方式：直联，与培土器配套外形尺寸（长×宽×高mm）1700×630×1240 ，型式：驱动刀轮式，工作幅宽：25cm，结构质量124kg，传动方式：链条传动，连接方式：直联，培土高度：≥15cm 。 | 4 | 非通用类 | 2019/12/31 | 山东省
470 | 耕整地机械 | 耕地机械 | 田园管理机 | 功率4kW及以上田园管理机 | 费县华源农业装备工贸有限公司 | 田园管理机 | 3TG-6.5 | 配套动力功率6.3kW。 | 结构型式：双轮驱动式；配套发动机标定功率6.3kW;发动机厂家：常州科普动力机械有限公司；发动机型号：KM186FS柴油机；外型尺寸1610×640×1020mm；结构质量133kg；主传动方式：三角皮带：连接方式：直联式；配套耘锄器型式：滚筒式、耘锄数量2把、外形尺寸350×240×240mm、耘锄幅宽75cm、结构质量10kg、传动方式：链传动+齿轮、连接方式：直联式、耘锄深度5-8cm;开沟器型式：开沟刀（5把刀）、开沟幅宽20cm、外形尺寸420×70×420mm、结构质量2.5kg（单个）、开沟深度20-30cm、传动方式：链传动、开沟器连接方式：直联；培土器型式：培土刀（5把刀）、培土幅宽42cm、外形尺寸420×95×420mm、结构质量3kg（单个）、开沟深度20-30mm、传动方式：链传动、培土器连接方式：直联、培土高度10-30cm。 | 6.3 | 非通用类 | 2019/12/31 | 山东省
471 | 耕整地机械 | 耕地机械 | 田园管理机 | 功率4kW及以上田园管理机 | 洛阳致农机械有限公司 | 田园管理机 | 3TG-4Q-1 | 配套功率：4.0kW | 结构型式:前置式,配套发动机隆鑫，额定功率:4.0kW、制造商：隆鑫通用动力股份有限公司，型号名称：1P70F汽油机；外形尺寸：1250*700*900、结构质量：49kg、传动方式:齿轮传动、连接方式;销轴连接、与开沟器配套数量:1,工作幅宽：42cm，结构质量：60kg，开沟深度：13.7cm，传动方式：齿轮传动，连接方式：销轴连接。与培土器配套工作幅宽：20-50，结构质量：58kg,开沟深度：13.7cm，传动方式：齿轮传动，连接方式：销轴连接，培土高度：19.4cm。 | 4 | 非通用类 | 2018/12/31 | 河南省
472 | 耕整地机械 | 耕地机械 | 田园管理机 | 功率4kW及以上田园管理机 | 德州鲲鹏机械制造有限公司 | 田园管理机 | 3TG-4Q | 标定功率：4.0kW | 结构型式：单轮驱动式，外形尺寸（长×宽×高）：1422×525×920mm，结构质量：72kg,主传动方式：皮带加齿轮传动，离合器型式：离心式，驱动轮型式：履带式，作业速度：4-6km/h。配套发动机型号：170F/P,生产厂家：重庆华伟联龙科技有限公司，标定功率：4.0kW，额定转速3600r/min，燃油种类：汽油。与锄草施肥器配套型式：铲式，锄铲器数量：3个，开沟器型式：尖铲式，输肥管型式：塑料波纹软管。 | 4 | 非通用类 | 2017/12/31 | 山东省
473 | 耕整地机械 | 耕地机械 | 田园管理机 | 功率4kW及以上田园管理机 | 潍坊沃富机械有限公司 | 田园管理机 | 3TG-4Q | 配套功率:4.05kW | 结构型式:后置、配套发动机（功率4.05kW、制造商：重庆华伟联龙、型号名称EY28B）；外形尺寸: 1500X620X1000(mm )、结构质量（75kg）、传动方式：三角皮带、连接方式：直联、与开沟器配套(长×宽×高):1920X820X800(mm)开沟深度:10~20cm、与培土器配套(长×宽×高):1920X620X870(mm) 培土高度:15~25cm。 | 4.05 | 非通用类 | 2016/12/31 | 山东省
474 | 耕整地机械 | 耕地机械 | 田园管理机 | 功率4kW及以上田园管理机 | 费县华源农业装备工贸有限公司 | 田园管理机 | 3TG-4.6Q | 配套动力功率4.6kW。 | 结构型式：双轮驱动式；配套发动机生产厂家：重庆华伟联龙科技有限公司;标定功率4.6kW；发动机型号177F(1/2CD)/P；外形尺寸（长×宽×高）1500×950×1150mm；结构质量115kg；主传动方式：皮带+齿轮；连接方式：直联；配套开沟器型式：旋刀式（10把）、工作幅宽12cm、外形尺寸（长×宽×高）1500×950×1150mm、结构质量122kg、开沟深度15-25cm、传动方式皮带+齿轮+链条、连接方式：直联；配套培土器型式：旋刀式（10把）、工作幅宽28cm、外形尺寸（长×宽×高）1500×950×1150mm、结构质量121kg、传动方式皮带+齿轮+链条、连接方式：直联、培土高度15-25cm。 | 4.6 | 非通用类 | 2018/12/31 | 山东省
475 | 耕整地机械 | 耕地机械 | 田园管理机 | 功率4kW及以上田园管理机 | 山东鲁潍农业装备有限公司 | 田园管理机 | 3TG-6Q | 6kW | 配套动力（kW）:6。发动机型号:177F/P(重庆华伟联龙);标定功率（kW）：6； 额定转速(r/min）:3600 ;燃油种类:汽油 ;结构尺寸（长x宽x高mm）:1700x780x750; 整机质量（kg）:70;驱动轮型式:胶轮 ;主传动方式:三角皮带 离合器型式:插齿式 行驶速度km/h:≤10 与锄草轮配套型式:锄草轮 与锄草轮配套结构质量（kg）:78 作业幅宽（cm）:75 锄草深度（cm）:2～6 与锄草轮配套传动方式:驱动轮直驱 与锄草轮配套连接方式:直联 与锄草轮配套作业速度（km/h）:≥1 与培土铲配套型式:对犁体式 与培土铲配套结构质量（kg）:83.5 培土高度（cm）:10～20 联接方式:牵引式 与培土铲配套作业速度（km/h）:≥1 | 6 | 非通用类 | 2016/12/31 | 山东省
476 | 耕整地机械 | 耕地机械 | 田园管理机 | 功率4kW及以上田园管理机 | 自贡鑫牛农机制造有限公司 | 田园管理机 | 3TG-4Q | 配套功率：4.0kW | 主机外形尺寸（长×宽×高）1550×650×880mm，主机结构质量≤80kg,动力:风冷汽油机,额定功率4.0kW,额定转速3600r/min，起垄培土高度100~350mm, 起垄工作幅宽：800mm，开沟深度50~150mm，培土工作幅宽：700mm，开沟工作幅宽：400mm，传动方式：齿轮直连式。 基本配置：旱地刀一付。水田刀、起垄刀、培土刀、开沟刀四种任选一付。行走轮一对。 | 4 | 非通用类 | 2019/12/31 | 四川省
477 | 耕整地机械 | 耕地机械 | 田园管理机 | 功率4kW及以上田园管理机 | 洛阳卓格哈斯机械有限公司 | 田园管理机 | 3TG-4.5 | 4.5kW | 主机结构型式：手扶式；外形尺寸（长×宽×高）：150cm×50cm×80cm；结构质量：60kg；主传动方式：齿轮传动；离合器形式：离心式；驱动轮型式：后驱动式；作业速度：3-3.5km/h；配套发动机型号：1P70；标定功率：4.5kW；额定转速：3600r/min；燃油种类：汽油；与开沟器配套的机具型式及数量：旋转刀座式一套；工作幅宽：15cm；外形尺寸（长×宽×高）：40cm×15cm×40cm；结构质量：8kg；开沟深度：10cm；传动方式：齿轮传动；连接方式：直连式；与培土器配套的机具型式及数量：旋转刀座式一套；工作幅宽：25cm-30cm；外形尺寸（长×宽×高）：40cm×20cm×40cm；结构质量：12kg；开沟深度：10cm；传动方式：齿轮传动；连接方式：直连式；培土高度：18cm | 4.5 | 非通用类 | 2017/12/31 | 河南省
478 | 耕整地机械 | 耕地机械 | 田园管理机 | 功率4kW及以上田园管理机 | 沂水沭拖机械有限公司 | 田园管理机 | 3TG-4Q | 标定功率4kW | 结构形式：双轮驱动式；配套发动机:额定功率4.0kW，型号名称170；外形尺寸（长×宽×高，单位mm）：1070×570×1050；结构质量：74kg; 主传动方式:皮带传动；离合器型式：涨紧轮 | 4 | 非通用类 | 2018/12/31 | 山东省
479 | 耕整地机械 | 耕地机械 | 田园管理机 | 功率4kW及以上田园管理机 | 自贡鑫牛农机制造有限公司 | 田园管理机 | 3TG-6.3 | 配套功率：6.3kW | 主机外形尺寸（长×宽×高）1740×960×960mm，主机结构质量≤110kg,动力:风冷柴油机,额定功率6.3kW,额定转速3600r/min，起垄培土高度100~350mm, 起垄工作幅宽：900mm，培土工作幅宽：720mm，开沟深度50~150mm，开沟工作幅度：400mm，传动方式：齿轮直连式。 基本配置：旱地刀一付。水田刀、起垄刀、培土刀、开沟刀四种任选一付。行走轮一对。 | 6.3 | 非通用类 | 2019/12/31 | 四川省
480 | 耕整地机械 | 耕地机械 | 田园管理机 | 功率4kW及以上田园管理机 | 运城市大正集团拖拉机有限公司 | 管理机 | 3TG-6.5 | 配套功率：6.5kW | 结构形式：轮式；配套发动机（功率：6.5kW、制造商：江苏常工动力机械有限公司、型号名称：CG9柴油机）；外形尺寸1600mm×600mm×750mm：；结构质量（kg）：150kg；传动方式：皮带传动；连接方式：销轴连接；配套农具：3个；耘锄器（形式：铧式、外形尺寸400mm×370mm×430mm、工作幅宽28-37mm、结构质量8.5kg、耘锄深度≥4）；开沟器（形式：铧式、外形尺寸420mm×390mm×450mm、工作幅宽39mm、结构质量5kg、开沟深度≥10）；培土器（形式：铧式、外形尺寸420mm×390mm×450mm、工作幅宽39mm、结构质量5kg、开沟深度≥10） | 6.5 | 非通用类 | 2018/12/31 | 山西省
481 | 耕整地机械 | 耕地机械 | 田园管理机 | 功率4kW及以上田园管理机 | 重庆嘉木机械有限公司 | 田园管理机 | 3TG-5Q | 5.2kW | 主机（结构型式：前置式，外形尺寸（长*宽*高）：1740mm*620mm*980mm，结构质量：97kg，主传动方式：皮带传动（发动机到变速箱）齿轮传动（变速箱到驱动轮），离合器型式：张紧轮式，驱动轮型式：胶轮，作业速度：0.8km/h-1.2km/h）配套发动机（型号：GM177(1/2)，标定功率：5.2kW，额定转速：1800r/min，燃油种类：汽油）开沟器（型式：分开沟，工作幅宽：24cm，外形尺寸（长*宽*高）：1740*620*980，结构质量：97kg，开沟深度：≥10cm，传动方式：链条传动,连接方式：直联式）培土器（型式：分培土，工作幅宽：40cm，外形尺寸（长*宽*高）：1740*620*980，结构质量：97kg，传动方式：链条传动，连接方式：直联式，培土高度：≥20cm） | 5.2 | 非通用类 | 2018/12/31 | 重庆市
482 | 耕整地机械 | 耕地机械 | 田园管理机 | 功率4kW及以上田园管理机 | 自贡鑫牛农机制造有限公司 | 田园管理机 | 3TG-4 | 配套功率：4.05kW | 主机外形尺寸（长×宽×高）1560×650×920mm，主机结构质量≤90kg,动力:风冷柴油机,额定功率4.05kW,额定转速3600r/min，起垄培土高度100~350mm, 起垄工作幅宽：900mm，培土工作幅宽：720mm，开沟深度50~150mm，开沟工作幅宽：400mm，传动方式：齿轮直连式 基本配置：旱地刀一付。水田刀、起垄刀、培土刀、开沟刀四种任选一付。行走轮一对。 | 4 | 非通用类 | 2019/12/31 | 四川省
483 | 耕整地机械 | 耕地机械 | 田园管理机 | 功率4kW及以上田园管理机 | 潍坊森海机械制造有限公司 | 田园管理机 | 3TG-4Q | 配套功率：4.0kW | 结构型式：双轮驱动；配套发动机：功率4.0kW、制造商重庆华伟联龙科技有限公司、型号名称170F/P汽油机；主机外形尺寸（长×宽×高）：1550×890×970mm；结构质量：79kg；主传动方式：皮带加齿轮传动；配套农具传动方式：链传动；连接方式：直联；配套农具规格:耘锄器幅宽81cm、起垄器幅宽88cm；配套农具数量：锄草轮2个、起垄刀加旋耕刀2条；配套农具参数：锄草外形尺寸（长×宽×高）1550×890×990mm，起垄1550×890×980 mm；锄草结构质量79kg、起垄98kg； 锄草深度≥3 cm；起垄高度：12-25cm；作业速度≥1km/h。 | 4 | 非通用类 | 2018/12/31 | 山东省
484 | 耕整地机械 | 耕地机械 | 田园管理机 | 功率4kW及以上田园管理机 | 洛阳卓格哈斯机械有限公司 | 田园管理机 | 3TG-4QL | 4kW | 主机结构形式：手扶式；外形尺寸（长×宽×高）：100cm×40cm×74cm；结构质量：57kg；主传动方式：齿轮传动；离合器型式：离心式；作业速度：1.8-2.8km/h；配套发动机型号：1P70FD；标定功率：4kW；额定转速：3600r/min；燃油种类：汽油；机具型式及数量：风扇开沟刀一套；工作幅宽：44cm；外形尺寸(长×宽×高）：33cm×17cm×33cm；结构质量：8.6kg；开沟深度：17cm；传动方式：齿轮传动；连接方式：直连式；机具型式及数量：培土器一个；工作幅宽：25-27cm；外形尺寸（长×宽×高）：23.5cm×57cm×46.8cm；结构质量：6.7kg；开沟深度：17cm；连接方式：拖挂式；培土高度：18cm；机具型式及数量：螺旋起垄刀一套；起垄数量：1条；外形尺寸（长×宽×高）：34cm×29.5cm×34cm；结构质量：11.2kg；传动方式：齿轮传动；连接方式：直连式；培土高度：17cm | 4 | 非通用类 | 2018/12/31 | 河南省
485 | 耕整地机械 | 耕地机械 | 田园管理机 | 功率4kW及以上田园管理机 | 沂水沭拖机械有限公司 | 田园管理机 | 3TG-4QA | 标定功率4kW | 结构形式：双轮驱动式；配套发动机:额定功率4.0kW，型号名称170F；外形尺寸（长×宽×高，单位mm）：1600×900×1050；结构质量：72kg; 主传动方式:皮带传动；离合器型式：涨紧式 | 4 | 非通用类 | 2020/12/31 | 山东省
486 | 耕整地机械 | 耕地机械 | 田园管理机 | 功率4kW及以上田园管理机 | 潍坊昊信农业装备有限公司 | 田园管理机 | 3TG-6Q | 配套功率：6.1kW | 结构型式：前旋，配套发动机功率：6.1kW，配套发动机制造商;重庆华伟联龙科技有限公司，配套发动机型号：182F/P，外型尺寸（长×宽×高）:1500×910×1000mm,结构质量:100kg，传动方式：齿轮传动，连接方式：皮带，作业转速：低档0.50 高档0.75km/h，配套开沟器型式：开沟刀（盘式），配套开沟器工作幅宽：15cm，配套开沟器开沟深度:10-20cm，配套开沟器外形尺寸（长×宽×高）：1500×600×1000mm,配套开沟器结构质量：85kg,配套开沟器传动方式：链传动，配套开沟器连接方式;直联，配套培土器型式：培土刀（盘式），配套培土器工作幅宽：16cm，配套培土器培土高度：15-25cm，配套培土器外形尺寸（长×宽×高）：1500×600×1000mm，配套培土器结构质量：84kg，配套培土器传动方式：链传动，配套培土器连接方式：直联。 | 6.1 | 非通用类 | 2017/12/31 | 山东省
487 | 耕整地机械 | 耕地机械 | 田园管理机 | 功率4kW及以上田园管理机 | 德州春明农业机械有限公司 | 田园管理机 | 3TG-4AQ | 配套功率：4.2kW | 配套发动机型号：TL170F/P（重庆腾龙盛世）；标定功率：4.2kW；额定转速：3600r/min；燃油种类：汽油；外形尺寸（长×宽×高）：1410×550×910mm；结构质量：67kg；驱动轮形式：履带式；主传动方式：三角皮带；离合器形式：离心式；行驶速度：≤10km/h；与施肥机配套（施肥行数：2行；行距：23~45cm；作业速度：3~7km/h；排肥器形式：外槽轮；排肥器数量：2个;传动机构形式：链传动；开沟器形式：锄铲式；地轮形式：履带式）；与耘锄机配套（工作幅宽：23~45cm；连接方式：直联；耘锄铲形式：燕尾铲；耘锄铲数量：3把；作业速度：3~7km/h；耘锄深度：2~5cm）。 | 4.2 | 非通用类 | 2016/12/31 | 山东省
488 | 耕整地机械 | 耕地机械 | 田园管理机 | 功率4kW及以上田园管理机 | 潍坊森海机械制造有限公司 | 田园管理机 | 3TG-6.5Q | 配套功率：6.46kW | 结构型式：驱动式；配套发动机：功率6.46kW、制造商常州罗本三机械有限公司、型号名称RB32B汽油机；主机外形尺寸（长×宽×高）：1580×630×930mm、结构质量：100kg；主传动方式：三角皮带；配套农具传动方式：链传动；连接方式：直联；配套农具规格:开沟器幅宽17cm、培土器幅宽17cm； 配套农具数量：开沟器1个、培土器1个；配套农具参数：开沟形尺寸（长×宽×高）1970×830×730mm、培土形尺寸（长×宽×高）1860×615×970mm、开沟结构质量140kg、培土结构质量140kg；开沟深度10-20cm；培土高度15-25cm；作业速度≥1km／h | 6.46 | 非通用类 | 2016/12/31 | 山东省
489 | 耕整地机械 | 耕地机械 | 田园管理机 | 功率4kW及以上田园管理机 | 盐城振禾农业装备有限公司 | 田园管理机 | 3TG-4Q | 配套额定功率（kW）：4.1 | 配套发动机型号：170汽油机；标定功率（kW）:4.1;额定转速（r/min）：3600；主机结构形式：前置式；外形尺寸（长×宽×高）mm:1450×720×980;结构质量（kg）：97；主传动方式：皮带传动；离合器型式：涨离式离合器；驱动轮型式：双轮驱动；作业速度（km/h）：0.2~0.8；与沟培土器配套型式:链条式；外形尺寸（长×宽×高）mm:260×275×280;结构质量（kg）：5.2；开沟深度（cm）：15~30；传动方式：链条；链接方式：挂接框；与起垄器配套型式：链条式；数量（条）：1；外形尺寸（长×宽×高）mm：640×450×690;结构质量（kg）：24；连接方式：挂接框；传动方式：链条；起垄高度（cm）:20~30 | 4.1 | 非通用类 | 2020/12/31 | 安徽省
490 | 耕整地机械 | 耕地机械 | 田园管理机 | 功率4kW及以上田园管理机 | 浙江程阳机电有限公司 | 田园管理机 | 3TG－4Q | 配套功率：4.2kW | 主机结构型式：双轮驱动。配套发动机生产企业：浙江程阳机电有限公司；配套发动机型号名称：170F汽油机；配套发动机结构型式：单缸、风冷、四冲程；额定功率：4.2kW；额定转速：3600r/min；起动方式：手拉反冲式。主机外形尺寸（长×宽×高）：1380×850×1040mm；主机结构质量：58kg；主传动方式：直接传动；与耘锄器配套，总安装刀数：24把；旋耕刀型号：R165；耕宽：100cm；耕深：8-15cm。与开沟培土器配套，开沟培土器型式：螺旋起垄刀+弧形培土板，工作幅宽：80－100cm（上口），32－52cm（下口），开沟深度：10-20cm；培土高度：10-15cm。 | 4.2 | 非通用类 | 2017/12/31 | 浙江省
491 | 耕整地机械 | 耕地机械 | 田园管理机 | 功率4kW及以上田园管理机 | 重庆宗申巴贝锐拖拉机制造有限公司 | 田园管理机 | 3TG-4.0Q | 标定功率：4.0kW | 配置：宗申GH210(170F)汽油机，耘锄器一副，开沟器一副，培土器一副，起垄器一副，施肥器一副。参数：外形尺寸（长×宽×高）：1450×490×1080 mm；结构质量：48kg；标定功率4.0 kW；额定转速3600 r/min；耘锄器幅宽36cm，耕锄深度≥10cm；开沟器幅宽≥40cm，开沟深度≥12cm；培土器幅宽40cm，培土高度≥10cm；起垄器幅宽：≥10cm(顶宽)≥60cm(底宽)，起垄高度：≥20cm；耘锄器作业速度≥1.0km/h；施肥器容积：15L。 | 4 | 非通用类 | 2017/12/31 | 重庆市
492 | 耕整地机械 | 耕地机械 | 田园管理机 | 功率4kW及以上田园管理机 | 德州鲲鹏机械制造有限公司 | 田园管理机 | 3TG-4QL | 标定功率：4.0kW | 结构型式：双轮驱动式，外形尺寸（长×宽×高）：1150×690×1280mm，结构质量：65kg,主传动方式：皮带加齿轮传动，离合器型式：离心式，驱动轮型式：胶轮。配套发动机型号：170F/P,生产厂家：重庆华伟联龙科技有限公司，标定功率：4.0kW，额定转速3600r/min，燃油种类：汽油。与锄草施肥器配套型式：锄草轮，锄草轮数量：2个，开沟器型式：尖铲式，输肥管型式：塑料波纹软管。 | 4 | 非通用类 | 2018/12/31 | 山东省
493 | 耕整地机械 | 耕地机械 | 田园管理机 | 功率4kW及以上田园管理机 | 潍坊众旺农业机械有限公司 | 田园管理机 | 3TG-5Q | 配套功率5.0kW | 主机配套发动机型号：177F-5（华盛中天）；配套发动机标定功率：5.0kW；配套发动机额定转速：1800r/min。主机外形尺寸（长×宽×高）：1460×630×1150mm；主机结构质量：75kg；主传动方式：胶轮；离合器形式：涨紧轮式；行驶速度：≤10km/h。与开沟机配套结构型式：驱动刀轮式；与开沟机配套外形尺寸（长×宽×高）：1880×850×850mm；与开沟机配套结构质量：116kg；与开沟机配套作业幅宽：12cm；与开沟机配套开沟深度：10-20cm；与开沟机配套传动方式：链传动；与开沟机配套连接方式：直联；与开沟机配套作业速度：≥1km/h。与培土机配套结构型式：驱动刀轮式；与培土机配套外形尺寸（长×宽×高）：1760×620×1100mm；与培土机配套结构质量：110kg；与培土机配套作业幅宽：16cm；与培土机配套培土高度：15-25cm；与培土机配套传动方式：链传动；与培土机配套连接方式：直联；与培土机配套作业速度：≥1km/h。 | 5 | 非通用类 | 2016/12/31 | 山东省
494 | 耕整地机械 | 耕地机械 | 深松机 | 3铲及以下深松机 | 馆陶县飞翔机械装备制造有限公司 | 深松机 | 1SSL-120 | 深松部件3组 | 外形尺寸（长×宽×高）：2950×1520×1400mm、结构质量：426kg、配套动力：100.0-120.0kW、深松铲结构形式：凿式、工作铲数：3个、工作幅宽：1200mm、铲间距：400mm、深松深度：250-350mm、作业速度：3-6km/h | 120 | 通用类 | 2019/12/31 | 河北省
495 | 耕整地机械 | 耕地机械 | 深松机 | 3铲及以下深松机 | 山西河东雄风农机有限公司 | 深松机 | 1S-150A | 深松部件3个 | 外形尺寸(长×宽×高)mm：1100×1830×1210；结构质量kg：307；配套动力kW：36.8-51.5；深松铲结构型式：凿形；深松铲数量：3；工作幅宽cm：150；铲间距cm：50；深松深度cm：25-30；作业速度km/h：1.3-2.2；作业小时生产率hm2/h：0.2-0.33。 | 0 | 通用类 | 2018/12/31 | 山西省
496 | 耕整地机械 | 耕地机械 | 深松机 | 4—5铲深松机 | 山东常林农业装备股份有限公司 | 深松整地联合作业机 | 1SZL-250 | 深松部件 深松铲数量(个)：5 | 外形尺寸：2550*2980*1280mm 结构质量：1180kg 配套动力：≥114.8kW 整地机构型式：旋耕 工作幅宽：250cm 铲间距：57cm 传动机构型式：中间齿轮传动 耕深深松：25-35cm 耕深整地：8-12cm 作业速度：2.32-3.82km/h | 114.8 | 通用类 | 2016/12/31 | 山东省
497 | 耕整地机械 | 耕地机械 | 深松机 | 4—5铲深松机 | 西安亚澳农机股份有限公司 | 深松整地联合作业机 | 1SZL-200B | 深松部件4个 | 外形尺寸（长×宽×高）㎜：1210×2230×1400； 整机质量含变速机构（kg)：560；配套动力范围(kW)：58.8-66.2；整机机构型式：旋耕拖板式；深松铲结构型式：凿形；深松铲数量（个）：4；工作幅宽(cm)：200；铲尖距（cm):45-55；传动机构型式：中间齿轮传动；耕深（深松cm):20-35；耕深（整地cm):8-16；作业速度(km/h)：2-5；作业小时生产率（hm2/h)：0.27-0.95； | 58.8 | 通用类 | 2019/12/31 | 陕西省
498 | 耕整地机械 | 耕地机械 | 深松机 | 4—5铲深松机 | 河北农哈哈机械集团有限公司 | 深松机 | 1S-200 | 深松铲个数：4个 | 外形尺寸（mm）：1150*2500*1300；结构质量（kg）：280；配套动力（kW）：≥66.2；深松铲结构形式：凿型可调铲翼式；工作铲个数：4个；工作幅宽（mm）：2200；铲间距（mm）：550；单铲幅宽（mm）：40；深松深度（mm）：305；作业速度（km/h）：2-6；纯工作小时生产率（hm2/h）：1-1.67 | 66.2 | 通用类 | 2016/12/31 | 河北省
499 | 耕整地机械 | 耕地机械 | 深松机 | 4—5铲深松机 | 西安新舟农业机械制造有限公司 | 深松机 | 1S-5 | 深松部件：5个； | 1:规格型号：1S-5; 2：外形尺寸（长X宽X高)：1280X1800X1300mm; 3；配套动力：58.5-73.5kW; 4: 深松铲结构型式：单柱凿型带翼； 5：工作铲数：5个； 6：工作幅宽：1800mm; 7: 铲间距：350mm; 8：单铲幅宽：250mm； 9：深松深度：250-400mm； 10：生产率：7-13 亩/h; | 0 | 通用类 | 2016/12/31 | 陕西省
500 | 耕整地机械 | 耕地机械 | 深松机 | 4—5铲深松机 | 青岛鲁耕农业机械有限公司 | 深松机 | 1S-260 | 深松部件5个 | 外形尺寸（长*宽*高）2525mm*2850mm*1270mm；结构质量1150kg；配套动力≥77.2kW；深松铲结构形式平凿双翼，深松铲数量5个；工作幅宽260cm；铲间距52cm；深松深度≥25cm；作业小时生产率≥0.60h㎡/h | 77.2 | 通用类 | 2016/12/31 | 山东省
501 | 耕整地机械 | 耕地机械 | 深松机 | 4—5铲深松机 | 河北圣和农业机械有限公司 | 深松机 | 1SS-280 | 深松铲个数：5个 | 深松铲个数：5个；深松铲机构形式：凿型；工作幅宽：2800mm；配套动力：88.2～102.9kW；结构质量：340kg；外形尺寸（长×宽×高）：2280×2660×1300mm；深松深度：30～40cm。 | 0 | 通用类 | 2019/12/31 | 河北省
502 | 耕整地机械 | 耕地机械 | 深松机 | 4—5铲深松机 | 山东常林农业装备股份有限公司 | 深松整地联合作业机 | 1SZL-230 | 深松部件 深松铲数量(个)：4 | 外形尺寸：2550*2750*1280mm 结构质量：1100kg 配套动力：≥73.5kW 整地机构型式：旋耕 工作幅宽：230cm 铲间距：65cm 传动机构型式：中间齿轮传动 耕深深松：25-35cm 耕深整地：8-12cm 作业速度：2.32-3.61km/h | 73.5 | 通用类 | 2016/12/31 | 山东省
503 | 耕整地机械 | 耕地机械 | 深松机 | 4—5铲深松机 | 德州市华北农机装备有限公司 | 深松整地联合作业机 | 1SZL-200 | 深松铲：4个. | 外形尺寸（mm）：1470×2420×1190.结构质量（kg）：578.配套动力（kW）：≥58.8.整地机构型式：卧式旋耕机.深松铲结构形式：凿式.深松铲数量：4个.工作幅宽（cm）：200.铲间距（cm）:54.深松深度（cm）25-35.作业小时生产率（h㎡/h）：0.3-0.5. | 58.8 | 通用类 | 2017/12/31 | 山东省
504 | 耕整地机械 | 耕地机械 | 深松机 | 4—5铲深松机 | 青岛鲁耕农业机械有限公司 | 深松整地联合作业机 | 1SZL-260 | 深松部件5个 | 外形尺寸（长*宽*高）2525mm*2865mm*1270mm；结构质量1356kg；配套动力≥73.5kW;整地机构形式卧式旋耕；深松铲结构形式平凿双翼，数量5个；工作幅宽260cm；铲间距52cm;传动机构形式中间齿轮传动；耕深≥25cm，深松≥25cm（整地）≥8cm；作业小时生产率0.5-1.2hm2/h； | 73.5 | 通用类 | 2016/12/31 | 山东省
505 | 耕整地机械 | 耕地机械 | 深松机 | 4—5铲深松机 | 山西河东雄风农机有限公司 | 深松机 | 1S-200A | 深松部件4个 | 外形尺寸(长×宽×高)mm：1360×2220×1265；结构质量kg：398；配套动力kW：55.1-66.2；深松铲结构型式：凿形；深松铲数量：4；工作幅宽cm：200；铲间距cm：50；深松深度cm：30-35；作业速度km/h：1.5-2.3；作业小时生产率hm2/h：0.3-0.46。 |  | 通用类 | 2018/12/31 | 山西省
506 | 耕整地机械 | 耕地机械 | 深松机 | 4—5铲深松机 | 山东常林农业装备股份有限公司 | 深松机 | 1S-250 | 深松部件 深松铲数量(个)：5 | 外形尺寸:1200*2950*1280mm 结构质量:635kg 配套动力:73.50-88.23kW 深松铲结构型式:凿形 工作幅宽:250cm 铲间距:55cm 耕深深松:25-35c | 88.23 | 通用类 | 2016/12/31 | 山东省
507 | 耕整地机械 | 耕地机械 | 深松机 | 4—5铲深松机 | 青岛鲁耕农业机械有限公司 | 深松整地联合作业机 | 1SZL-240B | 深松部件4个 | 外形尺寸（长*宽*高）2035mm*2720mm*1345mm；结构质量1166kg；配套动力≥73.5kW;整地机构形式卧式旋耕；深松铲结构形式曲面铲，数量4个；工作幅宽240cm；铲间距61cm;传动机构形式中间齿轮传动；耕深≥25cm，深松≥25cm;整地≥8cm；作业小时生产率0.5-1hm2/h； | 73.5 | 通用类 | 2016/12/31 | 山东省
508 | 耕整地机械 | 耕地机械 | 深松机 | 4—5铲深松机 | 河北耕耘农业机械制造有限公司 | 深松整地联合作业机 | 1SZL-230 | 深松部件4个；结构形式：铲式，双翼深松铲； | 外形尺寸（mm）：1200*2550*1170，结构质量（kg）：556，配套动力（kW）：80.9～95.6；整地机构型式：旋耕；结构形式：铲式，双翼深松铲；数量：4个；工作幅宽（cm）：230；铲间距（cm）：50～70；传动机构型式：中间齿轮传动；深松（cm）：≥25；整地（cm）：12～16；作业速度（km/h）：2～5；作业小时生产率（hm²/h）：0.5～0.9 | 95.6 | 通用类 | 2019/12/31 | 河北省
509 | 耕整地机械 | 耕地机械 | 深松机 | 4—5铲深松机 | 山西河东雄风农机有限公司 | 深松机 | 1S-250A | 深松部件5个 | 外形尺寸(长×宽×高)mm：1400×2240×1300；结构质量kg：472；配套动力kW：66.2以上；深松铲结构型式：凿形；深松铲数量：5；工作幅宽cm：250；铲间距cm：50；深松深度cm：30-35；作业速度km/h：1.5-2.3；作业小时生产率hm2/h：0.27-0.4。 |  | 通用类 | 2018/12/31 | 山西省
510 | 耕整地机械 | 耕地机械 | 深松机 | 4—5铲深松机 | 青岛鲁耕农业机械有限公司 | 深松整地联合作业机 | 1SZL-250 | 深松部件5个 | 外形尺寸（长*宽*高）2230mm*2765mm*1250mm；结构质量880kg；配套动力（73.5-92.0）kW;整地机构形式旋耕；深松铲结构形式平凿双翼，深松铲数量5个；工作幅宽250cm；铲间距50cm;传动机构形式中间齿轮传动；耕深≥25cm，深松≥25cm;整地≥8cm；纯工作小时生产率0.6-1.0hm2/h； | 73.5 | 通用类 | 2018/12/31 | 山东省
511 | 耕整地机械 | 耕地机械 | 深松机 | 4—5铲深松机 | 山东鑫港新能源科技有限公司 | 深松整地联合作业机 | 1SZL-250 | 深松铲数量（个） ：4 | 外形尺寸（长×宽×高）（mm）:2700×2640×1320,结构质量(kg):865,配套动力(kW):89-120,整地机构型式:卧式旋耕,工作幅宽（cm）:250,铲间距(cm):62,传动机构型式：中间齿轮传动,深松耕深（cm）:≧25,整地耕深（cm）:≧8,作业速度(km/h):≧2,作业小时生产率(hm2/h):0.2-0.7深松铲结构型式:凿式平铲 | 0 | 通用类 | 2017/12/31 | 山东省
512 | 耕整地机械 | 耕地机械 | 深松机 | 4—5铲深松机 | 河北双天机械制造有限公司 | 深松机 | 1S-200 | 深松部件4个 | 产品型号名称：1S-200深松机 外形尺寸（长×宽×高）mm:1600×2346×1400 结构质量kg:520 配套动力kW:70~80.8 整地机构型式：镇压辊 深松铲结构形式：凿式 工作铲数，个：4 工作幅宽cm：200 铲间距cm：48 深松深度cm：25~45 作业速度km/h：3~6 作业小时生产率hm²/h：0.53~1.10 | 70 | 通用类 | 2019/12/31 | 河北省
513 | 耕整地机械 | 耕地机械 | 深松机 | 4—5铲深松机 | 河北农哈哈机械集团有限公司 | 深松整地联合作业机 | 1SZL-230 | 深松铲个数：4个 | 外形尺寸（mm）：1340*2580*1285；配套动力（kW）：≥66.2；深松铲结构形式：铲式；深松铲个数：4个；作业幅宽（mm）：2300；深松深度（mm）：256；结构质量（kg）：570；铲间距（mm）：600；单铲幅宽（mm）：50；作业速度（km/h）：1.5-4.0；纯工作小时生产率（hm2/h）：0.3-0.8；旋耕刀辊设计转速（r/min）：222-341；旋耕刀辊最大回转半径（mm）：245；旋耕刀辊总安装刀数：64把；旋耕刀型号：IT245 | 66.2 | 通用类 | 2016/12/31 | 河北省
514 | 耕整地机械 | 耕地机械 | 深松机 | 4—5铲深松机 | 山东凯兴机械有限公司 | 深松整地联合作业机 | 1SZL-230 | 工作铲数：4个 | 外形尺寸（长×宽×高）：1540×2600×1300mm；结构质量：560kg；配套动力：69kW轮式拖拉机；整地机构形式：卧式旋耕机；深松铲结构形式：凿式平铲；工作铲数：4个；工作幅宽：230㎝；铲间距：55㎝；传动机构方式：中间齿轮传动；耕深：≥25㎝；整地深度：≥8㎝；耕作速度：≥2㎞/h；作业小时生产率：≥0.4h㎡/h； | 0 | 通用类 | 2017/12/31 | 山东省
515 | 耕整地机械 | 耕地机械 | 深松机 | 4—5铲深松机 | 山东常林农业装备股份有限公司 | 深松机 | 1S-230 | 深松部件 深松铲数量(个)：4 | 外形尺寸：1200*2750*1280mm 结构质量：590kg 配套动力：58.82-73.50kW 深松铲结构型式：凿形 工作幅宽：230cm 铲间距：68cm 耕深深松：25-35cm | 73.5 | 通用类 | 2016/12/31 | 山东省
516 | 耕整地机械 | 耕地机械 | 深松机 | 4—5铲深松机 | 西安户县双永农具制造有限公司 | 深松机 | 1S-250型 | 深松铲数量：5个 | 结构形式：凿形双翼铲；深松铲数量：5个；工作幅宽：2500 mm；铲间距：550mm；深松耕深：250-350 mm；配套动力：73.5-88.5kW。 | 0 | 通用类 | 2018/12/31 | 陕西省
517 | 耕整地机械 | 耕地机械 | 深松机 | 4—5铲深松机 | 河北神耕机械有限公司 | 深松整地联合作业机 | 1SZL-200 | 深松部件4个 | 外形尺寸（长X宽X高）：1140X2490X1345mm 整机质量（含变速机构）：665kg 结构型式：单轴；是否有深松功能：是；是否复式作业（含哪几种作业功能）：旋耕、深松 深松铲结构型式：翼式 工作铲数：4个 作业幅宽（m）：2.00 深松深度（cm）：25-30 旋耕深度（cm）：8-13 配套动力（kW）：88.2～110.3 | 0 | 通用类 | 2019/12/31 | 河北省
518 | 耕整地机械 | 耕地机械 | 深松机 | 4—5铲深松机 | 青岛鲁耕农业机械有限公司 | 深松整地联合作业机 | 1SZL-250A | 深松部件4个 | 外形尺寸（长*宽*高）1180mm*2760mm*1130mm；结构质量510kg；配套动力（73.5-92.0）kW;整地机构形式旋耕；深松铲结构形式尖铲，深松铲数量4个；工作幅宽250cm；铲间距68cm;传动机构形式中间齿轮传动；耕深≥25cm，深松≥25cm;（整地）≥8cm；纯工作小时生产率0.6-1.0hm2/h； | 73.5 | 通用类 | 2018/12/31 | 山东省
519 | 耕整地机械 | 耕地机械 | 深松机 | 4—5铲深松机 | 青岛鲁耕农业机械有限公司 | 深松整地联合作业机 | 1SZL-230A | 深松部件4个 | 外形尺寸（长*宽*高）1390mm*2550mm*1130mm；结构质量480kg；配套动力≥66.2kW；整地机构形式卧式旋耕机；深松铲结构形式箭形深松铲，数量4个；工作幅宽230cm；铲间距57.5cm;传动机构形式中间齿轮传动；耕深≥25cm，深松≥25cm（整地）≥8cm；作业小时生产率0.68-1.10hm2/h； | 66.2 | 通用类 | 2019/12/31 | 山东省
520 | 耕整地机械 | 耕地机械 | 深松机 | 4—5铲深松机 | 河北神耕机械有限公司 | 深松整地联合作业机 | 1SZL-230 | 深松部件5个 | 外形尺寸（长X宽X高）：1125X2720X1350mm 整机质量（含变速机构）：708kg 结构型式：单轴；是否有深松功能：是；是否复式作业（含哪几种作业功能）：旋耕、深松 深松铲结构型式：翼式 工作铲数：5个 作业幅宽（m）：2.30 深松深度（cm）：25-30 旋耕深度（cm）：8-13 配套动力（kW）：95.6～117.6 | 0 | 通用类 | 2019/12/31 | 河北省
521 | 耕整地机械 | 耕地机械 | 深松机 | 4—5铲深松机 | 西安亚澳农机股份有限公司 | 深松机 | 1S-200A | 深松部件5个 | 外形尺寸（长×宽×高）㎜：2680×2230×1350；结构质量（kg)：1280；配套动力(kW)：66.2-88.2；整地机构型式：凿齿双压辊式；深松铲结构型式：凿形铲翼式；深松铲数量（个）：5；工作幅宽（cm)：200；铲尖距（cm)：38；耕深（深松cm)：25-40；作业速度(km/ h)：3-7；作业小时生产率（hm2/h)：0.42-0.98； | 66.2 | 通用类 | 2019/12/31 | 陕西省
522 | 耕整地机械 | 耕地机械 | 深松机 | 4—5铲深松机 | 青岛鲁耕农业机械有限公司 | 深松整地联合作业机 | 1SZL-250B | 深松部件4个 | 外形尺寸（长*宽*高）2000mm*2750mm*1350mm；结构质量1240kg；配套动力（99.2-121.3）kW;工作幅宽250cm；深松铲结构形式曲面铲，深松铲数量4个；工作幅宽250cm;铲间距60cm;传动机构形式中间齿轮传动；深松深度≥25cm，整地深度≥8cm；纯工作小时生产率0.8-1.2hm2/h； | 99.2 | 通用类 | 2019/12/31 | 山东省
523 | 耕整地机械 | 耕地机械 | 深松机 | 4—5铲深松机 | 现代农装科技股份有限公司 | 深松机 | 1SL-220 | 深松铲数量：5个 | 外形尺寸（长×宽×高）mm：2780×2300×1600，结构质量kg：1400，工作幅宽m：2~2.2，深松铲结构形式：凿形犁铲 深松铲数量：5，铲间距mm：400～440可调，深松深度mm：≥300，配套动力kW：≥88.2，作业速度km/h：4～7，作业小时生产率h㎡/h：0.8～1.4 | 88.2 | 通用类 | 2018/12/31 | 北京市
524 | 耕整地机械 | 耕地机械 | 深松机 | 4—5铲深松机 | 西安永晨机械设备有限公司 | 深松机 | 1SS-180 | 工作幅宽：180cm，深松铲数量：5个，最大深度：≥30 cm， | 配套动力：88.2kW，整机质量:226kg，外形尺寸（长×宽×高）：1500 mm ×1700 mm ×1234 mm，结构型式：箭铲式 |  | 通用类 | 2020/12/31 | 陕西省
525 | 耕整地机械 | 耕地机械 | 深松机 | 4—5铲深松机 | 山东鑫港新能源科技有限公司 | 深松整地联合作业机 | 1SZL-200 | 深松铲数量（个） ：4 | 外形尺寸（长×宽×高）（mm）:2375×2540×1320,结构质量(kg):860,配套动力(kW):≧88.2,整地机构型式:卧式旋耕机,工作幅宽（cm）:200,铲间距(cm):30-50,传动机构型式：中间齿轮传动,深松耕深（cm）:≧25,整地耕深（cm）:≧8,作业速度(km/h):≧2,作业小时生产率(hm2/h):0.25-0.45,深松铲结构型式:凿式平铲 | 88.2 | 通用类 | 2018/12/31 | 山东省
526 | 耕整地机械 | 耕地机械 | 深松机 | 4—5铲深松机 | 西安亚澳农机股份有限公司 | 深松整地联合作业机 | 1SZL-220B | 深松部件4个 | 外形尺寸（长×宽×高）㎜：1210×2430×1400； 整机质量含变速机构（kg)：580；配套动力范围(kW)：58.8-73.5；整机机构型式：旋耕拖板式；深松铲结构型式：凿形；深松铲数量（个）：4；工作幅宽(cm)：220；铲尖距（cm):45-55；传动机构型式：中间齿轮传动；耕深（深松cm):20-35；耕深（整地cm):8-16；作业速度(km/h)：2-6；作业小时生产率（hm2/h)：0.27-1.06； | 58.8 | 通用类 | 2019/12/31 | 陕西省
527 | 耕整地机械 | 耕地机械 | 深松机 | 4—5铲深松机 | 西安亚澳农机股份有限公司 | 深松整地联合作业机 | 1SZL-230 | 深松部件4个 | 外形尺寸（长×宽×高）㎜：1210×2530×1400； 整机质量含变速机构（kg)：720；配套动力范围(kW)：69.8-88.2；整机机构型式：旋耕拖板式；深松铲结构型式：凿形；深松铲数量（个）：4；工作幅宽(cm)：230；铲尖距（cm):50-60；传动机构型式：中间齿轮传动；耕深（深松cm):20-35；耕深（整地cm):8-18；作业速度(km/h)：2-6；作业小时生产率（hm2/h)：0.46-1.84； | 69.8 | 通用类 | 2019/12/31 | 陕西省
528 | 耕整地机械 | 耕地机械 | 深松机 | 4—5铲深松机 | 河北耕耘农业机械制造有限公司 | 深松整地联合作业机 | 1SZL-250 | 深松部件4个；结构形式：铲式，双翼深松铲； | 外形尺寸（mm）：1200*2750*1170，结构质量（kg）：581，配套动力（kW）：88.2～99.2；整地机构型式：旋耕；结构形式：铲式，双翼深松铲；数量：4个；工作幅宽（cm）：250；铲间距（cm）：50～70；传动机构型式：中间齿轮传动；深松（cm）：≥25；整地（cm）：12～16；作业速度（km/h）：2～5；作业小时生产率（hm²/h）：0.5～1.0 | 99.2 | 通用类 | 2019/12/31 | 河北省
529 | 耕整地机械 | 耕地机械 | 深松机 | 4—5铲深松机 | 青岛鲁耕农业机械有限公司 | 深松机 | 1S-230 | 深松部件5个 | 外形尺寸（长*宽*高）1150mm*2480mm*1245mm；结构质量320kg；配套动力73.5-92.0kW；结构形式悬挂式；深松铲结构形式平凿双翼，深松铲数量5个；工作幅宽230cm；铲间距50cm；深松深度＞30cm；纯工作小时生产率0.6-1.0h㎡/h | 73.5 | 通用类 | 2018/12/31 | 山东省
530 | 耕整地机械 | 耕地机械 | 深松机 | 4—5铲深松机 | 山东凯兴机械有限公司 | 深松机 | 1S-250 | 深松铲数量：5个 | 结构型式：悬挂式；外形尺寸（长×宽×高）：1300×3030×1300 mm；结构质量：617kg；配套动力：≥88.2～121.3kW四驱轮式拖拉机；深松铲结构型式：平口凿式；深松铲数量：5；深松铲翼铲幅宽：15㎝；深松铲单铲幅宽：6㎝；工作幅宽：250㎝；铲间距：50㎝；深松深度：≥30㎝；纯工作小时生产率：≥0.8～1.2h㎡/h。 | 0 | 通用类 | 2019/12/31 | 山东省
531 | 耕整地机械 | 耕地机械 | 深松机 | 4—5铲深松机 | 河北双天机械制造有限公司 | 深松机 | 1S-250A1 | 深松部件5个 | 产品型号名称：1S-250A1深松机 外形尺寸（长×宽×高）mm: 1950×2816×1296 结构质量kg:1150 配套动力kW:88.2~102.9 整地机构型式：镇压辊 深松铲结构形式：凿式 工作铲数，个：5 工作幅宽cm：250 铲间距cm：57 深松深度cm：25~45 作业速度km/h：3~6 作业小时生产率hm²/h：0.70~1.40 | 88.2 | 通用类 | 2019/12/31 | 河北省
532 | 耕整地机械 | 耕地机械 | 深松机 | 4—5铲深松机 | 西安户县双永农具制造有限公司 | 深松机 | 1S-230型 | 深松铲数：4个； | 结构形式：凿形双翼铲；深松铲数量：4个；工作幅宽：2300 mm；铲间距：680 mm；深松耕深：250-350 mm；配套动力：73.5-88.5kW。 | 0 | 通用类 | 2018/12/31 | 陕西省
533 | 耕整地机械 | 耕地机械 | 深松机 | 4—5铲深松机 | 河北耕耘农业机械制造有限公司 | 深松整地联合作业机 | 1SZL-200 | 深松部件4个；结构形式：铲式，双翼深松铲； | 外形尺寸（mm）：1200*2330*1170，结构质量（kg）：500，配套动力（kW）：73.5～88.2，整地机构型式：旋耕；结构形式：铲式，双翼深松铲；数量：4个；工作幅宽（cm）：200；铲间距（cm）：50～70；传动机构型式：中间齿轮传动；深松（cm）：≥25；整地（cm）：12～16；作业速度（km/h）：2～5；作业小时生产率（hm²/h）：0.4～0.8 | 88.2 | 通用类 | 2019/12/31 | 河北省
534 | 耕整地机械 | 耕地机械 | 深松机 | 4—5铲深松机 | 馆陶县飞翔机械装备制造有限公司 | 深松机 | 1SS-280 | 深松部件5组 | 外形尺寸（长×宽×高）：2200×2360×1280mm、结构质量：292kg、配套动力：66.2-80.9kW、深松铲结构形式：凿式、工作铲数：5个、工作幅宽：2800mm、铲间距：560mm、深松深度：250-350mm、作业速度：3-6km/h | 80.9 | 通用类 | 2019/12/31 | 河北省
535 | 耕整地机械 | 耕地机械 | 深松机 | 4—5铲深松机 | 河北通田机械有限公司 | 深松机 | 1S-250 | 深松部件:4个 | 外形尺寸（长×宽×高）：1230×2630×1300mm，结构质量：260kg,配套动力：66.5～80.9kW,深松铲结构形式：铲式，工作铲数：4个，工作幅宽：250cm，铲间距：63cm | 66.5 | 通用类 | 2018/12/31 | 河北省
536 | 耕整地机械 | 耕地机械 | 深松机 | 4—5铲深松机 | 河北农哈哈机械集团有限公司 | 深松整地联合作业机 | 1SZL-200 | 深松铲数量：4个 | 外形尺寸（mm）：1615*2360*1265；结构质量（kg）：580；配套动力（kW）：≥66.2；整地机构型式：旋耕+碎土镇压辊；深松铲结构型式：凿式；深松铲数量：4个；铲间距（cm）:≤68;传动机构型式：中间传动工作幅宽（cm）：200；耕深深松：≥25cm；耕深整地：≥8cm；作业速度（km/h）：1.5-4；作业小时生产率（hm2/h）：0.3-0.5 | 66.2 | 通用类 | 2019/12/31 | 河北省
537 | 耕整地机械 | 耕地机械 | 深松机 | 4—5铲深松机 | 河北圣和农业机械有限公司 | 深松机 | 1S-200 | 深松铲个数：4个 | 深松铲个数：4个；深松铲机构形式：凿型；工作幅宽：2000mm；配套动力：59～74kW；结构质量：315kg；外形尺寸（长×宽×高）：2100×1050×1200mm；深松深度：30～35cm。 | 0 | 通用类 | 2018/12/31 | 河北省
538 | 耕整地机械 | 耕地机械 | 深松机 | 4—5铲深松机 | 山东凯兴机械有限公司 | 深松整地联合作业机 | 1SZL-250 | 深松铲数量：5个 | 外形尺寸（长×宽×高）：2330×2640×1240 mm；整机质量：980kg；配套动力：89～120kW轮式拖拉机；整地机构型式：卧式旋耕机；深松铲结构形式：凿式平铲；深松铲数量：5个；工作幅宽：250㎝；铲间距：47.5㎝；传动机构型式：中间齿轮传动；耕深：≥25㎝；整地深度：≥8㎝；作业速度：≥2㎞/h；作业小时生产率：≥0.5h㎡/h； | 0 | 通用类 | 2017/12/31 | 山东省
539 | 耕整地机械 | 耕地机械 | 深松机 | 4—5铲深松机 | 河南豪丰机械制造有限公司 | 深松机 | 1SS-240D | 4个 | 外形尺寸（长×宽×高）： 2560×1470×1330（mm）；配套动力：66.2～89.4kW；结构质量：830kg；深松铲结构型式：镐型；深松铲数量：4个；工作幅宽：2400mm；铲间距：60～80cm（可调）；耕深：25～35 cm；作业速度：3～5km/h；工作效率：0.7～1.2hm2/h，深松形式：局部深松。 |  | 通用类 | 2020/12/31 | 河南省
540 | 耕整地机械 | 耕地机械 | 深松机 | 4—5铲深松机 | 河北双天机械制造有限公司 | 深松机 | 1S-200A1 | 深松部件5个 | 产品型号名称：1S-200A1深松机 外形尺寸（长×宽×高）mm: 1950×2386×1296 结构质量kg:930 配套动力kW:73.5~88.2 整地机构型式：镇压辊 深松铲结构形式：凿式 工作铲数，个：5 工作幅宽cm：200 铲间距cm：44 深松深度cm：25~45 作业速度km/h：3~6 作业小时生产率hm²/h：0.53~1.10 | 73.5 | 通用类 | 2019/12/31 | 河北省
541 | 耕整地机械 | 耕地机械 | 深松机 | 4—5铲深松机 | 江苏常发农业装备股份有限公司 | 深松机 | 1SS-195 | 深松部件5个 | 外形尺寸（长×宽×高）：2100mm×2140mm×1240mm；机器质量：520kg；配套动力：≥88.2kW；深松铲结构型式：凿式铲；深松铲数量：5个；工作幅宽：195mm；铲间距：39cm；耕深：30-35cm；作业速度：2-6KM/h；作业小时效率：0.3-0.48h㎡/；深松型式：普通深松。 | 88.2 | 通用类 | 2019/12/31 | 江苏省
542 | 耕整地机械 | 耕地机械 | 深松机 | 6铲及以上深松机 | 馆陶县飞翔机械装备制造有限公司 | 深松机 | 1S-350 | 深松部件7组 | 外形尺寸（长×宽×高）：2450×3050×1300mm、结构质量：380kg、配套动力：80.9-88.3kW、深松铲结构形式：凿式、工作铲数：7个、工作幅宽：3500mm、铲间距：560mm、深松深度：250-350mm、作业速度：3-6km/h | 88.3 | 通用类 | 2018/12/31 | 河北省
543 | 耕整地机械 | 耕地机械 | 深松机 | 6铲及以上深松机 | 赤峰市顺通农业机械制造有限公司 | 深松灭茬整地联合作业机 | 1SMZL-240 | 深松产数量7个 | 配套动力(kW):73.5~117.6结构质量(kg):1115外形尺寸(长X宽X高)(MM):2450X2250X1300工作幅宽(CM):240深松深度(CM):30~40作业速度(KM/H):1.5~3.0生产率(HM2/H)0.3~0.7 |  | 通用类 | 2016/12/31 | 内蒙古自治区
544 | 耕整地机械 | 耕地机械 | 深松机 | 6铲及以上深松机 | 潍坊悍马农业装备有限公司 | 深松整地联合作业机 | 1SZL-230 | 深松部件：6个 | 外形尺寸（长×宽×高）mm：1750×2600×1300；结构质量：980kg；配套动力：≥73.5kW；整地机构形式：后置卧式旋耕；深松铲结构形式：平凿式；深松铲数量：6个；工作幅宽：230cm；铲间距：40cm；深松深度：≥25cm；作业小时生产率：0.15～0.55hm²/h | 0 | 通用类 | 2017/12/31 | 山东省
545 | 耕整地机械 | 耕地机械 | 深松机 | 6铲及以上深松机 | 西安亚澳农机股份有限公司 | 深松机 | 1S-250A | 深松部件7个 | 外形尺寸（长×宽×高）mm：2680×2730×1350；结构质量（kg):1540；配套动力（kW)：88.2-147；整机机构型式：凿齿双压辊式；深松铲结构形式：凿形铲翼式；深松铲数量（个）：7；工作幅宽（cm):250；铲间距（cm)：36；耕深深松（cm)25-40；作业速度（hm/h):3-7；作业小时生产率(hm2/h)：0.53-1.23； | 88.2 | 通用类 | 2020/12/31 | 陕西省
546 | 耕整地机械 | 耕地机械 | 深松机 | 6铲及以上深松机 | 西安亚澳农机股份有限公司 | 深松整地联合作业机 | 1SZL-220 | 深松部件：6个 | 外形尺寸（长×宽×高）mm：1780×2440×1500；整机质量（kg):1200；配套动力（kW)：66.2-88.2；整机机构型式：旋耕拖板式；深松铲结构形式：凿形铲翼式；深松铲数量（个）：6；工作幅宽（cm):220；铲间距（cm)：38；传动机构型式：中间齿轮传动；耕深深松（cm)25-35；耕深整地（cm)：8-18；作业速度（hm/h):3-5；作业小时生产率(hm2/h)：0.46-0.77； | 66.2 | 通用类 | 2020/12/31 | 陕西省
547 | 耕整地机械 | 耕地机械 | 深松机 | 6铲及以上深松机 | 青岛鲁耕农业机械有限公司 | 深松整地联合作业机 | 1SZL-310A | 深松部件6个 | 外形尺寸（长*宽*高）3320mm*1220mm*1180mm；结构质量700kg；配套动力≥99.2kW；整地机构形式卧式旋耕机；深松铲结构形式尖铲，深松铲数量6个；工作幅宽310cm；铲间距61cm；传动机构形式中间齿轮传动；耕深≥25cm，（深松）≥25cm（整地）≥8cm；作业小时生产率0.8-1.2hm2/h； | 99.2 | 通用类 | 2018/12/31 | 山东省
548 | 耕整地机械 | 耕地机械 | 深松机 | 6铲及以上深松机 | 现代农装科技股份有限公司 | 深松机 | 1SL-300 | 工作铲数：7 | 配套动力kW：132，结构质量kg：1700， 外形尺寸（长×宽×高）mm：2840×3150 ×1600，工作幅宽mm：3000，深松铲结构 形式：凿型铲，工作铲数：7，铲间距mm： 400～440可调，单铲幅宽mm：125，深松 深度mm：≤500，作业速度km/h：4～7， 纯工作小时生产率h㎡/h：1.2～2.1 | 132 | 通用类 | 2016/12/31 | 北京市
549 | 耕整地机械 | 耕地机械 | 深松机 | 6铲及以上深松机 | 内蒙古长明机械股份有限公司 | 深松灭茬旋耕机 | 1GSL-300 | 深松部件：7个 | 外形尺寸（mm）：2000*3170*1360;结构质量：1700kg;配套动力(kW)：84.5-91.5;整地机构形式：深松旋耕；深松铲结构形式：凿型铲;深松铲数量：7个；作业幅宽（cm）：300；深松深度（cm）：25-45；作业效:0.6-1.47hm2/h， | 0 | 通用类 | 2017/12/31 | 内蒙古自治区
550 | 耕整地机械 | 耕地机械 | 深松机 | 6铲及以上深松机 | 青岛鲁耕农业机械有限公司 | 深松机 | 1S-350B | 深松部件6个 | 外形尺寸（长*宽*高）1690mm*3800mm*1418mm；结构质量1200kg；配套动力≥121kW；深松铲结构形式曲面铲，深松铲数量6个；工作幅宽350cm；铲间距70cm；深松深度40-50cm；作业小时生产率1.5-2.5h㎡/h | 121 | 通用类 | 2019/12/31 | 山东省
551 | 耕整地机械 | 耕地机械 | 深松机 | 6铲及以上深松机 | 青岛鲁耕农业机械有限公司 | 深松机 | 1S-450B | 深松部件8个 | 外形尺寸（长*宽*高）1690mm*4800mm*1418mm；结构质量1438kg；配套动力≥154.3kW；深松铲结构形式曲面铲，深松铲数量8个；工作幅宽450cm；铲间距64.3cm；深松深度40-50cm；作业小时生产率2.0-3.1h㎡/h； | 154.3 | 通用类 | 2019/12/31 | 山东省
552 | 耕整地机械 | 耕地机械 | 深松机 | 6铲及以上深松机 | 江苏常发农业装备股份有限公司 | 深松机 | 1SS-295 | 深松部件7个 | 外形尺寸（长×宽×高）：2100mm×3060mm×1240mm；结构质量：743kg；配套动力：≥110kW；深松铲结构型式：凿式铲；深松铲数量：7个；工作幅宽：295mm；铲间距：42cm；耕深：30-35cm；作业速度：2-6KM/h；作业小时效率：0.3-0.48h㎡/；深松型式：普通深松。 | 110 | 通用类 | 2019/12/31 | 江苏省
553 | 耕整地机械 | 耕地机械 | 深松机 | 6铲及以上深松机 | 青岛鲁耕农业机械有限公司 | 深松整地联合作业机 | 1SZL-280A | 深松部件6个 | 外形尺寸（长*宽*高）3120mm*1220mm*1180mm；结构质量685kg；配套动力≥92kW；整地机构形式卧式旋耕机；深松铲结构形式尖铲，深松铲数量6个；工作幅宽280cm；铲间距55cm；传动机构形式中间齿轮传动；耕深≥25cm，深松≥25cm（整地）≥8cm；作业小时生产率0.8-1.2hm2/h； | 92 | 通用类 | 2018/12/31 | 山东省
554 | 耕整地机械 | 耕地机械 | 深松机 | 6铲及以上深松机 | 青岛鲁耕农业机械有限公司 | 深松整地联合作业机 | 1SZL-310B | 深松部件6个 | 外形尺寸（长*宽*高）1950mm*3515mm*1340mm；结构质量1446kg；配套动力≥99.3kW；整地机构形式卧式旋耕；深松铲结构形式曲面铲，深松铲数量6个；工作幅宽310cm；铲间距53cm;传动机构形式中间齿轮传动；耕深≥25cm，（深松）≥25cm（整地）≥8cm；作业小时生产率1-1.5hm2/h； | 99.3 | 通用类 | 2016/12/31 | 山东省
555 | 耕整地机械 | 耕地机械 | 深松机 | 6铲及以上深松机 | 山东鑫港新能源科技有限公司 | 深松整地联合作业机 | 1SZL-300 | 深松铲数量（个） ：7 | 外形尺寸（长×宽×高）（mm）:3360×1960×1560,结构质量(kg):1020,配套动力(kW):≧88.2,整地机构型式:旋耕,工作幅宽（cm）:300,铲间距(cm):42,传动机构型式：中间齿轮传动,深松耕深（cm）:≧30,整地耕深（cm）:≧12,作业速度(km/h):≧1.5,作业小时生产率(hm2/h):0.45-1.0,复式作业功能：深松、旋耕,深松铲结构型式:双翼深松铲 | 0 | 通用类 | 2019/12/31 | 山东省
556 | 耕整地机械 | 耕地机械 | 深松机 | 6铲及以上深松机 | 青岛鲁耕农业机械有限公司 | 深松机 | 1S-300B | 深松部件6个 | 外形尺寸（长*宽*高）1690mm*3310mm*1418mm；结构质量860kg；配套动力≥96kW；深松铲结构形式曲面铲，深松铲数量6个；工作幅宽300cm；铲间距60cm；深松深度40-50cm；作业小时生产率1.2-2.1h㎡/h | 96 | 通用类 | 2019/12/31 | 山东省
557 | 耕整地机械 | 耕地机械 | 深松机 | 6铲及以上深松机 | 西安永晨机械设备有限公司 | 深松机 | 1SS-250 | 深松部件：7个 | 外形尺寸（长×宽×高）mm：1780 ×2345 ×1225；结构质量:315kg；深松产结式：箭铲式；深松产数量：7个；工作幅宽：250cm；铲间距：36cm；深松深度：≥30cm；作业小时生产率：1.0~2.02hm2/h。 | 0 | 通用类 | 2020/12/31 | 陕西省
558 | 耕整地机械 | 耕地机械 | 深松机 | 6铲及以上深松机 | 蚌埠玛斯特机械设备有限公司 | 深松机 | 1S-180 | 深松形式：普通；深松部件（铲）数量（个）：6 | 外形尺寸：2220*1100*1310mm；结构质量：280kg；配套动力：51.5-58.8kW；深松铲结构形式：三点悬挂式；深松铲数量：6个；工作幅宽：180cm；铲间距：30cm；深松深度：25-36cm；作业小时生产率：0.5hm2/h。 | 51.5 | 通用类 | 2019/12/31 | 安徽省
559 | 耕整地机械 | 耕地机械 | 深松机 | 6铲及以上深松机 | 江苏常发农业装备股份有限公司 | 深松机 | 1SS-225 | 深松部件9个 | 外形尺寸（长×宽×高）：1160mm×2250mm×1190mm；结构质量：400kg；配套动力：≥66kW；深松铲结构型式：凿式铲；深松铲数量：9个；工作幅宽：225mm；铲间距：25cm；耕深：30-32cm；作业速度：2-6KM/h；作业小时效率：0.3-0.48h㎡/；深松型式：普通深松。 | 66 | 通用类 | 2019/12/31 | 江苏省
560 | 耕整地机械 | 耕地机械 | 深松机 | 6铲及以上深松机 | 青岛鲁耕农业机械有限公司 | 深松整地联合作业机 | 1SZL-260A | 深松部件6个 | 外形尺寸（长*宽*高）1335mm*2740mm*1270mm；结构质量912kg；配套动力≥73.5kW;整地机构形式卧式旋耕；深松铲结构形式平凿式，深松铲数量6个；工作幅宽260cm；铲间距49cm；传动机构形式中间齿轮传动；耕深≥25cm，深松≥25cm（整地）≥8cm；作业小时生产率0.5-1.2hm2/h； | 73.5 | 通用类 | 2016/12/31 | 山东省
561 | 耕整地机械 | 耕地机械 | 深松机 | 6铲及以上深松机 | 石家庄农业机械股份有限公司 | 深松机 | IS-300 | 工作铲数（个）：7 | 型号:1S-300,外形尺寸(长*宽*高)MM:1650*2650*1270,结构质量:710kg(7铲)配套动力≥58.82kW,深松铲结构形式:凿形,工作铲数7个,工作幅宽3000MM,铲间距400~600MM,单铲幅宽300MM,深松深度300-350MM,作业速度4-6KM/H,纯工作小时生产率1.12-1.86HM2/H. | 0 | 通用类 | 2019/12/31 | 河北省
562 | 耕整地机械 | 耕地机械 | 深松机 | 6铲及以上深松机 | 河北圣和农业机械有限公司 | 深松机 | 1S-320 | 深松铲个数：7个 | 深松铲个数：7个；深松铲机构形式：凿型；工作幅宽：3200mm；配套动力：≥100kW；结构质量：320kg；外形尺寸（长×宽×高）：2885×3400×1300mm；深松深度：25～35cm。 | 0 | 通用类 | 2017/12/31 | 河北省
563 | 耕整地机械 | 耕地机械 | 深松机 | 6铲及以上深松机 | 青岛鲁耕农业机械有限公司 | 深松机 | 1S-310B | 深松部件6个 | 外形尺寸（长*宽*高）3440mm*1180mm*1385mm；结构质量948kg；配套动力≥99.2kW；深松铲结构形式曲面铲，深松铲数量6个；工作幅宽310cm；铲间距55cm；深松深度＞30cm；作业小时生产率0.8-1.2h㎡/h | 99.2 | 通用类 | 2018/12/31 | 山东省
564 | 耕整地机械 | 耕地机械 | 深松机 | 4—5铲振动式、全方位式深松机 | 河北圣和农业机械有限公司 | 振动深松机 | 1ZS-240 | 振动式；深松铲个数：4 | 振动式；深松铲个数：4个铲结构形式：铲式；配套动力：≥95kW；结构质量：510kg；外形尺寸（长×宽×高）：1140×2420×1230mm；深松深度：25～30cm。 | 0 | 通用类 | 2017/12/31 | 河北省
565 | 耕整地机械 | 耕地机械 | 深松机 | 6铲及以上振动式、全方位式深松机 | 徐州凯尔农业装备股份有限公司 | 深松整地联合作业机 | 1SZL-380 | 振动式；深松部件7个 | 外形尺寸：3650mm；结构质量：1810kg；配套动力：147-206kW；整地机构形式：V型双排耙；深松铲结构形式：凿式 振动型；深松铲数量：7个；工作幅宽：380cm；铲间距：54.3cm；深松深度：大于等于25cm；作业小时生产率：1.2-2.4 hm2/h | 0 | 通用类 | 2019/12/31 | 江苏省
566 | 耕整地机械 | 耕地机械 | 深松机 | 6铲及以上振动式、全方位式深松机 | 山东凯兴机械有限公司 | 震动深松整地联合作业机 | 1SZL-310 | 振动；深松部件6个 | 外形尺寸（长×宽×高）：1760×3270×1250 mm；整机质量：1039kg；配套动力：≥88.2kW轮式拖拉机；整地机构型式：旋耕；深松铲结构形式：尖凿式；深松铲数量：6个；工作幅宽：310㎝；铲间距：52㎝；传动机构型式：中间齿轮传动；松深：≥30㎝；整地深度：≥12㎝；作业速度：≥2.1㎞/h；作业小时生产率：0.6～0.9h㎡/h；旋耕刀数量：80把；振动频率：300～360次/min 。 | 0 | 通用类 | 2016/12/31 | 山东省
567 | 耕整地机械 | 耕地机械 | 联合整地机 | 2—2.5m双轴联合整地机 | 江苏金云农业装备有限公司 | 双轴灭茬旋耕起垄整地机 | 1GZMN-210D3V3 | 双轴;耕幅(m):2.1 | 外形尺寸(长×宽×高):1029×2356×1152；配套动力（kW)：58.8-69.8；结构质量(kg)：750；工作耕幅（cm)：210；传动方式:中间/侧边齿轮传动；旋耕刀安装刀数:58；灭茬刀安装刀数:68；旋耕刀型号:IT225；灭茬刀型号:L型弯刀；复式作业功能:旋耕、灭茬、起垄、整地; | 58.8 | 非通用类 | 2016/12/31 | 江苏省
568 | 耕整地机械 | 耕地机械 | 联合整地机 | 1.5—2m深松联合整地机 | 内蒙古长明机械股份有限公司 | 深松灭茬联合作业机 | 1SL-185 | 作业幅宽：1.85m | 外形尺寸（mm）：1850*2010*1380;配套动力：55.1-88.2kW;结构质量：736kg;整地结构型式：灭茬；深松铲结构形式：凿型铲；深松铲数量：3个；工作幅宽（mm）：1850；铲间距（cm）：66;传动机构形式：中间齿轮传动；深松深度：27cm；整地：10cm,作业效率：0.54hm2/h | 0 | 非通用类 | 2019/12/31 | 内蒙古自治区
569 | 耕整地机械 | 耕地机械 | 联合整地机 | 2—2.5m深松联合整地机 | 山西河东雄风农机有限公司 | 深松整地联合作业机 | 1SZL-230 | 作业幅宽:230cm | 外型尺寸(长×宽×高)mm：1430×2466×1460；结构质量kg：870；配套动力kW：69.8以上；整地机构型式：旋耕；深松铲结构型式：凿形；深松铲数量：5；工作幅宽cm：230；铲间距cm：50；传动机构型式：中间齿轮传动；深松深度cm：30-40；整地深度cm：12-16；旋耕机刀辊设计转速r/min：267或313；刀辊回转半径mm：245；总安装刀数（左右各半）:62；作业速度km/h：2-3；与拖拉机联接形式：标准三点悬挂；作业小时生产率hm2/h：0.23-0.68。 | 0 | 非通用类 | 2019/12/31 | 山西省
570 | 耕整地机械 | 耕地机械 | 联合整地机 | 2—2.5m深松联合整地机 | 山西河东雄风农机有限公司 | 深松整地联合作业机 | 1SZL-200 | 作业幅宽:200cm | 外型尺寸(长×宽×高)mm：1430×2246×1460；结构质量kg：810；配套动力kW：62.5以上；整地机构型式：旋耕；深松铲结构型式：凿形；深松铲数量：5；工作幅宽cm：200；铲间距cm：50；传动机构型式：中间齿轮传动；深松深度cm：30-40；整地深度cm：12-16；旋耕机刀辊设计转速r/min：267或313；刀辊回转半径mm：245；总安装刀数（左右各半）:58；作业速度km/h：2-3；与拖拉机联接形式：标准三点悬挂；作业小时生产率hm2/h：0.2-0.6。 | 0 | 非通用类 | 2019/12/31 | 山西省
571 | 耕整地机械 | 耕地机械 | 联合整地机 | 2—2.5m深松联合整地机 | 内蒙古长明机械股份有限公司 | 深松整地联合作业机 | 1SZL-200 | 作业幅宽：2.0m | 外形尺寸（mm）：1670*2520*1190;配套动力：66.1-73.5kW;结构质量：970kg;整地结构型式：灭茬、深松；深松铲结构型式：凿型铲；深松铲数量：5个；工作幅宽（mm）：2000；铲间距（cm）：48;传动机构形式：侧边齿轮传动；深松深度：25-30cm；整地：8-10cm,作业效率：0.28-0.70hm2/h | 0 | 非通用类 | 2019/12/31 | 内蒙古自治区
572 | 耕整地机械 | 耕地机械 | 联合整地机 | 2—2.5m深松联合整地机 | 江苏银华春翔机械制造有限公司 | 深松整地联合作业机 | 1SZL-230 | 作业幅宽：2.3m； | 结构形式：单柱、凿形铲带翼；地轮形式：可调式；铲间距（mm):500；单铲幅宽（mm）：60深松深度（mm):≥400；耕深（mm）：≥80；深松工作铲数（把）：5； | 88.2 | 非通用类 | 2018/12/31 | 江苏省
573 | 耕整地机械 | 耕地机械 | 联合整地机 | 2—2.5m深松联合整地机 | 内蒙古长明机械股份有限公司 | 深松灭茬联合作业机 | 1SL-220 | 作业幅宽：2.2m | 外形尺寸（mm）：1925*2390*1420;配套动力（kW）：66.2-95.6;结构质量（kg）：844;整地结构型式：灭茬刀、鼠笼式镇压辊；深松铲结构形式：凿型铲；深松铲数量：5个；工作幅宽（mm）：2200；铲间距（cm）：40-50;传动机构形式：中间齿轮传动；深松深度：≧25cm；整地：≧8cm,作业效率：0.3-0.67hm2/h | 0 | 非通用类 | 2019/12/31 | 内蒙古自治区
574 | 耕整地机械 | 耕地机械 | 联合整地机 | 2—2.5m深松联合整地机 | 河南豪丰机械制造有限公司 | 联合整地机 | 1SZL-230 | 2.3m | 外形尺寸（长×宽×高）： 1510×2568×1150（mm）；配套动力：73.5～88.2kW；结构质量：680kg；整地结构形式：深松+旋耕；深松铲结构形式：凿形；深松铲数量：5个；工作幅宽：2300mm；铲间距：50cm；传动机构形式：中间齿轮传动；耕深：深松：≥25 cm、整地：8～16cm；作业速度：2.5～5km/h；工作效率：0.47～0.66hm2/h。 |  | 非通用类 | 2020/12/31 | 河南省
575 | 耕整地机械 | 耕地机械 | 联合整地机 | 2—2.5m深松联合整地机 | 内蒙古长明机械股份有限公司 | 深松整地联合作业机 | 1SZL-220 | 作业幅宽：2.2m | 外形尺寸（mm):1670*2720*1190;配套动力：69.8-77.1kW;结构质量：1020kg;整地结构型式：灭茬、深松；深松铲结构型式：凿型铲；深松铲数量：5个；工作幅宽（mm）：2200；铲间距（cm）：50;传动机构形式：侧边齿轮传动；深松深度：25-30cm；整地：8-10cm,作业效率：0.3-0.77hm2/h | 0 | 非通用类 | 2019/12/31 | 内蒙古自治区
576 | 耕整地机械 | 耕地机械 | 联合整地机 | 2—2.5m深松联合整地机 | 内蒙古长明机械股份有限公司 | 深松灭茬联合作业机 | 1SL-200 | 作业幅宽：2.01m | 外形尺寸（mm）：1900*2230*1380;配套动力：66.2-88.2kW;结构质量：790kg;整地结构型式：灭茬；深松铲结构形式：凿型铲；深松铲数量：3个；工作幅宽（mm）：2010；铲间距（cm）：49;传动机构形式：中间齿轮传动；深松深度：27cm；整地：11cm,作业效率：0.58hm2/h | 0 | 非通用类 | 2019/12/31 | 内蒙古自治区
577 | 耕整地机械 | 耕地机械 | 联合整地机 | 2.5—3m深松联合整地机 | 内蒙古长明机械股份有限公司 | 深松灭茬联合作业机 | 1SL-250 | 作业幅宽：2.5m | 外形尺寸（mm）：1900*2730*1415;配套动力（kW）：73.5-95.6;结构质量（kg）：918;整地结构型式：灭茬刀辊、鼠笼式镇压辊；深松铲结构型式：凿型铲；深松铲数量：5个；工作幅宽（mm）：2500；铲间距（cm）：40-60;传动机构形式：中间齿轮传动；深松深度：≧25cm；整地：≧8cm,作业效率：0.33-0.73hm2/h | 0 | 非通用类 | 2019/12/31 | 内蒙古自治区
578 | 耕整地机械 | 耕地机械 | 联合整地机 | 2.5—3m深松联合整地机 | 内蒙古长明机械股份有限公司 | 深松整地联合作业机 | 1SZL-250 | 作业幅宽：2.5m | 外形尺寸（mm）：1670*3020*1190;配套动力：80.8-88.2kW;结构质量：1100kg;整地结构型式：灭茬、深松；深松铲结构型式：凿型铲；深松铲数量：6个；工作幅宽（mm）：2500；铲间距（cm）：48;传动机构形式：侧边齿轮传动；深松深度：25-30cm；整地：8-10cm,作业效率：0.35-0.87hm2/h | 0 | 非通用类 | 2019/12/31 | 内蒙古自治区
579 | 耕整地机械 | 整地机械 | 平地机（含激光平地机） | 幅宽3m及以上激光平地机 | 北京天宝伟业科技有限公司 | 激光平地机 | 1JPD-3000型 | 幅宽3米 | 激光发射器LT800，265mm×260mm×200mm,激光接收器EG2，Ф60mm×380mm,控制器EG2，150mm×115mm×50mm, 刮土铲外形尺寸（长×宽×高）4m×3m×3.2m；配套动力：67.5到98kW；结构质量：1200kg； 工作半径：400m；工作幅宽（mm）：3000mm；激光接收能力：360度无死角；平整度 （cm）：±2cm； 联接方式：牵引式。 | 0 | 非通用类 | 2018/12/31 | 北京市
580 | 种植施肥机械 | 播种机械 | 穴播机 | 普通2—3行穴播机 | 阿克苏金天诚机械装备有限公司 | 机械式精量铺膜播种机 | 2MBJ-1/2 | 排种器形式：普通；播种行数：2行； | 配套动力：15-17kW；外形尺寸：2000*1980*980mm；结构质量：300kg；行距：40+40cm；播种行数：2行；作业幅数：1幅；工作幅宽：75cm；排种器形式：普通；排种器个数2个；排肥器形式：电动；排肥器个数：2个；开沟器形式：圆盘式；开沟器数量2个；取种方式：窝眼式； | 17 | 通用类 | 2017/12/31 | 新疆维吾尔自治区
581 | 种植施肥机械 | 播种机械 | 穴播机 | 普通2—3行穴播机 | 任丘市振华农具有限公司 | 玉米免耕施肥播种机 | 2BYF-2 | 普通排种器；播种行数2行， | 外形尺寸（MM）：1520*1240*990，结构质量（kg）：132，行距（CM）：50-80，工作行数：2，工作幅宽（CM）：100-160，排种器形式：仓转舀勺联体式，排种器数量：2,排肥器形式：外槽轮式，排肥器数量：2，传动机构形式：链、齿传动，开沟器形式：锄铲式，地轮：实心胶轮，地轮直径（CM）：40，配套动力范围（kW）：11-22 | 0 | 通用类 | 2017/12/31 | 河北省
582 | 种植施肥机械 | 播种机械 | 穴播机 | 普通2—3行穴播机 | 河北神禾农业机械有限公司 | 玉米施肥精播机 | 2BYF-2 | 排种器形式：普通；播种行数：2行； | 型号：2BYF-2；外形尺寸（长×宽×高）1500㎜×1250㎜×1100㎜；结构质量：150㎏；行距：50㎝-70㎝；工作行数：2行；工作幅宽：100㎝-140㎝；排种器形式：勺轮式；排种器数量：2个；排肥器形式：外槽轮式；排肥器数量：2个；传动机构形式：链传动+齿轮传动；开沟器形式：铲式；开沟器数量：2个；地轮形式：胶轮；地轮直径：38㎝；配套动力范围：12kW-20kW | 0 | 通用类 | 2019/12/31 | 河北省
583 | 种植施肥机械 | 播种机械 | 穴播机 | 普通2—3行穴播机 | 河北农哈哈机械集团有限公司 | 勺轮式玉米精量播种机 | 2BYSF-3 | 工作行数：3行；排种器形式：普通排种器 | 外形尺寸（mm）：1540*1630*1000；结构质量（kg）：200；行距（cm）：53-68；工作行数：3行；工作幅宽（cm）：159-204；排种器形式：勺轮式；排种器数量：3个；排肥器形式：外槽轮式；排肥器数量：3个；传动机构形式：链条、链轮、传动轴；开沟器形式：铧式；地轮形式：实心橡胶轮；地轮直径（cm）:38；配套动力范围（kW）：13.2-29.4 | 13.2 | 通用类 | 2018/12/31 | 河北省
584 | 种植施肥机械 | 播种机械 | 穴播机 | 普通2—3行穴播机 | 任丘市利华农业机械制造有限公司 | 玉米免耕施肥精播机 | 2BYF-3 | 排种器形式：普通 播种行数：3行 | 配套动力范围：11-22kW 外形尺寸：1600*1830*1000mm 结构质量：185kg 行距：65cm 播种行数：3行 工作幅宽：195cm 排种器形式：普通 排种器数量：3个 排肥器形式：外槽轮式 排肥器数量：3个 传动机构形式：链传动 开沟器形式：靴式 开沟器数量：3个 地轮形式：橡胶轮胎 地轮直径：36cm | 20 | 通用类 | 2018/12/31 | 河北省
585 | 种植施肥机械 | 播种机械 | 穴播机 | 普通2—3行穴播机 | 陕西永发农机设备有限公司 | 全覆膜型玉米精量播种机 | 2BFM-2Q | 归档参数：排种器形式：普通鸭嘴式穴播器；播种行数：2行； | 配套动力29～35kW；外形尺寸：（长×宽×高）2200×1600×1360mm；结构质量：620kg；行距：420mm；排种器形式：普通排种器；工作行数：2行；工作幅宽：600mm；排种器数量：2个；排肥器形式：外槽轮式；排肥器数 量：2个；传动机构形式：链条传动；开沟器形式： 锄铲式；开沟器数量：2个；地轮形式：幅板式；地轮直径：44mm。 | 0 | 通用类 | 2017/12/31 | 陕西省
586 | 种植施肥机械 | 播种机械 | 穴播机 | 普通2—3行穴播机 | 河北农哈哈机械集团有限公司 | 勺轮式玉米精量播种机 | 2BYSF-2 | 工作行数：2行；排种器形式：普通排种器 | 外形尺寸（mm）：1530*1360*1000；结构质量（kg）：150；行距（cm）：53-78；工作行数：2行；工作幅宽（cm）：106-156；排种器形式：勺轮式；排种器数量：2个；排肥器形式：外槽轮式；排肥器数量：2个；传动机构形式：链条、链轮、传动轴；开沟器形式：铧式；地轮形式：实心橡胶轮；地轮直径（cm）：38；配套动力范围（kW）：11-22.1 | 11 | 通用类 | 2018/12/31 | 河北省
587 | 种植施肥机械 | 播种机械 | 穴播机 | 普通2—3行穴播机 | 山东白龙机械有限公司 | 花生铺膜播种机 | 2MB-1/2 | 排种器形式：普通 播种行数：2行 | 配套动力:≥7.0kW手扶拖拉机 结构质量:58kg 外形尺寸（长×宽×高mm）：1350×1050×700 作业效率（hm2/h）：≤0.12 工作幅宽:900mm 铺膜： 铺膜幅数：1幅 适应膜宽度:700~900mm 播种： 播种行数：2行 播种行距：220mm 排种器型式：内冲种圆盘式 排种器数量：2个 种子箱容积：8.4L 开沟器型式：圆盘式 施肥： 施肥行数：1行 排肥器型式：外槽轮式 排肥器数量：1个 肥料箱容积：11L 开沟器型式：铲锄式 起垄： 扶垄器型式：犁铲式 垄高：100～150mm可调 垄顶宽：450～550mm可调 垄间距：800～900可调 喷洒（除草剂）： 喷洒装置型式：直流电喷 喷头数量：2个 药箱容积：15L 镇压器型式：圆柱式铁轮（圆笼） 地轮： 型式：防滑圆柱式铁轮 直径：370mm 轮缘宽度：50mm | 7 | 通用类 | 2017/12/31 | 山东省
588 | 种植施肥机械 | 播种机械 | 穴播机 | 普通2—3行穴播机 | 河北神禾农业机械有限公司 | 玉米施肥精播机 | 2BYF-3 | 排种器形式：普通；播种行数：3行 | 型号：2BYF-3；外形尺寸（长×宽×高）1500㎜×1700㎜×1100㎜；结构质量：205㎏；行距：50㎝-60㎝；工作行数：3行；工作幅宽：150㎝-180㎝；排种器形式：勺轮式；排种器数量：3个；排肥器形式：外槽轮式；排肥器数量：3个；传动机构形式：链传动+齿轮传动；开沟器形式：铲式；开沟器数量：3个、地轮形式：胶轮；地轮直径：38㎝；配套动力范围：12kW-25kW | 0 | 通用类 | 2019/12/31 | 河北省
589 | 种植施肥机械 | 播种机械 | 穴播机 | 普通2—3行穴播机 | 陕西永发农机设备有限公司 | 半覆膜型玉米精量播种机 | 2BFM-2B | 归档参数：排种器形式：普通穴播；播种行数：2行； | 产品配置参数：配套动力14.7～18.4kW； 外形尺寸2100×1200×1000mm；结构质量：183kg；行距40～60cm；播种行数：2行；工作幅宽：60cm；排种器形式：仓转舀勺联体式；排种器数量：2个；排肥器形式：外槽轮式；排肥器数 量：2个；传动机构形式：链条传动；开沟器形式：锄铲式；开沟器数量：2个；地轮形式：幅板式；地轮直径：45mm等。 | 0 | 通用类 | 2017/12/31 | 陕西省
590 | 种植施肥机械 | 播种机械 | 穴播机 | 普通4—5行穴播机 | 阿克苏金天诚机械装备有限公司 | 机械式精量铺膜播种机 | 2MBJ-2/4 | 排种器形式：普通；播种行数：4行 | 配套动力：17-35kW；外形尺寸：2175*1400*978mm；结构质量：340kg；行距：40cm；播种行数：4行；作业幅数：2幅；工作幅宽：200cm；排种器形式：普通；排种器个数4个；排肥器形式：电动；排肥器个数：4个；开沟器形式：圆盘式；开沟器数量4个；取种方式：窝眼式； | 35 | 通用类 | 2017/12/31 | 新疆维吾尔自治区
591 | 种植施肥机械 | 播种机械 | 穴播机 | 普通4—5行穴播机 | 河北神禾农业机械有限公司 | 玉米施肥精播机 | 2BYF-4 | 排种器形式；普通；播种行数：4行 | 型号：2BYF-4；外形尺寸（长×宽×高）：1500㎜×2300㎜×1100㎜；结构质量：295㎏；行距：50㎝-60㎝；工作行数：4行；工作幅宽：200㎝-240㎝；排种器形式：勺轮式；排种器数量：4个；排肥器形式：外槽轮式；排肥器数量：4个；传动机构形式：链传动+齿轮传动；开沟器形式：铲式；开沟器数量：4个；地轮形式：胶轮；地轮直径：38㎝；配套动力范围：22kW-37kW | 0 | 通用类 | 2019/12/31 | 河北省
592 | 种植施肥机械 | 播种机械 | 穴播机 | 普通4—5行穴播机 | 阿克苏金天诚机械装备有限公司 | 机械式精量铺膜播种机 | 2MBJ-1/4 | 排种器形式：普通；播种行数4、5行； | 配套动力：12-18kW；外形尺寸：2000*1600*1000mm；结构质量：320kg；行距：20+50+20+60cm；播种行数：4行；工作幅宽：1500cm；排种器形式：普通；排种器个数4个；排肥器形式：电动；排肥器个数：4个；开沟器形式：圆盘式；开沟器数量4个；取种方式：窝眼式； | 18 | 通用类 | 2017/12/31 | 新疆维吾尔自治区
593 | 种植施肥机械 | 播种机械 | 穴播机 | 普通4—5行穴播机 | 山西河东雄风农机有限公司 | 玉米精量施肥播种机 | 2BFJY-4 | 排种器形式：普通；播种行数：4行 | 配套动力范围kW：51.5；外型尺寸（长×宽×高）mm：1100×2160×975；结构质量kg：310；行距cm：45-60；播种行数：4行；工作幅宽cm：180；排种器形式：圆毛刷窝眼轮式；排种器数量：4个；排肥器形式：外槽轮；排肥器数量：4个；传动机构：链条传动；开沟器形式及数量：双圆盘4个；地轮形式：镇压滚筒；地轮直径mm：310；。 | 0 | 通用类 | 2016/12/31 | 山西省
594 | 种植施肥机械 | 播种机械 | 穴播机 | 普通4—5行穴播机 | 山西河东雄风农机有限公司 | 玉米精量施肥播种机 | 2BFJY-5 | 排种器形式：普通；播种行数：5行 | 配套动力范围kW：51.5-62.5；外型尺寸（长×宽×高）mm：1100×2400×975；结构质量kg：330；行距cm：45-60；播种行数：5行；工作幅宽cm：200；排种器形式：圆毛刷窝眼轮式；排种器数量：5个；排肥器形式：外槽轮；排肥器数量：5个；传动机构：链条传动；开沟器形式及数量：双圆盘5个；地轮形式：镇压滚筒；地轮直径mm：310； | 0 | 通用类 | 2016/12/31 | 山西省
595 | 种植施肥机械 | 播种机械 | 穴播机 | 普通4—5行穴播机 | 河北农哈哈机械集团有限公司 | 勺轮式玉米精量播种机 | 2BYSF-4 | 工作行数：4行；排种器形式：普通排种器 | 外形尺寸（mm）：1570*2320*1000；结构质量（kg）：240；行距（cm）：60；工作幅宽（cm）：240；排种器形式：勺轮式；排种器数量 ：4个；排肥器形式：外槽轮式；排肥器数量：4个；传动机构：锥齿轮+链条；开沟器型式：芯铧式；开沟器数量：4个；地轮型式：橡胶轮；地轮直径（cm）：40；配套动力范围（kW）：18.3-29.4 | 18.3 | 通用类 | 2019/12/31 | 河北省
596 | 种植施肥机械 | 播种机械 | 穴播机 | 普通4—5行穴播机 | 任丘市海峰农机有限公司 | 玉米单粒精密播种机 | 2BY-4 | 排种器形式：普通；播种行数：4行 | 型号：2BY-4;外形尺寸(长*宽*高）：1500mm*2150mm*1000mm；结构质量：275kg；行距：50cm-60cm；工作行数：4行；工作幅宽：200cm-240cm；排种器形式：勺轮式；排种器数量：4个；排肥器形式：外槽轮；排肥器数量：4个；传动机构形式：轴传动/链传动；开沟器形式：锄铲式；地轮形式：胶轮；地轮直径40cm；防堵工作部件：防缠辊；配套动力范围：22kW-37kW。 | 0 | 通用类 | 2019/12/31 | 河北省
597 | 种植施肥机械 | 播种机械 | 穴播机 | 精量2—3行穴播机 | 石家庄保东农业机械有限公司 | 玉米精量播种机 | 2BYF-2 | 1,排种器形式：指夹式(精量排种器）2,播种行数:2行 | 1,配套动力；5.88kW-18.4kW 2,外形尺寸mm；1040×1150×676 3,结构质量：75kg 4,行距cm；40-60 5,播种行数：2行；6,工作幅宽：115cm；7,排种器数量：2个；8,排肥器形式：外槽轮；9,排肥器数量：2个；10,传动机构形式；链条传动 11,开沟器形式：箭铲式 12,开沟机数量；2个 13,地轮形式；钢管式 | 18.4 | 通用类 | 2018/12/31 | 河北省
598 | 种植施肥机械 | 播种机械 | 穴播机 | 精量4—5行穴播机 | 西安亚澳农机股份有限公司 | 玉米精量施肥播种机 | 2BYF-4(200) | 指夹式精量排种器；播种行数4行 | 外形尺寸（长×宽×高）㎜：2150×2450×1250；结构质量（kg)：780； 配套拖拉机标定功率（kW）：47.8-73.5；配套拖拉机动力输出轴转速（r/min)：766；配套拖拉机常用作业挡（挡）：低四、中二；常用作业挡理论前进速度（m/s)：0.56-1.39；旋耕机耕深（cm)：8-18；传动方式：中间传动；与拖拉机联接方式：三点悬挂；旋耕机设计转速（r/min):250/280/350；总安装刀数：52把；旋耕刀型号：R245；播种行距（cm)：50-60；播种工作行数（行）：4；工作幅宽（cm)：200；排种器形式：精量指夹式排种器；排种器数量（个）：4；排肥器形式：外槽轮式；排肥器数量（个）：4；传动机构形式：镇压辊链传动；开沟器形式：箭铲式；地轮形式：幅板结构；地轮直径（cm）：45； | 47.8 | 通用类 | 2019/12/31 | 陕西省
599 | 种植施肥机械 | 播种机械 | 穴播机 | 精量4—5行穴播机 | 西安亚澳农机股份有限公司 | 玉米精量施肥播种机 | 2BYF-5(220) | 指夹式精量排种器；播种行数5行 | 外形尺寸（长×宽×高）㎜：2150×2650×1250；结构质量（kg)：810； 配套拖拉机标定功率（kW）：47.8-73.5；配套拖拉机动力输出轴转速（r/min)：766；配套拖拉机常用作业挡（挡）：低四、中二；常用作业挡理论前进速度（m/s)：0.56-1.39；旋耕机耕深（cm)：8-18；传动方式：中间传动；与拖拉机联接方式：三点悬挂；旋耕机设计转速（r/min):250/280/350；总安装刀数：56把；旋耕刀型号：R245；播种行距（cm)：50-65；播种工作行数（行）：5；工作幅宽(cm)：220；排种器形式：精量指夹式排种器；排种器数量（个）：4；排肥器形式：外槽轮式；排肥器数量（个）：5；传动机构形式：镇压辊链传动；开沟器形式：箭铲式；地轮形式：幅板结构；地轮直径（cm）：45； | 47.8 | 通用类 | 2019/12/31 | 陕西省
600 | 种植施肥机械 | 播种机械 | 根茎类种子播种机 | 2—3行根茎类种子播种机 | 玉田县万佳农机有限公司 | 马铃薯种植机 | 2CM-2 | 播种行数：2行。 | 外形尺寸：2020X1310X1630mm；结构质量：340kg；行距：20-28cm；株距：20-35cm；工作行数：2行；工作幅宽：90-110cm；转动机构型式：万向节转动；配套动力：18～37kW；排种器型式：勺轮式；数量：2个；排肥器型式：槽轮式；数量：4个；开沟器型式：铧式；地轮型式：橡胶轮；直径：70cm；生产率：3-5亩/小时。 |  | 非通用类 | 2018/12/31 | 河北省
601 | 种植施肥机械 | 播种机械 | 根茎类种子播种机 | 2—3行根茎类种子播种机 | 青岛璞盛机械有限公司 | 马铃薯种植机 | 2CMMF-2A | 2行 | 结构型式:悬挂式;外形尺寸（长×宽×高）:2480×1800×1380 mm;结构质量:435kg;配套动力:(22.1～29.4)kW轮式拖拉机;工作幅宽:1600mm;工作行数:2垄2行;行距:700～800mm;株距:240、260、280mm;作业效率:0.16～0.26hm2/h;传动机构型式:地轮链传动;排种器型式:碗式;排种器数量:2×16个;种子箱容积:2×95L;排肥器型式:外槽轮;排肥器数量:2个;肥料箱容积:150L;开沟器型式（种/肥）:双面犁尖式/圆盘式;开沟器数量（种/肥）:2/2;扶垄器型式:起垄刀;适应膜宽度:600～800 mm;地轮直径:500mm;轮缘宽度:120mm;离地间隙:≥300mm | 0 | 非通用类 | 2017/12/31 | 山东省
602 | 种植施肥机械 | 播种机械 | 根茎类种子播种机 | 2—3行根茎类种子播种机 | 宁夏崴骏车辆装备制造有限公司 | 马铃薯播种机 | 2CMF-2A | 播种行数：2行 | 外形尺寸（长×宽×高）mm：1760×1650×1750；结构质量（㎏）：380；株距（mm）145-170；作业行数：2行；配套动力（kW）≥36.8；排种器形式及数量：勺带式；开沟器形式及数量：芯铧式；地轮直径（mm）：650；前进速度（km/h）：2-4；播种深度（mm）50-150；挂接形式：三点悬挂。 | 36.8 | 非通用类 | 2016/12/31 | 宁夏回族自治区
603 | 种植施肥机械 | 播种机械 | 根茎类种子播种机 | 2—3行根茎类种子播种机 | 山东希成农业机械科技有限公司 | 马铃薯种植机 | 2CM-2 | 播种行数：2行 | 结构型式：悬挂式；外形尺寸（长×宽×高）：2250×2000×1500mm；结构质量：705kg；配套动力：（60-73.5）kW轮式拖拉机；工作幅宽：1400-1800mm；工作行数：2垄2行；行距：900mm；株距：170-440mm；传动机构型式：地轮链传动；纯工作小时生产率：0.6-0.9h㎡/h；排种器型式：碗勺式；排种器数量：2×30；种子箱容积：750L；开沟器型式：双面犁尖式；开沟器数量：2；扶垄器型式：圆盘式；地轮型式：人字型橡胶轮胎；地轮直径：750mm;地轮轮缘宽度：160mm；运输间隙：≥300mm | 0 | 非通用类 | 2017/12/31 | 山东省
604 | 种植施肥机械 | 播种机械 | 根茎类种子播种机 | 2—3行根茎类种子播种机 | 青岛璞盛机械有限公司 | 马铃薯种植机 | 2CM-2 | 2行 | 外形尺寸（长×宽×高） :2320×1360×1380 mm;结构质量:320 kg;行距:220～280 mm;株距: 280～320 mm（可调）;工作行数:1垄2行;工作幅宽:600～900 mm;传动机构型式:链条传动;配套动力:18.3～29.4 kW轮式拖拉机; 配套形式:三点悬挂式;排种器型式:种勺;排种器数量:16×2个;种子箱容积:60×2 L;排肥器型式:外槽轮式;排肥器数量:2个;肥料箱容积:100L;开沟器型式:双面犁尖式;地轮型式:胶轮4.00～12;地轮直径:Ф520mm;轮缘宽度:115 mm;镇压器型式:覆土板式;扶垄器型式:旋耕犁刀;适应膜宽度:900～1000 mm;离地间隙:≥300mm;生产效率:≥0.17hm2/h | 0 | 非通用类 | 2016/12/31 | 山东省
605 | 种植施肥机械 | 播种机械 | 根茎类种子播种机 | 2—3行根茎类种子播种机 | 山东希成农业机械科技有限公司 | 马铃薯种植机 | 2CM-1/2 | 播种行数：2行 | 结构型式：悬挂式；外形尺寸（长×宽×高）：2370×1920×1300mm；结构质量：360kg；配套动力：（20-26）kW轮式拖拉机；工作幅宽：850-1200mm；工作行数：1垄2行；行距：240-350mm，纯工作小时生产率：0.12-0.20h㎡/h；传动机构型式：地轮链传动；排种器型式：碗式；排种器数量：2×18；种子箱容积：130L；排肥器型式：外槽轮；排肥器数量：2；肥料箱容积：70L；开沟器型式（种/肥）：犁尖式/圆盘式；开沟器数量（种/肥）：2/1；扶垄器型式：起垄刀；适应膜宽度：700-1000mm；地轮型式：橡胶轮胎；地轮直径：400mm；地轮轮缘宽度：120mm；运输间隙：≥300 | 0 | 非通用类 | 2017/12/31 | 山东省
606 | 种植施肥机械 | 播种机械 | 根茎类种子播种机 | 4行及以上根茎类种子播种机 | 山东希成农业机械科技有限公司 | 马铃薯种植机 | 2CMX-4 | 播种行数：4行； | 外形尺寸（长×宽×高）：2340×3770×1490mm；结构质量：1050kg；结构型式：三点悬挂式；工作幅宽：2800-3600mm；配套动力：≥88.2kW轮式拖拉机；行距：700-900mm；株距：170-440mm；工作行数：4垄4行；传动机构型式：链条传动；排种器型式：碗勺式；排种器数量：4×30个；种子箱容积：1500L；开沟器型式：双面犁尖式；地轮型式：胶轮（7.00-9）；地轮直径：ø580mm；地轮轮缘宽度：180mm；扶垄器型式：圆盘式；运输间隙：≥300mm；生产效率：≥1.5h㎡/h | 0 | 非通用类 | 2016/12/31 | 山东省
607 | 种植施肥机械 | 播种机械 | 根茎类种子播种机 | 4行及以上根茎类种子播种机 | 青岛洪珠农业机械有限公司 | 马铃薯种植机 | 2CM-2/4 | 播种行数：4行 | 结构型式/悬挂式；外形尺寸 （长*宽*高）3520*2380*1620mm结构质量1120kg；配套动力：73.5～88.2kW轮式拖拉机；工作幅宽2100mm；工作行数：2垄4行；垄距1050mm；垄上行距230mm；株距30、35、40cm；作业效率0.2～0.3；传动机构型式/地轮链传动；排种器型式/种勺式 数量：21*4；种子箱容积400L；排肥器型式：外槽轮 数量：4；肥料箱容积160L；开沟器型式（种/肥）/双面犁尖式/尖铲式；开沟器数量（种/肥）4/2；扶垄器型式/圆盘式；适应膜宽度900～1000；地轮型式/人字型橡胶轮胎；直径600mm；轮缘宽度150mm；运输间隙≥300mm；整地装置:工作幅宽220cm；传动方式/中间齿轮传动；旋耕刀数量/6 | 0 | 非通用类 | 2018/12/31 | 山东省
608 | 种植施肥机械 | 播种机械 | 根茎类种子播种机 | 4行及以上根茎类种子播种机 | 青岛洪珠农业机械有限公司 | 马铃薯种植机 | 2CM-2/4A | 播种行数：4行 | 结构形式/悬挂式；外形尺寸（长*宽*高）1755*2000*1680mm；结构质量580kg；配套动力（36.8-58.8）kW轮式拖拉机；工作幅宽1500-1800mm；工作行数/2垄4行；垄距750-900mm;垄上行距120mm；株距200-400mm；作业效率0.3-0.5hm2/h；传动机构型式/地轮链传动；排种器型式/种勺式；排种器数量/23*4；种子箱容积520L；排肥器型式/外槽轮式；排肥器数量/2；肥料箱容积220L；开沟器型式（种/肥）/双面犁尖式/尖铲式；开沟器数量（种/肥）/2/2；扶垄器型式/圆盘式；地轮形式/人字型橡胶轮；地轮轮胎型号/6.00-14；运输间隙≥300mm | 0 | 非通用类 | 2019/12/31 | 山东省
609 | 种植施肥机械 | 播种机械 | 根茎类种子播种机 | 4行及以上根茎类种子播种机 | 山东希成农业机械科技有限公司 | 马铃薯种植机 | 2CM-4 | 播种行数：4行 | 结构型式：牵引式；外形尺寸（长×宽×高）：4130×3880×2250mm；结构质量：2600kg；配套动力：（88-132.3）kW轮式拖拉机；工作幅宽：3600mm；工作行数：4垄4行；行距：900mm；株距：170-440mm；传动机构型式：地轮链传动；纯工作小时生生产率：1.2-1.8h㎡/h；排种器型式：碗勺式；排种器数量：4×30个；种子箱容积：2700L；开沟器型式：双面犁尖式；开沟器数量：4；扶垄器型式：圆盘式；地轮型式：人字型橡胶轮胎；地轮直径：750mm；地轮轮缘宽度：160mm；运输间隙：≥150 | 0 | 非通用类 | 2017/12/31 | 山东省
610 | 种植施肥机械 | 播种机械 | 根茎类种子播种机 | 4行及以上根茎类种子播种机 | 山东五征集团有限公司 | 马铃薯种植机 | 2CMF-4 | 播种行数：4行 | 外形尺寸（长×宽×高）：2240×4110×1760mm；结构质量：1250kg；行距：900mm（可调）；株距：140-420mm；工作行数：4行；工作幅宽：3600mm（可调）；传动机构型式：链条传动；配套动力：≥66.2kW轮式拖拉机；排种器型式：勺式；排种器数量：4条×2列×20个；排肥器型式：外槽轮式；排肥器数量：8个；开沟器型式：双面犁尖铲式；开沟器数量：8个；种子箱容积：2×700L；肥箱容积：2×120L；地轮型式：胶轮（6.50-16）；地轮直径：730mm；生产效率：0.6-1.2hm2/h。 | 0 | 非通用类 | 2016/12/31 | 山东省
611 | 种植施肥机械 | 播种机械 | 免耕播种机 | 7—11行免耕条播机 | 西安亚澳农机股份有限公司 | 免耕播种施肥机 | 2BMG-4/7(220A) | 播种行数：小麦7行； | 外形尺寸（长×宽×高）㎜：1800×2500×1270；结构质量（kg)：740；行距（cm)：34；工作行数(行）：7；工作幅宽(cm)：220；排种器型式：外槽轮式；排种器数量（个）：7；排肥器型式：外槽轮式；排肥器数量（个）：7；传动机构形式：镇压轮链传动；开沟器形式：旋耕刀式；地轮形式：幅板结构；地轮直径（cm)：40；防堵工作部件形式：掏草刀；配套动力范围(kW)：58.8-73.5； | 58.8 | 通用类 | 2019/12/31 | 陕西省
612 | 种植施肥机械 | 播种机械 | 免耕播种机 | 7—11行免耕条播机 | 山东凯兴机械有限公司 | 免耕施肥播种机 | 2BMYF-8(5)/8(5)(270) | 小麦8行/玉米5行 | 外形尺寸（长×宽×高）：1800×3200×1250mm；结构质量：821kg；行距：小麦34.5/玉米54㎝；种肥间距：≥3㎝；工作行数：小麦8行/玉米5行；工作幅宽：270㎝；排种器/排肥器形式数量：外槽轮、小麦8个玉米/5个；传动机构形式：中间齿轮、侧边链条；开沟器形式：铲锄式+苗带旋耕；防堵工作部件型式：半圆刀；配套动力：≥73.5kW（轮式拖拉机）；种肥箱容积：100L；生产率：0.5～0.9h㎡/h；运输间隙：≥300㎜；输种输肥管型式：塑料波纹管。 | 0 | 通用类 | 2016/12/31 | 山东省
613 | 种植施肥机械 | 播种机械 | 免耕播种机 | 7—11行免耕条播机 | 青岛鲁耕农业机械有限公司 | 小麦免耕施肥播种机 | 2BMF-8/8 | 播种行数：8行 | 配套动力范围≥68（轮式拖拉机）；外形尺寸（长*宽*高）1650mm*2760mm*1260mm；结构质量810kg；行距33cm;工作行数8行；工作幅宽265cm；传动机构形式中间齿轮、侧边链条；排种器型式外槽轮，数量8个；排肥器型式外槽轮，数量8个；排种开沟器型式尖角式+苗带旋耕；肥料箱容积170L；地轮形式圆柱式，直径450mm;防堵工作部件形式横向拨杆式；生产效率0.3-1.0h㎡/h | 68 | 通用类 | 2016/12/31 | 山东省
614 | 种植施肥机械 | 播种机械 | 免耕播种机 | 7—11行免耕条播机 | 邓州市宏达机械制造有限公司 | 免耕施肥播种机 | 2BMSF-10(6) | 1、工作行数：10行 2、工作幅宽（mm）：2000 | 1、外形尺寸（mm）：1850×2230×1340 2、结构质量（kg）：706 3、行距（cm）：18-20 4、工作行数：10行 5、工作幅宽（mm）：2000 6、传动机构：镇压轮 7、开沟器：圆盘式 8、防堵工作部件形式：旋耕刀、圆盘 | 0 | 通用类 | 2019/12/31 | 河南省
615 | 种植施肥机械 | 播种机械 | 免耕播种机 | 7—11行免耕条播机 | 西安亚澳农机股份有限公司 | 免耕播种施肥机 | 2BMG-4/7(220) | 播种行数：小麦7行 | 外形尺寸（长×宽×高）㎜：1850×2550×1350；结构质量（kg)：970；行距（cm)：小麦34.2,玉米：40-75；工作行数：小麦：7,玉米：4；工作幅宽(cm)：240；排种器形式：小麦：外槽轮，玉米：窝眼槽轮式；排种器数量（个）：小麦7，玉米4；排肥器形式：外槽轮；排肥器数量（个）：7；传动机构形式：镇压轮链传动；开沟器形式：旋耕刀式；地轮形式：辐板式；地轮直径（cm)：46；防堵工作部件形式;专利掏草刀；配套动力范围(kW)：58.8-73.5； | 58.8 | 通用类 | 2019/12/31 | 陕西省
616 | 种植施肥机械 | 播种机械 | 免耕播种机 | 7—11行免耕条播机 | 西安亚澳农机股份有限公司 | 免耕播种施肥机 | 2BMG-4/7(200A) | 播种行数：小麦7行； | 外形尺寸（长×宽×高）㎜：1800×2300×1270；结构质量（kg)：700；行距（cm)：31；工作行数(行）：7；工作幅宽(cm)：200；排种器型式：外槽轮式；排种器数量（个）：7；排肥器型式：外槽轮式；排肥器数量（个）：7；传动机构形式：镇压轮链传动；开沟器形式：旋耕刀式；地轮形式：幅板结构；地轮直径（cm)：40；防堵工作部件形式：掏草刀；配套动力范围(kW)：58.8-73.5； | 58.8 | 通用类 | 2019/12/31 | 陕西省
617 | 种植施肥机械 | 播种机械 | 免耕播种机 | 7—11行免耕条播机 | 山东大华机械有限公司 | 免耕施肥播种机 | 2BMYF-8/8 | 播种行数：8行 | 外形尺寸：1700×2800×1320mm；结构质量940kg；行距33cm(可调）；工作行数8；工作幅宽:264cm；传动机构型式:链条；配套动力:≥62.5kW(轮式拖拉机）；排种器型式及数量:外槽轮式数量8个；排肥器型式及数量:外槽轮式数量8个；开沟器型式及数量:苗带旋耕+箭铲式,数量8；种子箱容积:90L；肥箱容积:150L；地轮型式及直径:彭形直径470mm；防堵工作部件形式:无； 生产效率:≥0.4hm2/h。 | 0 | 通用类 | 2019/12/31 | 山东省
618 | 种植施肥机械 | 播种机械 | 免耕播种机 | 7—11行免耕条播机 | 杨凌三多环保机械有限公司 | 三麦一沟免耕施肥播种机 | 2BMF-3/9型 | 播种行数：9行； | 外形尺寸2000×1820×1150㎜，结构质量380㎏；行距17-18cm；工作行数：9行；工作幅宽：1.62m-1.68m;传动机构形式：链传动；配套动力：36.8kW以上；排种器形式及数量：外槽轮式、9个；排肥器形式及数量：外槽轮式、6个；开沟器形式及数量：铲式开沟器、3个，圆盘开沟器、6个；种子箱容积：0.098m³；肥箱容积：0.152m³；地轮形式及直径：胶轮、36cm;防堵工作部件形式：立式秸秆粉碎抛撒；生产效率：0.27-0.5hm²/h | 36.8 | 通用类 | 2017/12/31 | 陕西省
619 | 种植施肥机械 | 播种机械 | 免耕播种机 | 7—11行免耕条播机 | 山东大华机械有限公司 | 免耕施肥播种机 | 2BMYF-7/7 | 播种行数：7行 | 外形尺寸:1700×2450×1320mm;结构质量880kg；行距:33cm(可调）；工作行数:7；工作幅宽:231cm；传动机构型式:链条；配套动力:≥58.8kW；排种器型式及数量:外槽轮式7个；排肥器型式及数量:外槽轮式7个；开沟器型式及数量:苗带旋耕+箭铲式,数量7；种子箱容积:80L；肥箱容积:120L；地轮型式及直径：彭形470mm；防堵工作部件形式:无； 生产效率≥0.4hm2/h。 | 0 | 通用类 | 2019/12/31 | 山东省
620 | 种植施肥机械 | 播种机械 | 免耕播种机 | 7—11行免耕条播机 | 西安亚澳农机股份有限公司 | 免耕播种施肥机 | 2BMG-4/7(200) | 播种行数：小麦7行； | 外形尺寸（长×宽×高）㎜：1850×2350×1350；结构质量（kg)：940；行距（cm)：小麦31.4,玉米：40-75；工作行数：小麦：7,玉米：4；工作幅宽(cm)：220；排种器形式：小麦：外槽轮，玉米：窝眼槽轮式；排种器数量（个）：小麦7，玉米4；排肥器形式：外槽轮；排肥器数量（个）：7；传动机构形式：镇压轮链传动；开沟器形式：旋耕刀式；地轮形式：辐板式；地轮直径（cm)：46；防堵工作部件形式;专利掏草刀；配套动力范围(kW)：58.8-73.5； | 58.8 | 通用类 | 2019/12/31 | 陕西省
621 | 种植施肥机械 | 播种机械 | 免耕播种机 | 7—11行免耕条播机 | 山东凯兴机械有限公司 | 免耕施肥播种机 | 2BMYF-7(4)/7(4)(250) | 小麦7行/玉米4行 | 外形尺寸（长×宽×高）：1840×3010×1240mm；结构质量：744kg；行距：小麦39/玉米63㎝；种肥间距：≥3㎝；工作行数：小麦7行/玉米4行；工作幅宽：250㎝；排种器/排肥器形式数量：外槽轮、小麦7个玉米/4个；传动机构形式：中间齿轮、侧边链条；开沟器形式：铲锄式+苗带旋耕；防堵工作部件型式：半圆刀；配套动力：≥73.5kW（轮式拖拉机）；种肥箱容积：90L；生产率：0.5～0.8h㎡/h；运输间隙：≥300㎜；输种输肥管型式：塑料波纹管。 | 0 | 通用类 | 2016/12/31 | 山东省
622 | 种植施肥机械 | 播种机械 | 免耕播种机 | 7—11行免耕条播机 | 河南豪丰机械制造有限公司 | 免耕施肥播种机 | 2BMSF-10/5 | 播种行数：10行。 | 外形尺寸（长×宽×高）：1520×2160×1330（mm）；结构质量：660kg；配套动力：36.8～44.1kW；工作效率：0.47～0.6hm2/h；播种行数：10行。 | 0 | 通用类 | 2016/12/31 | 河南省
623 | 种植施肥机械 | 播种机械 | 免耕播种机 | 7—11行免耕条播机 | 西安亚澳农机股份有限公司 | 免耕播种施肥机 | 2BMG-5/8(250) | 播种行数：小麦8行 | 外形尺寸（长×宽×高）㎜：1870×2850×1370；结构质量（kg)：1100；行距（cm)：小麦32.5,玉米：40-75；工作行数：小麦：8,玉米：5；工作幅宽(cm)：260；排种器形式：小麦：外槽轮，玉米：窝眼槽轮式；排种器数量（个）：小麦8，玉米5；排肥器形式：外槽轮；排肥器数量（个）：8；传动机构形式：镇压轮链传动；开沟器形式：旋耕刀式；地轮形式：辐板式；地轮直径（cm)：46；防堵工作部件形式;专利掏草刀；配套动力范围(kW)：73.5-88.2； | 73.5 | 通用类 | 2019/12/31 | 陕西省
624 | 种植施肥机械 | 播种机械 | 免耕播种机 | 12—18行免耕条播机 | 山东大华机械有限公司 | 深松免耕施肥播种机 | 2BMYFS-16(5)/8(5)-4 | 播种行数：小麦16行/玉米5行; | 外形尺寸:3160×2870×1660mm；结构质量:1700kg；行距:小麦20.3/玉米65cm；工作行数小麦16/玉米5；工作幅宽325cm；传动机构型式:齿轮+链条+万向节；配套动力：≥91.87kW轮式拖拉机；排种器型式及数量:外槽轮式，小麦16/玉米5；排肥器型式及数量：外槽轮式，小麦8/玉米5；开沟器型式及数量：圆盘式-苗带旋耕；种子箱容积：280L；肥箱：240L；地轮型式及直径：圆柱式铁轮，直径450mm；防堵工作部件形式:横切刀+防堵转轮； 生产效率：≤0.4hm2/h。 | 0 | 通用类 | 2017/12/31 | 山东省
625 | 种植施肥机械 | 播种机械 | 免耕播种机 | 12—18行免耕条播机 | 河南豪丰机械制造有限公司 | 免耕播种机 | 2BMSF-12/6 | 播种行数：12行 | 外形尺寸（长×宽×高）：1520×2550×1330（mm）；结构质量：780kg；行距：13、25cm（宽窄行）；工作行数：12行；工作幅宽：2200mm；排种器形式：外槽轮；数量：12个；排肥器型式：外槽轮：数量6个；地轮：型式：镇压辊：直径：44cm；传动机构：链轮链条；开沟器：圆盘式；防堵工作部件形式：旋耕刀；配套动力：44.1～58.8kW。 | 0 | 通用类 | 2019/12/31 | 河南省
626 | 种植施肥机械 | 播种机械 | 免耕播种机 | 12—18行免耕条播机 | 杨凌三多环保机械有限公司 | 三麦一沟免耕施肥播种机 | 2BMF-4/12型 | 播种行数：12行 | 外形尺寸2500×2000×1200㎜，结构质量550㎏；行距17-18cm；工作行数：12行；工作幅宽：2.16m-2.24m;传动机构形式：链传动；配套动力：58.8kW以上；排种器形式及数量：外槽轮式、12个；排肥器形式及数量：外槽轮式、8个；开沟器形式及数量：铲式开沟器、4个，圆盘开沟器、8个；种子箱容积：0.13m³；肥箱容积：0.206m³；地轮形式及直径：胶轮、36cm;防堵工作部件形式：立式秸秆粉碎抛撒；生产效率：0.35-0.67hm²/h； | 58.8 | 通用类 | 2017/12/31 | 陕西省
627 | 种植施肥机械 | 播种机械 | 免耕播种机 | 12—18行免耕条播机 | 河南豪丰机械制造有限公司 | 免耕播种机 | 2BMSF-14/7 | 播种行数：14行 | 外形尺寸（长×宽×高）：1640×2900×1400（mm）；结构质量：840kg；行距：13、25cm（宽窄行）；工作行数：14行；工作幅宽：2500mm；排种器形式：外槽轮；数量：14个；排肥器型式：外槽轮：数量7个；地轮：型式：镇压辊：直径：44cm；传动机构：链轮链条；开沟器：圆盘式；防堵工作部件形式：旋耕刀；配套动力：66.2～88.2kW。 | 0 | 通用类 | 2019/12/31 | 河南省
628 | 种植施肥机械 | 播种机械 | 免耕播种机 | 12—18行免耕条播机 | 邓州市宏达机械制造有限公司 | 免耕施肥播种机 | 2BMSF-13(8) | 1、工作行数：13行 2、工作幅宽（mm）：2300 | 1、外形尺寸（mm）：1850×2520×1340 2、结构质量（kg）：850 3、行距（cm）：18-20 4、工作行数：13行 5、工作幅宽（mm）：2300 6、传动机构：镇压轮 7、开沟器：圆盘式 8、防堵工作部件形式：旋耕刀、圆盘 | 0 | 通用类 | 2019/12/31 | 河南省
629 | 种植施肥机械 | 播种机械 | 免耕播种机 | 12—18行免耕条播机 | 山东大华机械有限公司 | 免耕施肥播种机 | 2BMYF-18(6)/9(6) | 播种行数：小麦18/玉米6行 | 外形尺寸：2140×3600×1470mm；结构质量:1480kg；行距:小麦21.3/玉米64cm；工作行数:小麦18/玉米6；工作幅宽:384cm；传动机构型式:万向节+齿轮+链条；配套动力:≥73.5kW轮式拖拉机；排种器型式及数量:外槽轮式,数量小麦18/玉米6；排肥器型式及数量:外槽轮式,小麦9/玉米6；开沟器型式及数量：排种开沟器形式圆盘式+苗带旋耕，排肥开沟器形式锄铲式+苗带旋耕；种子箱容积340L；肥箱容积340L；地轮型式及直径:圆柱式铁轮直径450mm；防堵工作部件形式:横切刀+防堵转轮； 生产效率≤0.4hm2h | 0 | 通用类 | 2019/12/31 | 山东省
630 | 种植施肥机械 | 播种机械 | 免耕播种机 | 12—18行免耕条播机 | 中国一拖集团有限公司 | 多功能免耕施肥播种机 | 2BMF-7/14 | 排种器形式：外槽轮式；播种行数：14行； | 外形尺寸(mm)：1595X2465X1427；结构质量(kg)：620；行距（cm）：20+12；工作行数：小麦7带14行，玉米4等行；工作幅宽（cm）：224；传动机构型式：齿轮传动及链传动；配套动力（kW）:66.2-88.2；排种器型式及数量：外槽轮式,14个；排肥器型式及数量：外槽轮式，7个；开沟器型式及数量：尖角铲式，14个；地轮型式及直径：滚轮，直径45cm；防堵工作部件形式:毛刷； 生产效率：0.45-1.12h㎡/h。 | 0 | 通用类 | 2019/12/31 | 河南省
631 | 种植施肥机械 | 播种机械 | 免耕播种机 | 12—18行免耕条播机 | 现代农装科技股份有限公司 | 免耕施肥播种机 | 2BMG-14 | 工作行数：14 | 外形尺寸（长×宽×高）mm：4035×3585 ×1870，结构质量kg：2628，行距cm：19 ，工作行数：14，工作幅宽cm：266，排 种器型式：控制式密齿型，排种器数量： 14个，排肥器型式：外槽轮，排肥器数量 ：14个，传动机构：滚子链10A，开沟器 型式：直面双圆盘，开沟器数量：14个， 肥料箱容积L：315，种子箱容积L：295， 地轮型式：小板齿铁轮，地轮直径cm： Φ60，挂接方式：牵引式，配套动力kW： ＞44，防堵工作部件型式：波纹圆盘，纯 工作小时生产率h㎡/h：1.2～1.8，运输 间隙mm：>150 | 44 | 通用类 | 2017/12/31 | 北京市
632 | 种植施肥机械 | 播种机械 | 免耕播种机 | 普通2—3行免耕穴播机 | 兴平市云华农业机械有限公司 | 玉米免耕精量施肥播种机 | 2BMYF-2 | 排种器形式：普通排种器；播种行数：2行 | 外型尺寸 m m 1560×1250×990 结构质量 kg 175 工作幅宽mm：550~800 配套动力 kW 14.7-18.4 结构形式 / 三点悬挂 播种行数 行 2 基本行距 m m 550-800(可调） 度播种深 m m 30-80（可调） 施肥深度 m m 50-100（可调） 生产率 h㎡/h 0.35-0.7210 排种器形式 / 匀轮式 排种器数量:2个 排肥器形式 / 外槽轮式 排肥器数量：2个 传动机构型式：链条传动、 地轮直径cm：40 开沟器形式 / 锄铲式 开沟器数量(个)：播种：2组，施肥：2组 运输间隙 m m ≥300 种肥间距 m m 50-80（可调） 粒距 m m Ⅰ档160、Ⅱ档190、Ⅲ档230、 Ⅳ档260、Ⅴ档295、Ⅵ档330、 Ⅶ档360、Ⅷ档395 | 0 | 通用类 | 2017/12/31 | 陕西省
633 | 种植施肥机械 | 播种机械 | 免耕播种机 | 普通2—3行免耕穴播机 | 山西河东雄风农机有限公司 | 玉米免耕施肥播种机 | 2BFM-3A | 排种器形式：普通；播种行数：3行 | 配套动力kW：18.4-25.7；外型尺寸(长×宽×高)mm：1150×1780×1000；结构质量kg：222；行距cm：45-68可调；播种行数：3行；工作幅宽cm：180； 排种器形式：机械勺轮式； 排种器数量：3个；排肥器形式：外槽轮式；排肥器数量：3个；传动机构：链条传动；开沟器形式及数量：箭铲式3个；地轮形式：钢制镇压轮；地轮直径mm：380；防堵工作部件形式：防缠辊；。 | 0 | 通用类 | 2018/12/31 | 山西省
634 | 种植施肥机械 | 播种机械 | 免耕播种机 | 普通2—3行免耕穴播机 | 西安新舟农业机械制造有限公司 | 玉米免耕精量播种机 | 2BFY-2 | 排种器形式：勺轮式（普通）；播种行数：2行； | 1：外形尺寸（长X宽X高）1460X1160X1050mm; 2：行距：50-70cm; 3:工作行数：2行； 4：工作幅宽：100-140cm; 5:排种器形式：勺轮式； 6：排种器数量：2个； 7：传动机构形式：轴.链传动； 8：地轮形式：胶轮； 9：地轮数量：2个； 10：地轮直径：38cm; 11:配套动力：11-18.3kW; | 0 | 通用类 | 2017/12/31 | 陕西省
635 | 种植施肥机械 | 播种机械 | 免耕播种机 | 普通2—3行免耕穴播机 | 西安新舟农业机械制造有限公司 | 玉米免耕精量播种机 | 2BFY-3 | 排种器形式：勺轮式（普通）；播种行数：3行； | 1：外形尺寸（长X宽X高）:1460X1680X1050mm; 2: 行距：50-70cm; 3: 工作行数：3行； 4：工作幅宽：150-210cm; 5: 排种器形式：勺轮式； 6：排种器数量：3个； 7：传动机构形式：轴，链传动； 8：开沟器形式：锄铲式； 9：配套动力：14.7-29.4kW | 0 | 通用类 | 2017/12/31 | 陕西省
636 | 种植施肥机械 | 播种机械 | 免耕播种机 | 普通2—3行免耕穴播机 | 河北农哈哈机械集团有限公司 | 玉米免耕施肥精播机 | 2BYFSF-3 | 工作行数：3行；排种器形式：普通排种器 | 外形尺寸（mm）：1700*1520*1180；结构质量（kg）：290；行距（cm）:53-70；工作行数：3行；工作幅宽（cm）：159-210；排种器形式：勺轮式；排种器数量：3个；排肥器形式：外槽轮式；排肥器数量：3个；传动机构形式：芯铧式；地轮形式：橡胶轮；地轮直径（cm）：40；配套动力范围（kW）：18.3-29.4 | 18.3 | 通用类 | 2019/12/31 | 河北省
637 | 种植施肥机械 | 播种机械 | 免耕播种机 | 普通2—3行免耕穴播机 | 杨凌三多环保机械有限公司 | 玉米灭茬免耕精量播种机 | 2BMF-2/2型 | 排种器形式：勺轮式（普通）；播种行数：2行； | 配套动力13.29-16.18kW;外形尺寸1450×1120×1000㎜;结构质量185kg;施肥行距63cm;播种行数：2行；工作幅宽：100cm；排种器形式：勺轮式；排种器数量：2个；排肥器形式：外槽轮式；排肥器数量：2个；传动机构形式：镇压轮链传动；开沟器形式及数量：铲式，2个；地轮形式及直径：胶轮，直径：36cm | 16.18 | 通用类 | 2017/12/31 | 陕西省
638 | 种植施肥机械 | 播种机械 | 免耕播种机 | 普通2—3行免耕穴播机 | 岐山县鑫达机械有限责任公司 | 免耕玉米精量播种机 | 2BMFY-3 | 排种器形式：普通；播种行数：3行； | 配套动力29.40kW;外形尺寸1490mm×1760mm×1060mm;结构质量195kg;行距：60；排种器数量4个；播种行数：3行；工作幅宽；150cm;排种器形式：仓转式；开沟器形式：锄铲式；开沟器数量：3个；地轮形式：胶轮；地轮数量：3个； | 29.4 | 通用类 | 2017/12/31 | 陕西省
639 | 种植施肥机械 | 播种机械 | 免耕播种机 | 普通2—3行免耕穴播机 | 杨凌三多环保机械有限公司 | 玉米灭茬免耕精量播种机 | 2BMF-3/3型 | 排种器形式：勺轮式（普通）；播种行数：3行； | 配套动力25.72-29.4kW;外形尺寸1600×1930×1000㎜;结构质量280kg;行距：63cm;播种行数：3行；工作幅宽：188cm;排种器形式：勺轮式；排种器数量：3个；排肥器形式：外槽轮式；排肥器数量：3个；传动机构形式：镇压轮链传动；开沟器形式及数量：铲式、3个；地轮形式及直径：胶轮，直径：36cm | 29.4 | 通用类 | 2017/12/31 | 陕西省
640 | 种植施肥机械 | 播种机械 | 免耕播种机 | 普通2—3行免耕穴播机 | 兴平市云华农业机械有限公司 | 玉米免耕精量施肥播种机 | 2BMYF-3 | 排种器形式：普通排种器；播种行数：3行 | 外型尺寸 m m 1560×1660×990 结构质量kg:220 工作幅宽mm：1100~1500 配套动力 kW 18.4-25.7 结构形式 / 三点悬挂 播种行数 行 3 基本行距 m m 50-600(可调） 播种深度 m m 30-80（可调） 施肥深度 m m 50-100（偏置施肥） 生产率 h㎡/h 0.60-0.90 排种器形式 / 匀轮式 排种器数量：3个 排肥器形式 / 外槽轮式 排肥器数量：3个 开沟器形式 / 锄铲式 开沟器数量（个）：播种3（组），施肥3（组） 传动机构型式：链条传动 地轮直径cm:40 运输间隙 m m ≥300 种肥间距 m m 50-80（可调） 粒距 m m Ⅰ档160、Ⅱ档190、Ⅲ档230、 Ⅳ档260、Ⅴ档295、Ⅵ档330、 Ⅶ档360、Ⅷ档395 | 0 | 通用类 | 2017/12/31 | 陕西省
641 | 种植施肥机械 | 播种机械 | 免耕播种机 | 普通4—5行免耕穴播机 | 西安新舟农业机械制造有限公司 | 玉米免耕精量施肥播种机 | 2BFY-4 | 排种器形式：勺轮式（普通）；播种行数：4行； | 1：外形尺寸（长X宽X高)：1460X2260X1050mm; 2: 行距：50-65cm; 3: 排种器形式：勺轮式; 4: 工作行数：4行； 5：工作幅宽：200-260cm; 6: 传动机构形式：轴，链传动； 7：开沟器形式：锄铲式； 8：配套动力：36.8-44.18kW | 0 | 通用类 | 2016/12/31 | 陕西省
642 | 种植施肥机械 | 播种机械 | 免耕播种机 | 普通4—5行免耕穴播机 | 山西河东雄风农机有限公司 | 玉米免耕施肥播种机 | 2BFM-5A | 排种器形式：普通；播种行数：5行； | 配套动力kW：51.5-73.5;外型尺寸(长×宽×高)mm：1200×2530×1000；结构质量kg：420；行距cm：45-68可调；播种行数：5行；工作幅宽cm：250； 排种器形式：勺轮式； 排种器数量：5个；排肥器形式：外槽轮式；排肥器数量：5个；传动机构：链条传动；开沟器形式及数量：箭铲式5个；地轮形式：钢制；地轮直径mm：380；防堵工作部件形式：防缠辊； | 0 | 通用类 | 2019/12/31 | 山西省
643 | 种植施肥机械 | 播种机械 | 免耕播种机 | 普通4—5行免耕穴播机 | 山东海轮王农机制造有限公司 | 免耕玉米勺轮精密播种机 | 2BFYM-4(5)型 | 排种器形式：勺轮式（普通）；播种行数：4行或5行 | 配套动力kW：20.6~29.4；外形尺寸mm：1500×2550×1100；结构质量kg：320;行距cm：45~70可调；播种行数：4或5行；工作幅宽cm：200~280或250~300;排种器型式：勺轮式；排种器数量：4个或5个；排肥器型式：大外槽轮式；排肥器数量：4个或5个；传动机构型式：地轮传动；开沟器型式及数量：圆盘式或铲式，4个或5个；地轮型式及直径：钢性轮或橡胶轮，40cm | 22.1 | 通用类 | 2016/12/31 | 山东省
644 | 种植施肥机械 | 播种机械 | 免耕播种机 | 普通4—5行免耕穴播机 | 河北农哈哈机械集团有限公司 | 玉米免耕施肥精播机 | 2BYFSF-4 | 工作行数：4行；排种器形式：普通排种器 | 外形尺寸（mm）：1580*2000*998；结构质量（kg）：350；行距（cm）：45-68.6；工作行数：4行；工作幅宽（cm）：180-274.4；排种器形式：勺轮式；排种器数量：4个；排肥器形式：外槽轮式；排肥器数量：4个；传动机构：传动轴、链条、齿轮；开沟器：芯铧式；地轮形式：橡胶轮胎；地轮直径（cm）：39；配套动力范围（kW）：18.3-29.4 | 18.3 | 通用类 | 2019/12/31 | 河北省
645 | 种植施肥机械 | 播种机械 | 免耕播种机 | 普通4—5行免耕穴播机 | 杨凌三多环保机械有限公司 | 玉米灭茬免耕精量播种机 | 2BMF-4/4型 | 排种器形式：勺轮式（普通）；播种行数：4行； | 配套动力58.8kW;外形尺寸1820×2530×1000㎜;结构质量560kg;行距：60cm;播种行数：4行；工作幅宽：240cm;排种器形式：勺轮式；排种器数量：4个；排肥器形式：外槽轮；排肥器数量：4个；传动机构形式：镇压轮链传动；开沟器形式及数量：铲式、4个；地轮形式及直径：胶轮、直径：36cm | 58.8 | 通用类 | 2017/12/31 | 陕西省
646 | 种植施肥机械 | 播种机械 | 免耕播种机 | 普通4—5行免耕穴播机 | 岐山县鑫达机械有限责任公司 | 免耕玉米播种机 | 2BMYF-4 | 排种器形式：普通；播种行数：4行； | 配套动力36.8kW;外形尺寸1440mm×2300mm×995mm;结构质量245kg;排种器数量4个；排种器形式：仓转式；排肥器数量：4个；传动机构形式：链条传动；开沟器形式：锄铲式；开沟器数量：4个；地轮形式：胶轮；地轮直径：40cm； | 36.8 | 通用类 | 2016/12/31 | 陕西省
647 | 种植施肥机械 | 播种机械 | 免耕播种机 | 普通4—5行免耕穴播机 | 河北农哈哈机械集团有限公司 | 玉米免耕施肥精播机 | 2BYFSF-5 | 工作行数：5行；排种器形式：普通排种器 | 外形尺寸（mm）：1630*2900*980；结构质量（kg）：490；行距（cm）：60；工作行数：5行；工作幅宽（cm）：300；排种器形式：勺轮式；排种器数量：5个；排肥器形式：外槽轮式；排肥器数量：5个；传动机构形式：链传动；开沟器形式：芯铧式；地轮形式：胶轮；地轮直径（cm）：40；防堵工作部件形式：防缠辊；配套动力范围（kW）：≥36.8 | 36.8 | 通用类 | 2016/12/31 | 河北省
648 | 种植施肥机械 | 播种机械 | 免耕播种机 | 精量2—3行免耕穴播机 | 西安新舟农业机械制造有限公司 | 玉米免耕精量播种机 | 2BFYZ-3 | 排种器形式：指夹式（精量）；播种行数：3行； | 1：外形尺寸（长X宽X高）：1350X1600X1000mm; 2:配套动力：14.7~29.3kW; 3:工作行数：3行； 4:工作幅宽：1800mm; 5：行距范围：500~680mm; 6:传动机构形式：齿轮传动+链传动； 7:排种器形式：指夹式； 8:排种器数量：3个； 9：排肥器形式：外槽轮式； 10：排肥器数量：3个； 11：开沟器形式：锄铲式+凿型铲； 12：开沟器数量：3个（肥）+3个（种）； 13：地轮直径：34.5cm. | 0 | 通用类 | 2018/12/31 | 陕西省
649 | 种植施肥机械 | 播种机械 | 免耕播种机 | 精量2—3行免耕穴播机 | 宝鸡雍盛机械制造有限公司 | 玉米免耕精量播种机 | 2BMFJ-2 | 排种器形式：指夹式(精量）；播种行数：2行； | 配套动力：14.7-18.4kW；外形尺寸：1450×1350×1150mm；结构质量：174kg;行距：50-68cm;播种行数：2行；工作幅宽：120cm;排种器形式：指夹式；排种器数量：2个；排肥器形式：外槽轮式；排肥器数量：2个；传动机构形式：齿轮、链条传动；开沟器形式及数量：凿形、2个；地轮形式及直径：橡胶轮、40cm； | 0 | 通用类 | 2020/12/31 | 陕西省
650 | 种植施肥机械 | 播种机械 | 免耕播种机 | 精量2—3行免耕穴播机 | 河北农哈哈机械集团有限公司 | 玉米免耕施肥精播机 | 2BYJF-3 | 工作行数：3行；排种器形式：精量排种器 | 外形尺寸（mm）：1570*1640*1000；结构质量（kg）：200；行距（cm）：53-68；工作行数：3行；工作幅宽（cm）：159-204；排种器形式：指夹式；排种器数量：3个；排肥器形式：外槽轮式；排肥器数量：3个传动机构形式：传动轴、链条；开沟器形式：铧式；地轮形式：实心橡胶轮；地轮直径（cm）：39；防堵工作部件形式：防缠辊；配套动力范围（kW）：18.3-29.4 | 18.3 | 通用类 | 2018/12/31 | 河北省
651 | 种植施肥机械 | 播种机械 | 免耕播种机 | 精量2—3行免耕穴播机 | 宝鸡雍盛机械制造有限公司 | 玉米免耕精量播种机 | 2BMFJ-3 | 排种器形式：指夹式(精量）；播种行数：3行； | 配套动力：22.1-29.4kW；外形尺寸：1410×1820×1180mm；结构质量：255kg;行距：55-65cm;播种行数：3行；工作幅宽：170cm;排种器形式：指夹式；排种器数量：3个；排肥器形式：外槽轮式；排肥器数量：3个；传动机构形式：齿轮、链条传动；开沟器形式及数量：凿形、3个；地轮形式及直径：橡胶轮、40cm； | 0 | 通用类 | 2020/12/31 | 陕西省
652 | 种植施肥机械 | 播种机械 | 免耕播种机 | 精量2—3行免耕穴播机 | 西安新舟农业机械制造有限公司 | 玉米免耕精量播种机 | 2BFYZ-2 | 排种器形式：指夹式（精量）；播种行数：2行； | 1：外形尺寸（长X宽X高）：1350X1200X1000； 2：配套动力：11~18.4kW； 3：工作行数：2行； 4工作幅宽：1400mm; 5:行距范围：500~700mm; 6:传动机构形式：齿轮传动+链传动； 7：排种器形式：指夹式； 8：排种器数量：2个； 9：排肥器形式：外槽轮式； 10：排肥器数量：2个； 11：开沟器形式：锄铲式+凿型铲； 12：开沟器数量：2（肥）+2（种）； 13：地轮直径：34.5cm。 | 0 | 通用类 | 2018/12/31 | 陕西省
653 | 种植施肥机械 | 播种机械 | 免耕播种机 | 精量2—3行免耕穴播机 | 西安永发农机工贸有限公司 | 免耕施肥播种机 | 2BMJ-2 | 排种器型式：精量(指夹式)；播种行数：2行； | 外形尺寸（长x宽x高）mm：1500x1300x1110；结构质量：130kg；行距范围：400~700（mm）；工作行数：2行；工作幅宽：1200mm；传动机构型式：轴传动；配套动力：11~14.7kW；排种器型式：穴播(指夹式)；排种器数量：2个；排肥器型式：外槽轮式；排肥器数量：2个；开沟器型式：凿型；开沟器数量：4个；地轮形式：橡胶实心轮；地轮直径：40cm；防堵工作部件形式：旋转轴； 生产效率：0.2~0.27h㎡/h。 | 0 | 通用类 | 2019/12/31 | 陕西省
654 | 种植施肥机械 | 播种机械 | 免耕播种机 | 精量2—3行免耕穴播机 | 河北农哈哈机械集团有限公司 | 玉米免耕施肥精播机 | 2BYJF-2 | 工作行数：2行；排种器形式：精量排种器 | 外形尺寸（mm）：1600*1390*1000；结构质量（kg）：150；行距（cm）：50-78；工作行数：2行；工作幅宽（cm）：100-156；排种器形式：指夹式；排种器数量：2个；排肥器形式：外槽轮式；排肥器数量：2个；传动机构形式：传动轴、链条；开沟器形式：铧式；地轮形式：实心橡胶轮；地轮直径（cm）：39；防堵工作部件形式：防缠辊；配套动力范围（kW）：14.7-18.3 | 14.7 | 通用类 | 2018/12/31 | 河北省
655 | 种植施肥机械 | 播种机械 | 免耕播种机 | 精量2—3行免耕穴播机 | 西安永发农机工贸有限公司 | 免耕施肥播种机 | 2BMJ-3 | 排种器型式：精量(指夹式)；播种行数：3行 | 外形尺寸（长x宽x高）mm：1400x1750x1110；结构质量：195kg；行距范围：400~600（mm）；工作行数：3行；工作幅宽：1800mm；传动机构型式：轴传动；配套动力：14.7~22kW；排种器型式：穴播(指夹式)；排种器数量：3个；排肥器型式：外槽轮式；排肥器数量：3个；开沟器型式：凿型；开沟器数量：6个；地轮形式：橡胶实心轮；地轮直径：40cm；防堵工作部件形式：旋转轴； 生产效率：0.27~0.33h㎡/h。 | 0 | 通用类 | 2019/12/31 | 陕西省
656 | 种植施肥机械 | 播种机械 | 免耕播种机 | 精量2—3行免耕穴播机 | 河南三得兴机械有限公司 | 玉米免耕播种机 | 2BCYF-3 | 排种器形式：指夹式精量排种器；播种行数：3行；悬挂式 | 配套动力11-13.2kW；外形尺寸(长*宽*高)1330*1600*1000mm；结构质量：175kg；行距35-65cm；播种行数：3行；工作幅宽：105-195cm；排种器形式：指夹式；排种器数量：3个；排肥器形式：外槽轮；排肥器数量：3个；传动机构形式：链条；开沟器形式及数量：铧式3个；地轮形式：胶轮。 | 0 | 通用类 | 2020/12/31 | 河南省
657 | 种植施肥机械 | 播种机械 | 免耕播种机 | 精量4—5行免耕穴播机 | 台前县金园农业机械有限公司 | 玉米免耕施肥精量播种机 | 2BYFJ-4 | 指夹式排种器精量 ；播种行数4行 | 外形尺寸（长×宽×高）（mm）：1460×2400×1080； 结构质量（kg）：235； 行距cm：60-90； 工作行数（行）：4； 工作幅宽（cm）：240-360； 排种器型式：指夹式；排种器数量（个）：4； 排肥器型式：外槽轮；排肥器数量（个）4； 地轮型式：胶轮；地轮直径（cm）：40； 传动机构：链条； 开沟器：扁铲式； 配套动力范围（kW）：30-48 | 48 | 通用类 | 2020/12/31 | 河南省
658 | 种植施肥机械 | 播种机械 | 免耕播种机 | 精量4—5行免耕穴播机 | 西安永发农机工贸有限公司 | 免耕精量播种机 | 2BMJ-4 | 排种器型式：精量(指夹式)；播种行数：4行； | 外形尺寸（长x宽x高）mm：1480x2360x1150；结构质量：235kg；行距范围：400~600（mm）；工作行数：4行；工作幅宽：2400mm；传动机构型式：轴传动；配套动力（kW）：22~36.8；排种器型式：穴播(指夹式)；排种器数量：4个；排肥器型式：外槽轮式；排肥器数量：4个；开沟器型式：凿型；开沟器数量：8个；地轮形式：橡胶实心轮；地轮直径：40cm；防堵工作部件形式：旋转轴； 生产效率：0.4~0.53h㎡/h。 | 0 | 通用类 | 2019/12/31 | 陕西省
659 | 种植施肥机械 | 播种机械 | 免耕播种机 | 精量4—5行免耕穴播机 | 河南三得兴机械有限公司 | 玉米免耕播种机 | 2BCYF-4 | 排种器形式：指夹式精量排种器；播种行数：4行；牵引式 | 配套动力13.2-44.1kW；外形尺寸(长*宽*高)1330*2000*1000mm；结构质量：228kg；行距35-65cm；播种行数：4行；工作幅宽：140-260；排种器形式：指夹式；排种器数量：4个；排肥器形式：外槽轮；排肥器数量：4个；传动机构形式：链条；开沟器形式及数量：铧式4个；地轮形式：胶轮。 | 0 | 通用类 | 2020/12/31 | 河南省
660 | 种植施肥机械 | 播种机械 | 免耕播种机 | 精量4—5行免耕穴播机 | 宝鸡雍盛机械制造有限公司 | 玉米免耕精量播种机 | 2BMFJ-4 | 排种器形式：指夹式(精量）；播种行数：4行； | 配套动力：36.8-44.1；外形尺寸：1460×2450×1185mm；结构质量：338kg;行距：60-65cm;播种行数：4行；工作幅宽：230cm;排种器形式：指夹式；排种器数量：4个；排肥器形式：外槽轮式；排肥器数量：4个；传动机构形式：齿轮、链条传动；开沟器形式及数量：凿形、4个；地轮形式及直径：橡胶轮、40cm； | 0 | 通用类 | 2020/12/31 | 陕西省
661 | 种植施肥机械 | 播种机械 | 免耕播种机 | 精量6行及以上免耕穴播机 | 武汉黄鹤拖拉机制造有限公司 | 气力式免耕播种机 | 2BYY-4/8 | 排种器：精量 播种行数：8 | 配套动力：≥44kW 外形尺寸：2300×1650×1300 结构质量：410kg 行距：15-32cm（可调） 播种行数：8行 工作幅宽:230cm 排种器形式：气力式 排种器数量：8个 排肥器形式：外槽轮式 排肥器数量：4个 传动机构形式：齿轮轴传动+链条传动 开沟器形式：耕锄 开沟器数量：4个 地轮形式：橡胶轮 地轮直径：40cm 风机直径：340mm 风机转速：2800r/min 风机风压：18-20kPa 防堵工作部件形式：被动滚筒式 生产率：0.3-0.5hm²/h | 0 | 通用类 | 2019/12/31 | 湖北省
662 | 种植施肥机械 | 播种机械 | 免耕播种机 | 2—3行牵引式免耕穴播机 | 西安亚澳农机股份有限公司 | 免耕精量施肥播种机 | 2BMYF-2 | 指夹式精量排种器；播种行数2行；牵引式 | 外形尺寸（长×宽×高）㎜：2900×2020×1630；行距(cm)：45-70；工作行数：2行；工作幅宽(mm)：900-1400；排种器型式：指夹式；排种器数量（个）：2；排肥器形式：双搅龙；排肥器数量（个）：2；传动机构型式：地轮链传动；开沟器型式：排肥：单圆盘式，排种：双圆盘式；地轮型式：橡胶轮；地轮直径（cm)：76；防堵工作部件型式：圆盘切刀+掏草刀；配套动力：22.1-36.8kW; | 22.1 | 通用类 | 2020/12/31 | 陕西省
663 | 种植施肥机械 | 播种机械 | 免耕播种机 | 2—3行牵引式免耕穴播机 | 吉林省康达农业机械有限公司 | 免耕指夹式精量施肥播种机 | 2BMZF-3 | 指夹式排种器，播种行数：3行，牵引式 | 外型尺寸(长×宽×高)mm : 3310×2500×1800；结构质量:1400kg；行距(mm): 500-750；排肥器形式：双搅龙；排肥器数量：3个；传动机构形式：上置传动，链条；开沟器形式：双圆盘；防堵工作部件形式：圆盘式；配套动力(kW):44以上，工作幅宽(mm) : 1500-2250 | 44 | 通用类 | 2018/12/31 | 吉林省
664 | 种植施肥机械 | 播种机械 | 免耕播种机 | 2—3行牵引式免耕穴播机 | 吉林省康达农业机械有限公司 | 免耕指夹式精量施肥播种机 | 2BMZF-2 | 指夹式排种器，播种行数：2行，牵引式 | 外型尺寸(长×宽×高)mm : 3080×2080×1480；结构质量:1000kg；行距(mm): 400-700；排肥器形式：双搅龙；排肥器数量：2个；传动机构形式：上置传动，链条；开沟器形式：圆盘；防堵工作部件形式：圆盘式；配套动力(kW):37-53，工作幅宽(mm) : 800-1400 | 37 | 通用类 | 2016/12/31 | 吉林省
665 | 种植施肥机械 | 播种机械 | 免耕播种机 | 4—5行牵引式免耕穴播机 | 吉林省康达农业机械有限公司 | 免耕指夹式精量施肥播种机 | 2BMZF-4 | 指夹式排种器，播种行数：4行，牵引式 | 外型尺寸(长×宽×高)mm :3690×3580×2470；结构质量:2000kg；行距(mm): 400-750；排肥器形式：双搅龙；排肥器数量：4个；传动机构形式：上置传动，链条；开沟器形式：双圆盘；防堵工作部件形式：圆盘式；配套动力(kW):40-51，工作幅宽(mm) : 1600-3000 | 40 | 通用类 | 2017/12/31 | 吉林省
666 | 种植施肥机械 | 播种机械 | 免耕播种机 | 4—5行牵引式免耕穴播机 | 现代农装科技股份有限公司 | 玉米免耕精量播种机 | 2BJ-470 | 工作行数：4行，牵引式，排种器型式：指夹式（精量） | 配套动力kW：66.15，结构质量kg：1700 ，外形尺寸(长×宽×高)mm：3920×4450 ×2125（运输状态），行距mm：700，工 作行数：4，工作幅宽cm：280，排种器形 式：指夹式（精量），排种器数量 个：4 ，排肥器形式：外槽轮式，排肥器数量 个 ：4×2，传动机构形式：链条传动，开沟 器形式：双圆盘（排种）、单圆盘（施肥 ），地轮形式：齿爪条幅式，地轮直径cm ：66.5，防堵工作部件形式：波纹圆盘 | 66.15 | 通用类 | 2019/12/31 | 北京市
667 | 种植施肥机械 | 播种机械 | 免耕播种机 | 4—5行牵引式免耕穴播机 | 西安亚澳农机股份有限公司 | 免耕精量施肥播种机 | 2BMYF-4 | 指夹式精量排种器；播种行数4行；牵引式 | 外形尺寸（长×宽×高）㎜：3459×3314×2120；结构质量（kg)：1820；行距(cm)：45-70；工作行数：4行；工作幅宽(cm)：180-280；排种器型式：指夹式；排种器数量（个）：4；排肥器形式：双搅龙；排肥器数量（个）：4；传动机构形式：地轮链传动；开沟器型式：双圆盘/缺口单圆盘（播种/施肥）；地轮形式：橡胶轮；地轮直径（cm)：71；防堵工作部件形式：切口圆盘+波纹圆盘+掏草刀；配套动力：36.8-51.5kW; | 36.8 | 通用类 | 2019/12/31 | 陕西省
668 | 种植施肥机械 | 播种机械 | 免耕播种机 | 6行及以上牵引式免耕穴播机 | 现代农装科技股份有限公司 | 玉米免耕精量播种机 | 2BJ-870 | 工作行数：8行，牵引式，排种器型式：指夹式（精量） | 配套动力kW：≥90，外形尺寸（长×宽× 高）mm：4400×6020×1500（不含划行器 ），结构质量kg：3500，行距cm：65～70 ，工作行数：8，工作幅宽cm：520～560 ，排种器形式：指夹式（精量），排种器 数量 个：8，排肥器形式：槽轮式，排肥 器数量：16个，传动机构：链条传动，开 沟器形式：双圆盘，开沟器数量：8个，地 轮形式：铁轮，直径cm：Φ76，肥料箱容 积L：500×2，种子箱容积L：70×8，挂 接方式：牵引式，防堵工作部件型式：波 纹圆盘，纯工作小时生产率h㎡/h：4.3～ 5.6 | 90 | 通用类 | 2019/12/31 | 北京市
669 | 种植施肥机械 | 施肥机械 | 施肥机(化肥) | 普通施肥机（不含电动和灌溉施肥一体机） | 陕西永发农机设备有限公司 | 果园施肥机 | 2F-2 | 产品归档技术参数：配套动力：8.8～11(kW)手扶拖拉机 | 施肥种类：化肥；机具类型：普通施肥机；配套动力：8.8-11kW；结构型式：悬挂式；外型尺寸：1030×1770×1000mm；结构质量：46kg；施肥行数：2行；排肥器型式：螺旋式；开沟器型式：锄铲式；传动机构：链条传动； | 0 | 非通用类 | 2017/12/31 | 陕西省
670 | 种植施肥机械 | 施肥机械 | 施肥机(化肥) | 普通施肥机（不含电动和灌溉施肥一体机） | 石家庄兴岳机械制造有限公司 | 施肥机(化肥) | 2F-30 | 配套发动机额定功率（kW）:7.35-11.0 | 配套发动机额定功率（kW）:7.35-11.0;结构型式：直联式；工作状态外形尺寸（长×宽×高)mm：1260×850×900；结构重量：94kg;肥箱容积：0.05m³；施肥宽度：20～30cm；作业速度：1.0-2.4km/h；施肥量：100-900kg/hm² | 11 | 非通用类 | 2018/12/31 | 河北省
671 | 种植施肥机械 | 施肥机械 | 施肥机(化肥) | 配套动力14.7kW及以上施肥机 | 高密市益丰机械有限公司 | 施肥机 | 2SF-120型 | 配套动力：22～36.7kW | 结构型式：悬挂式；外形尺寸（长*宽*高）：1400*1000*1140mm；配套动力：22～36.7kW；整机质量：235kg；生产效率：0.15～0.30h㎡/h；作业宽幅：1200mm；施肥深度：200～300mm；肥料箱容积：150L；排肥器型式：螺旋式；排肥器数量：1个；中耕锄铲型式：犁尖式；中耕锄铲数量：1个。 | 0 | 非通用类 | 2017/12/31 | 山东省
672 | 种植施肥机械 | 育苗机械设备 | 秧盘播种成套设备（含床土处理） | 生产率200—500(盘/h)秧盘播种成套设备 | 台州市一鸣机械设备有限公司 | 小粒种子精量播种流水线 | YM-0915 | 含铺底土、播种、洒水、覆土功能，生产率：244盘/h | 外形尺寸: 3930x3600x1450mm；机具质量：305kg；配套总功率：0.265kW；铺土箱容积：52L；播种箱容积:2L；覆土箱容积：52L；输送传动形式：皮带传动；淋水器形式：喷淋式；作业流程: 铺土、播种、覆土、淋水；播种播盘量:3.6g/盘；生产率：244盘/h | 0.27 | 非通用类 | 2016/12/31 | 浙江省
673 | 种植施肥机械 | 育苗机械设备 | 秧盘播种成套设备（含床土处理） | 生产率200—500(盘/h)秧盘播种成套设备 | 台州市一鸣机械设备有限公司 | 蔬菜花卉气吸式精量播种流水线 | YM-0913 | 含铺底土、播种、洒水、覆土功能，生产率：385盘/h | 外形尺寸：8500x1050x1550mm；机具质量：568kg；配套总功率：1.61kW；铺土箱容积：1260L；播种箱容：0.6L；覆土箱容积:124L；输送传动形式：皮带传送；淋水器形式：喷淋式；作业流程：提土-铺土-打穴-播种-覆土-淋水；淋水均匀性：95.6%；播种播盘量：0.4-25g/盘；生产率：385盘/h | 1.61 | 非通用类 | 2016/12/31 | 浙江省
674 | 种植施肥机械 | 育苗机械设备 | 秧盘播种成套设备（含床土处理） | 生产率500(盘/h)及以上秧盘播种成套设备 | 宁波市大宇矢崎机械制造有限公司 | 水稻育苗用播种机 | SYS-550C | 含铺底土、播种、洒水、覆土功能，生产率≥550(盘/h) | 结构尺寸（长*宽*高mm）:6350*540*1140;整机质量（kg）:168;配套动力（kW）:0.18;铺土器形式:皮带传送;铺土箱容积（L):50;排种器形式:外槽轮式;播种箱容积（L):32;播盘量（g/盘）:75-210;覆土箱形式:皮带传送;覆土箱容积（L）:50;输送传动形式:链齿轮+输送滚轮传送;输送速度（m/s）:0.095;淋水器形式:滴灌;作业流程:输送-铺土-镇压-淋水-播种-覆土; 配套电源电压(v):220: 生产率(盘/h):≥550 | 0.18 | 非通用类 | 2018/12/31 | 浙江省
675 | 种植施肥机械 | 育苗机械设备 | 秧盘播种成套设备（含床土处理） | 生产率500(盘/h)及以上秧盘播种成套设备 | 中联重机浙江有限公司 | 水稻育秧播种机 | SYB-480 | 生产率：816盘/h，含铺底土、播种、洒水、覆土功能 | 外形尺寸:5430*560*1160；机具质量150kg；配套总功率480W；铺土箱容积51L；播种箱容积33L；覆土箱容积51L；输送传动形式:旋转拖辊输送；淋水器形式：喷淋均布盘式；作业流程:铺土-淋水-播种-覆土；罐水量：300-350g/盘；播种播盘量：50-400g/盘；床土量:12-15mm；覆土量:4-6mm；生产率：816盘/h 。 | 0.48 | 非通用类 | 2018/12/31 | 浙江省
676 | 种植施肥机械 | 育苗机械设备 | 秧盘播种成套设备（含床土处理） | 生产率500(盘/h)及以上秧盘播种成套设备 | 久保田农业机械（苏州）有限公司 | 育秧播种机 | 2BZP-800(SR-K800CN) | 含铺底土、播种、洒水、覆土功能；生产率：800(盘/h) | 外形尺寸mm:5300×470×1146；总质量：160kg；配套电源功率:0.85kW；床土箱容积:80L；播种箱容积:40L；覆土箱容积:58L；覆土传送方式：橡胶皮带传送；作业流程:床土-洒水-播种-覆土；罐水量:0.5-2升/盘；标准播种量：50-350克/盘；播种效率：≤800盘/小时。 | 0.85 | 非通用类 | 2016/12/31 | 江苏省
677 | 种植施肥机械 | 育苗机械设备 | 秧盘播种成套设备（含床土处理） | 生产率500(盘/h)及以上秧盘播种成套设备 | 宁波市大宇矢崎机械制造有限公司 | 水稻育苗用播种机 | SYS-800C | 含铺底土、播种、洒水、覆土功能，生产率≥800(盘/h) | 结构尺寸（长*宽*高mm）:8660*540*1140;整机质量（kg）:185;配套动力（kW）:0.27;铺土器形式:皮带传送;铺土箱容积（L):50;排种器形式:外槽轮式;播种箱容积（L):32;播盘量（g/盘）:75-210;覆土箱形式:皮带传送;覆土箱容积（L）:50;输送传动形式:链齿轮+输送滚轮传送;输送速度（m/s）:0.14;淋水器形式:滴灌;作业流程:输送-铺土-镇压-淋水-播种-覆土; 配套电源电压(v):220: 生产率(盘/h):≥800 | 0.27 | 非通用类 | 2018/12/31 | 浙江省
678 | 种植施肥机械 | 育苗机械设备 | 秧盘播种成套设备（含床土处理） | 生产率500(盘/h)及以上秧盘播种成套设备 | 宁波市大宇矢崎机械制造有限公司 | 水稻育苗用播种机 | SYS-1000C | 含铺底土、播种、洒水、覆土功能，生产率≥1000(盘/h) | 结构尺寸（长*宽*高mm）:8660*540*1140;整机质量（kg）:210;配套动力（kW）:0.37;铺土器形式:皮带传送;铺土箱容积（L):50;排种器形式:外槽轮式;播种箱容积（L):32;播盘量（g/盘）:85-245;覆土箱形式:皮带传送;覆土箱容积（L）:50;输送传动形式:链齿轮+输送滚轮传送;输送速度（m/s）:0.18;淋水器形式:滴灌;作业流程:输送-铺土-镇压-淋水-播种-覆土; 配套电源电压(v):220: 生产率(盘/h):≥1000 | 0.37 | 非通用类 | 2018/12/31 | 浙江省
679 | 种植施肥机械 | 育苗机械设备 | 秧盘播种成套设备（含床土处理） | 生产率500(盘/h)及以上秧盘播种成套设备 | 台州市一鸣机械设备有限公司 | 全自动水稻育秧播种流水线 | YM-0819 | 含铺底土、播种、洒水、覆土功能，生产率：680盘/h | 外型尺寸：4080×595×1200mm；机具质量：105kg；配套总功率：0.24kW；铺土箱容积：52L；播种箱容积：30L；覆土箱容积:52L；输送传动形式：链条/滚轮；淋水器形式：喷淋式；作业流程：铺土、播种、覆土、洒水；淋水均匀性：96.8%；播种播盘量：40-245g/盘；铺土厚度稳定性：94.2%；覆土厚度稳定性：92%；生产率：680盘/h | 0.24 | 非通用类 | 2016/12/31 | 浙江省
680 | 种植施肥机械 | 育苗机械设备 | 秧盘播种成套设备（含床土处理） | 生产率500(盘/h)及以上秧盘播种成套设备 | 四川川龙拖拉机制造有限公司 | 全自动水稻育秧播种流水线 | CL-2BL-1 | 工作流程:铺土-播种-浇水-覆土；生产率:500盘/h。 | 外形尺寸:4400×500×1100mm；机具质量：105kg；配套动力:264W；铺土箱容积：40L；播种箱容积：18L;覆土箱容积：40L;；输送传动形式：皮带；淋水器型式:喷雾；作业流程：：铺土-播种-浇水-覆土；播种播盘量：180g/盘（最大）20g/盘（最小）；生产率:500盘/h. | 0.26 | 非通用类 | 2018/12/31 | 四川省
681 | 种植施肥机械 | 栽植机械 | 水稻插秧机 | 2行手扶步进式水稻插秧机 | 江苏东洋机械有限公司 | 手扶式插秧机 | 2ZS-2（P28） | 手扶步进式；2行 | 1、整机结构型式：独轮驱动 2、配套发动机型号：GT241 3、配套发动机型式：风冷4冲程1缸OHV汽油发动机 4、配套发动机功率：1.3kW 5、配套发动机额定转速：3600r/min 6、外形尺寸(长×宽×高)：1890×880×940mm 7、结构质量：73kg 8、工作行数：2行 9、行距：300mm 10、穴距：130-150-170-210-240-280-320mm 11、插植机构型式：曲柄式强制插秧 | 1.3 | 通用类 | 2019/12/31 | 江苏省
682 | 种植施肥机械 | 栽植机械 | 水稻插秧机 | 4行手扶步进式水稻插秧机 | 江苏东洋机械有限公司 | 手扶式插秧机 | 2ZS-4P（PF48P） | 手扶步进式；4行 | 1、整机结构型式：手扶步进式 2、配套发动机型号：TYM牌E170G型/ 3、配套发动机型式：风冷1缸4冲程汽油发动机 4、配套发动机功率：3.2kW 5、配套发动机额定转速：3200r/min 6、外形尺寸(长×宽×高)：2480×1480×840mm 7、结构质量：175kg 8、工作行数：4行 9、行距：300mm 10、穴距：160-180-200-220-250-280mm 11、插植机构型式：曲柄式强制插秧 | 3.2 | 通用类 | 2016/12/31 | 江苏省
683 | 种植施肥机械 | 栽植机械 | 水稻插秧机 | 4行手扶步进式水稻插秧机 | 常州东风农机集团有限公司 | 步行式机动水稻插秧机 | 2ZX-430 | 手扶步进式；4行 | 2ZX-430 整机结构形式；步行式 配套发动机厂家及型号；泰州雅马哈动力有限公司 MZ175（R） 江苏林海动力机械集团公司166F(SPE175) 功率（kW）; 3.3 外形尺寸（mm）：2180 x 1480 x 950 结构质量(kg)：150 工作行数（行）：4 行距（mm）:300 穴距（mm）; 126、139、169、174、192、233（6档可调） 插秧机构形式：曲柄摇杆式 | 3.3 | 通用类 | 2018/12/31 | 江苏省
684 | 种植施肥机械 | 栽植机械 | 水稻插秧机 | 4行手扶步进式水稻插秧机 | 久保田农业机械（苏州）有限公司 | 手扶式插秧机 | 2ZS-4(SPW-48C) | 手扶步进式；4行 | 整机结构型式：手扶式；配套动力型号：MZ175-B-1；型式:风冷4冲程OHV发动机；标定功率：2.6kW；外形尺寸mm:2140×1630×910；结构质量：162kg；工作行数:4行；行距：300mm；穴距mm:120、140、160、180、210；插植机构型式：曲柄摇杆式。 | 2.6 | 通用类 | 2019/12/31 | 江苏省
685 | 种植施肥机械 | 栽植机械 | 水稻插秧机 | 4行手扶步进式水稻插秧机 | 中机南方机械股份有限公司 | 手扶式插秧机 | 2ZF-4 | 手扶步进式；工作行数：4行； | 整机结构型式：手扶式；配套动力型号（选配型号及标定功率按照鉴定及检验报告填写）：EY20B；型式：单缸风冷四冲程；标定功率（kW)：2.61；外形尺寸（长×宽×高）mm：2200×1500×1100；结构质量（kg）：170；工作行数：4行；行距(mm)：300；穴距（mm）：210、180、150、110；插秧机构型式：曲柄摇杆式。 | 2.61 | 通用类 | 2017/12/31 | 浙江省
686 | 种植施肥机械 | 栽植机械 | 水稻插秧机 | 4行手扶步进式水稻插秧机 | 浙江立地农机有限公司 | 手扶式水稻插秧机 | 2ZS-430 | 手扶步进式；4行 | 整机结构型式：手扶步进式,配套动力型号：SL175CY,标准功率/标定转速（kW/（r/min））：3.3/3600,燃油种类：无铅燃油,外型尺寸（长*宽*高）mm：2140*1590*900,结构质量（kg）：168,工作行数（行）：4行,行距（mm）：300,穴距（mm）：120，140，160，180，210,插秧深度（mm）：7-37（5级）,作业速度（km/h）：1.224~2.772,作业小时生产率（hm2/h）：≤0.18,单位作业量燃油消耗量（kg/hm2）：≤6.0 | 3.3 | 通用类 | 2019/12/31 | 浙江省
687 | 种植施肥机械 | 栽植机械 | 水稻插秧机 | 4行手扶步进式水稻插秧机 | 湖北正天章正农业装备股份有限公司 | 手扶式机动插秧机 | 2Z-455S | 手扶步进式；4行 | 1、发动机结构型式:单缸、四冲程、风冷；2、发动机标定功率/标定转速:3.3/3600kW/(R/MIN)；3、外形尺寸(长×宽×高):2460×1480×860MM；4、结构质量:175kg；5、工作行数：4行；6、行距:300MM；7、穴距:117、130、146、180、200、223(MM)；8、插秧深度:1~46MM(可调节)；9、作业速度:1.22~2.661.88~4.0KM/H；10、作业小时生产率:0.1~0.23HM2；11、行走轮结构型式:橡胶轮；12、插秧机构型式:曲柄摇杆. | 3.3 | 通用类 | 2017/12/31 | 湖北省
688 | 种植施肥机械 | 栽植机械 | 水稻插秧机 | 4行手扶步进式水稻插秧机 | 湖北名泰农机有限公司 | 手扶式插秧机 | 2ZS-4 | 手扶步进式；4行 | 结构型式：2轮3浮板型；发动机型号：JF168；发动机型式：风冷单缸4冲程OHV汽油发动机；标定功率：2.94kW；;外形尺寸：2160mmX1480mmX860mm；结构质量：175kg；插秧行数：4行；插秧行距：300mm、插秧穴距：120-250（可调） | 2.94 | 通用类 | 2017/12/31 | 湖北省
689 | 种植施肥机械 | 栽植机械 | 水稻插秧机 | 4行手扶步进式水稻插秧机 | 江苏东洋机械有限公司 | 手扶式插秧机 | 2ZS-4A（PF48） | 手扶步进式；4行 | 1、整机结构型式：两轮驱动 2、配套发动机型号：E170（汽油机） 3、配套发动机型式：空冷4冲程1缸OHV汽油发动机 4、配套发动机功率：3.2kW 5、配套发动机额定转速：3200r/min 6、外形尺寸(长×宽×高)：2480×1480×840mm 7、结构质量：175kg 8、工作行数：4行 9、行距：300mm 10、穴距：125-139-154-173-193-214mm 11、插植机构型式：曲柄式强制插秧 | 3.2 | 通用类 | 2019/12/31 | 江苏省
690 | 种植施肥机械 | 栽植机械 | 水稻插秧机 | 4行手扶步进式水稻插秧机 | 江苏东洋机械有限公司 | 手扶式插秧机 | 2ZS-4（PF455S） | 手扶步进式；4行 | 1、整机结构型式：2轮3浮板手扶式 2、配套发动机型号：TYM E130G 3、配套发动机型式：风冷、单缸、四冲程 4、配套发动机功率：1.7kW 5、配套发动机额定转速：3600r/min 6、外形尺寸(长×宽×高)：2450×1480×840（950）mm 7、结构质量：170kg 8、工作行数：4行 9、行距：300mm 10、穴距：120-140-160-170-190-210mm 11、插植机构型式：曲柄式强制插秧 | 1.7 | 通用类 | 2017/12/31 | 江苏省
691 | 种植施肥机械 | 栽植机械 | 水稻插秧机 | 4行手扶步进式水稻插秧机 | 常州东风农机集团有限公司 | 步行式机动水稻插秧机 | 2ZX-425 | 手扶步进式；4行 | 整机结构形式；步行式 配套发动机厂家及型号；泰州雅马哈动力有限公司 MZ175（R） 江苏林海动力机械集团公司166F(SPE175) 功率（kW）;3.3 外形尺寸（mm）：2180 x 1260 x 950 结构质量(kg)：158 工作行数（行）：4 行距（mm）:250、350、250 穴距（mm）;126、139、169、174、192、233（6档可调） 插秧机构形式：曲柄摇杆式 | 3.3 | 通用类 | 2019/12/31 | 江苏省
692 | 种植施肥机械 | 栽植机械 | 水稻插秧机 | 4行手扶步进式水稻插秧机 | 浙江立地农机有限公司 | 手扶式水稻插秧机 | 2ZS-4B | 手扶步进式；4行 | 整机结构型式：手扶步进式,配套动力型号：SL175CY,标准功率/标定转速（kW/（r/min））：3.3/3600, 燃油种类：无铅燃油,外型尺寸（长*宽*高）mm：2450*1500*900,结构质量（kg）：135,工作行数（行）：4行,行距（mm）：300,穴距（mm）：120，140，160，170，190，210,插秧深度（mm）：10-35,作业速度（km/h）：1.404~2.556,作业小时生产率（hm2/h）：≤0.18,单位作业量燃油消耗量（kg/hm2）：≤6.0 | 3.3 | 通用类 | 2019/12/31 | 浙江省
693 | 种植施肥机械 | 栽植机械 | 水稻插秧机 | 4行手扶步进式水稻插秧机 | 洋马农机(中国)有限公司 | 手扶式插秧机 | 2ZQS-4(AP4) | 手扶步进式；4行 | 整机结构型式：手扶式插秧机；配套动力型号（选配型号及标定功率按照鉴定及检验报告填写）：MZ175、型式：空冷四冲程OHV汽油发动机、标定功率：2.6kW、生产企业：泰州雅马哈动力有限公司；外形尺寸（mm）：2180X1500X1034；结构质量：151kg；工作行数：4行；行距：300mm；穴距（mm）：120、150、170、220；插秧机构型式：曲柄摇杆式； | 2.6 | 通用类 | 2019/12/31 | 江苏省
694 | 种植施肥机械 | 栽植机械 | 水稻插秧机 | 4行手扶步进式水稻插秧机 | 湖南省农友机械集团有限公司 | 手扶式插秧机 | 2SZ-4A | 手扶步进式，工作行数：4行 | 结构型式：手扶步进式,插秧方式：曲柄式,,外型尺寸（长*宽*高）：2180*1500*930，整机质量（kg）：135,工作行数（行）：4行,行距（mm）：300,株距（mm）：180、160、140,插秧深度（mm）：4-40,作业速度（km/h）：0.3-0.66,行走轮：结构型式：橡胶防滑轮胎,直径（mm）：660,驱动方式：两轮驱动,配套动力：FE170G型汽油发动机，标定功率：2.4kW,标定转速：1600r/min | 2.4 | 通用类 | 2017/12/31 | 湖南省
695 | 种植施肥机械 | 栽植机械 | 水稻插秧机 | 6行及以上手扶步进式水稻插秧机 | 江苏东洋机械有限公司 | 手扶式插秧机 | 2ZS-6Z（P68Z） | 手扶步进式；6行 | 1、整机结构型式：2轮3浮板手扶式 2、配套发动机型号：TYM E170G 3、配套发动机型式：四冲程、风冷、单缸 4、配套发动机功率：3.2kW 5、配套发动机额定转速：3600r/min 6、外形尺寸(长×宽×高)：2370×1760(2110)×910mm 7、结构质量：175kg 8、工作行数：6行 9、行距：中间300，两侧250mm 10、穴距：120-140-160-180-210mm 11、插植机构型式：曲柄式强制插秧 | 3.2 | 通用类 | 2017/12/31 | 江苏省
696 | 种植施肥机械 | 栽植机械 | 水稻插秧机 | 6行及以上手扶步进式水稻插秧机 | 常州东风农机集团有限公司 | 步行式机动水稻插秧机 | 2ZX-625 | 手扶步进式；6行 | 整机结构形式；步行式 配套发动机厂家及型号；泰州雅马哈动力有限公司 MZ175（R） 江苏林海动力机械集团公司166F(SPE175) 功率（kW）;3.3 外形尺寸（mm）：2180 X 1790 X 950 结构质量(kg)：175 工作行数（行）：6 行距（mm）:250 、250、300、250、250 穴距（mm）; 126、139、169、174、192、233（6档可调） 插秧机构形式：曲柄摇杆式 | 3.3 | 通用类 | 2019/12/31 | 江苏省
697 | 种植施肥机械 | 栽植机械 | 水稻插秧机 | 6行及以上手扶步进式水稻插秧机 | 久保田农业机械（苏州）有限公司 | 手扶式插秧机 | 2ZS-6(SPW-68C) | 手扶步进式；6行 | 整机结构型式：手扶式；配套动力型号：MZ175-B-1；型式:风冷四冲程单缸OHV汽油机；标定功率：3.3kW；外形尺寸mm:2370×1930×910（运输状态）2370×2280×910（工作状态）；结构质量：187kg；工作行数:6行；行距：300mm；穴距mm:120、140、160、180、210；插植机构型式：曲柄摇杆式。 | 3.3 | 通用类 | 2019/12/31 | 江苏省
698 | 种植施肥机械 | 栽植机械 | 水稻插秧机 | 6行及以上手扶步进式水稻插秧机 | 湖北名泰农机有限公司 | 手扶式水稻插秧机 | 2ZS-630 | 手扶步进式；6行 | 结构形式：手扶步进式；配套发动机牌号型号：MZ175-B-1、XYY175，结构型式：单缸、风冷、四冲程、OHV汽油机，标定功率：3.3kW；外形尺寸：2370mmX2120mmX920mm；结构质量：194kg; 工作行数：6行，行距：300mm，穴距mm：120、140、160、180、210 | 3.3 | 通用类 | 2018/12/31 | 湖北省
699 | 种植施肥机械 | 栽植机械 | 水稻插秧机 | 6行及以上手扶步进式水稻插秧机 | 湖北正天章正农业装备股份有限公司 | 手扶式机动插秧机 | 2Z-6A | 手扶步进式；6行 | 1、插秧机的结构形式:手扶步进式；2、作业行数:6行；3、发动机结构型式:单缸、四冲程、风冷；4、发动机标定功率/标定转速:3.3/3600kW/(R/MIN)；5、外形尺寸(长×宽×高):2350×2200×800MM；6、结构质量:180kg；7、行距:300MM；8、穴距:117、130、146、180、200、223(MM)；9、插秧深度:1~46MM(可调节)；10、作业速度:1.22~2.661.88~4.0KM/H；11、作业小时生产率:0.15~0.35HM2；12、行走轮结构型式:橡胶轮；13、插秧机构型式:曲柄摇杆. | 3.3 | 通用类 | 2017/12/31 | 湖北省
700 | 种植施肥机械 | 栽植机械 | 水稻插秧机 | 6行及以上手扶步进式水稻插秧机 | 洋马农机(中国)有限公司 | 手扶式插秧机 | 2ZQS-6(AP6) | 手扶步进式；6行 | 整机结构型式：手扶式；配套动力型号（选配型号及标定功率按照鉴定及检验报告填写）：MZ175、型式：空冷OHV4冲程单缸汽油发动机、标定功率：2.6kW、生产企业：泰州雅马哈动力有限公司；外形尺寸（工作状态、mm）：2200X2150X1035；结构质量：190kg；工作行数：6行；行距：300mm；穴距（mm）：220、170、150、120；插秧机构型式：曲柄摇杆式； | 2.6 | 通用类 | 2017/12/31 | 江苏省
701 | 种植施肥机械 | 栽植机械 | 水稻插秧机 | 6行及以上手扶步进式水稻插秧机 | 常州东风农机集团有限公司 | 步行式机动水稻插秧机 | 2ZX-630 | 手扶步进式；6行 | 整机结构形式；步行式 配套发动机厂家及型号；泰州雅马哈动力有限公司 MZ175（R） 江苏林海动力机械集团公司166F(SPE175) 功率（kW）;3.3 外形尺寸（mm）：2180 X 2100 X 950 结构质量(kg)：175 工作行数（行）：6 行距（mm）: 300 穴距（mm）; 126、139、169、174、192、233（6档可调） 插秧机构形式：曲柄摇杆式 | 3.3 | 通用类 | 2018/12/31 | 江苏省
702 | 种植施肥机械 | 栽植机械 | 水稻插秧机 | 6行及以上手扶步进式水稻插秧机 | 江苏沃得植保机械有限公司 | 手扶式插秧机 | 2ZS-6 | 手扶步进式；6行 | 整机结构型式:手扶式； 配套动力型号：雅马哈MZ175-B-1、型式:风冷、4冲程、OHV； 标定功率3.3kW； 外形尺寸： 2370×2280×910（作业状态） 2370×1930×910（作业状态） （单位mm） 结构质量：187kg; 工作行数:6行； 行距:300mm； 穴距:120、140、160、180、210 （单位mm）; 插秧机构型式：曲柄摇杆 | 3.3 | 通用类 | 2020/12/31 | 江苏省
703 | 种植施肥机械 | 栽植机械 | 水稻插秧机 | 6行及以上手扶步进式水稻插秧机 | 江苏东洋机械有限公司 | 手扶式插秧机 | 2ZS-6（P68） | 手扶步进式；6行 | 1、整机结构型式：两轮驱动手扶式 2、配套发动机型号：TYM牌E170G型 3、配套发动机型式：四冲程、风冷式、单缸发动机 4、配套发动机功率：3.2kW 5、配套发动机额定转速：3600r/min 6、外形尺寸(长×宽×高)：2370×1930(2230)×910mm 7、结构质量：185kg 8、工作行数：6行 9、行距：300mm 10、穴距：120-140-160-180-210mm 11、插植机构型式：曲柄式强制插秧 | 3.2 | 通用类 | 2017/12/31 | 江苏省
704 | 种植施肥机械 | 栽植机械 | 水稻插秧机 | 6—7行四轮乘坐式水稻插秧机 | 洋马农机(中国)有限公司 | 乘坐式高速插秧机 | 2ZGQ-7D25(VP7D25) | 四轮乘坐式；7行 | 整机结构型式：乘坐式；配套动力型号（选配型号及标定功率按照鉴定及检验报告填写）：3TNM68-CUP、型式：水冷4冲程3缸柴油发动机、标定功率：12.8kW、生产企业：洋马株式会社；外形尺寸（作业状态、mm）：3280X2070X2335；结构质量：784kg、工作行数：7行；行距：250mm；穴距（mm）：220、180、160、140、120、100；插秧机构型式：回转式； | 12.8 | 通用类 | 2017/12/31 | 江苏省
705 | 种植施肥机械 | 栽植机械 | 水稻插秧机 | 6—7行四轮乘坐式水稻插秧机 | 洋马农机(中国)有限公司 | 乘坐式高速插秧机 | 2ZGZ-6 | 四轮乘坐式；6行 | 整机结构型式：乘坐式高速插秧机；配套动力型号（选配型号及标定功率按照鉴定及检验报告填写）：MZ360、型式：空冷四冲程OHV汽油发动机、标定功率：7.1kW、生产企业：泰州雅马哈动力有限公司；外形尺寸（mm）：2890X2441X2287；结构质量：496kg；工作行数：6行；行距：300mm；穴距（mm）：120、150、170、200、240、280；插秧机构型式：回转式； | 7.1 | 通用类 | 2019/12/31 | 江苏省
706 | 种植施肥机械 | 栽植机械 | 水稻插秧机 | 6—7行四轮乘坐式水稻插秧机 | 中机南方机械股份有限公司 | 水稻高速插秧机 | 2ZG630A | 四轮乘坐式 ；工作行数：6行； | 整机结构型式：四轮乘坐式；配套动力型号（选配型号及标定功率按照鉴定及检验报告填写）CH18、型式：风冷两缸汽油机；标定功率（kW）：11.4；外形尺寸（长×宽×高）mm：3250×2275×1495；结构质量（kg）：700；工作行数：6行；行距(mm)：300；穴距(mm)：120、140、160、180、210；插秧机构型式：旋转式。 | 11.4 | 通用类 | 2016/12/31 | 浙江省
707 | 种植施肥机械 | 栽植机械 | 水稻插秧机 | 6—7行四轮乘坐式水稻插秧机 | 井关农机（常州）有限公司 | 乘座式高速插秧机 | 2Z-6B3(PZ60-HGSR) | 四轮乘坐式，插值行数：6行 | 整机结构型式：乘座式高速插秧机；配套动力生产企业：川崎重工业株式会社，配套动力牌号型号：FD620D，水冷2缸4冲程OHV汽油发动机，标定功率：10.4kW，标定转速：3600r/min；机体尺寸（mm）：3070*2055*2425，整机质量：590kg；工作行数：6行；行距：300mm；插秧株距（mm）：250、210、180、170、140、120、110,；插秧机构型式：旋转式 | 10.4 | 通用类 | 2017/12/31 | 江苏省
708 | 种植施肥机械 | 栽植机械 | 水稻插秧机 | 6—7行四轮乘坐式水稻插秧机 | 洋马农机(中国)有限公司 | 乘坐式高速插秧机 | 2ZGQ-6G(VP6G) | 四轮乘坐式；6行 | 整机结构型式：乘坐式高速插秧机；配套动力型号（选配型号及标定功率按照鉴定及检验报告填写）：GX630、型式：四冲程双缸油冷式汽油机、标定功率：10.3kW；外形尺寸（作业状态、mm）：3260X2595X2330；结构质量：750kg、工作行数：6行；行距：300mm；穴距（mm）：220、180、160、140、120、100；插秧机构型式：旋转式； | 10.3 | 通用类 | 2016/12/31 | 江苏省
709 | 种植施肥机械 | 栽植机械 | 水稻插秧机 | 6—7行四轮乘坐式水稻插秧机 | 湖南省农友机械集团有限公司 | 乘坐式高速插秧机 | 2Z-6B2 | 乘坐式高速插秧机，工作行数：6行 | 结构型式：高速乘坐式,插秧方式：旋转式强制插秧,结构质量（kg）：720,工作行数（行）：6行,行距（mm）：300,株距（mm）：250、210、180、170、140、120、110,插秧深度（mm）：20-50,作业速度（km/h）：0-6.48,配套发动机：标定功率/标定转速kW/(r/min)：13.2/2300，行走轮：前轮结构型式：实心橡胶轮，直径（mm）：650，后轮：结构型式：水田用橡胶凸耳防滑轮，直径（mm）：900，驱动方式：四轮驱动，变速方式：前进2挡，后退2挡，最小离地间隙（mm）：375 | 13.2 | 通用类 | 2017/12/31 | 湖南省
710 | 种植施肥机械 | 栽植机械 | 水稻插秧机 | 6—7行四轮乘坐式水稻插秧机 | 井关农机（常州）有限公司 | 乘座式高速插秧机 | 2Z-6B4(PZ60-AHGR) | 四轮乘坐式，插植行数：6行 | 整机结构型式：乘座式高速插秧机；配套动力生产企业及牌号型号：富士重工业株式会社/EH64，风冷2缸4冲程OHV汽油发动机，标定功率/标定转速kW/（r/min）：11.9/3600；机体运输尺寸（mm）：3060*2120*2485，整机质量：690kg；工作行数：6行；行距：300mm；插秧株距（mm）：250、220、180、170、160、150、130、110；插秧机构型式：旋转式 | 11.9 | 通用类 | 2019/12/31 | 江苏省
711 | 种植施肥机械 | 栽植机械 | 水稻插秧机 | 6—7行四轮乘坐式水稻插秧机 | 久保田农业机械（苏州）有限公司 | 乘座式高速插秧机 | 2ZGQ-6D(NSPU-68CMD) | 四轮乘坐式；6行 | 整机结构型式：乘座式；配套动力型号：D782-ES02；型式:立式水冷3缸柴油机；标定功率：12.7kW；外形尺寸mm:3240×2210×2595；结构质量：715kg；工作行数:6行；行距：300mm；穴距mm:100、120、140、160、180、210；插植机构型式：旋转式强制插秧。 | 12.7 | 通用类 | 2019/12/31 | 江苏省
712 | 种植施肥机械 | 栽植机械 | 水稻插秧机 | 6—7行四轮乘坐式水稻插秧机 | 井关农机（常州）有限公司 | 乘座式高速插秧机 | 2Z-6B(PZ60-HGR) | 四轮乘坐式；插植行数：6行 | 结构型式：乘座式高速插秧机；配套发动机生产企业及牌号型号和机构型式：川崎重工业株式会社（FD501D)，水冷2缸4冲程OHV汽油发动机，标定功率：8.3kW，标定转速：3600r/min；机体尺寸（mm）：3070*2210*2420；整机质量：540kg；工作行数：6行；行距：300mm；穴距（mm）：250、210、180、170、140、120、110；插植机构型式：旋转式 | 8.3 | 通用类 | 2016/12/31 | 江苏省
713 | 种植施肥机械 | 栽植机械 | 水稻插秧机 | 6—7行四轮乘坐式水稻插秧机 | 江苏东洋机械有限公司 | 乘座式高速插秧机 | 2ZGQ-6D(PD60D) | 四轮乘坐式；6行 | 1、整机结构型式：四轮驱动 2、配套发动机型号：3TNM72 3、配套发动机型式：四冲程水冷3缸柴油发动机 4、配套发动机功率：15.6kW 5、配套发动机额定转速：3200r/min 6、外形尺寸(长×宽×高)：3000×2080×2145mm 7、结构质量：680kg 8、工作行数：6行 9、行距：300mm 10、穴距：120-140-160-190-230-270mm 11、插植机构型式：旋转式插秧 | 15.6 | 通用类 | 2017/12/31 | 江苏省
714 | 种植施肥机械 | 栽植机械 | 水稻插秧机 | 6—7行四轮乘坐式水稻插秧机 | 江苏常发农业装备股份有限公司 | 高速乘坐式插秧机 | 2ZC-6 | 四轮乘坐式；6行 | 结构型式：高速乘坐式；配套发动机：百利通风冷、双缸、四冲程发动机；标定功率：10.2kW；标定转速：3600r/min；燃油种类：汽油；外形尺寸（长×宽×高）：3130mm×2130mm×2280mm；结构质量：620kg；工作行数：6行；行距：300mm；穴距（mm）：210、180、160、140、130；插秧深度：10-35mm；作业速度：0-5.25km/h；作业小时生产率（h㎡/h）：≦0.45；行走轮结构型式：前轮：实心轮胎，直径：Φ650mm；后轮：橡胶轮爪式，直径：Φ900mm；插值机构型式：回转式。 | 10.2 | 通用类 | 2017/12/31 | 江苏省
715 | 种植施肥机械 | 栽植机械 | 水稻插秧机 | 6—7行四轮乘坐式水稻插秧机 | 江苏东禾机械有限公司 | 乘坐式高速水稻插秧机 | 2ZG-6G(PH600G) | 四轮乘坐式；6行 | 整机结构型式：四轮乘坐式；配套动力型号：百力通（上海）国际贸易有限公司百力通3854，配套动力型式：二缸、四冲程、风冷；配套动力功率（kW）：15.5；外形尺寸（mm）：3350×2220×2000；结构质量（kg）：620；工作行数（行）：6；行距（mm）：300；穴距（mm）：260、220、180、160、140、120（或105）；插植机构型式：旋转式插秧。 | 15.5 | 通用类 | 2019/12/31 | 江苏省
716 | 种植施肥机械 | 栽植机械 | 水稻插秧机 | 6—7行四轮乘坐式水稻插秧机 | 洋马农机(中国)有限公司 | 乘坐式高速插秧机 | 2ZGQ-6D(VP6D) | 四轮乘坐式；6行 | 整机结构型式：乘坐式高速插秧机；配套动力型号（选配型号及标定功率按照鉴定及检验报告填写）：3TNM68-CUP2、型式：水冷4冲程3缸柴油发动机、标定功率：12.8kW、生产企业：洋马株式会社；外形尺寸（作业状态、mm）：3260X2595X2330；结构质量：750kg、工作行数：6行；行距：300mm；穴距（mm）：220、180、160、140、120、100；插秧机构型式：旋转式； | 12.8 | 通用类 | 2016/12/31 | 江苏省
717 | 种植施肥机械 | 栽植机械 | 水稻插秧机 | 6—7行四轮乘坐式水稻插秧机 | 江苏常发农业装备股份有限公司 | 高速乘坐式插秧机 | 2ZC-6D | 四轮乘坐式；6行 | 结构型式：高速乘坐式；配套发动机：E673L水冷、三缸、四冲程发动机；标定功率：12.2kW；标定转速：2800r/min；燃油种类：柴油；外形尺寸（长×宽×高）：3340mm×2130mm×2330mm；结构质量：750kg；工作行数：6行；行距：300mm；穴距（mm）：210、180、160、130、100；插秧深度：10-35mm；作业速度：0-5.25km/h；作业小时生产率（h㎡/h）：≦0.45；行走轮结构型式：前轮：实心轮胎，直径：Φ650mm；后轮：橡胶轮爪式，直径：Φ900mm；插值机构型式：回转式。 | 12.2 | 通用类 | 2019/12/31 | 江苏省
718 | 种植施肥机械 | 栽植机械 | 水稻插秧机 | 6—7行四轮乘坐式水稻插秧机 | 久保田农业机械（苏州）有限公司 | 乘坐式高速插秧机 | 2ZGQ-6B(NSPU-68CM) | 四轮乘坐式；6行 | 整机结构型式：乘座式；配套动力型号：GZ460-E01；型式:水冷4冲程2缸OHC汽油发动机；标定功率：8.5kW；外形尺寸mm:3000×2210×2570；结构质量：595kg；工作行数:6行；行距：300mm；插秧株距mm:100、120、140、160、180、210；插秧机构型式：旋转式。 | 8.5 | 通用类 | 2016/12/31 | 江苏省
719 | 种植施肥机械 | 栽植机械 | 水稻插秧机 | 6—7行四轮乘坐式水稻插秧机 | 江苏东洋机械有限公司 | 乘座式高速插秧机 | 2ZGQ-6E(PD60E) | 四轮乘坐式；6行 | 1、整机结构型式：四轮驱动 2、配套发动机型号：385400 3、配套发动机型式：风冷四冲程 2缸 OHV汽油发动机 4、配套发动机功率：11.5kW 5、配套发动机额定转速：3200r/min 6、外形尺寸(长×宽×高)：3000×2080×2145mm 7、结构质量：595kg 8、工作行数：6行 9、行距：300mm 10、穴距：120-140-160-190-230-270mm 11、插植机构型式：旋转式插秧 | 11.5 | 通用类 | 2017/12/31 | 江苏省
720 | 种植施肥机械 | 栽植机械 | 水稻插秧机 | 6—7行四轮乘坐式水稻插秧机 | 井关农机（常州）有限公司 | 乘座式高速插秧机 | 2Z-6B1(PZ60-HGRT) | 四轮乘坐式，插植行数：6行 | 结构型式：乘座式高速插秧机；配套发动机生产企业及牌号型号和结构型式：川崎重工业株式会社（FD501D)，水冷2缸4冲程OHV汽油发动机，标定功率：8.3kW，标定转速：3600r/min；机体尺寸（mm）：3070*2220*2410；，整机质量：626kg；工作行数：6行；行距：300mm；穴距（mm）：250、210、180、170、140、120、110；插秧机构型式：旋转式 | 8.3 | 通用类 | 2016/12/31 | 江苏省
721 | 种植施肥机械 | 栽植机械 | 水稻插秧机 | 6—7行四轮乘坐式水稻插秧机 | 江苏东洋机械有限公司 | 乘坐式高速插秧机 | 2ZGQ-7Z(PD70Z) | 四轮乘坐式；7行 | 1、整机结构型式：四轮驱动 2、配套发动机型号：GX630、385400 3、配套发动机型式：空冷四冲程2缸OHV汽油发动机 4、配套发动机功率：15.4kW 5、配套发动机额定转速：3600r/min 6、外形尺寸(长×宽×高)：3000×1981×2145mm 7、结构质量：650kg 8、工作行数：7行 9、行距：250mm 10、穴距：120-140-160-190-230-270mm 11、插植机构型式：旋转式插秧 | 15.4 | 通用类 | 2019/12/31 | 江苏省
722 | 种植施肥机械 | 栽植机械 | 水稻插秧机 | 6—7行四轮乘坐式水稻插秧机 | 江苏东洋机械有限公司 | 乘坐式高速插秧机 | 2ZGQ-6(PD60) | 四轮乘坐式；6行 | 1、整机结构型式：乘坐式高速插秧机 2、配套发动机型号：GX630、 385400 3、配套发动机型式：空冷四冲程 2缸 OHV汽油发动机 4、配套发动机功率：11.5kW 5、配套发动机额定转速：3200r/min 6、外形尺寸(长×宽×高)：3000×2080×2145mm 7、结构质量：620kg 8、工作行数：6行 9、行距：300mm 10、穴距：120-140-160-190-230-270mm 11、插植机构型式：旋转式插秧 | 11.5 | 通用类 | 2019/12/31 | 江苏省
723 | 种植施肥机械 | 栽植机械 | 水稻插秧机 | 6—7行四轮乘坐式水稻插秧机 | 江苏常发农业装备股份有限公司 | 高速乘坐式插秧机 | 2ZC-6A | 四轮乘坐式；6行 | 结构型式：高速乘坐式；配套发动机：百利通风冷、双缸、四冲程发动机；标定功率：12.5kW；标定转速：3600r/min；燃油种类：汽油；外形尺寸（长×宽×高）：3210mm×2130mm×2270mm；结构质量：620kg；工作行数：6行；行距：300mm；穴距（mm）：210、180、160、130、100；插秧深度：10-35mm；作业速度：2.52-5.26km/h；作业小时生产率（h㎡/h）：0.25-0.5；行走轮结构型式：前轮：实心轮胎，直径：Φ650mm；后轮：橡胶轮爪式，直径：Φ900mm；插值机构型式：回转式。 | 12.5 | 通用类 | 2019/12/31 | 江苏省
724 | 种植施肥机械 | 栽植机械 | 水稻插秧机 | 6—7行四轮乘坐式水稻插秧机 | 井关农机（常州）有限公司 | 乘座式高速插秧机 | 2Z-6B2(PZ60-HDRT) | 四轮乘坐式，插值行数：6行 | 整机结构型式：乘座式高速插秧机；发动机生产企业：井关农机株式会社，水冷3缸4冲程柴油发动机，发动机牌号型号为E3312-UP05，标定功率/标定转速kW/(R/MIN):13.2/2300,发动机牌号型号为E3312-UP06，标定功率/标定转速kW/(R/MIN):13.9/2300；机体运输尺寸（mm）：3220*2110*2380，整机质量：720kg；工作行数：6行；行距：300mm；插秧株距（mm）：250、210、180、170、140、120、110,；插秧机构型式：旋转式 | 13.2 | 通用类 | 2019/12/31 | 江苏省
725 | 种植施肥机械 | 栽植机械 | 水稻插秧机 | 6—7行四轮乘坐式水稻插秧机 | 江苏东禾机械有限公司 | 乘坐式高速水稻插秧机 | 2ZG-6D(PH600D) | 四轮乘坐式；6行 | 整机结构型式：四轮乘坐式；配套动力型号：日本洋马3TNM72、江苏江淮动力股份有限公司JD902，配套动力型式：水冷3缸柴油机；配套动力功率（kW）：16.2；外形尺寸（mm）：3350×2220×2000；结构质量（kg）：680；工作行数（行）：6；行距（mm）：300；穴距（mm）：260、220、180、160、140、120；插植机构型式：旋转式插秧。 | 16.2 | 通用类 | 2019/12/31 | 江苏省
726 | 种植施肥机械 | 栽植机械 | 水稻插秧机 | 8行及以上四轮乘坐式水稻插秧机 | 井关农机（常州）有限公司 | 乘座式高速插秧机 | 2Z-8A(PZ80） | 四轮乘坐式，插植行数：8行 | 整机结构型式：乘座式高速插秧机；配套动力生产企业及牌号型号：井关农机株式会社/E3112-UP,水冷3缸4冲程柴油发动机，标定功率/标定转速kW/（r/min）：16.3/2600；机体运输尺寸（mm）：3130*2400*1800，整机质量：755kg；工作行数：8行；行距：300mm；插秧株距（mm）：250、210、180、170、140、120、110；插秧机构型式旋转式 | 16.3 | 通用类 | 2019/12/31 | 江苏省
727 | 种植施肥机械 | 栽植机械 | 水稻插秧机 | 8行及以上四轮乘坐式水稻插秧机 | 江苏东洋机械有限公司 | 乘坐式高速插秧机 | 2ZGQ-8(PD80) | 四轮乘坐式；8行 | 1、整机结构型式：高速乘坐式 2、配套发动机型号：YANMAR 3TNM72 3、配套发动机型式：三缸、四冲程、水冷 4、配套发动机功率：15.6kW 5、配套发动机额定转速：3200r/min 6、外形尺寸(长×宽×高)：3100×2815×2415mm 7、结构质量：850kg 8、工作行数：8行 9、行距：300mm 10、穴距：120-140-160-190-230-270mm 11、插植机构型式：旋转式 | 15.6 | 通用类 | 2019/12/31 | 江苏省
728 | 种植施肥机械 | 栽植机械 | 水稻插秧机 | 8行及以上四轮乘坐式水稻插秧机 | 中机南方机械股份有限公司 | 水稻高速插秧机 | 2ZG825 | 四轮乘坐式 ；工作行数：8行； | 整机结构型式：乘坐式高速插秧机四轮驱动；配套动力型号（选配型号及标定功率按照鉴定及检验报告填写）:CH19；型式：风冷4冲程2缸OHV汽油机；标定功率（kW)：14.2；外形尺寸（长×宽×高）mm：3250×2465×2180；结构质量（kg）：750；工作行数：8行；行距(mm)：250。穴距(mm)：120、140、160、180、210；插秧机构型式：旋转式强制插秧。 | 14.2 | 通用类 | 2019/12/31 | 浙江省
729 | 种植施肥机械 | 栽植机械 | 水稻插秧机 | 8行及以上四轮乘坐式水稻插秧机 | 江苏东洋机械有限公司 | 乘坐式高速插秧机 | 2ZGQ-8Z(PD80Z) | 四轮乘坐式；8行 | 1、整机结构型式：四轮驱动 2、配套发动机型号：YANMAR 3TNM72 3、配套发动机型式：三缸、四冲程、水冷 4、配套发动机功率：15.6kW 5、配套发动机额定转速：3200r/min 6、外形尺寸(长×宽×高)：3100×2370×2415 mm 7、结构质量：740kg 8、工作行数：8行 9、行距：250mm 10、穴距：120、140、160、190、230、270mm 11、插植机构型式：旋转式插秧 | 15.6 | 通用类 | 2019/12/31 | 江苏省
730 | 种植施肥机械 | 栽植机械 | 水稻插秧机 | 8行及以上四轮乘坐式水稻插秧机 | 井关农机（常州）有限公司 | 乘座式高速插秧机 | 2Z-8A2(PZ80-HDRT25) | 四轮乘坐式，插植行数：8行 | 整机结构型式：乘座式高速插秧机；发动机生产企业：井关农机株式会社，水冷3缸4冲程柴油发动机，发动机牌号型号为E3312-UP05，标定功率/标定转速kW/(R/MIN):13.2/2300,发动机牌号型号为E3312-UP06，标定功率/标定转速kW/(R/MIN):13.9/2300；机体尺寸（mm）：3180*2370*2425，整机质量：780kg；工作行数：6行；行距：250mm；穴距（mm）：250、210、180、170、140、120、110；插秧机构型式：旋转式 | 13.2 | 通用类 | 2016/12/31 | 江苏省
731 | 种植施肥机械 | 栽植机械 | 水稻插秧机 | 8行及以上四轮乘坐式水稻插秧机 | 洋马农机(中国)有限公司 | 乘坐式高速插秧机 | 2ZGQ-9D25(VP9D25) | 四轮乘坐式；9行 | 整机结构型式：乘坐式；配套动力型号（选配型号及标定功率按照鉴定及检验报告填写）：3TNM72-CUP2、型式：水冷4冲程3缸柴油发动机、标定功率：15.6kW、生产企业：洋马株式会社；外形尺寸（作业状态、mm）：3440X2660X2335；结构质量：861kg；工作行数：9行；行距：250mm；穴距（mm）：220、180、160、140、120、100；插秧机构型式：回转式； | 15.6 | 通用类 | 2017/12/31 | 江苏省
732 | 种植施肥机械 | 栽植机械 | 水稻插秧机 | 8行及以上四轮乘坐式水稻插秧机 | 久保田农业机械（苏州）有限公司 | 乘座式高速插秧机 | 2ZGQ-8D(NSPU-88C25) | 四轮乘坐式；8行 | 整机结构型式：乘座式；配套动力型号：D782-ES02；型式:水冷4冲程3缸柴油发动机；标定功率：12.7kW；外形尺寸mm:3140×2370×2595；结构质量：760kg；工作行数:8行；行距：250mm；穴距mm:100、120、140、160、180、210；插植机构型式：旋转式强制插秧。 | 12.7 | 通用类 | 2019/12/31 | 江苏省
733 | 种植施肥机械 | 栽植机械 | 水稻插秧机 | 8行及以上四轮乘坐式水稻插秧机 | 久保田农业机械（苏州）有限公司 | 乘座式高速插秧机 | 2ZGQ-8B(NSD8) | 四轮乘坐式；8行 | 整机结构型式：乘座式；配套动力型号：D902-ES09；型式:立式水冷3缸柴油机；标定功率：15.1kW；外形尺寸mm:3350×2220×2415（运输状态）3350×2820×2415（工作状态）；结构质量：805kg；工作行数:8行；行距：300mm；穴距mm:100、120、140、160、180、210；插植机构型式：旋转式强制插秧。 | 15.1 | 通用类 | 2019/12/31 | 江苏省
734 | 种植施肥机械 | 栽植机械 | 水稻插秧机 | 8行及以上四轮乘坐式水稻插秧机 | 洋马农机(中国)有限公司 | 乘坐式高速插秧机 | 2ZGQ-8D(VP8DN) | 四轮乘坐式；8行 | 整机结构型式：乘坐式高速插秧机；配套动力型号（选配型号及标定功率按照鉴定及检验报告填写）：3TNM72-CUP2、型式：水冷4冲程3缸柴油发动机、标定功率：15.6kW、生产企业：洋马株式会社；外形尺寸（作业状态、mm）：3433X3226X2330；结构质量：812kg；工作行数：8行；行距：300mm；穴距（mm）：220、180、160、140、120、100；插秧机构型式：旋转式； | 15.6 | 通用类 | 2016/12/31 | 江苏省
735 | 种植施肥机械 | 地膜机械 | 残膜回收机 | 扒齿搂膜式或其他残膜回收机,工作幅宽1m-3m | 陕西永发农机设备有限公司 | 残膜回收机 | 1FMJ-240 | 机引式；工作方式：扒齿搂膜式；工作幅宽：2.4m； | 外型尺寸（mm）：1030x1770x1000；结构质量：168kg；作业幅宽：2.4m；起膜方式：耙齿起膜；未带秸秆粉碎功能；配套动力：22.1～25.7 (kW)轮式拖拉机；联接方式：三点悬挂； | 0 | 非通用类 | 2017/12/31 | 陕西省
736 | 田间管理机械 | 植保机械 | 喷杆式喷雾机（含牵引式、自走式、悬挂式喷杆喷雾机） | 12m以下悬挂及牵引式喷杆喷雾机 | 浙江勇力机械有限公司 | 悬挂式喷杆喷雾机 | 3WPX-200 | 喷杆喷幅：6m；型式：悬挂式 | 名称：悬挂式喷杆喷雾机；商标：勇力；规格型号：3WPX-200；型式：悬挂式；运输状态外形尺寸（长*宽*高）：1135mm*895mm*2060mm；药箱容量：200L；喷杆作业（整机作业）常用工作压力：0.2-0.5MPa；喷杆喷幅：6m；配套泵名称：柱塞泵；配套泵工作压力：1.5-3.5MPa；配套泵流量：34-52l/min；配套泵转速：900-1400r/min；配套喷头型式：扇形雾喷头；配套喷头数量：12个；配套喷头雾锥角：110度；配套喷头喷量（单个）：1.56l/min；配套喷头间隔：500mm | 0 | 通用类 | 2019/12/31 | 浙江省
737 | 田间管理机械 | 植保机械 | 喷杆式喷雾机（含牵引式、自走式、悬挂式喷杆喷雾机） | 18—50马力自走式喷杆喷雾机 | 浙江勇力机械有限公司 | 自走式喷杆喷雾机 | 3WPZ-500 | 配套功率：18kW；型式：自走式 | 名称：自走式喷杆喷雾机；规格型号：3WPZ-500；型式：自走式；运输状态外形尺寸（长*宽*高）：4150mm*1650mm*1980mm；药箱容量：500L；喷雾工作压力：0.2-0.5MPa；喷杆喷幅：10m；配套泵名称：隔膜泵；配套泵工作压力：0-2.5MPa；配套泵流量：45l/min；配套泵转速：500-600r/min；配套喷头型式：扇形雾喷头；配套喷头数量：20个；配套喷头雾锥角：110度；配套喷头喷量（单个）：1.03l/min；配套喷头间隔：500mm；配套动力名称：柴油机；配套动力规格型号：CFU25；配套动力额定功率/转速：18/2300kW/(r/min) | 18 | 通用类 | 2020/12/31 | 浙江省
738 | 田间管理机械 | 植保机械 | 喷杆式喷雾机（含牵引式、自走式、悬挂式喷杆喷雾机） | 18—50马力自走式喷杆喷雾机 | 潍坊爱地植保机械有限公司 | 自走式喷杆喷雾机 | 3WP-700 | 型式：自走式；功率：15.2kW； | 型式：自走式；喷杆喷幅：10m；配套动力名称：3M78直列三缸水冷四冲程柴油机 ；规格型号：3M78；标定功率(kW/r/min)：15.2/2600；运输状态尺寸（mm)：3350*1800*2530；药箱容量(L)：700；；结构质量（kg）：990；配套泵名称：B-36E 三缸活塞泵；型号：B-36E；流量（L/min）：36-42；数量：1个；配套喷头型式：防滴扇形；数量：20个；间隔（mm）：500；喷量（L/min）：0.924（压力为0.4MPa时） | 15.2 | 通用类 | 2019/12/31 | 山东省
739 | 田间管理机械 | 植保机械 | 喷杆式喷雾机（含牵引式、自走式、悬挂式喷杆喷雾机） | 18—50马力自走式喷杆喷雾机 | 芜湖博克机电有限公司 | 自走式喷杆喷雾机 | BK-3WPZ-800 | 功率：18kW；型式：自走式 | 型式：自走式；喷杆喷幅11.0m；配套动力名称：柴油机、规格型号：H25、额定功率：18/2300kW（r/min）；配套动力名称：柴油机、规格型号：H28、额定功率20/2200kW（r/min）；运输状态外形尺寸（长*宽*高）mm4420*1815*2760；结构质量：1460kg；药箱容量：700L；配套泵名称：齿轮式高压喷雾泵、型号：H110型、流量36-50L/min、数量：1个；配套喷头型式：扇形、数量21个、间隔：480mm、喷量（单个）0.8L/min | 18 | 通用类 | 2020/12/31 | 安徽省
740 | 田间管理机械 | 植保机械 | 喷杆式喷雾机（含牵引式、自走式、悬挂式喷杆喷雾机） | 18—50马力自走式喷杆喷雾机 | 常州东风农机集团有限公司 | 自走式喷杆喷雾机 | 3WP-500 | 18.5kW;自走式 | 整机结构形式；自走式 配套动力名称及规格型号；水冷三缸四冲程柴油机 功率（kW）;18.5 运输状态尺寸（mm）：3750 x 1960 x 2850 药箱容量(L);500 配套泵名称、型号；隔膜泵、3M78、 流量（L/min）：85 配套喷头型式 ;扇形雾喷头 数量（个）；22 间隔（mm）;两端100、其余500 喷量（单个）l/min:1.03 | 18.5 | 通用类 | 2019/12/31 | 江苏省
741 | 田间管理机械 | 植保机械 | 喷杆式喷雾机（含牵引式、自走式、悬挂式喷杆喷雾机） | 18—50马力自走式喷杆喷雾机 | 山东亚丰农业机械装备有限公司 | 自走式喷杆喷雾机 | 3WZP-300A | 功率:14kW；型式：自走式 | 型式：自走式；运输状态外形尺寸（长×宽×高）：4330×1750×2700mm；药箱容量：300l；喷雾工作压力：0.2～0.5MPa；喷杆喷幅：10m；配套泵名称：隔膜泵；配套泵工作压力：3.0MPa； 配套泵流量:60～80l/min；配套泵转速：500～600r/min.；配套喷头型式：扇形；配套喷头数量：17个；配套喷头雾锥角：110°；配套喷头喷量（单个）：0.8l/min；配套喷头间隔：500mm；配套动力名称：柴油机；配套动力规格型号：EV80；配套动力额定功率/转速：14kW /3600r/min。 | 14 | 通用类 | 2019/12/31 | 山东省
742 | 田间管理机械 | 植保机械 | 喷杆式喷雾机（含牵引式、自走式、悬挂式喷杆喷雾机） | 18—50马力自走式喷杆喷雾机 | 山东亚丰农业机械装备有限公司 | 自走式喷杆喷雾机 | 3WZP-500 | 功率:20kW；型式：自走式 | 型式：自走式；运输状态外形尺寸（长×宽×高）：4640×2100×2550mm；药箱容量：600l；喷雾工作压力：0.2～0.5MPa；喷杆喷幅：12.4m；配套泵名称：隔膜泵；配套泵工作压力：3.0MPa； 配套泵流量:60～80l/min；配套泵转速：500～600r/min.；配套喷头型式：扇形；配套喷头数量：18个；配套喷头雾锥角：110°；配套喷头喷量（单个）：0.8l/min；配套喷头间隔：500mm；配套动力名称：柴油机；配套动力规格型号：LL385B；配套动力额定功率/转速：20kW /2200r/min。 | 20 | 通用类 | 2019/12/31 | 山东省
743 | 田间管理机械 | 植保机械 | 喷杆式喷雾机（含牵引式、自走式、悬挂式喷杆喷雾机） | 18—50马力自走式喷杆喷雾机 | 江苏沃得植保机械有限公司 | 自走式喷杆喷雾机 | 3WPZ-500 | 功率：14.7kW；型式：自走式 | 型式:自走式； 喷杆喷幅：11m； 配套动力名称:柴油机、规格型号:3M78、标定功率：14.7kW；运输状态尺寸：4000×1920×2600（单位mm）; 结构质量（药箱空置状态）：910kg； 药箱容量:500L； 配套泵名称:三缸柱塞泵、 型号：3WPZ500-09-16-01; 流量:40-26L/min； 数量：1个； 配套喷头型式：扇形; 数量：30+2（侧喷）; 间隔：330mm; 喷量（单个）：0.7(0.6Mpa) （单位1/min）。 | 14.7 | 通用类 | 2019/12/31 | 江苏省
744 | 田间管理机械 | 植保机械 | 喷杆式喷雾机（含牵引式、自走式、悬挂式喷杆喷雾机） | 50—100马力自走式喷杆喷雾机 | 浙江勇力机械有限公司 | 自走式喷杆喷雾机 | 3WPZ-700 | 配套功率：38kW；型式：自走式 | 名称：自走式喷杆喷雾机；规格型号：3WPZ-700；型式：自走式；运输状态外形尺寸（长*宽*高）：4150mm*1730mm*2360mm；药箱容量：700L；喷雾工作压力：0.2-0.5MPa；喷杆喷幅：10m；配套泵名称：隔膜泵；配套泵工作压力：0-2.5MPa；配套泵流量：45l/min；配套泵转速：500-600r/min；配套喷头型式：扇形雾喷头；配套喷头数量：20个；配套喷头雾锥角：110度；配套喷头喷量（单个）：1.03l/min；配套喷头间隔：500mm；配套动力名称：柴油机；配套动力规格型号：4B2-52M22；配套动力额定功率/转速：38/2400kW/(r/min) | 38 | 通用类 | 2020/12/31 | 浙江省
745 | 收获机械 | 谷物收获机械 | 自走轮式谷物联合收割机（全喂入) | 3—4kg/s自走轮式谷物联合收割机（全喂入） | 山东润源实业有限公司 | 自走式小麦联合收割机 | 4LZ-3 | 喂入量：3kg/s，自走轮式，喂入放式：全喂入。 | 结构形式：自走轮式全喂入；喂入量：3kg/s；工作状态外形尺寸（长*宽*高）：7070*3060*3010；整机使用质量：5100kg；割台宽度：2750mm；发动机型号：YC4D100Z-T21；配套功率：69kW；制造商：玉柴机器股份有限公司；作业小时生产率：0.3-0.4hm²/h。 | 69 | 通用类 | 2016/12/31 | 山东省
746 | 收获机械 | 谷物收获机械 | 自走轮式谷物联合收割机（全喂入) | 5—6kg/s自走轮式谷物联合收割机（全喂入） | 江苏沃得农业机械有限公司 | 轮式自走全喂入式谷物联合收割机 | 4LZ-5A | 喂入量：5.0Kg/S；自走轮式；喂入方式：全喂入 | 结构形式:轮式自走全喂入式； 喂入量：5.0kg/s； 外形尺寸（工作状态）: (长×宽×高)6550mm×4320mm×3300mm； 整机使用质量:4860kg； 割台宽度:2500mm； 发动机型号：广西玉柴机器股份有限公司YC4A105Z-T20型、额定功率70kW，一拖 （洛阳）柴油机有限公司LR4M3Z-22型、额定功率73.5kW，安徽天利动力股份有限公司QC4115L型、额定功率73.5kW； 作业小时生产率：0.5-0.9hm2/h； 拨禾轮型式：偏心拔齿式； 脱粒滚筒型式：杆齿式（主滚筒）、切流板齿式（副滚筒）； 变速箱类型：机械+液压无级变速； 复脱器型式：搓板式； 接粮方式：自动螺旋卸粮； | 73.5 | 通用类 | 2019/12/31 | 江苏省
747 | 收获机械 | 谷物收获机械 | 自走轮式谷物联合收割机（全喂入) | 5—6kg/s自走轮式谷物联合收割机（全喂入） | 佳木斯常发佳联农业装备有限公司 | 全喂入联合收割机 | 4LZ-5 | 喂入量:5kg/s；自走轮式；喂入方式：全喂入 | 喂入量：5kg/s；自走轮式；喂入方式：全喂入；配套发动机：广西玉柴YC6B110-T20；额定功率：80kW；工作状态外形尺寸（长×宽×高）：7800×3300×3500mm（CF2750G）；整机使用质量：5600kg；轮胎规格：导向轮10.00-15；驱动轮：15-24；变速箱类型：机械变速箱加液压无极变速器；制动器型式：机械制动；风扇：贯流式，直径288；脱粒滚筒：纹杆式，￠550×920；复脱形式：返回脱粒滚筒式；接粮方式：粮箱接粮 | 80 | 通用类 | 2019/12/31 | 黑龙江省
748 | 收获机械 | 谷物收获机械 | 自走轮式谷物联合收割机（全喂入) | 5—6kg/s自走轮式谷物联合收割机（全喂入） | 约翰·迪尔(佳木斯)农业机械有限公司 | 全喂入联合收割机 | 4LZ-5B(W80) | 喂入量:5kg/s；自走轮式；喂入方式：全喂入 | 7800*3625*3700mm,轮式自走式全喂入，配套功率86kW，配4045HYC10发动机，约翰迪尔（天津）有限公司生产，喂入量5kg/s，割台宽度3260mm（210R），3260mm（210F），整机使用质量6630kg(210R),6780kg(210F),作业小时生产率：0.67-1.38hm²/h. | 86 | 通用类 | 2019/12/31 | 黑龙江省
749 | 收获机械 | 谷物收获机械 | 自走轮式谷物联合收割机（全喂入) | 5—6kg/s自走轮式谷物联合收割机（全喂入） | 山东润源实业有限公司 | 自走式谷物联合收割机 | 4LZ-5 | 喂入量：5kg/s，自走轮式，喂入放式：全喂入。 | 结构形式：自走轮式；喂入量：5kg/s；工作状态外形尺寸（长*宽*高）：8550*4100*3600；整机使用质量：8260kg；割台宽度：3660mm；发动机型号：YC6B120-T11；配套功率：88kW；制造商：广西玉柴机器股份有限公司；作业小时生产率：0.7-1.2hm²/h。 | 88 | 通用类 | 2019/12/31 | 山东省
750 | 收获机械 | 谷物收获机械 | 自走轮式谷物联合收割机（全喂入) | 5—6kg/s自走轮式谷物联合收割机（全喂入） | 郑州三中收获实业有限公司 | 自走式谷物联合收割机 | 4LZ-5A | 喂入方式：全喂入；喂入量：5kg/s；结构形式：自走轮式 | 喂入方式：全喂入；喂入量：5kg/s；结构形式：自走轮式；外形尺寸（长×宽×高）mm：6740×2950×3250；割台宽度：2750mm；整机使用质量（kg）：4950；配套动力：84kW；发动机型号：YC4A115Z-T20；发动机厂家：广西玉柴机器股份有限公司；理论作业速度（km/h）：1.5~7.6；作业小时生产率（hm2/h）：0.4~0.9 | 84 | 通用类 | 2019/12/31 | 河南省
751 | 收获机械 | 谷物收获机械 | 自走轮式谷物联合收割机（全喂入) | 5—6kg/s自走轮式谷物联合收割机（全喂入） | 约翰·迪尔(佳木斯)农业机械有限公司 | 全喂入联合收割机 | 4LZ-5A(W80) | 喂入量:5kg/s；自走轮式；喂入方式：全喂入 | 7800*4150*3700mm,轮式自走式全喂入，配套功率86kW，配4045HYC10发动机，约翰迪尔（天津）有限公司生产，喂入量5kg/s，割台宽度3725mm（212R），3725mm（212F），整机使用质量6740kg(212R),6890kg(212F),作业小时生产率：0.67-1.38hm²/h. | 86 | 通用类 | 2019/12/31 | 黑龙江省
752 | 收获机械 | 谷物收获机械 | 自走轮式谷物联合收割机（全喂入) | 5—6kg/s自走轮式谷物联合收割机（全喂入） | 洛阳中收机械装备有限公司 | 自走轮式谷物联合收割机 | 4LZ-5C1 | 结构型式：轮式自走式；喂入方式：全喂入；喂入量：5kg/s； | 结构尺寸（长*宽*高cm）：656*269.6*314.3；结构型式：自走轮式；喂入方式：全喂入；喂入量(kg/s)：5；整机质量（kg）：4360；割台工作幅宽(mm)：2360；配套发动机生产企业：一拖(洛阳)柴油机有限公司/广西玉柴机器股份有限公司；配套发动机型号：LR4V5P-H52Y-U2/ YC4A105Z-T20；配套发动机结构型式：直列四缸柴油机；配套动力（kW）：77；配套发动机额定转速(r/min):2200；最小离地间隙(mm)：250；理论作业速度（km/h）：1.7~6.0；作业小时生产率(hm²/h)：0.45~0.67；单位面积燃油消耗量(kg/ hm²)：≤30；割刀型式：Ⅱ型割刀；割台搅龙型式：螺旋扒指式；拨禾轮型式/直径(mm)/板数(个):偏心弹齿式/Φ1000/5；脱粒滚筒数量：2；主脱粒滚筒型式：轴流式；主脱粒滚筒尺寸（外径×长度）：Φ550×1445；凹板筛型式：栅格式；风扇型式/直径(mm)/数量(个):离心式/Φ300/1；轮胎规格：导向轮：10-15；驱动轮：15-24； 最小通过半径(mm)：左转：4500；右转：4300；变速箱类型：机械+液压无级变速组合式；制动器型式：夹盘式；复脱器型式：风扇式复脱抛扔式；接粮方式：机械式自动卸粮。 | 77 | 通用类 | 2019/12/31 | 河南省
753 | 收获机械 | 谷物收获机械 | 自走轮式谷物联合收割机（全喂入) | 6kg/s及以上自走轮式谷物联合收割机（全喂入） | 郑州中联收获机械有限公司 | 自走式全喂入谷物联合收割机 | 4LZ-6B | 喂入量：6kg/s.结构形式：自走轮式.喂入方式：全喂入. | 结构形式：自走轮式全喂入.喂入量：6kg/s.工作状态外形尺寸(长*宽*高）：6400*2850*3300.整机使用质量：5380kg.割台宽度：2500mm.发动机型号：东方红LR4M5Z-24.额定功率：92kW.制造商：一拖（洛阳）柴油机有限公司；作业小时生产率（h㎡/h）：0.6-1.0. | 92 | 通用类 | 2018/12/31 | 河南省
754 | 收获机械 | 谷物收获机械 | 自走轮式谷物联合收割机（全喂入) | 6kg/s及以上自走轮式谷物联合收割机（全喂入） | 洛阳中收机械装备有限公司 | 自走轮式谷物联合收割机 | 4LZ-8A | 喂入量8kg/s；自走轮式；喂入方式：全喂入 | 结构型式：自走轮式；喂入量(kg/s)：8；结构尺寸（长*宽*高cm）：799*380/395*334；整机质量（kg）：7250/7300；配套发动机企业：一拖(洛阳)柴油机有限公司/广西玉柴机器股份有限公司/潍柴动力股份有限公司；配套发动机型号：LR4N5LX-H52Y-U2、LR4N5LX-H52-U2/ YC4A150L-T21、YC4A160L-T20/ WP4T154E200、WP4T160E200；配套发动机结构型式：直列四缸柴油机；配套动力（kW）：113/118；最小离地间隙(mm)：320；理论作业速度（km/h）：1.22~8.00；作业小时生产率(hm²/h)：0.60~1.13；单位面积燃油消耗量(kg/ hm²)：≤35；割刀型式：Ⅱ型；割台搅龙型式：螺旋扒指式；最小通过半径(mm)：左转：8040；右转：8040；变速箱类型：机械+液压无级变速组合式；复脱器型式：刮板链条式；制动器型式：夹盘式；割台工作幅宽(mm)：3450/3600；喂入方式：全喂入；配套发动机额定转速(r/min):2300；拨禾轮型式/直径(mm)/板数(个):偏心弹齿式/Φ1000/5；风扇型式/直径(mm)/叶片数(个):离心式/Φ450/6；脱粒滚筒数量：1；主脱粒滚筒型式：纵向轴流式；主脱粒滚筒尺寸外径（外径×长度）：Φ750×2735；凹板筛型式：栅格式；轮胎规格：导向轮：11.2-20或10.0/75-15.3或9.5-20；驱动轮：15-24；卸粮方式：自动卸粮。 | 113 | 通用类 | 2020/12/31 | 河南省
755 | 收获机械 | 谷物收获机械 | 自走轮式谷物联合收割机（全喂入) | 6kg/s及以上自走轮式谷物联合收割机（全喂入） | 洛阳中收机械装备有限公司 | 自走轮式谷物联合收割机 | 4LZ-6B1 | 喂入量6kg/s；自走轮式；喂入方式：全喂入 | 结构尺寸（长*宽*高cm）：674*285*320；结构型式：自走轮式；喂入方式：全喂入；喂入量（kg/s）：6；整机质量（kg）：5200；割台工作幅宽(mm)：2500；配套发动机生产企业：一拖(洛阳)柴油机有限公司/广西玉柴机器股份有限公司；配套发动机型号：LR4V5P-H52-U2、LR4M3Z-H52X-U2、LR4V5-22/ YC4B110Z-T21、YC4A115Z-T21；配套发动机结构型式：直列四缸柴油机；配套动力（kW）：81/85；配套发动机额定转速(r/min):2200；最小离地间隙(mm)：280；理论作业速度（km/h）：1.7~6.0；作业小时生产率(hm²/h)：0.4~0.87；单位面积燃油消耗量(kg/ hm²)：≤30；割刀型式：Ⅱ型割刀；割台搅龙型式：螺旋扒指式；拨禾轮型式/直径(mm)/板数(个):偏心弹齿式/Φ1000/5；脱粒滚筒数量：2；主脱粒滚筒型式：轴流式；主脱粒滚筒尺寸（外径×长度）：Φ550×1700；凹板筛型式：栅格式；风扇型式/直径(mm)/数量(个):离心式/Φ450/1；轮胎规格：导向轮：10.0/75-15.3-10；驱动轮：15-24；最小通过半径(mm)：左转：6900；右转：6300；变速箱类型：机械+液压无级变速式；制动器型式：钳式；复脱器型式：风扇式复脱抛扔式；接粮方式：机械式自动卸粮。 | 81 | 通用类 | 2019/12/31 | 河南省
756 | 收获机械 | 谷物收获机械 | 自走轮式谷物联合收割机（全喂入) | 6kg/s及以上自走轮式谷物联合收割机（全喂入） | 佳木斯常发佳联农业装备有限公司 | 全喂入联合收割机 | 4LZ-6C | 喂入量:6kg/s；自走轮式；喂入方式：全喂入 | 喂入量：6kg/s；；自走轮式；喂入方式：全喂入；配套发动机：广西玉柴YC4B110Z-T21；额定功率：81kW；工作状态外形尺寸（长×宽×高）：7800×3000×3300mm；整机使用质量：5600kg；轮胎规格：导向轮10.00-15；驱动轮：15-24；变速箱类型：机械变速箱加液压无极变速器；制动器型式：机械制动；风扇：贯流式，直径288；脱粒滚筒：切流纹杆式，￠550×920；复脱形式：返回清选筛式；接粮方式：粮箱接粮 | 81 | 通用类 | 2019/12/31 | 黑龙江省
757 | 收获机械 | 谷物收获机械 | 自走轮式谷物联合收割机（全喂入) | 6kg/s及以上自走轮式谷物联合收割机（全喂入） | 山东润源实业有限公司 | 自走式小麦联合收割机 | 4LZ-8 | 喂入量：8kg/s，自走轮式，喂入放式：全喂入。 | 结构形式：自走轮式；喂入量：8kg/s；工作状态外形尺寸（长*宽*高）mm：8450*4900*3620；整机使用质量：8620kg；割台宽度：4570mm；发动机型号：YC6B171Z-T20；配套功率：125kW；制造商：广西玉柴机器股份有限公司；作业小时生产率：0.7-1.6hm²/h。 | 125 | 通用类 | 2018/12/31 | 山东省
758 | 收获机械 | 谷物收获机械 | 自走轮式谷物联合收割机（全喂入) | 6kg/s及以上自走轮式谷物联合收割机（全喂入） | 郑州三中收获实业有限公司 | 自走轮式谷物联合收割机 | 4LZ-8 | 喂入方式：全喂入；喂入量：8kg/s；结构形式：自走轮式 | 喂入方式：全喂入；喂入量：8kg/s；结构形式：自走轮式；外形尺寸（长×宽×高）mm：6910×3250×3250；割台宽度：3050mm；配套动力：103kW；发动机型号：YC4A140L-T22；发动机厂家：广西玉柴机器股份有限公司；整机使用质量（kg）:5050；理论作业速度（km/h）：1.5~5.8；作业小时生产率（hm2/h）：0.4-0.9 | 103 | 通用类 | 2020/12/31 | 河南省
759 | 收获机械 | 谷物收获机械 | 自走轮式谷物联合收割机（全喂入) | 6kg/s及以上自走轮式谷物联合收割机（全喂入） | 约翰·迪尔(佳木斯)农业机械有限公司 | 全喂入联合收割机 | 4LZ-13(C240) | 喂入量:13kg/s；自走轮式；喂入方式：全喂入 | 9710*6920*3960mm,轮式自走式全喂入，配套功率175kW，配6068HYC59发动机，约翰迪尔（天津）有限公司生产，喂入量13kg/s，割台宽度6556mm（222R），6556mm（222F），整机使用质量11550kg(机械式)/11940kg(液压式)(222R),11650kg（机械式）/12040kg(液压式)(222F),作业小时生产率：1.0-1.6hm²/h. | 175 | 通用类 | 2019/12/31 | 黑龙江省
760 | 收获机械 | 谷物收获机械 | 自走轮式谷物联合收割机（全喂入) | 6kg/s及以上自走轮式谷物联合收割机（全喂入） | 郑州三中收获实业有限公司 | 自走式谷物联合收割机 | 4LZ-7 | 喂入方式：全喂入；喂入量：7kg/s；结构形式：自走轮式 | 喂入方式：全喂入；喂入量：7kg/s；结构形式：自走轮式；外形尺寸（长×宽×高）mm：6740×3050×3250；割台宽度：2750mm；整机使用质量：4950kg；配套动力：103kW；发动机型号：玉柴YC4A140L-T22;发动机厂家：广西玉柴机器股份有限公司；理论作业速度（km/h）：1.5-7.6；作业小时生产率（hm2/h）：0.4-0.9 | 103 | 通用类 | 2018/12/31 | 河南省
761 | 收获机械 | 谷物收获机械 | 自走轮式谷物联合收割机（全喂入) | 6kg/s及以上自走轮式谷物联合收割机（全喂入） | 佳木斯常发佳联农业装备有限公司 | 全喂入联合收割机 | 4LZ-9 | 喂入量:9kg/s；自走轮式；喂入方式：全喂入 | 喂入量：9kg/s；自走轮式；喂入方式：全喂入；配套发动机：广西玉柴YC6A180Z-T22；额定功率：133kW；工作状态外形尺寸（长×宽×高）：8100×4400×3600mm；整机使用质量：8500kg；轮胎规格：导向轮12-18；驱动轮：28L-26；变速箱类型：机械变速箱加液压无极变速器；制动器型式：机械制动；风扇：贯流式，直径288；脱粒滚筒：1个钉齿式主滚筒￠550×1148，2个板齿式副滚筒￠500×3070，复脱形式：返回脱粒滚筒式；接粮方式：粮箱接粮 | 133 | 通用类 | 2019/12/31 | 黑龙江省
762 | 收获机械 | 谷物收获机械 | 自走轮式谷物联合收割机（全喂入) | 6kg/s及以上自走轮式谷物联合收割机（全喂入） | 佳木斯常发佳联农业装备有限公司 | 全喂入联合收割机 | 4LZ-7 | 喂入量:7kg/s；自走轮式；喂入方式：全喂入 | 喂入量：7kg/s；自走轮式；喂入方式：全喂入；配套发动机：广西玉柴YC4B110Z-T21；额定功率：81kW；工作状态外形尺寸（长×宽×高）：7800×3700×3300mm；整机使用质量：5600kg；轮胎规格：导向轮10.00-15；驱动轮：15-24；变速箱类型：机械变速箱加液压无极变速器；制动器型式：机械制动；风扇：贯流式，直径288；脱粒滚筒：切流纹杆式，￠550×920；复脱形式：返回清选筛式；接粮方式：粮箱接粮 | 81 | 通用类 | 2019/12/31 | 黑龙江省
763 | 收获机械 | 谷物收获机械 | 自走轮式谷物联合收割机（全喂入) | 6kg/s及以上自走轮式谷物联合收割机（全喂入） | 洛阳中收机械装备有限公司 | 自走轮式谷物联合收割机 | 4LZ-6A | 结构型式：轮式自走式；喂入方式：全喂入；喂入量：6kg/s； | 结构尺寸（长*宽*高cm）：688.6×330.5×331.5；结构型式：自走轮式；喂入方式：全喂入；喂入量（kg/s）：6；整机质量（kg）：6500；割台工作幅宽(mm)：3000；配套发动机生产企业：广西玉柴机器股份有限公司；配套发动机型号：YC4A140L-T21；配套发动机结构型式：直列四缸柴油机；配套动力（kW）：103；配套发动机额定转速(r/min):2200；最小离地间隙(mm)：380；理论作业速度（km/h）：3.5-8.0；作业小时生产率(hm²/h)：0.60-1.13；单位面积燃油消耗量(kg/ hm²)：≤30；割刀型式：Ⅱ型往复式；割台搅龙型式：螺旋扒指式；拨禾轮型式/直径(mm)/板数(个):偏心弹齿式/Φ1000/5；脱粒滚筒数量：1；主脱粒滚筒型式：纵向轴流式；主脱粒滚筒尺寸（外径×长度）：Φ750×2600；凹板筛型式：栅格式；风扇型式/直径(mm)/数量(个):离心式/Φ450/1；轮胎规格：导向轮：9.5-20或10.0/75-15.3；驱动轮：15-24；最小通过半径(mm)：左转：7576；右转：7566；变速箱类型：机械+液压无级变速组合式；制动器型式：夹盘式；复脱器型式：刮板链条式；接粮方式：机械式自动卸粮。 | 103 | 通用类 | 2017/12/31 | 河南省
764 | 收获机械 | 谷物收获机械 | 自走轮式谷物联合收割机（全喂入) | 6kg/s及以上自走轮式谷物联合收割机（全喂入） | 洛阳中收机械装备有限公司 | 自走轮式谷物联合收割机 | 4LZ-6 | 结构型式：轮式自走式；喂入方式：全喂入；喂入量：6kg/s； | 结构尺寸（长*宽*高cm）：846.5×616×340；结构型式：自走轮式；喂入方式：全喂入；喂入量（kg/s）：6；整机质量（kg）：7620；割台工作幅宽(mm)：4572；配套发动机生产企业：一汽解放汽车有限公司无锡柴油机厂；配套发动机型号：CA6DF2D-14GG2；配套发动机结构型式：6缸直列、水冷、直喷；配套动力（kW）：103；配套发动机额定转速(r/min):2400；最小离地间隙(mm)：482；理论作业速度（km/h）：1.05-4.9；作业小时生产率(hm²/h)：0.7-2.2（小麦、大豆）、0.6-1.7（水稻）；单位面积燃油消耗量(kg/ hm²)：≤35（小麦、大豆）、≤39（水稻）；割刀型式：Ⅱ型割刀；割台搅龙型式：螺旋扒指式；拨禾轮型式/直径(mm)/板数(个):偏心弹齿式/Φ1100/6；脱粒滚筒数量：2；主脱粒滚筒型式：钉齿式纵向双轴流脱粒、分离滚筒；主脱粒滚筒尺寸（外径×长度）：Φ450×2700；凹板筛型式：栅格式；风扇型式/直径(mm)/数量(个):直板蜗壳式/Φ512/1；轮胎规格：导向轮：12-18；驱动轮：23.1-26；最小通过半径(mm)：左转：8500；右转：8200；变速箱类型：机械式；制动器型式：夹盘式；复脱器型式：刮板链条式；接粮方式：机械式自动卸粮。 | 103 | 通用类 | 2017/12/31 | 河南省
765 | 收获机械 | 谷物收获机械 | 自走轮式谷物联合收割机（全喂入) | 6kg/s及以上自走轮式谷物联合收割机（全喂入） | 濮阳市农发机械制造有限公司 | 自走轮式谷物联合收割机 | 4LZ-6 | 喂入量：6kg/s；结构型式：自走轮式；喂入方式：全喂入 | 结构形式自走轮式；喂入量6kg/s；外形尺寸6720mm×3110mm×3300mm；整机使用质量5280kg；割台宽度2815mm；发动机型号： QC4118Z；配套功率120kW；制造商安徽天利动力股份有限公司；作业小时率0.4-0.6hm²/h | 120 | 通用类 | 2020/12/31 | 河南省
766 | 收获机械 | 谷物收获机械 | 自走轮式谷物联合收割机（全喂入) | 6kg/s及以上自走轮式谷物联合收割机（全喂入） | 山东巨明机械有限公司 | 自走式谷物联合收割机 | 4LZ-6.0A | 喂入量6.0kg/s；自走轮式；喂入方式：全喂入 | 型号规格：4LZ-6.0A；结构型式：自走 轮式 全喂入式；配套发动机生产企业、牌号型号、额定功率：第一拖拉机股份有限公司、LR4N5Z-22、103kW/广西玉柴机械股份有限公司、YC4A140L-T21、103kW/安徽天利动力股份有限公司、QC4112ZL、103kW；工作状态外形尺寸（长×宽×高）：6900×3150×3300mm；整机使用质量：5150kg；割台宽度：2580、2750mm；喂入量：6.0kg/s；最小离地间隙：≥250mm；理论作业速度：2-7km/h；作业小时生产率：0.4-0.9h㎡/h；凹板筛型式：栅格式；变速箱类型：（3+1）×2机械组成式；接粮方式：机械自动卸粮、电动卸粮、卸粮筒卸粮 | 103 | 通用类 | 2019/12/31 | 山东省
767 | 收获机械 | 谷物收获机械 | 自走轮式谷物联合收割机（全喂入) | 6kg/s及以上自走轮式谷物联合收割机（全喂入） | 郑州中联收获机械有限公司 | 自走式全喂入谷物联合收获机 | 4LZ-7 | 喂入量：7kg/s.结构形式：自走轮式.喂入方式：全喂入. | 结构形式：自走轮式全喂入.喂入量：7kg/s.工作状态外形尺寸(长*宽*高）：6810*3440*3280.整机使用质量：5485kg.割台宽度：2750mm.发动机型号：YC4A125Z-T22.额定功率：92kW.制造商：广西玉柴机器股份有限公司.作业小时生产率（h㎡/h）：0.8-1.0. | 92 | 通用类 | 2018/12/31 | 河南省
768 | 收获机械 | 谷物收获机械 | 自走轮式谷物联合收割机（全喂入) | 6kg/s及以上自走轮式谷物联合收割机（全喂入） | 佳木斯常发佳联农业装备有限公司 | 全喂入水稻联合收割机 | 4LZ-12 | 喂入量:12kg/s；自走轮式；喂入方式：全喂入 | 喂入量:12kg/s；自走轮式；喂入方式：全喂入；配套发动机：广西玉柴YC6A220L-T20；额定功率：162kW；工作状态外形尺寸（长×宽×高）：8935×5000×3600mm；整机使用质量：10600kg；轮胎规格：导向轮14.9-24；驱动轮：28L-26；变速箱类型：机械(4+1)+无极变速；制动器型式：机械制动；风扇：贯流式，直径288；脱粒滚筒：1个钉齿式主滚筒￠610×1500，2个板齿式副滚筒￠500×3040，复脱形式：返回脱粒滚筒式；接粮方式：机械卸粮 | 162 | 通用类 | 2019/12/31 | 黑龙江省
769 | 收获机械 | 谷物收获机械 | 自走轮式谷物联合收割机（全喂入) | 6kg/s及以上自走轮式谷物联合收割机（全喂入） | 洛阳中收机械装备有限公司 | 自走轮式谷物联合收割机 | 4LZ-6B3 | 结构型式：轮式自走式；喂入方式：全喂入；喂入量：6kg/s； | 结构尺寸（长*宽*高cm）：674*285*320；结构型式：自走轮式；喂入方式：全喂入；喂入量（kg/s）：6；整机质量（kg）：5200；割台工作幅宽(mm)：2500；配套发动机生产企业：一拖(洛阳)柴油机有限公司/广西玉柴机器股份有限公司；配套发动机型号：LR4N5Z-22/ YC4A130Z-T20；配套发动机结构型式：直列四缸柴油机；配套动力（kW）：98；配套发动机额定转速(r/min):2200；最小离地间隙(mm)：280；理论作业速度（km/h）：1.7~6.0；作业小时生产率(hm²/h)：0.4~0.87；单位面积燃油消耗量(kg/ hm²)：≤30；割刀型式：Ⅱ型割刀；割台搅龙型式：螺旋扒指式；拨禾轮型式/直径(mm)/板数(个):偏心弹齿式/Φ1000/5；脱粒滚筒数量：2；主脱粒滚筒型式：轴流式；主脱粒滚筒尺寸（外径×长度）：Φ550×1700；凹板筛型式：栅格式；风扇型式/直径(mm)/数量(个):离心式/Φ450/1；轮胎规格：导向轮：10.0/75-15.3-10；驱动轮：15-24；最小通过半径(mm)：左转：6900、右转：6300；变速箱类型：机械+液压无级变速式；制动器型式：钳式；复脱器型式：风扇式复脱抛扔式；接粮方式：机械式自动卸粮。 | 98 | 通用类 | 2019/12/31 | 河南省
770 | 收获机械 | 谷物收获机械 | 自走轮式谷物联合收割机（全喂入) | 6kg/s及以上自走轮式谷物联合收割机（全喂入） | 郑州三中收获实业有限公司 | 自走式谷物联合收割机 | 4LZ-6 | 喂入方式：全喂入；喂入量：6kg/s；结构形式：自走轮式 | 喂入方式：全喂入；喂入量：6kg/s；结构形式：自走轮式；外形尺寸（长×宽×高）mm：6740×2950×3250；割台宽度：2750mm；整机使用质量（kg）：4950；配套动力：92kW；发动机型号：YC4A125Z-T20；发动机厂家：广西玉柴机器股份有限公司；理论作业速度（km/h）：1.5~7.6；作业小时生产率（hm2/h）：0.4~0.9 | 92 | 通用类 | 2019/12/31 | 河南省
771 | 收获机械 | 谷物收获机械 | 自走轮式谷物联合收割机（全喂入) | 6kg/s及以上自走轮式谷物联合收割机（全喂入） | 佳木斯常发佳联农业装备有限公司 | 全喂入联合收割机 | 4LZ-9M | 喂入量：9kg/s；自走轮式；喂入方式：全喂入 | 喂入量：9kg/s；自走轮式；喂入方式：全喂入；配套发动机：广西玉柴YC6A180Z-T22；额定功率：133kW；工作状态外形尺寸（长×宽×高）：9100×4900×4230mm；整机使用质量：8500kg；轮胎规格：导向轮12-18；驱动轮：28L-26；变速箱类型：机械变速箱加液压无极变速器；风扇：贯流式，直径288；脱粒滚筒：轴流纹杆块式￠650×2950；制动器型式：机械制动；接粮方式：机械卸粮 | 133 | 通用类 | 2019/12/31 | 黑龙江省
772 | 收获机械 | 谷物收获机械 | 自走轮式谷物联合收割机（全喂入) | 6kg/s及以上自走轮式谷物联合收割机（全喂入） | 洛阳中收机械装备有限公司 | 自走轮式谷物联合收割机 | 4LZ-8 | 结构型式：轮式自走式；喂入方式：全喂入；喂入量：8kg/s； | 结构尺寸（长*宽*高cm）：846.5*616*340；结构型式：轮式自走式；喂入方式：全喂入；喂入量：8kg/s；整机质量（kg）：7620；割台工作幅宽(mm)：4572；配套发动机生产企业：一汽解放汽车有限公司无锡柴油机厂；配套发动机型号：CA6DF2D-18GA-LS10；配套发动机结构型式：6缸直列、水冷、直喷；配套发动机额定功率(kW):132kW；配套发动机额定转速(r/min):2400；最小离地间隙(mm)：482；理论作业速度（km/h）：1.05~4.9；作业小时生产率(hm²/h)：0.8~1.8（水稻）、1.0~2.2（小麦）；单位面积燃油消耗量(kg/ hm²)：≤42（水稻）、≤34（小麦）；割刀型式：Ⅱ型割刀；割台搅龙型式：螺旋扒指式；拨禾轮型式/直径(mm)/板数(个):偏心弹齿式/Φ1100/6；脱粒滚筒数量：2；主脱粒滚筒型式：钉齿式纵向双轴流脱粒、分离滚筒；主脱粒滚筒尺寸（外径×长度）：Φ450×2750；凹板筛型式：栅格式；风扇型式/直径(mm)/数量(个):直板蜗壳式/Φ512/4；轮胎规格：导向轮：12-18；驱动轮：23.1-26；最小通过半径(mm)：左转：9300；右转：9500；变速箱类型：机械式；制动器型式：夹盘式；复脱器型式：刮板链条式；接粮方式：粮箱。 | 132 | 通用类 | 2019/12/31 | 河南省
773 | 收获机械 | 谷物收获机械 | 自走轮式谷物联合收割机（全喂入) | 6kg/s及以上自走轮式谷物联合收割机（全喂入） | 约翰·迪尔(佳木斯)农业机械有限公司 | 全喂入联合收割机 | 4LZ-9(C120) | 喂入量:9kg/s；自走轮式；喂入方式：全喂入 | 9530*5000*3800mm,轮式自走式全喂入，配套功率116kW，配4045HYC08发动机，约翰迪尔（天津）有限公司生产，喂入量9kg/s，割台宽度4610mm（215R），整机使用质量10380kg(机械式)/10770kg(液压式)(215R),作业小时生产率：0.8-1.3hm²/h(水稻). | 116 | 通用类 | 2019/12/31 | 黑龙江省
774 | 收获机械 | 谷物收获机械 | 自走轮式谷物联合收割机（全喂入) | 6kg/s及以上自走轮式谷物联合收割机（全喂入） | 洛阳中收机械装备有限公司 | 自走轮式谷物联合收割机 | 4LZ-8B | 喂入量8kg/s；自走轮式；喂入方式：全喂入 | 结构型式：自走轮式；喂入量(kg/s)：8；结构尺寸（长*宽*高cm）：690*335*328；整机质量（kg）：5400；配套发动机企业：一拖(洛阳)柴油机有限公司/广西玉柴机器股份有限公司；配套发动机型号：LR4N5ZX-H52Y1-U2、LR4N5ZX-H52Y2-U2/ YC4A150L-T20、YC4A160L-T21；配套发动机结构型式：直列四缸柴油机；配套动力（kW）：113/118；最小离地间隙(mm)：280；理论作业速度（km/h）：1.7~8.2；作业小时生产率(hm²/h)：0.4~0.96；单位面积燃油消耗量(kg/ hm²)：≤35；割刀型式：Ⅱ型；割台搅龙型式：螺旋扒指式；割台工作幅宽(mm)：3000；喂入方式：全喂入；配套发动机额定转速(r/min):2200；拨禾轮型式/直径(mm)/板数(个):偏心弹齿式/Φ1000/5；风扇型式/直径(mm)/叶片数(个):离心式/Φ450/6；脱粒滚筒数量：2；主脱粒滚筒型式：轴流式；主脱粒滚筒尺寸外径（外径×长度）：Φ550×1700；凹板筛型式：栅格式；轮胎规格：导向轮：10.0/75-15.3；驱动轮：15-24；最小通过半径(mm)：左转：7780；右转：7240；变速箱类型：机械+液压无级变速式；复脱器型式：风扇式复脱抛扔式；制动器型式：钳式；卸粮方式：自动卸粮。 | 113 | 通用类 | 2020/12/31 | 河南省
775 | 收获机械 | 谷物收获机械 | 自走履带式谷物联合收割机（全喂入） | 0.6—1kg/s自走履带式谷物联合收割机（全喂入）；包含1—1.5kg/s自走履带式水稻联合收割机（全喂入） | 四川省阆中精益机电有限公司 | 联合收割机 | 4LZ-0.9A | 喂入量：0.9kg/s；自走履带式；喂入方式：全喂入 | 结构形式：履带式全喂入；喂入量：0.9kg/s；外形尺寸(工作状态)(长×宽×高)mm：2550×1350×1300；整机使用质量：280kg；割台宽度：1100mm；履带规格(节距×节数×宽)：75mm×27节×260mm；发动机型号：KJ188FE、HP188F、KA450188F，配套功率7.5kW，制造商：四川省阆中精益机电有限公司、无锡市海龙机械有限公司、无锡凯奥动力机械有限公司；作业效率小时生产率：0.08-0.15hm2/h | 7.5 | 通用类 | 2019/12/31 | 四川省
776 | 收获机械 | 谷物收获机械 | 自走履带式谷物联合收割机（全喂入） | 0.6—1kg/s自走履带式谷物联合收割机（全喂入）；包含1—1.5kg/s自走履带式水稻联合收割机（全喂入） | 四川省阆中精益机电有限公司 | 联合收割机 | 4LZ-0.9 | 喂入量：0.9kg/s；自走履带式；喂入方式：全喂入 | 结构形式：履带式全喂入；喂入量：0.9kg/s；外形尺寸(工作状态)(长×宽×高)mm：2550×1350×1300；整机使用质量：280kg；割台宽度：1100mm；履带规格(节距×节数×宽)：75mm×27节×260mm；发动机型号：KJ192FE、HP192F、KA4490192F，配套功率8.5kW，制造商：四川省阆中精益机电有限公司、无锡市海龙机械有限公司、无锡凯奥动力机械有限公司；作业效率小时生产率：0.08-0.15hm2/h | 8.5 | 通用类 | 2019/12/31 | 四川省
777 | 收获机械 | 谷物收获机械 | 自走履带式谷物联合收割机（全喂入） | 1—1.5kg/s自走履带式谷物联合收割机（全喂入）；包含1.5—2.1kg/s自走履带式水稻联合收割机（全喂入） | 德阳市金兴农机制造有限责任公司 | 全喂入联合收割机 | 4LZ-1.2 | 喂入量1.2kg/s；自走履带式；喂入方式：全喂入 | 结构形式：全喂入履带自走式；喂入量：1.2kg/s；整机外形尺寸(mm）：4560×1845×2410；整机使用质量：2000kg；割台宽度：1355mm；履带规格（节距×节数×宽）mm：90×40节×350；发动机型号：QC2105；配套动力:28.6kW;制造商：安徽全柴动力股份有限公司；作业小时生产率：0.08-0.15hm²/h | 28.6 | 通用类 | 2019/12/31 | 四川省
778 | 收获机械 | 谷物收获机械 | 自走履带式谷物联合收割机（全喂入） | 1.5—2.1kg/s自走履带式谷物联合收割机（全喂入）；包含2.1—3kg/s自走履带式水稻联合收割机（全喂入） | 江苏沃得农业机械有限公司 | 履带自走全喂入式谷物联合收割机 | 4LZ-1.6E | 喂入量：1.6kg/s；自走履带式；喂入方式：全喂入 | 结构形式:履带自走全喂入式； 喂入量：1.6kg/s； 外形尺寸（工作状态）: (长×宽×高)3900mm×2580mm×2430mm； 整机使用质量:1350kg； 割台宽度:1360mm； 履带规格:(节距×节数×宽) 90mm×38节×280mm（选装350mm）； 发动机型号：常州亚美柯机械设备有限公司YM32型、额定功率22.1kW，常柴股份有限公司L32M型、额定功率23kW； 作业小时生产率：0.07-0.25hm2/h； 拨禾轮型式：偏心拔齿（弹齿）式； 脱粒滚筒型式：轴流杆齿式； 变速箱类型：机械变速箱+液压无级变速器（HST）； 复脱器型式：回馈脱粒； 接粮方式：液压旋转缷粮； | 22.1 | 通用类 | 2019/12/31 | 江苏省
779 | 收获机械 | 谷物收获机械 | 自走履带式谷物联合收割机（全喂入） | 1.5—2.1kg/s自走履带式谷物联合收割机（全喂入）；包含2.1—3kg/s自走履带式水稻联合收割机（全喂入） | 浙江四方集团公司 | 谷物联合收割机 | 4LZ-1.5 | 喂入量：1.5kg/s自走履带式;喂入方式：全喂入; | 结构形式：全喂入履带自走式;喂入量：1.5kg/s;外形尺寸3980×1980×1900，整机使用质量1200kg,割台宽度1360mm，履带规格：90mmX38节X280mm；发动机型号SF1125M-2;配套功率19.8kW；制造商：浙江四方集团公司；作业效率小时生产率0.06-0.20h㎡/h. | 19.8 | 通用类 | 2019/12/31 | 浙江省
780 | 收获机械 | 谷物收获机械 | 自走履带式谷物联合收割机（全喂入） | 1.5—2.1kg/s自走履带式谷物联合收割机（全喂入）；包含2.1—3kg/s自走履带式水稻联合收割机（全喂入） | 德阳市金兴农机制造有限责任公司 | 全喂入联合收割机 | 4LYZ-2.0 | 喂入量：2.0kg/s；自走履带式；喂入方式：全喂入 | 结构形式：全喂入履带自走式；喂入量：2.0kg/s；整机外形尺寸(mm）：4620×2380×2445；整机使用质量：2825kg；割台宽度：2060mm；履带规格（节距×节数×宽）mm：90×48节×400；发动机型号：QC498L；配套动力:45 kW;制造商：安徽全柴动力股份有限公司；作业小时生产率：0.2-0.3hm²/h | 45 | 通用类 | 2019/12/31 | 四川省
781 | 收获机械 | 谷物收获机械 | 自走履带式谷物联合收割机（全喂入） | 1.5—2.1kg/s自走履带式谷物联合收割机（全喂入）；包含2.1—3kg/s自走履带式水稻联合收割机（全喂入） | 德阳市金兴农机制造有限责任公司 | 全喂入联合收割机 | 4LZ-1.6Z | 喂入量1.6kg/s；自走履带式；喂入方式：全喂入 | 结构形式：全喂入履带自走式；喂入量：1.6kg/s；整机外形尺寸(mm）：4280×1960×2780；整机使用质量：2135kg；割台宽度：1550mm；履带规格（节距×节数×宽）mm：90×43节×400；发动机型号：N490BG；配套动力: 33.8kW;制造商：安徽全柴动力股份有限公司；作业小时生产率：0.1-0.2 hm²/h | 33.8 | 通用类 | 2020/12/31 | 四川省
782 | 收获机械 | 谷物收获机械 | 自走履带式谷物联合收割机（全喂入） | 2.1—3kg/s自走履带式谷物联合收割机（全喂入）；包含3—4kg/s自走履带式水稻联合收割机（全喂入） | 泰州常发农业装备股份有限公司 | 全喂入纵轴流联合收割机 | 4LL-2.2Z | 喂入量:2.2kg/s；自走履带式；喂入方式：全喂入; | 结构型式：履带自走式；配套发动机：生产企业（常柴股份有限公司）牌号型号：4L88；结构型式：立式、水冷、四冲程、涡轮增压；额定功率：53kW；额定转速：2400r/min；工作状态外形尺寸（长x宽x高）4835x2290x2465；整机使用质量：2760kg；割台宽度：2000mm；喂入量：7.92t/h；最小离地间隙：300mm；理论作业速度：0-5.1km/h; 作业小时生产率：0.2-0.4h㎡/h；单位面积燃油消耗量：≤ 26kg/h㎡；割刀型式：标准II型；割刀搅龙型式：螺旋输送；拔禾轮：偏心式;直径:Φ900mm; 拔禾轮板数：5个；脱粒滚筒：数量1个；型式：主滚筒：钉齿式；副滚筒：钉齿式；尺寸（外径x长度）:主滚筒Φ620x1650mm；凹板筛型式：栅格式；风扇形式:离心式;直径（鼓风Φ390mm；数量：1个；履带：规格（90mmx48节x400mm）轨距1150mm；变速箱类型：HST+机械变数箱； 制动器型式：湿式摩擦片；茎杆切碎器型式：定刀+动刀（选配），复脱器型式:定刀+动刀；接粮方式：人工接粮 | 53 | 通用类 | 2019/12/31 | 江苏省
783 | 收获机械 | 谷物收获机械 | 自走履带式谷物联合收割机（全喂入） | 2.1—3kg/s自走履带式谷物联合收割机（全喂入）；包含3—4kg/s自走履带式水稻联合收割机（全喂入） | 久保田农业机械（苏州）有限公司 | 全喂入式联合收割机 | 4LZ-2.5(PRO688Q) | 喂入量：2.5kg/s；自走履带式；喂入方式：全喂入 | 结构形式；履带自走全喂入式；喂入量：2.5kg/s；外形尺寸（工作状态mm）5010×2650×2815（大粮仓）4860×2980×2815（小粮仓）；整机使用质量:2905kg（大粮仓）2895（小粮仓）；割台宽度:2000mm； 履带规格（履带式）:90mm×51节×450mm（大粮仓）90mm×51节×400mm（小粮仓）；发动机型号:V2403-M-DI-T-ES04；发动机配套功率：49.2kW；发动机制造商：日本久保田株式会社、久保田发动机（泰国）有限公司；作业效率小时生产率:0.2-0.4hm²/h（大粮仓）0.2-0.53hm²/h（小粮仓） | 49.2 | 通用类 | 2019/12/31 | 江苏省
784 | 收获机械 | 谷物收获机械 | 自走履带式谷物联合收割机（全喂入） | 2.1—3kg/s自走履带式谷物联合收割机（全喂入）；包含3—4kg/s自走履带式水稻联合收割机（全喂入） | 江苏东洋机械有限公司 | 全喂入联合收割机 | 4LZ-2.5(TC758) | 喂入量：2.5kg/s；自走履带式；喂入方式：全喂入 | 1、结构形式：全喂入自走式 2、喂入量：2.5kg/s 3、工作状态外形尺寸：4850×2970×2790mm 4、整机使用质量：3190kg 5、割台宽度：2000mm 6、履带规格（节距*节数*宽度）：90mm×51节×450mm 7、发动机型号：4L88 8、配套功率：55kW 9、发动机制造商：常柴动力股份有限公司 10、作业效率小时生产率：0.2～0.53h㎡/h | 55 | 通用类 | 2019/12/31 | 江苏省
785 | 收获机械 | 谷物收获机械 | 自走履带式谷物联合收割机（全喂入） | 3—4kg/s自走履带式谷物联合收割机（全喂入）；包含4kg/s及以上自走履带式水稻联合收割机（全喂入） | 常州东风农机集团有限公司 | 履带自走全喂入式谷物联合收割机 | 4LZ-5.5Z | 结构型式；自走履带式；喂入方式；全喂入；;喂入量kg/s;5.5 | 结构形式；履带自走式纵轴流全喂入 喂入量t/h;19.8外形尺寸mm：4960x 2750x 2550 整机使用质量kg；3100 割台宽度mm；2200 履带规格；90mm x 51节 x 450mm 配套发动机厂家及型号：常柴 4G33TC 功率kW;75 作业效率hm²/h；0.2—0.47 | 75 | 通用类 | 2018/12/31 | 江苏省
786 | 收获机械 | 谷物收获机械 | 自走履带式谷物联合收割机（全喂入） | 3—4kg/s自走履带式谷物联合收割机（全喂入）；包含4kg/s及以上自走履带式水稻联合收割机（全喂入） | 江苏沃得农业机械有限公司 | 履带自走全喂入式谷物联合收割机 | 4LZ-3.0D | 喂入量：3.0kg/s；自走履带式；喂入方式：全喂入 | 结构形式:履带自走全喂入式； 喂入量：3.0kg/s； 外形尺寸（工作状态）: (长×宽×高)5260mm×2870mm×2550mm； 整机使用质量:2500kg； 割台宽度:2010mm； 履带规格:(节距×节数×宽) 90mm×46节×400mm； 发动机型号：江苏常柴股份有限公司4L88型、额定功率48kW，安徽全柴股份有限公司4C6-65M22型、额定功率48kW，新柴股份A498BT-25型、额定功率48kW； 作业小时生产率：0.27-0.6hm2/h； 拨禾轮型式：螺旋弹齿式； 脱粒滚筒型式：轴流杆齿式； 变速箱类型：机械变速箱+液压无级变速器（HST）； 复脱器型式：板式风叶式； 接粮方式：人工接粮； | 48 | 通用类 | 2017/12/31 | 江苏省
787 | 收获机械 | 谷物收获机械 | 自走履带式谷物联合收割机（全喂入） | 3—4kg/s自走履带式谷物联合收割机（全喂入）；包含4kg/s及以上自走履带式水稻联合收割机（全喂入） | 泰州常发农业装备股份有限公司 | 全喂入切纵流稻麦联合收割机 | 4LL-3.0T | 喂入量：3kg/s；自走履带式；喂入方式：全喂入； | 结构型式：切流+纵轴流滚筒；履带自走式；配套发动机：生产企业（常柴股份有限公司）牌号型号：4L88；结构型式：立式、水冷、四冲程、涡轮增压；额定功率：63kW；额定转速：2400r/min；（选配发动机：生产企业（浙江新柴股份有限公司）牌号型号：A498BZT88/24；结构型式：立式、水冷、四冲程、涡轮增压；额定功率：65kW；额定转速：2400r/min；）；工作状态外形尺寸（长x宽x高）5220x2800x2600；整机使用质量：2850kg；割台宽度：2000mm；喂入量：10.8t/h；最小离地间隙：210mm；理论作业速度：0-6.48km/h；作业小时生产率：0.3-0.65h㎡/h；单位面积燃油消耗量：≤ 35kg/h㎡；割刀型式：标准II型；割刀搅龙型式：螺旋输送；拔禾轮：偏心式;直径:Φ900mm; 拔禾轮板数：5个；脱粒滚筒：数量2个；型式：主滚筒：钉齿式；副滚筒：钉齿式；尺寸（外径x长度）主滚筒Φ630x1650mm；副滚筒：Φ550x960；凹板筛型式：栅格式/冲孔式；风扇：形式（离心式）直径（鼓风Φ390mm；数量：1个；履带：规格（90mmx51节x400mm）轨距1150mm；变速箱类型：HST+机械变数箱； 制动器型式：机械制动；复脱器型式:定刀+动刀旋转式；接粮方式：机械液压搅龙卸粮或人工接粮 | 63 | 通用类 | 2017/12/31 | 江苏省
788 | 收获机械 | 谷物收获机械 | 自走履带式谷物联合收割机（全喂入） | 3—4kg/s自走履带式谷物联合收割机（全喂入）；包含4kg/s及以上自走履带式水稻联合收割机（全喂入） | 泰州常发农业装备股份有限公司 | 全喂入稻麦联合收割机 | 4LL-3.5T | 喂入量：3.5kg/s；自走履带式；喂入方式：全喂入 | 结构型式：切流+纵轴流滚筒；履带自走式；配套发动机：生产企业（常柴股份有限公司）牌号型号：4L88-R33；结构型式：立式、水冷、四冲程、涡轮增压；额定功率：63kW；额定转速：2400r/min；（选配发动机：生产企业（常州常发动力机械有限公司）牌号型号：F4C86G-Z；结构型式：立式、水冷、四缸、四冲程、涡轮增压；额定功率：63kW；额定转速：2400r/min；配套发动机：生产企业（新柴股份有限公司）牌号型号：498BZT；结构型式：立式、水冷、四缸、四冲程、涡轮增压；额定功率：65kW；额定转速：2400r/min）；工作状态外形尺寸（长x宽x高）5180x2620x2600；整机使用质量：3160kg；割台宽度：2200mm；喂入量：12.6t/h；最小离地间隙：210mm；理论作业速度：0-5.1km/h; 作业小时生产率：0.2-0.6h㎡/h；单位面积燃油消耗量：≤ 26kg/h㎡；割刀型式：标准II型；割刀搅龙型式：螺旋输送；拔禾轮：偏心式;直径:Φ900mm; 拔禾轮板数：5个；脱粒滚筒：数量2个；型式：主滚筒：钉齿式；副滚筒：钉齿式；尺寸（外径x长度）主滚筒Φ630x1650mm；副滚筒：Φ550x960；凹板筛型式：栅格式；风扇形式:离心式;直径（鼓风Φ390mm；数量：1个；履带：规格（90mmx51节x400mm）轨距1150mm；变速箱类型：HST+机械变数箱； 制动器型式：机械制动；茎杆切碎器型式：定刀+动刀，复脱器型式:定刀+旋转动刀；接粮方式：机械液压搅龙卸粮或人工接粮 | 63 | 通用类 | 2019/12/31 | 江苏省
789 | 收获机械 | 谷物收获机械 | 自走履带式谷物联合收割机（全喂入） | 3—4kg/s自走履带式谷物联合收割机（全喂入）；包含4kg/s及以上自走履带式水稻联合收割机（全喂入） | 德阳市金兴农机制造有限责任公司 | 全喂入联合收割机 | 4LZ-3.0A | 喂入量：3.0kg/s；自走履带式；喂入方式：全喂入 | 结构形式：全喂入履带自走式；喂入量：3.0kg/s；整机外形尺寸(mm）：4620×2380×2445；整机使用质量：2825kg；割台宽度：2060mm；履带规格（节距×节数×宽）mm：90×48节×400；发动机型号：4C6-75M22/A498BZT；配套动力: 55kW;制造商：安徽全柴动力股份有限公司/浙江新柴股份有限公司；作业小时生产率：0.2-0.35 hm²/h | 55 | 通用类 | 2018/12/31 | 四川省
790 | 收获机械 | 谷物收获机械 | 自走履带式谷物联合收割机（全喂入） | 3—4kg/s自走履带式谷物联合收割机（全喂入）；包含4kg/s及以上自走履带式水稻联合收割机（全喂入） | 德阳市金兴农机制造有限责任公司 | 谷物联合收割机 | 4LZ-3.0 | 喂入量：3.0kg/s；自走履带式；喂入方式：全喂入 | 结构形式：全喂入履带自走式；喂入量：3.0kg/s；整机外形尺寸(mm）：4890×2375×2450；整机使用质量：2550kg；割台宽度：2300mm；履带规格（节距×节数×宽）mm：90×48节×400；发动机型号：4C6-88M22；配套动力: 65kW;制造商：安徽全柴动力股份有限公司；作业小时生产率：0.1-0.3 hm²/h | 65 | 通用类 | 2017/12/31 | 四川省
791 | 收获机械 | 谷物收获机械 | 自走履带式谷物联合收割机（全喂入） | 3—4kg/s自走履带式谷物联合收割机（全喂入）；包含4kg/s及以上自走履带式水稻联合收割机（全喂入） | 东风井关农业机械有限公司 | 全喂入自走式稻麦联合收割机 | 4LZ-3.0A(HC868G) | 喂入量：3.0kg/s；自走履带式；喂入方式：全喂入 | 结构形式：全喂入履带自走式；喂入量kg/s：3.0；外形尺寸（工作状态）mm：4890*2272*2945；整机使用质量kg：3180；割台宽度mm：2000；履带规格：90mm*50节*458mm；发动机型号：洋马发动机（山东）有限公司4TNV98T-ZCNISC型，额定功率：63.9kW；立式水冷4冲程4缸直喷式增压式柴油发动机；作业小时生产率km²/h：0.21-0.50； | 63.9 | 通用类 | 2019/12/31 | 湖北省
792 | 收获机械 | 谷物收获机械 | 自走履带式谷物联合收割机（全喂入） | 3—4kg/s自走履带式谷物联合收割机（全喂入）；包含4kg/s及以上自走履带式水稻联合收割机（全喂入） | 德阳市金兴农机制造有限责任公司 | 谷物联合收割机 | 4LZ-3.5Z | 喂入量：3.5kg/s；自走履带式；喂入方式：全喂入 | 结构形式：全喂入履带自走式；喂入量：3.5kg/s；整机外形尺寸(mm）：4970×2600×2550；整机使用质量：2800kg；割台宽度：2000mm；履带规格（节距×节数×宽）mm：90×51节×400；发动机型号：4C6-88M22；配套动力: 65kW;制造商：安徽全柴动力股份有限公司；作业小时生产率：0.17-0.4 hm²/h | 65 | 通用类 | 2017/12/31 | 四川省
793 | 收获机械 | 谷物收获机械 | 自走履带式谷物联合收割机（全喂入） | 3—4kg/s自走履带式谷物联合收割机（全喂入）；包含4kg/s及以上自走履带式水稻联合收割机（全喂入） | 泰州常发农业装备股份有限公司 | 全喂入稻麦联合收割机 | 4LL-3.5A | 喂入量：3.5kg/s；自走履带式；喂入方式：全喂入 | 结构型式：双横轴流滚筒；履带自走式；配套发动机：生产企业（常柴股份有限公司）牌号型号：4L88-R33；结构型式：立式、水冷、四冲程、涡轮增压；额定功率：63kW；额定转速：2400r/min；（选配发动机：生产企业（常柴股份有限公司）牌号型号：4L88-R33；结构型式：立式、水冷、四冲程、涡轮增压；额定功率：63kW；额定转速：2400r/min）；工作状态外形尺寸（长x宽x高）5180x2620x2600；整机使用质量：2950kg；割台宽度：2200mm；喂入量：12.6t/h；最小离地间隙：210mm；理论作业速度：0-5.1km/h; 作业小时生产率：0.2-0.6h㎡/h；单位面积燃油消耗量：≤ 26kg/h㎡；割刀型式：标准II型；割刀搅龙型式：螺旋输送；拔禾轮：偏心式;直径:Φ900mm; 拔禾轮板数：5个；脱粒滚筒：数量2个；型式：主滚筒：钉齿式；副滚筒：钉齿式；尺寸（外径x长度）主滚筒Φ550x1054mm；副滚筒：Φ550x1054；凹板筛型式：栅格式；风扇形式:离心式;直径（鼓风Φ390mm；数量：1个；履带：规格（90mmx48节x400mm）轨距1150mm；变速箱类型：HST+机械变数箱； 制动器型式：机械制动；茎杆切碎器型式：定刀+动刀，复脱器型式:定刀+旋转动刀；接粮方式：机械液压搅龙卸粮或人工接粮 | 63 | 通用类 | 2019/12/31 | 江苏省
794 | 收获机械 | 谷物收获机械 | 自走履带式谷物联合收割机（全喂入） | 4kg/s及以上自走履带式谷物联合收割机（全喂入） | 无锡联合收割机有限公司 | 全喂入联合收割机 | 4LZ-4.2（TH950） | 喂入量：4.2kg/s；自走履带式；喂入方式：全喂入。 | 结构型式：自走履带式全喂入；喂入量（kg/s）：4.2；外形尺寸（工作状态）（mm）：4800*3050*2450；整机使用质量（kg）：2650；割台宽度（mm）：2100；履带规格：90mm×51节×400mm；发动机型号：4L88；配套功率（kW）：65；发动机制造商：常柴股份有限公司；作业效率（小时生产率）（h㎡/h）：0.2-0.6。 | 65 | 通用类 | 2019/12/31 | 江苏省
795 | 收获机械 | 谷物收获机械 | 自走履带式谷物联合收割机（全喂入） | 4kg/s及以上自走履带式谷物联合收割机（全喂入） | 德阳市金兴农机制造有限责任公司 | 谷物联合收割机 | 4LZ-4.0Z | 喂入量：4.0kg/s；自走履带式；喂入方式：全喂入 | 结构形式：全喂入履带自走式；喂入量：4.0kg/s；整机外形尺寸(mm）：4970×2600×2550；整机使用质量：3000kg；割台宽度：2228mm；履带规格（节距×节数×宽）mm：90×51节×450；发动机型号：4C6-88M22；配套动力: 65kW;制造商：安徽全柴动力股份有限公司；作业小时生产率：0.27-0.54 hm²/h | 65 | 通用类 | 2017/12/31 | 四川省
796 | 收获机械 | 谷物收获机械 | 自走履带式谷物联合收割机（全喂入） | 4kg/s及以上自走履带式谷物联合收割机（全喂入） | 泰州常发农业装备股份有限公司 | 全喂入稻麦联合收割机 | 4LL-4.5T | 喂入量:4.5kg/s；自走履带式；喂入方式：全喂入 | 结构型式：切流+纵轴流滚筒；履带自走式；配套发动机：生产企业（常柴股份有限公司）牌号型号：4G33TC；结构型式：立式、水冷、四冲程、涡轮增压；额定功率：75kW；额定转速：2400r/min；（选配发动机：生产企业（常州常发动力机械有限公司）牌号型号：F4C86G-Z；结构型式：立式、水冷、四缸、四冲程、涡轮增压；额定功率：63kW；额定转速：2400r/min；配套发动机：生产企业（新柴股份有限公司）牌号型号：498BZT；结构型式：立式、水冷、四缸、四冲程、涡轮增压；额定功率：65kW；额定转速：2400r/min）；工作状态外形尺寸（长x宽x高）5150x2960x2750；整机使用质量：机械卸粮3450kg/人工卸粮3300kg；割台宽度：2540mm；喂入量：16.2t/h；最小离地间隙：210mm；理论作业速度：0-4.8km/h; 作业小时生产率：0.3-0.7h㎡/h；单位面积燃油消耗量：≤ 30kg/h㎡；割刀型式：标准II型；割刀搅龙型式：螺旋输送；拔禾轮：偏心式;直径:Φ900mm; 拔禾轮板数：5个；脱粒滚筒：数量2个；型式：主滚筒：钉齿式；副滚筒：钉齿式；尺寸（外径x长度）主滚筒Φ630x1650mm；副滚筒：Φ550x960；凹板筛型式：栅格式；风扇形式:离心式;直径（鼓风Φ390mm；数量：1个；履带：规格（90mmx51节x450mm）轨距1150mm；变速箱类型：HST+机械变数箱； 制动器型式：湿式摩擦片；茎杆切碎器型式：定刀+动刀（选配），复脱器型式:定刀+动刀；接粮方式：机械液压搅龙卸粮或人工接粮 | 78 | 通用类 | 2019/12/31 | 江苏省
797 | 收获机械 | 谷物收获机械 | 自走履带式谷物联合收割机（全喂入） | 4kg/s及以上自走履带式谷物联合收割机（全喂入） | 江苏沃得农业机械有限公司 | 履带自走全喂入式谷物联合收割机 | 4LZ-5.0E | 喂入量：5.0kg/s；自走履带式；喂入方式：全喂入 | 结构形式:履带自走全喂入式； 喂入量：5.0kg/s； 外形尺寸（工作状态）: (长×宽×高)4960mm×3950mm×2830mm； 整机使用质量:3000kg； 割台宽度:2200mm； 履带规格:(节距×节数×宽) 90mm×51节×400mm（选装450mm）； 发动机型号：安徽全柴动力股份有限公司4C6-95M22型、额定功率70kW，常柴股份有限公司4G33TC型、额定功率72kW； 作业小时生产率：0.27-0.85hm2/h； 拨禾轮型式：偏心拔齿（弹齿）式； 脱粒滚筒型式：纵向轴流杆齿式； 变速箱类型：机械变速箱+液压无级变速器（HST）； 复脱器型式：板式风叶式； 接粮方式：竖式液压旋转缷粮+水平液压旋转缷粮； | 72 | 通用类 | 2019/12/31 | 江苏省
798 | 收获机械 | 谷物收获机械 | 自走履带式谷物联合收割机（全喂入） | 4kg/s及以上自走履带式谷物联合收割机（全喂入） | 无锡联合收割机有限公司 | 切纵流全喂入联合收割机 | 4LZ-4.3（TH988） | 喂入量：4.3kg/s；自走履带式；喂入方式：全喂入。 | 结构型式：全喂入履带自走式；喂入量（kg/s）：4.3；外形尺寸（工作状态）（mm）：5635*2630*2500；整机使用质量（kg）：3060；割台宽度（mm）：2100；履带规格：90mm×51节×450mm；发动机型号：4G33TC；配套功率（kW）：72；发动机制造商：常柴股份有限公司；作业效率（小时生产率）（h㎡/h）：0.3-0.68。 | 72 | 通用类 | 2019/12/31 | 江苏省
799 | 收获机械 | 谷物收获机械 | 自走履带式谷物联合收割机（全喂入） | 4kg/s及以上自走履带式谷物联合收割机（全喂入） | 泰州常发农业装备股份有限公司 | 全喂入稻麦联合收割机 | 4LL-4.0T | 喂入量：4kg/s；自走履带式；喂入方式：全喂入 | 结构型式：切纵流滚筒；履带自走式；配套发动机：生产企业（常州常发动力机械有限公司）牌号型号：常发CF4C95G-Z；结构型式：立式水冷、四冲程、涡能增压；额定功率：65kW；额定转速2500r/min；（选配发动机：生产企业（三菱重工业株式会设）牌号型号：三菱SDA-S4SDATAAPA1；结构型式：立式水冷、四冲程、涡能增压；额定功率：69kW；额定转速2500r/min）；工作状态外形尺寸（长x宽x高）机械卸粮：5130x2520x2660；人工卸粮：5130x2950x2660；整机使用质量：机械卸粮3450kg/人工卸粮3330kg；割台宽度：2150mm选配2000mm；喂入量：14.4t/h；最小离地间隙：275mm；理论作业速度：0-4.8km/h；作业小时生产率：0.3-0.7h㎡/h；单位面积燃油消耗量：≤ 30kg/h㎡；割台搅龙型式：螺旋输送；拔禾轮型式：偏心式;直径:Φ900mm; 拔禾轮板数：5个；脱粒滚筒：数量1个；型式：主滚筒：钉齿式；副滚筒：钉齿式；尺寸（外径x长度）主滚筒Φ620x1960mm；凹板筛型式：栅格式；风扇：形式（离心式）直径（鼓风Φ400mm；数量：1个；履带：规格（90mmx51节x450mm）轨距1150mm；变速箱类型：液压无级变速HST+机械变数箱； 制动器型式：湿式摩擦式；茎干切碎器型式:定刀片+定刀式；接粮方式：机械液压搅龙卸粮或人工接粮 | 69 | 通用类 | 2019/12/31 | 江苏省
800 | 收获机械 | 谷物收获机械 | 半喂入联合收割机 | 3行35马力及以上半喂入联合收割机 | 湖南农夫机电有限公司 | 半喂入联合收割机 | 4LBZ-120YA | 收获行数：3行；喂入方式：半喂入；功率：26kW | 结构形式:履带自走式半喂入；外形尺寸（工作状态）mm：3650*1800*1820；整机使用质量kg:1480；割台宽度mm：1200； 履带规格（履带式）：90mm*42节*350mm；发动机型号:SL2105ABK，额定功率：26kW，额定转速：2400，福建力佳股份有限公司；作业效率小时生产率(h㎡/h)：0.1~0.2。 | 26 | 通用类 | 2019/12/31 | 湖南省
801 | 收获机械 | 谷物收获机械 | 半喂入联合收割机 | 4行及以上35马力及以上半喂入联合收割机 | 久保田农业机械（苏州）有限公司 | 半喂入式联合收割机 | 4LBZ-145(PRO488) | 收获行数：4行；喂入方式：半喂入；功率：34.8kW | 结构形式；履带自走半喂入式；外形尺寸（工作状态mm）4175×2535×2200；整机使用质量:2327kg；割台宽度:1450mm； 履带规格（履带式）:90mm×42节×400mm；发动机型号:V2203-M-DI-T-ES07；发动机配套功率：34.8kW；发动机制造商：日本久保田株式会社、久保田发动机（泰国）有限公司；作业效率小时生产率:0.2-0.4hm²/h | 34.8 | 通用类 | 2017/12/31 | 江苏省
802 | 收获机械 | 谷物收获机械 | 半喂入联合收割机 | 4行及以上35马力及以上半喂入联合收割机 | 泰州常发农业装备股份有限公司 | 履带自走式半喂入稻麦联合收割机 | 4LB-150Ⅱ | 收获行数:4行；喂入方式：半喂入；功率:53kW/72马力 | 结构型式：履带自走式；配套动力：生产企业（常柴股份有限公司）牌号型号：4L88-R5；结构型式：立式水冷、四冲程、涡轮增压；额定功率：53kW；额定转速：2400r/min；外形尺寸：工作状态4270x1900x2500；整机使用质量：2765kg；割台宽度：1500mm；最小离地间隙：179mm；理论作业速度：0-7.16km/h;作业小时生产率：0.27-0.47h㎡/h；单位面积燃油消耗量：≤ 27kg/h㎡；割刀型式：标准VI型；脱离滚筒1个、主滚筒：轴流弓齿式；尺寸主滚筒（外径x长度）Φ424x900mm；凹板筛型式：冲孔式/栅格式；风扇：形式（鼓风+吸风）直径（鼓风Φ344mm、吸风Φ252mm）数量2个；履带：规格（90mmx43节x400mm）轨距950mm；变速箱类型：液压无级变速（HST)+副变速三档；复脱器型式：动刀片+定刀片; 制动器型式：机械制动；茎秆切碎器型式:圆盘刀；接粮方式：搅龙传送式 | 53 | 通用类 | 2017/12/31 | 江苏省
803 | 收获机械 | 谷物收获机械 | 半喂入联合收割机 | 4行及以上35马力及以上半喂入联合收割机 | 江苏东洋机械有限公司 | 半喂入自走式联合收割机 | 4LBZS-198(CF690G) | 收获行数：6行；配套功率：70.6kW；喂入方式：半喂入 | 1、结构形式：半喂入自走式 2、工作状态外形尺寸：4560×2100×2400mm 3、整机使用质量：3696kg 4、割台宽度：1980mm 5、履带规格（节距*节数*宽度）：90mm×53节×550mm 6、发动机型号：E4DG-VTDA01 7、配套功率：70.6kW 8、发动机制造商：井关发动机有限公司 9、作业效率小时生产率：0.46～0.75h㎡/h | 70.6 | 通用类 | 2019/12/31 | 江苏省
804 | 收获机械 | 谷物收获机械 | 半喂入联合收割机 | 4行及以上35马力及以上半喂入联合收割机 | 泰州常发农业装备股份有限公司 | 履带自走式半喂入水稻联合收割机 | 4LB-200 | 收获行数：6行；喂入方式：半喂入；功率：75kW/102马力 | 结构型式：履带自走半喂入式；配套动力：生产企业（常柴股份有限公司）牌号型号：4G33TC；结构型式：立式、水冷、四冲程、涡轮增压；额定功率：75kW；额定转速：2400r/min；外形尺寸：工作状态4510x2300x2720(2380)；整机使用质量：3360kg；割台宽度：2000mm；最小离地间隙：208mm；理论作业速度：5.90km/h;作业小时生产率：0.27-0.53h㎡/h；单位面积燃油消耗量：≤ 27kg/h㎡；割刀型式：VI型；脱离滚筒1个、主滚筒：轴流弓齿式；尺寸主滚筒（外径x长度）Φ424x1100mm；凹板筛型式：栅格式/冲孔式；风扇：形式（鼓风+吸风）直径（鼓风Φ374mm、吸风Φ252mm）数量2个；履带：规格（90mmx51节x450mm）轨距1150mm；变速箱类型：液压无级变速（HST)+副变速三档；复脱器型式：动刀片+定刀片; 制动器型式：机械制动；茎秆切碎器型式:圆盘刀；接粮方式：搅龙传送式 | 75 | 通用类 | 2017/12/31 | 江苏省
805 | 收获机械 | 谷物收获机械 | 半喂入联合收割机 | 4行及以上35马力及以上半喂入联合收割机 | 江苏东洋机械有限公司 | 半喂入自走式联合收割机 | 4LBZS-170（CF585G） | 收获行数：5行；喂入方式：半喂入；配套功率：63.9kW | 1、结构形式：半喂入自走式 2、工作状态外形尺寸：4560×2650×2400mm 3、整机使用质量：3460kg 4、割台宽度：1700mm 5、履带规格（节距*节数*宽度）：90mm×53节×500mm 6、发动机型号：4TNV98T-NKTC 7、配套功率：63.9kW 8、发动机制造商：洋马发动机有限公司 9、作业效率小时生产率：0.37～0.67h㎡/h | 63.9 | 通用类 | 2019/12/31 | 江苏省
806 | 收获机械 | 谷物收获机械 | 半喂入联合收割机 | 4行及以上35马力及以上半喂入联合收割机 | 无锡联合收割机有限公司 | 半喂入联合收割机 | 4LBZ-150（TH680） | 收获行数：4行；喂入方式：半喂入；功率：53kW。 | 结构型式：半喂入履带自走式，机体工作尺寸（mm）：4130*2200*2380，整机质量：2480kg，履带规格：90mm×43节×400mm；发动机型号：4L88；配套功率（kW）：53；发动机制造商：常柴股份有限公司；割台宽度：1450mm，收获行数：4行；喂入方式：半喂入，理论作业速度：0-5.4km/h，作业小时生产率：0.2-0.45 k㎡ / h，单位面积燃油消耗量：≤28kg/h㎡，割刀型式：VI型，脱粒滚筒型式：弓齿式。 | 53 | 通用类 | 2019/12/31 | 江苏省
807 | 收获机械 | 谷物收获机械 | 半喂入联合收割机 | 4行及以上35马力及以上半喂入联合收割机 | 泰州常发农业装备股份有限公司 | 履带自走式半喂入水稻联合收割机 | 4LB-150Ⅲ | 收获行数:4行；喂入方式：半喂入；功率:62kW/84马力 | 结构型式：履带自走半喂入式；配套动力：生产企业（常柴股份有限公司）牌号型号：4L88-R33；结构型式：立式水冷、四冲程、涡轮增压；额定功率：62kW；额定转速：2400r/min；外形尺寸：工作状态4550x2010x2720；整机使用质量：3020kg；割台宽度：1500mm；最小离地间隙：208mm；理论作业速度：5.90km/h;作业小时生产率：0.27-0.47h㎡/h；单位面积燃油消耗量：≤ 27kg/h㎡；割刀型式：VI型；脱离滚筒1个、主滚筒：轴流弓齿式；尺寸主滚筒（外径x长度）Φ424x1100mm；凹板筛型式：栅格式/冲孔式；风扇：形式（鼓风+吸风）直径（鼓风Φ344mm、吸风Φ252mm）数量2个；履带：规格（90mmx48节x400mm）轨距975mm；变速箱类型：液压无级变速（HST)+副变速三档；复脱器型式：动刀片+定刀片; 制动器型式：机械制动；茎秆切碎器型式:圆盘刀；接粮方式：搅龙传送式 | 62 | 通用类 | 2017/12/31 | 江苏省
808 | 收获机械 | 谷物收获机械 | 半喂入联合收割机 | 4行及以上35马力及以上半喂入联合收割机 | 久保田农业机械（苏州）有限公司 | 半喂入式联合收割机 | 4LBZ-145G(PRO588i-G） | 收获行数：4行；喂入方式：半喂入；功率：49.2kW | 结构形式；履带自走半喂入式；外形尺寸（工作状态mm）4280×2300×2300；整机使用质量:2707kg；割台宽度:1450mm； 履带规格（履带式）:90mm×46节×400mm；发动机型号:V2403-M-DI-T-ES04；发动机配套功率：49.2kW；发动机制造商：久保田发动机（泰国）有限公司；作业效率小时生产率:0.27-0.43hm²/h | 49.2 | 通用类 | 2017/12/31 | 江苏省
809 | 收获机械 | 谷物收获机械 | 半喂入联合收割机 | 4行及以上35马力及以上半喂入联合收割机 | 江苏宇成动力集团有限公司 | 半喂入联合收割机 | 4LBZ-150A | 收获行数：4行；喂入方式：半喂入；功率：53kW。 | 结构形式：履带自走式半喂入；外形尺寸（工作状态）：4295×2000×2340；整机使用质量：2740kg；割台宽度:1500mm； 履带规格：90mm×46节×450mm；发动机型号：4L88、配套功率：53kW,制造商:常柴股份有限公司；作业效率：0.2-0.45hm²/h | 53 | 通用类 | 2019/12/31 | 江苏省
810 | 收获机械 | 谷物收获机械 | 半喂入联合收割机 | 4行及以上35马力及以上半喂入联合收割机 | 久保田农业机械（苏州）有限公司 | 半喂入式联合收割机 | 4LBZ-145C(PRO588-I) | 收获行数：4行；喂入方式：半喂入；功率：46kW | 结构形式；履带自走半喂入式；外形尺寸（工作状态mm）4250×2560×2170；整机使用质量:2407kg；割台宽度:1450mm； 履带规格（履带式）:90mm×43节×400mm；发动机型号:V2403-M-DI-T-ES03；发动机配套功率：46kW；发动机制造商：日本株式会社久保田、久保田发动机（泰国）有限公司；作业效率小时生产率:0.27-0.47hm²/h | 46 | 通用类 | 2019/12/31 | 江苏省
811 | 收获机械 | 谷物收获机械 | 半喂入联合收割机 | 4行及以上35马力及以上半喂入联合收割机 | 久保田农业机械（苏州）有限公司 | 半喂入式联合收割机 | 4LBZ-172B(PRO888GM) | 收获行数：5行；喂入方式：半喂入；功率：66.1kW | 结构形式；履带自走半喂入式；外形尺寸（工作状态mm）4615×2385×2415；整机使用质量:3477kg；割台宽度:1720mm； 履带规格（履带式）:90mm×52节×500mm；发动机型号:V3800-DI-T-ES12；发动机配套功率：66.1kW；发动机制造商：日本株式会社久保田；作业效率小时生产率:0.27-0.53hm²/h | 66.1 | 通用类 | 2019/12/31 | 江苏省
812 | 收获机械 | 谷物收获机械 | 半喂入联合收割机 | 4行及以上35马力及以上半喂入联合收割机 | 泰州常发农业装备股份有限公司 | 半喂入联合收割机 | 4LB-150 | 收获行数:4行；喂入方式：半喂入；功率:48kW/65马力 | 结构型式：履带自走式；配套动力：生产企业（常柴股份有限公司）牌号型号：4L88；结构型式：立式水冷、四冲程、涡轮增压；额定功率：48kW；额定转速：2200r/min；外形尺寸：工作状态4250x2430x2280；整机使用质量：2380kg；割台宽度：1500mm；最小离地间隙：179mm；理论作业速度：0-5.04km/h;作业小时生产率：0.2-0.4h㎡/h；单位面积燃油消耗量：≤ 20kg/h㎡；割刀型式：标准VI型；脱离滚筒1个、轴流弓齿式、尺寸外径x长度Φ424x800mm；凹板筛型式：冲孔式；风扇：形式（鼓风+吸风）直径（鼓风Φ344mm、吸风Φ252mm）数量2个；履带：规格（90mmx43节x400mm）轨距950mm；变速箱类型：液压无级变速+副变速三档；制动器型式：摩擦片式；茎秆切碎器型式:圆盘刀片式；复脱器型式：动刀片+定刀片；接粮方式：人工接粮 | 48 | 通用类 | 2019/12/31 | 江苏省
813 | 收获机械 | 谷物收获机械 | 半喂入联合收割机 | 4行及以上35马力及以上半喂入联合收割机 | 江苏东洋机械有限公司 | 半喂入自走式联合收割机 | 4LBZS-145(C704G) | 收获行数：4行；喂入方式：半喂入；配套功率：52.1kW | 1、结构形式：半喂入自走式 2、工作状态外形尺寸：4500×2340×2280mm 3、整机使用质量：2910kg 4、割台宽度：1450mm 5、履带规格（节距*节数*宽度）：90mm×53节×450mm 6、发动机型号：4TNV98-NKTC 7、配套功率：52.1kW 8、发动机制造商：洋马柴油机株式会社 9、作业效率小时生产率：0.33～0.53h㎡/h | 52.1 | 通用类 | 2019/12/31 | 江苏省
814 | 收获机械 | 玉米收获机械 | 自走式玉米收获机（含穗茎兼收玉米收获机） | 2行摘穗型自走式玉米收获机 | 陕西渭恒农业机械制造有限公司 | 自走式玉米联合收获机 | 4YZ-2A | 2行割台；幅宽：1.3m；自走式（摘穗型） | 配套发动机型号：ZN490LA；发动机功率：33kW；制造商：常柴股份有限公司；外形尺寸（长*宽*高）mm：5340*1600*2660；结构质量kg：2430；工作行数：2；适用行距范围mm：500-750；工作幅宽mm：1300；拉茎辊型式：龙爪式；摘穗辊型式：卧辊式；剥皮辊型式：无；变速箱类型：机械横置式；秸秆切碎机构型式：铡刀式；秸秆粉碎还田机型号规格：无。 | 33 | 通用类 | 2019/12/31 | 陕西省
815 | 收获机械 | 玉米收获机械 | 自走式玉米收获机（含穗茎兼收玉米收获机） | 3行摘穗型自走式玉米收获机 | 久保田农业机械（苏州）有限公司 | 自走式玉米收获机 | 4YZ-3(PRO106Y) | 3行割台；幅宽：2.05m；形式：自走式（摘穗型） | 配套发动机型号:V3800-DI-TI-ES01；功率:81kW；外形尺寸mm:6260×2400×3340；结构质量：4320kg；工作行数：3行；适用行距范围：450～650mm；工作幅宽：2050mm，拉茎辊型式:直线板式；摘穗辊型式：拉茎辊摘穗方式；变速箱类型：液压无级变速（HMT）；秸秆切碎机构型式:锤片甩刀式；秸秆粉碎还田机型号规格：1JH-185 | 81 | 通用类 | 2019/12/31 | 江苏省
816 | 收获机械 | 玉米收获机械 | 自走式玉米收获机（含穗茎兼收玉米收获机） | 3行摘穗型自走式玉米收获机 | 洛阳中收机械装备有限公司 | 自走式玉米收获机 | 4YZ-3A | 3行割台；幅宽：2.05m；形式：自走式（摘穗型）。 | 结构尺寸（长*宽*高cm）：635*270*345；整机质量（kg）：5260；配套发动机企业：一拖(洛阳)柴油机有限公司；配套发动机规格：LR4M3Z-M52X-U2；配套动力（kW）：92；结构型式：自走轮式（摘穗型）；工作行数(行)：3；割台工作幅宽(mm)：2050；适应行距范围（mm）：550-700；配套发动机额定转速(r/min):2400；拉茎辊型式：纵卧式；最小离地间隙(mm)：250；理论作业速度（km/h）：1.55~7.61；作业小时生产率(hm²/h)：0.4~0.67；单位面积燃油消耗量(kg/ hm²)：≤40；最小通过半径(mm)：左转：4500；右转：4500；变速箱类型：机械式；最大卸果穗高度(mm)：2200；果穗升运器最大通过高度(mm)：3450；轮距(mm)：导向轮：1630；驱动轮：1695；轮胎规格：导向轮：10-15；驱动轮：15-24；还田机结构型式：甩刀式；卸粮方式：秸秆粉碎还田机型号规格：1JHY-185；机械式自动卸粮。 | 92 | 通用类 | 2017/12/31 | 河南省
817 | 收获机械 | 玉米收获机械 | 自走式玉米收获机（含穗茎兼收玉米收获机） | 3行摘穗型自走式玉米收获机 | 河北华昌机械设备有限公司 | 玉米收获机 | 4YZ-3 | 工作行数：3行；幅宽：1.7m；结构型式：自走式（摘穗型） | 结构形式：自走式；外形尺寸(长×宽×高）：5150mm×1800mm×2600mm；工作幅宽：1700mm;配套发动机型号规格：ZH4100Q；发动机额定功率：44kW(1h);额定转速：2200r/min；工作行数：3行；结构质量：2500kg；适用行距范围：550-650mm；摘穗辊型式：锥状四棱形+直槽四棱形；变速箱类型：机械式（3+1）×2；秸秆切碎机构型式：卧式回转。 | 44 | 通用类 | 2017/12/31 | 河北省
818 | 收获机械 | 玉米收获机械 | 自走式玉米收获机（含穗茎兼收玉米收获机） | 4行摘穗型自走式玉米收获机 | 河北中农博远农业装备有限公司 | 自走式玉米联合收获机 | 4YZ-4A | 4行割台；幅宽：2.26m；形式：自走式（摘穗型） | 配套发动机型号：YC4A125Z-T20/LR4M3Z-23；功率：92kW；制造商：广西玉柴机器股份有限公司/中国一拖集团有限公司；外形尺寸：6820×2600×3350mm；结构质量：5600kg；工作行数：4行；适用行距范围：480～580mm；工作幅宽：2260mm；拉茎辊形式：六棱式；摘穗辊形式：板式；变速箱类型：机械式；秸秆还田机型号：200cm；秸秆切碎机构形式：甩刀式。 | 92 | 通用类 | 2019/12/31 | 河北省
819 | 收获机械 | 玉米收获机械 | 自走式玉米收获机（含穗茎兼收玉米收获机） | 5行及以上摘穗型自走式玉米收获机 | 山东润源实业有限公司 | 自走式玉米收获机 | 4YZ-5S | 5行割台；幅宽：3m；自走轮式（摘穗剥皮型） | 配套发动机型号：YC6B160Z-T20；功率：118kW；制造商：广西玉柴机器股份有限公司；外形尺寸（长*宽*高）mm：9000*3200*3700；结构质量：9740kg；工作行数：5行；适用行距范围mm：550-650；工作幅宽：3m；拉茎辊型式：六叶辊式；摘穗辊型式：/；剥皮辊型式：铁辊+胶辊；变速箱类型：机械式；秸秆切碎机构型式：/；秸秆粉碎还田机型号规格：1JH-280。 | 118 | 通用类 | 2019/12/31 | 山东省
820 | 收获机械 | 玉米收获机械 | 自走式玉米收获机（含穗茎兼收玉米收获机） | 2行摘穗剥皮型自走式玉米收获机 | 莱州市金达威机械有限公司 | 自走式玉米收获机 | 4YZP-2 | 2行割台，幅宽1290mm，自走式（摘穗剥皮型） | 配套发动机SD4105Z/4105EL,额定功率：75kW,外形尺寸：6720*1950*3140mm，结构质量：4360kg,工作行数：2行，工作幅宽：1290mm，适合行距范围：450-700mm,摘穗辊型式：螺旋式，剥皮辊型式：胶辊，变速箱类型：（3+1）X2机械式，秸秆切碎机构型式：甩刀式，秸秆粉碎还田机型号规格：1JH-130 | 75 | 通用类 | 2020/12/31 | 山东省
821 | 收获机械 | 玉米收获机械 | 自走式玉米收获机（含穗茎兼收玉米收获机） | 2行摘穗剥皮型自走式玉米收获机 | 山东瑞泽重工有限公司 | 自走式玉米收获机 | 4YZP-2 | 2行割台；幅宽：1.55m；形式：自走式（摘穗剥皮型） | 发动机型号：SDBMZ；发动机功率：60kW；发动机制造商：江苏四达动力机械集团有限公司 ；结构型式：自走式；外形尺寸：运输状态（mm）5800*1600*2950,；工作状态（mm）5800*2020*2950；结构质量：3600kg；工作行数：2；适用行距范围：630-730mm；工作幅宽：1550mm；拉茎辊型式：圆柱式；摘穗辊型式：卧式；剥皮辊型式：槽型，橡胶-铁辊＋橡胶辊组合式；变速箱类型：机械式（3×2）+1；秸秆切碎机构型式：卧式回转切割装置+甩刀式；秸秆粉碎还田机型号规格：刀辊长1092 | 60 | 通用类 | 2017/12/31 | 山东省
822 | 收获机械 | 玉米收获机械 | 自走式玉米收获机（含穗茎兼收玉米收获机） | 2行摘穗剥皮型自走式玉米收获机 | 河南三得兴机械有限公司 | 自走式玉米联合收获机 | 4YZ-2 | 2行割台；幅宽：1.5m；自走式（摘穗剥皮型） | 配套发动机型号：KD490/KD4108； 功率：38/57kW； 制造商：山东凯动动力；外形尺寸：(长*宽*高)5500*1500*2850mm；结构质量:2800kg；工作行数:2行；适用行距范围：550-680mm；工作幅宽：1500mm；摘穗辊型式:螺旋筋式；剥皮辊型式：橡胶；变速箱类型：机械式；秸秆切碎机构型式：刀片式。 | 38 | 通用类 | 2020/12/31 | 河南省
823 | 收获机械 | 玉米收获机械 | 自走式玉米收获机（含穗茎兼收玉米收获机） | 2行摘穗剥皮型自走式玉米收获机 | 山东白龙机械有限公司 | 自走式玉米收获机 | 4YZP-2 | 2行割台，幅宽：1.14m，自走式（摘穗剥皮型） | 配套发动机型号规格: SL2108ABK-2：额定功率：25.2kW;QC2105：额定功率：24kW;SL2110ABK-2:额定功率：26.2kW;外形尺寸（长×宽×高mm）：4400×1490×2450 结构质量:2000kg 工作行数：2行 工作幅宽:1140mm 结构形式：自走式（摘穗剥皮型） 适用行距范围:500～700mm 最大卸果穗高度:1845mm 果穗升运器最大通过高度:1980mm 最小离地间隙:210mm 最小通过半径： 左转：4100mm 右转：3850mm 理论作业速度(km/h):2.2～5.0 作业小时生产率（hm²/h）：0.15~0.3 单位面积燃油消耗量（kg/hm²）：≤25 拉茎辊型式：六棱式 剥皮辊型式：螺旋橡胶辊式 变速箱类型：机械式（3＋1）×2 轮距： 导向轮：1155mm 驱动轮：1155mm 轮胎规格： 导向轮：5.00-12 驱动轮：6.00-14 秸秆切碎机构型式：卧式回转切割式 | 0 | 通用类 | 2020/12/31 | 山东省
824 | 收获机械 | 玉米收获机械 | 自走式玉米收获机（含穗茎兼收玉米收获机） | 2行摘穗剥皮型自走式玉米收获机 | 洛阳裕农机械制造有限公司 | 自走式玉米收获机 | 4YZ-2 | 2行割台；幅宽：1.56m；自走式（摘穗剥皮型） | 配套发动机规格型号：490L-BW33L，功率：33kW，外形尺寸（mm）：5480×1650×2670，结构质量：2410kg，工作行数：2行，适用行距范围：350～800mm，工作幅宽：1.56m，摘穗辊型式：卧式、剥皮辊型式：尼龙+橡胶、变速箱类型：（4+1）×2，秸秆切碎机构型式：卧式主铡切。 | 33 | 通用类 | 2016/12/31 | 河南省
825 | 收获机械 | 玉米收获机械 | 自走式玉米收获机（含穗茎兼收玉米收获机） | 2行摘穗剥皮型自走式玉米收获机 | 山东白龙实业集团有限公司 | 自走式玉米收获机 | 4YZP-2 | 2行割台，幅宽：1.1m，自走式（摘穗剥皮型） | 配套发动机 生产企业：安徽全柴集团有限公司；规格型号：QC2105；额定功率：24.0kW;额定转速：2200r/min；福建力佳股份有限公司；规格型号：SL2108ABK-2；额定功率25.2kW；额定转速：2200r/min 外形尺寸（长×宽×高mm）：4480×1360×2450 工作行数：2行 工作幅宽：1100mm 结构形式：自走式（摘穗剥皮型） 结构质量：2070kg 适应行距范围：400-700mm 最大卸果穗（粮）高度：1800mm 果穗升运器最大通过高度：1600mm 最小离地间隙：215mm 最小通过半径： 左转：5100mm 右转：5100mm 理论作业速度(km/h):2.2～5.0 作业小时生产率（hm²/h）：0.15～0.3 单位面积燃油消耗量（kg/hm²）：≤25 拉茎辊型式：六棱式拉茎辊 摘穗辊型式：/ 割刀型式：直刀 剥皮辊型式：螺旋橡胶辊式 变速箱类型：（3＋1）×2组成式齿轮传动 轮距： 导向轮：1130mm 驱动轮：1100mm 轮胎规格： 导向轮：6.00-14 驱动轮：6.00-14 秸秆切碎机构型式：卧式回转切割 | 0 | 通用类 | 2020/12/31 | 山东省
826 | 收获机械 | 玉米收获机械 | 自走式玉米收获机（含穗茎兼收玉米收获机） | 2行摘穗剥皮型自走式玉米收获机 | 河南沃德机械制造有限公司 | 自走式玉米收获机 | 4YZ-2BA | 2行割台；幅宽：1.5m;形式：自走式（摘穗剥皮型） | 配套发动机型号：4105Z 功率:75kW 制造商：江苏四达动力机械集团有限公司 外形尺寸（长*宽*高）mm：5798*1650*2934 结构质量：3805kg 工作行数：2行 适用行距范围mm：450-750 工作幅宽：1500mm 拉茎辊型式：无 摘穗辊型式：螺旋摘穗筋 剥皮辊型式：铁辊+橡胶辊 变速箱类型：机械式 秸秆切碎机构型式：水平旋转刀轴、甩刀式 秸秆粉碎还田机型号规格：1JHY-125 | 75 | 通用类 | 2018/12/31 | 河南省
827 | 收获机械 | 玉米收获机械 | 自走式玉米收获机（含穗茎兼收玉米收获机） | 2行摘穗剥皮型自走式玉米收获机 | 山东金大丰机械有限公司 | 自走式玉米收获机 | 4YZP-2 | 2行割台；幅宽：1.385m；形式：自走式（摘穗剥皮型） | 配套发动机：型号规格QC4110L、额定功率：76kW、制造商：安徽全柴动力股份有限公司；外形尺寸mm(长×宽×高）：6900×1885×3270；结构质量：4750kg；工作行数：2行；适用行距：600mm～700mm；工作幅宽：1.385m；摘穗辊型式：龙爪式；剥皮辊型式：橡胶辊；变速箱类型：机械式；秸秆粉碎还田机型号规格：1JH-130。 | 76 | 通用类 | 2020/12/31 | 山东省
828 | 收获机械 | 玉米收获机械 | 自走式玉米收获机（含穗茎兼收玉米收获机） | 2行摘穗剥皮型自走式玉米收获机 | 郑州三中收获实业有限公司 | 自走式玉米联合收获机 | 4YZ-2B | 2行割台；幅宽：1.56m；形式：自走式（摘穂剥皮型） | 配套动力：51kW；发动机厂家：江苏四达动力机械集团有限公司；发动机型号：SD4105；2行割台；幅宽：1.56m；形式：自走式（摘穂剥皮型）外形尺寸（长×宽×高）mm：5750×1500×2890;适用行距范围（mm）：450-750；结构质量（kg）：3350；最大卸果穗（粮）高度（mm）：1800；果穗升运器最大通过高度（mm）：2800；最小离地间隙(mm)：220；拉茎辊型式：板式；摘穗辊型式：卧式 | 51 | 通用类 | 2017/12/31 | 河南省
829 | 收获机械 | 玉米收获机械 | 自走式玉米收获机（含穗茎兼收玉米收获机） | 2行摘穗剥皮型自走式玉米收获机 | 洛阳中收机械装备有限公司 | 自走式玉米收获机（剥皮） | 4YZ-2B | 2行割台；幅宽：1.3m；结构型式：自走轮式（摘穗剥皮型）； | 结构尺寸（长*宽*高cm）：558*142*294；结构型式：自走轮式（摘穗剥皮型）；工作行数(行)：2；割台工作幅宽(mm)：1300；适应行距范围（mm）：550-700；整机质量（kg）：2400；配套发动机生产企业：江苏四达动力集团有限公司；配套发动机规格：SD4BM70/4L68；配套动力（kW）：48；配套发动机额定转速(r/min):2600；最大卸果穗高度(mm)：1800；果穗升运器最大通过高度(mm)：2650；最小离地间隙(mm)：280；最小通过半径(mm)：左转：3500；右转：3500；理论作业速度（km/h）：2.5~4.5；作业小时生产率(hm²/h)：0.2~0.3；单位面积燃油消耗量(kg/ hm²)：≤30；拉茎辊型式：纵卧式；剥皮辊型式：胶辊、铁辊组合；变速箱类型：机械式；轮距(mm)：导向轮：1070；驱动轮：1140；轮胎规格：导向轮：6.0-16；驱动轮：9.5-20；秸秆切碎机构型式：滚刀式；秸秆粉碎还田机型号规格：幅宽1120mm。 | 48 | 通用类 | 2016/12/31 | 河南省
830 | 收获机械 | 玉米收获机械 | 自走式玉米收获机（含穗茎兼收玉米收获机） | 3行摘穗剥皮型自走式玉米收获机 | 河南三得兴机械有限公司 | 自走式玉米收获机 | 4YZP-3 | 3行割台；幅宽：1.8m；自走式（摘穗剥皮型） | 配套发动机型号:4105；功率:72kW；制造商:广西玉柴机器股份有限公司；外形尺寸：(长*宽*高)5500*1900*2850mm；结构质量:4500kg；工作行数：3行；适用行距范围：400-600mm；工作幅宽:1800mm；拉茎辊型式:拉茎板；剥皮辊型式：螺旋钢辊+橡胶辊；变速箱类型：机械式；秸秆切碎机构型式：卧式。 | 72 | 通用类 | 2016/12/31 | 河南省
831 | 收获机械 | 玉米收获机械 | 自走式玉米收获机（含穗茎兼收玉米收获机） | 3行摘穗剥皮型自走式玉米收获机 | 青岛广汇润丰汽车装备有限公司 | 穗茎兼收玉米收获机 | 4YZQP-3 | 3行割台；幅宽2m；形式：自走式（摘穗、剥皮、还田、秸秆回收型） | 机构型式：自走式 收获行数：3 适应行距范围mm（毫米）：550~750 工作幅宽mm（毫米）：2000 摘穗辊数量：3对 摘穗辊形式：倾斜纵卧辊式 外形尺寸mm（毫米）：长 8170 宽 2660 高 3550 整机质量kg（千克）：6800 发动机牌号及型号：玉柴YC4A140L 发动机功率/转速 kW/r/min（千瓦/转/分） ：103/2300 变速箱类型：机械式 行驶速度 （各档均可无极变速） Ⅰ档 km/h（千米/小时） 1.62~3.62 Ⅱ档 3.6~7.99 Ⅲ档 9.71~20 退档 3.8~8.43 理论作业速度 km/h（千米/小时） 2.0~5.0 作业小时生产率 hm²/h（公顷/小时） 0.2~0.4 单位面积油耗 kg/hm²（千克/公顷） ≤45 轮胎规格 前轮 / 15-24 后轮 10-15.3 轮距 前轮 mm（毫米） 1700 后轮 1650 轴距 mm（毫米） 2950 最小转弯通过半径 左 mm（毫米） 7900 右 7800 最小转弯半径 左 mm（毫米） / 右 / 最少离地间隙 mm（毫米） ≥300 输粮草通过高度 mm（毫米） 3350 卸果穗高度 mm（毫米）/ 1995 卸秸杆高度 mm（毫米）/ 2400 | 103 | 通用类 | 2019/12/31 | 山东青岛
832 | 收获机械 | 玉米收获机械 | 自走式玉米收获机（含穗茎兼收玉米收获机） | 3行摘穗剥皮型自走式玉米收获机 | 莱州市金达威机械有限公司 | 自走式玉米收获机 | 4YZP-3D | 3行割台，幅宽1800mm,自走式（摘穗剥皮型） | "配套发动机YC4A100-T21,额定功率73.5kW,制造商：广西玉柴机器股份有限公司，外形尺寸：6070*2170*3150mm，结构质量：4300kg,工作行数：3行，工作幅宽：1800mm，适合行距范围：450-750mm，摘穗辊型式：螺旋筋式，剥皮辊型式：橡胶辊，变速箱类型：（3+1）X2机械式，秸秆切碎机构型式：甩刀式，秸秆粉碎还田机型号规格：1JH-170 | 0 | 通用类 | 2019/12/31 | 山东省
833 | 收获机械 | 玉米收获机械 | 自走式玉米收获机（含穗茎兼收玉米收获机） | 3行摘穗剥皮型自走式玉米收获机 | 郑州三中收获实业有限公司 | 自走式玉米收获机 | 4YZ-3F | 3行割台；幅宽：2.1m；形式：自走式（摘穂剥皮型） | 配套动力：103kW；发动机型号：YC4A140L-T20；3行割台；幅宽：2.1m；形式：自走式（摘穂剥皮型）外形尺寸（长×宽×高）mm：3900×2000×3200；适用行距范围（mm）：550-650；结构质量（kg）：5500；最大卸果穗（粮）高度（mm）：1950；果穗升运器最大通过高度（mm）：3200；最小离地间隙(mm)：280；摘穗辊型式：螺旋筋式；剥皮辊型式：橡胶+铸铁；变速箱类型：机械式；秸秆切碎机构型式：甩刀式,秸秆粉碎还田机型号规格：1JHY-220 | 103 | 通用类 | 2020/12/31 | 河南省
834 | 收获机械 | 玉米收获机械 | 自走式玉米收获机（含穗茎兼收玉米收获机） | 3行摘穗剥皮型自走式玉米收获机 | 河南沃德机械制造有限公司 | 自走式玉米收获机 | 4YZB-3 | 3行割台；工作幅宽：1.8m；形式：自走式（摘穗剥皮型） | 配套发动机型号：4108Z 功率：88kW 制造商：江苏四达动力机械集团有限公司 外形尺寸（长*宽*高）mm：6630*1880*2945 结构质量：4335kg 工作行数：3行 适用行距范围mm：550-650 工作幅宽：1800mm 拉茎辊型式：无 摘穗辊型式：螺旋齿式 剥皮辊型式：铁辊+橡胶辊 变速箱类型：机械式 秸秆切碎机构型式：水平旋转刀轴、甩刀式 秸秆粉碎还田机型号规格：1JHY-150 | 88 | 通用类 | 2019/12/31 | 河南省
835 | 收获机械 | 玉米收获机械 | 自走式玉米收获机（含穗茎兼收玉米收获机） | 3行摘穗剥皮型自走式玉米收获机 | 赵县金利机械有限公司 | 自走式玉米收获机 | 4YZP-3A | 3行割台；幅宽：1.92m；形式：自走式（摘穗剥皮型） | 结构形式：自走式、配套发动机：（生产企业：广西玉柴机械股份有限公司、型号：YC4D120L-T20、额定功率：88kW、额定转速：2600r/min)、外形尺寸：5.90m×2.05m×3.05m、结构质量：3570kg、工作行数：3行、适应行距范围：550-650mm、工作宽幅：1.92m、摘穗辊形式：纵卧螺旋肋式、剥皮辊形型式：槽型、橡胶+铁辊+橡胶辊、变速箱类型：机械式、秸秆切碎机构型式：卧式悬切装置、 | 88 | 通用类 | 2019/12/31 | 河北省
836 | 收获机械 | 玉米收获机械 | 自走式玉米收获机（含穗茎兼收玉米收获机） | 3行摘穗剥皮型自走式玉米收获机 | 河北双箭王农业机械有限公司 | 自走式玉米联合收获机 | 4YZB-3 | 3行割台；幅宽2.04m；形式：自走式（摘穗剥皮型） | 配套发动机型号：YC4A125Z-T20;配套动力（kW）:92；外形尺寸（mm）：7800X2360X3470；结构质量(kg):5860；结构型式：摘穗剥皮型自走式；工作行数(行):3；工作幅宽(mm):2040；适用行距范围(mm):500-700；最大卸果穗高度(mm):2130；果穗升运器最大通过高度(mm):3470；最小离地间隙(mm):270；理论作业速度(km/h):2-8；；摘穗辊型式：六棱式；剥皮辊型式：胶辊；变速箱类型：3+1机械式；秸秆切碎机构型式：甩刀式；秸秆粉碎还田机型号规格：幅宽1815mm。 | 92 | 通用类 | 2019/12/31 | 河北省
837 | 收获机械 | 玉米收获机械 | 自走式玉米收获机（含穗茎兼收玉米收获机） | 3行摘穗剥皮型自走式玉米收获机 | 莱州市金达威机械有限公司 | 自走式玉米收获机 | 4YZP-3E | 3行割台，幅宽1680mm,自走式（摘穗剥皮型） | 配套发动机YC4A140L-T20/SD4G3D,额定功率：103kW,外形尺寸：6530*2210*3300mm，结构质量：5310kg,工作行数：3行，工作幅宽：1680mm，适合行距范围：550-700mm,摘穗辊型式：螺旋式，变速箱类型：无级变速，秸秆切碎机构型式：甩刀式，秸秆粉碎还田机型号规格：1JH-185 | 103 | 通用类 | 2020/12/31 | 山东省
838 | 收获机械 | 玉米收获机械 | 自走式玉米收获机（含穗茎兼收玉米收获机） | 3行摘穗剥皮型自走式玉米收获机 | 郑州三中收获实业有限公司 | 自走式玉米联合收获机 | 4YZ-3B | 3行割台；幅宽：2.1m；形式：自走式（摘穂剥皮型） | 配套动力：92kW；发动机型号：YC4A125Z-T20；3行割台；幅宽：2.1m；形式：自走式（摘穂剥皮型）外形尺寸（长×宽×高）mm：7280×2350×3500；结构质量（kg）：6200；适用行距范围（mm）：550-650；最大卸果穗（粮）高度（mm）：1950；果穗升运器最大通过高度（mm）：3480；最小离地间隙(mm)：280；拉茎辊型式：板式；剥皮辊型式：橡胶+铸铁；变速箱类型：机械变速线；秸秆切碎机构型式：甩刀式，秸秆粉碎还田机型号规格：1JHY-180 | 92 | 通用类 | 2016/12/31 | 河南省
839 | 收获机械 | 玉米收获机械 | 自走式玉米收获机（含穗茎兼收玉米收获机） | 3行摘穗剥皮型自走式玉米收获机 | 山东金大丰机械有限公司 | 自走式玉米收获机 | 4YZP-3C | 3行割台；工作幅宽：2m；形式：自走式（摘穗剥皮型） | 配套发动机：型号规格QC4118/YC4A125Z-T20/YC4A130L-T20、额定功率：92/95kW、制造商：安徽全柴动力股份有限公司/广西玉柴机器股份有限公司；外形尺寸mm(长×宽×高）：7240×2500×3350；结构质量：6460kg；工作行数：3行；适用行距：500mm～700mm；工作幅宽：2m；摘穗辊型式：龙爪式；剥皮辊型式：橡胶辊；变速箱类型：机械式；秸秆粉碎还田机型号规格：1JH-185。 | 92 | 通用类 | 2020/12/31 | 山东省
840 | 收获机械 | 玉米收获机械 | 自走式玉米收获机（含穗茎兼收玉米收获机） | 3行摘穗剥皮型自走式玉米收获机 | 郑州三中收获实业有限公司 | 自走式玉米联合收获机 | 4YZ-3D | 3行割台；幅宽：1.8m；形式：自走式（摘穂剥皮型） | 配套动力：62kW；发动机型号：常柴4L88；结构质量（kg）：2910；3行割台；幅宽：1.8m；形式：自走式（摘穂剥皮型）外形尺寸（长×宽×高）mm：5540×1840×3000;适用行距范围（mm）：550-650；最大卸果穗（粮）高度（mm）：1800；果穗升运器最大通过高度（mm）：2950；最小离地间隙(mm)：300；摘穗辊型式：四棱型；变速箱形式：机械变速箱;秸秆切碎机构型式：卧式 转切割装置 | 62 | 通用类 | 2017/12/31 | 河南省
841 | 收获机械 | 玉米收获机械 | 自走式玉米收获机（含穗茎兼收玉米收获机） | 3行摘穗剥皮型自走式玉米收获机 | 洛阳中收机械装备有限公司 | 自走式玉米收获机（剥皮） | 4YZ-3B | 3行割台；幅宽：1.78m；结构型式：自走轮式（摘穗剥皮型）； | 结构尺寸（长*宽*高cm）：760*270*344；结构型式：自走轮式（摘穗剥皮型）；工作行数(行)：3；割台工作幅宽(mm)：1780；适应行距范围（mm）：500-600；整机质量（kg）：6500；配套发动机生产企业：广西玉柴机器股份有限公司；配套发动机规格：YC4A125Z-T21；配套动力（kW）：92；配套发动机额定转速(r/min):2200；最大卸果穗高度(mm)：2400；果穗升运器最大通过高度(mm)：3000；最小离地间隙(mm)：315；最小通过半径(mm)：左转：5400；右转：5200；理论作业速度（km/h）：1.55~6.0；作业小时生产率(hm²/h)：0.33~0.53；单位面积燃油消耗量(kg/ hm²)：≤40；拉茎辊型式：纵卧式；剥皮辊型式：胶辊与铁辊槽型排列；变速箱类型：机械式；轮距(mm)：导向轮：1660；驱动轮：1630；轮胎规格：导向轮：10.0/75-15.3-10；驱动轮：15-24；秸秆切碎机构型式：甩刀式；秸秆粉碎还田机型号规格：1JHY-172。 | 92 | 通用类 | 2017/12/31 | 河南省
842 | 收获机械 | 玉米收获机械 | 自走式玉米收获机（含穗茎兼收玉米收获机） | 3行摘穗剥皮型自走式玉米收获机 | 濮阳市农发机械制造有限公司 | 自走式玉米收获机 | 4YZ-3A | 3行割台，工作幅宽1.95米，形式：自走式（摘穗剥皮型） | 配套发动机型号：QC4108ZL；功率：88kW； 制造商：安徽天利动力股份有限公司； 外形尺寸：6200mm×2100mm×3080mm； 结构质量：5050kg；工作行数：3行； 适用行距范围：550mm-700mm； 工作幅宽：1950mm；拉茎辊型式：板式； 摘穗辊型式：高低辊；剥皮辊型式：胶辊、铁辊组合式； 变速箱类型：机械式 秸秆切碎机构型式：水平旋转刀辊甩刀式 秸秆粉碎还田机型号规格：1JH-170 | 88 | 通用类 | 2019/12/31 | 河南省
843 | 收获机械 | 玉米收获机械 | 自走式玉米收获机（含穗茎兼收玉米收获机） | 3行摘穗剥皮型自走式玉米收获机 | 河南沃德机械制造有限公司 | 自走式玉米收获机 | 4YZB-3B | 3行割台；幅宽：1.85m；形式：自走式（摘穗剥皮型） | 配套发动机型号：4108Z 功率：88kW 制造商：江苏四达动力机械集团有限公司 外形尺寸（长*宽*高）mm：6630*1880*2945 结构质量：4335kg 工作行数：3行 适用行距范围mm：550-650 工作幅宽：1850mm 拉茎辊型式：无 摘穗辊型式：螺旋筋 剥皮辊型式：铁辊+橡胶辊 变速箱类型：机械式 秸秆切碎机构型式：水平旋转刀轴、甩刀式 秸秆粉碎还田机型号规格：1JHY-150 | 88 | 通用类 | 2018/12/31 | 河南省
844 | 收获机械 | 玉米收获机械 | 自走式玉米收获机（含穗茎兼收玉米收获机） | 3行摘穗剥皮型自走式玉米收获机 | 山东金大丰机械有限公司 | 自走式玉米收获机 | 4YZP-3B | 3行割台；工作幅宽：2.11m；形式：自走式（摘穗剥皮型） | 配套发动机：型号规格QC4118/YC4A125Z-T20/YC4A130L-T20、额定功率：92/95kW、制造商：安徽全柴动力股份有限公司/广西玉柴机器股份有限公司；外形尺寸mm(长×宽×高）：8600×2565×3545；结构质量：7200kg；工作行数：3行；适用行距：570mm～670mm；工作幅宽：2.11m；拉茎辊型式：六棱板式；剥皮辊型式：橡胶辊；变速箱类型：机械式；秸秆粉碎还田机型号规格：1JH-185。 | 92 | 通用类 | 2020/12/31 | 山东省
845 | 收获机械 | 玉米收获机械 | 自走式玉米收获机（含穗茎兼收玉米收获机） | 3行摘穗剥皮型自走式玉米收获机 | 山东金大丰机械有限公司 | 自走式玉米收获机 | 4YZP-3A | 3行割台；工作幅宽：1.8m；形式：自走式（摘穗剥皮型） | 配套发动机：型号规格QC4118/YC4A125Z-T20/YC4A130L-T20、额定功率：92/95kW、制造商：安徽全柴动力股份有限公司/广西玉柴机器股份有限公司；外形尺寸mm(长×宽×高）：6250×2000×3200；结构质量：5500kg；工作行数：3行；适用行距：450mm～750mm；工作幅宽：1.8m；摘穗辊型式：龙爪式；剥皮辊型式：橡胶辊；变速箱类型：机械式；秸秆粉碎还田机型号规格：1JH-170。 | 92 | 通用类 | 2020/12/31 | 山东省
846 | 收获机械 | 玉米收获机械 | 自走式玉米收获机（含穗茎兼收玉米收获机） | 3行摘穗剥皮型自走式玉米收获机 | 勇猛机械股份有限公司 | 自走式玉米收获机 | 4YZ-3 | 产品归档技术参数：3行割台；幅宽：1.85m；自走式（摘穗剥皮型） | 产品配置参数：配套发动机型号：YC4A140L，选配SC4H140G2；功率（kW）：103；制造商:广西玉柴机器股份有限公司，选配上海柴油机股份有限公司；外形尺寸（长×宽×高mm）：8500×2150×3500；结构质量（kg）：7000；工作行数：3行；适用行距范围（mm）：550-650；工作幅宽（m）：1.85；最大卸果穗高度（mm）：2150；最小离地间隙（mm）：300；最小通过半径（左转/右转）（mm）：7500/7400；理论作业速度（km/h）：1.57-6.36；作业小时生产率（hm2/h）：0.2-0.6；单位面积燃油消耗量（kg/hm2）：≤32；拉茎辊型式：对刀拉茎；摘穗辊型式：无；剥皮辊型式：铁胶辊混装；变速箱类型：机械式；秸秆切碎机构型式：甩刀式；秸秆粉碎还田机型号规格：1JH-170。 | 103 | 通用类 | 2019/12/31 | 天津市
847 | 收获机械 | 玉米收获机械 | 自走式玉米收获机（含穗茎兼收玉米收获机） | 3行摘穗剥皮型自走式玉米收获机 | 山东金大丰机械有限公司 | 自走式玉米收获机 | 4YZP-3 | 3行割台；幅宽：1.8m；形式：自走式（摘穗剥皮型） | 配套发动机：型号规格QC4115L、额定功率：81kW、制造商：安徽全柴动力股份有限公司；外形尺寸mm(长×宽×高）：6000×2000×3000；结构质量：4860kg；工作行数：3行；适用行距：450mm～750mm；工作幅宽：1.8m；摘穗辊型式：龙爪式；剥皮辊型式：梅花辊+螺旋辊；变速箱类型：机械式；秸秆切碎机构型式：滚刀式（前置）甩刀式（中置）；秸秆粉碎还田机型号规格：1JH-160（中置）。 | 81 | 通用类 | 2019/12/31 | 山东省
848 | 收获机械 | 玉米收获机械 | 自走式玉米收获机（含穗茎兼收玉米收获机） | 3行摘穗剥皮型自走式玉米收获机 | 山东润源实业有限公司 | 自走式玉米收获机 | 4YZ-3C | 3行割台；幅宽：1.65m；自走轮式（摘穗剥皮型） | 配套发动机型号：YC4A125Z-T20；功率：92kW；制造商：广西玉柴机器股份有限公司；外形尺寸（长*宽*高）mm：5840*2100*3000；结构质量：4550kg；工作行数：3行；适用行距范围mm：500-650；工作幅宽：1.65m；拉茎辊型式：/；摘穗辊型式：卧式多头螺旋线形；剥皮辊型式：槽型布置全胶辊；变速箱类型：机械式（3+1）*2；秸秆切碎机构型式：甩刀式；秸秆粉碎还田机型号规格：1JH-1600。 | 92 | 通用类 | 2018/12/31 | 山东省
849 | 收获机械 | 玉米收获机械 | 自走式玉米收获机（含穗茎兼收玉米收获机） | 3行摘穗剥皮型自走式玉米收获机 | 山东润源实业有限公司 | 自走式玉米收获机 | 4YZ-3B | 3行割台；幅宽：1.8m；自走轮式（摘穗剥皮型） | 配套发动机型号：YC4A140L-T20（QC4112ZL-140）；功率：103kW；制造商：广西玉柴机器股份有限公司；外形尺寸（长*宽*高）mm：8100*2610*3450；结构质量：6100kg；工作行数：3行；适用行距范围mm：550-650；工作幅宽：1.8m；拉茎辊型式：四叶辊+板式；摘穗辊型式：/；剥皮辊型式：铁辊+胶辊；变速箱类型：机械式；秸秆切碎机构型式：/；秸秆粉碎还田机型号规格：1JH-180。 | 103 | 通用类 | 2019/12/31 | 山东省
850 | 收获机械 | 玉米收获机械 | 自走式玉米收获机（含穗茎兼收玉米收获机） | 4行摘穗剥皮型自走式玉米收获机 | 山东金大丰机械有限公司 | 自走式玉米收获机 | 4YZP-4B | 4行割台；工作幅宽：2.47m；形式：自走式（摘穗剥皮型） | 配套发动机：型号规格QC4112ZL/YC4A140L-T20、额定功率：103/106kW、制造商：安徽全柴动力股份有限公司/广西玉柴机器股份有限公司；外形尺寸mm(长×宽×高）：8100×2900×3545；结构质量：7400kg；工作行数：4行；适用行距：500mm～600mm；工作幅宽：2.47m；拉茎辊型式：六棱板式；剥皮辊型式：橡胶辊；变速箱类型：机械式；秸秆粉碎还田机型号规格：1JH-210。 | 106 | 通用类 | 2020/12/31 | 山东省
851 | 收获机械 | 玉米收获机械 | 自走式玉米收获机（含穗茎兼收玉米收获机） | 4行摘穗剥皮型自走式玉米收获机 | 河北双箭王农业机械有限公司 | 自走式玉米联合收获机 | 4YZ-4B | 4行割台；幅宽2.25m；形式：自走式（摘穗剥皮型） | 配套发动机型号：QC4112ZL;配套动力（kW）:103；外形尺寸（mm）：7600X2360X3430；结构质量(kg):6275；结构型式：摘穗剥皮型自走式；工作行数(行):4；工作幅宽(mm):2250；适用行距范围(mm):400-600；最大卸果穗高度(mm):2100；果穗升运器最大通过高度(mm):3430；最小离地间隙(mm):270；理论作业速度(km/h):1.55-5.0；拉茎辊型式:板式；摘穗辊型式：板式；剥皮辊型式：铁辊、胶辊组合式；变速箱类型：3+1机械式；秸秆切碎机构型式：卧式甩刀式；秸秆粉碎还田机型号规格：幅宽2000mm。 | 103 | 通用类 | 2016/12/31 | 河北省
852 | 收获机械 | 玉米收获机械 | 自走式玉米收获机（含穗茎兼收玉米收获机） | 4行摘穗剥皮型自走式玉米收获机 | 河南三得兴机械有限公司 | 自走式玉米联合收获机 | 4YZ-4P | 4行割台；幅宽：2.3m；自走式（摘穗剥皮型） | 配套发动机型号：QC4112A；功率：103kW；制造商：安徽天利动力股份有限公司；外形尺寸：(长*宽*高)7200*2500*3300mm；结构质量：6400kg；工作行数：4行；适用行距范围：450-650mm；工作幅宽：2300mm；拉茎辊型式:拉茎板+拉茎辊；剥皮辊型式：螺旋钢辊和橡胶辊；变速箱类型：机械式+无极变速；秸秆粉碎还田机型号规格：2100。 | 103 | 通用类 | 2018/12/31 | 河南省
853 | 收获机械 | 玉米收获机械 | 自走式玉米收获机（含穗茎兼收玉米收获机） | 4行摘穗剥皮型自走式玉米收获机 | 河南沃德机械制造有限公司 | 自走式玉米收获机 | 4YZB-4C | 4行割台；幅宽：2.34m；形式：自走式（摘穗剥皮型） | 配套发动机型号：YC4A140-T20 功率：103kW 制造商：广西玉柴机器股份有限公司 外形尺寸（长*宽*高）mm：7100*2350*3430 结构质量：6350kg 工作行数：4行 适用行距范围mm：490-600 工作幅宽：2340mm 拉茎辊型式：六棱辊式 摘穗辊型式：无 剥皮辊型式：剥皮辊+振动筛 变速箱类型：机械式3+1 秸秆切碎机构型式：2弯+1直 甩刀式 秸秆粉碎还田机型号规格：1JH-210 | 103 | 通用类 | 2020/12/31 | 河南省
854 | 收获机械 | 玉米收获机械 | 自走式玉米收获机（含穗茎兼收玉米收获机） | 4行摘穗剥皮型自走式玉米收获机 | 洛阳中收机械装备有限公司 | 自走式玉米收获机 | 4YZ-4G4 | 4行割台；幅宽：2.64m；结构型式：自走轮式（摘穗剥皮型）； | 结构尺寸（长*宽*高cm）：750*304.7*355；结构型式：自走轮式（摘穗剥皮型）；工作行数(行)：4；割台工作幅宽(mm)：2640；适用行距范围：600-700mm；整机质量（kg）：7400；配套发动机生产企业：潍柴动力股份有限公司；配套发动机规格：WP4T160E200/ WP4T165E200；配套动力（kW）：118/120；配套发动机额定转速：2300r/min；最大卸果穗高度(mm)：2000；果穗升运器最大通过高度(mm)：3550；最小离地间隙(mm)：360；最小通过半径(mm)：左转：6500；右转：6300；理论作业速度（km/h）：1.55~6；作业小时生产率(hm²/h)：0.27~0.47；单位面积燃油消耗量(kg/ hm²)：30~40；拉茎辊型式：纵卧式；剥皮辊型式：胶辊与铁棍槽型排列；风扇形式/直径（mm）/数量（个）：离心式/390/1； 变速箱类型：机械式+液压无级调速轮；轮距(mm)：导向轮：1950；驱动轮：1950；轮胎规格：导向轮：12.00-18；驱动轮：15-24； 秸秆切碎机构型式：甩刀式；秸秆粉碎还田机型号规格：1JHY-225。 | 118 | 通用类 | 2019/12/31 | 河南省
855 | 收获机械 | 玉米收获机械 | 自走式玉米收获机（含穗茎兼收玉米收获机） | 4行摘穗剥皮型自走式玉米收获机 | 河北双箭王农业机械有限公司 | 自走式玉米联合收获机 | 4YZB-4 | 4行割台；幅宽2.35m；形式：自走式（摘穗剥皮型） | 配套发动机型号：YC4A160L-T20;配套动力（kW）:118；外形尺寸（mm）：7350X2500X3460；结构质量(kg):6130；结构型式：摘穗剥皮型自走式；工作行数(行):4；工作幅宽(mm):2350；适用行距范围(mm):400-700；最大卸果穗高度(mm):2280；果穗升运器最大通过高度(mm):3460；最小离地间隙(mm):230；理论作业速度(km/h):1.55-5.0；拉茎辊型式:六棱式；摘穗辊型式：板式；剥皮辊型式：铁辊、胶辊组合式；变速箱类型：3+1机械式；秸秆粉碎还田机型号规格：幅宽2000mm。 | 118 | 通用类 | 2019/12/31 | 河北省
856 | 收获机械 | 玉米收获机械 | 自走式玉米收获机（含穗茎兼收玉米收获机） | 4行摘穗剥皮型自走式玉米收获机 | 濮阳市农发机械制造有限公司 | 自走式玉米收获机 | 4YZ-4B | 4行割台，工作幅宽2.59米，形式：自走式（摘穗剥皮型） | 配套发动机型号：QC4112Z；功率：103kW； 制造商：全柴动力股份有限公司； 外形尺寸：6290mm×2770mm×3300mm； 结构质量：5980kg；工作行数：4行； 适用行距范围：500mm-650mm； 工作幅宽：2590mm；拉茎辊型式：板式； 摘穗辊型式：高低辊；剥皮辊型式：全胶辊式； 变速箱类型：机械式 秸秆切碎机构型式：水平旋转刀辊甩刀式 秸秆粉碎还田机型号规格：1JH-220 | 103 | 通用类 | 2019/12/31 | 河南省
857 | 收获机械 | 玉米收获机械 | 自走式玉米收获机（含穗茎兼收玉米收获机） | 4行摘穗剥皮型自走式玉米收获机 | 郑州三中收获实业有限公司 | 自走式玉米收获机 | 4YZ-4F | 4行割台；幅宽：2.36m；形式：自走式（摘穂剥皮型） | 配套动力：118kW；发动机厂家：广西玉柴机器股份有限公司；发动机型号：YC4A160L-T20；4行割台；幅宽：2.36m；形式：自走式（摘穂剥皮型）外形尺寸（长×宽×高）mm：7000×2360×3200；适用行距范围（mm）：500-600；结构质量（kg）：6500；最大卸果穗（粮）高度（mm）：1950；果穗升运器最大通过高度（mm）：3200；最小离地间隙(mm)：280；摘穗辊型式：螺旋辊式；剥皮辊型式：橡胶+铸铁；变速箱类型：机械式；秸秆切碎机构型式：甩刀式；秸秆粉碎还田机规格型号：1JHY-220 | 118 | 通用类 | 2020/12/31 | 河南省
858 | 收获机械 | 玉米收获机械 | 自走式玉米收获机（含穗茎兼收玉米收获机） | 4行摘穗剥皮型自走式玉米收获机 | 郑州三中收获实业有限公司 | 自走式玉米联合收获机 | 4YZ-4C | 4行割台；幅宽：2.5m；形式：自走式（摘穂剥皮型） | 配套动力：103kW；发动机厂家：广西玉柴机器股份有限公司；发动机型号：YC4A140L-T20；4行割台；幅宽：2.5m；形式：自走式（摘穂剥皮型）外形尺寸（长×宽×高）mm：7280×2500×3500；适用行距范围（mm）：500-600；结构质量（kg）：6200；最大卸果穗（粮）高度（mm）：1950；果穗升运器最大通过高度（mm）：3480；最小离地间隙(mm)：280；拉茎辊型式：板式；变速箱类型：机械式；秸秆粉碎机构型式：甩刀式；秸秆粉碎还田机规格型号：1JHY-220 | 103 | 通用类 | 2019/12/31 | 河南省
859 | 收获机械 | 玉米收获机械 | 自走式玉米收获机（含穗茎兼收玉米收获机） | 4行摘穗剥皮型自走式玉米收获机 | 洛阳中收机械装备有限公司 | 自走式玉米收获机 | 4YZ-4G3 | 4行割台；幅宽：2.49m；结构型式：自走轮式（摘穗剥皮型）； | 结构尺寸（长*宽*高cm）：750*292.8*355；结构型式：自走轮式（摘穗剥皮型）；工作行数(行)：4；割台工作幅宽(mm)：2490；适用行距范围：500-650mm；整机质量（kg）：7300；配套发动机生产企业：潍柴动力股份有限公司；配套发动机规格：WP4T160E200/ WP4T165E200；配套动力（kW）：118/120；配套发动机额定转速：2300r/min；最大卸果穗高度(mm)：2000；果穗升运器最大通过高度(mm)：3550；最小离地间隙(mm)：360；最小通过半径(mm)：左转：6500；右转：6300；理论作业速度（km/h）：1.55~6；作业小时生产率(hm²/h)：0.27~0.47；单位面积燃油消耗量(kg/ hm²)：30~40；拉茎辊型式：纵卧式；剥皮辊型式：胶辊与铁棍槽型排列；风扇形式/直径（mm）/数量（个）：离心式/390/1；变速箱类型：机械式+液压无级调速轮；轮距(mm)：导向轮：1730；驱动轮：1780；轮胎规格：导向轮：12.00-18；驱动轮：15-24；秸秆切碎机构型式：甩刀式；秸秆粉碎还田机型号规格：1JHY-216。 | 118 | 通用类 | 2019/12/31 | 河南省
860 | 收获机械 | 玉米收获机械 | 自走式玉米收获机（含穗茎兼收玉米收获机） | 4行摘穗剥皮型自走式玉米收获机 | 洛阳中收机械装备有限公司 | 自走式玉米收获机 | 4YZ-4G2 | 4行割台；幅宽：2.49m；结构型式：自走轮式（摘穗剥皮型）； | 结构尺寸（长*宽*高cm）：750*292.8*355；结构型式：自走轮式（摘穗剥皮型）；工作行数(行)：4；割台工作幅宽(mm)：2490；适用行距范围：500-650mm；整机质量（kg）：7200；配套发动机生产企业：一拖(洛阳)柴油机有限公司/潍柴动力股份有限公司/广西玉柴机器股份有限公司；配套发动机规格：LR4N5Z-23/WP4T160E200/ YC4A150L-T21；配套动力（kW）：113/118；配套发动机额定转速：2300r/min；最大卸果穗高度(mm)：2000；果穗升运器最大通过高度(mm)：3550；最小离地间隙(mm)：360；最小通过半径(mm)：左转：6500；右转：6300；理论作业速度（km/h）：1.55~6；作业小时生产率(hm²/h)：0.27~0.47；单位面积燃油消耗量(kg/ hm²)：30~40；拉茎辊型式：纵卧式；剥皮辊型式：胶辊与铁棍槽型排列；风扇形式/直径（mm）/数量（个）：离心式/390/1；变速箱类型：机械式+液压无级调速轮；轮距(mm)：导向轮：1730；驱动轮：1780；轮胎规格：导向轮：10.0/75-15.3；驱动轮：15-24；秸秆切碎机构型式：甩刀式；秸秆粉碎还田机型号规格：1JHY-216。 | 113 | 通用类 | 2019/12/31 | 河南省
861 | 收获机械 | 玉米收获机械 | 自走式玉米收获机（含穗茎兼收玉米收获机） | 4行摘穗剥皮型自走式玉米收获机 | 勇猛机械股份有限公司 | 自走式玉米收获机 | 4YZ-4N | 产品归档技术参数：4行割台；幅宽：2.3m；自走式（摘穗剥皮型） | 产品配置参数：配套发动机型号：YC6B125-T20；功率（kW）：92；制造商:广西玉柴机器股份有限公司；外形尺寸（长×宽×高mm）：8400×3100×3500；结构质量（kg）：8000；工作行数：4行；适用行距范围（mm）：500-600；工作幅宽（m）：2.3；最大卸果穗高度（mm）：1900；最小离地间隙（mm）：350；最小通过半径（左转/右转）（mm）：7800/7600；理论作业速度（km/h）：2.8-7.5；作业小时生产率（hm2/h）：0.4-1.0；单位面积燃油消耗量（kg/hm2）：18.7-38；拉茎辊型式：对刀拉茎；摘穗辊型式：无；剥皮辊型式：铁胶辊混装；变速箱类型：机械式；秸秆切碎机构型式：甩刀式；秸秆粉碎还田机型号规格：1J-250。 | 92 | 通用类 | 2019/12/31 | 天津市
862 | 收获机械 | 玉米收获机械 | 自走式玉米收获机（含穗茎兼收玉米收获机） | 4行摘穗剥皮型自走式玉米收获机 | 勇猛机械股份有限公司 | 自走式玉米收获机 | 4YZ-4M | 产品归档技术参数：4行割台；幅宽：2.4m；自走式（摘穗剥皮型） | 产品配置参数：配套发动机型号：YC6B145Z；功率（kW）：107；制造商:广西玉柴机器股份有限公司；外形尺寸（长×宽×高mm）：8500×3000×3500；结构质量（kg）：7950；工作行数：4行；适用行距范围（mm）：500-600；工作幅宽（m）：2.4；最大卸果穗高度（mm）：1900；最小离地间隙（mm）：350；最小通过半径（左转/右转）（mm）：6800/7000；理论作业速度（km/h）：2.8-7.5；作业小时生产率（hm2/h）：0.4-1.0；单位面积燃油消耗量（kg/hm2）：18.7-38；拉茎辊型式：对刀拉茎；摘穗辊型式：无；剥皮辊型式：铁胶辊混装；变速箱类型：机械式；秸秆切碎机构型式：甩刀式；秸秆粉碎还田机型号规格：1JH-220。 | 107 | 通用类 | 2019/12/31 | 天津市
863 | 收获机械 | 玉米收获机械 | 自走式玉米收获机（含穗茎兼收玉米收获机） | 4行摘穗剥皮型自走式玉米收获机 | 山东润源实业有限公司 | 自走式玉米收获机 | 4YZ-4 | 4行割台；幅宽：2.6m；自走轮式（摘穗剥皮型） | 配套发动机型号：YC6B160Z-T20功率：118kW；制造商：广西玉柴机器股份有限公司；外形尺寸（长*宽*高）mm：9000*3050*3700；结构质量：9500kg；工作行数：4行；适用行距范围mm：600-700；工作幅宽：2.6m；拉茎辊型式：六叶辊式；摘穗辊型式：/；剥皮辊型式：铁辊+胶辊；变速箱类型：机械式；秸秆切碎机构型式：/；秸秆粉碎还田机型号规格：1JH-240。 | 118 | 通用类 | 2019/12/31 | 山东省
864 | 收获机械 | 玉米收获机械 | 自走式玉米收获机（含穗茎兼收玉米收获机） | 4行摘穗剥皮型自走式玉米收获机 | 新乡市乐为农农牧机械有限公司 | 自走式茎穗兼收玉米收获机 | 4YZQ-4B | 结构形式：自走式摘穗剥皮型、收割行数：4行；割幅宽度:2.6m | 发动机型号：QC4112ZL、发动机功率：103kW、结构质量：5400kg、外形尺寸（mm)：长6880×宽2600×高3680、收割行数：4行、适用行距范围：不对行、工作幅宽：2600mm、摘穗棍形式：纵卧式、扒皮棍形式：胶辊、变速箱类型：机械式、秸秆切碎形式：横卧式棍刀 | 103 | 通用类 | 2018/12/31 | 河南省
865 | 收获机械 | 玉米收获机械 | 自走式玉米收获机（含穗茎兼收玉米收获机） | 4行摘穗剥皮型自走式玉米收获机 | 洛阳中收机械装备有限公司 | 自走式玉米收获机 | 4YZ-4H | 4行割台；幅宽：2.4-2.8m；结构型式：自走轮式（摘穗剥皮型）； | 结构尺寸（长*宽*高cm）：930*296*353；结构型式：自走轮式（摘穗剥皮型）；工作行数(行)：4 ；割台工作幅宽(mm)：2400-2800；适应行距范围（mm）：600-700；整机质量（kg）：8970；配套发动机生产企业： 常柴股份有限公司/广西玉柴机器股份有限公司；配套发动机规格：CA6110/125ZTG2/YC6B160Z-T20；配套动力（kW）：118/119；配套发动机额定转速(r/min):2200；最大卸果穗高度(mm)：2450；果穗升运器最大通过高度(mm)：3530；最小离地间隙(mm)：380；最小通过半径(mm)：左转：7000；右转：6500；理论作业速度（km/h）：1.1~6.2；作业小时生产率(hm²/h)：0.4~1；单位面积燃油消耗量(kg/ hm²)：30~45；拉茎辊型式：卧式；摘穗辊型式：板式；剥皮辊型式：铸铁辊+橡胶辊；风扇形式/直径（mm）/数量（个）：离心式/450/1；变速箱类型：齿轮；轮距(mm)：导向轮：1945~2245；驱动轮：2010/2262；轮胎规格：导向轮：12.0-18；驱动轮：18.4-30；秸秆切碎机构型式：锤爪式/甩刀式；秸秆粉碎还田机型号规格：1JHY-245。 | 118 | 通用类 | 2017/12/31 | 河南省
866 | 收获机械 | 玉米收获机械 | 自走式玉米收获机（含穗茎兼收玉米收获机） | 4行摘穗剥皮型自走式玉米收获机 | 常州东风农机集团有限公司 | 玉米联合收获机 | 4YZB-4 | 4行割台;幅宽（mm);2600；形式：自走式（摘穗剥皮型） | 配套发动机厂家及型号：玉柴 YC6B160Z-T20 功率：118kW 外形尺寸(mm)：9300 x 3250 x 3600 结构质量(kg)：9000 工作行数(行)：4 适用行距范围（mm）：550-750 工作幅宽(mm)：2600 拉茎辊型式：卧式摘辊 剥皮辊形式：橡胶辊+铸铁辊 变速箱类型：机械式 秸秆切碎机构形式；甩刀式 秸秆粉碎还田机型号规格；1JH-240 | 118 | 通用类 | 2018/12/31 | 江苏省
867 | 收获机械 | 玉米收获机械 | 自走式玉米收获机（含穗茎兼收玉米收获机） | 4行摘穗剥皮型自走式玉米收获机 | 山东润源实业有限公司 | 自走式玉米收获机 | 4YZ-4B | 4行割台；幅宽：2.2m；自走轮式（摘穗剥皮型） | 配套发动机型号：YC4A140L-T20（QC4112ZL-140）；功率：103kW；制造商：广西玉柴机器股份有限公司；外形尺寸（长*宽*高）mm：8100*2600*3450；结构质量：6200kg；工作行数：4行；适用行距范围mm：500-600；工作幅宽：2.2m；拉茎辊型式：四叶辊+板式；摘穗辊型式：/；剥皮辊型式：铁辊+胶辊；变速箱类型：机械式；秸秆切碎机构型式：/；秸秆粉碎还机型号规格：1JH-200。 | 103 | 通用类 | 2019/12/31 | 山东省
868 | 收获机械 | 玉米收获机械 | 自走式玉米收获机（含穗茎兼收玉米收获机） | 4行摘穗剥皮型自走式玉米收获机 | 郑州三中收获实业有限公司 | 自走式玉米联合收获机 | 4YZ-4 | 4行割台；幅宽：2.65m；形式：自走式（摘穂剥皮型） | 配套动力：122kW；发动机厂家：恒天动力有限公司；发动机型号：NC6110ZL2；4行割台；幅宽：2.65m；形式：自走式（摘穂剥皮型）外形尺寸（长×宽×高）mm：8750×2720×3600；适用行距范围（mm）：550-700；结构质量（kg）：9000；最大卸果穗（粮）高度（mm）：2070；果穗升运器最大通过高度（mm）：3600；最小离地间隙(mm)：280；拉茎辊型式：板式；变速箱类型：机械式；剥皮辊型式：橡胶+铸铁；秸秆粉碎机构型式：甩刀式；秸秆粉碎还田机规格型号：1JHY-240 | 122 | 通用类 | 2019/12/31 | 河南省
869 | 收获机械 | 玉米收获机械 | 自走式玉米收获机（含穗茎兼收玉米收获机） | 4行摘穗剥皮型自走式玉米收获机 | 莱州市金达威机械有限公司 | 玉米收获机 | 4YZ-4 | 4行割台，幅宽2670mm,自走式（摘穗剥皮型） | "配套发动机YC6B160-T10,额定功率：118kW,制造商：广西玉柴机器股份有限公司，外形尺寸：8000*2910*3650mm，结构质量：7000kg,工作行数：4行，工作幅宽：2670mm，适合行距范围：550-700mm,拉茎辊型式：冲压槽式，摘穗辊型式：螺旋筋式，剥皮辊型式：胶辊+铁棍，变速箱类型：（3+1）+无极变速，秸秆切碎机构型式：甩刀式，秸秆粉碎还田机型号规格：1HJ-230 | 0 | 通用类 | 2019/12/31 | 山东省
870 | 收获机械 | 玉米收获机械 | 自走式玉米收获机（含穗茎兼收玉米收获机） | 4行摘穗剥皮型自走式玉米收获机 | 青岛广汇润丰汽车装备有限公司 | 穗茎兼收玉米收获机 | 4YZQP-4 | 4行割台；幅宽2.64m；形式：自走式（摘穗、剥皮、还田、秸秆回收型） | 机构型式：自走式 收获行数：4 摘穗道中心距mm（毫米）：650 适应行距范围mm（毫米）：550~750 工作幅宽mm（毫米）：2640 摘穗辊数量：4对 摘穗辊形式：倾斜纵卧辊式 外形尺寸mm（毫米）：长 8240 宽 2900 高 3650 整机质量kg（千克）：7000 发动机牌号及型号：YC4A160L 发动机功率/转速 kW/r/min（千瓦/转/分）：117/2300 变速箱类型：机械式 行驶速度 （各档均可无极变速） Ⅰ档 km/h（千米/小时） 1.62~3.62 Ⅱ档 3.6~7.99 Ⅲ档 9.71~20 退档 3.8~8.43 理论作业速度 km/h（千米/小时）：2.0~5.0 作业小时生产率 hm²/h（公顷/小时）：0.3~0.6 单位面积油耗 kg/hm²（千克/公顷）:≤50 轮胎规格 前轮 / 15-24 后轮 10-15.3 轮距 前轮 mm（毫米） 1700 后轮 1650 轴距 mm（毫米） 2995 最小转弯通过半径 左 mm（毫米） 7900 右 7800 最小转弯半径 左 mm（毫米） / 右 / 最少离地间隙 mm（毫米）：≥300 输粮草通过高度 mm（毫米）：3350 卸果穗高度 mm（毫米）：1995 卸秸杆高度 mm（毫米）：2400 | 117 | 通用类 | 2019/12/31 | 山东青岛
871 | 收获机械 | 玉米收获机械 | 自走式玉米收获机（含穗茎兼收玉米收获机） | 4行摘穗剥皮型自走式玉米收获机 | 赵县金利机械有限公司 | 自走式玉米收获机 | 4YZP-4 | 4行割台；幅宽:2.42m；形式：自走式（摘穗剥皮型） | 结构形式：自走式、配套发动机：（生产企业：广西玉柴机械股份有限公司、型号：YC4D120L-T20、额定功率：88kW、额定转速：2600r/min)、外形尺寸：5.950m×2.65m×3.05m、结构质量：3880kg、工作行数：4行、适应行距范围：550-650mm、工作宽幅：2.42m、摘穗辊形式：纵卧螺旋肋式、剥皮辊形型式：槽型、橡胶+铁辊+橡胶辊、变速箱类型：机械式、秸秆切碎机构型式：卧式悬切装置 | 88 | 通用类 | 2019/12/31 | 河北省
872 | 收获机械 | 玉米收获机械 | 自走式玉米收获机（含穗茎兼收玉米收获机） | 4行摘穗剥皮型自走式玉米收获机 | 洛阳中收机械装备有限公司 | 自走式玉米收获机 | 4YZ-4A | 4行割台；幅宽：2.4-2.8m；结构型式：自走轮式（摘穗剥皮型）； | 结构尺寸（长*宽*高cm）：900*340*375；结构型式：自走轮式（摘穗剥皮型）；工作行数(行)：4；割台工作幅宽(mm)：2400-2800；适应行距范围（mm）：600-700；整机质量（kg）：9100；配套发动机生产企业：广西玉柴机器股份有限公司/常柴股份有限公司；配套发动机规格：YCB160Z-T20/ CA6110/125ZTG2；配套动力（kW）：118/119；配套发动机额定转速(r/min):2200；最大卸果穗高度(mm)：2400；果穗升运器最大通过高度(mm)：3750；最小离地间隙(mm)：320；最小通过半径(mm)：左转：9000；右转：8500；理论作业速度（km/h）：1.2~5.2；作业小时生产率(hm²/h)：0.4~0.8；单位面积燃油消耗量(kg/ hm²)：≤45；拉茎辊型式：纵卧式；剥皮辊型式：铸铁、橡胶辊组合式；风扇形式/直径（mm）/数量（个）：离心式/393/1； 变速箱类型：机械式+液压无级调速；轮距(mm)：导向轮：1945；驱动轮：2010；轮胎规格：导向轮：12.00-18；驱动轮：15-24；秸秆切碎机构型式：锤爪式、甩刀式；秸秆粉碎还田机型号规格：1JHY-245。 | 118 | 通用类 | 2019/12/31 | 河南省
873 | 收获机械 | 玉米收获机械 | 自走式玉米收获机（含穗茎兼收玉米收获机） | 4行摘穗剥皮型自走式玉米收获机 | 山东金大丰机械有限公司 | 自走式玉米收获机 | 4YZP-4 | 4行割台；工作幅宽：2.31m；形式：自走式（摘穗剥皮型） | 配套发动机：型号规格YC4A140L-T20、额定功率：103kW、制造商：广西玉柴机器股份有限公司；外形尺寸mm(长×宽×高）：7200×2500×3360；结构质量：6350kg；工作行数：4行；适用行距：450mm～750mm；工作幅宽：2.31m；摘穗辊型式：龙爪式；剥皮辊型式：梅花辊+螺旋辊；变速箱类型：机械式；秸秆切碎机构型式：滚刀式（前置）甩刀式（中置）；秸秆粉碎还田机型号规格：1JH-210（中置）。 | 103 | 通用类 | 2019/12/31 | 山东省
874 | 收获机械 | 玉米收获机械 | 自走式玉米收获机（含穗茎兼收玉米收获机） | 4行摘穗剥皮型自走式玉米收获机 | 山东巨明机械有限公司 | 穗茎兼收型玉米收获机 | 4YZSJ-4 | 4行割台；幅宽2.5m；形式：自走式（摘穗剥皮型） | 配套发动机生产企业、型号规格、额定功率：一汽解放汽车有限公司 、6108ZT、110kW;外形尺寸（长×宽×高）:9310×2880×3665mm;结构质量:8500kg;工作行数:4行;适用行距范围:600-750mm;工作幅宽:2500mm;摘穗辊型式:纵卧螺旋爪;剥皮辊型式:平辊/胶铁交错式;变速箱类型:机械式 | 110 | 通用类 | 2017/12/31 | 山东省
875 | 收获机械 | 玉米收获机械 | 自走式玉米收获机（含穗茎兼收玉米收获机） | 5行及以上摘穗剥皮型自走式玉米收获机 | 山东科乐收金亿农业机械有限公司 | 自走式玉米收获机 | 4YZP-5 | 5行割台；幅宽：3.21m；形式：自走式（摘穗剥皮型） | 结构形式：自走轮式+剥皮+后还田；外形尺寸（长×宽×高mm）：9400×3210×3350； 发动机生产厂家:广西玉柴机器股份有限公司；型号:YC6B160Z-T10；12小时标定功率/转速(kW /r/min): 118/2200；生产率(hm2/h):0.4～1.1；整机结构重量（kg）：9100；收获行数（行）：5 ；适应行距（mm）：500～600；适用行距范围，工作幅宽：3210mm；拉茎辊型式：六棱形；剥皮辊型式橡胶辊+铸铁辊；变速箱类型：机械式（4+1）；秸秆切碎机构型式：甩刀式；秸秆粉碎还田机型号规格：4J305B | 118 | 通用类 | 2016/12/31 | 山东省
876 | 收获机械 | 玉米收获机械 | 自走式玉米收获机（含穗茎兼收玉米收获机） | 5行及以上摘穗剥皮型自走式玉米收获机 | 洛阳中收机械装备有限公司 | 自走式玉米收获机 | 4YZ-8G | 8行割台；幅宽:2.82m；形式：自走式（摘穗剥皮型）。 | 结构尺寸（长*宽*高cm）：750*304.7*355；整机质量（kg）：7500；配套发动机企业：广西玉柴机器股份有限公司/潍柴动力股份有限公司；配套发动机规格：YC4A160L-T20/ WP4T160E200 WP4T165E200、WP6G175E22；配套动力（kW）：118/120/129；结构型式：自走轮式（摘穗剥皮型）；工作行数(行)：8；割台工作幅宽(mm)：2820；适应行距范围（mm）：400-650；配套发动机额定转速(r/min):2200/2300；拉茎辊型式：纵卧式；最大卸果穗高度(mm)：2000；果穗升运器最大通过高度(mm)：3550；最小离地间隙(mm)：360；最小通过半径(mm)：左转：7360；右转：7650；理论作业速度（km/h）：1.55~6.00；作业小时生产率(hm²/h)：0.27~0.47；单位面积燃油消耗量(kg/ hm²)：30~40；变速箱类型：机械式+液压无级调速轮；轮距(mm)：导向轮：1880；驱动轮：1820；轮胎规格：导向轮：12.00-18；驱动轮：15-24；还田机结构型式：甩刀式；秸秆粉碎还田机型号规格：1JHY-260；剥皮辊型式：胶辊与铁辊槽型排列。 | 120 | 通用类 | 2020/12/31 | 河南省
877 | 收获机械 | 玉米收获机械 | 自走式玉米收获机（含穗茎兼收玉米收获机） | 5行及以上摘穗剥皮型自走式玉米收获机 | 洛阳中收机械装备有限公司 | 自走式玉米收获机 | 4YZ-5G | 5行割台；幅宽:2.95m；形式：自走式（摘穗剥皮型）。 | 结构尺寸（长*宽*高cm）：750*304.7*355；整机质量（kg）：7500；配套发动机企业：广西玉柴机器股份有限公司/潍柴动力股份有限公司；配套发动机规格：YC4A160L-T20/ WP4T160E200 WP4T165E200、WP6G175E22；配套动力（kW）：118/120/129；结构型式：自走轮式（摘穗剥皮型）；工作行数(行)：5；割台工作幅宽(mm)：2950；适应行距范围（mm）：500-650；配套发动机额定转速(r/min):2200/2300；拉茎辊型式：纵卧式；最大卸果穗高度(mm)：2000；果穗升运器最大通过高度(mm)：3550；最小离地间隙(mm)：360；最小通过半径(mm)：左转：7360；右转：7650；理论作业速度（km/h）：1.55~6.00；作业小时生产率(hm²/h)：0.27~0.47；单位面积燃油消耗量(kg/ hm²)：30~40；变速箱类型：机械式+液压无级调速轮；轮距(mm)：导向轮：1880；驱动轮：1820；轮胎规格：导向轮：12.00-18；驱动轮：15-24；还田机结构型式：甩刀式；秸秆粉碎还田机型号规格：1JHY-270；剥皮辊型式：胶辊与铁辊槽型排列。 | 120 | 通用类 | 2020/12/31 | 河南省
878 | 收获机械 | 玉米收获机械 | 自走式玉米收获机（含穗茎兼收玉米收获机） | 5行及以上摘穗剥皮型自走式玉米收获机 | 洛阳中收机械装备有限公司 | 自走式玉米收获机 | 4YZ-5 | 5行割台；幅宽：2.8-3.3m；结构型式：自走轮式（摘穗剥皮型）； | 结构尺寸（长*宽*高cm）：900*355*375；结构型式：自走轮式（摘穗剥皮型）；工作行数(行)：5；割台工作幅宽(mm)：2800-3300；适应行距范围（mm）：600-700；整机质量（kg）：9290；配套发动机生产企业： 常柴股份有限公司/广西玉柴机器股份有限公司；配套发动机规格：CA6110/125ZTG2/YC6B160Z-T20、YC6A175Z-T20；配套动力（kW）：118/119/128；配套发动机额定转速(r/min):2200；最大卸果穗高度(mm)：2400；果穗升运器最大通过高度(mm)：3750；最小离地间隙(mm)：410；最小通过半径(mm)：左转：6500；右转：6200；理论作业速度（km/h）：1.1~6.2；作业小时生产率(hm²/h)：0.65~1.15；单位面积燃油消耗量(kg/ hm²)：30~45；拉茎辊型式：纵卧式；剥皮辊型式：胶辊与铁辊槽型排列；风扇形式/直径（mm）/数量（个）：离心式/393/1；变速箱类型：机械式；轮距(mm)：导向轮：1945；驱动轮：2010；轮胎规格：导向轮：12-18；驱动轮：15-24；秸秆切碎还田机型式：锤爪式/甩刀式；秸秆粉碎还田机型号规格：1JHY-330。 | 118 | 通用类 | 2017/12/31 | 河南省
879 | 收获机械 | 玉米收获机械 | 自走式玉米收获机（含穗茎兼收玉米收获机） | 5行及以上摘穗剥皮型自走式玉米收获机 | 洛阳中收机械装备有限公司 | 自走式玉米收获机 | 4YZ-8S | 8行割台；幅宽：2.8-3m；结构型式：自走轮式（摘穗剥皮型）； | 结构尺寸（长*宽*高cm）：899*325*365；结构型式：自走轮式（摘穗剥皮型）；工作行数(行)：8；割台工作幅宽(mm)：2800-3000；适应行距范围（mm）：400-650；整机质量（kg）：9200；配套发动机生产企业： 常柴股份有限公司股份有限公司/广西玉柴机器股份有限公司；配套发动机规格：CA6110/125ZTG2/YC6B160Z-T20；配套动力（kW）：118/119；配套发动机额定转速(r/min):2200；最大卸果穗高度(mm)：2400；果穗升运器最大通过高度(mm)：3650；最小离地间隙(mm)：320；最小通过半径(mm)：左转：6500；右转：6200；理论作业速度（km/h）：1.2~5.2；作业小时生产率(hm²/h)：0.4~0.81；单位面积燃油消耗量(kg/ hm²)：30~45；拉茎辊型式：卧式；摘穗辊型式：板式；剥皮辊型式：铸铁辊+橡胶辊；风扇形式/直径（mm）/数量（个）：离心式/393/1；变速箱类型：机械换档式+无级变速；轮距(mm)：导向轮：1945~2245；驱动轮：2010/2262；轮胎规格：导向轮：12-18-14PR；驱动轮：15-24；秸秆切碎还田机型式：锤爪式/甩刀式；秸秆粉碎还田机型号规格：1JHY-250。 | 118 | 通用类 | 2019/12/31 | 河南省
880 | 收获机械 | 玉米收获机械 | 自走式玉米联合收获机（具有脱粒功能） | 4行籽粒收获型自走式玉米联合收获机 | 洛阳中收机械装备有限公司 | 自走式玉米联合收获机 | 4YZ-4Z1 | 4行割台；幅宽:2.39m；形式：自走式（籽粒收获型） | 结构尺寸（长*宽*高cm）：865*291*334；整机质量（kg）：7400；配套发动机企业：一拖(洛阳)柴油机有限公司/广西玉柴机器股份有限公司/潍柴动力股份有限公司；配套发动机规格：LR4N5LX-H52Y-U2、LR4N5LX-H52-U2/YC4A150L-T21、YC4A160L-20/WP4T154E200、WP4T160E200；配套动力（kW）：113/118 ；结构型式：自走轮式（籽粒收获型）；工作行数(行)：4；割台工作幅宽(mm)：2390；适应行距范围（mm）：500~600；配套发动机额定转速(r/min):2300；拉茎辊型式：纵卧式；最小离地间隙(mm)：320；理论作业速度（km/h）：1.22~5.60；作业小时生产率(hm²/h)：0.33~0.67；单位面积燃油消耗量(kg/ hm²)：≤40；最小通过半径(mm)：左转：8040；右转：8040；变速箱类型：机械式+液压无级变速组合式；轮距(mm)：导向轮：1950；驱动轮：2010；轮胎规格：导向轮：11.2-20或10.0/75-15.3或9.5-20；驱动轮：15-24；还田机结构型式：甩刀式（选装）。 | 113 | 通用类 | 2020/12/31 | 河南省
881 | 收获机械 | 玉米收获机械 | 自走式玉米联合收获机（具有脱粒功能） | 4行籽粒收获型自走式玉米联合收获机 | 洛阳中收机械装备有限公司 | 自走式玉米联合收获机 | 4LZY-4(ZB) | 4行割台；幅宽：2.6m；结构形式：自走式（籽粒收获型）； | 结构尺寸（长*宽*高cm）：792*283*320；结构型式：自走轮式（籽粒收获型）；工作行数(行)：4；割台工作幅宽(mm)：2600；适应行距范围（mm）：600-700；整机质量（kg）：5600；配套发动机生产企业：一拖(洛阳)柴油机有限公司/广西玉柴机器股份有限公司；配套发动机规格：LR4M3Z-H52X-U2、LR4V5P-H52-U2/YC4B110Z-T21；配套动力（kW）：81；配套发动机额定转速(r/min):2200；最小离地间隙(mm)：280；最小通过半径(mm)：左转：4500；右转：4300；理论作业速度（km/h）：1.7~8.33；作业小时生产率(hm²/h)：0.28~0.58；单位面积燃油消耗量(kg/ hm²)：≤35；拉茎辊型式：六棱式；脱粒滚筒数量（个）：1；脱粒滚筒型式：钉齿式；脱粒滚筒尺寸（外径×长度）：Φ550×1700；风扇型式/直径(mm)/数量(个):离心式/Φ450/1；凹板筛型式：栅格式；变速箱类型：机械换档加无级变速式（3+1）；轮距(mm)：导向轮：1750；驱动轮：1847；轮胎规格：导向轮： 10.0/75-15.3-10；驱动轮：15-24。 | 81 | 通用类 | 2017/12/31 | 河南省
882 | 收获机械 | 玉米收获机械 | 自走式玉米联合收获机（具有脱粒功能） | 4行籽粒收获型自走式玉米联合收获机 | 郑州三中收获实业有限公司 | 自走式玉米籽粒联合收获机 | 4YL-4 | 4行割台；割幅2.3m；自走式（籽粒收获型） | 配套动力：103kW；发动机厂家：广西玉柴机器股份有限公司；发动机型号：YC4A140L-T22；4行割台；割幅2.3m；自走式（籽粒收获型）；外形尺寸（长×宽×高）mm：6940×2500×3250；适用行距范围mm：500-600；结构质量（kg）：5100；理论作业速度（km/h）：1.4-5.7；作业小时生产率（km2/h）：0.38-0.7；拉茎辊型式：板式；脱离滚筒型式：切流+轴流；脱离滚筒数量：2个；变速箱类型：机械式 | 103 | 通用类 | 2020/12/31 | 河南省
883 | 收获机械 | 玉米收获机械 | 自走式玉米联合收获机（具有脱粒功能） | 5行及以上籽粒收获型自走式玉米联合收获机 | 山东润源实业有限公司 | 自走式玉米籽粒联合收获机 | 4YZ-6TB | 6行割台；幅宽：3.9m；自走轮式半喂入直脱（籽粒收获型） | 配套发动机型号：YC6B170Z-T20；功率：125kW；制造商：广西玉柴机器股份有限公司；外形尺寸（长*宽*高）mm：9450*4050*3545；结构质量：7620kg；工作行数：6行；适用行距范围mm：600-700；工作幅宽：3.9m；拉茎辊型式：六叶辊式；变速箱类型：机械（4+1）*2；凹板筛型式：栅格式。 | 125 | 通用类 | 2016/12/31 | 山东省
884 | 收获机械 | 玉米收获机械 | 自走式玉米联合收获机（具有脱粒功能） | 5行及以上籽粒收获型自走式玉米联合收获机 | 约翰·迪尔(佳木斯)农业机械有限公司 | 玉米联合收获机 | 4YL-6(C120) | 6行割台；幅宽3.97m；形式：自走式（籽粒收获型） | 10020*4230*3800mm,轮式自走式，配套功率116kW，配4045HYC07发动机，约翰迪尔（天津）有限公司生产，工作行数：6行，适应行距范围：600～700mm，工作幅宽：3970mm，结构质量：10550/10940kg。拉茎辊形式：五刀刀片式；秸秆切碎机构形式：甩刀式切碎器；变速箱类型：机械齿轮传动。 | 116 | 通用类 | 2019/12/31 | 黑龙江省
885 | 收获机械 | 玉米收获机械 | 自走式玉米联合收获机（具有脱粒功能） | 5行及以上籽粒收获型自走式玉米联合收获机 | 洛阳中收机械装备有限公司 | 自走式玉米联合收获机 | 4YZ-5Z1 | 5行割台；幅宽:2.95m；形式：自走式（籽粒收获型） | 结构尺寸（长*宽*高cm）：865*301*334；整机质量（kg）：7500；配套发动机企业：一拖(洛阳)柴油机有限公司/广西玉柴机器股份有限公司/潍柴动力股份有限公司；配套发动机规格：LR4N5LX-H52Y-U2、LR4N5LX-H52-U2/YC4A150L-T21、YC4A160L-T20/WP4T154E200、WP4T160E200；配套动力（kW）：113/118；工作行数(行)：5；割台工作幅宽(mm)：2950 ；结构型式：自走轮式（籽粒收获型）；适应行距范围（mm）：500~600；配套发动机额定转速(r/min):2300；拉茎辊型式：纵卧式；最小离地间隙(mm)：320；理论作业速度（km/h）：1.22~5.60；作业小时生产率(hm²/h)：0.41~0. 84；单位面积燃油消耗量(kg/ hm²)：≤40；最小通过半径(mm)：左转：8040；右转：8040；变速箱类型：机械式+液压无级变速组合式；轮距(mm)：导向轮：1950；驱动轮：2010；轮胎规格：导向轮：11.2-20或10.0/75-15.3或9.5-20；驱动轮：15-24；还田机结构型式：甩刀式（选装）。 | 118 | 通用类 | 2020/12/31 | 河南省
886 | 收获机械 | 玉米收获机械 | 自走式玉米联合收获机（具有脱粒功能） | 5行及以上籽粒收获型自走式玉米联合收获机 | 聊城市华盛汽车零部件有限公司 | 玉米籽粒收获机 | 4YZ-5 | 割台行数：5行；幅宽：2.9m；形式：自走式（籽粒收获型） | 柴油机型号：YC4A125Z-T29;额定功率（kW）：９２；动力制造商：广西玉柴机器股份有限公司；外形尺寸（长×宽×高）mm：7580×3000×3420;整机质量（kg）：5610；行数：5行；适用行距范围：450-750mm；幅宽：2.9m；拉茎辊形式：多刀复合拉茎辊式；行走变速形式及挡位：机械式；型号规格：4YZ-5；额定转速（ｒ／ｍｉｎ）：２２００；最小离地间隙（mm）：280；轴距（mm）：2750；卸粮方式：机械式；割台形式：半喂入； | 92 | 通用类 | 2018/12/31 | 山东省
887 | 收获机械 | 花卉（茶叶）采收机械 | 采茶机 | 单人采茶机 | 安溪县神工农林机械有限公司 | 采茶机 | SG-4C-60 | 单人操作 | 外形尺寸（长×宽×高）动力部分300×290×275mm、手持部分965×320×225mm，结构形式：单人手提式；配套动力型式、型号、功率为二冲程风冷式、华盛1E34F、0.65kW；切割形式：往复式；切割宽度：60cm；结构质量：10.3kg。 | 0.65 | 非通用类 | 2017/12/31 | 福建省
888 | 收获机械 | 花卉（茶叶）采收机械 | 采茶机 | 单人采茶机 | 泉州得力农林机械有限公司 | 采茶机 | 4C-60 | 单人操作 | 单人手提式；配套动力型号：EH025、功率：1.01kW；切割宽度：600mm；结构质量:12.5kg；外形尺寸（长*宽*高）动力部分：290*310*400mm、外形尺寸（长*宽*高）手持部分：970*270*240mm | 1.01 | 非通用类 | 2017/12/31 | 福建省
889 | 收获机械 | 花卉（茶叶）采收机械 | 采茶机 | 单人采茶机 | 安溪县神工农林机械有限公司 | 采茶机 | SG-4CD-35 | 单人操作 | 手持部分外形尺寸（长×宽×高）610×270×265mm，结构形式：单人手提式；配套电动机功率、电压为20w、24v；单个电池电压12V,单个电池容量8Ah、电池数量2个；切割形式：往复式；切割宽度：35cm；结构质量：≤5kg。 | 20 | 非通用类 | 2017/12/31 | 福建省
890 | 收获机械 | 花卉（茶叶）采收机械 | 采茶机 | 单人采茶机 | 泉州得力农林机械有限公司 | 背负式单人采茶机 | ML-500 | 单人操作 | 单人手提式；配套动力类型：汽油机、功率：1.01kW；切割宽度：500mm；结构质量:12kg；外形尺寸（长*宽*高）动力尺寸：300*310*400mm、外形尺寸（长*宽*高）刀架尺寸：825*300*200mm | 1.01 | 非通用类 | 2016/12/31 | 福建省
891 | 收获机械 | 花卉（茶叶）采收机械 | 采茶机 | 单人采茶机 | 泉州得力农林机械有限公司 | 采茶机 | 4C-50A | 单人操作 | 单人手提式；配套动力型号：IE34F、功率：0.9kW；切割宽度：500mm；结构质量:12kg；外形尺寸（长×宽×高）：动力部分：300×310×400；手持部分：900×280×230 | 0.9 | 非通用类 | 2017/12/31 | 福建省
892 | 收获机械 | 花卉（茶叶）采收机械 | 采茶机 | 双人采茶机 | 泉州得力农林机械有限公司 | 弧形双人采茶机 | 4CH-100 | 双人操作 | 双人抬式；配套动力类型：二冲程汽油机、配套动力功率：2.2kW；切割宽度：1000mm；结构质量：12.3kg | 2.2 | 非通用类 | 2017/12/31 | 福建省
893 | 收获机械 | 花卉（茶叶）采收机械 | 采茶机 | 双人采茶机 | 泉州得力农林机械有限公司 | 平形双人采茶机 | 4CP-100 | 双人操作 | 双人抬式；配套动力类型：二冲程汽油机、配套动力功率：2.2kW；切割宽度：1000mm；结构质量：12.3kg | 2.2 | 非通用类 | 2017/12/31 | 福建省
894 | 收获机械 | 籽粒作物收获机械 | 油菜籽收获机 | 1—1.5kg/s自走履带式油菜籽收获机 | 德阳市金兴农机制造有限责任公司 | 全喂入油菜联合收割机 | 4LZY-1.4 | 喂入量：1.4kg/s；自走履带式；喂入方式：全喂入 | 结构形式：全喂入履带自走式；喂入量：1.4kg/s；整机外形尺寸(mm）：4700×1800×2480；整机使用质量：2170kg；割台宽度：1400mm；履带规格（节距×节数×宽）mm：90×44节×350；发动机型号：QC498L/A498BZT；配套动力: 45kW;制造商：安徽全柴动力股份有限公/浙江新柴动力股份有限公司；作业小时生产率：0.1-0.2 hm²/h | 45 | 通用类 | 2016/12/31 | 四川省
895 | 收获机械 | 籽粒作物收获机械 | 油菜籽收获机 | 1—1.5kg/s自走履带式油菜籽收获机 | 德阳市金兴农机制造有限责任公司 | 全喂入油菜联合收割机 | 4LZY-1.3 | 喂入量：1.3kg/s；自走履带式；喂入方式：全喂入 | 结构形式：全喂入履带自走式；喂入量：1.3kg/s；整机外形尺寸(mm）：4390×1890×2510；整机使用质量：2045kg；割台宽度：1420mm；履带规格（节距×节数×宽）mm：90×40节×350；发动机型号：QC2110；配套动力: 32kW;制造商：安徽全柴动力股份有限公司；作业小时生产率：0.1-0.18 hm²/h | 32 | 通用类 | 2018/12/31 | 四川省
896 | 收获机械 | 籽粒作物收获机械 | 油菜籽收获机 | 1.5—2.1kg/s自走履带式油菜籽收获机 | 久保田农业机械（苏州）有限公司 | 油菜联合收割机 | 4LZY-1.8(PRO688Q) | 喂入量:1.8kg/s；行式：自走履带式 | 结构型式：履带自走式全喂入型；喂入量：1.8kg/s；配套发动机型号:V2403-M-DI-TE2-CKMS3/V2403-M-DI-T-ESO4；额定功率：50/49.2kW；制造商：日本久保田株式会社/久保田发动机（泰国）有限公司；外形尺寸（工作状态）mm:5150×2810×2815；整机使用质量：2930kg；割台宽度：2000mm；脱粒型式：纵向轴流式；变速箱类型：机械变速+液压无级变速（HST）；作业小时生产率:0.2-0.53hm²/h；履带规格:90mm×51节×400mm | 49.2 | 通用类 | 2016/12/31 | 江苏省
897 | 收获机械 | 籽粒作物收获机械 | 油菜籽收获机 | 1.5—2.1kg/s自走履带式油菜籽收获机 | 德阳市金兴农机制造有限责任公司 | 油菜联合收割机 | 4LZY-2.0 | 喂入量：2.0kg/s；自走履带式；喂入方式：全喂入 | 结构形式：全喂入履带自走式；喂入量：2.0kg/s；整机外形尺寸(mm）：4700×2600×2450；整机使用质量：2350kg；割台宽度：2000mm；履带规格（节距×节数×宽）mm：90×48节×400；发动机型号：QC498L/4C6-61M22/A498BZT；配套动力: 45kW;制造商：安徽全柴动力股份有限公/浙江新柴动力股份有限公司；作业小时生产率：0.1-0.3 hm²/h | 45 | 通用类 | 2016/12/31 | 四川省
898 | 收获机械 | 籽粒作物收获机械 | 油菜籽收获机 | 1.5—2.1kg/s自走履带式油菜籽收获机 | 德阳市金兴农机制造有限责任公司 | 全喂入油菜联合收割机 | 4LZY-1.6 | 喂入量：1.6kg/s；自走履带式；喂入方式：全喂入 | 结构形式：全喂入履带自走式；喂入量：1.6kg/s；整机外形尺寸(mm）：4700×1810×2480；整机使用质量：2170kg；割台宽度：1600mm；履带规格（节距×节数×宽）mm：90×44节×350；发动机型号：QC498L/A498BZT；配套动力: 45kW;制造商：安徽全柴动力股份有限公/浙江新柴动力股份有限公司；作业小时生产率：0.1-0.2 hm²/h | 45 | 通用类 | 2016/12/31 | 四川省
899 | 收获机械 | 籽粒作物收获机械 | 油菜籽收获机 | 1.5—2.1kg/s自走履带式油菜籽收获机 | 无锡联合收割机有限公司 | 油菜联合收获机 | 4LZY-2.0（TH850） | 喂入量：2.0kg/s；自走履带式。 | 结构型式：全喂入履带自走式；喂入量（kg/s）：2.0；外形尺寸（工作状态）（mm）：5040*3050*2450；整机使用质量（kg）：2700；割台宽度（mm）：2000；履带规格：90mm×48节×400mm；发动机型号：4L88；配套功率（kW）：62；发动机制造商：常柴股份有限公司；脱粒型式：横置双滚筒混流式；变速箱类型：（HST）液压无级变速器＋机械变速箱；作业效率（小时生产率）（h㎡/h）：0.1-0.35。 | 62 | 通用类 | 2016/12/31 | 江苏省
900 | 收获机械 | 籽粒作物收获机械 | 油菜籽收获机 | 1.5—2.1kg/s自走履带式油菜籽收获机 | 久保田农业机械（苏州）有限公司 | 油菜联合收割机 | 4LZY-1.8B(PRO688Q） | 喂入量:1.8kg/s；行式：自走履带式 | 结构型式：履带自走全喂入式；喂入量：1.8kg/s；配套发动机型号:V2403-M-DI-T-ESO4；额定功率：49.2kW；制造商：久保田发动机（泰国）有限公司；外形尺寸（工作状态）mm:5300×2555×2720；整机使用质量：3005kg；割台宽度：2000mm；脱粒型式：轴流式（脱粒齿式）；变速箱类型：机械变速+液压无级变速（HST）；作业小时生产率:0.2-0.4hm²/h；履带规格:90mm×51节×450mm | 49.2 | 通用类 | 2017/12/31 | 江苏省
901 | 收获机械 | 籽粒作物收获机械 | 油菜籽收获机 | 2.1—3kg/s自走履带式油菜籽收获机 | 郑州三中收获实业有限公司 | 油菜联合收割机 | 4LZY-2.5 | 喂入方式：全喂入；喂入量：2.5kg/s；形式：自走履带式 | 配套动力：55kW；发动机型号：新柴498BZT；喂入方式：全喂入；喂入量：2.5kg/s；形式：自走履带式；外形尺寸（长×宽×高）mm：4760×2710×2690；理论作业速度（km/h）：1.10-5.55；作业小时生产率（km2/h）：0.2-0.5；割台搅龙型式：螺旋输送推运；拨禾轮型式：偏心弹齿式；脱粒型式：轴流式；振动筛型式：冲孔筛+编织筛；变速箱型式：机械变速箱+液压无级变速器（HST）；制动器型式：湿式摩擦片式，履带规格：90mm×48节×400mm | 55 | 通用类 | 2016/12/31 | 河南省
902 | 收获机械 | 籽粒作物收获机械 | 油菜籽收获机 | 2.1—3kg/s自走履带式油菜籽收获机 | 德阳市金兴农机制造有限责任公司 | 全喂入油菜联合收割机 | 4LZY-2.5Z | 喂入量：2.5kg/s；自走履带式；喂入方式：全喂入 | 结构形式：全喂入履带自走式；喂入量：2.5kg/s；整机外形尺寸(mm）：5270×2520×2450；整机使用质量：3100kg；割台宽度：2300mm；履带规格（节距×节数×宽）mm：90×51节×450；发动机型号：4C6-88M22/A498BZT88/24；配套动力: 65kW;制造商：安徽全柴动力股份有限公司/浙江新柴股份有限公司；作业小时生产率：0.2-0.4 hm²/h | 65 | 通用类 | 2019/12/31 | 四川省
903 | 收获机械 | 籽粒作物收获机械 | 油菜籽收获机 | 2.1—3kg/s自走履带式油菜籽收获机 | 德阳市金兴农机制造有限责任公司 | 全喂入油菜联合收割机 | 4LZY-2.2 | 喂入量：2.2kg/s；自走履带式；喂入方式：全喂入 | 结构形式：全喂入履带自走式；喂入量：2.2kg/s；整机外形尺寸(mm）：5140×2600×2450；整机使用质量：2720kg；割台宽度：2300mm；履带规格（节距×节数×宽）mm：90×48节×450；发动机型号：4C6-88M22；配套动力: 65kW;制造商：安徽全柴动力股份有限公司；作业小时生产率：0.2-0.4 hm²/h | 65 | 通用类 | 2017/12/31 | 四川省
904 | 收获机械 | 籽粒作物收获机械 | 油菜籽收获机 | 3—4kg/s自走履带式油菜籽收获机 | 德阳市金兴农机制造有限责任公司 | 全喂入油菜联合收割机 | 4LZY-3.0A | 喂入量：3.0kg/s；自走履带式；喂入方式：全喂入 | 结构形式：全喂入履带自走式；喂入量：3.0kg/s；整机外形尺寸(mm）：5090×2380×2445；整机使用质量：2805kg；割台宽度：2060mm；履带规格（节距×节数×宽）mm：90×48节×400；发动机型号：4C6-75M22/A498BZT；配套动力: 55kW;制造商：安徽全柴动力股份有限公司；作业小时生产率：0.1-0.4 hm²/h | 55 | 通用类 | 2018/12/31 | 四川省
905 | 收获机械 | 籽粒作物收获机械 | 油菜籽收获机 | 3—4kg/s自走履带式油菜籽收获机 | 中联重机浙江有限公司 | 油菜籽收获机 | 4LZY-3.5Z | 喂入量：3.5kg/s；自走履带式 | 结构型式：全喂入履带自走式；喂入量：3.5kg/s；配套发动机型号：常柴4L88（常柴股份有限公司）62kW；外形尺寸（工作状态）:4970*3100*2920；整机使用质量2800kg；割台宽度2000mm；脱粒型式：轴流式；变速箱类型：机械+液压无级变速；作业小时生产率0.4-0.7h㎡/h；履带规格:90mm*50节*400mm。 | 62 | 通用类 | 2018/12/31 | 浙江省
906 | 收获机械 | 籽粒作物收获机械 | 油菜籽收获机 | 4kg/s及以上自走履带式油菜籽收获机 | 中联重机浙江有限公司 | 纵向轴流油菜联合收割机 | 4LZY-4.2Z | 喂入量：4.2kg/s；自走履带式 | 结构型式：全喂入履带自走式；喂入量：4.2kg/s；配套发动机型号：常柴4G33TC（常柴股份有限公司）72kW和四达SDQZ（浙江四达动力机械集团有限公司）74kW；外形尺寸（工作状态）:4970*3120*2280；整机使用质量2900kg；割台宽度2130mm；脱粒型式：轴流式；变速箱类型：机械+液压无级变速；作业小时生产率0.5-0.9h㎡/h；履带规格:90mm*50节*400mm。 | 72 | 通用类 | 2018/12/31 | 浙江省
907 | 收获机械 | 根茎作物收获机械 | 薯类收获机 | 0.7m以下分段式薯类收获机 | 山东常林农业装备股份有限公司 | 马铃薯收获机 | 4US-65 | 分段收获；作业幅宽0.65m | 外形尺寸：960*800*600mm 结构质量：86kg 配套动力：(7.0-7.35)kW手扶拖拉机 结构型式：手扶直联 挖掘铲型式：抖动式平铲 挖掘深度：120-200mm 纯工作小时生产率：0.1-0.2h㎡/h | 7.35 | 非通用类 | 2017/12/31 | 山东省
908 | 收获机械 | 根茎作物收获机械 | 薯类收获机 | 0.7m以下分段式薯类收获机 | 费县华源农业装备工贸有限公司 | 马铃薯收获机 | 4UMS-500 | 分段收获；作业幅宽：0.5m。 | 配套动力范围：7.35-8.82kW手扶拖拉机；结构型式：齿轮直联栅格网式；外形尺寸（长*宽*高）：960*860*670mm；作业幅宽500mm；结构质量86kg;挖掘铲型式:铲式；挖掘深度100-200mm;清选分离装置型式：栅格网链式。 | 7.35 | 非通用类 | 2016/12/31 | 山东省
909 | 收获机械 | 根茎作物收获机械 | 薯类收获机 | 0.7m以下分段式薯类收获机 | 青岛璞盛机械有限公司 | 马铃薯收获机 | 4US-60 | 分段收获;作业幅宽:0.6m | 规格型号:4US-60;外形尺寸（长×宽×高）:1250×900×700 mm;结构质量:113 kg;配套动力:8.82～11.02 kW;结构型式:手扶直联;传动型式:链传动;作业幅宽: 600 mm;挖掘铲型式:振动尖铲;挖掘深度:100～200 mm;清选分离装置型式:格栅筛式输送链;作业小时生产率:0.10～0.15 hm2/h | 0 | 非通用类 | 2018/12/31 | 山东省
910 | 收获机械 | 根茎作物收获机械 | 薯类收获机 | 0.7m以下分段式薯类收获机 | 费县华源农业装备工贸有限公司 | 马铃薯收获机 | 4UMS-60 | 分段收获：作业幅宽0.6m。 | 配套动力7.35-11.03kW手扶拖拉机；结构型式：手扶直联；外形尺寸（长×宽×高）960×900×670mm；作业幅宽600mm；结构质量87kg；挖掘铲型式：平铲式；挖掘深度100-200mm;清选分离装置型式：栅格筛式输送链。 | 7.35 | 非通用类 | 2017/12/31 | 山东省
911 | 收获机械 | 根茎作物收获机械 | 薯类收获机 | 0.7—1m分段式薯类收获机 | 费县华源农业装备工贸有限公司 | 马铃薯收获机 | 4UMS-800 | 分段收获；作业幅宽0.8m。 | 配套动力范围：13.38kW手扶拖拉机；结构型式：齿轮直联栅格网式；外形尺寸（长*宽*高）：960*1160*670mm；作业幅宽800mm；结构质量99kg;挖掘铲型式:铲式；挖掘深度100-200mm;清选分离装置型式：栅格网链式。 | 13.38 | 非通用类 | 2016/12/31 | 山东省
912 | 收获机械 | 根茎作物收获机械 | 薯类收获机 | 0.7—1m分段式薯类收获机 | 青岛洪珠农业机械有限公司 | 马铃薯收获机 | 4U-83 | 作业幅宽:0.83m | 外形尺寸1770*1150*900(mm):;结构质量:230(kg);配套动力:18.4-29.4kW轮式拖拉机;结构形式：三点悬挂式;作业幅宽:830（mm）;运输间隙:>=300mm;作业小时生产率:>=0.15公顷;挖掘铲形式：平铲式;最大挖掘深度:220（mm）;清选输送装置形式：栅栏网筛链式 | 0 | 非通用类 | 2016/12/31 | 山东省
913 | 收获机械 | 根茎作物收获机械 | 薯类收获机 | 0.7—1m分段式薯类收获机 | 费县华源农业装备工贸有限公司 | 马铃薯收获机 | 4UMS-700 | 分段收获;作业幅宽:0.7m。 | 配套动力13.38kW手扶拖拉机；结构型式：齿轮直联栅格网式；外形尺寸（长×宽×高）960×1060×670mm；作业幅宽700mm；结构质量95kg；挖掘铲型式：铲式;挖掘深度100-200mm;清选分离装置型式：栅格网链式。 | 13.38 | 非通用类 | 2016/12/31 | 山东省
914 | 收获机械 | 根茎作物收获机械 | 薯类收获机 | 0.7—1m分段式薯类收获机 | 沂南县中天机械有限公司 | 马铃薯收获机 | 4US-70 | 分段收获；作业幅宽：700mm | 外形尺寸（长×宽×高）1000×870×650mm，结构质量：95kg，配套动力：8.82-11.03kW，结构型式：手扶直联，传动型式：皮带传动，挖掘铲型式：振动平铲，挖掘深度：100-200mm，请选分离装置型式：格栅筛式输送链，纯工作小时生产率：0.10-0.14h㎡/h | 8.82 | 非通用类 | 2019/12/31 | 山东省
915 | 收获机械 | 根茎作物收获机械 | 薯类收获机 | 1—1.5m分段式薯类收获机 | 青岛洪珠农业机械有限公司 | 马铃薯收获机 | 4U-110 | 作业幅宽：1.1m | 规格型号：4U-110；外形尺寸（长*宽*高）1900*1380*1000； 结构质量310kg；配套动力（25.7～33.1）轮式拖拉机；结构型式：悬挂式；传动型式：中央齿轮传动+链传动；作业幅宽1100mm;挖掘铲型式/平铲；挖掘深度100～220mm；清选分离装置型式：格栅筛式输送链；作业小时生产率0.13～0.27hm²/h | 0 | 非通用类 | 2018/12/31 | 山东省
916 | 收获机械 | 根茎作物收获机械 | 薯类收获机 | 1—1.5m分段式薯类收获机 | 青岛洪珠农业机械有限公司 | 马铃薯收获机 | 4U-130 | 作业幅宽：1.3m | 外形尺寸:2440*1350*1100（mm）;结构质量:412（kg）;配套动力：36.7-55.8kW轮式拖拉机;结构形式：三点悬挂式;作业幅宽:1300（mm）;运输间隙：≥300（mm）;作业小时生产率:≥0.26公顷;挖掘铲形式：平铲式;最大挖掘深度:220（mm）;清选输送装置形式：栅栏网筛链式 | 0 | 非通用类 | 2016/12/31 | 山东省
917 | 收获机械 | 根茎作物收获机械 | 薯类收获机 | 1—1.5m分段式薯类收获机 | 宁夏崴骏车辆装备制造有限公司 | 多功能根茎收获机 | 4U-125 | 分段收获；作业幅宽：1.0m | 配套动力（kW）：29.4-58.8；结构形式：牵引式；外形尺寸（长×宽×高）mm:2960×1680×1025；工作幅宽（cm）:1250；结构质量（kg）:1350；挖掘铲形式：平铲；挖掘深度（mm）：100-350；清选分离装置形式：格栅筛；作业小时生产率（h㎡/h）：0.2-0.6. | 29.4 | 非通用类 | 2017/12/31 | 宁夏回族自治区
918 | 收获机械 | 根茎作物收获机械 | 薯类收获机 | 1.5m及以上分段式薯类收获机 | 青岛菲尔特工业有限公司 | 马铃薯收获机 | 4UX-170 | 分段收获;作业幅宽:1.7m | 规格型号：4UX-170，外形尺寸（长*宽*高）（mm）：2200*2000*1100，结构质量（kg）：545，配套动力（kW）：73.5-88.2），结构型式：悬挂式，传动型式：中央齿轮传动+链传动，作业幅宽（mm）：1700，挖掘铲型式：刀铲，挖掘深度（mm）：180-220，清洗分离装置型式：格栅筛式输送链，作业小时生产率（hm2/h）：0.33-0.53 | 0 | 非通用类 | 2018/12/31 | 山东省
919 | 收获机械 | 根茎作物收获机械 | 薯类收获机 | 1.5m及以上分段式薯类收获机 | 青岛洪珠农业机械有限公司 | 马铃薯收获机 | 4U-170 | 作业幅宽：1.7m | 外形尺寸:2470*1940*1185（mm）;结构质量:565（kg）;配套动力:36.7-55.8（kW）轮式拖拉机;结构形式：三点悬挂式;作业幅宽:1700（mm）;运输间隙≥300（mm）;作业小时生产率 ≥0.26公顷;挖掘铲形式：平铲式;最大挖掘深度:220（mm）;清选输送装置形式：栅栏网筛链式 | 0 | 非通用类 | 2016/12/31 | 山东省
920 | 收获机械 | 根茎作物收获机械 | 薯类收获机 | 1.5m及以上分段式薯类收获机 | 宁夏崴骏车辆装备制造有限公司 | 多功能根茎收获机 | 4U-150 | 分段收获；作业幅宽：1.5m | 配套动力（kW）：36.75-73.5；结构形式：悬挂式；外形尺寸（长×宽×高）mm:3810×2120×1300；工作幅宽（cm）:1500；结构质量：2007；挖掘铲形式：平铲；挖掘深度（mm）：100-350；清选分离装置形式：格栅筛；作业小时生产率（h㎡/h）：0.3-0.7. | 36.75 | 非通用类 | 2017/12/31 | 宁夏回族自治区
921 | 收获机械 | 饲料作物收获机械 | 青饲料收获机 | 150—160cm悬挂甩刀式青饲料收获机 | 石家庄农业机械股份有限公司 | 秸秆切碎收集机 | 4JQ-1.5 | 结构形式式：悬挂式；秸秆切碎机构形式：甩刀式 工作幅宽（mm）：1500 | 结构型式:三点悬挂、配套动力:40-60kW、纯工作小时生产率:>0.35HM2/H、工作状态外型尺寸:1450×2030×2950MM、结构质量:680kg、工作幅宽:1.50M、最小离地间隙:410MM、作业前进速度:3.6KM/H、切碎轴转速:1800-2000R/MIN、切碎机构总安装刀数:44把.配置:机架焊合、变速箱装配、张紧轮装配.风机壳装配、张紧轮、接料筒焊合、搅龙装配、筒轴装配、地轮装配等其他部件. | 0 | 通用类 | 2019/12/31 | 河北省
922 | 收获机械 | 饲料作物收获机械 | 青饲料收获机 | 150—160cm悬挂甩刀式青饲料收获机 | 河北通田机械有限公司 | 秸秆切碎收集机 | 4SJ-150 | 悬挂甩刀式；割幅:150cm。 | 结构形式：悬挂式，挂接方式：三点悬挂，配套动力：47.8～51.5kW，工作状态外形尺寸（长×宽×高）1600×1950×3150mm,结构质量：770kg，工作幅宽:150cm,最小离地间隙：345mm，切碎轴转速：2160r/min，切碎机构最大回转半径：270mm，秸秆切碎机构型式：甩刀式，总安装刀数：44把，抛送叶轮直径:585mm，输送搅龙直径：280mm，输送搅龙转速：2360r/min | 47.8 | 通用类 | 2018/12/31 | 河北省
923 | 收获机械 | 饲料作物收获机械 | 青饲料收获机 | 150—160cm悬挂甩刀式青饲料收获机 | 河北双天机械制造有限公司 | 秸秆青贮收获机 | 4Q-150 | 悬挂甩刀式；割幅150cm | 产品名称：秸秆青贮收获机 产品型号：4Q-150 结构形式：后悬挂式风机中间传动 配套动力kW:≥40.4 工作状态外形尺寸（长×宽×高）mm:1800×1826×3400 结构质量kg：860 工作幅宽m:1.50 最小离地间隙mm:≥300 作业前进速度km/h：3.0~5.0 切碎轴转速r/min：1825 切碎机构最大回转半径mm：250 切碎机构总安装刀数（把）：60 抛送叶轮直径mm：820 输送搅龙直径mm：250 输送搅龙转速r/min:643 | 40.4 | 通用类 | 2016/12/31 | 河北省
924 | 收获机械 | 饲料作物收获机械 | 青饲料收获机 | 150—160cm悬挂甩刀式青饲料收获机 | 河北耕耘农业机械制造有限公司 | 秸秆粉碎收集机 | 4JH-150 | 悬挂甩刀式；割幅（mm)：1500； | 配套动力（kW）：51.5～66.2，结构形式：悬挂式，挂接方式：三点悬挂，外形尺寸（mm）：1500*1950*3500，结构质量（kg）：840，工作幅宽（mm）：1500，最小离地间隙（mm）：420，最低割茬高度（mm）：100～200，作业速度（km/h）：3.0～3.5，生产率（hm²/h）：0.20～0.45，秸秆切碎机构型式：甩刀式，秸秆切碎机构转子直径（mm）：550，主轴转速（r/min）：2160，拋送高度（mm）：3000～3500，拋送距离（m）：＞3，拋送筒回转角度（°）：360 | 66.2 | 通用类 | 2019/12/31 | 河北省
925 | 收获机械 | 饲料作物收获机械 | 青饲料收获机 | 160cm及以上悬挂甩刀式青饲料收获机 | 河北圣和农业机械有限公司 | 秸秆粉碎收集机 | 4JS-180 | 悬挂甩刀式；割幅180cm | 悬挂甩刀式；割副：180cm；配套动力：≥62.5kW；结构质量：990kg；外形尺寸（长×宽×高）：1500×2200×4000mm；刀片型式:甩刀；刀片数量：76把；镇压辊规格：Φ159mm。 。 | 0 | 通用类 | 2017/12/31 | 河北省
926 | 收获机械 | 饲料作物收获机械 | 青饲料收获机 | 160cm及以上悬挂甩刀式青饲料收获机 | 石家庄兴田机械有限公司 | 秸秆切碎回收机 | 4JH-200 | 工作幅宽：2.0m | 结构型式：侧边皮带传动 配套动力：62~75kW 结构质量880kg 工作状态外形尺寸1500x2550x3000mm 工作幅宽：2.0m 最小离地间隙480mm 切碎轴转速r/min 2120 切碎机构最大回转半径260mm 切碎机构总安装刀数52把 抛送叶轮直径560mm 输送搅龙直径242mm 输送搅龙转速r/min2300 | 0 | 通用类 | 2017/12/31 | 河北省
927 | 收获机械 | 饲料作物收获机械 | 青饲料收获机 | 160cm及以上悬挂甩刀式青饲料收获机 | 河北双天机械制造有限公司 | 秸秆青贮收获机 | 4Q-185 | 悬挂甩刀式；割幅185cm | 产品名称：秸秆青贮收获机 产品型号：4Q-185 结构形式：后悬挂式风机中间传动 配套动力kW:≥58.8 工作状态外形尺寸（长×宽×高）mm:1750×2176×3400 结构质量kg：960 工作幅宽m:1.85 最小离地间隙mm:≥300 作业前进速度km/h：3.0~5.0 切碎轴转速r/min：1825 切碎机构最大回转半径mm：250 切碎机构总安装刀数（把）：76 抛送叶轮直径mm：820 输送搅龙直径mm：250 输送搅龙转速r/min:597 | 58.8 | 通用类 | 2016/12/31 | 河北省
928 | 收获机械 | 饲料作物收获机械 | 青饲料收获机 | 160cm及以上悬挂甩刀式青饲料收获机 | 河北通田机械有限公司 | 秸秆切碎收集机 | 4SJ-170 | 悬挂甩刀式；割幅:170cm。 | 结构形式：悬挂式，挂接方式：三点悬挂，外形尺寸（长×宽×高）1250×2170×3150mm,结构质量：660kg，配套动力型号规格：轮式拖拉机，发动机额定功率：58.8～62.5kW，动力输出轴额定转速：720r/min，工作幅宽：170cm,秸秆切碎机构型式：甩刀式，转子直径：550mm,主轴转速：2160r/min,最小离地间隙：≥400mm，最低割茬高度：100～150mm；作业速度：3～4km/h,生产率：>0.33h㎡,切碎机构转速：2160r/min，抛送高度≥3000mm，抛送距离≥2m | 58.8 | 通用类 | 2017/12/31 | 河北省
929 | 收获机械 | 饲料作物收获机械 | 青饲料收获机 | 160cm及以上悬挂甩刀式青饲料收获机 | 河北耕耘农业机械制造有限公司 | 秸秆粉碎收集机 | 4JH-220 | 悬挂甩刀式；割幅（mm)：2200； | 配套动力（kW）：80.9～99.3，结构形式：悬挂式，挂接方式：三点悬挂，外形尺寸（mm）：1500*2650*3500，结构质量（kg）：975，工作幅宽（mm）：2200，最小离地间隙（mm）：460，最低割茬高度（mm）：100～200，作业速度（km/h）：3.0～3.5，生产率（hm²/h）：0.40～0.75，秸秆切碎机构型式：甩刀式，秸秆切碎机构转子直径（mm）：550，主轴转速（r/min）：2160，拋送高度（mm）：3000～3500，拋送距离（m）：＞3，拋送筒回转角度（°）：360 | 99.3 | 通用类 | 2019/12/31 | 河北省
930 | 收获机械 | 饲料作物收获机械 | 青饲料收获机 | 160cm及以上悬挂甩刀式青饲料收获机 | 石家庄市中州机械制造有限公司 | 秸秆青贮收集机 | 4JQS-200 | 悬挂甩刀式；割幅：200cm | 结构形式：三点悬挂侧边皮带传动；配套动力(kW):65～80；工作状态外形尺寸(长×宽×高)（mm）：1500×2500×3000；结构质量（kg）：980；工作幅宽：200cm；最小离地间隙：≥400mm；作业前进速度：2.5-4km/h；切碎轴转速：2000r/min；切碎机构最大回转半径：265mm；切碎机构总安装刀数：56把；抛送叶轮直径：580mm；输送搅龙直径：260mm；输送搅龙转速：2500r/min | 0 | 通用类 | 2017/12/31 | 河北省
931 | 收获机械 | 饲料作物收获机械 | 青饲料收获机 | 160cm及以上悬挂甩刀式青饲料收获机 | 河北通田机械有限公司 | 秸秆切碎收集机 | 4SJ-180 | 悬挂甩刀式；割幅:180cm。 | 结构形式：后悬挂式风机中间传动，配套动力：≥58.8kW，工作状态外形尺寸（长×宽×高）1750×2176×3700mm,结构质量：960kg,最小离地间隙：404mm，切碎轴转速：1825r/min切碎机构最大回转半径：275mm，工作幅宽：180cm，秸秆切碎机构型式：甩刀式，总安装刀数：48把，抛送叶轮直径:680mm，输送搅龙直径：274mm，输送搅龙转速：800r/min | 58.8 | 通用类 | 2017/12/31 | 河北省
932 | 收获机械 | 饲料作物收获机械 | 青饲料收获机 | 160cm及以上悬挂甩刀式青饲料收获机 | 河北耕耘农业机械制造有限公司 | 秸秆粉碎收集机 | 4JH-165 | 悬挂甩刀式；割幅（mm)：1650； | 配套动力（kW）：66.2～73.5，结构形式：悬挂式，挂接方式：三点悬挂，外形尺寸（mm）：1500*2100*3500，结构质量（kg）：850，工作幅宽（mm）：1650，最小离地间隙（mm）：440，最低割茬高度（mm）：100～200，作业速度（km/h）：3.0～3.5，生产率（hm²/h）：0.3～0.5，秸秆切碎机构型式：甩刀式，秸秆切碎机构转子直径（mm）：550，主轴转速（r/min）：2160，拋送高度（mm）：3000～3500，拋送距离（m）：＞3，拋送筒回转角度（°）：360 | 73.5 | 通用类 | 2019/12/31 | 河北省
933 | 收获机械 | 饲料作物收获机械 | 青饲料收获机 | 160cm及以上悬挂甩刀式青饲料收获机 | 石家庄兴田机械有限公司 | 秸秆切碎回收机 | 4JH-165 | 工作幅宽：1.65m | 结构型式：侧边皮带传动 配套动力：40~55kW 结构质量780kg 工作状态外形尺寸1500x2200x3000mm 工作幅宽：1.65m 最小离地间隙450mm 切碎轴转速r/min 2120 切碎机构最大回转半径260mm 切碎机构总安装刀数44把 抛送叶轮直径560mm 输送搅龙直径242mm 输送搅龙转速r/min2300 | 0 | 通用类 | 2017/12/31 | 河北省
934 | 收获机械 | 饲料作物收获机械 | 青饲料收获机 | 160cm及以上悬挂甩刀式青饲料收获机 | 赵县金利机械有限公司 | 秸秆粉碎收集机 | 4JFS-235 | 悬挂甩刀式；割幅:2.35m | 结构形式：三点悬挂动、配套动力：50-80kW外形尺寸：1.40m×2.80m×3.160m、结构质量：980kg、工作幅宽：2.35m、总安装刀数：60、抛送叶轮直径:0.520m、输送搅龙直径：0.350m | 80 | 通用类 | 2016/12/31 | 河北省
935 | 收获机械 | 饲料作物收获机械 | 青饲料收获机 | 160cm及以上悬挂甩刀式青饲料收获机 | 德州市华北农机装备有限公司 | 秸秆青贮收获机 | 4Q180 | 悬挂甩刀式.割幅：180cm. | 配套动力范围（kW）：65-80.结构型式：悬挂式.挂接方式：三点悬挂式.外形尺寸（mm）：1750×2380×3300.结构质量（kg）：900.工作幅宽（cm）:180.秸秆切碎机构型式：甩刀式.总安装刀数（把）：72. 抛送叶轮直径（mm）：600.抛送搅龙直径（mm）：300. | 65 | 通用类 | 2016/12/31 | 山东省
936 | 收获机械 | 饲料作物收获机械 | 青饲料收获机 | 160cm及以上悬挂甩刀式青饲料收获机 | 德州市华北农机装备有限公司 | 秸秆青贮收获机 | 4Q168 | 悬挂甩刀式.割幅：168cm. | 配套动力范围（kW）：50-65.结构型式：悬挂式.挂接方式：三点悬挂式.外形尺寸（mm）：1870×2280×3200.结构质量（kg）：820.工作幅宽（cm）:168.秸秆切碎机构型式：甩刀.总安装刀数（把）：55. 抛送叶轮直径（mm）：600.抛送搅龙直径（mm）：300. | 50 | 通用类 | 2019/12/31 | 山东省
937 | 收获机械 | 饲料作物收获机械 | 青饲料收获机 | 160cm及以上悬挂甩刀式青饲料收获机 | 河北通田机械有限公司 | 秸秆切碎收集机 | 4SJ-200 | 悬挂甩刀式；割幅:200cm。 | 结构形式：悬挂式，配套动力：66.2～73.5kW，工作状态外形尺寸（长×宽×高）1600×2520×3150mm,结构质量：900kg，工作幅宽：200cm，最小离地间隙：380mm，切碎轴转速：2160r/min，切碎机构最大回转半径：270mm，秸秆切碎机构型式：甩刀式，总安装刀数：56把，抛送叶轮直径:585mm，输送搅龙直径：280mm，输送搅龙转速：2360r/min | 66.2 | 通用类 | 2018/12/31 | 河北省
938 | 收获机械 | 饲料作物收获机械 | 青饲料收获机 | 160cm及以上悬挂甩刀式青饲料收获机 | 河北双天机械制造有限公司 | 秸秆青贮收获机 | 4Q-220 | 悬挂甩刀式；割幅220cm | 产品名称：秸秆青贮收获机 产品型号：4Q-220 结构形式：后悬挂式风机中间传动 配套动力kW:≥66.2 工作状态外形尺寸（长×宽×高）mm:1750×2526×3500 结构质量kg：1150 工作幅宽m:2.20 最小离地间隙mm:≥300 作业前进速度km/h：3.0~5.0 切碎轴转速r/min：1825 切碎机构最大回转半径mm：250 切碎机构总安装刀数（把）：84 抛送叶轮直径mm：820 输送搅龙直径mm：250 输送搅龙转速r/min:597 | 66.2 | 通用类 | 2016/12/31 | 河北省
939 | 收获机械 | 饲料作物收获机械 | 青饲料收获机 | 160cm及以上悬挂甩刀式青饲料收获机 | 石家庄市中州机械制造有限公司 | 秸秆青贮收集机 | 4JQS-170 | 悬挂甩刀式；割幅：170cm | 结构形式：三点悬挂侧边皮带传动；配套动力(kW):55～70；工作状态外形尺寸(长×宽×高)（mm）：1500×2100×3000；结构质量（kg）：860；工作幅宽：170cm；最小离地间隙：≥400mm；作业前进速度：2.5-4km/h；切碎轴转速：2000r/min；切碎机构最大回转半径：260mm；切碎机构总安装刀数：48把；抛送叶轮直径：580mm；输送搅龙直径：260mm；输送搅龙转速：2500r/min | 0 | 通用类 | 2017/12/31 | 河北省
940 | 收获机械 | 饲料作物收获机械 | 青饲料收获机 | 160cm及以上悬挂甩刀式青饲料收获机 | 河北耕耘农业机械制造有限公司 | 秸秆粉碎收集机 | 4JH-180 | 悬挂甩刀式；割幅（mm)：1800； | 配套动力（kW）：73.5～88.2，结构形式：悬挂式，挂接方式：三点悬挂，外形尺寸（mm）：1500*2250*3500，结构质量（kg）：890，工作幅宽（mm）：1800，最小离地间隙（mm）：470，最低割茬高度（mm）：100～200，作业速度（km/h）：3.0～3.5，生产率（hm²/h）：0.35～0.60，秸秆切碎机构型式：甩刀式，秸秆切碎机构转子直径（mm）：550，主轴转速（r/min）：2160，拋送高度（mm）：3000～3500，拋送距离（m）：＞3，拋送筒回转角度（°）：360 | 88.2 | 通用类 | 2019/12/31 | 河北省
941 | 收获机械 | 饲料作物收获机械 | 青饲料收获机 | 160cm及以上悬挂甩刀式青饲料收获机 | 河北耕耘农业机械制造有限公司 | 秸秆粉碎收集机 | 4JH-200 | 悬挂甩刀式；割幅（mm)：2000； | 配套动力（kW）：73.5～88.2，结构形式：悬挂式，挂接方式：三点悬挂，外形尺寸（mm）：1500*2450*3500，结构质量（kg）：930，工作幅宽（mm）：2000，最小离地间隙（mm）：430，最低割茬高度（mm）：100～200，作业速度（km/h）：3.0～3.5，生产率（hm²/h）：0.40～0.7，秸秆切碎机构型式：甩刀式，秸秆切碎机构转子直径（mm）：550，主轴转速（r/min）：2160，拋送高度（mm）：3000～3500，拋送距离（m）：＞3，拋送筒回转角度（°）：360 | 88.2 | 通用类 | 2019/12/31 | 河北省
942 | 收获机械 | 饲料作物收获机械 | 青饲料收获机 | 200—260cm自走圆盘式青饲料收获机 | 河北顶呱呱机械制造有限公司 | 青饲料收获机 | 4QZ-2100 | 自走圆盘式，割幅2100mm | 结构形式：自走式，割台结构形式：双圆盘式，工作幅宽：2100mm，外形尺寸：5300*2100*3300（mm），结构质量：5200kg，配套功率：103kW，发动机型号：QC4112ZL，发动机制造商：安徽天利动力股份有限公司，左转最小通过半径：5760mm，右转最小通过半径：6600mm，导向轮胎规格：10-15，驱动轮胎规格：12.4-24，导向轮轮距：1540mm，驱动轮轮距：1630mm，轴距：2200mm，最下离地间隙：380mm，驾驶室形式：普通，最低割茬高度：≤150mm，割台升降范围：0-400mm，作业速度：2-4km/h，生产率：0.42-0.84hm2/h，切碎机构形式：立式，切碎抛送器形式：盘刀式，切碎机构转子直径：800mm，切碎机构主轴转速：1300r/min，抛送高度：4800mm，抛送距离：≥3m，抛送筒回转角度：270° | 103 | 通用类 | 2019/12/31 | 河北省
943 | 收获机械 | 饲料作物收获机械 | 青饲料收获机 | 200—260cm自走圆盘式青饲料收获机 | 洛阳四达农机有限公司 | 自走式青贮饲料机 | 4QZ-10A | 自走圆盘式；割幅：244cm | 配套发动机型号规格：YC6A180Z-T21柴油机；额定功率：130kW；额定转速：2300r/min；结构形式：自走式；外形尺寸（长×宽×高）：7800mm×2480mm×3670mm；结构质量：7700kg；工作幅宽：2440mm；割台升降范围（mm）：0～880；切碎机构形式：滚筒式；抛送高度：4680mm；抛送距离（m）：5～18。 | 130 | 通用类 | 2019/12/31 | 河南省
944 | 收获机械 | 饲料作物收获机械 | 青饲料收获机 | 200—260cm自走圆盘式青饲料收获机 | 山东润源实业有限公司 | 自走式青饲料收获机 | 4QZ-2200 | 自走圆盘式；割幅：220cm。 | 配套功率：118kW；发动机型号：YC6B160Z-T20；制造商：广西玉柴机器股份有限公司；结构型式：自走式；外形尺寸（长*宽*高）mm：7850*2500*4500；结构质量：7905kg；工作幅宽：220cm；割台升降范围mm：100-480；切碎机构型式：转盘式； | 118 | 通用类 | 2019/12/31 | 山东省
945 | 收获机械 | 饲料作物收获机械 | 青饲料收获机 | 200—260cm自走圆盘式青饲料收获机 | 河南沃德机械制造有限公司 | 自走式青饲料收获机 | 4QZ-8 | 自走圆盘式；割幅：233cm | 配套功率：103kW 发动机型号：YZ4A140L-T21 制造商：广西玉柴机器股份有限公司 发动机型号：SDGZJ3 制造商：江苏四达动力机械集团有限公司 结构型式：自走圆盘式 外形尺寸（长*宽*高）mm：7000*2350*4500 2、结构质量：5450kg 割台结构型式：圆盘式 工作幅宽：2330mm 割台升降范围mm：85-875 切碎机构型式：多刀片滚筒式 切碎抛送器型式：离心式风机 | 103 | 通用类 | 2020/12/31 | 河南省
946 | 收获机械 | 饲料作物收获机械 | 青饲料收获机 | 200—260cm自走圆盘式青饲料收获机 | 山东五征集团有限公司 | 自走式青饲料收获机 | 4QZ-3 | 自走圆盘式；割幅：200cm | 配套功率：103kW；发动机型号：WP4G140Z330；发动机制造商：潍坊潍柴道依茨柴油机有限公司；结构型式：自走式（履带式）；外形尺寸（长×宽×高）（工作状态）：6700×2290×3306mm；结构质量：6890kg；割台结构型式：圆盘式；工作幅宽：2000mm；割台升降范围：0-1070mm；切碎机构型式：滚筒式；切碎抛送器型式：滚筒式。 | 103 | 通用类 | 2019/12/31 | 山东省
947 | 收获机械 | 饲料作物收获机械 | 青饲料收获机 | 200—260cm自走圆盘式青饲料收获机 | 河北丰旺畜牧机械有限公司 | 青饲料收获机 | 9QZ-2300 | 自走双圆盘式；割幅228cm | 规格型号：9QZ-2300;结构形式：自走式；外形尺寸（长*宽*高）：6600*2300*4300mm；结构质量：4300kg；发动机型号规格：LR6M3Z;发动机额定功率：118kW；发动机额定转速：2200r/min；工作幅宽：2280mm；左转最小通过半径：7420mm；右转最小通过半径：7270mm；导向轮轮距：1610mm；驱动轮轮距：1690mm；导向轮轮胎规格：10-15；驱动轮轮胎规格：15-24；轴距：2800mm；最小离地间隙：390mm；驾驶室形式：普通；割台升降范围：0-800；秸秆切碎机构型式：滚筒式；秸秆切碎机构转子直径：620mm；秸秆切碎机构主轴转速：1300r/min；抛送高度：4300 | 118 | 通用类 | 2018/12/31 | 河北省
948 | 收获机械 | 饲料作物收获机械 | 青饲料收获机 | 260cm及以上自走圆盘式青饲料收获机 | 新乡市新东轻工机械有限公司 | 自走式青（黄）贮饲料收获机 | 9QZS-2650 | 自走圆盘式；割幅265cm | 规格型号：9QZS-2650;结构形式：自走式；结构质量：4680kg；配套发动机或拖拉机（规格型号：YC4A140L-T20;额定功率：103kW;额定转速：2300r/min）工作幅宽：2650mm；轴距：2800mm；最小距地间隙：300mm；驾驶室形式：普通；抛送距离：8m；切段长度：20mm | 103 | 通用类 | 2019/12/31 | 河南省
949 | 收获机械 | 饲料作物收获机械 | 青饲料收获机 | 260cm及以上自走圆盘式青饲料收获机 | 河北顶呱呱机械制造有限公司 | 青饲料收获机 | 4QZ-2600 | 自走圆盘式，割幅2650mm | 结构形式：自走式，割台结构形式：双圆盘式，工作幅宽：2650mm，外形尺寸：6650*2670*3600（mm），结构质量：6000kg，配套功率：132.5kW，发动机型号：QC6112ZL，发动机制造商：安徽天利动力股份有限公司，最小通过半径（左转）：7320mm，最小通过半径（右转）：7180mm，导向轮轮距：1530mm，驱动轮轮距：1610mm，导向轮轮胎规格：10-15，驱动轮轮胎规格：13.6-24，轴距：2600mm，最小离地间隙：350mm，驾驶室形式：普通，最低割茬高度：≤150mm，割台升降范围：0-500mm，作业速度：2-5km/h，生产率：0.52-1.3hm2/h，切碎机构形式：立式，切碎抛送器形式：盘刀式，切碎机构转子直径：755mm，切碎机构主轴转速：1300r/min，抛送高度：5500mm，抛送距离：≥3m，抛送筒回转角度：230° | 132.5 | 通用类 | 2018/12/31 | 河北省
950 | 收获机械 | 饲料作物收获机械 | 青饲料收获机 | 260cm及以上自走圆盘式青饲料收获机 | 哈尔滨东金戈梅利农业机械有限公司 | 饲料收获机 | KCK-600 | 自走圆盘式；割幅:300cm | 配套功率（kW）：173；配套发动机型号规格：SC9D230.1G2;发动机制造商:上海柴油机股份有限公司;结构型式：自走式;外形尺寸（长*宽*高）mm：8400*3900*3700；结构质量（kg）：8650；割台结构型式：双圆盘式；工作幅宽（mm）：3000；割台升降范围（mm）：120-300；秸秆切碎机构型式：圆盘式；切碎抛送器型式：滚筒式；配套转速（r/min）：2000；最小通过半径左/右转数（mm）：11.4；轮距导向轮（mm）：2710；轮距驱动轮（mm）：2600；抛送高度（mm）：5000；抛送距离（mm）：9800；抛送筒回转角度°：180；轴距（mm）：2050；最小离地间隙（mm）：300；驾驶室形式：封闭式；最低割茬高度（mm）：123.2；作业速度（km/h）：8-12；生产率（h㎡/h）：≥2.4 | 173 | 通用类 | 2018/12/31 | 黑龙江省
951 | 收获机械 | 饲料作物收获机械 | 青饲料收获机 | 260cm及以上自走圆盘式青饲料收获机 | 河北华昌机械设备有限公司 | 青饲料收获机 | 9QZ-2600 | 结构形式：自走圆盘式；工作幅宽：260cm。 | 结构形式：自走圆盘式；外形尺寸(长×宽×高）：7100mm×2650mm×3700mm；工作幅宽：2600mm;发动机额定功率：155kW(1h)；发动机型号规格：SC9D210G2B1；发动机额定转速：2200r/min；结构质量：6100kg；割台升降范围：60-500mm；秸秆切碎机构型式：圆盘式；抛送高度：5450mm；抛送距离：≥5米；抛送筒回转角度：180度。 | 155 | 通用类 | 2019/12/31 | 河北省
952 | 收获机械 | 饲料作物收获机械 | 青饲料收获机 | 260cm及以上自走圆盘式青饲料收获机 | 新乡市乐为农农牧机械有限公司 | 自走式青饲料收获机 | 4QZ-2610A | 结构形式：自走圆盘式、工作割幅2.61m | 整机质量：5200kg、外形尺寸（mm)长6880×宽2720×高4980、最小离地间隙：400mm、最低留茬高度（mm）：≤150 | 103 | 通用类 | 2020/12/31 | 河南省
953 | 收获机械 | 饲料作物收获机械 | 青饲料收获机 | 260cm及以上自走圆盘式青饲料收获机 | 内蒙古长明机械股份有限公司 | 自走式青贮饲料收获机 | 4QZ-280 | 自走圆盘式;割幅：280cm | 额定功率：162kW,发动机型号规格：SC9D220G2B1;发动机制造商：上海柴油机股份有限公司；结构形式：自走式；外形尺寸（cm）：650*290*450,结构质量：7200kg，割台结构型式：圆盘式；工作幅宽：280cm，割台升降范围（cm）：0-80；切碎机构型式：滚筒式； | 162 | 通用类 | 2018/12/31 | 内蒙古自治区
954 | 收获机械 | 饲料作物收获机械 | 青饲料收获机 | 260cm及以上自走圆盘式青饲料收获机 | 河北华昌机械设备有限公司 | 青饲料收获机 | 4QZ-3000 | 结构形式：自走圆盘式；工作幅宽:300cm。 | 结构形式：自走圆盘式；外形尺寸(长×宽×高）：7500mm×3250mm×3500mm；工作幅宽：3000mm;发动机额定功率：192kW；发动机型号规格：SC9D260G2；发动机额定转速：2200r/min；结构质量：8900kg；割台升降范围：50-820mm；秸秆切碎机构型式：滚筒式；抛送高度：4400mm；抛送距离：≥7m；抛送筒回转角度：180度。 | 192 | 通用类 | 2018/12/31 | 河北省
955 | 收获机械 | 饲料作物收获机械 | 青饲料收获机 | 180—220cm自走其他式青饲料收获机 | 宁晋县创新机械有限公司 | 自走式青饲料收获机 | 9QZ-1900 | 自走其他式；割幅：196cm | 发动机额定功率103kW；发动机型号规格/LR4N5Z-23;结构形式/自走式；外形尺寸（长×宽×高）7300×2350×3200；结构质量4300kg；工作幅宽1960mm；割台升降范围100～600mm；切碎机构型式；/滚筒式；切碎抛送器型式；抛送型式；抛送高度4600mm；抛送距离≥5m抛送筒回转角度180°。 | 103 | 通用类 | 2018/12/31 | 河北省
956 | 收获机械 | 饲料作物收获机械 | 青饲料收获机 | 220—260cm自走其他式青饲料收获机 | 河北牧泽农牧机械有限公司 | 青饲料收获机 | 4QZ-2200B | 自走其他式；割幅：220cm。 | 配套发动机功率：92kW；发动机型号：LR4M5Z-22；发动机制造商：雷沃动力股份有限公司；结构形式：自走式；外形尺寸：8250mm*2900mm*3320mm；结构质量：6850kg；割台结构形式：往复式；工作幅宽：2200mm；割台升降范围：60-1250mm；切碎机构型式：盘式；切碎抛送器型式：盘式。 | 92 | 通用类 | 2018/12/31 | 河北省
957 | 收获机械 | 饲料作物收获机械 | 青饲料收获机 | 220—260cm自走其他式青饲料收获机 | 河北牧泽农牧机械有限公司 | 青饲料收获机 | 4QZ-12 | 自走其他式；割幅：220cm | 配套发动机功率：130kW；发动机型号：6BZL4-22;发动机制造商：恒天动力有限公司；结构形式：自走式；外形尺寸：8210mm*2700mm*3450mm；结构质量：6100kg；割台结构形式：往复式；工作幅宽：2200cm；割台升降范围：60-1000mm；切碎机构型式:盘式；切碎抛送器型式：盘式 。 | 130 | 通用类 | 2019/12/31 | 河北省
958 | 收获机械 | 饲料作物收获机械 | 青饲料收获机 | 220—260cm自走其他式青饲料收获机 | 渭南市利农牧草机械有限责任公司 | 自走式青饲料收获机 | 4QZ-2360 | 结构形式：自走其他式； 割副：236cm； | 1、结构形式:自走式全喂入;2、外表尺寸（长×宽×高）mm：6800×3000×3500；3、结构质量：4500kg；4、配套发动机型号规格：YC4A140L-T21；5、额定功率：103kW；6、工作幅宽：2360mm；7、割台升降范围：840mm；8、秸秆切碎机构形式：组合式 | 103 | 通用类 | 2018/12/31 | 陕西省
959 | 收获机械 | 饲料作物收获机械 | 青饲料收获机 | 260—290cm自走其他式青饲料收获机 | 勇猛机械股份有限公司 | 自走式青饲料收获机 | 9QS-280 | 产品归档技术参数：自走其他式；割幅：280cm | 产品配置参数：挂接方式：正半悬挂；配套发动机型号：SC9D260G2；功率（kW）：192；制造商:上海柴油机股份有限公司；外形尺寸（长×宽×高mm）：6750×3135×4000；结构质量（kg）：7200；工作幅宽（mm）：2800；最小通过半径（左转/右转）（mm）：5500/5500；轮距（导向轮/驱动轮）（mm）：1340/2290；轮胎规格（导向轮/驱动轮）：10-15/17.5L-24；轴距（mm）：2700；最小离地间隙（mm）：350；驾驶室形式：简易；最低割茬高度（mm）：≤150；割台升降范围（mm）：350-1130；作业速度（km/h）：3.3-8.5；生产率（hm2/h）：1.8；秸秆切碎机构型式：切碎抛送型滚刀式；秸秆切碎机构转子直径（mm）：800；秸秆切碎机构主轴转速（r/min）：1000；抛送高度（mm）：4000；抛送距离（m）：8；抛送筒回转角度（°）：180。 | 192 | 通用类 | 2018/12/31 | 天津市
960 | 收获机械 | 饲料作物收获机械 | 青饲料收获机 | 260—290cm自走其他式青饲料收获机 | 德州市华北农机装备有限公司 | 自走式青饲料收获机 | 4QZ-280 | 自走其他式.割幅：280cm. | 配套功率(kW)：162.发动机型号：SC8D220G2B1.制造商：上海柴油机股份有限公司.结构型式：自走式.外形尺寸（mm）：8850×3200×4550.结构质量（kg）：7200.割台结构形式：链耙式.工作幅宽（cm）：280.割台升降范围（mm）：60-540.切碎机构型式：滚筒式.切碎抛送器型式：滚筒式. | 162 | 通用类 | 2016/12/31 | 山东省
961 | 收获机械 | 饲料作物收获机械 | 青饲料收获机 | 260—290cm自走其他式青饲料收获机 | 新乡市宇田青储机制造有限公司 | 自走式青饲料收获机 | 4QZ-10 | 结构型式：自走式、幅宽：260cm | 配套发动机，配套动力（kW）：103,型号规格：LR4N5Z-22,东方红牌发动机，第一拖拉机股份有限公司制造； 额定转速：（r/min）2200，结构尺寸（长*宽*高cm）：680*260*330 ,整机质量（kg）：5800 ,工作幅宽（cm）：260 ，结构形式：自走式 ，秸秆切碎机构（型式）：刀片式 ，轴距（cm）：311 ， 最小离地间隙（cm）： 31.5， 最小通过半径（左轮cm）：650， 最小通过半径（右轮cm）： 630， 轮距（导向轮cm）：149 ，轮距（驱动轮cm）：170， 轮胎规格（导向轮）：10-15， 轮胎规格（驱动轮）：15-24， 驾驶室形式：普通式 ，最低割茬高度（cm）：≤15， 割台升降范围（cm）： 0～41 ， 作业速度（km/h）： 1.6～6 ，生产率（km2/h）：≥0.49， 抛送高度（m）：3.5 ，抛送距离（m）：6 ，抛送筒回转角度（。）：180。 | 103 | 通用类 | 2018/12/31 | 河南省
962 | 收获机械 | 饲料作物收获机械 | 青饲料收获机 | 260—290cm自走其他式青饲料收获机 | 河北华昌机械设备有限公司 | 青饲料收获机 | 4QZ-2800 | 结构形式：自走其他式；工作幅宽：280cm。 | 结构形式：自走其他式；外形尺寸(长×宽×高）：6800mm×3150mm×4100mm；工作幅宽：2800mm;发动机额定功率：155kW；发动机型号规格：R6113ZLD；发动机额定转速：1500r/min；结构质量：6900kg；割台升降范围：40-595mm；秸秆切碎机构型式：滚筒式；抛送高度：4100mm；抛送距离：≥5m；抛送筒回转角度：150度。 | 155 | 通用类 | 2017/12/31 | 河北省
963 | 收获机械 | 饲料作物收获机械 | 青饲料收获机 | 260—290cm自走其他式青饲料收获机 | 石家庄美迪机械有限公司 | 自走式青饲料收获机 | 9QZ-2800 | 自走其他式；割幅2900mm | 配套功率：162kW,发动机型号：SC9D220G2B1,制造商：上海柴油机股份有限公司,结构形式：自走式,外形尺寸：8650x3200x3550mm,结构质量：7200kg,割台结构形式：往复式,工作幅宽：2900cm,割台升降范围：100~800mm,切碎机构型式：滚筒式,切碎抛送器型式：秸秆切碎及抛送一次完成。 | 162 | 通用类 | 2018/12/31 | 河北省
964 | 收获机械 | 饲料作物收获机械 | 青饲料收获机 | 260—290cm自走其他式青饲料收获机 | 石家庄五业农牧机械有限公司 | 自走式青饲料收获机 | 4QZ-2800 | 自走式其他式；工作割幅（cm):280 | 发动机额定功率（kW):162,发动机型号规格:DG6114ZGB50,制造商：上海秀攀动力装备有限公司，结构型式：自走式，外形尺寸 长*宽*高（cm):675*313*400(运输状态），整机重量（kg):7200,工作幅宽（cm):280,割台升降范围（mm):40-595,切碎机构型式：滚筒式 | 162 | 通用类 | 2017/12/31 | 河北省
965 | 收获机械 | 饲料作物收获机械 | 青饲料收获机 | 260—290cm自走其他式青饲料收获机 | 山东华运农机设备有限公司 | 自走式青饲料收获机 | 4QZ-280 | 自走其他式；割幅：280cm | 配套发动机标定功率（kW）：192；配套发动机型号规格：SC9D260G2;结构形式：自走式；外形尺寸（长x宽x高）mm：9150x3135x4550；结构质量（kg）：7200；工作幅宽（mm）：2800；割台升降范围（mm）：60~540；秸秆切碎结构形式：滚筒式 ；抛送高度（mm）：4550;抛送距离（m）：≥9； | 192 | 通用类 | 2019/12/31 | 山东省
966 | 收获机械 | 饲料作物收获机械 | 青饲料收获机 | 260—290cm自走其他式青饲料收获机 | 河北牧泽农牧机械有限公司 | 青饲料收获机 | 4QZ-2620 | 自走其他式；割幅：262cm。 | 配套发动机功率：130kW；发动机型号：6BXL4-22；发动机制造商：恒天动力股份有限公司；结构形式：自走式；外形尺寸：7700mm*3000mm*3450mm；结构质量：6500kg；割台结构形式：往复式；工作幅宽：2620mm；割台升降范围：80-960mm；切碎机构型式：滚筒式；切碎抛送器型式：滚筒式。 | 130 | 通用类 | 2018/12/31 | 河北省
967 | 收获机械 | 饲料作物收获机械 | 青饲料收获机 | 260—290cm自走其他式青饲料收获机 | 山东国丰机械有限公司 | 青饲料收获机 | 4YZB-2620 | 自走其他式；割幅:262cm | 配套功率：132kW；发动机型号规格:LR6M3W-22；制造商：一拖（洛阳）柴油机有限公司；结构形式：自走式；外形尺寸（长×宽×高）：7930×2720×3500mm；结构质量：7000kg;割台结构形式：卧式螺旋辊；工作幅宽：2620mm；割台升降范围：611mm；切碎机构形式：往复式；切碎抛送器型式：滚刀式； | 132 | 通用类 | 2019/12/31 | 山东省
968 | 收获机械 | 饲料作物收获机械 | 青饲料收获机 | 260—290cm自走其他式青饲料收获机 | 现代农装科技股份有限公司 | 自走式青饲料收获机 | 4QZ-2800 | 结构形式：自走式，工作幅宽(mm)：2800 | 结构形式：自走式，外形尺寸（长×宽× 高）mm：6750×3135×3850，结构质量kg ：7200，配套发动机型号规格：D6114， 配套发动机额定功率kW：162，配套发动 机额定转速r/min：2200，工作幅宽mm： 2800，最小离地间隙mm：360，最低割茬 高度mm：≤150，割台升降范围mm：200～ 260，作业速度km/h：3.0～3.7，生产率h ㎡/h：1，秸秆切碎机构型式：滚筒式，转 子直径mm：800，主轴r/min：1000，抛送 高度mm：4000，抛送距离m：≥5，抛送筒 回转角度：±90°，切段长度mm：15、20 、30可调 | 162 | 通用类 | 2017/12/31 | 北京市
969 | 收获机械 | 饲料作物收获机械 | 青饲料收获机 | 260—290cm自走其他式青饲料收获机 | 河北双天机械制造有限公司 | 自走式青饲料收获机 | 9QZ-2800 | 自走其他式；割幅280cm | 规格型号：9QZ-2800 结构型式：自走式 接挂方式：/ 外形尺寸（长×宽×高）mm:7500×3300×4300 结构质量kg：7980 配套发动机型号规格:SC9D220G2B1 配套发动机额定功率kW:160 配套发动机额定转速r/min：2200 工作幅宽mm：2800 最小通过半径左转mm：6000 最小通过半径右转mm:6100 轮距导向轮mm：1440 轮距驱动轮mm：2340 轮胎规格导向轮：10.00-16 轮胎规格驱动轮：17.5L-24 轴距mm：2690 最小离地间隙mm：400 驾驶室型式：普通 最低割茬高度mm：100 割台升降范围mm：0~540 作业速度km/h：3~5 生产率hm²/h:0.53~1.30 秸秆切碎机构型式：滚筒切刀式 秸秆切碎机构转子直径mm：800 秸秆切碎机构主轴转速r/min:1000 抛送高度：4930 抛送距离m：5~13 抛送筒回转角度(°)：180 | 160 | 通用类 | 2019/12/31 | 河北省
970 | 收获机械 | 饲料作物收获机械 | 青饲料收获机 | 260—290cm自走其他式青饲料收获机 | 河北牧泽农牧机械有限公司 | 青饲料收获机 | 4QZ-14 | 自走其他式；割幅：269cm | 配套发动机功率：175kW；发动机型号：WD10G240E21；发动机制造商：潍柴动力股份有限公司；结构形式：自走式；外形尺寸：8340mm*3010mm*3500mm；结构质量：7500kg；割台结构形式：往复；工作幅宽：2690mm；割台升降范围：80-920mm；切碎机构型式：滚筒式；切碎抛送器型式：滚筒式。 | 175 | 通用类 | 2019/12/31 | 河北省
971 | 收获机械 | 饲料作物收获机械 | 青饲料收获机 | 260—290cm自走其他式青饲料收获机 | 河北牧泽农牧机械有限公司 | 青饲料收获机 | 4QZ-12A | 自走其他式;割幅：275cm。 | 配套发动机功率：179kW；发动机型号：6CRA8.3-C240；发动机制造商：东风康明斯发动机有限公司；结构形式：自走式；外形尺寸：7900mm*3100mm*3450mm；结构质量：7800kg；割台结构形式：往复式；工作幅宽：2750mm；割台升降范围：1290mm；切碎机构型式：滚筒式；切碎抛送器型式：滚筒式。 | 179 | 通用类 | 2016/12/31 | 河北省
972 | 收获机械 | 饲料作物收获机械 | 青饲料收获机 | 290cm及以上自走其他式青饲料收获机 | 山东华运农机设备有限公司 | 自走式青饲料收获机 | 4QZ-290 | 自走其他式；割幅：290cm | 配套发动机标定功率（kW）：192；配套发动机型号规格：SC9D260G2;结构形式：自走式；外形尺寸（长x宽x高）mm：9150x3235x4550；结构质量（kg）：7400；工作幅宽（mm）：2900；割台升降范围（mm）：60~540；秸秆切碎结构形式：滚筒式 ；抛送高度（mm）：4550;抛送距离（m）：≥9； | 192 | 通用类 | 2019/12/31 | 山东省
973 | 收获机械 | 饲料作物收获机械 | 青饲料收获机 | 290cm及以上自走其他式青饲料收获机 | 石家庄五业农牧机械有限公司 | 自走式青饲料收获机 | 4QZ-3010 | 自走式其他式；工作割幅（cm）：301 | 发动机额定功率（kW):192,发动机型号规格：YM6S4Z-22,制造商：一拖（洛阳）柴油机有限公司重型柴油机厂，结构型式：自走式，外形尺寸长*宽*高（cm):710*330*450(运输状态），整机重量（kg):7500,工作割幅（cm）：301，割台升降范围（mm):40-595,切碎机构型式：滚筒式。 | 192 | 通用类 | 2018/12/31 | 河北省
974 | 收获机械 | 饲料作物收获机械 | 青饲料收获机 | 290cm及以上自走其他式青饲料收获机 | 石家庄美迪机械有限公司 | 自走式青饲料收获机 | 9QZ-2900 | 自走其他式；割幅2910mm | 配套功率：162kW,发动机型号：SC9D220G2B1,制造商：上海柴油机股份有限公司,结构形式：自走式,外形尺寸：8650x3200x3550mm,结构质量：7260kg,割台结构形式：往复式,工作幅宽：2910cm,割台升降范围：100~780mm,切碎机构型式：滚筒式,切碎抛送器型式：秸秆切碎及抛送一次完成。 | 162 | 通用类 | 2018/12/31 | 河北省
975 | 收获机械 | 饲料作物收获机械 | 青饲料收获机 | 290cm及以上自走其他式青饲料收获机 | 凯斯纽荷兰工业（哈尔滨）机械有限公司 | 自走式青饲料机 | FR9040 | 自走其他式；割幅450.5cm | 配套动力（kW）:291结构形式:自走式;结构尺寸（长*宽*高cm）:7900*2980*3945;整机质量（kg）:12320 割台形式: 4圆盘式;工作幅宽（mm）:4505;最低割茬高度（mm）:128;小时生产率t/h:116.4;切碎滚筒直径（mm）：710;切碎滚筒宽度（mm）：885;切碎滚筒割刀数量（片）：24;切碎滚筒转速（r/min）：1132;切碎磨刃控制方式：液压控制; 切碎前辊直径（mm）：200;切碎后辊直径（mm）：200;风机转速（r/min）：2110;籽粒处理辊宽（mm）：750;籽粒处理辊数（个）：2;籽粒处理控制方式：手动;抛送筒回转角度：210度 | 291 | 通用类 | 2016/12/31 | 黑龙江省
976 | 收获机械 | 饲料作物收获机械 | 青饲料收获机 | 290cm及以上自走其他式青饲料收获机 | 山东华运农机设备有限公司 | 自走式青饲料收获机 | 4QZ-300 | 结构型式：自走其他式；割幅：300cm | 配套发动机标定功率（kW）：192；配套发动机型号规格：SC9D260G2;结构形式：自走式；外形尺寸（长x宽x高）mm：9150x3235x4550；结构质量（kg）：7600；工作幅宽（mm）：3000；割台升降范围（mm）：60~540；秸秆切碎结构形式：滚筒式 ；抛送高度（mm）：4550;抛送距离（m）：≥9； | 192 | 通用类 | 2019/12/31 | 山东省
977 | 收获机械 | 饲料作物收获机械 | 青饲料收获机 | 290cm及以上自走其他式青饲料收获机 | 石家庄美迪机械有限公司 | 自走式青饲料收获机 | 9QZ-2900A | 自走其他式；割幅2930mm | 配套功率：192kW,发动机型号：SC9D260G2,制造商：上海柴油机股份有限公司,结构形式：自走式,外形尺寸：8550x3210x3540mm,结构质量：7260kg,割台结构形式：往复式,工作幅宽：2930cm,割台升降范围：100~800mm,切碎机构型式：滚筒式,切碎抛送器型式：秸秆切碎及抛送一次完成。 | 192 | 通用类 | 2018/12/31 | 河北省
978 | 收获机械 | 饲料作物收获机械 | 青饲料收获机 | 290cm及以上自走其他式青饲料收获机 | 洛阳福格森机械装备有限公司 | 自走式青饲料收获机 | 4QZ-10A | 自走其他式；割幅:2.95m | 外形尺寸（长×宽×高）（mm）：6750×3150×3700; 结构质量（kg）：7200; 配套发动机型号规格：WD10G270E201; 配套发动机额定功率（kW）：194; 配套发动机额定转速(r/min)：2200; 工作幅宽（mm）：2950; 最小通过半径（左转/右转）（mm）：6000/6000; 轮距（导向轮/驱动轮）（mm）：1390/2290; 轮胎规格（导向轮/驱动轮）：10-15/17.5L-24; 轴距（mm）：2650; 最小离地间隙（mm）：370; 驾驶室形式：普通; 最低割茬高度（mm）：100; 割台升降范围（mm）：100～745; 作业速度（km/h）：1.5~6; 生产率（h㎡/h）：0.2~0.6; 秸秆切碎机构型式：滚筒式; 秸秆切碎机构转子直径（mm）：∮800; 秸秆切碎机构主轴转速（r/min）：1000; 抛送高度（mm）：5000; 抛送距离（m）：9; 抛送筒回转角度：180°; | 194 | 通用类 | 2020/12/31 | 河南省
979 | 收获机械 | 饲料作物收获机械 | 青饲料收获机 | 290cm及以上自走其他式青饲料收获机 | 德州市华北农机装备有限公司 | 自走式青饲料收获机 | 4QZ-300 | 自走其他式.割幅：300cm. | 配套功率(kW)：192.发动机型号：SC9D260G2.制造商：上海柴油机股份有限公司.结构型式：自走式.外形尺寸（mm）：9150×3335×4550.结构质量（kg）：7600.割台结构形式：链耙式.工作幅宽（cm）：300.割台升降范围（mm）：60-540.切碎机构型式：滚筒式.切碎抛送器型式：滚筒式. | 192 | 通用类 | 2019/12/31 | 山东省
980 | 收获机械 | 饲料作物收获机械 | 割草机 | 1.6—2.1m旋转式割草机 | 保定冀旋农机装备有限公司 | 旋转割草机 | 9GZX-1.7 | 割幅宽度m：1.7；结构形式：旋转式 | 结构形式：旋转式，挂接方式：后三点悬挂，配套动力kW：≥30，外形尺寸（长×宽×高）mm：3150×1200×970，结构质量kg：315，割幅cm：170，刀盘数量（组）：4 | 0 | 非通用类 | 2017/12/31 | 河北省
981 | 收获机械 | 饲料作物收获机械 | 割草机 | 1.6—2.1m旋转式割草机 | 潍坊悍马农业装备有限公司 | 旋转割草机 | 4GZX-1.7 | 割幅：1.7m；旋转式 | 结构形式：旋转式；挂接方式：三点后悬挂；外形尺寸（长×宽×高）mm：3060×1500×950；结构质量kg：340；割幅m：1.7； | 0 | 非通用类 | 2019/12/31 | 山东省
982 | 收获机械 | 饲料作物收获机械 | 割草机 | 2.1—2.8m旋转式割草机 | 上海世达尔现代农机有限公司 | 盘式旋转割草机 | 9GXD-2.4(MDM2400) | 割幅：2.36米 | 割草盘数：6个，每盘割草刀数：2把 | 56 | 非通用类 | 2016/12/31 | 上海市
983 | 收获机械 | 饲料作物收获机械 | 割草机 | 2.8m及以上旋转式割草机 | 潍坊悍马农业装备有限公司 | 旋转割草机 | 4GZX-3.0 | 割幅宽度：3.0m；旋转式 | 结构形式：旋转式；挂接方式：三点后悬挂；外形尺寸（长×宽×高）mm：4400×1500×950；结构质量kg：450；割幅m：3.0； | 0 | 非通用类 | 2019/12/31 | 山东省
984 | 收获机械 | 饲料作物收获机械 | 割草机 | 2.8m及以上旋转式割草压扁机 | 凯斯纽荷兰工业（哈尔滨）机械有限公司 | 盘式割草压扁机 | H7220 | 牵引式，旋转式切割器，有压扁装置，割幅宽度2.8m | 配套动力47.8kW及以上，切割宽度2.8m，液压升降割台，7个切割盘，压扁器形式为咬合碾压辊 | 47.8 | 非通用类 | 2016/12/31 | 黑龙江省
985 | 收获机械 | 饲料作物收获机械 | 搂草机 | 6m及以上横向搂草机 | 中国农业机械化科学研究院呼和浩特分院 | 牵引折叠式指盘搂草机 | 9LQZ-8.5型 | 8.5m | 结构形型式：指盘式 挂接方式：牵引式 外型尺寸(长×宽×高)（运输状态）9800mm×2650mm×2000mm 结构质量：2700kg 作业速度：10-20km/h 配套动力：44.1-91.9kW 弹齿数量：640个 | 44.1 | 非通用类 | 2019/12/31 | 内蒙古自治区
986 | 收获机械 | 饲料作物收获机械 | 搂草机 | 6m及以上横向搂草机 | 中国农业机械化科学研究院呼和浩特分院 | 指轮式搂草机 | 9LC- 7.6型 | 7.6m | 结构形型式：指轮式 挂接方式：牵引式 外型尺寸(长×宽×高)工作状态11900mm×7600mm×1920mm 结构质量：1250kg 作业速度：8-20km/h 配套动力：50-90kW 弹齿数量：520个 | 50 | 非通用类 | 2019/12/31 | 内蒙古自治区
987 | 收获机械 | 饲料作物收获机械 | 搂草机 | 5.4m以下侧向指盘式搂草机 | 保定冀旋农机装备有限公司 | 指轮式搂草机 | 9LZ-4.0 | 搂幅宽度m：4.0；侧向指盘式；手动折叠式 | 结构形式：指轮式，挂接方式：后三点悬挂，配套动力kW：≥20，外形尺寸（长×宽×高）mm：1800×2000×2800，结构质量kg：375，搂幅cm：400，搂齿数量（根）：480。 | 0 | 非通用类 | 2017/12/31 | 河北省
988 | 收获机械 | 饲料作物收获机械 | 搂草机 | 5.4m以下侧向指盘式搂草机 | 保定冀旋农机装备有限公司 | 指轮式搂草机 | 9LZ-3.0 | 搂幅宽度m：3.0；侧向指盘式；手动折叠式 | 结构形式：指轮式，挂接方式：后三点悬挂，配套动力kW：≥15，外形尺寸（长×宽×高）mm：1800×2000×2500，结构质量kg：255，搂幅cm：300，搂齿数量（根）：320。 | 0 | 非通用类 | 2017/12/31 | 河北省
989 | 收获机械 | 饲料作物收获机械 | 搂草机 | 5.4m以下侧向指盘式搂草机 | 保定冀旋农机装备有限公司 | 指轮式搂草机 | 9LZ-4.8 | 搂幅宽度m：4.8；侧向指盘式；手动折叠式 | 结构形式：指轮式，挂接方式：后三点悬挂，配套动力kW：≥30，外形尺寸（长×宽×高）mm：1800×2000×3200，结构质量kg：445，搂幅cm：480，搂齿数量（根）：640 | 0 | 非通用类 | 2017/12/31 | 河北省
990 | 收获机械 | 饲料作物收获机械 | 搂草机 | 5.4m以下侧向指盘式搂草机 | 保定冀旋农机装备有限公司 | 指轮式搂草机 | 9LZY-3.0 | 搂幅宽度m：3.0；侧向指盘式；液压折叠式 | 结构形式：指轮式，挂接方式：牵引式，配套动力kW：≥15，外形尺寸（长×宽×高）mm：3750×1800×2400，结构质量kg：330，搂幅cm：300，搂齿数量（根）：320 | 0 | 非通用类 | 2018/12/31 | 河北省
991 | 收获机械 | 饲料作物收获机械 | 搂草机 | 5.4m及以上侧向指盘式液压搂草机 | 保定冀旋农机装备有限公司 | 指轮式搂草机 | 9LZ-5.5 | 搂幅宽度m：5.5；侧向指盘式；液压折叠式 | 结构形式：指轮式，挂接方式：牵引式，配套动力kW：≥20，外形尺寸（长×宽×高）mm：5400×1800×2800，结构质量kg：720，搂幅cm：550，搂齿数量（根）：640 | 0 | 非通用类 | 2017/12/31 | 河北省
992 | 收获机械 | 饲料作物收获机械 | 搂草机 | 5.4m及以上侧向指盘式液压搂草机 | 保定冀旋农机装备有限公司 | 指轮式搂草机 | 9LZY-7.5 | 搂幅宽度m：7.5；侧向指盘式；液压折叠式 | 结构形式：指轮式，挂接方式：牵引式，配套动力kW：≥15，外形尺寸（长×宽×高）mm：7700×1800×3200，结构质量kg：980，搂幅cm：750，搂齿数量（根）：960 | 0 | 非通用类 | 2018/12/31 | 河北省
993 | 收获机械 | 饲料作物收获机械 | 搂草机 | 5.4m及以上侧向指盘式液压搂草机 | 凯斯纽荷兰工业（哈尔滨）机械有限公司 | 搂草机 | HT152 | 搂幅宽度6.2m；侧向指盘式&液压折叠式 | 牵引式，指轮式轮耙，液压控制工作机构，配套动力大于或等于22.1kW，外形尺寸6588X2525X1922mm，结构质量2005kg，最大搂幅6.2m，轮耙10个，每轮齿数40 | 22.1 | 非通用类 | 2016/12/31 | 黑龙江省
994 | 收获机械 | 饲料作物收获机械 | 搂草机 | 4.5m以下侧向旋转式搂草机 | 上海世达尔现代农机有限公司 | 旋转搂草机（旋转式搂草机） | 9LXD-2.5(MGR2500) | 搂草宽度：2.02m,侧向旋转式. | 结构型式：侧向旋转式，挂接方式：三点悬挂，配套动力：13-37kW,外形尺寸：210*250*95cm,运输状态：210*195*95cm，重量：160kg，搂幅：2.02m，搂齿数量：12根。 | 18 | 非通用类 | 2016/12/31 | 上海市
995 | 收获机械 | 饲料作物收获机械 | 搂草机 | 4.5m以下侧向旋转式搂草机 | 上海世达尔现代农机有限公司 | 旋转搂草机（旋转式搂草机） | 9LXD-4.0(MGR4000) | 搂草宽度：4m,侧向旋转式。 | 结构型式：侧向旋转式，挂接方式：三点悬挂，配套动力：25-58kW,外形尺寸：401*354*120cm,运输状态：317*186*158cm，重量：490kg，搂幅：4m，搂齿数量：24根。 | 37 | 非通用类 | 2017/12/31 | 上海市
996 | 收获机械 | 饲料作物收获机械 | 压捆机 | 4kW及以上圆捆压捆机 | 乐陵市国宇农牧机械装备有限公司 | 青贮圆捆机 | MK5050-G | 配套动力：4kW | 配套动力：4kW 工作状态外形尺寸：1500mm*1450mm*1070mm | 4 | 非通用类 | 2019/12/31 | 山东省
997 | 收获机械 | 饲料作物收获机械 | 压捆机 | 4kW及以上圆捆压捆机 | 宿州市四方精工机械制造有限责任公司 | 青贮圆捆机 | YKJ5552A | 圆捆；功率：5.5kW | 1.卷压滚筒转速（上托辊/下托辊）：300/400（r/min）；2.卷压滚筒数量（上托辊/下托辊）：14/21个；3.工作状态外型尺寸（长×宽×高）：1600×1500×1100mm；4.配套动力：5.5kW；5.草捆尺寸：φ550×520。 | 5.5 | 非通用类 | 2018/12/31 | 安徽省
998 | 收获机械 | 饲料作物收获机械 | 压捆机 | 4kW及以上圆捆压捆机 | 宿州市四方精工机械制造有限责任公司 | 全自动压捆机 | 9YQ-5552A | 圆捆；功率：9.17kW | 1.卷压滚筒转速（上托辊/下托辊）：300/400（r/min）； 2.卷压滚筒数量（上托辊/下托辊）：14/21个； 3.工作状态外型尺寸（长×宽×高）：3300×1800×1500mm； 4.配套动力：9.17kW；5.草捆尺寸：φ550×520mm。 | 9.17 | 非通用类 | 2019/12/31 | 安徽省
999 | 收获机械 | 饲料作物收获机械 | 捡拾压捆机 | 0.7—1.2m捡拾压捆机 | 菏泽市天艺农业机械制造有限公司 | 秸秆捡拾打捆机 | TYSL70100 | 捡拾器宽度:100cm | 结构型式：移动式，配套动力：14.7－29.4kW，工作状态外形尺寸：230X160X125cm,捡拾器宽度:100cm,打结器类型：无，草捆直径：70cm,草捆长度：100cm,整机质量：870kg。 | 29.4 | 通用类 | 2018/12/31 | 山东省
1000 | 收获机械 | 饲料作物收获机械 | 捡拾压捆机 | 0.7—1.2m捡拾压捆机 | 上海世达尔现代农机有限公司 | 圆草捆打捆机 | 9JYQ-85(TRB0910) | 捡拾宽度：90.1cm | 结构形式：牵引式，配套动力：29-37kW,工作状态外型尺寸：245*185*160cm，捡拾宽度：90.1cm，打结器类型：没，草捆尺寸：直径85cm，宽度90cm。整机质量：930kg. | 37 | 通用类 | 2017/12/31 | 上海市
1001 | 收获机械 | 饲料作物收获机械 | 捡拾压捆机 | 0.7—1.2m捡拾压捆机 | 宁津县庆丰农业机械制造有限公司 | 捡拾圆捆机 | 9YQ-70-100 | 捡拾宽度：100cm | 结构型式：牵引式、配套功率：18.4~29.4kW、工作状态外形尺寸：230×160×125cm、捡拾器宽度：100cm、草捆直径：70cm、草捆长度：100cm、整机质量：860kg。 | 0 | 通用类 | 2019/12/31 | 山东省
1002 | 收获机械 | 饲料作物收获机械 | 捡拾压捆机 | 0.7—1.2m捡拾压捆机 | 上海世达尔现代农机有限公司 | 圆草捆打捆机 | 9JYD-50(MRB0850) | 捡拾宽度：70.5cm | 结构形式：牵引式，配套动力：22-37kW,工作状态外型尺寸：130*130*135cm，捡拾宽度：70.5cm，打结器类型：没，草捆尺寸：直径50cm，宽度70cm。整机质量：390kg. | 22.1 | 通用类 | 2016/12/31 | 上海市
1003 | 收获机械 | 饲料作物收获机械 | 捡拾压捆机 | 0.7—1.2m捡拾压捆机 | 上海世达尔现代农机有限公司 | 圆草捆打捆机 | 9JYD-60(MRB0870) | 捡拾宽度：70.5cm | 结构形式：牵引式，配套动力：22-37kW,工作状态外型尺寸：130*130*135cm，捡拾宽度：70.5cm，打结器类型：没，草捆尺寸：直径61cm，宽度70cm。整机质量：440kg. | 27 | 通用类 | 2016/12/31 | 上海市
1004 | 收获机械 | 饲料作物收获机械 | 捡拾压捆机 | 1.2—1.7m捡拾压捆机 | 山东科乐收金亿农业机械有限公司 | 牵引式方草捆打捆机 | 9YFQ-1.65 | 捡拾宽度：1.65m | 捡拾宽度：1650mm；打捆活塞速度：93次/min；打结器类型：D型；工作状态外形尺寸：5440*2735*1880mm；配套动力：≥37 | 0 | 通用类 | 2019/12/31 | 山东省
1005 | 收获机械 | 饲料作物收获机械 | 捡拾压捆机 | 1.2—1.7m捡拾压捆机 | 凯斯纽荷兰工业（哈尔滨）机械有限公司 | 方捆打捆机 | BC5060 | 捡拾宽度1.64m，移动式，方捆， | 牵引式，配套动力大于或等于45kW，外形尺寸6200X2800X1770mm，捡拾器宽度1640mm，单结打结器，打捆活塞速度93次/min | 45 | 通用类 | 2018/12/31 | 黑龙江省
1006 | 收获机械 | 饲料作物收获机械 | 捡拾压捆机 | 1.2—1.7m捡拾压捆机 | 上海苜邦机电制造有限公司 | 方草捆压捆机 | 9KF-8042/2 | 捡拾宽度：127cm | 外形尺寸（长*宽*高）：4740*2300*1900mm、机体质量：1120kg、草捆截面尺寸（长*宽）：320*420mm、配套动力额定功率：25-36kW、与配套动力挂接型式：二点连接、捡拾器工作幅宽：1270mm、打捆活塞往复次数:86-90次/min、作业速度：2-5km/h、动力输出轴转速：540r/min、 | 25 | 通用类 | 2020/12/31 | 上海市
1007 | 收获机械 | 饲料作物收获机械 | 捡拾压捆机 | 1.2—1.7m捡拾压捆机 | 上海世达尔现代农机有限公司 | 方草捆打捆机（方草捆压捆机） | 9YFQ-1.4(THB2060) | 捡拾宽度：127cm | 结构形式：牵引式，配套动力：25-50kW,工作状态外型尺寸：410*215*130cm，捡拾宽度：127cm，打结器类型：日本进口打结器，草捆横截面尺寸：32*42cm，草捆长度：30-1200cm（可调）。整机质量：1030kg. | 36.8 | 通用类 | 2016/12/31 | 上海市
1008 | 收获机械 | 饲料作物收获机械 | 捡拾压捆机 | 1.2—1.7m捡拾压捆机 | 山东润源实业有限公司 | 圆草捆打捆机 | 9Y-1600 | 捡拾器宽度：160cm | 配套动力：≥66.2kW轮式拖拉机；工作状态外形尺寸(长*宽*高）mm：3660*2070*2090；捡拾器宽度mm：1600；草捆直径：100cm；草捆长度：100cm；整机质量：2800kg | 66 | 通用类 | 2019/12/31 | 山东省
1009 | 收获机械 | 饲料作物收获机械 | 捡拾压捆机 | 1.7—2.2m捡拾压捆机 | 湖北玉龙机械股份有限公司 | 捡拾式方捆压捆机 | YLYQ1950II | 捡拾宽度（cm）：195 | 结构形式：牵引式，配套功率：40.4kW以上，工作状态外形尺寸:4500×2400×1750（长×宽×高）， 捡拾器宽度：195cm， 打结器类型：D型绳打捆， 草捆长度：300-1200mm（可调），整机质量：2040kg | 40.4 | 通用类 | 2017/12/31 | 湖北省
1010 | 收获机械 | 饲料作物收获机械 | 捡拾压捆机 | 1.7—2.2m捡拾压捆机 | 上海世达尔现代农机有限公司 | 正牵引方草捆打捆机 | 9YFQ-1.9Z(TIB3000) | 捡拾宽度：192cm | 结构形式：牵引式，配套动力：30-59kW,工作状态外型尺寸：465*250*180cm，捡拾宽度：192cm，打结器类型：日本进口打结器，草捆横截面尺寸：36*46，草捆长度：30-120cm。整机质量：1690kg. | 50.7 | 通用类 | 2016/12/31 | 上海市
1011 | 收获机械 | 饲料作物收获机械 | 捡拾压捆机 | 1.7—2.2m捡拾压捆机 | 凯斯纽荷兰工业（哈尔滨）机械有限公司 | 方捆打捆机 | BC5070 | 捡拾宽度1.9m，移动式，方捆， | 牵引式，配套动力大于或等于58.8kW，外形尺寸6350X3140X1866mm，捡拾器宽度1900mm，双结打结器，草条宽度97.8cm，每米草条重量1.6kg，打捆活塞速度93/min | 58.8 | 通用类 | 2017/12/31 | 黑龙江省
1012 | 收获机械 | 饲料作物收获机械 | 捡拾压捆机 | 1.7—2.2m捡拾压捆机 | 河南豪丰机械制造有限公司 | 压捆机 | 9YKZ-1.9 | 捡拾器宽度：196.2cm | 捡拾器宽度：1962mm；打捆活塞速度：100行程/min；打结器类型：蹄形；工作状态外形尺寸（长×宽×高）：4975×2550×1710mm；配套动力：44.1～66.2kW。 | 0 | 通用类 | 2019/12/31 | 河南省
1013 | 收获机械 | 饲料作物收获机械 | 捡拾压捆机 | 1.7—2.2m捡拾压捆机 | 郑州一科重工机械制造有限公司 | 捡拾压捆机 | 4JSDK-190 | 捡拾器宽度（mm)1900 | 结构形式;配套动力型号与拖拉机配套，功率44.1，数量1工作外形尺寸（mm）4200×2300×1600 捡拾宽度（mm)1900 打捆活塞速（行程/min)100 打结类型（/)蹄型 配套动力（kW）44.1-58.8 | 44.1 | 通用类 | 2019/12/31 | 河南省
1014 | 收获机械 | 饲料作物收获机械 | 捡拾压捆机 | 1.7—2.2m捡拾压捆机 | 新乡市花溪机械制造有限公司 | 方捆打捆机 | 9YFK-2.0 | 捡拾器宽度：200cm | 结构型式：牵引式、配套功率：≥33.75kW、工作状态外形尺寸（长×宽×高）：4950×2630×1750mm、捡拾器宽度：200cm、打结器类型：D型强制脱节、草捆尺寸：360×440mm、草捆长度：500-1350mm、整机质量：1650kg。 | 0 | 通用类 | 2016/12/31 | 河南省
1015 | 收获机械 | 饲料作物收获机械 | 捡拾压捆机 | 1.7—2.2m捡拾压捆机 | 沈阳方科机械制造有限公司 | 自动捡拾方捆打捆机 | 9YFQ-17 | 作业方式：移动式；草捆形状：方捆；捡拾宽度（cm）：173 | 结构型式:牵引式、配套功率：＞33.3kW、工作状态外形尺寸(长*宽*高)：5200*2600*1854、捡拾器宽度（cm）:173、打结器类型:强制脱扣型、整机质量（kg）:1400kg | 0 | 通用类 | 2020/12/31 | 辽宁省
1016 | 收获机械 | 饲料作物收获机械 | 捡拾压捆机 | 1.7—2.2m捡拾压捆机 | 凯斯纽荷兰工业（哈尔滨）机械有限公司 | 方捆打捆机 | BC5080 | 捡拾宽度1.9m，移动式，方捆， | 牵引式，配套动力大于或等于110kW，外形尺寸6070X3150X1685mm，结构质量1685kg，捡拾器宽度1900mm，双结打结器，草捆宽度455mm，草捆长度调节范围305~1321mm，打捆活塞行程93次/分 | 110 | 通用类 | 2016/12/31 | 黑龙江省
1017 | 收获机械 | 饲料作物收获机械 | 捡拾压捆机 | 1.7—2.2m捡拾压捆机 | 上海世达尔现代农机有限公司 | 方草捆打捆机 | 9YFQ-2.4Z | 捡拾宽度：203cm | 结构形式：牵引式，配套动力：75-92kW,工作状态外型尺寸：723*246*185cm，捡拾宽度：203cm，打结器类型：日本进口打结器三个打结器，草捆横截面尺寸：36*60，草捆长度：50-130cm。整机质量：3200kg. | 73.5 | 通用类 | 2018/12/31 | 上海市
1018 | 收获机械 | 饲料作物收获机械 | 捡拾压捆机 | 1.7—2.2m捡拾压捆机 | 莱州市金达威机械有限公司 | 牵引式方草捆压捆机 | 9YFQ-1.9 | 捡拾宽度1950mm | 配套动力≥26，捡拾器宽度：1950mm，打捆活塞速度：100行程/min，打结器类型：D型，工作状态外形尺寸：4970*2350*1720mm | 0 | 通用类 | 2019/12/31 | 山东省
1019 | 收获机械 | 饲料作物收获机械 | 捡拾压捆机 | 1.7—2.2m捡拾压捆机 | 湖北玉龙机械股份有限公司 | 捡拾式方捆压捆机 | YLYQ1950 | 捡拾宽度(cm)：195 | 结构形式：牵引式，配套功率：25.7-40.5kW，工作状态外形尺寸:4975×2350×1725（长×宽×高）mm， 捡拾器宽度：195cm 打结器类型：D型绳打捆， 草捆长度：310-1300mm（可调），整机质量：1.75t | 25.7 | 通用类 | 2019/12/31 | 湖北省
1020 | 收获机械 | 饲料作物收获机械 | 捡拾压捆机 | 1.7—2.2m捡拾压捆机 | 上海世达尔现代农机有限公司 | 方草捆打捆机（方草捆压捆机） | 9YFQ-1.8(THB3060) | 捡拾宽度：170.5cm | 结构形式：牵引式，配套动力：35-80kW,工作状态外型尺寸：500*280*140cm，捡拾宽度：170.5cm，打结器类型：日本进口打结器，草捆横截面尺寸：36*48cm,草捆长度：30-120cm(可调）。整机质量：1460kg. | 58.8 | 通用类 | 2017/12/31 | 上海市
1021 | 收获机械 | 饲料作物收获机械 | 捡拾压捆机 | 2.2m及以上捡拾压捆机 | 沈阳方科机械制造有限公司 | 自动捡拾方捆打捆机 | 9YFQ-22 | 作业方式：移动式；草捆形状：方捆；捡拾宽度（cm）：223 | 结构型式:牵引式、配套功率：＞50kW、工作状态外形尺寸(长*宽*高)：5200*3078*1854、捡拾器宽度（cm）:223、打结器类型:强制脱扣型、整机质量（kg）:1650kg | 0 | 通用类 | 2020/12/31 | 辽宁省
1022 | 收获机械 | 茎秆收集处理机械 | 秸秆粉碎还田机 | 1—1.5m秸秆粉碎还田机 | 内蒙古长明机械股份有限公司 | 根茬粉碎还田机 | 1GHB-130 | 作业幅宽：1.3m | 结构类型：单轴、配套动力（kW）：18.2-22.0、外形尺寸（cm）：95*156*105、整机质量：300kg、作业幅宽（cm）：130,刀片型式：L型灭茬刀、安装刀数（把）：38 | 0 | 通用类 | 2018/12/31 | 内蒙古自治区
1023 | 收获机械 | 茎秆收集处理机械 | 秸秆粉碎还田机 | 1—1.5m秸秆粉碎还田机 | 河北双天机械制造有限公司 | 秸秆粉碎还田机 | 1JH-120 | 作业幅宽1.2m | 结构形式：侧边皮带传动 配套动力（kW）:22以上 纯工作小时生产率（hm²/h）:0.20~0.40 工作状态外形尺寸（长×宽×高）mm:1450×1350×1050 结构质量（kg）:400 工作幅宽（m）：1.20 最小离地间隙（mm）：≥350 作业前进速度（km/h）：3~5 切碎轴转速（r/min）：1800~2000 切碎机构最大回转半径（mm）:260 切碎机构总安装刀数（把）：40 | 22 | 通用类 | 2016/12/31 | 河北省
1024 | 收获机械 | 茎秆收集处理机械 | 秸秆粉碎还田机 | 1—1.5m秸秆粉碎还田机 | 石家庄农业机械股份有限公司 | 秸秆粉碎还田机 | 1JH-110 | 作业幅宽（m):1.1 | 结构形式：三点悬挂。配套动力：18-22kW。工作状态外形尺寸：1250*1200*1000mm。 结构质量：260kg。工作幅宽1.1m。最小离地间隙：300mm。切碎轴转速：1850-2200r/min。 切碎机构最大回转半径：250mm。切碎机构总安装刀数： 32把。 | 0 | 通用类 | 2018/12/31 | 河北省
1025 | 收获机械 | 茎秆收集处理机械 | 秸秆粉碎还田机 | 1—1.5m秸秆粉碎还田机 | 潍坊市宏胜工贸有限公司 | 秸秆粉碎还田机 | 1JH-120 | 作业幅宽 1.2m | 1 结构形式 悬挂 2 配套动力 kW 22~25.7 3 粉碎轴转速 r/min 2200~2300 4 作业前进速度 km/h ≥3.3 5 纯工作小时生产率 hm2/h 0.24~0.50 6 外形尺寸（长×宽×高） mm 1310×1420×715 7 结构重量 kg 240 8 工作幅宽 mm 1200 9 粉碎机构最大回转半径 mm 280 10 粉碎机构总安装刀数 个 人字刀32（16组） 11 最小离地间隙 mm ≥300 | 0 | 通用类 | 2016/12/31 | 山东省
1026 | 收获机械 | 茎秆收集处理机械 | 秸秆粉碎还田机 | 1—1.5m秸秆粉碎还田机 | 石家庄农业机械股份有限公司 | 秸秆粉碎还田机 | 1JH-130 | 作业幅宽（m）：1.3 | 结构形式:侧边皮带传动.配套动力:30-36kW.纯工作小时生产率:0.33HM2/H.工作状态外形尺寸:1300×1650×1100MM.结构质量:380kg.工作幅宽1.3M.最小离地间隙:300MM.作业前进速度:4.61KM/H.切碎轴转速:1850R/MIN.切碎机构最大回转半径:250MM切碎机构总安装刀数:甩刀36把.有安全防护装置,安全警示标志.配置:主机一台、罩帘组合一件、皮带罩焊合一件、下悬挂销两件、万向节装配一套. | 0 | 通用类 | 2018/12/31 | 河北省
1027 | 收获机械 | 茎秆收集处理机械 | 秸秆粉碎还田机 | 1—1.5m秸秆粉碎还田机 | 河北圣和农业机械有限公司 | 秸秆切碎还田机 | 1JQ-125 | 作业幅宽：1.25m | 作业幅宽：1.25m；结构形势：侧边皮带传动；配套动力：25.7～29.4kW；结构质量：355kg；外形尺寸（长×宽×高）：1280×1520×1010mm;刀片型式:弯刀；刀片数量：32把；镇压辊规格：Φ140mm。 | 0 | 通用类 | 2019/12/31 | 河北省
1028 | 收获机械 | 茎秆收集处理机械 | 秸秆粉碎还田机 | 1.5—2m秸秆粉碎还田机 | 江苏银华春翔机械制造有限公司 | 秸秆粉碎还田机 | 1JH-170 | 作业幅宽：1.7m； | 结构形式：单侧边皮带传动；配套动力（kW):44.1-51.5；外型尺寸（长×宽×高）mm:1590×1950×1125;结构质量：610kg;作业幅宽：1.7m；切碎机构总安装刀数：72（L型甩刀）；刀片型式：L型甩刀；镇压辊规格：直径×长（mm）：Φ165×1700； | 51.5 | 通用类 | 2019/12/31 | 江苏省
1029 | 收获机械 | 茎秆收集处理机械 | 秸秆粉碎还田机 | 1.5—2m秸秆粉碎还田机 | 德州市华北农机装备有限公司 | 秸秆粉碎还田机 | 4J150 | 作业幅宽：1.5m. | 结构型式：后悬挂式.配套动力（kW）：37-48.外形尺寸（mm）：1390×1930×1074.结构质量（kg）：500.作业幅宽（m）：1.5.刀片型式：甩刀式/锤爪式.刀片数量（把）：甩刀50/90、锤爪10.镇压辊规格（mm）：￠165.粉碎机构最大回转半径（mm）：255（甩刀）/267（锤爪）. | 37 | 通用类 | 2016/12/31 | 山东省
1030 | 收获机械 | 茎秆收集处理机械 | 秸秆粉碎还田机 | 1.5—2m秸秆粉碎还田机 | 德州市华北农机装备有限公司 | 秸秆粉碎灭茬还田机 | 1JHM-180 | 作业幅宽：1.8m. | 结构型式：后三点悬挂式.配套动力（kW）：70-90.外形尺寸（mm）：1680×2290×1130.结构质量（kg）：850.作业幅宽（m）：1.8.刀片型式：甩刀式.粉碎机构总安装刀片数量（把）：组合甩刀108（36组）.灭茬机构总安装刀片数量（把）：48.镇压辊规格（mm）：￠165.粉碎机构最大回转半径（mm）：260.灭茬机构最大回转半径（mm）：195. | 70 | 通用类 | 2019/12/31 | 山东省
1031 | 收获机械 | 茎秆收集处理机械 | 秸秆粉碎还田机 | 1.5—2m秸秆粉碎还田机 | 河北耕耘农业机械制造有限公司 | 秸秆粉碎还田机 | 1JHY-150 | 幅宽（m)：1.50； | 结构形式：侧边皮带传动，配套动力（kW）：55.1～62.5，外形尺寸（mm)1250*1765*1050，结构质量（kg）：480，工作幅宽（m）：1.5，纯工作小时生产率（hm²/h）：0.45～0.75，最小离地间隙（mm）：410，作业前进速度（km/h）：3～5，切碎轴转速（r/min）：2160，切碎机构最大回转半径（mm）：260，切碎机构总安装刀数（把）：40 | 62.5 | 通用类 | 2018/12/31 | 河北省
1032 | 收获机械 | 茎秆收集处理机械 | 秸秆粉碎还田机 | 1.5—2m秸秆粉碎还田机 | 德州市华北农机装备有限公司 | 秸秆粉碎还田机 | 4J185 | 作业幅宽：1.85m. | 结构型式：后悬挂式.配套动力（kW）：52-66.外形尺寸（mm）：1390×2300×1074.结构质量（kg）：580.作业幅宽（m）：1.85.刀片型式：甩刀式.刀片数量（把）：甩刀114.镇压辊规格（mm）：￠165.粉碎机构最大回转半径（mm）：255. | 52 | 通用类 | 2016/12/31 | 山东省
1033 | 收获机械 | 茎秆收集处理机械 | 秸秆粉碎还田机 | 1.5—2m秸秆粉碎还田机 | 山东旭创机械制造有限公司 | 秸秆粉碎还田机 | 1JH-180 | 工作幅宽:180cm | 结构型式：后悬挂式 配套动力kW：55-75 外形尺寸mm:1350×2200×1100 结构质量kg:525 工作幅宽cm:180 切碎刀型式：直、弯刀组合式 总安装刀数（把）：直刀38 弯刀76 | 55 | 通用类 | 2019/12/31 | 山东省
1034 | 收获机械 | 茎秆收集处理机械 | 秸秆粉碎还田机 | 1.5—2m秸秆粉碎还田机 | 山东鑫港新能源科技有限公司 | 秸秆粉碎还田机 | 1JH-150 | 作业幅宽：1.5m | 结构型式:三点悬挂,配套动力(kW):≥36.75,纯工作小时生产率(hm2/h):≥0.5,工作状态外形尺寸(长×宽×高)(mm):1805×1300×920,结构重量(kg):450,工作幅宽(m):1.5,最小离地间隙(mm):≥300,作业前进速度(km/h):≥4,切碎轴转速(r/min):1800～2400,切碎机构总安装刀数(把):72,切碎机构最大回转半径(mm):254 | 36.75 | 通用类 | 2019/12/31 | 山东省
1035 | 收获机械 | 茎秆收集处理机械 | 秸秆粉碎还田机 | 1.5—2m秸秆粉碎还田机 | 石家庄农业机械股份有限公司 | 秸秆粉碎还田机 | 1JH-165 | 作业幅宽（m）：1.65 | 结构形式:侧边皮带传动.配套动力:40-59kW.纯工作小时生产率:0.5HM2/H.工作状态外形尺寸:1300×1900×1060MM.结构质量:495kg.工作幅宽1.65M.最小离地间隙:395MM.作业前进速度:3.9KM/H.切碎轴转速:1850R/MIN.切碎机构最大回转半径:275MM.切碎机构总安装刀数:甩刀44把.有安全防护装置,安全警示标志.配置:主机一台、罩帘组合一件、皮带罩焊合一件、下悬挂销两件、万向节装配一套. | 0 | 通用类 | 2016/12/31 | 河北省
1036 | 收获机械 | 茎秆收集处理机械 | 秸秆粉碎还田机 | 1.5—2m秸秆粉碎还田机 | 内蒙古长明机械股份有限公司 | 根茬粉碎还田机 | 1GHB-150 | 作业幅宽：1.5m | 结构类型：单轴、配套动力（kW）：22.0-25.7、外形尺寸（cm）：95*176*105，整机质量：380kg、作业幅宽（cm）：150、刀片型式：L型灭茬刀、刀片数量（把）：68 | 0 | 通用类 | 2018/12/31 | 内蒙古自治区
1037 | 收获机械 | 茎秆收集处理机械 | 秸秆粉碎还田机 | 1.5—2m秸秆粉碎还田机 | 山东旭创机械制造有限公司 | 秸秆粉碎还田机 | 1JH-150 | 工作幅宽:150cm | 结构型式：后悬挂式 配套动力kW：37-52 外形尺寸mm:1350×1900×1100 结构质量kg:485 工作幅宽cm:150 切碎刀型式：直、弯刀组合式 总安装刀数（把）：直刀30 弯刀60 | 37 | 通用类 | 2019/12/31 | 山东省
1038 | 收获机械 | 茎秆收集处理机械 | 秸秆粉碎还田机 | 1.5—2m秸秆粉碎还田机 | 河北耕耘农业机械制造有限公司 | 秸秆粉碎还田机 | 1JHY-172 | 幅宽（m)：1.72； | 结构形式：侧边皮带传动，配套动力（kW）：58.8～66.2，外形尺寸（mm)1550*1970*1050，结构质量（kg）：520，工作幅宽（m）：1.72，纯工作小时生产率（hm²/h）：0.51～0.86，最小离地间隙（mm）：420，作业前进速度（km/h）：3～5，切碎轴转速（r/min）：2160，切碎机构最大回转半径（mm）：260，切碎机构总安装刀数（把）：46 | 66.2 | 通用类 | 2018/12/31 | 河北省
1039 | 收获机械 | 茎秆收集处理机械 | 秸秆粉碎还田机 | 1.5—2m秸秆粉碎还田机 | 河北双天机械制造有限公司 | 秸秆粉碎还田机 | 1JH-172 | 作业幅宽1.72m | 结构形式：侧边皮带传动 配套动力kW：≥51.47 纯工作小时生产率hm²/h:0.27~0.60 工作状态外形尺寸（长×宽×高）mm:1970×1350×1050 结构质量kg:548 工作幅宽m:1.72 最小离地间隙mm:≥350 作业前进速度km/h：3~5 切碎轴转速r/min:1800~2000 切碎机构最大回转半径mm:260 切碎机构总安装刀数（把）：108 | 51.47 | 通用类 | 2016/12/31 | 河北省
1040 | 收获机械 | 茎秆收集处理机械 | 秸秆粉碎还田机 | 1.5—2m秸秆粉碎还田机 | 山西河东雄风农机有限公司 | 秸秆粉碎还田机 | 1JH-165 | 作业幅宽1.65m | 结构型式：Y型甩刀式；配套动力kW：44.11～55.1；外型尺寸（长×宽×高）mm：1300×1890×1040；结构质量kg：520；作业幅宽mm：1650；粉碎刀结构形式：甩刀和直刀；粉碎刀数量：甩刀64把、直刀32把；镇压辊半径cm：R75;最小离地间隙mm：300；作业前进速度km/h：3～5；纯工作小时生产率：hm2/h：＞0.5；切碎轴转速r/min：2075；切碎机构最大回转半径mm：R265； | 0 | 通用类 | 2019/12/31 | 山西省
1041 | 收获机械 | 茎秆收集处理机械 | 秸秆粉碎还田机 | 1.5—2m秸秆粉碎还田机 | 河北圣和农业机械有限公司 | 秸秆切碎还田机 | 1JQ-180 | 作业幅宽：1.80m | 作业幅宽：1.80m；结构形势：侧边皮带传动；配套动力：55～65kW；结构质量：550kg；外形尺寸（长×宽×高）：1350×2050×1060mm；刀片型式:甩刀；刀片数量：48把；镇压辊规格：Φ159mm。。 | 0 | 通用类 | 2016/12/31 | 河北省
1042 | 收获机械 | 茎秆收集处理机械 | 秸秆粉碎还田机 | 1.5—2m秸秆粉碎还田机 | 德州市华北农机装备有限公司 | 秸秆粉碎还田机 | 4J180 | 作业幅宽：1.8m. | 结构型式：后悬挂式.配套动力（kW）：52-66.外形尺寸（mm）：1390×2218×1074.结构质量（kg）：560.作业幅宽（m）：1.8.刀片型式：甩刀式/锤爪式.刀片数量（把）：甩刀60/114、锤爪12.镇压辊规格（mm）：￠165.粉碎机构最大回转半径（mm）：255（甩刀）/267（锤爪）. | 52 | 通用类 | 2016/12/31 | 山东省
1043 | 收获机械 | 茎秆收集处理机械 | 秸秆粉碎还田机 | 1.5—2m秸秆粉碎还田机 | 河北双天机械制造有限公司 | 秸秆粉碎还田机 | 1JH-160 | 作业幅宽1.6m | 结构形式：侧边皮带传动 配套动力kW：≥44.12 纯工作小时生产率hm²/h:0.27~0.53 工作状态外形尺寸（长×宽×高）mm:1850×1350×1050 结构质量kg:506 工作幅宽m:1.6 最小离地间隙mm:≥350 作业前进速度km/h：3~5 切碎轴转速r/min:1800~2000 切碎机构最大回转半径mm:260 切碎机构总安装刀数（把）：96 | 44.12 | 通用类 | 2016/12/31 | 河北省
1044 | 收获机械 | 茎秆收集处理机械 | 秸秆粉碎还田机 | 1.5—2m秸秆粉碎还田机 | 山东鑫港新能源科技有限公司 | 秸秆粉碎还田机 | 1JH-180 | 作业幅宽：1800cm | 结构型式: 中间传动甩刀式,配套动力(kW):≥51.45,纯工作小时生产率(hm2/h):0.07-1,工作状态外形尺寸(长×宽×高)(mm):1300×2120×920,结构重量(kg):480,工作幅宽(mm):1800,最小离地间隙(mm):350,作业前进速度(km/h):≥3.3,粉碎轴转速(r/min):1800～2400,粉碎机构总安装刀数(把):22×3,切碎机构最大回转半径(mm):254 | 51.45 | 通用类 | 2017/12/31 | 山东省
1045 | 收获机械 | 茎秆收集处理机械 | 秸秆粉碎还田机 | 1.5—2m秸秆粉碎还田机 | 河北圣和农业机械有限公司 | 秸秆切碎还田机 | 1JQ-172 | 作业幅宽：1.72m | 作业幅宽：1.72m；结构形势：侧边皮带传动；配套动力：51.0～68.8kW；结构质量：530kg；外形尺寸（长×宽×高）：1350×1970×1050mm；刀片型式:甩刀；刀片数量：44把；镇压辊规格：Φ159mm。。 | 0 | 通用类 | 2018/12/31 | 河北省
1046 | 收获机械 | 茎秆收集处理机械 | 秸秆粉碎还田机 | 1.5—2m秸秆粉碎还田机 | 石家庄农业机械股份有限公司 | 秸秆粉碎还田机 | 1JH-150 | 作业幅宽（m）：1.5 | 结构形式:侧边皮带传动.配套动力:37-52kW.纯工作小时生产率:0.51HM2/H.工作状态外形尺寸:1300×1800×1060MM.结构质量:480kg.工作幅宽1.5M.最小离地间隙:370MM.作业前进速度:3.7KM/H.切碎轴转速:1850R/MIN.切碎机构最大回转半径:275MM切碎机构总安装刀数:甩刀40把.有安全防护装置,安全警示标志.配置:主机一台、罩帘组合一件、皮带罩焊合一件、下悬挂销两件、万向节装配一套. | 0 | 通用类 | 2016/12/31 | 河北省
1047 | 收获机械 | 茎秆收集处理机械 | 秸秆粉碎还田机 | 1.5—2m秸秆粉碎还田机 | 河北圣和农业机械有限公司 | 秸秆切碎还田机 | 1JQ-165 | 作业幅宽：1.65m | 作业幅宽：1.65m；结构形势：侧边皮带传动；配套动力：48.8～68.1kW；结构质量：500kg；外形尺寸（长×宽×高）：1350×1900×1050mm；刀片型式:甩刀；44把；镇压辊规格：Φ159mm。 。 | 0 | 通用类 | 2018/12/31 | 河北省
1048 | 收获机械 | 茎秆收集处理机械 | 秸秆粉碎还田机 | 1.5—2m秸秆粉碎还田机 | 河北圣和农业机械有限公司 | 秸秆切碎还田机 | 1JQ-150 | 作业幅宽：1.50m | 作业幅宽：1.50m；结构形势：侧边皮带传动；配套动力：44.1～58.8kW；结构质量：550kg；外形尺寸（长×宽×高）：1300×1790×1040mm；刀片型式:弯刀直刀组合式；刀片数量：弯刀64把，直刀32把；镇压辊规格：Φ159mm。 。 | 0 | 通用类 | 2019/12/31 | 河北省
1049 | 收获机械 | 茎秆收集处理机械 | 秸秆粉碎还田机 | 1.5—2m秸秆粉碎还田机 | 连云港市港旋机械有限公司 | 秸秆还田机 | 1JH-165 | 作业幅宽(m):1.65 | 结构型式:侧边皮带传动，配套动力（kW）：44.1-55.1，外形尺寸（长×宽×高）mm：1446×1976×1035，结构质量（kg）：535，作业幅宽（m）1.65，刀片型式：锤爪，刀片数量（把）：11。 | 44.1 | 通用类 | 2017/12/31 | 江苏省
1050 | 收获机械 | 茎秆收集处理机械 | 秸秆粉碎还田机 | 1.5—2m秸秆粉碎还田机 | 德州市华北农机装备有限公司 | 秸秆粉碎灭茬还田机 | 1JHM-165 | 作业幅宽：1.65m. | 结构型式：后三点悬挂式.配套动力（kW）：60-70.外形尺寸（mm）：1680×2140×1130.结构质量（kg）：800.作业幅宽（m）：1.65.刀片型式：甩刀式.粉碎机构总安装刀片数量（把）：组合甩刀96（32组）.灭茬机构总安装刀片数量（把）：44.镇压辊规格（mm）：￠165.粉碎机构最大回转半径（mm）：260.灭茬机构最大回转半径（mm）：195. | 60 | 通用类 | 2019/12/31 | 山东省
1051 | 收获机械 | 茎秆收集处理机械 | 秸秆粉碎还田机 | 1.5—2m秸秆粉碎还田机 | 山西河东雄风农机有限公司 | 秸秆粉碎还田机 | 1JH-180 | 作业幅宽1.8m | 结构型式：Y型甩刀式；配套动力kW：55.1～62.47；外型尺寸（长×宽×高）mm：1290×2040×1050；结构质量kg：550；作业幅宽mm：1800；粉碎刀结构形式：甩刀和直刀；粉碎刀数量：甩刀72把、直刀36把。镇压辊半径cm：R75;离地间隙mm：300；作业前进速度km/h：3～5；纯工作小时生产率：hm2/h：＞0.54；切碎轴转速r/min：2075；切碎机构最大回转半径mm：R265； | 0 | 通用类 | 2019/12/31 | 山西省
1052 | 收获机械 | 茎秆收集处理机械 | 秸秆粉碎还田机 | 1.5—2m秸秆粉碎还田机 | 德州市华北农机装备有限公司 | 秸秆粉碎还田机 | 4J165 | 作业幅宽：1.65m. | 结构型式：后悬挂式.配套动力（kW）：45-55.外形尺寸（mm）：1390×2074×1074.结构质量（kg）：530.作业幅宽（m）：1.65.刀片型式：甩刀式/锤爪式.刀片数量（把）：甩刀55/102、锤爪11.镇压辊规格（mm）：￠165.粉碎机构最大回转半径（mm）：255（甩刀）/267（锤爪）. | 45 | 通用类 | 2016/12/31 | 山东省
1053 | 收获机械 | 茎秆收集处理机械 | 秸秆粉碎还田机 | 1.5—2m秸秆粉碎还田机 | 四川川龙拖拉机制造有限公司 | 秸秆粉碎还田机 | CL1JH-180 | 工作幅宽:1.8m | 结构型式：悬挂式、配套动力：55~100kW、外形尺寸(长×宽×高):2060×1320×980mm、结构质量：560kg、工作幅宽:1.8m、刀片型式：两弯刀、镇压辊规格：160×1700mm,纯工作小时生产率：0.33~0.80h㎡/h,，,最小离地间隙:200㎜,切碎轴转速:1800r/min,切碎机构最大回转半径:230㎜,切碎机构总安装刀数:26把. | 0 | 通用类 | 2016/12/31 | 四川省
1054 | 收获机械 | 茎秆收集处理机械 | 秸秆粉碎还田机 | 1.5—2m秸秆粉碎还田机 | 江苏银华春翔机械制造有限公司 | 秸秆粉碎还田机 | 1JH-150 | 作业幅宽：1.5m； | 结构形式：单侧边皮带传动；配套动力（kW）：36.8-44.1；外型尺寸（长×宽×高）mm：1300×1830×1100；结构质量：550kg;作业幅宽：1.5m；切碎机构总安装刀数：60（每组2把L型甩刀，共30组）；刀片型式：L型甩刀；镇压辊规格：直径×长（mm）：Φ165×1500； | 44.1 | 通用类 | 2017/12/31 | 江苏省
1055 | 收获机械 | 茎秆收集处理机械 | 秸秆粉碎还田机 | 1.5—2m秸秆粉碎还田机 | 潍坊市宏胜工贸有限公司 | 秸秆粉碎还田机 | 1JH-180 | 作业幅宽 1.8m | 1 结构形式 悬挂 2 配套动力 kW 51.8 ~58.9 3 粉碎轴转速 r/min 2200~2300 4 作业前进速度 km/h ≥3.3 5 纯工作小时生产率 hm2/h 0.32~0.80 6 外形尺寸（长×宽×高） mm 1600×2120×1000 7 结构重量 kg 580 8 工作幅宽 mm 1800 9 粉碎机构最大回转半径 mm 280 10 粉碎机构总安装刀数 个 人字刀48(24组) | 0 | 通用类 | 2016/12/31 | 山东省
1056 | 收获机械 | 茎秆收集处理机械 | 秸秆粉碎还田机 | 1.5—2m秸秆粉碎还田机 | 河北耕耘农业机械制造有限公司 | 秸秆粉碎还田机 | 1JHY-165 | 幅宽（m)：1.65； | 结构形式：侧边皮带传动，配套动力（kW）：48.0～55.1，外形尺寸（mm)1900*1350*1050,结构质量（kg）：530，工作幅宽（m）：1.65，纯工作小时生产率（hm²/h）：0.36，最小离地间隙（mm）：375，作业前进速度（km/h）：3.6，切碎轴转速（r/min）：2160，切碎机构最大回转半径（mm）：270，切碎机构总安装刀数（把）：44 | 55.1 | 通用类 | 2016/12/31 | 河北省
1057 | 收获机械 | 茎秆收集处理机械 | 秸秆粉碎还田机 | 1.5—2m秸秆粉碎还田机 | 潍坊市宏胜工贸有限公司 | 秸秆粉碎还田机 | 1JH-150 | 作业幅宽 1.5m | 1 结构形式 悬挂 2 配套动力 kW 36.8~47.8 3 粉碎轴转速 r/min 2200~2300 4 作业前进速度 km/h ≥3.3 5 纯工作小时生产率 hm2/h 0.27~0.67 6 外形尺寸（长×宽×高） mm 1380×1800×1000 7 结构重量 kg 550 8 工作幅宽 mm 1500 9 粉碎机构最大回转半径 mm 280 10 粉碎机构总安装刀数 个 人字刀40（20组） 11 最小离地间隙 mm ≥300 | 0 | 通用类 | 2016/12/31 | 山东省
1058 | 收获机械 | 茎秆收集处理机械 | 秸秆粉碎还田机 | 1.5—2m秸秆粉碎还田机 | 石家庄农业机械股份有限公司 | 秸秆粉碎还田机 | 1JH-185 | 作业幅宽（m）：1.85 | 结构形式:侧边皮带传动.配套动力:45-66kW.纯工作小时生产率:0.71HM2/H.工作状态外形尺寸:1300×2150×1060MM.结构质量:520kg.工作幅宽1.85M.最小离地间隙:465MM.作业前进速度:3.7KM/H.切碎轴转速:1850R/MIN.切碎机构最大回转半径:275MM.切碎机构总安装刀数:甩刀48把.有安全防护装置,安全警示标志.配置:主机一台、罩帘组合一件、皮带罩焊合一件、下悬挂销两件、万向节装配一套. | 0 | 通用类 | 2016/12/31 | 河北省
1059 | 收获机械 | 茎秆收集处理机械 | 秸秆粉碎还田机 | 1.5—2m秸秆粉碎还田机 | 河北耕耘农业机械制造有限公司 | 秸秆粉碎还田机 | 1JHY-180 | 幅宽（m)：1.80； | 结构形式：侧边皮带传动，配套动力（kW）：55.0～65.0，外形尺寸（mm)2050*1350*1050，结构质量（kg）：600，工作幅宽（m）：1.8，纯工作小时生产率（hm²/h）：0.56，最小离地间隙（mm）：420，作业前进速度（km/h）：3.5，切碎轴转速（r/min）：2160，切碎机构最大回转半径（mm）：270，切碎机构总安装刀数（把）：48 | 65 | 通用类 | 2016/12/31 | 河北省
1060 | 收获机械 | 茎秆收集处理机械 | 秸秆粉碎还田机 | 1.5—2m秸秆粉碎还田机 | 河北双天机械制造有限公司 | 秸秆粉碎还田机 | 1JH-150 | 作业幅宽1.5m | 结构形式：侧边皮带传动 配套动力（kW）:≥36.76 纯工作小时生产率（hm²/h)0.27~0.53 工作状态外形尺寸（长×宽×高）mm：1750×1350×1050 结构质量(kg）：488 工作幅宽m:1.5 最小离地间隙mm：≥350 作业前进速度km/h：3~5 切碎轴转速r/min:1800~2000 切碎机构最大回转半径mm：260 切碎机构总安装刀数（把）：90 | 36.76 | 通用类 | 2016/12/31 | 河北省
1061 | 收获机械 | 茎秆收集处理机械 | 秸秆粉碎还田机 | 1.5—2m秸秆粉碎还田机 | 河北双天机械制造有限公司 | 秸秆粉碎还田机 | 1JH-185 | 作业幅宽1.85m | 结构形式：侧边皮带传动 配套动力kW：≥58.82 纯工作小时生产率hm²/h:0.33~0.80 工作状态外形尺寸（长×宽×高）mm:2100×1350×1050 结构质量kg:574 工作幅宽m:1.85 最小离地间隙mm:≥350 作业前进速度km/h：3~5 切碎轴转速r/min:1800~2000 切碎机构最大回转半径mm:260 切碎机构总安装刀数（把）：114 | 58.82 | 通用类 | 2016/12/31 | 河北省
1062 | 收获机械 | 茎秆收集处理机械 | 秸秆粉碎还田机 | 1.5—2m秸秆粉碎还田机 | 石家庄农业机械股份有限公司 | 秸秆粉碎还田机 | 1JH-172 | 作业幅宽（m）：1.72 | 结构形式:侧边皮带传动.配套动力:45-66kW.纯工作小时生产率:0.56HM2/H.工作状态外形尺寸:1300×2100×1060MM.结构质量:520kg.工作幅宽1.72M.最小离地间隙:410MM.作业前进速度:3.6KM/H.切碎轴转速:1850R/MIN.切碎机构最大回转半径:265MM.切碎机构总安装刀数:甩刀108把.有安全防护装置,安全警示标志.配置:主机一台、罩帘组合一件、皮带罩焊合一件、下悬挂销两件、万向节装配一套. | 0 | 通用类 | 2016/12/31 | 河北省
1063 | 收获机械 | 茎秆收集处理机械 | 秸秆粉碎还田机 | 1.5—2m秸秆粉碎还田机 | 山东旭创机械制造有限公司 | 秸秆粉碎还田机 | 1JH-165 | 工作幅宽:165cm | 结构型式：后悬挂式 配套动力kW：52-66 外形尺寸mm:1350×2050×1100 结构质量kg:500 工作幅宽cm:165 切碎刀型式：直、弯刀组合式 总安装刀数（把）：直刀34 弯刀68 | 52 | 通用类 | 2019/12/31 | 山东省
1064 | 收获机械 | 茎秆收集处理机械 | 秸秆粉碎还田机 | 1.5—2m秸秆粉碎还田机 | 赵县金利机械有限公司 | 秸秆粉碎还田机 | 1JHY-180 | 作业幅宽:1.8m | 结构形式：侧边皮带传动、配套动力：45-62kW、外形尺寸：1.458m×1.882m×1.050m、结构质量：462kg、工作幅宽：1.8m、刀片型式：甩刀、刀片数量：弯刀48/直刀108、镇压辊规格：1.8m | 72 | 通用类 | 2016/12/31 | 河北省
1065 | 收获机械 | 茎秆收集处理机械 | 秸秆粉碎还田机 | 2—2.5m秸秆粉碎还田机 | 河北耕耘农业机械制造有限公司 | 秸秆粉碎还田机 | 1JHY-220 | 幅宽（m)：2.20； | 结构形式：侧边皮带传动，配套动力（kW）：73.5～80.9，外形尺寸（mm)1300*2450*1100，结构质量（kg）：605，工作幅宽（m）：2.2，纯工作小时生产率（hm²/h）：0.7～1.0，最小离地间隙（mm）：470，作业前进速度（km/h）：3～5，切碎轴转速（r/min）：2160，切碎机构最大回转半径（mm）：260，切碎机构总安装刀数（把）：56 | 80.9 | 通用类 | 2019/12/31 | 河北省
1066 | 收获机械 | 茎秆收集处理机械 | 秸秆粉碎还田机 | 2—2.5m秸秆粉碎还田机 | 河北耕耘农业机械制造有限公司 | 秸秆粉碎还田机 | 1JHY-200 | 幅宽（m)：2.00； | 结构形式：侧边皮带传动，配套动力（kW）：66.2～73.5，外形尺寸（mm)1250*2265*1050，结构质量（kg）：596，工作幅宽（m）：2.00，纯工作小时生产率（hm²/h）：0.6～1，最小离地间隙（mm）：415，作业前进速度（km/h）：3～5，切碎轴转速（r/min）：2160，切碎机构最大回转半径（mm）：260，切碎机构总安装刀数（把）：52 | 73.5 | 通用类 | 2018/12/31 | 河北省
1067 | 收获机械 | 茎秆收集处理机械 | 秸秆粉碎还田机 | 2—2.5m秸秆粉碎还田机 | 山东华运农机设备有限公司 | 秸秆粉碎还田机 | 1JH-200 | 作业幅宽：2.0m | 结构质量（kg）：700；工作幅宽（m）：2.0；最小离地间隙（mm）：≥300；粉碎机构最大回转半径（mm）：255；粉碎机构总安装刀数（把）：组合甩刀138（46组）;工作状态外形尺寸（长x宽x高）mm：1390x2390x1105；结构形式：三点悬挂式；配套动力：≥70kW轮式拖拉机； | 70 | 通用类 | 2019/12/31 | 山东省
1068 | 收获机械 | 茎秆收集处理机械 | 秸秆粉碎还田机 | 2—2.5m秸秆粉碎还田机 | 山西河东雄风农机有限公司 | 秸秆粉碎还田机 | 1JH-200 | 作业幅宽2m | 结构型式：Y型甩刀式；配套动力kW：62.47～73.5；外型尺寸（长×宽×高）mm：1290×2250×1050；结构质量kg：600；工作幅宽mm：2000；粉碎刀结构形式：甩刀和直刀；粉碎刀数量：甩刀80把、直刀40把;镇压辊半径cm：R75；最小离地间隙mm：300；作业前进速度km/h：3～5；纯工作小时生产率：hm2/h：＞0.6；切碎轴转速r/min：2075；切碎机构最大回转半径mm：R265； | 0 | 通用类 | 2019/12/31 | 山西省
1069 | 收获机械 | 茎秆收集处理机械 | 秸秆粉碎还田机 | 2—2.5m秸秆粉碎还田机 | 德州市华北农机装备有限公司 | 秸秆粉碎还田机 | 4J225 | 作业幅宽：2.25m. | 结构型式：后悬挂式.配套动力（kW）：62-88.外形尺寸（mm）：1390×2700×1074.结构质量（kg）：750.作业幅宽（m）：2.25.刀片型式：甩刀式/锤爪式.刀片数量（把）：甩刀108/锤爪15.镇压辊规格（mm）：￠165.粉碎机构最大回转半径（mm）：255（甩刀）/267（锤爪）. | 62 | 通用类 | 2016/12/31 | 山东省
1070 | 收获机械 | 茎秆收集处理机械 | 秸秆粉碎还田机 | 2—2.5m秸秆粉碎还田机 | 江苏银华春翔机械制造有限公司 | 秸秆粉碎还田机 | 1JH-210A | 作业幅宽：2.1m； | 结构形式：双侧边皮带传动；配套动力（kW）：55.1-66.5；外型尺寸（长×宽×高）mm：1590×2500×1125;结构质量：900kg;作业幅宽：2.1m；切碎机构总安装刀数：80（L型甩刀）；刀片型式：L型甩刀；镇压辊规格：直径×长（mm）：Φ165×2100； | 66.5 | 通用类 | 2019/12/31 | 江苏省
1071 | 收获机械 | 茎秆收集处理机械 | 秸秆粉碎还田机 | 2—2.5m秸秆粉碎还田机 | 山东旭创机械制造有限公司 | 秸秆粉碎还田机 | 1JH-225 | 工作幅宽:225cm | 结构型式：后悬挂式 配套动力kW：75-90 外形尺寸mm:1350×2600×1100 结构质量kg:670 工作幅宽cm:225 切碎刀型式：直、弯刀组合式 总安装刀数（把）：直刀44 弯刀88 | 75 | 通用类 | 2019/12/31 | 山东省
1072 | 收获机械 | 茎秆收集处理机械 | 秸秆粉碎还田机 | 2—2.5m秸秆粉碎还田机 | 德州市华北农机装备有限公司 | 秸秆粉碎还田机 | 4J200 | 作业幅宽：2m. | 结构型式：侧边皮带传动.配套动力（kW）：≥70.外形尺寸（mm）：1360×2450×1100.结构质量（kg）：700.作业幅宽（m）：2.刀片型式：弯刀直刀式.刀片数量（把）：弯刀84、直刀42.镇压辊规格（mm）：￠165.粉碎机构最大回转半径（mm）：260. | 70 | 通用类 | 2019/12/31 | 山东省
1073 | 收获机械 | 茎秆收集处理机械 | 秸秆粉碎还田机 | 2—2.5m秸秆粉碎还田机 | 河北圣和农业机械有限公司 | 秸秆切碎还田机 | 1JQ-200 | 作业幅宽：2.00m | 作业幅宽：2.00m；结构形势：侧边皮带传动；配套动力：73.5～95.5kW；结构质量：640kg；外形尺寸（长×宽×高）：1300×2290×1040mm；刀片型式:弯刀直刀组合式；刀片数量：弯刀84把，直刀42把；镇压辊规格：Φ159mm。 | 0 | 通用类 | 2019/12/31 | 河北省
1074 | 收获机械 | 茎秆收集处理机械 | 秸秆粉碎还田机 | 2—2.5m秸秆粉碎还田机 | 淮安荣宇机械有限公司 | 秸秆粉碎还田机 | 1JH-200 | 工作幅宽：2m | 结构型式：侧边皮带传动，配套动力(kW)：：65~75，纯工作小时生产率(hm2/h)：0.60~0.90，外形尺寸(长×宽×高mm)：1456×2300×900，结构质量(kg)：560，作业幅宽(m)：2.0，最小离地间隙(mm)：20，作业前进速度(km/h):3~5，切碎轴转速(r/min)：2200，粉碎机构最大回转半径(mm)：270，粉碎刀具型式：两片刀组合式(2把弯刀)，切碎机构总安装刀数(组)：26(52把)，镇压辊规格(直径×长度×厚度mm)：165×2000×5 | 0 | 通用类 | 2017/12/31 | 江苏省
1075 | 收获机械 | 茎秆收集处理机械 | 秸秆粉碎还田机 | 2—2.5m秸秆粉碎还田机 | 连云港九迁机械制造有限公司 | 秸秆粉碎还田机 | 1JH-200 | 作业幅宽：200cm | 结构形式：侧边传动、外形尺寸(mm）：1310*2270*1100、结构质量（kg）：550、作业幅宽（cm）：200、配套动力（kW）：66.5~73.5、与拖拉机联接方式：三点悬挂、总安装刀数（把）：114、刀片形式：L型（甩刀）、理论作业速度（km/h）：3～6、 | 73.5 | 通用类 | 2019/12/31 | 江苏省
1076 | 收获机械 | 茎秆收集处理机械 | 秸秆粉碎还田机 | 2—2.5m秸秆粉碎还田机 | 山东旭创机械制造有限公司 | 秸秆粉碎还田机 | 1JH-200 | 工作幅宽:200cm | 结构型式：后悬挂式 配套动力kW：70-80 外形尺寸mm:1350×2400×1100 结构质量kg:550 工作幅宽cm:200 切碎刀型式：直、弯刀组合式 总安装刀数（把）：直刀42 弯刀84 | 70 | 通用类 | 2019/12/31 | 山东省
1077 | 收获机械 | 茎秆收集处理机械 | 秸秆粉碎还田机 | 2—2.5m秸秆粉碎还田机 | 河北双天机械制造有限公司 | 秸秆粉碎还田机 | 1JH-200 | 作业幅宽2m | 结构形式：侧边皮带传动 配套动力kW：66.2以上 纯工作小时生产率hm²/h:0.40~0.93 工作状态外形尺寸（长×宽×高）mm:2250×1350×1050 结构质量kg:610 工作幅宽m:2.00 最小离地间隙mm:≥350 作业前进速度km/h：3~5 切碎轴转速r/min:1800~2000 切碎机构最大回转半径mm:260 切碎机构总安装刀数（把）：120 | 66.2 | 通用类 | 2016/12/31 | 河北省
1078 | 收获机械 | 茎秆收集处理机械 | 秸秆粉碎还田机 | 2—2.5m秸秆粉碎还田机 | 山东鑫港新能源科技有限公司 | 秸秆粉碎还田机 | 1JH-200 | 作业幅宽：2m | 结构型式:三点悬挂,配套动力(kW):≥58.8,纯工作小时生产率(hm2/h):≥0.7,工作状态外形尺寸(长×宽×高)(mm):2245×1300×920,结构重量(kg):500,工作幅宽(m):2,最小离地间隙(mm):≥300,作业前进速度(km/h):≥4,切碎轴转速(r/min):1800～2400切碎机构总安装刀数(把):90,切碎机构最大回转半径(mm):254 | 0 | 通用类 | 2019/12/31 | 山东省
1079 | 收获机械 | 茎秆收集处理机械 | 秸秆粉碎还田机 | 2—2.5m秸秆粉碎还田机 | 河北双天机械制造有限公司 | 秸秆粉碎还田机 | 1JH-220 | 作业幅宽2.2m | 结构形式：侧边皮带传动 配套动力kW：73.5~95.6 工作状态外形尺寸（长×宽×高）mm:1350×2510×1050 结构质量kg:770 工作幅宽cm:220 最小离地间隙mm:≥300 作业前进速度km/h：3~5 纯工作小时生产率hm²/h:0.62~1.06切碎轴转速r/min:1800~2000 切碎机构最大回转半径mm:R260 粉碎刀型式：两弯一直，粉碎刀数量（把）：126 | 73.5 | 通用类 | 2019/12/31 | 河北省
1080 | 收获机械 | 茎秆收集处理机械 | 秸秆粉碎还田机 | 2—2.5m秸秆粉碎还田机 | 石家庄农业机械股份有限公司 | 秸秆粉碎还田机 | 1JH-200 | 作业幅宽（m）：2 | 结构形式:侧边皮带传动.配套动力:52-73kW.纯工作小时生产率:0.7HM2/H.工作状态外形尺寸:1300×2300×1060MM.结构质量:550kg.工作幅宽2.0M.最小离地间隙:450MM.作业前进速度:3.5KM/H.切碎轴转速:1850R/MIN.切碎机构最大回转半径:275MM.切碎机构总安装刀数:甩刀52把.有安全防护装置,安全警示标志.配置:主机一台、罩帘组合一件、皮带罩焊合一件、下悬挂销两件、万向节装配一套. | 0 | 通用类 | 2016/12/31 | 河北省
1081 | 收获机械 | 茎秆收集处理机械 | 秸秆粉碎还田机 | 2—2.5m秸秆粉碎还田机 | 石家庄兴田机械有限公司 | 秸秆切碎还田机 | 1JH-200 | 工作幅宽：2.0m | 结构型式：侧边皮带传动；配套动力（kW）：60-70；纯工作小时生产率(h㎡/h)0.6-1.0；外形尺寸（长*宽*高mm）：1150×2550×1030；结构质量（kg）：550；工作幅宽（m）：2.0；最小离地间隙（mm）：≥400；作业前进速度（km/h）3-5；切碎轴转速（r/min）2120；切碎机构最大回转半径mm：R260；粉碎刀（把）弯刀72，直刀36组 | 0 | 通用类 | 2019/12/31 | 河北省
1082 | 收获机械 | 茎秆收集处理机械 | 秸秆粉碎还田机 | 2.5m及以上秸秆粉碎还田机 | 石家庄农业机械股份有限公司 | 秸秆粉碎还田机 | 1JH-350 | 作业幅宽（m):3.5 | 结构形式：侧边皮带传动。配套动力：88-118kW。纯工作小时生产率：1.80hm2/h。工作状态外形尺寸：1460×4500×1100mm。结构质量：1180kg。工作幅宽3.5m。最小离地间隙：490mm。作业前进速度：3.6km/h。切碎轴转速：1850r/min。切碎机构最大回转半径：265mm。切碎机构总安装刀数：锤爪23把。 | 0 | 通用类 | 2016/12/31 | 河北省
1083 | 收获机械 | 茎秆收集处理机械 | 秸秆粉碎还田机 | 2.5m及以上秸秆粉碎还田机 | 河北双天机械制造有限公司 | 秸秆粉碎还田机 | 1JH-350 | 作业幅宽3.5m | 结构形式：侧边皮带传动 配套动力kW：88以上 纯工作小时生产率hm²/h:1.05~1.75 工作状态外形尺寸（长×宽×高）mm:3900×1430×1125 结构质量kg:1300 工作幅宽m:3.50 最小离地间隙mm:≥350 作业前进速度km/h：3~5 切碎轴转速r/min:1800~2000 切碎机构最大回转半径mm:260 切碎机构总安装刀数（把）：216 | 88 | 通用类 | 2016/12/31 | 河北省
1084 | 收获机械 | 茎秆收集处理机械 | 秸秆粉碎还田机 | 2.5m及以上秸秆粉碎还田机 | 德州市华北农机装备有限公司 | 秸秆粉碎还田机 | 1JH-250 | 工作幅宽：2.5m. | 结构型式：后三点悬挂式.配套动力（kW）：≥90.外形尺寸（mm）：1420×2980×1100.结构质量（kg）：800.作业幅宽（m）：2.5.刀片型式：甩刀式.刀片数量（把）：组合甩刀150（50组）.镇压辊规格（mm）：￠165.粉碎机构最大回转半径（mm）：255. | 90 | 通用类 | 2019/12/31 | 山东省
1085 | 收获机械 | 茎秆收集处理机械 | 秸秆粉碎还田机 | 2.5m及以上秸秆粉碎还田机 | 河北圣和农业机械有限公司 | 秸秆切碎还田机 | 1JQ-250 | 作业幅宽：2.50m | 作业幅宽：2.50m；结构形势：侧边皮带传动；配套动力：70～85kW；结构质量：680kg；外形尺寸（长×宽×高）：1350×2750×1060mm；刀片型式:甩刀；刀片数量：64把；镇压辊规格：Φ159mm。 | 0 | 通用类 | 2016/12/31 | 河北省
1086 | 收获机械 | 茎秆收集处理机械 | 秸秆粉碎还田机 | 2.5m及以上秸秆粉碎还田机 | 河北耕耘农业机械制造有限公司 | 秸秆粉碎还田机 | 1JHY-250 | 幅宽（m)：2.50； | 结构形式：侧边皮带传动，配套动力（kW）：80.9～88.2，外形尺寸（mm)1250*2750*1100，结构质量（kg）：700，工作幅宽（m）：2.5，纯工作小时生产率（hm²/h）：0.8～1.1，最小离地间隙（mm）：450，作业前进速度（km/h）：3～5，切碎轴转速（r/min）：2160，切碎机构最大回转半径（mm）：260，切碎机构总安装刀数（把）：68 | 88.2 | 通用类 | 2019/12/31 | 河北省
1087 | 收获机械 | 茎秆收集处理机械 | 秸秆粉碎还田机 | 2.5m及以上秸秆粉碎还田机 | 石家庄农业机械股份有限公司 | 秸秆粉碎还田机 | 1JH-250 | 作业幅宽（m）：2.5 | 结构形式:三点悬挂.配套动力:66-88kW.工作状态外形尺寸:1400×3000×1160MM.结构质量:1030kg..工作幅宽2.50M.最小离地间隙:520MM.切碎轴转速:1850R/MIN.切碎机构最大回转半径:265MM.切碎机构总安装刀数:锤爪22把.有安全防护装置,有安全警示标志.配置:A.整机一台.B.(1).悬挂架主梁焊合一件(2).悬挂固定拉杆焊合一件(3).悬挂架活动拉杆焊两件C.左、右皮带罩装配各一件D.主万向节装配一E.零件(标准件)袋,一个.F.左、右导流板.(注意:后翻盖机型才有此项). | 0 | 通用类 | 2017/12/31 | 河北省
1088 | 收获机械 | 茎秆收集处理机械 | 秸秆粉碎还田机 | 2.5m及以上秸秆粉碎还田机 | 山东旭创机械制造有限公司 | 秸秆粉碎还田机 | 1JH-300 | 工作幅宽:3000mm | 结构型式：卧轴式 配套动力kW：90-110 外形尺寸mm:1370×3570×1060 结构质量kg:1015 工作幅宽mm:3000 刀片形式：甩刀式 切碎机构刀片数量（个）：定刀138 动刀72 | 90 | 通用类 | 2020/12/31 | 山东省
1089 | 收获机械 | 茎秆收集处理机械 | 秸秆粉碎还田机 | 2.5m及以上秸秆粉碎还田机 | 德州市华北农机装备有限公司 | 秸秆粉碎还田机 | 1JH-300 | 作业幅宽：3m. | 结构型式：后三点悬挂式.配套动力（kW）：≥100.外形尺寸（mm）：1690×3450×1160.结构质量（kg）：1080.作业幅宽（m）：3.刀片型式：甩刀式.刀片数量（把）：组合甩刀96（32组）.镇压辊规格（mm）：￠165.粉碎机构最大回转半径（mm）：290. | 100 | 通用类 | 2019/12/31 | 山东省
1090 | 收获机械 | 茎秆收集处理机械 | 秸秆粉碎还田机 | 2.5m及以上秸秆粉碎还田机 | 潍坊市宏胜工贸有限公司 | 秸秆粉碎还田机 | 1JH-360 | 作业幅宽 3.6m | 1 结构形式 悬挂 2 配套动力 kW 88.2 ~147 3 粉碎轴转速 r/min 2200~2300 4 作业前进速度 km/h ≥3.3 5 纯工作小时生产率 hm2/h 0.41~1.5 6 外形尺寸（长×宽×高） mm 1400×4060×1100 7 结构重量 kg 1200 8 工作幅宽 mm 3600 9 粉碎机构最大回转半径 mm 280 10 粉碎机构总安装刀数 个 人字刀96(48组) 11 最小离地间隙 mm ≥300 | 0 | 通用类 | 2016/12/31 | 山东省
1091 | 收获机械 | 茎秆收集处理机械 | 秸秆粉碎还田机 | 2.5m及以上秸秆粉碎还田机 | 江苏银华春翔机械制造有限公司 | 秸秆粉碎还田机 | 1JH-260A | 作业幅宽：2.6m； | 结构形式：双侧边皮带传动；配套动力（kW）：73.5-88.3；外型尺寸（长×宽×高）mm：1590×3000×1125;结构质量：1005kg;作业幅宽：2.6m；切碎机构总安装刀数：88（L型甩刀）；刀片型式：L型甩刀；镇压辊规格：直径×长（mm）：Φ165×2600； | 88.3 | 通用类 | 2019/12/31 | 江苏省
1092 | 收获机械 | 茎秆收集处理机械 | 秸秆粉碎还田机 | 2.5m及以上秸秆粉碎还田机 | 山东旭创机械制造有限公司 | 秸秆粉碎还田机 | 1JH-260 | 工作幅宽:260cm | 结构型式：卧轴式 配套动力kW：80-100 外形尺寸mm:1370×3170×1060 结构质量kg:990 工作幅宽mm:2600 刀片形式：甩刀式 切碎机构刀片数量（个）：定刀188 动刀156 | 80 | 通用类 | 2020/12/31 | 山东省
1093 | 收获机械 | 茎秆收集处理机械 | 秸秆粉碎还田机 | 2.5m及以上秸秆粉碎还田机 | 河北双天机械制造有限公司 | 秸秆粉碎还田机 | 1JH-250 | 作业幅宽2.5m | 结构形式：侧边皮带传动 配套动力kW：80.8~102.9 外形尺寸（长×宽×高）mm:2750×1350×1050 结构质量kg:840 工作幅宽m:2.5 最小离地间隙mm:≥300 切碎轴转速r/min:1800~2000 切碎机构最大回转半径mm:260 切碎机构总安装刀数（把）：150 | 80.8 | 通用类 | 2018/12/31 | 河北省
1094 | 收获机械 | 茎秆收集处理机械 | 秸秆粉碎还田机 | 2.5m及以上秸秆粉碎还田机 | 石家庄农业机械股份有限公司 | 秸秆粉碎还田机 | 1JH-300 | 作业幅宽（m):3.0 | 结构形式：侧边皮带传动.。配套动力：88-118kW。纯工作小时生产率：1.24hm2/h。工作状态外形尺寸：1460×4000×1100mm。结构质量：1100kg。工作幅宽3.0m最小离地间隙：470mm。 作业前进速度：3.6km/h。切碎轴转速：1850r/min。切碎机构最大回转半径：265mm。切碎机构总安装刀数：锤爪24把。 | 0 | 通用类 | 2016/12/31 | 河北省
1095 | 收获后处理机械 | 清选机械 | 粮食清选机 | 生产率15—25t/h粮食清选机 | 哈尔滨东宇农业工程机械有限公司 | 比重复式清粮机 | 5XFZ-25 | 生产率t/h：25（小麦）15（水稻） | 外形尺寸：4780×2140×2000mm 整机质量：1450kg | 5.5 | 非通用类 | 2016/12/31 | 黑龙江省
1096 | 收获后处理机械 | 清选机械 | 粮食清选机 | 300单元以下CCD图像传感器大米色选机 | 安徽唯嵩光电科技有限公司 | 大米色选机 | 6SXM-64CCD) | 色选机执行单元数64个，应用CCD图像传感技术。 | 外形尺寸（长*宽*高mm）：825×1590×1840，整机质量（kg）：500，CCD执行单元数（个）：64，执行单元单位时间处理量（kg/h）：≥30（单个），光电探测方式：黑白线阵CCD，额定功率（kW）：1.5，气源压力（MPa）：0.4-0.8。 | 1.5 | 非通用类 | 2020/12/31 | 安徽省
1097 | 收获后处理机械 | 清选机械 | 粮食清选机 | 300单元及以上CCD图像传感器大米色选机 | 安徽唯嵩光电科技有限公司 | 大米色选机 | 6SXM-512(CCD) | 色选机执行单元数512个，应用CCD图像传感技术。 | 外形尺寸（长*宽*高mm）：2925×1590×1840，整机质量（kg）：1800，CCD执行单元数（个）：512，执行单元单位时间处理量（kg/h)）：≥30（单个），光电探测方式：黑白线阵CCD，额定功率（kW）：4.0，气源压力（MPa）：0.4-0.8。 | 4 | 非通用类 | 2019/12/31 | 安徽省
1098 | 收获后处理机械 | 清选机械 | 粮食清选机 | 300单元及以上CCD图像传感器大米色选机 | 安徽中科光电色选机械有限公司 | 大米色选机 | 6SXM-720 | 执行单元数:720 应用CCD图像传感器技术 | 外形尺寸:4135x1650x1950 层数:单层 整机质量:2450kg 执行单元数:720 执行单元单位处理量：≥30kg/H 光电探测方式：黑白线阵CCD 配套动力型号：无 功率：7.1kW 气源压力 0.6-0.8MPa | 7.1 | 非通用类 | 2019/12/31 | 安徽省
1099 | 收获后处理机械 | 清选机械 | 粮食清选机 | 300单元及以上CCD图像传感器大米色选机 | 安徽中科光电色选机械有限公司 | 大米色选机 | 6SXM-320 | 执行单元数:320 应用CCD图像传感器技术 | 外形尺寸:2225x1010x1890 层数:单层 整机质量:950kg 执行单元数:320 执行单元单位处理量：≥30kg/H 光电探测方式：黑白线阵CCD 配套动力型号：无 功率：3.5kW 气源压力 0.6-0.8MPa | 3.5 | 非通用类 | 2017/12/31 | 安徽省
1100 | 收获后处理机械 | 清选机械 | 粮食清选机 | 300单元及以上CCD图像传感器大米色选机 | 合肥泰禾光电科技股份有限公司 | 大米色选机 | 6SXM-441C | 色选机执行单元数：441；清选方式：应用CCD图像传感器技术 | 外形尺寸（长×宽×高）：2830mm×1520mm×2180mm；整机质量：1590kg；执行单元单位时间处理量：≥30kg/h；气源压力：0.5-0.8MPa | 4.5 | 非通用类 | 2019/12/31 | 安徽省
1101 | 收获后处理机械 | 清选机械 | 粮食清选机 | 300单元及以上CCD图像传感器大米色选机 | 湖北永祥粮食机械股份有限公司 | 大米色选机 | QR6(6XM-480CCD) | 执行单元数:480 应用CCD图像传感器技术 | 外形尺寸:2748x1480x2593 整机质量:1330kg 执行单元数:480 执行单元单位处理量：≥30kg/H 光电探测方式：黑白线阵CCD 配套动力型号：无 功率：2.8.加热1.5kW 气源压力 0.4-0.8MPa | 2.8 | 非通用类 | 2018/12/31 | 湖北省
1102 | 收获后处理机械 | 清选机械 | 粮食清选机 | 300单元及以上CCD图像传感器大米色选机 | 安徽捷迅光电技术有限公司 | 大米色选机 | 6SXM-320(Q5) | 色选机执行单元数:320；应用CCD图像传感器技术。 | 配套动力：2.0kW；选别档数：色选，CCD；通道数：320；生产效率≥2500kg/kW/h；整机质量（kg）1150；外形尺寸（长×宽×高）（mm）2290×1560×1794；选净率≥99.9%；一次带出比：试样＞1:2；二次带出比：试样＞8:1 | 2 | 非通用类 | 2018/12/31 | 安徽省
1103 | 收获后处理机械 | 清选机械 | 粮食清选机 | 300单元及以上CCD图像传感器大米色选机 | 安徽唯嵩光电科技有限公司 | 大米色选机 | 6SXM-640(CCD) | 色选机执行单元数640个，应用CCD图像传感技术。 | 外形尺寸（长*宽*高mm）：3525×1590×1840，整机质量（kg）：2100，CCD执行单元数（个）：640，执行单元单位时间处理量（kg/h)）：≥30（单个），光电探测方式：黑白线阵CCD，额定功率（kW）：4.5，气源压力（MPa）：0.4-0.8。 | 4.5 | 非通用类 | 2020/12/31 | 安徽省
1104 | 收获后处理机械 | 清选机械 | 粮食清选机 | 300单元及以上CCD图像传感器大米色选机 | 合肥泰禾光电科技股份有限公司 | 大米色选机 | 6SXM-315 | 色选机执行单元数：315；清选方式：应用CCD图像传感器技术 | 外形尺寸（长×宽×高）：2279mm×1640mm×2015mm；整机质量：1043kg；执行单元单位时间处理量：≥30kg/h；气源压力：0.5-0.8MPa | 2.6 | 非通用类 | 2018/12/31 | 安徽省
1105 | 收获后处理机械 | 清选机械 | 粮食清选机 | 300单元及以上CCD图像传感器大米色选机 | 合肥泰禾光电科技股份有限公司 | 大米色选机 | 6SXM-378 | 色选机执行单元数：378；清选方式：应用CCD图像传感器技术 | 外形尺寸（长×宽×高）：2588mm×1635mm×2015mm;整机质量：1170kg;执行单元单位时间处理量：≥30kg/h | 3 | 非通用类 | 2016/12/31 | 安徽省
1106 | 收获后处理机械 | 清选机械 | 粮食清选机 | 300单元及以上CCD图像传感器大米色选机 | 安徽捷迅光电技术有限公司 | 大米云色选机 | 6SXM-640(SC640) | 色选机执行单元数:640；应用CCD图像传感器技术。 | 配套动力：6.5kW；选别档数：色选，CCD；通道数：640；生产效率≥3000kg/kW?h；整机质量（kg）2500；外形尺寸（长×宽×高）（mm）4245×1650×1860；选净率≥99.9%；一次带出比：试样＞1:2；二次带出比：试样＞5:1 | 6.5 | 非通用类 | 2019/12/31 | 安徽省
1107 | 收获后处理机械 | 清选机械 | 粮食清选机 | 300单元及以上CCD图像传感器大米色选机 | 安徽捷迅光电技术有限公司 | 大米智能色选机 | 6SXM-448(CCD-Q7) | 色选机执行单元数:448；应用CCD图像传感器技术。 | 配套动力：3.0kW；选别档数：色选，CCD；通道数：448；生产效率≥2500kg/kW?h；整机质量（kg）1200；外形尺寸（长×宽×高）（mm）2730×1520×1564；选净率≥99.9%；一次带出比：试样＞1:2；二次带出比：试样＞8:1 | 3 | 非通用类 | 2016/12/31 | 安徽省
1108 | 收获后处理机械 | 清选机械 | 粮食清选机 | 300单元及以上CCD图像传感器大米色选机 | 湖北永祥粮食机械股份有限公司 | 大米色选机 | QR5(6XM-400CCD) | 执行单元数:400 应用CCD图像传感器技术 | 外形尺寸:2408x1480x2593 整机质量:1200kg 执行单元数:400 执行单元单位处理量：≥30kg/H 光电探测方式：黑白线阵CCD 配套动力型号：无 功率：主2.60kW 加热1.3气源压力 0.4-0.6MPa | 2.6 | 非通用类 | 2018/12/31 | 湖北省
1109 | 收获后处理机械 | 清选机械 | 粮食清选机 | 300单元以下CCD图像传感器杂粮色选机 | 安徽中科光电色选机械有限公司 | 杂粮色选机 | 6SXZ-128 | 执行单元数:128 应用CCD图像传感器技术 | 外形尺寸:1382x1500x1680 层数:单层 整机质量:600kg 执行单元数:128 执行单元单位处理量：≥9kg/H（芸豆） 光电探测方式：彩色线阵CCD 配套动力型号：无 功率：2.5kW 气源压力 0.4-0.8MPa | 2.5 | 非通用类 | 2018/12/31 | 安徽省
1110 | 收获后处理机械 | 清选机械 | 粮食清选机 | 300单元以下CCD图像传感器杂粮色选机 | 安徽中科光电色选机械有限公司 | 杂粮色选机 | 6SXZ-64 | 执行单元数:64 应用CCD图像传感器技术 | 外形尺寸:846x1517x1950 层数:单层 整机质量:370kg 执行单元数:64 执行单元单位处理量：≥30kg/H（黄豆） 光电探测方式：彩色线阵CCD 配套动力型号：无 功率：1.0kW 气源压力 0.4-0.8MPa | 1 | 非通用类 | 2020/12/31 | 安徽省
1111 | 收获后处理机械 | 清选机械 | 粮食清选机 | 300单元以下CCD图像传感器杂粮色选机 | 安徽中科光电色选机械有限公司 | 杂粮色选机 | 6SXZ-256 | 执行单元数:256 应用CCD图像传感器技术 | 外形尺寸:2058x1500x1680 层数:单层 整机质量:750kg 执行单元数:256 执行单元单位处理量：≥9kg/H（芸豆） 光电探测方式：彩色线阵CCD 配套动力型号：无 功率：3.0kW 气源压力 0.4-0.8MPa | 3 | 非通用类 | 2017/12/31 | 安徽省
1112 | 收获后处理机械 | 清选机械 | 粮食清选机 | 300单元以下CCD图像传感器杂粮色选机 | 安徽中科光电色选机械有限公司 | 杂粮色选机 | 6SXZ-192 | 执行单元数:192 应用CCD图像传感器技术 | 外形尺寸:1720x1500x1680 层数:单层 整机质量:635kg 执行单元数:192 执行单元单位处理量：≥9kg/H（芸豆） 光电探测方式：彩色线阵CCD 配套动力型号：无 功率：2.7kW 气源压力 0.4-0.8MPa | 2.7 | 非通用类 | 2018/12/31 | 安徽省
1113 | 收获后处理机械 | 清选机械 | 粮食清选机 | 300单元以下CCD图像传感器杂粮色选机 | 安徽中科光电色选机械有限公司 | 杂粮色选机 | 6SXZ-256D | 执行单元数:256 应用CCD图像传感器技术 | 外形尺寸:3441x1986x1680 层数:单层 整机质量:1360kg 执行单元数:256 执行单元单位处理量：≥9kg/H（芸豆） 光电探测方式：彩色线阵CCD 配套动力型号：无 功率：2.0kW 气源压力 0.4-0.8MPa | 2 | 非通用类 | 2020/12/31 | 安徽省
1114 | 收获后处理机械 | 清选机械 | 粮食清选机 | 300单元以下CCD图像传感器杂粮色选机 | 安徽捷迅光电技术有限公司 | 杂粮色选机 | 6SXZ-256(L1200) | 色选机执行单元数:256；应用CCD图像传感器技术。 | 配套动力：4.0kW；选别档数：色选，CCD；通道数：256；生产效率≥400kg/kW?h；整机质量（kg）1750；外形尺寸（长×宽×高）（mm）3048×2000×2136；选净率≥99.9%；一次带出比：试样＞1:4；二次带出比：试样＞2:1 | 4 | 非通用类 | 2020/12/31 | 安徽省
1115 | 收获后处理机械 | 清选机械 | 粮食清选机 | 300单元及以上CCD图像传感器杂粮色选机 | 安徽中科光电色选机械有限公司 | 杂粮色选机 | 6SXZ-480 | 执行单元数:480 应用CCD图像传感器技术 | 外形尺寸:3095x1457x1728 层数:单层 整机质量:1350kg 执行单元数:480 执行单元单位处理量：≥9kg/H（芸豆） 光电探测方式：彩色线阵CCD 配套动力型号：无 功率：5.0kW 气源压力 0.4-0.8MPa | 5 | 非通用类 | 2020/12/31 | 安徽省
1116 | 收获后处理机械 | 清选机械 | 粮食清选机 | 300单元及以上CCD图像传感器杂粮色选机 | 安徽中科光电色选机械有限公司 | 杂粮色选机 | 6SXZ-320 | 执行单元数:320 应用CCD图像传感器技术 | 外形尺寸:2486x1500x1680 层数:单层 整机质量:950kg 执行单元数:320 执行单元单位处理量：≥9kg/H（芸豆） 光电探测方式：彩色线阵CCD 配套动力型号：无 功率：3.5kW 气源压力 0.4-0.8MPa | 3.5 | 非通用类 | 2018/12/31 | 安徽省
1117 | 收获后处理机械 | 清选机械 | 粮食清选机 | 300单元及以上CCD图像传感器杂粮色选机 | 安徽中科光电色选机械有限公司 | 杂粮色选机 | 6SXZ-448 | 执行单元数:448 应用CCD图像传感器技术 | 外形尺寸:2904x1500x1950 层数:单层 整机质量:1580kg 执行单元数:448 执行单元单位处理量：≥9kg/H（芸豆） 光电探测方式：彩色线阵CCD 配套动力型号：无 功率：3 .5kW 气源压力 0.4-0.8MPa | 3.5 | 非通用类 | 2018/12/31 | 安徽省
1118 | 收获后处理机械 | 清选机械 | 粮食清选机 | 300单元及以上CCD图像传感器杂粮色选机 | 安徽中科光电色选机械有限公司 | 杂粮色选机 | 6SXZ-720 | 执行单元数:720 应用CCD图像传感器技术 | 外形尺寸:4135x1650x1950 层数:单层 整机质量:2480kg 执行单元数:720 执行单元单位处理量：≥8kg/H（黄豆） 光电探测方式：彩色线阵CCD 配套动力型号：无 功率：7.1kW 气源压力 0.4-0.8MPa | 7.1 | 非通用类 | 2020/12/31 | 安徽省
1119 | 收获后处理机械 | 清选机械 | 粮食清选机 | 300单元及以上CCD图像传感器杂粮色选机 | 安徽中科光电色选机械有限公司 | 杂粮色选机 | 6SXZ-512 | 执行单元数:512 应用CCD图像传感器技术 | 外形尺寸:3424x1650x2150 层数:单层 整机质量:1380kg 执行单元数:512 执行单元单位处理量：≥8kg/H（黄豆） 光电探测方式：彩色线阵CCD 配套动力型号：无 功率：5.0kW 气源压力 0.4-0.8MPa | 5 | 非通用类 | 2020/12/31 | 安徽省
1120 | 收获后处理机械 | 清选机械 | 粮食清选机 | 300单元及以上CCD图像传感器杂粮色选机 | 安徽中科光电色选机械有限公司 | 杂粮色选机 | 6SXZ-384 | 执行单元数:384 应用CCD图像传感器技术 | 外形尺寸:2650x1500x1970 层数:单层 整机质量:970kg 执行单元数:384 执行单元单位处理量：≥9kg/H（芸豆） 光电探测方式：彩色线阵CCD 配套动力型号：无 功率：3.3kW 气源压力 0.4-0.8MPa | 3.3 | 非通用类 | 2018/12/31 | 安徽省
1121 | 收获后处理机械 | 清选机械 | 粮食清选机 | 300单元及以上CCD图像传感器杂粮色选机 | 安徽中科光电色选机械有限公司 | 杂粮色选机 | 6SXZ-640 | 执行单元数:640 应用CCD图像传感器技术 | 外形尺寸:4100x1650x2150 层数:单层 整机质量:1930kg 执行单元数:640 执行单元单位处理量：≥8kg/H（黄豆） 光电探测方式：彩色线阵CCD 配套动力型号：无 功率：6.3kW 气源压力 0.4-0.8MPa | 6.3 | 非通用类 | 2020/12/31 | 安徽省
1122 | 收获后处理机械 | 干燥机械 | 粮食烘干机 | 批处理量4—10t循环式粮食烘干机 | 郑州万谷机械有限公司 | 循环式干燥机 | 5HH-8 | 批处理量8t； 循环式 | 结构尺寸：1880×1680×8800 整机质量:3400 结构型式:固定式 批处理量:8t 燃烧机型式:燃煤热风炉 燃烧机点火方式:手工 燃料:煤 电机总功率:17.3kW | 17.3 | 通用类 | 2017/12/31 | 河南省
1123 | 收获后处理机械 | 干燥机械 | 粮食烘干机 | 批处理量4—10t循环式粮食烘干机 | 金子农机（无锡）有限公司 | 通用型谷物干燥机 | CEL-600 | 循环式批处理量：6t；循环式 | 结构尺寸（长*宽*高）：3620*1970*5510（mm），整机质量：1690（kg）,结构型式：批式循环，批处理量（吨/每批）：6吨，燃烧机型式：回转喷雾式（自动控制燃烧量），燃烧机点火方式：自动点火，自动供油，燃料：煤油或高清洁柴油，电机总功率5.593（kW）。 | 5.59 | 通用类 | 2016/12/31 | 江苏省
1124 | 收获后处理机械 | 干燥机械 | 粮食烘干机 | 批处理量10—20t循环式粮食烘干机 | 四川川龙拖拉机制造有限公司 | 循环式谷物干燥机 | 5H-10 | 批处理量:10t/d（水稻），循环式； | 外形尺寸(长×宽×高):3940×1820×7657mm,整机质量：3040kg,型式:批式循环，批处理量：10t/d（水稻）,燃烧机型式：双喷嘴调温式，点火方式:高压放电自动点火,使用燃料:0#柴油、天然气、总功率:6.155kW。 | 6.16 | 通用类 | 2018/12/31 | 四川省
1125 | 收获后处理机械 | 干燥机械 | 粮食烘干机 | 批处理量10—20t循环式粮食烘干机 | 合肥光裕机械有限责任公司 | 批式循环谷物干燥机 | 5HXG-15 | 批处理量：15t；循环式 | 结构尺寸（长x宽x高）：2600x3755x9645mm;整机质量：3920kg;结构型式：批式循环;批处理量15t；燃烧机型式:热风炉,燃烧机点火方式:人工点火,燃料：煤、稻壳；电机总功率：12.35kW | 12.35 | 通用类 | 2019/12/31 | 安徽省
1126 | 收获后处理机械 | 干燥机械 | 粮食烘干机 | 批处理量10—20t循环式粮食烘干机 | 金子农机（无锡）有限公司 | 通用型谷物干燥机 | CEL-1200 | 批处理量：12t；循环式 | 结构尺寸（长*宽*高）：3620*1970*8510（mm），整机质量：2090（kg）,结构形式：批式循环，批处理量（吨/每批）：12吨，燃烧机型式：回转喷雾式，燃烧机点火方式：自动点火，自动供油，燃料：煤油或高清洁柴油，电机总功率5.593（kW）。 | 5.59 | 通用类 | 2019/12/31 | 江苏省
1127 | 收获后处理机械 | 干燥机械 | 粮食烘干机 | 批处理量10—20t循环式粮食烘干机 | 金子农机（无锡）有限公司 | 远红外线干燥机 | RVF-1000 | 批处理量：10t；循环式 | 结构尺寸（长*宽*高）：3620*1970*7510（mm），整机质量：1890（kg）,结构形式：批式循环，批处理量（吨/每批）：10吨，燃烧机型式：回转喷雾式，燃烧机点火方式：自动点火，自动供油，燃料：煤油或轻柴油，电机总功率5.67（kW）。 | 5.67 | 通用类 | 2019/12/31 | 江苏省
1128 | 收获后处理机械 | 干燥机械 | 粮食烘干机 | 批处理量10—20t循环式粮食烘干机 | 安徽辰宇机械科技有限公司 | 谷物干燥机 | 5H-12 | 处理量：12t/d；循环式 | 结构尺寸:4320*2492*8750(MM)、整机质量:2800(kg)、结构型式：批式循环、批处理量：12吨/批、燃烧机型式:自动控温、燃烧机点火方式：人工、燃料：稻壳、电机总功率:9.0kW | 9 | 通用类 | 2017/12/31 | 安徽省
1129 | 收获后处理机械 | 干燥机械 | 粮食烘干机 | 批处理量10—20t循环式粮食烘干机 | 长春吉大科学仪器设备有限公司 | 循环式谷物干燥机 | 5HSZ-R-15 | 处理方式：循环式；循环式处理量(t/批)：15 | 外形尺寸：3900*1863*10510（mm） 整机质量：4600kg;结构形式：循环式；批处理量：15t/批；燃烧机型式：喷雾式；燃烧机点火方式：高压自动点火；燃料：轻柴油；电机总功率：7.8kW。 | 7.8 | 通用类 | 2019/12/31 | 吉林省
1130 | 收获后处理机械 | 干燥机械 | 粮食烘干机 | 批处理量10—20t循环式粮食烘干机 | 安徽金粮机械科技有限公司 | 低温循环烘干机 | JL-5H-15 | 批处理量=15T;循环式 | 外形尺寸（长*宽*高）:3610*2660*10830（mm),整机质量：2430kg,结构型式:批式循环,10t≤批处理量＜20t 批处理量=15T 循环式,加热方式:热风炉,燃料:柴、煤、秸秆、谷壳,电机总功率：6.55kW,安全装置：温控装置、故障报警装置、风压开关、满量开关、控制保险丝、热继电器 | 6.55 | 通用类 | 2016/12/31 | 安徽省
1131 | 收获后处理机械 | 干燥机械 | 粮食烘干机 | 批处理量10—20t循环式粮食烘干机 | 江苏惠达机械有限公司 | 批式循环谷物干燥机 | 5HGH-15 | 循环批处理量15t，处理方式批式循环干燥方式 | 结构形式：固定式，整机质量2590kg，外形尺寸（长*宽*高）3600*2500*10500mm，稻谷小时处理量≥900kg/h，循环批处理量15t，处理方式批式循环干燥方式，燃料机形式热风炉，燃烧机点火方式人工点火，燃料煤、生物质燃料，加热方式热风间接换热，电机总功率6.5kW，安全装置自动水分仪、风压开关、温控装置、电器过载保护装置、满粮报警装置、故障报警装置、漏电保护装置 | 6.5 | 通用类 | 2019/12/31 | 江苏省
1132 | 收获后处理机械 | 干燥机械 | 粮食烘干机 | 批处理量10—20t循环式粮食烘干机 | 一拖（洛阳）搬运机械有限公司 | 循环式粮食烘干机 | 5H-15 | 批处理量：15吨；循环式 | 型号规格:5H-15；结构型式:批式循环；整机质量:3230kg；外形尺寸:3940MM*1820MM*10170MM(长*宽*高)；批处理量:15T/批(玉米),1500kg/H(玉米)；燃烧机型式：双喷嘴调温式燃油炉；燃烧机点火方式：高压放电自动点火；燃料:普通柴油；电机总功率:6.171kW(烘干机配套功率)；安全装置:温控装置、电器过载保护装置等；干燥能力:15T•%/H. | 6.17 | 通用类 | 2020/12/31 | 河南省
1133 | 收获后处理机械 | 干燥机械 | 粮食烘干机 | 批处理量10—20t循环式粮食烘干机 | 安徽都灵精密机械有限公司 | 批式循环谷物干燥机 | 5HDL-15 | 批处理量（t）：15；循环式； | 外形尺寸（长*宽*高）：3984*2196*10265mm；整机质量（kg）：2749；结构形式：固定式；批处理量（t）：15；燃料：谷糠；电机总功率（kW）：7.845； | 7.84 | 通用类 | 2019/12/31 | 安徽省
1134 | 收获后处理机械 | 干燥机械 | 粮食烘干机 | 批处理量10—20t循环式粮食烘干机 | 郑州万谷机械有限公司 | 循环式粮食烘干机 | 5HH-15 | 批处理量15t 循环式 | 结构尺寸：3400×2190×10960mm 整机质量:3200kg 结构型式:固定式 批处理量:15t 燃烧机型式:燃煤热风炉 燃烧机点火方式:手工 燃料:原煤 电机总功率:16.02kW | 16.02 | 通用类 | 2020/12/31 | 河南省
1135 | 收获后处理机械 | 干燥机械 | 粮食烘干机 | 批处理量10—20t循环式粮食烘干机 | 台州市一鸣机械设备有限公司 | 循环式谷物干燥机 | 5HS-100BC | 批处理量：10t；循环式 | 结构尺寸：3900x2000x7850mm；整机质量：2100kg；结构型式：批式循环；批处理量：10t；燃烧机型式：双喷嘴调温式燃油炉；燃烧机点火方式：高压放电自动点火；燃料：0#柴油；电机总功率：7.4kW | 7.4 | 通用类 | 2019/12/31 | 浙江省
1136 | 收获后处理机械 | 干燥机械 | 粮食烘干机 | 批处理量10—20t循环式粮食烘干机 | 安徽赛威机械有限公司 | 批式循环谷物干燥机 | 5H-12 | 批处理量：12T；循环式 | 批处理量：12T；循环式;结构型式：固定式；整机质量：2600kg；外形尺寸（长×宽×高）：3900×2100×8190；小时处理量：800kg/h；燃料：柴、煤、秸秆、稻壳；点击总功率：8.3kW | 8.3 | 通用类 | 2019/12/31 | 安徽省
1137 | 收获后处理机械 | 干燥机械 | 粮食烘干机 | 批处理量10—20t循环式粮食烘干机 | 雷沃重工股份有限公司 | 低温循环式谷物干燥机 | 5HXW-15 | 批处理量：15t；循环式； | 结构尺寸（mm）：4530×3048×9378；整机质量（kg）：2768；结构型式：低温循环式；批处理量：15t；燃烧机型式：机烧/手烧；燃烧机点火方式：人工点火；燃料：普通烟煤；电机总功率（kW）：10.79 | 10.79 | 通用类 | 2019/12/31 | 山东省
1138 | 收获后处理机械 | 干燥机械 | 粮食烘干机 | 批处理量10—20t循环式粮食烘干机 | 郑州新光矿山机械制造有限公司 | 批式循环谷物干燥机 | 5HXG-15 | 批处理量：15t； 循环式 | 外形尺寸：长*宽*高（mm）：4288*2738*9871；整机质量：3200kg（塔重）；结构形式：批式循环；批处理量：15t；燃烧机型式：燃煤热风炉；燃烧机点火方式：人工；燃料：煤；电机总功率：6.5kW（干燥机配套总功率） | 6.5 | 通用类 | 2020/12/31 | 河南省
1139 | 收获后处理机械 | 干燥机械 | 粮食烘干机 | 批处理量10—20t循环式粮食烘干机 | 金子农机（无锡）有限公司 | 通用型谷物干燥机 | CEL-1000 | 批处理量：10t；循环式 | 结构尺寸（长*宽*高）：3620*1970*7510（mm），整机质量：1890（kg）,结构形式：批式循环，批处理量（吨/每批）：10吨，燃烧机型式：回转喷雾式，燃烧机点火方式：自动点火，自动供油，燃料：煤油或高清洁柴油，电机总功率5.593（kW）。 | 5.59 | 通用类 | 2019/12/31 | 江苏省
1140 | 收获后处理机械 | 干燥机械 | 粮食烘干机 | 批处理量10—20t循环式粮食烘干机 | 台州市一鸣机械设备有限公司 | 循环式谷物干燥机 | 5HS-120BC | 批处理量：12t；循环式 | 结构尺寸：3900x2000x8450mm；整机质量：2650kg；结构型式：批式循环；批处理量：12t；燃烧机型式：双喷嘴调温式燃油炉；燃烧机点火方式：高压放电自动点火；燃料：0#柴油；电机总功率：7.4kW | 7.4 | 通用类 | 2019/12/31 | 浙江省
1141 | 收获后处理机械 | 干燥机械 | 粮食烘干机 | 批处理量10—20t循环式粮食烘干机 | 台州市一鸣机械设备有限公司 | 低温循环式干燥机 | 5HX-16.5 | 批处理量：16.5t；循环式 | 结构尺寸：3860×2980×8490mm；整机质量：2950kg；结构型式：批式循环；批处理量:16.5t；燃烧机型式：燃油炉；燃烧机点火方式：高压放电自动点火；燃料：0#柴油；电机总功率：8.63kW | 8.63 | 通用类 | 2018/12/31 | 浙江省
1142 | 收获后处理机械 | 干燥机械 | 粮食烘干机 | 批处理量10—20t循环式粮食烘干机 | 安徽广深机电设备有限公司 | 批式循环谷物干燥机 | 5HGS-15 | 批处理量：15； 结构型式：批式循环 | 外形尺寸（长*宽*高）：3800×2350×10100mm; 整机质量：2840kg:结构开式：批式循环; 批处理量：10t≤批处理量＜20t；燃烧机型式：/；燃烧机点火方式：/；燃料：木柴、煤；电机总功率：8.3kW。 | 8.3 | 通用类 | 2017/12/31 | 安徽省
1143 | 收获后处理机械 | 干燥机械 | 粮食烘干机 | 批处理量10—20t循环式粮食烘干机 | 沃得重工（中国）有限公司 | 谷物干燥机 | 5H-12 | 批处理量12t,循环式 | 外形尺寸（长x宽x高）：2700x3620x9620;整机质量：2300kg;结构型式：固定式；批处理量:12t；燃料：煤、柴、生物质；电机总功率：6.52kW | 6.52 | 通用类 | 2019/12/31 | 江苏省
1144 | 收获后处理机械 | 干燥机械 | 粮食烘干机 | 批处理量10—20t循环式粮食烘干机 | 长春吉大科学仪器设备有限公司 | 循环式谷物干燥机 | 5HSZ-R-12 | 处理方式：循环式；循环式处理量(t/批)：12 | 外形尺寸：3900*1863*9450（mm） 整机质量：4600kg;结构形式：循环式；批处理量：12t/批；燃烧机型式：喷雾式；燃烧机点火方式：高压自动点火；燃料：轻柴油；电机总功率：7.8kW。 | 7.8 | 通用类 | 2019/12/31 | 吉林省
1145 | 收获后处理机械 | 干燥机械 | 粮食烘干机 | 批处理量10—20t循环式粮食烘干机 | 河南中农福安农业装备有限公司 | 谷物烘干机 | 5HY-1.9 | 处理量（t/批）：15；循环式 | 外形尺寸（mm）:2500*2200*8600；整机质量（kg）：10000；结构型式：批式循环；批处理量：15t；燃烧机形式：手烧燃煤热风炉；燃烧机点火方式：手动；燃料：无烟煤；电机总功率（kW）：16.15 | 16.15 | 通用类 | 2019/12/31 | 河南省
1146 | 收获后处理机械 | 干燥机械 | 粮食烘干机 | 批处理量10—20t循环式粮食烘干机 | 河南中农福安农业装备有限公司 | 谷物烘干机 | 5HY-0.6 | 处理量（t/批）：11，循环式 | 外形尺寸（mm）:10000*1920*1260；整机质量（kg）：7000；结构型式：批式循环；批处理量：11t；燃烧机形式：手烧燃煤热风炉；燃烧机点火方式：手动；燃料：无烟煤；电机总功率（kW）：5.5 | 5.5 | 通用类 | 2019/12/31 | 河南省
1147 | 收获后处理机械 | 干燥机械 | 粮食烘干机 | 批处理量10—20t循环式粮食烘干机 | 四川川龙拖拉机制造有限公司 | 循环式谷物干燥机 | 5H-12.5 | 批处理量：12.5t/h(水稻)，循环式; | 外形尺寸(长×宽×高):3940×1820×8657mm,整机质量：3040kg，结构型式:批式循环，批处理量：12.5t/h(水稻),燃烧机型式：双喷嘴调温式，点火方式:高压放电自动点火,适用燃料:0#柴油、天然气，总功率:6.151kW。 | 6.15 | 通用类 | 2018/12/31 | 四川省
1148 | 收获后处理机械 | 干燥机械 | 粮食烘干机 | 批处理量10—20t循环式粮食烘干机 | 安徽赛威机械有限公司 | 批式循环谷物干燥机 | 5H-15A | 批处理量：15T；循环式 | 批处理量:12T；循环式；结构型式：固定式；整机质量：2900kg；外形尺寸（长×宽×高）：3900×2100×9400；小时处理量：800kg/h；燃料：柴、煤、秸秆、稻壳；点击总功率：8.3kW | 8.3 | 通用类 | 2019/12/31 | 安徽省
1149 | 收获后处理机械 | 干燥机械 | 粮食烘干机 | 批处理量10—20t循环式粮食烘干机 | 浙江柳林农业机械股份有限公司 | 批式循环谷物干燥机 | 5H-12A | 批处理量：稻谷12t、小麦15t；循环式 | 结构形式：批式循环；外形尺寸（长*宽*高）mm：3460*2685*9600；整机质量（kg）：2300；批处理量（吨/批）：稻谷12、小麦15；燃料：柴油、煤油；电机总功率（kW）：6.2 | 6.2 | 通用类 | 2020/12/31 | 浙江省
1150 | 收获后处理机械 | 干燥机械 | 粮食烘干机 | 批处理量10—20t循环式粮食烘干机 | 安徽金粮机械科技有限公司 | 低温循环烘干机 | JL-5H-12 | 批处理量=12t;循环式 | 外形尺寸（长*宽*高）:3610*2660*9610（mm),整机质量:2365kg,结构型式:批式循环,10t≤批处理量＜20t 批处理量=12t 循环式, 加热方式:热风炉,燃料:柴、煤、秸秆、谷壳,电机总功率:6.35kW,安全装置:温控装置、故障报警装置、风压开关、满量开关、控制保险丝、热继电器 | 6.35 | 通用类 | 2016/12/31 | 安徽省
1151 | 收获后处理机械 | 干燥机械 | 粮食烘干机 | 批处理量20—30t循环式粮食烘干机 | 河南中农福安农业装备有限公司 | 移动式循环谷物烘干机 | 5YH-30 | 处理量（t/批）：20；循环式 | 外形尺寸（mm）:2220*2220*9600；整机质量（kg）：9000；结构型式：批式循环；批处理量：20t；燃烧机形式：手烧燃煤热风炉；燃烧机点火方式：手动；燃料：无烟煤；电机总功率（kW）：19 | 19 | 通用类 | 2018/12/31 | 河南省
1152 | 收获后处理机械 | 干燥机械 | 粮食烘干机 | 批处理量20—30t循环式粮食烘干机 | 安徽赛威机械有限公司 | 批式循环谷物干燥机 | 5H-20A | 批处理量：20T；循环式 | 批处理量:20；循环式；结构型式：固定式；整机质量：3850kg；外形尺寸（长×宽×高）：4800×3380×11800；小时处理量：1500kg/h；燃料：柴、煤、秸秆、稻壳；点击总功率：14.9kW | 14.9 | 通用类 | 2019/12/31 | 安徽省
1153 | 收获后处理机械 | 干燥机械 | 粮食烘干机 | 批处理量20—30t循环式粮食烘干机 | 河南中农福安农业装备有限公司 | 谷物烘干机 | 5HY-32A | 处理量（t/批）：21；循环式 | 外形尺寸（mm）:2200*2500*9400；整机质量（kg）：9000；结构型式：批式循环；批处理量：21t；燃烧机形式：手烧间接热风炉；燃烧机点火方式：手动；燃料：煤；电机总功率（kW）：22.1 | 22.1 | 通用类 | 2020/12/31 | 河南省
1154 | 收获后处理机械 | 干燥机械 | 粮食烘干机 | 批处理量20—30t循环式粮食烘干机 | 临沂金铭机械有限公司 | 循环式粮食干燥机 | 5HP-25 | 处理方式：循环式；结构形式：固定式；循环式批处理量（t）：25 | 结构型式：循环式；外型尺寸：3216mm*2446mm*9672mm；整机质量：6170kg；装机质量：25t/批次；降水幅度：0.8%/h~1.2%/h；装机容积：42.8m^3；装机总容量：27.8kW；热风机型号：G4-73-8A;热风机转速：1450r/min；热风机全压：1400Pa~2101Pa;热风机流量：36156m^3/h~30993m^3/h；热风机功率：18.5kW; 热风炉型号：5LMS-60;热风炉热功率：2.51*10^6kJ/h；输出热风最高温度：150℃ | 27.8 | 通用类 | 2019/12/31 | 山东省
1155 | 收获后处理机械 | 干燥机械 | 粮食烘干机 | 批处理量20—30t循环式粮食烘干机 | 安徽中科自动化股份有限公司 | 粮食烘干机 | 5HXL-20 | 处理方式:批式循环； 批处理量(T):20 | 处理方式:批式循环； 批处理量(T):20； 外形尺寸(MM):3755×2549×11920； 整机质量(kg):2950； 电机总功率(kW):13.15； 燃料：煤/生物质 | 13.15 | 通用类 | 2018/12/31 | 安徽省
1156 | 收获后处理机械 | 干燥机械 | 粮食烘干机 | 批处理量20—30t循环式粮食烘干机 | 台州市一鸣机械设备有限公司 | 循环式谷物干燥机 | 5HS200-200D | 批处理量：20t；循环式 | 结构尺寸：4800x2900x11900mm；整机质量：3280kg；结构型式：批式循环；批处理量:20t；燃烧机型式：双喷嘴调温式燃油炉；燃烧机点火方式：高压放电自动点火；燃料：0#柴油；电机总功率：9.6kW | 9.6 | 通用类 | 2019/12/31 | 浙江省
1157 | 收获后处理机械 | 干燥机械 | 粮食烘干机 | 批处理量20—30t循环式粮食烘干机 | 河南中农福安农业装备有限公司 | 谷物烘干机 | 5HY-32 | 处理量（t/批）：20.6；循环式 | 外形尺寸（mm）:2250*2550*8000；整机质量（kg）：9000；结构型式：批式循环；批处理量：20.6t；燃烧机形式：手烧燃煤热风炉；燃烧机点火方式：手动；燃料：无烟煤；电机总功率（kW）：16.15 | 16.15 | 通用类 | 2018/12/31 | 河南省
1158 | 收获后处理机械 | 干燥机械 | 粮食烘干机 | 批处理量30t及以上循环式粮食烘干机 | 台州市一鸣机械设备有限公司 | 低温循环式干燥机 | 5HX-30 | 批处理量：30t；循环式 | 结构尺寸：4770×3920×11380mm；整机质量：5200kg；结构型式：批式循环；批处理量:30t；燃烧机型式：燃油炉；燃烧机点火方式：高压放电自动点火；燃料：0#柴油；电机总功率：18.07kW | 18.07 | 通用类 | 2018/12/31 | 浙江省
1159 | 收获后处理机械 | 干燥机械 | 粮食烘干机 | 批处理量30t及以上循环式粮食烘干机 | 河南中农福安农业装备有限公司 | 谷物烘干机 | 5HY-3.2 | 批处理：30t，循环式 | 外形尺寸（mm）：2900*2500*11600，整机质量（kg）17000：结构型式：批式循环，批处理：30t，燃烧机形式：手烧燃煤热风炉，燃烧机点火方式：手动，燃料：无烟煤，电机总功率：（kW):29.7 | 29.7 | 通用类 | 2019/12/31 | 河南省
1160 | 收获后处理机械 | 干燥机械 | 粮食烘干机 | 批处理量30t及以上循环式粮食烘干机 | 安徽金粮机械科技有限公司 | 低温循环烘干机 | JL-5H-30 | 批处理量=30T;循环式 | 外形尺寸（长*宽*高）4790*3790*12280（mm）,整机质量：4870kg,结构型式：批式循环,批处理量≥30t 批处理量=30T 循环式,加热方式：热风炉,燃料：柴、煤、秸秆、谷壳,电机总功率:13.22kW,安全装置：自动报警（满量、故障及超温）及自动关机,温控装置,过载、漏电保护装置 | 13.22 | 通用类 | 2016/12/31 | 安徽省
1161 | 收获后处理机械 | 干燥机械 | 粮食烘干机 | 批处理量30t及以上循环式粮食烘干机 | 郑州万谷机械有限公司 | 循环式粮食烘干机 | 5HH-30 | 批处理量30t 循环式 | 结构尺寸：5500×4000×13500mm 整机质量:5200kg 结构型式:固定式 批处理量:30t 燃烧机型式:燃煤热风炉 燃烧机点火方式:手工 燃料:原煤 电机总功率:20.27kW | 20.27 | 通用类 | 2020/12/31 | 河南省
1162 | 收获后处理机械 | 干燥机械 | 粮食烘干机 | 批处理量30t及以上循环式粮食烘干机 | 安徽广深机电设备有限公司 | 批式循环谷物干燥机 | 5HGS-30H | 1、批处理量：30t；处理方式：批式循环 | 结构型式：固定式；整机质量：7127kg；外形尺寸（长×宽×高）：5200×4850×12000mm;小时处理量：≥2000kg/h;处理方式：批式循环;循环批处理量：30：燃料：煤、生物油、燃油、燃气;加热方式：间接加热；电机总功率：17.8kW； | 17.8 | 通用类 | 2019/12/31 | 安徽省
1163 | 收获后处理机械 | 干燥机械 | 粮食烘干机 | 批处理量30t及以上循环式粮食烘干机 | 河南中农福安农业装备有限公司 | 谷物烘干机 | 5HY-60A | 处理量（t/批）：32；循环式 | 外形尺寸（mm）:2500*2900*11300；整机质量（kg）：13800；结构型式：批式循环；批处理量：32t；燃烧机形式：手烧间接热风炉；燃烧机点火方式：手动；燃料：煤；电机总功率（kW）：43.95 | 43.95 | 通用类 | 2020/12/31 | 河南省
1164 | 收获后处理机械 | 干燥机械 | 粮食烘干机 | 批处理量30t及以上循环式粮食烘干机 | 金子农机（无锡）有限公司 | 谷物大型干燥机 | CEL-3000 | 循环式批处理量：30t；循环式 | 结构尺寸（长*宽*高）：4410*3560*11840（mm），整机质量：9000（kg）,结构型式：批式循环，批处理量（吨/每批）：30吨，燃烧机型式：枪式燃烧炉，燃烧机点火方式：自动点火，自动供油，燃料：煤油或柴油，电机总功率16.82（kW）。 | 16.82 | 通用类 | 2016/12/31 | 江苏省
1165 | 收获后处理机械 | 干燥机械 | 粮食烘干机 | 批处理量30t及以上循环式粮食烘干机 | 湖北永祥粮食机械股份有限公司 | 谷物干燥机 | 5HX30 | 处理方式：循环式；结构形式：低温循环式；循环式批处理量（t）：30 | 结构尺寸（长×宽×高cm）：5463×3700×11608；整机质量（kg）：6630；电机总功率（kW）：14.7；结构型式：低温循环式；；处理量（t/批）：30；燃烧机型式：热风炉；燃烧机点火方式：风机；燃料：稻壳；燃烧机燃料消耗量（kg/h） ：≤90-420 | 14.7 | 通用类 | 2019/12/31 | 湖北省
1166 | 收获后处理机械 | 干燥机械 | 粮食烘干机 | 批处理量30t及以上循环式粮食烘干机 | 河南中农福安农业装备有限公司 | 谷物烘干机 | 5HT-15 | 处理量：60t；循环式 | 外形尺寸（mm）:3100*2900*17900；整机质量（kg）：36000；结构型式：批式循环；批处理量：60t；燃烧机形式：手烧燃煤热风炉；燃烧机点火方式：手动；燃料：无烟煤；电机总功率（kW）：59.5 | 59.5 | 通用类 | 2019/12/31 | 河南省
1167 | 收获后处理机械 | 干燥机械 | 粮食烘干机 | 批处理量30t及以上循环式粮食烘干机 | 临沂金铭机械有限公司 | 循环式粮食干燥机 | 5HP-35 | 处理方式：循环式；结构形式：固定式；循环式批处理量（t）：35 | 结构型式：循环式；外型尺寸：3220mm*3220mm*10282mm；整机质量：16000kg；装机质量：35t/批次； 降水幅度：0.8%/h~1.2%/h；装机容积：62.6m^3；装机总容量：30.5kW；热风机型号：G6-51-8A; 热风机转速：1450r/min；热风机全压：2701Pa~1859Pa;热风机流量：11000m^3/h~26400m^3/h； 热风机功率：22.0kW;热风炉型号：5LMS-60;热风炉热功率：2.51*10^6kJ/h；输出热风最高温度：180℃ | 30.5 | 通用类 | 2019/12/31 | 山东省
1168 | 收获后处理机械 | 干燥机械 | 粮食烘干机 | 批处理量30t及以上循环式粮食烘干机 | 安徽都灵精密机械有限公司 | 批式循环谷物干燥机 | 5HDL-30 | 批处理量（t）：30；循环式； | 外形尺寸（长*宽*高）：4900*4200*12033mm；整机质量(kg)：5300；结构形式：固定式；批处理量（t）：30；燃料：谷糠；电机总功率（kW)：17.22； | 17.22 | 通用类 | 2019/12/31 | 安徽省
1169 | 收获后处理机械 | 干燥机械 | 粮食烘干机 | 处理量50t/d以下连续式粮食烘干机 | 长春吉大科学仪器设备有限公司 | 连续式谷物干燥机 | 5HSZ-30 | 处理方式：连续式；连续式处理量(t/d)：30 | 外形尺寸：2680*2560*7500（mm） 整机质量：2000kg;结构形式：循环式；处理量：30t/天；装机容积：21m³；电机总功率：11.1kW；热风机型号：4-72-6C;热风炉型号：SY-RF-45;燃烧机型式：喷雾式；燃烧机点火方式：高压自动点火；燃料：轻柴油。 | 11.1 | 通用类 | 2019/12/31 | 吉林省
1170 | 收获后处理机械 | 干燥机械 | 粮食烘干机 | 处理量100t/d及以上连续式粮食烘干机 | 开原凯丰粮食烘干设备有限公司 | 粮食干燥机 | HG-200T型 | 处理量：200t/d；处理方式：连续式。 | 结构型式：连续式；整机质量：35000kg；外形尺寸：3000*2650*19030mm；处理量：200t/d；燃烧机型式：热风炉；燃烧机点火方式：人工；燃料消耗量：360kg/h；燃料：煤；电机总功率：137.9kW。 | 137.9 | 通用类 | 2020/12/31 | 辽宁省
1171 | 收获后处理机械 | 干燥机械 | 粮食烘干机 | 处理量100t/d及以上连续式粮食烘干机 | 开原凯丰粮食烘干设备有限公司 | 粮食干燥机 | HG-500T型 | 处理量：500t/d；处理方式：连续式。 | 结构型式：连续式；整机质量：72000kg；外形尺寸：3500*4000*27160mm；处理量：500t/d；燃烧机型式：热风炉；燃烧机点火方式：人工；燃料消耗量：720kg/h；燃料：煤；电机总功率：277kW。 | 277 | 通用类 | 2020/12/31 | 辽宁省
1172 | 收获后处理机械 | 干燥机械 | 粮食烘干机 | 处理量100t/d及以上连续式粮食烘干机 | 铁岭天成干燥设备制造有限公司 | 粮食干燥机 | HG-500T | 处理量568.8/d，连续式 | 结构尺寸（长*宽*高）mm：3500*4000*27350；整机质量（kg)：38000；结构型式：连续式（间接加热）；处理量（kg/h）玉米：≥23333（降水幅度为10%-15%)；装机容积：180m³；电机总功率：216kW；热风机型号：1、Y4-73-12C 2、Y4-73-11C 3、Y4-73-10C；热风炉型号：10吨；燃烧机型式：热风炉；燃烧机点火方式：人工；燃料：煤。 | 216 | 通用类 | 2018/12/31 | 辽宁省
1173 | 收获后处理机械 | 干燥机械 | 粮食烘干机 | 处理量100t/d及以上连续式粮食烘干机 | 沈阳热力装备制造有限公司 | 连续式粮食干燥机 | HG200型 | 处理量200t/d；连续式 | 结构尺寸（长x宽x高cm）:279x221x2011 整机质量（kg）:90000 配套动力（kW）:97.25 结构型式:连续式（间接加热） 处理量：玉米（kg/h）:≥8333.3（日处理量200t/d）（10％≤降水幅度≤15％）≥12500（日处理量300t/d）（5％≤降水幅度＜10％） 燃烧机:型式：热风炉；点火方式：人工；燃料消耗量（kg/h）：450 燃料:煤 安全装置:有料位指示信号、有温控及超温报警功能，电控设备有短路和过载保护功能 | 97.25 | 通用类 | 2020/12/31 | 辽宁省
1174 | 收获后处理机械 | 干燥机械 | 粮食烘干机 | 处理量100t/d及以上连续式粮食烘干机 | 铁岭市清河区金锋干燥设备有限公司 | 粮食干燥机 | SNH-10 | 处理量240t/d；连续式 | 结构尺寸（㎜）：3000×3000×18800；整机质量（㎏）：26000；结构型式：固定式；处理量（t/h）：10；装机溶积（㎥）：110；电机总功率（kW）：106.25；热风机型号：G4-73№9D×2台；热风炉型号：RFL2.8-240；燃烧机型式：机烧热风炉；燃烧机点火方式：采用人工方式，点燃秸秆类农作物进而使煤炭燃烧，使机具运行；燃料：秸秆类农作物、煤炭 | 106.25 | 通用类 | 2019/12/31 | 辽宁省
1175 | 收获后处理机械 | 干燥机械 | 粮食烘干机 | 处理量100t/d及以上连续式粮食烘干机 | 沈阳益多热风干燥机有限公司 | 粮食干燥机 | HG150型 | 处理量150t/d；连续式 | 结构尺寸（长x宽x高cm）:279.5x211x1554.7 整机质量（kg）:49000 配套动力（kW）:67.25 结构型式:连续式（间接加热） 处理量：玉米（kg/h）:≥6250.0（日处理量150t/d）（降水幅度为10％-15％）≥8333.3（日处理量200t/d）（降水幅度为5％-10％） 燃料:煤 燃烧机:型式：热风炉；点火方式：人工；燃料消耗量（kg/h）：250 安全装置:电控系统有过载保护和漏电保护装置，有料位指示信号及报警装置，有超温报警功能。 | 67.25 | 通用类 | 2019/12/31 | 辽宁省
1176 | 收获后处理机械 | 干燥机械 | 粮食烘干机 | 处理量100t/d及以上连续式粮食烘干机 | 铁岭市清河区金锋干燥设备有限公司 | 粮食干燥机 | SNH-7.5 | 处理量180t/d；连续式 | 结构尺寸（㎜）：3000×3000×11570；整机质量（㎏）：16000；结构型式：固定式；处理量（t/h）：7.5；装机溶积（㎥）：80；电机总功率（kW）：81.25；热风机型号：G4-73№9D；热风炉型号：RFL2.1-180；燃烧机型式：机烧热风炉；燃烧机点火方式：采用人工方式，点燃秸秆类农作物进而使煤炭燃烧，使机具运行；燃料：秸秆类农作物、煤炭 | 81.25 | 通用类 | 2019/12/31 | 辽宁省
1177 | 收获后处理机械 | 干燥机械 | 粮食烘干机 | 处理量100t/d及以上连续式粮食烘干机 | 沈阳益多热风干燥机有限公司 | 粮食干燥机 | HG300型 | 处理量300t/d；连续式 | 结构尺寸（长x宽x高cm）:277x217x2341 整机质量（kg）:126300 配套动力（kW）:162.25 结构型式:连续式（间接加热） 处理量：玉米（kg/h）:≥12500.0（日处理量300t/d）（降水幅度为10％-15％）≥16666.7（日处理量400t/d）（降水幅度为5％-10％） 燃料:煤 燃烧机:型式：热风炉；点火方式：人工；燃料消耗量（kg/h）：500 安全装置:电控装置有过载保护和漏电保护装置，有料位指示信号及报警装置，有超温报警功能。 | 162.25 | 通用类 | 2019/12/31 | 辽宁省
1178 | 收获后处理机械 | 干燥机械 | 粮食烘干机 | 处理量100t/d及以上连续式粮食烘干机 | 辽宁凯尔重工集团有限公司 | 粮食干燥机 | 5HSH-300 | 处理量:300t/d； 结构型式:连续式； | 外型尺寸（长×宽×高）mm ： 3500×3000×22100 整机质量：40800kg. 结构型式:连续式（间接加热） 处理量：300t/d; 整机容积：116.2立方米(约81.5吨玉米) 电机总功率：162.4kW 热风机型号：Y4-73№10D 热风炉型号：WRM360-AⅢ 燃烧机型式：热风炉 燃烧机点火方式：人工 燃烧机燃料消耗量：690kg/h 燃料：煤 | 162.4 | 通用类 | 2019/12/31 | 辽宁省
1179 | 收获后处理机械 | 干燥机械 | 粮食烘干机 | 处理量100t/d及以上连续式粮食烘干机 | 铁岭精英园干燥设备有限公司 | 谷物烘干机 | 5HH-200 | 处理量:200t/d；连续式 | 外型尺寸3100mm×3900mm×20860mm 处理量200t/d 降水幅15% 积木现场组装式 装机容积87.5m³ 整机质量22000㎏ 装机总容量156kW 单位耗热量≦7500kj/kg 热风机型号Y4-73NO11D功率75kW 冷风机型号4-72-8C功率11kW 热风炉型号WZL-10 燃料为煤 热风炉热功率10048MJ/H | 156 | 通用类 | 2019/12/31 | 辽宁省
1180 | 收获后处理机械 | 干燥机械 | 粮食烘干机 | 处理量100t/d及以上连续式粮食烘干机 | 铁岭天成干燥设备制造有限公司 | 粮食干燥机 | HG-200T | 处理量285.6/d，连续式 | 结构尺寸（长*宽*高）mm：3000*3500*18920；整机质量（kg)：16400；结构型式：连续式（间接加热）；处理量（kg/h）玉米：≥10000（降水幅度为10%-15%）；装机容积：98.42m³；电机总功率：116kW；热风机型号：1、Y4-73-10C 2、Y4-73-9D;热风炉型号：4吨；燃烧机型式：热风炉；燃烧机点火方式：人工；燃料：煤。 | 116 | 通用类 | 2018/12/31 | 辽宁省
1181 | 收获后处理机械 | 干燥机械 | 粮食烘干机 | 处理量100t/d及以上连续式粮食烘干机 | 哈尔滨东宇农业工程机械有限公司 | 粮食干燥机 | 5HSH-200 | 处理量：200t/d；连续式 | 外形尺寸：7870×4160×17300mm 整机质量：23000kg 结构形式：箱式、中间风道 处理量：200t/d 装机容积：82m3 电机总功率：72.5kW 热风机型号：4-72No10C 4-72No8C 热风炉型号：JXR-2-Ⅲ 燃烧机型式：卧式、链条式 燃烧机点火方式：人工点火 燃料：煤 | 72.5 | 通用类 | 2017/12/31 | 黑龙江省
1182 | 收获后处理机械 | 干燥机械 | 粮食烘干机 | 处理量100t/d及以上连续式粮食烘干机 | 辽宁凯尔重工集团有限公司 | 粮食干燥机 | 5HSH-200 | 处理量:200t/d； 结构型式:连续式； | 外型尺寸（长×宽×高）mm ： 3000×3000×19500 整机质量：30000kg. 结构型式:连续式（间接加热） 处理量：200t/d; 整机容积：93.7立方米(约65.6吨玉米) 电机总功率：111.8kW 热风机型号：Y4-73№9D 热风炉型号：WRM240-AⅢ 燃烧机型式：热风炉 燃烧机点火方式：人工 燃烧机燃料消耗量：460kg/h 燃料：煤 | 111.8 | 通用类 | 2019/12/31 | 辽宁省
1183 | 收获后处理机械 | 干燥机械 | 粮食烘干机 | 处理量100t/d及以上连续式粮食烘干机 | 铁岭精英园干燥设备有限公司 | 谷物烘干机 | 5HH-300 | 处理量：300t/d；连续式 | 外型尺寸3100mm×3900mm×26600mm 处理量300t/d 降水幅15% 装机容积125m³ 积木现场组装式 整机质量38000㎏ 装机总容量201kW 单位耗热量≦7500kj/kg 热风机型号Y4-73NO10D（2台）功率45kW/台 冷风机型号4-72-10C功率15kW 热风炉型号WZL-15 燃料为煤 热风炉热功率15072mj/h | 201 | 通用类 | 2019/12/31 | 辽宁省
1184 | 收获后处理机械 | 干燥机械 | 粮食烘干机 | 处理量100t/d及以上连续式粮食烘干机 | 铁岭市清河区金锋干燥设备有限公司 | 粮食干燥机 | SNH-25 | 处理量600t/d；连续式 | 结构尺寸（㎜）：4000×3500×19580；整机质量（㎏）：52000；结构型式：固定式；处理量（t/h）：25；装机溶积（㎥）：260；电机总功率（kW）：237.5；热风机型号：Y4-73№11D、Y4-73№10D、Y4-73№09D；热风炉型号：RFL7-600；燃烧机型式：机烧热风炉；燃烧机点火方式：采用人工方式，点燃秸秆类农作物进而使煤炭燃烧，使机具运行；燃料：秸秆类农作物、煤炭 | 237.5 | 通用类 | 2019/12/31 | 辽宁省
1185 | 收获后处理机械 | 干燥机械 | 粮食烘干机 | 处理量100t/d及以上连续式粮食烘干机 | 辽宁凯尔重工集团有限公司 | 粮食干燥机 | 5HSH-500 | 处理量:500t/d； 结构型式:连续式； | 外型尺寸（长×宽×高）mm ： 4200×3500×25100 整机质量：64890kg. 结构型式:连续式（间接加热） 处理量：500t/d; 整机容积：221.6立方米(约155吨玉米) 电机总功率：291.5kW 热风机型号：Y4-73№10D 热风炉型号：WRM600-AⅢ 燃烧机型式：热风炉 燃烧机点火方式：人工 燃烧机燃料消耗量：1150kg/h 燃料：煤 | 291.5 | 通用类 | 2019/12/31 | 辽宁省
1186 | 收获后处理机械 | 干燥机械 | 粮食烘干机 | 处理量100t/d及以上连续式粮食烘干机 | 哈尔滨东宇农业工程机械有限公司 | 粮食干燥机 | 5HSH-500 | 处理量：500t/d；连续式 | 结构尺寸：14630×5600×24340mm 整机质量：45000kg 结构形式：箱式、中间风道 处理量：500t/d 装机容积：293m3 电机总功率：151.5kW 热风机型号：4-72No11D 4-73No11D 热风炉型号：5LWR-300 燃烧机型式：卧式、链条式 燃烧机点火方式：人工点火 燃料：煤 | 151.5 | 通用类 | 2017/12/31 | 黑龙江省
1187 | 收获后处理机械 | 干燥机械 | 粮食烘干机 | 处理量100t/d及以上连续式粮食烘干机 | 哈尔滨东宇农业工程机械有限公司 | 粮食干燥机 | 5HSH-300 | 处理量：300t/d；连续式 | 外形尺寸：11500×4970×22000mm 整机质量：35000kg 结构形式：箱式、中间风道 处理量：300t/d 装机容积：140m3 电机总功率：106kW 热风机型号：4-72No10C Y4-73No11D 热风炉型号：JXR-3-Ⅲ 燃烧机型式：卧式、链条式 燃烧机点火方式：人工点火 燃料：煤 | 106 | 通用类 | 2017/12/31 | 黑龙江省
1188 | 收获后处理机械 | 干燥机械 | 粮食烘干机 | 处理量100t/d及以上连续式粮食烘干机 | 开原凯丰粮食烘干设备有限公司 | 粮食干燥机 | HG-300T型 | 处理量：300t/d；处理方式：连续式。 | 结构型式：连续式；整机质量：58000kg；外形尺寸：3150*3390*20790mm；处理量：300t/d；燃烧机型式：热风炉；燃烧机点火方式：人工；燃料消耗量：460kg/h；燃料：煤；电机总功率：185kW。 | 185 | 通用类 | 2020/12/31 | 辽宁省
1189 | 收获后处理机械 | 干燥机械 | 粮食烘干机 | 处理量100t/d及以上连续式粮食烘干机 | 辽宁凯尔重工集团有限公司 | 粮食干燥机 | 5HSH-150 | 处理量150t/d； 结构型式:连续式； | 外型尺寸（长×宽×高）mm ： 2600×2000×16400 整机质量：15000kg. 结构型式:连续式（间接加热） 处理量：150t/d; 整机容积：56.8立方米(约39.8吨玉米) 电机总功率：73.85kW 热风机型号：4-72№10C 热风炉型号：WRM180-AⅢ 燃烧机型式：热风炉 燃烧机燃料消耗量：345kg/h 燃烧机点火方式：人工 燃料：煤 | 73.85 | 通用类 | 2019/12/31 | 辽宁省
1190 | 收获后处理机械 | 干燥机械 | 粮食烘干机 | 处理量100t/d及以上连续式粮食烘干机 | 沈阳热力装备制造有限公司 | 连续式粮食干燥机 | HG100型 | 处理量100t/d；连续式 | 结构尺寸（长x宽x高cm）:221x168.4x1599.7 整机质量（kg）:35000 配套动力（kW）:44.75 结构型式:连续式（间接加热） 处理量：玉米（kg/h）:≥4166.7（日处理量100t/d）（10％≤降水幅度≤15％）≥6250（日处理量150t/d）（5％≤降水幅度＜10％） 燃烧机:型式：热风炉；点火方式：人工；燃料消耗量（kg/h）：240 燃料:煤 安全装置:有料位指示信号、有温控及超温报警功能，电控设备有短路和过载保护功能 | 44.75 | 通用类 | 2020/12/31 | 辽宁省
1191 | 收获后处理机械 | 干燥机械 | 粮食烘干机 | 处理量100t/d及以上连续式粮食烘干机 | 铁岭天成干燥设备制造有限公司 | 粮食干燥机 | HG-300T | 处理量394.32/d，连续式 | 结构尺寸（长*宽*高）mm：3000*3500*23480；整机质量（kg)：19400；结构型式：连续式（间接加热）；处理量（kg/h）玉米：≥14167（降水幅度为10%-15%)；装机容积：132.86m³；电机总功率：136kW；热风机型号：1、Y4-73-11C 2、Y4-73-10C;热风炉型号：6吨；燃烧机型式：热风炉；燃烧机点火方式：人工；燃料：煤。 | 136 | 通用类 | 2018/12/31 | 辽宁省
1192 | 收获后处理机械 | 干燥机械 | 粮食烘干机 | 处理量100t/d及以上连续式粮食烘干机 | 铁岭市清河区金锋干燥设备有限公司 | 粮食干燥机 | SNH-15 | 处理量360t/d；连续式 | 结构尺寸（㎜）：3000×3500×20600；整机质量（㎏）：32000；结构型式：固定式；处理量（t/h）：15；装机溶积（㎥）：150；电机总功率（kW）：143.25；热风机型号：Y4-73№10D、Y4-73№09D；热风炉型号：RFL4.2-360；燃烧机型式：机烧热风炉；燃烧机点火方式：采用人工方式，点燃秸秆类农作物进而使煤炭燃烧，使机具运行；燃料：秸秆类农作物、煤炭 | 143.25 | 通用类 | 2019/12/31 | 辽宁省
1193 | 收获后处理机械 | 干燥机械 | 果蔬烘干机 | 容积5—15m3果蔬烘干机（整体脱水） | 云南和一农业机械制造有限公司 | 果蔬烘干机 | HY5HG-6 | 烤房容积：6m³，整体脱水 | 外形尺寸（长*宽*高）：2700*2000*2000（mm）；烘干室尺寸（长*宽*高）：1700*1900*1950（mm）；烘干室结构形式：组合箱体式；物料盘架个数：2个；每架物料盘数量：32只；总摊面积：（8㎡）；热风炉型号：5LJ-20型；风机型号数量：GKF/B5D-4轴流式风机1台；温湿度传感器型号数量：TDK0302智能温湿度控制器1台；温湿度控制设备控制方式：自动控制；有效烘干面积：6.29（m³），脱水方式：整体脱水，烘干容量：500（kg），整机功率：0.55（kW），（不含烟囱高度），结构质量：680（kg），总换热面积：2.5（㎡），小时能耗量（煤）：≤0.8（kg/h），热风温度：室温至65摄氏度可调。 | 0.55 | 非通用类 | 2019/12/31 | 云南省
1194 | 收获后处理机械 | 干燥机械 | 果蔬烘干机 | 容积15m3及以上果蔬烘干机（整体脱水） | 安徽中科自动化股份有限公司 | 厢式果蔬烘干机 | 5LBZY-50 | 有效干燥体积50m³；整体脱水 | 有效干燥体积：50m3。烘干方式：整体脱水。外形尺寸（长×宽×高）:9215×3374×4226 mm。风机功率：4.92kW。燃料：燃煤/生物质。温湿控制方式：自动。燃料添加方式：人工。结构形式： 板式活动房。物料盘架：9个。每架物料盘数量：64个。总摊料面积：155㎡。热风炉型号：GB/ZKJ。循环风机型号：ZKSFG7-4。循环风机数量：2个。温湿度传感器型号：JXW-0492-03DS。温湿度传感器数量：1个。 | 4.92 | 非通用类 | 2019/12/31 | 安徽省
1195 | 收获后处理机械 | 干燥机械 | 果蔬烘干机 | 容积15m3及以上果蔬烘干机（整体脱水） | 安徽中科自动化股份有限公司 | 厢式果蔬烘干机 | 5LBZ-50 | 有效干燥体积50m³；整体脱水 | 有效干燥体积：50m3。烘干方式：外形尺寸（长×宽×高）:8730×3600×4035 mm。风机功率：4.92kW。整体脱水；燃料。燃煤/生物质。温湿控制方式：自动。燃料添加方式：人工。结构形式： 板式活动房。物料盘架：9个。每架物料盘数量：64个。总摊料面积：155㎡。热风炉型号：GB/ZKJ。循环风机型号：ZKSFG7-4。循环风机数量：2个。温湿度传感器型号：JXW-0492-03DS。温湿度传感器数量：1个。 | 4.92 | 非通用类 | 2019/12/31 | 安徽省
1196 | 收获后处理机械 | 干燥机械 | 果蔬烘干机 | 容积15m3及以上果蔬烘干机（整体脱水） | 云南和一农业机械制造有限公司 | 果蔬烘干机 | HY5HG-16 | 烤房容积:16m³；整体脱水 | 外形尺寸（长*宽*高）：5500*2000*2000（mm）；烘干室尺寸（长*宽*高）：4500*1900*1950（mm）；烘干室结构形式：组合箱体式；物料盘架个数：2个；每架物料盘数量：72只；总摊面积：（18㎡）；热风炉型号：5LJ-20型；风机型号数量：GKF/B5D-4轴流式风机1台；温湿度传感器型号数量：TDK0302智能温湿度控制器1台；温湿度控制设备控制方式：自动控制；有效烘干容积：16.67（m³），脱水方式：整体脱水；烘干容量：1000（kg），整机功率：0.75（kW），（不含烟囱高度），结构质量：880（kg），总换热面积：3.5（㎡），小时能耗量（煤）：≤1.0（kg/h），热风温度：室温至～65摄氏度可调。 | 0.75 | 非通用类 | 2019/12/31 | 云南省
1197 | 收获后处理机械 | 干燥机械 | 果蔬烘干机 | 容积15m3及以上果蔬烘干机（整体脱水） | 西安圣华农业科技股份有限公司 | 果蔬烘干机 | 5HM-168A1 | 容积：56m³； 脱水方式：整体脱水 | 外形尺寸（长×宽×高），mm：8565×3700×4570 烘干室尺寸（长×宽×高），mm：6400×3200×3030 烘干室结构形式：箱体式 物料盘架数量，个：12 物料盘架上架物料盘数量，个：12×56 总摊料面积，㎡：168 热风炉型号：NZkg-R 风机型号：GKF/B8S-4 风机数量，个：1 温湿度传感器型号：DS18B20 温湿度传感器数量，个：4 温湿度控制设备控制方式：自动控制 有效烘干容积，m³：56 脱水方式：整体脱水 | 3 | 非通用类 | 2019/12/31 | 陕西省
1198 | 收获后处理机械 | 干燥机械 | 果蔬烘干机 | 容积15m3及以上果蔬烘干机（整体脱水） | 陕西优斯达环境科技有限公司 | 果蔬烘干设备 | 5HM-200 | 容积：64m³，整体脱水 | 型号名称：5HM-200；1、外形尺寸：8900mmX4000mmX3000mm；2、烘干室尺寸：6710mmX3450mmX2750mm；3、烘干室结构形式：岩棉彩钢夹芯板；4、物料盘架：12个；5、每架物料盘：48个；6、总摊料面积：200m³；7、热风炉型号：URS-HAS；8、助燃风机型号：CZR-KF370，数量1个；9、循环风机型号：GKF/G6S-4，数量4个；10、温湿度传感器型号：PT100，数量1个。11、温湿度控制设备控制方式：自动化控制；12、有效烘干容积：64m³；13、烘干方式：整体脱水。14、容积：64m³。 | 4.77 | 非通用类 | 2020/12/31 | 陕西省
1199 | 收获后处理机械 | 干燥机械 | 果蔬烘干机 | 容积15m3及以上果蔬烘干机（整体脱水） | 安徽中科自动化股份有限公司 | 厢式果蔬烘干机 | 5LBZ-20 | 有效干燥体积20m³；整体脱水 | 有效干燥体积：20m3。烘干方式：整体脱水。外形尺寸（长×宽×高）:5820×3600×4035 mm。风机功率：3.52kW。燃料：燃煤/生物质。温湿控制方式：自动。燃料添加方式：人工。结构形式： 板式活动房。物料盘架：4个。每架物料盘数量：64个。总摊料面积：65㎡。热风炉型号：GB/ZKJ。循环风机型号：ZKSFG5-4。循环风机数量：1个。温湿度传感器型号：JXW-0492-03DS。温湿度传感器数量：1个。 | 3.52 | 非通用类 | 2019/12/31 | 安徽省
1200 | 收获后处理机械 | 仓储机械 | 简易保鲜储藏设备 | 库容50—100m3简易保鲜储藏设备 | 广州项明机械科技有限公司 | 冷藏保鲜库 | ZK50-A100-H | 库容：50m3 | 公称容积：50m3、面板材料：彩钢板、保温层材料：聚氨酯、保温层厚度：100mm、压缩机型号：MLMO29、压缩机台数：1、制造商：佛山市科威力制冷设备有限公司、压缩机功率：2.2kW、库温范围：-2℃～+8℃、冷却方式：风冷、除霜形式：电热化霜、空库降温时间：0.5～1.0h、额定制冷量：5000W、制冷剂：巨化R22、包含组件：微电脑数显全自动控制器、冷风机、冷凝器、蒸发器、冷库专用阀件、冷库专用防潮灯、压缩机铭牌、整机铭牌。 | 2.7 | 非通用类 | 2017/12/31 | 广东省
1201 | 收获后处理机械 | 仓储机械 | 简易保鲜储藏设备 | 库容100—200m3简易保鲜储藏设备 | 宁夏万仕隆冷冻科技股份有限公司 | 组合冷库 | GK-105型 | 公称容积：105m3 | 产品型号：GK-105型；外型尺寸(长×宽×高)mm:7900*7000*2860;公称容称105m3,;保温层材料及厚度:隔热夹芯板,厚度100mm;制冷压缩机型号:XJB08LBB,制造商:上海美乐柯制冷设备有限公司,功率6.41kW,库温范围-2～12℃，蒸发器型号:BLEH353BS,功率0.215kW;制冷剂名称:氟里昂/R22 | 8 | 非通用类 | 2019/12/31 | 宁夏回族自治区
1202 | 收获后处理机械 | 仓储机械 | 简易保鲜储藏设备 | 库容100—200m3简易保鲜储藏设备 | 广州项明机械科技有限公司 | 冷藏保鲜库 | ZK100-A100-H | 库容：100m3 | 公称容积：100m3、面板材料：彩钢板、保温层材料：聚氨酯、保温层厚度：100mm、压缩机型号：MLZO45、压缩机台数：1、制造商：佛山市科威力制冷设备有限公司、压缩机功率：4.4kW、库温范围：-2℃～+8℃、冷却方式：风冷、除霜形式：电热化霜、空库降温时间：0.5～1.0h、额定制冷量：10000W、制冷剂：巨化R22、包含组件：微电脑数显全自动控制器、冷风机、冷凝器、蒸发器、冷库专用阀件、冷库专用防潮灯、压缩机铭牌、整机铭牌。 | 4.9 | 非通用类 | 2017/12/31 | 广东省
1203 | 收获后处理机械 | 仓储机械 | 简易保鲜储藏设备 | 库容200—400m3简易保鲜储藏设备 | 宁夏万仕隆冷冻科技股份有限公司 | 组合冷库 | ZK380 | 公称容积：380 m3 | 产品型号：ZK380；外型尺寸(长×宽×高)mm:7640*7230*7440;公称容称380m3,;保温层材料及厚度:聚氨酯隔热夹芯板,厚度100mm导热系数0.021;制冷压缩机型号功率:ZK0600/8.8,制造商:上海美乐柯制冷设备有限公司;冷风机型号/化霜功率DD-40/9.0;库温范围-2～12℃;制冷剂名称:氟里昂/R22 | 10.5 | 非通用类 | 2016/12/31 | 宁夏回族自治区
1204 | 收获后处理机械 | 仓储机械 | 简易保鲜储藏设备 | 库容200—400m3简易保鲜储藏设备 | 浙江兴茂制冷食品机械有限公司 | 组合冷库 | ZK-201 | 库容：201m³ | 1、产品型号：ZK-201 2、外形尺寸：8350*6200*4300 3、配电总功率：10kW 4、制冷剂：氟利昂 5、库内冷却方式：风冷式或排管式 6、库板材料：组合冷库夹芯板 7、库板厚度：100mm 8、库容：201m³ 9、库温：-2~12 10、制冷压缩机：谷轮10p 台数：1台 制造商：南京金陵鸿博环境科技发展有限公司 功率：8.8kW 额定制冷量：17850w 明确包含的组件：冷凝器、蒸发器、压缩机铭牌、整机铭牌、微电脑数显全自动控制器 | 8.8 | 非通用类 | 2020/12/31 | 浙江省
1205 | 收获后处理机械 | 仓储机械 | 简易保鲜储藏设备 | 库容200—400m3简易保鲜储藏设备 | 洛阳智联实业有限公司 | 果蔬保鲜冷库 | BXG-14/300 | 公称容积：300m³ | 公称容积：300m3；保温层材料：聚氨酯；厚度10CM，制冷压缩机型号VR190KS-TFP-22、台数:1台、制造商:爱默生；功率：11030W，库温范围：-5~1、冷却方式：风冷、额定制冷量：31.7kW、制冷剂种类：R22等，明确包含的组件：控制箱、风幕机、蒸发器。 | 13.99 | 非通用类 | 2020/12/31 | 河南省
1206 | 收获后处理机械 | 仓储机械 | 简易保鲜储藏设备 | 库容200—400m3简易保鲜储藏设备 | 广州项明机械科技有限公司 | 冷藏保鲜库 | ZK200-A100-H | 库容：200m3 | 公称容积：200m3、面板材料：彩钢板、保温层材料：聚氨酯、保温层厚度：100mm、压缩机型号：SM185S4CC、压缩机台数：1、制造商：佛山市科威力制冷设备有限公司、压缩机功率：8.8kW、库温范围：-2℃～+8℃、冷却方式：风冷、除霜形式：电热化霜、空库降温时间：≤3.0h、额定制冷量：24000W、制冷剂：巨化R22、包含组件：微电脑数显全自动控制器、冷风机、冷凝器、蒸发器、冷库专用阀件、冷库专用防潮灯、压缩机铭牌、整机铭牌。 | 9.5 | 非通用类 | 2017/12/31 | 广东省
1207 | 收获后处理机械 | 仓储机械 | 简易保鲜储藏设备 | 库容200—400m3简易保鲜储藏设备 | 浙江兴茂制冷食品机械有限公司 | 组合冷库 | ZK-300 | 库容：300m³ | 1、产品型号：ZK-300 2、外形尺寸：12700*6200*4300 3、配电总功率：10kW 4、制冷剂：氟利昂 5、库内冷却方式：风冷式或排管式 6、库板材料：组合冷库夹芯板 7、库板厚度：100mm 8、库容：300m³ 9、库温：-2~12 10、制冷压缩机：谷轮10p 台数：1台 制造商：南京金陵鸿博环境科技发展有限公司 功率：8.8kW 额定制冷量：17850w 明确包含的组件：冷凝器、蒸发器、压缩机铭牌、整机铭牌、微电脑数显全自动控制器 | 10 | 非通用类 | 2020/12/31 | 浙江省
1208 | 收获后处理机械 | 仓储机械 | 简易保鲜储藏设备 | 库容200—400m3简易保鲜储藏设备 | 江苏雪梅制冷设备有限公司 | 果蔬保鲜组合冷库 | ZK-300 | 库容：300m³ | 公称容积：300m3；保温层材料：100mm厚的聚氨酯/聚苯乙烯泡沫板；制冷压缩机型号：1000AV-34一台，品牌：雪梅；工作电压：380V；额定功率：11.20W；设计温度：0~10℃；压缩机冷却方式：水冷式/风冷式；额定制冷量：26000W；制冷剂：R22；包含的组件：压缩冷凝机组、冷风机、制冷连接管路、保温库体、制冷系统用阀件、微电脑电控箱、风幕机、冷库专用防潮灯。 | 11.2 | 非通用类 | 2020/12/31 | 江苏省
1209 | 收获后处理机械 | 仓储机械 | 简易保鲜储藏设备 | 库容200—400m3简易保鲜储藏设备 | 陕西优斯达环境科技有限公司 | 果蔬保鲜设备 | BXG-15/300 | 库容：300m³ | 公称容积：300m³；保温材料：100mm聚氨酯/聚笨乙烯双面彩钢板；谷轮zb88压缩机一台,功率8.8kW;温度范围-5℃～10℃;制冷形式：风冷;制冷剂，R22;冷库包含的组件，有控制箱，冷凝器风机型号450，功率0.36kW，数量2个，蒸发器风机型号DD140，功率2.2kW，数量1个。配套总功率：12kW。 | 12 | 非通用类 | 2020/12/31 | 陕西省
1210 | 收获后处理机械 | 仓储机械 | 简易保鲜储藏设备 | 库容400m3及以上简易保鲜储藏设备 | 浙江兴茂制冷食品机械有限公司 | 组合冷库 | ZK-400 | 库容：400m³ | 1、产品型号：ZK-400 2、外形尺寸：11400*8200*4700 3、配电总功率：15kW 4、制冷剂：氟利昂 5、库内冷却方式：风冷式或排管式 6、库板材料：组合冷库夹芯板 7、库板厚度：100mm 8、库容：400m³ 9、库温：-2~12 10、制冷压缩机：谷轮13p 台数：1台 制造商：南京金陵鸿博环境科技发展有限公司 功率：11kW 额定制冷量：22500w 明确包含的组件：冷凝器、蒸发器、压缩机铭牌、整机铭牌、微电脑数显全自动控制器 | 11 | 非通用类 | 2020/12/31 | 浙江省
1211 | 收获后处理机械 | 仓储机械 | 简易保鲜储藏设备 | 库容400m3及以上简易保鲜储藏设备 | 宁夏万仕隆冷冻科技股份有限公司 | 组合冷库 | ZK500 | 公称容积：500m3 | 产品型号：ZK500；外型尺寸(长×宽×高)mm:18720*7410*3800;公称容称500m3,;保温层材料及厚度: 聚氨酯隔热夹芯板,厚度100mm导热系数0.021;制冷压缩机组型号/功率:XJB12MBB/20.3,制造商:上海美乐柯制冷设备有限公司; 冷风机型号/化霜功率DD-40/27.0;库温范围-2～12℃，制冷剂名称:氟里昂/R22 | 30 | 非通用类 | 2016/12/31 | 宁夏回族自治区
1212 | 收获后处理机械 | 仓储机械 | 简易保鲜储藏设备 | 库容400m3及以上简易保鲜储藏设备 | 江苏雪梅制冷设备有限公司 | 果蔬保鲜组合冷库 | ZK-1000 | 库容：1000m³ | 公称容积：1000m3；保温层材料：100mm厚的聚氨酯/聚苯乙烯泡沫板；制冷压缩机型号：3000-AV-86一台，品牌：雪梅；工作电压：380V；额定功率：29kW；设计温度：0~10℃；压缩机冷却方式：水冷式/风冷式；额定制冷量：65000W；制冷剂：R22；包含的组件：压缩冷凝机组、冷风机、制冷连接管路、保温库体、制冷系统用阀件、微电脑电控箱、风幕机、冷库专用防潮灯。 | 29 | 非通用类 | 2020/12/31 | 江苏省
1213 | 收获后处理机械 | 仓储机械 | 简易保鲜储藏设备 | 库容400m3及以上简易保鲜储藏设备 | 江苏雪梅制冷设备有限公司 | 果蔬保鲜组合冷库 | ZK-500 | 库容：500m³ | 公称容积：500m3；保温层材料：100mm厚的聚氨酯/聚苯乙烯泡沫板；制冷压缩机型号：1500AV-48一台，品牌：雪梅；工作电压：380V；额定功率：15.5kW；设计温度：0~10℃；压缩机冷却方式：水冷式/风冷式；额定制冷量：36000W；制冷剂：R22；包含的组件：压缩冷凝机组、冷风机、制冷连接管路、保温库体、制冷系统用阀件、微电脑电控箱、风幕机、冷库专用防潮灯。 | 15.5 | 非通用类 | 2020/12/31 | 江苏省
1214 | 收获后处理机械 | 仓储机械 | 简易保鲜储藏设备 | 库容400m3及以上简易保鲜储藏设备 | 陕西汇通制冷设备有限公司 | 气调保鲜库 | HT-QTK-1000 | 库容：1000m3 | 公称容积：1000m3，保温层材料：双面彩钢聚氨酯夹芯板，厚度：100MM，制冷压缩机型号：3SC1-1000,台数：2台，制造商：艾默生谷轮，功率：15kW，库温范围：-5~5℃，冷却方式：风冷/水冷，额定制冷量：20kW，制冷剂种类：R407C,明确包含的组件：控制箱1台，蒸发器：冷风机DL160，冷库门，库内照明。 | 15 | 非通用类 | 2016/12/31 | 陕西省
1215 | 收获后处理机械 | 仓储机械 | 简易保鲜储藏设备 | 库容400m3及以上简易保鲜储藏设备 | 浙江兴茂制冷食品机械有限公司 | 组合冷库 | ZK-500 | 库容：500m³ | 1、产品型号：ZK-500 2、外形尺寸：14100*8200*4700 3、配电总功率：15kW 4、制冷剂：氟利昂 5、库内冷却方式：风冷式或排管式 6、库板材料：组合冷库夹芯板 7、库板厚度：100mm 8、库容：500m3 9、库温：-2~12 10制冷压缩机：谷轮13p 台数：1台 制造商：南京金陵鸿博环境科技发展有限公司 功率：11kW 额定制冷量22500w 明确包含的组件：冷凝器、蒸发器、压缩机铭牌、整机铭牌、微电脑数显全自动控制器 | 15 | 非通用类 | 2020/12/31 | 浙江省
1216 | 农产品初加工机械 | 磨粉（浆）机械 | 磨粉机 | 磨辊长度40-60cm磨粉机 | 陕西渭通农科股份有限公司 | 皮心分离磨粉机 | 6FP-2550 | 磨辊长度50cm | 有磨辊装置；磨辊长度50cm；配套动力：主机11kW，风机3kW；外形尺寸（长*宽*高）mm：3800*1550*3300；磨辊直径：250mm；产品质量：680kg. | 11 | 非通用类 | 2019/12/31 | 陕西省
1217 | 农产品初加工机械 | 磨粉（浆）机械 | 磨粉机 | 磨辊长度40-60cm磨粉机 | 陕西渭通农科股份有限公司 | 地面仓皮心分离磨粉机 | 6FYZ-2240DF | 磨辊长度40cm | 有磨辊装置；磨辊长度40cm；配套动力：主机7.5kW，风机2.2kW；外形尺寸（长*宽*高）mm：3100*1550*3300；磨辊直径：220mm；产品质量：610kg. | 7.5 | 非通用类 | 2019/12/31 | 陕西省
1218 | 农产品初加工机械 | 果蔬加工机械 | 水果分级机 | 光电式重量分选，分级数8—16级，生产率3t/h及以上水果分级机 | 蒲城鼎正农业机械装备制造有限公司 | 水果分级机 | GF-9 | 光电式重量分选；分级数（级）：9+1；生产率（t/h）：3-4 | 外形尺寸（长×宽×高）mm：12800×1600×1100；分选型式：重量分级；分选等级（个）：9+1；分选区间（g）：20-1000；配套电机功率（kW）：主机：1.5 上果机：0.55；果盘数（个）：194；生产率（kg/h）：3000-4000。 | 2.05 | 非通用类 | 2017/12/31 | 陕西省
1219 | 农产品初加工机械 | 茶叶加工机械 | 茶叶杀青机 | 滚筒直径40—60cm杀青机 | 衢州高山茶叶机械有限公司 | 茶叶滚筒杀青机 | 6CST-40 | 普通杀青,滚筒直径40cm | 热源形式：电， 整机外形尺寸(长×宽×高)(mm):2100*750*1300,滚筒直径mm:400,滚筒长度mm:1618mm滚筒转速r/min:34-37,滚筒电机:功率kW:0.55,转速r/min:1400,额定电压 v:220 | 0.55 | 非通用类 | 2016/12/31 | 浙江省
1220 | 农产品初加工机械 | 茶叶加工机械 | 茶叶杀青机 | 滚筒直径40—60cm杀青机 | 浙江红五环制茶装备股份有限公司 | 茶叶滚筒杀青机 | 6CST-50 | 滚筒直径50cm | 热源形式:电；外形尺寸(长×宽×高):（3350×900×1570）mm；滚桶内径:500mm；滚筒内部直段长度：2500mm；滚筒转速:28-30r/min； | 0.75 | 非通用类 | 2018/12/31 | 浙江省
1221 | 农产品初加工机械 | 茶叶加工机械 | 茶叶杀青机 | 滚筒直径40—60cm杀青机 | 黄山市白云机械有限公司 | 茶叶滚筒杀青机 | 6CST-40 | 杀青方式：普通；滚筒内径（cm）：40 | 杀青方式：普通；外形尺寸(长×宽×高，单位mm: ) 2400×660×1380；滚筒（内径×长度，单位mm）: 400×1800；电动机功率/电压(kW/V):0.55/220；加热源形式：柴/煤；整机质量:(kg):400。 | 0.55 | 非通用类 | 2017/12/31 | 安徽省
1222 | 农产品初加工机械 | 茶叶加工机械 | 茶叶杀青机 | 滚筒直径40—60cm杀青机 | 黄山市白云机械有限公司 | 茶叶滚筒杀青机 | 6CST-50 | 杀青方式：普通；滚筒内径（cm）：50 | 杀青方式：普通；外形尺寸(长×宽×高，单位mm: ) 3000×860×1600；滚筒（内径×长度，单位mm）:500×4000；电动机功率/电压(kW/V):0.75/380；加热源形式：柴/煤；整机质量:(kg):500。 | 0.75 | 非通用类 | 2018/12/31 | 安徽省
1223 | 农产品初加工机械 | 茶叶加工机械 | 茶叶杀青机 | 滚筒直径40—60cm杀青机 | 浙江武义增荣食品机械有限公司 | 茶叶滚筒杀青机 | 6CST－50型 | 滚筒直径：50CM | 滚筒尺寸（内径×长度）：500×2500mm；整机质量：1100（kg）；外形尺寸（长×宽×高）：3100×750×1350（mm）；电机额定功率：0.75kW/380V；能源形式：柴/煤；材质：Q235；生产率：≥80（kg/h）；滚筒转速：19－23r/min； | 0.75 | 非通用类 | 2016/12/31 | 浙江省
1224 | 农产品初加工机械 | 茶叶加工机械 | 茶叶杀青机 | 滚筒直径40—60cm杀青机 | 衢州高山茶叶机械有限公司 | 茶叶滚筒杀青机 | 6CST-50型 | 普通杀青,滚筒直径50cm | 整机外形尺寸(长×宽×高)(mm) :3100*1150*1650,热源形式：电， 滚筒直径:500mm,滚筒长度:2500mm,滚筒转速:28-32(r/min),整机质量:750kg,电机功率:0.75kW,加热功率 :33kW,小时生产率:65-100kg鲜叶／h. | 0.75 | 非通用类 | 2019/12/31 | 浙江省
1225 | 农产品初加工机械 | 茶叶加工机械 | 茶叶杀青机 | 滚筒直径60cm及以上杀青机 | 衢州高山茶叶机械有限公司 | 茶叶滚筒杀青机 | 6CST-80型 | 普通杀青,滚筒内径80cm | 整机外形尺寸(长×宽×高):4780*1010*1950(mm),热源形式: 煤,滚筒直径:800mm,滚筒长度:4000mm,滚筒转速:20-22(r/min),整机质量:1250kg,电机功率:0.75kW,小时处理量 :300-350(kg鲜叶／h). | 0.75 | 非通用类 | 2019/12/31 | 浙江省
1226 | 农产品初加工机械 | 茶叶加工机械 | 茶叶杀青机 | 滚筒直径60cm及以上杀青机 | 浙江武义增荣食品机械有限公司 | 茶叶滚筒杀青机 | 6CST－100型 | 滚筒直径：100CM | 滚筒尺寸（内径×长度）：1000×4550mm；整机质量：3500（kg）；外形尺寸（长×宽×高）：5400×1400×2010（mm）；电机额定功率：6级2.2kW/380V；能源形式：柴/煤；材质：Q235；生产率：≥400（kg/h）；滚筒转速：18－22r/min；电机转速940r/min； | 2.2 | 非通用类 | 2019/12/31 | 浙江省
1227 | 农产品初加工机械 | 茶叶加工机械 | 茶叶杀青机 | 滚筒直径60cm及以上杀青机 | 黄山市白云机械有限公司 | 茶叶滚筒杀青机 | 6CST-60 | 杀青方式：普通；滚筒内径（cm）：60 | 杀青方式：普通；外形尺寸(长×宽×高，单位mm: ) 3800×900×1560；滚筒（内径×长度，单位mm）:600×3000；电动机功率/电压(kW/V):1.1/380；加热源形式：柴/煤；整机质量:(kg):650。 | 1.1 | 非通用类 | 2017/12/31 | 安徽省
1228 | 农产品初加工机械 | 茶叶加工机械 | 茶叶杀青机 | 滚筒直径60cm及以上杀青机 | 黄山市白云机械有限公司 | 茶叶滚筒杀青机 | 6CST-80 | 杀青方式：普通；滚筒内径（cm）：80 | 杀青方式：普通；外形尺寸(长×宽×高，单位mm: ) 4700×1100×1750；滚筒（内径×长度，单位mm）:800×4000；电动机功率/电压(kW/V):1.5/380；加热源形式：柴/煤；整机质量:(kg):1400。 | 1.5 | 非通用类 | 2017/12/31 | 安徽省
1229 | 农产品初加工机械 | 茶叶加工机械 | 茶叶杀青机 | 滚筒直径60cm及以上杀青机 | 浙江红五环制茶装备股份有限公司 | 高温热风茶叶滚筒杀青机 | 6CSTF-60 | 滚筒直径：60cm | 热源形式:柴（煤）；外形尺寸(长×宽×高):4664×928×1826mm；滚桶内径:600mm；滚筒内部直段长度:4030mm；滚筒转速:30-45r/min； | 1.5 | 非通用类 | 2019/12/31 | 浙江省
1230 | 农产品初加工机械 | 茶叶加工机械 | 茶叶杀青机 | 滚筒直径60cm及以上杀青机 | 湖北天池机械股份公司 | 茶叶杀青机 | 6CST-70A | 滚筒直径70cm | 外形尺寸(长×宽×高):5500×1300×1900mm；滚筒（内径×长度）:700×3600mm；电动机功率/电压(kW/V):1.1/380；加热源形式：柴、煤 | 1.1 | 非通用类 | 2019/12/31 | 湖北省
1231 | 农产品初加工机械 | 茶叶加工机械 | 茶叶杀青机 | 滚筒直径60cm及以上杀青机 | 浙江红五环制茶装备股份有限公司 | 高温热风茶叶滚筒杀青机 | 6CSTF-80 | 滚筒直径：80cm | 热源形式:柴（煤）；外形尺寸(长×宽×高):4864×1088×2214mm；滚桶内径:800mm；滚筒内部直段长度:4200mm；滚筒转速:30-45r/min； | 1.5 | 非通用类 | 2019/12/31 | 浙江省
1232 | 农产品初加工机械 | 茶叶加工机械 | 茶叶杀青机 | 滚筒直径60cm及以上杀青机 | 浙江武义增荣食品机械有限公司 | 茶叶滚筒杀青机 | 6CST－70型 | 滚筒直径：70CM | 滚筒尺寸（内径×长度）：700×4030mm；整机质量：2200（kg）；外形尺寸（长×宽×高）：4750×980×1460（mm）；电机额定功率：1.1kW/380V；能源形式：柴/煤；材质：Q235；生产率：≥250（kg/h）；滚筒转速：23－27r/min； | 1.1 | 非通用类 | 2019/12/31 | 浙江省
1233 | 农产品初加工机械 | 茶叶加工机械 | 茶叶杀青机 | 滚筒直径60cm及以上杀青机 | 湖北天池机械股份公司 | 茶叶杀青机 | 6CSF-100 | 滚筒直径100cm | 外形尺寸(长×宽×高)：6300×1600×2400mm；滚筒（内径×长度）：1000×4200mm；电动机功率/电压(kW/V):5.5/380；加热源形式：柴、煤。 | 5.5 | 非通用类 | 2019/12/31 | 湖北省
1234 | 农产品初加工机械 | 茶叶加工机械 | 茶叶杀青机 | 滚筒直径60cm及以上杀青机 | 衢州高山茶叶机械有限公司 | 茶叶滚筒杀青机 | 6CST-60 | 普通杀青,滚筒内径60cm | 热源形式： 柴 煤,整机外形尺寸(长×宽×高):4000*830*1510(mm),滚筒直径:600mm,滚筒长度:3000mm,滚筒转速:26-29(r/min),电机功率:0.75kW,电机转速:1400(r/min),额定电压:220(v). | 0.75 | 非通用类 | 2016/12/31 | 浙江省
1235 | 农产品初加工机械 | 茶叶加工机械 | 茶叶杀青机 | 滚筒直径60cm及以上杀青机 | 浙江武义增荣食品机械有限公司 | 茶叶滚筒杀青机 | 6CST－80型 | 滚筒直径：80CM | 滚筒尺寸（内径×长度）：800×4000mm；整机质量：2400（kg）；外形尺寸（长×宽×高）：4700×1000×1400（mm）；电机额定功率：6级1.1kW/380V；能源形式：柴/煤；材质：Q235；生产率：≥300（kg/h）；滚筒转速：19－23r/min； | 1.1 | 非通用类 | 2016/12/31 | 浙江省
1236 | 农产品初加工机械 | 茶叶加工机械 | 茶叶杀青机 | 滚筒直径60cm及以上杀青机 | 湖北天池机械股份公司 | 热风式茶叶连续杀青机 | 6CSF-80 | 滚筒直径80cm | 形式:整体式;外形尺寸(长×宽×高):6070×1440×2200mm；滚筒（内径×长度）:800×4500mm；电动机功率/电压(kW/V):5.9/380；加热源形式：柴、煤;整机质量(kg)：4200。 | 5.9 | 非通用类 | 2016/12/31 | 湖北省
1237 | 农产品初加工机械 | 茶叶加工机械 | 茶叶杀青机 | 滚筒直径60cm及以上杀青机 | 湖北天池机械股份公司 | 分体式茶叶连续杀青机 | 6CS-80 | 滚筒直径80cm | 形式:分体式;外形尺寸(长×宽×高):5100×1400×2160mm；滚筒（内径×长度）:800×4500mm；电动机功率/电压(kW/V):1.1/380；加热源形式：柴、煤。 | 1.1 | 非通用类 | 2016/12/31 | 湖北省
1238 | 农产品初加工机械 | 茶叶加工机械 | 茶叶杀青机 | 滚筒直径60cm及以上杀青机 | 浙江武义增荣食品机械有限公司 | 茶叶滚筒杀青机 | 6CST－90型 | 滚筒直径：90CM | 滚筒尺寸（内径×长度）：900×4050mm；整机质量：2600（kg）；外形尺寸（长×宽×高）：4750×1200×1740（mm）；电机额定功率：1.1kW/380V；能源形式：柴/煤；材质：Q235；生产率：≥350（kg/h）；滚筒转速：19－23r/min； | 1.1 | 非通用类 | 2019/12/31 | 浙江省
1239 | 农产品初加工机械 | 茶叶加工机械 | 茶叶杀青机 | 滚筒直径60cm及以上杀青机 | 湖北天池机械股份公司 | 整体式茶叶连续杀青机 | 6CS-80A | 滚筒直径80cm | 形式:整体式;外形尺寸(长×宽×高):5500×1300×1800mm；滚筒（内径×长度）:800×4200mm；电动机功率/电压(kW/V):1.1/380；加热源形式：柴、煤。 | 1.1 | 非通用类 | 2016/12/31 | 湖北省
1240 | 农产品初加工机械 | 茶叶加工机械 | 茶叶杀青机 | 滚筒直径60cm及以上杀青机 | 湖北天池机械股份公司 | 分体式茶叶连续杀青机 | 6CS-100 | 滚筒直径100cm | 形式:分体式;外形尺寸(长×宽×高):5500×1500×2160mm；滚筒（内径×长度）:1000×4500mm；电动机功率/电压(kW/V):1.5/380；加热源形式：柴、煤. | 1.5 | 非通用类 | 2016/12/31 | 湖北省
1241 | 农产品初加工机械 | 茶叶加工机械 | 茶叶杀青机 | 滚筒直径60cm及以上杀青机 | 黄山市白云机械有限公司 | 茶叶滚筒杀青机 | 6CST-70 | 杀青方式：普通；滚筒内径（cm）：70 | 外形尺寸(长×宽×高，单位mm: ) 4580×1400×1100；滚筒（内径×长度，单位mm）:700×3600；电动机功率/电压(kW/V):1.1/380；加热源形式：柴/煤；整机质量:(kg):1200。 | 1.1 | 非通用类 | 2016/12/31 | 安徽省
1242 | 农产品初加工机械 | 茶叶加工机械 | 茶叶杀青机 | 燃气式杀青机 | 泉州得力农林机械有限公司 | 燃气茶叶杀青机 | DL-6CST-85 | 燃气式 | 加热方式：液化气、滚筒内径：87cm、外形尺寸（长*宽*高）：199*123.5*192cm、电动机功率：0.75kW、电动机电压：380V；加热源形式：液化气；整机质量:350kg | 0.75 | 非通用类 | 2017/12/31 | 福建省
1243 | 农产品初加工机械 | 茶叶加工机械 | 茶叶杀青机 | 燃气式杀青机 | 福建省安溪祥山机械有限公司 | 茶叶杀青机 | XS-6CST-90I | 燃气式 | 1、外型尺寸（长×宽×高）：2170×1290×1920mm；2、滚筒内径：875mm；3、滚筒内部直段长度：1270mm；4、滚筒电动机功率：0.75kW；5、滚筒电动机转速：1390r/min；6、滚筒电动机额定工作电压：380V；7、排气风机功率：0.069kW8、排气风机转速：1180r/min；9、排气风机额定工作电压：220V；10、滚筒工作转速：10.5∽41.5r/min 11、整机重量：425kg | 0.75 | 非通用类 | 2017/12/31 | 福建省
1244 | 农产品初加工机械 | 茶叶加工机械 | 茶叶杀青机 | 燃气式杀青机 | 福建佳友茶叶机械智能科技股份有限公司 | 燃气茶叶杀青机 | JY-6CST-90B | 燃气式 | 外形尺寸(长×宽×高):2010×1300×1850mm，滚筒（内径×长度）:880×960mm，滚筒回转电动机功率/电压:0.75kW/380V，加热形式：液化气加热，整机质量：334kg | 0.82 | 非通用类 | 2019/12/31 | 福建省
1245 | 农产品初加工机械 | 茶叶加工机械 | 茶叶杀青机 | 燃气式杀青机 | 泉州得力农林机械有限公司 | 燃气茶叶杀青机 | DL-6CST-90B | 燃气式 | 滚筒内径：90cm、外形尺寸（长*宽*高）：228*128*201cm、电动机功率：0.75kW、电动机电压：380V；加热源形式：液化气；整机质量:430kg | 0.75 | 非通用类 | 2017/12/31 | 福建省
1246 | 农产品初加工机械 | 茶叶加工机械 | 茶叶揉捻机 | 揉筒直径35—50cm揉捻机 | 浙江高远机械有限公司 | 茶叶揉捻机 | 6CR-40 | 揉桶直径40cm | 揉桶直径：40cm；外形尺寸（长×宽×高）：(1150×1050×1200)mm；结构型式：单臂；传动型式：电机皮带传动；加压型式：独臂加压；控制方式：手动；揉筒（内径×外径×高度）：(398×400×290)mm；电动机功率：1.1kW；整机质量：160kg。 | 1.1 | 非通用类 | 2019/12/31 | 浙江省
1247 | 农产品初加工机械 | 茶叶加工机械 | 茶叶揉捻机 | 揉筒直径35—50cm揉捻机 | 黄山市白云机械有限公司 | 茶叶揉捻机 | 6CR-45 | 型式：普通；揉筒外径（cm）：45 | 外形尺寸(长×宽×高，单位mm)1150×1130×1110:；结构型式：单柱丝杆；传动型式：电；加压型式：单柱丝杆加压；控制方式：手控；揉筒（内径×外径×高度，单位mm）450×446×300；电动机功率(kW):1.1；整机质量 (kg):200。 | 1.1 | 非通用类 | 2017/12/31 | 安徽省
1248 | 农产品初加工机械 | 茶叶加工机械 | 茶叶揉捻机 | 揉筒直径35—50cm揉捻机 | 泉州得力农林机械有限公司 | 茶叶揉捻机 | DL-6CRT-45 | 揉筒直径45cm | 外形尺寸（长*宽*高）：91*108*128cm；结构型式：曲臂回转式；传动型式：蜗轮蜗杆传动；加压型式：丝杆加压；控制方式：手控；揉筒（内径×外径×高度）（mm）：80×45×32；电动机功率(kW)：1.1；整机质量:(kg)：175 | 1.1 | 非通用类 | 2016/12/31 | 福建省
1249 | 农产品初加工机械 | 茶叶加工机械 | 茶叶揉捻机 | 揉筒直径35—50cm揉捻机 | 福建省大田县闽盛机械有限公司 | 茶叶揉捻机 | MS-6CRT-45B | 揉桶外径cm：46.5 | 外形尺寸(长×宽×高)mm: 1330×1150×1230；结构型式：单臂；传动型式：皮带；加压型式：螺旋加压；控制形式：手动；揉筒（内径×外径×高度）cm：81×46.5×28；电动机功率(kW):1.1；整机质量:(kg):310。 | 1.1 | 非通用类 | 2019/12/31 | 福建省
1250 | 农产品初加工机械 | 茶叶加工机械 | 茶叶揉捻机 | 揉筒直径35—50cm揉捻机 | 黄山市白云机械有限公司 | 茶叶揉捻机 | 6CR-35 | 型式：普通；揉筒外径（cm）：35 | 外形尺寸(长×宽×高，单位mm)1000×800×1130:；结构型式：单柱丝杆；传动型式：皮带齿轮传动；加压型式：单柱丝杆加压；控制方式：手控；揉筒（内径×外径×高度，单位mm）350×346×250；电动机功率(kW):0.75；整机质量 (kg):170。 | 0.75 | 非通用类 | 2017/12/31 | 安徽省
1251 | 农产品初加工机械 | 茶叶加工机械 | 茶叶揉捻机 | 揉筒直径35—50cm揉捻机 | 泉州得力农林机械有限公司 | 茶叶揉捻机 | DL-6CRT-35 | 揉筒直径35cm | 外形尺寸（长*宽*高）：82*90*126cm；结构型式：曲臂回转式；传动型式：蜗轮蜗杆传动；加压型式：丝杆加压；控制方式：手控；揉筒（内径×外径×高度）（mm）：68×35×25；电动机功率(kW)：0.55；整机质量:(kg)：145 | 0.55 | 非通用类 | 2016/12/31 | 福建省
1252 | 农产品初加工机械 | 茶叶加工机械 | 茶叶揉捻机 | 揉筒直径35—50cm揉捻机 | 衢州高山茶叶机械有限公司 | 茶叶揉捻机 | 6CR-35 | 揉筒直径:35cm | 结构型式：整体式 传动形式：带传动与蜗轮蜗杆 加压形式：手动加压 控制方式：电器手动控制 揉盘內径:680mm,揉桶外径：350mm, 揉桶高度：220mm,配套功率0.55kW整机外形尺寸(长×宽×高):1000*700*970(mm)整机质量:110kg,揉桶回转转速 :62-66(r／min) . | 0.55 | 非通用类 | 2016/12/31 | 浙江省
1253 | 农产品初加工机械 | 茶叶加工机械 | 茶叶揉捻机 | 揉筒直径35—50cm揉捻机 | 衢州高山茶叶机械有限公司 | 茶叶揉捻机 | 6CR-45 | 揉筒直径:45cm | 结构型式：整体式 传动形式：带传动与蜗轮蜗杆 加压形式：手动加压 控制方式：电器手动控制 揉桶外径：450mm, 揉桶高度：300mm,揉盘內径:800mm,配套功率:1.1kW,整机外形尺寸(长×宽×高):1200*1200*1160(mm),整机质量:250kg,揉桶回转转速 :54-58(r／min ). | 1.1 | 非通用类 | 2016/12/31 | 浙江省
1254 | 农产品初加工机械 | 茶叶加工机械 | 茶叶揉捻机 | 揉筒直径35—50cm揉捻机 | 浙江武义增荣食品机械有限公司 | 茶叶揉捻机 | 6CR－35型 | 揉筒直径：35CM | 揉筒尺寸（外径×高度）：350×250mm；整机质量220（kg）；外形尺寸（长×宽×高）1080×960×1020（mm）；配套动力：0.75kW；揉桶转速：46－50r/min；生产率：≥15（kg/h）；揉桶容叶量：15kg；棱骨（内/外）：4/14根；结构型式：单臂式；加压形式：单臂加压；传动型式：电机传动；控制方式：手动。 | 0.75 | 非通用类 | 2017/12/31 | 浙江省
1255 | 农产品初加工机械 | 茶叶加工机械 | 茶叶揉捻机 | 揉筒直径35—50cm揉捻机 | 浙江武义增荣食品机械有限公司 | 茶叶揉捻机 | 6CR－45型 | 揉筒直径：45CM | 揉筒尺寸（外径×高度）：450×320mm；整机质量260（kg）；外形尺寸（长×宽×高）1235×1060×1205（mm）；配套动力：1.1kW；揉桶转速：46－50r/min；生产率：≥30（kg/h）；揉桶容叶量：30kg；棱骨（内/外）：4/16根；结构型式：单臂式；加压形式：单臂加压；传动型式：电机传动；控制方式：手动。 | 1.1 | 非通用类 | 2016/12/31 | 浙江省
1256 | 农产品初加工机械 | 茶叶加工机械 | 茶叶揉捻机 | 揉筒直径35—50cm揉捻机 | 浙江红五环制茶装备股份有限公司 | 茶叶揉捻机 | 6CR-35 | 揉桶直径35cm | 结构形式:盘式；传动形式:传动箱传动＋皮带传动；加压形式:单臂丝杆加压；控制方式:手动；外形尺压形式:单臂丝杆加压；控制方式:手动；外形尺寸(长×宽×高):1050×880×1000mm；揉桶外径:350mm；揉桶高度：250mm；揉盘内径:680mm；揉桶回转转速:48-50r/min。 | 0.55 | 非通用类 | 2019/12/31 | 浙江省
1257 | 农产品初加工机械 | 茶叶加工机械 | 茶叶揉捻机 | 揉筒直径50—60cm揉捻机 | 福建佳友茶叶机械智能科技股份有限公司 | 茶叶揉捻机 | JY-6CRT-55B | 揉筒直径:56cm | 外形尺寸(长×宽×高):1700×1650×1430mm，结构型式:双臂，传动形式：皮带，加压形式：螺旋加压，控制方式：手动，揉桶(内径×外径×高度):550×560×390mm，整机功率（kW):2.2kW,整机质量：500kg | 2.2 | 非通用类 | 2019/12/31 | 福建省
1258 | 农产品初加工机械 | 茶叶加工机械 | 茶叶揉捻机 | 揉筒直径50—60cm揉捻机 | 湖北天池机械股份公司 | 茶叶揉捻机 | CR55A | 揉桶直径55cm | 外形尺寸(长×宽×高)：1710×1560×1660mm；结构型式：揉桶揉盘单动式；传动型式：齿轮减速机；加压型式：龙门加压；控制方式：手动；揉筒（外径×高度）：550×400mm；电动机功率(kW):2.2；整机质量:(kg)485. | 2.2 | 非通用类 | 2016/12/31 | 湖北省
1259 | 农产品初加工机械 | 茶叶加工机械 | 茶叶揉捻机 | 揉筒直径50—60cm揉捻机 | 浙江武义增荣食品机械有限公司 | 茶叶揉捻机 | 6CR－55型 | 揉筒直径：55CM | 揉筒尺寸（外径×高度）：550×400mm；整机质量500（kg）；外形尺寸（长×宽×高）1385×1290×1630（mm）；配套动力：2.2kW；揉桶转速：44－48r/min；生产率：≥65（kg/h）；揉桶容叶量：65kg，棱骨（内/外）：4/16根；结构型式：双臂式；加压形式：龙门加压；传动型式：电机传动；控制方式：手动。 | 2.2 | 非通用类 | 2016/12/31 | 浙江省
1260 | 农产品初加工机械 | 茶叶加工机械 | 茶叶揉捻机 | 揉筒直径50—60cm揉捻机 | 泉州得力农林机械有限公司 | 茶叶揉捻机 | DL-6CRT-50 | 揉筒直径50cm | 外形尺寸（长*宽*高）：102*110*130cm；结构型式：曲臂回转式；传动型式：蜗轮蜗杆传动；加压型式：丝杆加压；控制方式：手控；揉筒（内径×外径×高度）（mm）：90×50×35；电动机功率(kW)：2.2；整机质量:(kg)：257 | 2.2 | 非通用类 | 2016/12/31 | 福建省
1261 | 农产品初加工机械 | 茶叶加工机械 | 茶叶揉捻机 | 揉筒直径50—60cm揉捻机 | 湖北天池机械股份公司 | 茶叶揉捻机 | 6CR-55 | 揉桶直径55cm | 外形尺寸(长×宽×高)：1710×1560×1660mm；结构型式：揉桶揉盘单动式；传动型式：齿轮减速机；加压型式：龙门加压；控制方式：手动；揉筒（外径×高度）：550×400mm；电动机功率(kW):2.2；整机质量:(kg)485. | 2.2 | 非通用类 | 2019/12/31 | 湖北省
1262 | 农产品初加工机械 | 茶叶加工机械 | 茶叶揉捻机 | 揉筒直径50—60cm揉捻机 | 泉州得力农林机械有限公司 | 茶叶揉捻机 | DL-6CRT-55 | 揉筒直径55cm | 外形尺寸（长*宽*高）：120*145*139cm；结构型式：双臂式；传动型式：蜗轮蜗杆传动；加压型式：丝杆加压；控制方式：手控；揉筒（内径×外径×高度）（mm）：95×55×40；电动机功率(kW)：2.2；整机质量:(kg)：420 | 2.2 | 非通用类 | 2016/12/31 | 福建省
1263 | 农产品初加工机械 | 茶叶加工机械 | 茶叶揉捻机 | 揉筒直径50—60cm揉捻机 | 黄山市白云机械有限公司 | 茶叶揉捻机 | 6CR-55 | 型式：普通；揉筒外径（cm）：55 | 外形尺寸(长×宽×高，单位mm)1434×1520×1750:；结构型式：盘式揉捻；传动型式：齿轮皮带传动；加压型式：龙门式加压；控制方式：手控；揉筒（内径×外径×高度，单位mm）550×546×400；电动机功率(kW):2.2；整机质量 (kg):500。 | 2.2 | 非通用类 | 2016/12/31 | 安徽省
1264 | 农产品初加工机械 | 茶叶加工机械 | 茶叶揉捻机 | 揉筒直径50—60cm揉捻机 | 浙江高远机械有限公司 | 茶叶揉捻机 | 6CR-55 | 揉桶直径55cm | 揉桶直径：55cm；外形尺寸（长×宽×高）：(1400×1220×1380)mm；结构型式：双臂；传动型式：电机皮带传动；加压型式：双臂加压；控制方式：手动；揉筒（内径×外径×高度）：(548×550×380)mm；电动机功率：2.2kW；整机质量：450kg。 | 2.2 | 非通用类 | 2019/12/31 | 浙江省
1265 | 农产品初加工机械 | 茶叶加工机械 | 茶叶揉捻机 | 揉筒直径50—60cm揉捻机 | 福建省大田县闽盛机械有限公司 | 茶叶揉捻机 | MS-6CRT-55B | 揉桶外径cm：55 | 外形尺寸(长×宽×高)mm: 1590×1450×1380；结构型式：双臂；传动型式：皮带；加压型式：螺旋加压；控制形式：手动；揉筒（内径×外径×高度）cm：97×55×37.5；电动机功率(kW):2.2；整机质量:(kg):520. | 2.2 | 非通用类 | 2019/12/31 | 福建省
1266 | 农产品初加工机械 | 茶叶加工机械 | 茶叶揉捻机 | 揉筒直径60cm及以上揉捻机（含揉捻机组） | 浙江武义增荣食品机械有限公司 | 茶叶揉捻机 | 6CR－75型 | 揉筒直径：75CM | 揉筒尺寸（外径×高度）：750×540mm；整机质量1100（kg）；外形尺寸（长×宽×高）1850×1650×2180（mm）；配套动力：5.5kW；揉桶转速：28－32r/min；生产率：≥150（kg/h）；揉桶容叶量：150kg；棱骨（内/外）：5/20根；结构型式：双臂式；加压形式：龙门加压；传动型式：电机传动；控制方式：手动。 | 5.5 | 非通用类 | 2016/12/31 | 浙江省
1267 | 农产品初加工机械 | 茶叶加工机械 | 茶叶揉捻机 | 揉筒直径60cm及以上揉捻机（含揉捻机组） | 浙江红五环制茶装备股份有限公司 | 茶叶揉捻机 | 6CR-65 | 揉桶直径65cm | 结构形式:盘式；传动形式:传动箱传动＋皮带传动；加压形式:双臂丝杆加压；控制方式:手动；外形尺寸(长×宽×高)：1500×1700×1700mm；揉桶外径:650mm；揉桶高度:500mm；揉盘内径:1100mm；揉桶回转转速:45-50r/min。 | 4 | 非通用类 | 2019/12/31 | 浙江省
1268 | 农产品初加工机械 | 茶叶加工机械 | 茶叶揉捻机 | 揉筒直径60cm及以上揉捻机（含揉捻机组） | 黄山市白云机械有限公司 | 茶叶揉捻机 | 6CR-65 | 型式：普通；揉筒外径（cm）：65 | 外形尺寸(长×宽×高，单位mm)1635×1720×1850:；结构型式：盘式；传动型式：齿轮箱传动；加压型式：双臂丝杆；控制方式：手控；揉筒（内径×外径×高度，单位mm）650×646×480；电动机功率(kW):4；整机质量 (kg):650。 | 4 | 非通用类 | 2019/12/31 | 安徽省
1269 | 农产品初加工机械 | 茶叶加工机械 | 茶叶揉捻机 | 揉筒直径60cm及以上揉捻机（含揉捻机组） | 泉州得力农林机械有限公司 | 茶叶揉捻机 | DL-6CRT-65B | 揉筒直径65cm | 外形尺寸（长*宽*高）：149*139*162cm；揉桶外径：65cm；揉桶高度：48cm；揉桶转速：44r/min；配套电动机功率：3kW；配套电动机转速：1430r/min；配套电动机电压：380V | 3 | 非通用类 | 2017/12/31 | 福建省
1270 | 农产品初加工机械 | 茶叶加工机械 | 茶叶揉捻机 | 揉筒直径60cm及以上揉捻机（含揉捻机组） | 浙江高远机械有限公司 | 茶叶揉捻机 | 6CR-65 | 揉桶直径65cm | 揉桶直径：65cm；外形尺寸（长×宽×高）：(1630×1500×1600)mm；结构型式：双臂；传动型式：电机皮带传动；加压型式：双臂加压；控制方式：手动；揉筒（内径×外径×高度）：(647×650×480)mm；电动机功率：3kW；整机质量：670kg。 | 3 | 非通用类 | 2019/12/31 | 浙江省
1271 | 农产品初加工机械 | 茶叶加工机械 | 茶叶揉捻机 | 揉筒直径60cm及以上揉捻机（含揉捻机组） | 湖北天池机械股份公司 | 茶叶揉捻机 | 6CR-65 | 揉桶直径65cm | 外形尺寸(长×宽×高)：1710×1700×1720mm；结构型式：揉桶揉盘单动式；传动型式：蜗轮蜗杆减速机；加压型式：龙门加压；控制方式：手动；揉筒（外径×高度）：650×450mm；电动机功率(kW):3.0；整机质量:(kg)670. | 3 | 非通用类 | 2019/12/31 | 湖北省
1272 | 农产品初加工机械 | 茶叶加工机械 | 茶叶揉捻机 | 揉筒直径60cm及以上揉捻机（含揉捻机组） | 浙江武义增荣食品机械有限公司 | 茶叶揉捻机 | 6CR－65型 | 揉筒直径：65CM | 揉筒尺寸（外径×高度）：650×450mm；整机质量680（kg）；外形尺寸（长×宽×高）1670×1400×1880（mm）；配套动力：3.0kW；揉桶转速：42－46r/min；生产率：≥100（kg/h）；揉桶容叶量：100kg，棱骨（内/外）：4/18根；结构型式：双臂式；加压形式：龙门加压；传动型式：电机传动；控制方式：手动。 | 3 | 非通用类 | 2016/12/31 | 浙江省
1273 | 农产品初加工机械 | 茶叶加工机械 | 茶叶炒(烘)干机 | 非全自动茶叶炒干机（含扁形茶炒制机） | 日照盛华茶业机械股份有限公司 | 茶叶炒干机 | 6CCP-100 | 非全自动茶叶炒干机＆扁形茶炒制机 | 外形尺寸（长×宽×高）：2200×1200×1850mm；筒体（腰径×长度）：950×1500mm；电动机功率（kW）：0.75；热源：柴煤；机器质量：1000kg；生产效率：≥16kg/h。 | 0.75 | 非通用类 | 2016/12/31 | 山东省
1274 | 农产品初加工机械 | 茶叶加工机械 | 茶叶炒(烘)干机 | 非全自动茶叶炒干机（含扁形茶炒制机） | 湖北天池机械股份公司 | 茶叶炒干机 | 6CCT-110 | 非全自动茶叶炒干机 | 结构形式：八棱锥体；外形尺寸(长×宽×高):1840×990×1050mm；筒体（腰径×长度）:1120×1350mm；电动机功率(kW):1.1；加热源形式：柴、煤；整机质量:(kg)310。 | 1.1 | 非通用类 | 2020/12/31 | 湖北省
1275 | 农产品初加工机械 | 茶叶加工机械 | 茶叶炒(烘)干机 | 非全自动茶叶炒干机（含扁形茶炒制机） | 浙江上洋机械有限公司 | 茶叶炒干机 | 6CCP-60 | 非全自动茶叶炒干机 | 外形尺寸（长×宽×高）：1550×910×1420mm、滚筒尺寸（腰径×长度）：600×1205mm 、电动机功率：0.55kW，加热源形式：电加热，整机重量：302kg，碳钢筒体 | 0.55 | 非通用类 | 2017/12/31 | 浙江省
1276 | 农产品初加工机械 | 茶叶加工机械 | 茶叶炒(烘)干机 | 非全自动茶叶炒干机（含扁形茶炒制机） | 浙江上洋机械有限公司 | 双锅曲毫炒干机 | 6CCGQ-50 | 非全自动茶叶炒干机 | 外形尺寸（长×宽×高）：1800×800×1000mm，圆锅口直径：500 mm,锅数：2锅，电动机功率/电压：0.55kW/380v，电热源功率/电压：7.6kW/380v，加热源形式：电加热，整机重量：226 kg | 0.55 | 非通用类 | 2017/12/31 | 浙江省
1277 | 农产品初加工机械 | 茶叶加工机械 | 茶叶炒(烘)干机 | 非全自动茶叶炒干机（含扁形茶炒制机） | 浙江武义增荣食品机械有限公司 | 茶叶炒干机 | 6CCT－120型 | 非全自动茶叶炒干机（含扁形茶炒制机）；筒体腰径：120CM。 | 筒体腰径×长度：1200×1400mm；外形尺寸（长×宽×高）：2060× 1300× 1640（mm）；配套电机功率/电压：1.1kW/380V；加热源形式：煤加热；生产率：≥16kg/h；整机质量：550（kg）；整体式。 | 1.1 | 非通用类 | 2016/12/31 | 浙江省
1278 | 农产品初加工机械 | 茶叶加工机械 | 茶叶炒(烘)干机 | 非全自动茶叶炒干机（含扁形茶炒制机） | 湖北天池机械股份公司 | 茶叶烘干提香机 | 6CHT-2 | 非全自动茶叶炒干机 | 外形尺寸(长×宽×高)：3500×2500×750mm；台面（长度×宽度）:2000×1000mm；电动机功率(kW):0.75；加热源形式：柴、煤；配套金属热化炉：RFL-20型；热效率(%)≥60。 | 0.75 | 非通用类 | 2016/12/31 | 湖北省
1279 | 农产品初加工机械 | 茶叶加工机械 | 茶叶炒(烘)干机 | 1—2锅（槽）全自动茶叶炒干机 | 杭州千岛湖丰凯实业有限公司 | 扁形茶自动炒制机 | 6CCB-980X | 全自动控制作业:1个槽锅 | 外形尺寸：1450mm*880mm*1250mm;槽锅尺寸：980mm*500mm*235mm；槽锅数量1个；抄手回转半径：235mm；主电机功率/电压：1.1kW/220v;电加热功率/电压：6.0kW/220v;输送电机功率/电压：（0.005kW+0.004kW)/220V;下料电机功率/电压：0.004kW/220V;洒油电机功率/电压：0.004kW/220V；顶锅电机功率/电压：0.06kW/220V；开门电机功率/电压：0.006kW/220V;加热源形式：电加热；下料形式：自动称重下料；炒制程序：智能控制系统；总质量：180kg； | 7.6 | 非通用类 | 2016/12/31 | 浙江省
1280 | 农产品初加工机械 | 茶叶加工机械 | 茶叶炒(烘)干机 | 锅槽面积0.5—1㎡理条烘干机 | 黄山市白云机械有限公司 | 茶叶理条机 | 6CL-60-8 | 理条机锅槽面积（㎡）：0.55 | 外形尺寸(mm)2050×860×810、整机质量240kg、槽锅尺寸600×920、槽数11；槽锅面积：0.55㎡；主电机功率0.55kW、数量2台；加热源形式：柴、煤。 | 0.55 | 非通用类 | 2019/12/31 | 安徽省
1281 | 农产品初加工机械 | 茶叶加工机械 | 茶叶炒(烘)干机 | 锅槽面积0.5—1㎡理条烘干机 | 黄山市白云机械有限公司 | 茶叶理条机 | 6CLM-11 | 理条机锅槽面积（㎡）：0.6 | 外形尺寸(mm)2050×860×810、整机质量240kg、槽锅尺寸600×1000、槽数11；槽锅面积：0.6㎡；主电机功率0.55kW、数量2台；加热源形式：柴、煤。 | 0.55 | 非通用类 | 2017/12/31 | 安徽省
1282 | 农产品初加工机械 | 茶叶加工机械 | 茶叶炒(烘)干机 | 锅槽面积0.5—1㎡理条烘干机 | 浙江上洋机械有限公司 | 茶叶理条机 | 6CLZ-60/11 | 理条烘干机；锅槽面积：0.528m2槽 | 外形尺寸（长×宽×高）：1920×890×940mm，电动机功率：0.55 kW，锅体（长×宽×高）：600×80×85 mm，槽数：11槽,加热源形式：电加热，整机重量：222kg | 0.55 | 非通用类 | 2018/12/31 | 浙江省
1283 | 农产品初加工机械 | 茶叶加工机械 | 茶叶炒(烘)干机 | 锅槽面积1—2.5㎡理条烘干机 | 浙江上洋机械有限公司 | 茶叶理条机 | 6CLZ-80 | 理条烘干机;锅槽面积：1.18㎡ | 外形尺寸（长×宽×高）：2336×1110×1050mm，锅体（长×宽×高）：1540×800×85 mm，锅槽面积：1.18㎡，槽数：14槽，电动机功率：0.55 kW/380v，电热源功率：18kW，加热源形式：电加热，整机重量：397kg | 0.55 | 非通用类 | 2019/12/31 | 浙江省
1284 | 农产品初加工机械 | 茶叶加工机械 | 茶叶炒(烘)干机 | 锅槽面积1—2.5㎡理条烘干机 | 浙江红五环制茶装备股份有限公司 | 茶叶理条机 | 6CL-80-16D | 理条烘干机；槽数:16;槽锅槽面积：1.11m2 | 整机质量:540kg；外形尺寸(长×宽×高）:2350×1180×1040mm；最大锅宽:1390mm；锅槽面积:1.11㎡；槽数:16槽；往复次数:100-200次/min；小时生产率:≥30kW/h)；成条率:≥85%；耗电率:≤1.0kW.h/kg(理条叶)。 | 19.1 | 非通用类 | 2019/12/31 | 浙江省
1285 | 农产品初加工机械 | 茶叶加工机械 | 茶叶炒(烘)干机 | 锅槽面积2.5㎡及以上理条烘干机 | 浙江红五环制茶装备股份有限公司 | 茶叶连续理条机 | 6CLL-500-12D | 理条烘干机；锅槽面积：:6.9㎡;槽数:12槽； | 整机质量:2000kg；外形尺寸(长×宽×高）:5690×1980×1200mm；最大锅宽:1388mm；锅槽面积:6.9㎡；槽数:12槽；往复次数:100-200次/min；小时生产率:≥150kW/h)；成条率:≥85%；耗电率:≤1.0kW.h/kg(理条叶)。 | 74.2 | 非通用类 | 2019/12/31 | 浙江省
1286 | 农产品初加工机械 | 茶叶加工机械 | 茶叶炒(烘)干机 | 烘干面积10㎡以下百叶式茶叶烘干机 | 黄山市白云机械有限公司 | 茶叶烘干机 | 6CHS-6 | 型式：手拉百叶式；有效干燥面积（㎡）：6 | 结构型式：链板连续式，外形尺寸(mm)1600×950×1140，整机质量320 kg，有效干燥面积6㎡， 烘板型式层数：冲孔板6层，热风炉名称及型号：RFD-5直排式，加热源形式：柴、煤。 | 1.1 | 非通用类 | 2017/12/31 | 安徽省
1287 | 农产品初加工机械 | 茶叶加工机械 | 茶叶炒(烘)干机 | 烘干面积10㎡以下百叶式茶叶烘干机 | 黄山市白云机械有限公司 | 茶叶烘干机 | 6CHS-3 | 型式：手拉百叶式；有效干燥面积（㎡） | 结构型式：链板连续式，外形尺寸(mm)2100×700×1500，整机质量160 kg，有效干燥面积3㎡， 烘板型式层数：冲孔板5层，热风炉名称及型号：RFD-3直排式，加热源形式：柴、煤。 | 0.75 | 非通用类 | 2017/12/31 | 安徽省
1288 | 农产品初加工机械 | 茶叶加工机械 | 茶叶炒(烘)干机 | 烘干面积10㎡以下百叶式茶叶烘干机 | 浙江绿峰机械有限公司 | 百叶式茶叶烘干机 | 6CHB-5型 | 结构形式:百叶式茶叶烘干机,烘干面积:5㎡ | 外形尺寸(长×宽×高):1600×1040×1150(mm),有效摊叶面积：5㎡,结构型式:手拉百页式,烘板层数：5层,电动机型号90s-2,电动机功率：1.5kW，热风炉型号名称:RFL-10金属热风炉,加热源形式:柴加热.电机功率:1.5(kW),整机质量:2500(kg). | 1.5 | 非通用类 | 2018/12/31 | 浙江省
1289 | 农产品初加工机械 | 茶叶加工机械 | 茶叶炒(烘)干机 | 烘干面积10㎡以下百叶式茶叶烘干机 | 黄山市白云机械有限公司 | 茶叶烘干机 | 6CHS-8 | 型式：手拉百叶式；有效干燥面积（㎡）：8 | 结构型式：链板连续式，外形尺寸(mm)3450×1070×2250，整机质量410 kg，有效干燥面积8㎡， 烘板型式层数：冲孔板6层，热风炉名称及型号：RFD-8直排式，加热源形式：柴、煤。 | 1.5 | 非通用类 | 2016/12/31 | 安徽省
1290 | 农产品初加工机械 | 茶叶加工机械 | 茶叶炒(烘)干机 | 烘干面积10㎡以下百叶式茶叶烘干机 | 黄山市白云机械有限公司 | 茶叶烘干机 | 6CHS-5 | 型式：手拉百叶式；有效干燥面积（㎡）：5 | 结构型式：链板连续式，外形尺寸(mm)1520×945×1140，整机质量260 kg，有效干燥面积5㎡， 烘板型式层数：冲孔板5层，热风炉名称及型号：RFD-5直排式，加热源形式：柴、煤。 | 1.1 | 非通用类 | 2018/12/31 | 安徽省
1291 | 农产品初加工机械 | 茶叶加工机械 | 茶叶炒(烘)干机 | 烘干面积10㎡及以上百叶式茶叶烘干机 | 黄山市白云机械有限公司 | 茶叶烘干机 | 6CHS-10 | 型式：手拉百叶式；有效干燥面积（㎡）：10 | 结构型式：链板连续式，外形尺寸(mm)1850×1070×1260，整机质量600 kg，有效干燥面积10㎡， 烘板型式层数：冲孔板7层，热风炉名称及型号：RFD-8直排式，加热源形式：柴、煤。 | 1.5 | 非通用类 | 2017/12/31 | 安徽省
1292 | 农产品初加工机械 | 茶叶加工机械 | 茶叶炒(烘)干机 | 烘干面积10㎡及以上百叶式茶叶烘干机 | 泉州得力农林机械有限公司 | 茶叶烘焙机 | DL-6CHZ-12B | 百叶式茶叶烘干机；烘干面积12.1㎡ | 外形尺寸（长×宽×高）（cm）：143×163×228、整机质量：230kg、有效摊叶面积：12.1㎡；干燥层数：14层、加热元件：电热丝；风机电动机功率：1.1kW；风机电动机转速：1400r/min | 1.1 | 非通用类 | 2017/12/31 | 福建省
1293 | 农产品初加工机械 | 茶叶加工机械 | 茶叶炒(烘)干机 | 烘干面积10㎡以下连续自动式茶叶烘干机 | 湖北天池机械股份公司 | 茶叶烘干机 | 6CH-6 | 连续自动式茶叶烘干机，烘干面积6m2 | 有效摊叶面积:6m2;结构型式:翻板式连续烘干;干燥层数:4层;外形尺寸(长×宽×高)：4040×1740×1600mm；配套功率(kW):主机1.5,风机3.0；整机质量(kg):3600;加热方式:煤、柴;配套热风炉型号:RFL-40。 | 4.5 | 非通用类 | 2016/12/31 | 湖北省
1294 | 农产品初加工机械 | 茶叶加工机械 | 茶叶炒(烘)干机 | 烘干面积10㎡以下连续自动式茶叶烘干机 | 浙江红五环制茶装备股份有限公司 | 茶叶烘干机 | 6CHZ-4 | 连续自动式茶叶烘干机；烘干面积;4㎡ | 结构型式:链网式；整机质量：900kg；外形尺寸(长×宽×高)：4244×854×1960mm（不包括导风口）；小时生产率:≥22kg/h；燃料:柴（煤）;有效干燥面积:4㎡。 | 0.75 | 非通用类 | 2019/12/31 | 浙江省
1295 | 农产品初加工机械 | 茶叶加工机械 | 茶叶炒(烘)干机 | 烘干面积10㎡以下连续自动式茶叶烘干机 | 浙江绿峰机械有限公司 | 茶叶烘干机 | 6CHW-4型 | 结构形式:连续自动式茶叶烘干机,烘干面积:4㎡ | 外形尺寸(长×宽×高):4000×900×1900(mm),有效摊叶面积:4㎡,结构型式:网带式,烘板层数:3层,电动机型号名称:Y80M2-4三相异步电动机,电动机功率:0.75(kW),减速机型号名称:MBW07-2C无极变速器,减速机功率:0.75kW,热风炉型号名称:DRL-36电热风炉,热风炉功率:1.1kW,加热源形式:电加热,电热功率:36看我/380v. | 0.75 | 非通用类 | 2016/12/31 | 浙江省
1296 | 农产品初加工机械 | 茶叶加工机械 | 茶叶炒(烘)干机 | 烘干面积10㎡以下连续自动式茶叶烘干机 | 黄山市白云机械有限公司 | 茶叶烘干机 | 6CH-6 | 型式：链板连续式；有效干燥面积（㎡）：6 | 结构型式：链板连续式，外形尺寸(mm) 4000×1200×1380，整机质量1100 kg，有效干燥面积6㎡， 烘板型式层数：4，减速器名称、型号及功率：摆线针轮式、BW-120-WD-87-750、750W，热风炉名称及型号：RFD-10直排式，加热源形式：柴、煤。 | 2.25 | 非通用类 | 2018/12/31 | 安徽省
1297 | 农产品初加工机械 | 茶叶加工机械 | 茶叶炒(烘)干机 | 烘干面积10㎡及以上连续自动式茶叶烘干机 | 浙江武义增荣食品机械有限公司 | 茶叶烘干机 | 6CHB－25型 | 连续自动式茶叶烘干机，烘干（有效摊叶）面积：25平方米； | 有效烘干（摊叶）面积：25.00平方米；烘板层数：6层；型式：自动链板式；整机质量：2700（kg）；外形尺寸（长×宽×高）：7000× 1950× 2120（mm）；配套电动机型号名称：JD1A-40型电磁调速电动机；电动机功率：1.5kW；减速机型号名称：XW4－87型摆线针轮减速机；减速机功率：1.5kW；热风炉型号名称：JNX-X100型节能环保热风炉；风机功率：4kW；能源形式：柴/煤；生产率：≥150kg/h。 | 1.5 | 非通用类 | 2018/12/31 | 浙江省
1298 | 农产品初加工机械 | 茶叶加工机械 | 茶叶炒(烘)干机 | 烘干面积10㎡及以上连续自动式茶叶烘干机 | 湖北天池机械股份公司 | 茶叶烘干机 | 6CH-10 | 连续自动式茶叶烘干机，烘干面积10m2 | 有效摊叶面积:10m2;结构型式:链条烘板式;干燥层数:6层;外形尺寸(长×宽×高)：4250×1500×1780mm；配套功率(kW):主机1.5,风机3；整机质量(kg):420;加热方式:煤、柴;配套热风炉型号:RFL-40。 | 4.5 | 非通用类 | 2018/12/31 | 湖北省
1299 | 农产品初加工机械 | 茶叶加工机械 | 茶叶炒(烘)干机 | 烘干面积10㎡及以上连续自动式茶叶烘干机 | 浙江武义增荣食品机械有限公司 | 茶叶烘干机 | 6CHB－10型 | 连续自动式茶叶烘干机；烘干（有效干燥）面积：10平方米； | 有效干燥面积：10平方米；烘板层数：6层；型式：自动链板式；整机质量：1700（kg）；外形尺寸（长×宽×高）：5300×1970×2020（mm）；配套电机功率：0.75kW；生产率：≥60kg/h；电动机名称：转臂行星摩擦式无级变速机；电动机型号：JMBL07Y-0.75型；电动机功率：0.75kW；电动机转速：200－1000r/min；减速机名称：摆线针轮减速机；减速机型号：XWY3-71型；减速机功率：0.75kW；热风炉型号名称：JNX-X40节能环保热风炉；风机功率：2.2kW；加热源形式：煤加热。 | 0.75 | 非通用类 | 2018/12/31 | 浙江省
1300 | 农产品初加工机械 | 茶叶加工机械 | 茶叶炒(烘)干机 | 烘干面积10㎡及以上连续自动式茶叶烘干机 | 湖北天池机械股份公司 | 茶叶烘干机 | 6CH-16 | 连续自动式茶叶烘干机，烘干面积16m2 | 有效摊叶面积:15.8m2;结构型式:翻板式连续烘干;干燥层数:6层;外形尺寸(长×宽×高)：5240×1740×1900mm；配套功率(kW):主机1.5,风机4.0；整机质量(kg):4500;加热方式:煤、柴;配套热风炉型号:RFL-80。 | 5.5 | 非通用类 | 2017/12/31 | 湖北省
1301 | 农产品初加工机械 | 茶叶加工机械 | 茶叶炒(烘)干机 | 烘干面积10㎡及以上连续自动式茶叶烘干机 | 浙江武义增荣食品机械有限公司 | 茶叶烘干机 | 6CHB－20型 | 连续自动式茶叶烘干机，烘干（有效干燥）面积：20.4平方米。 | 有效烘干（摊叶）面积：20.4平方米；烘板层数：6层；型式：自动链板式；整机质量：1500（kg）；外形尺寸（长×宽×高）：5320×2010×2120（mm）；生产率：≥120kg/h；加热源形式：煤加热；减速器型号名称：YCT160－4A电磁调速电动机；减速机型号名称：WD－4减速机；减速机变速比：50i；热风炉名称：节能热风炉；热风炉型号：JNX-80。 | 1.5 | 非通用类 | 2017/12/31 | 浙江省
1302 | 农产品初加工机械 | 茶叶加工机械 | 茶叶炒(烘)干机 | 烘干面积10㎡及以上连续自动式茶叶烘干机 | 浙江红五环制茶装备股份有限公司 | 茶叶烘干机 | 6CHZ-30 | 连续自动式茶叶烘干机；烘干面积：30㎡ | 结构型式:链板式；整机质量:2900kg；外形尺寸(长×宽×高):6825×1758×2397mm(不包括导风口)；小时生产率:≥165kg/h；燃料:柴（煤）；有效干燥面积:30㎡。 | 2.2 | 非通用类 | 2019/12/31 | 浙江省
1303 | 农产品初加工机械 | 茶叶加工机械 | 茶叶炒(烘)干机 | 烘干面积10㎡及以上连续自动式茶叶烘干机 | 黄山市白云机械有限公司 | 茶叶烘干机 | 6CH-20 | 型式：链板连续式；有效干燥面积（㎡）：20 | 结构型式：链板连续式，外形尺寸(mm) 6000×2000×2000，整机质量3460 kg，有效干燥面积20㎡， 烘板型式层数：6，减速器名称、型号及功率：摆线针轮式、BW-18-87-1.5、1.5kW，传动电机型号及功率：YCT132-4B&Y90L-4,热风炉名称及型号：FP-14喷射炉，加热源形式：柴、煤。 | 10.5 | 非通用类 | 2018/12/31 | 安徽省
1304 | 农产品初加工机械 | 茶叶加工机械 | 茶叶炒(烘)干机 | 烘干面积10㎡及以上连续自动式茶叶烘干机 | 黄山市白云机械有限公司 | 茶叶烘干机 | 6CH-10 | 型式：链板连续式；有效干燥面积（㎡）：10 | 结构型式：链板连续式，外形尺寸(mm) 4560×1740×1550，整机质量2360 kg，有效干燥面积10㎡， 烘板型式层数：4，减速器名称、型号及功率：摆线针轮式、BW-18-87-1.5、1.5kW，传动电机型号及功率：YCT132-4B&Y90L-4,热风炉名称及型号：FP-10喷射炉，加热源形式：柴、煤。 | 7.75 | 非通用类 | 2019/12/31 | 安徽省
1305 | 农产品初加工机械 | 茶叶加工机械 | 茶叶筛选机 | 茶叶色选机 | 安徽捷迅光电技术有限公司 | 茶叶色选机 | 6CSX-768S | 色选机执行单元数:768；应用CCD图像传感器技术。 | 配套动力：3.6kW；选别档数：色选，CCD；通道数：768；单个执行单元单位时间生产率：kg/h:≥2生产效率≥75kg/kW?h；整机质量（kg）1300；外形尺寸（长×宽×高）（mm）2730×2110×2830；选净率≥96%；破碎率：＜2 | 3.6 | 非通用类 | 2018/12/31 | 安徽省
1306 | 农产品初加工机械 | 茶叶加工机械 | 茶叶筛选机 | 茶叶色选机 | 安徽中科光电色选机械有限公司 | 茶叶色选机 | 6CSX-128 | 执行单元数:128 应用CCD图像传感器技术 | 外形尺寸:1164x1800x2064 层数:双层 整机质量:750kg 执行单元数:128 执行单元单位处理量：绿茶≥2kg/H 乌龙茶≥0.8kg/H 光电探测方式：彩色线阵CCD 配套动力型号：无 功率：0.8kW 气源压力 0.4-0.8MPa | 0.8 | 非通用类 | 2018/12/31 | 安徽省
1307 | 农产品初加工机械 | 茶叶加工机械 | 茶叶筛选机 | 茶叶色选机 | 安徽捷迅光电技术有限公司 | 茶叶色选机 | 6CSX-512S | 色选机执行单元数:512；应用CCD图像传感器技术。 | 配套动力：2.5kW；选别档数：色选，CCD；通道数：512；单个执行单元单位时间生产率：kg/h:≥2生产效率≥75kg/kW?h；整机质量（kg）1160；外形尺寸（长×宽×高）（mm）1870×2140×2686；选净率≥96%；破碎率：＜2% | 2.5 | 非通用类 | 2018/12/31 | 安徽省
1308 | 农产品初加工机械 | 茶叶加工机械 | 茶叶筛选机 | 茶叶色选机 | 安徽捷迅光电技术有限公司 | 茶叶色选机 | 6CSX-96(TQS2) | 色选机执行单元数:96；应用CCD图像传感器技术。 | 配套动力：0.5kW；选别档数：色选，CCD；通道数：96；单个执行单元单位时间生产率：kg/h:≥0.8生产效率≥100kg/kW?h；整机质量（kg）446；外形尺寸（长×宽×高）（mm）1449×1450×1440；选净率≥95%；破碎率：＜2% | 0.5 | 非通用类 | 2020/12/31 | 安徽省
1309 | 农产品初加工机械 | 茶叶加工机械 | 茶叶筛选机 | 茶叶色选机 | 安徽中科光电色选机械有限公司 | 茶叶色选机 | 6CSX-384 | 执行单元数:384 应用CCD图像传感器技术 | 外形尺寸:2676x2063x3186 层数:三层 整机质量:2600kg 执行单元数:384 执行单元单位处理量：绿茶、红茶≥0.8kg/H 光电探测方式：彩色线阵CCD 配套动力型号：无 功率：5.5kW 气源压力 0.4-0.8MPa | 5.5 | 非通用类 | 2020/12/31 | 安徽省
1310 | 农产品初加工机械 | 茶叶加工机械 | 茶叶筛选机 | 茶叶色选机 | 安徽中科光电色选机械有限公司 | 茶叶色选机 | 6CSX-256 | 执行单元数:256 应用CCD图像传感器技术 | 外形尺寸:1764x1800x2145 层数:双层 整机质量:950kg 执行单元数:256 执行单元单位处理量：绿茶、红茶≥2kg/H 乌龙茶≥0.8kg/H 光电探测方式：彩色线阵CCD 配套动力型号：无 功率：2.1kW 气源压力 0.4-0.8MPa | 2.1 | 非通用类 | 2017/12/31 | 安徽省
1311 | 农产品初加工机械 | 茶叶加工机械 | 茶叶筛选机 | 茶叶色选机 | 安徽中科光电色选机械有限公司 | 茶叶色选机 | 6CSX-384Ⅱ | 执行单元数:384 应用CCD图像传感器技术 | 外形尺寸:2676x1877x2700 层数:双层 整机质量:1800kg 执行单元数:384 执行单元单位处理量：绿茶≥2kg/H 武夷岩茶≥0.8kg/H 光电探测方式：彩色线阵CCD 配套动力型号：无 功率：4.0kW 气源压力 0.4-0.8MPa | 4 | 非通用类 | 2020/12/31 | 安徽省
1312 | 农产品初加工机械 | 茶叶加工机械 | 茶叶筛选机 | 茶叶色选机 | 安徽捷迅光电技术有限公司 | 茶叶色选机 | 6CSX-640S | 色选机执行单元数:640；应用CCD图像传感器技术。 | 配套动力：3.0kW；选别档数：色选，CCD；通道数：640；单个执行单元单位时间生产率：kg/h:≥2生产效率≥75kg/kW?h；整机质量（kg）1200；外形尺寸（长×宽×高）（mm）2360×2110×2830；选净率≥96%；破碎率：＜2% | 3 | 非通用类 | 2018/12/31 | 安徽省
1313 | 农产品初加工机械 | 茶叶加工机械 | 茶叶筛选机 | 茶叶色选机 | 安徽中科光电色选机械有限公司 | 茶叶色选机 | 6CSX-384ⅡA | 执行单元数:384 应用CCD图像传感器技术 | 外形尺寸:2676x2530x2950 层数:双层 整机质量:2650kg 执行单元单位处理量：绿茶≥2kg/H 武夷岩茶≥0.8kg/H 光电探测方式：彩色线阵CCD 配套动力型号：无 功率：6.5kW 气源压力 0.4-0.8MPa | 6.5 | 非通用类 | 2020/12/31 | 安徽省
1314 | 农产品初加工机械 | 茶叶加工机械 | 茶叶筛选机 | 茶叶色选机 | 安徽捷迅光电技术有限公司 | 茶叶色选机 | 6CSX-864(TT3) | 色选机执行单元数:864；应用CCD图像传感器技术。 | 配套动力：7.0kW；选别档数：色选，CCD；通道数：864；单个执行单元单位时间生产率：kg/h:≥2生产效率≥75kg/kW?h；整机质量（kg）2488；外形尺寸（长×宽×高）（mm）2730×2250×3500；选净率≥96%；破碎率：＜2 | 7 | 非通用类 | 2020/12/31 | 安徽省
1315 | 农产品初加工机械 | 茶叶加工机械 | 茶叶筛选机 | 茶叶色选机 | 安徽捷迅光电技术有限公司 | 茶叶色选机 | 6CSX-48(TQS1) | 色选机执行单元数:48；应用CCD图像传感器技术。 | 配套动力：0.5kW；选别档数：色选，CCD；通道数：48；单个执行单元单位时间生产率：kg/h:≥0.8生产效率≥100kg/kW?h；整机质量（kg）331；外形尺寸（长×宽×高）（mm）1449×1050×1400；选净率≥95%；破碎率：＜2% | 0.5 | 非通用类 | 2020/12/31 | 安徽省
1316 | 农产品初加工机械 | 茶叶加工机械 | 茶叶筛选机 | 茶叶色选机 | 安徽中科光电色选机械有限公司 | 茶叶色选机 | 6CSX-64 | 执行单元数:64 应用CCD图像传感器技术 | 外形尺寸:1030x1173x1545 层数:单层 整机质量:200kg 执行单元数:64 执行单元单位处理量：绿茶、红茶≥0.8kg/H 光电探测方式：彩色线阵CCD 配套动力型号：无 功率：0.7kW 气源压力 0.4-0.8MPa | 0.7 | 非通用类 | 2017/12/31 | 安徽省
1317 | 农产品初加工机械 | 茶叶加工机械 | 茶叶筛选机 | 茶叶色选机 | 安徽中科光电色选机械有限公司 | 茶叶色选机 | 6CSX-384ⅢA | 执行单元数:384 应用CCD图像传感器技术 | 外形尺寸:2676x2530x3432 层数:三层 整机质量:3286kg 执行单元数:384 执行单元单位处理量：绿茶≥2kg/H 武夷岩茶≥0.8kg/H 光电探测方式：彩色线阵CCD 配套动力型号：无 功率：8.6kW 气源压力 0.4-0.8MPa | 8.6 | 非通用类 | 2020/12/31 | 安徽省
1318 | 农产品初加工机械 | 茶叶加工机械 | 茶叶筛选机 | 茶叶色选机 | 安徽中科光电色选机械有限公司 | 茶叶色选机 | 6CSX-128Ⅰ | 执行单元数:128 应用CCD图像传感器技术 | 外形尺寸:1133x1490x1515 层数:单层 整机质量:350kg 执行单元数:128 执行单元单位处理量：绿茶≥0.8kg/H 光电探测方式：彩色线阵CCD 配套动力型号：无 功率：2.5kW 气源压力 0.4-0.8MPa | 2.5 | 非通用类 | 2020/12/31 | 安徽省
1319 | 排灌机械 | 水泵 | 潜水泵 | 9.2—18.5kW潜水泵 | 陕西扶龙机电制造有限公司 | 井用潜水电泵 | 200QJ20-108-11 | 电机功率：11kW | 流量：20m3/h，扬程：108m，额定电压：380V，额定功率：11kW，电泵型式：上泵立式，整机质量：178 kg | 11 | 非通用类 | 2019/12/31 | 陕西省
1320 | 排灌机械 | 水泵 | 潜水泵 | 9.2—18.5kW潜水泵 | 陕西扶龙机电制造有限公司 | 井用潜水电泵 | 200QJ80-44-15 | 电机功率：15kW | 流量：80m3/h，扬程：44m，额定电压：380V，额定功率：15kW，电泵型式：上泵立式，整机质量：147kg | 15 | 非通用类 | 2019/12/31 | 陕西省
1321 | 排灌机械 | 水泵 | 潜水泵 | 37—75kW潜水泵 | 陕西扶龙机电制造有限公司 | 井用潜水电泵 | 250QJ125-96-55 | 电机功率：55kW | 流量：125m3/h ，扬程：96m，额定电压：380V，额定功率：55kW,电泵型式：上泵立式，整机质量：338kg | 55 | 非通用类 | 2019/12/31 | 陕西省
1322 | 排灌机械 | 水泵 | 潜水泵 | 75—160kW潜水泵 | 陕西扶龙机电制造有限公司 | 井用潜水电泵 | 250QJ140-150-90 | 电机功率：90kW | 流量：140m3/h ，扬程：150m，额定电压：380V，额定功率：90kW,电泵型式：上泵立式，整机质量：535kg | 90 | 非通用类 | 2019/12/31 | 陕西省
1323 | 排灌机械 | 喷灌机械设备 | 喷灌机 | 管径75—85mm卷盘式喷灌机 | 沃达尔（天津）有限公司 | 卷盘式喷灌机 | 8PD25-18.5 | 卷盘式；管径：75mm； | 结构型式：卷盘式喷灌机；整机质量（不带水）：1550kg；卷盘机回卷驱动方式：水涡轮驱动；回卷变速方式：变速箱；卷绕层数：5 层；输水软管型式：消防水带，长度：300 m；外径：75mm；喷头型式：单喷头垂直摇臂式，射程：25m，型号：8PD25-18.5；数量：1个；电机型号及额定功率18.5kW；水泵型号及扬程、流量：QJ140-30/2；运输拖拉机功率：14kW。 | 18.5 | 通用类 | 2016/12/31 | 天津市
1324 | 排灌机械 | 喷灌机械设备 | 喷灌机 | 管径75—85mm卷盘式喷灌机 | 安徽艾瑞德农业装备股份有限公司 | 卷盘式喷灌机 | JP75-300 | 卷盘式、管径：75mm | 整机质量（不水）： 1600kg； 卷盘回卷驱动方式：轴流式水涡轮、多功能变速箱；回卷变速方式：调整杆改变水涡轮流量实现无级调速；卷绕层数：5层；输水软管型式：PE管， 配水软管长度 300m ，配水软管外径75mm； 喷头型式：垂直摇臂式，射程： 28-44米，型号50PYC，数量1个；电机型号：QSB20-56/4-5.5，额定功率:5.5kW；水泵型号：QSB20-56/4-5.5，扬程56米，流量20m³/h；运输拖拉机功率：37.5kW | 5.5 | 通用类 | 2018/12/31 | 安徽省
1325 | 排灌机械 | 喷灌机械设备 | 喷灌机 | 大型喷灌机 | 沧州华雨灌溉装备制造有限公司 | 电动圆形喷灌机 | DYP-315 | 中心支轴式(圆形)；桁架长度（跨距）：50m；塔架数量（跨数）：6。 | 整机长度：315m；塔架型式："V"型，数量（跨数）：6个；桁架型式：悬架，长度（跨距）：50m；配套水泵型号：200QJ40-65，流量：25-75m3/h；喷射装置型号：D3000，型式：低压折射，数量：125个；电机减速器额定功率：1.1×6kW；行走轮轮胎型号：14.9-24,数量：12个；主输水管外径：Ф159mm。 | 1.1 | 通用类 | 2016/12/31 | 河北省
1326 | 排灌机械 | 喷灌机械设备 | 喷灌机 | 大型喷灌机 | 安徽艾瑞德农业装备股份有限公司 | 电动大型悬臂喷灌机 | DYP-8120X(DYP-471) | 中心支轴式（圆形）；桁架长度（跨距）：55/61m;塔架数量（跨数）：8； | 整机长度：471米；塔架形式及数量：双轮V形塔式，塔架数量：8个；桁架形式：拱形三角断面桁架，桁架长度：55/61米；配套水泵型号：200S63A型单级双吸泵，配套水泵流量：180-324m³/h;喷射装置型号、型式：Nelson S3000喷射装置数量：199个；电机减速机额定功率：0.75-1.5kW；行走轮轮胎型号、数量：真空斜胶农业胎16个；主输水管外径：168mm*4mm/219mm*4mm | 15 | 通用类 | 2017/12/31 | 安徽省
1327 | 排灌机械 | 喷灌机械设备 | 喷灌机 | 大型喷灌机 | 沃达尔（天津）有限公司 | 圆形（中心支轴式）喷灌机 | 8PY-3.75 | 中心支轴式（圆形）；桁架长度（跨距）：62m ；塔架数量（跨数）：5。 | 整机长度：334m，塔盒数量（跨数）：5跨，桁架形式：拱形，桁架长度（跨距）：62m，配套水泵流量80-140m3/h，喷射装置型号、型式：尼尔森D3000，喷射装置射程：4.9-12m，喷射装置数量：103个，喷射装置距地面高度：1.5m，电机减速机额定功率：0.75kW，行走轮形式：胶轮，行走轮轮胎型号：14.9*24，行走轮轮胎外直径：1200mm，主输水管型式：镀锌钢管，主输水管外径：168mm，主输水管壁厚：3mm，水量分布均匀性：＞=80%，灌水深度：5-60mm，作业小时生产率：＞=8hm²·mm/h，单位能源消耗量：＜=2.0kW/·h/hm²·mm 。 | 0.75 | 通用类 | 2019/12/31 | 天津市
1328 | 排灌机械 | 喷灌机械设备 | 喷灌机 | 大型喷灌机 | 安徽艾瑞德农业装备股份有限公司 | 平移式喷灌机 | DPP-410D | 平移式；桁架长度（跨距）：55/61m;塔架数量（跨数）：8 | 整机长度：410米；塔架形式及数量：双轮V形塔式，塔架数量：8个；桁架形式：拱形三角桁架，桁架长度：55/61米；配套水泵型号：卧式离心泵，配套水泵流量：180-324m³/h;喷射装置型号、型式：Nelson D3000喷射装置数量：199个；电机减速机额定功率：0.65kW；行走轮轮胎型号、数量：真空橡胶胎20个；主输水管外径：168mm/219mm | 12 | 通用类 | 2018/12/31 | 安徽省
1329 | 畜牧水产养殖机械 | 饲料（草）加工机械设备 | 铡草机 | 1—3t/h铡草机 | 石家庄五业农牧机械有限公司 | 铡草机 | 9DQ-100 | 生产率（t/h):1.547 | 结构型式:盘式，配套动力型号：Y132S-4,配套动力（kW):5.5,配套动力数量：1，外形尺寸 长*宽*高(mm):1940*1700*2100,整机重量（不含电机）（kg):260,生产率（t/h):1.547,动刀片数量（片）：3，定刀片数量（个）：1，圆盘或滚筒直径（mm):952,喂入方式：轴向。 | 5.5 | 非通用类 | 2018/12/31 | 河北省
1330 | 畜牧水产养殖机械 | 饲料（草）加工机械设备 | 铡草机 | 1—3t/h铡草机 | 石家庄五业农牧机械有限公司 | 铡草机 | 9DQ-200 | 生产率（t/h):2.478 | 结构型式:盘式，配套动力型号：Y180L-4,配套动力（kW):22,配套动力数量：1，外形尺寸 长*宽*高(mm):3020*2420*3480,整机重量（不含电机）（kg):1100,生产率（t/h):2.478,动刀片数量（片）：3，定刀片数量（个）：1，圆盘或滚筒直径（mm):1500,喂入方式：轴向。 | 22 | 非通用类 | 2018/12/31 | 河北省
1331 | 畜牧水产养殖机械 | 饲料（草）加工机械设备 | 铡草机 | 1—3t/h铡草机 | 石家庄五业农牧机械有限公司 | 铡草机 | 9DQ-70 | 生产率（t/h):2.047 | 结构型式:盘式，配套动力型号：Y112M-4,配套动力（kW):4,配套动力数量：1，外形尺寸 长*宽*高(mm):1250*1030*1810,整机重量（不含电机）（kg):125,生产率（t/h):2.047,动刀片数量（片）：3，定刀片数量（个）：1，圆盘或滚筒直径（mm):670,喂入方式：轴向。 | 4 | 非通用类 | 2018/12/31 | 河北省
1332 | 畜牧水产养殖机械 | 饲料（草）加工机械设备 | 铡草机 | 1—3t/h铡草机 | 郑州市牧昌农业机械制造有限公司 | 铡草机 | 9Z-1.2 | 生产率（kg/h)1200 | 结构形式（/)配套动力型号Y100L2-4功率(kW)3数量1生产率（kg/h)1200盘式结构质量（kg)75外形尺寸（长×宽×高）（mm)1580×800×1730喂入口宽度（mm)130喂入方式（/)人工喂入主轴转速（r/min)1050喂入辊转速（r/min)300动刀片数量（个）4动刀片刀形（/)方形圆盘或滚筒直径（mm)510设计切草长度（mm)18、34 | 3 | 非通用类 | 2020/12/31 | 河南省
1333 | 畜牧水产养殖机械 | 饲料（草）加工机械设备 | 铡草机 | 1—3t/h铡草机 | 兴平市云华农业机械有限公司 | 风送式铡草机 | 9ZP-2.0 | 生产率kg/h:1200. | 产品型号：9ZP-2.0型，外形尺寸（长x宽x高）mm:1000x1050x1580.配套动力kW:5.5 .结构型式：刀盘式.主轴转速r/min:1150.进料方式：自动喂入.结构质量kg:130.动刀片数量：4片，动刀片刀形：双刃直线形，定刀数量：1片，圆盘直径mm：530.设计切草长度mm：6~30.生产率kg/h:1200 | 5.5 | 非通用类 | 2016/12/31 | 陕西省
1334 | 畜牧水产养殖机械 | 饲料（草）加工机械设备 | 铡草机 | 1—3t/h铡草机 | 郑州金宏兴机械有限公司 | 铡草机 | 9Z-1.8 | 生产率：1836Kg/h | 结构形式:盘式；配套动力型号：YL100L-2；配套电机动力:3kW；配套动力数量：1个；外形尺寸:1000*1095*2030；结构质量:90kg；生产率:≥1800（干玉米秸秆）kg/h；动刀片数量:6个；圆盘或滚筒直径:520mm；喂入方式：手动； | 3 | 非通用类 | 2020/12/31 | 河南省
1335 | 畜牧水产养殖机械 | 饲料（草）加工机械设备 | 铡草机 | 1—3t/h铡草机 | 石家庄五业农牧机械有限公司 | 铡草机 | 9DQ-150 | 生产率（t/h):2.491 | 结构型式:盘式，配套动力型号：Y160L-4,配套动力（kW):15,配套动力数量：1，外形尺寸 长*宽*高(mm):2620*2070*3470,整机重量（不含电机）（kg):1000,生产率（t/h):2.491,动刀片数量（片）：3，定刀片数量（个）：1，圆盘或滚筒直径（mm):1340,喂入方式：机械轴向喂入。 | 15 | 非通用类 | 2018/12/31 | 河北省
1336 | 畜牧水产养殖机械 | 饲料（草）加工机械设备 | 铡草机 | 1—3t/h铡草机 | 凤翔县郭店新民金属工艺厂 | 铡草机 | 9ZP-1.2 | 生产率:1.2t/h | 结构形式：盘式，配套动力：三相电动机Y100L2-4 3kW 一台，外形尺寸：1020mm ×760mm×1440mm,结构质量（不含电机）：70kg,生产率：1.2T/h（以干物料计），动刀片数量：2，定刀片数量：1，圆盘直径：460mm,喂入方式：人工喂入 | 3 | 非通用类 | 2020/12/31 | 陕西省
1337 | 畜牧水产养殖机械 | 饲料（草）加工机械设备 | 铡草机 | 1—3t/h铡草机 | 扶风永恒农牧机械制造有限责任公司 | 铡草机 | 9ZP-2.5 | 2.5t/h | 规格型号：9ZP-2.5。配套动力型号：Y112M-4.功率：4kW。结构形式：盘式。结构质量(不含动力）：120kg。外形尺寸（长*宽*高）：950mm*1000mm*1400mm。喂入方式：人工喂入。主轴转速：800r/min。喂入辊转速：214r/min。动刀片数量：3个。动刀片刀形：梯形。圆盘或滚筒直径：610mm。设计切草长度：18mm±3mm、38mm±3mm.生产率：≥2500kg/h | 4 | 非通用类 | 2019/12/31 | 陕西省
1338 | 畜牧水产养殖机械 | 饲料（草）加工机械设备 | 铡草机 | 1—3t/h铡草机 | 石家庄五业农牧机械有限公司 | 铡草机 | 9DQ-120 | 生产率（t/h):1.901 | 结构型式:盘式，配套动力型号：Y132M-4,配套动力（kW):7.5,配套动力数量：1，外形尺寸 长*宽*高(mm):2060*1560*2690,整机重量（不含电机）（kg):380,生产率（t/h):1.901,动刀片数量（片）：3，定刀片数量（个）：1，圆盘或滚筒直径（mm):990,喂入方式：机械轴向喂入。 | 7.5 | 非通用类 | 2018/12/31 | 河北省
1339 | 畜牧水产养殖机械 | 饲料（草）加工机械设备 | 铡草机 | 1—3t/h铡草机 | 汉中市合力机械有限公司 | 铡草机 | 9ZT-1.0 | 生产率：≧1t/h | 结构形式:简式；配套动力型号、功率、数量：2.2kW单相电机，一台；外形尺寸：1120×520×810mm ；结构质量（不含电机）：54kg；生产率:≧1t/h；动、定刀数量:动刀片4个；圆盘或滚筒直径：210mm；喂入方式：人工喂入 | 2.2 | 非通用类 | 2020/12/31 | 陕西省
1340 | 畜牧水产养殖机械 | 饲料（草）加工机械设备 | 铡草机 | 1—3t/h铡草机 | 郑州金宏兴机械有限公司 | 铡草机 | 9Z-1.2 | 生产率：1544Kg/h | 结构形式:盘式；配套动力型号：YL90L-2;配套电机动力:2.2kW；配套动力数量：1个；外形尺寸:1040*940*1640；结构质量:75kg；生产率:≥1200kg/h；动刀片数量:6个；圆盘或滚筒直径:2、500mm；喂入方式：手动； | 2.2 | 非通用类 | 2020/12/31 | 河南省
1341 | 畜牧水产养殖机械 | 饲料（草）加工机械设备 | 铡草机 | 3—6t/h铡草机 | 郑州金宏兴机械有限公司 | 铡草机 | 9Z-4.5 | 生产率：4823Kg/h | 结构形式:盘式；配套动力型号：YE2-132S-4；配套电机动力:5.5kW；配套电机数量：1个；外形尺寸:1737*1573*2315；结构质量:280kg；生产率:≥4500kg/h；动刀片数量:4个；圆盘或滚筒直径:770mm；喂入方式：自动； | 5.5 | 非通用类 | 2020/12/31 | 河南省
1342 | 畜牧水产养殖机械 | 饲料（草）加工机械设备 | 铡草机 | 3—6t/h铡草机 | 郑州吉峰机械制造有限公司 | 铡草机 | 9ZP-3.5 | 生产率：3736kg/h | 生产率：3736kg/h;配套动力：5.5—7.5kW；结构质量：300;外形尺寸（长×宽×高）1737×1575×2315（mm) | 5.5 | 非通用类 | 2020/12/31 | 河南省
1343 | 畜牧水产养殖机械 | 饲料（草）加工机械设备 | 铡草机 | 6—9t/h铡草机 | 郑州金宏兴机械有限公司 | 铡草机 | 9Z-6.5 | 生产率：6726Kg/h | 结构形式:盘式；配套动力型号：YE2-132M-4；配套电机动力:7.5kW；配套电机数量：1个；外形尺寸:2147*1600*2756；结构质量:400kg；生产率:≥6500kg/h；动刀片数量:3个；圆盘或滚筒直径:1000mm；喂入方式：自动； | 7.5 | 非通用类 | 2020/12/31 | 河南省
1344 | 畜牧水产养殖机械 | 饲料（草）加工机械设备 | 铡草机 | 6—9t/h铡草机 | 郑州吉峰机械制造有限公司 | 铡草机 | 9ZP-6.5 | 生产率：6800kg/h | 生产率：6800kg/h;配套动力：7.5—11kW；结构质量：420，外形尺寸（长×宽×高）2147×1600×2756（mm) | 7.5 | 非通用类 | 2020/12/31 | 河南省
1345 | 畜牧水产养殖机械 | 饲料（草）加工机械设备 | 铡草机 | 9—15t/h铡草机 | 石家庄五业农牧机械有限公司 | 铡草机 | 93ZT-750 | 生产率（t/h):12.101 | 结构型式:滚筒式，配套动力型号：Y250M-4,配套动力（kW):55,配套动力数量：1，外形尺寸 长*宽*高(mm):5360*1600*4200,整机重量（不含电机）（kg):2200,生产率（t/h):12.101,动刀片数量（片）：16，定刀片数量（个）：2，圆盘或滚筒直径（mm):750,喂入方式：径向喂入。 | 55 | 非通用类 | 2018/12/31 | 河北省
1346 | 畜牧水产养殖机械 | 饲料（草）加工机械设备 | 铡草机 | 9—15t/h铡草机 | 郑州吉峰机械制造有限公司 | 铡草机 | 9ZP-10 | 生产率：10737kg/h | 生产率：10737kg/h,配套动力：11—15kW,结构质量：800kg，外形尺寸（长×宽×高）2630×2230×4120（mm) | 11 | 非通用类 | 2020/12/31 | 河南省
1347 | 畜牧水产养殖机械 | 饲料（草）加工机械设备 | 铡草机 | 15—20t/h铡草机 | 扶风永恒农牧机械制造有限责任公司 | 铡草机 | 9Z-15B | 15t/h | 规格型号：9Z-15B型;外型尺寸（长*宽*高）：2800*mm2000mm*4600mm;配套动力型号：Y180M-4。功率：18.5kW;。结构形式：刀盘式;主轴转速：720r/min;进料方式：自动喂入;动刀片数量：3片;动刀片刀形：弧形;结构质量（不含动力）：1106kg;圆盘直径：1420mm;喂入辊转速：60r/min;抛送距离：8m; 生产率：≥15000kg/h | 18.5 | 非通用类 | 2016/12/31 | 陕西省
1348 | 畜牧水产养殖机械 | 饲料（草）加工机械设备 | 揉丝机 | 1—2t/h揉丝机 | 石家庄五业农牧机械有限公司 | 秸秆揉丝机 | 9RS-40 | 生产率（t/h):1.138 | 结构型式:滚筒式，配套动力型号：Y160M-4,配套动力（kW):11,配套动力数量：1，外形尺寸 长*宽*高(mm):1530*900*970,整机重量（不含电机）（kg):150,生产率（t/h):1.138,转子直径（mm):400,锤片数量（片）：40，锤片尺寸（长*宽*高）（mm):120*35*5,喂入方式：人工 | 11 | 非通用类 | 2018/12/31 | 河北省
1349 | 畜牧水产养殖机械 | 饲料（草）加工机械设备 | 揉丝机 | 1—2t/h揉丝机 | 安康市都子鼎农机制造有限责任公司 | 揉丝机 | 9R-330 | 生产率：1t | 结构形式：锤片式、配套动力型号Y132S2-2、配套动力功率：3.5kW、配套动力数量：1、外形尺寸：（850mmX620mmX880mm)、整机质量：45kg（不含电机）、生产率：≥1000kg/h 转子直径：33cm、锤片数量：16 锤片尺寸：95X30、喂入方式：人工 | 3.5 | 非通用类 | 2017/12/31 | 陕西省
1350 | 畜牧水产养殖机械 | 饲料（草）加工机械设备 | 揉丝机 | 1—2t/h揉丝机 | 沧州盛承祥机械制造有限公司 | 秸秆揉丝机 | 9R-40 | 生产效率：1.299t/h（检验数据）玉米秸秆（含水率19.2%） | 结构形式：滚筒式，配套动力：11.0kW（Y160M-4型）一台，外形尺寸（长×宽×高）：1430×1180×850mm，结构质量：125kg，生产效率：1299kg/h（检验数据），主轴转速：3500r/min，转子直径：215mm，锤片数量：16，锤片尺寸（长×宽×高）：：140×40×5mm，喂入方式：人工轴向喂入 | 11 | 非通用类 | 2017/12/31 | 河北省
1351 | 畜牧水产养殖机械 | 饲料（草）加工机械设备 | 揉丝机 | 2—4t/h揉丝机 | 扶风永恒农牧机械制造有限责任公司 | 揉丝机 | 9ZR-2.4 | 2.4t/h | 结构形式：锤片式。规格型号：9RZ-2.4。配套动力型号：Y112M-2。功率:4kW 。外形尺寸（长*宽*高）：1195mm*920mm*570mm。结构质量（不含电机）：75kg。生产率：2400-2500kg/h。主轴转速：2860r/min。转子直径：400mm。锤片数量：16个。锤片尺寸：95mm*25mm*4mm。筛片孔径：3mm。喂入方式：人工 | 4 | 非通用类 | 2019/12/31 | 陕西省
1352 | 畜牧水产养殖机械 | 饲料（草）加工机械设备 | 揉丝机 | 2—4t/h揉丝机 | 沧州盛承祥机械制造有限公司 | 秸秆揉丝机 | 9R-40C | 生产效率：2.107t/h(检验数据)玉米秸秆（含水率18.4%） | 结构形式：滚筒式，配套动力：18.5kW（Y180M-4型）一台，外形尺寸（长×宽×高）：1460×1520×850mm，结构质量：165kg，生产效率：2107kg/h（检验数据），主轴转速：3500r/min，转子直径：380mm，锤片数量：16，锤片尺寸（长×宽×高）：140×40×5mm，喂入方式：人工轴向喂入 | 18.5 | 非通用类 | 2018/12/31 | 河北省
1353 | 畜牧水产养殖机械 | 饲料（草）加工机械设备 | 揉丝机 | 2—4t/h揉丝机 | 沧州盛承祥机械制造有限公司 | 秸秆揉丝机 | 9ZR-2 | 生产效率：2.114t/h（检验数据）玉米秸秆（含水率18.4%） | 结构形式：滚筒式，配套动力：4.0kW（Y112M-4型）一台，外形尺寸（长×宽×高）：1140×870×1000mm，结构质量：65kg，生产效率：2114kg/h（检验数据），主轴转速：3500r/min，转子直径：270mm，锤片数量：32，锤片尺寸（长×宽×高）：90×25×3mm，喂入方式：人工轴向喂入 | 4 | 非通用类 | 2018/12/31 | 河北省
1354 | 畜牧水产养殖机械 | 饲料（草）加工机械设备 | 揉丝机 | 2—4t/h揉丝机 | 沧州盛承祥机械制造有限公司 | 秸秆揉丝机 | 9R-40B | 生产效率：2.227t/h（检验数据）玉米秸秆（含水率19.2%） | 结构形式：滚筒式，配套动力：18.5kW（Y180M-4型）一台，外形尺寸（长×宽×高）：1320×1450×920mm，结构质量：145kg，生产效率：2227kg/h（检验数据），主轴转速：3500r/min，转子直径：215mm，锤片数量：24，锤片尺寸（长×宽×高）：140×40×5mm，喂入方式：人工轴向喂入 | 18.5 | 非通用类 | 2017/12/31 | 河北省
1355 | 畜牧水产养殖机械 | 饲料（草）加工机械设备 | 揉丝机 | 2—4t/h揉丝机 | 沧州盛承祥机械制造有限公司 | 秸秆揉丝机 | 9R-50C | 生产效率：2.798t/h（检验数据）玉米秸秆（含水率17.9%） | 结构形式：滚筒式，配套动力：30.0kW（Y160M-4型）一台，外形尺寸（长×宽×高）：1670×1360×1030mm;结构质量：215kg，生产效率：2798kg/h（检验数据），主轴转速：3500r/min，转子直径：260mm，锤片数量：24，锤片尺寸（长×宽×高）：140×40×5mm，喂入方式：人工轴向喂入 | 30 | 非通用类 | 2017/12/31 | 河北省
1356 | 畜牧水产养殖机械 | 饲料（草）加工机械设备 | 揉丝机 | 2—4t/h揉丝机 | 沧州盛承祥机械制造有限公司 | 秸秆揉丝机 | 9ZR-3 | 生产效率3.065t/h(检验数据)玉米秸秆（含水率21.2%） | 结构形式：滚筒式，配套动力：11.0kW（Y160M-4型）一台，外形尺寸（长×宽×高）：1430×1180×850mm；结构质量：130kg，生产效率：3065kg/h（检验数据），主轴转速：3500r/min，转子直径：370mm，锤片数量：24，锤片尺寸（长×宽×高）：140×40×5mm，喂入方式：人工轴向喂入 | 11 | 非通用类 | 2018/12/31 | 河北省
1357 | 畜牧水产养殖机械 | 饲料（草）加工机械设备 | 揉丝机 | 2—4t/h揉丝机 | 沧州盛承祥机械制造有限公司 | 秸秆揉丝机 | 9R-60 | 生产效率：2.740t/h（检验数据）玉米秸秆（含水率17.9%） | 结构形式：滚筒式，配套动力：22.0kW（Y180L-4型）一台，外形尺寸（长×宽×高）：1780×1830×1200mm，结构质量：400kg，生产效率：2740kg/h（检验数据），主轴转速：2500r/min，转子直径：600mm，锤片数量：32，锤片尺寸（长×宽×高）：180×50×5mm，喂入方式：人工轴向喂入 | 22 | 非通用类 | 2016/12/31 | 河北省
1358 | 畜牧水产养殖机械 | 饲料（草）加工机械设备 | 揉丝机 | 2—4t/h揉丝机 | 洛阳四达农机有限公司 | 秸秆揉丝机 | 9RC-130 | 生产率（t/h)：3-11 | 结构形式：铡切揉搓式；配套动力：30kW；外形尺寸（长×宽×高）：3220mm×2600mm×1900mm；结构质量：850kg；生产率（t/h)：3-11；转子直径:1300mm；锤片数量：28片；锤片尺寸（mm）：180×50×5；喂入方式：自动喂入。 | 30 | 非通用类 | 2017/12/31 | 河南省
1359 | 畜牧水产养殖机械 | 饲料（草）加工机械设备 | 揉丝机 | 2—4t/h揉丝机 | 沧州盛承祥机械制造有限公司 | 秸秆揉丝机 | 9R-50 | 生产效率：2.600t/h（检验数据）玉米秸秆（含水率17.9%） | 结构形式：滚筒式，配套动力：22.0kW（Y180L-4型）一台，外形尺寸（长×宽×高）：1600×1470×1050mm，结构质量：175kg，生产效率：2600kg/h（检验数据），主轴转速：3500r/min，转子直径：260mm，锤片数量：24，锤片尺寸（长×宽×高）：140×40×5mm，喂入方式：人工轴向喂入 | 22 | 非通用类 | 2017/12/31 | 河北省
1360 | 畜牧水产养殖机械 | 饲料（草）加工机械设备 | 揉丝机 | 4—6t/h揉丝机 | 洛阳四达农机有限公司 | 秸秆揉丝机 | 9RC-70 | 生产率：5.172t/h | 结构形式：揉搓式；配套动力：37kW；外形尺寸（长×宽×高）：2050mm×2164mm×2095mm；结构质量：1070kg；生产率：5t/h；，转子直径:700mm；锤片数量：70片；锤片尺寸（mm）：170×60×6；喂入方式：径向喂入。 | 37 | 非通用类 | 2019/12/31 | 河南省
1361 | 畜牧水产养殖机械 | 饲料（草）加工机械设备 | 揉丝机 | 4—6t/h揉丝机 | 西安大洋现代农业装备有限公司 | 秸秆揉丝机 | 9RC-15 | 生产率（t/h):5.007 | 结构形式：铡草揉搓式； 配套动力型号、功率、数量：Y200L-4 30kW 1台； 外形尺寸mm（长×宽×高）:3050×2160×3750; 结构质量kg(不含电机）:965（带电机整机质量1180kg）;生产率（t/h）:5.007；转子直径（mm）:1300;锤片数量（个）：24；锤片尺寸mm（长×宽×高）:164×48×4; 喂入方式：自动喂入 | 30 | 非通用类 | 2020/12/31 | 陕西省
1362 | 畜牧水产养殖机械 | 饲料（草）加工机械设备 | 揉丝机 | 6—10t/h揉丝机 | 沧州盛承祥机械制造有限公司 | 秸秆揉丝机 | 9R-80C | 生产效率：8.175t/h（检验数据）玉米秸秆（含水率18.4%） | 结构形式：滚筒式，配套动力：55.0kW（Y250M-4型）一台，外形尺寸（长×宽×高）：1900×1360×1600mm，结构质量：850kg，生产效率：8175kg/h（检验数据），主轴转速：3500r/min，转子直径：285mm，锤片数量：34，锤片尺寸（长×宽×高）：180×45×5mm，喂入方式：人工轴向喂入 | 55 | 非通用类 | 2018/12/31 | 河北省
1363 | 畜牧水产养殖机械 | 饲料（草）加工机械设备 | 揉丝机 | 6—10t/h揉丝机 | 沧州盛承祥机械制造有限公司 | 秸秆揉丝机 | 9ZR-6 | 生产效率：6.108t/h（检验数据）玉米秸秆（含水率19.4%） | 结构形式：滚筒式，配套动力：30.0kW（Y200L-4型）一台，外形尺寸（长×宽×高）：1700×700×1160mm，结构质量：260kg，生产效率：6108kg/h（检验数据），主轴转速：3400r/min，转子直径：470mm，锤片数量：28，锤片尺寸（长×宽×高）：140×40×5mm，喂入方式：人工轴向喂入 | 30 | 非通用类 | 2018/12/31 | 河北省
1364 | 畜牧水产养殖机械 | 饲料（草）加工机械设备 | 揉丝机 | 6—10t/h揉丝机 | 沧州盛承祥机械制造有限公司 | 秸秆揉丝机 | 9R-60A | 生产效率：6.114t/h（检验数据）玉米秸秆（含水率18.4%） | 结构形式：滚筒式，配套动力：45.0kW（Y225-4型）一台，外形尺寸（长×宽×高）：880×2100×1160mm，结构质量：500kg，生产效率：6114kg/h（检验数据），主轴转速：2900r/min，转子直径：600mm，锤片数量：32，锤片尺寸（长×宽×高）：180×50×6mm，喂入方式：人工轴向喂入 | 45 | 非通用类 | 2018/12/31 | 河北省
1365 | 畜牧水产养殖机械 | 饲料（草）加工机械设备 | 揉丝机 | 6—10t/h揉丝机 | 沧州盛承祥机械制造有限公司 | 秸秆揉丝机 | 9R-60C | 生产效率：7.059t/h（检验数据）玉米秸秆（含水率18.4%） | 结构形式：滚筒式，配套动力：55.0kW（Y250M-4型）一台，外形尺寸（长×宽×高）：1900×1900×1410mm，结构质量：750kg，生产效率：7059kg/h（检验数据），主轴转速：2900r/min，转子直径：600mm，锤片数量：24，锤片尺寸（长×宽×高）：180×50×6mm，喂入方式：人工轴向喂入 | 55 | 非通用类 | 2018/12/31 | 河北省
1366 | 畜牧水产养殖机械 | 饲料（草）加工机械设备 | 揉丝机 | 10—15t/h揉丝机 | 沧州盛承祥机械制造有限公司 | 秸秆揉丝机 | 9R-100C | 生产效率：10.289t/h（检验数据）玉米秸秆（含水率19.4%） | 结构形式：滚筒式，配套动力：75.0kW（Y315S-6型）一台，外形尺寸（长×宽×高）：1880×1600×1600mm，结构质量：950kg，生产效率：10289kg/h（检验数据），主轴转速：3400r/min，转子直径：285mm，锤片数量：42，锤片尺寸（长×宽×高）：180×45×5mm，喂入方式：人工轴向喂入 | 75 | 非通用类 | 2018/12/31 | 河北省
1367 | 畜牧水产养殖机械 | 饲料（草）加工机械设备 | 揉丝机 | 10—15t/h揉丝机 | 沧州盛承祥机械制造有限公司 | 秸秆揉丝机 | 9R-80 | 生产效率：10.370t/h（检验数据）玉米秸秆（含水率18.4%） | 结构形式：滚筒式，配套动力：55.0kW（Y250M-4型）一台，外形尺寸（长×宽×高）：2150×2200×1580mm，结构质量：700kg，生产效率：10370kg/h（检验数据），主轴转速：2200r/min，转子直径：710mm，锤片数量：40，锤片尺寸（长×宽×高）：270×50×6mm，喂入方式：人工轴向喂入 | 55 | 非通用类 | 2018/12/31 | 河北省
1368 | 畜牧水产养殖机械 | 饲料（草）加工机械设备 | 颗粒饲料压制机 | 环模直径250mm及以上颗粒饲料压制机 | 新乡市恒富电子机械有限公司 | 环模制粒机 | SZLH350 | 环模直径：350mm；配套动力：55kW； | 结构形式：环模；配套动力型号：Y250M-4；功率：55kW；1台；环模直径：350mm；外观尺寸（长×宽×高）：2900×800×1980mm；结构质量（不含电机）：1880kg；压辊孔数：1000-3500个；压辊数量：2个；压辊直径：165mm；压辊宽度：106mm | 55 | 非通用类 | 2016/12/31 | 河南省
1369 | 畜牧水产养殖机械 | 饲料（草）加工机械设备 | 饲料粉碎机 | 400—550mm饲料粉碎机 | 郑州市牧昌农业机械制造有限公司 | 饲料粉碎机 | 9FQ-50 | 转子直径（mm）500 | 转子直径（mm）500外形尺寸（长×宽×高）（mm)1190×790×1000整机质量（kg）105粉碎室宽度（mm）290配套动力(kW)15主轴转速（r/min)4200 | 15 | 非通用类 | 2019/12/31 | 河南省
1370 | 畜牧水产养殖机械 | 饲料（草）加工机械设备 | 饲料粉碎机 | 400—550mm饲料粉碎机 | 洛阳四达农机有限公司 | 饲料粉碎机 | 9FQ-50 | 转子直径（mm）：500 | 外形尺寸（长×宽×高）：1500mm×930mm×1360mm；整机质量：170kg；转子直径：500mm；粉碎室宽度：270mm；锤片数量：24片；主轴转速：3300r/min；配套动力：11kW-15kW。 | 15 | 非通用类 | 2019/12/31 | 河南省
1371 | 畜牧水产养殖机械 | 饲料（草）加工机械设备 | 饲料粉碎机 | 400—550mm饲料粉碎机 | 洛阳四达农机有限公司 | 饲料粉碎机 | 9FQ-45B | 转子直径（mm）：450 | 外形尺寸（长×宽×高）：1488mm×943mm×1341mm；整机质量：138kg；转子直径：450mm；粉碎室宽度：270mm；锤片数量：24片；主轴转速：3300r/min；配套动力：11kW-15kW。 | 15 | 非通用类 | 2018/12/31 | 河南省
1372 | 畜牧水产养殖机械 | 饲料（草）加工机械设备 | 饲料混合机 | 2m3以下立式混合机 | 新乡市恒富电子机械有限公司 | 饲料混合机 | 9HL750 | 混合室容积：1.05m³；立式 | 结构形式：立式；配套动力型号：Y100L1-4、功率：2.2kW；外观尺寸（长×宽×高）：1000×1000×2400mm;结构质量（不含电机）：114kg；混合方式：立式单轴；混合室容积：1.05m³； | 2.2 | 非通用类 | 2016/12/31 | 河南省
1373 | 畜牧水产养殖机械 | 饲料（草）加工机械设备 | 饲料混合机 | 2m3及以上立式混合机 | 郑州嵩威机械制造有限公司 | 饲料混合机 | 9HL-1000 | 立式，容积：2.04m³ | 结构型式：单轴螺旋，配套动力型号：YE2-100-4，功率：3kW，外形尺寸：（长×宽×高）1450×1400×2840mm，结构质量：221kg，混合方式：立式单轴螺旋；混合室容积：2.04m³。 | 3 | 非通用类 | 2020/12/31 | 河南省
1374 | 畜牧水产养殖机械 | 饲料（草）加工机械设备 | 饲料混合机 | 2m3及以上立式混合机 | 河北华昌机械设备有限公司 | 饲料混合机 | 9H-2000 | 容积：2.8m³；型式：立式； | 结构型式：立式；配套动力：≥15kW；外形尺寸：（长×宽×高）2200mm×1300mm×2870mm;混合方式：单轴螺旋混合；搅拌仓容积：2.8m3；额定批次混合量：1300kg；主轴转速：45r/min | 15 | 非通用类 | 2017/12/31 | 河北省
1375 | 畜牧水产养殖机械 | 饲料（草）加工机械设备 | 饲料混合机 | 2m3及以上立式混合机 | 河北华昌机械设备有限公司 | 饲料混合机 | 9HC-1 | 容积：2m³；型式：立式；混合方式：批次混合 | 结构型式：立式；配套动力：7.5kW；外形尺寸：（长×宽×高）2650mm×1250mm×2800mm;整机质量：500kg;混合方式：批次混合；搅拌仓容积：2m3；额定批次混合量：1000kg；主轴转速：35r/min | 7.5 | 非通用类 | 2019/12/31 | 河北省
1376 | 畜牧水产养殖机械 | 饲料（草）加工机械设备 | 饲料混合机 | 2m3及以上立式混合机 | 新乡市恒富电子机械有限公司 | 饲料混合机 | 9HL1500 | 混合机容积：2.08m³；立式； | 结构形式：立式；配套动力型号：Y100L1-4；功率：2.2kW；外观尺寸（长×宽×高）：1260×1260×2750mm；结构质量（不含电机）：160kg;混合方式：立式单轴；混合室容积：2.08m³； | 2.2 | 非通用类 | 2016/12/31 | 河南省
1377 | 畜牧水产养殖机械 | 饲料（草）加工机械设备 | 饲料混合机 | 2m3及以上立式混合机 | 郑州市牧昌农业机械制造有限公司 | 立式饲料混合机 | 9FH-1000 | 混合方式（/)立式螺旋 容积（批次式混合机)（m³）2.3 | 外形尺寸（长×宽×高）（mm）2000×1250×2850配套动力型号Y112M-4功率（kW）4主轴转速（r/min)400混合方式（/)立式螺旋额定批次混合量（批次式混合机)（kg)900容积（批次式混合机)（m3）2.3 | 4 | 非通用类 | 2019/12/31 | 河南省
1378 | 畜牧水产养殖机械 | 饲料（草）加工机械设备 | 饲料混合机 | 2m3及以上立式混合机 | 郑州嵩威机械制造有限公司 | 饲料混合机 | 9HL-2000 | 立式，容积：4.7m³ | 结构型式：单轴螺旋，配套动力型号：Y132SB3-4T,功率：5.5kW，外形尺寸：（长×宽×高）1982×1850×3184mm，结构质量：447kg，混合方式：立式单轴螺旋，混合室容积：4.7m³。 | 5.5 | 非通用类 | 2020/12/31 | 河南省
1379 | 畜牧水产养殖机械 | 饲料（草）加工机械设备 | 饲料混合机 | 2m3及以上立式混合机 | 郑州嵩威机械制造有限公司 | 饲料混合机 | 9HL-1500 | 立式，容积：3.01m³ | 结构型式：单轴螺旋，配套动力型号：Y112M-4T,功率：4kW，外形尺寸（长×宽×高）1550×1450×3000mm，结构质量：365kg，混合方式：立式单轴螺旋，混合室容积：3.01m³。 | 4 | 非通用类 | 2020/12/31 | 河南省
1380 | 畜牧水产养殖机械 | 饲料（草）加工机械设备 | 饲料混合机 | 2m3以下卧式（单轴）混合机 | 浙江强农机电有限公司 | 饲料混合机 | 9HZWP-600 | 混合室容积：0.9m3；卧式；单轴 | 结构形式：单轴卧式；配套动力型号：YE2-100L2-4；功率：2.2-3.0kW；外形尺寸：1480*910*1300mm；结构质量：255kg，混合方式：卧式混合机；混合室容积：0.9m3。 | 2.2 | 非通用类 | 2020/12/31 | 浙江省
1381 | 畜牧水产养殖机械 | 饲料（草）加工机械设备 | 饲料混合机 | 2m3以下卧式（单轴）混合机 | 新乡市恒富电子机械有限公司 | 单轴双螺旋混合机 | 9HWP500 | 混合机容积：1.45m³；卧式；单轴； | 结构型式：卧式、单轴；配套动力型号：Y132M-4；功率：7.5kW；外观尺寸（长×宽×高）：2200×950×1900mm；结构质量（不含电机）：880kg；混合方式：单轴螺带；混合室容积：1.45m³； | 7.5 | 非通用类 | 2016/12/31 | 河南省
1382 | 畜牧水产养殖机械 | 饲料（草）加工机械设备 | 饲料混合机 | 2m3以下卧式（单轴）混合机 | 郑州市牧昌农业机械制造有限公司 | 卧式单轴饲料混合机 | 9HW-1500 | 混合方式（/)卧式单轴螺带 容积（批次式混合机)（m³）0.8 | 外形尺寸（长×宽×高）（mm）1500×700×900配套动力型号Y100L2-4功率（kW）3主轴转速（r/min)28-30混合方式（/)卧式单轴螺带额定批次混合量（批次式混合机)（kg)300容积（批次式混合机)（m3）0.8 | 3 | 非通用类 | 2019/12/31 | 河南省
1383 | 畜牧水产养殖机械 | 饲料（草）加工机械设备 | 饲料混合机 | 2m3及以上卧式（单轴）混合机 | 浙江强农机电有限公司 | 饲料混合机 | 9HZWP-1200 | 混合室容积：2.6m3；卧式；单轴 | 结构形式：单轴卧式；配套动力型号：YE2-132M-4；功率：7.5-11kW；外形尺寸：2400*1480*1540mm；结构质量：390kg；混合方式：卧式混合机；混合室容积：2.6m3。 | 7.5 | 非通用类 | 2020/12/31 | 浙江省
1384 | 畜牧水产养殖机械 | 饲料（草）加工机械设备 | 饲料混合机 | 2m3及以上卧式（单轴）混合机 | 郑州市牧昌农业机械制造有限公司 | 卧式单轴饲料混合机 | 9HW-2000 | 混合方式（/)卧式单轴螺带 容积（批次式混合机)（m³）2.3 | 外形尺寸（长×宽×高）（mm）2500×1000×1300配套动力型号Y132M-4功率（kW）7.5主轴转速（r/min)28-30混合方式（/)卧式单轴螺带额定批次混合量（批次式混合机)（kg)750容积（批次式混合机)（m3）2.3 | 7.5 | 非通用类 | 2019/12/31 | 河南省
1385 | 畜牧水产养殖机械 | 饲料（草）加工机械设备 | 饲料混合机 | 2m3及以上卧式（单轴）混合机 | 新乡市乐为农农牧机械有限公司 | 饲料混合机 | 9HWP-1000 | 混合室容积：2.1m³、结构形式：卧式单轴螺带、 | 外形尺寸(mm): 3000×1120×2200、配套动力：15kW、混合室容积：2.1m3、额定批次混合量：1000kg、结构形式：卧式单轴螺带、结构质量：730kg、 | 15 | 非通用类 | 2020/12/31 | 河南省
1386 | 畜牧水产养殖机械 | 饲料（草）加工机械设备 | 饲料混合机 | 2m3及以上卧式（单轴）混合机 | 郑州嵩威机械制造有限公司 | 饲料混合机 | 9SLHY-2.6 | 卧式，容积：2.6m³ | 结构型式：单轴螺带，配套动力型号：Y160M2-2T,功率：15kW，外形尺寸：（长×宽×高）2600×1220×2330mm，结构质量：984kg，混合方式：单轴螺带；混合室容积：2.6m³。 | 15 | 非通用类 | 2019/12/31 | 河南省
1387 | 畜牧水产养殖机械 | 饲料（草）加工机械设备 | 饲料搅拌机 | 4—9m3饲料全混合日粮制备机 | 青岛郁金香机械有限公司 | 全混合日粮饲料制备机 | 9HL-6型 | 搅拌室容积：6m3 | 1.外形尺寸（3900mm×1940mm×2290mm） 2.结构质量：1950kg 3.搅拌室容积（6m3） 4.刀片形式：锯齿边缘扇形刀 5.刀片数量： 4大 3.配套动力范围（电机：≥15kW;或拖拉机：≥29马力） | 15 | 非通用类 | 2016/12/31 | 山东省
1388 | 畜牧水产养殖机械 | 饲料（草）加工机械设备 | 饲料搅拌机 | 4—9m3饲料全混合日粮制备机 | 大同市捷腾机械设备有限公司 | 全混合日粮制备机 | 9SJW-7 | 搅拌室容积（m3）：7m3 | 规格型号 / 9SJW-7 外形尺寸（长×宽×高） 4600*1750*2285 mm 结构质量 3050kg 搅龙转速 16r/min 搅拌仓容积7 m3 结构型式 / 卧式 配套动力范围 ≥22kW /70hp 刀片型式 / 月牙刀、椭圆刀 刀片数量 33片 配套动力形式 / 拖拉机或电动机 生产率 ≥2t/h | 22 | 非通用类 | 2019/12/31 | 山西省
1389 | 畜牧水产养殖机械 | 饲料（草）加工机械设备 | 饲料搅拌机 | 4—9m3饲料全混合日粮制备机 | 洛阳四达农机有限公司 | 全混日粮饲料搅拌机 | 9JQL-4 | 搅拌室容积：4m3 | 外形尺寸(长×宽×高）：3360mm×2050mm×2350mm；结构质量：1790kg；搅拌室容积：4m3；刀片形式：锯齿形；刀片数量：动刀3片；配套动力形式：拖拉机22kW～37kW。 | 22 | 非通用类 | 2019/12/31 | 河南省
1390 | 畜牧水产养殖机械 | 饲料（草）加工机械设备 | 饲料搅拌机 | 4—9m3饲料全混合日粮制备机 | 中国农业机械化科学研究院呼和浩特分院 | 牵引型全混日粮搅拌机 | 9JQL-8.0 | 8m³ | 结构形式/牵引立式 外型尺寸（长×宽×高）4200mm×2300mm×2500mm 结构质量 /2927kg 搅龙转速 29r/min 配套动力范围/ ≥40kW 刀片数量/7片 刀片结构型式/锯齿形 配套动力型式/拖拉机 | 40 | 非通用类 | 2019/12/31 | 内蒙古自治区
1391 | 畜牧水产养殖机械 | 饲料（草）加工机械设备 | 饲料搅拌机 | 4—9m3饲料全混合日粮制备机 | 上海伐利牧业技术设备有限公司 | 立式拖拉机牵引全混合日粮饲料配制机 | VR4 | 搅拌室容积：4立方 | 规格型号：VR4、外形尺寸：3810X1800X1980MM、结构质量：2250kg、主搅龙转速：20-50r/m、搅拌仓容积：4m3、结构形式：立式、刀片结构形式：螺旋形、刀片数量：5片、配套动力范围：15kW、配套动力形式：拖拉机或电动机、生产率：≥1.7t/h | 15 | 非通用类 | 2019/12/31 | 上海市
1392 | 畜牧水产养殖机械 | 饲料（草）加工机械设备 | 饲料搅拌机 | 4—9m3饲料全混合日粮制备机 | 蚌埠玛斯特机械设备有限公司 | 全混合日粮制备机 | 9JQW-7 | 搅拌室容积（m3）：7 | 外形尺寸(mm)：4300*1900*2200,结构质量：2800kg,搅拌室容积：7m3 ,刀片形式：梅花式, 刀片数量：30片, 配套动力形式：电机输出驱动 , 配套动力范围：11kW电动力/380v | 11 | 非通用类 | 2019/12/31 | 安徽省
1393 | 畜牧水产养殖机械 | 饲料（草）加工机械设备 | 饲料搅拌机 | 4—9m3饲料全混合日粮制备机 | 上海伐利牧业技术设备有限公司 | 立式固定全混合日粮饲料配制机 | Mixell 8 | 搅拌仓容积：8立方 | 规格型号：Mixell 8、外形尺寸：4330X1800X2790MM、结构质量：2800kg、主搅龙转速：20-50r/min、搅拌仓容积：8m3、结构形式：立式、刀片结构形式：螺旋形、刀片数量：10片、配套动力范围：22-30kW、配套动力形式：电动机、生产率：≥4.3t | 30 | 非通用类 | 2019/12/31 | 上海市
1394 | 畜牧水产养殖机械 | 饲料（草）加工机械设备 | 饲料搅拌机 | 4—9m3饲料全混合日粮制备机 | 河北华昌机械设备有限公司 | 全日粮饲料制备机 | 9TMRL-5 | 搅拌仓容积：5m³ | 外形尺寸：（长×宽×高）3100mm×1800mm×2500mm;结构质量：1890kg；搅拌仓容积：5m3；结构形式：立式；刀片型式：锯齿形；刀片数量：4片；配套动力形式：电机；电机型号：Y160L-4；功率：15kW；数量：1 | 15 | 非通用类 | 2018/12/31 | 河北省
1395 | 畜牧水产养殖机械 | 饲料（草）加工机械设备 | 饲料搅拌机 | 4—9m3饲料全混合日粮制备机 | 石家庄五业农牧机械有限公司 | 全日粮饲料制备机 | 9TMRW-7 | 搅拌室容积（m3):7 | 外形尺寸 长*宽*高(mm):5430*2200*2400,整机重量（kg):3500,搅拌室容积（m3):7,刀片型式：圆弧锯齿组合，动刀片数量（片）：39，配套动力形式：电动机，电机型号：Y2-180L-4,功率：22kW,数量1， | 22 | 非通用类 | 2018/12/31 | 河北省
1396 | 畜牧水产养殖机械 | 饲料（草）加工机械设备 | 饲料搅拌机 | 4—9m3饲料全混合日粮制备机 | 大同市捷腾机械设备有限公司 | 全混合日粮制备机 | 9SJL-8 | 搅拌室容积（m3）：8m3 | 规格型号 / 9SJL-8 外形尺寸（长×宽×高）4700*2215*2730 mm 结构质量 3735kg 搅龙转速 19-29 r/min 搅拌仓容积 8m3 结构型式 / 立式 配套动力范围 ≥30kW/85hp 刀片型式 / 锯齿、双面刀刃 刀片数量8 片 配套动力形式 / 拖拉机或电动机 生产率 ≥2.8t/h | 30 | 非通用类 | 2019/12/31 | 山西省
1397 | 畜牧水产养殖机械 | 饲料（草）加工机械设备 | 饲料搅拌机 | 4—9m3饲料全混合日粮制备机 | 青岛郁金香机械有限公司 | 全混合日粮饲料制备机 | 9HL-8型 | 搅拌室容积：8m3 | 1.外形尺寸（4400mm×2360mm×2560mm） 2.结构质量：3050kg 3.搅拌室容积（8m3） 4.刀片形式：锯齿边缘扇形刀 5.刀片数量： 5大11小 3.配套动力范围（电机：≥22kW;或拖拉机：≥40马力） | 22 | 非通用类 | 2016/12/31 | 山东省
1398 | 畜牧水产养殖机械 | 饲料（草）加工机械设备 | 饲料搅拌机 | 4—9m3饲料全混合日粮制备机 | 蚌埠玛斯特机械设备有限公司 | 全混合日粮制备机 | 9JQL-5 | 搅拌室容积（m3）：5 | 外形尺寸(mm)：4300*2100*2500,结构质量：2800kg,搅拌室容积：5m3 ,刀片形式：梅花式, 刀片数量：7片, 配套动力形式：电机输出驱动 , 配套动力范围：22kW电动力/380v | 22 | 非通用类 | 2019/12/31 | 安徽省
1399 | 畜牧水产养殖机械 | 饲料（草）加工机械设备 | 饲料搅拌机 | 9—12m3饲料全混合日粮制备机 | 石家庄盖氏机械设备有限公司 | 全日粮饲料制备机 | 9TMRW-9 | 搅拌室容积：9m³ | 规格型号：9TMRW-9；结构型式：固定式；外形尺寸（长×宽×高）mm：4820×2130×2480；结构质量kg：3300；搅龙转速r/min：23.5；搅拌仓容积m3：9；配套动力范围kW：22～30；刀片结构型式：圆形、椭圆形、月牙形；刀片数量：定刀9片 动刀56片；配套动力型式：电动机 | 22 | 非通用类 | 2019/12/31 | 河北省
1400 | 畜牧水产养殖机械 | 饲料（草）加工机械设备 | 饲料搅拌机 | 12m3及以上饲料全混合日粮制备机 | 蚌埠玛斯特机械设备有限公司 | 全混合日粮制备机 | 9JQW-12 | 搅拌室容积（m3）：12 | 外形尺寸(mm)：5350*1800*2500,结构质量：4200kg,搅拌室容积：12m3 ,刀片形式：梅花式, 刀片数量：60片, 配套动力形式：电机输出驱动 , 配套动力范围：18kW电动力/380v | 18 | 非通用类 | 2019/12/31 | 安徽省
1401 | 畜牧水产养殖机械 | 饲料（草）加工机械设备 | 饲料搅拌机 | 12m3及以上饲料全混合日粮制备机 | 青岛郁金香机械有限公司 | 全混合日粮饲料制备机 | 9HL-16型 | 搅拌室容积：16m3 | 1.外形尺寸（6420mm×2360mm×2770mm） 2.结构质量：6390kg 3.搅拌室容积（16m3） 4.刀片形式：锯齿边缘扇形刀 5.刀片数量： 10大22小 3.配套动力范围（电机：≥45kW;或拖拉机：≥62马力 | 45 | 非通用类 | 2016/12/31 | 山东省
1402 | 畜牧水产养殖机械 | 饲料（草）加工机械设备 | 饲料搅拌机 | 12m3及以上饲料全混合日粮制备机 | 青岛郁金香机械有限公司 | 全混合日粮饲料制备机 | 9HL-12型 | 搅拌室容积：12m3 | 1.外形尺寸（4635mm×2660mm×2860mm） 2.结构质量：3780kg 3.搅拌室容积（12m3） 4.刀片形式：锯齿边缘扇形刀 5.刀片数量： 6大16小 3.配套动力范围（电机：≥30kW;或拖拉机：≥55马力） | 30 | 非通用类 | 2016/12/31 | 山东省
1403 | 畜牧水产养殖机械 | 饲料（草）加工机械设备 | 饲料搅拌机 | 12m3及以上饲料全混合日粮制备机 | 大同市捷腾机械设备有限公司 | 全混合日粮制备机 | 9SJW-12 | 搅拌室容积（m3）：12m3 | 规格型号 / 9SJW-12 外形尺寸（长×宽×高） 5790*2000*2750 mm结构质量4600 kg 搅龙转速16 r/min 搅拌仓容积12 m3 结构型式 / 卧式 配套动力范围 ≥30kW/85Hp kW刀片型式 / 月牙刀、椭圆刀 刀片数量 45 片 配套动力形式 / 拖拉机或电动机 上产率≥3.5 t/h | 30 | 非通用类 | 2019/12/31 | 山西省
1404 | 畜牧水产养殖机械 | 饲料（草）加工机械设备 | 饲料搅拌机 | 12m3及以上饲料全混合日粮制备机 | 河北华昌机械设备有限公司 | 全日粮饲料制备机 | 9TMRW-12 | 搅拌仓容积：12m³ | 外形尺寸：（长×宽×高）6100mm×2100mm×2600mm;结构质量：3800kg；搅拌仓容积：12m3;结构形式：卧式；刀片型式：梅花形；刀片数量：54片；配套动力形式：电动机；电机型号：Y2KD200L-4；功率：30kW；数量：1 | 30 | 非通用类 | 2018/12/31 | 河北省
1405 | 畜牧水产养殖机械 | 饲料（草）加工机械设备 | 饲料搅拌机 | 12m3及以上饲料全混合日粮制备机 | 大同市捷腾机械设备有限公司 | 全混合日粮制备机 | 9SJL-25 | 搅拌室容积（m3）：25m3 | 规格型号 / 9SJL-25 外形尺寸（长×宽×高）7300*2500*3110 mm 结构质量 7860kg 搅龙转速 19-29r/min 搅拌仓容积 25m3 结构型式 / 立式 配套动力范围≥60kW/120hp 刀片型式 / 锯齿、双面刀刃 刀片数量 16片 配套动力形式 / 拖拉机或电动机 生产率 ≥7T/h | 60 | 非通用类 | 2019/12/31 | 山西省
1406 | 畜牧水产养殖机械 | 饲料（草）加工机械设备 | 饲料搅拌机 | 12m3及以上饲料全混合日粮制备机 | 浙江强农机电有限公司 | 饲料搅拌机（全混合日粮制备机） | 9JQQN-13 | 搅拌室容积：13.2m3 | 外形尺寸：4650*2300*2500mm；结构质量：2350kg；搅拌室容积：13.2m3；刀片型式：耐用锯齿形切刀；刀片数量：动刀片52，定刀片14；配套动力形式：电动机;电机型号：YE2-180L-4；电机功率：22kW、0.75kW；电机数量：2台。 | 18.5 | 非通用类 | 2020/12/31 | 浙江省
1407 | 畜牧水产养殖机械 | 畜产品采集加工机械设备 | 挤奶机 | 1杯组手动移动式挤奶机 | 河南力欧畜牧装备科技股份有限公司 | 移动式挤奶机 | 9J－LE0-XD01 | 结构型式：手推式，挤奶杯组数：1组，脱杯方式：手动. | 1、结构型式：手推式，2、真空泵台数：1台，3、真空泵额定真空度：50kPa，4、真空泵额定转速：1440r/min，5、真空泵额定空气流量：180L/min，6、挤奶杯组数：1组，7、工作真空度：50kPa，8、脉动器型式：空气脉动器，9、脱杯方式：手动，11、脉动频率：60次/min，12、脉动比率：60：40% | 1.1 | 通用类 | 2019/12/31 | 河南省
1408 | 畜牧水产养殖机械 | 畜产品采集加工机械设备 | 挤奶机 | 1杯组手动移动式挤奶机 | 淄博岳江机械有限公司 | 移动式挤奶机 | 9J-I | 杯组数：1组；脱杯方式：手动；形式：移动式 | 形式：移动式；挤奶杯组数：1组；脉动器型式：气脉动；脱杯方式：手动脱杯；真空泵台数：1；真空泵额定真空度：50kpa；真空泵转速：1400r/min；脉动频率：60次/min | 1.1 | 通用类 | 2019/12/31 | 山东省
1409 | 畜牧水产养殖机械 | 畜产品采集加工机械设备 | 挤奶机 | 2杯组手动移动式挤奶机 | 广州森达酪宝畜牧用品有限公司 | 移动式挤奶机 | 9J-JI-YD185 | 杯组数：2；脱杯方式：手动；形式：移动式 | a.杯组：2杯组；脱杯方式：手动脱杯；形式：移动式；b.配套动力：1.1kW电机、生产率224L/min；规格：重量：120kg；额度空气流量：230L/min；额定真空度：50.0kpa；脉动频率：60次/min；脉动真空比率65%；脉动不对称性1.1%脉动形式：气脉动，数量：1个；VP185真空泵：1台。真空泵有效储蓄备量182L/min计量方式：无。稳压罐：1个。240型集乳器：2个。25L不锈钢奶桶：2个。LB-15真空稳压罐：1个 | 1.1 | 通用类 | 2019/12/31 | 广东省
1410 | 畜牧水产养殖机械 | 畜产品采集加工机械设备 | 挤奶机 | 2杯组手动移动式挤奶机 | 淄博岳江机械有限公司 | 移动式挤奶机 | 9J-II | 杯组数：2组； 脱杯方式：手动；形式：移动式 | 形式：移动式；挤奶杯组数：2组；脉动器型式：气脉动；脱杯方式：手动脱杯；真空泵台数：1；真空泵额定真空度：50kpa；真空泵转速：1400r/min；脉动频率：60次/min | 1.1 | 通用类 | 2019/12/31 | 山东省
1411 | 畜牧水产养殖机械 | 畜产品采集加工机械设备 | 挤奶机 | 2杯组手动移动式挤奶机 | 河南力欧畜牧装备科技股份有限公司 | 移动式挤奶机 | 9J－LE0-XD02 | 结构型式：手推式，挤奶杯组数：2组，脱杯方式：手动 | 1、结构型式：手推式，2、真空泵台数：1台，3、真空泵额定真空度：50kPa，4、真空泵额定转速：1440r/min，5、真空泵额定空气流量：240L/min，6、挤奶杯组数：2组，7、工作真空度：50kPa，8、脉动器型式：空气脉动器，9、脱杯方式：手动，11、脉动频率：60次/min，12、脉动比率：60：40% | 2.2 | 通用类 | 2019/12/31 | 河南省
1412 | 畜牧水产养殖机械 | 畜产品采集加工机械设备 | 挤奶机 | 2杯组手动移动式挤奶机 | 石家庄市百牧旺乳业机械有限公司 | 移动式挤奶机 | 9JY-2Y | 杯组数：2；脱杯方式：手动；形式：移动式 | 杯组数：2组；脱杯方式：手动；形式：移动式；配套电机功率：1.1kW；真空泵型号：DN1；真空泵数量：1台；脉动器型式：气脉动；脉动器数量；1只；计量方式：称重式；稳压罐：1台；稳压罐容积：10L；奶桶型号：25kg；奶桶数量：2只；集乳器容积：300cc；集乳器数量：2只；真空泵转速：1440r/min；额定真空度：50kpa；工作真空度：47～50kpa；脉动频率：60次/min；脉动比率：60%； | 1.1 | 通用类 | 2016/12/31 | 河北省
1413 | 畜牧水产养殖机械 | 畜产品采集加工机械设备 | 挤奶机 | 10杯组手动脱杯中置（鱼骨）式挤奶机 | 淄博岳江机械有限公司 | 中置式挤奶机 | 9JZ-1X10 | 杯组数：10；脱杯方式：手动；形式：中置式 | 形式：中置式；挤奶杯组数：10；脉动器型式：电脉动；脱杯方式：手动；计量方式：计量瓶；真空泵台数：1；真空泵额定真空度:50kpa；真空泵转速：1440r/min；脉动频率：60次/min； | 4 | 通用类 | 2019/12/31 | 山东省
1414 | 畜牧水产养殖机械 | 畜产品采集加工机械设备 | 挤奶机 | 12杯组手动脱杯中置（鱼骨）式挤奶机 | 淄博岳江机械有限公司 | 中置式挤奶机 | 9JZ-1X12 | 杯组数：12组；脱杯方式：手动；形式：中置式 | 形式：中置式；挤奶杯组数：12组；脉动器型式：电脉动；脱杯方式：手动；计量方式：计量瓶；真空泵台数：1；真空泵额定真空度：50kpa；脉动频率：60次/min；真空泵转速：1440r/min | 4 | 通用类 | 2019/12/31 | 山东省
1415 | 畜牧水产养殖机械 | 畜产品采集加工机械设备 | 挤奶机 | 14—15杯组手动脱杯中置（鱼骨）式挤奶机 | 淄博岳江机械有限公司 | 中置式挤奶机 | 9JZ-1X14 | 杯组数：14组；脱杯方式：手动；形式：中置式 | 形式：中置式；挤奶杯组数：14组；脉动器型式：电脉动；脱杯方式：手动；计量方式：计量瓶；真空泵台数：1；真空泵额定真空度：50kpa；脉动频率：60次/min；真空泵转速；1440r/min | 4 | 通用类 | 2019/12/31 | 山东省
1416 | 畜牧水产养殖机械 | 畜产品采集加工机械设备 | 挤奶机 | 16杯组手动脱杯中置（鱼骨）式挤奶机 | 淄博岳江机械有限公司 | 中置式挤奶机 | 9JZ-1X16 | 杯组数：16组；脱杯方式：手动；形式：中置式； | 形式：中置式；挤奶杯组数：16组；脉动器型式：电脉动；脱杯方式：手动脱杯；计量方式：计量瓶；真空泵台数：1；真空泵额定真空度：50kpa；真空泵转速：1440r/min；脉动频率：60次/min | 4 | 通用类 | 2019/12/31 | 山东省
1417 | 畜牧水产养殖机械 | 畜产品采集加工机械设备 | 挤奶机 | 16杯组手动脱杯中置（鱼骨）式挤奶机 | 河南力欧畜牧装备科技股份有限公司 | 中置式挤奶机 | 9J-LEO-1×16 | 结构型式：中置式，挤奶杯组数：16组，脱杯方式：手动脱杯 | 1、结构型式：中置式，2、真空泵台数：1台，3、真空泵额定真空度：65kPa，4、真空泵额定转速：1440r/min，5、真空泵额定空气流量：1400L/min，6、挤奶杯组数：16组，7、工作真空度：50kPa，8、脉动器型式：空气脉动，9、脱杯方式：手动脱杯，10、 计量方式：计量瓶计量，11、脉动频率次：65±3次/min ，12、脉动比率：60±5% | 0 | 通用类 | 2019/12/31 | 河南省
1418 | 畜牧水产养殖机械 | 畜产品采集加工机械设备 | 挤奶机 | 16杯组手动脱杯中置（鱼骨）式挤奶机 | 广州森达酪宝畜牧用品有限公司 | 鱼骨式挤奶机 | 9J-JI-Y2×8 | 杯组数：16；脱杯方式：手动；形式：鱼骨式 | a.杯组：16杯组；脱杯方式：手动脱杯；形式：鱼骨式；b.配套动力：4kW电机；生产率1718L/min；规格：重量1500kg；额度空气流量：1780L/min；额定真空度：50kpa；脉动频率：60次/min；脉动真空比率65%；脉动不对称性0.1%；M4真空泵：1台。真空泵有效储蓄备量814L/min。脉动形式：气脉动。16套。计量方式：28kg玻璃计量瓶16套。LB-100真空稳压罐：1个240型集乳器：16个。80型集乳罐：1个。3T奶泵：1台。200型清洗水槽：1个。 | 4 | 通用类 | 2019/12/31 | 广东省
1419 | 畜牧水产养殖机械 | 畜产品采集加工机械设备 | 挤奶机 | 16杯组手动脱杯中置（鱼骨）式挤奶机 | 淄博岳江机械有限公司 | 鱼骨式挤奶机 | 9JY-2X8 | 杯组数：16组；脱杯方式：手动；形式：鱼骨式 | 形式：鱼骨式；挤奶杯组数：16组；脉动器型式：电脉动；脱杯方式：手动脱杯；计量方式：计量瓶；真空泵台数：1；真空泵额定真空度：50kpa；真空泵转速：1440次/min；脉动频率：60次/min | 4 | 通用类 | 2019/12/31 | 山东省
1420 | 畜牧水产养殖机械 | 畜产品采集加工机械设备 | 挤奶机 | 18—20杯组手动脱杯中置（鱼骨）式挤奶机 | 淄博岳江机械有限公司 | 中置式挤奶机 | 9JZ-1X18 | 杯组数：18组；脱杯方式：手动；形式：中置式 | 形式：中置式；挤奶杯组数：18组；脉动器型式：电脉动；脱杯方式：手动脱杯；计量方式：计量瓶；真空泵台数：1；真空泵额定真空度：50kpa；真空泵转速：1440r/min；脉动频率：60次/min | 5.5 | 通用类 | 2019/12/31 | 山东省
1421 | 畜牧水产养殖机械 | 畜产品采集加工机械设备 | 挤奶机 | 24杯组手动脱杯中置（鱼骨）式挤奶机 | 石家庄市百牧旺乳业机械有限公司 | 鱼骨式挤奶机 | 9JGJ-2×12 | 杯组数：24；脱杯方式：手动；形式：中置（鱼骨）式 | 杯组数：24组；脱杯方式：手动；形式：鱼骨式；配套电机功率：5.5kW；真空泵型号：DN79；真空泵数量：1台；脉动器型式：电子；脉动器数量：24只；计量方式：计量瓶；稳压罐：1台；稳压罐容积：80L；计量瓶型号：28kg；计量瓶数量：24只；集乳器容积：300cc；集乳器数量：24只；集乳罐容积：80L；集乳罐数量：1台；奶泵型号：3T；奶泵数量：1台；清洗水槽容积：200L；清洗水槽数量：1台；真空泵转速：1440r/min；额定真空度：50kPa；工作真空度：47～50kPa；脉动频率：60次/min；脉动比率：60%。 | 5.5 | 通用类 | 2019/12/31 | 河北省
1422 | 畜牧水产养殖机械 | 畜产品采集加工机械设备 | 挤奶机 | 24杯组手动脱杯中置（鱼骨）式挤奶机 | 广州森达酪宝畜牧用品有限公司 | 鱼骨式挤奶机 | 9J-JI-Y2×12 | 杯组数：24；脱杯方式：手动；形式：鱼骨式 | a.杯组：24杯组；脱杯方式：手动脱杯；形式：鱼骨式；b.配套动力：4kW*2电机；生产率3572L/min；规格：重量2000kg；额度空气流量：1780*2L/min；额定真空度：50kpa；脉动频率：60次/min；脉动真空比率65%；脉动不对称性0.4%；真泵有效储蓄备量896L/min。M4真空泵：2台。真空泵有效储蓄备量814L/min。脉动形式：气脉动。24套。计量方式：28kg玻璃计量瓶24套。LB-100真空稳压罐：1个240型集乳器：24个。80型集乳罐：1个。3T奶泵：1台。200型清洗水槽：1个。 | 8 | 通用类 | 2019/12/31 | 广东省
1423 | 畜牧水产养殖机械 | 畜产品采集加工机械设备 | 挤奶机 | 24杯组手动脱杯中置（鱼骨）式挤奶机 | 基伊埃（上海）牧业科技有限公司 | 2X12鱼骨式挤奶机 | 9JGD-YGBE-24 | 杯组数：24组；脱杯方式：手动；形式：鱼骨式 | 杯组数：24组；脱杯方式：手动；形式：鱼骨式； 配套电机功率：10kW；真空泵型号及数量：RPS2800/1台； 脉动器型式及数量：电子脉动24个；计量方式：计量瓶24个。 | 10 | 通用类 | 2019/12/31 | 上海市
1424 | 畜牧水产养殖机械 | 畜产品采集加工机械设备 | 挤奶机 | 24杯组手动脱杯中置（鱼骨）式挤奶机 | 河南力欧畜牧装备科技股份有限公司 | 鱼骨式挤奶机 | 9J-LEO-2×12 | 结构型式：鱼骨式，挤奶杯组数：24组,脱杯方式：手动脱杯 | 1、结构型式：鱼骨式，2、真空泵台数：2台，3、真空泵额定真空度：65kPa，4、真空泵额定转速：1440r/min，5、真空泵额定空气流量：1400L/min，6、挤奶杯组数：24组，7、工作真空度：50kPa，8、脉动器型式：空气脉动，9、脱杯方式：手动脱杯，10、 计量方式：计量瓶计量，11、脉动频率次：65±3次/min ，12、脉动比率：60±5% | 0 | 通用类 | 2019/12/31 | 河南省
1425 | 畜牧水产养殖机械 | 畜产品采集加工机械设备 | 挤奶机 | 24杯组手动脱杯中置（鱼骨）式挤奶机 | 淄博岳江机械有限公司 | 鱼骨式挤奶机 | 9JY-2X12 | 杯组数：24组；脱杯方式：手动；形式：鱼骨式 | 形式：鱼骨式；挤奶杯组数：24组；脉动器型式：电脉动；脱杯方式：手动脱杯；计量方式：计量瓶；真空泵台数：1；真空泵额定真空度：50kpa；真空泵转速：1440r/min；脉动频率：60次/min | 5.5 | 通用类 | 2019/12/31 | 山东省
1426 | 畜牧水产养殖机械 | 畜产品采集加工机械设备 | 挤奶机 | 28—30杯组手动脱杯中置（鱼骨）式挤奶机 | 河南力欧畜牧装备科技股份有限公司 | 鱼骨式挤奶机 | 9J-LEO-2×14 | 结构型式：鱼骨式，挤奶杯组数：28组，脱杯方式：手动脱杯 | 1、结构型式：鱼骨式，2、真空泵台数：2台，3、真空泵额定真空度：65kPa，4、真空泵额定转速：1440r/min，5、真空泵额定空气流量：1400L/min，6、挤奶杯组数：28组，7、工作真空度：50kPa，8、脉动器型式：空气脉动，9、脱杯方式：手动脱杯，10、 计量方式：计量瓶计量，11、脉动频率次：65±3次/min ，12、脉动比率：60±5% | 0 | 通用类 | 2019/12/31 | 河南省
1427 | 畜牧水产养殖机械 | 畜产品采集加工机械设备 | 挤奶机 | 32杯组手动脱杯中置（鱼骨）式挤奶机 | 基伊埃（上海）牧业科技有限公司 | 2X16鱼骨式挤奶机 | 9JGD-YGBE-32 | 杯组数：32组；脱杯方式：手动；形式：鱼骨式 | 杯组数：32组；脱杯方式：手动；形式：鱼骨式； 配套电机功率：10kW；真空泵型号及数量：RPS2800/1台； 脉动器型式及数量：电子脉动32个；计量方式：计量瓶32个。 | 10 | 通用类 | 2019/12/31 | 上海市
1428 | 畜牧水产养殖机械 | 畜产品采集加工机械设备 | 挤奶机 | 32杯组手动脱杯中置（鱼骨）式挤奶机 | 淄博岳江机械有限公司 | 鱼骨式挤奶机 | 9JY-2X16 | 挤奶杯组数：32组； 脱杯方式：手动；形式：鱼骨式 | 形式：鱼骨式；挤奶杯组数：32组；脉动器型式：电脉动；脱杯方式：手动脱杯；计量方式：计量瓶；真空泵台数：2；真空泵额定真空度：50kpa；真空泵转速：1440次/min；脉动频率：60次/min | 8 | 通用类 | 2019/12/31 | 山东省
1429 | 畜牧水产养殖机械 | 畜产品采集加工机械设备 | 挤奶机 | 32杯组手动脱杯中置（鱼骨）式挤奶机 | 石家庄市百牧旺乳业机械有限公司 | 挤奶机 | 9JGJ-32 | 杯组数：32；脱杯方式：手动；形式：中置（鱼骨）式 | 杯组数：32组；脱杯方式：手自动；形式：鱼骨式；配套电机功率：7.5kW；真空泵型号：DN80；真空泵数量：1台；脉动器型式：电子；脉动器数量：32只；计量方式：计量瓶；稳压罐：1台；稳压罐容积：80L；计量瓶型号：28kg；计量瓶数量：32只；集乳器容积：300cc；集乳器数量：32只；集乳罐容积：80L；集乳罐数量：1台；奶泵型号：3T；奶泵数量：1台；清洗水槽容积：300L；清洗水槽数量：1台；真空泵转速：1440r/min；额定真空度：50kPa；工作真空度：47～50kPa；脉动频率：60次/min；脉动比率：60%。 | 7.5 | 通用类 | 2016/12/31 | 河北省
1430 | 畜牧水产养殖机械 | 畜产品采集加工机械设备 | 挤奶机 | 12杯组自动脱杯中置（鱼骨）式挤奶机 | 石家庄市百牧旺乳业机械有限公司 | 中置式挤奶机 | 9JGJZ-1×12 | 杯组数：12杯组；脱杯方式：自动；形式：中置式 | 杯组数：12组；脱杯方式：自动；形式：中置式；配套电机功率；5.5kW；真空泵型号;DN79;真空泵数量：1台；脉动器型式：电子;脉动器数量:12只;计量方式：计量瓶计量;稳压罐：1台;稳压罐容积：80L;计量瓶型号：28kg;计量瓶数量：12只;集乳器容积：300cc;集乳器数量：12只;集乳罐容积:80L;集乳罐数量：1台;奶泵型号：3T;奶泵数量：1台;清洗水槽容积：200L;清洗水槽数量：1台；真空泵转速：1440r/min;额定真空度：50kpa;工资真空度：47～50kpa；脉动频率：60次/min；脉动比率：60%。 | 5.5 | 通用类 | 2019/12/31 | 河北省
1431 | 畜牧水产养殖机械 | 畜产品采集加工机械设备 | 挤奶机 | 14杯组及以上自动脱杯中置（鱼骨）式挤奶机 | 基伊埃（上海）牧业科技有限公司 | 2X12鱼骨式挤奶机 | 9JGD-YG-24 | 杯组数：24组；脱杯方式：自动；形式：鱼骨式 | 杯组数：24组；脱杯方式：自动；形式：鱼骨式； 配套电机功率：10kW；真空泵型号及数量：RPS2800/1台； 脉动器型式及数量：电子脉动24个；计量方式：电子计量24个。 | 10 | 通用类 | 2019/12/31 | 上海市
1432 | 畜牧水产养殖机械 | 畜产品采集加工机械设备 | 挤奶机 | 14杯组及以上自动脱杯中置（鱼骨）式挤奶机 | 广州森达酪宝畜牧用品有限公司 | 鱼骨式挤奶机 | 9J-YG-24 | 杯组数：24；脱杯方式：自动；形式：鱼骨式 | a.杯组：24杯组；脱杯方式：自动脱杯；形式：鱼骨式；b.配套动力：4kW*2电机；生产率2941L/min；规格：重量2000kg；额度空气流量：1500*2L/min额定真空度：48.1kpa；脉动频率：60次/min；脉动真空比率65%；脉动不对称性0.5%；真空泵有效储蓄备量1007L/min。M4真空泵：2台。真泵有效储蓄备量814L/min。脉动形式：电子脉动。24套。计量方式：分流计量24套。LB-100真空稳压罐：1个.240型集乳器：24个。80型集乳罐：1个。3T奶泵：1台。200型清洗水槽：1个。 | 8 | 通用类 | 2019/12/31 | 广东省
1433 | 畜牧水产养殖机械 | 畜产品采集加工机械设备 | 挤奶机 | 14杯组及以上自动脱杯中置（鱼骨）式挤奶机 | 淄博岳江机械有限公司 | 鱼骨式挤奶机 | 9JTD-2X16 | 杯组数：32组；脱杯方式：自动；形式：鱼骨式 | 形式：鱼骨式；挤奶杯组数：32组；脉动器型式：电脉动；脱杯方式：自动脱杯；计量方式：电子计量；真空泵台数：1；真空泵额定真空度：50kpa；真空泵转速：1440r/min；脉动频率：60次/min | 5.5 | 通用类 | 2019/12/31 | 山东省
1434 | 畜牧水产养殖机械 | 畜产品采集加工机械设备 | 挤奶机 | 14杯组及以上自动脱杯中置（鱼骨）式挤奶机 | 淄博岳江机械有限公司 | 鱼骨式挤奶机 | 9JTL-2X10 | 杯组数：20组；脱杯方式：自动；形式：鱼骨式 | 形式：鱼骨式；挤奶杯组数：20组；脉动器型式：电脉动；脱杯方式：自动脱杯；计量方式：流量计；真空泵台数：1；真空泵额定真空度：50kpa；真空泵转速：1440r/min；脉动频率：60次/min | 5.5 | 通用类 | 2019/12/31 | 山东省
1435 | 畜牧水产养殖机械 | 畜产品采集加工机械设备 | 挤奶机 | 14杯组及以上自动脱杯中置（鱼骨）式挤奶机 | 基伊埃（上海）牧业科技有限公司 | 2X16鱼骨式挤奶机 | 9JGD-YG-32 | 杯组数：32组；脱杯方式：自动；形式：鱼骨式 | 杯组数：32组；脱杯方式：自动；形式：鱼骨式；配套电机功率：10kW；真空泵型号及数量：RPS2800/1台；脉动器型式及数量：电子脉动32个；计量方式：电子计量32个 | 10 | 通用类 | 2019/12/31 | 上海市
1436 | 畜牧水产养殖机械 | 畜产品采集加工机械设备 | 挤奶机 | 14杯组及以上自动脱杯中置（鱼骨）式挤奶机 | 淄博岳江机械有限公司 | 鱼骨式挤奶机 | 9JT-2X12 | 挤奶杯组数：24组；脱杯方式：自动；形式：鱼骨式 | 形式：鱼骨式；挤奶杯组数：24组；脉动器型式：电脉动；脱杯方式：自动脱杯；计量方式：计量瓶；真空泵台数：1；真空泵额定真空度：50kpa；真空泵转速：1440r/min；脉动频率：60次/min | 7.7 | 通用类 | 2019/12/31 | 山东省
1437 | 畜牧水产养殖机械 | 畜产品采集加工机械设备 | 挤奶机 | 14杯组及以上自动脱杯中置（鱼骨）式挤奶机 | 广州森达酪宝畜牧用品有限公司 | 鱼骨式挤奶机 | 9J-YG-16 | 杯组数：16；脱杯方式：自动；形式：鱼骨式 | a.杯组：16杯组；脱杯方式：自动脱杯；形式：鱼骨式；b.配套动力：4kW电机；生产率2213L/min；规格：重量1500kg；额度空气流量：2100L/min；额定真空度：45.7kpa；脉动频率：60次/min；脉动真空比率65%；脉动不对称性0.5%；电子脉动器：16个。M4真空泵：1台。真空泵有效储蓄备量861L/min。计量方式：分流计量16套。LB-100真空稳压罐：1个。240型集乳器：16个。80型集乳罐：1个。3T奶泵：1台。200型清洗水槽：1个。 | 4 | 通用类 | 2019/12/31 | 广东省
1438 | 畜牧水产养殖机械 | 畜产品采集加工机械设备 | 挤奶机 | 14杯组及以上自动脱杯中置（鱼骨）式挤奶机 | 淄博岳江机械有限公司 | 鱼骨式挤奶机 | 9JT-2X16 | 杯组数：32组；脱杯方式：自动；形式：鱼骨式 | 形式：鱼骨式；挤奶杯组数：32组；脉动器型式：电脉动；脱杯方式：自动脱杯；计量方式：计量瓶；真空泵台数：1；真空泵额定真空度：50kpa；真空泵转速：1440r/min；脉动频率：60次/min | 8 | 通用类 | 2019/12/31 | 山东省
1439 | 畜牧水产养殖机械 | 畜产品采集加工机械设备 | 挤奶机 | 14杯组及以上自动脱杯中置（鱼骨）式挤奶机 | 淄博岳江机械有限公司 | 鱼骨式挤奶机 | 9JTD-2X12 | 杯组数：24组；脱杯方式：自动；形式：鱼骨式 | 形式：鱼骨式；挤奶杯组数：24组；脉动器型式：电脉动；脱杯方式：自动脱杯；计量方式：电子计量；真空泵台数：1；真空泵额定真空度：50kpa；真空泵转速：1440r/min；脉动频率：60次/min | 8 | 通用类 | 2019/12/31 | 山东省
1440 | 畜牧水产养殖机械 | 畜产品采集加工机械设备 | 挤奶机 | 16杯组及以上自动脱杯并列（转盘）式挤奶机 | 基伊埃（上海）牧业科技有限公司 | 2X32并列式挤奶机 | 9JGD-BL-64 | 杯组数：64组；脱杯方式：自动；形式：并列式； | 杯组数：64组；脱杯方式：自动；形式：并列式；配套电机功率：30.5kW；真空泵型号及数量：CL7600/2台；脉动器型式及数量：电子脉动64个；计量方式：电子计量64个 | 30.5 | 通用类 | 2019/12/31 | 上海市
1441 | 畜牧水产养殖机械 | 畜产品采集加工机械设备 | 挤奶机 | 16杯组及以上自动脱杯并列（转盘）式挤奶机 | 基伊埃（上海）牧业科技有限公司 | 2X24并列式挤奶机 | 9JGD-BL-48 | 杯组数：48组；脱杯方式：自动；形式：并列式 | 杯组数：48组；脱杯方式：自动；形式：并列式；配套电机功率：26.5kW；真空泵型号及数量：CL4000/2台；脉动器型式及数量：电子脉动48个；计量方式：电子计量48个 | 26.5 | 通用类 | 2019/12/31 | 上海市
1442 | 畜牧水产养殖机械 | 畜产品采集加工机械设备 | 挤奶机 | 16杯组及以上自动脱杯并列（转盘）式挤奶机 | 基伊埃（上海）牧业科技有限公司 | 2X28并列式挤奶机 | 9JGD-BL-56 | 杯组数：56组；脱杯方式：自动；形式：并列式； | 杯组数：56组；脱杯方式：自动；形式：并列式；配套电机功率：26.5kW；真空泵型号及数量：CL5800/2台；脉动器型式及数量：电子脉动56个；计量方式：电子计量56个 | 26.5 | 通用类 | 2019/12/31 | 上海市
1443 | 畜牧水产养殖机械 | 畜产品采集加工机械设备 | 挤奶机 | 16杯组及以上自动脱杯并列（转盘）式挤奶机 | 淄博岳江机械有限公司 | 并列式挤奶机 | 9JB-2X8 | 杯组数：16组；脱杯方式：自动；形式：并列式 | 杯组数：16组；脱杯方式：自动；形式：并列式；真空泵台数：1；脉动器型式：电脉动；计量方式：电子计量；真空泵额定真空度：50kpa；真空泵转速：1440r/min；脉动频率：60次/min | 4 | 通用类 | 2019/12/31 | 山东省
1444 | 畜牧水产养殖机械 | 畜产品采集加工机械设备 | 挤奶机 | 16杯组及以上自动脱杯并列（转盘）式挤奶机 | 基伊埃（上海）牧业科技有限公司 | 2X40并列式挤奶机 | 9JGD-BL-80 | 杯组数：80组；脱杯方式：自动；形式：并列式； | 杯组数：80组；脱杯方式：自动；形式：并列式；配套电机功率：33.5kW；真空泵型号及数量：CL9300/2台；脉动器型式及数量：电子脉动80个；计量方式：电子计量80个 | 33.5 | 通用类 | 2019/12/31 | 上海市
1445 | 畜牧水产养殖机械 | 畜产品采集加工机械设备 | 挤奶机 | 16杯组及以上自动脱杯并列（转盘）式挤奶机 | 基伊埃（上海）牧业科技有限公司 | 2X16并列式挤奶机 | 9JGD-BL-32 | 杯组数：32组；脱杯方式：自动；形式：并列式 | 杯组数：32组；脱杯方式：自动；形式：并列式；配套电机功率：21kW；真空泵型号及数量：RPS2800/1台；脉动器型式及数量：电子脉动32个；计量方式：电子计量32个 | 21 | 通用类 | 2019/12/31 | 上海市
1446 | 畜牧水产养殖机械 | 畜产品采集加工机械设备 | 挤奶机 | 16杯组及以上自动脱杯并列（转盘）式挤奶机 | 淄博岳江机械有限公司 | 并列式挤奶机 | 9JB-2X16 | 杯组数：32组；脱杯方式：自动；形式：并列式 | 形式：并列式；挤奶杯组数：32组；脉动器型式：电脉动；脱杯方式：自动脱杯；计量方式：电子计量；真空泵台数：2；真空泵额定真空度：50kpa；真空泵转速：1440r/min；脉动频率：60次/min | 11 | 通用类 | 2019/12/31 | 山东省
1447 | 畜牧水产养殖机械 | 畜产品采集加工机械设备 | 挤奶机 | 16杯组及以上自动脱杯并列（转盘）式挤奶机 | 基伊埃（上海）牧业科技有限公司 | 转盘式挤奶机 | 9JGD-ZP-48 | 杯组数：48组；脱杯方式：自动；形式：转盘式； | 杯组数：48组；脱杯方式：自动；形式：转盘式；配套电机功率：26.5kW；真空泵型号及数量：CL4000/2台；脉动器型式及数量：电子脉动48个；计量方式：电子计量48个 | 26.5 | 通用类 | 2019/12/31 | 上海市
1448 | 畜牧水产养殖机械 | 畜产品采集加工机械设备 | 挤奶机 | 16杯组及以上自动脱杯并列（转盘）式挤奶机 | 基伊埃（上海）牧业科技有限公司 | 2X12并列式挤奶机 | 9JGD-BL-24 | 杯组数：24组；脱杯方式：自动；形式：并列式 | 杯组数：24组；脱杯方式：自动；形式：并列式；配套电机功率：10kW；真空泵型号及数量：RPS2800/1台；脉动器型式及数量：电子脉动24个；计量方式：电子计量24个。 | 10 | 通用类 | 2019/12/31 | 上海市
1449 | 畜牧水产养殖机械 | 畜产品采集加工机械设备 | 挤奶机 | 16杯组及以上自动脱杯并列（转盘）式挤奶机 | 淄博岳江机械有限公司 | 并列式挤奶机 | 9JB-2X12 | 杯组数：24组；脱杯方式：自动；形式：并列式 | 形式：并列式；挤奶杯组数：24组；脉动器型式：电脉动；脱杯方式：自动脱杯；计量方式：电子计量；真空泵台数：1；真空泵额定真空度：50kpa；真空泵转速：1440r/min；脉动频率：60次/min | 11 | 通用类 | 2019/12/31 | 山东省
1450 | 动力机械 | 拖拉机 | 轮式拖拉机(不含皮带传动轮式拖拉机） | 20马力以下两轮驱动拖拉机 | 邢台第一拖拉机制造有限公司 | 轮式拖拉机 | XT180 | 驱动轮数：两轮驱动；发动机标定功率：13.2kW | 外观尺寸：2285*1200*1665；轮距(前/后)：935/990（820/850）;驱动方式：两轮驱动；发动机功率及厂家：13.2kW、德力DLH1105；变速箱：（3+1）*2；最小使用质量：820kg；轴距：1400mm； | 13.2 | 通用类 | 2019/12/31 | 河北省
1451 | 动力机械 | 拖拉机 | 轮式拖拉机(不含皮带传动轮式拖拉机） | 20—25马力两轮驱动拖拉机 | 邢台市同德机械有限公司 | 轮式拖拉机 | XT-220 | 两驱，16.2kW | 外廓尺寸（长×宽×高）：2580mm×1400mm×1920mm；驱动型式：两轮驱动；配套功率：16.2kW；发动机型号：TY295IT；发动机制造商：江苏江淮动力股份有限公司；轴距：1550mm；最小使用质量：1120kg；最大配重（前/后）：0kg/56kg；档位数（前进/倒退/爬行）：8/2/0；变速箱型式：（4+1）×2组成式；无驾驶室或安全架。 | 16.2 | 通用类 | 2019/12/31 | 河北省
1452 | 动力机械 | 拖拉机 | 轮式拖拉机(不含皮带传动轮式拖拉机） | 25—30马力两轮驱动拖拉机 | 邢台第一拖拉机制造有限公司 | 轮式拖拉机 | XT250 | 驱动轮数：两轮驱动；发动机标定功率：18.38kW； | 外观尺寸：2870*1250*1820；轴距：1570mm；轮距（前/后）：950/1000；轮距调整方式：可调；最小使用质量：1100kg；档位数（前进/倒退）：8/2；发动机品牌及功率：江动TY2100IT、18.38kW；莱动KM385、18.4kW；常发ZL1122、18.38kW； | 18.38 | 通用类 | 2019/12/31 | 河北省
1453 | 动力机械 | 拖拉机 | 轮式拖拉机(不含皮带传动轮式拖拉机） | 25—30马力两轮驱动拖拉机 | 约翰迪尔(宁波)农业机械有限公司 | 轮式拖拉机 | 280 | 驱动轮数：两轮驱动；发动机标定功率（kW）：20.6 | 外廓尺寸：2870*1355*1950mm,4*2两轮驱动，配套功率：20.6kW，发动机型号：SL2105ABT-27，福建力佳股份有限公司制造，轴距1570mm，最小使用质量：1320kg，配重0/240kg,档位数：8/2/0，变速箱形式：组成式（4+1）*2，安全架，无驾驶室。 | 20.6 | 通用类 | 2016/12/31 | 浙江省
1454 | 动力机械 | 拖拉机 | 轮式拖拉机(不含皮带传动轮式拖拉机） | 25—30马力两轮驱动拖拉机 | 邢台市同德机械有限公司 | 轮式拖拉机 | XT-250 | 两驱，18.4kW | 外廓尺寸（长×宽×高）：2870mm×1260mm×1900mm；驱动型式：两轮驱动；配套功率：18.4kW；发动机型号：TY2100IT；发动机制造商：江苏江淮动力股份有限公司；轴距：1560mm；最小使用质量：1100kg；最大配重（前/后）：0kg/100kg；档位数（前进/倒退/爬行）：8/2/0；变速箱型式：（4+1）×2组成式；无驾驶室或安全架。 | 18.4 | 通用类 | 2016/12/31 | 河北省
1455 | 动力机械 | 拖拉机 | 轮式拖拉机(不含皮带传动轮式拖拉机） | 25—30马力两轮驱动拖拉机 | 第一拖拉机股份有限公司 | 轮式拖拉机 | 东方红-250 | 功率:18.4kW/25马力；驱动方式：两轮驱动 | 功率:18.4kW/25马力；驱动型式:二轮；尺寸(mm)：3030×1225×1710；整机重量(kg)：1100；发动机型号：江动TY2100IT3；挡位数:(4+1)×2×2；离合器：单作用；动力输出轴（r/min）:540/720。前后轮4.0-16/8.3-24,前轮距1065后轮距1075，提升器：力调节 | 18.4 | 通用类 | 2016/12/31 | 河南省
1456 | 动力机械 | 拖拉机 | 轮式拖拉机(不含皮带传动轮式拖拉机） | 25—30马力两轮驱动拖拉机 | 第一拖拉机股份有限公司 | 轮式拖拉机 | SG250 | 功率:18.4kW/18.5kW/25马力；驱动方式：两轮驱动 | 功率:18.4kW/18.5kW/25马力；驱动型式:两轮；液压转向尺寸(mm)：3490×1450×1910（至排气管顶）；整机重量(kg)：1300；发动机型号：扬动YD385T，莱动KM385BT；挡位数:8+4；离合器：双作用；动力输出轴（r/min）:540/720。前后轮5.0-16/9.5-24,前后轮距（mm)1100-1400/1100—1400，提升器：力调节，前4后2配重 | 18.4 | 通用类 | 2017/12/31 | 河南省
1457 | 动力机械 | 拖拉机 | 轮式拖拉机(不含皮带传动轮式拖拉机） | 25—30马力两轮驱动拖拉机 | 四川川龙拖拉机制造有限公司 | 轮式拖拉机 | CL280 | 驱动方式：两轮驱动,标定功率:20.58kW。 | 外廓尺寸(长×宽×高):2820×1250×1945(至排气管)mm,驱动型式：两轮驱动；配套功率：20.58kW;发动机型号及制造商：JD2102T2，江苏江淮动力股份有限公司;轴距:1520mm；最小使用质量:1280㎏；最大配重（前/后):18/92kg；档位数：8/2；变速箱型式：（4+1）×2组成式；无驾驶室无安全架。 | 20.58 | 通用类 | 2019/12/31 | 四川省
1458 | 动力机械 | 拖拉机 | 轮式拖拉机(不含皮带传动轮式拖拉机） | 30—35马力两轮驱动拖拉机 | 约翰迪尔(宁波)农业机械有限公司 | 轮式拖拉机 | 320 | 驱动轮数：两轮驱动；发动机标定功率（kW）：23.5 | 外廓尺寸：2870*1550*2030mm,4*2两轮驱动，配套功率：23.5kW，发动机型号：SL2105ABT-21，福建力佳股份有限公司制造，轴距1570mm，最小使用质量：1370kg，配重0/240kg,档位数：8/2/0，变速箱形式：组成式（4+1）*2，安全架，无驾驶室。 | 23.5 | 通用类 | 2016/12/31 | 浙江省
1459 | 动力机械 | 拖拉机 | 轮式拖拉机(不含皮带传动轮式拖拉机） | 30—35马力两轮驱动拖拉机 | 第一拖拉机股份有限公司 | 轮式拖拉机 | SG300A | 功率:22.1kW；驱动方式：两轮驱动 | 功率:22.1kW/30马力；驱动型式:两轮；液压转向尺寸(mm)：3650×1500×1920（至消声器）；整机重量(kg)：1490；发动机型号：扬动YD4K(YD485)；挡位数:8+4；离合器：双作用；动力输出轴（r/min）:540/720。前后轮5.5-16/11.2-24,前后轮距（mm)1200/1100—1400，提升器：力调节，前4后2配重 | 22.1 | 通用类 | 2019/12/31 | 河南省
1460 | 动力机械 | 拖拉机 | 轮式拖拉机(不含皮带传动轮式拖拉机） | 30—35马力两轮驱动拖拉机 | 四川川龙拖拉机制造有限公司 | 轮式拖拉机 | CL300 | 驱动方式：两轮驱动,标定功率:22.05kW。 | 外廓尺寸(长×宽×高):3320×1260×1970mm(至排气管)；驱动型式：两轮驱动；标定功率:22.05kW；配套动力及制造商：江淮动力JDM390T3，江苏江淮动力股份有限公司；轴距：1680mm；最小使用质量:1217㎏；最大配重（前/后）：60/160kg；档位数（前进/倒退/爬行）：8/2；变速箱型式：（4+1）×2组成式；无驾驶室无安全架，. | 22.05 | 通用类 | 2019/12/31 | 四川省
1461 | 动力机械 | 拖拉机 | 轮式拖拉机(不含皮带传动轮式拖拉机） | 30—35马力两轮驱动拖拉机 | 洛阳亿农拖拉机制造有限公司 | 轮式拖拉机 | 神洲红300 | 驱动方式：两路驱动；发动机标定功率：22.1kW | 驱动方式：两轮驱动；外廓尺寸（长*宽*高mm）：3330*1420*1880；轴距：1755；轮距：1070-1270/1050-1300；最小使用质量：1200kg；配重质量：43kg/130kg；档位数：8/2；驾驶室：无；变速箱：2*（4+1）发动机：常柴股份有限公司ZN390T，22.1kW。 | 22.1 | 通用类 | 2016/12/31 | 河南省
1462 | 动力机械 | 拖拉机 | 轮式拖拉机(不含皮带传动轮式拖拉机） | 30—35马力两轮驱动拖拉机 | 第一拖拉机股份有限公司 | 轮式拖拉机 | SK300 | 功率:22.05kW；驱动方式：两轮驱动 | 功率:22.05kW/30马力；驱动型式:两轮；液压转向尺寸(mm)：3480×1465×1835（至消声器）；整机重量(kg)：1220；发动机型号：江动390；挡位数:（4+1）×2；离合器：单作用；动力输出轴（r/min）:540/720。前后轮5.0-16/9.5-24,前后轮距（mm)1120-1200/1100—1300，提升器：力调节，前4后2配重 | 22.05 | 通用类 | 2017/12/31 | 河南省
1463 | 动力机械 | 拖拉机 | 轮式拖拉机(不含皮带传动轮式拖拉机） | 30—35马力两轮驱动拖拉机 | 宁夏崴骏车辆装备制造有限公司 | 轮式拖拉机 | WJTB300 | 两轮驱动，22.1kW | 外形尺寸（长×宽×高）mm：3320×1450×1900；驱动形式：两轮驱动；标定功率（kW）22.1、莱动柴油机3T30、发动机生产商：山东华源莱动内燃机有限公司；轴距（mm）：1745；最小使用质量（㎏）1035；最大配重质量（前/后）（kg）：80/200；档位数（前进/倒退）：4×2/1×2；变速箱形式：（4+1）×2组成式；无驾驶室；可配备安全架；带差速锁，干式、单作用离合器；变速箱换挡方式：啮合套换挡；I类悬挂，5.5-16/9.5-24轮胎，前、后配重（1层）；动力输出轴转速720r/min、功率18.8kW；最大牵引力7.4KN. | 22.1 | 通用类 | 2017/12/31 | 宁夏回族自治区
1464 | 动力机械 | 拖拉机 | 轮式拖拉机(不含皮带传动轮式拖拉机） | 30—35马力两轮驱动拖拉机 | 山东瑞泽重工有限公司 | 轮式拖拉机 | RD300-A | 发动机功率：22.1kW；驱动方式：两轮驱动 | 外廓尺寸(长×宽×高)mm：3340×1500×1960；配套功率：22.1kW；驱动型式：两轮驱动；发动机型号：TY3100IT4；制造商：江苏江淮动力股份有限公司；轴距：1780mm；最小使用质量：1555kg；最大配重(前/后) kg：60/180；挡位数(前进/倒退/爬行)：8+8；变速箱型式：（1+1）×4×2组成式；有安全架 | 22.1 | 通用类 | 2017/12/31 | 山东省
1465 | 动力机械 | 拖拉机 | 轮式拖拉机(不含皮带传动轮式拖拉机） | 30—35马力两轮驱动拖拉机 | 邢台市同德机械有限公司 | 轮式拖拉机 | XT-300 | 两驱，22.1kW | 外廓尺寸（长×宽×高）：3350mm×1440mm×1900mm；驱动型式：两轮驱动；配套功率：22.1kW；发动机型号：KM390BT1；发动机制造商：山东华源莱动内燃机有限公司；选装发动机型号：JDM390T4；选装发动机制造商：江苏江淮动力股份有限公司；轴距：1700mm；最小使用质量：1150kg；最大配重（前/后）：54kg/54kg；档位数（前进/倒退/爬行）：8/2/0；变速箱型式：（4+1）×2组成式；无驾驶室或安全架。 | 22.1 | 通用类 | 2019/12/31 | 河北省
1466 | 动力机械 | 拖拉机 | 轮式拖拉机(不含皮带传动轮式拖拉机） | 30—35马力两轮驱动拖拉机 | 约翰迪尔(宁波)农业机械有限公司 | 轮式拖拉机 | 300 | 驱动轮数：两轮驱动；发动机标定功率（kW）：22.1 | 外廓尺寸：2870*1500*2030mm,4*2两轮驱动，配套功率：22.1kW，发动机型号：SL2108ABT-2，福建力佳股份有限公司制造，轴距1570mm，最小使用质量：1360kg，配重0/240kg,档位数：8/2/0，变速箱形式：组成式（4+1）*2，安全架，无驾驶室。 | 22.1 | 通用类 | 2016/12/31 | 浙江省
1467 | 动力机械 | 拖拉机 | 轮式拖拉机(不含皮带传动轮式拖拉机） | 35—40马力两轮驱动拖拉机 | 山东瑞泽重工有限公司 | 轮式拖拉机 | RD350-A | 发动机功率：25.73kW；驱动方式：两轮驱动 | 外廓尺寸(长×宽×高)mm：3340×1500×1960；发动机功率：25.73kW；驱动方式：两轮驱动；发动机型号：TY3100IT；制造商：江苏江淮动力股份有限公司；轴距：1780mm ；最小使用质量：1555kg ；最大配重(前/后) ：60/180 kg；挡位数(前进/倒退/爬行) ：8+8；变速箱型式：（1+1）×4×2组成式； 有安全架 | 25.73 | 通用类 | 2017/12/31 | 山东省
1468 | 动力机械 | 拖拉机 | 轮式拖拉机(不含皮带传动轮式拖拉机） | 35—40马力两轮驱动拖拉机 | 邢台第一拖拉机制造有限公司 | 轮式拖拉机 | XT350 | 驱动轮数：两轮驱动；发动机标定功率：25.73kW； | 外型尺寸：3230x1435x2080 mm；发动机型号：江苏江动TY3100IT ；功率：25.73kW；变速箱:(4+1)×2；速度范围：1.88～28.25km/h；轴距：1777mm；轮距：1150-1450mm/1150-1450mm；外型尺寸：3230x1435x2080 mm；最小使用重量：1520 kg；驱动方式：两轮驱动； | 25.73 | 通用类 | 2019/12/31 | 河北省
1469 | 动力机械 | 拖拉机 | 轮式拖拉机(不含皮带传动轮式拖拉机） | 35—40马力两轮驱动拖拉机 | 洛阳天宇机械制造有限公司 | 轮式拖拉机 | 格朗斯-350 | 驱动方式：两轮驱动；发动机标定功率：25.8kW | 产品配置参数：外廓尺寸（长×宽×高）: 3420×1560×1930（至消声器）（㎜）；驱动型式: 两轮驱动；发动机标定功率: 25.8（kW）;发动机型号: YD4RT1;发动机企业名称: 中国一拖（姜堰）动力有限公司扬动股份有限公司；发动机标定转速（r/min）2200；轴距：1705（㎜）；最小使用质量1480（㎏）；最大配重（前/后）: 24/80（㎏）；档位数（前进/倒退）：8/2；变速箱型式：4×（2+1）档组成式；驾驶室或安全架：无；转向器型式：转阀式静液压转向器；离合器型式：9英寸干式单作用；变速箱换档方式：啮合套换挡；轮胎型号(前轮/后轮)：5.5-16/11.2-24；液压悬挂系统型式：半分置式；悬挂装置型式：后置三点悬挂 | 25.8 | 通用类 | 2020/12/31 | 河南省
1470 | 动力机械 | 拖拉机 | 轮式拖拉机(不含皮带传动轮式拖拉机） | 35—40马力两轮驱动拖拉机 | 马恒达悦达（盐城）拖拉机有限公司 | 轮式拖拉机 | 黄海金马—350C | 两驱；25.8kW | 外型尺寸（mm）：(3200～3430)×(1280～1740)×1950 驱动方式：两轮驱动 功率（kW）:25.8 发动机型号：YND485T 发动机制造厂家：扬动股份有限公司 轴距或履带接地长（mm）:1805/1675/1530 最小使用质量（kg）:1210/1240/1180 最大配重(前/后)：前配重48，后配重140 挡位数(前进/倒退/爬行)：8/2/0 变速箱型式：(4+1) × 2组成式 变速箱换挡方式：滑动齿轮换挡 安全架：无 轮胎型号(前轮/后轮)：5.00-15 / 11.2-24 选装件发动机型号/名称：1.TY3100IT/江苏江淮动力股份有限公司；2.ZN485T/常柴股份有限公司；3.JDM485T2/江苏江淮动力股份有限公司；4.JD2110BT/江苏江淮动力股份有限公司 | 25.8 | 通用类 | 2019/12/31 | 江苏省
1471 | 动力机械 | 拖拉机 | 轮式拖拉机(不含皮带传动轮式拖拉机） | 40—45马力两轮驱动拖拉机 | 约翰迪尔(宁波)农业机械有限公司 | 轮式拖拉机 | 400 | 驱动轮数：两轮驱动；发动机标定功率（kW）：29.4 | 外廓尺寸：3570*（1670～1770）*2420mm,4*2两轮驱动，配套功率：29.4kW，发动机型号：C490BT-7，浙江薪柴股份有限公司制造，轴距1960mm，最小使用质量：1800kg，配重104/246kg,档位数：8/2/0，变速箱形式：组成式（4+1）*2，安全架，无驾驶室。 | 29.4 | 通用类 | 2020/12/31 | 浙江省
1472 | 动力机械 | 拖拉机 | 轮式拖拉机(不含皮带传动轮式拖拉机） | 40—45马力两轮驱动拖拉机 | 第一拖拉机股份有限公司 | 轮式拖拉机 | SG400 | 功率:29.5kW；驱动方式：两轮驱动 | 功率:29.5kW；外廓尺寸(长x宽x高）：3650×1600×2090(至排气管顶），发动机型号：扬动YSD490T,29.5kW;莱动4L23BT，29.4kW,标定功率及转速（kW）/(r/min):29.5/2400,轴距（mm）：1840,轮距（mm):1320/1300,最大配重（前/后）(kg)：80/100,最小使用质量（kg):1600,档位数（前进/倒退/爬行）：8/4/0,变速箱型式：(4+1)×2组成式机械变速箱。 | 29.5 | 通用类 | 2017/12/31 | 河南省
1473 | 动力机械 | 拖拉机 | 轮式拖拉机(不含皮带传动轮式拖拉机） | 40—45马力两轮驱动拖拉机 | 邢台第一拖拉机制造有限公司 | 轮式拖拉机 | XT400 | 驱动轮数：两轮驱动；发动机标定功率：29.4kW； | 外观尺寸：3165*1425*2000mm；轴距：1760；轮距（前轮/后轮）：1150-1200/1100-1200；最小使用质量：1255kg；档位数（前进/后退）：8/2；发动机品牌及型号：江动JDM490T3；发动机标定功率：29.4kW； | 29.4 | 通用类 | 2019/12/31 | 河北省
1474 | 动力机械 | 拖拉机 | 轮式拖拉机(不含皮带传动轮式拖拉机） | 40—45马力两轮驱动拖拉机 | 潍坊华夏拖拉机制造有限公司 | 拖拉机 | 华夏400 | 驱动方式：两轮驱动；功率（kW）：29.4 | 外廓尺寸（mm）：3730×1650×2060；驱动型式：4×2两轮驱动；配套功率（kW）：29.4；发动机型号：C490BT-8；制造商：浙江新柴股份有限公司；轴距（mm）：1950；最小使用质量（kg）：1731；最大配重（前/后）kg：97/87；档位数（前进/倒退/爬行）：8/2/0；变速箱型式：（4+1）×2组成式；驾驶室或安全架（无） | 29.4 | 通用类 | 2016/12/31 | 山东省
1475 | 动力机械 | 拖拉机 | 轮式拖拉机(不含皮带传动轮式拖拉机） | 40—45马力两轮驱动拖拉机 | 洛阳亿农拖拉机制造有限公司 | 轮式拖拉机 | 神洲红400 | 驱动方式：两轮驱动；发动机标定功率：29.4kW | 驱动方式：两轮驱动；外廓尺寸（长*宽*高mm）：3400*1435*2090；轴距：1860；轮距：1050-1450/1150-1450；最小使用质量：1510kg；配重质量：43kg/180kg；档位数：8/2；驾驶室：无；变速箱：2*（4+1）发动机：江苏江淮动力有限公司JDM490T3、常柴股份有限公司ZN490BT，29.4kW。 | 29.4 | 通用类 | 2016/12/31 | 河南省
1476 | 动力机械 | 拖拉机 | 轮式拖拉机(不含皮带传动轮式拖拉机） | 40—45马力两轮驱动拖拉机 | 宁夏崴骏车辆装备制造有限公司 | 轮式拖拉机 | WJTB400 | 驱动方式：两轮驱动；29.4kW | 外形尺寸（长×宽×高）mm：3750×1640×2160；驱动形式：两轮驱动；标定功率（kW）29.4、浙江新柴发动机C490BT-8、发动机生产商：浙江新柴动力股份有限公司；轴距（mm）：1960；最小使用质量（㎏）1680；最大配重质量（前/后）（kg）：80/200；档位数（前进/倒退）：4×2/2×2；变速箱形式：（2+1）×4组成式；无驾驶室；可配备安全架；带差速锁，干式、单作用离合器；变速箱换挡方式：啮合套换挡；I类悬挂，液压转向，6.0-16/11.2-28轮胎，前、后配重（1层）；动力输出轴转速540-720r/min、功率25kW；最大牵引力11.3KN. | 29.4 | 通用类 | 2017/12/31 | 宁夏回族自治区
1477 | 动力机械 | 拖拉机 | 轮式拖拉机(不含皮带传动轮式拖拉机） | 40—45马力两轮驱动拖拉机 | 潍坊恒源拖拉机有限公司 | 轮式拖拉机 | 浙野-400 | 两轮驱动；29.4kW. | 结构尺寸（长*宽*高mm）：3100*1500*2000；驱动形式：4*2轮式； 配套功率（kW）：29.4；发动机型号及制造商：4B2-40M22，安徽全柴动力股份有限公司；最小使用质量（kg）：1315；最大配重（前/后）：0/40kg；挡位数（前进/倒退）：8/2；变速箱型式：（4+1）*2机械组合式；标定转速（r/min）：2400；驾驶室/安全架：无。 | 29.4 | 通用类 | 2019/12/31 | 山东省
1478 | 动力机械 | 拖拉机 | 轮式拖拉机(不含皮带传动轮式拖拉机） | 40—45马力两轮驱动拖拉机 | 潍坊沃沃农业装备有限公司 | 轮式拖拉机 | NINGBODEER400 | 驱动轮数：两轮驱动；发动机标定功率（kW）：29.4 | 整 机 商标或品牌 / NINGBODEER 型号 / NINGBODEER400 型式 / 4*2轮式 用途 / 农田作业、运输 外廓尺寸(长×宽×高) mm 3320*1560*2040 轴距或履带接地长 mm 1870 轮距(前轮/后轮)或轨距 mm 1010、1210、1310/1200-1300 轮距(前轮/后轮)调整方式 / 有级调整/无级调整 最小离地间隙 mm 310/传动箱底部 最小使用质量 kg 1361 前轴质量（带配重）/后轴质量（带配重） kg 540/856 最大配重(前/后) kg 48/52 挡位数(前进/倒退/爬行) / 8/2 各挡理论速度 km/h 低1；2.07低2；3.26低3；4.95低4:6.87 高1；9.57高2；14.58高3；22.87高4；31.54 倒1；2.72倒2；12.59 发动机与离合器联接方式 / 直联 起动方式 / 电启动 动力输出轴功率 kW 25 最大牵引力 kN 7.6 驾驶室或 安全架 型号 / WT604.46.001 型式 / 两柱式 发动机★ 商标或品牌 / 莱动 型式 / 直列、水冷、四冲程 型号 / 4L23BT 企业名称 / 山东华源莱动内燃机有限公司 吸气方式 / 自然吸气 气缸数 缸 4 缸径×冲程 mm 88*95 排量 L 2.311 压缩比 / 18:1 标定功率 kW 29.4 标定转速 r/min 2400 喷油泵型式、型号 / 柱塞式/BHFIW080010 喷油嘴型式、型号 / 孔式/PF50S11 空气滤清器型式、型号 / 油浴式/40型 起动机型号 / QDJ158F 冷却系统型式 / 闭式强制水冷 前照灯 型号 / 中远300 产品规格确认表（续） 项 目 单位 设计值 驾驶员座椅 型号 / 70型 生产企业（制造商） / 宁波史丹利汽车部件有限公司 燃油箱 型号 / 250.50.020 工作压力 kPa 30 容积 L 40.7 消声器 消声腔尺寸（长×宽×厚或直径×长） mm Ø113*440 消声器重量 kg 5 转向、 制动系 转向系型式 / 机械转向 | 29.4 | 通用类 | 2019/12/31 | 山东省
1479 | 动力机械 | 拖拉机 | 轮式拖拉机(不含皮带传动轮式拖拉机） | 40—45马力两轮驱动拖拉机 | 邢台市同德机械有限公司 | 轮式拖拉机 | XT-400 | 两驱，29.4kW | 外廓尺寸（长×宽×高）：3350mm×1460mm×1930mm；驱动型式：两轮驱动；配套功率：29.4kW；发动机型号：JDM490T3；发动机制造商：江苏江淮动力股份有限公司；选装发动机型号：4L23BT；选装发动机制造商：山东华源莱动内燃机有限公司；轴距：1790mm；最小使用质量：1272kg；最大配重（前/后）：54kg/54kg；档位数（前进/倒退/爬行）：8/2/0；变速箱型式：（4+1）×2组成式；无驾驶室或安全架。 | 29.4 | 通用类 | 2019/12/31 | 河北省
1480 | 动力机械 | 拖拉机 | 轮式拖拉机(不含皮带传动轮式拖拉机） | 40—45马力两轮驱动拖拉机 | 洛阳天宇机械制造有限公司 | 轮式拖拉机 | 格朗斯-400 | 驱动方式：两轮驱动；发动机标定功率：29.4kW | 产品配置参数：外廓尺寸（长×宽×高）: 3600×1485×1970（至消声器）（㎜）；驱动型式: 两轮驱动；发动机标定功率: 29.4（kW）;发动机型号: YSD490T;发动机企业名称: 中国一拖（姜堰）动力有限公司扬动股份有限公司；发动机标定转速（r/min）2400；轴距：1780（㎜）；最小使用质量1535（㎏）；最大配重（前/后）: 24/80（㎏）；档位数（前进/倒退）：8/4；变速箱型式： 4×（2+1）档组成式；驾驶室或安全架：无；转向器型式：转阀式静液压转向器；离合器型式：9英寸干式单作用；变速箱换档方式：啮合套换挡；轮胎型号(前轮/后轮)：5.5-16/11.2-24；液压悬挂系统型式：半分置式；悬挂装置型式：后置三点悬挂 | 29.4 | 通用类 | 2020/12/31 | 河南省
1481 | 动力机械 | 拖拉机 | 轮式拖拉机(不含皮带传动轮式拖拉机） | 45—50马力两轮驱动拖拉机 | 邢台第一拖拉机制造有限公司 | 轮式拖拉机 | XT450 | 驱动轮数：两轮驱动；发动机标定功率：34kW； | 外观尺寸：3165*1425*2000mm；轴距：1760mm；轮距（前轮/后轮）：1150-1200/1100-1200；档位数（前进/后退）：8/2；最小使用质量：1250kg；发动机品牌及型号：江动JDM490T5;发动机标定功率：34kW； | 34 | 通用类 | 2019/12/31 | 河北省
1482 | 动力机械 | 拖拉机 | 轮式拖拉机(不含皮带传动轮式拖拉机） | 45—50马力两轮驱动拖拉机 | 约翰迪尔(宁波)农业机械有限公司 | 轮式拖拉机 | 450 | 驱动轮数：两轮驱动；发动机标定功率（kW）：33.1 | 外廓尺寸：3510*1590*2050mm,4*2两轮驱动，配套功率：33.1kW，发动机型号：A495BT-7，浙江薪柴股份有限公司制造，轴距1960mm，最小使用质量：1720kg，配重91/246kg,档位数：8/2/0，变速箱形式：组成式（4+1）*2，安全架，无驾驶室。 | 33.1 | 通用类 | 2016/12/31 | 浙江省
1483 | 动力机械 | 拖拉机 | 轮式拖拉机(不含皮带传动轮式拖拉机） | 45—50马力两轮驱动拖拉机 | 潍坊红柳机械开发有限公司 | 轮式拖拉机 | FBT450D | 发动机功率：34 kW；驱动方式：两轮驱动 | 外廓尺寸（长×宽×高mm）3070×1250×1390；，驱动型式：两轮驱动，配套功率：34kW;发动机型号：JDM490T5；制造商：江苏江淮动力股份有限公司；轴距：1690mm;，最小使用质量:1250kg;配重(前/后)：五/62kg;档位数:8+2档；变速箱型式：（4+1）×2机械组成式；不带驾驶室或安全架。 | 34 | 通用类 | 2019/12/31 | 山东省
1484 | 动力机械 | 拖拉机 | 轮式拖拉机(不含皮带传动轮式拖拉机） | 45—50马力两轮驱动拖拉机 | 第一拖拉机股份有限公司 | 轮式拖拉机 | MF450 | 功率：33.1kW/45马力；驱动方式：两轮驱动 | 功率:45马力；驱动型式:两轮；液压转向，尺寸(mm)：3740×1645×1530（方向盘）/2134（消声器顶端）；整机重量(kg)：1730；发动机型号：新柴A495BT-5、扬动YD4JT；挡位数:8+8啮合套换挡；离合器：双作用；动力输出轴（r/min）540/720或540/1000。前后轮6.0-16/12.4-28,前后轮距(mm)1350～1550/1300～1500，提升器：力、位调节 | 33.1 | 通用类 | 2017-12-31 | 河南省
1485 | 动力机械 | 拖拉机 | 轮式拖拉机(不含皮带传动轮式拖拉机） | 45—50马力两轮驱动拖拉机 | 江苏常发农业装备股份有限公司 | 轮式拖拉机 | CFC450 | 驱动型式：两驱；发动机功率：45马力33.1kW | 型式：水旱两用、两轮驱动；用途：农用兼顾运输；外廓尺寸（长×宽×高）：3564mm×1495mm×2280mm；轴距：1808mm；轮距：前轮距1250mm，后轮距1210mm；轮距调整方式：前轮有级调节、后轮有级调节；最小离地间隙：390mm；最小使用质量：1680kg；前后轴质量：前轴625kg，后轴1055kg；最大配重质量：前配重120kg，后配重360kg；档位数：前进8/倒退8/爬行0；发动机与离合器联结方式：直联式；起动方式：电起动；动力输出功率：28.2kW；最大牵引力：9kN；常发牌四缸CF4B45T-Z发动机；标定功率：33.1kW；标定转速：2400r/min；转向方式：全液压转向；制动系型式：油浴、双片盘式、机械操作；离合器型式：干式、单片、常接合、双作用；变速箱换挡方式：啮合套换挡；轮胎规格：前轮5.50-16、后轮11.2-28；悬挂方式：Ⅰ类、三点悬挂。 | 33.1 | 通用类 | 2019/12/31 | 江苏省
1486 | 动力机械 | 拖拉机 | 轮式拖拉机(不含皮带传动轮式拖拉机） | 45—50马力两轮驱动拖拉机 | 常州东风农机集团有限公司 | 轮式拖拉机 | DF450-16 | 33.1kW;两轮驱动 | 外廊尺寸（mm）：3460 x 1490 x 2170 驱动型式：4x2 两轮驱动 配套功率（kW）：33.1 配套发动机厂家及型号：常柴4L68 轴距（mm）：1798 最小使用质量（kg）: 1445 最大前后配重(kg):120/160 档位数（前进/倒退/爬行）:8/2/0 变速箱形式:(4+1)x 2 驾驶室或安全架；无。 | 33.1 | 通用类 | 2020/12/31 | 江苏省
1487 | 动力机械 | 拖拉机 | 轮式拖拉机(不含皮带传动轮式拖拉机） | 45—50马力两轮驱动拖拉机 | 江苏常发农业装备股份有限公司 | 轮式拖拉机 | CFC450J | 驱动型式：两驱；发动机功率：45马力/33.1kW | 型式：水旱两用、两轮驱动；用途：农用兼顾运输；外廓尺寸（长×宽×高）：3564mm×1495mm×2313mm；轴距：1808mm；轮距：前轮距1250mm，后轮距1210mm；轮距调整方式：前轮有级调节、后轮有级调节；最小离地间隙：390mm；最小使用质量：1840kg；前后轴质量：前轴660kg，后轴1180kg；最大配重质量：前配重120kg，后配重360kg；档位数：前进8/倒退4/爬行0；发动机与离合器联结方式：直联式；起动方式：电起动；动力输出功率：28.2kW；最大牵引力：9kN；常发牌四缸CF4B45T-Z发动机；标定功率：33.1kW；标定转速：2400r/min；转向方式：全液压转向；制动系型式：油浴、双片盘式、机械操作；离合器型式：干式、单片、常接合、双作用；变速箱换挡方式：啮合套换挡；轮胎规格：前轮5.50-16、后轮11.2-28；悬挂方式：Ⅰ类、三点悬挂。 | 33.1 | 通用类 | 2019/12/31 | 江苏省
1488 | 动力机械 | 拖拉机 | 轮式拖拉机(不含皮带传动轮式拖拉机） | 45—50马力两轮驱动拖拉机 | 约翰迪尔(宁波)农业机械有限公司 | 轮式拖拉机 | 480 | 驱动轮数：两轮驱动；发动机标定功率（kW）：35.3 | 外廓尺寸：3510*1685*2050mm,4*2两轮驱动，配套功率：35.3kW，发动机型号：A495BT-55，浙江薪柴股份有限公司制造，轴距1955mm，最小使用质量：1900kg，配重91/246kg,档位数：8/2/0，变速箱形式：组成式（4+1）*2，安全架，无驾驶室。 | 35.3 | 通用类 | 2019/12/31 | 浙江省
1489 | 动力机械 | 拖拉机 | 轮式拖拉机(不含皮带传动轮式拖拉机） | 45—50马力两轮驱动拖拉机 | 潍坊红柳机械开发有限公司 | 轮式拖拉机 | FBT450 | 发动机功率：34 kW；驱动方式：两轮驱动 | 外廓尺寸（长×宽×高mm）3590×1480×2025；，驱动型式：两轮驱动，配套功率：34kW;发动机型号：JDM490T3；制造商：江苏江淮动力股份有限公司；轴距：1800mm;，最小使用质量:1545kg;配重(前/后)：82/120kg;档位数:8+2档；变速箱型式：（4+1）×2机械组成式；不带驾驶室或安全架。 | 34 | 通用类 | 2020/12/31 | 山东省
1490 | 动力机械 | 拖拉机 | 轮式拖拉机(不含皮带传动轮式拖拉机） | 45—50马力两轮驱动拖拉机 | 江苏常发农业装备股份有限公司 | 轮式拖拉机 | CFC450A | 驱动型式：两驱；发动机功率：45马力/33.1kW | 型式：水旱两用、两轮驱动；用途：农用兼顾运输；外廓尺寸（长×宽×高）：3564mm×1495mm×2280mm；轴距：1808mm；轮距：前轮距1250mm，后轮距1210mm；轮距调整方式：前轮有级调节、后轮有级调节；最小离地间隙：390mm；最小使用质量：1680kg；前后轴质量：前轴625kg，后轴1055kg；最大配重质量：前配重120kg，后配重360kg；档位数：前进16/倒退16/爬行0；发动机与离合器联结方式：直联式；起动方式：电起动；动力输出功率：28.2kW；最大牵引力：9kN；常发牌四缸CF4B45T-Z发动机；标定功率：33.1kW；标定转速：2400r/min；转向方式：全液压转向；制动系型式：油浴、双片盘式、机械操作；离合器型式：干式、单片、常接合、双作用；变速箱换挡方式：啮合套换挡；轮胎规格：前轮7.50-16、后轮11.2-28；悬挂方式：Ⅰ类、三点悬挂。 | 33.1 | 通用类 | 2019/12/31 | 江苏省
1491 | 动力机械 | 拖拉机 | 轮式拖拉机(不含皮带传动轮式拖拉机） | 50—55马力两轮驱动拖拉机 | 常州东风农机集团有限公司 | 轮式拖拉机 | DF500-16 | 36.8kW;两轮驱动 | 外廊尺寸（mm）：3460 x 1490 x 2400 驱动型式：4x2两轮驱动 配套功率（kW）：36.8 配套发动机厂家及型号：常柴4G33T 轴距（mm）：1798 最小使用质量（kg）: 1510 最大前后配重(kg):120/160 档位数（前进/倒退/爬行）:8F+2R 变速箱形式: (4+1)x 2 驾驶室或安全架；无。 | 36.8 | 通用类 | 2020/12/31 | 江苏省
1492 | 动力机械 | 拖拉机 | 轮式拖拉机(不含皮带传动轮式拖拉机） | 50—55马力两轮驱动拖拉机 | 潍坊红柳机械开发有限公司 | 轮式拖拉机 | 500 | 发动机功率：36.8 kW；驱动方式：两轮驱动 | 外廓尺寸（长×宽×高mm）3880×1730×2630；，驱动型式：两轮驱动，配套功率：36.8kW;发动机型号:A498BT-6A;发动机制造商：浙江新柴股份有限公司（发动机选装：发动机型号QC495T50；制造商：安徽全柴动力股份有限公司；发动机型号：4L100BT；制造商：山东华源莱动内燃机有限公司）轴距：1960mm;，最小使用质量:2145kg;配重(前/后)：100/110kg;档位数:12+12档；变速箱型式：4×3×（1+1）组成式；带安全架。 | 36.8 | 通用类 | 2019/12/31 | 山东省
1493 | 动力机械 | 拖拉机 | 轮式拖拉机(不含皮带传动轮式拖拉机） | 50—55马力两轮驱动拖拉机 | 潍坊红柳机械开发有限公司 | 轮式拖拉机 | 500G | 发动机功率：36.75kW；驱动方式：两轮驱动 | 外廓尺寸（长×宽×高mm）3140×1290×2080；，驱动型式：两轮驱动，配套功率：36.75kW;发动机型号:JD4100BT1;发动机制造商：江苏江淮动力股份有限公司（发动机型号：4L100BT1；制造商：山东华源莱动内燃机有限公司）轴距：1690mm;，最小使用质量:1475kg;配重(前/后)：无/120kg;档位数:8+2档；变速箱型式：（4+1）×2组成式；带安全架。 | 36.75 | 通用类 | 2019/12/31 | 山东省
1494 | 动力机械 | 拖拉机 | 轮式拖拉机(不含皮带传动轮式拖拉机） | 50—55马力两轮驱动拖拉机 | 宁夏崴骏车辆装备制造有限公司 | 轮式拖拉机 | WJTB500 | 驱动方式：两轮驱动；36.8kW | 外形尺寸（长×宽×高）mm：3930×1800×2525；驱动形式：两轮驱动；标定功率（kW）36.8、东方红发动机YT4A2-22、发动机生产商：中国一拖柴油机有限公司；轴距（mm）：2140；最小使用质量（㎏）：2296；最大配重质量（前/后）（kg）：144/180；档位数（前进/倒退）：4×3/4×3；变速箱形式：（4+4）×3梭式换挡组成式；有驾驶室；可配备安全架；带差速锁，干式、双作用离合器；变速箱换挡方式：啮合套换挡；I类悬挂；液压转向，7.5-20/13.6-28轮胎，前、后配重（1层）；动力输出轴转速540-760r/min、功率31.2kW；最大牵引力13.3KN. | 36.8 | 通用类 | 2017/12/31 | 宁夏回族自治区
1495 | 动力机械 | 拖拉机 | 轮式拖拉机(不含皮带传动轮式拖拉机） | 55—60马力两轮驱动拖拉机 | 潍坊华夏拖拉机制造有限公司 | 拖拉机 | 华夏550 | 驱动方式：两轮驱动；功率（kW）：40.43 | 外廓尺寸（mm）：3750×1605×2120；驱动型式：4×2两轮驱动；配套功率（kW）：40.43；发动机型号：JD4102BT；制造商：江苏江淮动力股份有限公司；轴距（mm）：1920；最小使用质量（kg）：1742；最大配重（前/后）（kg）：97/84；档位数（前进/倒退/爬行）：8/2/0；变速箱型式：（4+1）×2组成式；驾驶室或安全架（无） | 40.43 | 通用类 | 2016/12/31 | 山东省
1496 | 动力机械 | 拖拉机 | 轮式拖拉机(不含皮带传动轮式拖拉机） | 55—60马力两轮驱动拖拉机 | 洛阳亿农拖拉机制造有限公司 | 轮式拖拉机 | KT550 | 驱动方式：两轮驱动；发动机标定功率：40.5kW | 驱动方式：两轮驱动；外廓尺寸（长*宽*高mm）：4090*1700*2500；轴距：2020；轮距：1250/1300；最小使用质量：2120kg；配重质量：136kg/180kg；档位数：12/12；驾驶室：无；变速箱：4*3*（1+1）发动机：一拖柴油机有限公司YT4A2-23，40.5kW。 | 40.5 | 通用类 | 2017/12/31 | 河南省
1497 | 动力机械 | 拖拉机 | 轮式拖拉机(不含皮带传动轮式拖拉机） | 55—60马力两轮驱动拖拉机 | 江苏清拖农业装备有限公司 | 轮式拖拉机 | 江苏-550 | 两驱；40.5kW | 长:3480mm宽1830mm，高2295mm. 驱动方式：两轮驱动。标定功率：40.5kW。发动机型号:YT4A2-22转速：2200r/min，或选装YT3B2-23，转速2300 r/min，制造商：一拖（洛阳）动力机械有限公司或选装YCD4J11T-55A，转速2000 r/min (制造商：广西玉柴动力机械有限公司)/。轴距：2015mm.最小使用质量：2320kg.后轮配重（选装）530kg。变速箱型式：直齿、两轴、行星齿轮换挡.档位数：（4+1）×2。带安全架。 | 40.5 | 通用类 | 2018/12/31 | 江苏省
1498 | 动力机械 | 拖拉机 | 轮式拖拉机(不含皮带传动轮式拖拉机） | 60—65马力两轮驱动拖拉机 | 潍坊红柳机械开发有限公司 | 轮式拖拉机 | 600G | 发动机功率：44.1kW；驱动方式：两轮驱动 | 外廓尺寸（长×宽×高mm）3140×1290×2080；，驱动型式：两轮驱动，配套功率：44.1kW;发动机型号:JD4102B6;发动机制造商：江苏江淮动力股份有限公司（发动机型号：4B2-60M22；制造商：安徽全柴动力股份有限公司；发动机型号：4G33T；制造商：常柴股份有限公司）轴距：1690mm;，最小使用质量:1550kg;配重(前/后)：无/120kg;档位数:8+2档；变速箱型式：（4+1）×2组成式；带安全架 | 44.1 | 通用类 | 2019/12/31 | 山东省
1499 | 动力机械 | 拖拉机 | 轮式拖拉机(不含皮带传动轮式拖拉机） | 65—70马力两轮驱动拖拉机 | 江苏清拖农业装备有限公司 | 轮式拖拉机 | 江苏-650 | 两驱；48kW | 长:3480mm宽1830mm，高2340mm. 驱动方式：两轮驱动。标定功率：48kW。发动机型号: LR4A3-22，转速：2200r/min，制造商：一拖（洛阳）柴油机有限公司，或选装YT4B2-22，制造商：一拖（洛阳）动力机械有限公司，或选装YCD4J11T-65(制造商：广西玉柴动力机械有限公司)。轴距：2015mm..最小使用质量：2825kg.后轮配重（选装）：550kg。变速箱型式：直齿、两轴、行星减速，档位数：（4+1）×2或选装（4+1）×3。带安全架。 | 48 | 通用类 | 2019/12/31 | 江苏省
1500 | 动力机械 | 拖拉机 | 轮式拖拉机(不含皮带传动轮式拖拉机） | 65—70马力两轮驱动拖拉机 | 宁夏崴骏车辆装备制造有限公司 | 轮式拖拉机 | WJTC650 | 驱动方式：两轮驱动；47.8kW | 外形尺寸（长×宽×高）mm：3940×1805×2570；驱动形式：两轮驱动；标定功率（kW）：47.8、东方红发动机YT4B2-22、发动机生产商：中国一拖集团有限公司；轴距（mm）：2140；最小使用质量（㎏）2635；最大配重质量（前/后）（kg）：144/180；档位数（前进/倒退）：12/12；变速箱形式：4×3梭式换挡组成式；有驾驶室；可配备安全架；带差速锁，单片、干式、双作用离合器；变速箱换挡方式：啮合套换挡；II类悬挂；液压转向，6.5-16/13.6-28轮胎，前、后配重（1层）；动力输出轴转速540-1000r/min。 | 47.8 | 通用类 | 2016/12/31 | 宁夏回族自治区
1501 | 动力机械 | 拖拉机 | 轮式拖拉机(不含皮带传动轮式拖拉机） | 70—75马力两轮驱动拖拉机 | 潍坊红柳机械开发有限公司 | 轮式拖拉机 | 700G | 发动机功率：51.5kW；驱动方式：两轮驱动 | 外廓尺寸（长×宽×高mm）3230×1330×1970；，驱动型式：两轮驱动，配套功率：51.5kW;发动机型号:QC4108T70;发动机制造商：安徽全柴动力股份有限公司（发动机选装：发动机型号A4K43T70；制造商：浙江新柴股份有限公司；发动机型号：4JD80T3；制造商：江苏江淮动力股份有限公司）轴距：1660mm;，最小使用质量:1650kg;配重(前/后)：无/120kg;档位数:8+2档；变速箱型式：（4+1）×2组成式；带安全架。 | 51.5 | 通用类 | 2019/12/31 | 山东省
1502 | 动力机械 | 拖拉机 | 轮式拖拉机(不含皮带传动轮式拖拉机） | 70—75马力两轮驱动拖拉机 | 江苏清拖农业装备有限公司 | 轮式拖拉机 | 江苏-700 | 两驱；51.5kW | 长:3480mm宽1830mm，高2340mm. 驱动方式：两轮驱动。标定功率：51.5kW。发动机型号:LR4A3-23或选装LR4B3-23，转速：2300r/min，制造商：一拖（洛阳）柴油机有限公司， 或选装YCD4J11T-70(制造商：广西玉柴动力机械有限公司)，或选装YT4B4-23(制造商：一拖（洛阳）动力机械有限公司。轴距：2015mm..最小使用质量：2410kg.后轮配重（选装）：550kg。变速箱型式：直齿、两轴、行星减速.档位数：（4+1）×2或选装（4+1）×3。带安全架。 | 51.5 | 通用类 | 2019/12/31 | 江苏省
1503 | 动力机械 | 拖拉机 | 轮式拖拉机(不含皮带传动轮式拖拉机） | 70—75马力两轮驱动拖拉机 | 潍坊沃沃农业装备有限公司 | 轮式拖拉机 | NINGBODEER700 | 驱动轮数：两轮驱动；发动机标定功率（kW）：51.5 | 整 机 商标或品牌 / NINGBODEER 型号 / NINGBODEER700 型式 / 4*2轮式 用途 / 农田作业、运输 外廓尺寸(长×宽×高) mm 3510*1710*2360 轴距或履带接地长 mm 1997 轮距(前轮/后轮)或轨距 mm 1195、1295、1395/1300、1350、1400、1450 轮距(前轮/后轮)调整方式 / 有级调整/有级调整 最小离地间隙 mm 410传动箱底部 最小使用质量 kg 2045 前轴质量（带配重）/后轴质量（带配重） kg 890/1394 最大配重(前/后) kg 124/180 挡位数(前进/倒退/爬行) / 8/4 各挡理论速度 km/h 低1；2.24低2；3.26低3；4.44低4:6.91 高1；9.72高2；14.1高3；19.25高4；29.91 倒1；3.33倒2；4.83倒3；6.6倒4；10.25 发动机与离合器联接方式 / 直联 起动方式 / 电启动 动力输出轴功率 kW 43.8 最大牵引力 kN 11 驾驶室或 安全架 型号 / WT604.46.001 型式 / 两柱式 发动机★ 商标或品牌 / 新柴 型式 / 直列、水冷、四冲程、自然吸气 型号 / A4K43T70 企业名称 / 浙江新柴股份有限公司 吸气方式 / 自然吸气 气缸数 缸 4 缸径×冲程 mm 108*118 排量 L 4.324 压缩比 / 17.5：1 标定功率 kW 51.5 标定转速 r/min 2400 喷油泵型式、型号 / 柱塞式/XBQA2000 喷油嘴型式、型号 / 孔式/PF68S125 空气滤清器型式、型号 / 油浴式/70型 起动机型号 / QDJ1409E1-P 冷却系统型式 / 闭式强制水冷 前照灯 型号 / 左SF19010/右SF19011 产品规格确认表（续） 项 目 单位 设计值 驾驶员座椅 型号 / 70型 生产企业（制造商） / 宁波史丹利汽车部件有 | 51.5 | 通用类 | 2019/12/31 | 山东省
1504 | 动力机械 | 拖拉机 | 轮式拖拉机(不含皮带传动轮式拖拉机） | 80—85马力两轮驱动拖拉机 | 第一拖拉机股份有限公司 | 轮式拖拉机 | LX800 | 功率：59kW；驱动方式：两轮驱动 | 功率：59kW；驱动方式：两轮驱动。产品配置参数：外廓尺寸（长×宽×高）4250×2090×2850，驱动型式：4×2两轮驱动，配套功率59kW、东方红LR4B5-23（选配YT4B4-23），轴距2342mm，最小使用质量3030kg，最大配重（前/后）400/300kg，档位数（前进/倒退）12F/4R，变速箱型式，组成式4×（3+1）档，安全架 | 59 | 通用类 | 2017/12/31 | 河南省
1505 | 动力机械 | 拖拉机 | 轮式拖拉机(不含皮带传动轮式拖拉机） | 80—85马力两轮驱动拖拉机 | 宁夏崴骏车辆装备制造有限公司 | 轮式拖拉机 | WJTC800 | 驱动方式：两轮驱动；59kW | 外形尺寸（长×宽×高）mm：4025×1885×2750；驱动形式：两轮驱动；标定功率（kW）：59、东方红发动机YT4B4-22、发动机生产商：中国一拖集团有限公司；轴距（mm）：2200；最小使用质量（㎏）2920；最大配重质量（前/后）（kg）：220/480；档位数（前进/倒退）：4×2/1×2；变速箱形式：（4+1）×2组成式；有驾驶室；可配备安全架；带差速锁，干式、双作用离合器；变速箱换挡方式：啮合套换挡；II类悬挂；液压转向，驾驶室，前后轮胎6.5-20/14.9-30，新型机罩，前、后配重（1层）。动力输出轴转速760r/min、功率50kW；最大牵引力18.5KN. | 59 | 通用类 | 2017/12/31 | 宁夏回族自治区
1506 | 动力机械 | 拖拉机 | 轮式拖拉机(不含皮带传动轮式拖拉机） | 80—85马力两轮驱动拖拉机 | 江苏清拖农业装备有限公司 | 轮式拖拉机 | 江苏-800P | 两驱；59kW | 长:3480mm宽1830mm，高2340mm. 驱动方式：两轮驱动。标定功率：59kW。发动机型号: LR4B3-23，转速：2300r/min，制造商：一拖（洛阳）柴油机有限公司，或选装YC4A90-T22(制造商：广西玉柴机器股份有限公司)/4JR3ABT80X(制造商：安徽天利动力股份有限公司)。轴距：2015mm..最小使用质量：2410kg.后轮配重（选装）：550kg。变速箱型式：直齿、两轴、行星减速组成式，档位数：（4+1）×3。带安全架。 | 59 | 通用类 | 2017/12/31 | 江苏省
1507 | 动力机械 | 拖拉机 | 轮式拖拉机(不含皮带传动轮式拖拉机） | 80—85马力两轮驱动拖拉机 | 潍坊红柳机械开发有限公司 | 轮式拖拉机 | FBT800D | 发动机功率：60kW；驱动方式：两轮驱动 | 外廓尺寸（长×宽×高mm）3390×1340×2070；，驱动型式：两轮驱动，配套功率：60kW;发动机型号:4JD80T2;发动机制造商：江苏江淮动力股份有限公司）轴距：1670mm;，最小使用质量:1750kg;配重(前/后)：无/120kg;档位数:8+2档；变速箱型式：（4+1）×2组成式；带安全架。 | 60 | 通用类 | 2019/12/31 | 山东省
1508 | 动力机械 | 拖拉机 | 轮式拖拉机(不含皮带传动轮式拖拉机） | 80—85马力两轮驱动拖拉机 | 第一拖拉机股份有限公司 | 轮式拖拉机 | MK800-1 | 功率：58.8kW/80马力；驱动方式：两轮驱动 | 功率:80马力；驱动型式:二轮；液压转向，尺寸(mm),3965×1867×2560； 整机重量(kg)：2900；发动机型号：东方红YT4B4-22（选装LR4B5-22）；挡位数:12+12梭式同步器换挡，离合器：双作用；动力输出轴（r/min）540/720。前后轮7.50-16/14.9-30,前后轮距(mm)1400～1700/1400～1700，提升器：力、位调节，前8后6配重，含驾驶室。 | 58.8 | 通用类 | 2020/12/31 | 河南省
1509 | 动力机械 | 拖拉机 | 轮式拖拉机(不含皮带传动轮式拖拉机） | 85—90马力两轮驱动拖拉机 | 常州东风农机集团有限公司 | 轮式拖拉机 | DF850-2 | 62.5kW;两轮驱动 | 外廊尺寸（mm）：4120 x 1980 x 2630 驱动型式：4x2两轮驱动 配套功率（kW）：62.5 配套发动机厂家及型号：东方红LR4M5-23 轴距（mm）：2060 最小使用质量（kg）: 2610 最大前后配重(kg):230/400 档位数（前进/倒退/爬行）:12F + 4R 变速箱形式:4 x (3+1)组成式 驾驶室或安全架；无。 | 62.5 | 通用类 | 2016/12/31 | 江苏省
1510 | 动力机械 | 拖拉机 | 轮式拖拉机(不含皮带传动轮式拖拉机） | 90—95马力两轮驱动拖拉机 | 江苏清拖农业装备有限公司 | 轮式拖拉机 | 江苏-900-B | 两驱；66.2kW | 长:3812mm宽2120mm，高2820mm. 驱动方式：两轮驱动。标定功率：66.2kW。发动机型号: LR4M5-23或选装LR4A3Z-23/LR4V5-23，制造商：一拖（洛阳）柴油机有限公司，或选装YC4BA105-T20 /YC4B105Z-T20(制造商：广西玉柴机器股份有限公司)或QC4112TA（制造商：安徽天利动力股份有限公司），转速：2300r/min 或1004C-P4T（制造商：天津雷沃动力股份有限公司），转速：2200r/min。轴距：2334mm..最小使用质量：3365kg.后轮配重（选装）：460kg。变速箱型式：两轴、4×2×（2+1）档组成式。带驾驶室。 | 66.2 | 通用类 | 2019/12/31 | 江苏省
1511 | 动力机械 | 拖拉机 | 轮式拖拉机(不含皮带传动轮式拖拉机） | 90—95马力两轮驱动拖拉机 | 江苏清拖农业装备有限公司 | 轮式拖拉机 | 江苏-900P | 两驱；66.2kW | 长:3480mm宽1830mm，高2340mm. 驱动方式：两轮驱动。标定功率：66.2kW。发动机型号: LR4M5-23或选装LR4V5-23，转速：2300r/min，制造商：一拖（洛阳）柴油机有限公司，或选装YC4BA105-T20，制造商：广西玉柴机器股份有限公司。轴距：2015mm..最小使用质量：2410kg.后轮配重（选装）：550kg。变速箱型式：直齿、两轴，档位数：（4+1）×3或（4+1）×2。带安全架。 | 66.2 | 通用类 | 2019-12-31 | 江苏省
1512 | 动力机械 | 拖拉机 | 轮式拖拉机(不含皮带传动轮式拖拉机） | 90—95马力两轮驱动拖拉机 | 洛阳亿农拖拉机制造有限公司 | 轮式拖拉机 | 神洲红900 | 驱动方式：两轮驱动；发动机标定功率：66.2kW | 驱动方式：两轮驱动；外廓尺寸（长*宽*高mm）：4560*1995*2840；轴距：2200；轮距：1385-1685/1608-1996；最小使用质量：3500kg；配重质量：290kg/296kg；档位数：16/8；驾驶室：无；变速箱：4*2*（2+1）发动机：安徽天利动力股份有限公司QC4112TD、一拖柴油机有限公司LR4M5-23，66.2kW。 | 66.2 | 通用类 | 2016/12/31 | 河南省
1513 | 动力机械 | 拖拉机 | 轮式拖拉机(不含皮带传动轮式拖拉机） | 90—95马力两轮驱动拖拉机 | 江苏清拖农业装备有限公司 | 轮式拖拉机 | 江苏-900 | 两驱；66.2kW | 长:3812mm宽2120mm，高2820mm. 驱动方式：两轮驱动。标定功率：66.2kW。发动机型号: LR4M5-23或选装LR4A3Z-23/LR4V5-23，制造商：一拖（洛阳）柴油机有限公司，或选装YC4BA105-T20 /YC4B105Z-T20(制造商：广西玉柴机器股份有限公司)或QC4112TA（制造商：安徽天利动力股份有限公司），转速：2300r/min 或1004C-P4T（制造商：天津雷沃动力股份有限公司），转速：2200r/min。轴距：2334mm..最小使用质量：3250kg.后轮配重（选装）：460kg。变速箱型式：两轴、 4×2×（2+1）档组成式。带安全架。 | 66.2 | 通用类 | 2019/12/31 | 江苏省
1514 | 动力机械 | 拖拉机 | 轮式拖拉机(不含皮带传动轮式拖拉机） | 95—100马力两轮驱动拖拉机 | 久保田农业机械（苏州）有限公司 | 轮式拖拉机 | KUBOTA-M950KR | 功率：70.8kW；驱动方式：两轮驱动 | 外廓尺寸mm:4445×2215×2570；驱动型式:两轮驱动；配套功率：70.8kW；发动机型号：V3800-DI-T-ES10；制造商：久保田株式会社；轴距：2385mm；最小使用质量:2660kg；配重:前450kg，后400kg；档位数：12F +12R（2×6）;变速箱型式:组成式、12个前进档，12个倒退档；驾驶室或安全架：有安全架。 | 70.8 | 通用类 | 2017/12/31 | 江苏省
1515 | 动力机械 | 拖拉机 | 轮式拖拉机(不含皮带传动轮式拖拉机） | 100马力及以上两轮驱动拖拉机 | 常州东风农机集团有限公司 | 轮式拖拉机 | DF1200 | 88.2kW;两轮驱动 | 外廊尺寸（mm）：4460 x 2100 x 2810 驱动型式：4x2两轮驱动 配套功率（kW）：88.2 配套发动机厂家及型号：东方红LR6B5-23 玉柴 YC6B135Z-T20 东方红LR4N5Z-23 轴距（mm）：2678或2353 最小使用质量（kg）: 3645 最大前后配重(kg):250/640 档位数（前进/倒退/爬行）:12F + 4R; 24F + 8R 变速箱形式: 4 x (3+1)组成式， 选装爬行档时为4 x(3+1) x 2组成式 驾驶室或安全架；无。 | 88.2 | 通用类 | 2019/12/31 | 江苏省
1516 | 动力机械 | 拖拉机 | 轮式拖拉机(不含皮带传动轮式拖拉机） | 100马力及以上两轮驱动拖拉机 | 洛阳市博马农业工程机械有限公司 | 轮式拖拉机 | 博马-1100 | 发动机标定功率：81kW；驱动方式：两轮驱动 | 外廓尺寸（长*宽*高）：4650*2150*3040，驱动型式：4*2两轮驱动，配套功率：81kW，发动机型号：LR6B3-23、制造商：一拖（洛阳）柴油机有限公司，轴距：2600mm，最小使用质量：3570kg，最大配重：前500kg/后300kg，档位数（前进/倒退/爬行）：12/4/-，变速箱型式：12F+4R，驾驶室/安全架：有 | 81 | 通用类 | 2019/12/31 | 河南省
1517 | 动力机械 | 拖拉机 | 轮式拖拉机(不含皮带传动轮式拖拉机） | 100马力及以上两轮驱动拖拉机 | 山东瑞泽重工有限公司 | 轮式拖拉机 | RZ1100-A | 发动机功率：81kW；驱动方式：两轮驱动 | 外廓尺寸(长×宽×高)：4382×2083×2760 mm；配套功率：81kW；驱动型式：两轮驱动；发动机型号：LR4M3Z-23；制造商：一拖(洛阳)柴油机有限公司；轴距：2582mm；最小使用质量：3840kg；最大配重(前/后) kg：310/640；挡位数(前进/倒退/爬行)：16+8；变速箱型式：4×(2+1) ×2组成式；有安全架 | 81 | 通用类 | 2017/12/31 | 山东省
1518 | 动力机械 | 拖拉机 | 轮式拖拉机(不含皮带传动轮式拖拉机） | 100马力及以上两轮驱动拖拉机 | 洛阳天宇机械制造有限公司 | 轮式拖拉机 | 格朗斯-1000 | 驱动方式：两轮驱动；发动机标定功率：73.5kW | 产品配置参数：外廓尺寸（长×宽×高）: 3920×2100×2620（㎜）；驱动型式: 两轮驱动；发动机标定功率: 73.5（kW）;发动机型号: LR4V5-23;发动机生产企业名称: 一拖（洛阳）柴油机有限公司；发动机标定转速（r/min）2300；轴距：2200（㎜）；最小使用质量3770（㎏）；最大配重质量（前/后）: 220/320（㎏）；档位数（前进/倒退）：16F/8R；变速箱型式：4×（2+1）×2档组成式，驾驶室或安全架：有；转向器型式：转阀式静液压转向器；离合器型式：干式、单片、双作用离合器；变速箱换档方式：啮合套换挡；轮胎型号(前轮/后轮)：6.5-20/16.9-34；液压悬挂系统型式：分置式；悬挂装置型式：后置三点悬挂 | 73.5 | 通用类 | 2020/12/31 | 河南省
1519 | 动力机械 | 拖拉机 | 轮式拖拉机(不含皮带传动轮式拖拉机） | 100马力及以上两轮驱动拖拉机 | 江苏清拖农业装备有限公司 | 轮式拖拉机 | 江苏-1000 | 两驱；73.5kW | 长:3812mm宽2120mm，高2880mm. 驱动方式：两轮驱动。标定功率：73.5kW。发动机型号:LR4V5-23或选装LR4M3Z-24/LR4A3Z-24/ LR4A3L-23/LR4M3Z-23，制造商：一拖（洛阳）柴油机有限公司，或选装QC4115TB(制造商： 安徽天利动力股份有限公司)/1004C-P4T(制造商：天津雷沃动力股份有限公司)/YC4A110Z-T20(制造商： 广西玉柴机器股份有限公司)。轴距：2334mm..最小使用质量：3250kg.后轮配重（选装）：460kg。变速箱型式：两轴、4×2×（2+1）档组成式。带安全架。 | 73.5 | 通用类 | 2019/12/31 | 江苏省
1520 | 动力机械 | 拖拉机 | 轮式拖拉机(不含皮带传动轮式拖拉机） | 100马力及以上两轮驱动拖拉机 | 潍坊红柳机械开发有限公司 | 轮式拖拉机 | 1200 | 发动机功率：88.2kW；驱动方式：两轮驱动 | 外廓尺寸（长×宽×高mm）4850×2060×2850；，驱动型式：两轮驱动，配套功率：88.2kW;发动机型号:LR6B5-23;发动机制造商：一拖（洛阳）柴油机有限公司（发动机选装：发动机型号YC4A140L-T20；制造商：广西玉柴机器股份有限公司；发动机型号：QC6105；制造商：安徽天利动力股份有限公司）轴距：2530mm;，最小使用质量:3800kg;配重(前/后)：440/480kg;档位数:16+8档；变速箱型式：4×（2+1）×2组成式；带驾驶室。 | 88.2 | 通用类 | 2019/12/31 | 山东省
1521 | 动力机械 | 拖拉机 | 轮式拖拉机(不含皮带传动轮式拖拉机） | 100马力及以上两轮驱动拖拉机 | 洛阳市博马农业工程机械有限公司 | 轮式拖拉机 | 博马-1000 | 发动机标定功率：73.5kW；驱动方式：两轮驱动 | 外廓尺寸（长*宽*高）：4531*2100*2700（防翻架顶），驱动型式：4*2两轮驱动，配套功率：73.5kW，发动机型号：LR4V5-23、制造商：一拖（洛阳）柴油机有限公司，选装发动机型号：QC4115、制造商：安徽天利动力股份有限公司，轴距：2342mm，最小使用质量：3030kg，最大配重：前400kg/后300kg，档位数（前进/倒退/爬行）：12/4/-，变速箱型式：12F+4R，驾驶室/安全架：有 | 73.5 | 通用类 | 2020/12/31 | 河南省
1522 | 动力机械 | 拖拉机 | 轮式拖拉机(不含皮带传动轮式拖拉机） | 100马力及以上两轮驱动拖拉机 | 宁夏崴骏车辆装备制造有限公司 | 轮式拖拉机 | WJTD1050 | 两轮驱动，77.2kW | 外形尺寸（长×宽×高）mm：4245×2055×2853；驱动形式：两轮驱动；标定功率（kW）：77.2、东方红发动机LR4M3Z-23、发动机生产商：一拖(洛阳)动力机械有限公司；轴距（mm）：2195；最小使用质量（㎏）3675；最大配重质量（前/后）（kg）：220/480；档位数（前进/倒退）：8/4/8+4；变速箱形式：4×（2+1）×2组成式；有驾驶室；带差速锁，单片、干式、双作用离合器；变速箱换挡方式：啮合套换挡；II类悬挂；液压转向，前后轮胎6.5-20/16.9-34；前、后配重（1层）；动力输出轴转速760-1000r/min、功率56.3kW；最大牵引力23.4KN. | 77.2 | 通用类 | 2016/12/31 | 宁夏回族自治区
1523 | 动力机械 | 拖拉机 | 轮式拖拉机(不含皮带传动轮式拖拉机） | 100马力及以上两轮驱动拖拉机 | 常州东风农机集团有限公司 | 轮式拖拉机 | DF1000-2 | 73.5kW;两轮驱动 | 外廊尺寸（mm）：4120 x 1980 x 2900 驱动型式：4x2 两轮驱动 配套功率（kW）：73.5 配套发动机厂家及型号：东方红 LR4V5-23 轴距（mm）：2060 或 2230 最小使用质量（kg）: 3150 最大前后配重(kg):200/400 档位数（前进/倒退/爬行）:12F + 4R; 24F+8R 变速箱形式:4 x (3+1)组成式， 选装爬行档时为4 x(3+1) x 2组成式 驾驶室或安全架；无。 | 73.5 | 通用类 | 2019/12/31 | 江苏省
1524 | 动力机械 | 拖拉机 | 轮式拖拉机(不含皮带传动轮式拖拉机） | 100马力及以上两轮驱动拖拉机 | 常州东风农机集团有限公司 | 轮式拖拉机 | DF1100 | 81kW;两轮驱动 | 外廊尺寸（mm）：4460 x 2100 x 2810 驱动型式：4x2两轮驱动 配套功率（kW）：81 配套发动机厂家及型号：玉柴 YC4A130L-T20 东方红LR6B3-23 轴距（mm）：2352 最小使用质量（kg）: 3440 最大前后配重(kg):250/640 档位数（前进/倒退/爬行）:12F/4R 变速箱形式: 4 x (3+1)组成式， 选装爬行档时为4 x(3+1) x 2组成式 驾驶室或安全架；无。 | 81 | 通用类 | 2017/12/31 | 江苏省
1525 | 动力机械 | 拖拉机 | 轮式拖拉机(不含皮带传动轮式拖拉机） | 100马力及以上两轮驱动拖拉机 | 江苏清拖农业装备有限公司 | 轮式拖拉机 | 江苏-1000-B | 两驱；73.5kW | 长:3812mm宽2120mm，高2890mm. 驱动方式：两轮驱动。标定功率：73.5kW。发动机型号:LR4V5-23或选装LR4M3Z-24/LR4A3Z-24/ LR4A3L-23/LR4M3Z-23，制造商：一拖（洛阳）柴油机有限公司，或选装QC4115TB(制造商： 安徽天利动力股份有限公司)/1004C-P4T(制造商：天津雷沃动力股份有限公司)/YC4A110Z-T20(制造商： 广西玉柴机器股份有限公司)。轴距：2334mm..最小使用质量：3365kg..后轮配重（选装）：460kg。变速箱型式：两轴、4×2×（2+1）档组成式。带驾驶室。 | 73.5 | 通用类 | 2019/12/31 | 江苏省
1526 | 动力机械 | 拖拉机 | 轮式拖拉机(不含皮带传动轮式拖拉机） | 25—30马力四轮驱动拖拉机 | 四川川龙拖拉机制造有限公司 | 轮式拖拉机 | CL284 | 驱动方式：四轮驱动，标定功率:20.58kW. | 外廓尺寸(长×宽×高):2820×1250×2015mm,驱动型式：四轮驱动；配套功率：20.58kW;发动机型号及制造商：JD2102T2，江苏江淮动力股份有限公司;轴距:1520mm；最小使用质量:1160㎏；最大配重（前/后):18/92kg；档位数：8/2；变速箱型式：（4+1）×2组成式；无驾驶室无安全架。 | 20.58 | 通用类 | 2019/12/31 | 四川省
1527 | 动力机械 | 拖拉机 | 轮式拖拉机(不含皮带传动轮式拖拉机） | 25—30马力四轮驱动拖拉机 | 第一拖拉机股份有限公司 | 轮式拖拉机 | SG254 | 功率：18.5kW；驱动方式：四轮驱动 | 功率:18.5kW；驱动型式:四轮；液压转向尺寸(mm)：3405×1440×1910（至消声器）；整机重量(kg)：1400；发动机型号：扬动TD385T，18.5kW；莱动KM385BT，18.4kW；挡位数:8+4；离合器：双作用；动力输出轴（r/min）:540/720。前后轮6.0-16/9.5-24,前后轮距（mm)1200/1100—1400，提升器：力调节，前4后2配重 | 18.5 | 通用类 | 2017/12/31 | 河南省
1528 | 动力机械 | 拖拉机 | 轮式拖拉机(不含皮带传动轮式拖拉机） | 25—30马力四轮驱动拖拉机 | 约翰迪尔(宁波)农业机械有限公司 | 轮式拖拉机 | 284 | 驱动轮数：四轮驱动；发动机标定功率（kW）：20.6 | 外廓尺寸：2870*1385*2010mm,4*4四轮驱动，配套功率：20.6kW，发动机型号：SL2105ABT-27，福建力佳股份有限公司制造，轴距1627mm，最小使用质量：1500kg，配重0/240kg,档位数：8/2/0，变速箱形式：组成式（4+1）*2，安全架，无驾驶室。 | 20.6 | 通用类 | 2016/12/31 | 浙江省
1529 | 动力机械 | 拖拉机 | 轮式拖拉机(不含皮带传动轮式拖拉机） | 25—30马力四轮驱动拖拉机 | 邢台市同德机械有限公司 | 轮式拖拉机 | XT-254 | 四驱，18.4kW | 外廓尺寸（长×宽×高）：3060mm×1260mm×1900mm；驱动型式：四轮驱动；配套功率：18.4kW；发动机型号：TY2100IT；发动机制造商：江苏江淮动力股份有限公司；轴距：1650mm；最小使用质量：1225kg；最大配重（前/后）：55kg/100kg；档位数（前进/倒退/爬行）：8/2/0；变速箱型式：（4+1）×2组成式；无驾驶室或安全架。 | 18.4 | 通用类 | 2016/12/31 | 河北省
1530 | 动力机械 | 拖拉机 | 轮式拖拉机(不含皮带传动轮式拖拉机） | 30—35马力四轮驱动拖拉机 | 约翰迪尔(宁波)农业机械有限公司 | 轮式拖拉机 | 304 | 驱动轮数：四轮驱动；发动机标定功率（kW）：22.1 | 外廓尺寸：2870*1500*2050mm,4*4四轮驱动，配套功率：22.1kW，发动机型号：SL2108ABT-2，福建力佳股份有限公司制造，轴距1627mm，最小使用质量：1540kg，配重0/240kg,档位数：8/2/0，变速箱形式：组成式（4+1）*2，安全架，无驾驶室。 | 22.1 | 通用类 | 2016/12/31 | 浙江省
1531 | 动力机械 | 拖拉机 | 轮式拖拉机(不含皮带传动轮式拖拉机） | 30—35马力四轮驱动拖拉机 | 宁夏崴骏车辆装备制造有限公司 | 轮式拖拉机 | WJTB304 | 四驱，22.1kW | 外形尺寸（长×宽×高）mm：3320×1450×1900；驱动形式：四轮驱动；标定功率（kW）22.1、莱动柴油机3T30、发动机生产商：山东华源莱动内燃机有限公司；轴距（mm）：1700；最小使用质量（㎏）1200；最大配重质量（前/后）（kg）：80/200；档位数（前进/倒退）：4×2/1×2；变速箱形式：（4+1）×2组成式；无驾驶室；可配备安全架；带差速锁，干式、单作用离合器；变速箱换挡方式：啮合套换挡；I类悬挂，液压转向，6.0-16/9.5-24轮胎，前、后配重（1层）；动力输出轴转速720r/min、功率18.8kW；最大牵引力8.2KN. | 22.1 | 通用类 | 2017/12/31 | 宁夏回族自治区
1532 | 动力机械 | 拖拉机 | 轮式拖拉机(不含皮带传动轮式拖拉机） | 30—35马力四轮驱动拖拉机 | 潍坊红柳机械开发有限公司 | 轮式拖拉机 | 304 | 发动机功率：22.1 kW；驱动方式：四轮驱动 | 外廓尺寸（长×宽×高mm）3490×1320×2025；，驱动型式：四轮驱动，配套功率：22.1kW;发动机型号:KM485BT;发动机制造商：山东华源莱动内燃机有限公司（发动机选装：发动机型号YD4K制造商：杨动股份有限公司；发动机型号：JDM485T6；制造商：江苏江淮动力股份有限公司）轴距：1800mm;，最小使用质量:1420kg;配重(前/后)：70/70kg;档位数:8+2档；变速箱型式：（4+1）×2组成式；不带驾驶室或安全架。 | 22.1 | 通用类 | 2019/12/31 | 山东省
1533 | 动力机械 | 拖拉机 | 轮式拖拉机(不含皮带传动轮式拖拉机） | 30—35马力四轮驱动拖拉机 | 洛阳市博马农业工程机械有限公司 | 轮式拖拉机 | 博马-304 | 发动机标定功率：22.1kW；驱动方式：四轮驱动 | 外廓尺寸（长*宽*高）：3545*1533*1950，驱动型式：4*4四轮驱动，配套功率：22.1kW，发动机型号：SL2105ABT-2、制造商：福建力佳股份有限公司，轴距：1675mm，最小使用质量：1615kg，最大配重：前80kg/后160kg，档位数（前进/倒退/爬行）：8/2/-，变速箱型式：2*(4+1)组成式，驾驶室/安全架：无 | 22.1 | 通用类 | 2017/12/31 | 河南省
1534 | 动力机械 | 拖拉机 | 轮式拖拉机(不含皮带传动轮式拖拉机） | 30—35马力四轮驱动拖拉机 | 四川川龙拖拉机制造有限公司 | 轮式拖拉机 | CL304 | 驱动方式：四轮驱动,标定功率22.05kW。 | 外廓尺寸(长×宽×高):3220×1260×2020mm，驱动方式：四轮驱动，轴距：1680mm，最小使用质量:1327㎏，档位数（前进/倒退）：8/2，最大配重（前/后）：60/160kg，发动机与离合器联接方式:直联式，配套动力型号:江淮动力JDM390T3，动力制造厂家：江苏江淮动力股份有限公司，标定功率：22.05kW，标定转速:2300r/min,变速箱型式：（4+1）×2组成式，无驾驶室无安全架。 | 22.05 | 通用类 | 2019/12/31 | 四川省
1535 | 动力机械 | 拖拉机 | 轮式拖拉机(不含皮带传动轮式拖拉机） | 30—35马力四轮驱动拖拉机 | 第一拖拉机股份有限公司 | 轮式拖拉机 | SG304 | 功率:22.1kW；驱动方式：四轮驱动 | 功率:22.1kW/30马力；驱动方式：四轮驱动。外廓尺寸：3490×1450×1910（至排气管顶），发动机常柴ZN390T，莱动KM390BT，江动JD390T2，轴距1738mm，最小使用质量1550kg，最大配重（前/后）：80/80kg（选装），档位数（前进/倒退/爬行）8/4/16/（选装爬行），变速箱型式8+4档，无驾驶室，无安全架。 | 22.1 | 通用类 | 2017/12/31 | 河南省
1536 | 动力机械 | 拖拉机 | 轮式拖拉机(不含皮带传动轮式拖拉机） | 30—35马力四轮驱动拖拉机 | 邢台市同德机械有限公司 | 轮式拖拉机 | XT-304 | 四驱，22.1kW | 外廓尺寸（长×宽×高）：3350mm×1440mm×1900mm；驱动型式：四轮驱动；配套功率：22.1kW；发动机型号：KM390BT1；发动机制造商：山东华源莱动内燃机有限公司；选装发动机型号：JDM390T4；选装发动机制造商：江苏江淮动力股份有限公司；轴距：1800mm；最小使用质量：1280kg；最大配重（前/后）：54kg/54kg；档位数（前进/倒退/爬行）：8/2/0；变速箱型式：（4+1）×2组成式；无驾驶室或安全架。 | 22.1 | 通用类 | 2019/12/31 | 河北省
1537 | 动力机械 | 拖拉机 | 轮式拖拉机(不含皮带传动轮式拖拉机） | 30—35马力四轮驱动拖拉机 | 洛阳亿农拖拉机制造有限公司 | 轮式拖拉机 | 神洲红304 | 驱动方式：四轮驱动；发动机标定功率：22.1kW | 驱动方式：四轮驱动；外廓尺寸（长*宽*高mm）：3300*1455*1900；轴距：1760；轮距：1100-1300/1050-1300；最小使用质量：1310kg；配重质量：43kg/130kg；档位数：8/2；驾驶室：无；变速箱：2*（4+1）发动机：常柴股份有限公司ZN390T，22.1kW。 | 22.1 | 通用类 | 2016/12/31 | 河南省
1538 | 动力机械 | 拖拉机 | 轮式拖拉机(不含皮带传动轮式拖拉机） | 30—35马力四轮驱动拖拉机 | 约翰迪尔(宁波)农业机械有限公司 | 轮式拖拉机 | 324 | 驱动轮数：四轮驱动；发动机标定功率（kW）：23.5 | 外廓尺寸：2870*1500*2050mm,4*4四轮驱动，配套功率：23.5kW，发动机型号：SL2108ABT-21，福建力佳股份有限公司制造，轴距1627mm，最小使用质量：1540kg，配重0/240kg,档位数：8/2/0，变速箱形式：组成式（4+1）*2，安全架，无驾驶室。 | 23.5 | 通用类 | 2016/12/31 | 浙江省
1539 | 动力机械 | 拖拉机 | 轮式拖拉机(不含皮带传动轮式拖拉机） | 30—35马力四轮驱动拖拉机 | 邢台第一拖拉机制造有限公司 | 轮式拖拉机 | XT304 | 驱动轮数：四轮驱动；发动机标定功率：22.05kW； | 外观尺寸：2950*1280*1900；轴距：1650mm；轮距（前轮/后轮）：950/1020；最小使用质量：1300kg；档位数（前进/后退）：8/2；形式：4×4四轮驱动；发动机品牌及型号：江动JD2102;江动JDM390T3； | 22.05 | 通用类 | 2019/12/31 | 河北省
1540 | 动力机械 | 拖拉机 | 轮式拖拉机(不含皮带传动轮式拖拉机） | 35—40马力四轮驱动拖拉机 | 马恒达悦达（盐城）拖拉机有限公司 | 轮式拖拉机 | 黄海金马—354C | 四驱；25.8kW | 外型尺寸（mm）：（3285～3430）×（1280～1740）×1950； 驱动方式：四轮驱动； 功率（kW）:25.8； 发动机型号：YND485T； 发动机制造厂家：扬动股份有限公司； 轴距（mm）:1825/1745； 最小使用质量（kg）:1290/1320； 最大配重(前/后)：48/140； 挡位数(前进/倒退/爬行)：8/2/-； 变速箱型式：(4+1) × 2组成式 ； 变速箱换挡方式：滑动齿轮换挡； 安全架：无； 选装件发动机型号/名称：1.TY3100IT/江苏江淮动力股份有限公司；2.ZN485T/常柴股份有限公司；3.JDM485T2/江苏江淮动力股份有限公司 | 25.8 | 通用类 | 2019/12/31 | 江苏省
1541 | 动力机械 | 拖拉机 | 轮式拖拉机(不含皮带传动轮式拖拉机） | 35—40马力四轮驱动拖拉机 | 邢台第一拖拉机制造有限公司 | 轮式拖拉机 | XT354 | 驱动轮数：四轮驱动；发动机标定功率：25.73kW； | 外观尺寸：3230*1435*2080mm；轴距：1833mm；轮距（前轮/后轮）：1200-1300/1150-1450mm；最小使用质量：1800kg；档位数（前进/后退）：8/2；发动机品牌及型号：江动TY3100IT；标定功率：25.73； | 25.73 | 通用类 | 2019/12/31 | 河北省
1542 | 动力机械 | 拖拉机 | 轮式拖拉机(不含皮带传动轮式拖拉机） | 35—40马力四轮驱动拖拉机 | 洛阳天宇机械制造有限公司 | 轮式拖拉机 | 格朗斯-354 | 驱动方式：四轮驱动；发动机标定功率：25.8kW | 产品配置参数：外廓尺寸（长×宽×高）: 3660×1485×1970（至消声器）（㎜）；驱动型式: 四轮驱动；发动机标定功率: 25.8（kW）;发动机型号: YD4RT1;发动机企业名称: 中国一拖（姜堰）动力有限公司扬动股份有限公司；发动机标定转速（r/min）2200；轴距：1760（㎜）；最小使用质量1640（㎏）；最大配重（前/后）: 24/80（㎏）；档位数（前进/倒退）：8/4；变速箱型式： 4×（2+1）档组成式；驾驶室或安全架：无；转向器型式：转阀式静液压转向器；离合器型式：9英寸干式单作用；变速箱换档方式：啮合套换挡；；轮胎型号(前轮/后轮)：6.5-16/11.2-24；液压悬挂系统型式：半分置式；悬挂装置型式：后置三点悬挂 | 25.8 | 通用类 | 2020/12/31 | 河南省
1543 | 动力机械 | 拖拉机 | 轮式拖拉机(不含皮带传动轮式拖拉机） | 35—40马力四轮驱动拖拉机 | 山拖农机装备有限公司 | 轮式拖拉机 | TS364 | 功率（kW）:26.5；驱动方式：四轮驱动 | 外型尺寸（mm）：3185×1500×2090； 发动机主要型号：TY3100IT 发动机制造厂家：江苏江淮动力股份有限公司 驱动方式：四轮驱动 功率（kW）:26.5 轴距（mm）:1830 最小使用质量（kg）:1620 轮胎型号（前/后）：6.50-16/11.2-24 有无驾驶室：无 变速箱型式：直齿（4+1）×2平面组成式 变速箱换挡方式：滑移齿轮式 | 26.5 | 通用类 | 2017/12/31 | 山东省
1544 | 动力机械 | 拖拉机 | 轮式拖拉机(不含皮带传动轮式拖拉机） | 40—45马力四轮驱动拖拉机 | 潍坊迪尔津拖农业装备有限公司 | 轮式拖拉机 | 迪尔津拖404 | 四驱；29.4kW。 | 外廓尺寸(长×宽×高)mm：3355×1255×2000； 驱动型式：4×4轮式； 配套功率kW：29.4； 发动机型号及制造商：4L23BT/山东华源莱动内燃机有限公司、4B2-40M22/安徽全柴动力股份有限公司； 轴距mm：1800； 最小使用质量kg：1400； 配重（前/后）kg：30/28； 档位数（前进/后退）：8/2； 变速箱型式：（4+1）×2机械组合式； 驾驶室或安全架：无； 轮距（前轮/后轮）mm：950、1150、1250/960-1300； 轮距调整方式（前轮/后轮）：有级可调/无级可调； 最小离地间隙（部位：前桥）mm：270； 最大牵引力kN：6.5； 动力输出轴功率kW：25； 各档理论速度（km/h）：前进：低1:1.91低2：2.89低3：4.53低4：6.25高1：8.85高2：13.14高3:20.96高4:28.89倒退:倒1：1.83倒2：7.79； 发动机与离合器的连接方式：直联； 启动方式：电启动； 燃料种类：柴油； 转向方式：前轮液压转向； 安全防护装置：有； 照明、信号装置：有； 安全标志：有； | 29.4 | 通用类 | 2020/12/31 | 山东省
1545 | 动力机械 | 拖拉机 | 轮式拖拉机(不含皮带传动轮式拖拉机） | 40—45马力四轮驱动拖拉机 | 洛阳亿农拖拉机制造有限公司 | 轮式拖拉机 | 神洲红404 | 驱动方式：四轮驱动；发动机标定功率：29.4kW | 驱动方式：四轮驱动；外廓尺寸（长*宽*高mm）：3390*1420*2100；轴距：1935；轮距：1050-1450/1150-1450；最小使用质量：1750kg；配重质量：43kg/180kg；档位数：8/2；驾驶室：无；变速箱：2*（4+1）发动机：江苏江淮动力股份有限公司JDM40、常柴股份有限公司ZN490BT，29.4kW。 | 29.4 | 通用类 | 2016/12/31 | 河南省
1546 | 动力机械 | 拖拉机 | 轮式拖拉机(不含皮带传动轮式拖拉机） | 40—45马力四轮驱动拖拉机 | 北京弗雷森拖拉机有限公司 | 轮式拖拉机 | FS-404 | 驱动方式：四轮驱动；功率：29.4kW | 外廓尺寸（mm）：3292*1530*1975,驱动形式：四轮驱动；配套功率：29.4kW;常柴发动机:型号： ZN490BT;轴距：1896mm;最小使用质量：1685kg;配重：（最大）（前/后）kg:48/160挡位数：前进8/倒退2，变速箱型式：（4＋1）*2组成式； 无驾驶室，无安全架；前后轮胎：7.5-16/11.2-28. | 29.4 | 通用类 | 2017/12/31 | 北京市
1547 | 动力机械 | 拖拉机 | 轮式拖拉机(不含皮带传动轮式拖拉机） | 40—45马力四轮驱动拖拉机 | 潍坊沃沃农业装备有限公司 | 轮式拖拉机 | NINGBODEER404 | 驱动轮数：四轮驱动；发动机标定功率（kW）：29.4 | 商标或品牌 / NINGBODEER 型号 / NINGBODEER404 型式 / 4*4轮式 用途 / 农田作业、运输 外廓尺寸(长×宽×高) mm 3380*1570*2040 轴距或履带接地长 mm 1870 轮距(前轮/后轮)或轨距 mm 1250/1200-1300 轮距(前轮/后轮)调整方式 / 不可调/无级调整 最小离地间隙 mm 295/前桥底部 最小使用质量 kg 1481 前轴质量（带配重）/后轴质量（带配重） kg 675/871 最大配重(前/后) kg 78/52 挡位数(前进/倒退/爬行) / 8/2 各挡理论速度 km/h 低1；2.07低2；3.26低3；4.95低4:6.87高1；9.57高2；14.58高3；22.87高 4；31.54 倒1；2.72倒2；12.59 发动机与离合器联接方式 / 直联 起动方式 / 电启动 动力输出轴功率 kW 25 最大牵引力 kN 8 驾驶室或 安全架 型号 / WT604.46.001 型式 / 两柱式 发动机★ 商标或品牌 / 莱动 型式 / 直列、水冷、四冲程 型号 / 4L23BT 企业名称 / 山东华源莱动内燃机有限公司 吸气方式 / 自然吸气 气缸数 缸 4 缸径×冲程 mm 88*95 排量 L 2.311 压缩比 / 18:1 标定功率 kW 29.4 标定转速 r/min 2400 喷油泵型式、型号 / 柱塞式/BHFIW080010 喷油嘴型式、型号 / 孔式/PF50S11 空气滤清器型式、型号 / 油浴式/40型 起动机型号 / QDJ156Y 冷却系统型式 / 闭式强制水冷 前照灯 型号 / 中远300 产品规格确认表（续） 项 目 单位 设计值 驾驶员座椅 型号 / 70型 生产企业（制造商） / 宁波史丹利汽车部件有限公司 燃油箱 型号 / 250.50.020 工作压力 kPa 30 容积 L 40.7 消声器 消声腔尺寸（长×宽×厚或直径×长） mm Ø113*440 消声器重量 kg 5 转向、 | 29.4 | 通用类 | 2019/12/31 | 山东省
1548 | 动力机械 | 拖拉机 | 轮式拖拉机(不含皮带传动轮式拖拉机） | 40—45马力四轮驱动拖拉机 | 约翰迪尔(宁波)农业机械有限公司 | 轮式拖拉机 | 404 | 驱动轮数：四轮驱动；发动机标定功率（kW）：29.4 | 外廓尺寸：3570*（1670～1770）*2420mm,4*4四轮驱动，配套功率：29.4kW，发动机型号：C490BT-7，浙江薪柴股份有限公司制造，轴距1960mm，最小使用质量：1950kg，配重104/246kg,档位数：12/12/0，变速箱形式：组成式（4+4）*3，安全架，RG066（选装）。 | 29.4 | 通用类 | 2020/12/31 | 浙江省
1549 | 动力机械 | 拖拉机 | 轮式拖拉机(不含皮带传动轮式拖拉机） | 40—45马力四轮驱动拖拉机 | 潍坊红柳机械开发有限公司 | 轮式拖拉机 | 404 | 发动机功率：29.5 kW；驱动方式：四轮驱动 | 外廓尺寸（长×宽×高mm）3650×1460×2030；，驱动型式：四轮驱动，配套功率：29.5kW;发动机型号:KM490BT1;发动机制造商：山东华源莱动内燃机有限公司（发动机选装：发动机型号YD4RT5；制造商：杨动股份有限公司；发动机型号：JDM490T3；制造商：江苏江淮动力股份有限公司）轴距：1850mm;，最小使用质量:1570kg;配重(前/后)：70/60kg;档位数:8+2档；变速箱型式：（4+1）×2组成式；不带驾驶室或安全架。 | 29.5 | 通用类 | 2019/12/31 | 山东省
1550 | 动力机械 | 拖拉机 | 轮式拖拉机(不含皮带传动轮式拖拉机） | 40—45马力四轮驱动拖拉机 | 洛阳天宇机械制造有限公司 | 轮式拖拉机 | 格朗斯-404 | 驱动方式：四轮驱动；发动机标定功率：29.4kW | 产品配置参数：外廓尺寸（长×宽×高）: 3660×1485×1970（至消声器）（㎜）；驱动型式: 四轮驱动；发动机标定功率: 29.4（kW）;发动机型号: YSD490T;发动机企业名称: 中国一拖（姜堰）动力有限公司扬动股份有限公司；发动机标定转速（r/min）2400；轴距：1830（㎜）；最小使用质量1625（㎏）；最大配重（前/后）: 24/80（㎏）；档位数（前进/倒退）：8/4；变速箱型式： 4×（2+1）档组成式；驾驶室或安全架：无；转向器型式：转阀式静液压转向器；离合器型式：9英寸干式单作用；变速箱换档方式：啮合套换挡；轮胎型号(前轮/后轮)：6.5-16/11.2-24；液压悬挂系统型式：半分置式；悬挂装置型式：后置三点悬挂 | 29.4 | 通用类 | 2020/12/31 | 河南省
1551 | 动力机械 | 拖拉机 | 轮式拖拉机(不含皮带传动轮式拖拉机） | 40—45马力四轮驱动拖拉机 | 潍坊红柳机械开发有限公司 | 轮式拖拉机 | 404G | 发动机功率：29.5 kW；驱动方式：四轮驱动 | 外廓尺寸（长×宽×高mm）3100×1300×1350；，驱动型式：四轮驱动，配套功率：29.5kW;发动机型号:KM490BT1;发动机制造商：山东华源莱动内燃机有限公司（发动机选装：发动机型号YD4RT5；制造商：杨动股份有限公司；发动机型号：JDM490T3；制造商：江苏江淮动力股份有限公司）轴距：1730mm;，最小使用质量:1500kg;配重(前/后)：无/120kg;档位数:8+2档；变速箱型式：（4+1）×2组成式；不带驾驶室或安全架。 | 29.5 | 通用类 | 2019/12/31 | 山东省
1552 | 动力机械 | 拖拉机 | 轮式拖拉机(不含皮带传动轮式拖拉机） | 40—45马力四轮驱动拖拉机 | 潍坊恒源拖拉机有限公司 | 轮式拖拉机 | 浙野-404 | 四轮驱动；29.4kW. | 结构尺寸（长*宽*高mm）：3090*1600*2060 ；驱动形式：4*4轮式； 配套功率（kW）：29.4；发动机型号及制造商：4B2-40M22，安徽全柴动力股份有限公司；最小使用质量（kg）：1515；最大配重（前/后）：0/40kg；挡位数（前进/倒退）：8/2；变速箱型式：（4+1）*2机械组合式；标定转速（r/min）：2400；驾驶室/安全架：无。 | 29.4 | 通用类 | 2019/12/31 | 山东省
1553 | 动力机械 | 拖拉机 | 轮式拖拉机(不含皮带传动轮式拖拉机） | 40—45马力四轮驱动拖拉机 | 邢台市同德机械有限公司 | 轮式拖拉机 | XT-404 | 四驱，29.4kW | 外廓尺寸（长×宽×高）：3400mm×1440mm×1940mm；驱动型式：四轮驱动；配套功率：29.4kW；发动机型号：JDM490T3；发动机制造商：江苏江淮动力股份有限公司；选装发动机型号：4L23BT；选装发动机制造商：山东华源莱动内燃机有限公司；轴距：1810mm；最小使用质量：1200kg；最大配重（前/后）：54kg/54kg；档位数（前进/倒退/爬行）：8/2/0；变速箱型式：（4+1）×2组成式；无驾驶室或安全架。 | 29.4 | 通用类 | 2019/12/31 | 河北省
1554 | 动力机械 | 拖拉机 | 轮式拖拉机(不含皮带传动轮式拖拉机） | 40—45马力四轮驱动拖拉机 | 邢台第一拖拉机制造有限公司 | 轮式拖拉机 | XT404 | 驱动轮数：四轮驱动；发动机标定功率：29.4kW； | 外观尺寸：3285*1425*2000mm；轴距：1835；轮距（前轮/后轮）：1100-1200/1100-1200；最小使用质量：1376kg；档位数（前进/后退）：8/2；发动机品牌及型号：江动JDM490T3；标定功率29.4kW； | 29.4 | 通用类 | 2019/12/31 | 河北省
1555 | 动力机械 | 拖拉机 | 轮式拖拉机(不含皮带传动轮式拖拉机） | 40—45马力四轮驱动拖拉机 | 宁夏崴骏车辆装备制造有限公司 | 轮式拖拉机 | WJTB404 | 驱动方式：四轮驱动；29.4 | 外形尺寸（长×宽×高）mm：3790×1630×2130；驱动形式：四轮驱动；标定功率（kW）29.4、浙江新柴发动机C490BT-8、发动机生产商：浙江新柴动力股份有限公司；轴距（mm）：1960；最小使用质量（㎏）1860；最大配重质量（前/后）（kg）：80/200；档位数（前进/倒退）：4×2/2×2；变速箱形式：（2+1）×4组成式；无驾驶室；可配备安全架；带差速锁，干式、单作用离合器；变速箱换挡方式：啮合套换挡；I类悬挂；液压转向；7.5-16/11.2-28轮胎，前、后配重（1层）；动力输出轴转速540-720r/min、功率25kW；最大牵引力11.8KN. | 29.4 | 通用类 | 2017/12/31 | 宁夏回族自治区
1556 | 动力机械 | 拖拉机 | 轮式拖拉机(不含皮带传动轮式拖拉机） | 40—45马力四轮驱动拖拉机 | 潍坊市鑫升机械制造有限公司 | 轮式拖拉机 | XSY404 | 驱动方式：四驱；标定功率：29.5kW（40马力）。 | 外廓尺寸3300*1440*1870mm，驱动型式四轮驱动，配套功率29.5kW，发动机型号：莱动KM490BT1，制造商：山东华源莱动内燃机有限公司，轴距1975mm，最小使用质量：1410kgS，配重：48+120kgs，档位数：8/2，变速箱型式，无驾驶室或安全架。 | 29.5 | 通用类 | 2019/12/31 | 山东省
1557 | 动力机械 | 拖拉机 | 轮式拖拉机(不含皮带传动轮式拖拉机） | 40—45马力四轮驱动拖拉机 | 潍坊华夏拖拉机制造有限公司 | 拖拉机 | 华夏404 | 驱动方式：四轮驱动；功率（kW）：29.4 | 外廓尺寸（mm）：3780×1620×2030；驱动型式：4×4四轮驱动；配套功率（kW）：29.4；发动机型号：C490BT-8；制造商：浙江新柴股份有限公司；轴距（mm）：1950；最小使用质量（kg）：1886；最大配重（前/后）（kg）：93/84；档位数（前进/倒退/爬行）：8/2/0；变速箱型式：（4+1）×2组成式；驾驶室或安全架（无） | 29.4 | 通用类 | 2016/12/31 | 山东省
1558 | 动力机械 | 拖拉机 | 轮式拖拉机(不含皮带传动轮式拖拉机） | 40—45马力四轮驱动拖拉机 | 潍坊昊鹏农业装备有限公司 | 轮式拖拉机 | HP404 | 40马力，四轮驱动 | 外廓尺寸（长×宽×高）mm：3360×1560×1950，驱动型式：4×4四轮驱动，标定功率:29.4kW，发动机型号：JDM490T3,制造商：江苏江淮动力股份有限公司，选装发动机型号：YD4RT5，制造商：扬动股份有限公司，选装发动机型号：4L23BT(涵盖4L90BT)，制造商：山东华源莱动内燃机有限公司，轴距：1810mm，最小使用质量：1500kg，配重前/后（kg）:48/42,档位数（前进/倒退/爬行）：8/2/0，变速箱型式：（4+1）X2组成式，驾驶室或安全架：无 | 29.4 | 通用类 | 2019/12/31 | 山东省
1559 | 动力机械 | 拖拉机 | 轮式拖拉机(不含皮带传动轮式拖拉机） | 40—45马力四轮驱动拖拉机 | 长拖农业机械装备集团有限公司 | 轮式拖拉机 | 东方红CT404 | 驱动方式：四轮驱动；发动机标定功率：29.4kW | 外廓尺寸（长×宽×高）: 3590×1495×2130（㎜）；驱动型式: 四轮驱动；发动机标定功率: 29.4（kW）;发动机型号: YSD490T;发动机企业名称:扬动股份有限公司；发动机标定转速（r/min）2400；轴距：1820（㎜）；最小使用质量1745（㎏）；最大配重（前/后）: 76/100（㎏）；档位数（前进/倒退）：8/4；变速箱型式：（2+1）×4组合式；驾驶室或安全架：无；转向器型式：开心无反应静液压；离合器型式：干式单作用；变速箱换档方式：啮合套换挡；轮胎型号(前轮/后轮)：7.5-16/11.2-28；液压悬挂系统型式：半分置式；悬挂装置型式：后置三点悬挂 | 29.4 | 通用类 | 2017/12/31 | 吉林省
1560 | 动力机械 | 拖拉机 | 轮式拖拉机(不含皮带传动轮式拖拉机） | 45—50马力四轮驱动拖拉机 | 洛阳市博马农业工程机械有限公司 | 轮式拖拉机 | 博马-454 | 发动机标定功率：33.1kW；驱动方式：四轮驱动 | 外廓尺寸（长*宽*高）：3700*1750*2200，驱动型式：4*4四轮驱动，配套功率：33.1kW，发动机型号：A495BT-5、制造商：浙江新柴股份有限公司，轴距：1955mm，最小使用质量：2050kg，最大配重：前160kg/后300kg，档位数（前进/倒退/爬行）：12/4/-，变速箱型式：12F+4R，驾驶室/安全架：无 | 33.1 | 通用类 | 2016/12/31 | 河南省
1561 | 动力机械 | 拖拉机 | 轮式拖拉机(不含皮带传动轮式拖拉机） | 45—50马力四轮驱动拖拉机 | 约翰迪尔(宁波)农业机械有限公司 | 轮式拖拉机 | 454 | 驱动轮数：四轮驱动；发动机标定功率（kW）：33.1 | 外廓尺寸：3570*（1670～1770）*2420mm,4*4四轮驱动，配套功率：33.1kW，发动机型号：A498BT-5，浙江薪柴股份有限公司制造，轴距1960mm，最小使用质量：2000kg，配重104/246kg,档位数：12/12/0，变速箱形式：组成式（4+4）*3，安全架，RG066（选装）。 | 33.1 | 通用类 | 2020/12/31 | 浙江省
1562 | 动力机械 | 拖拉机 | 轮式拖拉机(不含皮带传动轮式拖拉机） | 45—50马力四轮驱动拖拉机 | 江苏常发农业装备股份有限公司 | 轮式拖拉机 | CFC454J | 驱动型式：四驱；发动机功率：45马力/33.1kW | 型式：水旱两用、四轮驱动；用途：农用兼顾运输；外廓尺寸（长×宽×高）：3564mm×1526mm×2313mm；轴距：1798mm；轮距：前轮距1270mm，后轮距1210mm；轮距调整方式：前轮固定式、后轮有级调节；最小离地间隙：356mm；最小使用质量：1980kg；前后轴质量：前轴775kg，后轴1205kg；最大配重质量：前配重120kg，后配重360kg；档位数：前进8/倒退8/爬行16；发动机与离合器联结方式：直联式；起动方式：电起动；动力输出功率：28.2kW；最大牵引力：10.5kN；常发牌四缸CF4B45T-Z发动机；标定功率：33.1kW；标定转速：2400r/min；转向方式：全液压转向；制动系型式：油浴、双片盘式、机械操作；离合器型式：干式、单片、常接合、双作用；变速箱换挡方式：啮合套换挡；轮胎规格：前轮7.50-16、后轮11.2-28；悬挂方式：Ⅰ类、三点悬挂。 | 33.1 | 通用类 | 2019/12/31 | 江苏省
1563 | 动力机械 | 拖拉机 | 轮式拖拉机(不含皮带传动轮式拖拉机） | 45—50马力四轮驱动拖拉机 | 潍坊红柳机械开发有限公司 | 轮式拖拉机 | FBT454 | 发动机功率：34 kW；驱动方式：四轮驱动 | 外廓尺寸（长×宽×高mm）3640×1490×2050；，驱动型式：四轮驱动，配套功率：34kW;发动机型号：JDM490T3；制造商：江苏江淮动力股份有限公司；轴距：1850mm;，最小使用质量:1700kg;配重(前/后)：82/120kg;档位数:8+2档；变速箱型式：（4+1）×2机械组成式；不带驾驶室或安全架。 | 34 | 通用类 | 2020/12/31 | 山东省
1564 | 动力机械 | 拖拉机 | 轮式拖拉机(不含皮带传动轮式拖拉机） | 45—50马力四轮驱动拖拉机 | 约翰迪尔(宁波)农业机械有限公司 | 轮式拖拉机 | 484 | 驱动轮数：四轮驱动；发动机标定功率（kW）：35.3 | 外廓尺寸：3510*1685*2050mm,4*4四轮驱动，配套功率：35.3kW，发动机型号：A495BT-55，浙江薪柴股份有限公司制造，轴距1955mm，最小使用质量：1900kg，配重91/246kg,档位数：8/2/0，变速箱形式：组成式（4+1）*2，安全架，无驾驶室。 | 35.3 | 通用类 | 2019/12/31 | 浙江省
1565 | 动力机械 | 拖拉机 | 轮式拖拉机(不含皮带传动轮式拖拉机） | 45—50马力四轮驱动拖拉机 | 潍坊泰鸿拖拉机有限公司 | 轮式拖拉机 | TY454 | 驱动型式：四轮驱动；功率(kW)：33.1kW； | 外形尺寸：3400x1500x2005；驱动方式：4x4轮式；发动机标定功率（kW)33.1kW；发动机型号：JDM490T5江苏江淮动力股份有限公司；轴距：1820mm；最小使用质量：1425kg；最大配重（前/后）kg：42/40；档位数（前进/倒退）：8/2；变速箱型式：（4+1）x2组合式；驾驶室或安全架(有否）：否 | 33.1 | 通用类 | 2019/12/31 | 山东省
1566 | 动力机械 | 拖拉机 | 轮式拖拉机(不含皮带传动轮式拖拉机） | 45—50马力四轮驱动拖拉机 | 潍坊红柳机械开发有限公司 | 轮式拖拉机 | FBT454D | 发动机功率：34 kW；驱动方式：四轮驱动 | 外廓尺寸（长×宽×高mm）3070×1240×1390；，驱动型式：四轮驱动，配套功率：34kW;发动机型号：JDM490T5；制造商：江苏江淮动力股份有限公司；轴距：1730mm;，最小使用质量:1370kg;配重(前/后)：无/62kg;档位数:8+2档；变速箱型式：（4+1）×2机械组成式；不带驾驶室或安全架。 | 34 | 通用类 | 2019/12/31 | 山东省
1567 | 动力机械 | 拖拉机 | 轮式拖拉机(不含皮带传动轮式拖拉机） | 45—50马力四轮驱动拖拉机 | 邢台第一拖拉机制造有限公司 | 轮式拖拉机 | XT454 | 驱动轮数：四轮驱动；发动机标定功率：34kW； | 外观尺寸：3285*1425*2000mm；轴距：1835mm；轮距（前轮/后轮）：1100-1200/1100-1200；最小使用质量：1382kg；档位数（前进/后退）：8/2；发动机品牌及型号：江动JDM490T5；发动机标定功率：34kW； | 34 | 通用类 | 2019/12/31 | 河北省
1568 | 动力机械 | 拖拉机 | 轮式拖拉机(不含皮带传动轮式拖拉机） | 45—50马力四轮驱动拖拉机 | 潍坊恒源拖拉机有限公司 | 轮式拖拉机 | 浙野-484 | 四轮驱动；35.3kW. | 结构尺寸（长*宽*高mm）：3560*1600*2070 ；驱动形式：4*4轮式； 配套功率（kW）：35.3；发动机型号及制造商：A498BT-11，浙江新柴股份有限公司；最小使用质量（kg）：1885；最大配重（前/后）：70/60kg；挡位数（前进/倒退）：8/2；变速箱型式：（4+1）*2机械组合式；标定转速（r/min）：2400；驾驶室/安全架：无。 | 35.3 | 通用类 | 2019/12/31 | 山东省
1569 | 动力机械 | 拖拉机 | 轮式拖拉机(不含皮带传动轮式拖拉机） | 45—50马力四轮驱动拖拉机 | 江苏常发农业装备股份有限公司 | 轮式拖拉机 | CFC454A | 驱动型式：四驱；发动机功率：45马力/33.1kW | 型式：水旱两用、四轮驱动；用途：农用兼顾运输；外廓尺寸（长×宽×高）：3564mm×1526mm×2280mm；轴距：1798mm；轮距：前轮距1270mm，后轮距1210mm；轮距调整方式：前轮固定式、后轮有级调节；最小离地间隙：356mm；最小使用质量：1820kg；前后轴质量：前轴740kg，后轴1080kg；最大配重质量：前配重120kg，后配重360kg；档位数：前进16/倒退8/爬行0；发动机与离合器联结方式：直联式；起动方式：电起动；动力输出功率：28.2kW；最大牵引力：10.5kN；常发牌四缸CF4B45T-Z发动机；标定功率：33.1kW；标定转速：2400r/min；转向方式：全液压转向；制动系型式：油浴、双片盘式、机械操作；离合器型式：干式、单片、常接合、双作用；变速箱换挡方式：啮合套换挡；轮胎规格：前轮7.50-16、后轮11.2-28；悬挂方式：Ⅰ类、三点悬挂。 | 33.1 | 通用类 | 2019/12/31 | 江苏省
1570 | 动力机械 | 拖拉机 | 轮式拖拉机(不含皮带传动轮式拖拉机） | 45—50马力四轮驱动拖拉机 | 江苏常发农业装备股份有限公司 | 轮式拖拉机 | CFC454 | 驱动型式：四驱；发动机功率：45马力/33.1kW | 型式：水旱两用、四轮驱动；用途：农用兼顾运输；外廓尺寸（长×宽×高）：3564mm×1526mm×2280mm；轴距：1798mm；轮距：前轮距1270mm，后轮距1210mm；轮距调整方式：前轮固定式、后轮有级调节；最小离地间隙：356mm；最小使用质量：1820kg；前后轴质量：前轴740kg，后轴1080kg；最大配重质量：前配重120kg，后配重360kg；档位数：前进8/倒退4/爬行12；发动机与离合器联结方式：直联式；起动方式：电起动；动力输出功率：28.2kW；最大牵引力：10.5kN；常发牌四缸CF4B45T-Z发动机；标定功率：33.1kW；标定转速：2400r/min；转向方式：全液压转向；制动系型式：油浴、双片盘式、机械操作；离合器型式：干式、单片、常接合、双作用；变速箱换挡方式：啮合套换挡；轮胎规格：前轮7.50-16、后轮11.2-28；悬挂方式：Ⅰ类、三点悬挂。 | 33.1 | 通用类 | 2019/12/31 | 江苏省
1571 | 动力机械 | 拖拉机 | 轮式拖拉机(不含皮带传动轮式拖拉机） | 45—50马力四轮驱动拖拉机 | 潍坊沃沃农业装备有限公司 | 轮式拖拉机 | NINGBODEER484 | 驱动轮数：四轮驱动；发动机标定功率（kW）：35.3 | 整 机 商标或品牌 / NINGBODEER 型号 / NINGBODEER484 型式 / 4*4轮式 用途 / 农田作业、运输 外廓尺寸(长×宽×高) mm 3510*1600*2360 轴距或履带接地长 mm 1960 轮距(前轮/后轮)或轨距 mm 1300/1200、1250、1300、1350 轮距(前轮/后轮)调整方式 / 不可调/有级调整 最小离地间隙 mm 340/前桥底部 最小使用质量 kg 1950 前轴质量（带配重）/后轴质量（带配重） kg 853/1170 最大配重(前/后) kg 78/60 挡位数(前进/倒退/爬行) / 8/2 各挡理论速度 km/h 低1；1.88低2；2.38低3；3.85低4:6.12高1；8高2；10.1高3；16.45高4；26.08 倒1；1.75倒2；7.47 发动机与离合器联接方式 / 直联 起动方式 / 电启动 动力输出轴功率 kW 30.5 最大牵引力 kN 9.0 驾驶室或 安全架 型号 / WT604.46.001 型式 / 两柱式 发动机★ 商标或品牌 / 新柴 型式 / 直列、水冷、四冲程、直喷 型号 / A498BT-11 企业名称 / 浙江新柴股份有限公司 吸气方式 / 自然吸气 气缸数 缸 4 缸径×冲程 mm 98*105 排量 L 3.168 压缩比 / 18.5:1 标定功率 kW 35.3 标定转速 r/min 2400 喷油泵型式、型号 / 柱塞式/BHF4PL085223 喷油嘴型式、型号 / 孔式/KBAL-P001F 空气滤清器型式、型号 / 油浴式/55型 起动机型号 / QDJ1408 冷却系统型式 / 闭式强制水冷 前照灯 型号 / 40型/40型 产品规格确认表（续） 项 目 单位 设计值 驾驶员座椅 型号 / 70型 生产企业（制造商） / 宁波史丹利汽车部件有限公司 燃油箱 型号 / 350.50.016 工作压力 kPa 30 容积 L 55.1 消声器 消声腔尺寸（长×宽×厚或直径×长） mm Ø120*550 消声器重量 kg 5.6 转向、 制动系 转向系型式 | 35.3 | 通用类 | 2019/12/31 | 山东省
1572 | 动力机械 | 拖拉机 | 轮式拖拉机(不含皮带传动轮式拖拉机） | 45—50马力四轮驱动拖拉机 | 常州东风农机集团有限公司 | 轮式拖拉机 | DF454-16 | 33.1kW;四轮驱动 | 外廊尺寸（mm）：3460 x 1490 x 2400 驱动型式：4x4四轮驱动 配套功率（kW）：33.1 配套发动机厂家及型号：常柴4L68 轴距（mm）：1818 最小使用质量（kg）: 1582 最大前后配重(kg):120/320 档位数（前进/倒退/爬行）:8F/2R/0 变速箱形式: (4+1)x 2 驾驶室或安全架；无。 | 33.1 | 通用类 | 2020/12/31 | 江苏省
1573 | 动力机械 | 拖拉机 | 轮式拖拉机(不含皮带传动轮式拖拉机） | 45—50马力四轮驱动拖拉机 | 潍坊华夏拖拉机制造有限公司 | 拖拉机 | 华夏454 | 驱动方式：四轮驱动；功率（kW）：33.1 | 外廓尺寸（mm）：3590×1620×2100；驱动型式：4×4四轮驱动；配套功率（kW）：33.1；发动机型号：495BT；制造商：江苏江淮动力股份有限公司；轴距（mm）：1970；最小使用质量（kg）：1900；最大配重（前/后）（kg）：96/85；档位数（前进/倒退/爬行）：8F+2R；变速箱型式：（4+1）×2组成式；驾驶室或安全架（无） | 33.1 | 通用类 | 2019/12/31 | 山东省
1574 | 动力机械 | 拖拉机 | 轮式拖拉机(不含皮带传动轮式拖拉机） | 50—55马力四轮驱动拖拉机 | 约翰迪尔(宁波)农业机械有限公司 | 轮式拖拉机 | 3B-504 | 驱动轮数：四轮驱动；发动机标定功率（kW）：36.8 | 外廓尺寸：3570*（1670～1770）*2420mm,4*4四轮驱动，配套功率：36.8kW，发动机型号：A498BT-23，浙江薪柴股份有限公司制造，轴距1960mm，最小使用质量：2000kg，配重104/246kg,档位数：12/12/0，变速箱形式：组成式（4+4）*3，安全架，RG066（选装）。 | 36.8 | 通用类 | 2020/12/31 | 浙江省
1575 | 动力机械 | 拖拉机 | 轮式拖拉机(不含皮带传动轮式拖拉机） | 50—55马力四轮驱动拖拉机 | 潍坊红柳机械开发有限公司 | 轮式拖拉机 | 504G | 发动机功率：36.75kW；驱动方式：四轮驱动 | 外廓尺寸（长×宽×高mm）3100×1290×2080；，驱动型式：四轮驱动，配套功率：36.75kW;发动机型号:JD4100BT1;发动机制造商：江苏江淮动力股份有限公司（发动机型号：4L100BT1；制造商：山东华源莱动内燃机有限公司）轴距：1810mm;，最小使用质量:1580kg;配重(前/后)：无/120kg;档位数:8+2档；变速箱型式：（4+1）×2组成式；带安全架。 | 36.75 | 通用类 | 2019/12/31 | 山东省
1576 | 动力机械 | 拖拉机 | 轮式拖拉机(不含皮带传动轮式拖拉机） | 50—55马力四轮驱动拖拉机 | 潍坊红柳机械开发有限公司 | 轮式拖拉机 | 504 | 发动机功率：36.8 kW；驱动方式：四轮驱动 | 外廓尺寸（长×宽×高mm）3880×1730×2650；，驱动型式：四轮驱动，配套功率：36.8kW;发动机型号:A498BT-6A;发动机制造商：浙江新柴股份有限公司（发动机选装：发动机型号QC495T50；制造商：安徽全柴动力股份有限公司；发动机型号：4L100BT；制造商：山东华源莱动内燃机有限公司）轴距：1990mm;，最小使用质量:2345kg;配重(前/后)：100/120kg;档位数:12+12档；变速箱型式：4×3×（1+1）组成式；带安全架。 | 36.8 | 通用类 | 2019/12/31 | 山东省
1577 | 动力机械 | 拖拉机 | 轮式拖拉机(不含皮带传动轮式拖拉机） | 50—55马力四轮驱动拖拉机 | 常州东风农机集团有限公司 | 轮式拖拉机 | DF504G3-2 | 36.8kW;四轮驱动 | 外廊尺寸（mm）：3738 x 1615 x 2512 驱动型式：4x4四轮驱动 配套功率（kW）：36.8 配套发动机厂家及型号：常柴4G33T 轴距（mm）：1880 最小使用质量（kg）: 2900 最大前后配重(kg):120/160 档位数（前进/倒退/爬行）:12F/12R;24F/24R 变速箱形式:4 x 3 x 2 组成式 选装爬行档时为4 x 3 x 2 x 2 驾驶室或安全架；无。 | 36.8 | 通用类 | 2020/12/31 | 江苏省
1578 | 动力机械 | 拖拉机 | 轮式拖拉机(不含皮带传动轮式拖拉机） | 50—55马力四轮驱动拖拉机 | 常州东风农机集团有限公司 | 轮式拖拉机 | DF504G3 | 36.8kW;四轮驱动 | 外廊尺寸（mm）：3718 x 1615 x 2505 驱动型式：4x4四轮驱动 配套功率（kW）：36.8 配套发动机厂家及型号：常柴4G33T 轴距（mm）：1880 最小使用质量（kg）: 2020 最大前后配重(kg):120/160 档位数（前进/倒退/爬行）:12F/12R/0 变速箱形式:4 x 3 x 2 驾驶室或安全架；无。 | 36.8 | 通用类 | 2020/12/31 | 江苏省
1579 | 动力机械 | 拖拉机 | 轮式拖拉机(不含皮带传动轮式拖拉机） | 50—55马力四轮驱动拖拉机 | 宁夏崴骏车辆装备制造有限公司 | 轮式拖拉机 | WJTB504 | 驱动方式：四轮驱动；36.8 | 外形尺寸（长×宽×高）mm：3920×1800×2545；驱动形式：四轮驱动；标定功率（kW）36.8、东方红发动机YT4A2-22、发动机生产商：中国一拖柴油机有限公司；轴距（mm）：2140；最小使用质量（㎏）：2536；最大配重质量（前/后）（kg）：144/180；档位数（前进/倒退）：4×3/4×3；变速箱形式：（4+4）×3梭式换挡组成式；有驾驶室；可配备安全架；带差速锁，单片、干式、双作用离合器；变速箱换挡方式：啮合套换挡；I类悬挂；液压转向，8.3-20/13.6-28轮胎，前、后配重（1层）；动力输出轴转速540-760r/min、功率31.2kW；最大牵引力14.7KN. | 36.8 | 通用类 | 2017/12/31 | 宁夏回族自治区
1580 | 动力机械 | 拖拉机 | 轮式拖拉机(不含皮带传动轮式拖拉机） | 50—55马力四轮驱动拖拉机 | 常州东风农机集团有限公司 | 轮式拖拉机 | DF504-16 | 36.8kW;四轮驱动 | 外廊尺寸（mm）：3460 x 1490 x 2400 驱动型式：4x4四轮驱动 配套功率（kW）：36.8 配套发动机厂家及型号：常柴4G33T 轴距（mm）：1818 最小使用质量（kg）: 1650 最大前后配重(kg):120/160 档位数（前进/倒退/爬行）:8F+2R 变速箱形式: (4+1)x 2 驾驶室或安全架；无。 | 36.8 | 通用类 | 2020/12/31 | 江苏省
1581 | 动力机械 | 拖拉机 | 轮式拖拉机(不含皮带传动轮式拖拉机） | 55—60马力四轮驱动拖拉机 | 潍坊华夏拖拉机制造有限公司 | 拖拉机 | 华夏554 | 驱动方式：四轮驱动；功率（kW）：40.43 | 外廓尺寸（mm）：3760×1690×2125；驱动型式：4×4四轮驱动；配套功率（kW）：40.43；发动机型号：JD4102BT，制造商：江苏江淮动力股份有限公司，轴距（mm）：2000；最小使用质量（kg）：2031；最大配重（前/后）（kg）：94/85；档位数（前进/倒退/爬行）：8/2/0；变速箱型式：（4+1）×2组成式；驾驶室或安全架（无） | 40.43 | 通用类 | 2016/12/31 | 山东省
1582 | 动力机械 | 拖拉机 | 轮式拖拉机(不含皮带传动轮式拖拉机） | 55—60马力四轮驱动拖拉机 | 江苏清拖农业装备有限公司 | 轮式拖拉机 | 江苏-554 | 四驱； 40.5kW | 长:3825mm宽1830mm，高2420mm. 驱动方式：四轮驱动。标定功率：40.5kW。发动机型号:YT4A2-22转速：2200r/min，或选装YT3B2-23，转速2300 r/min，制造商：一拖（洛阳）动力机械有限公司或选装YCD4J11T-55A，转速2000 r/min (制造商：广西玉柴动力机械有限公司)/。轴距：2115mm..最小使用质量：2690kg.后轮配重（选装）：530kg。变速箱型式：直齿、两轴、行星减速组成式.档位数：（4+1）×2。带安全架。 | 40.5 | 通用类 | 2018/12/31 | 江苏省
1583 | 动力机械 | 拖拉机 | 轮式拖拉机(不含皮带传动轮式拖拉机） | 55—60马力四轮驱动拖拉机 | 常州东风农机集团有限公司 | 轮式拖拉机 | DF554G3 | 40.5kW;四轮驱动 | 外廊尺寸（mm）：3738 x 1645 x 2530 驱动型式：4x4四轮驱动 配套功率（kW）：40.5 配套发动机厂家及型号：常柴4G33T 轴距（mm）：1880 最小使用质量（kg）: 2070 最大前后配重(kg):120/160 档位数（前进/倒退/爬行）:12F/12R 变速箱形式: 4 x 3 x 2 组成式 驾驶室或安全架；无。 | 40.5 | 通用类 | 2020/12/31 | 江苏省
1584 | 动力机械 | 拖拉机 | 轮式拖拉机(不含皮带传动轮式拖拉机） | 55—60马力四轮驱动拖拉机 | 常州东风农机集团有限公司 | 轮式拖拉机 | DF554G3-2 | 40.5kW;四轮驱动 | 外廊尺寸（mm）：3738 x 1645 x 2537 驱动型式：4x4四轮驱动 配套功率（kW）：40.5 配套发动机厂家及型号：常柴4G33T 轴距（mm）：1880 最小使用质量（kg）: 2240 最大前后配重(kg):120/160 档位数（前进/倒退/爬行）:12F/12R;24F/24R 变速箱形式:4 x 3 x 2 组成式 驾驶室或安全架；无。 | 40.5 | 通用类 | 2020/12/31 | 江苏省
1585 | 动力机械 | 拖拉机 | 轮式拖拉机(不含皮带传动轮式拖拉机） | 55—60马力四轮驱动拖拉机 | 潍坊红柳机械开发有限公司 | 轮式拖拉机 | 554G | 发动机功率：40.43kW；驱动方式：四轮驱动 | 外廓尺寸（长×宽×高mm）3100×1290×2080；，驱动型式：四轮驱动，配套功率：40.43kW;发动机型号:JD4102BT11;发动机制造商：江苏江淮动力股份有限公司（发动机型号：KM4100BT3；制造商：山东华源莱动内燃机有限公司）轴距：1810mm;，最小使用质量:1600kg;配重(前/后)：无/120kg;档位数:8+2档；变速箱型式：（4+1）×2组成式；带安全架 | 40.43 | 通用类 | 2019/12/31 | 山东省
1586 | 动力机械 | 拖拉机 | 轮式拖拉机(不含皮带传动轮式拖拉机） | 55—60马力四轮驱动拖拉机 | 宁夏崴骏车辆装备制造有限公司 | 轮式拖拉机 | WJTB554 | 驱动方式：四轮驱动；40.5kW | 外形尺寸（长×宽×高）mm：3935×1800×2545；驱动形式：四轮驱动；标定功率（kW）40.5、东方红发动机YT4A2-22、发动机生产商：中国一拖柴油机有限公司；轴距（mm）：2140；最小使用质量（㎏）：2436；最大配重质量（前/后）（kg）：144/180；档位数（前进/倒退）：4×3/4×3；变速箱形式：（4+4）×3梭式换挡组成式；有驾驶室；可配备安全架；带差速锁，干式、双作用离合器；变速箱换挡方式：啮合套换挡；I类悬挂；液压转向，8.3-20/13.6-28轮胎，前、后配重（1层）；动力输出轴转速540-760r/min、功率34.4kW；最大牵引力15KN. | 40.5 | 通用类 | 2017/12/31 | 宁夏回族自治区
1587 | 动力机械 | 拖拉机 | 轮式拖拉机(不含皮带传动轮式拖拉机） | 55—60马力四轮驱动拖拉机 | 洛阳映山红拖拉机有限公司 | 轮式拖拉机 | 新东方554B | 四驱，功率40.5kW | 外廓尺寸（长×宽×高）: 3200×1340×2100（㎜）；驱动型式: 四轮驱动；发动机标定功率: 40.5（kW）;发动机型号: 4G33T;发动机企业名称: 常柴股份有限公司；发动机标定转速（r/min）2400；轴距：1800（mm）；轮距（前轮/后轮）：1050/1080（㎜）；最小使用质量1340（㎏）；最大配重（前/后）: 36/30（㎏）；档位数（前进/倒退/爬行）：8/2/0；变速箱型式：（4+1）×2组成式；驾驶室或安全架：两柱式安全架；转向器型式：摆线转阀式全液压转向器；离合器型式：干式、单作用；变速箱换档方式：啮合套；轮胎型号(前轮/后轮)：6.00-12/13.6-16；液压悬挂系统型式：分置式；悬挂装置型式：后置三点悬挂 | 40.5 | 通用类 | 2020/12/31 | 河南省
1588 | 动力机械 | 拖拉机 | 轮式拖拉机(不含皮带传动轮式拖拉机） | 60—65马力四轮驱动拖拉机 | 潍坊红柳机械开发有限公司 | 轮式拖拉机 | 604G | 发动机功率：44.1kW；驱动方式：四轮驱动 | 外廓尺寸（长×宽×高mm）3100×1290×2080；，驱动型式：两轮驱动，配套功率：44.1kW;发动机型号:JD4102B6;发动机制造商：江苏江淮动力股份有限公司（发动机型号：4B2-60M22；制造商：安徽全柴动力股份有限公司；发动机型号：4G33T；制造商：常柴股份有限公司）轴距：1810mm;，最小使用质量:1650kg;配重(前/后)：无/120kg;档位数:8+2档；变速箱型式：（4+1）×2组成式；带安全架 | 44.1 | 通用类 | 2019/12/31 | 山东省
1589 | 动力机械 | 拖拉机 | 轮式拖拉机(不含皮带传动轮式拖拉机） | 65—70马力四轮驱动拖拉机 | 江苏清拖农业装备有限公司 | 轮式拖拉机 | 江苏-654 | 四驱；48kW | 长:3825mm宽1830mm，高2465mm. 驱动方式：四轮驱动。标定功率：48kW。发动机型号: LR4A3-22，转速：2200r/min，制造商：一拖（洛阳）柴油机有限公司，或选装YT4B2-22，制造商：一拖（洛阳）动力机械有限公司，或选装YCD4J11T-65(制造商：广西玉柴动力机械有限公司)。轴距：2115mm..最小使用质量：2700kg.后轮配重（选装）：550kg。变速箱型式：直齿、两轴、行星减速.档位数：（4+1）×2或选装（4+1）×3。带安全架。 | 48 | 通用类 | 2019/12/31 | 江苏省
1590 | 动力机械 | 拖拉机 | 轮式拖拉机(不含皮带传动轮式拖拉机） | 65—70马力四轮驱动拖拉机 | 宁夏崴骏车辆装备制造有限公司 | 轮式拖拉机 | WJTC654 | 驱动方式：四轮驱动；47.8kW | 外形尺寸（长×宽×高）mm：3920×1805×2585；驱动形式：四轮驱动；标定功率（kW）：47.8、东方红发动机YT4B2-22、发动机生产商：中国一拖集团有限公司；轴距（mm）：2140；最小使用质量（㎏）2460；最大配重质量（前/后）（kg）：144/180；档位数（前进/倒退）：12/12；变速箱形式：4×3梭式换挡组成式；有驾驶室；可配备安全架；带差速锁，单片、干式、双作用离合器；变速箱换挡方式：啮合套换挡；II类悬挂；液压转向，8.3-20/13.6-28轮胎，前、后配重（1层）；动力输出轴转速540-1000r/min。 | 47.8 | 通用类 | 2016/12/31 | 宁夏回族自治区
1591 | 动力机械 | 拖拉机 | 轮式拖拉机(不含皮带传动轮式拖拉机） | 70—75马力四轮驱动拖拉机 | 约翰迪尔(宁波)农业机械有限公司 | 轮式拖拉机 | 704 | 驱动轮数：四轮驱动；发动机标定功率（kW）：51.5 | 外廓尺寸：4150*（1890～2190）*2580mm,4*4四轮驱动，配套功率：51.5kW，发动机型号：A4K43T70A，浙江薪柴股份有限公司制造，轴距2140mm，最小使用质量：2790kg，配重138/330kg,档位数：8/4/0，变速箱形式：组成式4*（4+1），安全架，无驾驶室。 | 51.5 | 通用类 | 2020/12/31 | 浙江省
1592 | 动力机械 | 拖拉机 | 轮式拖拉机(不含皮带传动轮式拖拉机） | 70—75马力四轮驱动拖拉机 | 久保田农业机械（苏州）有限公司 | 轮式拖拉机 | KUBOTA-M704KQ | 功率：53.6kW；驱动方式：四轮驱动 | 外廓尺寸mm:4110×1950×2560；驱动型式:4×4四轮驱动；配套功率：53.6kW；发动机型号：V3800-DI；制造商：久保田株式会社；轴距：2150mm；最小使用质量:2620kg；配重:前360kg，后300kg；档位数：8F +8R（2×4）;变速箱型式:组成式；驾驶室或安全架：有驾驶室。 | 53.6 | 通用类 | 2016/12/31 | 江苏省
1593 | 动力机械 | 拖拉机 | 轮式拖拉机(不含皮带传动轮式拖拉机） | 70—75马力四轮驱动拖拉机 | 潍坊红柳机械开发有限公司 | 轮式拖拉机 | 704G | 发动机功率：51.5kW；驱动方式：四轮驱动 | 外廓尺寸（长×宽×高mm）3230×1330×1970；，驱动型式：四轮驱动，配套功率：51.5kW;发动机型号:QC4108T70;发动机制造商：安徽全柴动力股份有限公司（发动机选装：发动机型号A4K43T70；制造商：浙江新柴股份有限公司；发动机型号：4JD80T3；制造商：江苏江淮动力股份有限公司）轴距：1785mm;，最小使用质量:1750kg;配重(前/后)：无/120kg;档位数:8+2档；变速箱型式：（4+1）×2组成式；带安全架。 | 51.5 | 通用类 | 2019/12/31 | 山东省
1594 | 动力机械 | 拖拉机 | 轮式拖拉机(不含皮带传动轮式拖拉机） | 70—75马力四轮驱动拖拉机 | 潍坊昊鹏农业装备有限公司 | 轮式拖拉机 | HP704 | 70马力，四轮驱动 | 外廓尺寸（长×宽×高）mm：3910×1760×2420，驱动型式：4×4四轮驱动，标定功率:51.5kW，发动机型号：A4K43T70,制造商：浙江新柴股份有限公司，选装发动机型号：4JD80T3，制造商：江苏江淮动力股份有限公司，轴距：2050mm，最小使用质量：2500kg，配重前/后（kg）:108/540,档位数（前进/倒退/爬行）：12/12/0，变速箱型式：组成式，4X3 X（1+1），驾驶室或安全架：有安全架 | 51.5 | 通用类 | 2019/12/31 | 山东省
1595 | 动力机械 | 拖拉机 | 轮式拖拉机(不含皮带传动轮式拖拉机） | 70—75马力四轮驱动拖拉机 | 潍坊华夏拖拉机制造有限公司 | 拖拉机 | 华夏704 | 驱动方式：四轮驱动；功率（kW）：51.5 | 外廓尺寸（mm）：3900×1700×2500；驱动型式：4×4四轮驱动；配套功率（kW）：51.5；发动机型号：QC4108T70；制造商：安徽全柴动力股份有限公司；轴距（mm）：2072；最小使用质量（mm)：2700；最大配重（前/后）（kg）：144/240；档位数（前进/倒退/爬行）：前进12档/倒退12档；变速箱型式：组成式4×3×（1+1）；驾驶室或安全架（有） | 51.5 | 通用类 | 2019/12/31 | 山东省
1596 | 动力机械 | 拖拉机 | 轮式拖拉机(不含皮带传动轮式拖拉机） | 70—75马力四轮驱动拖拉机 | 久保田农业机械（苏州）有限公司 | 轮式拖拉机 | KUBOTA-M704K | 功率：53.6kW；驱动方式：四轮驱动 | 外廓尺寸mm:4110×1950×2530；驱动型式:4×4四轮驱动；配套功率：53.6kW；发动机型号：V3800-DI；制造商：久保田株式会社；轴距：2150mm；最小使用质量:2400kg；配重:前360kg，后300kg；档位数：8F +8R（2×4）;变速箱型式:组成式；驾驶室或安全架：有安全架。 | 53.6 | 通用类 | 2016/12/31 | 江苏省
1597 | 动力机械 | 拖拉机 | 轮式拖拉机(不含皮带传动轮式拖拉机） | 70—75马力四轮驱动拖拉机 | 潍坊泰鸿拖拉机有限公司 | 轮式拖拉机 | TH704 | 驱动型式：四轮驱动;功率（kW)：51.5kW； | 外形尺寸：4090x1830x2460；驱动方式：4x4轮式；发动机标定功率（kW)：51.5kW；发动机型号：QC4108T70安徽全柴动力股份有限公司；轴距：2060mm；最小使用质量：2545kg；最大配重（前/后）kg：150/180；档位数（前进/倒退）：12/12；变速箱型式：4x3x(1+1）组成式；驾驶室或安全架(有否）：有 | 51.5 | 通用类 | 2020/12/31 | 山东省
1598 | 动力机械 | 拖拉机 | 轮式拖拉机(不含皮带传动轮式拖拉机） | 70—75马力四轮驱动拖拉机 | 潍坊红柳机械开发有限公司 | 轮式拖拉机 | 704 | 发动机功率：51.5kW；驱动方式：四轮驱动 | 外廓尺寸（长×宽×高mm）3960×1720×2640；，驱动型式：四轮驱动，配套功率：51.5kW;发动机型号:A4K43T70;发动机制造商：浙江新柴股份有限公司（发动机选装：发动机型号QC4108T70；制造商：安徽全柴动力股份有限公司；发动机型号：4JDM80T3；制造商：江苏江淮动力股份有限公司）轴距：2080mm;，最小使用质量:23600kg;配重(前/后)：90/120kg;档位数:12+12档；变速箱型式：4×3×（1+1）组成式；带安全架。 | 51.5 | 通用类 | 2019/12/31 | 山东省
1599 | 动力机械 | 拖拉机 | 轮式拖拉机(不含皮带传动轮式拖拉机） | 70—75马力四轮驱动拖拉机 | 山东瑞泽重工有限公司 | 轮式拖拉机 | RA704-A | 发动机功率：51.5kW；驱动方式：四轮驱动 | 外廓尺寸(长×宽×高)mm：4200×1910×2725；驱动型式：四轮驱动；配套功率：51.5kW；发动机型号：LR4B3-22；制造商：一拖（洛阳）柴油机有限公司；发动机型号：YT4B4-22；制造商：一拖（洛阳）柴油机有限公司；发动机型号：4JR3AT70K；制造商：安徽天利动力股份有限公司；发动机型号：YC4A80-T20；制造商：广西玉柴机器股份有限公司；轴距：2236mm；最小使用质量：3190kg；最大配重(前/后) ：240/540 kg；挡位数(前进/倒退/爬行)：10+10；变速箱型式 ：（1+1）×5×2组成式；有安全架 | 51.5 | 通用类 | 2017/12/31 | 山东省
1600 | 动力机械 | 拖拉机 | 轮式拖拉机(不含皮带传动轮式拖拉机） | 70—75马力四轮驱动拖拉机 | 约翰迪尔(宁波)农业机械有限公司 | 轮式拖拉机 | 704-1 | 驱动轮数：四轮驱动；发动机标定功率（kW）：51.5 | 外廓尺寸：4150*（1990～2190）*2450mm,4*4四轮驱动，配套功率：51.5kW，发动机型号：A4K43T70A，浙江薪柴股份有限公司制造，轴距2140mm，最小使用质量：3060kg，配重138/330kg,档位数：8/4/0，变速箱形式：组成式4*（4+1），CG 113驾驶室。 | 51.5 | 通用类 | 2020/12/31 | 浙江省
1601 | 动力机械 | 拖拉机 | 轮式拖拉机(不含皮带传动轮式拖拉机） | 70—75马力四轮驱动拖拉机 | 江苏清拖农业装备有限公司 | 轮式拖拉机 | 江苏-704 | 四驱；51.5kW | 长:3860mm宽1830mm，高2465mm. 驱动方式：四轮驱动。标定功率：51.5kW。发动机型号:LR4A3-23或选装LR4B3-23，转速：2300r/min，制造商：一拖（洛阳）柴油机有限公司， 或选装YCD4J11T-70(制造商：广西玉柴动力机械有限公司)，或选装YT4B4-23(制造商：一拖（洛阳）动力机械有限公司。轴距：2115mm..最小使用质量：2780kg.后轮配重（选装）：550kg。变速箱型式：直齿、两轴、行星减速，档位数：（4+1）×2或选装（4+1）×3。带安全架。 | 51.5 | 通用类 | 2019/12/31 | 江苏省
1602 | 动力机械 | 拖拉机 | 轮式拖拉机(不含皮带传动轮式拖拉机） | 70—75马力四轮驱动拖拉机 | 山东瑞泽重工有限公司 | 轮式拖拉机 | RA704 | 发动机功率：51.5kW；驱动方式：四轮驱动 | 外廓尺寸(长×宽×高)mm：4200×1910×2750；驱动型式：四轮驱动；配套功率：51.5kW；发动机型号：LR4B3-22；制造商：一拖（洛阳）柴油机有限公司；发动机型号：YT4B4-22；制造商：一拖（洛阳）柴油机有限公司；发动机型号：YC4A80-T20；制造商：广西玉柴机器股份有限公司；发动机型号：4JR3AT70K；制造商：安徽天利动力股份有限公司；轴距：2236mm；最小使用质量：3405 kg；最大配重(前/后) ：240/540 kg；挡位数(前进/倒退/爬行) ：10+10；变速箱型式：（1+1）×5×2组成式；有驾驶室。 | 51.5 | 通用类 | 2017/12/31 | 山东省
1603 | 动力机械 | 拖拉机 | 轮式拖拉机(不含皮带传动轮式拖拉机） | 70—75马力四轮驱动拖拉机 | 潍坊沃沃农业装备有限公司 | 轮式拖拉机 | NINGBODEER704 | 驱动轮数：四轮驱动；发动机标定功率（kW）：51.5 | 整 机 商标或品牌 / NINGBODEER 型号 / NINGBODEER704 型式 / 4*4轮式 用途 / 农田作业、运输 外廓尺寸(长×宽×高) mm 3965*1615*2385 轴距或履带接地长 mm 2020 轮距(前轮/后轮)或轨距 mm 1300/1300、1350、1400、1450 轮距(前轮/后轮)调整方式 / 不可调/有级调整 最小离地间隙 mm 270/前桥底部 最小使用质量 kg 2357 前轴质量（带配重）/后轴质量（带配重） kg 1115/1481 最大配重(前/后) kg 124/180 挡位数(前进/倒退/爬行) / 8/4 各挡理论速度 km/h 低1；2.24低2；3.26低3；4.44低4:6.91 高1；9.72高2；14.1高3；19.25高4；29.91 倒1；3.33倒2；4.83倒3；6.6倒4；10.25 发动机与离合器联接方式 / 直联 起动方式 / 电启动 动力输出轴功率 kW 43.8 最大牵引力 kN 15 驾驶室或 安全架 型号 / WT604.46.001 型式 / 两柱式 发动机★ 商标或品牌 / 新柴 型式 / 直列、水冷、四冲程、自然吸气 型号 / A4K43T70 企业名称 / 浙江新柴股份有限公司 吸气方式 / 自然吸气 气缸数 缸 4 缸径×冲程 mm 108*118 排量 L 4.324 压缩比 / 17.5-1 标定功率 kW 51.5 标定转速 r/min 2400 喷油泵型式、型号 / 柱塞式/BQ2000 喷油嘴型式、型号 / 孔式/KBAL-P028 空气滤清器型式、型号 / 油浴式/70型 起动机型号 / QDJ1409E1-P 冷却系统型式 / 闭式强制水冷 前照灯 型号 / 左SF19010/右SF19011 产品规格确认表（续） 项 目 单位 设计值 驾驶员座椅 型号 / 70型 生产企业（制造商） / 宁波史丹利汽车部件有限公司 燃油箱 型号 / 350.50.016 工作压力 kPa 30 容积 L 55.1 消声器 消声腔尺寸（长×宽×厚或直径×长） mm Ø120* | 51.5 | 通用类 | 2019/12/31 | 山东省
1604 | 动力机械 | 拖拉机 | 轮式拖拉机(不含皮带传动轮式拖拉机） | 70—75马力四轮驱动拖拉机 | 第一拖拉机股份有限公司 | 轮式拖拉机 | MG704 | 功率：51.5kW/70马力；驱动方式：四轮驱动 | 功率:70马力；驱动型式:四轮；液压转向，尺寸(mm)：4150×2040×2790；整机重量(kg)：3100；发动机型号：东方红YT4B4-22；挡位数:10+2啮合套换挡；离合器：双作用；动力输出轴（r/min）540/720。前后轮9.5-24/14.9-30,前后轮距(mm)1274－1770/1310-1806，提升器：强压入土，前8后6配重 | 51.5 | 通用类 | 2019/12/31 | 河南省
1605 | 动力机械 | 拖拉机 | 轮式拖拉机(不含皮带传动轮式拖拉机） | 80—85马力四轮驱动拖拉机 | 宁夏崴骏车辆装备制造有限公司 | 轮式拖拉机 | WJTC804 | 驱动方式：四轮驱动；59kW | 外形尺寸（长×宽×高）mm：4025×1885×2750；驱动形式：四轮驱动；标定功率（kW）：59、东方红发动机YT4B4-22、发动机生产商：中国一拖集团有限公司；轴距（mm）：2200；最小使用质量（㎏）3480；最大配重质量（前/后）（kg）：220/480；档位数（前进/倒退）：4×2/1×2；变速箱形式：（4+1）×2组成式；有驾驶室；可配备安全架；带差速锁，单片、干式、双作用离合器；变速箱换挡方式：啮合套换挡；II类悬挂；液压转向，前后轮胎8.3-24/14.9-30，驾驶室、新型机罩，前、后配重（1层）；动力输出轴转速760r/min、功率50kW；最大牵引力20KN. | 59 | 通用类 | 2017/12/31 | 宁夏回族自治区
1606 | 动力机械 | 拖拉机 | 轮式拖拉机(不含皮带传动轮式拖拉机） | 80—85马力四轮驱动拖拉机 | 第一拖拉机股份有限公司 | 轮式拖拉机 | LF804 | 功率：59kW/80马力；驱动方式：四轮驱动 | 功率功率：59kW/80马力；驱动方式：四轮驱动。外廓尺寸：4350×2140×2860（至驾驶室顶）.1.东方红LR4A3Z-23，LR4B5-23发动机,功率:80马力；2.驱动方式：四轮驱动；b.1独立式12寸双作用离合器；2.24+12Hi-Lo动力换挡变速箱，液压转向;3.前轮/后轮：11.2-28/13.6-38;4.动力输出：540/720（8键）;5.提升器：力调节强压入土;6.免维护电瓶;7.特高空滤;8.三点悬挂类别：Ⅱ类;;10.全封闭驾驶室；11.可调舒适座椅；12.前轮距：4级可调（1730-1960mm）后轮距：7级可调（1800-2100mm）;13.前6后4配重；14.两组液压输出 | 59 | 通用类 | 2019/12/31 | 河南省
1607 | 动力机械 | 拖拉机 | 轮式拖拉机(不含皮带传动轮式拖拉机） | 80—85马力四轮驱动拖拉机 | 江苏清拖农业装备有限公司 | 轮式拖拉机 | 江苏-804P | 四驱；59kW | 长:3860mm宽1830mm，高2465mm. 驱动方式：四轮驱动。标定功率：59kW。发动机型号: LR4B3-23，转速：2300r/min，制造商：一拖（洛阳）柴油机有限公司，或选装YC4A90-T22(制造商：广西玉柴机器股份有限公司)/4JR3ABT80X(制造商：安徽天利动力股份有限公司)。轴距：2115mm..最小使用质量：2780kg.后轮配重（选装）：550kg。变速箱型式：直齿、两轴、行星减速组成式，档位数：（4+1）×3。带安全架。 | 59 | 通用类 | 2017/12/31 | 江苏省
1608 | 动力机械 | 拖拉机 | 轮式拖拉机(不含皮带传动轮式拖拉机） | 80—85马力四轮驱动拖拉机 | 雷沃重工股份有限公司 | 轮式拖拉机 | M804-DA3 | 驱动方式：四轮驱动；功率：59kW | 结构尺寸（mm）：4530*1986*2810；整机质量（kg）：3855；轴距（mm）：2310；前后轮轮距（mm）：1610-1950/1608-1996；档位数（前进/倒退/爬行）：10/10/0：轮胎规格（前轮/后轮）：13.6-24/16.9-34；配套发动机厂家及型号：雷沃动力1004C-P4T | 59 | 通用类 | 2020/12/31 | 山东省
1609 | 动力机械 | 拖拉机 | 轮式拖拉机(不含皮带传动轮式拖拉机） | 80—85马力四轮驱动拖拉机 | 第一拖拉机股份有限公司 | 轮式拖拉机 | LX804 | 功率：59kW；驱动方式：四轮驱动 | 功率：59kW；驱动方式：四轮驱动。产品配置参数：外廓尺寸（长×宽×高）4350×2170×2740，驱动型式：4×4四轮驱动，配套功率59kW、东方红LR4B5-23（选配YT4B4-23），轴距2314mm，最小使用质量3675kg，最大配重（前/后）400/300kg，档位数（前进/倒退）12F/4R，变速箱型式，组成式4×（3+1）档，驾驶室 | 59 | 通用类 | 2017/12/31 | 河南省
1610 | 动力机械 | 拖拉机 | 轮式拖拉机(不含皮带传动轮式拖拉机） | 80—85马力四轮驱动拖拉机 | 潍坊红柳机械开发有限公司 | 轮式拖拉机 | FBT804D | 发动机功率：60kW；驱动方式：四轮驱动 | 外廓尺寸（长×宽×高mm）3370×1380×2100；，驱动型式：四轮驱动，配套功率：60kW;发动机型号:4JD80T2;发动机制造商：江苏江淮动力股份有限公司）轴距：1815mm;，最小使用质量:2000kg;配重(前/后)：无/186kg;档位数:8+2档；变速箱型式：（4+1）×2组成式；带安全架。 | 60 | 通用类 | 2019/12/31 | 山东省
1611 | 动力机械 | 拖拉机 | 轮式拖拉机(不含皮带传动轮式拖拉机） | 80—85马力四轮驱动拖拉机 | 山东瑞泽重工有限公司 | 轮式拖拉机 | RA804-A | 发动机功率：59kW；驱动方式：四轮驱动 | 外廓尺寸(长×宽×高)（mm）4200×1910×2725；驱动型式：四轮驱动；配套功率：59kW；发动机型号：4JR3ABT80K；制造商：安徽天利动力股份有限公司；发动机型号：YT4B4-22；制造商：一拖（洛阳）动力机械有限公司；发动机型号：LR4B5-22；制造商：一拖（洛阳）动力机械有限公司；发动机型号：YC4A90-T20；制造商：广西玉柴机器股份有限公司；轴距：2236mm；最小使用质量：3190kg；最大配重(前/后) kg：240/540；挡位数(前进/倒退/爬行)：10+10；变速箱型式 ：（1+1）×5×2组成式；有安全架 | 59 | 通用类 | 2017/12/31 | 山东省
1612 | 动力机械 | 拖拉机 | 轮式拖拉机(不含皮带传动轮式拖拉机） | 85—90马力四轮驱动拖拉机 | 久保田农业机械（苏州）有限公司 | 轮式拖拉机 | KUBOTA-M854K | 功率：64kW；驱动方式：四轮驱动 | 外廓尺寸mm:4445×2215×2605；驱动型式:四轮驱动；配套功率：64kW；发动机型号：V3800-DI-T-ES13；制造商：久保田株式会社；轴距：2350mm；最小使用质量:3035kg；配重:前540kg，后400kg；档位数：前进12/倒退12;变速箱型式:组成式、12个前进档，12个倒退档；驾驶室或安全架：有安全架。 | 64 | 通用类 | 2017/12/31 | 江苏省
1613 | 动力机械 | 拖拉机 | 轮式拖拉机(不含皮带传动轮式拖拉机） | 85—90马力四轮驱动拖拉机 | 久保田农业机械（苏州）有限公司 | 轮式拖拉机 | KUBOTA-M854KQ | 功率：64kW；驱动方式：四轮驱动 | 外廓尺寸mm:4445×2215×2605；驱动型式:四轮驱动；配套功率：64kW；发动机型号：V3800-DI-T-ES13；制造商：久保田株式会社；轴距：2350mm；最小使用质量:3235kg；配重:前540kg，后400kg；档位数：前进12/倒退12;变速箱型式:组成式、12个前进档，12个倒退档；驾驶室或安全架：有驾驶室。 | 64 | 通用类 | 2017/12/31 | 江苏省
1614 | 动力机械 | 拖拉机 | 轮式拖拉机(不含皮带传动轮式拖拉机） | 90—95马力四轮驱动拖拉机 | 潍坊红柳机械开发有限公司 | 轮式拖拉机 | 904 | 发动机功率：66.2kW；驱动方式：四轮驱动 | 外廓尺寸（长×宽×高mm）4530×2050×3030；，驱动型式：四轮驱动，配套功率：66.2kW;发动机型号:LR4M5-23;发动机制造商：一拖（洛阳）柴油机有限公司（发动机选装：发动机型号YC4B105Z-T20；制造商：广西玉柴机器股份有限公司；发动机型号：4JR3ABT90；制造商：安徽天利动力股份有限公司）轴距：2240mm;，最小使用质量:4155kg;配重(前/后)：440/480kg;档位数:16+8档；变速箱型式：4×（2+1）×2组成式；带驾驶室。 | 66.2 | 通用类 | 2019/12/31 | 山东省
1615 | 动力机械 | 拖拉机 | 轮式拖拉机(不含皮带传动轮式拖拉机） | 90—95马力四轮驱动拖拉机 | 江苏清拖农业装备有限公司 | 轮式拖拉机 | 江苏-904P | 四驱；66.2kW | 长:3860mm宽1830mm，高2465mm. 驱动方式：四轮驱动。标定功率：66.2kW。发动机型号: LR4M5-23或选装LR4V5-23，转速：2300r/min，制造商：一拖（洛阳）柴油机有限公司，或选装YC4BA105-T20，制造商：广西玉柴机器股份有限公司。轴距：2115mm..最小使用质量：2780kg.后轮配重（选装）：550kg。变速箱型式：直齿、两轴，档位数：（4+1）×3或（4+1）×2。带安全架。 | 66.2 | 通用类 | 2019-12-31 | 江苏省
1616 | 动力机械 | 拖拉机 | 轮式拖拉机(不含皮带传动轮式拖拉机） | 90—95马力四轮驱动拖拉机 | 江苏清拖农业装备有限公司 | 轮式拖拉机 | 江苏-904 | 四驱；66.2kW | 长:4200mm宽2120mm，高2820mm. 驱动方式：四轮驱动。标定功率：66.2kW。发动机型号: LR4M5-23或选装LR4A3Z-23/LR4V5-23，制造商：一拖（洛阳）柴油机有限公司，或选装YC4BA105-T20/ YC4B105Z-T20(制造商：广西玉柴机器股份有限公司)或QC4112TA（制造商：安徽天利动力股份有限公司），转速：2300r/min 或1004C-P4T（制造商：天津雷沃动力股份有限公司），转速：2200r/min。轴距：2306mm..最小使用质量：3620kg.后轮配重（选装）：416kg。变速箱型式：两轴、4×2×（2+1）档组成式。带安全架。 | 66.2 | 通用类 | 2019/12/31 | 江苏省
1617 | 动力机械 | 拖拉机 | 轮式拖拉机(不含皮带传动轮式拖拉机） | 90—95马力四轮驱动拖拉机 | 第一拖拉机股份有限公司 | 轮式拖拉机 | 东方红-LX904H | 功率：66.2kW/90马力；驱动方式：四轮驱动 | a.1.东方红LR4M5-23发动机；功率:90马力；2.驱动方式：四轮驱动;b.1独立式12寸双作用离合器；2.12+4啮合套换挡，液压转向;3.前轮/后轮：11-38/12.4-54;4.动力输出：720（8键）;5.提升器：位调节;6.免维护电瓶;7.特高空滤;8.三点悬挂类别：Ⅱ类;9.全封闭驾驶室；10暖风机，可调舒适座椅；10.前轮距：2290、后轮距：7级可调 2280;11.前10后6配重；12.二组液压输出； | 66.2 | 通用类 | 2016/12/31 | 河南省
1618 | 动力机械 | 拖拉机 | 轮式拖拉机(不含皮带传动轮式拖拉机） | 90—95马力四轮驱动拖拉机 | 江苏清拖农业装备有限公司 | 轮式拖拉机 | 江苏-904-B | 四驱；66.2kW | 长:4200mm宽2120mm，高2820mm. 驱动方式：四轮驱动。标定功率：66.2kW。发动机型号: LR4M5-23或选装LR4A3Z-23/LR4V5-23，制造商：一拖（洛阳）柴油机有限公司，或选装YC4BA105-T20/ YC4B105Z-T20(制造商：广西玉柴机器股份有限公司)或QC4112TA（制造商：安徽天利动力股份有限公司），转速：2300r/min 或1004C-P4T（制造商：天津雷沃动力股份有限公司），转速：2200r/min。轴距：2306mm..最小使用质量：3735kg.后轮配重（选装）：460kg。变速箱型式：两轴、4×2×（2+1）档组成式。带驾驶室。 | 66.2 | 通用类 | 2019/12/31 | 江苏省
1619 | 动力机械 | 拖拉机 | 轮式拖拉机(不含皮带传动轮式拖拉机） | 90—95马力四轮驱动拖拉机 | 宁夏崴骏车辆装备制造有限公司 | 轮式拖拉机 | WJTD904 | 驱动方式：四轮驱动；66.2kW | 外形尺寸（长×宽×高）mm：4260×2050×2900；驱动形式：四轮驱动；标定功率（kW）：66.2、东方红发动机LR4M5-23、发动机生产商：一拖(洛阳)动力机械有限公司；轴距（mm）：2195；最小使用质量（㎏）4220；最大配重质量（前/后）（kg）：220/640；档位数（前进/倒退）：16/8；变速箱形式：4×（2+1）×2组成式；有驾驶室；带差速锁，单片、干式、双作用离合器；变速箱换挡方式：啮合套换挡；II类悬挂；液压转向，前后轮胎12.4-24/16.9-3；前、后配重（1层）；动力输出轴转速760-1000r/min、功率56.3kW；最大牵引力23.4KN. | 66.2 | 通用类 | 2017/12/31 | 宁夏回族自治区
1620 | 动力机械 | 拖拉机 | 轮式拖拉机(不含皮带传动轮式拖拉机） | 95—100马力四轮驱动拖拉机 | 久保田农业机械（苏州）有限公司 | 轮式拖拉机 | KUBOTA-M954Q | 功率：70.8kW；驱动方式：四轮驱动 | 外廓尺寸mm:4200×2130×2670；驱动型式:四轮驱动；配套功率：70.8kW；发动机型号：V3800-DI-T-ES10；制造商：久保田株式会社；轴距：2250mm；最小使用质量:3130kg；配重:前540kg，后300kg；档位数：12F +12R（2×6）;变速箱型式:组成式、12个前进档，12个倒退档；驾驶室或安全架：有驾驶室。 | 70.8 | 通用类 | 2017/12/31 | 江苏省
1621 | 动力机械 | 拖拉机 | 轮式拖拉机(不含皮带传动轮式拖拉机） | 95—100马力四轮驱动拖拉机 | 久保田农业机械（苏州）有限公司 | 轮式拖拉机 | KUBOTA-M954K | 功率：70.8kW；驱动方式：四轮驱动 | 外廓尺寸mm:4445×2215×2620；驱动型式:4×4四轮驱动；配套功率：70.8kW；发动机型号：V3800-DI-T-ES10；制造商：久保田株式会社；轴距：2350mm；最小使用质量:3045kg；配重:前540kg，后400kg；档位数：12F +12R（2×6）;变速箱型式:组成式、12个前进档，12个倒退档；驾驶室或安全架：有安全架。 | 70.8 | 通用类 | 2017/12/31 | 江苏省
1622 | 动力机械 | 拖拉机 | 轮式拖拉机(不含皮带传动轮式拖拉机） | 95—100马力四轮驱动拖拉机 | 久保田农业机械（苏州）有限公司 | 轮式拖拉机 | KUBOTA-M954R | 功率：70.8kW；驱动方式：四轮驱动 | 外廓尺寸mm:4200×2130×2380；驱动型式:四轮驱动；配套功率：70.8kW；发动机型号：V3800-DI-T-ES10；制造商：久保田株式会社；轴距：2250mm；最小使用质量:2890kg；配重:前540kg，后300kg；档位数：12F +12R（2×6）;变速箱型式:组成式、12个前进档，12个倒退档；驾驶室或安全架：有安全架。 | 70.8 | 通用类 | 2017/12/31 | 江苏省
1623 | 动力机械 | 拖拉机 | 轮式拖拉机(不含皮带传动轮式拖拉机） | 95—100马力四轮驱动拖拉机 | 久保田农业机械（苏州）有限公司 | 轮式拖拉机 | KUBOTA-M954KQ | 功率：70.8kW；驱动方式：四轮驱动 | 外廓尺寸mm:4445×2215×2620；驱动型式:4×4四轮驱动；配套功率：70.8kW；发动机型号：V3800-DI-T-ES10；制造商：久保田株式会社；轴距：2350mm；最小使用质量:3245kg；配重:前540kg，后400kg；档位数：12F +12R（2×6）;变速箱型式:组成式、12个前进档，12个倒退档；驾驶室或安全架：有驾驶室。 | 70.8 | 通用类 | 2017/12/31 | 江苏省
1624 | 动力机械 | 拖拉机 | 轮式拖拉机(不含皮带传动轮式拖拉机） | 100—110马力四轮驱动拖拉机 | 乐星农业装备（青岛）有限公司 | 轮式拖拉机 | LS1004 | 驱动轮数：四轮驱动；发动机标定功率（kW）：73.5, | 1.主要技术参数：结构尺寸（长*宽*高cm）: 4430×1980×2590 ,整机质量（kg）:3330 ,配套动力（kW）73.5,发动机品牌型号：东方红：LR4M3Z-22、LR4A3LU22/0735E，华丰动力：4RNZT1，整机型式:4×4四轮驱动 ,轴距（mm）:2345 ,轮距（前轮/后轮）调整方式:有级调整/有级调整, 最小离地间隙(kg):440 ,前轴质量/后轴质量（kg）:1630/1700, 最大配重（前/后）kg:400/180 档位数（前进/倒退）:12/12 发动机与离合器联接方式:直联式 整机启动方式:电启动，驾驶室 | 73.5 | 通用类 | 2019/12/31 | 山东省
1625 | 动力机械 | 拖拉机 | 轮式拖拉机(不含皮带传动轮式拖拉机） | 100—110马力四轮驱动拖拉机 | 宁夏崴骏车辆装备制造有限公司 | 轮式拖拉机 | WJTD1054 | 四轮驱动，77.2kW | 外形尺寸（长×宽×高）mm：4245×2055×2853；驱动形式：四轮驱动；标定功率（kW）：77.2、东方红发动机LR4M3Z-23、发动机生产商：一拖(洛阳)动力机械有限公司；轴距（mm）：2195；最小使用质量（㎏）3975；最大配重质量（前/后）（kg）：220/480；档位数（前进/倒退）：8/4/8+4；变速箱形式：4×（2+1）×2组成式；有驾驶室；带差速锁，单片、干式、双作用离合器；变速箱换挡方式：啮合套换挡；II类悬挂；液压转向，前后轮胎12.4-24/16.9-34；前、后配重（1层）；动力输出轴转速760-1000r/min、功率56.3kW；最大牵引力23.4KN. | 77.2 | 通用类 | 2016/12/31 | 宁夏回族自治区
1626 | 动力机械 | 拖拉机 | 轮式拖拉机(不含皮带传动轮式拖拉机） | 100—110马力四轮驱动拖拉机 | 潍坊红柳机械开发有限公司 | 轮式拖拉机 | 1004 | 发动机功率：73.5kW；驱动方式：四轮驱动 | 外廓尺寸（长×宽×高mm）4530×2050×3030；，驱动型式：四轮驱动，配套功率：73.5kW;发动机型号:LR4V5-23;发动机制造商：一拖（洛阳）柴油机有限公司（发动机选装：发动机型号YC4A110Z-T20；制造商：广西玉柴机器股份有限公司；发动机型号：QC4115T；制造商：安徽天利动力股份有限公司）轴距：2240mm;，最小使用质量:4155kg;配重(前/后)：440/480kg;档位数:16+8档；变速箱型式：4×（2+1）×2组成式；带驾驶室。 | 73.5 | 通用类 | 2019/12/31 | 山东省
1627 | 动力机械 | 拖拉机 | 轮式拖拉机(不含皮带传动轮式拖拉机） | 100—110马力四轮驱动拖拉机 | 洛阳天宇机械制造有限公司 | 轮式拖拉机 | 格朗斯-1004 | 驱动方式：四轮驱动；发动机标定功率：73.5kW | 产品配置参数：外廓尺寸（长×宽×高）:4220×2100×2650（㎜）；驱动型式: 四轮驱动；发动机标定功率: 73.5（kW）;发动机型号: LR4V5-23;发动机生产企业名称: 一拖（洛阳）柴油机有限公司；发动机标定转速（r/min）2300；轴距：2200（㎜）；最小使用质量4090（㎏）；最大配重质量（前/后）: 220/320（㎏）；档位数（前进/倒退）：16F/8R；变速箱型式：4×（2+1）×2档组成式，驾驶室或安全架：有；转向器型式：转阀式静液压转向器；离合器型式：干式、单片、双作用离合器；变速箱换档方式：啮合套换挡；轮胎型号(前轮/后轮)：11.2-24/16.9-34；液压悬挂系统型式：分置式；悬挂装置型式：后置三点悬挂 | 73.5 | 通用类 | 2020/12/31 | 河南省
1628 | 动力机械 | 拖拉机 | 轮式拖拉机(不含皮带传动轮式拖拉机） | 100—110马力四轮驱动拖拉机 | 江苏清拖农业装备有限公司 | 轮式拖拉机 | 江苏-1004-B | 四驱；73.5kW | 长:4200mm宽2120mm，高2890mm. 驱动方式：四轮驱动。标定功率：73.5kW。发动机型号:LR4V5-23或选装LR4M3Z-24/LR4A3Z-24/ LR4A3L-23/LR4M3Z-23，制造商：一拖（洛阳）柴油机有限公司，或选装QC4115TB(制造商： 安徽天利动力股份有限公司)/1004C-P4T(制造商：天津雷沃动力股份有限公司)/YC4A110Z-T20(制造商： 广西玉柴机器股份有限公司)。轴距：2306mm..最小使用质量：3735kg.后轮配重（选装）：416kg。变速箱型式：两轴、4×2×（2+1）档组成式。带驾驶室。 | 73.5 | 通用类 | 2019/12/31 | 江苏省
1629 | 动力机械 | 拖拉机 | 轮式拖拉机(不含皮带传动轮式拖拉机） | 100—110马力四轮驱动拖拉机 | 爱科（常州）农业机械有限公司 | 轮式拖拉机 | MF1004 | 驱动型式：四轮驱动 配套功率：74kW | 外廓尺寸:4330×2235(常用轮距)×2750（至驾驶室顶/至排气管2450）mm 驱动型式：四轮驱动 配套功率：74kW 发动机型号:1104C-44T 发动机制造商：Perkins Engines Company Limited 轴距:2370mm 最小使用质量:3950kg 配重(前/后):420/272kg 档位数（前进/倒退/爬行）：12/4/0 变速箱型式：2×2×（3+1） 驾驶室型式：安全驾驶室 | 74 | 通用类 | 2016/12/31 | 江苏省
1630 | 动力机械 | 拖拉机 | 轮式拖拉机(不含皮带传动轮式拖拉机） | 100—110马力四轮驱动拖拉机 | 江苏清拖农业装备有限公司 | 轮式拖拉机 | 江苏-1004 | 四驱；73.5kW | 长:4200mm宽2120mm，高2880mm. 驱动方式：四轮驱动。标定功率：73.5kW。发动机型号:LR4V5-23或选装LR4M3Z-24/LR4A3Z-24/ LR4A3L-23/LR4M3Z-23，制造商：一拖（洛阳）柴油机有限公司，或选装QC4115TB(制造商： 安徽天利动力股份有限公司)/1004C-P4T(制造商：天津雷沃动力股份有限公司)/YC4A110Z-T20(制造商： 广西玉柴机器股份有限公司)。轴距：2306mm..最小使用质量：3620kg.后轮配重（选装）：416kg。变速箱型式：两轴、4×2×（2+1）档组成式。带安全架。 | 73.5 | 通用类 | 2019/12/31 | 江苏省
1631 | 动力机械 | 拖拉机 | 轮式拖拉机(不含皮带传动轮式拖拉机） | 100—110马力四轮驱动拖拉机 | 洛阳市博马农业工程机械有限公司 | 轮式拖拉机 | 博马-1004 | 发动机标定功率：73.5kW；驱动方式：四轮驱动 | 外廓尺寸（长*宽*高）：4531*2170*3000（至空气滤清器），驱动型式：4*4四轮驱动，配套功率：73.5kW，发动机型号：LR4V5-23、制造商：一拖（洛阳）柴油机有限公司，选装发动机型号：QC4115T，制造商：安徽天利动力股份有限公司，轴距：2325mm，最小使用质量：3920kg，最大配重：前400kg/后300kg，档位数（前进/倒退/爬行）：12/4/-，变速箱型式：12F+4R，驾驶室/安全架：有 | 73.5 | 通用类 | 2020/12/31 | 河南省
1632 | 动力机械 | 拖拉机 | 轮式拖拉机(不含皮带传动轮式拖拉机） | 110—120马力四轮驱动拖拉机 | 约翰迪尔(天津)有限公司 | 轮式拖拉机 | JD1104 | 驱动轮数：四轮驱动；发动机标定功率（kW）：80.9 | 外廓尺寸：4780*(1980~2480)*2760mm,4*4四轮驱动，配套功率：80.9kW，发动机型号：4045HCP05,约翰迪尔（天津）有限公司生产。轴距2360mm，最小使用质量：4592kg，配重564/440kg,档位数：12/4/0，变速箱形式：组成式4*（3+1），安全驾驶室。 | 80.9 | 通用类 | 2019/12/31 | 天津市
1633 | 动力机械 | 拖拉机 | 轮式拖拉机(不含皮带传动轮式拖拉机） | 110—120马力四轮驱动拖拉机 | 洛阳市博马农业工程机械有限公司 | 轮式拖拉机 | 博马-1104 | 发动机标定功率：81kW；驱动方式：四轮驱动 | 外廓尺寸（长*宽*高）：4650*2170*3040，驱动型式：4*4四轮驱动，配套功率：81kW，发动机型号LR6B3-23、制造商：一拖（洛阳）柴油机有限公司，轴距：2600mm，最小使用质量：4000kg，最大配重：前500kg/后300kg，档位数（前进/倒退/爬行）：12/4/-，变速箱型式：12F+4R，驾驶室/安全架：有 | 81 | 通用类 | 2019/12/31 | 河南省
1634 | 动力机械 | 拖拉机 | 轮式拖拉机(不含皮带传动轮式拖拉机） | 120—130马力四轮驱动拖拉机 | 江苏清拖农业装备有限公司 | 轮式拖拉机 | 江苏-1204A-B | 四驱；88.2kW | 长:4200mm宽2120mm，高2980mm. 驱动方式：四轮驱动。标定功率：88.2kW。发动机型号: LR4M3L-24，转速：2400r/min，制造商：一拖（洛阳）柴油机有限公司。轴距：2306mm..最小使用质量：3815kg.后轮配重（选装）：728kg。变速箱型式：两轴.档位数：4×（2+1）×2。带驾驶室。 | 88.2 | 通用类 | 2016/12/31 | 江苏省
1635 | 动力机械 | 拖拉机 | 轮式拖拉机(不含皮带传动轮式拖拉机） | 120—130马力四轮驱动拖拉机 | 潍坊红柳机械开发有限公司 | 轮式拖拉机 | 1204 | 发动机功率：88.2kW；驱动方式：四轮驱动 | 外廓尺寸（长×宽×高mm）4850×2050×2810；，驱动型式：四轮驱动，配套功率：88.2kW;发动机型号:LR6B5-23;发动机制造商：一拖（洛阳）柴油机有限公司（发动机选装：发动机型号YC4A140L-T20；制造商：广西玉柴机器股份有限公司；发动机型号：QC6105；制造商：安徽天利动力股份有限公司）轴距：2560mm;，最小使用质量:4305kg;配重(前/后)：440/480kg;档位数:16+8档；变速箱型式：4×（2+1）×2组成式；带驾驶室。 | 88.2 | 通用类 | 2019/12/31 | 山东省
1636 | 动力机械 | 拖拉机 | 轮式拖拉机(不含皮带传动轮式拖拉机） | 120—130马力四轮驱动拖拉机 | 爱科（常州）农业机械有限公司 | 轮式拖拉机 | MF1204 | 驱动型式：四轮驱动 配套功率：88.5kW | 外廓尺寸:4330×2235(常用轮距)×2750（至驾驶室顶/至排气管2450）mm 驱动型式：四轮驱动 配套功率：88.5kW 发动机型号:1104C-44TA 发动机制造商：Perkins Engines Company Limited 轴距:2370mm 最小使用质量:3950kg 配重(前/后):420/272kg 档位数（前进/倒退/爬行）：12/4/0 变速箱型式：2×2×（3+1） 驾驶室型式：安全驾驶室 | 88.5 | 通用类 | 2016/12/31 | 江苏省
1637 | 动力机械 | 拖拉机 | 轮式拖拉机(不含皮带传动轮式拖拉机） | 120—130马力四轮驱动拖拉机 | 宁夏崴骏车辆装备制造有限公司 | 轮式拖拉机 | WJTE1254 | 四轮驱动，92kW | 外形尺寸（长×宽×高）mm：5250×2450×3030；驱动形式：四轮驱动；标定功率（kW）：92、雷沃发动机1006C-P6TRT125、发动机生产商：天津雷沃动力股份有限公司；轴距（mm）：2195；最小使用质量（㎏）3975；最大配重质量（前/后）（kg）：220/480；档位数（前进/倒退）：8/4/8+4；变速箱形式:（1+1）×4×4组成式；有驾驶室；带差速锁，单片、干式、双作用离合器；变速箱换挡方式：梭式换挡；II类悬挂、液压转向、前后轮胎14.9-26/18.4-38；前配重、后配重（1层）；动力输出轴转速540-1000r/min、功率78.2kW。 | 92 | 通用类 | 2017/12/31 | 宁夏回族自治区
1638 | 动力机械 | 拖拉机 | 轮式拖拉机(不含皮带传动轮式拖拉机） | 120—130马力四轮驱动拖拉机 | 潍坊华夏拖拉机制造有限公司 | 拖拉机 | 华夏1204 | 驱动方式：四轮驱动；功率（kW)：88.2 | 外廓尺寸（mm）：4530×2050×2930；驱动型式：4×4四轮驱动；配套功率（kW）：88.2；发动机型号：QC6105；制造商：安徽天利动力股份有限公司，轴距（mm)：2195；最小使用质量（kg）：4200；最大配重（前/后）（kg）：220/160；档位数（前进/倒退/爬行）：16F+8R；变速箱型式：4×（2+1）×2组成式；驾驶室或安全架（有） | 88.2 | 通用类 | 2019/12/31 | 山东省
1639 | 动力机械 | 拖拉机 | 轮式拖拉机(不含皮带传动轮式拖拉机） | 120—130马力四轮驱动拖拉机 | 约翰迪尔(天津)有限公司 | 轮式拖拉机 | JD1204-A | 驱动轮数：四轮驱动；发动机标定功率（kW）：88.2 | 外廓尺寸：4800*(2180~2480)*2760mm,4*4四轮驱动，配套功率：88.2kW，发动机型号：4045HCP05,约翰迪尔（天津）有限公司生产。轴距2560mm，最小使用质量：4640kg，配重752/440kg,档位数：24/8/0，变速箱形式：组成式4*（3+1）*2，安全驾驶室。 | 88.2 | 通用类 | 2019/12/31 | 天津市
1640 | 动力机械 | 拖拉机 | 轮式拖拉机(不含皮带传动轮式拖拉机） | 120—130马力四轮驱动拖拉机 | 潍坊恒源拖拉机有限公司 | 轮式拖拉机 | 浙野-1204 | 四轮驱动；88.2kW. | 结构尺寸（长*宽*高mm）：4755*2050*2950 ；驱动形式：4*4四轮驱动； 配套功率（kW）：88.2；发动机型号及制造商：QC6105，安徽天利动力股份有限公司；最小使用质量（kg）：4200；最大配重（前/后）：220/160kg；挡位数（前进/倒退）：16+8；变速箱型式：4*（2+1）*2组成式；标定转速（r/min）：2200；驾驶室：有. | 88.2 | 通用类 | 2019/12/31 | 山东省
1641 | 动力机械 | 拖拉机 | 轮式拖拉机(不含皮带传动轮式拖拉机） | 120—130马力四轮驱动拖拉机 | 江苏清拖农业装备有限公司 | 轮式拖拉机 | 江苏-1204 | 四驱；88.2kW | 长:4460mm宽2120mm，高2930mm. 驱动方式：四轮驱动。标定功率：88.2kW。发动机型号: LR6B5-23，转速：2300r/min，制造商：一拖（洛阳）柴油机有限公司。轴距：2535mm..最小使用质量：3840kg.后轮配重（选装）：728kg。变速箱型式：两轴、4×（2+1）×2档组成式。带安全架。 | 88.2 | 通用类 | 2019/12/31 | 江苏省
1642 | 动力机械 | 拖拉机 | 轮式拖拉机(不含皮带传动轮式拖拉机） | 120—130马力四轮驱动拖拉机 | 约翰迪尔(天津)有限公司 | 轮式拖拉机 | JD1204 | 驱动轮数：四轮驱动；发动机标定功率（kW）：88.2 | 外廓尺寸：4730*(1980~2480)*2785mm,4*4四轮驱动，配套功率：88.2kW，发动机型号：LR6A3Z-21，一拖（洛阳）柴油机有限公司生产。轴距2636mm，最小使用质量：4570kg，配重564/440kg,档位数：9/3/0，变速箱形式：组成式3*（3+1），安全驾驶室。 | 88.2 | 通用类 | 2019/12/31 | 天津市
1643 | 动力机械 | 拖拉机 | 轮式拖拉机(不含皮带传动轮式拖拉机） | 120—130马力四轮驱动拖拉机 | 潍坊迪尔津拖农业装备有限公司 | 轮式拖拉机 | 迪尔津拖1204 | 120马力；四轮驱动。 | 驱动型式：4×4轮式 外廓尺寸(长×宽×高)mm：4930×2180×2880。 配套功率kW：88.2 发动机型号及制造商：LR6B5-23/一拖（洛阳）柴油机有限公司 轴距mm：2530 轮距（前轮/后轮）mm：1500、1600、1650、1750/1520-1850 轮距调整方式（前轮/后轮）：有级可调/无级可调 最小离地间隙（部位：前桥）mm：390 最小使用质量kg：4275 配重（前/后）kg：220/160 最大牵引力kN：23.7 动力输出轴功率kW：75 档位数（前进/后退）：16F/8R 各档理论速度（km/h）：前进：L慢1;1.6/L慢2:2.1/L慢3：2.7/L慢4：5.3/L快1：2.3/L快2：3.1/L快3：4.0L快4：7.9/H慢1:6.8/H慢2:9.0/H慢3:11.7/H慢4:22.8/H快1:10.0/H快2:13.4/H快.：17.3/H快4:33.7/倒退：低1:2.4/低2:3.2/低3:4.2/低4：8.1/高1:10.3高2:13.7/高3:17.8/高4:34.7/ 发动机与离合器的连接方式：直联 启动方式：电启动 变速箱型式：4×（2+1）×2组成式 驾驶室或安全架：有 燃料种类：柴油 转向方式：前轮液压转向 安全防护装置：有 照明、信号装置：有 安全标志：有 | 88.2 | 通用类 | 2020/12/31 | 山东省
1644 | 动力机械 | 拖拉机 | 轮式拖拉机(不含皮带传动轮式拖拉机） | 120—130马力四轮驱动拖拉机 | 江苏清拖农业装备有限公司 | 轮式拖拉机 | 江苏-1204A | 四驱；88.2kW | 长:4200mm宽2120mm，高2930mm. 驱动方式：四轮驱动。标定功率：88.2kW。发动机型号: LR4M3L-24，转速：2400r/min，制造商：一拖（洛阳）柴油机有限公司。轴距：2306mm..最小使用质量：3700kg.后轮配重（选装）：728kg。变速箱型式：两轴.档位数：4×（2+1）×2。带安全架。 | 88.2 | 通用类 | 2016/12/31 | 江苏省
1645 | 动力机械 | 拖拉机 | 轮式拖拉机(不含皮带传动轮式拖拉机） | 120—130马力四轮驱动拖拉机 | 潍坊市鑫升机械制造有限公司 | 轮式拖拉机 | XSD1254 | 驱动方式：四驱；标定功率：92kW (125马力）。 | 外廓尺寸4860*2420*3055mm，驱动型式四轮驱动，配套功率92kW，发动机型号：东方红LR6B5-23，制造商：一拖（洛阳）柴油机有限公司，轴距2560mm，最小使用质量：5360kgS，配重：440+480kgs，档位数：16F/8F，带驾驶室。 | 92 | 通用类 | 2019/12/31 | 山东省
1646 | 动力机械 | 拖拉机 | 轮式拖拉机(不含皮带传动轮式拖拉机） | 130—140马力四轮驱动拖拉机 | 约翰迪尔(天津)有限公司 | 轮式拖拉机 | JD1354 | 驱动轮数：四轮驱动；发动机标定功率（kW）：99.2 | 外廓尺寸：4730*(1980~2480)*2785mm,4*4四轮驱动，配套功率：99.2kW，发动机型号：LR6M3Z-21，一拖（洛阳）柴油机有限公司生产。轴距2636mm，最小使用质量：4570kg，配重564/440kg,档位数：9/3/0，变速箱形式：组成式3*（3+1），安全驾驶室。 | 99.2 | 通用类 | 2019/12/31 | 天津市
1647 | 动力机械 | 拖拉机 | 轮式拖拉机(不含皮带传动轮式拖拉机） | 130—140马力四轮驱动拖拉机 | 潍坊华夏拖拉机制造有限公司 | 拖拉机 | 华夏1354 | 驱动方式：四轮驱动；功率（kW)：99.3 | 外廓尺寸（mm)：5060×2330×2983；驱动型式：4×4四轮驱动；配套功率（kW):99.3；发动机型号：QC6110；制造商：安徽天利动力股份有限公司；轴距（mm)：2582；最小使用质量（kg)：5510；最大配重（前/后）kg：240/320；档位数（前进/倒退/爬行）：16F+8R；变速箱型式：4×（2+1）×2组成式；驾驶室或安全架（有） | 99.3 | 通用类 | 2019/12/31 | 山东省
1648 | 动力机械 | 拖拉机 | 轮式拖拉机(不含皮带传动轮式拖拉机） | 130—140马力四轮驱动拖拉机 | 江苏清拖农业装备有限公司 | 轮式拖拉机 | 江苏-1304 | 四驱；95.6kW | 长:4460mm宽2120mm，高2930mm. 驱动方式：四轮驱动。标定功率：95.6kW。发动机型号: LR6M5-23，转速：2300r/min，制造商：一拖（洛阳）柴油机有限公司。轴距：2535mm..最小使用质量：3840kg.后轮配重（选装）：728kg。变速箱型式：两轴、4×（2+1）×2档组成式。带安全架或者驾驶室。 | 95.6 | 通用类 | 2020/12/31 | 江苏省
1649 | 动力机械 | 拖拉机 | 轮式拖拉机(不含皮带传动轮式拖拉机） | 130—140马力四轮驱动拖拉机 | 约翰迪尔(天津)有限公司 | 轮式拖拉机 | JD1354-A | 驱动轮数：四轮驱动；发动机标定功率（kW）：99.3 | 外廓尺寸：4800*(2180~2480)*2760mm,4*4四轮驱动，配套功率：99.3kW，发动机型号：4045HCP05(选配4045HCP20),约翰迪尔（天津）有限公司生产。轴距2560mm，最小使用质量：4860kg（选配4820kg），配重752/440kg,档位数：24/8/0，变速箱形式：组成式4*（3+1）*2，安全驾驶室。 | 99.3 | 通用类 | 2019/12/31 | 天津市
1650 | 动力机械 | 拖拉机 | 轮式拖拉机(不含皮带传动轮式拖拉机） | 130—140马力四轮驱动拖拉机 | 山东瑞泽重工有限公司 | 轮式拖拉机 | RZ1304-D | 发动机功率：95.6kW；驱动方式：四轮驱动 | 外廓尺寸：4575*2050*2955mm；配套功率：95.6kW；驱动型式：四轮驱动；发动机型号：LR6M5-23；制造商：一拖（洛阳）柴油机有限公司(（选配YC6B145Z-T20；选配制造商：广西玉柴机器股份有限公司）；轴距：2530mm；最小使用质量：4185kg；最大配重（前/后）：288/640；档位数（前进/倒退）：16+8；变速箱型式：4×（2+1）×2组成式；有驾驶室。 | 95.6 | 通用类 | 2020/12/31 | 山东省
1651 | 动力机械 | 拖拉机 | 轮式拖拉机(不含皮带传动轮式拖拉机） | 130—140马力四轮驱动拖拉机 | 潍坊泰鸿拖拉机有限公司 | 轮式拖拉机 | TH1304 | 驱动型式：四轮驱动;功率(kW)：95.6kW | 外形尺寸：4925x2300x2850；驱动方式：4x4轮式；发动机标定功率（kW)：95.6kW；发动机型号：LR6M5-23一拖（洛阳）柴油机有限公司；轴距：2660mm；最小使用质量：4280kg；最大配重（前/后）kg：308/688；档位数（前进/倒退）：16/8；变速箱型式：4x(2+1）x2组成式；驾驶室或安全架(有否）：有 | 95.6 | 通用类 | 2019/12/31 | 山东省
1652 | 动力机械 | 拖拉机 | 轮式拖拉机(不含皮带传动轮式拖拉机） | 130—140马力四轮驱动拖拉机 | 潍坊市鑫升机械制造有限公司 | 轮式拖拉机 | XSF1354 | 驱动方式：四驱；标定功率：99.2kW （135马力）。 | 外廓尺寸4915*2355*3100mm，驱动型式四轮驱动，配套功率99.2kW，发动机型号：东方红LR6M5-23，制造商：一拖（洛阳）柴油机有限公司，轴距2590mm，最小使用质量：6010kgS，配重：440+480kgs，档位数：16F/8F，带驾驶室。 | 99.2 | 通用类 | 2019/12/31 | 山东省
1653 | 动力机械 | 拖拉机 | 轮式拖拉机(不含皮带传动轮式拖拉机） | 130—140马力四轮驱动拖拉机 | 潍坊迪尔津拖农业装备有限公司 | 轮式拖拉机 | 迪尔津拖1304 | 四轮驱动；95.6kW。 | 外廓尺寸(长×宽×高)mm：5060×2330×2965； 驱动型式：4×4轮式； 配套功率kW：95.6； 发动机型号及制造商：LR6M5-23/一拖（洛阳）柴油机有限公司； 轴距mm：2582； 最小使用质量kg：4974； 配重（前/后）kg：440/241； 档位数（前进/后退）：16F/8R； 变速箱型式：4×（2+1）×2组成式； 驾驶室或安全架：有； 轮距（前轮/后轮）mm：1680、1770、1780、1800、1900、2070、2170、/1650-2285； 轮距调整方式（前轮/后轮）：有级可调/无级可调； 最小离地间隙（部位：前桥）mm：480； 最大牵引力kN：28； 动力输出轴功率kW：84.2； 各档理论速度（km/h）：前进： L慢1：1.48/L慢2：1.99/L慢3：2.60/L慢4：4.66/L快1：6.36/L快2:8.52/L快3：11.12L快4：19.95/H慢1:2.26/H慢2:3.02/H慢3:3.94/H慢4:7.07/H快1:9.67/H快2:12.94/H快3：16.90/H快4:30.32/倒退：低1:2.28/低2:3.05/低3:3.98/低4：7.14/高1:9.75/高2:13.05/高3:17.05/高4:30.58； 发动机与离合器的连接方式：直联； 启动方式：电启动； 燃料种类：柴油； 转向方式：前轮液压转向； 安全防护装置：有； 照明、信号装置：有； 安全标志：有； | 95.6 | 通用类 | 2020/12/31 | 山东省
1654 | 动力机械 | 拖拉机 | 轮式拖拉机(不含皮带传动轮式拖拉机） | 130—140马力四轮驱动拖拉机 | 潍坊红柳机械开发有限公司 | 轮式拖拉机 | 1304 | 发动机功率：95.6kW；驱动方式：四轮驱动 | 外廓尺寸（长×宽×高mm）4850×2050×2810；，驱动型式：四轮驱动，配套功率：95.6kW;发动机型号:LR6M5-23;发动机制造商：一拖（洛阳）柴油机有限公司（发动机选装：发动机型号：QC6108；制造商：安徽天利动力股份有限公司）轴距：2560mm;，最小使用质量:4305kg;配重(前/后)：440/480kg;档位数:16+8档；变速箱型式：4×（2+1）×2组成式；带驾驶室。 | 95.6 | 通用类 | 2019/12/31 | 山东省
1655 | 动力机械 | 拖拉机 | 轮式拖拉机(不含皮带传动轮式拖拉机） | 130—140马力四轮驱动拖拉机 | 洛阳市博马农业工程机械有限公司 | 轮式拖拉机 | 博马-1304 | 发动机标定功率：95.6kW；驱动方式：四轮驱动 | 外廓尺寸（长*宽*高）：5040*2285*3040mm(至空气滤清器），驱动型式：4*4四轮驱动，配套功率：95.6kW，发动机型号：LR6M5-23、制造商：一拖（洛阳）柴油机有限公司；选配发动机型号：YC6B145Z-T20、制造商：广西玉柴机器股份有限公司，轴距：2688.5mm，最小使用质量：4910kg，配重：前500kg/后300kg，档位数（前进/倒退/爬行）：12/4/-，变速箱型式：12F+4R，驾驶室/安全架：有 | 95.6 | 通用类 | 2020/12/31 | 河南省
1656 | 动力机械 | 拖拉机 | 轮式拖拉机(不含皮带传动轮式拖拉机） | 140—150马力四轮驱动拖拉机 | 约翰迪尔(天津)有限公司 | 轮式拖拉机 | JD1404-A | 驱动轮数：四轮驱动；发动机标定功率（kW）：103 | 外廓尺寸：4900*(2180~2480)*2760mm,4*4四轮驱动，配套功率：103.1kW，发动机型号：4045HCP05/6068HCP01,约翰迪尔（天津）有限公司生产。轴距2677mm，最小使用质量：4860kg，配重752/440kg,档位数：24/8/0，变速箱形式：组成式4*（3+1）*2，安全驾驶室。 | 103 | 通用类 | 2020/12/31 | 天津市
1657 | 动力机械 | 拖拉机 | 轮式拖拉机(不含皮带传动轮式拖拉机） | 140—150马力四轮驱动拖拉机 | 潍坊市鑫升机械制造有限公司 | 轮式拖拉机 | XSF1454 | 驱动方式：四驱；标定功率：106.7kW （145马力）。 | 外廓尺寸4830*2305*3020mm，驱动型式四轮驱动，配套功率106.7kW，发动机型号：东方红LR6M3Z-23，制造商：一拖（洛阳）柴油机有限公司，轴距2585mm，最小使用质量：6010kgS，配重：440+480kgs，档位数：16F/8F，带驾驶室。 | 106.7 | 通用类 | 2019/12/31 | 山东省
1658 | 动力机械 | 拖拉机 | 轮式拖拉机(不含皮带传动轮式拖拉机） | 140—150马力四轮驱动拖拉机 | 宁夏崴骏车辆装备制造有限公司 | 轮式拖拉机 | WJTE1454 | 驱动方式：四轮驱动；106.2kW | 外形尺寸（长×宽×高）mm：5350×3400×3030；驱动形式：四轮驱动；标定功率（kW）：106.2、雷沃发动机1006-6TWRT145、发动机生产商：天津雷沃动力股份有限公司；轴距（mm）：2688；最小使用质量（㎏）6700；最大配重质量（前/后）（kg）：900/720；档位数（前进/倒退/爬行）：16/16/0；变速箱形式:（1+1）×4×4组成式；有驾驶室；带差速锁，单片、干式、双作用离合器；变速箱换挡方式：梭式换挡；III类悬挂、液压转向、前后轮胎14.9-24/18.4-38；前配重、后配重（2层）。动力输出轴转速540-1000r/min、功率91kW；最大牵引力32kn。 | 106.2 | 通用类 | 2017/12/31 | 宁夏回族自治区
1659 | 动力机械 | 拖拉机 | 轮式拖拉机(不含皮带传动轮式拖拉机） | 140—150马力四轮驱动拖拉机 | 潍坊泰鸿拖拉机有限公司 | 轮式拖拉机 | TH1404 | 驱动型式：四轮驱动;功率(kW)：103kW； | 外形尺寸：4940x2385x3090；驱动方式：4x4轮式；发动机标定功率（kW)：103kW；发动机型号：LR6M3Z-23一拖（洛阳）柴油机有限公司；轴距：2565mm；最小使用质量：5150kg；最大配重（前/后）kg：440/960；档位数（前进/倒退）：16/8；变速箱型式：4x(2+1）x2组成式；驾驶室或安全架(有否）：有 | 103 | 通用类 | 2019/12/31 | 山东省
1660 | 动力机械 | 拖拉机 | 轮式拖拉机(不含皮带传动轮式拖拉机） | 140—150马力四轮驱动拖拉机 | 约翰迪尔(天津)有限公司 | 轮式拖拉机 | JD1404 | 驱动轮数：四轮驱动；发动机标定功率（kW）：103 | 外廓尺寸：4730*(1980~2480)*2785mm,4*4四轮驱动，配套功率：103kW，发动机型号：LR6M3Z-22,一拖（洛阳）柴油机有限公司生产。轴距2636mm，最小使用质量：4570kg，配重564/440kg,档位数：9/3/0，变速箱形式：组成式3*（3+1），安全驾驶室。 | 103 | 通用类 | 2020/12/31 | 天津市
1661 | 动力机械 | 拖拉机 | 轮式拖拉机(不含皮带传动轮式拖拉机） | 150—180马力四轮驱动拖拉机 | 约翰迪尔(哈尔滨)农业机械有限公司 | 轮式拖拉机 | JD1654 | 驱动轮数：四轮驱动；发动机标定功率（kW）：121 | 外廓尺寸：5420*3100*2930mm,4*4四轮驱动，配套功率：121kW，发动机型号：6068HL285,John Deere Power System生产。轴距2685mm，最小使用质量：6380kg，配重846/1374kg,档位数：16/16/0，变速箱形式：组成式16+16，安全驾驶室。 | 121 | 通用类 | 2016/12/31 | 黑龙江省
1662 | 动力机械 | 拖拉机 | 轮式拖拉机(不含皮带传动轮式拖拉机） | 150—180马力四轮驱动拖拉机 | 约翰迪尔(天津)有限公司 | 轮式拖拉机 | JD1654 | 驱动轮数：四轮驱动；发动机标定功率（kW）：121 | 外廓尺寸：5620*(2430~3750)*2930mm,4*4四轮驱动，配套功率：121kW，发动机型号：6068HYH01,约翰迪尔（天津）有限公司生产。轴距2685mm，最小使用质量：6820/7700kg，配重1300/554(双后轮)或1374（单后轮）kg,档位数：16/16/0，变速箱形式：组成式16+16，安全驾驶室。 | 121 | 通用类 | 2019/12/31 | 天津市
1663 | 动力机械 | 拖拉机 | 轮式拖拉机(不含皮带传动轮式拖拉机） | 150—180马力四轮驱动拖拉机 | 潍坊红柳机械开发有限公司 | 轮式拖拉机 | 1504 | 发动机功率：110.3kW；驱动方式：四轮驱动 | 外廓尺寸（长×宽×高mm）5000×2260×3100；，驱动型式：四轮驱动，配套功率：110.3kW;发动机型号:LR6M3Z-23;发动机制造商：一拖（洛阳）柴油机有限公司（发动机选装：发动机型号YC6B170Z-T21；制造商：广西玉柴机器股份有限公司；发动机型号：QC6105Z；制造商：安徽天利动力股份有限公司）轴距：2570mm;，最小使用质量:5500kg;配重(前/后)：450/480kg;档位数:16+8档；变速箱型式：4×（2+1）×2组成式；带驾驶室。 | 110.3 | 通用类 | 2019/12/31 | 山东省
1664 | 动力机械 | 拖拉机 | 轮式拖拉机(不含皮带传动轮式拖拉机） | 180—200马力四轮驱动拖拉机 | 约翰迪尔(天津)有限公司 | 轮式拖拉机 | JD1854 | 驱动轮数：四轮驱动；发动机标定功率（kW）：136 | 外廓尺寸：5620*(2430~3750)*2930mm,4*4四轮驱动，配套功率：136kW，发动机型号：6068HYH02,约翰迪尔（天津）有限公司生产。轴距2685mm，最小使用质量：6820/7700kg，配重1300/554(双后轮)或1374（单后轮）kg,档位数：16/16/0，变速箱形式：组成式16+16，安全驾驶室。 | 136 | 通用类 | 2019/12/31 | 天津市
1665 | 动力机械 | 拖拉机 | 轮式拖拉机(不含皮带传动轮式拖拉机） | 180—200马力四轮驱动拖拉机 | 爱科（大庆）农业机械有限公司 | 轮式拖拉机 | MF1804 | 驱动型式：四轮驱动 配套功率：133kW | 外廓尺寸:5525×2550×3100mm 驱动型式：四轮驱动 配套功率：133kW 发动机型号:66WI.806 发动机制造商：AGCO Power Inc.轴距:2993mm 最小使用质量:7500kg 配重(前/后):660/0kg 档位数（前进/倒退/爬行）：24/24/0 变速箱型式：半动力换挡变速箱 驾驶室型式：封闭驾驶室 | 133 | 通用类 | 2019/12/31 | 黑龙江省
1666 | 动力机械 | 拖拉机 | 轮式拖拉机(不含皮带传动轮式拖拉机） | 180—200马力四轮驱动拖拉机 | 约翰迪尔(哈尔滨)农业机械有限公司 | 轮式拖拉机 | JD1854 | 四动轮数：四轮驱动；发动机标定功率（kW）：136 | 外廓尺寸：5420*3550*2930mm,4*4四轮驱动，配套功率：136kW，发动机型号：6068HL284,John Deere Power System生产。轴距2685mm，最小使用质量：7500kg，846/554(双后轮)kg,档位数：16/16/0，变速箱形式：组成式16+16，安全驾驶室。 | 136 | 通用类 | 2016/12/31 | 黑龙江省
1667 | 动力机械 | 拖拉机 | 轮式拖拉机(不含皮带传动轮式拖拉机） | 200—210马力四轮驱动拖拉机 | 约翰迪尔(哈尔滨)农业机械有限公司 | 轮式拖拉机 | JD2054 | 驱动轮数：四轮驱动；发动机标定功率（kW）：151 | 外廓尺寸：5420*(2430~3750)*2930mm,4*4四轮驱动，配套功率：151kW，发动机型号：6068HL287,John Deere Power System生产。轴距2685mm，最小使用质量：7300kg，846/554kg,档位数：16F/16R/0C，变速箱形式：组成式16+16，安全驾驶室。 | 151 | 通用类 | 2017/12/31 | 黑龙江省
1668 | 动力机械 | 拖拉机 | 轮式拖拉机(不含皮带传动轮式拖拉机） | 200—210马力四轮驱动拖拉机 | 约翰迪尔(天津)有限公司 | 轮式拖拉机 | JD2054 | 驱动轮数：四轮驱动；发动机标定功率（kW）：151 | 外廓尺寸：5620*(2430~3750)*2930mm,4*4四轮驱动，配套功率：151kW，发动机型号：6068HYH06,约翰迪尔（天津）有限公司生产。轴距2685mm，最小使用质量：6820/7700kg，配重1300/554(双后轮)或1374（单后轮）kg,档位数：16/16/0，变速箱形式：组成式16+16，安全驾驶室。 | 151 | 通用类 | 2020/12/31 | 天津市
1669 | 动力机械 | 拖拉机 | 轮式拖拉机(不含皮带传动轮式拖拉机） | 210马力及以上四轮驱动拖拉机 | 爱科（大庆）农业机械有限公司 | 轮式拖拉机 | MF3404 | 驱动型式：四轮驱动 配套功率：250kW | 外廓尺寸:5900×3570×3360mm 驱动型式：四轮驱动 配套功率：250kW 发动机型号:84WI.745 发动机制造商：AGCO Power Inc.轴距:3105mm 最小使用质量:11800kg 配重(前/后):1320/1000kg 档位数（前进/倒退）：无极变速 变速箱型式：CVT无极变速箱 驾驶室型式：封闭驾驶室 | 250 | 通用类 | 2019/12/31 | 黑龙江省
1670 | 动力机械 | 拖拉机 | 轮式拖拉机(不含皮带传动轮式拖拉机） | 210马力及以上四轮驱动拖拉机 | 约翰迪尔(哈尔滨)农业机械有限公司 | 轮式拖拉机 | JD2204 | 驱动轮数：四轮驱动；发动机标定功率（kW）：161.8 | 外廓尺寸：5711*(3010~3789)*3162,4*4四轮驱动，配套功率：161.8kW，发动机型号：6068RW208,John Deere Power System生产。轴距2860mm，最小使用质量：8875kg，配重940/554kg,档位数：20F/20R/0C，变速箱形式：组成式16+16，安全驾驶室。 | 161.8 | 通用类 | 2017/12/31 | 黑龙江省
1671 | 动力机械 | 拖拉机 | 轮式拖拉机(不含皮带传动轮式拖拉机） | 210马力及以上四轮驱动拖拉机 | 爱科（大庆）农业机械有限公司 | 轮式拖拉机 | MF2204 | 驱动型式：四轮驱动 配套功率：162kW | 外廓尺寸:5515×2550×3125mm 驱动型式：四轮驱动 配套功率：162kW 发动机型号:74WI.802 发动机制造商：AGCO Power Inc.轴距:2993mm 最小使用质量:7900kg 配重(前/后):660/0kg 档位数（前进/倒退）：24/24 变速箱型式：半动力换挡变速箱 驾驶室型式：封闭驾驶室 | 162 | 通用类 | 2019/12/31 | 黑龙江省
1672 | 动力机械 | 拖拉机 | 轮式拖拉机(不含皮带传动轮式拖拉机） | 210马力及以上四轮驱动拖拉机 | 爱科（大庆）农业机械有限公司 | 轮式拖拉机 | MF2404 | 驱动型式：四轮驱动 配套功率：177kW | 外廓尺寸:5540×3430×3120mm 驱动型式：四轮驱动 配套功率：177kW 发动机型号:74WI.801 发动机制造商：AGCO Power Inc.轴距:2993mm 最小使用质量:9000kg 配重(前/后):700/0kg 档位数（前进/倒退）：24/24 变速箱型式：半动力换挡变速箱 驾驶室型式：封闭驾驶室 | 177 | 通用类 | 2019/12/31 | 黑龙江省
1673 | 动力机械 | 拖拉机 | 轮式拖拉机(不含皮带传动轮式拖拉机） | 210马力及以上四轮驱动拖拉机 | 约翰迪尔(天津)有限公司 | 轮式拖拉机 | JD2204 | 驱动轮数：四轮驱动；发动机标定功率（kW）：161.8 | 外廓尺寸：6070*(3010~3789)*3162（双后轮）/6070*(3010~3994)*3151mm（单后轮）,4*4四轮驱动，配套功率：161.8kW，发动机型号：6068RW302,John Deere Power System生产。轴距2860mm，最小使用质量：8860/9098kg，配重1000/554(双后轮)或1374（单后轮）kg,档位数：20F/20R，变速箱形式：组成式16+16，安全驾驶室。 | 161.8 | 通用类 | 2019/12/31 | 天津市
1674 | 动力机械 | 拖拉机 | 手扶拖拉机 | 8马力及以上皮带传动手扶拖拉机 | 常州常方拖拉机有限公司 | 手扶拖拉机 | CDF151 | 传动方式：皮带传动；发动机标定功率（kW）：11.03. | 传动方式：皮带传动；外形尺寸：2680*960*1250mm；最小使用质量：450kg；启动方式：手摇启动；发动机标定功率：11.03kW；发动机标定转速：2000r/min；发动机商标及型号：常柴ZS1100；发动机企业名称：常柴股份有限公司；传动系离合器型式：双片、干式、常接合、摩擦式；变速箱型式：（3+1）*2机械组成式 | 11.03 | 非通用类 | 2016/12/31 | 江苏省
1675 | 动力机械 | 拖拉机 | 手扶拖拉机 | 8马力及以上皮带传动手扶拖拉机 | 常州祥泰农业机械有限公司 | 手扶拖拉机 | 151 | 传动方式：皮带传动；发动机标定功率（kW）：11.03. | 传动方式：皮带传动；外形尺寸：2500*980*1300mm；最小使用质量：530kg；启动方式：手摇启动；发动机标定功率：11kW；发动机标定转速：2200r/min；发动机商标及型号：江动S1100G2；发动机企业名称：江淮动力股份有限公司；传动系离合器型式：双片、干式、常接合、摩擦式；变速箱型式：（3+1）*2机械组成式 | 11.03 | 非通用类 | 2017/12/31 | 江苏省
1676 | 动力机械 | 拖拉机 | 手扶拖拉机 | 8马力及以上皮带传动手扶拖拉机 | 常州机械设备进出口有限公司 | 手扶拖拉机 | AMEC151 | 传动方式：皮带传动；标定功率：11.03kW | 配亚美柯牌ZS1100柴油机,12小时功率(kW):11.03,外型尺寸(MM):2680×960×1250,轮距调节形式及范围:可调、640-800MM,拖拉机形式:单轴、牵引驱动兼用型,发动机与离合器联接方式：四根B1880三角皮带传动，用途:水田旱田兼用,最小使用质量(kg):440kg | 11.03 | 非通用类 | 2019/12/31 | 江苏省
1677 | 动力机械 | 拖拉机 | 手扶拖拉机 | 8马力及以上皮带传动手扶拖拉机 | 潍坊瑞嘉机械制造有限公司 | 手扶拖拉机 | 101B-3 | 功率：7kW 传动方式：皮带 | 外形尺寸（长*宽*高）：2120mm*840mm*1160mm，轮距（mm）：680-740，档位数（前进/倒退）：6/2，连接方式：皮带，起动方式：手摇，离合器型式：干式摩擦片，变速箱型式：（3+1）*2组成式圆柱齿轮传动，轮胎型号（驱动轮/尾轮）：6.00-12/无尾轮，发动机型号：JD190T，发动机功率：7kW。 | 7 | 非通用类 | 2018/12/31 | 山东省
1678 | 动力机械 | 拖拉机 | 手扶拖拉机 | 8马力及以上皮带传动手扶拖拉机 | 费县华源农业装备工贸有限公司 | 手扶拖拉机 | HF121 | 传动方式：皮带传动；标定功率：8.82kW。 | 型式：单轴、轮式、牵引驱动兼用型；外型尺寸（长×宽×高）：2210×980×1150mm；最小使用质量320kg;标定功率8.82kW;转速2000r/min;发动机厂家：常州常发动力机械有限公司；发动机型号：ZS195;轮距680-890mm;档位数：6个前进挡2个倒退档；发动机与离合器联接方式：三角带联接；启动方式：手摇启动；离合器型式：双片、干式、常结合、摩擦式离合器；变速箱型式：（3+1)×2组合式；轮胎型号（驱动轮/尾轮）：6.00-12/4.00-8。 | 8.82 | 非通用类 | 2019/12/31 | 山东省
1679 | 动力机械 | 拖拉机 | 手扶拖拉机 | 8马力及以上皮带传动手扶拖拉机 | 常州机械设备进出口有限公司 | 手扶拖拉机 | AMEC121 | 传动方式：皮带传动,标定功率：8.8kW | 配亚美柯牌ZS195柴油机，12小时功率（kW）：8.8，外型尺寸(mm)：2680×960×1250，轮距调节形式及范围：可调640-800mm，发动机与离合器联接方式：三根B1880三角皮带传动，拖拉机形式：单轴、牵引驱动兼用型，用途：水田旱田兼用，最小使用质量（kg）：430kg, | 8.8 | 非通用类 | 2019/12/31 | 江苏省
1680 | 动力机械 | 拖拉机 | 手扶拖拉机 | 8马力及以上皮带传动手扶拖拉机 | 常州东拖机械有限公司 | 手扶拖拉机 | CD151 | 传动方式：皮带传动；发动机功率：11.03kW | 型式：单轴、牵引，驱动兼用型拖拉机，外廓尺寸（长×宽×高mm）：2680×960×1250,轮距：580-800mm，最小离地间隙：180mm，最小使用质量：505kg，档位数：A6/R2，发动机与离合器联接方式：4根B1880三角皮带传动，启动方式：手摇启动或电启动，发动机型号：ZS1100，标定功率：11.03kW，标定转速：2000r/min。 | 11.03 | 非通用类 | 2017/12/31 | 江苏省
1681 | 动力机械 | 拖拉机 | 手扶拖拉机 | 8马力及以上皮带传动手扶拖拉机 | 无锡太湖拖拉机有限公司 | 手扶拖拉机 | DF-121 | 传动方式：皮带传动；标定功率8.82kW | 外廓尺寸（长*款*高）mm：2680*960*1250；最小使用质量：495kg（带旋耕机）；标定功率：8.82kW；发动机型号：ZS195；制造商：常柴股份有限公司；离合器型式:双片干式常结合磨擦式；变速箱型式：长啮合直齿圆柱齿轮和滑动齿轮（3+1）*2组成式 | 8.82 | 非通用类 | 2019/12/31 | 江苏省
1682 | 动力机械 | 拖拉机 | 手扶拖拉机 | 8马力及以上皮带传动手扶拖拉机 | 常州东风农机集团有限公司 | 手扶拖拉机 | DF151 | 11.03kW;皮带传动 | 传动方式；皮带传动 型式； 单轴，牵引驱动兼用型 配套发动机厂家及型号；亚美柯 ZS1100A2 标定功率kW；11.03 外形尺寸mm；2680 x 960 x 1306 最小使用质量kg：370 档位数（前进/后退）；6/2 离合器型式；干式双片常结合摩擦式 变速箱型式；直齿圆柱齿轮（3+1）x 2 组成式 | 11.03 | 非通用类 | 2019/12/31 | 江苏省
1683 | 动力机械 | 拖拉机 | 手扶拖拉机 | 8马力及以上皮带传动手扶拖拉机 | 沂南县七星五金制造有限公司 | 手扶拖拉机 | 101B | 传动方式：皮带传动，发动机标定功率（kW）：7.35 | 型式：兼用型。尺寸：2170*920*1170mm，轮距：680-740mm。最小离地间隙：210mm。最小使用质量：252kg。档位数（前进/倒退）：6/2.连接方式：1830型三角带。起动方式：手摇起动。发动机型号：ZH192。发动机标定功率：7.35kW。发动机标定转速：2300r/min。发动机排量：0.598L。传动方式：单片干式常结合摩擦式。行走驱动轮型号：6.00-12。驱动轮胎气压：（田间：100-120KPa，运输：180-200KPa）。 | 7.35 | 非通用类 | 2019/12/31 | 山东省
1684 | 动力机械 | 拖拉机 | 手扶拖拉机 | 8马力及以上皮带传动手扶拖拉机 | 费县华源农业装备工贸有限公司 | 手扶拖拉机 | HF111 | 皮带传动；配套动力功率8.82kW。 | 单轴、轮式、牵引驱动兼用型型式；外型尺寸2150×890×1225mm；轮距680-780mm;幅板位置无级可调轮距；最小离地间隙210mm;最小使用质量280kg;6个前进挡2个倒退档；发动机与离合器三角带联接；手摇启动；配套常发ZS195单缸、水冷、卧式、直喷、四冲程柴油机；标定功率8.82kW;转速2000r/min。 | 8.82 | 非通用类 | 2019/12/31 | 山东省
1685 | 动力机械 | 拖拉机 | 手扶拖拉机 | 8马力及以上皮带传动手扶拖拉机 | 武汉军通标准件有限责任公司 | 手扶拖拉机 | 121 | 配套动力，功率：8.82kW，传动方式：皮带传动。 | 传动方式：皮带传动；标定功率：8.82kW，外廓尺寸长×宽×高（mm）：2860×980×1250；最小使用质量（kg）：375；轮距（mm）：810；最小离地间隙（mm）：200；.启动方式：手摇；发动机型号：ZS195；离合器型式：双片干式常结合摩擦式；变速箱型式：直齿圆柱齿轮（3+1）×2组成式； | 8.82 | 非通用类 | 2016/12/31 | 湖北省
1686 | 动力机械 | 拖拉机 | 手扶拖拉机 | 8马力及以上皮带传动手扶拖拉机 | 常州东风农机集团有限公司 | 手扶拖拉机 | DF-151 | 12.1kW：皮带传动； | 传动方式；皮带传动 型式； 单轴，牵引驱动兼用型 配套发动机厂家及型号；常柴 ZS11005 标定功率kW；12.1 外形尺寸mm；2680 x 960 x 1250 最小使用质量kg：440 档位数（前进/后退）；（3+1） x 2 离合器型式；干式双片常结合摩擦式 变速箱型式；直齿圆柱齿轮（3+1）x 2 组成式 | 12.1 | 非通用类 | 2019/12/31 | 江苏省
1687 | 动力机械 | 拖拉机 | 手扶拖拉机 | 8马力及以上皮带传动手扶拖拉机 | 常州美赛德林机械进出口有限公司 | 手扶拖拉机 | MSD151 | 传动方式：皮带传动，标定功率：11.03kW | 商标：美赛德，型号：MSD151，标定功率：11.03kW,标定转速：2000r/min,变速箱形式：单轴、驱动牵引兼用型，外廓尺寸（长X宽X高）：2680mmX960mmX1250mm，最小使用质量：505kg，发动机型号：ZS1100，发动机制造商：常柴股份有限公司。发动机与离合器联接型式：4根B1880三角皮带传动。 | 11.03 | 非通用类 | 2017/12/31 | 江苏省
1688 | 动力机械 | 拖拉机 | 手扶拖拉机 | 8马力及以上皮带传动手扶拖拉机 | 常州常海拖拉机制造有限公司 | 手扶拖拉机 | CX151 | 传动方式：皮带传动；发动机标定功率（kW）：11.03 | 外形尺寸（mm）：2680*960*1250；最小使用质量（kg）：450；发动机标定功率（kW）：11.03；发动机型号及制造商：ZS1100常柴股份有限公司；离合器型式：双片干式常接合摩擦式；变速箱型式：直齿圆柱齿轮和滑动齿轮（3+1）X2组成式。 | 11.03 | 非通用类 | 2019/12/31 | 江苏省
1689 | 动力机械 | 拖拉机 | 手扶拖拉机 | 8马力及以上皮带传动手扶拖拉机 | 洛阳新拖机械有限公司 | 手扶拖拉机 | 中拖-101 | 传动方式：皮带传动；发动机标定功率（kW）：7.35 | 整机外形尺寸（长×宽×高）mm：2100×900×1250；最小使用质量：280kg;发动机标定功率：7.35kW；发动机型号：CFZ12；发动机制造企业名称：常州常发动力机械有限公司；离合器型式：单片、干式、摩擦式；变速箱型式：（3+1）×2组成式 | 7.35 | 非通用类 | 2019/12/31 | 河南省
1690 | 动力机械 | 拖拉机 | 手扶拖拉机 | 8马力及以上皮带传动手扶拖拉机 | 常州机械设备进出口有限公司 | 手扶拖拉机 | AMEC101 | 传动方式：皮带传动；标定功率：7.53kW | 配亚美柯牌R190柴油机，12小时功率（kW）：7.53，外型尺寸(mm)：2180×890×1250，轮距调节形式及范围：可调640-800mm，拖拉机形式：单轴、牵引驱动兼用型，发动机与离合器联接方式：2根三角皮带传动，用途：水田旱田兼用，最小使用质量（kg）：295kg, | 7.53 | 非通用类 | 2018/12/31 | 江苏省
1691 | 动力机械 | 拖拉机 | 手扶拖拉机 | 8马力及以上皮带传动手扶拖拉机 | 常州常尊机械有限公司 | 手扶拖拉机 | CZW—151 | 传动方式：皮带传动；发动机标定功率（kW）：11.03kW， | 外形尺寸(长×宽×高):2680MM×960MM×1250MM，整机最小使用质量:360kg，功率11.03kW，发动机型号：ZS1100，制造商：常柴股份有限公司，离合器型式：摩擦片式；变速箱型式：（3+1）x2组成式圆柱齿轮传动 | 11.03 | 非通用类 | 2017/12/31 | 江苏省
1692 | 动力机械 | 拖拉机 | 手扶拖拉机 | 8马力及以上皮带传动手扶拖拉机 | 南宁市桂发农机制造有限公司 | 手扶拖拉机 | GF101 | 传动方式：皮带传动；标定功率：7.7kW | 外廓尺寸（长×宽×高mm）：2220×970×1170 发动机标定功率7.7kW 型式：单轴、驱动牵引兼用型 轮距：680～740mm可调 最小离地间隙：185mm 最小使用质量：295kg 配重：35kg 档位数（前进/倒退）：6/2 各档理论速度（kW/h)：前进：1档：1.77、2挡：2.75、3挡：4.44、4挡7.16、5挡：11.14、6挡：17.96、R1：1.36、R2：5.51 发动机与离合器联接方式：三角皮带连接 起动方式：手摇起动 发动机商标或品牌：常发 发动机型式：单缸、卧式、四冲程、水冷 发动机型号：R190 发动机企业名称：常州常发动力机械有限公司 发动机气缸数：1缸 发动机缸径×行程：90×90mm 冲程：四冲程 发动机排量：0.573L 发动机标定转速（r/min）：2300 发动机喷油泵型号：BF1A70Z01D 发动机喷油嘴型号：PB40S31 发动机空气滤清器型式、型号：油浴式空滤、R190 发动机冷却系统型式：水冷 发动机手摇起动防反转装置型号：CCFFZ01型 前照灯型号：T136 燃油箱型号：R190 燃油箱工作压力：/ 燃油箱容积：8.5L 消声腔尺寸（直径×长mm）：φ200×400 消声器重量：1.3kg | 7.7 | 非通用类 | 2018/12/31 | 广西壮族自治区
1693 | 动力机械 | 拖拉机 | 手扶拖拉机 | 8马力及以上皮带传动手扶拖拉机 | 临沂常美机械制造有限公司 | 手扶拖拉机 | XG-121 | 皮带轮传动，配套功率：8.82kW | 传动方式：皮带传动；标定功率：8.82kW; 外形尺寸（mm）：2100×1020×1200；:最小使用质量（kg）：300，发动机型号:195;制造商:江动；离合器型式：单片干式常结合摩擦式，变速箱型式：牵引驱动兼用型;档位数（前进/倒退）：6/2； | 8.82 | 非通用类 | 2019/12/31 | 山东省
1694 | 动力机械 | 拖拉机 | 手扶拖拉机 | 8马力及以上皮带传动手扶拖拉机 | 费县华源农业装备工贸有限公司 | 手扶拖拉机 | XDT-101B | 皮带传动；配套动力功率7.35kW。 | 单轴、轮式、牵引驱动兼用型型式；外型尺寸2170×820×1150mm；轮距680-720mm;幅板位置无级可调轮距；最小离地间隙210mm;最小使用质量260kg;6个前进挡2个倒退档；发动机与离合器三角带联接；手摇启动；配套常发CFZ12单缸、水冷、卧式、直喷、四冲程柴油机动力；标定功率7.35kW;转速2400r/min。 | 7.35 | 非通用类 | 2019/12/31 | 山东省
1695 | 动力机械 | 拖拉机 | 手扶拖拉机 | 8马力及以上皮带传动手扶拖拉机 | 洛阳新拖机械有限公司 | 手扶拖拉机 | 中拖-151 | 传动方式：皮带传动；发动机标定功率（kW）：11.03 | 整机外形尺寸（长×宽×高）mm：2300×940×1200；最小使用质量：340kg;发动机标定功率：11.03kW；发动机型号：ZS1100B；发动机制造企业名称：常州常发动力机械有限公司；离合器型式：双片、干式、摩擦式；变速箱型式：（3+1）×2组成式 | 11.03 | 非通用类 | 2019/12/31 | 河南省
1696 | 动力机械 | 拖拉机 | 手扶拖拉机 | 8马力及以上皮带传动手扶拖拉机 | 临沂常美机械制造有限公司 | 手扶拖拉机 | XG-101 | 皮带轮传动，配套功率：7kW | 传动方式：皮带传动；标定功率：7kW; 外形尺寸（mm）：2170×890×1150；:最小使用质量（kg）：320，标定功率:7kW、发动机型号:190;制造商:江动；离合器型式：单片干式常结合摩擦式，变速箱型式：牵引驱动兼用型；档位数（前进/倒退）：6/2； | 7 | 非通用类 | 2017/12/31 | 山东省
1697 | 动力机械 | 拖拉机 | 手扶拖拉机 | 8马力及以上皮带传动手扶拖拉机 | 昌邑昌荣机械有限公司 | 手扶拖拉机 | 潍河111 | 传动方式:皮带传动；功率：7.68kW | 型式：牵引驱动兼用型；规格尺寸(长×宽×高):2200mm×1100mm×1150mm；最小使用质量:320kg；标定功率：7.68kW；最小离地间隙：210mm；轮胎型号：6.00-12；轮距：600mm-1100mm（可调）；起动方式：手摇；发动机商标或品牌：江动；发动机型式：卧式、单缸、水冷、四冲程；发动机型号:JDZ12；发动机企业名称：盐城兴动机械有限公司；标定转速：2400r/min;离合器型式：单片、干式、常结合、摩擦式；变速箱型式：（3+1）×2组成式 | 7.68 | 非通用类 | 2017/12/31 | 山东省
1698 | 动力机械 | 拖拉机 | 手扶拖拉机 | 8马力及以上皮带传动手扶拖拉机 | 常州市常众拖拉机有限公司 | 手扶拖拉机 | CZ-151 | 传动方式:皮带传动,发动机功率:11.03kW | 外型尺寸：2680x960x1250mm，最小使用质量:360kg,标定功率：11.03kW，发动机型号：ZS1100，发动机企业名称：常柴股份有限公司，发动机型式：单缸、卧式、蒸发水冷、四冲程，发动机与离合器联接方式：四根B1880三角皮带传动。 | 11.03 | 非通用类 | 2019/12/31 | 江苏省
1699 | 动力机械 | 拖拉机 | 手扶拖拉机 | 8马力及以上皮带传动手扶拖拉机 | 费县华源农业装备工贸有限公司 | 手扶拖拉机 | XDT-111B | 皮带传动；配套动力功率8.82kW。 | 单轴、轮式、牵引驱动兼用型型式；外型尺寸2150×910×1225mm；轮距680-780mm;幅板位置无级可调轮距；最小离地间隙200mm;最小使用质量280kg;6个前进挡2个倒退档；发动机与离合器三角带联接；手摇启动；配套常发ZS195单缸、水冷、卧式、直喷、四冲程柴油机；标定功率8.82kW;转速2000r/min。 | 8.82 | 非通用类 | 2019/12/31 | 山东省
1700 | 动力机械 | 拖拉机 | 手扶拖拉机 | 8马力及以上皮带传动手扶拖拉机 | 费县华源农业装备工贸有限公司 | 手扶拖拉机 | HF101 | 皮带传动；配套动力功率7.35kW。 | 单轴、轮式、牵引驱动兼用型型式；外型尺寸2170×820×1150mm；轮距680-720mm;幅板位置无级可调轮距；最小离地间隙210mm;最小使用质量260kg;6个前进挡2个倒退档；发动机与离合器三角带联接；手摇启动；配套CFZ12单缸、水冷、卧式、直喷、四冲程柴油机动力；标定功率7.35kW;转速2400r/min。 | 7.35 | 非通用类 | 2019/12/31 | 山东省
1701 | 动力机械 | 拖拉机 | 手扶拖拉机 | 8马力及以上皮带传动手扶拖拉机 | 南宁市桂发农机制造有限公司 | 手扶拖拉机 | GF121 | 传动方式：皮带传动；标定功率：8.8kW | 外廓尺寸（长×宽×高mm）：2360×970×1350 发动机标定功率:8.8kW 型式：单轴、驱动牵引兼用型 轮距：570～810mm可调 最小离地间隙：190mm 最小使用质量：370kg 配重：40kg(驱动轮） 档位数（前进/倒退）：6/2 各档理论速度（kW/h)：1档：1.98、2挡：3.52、3挡：5.91、4挡7.33、5挡：13.01、6挡：19.85、R1：1.56、R2：5.78 发动机与离合器联接方式：三角皮带联接 起动方式：手摇起动 发动机商标或品牌：常柴 发动机型式：卧式、单缸、水冷、四冲程直喷式 发动机型号：L12型 发动机企业名称：常柴股份有限公司 发动机气缸数：1缸 发动机缸径×冲程：90×95mm 冲程：四冲程 发动机排量：0.604L 发动机标定转速（r/min）：2400 发动机喷油泵型号、型式：斜槽式单体齿轮泵、直径7.5 发动机喷油嘴型号：PF68S125 发动机空气滤清器型式、型号：油浴式、L12型 发动机冷却系统型式：蒸发式、冷凝式 发动机手摇起动防反转装置型号：CCFFZ01型 前照灯型号：T136-3573100 燃油箱型号：R185-071000C 燃油箱工作压力：/ 燃油箱容积：8.5L | 8.8 | 非通用类 | 2018/12/31 | 广西壮族自治区
1702 | 动力机械 | 拖拉机 | 手扶拖拉机 | 8马力及以上皮带传动手扶拖拉机 | 潍坊腾达机械装备有限公司 | 手扶拖拉机 | W101-3 | 发动机标定功率（kW）：7.68；传动方式：三角皮带传动； | 外廓尺寸（长*宽*高）：2200mm*845mm*1090mm;轮距：680mm-700mm(可调）；最小使用质量：350kg;发动机与离合器连接方式：三角皮带；起动方式：手摇启动；发动机型号：JDZ12G2;发动机生产商：盐城兴动机械有限公司；标定功率：7.68kW；离合器型式：干式摩擦片式；变速箱型式：(3+1)*2组成式圆柱齿轮传动 | 7.68 | 非通用类 | 2019/12/31 | 山东省
1703 | 动力机械 | 拖拉机 | 手扶拖拉机 | 8马力及以上皮带传动手扶拖拉机 | 无锡太湖拖拉机有限公司 | 手扶拖拉机 | DF-151 | 传动方式：皮带传动;标定功率：11.03kW | 外廓尺寸（长*款*高）mm：2680*960*1250；最小使用质量：505kg（带旋耕机）；标定功率：11.03kW；发动机型号：ZS1100；制造商：常柴股份有限公司；离合器型号：双片干式常结合摩擦式；变速箱型式：常啮合直齿圆柱齿轮和滑动齿轮（3+1）*2组成式 | 11.03 | 非通用类 | 2019/12/31 | 江苏省
1704 | 动力机械 | 拖拉机 | 手扶拖拉机 | 8马力及以上皮带传动手扶拖拉机 | 沂南县七星五金制造有限公司 | 手扶拖拉机 | 121 | 传动方式：皮带传动，发动机标定功率（kW）：8.82 | 型式：兼用型。尺寸：2200*940*1200mm，轮距：720-820mm。最小离地间隙：200mm。最小使用质量：294kg。档位数（前进/倒退）：6/2.连接方式：1950型三角带。起动方式：手摇起动。发动机型号：ZH195。发动机标定功率：8.82kW。发动机标定转速：2200r/min。发动机排量：0.709L。传动方式：单片干式常结合摩擦式。行走驱动轮型号：6.00-12。驱动轮胎气压：（田间：100-120KPa，运输：180-200KPa）。 | 8.82 | 非通用类 | 2019/12/31 | 山东省
1705 | 动力机械 | 拖拉机 | 手扶拖拉机 | 8马力及以上皮带传动手扶拖拉机 | 山东白龙实业集团有限公司 | 手扶拖拉机 | 101-2 | 传动方式：皮带传动；发动机标定功率：7.0kW | 型式：驱动、牵引兼用型 外廓尺寸（长×宽×高mm）：2180×940×1200 发动机标定功率：7.0kW 轮距：680-740mm 最小离地间隙：210mm 最小使用质量：260kg 配重：无配重 档位数（前进/后退）：6/2 各档理论速度（kW/h)：前进：2.19、3.40、5.48、8.84、13.75、22.21后退1.68、6.80 发动机与离合器联接方式：三角皮带 起动方式：手摇 发动机型式：卧式、单缸、四冲程 发动机型号：HZ190 发动机企业名称:山东白龙机械有限公司 发动机气缸数：1缸 发动机缸径×冲程：90×90mm 发动机排量：0.598L 发动机压缩比：17:1 发动机标定转速（r/min）：2200 发动机喷油泵型式、型号：柱塞、BF1A75Z01 发动机喷油嘴型式、型号：针阀、PF68S0125J 发动机空气滤清器型式、型号：油浴式、185 发动机冷却系统型式：蒸发水冷 发动机手摇起动防反转装置型号：启动手柄为滚柱式超越离合器结构，CCFFZ01 前照灯型号：C201-006 燃油箱型号：R185 燃油箱工作压力：常压 燃油箱容积：9L 消声腔尺寸（直径×长）：Φ110×190 消声器重量1.8kg 传动系离合器型式：干式、双片、常结合，摩擦式 传动系变速箱型式：（3+1）×2组成式圆柱齿轮传动 行走系轮胎型号（驱动轮/尾轮）：6.00-12/无 行走系轮胎气压（驱动轮/尾轮kpa)：田间作业：120~140/无；运输作业：180~200/无 | 7 | 非通用类 | 2019/12/31 | 山东省
1706 | 动力机械 | 拖拉机 | 履带式拖拉机 | 70—80马力履带式拖拉机 | 第一拖拉机股份有限公司 | 履带式拖拉机 | CA702 | 驱动方式：履带式,,功率：51.5kW/70马力； | 外廓尺寸(长x宽x高）:4466×2140×2700（至空滤顶部）,驱动型式：履带式，发动机型号：东方红LR4B3-22，标定功率及转速（kW)/(r/min)：51.5/2200，轴距（mm）：1622,轨距（mm）：1435，履带接地长（mm）：1792，最小使用质量（kg):6300，最大配重（前/后）：前配重24kg×8块，档位数（前进/倒退/爬行）：4/2，变速箱型式：4+2机械式，简易驾驶室，PTO转速(r/min)：750，悬挂装置型式：铰链杠杆式、可调成两点悬挂或三点悬挂，履带型式：7孔履带板、整体铸造，履带板数量（块）：43×2，履带板宽度（mm）：390。 | 51.5 | 通用类 | 2019/12/31 | 河南省
1707 | 动力机械 | 拖拉机 | 履带式拖拉机 | 80—90马力履带式拖拉机 | 第一拖拉机股份有限公司 | 履带式拖拉机 | CA802 | 功率：58.8kW/80马力；驱动方式：履带式 | 外廓尺寸(长x宽x高）:4466×2140×2700（至空滤顶部）,驱动型式：履带式，发动机型号：东方红LR4M5-22，标定功率及转速（kW)/(r/min)：58.8/2200，轴距（mm）：1622,轨距（mm）：1435，履带接地长（mm）：1792，最小使用质量（kg):6300，最大配重（前/后）：前配重24kg×8块，档位数（前进/倒退/爬行）：4/2，变速箱型式：4+2机械式，简易驾驶室，PTO转速(r/min)：750，悬挂装置型式：铰链杠杆式、可调成两点悬挂或三点悬挂，履带型式：7孔履带板、整体铸造，履带板数量（块）：43×2，履带板宽度（mm）：390。 | 58.8 | 通用类 | 2019/12/31 | 河南省
1708 | 动力机械 | 拖拉机 | 履带式拖拉机 | 80—90马力履带式拖拉机 | 第一拖拉机股份有限公司 | 履带式拖拉机 | C802 | 功率：58.8kW/80马力；驱动方式：履带式 | 外廓尺寸(长x宽x高）:4355×2140×2766,驱动型式：履带式，发动机型号：东方红LR4A3Z-22，标定功率及转速（kW)/(r/min)：58.8/2200，轴距（mm）：1622,轨距（mm）：1435，履带接地长（mm）：1792，最小使用质量（kg):6700，最大配重（前/后）：前配重24kg×14块，档位数（前进/倒退/爬行）：4/2，变速箱型式：4+2机械式，简易驾驶室，PTO转速(r/min)：750，悬挂装置型式：铰链杠杆式、可调成两点悬挂或三点悬挂，履带型式：铸造整体式，履带板数量（块）：43×2，履带板宽度（mm）：390。 | 58.8 | 通用类 | 2019/12/31 | 河南省
1709 | 动力机械 | 拖拉机 | 履带式拖拉机 | 90—100马力履带式拖拉机 | 第一拖拉机股份有限公司 | 履带式拖拉机 | C902 | 功率：66.2kW/90马力；驱动方式：履带式 | 外廓尺寸(长x宽x高）:4355×2140×2766，驱动型式：履带式，发动机型号：东方红LR6B5-22，标定功率及转速（kW)/(r/min)：66.2/2200，轴距（mm）：1622,轨距（mm）：1435，履带接地长（mm）：1792，最小使用质量（kg):6800，最大配重（前/后）：前配重24kg×14块，档位数（前进/倒退/爬行）：4/2，变速箱型式：4+2机械式，简易驾驶室，PTO转速(r/min)：750，悬挂装置型式：铰链杠杆式、可调成两点悬挂或三点悬挂，履带型式：铸造整体式，履带板数量（块）：43×2，履带板宽度（mm）：390。 | 66.2 | 通用类 | 2019/12/31 | 河南省
1710 | 动力机械 | 拖拉机 | 履带式拖拉机 | 90—100马力履带式拖拉机 | 第一拖拉机股份有限公司 | 履带式拖拉机 | CA902 | 功率：66.2kW/90马力；驱动方式：履带式 | 外廓尺寸(长x宽x高）:4466×2140×2700（至空滤顶部）,驱动型式：履带式，发动机型号：东方红LR4B3Z-22，标定功率及转速（kW)/(r/min)：66.2/2200，轴距（mm）：1622,轨距（mm）：1435，履带接地长（mm）：1792，最小使用质量（kg):6300，最大配重（前/后）：前配重24kg×8块，档位数（前进/倒退/爬行）：4/2，变速箱型式：4+2机械式，简易驾驶室，PTO转速(r/min)：750，悬挂装置型式：铰链杠杆式、可调成两点悬挂或三点悬挂，履带型式：7孔履带板、整体铸造，履带板数量（块）：43×2，履带板宽度（mm）：390。 | 66.2 | 通用类 | 2019/12/31 | 河南省
1711 | 动力机械 | 拖拉机 | 履带式拖拉机 | 90—100马力履带式拖拉机 | 第一拖拉机股份有限公司 | 履带式拖拉机 | C902-2 | 功率：66.2kW/90马力；驱动方式：履带式 | 外廓尺寸(长x宽x高）:4355×2140×2766，驱动型式：履带式，发动机型号：东方红LR6B5-22，标定功率及转速（kW)/(r/min)：66.2/2200，轴距（mm）：1622,轨距（mm）：1435，履带接地长（mm）：1792，最小使用质量（kg):6800，最大配重（前/后）：前配重24kg×14块，档位数（前进/倒退/爬行）：4/2，变速箱型式：4+2机械式，简易驾驶室，悬挂装置型式：铰链杠杆式、可调成两点悬挂或三点悬挂，履带型式：铸造整体式，履带板数量（块）：43×2，履带板宽度（mm）：390。 | 66.2 | 通用类 | 2019/12/31 | 河南省
1712 | 动力机械 | 拖拉机 | 履带式拖拉机 | 100—110马力履带式拖拉机 | 第一拖拉机股份有限公司 | 履带式拖拉机 | C1002 | 功率：73.5kW/100马力；驱动方式：履带式 | 外廓尺寸(长x宽x高）:5344×2140×2935（至空滤顶部）,驱动型式：履带式，发动机型号：东方红LR6A3-21，标定功率及转速（kW)/(r/min)：73.5/2100，轴距（mm）：1792,轨距（mm）：1435，履带接地长（mm）：1962，最小使用质量（kg):7400，最大配重（前/后）：前配重24kg×12块，档位数（前进/倒退/爬行）：6/2，变速箱型式：6+2机械式，简易驾驶室，PTO转速(r/min)：540/1000，悬挂装置型式：铰链杠杆式、可调成两点悬挂或三点悬挂，履带型式：7孔履带板、整体铸造，履带板数量（块）：45×2，履带板宽度（mm）：390。 | 73.5 | 通用类 | 2019/12/31 | 河南省
1713 | 动力机械 | 拖拉机 | 履带式拖拉机 | 100—110马力履带式拖拉机 | 第一拖拉机股份有限公司 | 履带式拖拉机 | 东方红-1002J | 功率：73.5kW/100马力；驱动方式：履带式 | 外廓尺寸(长x宽x高）:4450×2140×2940，驱动型式：履带式，发动机型号：东方红LR6A3-23，标定功率及转速（kW)/(r/min)：73.5/2300，轴距（mm）：1622,轨距（mm）：1435，履带接地长（mm）：1792，最小使用质量（kg):6900，最大配重（前/后）：528/0，档位数（前进/倒退/爬行）：6/2，变速箱型式：6F+2R机械式，简易驾驶室，PTO转速(r/min)：540/1000，悬挂装置型式：铰链杠杆式、可调成两点悬挂或三点悬挂，履带型式：7孔履带板、整体铸造，履带板数量（块）：43×2，履带板宽度（mm）：390。 | 73.5 | 通用类 | 2016/12/31 | 河南省
1714 | 动力机械 | 拖拉机 | 履带式拖拉机 | 100—110马力履带式拖拉机 | 第一拖拉机股份有限公司 | 履带式拖拉机 | CB1002 | 功率：73.5kW/100马力；驱动方式：履带式 | 外廓尺寸(长x宽x高）:4060×2300×3000,驱动型式：履带式，发动机型号：东方红LR6A3-23，标定功率及转速（kW)/(r/min)：73.5/2300，轨距（mm）：1650，履带接地长（mm）：2160，最小使用质量（kg):8800，最大配重（前/后）：前配重24kg×14块，档位数（前进/倒退/爬行）：4F/2R，变速箱型式：4F+2R机械式，简易驾驶室，悬挂装置型式：铰链杠杆式，履带型式：组合式、铸造或轧制型钢，履带板数量（块）：39×2，履带板宽度（mm）：450。 | 73.5 | 通用类 | 2017/12/31 | 河南省
1715 | 动力机械 | 拖拉机 | 履带式拖拉机 | 120—130马力履带式拖拉机 | 第一拖拉机股份有限公司 | 履带式拖拉机 | C1202 | 功率：88.2kW/120马力；驱动方式：履带式 | 外廓尺寸(长x宽x高）:5344×2140×2935（至空滤顶部）,驱动型式：履带式，发动机型号：东方红LR6A3Z-23，标定功率及转速（kW)/(r/min)：88.2/2300，轴距（mm）：1792,轨距（mm）：1435，履带接地长（mm）：1962，最小使用质量（kg):7400，最大配重（前/后）：前配重24kg×14块，档位数（前进/倒退/爬行）：6/2，变速箱型式：6+2机械式，简易驾驶室，PTO转速(r/min)：540/1000，悬挂装置型式：铰链杠杆式、可调成两点悬挂或三点悬挂，履带型式：整体铸造，履带板数量（块）：45×2，履带板宽度（mm）：390。 | 88.2 | 通用类 | 2019/12/31 | 河南省
1716 | 动力机械 | 拖拉机 | 履带式拖拉机 | 120—130马力履带式拖拉机 | 第一拖拉机股份有限公司 | 履带式拖拉机 | 东方红-CB1202 | 功率：92kW/120马力；驱动方式：履带式 | 外廓尺寸(长x宽x高）:4060×2100×3000（带悬挂）、4990×2835×3000（带推土铲和松土器）,驱动型式：履带式，发动机型号：东方红LR6A3Z-23，标定功率及转速（kW)/(r/min)：92/2300,轨距（mm）：1650，履带接地长（mm）：2160，最小使用质量（kg):8800（带悬挂）、1000（带推土铲和松土器），档位数（前进/倒退/爬行）：4F/2R/0，变速箱型式：4F+2R机械式，简易驾驶室,悬挂装置型式：分置式，履带型式：组合式、铸造或轧制型钢，履带板数量（块）：39×2，履带板宽度（mm）：450。 | 92 | 通用类 | 2016/12/31 | 河南省
1717 | 动力机械 | 拖拉机 | 履带式拖拉机 | 120—130马力履带式拖拉机 | 第一拖拉机股份有限公司 | 履带式拖拉机 | 1202 | 功率：88.2kW/120马力；驱动方式：履带式 | 外廓尺寸(长x宽x高）:4800×2140×2630（至驾驶室顶部）、4800×2140×2840（至空滤顶部）,驱动型式：履带式，发动机型号：东方红LR6B5-23，标定功率及转速（kW)/(r/min)：88.2/2300，轴距（mm）：1622,轨距（mm）：1435，履带接地长（mm）：1792，最小使用质量（kg):6900，最大配重（前/后）：前配重24kg×22块，档位数（前进/倒退/爬行）：6/2，变速箱型式：6F+2R机械式，简易驾驶室，PTO转速(r/min)：540/1000，悬挂装置型式：铰链杠杆式、可调成两点悬挂或三点悬挂，履带型式：7孔履带板、整体铸造，履带板数量（块）：43×2，履带板宽度（mm）：390。 | 88.2 | 通用类 | 2019/12/31 | 河南省
1718 | 动力机械 | 拖拉机 | 履带式拖拉机 | 140—150马力履带式拖拉机 | 第一拖拉机股份有限公司 | 履带式拖拉机 | C1402 | 功率：103kW；驱动方式：履带式 | 外形尺寸(长x宽x高）(不装推土铲) （mm）: 5540×2140×3030（至空滤顶部）,驱动型式：履带式，发动机型号：东方红LR6M3Z-22, 标定功率及转速（kW)/(r/min)：103/2200，轴距（mm）：1792,轨距（mm）：1435，履带接地长（mm）：1792，最小使用质量（kg):7400，最大配重（前/后）：288×96，档位数（前进/倒退/爬行）：8/4，变速箱型式：8F+4R机械式，简易驾驶室，PTO转速(r/min)：720/540（选装），悬挂装置型式：铰链杠杆式、可调成两点悬挂或三点悬挂，履带型式：整体铸造，履带板数量（块）：45×2，履带板宽度（mm）：390。 | 103 | 通用类 | 2017/12/31 | 河南省
1719 | 其他机械 | 废弃物处理设备 | 固液分离机 | 电机总功率5-10kW固液分离机 | 祁阳现代农业装备科技开发有限公司 | 畜禽粪便固液分离机 | 9GF-7.0 | 电机总功率：7.0kW,其中固液分离机电机4.0kW，抽液电机3.0kW | 结构型式：螺旋挤压式；主机外型尺寸（长×宽×高）（mm）：1870×650×1265；整机质量（kg）：500；筛网缝隙：1mm；联接方式：直联；处理能力：7~10m3；污液固体残留量：≤2%；分离后固形物含水率：≤80%；固液分离电机：型号、名称：Y112M-4型三相异步电动机；功率：4.0kW；转速：1440r/min;抽液电机：型号、名称：Y100L2-4型三相异步电动机：功率：3.0kW; 转速：1420r/min. | 7 | 非通用类 | 2016/12/31 | 湖南省
1720 | 其他机械 | 废弃物处理设备 | 固液分离机 | 电机总功率5-10kW固液分离机 | 祁阳现代农业装备科技开发有限公司 | 畜禽粪便固液分离机 | 9GF-8.5 | 电机总功率：8.5kW,其中固液分离机电机5.5kW，抽液电机3.0kW | 结构型式：螺旋挤压式；主机外型尺寸（长×宽×高）（mm）：1920×690×1410；整机质量（kg）：468；筛网缝隙(mm)：0.5；联接方式：直联；处理能力(m3)：30~50；污液固体残留量：≤2.0%；分离后固形物含水率：≤80%；固液分离电机：型号、名称：Y132S-4型三相异步电动机；功率：5.5kW；转速：1440r/min;抽液电机：型号、名称：Y100L2-4型三相异步电动机：功率：3.0kW; 转速：1420r/min。型号、名称：DYWS50-8液下式多用泵；流量：50m3；转速：1440r/min。 | 8.5 | 非通用类 | 2017/12/31 | 湖南省
1721 | 其他机械 | 精准农业设备 | 农业用北斗终端（含渔船用） | 液压控制转向机，直线精度±2.5cm的北斗导航自动驾驶系统 | 北京麦格天农科技发展有限公司 | 自动导航和驾驶系统 | Trimble AG Autopilot | 液压控制转向机，北斗导航自动驾驶系统，直线精度:±2.5cm | 液压控制转向机，北斗导航自动驾驶系统，输出精度：水平±1cm，高程±2cm；内存：1024MB；显示参数：高分辨率彩色触摸屏；重量：3.05kg；固定方式：万向器夹座固定；接收机类型：内置双频接收机；通道：发送RTK，接收TXD；差分类型：RTK；数据更新率：1HZ；波特率：38400；输入电压V：9-16；信号传输距离km：3-50；电台功率：发射电台30W，接收电台2W；驾驶系统输出精度（液压输出）：±2.5cm | 0.03 | 非通用类 | 2018/12/31 | 北京市
1722 | 其他机械 | 精准农业设备 | 农业用北斗终端（含渔船用） | 液压控制转向机，直线精度±2.5cm的北斗导航自动驾驶系统 | 北京合众思壮科技股份有限公司 | 卫星导航及自动驾驶系统 | 壁虎eDriveX | 液压控制转向机，北斗导航自动驾驶系统，直线精度±2.5cm。 | 一、显示器主机参数 1.内存：1024MB 2.硬盘：2048MB 3.操作系统：Windows/linuix(作业记录系统、可视化田间作业信息管理系统） 4.显示参数：640X480VGA、12寸LCD可触摸屏 物理参数 1.尺寸（长X宽X高)mm：244X183X28 2.重量：2.5kg GPS参数 1.接收机类型：基于Cost技术的Crescent L1 接收机 2通道：12通道，并行追踪 3.查分类型：DGPS,SBAS,e-Dif 4.数据更新率：8HZ 5.接受天线：RTK型天线 6.支持USB接口，方便作业记录的考贝和系统软件升级；支持直线、曲线、智能路径自动驾驶等多种模式。 通信参数 1.接口信息：RS485串口，9针Can总线/电源接口，USB2.0接口，6针对地速度，秒脉冲输出接口 2.数据输入输出协议：NMEA0183，SLX自有格式，NMEA2000 电器参数 1.输入电压：9-16V 2.功耗：18W 3.电流：1.5A 二、自动驾驶控制系统 1.尺寸（长X宽X高）MM:235X180X68 2.材质：铝合金 3.电源输入电压（直流）V:9-36(可持续工作24小时以上） 4.安全保护：具备过流、欠压、反接和短路保护功能。 三、液压阀 1.最大流量20L/M；电磁阀电压：12VDC；阀块材料：铝，阳极氧化处理；油口：A，B，T，P，EF。 2.高精度液压控制，自动转向角度控制更加及时、准确 3.严格根据不同车型设计线路和控制方式，对原车线路的改动小，工作效率高 四、固定基站 1.信号精度小于等于2.5CM 2.固定式基站，信号覆盖范围30-50KM（一基站可控制多台拖拉机）；便携式基站，信号覆盖范围1-5KM（一基站可控制一台拖拉机，方便携带） 3.一次性投入，无需缴纳信号使用费；支持接收北斗卫星B1、B2信号，GPS卫星L1、L2信号，GLONASS卫星G1、G2信号；支持RTK工作模式，实现厘米级导航定位精度 | 0.02 | 非通用类 | 2018/12/31 | 北京市
1723 | 收获后处理机械 | 仓储机械 | 简易保鲜储藏设备 | 库容50—100m3简易保鲜储藏设备 | 浙江兴茂制冷食品机械有限公司 | 组合冷库 | ZK-50型 | 公称容积：50m³ | 1、外形尺寸：5300*5300*2800 2、公称容积：50m³ 3、 隔热夹芯板（库板）厚度：100mm 4、隔热夹芯板保温芯衬用材：聚氨酯 5、隔热夹芯板导热系数：0.021w/（m.k） 6、制冷压缩机组型号：ZB38KQ 台数：1台 制造商：南京金陵鸿博环境科技发展有限公司 功率：4.5kW 7、蒸发器型号/功率：DL-60/0.6kW 8、制冷剂名称/牌号:氟利昂/R22 9、库温范围（类别）：-2~5℃（高温库） 10、额定制冷量：3120w 明确包含的组件：冷凝器、蒸发器、压缩机铭牌、整机铭牌、微电脑数显全自动控制器 | 4.5 | 非通用类 | 2017-12-31 | 浙江省 （备注：企业自主归档有误；申请更正分档）
1724 | 动力机械 | 拖拉机 | 轮式拖拉机(不含皮带传动轮式拖拉机） | 20—25马力两轮驱动拖拉机 | 泰安泰山国泰拖拉机制造有限公司 | 轮式拖拉机 | 泰山-200B | 功率：14.7kW，驱动方式：两轮驱动 | 外廓尺寸（长*宽*高mm）：3000×1550×2230，驱动型式：4×2两轮驱动，配套功率（kW）：14.7，发动机商标或品牌：江动 ，发动机型号：TY295IT，轴距（mm）：1550，最小使用质量（kg）：1300，配重（kg）(前/后)：40/120，档位数（前进/倒退/爬行）：8/2/0，变速箱型式：（4+1）×2组成式，机架型式：无架式，驾驶室：无 | 14.7 | 通用类 | 2019/12/31 | 山东省
1725 | 动力机械 | 拖拉机 | 轮式拖拉机(不含皮带传动轮式拖拉机） | 25—30马力两轮驱动拖拉机 | 泰安泰山国泰拖拉机制造有限公司 | 轮式拖拉机 | 泰山-250B | 功率：18.38kW，驱动方式：两轮驱动 | 外廓尺寸（长*宽*高mm）：3000×1550×2230，驱动型式：4×2两轮驱动，配套功率（kW）：18.38 ，发动机商标或品牌： 江动 发动机型号：TY2100I，轴距（mm）：1500，最小使用质量（kg）：1300，配重（kg）(前/后)：40/120，档位数（前进/倒退/爬行）：8/2/0，变速箱型式：（4+1）×2组成式，机架型式：无架式，驾驶室：无 | 18.38 | 通用类 | 2019/12/31 | 山东省
1726 | 动力机械 | 拖拉机 | 轮式拖拉机(不含皮带传动轮式拖拉机） | 25—30马力两轮驱动拖拉机 | 泰安泰山国泰拖拉机制造有限公司 | 轮式拖拉机 | 泰山-280 | 功率：20.58kW，驱动方式：两轮驱动 | 外廓尺寸（长*宽*高mm）：3150×1425×2088，驱动型式：4×2两轮驱动，配套功率（kW）：20.58，发动机商标或品牌：江动，发动机型号：TY2100I，轴距（mm）：1740，最小使用质量（kg）：1330，配重（kg）(前/后)：11/120，档位数（前进/倒退/爬行）：8/2/0，变速箱型式：2×（4+1）组成式，机架型式：无架式，驾驶室：无 | 20.58 | 通用类 | 2017/12/31 | 山东省
1727 | 动力机械 | 拖拉机 | 轮式拖拉机(不含皮带传动轮式拖拉机） | 30—35马力两轮驱动拖拉机 | 泰安泰山国泰拖拉机制造有限公司 | 轮式拖拉机 | 泰山-300 | 功率：22.1kW，驱动方式：两轮驱动 | 外廓尺寸（长*宽*高mm）：3230×1600×2270，驱动型式：4×2两轮驱动 ，配套功率（kW）：22.1，发动机商标或品牌： 常柴、莱动，发动机型号： ZN390T、KM390BT，轴距（mm）：1820，最小使用质量（kg）：1430，配重（kg）(前/后)：32/170，档位数（前进/倒退/爬行）：8/2/0，变速箱型式：（4+1）×2组成式，机架型式：无架式，驾驶室：无 | 22.1 | 通用类 | 2019/12/31 | 山东省
1728 | 动力机械 | 拖拉机 | 轮式拖拉机(不含皮带传动轮式拖拉机） | 35—40马力两轮驱动拖拉机 | 泰安泰山国泰拖拉机制造有限公司 | 轮式拖拉机 | 泰山-350A | 功率：25.8kW，驱动方式：两轮驱动 | 外廓尺寸（长*宽*高mm）：3500×1530×2240，驱动型式：4×2轮式，配套功率（kW）：25.8，发动机商标或品牌：扬动、四达、莱动、常柴、江动，发动机型号：YND485T、SD485T4、4L22BT、ZN485T、JDM485T2，轴距（mm）：1780，最小使用质量（kg）：1480，配重（kg）(前/后)：54/192，档位数（前进/倒退/爬行）：8/8，变速箱型式：4×2×（1+1）组合式，机架型式：无架式，驾驶室：无 | 25.8 | 通用类 | 2019/12/31 | 山东省
1729 | 动力机械 | 拖拉机 | 轮式拖拉机(不含皮带传动轮式拖拉机） | 35—40马力两轮驱动拖拉机 | 泰安泰山国泰拖拉机制造有限公司 | 轮式拖拉机 | 泰山-350 | 功率：25.8kW，驱动方式：两轮驱动 | 外廓尺寸（长*宽*高mm）：3280×1600×2270，驱动型式：4×2轮式 ，配套功率（kW）：25.8，发动机商标或品牌： 扬动、江动、莱动、常柴，发动机型号： YND485T、JDM485T、4L22BT、ZN485T，轴距（mm）：1870，最小使用质量（kg）：1460，配重（kg）(前/后)：32/170，档位数（前进/倒退/爬行）：8/2/0，变速箱型式：（4+1）×2组成式，机架型式： 无架式，驾驶室：无 | 25.8 | 通用类 | 2019/12/31 | 山东省
1730 | 动力机械 | 拖拉机 | 轮式拖拉机(不含皮带传动轮式拖拉机） | 40—45马力两轮驱动拖拉机 | 泰安泰山国泰拖拉机制造有限公司 | 轮式拖拉机 | 泰山-400 | 功率：29.4kW，驱动方式：两轮驱动 | 外廓尺寸（长*宽*高mm）：3980×1655×2010，驱动型式：4×2两轮驱动 ，配套功率（kW）：29.4，发动机商标或品牌：新柴，发动机型号：C490BT-8，轴距（mm）：1980，最小使用质量（kg）：2100，配重（kg）(前/后)：144/204，档位数（前进/倒退/爬行）：12/12/0，变速箱型式：4×3×（1+1）组成式，机架型式：无架式，驾驶室：无 | 29.4 | 通用类 | 2016/12/31 | 山东省
1731 | 动力机械 | 拖拉机 | 轮式拖拉机(不含皮带传动轮式拖拉机） | 45—50马力两轮驱动拖拉机 | 泰安泰山国泰拖拉机制造有限公司 | 轮式拖拉机 | 泰山-450 | 功率：33.1kW，驱动方式：两轮驱动 | 外廓尺寸（长*宽*高mm）：3940×1660×2050，驱动型式：4×2两轮驱动 ，配套功率（kW）：33.1，发动机商标或品牌：新柴，发动机型号：A495BT，轴距（mm）：1966，最小使用质量（kg）：1970，配重（kg）(前/后)：134/204，档位数（前进/倒退/爬行）：12/12/0，变速箱型式：4×3×（1+1）组成式，机架型式：无架式，驾驶室：无 | 33.1 | 通用类 | 2016/12/31 | 山东省
1732 | 动力机械 | 拖拉机 | 轮式拖拉机(不含皮带传动轮式拖拉机） | 50—55马力两轮驱动拖拉机 | 泰安泰山国泰拖拉机制造有限公司 | 轮式拖拉机 | 泰山-500 | 功率：36.8kW，驱动方式：两轮驱动 | 外廓尺寸（长*宽*高mm）：3870×1650×2350，驱动型式：4×2轮式 ，配套功率（kW）：36.8，发动机商标或品牌：新柴、全柴、常柴，发动机型号：A498BT-6A、QC498T50、4G33T，轴距（mm）：1966，最小使用质量（kg）：2010，配重（kg）(前/后)：108/225，档位数（前进/倒退/爬行）：12/12/0，变速箱型式：4×3×（1+1）组成式，机架型式：无架式，驾驶室：无 | 36.8 | 通用类 | 2019/12/31 | 山东省
1733 | 动力机械 | 拖拉机 | 轮式拖拉机(不含皮带传动轮式拖拉机） | 70—75马力两轮驱动拖拉机 | 泰安泰山国泰拖拉机制造有限公司 | 轮式拖拉机 | 泰山-700 | 功率：51.5kW，驱动方式：两轮驱动 | 外廓尺寸（长*宽*高mm）：3910×1720×2420，驱动型式：4×2轮式 ，配套功率（kW）：51.5，发动机商标或品牌：新柴，发动机型号：A4K43T70，轴距（mm）：2040，最小使用质量（kg）：2170，配重（kg）(前/后)：200/360，档位数（前进/倒退/爬行）：12/12/0，变速箱型式：4×3×（1+1）组成式，机架型式：无架式，驾驶室：无 | 51.5 | 通用类 | 2019/12/31 | 山东省
1734 | 动力机械 | 拖拉机 | 轮式拖拉机(不含皮带传动轮式拖拉机） | 80—85马力两轮驱动拖拉机 | 泰安泰山国泰拖拉机制造有限公司 | 轮式拖拉机 | 泰山-800 | 功率：59kW，驱动方式：两轮驱动 | 外廓尺寸（长*宽*高mm）：4315×2045×2850，驱动型式：4×2两轮驱动，配套功率（kW）：59，发动机商标或品牌：玉柴，发动机型号：YC4B90Z-T20，轴距（mm）：2195，最小使用质量（kg）：3610，配重（kg）(前/后)：200/540，档位数（前进/倒退/爬行）：8/8/8，变速箱型式：4×（2+1）×2组成式，机架型式：无架式，驾驶室：无 | 59 | 通用类 | 2017/12/31 | 山东省
1735 | 动力机械 | 拖拉机 | 轮式拖拉机(不含皮带传动轮式拖拉机） | 85—90马力两轮驱动拖拉机 | 泰安泰山国泰拖拉机制造有限公司 | 轮式拖拉机 | 泰山-850 | 功率：62.5kW，驱动方式：两轮驱动 | 外廓尺寸（长*宽*高mm）：4300×2350×2960，驱动型式：4×2轮式 ，配套功率（kW）：62.5，发动机商标或品牌：玉柴，发动机型号：YC4B95Z-T20，轴距（mm）：2200，最小使用质量（kg）：3610，配重（kg）(前/后)：200/490，档位数（前进/倒退/爬行）：8/4/12，变速箱型式：组成式4×（2+1）×2，机架型式：无架式，驾驶室：无 | 62.5 | 通用类 | 2019/12/31 | 山东省
1736 | 动力机械 | 拖拉机 | 轮式拖拉机(不含皮带传动轮式拖拉机） | 95—100马力两轮驱动拖拉机 | 泰安泰山国泰拖拉机制造有限公司 | 轮式拖拉机 | 泰山-950 | 功率：70kW，驱动方式：两轮驱动 | 外廓尺寸（长*宽*高mm）：4320×2055×2955，驱动型式：4×2两轮驱动 ，配套功率（kW）：70，发动机商标或品牌：玉柴，发动机型号：YC4B105Z-T22，轴距（mm）：2195，最小使用质量（kg）：3610，配重（kg）(前/后)：200/540，档位数（前进/倒退/爬行）：8/8/8，变速箱型式：4×（2+1）×2组成式，机架型式：无架式，驾驶室：无 | 70 | 通用类 | 2017/12/31 | 山东省
1737 | 动力机械 | 拖拉机 | 轮式拖拉机(不含皮带传动轮式拖拉机） | 100马力及以上两轮驱动拖拉机 | 泰安泰山国泰拖拉机制造有限公司 | 轮式拖拉机 | 泰山-1000 | 功率：73.5kW，驱动方式：两轮驱动 | 外廓尺寸（长*宽*高mm）：4300×2280×2960，驱动型式：4×2轮式，配套功率（kW）：73.5，发动机商标或品牌：玉柴、东方红、全柴，发动机型号：YC4A110Z-T20、LR4M3Z-23、QC4115T，轴距（mm）：2200，最小使用质量（kg）：3730，配重（kg）(前/后)：200/490，档位数（前进/倒退/爬行）：8/4/12，变速箱型式：4×（2+1）×2组成式，机架型式：无架式，驾驶室：无 | 73.5 | 通用类 | 2019/12/31 | 山东省
1738 | 动力机械 | 拖拉机 | 轮式拖拉机(不含皮带传动轮式拖拉机） | 100马力及以上两轮驱动拖拉机 | 泰安泰山国泰拖拉机制造有限公司 | 轮式拖拉机 | 泰山-1100 | 功率：81kW，驱动方式：两轮驱动 | 外廓尺寸（长*宽*高mm）：4545×2280×2955，驱动型式：4×2两轮驱动，配套功率（kW）：81，发动机商标或品牌：东方红，发动机型号：LR6B3-23，轴距（mm）：2475，最小使用质量（kg）：3720，配重（kg）(前/后)：200/500，档位数（前进/倒退/爬行）：8/8/8，变速箱型式：4×（2+1）×2组成式，机架型式：无架式，驾驶室：无 | 81 | 通用类 | 2017/12/31 | 山东省
1739 | 动力机械 | 拖拉机 | 轮式拖拉机(不含皮带传动轮式拖拉机） | 20—25马力四轮驱动拖拉机 | 泰安泰山国泰拖拉机制造有限公司 | 轮式拖拉机 | 泰山-204B | 功率：14.7kW，驱动方式：四轮驱动 | 外廓尺寸（长*宽*高mm）：3215×1550×2230，驱动型式：4×4四轮驱动 ，配套功率（kW）：14.7，发动机商标或品牌：江动，发动机型号：TY295IT，轴距（mm）：1610，最小使用质量（kg）：1420，配重（kg）(前/后)：40/120，档位数（前进/倒退/爬行）：8/2/0，变速箱型式：（4+1）×2组成式，机架型式： 无架式， 驾驶室：无 | 14.7 | 通用类 | 2019/12/31 | 山东省
1740 | 动力机械 | 拖拉机 | 轮式拖拉机(不含皮带传动轮式拖拉机） | 25—30马力四轮驱动拖拉机 | 泰安泰山国泰拖拉机制造有限公司 | 轮式拖拉机 | 泰山-284 | 功率：20.58kW，驱动方式：四轮驱动 | 外廓尺寸（长*宽*高mm）：3265×1510×2100，驱动型式：4×4四轮驱动，配套功率（kW）：20.58，发动机商标或品牌：江动 ，发动机型号：TY2100I，轴距（mm）：1800，最小使用质量（kg）：1530，配重（kg）(前/后)：11/120，档位数（前进/倒退/爬行）：8/2/0，变速箱型式：2×（4+1）组成式，机架型式：无架式，驾驶室：无 | 20.58 | 通用类 | 2017/12/31 | 山东省
1741 | 动力机械 | 拖拉机 | 轮式拖拉机(不含皮带传动轮式拖拉机） | 25—30马力四轮驱动拖拉机 | 泰安泰山国泰拖拉机制造有限公司 | 轮式拖拉机 | 泰山-254B | 功率：18.38kW，驱动方式：四轮驱动 | 外廓尺寸（长*宽*高mm）：3215×1550×2230，驱动型式：4×4四轮驱动，配套功率（kW）：18.38，发动机商标或品牌：江动，发动机型号：TY2100I，轴距（mm）：1610，最小使用质量（kg）：1420，配重（kg）(前/后)：40/120，档位数（前进/倒退/爬行）：8/2/0 ，变速箱型式：（4+1）×2组成式，机架型式：无架式，驾驶室：无 | 18.38 | 通用类 | 2019/12/31 | 山东省
1742 | 动力机械 | 拖拉机 | 轮式拖拉机(不含皮带传动轮式拖拉机） | 30—35马力四轮驱动拖拉机 | 泰安泰山国泰拖拉机制造有限公司 | 轮式拖拉机 | 泰山-304 | 功率：22.1kW，驱动方式：四轮驱动 | 外廓尺寸（长*宽*高mm）：3370×1600×2270，驱动型式：4×4四轮驱动 ，配套功率（kW）：22.1，发动机商标或品牌： 常柴、莱动，发动机型号： ZN390T、KM390BT，轴距（mm）：1870，最小使用质量（kg）：1630，配重（kg）(前/后)：32/170，档位数（前进/倒退/爬行）：8/2/0，变速箱型式：（4+1）×2组成式，机架型式：无架式，驾驶室：无 | 22.1 | 通用类 | 2019/12/31 | 山东省
1743 | 动力机械 | 拖拉机 | 轮式拖拉机(不含皮带传动轮式拖拉机） | 35—40马力四轮驱动拖拉机 | 泰安泰山国泰拖拉机制造有限公司 | 轮式拖拉机 | 泰山-354 | 功率：25.8kW，驱动方式：四轮驱动 | 外廓尺寸（长*宽*高mm）：3370×1600×2270，驱动型式： 4×4轮式，配套功率（kW）：25.8，发动机商标或品牌：扬动、江动、莱动、常柴，发动机型号： YND485T、JDM485T、4L22BT、ZN485T，轴距（mm）：1870，最小使用质量：（kg）：1660，配重（kg）(前/后)：32/170，档位数： （前进/倒退/爬行）：8/2/0，变速箱型式：（4+1）×2组成式，机架型式： 无架式 驾驶室：无 | 25.8 | 通用类 | 2019/12/31 | 山东省
1744 | 动力机械 | 拖拉机 | 轮式拖拉机(不含皮带传动轮式拖拉机） | 35—40马力四轮驱动拖拉机 | 泰安泰山国泰拖拉机制造有限公司 | 轮式拖拉机 | 泰山-354A | 功率：25.8kW，驱动方式：四轮驱动 | 外廓尺寸（长*宽*高mm）：3500×1530×2240，驱动型式：4×4轮式，配套功率（kW）：25.8，发动机商标或品牌：扬动、四达、莱动、常柴、江动，发动机型号：YND485T、SD485T4、4L22BT、ZN485T、JDM485T2，轴距（mm）：1780，最小使用质量（kg）：1610，配重（kg）(前/后)：54/192，档位数（前进/倒退/爬行）：8/8，变速箱型式：4×2×（1+1）组合式，机架型式：无架式，驾驶室：无 | 25.8 | 通用类 | 2019/12/31 | 山东省
1745 | 动力机械 | 拖拉机 | 轮式拖拉机(不含皮带传动轮式拖拉机） | 40—45马力四轮驱动拖拉机 | 泰安泰山国泰拖拉机制造有限公司 | 轮式拖拉机 | 泰山-404 | 功率：29.4kW，驱动方式：四轮驱动 | 外廓尺寸（长*宽*高mm）：3980×1655×2010，驱动型式：4×4四轮驱动，配套功率（kW）：29.4，发动机商标或品牌：新柴，发动机型号：C490BT-8，轴距（mm）：1980，最小使用质量（kg）：2100，配重（kg）(前/后)：144/204，档位数（前进/倒退/爬行）：12/12/0，变速箱型式：4×3×（1+1）组成式，机架型式： 无架式，驾驶室：无 | 29.4 | 通用类 | 2016/12/31 | 山东省
1746 | 动力机械 | 拖拉机 | 轮式拖拉机(不含皮带传动轮式拖拉机） | 45—50马力四轮驱动拖拉机 | 泰安泰山国泰拖拉机制造有限公司 | 轮式拖拉机 | 泰山-454 | 功率：33.1kW，驱动方式：四轮驱动 | 外廓尺寸（长*宽*高mm）：3960×1640×2080，驱动型式：4×4四轮驱动 ，配套功率（kW）：33.1 ，发动机商标或品牌：新柴，发动机型号： A495BT，轴距（mm）：1980，最小使用质量（kg）：2100，配重（kg）(前/后)：144/204，档位数（前进/倒退/爬行）：12/12/0，变速箱型式：4×3×（1+1）组成式，机架型式： 无架式，驾驶室：无 | 33.1 | 通用类 | 2016/12/31 | 山东省
1747 | 动力机械 | 拖拉机 | 轮式拖拉机(不含皮带传动轮式拖拉机） | 50—55马力四轮驱动拖拉机 | 泰安泰山国泰拖拉机制造有限公司 | 轮式拖拉机 | 泰山-504 | 功率：36.8kW，驱动方式：四轮驱动 | 外廓尺寸（长*宽*高mm）：3780×1650×2350，驱动型式： 4×4轮式，配套功率（kW）：36.8，发动机商标或品牌：新柴、全柴、常柴，发动机型号：A498BT-6A、QC498T50、4G33T，轴距（mm）：1990，最小使用质量：2140，配重（kg）(前/后)：144/225，档位数（前进/倒退/爬行）：12/12/0，变速箱型式：4×3×（1+1）组成式 ，机架型式：无架式 ，驾驶室：无 | 36.8 | 通用类 | 2019/12/31 | 山东省
1748 | 动力机械 | 拖拉机 | 轮式拖拉机(不含皮带传动轮式拖拉机） | 70—75马力四轮驱动拖拉机 | 泰安泰山国泰拖拉机制造有限公司 | 轮式拖拉机 | 泰山-704 | 功率：51.5kW，驱动方式：四轮驱动 | 外廓尺寸（长*宽*高mm）：3910×1720×2420，驱动型式： 4×4轮式，配套功率（kW）：51.5，发动机商标或品牌：新柴，发动机型号：A4K43T70，轴距（mm）：2040，最小使用质量：2340，配重（kg）(前/后)：200/360，档位数（前进/倒退/爬行）：12/12/0，变速箱型式：4×3×（1+1）组成式，机架型式：无架式，驾驶室：无 | 51.5 | 通用类 | 2019/12/31 | 山东省
1749 | 动力机械 | 拖拉机 | 轮式拖拉机(不含皮带传动轮式拖拉机） | 75—80马力四轮驱动拖拉机 | 泰安泰山国泰拖拉机制造有限公司 | 轮式拖拉机 | 泰山-754B | 功率：55.2kW，驱动方式：四轮驱动 | 外廓尺寸（长*宽*高mm）：3910×1740×2600，驱动型式：4×4轮式，配套功率（kW）：55.2，发动机商标或品牌：四达、全柴、东方红、江动，发动机型号： SD4108T1、QC4108T75、YT4B4-23、4JD80T1，轴距（mm）：2040，最小使用质量（kg）：2790，配重（kg）(前/后)：200/420，档位数（前进/倒退/爬行）：12/12，变速箱型式：4×3×（1+1）组成式，机架型式：无架式，驾驶室：有 | 55.2 | 通用类 | 2019/12/31 | 山东省
1750 | 动力机械 | 拖拉机 | 轮式拖拉机(不含皮带传动轮式拖拉机） | 80—85马力四轮驱动拖拉机 | 泰安泰山国泰拖拉机制造有限公司 | 轮式拖拉机 | 泰山-804 | 功率：59kW，驱动方式：四轮驱动 | 外廓尺寸（长*宽*高mm）：4360×2080×2960，驱动型式： 4×4四轮驱动，配套功率（kW）：59，发动机商标或品牌：玉柴，发动机型号：YC4B90Z-T20，轴距（mm）：2195，最小使用质量：3800，配重（kg）(前/后)：200/540，档位数（前进/倒退/爬行）：8/8/8，变速箱型式：4×（2+1）×2组成式，机架型式：无架式 ，驾驶室：无 | 59 | 通用类 | 2017/12/31 | 山东省
1751 | 动力机械 | 拖拉机 | 轮式拖拉机(不含皮带传动轮式拖拉机） | 80—85马力四轮驱动拖拉机 | 泰安泰山国泰拖拉机制造有限公司 | 轮式拖拉机 | 泰山-804A | 功率：59kW，驱动方式：四轮驱动 | 外廓尺寸（长*宽*高mm）：4200×2000×2810，驱动型式：4×4轮式，配套功率（kW）：59，发动机商标或品牌：全柴、玉柴、东方红，发动机型号：4JR3ABT80K、YC4BA90-T21、YT4B5-22，轴距（mm）：2320，最小使用质量（kg）：3350，配重（kg）(前/后)：200/360，档位数（前进/倒退/爬行）：10/10/0，变速箱型式：5×2×（1+1）组成式，机架型式：无架式，驾驶室：有 | 59 | 通用类 | 2019/12/31 | 山东省
1752 | 动力机械 | 拖拉机 | 轮式拖拉机(不含皮带传动轮式拖拉机） | 85—90马力四轮驱动拖拉机 | 泰安泰山国泰拖拉机制造有限公司 | 轮式拖拉机 | 泰山-854A | 功率：62.5kW，驱动方式：四轮驱动 | 外廓尺寸（长*宽*高mm）：4200×2000×2810，驱动型式： 4×4轮式，配套功率（kW）：62.5，发动机商标或品牌：东方红、玉柴、全柴 发动机型号：YT4B5-22、YC4B95Z-T20、4JR3ABT85X，轴距（mm）：2320，最小使用质量（kg）：3350，配重（kg）(前/后)：200/360，档位数（前进/倒退/爬行）：10/10/0，变速箱型式：5×2×（1+1）组成，机架型式：无架式，驾驶室：有 | 62.5 | 通用类 | 2019/12/31 | 山东省
1753 | 动力机械 | 拖拉机 | 轮式拖拉机(不含皮带传动轮式拖拉机） | 85—90马力四轮驱动拖拉机 | 泰安泰山国泰拖拉机制造有限公司 | 轮式拖拉机 | 泰山-854 | 功率：62.5kW，驱动方式：四轮驱动 | 外廓尺寸（长*宽*高mm）：4300×2350×2960，驱动型式： 4×4轮式，配套功率（kW）：62.5，发动机商标或品牌：玉柴，发动机型号：YC4B95Z-T20，轴距（mm）：2200，最小使用质量：3860，配重（kg）(前/后)：200/490，档位数（前进/倒退/爬行）：8/4/12，变速箱型式：组成式4×（2+1）×2，机架型式：无架式，驾驶室：无 | 62.5 | 通用类 | 2019/12/31 | 山东省
1754 | 动力机械 | 拖拉机 | 轮式拖拉机(不含皮带传动轮式拖拉机） | 90—95马力四轮驱动拖拉机 | 泰安泰山国泰拖拉机制造有限公司 | 轮式拖拉机 | 泰山-904A | 功率：66.2kW，驱动方式：四轮驱动 | 外廓尺寸（长*宽*高mm）：4200×2000×2810，驱动型式：4×4轮式，配套功率（kW）：66.2，发动机商标或品牌：东方红、玉柴、全柴，发动机型号：LR4M5-22、YC4B105Z-T20、4JR3ABT90，轴距（mm）：2320，最小使用质量（kg）：3350，配重（kg）(前/后)：200/360，档位数（前进/倒退/爬行）：10/10/0，变速箱型式：5×2×（1+1）组成式，机架型式：无架式，驾驶室：有 | 66.2 | 通用类 | 2019/12/31 | 山东省
1755 | 动力机械 | 拖拉机 | 轮式拖拉机(不含皮带传动轮式拖拉机） | 95—100马力四轮驱动拖拉机 | 泰安泰山国泰拖拉机制造有限公司 | 轮式拖拉机 | 泰山-954 | 功率：70kW，驱动方式：四轮驱动 | 外廓尺寸（长*宽*高mm）：4360×2090×2975，驱动型式：4×4四轮驱动 ，配套功率（kW）：70，发动机商标或品牌：玉柴，发动机型号：YC4B105Z-T22，轴距（mm）：2195，最小使用质量（kg）：3860，配重（kg）(前/后)：200/540，档位数（前进/倒退/爬行）：8/8/8，变速箱型式：4×（2+1）×2组成式，机架型式：无架式，驾驶室：无 | 70 | 通用类 | 2017/12/31 | 山东省
1756 | 动力机械 | 拖拉机 | 轮式拖拉机(不含皮带传动轮式拖拉机） | 100—110马力四轮驱动拖拉机 | 泰安泰山国泰拖拉机制造有限公司 | 轮式拖拉机 | 泰山-1004 | 功率：73.5kW，驱动方式：四轮驱动 | 外廓尺寸（长*宽*高mm）：4300×2280×2960，驱动型式：4×4轮式，配套功率（kW）：73.5，发动机商标或品牌：玉柴、东方红、全柴，发动机型号：YC4A110Z-T20、LR4M3Z-23、QC4115T，轴距（mm）：2200，最小使用质量（kg）：3970，配重（kg）(前/后)：200/490，档位数（前进/倒退/爬行）：8/4/12，变速箱型式：4×（2+1）×2组成式，机架型式：无架式，驾驶室：无 | 73.5 | 通用类 | 2019/12/31 | 山东省
1757 | 动力机械 | 拖拉机 | 轮式拖拉机(不含皮带传动轮式拖拉机） | 110—120马力四轮驱动拖拉机 | 泰安泰山国泰拖拉机制造有限公司 | 轮式拖拉机 | 泰山-1104 | 功率：81kW，驱动方式：四轮驱动 | 外廓尺寸（长*宽*高mm）：4560×2305×2980，驱动型式：4×4四轮驱动，配套功率（kW）：81，发动机商标或品牌：东方红，发动机型号：LR6B3-23，轴距（mm）：2475，最小使用质量（kg）：3720，配重（kg）(前/后)：200/500，档位数（前进/倒退/爬行）：8/8/8，变速箱型式：4×（2+1）×2组成式，机架型式：无架式，驾驶室：无 | 81 | 通用类 | 2017/12/31 | 山东省
1758 | 动力机械 | 拖拉机 | 轮式拖拉机(不含皮带传动轮式拖拉机） | 120—130马力四轮驱动拖拉机 | 泰安泰山国泰拖拉机制造有限公司 | 轮式拖拉机 | 泰山-1204B | 功率：88.2kW，驱动方式：四轮驱动 | 外廓尺寸（长*宽*高mm）：4750×2300×3000，驱动型式： 4×4轮式，配套功率（kW）：88.2，发动机商标或品牌： 东方红、玉柴、全柴、潍坊潍柴道依茨柴油机有限公司，发动机型号：LR6B5-22、YC4A140L-T23、YC6B135Z-T20、QC6105、LR6B5-23、WP6T120E22，轴距（mm）：2475，最小使用质量（kg）：4600，配重（kg）(前/后)：350/320，档位数（前进/倒退/爬行）：12/4，变速箱型式：4×（3+1），机架型式：无架式，驾驶室：有 | 88.2 | 通用类 | 2019/12/31 | 山东省
1759 | 动力机械 | 拖拉机 | 轮式拖拉机(不含皮带传动轮式拖拉机） | 120—130马力四轮驱动拖拉机 | 泰安泰山国泰拖拉机制造有限公司 | 轮式拖拉机 | 泰山-1204A | 功率：88.2kW，驱动方式：四轮驱动 | 外廓尺寸（长*宽*高mm）：4750×2300×3000，驱动型式： 4×4轮式，配套功率（kW）：88.2，发动机商标或品牌：东方红、玉柴、全柴、潍柴道依茨，发动机型号：LR6B5-23、YC4A140L-T23、YC6B135Z-T20、QC6105、LR6B5-22、WP6T120E22，轴距（mm）：2475，最小使用质量：4300，配重（kg）(前/后)：350/320，档位数（前进/倒退/爬行）：16/8，变速箱型式：4×（2+1）×2组成式，机架型式：无架式，驾驶室：有 | 88.2 | 通用类 | 2019/12/31 | 山东省
1760 | 动力机械 | 拖拉机 | 轮式拖拉机(不含皮带传动轮式拖拉机） | 120—130马力四轮驱动拖拉机 | 泰安泰山国泰拖拉机制造有限公司 | 轮式拖拉机 | 泰山-1204C | 功率：88.2kW，驱动方式：四轮驱动 | 外廓尺寸（长*宽*高mm）：4830×2510×3065，驱动型式：4×4轮式，配套功率（kW）：88.2，发动机商标或品牌：东方红、玉柴、全柴、潍柴道依茨，发动机型号：LR6B5-22、YC4A140L-T23、YC6B135Z-T20、QC6105、LR6B5-23、WP6T120E22，轴距（mm）：2550，最小使用质量（kg）：5000，配重（kg）(前/后)：200/450，档位数（前进/倒退/爬行）：12/4，变速箱型式：4×（3+1）组成式，机架型式：无架式，驾驶室：有 | 88.2 | 通用类 | 2019/12/31 | 山东省
1761 | 动力机械 | 拖拉机 | 轮式拖拉机(不含皮带传动轮式拖拉机） | 120—130马力四轮驱动拖拉机 | 泰安泰山国泰拖拉机制造有限公司 | 轮式拖拉机 | 泰山-1204 | 功率：88.2kW，驱动方式：四轮驱动 | 外廓尺寸（长*宽*高mm）：5070×2510×3080，驱动型式：4×4四轮驱动，配套功率（kW）：88.2，发动机商标或品牌：东方红，发动机型号：LR6B5-22，轴距（mm）：2550，最小使用质量（kg）：5000，配重（kg）(前/后)：220/450，档位数（前进/倒退/爬行）：8/8/8，变速箱型式：4×（2+1）×2组成式，机架型式：无架式，驾驶室：有 | 88.2 | 通用类 | 2017/12/31 | 山东省
1762 | 动力机械 | 拖拉机 | 轮式拖拉机(不含皮带传动轮式拖拉机） | 130—140马力四轮驱动拖拉机 | 泰安泰山国泰拖拉机制造有限公司 | 轮式拖拉机 | 泰山-1304C | 功率：95.6kW，驱动方式：四轮驱动 | 外廓尺寸（长*宽*高mm）：4830×2510×3065，驱动型式：4×4轮式，配套功率（kW）：95.6，发动机商标或品牌：全柴、东方红、玉柴、潍柴道依茨发动机，发动机型号：QC6108、LR6M5-22、YC6B145Z-T20、LR6M5-23、WP6T130E22，轴距（mm）：2550，最小使用质量（kg）：5000，配重（kg）(前/后)：200/450，档位数（前进/倒退/爬行）：12/4，变速箱型式：4×（3+1）组成式，机架型式：无架式，驾驶室：有 | 95.6 | 通用类 | 2019/12/31 | 山东省
1763 | 动力机械 | 拖拉机 | 轮式拖拉机(不含皮带传动轮式拖拉机） | 130—140马力四轮驱动拖拉机 | 泰安泰山国泰拖拉机制造有限公司 | 轮式拖拉机 | 泰山-1304 | 功率：95.6kW，驱动方式：四轮驱动 | 外廓尺寸（长*宽*高mm）：5065×2500×3050，驱动型式： 4×4轮式，配套功率（kW）：95.6，发动机商标或品牌：全柴，发动机型号：QC6108，轴距（mm）：2550，最小使用质量（kg）：5000，配重（kg）(前/后)：200/450，档位数（前进/倒退/爬行）：8/4/12，变速箱型式：4×（2+1）×2组成式，机架型式：无架式，驾驶室：有 | 95.6 | 通用类 | 2019/12/31 | 山东省
1764 | 动力机械 | 拖拉机 | 轮式拖拉机(不含皮带传动轮式拖拉机） | 140—150马力四轮驱动拖拉机 | 泰安泰山国泰拖拉机制造有限公司 | 轮式拖拉机 | 泰山-1404 | 功率：103kW，驱动方式：四轮驱动 | 外廓尺寸（长*宽*高mm）：5350×2200×3030，驱动型式： 4×4轮式，配套功率（kW）：103，发动机商标或品牌：玉柴，发动机型号：YC6B160Z-T21，轴距（mm）：2688，最小使用质量（kg）：6440，配重（kg）(前/后)：780/480，档位数（前进/倒退/爬行）：16/16，变速箱型式：（1+1）×4×4组成式，机架型式：无架式，驾驶室：有 | 103 | 通用类 | 2019/12/31 | 山东省
1765 | 动力机械 | 拖拉机 | 轮式拖拉机(不含皮带传动轮式拖拉机） | 140—150马力四轮驱动拖拉机 | 泰安泰山国泰拖拉机制造有限公司 | 轮式拖拉机 | 泰山-1404C | 功率：103kW，驱动方式：四轮驱动 | 外廓尺寸（长*宽*高mm）：5000×2510×3115，驱动型式： 4×4轮式，配套功率（kW）：103，发动机商标或品牌：东方红、玉柴、潍柴道依茨发动机，发动机型号：LR6M3Z-23、LR6M3Z-22、YC6B160Z-T20、WP6T140E22，轴距（mm）：2550，最小使用质量（kg）：5260，配重（kg）(前/后)：200/450，档位数（前进/倒退/爬行）：12/4，变速箱型式：4×（3+1）组成式，机架型式：无架式，驾驶室：有 | 103 | 通用类 | 2019/12/31 | 山东省
1766 | 动力机械 | 拖拉机 | 轮式拖拉机(不含皮带传动轮式拖拉机） | 140—150马力四轮驱动拖拉机 | 泰安泰山国泰拖拉机制造有限公司 | 轮式拖拉机 | 泰山-1404A | 功率：103kW，驱动方式：四轮驱动 | 外廓尺寸（长*宽*高mm）：5000×2510×3115，驱动型式： 4×4轮式，配套功率（kW）：103，发动机商标或品牌：东方红、玉柴、潍柴道依茨，发动机型号：LR6M3Z-23、LR6M3Z-22、YC6B160Z-T21、WP6T140E22，轴距（mm）：2550，最小使用质量（kg）：5260，配重（kg）(前/后)：200/450，档位数（前进/倒退/爬行）：16/8，变速箱型式：4×（2+1）×2组成式，机架型式：无架式，驾驶室：有 | 103 | 通用类 | 2019/12/31 | 山东省
1767 | 动力机械 | 拖拉机 | 轮式拖拉机(不含皮带传动轮式拖拉机） | 150—180马力四轮驱动拖拉机 | 泰安泰山国泰拖拉机制造有限公司 | 轮式拖拉机 | 泰山-1504 | 功率：110.3kW，驱动方式：四轮驱动 | 外廓尺寸（长*宽*高mm）：5350×2200（单）、3400（双）×3100，驱动型式：4×4轮式，配套功率（kW）：110.3，发动机商标或品牌：东方红、玉柴、全柴 发动机型号：LR6M3Z-22、YC6B170Z-T21、QC6105Z、LR6M3Z-23，轴距（mm）：2668，最小使用质量（kg）：6400（单）、7300（双），配重（kg）(前/后)：780/480（单）、780/无（双），档位数（前进/倒退/爬行）：16/16，变速箱型式：4×4×（1+1）组成式，机架型式：无架式，驾驶室：有 | 110.3 | 通用类 | 2019/12/31 | 山东省
1768 | 动力机械 | 拖拉机 | 轮式拖拉机(不含皮带传动轮式拖拉机） | 150—180马力四轮驱动拖拉机 | 泰安泰山国泰拖拉机制造有限公司 | 轮式拖拉机 | 泰山-1604 | 功率：118kW，驱动方式：四轮驱动 | 外廓尺寸（长*宽*高mm）：5350×2200（单）、3400（双）×3100，驱动型式：4×4轮式，配套功率（kW）：118，发动机商标或品牌：东方红、玉柴、潍柴道依茨，发动机型号：LR6M3Z-23、WP6T160E22、YC6J180L-T21，轴距（mm）：2668，最小使用质量（kg）：6400（单）、7300（双），配重（kg）(前/后)：780/480（单）780/无（双），档位数（前进/倒退/爬行）：16/16，变速箱型式：4×4×（1+1）组成式，机架型式：无架式，驾驶室：有 | 118 | 通用类 | 2019/12/31 | 山东省
1769 | 动力机械 | 拖拉机 | 轮式拖拉机(不含皮带传动轮式拖拉机） | 180—200马力四轮驱动拖拉机 | 泰安泰山国泰拖拉机制造有限公司 | 轮式拖拉机 | 泰山-1804 | 功率：132.3kW，驱动方式：四轮驱动 | 外廓尺寸（长*宽*高mm）：5350×2200（单）、3400（双）×3100，驱动型式：4×4轮式，配套功率（kW）：132.3，发动机商标或品牌：东方红、玉柴、潍柴道依茨，发动机型号：LR6M3L-22、YC6A205L-T20、WP6T180E22、LR6M3L-23，轴距（mm）：2668，最小使用质量（kg）：6400（单）、7300（双），配重（kg）(前/后)：780/480（单）、780/无（双），档位数（前进/倒退/爬行）：16/16，变速箱型式：4×4×（1+1）组成式，机架型式：无架式，驾驶室：有 | 132.3 | 通用类 | 2019/12/31 | 山东省
1770 | 动力机械 | 拖拉机 | 轮式拖拉机(不含皮带传动轮式拖拉机） | 180—200马力四轮驱动拖拉机 | 泰安泰山国泰拖拉机制造有限公司 | 轮式拖拉机 | 泰山-1804A | 功率：132.5kW，驱动方式：四轮驱动 | 外廓尺寸（长*宽*高mm）：5750×2332（单）、3600（双）×3210，驱动型式：4×4轮式，配套功率（kW）：132.5，发动机商标或品牌：潍柴道依茨、东方红、玉柴，发动机型号：WP6T180E200、LR6M3L-22、YC6A205L-T20，轴距（mm）：2830，最小使用质量（kg）：6300（单）、7180（双），配重（kg）(前/后)：1120/450（单）、无（双），档位数（前进/倒退/爬行）：40/40，变速箱型式：ZF-T7232组成式，机架型式：无架式，驾驶室：有 | 132.5 | 通用类 | 2019/12/31 | 山东省
1771 | 动力机械 | 拖拉机 | 轮式拖拉机(不含皮带传动轮式拖拉机） | 110—120马力四轮驱动拖拉机 | 泰安泰山国泰拖拉机制造有限公司 | 轮式拖拉机 | 泰山-1104B | 功率：81kW，驱动方式：四轮驱动 | 外廓尺寸（长*宽*高mm）：4550×2300×3000，驱动型式：4×4轮式，配套功率（kW）：81，发动机商标或品牌：玉柴、东方红、全柴、潍柴道依茨发动机，发动机型号：YC4A120Z-T20、LR6B3-23、LR6B3-22、YC4A130L-T20、QC6105、WP6T110E22，轴距（mm）：2475，最小使用质量（kg）：4220，配重（kg）(前/后)：200/490，档位数（前进/倒退/爬行）：12/4，变速箱型式：4×（3+1），机架型式：无架式，驾驶室：有 | 81 | 通用类 | 2019/12/31 | 山东省
1772 | 收获机械 | 玉米收获机械 | 自走式玉米收获机（含穗茎兼收玉米收获机） | 3行摘穗剥皮型自走式玉米收获机 | 郑州中联收获机械有限公司 | 自走式玉米联合收获机 | 4YZ-3B | 结构形式：自走轮式（摘穗剥皮型）.工作行数：3行.适用行距范围：500-700mm.工作幅宽：1950mm. | 工作行数：3行.工作幅宽：1950mm.外形尺寸(长*宽*高)：5860*2300*3320mm.整机使用质量：4400kg.适用行距范围：500-700mm.配套发动机型号：4108ZL.额定功率：88kW.生产厂家：安徽全柴动力股份有限公司.最小离地间隙：300mm.作业小时生产率：h㎡/h：0.27-0.53.摘穗辊型式：螺旋式.剥皮辊型式：铁辊+胶辊.变速箱类型：机械式（3+1）*2.秸秆切碎机构型式：卧式滚刀式.秸秆粉碎还田机型号规格：1JHY-160. | 88 | 通用类 | 2019/12/31 | 河南省 (企业自主归档型号填报有误，申请更正型号)
1773 | 种植施肥机械 | 播种机械 | 穴播机 | 普通4—5行穴播机 | 河北神禾农业机械有限公司 | 玉米免耕施肥精播机 | 2BYCF-5 | 排种器形式：普通；播种行数：5行 | 型号：2BYCF-5；形尺寸（长×宽×高）：1400㎜×2900㎜×1100㎜；结构质量：460㎏；行距：45㎝-65㎝；工作行数：5行；工作幅宽：225㎝-325㎝；排种器形式：勺轮式；排种器数量：5个；排肥器形式：外槽轮；排肥器数量：5个；传动机构形式：链传动+轴传动；开沟器形式：铲式（肥）、靴脚式（种）；开沟器数量：5个；地轮形式：胶轮；地轮直径：38㎝；配套动力范围：29kW-55kW | 0 | 通用类 | 2017/12/31 | 河北省
1774 | 种植施肥机械 | 播种机械 | 免耕播种机 | 精量2—3行免耕穴播机 | 河北神禾农业机械有限公司 | 玉米免耕施肥精量播种机 | 2BYMF-3 | 排种器形式：精量；播种行数：3行 | 型号：2BYMF-3；外形尺寸（长×宽×高）：1500㎜×1650㎜×1020㎜；结构质量：192㎏；行距：50㎝-60㎝；工作行数：3行；工作幅宽：150㎝-180㎝；排种器形式：指夹式；排种器数量：3个；排肥器形式：外槽轮；排肥器数量：3个；传动机构形式：轴传动+链传动；开沟器形式：铲式；开沟器数量：3个；地轮形式：胶轮；地轮直径：38㎝；防堵工作部件形式：防缠辊；配套动力范围：15kW-25kW | 0 | 通用类 | 2018/12/31 | 河北省
1775 | 种植施肥机械 | 播种机械 | 免耕播种机 | 精量2—3行免耕穴播机 | 河北神禾农业机械有限公司 | 玉米免耕施肥精量播种机 | 2BYMF-2 | 排种器形式：精量；播种行数：2行 | 型号：2BYMF-2；外形尺寸（长×宽×高）：1500㎜×1250㎜×1020㎜；结构质量：140㎏；行距：50㎝-70㎝；工作行数：2行；工作幅宽：100㎝-140㎝；排种器形式：指夹式；排种器数量：2个；排肥器形式：外槽轮、排肥器数量：2个；传动机构形式：轴传动+链传动、开沟器形式：铲式；开沟器数量：2个；地轮形式：胶轮；地轮直径：38㎝；防堵工作部件形式：防缠辊；配套动力范围：11kW-20kW | 0 | 通用类 | 2018/12/31 | 河北省
1776 | 种植施肥机械 | 播种机械 | 免耕播种机 | 精量6行及以上免耕穴播机 | 河北神禾农业机械有限公司 | 玉米免耕施肥精量播种机 | 2BYMF-8 | 排种器形式：精量；播种行数：8行 | 型号：2BYMF-8；外形尺寸（长×宽×高）：2300㎜×5000㎜×1450㎜；结构质量：1160㎏；行距：50㎝-60㎝；工作行数：8行；工作幅宽：400㎝-480㎝；排种器形式：指夹式；排种器数量：8个；排肥器形式：外槽轮；排肥器数量：8个；传动机构形式：轴传动+链传动；开沟器形式：铲式；开沟器数量：8个；地轮形式：充气轮胎；地轮直径：60㎝；防堵工作部件形式：防缠辊；配套动力范围：73kW-88kW. | 0 | 通用类 | 2018/12/31 | 河北省
1777 | 种植施肥机械 | 播种机械 | 免耕播种机 | 精量6行及以上免耕穴播机 | 河北神禾农业机械有限公司 | 玉米免耕施肥精量播种机 | 2BYMF-7 | 排种器形式：精量；播种行数：7行 | 型号：2BYMF-7；外形尺寸（长×宽×高）：2400㎜×4400㎜×1450㎜；结构质量：1030㎏；行距：50㎝-60㎝；工作行数：7行；工作幅宽：350㎝-420㎝；排种器形式：指夹式；排种器数量：7个；排肥器形式：外槽轮；排肥器数量：7个；传动机构形式：轴传动+链传动；开沟器形式：铲式；开沟器数量：7个；地轮形式：充气轮胎；地轮直径：60㎝；防堵工作部件形式：防缠辊；配套动力范围：66kW-88kW. | 0 | 通用类 | 2018/12/31 | 河北省
1778 | 种植施肥机械 | 播种机械 | 穴播机 | 普通6行及以上穴播机 | 河北神禾农业机械有限公司 | 玉米免耕施肥精播机 | 2BYCF-6 | 排种器形式：普通；播种行数：6行 | 型号：2BYCF-6；外形尺寸（长×宽×高）：2300㎜×3500㎜×1400㎜；结构质量：760㎏；行距：45㎝-65㎝；工作行数：6行；工作幅宽：270㎝-390㎝；排种器形式：勺轮式；排种器数量：6个；排肥器形式：外槽轮；排肥器数量：6个；传动机构形式：链传动+轴传动；开沟器形式：铲式（肥）、靴脚式（种）；开沟器数量：6个；地轮形式：胶轮；地轮直径：38㎝；配套动力范围：66kW-88kW | 0 | 通用类 | 2017/12/31 | 河北省
1779 | 种植施肥机械 | 播种机械 | 穴播机 | 精量4—5行穴播机 | 河北神禾农业机械有限公司 | 玉米施肥精量播种机 | 2BYMF-5 | 排种器形式：精量；播种行数：5行 | 型号：2BYMF-5；外形尺寸（长×宽×高）：1450㎜×3000㎜×1000㎜；结构质量：374㎏；行距：50㎝-60㎝；工作行数：5行；工作幅宽：250㎝-300㎝；排种器形式：指夹式；排种器数量：5个；排肥器形式：外槽轮式；排肥器数量：5个；传动机构形式：链传动+轴传动；开沟器形式：铲式；地轮形式：橡胶轮胎；地轮直径：40㎝；配套动力范围：33kW-51kW | 0 | 通用类 | 2019/12/31 | 河北省