## 信息汇总表
2015-2017年新疆兵团农机购置补贴产品信息汇总表（2016年度第二批第1次）
时间：2016年8月26日
机具大类 | 机具小类 | 机具品目 | 产品名称 | 产品型号 | 功率 (kW) | 注册商标 | 生产企业 | 分档名称 | 配置参数 | 是否归档 | 未归档原因
田间管理机械 | 植保机械 | 喷杆式喷雾机（含牵引式、自走式、悬挂式喷杆喷雾机） | 喷杆式喷雾机 | 3WP-500 | 29 | / | 石河子市三丰富业农机工贸有限公司 | 12—18m悬挂及牵引式喷杆喷雾机 | 工作幅宽（m）：13.67 ；配套动力(kW)：29～45 ；外形尺寸(mm)：1000×12500×1500 ；药箱容积(L)：500 ；整机重量（kg)：120 ；动力传动轴转速（r/min):540 ；喷杆上各喷头喷雾量异系数（%）：≤15 ；喷雾压力（Mpa）：0.30～0.50；结构型式：喷杆式 ；挂接型式：三点悬挂 。 | 是
田间管理机械 | 植保机械 | 喷杆式喷雾机（含牵引式、自走式、悬挂式喷杆喷雾机） | 喷杆式喷雾机 | 3WP-2000A | 配套动力(kW)：29.4--47.8 | / | 石河子市三丰富业农机工贸有限公司 | 18m及以上悬挂及牵引式喷杆喷雾机 | 工作幅宽（m）：18.67 ；配套动力(kW)：29.4--47.8；外形尺寸(mm)：3480×18500×2650 ；药箱容积(L)：2000；整机重量（kg)：720 ；动力传动轴转速（r/min):540 ；喷杆上各喷头喷雾量异系数（%）：≤15 ；喷雾压力（Mpa）：0.30～0.50 ；结构型式：喷杆式 ；挂接型式：牵引式。 | 是
田间管理机械 | 植保机械 | 喷杆式喷雾机（含牵引式、自走式、悬挂式喷杆喷雾机） | 喷杆式喷雾机 | 3WP-3000A | 配套动力(kW)：47.8--52.9 | / | 石河子市三丰富业农机工贸有限公司 | 18m及以上悬挂及牵引式喷杆喷雾机 | 工作幅宽（m）：23.45 ；配套动力(kW)：47.8--52.9 ；外形尺寸(mm)：2970×21000×2650 ；药箱容积(L)：3000 ；整机重量（kg)：1150 ；动力传动轴转速（r/min):540 ；喷杆上各喷头喷雾量异系数（%）：≤15 ；喷雾压力（Mpa）：0.30～0.50 ；结构型式：喷杆式 ；挂接型式：牵引式 。 | 是
田间管理机械 | 植保机械 | 风送式喷雾机（含自走式、牵引式风送喷雾机） | 风送式喷雾机 | 3WF-600 | 配套动力(kW)：22--45 | / | 石河子市三丰富业农机工贸有限公司 | 350L≤药箱容积＜1000L，喷幅半径≥6m，牵引式 | 容积(L)：600 ；整机重量（kg)：400 ；动力传动轴转速（r/min）：360；喷雾量（L/min）：80；喷程（m）≥24.6 。 | 是
田间管理机械 | 植保机械 | 风送式喷雾机（含自走式、牵引式风送喷雾机） | 风送式喷雾机 | 3WF-1000 | 配套动力(kW)：22--45 | / | 石河子市三丰富业农机工贸有限公司 | 药箱容积≥1000L，喷幅半径≥6m，牵引式 | 药箱容积(L)：1000；整机重量（kg)：650 ；动力传动轴转速（r/min）：360；喷雾量（L/min）：80；喷程（m）≥24.6 。 | 是
田间管理机械 | 植保机械 | 风送式喷雾机（含自走式、牵引式风送喷雾机） | 风送式喷雾机 | 3WF-2000 | 配套动力(kW)：22--45 | / | 石河子市三丰富业农机工贸有限公司 | 药箱容积≥1000L，喷幅半径≥6m，牵引式 | 药箱容积(L)：2000 ；整机重量（kg)：750 ；动力传动轴转速（r/min）：360；喷雾量（L/min）：80；喷程（m）≥24.6 。 | 是
田间管理机械 | 植保机械 | 喷杆式喷雾机 | 自走式喷杆喷雾机 | SWAN3WP-500 | 17.1/3600 | / | 埃森农机常州有限公司 | 18-50马力自走式喷杆喷雾机 | 17.1/3600 | 是
田间管理机械 | 植保机械 | 喷杆式喷雾机（含牵引式、自走式、悬挂式喷杆喷雾机） | 喷杆式喷雾机 | 3W-300 | 配套动力:≥25.7kw拖拉机；（用户自行配置） | 东方红 | 北京丰茂植保机械有限公司 | 12m以下悬挂及牵引式喷杆喷雾机 | 喷幅8m；形式：悬挂式 | 是
田间管理机械 | 植保机械 | 喷杆式喷雾机（含牵引式、自走式、悬挂式喷杆喷雾机） | 喷杆式喷雾机 | 3W-400 | 配套动力:≥25.7kw拖拉机；（用户自行配置） | 东方红 | 北京丰茂植保机械有限公司 | 12m以下悬挂及牵引式喷杆喷雾机 | 喷幅10m；形式：悬挂式 | 是
田间管理机械 | 植保机械 | 喷杆式喷雾机（含牵引式、自走式、悬挂式喷杆喷雾机） | 喷杆式喷雾机 | 3W-600E | 配套动力：≥47.8kw拖拉机（用户自行配置） | 东方红 | 北京丰茂植保机械有限公司 | 12—18m悬挂及牵引式喷杆喷雾机 | 喷幅12m；形式：悬挂式 | 是
田间管理机械 | 植保机械 | 喷杆式喷雾机（含牵引式、自走式、悬挂式喷杆喷雾机） | 喷杆式喷雾机 | 3W-800Y | 配套动力：≥47.8kw拖拉机（用户自行配置） | 东方红 | 北京丰茂植保机械有限公司 | 18m及以上悬挂及牵引式喷杆喷雾机 | 喷幅18m；形式：悬挂式 | 是
田间管理机械 | 植保机械 | 喷杆式喷雾机（含牵引式、自走式、悬挂式喷杆喷雾机） | 喷杆式喷雾机 | 3W-1000Y | 配套动力：≥47.8kw拖拉机（用户自行配置） | 东方红 | 北京丰茂植保机械有限公司 | 18m及以上悬挂及牵引式喷杆喷雾机 | 喷幅18m；形式：悬挂式 | 是
田间管理机械 | 植保机械 | 风送式喷雾机（含自走式、牵引式风送喷雾机） | 风送式高效远程喷雾机 | 3WFY-800 | 配套动力：≥58.8kw拖拉机（用户自行配置） | 东方红 | 北京丰茂植保机械有限公司 | 药箱容积≥300L；喷幅≥35m自走式 | 药箱容积800L；喷幅40m | 是
田间管理机械 | 植保机械 | 喷杆式喷雾机（含牵引式、自走式、悬挂式喷杆喷雾机） | 自走式喷杆喷雾机 | 3WP-500 | 18.5 | 东华 | 常州东风农机集团有限公司 | 18—50马力自走式喷杆喷雾机 | 18马力≤功率＜50马力；形式：自走式 | 是
田间管理机械 | 植保机械 | 喷杆式喷雾机（含牵引式、自走式、悬挂式喷杆喷雾机） | 自走式喷杆喷雾机 | 3WP-600 | 13.34/14 | 雪绒花 | 常州雪绒花机械制造有限公司 | 18—50马力自走式喷杆喷雾机 | 形式：自走式；药箱：600L；柴油发动机功率：13.34/14kw | 是
田间管理机械 | 植保机械 | 喷杆式喷雾机（含牵引式、自走式、悬挂式喷杆喷雾机） | 自走式喷杆喷雾机 | 3WP-800 | 38 | 雪绒花 | 常州雪绒花机械制造有限公司 | 50—100马力自走式喷杆喷雾机 | 形式：自走式；药箱：800L；柴油发动机功率：38kw | 是
田间管理机械 | 植保机械 | 喷杆式喷雾机 | 自走式喷杆喷雾机 | 3WPZ-100-3 | 功率：4.2KW | 佳和保丰 | 佳和保丰河北农业机械制造有限公司 | 18马力以下自走式喷杆喷雾机 | 功率：4.2KW 形式：自走式 | 否 | 不在补贴范围
田间管理机械 | 植保机械 | 喷杆式喷雾机 | 自走式喷杆喷雾机 | 3WPZ-400-3 | 功率：9.7KW | 佳和保丰 | 佳和保丰河北农业机械制造有限公司 | 18马力以下自走式喷杆喷雾机 | 功率：9.7KW 形式：自走式 | 否 | 不在补贴范围
田间管理机械 | 植保机械 | 喷杆式喷雾机 | 自走式喷杆喷雾机 | 3WPZ-300-3 | 功率：6.3KW | 佳和保丰 | 佳和保丰河北农业机械制造有限公司 | 18马力以下自走式喷杆喷雾机 | 功率：6.3KW 形式：自走式 | 否 | 不在补贴范围
田间管理机械 | 植保机械 | 喷杆式喷雾机（含牵引式、自走式、悬挂式喷杆喷雾机） | 自走式高低隙喷杆喷雾机 | 3WPZG-800 | 17 | FJ | 丰兆航太（南京）机械化有限公司 | 18—50马力自走式喷杆喷雾机 | 18马力≤功率＜50马力；形式：自走式 | 是
田间管理机械 | 植保机械 | 风送式喷雾机（含自走式、牵引式风送喷雾机） | 自走式风送喷雾机 | 3WZF-500 | 14 | FJ | 丰兆航太（南京）机械化有限公司 | 350L≤药箱容积＜1000L，喷幅半径≥6m，牵引式 | 牵引式,350L≤药箱容积＜1000L，喷幅半径≥6m | 是
田间管理机械 | 植保机械 | 喷杆式喷雾机（含牵引式、自走式、悬挂式喷杆喷雾机） | 自走式喷杆喷雾机 | 3WP-600 | 14.71 | / | 福建省宇辰农林机械有限公司 | 18—50马力自走式喷杆喷雾机 | 功率：14.71KW（20马力）；形式：自走式 | 是
田间管理机械 | 植保机械 | 喷杆式喷雾机（含牵引式、自走式、悬挂式喷杆喷雾机） | 悬挂式喷杆喷雾机 | 3WPX-1000 | / | 立兴 | 富锦市立兴植保机械制造有限公司 | 18m以上悬挂式喷杆式喷雾机 | 喷幅≥18m；形式：悬挂及牵引式 | 是
田间管理机械 | 植保机械 | 喷杆式喷雾机（含牵引式、自走式、悬挂式喷杆喷雾机） | 牵引式喷杆喷雾机 | 3WPQ-2000 | / | 立兴 | 富锦市立兴植保机械制造有限公司 | 18m以上牵引式喷杆喷雾机 | 喷幅≥18m；形式：悬挂及牵引式 | 是
田间管理机械 | 植保机械 | 喷杆式喷雾机（含牵引式、自走式、悬挂式喷杆喷雾机） | 自走式喷杆喷雾机 | 3WPZ-600 | 16 | 立兴 | 富锦市立兴植保机械制造有限公司 | 18-50马力自走式喷杆喷雾机 | 18马力≤功率＜50马力；形式：自走式 | 是
田间管理机械 | 植保机械 | 喷杆式喷雾机（含牵引式、自走式、悬挂式喷杆喷雾机） | 自走式喷杆喷雾机 | 3WPZ-1200 | 38 | 立兴 | 富锦市立兴植保机械制造有限公司 | 50-100马力自走式喷杆喷雾机 | 50马力≤功率＜100马力；形式：自走式 | 是
田间管理机械 | 植保机械 | 喷杆式喷雾机（含牵引式、自走式、悬挂式喷杆喷雾机） | 自走式喷杆喷雾机 | 3WPZ-2400 | 54 | 立兴 | 富锦市立兴植保机械制造有限公司 | 50-100马力自走式喷杆喷雾机 | 50马力≤功率＜100马力；形式：自走式 | 是
田间管理机械 | 植保机械 | 喷杆式喷雾机（含牵引式、自走式、悬挂式喷杆喷雾机） | 悬挂式喷杆喷雾机 | 3WSH100型 | ≧18 | 哈迪 | 邯郸市升华机械制造有限公司 | 12m以下悬挂及牵引式喷杆喷雾机 | 配套动力：≧25马力；药箱容量：400L；喷幅：8米；外形尺寸：1950*880*1150mm； | 是
田间管理机械 | 植保机械 | 喷杆式喷雾机（含牵引式、自走式、悬挂式喷杆喷雾机） | 悬挂式喷杆喷雾机 | 3WSH100A型 | ≧20 | 哈迪 | 邯郸市升华机械制造有限公司 | 12m以下悬挂及牵引式喷杆喷雾机 | 配套动力：≧30马力；药箱容量：650L；喷幅：10米；外形尺寸：2180*1200*1700mm； | 是
田间管理机械 | 植保机械 | 喷杆式喷雾机（含牵引式、自走式、悬挂式喷杆喷雾机） | 悬挂式喷杆喷雾机 | 3WSH200A型 | ≧50 | 哈迪 | 邯郸市升华机械制造有限公司 | 12—18m悬挂及牵引式喷杆喷雾机 | 配套动力：≧70马力；药箱容量：1000L；喷幅：14米；外形尺寸：2860*2540*1950mm； | 是
田间管理机械 | 植保机械 | 喷杆式喷雾机（含牵引式、自走式、悬挂式喷杆喷雾机） | 悬挂式喷杆喷雾机 | 3WSH200B型 | ≧65 | 哈迪 | 邯郸市升华机械制造有限公司 | 18m及以上悬挂及牵引式喷杆喷雾机 | 配套动力：≧90马力；药箱容量：1200L；喷幅：18米；外形尺寸：3010*2540*1950mm； | 是
田间管理机械 | 植保机械 | 喷杆式喷雾机（含牵引式、自走式、悬挂式喷杆喷雾机） | 悬挂式喷杆喷雾机 | 3WSH200C型 | ≧65 | 哈迪 | 邯郸市升华机械制造有限公司 | 18m及以上悬挂及牵引式喷杆喷雾机 | 配套动力：≧90马力；药箱容量：1200L；喷幅：21米；外形尺寸：4000*2380*2460mm； | 是
田间管理机械 | 植保机械 | 喷杆式喷雾机（含牵引式、自走式、悬挂式喷杆喷雾机） | 悬挂式喷杆喷雾机 | 3WSH200D型 | ≧120 | 哈迪 | 邯郸市升华机械制造有限公司 | 18m及以上悬挂及牵引式喷杆喷雾机 | 配套动力：≧160马力；药箱容量：2000L；喷幅：25米；外形尺寸：3050*5000*2300mm； | 是
田间管理机械 | 植保机械 | 喷杆式喷雾机（含牵引式、自走式、悬挂式喷杆喷雾机） | 牵引式喷杆喷雾机 | 3WSH300型 | ≧50 | 哈迪 | 邯郸市升华机械制造有限公司 | 18m及以上悬挂及牵引式喷杆喷雾机 | 配套动力：≧70马力；药箱容量：3000L；喷幅：18米；外形尺寸：4410*2300*2220mm； | 是
田间管理机械 | 植保机械 | 喷杆式喷雾机（含牵引式、自走式、悬挂式喷杆喷雾机） | 牵引式喷杆喷雾机 | 3WSH300A型 | ≧50 | 哈迪 | 邯郸市升华机械制造有限公司 | 18m及以上悬挂及牵引式喷杆喷雾机 | 配套动力：≧70马力；药箱容量：3000L；喷幅：30米；外形尺寸：5040*2820*2650mm； | 是
田间管理机械 | 植保机械 | 风送式喷雾机（含自走式、牵引式风送喷雾机） | 牵引式风送喷雾机 | 3WSH500型 | ≧29 | 哈迪 | 邯郸市升华机械制造有限公司 | 药箱容积≥1000L，喷幅半径≥6m，牵引式 | 配套动力：≧40马力；药箱容量：1500L；喷幅：≧6米；外形尺寸：2800*1310*1700mm； | 是
田间管理机械 | 植保机械 | 喷杆式喷雾机（含牵引式、自走式、悬挂式喷杆喷雾机） | 喷杆式喷雾机 | 3W-400-10 | 0 | 无 | 邯郸市沃达丰农业药械有限公司 | 12m以下悬挂及牵引式喷杆喷雾机 | 喷幅：10m, 结构形式： 悬挂式 | 是
田间管理机械 | 植保机械 | 喷杆式喷雾机（含牵引式、自走式、悬挂式喷杆喷雾机） | 喷杆式喷雾机 | 3W-650-12 | 0 | 无 | 邯郸市沃达丰农业药械有限公司 | 12—18m悬挂及牵引式喷杆喷雾机 | 喷幅：12m, 结构形式： 悬挂式 | 是
田间管理机械 | 植保机械 | 喷杆式喷雾机（含牵引式、自走式、悬挂式喷杆喷雾机） | 喷杆式喷雾机 | 3W-1200-21 | 0 | 无 | 邯郸市沃达丰农业药械有限公司 | 18m及以上悬挂及牵引式喷杆喷雾机 | 喷幅：21m, 结构形式： 悬挂式 | 是
田间管理机械 | 植保机械 | 喷杆式喷雾机(含牵引式、自走式、悬挂式喷杆喷雾机) | 悬挂喷雾机 | 3W-400-8 |  | / | 邯郸县诚工亿众农业药械有限公司 | 12m以下悬挂及牵引式喷杆喷雾机 | 需配套拖拉机动力：≥18马力,喷杆喷幅：8m,结构形式：悬挂式,药箱容量：400L,配套泵型式：隔膜泵,配套泵工作压力：2.5MPa,配套泵流量：55l/min,配套泵转速：550~600r/min。 | 是
田间管理机械 | 植保机械 | 喷杆式喷雾机(含牵引式、自走式、悬挂式喷杆喷雾机) | 悬挂喷雾机 | 3W-1000-14 |  | / | 邯郸县诚工亿众农业药械有限公司 | 12—18m悬挂及牵引式喷杆喷雾机 | 需配套拖拉机动力：≥70马力,喷杆喷幅：14m,结构形式：悬挂式,药箱容量：1000L,配套泵型式：隔膜泵,配套泵工作压力：3.0MPa,配套泵流量：55l/min,配套泵转速：550~600r/min。 | 是
田间管理机械 | 植保机械 | 喷杆式喷雾机(含牵引式、自走式、悬挂式喷杆喷雾机) | 悬挂喷雾机 | 3W-1200-21 |  | / | 邯郸县诚工亿众农业药械有限公司 | 18m及以上悬挂及牵引式喷杆喷雾机 | 需配套拖拉机动力：≥90马力,喷杆喷幅：21m,结构形式：悬挂式,药箱容量：1200L,配套泵型式：隔膜泵,配套泵工作压力：2.0MPa,配套泵流量：215 l/min,配套泵转速：550r/min。 | 是
田间管理机械 | 植保机械 | 喷杆式喷雾机(含牵引式、自走式、悬挂式喷杆喷雾机) | 悬挂喷雾机 | 3W-1500-25 |  | / | 邯郸县诚工亿众农业药械有限公司 | 18m及以上悬挂及牵引式喷杆喷雾机 | 需配套拖拉机动力：≥100马力,喷杆喷幅：25m,结构形式：悬挂式,药箱容量：1500L,配套泵型式：隔膜泵,配套泵工作压力：2.0MPa,配套泵流量：215 l/min,配套泵转速：550r/min。 | 是
田间管理机械 | 植保机械 | 喷杆式喷雾机(含牵引式、自走式、悬挂式喷杆喷雾机) | 悬挂喷雾机 | 3WZ-1000-16 |  | / | 邯郸县诚工亿众农业药械有限公司 | 12—18m悬挂及牵引式喷杆喷雾机 | 需配套拖拉机动力：≥70马力,喷杆喷幅：16m,结构形式：悬挂式,药箱容量：1000L,配套泵型式：隔膜泵,配套泵工作压力：3.0MPa,配套泵流量：160 l/min,配套泵转速：550r/min。 | 是
田间管理机械 | 植保机械 | 喷杆式喷雾机(含牵引式、自走式、悬挂式喷杆喷雾机) | 牵引喷雾机 | 3WQ-3000-18 |  | / | 邯郸县诚工亿众农业药械有限公司 | 18m及以上悬挂及牵引式喷杆喷雾机 | 需配套拖拉机动力：≥50马力,喷杆喷幅：18m,结构形式：牵引式,药箱容量：3000L,配套泵型式：隔膜泵,配套泵工作压力：2MPa,配套泵流量：215l/min,配套泵转速：550r/min | 是
田间管理机械 | 植保机械 | 喷杆式喷雾机 | 自走式喷杆喷雾机 | 3WP-280 | 10.2 |  | 河北圣和农业机械有限公司 | 18马力以下喷杆式喷雾机 | 功率：10.2马力；结构形式：自走式；外形尺寸（长×宽×高）：3300×1500×2130mm；工作压力：0.2～0.4MPa；喷杆展开宽度：6200mm；药液容量：≤280L。 | 否 | 不在补贴范围
田间管理机械 | 植保机械 | 喷杆式喷雾机 | 自走式喷杆喷雾机 | 3WP-500 | 11.9 |  | 河北圣和农业机械有限公司 | 18马力以下喷杆式喷雾机 | 功率：11.9马力；结构形式：自走式；外形尺寸（长×宽×高）：4170×2560×2300mm；工作压力：0.2～0.4MPa；喷杆展开宽度：11750mm；药液容量：≤500L。 | 否 | 不在补贴范围
田间管理机械 | 植保机械 | 喷杆式喷雾机（含牵引式、自走式、悬挂式喷杆喷雾机） | 悬挂式喷杆喷雾机 | 3WPX-1200A型 | 40-48 | / | 呼图壁县华伟机械有限责任公司 | 18m及以上悬挂及牵引式喷杆喷雾机 | 喷幅：18.5m；形式：后悬挂 | 是
田间管理机械 | 植保机械 | 喷杆式喷雾机（含牵引式、自走式、悬挂式喷杆喷雾机） | 悬挂式喷杆喷雾机 | 3WPX-1500A型 | 40-48 | / | 呼图壁县华伟机械有限责任公司 | 18m及以上悬挂及牵引式喷杆喷雾机 | 喷幅：18.5m；形式：后悬挂 | 是
田间管理机械 | 植保机械 | 喷杆式喷雾机（含牵引式、自走式、悬挂式喷杆喷雾机） | 牵引式喷杆喷雾机 | 3WPQ-2000型 | 35-48 | / | 呼图壁县华伟机械有限责任公司 | 18m及以上悬挂及牵引式喷杆喷雾机 | 喷幅：18.5m；形式：牵引式 | 是
田间管理机械 | 植保机械 | 喷杆式喷雾机（含牵引式、自走式、悬挂式喷杆喷雾机） | 牵引式喷杆喷雾机 | 3WPQ-3000型 | 35-48 | / | 呼图壁县华伟机械有限责任公司 | 18m及以上悬挂及牵引式喷杆喷雾机 | 喷幅：18.5m；形式：牵引式 | 是
田间管理机械 | 植保机械 | 喷杆式喷雾机（含牵引式、自走式、悬挂式喷杆喷雾机） | 牵引式喷杆喷雾机 | 3WPQ-3000A型 | 40-48 | / | 呼图壁县华伟机械有限责任公司 | 18m及以上悬挂及牵引式喷杆喷雾机 | 喷幅：21m；形式：牵引式 | 是
田间管理机械 | 植保机械 | 喷杆式喷雾机（含牵引式、自走式、悬挂式喷杆喷雾机） | 牵引式喷杆喷雾机 | 3WPQ-4000A型 | 40-48 | / | 呼图壁县华伟机械有限责任公司 | 18m及以上悬挂及牵引式喷杆喷雾机 | 喷幅：21m；形式：牵引式 | 是
田间管理机械 | 植保机械 | 喷杆式喷雾机（含牵引式、自走式、悬挂式喷杆喷雾机） | 悬挂式喷杆喷雾机 | 3WPX-500型 | 22-48 | / | 呼图壁县华伟机械有限责任公司 | 12—18m悬挂及牵引式喷杆喷雾机 | 12m≤喷幅＜18m；形式：悬挂及牵引式 | 是
田间管理机械 | 植保机械 | 喷杆式喷雾机（含牵引式、自走式、悬挂式喷杆喷雾机） | 悬挂式喷杆喷雾机 | 3WPX-600型 | 22-48 | / | 呼图壁县华伟机械有限责任公司 | 12—18m悬挂及牵引式喷杆喷雾机 | 12m≤喷幅＜18m；形式：悬挂及牵引式 | 是
田间管理机械 | 植保机械 | 喷杆式喷雾机（含牵引式、自走式、悬挂式喷杆喷雾机） | 自走式喷杆喷雾机 | ZL-350-7 | 4.3 | / | 台州市路桥浙铃机械有限公司 | 18马力以下自走式喷杆喷雾机 | 形式：自走式；功率：5.5马力； | 否 | 不在补贴范围
田间管理机械 | 植保机械 | 喷杆式喷雾机（含牵引式、自走式、悬挂式喷杆喷雾机） | 自走式喷杆喷雾机 | 3WZG-1500 | 48 | 华成美禾 | 佳木斯市华成机械制造有限公司 | 50-100马力自走式喷杆喷雾机 | 50马力≤功率＜100马力；形式：自走式 | 否 | 报送验证材料不能打开
田间管理机械 | 植保机械 | 喷杆式喷雾机（含牵引式、自走式、悬挂式喷杆喷雾机） | 自走式喷杆喷雾机 | 3WZG-2000 | 103 | 华成美禾 | 佳木斯市华成机械制造有限公司 | 100马力及以上自走式喷杆喷雾机 | 功率≥100马力；形式：自走式 | 否 | 报送验证材料不能打开
田间管理机械 | 植保机械 | 喷杆式喷雾机 | 喷杆式喷雾机 | 3WPQ-3000 | / | 无 | 奎屯远植保机械制造有限公司 | 18m及以上悬挂及牵引式喷杆喷雾机 | 外形尺寸（长×宽×高）（㎜）：3950×21200×2800（工作状态）、5510×4055×2800（运输状态）；重量（㎏）：800；药箱容积（L）：3000；挂结形式：牵引式。 | 是
田间管理机械 | 植保机械 | 喷杆式喷雾机 | 喷杆式喷雾机 | 3WPQ-4000 | / | 无 | 奎屯远植保机械制造有限公司 | 18m及以上悬挂及牵引式喷杆喷雾机 | 外形尺寸（长×宽×高）（㎜）：4600×21200×3000（工作状态）、6250×4380×3000（运输状态）；重量（㎏）：820；药箱容积（L）：4000；挂结形式：牵引式。 | 是
田间管理机械 | 植保机械 | 喷杆式喷雾机（含牵引式、自走式、悬挂式喷杆喷雾机） | 风幕喷杆式喷雾机 | 3WP-1900 | 20 | 狼山 | 南通黄海药械有限公司 | 18m以上悬挂及牵引式通用喷杆喷雾机 | 1.形式：悬挂式；2.配套动力型式：柴油机； 3.工作压力Mpa：0.3～0.5；4.液泵结构型式：隔膜泵；5.药箱容积L：1990（前药箱：820L，后药箱：1170L）；6.喷杆展开宽度m：18.5. | 否 | 无推广鉴定证书
田间管理机械 | 植保机械 | 喷杆式喷雾机（含牵引式、自走式、悬挂式喷杆喷雾机） | 三轮自走式喷杆喷雾机 | 3WP3-400 | 18.4 | 五征 | 山东五征集团有限公司 | 18—50马力自走式喷杆喷雾机 | 功率：25马力 | 是
田间管理机械 | 植保机械 | 喷杆式喷雾机（含牵引式、自走式、悬挂式喷杆喷雾机） | 喷杆式喷雾机 | 3800 |  | 美诺 | 中机美诺科技股份有限公司 | 18m及以上悬挂及牵引式喷杆喷雾机 | 喷药 | 是
田间管理机械 | 植保机械 | 喷杆式喷雾机（含牵引式、自走式、悬挂式喷杆喷雾机） | 喷杆式喷雾机 | 3840 |  | 美诺 | 中机美诺科技股份有限公司 | 12—18m悬挂及牵引式喷杆喷雾机 | 喷药 | 是
田间管理机械 | 植保机械 | 喷杆式喷雾机（含牵引式、自走式、悬挂式喷杆喷雾机） | 喷杆式喷雾机 | 3860 |  | 美诺 | 中机美诺科技股份有限公司 | 12—18m悬挂及牵引式喷杆喷雾机 | 喷药 | 是
田间管理机械 | 植保机械 | 喷杆式喷雾机（含牵引式、自走式、悬挂式喷杆喷雾机） | 风幕式喷杆喷药机 | 3865 |  | 美诺 | 中机美诺科技股份有限公司 | 18m及以上悬挂及牵引式喷杆喷雾机 | 喷药 | 是
田间管理机械 | 植保机械 | 喷杆式喷雾机（含牵引式、自走式、悬挂式喷杆喷雾机） | 喷杆式喷雾机 | 3880 |  | 美诺 | 中机美诺科技股份有限公司 | 18m及以上悬挂及牵引式喷杆喷雾机 | 喷药 | 是
田间管理机械 | 植保机械 | 喷杆式喷雾机（含牵引式、自走式、悬挂式喷杆喷雾机） | 喷杆式喷雾机 | 3920 |  | 美诺 | 中机美诺科技股份有限公司 | 18m及以上悬挂及牵引式喷杆喷雾机 | 喷药 | 是
田间管理机械 | 植保机械 | 喷杆式喷雾 机（含牵引 式、自走式 、悬挂式喷 杆喷雾机） | 自走式高杆喷雾机 | 3930 |  | 美诺 | 中机美诺科技股份有限公司 | 18—50马力自走式喷杆喷雾机 | 喷药 | 是
田间管理机械 | 植保机械 | 喷杆式喷雾 机（含牵引 式、自走式 、悬挂式喷 杆喷雾机） | 自走式高杆喷雾机 | 3940 |  | 美诺 | 中机美诺科技股份有限公司 | 18—50马力自走式喷杆喷雾机 | 喷药 | 是
田间管理机械 | 植保机械 | 喷杆式喷雾机（含牵引式、自走式、悬挂式喷杆喷雾机） | 风送式喷雾机 | 3850A |  | 美诺 | 中机美诺科技股份有限公司 | 药箱容积≥1000L,喷幅半径≥6M,牵引式 | 喷药 | 是
田间管理机械 | 植保机械 | 喷杆式喷雾机（含牵引式、自走式、悬挂式喷杆喷雾机） | 喷杆式喷雾机 | 3WX-1200 | 62 | 金天诚 | 阿克苏金天诚机械装备有限公司 | 18m及以上悬挂及牵引式喷杆喷雾机 | 喷幅：18m；形式：悬挂及牵引式 | 是
田间管理机械 | 植保机械 | 喷杆式喷雾机（含牵引式、自走式、悬挂式喷杆喷雾机） | 自走式喷杆喷雾机 | 3WPZ-800 | 34 | 图标 | 公主岭市华玺农业机械制造有限公司 | 18—50马力自走式喷杆喷雾机 | 结构形式：自走式；配套发动机标定功率（kW）：34 | 是
田间管理机械 | 植保机械 | 喷杆式喷雾机（含牵引式、自走式、悬挂式喷杆喷雾机） | 喷杆式喷雾机 | 3WP-1200A | 66.1 | / | 乌苏市鹏程植保机械有限责任公司 | 18m及以上悬挂及牵引式喷杆喷雾机 | 结构形式：悬挂式；喷幅（m）：27.68m | 是
田间管理机械 | 植保机械 | 喷杆式喷雾机（含牵引式、自走式、悬挂式喷杆喷雾机） | 喷杆式喷雾器 | 3WP-2000A | 35-90 | / | 乌苏市鹏程植保机械有限责任公司 | 18m及以上悬挂及牵引式喷杆喷雾机 | 结构形式：牵引式；喷幅（m）：19.40m | 是
田间管理机械 | 植保机械 | 喷杆式喷雾机（含牵引式、自走式、悬挂式喷杆喷雾机） | 喷杆式喷雾器 | 3WP-3000A | 45-90 | / | 乌苏市鹏程植保机械有限责任公司 | 18m及以上悬挂及牵引式喷杆喷雾机 | 结构形式：牵引式；喷幅（m）：19.72m | 是
田间管理机械 | 植保机械 | 喷杆式喷雾机（含牵引式、自走式、悬挂式喷杆喷雾机） | 喷杆式喷雾机 | 3WP-3000AH | 66.1 | / | 乌苏市鹏程植保机械有限责任公司 | 18m及以上悬挂及牵引式喷杆喷雾机 | 结构形式：牵引式；喷幅（m）：21.345m | 是
田间管理机械 | 植保机械 | 喷杆式喷雾机（含牵引式、自走式、悬挂式喷杆喷雾机） | 喷杆式喷雾机 | 3WP-4000AH | 66.1 | / | 乌苏市鹏程植保机械有限责任公司 | 18m及以上悬挂及牵引式喷杆喷雾机 | 结构形式：牵引式；喷幅（m）：24.70m | 是
田间管理机械 | 植保机械 | 喷杆式喷雾机（含牵引式、 自走式、悬挂式喷杆喷雾机） | 喷杆式喷雾机 | 3WP-1800 | 40-59 | 科神 | 新疆科神农业装备科技开发股份有限公司 | 18m及以上悬挂及牵引式喷杆喷雾机 | 动力连接形式：拖拉机悬挂式；喷幅（m）：19 | 是
田间管理 | 植保机械 | 喷杆式喷雾机 | 喷杆式喷雾机 | 3WP-400型 | / | 博兴旺 | 博尔塔拉蒙古自治州兴旺科技有限责任公司 | 12—18m悬挂及牵引式喷杆喷雾机 | 喷幅:12.5m；形式：悬挂式 | 是
田间管理 | 植保机械 | 喷杆式喷雾机 | 喷杆式喷雾机 | 3WP-1000型 | / | 博兴旺 | 博尔塔拉蒙古自治州兴旺科技有限责任公司 | 12—18m悬挂及牵引式喷杆喷雾机 | 喷幅:12.9m；形式：牵引式 | 是
田间管理 | 植保机械 | 喷杆式喷雾机 | 喷杆式喷雾机 | 3WP-2000型 | / | 博兴旺 | 博尔塔拉蒙古自治州兴旺科技有限责任公司 | 12—18m悬挂及牵引式喷杆喷雾机 | 喷幅:13.1m；形式：牵引式 | 是
田间管理 | 植保机械 | 喷杆式喷雾机 | 喷杆式喷雾机 | 3WP-2500型 | / | 博兴旺 | 博尔塔拉蒙古自治州兴旺科技有限责任公司 | 12—18m悬挂及牵引式喷杆喷雾机 | 喷幅:15.9m；形式：牵引式 | 是
田间管理 | 植保机械 | 喷杆式喷雾机 | 喷杆式喷雾机 | 3WP-3000型 | / | 博兴旺 | 博尔塔拉蒙古自治州兴旺科技有限责任公司 | 18m及以上悬挂及牵引式喷杆喷雾机 | 喷幅:19.6m；形式：牵引式 | 是
田间管理 | 植保机械 | 喷杆式喷雾机 | 喷杆式喷雾机 | 3WP-4200型 | / | 博兴旺 | 博尔塔拉蒙古自治州兴旺科技有限责任公司 | 18m及以上悬挂及牵引式喷杆喷雾机 | 喷幅:21m；形式：牵引式 | 是
田间管理 | 植保机械 | 喷杆式喷雾机 | 喷杆垂吊式喷雾机 | 3WCP-3000型 | / | 博兴旺 | 博尔塔拉蒙古自治州兴旺科技有限责任公司 | 18m及以上悬挂及牵引式喷杆喷雾机 | 喷幅:19.5m；形式：牵引式 | 是
田间管理机械 | 植保机械 | 喷杆式喷雾机 | 喷杆式喷雾机（含牵引式、自走式、悬挂式喷杆喷雾机） | 3WP-500 | 16.7 | / | 雷沃重工股份有限公司（原福田雷沃国际重工股份有限公司） | 18—50马力自走式喷杆喷雾机 | 结构型式：自走式；功率：16.7kw | 是
田间管理机械 | 植保机械 | 喷杆式喷雾机（含牵引式、自走式、悬挂式喷杆喷雾机） | 喷杆式喷雾机 | 3WP-500 | 30-48 | 无 | 石河子市骏鑫农机有限责任公司 | 12m以下悬挂及牵引式喷杆喷雾机 | 喷幅＜12m；形式：悬挂及牵引式 | 否 | 证书即将过期
田间管理机械 | 植保机械 | 喷杆式喷雾机（含牵引式、自走式、悬挂式喷杆喷雾机） | 喷杆式喷雾机 | 3WP-1200 | 40-48 | 无 | 石河子市骏鑫农机有限责任公司 | 12—18m悬挂及牵引式喷杆喷雾机 | 12m≤喷幅＜18m；形式：悬挂及牵引式 | 否 | 证书即将过期
田间管理机械 | 植保机械 | 喷杆式喷雾机（含牵引式、自走式、悬挂式喷杆喷雾机） | 喷杆式喷雾机 | 3WP-2000 | 35-48 | 无 | 石河子市骏鑫农机有限责任公司 | 12—18m悬挂及牵引式喷杆喷雾机 | 12m≤喷幅＜18m；形式：悬挂及牵引式 | 否 | 证书即将过期
田间管理机械 | 植保机械 | 喷杆式喷雾机（含牵引式、自走式、悬挂式喷杆喷雾机） | 喷杆式喷雾机 | 3WP-3000 | 40-48 | 无 | 石河子市骏鑫农机有限责任公司 | 12—18m悬挂及牵引式喷杆喷雾机 | 12m≤喷幅＜18m；形式：悬挂及牵引式 | 否 | 证书即将过期
田间管理机械 | 植保机械 | 喷杆式喷雾机（含牵引式、自走式、悬挂式喷杆喷雾机） | 喷杆式喷雾机 | 3WP-2000A | 50-70 | 无 | 石河子市骏鑫农机有限责任公司 | 18m及以上悬挂及牵引式喷杆喷雾机 | 喷幅≥18m；形式：悬挂及牵引式 | 是
田间管理机械 | 植保机械 | 喷杆式喷雾机（含牵引式、自走式、悬挂式喷杆喷雾机） | 喷杆式喷雾机 | 3WP-2000B | 50-70 | 无 | 石河子市骏鑫农机有限责任公司 | 18m及以上悬挂及牵引式喷杆喷雾机 | 喷幅≥18m；形式：悬挂及牵引式 | 是
田间管理机械 | 植保机械 | 喷杆式喷雾机（含牵引式、自走式、悬挂式喷杆喷雾机） | 喷杆式喷雾机 | 3WP-3000A | 50-70 | 无 | 石河子市骏鑫农机有限责任公司 | 18m及以上悬挂及牵引式喷杆喷雾机 | 喷幅≥18m；形式：悬挂及牵引式 | 是
田间管理机械 | 植保机械 | 喷杆式喷雾机（含牵引式、自走式、悬挂式喷杆喷雾机） | 喷杆式喷雾机 | 3WP-3000B | 50-70 | 无 | 石河子市骏鑫农机有限责任公司 | 18m及以上悬挂及牵引式喷杆喷雾机 | 喷幅≥18m；形式：悬挂及牵引式 | 是
田间管理机械 | 植保机械 | 喷杆式喷雾机（含牵引式、自走式、悬挂式喷杆喷雾机） | 喷杆式喷雾机 | 3WP-4000A | 50-70 | 无 | 石河子市骏鑫农机有限责任公司 | 18m及以上悬挂及牵引式喷杆喷雾机 | 喷幅≥18m；形式：悬挂及牵引式 | 是
田间管理机械 | 植保机械 | 喷杆式喷雾机（含牵引式、自走式、悬挂式喷杆喷雾机） | 悬挂式喷杆喷雾机 | 3WX-400 | 29.6 | / | 现代农装科技股份有限公司 | 12m以下悬挂及牵引式喷杆喷雾机 | 型式：悬挂式，喷杆喷幅(m)：6，外形尺寸(mm):1170×2100×1290，药箱容量(L)：400 | 是
田间管理机械 | 植保机械 | 喷杆式喷雾机（含牵引式、自走式、悬挂式喷杆喷雾机） | 悬挂式喷杆喷雾机 | 3WX-650 | 40.4 | / | 现代农装科技股份有限公司 | 12—18m悬挂及牵引式喷杆喷雾机 | 型式：悬挂式，喷杆喷幅m：12，外形尺寸(mm):1350×2440×1750，药箱容量(L)：650 | 是
田间管理机械 | 植保机械 | 喷杆式喷雾机（含牵引式、自走式、悬挂式喷杆喷雾机） | 悬挂式喷杆喷雾机 | 3WX-1000 | 73.5 | / | 现代农装科技股份有限公司 | 18m及以上悬挂及牵引式喷杆喷雾机 | 型式：悬挂式，喷杆喷幅(m)：18，外形尺寸(mm):1650×2950×3550，药箱容量(L)：1000 | 是
田间管理机械 | 植保机械 | 喷杆式喷雾机（含牵引式、自走式、悬挂式喷杆喷雾机） | 悬挂式喷杆喷雾机 | 3WX-1500 | 88.2 | / | 现代农装科技股份有限公司 | 18m及以上悬挂及牵引式喷杆喷雾机 | 型式：悬挂式，喷杆喷幅(m)：25，外形尺寸(mm):4550×3300×2250，药箱容量(L)：1500 | 是
田间管理机械 | 植保机械 | 喷杆式喷雾机（含牵引式、自走式、悬挂式喷杆喷雾机） | 牵引式喷杆喷雾机 | 3WQ-3000 | 60 | / | 现代农装科技股份有限公司 | 18m及以上悬挂及牵引式喷杆喷雾机 | 型式：牵引式，喷杆喷幅(m)：25，外形尺寸(mm):6300×3200×3700，药箱容量(L)：3000 | 是
田间管理机械 | 植保机械 | 喷杆式喷雾机（含牵引式、自走式、悬挂式喷杆喷雾机） | 高地隙自走式喷杆喷雾机 | 3WZG-650 | 20 | / | 现代农装科技股份有限公司 | 18—50马力自走式喷杆喷雾机 | 型式：自走式，发动机功率(kW)：20，发动机转速(r/min)：2200，外形尺寸(mm):3900×2300×2800，药箱容量(L)：650，喷杆喷幅(m)：12 | 是
田间管理机械 | 植保机械 | 喷杆式喷雾机（含牵引式、自走式、悬挂式喷杆喷雾机） | 高地隙自走式喷杆喷雾机 | 3WZG-3000A | 92 | / | 现代农装科技股份有限公司 | 100马力及以上自走式喷杆喷雾机 | 型式：自走式（全液压传动、四轮驱动），发动机功率(kW/r/min)：92/2300，外形尺寸（长×宽×高）(mm)：6950×3750×4650，药箱容量(L)：3000，喷杆喷幅(m)：24 | 是
田间管理机械 | 植保机械 | 喷杆式喷雾机（含牵引式、自走式、悬挂式喷杆喷雾机） | 悬挂式喷杆喷雾机 | 3WPX-200 | 0 | 勇力 | 浙江勇力机械有限公司 | 12m以下悬挂及牵引式喷杆喷雾机 | 形式：悬挂式；喷幅：6m；喷杆作业（整机作业）常用工作压力:0.2-0.5MPa；配套喷头型式：扇形雾喷头 | 是
田间管理机械 | 植保机械 | 喷杆式喷雾机（含牵引式、自走式、悬挂式喷杆喷雾机） | 自走式喷杆喷雾机 | 3WPZ-200 | 6.3 | 勇力 | 浙江勇力机械有限公司 | 18马力以下自走式喷杆喷雾机 | 功率：6.3kW；形式：自走式；喷幅：6m；喷杆作业（整机作业）常用工作压力:0.2-0.5MPa；配套喷头型式：扇形雾喷头 | 否 | 不在补贴范围
田间管理机械 | 植保机械 | 喷杆式喷雾机（含牵引式、自走式、悬挂式喷杆喷雾机） | 自走式喷杆喷雾机 | 3WPZ-200A | 4.2 | 勇力 | 浙江勇力机械有限公司 | 18马力以下自走式喷杆喷雾机 | 功率：4.2kW；形式：自走式；喷幅：6m；喷雾工作压力:0.2-0.5MPa；配套喷头型式：扇形雾喷头 | 否 | 不在补贴范围
田间管理机械 | 植保机械 | 喷杆式喷雾机（含牵引式、自走式、悬挂式喷杆喷雾机） | 自走式喷杆喷雾机 | 3WPZ3-300 | 6.3 | 勇力 | 浙江勇力机械有限公司 | 18马力以下自走式喷杆喷雾机 | 功率：6.3kW；形式：自走式；喷幅：6m；喷杆作业（整机作业）常用工作压力:0.2-0.5MPa；配套喷头型式：扇形雾喷头 | 否 | 不在补贴范围
田间管理机械 | 植保机械 | 喷杆式喷雾机（含牵引式、自走式、悬挂式喷杆喷雾机） | 自走式喷杆喷雾机 | 3WPZL-400 | 21.3 | 勇力 | 浙江勇力机械有限公司 | 18—50马力自走式喷杆喷雾机 | 功率：21.3KW；形式：自走式；喷幅：10m；喷雾工作压力:0.2-0.5MPa；配套喷头型式：扇形雾喷头 | 是
田间管理机械 | 植保机械 | 喷杆式喷雾机（含牵引式、自走式、悬挂式喷杆喷雾机） | 自走式喷杆喷雾机 | 3WPZ-500 | 18 | 勇力 | 浙江勇力机械有限公司 | 18—50马力自走式喷杆喷雾机 | 功率：18kW；形式：自走式；喷幅：10m；喷雾工作压力:0.2-0.5MPa；配套喷头型式：扇形雾喷头 | 是
田间管理机械 | 植保机械 | 喷杆式喷雾机（含牵引式、自走式、悬挂式喷杆喷雾机） | 自走式喷杆喷雾机 | 3WPZ-1000 | 14.7 | 勇力 | 浙江勇力机械有限公司 | 18—50马力自走式喷杆喷雾机 | 功率：14.7KW；形式：自走式；喷幅：10m；喷雾工作压力:0.2-0.5MPa；配套喷头型式：扇形雾喷头 | 是
田间管理机械 | 植保机械 | 喷杆式喷雾机（含牵引式、自走式、悬挂式喷杆喷雾机） | 自走式喷杆喷雾机 | 3WPZ-700 | 38 | 勇力 | 浙江勇力机械有限公司 | 50—100马力自走式喷杆喷雾机 | 功率：38KW；形式：自走式；喷幅：10m；喷雾工作压力:0.2-0.5MPa；配套喷头型式：扇形雾喷头 | 是
田间管理机械 | 植保机械 | 喷杆式喷雾机（含牵引式、自走式、悬挂式喷杆喷雾机） | 自走式喷杆喷雾机 | 3WPZL-500 | 65 | 勇力 | 浙江勇力机械有限公司 | 50—100马力自走式喷杆喷雾机 | 功率：65KW；形式：自走式；喷幅：10m；喷杆作业（整机作业）常用工作压力:0.2-0.5MPa；配套喷头型式：扇形雾喷头 | 是
田间管理机械 | 植保机械 | 喷杆式喷雾机（含牵引式、自走式、悬挂式喷杆喷雾机） | 自走式喷杆喷雾机 | 3WPZ-500 | 14.7 | 沃得 | 江苏沃得植保机械有限公司 | 18—50马力自走式喷杆喷雾机 | 功率：14.7kW；形式：自走式 | 是
田间管理机械 | 植保机械 | 喷杆式喷雾机 | 自走式喷杆喷雾机 | SWAN3WP-500 | 17.1/3600 | / | 金坛柴油机有限公司 | 18—50马力自走式喷杆喷雾机 | 17.1/3600 | 是
田间管理机械 | 植保机械 | 喷杆式喷雾机（含牵引式、自走式、悬挂式喷杆喷雾机） | 自走式喷杆喷雾机 | 3WP-500A(JKB18C-DP5YM) | 13.9 | 井关 | 井关农机（常州）有限公司 | 18—50马力自走式喷杆喷雾机 | 机体运输尺寸（mm）：3980*1760*2360，药箱容量：500L，喷杆喷幅：11m，立式水冷3缸4冲程柴油发动机，标定功率/标定转速kw/（r/min）：13.9/2500，自走式喷杆喷雾机 | 是
田间管理机械 | 植保机械 | 喷杆式喷雾机（含牵引式、自走式、悬挂式喷杆喷雾机） | 自走式喷杆喷雾机 | 3WP-500CN | 13.5 | 亿丰丸山 | 黑龙江吉亿丰农机有限公司 | 18—50马力自走式喷杆喷雾机 | 功率（kw）：13.5；形式：自走式。 | 是
田间管理机械 | 植保机械 | 喷杆式喷雾机（含牵引式、自走式、悬挂式喷杆喷雾机） | 自走式喷杆喷雾机 | 3WPZ-500 | 18 | 世昌 | 青州市世昌机械有限公司 | 18—50马力自走式喷杆喷雾机 | 名称：自走式喷杆喷雾机； 规格型号：3WPZ-500； 型式：自走式、轮式; 配套动力：柴油机 18kW/2300(r/min); 运输状态外形尺寸（长×宽×高）：5270×1710×1960（mm); 整机净重量：990kg； 药箱容量：500L； 喷雾工作压力：0.5-0.8MPa； 喷杆喷幅：12m； 配套泵：名称：齿轮式高压喷雾泵 工作压力：0.5-3.0MPa 流量：69L/min 转速：550r/min; 配套喷头：型式：锥形 数量：24个 雾锥角：110° 喷量：1.2（工作压力0.3MPa)L/min 间隔：490mm | 是
田间管理机械 | 植保机械 | 喷杆式喷雾机（含牵引式、自走式、悬挂式喷杆喷雾机） | 自走式喷杆喷雾机 | 3WPZ-700 | 38 | 世昌 | 青州市世昌机械有限公司 | 50—100马力自走式喷杆喷雾机 | 名称：自走式喷杆喷雾机； 规格型号：3WPZ-700； 型式：自走式、轮式; 配套动力： 柴油机 38kW/2400(r/min); 运输状态外形尺寸（长×宽×高）：5350×1870×2370（mm); 整机净重量：1430kg； 药箱容量：700L； 喷雾工作压力：0.8-1.0MPa； 喷杆喷幅：12m； 配套泵：名称：齿轮式高压喷雾泵 工作压力：0.5-3.5MPa 流量：84L/min 转速：550r/min; 配套喷头：型式：锥形 数量：24个 雾锥角：110° 喷量：1.2（工作压力0.3MPa)L/min 间隔：490mm | 是
田间管理机械 | 植保机械 | 喷杆式喷雾机（含牵引式、自走式、悬挂式喷杆喷雾机） | 自走式喷杆喷雾机 | 3WPZ-500 | 14.7 | 沃得 | 江苏沃得植保机械有限公司 | 喷杆式喷雾机（含牵引式、自走式、悬挂式喷杆喷雾机） | 功率：14.7kW；形式：自走式 | 是
田间管理机械 | 植保机械 | 喷杆式喷雾机（含牵引式、自走式、悬挂式喷杆喷雾机） | 自走式喷杆喷雾机 | 3WYTZ1000-12 | 60 | 山东易田 | 山东易田农业机械制造有限公司 | 50-100马力自走式喷杆喷雾机 | 药箱容量：1000L；喷杆喷幅：12m；隔膜泵165L/min；发动机功率为60kw | 是
田间管理机械 | 植保机械 | 喷杆式喷雾机（含牵引式、自走式、悬挂式喷杆喷雾机） | 自走式喷杆喷雾机 | 3WYTZ1200-18 | 60 | 山东易田 | 山东易田农业机械制造有限公司 | 50-100马力自走式喷杆喷雾机 | 药箱容量：1200L；喷杆喷幅：18m；隔膜泵165L/min；发动机功率为60kw | 是
田间管理机械 | 植保机械 | 喷杆式喷雾机 | 悬挂式喷杆喷雾机 | 3WX-450 |  | 永佳 | 山东永佳动力股份有限公司 | 12m以下悬挂及牵引式喷杆喷雾机 | 动力连接形式：拖拉机悬挂式，喷幅（m）：8 | 是
田间管理机械 | 植保机械 | 风送式喷雾机（含自走式、牵引式风送喷雾机） | 自走式风送喷雾机 | 3WZ-500L | 37 | 永佳 | 山东永佳动力股份有限公司 | 药箱容积≥300L,喷幅≥30M自走式 | 结构形式：自走式；配套发动机标定功率（kW）：37 | 是
田间管理机械 | 植保机械 | 风送式喷雾机（含自走式、牵引式风送喷雾机） | 自走式风送喷雾机 | 3WZ-500LD | 37 | 永佳 | 山东永佳动力股份有限公司 | 药箱容积≥300L,喷幅≥30M自走式 | 结构形式：自走式；配套发动机标定功率（kW）：37 | 是
田间管理机械 | 植保机械 | 喷杆式喷雾机（含牵引式、自走式、悬挂式喷杆喷雾机） | 自走式喷杆喷雾机 | 3WSH-1000 | 17.2 | 永佳 | 山东永佳动力股份有限公司 | 18—50马力自走式喷杆喷雾机 | 结构形式：自走式；配套发动机标定功率（kW）：17.2 | 是
田间管理机械 | 植保机械 | 喷杆式喷雾机（含牵引式、自走式、悬挂式喷杆喷雾机） | 自走式喷杆喷雾机 | 3WSH-500 | 16.4 | 永佳 | 山东永佳动力股份有限公司 | 18—50马力自走式喷杆喷雾机 | 结构形式：自走式；配套发动机标定功率（kW）：16.4 | 是
田间管理机械 | 植保机械 | 喷杆式喷雾机（含牵引式、自走式、悬挂式喷杆喷雾机 | 牵引式喷杆喷雾机 | 3WQ-MD700 | 4 |  | 台州马道农业机械有限公司 | 喷杆式喷雾机（含牵引式、自走式、悬挂式喷杆喷雾机 | 外形尺寸:3000X2620X1600;药箱容量:700L;喷雾工作压力0.2-0.5MPa；喷杆喷幅：18.5m;配套泵工作压力：3.0MPa，流量：80L/min，转速：550-560r/min；配套动力：汽油机，4.0KW/3600r/min | 是
田间管理机械 | 植保机械 | 喷杆式喷雾机(含牵引式、自走式、悬挂式喷杆喷雾机) | 喷杆式喷雾机 | XY-300/6 |  | Farmate | 台州信溢农业机械有限公司 | 12m以下悬挂及牵引式喷杆喷雾机 | 配套动力功率：14.7KW；喷杆喷幅：6m；结构形式：悬挂式;药箱容量：300L；配套泵型式：隔膜泵；配套泵工作压力：3MPa；配套泵流量：30 l/min；配套泵转速：550r/min。 | 是
田间管理机械 | 植保机械 | 喷杆式喷雾机(含牵引式、自走式、悬挂式喷杆喷雾机) | 喷杆式喷雾机 | XY-300/8 |  | Farmate | 台州信溢农业机械有限公司 | 12m以下悬挂及牵引式喷杆喷雾机 | 配套动力功率：14.7KW；喷杆喷幅：8m；结构形式：悬挂式;药箱容量：300L；净重：115kg；外形尺寸（mm）：1900×1000×1600。配套泵型式：隔膜泵；配套泵工作压力：3MPa；配套泵流量：55 l/min；配套泵转速：550r/min。 | 是
田间管理机械 | 植保机械 | 喷杆式喷雾机(含牵引式、自走式、悬挂式喷杆喷雾机) | 喷杆式喷雾机 | XY-650 |  | Farmate | 台州信溢农业机械有限公司 | 12—18m悬挂及牵引式喷杆喷雾机 | 配套动力功率：36.75KW；喷杆喷幅：12m；结构形式：悬挂式;药箱容量：650L；配套泵型式：隔膜泵；配套泵工作压力：0-3MPa；配套泵流量：55 l/min；配套泵转速：550-600r/min。 | 是
田间管理机械 | 植保机械 | 喷杆式喷雾机(含牵引式、自走式、悬挂式喷杆喷雾机) | 喷杆式喷雾机 | XY-1000/16 |  | Farmate | 台州信溢农业机械有限公司 | 12—18m悬挂及牵引式喷杆喷雾机 | 配套动力：≥80马力；喷杆喷幅：16m；结构形式：悬挂式;药箱容量：1000L；净重：560kg；外形尺寸（mm）：1300×2200×2650。配套泵型式：隔膜泵；配套泵工作压力：4MPa；配套泵流量：130~140 l/min；配套泵转速：550r/min。 | 是
田间管理机械 | 植保机械 | 喷杆式喷雾机(含牵引式、自走式、悬挂式喷杆喷雾机) | 喷杆式喷雾机 | XY-1200/21 |  | Farmate | 台州信溢农业机械有限公司 | 18m及以上悬挂及牵引式喷杆喷雾机 | 配套动力:≥100马力；喷杆喷幅：21m；结构形式：悬挂式；;药箱容量：1200L；配套泵型式：隔膜泵；配套泵工作压力：2MPa；配套泵流量：215l/min；配套泵转速：550r/min。 | 是
田间管理机械 | 植保机械 | 喷杆式喷雾机（含牵引式、自走式、悬挂式喷杆喷雾机） | 喷杆式喷雾机 | SN-280-6 | / | / | 浙江三农机械有限公司 | 12m以下悬挂及牵引式喷杆喷雾机 | 喷幅6m；形式：悬挂式 | 是
田间管理机械 | 植保机械 | 喷杆式喷雾机（含牵引式、自走式、悬挂式喷杆喷雾机） | 喷杆式喷雾机 | SN-350-8 | / | SANNONG | 浙江三农机械有限公司 | 12m以下悬挂及牵引式喷杆喷雾机 | 喷幅8m；形式：悬挂式 | 是
田间管理机械 | 植保机械 | 喷杆式喷雾机（含牵引式、自走式、悬挂式喷杆喷雾机） | 喷杆式喷雾机 | SN-500-10 | / | / | 浙江三农机械有限公司 | 12m以下悬挂及牵引式喷杆喷雾机 | 喷幅12m；形式：悬挂式 | 是
收获机械 | 谷物收获机械 | 自走轮式谷物联合收割机（全喂入) | 全喂入联合收割机 | 4LZ-5 | 80 | 常发、佳联牌 | 佳木斯常发佳联农业装备有限公司 | 5—6kg/s自走轮式谷物联合收割机（全喂入） | 5kg/s≤喂入量＜6kg/s；自走轮式；喂入方式：全喂入 | 是
收获机械 | 谷物收获机械 | 自走轮式谷物联合收割机（全喂入) | 全喂入联合收割机 | 4LZ-6 | 118 | 常发、佳联牌 | 佳木斯常发佳联农业装备有限公司 | 6—7kg/s自走轮式谷物联合收割机（全喂入） | 6kg/s≤喂入量＜7kg/s；自走轮式；喂入方式：全喂入 | 是
收获机械 | 谷物收获机械 | 自走轮式谷物联合收割机（全喂入) | 全喂入联合收割机 | 4LZ-6D | 118 | 常发、佳联牌 | 佳木斯常发佳联农业装备有限公司 | 6—7kg/s自走轮式谷物联合收割机（全喂入） | 6kg/s≤喂入量＜7kg/s；自走轮式；喂入方式：全喂入 | 是
收获机械 | 玉米收获机械 | 自走式玉米联合收获机（具有脱粒功能） | 玉米籽粒收获机 | 4YZ-6 | 133 | 常发、佳联牌 | 佳木斯常发佳联农业装备有限公司 | 5行及以上籽粒收获型自走式玉米联合收获机 | 5行及以上割台；幅宽≥2.8m；形式：自走式（籽粒收获型） | 是
收获机械 | 玉米收获机械 | 自走式玉米联合收获机（具有脱粒功能） | 玉米籽粒收获机 | 4YZ-6F | 133 | 常发、佳联牌 | 佳木斯常发佳联农业装备有限公司 | 5行及以上籽粒收获型自走式玉米联合收获机 | 5行及以上割台；幅宽≥2.8m；形式：自走式（籽粒收获型） | 是
收获机械 | 谷物收获机械 | 自走轮式谷物联合收割机（全喂入) | 全喂入联合收割机 | 4LZ-9C | 133 | 常发、佳联牌 | 佳木斯常发佳联农业装备有限公司 | 8kg/s及以上自走轮式谷物联合收割机（全喂入） | 喂入量≥8kg/s；自走轮式；喂入方式：全喂入 | 是
收获机械 | 谷物收获机械 | 自走轮式谷物联合收割机（全喂入) | 全喂入水稻联合收割机 | 4LZ-12（原：4LZ-12（CF812)) | 162 | 常发 | 佳木斯常发佳联农业装备有限公司 | 8kg/s及以上自走轮式谷物联合收割机（全喂入） | 喂入量≥8kg/s；自走轮式；喂入方式：全喂入 | 是
收获机械 | 玉米收获机械 | 自走式玉米联合收获机（具有脱粒功能） | 玉米籽粒收获机 | 4YZ-6A（原：4YZ-6A（CF806A）） | 118 | 常发、佳联牌 | 佳木斯常发佳联农业装备有限公司 | 5行及以上籽粒收获型自走式玉米联合收获机 | 5行及以上割台；幅宽≥2.8m；形式：自走式（籽粒收获型） | 是
收获机械 | 玉米收获机械 | 自走式玉米收获机（含穗茎兼收玉米收获机） | 自走式玉米收获机 | 4YZ-4 | 118 | 常发、佳联牌 | 佳木斯常发佳联农业装备有限公司 | 4行摘穗剥皮型自走式玉米收获机 | 4行割台；2.2m≤幅宽＜2.8m；形式：自走式（摘穗剥皮型） | 是
收获机械 | 玉米收获机械 | 自走式玉米收获机（含穗茎兼收玉米收获机） | 自走式玉米收获机 | 4YZ-4A（原：4YZ-4A（CF904A)) | 118 | 常发 | 佳木斯常发佳联农业装备有限公司 | 4行摘穗剥皮型自走式玉米收获机 | 4行割台；2.2m≤幅宽＜2.8m；形式：自走式（摘穗剥皮型） | 是
收获机械 | 玉米收获机械 | 自走式玉米收获机（含穗茎兼收玉米收获机） | 自走式玉米收获机 | 4YZ-5（原：4YZ-5（CF905）） | 118 | 常发、佳联牌 | 佳木斯常发佳联农业装备有限公司 | 5行及以上摘穗剥皮型自走式玉米收获机 | 5行及以上割台；幅宽≥2.8m；形式：自走式（摘穗剥皮型） | 是
收获机械 | 谷物收获机械 | 自走轮式谷物联合收割机（全喂入) | 全喂入联合收割机 | 4LZ-9CF | 133 | 常发、佳联牌 | 佳木斯常发佳联农业装备有限公司 | 8kg/s及以上自走轮式谷物联合收割机（全喂入） | 喂入量≥8kg/s；自走轮式；喂入方式：全喂入 | 是
动力机械 | 拖拉机 | 轮式拖拉机 | 轮式拖拉机 | CFA220 | 16.2 | 常发 | 江苏常发农业装备股份有限公司 | 20—25马力两轮驱动拖拉机 | 20马力≤功率＜26马力；驱动方式：两轮驱动 | 否 | 不在补贴范围
动力机械 | 拖拉机 | 轮式拖拉机 | 轮式拖拉机 | CFA221-1 | 16.2 | 常发 | 江苏常发农业装备股份有限公司 | 20—25马力两轮驱动拖拉机 | 20马力≤功率＜26马力；驱动方式：两轮驱动 | 否 | 不在补贴范围
动力机械 | 拖拉机 | 轮式拖拉机 | 轮式拖拉机 | CFA250-1 | 18.38 | 常发 | 江苏常发农业装备股份有限公司 | 25—30马力两轮驱动拖拉机 | 25马力≤功率＜30马力；驱动方式：两轮驱动 | 否 | 不在补贴范围
动力机械 | 拖拉机 | 轮式拖拉机 | 轮式拖拉机 | CFA254-1 | 18.38 | 常发 | 江苏常发农业装备股份有限公司 | 25—30马力四轮驱动拖拉机 | 25马力≤功率＜30马力；驱动方式：四轮驱动 | 否 | 不在补贴范围
动力机械 | 拖拉机 | 轮式拖拉机 | 轮式拖拉机 | CFA250 | 18.4 | 常发 | 江苏常发农业装备股份有限公司 | 25—30马力两轮驱动拖拉机 | 25马力≤功率＜30马力；驱动方式：两轮驱动 | 否 | 不在补贴范围
动力机械 | 拖拉机 | 轮式拖拉机 | 轮式拖拉机 | CFA254 | 18.4 | 常发 | 江苏常发农业装备股份有限公司 | 25—30马力四轮驱动拖拉机 | 25马力≤功率＜30马力；驱动方式：四轮驱动 | 否 | 不在补贴范围
动力机械 | 拖拉机 | 轮式拖拉机 | 轮式拖拉机 | CFA280-1 | 20.6 | 常发 | 江苏常发农业装备股份有限公司 | 25—30马力两轮驱动拖拉机 | 25马力≤功率＜30马力；驱动方式：两轮驱动 | 否 | 不在补贴范围
动力机械 | 拖拉机 | 轮式拖拉机 | 轮式拖拉机 | CFA300-1 | 22.1 | 常发 | 江苏常发农业装备股份有限公司 | 30—35马力两轮驱动拖拉机 | 30马力≤功率＜35马力；驱动方式：两轮驱动 | 否 | 不在补贴范围
动力机械 | 拖拉机 | 轮式拖拉机 | 轮式拖拉机 | CFA304-1 | 22.1 | 常发 | 江苏常发农业装备股份有限公司 | 30—35马力四轮驱动拖拉机 | 30马力≤功率＜35马力；驱动方式：四轮驱动 | 否 | 不在补贴范围
动力机械 | 拖拉机 | 轮式拖拉机 | 轮式拖拉机 | CFA300 | 22.1 | 常发 | 江苏常发农业装备股份有限公司 | 30—35马力两轮驱动拖拉机 | 30马力≤功率＜35马力；驱动方式：两轮驱动 | 否 | 不在补贴范围
动力机械 | 拖拉机 | 轮式拖拉机 | 轮式拖拉机 | CFA304 | 22.1 | 常发 | 江苏常发农业装备股份有限公司 | 30—35马力四轮驱动拖拉机 | 30马力≤功率＜35马力；驱动方式：四轮驱动 | 否 | 不在补贴范围
动力机械 | 拖拉机 | 轮式拖拉机 | 轮式拖拉机 | CFA350 | 25.7 | 常发 | 江苏常发农业装备股份有限公司 | 35—40马力两轮驱动拖拉机 | 35马力≤功率＜40马力；驱动方式：两轮驱动 | 是
动力机械 | 拖拉机 | 轮式拖拉机 | 轮式拖拉机 | CFA354 | 25.7 | 常发 | 江苏常发农业装备股份有限公司 | 35—40马力四轮驱动拖拉机 | 35马力≤功率＜40马力；驱动方式：四轮驱动 | 是
动力机械 | 拖拉机 | 轮式拖拉机 | 轮式拖拉机 | CFB300 | 22.1 | 常发 | 江苏常发农业装备股份有限公司 | 30—35马力两轮驱动拖拉机 | 30马力≤功率＜35马力；驱动方式：两轮驱动 | 否 | 不在补贴范围
动力机械 | 拖拉机 | 轮式拖拉机 | 轮式拖拉机 | CFB304 | 22.1 | 常发 | 江苏常发农业装备股份有限公司 | 30—35马力四轮驱动拖拉机 | 30马力≤功率＜35马力；驱动方式：四轮驱动 | 否 | 不在补贴范围
动力机械 | 拖拉机 | 轮式拖拉机 | 轮式拖拉机 | CFC350 | 25.7 | 常发 | 江苏常发农业装备股份有限公司 | 35—40马力两轮驱动拖拉机 | 35马力≤功率＜40马力；驱动方式：两轮驱动 | 是
动力机械 | 拖拉机 | 轮式拖拉机 | 轮式拖拉机 | CFC350J | 25.7 | 常发 | 江苏常发农业装备股份有限公司 | 35—40马力两轮驱动拖拉机 | 35马力≤功率＜40马力；驱动方式：两轮驱动 | 是
动力机械 | 拖拉机 | 轮式拖拉机 | 轮式拖拉机 | CFC350A | 25.7 | 常发 | 江苏常发农业装备股份有限公司 | 35—40马力两轮驱动拖拉机 | 35马力≤功率＜40马力；驱动方式：两轮驱动 | 是
动力机械 | 拖拉机 | 轮式拖拉机 | 轮式拖拉机 | CFC354 | 25.7 | 常发 | 江苏常发农业装备股份有限公司 | 35—40马力四轮驱动拖拉机 | 35马力≤功率＜40马力；驱动方式：四轮驱动 | 是
动力机械 | 拖拉机 | 轮式拖拉机 | 轮式拖拉机 | CFC354J | 25.7 | 常发 | 江苏常发农业装备股份有限公司 | 35—40马力四轮驱动拖拉机 | 35马力≤功率＜40马力；驱动方式：四轮驱动 | 是
动力机械 | 拖拉机 | 轮式拖拉机 | 轮式拖拉机 | CFC354A | 25.7 | 常发 | 江苏常发农业装备股份有限公司 | 35—40马力四轮驱动拖拉机 | 35马力≤功率＜40马力；驱动方式：四轮驱动 | 是
动力机械 | 拖拉机 | 轮式拖拉机 | 轮式拖拉机 | CFC400 | 29.4 | 常发 | 江苏常发农业装备股份有限公司 | 40—45马力两轮驱动拖拉机 | 40马力≤功率＜45马力；驱动方式：两轮驱动 | 是
动力机械 | 拖拉机 | 轮式拖拉机 | 轮式拖拉机 | CFC400J | 29.4 | 常发 | 江苏常发农业装备股份有限公司 | 40—45马力两轮驱动拖拉机 | 40马力≤功率＜45马力；驱动方式：两轮驱动 | 是
动力机械 | 拖拉机 | 轮式拖拉机 | 轮式拖拉机 | CFC400A | 29.4 | 常发 | 江苏常发农业装备股份有限公司 | 40—45马力两轮驱动拖拉机 | 40马力≤功率＜45马力；驱动方式：两轮驱动 | 是
动力机械 | 拖拉机 | 轮式拖拉机 | 轮式拖拉机 | CFC404 | 29.4 | 常发 | 江苏常发农业装备股份有限公司 | 40—45马力四轮驱动拖拉机 | 40马力≤功率＜45马力；驱动方式：四轮驱动 | 是
动力机械 | 拖拉机 | 轮式拖拉机 | 轮式拖拉机 | CFC404J | 29.4 | 常发 | 江苏常发农业装备股份有限公司 | 40—45马力四轮驱动拖拉机 | 40马力≤功率＜45马力；驱动方式：四轮驱动 | 是
动力机械 | 拖拉机 | 轮式拖拉机 | 轮式拖拉机 | CFC404A | 29.4 | 常发 | 江苏常发农业装备股份有限公司 | 40—45马力四轮驱动拖拉机 | 40马力≤功率＜45马力；驱动方式：四轮驱动 | 是
动力机械 | 拖拉机 | 轮式拖拉机 | 轮式拖拉机 | CFC450 | 33.1 | 常发 | 江苏常发农业装备股份有限公司 | 45—50马力两轮驱动拖拉机 | 45马力≤功率＜50马力；驱动方式：两轮驱动 | 是
动力机械 | 拖拉机 | 轮式拖拉机 | 轮式拖拉机 | CFC450J | 33.1 | 常发 | 江苏常发农业装备股份有限公司 | 45—50马力两轮驱动拖拉机 | 45马力≤功率＜50马力；驱动方式：两轮驱动 | 是
动力机械 | 拖拉机 | 轮式拖拉机 | 轮式拖拉机 | CFC450A | 33.1 | 常发 | 江苏常发农业装备股份有限公司 | 45—50马力两轮驱动拖拉机 | 45马力≤功率＜50马力；驱动方式：两轮驱动 | 是
动力机械 | 拖拉机 | 轮式拖拉机 | 轮式拖拉机 | CFC454 | 33.1 | 常发 | 江苏常发农业装备股份有限公司 | 45—50马力四轮驱动拖拉机 | 45马力≤功率＜50马力；驱动方式：四轮驱动 | 是
动力机械 | 拖拉机 | 轮式拖拉机 | 轮式拖拉机 | CFC454J | 33.1 | 常发 | 江苏常发农业装备股份有限公司 | 45—50马力四轮驱动拖拉机 | 45马力≤功率＜50马力；驱动方式：四轮驱动 | 是
动力机械 | 拖拉机 | 轮式拖拉机 | 轮式拖拉机 | CFC454A | 33.1 | 常发 | 江苏常发农业装备股份有限公司 | 45—50马力四轮驱动拖拉机 | 45马力≤功率＜50马力；驱动方式：四轮驱动 | 是
动力机械 | 拖拉机 | 轮式拖拉机 | 轮式拖拉机 | CFC500 | 36.8 | 常发 | 江苏常发农业装备股份有限公司 | 50—55马力两轮驱动拖拉机 | 50马力≤功率＜55马力；驱动方式：两轮驱动 | 是
动力机械 | 拖拉机 | 轮式拖拉机 | 轮式拖拉机 | CFC500J | 36.8 | 常发 | 江苏常发农业装备股份有限公司 | 50—55马力两轮驱动拖拉机 | 50马力≤功率＜55马力；驱动方式：两轮驱动 | 是
动力机械 | 拖拉机 | 轮式拖拉机 | 轮式拖拉机 | CFC500A | 36.8 | 常发 | 江苏常发农业装备股份有限公司 | 50—55马力两轮驱动拖拉机 | 50马力≤功率＜55马力；驱动方式：两轮驱动 | 是
动力机械 | 拖拉机 | 轮式拖拉机 | 轮式拖拉机 | CFC504 | 36.8 | 常发 | 江苏常发农业装备股份有限公司 | 50—55马力四轮驱动拖拉机 | 50马力≤功率＜55马力；驱动方式：四轮驱动 | 是
动力机械 | 拖拉机 | 轮式拖拉机 | 轮式拖拉机 | CFC504J | 36.8 | 常发 | 江苏常发农业装备股份有限公司 | 50—55马力四轮驱动拖拉机 | 50马力≤功率＜55马力；驱动方式：四轮驱动 | 是
动力机械 | 拖拉机 | 轮式拖拉机 | 轮式拖拉机 | CFC504A | 36.8 | 常发 | 江苏常发农业装备股份有限公司 | 50—55马力四轮驱动拖拉机 | 50马力≤功率＜55马力；驱动方式：四轮驱动 | 是
动力机械 | 拖拉机 | 轮式拖拉机 | 轮式拖拉机 | CFD500 | 36.8 | 常发 | 江苏常发农业装备股份有限公司 | 50—55马力两轮驱动拖拉机 | 50马力≤功率＜55马力；驱动方式：两轮驱动 | 是
动力机械 | 拖拉机 | 轮式拖拉机 | 轮式拖拉机 | CFD500J | 36.8 | 常发 | 江苏常发农业装备股份有限公司 | 50—55马力两轮驱动拖拉机 | 50马力≤功率＜55马力；驱动方式：两轮驱动 | 是
动力机械 | 拖拉机 | 轮式拖拉机 | 轮式拖拉机 | CFD504 | 36.8 | 常发 | 江苏常发农业装备股份有限公司 | 50—55马力四轮驱动拖拉机 | 50马力≤功率＜55马力；驱动方式：四轮驱动 | 是
动力机械 | 拖拉机 | 轮式拖拉机 | 轮式拖拉机 | CFD504J | 36.8 | 常发 | 江苏常发农业装备股份有限公司 | 50—55马力四轮驱动拖拉机 | 50马力≤功率＜55马力；驱动方式：四轮驱动 | 是
动力机械 | 拖拉机 | 轮式拖拉机 | 轮式拖拉机 | CFD500A | 36.8 | 常发 | 江苏常发农业装备股份有限公司 | 50—55马力两轮驱动拖拉机 | 50马力≤功率＜55马力；驱动方式：两轮驱动 | 是
动力机械 | 拖拉机 | 轮式拖拉机 | 轮式拖拉机 | CFD504A | 36.8 | 常发 | 江苏常发农业装备股份有限公司 | 50—55马力四轮驱动拖拉机 | 50马力≤功率＜55马力；驱动方式：四轮驱动 | 是
动力机械 | 拖拉机 | 轮式拖拉机 | 轮式拖拉机 | CFD550A | 40.5 | 常发 | 江苏常发农业装备股份有限公司 | 55—60马力两轮驱动拖拉机 | 55马力≤功率＜60马力；驱动方式：两轮驱动 | 是
动力机械 | 拖拉机 | 轮式拖拉机 | 轮式拖拉机 | CFD550 | 40.5 | 常发 | 江苏常发农业装备股份有限公司 | 55—60马力两轮驱动拖拉机 | 55马力≤功率＜60马力；驱动方式：两轮驱动 | 是
动力机械 | 拖拉机 | 轮式拖拉机 | 轮式拖拉机 | CFD554A | 40.5 | 常发 | 江苏常发农业装备股份有限公司 | 55—60马力四轮驱动拖拉机 | 55马力≤功率＜60马力；驱动方式：四轮驱动 | 是
动力机械 | 拖拉机 | 轮式拖拉机 | 轮式拖拉机 | CFD554 | 40.5 | 常发 | 江苏常发农业装备股份有限公司 | 55—60马力四轮驱动拖拉机 | 55马力≤功率＜60马力；驱动方式：四轮驱动 | 是
动力机械 | 拖拉机 | 轮式拖拉机 | 轮式拖拉机 | CFD600 | 44.1 | 常发 | 江苏常发农业装备股份有限公司 | 60—65马力两轮驱动拖拉机 | 60马力≤功率＜65马力；驱动方式：两轮驱动 | 是
动力机械 | 拖拉机 | 轮式拖拉机 | 轮式拖拉机 | CFD600J | 44.1 | 常发 | 江苏常发农业装备股份有限公司 | 60—65马力两轮驱动拖拉机 | 60马力≤功率＜65马力；驱动方式：两轮驱动 | 是
动力机械 | 拖拉机 | 轮式拖拉机 | 轮式拖拉机 | CFD604 | 44.1 | 常发 | 江苏常发农业装备股份有限公司 | 60—65马力四轮驱动拖拉机 | 60马力≤功率＜65马力；驱动方式：四轮驱动 | 是
动力机械 | 拖拉机 | 轮式拖拉机 | 轮式拖拉机 | CFD604J | 44.1 | 常发 | 江苏常发农业装备股份有限公司 | 60—65马力四轮驱动拖拉机 | 60马力≤功率＜65马力；驱动方式：四轮驱动 | 是
动力机械 | 拖拉机 | 轮式拖拉机 | 轮式拖拉机 | CFD600A | 44.1 | 常发 | 江苏常发农业装备股份有限公司 | 60—65马力两轮驱动拖拉机 | 60马力≤功率＜65马力；驱动方式：两轮驱动 | 是
动力机械 | 拖拉机 | 轮式拖拉机 | 轮式拖拉机 | CFD604A | 44.1 | 常发 | 江苏常发农业装备股份有限公司 | 60—65马力四轮驱动拖拉机 | 60马力≤功率＜65马力；驱动方式：四轮驱动 | 是
动力机械 | 拖拉机 | 轮式拖拉机 | 轮式拖拉机 | CFE650 | 48 | 常发 | 江苏常发农业装备股份有限公司 | 65—70马力两轮驱动拖拉机 | 65马力≤功率＜70马力；驱动方式：两轮驱动 | 是
动力机械 | 拖拉机 | 轮式拖拉机 | 轮式拖拉机 | CFE650J | 48 | 常发 | 江苏常发农业装备股份有限公司 | 65—70马力两轮驱动拖拉机 | 65马力≤功率＜70马力；驱动方式：两轮驱动 | 是
动力机械 | 拖拉机 | 轮式拖拉机 | 轮式拖拉机 | CFE654 | 48 | 常发 | 江苏常发农业装备股份有限公司 | 65—70马力四轮驱动拖拉机 | 65马力≤功率＜70马力；驱动方式：四轮驱动 | 是
动力机械 | 拖拉机 | 轮式拖拉机 | 轮式拖拉机 | CFE654J | 48 | 常发 | 江苏常发农业装备股份有限公司 | 65—70马力四轮驱动拖拉机 | 65马力≤功率＜70马力；驱动方式：四轮驱动 | 是
动力机械 | 拖拉机 | 轮式拖拉机 | 轮式拖拉机 | CFF700 | 51.5 | 常发 | 江苏常发农业装备股份有限公司 | 70—75马力两轮驱动拖拉机 | 70马力≤功率＜75马力；驱动方式：两轮驱动 | 是
动力机械 | 拖拉机 | 轮式拖拉机 | 轮式拖拉机 | CFF700J | 51.5 | 常发 | 江苏常发农业装备股份有限公司 | 70—75马力两轮驱动拖拉机 | 70马力≤功率＜75马力；驱动方式：两轮驱动 | 是
动力机械 | 拖拉机 | 轮式拖拉机 | 轮式拖拉机 | CFF704 | 51.5 | 常发 | 江苏常发农业装备股份有限公司 | 70—75马力四轮驱动拖拉机 | 70马力≤功率＜75马力；驱动方式：四轮驱动 | 是
动力机械 | 拖拉机 | 轮式拖拉机 | 轮式拖拉机 | CFF704J | 51.5 | 常发 | 江苏常发农业装备股份有限公司 | 70—75马力四轮驱动拖拉机 | 70马力≤功率＜75马力；驱动方式：四轮驱动 | 是
动力机械 | 拖拉机 | 轮式拖拉机 | 轮式拖拉机 | CFF750 | 55.1 | 常发 | 江苏常发农业装备股份有限公司 | 75—80马力两轮驱动拖拉机 | 75马力≤功率＜80马力；驱动方式：两轮驱动 | 是
动力机械 | 拖拉机 | 轮式拖拉机 | 轮式拖拉机 | CFF750J | 55.1 | 常发 | 江苏常发农业装备股份有限公司 | 75—80马力两轮驱动拖拉机 | 75马力≤功率＜80马力；驱动方式：两轮驱动 | 是
动力机械 | 拖拉机 | 轮式拖拉机 | 轮式拖拉机 | CFF754 | 55.1 | 常发 | 江苏常发农业装备股份有限公司 | 75—80马力四轮驱动拖拉机 | 75马力≤功率＜80马力；驱动方式：四轮驱动 | 是
动力机械 | 拖拉机 | 轮式拖拉机 | 轮式拖拉机 | CFF754J | 55.1 | 常发 | 江苏常发农业装备股份有限公司 | 75—80马力四轮驱动拖拉机 | 75马力≤功率＜80马力；驱动方式：四轮驱动 | 是
动力机械 | 拖拉机 | 轮式拖拉机 | 轮式拖拉机 | CFF800 | 58.8 | 常发 | 江苏常发农业装备股份有限公司 | 80—85马力两轮轮驱动拖拉机 | 80马力≤功率＜85马力；驱动方式：两轮驱动 | 是
动力机械 | 拖拉机 | 轮式拖拉机 | 轮式拖拉机 | CFF800J | 58.8 | 常发 | 江苏常发农业装备股份有限公司 | 80—85马力两轮轮驱动拖拉机 | 80马力≤功率＜85马力；驱动方式：两轮驱动 | 是
动力机械 | 拖拉机 | 轮式拖拉机 | 轮式拖拉机 | CFF804 | 58.8 | 常发 | 江苏常发农业装备股份有限公司 | 80—85马力四轮驱动拖拉机 | 80马力≤功率＜85马力；驱动方式：四轮驱动 | 是
动力机械 | 拖拉机 | 轮式拖拉机 | 轮式拖拉机 | CFF804J | 58.8 | 常发 | 江苏常发农业装备股份有限公司 | 80—85马力四轮驱动拖拉机 | 80马力≤功率＜85马力；驱动方式：四轮驱动 | 是
动力机械 | 拖拉机 | 轮式拖拉机 | 轮式拖拉机 | CFF850 | 62.5 | 常发 | 江苏常发农业装备股份有限公司 | 85—90马力两轮驱动拖拉机 | 85马力≤功率＜90马力；驱动方式：两轮驱动 | 是
动力机械 | 拖拉机 | 轮式拖拉机 | 轮式拖拉机 | CFF850J | 62.5 | 常发 | 江苏常发农业装备股份有限公司 | 85—90马力两轮驱动拖拉机 | 85马力≤功率＜90马力；驱动方式：两轮驱动 | 是
动力机械 | 拖拉机 | 轮式拖拉机 | 轮式拖拉机 | CFF854 | 62.5 | 常发 | 江苏常发农业装备股份有限公司 | 85—90马力四轮驱动拖拉机 | 85马力≤功率＜90马力；驱动方式：四轮驱动 | 是
动力机械 | 拖拉机 | 轮式拖拉机 | 轮式拖拉机 | CFF854J | 62.5 | 常发 | 江苏常发农业装备股份有限公司 | 85—90马力四轮驱动拖拉机 | 85马力≤功率＜90马力；驱动方式：四轮驱动 | 是
动力机械 | 拖拉机 | 轮式拖拉机 | 轮式拖拉机 | CFF900 | 66.2 | 常发 | 江苏常发农业装备股份有限公司 | 90—95马力两轮驱动拖拉机 | 90马力≤功率＜95马力；驱动方式：两轮驱动 | 是
动力机械 | 拖拉机 | 轮式拖拉机 | 轮式拖拉机 | CFF900J | 66.2 | 常发 | 江苏常发农业装备股份有限公司 | 90—95马力两轮驱动拖拉机 | 90马力≤功率＜95马力；驱动方式：两轮驱动 | 是
动力机械 | 拖拉机 | 轮式拖拉机 | 轮式拖拉机 | CFF904 | 66.2 | 常发 | 江苏常发农业装备股份有限公司 | 90—95马力四轮驱动拖拉机 | 90马力≤功率＜95马力；驱动方式：四轮驱动 | 是
动力机械 | 拖拉机 | 轮式拖拉机 | 轮式拖拉机 | CFF904J | 66.2 | 常发 | 江苏常发农业装备股份有限公司 | 90—95马力四轮驱动拖拉机 | 90马力≤功率＜95马力；驱动方式：四轮驱动 | 是
动力机械 | 拖拉机 | 轮式拖拉机 | 轮式拖拉机 | CFG750 | 55.1 | 常发 | 江苏常发农业装备股份有限公司 | 75—80马力两轮驱动拖拉机 | 75马力≤功率＜80马力；驱动方式：两轮驱动 | 是
动力机械 | 拖拉机 | 轮式拖拉机 | 轮式拖拉机 | CFG750J | 55.1 | 常发 | 江苏常发农业装备股份有限公司 | 75—80马力两轮驱动拖拉机 | 75马力≤功率＜80马力；驱动方式：两轮驱动 | 是
动力机械 | 拖拉机 | 轮式拖拉机 | 轮式拖拉机 | CFG754 | 55.1 | 常发 | 江苏常发农业装备股份有限公司 | 75—80马力四轮驱动拖拉机 | 75马力≤功率＜80马力；驱动方式：四轮驱动 | 是
动力机械 | 拖拉机 | 轮式拖拉机 | 轮式拖拉机 | CFG754J | 55.1 | 常发 | 江苏常发农业装备股份有限公司 | 75—80马力四轮驱动拖拉机 | 75马力≤功率＜80马力；驱动方式：四轮驱动 | 是
动力机械 | 拖拉机 | 轮式拖拉机 | 轮式拖拉机 | CFG800 | 58.8 | 常发 | 江苏常发农业装备股份有限公司 | 80—85马力两轮驱动拖拉机 | 80马力≤功率＜85马力；驱动方式：两轮驱动 | 是
动力机械 | 拖拉机 | 轮式拖拉机 | 轮式拖拉机 | CFG800J | 58.8 | 常发 | 江苏常发农业装备股份有限公司 | 80—85马力两轮驱动拖拉机 | 80马力≤功率＜85马力；驱动方式：两轮驱动 | 是
动力机械 | 拖拉机 | 轮式拖拉机 | 轮式拖拉机 | CFG800C | 58.8 | 常发 | 江苏常发农业装备股份有限公司 | 80—85马力两轮驱动拖拉机 | 80马力≤功率＜85马力；驱动方式：两轮驱动 | 是
动力机械 | 拖拉机 | 轮式拖拉机 | 轮式拖拉机 | CFG804 | 58.8 | 常发 | 江苏常发农业装备股份有限公司 | 80—85马力四轮驱动拖拉机 | 80马力≤功率＜85马力；驱动方式：四轮驱动 | 是
动力机械 | 拖拉机 | 轮式拖拉机 | 轮式拖拉机 | CFG804J | 58.8 | 常发 | 江苏常发农业装备股份有限公司 | 80—85马力四轮驱动拖拉机 | 80马力≤功率＜85马力；驱动方式：四轮驱动 | 是
动力机械 | 拖拉机 | 轮式拖拉机 | 轮式拖拉机 | CFG804C | 58.8 | 常发 | 江苏常发农业装备股份有限公司 | 80—85马力四轮驱动拖拉机 | 80马力≤功率＜85马力；驱动方式：四轮驱动 | 是
动力机械 | 拖拉机 | 轮式拖拉机 | 轮式拖拉机 | CFG850 | 62.5 | 常发 | 江苏常发农业装备股份有限公司 | 85—90马力两轮驱动拖拉机 | 85马力≤功率＜90马力；驱动方式：两轮驱动 | 是
动力机械 | 拖拉机 | 轮式拖拉机 | 轮式拖拉机 | CFG850J | 62.5 | 常发 | 江苏常发农业装备股份有限公司 | 85—90马力两轮驱动拖拉机 | 85马力≤功率＜90马力；驱动方式：两轮驱动 | 是
动力机械 | 拖拉机 | 轮式拖拉机 | 轮式拖拉机 | CFG854 | 62.5 | 常发 | 江苏常发农业装备股份有限公司 | 85—90马力四轮驱动拖拉机 | 85马力≤功率＜90马力；驱动方式：四轮驱动 | 是
动力机械 | 拖拉机 | 轮式拖拉机 | 轮式拖拉机 | CFG854J | 62.5 | 常发 | 江苏常发农业装备股份有限公司 | 85—90马力四轮驱动拖拉机 | 85马力≤功率＜90马力；驱动方式：四轮驱动 | 是
动力机械 | 拖拉机 | 轮式拖拉机 | 轮式拖拉机 | CFG900 | 66.2 | 常发 | 江苏常发农业装备股份有限公司 | 90—95马力两轮驱动拖拉机 | 90马力≤功率＜95马力；驱动方式：两轮驱动 | 是
动力机械 | 拖拉机 | 轮式拖拉机 | 轮式拖拉机 | CFG900J | 66.2 | 常发 | 江苏常发农业装备股份有限公司 | 90—95马力两轮驱动拖拉机 | 90马力≤功率＜95马力；驱动方式：两轮驱动 | 是
动力机械 | 拖拉机 | 轮式拖拉机 | 轮式拖拉机 | CFG904 | 66.2 | 常发 | 江苏常发农业装备股份有限公司 | 90—95马力四轮驱动拖拉机 | 90马力≤功率＜95马力；驱动方式：四轮驱动 | 是
动力机械 | 拖拉机 | 轮式拖拉机 | 轮式拖拉机 | CFF904J | 66.2 | 常发 | 江苏常发农业装备股份有限公司 | 90—95马力四轮驱动拖拉机 | 90马力≤功率＜95马力；驱动方式：四轮驱动 | 是
动力机械 | 拖拉机 | 轮式拖拉机 | 轮式拖拉机 | CFG950 | 70 | 常发 | 江苏常发农业装备股份有限公司 | 95—100马力两轮驱动拖拉机 | 95马力≤功率＜100马力；驱动方式：两轮驱动 | 是
动力机械 | 拖拉机 | 轮式拖拉机 | 轮式拖拉机 | CFG950J | 70 | 常发 | 江苏常发农业装备股份有限公司 | 95—100马力两轮驱动拖拉机 | 95马力≤功率＜100马力；驱动方式：两轮驱动 | 是
动力机械 | 拖拉机 | 轮式拖拉机 | 轮式拖拉机 | CFG954 | 70 | 常发 | 江苏常发农业装备股份有限公司 | 95—100马力四轮驱动拖拉机 | 95马力≤功率＜100马力；驱动方式：四轮驱动 | 是
动力机械 | 拖拉机 | 轮式拖拉机 | 轮式拖拉机 | CFG954J | 70 | 常发 | 江苏常发农业装备股份有限公司 | 95—100马力四轮驱动拖拉机 | 95马力≤功率＜100马力；驱动方式：四轮驱动 | 是
动力机械 | 拖拉机 | 轮式拖拉机 | 轮式拖拉机 | CFG1000 | 73.5 | 常发 | 江苏常发农业装备股份有限公司 | 100—110马力两轮驱动拖拉机 | 功率≥100马力；驱动方式：两轮驱动 | 是
动力机械 | 拖拉机 | 轮式拖拉机 | 轮式拖拉机 | CFG1000J | 73.5 | 常发 | 江苏常发农业装备股份有限公司 | 100—110马力两轮驱动拖拉机 | 功率≥100马力；驱动方式：两轮驱动 | 是
动力机械 | 拖拉机 | 轮式拖拉机 | 轮式拖拉机 | CFG1004 | 73.5 | 常发 | 江苏常发农业装备股份有限公司 | 100—110马力四轮驱动拖拉机 | 100马力≤功率＜110马力；驱动方式：四轮驱动 | 是
动力机械 | 拖拉机 | 轮式拖拉机 | 轮式拖拉机 | CFG1004J | 73.5 | 常发 | 江苏常发农业装备股份有限公司 | 100—110马力四轮驱动拖拉机 | 100马力≤功率＜110马力；驱动方式：四轮驱动 | 是
动力机械 | 拖拉机 | 轮式拖拉机 | 轮式拖拉机 | CFG1100A | 80.9 | 常发 | 江苏常发农业装备股份有限公司 | 110—120马力两轮驱动拖拉机 | 功率≥100马力；驱动方式：两轮驱动 | 是
动力机械 | 拖拉机 | 轮式拖拉机 | 轮式拖拉机 | CFG1100AJ | 80.9 | 常发 | 江苏常发农业装备股份有限公司 | 110—120马力两轮驱动拖拉机 | 功率≥100马力；驱动方式：两轮驱动 | 是
动力机械 | 拖拉机 | 轮式拖拉机 | 轮式拖拉机 | CFG1104A | 80.9 | 常发 | 江苏常发农业装备股份有限公司 | 110—120马力四轮驱动拖拉机 | 110马力≤功率＜120马力；驱动方式：四轮驱动 | 是
动力机械 | 拖拉机 | 轮式拖拉机 | 轮式拖拉机 | CFG1104AJ | 80.9 | 常发 | 江苏常发农业装备股份有限公司 | 110—120马力四轮驱动拖拉机 | 110马力≤功率＜120马力；驱动方式：四轮驱动 | 是
动力机械 | 拖拉机 | 轮式拖拉机 | 轮式拖拉机 | CF1204A | 88.2 | 常发 | 江苏常发农业装备股份有限公司 | 120—130马力四轮驱动拖拉机 | 120马力≤功率＜130马力；驱动方式：四轮驱动 | 是
动力机械 | 拖拉机 | 轮式拖拉机 | 轮式拖拉机 | CFG900B | 66 | 常发 | 江苏常发农业装备股份有限公司 | 90—95马力两轮驱动拖拉机 | 90马力≤功率＜95马力；驱动方式：两轮驱动 | 是
动力机械 | 拖拉机 | 轮式拖拉机 | 轮式拖拉机 | CFG900BJ | 66 | 常发 | 江苏常发农业装备股份有限公司 | 90—95马力两轮驱动拖拉机 | 90马力≤功率＜95马力；驱动方式：两轮驱动 | 是
动力机械 | 拖拉机 | 轮式拖拉机 | 轮式拖拉机 | CFG904B | 66 | 常发 | 江苏常发农业装备股份有限公司 | 90—95马力四轮驱动拖拉机 | 90马力≤功率＜95马力；驱动方式：四轮驱动 | 是
动力机械 | 拖拉机 | 轮式拖拉机 | 轮式拖拉机 | CFG904GB | 66 | 常发 | 江苏常发农业装备股份有限公司 | 90—95马力四轮驱动拖拉机 | 90马力≤功率＜95马力；驱动方式：四轮驱动 | 否 | 无推广鉴定证书
动力机械 | 拖拉机 | 轮式拖拉机 | 轮式拖拉机 | CFG950B | 70 | 常发 | 江苏常发农业装备股份有限公司 | 95—100马力两轮驱动拖拉机 | 95马力≤功率＜100马力；驱动方式：两轮驱动 | 是
动力机械 | 拖拉机 | 轮式拖拉机 | 轮式拖拉机 | CFG950BJ | 70 | 常发 | 江苏常发农业装备股份有限公司 | 95—100马力两轮驱动拖拉机 | 95马力≤功率＜100马力；驱动方式：两轮驱动 | 是
动力机械 | 拖拉机 | 轮式拖拉机 | 轮式拖拉机 | CFG954B | 70 | 常发 | 江苏常发农业装备股份有限公司 | 95—100马力四轮驱动拖拉机 | 95马力≤功率＜100马力；驱动方式：四轮驱动 | 是
动力机械 | 拖拉机 | 轮式拖拉机 | 轮式拖拉机 | CFG954BJ | 70 | 常发 | 江苏常发农业装备股份有限公司 | 95—100马力四轮驱动拖拉机 | 95马力≤功率＜100马力；驱动方式：四轮驱动 | 是
动力机械 | 拖拉机 | 轮式拖拉机 | 轮式拖拉机 | CFG1000B | 73.5 | 常发 | 江苏常发农业装备股份有限公司 | 100—110马力两轮驱动拖拉机 | 功率≥100马力；驱动方式：两轮驱动 | 是
动力机械 | 拖拉机 | 轮式拖拉机 | 轮式拖拉机 | CFG1000BJ | 73.5 | 常发 | 江苏常发农业装备股份有限公司 | 100—110马力两轮驱动拖拉机 | 功率≥100马力；驱动方式：两轮驱动 | 是
动力机械 | 拖拉机 | 轮式拖拉机 | 轮式拖拉机 | CFG1004B | 73.5 | 常发 | 江苏常发农业装备股份有限公司 | 100—110马力四轮驱动拖拉机 | 100马力≤功率＜110马力；驱动方式：四轮驱动 | 是
动力机械 | 拖拉机 | 轮式拖拉机 | 轮式拖拉机 | CFG1004BJ | 73.5 | 常发 | 江苏常发农业装备股份有限公司 | 100—110马力四轮驱动拖拉机 | 100马力≤功率＜110马力；驱动方式：四轮驱动 | 是
动力机械 | 拖拉机 | 轮式拖拉机 | 轮式拖拉机 | CFG1100B | 81 | 常发 | 江苏常发农业装备股份有限公司 | 110—120马力四轮驱动拖拉机 | 功率≥100马力；驱动方式：两轮驱动 | 是
动力机械 | 拖拉机 | 轮式拖拉机 | 轮式拖拉机 | CFG1100BJ | 81 | 常发 | 江苏常发农业装备股份有限公司 | 110—120马力四轮驱动拖拉机 | 功率≥100马力；驱动方式：两轮驱动 | 是
动力机械 | 拖拉机 | 轮式拖拉机 | 轮式拖拉机 | CFG1104B | 81 | 常发 | 江苏常发农业装备股份有限公司 | 110—120马力四轮驱动拖拉机 | 110马力≤功率＜120马力；驱动方式：四轮驱动 | 是
动力机械 | 拖拉机 | 轮式拖拉机 | 轮式拖拉机 | CFG1104BJ | 81 | 常发 | 江苏常发农业装备股份有限公司 | 110—120马力四轮驱动拖拉机 | 110马力≤功率＜120马力；驱动方式：四轮驱动 | 是
动力机械 | 拖拉机 | 轮式拖拉机 | 轮式拖拉机 | CFG1204B | 89 | 常发 | 江苏常发农业装备股份有限公司 | 120—130马力四轮驱动拖拉机 | 120马力≤功率＜130马力；驱动方式：四轮驱动 | 是
动力机械 | 拖拉机 | 轮式拖拉机 | 轮式拖拉机 | CFH1204A | 88.2 | 常发 | 江苏常发农业装备股份有限公司 | 120—130马力四轮驱动拖拉机 | 120马力≤功率＜130马力；驱动方式：四轮驱动 | 是
动力机械 | 拖拉机 | 轮式拖拉机 | 轮式拖拉机 | CFH1304A | 95.6 | 常发 | 江苏常发农业装备股份有限公司 | 130—140马力四轮驱动拖拉机 | 130马力≤功率＜140马力；驱动方式：四轮驱动 | 是
动力机械 | 拖拉机 | 轮式拖拉机 | 轮式拖拉机 | CFH1304 | 95.6 | 常发 | 江苏常发农业装备股份有限公司 | 130—140马力四轮驱动拖拉机 | 130马力≤功率＜140马力；驱动方式：四轮驱动 | 是
动力机械 | 拖拉机 | 轮式拖拉机 | 轮式拖拉机 | CFH1404A | 102.9 | 常发 | 江苏常发农业装备股份有限公司 | 140—150马力四轮驱动拖拉机 | 140马力≤功率＜150马力；驱动方式：四轮驱动 | 是
动力机械 | 拖拉机 | 轮式拖拉机 | 轮式拖拉机 | CFK1304 | 95.6 | 常发 | 江苏常发农业装备股份有限公司 | 130—140马力四轮驱动拖拉机 | 130马力≤功率＜140马力；驱动方式：四轮驱动 | 是
动力机械 | 拖拉机 | 轮式拖拉机 | 轮式拖拉机 | CFK1404 | 103 | 常发 | 江苏常发农业装备股份有限公司 | 140—150马力四轮驱动拖拉机 | 140马力≤功率＜150马力；驱动方式：四轮驱动 | 是
动力机械 | 拖拉机 | 轮式拖拉机 | 轮式拖拉机 | CFK1504 | 110.3 | 常发 | 江苏常发农业装备股份有限公司 | 150—180马力四轮驱动拖拉机 | 150马力≤功率＜180马力；驱动方式：四轮驱动 | 是
动力机械 | 拖拉机 | 轮式拖拉机 | 轮式拖拉机 | CFK1604 | 117.6 | 常发 | 江苏常发农业装备股份有限公司 | 150—180马力四轮驱动拖拉机 | 150马力≤功率＜180马力；驱动方式：四轮驱动 | 是
耕整地机械 | 耕地机械 | 深松机 | 深松机 | 1SS-195 | 88.2 | 常发 | 江苏常发农业装备股份有限公司 | 4—5铲深松机 | 深松部件4—5个 | 是
耕整地机械 | 耕地机械 | 深松机 | 深松机 | 1SS-225 | 66 | 常发 | 江苏常发农业装备股份有限公司 | 6铲及以上深松机 | 深松部件6个及以上 | 是
耕整地机械 | 耕地机械 | 深松机 | 深松机 | 1SS-295 | 110 | 常发 | 江苏常发农业装备股份有限公司 | 6铲及以上深松机 | 深松部件6个及以上 | 是
耕整地机械 | 耕地机械 | 翻转犁 | 液压翻转犁 | 1LF-435 | 95.6 | 常发 | 江苏常发农业装备股份有限公司 | 单体幅宽35cm及以上，3—4铧翻转犁 | 单体幅宽≥35cm；铧体个数3—4铧 | 是
种植施肥机械 | 栽植机械 | 水稻插秧机 | 高速乘坐式插秧机 | 2ZC-6 | 10.2 | 常发 | 江苏常发农业装备股份有限公司 | 6—7行四轮乘坐式水稻插秧机 | 四轮乘坐式；6—7行 | 否 | 无推广鉴定证书
种植施肥机械 | 栽植机械 | 水稻插秧机 | 高速乘坐式插秧机 | 2ZC-6A | 12.5 | 常发 | 江苏常发农业装备股份有限公司 | 6—7行四轮乘坐式水稻插秧机 | 四轮乘坐式；6—7行 | 是
种植施肥机械 | 栽植机械 | 水稻插秧机 | 高速乘坐式插秧机 | 2ZC-6D | 12.2 | 常发 | 江苏常发农业装备股份有限公司 | 6—7行四轮乘坐式水稻插秧机 | 四轮乘坐式；6—7行 | 是
收获机械 | 谷物收获机械 | 半喂入联合收割机 | 履带自走式半喂入水稻联合收割机 | 4LB-150Ⅲ | 62KW | 常发 | 泰州常发农业装备有限公司 | 4行及以上35马力及以上半喂入联合收割机 | 收获行数≥4行；喂入方式：半喂入；功率≥35马力 | 是
收获机械 | 谷物收获机械 | 半喂入联合收割机 | 履带自走式半喂入水稻联合收割机 | 4LB-200 | 75KW | 常发 | 泰州常发农业装备有限公司 | 4行及以上35马力及以上半喂入联合收割机 | 收获行数≥4行；喂入方式：半喂入；功率≥35马力 | 是
收获机械 | 玉米收获机械 | 自走式玉米收获机（含穗茎兼收玉米收获机） | 自走式玉米收获机 | 4YZB-3 | 92KW | 常发 | 泰州常发农业装备有限公司 | 3行摘穗剥皮型自走式玉米收获机 | 3行割台；1.6m≤幅宽＜2.2m；形式：自走式（摘穗剥皮型） | 是
收获机械 | 玉米收获机械 | 自走式玉米收获机（含穗茎兼收玉米收获机） | 自走式玉米收获机 | 4YZB-4 | 103KW | 常发 | 泰州常发农业装备有限公司 | 4行摘穗剥皮型自走式玉米收获机 | 4行割台；2.2m≤幅宽＜2.8m；形式：自走式（摘穗剥皮型） | 是
耕整地机械 | 整地机械 | 平地机 | 铲运平地机 | 12PC-3.2 | 180-210KW | 通用 | 新疆阿克苏新农通用机械有限责任公司 | 铲运式平地机，工作幅宽≥3M | 铲运式；作业幅宽：3.2m；外形尺寸mm：7700×3560×2455；整后地表差mm：10；重量kg：3400；切割宽度m：3.2；运载宽度m：3.6；轮胎：9.00-20；连接方式；牵引式；铲刀与底板角度：15度；配套动力（kW)：180-210 | 是
耕整地机械 | 整地机械 | 平地机 | 铲运平地机 | 12PC-3.8 | 270-300KW | 通用 | 新疆阿克苏新农通用机械有限责任公司 | 铲运式平地机，工作幅宽≥3M | 铲运式；作业幅宽：3.8m；外形尺寸mm：7700×4160×2455；整后地表差mm：10；重量kg：4000；切割宽度m：3.8；运载宽度m：4.2；轮胎：9.00-20；连接方式；牵引式；铲刀与底板角度：15度；配套动力（kW)：270-300 | 是
排灌机械 | 喷灌机械设备 | 灌溉用过滤器 | 农业灌溉用过滤器 | 8GWZ-200 | 0.55KW摆线针轮式减速机 | 通用 | 新疆阿克苏新农通用机械有限责任公司 | 流量180-240m3/h,自动清洗式灌溉用过滤器 | 流量：200m3/h；首部（按GB50485规定配备，含加压设备、过滤器、施肥（药）装置，量测和控制设备）方式：全自动；外形尺寸（mm)：2300×730×2300；反冲洗压差设定(Mpa)：0.055；反冲洗时间设定(h)：3；过滤器工作压力（Mpa)：0.4；机具重量(kg)：340；过滤精度(目）：120；密封性能：过滤器出口的泻漏量＜最大推荐流量的0.05%；过滤器耐压性能：将压力加大到公称压力的1.5倍，保持1min无损坏和永久变形 | 否 | 未提供推广鉴定证书等验证材料
排灌机械 | 喷灌机械设备 | 灌溉用过滤器 | 农业灌溉用过滤器 | 8GWZ-300 | 0.55KW摆线针轮式减速机 | 通用 | 新疆阿克苏新农通用机械有限责任公司 | 流量240-320m3/h,自动清洗式灌溉用过滤器 | 流量：300m3/h；首部（按GB50485规定配备，含加压设备、过滤器、施肥（药）装置，量测和控制设备）方式：全自动；外形尺寸（mm)：2350×830×2350；反冲洗压差设定(Mpa)：0.055；反冲洗时间设定(h)：3；过滤器工作压力（Mpa)：0.4；机具重量(kg)：375；过滤精度(目）：120；密封性能：过滤器出口的泻漏量＜最大推荐流量的0.05%；过滤器耐压性能：将压力加大到公称压力的1.5倍，保持1min无损坏和永久变形 | 否 | 未提供推广鉴定证书等验证材料
排灌机械 | 喷灌机械设备 | 灌溉用过滤器 | 农业灌溉用过滤器 | 8GWZ-400 | 0.55KW摆线针轮式减速机 | 通用 | 新疆阿克苏新农通用机械有限责任公司 | 流量320m3/h以上自动清洗式灌溉用过滤器 | 流量：400m3/h；首部（按GB50485规定配备，含加压设备、过滤器、施肥（药）装置，量测和控制设备）方式：全自动；外形尺寸（mm)：2350×830×2350；反冲洗压差设定(Mpa)：0.055；反冲洗时间设定(h)：3；过滤器工作压力（Mpa)：0.4；机具重量(kg)：390；过滤精度(目）：120；密封性能：过滤器出口的泻漏量＜最大推荐流量的0.05%；过滤器耐压性能：将压力加大到公称压力的1.5倍，保持1min无损坏和永久变形 | 否 | 未提供推广鉴定证书等验证材料
排灌机械 | 喷灌机械设备 | 微灌设备（微喷、滴灌、渗灌） | 农业灌溉用过滤器 | 8GWZ-500 | 0.55KW摆线针轮式减速机 | 通用 | 新疆阿克苏新农通用机械有限责任公司 | 流量320m3/h以上自动清洗式灌溉用过滤器 | 流量：500m3/h；首部（按GB50485规定配备，含加压设备、过滤器、施肥（药）装置，量测和控制设备）方式：全自动；外形尺寸（mm)：2400×930×2400；反冲洗压差设定(Mpa)：0.055；反冲洗时间设定(h)：3；过滤器工作压力（Mpa)：0.4；机具重量(kg)：480；过滤精度(目）：120；密封性能：过滤器出口的泻漏量＜最大推荐流量的0.05%；过滤器耐压性能：将压力加大到公称压力的1.5倍，保持1min无损坏和永久变形 | 否 | 未提供推广鉴定证书等验证材料
排灌机械 | 喷灌机械设备 | 灌溉用过滤器 | 农业灌溉用过滤器 | 8GWZ-600 | 0.55KW摆线针轮式减速机 | 通用 | 新疆阿克苏新农通用机械有限责任公司 | 流量320m3/h以上自动清洗式灌溉用过滤器 | 流量：600m3/h；首部（按GB50485规定配备，含加压设备、过滤器、施肥（药）装置，量测和控制设备）方式：全自动；外形尺寸（mm)：2450×1040×2450；反冲洗压差设定(Mpa)：0.055；反冲洗时间设定(h)：3；过滤器工作压力（Mpa)：0.4；机具重量(kg)：570；过滤精度(目）：120；密封性能：过滤器出口的泻漏量＜最大推荐流量的0.05%；过滤器耐压性能：将压力加大到公称压力的1.5倍，保持1min无损坏和永久变形 | 否 | 未提供推广鉴定证书等验证材料
耕整地机械 | 整地机械 | 圆盘耙 | 联合整地机 | 1ZL-3.2 | 1200 | 龙刚 | 巴州龙刚农机设备制造有限公司 | 3-3.5m双轴联合整地机 | 3m≤作业幅宽＜3.5m 双轴 | 否 | 不在补贴范围
耕整地机械 | 整地机械 | 平地机（含激光平地机） | 激光铲运平地机 | 12PCJ-3.0 | 1200-1500 | 龙刚 | 巴州龙刚农机设备制造有限公司 | 幅宽3m及以上激光平地机 | 幅宽≥3m | 是
种植施肥机械 | 播种机械 | 条播机 | 谷物播种机 | 2BFX-14 | 15-40 |  | 昌吉州晨新伟业农业机械制造有限责任公司 | 12—18行条播机 | 12行≤播种行数≤18行 | 是
种植施肥机械 | 播种机械 | 条播机 | 谷物播种机 | 2BFX-16 | 40-60 |  | 昌吉州晨新伟业农业机械制造有限责任公司 | 12—18行条播机 | 12行≤播种行数≤18行 | 是
种植施肥机械 | 播种机械 | 条播机 | 谷物播种机 | 2BFX-18 | 45-65 |  | 昌吉州晨新伟业农业机械制造有限责任公司 | 12—18行条播机 | 12行≤播种行数≤18行 | 是
种植施肥机械 | 播种机械 | 条播机 | 谷物播种机 | 2BFX-20 | 50-70 |  | 昌吉州晨新伟业农业机械制造有限责任公司 | 19—24行条播机 | 19行≤播种行数≤24行 | 是
种植施肥机械 | 播种机械 | 条播机 | 谷物播种机 | 2BFX-24 | 65-90 |  | 昌吉州晨新伟业农业机械制造有限责任公司 | 19—24行条播机 | 19行≤播种行数≤24行 | 是
种植施肥机械 | 播种机械 | 条播机 | 谷物播种机 | 2BFX-25 | 65-90 |  | 昌吉州晨新伟业农业机械制造有限责任公司 | 25行及以上条播机 | 播种行数≥25行 | 是
种植施肥机械 | 播种机械 | 条播机 | 谷物播种机 | 2BFX-28 | 70-100 |  | 昌吉州晨新伟业农业机械制造有限责任公司 | 25行及以上条播机 | 播种行数≥25行 | 是
种植施肥机械 | 播种机械 | 条播机 | 谷物播种机 | 2BFX-30 | 75-110 |  | 昌吉州晨新伟业农业机械制造有限责任公司 | 25行及以上条播机 | 播种行数≥25行 | 是
种植施肥机械 | 播种机械 | 条播机 | 谷物播种机 | 2BFX-32 | 85-120 |  | 昌吉州晨新伟业农业机械制造有限责任公司 | 25行及以上条播机 | 播种行数≥25行 | 是
种植施肥机械 | 播种机械 | 条播机 | 谷物播种机 | 2BFX-36 | 85-120 |  | 昌吉州晨新伟业农业机械制造有限责任公司 | 25行及以上条播机 | 播种行数≥25行 | 是
种植施肥机械 | 播种机械 | 条播机 | 谷物播种机 | 2BF-14 | 15-40 |  | 昌吉州晨新伟业农业机械制造有限责任公司 | 12—18行条播机 | 12行≤播种行数≤18行 | 是
种植施肥机械 | 播种机械 | 条播机 | 谷物播种机 | 2BF-16 | ≥40 |  | 昌吉州晨新伟业农业机械制造有限责任公司 | 12—18行条播机 | 12行≤播种行数≤18行 | 是
种植施肥机械 | 播种机械 | 条播机 | 谷物播种机 | 2BF-18 | 50-70 |  | 昌吉州晨新伟业农业机械制造有限责任公司 | 19—24行条播机 | 12行≤播种行数≤18行 | 是
种植施肥机械 | 播种机械 | 条播机 | 谷物播种机 | 2BF-20 | 50-70 |  | 昌吉州晨新伟业农业机械制造有限责任公司 | 19—24行条播机 | 19行≤播种行数≤24行 | 是
种植施肥机械 | 播种机械 | 条播机 | 谷物播种机 | 2BF-24 | 85-120 |  | 昌吉州晨新伟业农业机械制造有限责任公司 | 19—24行条播机 | 19行≤播种行数≤24行 | 是
种植施肥机械 | 播种机械 | 条播机 | 谷物播种机 | 2BF-28 | 85-120 |  | 昌吉州晨新伟业农业机械制造有限责任公司 | 25行及以上条播机 | 播种行数≥25行 | 是
种植施肥机械 | 播种机械 | 条播机 | 谷物播种机 | 2BF-36 | 85-120 |  | 昌吉州晨新伟业农业机械制造有限责任公司 | 25行及以上条播机 | 播种行数≥25行 | 是
种植施肥机械 | 播种机械 | 条播机 | 谷物播种机 | 2BF-48 | 85-120 |  | 昌吉州晨新伟业农业机械制造有限责任公司 | 25行及以上条播机 | 播种行数≥25行 | 是
种植施肥机械 | 播种机械 | 条播机 | 谷物播种机 | 2BF-25 | 85-120 |  | 昌吉州晨新伟业农业机械制造有限责任公司 | 25行及以上条播机 | 播种行数≥25行 | 是
种植施肥机械 | 播种机械 | 条播机 | 免耕分层深施肥播种机 | 2BMF-25 | 85-120 |  | 昌吉州晨新伟业农业机械制造有限责任公司 | 25行及以上免耕条播机 | 播种行数≥25行 | 是
田间管理机械 | 植保机械 | 喷杆式喷雾机（含牵引式、自走式、悬挂式喷杆喷雾机） | 自走式喷杆喷雾机 | 3WPZ-800 | 34 | 图标 | 公主岭市华玺农业机械制造有限公司 | 18—50马力自走式喷杆喷雾机 | 结构形式：自走式；配套发动机标定功率（kW）：34 | 是
耕整地机械 | 耕地机械 | 旋耕机 | 旋耕机 | 1GKN-140 | 14.7～33.1 | 连淮 | 灌云县振兴机械制造有限公司 | 单轴1000-1500mm旋耕机 | 结构类型：单轴；耕幅：1400mm；配套动力:14.7～33.1kW；结构质量：260kg；连接形式：标准三点悬挂；传动方式：中间齿轮传动。 | 是
耕整地机械 | 耕地机械 | 旋耕机 | 旋耕机 | 1GKN-150 | 25.7～33.1 | 连淮 | 灌云县振兴机械制造有限公司 | 单轴1500-2000mm旋耕机 | 结构类型：单轴；耕幅：1500mm；配套动力:25.7～33.1kW；结构质量：330kg；连接形式：标准三点悬挂；传动方式：中间齿轮传动。 | 是
耕整地机械 | 耕地机械 | 旋耕机 | 旋耕机 | 1GKN-160 | 29.4～33.1 | 连淮 | 灌云县振兴机械制造有限公司 | 单轴1500-2000mm旋耕机 | 结构类型：单轴；耕幅：1600mm；配套动力:29.4～33.1kW；结构质量：340kg；连接形式：标准三点悬挂；传动方式：中间齿轮传动。 | 是
耕整地机械 | 耕地机械 | 旋耕机 | 旋耕机 | 1GKN-180 | 36.8～44.1 | 连淮 | 灌云县振兴机械制造有限公司 | 单轴1500-2000mm旋耕机 | 结构类型：单轴；耕幅：1800mm；配套动力:36.8～44.1kW；结构质量：360kg；连接形式：标准三点悬挂；传动方式：中间齿轮传动。 | 是
耕整地机械 | 耕地机械 | 旋耕机 | 旋耕机 | 1GKN-200 | 40.4～47.8 | 连淮 | 灌云县振兴机械制造有限公司 | 单轴2000-2500mm旋耕机 | 结构类型：单轴；耕幅：2000mm；配套动力:40.4～47.8kW；结构质量：390kg；连接形式：标准三点悬挂；传动方式：中间齿轮传动。 | 是
耕整地机械 | 耕地机械 | 旋耕机 | 旋耕机 | 1GKN-230 | 47.8～58.8 | 连淮 | 灌云县振兴机械制造有限公司 | 单轴2000-2500mm旋耕机 | 结构类型：单轴；耕幅：2300mm；配套动力:47.8～58.8kW；结构质量：435kg；连接形式：标准三点悬挂；传动方式：中间齿轮传动。 | 是
耕整地机械 | 耕地机械 | 旋耕机 | 旋耕机 | 1GKN-250H | 51.8～66.2 | 连淮 | 灌云县振兴机械制造有限公司 | 单轴2500mm及以上旋耕机 | 结构类型：单轴；耕幅：2500mm；配套动力:51.8～66.2kW；结构质量：640kg；连接形式：标准三点悬挂；传动方式：中间齿轮传动。 | 是
耕整地机械 | 耕地机械 | 旋耕机 | 旋耕机 | 1GKN-300H | 75～112.5 | 连淮 | 灌云县振兴机械制造有限公司 | 单轴2500mm及以上旋耕机 | 结构类型：单轴；耕幅：3000mm；配套动力:75～112.5kW；结构质量：800kg；连接形式：标准三点悬挂；传动方式：中间齿轮传动。 | 是
耕整地机械 | 耕地机械 | 旋耕机 | 双轴灭茬旋耕机 | 1GKM-150 | 36.7～44.1 | 连淮 | 灌云县振兴机械制造有限公司 | 双轴1500-2000mm旋耕机 | 结构类型：双轴；耕幅：1500mm；配套动力:36.7～44.1kW；结构质量：635kg；连接形式：三点悬挂；传动方式：侧边齿轮传动/侧边齿轮传动（旋耕刀轴/灭茬刀轴）。 | 是
耕整地机械 | 耕地机械 | 旋耕机 | 双轴灭茬旋耕机 | 1GKM-210 | 58.8～73.5 | 连淮 | 灌云县振兴机械制造有限公司 | 双轴2000-2500mm旋耕机 | 结构类型：双轴；耕幅：2100mm；配套动力:58.8～73.5kW；结构质量：875kg；连接形式：三点悬挂；传动方式：侧边齿轮传动/侧边齿轮传动（旋耕刀轴/灭茬刀轴）。 | 是
耕整地机械 | 耕地机械 | 旋耕机 | 双轴灭茬旋耕机 | 1GKNM-260 | 73.5～88.2 | 连淮 | 灌云县振兴机械制造有限公司 | 双轴2500mm及以上旋耕机 | 结构类型：双轴；耕幅：2600mm；配套动力:73.5～88.2kW；结构质量：875kg；连接形式：三点悬挂；传动方式：中间齿轮传动/侧边齿轮传动（旋耕刀轴/灭茬刀轴）。 | 是
耕整地机械 | 耕地机械 | 旋耕机 | 水田埋茬（草）耕整机 | 1JMS-260H | 58.8～66.1 | 连淮 | 灌云县振兴机械制造有限公司 | 单轴2500mm及以上旋耕机 | 结构类型：单轴；耕幅：2600mm；配套动力:58.8～66.1kW；结构质量：565kg；连接形式：标准三点悬挂；传动方式：中间齿轮传动。 | 是
耕整地机械 | 耕地机械 | 旋耕机 | 水田埋茬（草）耕整机 | 1JMS-300H | 66.1～69.8 | 连淮 | 灌云县振兴机械制造有限公司 | 单轴2500mm及以上旋耕机 | 结构类型：单轴；耕幅：3000mm；配套动力:66.1～69.8kW；结构质量：605kg；连接形式：标准三点悬挂；传动方式：中间齿轮传动。 | 是
耕整地机械 | 耕地机械 | 旋耕机 | 水田埋茬（草）耕整机 | 1JMS-350H | 69.8～73.5 | 连淮 | 灌云县振兴机械制造有限公司 | 单轴2500mm及以上旋耕机 | 结构类型：单轴；耕幅：3500mm；配套动力:69.8～73.5kW；结构质量：665kg；连接形式：标准三点悬挂；传动方式：中间齿轮传动。 | 是
耕整地机械 | 耕地机械 | 旋耕机 | 反转灭茬机 | 1JMF-200 | 62.5～69.6 | 连淮 | 灌云县振兴机械制造有限公司 | 单轴2000-2500mm旋耕机 | 结构类型：单轴；耕幅：2000mm；配套动力:62.5～69.6kW；结构质量：585kg；连接形式：标准三点悬挂；传动方式：侧边齿轮传动。 | 是
耕整地机械 | 耕地机械 | 旋耕机 | 反转灭茬机 | 1JMF-230 | 66.2～73.5 | 连淮 | 灌云县振兴机械制造有限公司 | 单轴2000-2500mm旋耕机 | 结构类型：单轴；耕幅：2300mm；配套动力:66.2～73.5kW；结构质量：620kg；连接形式：标准三点悬挂；传动方式：侧边齿轮传动。 | 是
种植施肥机械 | 播种机械 | 条播机 | 旋耕施肥播种机 | 2BFG-14（8）（200） | 44.1～58.8 | 连淮 | 灌云县振兴机械制造有限公司 | 12-18行条播机 | 播种行数：14行；工作幅宽：2000mm，配套动力:44.1～58.8kW；结构质量：860kg；施肥行数：8行。 | 是
耕整地机械 | 耕地机械 | 旋耕机 | 旋耕机 | 1GQN-125 | 14.7-22.1 | 开旋王 | 河北耕耘农业机械制造有限公司 | 单轴1000—1500mm旋耕机 | 单轴；幅宽（cm）：125，外形尺寸（mm）：960*1490*980，结构质量（kg）：245，结构形式：框架式，配套动力（kW）：14.7～22.1，动力输出轴转速（r/min）：540，耕深（cm）：12～16，传动方式：中间齿轮传动，与拖拉机联接方式：三点悬挂，设计转速（r/min）：213，最大回转半径（mm）：225，总安装刀数（把）：30，旋耕刀型号：IT225 | 是
耕整地机械 | 耕地机械 | 旋耕机 | 旋耕机 | 1GQN-140 | 18.4-25.7 | 开旋王 | 河北耕耘农业机械制造有限公司 | 单轴1000—1500mm旋耕机 | 单轴；幅宽（cm）：140，外形尺寸（mm）：960*1630*980，结构质量（kg）：260，结构形式：框架式，配套动力（kW）：18.4～25.7，动力输出轴转速（r/min）：540，耕深（cm）：12～16，传动方式：中间齿轮传动，与拖拉机联接方式：三点悬挂，设计转速（r/min）：213，最大回转半径（mm）：225，总安装刀数（把）：34，旋耕刀型号：IT225 | 是
耕整地机械 | 耕地机械 | 旋耕机 | 旋耕机 | 1GQN-150 | 22.1-29.4 | 开旋王 | 河北耕耘农业机械制造有限公司 | 单轴1500—2000mm旋耕机 | 单轴；幅宽（cm）：150，外形尺寸（mm）：960*1720*980，结构质量（kg）：270，结构形式：框架式，配套动力（kW）：22.1～29.4，动力输出轴转速（r/min）：540，耕深（cm）：12～16，传动方式：中间齿轮传动，与拖拉机联接方式：三点悬挂，设计转速（r/min）：213，最大回转半径（mm）：225，总安装刀数（把）：38，旋耕刀型号：IT225 | 是
耕整地机械 | 耕地机械 | 旋耕机 | 旋耕机 | 1GQN-160 | 25.7-36.8 | 开旋王 | 河北耕耘农业机械制造有限公司 | 单轴1500—2000mm旋耕机 | 单轴；幅宽（cm）：160，外形尺寸（mm）：960*1850*980，结构质量（kg）：290，结构形式：框架式，配套动力（kW）：25.7～36.8，动力输出轴转速（r/min）：540，耕深（cm）：12～16，传动方式：中间齿轮传动，与拖拉机联接方式：三点悬挂，设计转速（r/min）：213，最大回转半径（mm）：225，总安装刀数（把）：42，旋耕刀型号：IT225 | 是
耕整地机械 | 耕地机械 | 旋耕机 | 旋耕机 | 1GQNKG-180 | 36.8-58.8 | 开旋王 | 河北耕耘农业机械制造有限公司 | 单轴1500—2000mm旋耕机 | 单轴；幅宽（cm）：180，外形尺寸（mm）：1300*21100*1150，结构质量（kg）：472，结构形式：框架式，配套动力（kW）：36.8～58.8，动力输出轴转速（r/min）：720，耕深（cm）：8～16，传动方式：中间齿轮传动，与拖拉机联接方式：三点悬挂，设计转速（r/min）：296，最大回转半径（mm）：245，总安装刀数（把）：50，旋耕刀型号：IT245 | 是
耕整地机械 | 耕地机械 | 旋耕机 | 旋耕机 | 1GQNKG-200 | 52.9-73.5 | 开旋王 | 河北耕耘农业机械制造有限公司 | 单轴2000—2500mm旋耕机 | 单轴；幅宽（cm）：200，外形尺寸（mm）：1300*2350*1150，结构质量（kg）：496，结构形式：框架式，配套动力（kW）：52.9～73.5，动力输出轴转速（r/min）：720，耕深（cm）：8～18，传动方式：中间齿轮传动，与拖拉机联接方式：三点悬挂，设计转速（r/min）：296，最大回转半径（mm）：245，总安装刀数（把）：58，旋耕刀型号：IT245 | 是
耕整地机械 | 耕地机械 | 旋耕机 | 旋耕机 | 1GQNKG-230 | 69.9-73.5 | 开旋王 | 河北耕耘农业机械制造有限公司 | 单轴2000—2500mm旋耕机 | 单轴；幅宽（cm）：230，外形尺寸（mm）：1300*2578*1150，结构质量（kg）：516，结构形式：框架式，配套动力（kW）：69.9～73.5，动力输出轴转速（r/min）：720/540，耕深（cm）：12～16，传动方式：中间齿轮传动，与拖拉机联接方式：三点悬挂，设计转速（r/min）：296/222，最大回转半径（mm）：245，总安装刀数（把）：66，旋耕刀型号：IT245 | 是
耕整地机械 | 耕地机械 | 旋耕机 | 旋耕机 | 1GQNKG-250 | 73.5-80.9 | 开旋王 | 河北耕耘农业机械制造有限公司 | 单轴2500mm及以上旋耕机 | 单轴；幅宽（cm）：250，外形尺寸（mm）：1300*2798*1150，结构质量（kg）：522，结构形式：框架式，配套动力（kW）：73.5～80.9，动力输出轴转速（r/min）：720/540，耕深（cm）：12～16，传动方式：中间齿轮传动，与拖拉机联接方式：三点悬挂，设计转速（r/min）：296/222，最大回转半径（mm）：245，总安装刀数（把）：66，旋耕刀型号：IT245 | 是
耕整地机械 | 耕地机械 | 旋耕机 | 旋耕机 | 1GQNKG-260 | 80.9-88.2 | 开旋王 | 河北耕耘农业机械制造有限公司 | 单轴2500mm及以上旋耕机 | 单轴；幅宽（cm）：260，外形尺寸（mm）：1300*2870*1150，结构质量（kg）：528，结构形式：框架式，配套动力（kW）：80.9～88.2，动力输出轴转速（r/min）：720/540，耕深（cm）：12～16，传动方式：中间齿轮传动，与拖拉机联接方式：三点悬挂，设计转速（r/min）：296/222，最大回转半径（mm）：245，总安装刀数（把）：70，旋耕刀型号：IT245 | 是
耕整地机械 | 耕地机械 | 旋耕机 | 旋耕机 | 1GQNKG-280 | 88.2-95.6 | 开旋王 | 河北耕耘农业机械制造有限公司 | 单轴2500mm及以上旋耕机 | 单轴；幅宽（cm）：280，外形尺寸（mm）：1300*3030*1150，结构质量（kg）：545，结构形式：框架式，配套动力（kW）：88.2～95.6，动力输出轴转速（r/min）：720/540，耕深（cm）：12～16，传动方式：中间齿轮传动，与拖拉机联接方式：三点悬挂，设计转速（r/min）：296/222，最大回转半径（mm）：245，总安装刀数（把）：74，旋耕刀型号：IT245 | 是
耕整地机械 | 耕地机械 | 深松机 | 深松整地联合作业机 | 1SZL-200 | 73.5-88.2 | 开旋王 | 河北耕耘农业机械制造有限公司 | 4—5铲深松机 | 数量：4个；外形尺寸（mm）：1200*2330*1170，结构质量（kg）：500，配套动力（kW）：73.5～88.2，整地机构型式：旋耕；结构形式：铲式，双翼深松铲；工作幅宽（cm）：200；铲间距（cm）：50～70；传动机构型式：中间齿轮传动；深松（cm）：≥25；整地（cm）：12～16；作业速度（km/h）：2～5；作业小时生产率（hm²/h）：0.4～0.8 | 是
耕整地机械 | 耕地机械 | 深松机 | 深松整地联合作业机 | 1SZL-230 | 80.9-95.6 | 开旋王 | 河北耕耘农业机械制造有限公司 | 4—5铲深松机 | 数量：4个；外形尺寸（mm）：1200*2550*1170，结构质量（kg）：556，配套动力（kW）：80.9～95.6；整地机构型式：旋耕；结构形式：铲式，双翼深松铲；工作幅宽（cm）：230；铲间距（cm）：50～70；传动机构型式：中间齿轮传动；深松（cm）：≥25；整地（cm）：12～16；作业速度（km/h）：2～5；作业小时生产率（hm²/h）：0.5～0.9 | 是
耕整地机械 | 耕地机械 | 深松机 | 深松整地联合作业机 | 1SZL-250 | 88.2-99.2 | 开旋王 | 河北耕耘农业机械制造有限公司 | 4—5铲深松机 | 数量：4个；外形尺寸（mm）：1200*2750*1170，结构质量（kg）：581，配套动力（kW）：88.2～99.2；整地机构型式：旋耕；结构形式：铲式，双翼深松铲；工作幅宽（cm）：250；铲间距（cm）：50～70；传动机构型式：中间齿轮传动；深松（cm）：≥25；整地（cm）：12～16；作业速度（km/h）：2～5；作业小时生产率（hm²/h）：0.5～1.0 | 是
收获机械 | 茎秆收集处理机械 | 秸秆粉碎还田机 | 秸秆粉碎还田机 | 1JHY-150 | 55.1-62.5 | 开旋王 | 河北耕耘农业机械制造有限公司 | 1.5—2m秸秆粉碎还田机 | 工作幅宽（m）：1.5，结构形式：侧边皮带传动，配套动力（kW）：55.1～62.5，外形尺寸（mm)1250*1765*1050，结构质量（kg）：480，纯工作小时生产率（hm²/h）：0.45～0.75，最小离地间隙（mm）：410，作业前进速度（km/h）：3～5，切碎轴转速（r/min）：2160，切碎机构最大回转半径（mm）：260，切碎机构总安装刀数（把）：40 | 是
收获机械 | 茎秆收集处理机械 | 秸秆粉碎还田机 | 秸秆粉碎还田机 | 1JHY-165 | 48.0-55.1 | 开旋王 | 河北耕耘农业机械制造有限公司 | 1.5—2m秸秆粉碎还田机 | 工作幅宽（m）：1.65，结构形式：侧边皮带传动，配套动力（kW）：48.0～55.1，外形尺寸（mm)1900*1350*1050,结构质量（kg）：530，纯工作小时生产率（hm²/h）：0.36，最小离地间隙（mm）：375，作业前进速度（km/h）：3.6，切碎轴转速（r/min）：2160，切碎机构最大回转半径（mm）：270，切碎机构总安装刀数（把）：44 | 是
收获机械 | 茎秆收集处理机械 | 秸秆粉碎还田机 | 秸秆粉碎还田机 | 1JHY-172 | 58.8-66.2 | 开旋王 | 河北耕耘农业机械制造有限公司 | 1.5—2m秸秆粉碎还田机 | 工作幅宽（m）：1.72，结构形式：侧边皮带传动，配套动力（kW）：58.8～66.2，外形尺寸（mm)1550*1970*1050，结构质量（kg）：520，纯工作小时生产率（hm²/h）：0.51～0.86，最小离地间隙（mm）：420，作业前进速度（km/h）：3～5，切碎轴转速（r/min）：2160，切碎机构最大回转半径（mm）：260，切碎机构总安装刀数（把）：46 | 是
收获机械 | 茎秆收集处理机械 | 秸秆粉碎还田机 | 秸秆粉碎还田机 | 1JHY-180 | 55.0-65.0 | 开旋王 | 河北耕耘农业机械制造有限公司 | 1.5—2m秸秆粉碎还田机 | 工作幅宽（m）：1.8，结构形式：侧边皮带传动，配套动力（kW）：55.0～65.0，外形尺寸（mm)2050*1350*1050，结构质量（kg）：600，纯工作小时生产率（hm²/h）：0.56，最小离地间隙（mm）：420，作业前进速度（km/h）：3.5，切碎轴转速（r/min）：2160，切碎机构最大回转半径（mm）：270，切碎机构总安装刀数（把）：48 | 是
收获机械 | 茎秆收集处理机械 | 秸秆粉碎还田机 | 秸秆粉碎还田机 | 1JHY-200 | 66.2-73.5 | 开旋王 | 河北耕耘农业机械制造有限公司 | 2—2.5m秸秆粉碎还田机 | 工作幅宽（m）：2.00，结构形式：侧边皮带传动，配套动力（kW）：66.2～73.5，外形尺寸（mm)1250*2265*1050，结构质量（kg）：596，纯工作小时生产率（hm²/h）：0.6～1，最小离地间隙（mm）：415，作业前进速度（km/h）：3～5，切碎轴转速（r/min）：2160，切碎机构最大回转半径（mm）：260，切碎机构总安装刀数（把）：52 | 是
收获机械 | 茎秆收集处理机械 | 秸秆粉碎还田机 | 秸秆粉碎还田机 | 1JHY-220 | 73.5-80.9 | 开旋王 | 河北耕耘农业机械制造有限公司 | 2—2.5m秸秆粉碎还田机 | 工作幅宽（m）：2.2，结构形式：侧边皮带传动，配套动力（kW）：73.5～80.9，外形尺寸（mm)1300*2450*1100，结构质量（kg）：605，纯工作小时生产率（hm²/h）：0.7～1.0，最小离地间隙（mm）：470，作业前进速度（km/h）：3～5，切碎轴转速（r/min）：2160，切碎机构最大回转半径（mm）：260，切碎机构总安装刀数（把）：56 | 是
收获机械 | 茎秆收集处理机械 | 秸秆粉碎还田机 | 秸秆粉碎还田机 | 1JHY-250 | 80.9-88.2 | 开旋王 | 河北耕耘农业机械制造有限公司 | 2.5m及以上秸秆粉碎还田机 | 工作幅宽（m）：2.5，结构形式：侧边皮带传动，配套动力（kW）：80.9～88.2，外形尺寸（mm)1250*2750*1100，结构质量（kg）：700，纯工作小时生产率（hm²/h）：0.8～1.1，最小离地间隙（mm）：450，作业前进速度（km/h）：3～5，切碎轴转速（r/min）：2160，切碎机构最大回转半径（mm）：260，切碎机构总安装刀数（把）：68 | 是
收获机械 | 饲料作物收获机械 | 青饲料收获机 | 秸秆粉碎收集机 | 4JH-150 | 51.5-66.2 | 开旋王 | 河北耕耘农业机械制造有限公司 | 150—160cm悬挂甩刀式青饲料收获机 | 悬挂甩刀式；工作幅宽（mm）：1500，配套动力（kW）：51.5～66.2，结构形式：悬挂式，挂接方式：三点悬挂，外形尺寸（mm）：1500*1950*3500，结构质量（kg）：840，最小离地间隙（mm）：420，最低割茬高度（mm）：100～200，作业速度（km/h）：3.0～3.5，生产率（hm²/h）：0.20～0.45，秸秆切碎机构型式：甩刀式，秸秆切碎机构转子直径（mm）：550，主轴转速（r/min）：2160，拋送高度（mm）：3000～3500，拋送距离（m）：＞3，拋送筒回转角度（°）：360 | 是
收获机械 | 饲料作物收获机械 | 青饲料收获机 | 秸秆粉碎收集机 | 4JH-165 | 66.2-73.5 | 开旋王 | 河北耕耘农业机械制造有限公司 | 160cm及以上悬挂甩刀式青饲料收获机 | 悬挂甩刀式；工作幅宽（mm）：1650，配套动力（kW）：66.2～73.5，结构形式：悬挂式，挂接方式：三点悬挂，外形尺寸（mm）：1500*2100*3500，结构质量（kg）：850，最小离地间隙（mm）：440，最低割茬高度（mm）：100～200，作业速度（km/h）：3.0～3.5，生产率（hm²/h）：0.3～0.5，秸秆切碎机构型式：甩刀式，秸秆切碎机构转子直径（mm）：550，主轴转速（r/min）：2160，拋送高度（mm）：3000～3500，拋送距离（m）：＞3，拋送筒回转角度（°）：360 | 是
收获机械 | 饲料作物收获机械 | 青饲料收获机 | 秸秆粉碎收集机 | 4JH-180 | 73.5-88.2 | 开旋王 | 河北耕耘农业机械制造有限公司 | 160cm及以上悬挂甩刀式青饲料收获机 | 悬挂甩刀式；工作幅宽（mm）：1800，配套动力（kW）：73.5～88.2，结构形式：悬挂式，挂接方式：三点悬挂，外形尺寸（mm）：1500*2250*3500，结构质量（kg）：890，最小离地间隙（mm）：470，最低割茬高度（mm）：100～200，作业速度（km/h）：3.0～3.5，生产率（hm²/h）：0.35～0.60，秸秆切碎机构型式：甩刀式，秸秆切碎机构转子直径（mm）：550，主轴转速（r/min）：2160，拋送高度（mm）：3000～3500，拋送距离（m）：＞3，拋送筒回转角度（°）：360 | 是
收获机械 | 饲料作物收获机械 | 青饲料收获机 | 秸秆粉碎收集机 | 4JH-200 | 73.5-88.2 | 开旋王 | 河北耕耘农业机械制造有限公司 | 160cm及以上悬挂甩刀式青饲料收获机 | 悬挂甩刀式；工作幅宽（mm）：2000，配套动力（kW）：73.5～88.2，结构形式：悬挂式，挂接方式：三点悬挂，外形尺寸（mm）：1500*2450*3500，结构质量（kg）：930，最小离地间隙（mm）：430，最低割茬高度（mm）：100～200，作业速度（km/h）：3.0～3.5，生产率（hm²/h）：0.40～0.7，秸秆切碎机构型式：甩刀式，秸秆切碎机构转子直径（mm）：550，主轴转速（r/min）：2160，拋送高度（mm）：3000～3500，拋送距离（m）：＞3，拋送筒回转角度（°）：360 | 是
收获机械 | 饲料作物收获机械 | 青饲料收获机 | 秸秆粉碎收集机 | 4JH-220 | 80.9-99.3 | 开旋王 | 河北耕耘农业机械制造有限公司 | 160cm及以上悬挂甩刀式青饲料收获机 | 悬挂甩刀式；工作幅宽（mm）：2200，配套动力（kW）：80.9～99.3，结构形式：悬挂式，挂接方式：三点悬挂，外形尺寸（mm）：1500*2650*3500，结构质量（kg）：975，最小离地间隙（mm）：460，最低割茬高度（mm）：100～200，作业速度（km/h）：3.0～3.5，生产率（hm²/h）：0.40～0.75，秸秆切碎机构型式：甩刀式，秸秆切碎机构转子直径（mm）：550，主轴转速（r/min）：2160，拋送高度（mm）：3000～3500，拋送距离（m）：＞3，拋送筒回转角度（°）：360 | 是
耕整地机械 | 耕地机械 | 旋耕机 | 旋耕机 | 1GKN-140 | 18.4 | 云山 | 江苏银华春翔机械制造有限公司 | 单轴1000—1500mm旋耕机 | 单轴；耕幅:1400mm；配套动力：18.4-22.0kw；外形尺寸（长×宽×高）mm：980×1621×1050；整机质量：245kg; | 是
耕整地机械 | 耕地机械 | 旋耕机 | 旋耕机 | 1GQN-140S | 18.4 | 云山 | 江苏银华春翔机械制造有限公司 | 单轴1000—1500mm旋耕机 | 单轴；耕幅:1400mm；配套动力：18.4-22.0kw；外形尺寸（长×宽×高）mm：980×1621×1050；整机质量：245kg; | 是
耕整地机械 | 耕地机械 | 旋耕机 | 旋耕机 | 1GKN-160 | 25.7 | 云山 | 江苏银华春翔机械制造有限公司 | 单轴1500—2000mm旋耕机 | 单轴；耕幅:1600mm；配套动力：25.7-29.4kw；外形尺寸（长×宽×高）mm：980×1843×1050；整机质量：275kg; | 是
耕整地机械 | 耕地机械 | 旋耕机 | 旋耕机 | 1GQN-180S | 36.8 | 云山 | 江苏银华春翔机械制造有限公司 | 单轴1500—2000mm旋耕机 | 单轴；耕幅:1800mm；配套动力：36.8-44.1kw；外形尺寸（长×宽×高）mm：1020×2056×1152；整机质量：405kg; | 是
耕整地机械 | 耕地机械 | 旋耕机 | 旋耕机 | 1GKN-200 | 44.1 | 云山 | 江苏银华春翔机械制造有限公司 | 单轴2000—2500mm旋耕机 | 单轴；耕幅:2000mm；配套动力：44.1-55.2kw；外形尺寸（长×宽×高）mm：1020×2296×1152；整机质量：435kg; | 是
耕整地机械 | 耕地机械 | 旋耕机 | 旋耕机 | 1GKN-200G | 44.1 | 云山 | 江苏银华春翔机械制造有限公司 | 单轴2000—2500mm旋耕机 | 单轴；耕幅:2000mm；配套动力：44.1-55.2kw；外形尺寸（长×宽×高）mm：1020×2296×1312；整机质量：480kg; | 是
耕整地机械 | 耕地机械 | 旋耕机 | 反转灭茬机 | 1GFM-200 | 66.2 | 云山 | 江苏银华春翔机械制造有限公司 | 单轴2000—2500mm旋耕机 | 单轴；耕幅:2000mm；配套动力：66.2-73.5kw；外形尺寸（长×宽×高）mm：2120×1800×1200；整机质量：435kg; | 是
耕整地机械 | 耕地机械 | 旋耕机 | 旋耕机 | 1GKN-230G | 51.5 | 云山 | 江苏银华春翔机械制造有限公司 | 单轴2000—2500mm旋耕机 | 单轴；耕幅:2300mm；配套动力：51.5-62.5kw；外形尺寸（长×宽×高）mm：1020×2536×1312；整机质量：500kg; | 是
耕整地机械 | 耕地机械 | 旋耕机 | 旋耕机 | 1GKN-250G | 58.8 | 云山 | 江苏银华春翔机械制造有限公司 | 单轴2500mm及以上旋耕机 | 单轴；耕幅：2500mm；配套动力：58.8-73.5kw；外形尺寸（长×宽×高）mm：1020×2726×1312；整机质量：520kg; | 是
耕整地机械 | 耕地机械 | 旋耕机 | 旋耕机 | 1GKN-300G | 88.3 | 云山 | 江苏银华春翔机械制造有限公司 | 单轴2500mm及以上旋耕机 | 单轴；耕幅:3000mm；配套动力：88.3-103.0kw；外形尺寸（长×宽×高）mm：1020×3108×1312；整机质量：580kg; | 是
耕整地机械 | 耕地机械 | 旋耕机 | 水田埋茬耕整机 | 1GKN-260B | 33.5 | 云山 | 江苏银华春翔机械制造有限公司 | 单轴2500mm及以上旋耕机 | 单轴；耕幅：2600mm；配套动力：33.5-36.8kw；外形尺寸（长×宽×高）mm：9300×2730×1160；整机质量：480kg; | 是
耕整地机械 | 耕地机械 | 旋耕机 | 水田埋茬（草）耕整机 | 1JSL-360 | 66.5 | 云山 | 江苏银华春翔机械制造有限公司 | 单轴2500mm及以上旋耕机 | 单轴；耕幅:3600mm；配套动力：66.5-73.5kw；外形尺寸（长×宽×高）mm：9300×3730×1160；整机质量：600kg; | 是
耕整地机械 | 耕地机械 | 旋耕机 | 双轴灭茬多用旋耕机 | 1GKNM-200G | 58.8 | 云山 | 江苏银华春翔机械制造有限公司 | 双轴2000—2500mm旋耕机 | 双轴；耕幅：2000mm；配套动力：58.8-73.5kw；外形尺寸（长×宽×高）mm：1320×2400×1260；整机质量：780kg; | 是
耕整地机械 | 耕地机械 | 旋耕机 | 双轴灭茬多用旋耕机 | 1GKNM-230ZG | 73.5 | 云山 | 江苏银华春翔机械制造有限公司 | 双轴2000—2500mm旋耕机 | 双轴；耕幅:2300mm；配套动力：73.5-80.8kw；外形尺寸（长×宽×高）mm：1320×2660×1260；整机质量：830kg; | 是
耕整地机械 | 耕地机械 | 深松机 | 深松机 | 1S-5 | 58.8 | 云山 | 江苏银华春翔机械制造有限公司 | 4—5铲深松机 | 深松部件（铲）数量:5个；配套动力（kw）：58.8-73.5；工作幅宽（mm）：2300；单铲幅宽（mm):40；铲间距（mm）：400-500可调；深松深度（mm):200-400；作业速度（km/h）：4-7；生产率（h㎡/h）：0.6-0.8； | 是
耕整地机械 | 耕地机械 | 联合整地机 | 深松整地联合作业机 | 1SZL-230 | 73.5 | 云山 | 江苏银华春翔机械制造有限公司 | 2—2.5m深松联合整地机 | 作业幅宽2.3m；配套动力（kw）：73.5-88.2；铲间距（mm):500；单铲幅宽（mm）：60深松深度（mm):≥400；耕深（mm）：≥80；深松铲结构形式：单柱、双头凿形铲带翼；工作铲数（把）：5；外形尺寸（mm)长×宽×高：2480×2770×1260，结构质量（kg）：1350； | 是
耕整地机械 | 整地机械 | 起垄机 | 烟草起垄机 | 1GKN-230Y | 55.1 | 云山 | 江苏银华春翔机械制造有限公司 | 2—4m起垄机 | 作业幅宽（m）：2.30；配套动力（kw）：55.1-58.8；起垄数：2；外形尺寸（mm）（长×宽×高）:1020*2550*1152；结构质量（kg）460； | 是
收获机械 | 茎秆收集处理机械 | 秸秆粉碎还田机 | 秸秆粉碎还田机 | 1JH-150 | 36.8 | 云山 | 江苏银华春翔机械制造有限公司 | 1.5—2m秸秆粉碎还田机 | 作业幅宽：1.5m；配套动力（kw）：36.8-44.1；外型尺寸（长×宽×高）mm：1300×1830×1100；结构质量：550kg; | 是
收获机械 | 茎秆收集处理机械 | 秸秆粉碎还田机 | 秸秆粉碎还田机 | 1JH-170 | 44.1 | 云山 | 江苏银华春翔机械制造有限公司 | 1.5—2m秸秆粉碎还田机 | 作业幅宽：1.7m；配套动力（kw):44.1-51.5；外型尺寸（长×宽×高）mm:1590×1950×1125;结构质量：610kg; | 是
收获机械 | 茎秆收集处理机械 | 秸秆粉碎还田机 | 秸秆粉碎还田机 | 1JH-210A | 55.1 | 云山 | 江苏银华春翔机械制造有限公司 | 2—2.5m秸秆粉碎还田机 | 作业幅宽：2.1m；配套动力（kw）：55.1-66.5；外型尺寸（长×宽×高）mm：1590×2500×1125;结构质量：610kg; | 是
收获机械 | 茎秆收集处理机械 | 秸秆粉碎还田机 | 秸秆粉碎还田机 | 1JH-260A | 73.5 | 云山 | 江苏银华春翔机械制造有限公司 | 2.5m及以上秸秆粉碎还田机 | 作业幅宽：2.6m；配套动力（kw）：73.5-88.3；外型尺寸（长×宽×高）mm：1590×3000×1125;结构质量：1050kg; | 是
收获后处理机械 | 干燥机械 | 粮食烘干机 | 粮食烘干机 | 5HGJ150 | 76.3 | 仓晟 | 开原金鑫烘干设备有限公司 | 处理量100t/d及以上连续式粮食烘干机 | 处理量≥100t/d；连续式 | 是
收获后处理机械 | 干燥机械 | 粮食烘干机 | 粮食烘干机 | 5HGJ200 | 100.8 | 仓晟 | 开原金鑫烘干设备有限公司 | 处理量100t/d及以上连续式粮食烘干机 | 处理量≥100t/d；连续式 | 是
收获后处理机械 | 干燥机械 | 粮食烘干机 | 粮食烘干机 | 5HGJ300 | 147.8 | 仓晟 | 开原金鑫烘干设备有限公司 | 处理量100t/d及以上连续式粮食烘干机 | 处理量≥100t/d；连续式 | 是
收获后处理机械 | 干燥机械 | 粮食烘干机 | 粮食烘干机 | 5HGJ500 | 232 | 仓晟 | 开原金鑫烘干设备有限公司 | 处理量100t/d及以上连续式粮食烘干机 | 处理量≥100t/d；连续式 | 是
耕整地机械 | 耕地机械 | 翻转犁 | 液压翻转犁 | 1LF-335 | / | 鸿万平 | 洛阳万平机械制造有限公司 | 单体幅宽35cm及以上，3—4铧翻转犁 | 单侧铧体个数（个）：3；犁铧单体幅宽（cm）：35 | 否 | 不在补贴范围
耕整地机械 | 耕地机械 | 翻转犁 | 液压翻转犁 | 1LF-435 | / | 鸿万平 | 洛阳万平机械制造有限公司 | 单体幅宽35cm及以上，3—4铧翻转犁 | 单侧铧体个数（个）：4；犁铧单体幅宽（cm）：35 | 是
耕整地机械 | 耕地机械 | 翻转犁 | 液压翻转犁 | 1LF-535 | / | 鸿万平 | 洛阳万平机械制造有限公司 | 单体幅宽35—45cm，5—6铧翻转犁 | 单侧铧体个数（个）：5；犁铧单体幅宽（cm）：35 | 是
田间管理机械 | 植保机械 | 喷杆式喷雾机（含牵引式、自走式、悬挂式喷杆喷雾机） | 悬挂式喷杆喷雾机 | 3WPX-500 | 无 | 无 | 玛纳斯县新祥农机销售有限公司 | 12—18m悬挂及牵引式喷杆喷雾机 | 药箱容积500升，喷幅12.5米，连接形式：悬挂式，折叠方式：人工折叠，轮胎型号：无，液泵型号：MB4160/2.5 | 是
田间管理机械 | 植保机械 | 喷杆式喷雾机（含牵引式、自走式、悬挂式喷杆喷雾机） | 牵引式喷杆喷雾机 | 3WPQ-2500 | 无 | 无 | 玛纳斯县新祥农机销售有限公司 | 18m及以上悬挂及牵引式喷杆喷雾机 | 药箱容积2500升，喷幅18.1米，连接形式：牵引式，折叠方式：人工折叠，轮胎型号：825-16，液泵型号：MB4210/2.5 | 是
田间管理机械 | 植保机械 | 喷杆式喷雾机（含牵引式、自走式、悬挂式喷杆喷雾机） | 牵引式喷杆喷雾机 | 3WPQ-3000A | 无 | 无 | 玛纳斯县新祥农机销售有限公司 | 18m及以上悬挂及牵引式喷杆喷雾机 | 药箱容积3000升，喷幅18.2米，连接形式：牵引式，折叠方式：液压折叠，轮胎型号：825-20，液泵型号：MB6215/2.5 | 是
田间管理机械 | 植保机械 | 喷杆式喷雾机（含牵引式、自走式、悬挂式喷杆喷雾机） | 牵引式喷杆喷雾机 | 3WPQ-4000A | 无 | 无 | 玛纳斯县新祥农机销售有限公司 | 18m及以上悬挂及牵引式喷杆喷雾机 | 药箱容积4000升，喷幅18.5米，连接形式：牵引式，折叠方式：液压折叠，轮胎型号：900-20，液泵型号：MB6215/2.5 | 是
耕整地机械 | 耕地机械 | 翻转犁 | 液压翻转犁 | 1LF-430 | 66.2 | 鲁耕 | 青岛鲁耕农业机械有限公司 | 单体幅宽35cm以下，3-4铧翻转犁 | 单体幅宽30cm,4铧 | 否 | 不在补贴范围
耕整地机械 | 耕地机械 | 翻转犁 | 液压翻转犁 | 1LF-435 | 73.5 | 鲁耕 | 青岛鲁耕农业机械有限公司 | 单体幅宽35cm及以上，3-4铧翻转犁 | 单体幅宽35cm，4铧 | 是
耕整地机械 | 耕地机械 | 翻转犁 | 液压翻转犁 | 1LF-535 | 92 | 鲁耕 | 青岛鲁耕农业机械有限公司 | 单体幅宽35-45cn及以上，5-6铧翻转犁 | 单体幅宽35cm,5铧 | 是
耕整地机械 | 耕地机械 | 翻转犁 | 液压翻转犁 | 1LF-350F | 88.2 | 鲁耕 | 青岛鲁耕农业机械有限公司 | 单体幅宽35cm及以上，3-4铧翻转犁 | 单体幅宽50cm,3铧 | 否 | 不在补贴范围
耕整地机械 | 耕地机械 | 翻转犁 | 液压翻转犁 | 1LF-445F | 110.2 | 鲁耕 | 青岛鲁耕农业机械有限公司 | 单体幅宽35cm及以上，3-4铧翻转犁 | 单体幅宽45cm,4铧 | 是
耕整地机械 | 耕地机械 | 旋耕机 | 旋耕机 | 1GQN-200 | 59 | 鲁耕 | 青岛鲁耕农业机械有限公司 | 单轴2000-2500mm旋耕机 | 单轴；耕幅2000mm | 是
耕整地机械 | 耕地机械 | 旋耕机 | 旋耕机 | 1GQN-230 | 59 | 鲁耕 | 青岛鲁耕农业机械有限公司 | 单轴2000-2500mm旋耕机 | 单轴；耕幅2300mm | 是
耕整地机械 | 耕地机械 | 旋耕机 | 旋耕机 | 1GQN-250 | 67.2 | 鲁耕 | 青岛鲁耕农业机械有限公司 | 单轴2500mm及以上旋耕机 | 单轴；耕幅2500mm | 是
耕整地机械 | 耕地机械 | 深松机 | 深松机 | 1S-210B | 66.2 | 鲁耕 | 青岛鲁耕农业机械有限公司 | 4-5铲振动式、全方位式深松机 | 全方位式；4铲 | 是
耕整地机械 | 耕地机械 | 深松机 | 深松机 | 1S-230 | 73.5 | 鲁耕 | 青岛鲁耕农业机械有限公司 | 4-5铲振动式、全方位式深松机 | 全方位式；5铲 | 是
耕整地机械 | 耕地机械 | 深松机 | 深松机 | 1S-260 | 77.2 | 鲁耕 | 青岛鲁耕农业机械有限公司 | 4-5铲振动式、全方位式深松机 | 全方位式；5铲 | 是
耕整地机械 | 耕地机械 | 深松机 | 深松机 | 1S-310B | 99.2 | 鲁耕 | 青岛鲁耕农业机械有限公司 | 6铲及以上振动式、全方位式深松机 | 全方位式；6铲 | 是
耕整地机械 | 耕地机械 | 深松机 | 深松机 | 1S-300B | 96 | 鲁耕 | 青岛鲁耕农业机械有限公司 | 6铲及以上振动式、全方位式深松机 | 全方位式；6铲 | 是
耕整地机械 | 耕地机械 | 深松机 | 深松机 | 1S-350B | 121 | 鲁耕 | 青岛鲁耕农业机械有限公司 | 6铲及以上振动式、全方位式深松机 | 全方位式；6铲 | 是
耕整地机械 | 耕地机械 | 深松机 | 深松机 | 1S-450B | 154.3 | 鲁耕 | 青岛鲁耕农业机械有限公司 | 6铲及以上振动式、全方位式深松机 | 全方位式；8铲 | 是
耕整地机械 | 耕地机械 | 联合整地机 | 深松整地联合作业机 | 1SZL-230A | 66.2 | 鲁耕 | 青岛鲁耕农业机械有限公司 | 2-2.5m深松联合整地机 | 工作幅宽2.3m | 是
耕整地机械 | 耕地机械 | 联合整地机 | 深松整地联合作业机 | 1SZL-240B | 73.5 | 鲁耕 | 青岛鲁耕农业机械有限公司 | 2-2.5m深松联合整地机 | 工作幅宽2.4m | 是
耕整地机械 | 耕地机械 | 联合整地机 | 深松整地联合作业机 | 1SZL-250 | 73.5 | 鲁耕 | 青岛鲁耕农业机械有限公司 | 2.5-3m深松联合整地机 | 工作幅宽2.5m | 是
耕整地机械 | 耕地机械 | 联合整地机 | 深松整地联合作业机 | 1SZL-250A | 73.5 | 鲁耕 | 青岛鲁耕农业机械有限公司 | 2.5-3m深松联合整地机 | 工作幅宽2.5m | 是
耕整地机械 | 耕地机械 | 联合整地机 | 深松整地联合作业机 | 1SZL-250B | 99.2 | 鲁耕 | 青岛鲁耕农业机械有限公司 | 2.5-3m深松联合整地机 | 工作幅宽2.5m | 是
耕整地机械 | 耕地机械 | 联合整地机 | 深松整地联合作业机 | 1SZL-260 | 73.5 | 鲁耕 | 青岛鲁耕农业机械有限公司 | 2.5-3m深松联合整地机 | 工作幅宽2.6m | 是
耕整地机械 | 耕地机械 | 联合整地机 | 深松整地联合作业机 | 1SZL-260A | 73.5 | 鲁耕 | 青岛鲁耕农业机械有限公司 | 2.5-3m深松联合整地机 | 工作幅宽2.6m | 是
耕整地机械 | 耕地机械 | 联合整地机 | 深松整地联合作业机 | 1SZL-280A | 92 | 鲁耕 | 青岛鲁耕农业机械有限公司 | 2.5-3m深松联合整地机 | 工作幅宽2.8m | 是
耕整地机械 | 耕地机械 | 联合整地机 | 深松整地联合作业机 | 1SZL-310A | 99.2 | 鲁耕 | 青岛鲁耕农业机械有限公司 | 3-4m深松联合整地机 | 工作幅宽3.1m | 是
耕整地机械 | 耕地机械 | 联合整地机 | 深松整地联合作业机 | 1SZL-310B | 99.3 | 鲁耕 | 青岛鲁耕农业机械有限公司 | 3-4m深松联合整地机 | 工作幅宽3.1m | 是
种植施肥机械 | 播种机械 | 免耕播种机 | 小麦免耕施肥播种机 | 2BMF-8/8 | 68 | 鲁耕 | 青岛鲁耕农业机械有限公司 | 7-11行免耕条播机 | 工作行数8行 | 是
种植施肥机械 | 播种机械 | 条播机 | 免耕施肥播种机 | 2BMF-8/16 | 66.2 | 鲁耕 | 青岛鲁耕农业机械有限公司 | 12-18行免耕条播机 | 工作行数16行 | 是
收获后处理机械 | 干燥机械 | 果蔬烘干机 | 果蔬烘干机 | 5HC-30 | 2.1 | 鸿兴达 | 三明市鸿达智能农业设备有限公司 | 容积5—15m³果蔬烘干机（整体脱水） | 5m³≤容积＜15m³；整体脱水 | 是
收获后处理机械 | 干燥机械 | 果蔬烘干机 | 果蔬烘干机 | 5HC-60 | 2.2 | 鸿兴达 | 三明市鸿达智能农业设备有限公司 | 容积15m³及以上果蔬烘干机（整体脱水） | 容积≥15m³；整体脱水 | 是
收获后处理机械 | 干燥机械 | 果蔬烘干机 | 果蔬烘干机 | 5HRB-03 | 6.9 | 鸿兴达 | 三明市鸿达智能农业设备有限公司 | 容积15m³及以上果蔬烘干机（整体脱水） | 容积≥15m³；整体脱水 | 是
收获后处理机械 | 清选机械 | 籽棉清理机 | 籽棉异性纤维清理机 | 6MQZY-10 | 36 | 运丰 | 山东菏泽运丰棉业有限公司 | 生产率10吨/小时以上 | 生产率≥10吨/小时 | 是
收获后处理机械 | 清选机械 | 籽棉清理机 | 籽棉异性纤维清理机 | 6MQZY-15 | 36 | 运丰 | 山东菏泽运丰棉业有限公司 | 生产率10吨/小时以上 | 生产率≥10吨/小时 | 是
耕整地机械 | 耕地机械 | 旋耕机 | 旋耕机 | 1GQN-200 |  | 无 | 山东华运农机设备有限公司 | 单轴2000—2500mm旋耕机 | 单轴；2000mm≤耕幅＜2500mm | 是
耕整地机械 | 耕地机械 | 旋耕机 | 旋耕机 | 1GQN-230 |  | 无 | 山东华运农机设备有限公司 | 单轴2000—2500mm旋耕机 | 单轴；2000mm≤耕幅＜2500mm | 是
耕整地机械 | 耕地机械 | 旋耕机 | 旋耕机 | 1GQN-250 |  | 无 | 山东华运农机设备有限公司 | 单轴2500mm及以上旋耕机 | 单轴；耕幅≥2500mm | 是
耕整地机械 | 耕地机械 | 深松机 | 深松机 | 1S-200 |  | 无 | 山东华运农机设备有限公司 | 4—5铲振动式、全方位式深松机 | 振动或全方位式；深松部件4—5个 | 是
耕整地机械 | 耕地机械 | 深松机 | 深松机 | 1S-230 |  | 无 | 山东华运农机设备有限公司 | 6铲及以上振动式、全方位式深松机 | 振动或全方位式；深松部件6个及以上 | 是
耕整地机械 | 耕地机械 | 深松机 | 深松机 | 1S-250 |  | 无 | 山东华运农机设备有限公司 | 6铲及以上振动式、全方位式深松机 | 振动或全方位式；深松部件6个及以上 | 是
耕整地机械 | 耕地机械 | 联合整地机 | 深松整地联合作业机 | 1SZL-200 |  | 无 | 山东华运农机设备有限公司 | 2—2.5m深松联合整地机 | 2m≤作业幅宽＜2.5m | 是
耕整地机械 | 耕地机械 | 联合整地机 | 深松整地联合作业机 | 1SZL-230 |  | 无 | 山东华运农机设备有限公司 | 2—2.5m深松联合整地机 | 2m≤作业幅宽＜2.5m | 是
耕整地机械 | 耕地机械 | 联合整地机 | 深松整地联合作业机 | 1SZL-250 |  | 无 | 山东华运农机设备有限公司 | 2.5—3m深松联合整地机 | 2.5m≤作业幅宽＜3m | 是
收获机械 | 饲料作物收获机械 | 青饲料收获机 | 自走式青饲料收获机 | 4QZ-280 | 192 | 无 | 山东华运农机设备有限公司 | 260—290cm自走其他式青饲料收获机 | 自走其他式；260cm≤割幅＜290cm | 是
收获机械 | 饲料作物收获机械 | 青饲料收获机 | 自走式青饲料收获机 | 4QZ-290 | 192 | 无 | 山东华运农机设备有限公司 | 260—290cm自走其他式青饲料收获机 | 自走其他式；260cm≤割幅＜290cm | 是
收获机械 | 饲料作物收获机械 | 青饲料收获机 | 自走式青饲料收获机 | 4QZ-230 | 192 | 无 | 山东华运农机设备有限公司 | 290cm及以上自走其他式青饲料收获机 | 自走其他式；割幅≥290cm | 否 | 无推广鉴定证书、检测报告等验证资料
收获机械 | 茎秆收集处理机械 | 秸秆粉碎还田机 | 秸秆粉碎还田机 | 1JH-200 |  | 无 | 山东华运农机设备有限公司 | 2—2.5m秸秆粉碎还田机 | 2m≤作业幅宽＜2.5m | 是
设施农业设备 | 日光温室设施设备 | 加温炉 | 燃煤热风炉 | 5LM-6 | 1.5 | 永恒菲特 | 浙江裕丰农业科技有限公司 | 发热量20-40万KJ/H加温炉 |  | 是
设施农业设备 | 日光温室设施设备 | 加温炉 | 燃煤热风炉 | 5LM-12 | 3 | 永恒菲特 | 浙江裕丰农业科技有限公司 | 发热量40万KJ/H及以上加温炉 |  | 是
设施农业设备 | 日光温室设施设备 | 加温炉 | 燃煤热风炉 | 5LM-24 | 6 | 永恒菲特 | 浙江裕丰农业科技有限公司 | 发热量40万KJ/H及以上加温炉 |  | 是
动力机械 | 拖拉机 | 轮式拖拉机 | 轮式拖拉机 | RD350-A | 25.73 | 瑞泽富沃 | 山东瑞泽重工有限公司 | 35—40马力两轮驱动拖拉机 | 功率：25.73kW；驱动方式：两轮驱动； | 是
动力机械 | 拖拉机 | 轮式拖拉机 | 轮式拖拉机 | RD354-A | 25.73 | 瑞泽富沃 | 山东瑞泽重工有限公司 | 35—40马力四轮驱动拖拉机 | 功率：25.73kW；驱动方式：四轮驱动； | 是
动力机械 | 拖拉机 | 轮式拖拉机 | 轮式拖拉机 | RD400-A | 29.4 | 瑞泽富沃 | 山东瑞泽重工有限公司 | 40—45马力两轮驱动拖拉机 | 功率：29.4kW；驱动方式：两轮驱动； | 是
动力机械 | 拖拉机 | 轮式拖拉机 | 轮式拖拉机 | RD404-A | 29.4 | 瑞泽富沃 | 山东瑞泽重工有限公司 | 40—45马力四轮驱动拖拉机 | 功率：29.4kW；驱动方式：四轮驱动； | 是
动力机械 | 拖拉机 | 轮式拖拉机 | 轮式拖拉机 | RD404-E | 29.4 | 瑞泽富沃 | 山东瑞泽重工有限公司 | 40—45马力四轮驱动拖拉机 | 功率：29.4kW；驱动方式：四轮驱动； | 是
动力机械 | 拖拉机 | 轮式拖拉机 | 轮式拖拉机 | RD554-E | 40.4 | 瑞泽富沃 | 山东瑞泽重工有限公司 | 55—60马力四轮驱动拖拉机 | 功率：40.4kW；驱动方式：四轮驱动； | 是
动力机械 | 拖拉机 | 轮式拖拉机 | 轮式拖拉机 | RZ554 | 40.4 | 瑞泽富沃 | 山东瑞泽重工有限公司 | 55—60马力四轮驱动拖拉机 | 功率：40.4kW；驱动方式：四轮驱动； | 是
动力机械 | 拖拉机 | 轮式拖拉机 | 轮式拖拉机 | RZ554-A | 40.4 | 瑞泽富沃 | 山东瑞泽重工有限公司 | 55—60马力四轮驱动拖拉机 | 功率：40.4kW；驱动方式：四轮驱动； | 是
动力机械 | 拖拉机 | 轮式拖拉机 | 轮式拖拉机 | RZ654 | 48 | 瑞泽富沃 | 山东瑞泽重工有限公司 | 65—70马力四轮驱动拖拉机 | 功率：48kW；驱动方式：四轮驱动； | 是
动力机械 | 拖拉机 | 轮式拖拉机 | 轮式拖拉机 | RZ654-A | 48 | 瑞泽富沃 | 山东瑞泽重工有限公司 | 65—70马力四轮驱动拖拉机 | 功率：48kW；驱动方式：四轮驱动； | 是
动力机械 | 拖拉机 | 轮式拖拉机 | 轮式拖拉机 | RA704 | 51.5 | 瑞泽富沃 | 山东瑞泽重工有限公司 | 70—75马力四轮驱动拖拉机 | 功率：51.5kW；驱动方式：四轮驱动； | 是
动力机械 | 拖拉机 | 轮式拖拉机 | 轮式拖拉机 | RA704-A | 51.5 | 瑞泽富沃 | 山东瑞泽重工有限公司 | 70—75马力四轮驱动拖拉机 | 功率：51.5kW；驱动方式：四轮驱动； | 是
动力机械 | 拖拉机 | 轮式拖拉机 | 轮式拖拉机 | RA804 | 59 | 瑞泽富沃 | 山东瑞泽重工有限公司 | 80—85马力四轮驱动拖拉机 | 功率：59kW；驱动方式：四轮驱动； | 是
动力机械 | 拖拉机 | 轮式拖拉机 | 轮式拖拉机 | RA804-A | 59 | 瑞泽富沃 | 山东瑞泽重工有限公司 | 80—85马力四轮驱动拖拉机 | 功率：59kW；驱动方式：四轮驱动； | 是
动力机械 | 拖拉机 | 轮式拖拉机 | 轮式拖拉机 | RZ904 | 66.2 | 瑞泽富沃 | 山东瑞泽重工有限公司 | 90—95马力四轮驱动拖拉机 | 功率：66.2kW；驱动方式：四轮驱动； | 是
动力机械 | 拖拉机 | 轮式拖拉机 | 轮式拖拉机 | RZ904-A | 66.2 | 瑞泽富沃 | 山东瑞泽重工有限公司 | 90—95马力四轮驱动拖拉机 | 功率：66.2kW；驱动方式：四轮驱动； | 是
动力机械 | 拖拉机 | 轮式拖拉机 | 轮式拖拉机 | RZ950-A | 70 | 瑞泽富沃 | 山东瑞泽重工有限公司 | 95—100马力两轮驱动拖拉机 | 功率：70kW；驱动方式：两轮驱动； | 是
动力机械 | 拖拉机 | 轮式拖拉机 | 轮式拖拉机 | RZ1004 | 73.5 | 瑞泽富沃 | 山东瑞泽重工有限公司 | 100—110马力四轮驱动拖拉机 | 功率：73.5kW；驱动方式：四轮驱动； | 是
动力机械 | 拖拉机 | 轮式拖拉机 | 轮式拖拉机 | RZ1004-A | 73.5 | 瑞泽富沃 | 山东瑞泽重工有限公司 | 100—110马力四轮驱动拖拉机 | 功率：73.5kW；驱动方式：四轮驱动； | 是
动力机械 | 拖拉机 | 轮式拖拉机 | 轮式拖拉机 | RZ1000-A | 73.5 | 瑞泽富沃 | 山东瑞泽重工有限公司 | 100马力及以上两轮驱动拖拉机 | 功率：73.5kW；驱动方式：两轮驱动； | 是
动力机械 | 拖拉机 | 轮式拖拉机 | 轮式拖拉机 | RZ1104 | 81 | 瑞泽富沃 | 山东瑞泽重工有限公司 | 110—120马力四轮驱动拖拉机 | 功率：81kW；驱动方式：四轮驱动； | 是
动力机械 | 拖拉机 | 轮式拖拉机 | 轮式拖拉机 | RZ1104-A | 81 | 瑞泽富沃 | 山东瑞泽重工有限公司 | 110—120马力四轮驱动拖拉机 | 功率：81kW；驱动方式：四轮驱动； | 是
动力机械 | 拖拉机 | 轮式拖拉机 | 轮式拖拉机 | RZ1100-A | 81 | 瑞泽富沃 | 山东瑞泽重工有限公司 | 100马力及以上两轮驱动拖拉机 | 功率：81kW；驱动方式：两轮驱动； | 是
动力机械 | 拖拉机 | 轮式拖拉机 | 轮式拖拉机 | RZ1204 | 88.2 | 瑞泽富沃 | 山东瑞泽重工有限公司 | 120—130马力四轮驱动拖拉机 | 功率：88.2kW；驱动方式：四轮驱动； | 是
动力机械 | 拖拉机 | 轮式拖拉机 | 轮式拖拉机 | RG1354 | 99.3 | 瑞泽富沃 | 山东瑞泽重工有限公司 | 130—140马力四轮驱动拖拉机 | 功率：99.3kW；驱动方式：四轮驱动； | 是
动力机械 | 拖拉机 | 轮式拖拉机 | 轮式拖拉机 | RZ1304-D | 95.6 | 瑞泽富沃 | 山东瑞泽重工有限公司 | 130—140马力四轮驱动拖拉机 | 功率：95.6kW；驱动方式：四轮驱动； | 是
动力机械 | 拖拉机 | 轮式拖拉机 | 轮式拖拉机 | RZ1354-D | 99.2 | 瑞泽富沃 | 山东瑞泽重工有限公司 | 130—140马力四轮驱动拖拉机 | 功率：99.2kW；驱动方式：四轮驱动； | 是
动力机械 | 拖拉机 | 轮式拖拉机 | 轮式拖拉机 | RZ1404-F | 103 | 瑞泽富沃 | 山东瑞泽重工有限公司 | 140—150马力四轮驱动拖拉机 | 功率：103kW；驱动方式：四轮驱动； | 是
动力机械 | 拖拉机 | 轮式拖拉机 | 轮式拖拉机 | RZ1504-F | 110.3 | 瑞泽富沃 | 山东瑞泽重工有限公司 | 150—180马力四轮驱动拖拉机 | 功率：110.3kW；驱动方式：四轮驱动； | 是
收获机械 | 玉米收获机械 | 自走式玉米收获机 | 自走式玉米收获机 | 4YZP-2 | 60 | 瑞沃 | 山东瑞泽重工有限公司 | 2行摘穗剥皮型自走式玉米收获机 | 2行割台；幅宽(m):1.55m；形式：自走式（摘穗剥皮型） | 是
收获机械 | 玉米收获机械 | 自走式玉米收获机 | 自走式玉米收获机 | 4YZP-3 | 62 | 瑞沃 | 山东瑞泽重工有限公司 | 3行摘穗剥皮型自走式玉米收获机 | 3行割台；幅宽(m):1.7m；形式：自走式（摘穗剥皮型） | 是
收获机械 | 玉米收获机械 | 自走式玉米收获机 | 自走式玉米收获机 | 4YZP-3Y | 103 | 瑞沃 | 山东瑞泽重工有限公司 | 3行摘穗剥皮型自走式玉米收获机 | 3行割台；幅宽(m):1.85m；形式：自走式（摘穗剥皮型） | 是
收获机械 | 玉米收获机械 | 自走式玉米收获机 | 自走式玉米收获机 | 4YZP-4 | 118 | 瑞沃 | 山东瑞泽重工有限公司 | 4行摘穗剥皮型自走式玉米收获机 | 4行割台；幅宽(m):2.6m；形式：自走式（摘穗剥皮型） | 是
动力机械 | 拖拉机 | 轮式拖拉机 | 轮式拖拉机 | SD504 | 36.8 | _ | 山东萨丁重工有限公司 | 50—55马力四轮驱动拖拉机 | 驱动方式：两轮驱动；发动机功率（千瓦）36.8； | 是
动力机械 | 拖拉机 | 轮式拖拉机 | 轮式拖拉机 | SD704 | 51.5 | _ | 山东萨丁重工有限公司 | 70—75马力四轮驱动拖拉机 | 驱动方式：四轮驱动；发动机功率（千瓦）51.5； | 是
动力机械 | 拖拉机 | 轮式拖拉机 | 轮式拖拉机 | SD1354 | 99.2 | _ | 山东萨丁重工有限公司 | 130—140马力四轮驱动拖拉机 | 驱动方式：四轮驱动；发动机功率（千瓦）99.2； | 是
动力机械 | 拖拉机 | 轮式拖拉机 | 轮式拖拉机 | SD404 | 29.4 | _ | 山东萨丁重工有限公司 | 40-45马力四轮驱动拖拉机 | 驱动方式：四轮驱动；发动机功率：（千瓦）29.4； | 是
收获机械 | 茎秆收集处理机械 | 秸秆粉碎还田机 | 秸秆粉碎还田机 | 4J-125 | 25-40 | 天久 | 石河子市顺昌农农机有限公司 | 秸秆粉碎还田机 | 作业幅宽＜1.5m | 否 | 不在补贴范围
收获机械 | 茎秆收集处理机械 | 秸秆粉碎还田机 | 秸秆粉碎还田机 | 4J-140 | 30-55 | 天久 | 石河子市顺昌农农机有限公司 | 秸秆粉碎还田机 | 作业幅宽＜1.5m | 否 | 不在补贴范围
收获机械 | 茎秆收集处理机械 | 秸秆粉碎还田机 | 秸秆粉碎还田机 | 4J-150 | 40-55 | 天久 | 石河子市顺昌农农机有限公司 | 秸秆粉碎还田机 | 1.5m≤作业幅宽＜1.8m | 是
收获机械 | 茎秆收集处理机械 | 秸秆粉碎还田机 | 秸秆粉碎还田机 | 4J-160 | 55-75 | 天久 | 石河子市顺昌农农机有限公司 | 1.5—2m秸秆粉碎还田机 | 1.5m≤作业幅宽＜1.8m | 是
收获机械 | 茎秆收集处理机械 | 秸秆粉碎还田机 | 秸秆粉碎还田机 | 4J-170 | 60-80 | 天久 | 石河子市顺昌农农机有限公司 | 1.5—2m秸秆粉碎还田机 | 1.5m≤作业幅宽＜1.8m | 是
收获机械 | 茎秆收集处理机械 | 秸秆粉碎还田机 | 秸秆粉碎还田机 | 4J-180 | 60-80 | 天久 | 石河子市顺昌农农机有限公司 | 1.5—2m秸秆粉碎还田机 | 1.8m≤作业幅宽＜2m | 是
收获机械 | 茎秆收集处理机械 | 秸秆粉碎还田机 | 秸秆粉碎还田机 | 4J-190 | 65-80 | 天久 | 石河子市顺昌农农机有限公司 | 1.5—2m秸秆粉碎还田机 | 1.8m≤作业幅宽＜2m | 是
收获机械 | 茎秆收集处理机械 | 秸秆粉碎还田机 | 秸秆粉碎还田机 | 4J-220 | 80-100 | 天久 | 石河子市顺昌农农机有限公司 | 1.5—2m秸秆粉碎还田机 | 2m≤作业幅宽＜2.5m | 是
收获机械 | 茎秆收集处理机械 | 秸秆粉碎还田机 | 秸秆粉碎还田机 | 4J-320 | 100-140 | 天久 | 石河子市顺昌农农机有限公司 | 2.5m及以上秸秆粉碎还田机 | 作业幅宽≥2.5m | 是
种植施肥机械 | 播种机械 | 穴播机 | 气吸式精量铺膜播种机 | 2MBQ-1/2 | 20-30 | 天久 | 石河子市顺昌农农机有限公司 | 气吸式精量铺膜播种机 | 精量排种器；播种行数≤6行 | 否 | 不在补贴范围
种植施肥机械 | 播种机械 | 穴播机 | 气吸式精量铺膜播种机 | 2MBQ-2/4 | 35-45 | 天久 | 石河子市顺昌农农机有限公司 | 气吸式精量铺膜播种机 | 精量排种器；播种行数≤6行 | 否 | 不在补贴范围
种植施肥机械 | 播种机械 | 穴播机 | 气吸式精量铺膜播种机 | 2MBQ-3/6 | 50-70 | 天久 | 石河子市顺昌农农机有限公司 | 精量6—10行穴播机 | 精量排种器；6行≤播种行数≤10行 | 是
种植施肥机械 | 播种机械 | 穴播机 | 气吸式精量铺膜播种机 | 2MBQ-4/8 | 60-80 | 天久 | 石河子市顺昌农农机有限公司 | 精量6—10行穴播机 | 精量排种器；6行≤播种行数≤10行 | 是
种植施肥机械 | 播种机械 | 穴播机 | 机械式精量铺膜播种机 | 2MBJ-1/2 | 22-30 | 天久 | 石河子市顺昌农农机有限公司 | 机械式精量铺膜播种机 | 精量排种器；播种行数≤6行 | 否 | 不在补贴范围
种植施肥机械 | 播种机械 | 穴播机 | 机械式精量铺膜播种机 | 2MBJ-2/4 | 30-45 | 天久 | 石河子市顺昌农农机有限公司 | 机械式精量铺膜播种机 | 精量排种器；播种行数≤6行 | 否 | 不在补贴范围
种植施肥机械 | 播种机械 | 穴播机 | 机械式精量铺膜播种机 | 2MBJ-3/6 | 45-60 | 天久 | 石河子市顺昌农农机有限公司 | 普通6行及以上穴播机 | 精量排种器；6行≤播种行数≤10行 | 是
种植施肥机械 | 播种机械 | 穴播机 | 机械式精量铺膜播种机 | 2MBJ-4/8 | 60-75 | 天久 | 石河子市顺昌农农机有限公司 | 普通6行及以上穴播机 | 精量排种器；6行≤播种行数≤10行 | 是
种植施肥机械 | 播种机械 | 穴播机 | 机械式精量铺膜播种机 | 2MBJ-1/4 | 20-30 | 天久 | 石河子市顺昌农农机有限公司 | 机械式精量铺膜播种机 | 精量排种器；播种行数≤6行 | 否 | 不在补贴范围
种植施肥机械 | 播种机械 | 穴播机 | 机械式精量铺膜播种机 | 2MBJ-2/8 | 35-55 | 天久 | 石河子市顺昌农农机有限公司 | 普通6行及以上穴播机 | 精量排种器；6行≤播种行数≤10行 | 是
种植施肥机械 | 播种机械 | 穴播机 | 机械式精量铺膜播种机 | 2MBJ-3/12 | 60-80 | 天久 | 石河子市顺昌农农机有限公司 | 普通6行及以上穴播机 | 精量排种器；播种行数≥11行 | 是
种植施肥机械 | 播种机械 | 穴播机 | 机械式精量铺膜播种机 | 2MBJ-1/6 | 35-45 | 天久 | 石河子市顺昌农农机有限公司 | 普通6行及以上穴播机 | 精量排种器；6行≤播种行数≤10行 | 是
种植施肥机械 | 播种机械 | 穴播机 | 机械式精量铺膜播种机 | 2MBJ-2/12 | 60-85 | 天久 | 石河子市顺昌农农机有限公司 | 机械式精量铺膜播种机 | 精量排种器；播种行数≥11行 | 是
耕整地机械 | 耕地机械 | 旋耕机 | 旋耕机 | 1GKN-150 |  | 惠田 | 石家庄惠田机械有限公司 | 单轴1500—2000mm旋耕机 | 单轴；耕幅1500mm | 是
耕整地机械 | 耕地机械 | 旋耕机 | 旋耕机 | 1GKN-160 |  | 惠田 | 石家庄惠田机械有限公司 | 单轴1500—2000mm旋耕机 | 单轴；耕幅1600mm | 是
耕整地机械 | 耕地机械 | 旋耕机 | 旋耕机 | 1GKN-180 |  | 惠田 | 石家庄惠田机械有限公司 | 单轴1500—2000mm旋耕机 | 单轴；耕幅1800mm | 是
耕整地机械 | 耕地机械 | 旋耕机 | 旋耕机 | 1GKN-200 |  | 惠田 | 石家庄惠田机械有限公司 | 单轴2000—2500mm旋耕机 | 单轴；耕幅2000mm | 是
耕整地机械 | 耕地机械 | 旋耕机 | 旋耕机 | 1GKN-220 |  | 惠田 | 石家庄惠田机械有限公司 | 单轴2000—2500mm旋耕机 | 单轴；耕幅2200mm | 是
耕整地机械 | 耕地机械 | 旋耕机 | 旋耕机 | 1GKN-250 |  | 惠田 | 石家庄惠田机械有限公司 | 单轴2500mm及以上旋耕机 | 单轴；耕幅2500mm | 是
收获机械 | 根茎作物收获机械 | 薯类收获机 | 马铃薯收获机 | 4UM-160 |  | 惠田 | 石家庄惠田机械有限公司 | 1.5m及以上分段式薯类收获机 | 分段收获；作业幅宽1.6m | 是
收获机械 | 饲料作物收获机械 | 青饲料收获机 | 秸秆粉碎收集机 | 4JS-180 |  | 惠田 | 石家庄惠田机械有限公司 | 160cm及以上悬挂甩刀式青饲料收获机 | 悬挂甩刀式；割幅180cm | 是
收获机械 | 饲料作物收获机械 | 青饲料收获机 | 秸秆粉碎收集机 | 4JS-200 |  | 惠田 | 石家庄惠田机械有限公司 | 160cm及以上悬挂甩刀式青饲料收获机 | 悬挂甩刀式；割幅200cm | 是
收获机械 | 茎秆收集处理机械 | 秸秆粉碎还田机 | 秸秆粉碎还田机 | 1JH-150 |  | 惠田 | 石家庄惠田机械有限公司 | 1.5—2m秸秆粉碎还田机 | 作业幅宽1.5m | 是
收获机械 | 茎秆收集处理机械 | 秸秆粉碎还田机 | 秸秆粉碎还田机 | 1JH-165 |  | 惠田 | 石家庄惠田机械有限公司 | 1.5—2m秸秆粉碎还田机 | 作业幅宽1.65m | 是
收获机械 | 茎秆收集处理机械 | 秸秆粉碎还田机 | 秸秆粉碎还田机 | 1JH-172 |  | 惠田 | 石家庄惠田机械有限公司 | 1.5—2m秸秆粉碎还田机 | 作业幅宽1.72m | 是
收获机械 | 茎秆收集处理机械 | 秸秆粉碎还田机 | 秸秆粉碎还田机 | 1JH-180 |  | 惠田 | 石家庄惠田机械有限公司 | 1.5—2m秸秆粉碎还田机 | 作业幅宽1.80m | 是
收获机械 | 茎秆收集处理机械 | 秸秆粉碎还田机 | 秸秆粉碎还田机 | 1JH-200 |  | 惠田 | 石家庄惠田机械有限公司 | 2—2.5m秸秆粉碎还田机 | 作业幅宽2.0m | 是
收获机械 | 茎秆收集处理机械 | 秸秆粉碎还田机 | 秸秆粉碎还田机 | 1JH-230 |  | 惠田 | 石家庄惠田机械有限公司 | 2—2.5m秸秆粉碎还田机 | 作业幅宽2.3m | 是
耕整地机械 | 整地机械 | 深松机 | 深松机 | 1S-300 |  | 布谷 | 石家庄农业机械股份有限公司 | 6铲及以上深松机 | 深松部件6个及以上。振动式弹簧部件7组、工作部件7组带翼凿铲、工作幅宽300cm | 是
种植施肥机械 | 播种机械 | 条播机 | 施肥播种机 | 2BFX-18 |  | 布谷 | 石家庄农业机械股份有限公司 | 12—18行条播机 | 12行≤播种行数≤18行。悬挂式、作业行数18行，工作幅宽270cm | 是
种植施肥机械 | 播种机械 | 条播机 | 施肥播种机 | 2BFX-24 |  | 布谷 | 石家庄农业机械股份有限公司 | 19—24行条播机 | 19行≤播种行数≤24行。悬挂式、作业行数24行，工作幅宽360cm | 是
种植施肥机械 | 播种机械 | 条播机 | 施肥播种机 | 2BF-24 |  | 布谷 | 石家庄农业机械股份有限公司 | 19—24行条播机 | 19行≤播种行数≤24行。液压牵引式、作业行数24行、工作幅宽360cm | 是
种植施肥机械 | 播种机械 | 条播机 | 施肥播种机 | 2BFY-28 |  | 布谷 | 石家庄农业机械股份有限公司 | 25行及以上条播机 | 播种行数≥25行。液压牵引式、作业行数28行、工作幅宽420cm | 是
种植施肥机械 | 播种机械 | 条播机 | 施肥播种机 | 2BF-36 |  | 布谷 | 石家庄农业机械股份有限公司 | 25行及以上条播机 | 播种行数≥25行。液压牵引式、作业行数36行、工作幅宽540cm | 是
种植施肥机械 | 播种机械 | 条播机 | 施肥播种机 | 2BFSF-24 |  | 布谷 | 石家庄农业机械股份有限公司 | 19—24行条播机 | 19行≤播种行数≤24行。液压牵引式、作业行数44行、工作幅宽360cm | 是
种植施肥机械 | 播种机械 | 穴播机 | 气吸精量播种机 | 2BQ-6 |  | 布谷 | 石家庄农业机械股份有限公司 | 精量6—10行穴播机 | 精量排种器；6行≤播种行数≤10行。气吸式排种器、作业行数6行 | 是
种植施肥机械 | 播种机械 | 免耕播种机 | 玉米播种机 | 2BFY--6A |  | 布谷 | 石家庄农业机械股份有限公司 | 普通6行及以上免耕穴播机 | 普通排种器；播种行数≥6行。窝眼式排种器、作业行数6行、箭铲式施肥铲6个 | 是
收获机械 | 饲料作物收获机械 | 青饲料收获机 | 秸秆切碎收集机 | 4JQ-1.5 |  | 布谷 | 石家庄农业机械股份有限公司 | 150—160cm悬挂甩刀式青饲料收获机 | 悬挂甩刀式；150cm≤割幅＜160cm 。悬挂甩刀式、作业幅宽150cm、甩刀个数44、抛送高度3m、配套动力≥50hp | 是
收获机械 | 饲料作物收获机械 | 青饲料收获机 | 秸秆切碎收集机 | 4JQ-1.8 |  | 布谷 | 石家庄农业机械股份有限公司 | 160cm及以上悬挂甩刀式青饲料收获机 | 悬挂甩刀式；割幅≥160cm 。悬挂甩刀式、作业幅宽180cm、甩刀个数56、抛送高度3m、配套动力≥65hp | 否 | 待归档
收获机械 | 茎秆收集处理机械 | 秸秆粉碎还田机 | 秸秆粉碎还田机 | 1JH-150 |  | 布谷 | 石家庄农业机械股份有限公司 | 1.5—2m秸秆粉碎还田机 | 1.5m≤作业幅宽＜2m。作业幅宽150cm、配套动力≥50hp | 是
收获机械 | 茎秆收集处理机械 | 秸秆粉碎还田机 | 秸秆粉碎还田机 | 1JH-165 |  | 布谷 | 石家庄农业机械股份有限公司 | 1.5—2m秸秆粉碎还田机 | 1.5m≤作业幅宽＜2m。作业幅宽165cm、配套动力≥55hp | 是
收获机械 | 茎秆收集处理机械 | 秸秆粉碎还田机 | 秸秆粉碎还田机 | 1JH-172 |  | 布谷 | 石家庄农业机械股份有限公司 | 1.5—2m秸秆粉碎还田机 | 1.5m≤作业幅宽＜2m。作业幅宽172cm、配套动力≥60hp | 是
收获机械 | 茎秆收集处理机械 | 秸秆粉碎还田机 | 秸秆粉碎还田机 | 1JH-185 |  | 布谷 | 石家庄农业机械股份有限公司 | 1.5—2m秸秆粉碎还田机 | 1.5m≤作业幅宽＜2m。作业幅宽185cm、配套动力≥60hp | 是
收获机械 | 茎秆收集处理机械 | 秸秆粉碎还田机 | 秸秆粉碎还田机 | 1JH-200 |  | 布谷 | 石家庄农业机械股份有限公司 | 2—2.5m秸秆粉碎还田机 | 2m≤作业幅宽＜2.5m。作业幅宽200cm、配套动力≥65hp | 是
收获机械 | 茎秆收集处理机械 | 秸秆粉碎还田机 | 秸秆粉碎还田机 | 1JH-250 |  | 布谷 | 石家庄农业机械股份有限公司 | 2.5m及以上秸秆粉碎还田机 | 作业幅宽≥2.5m。作业幅宽250cm、配套动力≥80hp | 是
收获机械 | 茎秆收集处理机械 | 秸秆粉碎还田机 | 秸秆粉碎还田机 | 1JH-300 |  | 布谷 | 石家庄农业机械股份有限公司 | 2.5m及以上秸秆粉碎还田机 | 作业幅宽≥2.5m。作业幅宽300cm、配套动力≥120hp | 是
收获机械 | 茎秆收集处理机械 | 秸秆粉碎还田机 | 秸秆粉碎还田机 | 1JH-350 |  | 布谷 | 石家庄农业机械股份有限公司 | 2.5m及以上秸秆粉碎还田机 | 作业幅宽≥2.5m。作业幅宽350cm、配套动力≥120hp | 是
收获机械 | 茎秆收集处理机械 | 秸秆粉碎还田机 | 秸秆粉碎还田机 | 1JH-440 |  | 布谷 | 石家庄农业机械股份有限公司 | 2.5m及以上秸秆粉碎还田机 | 作业幅宽≥2.5m。作业幅宽440cm、配套动力≥180hp | 是
耕整地机械 | 耕地机械 | 微耕机 | 微耕机 | 1WG4.0 | 4 | 9465503 | 四川鹏林机电设备制造有限责任公司 | 功率4kW及以上微耕机 | 4.0KW | 是
耕整地机械 | 耕地机械 | 微耕机 | 微耕机 | 1WG-4.0QC | 4 | 9465503 | 四川鹏林机电设备制造有限责任公司 | 功率4kW及以上微耕机 | 4.0KW | 是
耕整地机械 | 耕地机械 | 微耕机 | 微耕机 | 1WG-4.0QL | 4 | 9465503 | 四川鹏林机电设备制造有限责任公司 | 功率4kW及以上微耕机 | 4.0KW | 是
耕整地机械 | 耕地机械 | 微耕机 | 微耕机 | 1WG6.3 | 6.3 | 9465503 | 四川鹏林机电设备制造有限责任公司 | 功率4kW及以上微耕机 | 6.3KW | 是
耕整地机械 | 耕地机械 | 田园管理机 | 田园管理机 | 3TG-3.0 | 3 | 9465503 | 四川鹏林机电设备制造有限责任公司 | 功率4kW以下微耕机 | 3.0KW | 是
耕整地机械 | 耕地机械 | 田园管理机 | 田园管理机 | 3TG-6.5 | 6.5 | 9465503 | 四川鹏林机电设备制造有限责任公司 | 功率4kW及以上微耕机 | 6.5KW | 是
其他机械 | 废弃物处理设备 | 固液分离机 | 固液分离机 | PL-FL18 | 10 | 9465503 | 四川鹏林机电设备制造有限责任公司 | 总功率10kW及以上 | 10KW | 是
排灌机械 | 喷灌机械设备 | 微灌设备（微喷、滴灌、渗灌） | 微灌设备 | 8WGQY-7.5 | 7.5 | 农辉 | 台州市黄岩农欢农机机械有限公司 | 流量50—80m3/h微灌首部 | 水泵额定扬程：36m，定点额流程：50m³/h，过滤器结构形式：网式，施肥（施药）装置材质：PVC | 是
排灌机械 | 喷灌机械设备 | 微灌设备（微喷、滴灌、渗灌） | 微灌设备 | WGFB-80 | 2.2 | 农辉 | 台州市黄岩农欢农机机械有限公司 | 流量50—80m3/h微灌首部 | 水泵额定扬程：22m，定点额流程：50m³/h，过滤器结构形式：网式，施肥（施药）装置材质：PVC | 是
排灌机械 | 喷灌机械设备 | 微灌设备（微喷、滴灌、渗灌） | 微灌设备 | WGR180-5.7C | 5.67 | 农辉 | 台州市黄岩农欢农机机械有限公司 | 流量50—80m3/h微灌首部 | 水泵额定扬程：20m，定点额流程：55m³/h，过滤器结构形式：网式，施肥（施药）装置材质：PVC | 是
排灌机械 | 喷灌机械设备 | 微灌设备（微喷、滴灌、渗灌） | 微灌设备 | 8WGL-1.5 | 1.5 | 农辉 | 台州市黄岩农欢农机机械有限公司 | 流量50—80m3/h微灌首部 | 水泵额定扬程：32m，定点额流程：50m³/h，过滤器结构形式：网式，施肥（施药）装置材质：PVC | 是
收获后处理机械 | 干燥机械 | 果蔬烘干机 | 果蔬烘干机 | 5HGS-1.5D | 6.55 | 农辉 | 台州市黄岩农欢农机机械有限公司 | 容积5m³以下果蔬烘干机（整体脱水 | 外形尺寸：1155×1085×1885mm，配套功率：6.55KW,有效干燥体积：1.5m³，烘干方式：热风循环式，结构形式：整体箱体式 | 是
收获后处理机械 | 干燥机械 | 果蔬烘干机 | 果蔬烘干机 | 5HGS-19M | 2.45 | 农辉 | 台州市黄岩农欢农机机械有限公司 | 容积15m³及以上果蔬烘干机（整体脱水） | 外形尺寸：5600×2300×2400mm，配2.45KW,有效干燥体积：19.0m³，烘干方式：热风循环式，结构形式：组合箱体式 | 是
收获后处理机械 | 干燥机械 | 果蔬烘干机 | 果蔬烘干机 | 5HGS-8M | 3.7 | 农辉 | 台州市黄岩农欢农机机械有限公司 | 容积5—15m³果蔬烘干机（整体脱水） | 外形尺寸：4350×1250×2250mm，配套功率：3.7KW,有效干燥体积：8.0m³，烘干方式：热风循环式，结构形式：组合箱体式 | 是
收获后处理机械 | 干燥机械 | 果蔬烘干机 | 果蔬烘干机 | 5HGS-55M | 6.6 | 农辉 | 台州市黄岩农欢农机机械有限公司 | 容积15m³及以上果蔬烘干机（整体脱水） | 外形尺寸：8000×3550×2350mm，配套功率：6.6KW,有效干燥体积：55.0m³，烘干方式：热风循环式，结构形式：组合箱体式 | 是
种植施肥机械 | 育苗机械设备 | 种子处理设备（采摘、调制、浮选、浸种、催芽、脱芒等） | 水稻种子发芽器 | NH-400ZN | 4 | 农辉 | 台州市黄岩农欢农机机械有限公司 | 箱体式全自动温控 喷淋式种子催芽机 | 外形尺寸：1800×1450×2400，配套功率：4/220允许每次加入种子质量：400每批次最大生产率：400种子发芽率：85%（常规稻） | 是
[7 empty] | 铁岭天成干燥设备制造有限公司 |  |  | 否 | 未发送excel汇总表
种植施肥机械 | 播种机械 | 穴播机 | 气吸式精量播种机 | 2BQ-4 | 18.4kw-25.7kw | 精量 | 瓦房店市精量播种机制造有限公司 | 穴播机 | 外形尺寸：mm（长*宽*高）1550*2500*1200，结构质量：（kg）480，行距：（cm）46-70，工作行数：4行，工作幅宽：（cm）280，排种器：垂直圆盘气吸式，排肥器：外槽轮式，传动机构：链条传动，开沟器：滑刀式，地轮：5.00-12充气轮胎，配套动力范围（kw）18.4-25.7，种子箱容积：（L）10*4，肥料箱容积：（L）140，作业速度：（km/h）4-6，生产率：（hm²/h）1.12-1.68，挂接方式：悬挂式，运输间隙（mm）≥300 | 是
种植施肥机械 | 播种机械 | 穴播机 | 气吸式精量播种机 | 2BQ-6 | 40kw以上 | 精量 | 瓦房店市精量播种机制造有限公司 | 精量6—10行穴播机 | 外形尺寸：mm（长*宽*高）1550*2500*1200，结构质量：（kg）944，行距：（cm）50-70，工作行数：6行，工作幅宽：（cm）420，排种器：垂直圆盘气吸式，排肥器：外槽轮式，传动机构：链条传动，开沟器：滑刀式，地轮：5.00-15充气轮胎，配套动力范围（kw）40以上轮式拖拉机，种子箱容积：（L）10*6，肥料箱容积：（L）180，作业速度：（km/h）4-6，生产率：（hm²/h）1.68-2.52，挂接方式：悬挂式，运输间隙（mm）≥300 | 是
种植施肥机械 | 播种机械 | 穴播机 | 气吸式精量播种机 | 2BSQ-8 | 58kw-73kw | 精量 | 瓦房店市精量播种机制造有限公司 | 精量6—10行穴播机 | 外形尺寸：mm（长*宽*高）2500*6100*1580，结构质量：（kg）1900，行距：（cm）60-70，工作行数：6行，工作幅宽：（cm）560，排种器：垂直圆盘气吸式，排肥器：外槽轮式，传动机构：链条传动，开沟器：双滑刀式，地轮：5.00-17充气轮胎，配套动力范围（kw）58-73轮式拖拉机，种子箱容积：（L）165，肥料箱容积：（L）230，作业速度：（km/h）4-6，生产率：（hm²/h）2.24-3.36，挂接方式：悬挂式，运输间隙（mm）≥300 | 是
动力机械 | 拖拉机 | 轮式 拖拉机 | 轮式拖拉机 | NINGBODEER400 | 29.4 | NINGBODEER | 潍坊沃沃农业装备有限公司 | 40-45马力 两轮驱动拖拉机 | 40马力≤功率＜45马力；驱动方式：二轮驱动 | 是
动力机械 | 拖拉机 | 轮式 拖拉机 | 轮式拖拉机 | NINGBODEER404 | 29.4 | NINGBODEER | 潍坊沃沃农业装备有限公司 | 40-45马力 四轮驱动拖拉机 | 40马力≤功率＜45马力；驱动方式：四轮驱动 | 是
动力机械 | 拖拉机 | 轮式 拖拉机 | 轮式拖拉机 | NINGBODEER484 | 35.3 | NINGBODEER | 潍坊沃沃农业装备有限公司 | 45-50马力四轮驱动拖拉机 | 45马力≤功率＜50马力；驱动方式：四轮驱动 | 是
动力机械 | 拖拉机 | 轮式 拖拉机 | 轮式拖拉机 | NINGBODEER550 | 40.4 | NINGBODEER | 潍坊沃沃农业装备有限公司 | 55-60马力两轮驱动拖拉机 | 55马力≤功率＜60马力；驱动方式：两轮驱动 | 是
动力机械 | 拖拉机 | 轮式 拖拉机 | 轮式拖拉机 | NINGBODEER554 | 40.4 | NINGBODEER | 潍坊沃沃农业装备有限公司 | 55-60马力四轮驱动拖拉机 | 55马力≤功率＜60马力；驱动方式：四轮驱动 | 是
动力机械 | 拖拉机 | 轮式 拖拉机 | 轮式拖拉机 | NINGBODEER700 | 51.5 | NINGBODEER | 潍坊沃沃农业装备有限公司 | 70-75马力两轮驱动拖拉机 | 70马力≤功率＜75马力；驱动方式：两轮驱动 | 是
动力机械 | 拖拉机 | 轮式 拖拉机 | 轮式拖拉机 | NINGBODEER704 | 51.5 | NINGBODEER | 潍坊沃沃农业装备有限公司 | 70-75马力四轮驱动拖拉机 | 70马力≤功率＜75马力；驱动方式：四轮驱动 | 是
[7 empty] | 潍坊裕祥农业装备有限公司2 |  |  | 否 | 报送excel不能识别
耕整地机械 | 耕地机械 | 旋耕机 | 旋耕机 | 1GKN-180 | / | 沃得 | 沃得重工（中国）有限公司 | 单轴1500-2000mm旋耕机 | 单轴；幅宽：1800mm | 是
耕整地机械 | 耕地机械 | 旋耕机 | 旋耕机 | 1GKN-200 | / | 沃得 | 沃得重工（中国）有限公司 | 单轴2000-2500mm旋耕机 | 单轴；幅宽：2000mm | 是
耕整地机械 | 耕地机械 | 旋耕机 | 旋耕机 | 1GKN-200D | / | 沃得 | 沃得重工（中国）有限公司 | 单轴2000-2500mm旋耕机 | 单轴；幅宽：2000mm | 是
耕整地机械 | 耕地机械 | 旋耕机 | 旋耕机 | 1GKN-230 | / | 沃得 | 沃得重工（中国）有限公司 | 单轴2000-2500mm旋耕机 | 单轴；幅宽：2300mm | 是
耕整地机械 | 耕地机械 | 旋耕机 | 旋耕机 | 1GKN-230H | / | 沃得 | 沃得重工（中国）有限公司 | 单轴2000-2500mm旋耕机 | 单轴；幅宽：2300mm | 是
耕整地机械 | 耕地机械 | 旋耕机 | 旋耕机 | 1GKN-250 | / | 沃得 | 沃得重工（中国）有限公司 | 单轴2500mm及以上旋耕机 | 单轴；幅宽：2500mm | 是
耕整地机械 | 耕地机械 | 旋耕机 | 旋耕机 | 1GKN-250H | / | 沃得 | 沃得重工（中国）有限公司 | 单轴2500mm及以上旋耕机 | 单轴；幅宽：2500mm | 是
耕整地机械 | 耕地机械 | 旋耕机 | 旋耕机 | 1JSL-320 | / | 沃得 | 沃得重工（中国）有限公司 | 单轴2500mm及以上旋耕机 | 单轴；幅宽：3200mm | 是
耕整地机械 | 耕地机械 | 旋耕机 | 履带自走式旋耕机 | 1GL65-2000 | 65 | 沃得 | 沃得重工（中国）有限公司 | 1200mm及以上履带自走式旋耕机 | 结构形式：履带式；幅宽：2000mm | 是
耕整地机械 | 耕地机械 | 旋耕机 | 履带自走式旋耕机 | 1GL65-2000A | 65 | 沃得 | 沃得重工（中国）有限公司 | 1200mm及以上履带自走式旋耕机 | 结构形式：一体式加强型；幅宽：2000mm | 是
收获后处理机械 | 干燥机械 | 粮食烘干机 | 谷物干燥机 | 5H-12 | 6.52 | 沃得 | 沃得重工（中国）有限公司 | 批处理量10-20t循环式粮食烘干机 | 12t批处理量；循环式 | 是
收获机械 | 饲料作物收获机械 | 捡拾压捆机 | 捡拾打捆机 | 9YGQ-600 | / | 沃得 | 沃得重工（中国）有限公司 | 0.7-1.2m捡拾压捆机 | 捡拾宽度：800mm | 是
收获机械 | 饲料作物收获机械 | 捡拾压捆机 | 捡拾打捆机 | 9YGQ-1300 | / | 沃得 | 沃得重工（中国）有限公司 | 1.7-2.2m捡拾压捆机 | 捡拾宽度：2100mm | 是
收获机械 | 饲料作物收获机械 | 捡拾压捆机 | 捡拾打捆机 | 9YFQ-1960 | / | 沃得 | 沃得重工（中国）有限公司 | 1.7-2.2m捡拾压捆机 | 捡拾宽度：1960mm | 是
耕整地机械 | 耕地机械 | 旋耕机 | 旋耕机 | 1GS11L-100 | / | / | 无锡常富拖拉机制造有限公司 | 单轴1000—1500mm旋耕机 | 耕幅宽度：1000mm | 是
耕整地机械 | 耕地机械 | 旋耕机 | 履带自走式旋耕机 | 1GZ-180 | 40.5 | / | 无锡常富拖拉机制造有限公司 | 1200mm及以上履带自走式旋耕机 | 幅宽:1800MM,发动机标定功率:40.5KW | 是
耕整地机械 | 耕地机械 | 旋耕机 | 履带自走式旋耕机 | 1GZ-190 | 45 | / | 无锡常富拖拉机制造有限公司 | 1200mm及以上履带自走式旋耕机 | 幅宽1900MM发动机标定功率:45KW | 是
耕整地机械 | 耕地机械 | 微耕机 | 微耕机 | 1WG-5.67 | 5.67 | / | 无锡常富拖拉机制造有限公司 | 功率4kW及以上微耕机 | 配套动力5.67KW,结构重量150KG,耕幅80CM | 是
收获后处理机械 | 干燥机械 | 果蔬烘干机 | 果蔬烘干机 | 5HM-168A1 | 3 | senwas | 西安圣华农业科技股份有限公司 | 容积≥15m³；整体脱水 | 烘干室容积m³：56；物料脱水方式：整体脱水；外形尺寸（长×宽×高）mm：8565×3700×4570；烘干室结构形式：箱体式；总摊料面积㎡:168；热风炉供热能力KJ/h:418000;允许装载量t:≥3；循环风机总成：风机功率3kW,电机3kW。 | 是
收获后处理机械 | 干燥机械 | 果蔬烘干机 | 果蔬烘干机 | 5HD-10A1 | 0.75 | senwas | 西安圣华农业科技股份有限公司 | 容积＜5m³；整体脱水 | 烘干室容积m³：1.9；物料脱水方式：整体脱水；外形尺寸（长×宽×高）mm：1400×1278×2250；烘干室结构形式：箱体式；总摊料面积㎡:10；允许装载量t:0.23；循环风机总成：风机功率0.75kW,电机0.75kW。 | 是
畜牧水产养殖机械 | 畜产品采集加工机械设备 | 贮奶罐 | 贮奶罐 | YSG-8 | / |  | 甘肃华清轻工机械有限责任公司 | 6000—20000L贮奶罐 | 贮奶罐容量（L）：8000 | 是
畜牧水产养殖机械 | 畜产品采集加工机械设备 | 贮奶罐 | 车载贮奶罐 | YSG-12 | / |  | 甘肃华清轻工机械有限责任公司 | 6000—20000L贮奶罐 | 贮奶罐容量（L）：12000 | 是
畜牧水产养殖机械 | 畜产品采集加工机械设备 | 冷藏罐 | 贮奶 （冷藏）罐 | KS-ZLG-10 | 10.07×2 |  | 甘肃华清轻工机械有限责任公司 | 6000L及以上全自动清洗冷藏罐 | 清洗方式：全自动清洗，冷藏罐容量（L）：10000 | 是
畜牧水产养殖机械 | 畜产品采集加工机械设备 | 冷藏罐 | 贮奶 （冷藏）罐 | ZLG-6 | 12.24 |  | 甘肃华清轻工机械有限责任公司 | 6000L及以上全自动清洗冷藏罐 | 清洗方式：全自动清洗，冷藏罐容量（L）：6000 | 是
畜牧水产养殖机械 | 畜产品采集加工机械设备 | 冷藏罐 | 贮奶 （冷藏）罐 | ZLG-3 | 6.12 |  | 甘肃华清轻工机械有限责任公司 | 3000—6000L非全自动清洗冷藏罐 | 清洗方式：全自动清洗，冷藏罐容量（L）：3000 | 是
畜牧水产养殖机械 | 畜产品采集加工机械设备 | 冷藏罐 | 冷藏罐 | ZLG-1 | 2.4 |  | 甘肃华清轻工机械有限责任公司 | 3000L以下非全自动清洗冷藏罐 | 清洗方式：非全自动清洗，冷藏罐容量（L）：1000 | 是
畜牧水产养殖机械 | 畜产品采集加工机械设备 | 冷藏罐 | 冷藏罐 | ZLG-8 | 12.5 |  | 甘肃华清轻工机械有限责任公司 | 6000L及以上全自动清洗冷藏罐 | 清洗方式：全自动清洗，冷藏罐容量（L）：8000 | 是
耕整地机械 | 耕地机械 | 旋耕机 | 旋耕机 | 1GKN-150 | 22.1-25.7 | 亚澳 | 西安亚澳农机股份有限公司 | 单轴1500-2000mm旋耕机 | 单轴；耕幅：：1500mm | 是
耕整地机械 | 耕地机械 | 旋耕机 | 旋耕机 | 1GKN-160 | 25.7-33.1 | 亚澳 | 西安亚澳农机股份有限公司 | 单轴1500-2000mm旋耕机 | 单轴；耕幅：：1600mm | 是
耕整地机械 | 耕地机械 | 旋耕机 | 旋耕机 | 1GKN-180 | 33.1-44.1 | 亚澳 | 西安亚澳农机股份有限公司 | 单轴1500-2000mm旋耕机 | 单轴；耕幅：1800mm | 是
耕整地机械 | 耕地机械 | 旋耕机 | 旋耕机 | 1GKN-210 | 58.8-66.1 | 亚澳 | 西安亚澳农机股份有限公司 | 单轴2000-2500mm旋耕机 | 单轴；耕幅：2100mm | 是
耕整地机械 | 耕地机械 | 旋耕机 | 旋耕机 | 1GKN-220 | 62.5-73.5 | 亚澳 | 西安亚澳农机股份有限公司 | 单轴2000-2500mm旋耕机 | 单轴；耕幅：2200mm | 是
耕整地机械 | 耕地机械 | 旋耕机 | 旋耕机 | 1GKN-230 | 62.5-73.5 | 亚澳 | 西安亚澳农机股份有限公司 | 单轴2000-2500mm旋耕机 | 单轴；耕幅：2300mm | 是
耕整地机械 | 耕地机械 | 旋耕机 | 多功能变速旋耕机 | 1GKNB-200 | 47.8-58.8 | 亚澳 | 西安亚澳农机股份有限公司 | 单轴2000-2500mm旋耕机 | 单轴；耕幅：2000mm | 是
耕整地机械 | 耕地机械 | 旋耕机 | 多功能变速旋耕机 | 1GKNB-220 | 55.1-66.1 | 亚澳 | 西安亚澳农机股份有限公司 | 单轴2000-2500mm旋耕机 | 单轴；耕幅：2200mm | 是
耕整地机械 | 耕地机械 | 旋耕机 | 多功能变速旋耕机 | 1GKNB-220G | 55.1-66.1 | 亚澳 | 西安亚澳农机股份有限公司 | 单轴2000-2500mm旋耕机 | 单轴；耕幅：2200mm | 是
耕整地机械 | 耕地机械 | 旋耕机 | 多功能变速旋耕机 | 1GKNB-230G | 62.5-73.5 | 亚澳 | 西安亚澳农机股份有限公司 | 单轴2000-2500mm旋耕机 | 单轴；耕幅：2200mm | 是
耕整地机械 | 耕地机械 | 旋耕机 | 多功能变速旋耕机 | 1GKNB-250G | 66.2-95.5 | 亚澳 | 西安亚澳农机股份有限公司 | 单轴2500mm及以上旋耕机 | 单轴；耕幅：2500mm | 是
耕整地机械 | 耕地机械 | 旋耕机 | 多功能变速旋耕机 | 1GKNB-300 | 73.5-117.6 | 亚澳 | 西安亚澳农机股份有限公司 | 单轴2500mm及以上旋耕机 | 单轴；耕幅：3000mm | 是
耕整地机械 | 耕地机械 | 深松机 | 深松机 | 1S-200A | 66.2-88.2 | 亚澳 | 西安亚澳农机股份有限公司 | 4-5铲振动式、全方位式深松机 | 全方位式；深松部件：5个 | 是
种植施肥机械 | 播种机械 | 免耕播种机 | 免耕播种施肥机 | 2BMG-4/7(200A) | 58.8-73.5 | 亚澳 | 西安亚澳农机股份有限公司 | 7-11行免耕条播机 | 播种行数：7行 | 是
种植施肥机械 | 播种机械 | 免耕播种机 | 免耕播种施肥机 | 2BMG-4/7(220A) | 58.8-73.5 | 亚澳 | 西安亚澳农机股份有限公司 | 7-11行免耕条播机 | 播种行数：7行 | 是
种植施肥机械 | 播种机械 | 免耕播种机 | 免耕播种施肥机 | 2BMG-5/8(250) | 73.5-88.2 | 亚澳 | 西安亚澳农机股份有限公司 | 7-11行免耕条播机 | 播种行数：8行 | 是
耕整地机械 | 耕地机械 | 深松机 | 深松机 | IS-260 |  | 锦康 | 镇江精帆电器有限公司 | 6铲及以上 | 深松部位6个及以上 | 是
畜牧水产养殖机械 | 饲料（草）加工机械设备 | 饲料混合机 | 饲料混合机 | 9HL750 | 2.2 | 新恒富 | 新乡市恒富电子机械有限公司 | 2m3以下立式混合机 | 混合室容积：1.05m3；立式 | 是
畜牧水产养殖机械 | 饲料（草）加工机械设备 | 饲料混合机 | 饲料混合机 | 9HL1500 | 2.2 | 新恒富 | 新乡市恒富电子机械有限公司 | 2m3及以上立式混合机 | 混合室容积：2.08m3；立式 | 是
畜牧水产养殖机械 | 饲料（草）加工机械设备 | 饲料混合机 | 单轴双螺旋混合机 | 9HWP500 | 7.5 | 新恒富 | 新乡市恒富电子机械有限公司 | 2m3以下卧式（单轴）混合机 | 混合室容积：1.45m3；卧式；单轴 | 是
畜牧水产养殖机械 | 饲料（草）加工机械设备 | 饲料混合机 | 双轴桨叶式混合机 | SSHJ1 | 11 | 新恒富 | 新乡市恒富电子机械有限公司 | 卧式（双轴）混合机 | 卧式；双轴 | 是
畜牧水产养殖机械 | 饲料（草）加工机械设备 | 颗粒饲料压制机 | 颗粒饲料压制机 | SZLH250 | 22 | 新恒富 | 新乡市恒富电子机械有限公司 | 环模直径250mm及以上颗粒饲料压制机 | 环模直径：250mm，电机功率：22kW | 是
畜牧水产养殖机械 | 饲料（草）加工机械设备 | 颗粒饲料压制机 | 环模制粒机 | SZLH350 | 55 | 新恒富 | 新乡市恒富电子机械有限公司 | 环模直径250mm及以上颗粒饲料压制机 | 环模直径：350mm，电机功率：55kW | 是
耕整地机械 | 耕地机械 | 翻转犁 | 液压翻转犁 | 1LFT-435 |  | / | 徐州凯尔农业装备股份有限公司 | 单体幅宽35cm及以上，3—4铧翻转犁 | 单体幅宽35cm，双侧各4铧犁体 | 是
耕整地机械 | 耕地机械 | 翻转犁 | 液压翻转犁 | 1LFT-446 |  | / | 徐州凯尔农业装备股份有限公司 | 单体幅宽35cm及以上，3—4铧翻转犁 | 单体幅宽46cm，双侧各4铧犁体 | 是
耕整地机械 | 耕地机械 | 翻转犁 | 液压翻转犁 | 1LFTA-550 |  | / | 徐州凯尔农业装备股份有限公司 | 单体幅宽45cm及以上，5—6铧翻转犁 | 岸上岸下双向调幅犁，单体幅宽50cm，双侧各5铧犁体 | 是
耕整地机械 | 耕地机械 | 翻转犁 | 液压翻转犁 | 1LFT-535 |  | / | 徐州凯尔农业装备股份有限公司 | 单体幅宽35—45cm，5—6铧翻转犁 | 单体幅宽35cm，双侧各5铧犁体 | 是
耕整地机械 | 耕地机械 | 翻转犁 | 液压翻转犁 | 1LFT-540 |  | / | 徐州凯尔农业装备股份有限公司 | 单体幅宽35—45cm，5—6铧翻转犁 | 单体幅宽40cm，双侧各5铧犁体 | 是
耕整地机械 | 耕地机械 | 翻转犁 | 液压翻转犁 | 1LFT-546 |  | / | 徐州凯尔农业装备股份有限公司 | 单体幅宽45cm及以上，5—6铧翻转犁 | 单体幅宽46cm，双侧各5铧犁体 | 是
耕整地机械 | 耕地机械 | 翻转犁 | 液压翻转犁 | 1LFT-550 |  | / | 徐州凯尔农业装备股份有限公司 | 单体幅宽45cm及以上，5—6铧翻转犁 | 单体幅宽50cm，双侧各5铧犁体 | 是
耕整地机械 | 耕地机械 | 深松机 | 深松机 | 1S-200 |  | / | 徐州凯尔农业装备股份有限公司 | 4-5铲振动式、全方位式深松机 | 全方位式；深松部件4个 | 是
耕整地机械 | 耕地机械 | 深松机 | 深松机 | 1S-320 |  | / | 徐州凯尔农业装备股份有限公司 | 6铲及以上振动式、全方位式深松机 | 全方位式；深松部件6个 | 是
耕整地机械 | 耕地机械 | 深松机 | 深松整地联合作业机 | 1SZL-380 |  | / | 徐州凯尔农业装备股份有限公司 | 6铲及以上振动式、全方位式深松机 | 7个振动式深松部件；深松深度≥30cm；耕幅3.8m | 是
动力机械 | 拖拉机 | 轮式拖拉机（不含皮带传动轮式拖拉机） | 轮式拖拉机 | KAT1004 | 73.5 | 凯特迪尔 | 徐州凯尔农业装备股份有限公司 | 100—110马力四轮驱动拖拉机 | 驱动轮数：四轮驱动、发动机标定功率：73.5kW | 是
动力机械 | 拖拉机 | 轮式拖拉机（不含皮带传动轮式拖拉机） | 轮式拖拉机 | KAT1104 | 82/82 | 凯特迪尔 | 徐州凯尔农业装备股份有限公司 | 110—120马力四轮驱动拖拉机 | 驱动轮数：四轮驱动、发动机标定功率：82kW | 是
动力机械 | 拖拉机 | 轮式拖拉机（不含皮带传动轮式拖拉机） | 轮式拖拉机 | KAT1204 | 91 | 凯特迪尔 | 徐州凯尔农业装备股份有限公司 | 120—130马力四轮驱动拖拉机 | 驱动轮数：四轮驱动、发动机标定功率：91kW | 是
动力机械 | 拖拉机 | 轮式拖拉机（不含皮带传动轮式拖拉机） | 轮式拖拉机 | KAT1254 | 92 | 凯特迪尔 | 徐州凯尔农业装备股份有限公司 | 120—130马力四轮驱动拖拉机 | 驱动轮数：四轮驱动、发动机标定功率：92kW | 是
动力机械 | 拖拉机 | 轮式拖拉机（不含皮带传动轮式拖拉机） | 轮式拖拉机 | KAT1304 | 96 | 凯特迪尔 | 徐州凯尔农业装备股份有限公司 | 130—140马力四轮驱动拖拉机 | 驱动轮数：四轮驱动、发动机标定功率：96kW | 是
动力机械 | 拖拉机 | 轮式拖拉机（不含皮带传动轮式拖拉机） | 轮式拖拉机 | KAT1304-A | 97.5 | 凯特迪尔 | 徐州凯尔农业装备股份有限公司 | 130—140马力四轮驱动拖拉机 | 驱动轮数：四轮驱动、发动机标定功率：97.5kW | 是
动力机械 | 拖拉机 | 轮式拖拉机（不含皮带传动轮式拖拉机） | 轮式拖拉机 | KAT1404 | 105 | 凯特迪尔 | 徐州凯尔农业装备股份有限公司 | 140—150马力四轮驱动拖拉机 | 驱动轮数：四轮驱动、发动机标定功率：105kW | 是
动力机械 | 拖拉机 | 轮式拖拉机（不含皮带传动轮式拖拉机） | 轮式拖拉机 | KAT1404-A | 105 | 凯特迪尔 | 徐州凯尔农业装备股份有限公司 | 140—150马力四轮驱动拖拉机 | 驱动轮数：四轮驱动、发动机标定功率：105kW | 是
动力机械 | 拖拉机 | 轮式拖拉机（不含皮带传动轮式拖拉机） | 轮式拖拉机 | KAT1454 | 107 | 凯特迪尔 | 徐州凯尔农业装备股份有限公司 | 140—150马力四轮驱动拖拉机 | 驱动轮数：四轮驱动、发动机标定功率：107kW | 是
动力机械 | 拖拉机 | 轮式拖拉机（不含皮带传动轮式拖拉机） | 轮式拖拉机 | KAT1504 | 110 | 凯特迪尔 | 徐州凯尔农业装备股份有限公司 | 150—180马力四轮驱动拖拉机 | 驱动轮数：四轮驱动、发动机标定功率：110kW | 是
动力机械 | 拖拉机 | 轮式拖拉机（不含皮带传动轮式拖拉机） | 轮式拖拉机 | KAT1504-F | 110.5 | 凯特迪尔 | 徐州凯尔农业装备股份有限公司 | 150—180马力四轮驱动拖拉机 | 驱动轮数：四轮驱动、发动机标定功率：110.5kW | 是
动力机械 | 拖拉机 | 轮式拖拉机（不含皮带传动轮式拖拉机） | 轮式拖拉机 | KAT1604-F | 118 | 凯特迪尔 | 徐州凯尔农业装备股份有限公司 | 150—180马力四轮驱动拖拉机 | 驱动轮数：四轮驱动、发动机标定功率：118kW | 是
动力机械 | 拖拉机 | 轮式拖拉机（不含皮带传动轮式拖拉机） | 轮式拖拉机 | KAT1804 | 132 | 凯特迪尔 | 徐州凯尔农业装备股份有限公司 | 180—200马力四轮驱动拖拉机 | 驱动轮数：四轮驱动、发动机标定功率：132kW | 是
动力机械 | 拖拉机 | 轮式拖拉机（不含皮带传动轮式拖拉机） | 轮式拖拉机 | KAT1804-F | 132 | 凯特迪尔 | 徐州凯尔农业装备股份有限公司 | 180—200马力四轮驱动拖拉机 | 驱动轮数：四轮驱动、发动机标定功率：132kW | 是
动力机械 | 拖拉机 | 轮式拖拉机（不含皮带传动轮式拖拉机） | 轮式拖拉机 | KAT2004 | 147 | 凯特迪尔 | 徐州凯尔农业装备股份有限公司 | 200—210马力四轮驱动拖拉机 | 驱动轮数：四轮驱动、发动机标定功率：147kW | 是
动力机械 | 拖拉机 | 轮式拖拉机（不含皮带传动轮式拖拉机） | 轮式拖拉机 | KAT2004-F | 147 | 凯特迪尔 | 徐州凯尔农业装备股份有限公司 | 200—210马力四轮驱动拖拉机 | 驱动轮数：四轮驱动、发动机标定功率：147kW | 是
动力机械 | 拖拉机 | 轮式拖拉机（不含皮带传动轮式拖拉机） | 轮式拖拉机 | KAT2204 | 162 | 凯特迪尔 | 徐州凯尔农业装备股份有限公司 | 210马力及以上四轮驱动拖拉机 | 驱动轮数：四轮驱动、发动机标定功率：162kW | 是
动力机械 | 拖拉机 | 轮式拖拉机（不含皮带传动轮式拖拉机） | 轮式拖拉机 | KAT2404 | 177 | 凯特迪尔 | 徐州凯尔农业装备股份有限公司 | 210马力及以上四轮驱动拖拉机 | 驱动轮数：四轮驱动、发动机标定功率：177kW | 是
动力机械 | 拖拉机 | 轮式拖拉机（不含皮带传动轮式拖拉机） | 轮式拖拉机 | KAT2804 | 206 | 凯特迪尔 | 徐州凯尔农业装备股份有限公司 | 210马力及以上四轮驱动拖拉机 | 驱动轮数：四轮驱动、发动机标定功率：206kW | 是
动力机械 | 拖拉机 | 轮式拖拉机（不含皮带传动轮式拖拉机） | 轮式拖拉机 | KAT2804-F | 206 | 凯特迪尔 | 徐州凯尔农业装备股份有限公司 | 210马力及以上四轮驱动拖拉机 | 驱动轮数：四轮驱动、发动机标定功率：206kW | 是
农产品初加工机械 | 果蔬加工机械 | 水果分级机 | 水果分级机 | 6SF-3 | 0.75 | 盛天 | 云南盛天农业机械制造有限公司 | 机械鲜果分选，生产率3t/h及以上水果分级机 | 分级方式：滚筒式；分级数量（级）：5～7；配套动力功率：0.75（kW)；成品输送带速度（m/min）：6.0；外形尺寸（长×宽×高）（mm）：3000×1100×750；整机质量（kg）：600；纯工作小时生产率（Kg/h）：≥3000；吨料电耗（Kw.h/t）：≤0.5。 | 是
畜牧水产养殖机械 | 饲料（草）加工机械设备 | 铡草机 | 铡草机 | 9Z-1.2 | 3 |  | 郑州市牧昌农业机械制造有限公司 | 1—3t/h铡草机 | 配套动力(kW)3生产率（kg/h)1200-1400结构形式（/)盘式结构质量（kg)75外形尺寸（长×宽×高）（mm)1580×800×1730喂入口宽度（mm)130喂入方式（/)人工喂入主轴转速（r/min)1050喂入辊转速（r/min)300动刀片数量（个）4动刀片刀形（/)方形圆盘或滚筒直径（mm)510设计切草长度（mm)18、34 | 是
畜牧水产养殖机械 | 饲料（草）加工机械设备 | 铡草机 | 铡草机 | 9Z-2.5 | 4 |  | 郑州市牧昌农业机械制造有限公司 | 1—3t/h铡草机 | 配套动力(kW)4生产率（kg/h)2500-3400结构形式（/)盘式结构质量（kg)120外形尺寸（长×宽×高）（mm)1230×1150×1695喂入口宽度（mm)160喂入方式（/)人工喂入主轴转速（r/min)800喂入辊转速（r/min)300动刀片数量（个）4动刀片刀形（/)弧形圆盘或滚筒直径（mm)650设计切草长度（mm)11-26 | 是
畜牧水产养殖机械 | 饲料（草）加工机械设备 | 铡草机 | 铡草机 | 9Z-5.0 | 5.5 |  | 郑州市牧昌农业机械制造有限公司 | 3—6t/h铡草机 | 配套动力(kW)5.5生产率（kg/h)5000-7000结构形式（/)盘式结构质量（kg)250外形尺寸（长×宽×高）（mm)1737×1575×2315喂入口宽度（mm)220喂入方式（/)链条输送主轴转速（r/min)800喂入辊转速（r/min)380动刀片数量（个）3动刀片刀形（/)弧形圆盘或滚筒直径（mm)820设计切草长度（mm)18 27 32 48 | 是
畜牧水产养殖机械 | 饲料（草）加工机械设备 | 铡草机 | 铡草机 | 9Z-8.0 | 7.5 |  | 郑州市牧昌农业机械制造有限公司 | 6—9t/h铡草机 | 配套动力(kW)7.5生产率（kg/h)6000-8000结构形式（/)盘式结构质量（kg)350外形尺寸（长×宽×高）（mm)2147×1600×2756喂入口宽度（mm)270喂入方式（/)链条输送 主轴转速（r/min)650喂入辊转速（r/min)350动刀片数量（个）3动刀片刀形（/)弧形圆盘或滚筒直径（mm)970设计切草长度（mm)12 18 25 35 | 是
畜牧水产养殖机械 | 饲料（草）加工机械设备 | 铡草机 | 铡草机 | 9Z-10.0 | 15 |  | 郑州市牧昌农业机械制造有限公司 | 15—20t/h铡草机 | 配套动力(kW)15生产率（kg/h)20000-22500结构形式（/)盘式结构质量（kg)850外形尺寸（长×宽×高）（mm)2620×2140×4110喂入口宽度（mm)350喂入方式（/)链条输送主轴转速（r/min)500喂入辊转速（r/min)350动刀片数量（个）3动刀片刀形（/)弧形圆盘或滚筒直径（mm)1200设计切草长度（mm)12 18 25 35 | 是
畜牧水产养殖机械 | 饲料（草）加工机械设备 | 铡草机 | 铡草机 | 9Z-12.0 | 18.5 |  | 郑州市牧昌农业机械制造有限公司 | 15—20t/h铡草机 | 配套动力(kW)18.5生产率（kg/h)21000-22800结构形式（/)盘式结构质量（kg)1000外形尺寸（长×宽×高）（mm)2630×2230×4120喂入口宽度（mm)400喂入方式（/)链条输送主轴转速（r/min)500喂入辊转速（r/min)350动刀片数量（个）3动刀片刀形（/)弧形圆盘或滚筒直径（mm)1300设计切草长度（mm)12 18 25 35 | 是
畜牧水产养殖机械 | 饲料（草）加工机械设备 | 铡草机 | 铡草机 | 9Z-30.0 | 30 |  | 郑州市牧昌农业机械制造有限公司 | 20t/h及以上铡草机 | 配套动力(kW)30生产率（kg/h)30000-32200结构形式（/)盘式结构质量（kg)2000外形尺寸（长×宽×高）（mm)4290×251×4510喂入口宽度（mm)550喂入方式（/)链条输送主轴转速（r/min)500喂入辊转速（r/min)300动刀片数量（个）3动刀片刀形（/)弧形圆盘或滚筒直径（mm)1700设计切草长度（mm)18 27 41 64 | 是
畜牧水产养殖机械 | 饲料（草）加工机械设备 | 揉丝机 | 揉丝机 | 9RS-800 | 37 |  | 郑州市牧昌农业机械制造有限公司 | 2—4t/h揉丝机 | 结构形式（/)铡切揉搓式配套动力（kW)37结构质量（kg)1020外形尺寸（长×宽×高）（mm)2200×1150×1200生产率（kg/h)2000-3000主轴转速（r/min)2150转子直径（mm）600锤片数量（片）36锤片尺寸（长×宽×高）（mm)180×150×10喂入方式（/)自动喂入 | 是
畜牧水产养殖机械 | 饲料（草）加工机械设备 | 揉丝机 | 揉丝机 | 9RS-1000 | 45 |  | 郑州市牧昌农业机械制造有限公司 | 2—4t/h揉丝机 | 结构形式（/)铡切揉搓式配套动力（kW)45结构质量（kg)1800外形尺寸（长×宽×高）（mm)2850×1250×1300生产率（kg/h)2500-4000主轴转速（r/min)2150转子直径（mm）800锤片数量（片）42锤片尺寸（长×宽×高）（mm)180×150×10喂入方式（/)自动喂入 | 是
畜牧水产养殖机械 | 饲料（草）加工机械设备 | 饲料粉碎机 | 饲料粉碎机 | 9FQ-50 | 15 |  | 郑州市牧昌农业机械制造有限公司 | 400—550mm饲料粉碎机 | 转子直径（mm）500外形尺寸（长×宽×高）（mm)1190×790×1000整机质量（kg）105粉碎室宽度（mm）290配套动力(kW)15主轴转速（r/min)4200 | 是
畜牧水产养殖机械 | 饲料（草）加工机械设备 | 饲料混合机 | 立式饲料混合机 | 9FH-1000 | 4 |  | 郑州市牧昌农业机械制造有限公司 | 2m3及以上立式混合机 | 外形尺寸（长×宽×高）（mm）2000×1250×2850配套动力（kW）4主轴转速（r/min)400混合方式（/)立体螺旋额定批次混合量（批次式混合机)（kg)900容积（批次式混合机)（m³）2.3 | 是
畜牧水产养殖机械 | 饲料（草）加工机械设备 | 饲料混合机 | 卧式单轴饲料混合机 | 9HW-1500 | 3--4 |  | 郑州市牧昌农业机械制造有限公司 | 2m3以下卧式（单轴）混合机 | 外形尺寸（长×宽×高）（mm）1500×700×900配套动力（kW）3-4主轴转速（r/min)28-30混合方式（/)卧式单轴螺带额定批次混合量（批次式混合机)（kg)300容积（批次式混合机)（m³）0.8 | 是
畜牧水产养殖机械 | 饲料（草）加工机械设备 | 饲料混合机 | 卧式单轴饲料混合机 | 9HW-2000 | 7.5 |  | 郑州市牧昌农业机械制造有限公司 | 2m3及以上卧式（单轴）混合机 | 外形尺寸（长×宽×高）（mm）2500×1000×1300配套动力（kW）7.5主轴转速（r/min)28-30混合方式（/)卧式单轴螺带额定批次混合量（批次式混合机)（kg)750容积（批次式混合机)（m³）2.3 | 是
畜牧水产养殖机械 | 饲料（草）加工机械设备 | 饲料混合机 | 卧式双轴饲料混合机 | 9HSW-2600 | 11 |  | 郑州市牧昌农业机械制造有限公司 | 卧式（双轴）混合机 | 外形尺寸（长×宽×高）（mm）2500×1000×1300配套动力（kW）11主轴转速（r/min)28-30混合方式（/)卧式双轴桨叶额定批次混合量（批次式混合机)（kg)750容积（批次式混合机)（m³）2.3 | 是
收获机械 | 饲料作物收获机械 | 捡拾压捆机 | 捡拾压捆机 | 4JSYK-190 | 44.1-58.8 | 一科 | 郑州一科重工机械制造有限公司 | 1.7—2.2m捡拾压捆机 | 工作外形尺寸（mm）4200×2300×1600 捡拾宽度（mm)1900 打捆活塞速（行程/min)100 打结类型（/)蹄型 配套动力（kW）44.1-58.8 | 是
收获机械 | 饲料作物收获机械 | 捡拾压捆机 | 捡拾压捆机 | 4JSDK-165 | 81-107 | 一科 | 郑州一科重工机械制造有限公司 | 1.2—1.7m捡拾压捆机 | 捡拾器宽度（mm)1650卷压滚筒转速（r/min)600卷压滚筒数量（个）14工作状态外形尺寸（长×宽×高）（mm）2750×2200×1300配套动力（kW)22-37 | 是
畜牧水产养殖机械 | 饲料（草）加工机械设备 | 饲料搅拌机 | 全混日粮搅拌机 | 9JGW-5 | 15 | 一科 | 郑州一科重工机械制造有限公司 | 4—9m3饲料全混合日粮制备机 | 外形尺寸（长×宽×高）（mm）3700×1900×2300 结构质量（kg）2000搅笼转速（r/min)12-16搅拌仓容积（m³）5.3结构形式（/)固定式配套动力范围（kW)15刀片形式（/)螺旋式刀片数量（片）动刀41、定刀4配套动力形式(/)电动机 | 是
畜牧水产养殖机械 | 饲料（草）加工机械设备 | 饲料搅拌机 | 全混日粮搅拌机 | 9JGW-10 | 15-18.5 | 一科 | 郑州一科重工机械制造有限公司 | 9—12m3饲料全混合日粮制备机 | 外形尺寸（长×宽×高）（mm）4200×1900×2300 结构质量（kg）2200搅笼转速（r/min)12-16搅拌仓容积（m³）10.2结构形式（/)固定式配套动力范围（kW)15-18.5刀片形式（/)螺旋式刀片数量（片）动刀42、定刀6配套动力形式(/)电动机 | 是
畜牧水产养殖机械 | 饲料（草）加工机械设备 | 饲料搅拌机 | 全混日粮搅拌机 | 9JGW-13 | 18.5-22 | 一科 | 郑州一科重工机械制造有限公司 | 12m3及以上饲料全混合日粮制备机 | 外形尺寸（长×宽×高）（mm）4700×1900×2300 结构质量（kg）2600搅笼转速（r/min)12-16搅拌仓容积（m³）13.2结构形式（/)固定式配套动力范围（kW)18.5-22刀片形式（/)螺旋式刀片数量（片）动刀82、定刀8配套动力形式(/)电动机 | 是
畜牧水产养殖机械 | 饲料（草）加工机械设备 | 颗粒饲料压制机 | 颗粒饲料压制机 | 9KP-300 | 22 | 一科 | 郑州一科重工机械制造有限公司 | 平模颗粒饲料压制机 | 结构形式（/)平模配套动力（kW）22外形尺寸（长×宽×高）（mm）1600×650×1600结构质量（kg)610主轴转速（r/min)300压膜截面尺寸（mm)φ300压膜孔数（个）460-890压膜膜孔有效长度（mm)26压膜孔径（mm)φ3.5-φ8压辊数量（个）3压辊直径（mm)φ130压辊偏心距（mm)0压辊宽度（mm)100 | 是
耕整地机械 | 耕地机械 | 微耕机 | 微耕机 | 1WG3.5-100FC-ZC | 3.5 | 力润 | 重庆力润机械制造有限公司 | 功率4kW以下微耕机 | 柴油机配套额定功率为：3.5KW，结构形式：前置式，结构质量：75kg，外形尺寸：1550mm×1000mm×1030mm，耕宽：1000mm，作业速度：0.1m/s～0.3m/s，作业小时生产率≥0.04h㎡/(h•m)，主燃油消耗量≤30kg/h㎡ | 是
耕整地机械 | 耕地机械 | 微耕机 | 微耕机 | 1WG6.3-125FC-ZC | 6.3 | 力润 | 重庆力润机械制造有限公司 | 功率4kW及以上微耕机 | 柴油机配套额定功率为：6.3KW，结构形式：前置式，结构质量：122kg，外形尺寸：1750mm×1250mm×940mm，耕宽：1250mm，作业速度：0.1m/s～0.3m/s，作业小时生产率≥0.04h㎡/(h•m)，主燃油消耗量≤30kg/h㎡ | 是
耕整地机械 | 耕地机械 | 微耕机 | 微耕机 | 1WG4.0-75FQ-DL | 4.0 | 五谷图标 | 重庆五谷通用设备有限公司 | 功率4kW及以上微耕机 | 配套功率:4.0KW配套动力:170F汽油机额定转速:3600R/MIN结构尺寸(长×宽×高):1500×750×800MM结构质量:65KG耕深:≥100MM耕宽:750MM作业速度:0.1-0.3M/S小时生产率:≥0.04HM2/(H?M)燃油消耗量:≤35KG/HM2启动方式:手拉反冲式地表平整度:≤5CM动态环境噪音:≤86.0DB(A)碎土率:≥50% | 是
耕整地机械 | 耕地机械 | 微耕机 | 微耕机 | 1WG4.0-80FQ-DL | 4.0 | 五谷图标 | 重庆五谷通用设备有限公司 | 功率4kW及以上微耕机 | 配套功率:4.0KW配套动力:170F汽油机额定转速:3600R/MIN结构尺寸(长×宽×高):1500×800×800MM结构质量:75KG耕深:≥100MM耕宽:800MM作业速度:0.1-0.3M/S小时生产率:≥0.04HM2/(H?M)燃油消耗量:≤35KG/HM2启动方式:手拉反冲式地表平整度:≤5CM动态环境噪音:≤86.0DB(A)碎土率:≥50% | 是
耕整地机械 | 耕地机械 | 微耕机 | 微耕机 | 1WG4.0-90FQ-ZC | 4.0 | 五谷图标 | 重庆五谷通用设备有限公司 | 功率4kW及以上微耕机 | 配套功率：4.0kW 配套动力：170F汽油机 额定转速：3600r/min 结构尺寸（长×宽×高）：1550×900×800 mm 结构质量：70kg 耕深：≥100mm耕宽：900mm 作业速度：0.1-0.3m/s小时生产率：≥0.04hm2/（h• m）燃油消耗量：≤35kg/hm2 启动方式：手拉反冲式 地表平整度：≤5cm 动态环境噪音：≤86.0dB(A) 碎土率：≥50% 传动方式：直联全齿传动 | 是
耕整地机械 | 耕地机械 | 微耕机 | 微耕机 | 1WG4.5-100FQ-ZC | 4.5 | 五谷图标 | 重庆五谷通用设备有限公司 | 功率4kW及以上微耕机 | 配套功率：4.5kW 配套动力：170FB汽油机 额定转速：3600r/min 结构尺寸（长×宽×高）：1480×1000×950 mm 结构质量：68kg 耕深：≥100mm 耕宽：1000mm 作业速度：0.1-0.3m/s小时生产率：≥0.04hm2/（h• m）燃油消耗量：≤35kg/hm2 启动方式：手拉反冲式 地表平整度：≤5cm 动态环境噪音：≤86.0dB(A) 碎土率：≥50% 传动方式：直联全齿传动 | 是
耕整地机械 | 耕地机械 | 微耕机 | 微耕机 | 1WG4.0-100FC-ZC | 4.0 | 五谷图标 | 重庆五谷通用设备有限公司 | 功率4kW及以上微耕机 | 配套功率：4.05kW 配套动力：173FB-2风冷柴油机 额定转速：3600r/min 结构尺寸（长×宽×高）：1520×1000×880 mm 结构质量：70kg 耕深：≥100 mm 耕宽：1000mm 作业速度：0.1-0.3m/s小时生产率：≥0.04hm2/（h• m）燃油消耗量：≤30kg/hm2 启动方式：手拉反冲式 地表平整度：≤5cm 动态环境噪音：≤86.0dB(A) 碎土率：≥50% 传动方式：直联全齿传动 | 是
耕整地机械 | 耕地机械 | 微耕机 | 微耕机 | 1WG4.0-105FC-ZC | 4.0 | 五谷图标 | 重庆五谷通用设备有限公司 | 功率4kW及以上微耕机 | 配套功率:4.0KW配套动力:178F风冷柴油机额定转速:3600R/MIN结构尺寸(长×宽×高):1750×1050×800MM结构质量:105KG耕深:≥100MM耕宽:1050MM作业速度:0.1-0.3M/S小时生产率:≥0.04HM2/(H?M)燃油消耗量:≤30KG/HM2启动方式:手拉反冲式地表平整度:≤5CM动态环境噪音:≤86.0DB(A)碎土率:≥50% | 是
耕整地机械 | 耕地机械 | 微耕机 | 微耕机 | 1WG6.3-135FC-ZC | 6.3 | 五谷图标 | 重庆五谷通用设备有限公司 | 功率4kW及以上微耕机 | 配套功率:6.3KW配套动力:186F风冷柴油机额定转速:3600R/MIN结构尺寸(长×宽×高):1750×1350×800MM结构质量:120KG耕深:≥100MM耕宽:1350MM作业速度:0.1-0.3M/S小时生产率:≥0.04HM2/(H?M)燃油消耗量:≤30KG/HM2启动方式:手拉反冲式地表平整度:≤5CM动态环境噪音:≤86.0DB(A)碎土率:≥50% | 是
[7 empty] | 保定鑫飞达农机装备有限公司 |  |  | 否 | 报送excel不能识别
收获机械 | 饲料作物收获机械 | 青饲料收获机 | 自走式青（黄）贮饲料收获机 | 9QZS-2650 | 103 | / | 新乡市新东轻工机械有限公司 | 260cm及以上自走圆盘式青饲料收获机 | 自走圆盘式；割幅265cm | 是
畜牧水产养殖机械 | 饲料（草）加工机械设备 | 饲料搅拌机 | 全混合日粮饲料制备机 | 9HSJW-9K | ≥22 | / | 新乡市新东轻工机械有限公司 | 9—12m3饲料全混合日粮制备机 | 搅拌室容积(M3):9 | 是
畜牧水产养殖机械 | 饲料（草）加工机械设备 | 饲料搅拌机 | 全混合日粮饲料制备机 | 9HSJW-12K | ≥30 | / | 新乡市新东轻工机械有限公司 | 12m3及以上饲料全混合日粮制备机 | 搅拌室容积(M3):12 | 是
畜牧水产养殖机械 | 饲料（草）加工机械设备 | 饲料搅拌机 | 全混合日粮饲料制备机 | 9HSJY-7K | 拖拉机≥51，电动机≥22 | / | 新乡市新东轻工机械有限公司 | 4—9m3饲料全混合日粮制备机 | 搅拌室容积(M3):7 | 是
畜牧水产养殖机械 | 饲料（草）加工机械设备 | 饲料搅拌机 | 全混合日粮饲料制备机 | 9HSJY-9K | 拖拉机≥51，电动机≥22 | / | 新乡市新东轻工机械有限公司 | 9—12m3饲料全混合日粮制备机 | 搅拌室容积(M3):9 | 是
畜牧水产养殖机械 | 畜产品采集加工机械设备 | 挤奶机 | 鱼骨式挤奶机 | 9J-24Y.G | / | / | 新乡市新东轻工机械有限公司 | 24杯组手动脱杯中置（鱼骨）式挤奶机 | 杯组数：24；脱杯方式：手动；形式：鱼骨式 | 是
畜牧水产养殖机械 | 畜产品采集加工机械设备 | 挤奶机 | 并列式挤奶机 | 9J-24B | / | / | 新乡市新东轻工机械有限公司 | 16杯组及以上自动脱杯并列（转盘）式挤奶机 | 杯组数24；脱杯方式：自动；形式：并列式 | 是
畜牧水产养殖机械 | 畜产品采集加工机械设备 | 挤奶机 | 鱼骨式挤奶机 | 9J-24Y | / | / | 新乡市新东轻工机械有限公司 | 14杯组及以上自动脱杯中置（鱼骨）式挤奶机 | 杯组数24；脱杯方式：自动；形式：鱼骨式 | 是
畜牧水产养殖机械 | 畜产品采集加工机械设备 | 挤奶机 | 鱼骨式挤奶机 | 9J-20Y | / | / | 新乡市新东轻工机械有限公司 | 14杯组及以上自动脱杯中置（鱼骨）式挤奶机 | 杯组数20；脱杯方式：自动；形式：鱼骨式 | 是
畜牧水产养殖机械 | 畜产品采集加工机械设备 | 挤奶机 | 并列式挤奶机 | 9J-20B | / | / | 新乡市新东轻工机械有限公司 | 20杯组及以上手动脱杯并列（转盘）式挤奶机 | 杯组数20；脱杯方式：手动；形式：并列式 | 是
畜牧水产养殖机械 | 畜产品采集加工机械设备 | 挤奶机 | 中置式挤奶机 | 9J-16Z | / | / | 新乡市新东轻工机械有限公司 | 杯组数：18—20；脱杯方式：手动；形式：中置（鱼骨）式 | 杯组数：16；脱杯方式：手动；形式：中置式 | 是
畜牧水产养殖机械 | 畜产品采集加工机械设备 | 挤奶机 | 中置式挤奶机 | 9J-14Z | / | / | 新乡市新东轻工机械有限公司 | 14—15杯组手动脱杯中置（鱼骨）式挤奶机 | 杯组数：14；脱杯方式：手动；形式：中置式 | 是
畜牧水产养殖机械 | 畜产品采集加工机械设备 | 挤奶机 | 中置式挤奶机 | 9J-12Z | / | / | 新乡市新东轻工机械有限公司 | 12杯组自动脱杯中置（鱼骨）式挤奶机 | 杯组数：12；脱杯方式：自动；形式：中置式 | 是
畜牧水产养殖机械 | 畜产品采集加工机械设备 | 挤奶机 | 鱼骨式挤奶机 | 9J-16Y | / | / | 新乡市新东轻工机械有限公司 | 14杯组及以上自动脱杯中置（鱼骨）式挤奶机 | 杯组数16；脱杯方式：自动；形式：鱼骨式 | 是
畜牧水产养殖机械 | 畜产品采集加工机械设备 | 挤奶机 | 中置式挤奶机 | 9J-10Z | / | / | 新乡市新东轻工机械有限公司 | 10杯组手动脱杯中置（鱼骨）式挤奶机 | 杯组数：10；脱杯方式：手动；形式：中置式 | 是
畜牧水产养殖机械 | 畜产品采集加工机械设备 | 挤奶机 | 并列式挤奶机 | 9J-16B | / | / | 新乡市新东轻工机械有限公司 | 16杯组及以上自动脱杯并列（转盘）式挤奶机 | 杯组数16；脱杯方式：自动；形式：并列式 | 是
畜牧水产养殖机械 | 畜产品采集加工机械设备 | 挤奶机 | 鱼骨式挤奶机 | 9J-32Y | / | / | 新乡市新东轻工机械有限公司 | 32杯组手动脱杯中置（鱼骨）式挤奶机 | 杯组数：32；脱杯方式：手动；形式：鱼骨式 | 是
畜牧水产养殖机械 | 畜产品采集加工机械设备 | 挤奶机 | 并列式挤奶机 | 9J-32B | / | / | 新乡市新东轻工机械有限公司 | 16杯组及以上自动脱杯并列（转盘）式挤奶机 | 杯组数32；脱杯方式：自动；形式：并列式 | 是
畜牧水产养殖机械 | 畜产品采集加工机械设备 | 贮奶罐 | 贮奶罐 | 9YG-9000L | / | / | 新乡市新东轻工机械有限公司 | 6000—20000L贮奶罐 | 贮奶罐容量（L）：9000L | 是
畜牧水产养殖机械 | 畜产品采集加工机械设备 | 贮奶罐 | 贮奶罐 | 9YG-20000L | / | / | 新乡市新东轻工机械有限公司 | 20000L及以上贮奶罐 | 贮奶罐容量（L）：20000L | 是
畜牧水产养殖机械 | 畜产品采集加工机械设备 | 冷藏罐 | 冷藏罐 | 9LG-1A | / | / | 新乡市新东轻工机械有限公司 | 3000L以下全自动清洗冷藏罐 | 冷藏罐容量（L）：1000；清洗方式：全自动清洗； | 是
畜牧水产养殖机械 | 畜产品采集加工机械设备 | 冷藏罐 | 冷藏罐 | 9LG-3A-ZX | / | / | 新乡市新东轻工机械有限公司 | 3000—6000L全自动清洗冷藏罐 | 冷藏罐容量（L）：3000；清洗方式：全自动清洗 | 是
畜牧水产养殖机械 | 畜产品采集加工机械设备 | 冷藏罐 | 冷藏罐 | 9LG-6A-ZX | / | / | 新乡市新东轻工机械有限公司 | 6000L及以上全自动清洗冷藏罐 | 冷藏罐容量（L）：6000；清洗方式：全自动清洗 | 是
收获机械 | 饲料作物收获机械 | 割草机 | 往复式割草机 | BF210（9GW-2.1） |  | 伊诺罗斯 | 伊诺罗斯农业机械（北京）有限公司 | 1.8m≤割幅宽度＜3m；往复式 | 结构形式：往复式；连接方式：悬挂；规格型号：BF210(9GW-2.1)；外观尺寸：1290mm×3600mm×900mm；割幅宽度：2.1m；结构质量：265kg；作业速度：5~12km/h；配套动力范围：15~25kW。 | 是
收获机械 | 饲料作物收获机械 | 割草机 | 圆盘式割草机 | DM6(9GY-2.45) |  | 伊诺罗斯 | 伊诺罗斯农业机械（北京）有限公司 | 2.1m≤割幅宽度＜2.8m；旋转式 | 结构形式：圆盘式；连接方式：三点悬挂式；规格型号：DM6(9GY-2.45)；外形尺寸：900mm×1500mm×2500mm；结构质量：490kg；割幅：2.45m；作业速度：6~12km/h；配套动力范围：40~70kW； | 是
收获机械 | 饲料作物收获机械 | 割草机 | 圆盘式割草压扁机 | 9GXY-2.45 |  | 伊诺罗斯 | 伊诺罗斯农业机械（北京）有限公司 | 2.1m≤割幅宽度＜2.8m；带压扁装置；旋转式 | 结构形式：圆盘式；连接方式：悬挂式；规格型号：9GXY-2.45；外形尺寸：1635mm×4349mm×1107mm；结构质量：800kg；割幅宽度：2.45m；作业速度：8~12km/h；刀盘转速：3000r/min；配套动力范围：60~90kW；压扁辊直径：215mm；压扁辊转速：810r/min | 是
收获机械 | 饲料作物收获机械 | 割草机 | 牵引式圆盘割草压扁机 | SWING320RCG型 |  | 伊诺罗斯 | 伊诺罗斯农业机械（北京）有限公司 | 割幅宽度≥2.8m；带压扁装置；旋转式 | 结构形式：圆盘式；连接方式：牵引式；规格型号：SWING320RCG；外观尺寸mm：5260×3630×1414；结构质量：1810kg；割幅宽度：3.2m；作业速度：10km/h；刀盘转速：3000r/min；配套动力范围：≥60kW；压扁辊直径：265mm；压扁辊转速：1115r/min | 是
收获机械 | 饲料作物收获机械 | 搂草机 | 指盘式搂草机 | CADDY-8（9LZ-5.4） |  | 伊诺罗斯 | 伊诺罗斯农业机械（北京）有限公司 | 搂幅宽度≥5.4m；液压折叠式；侧向指盘式 | 结构形式：指轮式；连接方式：牵引式。规格型号；CADDY-8(9ZL-5.4)；外形尺寸;4700mm×5400mm×1400mm；结构质量：600kg；搂幅宽度：5.4m；作业速度;8~12km/h；配套动力：30~70kW；搂齿数量；320个； | 是
收获机械 | 饲料作物收获机械 | 搂草机 | 指盘式搂草机 | BAT-12型 |  | 伊诺罗斯 | 伊诺罗斯农业机械（北京）有限公司 | 搂幅宽度≥5.4m；液压折叠式；侧向指盘式 | 外形尺寸mm：6650×7400×1400；机具重量：850kg；搂幅：7.4m；折叠方式：液压折叠式；搂集方向：侧向；搂齿齿数：480个；齿杆数：12个；指盘数：12个；每盘搂齿数：40个；配套动力：≥30kW；连接方式：牵引式； | 是
收获机械 | 饲料作物收获机械 | 搂草机 | 指轮式搂草机 | 9ZL-7.6 |  | 伊诺罗斯 | 伊诺罗斯农业机械（北京）有限公司 | 搂幅宽度≥5.4m；液压折叠式；侧向指盘式 | 结构形式：指轮式；挂接方式：牵引式；规格型号：9LZ-7.6型；外形尺寸mm：11900×7600×1920；结构质量：1250kg；搂幅宽度:7600mm；作业速度：8~20km/h；配套动力范围：50~90kW；搂齿数量：520。 | 否 | 无该产品验证资料
收获机械 | 饲料作物收获机械 | 捡拾压捆机 | 自动捡拾打捆机 | ENG-75（9YF-1.75）型 |  | 伊诺罗斯 | 伊诺罗斯农业机械（北京）有限公司 | 1.7m≤捡拾宽度＜2.2m | 型号：ENG-75(9YF-1.75)；捡拾宽度：1.75m；打捆活塞速度：100行程/min；打结器类型：D型；工作状态外形尺寸：4140mm×2450mm×1720mm；配套动力：≥30kW。 | 是
收获机械 | 饲料作物收获机械 | 捡拾压捆机 | 自动捡拾打捆机 | ENG-90（9YF-1.9） |  | 伊诺罗斯 | 伊诺罗斯农业机械（北京）有限公司 | 1.7m≤捡拾宽度＜2.2m | 型号：9YF-1.9Z；捡拾宽度：1850mm；打捆活塞速度：104行程/min；打结器类型：D型；工作状态外形尺寸：6300mm×2750mm×1850mm；配套动力：60-90kW。 | 是
收获机械 | 饲料作物收获机械 | 捡拾压捆机 | 三道绳自动捡拾打捆机 | 9YF-1.9Z |  | 伊诺罗斯 | 伊诺罗斯农业机械（北京）有限公司 | 1.7m≤捡拾宽度＜2.2m | 型号：ENG-90(9YF-1.9)；捡拾宽度：1920mm；打捆活塞速度：104行程/min；打结器类型：D型；工作状态外形尺寸：6200mm×3140mm×1680mm；配套动力：≥50kW。 | 是
收获机械 | 饲料作物收获机械 | 捡拾压捆机 | 圆草捆打捆机 | CORSA320型 |  | 伊诺罗斯 | 伊诺罗斯农业机械（北京）有限公司 | 1.7m≤捡拾宽度＜2.2m | 型号：CORSA320型；捡拾器宽度：2000mm；工作状态外形尺寸mm：3600×2300×2000；结构质量：1900kg；配套动力：≥40kW；卷压齿条数量：34个 | 是
收获机械 | 饲料作物收获机械 | 捡拾压捆机 | 圆草捆打捆机 | 525型 |  | 伊诺罗斯 | 伊诺罗斯农业机械（北京）有限公司 | 1.7m≤捡拾宽度＜2.2m | 打捆机型式：圆草捆打捆机；外形尺寸mm：3500×2300×2170；结构质量：2590kg；配套动力：≥53kW；捡拾工作幅宽:2000mm；捡拾器弹齿排数：4个；捡拾器弹齿数：112个；动力输出轴转速：540r/min；与拖拉机连接方式：牵引式。 | 是
收获机械 | 饲料作物收获机械 | 捡拾压捆机 | 高密度大方捆打捆机 | SR712型 |  | 伊诺罗斯 | 伊诺罗斯农业机械（北京）有限公司 | 捡拾宽度≥2.2m | 型号：712型；捡拾宽度：2200mm；打捆活塞速度；52次/min；打结器类型：D型；工作状态外型尺寸mm：7050×2640×2950配套动力范围：≥110kW； | 是
种植施肥机械 | 播种机械 | 免耕播种机 | 气吸式免耕精量播种机 | MAXIST-6 |  | 伊诺罗斯 | 伊诺罗斯农业机械（北京）有限公司 | 精量排种器；播种行数≥6行 | 配套动力范围：≥80kW；结构质量：1005kg；外形尺寸：1900mm×4500mm×1530mm；播种行数：6行；行距：70cm；排种器类型：气吸式；排肥器类型：外槽轮；开沟器类型：盘式；传动形式：链轮，链条转动；地轮形式：胶轮。 | 是
收获机械 | 茎秆收集处理机械 | 秸秆粉碎还田机 | 秸秆粉碎还田机 | 1JHY-150 | 35-50 | 金利 | 赵县金利机械有限公司 | 1.5—2m秸秆粉碎还田机 | 作业宽幅：1.5m | 是
收获机械 | 茎秆收集处理机械 | 秸秆粉碎还田机 | 秸秆粉碎还田机 | 1JHY-165 | 45-62 | 金利 | 赵县金利机械有限公司 | 1.5—2m秸秆粉碎还田机 | 作业宽幅：1.65m | 是
收获机械 | 茎秆收集处理机械 | 秸秆粉碎还田机 | 秸秆粉碎还田机 | 1JHY-180 | 55-72 | 金利 | 赵县金利机械有限公司 | 1.5—2m秸秆粉碎还田机 | 作业宽幅：1.80m | 是
收获机械 | 茎秆收集处理机械 | 秸秆粉碎还田机 | 秸秆粉碎还田机 | 1JHY-200 | 73.55以上 | 金利 | 赵县金利机械有限公司 | 1.5—2m秸秆粉碎还田机 | 作业宽幅：2.00m | 是
收获机械 | 饲料作物收获机械 | 青饲料收获机 | 秸秆粉碎收集机 | 4JFS-165 | 44.0-58.8 | 金利 | 赵县金利机械有限公司 | 160cm及以上悬挂甩刀式青饲料收获机 | 悬挂甩刀式；割幅：165cm | 是
收获机械 | 饲料作物收获机械 | 青饲料收获机 | 秸秆粉碎收集机 | 4JFS-200 | 55-74 | 金利 | 赵县金利机械有限公司 | 160cm及以上悬挂甩刀式青饲料收获机 | 悬挂甩刀式；割幅：200cm | 是
收获机械 | 饲料作物收获机械 | 青饲料收获机 | 秸秆粉碎收集机 | 4JFS-235 | 50-80 | 金利 | 赵县金利机械有限公司 | 160cm及以上悬挂甩刀式青饲料收获机 | 悬挂甩刀式；割幅：235cm | 是
收获机械 | 饲料作物收获机械 | 青饲料收获机 | 秸秆切碎码条机 | 4JQM-300 | 58.8-88.2 | 金利 | 赵县金利机械有限公司 | 160cm及以上悬挂甩刀式青饲料收获机 | 悬挂甩刀式；割幅：300cm | 是
收获机械 | 玉米收获机械 | 自走式玉米收获机 | 自走式玉米收获机 | 4YZP-2 | 40 | 金利 | 赵县金利机械有限公司 | 2行摘穗型自走式玉米收获机 | 2行割台；幅宽：1.12m；形式：自走式（摘穗剥皮型） | 是
收获机械 | 玉米收获机械 | 自走式玉米收获机 | 自走式玉米收获机 | 4YZP-3 | 62 | 金利 | 赵县金利机械有限公司 | 3行摘穗剥皮型自走式玉米收获机 | 3行割台；幅宽：1.73；形式：自走式（摘穗剥皮型） | 是
收获机械 | 玉米收获机械 | 自走式玉米收获机 | 自走式玉米收获机 | 4YZP-3A | 88 | 金利 | 赵县金利机械有限公司 | 3行摘穗剥皮型自走式玉米收获机 | 3行割台；幅宽：1.92；形式：自走式（摘穗剥皮型） | 是
收获机械 | 玉米收获机械 | 自走式玉米收获机 | 自走式玉米收获机 | 4YZP-4 | 88 | 金利 | 赵县金利机械有限公司 | 3行摘穗剥皮型自走式玉米收获机 | 3行割台；幅宽：2.42；形式：自走式（摘穗剥皮型） | 是
收获后处理机械 | 干燥机械 | 粮食烘干机 | 批式循环谷物干燥机 | 5HXG-10.0 | 9.44 | 谷王 | 安徽谷王烘干机械有限公司 | 批处理量10—20t循环式粮食烘干机 | 处理方式：循环式；结构形式：固定式；循环式批处理量（t）：10 | 是
收获后处理机械 | 干燥机械 | 粮食烘干机 | 批式循环谷物干燥机 | 5HXG-12.5A | 9.44 | 谷王 | 安徽谷王烘干机械有限公司 | 批处理量10—20t循环式粮食烘干机 | 处理方式：循环式；结构形式：固定式；循环式批处理量（t）：12.5 | 是
收获后处理机械 | 干燥机械 | 粮食烘干机 | 批式循环谷物干燥机 | 5HXG-15A | 9.44 | 谷王 | 安徽谷王烘干机械有限公司 | 批处理量10—20t循环式粮食烘干机 | 处理方式：循环式；结构形式：固定式；循环式批处理量（t）：15 | 是
收获后处理机械 | 干燥机械 | 粮食烘干机 | 批式循环谷物干燥机 | 5HXG-30.0 | 17.01 | 谷王 | 安徽谷王烘干机械有限公司 | 批处理量30t及以上循环式粮食烘干机 | 处理方式：循环式；结构形式：固定式；循环式批处理量（t）：30 | 是
收获后处理机械 | 干燥机械 | 粮食烘干机 | 低温循环烘干机 | JL-5H-12 | 6.35KW | / | 安徽金粮机械科技有限公司 | 批处理量10—20t循环式粮食烘干机 | 3610*2660*9610（mm) | 是
收获后处理机械 | 干燥机械 | 粮食烘干机 | 低温循环烘干机 | JL-5H-15 | 6.55KW | / | 安徽金粮机械科技有限公司 | 批处理量10—20t循环式粮食烘干机 | 3610*2660*10830（mm) | 是
收获后处理机械 | 干燥机械 | 粮食烘干机 | 低温循环烘干机 | JL-5H-30 | 13.22KW | / | 安徽金粮机械科技有限公司 | 批处理量20—30t循环式粮食烘干机 | 4790*3790*12280（mm) | 是
耕整地机械 | 整地机械 | 平地机（含激光平地机） | 激光平地机 | 12PJ-3.0 | 66.1 | 无 | 巴州沃特农机制造有限公司 | 幅度3M及以上激光平地机 | 幅度大于等于3M | 是
耕整地机械 | 耕地机械 | 联合整地机 | 联合整地机 | 1ZL-2.6 | 47.8 | 无 | 巴州沃特农机制造有限公司 | 2.5-3M双轴联合整地机 | 2.5M小于等于作业幅度小于3M 双轴 | 否 | 不在补贴范围
耕整地机械 | 耕地机械 | 联合整地机 | 联合整地机 | 1ZL-3.0 | 58.9 | 无 | 巴州沃特农机制造有限公司 | 3-3.5M双轴联合整地机 | 3M小于等于作业幅度小于3.5M双轴 | 否 | 不在补贴范围
耕整地机械 | 耕地机械 | 联合整地机 | 联合整地机 | 1ZL-3.6 | 73.5 | 无 | 巴州沃特农机制造有限公司 | 3.5-4.5M双轴联合整地机 | 3.5M小于等于作业幅度小于4.5M双轴 | 是
收获机械 | 根茎作物收获机械 | 甜菜收获机 | 甜菜割叶机 | 4TG-2 | 35 | / | 北京爱农马赛机械有限公司 | 2行及以上甜菜收获机 | 2行 | 是
收获机械 | 根茎作物收获机械 | 甜菜收获机 | 甜菜割叶机 | 4TG-3 | 40 | / | 北京爱农马赛机械有限公司 | 2行及以上甜菜收获机 | 3行 | 是
收获机械 | 根茎作物收获机械 | 甜菜收获机 | 甜菜割叶机 | 4TG-6 | 60 | / | 北京爱农马赛机械有限公司 | 2行及以上甜菜收获机 | 6行 | 是
收获机械 | 根茎作物收获机械 | 甜菜收获机 | 甜菜挖掘机 | 4TW-2 | 45 | / | 北京爱农马赛机械有限公司 | 2行及以上甜菜收获机 | 2行 | 是
收获机械 | 根茎作物收获机械 | 甜菜收获机 | 甜菜挖掘机 | 4TW-3 | 45 | / | 北京爱农马赛机械有限公司 | 2行及以上甜菜收获机 | 3行 | 是
收获机械 | 根茎作物收获机械 | 甜菜收获机 | 甜菜挖掘机 | 4TW-6 | 60 | / | 北京爱农马赛机械有限公司 | 2行及以上甜菜收获机 | 6行 | 是
收获机械 | 根茎作物收获机械 | 甜菜收获机 | 甜菜捡拾机 | 4TJ-100 | 90 | / | 北京爱农马赛机械有限公司 | 2行及以上甜菜收获机 | 6行 | 是
[7 empty] | 昌吉新明农机制造有限公司 |  |  | 否 | 报送汇总表不符合要求
动力机械 | 拖拉机 | 轮式拖拉机 | 轮式拖拉机 | KD300 | 22.1 | 联发凯迪 | 常州联发凯迪机械有限公司 | 30—35马力两轮驱动拖拉机 | 30马力≤功率＜35马力；驱动方式：两轮驱动 | 否 | 不在补贴范围
动力机械 | 拖拉机 | 轮式拖拉机 | 轮式拖拉机 | KD300A | 22.1 | 联发凯迪 | 常州联发凯迪机械有限公司 | 30—35马力两轮驱动拖拉机 | 30马力≤功率＜35马力；驱动方式：两轮驱动 | 否 | 不在补贴范围
动力机械 | 拖拉机 | 轮式拖拉机 | 轮式拖拉机 | KD350 | 25.73 | 联发凯迪 | 常州联发凯迪机械有限公司 | 35—40马力两轮驱动拖拉机 | 35马力≤功率＜40马力；驱动方式：两轮驱动 | 是
动力机械 | 拖拉机 | 轮式拖拉机 | 轮式拖拉机 | KD400 | 29.4 | 联发凯迪 | 常州联发凯迪机械有限公司 | 40—45马力两轮驱动拖拉机 | 40马力≤功率＜45马力；驱动方式：两轮驱动;外形尺寸（长*宽*高）：3780*1615*2260 | 是
动力机械 | 拖拉机 | 轮式拖拉机 | 轮式拖拉机 | KD450 | 33.1 | 联发凯迪 | 常州联发凯迪机械有限公司 | 45—50马力两轮驱动拖拉机 | 45马力≤功率＜50马力；驱动方式：两轮驱动;外形尺寸（长*宽*高）：3780*1615*2260 | 是
动力机械 | 拖拉机 | 轮式拖拉机 | 轮式拖拉机 | KD500 | 36.8 | 联发凯迪 | 常州联发凯迪机械有限公司 | 50—55马力两轮驱动拖拉机 | 50马力≤功率＜55马力；驱动方式：两轮驱动;外形尺寸（长*宽*高）：3780*1615*2260 | 是
动力机械 | 拖拉机 | 轮式拖拉机 | 轮式拖拉机 | KD550 | 40.4 | 联发凯迪 | 常州联发凯迪机械有限公司 | 55—60马力两轮驱动拖拉机 | 55马力≤功率＜60马力；驱动方式：两轮驱动;外形尺寸（长*宽*高）：3780*1615*2260 | 是
动力机械 | 拖拉机 | 轮式拖拉机 | 轮式拖拉机 | KD600 | 44 | 联发凯迪 | 常州联发凯迪机械有限公司 | 60—65马力两轮驱动拖拉机 | 60马力≤功率＜65马力；驱动方式：两轮驱动;外形尺寸（长*宽*高）：3780*1615*2260 | 是
动力机械 | 拖拉机 | 轮式拖拉机 | 轮式拖拉机 | KD650 | 47.8 | 联发凯迪 | 常州联发凯迪机械有限公司 | 65—70马力两轮驱动拖拉机 | 65马力≤功率＜70马力；驱动方式：两轮驱动;外形尺寸（长*宽*高）：3780*1615*2260 | 是
动力机械 | 拖拉机 | 轮式拖拉机 | 轮式拖拉机 | KD800 | 59 | 联发凯迪 | 常州联发凯迪机械有限公司 | 80—85马力两轮驱动拖拉机 | 80马力≤功率＜85马力；驱动方式：两轮驱动;外形尺寸（长*宽*高）：4266*2050*2745 | 是
动力机械 | 拖拉机 | 轮式拖拉机 | 轮式拖拉机 | KD850 | 62.5 | 联发凯迪 | 常州联发凯迪机械有限公司 | 85—90马力两轮驱动拖拉机 | 85马力≤功率＜90马力；驱动方式：两轮驱动;外形尺寸（长*宽*高）：4266*2050*2745 | 是
动力机械 | 拖拉机 | 轮式拖拉机 | 轮式拖拉机 | KD900 | 66.2 | 联发凯迪 | 常州联发凯迪机械有限公司 | 90—95马力两轮驱动拖拉机 | 90马力≤功率＜95马力；驱动方式：两轮驱动;外形尺寸（长*宽*高）：4266*2050*2745 | 是
动力机械 | 拖拉机 | 轮式拖拉机 | 轮式拖拉机 | KD950 | 70 | 联发凯迪 | 常州联发凯迪机械有限公司 | 95—100马力两轮驱动拖拉机 | 95马力≤功率＜100马力；驱动方式：两轮驱动;外形尺寸（长*宽*高）：4266*2050*2745 | 是
动力机械 | 拖拉机 | 轮式拖拉机 | 轮式拖拉机 | KD1000 | 73.5 | 联发凯迪 | 常州联发凯迪机械有限公司 | 100马力及以上两轮驱动拖拉机 | 功率≥100马力；驱动方式：两轮驱动;外形尺寸（长*宽*高）：4266*2050*2745 | 是
动力机械 | 拖拉机 | 轮式拖拉机 | 轮式拖拉机 | KD304 | 22.1 | 联发凯迪 | 常州联发凯迪机械有限公司 | 30—35马力四轮驱动拖拉机 | 30马力≤功率＜35马力；驱动方式：四轮驱动;外形尺寸（长*宽*高）：3780*1615*2260 | 否 | 不在补贴范围
动力机械 | 拖拉机 | 轮式拖拉机 | 轮式拖拉机 | KD304A | 22.1 | 联发凯迪 | 常州联发凯迪机械有限公司 | 30—35马力四轮驱动拖拉机 | 30马力≤功率＜35马力；驱动方式：四轮驱动;外形尺寸（长*宽*高）：3780*1615*2260 | 否 | 不在补贴范围
动力机械 | 拖拉机 | 轮式拖拉机 | 轮式拖拉机 | KD354 | 25.73 | 联发凯迪 | 常州联发凯迪机械有限公司 | 35—40马力四轮驱动拖拉机 | 35马力≤功率＜40马力；驱动方式：四轮驱动;外形尺寸（长*宽*高）：3780*1615*2260 | 是
动力机械 | 拖拉机 | 轮式拖拉机 | 轮式拖拉机 | KD404 | 29.4 | 联发凯迪 | 常州联发凯迪机械有限公司 | 40—45马力四轮驱动拖拉机 | 40马力≤功率＜45马力；驱动方式：四轮驱动;外形尺寸（长*宽*高）：3780*1615*2260 | 是
动力机械 | 拖拉机 | 轮式拖拉机 | 轮式拖拉机 | KD454 | 33.1 | 联发凯迪 | 常州联发凯迪机械有限公司 | 45—50马力四轮驱动拖拉机 | 45马力≤功率＜50马力；驱动方式：四轮驱动;外形尺寸（长*宽*高）：3780*1615*2260 | 是
动力机械 | 拖拉机 | 轮式拖拉机 | 轮式拖拉机 | KD504 | 36.8 | 联发凯迪 | 常州联发凯迪机械有限公司 | 50—55马力四轮驱动拖拉机 | 50马力≤功率＜55马力；驱动方式：四轮驱动;外形尺寸（长*宽*高）：3780*1615*2260 | 是
动力机械 | 拖拉机 | 轮式拖拉机 | 轮式拖拉机 | KD554 | 40.4 | 联发凯迪 | 常州联发凯迪机械有限公司 | 55—60马力四轮驱动拖拉机 | 55马力≤功率＜60马力；驱动方式：四轮驱动;外形尺寸（长*宽*高）：3780*1615*2260 | 是
动力机械 | 拖拉机 | 轮式拖拉机 | 轮式拖拉机 | KD604 | 44 | 联发凯迪 | 常州联发凯迪机械有限公司 | 60—65马力四轮驱动拖拉机 | 60马力≤功率＜65马力；驱动方式：四轮驱动;外形尺寸（长*宽*高）：3780*1615*2260 | 是
动力机械 | 拖拉机 | 轮式拖拉机 | 轮式拖拉机 | KD654 | 47.8 | 联发凯迪 | 常州联发凯迪机械有限公司 | 65—70马力四轮驱动拖拉机 | 65马力≤功率＜70马力；驱动方式：四轮驱动;外形尺寸（长*宽*高）：3780*1615*2260 | 是
动力机械 | 拖拉机 | 轮式拖拉机 | 轮式拖拉机 | KD804 | 59 | 联发凯迪 | 常州联发凯迪机械有限公司 | 80—85马力四轮驱动拖拉机 | 80马力≤功率＜85马力；驱动方式：四轮驱动;外形尺寸（长*宽*高）：4266*2050*2745 | 是
动力机械 | 拖拉机 | 轮式拖拉机 | 轮式拖拉机 | KD854 | 62.5 | 联发凯迪 | 常州联发凯迪机械有限公司 | 85—90马力四轮驱动拖拉机 | 85马力≤功率＜90马力；驱动方式：四轮驱动;外形尺寸（长*宽*高）：4266*2050*2745 | 是
动力机械 | 拖拉机 | 轮式拖拉机 | 轮式拖拉机 | KD904 | 66.2 | 联发凯迪 | 常州联发凯迪机械有限公司 | 90—95马力四轮驱动拖拉机 | 90马力≤功率＜95马力；驱动方式：四轮驱动;外形尺寸（长*宽*高）：4266*2050*2745 | 是
动力机械 | 拖拉机 | 轮式拖拉机 | 轮式拖拉机 | KD954 | 70 | 联发凯迪 | 常州联发凯迪机械有限公司 | 95—100马力四轮驱动拖拉机 | 95马力≤功率＜100马力；驱动方式：四轮驱动;外形尺寸（长*宽*高）：4266*2050*2745 | 是
动力机械 | 拖拉机 | 轮式拖拉机 | 轮式拖拉机 | KD1004 | 73.5 | 联发凯迪 | 常州联发凯迪机械有限公司 | 100—110马力四轮驱动拖拉机 | 100马力≤功率＜110马力；驱动方式：四轮驱动;外形尺寸（长*宽*高）：4266*2050*2745 | 是
动力机械 | 拖拉机 | 轮式拖拉机 | 轮式拖拉机 | KD1404 | 105（净103） | 联发凯迪 | 常州联发凯迪机械有限公司 | 140—150马力四轮驱动拖拉机 | 140马力≤功率＜150马力；驱动方式：四轮驱动 | 是
动力机械 | 拖拉机 | 轮式拖拉机 | 轮式拖拉机 | KD1804 | 132 | 联发凯迪 | 常州联发凯迪机械有限公司 | 180—200马力四轮驱动拖拉机 | 180马力≤功率＜200马力；驱动方式：四轮驱动 | 是