## 第二批
贵州省2016年农业机械购置补贴产品信息（第二批）公示稿
机具大类 | 机具小类 | 机具品目 | 分档名称 | 生产企业 | 产品名称 | 机具型号 | 配置参数（企业依据推广鉴定报告填报） | 中央补贴额 | 特殊县中央补贴额 | 省补贴额 | 特殊县省补贴额 | 市补贴额 | 特殊县市补贴额 | 县补贴额 | 特殊县县补贴额 | 功率（kW） | 机具类型 | 备注 | 企业所属省份
耕整地机械 | 耕地机械 | 旋耕机 | 单轴1000—1500mm旋耕机 | 江苏联凯农业装备集团有限公司 | 旋耕机 | 1GKN-140 | 单轴；1000mm≤耕幅＜1500mm | 540 | [8 empty] | 通用类 |  | 江苏省
耕整地机械 | 耕地机械 | 旋耕机 | 单轴1500—2000mm旋耕机 | 吉首市宗南重工制造有限公司 | 旋耕机 | 1GQ-180 | 单轴；1500mm≤耕幅＜2000mm | 1170 | [8 empty] | 通用类 |  | 湖南省
耕整地机械 | 耕地机械 | 旋耕机 | 单轴1500—2000mm旋耕机 | 江苏联凯农业装备集团有限公司 | 旋耕机 | 1GKN-160 | 单轴；1500mm≤耕幅＜2000mm | 1170 | [8 empty] | 通用类 |  | 江苏省
耕整地机械 | 耕地机械 | 旋耕机 | 单轴1500—2000mm旋耕机 | 江苏联凯农业装备集团有限公司 | 旋耕机 | 1GKN-180 | 单轴；1500mm≤耕幅＜2000mm | 1170 | [8 empty] | 通用类 |  | 江苏省
耕整地机械 | 耕地机械 | 旋耕机 | 单轴2000—2500mm旋耕机 | 江苏联凯农业装备集团有限公司 | 旋耕机 | 1GKN-200 | 单轴；2000mm≤耕幅＜2500mm | 1710 | [8 empty] | 通用类 |  | 江苏省
耕整地机械 | 耕地机械 | 旋耕机 | 单轴2000—2500mm旋耕机 | 江苏联凯农业装备集团有限公司 | 旋耕机 | 1GKN-230 | 单轴；2000mm≤耕幅＜2500mm | 1710 | [8 empty] | 通用类 |  | 江苏省
耕整地机械 | 耕地机械 | 旋耕机 | 单轴2000—2500mm旋耕机 | 连云港九迁机械制造有限公司 | 反转灭茬机 | 1JMF-200 | 单轴；2000mm≤耕幅＜2500mm | 1710 | [8 empty] | 通用类 |  | 江苏省
耕整地机械 | 耕地机械 | 旋耕机 | 单轴2000—2500mm旋耕机 | 连云港双亚机械有限公司 | 旋耕机 | 1GKN-200 | 单轴；2000mm≤耕幅＜2500mm | 1710 | [8 empty] | 通用类 |  | 江苏省
耕整地机械 | 耕地机械 | 旋耕机 | 单轴2000—2500mm旋耕机 | 连云港双亚机械有限公司 | 反转灭茬机 | 1JMF-200 | 单轴；2000mm≤耕幅＜2500mm | 1710 | [8 empty] | 通用类 |  | 江苏省
耕整地机械 | 耕地机械 | 旋耕机 | 单轴2500mm及以上旋耕机 | 连云港双亚机械有限公司 | 旋耕机 | 1GKN-250G | 单轴；耕幅≥2500mm | 2250 | [8 empty] | 通用类 |  | 江苏省
耕整地机械 | 耕地机械 | 旋耕机 | 单轴2500mm及以上旋耕机 | 江苏联凯农业装备集团有限公司 | 旋耕机 | 1GKN-250 | 单轴；耕幅≥2500mm | 2250 | [8 empty] | 通用类 |  | 江苏省
耕整地机械 | 耕地机械 | 旋耕机 | 1200mm及以上履带自走式旋耕机 | 湖南省农友机械集团有限公司 | 履带自走式旋耕机 | 1GZ-230 | 形式：履带自走式；耕幅≥1200mm | 12600 | [8 empty] | 通用类 |  | 湖南省
耕整地机械 | 耕地机械 | 旋耕机 | 1200mm及以上履带自走式旋耕机 | 汉寿科祥农机制造有限公司 | 履带自走式旋耕机 | 1GZ-190 | 形式：履带自走式；耕幅≥1200mm | 12600 | [8 empty] | 通用类 |  | 湖南省
耕整地机械 | 耕地机械 | 旋耕机 | 1200mm及以上履带自走式旋耕机 | 福建省邵武铁武林车辆有限公司 | 履带自走式旋耕机 | 1GZD-125 | 形式：履带自走式；耕幅≥1200mm | 12600 | [8 empty] | 通用类 |  | 福建省
耕整地机械 | 耕地机械 | 耕整机（水田、旱田） | 功率4kW以下耕整机（水田、旱田） | 桂林严关机械有限公司 | 耕整机 | 1Z-31型 | 配套功率＜4kW | 600 | [8 empty] | 非通用类 |  | 广西
耕整地机械 | 耕地机械 | 耕整机（水田、旱田） | 功率4kW以下耕整机（水田、旱田） | 桂林严关机械有限公司 | 耕整机 | 1Z-31A型 | 配套功率＜4kW | 600 | [8 empty] | 非通用类 |  | 广西
耕整地机械 | 耕地机械 | 耕整机（水田、旱田） | 功率4kW以下耕整机（水田、旱田） | 南昌市八马机械制造有限公司 | 耕整机（水田、旱田） | 1Z-20 | 配套功率＜5kW | 600 | [8 empty] | 非通用类 |  | 江西省
耕整地机械 | 耕地机械 | 微耕机 | 功率4kW以下微耕机 | 重庆美澳机械制造有限公司 | 微耕机 | 1WG3.5-95FC-ZC | 配套功率＜4kW | 600 | [8 empty] | 非通用类 |  | 重庆市
耕整地机械 | 耕地机械 | 微耕机 | 功率4kW以下微耕机 | 重庆伟友动力机械有限公司 | 微耕机 | 1WG3.0-55FQ-ZC | 配套功率＜4kW | 600 | [8 empty] | 非通用类 |  | 重庆市
耕整地机械 | 耕地机械 | 微耕机 | 功率4kW以下微耕机 | 贵州鑫康现代农业装备有限公司 | 微耕机 | 1WG3.2-90FC-Z | 配套功率＜4kW | 600 | [8 empty] | 非通用类 |  | 贵州省
耕整地机械 | 耕地机械 | 微耕机 | 功率4kW及以上微耕机 | 贵州省新华高端机械装备制造有限公司 | 微耕机 | SQ1WG6.3FA-Z | 配套功率≥4kW | 800 | [8 empty] | 非通用类 |  | 贵州省
耕整地机械 | 耕地机械 | 微耕机 | 功率4kW及以上微耕机 | 四川鹏林机电设备制造有限责任公司 | 微耕机 | 1WG-4.0QC | 配套功率≥4kW | 800 | [8 empty] | 非通用类 |  | 四川省
耕整地机械 | 耕地机械 | 微耕机 | 功率4kW及以上微耕机 | 四川鹏林机电设备制造有限责任公司 | 微耕机 | 1WG-4.0QL | 配套功率≥4kW | 800 | [8 empty] | 非通用类 |  | 四川省
耕整地机械 | 耕地机械 | 微耕机 | 功率4kW及以上微耕机 | 四川鹏林机电设备制造有限责任公司 | 微耕机 | 1WG4.0 | 配套功率≥4kW | 800 | [8 empty] | 非通用类 |  | 四川省
耕整地机械 | 耕地机械 | 微耕机 | 功率4kW及以上微耕机 | 四川鹏林机电设备制造有限责任公司 | 微耕机 | 1WG6.3 | 配套功率≥4kW | 800 | [8 empty] | 非通用类 |  | 四川省
耕整地机械 | 耕地机械 | 微耕机 | 功率4kW及以上微耕机 | 贵州金豪杰农业机械有限公司 | 耕地机械 | 1WG4.0-95FC-ZC | 配套功率≥4kW | 800 | [8 empty] | 非通用类 |  | 贵州省
耕整地机械 | 耕地机械 | 微耕机 | 功率4kW及以上微耕机 | 贵州金豪杰农业机械有限公司 | 耕地机械 | 1WG6.3-135FC-ZC | 配套功率≥4kW | 800 | [8 empty] | 非通用类 |  | 贵州省
耕整地机械 | 耕地机械 | 微耕机 | 功率4kW及以上微耕机 | 重庆美澳机械制造有限公司 | 微耕机 | 1WG6.3-135FC-Z | 配套功率≥4kW | 800 | [8 empty] | 非通用类 |  | 重庆市
耕整地机械 | 耕地机械 | 微耕机 | 功率4kW及以上微耕机 | 重庆美澳机械制造有限公司 | 微耕机 | 1WG4.0-110FC-Z | 配套功率≥4kW | 800 | [8 empty] | 非通用类 |  | 重庆市
耕整地机械 | 耕地机械 | 微耕机 | 功率4kW及以上微耕机 | 重庆美澳机械制造有限公司 | 微耕机 | 1WG4.05-100FC-ZC | 配套功率≥4kW | 800 | [8 empty] | 非通用类 |  | 重庆市
耕整地机械 | 耕地机械 | 微耕机 | 功率4kW及以上微耕机 | 重庆美澳机械制造有限公司 | 微耕机 | 1WG4.1-95FQ-D | 配套功率≥4kW | 800 | [8 empty] | 非通用类 |  | 重庆市
耕整地机械 | 耕地机械 | 微耕机 | 功率4kW及以上微耕机 | 重庆美澳机械制造有限公司 | 微耕机 | 1WG4.0-95FQ-ZC | 配套功率≥4kW | 800 | [8 empty] | 非通用类 |  | 重庆市
耕整地机械 | 耕地机械 | 微耕机 | 功率4kW及以上微耕机 | 桂林严关机械有限公司 | 微耕机 | 1WG-4.0Q型 | 配套功率≥4kW | 800 | [8 empty] | 非通用类 |  | 重庆市
耕整地机械 | 耕地机械 | 微耕机 | 功率4kW及以上微耕机 | 重庆宏祥织造有限公司 | 微耕机 | 1WG4.0 | 配套功率≥4kW | 800 | [8 empty] | 非通用类 |  | 重庆市
耕整地机械 | 耕地机械 | 微耕机 | 功率4kW及以上微耕机 | 重庆宏祥织造有限公司 | 微耕机 | 1WG4.0G | 配套功率≥4kW | 800 | [8 empty] | 非通用类 |  | 重庆市
耕整地机械 | 耕地机械 | 微耕机 | 功率4kW及以上微耕机 | 重庆宏祥织造有限公司 | 微耕机 | 1WG4.0GP | 配套功率≥4kW | 800 | [8 empty] | 非通用类 |  | 重庆市
耕整地机械 | 耕地机械 | 微耕机 | 功率4kW及以上微耕机 | 重庆宏祥织造有限公司 | 微耕机 | 1WG4.2D | 配套功率≥4kW | 800 | [8 empty] | 非通用类 |  | 重庆市
耕整地机械 | 耕地机械 | 微耕机 | 功率4kW及以上微耕机 | 重庆宏祥织造有限公司 | 微耕机 | 1WG6.3D | 配套功率≥4kW | 800 | [8 empty] | 非通用类 |  | 重庆市
耕整地机械 | 耕地机械 | 微耕机 | 功率4kW及以上微耕机 | 重庆伟友动力机械有限公司 | 微耕机 | 1WG4.0-105FQ-ZC | 配套功率≥4kW | 800 | [8 empty] | 非通用类 |  | 重庆市
耕整地机械 | 耕地机械 | 微耕机 | 功率4kW及以上微耕机 | 重庆伟友动力机械有限公司 | 微耕机 | 1WG6.5-135FQ-ZC | 配套功率≥4kW | 800 | [8 empty] | 非通用类 |  | 重庆市
耕整地机械 | 耕地机械 | 微耕机 | 功率4kW及以上微耕机 | 贵州鑫康现代农业装备有限公司 | 微耕机 | 1WG4.0-105FC-Z | 配套功率≥4kW | 800 | [8 empty] | 非通用类 |  | 贵州省
耕整地机械 | 耕地机械 | 微耕机 | 功率4kW及以上微耕机 | 贵州鑫康现代农业装备有限公司 | 微耕机 | 1WG6.3-135FC-Z | 配套功率≥4kW | 800 | [8 empty] | 非通用类 |  | 贵州省
耕整地机械 | 耕地机械 | 微耕机 | 功率4kW及以上微耕机 | 南昌市八马机械制造有限公司 | 微耕机 | 1WG4.05 | 配套功率≥4kW | 800 | [8 empty] | 非通用类 |  | 江西省
耕整地机械 | 耕地机械 | 微耕机 | 功率4kW及以上微耕机 | 南昌市八马机械制造有限公司 | 微耕机 | 1WG4D | 配套功率≥4kW | 800 | [8 empty] | 非通用类 |  | 江西省
耕整地机械 | 耕地机械 | 微耕机 | 功率4kW及以上微耕机 | 贵州诚耕农业机械制造有限公司 | 微型耕耘机 | 1WG4.05-95FC-ZC | 配套功率≥4kW | 800 | [8 empty] | 非通用类 |  | 贵州省
耕整地机械 | 耕地机械 | 微耕机 | 功率4kW及以上微耕机 | 贵州瑞科新能源动力技术有限公司 | 微型耕耘机 | 1WG 4.0-105 | 配套功率≥4kW | 800 | [8 empty] | 非通用类 |  | 贵州省
耕整地机械 | 耕地机械 | 微耕机 | 功率4kW及以上微耕机 | 贵州瑞科新能源动力技术有限公司 | 微型耕耘机 | 1WG 6.3-135 | 配套功率≥4kW | 800 | [8 empty] | 非通用类 |  | 贵州省
耕整地机械 | 耕地机械 | 微耕机 | 功率4kW及以上微耕机 | 贵州起民科技 发展有限公司 | 微型耕耘机 | 1WG4.05-100FC-ZC | 配套功率≥4kW | 800 | [8 empty] | 非通用类 |  | 贵州省
耕整地机械 | 耕地机械 | 微耕机 | 功率4kW及以上微耕机 | 贵州起民科技 发展有限公司 | 微型耕耘机 | 1WG4.0-105FC-ZC | 配套功率≥4kW | 800 | [8 empty] | 非通用类 |  | 贵州省
耕整地机械 | 耕地机械 | 微耕机 | 功率4kW及以上微耕机 | 贵州起民科技 发展有限公司 | 微型耕耘机 | 1WG6.3-135FC-ZC | 配套功率≥4kW | 800 | [8 empty] | 非通用类 |  | 贵州省
耕整地机械 | 耕地机械 | 微耕机 | 功率4kW及以上微耕机 | 云南新天力机械制造股份有限公司 | 微耕机 | 1WGQ4.0-85 | 配套功率≥4kW | 800 | [8 empty] | 非通用类 |  | 云南省
耕整地机械 | 耕地机械 | 微耕机 | 功率4kW及以上微耕机 | 云南新天力机械制造股份有限公司 | 微耕机 | 1WGC4.0-105 | 配套功率≥4kW | 800 | [8 empty] | 非通用类 |  | 云南省
耕整地机械 | 耕地机械 | 微耕机 | 功率4kW及以上微耕机 | 湖北大地农业机械有限公司 | 微耕机 | 1WG4.0A | 配套功率≥4kW | 800 | [8 empty] | 非通用类 |  | 湖北省
耕整地机械 | 耕地机械 | 微耕机 | 功率4kW及以上微耕机 | 湖北大地农业机械有限公司 | 微耕机 | 1WG4.0Q | 配套功率≥4kW | 800 | [8 empty] | 非通用类 |  | 湖北省
耕整地机械 | 耕地机械 | 微耕机 | 功率4kW及以上微耕机 | 湖北大地农业机械有限公司 | 微耕机 | 1WG4.0 | 配套功率≥4kW | 800 | [8 empty] | 非通用类 |  | 湖北省
耕整地机械 | 耕地机械 | 微耕机 | 功率4kW及以上微耕机 | 湖北大地农业机械有限公司 | 微耕机 | 1WG6.3 | 配套功率≥4kW | 800 | [8 empty] | 非通用类 |  | 湖北省
耕整地机械 | 耕地机械 | 微耕机 | 功率4kW及以上微耕机 | 重庆翼虎动力机械有限公司 | 微耕机 | 1WG6.3-135FC-Z | 配套功率≥4kW | 800 | [8 empty] | 非通用类 |  | 重庆市
耕整地机械 | 耕地机械 | 微耕机 | 功率4kW及以上微耕机 | 无锡鑫普机械有限公司 | 微耕机 | 1WG4.0D | 配套功率≥4kW | 800 | [8 empty] | 非通用类 |  | 江苏省
耕整地机械 | 耕地机械 | 微耕机 | 功率4kW及以上微耕机 | 无锡鑫普机械有限公司 | 微耕机 | 1WG4.0G | 配套功率≥4kW | 800 | [8 empty] | 非通用类 |  | 江苏省
耕整地机械 | 耕地机械 | 微耕机 | 功率4kW及以上微耕机 | 无锡鑫普机械有限公司 | 微耕机 | 1WG6.3D | 配套功率≥4kW | 800 | [8 empty] | 非通用类 |  | 江苏省
耕整地机械 | 耕地机械 | 微耕机 | 功率4kW及以上微耕机 | 重庆鑫源农机股份有限公司 | 微耕机 | 1WG4.05-85FQ-ZC | 配套功率≥4kW | 800 | [8 empty] | 非通用类 |  | 重庆市
耕整地机械 | 耕地机械 | 微耕机 | 功率4kW及以上微耕机 | 云南万合农机有限公司 | 微耕机 | 1WGC4.05-100 | 配套功率≥4kW | 800 | [8 empty] | 非通用类 |  | 云南省
耕整地机械 | 耕地机械 | 微耕机 | 功率4kW及以上微耕机 | 云南万合农机有限公司 | 微耕机 | 1WGQ4.0-100 | 配套功率≥4kW | 800 | [8 empty] | 非通用类 |  | 云南省
耕整地机械 | 耕地机械 | 微耕机 | 功率4kW及以上微耕机 | 云南万合农机有限公司 | 微耕机 | 1WGC5.6-110 | 配套功率≥4kW | 800 | [8 empty] | 非通用类 |  | 云南省
耕整地机械 | 耕地机械 | 微耕机 | 功率4kW及以上微耕机 | 云南万合农机有限公司 | 微耕机 | 1WGC4.05-100(富滇牌) | 配套功率≥4kW | 800 | [8 empty] | 非通用类 |  | 云南省
耕整地机械 | 耕地机械 | 微耕机 | 功率4kW及以上微耕机 | 威马农业机械有限公司 | 微耕机 | 1WG4.0-95FQ-ZC | 配套功率≥4kW | 800 | [8 empty] | 非通用类 |  | 重庆市
耕整地机械 | 耕地机械 | 微耕机 | 功率4kW及以上微耕机 | 威马农业机械有限公司 | 微耕机 | 1WG5.1-110FQ-ZC | 配套功率≥4kW | 800 | [8 empty] | 非通用类 |  | 重庆市
耕整地机械 | 耕地机械 | 田园管理机 | 功率4kW及以上田园管理机 | 重庆翼虎动力机械有限公司 | 田园管理机 | 3TG-6.3 | 配套功率≥4kW | 800 | [8 empty] | 非通用类 |  | 重庆市
耕整地机械 | 耕地机械 | 田园管理机 | 功率4kW及以上田园管理机 | 重庆翼虎动力机械有限公司 | 田园管理机 | 3TG-4.0Q | 配套功率≥4kW | 800 | [8 empty] | 非通用类 |  | 重庆市
耕整地机械 | 耕地机械 | 田园管理机 | 功率4kW及以上田园管理机 | 威马农业机械有限公司 | 田园管理机 | 3TG-5QA | 配套功率≥4kW | 800 | [8 empty] | 非通用类 |  | 重庆市
耕整地机械 | 整地机械 | 起垄机 | 微耕机、手扶拖拉机配套起垄机（器） | 重庆翼虎动力机械有限公司 | 起垄机 | 1GZ-90FV1 | 配套微耕机、手扶拖拉机 | 120 | [8 empty] | 非通用类 |  | 重庆市
耕整地机械 | 整地机械 | 起垄机 | 1—2m起垄机 | 连云港九迁机械制造有限公司 | 烟草起垄机 | 1QY-135 | 1m≤作业幅宽＜2m | 1000 | [8 empty] | 非通用类 |  | 江苏省
其他机械 | 废弃物处理设备 | 固液分离机 | 电机总功率5-10kW固液分离机 | 四川鹏林机电设备制造有限责任公司 | 固液分离机 | PL-FL18 | 5kW≤电机总功率＜10kW | 3500 | [8 empty] | 非通用类 |  | 四川省
其他机械 | 废弃物处理设备 | 固液分离机 | 电机总功率5-10kW固液分离机 | 江苏兴农环保科技股份有限公司 | 移动式畜牧粪便处理机 | 9FL-180型 | 5kW≤电机总功率＜10kW | 3500 | [8 empty] | 非通用类 |  | 江苏省
其他机械 | 废弃物处理设备 | 固液分离机 | 电机总功率10kW及以上固液分离机 | 江苏兴农环保科技股份有限公司 | 移动式畜牧粪便处理机 | 9FL-260型 | 电机总功率≥10kW | 3900 | [8 empty] | 非通用类 |  | 江苏省
其他机械 | 废弃物处理设备 | 病死畜禽无害化处理设备 | 批处理量0.5T以上病死畜禽无害化处理设备 | 厦门康浩科技有限公司 | 畜禽养殖场有机废弃物处理机 | KH-FCW-20 | 每批处理量≥1000 Kg；刀辊电动机功率≥4 KW，加热系统总功率≥12KW. | 30000 | [8 empty] | 非通用类 |  | 福建省
动力机械 | 拖拉机 | 履带式拖拉机 | 50马力以上轻型履带拖拉机 | 吉首市宗南重工制造有限公司 | 轻型履带拖拉机 | ZN-552 | 功率：40.4KW；驱动方式：履带式 | 12000 | [8 empty] | 通用类 |  | 湖南
动力机械 | 拖拉机 | 履带式拖拉机 | 50马力以上轻型履带拖拉机 | 衡阳衡拖农机制造有限公司 | 轻型履带拖拉机 | ZN-752 | 功率：57KW；驱动方式：履带式 | 12000 | [8 empty] | 通用类 |  | 湖南
动力机械 | 拖拉机 | 履带式拖拉机 | 50马力以上轻型履带拖拉机 | 汉寿科祥农机制造有限公司 | 轻型履带拖拉机 | KX-702 | 发动机型号：YN36GB1柴油机，配套功率：52kW，驱动方式：履带式. | 12000 | [8 empty] | 通用类 |  | 湖南
动力机械 | 拖拉机 | 轮式拖拉机(不含皮带传动轮式拖拉机） | 110—120马力四轮驱动拖拉机 | 雷沃重工股份有限公司 | 轮式拖拉机 | M1104-DS | 110马力≤功率＜120马力；驱动方式：四轮驱动 | 36270 | [8 empty] | 通用类 |  | 山东
动力机械 | 拖拉机 | 轮式拖拉机(不含皮带传动轮式拖拉机） | 110—120马力四轮驱动拖拉机 | 雷沃重工股份有限公司 | 轮式拖拉机 | M1104-DSA | 110马力≤功率＜120马力；驱动方式：四轮驱动 | 36270 | [8 empty] | 通用类 |  | 山东
动力机械 | 拖拉机 | 轮式拖拉机(不含皮带传动轮式拖拉机） | 110—120马力四轮驱动拖拉机 | 雷沃重工股份有限公司 | 轮式拖拉机 | M1104-DS2 | 110马力≤功率＜120马力；驱动方式：四轮驱动 | 36270 | [8 empty] | 通用类 |  | 山东
动力机械 | 拖拉机 | 轮式拖拉机(不含皮带传动轮式拖拉机） | 110—120马力四轮驱动拖拉机 | 雷沃重工股份有限公司 | 轮式拖拉机 | M1104-DSA2 | 110马力≤功率＜120马力；驱动方式：四轮驱动 | 36270 | [8 empty] | 通用类 |  | 山东
动力机械 | 拖拉机 | 轮式拖拉机(不含皮带传动轮式拖拉机） | 100马力及以上两轮驱动拖拉机 | 雷沃重工股份有限公司 | 轮式拖拉机 | M1100-DS | 功率≥100马力；驱动方式：两轮驱动 | 24300 | [8 empty] | 通用类 |  | 山东
动力机械 | 拖拉机 | 轮式拖拉机(不含皮带传动轮式拖拉机） | 100马力及以上两轮驱动拖拉机 | 雷沃重工股份有限公司 | 轮式拖拉机 | M1100-DSA | 功率≥100马力；驱动方式：两轮驱动 | 24300 | [8 empty] | 通用类 |  | 山东
动力机械 | 拖拉机 | 轮式拖拉机(不含皮带传动轮式拖拉机） | 100马力及以上两轮驱动拖拉机 | 雷沃重工股份有限公司 | 轮式拖拉机 | M1100-DS2 | 功率≥100马力；驱动方式：两轮驱动 | 24300 | [8 empty] | 通用类 |  | 山东
动力机械 | 拖拉机 | 轮式拖拉机(不含皮带传动轮式拖拉机） | 100马力及以上两轮驱动拖拉机 | 雷沃重工股份有限公司 | 轮式拖拉机 | M1100-DSA2 | 功率≥100马力；驱动方式：两轮驱动 | 24300 | [8 empty] | 通用类 |  | 山东
动力机械 | 拖拉机 | 轮式拖拉机(不含皮带传动轮式拖拉机） | 120—130马力四轮驱动拖拉机 | 江苏沃得农业机械有限公司 | 轮式拖拉机 | WD1204G | 120马力≤功率＜130马力；驱动方式：四轮驱动 | 50670 | [8 empty] | 通用类 |  | 江苏
动力机械 | 拖拉机 | 手扶拖拉机 | 8马力及以上皮带传动手扶拖拉机 | 云南新天力机械制造股份有限公司 | 手扶拖拉机 | 东风18 | 传动方式：皮带传动；功率≥8马力 | 1350 | [8 empty] | 通用类 |  | 云南
动力机械 | 拖拉机 | 手扶拖拉机 | 8马力及以上皮带传动手扶拖拉机 | 江苏联凯农业装备集团有限公司 | 手扶拖拉机 | LF121 | 传动方式：皮带传动；功率≥8马力 | 1350 | [8 empty] | 通用类 |  | 江苏
动力机械 | 拖拉机 | 手扶拖拉机 | 8马力及以上皮带传动手扶拖拉机 | 江苏联凯农业装备集团有限公司 | 手扶拖拉机 | LF151 | 传动方式：皮带传动；功率≥8马力 | 1350 | [8 empty] | 通用类 |  | 江苏
动力机械 | 拖拉机 | 轮式拖拉机(不含皮带传动轮式拖拉机） | 30—35马力四轮驱动拖拉机 | 常州联发凯迪机械有限公司 | 轮式拖拉机 | KD304 | 功率：22.1KW，30马力，驱动方式：四轮驱动 | 9900 | [8 empty] | 通用类 |  | 江苏
动力机械 | 拖拉机 | 轮式拖拉机(不含皮带传动轮式拖拉机） | 35—40马力四轮驱动拖拉机 | 常州联发凯迪机械有限公司 | 轮式拖拉机 | KD354 | 功率：25.73KW，35马力，驱动方式：四轮驱动 | 10800 | [8 empty] | 通用类 |  | 江苏
动力机械 | 拖拉机 | 轮式拖拉机(不含皮带传动轮式拖拉机） | 40—45马力四轮驱动拖拉机 | 常州联发凯迪机械有限公司 | 轮式拖拉机 | KD404 | 功率：29.4KW，40马力，驱动方式：四轮驱动 | 12690 | [8 empty] | 通用类 |  | 江苏
动力机械 | 拖拉机 | 轮式拖拉机(不含皮带传动轮式拖拉机） | 40—45马力两轮驱动拖拉机 | 常州联发凯迪机械有限公司 | 轮式拖拉机 | KD400 | 功率：29.4KW，40马力，驱动方式：两轮驱动 | 10260 | [8 empty] | 通用类 |  | 江苏
动力机械 | 拖拉机 | 轮式拖拉机(不含皮带传动轮式拖拉机） | 45—50马力四轮驱动拖拉机 | 常州联发凯迪机械有限公司 | 轮式拖拉机 | KD454 | 功率：33.1KW，45马力，驱动方式：四轮驱动 | 14400 | [8 empty] | 通用类 |  | 江苏
动力机械 | 拖拉机 | 轮式拖拉机(不含皮带传动轮式拖拉机） | 45—50马力两轮驱动拖拉机 | 常州联发凯迪机械有限公司 | 轮式拖拉机 | KD450 | 功率：33.1KW，45马力，驱动方式：两轮驱动 | 11700 | [8 empty] | 通用类 |  | 江苏
动力机械 | 拖拉机 | 轮式拖拉机(不含皮带传动轮式拖拉机） | 50—55马力四轮驱动拖拉机 | 常州联发凯迪机械有限公司 | 轮式拖拉机 | KD504 | 功率：36.8KW，50马力，驱动方式：四轮驱动 | 15750 | [8 empty] | 通用类 |  | 江苏
动力机械 | 拖拉机 | 轮式拖拉机(不含皮带传动轮式拖拉机） | 50—55马力两轮驱动拖拉机 | 常州联发凯迪机械有限公司 | 轮式拖拉机 | KD500 | 功率：36.8KW，50马力，驱动方式：两轮驱动 | 12960 | [8 empty] | 通用类 |  | 江苏
动力机械 | 拖拉机 | 轮式拖拉机(不含皮带传动轮式拖拉机） | 55—60马力四轮驱动拖拉机 | 常州联发凯迪机械有限公司 | 轮式拖拉机 | KD554 | 功率：40.4KW，55马力，驱动方式：四轮驱动 | 17730 | [8 empty] | 通用类 |  | 江苏
动力机械 | 拖拉机 | 轮式拖拉机(不含皮带传动轮式拖拉机） | 55—60马力两轮驱动拖拉机 | 常州联发凯迪机械有限公司 | 轮式拖拉机 | KD550 | 功率：40.4KW，55马力，驱动方式：两轮驱动 | 15300 | [8 empty] | 通用类 |  | 江苏
动力机械 | 拖拉机 | 轮式拖拉机(不含皮带传动轮式拖拉机） | 60—65马力四轮驱动拖拉机 | 常州联发凯迪机械有限公司 | 轮式拖拉机 | KD604 | 功率：44KW，60马力，驱动方式：四轮驱动 | 19530 | [8 empty] | 通用类 |  | 江苏
动力机械 | 拖拉机 | 轮式拖拉机(不含皮带传动轮式拖拉机） | 60—65马力两轮驱动拖拉机 | 常州联发凯迪机械有限公司 | 轮式拖拉机 | KD600 | 功率：44KW，60马力，驱动方式：两轮驱动 | 16650 | [8 empty] | 通用类 |  | 江苏
动力机械 | 拖拉机 | 轮式拖拉机(不含皮带传动轮式拖拉机） | 65—70马力四轮驱动拖拉机 | 常州联发凯迪机械有限公司 | 轮式拖拉机 | KD654 | 功率：47.8KW，65马力，驱动方式：四轮驱动 | 21600 | [8 empty] | 通用类 |  | 江苏
动力机械 | 拖拉机 | 轮式拖拉机(不含皮带传动轮式拖拉机） | 65—70马力两轮驱动拖拉机 | 常州联发凯迪机械有限公司 | 轮式拖拉机 | KD650 | 功率：47.8KW，65马力，驱动方式：两轮驱动 | 17550 | [8 empty] | 通用类 |  | 江苏
动力机械 | 拖拉机 | 轮式拖拉机(不含皮带传动轮式拖拉机） | 80—85马力四轮驱动拖拉机 | 常州联发凯迪机械有限公司 | 轮式拖拉机 | KD804 | 功率：59KW，80马力，驱动方式：四轮驱动 | 26820 | [8 empty] | 通用类 |  | 江苏
动力机械 | 拖拉机 | 轮式拖拉机(不含皮带传动轮式拖拉机） | 80—85马力两轮驱动拖拉机 | 常州联发凯迪机械有限公司 | 轮式拖拉机 | KD800 | 功率：59KW，80马力，驱动方式：两轮驱动 | 19620 | [8 empty] | 通用类 |  | 江苏
动力机械 | 拖拉机 | 轮式拖拉机(不含皮带传动轮式拖拉机） | 85—90马力四轮驱动拖拉机 | 常州联发凯迪机械有限公司 | 轮式拖拉机 | KD854 | 功率：62.5KW，85马力，驱动方式：四轮驱动 | 28170 | [8 empty] | 通用类 |  | 江苏
动力机械 | 拖拉机 | 轮式拖拉机(不含皮带传动轮式拖拉机） | 85—90马力两轮驱动拖拉机 | 常州联发凯迪机械有限公司 | 轮式拖拉机 | KD850 | 功率：62.5KW，85马力，驱动方式：两轮驱动 | 20700 | [8 empty] | 通用类 |  | 江苏
动力机械 | 拖拉机 | 轮式拖拉机(不含皮带传动轮式拖拉机） | 90—95马力四轮驱动拖拉机 | 常州联发凯迪机械有限公司 | 轮式拖拉机 | KD904 | 功率：66.2KW，90马力，驱动方式：四轮驱动 | 31500 | [8 empty] | 通用类 |  | 江苏
动力机械 | 拖拉机 | 轮式拖拉机(不含皮带传动轮式拖拉机） | 90—95马力两轮驱动拖拉机 | 常州联发凯迪机械有限公司 | 轮式拖拉机 | KD900 | 功率：66.2KW，90马力，驱动方式：两轮驱动 | 22500 | [8 empty] | 通用类 |  | 江苏
动力机械 | 拖拉机 | 轮式拖拉机(不含皮带传动轮式拖拉机） | 95—100马力四轮驱动拖拉机 | 常州联发凯迪机械有限公司 | 轮式拖拉机 | KD954 | 功率：70KW，95马力，驱动方式：四轮驱动 | 33210 | [8 empty] | 通用类 |  | 江苏
动力机械 | 拖拉机 | 轮式拖拉机(不含皮带传动轮式拖拉机） | 95—100马力两轮驱动拖拉机 | 常州联发凯迪机械有限公司 | 轮式拖拉机 | KD950 | 功率：70KW，95马力，驱动方式：两轮驱动 | 23400 | [8 empty] | 通用类 |  | 江苏
动力机械 | 拖拉机 | 轮式拖拉机(不含皮带传动轮式拖拉机） | 100—110马力四轮驱动拖拉机 | 常州联发凯迪机械有限公司 | 轮式拖拉机 | KD1004 | 功率：73.5KW，100马力，驱动方式：四轮驱动 | 33210 | [8 empty] | 通用类 |  | 江苏
动力机械 | 拖拉机 | 轮式拖拉机(不含皮带传动轮式拖拉机） | 100马力及以上两轮驱动拖拉机 | 常州联发凯迪机械有限公司 | 轮式拖拉机 | KD1000 | 功率：73.5KW，100马力，驱动方式：两轮驱动 | 24300 | [8 empty] | 通用类 |  | 江苏
田间管理机械 | 中耕机械 | 培土机 | 配套动力功率≥3.5kW的培土机 | 福建永顺机械有限公司 | 培土机 | 3PT320 | 配套动力功率：3.68kW,离合器；旋耕变速箱；齿轮或链条传动，旋耕刀，扶手可调，传动装置、 底盘、 培土装置、行走轮 | 800 | [8 empty] | 非通用类 |  | 福建
田间管理机械 | 植保机械 | 动力喷雾机（含担架式、推车式机动喷雾机） | 动力喷雾机 | 宁波奥晟机械有限公司 | 背负式动力喷雾机 | AS-767 | 外形尺寸（长×宽×高）：420×335×670mm,配套动力机型号、类别：1E36F-2二冲程汽油机，配套功率：0.9kw,转速：6500r/min，配套泵流量：7.0l/min,转速1800r/min，工作压力：1.5MPa-2.0MPa,喷枪喷量：≥6.0l/min,药液箱容量：25l | 290 | [8 empty] | 非通用类 |  | 浙江
田间管理机械 | 植保机械 | 动力喷雾机（含担架式、推车式机动喷雾机） | 动力喷雾机 | 宁波奥晟机械有限公司 | 手推式喷雾机 | AS-160 | 外形尺寸（长×宽×高）：1415×745×810，整机净质量：75kg,配套动力名称、型号：168F/P四冲程汽油机，功率/转速：3.1/3600kw/r/min,配套泵工作压力：2.0MPa-3.5MPa,流量32l/min-36l/min,转速：800r/min-900r/min,喷枪容量：≥7.0l/min,药液箱容量：140l | 290 | [8 empty] | 非通用类 |  | 浙江
田间管理机械 | 植保机械 | 动力喷雾机（含担架式、推车式机动喷雾机） | 动力喷雾机 | 宁波奥晟机械有限公司 | 背负式动力喷雾机 | AS-768 | 外形尺寸（长×宽×高）：410×360×630，整机净质量：10.3kg,配套动力名称、型号：AS135F/P四冲程汽油机，功率/转速：0.7/6500kw/r/min,配套泵工作压力：1.5MPa-2.0MPa,流量6.5l/min左右,转速：1800r/min-900r/min,喷枪容量：6l/min左右,药液箱容量：25l | 290 | [8 empty] | 非通用类 |  | 浙江
田间管理机械 | 植保机械 | 动力喷雾机（含担架式、推车式机动喷雾机） | 动力喷雾机 | 宁波奥晟机械有限公司 | 担架式机动喷雾机 | 3WZ-36 | 外形尺寸（长×宽×高）：1310×330×500，整机净质量：33kg,配套动力名称、型号：168F/P四冲程汽油机，功率/转速：3.1/3600kw/r/min,配套泵工作压力：2.0MPa-3.5MPa,流量30l/min-40l/min,转速：700r/min-800r/min,喷枪容量：≥7.0l/min左右 | 290 | [8 empty] | 非通用类 |  | 浙江
田间管理机械 | 修剪机械 | 茶树修剪机 | 单人手提式茶树修剪机 | 宁波奥晟机械有限公司 | 茶树修剪机 | 3CX-750 | 外形尺寸（长×宽×高）：1020×240×230，工作幅宽：750mm,整机净质量：6.8kg,配套动力型号:1E33F，功率/转速：0.6/6500kw/r/min, | 250 | [8 empty] | 非通用类 |  | 浙江
排灌机械 | 喷灌机械设备 | 喷灌机 | 管径65mm以下卷盘式喷灌机 | 徐州永汇喷灌设备有限公司 | 绞盘式喷灌机 | JP50/180 | PE管直径50mm，卷盘式 | 3870 | [8 empty] | 通用类 |  | 江苏
排灌机械 | 喷灌机械设备 | 喷灌机 | 管径75—85mm卷盘式喷灌机 | 徐州永汇喷灌设备有限公司 | 绞盘式喷灌机 | JP75/300 | PE管直径75mm，卷盘式 | 9720 | [8 empty] | 通用类 |  | 江苏
排灌机械 | 喷灌机械设备 | 喷灌机 | 管径85mm及以上卷盘式喷灌机 | 徐州永汇喷灌设备有限公司 | 绞盘式喷灌机 | JP90/300 | PE管直径90mm，卷盘式 | 15300 | [8 empty] | 通用类 |  | 江苏
排灌机械 | 水泵 | 潜水泵 | 2.2—7.5kW潜水泵 | 衡阳市大地泵业有限责任公司 | 潜水电泵 | WQ25-16-3 | 整机质量:45kg 流量:25m³/h 扬程:16m 电机功率:3kW, 线圈材质:Cu; 效率:37.3 适用电压:380V 管径:64mm 配用电缆面积:4×1 电泵结构：下泵式 | 180 | [8 empty] | 非通用类 |  | 湖南
排灌机械 | 水泵 | 潜水泵 | 9.2—18.5kW潜水泵 | 衡阳市大地泵业有限责任公司 | 潜水电泵 | QY25-120/4-15 | 整机质量:193kg 流量:25m³/h 扬程:120m 电机功率:15kW, 线圈材质:Cu; 效率:48.8 适用电压:380V 管径:64mm 配用电缆面积:3×6+1×4 电泵结构：上泵式 | 750 | [8 empty] | 非通用类 |  | 湖南
排灌机械 | 水泵 | 潜水泵 | 2.2—7.5kW潜水泵 | 衡阳市大地泵业有限责任公司 | 潜水电泵 | QY10-83/3-5.5 | 整机质量:83kg 流量:10m³/h 扬程:83m 电机功率:5.5kW, 线圈材质:Cu; 效率:37.1 适用电压:380V 管径:51mm 配用电缆面积:3×2.5+1×1.5 电泵结构：上泵式 | 180 | [8 empty] | 非通用类 |  | 湖南
排灌机械 | 水泵 | 潜水泵 | 2.2—7.5kW潜水泵 | 衡阳市大地泵业有限责任公司 | 潜水电泵 | QY10-60/2-4 | 整机质量:58kg 流量:10m³/h 扬程:60m 电机功率:4kW, 线圈材质:Cu; 效率:35.6 适用电压:380V 管径:51mm 配用电缆面积:3×1.5+1×1 电泵结构：上泵式 | 180 | [8 empty] | 非通用类 |  | 湖南
排灌机械 | 水泵 | 潜水泵 | 2.2—7.5kW潜水泵 | 衡阳市大地泵业有限责任公司 | 潜水电泵 | QY10-35-2.2 | 整机质量:45kg 流量:10m³/h 扬程:60m 电机功率:2.2kW, 线圈材质:Cu; 效率:32.3 适用电压:380V 管径:51mm 配用电缆面积:4×1 电泵结构：上泵式 | 180 | [8 empty] | 非通用类 |  | 湖南
排灌机械 | 水泵 | 潜水泵 | 2.2kW以下潜水泵 | 衡阳市大地泵业有限责任公司 | 潜水电泵 | QDX3-20-0.55 | 电机功率＜2.2kW | 120 | [8 empty] | 非通用类 |  | 湖南
排灌机械 | 水泵 | 潜水泵 | 2.2kW以下潜水泵 | 衡阳市大地泵业有限责任公司 | 潜水电泵 | QD3-55/4-1.5 | 整机质量:32kg 流量:3m³/h 扬程:55m 电机功率:1.5kW, 线圈材质:Cu; 效率:25.4 适用电压:220V 管径:38mm 配用电缆面积:4×0.75 电泵结构：上泵式 | 120 | [8 empty] | 非通用类 |  | 湖南
排灌机械 | 水泵 | 离心泵 | 5.5kw以下离心泵 | 宁波奥晟机械有限公司 | 小型汽油机直联高速离心泵 | QGZ50-30 | 外形尺寸（长×宽×高）：470×370×400mm,进口直径：50mm,出口直径：50mm，规定点流量：20㎥/h,规定点杨程：15m,规定点泵效率：45%，泵质量：23kg，配套动力机型号、类别：168FB型汽油机，配套功率：3.6kw,转速：3600r/min | 200 | [8 empty] | 非通用类 |  | 浙江
排灌机械 | 水泵 | 离心泵 | 5.5kw以下离心泵 | 浙江勇力机械有限公司 | 汽油机水泵 | QGZ50-20-16 | 1.配套动力机类型：汽油机，2.配套功率/转速：3.8 kW/3600r/min，3.规定点流量：20m³/h，4.规定点扬程：16m，5.规定点汽蚀余量：≤3.8m，6. 规定点泵效率：55.7%，7.与动力机的联结形式：直联传动，8.旋转方向：从泵进口看逆时针，9.泵的结构形式:离心式，10.叶轮型式:半开式，11.泵质量：22kg，12.外形尺寸：510×378×410mm | 200
排灌机械 | 水泵 | 离心泵 | 5.5kw以下离心泵 | 浙江勇力机械有限公司 | 汽油机水泵 | QGZ80-30-22 | 1.配套动力机类型：汽油机，2.配套功率/转速：3.8 kW/3600r/min，3.规定点流量：30m³/h，4.规定点扬程：22m，5.规定点汽蚀余量：≤4m，6.规定点泵效率：59.4%，7.与动力机的联结形式：直联传动，8.旋转方向：从泵进口看逆时针，9.泵的结构形式:离心式,10.叶轮型式:半开式，11.泵质量：24kg，12.外形尺寸：510×378×410mm | 200 | [8 empty] | 非通用类 |  | 浙江
排灌机械 | 水泵 | 离心泵 | 5.5kw以下离心泵 | 浙江勇力机械有限公司 | 柴油机水泵 | 80CBZ24-4.0 | 1.配套动力机类型：柴油机，2.配套功率/转速：4.0 kW/3600r/min，3.规定点流量：30m³/h，4.规定点扬程：24m，5.规定点汽蚀余量：≤3.5m，6.规定点泵效率：59.4%，7.与动力机的联结形式：直联传动，8.旋转方向：从泵进口看逆时针，9.泵的结构形式:离心式，10.叶轮型式:半开式，11.泵质量：43kg，12.外形尺寸：605×450×560mm | 200 | [8 empty] | 非通用类 |  | 浙江
排灌机械 | 水泵 | 离心泵 | 5.5kw以下离心泵 | 浙江勇力机械有限公司 | 柴油机水泵 | 50CB14-2.5 | 1.配套动力机类型：柴油机，2.配套功率/转速：2.5kW/3000r/min，3.规定点流量：25.04m³/h，4.规定点扬程：13.82m，5.规定点汽蚀余量：3.4m，6.规定点泵效率：57.90%，7.与动力机的联结形式：直联传动，8.旋转方向：从泵进口看逆时针，9.泵的结构形式:离心式，10.叶轮型式:闭式，11.泵质量：32kg，12.外形尺寸：535×400×420mm | 200 | [8 empty] | 非通用类 |  | 浙江
排灌机械 | 水泵 | 离心泵 | 5.5kw以下离心泵 | 浙江勇力机械有限公司 | 柴油机水泵 | 80CB18-2.5 | 1.配套动力机类型：柴油机， 2.配套功率/转速：2.5kW/3000r/min，3.规定点流量：25.04m³/h，4.规定点扬程：13.82m，5.规定点汽蚀余量：3.4m，6.规定点泵效率：57.90%，7.与动力机的联结形式：直联传动，8.旋转方向：从泵进口看逆时针，9.泵的结构形式:离心式，10.叶轮型式:闭式，11.泵质量：32kg，12.外形尺寸：535×400×420mm | 200 | [8 empty] | 非通用类 |  | 浙江
排灌机械 | 水泵 | 离心泵 | 5.5kw以下离心泵 | 浙江勇力机械有限公司 | 柴油机水泵 | 80CBZ15-2.5 | 1.配套动力机类型：柴油机，2.配套功率/转速：2.5kW/3000r/min，3.规定点流量：30m³/h，4.规定点扬程：15m，5. 规定点汽蚀余量：≤4.0m，6.规定点泵效率：59.4%，7.与动力机的联结形式：直联传动，8.旋转方向：从泵进口看逆时针，9.泵的结构形式:离心式,10.叶轮型式:闭式，11.泵质量：34kg，12.外形尺寸：520×400×440mm | 200 | [8 empty] | 非通用类 |  | 浙江
畜牧水产养殖机械 | 饲料（草）加工机械设备 | 饲料粉碎机 | 400—550mm饲料粉碎机 | 四川省旭东机械制造有限公司 | 饲料粉碎机 | 9FQ-40 | 转子直径405mm | 730 | [8 empty] | 非通用类 |  | 四川
畜牧水产养殖机械 | 饲料（草）加工机械设备 | 饲料粉碎机 | 400mm以下饲料粉碎机 | 乐山市希旺机械有限公司 | 饲料粉碎机 | 9FC-23 | 配置 9FC-23粉碎机一台，机架一个，说明书及附件一套。 参数 结构型式：齿爪式，进料方式：轴向进料，转子直径：Φ230mm. | 210 | [8 empty] | 非通用类 |  | 四川
畜牧水产养殖机械 | 饲料（草）加工机械设备 | 饲料粉碎机 | 400mm以下饲料粉碎机 | 乐山市希旺机械有限公司 | 锤片式粉碎机 | 9FQ-20 | 配置 9FQ-20粉碎机一台，机架一个，说明书及附件一套。 参数 结构型式：锤片式，进料方式：径向进料，转子直径：Φ200mm. | 210 | [8 empty] | 非通用类 |  | 四川
畜牧水产养殖机械 | 饲料（草）加工机械设备 | 饲料粉碎机 | 400mm以下饲料粉碎机 | 沧州盛承祥机械制造有限公司 | 饲料粉碎机 | 9FQ-20-16 | 外形尺寸：970×450×1000mm,整机质量：42kg,转子直径：200mm,粉碎室宽度：160mm,锤片数量：16，主轴转速：3800r/min，配套动力：1.5kW | 210 | [8 empty] | 非通用类 |  | 河北
畜牧水产养殖机械 | 饲料（草）加工机械设备 | 饲料粉碎机 | 400—550mm饲料粉碎机 | 沧州盛承祥机械制造有限公司 | 饲料粉碎机 | 9FQ-40-20 | 外形尺寸：1100×450×1100mm,整机质量：72kg,转子直径：400mm,粉碎室宽度：200mm,锤片数量：24，主轴转速：3500r/min，配套动力：4kW | 730 | [8 empty] | 非通用类 |  | 河北
畜牧水产养殖机械 | 饲料（草）加工机械设备 | 饲料粉碎机 | 400—550mm饲料粉碎机 | 沧州盛承祥机械制造有限公司 | 饲料粉碎机 | 9FQ-40-28 | 外形尺寸：1270×800×1000mm,整机质量：120kg,转子直径：400mm,粉碎室宽度：280mm,锤片数量：24，主轴转速：3800r/min，配套动力：11kW | 730 | [8 empty] | 非通用类 |  | 河北
畜牧水产养殖机械 | 饲料（草）加工机械设备 | 饲料粉碎机 | 400—550mm饲料粉碎机 | 沧州盛承祥机械制造有限公司 | 饲料粉碎机 | 9FQ-46-40 | 外形尺寸：1440×800×1250mm,整机质量：170kg,转子直径：460mm,粉碎室宽度：400mm,锤片数量：24，主轴转速：3800r/min，配套动力：15kW | 730 | [8 empty] | 非通用类 |  | 河北
畜牧水产养殖机械 | 饲料（草）加工机械设备 | 铡草机 | 1t/h以下铡草机 | 湖南省金峰机械科技有限公司 | 铡草机 | 93ZT-0.4 | 结构型式:筒式 配套动力种类:电动机 配套动力额定功率:（KW）：2.2 配套动力额定转速(r/min): 2850 外形尺寸（长×宽×高）（mm）：950× 390×790 生产率(t/h)：0.4 动刀片数量(个)：3 切草长度（mm）:28 主轴转速(r/min):1250 抛送距离(m):3 抛送高度(m):1 | 260 | [8 empty] | 非通用类 |  | 湖南
畜牧水产养殖机械 | 饲料（草）加工机械设备 | 青贮切碎机 | 1—3t/h青贮切碎机 | 湖南省金峰机械科技有限公司 | 青饲料切碎机 | 93QS-0.2 | 纯小时工作生产率287kg/h | 120 | [8 empty] | 非通用类 |  | 湖南
畜牧水产养殖机械 | 饲料（草）加工机械设备 | 饲料粉碎机 | 400mm以下饲料粉碎机 | 四川省井研县裕丰机械制造有限公司 | 齿爪式饲料粉碎机 | 9FC-20 | 配置：9FC-20粉碎机一台、机架一个、2.2kw电动机一台；主要技术参数：齿爪式、配套动力≤3.0kw、转子直径：Φ200mm、粉碎室宽度100mm、方齿圆齿各4个、轴转速：4500r/min-5500r/min、外形尺寸：(长宽高）600mm×350mm×980mm | 210 | [8 empty] | 非通用类 |  | 四川
畜牧水产养殖机械 | 饲料（草）加工机械设备 | 饲料粉碎机 | 400mm以下饲料粉碎机 | 乐山市井研县城北机械制造有限公司 | 齿爪式饲料粉碎机 | 9FC-20 | 标准配置：齿爪式粉碎机，配套动力:2.2kw。技术参数:转子工作直径200mm,转速5600r/min,生产率≥100kg/h,吨料电耗≤22kw.h/t，外形尺寸(长×宽×高mm):600×400×750mm | 210 | [8 empty] | 非通用类 |  | 四川
畜牧水产养殖机械 | 饲料（草）加工机械设备 | 揉丝机 | 2—4t/h揉丝机 | 郑州金宏兴机械有限公司 | 秸秆揉丝机 | 9RC-50 | 生产率：2.085t/h,结构形式：铡切揉搓式，配套动力：11kw，外形尺寸：1584×1082×1043mm，转子直径：500mm,动刀片数量：32个 | 590 | [8 empty] | 非通用类 |  | 河南
畜牧水产养殖机械 | 饲料（草）加工机械设备 | 揉丝机 | 4—6t/h揉丝机 | 郑州金宏兴机械有限公司 | 秸秆揉丝机 | 9RC-100 | 生产率：4.368t/h，结构形式：铡切揉搓式，配套动力：18.5kw，外形尺寸：2430×2200×2756mm，转子直径：1000mm，动刀片数量：24个 | 1000 | [8 empty] | 非通用类 |  | 河南
畜牧水产养殖机械 | 畜牧饲养机械 | 送料机 | 青贮取料机 | 辽阳市鑫源农机制造有限责任公司 | 送料机 | JXS—18 | 取料宽度：m1.5 外形尺寸：mm5160×1590×2660 功率：kv34 结构质量：kg3385 形式：自装铰接式送料机 | 10000 | [8 empty] | 非通用类 |  | 辽宁
种植施肥机械 | 育苗机械设备 | 种子处理设备（采摘、调制、浮选、浸种、催芽、脱芒等） | 箱体式全自动温控 喷淋式种子催芽机 | 宁波江北喜达机械制造有限公司 | 蒸汽式催芽机 | RF-500 | 外形尺寸：1600×1000×1800mm 结构形式:箱体式 最大生产能力：500kg/批 作业方式:全自动温控喷淋 催芽时间：12-20/h 加热功率：4kw | 5000 | [8 empty] | 非通用类 |  | 浙江省
种植施肥机械 | 施肥机械 | 施肥机(化肥) | 普通施肥机（不含电动和灌溉施肥一体机） | 福建永顺机械有限公司 | 自走式施肥机 | YS-2F1Z | 配套186FS柴油机，标定功率为6.3kW，标定转速1800 r/min；肥厢容积54L；作业宽幅：945mm；施肥方式：等距间隔施肥；施肥深度≤150mm；最大施肥量≥65g/穴；最小施肥量≤35g/穴；施肥量偏差≤15%；燃油消耗率≤0.8kg/h；纯工作小时生产率≥1100m/h。 | 320 | [8 empty] | 非通用类 |  | 广东省
种植施肥机械 | 地膜机械 | 地膜覆盖机 | 作业幅宽60-120cm的普通地膜覆盖机 | 重庆翼虎动力机械有限公司 | 覆膜机 | 2MZ-110 | 柴油机发动机功率:6.3KW,主机:结构型式:前置式；外形尺寸:(长×宽×高)1770×1000×1000；结构质量:170KG；传动方式:齿轮传动；离合器形式:张紧轮式驱动轮型式:铁轮作业；轮距 mm 500-1600；膜宽800-1100mm；地膜采光面展平度≥98%；膜边覆土厚度合格率≥95%；膜边覆土宽度合格率≥95%；膜边覆土厚度≥25mm；膜边覆土宽度≥35mm；作业效率≥1.2亩/小时 | 300 | [8 empty] | 非通用类 |  | 重庆市
种植施肥机械 | 地膜机械 | 地膜覆盖机 | 作业幅宽在120cm及以上的普通地膜覆盖机 | 福建永顺机械有限公司 | 自走式地膜覆盖机 | YS-2M1Z(涵盖YS-2M1地膜覆盖机) | 作业幅宽：1200mm；（本机具作业轮距即为作业幅度，可在垄间距1200mm～1400mm铺膜作业）；配套柴油机标定功率：6.3kw；适用的膜宽：80～100cm（可调节，适用膜宽80～120cm）；膜厚≥0.07mm；采光面宽度合格率：≥80%；地膜采光面展平度：≥98%；地膜破损程度：≤50mm/m2；纯工作小时生产率：≥1800m/h | 700 | [8 empty] | 非通用类 |  | 广东省
收获机械 | 谷物收获机械 | 自走履带式谷物联合收割机（全喂入） | 4kg/s及以上自走履带式谷物联合收割机（全喂入） | 湖南龙舟农机股份有限公司 | 全喂入谷物联合收割机 | 4LZ-4.0Z | 喂入量：4.0kg/s；形式：自走履带式；喂入方式：全喂入；配套动力：云内YN4BL105-30CR；配套动力额定净功率：74kW；外形尺寸：长5330宽2450高2880mm；整机质量：3560kg；履带规格：节距90mmX53节X宽450mm | 27000 | [8 empty] | 通用类 |  | 湖南省
收获机械 | 谷物收获机械 | 自走履带式谷物联合收割机（全喂入） | 4kg/s及以上自走履带式谷物联合收割机（全喂入） | 爱科大丰（兖州）农业机械有限公司 | 履带式全喂入谷物联合收割机 | 4LZ-4.0 | 检验报告试验条件（作物品种）：小麦、水稻；喂入量：4kg/s；结构型式：自走履带式；喂入方式：全喂入；发动机额定功率：65kW；工作状态外形尺寸（长×宽×高）：4830mm×2560mm×2770mm；整机使用质量：2650kg；割台宽度:2200mm；最小离地间隙:240mm；理论作业速度:0~9.83km/h；作业小时生产率:小麦0.4~0.6，水稻0.3~0.5hm²/h；单位面积燃油消耗量:≤30kg/hm²；割刀型式:国标Ⅱ型；割台搅龙型式:螺旋搅龙偏心伸缩杆式；拨禾轮型式:偏心弹齿式；拨禾轮直径（mm):Φ900；拨禾轮板数:5；脱粒滚筒数量:2个；脱粒滚筒主滚筒型式:横向轴流杆齿；脱粒滚筒主滚筒尺寸（外径×长度）:Φ545×1285mm；脱粒滚筒副滚筒型式:横向轴流杆；脱粒滚筒副滚筒尺寸（外径×长度）:Φ545×650mm；凹板筛型式:栅格筛；风扇型式:离心式；风扇直径:Φ328mm；风扇数量:1个；履带规格（节距×节数×宽）:90mm×48节×400mm；履带轨距:980mm；最小通过半径左转:3000mm；最小通过半径右转:3280mm；变速箱类型:（HST+3×2+1档）齿轮式变速箱；制动器型式：湿式摩擦片式；复脱器型式：叶轮式；接粮方式：人工接粮+液压卸粮 | 27000 | [8 empty] | 通用类 |  | 山东省
收获机械 | 玉米收获机械 | 自走式玉米收获机（含穗茎兼收玉米收获机） | 2行摘穗剥皮型自走式玉米收获机 | 山东白龙机械有限公司 | 自走式玉米收获机 | 4YZP-2 | 配套发动机型号规格：（1）SL2108ABK-2、额定功率：25.2KW、额定转速：2200r/min（2)QC2105、额定功率：24KW、额定转速：2200r/min(3)SL2110ABK-2、额定功率：26.2KW、额定转速：2200r/min 外形尺寸（长×宽×高mm）：4400×1490×2450 结构质量:2000kg 工作行数：2行 工作幅宽:1140mm 结构形式：自走式（摘穗剥皮型） 适用行距范围:500～700mm 最大卸果穗高度:1845mm 果穗升运器最大通过高度:1980mm 最小离地间隙:210mm 最小通过半径： 左转：4100mm 右转：3850mm 理论作业速度(km/h):2.2～5.0 作业小时生产率（hm²/h）：0.15～0.3 单位面积燃油消耗量（kg/hm²）：≤25 | 21600 | [8 empty] | 通用类 |  | 山东省
收获机械 | 玉米收获机械 | 自走式玉米收获机（含穗茎兼收玉米收获机） | 2行摘穗剥皮型自走式玉米收获机 | 山东白龙实业集团有限公司 | 自走式玉米收获机 | 4YZP-2 | 配套发动机规格型号：（1）QC2105、额定功率：24.0KW、额定转速2200r/min（2）SL2108ABK-2、额定功率：25.2KW、额定转速2200r/min 外形尺寸（长×宽×高mm）：4480×1360×2450 工作行数：2行 工作幅宽：1100mm 结构形式：自走式（摘穗剥皮型） 结构质量：2070Kg 适应行距范围：400-700mm 最大卸果穗（粮）高度：1800mm 果穗升运器最大通过高度：1600mm 最小离地间隙：215mm 最小通过半径： 左转：5100mm 右转：5100mm 理论作业速度(km/h):2.2～5.0 作业小时生产率（hm²/h）：0.15～0.3 单位面积燃油消耗量（kg/hm²）：≤25 秸秆切碎机构型式：卧式回转切割 | 21600 | [8 empty] | 通用类 |  | 山东省
收获机械 | 根茎作物收获机械 | 甘蔗收获机 | 70KW及以上甘蔗收获机 | 洛阳辰汉农业装备科技有限公司 | 切段式甘蔗联合收割机 | 4GQ-130型 | 切梢装置，扶蔗装置，驾驶室，切段装置，风选装置，集、卸蔗装置； 外形尺寸:8030MM×2120MM×5070MM；整机质量:6670KG；标定功率:95.6KW；标定转速:2300R/MIN；纯工作小时生产率:≥10T/H | 400000 | [8 empty] | 非通用类 |  | 河南省
收获机械 | 饲料作物收获机械 | 捡拾压捆机 | 1.7—2.2m捡拾压捆机 | 爱科大丰（兖州）农业机械有限公司 | 捡拾压捆机 | 9YF-1.92(MF1840) | 捡拾器宽度：1.928m；打捆活塞速度：100次/min；打结器类型：D型；工作状态外形尺寸（长×宽×高）：5180mm×2565mm×1651mm；配套动力：≥35kW | 28800 | [8 empty] | 通用类 |  | 山东省
收获机械 | 饲料作物收获机械 | 压捆机 | 4kW及以上圆捆压捆机 | 乐陵宏泰机械设备有限公司 | 圆草捆打捆机 | 9YY-55 | 配套动力（kW）：5.5，工作状态外形尺寸（mm）：2100×1800×1300，卷压滚筒数量（个）：36，卷压滚筒转速（r/min）：350。 | 9100 | [8 empty] | 非通用类 |  | 山东省
收获机械 | 茎秆收集处理机械 | 秸秆粉碎还田机 | 2—2.5m秸秆粉碎还田机 | 连云港双亚机械有限公司 | 秸秆粉碎还田机 | 1JH-200 | 作业幅宽（cm）：200 | 1890 | [8 empty] | 通用类 |  | 江苏省
收获机械 | 茎秆收集处理机械 | 高杆作物割晒机 | 1行高杆作物割晒机 | 福建永顺机械有限公司 | 烟杆清理机（拔秆机） | YS-YGQ-1B | 外廊尺寸（长×宽×高）：800mm×1020mm×1200mm；标定功率：22～29.4kw；犁刀工作直径：430mm；犁刀工作宽度：730mm；犁刀工作转速：183/248r/min；结构质量：137kg；烟秆带土量：≤1kg；断兜率：≤15%；烟兜出土率：≥95%；纯工作小时生产率：≥2180m/h；燃油消耗率：≤5 g/m； | 1000 | [8 empty] | 非通用类 |  | 广东省
收获机械 | 茎秆收集处理机械 | 高杆作物割晒机 | 1行高杆作物割晒机 | 福建永顺机械有限公司 | 烟杆清理机（拔秆机） | YS-YGQ-1A | 配套拖拉机型号为DF-151；犁刀工作直径：440mm；犁刀工作宽度：500mm；犁刀工作转速：382r/min；烟秆带土量：≤0.5kg；断兜率：≤15%；烟兜出土率：≥95%；纯工作小时生产率：≥800 m/h；燃油消耗率：≤3 g/m； | 1000 | [8 empty] | 非通用类 |  | 广东省
收获机械 | 茎秆收集处理机械 | 高杆作物割晒机 | 1行高杆作物割晒机 | 福建永顺机械有限公司 | 自走式烟杆清理机 | YS-4YGQ-1Z | 配套910型微耕机为底盘，以9匹风冷柴油机为动力。动力标定功率：6.3Kw ;动力额定转速：1800 r/min；犁刀工作宽度：420mm；犁刀回转直径：390mm；刀轴转速：304 r/min；烟秆带土量：≤1.5kg；断兜率：≤15%；埋兜（秆）率：≤8%；纯工作小时生产率：≥1000 m/h；燃油消耗率：≤1 g/m； | 1000 | [8 empty] | 非通用类 |  | 广东省
收获后处理机械 | 干燥机械 | 粮食烘干机 | 批处理量4—10t循环式粮食烘干机 | 湖南省农友盛泰农业科技有限公司 | 批式循环谷物干燥机 | 5H-4 | 结构形式：双塔式、间接加热、批式循环；整机质量（kg）：1763；外形尺寸（长×宽×高）（mm）：4500×2300×6620（干燥机塔体），1800×1140×1720（热风炉）；处理量（kg/每批）：4000； 燃烧炉： 型号：5LS-116C型热风炉、型式：间接加热、点火方式：手动点火、燃料消耗量：12-18（KG/H）/燃料：生物质颗粒燃料；电机总功率（KW）：4.5（干燥机塔体）、4.43（热风炉）、安全装置：过载保护装置、漏电保护装置。 配套电机：除尘风机电机：Y5-47-1.5型三相异步电机；1.5KW；2900r/min;2台；提升电机：YE2100L-6型三相异步电动机；1.5KW；940r/min;1台；热风炉鼓风机电机：YL63S-2型单相异步电动机：0.25KW；2900r/min;1台；鼓风机（大）电机：4-72-4型三相异步电机：4.0KW；2900r/min;1台；热风炉进料电机：5IK180GU-CF型单相异步电动机;0.18kw;1400r/min;1台 | 14940 | [8 empty] | 通用类 |  | 湖南省
收获后处理机械 | 干燥机械 | 粮食烘干机 | 批处理量30t及以上循环式粮食烘干机 | 常德科祥机电制造有限公司 | 批式循环谷物干燥机 | 5H-30 | 结构形式：塔式、间接加热、批式循环；处理量(kg/批)：≥30000；；电机总功率（kW）：13.8(干燥机塔体)、3.7（热风炉）；安全装置：过载保护装置、漏电保护装置、防雷装置； | 81000 | [8 empty] | 通用类 |  | 湖南省
收获后处理机械 | 干燥机械 | 果蔬烘干机 | 容积5m³以下果蔬烘干机（整体脱水） | 耒阳市李好农机科技发展有限公司 | 果蔬烘干机 | 5HD-0.6 | 外形尺寸（长×宽×高）mm：740×700×1500，结构形式：一体式；烘干有效容积（m3）：0.63；干燥不均匀度（%）：≤1；单位耗热量（MJ/kg水）≤5；配套总功率：KW,0.55；处理方式：整体脱水。 | 1200 | [8 empty] | 非通用类 |  | 湖南省
收获后处理机械 | 干燥机械 | 果蔬烘干机 | 容积5—15m³果蔬烘干机（整体脱水） | 三明市同硕机械制造有限公司 | 果蔬烘干机 | 5HGS-6.2-RL | 1、5m³≤容积＜15m³,整体脱水； 2、外型尺寸（长×宽×高mm）：3060×1830×2590； 3、整机质量（kg）：720； 4、处理量（kg/批）：650（笋）； 5、烘干室容积（m3）:6.2； 6、装机总容量（kw）：3.2； 7、风机数量（台）：2； 8、供热方式：间接加热； 9、燃料种类：煤、生物质； 10、控制方式：自动控制； | 5100 | [8 empty] | 非通用类 |  | 福建省
收获后处理机械 | 干燥机械 | 果蔬烘干机 | 容积5—15m³果蔬烘干机（整体脱水） | 云南正丰农机有限公司 | 果蔬烘干机 | 5HG-6 | 5m3≤容积<15m3；整体脱水；整机尺寸(ram)：3000*2000*2200；烘干容量(kg)1000-5200；烘干容积(m’)6；耗煤量(k9／h)≤l0；耗电量(kw·hlh)≤0.55供热温度(℃)室温、85℃；整机功率(kw)>10.55；结构质量(kg)≥170： | 5100 | [8 empty] | 非通用类 |  | 云南省
收获后处理机械 | 干燥机械 | 果蔬烘干机 | 容积5—15m³果蔬烘干机（整体脱水） | 台州声远机械有限公司 | 果蔬烘干机 | 5HG-5 | 结构型式：烘干加热室、循环风机、控制箱等组成，外型尺寸（长*宽*高mm）:2260*1920*1940，有限干燥体积为5m³，干燥强度（kg•水):≥0.6,单位耗热量Kj(kg•水）:≤4000，干燥不均匀度（%):≤5.0,小时生产率（kg/h):≥0.5 | 5100 | [8 empty] | 非通用类 |  | 浙江省
收获后处理机械 | 干燥机械 | 果蔬烘干机 | 容积5—15m³果蔬烘干机（整体脱水） | 宁波江北喜达机械制造有限公司 | 热风式多用途烘干机 | DH-1 | 外形尺寸：2500×1700×2100（mm) 仓箱容积：5.2m³ 脱水方式：整体脱水 整机功率：2.2KW 供热方式：多燃料热风炉 热风炉热功率：50000KJ/h 控件方式：数显式自动控制 | 5100 | [8 empty] | 非通用类 |  | 浙江省
收获后处理机械 | 干燥机械 | 果蔬烘干机 | 容积5—15m³果蔬烘干机（整体脱水） | 北京华珍烘烤系统设备工程有限公司 | 烤霸果蔬烘干机 | SN-III | 外形尺寸：4135*2100*2600 烘干室尺寸：3000*1910*2300 烘干室结构形式：岩棉复合保温板，框架式结构：岩棉板容重≥60kg/m3 热风炉型号：RFL-M1 风机型号数量：HZZGXH高温5#-4*1台 HZZGPS660系列*1台 温湿度传感器型号数量:数字式温湿度传感器 DSB系列 3组 温湿度控制设备控制方式：温湿度闭环控制 有效烘干容积：13.1 脱水方式： 整体脱水 | 5100 | [8 empty] | 非通用类 |  | 北京市
收获后处理机械 | 干燥机械 | 果蔬烘干机 | 容积15m³及以上果蔬烘干机（整体脱水） | 云南正丰农机有限公司 | 果蔬烘干机 | 5HG-16 | 容积≥15m3；整体脱水；整机尺寸(mm)：4000+3000木2200：烘干容量(kg)5000—10000；烘干容积(m3)16；耗煤量(k9／h)≤23；耗电量(kw·h／h)≤1.1；供热温度(℃) 结构质量(kg)／>260； 结构质量(kg)／>260；室温’85℃：整机功率(kw)≥1.1； | 9000 | [8 empty] | 非通用类 |  | 云南省
收获后处理机械 | 干燥机械 | 果蔬烘干机 | 容积15m³及以上果蔬烘干机（整体脱水） | 台州声远机械有限公司 | 果蔬烘干机 | 5HG-20 | 结构型式：烘干加热室、循环风机、热风炉、控制箱等组成，外型尺寸（长*宽*高mm）:4300*2460*2600，有限干燥体积为20m³，干燥强度（kg•水):≥0.6,单位耗热量Kj(kg•水）:≤5500，干燥不均匀度（%):≤5.0,小时生产率（kg/h):≥2.0 | 9000 | [8 empty] | 非通用类 |  | 浙江省
收获后处理机械 | 干燥机械 | 果蔬烘干机 | 容积15m³及以上果蔬烘干机（整体脱水） | 台州声远机械有限公司 | 果蔬烘干机 | 5HG-50 | 结构型式：烘干加热室、循环风机、热风炉、控制箱等组成，外型尺寸（长*宽*高mm）:6600*3600*2600，有限干燥体积为50m³，干燥强度（kg•水):≥0.6,单位耗热量Kj(kg•水）:≤5500，干燥不均匀度（%):≤5.0,小时生产率（kg/h):≥5.0 | 9000 | [8 empty] | 非通用类 |  | 浙江省
收获后处理机械 | 干燥机械 | 果蔬烘干机 | 容积15m³及以上果蔬烘干机（整体脱水） | 云南穗特丰农业科技有限公司 | 果蔬烘干机 | 5HG-16-1 | 容积：16m³；烘干箱体、风机、温控器、热源等配置；整体脱水 | 9000 | [8 empty] | 非通用类 |  | 云南省
收获后处理机械 | 干燥机械 | 果蔬烘干机 | 容积15m³及以上果蔬烘干机（整体脱水） | 北京华珍烘烤系统设备工程有限公司 | 烤霸果蔬烘干机 | KB-20 | 外形尺寸：4200*3960*3050 烘干室尺寸：2180*3800*2880 烘干室结构形式：岩棉复合保温板，框架式结构：岩棉板容重≥120kg/m3 热风炉型号：RFL-M1 风机型号数量：HZZGXH高温5#-4*2台 HZZGPS3#*1台 温湿度传感器型号数量:数字式温湿度传感器 DSB系列 3组 温湿度控制设备控制方式：温湿度闭环控制 有效烘干容积：23.8 脱水方式： 整体脱水 | 9000 | [8 empty] | 非通用类 |  | 北京市
收获后处理机械 | 干燥机械 | 果蔬烘干机 | 容积15m³及以上果蔬烘干机（整体脱水） | 北京华珍烘烤系统设备工程有限公司 | 烤霸果蔬烘干机 | KB-40 | 外形尺寸：6500*3960*3050 烘干室尺寸：4480*3800*2880 烘干室结构形式：岩棉复合保温板，框架式结构：岩棉板容重≥120kg/m3 热风炉型号：RFL-M2 风机型号数量：HZZGXH高温5#-4*3台 HZZGPS4#*1台 温湿度传感器型号数量:数字式温湿度传感器 DSB系列 3组 温湿度控制设备控制方式：温湿度闭环控制 有效烘干容积：49 脱水方式： 整体脱水 | 9000 | [8 empty] | 非通用类 |  | 北京市
收获后处理机械 | 干燥机械 | 果蔬烘干机 | 容积15m³及以上果蔬烘干机（整体脱水） | 北京华珍烘烤系统设备工程有限公司 | 烤霸果蔬烘干机 | KB-60 | 外形尺寸：6500*5860*3050 烘干室尺寸：4480*5700*2880 烘干室结构形式：岩棉复合保温板，框架式结构：岩棉板容重≥120kg/m3 热风炉型号：RFL-M3 风机型号数量：HZZGXH高温5#-4*4台 HZZGPS4#*1台 温湿度传感器型号数量:数字式温湿度传感器 DSB系列 3组 温湿度控制设备控制方式：温湿度闭环控制 有效烘干容积：73.5 脱水方式： 整体脱水 | 9000 | [8 empty] | 非通用类 |  | 北京市
收获后处理机械 | 干燥机械 | 果蔬烘干机 | 容积15m³及以上果蔬烘干机（整体脱水） | 北京华珍烘烤系统设备工程有限公司 | 果蔬烘干机 | JK | 外形尺寸：3860*4970*2550 烘干室尺寸：3750*4100*2500 烘干室结构形式：岩棉复合保温板，框架式结构：岩棉板容重≥120kg/m3 热风炉型号：RFL-M2 风机型号数量：HZZGXH高温5#-4*4台 HZZGPS4#*1台 温湿度传感器型号数量:数字式温湿度传感器 DSB系列 3组 温湿度控制设备控制方式：温湿度闭环控制 有效烘干容积：38.4 脱水方式： 整体脱水 | 9000 | [8 empty] | 非通用类 |  | 北京市
收获后处理机械 | 干燥机械 | 果蔬烘干机 | 容积15m³及以上果蔬烘干机（整体脱水） | 北京华珍烘烤系统设备工程有限公司 | 果蔬烘干机 | SXH-6 | 外形总尺寸：16180*11820*4000 烘干室尺寸(单间)：3950*4500*2880*6间 烘干室结构形式：岩棉复合保温板，框架式结构：岩棉板容重≥120kg/m3 热风炉型号：RFL-M4*2 风机型号数量：HZZGXH高温5#-4*4台 HZZGPS4#*1台 温湿度传感器型号及总数量:数字式温湿度传感器 DSB系列 18组 温湿度控制设备控制方式：温湿度闭环控制 有效烘干容积：307.2 脱水方式： 整体脱水 | 9000 | [8 empty] | 非通用类 |  | 北京市
收获后处理机械 | 干燥机械 | 果蔬烘干机 | 容积15m³及以上果蔬烘干机（整体脱水） | 云南新天力机械制造股份有限公司 | 果蔬烘干机 | 5HG-17B | 容积：17m³；整体脱水 | 9000 | [8 empty] | 非通用类 |  | 云南省
收获后处理机械 | 干燥机械 | 果蔬烘干机 | 容积15m³及以上果蔬烘干机（整体脱水） | 云南新天力机械制造股份有限公司 | 果蔬烘干机 | 5HG-18B | 容积：18m³；整体脱水 | 9000 | [8 empty] | 非通用类 |  | 云南省
收获后处理机械 | 干燥机械 | 果蔬烘干机 | 容积15m³及以上果蔬烘干机（整体脱水） | 云南新天力机械制造股份有限公司 | 果蔬烘干机 | 5HG-27B | 容积：27m³；整体脱水 | 9000 | [8 empty] | 非通用类 |  | 云南省
收获后处理机械 | 干燥机械 | 热风炉 | 供热量小于800MJ/h | 耒阳市李好农机科技发展有限公司 | 热风炉 | 5LJ-20 | 外形尺寸（长X宽X高）mm：1100×610×1250，配套总功率：KW,0.25，总换热面积㎡，2.76，燃烧方式：手持送料，输出热风额定换热量KJ/h:77186,换热效率%：65。 | 2000 | [8 empty] | 非通用类 |  | 湖南省
收获后处理机械 | 仓储机械 | 简易保鲜储藏设备 | 库容20—50m³简易保鲜储藏设备 | 徐州市海涛制冷设备有限公司 | 果蔬冷藏保鲜库 | ZK45 | 库容：45m³；电压：220V/380V；额定功率：2.4KW；设计温度：0～10℃；压缩机冷却方式：水冷式/风冷式 | 4000 | [8 empty] | 非通用类 |  | 江苏省
收获后处理机械 | 仓储机械 | 简易保鲜储藏设备 | 库容100—200m³简易保鲜储藏设备 | 徐州市海涛制冷设备有限公司 | 果蔬冷藏保鲜库 | ZK150 | 库容：150m³；电压：380V；额定功率：6.5KW；设计温度：0～10℃；压缩机冷却方式：水冷式/风冷式 | 15000 | [8 empty] | 非通用类 |  | 江苏省
收获后处理机械 | 仓储机械 | 简易保鲜储藏设备 | 库容200—400m³简易保鲜储藏设备 | 江苏雪梅制冷设备有限公司 | 果蔬保鲜组合冷库 | ZK-300 | 库容：300m³，额定功率：11.2kW；额定制冷量：26.0KW；设计库温：0～10℃:库板材料：100mm厚的聚氨酯/聚苯乙烯泡沫板； | 18000 | [8 empty] | 非通用类 |  | 江苏省
收获后处理机械 | 仓储机械 | 简易保鲜储藏设备 | 库容200—400m³简易保鲜储藏设备 | 上海美乐柯制冷设备有限公司 | 保鲜冷藏库 | ZK-300 | 容织300立方，风冷式机组R22，直截式制冷配用功率：11.2KW，尺寸：1300*5760*4200。 | 18000 | [8 empty] | 非通用类 |  | 上海市
收获后处理机械 | 仓储机械 | 简易保鲜储藏设备 | 库容400—1000m³简易保鲜储藏设备 | 江苏雪梅制冷设备有限公司 | 果蔬保鲜组合冷库 | ZK-500 | 库容：500m³，额定功率：15.5kW；额定制冷量：36.0KW；设计库温：0～10℃:库板材料：100mm厚的聚氨酯/聚苯乙烯泡沫板； | 30000 | [8 empty] | 非通用类 |  | 江苏省
收获后处理机械 | 仓储机械 | 简易保鲜储藏设备 | 库容400—1000m³简易保鲜储藏设备 | 上海美乐柯制冷设备有限公司 | 保鲜冷藏库 | ZK-500 | 容积500立方，风冷式机组R22直截式制冷500立方，配用功率17.9KW，尺寸：22600*5760*4200。 | 30000 | [8 empty] | 非通用类 |  | 上海市
收获后处理机械 | 仓储机械 | 简易保鲜储藏设备 | 库容1000m³及以上简易保鲜储藏设备 | 江苏雪梅制冷设备有限公司 | 果蔬保鲜组合冷库 | ZK-1000 | 库容：1000m³，额定功率：29kW；额定制冷量：65.0KW；设计库温：0～10℃:库板材料：100mm厚的聚氨酯/聚苯乙烯泡沫板； | 50000 | [8 empty] | 非通用类 |  | 江苏省
农产品初加工机械 | 碾米机械 | 碾米机 | 2.2kw以上碾米机 | 乐山市井研县城北机械制造有限公司 | 碾米机 | 6N-70 | 标准配置:铁辊式，带分离、风选装置，配套动力2.2kw,碾米装置1套。技术参数：米辊尺寸∮70×240mm,主轴转速1400-1600r/min,外形尺寸700×400×1080mm | 300 | [8 empty] | 非通用类 |  | 四川省
农产品初加工机械 | 碾米机械 | 碾米机 | 2.2kw以上碾米机 | 四川省井研县裕丰机械制造有限公司 | 碾米机 | 6N-80 | 配置：6N-80碾米机一台、机架一个、2.2kw电动机一台；主要技术参数：铁辊式、配套动力≤3.0kw、米辊尺寸：Φ79mm×255mm、主轴转速：1400r/min-1600r/min、外形尺寸：(长宽高）650mm×350mm×1060mm | 300 | [8 empty] | 非通用类 |  | 四川省
农产品初加工机械 | 碾米机械 | 碾米机 | 7.5kw及以上碾米加工成套设备 | 丹阳市星耀机械有限公司 | 砻碾组合米机 | NZJ15/15 | 剥壳机一台、清选机一台、碾米装置一套、碎米筛一台 结构形式：砻碾组合米机 配套动力：17.25KW 米辊尺寸（直径*长度）：150*400mm 主轴转速：1328r/min 整机质量：1000kg 外形尺寸：2500*1500*2800mm | 6000 | [8 empty] | 非通用类 |  | 江苏省
农产品初加工机械 | 茶叶加工机械 | 茶叶杀青机 | 滚筒直径60cm及以上杀青机 | 宣城市三九茶叶机械制造有限公司 | 茶叶滚筒杀青机 | 6CST-60 | 1、滚筒内径:600㎜。 2、滚筒内部直段长度:3000㎜ 3、燃料:柴、煤 4、配套动力:0.85KW 5、滚筒转速:r/min28--32 6、外形尺寸mm(长×宽×高):3700×900×1680 | 2600 | [8 empty] | 非通用类 |  | 安徽省
农产品初加工机械 | 茶叶加工机械 | 茶叶杀青机 | 滚筒直径60cm及以上杀青机 | 宣城市三九茶叶机械制造有限公司 | 茶叶滚筒杀青机 | 6CST-80 | 1、滚筒内径:800㎜。 2、滚筒内部直段长度:3500㎜ 3、燃料:柴、煤 4、配套动力:1.1KW 5、滚筒转速:r/min28--35 6、外形尺寸mm(长×宽×高):4800×1020×1800 | 2600 | [8 empty] | 非通用类 |  | 安徽省
农产品初加工机械 | 茶叶加工机械 | 茶叶杀青机 | 滚筒直径60cm及以上杀青机 | 浙江上河茶叶机械有限公司 | 茶叶滚筒杀青机 | 6CST-80 | 滚筒直径：80cm；外形尺寸（长×宽×高）：4980×1100×1560mm；滚筒内径：800mm；滚筒长度：4000mm；滚筒转速：0~50r/min；电动机功率：1.5KW；加热源形式：电加热；电热功率：60KW；整机质量：1500KG。 | 2600 | [8 empty] | 非通用类 |  | 浙江省
农产品初加工机械 | 茶叶加工机械 | 茶叶杀青机 | 燃气式杀青机 | 福建佳友茶叶机械智能科技股份有限公司 | 燃气茶叶杀青机 | JY-6CST-90B | 外形尺寸(长×宽×高):2010×1300×1850mm，滚筒内径:880mm，内部直段长度:960mm，滚筒工作转速:5~75r/min，滚筒回转电动机功率:0.75Kw，转速:1390r/min，额定电压:380V，排气风机功率:65W，转速:2400r/min，额定电压:220V，小时生产率:≥40kg/h，千瓦小时生产率:≥80kg/Kw.h，杀青能耗率:≤0.3kg液化气/kg水，出茶后筒内滞留茶叶量:不得有残留(DB35/T888-2009规定)，工作噪声:≤80DB(A)，绝缘电阻:≥20MΩ. | 1600 | [8 empty] | 非通用类 |  | 福建省
农产品初加工机械 | 茶叶加工机械 | 茶叶揉捻机 | 揉筒直径35cm以下揉捻机 | 湖南鸿运农业装备科技有限公司 | 茶叶揉捻机 | 6CR-25 | 揉桶外径250mm； 配套动力0.37kw，2800r/min； 揉桶回转转速：55r/min； 整机质量：54kg | 900 | [8 empty] | 非通用类 |  | 湖南省
农产品初加工机械 | 茶叶加工机械 | 茶叶揉捻机 | 揉筒直径35—50cm揉捻机 | 贵州双木农机有限公司 | 茶叶揉捻机 | 6CR-45 | 主机：1台。 结构形式：盘式 传动形式：皮带传动。 揉桶外径（mm):455 外形尺寸长×宽×高（mm）：1305×1190×1275 配套动力功率（KW)：1.1 | 1200 | [8 empty] | 非通用类 |  | 贵州省
农产品初加工机械 | 茶叶加工机械 | 茶叶揉捻机 | 揉筒直径35—50cm揉捻机 | 宣城市三九茶叶机械制造有限公司 | 茶叶揉捻机 | 6CR-35 | 1、揉桶外径:350mm。 2、揉桶高度:250mm 3、揉盘内径:675mm 4、配套动力:0.75KW 5、揉桶回转转速:48-52r/min 6、外形尺寸mm(长×宽×高):920×980×1100 7、整机重量:140kg | 1200 | [8 empty] | 非通用类 |  | 安徽省
农产品初加工机械 | 茶叶加工机械 | 茶叶揉捻机 | 揉筒直径50—60cm揉捻机 | 福建佳友茶叶机械智能科技股份有限公司 | 茶叶揉捻机 | JY-6CRT-55B | 外形尺寸(长×宽×高):1700×1650×1430mm，结构型式:螺旋加压，配套电动机功率:2.2KW，揉桶回转转速:42±2r/min，配套电动机额定电压:380V，揉桶(外径×高度):560×390mm，50cm≤揉筒直径＜60cm，小时生产率:≧32kg/h | 2000 | [8 empty] | 非通用类 |  | 福建省
农产品初加工机械 | 茶叶加工机械 | 茶叶揉捻机 | 揉筒直径50—60cm揉捻机 | 宣城市三九茶叶机械制造有限公司 | 茶叶揉捻机 | 6CR-55 | 1、揉桶外径:550mm。 2、揉桶高度:400mm 3、揉盘内径:1020mm 4、配套动力:2.2KW 5、揉桶回转转速:48-52r/min 6、外形尺寸mm(长×宽×高):1400×1300×1800 7、整机重量:450kg | 2000 | [8 empty] | 非通用类 |  | 安徽省
农产品初加工机械 | 茶叶加工机械 | 茶叶揉捻机 | 揉筒直径60cm及以上揉捻机（含揉捻机组） | 贵州双木农机有限公司 | 茶叶揉捻机 | 6CR-65 | 主机：1台。结构形式：盘式 传动形式：皮带传动 。揉桶外径（mm):655 外形尺寸长×宽×高（mm）：1740×1660×1900 配套动力功率（KW)：4 | 3800 | [8 empty] | 非通用类 |  | 贵州省
农产品初加工机械 | 茶叶加工机械 | 茶叶揉捻机 | 揉筒直径60cm及以上揉捻机（含揉捻机组） | 峨眉山市三智机械制造有限公司 | 茶叶揉捻机 | 6CR-65 | 主机：1台 结构型式:盘式，传动型式:皮带蜗轮蜗杆传动，加压型式：双柱丝杆式，控制方式：手动控制，揉桶外径：φ650mm，揉桶高度：500mm，揉盘内径：φ1160mm，配套动力功率(kW/V):4/380，揉桶回转转速（r/min）：28-34,外形尺寸长X宽X高(mm):1670X1550X1440，整机重量(kg):780。 | 3800 | [8 empty] | 非通用类 |  | 四川省
农产品初加工机械 | 茶叶加工机械 | 茶叶揉捻机 | 揉筒直径60cm及以上揉捻机（含揉捻机组） | 福建佳友茶叶机械智能科技股份有限公司 | 茶叶揉捻机 | 6CRT-65B | 外形尺寸(长×宽×高):1603×1150×1570mm，结构型式:螺旋加压，配套电动机功率:3.0Kw，配套电动机转速:1430r/min，配套电动机额定电压:380V，揉桶回转转速:46r/min，揉桶(外径×高度):650×480mm，揉筒直径≥60cm，小时生产率:≧50kg/h | 3800 | [8 empty] | 非通用类 |  | 福建省
农产品初加工机械 | 茶叶加工机械 | 茶叶揉捻机 | 揉筒直径60cm及以上揉捻机（含揉捻机组） | 宣城市三九茶叶机械制造有限公司 | 茶叶揉捻机 | 6CR-65 | 1、揉桶外径:650mm。 2、揉桶高度:500mm 3、揉盘内径:1220mm 4、配套动力:5KW 5、揉桶回转转速:48-52r/min 6、外形尺寸mm(长×宽×高):1600×1700×1850 7、整机重量:800kg | 3800 | [8 empty] | 非通用类 |  | 安徽省
农产品初加工机械 | 茶叶加工机械 | 茶叶炒（烘）干机 | 非全自动茶叶炒干机（含扁形茶炒制机） | 新昌县登顶峰机械有限公司 | 扁形茶炒制机 | 6CCB-981型 | 外形尺寸(长×宽×高):1520×680×820MM、槽锅尺寸(长×宽×深):980×540×215MM、槽锅数量:1槽、主电动机功率/电压:1.1KW/220V(380V)、电加热功率/电压:6.5KW/220V(380V)、总质量:180KG. | 800 | [8 empty] | 非通用类 |  | 浙江省
农产品初加工机械 | 茶叶加工机械 | 茶叶炒（烘）干机 | 非全自动茶叶炒干机（含扁形茶炒制机） | 新昌县登顶峰机械有限公司 | 滚筒辉干机 | 6CHG-480型 | 外形尺寸(长×宽×高): 1100×730×915MM、滚筒（直径×长度）: 480×695MM、滚筒数量:1个、电动机功率/电压:0.12KW/220V、电加热功率/电压:3.6KW/220V、整机质量:100KG. | 800 | [8 empty] | 非通用类 |  | 浙江省
农产品初加工机械 | 茶叶加工机械 | 茶叶炒（烘）干机 | 非全自动茶叶炒干机（含扁形茶炒制机） | 贵州双木农机有限公司 | 双锅曲毫茶叶炒干机 | 6CCG-50 | 主机：1台。热原形式：电热式。 炒锅口径（mm):500。外形尺寸长×宽×高（mm）：1800×850×1080；电加热功率/电压（KW/V)：7.4/220 | 800 | [8 empty] | 非通用类 |  | 贵州省
农产品初加工机械 | 茶叶加工机械 | 茶叶炒（烘）干机 | 非全自动茶叶炒干机（含扁形茶炒制机） | 贵州双木农机有限公司 | 茶叶炒干机 | 6CCT-80D | 主机：1台；热源形式：红外线；滚筒直径（mm):800 ；滚筒长度（mm）：1700；外形尺寸长×宽×高（mm）：2000×1100×1800； 电动机功率/电压（KW/V)：1.1/380 | 800 | [8 empty] | 非通用类 |  | 贵州省
农产品初加工机械 | 茶叶加工机械 | 茶叶炒（烘）干机 | 非全自动茶叶炒干机（含扁形茶炒制机） | 福建佳友茶叶机械智能科技股份有限公司 | 茶叶烘焙机 | JY-6CHZ-7B | 外形尺寸(长×宽×高):1185×1100×1925mm，加热元件:电热丝，电热管功率:3/9Kw（3组共9Kw），风机电动机功率:0.55Kw，风机电动机转速:1400r/min，风机电动机额定电压:220V，烘盘托架回转驱动电动机功率:25W，烘盘托架回转驱动电动机转速:1250r/min，烘盘托架回转驱动电动机额定电压:220V，总有效干燥面积:6.65㎡，干燥层数:12层，小时生产率:17kg/h，百叶式茶叶烘干机 | 800 | [8 empty] | 非通用类 |  | 福建省
农产品初加工机械 | 茶叶加工机械 | 茶叶炒（烘）干机 | 非全自动茶叶炒干机（含扁形茶炒制机） | 福建佳友茶叶机械智能科技股份有限公司 | 茶叶烘焙机 | 6CHZ-9B | 外形尺寸(长×宽×高):1180×1100×2110mm，加热元件:电热丝，电热管功率:12/3Kw（3组共12Kw），风机电动机功率:0.55Kw，风机电动机转速:1400R/MIN，风机电动机额定电压:220V，烘盘托架回转驱动电动机功率:25W，烘盘托架回转驱动电动机转速:1250r/min，烘盘托架回转驱动电动机回转转速:5r/min，烘盘托架回转驱动电动机额定电压:220V，总有效干燥面积:8.8㎡，干燥层数:16层，小时生产率:≧17kg/h，百叶式茶叶烘干机； | 800 | [8 empty] | 非通用类 |  | 福建省
农产品初加工机械 | 茶叶加工机械 | 茶叶炒（烘）干机 | 1—2锅（槽）全自动茶叶炒干机 | 新昌县登顶峰机械有限公司 | 智能全自动扁形茶炒制机 | 6CCB-901ZD型 | 外形尺寸(长×宽×高):1420×950×1300MM、槽锅尺寸(长×宽×深):900×550×260MM、槽锅数量:1槽、主电动机功率/电压:1.1KW/220V(380V)、电加热功率/电压:6.0KW/220V(380V)、辅助功率:0.169KW、下料形式:自动称重下料、炒制程序:智能控制系统、总质量:190KG. | 1800 | [8 empty] | 非通用类 |  | 浙江省
农产品初加工机械 | 茶叶加工机械 | 茶叶炒（烘）干机 | 1—2锅（槽）全自动茶叶炒干机 | 新昌县登顶峰机械有限公司 | 智能全自动扁形茶炒制机 | 6CCB-981ZD型 | 外形尺寸(长×宽×高):1520×950×1300MM、槽锅尺寸(长×宽×深):980×550×260MM、槽锅数量:1槽、主电动机功率/电压:1.1KW/220V(380V)、电加热功率/电压:6.0KW/220V(380V)、辅助功率:0.169KW、下料形式:自动称重下料、炒制程序:智能控制系统、总质量:200KG. | 1800 | [8 empty] | 非通用类 |  | 浙江省
农产品初加工机械 | 茶叶加工机械 | 茶叶炒（烘）干机 | 1—2锅（槽）全自动茶叶炒干机 | 浙江上河茶叶机械有限公司 | 全自动智能扁形茶炒制机 | 6CCB-801ZD | 全自动控制作业；1锅（槽）。外形尺寸（长×宽×高）：1250×850×1200mm；槽锅尺寸（长×宽×深）：780×460×225mm；槽锅数量：1槽；炒手回转半径：230mm；主电动机功率：0.75kW；辅助电机功率0.09 kW；电加热功率：5.0kW；加热源形式：电加热：下料形式：自动称重下料；炒制程序：智能控制系统；总质量：150kg。 | 1800 | [8 empty] | 非通用类 |  | 浙江省
农产品初加工机械 | 茶叶加工机械 | 茶叶炒（烘）干机 | 1—2锅（槽）全自动茶叶炒干机 | 浙江上河茶叶机械有限公司 | 全自动智能扁形茶炒制机 | 6CCB-901ZD | 全自动控制作业；1锅（槽）。外形尺寸（长×宽×高）：1450×850×1220mm；槽锅尺寸（长×宽×深）900×460×225mm；槽锅数量：1槽；炒手回转半径：230mm；主电动机功率：0.75kW；辅助电机功率0.09 kW；加热源功率5.5 kW；加热源形式：电加热：下料形式：自动称重下料；炒制程序：智能控制系统；总质量：160kg。 | 1800 | [8 empty] | 非通用类 |  | 浙江省
农产品初加工机械 | 茶叶加工机械 | 茶叶炒（烘）干机 | 1—2锅（槽）全自动茶叶炒干机 | 浙江上河茶叶机械有限公司 | 全自动智能扁形茶炒制机 | 6CCB-981ZD | 全自动控制作业；1锅（槽）。外形尺寸（长×宽×高）：1520×850×1220mm；槽锅尺寸（长×宽×深）980×460×235mm；槽锅数量：1槽；炒手回转半径：240mm；主电动机功率：0.75kW；点加热功率：6.0KW；输送电机功率：0.015KW；鲜叶疏散电机功率：0.005KW；洒油电机功率：0.005KW；下料电机功率：0.01KW；开门电机功率：0.015KW；顶锅电机功率：0.04KW；加热源形式：电加热；总质量：180KG。 | 1800 | [8 empty] | 非通用类 |  | 浙江省
农产品初加工机械 | 茶叶加工机械 | 茶叶炒（烘）干机 | 锅槽面积0.5—1㎡理条烘干机 | 浙江上河茶叶机械有限公司 | 智能茶叶理条机 | 6CL-600/13 | 全自动控制作业：锅（槽）面积0.702m2。外形尺寸（长×宽×高）：2100×880×660mm；槽锅尺寸（长×宽×深）：600×90×85mm；槽锅数量：13槽；主电机功率：0.75 kW；槽锅提升出叶电机功率：0.04KW；鼓风机功率：0.12KW；电热功率：15.0KW；加热源形式：电加热；整机质量：220KG。 | 1300 | [8 empty] | 非通用类 |  | 浙江省
农产品初加工机械 | 茶叶加工机械 | 茶叶炒（烘）干机 | 锅槽面积0.5—1㎡理条烘干机 | 浙江上河茶叶机械有限公司 | 全自动智能茶叶理条机 | 6CL-610/13ZD | 全自动控制作业：锅（槽）面积0.702m2。外形尺寸（长×宽×高）：2100×1600×1180mm；槽锅尺寸（长×宽×深）：610×88.5×85mm；槽锅数量：13槽；主电机功率：0.55 kW；辅助电机功率：0.22 kW；电热功率：11kW；加热源形式：电加热；下料形式：自动下料；理条程序：智能控制程序；整机质量：300kg。 | 1300 | [8 empty] | 非通用类 |  | 浙江省
农产品初加工机械 | 茶叶加工机械 | 茶叶炒（烘）干机 | 锅槽面积1—2.5㎡理条烘干机 | 宣城市三九茶叶机械制造有限公司 | 茶叶理条机 | 6CL-80-12D | 1、锅槽面积:1.08㎡。 2、小时生产率:kg/h≥27 3、耗电率:kw.h/kg(理条叶)≤1.0 4、配套动力KW:电热22.5、电机0.75 5、往复次数:次/min100-200 6、外形尺寸mm(长×宽×高):2460×1100×850 7、整机重量:230kg | 2500 | [8 empty] | 非通用类 |  | 安徽省
农产品初加工机械 | 茶叶加工机械 | 茶叶炒（烘）干机 | 锅槽面积1—2.5㎡理条烘干机 | 宣城市三九茶叶机械制造有限公司 | 茶叶理条机 | 6CLZ-10A | 1、锅槽面积:2.02㎡。 2、小时生产率:kg/h≥60 3、耗电率:kw.h/kg(理条叶)≤1.0 4、配套动力KW:电热45、电机1.1 5、往复次数:次/min80-180 6、外形尺寸mm(长×宽×高):2250×1800×950 7、整机重量:1300kg 8、锅槽数:14 | 2500 | [8 empty] | 非通用类 |  | 安徽省
农产品初加工机械 | 茶叶加工机械 | 茶叶炒（烘）干机 | 锅槽面积2.5㎡及以上理条烘干机 | 宣城市三九茶叶机械制造有限公司 | 茶叶理条机 | 6CLL-225-14 | 1、锅槽面积:2.52㎡。 2、小时生产率:kg/h≥60 3、耗电率:kw.h/kg(理条叶)≤1.0 4、配套动力KW:电热45、电机1.1 5、往复次数:次/min120-230 6、外形尺寸mm(长×宽×高):2950×1800×940 7、整机重量:670kg 8、锅槽数:14 | 3000 | [8 empty] | 非通用类 |  | 安徽省
农产品初加工机械 | 茶叶加工机械 | 茶叶炒（烘）干机 | 烘干面积10㎡以下百叶式茶叶烘干机 | 宣城市三九茶叶机械制造有限公司 | 茶叶烘干机 | 6CHS-3 | 1、有效烘干面积:3㎡。 2、小时生产率:kg/h≥14.5 3、燃料:柴、煤 4、配套动力:0.55KW 5、结构型式:手拉百叶 6、外形尺寸mm(长×宽×高):800×650×1000 7、整机重量:190kg | 1000 | [8 empty] | 非通用类 |  | 安徽省
农产品初加工机械 | 茶叶加工机械 | 茶叶炒（烘）干机 | 烘干面积10㎡以下百叶式茶叶烘干机 | 宣城市三九茶叶机械制造有限公司 | 茶叶烘干机 | 6CHS-5 | 1、有效烘干面积:5㎡。 2、小时生产率:kg/h≥30 3、燃料:柴、煤 4、配套动力:1.2KW 5、结构型式:手拉百叶式 6、外形尺寸mm(长×宽×高):2660×945×1930 7、整机重量:280kg | 1000 | [8 empty] | 非通用类 |  | 安徽省
农产品初加工机械 | 茶叶加工机械 | 茶叶炒（烘）干机 | 烘干面积10㎡以下百叶式茶叶烘干机 | 宣城市三九茶叶机械制造有限公司 | 茶叶烘干机 | 6CHS-8 | 1、有效烘干面积:8㎡。 2、小时生产率:kg/h35--45 3、燃料:柴、煤 4、配套动力:1.5KW 5、结构型式:手拉百叶 6、外形尺寸mm(长×宽×高):1750×1070×1250 7、整机重量:410kg | 1000 | [8 empty] | 非通用类 |  | 安徽省
农产品初加工机械 | 茶叶加工机械 | 茶叶炒（烘）干机 | 烘干面积10㎡以下连续自动式茶叶烘干机 | 贵州双木农机有限公司 | 茶叶烘干机 | 6CH-4 | 主机：1台 结构形式：网带式 外形尺寸长×宽×高（mm）：4800×2400×2200 配套动力功率（KW)：63 | 5800 | [8 empty] | 非通用类 |  | 贵州省
农产品初加工机械 | 茶叶加工机械 | 茶叶炒（烘）干机 | 烘干面积10㎡以下连续自动式茶叶烘干机 | 宣城市三九茶叶机械制造有限公司 | 茶叶烘干机 | 6CHZ-5 | 1、有效烘干面积:5㎡。 2、小时生产率:kg/h≥27.5 3、燃料:柴、煤 4、配套动力:2.05KW 5、结构型式:链板式 6、外形尺寸mm(长×宽×高):3630×1160×1400（不包括引风口) 7、整机重量:1195kg | 5800 | [8 empty] | 非通用类 |  | 安徽省
农产品初加工机械 | 茶叶加工机械 | 茶叶炒（烘）干机 | 烘干面积10㎡及以上连续自动式茶叶烘干机 | 福建佳友茶叶机械智能科技股份有限公司 | 茶叶烘干机 | JY-6CHZ-32 | 外形尺寸(长×宽×高):5300×2220×2300MM，加热方式:燃油，整机功率:4.2Kw，整机重量:248.45KG，总有效干燥面积:31.7㎡，干燥层数:6层，连续自动式茶叶烘干机；烘干面积≥10㎡，小时生产率:178.4kg/h | 10600 | [8 empty] | 非通用类 |  | 福建省
农产品初加工机械 | 茶叶加工机械 | 茶叶炒（烘）干机 | 烘干面积10㎡及以上连续自动式茶叶烘干机 | 宣城市三九茶叶机械制造有限公司 | 茶叶烘干机 | 6CHZ-30 | 1、有效烘干面积:30㎡。 2、小时生产率:kg/h≥165 3、燃料:柴、煤 4、配套动力:3.35KW 5、结构型式:链板式 6、外形尺寸mm(长×宽×高):6800×1900×2560（不包括引风口) 7、整机重量:3395kg | 10600 | [8 empty] | 非通用类 |  | 安徽省
农产品初加工机械 | 茶叶加工机械 | 茶叶炒（烘）干机 | 烘干面积10㎡及以上连续自动式茶叶烘干机 | 宣城市三九茶叶机械制造有限公司 | 自动连续式茶叶烘干机 | 6CHZ-12 | 1、有效烘干面积:12㎡。 2、小时生产率:kg/h≥95 3、燃料:柴、煤 4、配套动力:7KW 5、结构型式:链板式 6、外形尺寸mm(长×宽×高):5800×1600×1900（不含炉子) 7、整机重量:1800kg | 10600 | [8 empty] | 非通用类 |  | 安徽省
农产品初加工机械 | 茶叶加工机械 | 茶叶炒（烘）干机 | 烘干面积10㎡及以上连续自动式茶叶烘干机 | 四川省登尧机械设备有限公司 | 茶叶动态烘干机 | 6CHT-100 | 结构型式：滚筒式（连续式作业）； 加热型式：热风加热； 外形尺寸（mm）：7300x1300x1700； 滚筒直径（mm）：1050； 滚筒长度（mm）：6200； 滚筒转速（r/min）：0-60（可调） 滚筒电机功率（Kw）:1.5； 滚筒电机转速（r/min）:1250（可调）； 燃料：燃煤、天然气； 有效干燥面积（m2）:20.4； 热风炉：RFL-120柴煤式金属热风炉； 喂料机：6CUY-600茶叶提升机； 茶叶输送机：6CUZL-500茶叶振动冷却输送机； | 10600 | [8 empty] | 非通用类 |  | 四川省

## 暂不归档
机具大类 | 机具小类 | 机具品目 | 分档名称 | 生产企业 | 产品名称 | 机具型号 | 配置参数（企业依据推广鉴定报告填报） | 中央补贴额 | 特殊县中央补贴额 | 省补贴额 | 特殊县省补贴额 | 市补贴额 | 特殊县市补贴额 | 县补贴额 | 特殊县县补贴额 | 功率（kW） | 机具类型 | 备注 | 企业所属省份 | 暂不归档原因
田间管理机械 |  | 其它田间管理机械 |  | 福建永顺机械有限公司 | 多功能管理机 | YS-3PM6 | [12 empty] | 福建省 | 不在我省补贴范围内
耕整地机械 | 耕地机械 | 其它耕地机械 |  | 福建永顺机械有限公司 | 自走式多功能耕作管理机 | YS-1GVPFMY-6.3Z | [12 empty] | 福建省