## 补贴产品明细
2016年新疆兵团农机购置补贴产品信息汇总表
更新日期：2016年11月3日
机具大类 | 机具小类 | 机具品目 | 机具分档 | 产品名称 | 生产企业 | 型号 | 配置参数企业依据推广鉴定报告填报 | 配置参数企业填报 | 企业所属省份 | 备注 | 机具类型
耕整地机械 | 耕地机械 | 翻转犁 | 单体幅宽35CM及以上,3-4铧翻转犁 | 液压翻转犁 | 徐州凯尔农业装备股份有限公司 | 1LFT-435 | 单体幅宽35cm，双侧各4铧犁体 | 配置参数:单体幅宽35CM,双侧各4铧犁体 | 江苏省 |  | 非通用类
耕整地机械 | 耕地机械 | 翻转犁 | 单体幅宽35CM及以上,3-4铧翻转犁 | 液压翻转犁 | 徐州凯尔农业装备股份有限公司 | 1LFT-446 | 单体幅宽46cm，双侧各4铧犁体 | 配置参数:单体幅宽46CM,双侧各4铧犁体 | 江苏省 |  | 非通用类
耕整地机械 | 耕地机械 | 翻转犁 | 单体幅宽35CM及以上,3-4铧翻转犁 | 液压翻转犁 | 江苏常发农业装备股份有限公司 | 1LF-435 | 单体幅宽≥35cm；铧体个数3—4铧 |  | 江苏 |  | 非通用类
耕整地机械 | 耕地机械 | 翻转犁 | 单体幅宽35CM及以上,3-4铧翻转犁 | 液压翻转调幅犁 | 石河子市天山机械制造有限公司 | 1LYF-435 | 外形尺寸（mm）4000X1730X1680;机具重量（kg）1300；工作幅宽（mm）：350；最大耕深（mm）：280；连接形式：三点悬挂。 | 外形尺寸(MM)4000X1730X1680；机具重量(KG)1300；工作幅宽(MM):350；最大耕深(MM):280；连接形式:三点悬挂. | 新疆石河子市 |  | 非通用类
耕整地机械 | 耕地机械 | 翻转犁 | 单体幅宽35CM及以上,3-4铧翻转犁 | 液压翻转调幅犁 | 石河子市天山机械制造有限公司 | 1LYF-445 | 外形尺寸（mm）4115X1940X1760;机具重量（kg）1400；工作幅宽（mm）：450；最大耕深（mm）：290；连接形式：三点悬挂。 | 外形尺寸(MM)4115X1940X1760；机具重量(KG)1400；工作幅宽(MM):450；最大耕深(MM):290；连接形式:三点悬挂. | 新疆石河子市 |  | 非通用类
耕整地机械 | 耕地机械 | 翻转犁 | 单体幅宽35CM及以上,3-4铧翻转犁 | 液压翻转犁 | 石河子市精功农机制造有限公司 | 1LYF-435B | 单体幅宽（cm）:35，铧体个数（个）：4 | 单体幅宽(CM):35；铧体个数(个):4 | 新疆 |  | 非通用类
耕整地机械 | 耕地机械 | 翻转犁 | 单体幅宽35CM及以上,3-4铧翻转犁 | 液压翻转犁 | 石河子市精功农机制造有限公司 | 1LYF-446 | 单体幅宽（cm）:46，铧体个数（个）：4 | 单体幅宽(CM):46；铧体个数(个):4 | 新疆 |  | 非通用类
耕整地机械 | 耕地机械 | 翻转犁 | 单体幅宽35CM及以上,3-4铧翻转犁 | 四铧翻转犁 | 中机美诺科技股份有限公司 | M1224T | 单体幅宽35cm及以上，3—4铧翻转犁 |  | 北京 |  | 非通用类
耕整地机械 | 耕地机械 | 翻转犁 | 单体幅宽35CM及以上,3-4铧翻转犁 | 液压调幅翻转犁 | 中机美诺科技股份有限公司 | 1LYFB-450 | 单体幅宽35cm及以上，3—4铧翻转犁 | 液压调幅翻转犁................. | 北京 |  | 非通用类
耕整地机械 | 耕地机械 | 翻转犁 | 单体幅宽35CM及以上,3-4铧翻转犁 | 液压调幅翻转犁 | 中机美诺科技股份有限公司 | 1LYFS-450 | 单体幅宽35cm及以上，3—4铧翻转犁 | 单体幅宽35CM及以上,3-4铧翻转犁................... | 北京 |  | 非通用类
耕整地机械 | 耕地机械 | 翻转犁 | 单体幅宽35CM及以上,3-4铧翻转犁 | 液压翻转犁 | 阿克苏保丰农机装备有限公司 | 1LYF-435 | 单体幅宽≥35cm，铧体个数3—4铧 | 配套动力(KW):58.8~73.5；外形尺寸(MM):3000×1400×1400；机具重量(KG):760；工作幅宽(MM):1400；犁地深度(MM):200-350；挂接形式:后三点悬挂.耕深稳定性(%):≤10.0；植被覆盖率(%):≥85.0(地表以下),≥60.0(8CM深度以下)；耕作速度(KM/H):>5；碎土率(%):≥65.0；入土行程(M)≤4.0.分档名称:单体幅宽35CM及以上,4铧翻转犁；基本配置和参数:单体幅宽≥35CM；铧体个数4铧 | 新疆 |  | 非通用类
耕整地机械 | 耕地机械 | 翻转犁 | 单体幅宽35CM及以上,3-4铧翻转犁 | 调幅式液压翻转犁 | 阿克苏保丰农机装备有限公司 | 1LYFT-435 | 单体幅宽≥35cm，铧体个数3—4铧 | 配套动力(KW):88.2~117.6；外形尺寸(MM):4100×1650×1670；机具重量(KG):1200；工作幅宽(MM):1400；犁地深度(MM):300-400；挂接形式:后三点悬挂.耕深稳定性(%):≤10.0；植被覆盖率(%):≥85.0(地表以下),≥60.0(8CM深度以下)；幅宽有四个调节位(CM):30°,35°40°,45°；耕作速度(KM/H):>5；碎土率(%):≥65.0；入土行程(M)≤4.0.分档名称:单体幅宽35CM及以上,4铧翻转犁；基本配置和参数:单体幅宽≥35CM；铧体个数4铧 | 新疆 |  | 非通用类
耕整地机械 | 耕地机械 | 翻转犁 | 单体幅宽35CM及以上,3-4铧翻转犁 | 液压翻转调幅犁 | 开封市福星凯恩现代农机有限公司 | 1LFY-454 | 犁体工作幅宽：540mm；外形尺寸：4340×2140×1830mm；耕深：32cm；配套动力：117.6－132.3kw；重量：1460kg；犁体数量：8个； | 结构型式:液压翻转；外形尺寸(长×宽×高)MM:4340×2140×1830；机器质量KG:1760；配套拖拉机标定功率KW:117.6-132.3；与拖拉机配套连接方式:三点悬挂；翻转机构型式:液压翻转；犁体数量:8个；单个犁体幅宽MM:400；调幅犁调整宽范围MM:1600-2160；有无辅犁:有；最大耕深CM:32；犁架主梁底面宽度MM:150；犁铧类型:梯形； | 河南省 |  | 非通用类
耕整地机械 | 耕地机械 | 翻转犁 | 单体幅宽35CM及以上,3-4铧翻转犁 | 液压翻转调幅犁 | 开封市福星凯恩现代农机有限公司 | 1LFYT-454 | 单体幅宽≥35cm；铧体个数3－4铧 | 1、结构型式:液压翻转；2、外形尺寸(长×宽×高):4340×2140×1830MM；3、机器质量:1460KG；4、配套拖拉机标定功率:117.6-132.3.2KW；5、与拖拉机配套连接方式:三点悬挂；6、翻转机构型式:液压翻转；7、犁体数量:8个；8、犁体工作幅宽:540MM；9、犁体纵向距:102CM；10、犁体工作幅宽与犁体纵向距离之比:1:1.889；11、犁体水平基面距犁架主梁底面的高度:840MM；12、有无辅犁:有；13、最大耕深:32CM；14、犁架主梁底面宽度:150MM；15、每米工作幅宽质量:676KG；16、运输间隙:MM>300；17、后通过角:度>18；18、犁铧类型:梯形；19、犁轮个数:1个； | 河南省 |  | 非通用类
耕整地机械 | 耕地机械 | 翻转犁 | 单体幅宽35CM及以上,3-4铧翻转犁 | 液压翻转调幅犁 | 开封市福星凯恩现代农机有限公司 | 1LFYT-446 | 单体幅宽≥35cm；铧体个数3－4铧 | 1、结构型式:液压翻转；2、外形尺寸(长×宽×高)MM:4102×1870×1700；3、机器质量:1180KG；4、配套拖拉机标定功率:88.2-102.9KW；5、与拖拉机配套连接方式:三点悬挂；6、翻转机构型式:液压翻转；7、犁体数量:8；8、犁体工作幅宽:460MM；9、犁体纵向距:90CM；10、犁体工作幅宽与犁体纵向距离之比:1:1.957；11、犁体水平基面距犁架主梁底面的高度:790MM；12、有无辅犁:有；13、最大耕深:30CM；14、犁架主梁底面宽度:120MM；15、每米工作幅宽质量:641KG；16、运输间隙:MM>300；17、后通过角:度>18；18、犁铧类型:梯形；19、犁轮个数:1个； | 河南省 |  | 非通用类
耕整地机械 | 耕地机械 | 翻转犁 | 单体幅宽35CM及以上,3-4铧翻转犁 | 液压调幅翻转犁 | 新疆科神农业装备科技开发股份有限公司 | 1LFT-445 | 单侧铧体个数（个）：4；犁体单体幅宽（cm）：45 | 单侧铧体个数(个):4；犁体单体幅宽(CM):45 | 新疆 |  | 非通用类
耕整地机械 | 耕地机械 | 翻转犁 | 单体幅宽35CM及以上,3-4铧翻转犁 | 液压翻转犁 | 一拖(新疆)东方红装备机械有限公司 | 1LFT-450 | 单侧铧体个数(个):4犁体单体幅宽(CM):50 | 单侧铧体个数(个):4犁体单体幅宽(CM):50 | 新疆 |  | 非通用类
耕整地机械 | 耕地机械 | 翻转犁 | 单体幅宽35CM及以上,3-4铧翻转犁 | 液压翻转四铧犁 | 商丘市东方机引农具厂 | 1LF-435 | 单体幅宽：（mm）350犁体数量：（个）8 机器质量：（kg）800 |  | 河南省 |  | 非通用类
耕整地机械 | 耕地机械 | 翻转犁 | 单体幅宽35CM及以上,3-4铧翻转犁 | 液压翻转调幅四铧犁 | 商丘市东方机引农具厂 | 1LFT-450 | 单体幅宽：（mm）500犁体数量：（个）16 机器质量：（kg）1200 |  | 河南省 |  | 非通用类
耕整地机械 | 耕地机械 | 翻转犁 | 单体幅宽35CM及以上,3-4铧翻转犁 | 液压翻转犁 | 河南金大川机械有限公司 | 1LF-435 | 犁体工作幅宽：350mm 外形尺寸：3600×1600×1700mm 耕深：38cm 配套动力：80.8-88.2kw 重量：1192kg 犁体数量;8个 | 犁体工作幅宽:350MM外形尺寸:3600×1600×1700MM耕深:38CM配套动力:80.8-88.2KW重量:1192KG犁体数量；8个 | 河南省 |  | 非通用类
耕整地机械 | 耕地机械 | 翻转犁 | 单体幅宽35CM及以上,3-4铧翻转犁 | 液压翻转调幅犁 | 河南金大川机械有限公司 | 1LFT-435 | 犁体工作幅宽：350mm 外形尺寸：3950×1600×1700mm 耕深：36cm 配套动力：88-106kw 重量：1273kg 犁体数量;8个 | 犁体工作幅宽:350MM外形尺寸:3950×1600×1700MM耕深:36CM配套动力:88-106KW重量:1273KG犁体数量:8个 | 河南省 |  | 非通用类
耕整地机械 | 耕地机械 | 翻转犁 | 单体幅宽35CM及以上,3-4铧翻转犁 | 液压翻转犁 | 河南金大川机械有限公司 | 1LFT-446 | 犁体工作幅宽：460mm 外形尺寸：4400×1760×1820mm 耕深：40cm 配套动力：117-132kw 重量：1450kg 犁体数量;8个 | 犁体工作幅宽:460MM外形尺寸:4400×1760×1820MM耕深:40CM配套动力:117-132KW重量:1450KG犁体数量:8个 | 河南省 |  | 非通用类
耕整地机械 | 耕地机械 | 翻转犁 | 单体幅宽35CM及以上,3-4铧翻转犁 | 液压翻转犁 | 乌鲁木齐双剑农机具制造有限公司 | 1LYF-435 | 单体幅宽≥35cm；铧体个数3—4铧 | 外形尺寸,MM(长*宽*高):2990*1370*1750；机具重量,KG:730；与拖拉机配套链接方式:三点悬挂；配套拖拉机标定功率,KW:60~88；翻转机构型式:液压式；犁体数量,个:4*2；犁体工作幅宽,MM:355；犁体纵向距离,CM:60；最大耕深,CM:30；犁铧类型:T形. | 新疆 |  | 非通用类
耕整地机械 | 耕地机械 | 翻转犁 | 单体幅宽35CM及以上,3-4铧翻转犁 | 液压翻转犁 | 乌鲁木齐双剑农机具制造有限公司 | 1LYF-445 | 单体幅宽≥35cm；铧体个数3—4铧 | 外形尺寸,MM(长*宽*高):4195*2040*1600；机具重量,KG:1280；与拖拉机配套链接方式:三点悬挂；配套拖拉机标定功率,KW:106.6~132.4；翻转机构型式:液压式；犁体数量,个:4*2；耕宽,MM:1260~1864；犁体幅宽,MM:447；最大耕深,CM:20~30；犁架高度,MM:724 | 新疆 |  | 非通用类
耕整地机械 | 耕地机械 | 翻转犁 | 单体幅宽35CM及以上,3-4铧翻转犁 | 液压翻转犁 | 乌鲁木齐双剑农机具制造有限公司 | 1LYF-450 | 单体幅宽≥35cm；铧体个数3—4铧 | 外形尺寸,MM(长*宽*高):4395*2555*1560；机具重量,KG:1420；与拖拉机配套链接方式:三点悬挂；配套拖拉机标定功率,KW:110.3~147.1；犁体数量,个:4*2；耕宽,MM:1471~2080；犁体幅宽,MM:503；最大耕深,CM:31；犁架高度,MM:724. | 新疆 |  | 非通用类
耕整地机械 | 耕地机械 | 翻转犁 | 单体幅宽35CM及以上,3-4铧翻转犁 | 液压翻转犁 | 青岛鲁耕农业机械有限公司 | 1LF-435 | 单体幅宽35cm，4铧 | 结构形式双向；外形尺寸(长*宽*高)3720MM*1680MM*1468MM；机器质量810KG；配套拖拉机标定功率≥73.5KW；翻转机构形式液压；犁体数量4+4；犁体工作幅宽350MM；最大耕深30CM；犁轮类型限深轮 | 山东省 |  | 非通用类
耕整地机械 | 耕地机械 | 翻转犁 | 单体幅宽35CM及以上,3-4铧翻转犁 | 液压翻转犁 | 青岛鲁耕农业机械有限公司 | 1LF-445F | 单体幅宽45cm,4铧 | 结构形式双向；外形尺寸(长*宽*高)4620MM*1978MM*1750MM；机器质量1430KG；配套拖拉机标定功率≥110.2KW；翻转机构形式液压；犁体数量4+4；犁体工作幅宽450MM；最大耕深32CM；犁轮类型限深轮；犁体单体幅宽450MM | 山东省 |  | 非通用类
耕整地机械 | 耕地机械 | 翻转犁 | 单体幅宽35CM及以上,3-4铧翻转犁 | 液压翻转犁 | 石河子市光大农机有限公司 | 1LYF-435 | 单体幅宽35cm；铧体个数4铧 | 型号:1LYF-435；结构形式:三点悬挂；配套动力:62-88KW；外形尺寸(长×宽×高):3050MM×1600MM×1400MM；整机重量:810KG；耕深:20-30CM；耕宽:140CM；单铧幅宽:35CM；犁体数量:左右各4个；生产率:0.8-1.2HM2/H. | 新疆省 |  | 非通用类
耕整地机械 | 耕地机械 | 翻转犁 | 单体幅宽35CM及以上,3-4铧翻转犁 | 液压翻转犁 | 石河子市光大农机有限公司 | 1LYF-435C | 单体幅宽35cm；铧体个数4铧 | 1、型号:1LYF-435C；2、结构形式:三点悬挂；3、配套动力:88-100KW；4、外型尺寸(长×宽×高)MM:3500×1800×1860；5、整机重量KG:1100；6、耕深CM:20-30；7、耕宽CM:150；8、单铧幅宽CM:35；9、犁体数量个:左右各4个；10、副犁数量个:左右各4个. | 新疆省 |  | 非通用类
耕整地机械 | 耕地机械 | 翻转犁 | 单体幅宽35CM及以上,3-4铧翻转犁 | 液压翻转犁 | 石河子市光大农机有限公司 | 1LYF-440 | 单体幅宽40cm；铧体个数4铧 | 1、型号:1LYF-440；2、结构形式:三点悬挂；3、配套动力:88-100KW；4、外形尺寸(长×宽×高):4300MM×2000MM×1800MM；5、整机重量:1260KG；6、耕深:20-30CM；7、耕宽:140-160CM；8、单铧幅宽:40CM；9、犁体数量:左右各4个；10、生产率:1.2-2HM2/H. | 新疆省 |  | 非通用类
耕整地机械 | 耕地机械 | 翻转犁 | 单体幅宽35CM及以上,3-4铧翻转犁 | 液压翻转调幅犁 | 郑州市龙丰农业机械装备制造有限公司 | 1LYFT-445 | 单体幅宽≥35cm；铧体个数3—4铧 | 单体幅宽35CM及以上3-4铧翻转犁犁体间距:930MM外形尺寸:4200*1500*1750MM重量:1080KG配套动力:120-160HP | 河南省 |  | 非通用类
耕整地机械 | 耕地机械 | 翻转犁 | 单体幅宽35CM及以上,3-4铧翻转犁 | 液压翻转调幅犁 | 郑州市龙丰农业机械装备制造有限公司 | 1LYFT-450 | 单体幅宽≥35cm；铧体个数3—4铧 | 单体幅宽35CM及以上3-4铧翻转犁犁体间距:1000MM外形尺寸:4200*1600*1750MM重量:1200KG配套动力:160-200HP | 河南省 |  | 非通用类
耕整地机械 | 耕地机械 | 翻转犁 | 单体幅宽35CM及以上,3-4铧翻转犁 | 液压翻转调幅犁 | 新疆同力专利产品开发有限公司 | 1LYFT-450 | 单体幅宽:50cm,；铧体个数:4铧 | 犁体个数:4X2,单体犁体幅宽502MM,耕深29CM,耕宽1594~1986MM | 新疆 |  | 非通用类
耕整地机械 | 耕地机械 | 翻转犁 | 单体幅宽35CM及以上,3-4铧翻转犁 | 液压翻转调幅犁 | 新疆同力专利产品开发有限公司 | 1LYFT-450A | 单体幅宽:50cm,；铧体个数:4铧 | 犁体个数:4X2,单体犁体幅宽500MM,耕深31CM | 新疆 |  | 非通用类
耕整地机械 | 耕地机械 | 翻转犁 | 单体幅宽35CM及以上,3-4铧翻转犁 | 液压翻转犁 | 石河子市永昌农机装备有限公司 | 1LYF-435A1 | 外形尺寸(mm）:3500X1600X1550机具重量（KG）：900 工作幅宽(mm）:1600 犁地深度(mm）:240-320 挂接形式：三点悬挂 犁铧个数：左右各4个 | 外形尺寸(MM):3500X1600X1550机具重量(KG):900工作幅宽(MM):1600犁地深度(MM):240-320挂接形式:三点悬挂犁铧个数:左右各4个 | 新疆 |  | 非通用类
耕整地机械 | 耕地机械 | 翻转犁 | 单体幅宽35CM及以上,3-4铧翻转犁 | 液压翻转犁 | 石河子市永昌农机装备有限公司 | 1LYF-445 | 外形尺寸(mm）:3500X2100X1500机具重量（KG）：1160 工作幅宽(mm）:1800 犁地深度(mm）:240-320 挂接形式：三点悬挂 犁铧个数：左右各4个 | 外形尺寸(MM):3500X2100X1500机具重量(KG):1160工作幅宽(MM):1800犁地深度(MM):240-320挂接形式:三点悬挂犁铧个数:左右各4个 | 新疆 |  | 非通用类
耕整地机械 | 耕地机械 | 翻转犁 | 单体幅宽35CM及以上,3-4铧翻转犁 | 液压翻转双向犁 | 河北冀农农机具有限公司 | 1LF-435 | 结构形式：双向犁；单体幅宽：35cm;左右铧体各4个，共8个；最大耕深28cm; | 外形尺寸(长×宽×高):3010×1545×1520；结构形式:双向犁；犁体数量:左右各4个,共8个；犁体工作幅宽350MM；整机重量850KG；最大耕深:28CM； | 河北省 |  | 非通用类
耕整地机械 | 耕地机械 | 翻转犁 | 单体幅宽35CM及以上,3-4铧翻转犁 | 液压调幅翻转犁 | 河北冀农农机具有限公司 | 1LYFT-450 | 结构形式：双向调幅犁；单体幅宽：33-50cm;大铧体左右各4个，小铧体左右各4个，共16个；最大耕深35cm; | 结构形式:双向调幅犁；犁体数量:大犁体左右各4个,共8个；犁体工作幅宽330~500MM；调幅调整范围1320~2000MM；整机重量:1650KG；副犁结构:小前犁；最大耕深:35CM； | 河北省 |  | 非通用类
耕整地机械 | 耕地机械 | 翻转犁 | 单体幅宽35CM及以上,3-4铧翻转犁 | 液压翻转犁 | 郑州豫丰昌盛农业机械有限公司 | 1LFY-435 | 单体幅宽≥35cm；铧体个数3—4铧 |  | 河南省 |  | 非通用类
耕整地机械 | 耕地机械 | 翻转犁 | 单体幅宽35CM及以上,3-4铧翻转犁 | 液压翻转犁 | 洛阳万平机械制造有限公司 | 1LF-435 | 单侧铧体个数（个）：4；犁铧单体幅宽（cm）：35 |  | 河南省 |  | 非通用类
耕整地机械 | 耕地机械 | 翻转犁 | 单体幅宽45CM及以上,5-6铧翻转犁 | 液压调幅翻转犁 | 河北冀农农机具有限公司 | 1LYFT-550 | 结构形式：双向调幅犁；单体幅宽：33-50cm;大铧体左右各5个，小铧体左右各5个，共20个；最大耕深35cm; | 结构形式:双向调幅犁；犁体数量:大犁体左右各5个,共10个；犁体工作幅宽330~500MM；调幅调整范围1650~2500MM；整机重量:1800KG；副犁结构:小前犁；最大耕深:35CM； | 河北省 |  | 非通用类
耕整地机械 | 耕地机械 | 翻转犁 | 单体幅宽45CM及以上,5-6铧翻转犁 | 液压翻转犁 | 石河子市永昌农机装备有限公司 | 1LYF-545 | 外形尺寸(MM):4500X2100X1500机具重量(KG):1200工作幅宽(MM):1800犁地深度(MM):240-320挂接形式:三点悬挂犁铧个数:左右各5个 | 外形尺寸(MM):4500X2100X1500机具重量(KG):1200工作幅宽(MM):2200犁地深度(MM):240-320挂接形式:三点悬挂犁铧个数:左右各5个 | 新疆 |  | 非通用类
耕整地机械 | 耕地机械 | 翻转犁 | 单体幅宽45CM及以上,5-6铧翻转犁 | 液压翻转调幅犁 | 新疆同力专利产品开发有限公司 | 1LYFT-550A | 单体幅宽:50cm ；铧体个数:5铧 | 犁体个数:5X2,单体犁体幅宽500MM,耕深35CM. | 新疆 |  | 非通用类
耕整地机械 | 耕地机械 | 翻转犁 | 单体幅宽45CM及以上,5-6铧翻转犁 | 液压翻转调幅犁 | 新疆同力专利产品开发有限公司 | 1LYFT-550 | 单体幅宽:48.5cm；铧体个数:5铧 | 犁体个数:5X2,单体犁体幅宽485MM,耕深30CM,耕宽2304~2507MM | 新疆 |  | 非通用类
耕整地机械 | 耕地机械 | 翻转犁 | 单体幅宽45CM及以上,5-6铧翻转犁 | 液压翻转调幅犁 | 郑州市龙丰农业机械装备制造有限公司 | 1LYFT-550 | 单体幅宽≥45cm；铧体个数5—6铧 | 单体幅宽45CM及以上5-6铧翻转犁犁体间距:1000MM外形尺寸:5300*1800*1840MM重量:1680KG配套动力:180-240HP | 河南省 |  | 非通用类
耕整地机械 | 耕地机械 | 翻转犁 | 单体幅宽45CM及以上,5-6铧翻转犁 | 调幅翻转双向犁 | 新疆机械研究院股份有限公司 | 1LFT-550 | 工作状态外形尺寸（长*宽*高）mm：5720*2650*1750，运输状态外形尺寸（长*宽*高）mm：5750*1775*2395，机具重量kg：1982，配套动力kW：148~187，与拖拉机配套连接方式：半悬挂，翻转机构型式：液压，犁体数量：5*2个，犁体工作幅宽mm：508（可调为440/382/335），犁体纵向距离cm：86.8（可调为89.9/92.6/94.6），犁体工作幅宽与犁体纵向距离之比：0.58（可调为0.49/0.41/0.35），副犁个数：5*2个，最大耕深cm：35， | 工作状态外形尺寸(长*宽*高)MM:5720*2650*1750；运输状态外形尺寸(长*宽*高)MM:5750*1775*2395；机具重量KG:1982；配套动力KW:148~187；与拖拉机配套连接方式:半悬挂；翻转机构型式:液压；犁体数量:5*2个；犁体工作幅宽MM:508(可调为440/380/335)；犁体纵向距离CM:86.8(可调为89.9/92.6/94.6)；犁体工作幅宽与犁体纵向距离之比:0.58(可调为0.49/0.41/0.35)；副犁个数:5*2个；最大耕深CM:35； | 新疆 |  | 非通用类
耕整地机械 | 耕地机械 | 翻转犁 | 单体幅宽45CM及以上,5-6铧翻转犁 | 调幅翻转双向犁 | 新疆机械研究院股份有限公司 | 1LFT-650 | 工作状态外形尺寸（长*宽*高）mm：6630*3150*1800，运输状态外形尺寸（长*宽*高）mm：6670*1800*2490，机具重量kg：2550，配套动力kW：187~220，与拖拉机配套连接方式：半悬挂，翻转机构型式：液压，犁体数量：6*2个，犁体工作幅宽mm：507（可调为440/382/335），犁体纵向距离cm：86.8（可调为89.9/92.7/94.6），犁体工作幅宽与犁体纵向距离之比：0.58（可调为0.49/0.41/0.35），副犁个数：6*2个，最大耕深cm：34， | 工作状态外形尺寸(长*宽*高)MM:6630*3150*1800；运输状态外形尺寸(长*宽*高)MM:6670*1800*2490；机具重量KG:2550；配套动力KW:187~220；与拖拉机配套连接方式:半悬挂；翻转机构型式:液压；犁体数量:6*2个；犁体工作幅宽MM:507(可调为440/382/335)；犁体纵向距离CM:86.8(可调为89.9/92.7/94.6)；犁体工作幅宽与犁体纵向距离之比:0.58(可调为0.49/0.41/0.35)；副犁个数:6*2个；最大耕深CM:34； | 新疆 |  | 非通用类
耕整地机械 | 耕地机械 | 翻转犁 | 单体幅宽45CM及以上,5-6铧翻转犁 | 液压翻转犁 | 中国一拖集团有限公司 | 1LF-545 | 单体幅宽：45cm；铧体个数：5铧 |  | 河南 |  | 非通用类
耕整地机械 | 耕地机械 | 翻转犁 | 单体幅宽45CM及以上,5-6铧翻转犁 | 五铧翻转犁 | 天津库恩农业机械有限公司 | MULTI-MAS-TER1535T | 犁体数量：5 铧 单体幅宽： 45 cm | 结构型式/双向、调幅；外形尺寸(长×宽×高)MM6100×1780×1770；机器质量KG1490；配套拖拉机标定功率KW135~165；与拖拉机配套连接方式/三点悬挂式；悬挂类型(悬挂式)/3类/4类；翻转机构型式/液压翻转；犁体数量个主犁:10；幅犁:10；犁体工作幅宽MM360、400、450；调幅犁调整幅宽范围MM1800、2000、2250；犁体纵向距离CM1020；犁体工作幅宽与犁体纵向距离之比/45:102；犁体水平基面到犁架底面的高度MM800；副犁结构/独立结构、5对 | 天津 |  | 非通用类
耕整地机械 | 耕地机械 | 翻转犁 | 单体幅宽45CM及以上,5-6铧翻转犁 | 五铧翻转犁 | 天津库恩农业机械有限公司 | MULTI-MAS-TER1835T | 犁体数量：5 铧 单体幅宽： 45 cm | 结构型式/双向、调幅；外形尺寸(长×宽×高)MM6250×2300×1970；机器质量KG2280；配套拖拉机标定功率KW118~202；与拖拉机配套连接方式/三点悬挂式；悬挂类型(悬挂式)/3类/4类；翻转机构型式/液压油缸；犁体数量个主犁:10；幅犁:10；犁体工作幅宽MM360、400、450；调幅犁调整幅宽范围MM1800、2000、2250；犁体纵向距离CM1020；犁体工作幅宽与犁体纵向距离之比/45:102；犁体水平基面到犁架底面的高度MM800；副犁结构/独立结构、5对；最大耕深CM35 | 天津 |  | 非通用类
耕整地机械 | 耕地机械 | 翻转犁 | 单体幅宽45CM及以上,5-6铧翻转犁 | 液压翻转犁 | 石河子市光大农机有限公司 | 1LYF-545 | 单体幅宽45cm；铧体个数5铧 | 545:耕深及耕宽稳定性变异系数%:≤10；植被覆盖率%:≥85；碎土率%:≥65；耕作速度KM/H:>5.配套动力KW:136~183(轮式拖拉机) | 新疆省 |  | 非通用类
耕整地机械 | 耕地机械 | 翻转犁 | 单体幅宽45CM及以上,5-6铧翻转犁 | 液压翻转犁 | 石河子市光大农机有限公司 | 1LYF-550 | 单体幅宽50cm；铧体个数5铧 | 550:耕深及耕宽稳定性变异系数%:≤10；植被覆盖率%≥85；碎土率%:≥65；耕作速度KM/H:>5.配套动力KW:148~183(轮式拖拉机) | 新疆省 |  | 非通用类
耕整地机械 | 耕地机械 | 翻转犁 | 单体幅宽45CM及以上,5-6铧翻转犁 | 液压翻转犁 | 乌鲁木齐双剑农机具制造有限公司 | 1LYF-545 | 单体幅宽≥45cm；铧体个数5—6铧 | 外形尺寸,MM(长*宽*高):4350*1590*2070；机具重量,KG:1553；与拖拉机配套链接方式:三点悬挂；配套拖拉机标定功率,KW:100~140；犁体数量,个:5*2；调幅犁调整幅宽范围,MM:260；犁体工作幅宽,MM:450；最大耕深,CM:39；犁体水平基面到犁架低面的高度,MM:720.翻转机构型式:液压；犁架主梁低面宽度,MM:120. | 新疆 |  | 非通用类
耕整地机械 | 耕地机械 | 翻转犁 | 单体幅宽45CM及以上,5-6铧翻转犁 | 液压翻转犁 | 乌鲁木齐双剑农机具制造有限公司 | 1LYF-550 | 单体幅宽≥45cm；铧体个数5—6铧 | 外形尺寸,MM(长*宽*高):5500*2100*2600；机具重量,KG:1760；与拖拉机配套链接方式:三点悬挂；配套拖拉机标定功率,KW:134~179；犁体数量,个:5*2；犁体工作幅宽,MM:500；最大耕深,CM:35；犁体水平基面到犁架低面的高度,MM:850.翻转机构型式:液压；犁架主梁低面宽度,MM:200. | 新疆 |  | 非通用类
耕整地机械 | 耕地机械 | 翻转犁 | 单体幅宽45CM及以上,5-6铧翻转犁 | 液压翻转犁 | 乌鲁木齐双剑农机具制造有限公司 | 1LYF-650 | 单体幅宽≥45cm；铧体个数5—6铧 | 外形尺寸,MM长*宽*高):6100*3420*1560；机具重量,KG:2100；与拖拉机配套链接方式:三点悬挂；配套拖拉机标定功率,KW:147~221；犁体数量,个:6*2；犁体幅宽,MM:400~500；最大耕深,CM:35；犁体水平基面到犁架低面的高度,MM:720.翻转机构型式:液压；耕宽,MM:2468~3008. | 新疆 |  | 非通用类
耕整地机械 | 耕地机械 | 翻转犁 | 单体幅宽45CM及以上,5-6铧翻转犁 | 调幅液压翻转犁 | 阿拉尔万达农机有限公司 | 1LYF-550 | 五铧犁：耕深20~35cm；耕宽1650~2500mm | 五铧犁:耕深20~35CM；耕宽1650~2500MM | 新疆、黑龙江、内蒙古 |  | 非通用类
耕整地机械 | 耕地机械 | 翻转犁 | 单体幅宽45CM及以上,5-6铧翻转犁 | 调幅液压翻转犁 | 阿拉尔万达农机有限公司 | 1LF-550 | 五铧犁：耕深20~35cm；耕宽1650~2500mm | 五铧犁:耕深20~35CM；耕宽1650~2500MM | 新疆、黑龙江、内蒙古 |  | 非通用类
耕整地机械 | 耕地机械 | 翻转犁 | 单体幅宽45CM及以上,5-6铧翻转犁 | 两用调幅液压翻转犁 | 阿拉尔万达农机有限公司 | 1LYF-650 | 六铧犁：耕深20~35cm；耕宽1800~3000mm | 六铧犁:耕深20~35CM；耕宽1800~3000MM | 新疆、黑龙江、内蒙古 |  | 非通用类
耕整地机械 | 耕地机械 | 翻转犁 | 单体幅宽45CM及以上,5-6铧翻转犁 | 调幅翻转犁 | 河南金大川机械有限公司 | 1LFT-556 | 幅宽：2500-2800mm (此产品单体幅宽560mm,犁体幅宽可调，最大幅宽2800mm)外形尺寸：5500×2250×1860mm 耕深：40cm 配套动力：161.7-176.4kw 重量：1800kg 犁体数量;10个 | 幅宽:2500-2800MM(此产品单体幅宽560MM,犁体幅宽可调,最大幅宽2800MM)外形尺寸:5500×2250×1860MM耕深:40CM配套动力:161.7-176.4KW重量:1800KG犁体数量:10个 | 河南省 |  | 非通用类
耕整地机械 | 耕地机械 | 翻转犁 | 单体幅宽45CM及以上,5-6铧翻转犁 | 液压翻转调幅五铧犁 | 商丘市东方机引农具厂 | 1LFT-550 | 单体幅宽：（mm）500犁体数量：（个）20 机器质量：（kg）1380 |  | 河南省 |  | 非通用类
耕整地机械 | 耕地机械 | 翻转犁 | 单体幅宽45CM及以上,5-6铧翻转犁 | 液压翻转犁 | 一拖(新疆)东方红装备机械有限公司 | 1LFT-550 | 单侧铧体个数(个):5犁体单体幅宽(CM):50 | 单侧铧体个数(个):5犁体单体幅宽(CM):50 | 新疆 |  | 非通用类
耕整地机械 | 耕地机械 | 翻转犁 | 单体幅宽45CM及以上,5-6铧翻转犁 | 液压调幅翻转犁 | 新疆科神农业装备科技开发股份有限公司 | 1LFT-545 | 单侧铧体个数（个）：5；犁体单体幅宽（cm）：45 | 单侧铧体个数(个):5；犁体单体幅宽(CM):45 | 新疆 |  | 非通用类
耕整地机械 | 耕地机械 | 翻转犁 | 单体幅宽45CM及以上,5-6铧翻转犁 | 液压调幅翻转犁 | 新疆科神农业装备科技开发股份有限公司 | 1LFT-550 | 单侧铧体个数（个）：5；犁体单体幅宽（cm）：50 |  | 新疆 |  | 非通用类
耕整地机械 | 耕地机械 | 翻转犁 | 单体幅宽45CM及以上,5-6铧翻转犁 | 液压调幅翻转犁 | 新疆科神农业装备科技开发股份有限公司 | 1LFT-650 | 单侧铧体个数（个）：6；犁体单体幅宽（cm）：50 |  | 新疆 |  | 非通用类
耕整地机械 | 耕地机械 | 翻转犁 | 单体幅宽45CM及以上,5-6铧翻转犁 | 悬挂式翻转犁 | 雷肯农业机械(青岛)有限公司 | EUROPAL8/5 | 总犁铧数10铧，梁高80，配备欧普快克调节装置、栅条或碗式犁体、液压翻转调节装置 | 总犁铧数10铧,梁高80,配备欧普快克调节装置、栅条或碗式犁体、液压翻转调节装置 | 山东 |  | 非通用类
耕整地机械 | 耕地机械 | 翻转犁 | 单体幅宽45CM及以上,5-6铧翻转犁 | 5铧翻转犁 | 格兰农业设备(大庆)有限公司 | 1LF-5 | 结构形式：悬挂式，外形尺寸：5750mmX2400mmX1800mm，机器质量：1614KG，与拖拉机挂接方式：全悬挂，翻转机构形式：液压，单个犁体工作幅宽：50厘米，最大耕深：30厘米 | 结构形式:悬挂式；外形尺寸(MM):5750X2400X1850；机器质量:1614公斤；配套动力(KW):130-170；与拖拉机连接方式:全悬挂式,犁体数量:5X2；犁体工作幅宽:50厘米；犁体纵向距离:90厘米；最大耕深:30厘米； | 黑龙江省 |  | 非通用类
耕整地机械 | 耕地机械 | 翻转犁 | 单体幅宽45CM及以上,5-6铧翻转犁 | 液压翻转犁 | 常州汉森机械有限公司 | 1LYF-550 | 单体犁宽55cm,翻转犁数5*2个,耕深：>20cm,结构质量：1970kg。 | 单体犁宽55CM,翻转犁数5*2个,耕深:>20CM,结构质量:1970KG. | 江苏 |  | 非通用类
耕整地机械 | 耕地机械 | 翻转犁 | 单体幅宽45CM及以上,5-6铧翻转犁 | 液压翻转调幅犁 | 开封市福星凯恩现代农机有限公司 | 1LFYT-554 | 单体幅宽≥45cm；铧体个数5－6铧 | "1、结构型式:液压翻转；2、外形尺寸(长×宽×高):5480×2510×1830MM；3、机器质量:1760KG；4、配套拖拉机标定功率:147-161.7KW；5、与拖拉机配套连接方式:三点悬挂；6、翻转机构型式:液压翻转；7、犁体数量:10个；8、犁体工作幅宽:540MM；9、犁体纵向距离:102CM；10、犁体工作幅宽与犁体纵向距离之比:1:1.889；11、犁体水平基面距犁架主梁底面的高度:840MM；12、有无辅犁:有；13、最大耕深:32CM；14、犁架主梁底面宽度:150MM；15、每米工作幅宽质量:652KG；16、运输间隙:MM>300；17、后通过角:度>18；18、犁铧类型:梯形；19、犁轮个数:1个；" | 河南省 |  | 非通用类
耕整地机械 | 耕地机械 | 翻转犁 | 单体幅宽45CM及以上,5-6铧翻转犁 | 栅条式液压调幅翻转犁 | 开封市福星凯恩现代农机有限公司 | 1LFYT-550 | 单体幅宽≥45cm；铧体个数5－6铧 | 1、结构型式:液压翻转；2、外形尺寸(长×宽×高):5420×2500×1810MM；3、机器质量:1760KG；4、配套拖拉机标定功率:147-162KW；5、与拖拉机配套连接方式:三点悬挂；6、翻转机构型式:液压翻转；7、犁体数量:10个；8、犁体工作幅宽MM:最小400,最大500；9、调幅犁调整幅宽范围:2000-2500MM；10.犁体纵向距离CM:最小幅宽76,最大幅宽94；11、犁体工作幅宽与犁体纵向距离之比:1:1.889；12、犁体水平基面距犁架主梁底面的高度:840MM；13、有无辅犁:有；14、耕深CM:最小30,最大35；15、犁架主梁底面宽度:150MM；16、每米工作幅宽质量KG/M:最小880,最大704；17、运输间隙MM:>300；18、后通过角:度>18；19、犁铧类型:梯形；19、犁轮个数:1个； | 河南省 |  | 非通用类
耕整地机械 | 耕地机械 | 翻转犁 | 单体幅宽45CM及以上,5-6铧翻转犁 | 液压翻转犁 | 开封市福星凯恩现代农机有限公司 | 1LFY-540B | 单体幅宽≥45cm；铧体个数5－6铧 | 1、结构型式:液压翻转；2、外形尺寸(长×宽×高)MM:4100×2230×1530；3、机器质量:1000KG；4、配套拖拉机标定功率:73.5-8.2KW；5、与拖拉机配套连接方式:三点悬挂；6、翻转机构型式:液压翻转；7、犁体数量:10个；8、犁体工作幅宽:400MM；9、犁体纵向距:80CM；10、犁体工作幅宽与犁体纵向距离之比:1:2.000；11、犁体水平基面距犁架主梁底面的高度:702MM；12、有无辅犁:无；13、最大耕深:30CM；14、犁架主梁底面宽度:120MM；15、每米工作幅宽质量:500KG；16、运输间隙:MM>300；17、后通过角:度>18；18、犁铧类型:梯形；19、犁轮个数:1个； | 河南省 |  | 非通用类
耕整地机械 | 耕地机械 | 翻转犁 | 单体幅宽45CM及以上,5-6铧翻转犁 | 调幅式液压翻转犁 | 阿克苏保丰农机装备有限公司 | 1LYFT-550 | 单体幅宽≥45cm，铧体个数5—6铧 | 配套动力(KW):161.7~169.7；外形尺寸(MM):5600×2250×1850；机具重量(KG):2050；工作幅宽(MM):1400；犁地深度(MM):300-400；挂接形式:后三点悬挂.耕深稳定性(%):≤10.0；植被覆盖率(%):≥85.0(地表以下),≥60.0(8CM深度以下)；幅宽有四个调节位(CM):40°,45°50°,55°；耕作速度(KM/H):>5；碎土率(%):≥65.0；入土行程(M)≤4.0.分档名称:单体幅宽45CM及以上,5-6铧翻转犁；基本配置和参数:单体幅宽≥45CM；铧体个数5-6铧 | 新疆 |  | 非通用类
耕整地机械 | 耕地机械 | 翻转犁 | 单体幅宽45CM及以上,5-6铧翻转犁 | 液压调幅翻转犁 | 中机美诺科技股份有限公司 | 1LYFB-550 | 单体幅宽≥45cm；铧体个数5-6铧 | 单体幅宽45CM及以上,5-6铧翻转犁................ | 北京 |  | 非通用类
耕整地机械 | 耕地机械 | 翻转犁 | 单体幅宽45CM及以上,5-6铧翻转犁 | 液压调幅翻转犁 | 中机美诺科技股份有限公司 | 1LYFB-650 | 单体幅宽≥45cm；铧体个数5-6铧 | 单体幅宽45CM及以上,5-6铧翻转犁............ | 北京 |  | 非通用类
耕整地机械 | 耕地机械 | 翻转犁 | 单体幅宽45CM及以上,5-6铧翻转犁 | 五铧翻转犁 | 中机美诺科技股份有限公司 | MM1225T | 单体幅宽≥45cm；铧体个数5—6 | 单体幅宽45CM及以上,5-6铧翻转犁.............. | 北京 |  | 非通用类
耕整地机械 | 耕地机械 | 翻转犁 | 单体幅宽45CM及以上,5-6铧翻转犁 | 液压调幅翻转犁 | 中机美诺科技股份有限公司 | 1LYFS-550 | 单体幅宽≥45cm；铧体个数5-6铧 | 单体幅宽45CM及以上,5-6铧翻转犁.................... | 北京 |  | 非通用类
耕整地机械 | 耕地机械 | 翻转犁 | 单体幅宽45CM及以上,5-6铧翻转犁 | 液压调幅翻转犁 | 中机美诺科技股份有限公司 | 1LYFS-650 | 单体幅宽≥45cm；铧体个数5-6铧 | 单体幅宽45CM及以上,5-6铧翻转犁..................... | 北京 |  | 非通用类
耕整地机械 | 耕地机械 | 翻转犁 | 单体幅宽45CM及以上,5-6铧翻转犁 | 液压翻转犁 | 石河子市精功农机制造有限公司 | 1LYF-546 | 单体幅宽（cm）:46，铧体个数（个）：5 | 单体幅宽(CM):46；铧体个数(个):5 | 新疆 |  | 非通用类
耕整地机械 | 耕地机械 | 翻转犁 | 单体幅宽45CM及以上,5-6铧翻转犁 | 液压翻转调幅犁 | 石河子市天山机械制造有限公司 | 1LYF-545 | 外形尺寸（mm）5240X2515X1845;机具重量（kg）1700；工作幅宽（mm）：450；最大耕深（mm）：310；连接形式：三点悬挂。 | 外形尺寸(MM)5240X2515X1845；机具重量(KG)1700；工作幅宽(MM):450；最大耕深(MM):310；连接形式:三点悬挂. | 新疆石河子市 |  | 非通用类
耕整地机械 | 耕地机械 | 翻转犁 | 单体幅宽45CM及以上,5-6铧翻转犁 | 液压翻转犁 | 徐州凯尔农业装备股份有限公司 | 1LFTA-550 | 岸上岸下双向调幅犁，单体幅宽50cm，双侧各5铧犁体 | 岸上岸下双向调幅犁,单体幅宽50CM,双侧各5铧犁体 | 江苏省 |  | 非通用类
耕整地机械 | 耕地机械 | 翻转犁 | 单体幅宽45CM及以上,5-6铧翻转犁 | 液压翻转犁 | 徐州凯尔农业装备股份有限公司 | 1LFT-546 | 单体幅宽46cm，双侧各5铧犁体 | 配置参数:单体幅宽46CM,双侧各5铧犁体 | 江苏省 |  | 非通用类
耕整地机械 | 耕地机械 | 翻转犁 | 单体幅宽45CM及以上,5-6铧翻转犁 | 液压翻转犁 | 徐州凯尔农业装备股份有限公司 | 1LFT-550 | 单体幅宽50cm，双侧各5铧犁体 | 配置参数:单体幅宽50CM,双侧各5铧犁体 | 江苏省 |  | 非通用类
耕整地机械 | 耕地机械 | 翻转犁 | 单体幅宽35-45CM,5-6铧翻转犁 | 液压翻转犁 | 徐州凯尔农业装备股份有限公司 | 1LFT-535 | 单体幅宽35cm，双侧各5铧犁体 | 配置参数:单体幅宽35CM,双侧各5铧犁体 | 江苏省 |  | 非通用类
耕整地机械 | 耕地机械 | 翻转犁 | 单体幅宽35-45CM,5-6铧翻转犁 | 液压翻转犁 | 徐州凯尔农业装备股份有限公司 | 1LFT-540 | 单体幅宽40cm，双侧各5铧犁体 | 配置参数:单体幅宽40CM,双侧各5铧犁体 | 江苏省 |  | 非通用类
耕整地机械 | 耕地机械 | 翻转犁 | 单体幅宽35-45CM,5-6铧翻转犁 | 液压翻转五铧犁 | 商丘市东方机引农具厂 | 1LF-535 | 单体幅宽：（mm）350犁体数量：（个）10 机器质量：（kg）940 |  | 河南省 |  | 非通用类
耕整地机械 | 耕地机械 | 翻转犁 | 单体幅宽35-45CM,5-6铧翻转犁 | 液压翻转犁 | 河南金大川机械有限公司 | 1LF-535 | 犁体工作幅宽：350mm 外形尺寸：4000×1600×1720mm 耕深：35cm 配套动力：73.5-88.2kw 重量：920kg 犁体数量;10个 | 犁体工作幅宽:350MM外形尺寸:4000×1600×1720MM耕深:35CM配套动力:73.5-88.2KW重量:920KG犁体数量:10个 | 河南省 |  | 非通用类
耕整地机械 | 耕地机械 | 翻转犁 | 单体幅宽35-45CM,5-6铧翻转犁 | 液压翻转调幅犁 | 河南金大川机械有限公司 | 1LFT-535 | 犁体工作幅宽：350mm 外形尺寸：4850×1760×1720mm 耕深：38cm 配套动力：117-132kw 重量：1582kg 犁体数量;10个 | 犁体工作幅宽:350MM外形尺寸:4850×1760×1720MM耕深:38CM配套动力:117-132KW重量:1582KG犁体数量:10个 | 河南省 |  | 非通用类
耕整地机械 | 耕地机械 | 翻转犁 | 单体幅宽35-45CM,5-6铧翻转犁 | 五铧全悬挂式翻转犁 | 黑龙江北大荒众荣农机有限公司 | HRPB7 | 犁体工作幅宽（mm）可调节300/350/400/450/500铧体个数5铧，配套动力:132.3—169.1kW | 犁体工作幅宽(MM)可调节300/350/400/450/500铧体个数5铧,配套动力:132.3-169.1KW | 黑龙江省 |  | 非通用类
耕整地机械 | 耕地机械 | 翻转犁 | 单体幅宽35-45CM,5-6铧翻转犁 | 翻转犁 | 石河子市精准农业装备有限公司 | 1LF-540 | 该产品能够进行棉花、玉米、小麦、番茄等作物茬地和开荒等耕翻作业 |  | 新疆 |  | 非通用类
耕整地机械 | 耕地机械 | 翻转犁 | 单体幅宽35-45CM,5-6铧翻转犁 | 液压翻转犁 | 青岛鲁耕农业机械有限公司 | 1LF-535 | 单体幅宽35cm,5铧 | 结构形式双向；外形尺寸(长*宽*高)4212MM*1760MM*1468MM；机器质量1000KG；配套拖拉机标定功率≥92KW；翻转机构形式液压；犁体数量5+5；犁体工作幅宽350MM；最大耕深30CM；犁轮类型限深轮 | 山东省 |  | 非通用类
耕整地机械 | 耕地机械 | 翻转犁 | 单体幅宽35-45CM,5-6铧翻转犁 | 液压翻转调幅犁 | 郑州市龙丰农业机械装备制造有限公司 | 1LYFT-545 | 35cm≤单体幅宽＜45cm；铧体个数5—6铧 | 单体幅宽45CM及以上5-6铧翻转犁外形尺寸:5000*1600*1750MM重量:1380KG配套动力:160-220HP | 河南省 |  | 非通用类
耕整地机械 | 耕地机械 | 翻转犁 | 单体幅宽35-45CM,5-6铧翻转犁 | 液压翻转犁 | 洛阳万平机械制造有限公司 | 1LF-535 | 单侧铧体个数（个）：5；犁铧单体幅宽（cm）：35 |  | 河南省 |  | 非通用类
耕整地机械 | 耕地机械 | 翻转犁 | 单体幅宽45CM及以上,7铧及以上翻转犁 | 7铧岸上、岸下翻转犁 | 格兰农业设备(大庆)有限公司 | 1LF-7(LO-7) | 悬挂式，外形尺寸：8500mmX2500mmX1850mm，机器质量：2630公斤，配套动力：200-260KW，连接方式：全悬挂，翻转机构形式：液压，犁体数量：7个X2，单个犁体工作幅宽：50毫米，限深轮：橡胶轮，最大耕深：30厘米 | 结构形式:悬挂式；外形尺寸(长X宽X高)M:8500X2500X1500；机器质量:2630公斤；配套拖拉机标定功率(KW):200-260；与拖拉机连接形式:全悬挂；翻转机构形式:液压油缸(岸上、岸下)犁体数量:7X2；犁体工作幅宽:50厘米；立体纵向距离:90厘米；最大耕深:30厘米； | 黑龙江省 |  | 非通用类
耕整地机械 | 耕地机械 | 翻转犁 | 单体幅宽45CM及以上,7铧及以上翻转犁 | 7铧岸下翻转犁 | 格兰农业设备(大庆)有限公司 | 1LF-7(RN-7) | 半悬挂式，外形尺寸：8700mmX2400mmX1850mm，机器质量：3400公斤，配套动力：200-260KW，挂接方式：半悬挂，翻转机构形式：液压，犁体数量：7个X2，单个犁体工作幅宽：45厘米，最大耕深：30厘米 | 结构形式:半悬挂式；外形尺寸(长X宽X高)M:8700X2400X1850；机器质量:3400公斤；配套拖拉机标定功率(KW):200-260；与拖拉机连接形式:半悬挂；翻转机构形式:液压油缸；犁体数量:7X2；犁体工作幅宽:45厘米；立体纵向距离:90厘米；最大耕深:30厘米； | 黑龙江省 |  | 非通用类
耕整地机械 | 耕地机械 | 翻转犁 | 单体幅宽45CM及以上,7铧及以上翻转犁 | 半悬挂式翻转犁 | 雷肯农业机械(青岛)有限公司 | EUROPAL9/7 | 总犁铧数14铧，梁高80，配备欧普快克调节装置、栅条或碗式犁体、液压翻转调节装置 | 总犁铧数14铧,梁高80,配备欧普快克调节装置、栅条或碗式犁体、液压翻转调节装置 | 山东 |  | 非通用类
耕整地机械 | 耕地机械 | 翻转犁 | 单体幅宽35-45CM,7铧及以上翻转犁 | 十铧半悬挂式翻转犁 | 黑龙江北大荒众荣农机有限公司 | SPSLB9 | 犁体工作幅宽（mm）可调节350/410/460/520/570铧体个数10铧，配套动力:264.7—294.1kW | 犁体工作幅宽(MM)可调节350/410/460/520/570铧体个数10铧,配套动力:264.7-294.1KW | 黑龙江省 |  | 非通用类
耕整地机械 | 耕地机械 | 旋耕机 | 单轴1000—1500mm旋耕机 | 旋耕机 | 常州东风农机集团有限公司 | 1GKN-125 | 单轴；1000mm≤耕幅＜1500mm | 用途:耕地,刀轴转速:每分钟209转,刀片数量:26片 | 江苏省 |  | 通用类
耕整地机械 | 耕地机械 | 旋耕机 | 单轴1000—1500mm旋耕机 | 旋耕机 | 常州东风农机集团有限公司 | 1GKN-140 | 单轴；1000mm≤耕幅＜1500mm | 用途:耕地,刀轴转速:每分钟209转,刀片数量:26片 | 江苏省 |  | 通用类
耕整地机械 | 耕地机械 | 旋耕机 | 单轴1000—1500mm旋耕机 | 旋耕机 | 河北耕耘农业机械制造有限公司 | 1GQN-125 | 单轴；幅宽（cm）：125，外形尺寸（mm）：960*1490*980，结构质量（kg）：245，结构形式：框架式，配套动力（kW）：14.7～22.1，动力输出轴转速（r/min）：540，耕深（cm）：12～16，传动方式：中间齿轮传动，与拖拉机联接方式：三点悬挂，设计转速（r/min）：213，最大回转半径（mm）：225，总安装刀数（把）：30，旋耕刀型号：IT225 | 单轴；幅宽(CM):125,外形尺寸(MM):960*1490*980,结构质量(KG):245,结构形式:框架式,配套动力(KW):14.7~22.1,动力输出轴转速(R/MIN):540,耕深(CM):12~16,传动方式:中间齿轮传动,与拖拉机联接方式:三点悬挂,设计转速(R/MIN):213,最大回转半径(MM):225,总安装刀数(把):30,旋耕刀型号:IT225 | 河北省 |  | 通用类
耕整地机械 | 耕地机械 | 旋耕机 | 单轴1000—1500mm旋耕机 | 旋耕机 | 河北耕耘农业机械制造有限公司 | 1GQN-140 | 单轴；幅宽（cm）：140，外形尺寸（mm）：960*1630*980，结构质量（kg）：260，结构形式：框架式，配套动力（kW）：18.4～25.7，动力输出轴转速（r/min）：540，耕深（cm）：12～16，传动方式：中间齿轮传动，与拖拉机联接方式：三点悬挂，设计转速（r/min）：213，最大回转半径（mm）：225，总安装刀数（把）：34，旋耕刀型号：IT225 | 单轴；幅宽(CM):140,外形尺寸(MM):960*1630*980,结构质量(KG):260,结构形式:框架式,配套动力(KW):18.4~25.7,动力输出轴转速(R/MIN):540,耕深(CM):12~16,传动方式:中间齿轮传动,与拖拉机联接方式:三点悬挂,设计转速(R/MIN):213,最大回转半径(MM):225,总安装刀数(把):34,旋耕刀型号:IT225 | 河北省 |  | 通用类
耕整地机械 | 耕地机械 | 旋耕机 | 单轴1000—1500mm旋耕机 | 旋耕机 | 潍坊恒旋农业装备有限公司 | 1GXN-110 | 外形尺寸（长×宽×高）㎜ ：860×1210×1020； 结构质量（㎏）：178； 配套动力（kW）：14.7-17.6； 配套动力输出轴转速 （r/min ）：540； 传动方式 ：中间齿轮传动； 耕幅（㎜）：1100 刀轴最大回转半径 （㎜ ）：195； 刀辊设计转速（r/min ）：222； 耕深（㎝）： ≥8。 | 外形尺寸(长×宽×高)㎜:860×1210×1020；结构质量(㎏):178；标定功率(KW):14.7-17.6；配套动力输出轴转速(R/MIN):540；传动方式:中间齿轮传动；耕幅:(㎝)110刀轴最大回转半径(㎜):195；刀辊设计转速(R/MIN):222；总安装刀数(把):24；旋耕刀型号:T195结构形式:框架；耕深(㎝):≥8. | 山东省 |  | 通用类
耕整地机械 | 耕地机械 | 旋耕机 | 单轴1000—1500mm旋耕机 | 旋耕机 | 潍坊恒旋农业装备有限公司 | 1GQN-140 | 外形尺寸（长×宽×高）㎜ ：850×1500×1040； 结构质量（㎏）：185； 配套动力（kW）：22-25.7； 配套动力输出轴转速 （r/min ）：540； 传动方式 ：中间齿轮传动； 耕幅（㎜）：1400 刀轴最大回转半径 （㎜ ）：195； 刀辊设计转速（r/min ）：230； 耕深（㎝）： ≥8。 | 外形尺寸(长×宽×高)㎜:850×1500×1040；结构质量(㎏):185；标定功率(KW):22-25.7；配套动力输出轴转速(R/MIN):540；传动方式:中间齿轮传动；耕幅:(㎝)140刀轴最大回转半径(㎜):195；刀辊设计转速(R/MIN):230；总安装刀数(把):32；旋耕刀型号:T195结构形式:框架；耕深(㎝):≥8. | 山东省 |  | 通用类
耕整地机械 | 耕地机械 | 旋耕机 | 单轴1000—1500mm旋耕机 | 旋耕机 | 潍坊恒旋农业装备有限公司 | 1GQN-125 | 外形尺寸（长×宽×高）㎜ ：860×1380×1020； 结构质量（㎏）：182； 配套动力（kW）：14.7-17.6； 配套动力输出轴转速 （r/min ）：540； 传动方式 ：中间齿轮传动； 耕幅（㎜）：1250 刀轴最大回转半径 （㎜ ）：195； 刀辊设计转速（r/min ）：222； 耕深（㎝）： ≥8。 | 外形尺寸(长×宽×高)㎜:860×1380×1020；结构质量(㎏):182；标定功率(KW):17.6-22；配套动力输出轴转速(R/MIN):540；传动方式:中间齿轮传动；耕幅:(㎝)125刀轴最大回转半径(㎜):195；刀辊设计转速(R/MIN):222；总安装刀数(把):28；旋耕刀型号:T195结构形式:框架；耕深(㎝):≥8. | 山东省 |  | 通用类
耕整地机械 | 耕地机械 | 旋耕机 | 单轴1000—1500mm旋耕机 | 旋耕机 | 灌云县中云机械有限公司 | 1GKN-140 | 单轴；耕幅:140cm;传动方式：中间齿轮传动；结构型式：框架式. | 单轴；耕幅:140CM；整机质量:270KG；传动方式:中间齿轮传动；结构型式:框架式；配套动力(KW):18.4~25.7；与拖拉机联接方式:三点悬挂；耕深(CM):8~14. | 江苏 |  | 通用类
耕整地机械 | 耕地机械 | 旋耕机 | 单轴1000—1500mm旋耕机 | 旋耕机 | 潍坊桂花农业装备有限公司 | 1GS8-110 | 单轴，1000mm≤耕幅＜1500mm |  | 山东 |  | 通用类
耕整地机械 | 耕地机械 | 旋耕机 | 单轴1000—1500mm旋耕机 | 旋耕机 | 潍坊桂花农业装备有限公司 | 1GS9-110 | 单轴，1000mm≤耕幅＜1500mm |  | 山东 |  | 通用类
耕整地机械 | 耕地机械 | 旋耕机 | 单轴1000—1500mm旋耕机 | 旋耕机 | 南昌赣翔机械有限公司 | 1GKN-125 | 单轴；1000mm≤耕幅＜1500mm |  | 江西省 |  | 通用类
耕整地机械 | 耕地机械 | 旋耕机 | 单轴1000—1500mm旋耕机 | 旋耕机 | 南昌赣翔机械有限公司 | 1GKN-140 | 单轴；1000mm≤耕幅＜1500mm |  | 江西省 |  | 通用类
耕整地机械 | 耕地机械 | 旋耕机 | 单轴1000—1500mm旋耕机 | 旋耕机 | 宁晋县新沃旋耕机械有限公司 | 1GQN-125 | 结构形式:框架式;工作幅宽:125cm; | 结构形式:框架式；工作幅宽:125CM. | 河北省 |  | 通用类
耕整地机械 | 耕地机械 | 旋耕机 | 单轴1000—1500mm旋耕机 | 旋耕机 | 宁晋县新沃旋耕机械有限公司 | 1GQN-140 | 结构形式:框架式;工作幅宽:140cm; | 结构形式:框架式；工作幅宽:140CM. | 河北省 |  | 通用类
耕整地机械 | 耕地机械 | 旋耕机 | 单轴1000—1500mm旋耕机 | 旋耕机 | 潍坊裕祥农业装备有限公司 | 1GQN-125 | 结构形式:框架型,规格型号:1GQN-125外形尺寸(长×宽×高)860×1380×1020结构质量(KG)182幅宽(CM):125更深(CM)≥8传动方式:中间齿轮传动与拖拉机连接方式:三点悬挂刀辊设计转速(R/MIN)222最大回转半径(MM)195总安装刀数(把)28旋耕刀型号:T195. | 结构形式:框架型规格型号:1GQN-125外形尺寸(长×宽×高)860×1380×1020结构质量(KG)182幅宽(CM):125耕深(CM)≥8传动方式:中间齿轮传动与拖拉机连接方式:三点悬挂刀辊设计转速(R/MIN)222最大回转半径(MM)195总安装刀数(把)28旋耕刀型号:T195. | 山东省 |  | 通用类
耕整地机械 | 耕地机械 | 旋耕机 | 单轴1000—1500mm旋耕机 | 旋耕机 | 潍坊农宜得机械有限公司 | 1GQN-125 | 动力连接方式：牵引式，机具结构类型：单轴，耕幅（m）：1.25 | 动力连接方式:牵引式.机具结构类型:单轴.耕幅(M):1.25 | 山东省 |  | 通用类
耕整地机械 | 耕地机械 | 旋耕机 | 单轴1000—1500mm旋耕机 | 旋耕机 | 潍坊农宜得机械有限公司 | 1GQN-140 | 动力连接方式：牵引式，机具结构类型：单轴，耕幅（m）：1.40 | 动力连接方式:牵引式.机具结构类型:单轴.耕幅(M):1.40 | 山东省 |  | 通用类
耕整地机械 | 耕地机械 | 旋耕机 | 单轴1000—1500mm旋耕机 | 旋耕机 | 山东鲁潍农业装备有限公司 | 1GXNZ-100 | 单轴，1000mm≤耕幅＜1500mm | 极具结构类型:单轴耕幅:1M外形尺寸(MM):950X1050X700 | 山东省 |  | 通用类
耕整地机械 | 耕地机械 | 旋耕机 | 单轴1000—1500mm旋耕机 | 旋耕机 | 中国一拖集团有限公司 | 1GQN-115 | 单轴；耕幅：1150mm | 动力连接方式:牵引式；机具结构类型:单轴；耕幅(M):1.15 | 河南 |  | 通用类
耕整地机械 | 耕地机械 | 旋耕机 | 单轴1000—1500mm旋耕机 | 旋耕机 | 中国一拖集团有限公司 | 1GQN-125D | 单轴；耕幅：1250mm | 动力连接方式:牵引式；机具结构类型:单轴；耕幅(M):1.25 | 河南 |  | 通用类
耕整地机械 | 耕地机械 | 旋耕机 | 单轴1000—1500mm旋耕机 | 旋耕机 | 中国一拖集团有限公司 | 1GQN-140 | 单轴；耕幅：1400mm |  | 河南 |  | 通用类
耕整地机械 | 耕地机械 | 旋耕机 | 单轴1000—1500mm旋耕机 | 旋耕机 | 潍坊潍林农业装备有限公司 | 1GQN-125 | 单轴，1000mm≤耕幅＜1500mm | 1.外形尺寸(长×宽×高)MM:945×1380×990；2.整机质量(KG):195；3.配套动力(KW):18.4~25.7；4.配套动力输出轴转速(R/MIN):540-720；5.传动方式:中间齿轮传动；6.工作幅宽(CM):125；7.刀辊回转半径(MM):195；8.旋耕刀数量(把):30；9.耕深(CM):≥8；10.旋耕刀型号:S195； | 山东 |  | 通用类
耕整地机械 | 耕地机械 | 旋耕机 | 单轴1000—1500mm旋耕机 | 旋耕机 | 潍坊潍林农业装备有限公司 | 1GQN-140 | 单轴；1000mm≤耕幅＜1500mm | 1.外形尺寸(长×宽×高)MM:900×1510×980；2.整机质量(KG):205；3.配套动力(KW):18.4~25.7；4.配套动力输出轴转速(R/MIN):540-720；5.传动方式:中间齿轮传动；6.刀辊回转半径(MM):195；7.工作幅宽(CM):140；8.旋耕刀数量(把):30；9.耕深(CM):≥8；10.旋耕刀型号:S195； | 山东 |  | 通用类
耕整地机械 | 耕地机械 | 旋耕机 | 单轴1000—1500mm旋耕机 | 旋耕机 | 江苏威迪农业装备科技股份有限公司 | 1GKN-140 | 单轴；1000mm≤耕幅＜1500mm |  | 江苏省 |  | 通用类
耕整地机械 | 耕地机械 | 旋耕机 | 单轴1000—1500mm旋耕机 | 旋耕机 | 山东常发工贸有限公司 | 1GS-110 | 动力连接方式：牵引式；机具结构类型：单轴；耕幅（m）：1.1 | 外形尺寸:950×1140×660MM；结构质量:125KG；配套动力:>=7.35KW；配套动力输出轴转速:220R/MIN；与拖拉机挂接方式:二轴齿轮相啮合；传动方式:中间链条传动；刀轴转速:2200R/MIN；刀轴最大回转半径:220MM；旋耕刀型号:S195；总安装刀数:18把；旋耕刀排列方式:左9把；右9把.交错安装；刀轴数量:双轴；工作幅宽:1100MM | 山东省 |  | 通用类
耕整地机械 | 耕地机械 | 旋耕机 | 单轴1000—1500mm旋耕机 | 旋耕机 | 山东常发工贸有限公司 | 1GS7L-100 | 结构形式：非自走式；机具结构类型：单轴；耕幅（m）：1 | 外形尺寸:930×1068×805MM；结构质量:70KG；配套动力:7.35-13.2KW；与拖拉机挂接方式:直联；传动方式:链条传动；刀轴转速:300R/MIN；刀轴最大回转半径:195MM；旋耕刀型号:S195；总安装刀数:20把；工作幅宽:100MM | 山东省 |  | 通用类
耕整地机械 | 耕地机械 | 旋耕机 | 单轴1000—1500mm旋耕机 | 旋耕机 | 河北神耕机械有限公司 | 1GN-125 | 机具结构类型：单轴；耕幅（m）：1.25 | 结构形式:框架式配套拖拉机标定功率:18.4~22.0KW配套拖拉机动力输出轴转速:540,720R/MIN外形尺寸(长X宽X高):980X1500X1050MM结构质量:274KG理论作业速度:2~5KM/H幅宽:125CM耕深:旱耕8~16CM；水耕10~18CM传动方式:中间齿轮传动与拖拉机联接方式:标准三点悬挂刀辊转速:228(N动=540,锥伞齿轮传动比16:24)R/MIN228(N动=720,锥伞齿轮传动比13:26)R/MIN刀辊最大回转半径:225MM刀辊总安装刀数-旋耕:30把旋耕刀型号:ⅠT225 | 河北省 |  | 通用类
耕整地机械 | 耕地机械 | 旋耕机 | 单轴1000—1500mm旋耕机 | 旋耕机 | 河北神耕机械有限公司 | 1GQN-140 | 机具结构类型：单轴；耕幅（m）：1.40 |  | 河北省 |  | 通用类
耕整地机械 | 耕地机械 | 旋耕机 | 单轴1000—1500mm旋耕机 | 旋耕机 | 灌云县振兴机械制造有限公司 | 1GKN-140 | 结构类型：单轴；耕幅：1400mm；配套动力:14.7～33.1kW；结构质量：260kg；连接形式：标准三点悬挂；传动方式：中间齿轮传动。 | 单轴；耕幅:1400MM；配套动力:14.7~33.1KW；结构质量:260KG；连接形式:标准三点悬挂；传动方式:中间齿轮传动；外形尺寸(长×宽×高):920×1632×1052MM；弯刀型号:IT225；弯刀数量:34把. | 江苏省 |  | 通用类
耕整地机械 | 耕地机械 | 旋耕机 | 单轴1000—1500mm旋耕机 | 旋耕机 | 潍坊悍马农业装备有限公司 | 1GQN-125 | 单轴；1000mm≤耕幅＜1500mm | 外形尺寸(长×宽×高)MM:950×1350×1040；结构质量KG:186；幅宽CM:125；耕深CM:≥12；传动方式:中间齿轮传动 | 山东省 |  | 通用类
耕整地机械 | 耕地机械 | 旋耕机 | 单轴1000—1500mm旋耕机 | 旋耕机 | 潍坊悍马农业装备有限公司 | 1GQN-140 | 单轴；1000mm≤耕幅＜1500mm | 外形尺寸(长×宽×高)MM:1000×1570×940；结构质量KG:200；幅宽CM:140；传动方式:中间齿轮传动 | 山东省 |  | 通用类
耕整地机械 | 耕地机械 | 旋耕机 | 单轴1000—1500mm旋耕机 | 旋耕机 | 江苏海之诺机械装备有限公司 | 1GKN-150 | 单轴，1000mm≤耕幅＜1500mm |  | 江苏 |  | 通用类
耕整地机械 | 耕地机械 | 旋耕机 | 单轴1000—1500mm旋耕机 | 旋耕机 | 山东大华机械有限公司 | 1GQN-100 | 机具结构类型：单轴；耕幅：1000mm | 机具结构类型:单轴；耕幅:1000MM； | 山东 |  | 通用类
耕整地机械 | 耕地机械 | 旋耕机 | 单轴1000—1500mm旋耕机 | 旋耕机 | 山东大华机械有限公司 | 1GQN-125 | 机具结构类型：单轴；耕幅：1250mm | 机具结构类型:单轴；耕幅:1250MM； | 山东 |  | 通用类
耕整地机械 | 耕地机械 | 旋耕机 | 单轴1000—1500mm旋耕机 | 旋耕机 | 山东大华机械有限公司 | 1GQN-140 | 机具结构类型：单轴；耕幅：1400mm | 机具结构类型:单轴；耕幅:1400MM； | 山东 |  | 通用类
耕整地机械 | 耕地机械 | 旋耕机 | 单轴1000—1500mm旋耕机 | 旋耕机 | 潍坊科比特农业机械装备有限公司 | 1GQN-140 | 单轴；1000mm≤耕幅＜1500mm | 动力连接方式:牵引式；机具结构类型:单轴；耕幅(M):1.4 | 山东省 |  | 通用类
耕整地机械 | 耕地机械 | 旋耕机 | 单轴1000—1500mm旋耕机 | 旋耕机 | 保定冀旋农机装备有限公司 | 1GQN-125 | 动力连接方式：牵引式；机具结构类型：单轴；耕幅（m）：1.25 | 结构形式:框架式,与拖拉机联接方式:三点悬挂,外形尺寸MM(长×宽×高):920×1482×1052,结构质量KG:245,工作幅宽CM:125,耕深CM:8-16,旋耕刀型号:ⅠT245,旋耕刀数量(把):26 | 河北省 |  | 通用类
耕整地机械 | 耕地机械 | 旋耕机 | 单轴1000—1500mm旋耕机 | 旋耕机 | 保定冀旋农机装备有限公司 | 1GQN-140 | 动力连接方式：牵引式；机具结构类型：单轴；耕幅（m）：1.4 | 结构形式:框架式,与拖拉机联接方式:三点悬挂,外形尺寸MM(长×宽×高):920×1632×1052,结构质量KG:258,工作幅宽CM:140,耕深CM:8-16,旋耕刀型号:ⅠT245,旋耕刀数量(把):30 | 河北省 |  | 通用类
耕整地机械 | 耕地机械 | 旋耕机 | 单轴1000—1500mm旋耕机 | 旋耕机 | 常州常旋机械有限公司 | 1GQN-125 | 单轴；1000mm≤耕幅＜1500mm |  | 江苏省 |  | 通用类
耕整地机械 | 耕地机械 | 旋耕机 | 单轴1000—1500mm旋耕机 | 旋耕机 | 常州常旋机械有限公司 | 1GQN-140 | 单轴；1000mm≤耕幅＜1500mm |  | 江苏省 |  | 通用类
耕整地机械 | 耕地机械 | 旋耕机 | 单轴1000—1500mm旋耕机 | 旋耕机 | 潍坊嘉利诺农业机械装备有限公司 | 1GXNZ-110 | 单轴，幅宽：110cm，结构形式：直联，卧式，齿传动，外形尺寸（mm）：1040×1140×755，结构质量：76kg，耕深：≥8，旋耕刀：S195 |  | 山东省 |  | 通用类
耕整地机械 | 耕地机械 | 旋耕机 | 单轴1000—1500mm旋耕机 | 旋耕机 | 潍坊嘉利诺农业机械装备有限公司 | 1GQN-125 | 单轴，幅宽：125cm，结构形式：框架，与拖拉机连接方式：三点悬挂式，传动方式：中间齿传动，外形尺寸（mm）：920×1350×1000，结构质量：183kg，耕深：≥12，旋耕刀：IT225 |  | 山东省 |  | 通用类
耕整地机械 | 耕地机械 | 旋耕机 | 单轴1000—1500mm旋耕机 | 旋耕机 | 潍坊嘉利诺农业机械装备有限公司 | 1GQN-140 | 单轴，幅宽：140cm，结构形式：框架，与拖拉机连接方式：三点悬挂式，传动方式：中间齿传动，外形尺寸（mm）：850×1500×1040，结构质量：185kg，耕深：≥8，旋耕刀：T195 |  | 山东省 |  | 通用类
耕整地机械 | 耕地机械 | 旋耕机 | 单轴1000—1500mm旋耕机 | 旋耕机 | 沂水沭拖机械有限公司 | 1GS9L-110 | 单轴，1100mm |  | 山东省 |  | 通用类
耕整地机械 | 耕地机械 | 旋耕机 | 单轴1000—1500mm旋耕机 | 旋耕机 | 沂水沭拖机械有限公司 | 1GXLZ-100 | 单轴，1000mm |  | 山东省 |  | 通用类
耕整地机械 | 耕地机械 | 旋耕机 | 单轴1000—1500mm旋耕机 | 旋耕机 | ,潍坊潍林农业装备有限公司 | 1GQN-140 | 单轴，1000mm≤耕幅＜1500mm |  | 山东 |  | 通用类
耕整地机械 | 耕地机械 | 旋耕机 | 单轴1000—1500mm旋耕机 | 旋耕机 | 临沭县鸿源机械有限公司 | 1GS9L-100 | 单轴，耕幅1000mm，中间传动，直联式 |  | 山东省 |  | 通用类
耕整地机械 | 耕地机械 | 旋耕机 | 单轴1000—1500mm旋耕机 | 旋耕机 | 临沭县鸿源机械有限公司 | 1GXLZ-100 | 单轴，耕幅1000mm，中间传动，直联式 |  | 山东省 |  | 通用类
耕整地机械 | 耕地机械 | 旋耕机 | 单轴1000—1500mm旋耕机 | 旋耕机 | 临沭县鸿源机械有限公司 | 1GS11L-120 | 单轴，耕幅1200mm，中间传动，直联式 |  | 山东省 |  | 通用类
耕整地机械 | 耕地机械 | 旋耕机 | 单轴1000—1500mm旋耕机 | 旋耕机 | 连云港大陆农业机械装备有限公司 | 1GKN-140 | 机具机构类型:单轴;耕幅:1.4m;外形尺寸(长×宽×高):1020×1660×1160mm;框架式;结构质量:325kg |  | 江苏省 |  | 通用类
耕整地机械 | 耕地机械 | 旋耕机 | 单轴1000—1500mm旋耕机 | 旋耕机 | 连云港巨龙机械装备有限公司 | 1GKN-140 | 单轴；1000mm≤耕幅＜1500mm |  | 江苏省 |  | 通用类
耕整地机械 | 耕地机械 | 旋耕机 | 单轴1000—1500mm旋耕机 | 旋耕机 | 江苏银华春翔机械制造有限公司 | 1GKN-140 | 单轴；耕幅:1400mm；配套动力：18.4-22.0kw；外形尺寸（长×宽×高）mm：980×1621×1050；整机质量：245kg; | 单轴；耕幅:1400MM；配套动力:18.4-22.0KW；外形尺寸(长×宽×高)MM:980×1621×1050；整机质量:245KG； | 江苏 |  | 通用类
耕整地机械 | 耕地机械 | 旋耕机 | 单轴1000—1500mm旋耕机 | 旋耕机 | 江苏银华春翔机械制造有限公司 | 1GQN-140S | 单轴；耕幅:1400mm；配套动力：18.4-22.0kw；外形尺寸（长×宽×高）mm：980×1621×1050；整机质量：245kg; |  | 江苏 |  | 通用类
耕整地机械 | 耕地机械 | 旋耕机 | 单轴1000—1500mm旋耕机 | 旋耕机 | 河北双天机械制造有限公司 | 1GKN-140 | 单轴；耕幅1400mm |  | 河北省 |  | 通用类
耕整地机械 | 耕地机械 | 旋耕机 | 单轴1000—1500mm旋耕机 | 旋耕机 | 河南豪丰机械制造有限公司 | 1GQN-125 | 单轴，工作幅宽：1250mm |  | 河南省 |  | 通用类
耕整地机械 | 耕地机械 | 旋耕机 | 单轴1000—1500mm旋耕机 | 旋耕机 | 河南豪丰机械制造有限公司 | 1GQN-140 | 单轴，工作幅宽：1400mm | 该产品的主要技术参数是:单轴,工作幅宽:1400MM | 河南省 |  | 通用类
耕整地机械 | 耕地机械 | 旋耕机 | 单轴1000—1500mm旋耕机 | 旋耕机 | 江苏联凯农业装备集团有限公司 | 1GKN-140 | 单轴；1000mm≤耕幅＜1500mm |  | 江苏 |  | 通用类
耕整地机械 | 耕地机械 | 旋耕机 | 单轴1000—1500mm旋耕机 | 旋耕机 | 无锡常富拖拉机制造有限公司 | 1GS11L-100 | 耕幅宽度：1000mm | 常富1GS11L-100旋耕机,耕幅宽度:1000MM | 江苏 |  | 通用类
耕整地机械 | 耕地机械 | 旋耕机 | 单轴1000—1500mm旋耕机 | 旋耕机 | 江苏金云农业装备有限公司 | 1GKN-140 | 单轴；1000mm≤耕幅＜1500mm |  | 江苏省 |  | 通用类
耕整地机械 | 耕地机械 | 旋耕机 | 单轴1000—1500mm旋耕机 | 旋耕机 | 南昌中天农机有限公司 | 1GN-140J | 牵引式 ；单轴；耕幅:1.4m | 1.结构形式:框架式；2.配套动力:18.4-22.1KW；3.外形尺寸(长X宽X高):850X1620X1050MM；4.结构质量:248KG；5.配套动力输出轴转速:540R/MIN；6.与拖拉机挂接方式:标准三点悬挂；7.传动方式:中间齿轮传动；8.工作耕幅:1400CM；9.刀轴转速:227R/MIN；10.刀轴最大回转半径:245MM；11.旋耕刀型号:IT245；12.总安装刀数:30把；13.旋耕机排列方式:双螺旋. | 江西省 |  | 通用类
耕整地机械 | 耕地机械 | 旋耕机 | 单轴1000—1500mm旋耕机 | 旋耕机 | 河北圣和农业机械有限公司 | 1GQN-125 | 单轴；幅宽：1250mm；配套动力：18.4～22.08kW；与拖拉机链接方式：三点悬挂；结构质量：260kg；外形尺寸（长×宽×高）：1470×950×1010mm；耕深：12～16cm。 | 单轴；幅宽:1250MM；配套动力:18.4~22.08KW；与拖拉机链接方式:三点悬挂；结构质量:260KG；外形尺寸(长×宽×高):1470×950×1010MM；耕深:12~16CM. | 河北省 |  | 通用类
耕整地机械 | 耕地机械 | 旋耕机 | 单轴1000—1500mm旋耕机 | 旋耕机 | 河北圣和农业机械有限公司 | 1GQN-140 | 单轴；幅宽：1400mm；配套动力：18.4～25.7kW；与拖拉机链接方式：三点悬挂；结构质量：268kg；外形尺寸（长×宽×高）：1620×950×1010mm；耕深：12～16cm。 | 单轴；幅宽:1400MM；配套动力:18.4~25.7KW；与拖拉机链接方式:三点悬挂；结构质量:268KG；外形尺寸(长×宽×高):1620×950×1010MM；耕深:12~16CM. | 河北省 |  | 通用类
耕整地机械 | 耕地机械 | 旋耕机 | 单轴1000—1500mm旋耕机 | 旋耕机 | 南昌旋耕机厂有限责任公司 | 1GNQ-130J | 配套拖拉机动力(千瓦):13.2-22.0，工作幅宽(m):1.3，挂接方式:三点悬挂，动力输出轴转速(r/min)：540、730，刀轴数（单），刀轴转速(r/min)：186、227/222、251，传动方式（中），有传动轴防护罩，刀辊回转半径(mm)：245，旋耕刀形式及数量：IT245、30，有拖板，结构质量(kg) ：207。 | 配套拖拉机动力(千瓦):13.2-22.0,工作幅宽(M):1.3,挂接方式:三点悬挂,动力输出轴转速(R/MIN):540、730,刀轴数(单),刀轴转速(R/MIN):186、227/222、251,传动方式(中),有传动轴防护罩,刀辊回转半径(MM):245,旋耕刀形式及数量:IT245、30,有拖板,结构质量(KG):207. | 江西省 |  | 通用类
耕整地机械 | 耕地机械 | 旋耕机 | 单轴1000—1500mm旋耕机 | 旋耕机 | 南昌旋耕机厂有限责任公司 | 1GNQ-140J | 配套拖拉机动力(千瓦): 18.4-22.0 ，工作幅宽(m):1.4，挂接方式:三点悬挂，动力输出轴转速(r/min)：540、730，刀轴数（单），刀轴转速(r/min)：186、227/222、251，传动方式（中），有传动轴防护罩，刀辊回转半径(mm)：245，旋耕刀形式及数量：IT245、30，有拖板，结构质量(kg) ：217。 | 配套拖拉机动力(千瓦):18.4-22.0,工作幅宽(M):1.4,挂接方式:三点悬挂,动力输出轴转速(R/MIN):540、730,刀轴数(单),刀轴转速(R/MIN):186、227/222、251,传动方式(中),有传动轴防护罩,刀辊回转半径(MM):245,旋耕刀形式及数量:IT245、30,有拖板,结构质量(KG):217. | 江西省 |  | 通用类
耕整地机械 | 耕地机械 | 旋耕机 | 单轴1000—1500mm旋耕机 | 旋耕机 | 河北冀农农机具有限公司 | 1GQN-125 | 单轴;幅耕125cm; | 单轴；幅宽:125CM；耕深:12-16CM；标定功率:18.4-22.1KW； | 河北省 |  | 通用类
耕整地机械 | 耕地机械 | 旋耕机 | 单轴1000—1500mm旋耕机 | 旋耕机 | 河北冀农农机具有限公司 | 1GQN-140 | 单轴;幅耕140cm; | 单轴；幅宽:140CM；耕深:12-16CM；标定功率:18.4-25.7KW | 河北省 |  | 通用类
耕整地机械 | 耕地机械 | 旋耕机 | 单轴1000—1500mm旋耕机 | 旋耕机 | 阿克苏丰收农业机械发展有限责任公司 | 1GXL-110 | 单轴；1000mm≤耕幅＜1500mm | 单轴1000-1500旋耕机单轴；1000MM≤耕幅<1500MM | 新疆 |  | 通用类
耕整地机械 | 耕地机械 | 旋耕机 | 单轴1500—2000mm旋耕机 | 旋耕机 | 河北冀农农机具有限公司 | 1GQN-150 | 单轴;幅耕150cm; | 单轴；幅宽:150CM；耕深:12-16CM；标定功率:22-29.4KW； | 河北省 |  | 通用类
耕整地机械 | 耕地机械 | 旋耕机 | 单轴1500—2000mm旋耕机 | 旋耕机 | 河北冀农农机具有限公司 | 1GQN-160 | 单轴;幅耕160cm; | 单轴；幅宽160CM；耕深:12-16CM；标定功率:25.7-33KW； | 河北省 |  | 通用类
耕整地机械 | 耕地机械 | 旋耕机 | 单轴1500—2000mm旋耕机 | 旋耕机 | 河北冀农农机具有限公司 | 1GQN-180 | 单轴;幅耕180cm; | 单轴；幅宽:180CM；耕深:12-16CM；标定功率:36.8-44.1KW； | 河北省 |  | 通用类
耕整地机械 | 耕地机械 | 旋耕机 | 单轴1500—2000mm旋耕机 | 旋耕机 | 沃得重工(中国)有限公司 | 1GKN-180 | 单轴；幅宽：1800mm | 结构型式:框架式；外形尺寸MM(长X宽X高):1090X2100X1060；结构质量:400KG；单轴；幅宽:1800MM | 江苏 |  | 通用类
耕整地机械 | 耕地机械 | 旋耕机 | 单轴1500—2000mm旋耕机 | 旋耕机 | 连云港市东堡旋耕机械有限公司 | 1GKN-200 | 单轴；1500mm≤耕幅＜2000mm |  | 江苏省 |  | 通用类
耕整地机械 | 耕地机械 | 旋耕机 | 单轴1500—2000mm旋耕机 | 旋耕机 | 河北圣和农业机械有限公司 | 1GQN-150 | 单轴；幅宽：1500mm；配套动力：22.0～29.4kW；与拖拉机链接方式：三点悬挂；结构质量：318kg；外形尺寸（长×宽×高）：1720×950×1010mm；耕深：12～16cm。 | 单轴；幅宽:1500MM；配套动力:22.0~29.4KW；与拖拉机链接方式:三点悬挂；结构质量:318KG；外形尺寸(长×宽×高):1720×950×1010MM；耕深:12~16CM. | 河北省 |  | 通用类
耕整地机械 | 耕地机械 | 旋耕机 | 单轴1500—2000mm旋耕机 | 旋耕机 | 河北圣和农业机械有限公司 | 1GQN-160 | 单轴；幅宽：1600mm；配套动力：35.3～40.4kW；与拖拉机链接方式：三点悬挂；结构质量：280kg；外形尺寸（长×宽×高）：850×1820×950mm；耕深：≥12cm。 | 单轴；幅宽:1600MM；配套动力:35.3~40.4KW；与拖拉机链接方式:三点悬挂；结构质量:280KG；外形尺寸(长×宽×高):850×1820×950MM；耕深:≥12CM. | 河北省 |  | 通用类
耕整地机械 | 耕地机械 | 旋耕机 | 单轴1500—2000mm旋耕机 | 旋耕机 | 河北圣和农业机械有限公司 | 1GQN-180 | 单轴；幅宽：1800mm；配套动力：36.8～44.1kW；与拖拉机链接方式：三点悬挂；结构质量：420kg；外形尺寸（长×宽×高）：2070×1110×1010mm；耕深：12～16cm。 | 单轴；幅宽:1800MM；配套动力:36.8~44.1KW；与拖拉机链接方式:三点悬挂；结构质量:420KG；外形尺寸(长×宽×高):2070×1110×1010MM；耕深:12~16CM. | 河北省 |  | 通用类
耕整地机械 | 耕地机械 | 旋耕机 | 单轴1500—2000mm旋耕机 | 旋耕机 | 河北圣和农业机械有限公司 | 1GQQNZGK-180 | 单轴；幅宽：1800mm；配套动力：44.1～58.8kW；与拖拉机链接方式：三点悬挂；结构质量：470kg；外形尺寸（长×宽×高）：1170×2070×1125mm；耕深：12～16cm。 | 单轴；幅宽:1800MM；配套动力:44.1~58.8KW；与拖拉机链接方式:三点悬挂；结构质量:470KG；外形尺寸(长×宽×高):1170×2070×1125MM；耕深:12~16CM. | 河北省 |  | 通用类
耕整地机械 | 耕地机械 | 旋耕机 | 单轴1500—2000mm旋耕机 | 旋耕机 | 南昌中天农机有限公司 | 1GKN-160J | 牵引式 ；单轴；耕幅:1.6m | 1.结构形式:框架式；2.配套动力:22.1-25.7KW；3.外形尺寸(长X宽X高):920X1820X1030MM；4.结构质量:283KG；5.配套动力输出轴转速:540R/MIN；6.与拖拉机挂接方式:标准三点悬挂；7.传动方式:中间齿轮传动；8.工作耕幅:1600CM；9.刀轴转速:227R/MIN；10.刀轴最大回转半径:245MM；11.旋耕刀型号:IT245；12.总安装刀数:38把；13.旋耕机排列方式:双螺旋. | 江西省 |  | 通用类
耕整地机械 | 耕地机械 | 旋耕机 | 单轴1500—2000mm旋耕机 | 旋耕机 | 南昌中天农机有限公司 | 1GQN-165J | 牵引式 ；单轴；耕幅:1.65m | 1.结构形式:框架式；2.配套动力:29.4-36.8KW；3.外形尺寸(长X宽X高):1000X1910X1050MM；4.结构质量:367KG；5.配套动力输出轴转速:720/540R/MIN；6.与拖拉机挂接方式:标准三点悬挂；7.传动方式:中间齿轮传动；8.工作耕幅:1650CM；9.刀轴转速:265R/MIN；10.刀轴最大回转半径:245MM；11.旋耕刀型号:IT245；12.总安装刀数:46把；13.旋耕机排列方式:双螺旋. | 江西省 |  | 通用类
耕整地机械 | 耕地机械 | 旋耕机 | 单轴1500—2000mm旋耕机 | 旋耕机 | 南昌旋耕机厂有限责任公司 | 1GNQ-150J | 配套拖拉机动力(千瓦): 22.1-29.4，工作幅宽(m):1.5，挂接方式:三点悬挂，动力输出轴转速(r/min)：540、730，刀轴数（单），刀轴转速(r/min)：186、227/222、251，传动方式（中），有传动轴防护罩，刀辊回转半径(mm)：245，旋耕刀形式及数量：IT245、34，有拖板，结构质量(kg) ： 228。 | 配套拖拉机动力(千瓦):22.1-29.4,工作幅宽(M):1.5,挂接方式:三点悬挂,动力输出轴转速(R/MIN):540、730,刀轴数(单),刀轴转速(R/MIN):186、227/222、251,传动方式(中),有传动轴防护罩,刀辊回转半径(MM):245,旋耕刀形式及数量:IT245、34,有拖板,结构质量(KG):228. | 江西省 |  | 通用类
耕整地机械 | 耕地机械 | 旋耕机 | 单轴1500—2000mm旋耕机 | 旋耕机 | 南昌旋耕机厂有限责任公司 | 1GNQ-160J | 配套拖拉机动力(千瓦): 22.0-29.4，工作幅宽(m):1.6，挂接方式:三点悬挂，动力输出轴转速(r/min)：540、730，刀轴数（单），刀轴转速(r/min)：186、227/222、251，传动方式（中），有传动轴防护罩，刀辊回转半径(mm)：245，旋耕刀形式及数量：IT245、38，有拖板，结构质量(kg) ：240。 | 配套拖拉机动力(千瓦):22.0-29.4,工作幅宽(M):1.6,挂接方式:三点悬挂,动力输出轴转速(R/MIN):540、730,刀轴数(单),刀轴转速(R/MIN):186、227/222、251,传动方式(中),有传动轴防护罩,刀辊回转半径(MM):245,旋耕刀形式及数量:IT245、38,有拖板,结构质量(KG):240. | 江西省 |  | 通用类
耕整地机械 | 耕地机械 | 旋耕机 | 单轴1500—2000mm旋耕机 | 旋耕机 | 南昌旋耕机厂有限责任公司 | 1GQN-165J | 配套拖拉机动力(千瓦):29.4-36.8，工作幅宽(m):1.65，挂接方式:三点悬挂，动力输出轴转速(r/min)：540，刀轴数（单），刀轴转速(r/min)：200、230，传动方式（中），有传动轴防护罩，刀辊回转半径(mm)：245，旋耕刀形式及数量：IT245、46，有拖板，结构质量(kg):380。 | 配套拖拉机动力(千瓦):29.4-36.8,工作幅宽(M):1.65,挂接方式:三点悬挂,动力输出轴转速(R/MIN):540,刀轴数(单),刀轴转速(R/MIN):200、230,传动方式(中),有传动轴防护罩,刀辊回转半径(MM):245,旋耕刀形式及数量:IT245、46,有拖板,结构质量(KG):380. | 江西省 |  | 通用类
耕整地机械 | 耕地机械 | 旋耕机 | 单轴1500—2000mm旋耕机 | 旋耕机 | 江苏金云农业装备有限公司 | 1GKN-150 | 单轴；1500mm≤耕幅＜2000mm |  | 江苏省 |  | 通用类
耕整地机械 | 耕地机械 | 旋耕机 | 单轴1500—2000mm旋耕机 | 旋耕机 | 江苏金云农业装备有限公司 | 1GKN-160 | 单轴；1500mm≤耕幅＜2000mm |  | 江苏省 |  | 通用类
耕整地机械 | 耕地机械 | 旋耕机 | 单轴1500—2000mm旋耕机 | 旋耕机 | 江苏金云农业装备有限公司 | 1GKN-180 | 单轴；1500mm≤耕幅＜2000mm |  | 江苏省 |  | 通用类
耕整地机械 | 耕地机械 | 旋耕机 | 单轴1500—2000mm旋耕机 | 旋耕机 | 江苏联凯农业装备集团有限公司 | 1GKN-160 | 单轴；1500mm≤耕幅＜2000mm |  | 江苏 |  | 通用类
耕整地机械 | 耕地机械 | 旋耕机 | 单轴1500—2000mm旋耕机 | 旋耕机 | 江苏联凯农业装备集团有限公司 | 1GKN-180 | 单轴；1500mm≤耕幅＜2000mm |  | 江苏 |  | 通用类
耕整地机械 | 耕地机械 | 旋耕机 | 单轴1500—2000mm旋耕机 | 旋耕机 | 河北双天机械制造有限公司 | 1GKN-160 | 单轴；耕幅1600mm |  | 河北省 |  | 通用类
耕整地机械 | 耕地机械 | 旋耕机 | 单轴1500—2000mm旋耕机 | 旋耕机 | 河北双天机械制造有限公司 | 1GKN-180 | 单轴；耕幅1800mm |  | 河北省 |  | 通用类
耕整地机械 | 耕地机械 | 旋耕机 | 单轴1500—2000mm旋耕机 | 旋耕机 | 江苏银华春翔机械制造有限公司 | 1GKN-160 | 单轴；耕幅:1600mm；配套动力：25.7-29.4kw；外形尺寸（长×宽×高）mm：980×1843×1050；整机质量：275kg; |  | 江苏 |  | 通用类
耕整地机械 | 耕地机械 | 旋耕机 | 单轴1500—2000mm旋耕机 | 旋耕机 | 江苏银华春翔机械制造有限公司 | 1GQN-180S | 单轴；耕幅:1800mm；配套动力：36.8-44.1kw；外形尺寸（长×宽×高）mm：1020×2056×1152；整机质量：405kg; |  | 江苏 |  | 通用类
耕整地机械 | 耕地机械 | 旋耕机 | 单轴1500—2000mm旋耕机 | 旋耕机 | 河南豪丰机械制造有限公司 | 1GQN-150 | 单轴，工作幅宽：1500mm |  | 河南省 |  | 通用类
耕整地机械 | 耕地机械 | 旋耕机 | 单轴1500—2000mm旋耕机 | 旋耕机 | 河南豪丰机械制造有限公司 | 1GQN-160 | 单轴，工作幅宽：1600mm | 该产品的主要技术参数是:单轴,工作幅宽:1600MM | 河南省 |  | 通用类
耕整地机械 | 耕地机械 | 旋耕机 | 单轴1500—2000mm旋耕机 | 旋耕机 | 河南豪丰机械制造有限公司 | 1GQN-165A | 单轴，工作幅宽：1650mm | 该产品的主要技术参数是:单轴,工作幅宽:1650MM | 河南省 |  | 通用类
耕整地机械 | 耕地机械 | 旋耕机 | 单轴1500—2000mm旋耕机 | 旋耕机 | 河南豪丰机械制造有限公司 | 1GQN-180A | 单轴，工作幅宽：1800mm | 该产品的主要技术参数是:单轴,工作幅宽:1800MM | 河南省 |  | 通用类
耕整地机械 | 耕地机械 | 旋耕机 | 单轴1500—2000mm旋耕机 | 旋耕机 | 河北久丰农业机械有限公司 | 1GQN-160 | 单轴；耕幅1600mm | 结构形式:框架式；规格型号:1GQN-160；外形尺寸(长×宽×高):1800MM×1060MM×1000MM；结构质量:310KG；工作幅宽:160CM；耕深:12~16CM；传动方式:中间齿轮传动；与拖拉机连接方式:三点悬挂；刀辊设计转速:230R/MIN；刀辊最大回转半径:245MM；刀辊总安装刀数:44把；旋耕刀型号:IT245 | 河北省 |  | 通用类
耕整地机械 | 耕地机械 | 旋耕机 | 单轴1500—2000mm旋耕机 | 旋耕机 | 河北久丰农业机械有限公司 | 1GQN-180 | 单轴；耕幅1800mm | 结构形式:框架式；规格型号:1GQN-180；外形尺寸(长×宽×高):2160MM×1100MM×1230MM；结构质量:515KG；工作幅宽:180CM；耕深:12~16CM；传动方式:中间齿轮传动；与拖拉机连接方式:三点悬挂；刀辊设计转速:267R/MIN；刀辊最大回转半径:245MM；刀辊总安装刀数:52把；旋耕刀型号:IT245 | 河北省 |  | 通用类
耕整地机械 | 耕地机械 | 旋耕机 | 单轴1500—2000mm旋耕机 | 旋耕机 | 河北久丰农业机械有限公司 | 1GQN-150 | 单轴；耕幅1500mm |  | 河北省 |  | 通用类
耕整地机械 | 耕地机械 | 旋耕机 | 单轴1500—2000mm旋耕机 | 旋耕机 | 连云港大陆农业机械装备有限公司 | 1GKN-160 | 机具机构类型:单轴;耕幅:1.6m;外形尺寸(长×宽×高):1020×1860×1160mm;框架式;结构质量:355kg |  | 江苏省 |  | 通用类
耕整地机械 | 耕地机械 | 旋耕机 | 单轴1500—2000mm旋耕机 | 旋耕机 | 潍坊嘉利诺农业机械装备有限公司 | 1GQN-160 | 单轴，幅宽：140cm，结构形式：框架，与拖拉机连接方式：三点悬挂式，传动方式：中间齿传动，外形尺寸（mm）：850×1500×1040，结构质量：185kg，耕深：≥8，旋耕刀：T195 |  | 山东省 |  | 通用类
耕整地机械 | 耕地机械 | 旋耕机 | 单轴1500—2000mm旋耕机 | 旋耕机 | 西安亚澳农机股份有限公司 | 1GKN-150 | 单轴；耕幅：：1500mm | 结构形式:框架式；配套拖拉机标定功率:22.1-25.7KW；配套拖拉机动力输出轴转速(R/MIN):730,540；外形尺寸(长×宽×高)㎜:800×1710×1100；结构质量(KG):238；理论作业速度(KM/H):2-5；幅宽(CM):150；耕深(CM):8-16；传动方式:中间传动；与拖拉机联接方式:三点悬挂；刀辊设计转速R/MIN:244(N动=730)、213,241(N动=540)；刀辊最大回转半径MM:245；刀辊总安装刀数(把):38；旋耕刀型号:IT245； | 陕西省 |  | 通用类
耕整地机械 | 耕地机械 | 旋耕机 | 单轴1500—2000mm旋耕机 | 旋耕机 | 西安亚澳农机股份有限公司 | 1GKN-160 | 单轴；耕幅：：1600mm | 结构形式:框架式；配套拖拉机标定功率:25.7-33.1KW；配套拖拉机动力输出轴转速(R/MIN):766,540；外形尺寸(长×宽×高)㎜:1010×1810×1160；结构质量(KG):360；理论作业速度(KM/H):2-6；幅宽(CM):160；耕深(CM):8-16；传动方式；中间传动；与拖拉机联接方式:三点悬挂；刀辊设计转速R/MIN:234,254(N动=766)、213,231,254(N动=540)；刀辊最大回转半径MM:245；刀辊总安装刀数(把):44；旋耕刀型号:IT245； | 陕西省 |  | 通用类
耕整地机械 | 耕地机械 | 旋耕机 | 单轴1500—2000mm旋耕机 | 旋耕机 | 西安亚澳农机股份有限公司 | 1GKN-180 | 单轴；耕幅：1800mm | 结构形式:框架式；配套拖拉机标定功率:33.1-44.1KW；配套拖拉机动力输出轴转速(R/MIN):766,540；外形尺寸(长×宽×高)㎜:1010×2040×1160；结构质量(KG):375；理论作业速度(KM/H):2-6；幅宽(CM):180；耕深(CM):8-16；传动方式；中间传动；与拖拉机联接方式:三点悬挂；刀辊设计转速R/MIN:234,254(N动=766)、213,231,254(N动=540)；刀辊最大回转半径MM:245；刀辊总安装刀数(把):52；旋耕刀型号:IT245； | 陕西省 |  | 通用类
耕整地机械 | 耕地机械 | 旋耕机 | 单轴1500—2000mm旋耕机 | 旋耕机 | 连云港巨龙机械装备有限公司 | 1GKN-160 | 单轴；1000mm≤耕幅＜1500mm |  | 江苏省 |  | 通用类
耕整地机械 | 耕地机械 | 旋耕机 | 单轴1500—2000mm旋耕机 | 旋耕机 | 常州常旋机械有限公司 | 1GQN-150 | 单轴；1500mm≤耕幅＜2000mm |  | 江苏省 |  | 通用类
耕整地机械 | 耕地机械 | 旋耕机 | 单轴1500—2000mm旋耕机 | 旋耕机 | 常州常旋机械有限公司 | 1GQN-160 | 单轴；1500mm≤耕幅＜2000mm |  | 江苏省 |  | 通用类
耕整地机械 | 耕地机械 | 旋耕机 | 单轴1500—2000mm旋耕机 | 旋耕机 | 常州常旋机械有限公司 | 1GQN-180 | 单轴；1500mm≤耕幅＜2000mm |  | 江苏省 |  | 通用类
耕整地机械 | 耕地机械 | 旋耕机 | 单轴1500—2000mm旋耕机 | 旋耕机 | 保定冀旋农机装备有限公司 | 1GQN-150 | 动力连接方式：牵引式；机具结构类型：单轴；耕幅（m）：1.5 | 结构形式:框架式,与拖拉机联接方式:三点悬挂,外形尺寸MM(长×宽×高):920×1732×1052,结构质量KG:272,工作幅宽CM:150,耕深CM:8-16,旋耕刀型号:ⅠT245,旋耕刀数量(把):38 | 河北省 |  | 通用类
耕整地机械 | 耕地机械 | 旋耕机 | 单轴1500—2000mm旋耕机 | 旋耕机 | 保定冀旋农机装备有限公司 | 1GQN-160 | 动力连接方式：牵引式；机具结构类型：单轴；耕幅（m）：1.6 | 结构形式:框架式,与拖拉机联接方式:三点悬挂,外形尺寸MM(长×宽×高):920×1832×1052,结构质量KG:282,工作幅宽CM:160,耕深CM:8-16,旋耕刀型号:ⅠT245,旋耕刀数量(把):42 | 河北省 |  | 通用类
耕整地机械 | 耕地机械 | 旋耕机 | 单轴1500—2000mm旋耕机 | 旋耕机 | 保定冀旋农机装备有限公司 | 1GQN-180 | 动力连接方式：牵引式；机具结构类型：单轴；耕幅（m）：1.8 | 结构形式:框架式,与拖拉机联接方式:三点悬挂,外形尺寸MM(长×宽×高):1450×2066×1167,结构质量KG:520,工作幅宽CM:180,耕深CM:8-20,旋耕刀型号:ⅠT245,旋耕刀数量(把):50 | 河北省 |  | 通用类
耕整地机械 | 耕地机械 | 旋耕机 | 单轴1500—2000mm旋耕机 | 旋耕机 | 潍坊科比特农业机械装备有限公司 | 1GQN-160 | 单轴；1500mm≤耕幅＜2000mm | 动力连接方式:牵引式；机具结构类型:单轴；耕幅(M):1.6 | 山东省 |  | 通用类
耕整地机械 | 耕地机械 | 旋耕机 | 单轴1500—2000mm旋耕机 | 旋耕机 | 潍坊科比特农业机械装备有限公司 | 1GQN-180 | 单轴；1500mm≤耕幅＜2000mm | 动力连接方式:牵引式；机具结构类型:单轴；耕幅(M):1.8 | 山东省 |  | 通用类
耕整地机械 | 耕地机械 | 旋耕机 | 单轴1500—2000mm旋耕机 | 旋耕机 | 山东大华机械有限公司 | 1GQN-150 | 机具结构类型：单轴；耕幅：1500mm | 机具结构类型:单轴；耕幅:1500MM； | 山东 |  | 通用类
耕整地机械 | 耕地机械 | 旋耕机 | 单轴1500—2000mm旋耕机 | 旋耕机 | 山东大华机械有限公司 | 1GQN-160 | 机具结构类型：单轴；耕幅：1600mm | 机具结构类型:单轴；耕幅:1600MM； | 山东 |  | 通用类
耕整地机械 | 耕地机械 | 旋耕机 | 单轴1500—2000mm旋耕机 | 旋耕机 | 山东大华机械有限公司 | 1GQN-180 | 机具结构类型：单轴；耕幅：1800mm | 机具结构类型:单轴；耕幅:1800MM； | 山东 |  | 通用类
耕整地机械 | 耕地机械 | 旋耕机 | 单轴1500—2000mm旋耕机 | 旋耕机 | 江苏海之诺机械装备有限公司 | 1GKN-200 | 单轴，1500mm≤耕幅＜2000mm |  | 江苏 |  | 通用类
耕整地机械 | 耕地机械 | 旋耕机 | 单轴1500—2000mm旋耕机 | 旋耕机 | 灌云县振兴机械制造有限公司 | 1GKN-150 | 结构类型：单轴；耕幅：1500mm；配套动力:25.7～33.1kW；结构质量：330kg；连接形式：标准三点悬挂；传动方式：中间齿轮传动。 | 单轴；耕幅:1500MM；配套动力:25.7~33.1KW；结构质量:330KG；连接形式:标准三点悬挂；传动方式:中间齿轮传动；外形尺寸(长×宽×高):1020×1762×1110MM；旋耕刀型号:IT245；总安装刀数:34把. | 江苏省 |  | 通用类
耕整地机械 | 耕地机械 | 旋耕机 | 单轴1500—2000mm旋耕机 | 旋耕机 | 灌云县振兴机械制造有限公司 | 1GKN-160 | 结构类型：单轴；耕幅：1600mm；配套动力:29.4～33.1kW；结构质量：340kg；连接形式：标准三点悬挂；传动方式：中间齿轮传动。 | 单轴；耕幅:1600MM；配套动力:29.4~33.1KW；结构质量:340KG；连接形式:标准三点悬挂；传动方式:中间齿轮传动；外形尺寸(长×宽×高):1020×1862×1110MM；旋耕刀型号:IT245；总安装刀数:38把. | 江苏省 |  | 通用类
耕整地机械 | 耕地机械 | 旋耕机 | 单轴1500—2000mm旋耕机 | 旋耕机 | 灌云县振兴机械制造有限公司 | 1GKN-180 | 结构类型：单轴；耕幅：1800mm；配套动力:36.8～44.1kW；结构质量：360kg；连接形式：标准三点悬挂；传动方式：中间齿轮传动。 | 单轴；耕幅:1800MM；配套动力:36.8~44.1KW；结构质量:360KG；连接形式:标准三点悬挂；传动方式:中间齿轮传动；外形尺寸(长×宽×高):1020×2056×1110MM；旋耕刀型号:IT245；总安装刀数:50把. | 江苏省 |  | 通用类
耕整地机械 | 耕地机械 | 旋耕机 | 单轴1500—2000mm旋耕机 | 旋耕机 | 河北神耕机械有限公司 | 1GN-150 | 机具结构类型：单轴；耕幅（m）：1.50 | 结构形式:框架式配套拖拉机标定功率:25.7~29.4KW配套拖拉机动力输出轴转速:540,720R/MIN外形尺寸(长X宽X高):980X1765X1050MM结构质量:290KG理论作业速度:2~5KM/H幅宽:150CM耕深:旱耕8~16CM；水耕10~18CM传动方式:中间齿轮传动与拖拉机联接方式:标准三点悬挂刀辊转速:228(N动=540,锥伞齿轮传动比16:24)R/MIN228(N动=720,锥伞齿轮传动比13:26)R/MIN刀辊最大回转半径:225MM刀辊总安装刀数-旋耕:34把旋耕刀型号:ⅠT225 | 河北省 |  | 通用类
耕整地机械 | 耕地机械 | 旋耕机 | 单轴1500—2000mm旋耕机 | 旋耕机 | 河北神耕机械有限公司 | 1GKN-160 | 机具结构类型：单轴；耕幅（m）：1.60 | 结构形式:框架式配套拖拉机标定功率:33.0~36.7KW配套拖拉机动力输出轴转速:540,720R/MIN外形尺寸(长X宽X高):1020X1905X1150MM结构质量:370KG理论作业速度:2~5KM/H幅宽:160CM耕深:旱耕:8~16CM；水耕:10~18CM传动方式:中间齿轮传动与拖拉机联接方式:标准三点悬挂刀辊转速:236(N动=540)R/MIN:228(N动=720)R/MIN刀辊最大回转半径:245MM刀辊总安装刀数-旋耕:42把旋耕刀型号:ⅠT245 | 河北省 |  | 通用类
耕整地机械 | 耕地机械 | 旋耕机 | 单轴1500—2000mm旋耕机 | 旋耕机 | 河北神耕机械有限公司 | 1GN-160 | 机具结构类型：单轴；耕幅（m）：1.60 | 结构形式:框架式配套拖拉机标定功率:29.4~33.0KW配套拖拉机动力输出轴转速:540,720R/MIN外形尺寸(长X宽X高):980X1945X1050MM结构质量:304KG理论作业速度:2~5KM/H幅宽:160CM耕深:旱耕8~16CM；水耕10~18CM传动方式:中间齿轮传动与拖拉机联接方式:标准三点悬挂刀辊转速:228(N动=540,锥伞齿轮传动比16:24)R/MIN228(N动=720,锥伞齿轮传动比13:26)R/MIN刀辊最大回转半径:225MM刀辊总安装刀数-旋耕:42把旋耕刀型号:ⅠT225 | 河北省 |  | 通用类
耕整地机械 | 耕地机械 | 旋耕机 | 单轴1500—2000mm旋耕机 | 旋耕机 | 河北神耕机械有限公司 | 1GKN-180 | 机具结构类型：单轴；耕幅（m）：1.80 | 结构形式:框架式配套拖拉机标定功率:36.7~44.1KW配套拖拉机动力输出轴转速:540,720R/MIN外形尺寸(长X宽X高):1020X2106X1152MM结构质量:390KG理论作业速度:2~5KM/H幅宽:180CM耕深:旱耕:8~16CM；水耕:10~18CM传动方式:中间齿轮传动与拖拉机联接方式:标准三点悬挂刀辊转速:236(N动=540)R/MIN:228(N动=720)R/MIN刀辊最大回转半径:245MM刀辊总安装刀数-旋耕:50把旋耕刀型号:ⅠT245 | 河北省 |  | 通用类
耕整地机械 | 耕地机械 | 旋耕机 | 单轴1500—2000mm旋耕机 | 旋耕机 | 河北春帆农业机械制造有限公司 | 1GQN-180 | 动力连接方式：牵引式；机具结构类型：单轴；幅宽：180cm |  | 河北省 |  | 通用类
耕整地机械 | 耕地机械 | 旋耕机 | 单轴1500—2000mm旋耕机 | 旋耕机 | 潍坊潍林农业装备有限公司 | 1GQN-160 | 单轴，1500mm≤耕幅＜2000mm | 1.外形尺寸(长×宽×高)MM:965×1745×950；2.整机质量(KG):260；3.配套动力(KW):22~59；4.配套动力输出轴转速(R/MIN):540-720；5.传动方式；中间齿轮传动；6.刀辊回转半径(MM):225；7.工作宽幅(CM):160；8.旋耕刀数量(把):38；8.耕深(CM):≥1210.旋耕刀型号:IT225； | 山东 |  | 通用类
耕整地机械 | 耕地机械 | 旋耕机 | 单轴1500—2000mm旋耕机 | 旋耕机 | 石家庄惠田机械有限公司 | 1GKN-150 | 单轴；耕幅1500mm | 结构形式:框架式；配套动力:25.7-29.4KW；外形尺寸:920×1680×1000MM；结构质量:278KG；工作幅宽:150CM传动方式:中间齿轮传动 | 河北省 |  | 通用类
耕整地机械 | 耕地机械 | 旋耕机 | 单轴1500—2000mm旋耕机 | 旋耕机 | 石家庄惠田机械有限公司 | 1GKN-160 | 单轴；耕幅1600mm | 结构形式:框架式；配套动力:29.4-36.8KW；外形尺寸:920×1780×1000MM；结构质量:285KG；工作幅宽:160CM传动方式:中间齿轮传动 | 河北省 |  | 通用类
耕整地机械 | 耕地机械 | 旋耕机 | 单轴1500—2000mm旋耕机 | 旋耕机 | 石家庄惠田机械有限公司 | 1GKN-180 | 单轴；耕幅1800mm | 结构形式:框架式；配套动力:36.7-58.8KW；外形尺寸:1350×2220×1120MM；结构质量:510KG；工作幅宽:180CM传动方式:中间齿轮传动 | 河北省 |  | 通用类
耕整地机械 | 耕地机械 | 旋耕机 | 单轴1500—2000mm旋耕机 | 旋耕机 | 中国一拖集团有限公司 | 1GQN-150D | 单轴；耕幅：1500mm | 动力连接方式:牵引式；机具结构类型:单轴；耕幅(M):1.5 | 河南 |  | 通用类
耕整地机械 | 耕地机械 | 旋耕机 | 单轴1500—2000mm旋耕机 | 旋耕机 | 中国一拖集团有限公司 | 1GQN-160D | 单轴；耕幅：1600mm | 动力连接方式:牵引式；机具结构类型:单轴；耕幅(M):1.6 | 河南 |  | 通用类
耕整地机械 | 耕地机械 | 旋耕机 | 单轴1500—2000mm旋耕机 | 旋耕机 | 中国一拖集团有限公司 | 1GQN-160Z | 单轴；耕幅：1600mm | 动力连接方式:牵引式；机具结构类型:单轴；耕幅(M):1.6 | 河南 |  | 通用类
耕整地机械 | 耕地机械 | 旋耕机 | 单轴1500—2000mm旋耕机 | 刚性机架旋耕机 | 中国一拖集团有限公司 | 1GQN-170KD | 单轴；耕幅：1700mm | 动力连接方式:牵引式；机具结构类型:单轴；耕幅(M):1.7 | 河南 |  | 通用类
耕整地机械 | 耕地机械 | 旋耕机 | 单轴1500—2000mm旋耕机 | 刚性机架旋耕机 | 中国一拖集团有限公司 | 1GQN-180G | 单轴；耕幅：1800mm | 动力连接方式:牵引式；机具结构类型:单轴；耕幅(M):1.8 | 河南 |  | 通用类
耕整地机械 | 耕地机械 | 旋耕机 | 单轴1500—2000mm旋耕机 | 刚性机架旋耕机 | 中国一拖集团有限公司 | 1GQN-180Z | 单轴；耕幅：1800mm | 动力连接方式:牵引式；机具结构类型:单轴；耕幅(M):1.8 | 河南 |  | 通用类
耕整地机械 | 耕地机械 | 旋耕机 | 单轴1500—2000mm旋耕机 | 旋耕机 | 潍坊农宜得机械有限公司 | 1GQN-160 | 动力连接方式：牵引式，机具结构类型：单轴，耕幅（m）：1.60 | 动力连接方式:牵引式.机具结构类型:单轴.耕幅(M):1.60 | 山东省 |  | 通用类
耕整地机械 | 耕地机械 | 旋耕机 | 单轴1500—2000mm旋耕机 | 旋耕机 | 宁晋县新沃旋耕机械有限公司 | 1GQN-150 | 结构形式:框架式;工作幅宽:150cm; | 结构形式:框架式；工作幅宽:150CM. | 河北省 |  | 通用类
耕整地机械 | 耕地机械 | 旋耕机 | 单轴1500—2000mm旋耕机 | 旋耕机 | 宁晋县新沃旋耕机械有限公司 | 1GQN-160 | 结构形式:框架式;工作幅宽:160cm; | 结构形式:框架式；工作幅宽:160CM. | 河北省 |  | 通用类
耕整地机械 | 耕地机械 | 旋耕机 | 单轴1500—2000mm旋耕机 | 旋耕机 | 宁晋县新沃旋耕机械有限公司 | 1GQN-180 | 结构形式:框架式;工作幅宽:180cm; | 结构形式:框架式；工作幅宽:180CM. | 河北省 |  | 通用类
耕整地机械 | 耕地机械 | 旋耕机 | 单轴1500—2000mm旋耕机 | 旋耕机 | 潍坊裕祥农业装备有限公司 | 1GQN-160 | 结构形式:框架型,规格型号:1GQN-160外形尺寸(长×宽×高)860×1710×1160结构质量(KG)230幅宽(CM):160更深(CM)≥12传动方式:中间齿轮传动与拖拉机连接方式:三点悬挂刀辊设计转速(R/MIN)218最大回转半径(MM)225总安装刀数(把)40旋耕刀型号:T225. | 结构形式:框架型规格型号:1GQN-160外形尺寸(长×宽×高)860×1710×1160结构质量(KG)230幅宽(CM):160耕深(CM)≥12传动方式:中间齿轮传动与拖拉机连接方式:三点悬挂刀辊设计转速(R/MIN)218最大回转半径(MM)225总安装刀数(把)40旋耕刀型号:T225. | 山东省 |  | 通用类
耕整地机械 | 耕地机械 | 旋耕机 | 单轴1500—2000mm旋耕机 | 旋耕机 | 南昌赣翔机械有限公司 | 1GKN-150 | 单轴；1500mm≤耕幅＜2000mm |  | 江西省 |  | 通用类
耕整地机械 | 耕地机械 | 旋耕机 | 单轴1500—2000mm旋耕机 | 旋耕机 | 南昌赣翔机械有限公司 | 1GKN-170 | 单轴；1500mm≤耕幅＜2000mm |  | 江西省 |  | 通用类
耕整地机械 | 耕地机械 | 旋耕机 | 单轴1500—2000mm旋耕机 | 旋耕机 | 南昌赣翔机械有限公司 | 1GKN-180 | 单轴；1500mm≤耕幅＜2000mm |  | 江西省 |  | 通用类
耕整地机械 | 耕地机械 | 旋耕机 | 单轴1500—2000mm旋耕机 | 旋耕机 | 潍坊恒旋农业装备有限公司 | 1GQN-160 | 外形尺寸（长×宽×高）㎜ ：860×1710×1160； 结构质量（㎏）：230； 配套动力（kW）：25.7-29.4； 配套动力输出轴转速 （r/min ）：540； 传动方式 ：中间齿轮传动； 耕幅（㎜）：1600 刀轴最大回转半径 （㎜ ）：225； 刀辊设计转速（r/min ）：218； 耕深（㎝）： ≥12。 | 外形尺寸(长×宽×高)㎜:860×1710×1160；结构质量(㎏):230；标定功率(KW):25.7-29.4；配套动力输出轴转速(R/MIN):540；传动方式:中间齿轮传动；耕幅:(㎝)160刀轴最大回转半径(㎜):225；刀辊设计转速(R/MIN):218；总安装刀数(把):40；旋耕刀型号:T225；结构形式:框架；耕深(㎝):≥12. | 山东省 |  | 通用类
耕整地机械 | 耕地机械 | 旋耕机 | 单轴1500—2000mm旋耕机 | 果园让树旋耕机 | 阿拉尔万达农机有限公司 | 1GQR-165 | 耕宽：1650mm；耕深：80mm | 单轴1500-2000MM旋耕机,耕宽:1650MM；耕深:80MM | 新疆、黑龙江、内蒙古 |  | 通用类
耕整地机械 | 耕地机械 | 旋耕机 | 单轴1500—2000mm旋耕机 | 旋耕机 | 河北耕耘农业机械制造有限公司 | 1GQN-150 | 单轴；幅宽（cm）：150，外形尺寸（mm）：960*1720*980，结构质量（kg）：270，结构形式：框架式，配套动力（kW）：22.1～29.4，动力输出轴转速（r/min）：540，耕深（cm）：12～16，传动方式：中间齿轮传动，与拖拉机联接方式：三点悬挂，设计转速（r/min）：213，最大回转半径（mm）：225，总安装刀数（把）：38，旋耕刀型号：IT225 | 单轴；幅宽(CM):150,外形尺寸(MM):960*1720*980,结构质量(KG):270,结构形式:框架式,配套动力(KW):22.1~29.4,动力输出轴转速(R/MIN):540,耕深(CM):12~16,传动方式:中间齿轮传动,与拖拉机联接方式:三点悬挂,设计转速(R/MIN):213,最大回转半径(MM):225,总安装刀数(把):38,旋耕刀型号:IT225 | 河北省 |  | 通用类
耕整地机械 | 耕地机械 | 旋耕机 | 单轴1500—2000mm旋耕机 | 旋耕机 | 河北耕耘农业机械制造有限公司 | 1GQN-160 | 单轴；幅宽（cm）：160，外形尺寸（mm）：960*1850*980，结构质量（kg）：290，结构形式：框架式，配套动力（kW）：25.7～36.8，动力输出轴转速（r/min）：540，耕深（cm）：12～16，传动方式：中间齿轮传动，与拖拉机联接方式：三点悬挂，设计转速（r/min）：213，最大回转半径（mm）：225，总安装刀数（把）：42，旋耕刀型号：IT225 | 单轴；幅宽(CM):160,外形尺寸(MM):960*1850*980,结构质量(KG):290,结构形式:框架式,配套动力(KW):25.7~36.8,动力输出轴转速(R/MIN):540,耕深(CM):12~16,传动方式:中间齿轮传动,与拖拉机联接方式:三点悬挂,设计转速(R/MIN):213,最大回转半径(MM):225,总安装刀数(把):42,旋耕刀型号:IT225 | 河北省 |  | 通用类
耕整地机械 | 耕地机械 | 旋耕机 | 单轴1500—2000mm旋耕机 | 旋耕机 | 河北耕耘农业机械制造有限公司 | 1GQNKG-180 | 单轴；幅宽（cm）：180，外形尺寸（mm）：1300*21100*1150，结构质量（kg）：472，结构形式：框架式，配套动力（kW）：36.8～58.8，动力输出轴转速（r/min）：720，耕深（cm）：8～16，传动方式：中间齿轮传动，与拖拉机联接方式：三点悬挂，设计转速（r/min）：296，最大回转半径（mm）：245，总安装刀数（把）：50，旋耕刀型号：IT245 | 单轴；幅宽(CM):180,外形尺寸(MM):1300*2110*1150,结构质量(KG):472,结构形式:框架式,配套动力(KW):36.8~58.8,动力输出轴转速(R/MIN):720,耕深(CM):8~16,传动方式:中间齿轮传动,与拖拉机联接方式:三点悬挂,设计转速(R/MIN):296,最大回转半径(MM):245,总安装刀数(把):50,旋耕刀型号:IT245 | 河北省 |  | 通用类
耕整地机械 | 耕地机械 | 旋耕机 | 单轴1500—2000mm旋耕机 | 旋耕机 | 常州东风农机集团有限公司 | 1GKN-150 | 单轴；1500mm≤耕幅＜2000mm | 耕地,刀轴转速:每分钟209转,刀片数量:34片 | 江苏省 |  | 通用类
耕整地机械 | 耕地机械 | 旋耕机 | 单轴1500—2000mm旋耕机 | 旋耕机 | 常州东风农机集团有限公司 | 1GKN-160 | 单轴；1500mm≤耕幅＜2000mm | 耕地,刀轴转速:每分钟232转,刀片数量:38片 | 江苏省 |  | 通用类
耕整地机械 | 耕地机械 | 旋耕机 | 单轴1500—2000mm旋耕机 | 旋耕机 | 常州东风农机集团有限公司 | 1GKN-165 | 单轴；1500mm≤耕幅＜2000mm | :耕地,刀轴转速:每分钟232转,刀片数量:38片 | 江苏省 |  | 通用类
耕整地机械 | 耕地机械 | 旋耕机 | 单轴1500—2000mm旋耕机 | 旋耕机 | 常州东风农机集团有限公司 | 1GKN-180 | 单轴；2000mm≤耕幅＜2500mm | 耕地,刀轴转速:每分钟232转,刀片数量:50片. | 江苏省 |  | 通用类
耕整地机械 | 耕地机械 | 旋耕机 | 单轴2000—2500mm旋耕机 | 旋耕机 | 常州东风农机集团有限公司 | 1GKN-200 | 单轴；2000mm≤耕幅＜2500mm | 耕地,刀轴转速:每分钟232转,刀片数量:58片 | 江苏省 |  | 通用类
耕整地机械 | 耕地机械 | 旋耕机 | 单轴2000—2500mm旋耕机 | 旋耕机 | 常州东风农机集团有限公司 | 1GKN-230 | 单轴；2000mm≤耕幅＜2500mm | 耕地,刀轴转速:每分钟232转,刀片数量:62片 | 江苏省 |  | 通用类
耕整地机械 | 耕地机械 | 旋耕机 | 单轴2000—2500mm旋耕机 | 旋耕机 | 河北耕耘农业机械制造有限公司 | 1GQNKG-200 | 单轴；幅宽（cm）：200，外形尺寸（mm）：1300*2350*1150，结构质量（kg）：496，结构形式：框架式，配套动力（kW）：52.9～73.5，动力输出轴转速（r/min）：720，耕深（cm）：8～18，传动方式：中间齿轮传动，与拖拉机联接方式：三点悬挂，设计转速（r/min）：296，最大回转半径（mm）：245，总安装刀数（把）：58，旋耕刀型号：IT245 | 单轴；幅宽(CM):200,外形尺寸(MM):1300*2350*1150,结构质量(KG):496,结构形式:框架式,配套动力(KW):52.9~73.5,动力输出轴转速(R/MIN):720,耕深(CM):8~18,传动方式:中间齿轮传动,与拖拉机联接方式:三点悬挂,设计转速(R/MIN):296,最大回转半径(MM):245,总安装刀数(把):58,旋耕刀型号:IT245 | 河北省 |  | 通用类
耕整地机械 | 耕地机械 | 旋耕机 | 单轴2000—2500mm旋耕机 | 旋耕机 | 河北耕耘农业机械制造有限公司 | 1GQNKG-230 | 单轴；幅宽（cm）：230，外形尺寸（mm）：1300*2578*1150，结构质量（kg）：516，结构形式：框架式，配套动力（kW）：69.9～73.5，动力输出轴转速（r/min）：720/540，耕深（cm）：12～16，传动方式：中间齿轮传动，与拖拉机联接方式：三点悬挂，设计转速（r/min）：296/222，最大回转半径（mm）：245，总安装刀数（把）：66，旋耕刀型号：IT245 | 单轴；幅宽(CM):230,外形尺寸(MM):1300*2578*1150,结构质量(KG):516,结构形式:框架式,配套动力(KW):69.9~73.5,动力输出轴转速(R/MIN):720/540,耕深(CM):12~16,传动方式:中间齿轮传动,与拖拉机联接方式:三点悬挂,设计转速(R/MIN):296/222,最大回转半径(MM):245,总安装刀数(把):66,旋耕刀型号:IT245 | 河北省 |  | 通用类
耕整地机械 | 耕地机械 | 旋耕机 | 单轴2000—2500mm旋耕机 | 旋耕机 | 潍坊恒旋农业装备有限公司 | 1GQN-200 | 外形尺寸（长×宽×高）㎜ ：960×2200×1180； 结构质量（㎏）：396； 配套动力（kW）：44.1-66.2； 配套动力输出轴转速 （r/min ）：720； 传动方式 ：中间齿轮传动； 耕幅（㎜）“2000 刀轴最大回转半径 （㎜ ）：245； 刀辊设计转速（r/min ）：255； 耕深（㎝）： ≥12。 | 外形尺寸(长×宽×高)㎜:960×2200×1180；结构质量(㎏):396；标定功率(KW):44.1-66.2；配套动力输出轴转速(R/MIN):720；传动方式:中间齿轮传动；耕幅:(㎝):200刀轴最大回转半径(㎜):245；刀辊设计转速(R/MIN):255；总安装刀数(把):60；旋耕刀型号:IT245结构形式:框架；耕深(㎝):≥12. | 山东省 |  | 通用类
耕整地机械 | 耕地机械 | 旋耕机 | 单轴2000—2500mm旋耕机 | 旋耕机 | 灌云县中云机械有限公司 | 1GKN-200 | 单轴；耕幅:200cm;传动方式：中间齿轮传动；结构型式：框架式. | 单轴；耕幅:200CM；整机质量:420KG；传动方式:中间齿轮传动；结构型式:框架式；配套动力(KW):40.5~47.8；与拖拉机联接方式:三点悬挂；耕深(CM):8~18. | 江苏 |  | 通用类
耕整地机械 | 耕地机械 | 旋耕机 | 单轴2000—2500mm旋耕机 | 旋耕机 | 灌云县中云机械有限公司 | 1GKN-230H | 单轴；耕幅:230cm;传动方式：中间齿轮传动；结构型式：框架式. | 单轴；耕幅:230CM；整机质量:580KG；传动方式:中间齿轮传动；结构型式:框架式；配套动力(KW):44.1~58.8；与拖拉机联接方式:三点悬挂；耕深(CM):≥12. | 江苏 |  | 通用类
耕整地机械 | 耕地机械 | 旋耕机 | 单轴2000—2500mm旋耕机 | 旋耕机 | 南昌赣翔机械有限公司 | 1GKN-200 | 单轴；2000mm≤耕幅＜2500mm |  | 江西省 |  | 通用类
耕整地机械 | 耕地机械 | 旋耕机 | 单轴2000—2500mm旋耕机 | 旋耕机 | 南昌赣翔机械有限公司 | 1GKN-230 | 单轴；2000mm≤耕幅＜2500mm |  | 江西省 |  | 通用类
耕整地机械 | 耕地机械 | 旋耕机 | 单轴2000—2500mm旋耕机 | 旋耕机 | 德州市华北农机装备有限公司 | 1GQN-200 | 结构形式：单轴； 耕幅：2000mm | 结构形式:框架单轴型；工作幅宽(M):2.00 | 山东 |  | 通用类
耕整地机械 | 耕地机械 | 旋耕机 | 单轴2000—2500mm旋耕机 | 旋耕机 | 潍坊裕祥农业装备有限公司 | 1GQN-200 | 结构形式:框架型,规格型号:1GQN-200外形尺寸(长×宽×高)960×2200×1180结构质量(KG)396幅宽(CM):200更深(CM)≥12传动方式:中间齿轮传动与拖拉机连接方式:三点悬挂刀辊设计转速(R/MIN)255最大回转半径(MM)245总安装刀数(把)60旋耕刀型号:T245. | 结构形式:框架型规格型号:1GQN-200外形尺寸(长×宽×高)960×2200×1180结构质量(KG)396幅宽(CM):200耕深(CM)≥12传动方式:中间齿轮传动与拖拉机连接方式:三点悬挂刀辊设计转速(R/MIN)255最大回转半径(MM)245总安装刀数(把)60旋耕刀型号:T245. | 山东省 |  | 通用类
耕整地机械 | 耕地机械 | 旋耕机 | 单轴2000—2500mm旋耕机 | 旋耕机 | 青岛鲁耕农业机械有限公司 | 1GQN-200 | 单轴；耕幅2000mm | 配套功率59.0-67.2KW；结构形式框架式；外形尺寸(长*宽*高)1160MM*2312MM*1113MM；结构质量470KG；幅宽200CM；耕深旱耕12-16CM；传动方式中间齿轮传动；与拖拉机联接方式三点悬挂；设计转速270R/MIN；最大回转半径245MM | 山东省 |  | 通用类
耕整地机械 | 耕地机械 | 旋耕机 | 单轴2000—2500mm旋耕机 | 旋耕机 | 青岛鲁耕农业机械有限公司 | 1GQN-230 | 单轴；耕幅2300mm | 配套功率59.0-67.2KW；结构形式框架式；外形尺寸(长*宽*高)1160MM*2586MM*1113MM；结构质量490KG；幅宽230CM；耕深12-16CM；传动方式中间齿轮传动；与拖拉机联接方式三点悬挂；设计转速270R/MIN；最大回转半径245MM | 山东省 |  | 通用类
耕整地机械 | 耕地机械 | 旋耕机 | 单轴2000—2500mm旋耕机 | 旋耕机 | 德州市沃田机械有限公司 | 1GKN-220 | 单轴；耕幅2200mm | 单轴；耕幅2200MM整机质量563KG | 山东省 |  | 通用类
耕整地机械 | 耕地机械 | 旋耕机 | 单轴2000—2500mm旋耕机 | 旋耕机 | 宁晋县新沃旋耕机械有限公司 | 1GQN-200 | 结构形式:框架式;工作幅宽:200cm; | 结构形式:框架式；工作幅宽:200CM. | 河北省 |  | 通用类
耕整地机械 | 耕地机械 | 旋耕机 | 单轴2000—2500mm旋耕机 | 旋耕机 | 宁晋县新沃旋耕机械有限公司 | 1GQN-230 | 结构形式:框架式;工作幅宽:230cm; | 结构形式:框架式；工作幅宽:230CM. | 河北省 |  | 通用类
耕整地机械 | 耕地机械 | 旋耕机 | 单轴2000—2500mm旋耕机 | 旋耕机 | 中联重机浙江有限公司 | 1GK-230 | 单轴；耕幅：2300mm |  | 浙江 |  | 通用类
耕整地机械 | 耕地机械 | 旋耕机 | 单轴2000—2500mm旋耕机 | 旋耕机 | 中联重机浙江有限公司 | 1GK-200 | 单轴；耕幅:2000mm |  | 浙江 |  | 通用类
耕整地机械 | 耕地机械 | 旋耕机 | 单轴2000—2500mm旋耕机 | 旋耕机 | 中联重机浙江有限公司 | 1GKN-230 | 单轴；耕幅：2300mm |  | 浙江 |  | 通用类
耕整地机械 | 耕地机械 | 旋耕机 | 单轴2000—2500mm旋耕机 | 旋耕机 | 中联重机浙江有限公司 | 1GKN-200 | 单轴；耕幅:2000mm |  | 浙江 |  | 通用类
耕整地机械 | 耕地机械 | 旋耕机 | 单轴2000—2500mm旋耕机 | 刚性机架旋耕机 | 中国一拖集团有限公司 | 1GQN-200Z | 单轴；耕幅：2000mm | 动力连接方式:牵引式；机具结构类型:单轴；耕幅(M):2 | 河南 |  | 通用类
耕整地机械 | 耕地机械 | 旋耕机 | 单轴2000—2500mm旋耕机 | 刚性机架旋耕机 | 中国一拖集团有限公司 | 1GQN-230Z | 单轴；耕幅：2300mm | 动力连接方式:牵引式；机具结构类型:单轴；耕幅(M):2.3 | 河南 |  | 通用类
耕整地机械 | 耕地机械 | 旋耕机 | 单轴2000—2500mm旋耕机 | 旋耕机 | 中国一拖集团有限公司 | 1GQN-200G | 单轴；耕幅：2000mm | 动力连接方式:牵引式；机具结构类型:单轴；耕幅(M):2 | 河南 |  | 通用类
耕整地机械 | 耕地机械 | 旋耕机 | 单轴2000—2500mm旋耕机 | 旋耕机 | 中国一拖集团有限公司 | 1GQN-200ZG | 单轴；耕幅：2000mm | 动力连接方式:牵引式；机具结构类型:单轴；耕幅(M):2 | 河南 |  | 通用类
耕整地机械 | 耕地机械 | 旋耕机 | 单轴2000—2500mm旋耕机 | 旋耕机 | 中国一拖集团有限公司 | 1GQN-230G | 单轴；耕幅：2300mm | 动力连接方式:牵引式；机具结构类型:单轴；耕幅(M):2.3 | 河南 |  | 通用类
耕整地机械 | 耕地机械 | 旋耕机 | 单轴2000—2500mm旋耕机 | 旋耕机 | 中国一拖集团有限公司 | 1GQN-230ZG | 单轴；耕幅：2300mm | 动力连接方式:牵引式；机具结构类型:单轴；耕幅(M):2.3 | 河南 |  | 通用类
耕整地机械 | 耕地机械 | 旋耕机 | 单轴2000—2500mm旋耕机 | 旋耕机 | 江苏威迪农业装备科技股份有限公司 | 1GKN-200S | 单轴；2000mm≤耕幅＜2500mm |  | 江苏省 |  | 通用类
耕整地机械 | 耕地机械 | 旋耕机 | 单轴2000—2500mm旋耕机 | 旋耕机 | 石家庄惠田机械有限公司 | 1GKN-200 | 单轴；耕幅2000mm | 结构形式:框架式；配套动力:55.1-69.8KW；外形尺寸:1350×2420×1120MM；结构质量:522KG；工作幅宽:200CM传动方式:中间齿轮传动 | 河北省 |  | 通用类
耕整地机械 | 耕地机械 | 旋耕机 | 单轴2000—2500mm旋耕机 | 旋耕机 | 石家庄惠田机械有限公司 | 1GKN-220 | 单轴；耕幅2200mm | 结构形式:框架式；配套动力:66.1-73.5KW；外形尺寸:1350×2620×1120MM；结构质量:530KG；工作幅宽:220CM传动方式:中间齿轮传动 | 河北省 |  | 通用类
耕整地机械 | 耕地机械 | 旋耕机 | 单轴2000—2500mm旋耕机 | 旋耕机 | 潍坊潍林农业装备有限公司 | 1GQN-230 | 单轴，2000mm≤耕幅＜2500mm | 1.外形尺寸(长×宽×高)MM:1100×2500×1270；2.整机质量(KG):430；3.配套动力(KW):58.8~66.2；4.配套动力输出轴转速(R/MIN):540-720；5.传动方式:中间齿轮传动；6.刀辊回转半径(MM):245；7.工作宽幅(CM):230；8.旋耕刀数量(把):58；9.耕深CM:≥12；10.旋耕刀型号:IT245； | 山东 |  | 通用类
耕整地机械 | 耕地机械 | 旋耕机 | 单轴2000—2500mm旋耕机 | 旋耕机 | 河北神耕机械有限公司 | 1GKN-210B | 机具结构类型：单轴；耕幅（m）：2.10 | 结构形式:框架式配套拖拉机标定功率:58.8~66.1KW配套拖拉机动力输出轴转速:540,720R/MIN外形尺寸(长X宽X高):1200X2335X1150MM结构质量:420KG理论作业速度:2~5KM/H幅宽:210CM耕深:10~16CM传动方式:中间齿轮传动与拖拉机联接方式:标准三点悬挂刀辊转速:244,274,307,344,491(N动=540)R/MIN235,264,296,332,472(N动=720)R/MIN刀辊最大回转半径:245MM刀辊总安装刀数-旋耕:68把旋耕刀型号:盘式旋耕耙刀(R=245) | 河北省 |  | 通用类
耕整地机械 | 耕地机械 | 旋耕机 | 单轴2000—2500mm旋耕机 | 旋耕机 | 河北神耕机械有限公司 | 1GKN-230 | 机具结构类型：单轴；耕幅（m）：2.30 | 结构形式:框架式配套拖拉机标定功率:55.1~58.8KW配套拖拉机动力输出轴转速:540,720R/MIN外形尺寸(长X宽X高):1020X2580X1152MM结构质量:486KG理论作业速度:2~5KM/H幅宽:230CM耕深:旱耕:8~16CM；水耕:10~18CM传动方式:中间齿轮传动与拖拉机联接方式:标准三点悬挂刀辊转速:236(N动=540)R/MIN:228(N动=720)R/MIN刀辊最大回转半径:245MM刀辊总安装刀数-旋耕:62把旋耕刀型号:ⅠT245 | 河北省 |  | 通用类
耕整地机械 | 耕地机械 | 旋耕机 | 单轴2000—2500mm旋耕机 | 旋耕机 | 河北神耕机械有限公司 | 1GKN-230B | 机具结构类型：单轴；耕幅（m）：2.30 | 结构形式:框架式配套拖拉机标定功率:66.1~73.5KW配套拖拉机动力输出轴转速:540,720R/MIN外形尺寸(长X宽X高):1200X2560X1150MM结构质量:450KG理论作业速度:2~5KM/H幅宽:230CM耕深:10~16CM传动方式:中间齿轮传动与拖拉机联接方式:标准三点悬挂刀辊转速:244,274,307,344,491(N动=540)R/MIN235,264,296,332,472(N动=720)R/MIN刀辊最大回转半径:245MM刀辊总安装刀数-旋耕:76把旋耕刀型号:盘式旋耕耙刀(R=245) | 河北省 |  | 通用类
耕整地机械 | 耕地机械 | 旋耕机 | 单轴2000—2500mm旋耕机 | 旋耕机 | 河北春帆农业机械制造有限公司 | 1GQN-200 | 动力连接方式：牵引式；机具结构类型：单轴；幅宽：200cm |  | 河北省 |  | 通用类
耕整地机械 | 耕地机械 | 旋耕机 | 单轴2000—2500mm旋耕机 | 旋耕机 | 河北春帆农业机械制造有限公司 | 1GQN-220 | 动力连接方式：牵引式；机具结构类型：单轴；幅宽：220cm |  | 河北省 |  | 通用类
耕整地机械 | 耕地机械 | 旋耕机 | 单轴2000—2500mm旋耕机 | 旋耕机 | 河北春帆农业机械制造有限公司 | 1GQN-230 | 动力连接方式：牵引式；机具结构类型：单轴；幅宽：230cm |  | 河北省 |  | 通用类
耕整地机械 | 耕地机械 | 旋耕机 | 单轴2000—2500mm旋耕机 | 反转灭茬机 | 灌云县振兴机械制造有限公司 | 1JMF-200 | 结构类型：单轴；耕幅：2000mm；配套动力:62.5～69.6kW；结构质量：585kg；连接形式：标准三点悬挂；传动方式：侧边齿轮传动。 | 单轴；耕幅:2000MM；配套动力:62.5~69.6KW；结构质量:585KG；连接形式:标准三点悬挂；传动方式:侧边齿轮传动；外形尺寸(长×宽×高):1580×2480×1230MM；耕深:10~18CM；输入轴转速:540、720RPM；刀辊转速:222、296RPM；弯刀型式:IT245；刀片数量:52把；刀辊最大回转半径:245MM. | 江苏省 |  | 通用类
耕整地机械 | 耕地机械 | 旋耕机 | 单轴2000—2500mm旋耕机 | 反转灭茬机 | 灌云县振兴机械制造有限公司 | 1JMF-230 | 结构类型：单轴；耕幅：2300mm；配套动力:66.2～73.5kW；结构质量：620kg；连接形式：标准三点悬挂；传动方式：侧边齿轮传动。 | 单轴；耕幅:2300MM；配套动力:66.2~73.5KW；结构质量:620KG；连接形式:标准三点悬挂；传动方式:侧边齿轮传动；外形尺寸(长×宽×高):1580×2710×1230MM；耕深:10~18CM；输入轴转速:540、720RPM；刀辊转速:222、296RPM；弯刀型式:IT245；刀片数量:60把；刀辊最大回转半径:245MM. | 江苏省 |  | 通用类
耕整地机械 | 耕地机械 | 旋耕机 | 单轴2000—2500mm旋耕机 | 旋耕机 | 灌云县振兴机械制造有限公司 | 1GKN-200 | 结构类型：单轴；耕幅：2000mm；配套动力:40.4～47.8kW；结构质量：390kg；连接形式：标准三点悬挂；传动方式：中间齿轮传动。 | 单轴；耕幅:2000MM；配套动力:40.4~47.8KW；结构质量:390KG；连接形式:标准三点悬挂；传动方式:中间齿轮传动；外形尺寸(长×宽×高):1020×2296×1110MM；旋耕刀型号:IT245；总安装刀数:58把. | 江苏省 |  | 通用类
耕整地机械 | 耕地机械 | 旋耕机 | 单轴2000—2500mm旋耕机 | 旋耕机 | 灌云县振兴机械制造有限公司 | 1GKN-230 | 结构类型：单轴；耕幅：2300mm；配套动力:47.8～58.8kW；结构质量：435kg；连接形式：标准三点悬挂；传动方式：中间齿轮传动。 | 单轴；耕幅:2300MM；配套动力:47.8~58.8KW；结构质量:435KG；连接形式:标准三点悬挂；传动方式:中间齿轮传动；外形尺寸(长×宽×高):1020×2636×1152MM；弯刀型号:IT245；弯刀数量:62把. | 江苏省 |  | 通用类
耕整地机械 | 耕地机械 | 旋耕机 | 单轴2000—2500mm旋耕机 | 旋耕机 | 江苏海之诺机械装备有限公司 | 1GKN-250 | 单轴，2000mm≤耕幅＜2500mm |  | 江苏 |  | 通用类
耕整地机械 | 耕地机械 | 旋耕机 | 单轴2000—2500mm旋耕机 | 旋耕机 | 山东大华机械有限公司 | 1GQN-200 | 机具结构类型：单轴；耕幅：2000mm | 机具结构类型:单轴；耕幅:2000MM； | 山东 |  | 通用类
耕整地机械 | 耕地机械 | 旋耕机 | 单轴2000—2500mm旋耕机 | 旋耕机 | 山东大华机械有限公司 | 1GQN-230 | 机具结构类型：单轴；耕幅：2300mm | 机具结构类型:单轴；耕幅:2300MM； | 山东 |  | 通用类
耕整地机械 | 耕地机械 | 旋耕机 | 单轴2000—2500mm旋耕机 | 旋耕机 | 保定冀旋农机装备有限公司 | 1GQN-200 | 动力连接方式：牵引式；机具结构类型：单轴；耕幅（m）：2.0 | 结构形式:框架式,与拖拉机联接方式:三点悬挂,外形尺寸MM(长×宽×高):1450×2206×1167,结构质量KG:553,工作幅宽CM:200,耕深CM:8-20,旋耕刀型号:ⅠT245,旋耕刀数量(把):58 | 河北省 |  | 通用类
耕整地机械 | 耕地机械 | 旋耕机 | 单轴2000—2500mm旋耕机 | 旋耕机 | 保定冀旋农机装备有限公司 | 1GQN-230 | 动力连接方式：牵引式；机具结构类型：单轴；耕幅（m）：2.3 | 结构形式:框架式,与拖拉机联接方式:三点悬挂,外形尺寸MM(长×宽×高):1450×2646×1267,结构质量KG:692,工作幅宽CM:230,耕深CM:8-20,旋耕刀型号:ⅠT245,旋耕刀数量(把):70 | 河北省 |  | 通用类
耕整地机械 | 耕地机械 | 旋耕机 | 单轴2000—2500mm旋耕机 | 旋耕机 | 雷沃重工股份有限公司(原福田雷沃国际重工股份有限公司) | 1GKN-200 | 单轴；耕幅：2000mm | 结构型式:单轴；耕幅(MM):2000MM | 山东 |  | 通用类
耕整地机械 | 耕地机械 | 旋耕机 | 单轴2000—2500mm旋耕机 | 旋耕机 | 雷沃重工股份有限公司(原福田雷沃国际重工股份有限公司) | 1GKN-220 | 单轴；耕幅：2200mm | 结构型式:单轴；耕幅(MM):2200MM | 山东 |  | 通用类
耕整地机械 | 耕地机械 | 旋耕机 | 单轴2000—2500mm旋耕机 | 旋耕机 | 雷沃重工股份有限公司(原福田雷沃国际重工股份有限公司) | 1GKN-230 | 单轴；耕幅：2300mm | 结构型式:单轴；耕幅(MM):2300MM | 山东 |  | 通用类
耕整地机械 | 耕地机械 | 旋耕机 | 单轴2000—2500mm旋耕机 | 旋耕机 | 常州汉森机械有限公司 | 1GKN-230 | 工作幅宽：230cm,耕深：旱耕8-16、水耕10-18cm,刀辊转速：236rpm结构质量：600kg。 | 单轴,工作幅宽:230CM,耕深:旱耕8-16、水耕10-18CM,刀辊转速:236RPM结构质量:600KG. | 江苏 |  | 通用类
耕整地机械 | 耕地机械 | 旋耕机 | 单轴2000—2500mm旋耕机 | 水田埋茬(草)耕整机 | 常州汉森机械有限公司 | 1GSZ-230 | 工作幅宽：230cm,耕深：8-16cm,刀辊转速：261rpm,整机质量：374kg。 | 单轴,工作幅宽:230CM,耕深:8-16CM,刀辊转速:261RPM,整机质量:374KG. | 江苏 |  | 通用类
耕整地机械 | 耕地机械 | 旋耕机 | 单轴2000—2500mm旋耕机 | 旋耕机 | 河北通田机械有限公司 | 1GQN-200 | 单轴，耕幅：2000mm | 单轴,耕幅:2000MM,配套拖拉机标定功率:44.1-58.8KW,外形尺寸(长×宽×高)2310×1100×1000MM,传动方式:中间齿轮传动,与拖拉机联接方式:三点悬挂联接 | 河北省 |  | 通用类
耕整地机械 | 耕地机械 | 旋耕机 | 单轴2000—2500mm旋耕机 | 旋耕机 | 河北通田机械有限公司 | 1GQN-230 | 单轴，耕幅：2300mm | 单轴,耕幅:2300MM,配套拖拉机标定功率:58.8-66.1KW,外形尺寸(长×宽×高)2440×1110×1000MM,传动方式:中间齿轮传动,与拖拉机联接方式:三点悬挂联接 | 河北省 |  | 通用类
耕整地机械 | 耕地机械 | 旋耕机 | 单轴2000—2500mm旋耕机 | 旋耕机 | 西安亚澳农机股份有限公司 | 1GKN-210 | 单轴；耕幅：2100mm | 标定功率:58.8-66.1KW；配套拖拉机动力输出轴转速(R/MIN):540/766；配套拖拉机常用作业挡挡次(挡):低IV、中II；理论前进速度(KM/H):2-6；结构形式:框架式；外形尺寸(长×宽×高)㎜:1280×2340×1240；结构质量(KG):525；幅宽(CM):210；耕深(CM):8-16；传动方式:中间传动；与拖拉机联接方式:三点悬挂；刀辊设计转速R/MIN:310；刀辊最大回转半径(MM):245；刀辊总安装刀数(把):56；旋耕刀型号:ITR245； | 陕西省 |  | 通用类
耕整地机械 | 耕地机械 | 旋耕机 | 单轴2000—2500mm旋耕机 | 旋耕机 | 西安亚澳农机股份有限公司 | 1GKN-220 | 单轴；耕幅：2200mm | 标定功率:62.5-73.5KW；配套拖拉机动力输出轴转速(R/MIN):540/766；配套拖拉机常用作业挡挡次(挡):低IV、中II；理论前进速度(KM/H):2-6；结构形式:框架式；外形尺寸(长×宽×高)㎜:1280×2440×1240；结构质量(KG):535；幅宽(CM):220；耕深(CM):8-16；传动方式:中间传动；与拖拉机联接方式:三点悬挂；刀辊设计转速R/MIN:310；刀辊最大回转半径(MM):245；刀辊总安装刀数(把):56；旋耕刀型号:ITR245； | 陕西省 |  | 通用类
耕整地机械 | 耕地机械 | 旋耕机 | 单轴2000—2500mm旋耕机 | 旋耕机 | 西安亚澳农机股份有限公司 | 1GKN-230 | 单轴；耕幅：2300mm | 标定功率:62.5-73.5KW；配套拖拉机动力输出轴转速(R/MIN):540/766；配套拖拉机常用作业挡挡次(挡):低IV、中II；理论前进速度(KM/H):2-6；结构形式:框架式；外形尺寸(长×宽×高)㎜:1280×2560×1240；结构质量(KG):550；幅宽(CM):230；耕深(CM):8-16；传动方式:中间传动；与拖拉机联接方式:三点悬挂；刀辊设计转速R/MIN:310；刀辊最大回转半径MM:245；刀辊总安装刀数(把):60；旋耕刀型号:ITR245； | 陕西省 |  | 通用类
耕整地机械 | 耕地机械 | 旋耕机 | 单轴2000—2500mm旋耕机 | 多功能变速旋耕机 | 西安亚澳农机股份有限公司 | 1GKNB-200 | 单轴；耕幅：2000mm | 标定功率:47.8-58.8KW；配套拖拉机动力输出轴转速(R/MIN):540/766；配套拖拉机常用作业挡挡次:低IV、中II；理论前进速度(KM/H):2-6；结构型式:框架式；外形尺寸(长×宽×高)㎜:1230×2210×1160；结构质量(KG):420；幅宽(CM):200；耕深(CM):8-18；传动方式:中间传动；与拖拉机联接方式:三点悬挂；刀辊设计转速R/MIN:250/280/310；刀辊最大回转半径(MM):245；刀辊总安装刀数(把):52；旋耕刀型号:R245； | 陕西省 |  | 通用类
耕整地机械 | 耕地机械 | 旋耕机 | 单轴2000—2500mm旋耕机 | 多功能变速旋耕机 | 西安亚澳农机股份有限公司 | 1GKNB-220 | 单轴；耕幅：2200mm | 标定功率:55.1-66.1KW；配套拖拉机动力输出轴转速(R/MIN):540/766；配套拖拉机常用作业挡挡次(挡):低IV、中II；理论前进速度(KM/H):2-6；结构型式:框架式；外形尺寸(长×宽×高)㎜:1230×2410×1160；结构质量(KG):460；幅宽(CM):220；耕深(CM):8-18；传动方式:中间传动；与拖拉机联接方式:三点悬挂；刀辊设计转速R/MIN:250/280/310；刀辊最大回转半径(MM):245；刀辊总安装刀数(把):56；旋耕刀型号:R245； | 陕西省 |  | 通用类
耕整地机械 | 耕地机械 | 旋耕机 | 单轴2000—2500mm旋耕机 | 多功能变速旋耕机 | 西安亚澳农机股份有限公司 | 1GKNB-220G | 单轴；耕幅：2200mm | 标定功率:55.1-66.1KW；配套拖拉机动力输出轴转速(R/MIN):540/766；配套拖拉机常用作业挡挡次(挡):低IV、中II；理论前进速度(KM/H):2-6；结构型式:框架式；外形尺寸(长×宽×高)㎜:1230×2430×1400；结构质量(KG):620；幅宽(CM):220；耕深(CM):8-18；传动方式:中间传动；与拖拉机联接方式:三点悬挂；刀辊设计转速(R/MIN):250/280/310；刀辊最大回转半径(MM):245；刀辊总安装刀数(把):56；旋耕刀型号:R245； | 陕西省 |  | 通用类
耕整地机械 | 耕地机械 | 旋耕机 | 单轴2000—2500mm旋耕机 | 多功能变速旋耕机 | 西安亚澳农机股份有限公司 | 1GKNB-230G | 单轴；耕幅：2200mm | 标定功率:62.5-73.5KW；配套拖拉机动力输出轴转速(R/MIN):540/766；配套拖拉机常用作业挡挡次(挡):低IV、中II；理论前进速度(KM/H):2-6；结构型式:框架式；外形尺寸(长×宽×高)㎜:1230×2530×1400；结构质量(KG):650；幅宽(CM):230；耕深(CM):8-18；传动方式:中间传动；与拖拉机联接方式:三点悬挂；刀辊设计转速(R/MIN):250/280/310；刀辊最大回转半径(MM):245；刀辊总安装刀数(把):60；旋耕刀型号:R245； | 陕西省 |  | 通用类
耕整地机械 | 耕地机械 | 旋耕机 | 单轴2000—2500mm旋耕机 | 旋耕机 | 常州常旋机械有限公司 | 1ZSD-200 | 单轴；2000mm≤耕幅＜2500mm |  | 江苏省 |  | 通用类
耕整地机械 | 耕地机械 | 旋耕机 | 单轴2000—2500mm旋耕机 | 旋耕机 | 常州常旋机械有限公司 | 1GQN-200 | 单轴；2000mm≤耕幅＜2500mm |  | 江苏省 |  | 通用类
耕整地机械 | 耕地机械 | 旋耕机 | 单轴2000—2500mm旋耕机 | 旋耕机 | 常州常旋机械有限公司 | 1GQN-230 | 单轴；2000mm≤耕幅＜2500mm |  | 江苏省 |  | 通用类
耕整地机械 | 耕地机械 | 旋耕机 | 单轴2000—2500mm旋耕机 | 旋耕机 | 连云港巨龙机械装备有限公司 | 1GKN-200 | 单轴；2000mm≤耕幅＜2500mm |  | 江苏省 |  | 通用类
耕整地机械 | 耕地机械 | 旋耕机 | 单轴2000—2500mm旋耕机 | 旋耕机 | 连云港巨龙机械装备有限公司 | 1GKN-230 | 单轴；2000mm≤耕幅＜2500mm |  | 江苏省 |  | 通用类
耕整地机械 | 耕地机械 | 旋耕机 | 单轴2000—2500mm旋耕机 | 旋耕机 | 连云港大陆农业机械装备有限公司 | 1GKN-200 | 机具机构类型:单轴;耕幅:2.0m;外形尺寸(长×宽×高):1020×2320×1160mm;框架式;结构质量:420kg |  | 江苏省 |  | 通用类
耕整地机械 | 耕地机械 | 旋耕机 | 单轴2000—2500mm旋耕机 | 旋耕机 | 连云港大陆农业机械装备有限公司 | 1GKN-230 | 机具机构类型:单轴;耕幅:2.3m;外形尺寸(长×宽×高):1020×2750×1160mm;框架式;结构质量:450kg |  | 江苏省 |  | 通用类
耕整地机械 | 耕地机械 | 旋耕机 | 单轴2000—2500mm旋耕机 | 旋耕机 | 河北久丰农业机械有限公司 | 1GQN-200 | 单轴；耕幅2000mm | 结构形式:框架式；规格型号:1GQN-200；外形尺寸(长×宽×高):2400MM×1350MM×1240MM；结构质量:580KG；工作幅宽:200CM；耕深:12~16CM；传动方式:中间齿轮传动；与拖拉机连接方式:三点悬挂；刀辊设计转速:267R/MIN；刀辊最大回转半径:245MM；刀辊总安装刀数:60把；旋耕刀型号:IT245 | 河北省 |  | 通用类
耕整地机械 | 耕地机械 | 旋耕机 | 单轴2000—2500mm旋耕机 | 旋耕机 | 河北久丰农业机械有限公司 | 1GQN-230 | 单轴；耕幅2300mm | 结构形式:框架式；规格型号:1GQN-230；外形尺寸(长×宽×高):2540MM×1110MM×1010MM；结构质量:700KG；工作幅宽:2.3M；耕深:0.12~0.18M；传动方式:中间齿轮传动；与拖拉机连接方式:三点悬挂；刀辊设计转速:267/254R/MIN；刀辊最大回转半径:245MM；刀辊总安装刀数:64把；旋耕刀型号:IT245 | 河北省 |  | 通用类
耕整地机械 | 耕地机械 | 旋耕机 | 单轴2000—2500mm旋耕机 | 旋耕机 | 山东华运农机设备有限公司 | 1GQN-200 | 单轴；2000mm≤耕幅＜2500mm | 外形尺寸(长X宽X高)MM:1460X2410X1310；结构质量(KG):652；幅宽(CM):200；耕深(CM):≥12；传动方式:齿轮传动；与拖拉机联接方式:三点悬挂 | 山东省 |  | 通用类
耕整地机械 | 耕地机械 | 旋耕机 | 单轴2000—2500mm旋耕机 | 旋耕机 | 山东华运农机设备有限公司 | 1GQN-230 | 单轴；2000mm≤耕幅＜2500mm | 外形尺寸(长X宽X高)MM:1460X2650X1310；结构质量(KG):722；幅宽(CM):230；耕深(CM):≥12；传动方式:齿轮传动；与拖拉机联接方式:三点悬挂 | 山东省 |  | 通用类
耕整地机械 | 耕地机械 | 旋耕机 | 单轴2000—2500mm旋耕机 | 旋耕机 | 河南豪丰机械制造有限公司 | 1GQN-200A | 单轴，工作幅宽：2000mm | 该产品的主要技术参数是:单轴,工作幅宽:2000MM | 河南省 |  | 通用类
耕整地机械 | 耕地机械 | 旋耕机 | 单轴2000—2500mm旋耕机 | 旋耕机 | 河南豪丰机械制造有限公司 | 1GQN-200H | 单轴，工作幅宽：2000mm |  | 河南省 |  | 通用类
耕整地机械 | 耕地机械 | 旋耕机 | 单轴2000—2500mm旋耕机 | 旋耕机 | 河南豪丰机械制造有限公司 | 1GQN-200S | 单轴，工作幅宽：2000mm |  | 河南省 |  | 通用类
耕整地机械 | 耕地机械 | 旋耕机 | 单轴2000—2500mm旋耕机 | 旋耕机 | 河南豪丰机械制造有限公司 | 1GQN-230 | 单轴，工作幅宽：2300mm |  | 河南省 |  | 通用类
耕整地机械 | 耕地机械 | 旋耕机 | 单轴2000—2500mm旋耕机 | 变速旋耕机 | 河南豪丰机械制造有限公司 | 1GQN-230H | 单轴，工作幅宽：2300mm |  | 河南省 |  | 通用类
耕整地机械 | 耕地机械 | 旋耕机 | 单轴2000—2500mm旋耕机 | 旋耕机 | 河南豪丰机械制造有限公司 | 1GQN-230S | 单轴，工作幅宽：2300mm |  | 河南省 |  | 通用类
耕整地机械 | 耕地机械 | 旋耕机 | 单轴2000—2500mm旋耕机 | 旋耕机 | 江苏银华春翔机械制造有限公司 | 1GKN-200 | 单轴；耕幅:2000mm；配套动力：44.1-55.2kw；外形尺寸（长×宽×高）mm：1020×2296×1152；整机质量：435kg; |  | 江苏 |  | 通用类
耕整地机械 | 耕地机械 | 旋耕机 | 单轴2000—2500mm旋耕机 | 旋耕机 | 江苏银华春翔机械制造有限公司 | 1GKN-200G | 单轴；耕幅:2000mm；配套动力：44.1-55.2kw；外形尺寸（长×宽×高）mm：1020×2296×1312；整机质量：480kg; |  | 江苏 |  | 通用类
耕整地机械 | 耕地机械 | 旋耕机 | 单轴2000—2500mm旋耕机 | 反转灭茬机 | 江苏银华春翔机械制造有限公司 | 1GFM-200 | 单轴；耕幅:2000mm；配套动力：66.2-73.5kw；外形尺寸（长×宽×高）mm：2120×1800×1200；整机质量：435kg; | 单轴；耕幅:2000MM；配套动力:66.2-73.5KW；外形尺寸(长×宽×高)MM:2120×1800×1200；整机质量:435KG； | 江苏 |  | 通用类
耕整地机械 | 耕地机械 | 旋耕机 | 单轴2000—2500mm旋耕机 | 旋耕机 | 江苏银华春翔机械制造有限公司 | 1GKN-230G | 单轴；耕幅:2300mm；配套动力：51.5-62.5kw；外形尺寸（长×宽×高）mm：1020×2536×1312；整机质量：500kg; |  | 江苏 |  | 通用类
耕整地机械 | 耕地机械 | 旋耕机 | 单轴2000—2500mm旋耕机 | 旋耕机 | 河北双天机械制造有限公司 | 1GKN-200 | 单轴；耕幅2000mm |  | 河北省 |  | 通用类
耕整地机械 | 耕地机械 | 旋耕机 | 单轴2000—2500mm旋耕机 | 旋耕机 | 河北双天机械制造有限公司 | 1GKN-220 | 单轴；耕幅2200mm |  | 河北省 |  | 通用类
耕整地机械 | 耕地机械 | 旋耕机 | 单轴2000—2500mm旋耕机 | 旋耕机 | 河北双天机械制造有限公司 | 1GKN-200A1 | 单轴；耕幅2000mm |  | 河北省 |  | 通用类
耕整地机械 | 耕地机械 | 旋耕机 | 单轴2000—2500mm旋耕机 | 旋耕机 | 河北双天机械制造有限公司 | 1GKN-220A1 | 单轴；耕幅2200mm |  | 河北省 |  | 通用类
耕整地机械 | 耕地机械 | 旋耕机 | 单轴2000—2500mm旋耕机 | 旋耕机 | 河北双天机械制造有限公司 | 1GKN-230A1 | 单轴；耕幅2300mm |  | 河北省 |  | 通用类
耕整地机械 | 耕地机械 | 旋耕机 | 单轴2000—2500mm旋耕机 | 旋耕机 | 河北双天机械制造有限公司 | 1GSKN-200 | 单轴；耕幅2000mm |  | 河北省 |  | 通用类
耕整地机械 | 耕地机械 | 旋耕机 | 单轴2000—2500mm旋耕机 | 旋耕机 | 连云港九迁机械制造有限公司 | 1GKN-200 | 单轴，2000mm≤耕幅＜2500mm | 标定功率KW:44.1~55.2；动力输出轴转速R/MIN:540、720；理论前进速度KM/H:2.0~5.0；结构形式:框架式；外形尺寸(长X宽X高)MM:1020X2296X1152；结构质量KG:435；幅宽MM:200；耕深CM:旱耕8~16、水耕10~18；传动方式:中间齿轮传动；与拖拉机联接方式:三点悬挂；刀辊转速R/MIN:236、226；刀辊最大回转半径MM:245；总安装刀数(把):58；旋耕刀型号:IT245； | 江苏省 |  | 通用类
耕整地机械 | 耕地机械 | 旋耕机 | 单轴2000—2500mm旋耕机 | 旋耕机 | 江苏联凯农业装备集团有限公司 | 1GKN-200 | 单轴；2000mm≤耕幅＜2500mm |  | 江苏 |  | 通用类
耕整地机械 | 耕地机械 | 旋耕机 | 单轴2000—2500mm旋耕机 | 旋耕机 | 江苏联凯农业装备集团有限公司 | 1GKN-230 | 单轴；2000mm≤耕幅＜2500mm |  | 江苏 |  | 通用类
耕整地机械 | 耕地机械 | 旋耕机 | 单轴2000—2500mm旋耕机 | 旋耕机 | 江苏金云农业装备有限公司 | 1GKN-200 | 单轴；2000mm≤耕幅＜2500mm |  | 江苏省 |  | 通用类
耕整地机械 | 耕地机械 | 旋耕机 | 单轴2000—2500mm旋耕机 | 反转灭茬机 | 江苏金云农业装备有限公司 | 1JMF-220 | 单轴；2000mm≤耕幅＜2500mm |  | 江苏省 |  | 通用类
耕整地机械 | 耕地机械 | 旋耕机 | 单轴2000—2500mm旋耕机 | 旋耕机 | 江苏金云农业装备有限公司 | 1GKN-230 | 单轴；2000mm≤耕幅＜2500mm |  | 江苏省 |  | 通用类
耕整地机械 | 耕地机械 | 旋耕机 | 单轴2000—2500mm旋耕机 | 旋耕机 | 江苏金云农业装备有限公司 | 1GKN-230H | 单轴；2000mm≤耕幅＜2500mm |  | 江苏省 |  | 通用类
耕整地机械 | 耕地机械 | 旋耕机 | 单轴2000—2500mm旋耕机 | 旋耕机 | 山东奥龙农业机械制造有限公司 | 1GQN-200 | 单轴，耕幅：2000mm | 动力连接方式:悬挂式；机具结构类型:单轴；耕幅(M):2 | 山东省 |  | 通用类
耕整地机械 | 耕地机械 | 旋耕机 | 单轴2000—2500mm旋耕机 | 旋耕机 | 山东奥龙农业机械制造有限公司 | 1GQNG-230 | 单轴，耕幅：2300mm | 动力连接方式:悬挂式；机具结构类型:单轴；耕幅(M):2.3 | 山东省 |  | 通用类
耕整地机械 | 耕地机械 | 旋耕机 | 单轴2000—2500mm旋耕机 | 旋耕机 | 南昌旋耕机厂有限责任公司 | 1GQN-200J | 配套拖拉机动力(千瓦):40.4-58.8，工作幅宽(m):2，挂接方式:三点悬挂，动力输出轴转速(r/min)：540，刀轴数（单），刀轴转速(r/min)：200、230，传动方式（中），有传动轴防护罩，刀辊回转半径(mm)：245，旋耕刀形式及数量：IT245、58，有拖板，结构质量(kg):400。 | 配套拖拉机动力(千瓦):40.4-58.8,工作幅宽(M):2,挂接方式:三点悬挂,动力输出轴转速(R/MIN):540,刀轴数(单),刀轴转速(R/MIN):200、230,传动方式(中),有传动轴防护罩,刀辊回转半径(MM):245,旋耕刀形式及数量:IT245、58,有拖板,结构质量(KG):400. | 江西省 |  | 通用类
耕整地机械 | 耕地机械 | 旋耕机 | 单轴2000—2500mm旋耕机 | 旋耕机 | 南昌旋耕机厂有限责任公司 | 1GQN-230J | 配套拖拉机动力(千瓦):44.1-58.8，工作幅宽(m):2.3，挂接方式:三点悬挂，动力输出轴转速(r/min)：540，刀轴数（单），刀轴转速(r/min)：200、230，传动方式（中），有传动轴防护罩，刀辊回转半径(mm)：245，旋耕刀形式及数量：IT245、62，有拖板，结构质量(kg):416。 | 配套拖拉机动力(千瓦):44.1-58.8,工作幅宽(M):2.3,挂接方式:三点悬挂,动力输出轴转速(R/MIN):540,刀轴数(单),刀轴转速(R/MIN):200、230,传动方式(中),有传动轴防护罩,刀辊回转半径(MM):245,旋耕刀形式及数量:IT245、62,有拖板,结构质量(KG):416. | 江西省 |  | 通用类
耕整地机械 | 耕地机械 | 旋耕机 | 单轴2000—2500mm旋耕机 | 旋耕机 | 南昌旋耕机厂有限责任公司 | 1GQQN-200JB | 配套拖拉机动力(千瓦):40.4-58.8，工作幅宽(m):2，挂接方式:三点悬挂，动力输出轴转速(r/min)：540，刀轴数（单），刀轴转速(r/min)：200、230，传动方式（中），有传动轴防护罩，刀辊回转半径(mm)：245，旋耕刀形式及数量：IT245、58，有拖板，结构质量(kg):515。 |  | 江西省 |  | 通用类
耕整地机械 | 耕地机械 | 旋耕机 | 单轴2000—2500mm旋耕机 | 旋耕机 | 南昌旋耕机厂有限责任公司 | 1GQQN-230JB | 配套拖拉机动力(千瓦):47.8-66.2，工作幅宽(m):2.3，挂接方式:三点悬挂，动力输出轴转速(r/min)：540，刀轴数（单），刀轴转速(r/min)：200、230，传动方式（中），有传动轴防护罩，刀辊回转半径(mm)：245，旋耕刀形式及数量：IT245、62，有拖板，结构质量(kg):530。 |  | 江西省 |  | 通用类
耕整地机械 | 耕地机械 | 旋耕机 | 单轴2000—2500mm旋耕机 | 旋耕机 | 南昌旋耕机厂有限责任公司 | 1GQQN-200J | 配套拖拉机动力(千瓦):40.4-58.8，工作幅宽(m):2，挂接方式:三点悬挂，动力输出轴转速(r/min)：540，刀轴数（单），刀轴转速(r/min)：200、230，传动方式（中），有传动轴防护罩，刀辊回转半径(mm)：245，旋耕刀形式及数量：IT245、58，有拖板，结构质量(kg):554。 |  | 江西省 |  | 通用类
耕整地机械 | 耕地机械 | 旋耕机 | 单轴2000—2500mm旋耕机 | 旋耕机 | 南昌旋耕机厂有限责任公司 | 1GQQN-230J | 配套拖拉机动力(千瓦):51.4-58.8，工作幅宽(m):2.3，挂接方式:三点悬挂，动力输出轴转速(r/min)：540，刀轴数（单），刀轴转速(r/min)：200、230、256，传动方式（中），有传动轴防护罩，刀辊回转半径(mm)：245，旋耕刀形式及数量：IT245、62 ，高箱体，有拖板，结构质量(kg)：576。 |  | 江西省 |  | 通用类
耕整地机械 | 耕地机械 | 旋耕机 | 单轴2000—2500mm旋耕机 | 旋耕机 | 南昌中天农机有限公司 | 1GQN-200J | 牵引式 ；单轴；耕幅:2m | 1.结构形式:框架式；2.配套动力:44.1-51.5KW；3.外形尺寸(长X宽X高):1000X2300X1050MM；4.结构质量:399KG；5.配套动力输出轴转速:720/540R/MIN；6.与拖拉机挂接方式:标准三点悬挂；7.传动方式:中间齿轮传动；8.工作耕幅:2000CM；9.刀轴转速:265R/MIN；10.刀轴最大回转半径:245MM；11.旋耕刀型号:IT245；12.总安装刀数:58把；13.旋耕机排列方式:双螺旋. | 江西省 |  | 通用类
耕整地机械 | 耕地机械 | 旋耕机 | 单轴2000—2500mm旋耕机 | 旋耕机 | 南昌中天农机有限公司 | 1GQN-230J | 牵引式 ；单轴；耕幅:2.3m | 1.结构形式:框架式；2.配套动力:51.5-58.8KW；3.外形尺寸(长X宽X高):1000X2530X1050MM；4.结构质量:415KG；5.配套动力输出轴转速:265R/MIN；6.与拖拉机挂接方式:标准三点悬挂；7.传动方式:中间齿轮传动；8.工作耕幅:2300CM；9.刀轴转速:265R/MIN；10.刀轴最大回转半径:245MM；11.旋耕刀型号:IT245；12.总安装刀数:62把；13.旋耕机排列方式:双螺旋. | 江西省 |  | 通用类
耕整地机械 | 耕地机械 | 旋耕机 | 单轴2000—2500mm旋耕机 | 旋耕机 | 南昌中天农机有限公司 | 1GQQN-200J | 牵引式 ；单轴；耕幅:2m | 1.结构形式:框架式；2.配套动力:44.1-51.5KW；3.外形尺寸(长X宽X高):2300X1010X1150MM；4.结构质量:414KG；5.配套动力输出轴转速:720/540R/MIN；6.与拖拉机挂接方式:三点悬挂；7.传动方式:中间齿轮传动；8.工作幅宽:2000MM；9.刀轴转速:220/200/230R/MIN；10.刀轴最大回转半径:245MM；11.旋耕刀型号:IT245；12.总安装刀数:58把；13.旋耕机排列方式:双螺旋. | 江西省 |  | 通用类
耕整地机械 | 耕地机械 | 旋耕机 | 单轴2000—2500mm旋耕机 | 旋耕机 | 南昌中天农机有限公司 | 1GQQN-230J | 牵引式 ；单轴；耕幅:2.3m | 1.结构形式:框架式；2.配套动力:51.5-58.8KW；3.外形尺寸(长X宽X高):1100X2530X1150MM；4.结构质量:430KG；5.配套动力输出轴转速:720/540R/MIN；6.与拖拉机挂接方式:标准三点悬挂；7.传动方式:中间齿轮传动；8.工作耕幅:2300CM；9.刀轴转速:265R/MIN；10.刀轴最大回转半径:245MM；11.旋耕刀型号:IT245；12.总安装刀数:62把；13.旋耕机排列方式:双螺旋. | 江西省 |  | 通用类
耕整地机械 | 耕地机械 | 旋耕机 | 单轴2000—2500mm旋耕机 | 旋耕机 | 河北圣和农业机械有限公司 | 1GQQNZGK-200 | 单轴；幅宽：2000mm；配套动力：44.1～58.8kW；与拖拉机链接方式：三点悬挂；结构质量：500kg；外形尺寸（长×宽×高）：1170×2310×1125mm；耕深：12～16cm。 | 单轴；幅宽:2000MM；配套动力:44.1~58.8KW；与拖拉机链接方式:三点悬挂；结构质量:500KG；外形尺寸(长×宽×高):1170×2310×1125MM；耕深:12~16CM. | 河北省 |  | 通用类
耕整地机械 | 耕地机械 | 旋耕机 | 单轴2000—2500mm旋耕机 | 旋耕机 | 河北圣和农业机械有限公司 | 1GQQNZGK-220 | 单轴；幅宽：2200mm；配套动力：58.8～66.1kW；与拖拉机链接方式：三点悬挂；结构质量：510kg；外形尺寸（长×宽×高）：1170×2440×1125mm；耕深：12～16cm。 | 单轴；幅宽:2200MM；配套动力:58.8~66.1KW；与拖拉机链接方式:三点悬挂；结构质量:510KG；外形尺寸(长×宽×高):1170×2440×1125MM；耕深:12~16CM. | 河北省 |  | 通用类
耕整地机械 | 耕地机械 | 旋耕机 | 单轴2000—2500mm旋耕机 | 旋耕机 | 河北圣和农业机械有限公司 | 1GQQNZGK-230 | 单轴；幅宽：2300mm；配套动力：58.8～66.1kW；与拖拉机链接方式：三点悬挂；结构质量：530kg；外形尺寸（长×宽×高）：1170×2540×1125mm；耕深：12～16cm。 | 单轴；幅宽:2300MM；配套动力:58.8~66.1KW；与拖拉机链接方式:三点悬挂；结构质量:530KG；外形尺寸(长×宽×高):1170×2540×1125MM；耕深:12~16CM. | 河北省 |  | 通用类
耕整地机械 | 耕地机械 | 旋耕机 | 单轴2000—2500mm旋耕机 | 高箱框架旋耕机 | 河北圣和农业机械有限公司 | 1GQNGK-200 | 单轴；幅宽：2000mm；配套动力：44.1～58.8kW；与拖拉机链接方式：三点悬挂；结构质量：502kg；外形尺寸（长×宽×高）：2305×1105×1010mm；耕深：12～16cm。 | 单轴；幅宽:2000MM；配套动力:44.1~58.8KW；与拖拉机链接方式:三点悬挂；结构质量:502KG；外形尺寸(长×宽×高):2305×1105×1010MM；耕深:12~16CM. | 河北省 |  | 通用类
耕整地机械 | 耕地机械 | 旋耕机 | 单轴2000—2500mm旋耕机 | 高箱框架旋耕机 | 河北圣和农业机械有限公司 | 1GQNGK-220 | 单轴；幅宽：2200mm；配套动力：58.8～62.5kW；与拖拉机链接方式：三点悬挂；结构质量：516kg；外形尺寸（长×宽×高）：2440×1110×1010mm；耕深：12～16cm。 | 单轴；幅宽:2200MM；配套动力:58.8~62.5KW；与拖拉机链接方式:三点悬挂；结构质量:516KG；外形尺寸(长×宽×高):2440×1110×1010MM；耕深:12~16CM. | 河北省 |  | 通用类
耕整地机械 | 耕地机械 | 旋耕机 | 单轴2000—2500mm旋耕机 | 高箱框架旋耕机 | 河北圣和农业机械有限公司 | 1GQNGK-230 | 单轴；幅宽：2300mm；配套动力：58.8～66.1kW；与拖拉机链接方式：三点悬挂；结构质量：536kg；外形尺寸（长×宽×高）：2540×1110×1010mm；耕深：12～16cm。 | 单轴；幅宽:2300MM；配套动力:58.8~66.1KW；与拖拉机链接方式:三点悬挂；结构质量:536KG；外形尺寸(长×宽×高):2540×1110×1010MM；耕深:12~16CM. | 河北省 |  | 通用类
耕整地机械 | 耕地机械 | 旋耕机 | 单轴2000—2500mm旋耕机 | 旋耕机 | 河北圣和农业机械有限公司 | 1GQN-200 | 单轴；幅宽：2000mm；配套动力：44.1～58.8kW；与拖拉机链接方式：三点悬挂；结构质量：425kg；外形尺寸（长×宽×高）：1110×2310×1010mm；耕深：12～16cm | 单轴；幅宽:2000MM；配套动力:44.1~58.8KW；与拖拉机链接方式:三点悬挂；结构质量:425KG；外形尺寸(长×宽×高):1110×2310×1010MM；耕深:12~16CM. | 河北省 |  | 通用类
耕整地机械 | 耕地机械 | 旋耕机 | 单轴2000—2500mm旋耕机 | 旋耕机 | 河北圣和农业机械有限公司 | 1GQN-220 | 单轴；幅宽：2200mm；配套动力：58.8～66.1kW；与拖拉机链接方式：三点悬挂；结构质量：450kg；外形尺寸（长×宽×高）：1110×2440×1010mm；耕深：12～16cm | 单轴；幅宽:2200MM；配套动力:58.8~66.1KW；与拖拉机链接方式:三点悬挂；结构质量:450KG；外形尺寸(长×宽×高):1110×2440×1010MM；耕深:12~16CM. | 河北省 |  | 通用类
耕整地机械 | 耕地机械 | 旋耕机 | 单轴2000—2500mm旋耕机 | 旋耕机 | 河北圣和农业机械有限公司 | 1GQN-230 | 单轴；幅宽：2300mm；配套动力：58.8～66.1kW；与拖拉机链接方式：三点悬挂；结构质量：465kg；外形尺寸（长×宽×高）：1110×2540×1010mm；耕深：12～16cm。 | 单轴；幅宽:2300MM；配套动力:58.8~66.1KW；与拖拉机链接方式:三点悬挂；结构质量:465KG；外形尺寸(长×宽×高):1110×2540×1010MM；耕深:12~16CM. | 河北省 |  | 通用类
耕整地机械 | 耕地机械 | 旋耕机 | 单轴2000—2500mm旋耕机 | 旋耕机 | 连云港双亚机械有限公司 | 1GKN-200 | 单轴；2000mm≤耕幅＜2500mm | 幅宽(CM):200；结构形式:框架式；传动方式:中间齿轮传动 | 江苏 |  | 通用类
耕整地机械 | 耕地机械 | 旋耕机 | 单轴2000—2500mm旋耕机 | 旋耕机 | 江苏亿科农业装备有限公司 | 1GKN-200 | 配套动力：40.4～58.5KW；耕幅:200cm; 形式：单轴 |  | 江苏 |  | 通用类
耕整地机械 | 耕地机械 | 旋耕机 | 单轴2000—2500mm旋耕机 | 旋耕机 | 沃得重工(中国)有限公司 | 1GKN-200 | 单轴；幅宽：2000mm | 结构型式:框架式；外形尺寸MM(长X宽X高):1090X2300X1060；结构质量:415KG；单轴；幅宽:2000MM | 江苏 |  | 通用类
耕整地机械 | 耕地机械 | 旋耕机 | 单轴2000—2500mm旋耕机 | 旋耕机 | 沃得重工(中国)有限公司 | 1GKN-200D | 单轴；幅宽：2000mm | 结构型式:框架式；外形尺寸MM(长X宽X高):1410X2290X1060；结构质量:450KG；单轴；幅宽:2000MM | 江苏 |  | 通用类
耕整地机械 | 耕地机械 | 旋耕机 | 单轴2000—2500mm旋耕机 | 旋耕机 | 沃得重工(中国)有限公司 | 1GKN-230 | 单轴；幅宽：2300mm | 结构型式:框架式；外形尺寸MM(长X宽X高):1090X2600X1060；结构质量:430KG；单轴；幅宽:2300MM | 江苏 |  | 通用类
耕整地机械 | 耕地机械 | 旋耕机 | 单轴2000—2500mm旋耕机 | 旋耕机 | 沃得重工(中国)有限公司 | 1GKN-230H | 单轴；幅宽：2300mm | 结构型式:框架式；外形尺寸MM(长X宽X高):950X2530X1320；结构质量:450KG；单轴；幅宽:2300MM | 江苏 |  | 通用类
耕整地机械 | 耕地机械 | 旋耕机 | 单轴2000—2500mm旋耕机 | 旋耕机 | 河北冀农农机具有限公司 | 1GQN-200 | 单轴;幅耕200cm; | 单轴；幅宽:200CM；耕深:12-16CM；标定功率:44.1-66.1KW； | 河北省 |  | 通用类
耕整地机械 | 耕地机械 | 旋耕机 | 单轴2500mm及以上旋耕机 | 旋耕机 | 河北冀农农机具有限公司 | 1GQN-250 | 单轴;幅耕250cm; | 单轴；幅宽:250CM；耕深:12-16CM；标定功率:66.1KW以上 | 河北省 |  | 通用类
耕整地机械 | 耕地机械 | 旋耕机 | 单轴2500mm及以上旋耕机 | 旋耕机 | 沃得重工(中国)有限公司 | 1GKN-250 | 单轴；幅宽：2500mm | 结构型式:框架式；外形尺寸MM(长X宽X高):1100X2700X1100；结构质量:500KG；单轴；幅宽:2500MM | 江苏 |  | 通用类
耕整地机械 | 耕地机械 | 旋耕机 | 单轴2500mm及以上旋耕机 | 旋耕机 | 沃得重工(中国)有限公司 | 1GKN-250H | 单轴；幅宽：2500mm | 结构型式:框架式；外形尺寸MM(长X宽X高):950X2730X1320；结构质量:500KG；单轴；幅宽:2500MM | 江苏 |  | 通用类
耕整地机械 | 耕地机械 | 旋耕机 | 单轴2500mm及以上旋耕机 | 旋耕机 | 沃得重工(中国)有限公司 | 1JSL-320 | 单轴；幅宽：3200mm | 结构型式:框架式；外形尺寸MM(长X宽X高):1000X3680X1050；结构质量:420KG；单轴；幅宽:3200MM | 江苏 |  | 通用类
耕整地机械 | 耕地机械 | 旋耕机 | 单轴2500mm及以上旋耕机 | 旋耕机 | 连云港市东堡旋耕机械有限公司 | 1GKN-250H | 单轴；耕幅≥2500mm |  | 江苏省 |  | 通用类
耕整地机械 | 耕地机械 | 旋耕机 | 单轴2500mm及以上旋耕机 | 盘刀式旋耕整地机 | 河北泽航农业机械有限公司 | 1GQNZP-300 | 功率：90KW 传动方式：中间齿轮传动 幅宽：3000mm 结构形式：框架式 | 产品名称:盘刀式旋耕整地机规格型号:1GQNZP-300结构形式:框架式传动方式:中间齿轮传动工作幅宽:3000MM | 河北省 |  | 通用类
耕整地机械 | 耕地机械 | 旋耕机 | 单轴2500mm及以上旋耕机 | 旋耕机 | 河北圣和农业机械有限公司 | 1GQN-250 | 单轴；幅宽：2500mm；配套动力：≥66.1kW；与拖拉机链接方式：三点悬挂；结构质量：473kg；外形尺寸（长×宽×高）：2740×1110×1010mm；耕深：12～16cm。 | 单轴；幅宽:2500MM；配套动力:≥66.1KW；与拖拉机链接方式:三点悬挂；结构质量:473KG；外形尺寸(长×宽×高):2740×1110×1010MM；耕深:12~16CM. | 河北省 |  | 通用类
耕整地机械 | 耕地机械 | 旋耕机 | 单轴2500mm及以上旋耕机 | 旋耕机 | 河北圣和农业机械有限公司 | 1GQN-300 | 单轴；幅宽：3000mm；配套动力：88.2～102.9kW；与拖拉机链接方式：三点悬挂；结构质量：650kg；外形尺寸（长×宽×高）：1120×3250×1210mm；耕深：≥12cm。 | 单轴；幅宽:3000MM；配套动力:88.2~102.9KW；与拖拉机链接方式:三点悬挂；结构质量:650KG；外形尺寸(长×宽×高):1120×3250×1210MM；耕深:≥12CM. | 河北省 |  | 通用类
耕整地机械 | 耕地机械 | 旋耕机 | 单轴2500mm及以上旋耕机 | 旋耕整地机 | 河北圣和农业机械有限公司 | 1GQNZ-260 | 单轴；幅宽：2600mm；配套动力：66.2～88.2kW；与拖拉机链接方式：三点悬挂；结构质量：1024kg；外形尺寸（长×宽×高）：1500×2770×1470mm；耕深：12～16cm。 | 单轴；幅宽:2600MM；配套动力:66.2~88.2KW；与拖拉机链接方式:三点悬挂；结构质量:1024KG；外形尺寸(长×宽×高):1500×2770×1470MM；耕深:12~16CM. | 河北省 |  | 通用类
耕整地机械 | 耕地机械 | 旋耕机 | 单轴2500mm及以上旋耕机 | 旋耕整地机 | 河北圣和农业机械有限公司 | 1GQNZ-310 | 单轴；幅宽：3100mm；配套动力：88.2～117.6kW；与拖拉机链接方式：三点悬挂；结构质量：1142kg；外形尺寸（长×宽×高）：1500×3270×1470mm；耕深：12～16cm。 | 单轴；幅宽:3100MM；配套动力:88.2~117.6KW；与拖拉机链接方式:三点悬挂；结构质量:1142KG；外形尺寸(长×宽×高):1500×3270×1470MM；耕深:12~16CM. | 河北省 |  | 通用类
耕整地机械 | 耕地机械 | 旋耕机 | 单轴2500mm及以上旋耕机 | 旋耕整地机 | 河北圣和农业机械有限公司 | 1GQNZ-360 | 单轴；幅宽：3600mm；配套动力：117.6～132.4kW；与拖拉机链接方式：三点悬挂；结构质量：1340kg；外形尺寸（长×宽×高）：1500×3770×1470mm；耕深：12～16cm。 | 单轴；幅宽:3600MM；配套动力:117.6~132.4KW；与拖拉机链接方式:三点悬挂；结构质量:1340KG；外形尺寸(长×宽×高):1500×3770×1470MM；耕深:12~16CM. | 河北省 |  | 通用类
耕整地机械 | 耕地机械 | 旋耕机 | 单轴2500mm及以上旋耕机 | 旋耕机 | 连云港双亚机械有限公司 | 1GKN-250G | 单轴；耕幅≥2500mm | 幅宽(CM):250；结构形式:框架式；传动方式:中间齿轮传动 | 江苏 |  | 通用类
耕整地机械 | 耕地机械 | 旋耕机 | 单轴2500mm及以上旋耕机 | 旋耕机 | 山东奥龙农业机械制造有限公司 | 1GQN-250 | 单轴，耕幅：2500mm | 动力连接方式:悬挂式；机具结构类型:单轴；耕幅(M):2.5 | 山东省 |  | 通用类
耕整地机械 | 耕地机械 | 旋耕机 | 单轴2500mm及以上旋耕机 | 旋耕机 | 山东奥龙农业机械制造有限公司 | 1GKN-280 | 单轴，耕幅：2800mm | 动力连接方式:悬挂式；机具结构类型:单轴；耕幅(M):2.8 | 山东省 |  | 通用类
耕整地机械 | 耕地机械 | 旋耕机 | 单轴2500mm及以上旋耕机 | 旋耕机 | 山东奥龙农业机械制造有限公司 | 1GKN-310 | 单轴，耕幅：3100mm | 动力连接方式:悬挂式；机具结构类型:单轴；耕幅(M):3.1 | 山东省 |  | 通用类
耕整地机械 | 耕地机械 | 旋耕机 | 单轴2500mm及以上旋耕机 | 旋耕机 | 南昌旋耕机厂有限责任公司 | 1GQQN-250J | 配套拖拉机动力(千瓦):58.8-73.5，工作幅宽(m):2.5，挂接方式:三点悬挂，动力输出轴转速(r/min)：540，刀轴数（单），刀轴转速(r/min)：200、230、256，传动方式（中），有传动轴防护罩，刀辊回转半径(mm)：245，旋耕刀形式及数量：IT245、70 ，高箱体，有拖板，结构质量(kg)：600。 | 配套拖拉机动力(千瓦):58.8-73.5,工作幅宽(M):2.5,挂接方式:三点悬挂,动力输出轴转速(R/MIN):540,刀轴数(单),刀轴转速(R/MIN):200、230、256,传动方式(中),有传动轴防护罩,刀辊回转半径(MM):245,旋耕刀形式及数量:IT245、70,高箱体,有拖板,结构质量(KG):600. | 江西省 |  | 通用类
耕整地机械 | 耕地机械 | 旋耕机 | 单轴2500mm及以上旋耕机 | 旋耕机 | 南昌旋耕机厂有限责任公司 | 1GQQN-280J | 主要配置：传动轴总成、悬挂架、中间齿轮箱总成、框架焊合、左右侧板、犁刀轴总成、罩壳、拖板。配套动力:73.5-88.2kw，工作幅宽:2.8m，结构形式:框架式，结构质量:670kg;单轴；不变速；刀片形式：1T245旋耕刀；数量：70把；耕深：水耕14-16cm/旱耕12-14cm。 | 主要配置:传动轴总成、悬挂架、中间齿轮箱总成、框架焊合、左右侧板、犁刀轴总成、罩壳、拖板.配套动力:73.5-88.2KW,工作幅宽:2.8M,结构形式:框架式,结构质量:670KG；单轴；不变速；刀片形式:1T245旋耕刀；数量:70把；耕深:水耕14-16CM/旱耕12-14CM. | 江西省 |  | 通用类
耕整地机械 | 耕地机械 | 旋耕机 | 单轴2500mm及以上旋耕机 | 旋耕机 | 南昌旋耕机厂有限责任公司 | 1GQQN-300J | 主要配置：传动轴总成、悬挂架、中间齿轮箱总成、框架焊合、左右侧板、犁刀轴总成、罩壳、拖板。配套动力:73.5-88.2kw，工作幅宽:3.0m，结构形式:框架式，结构质量:732kg;单轴；不变速；刀片形式：1T245旋耕刀；数量：78把；耕深：水耕14-16cm/旱耕12-14cm。 | 主要配置:传动轴总成、悬挂架、中间齿轮箱总成、框架焊合、左右侧板、犁刀轴总成、罩壳、拖板.配套动力:73.5-88.2KW,工作幅宽:3.0M,结构形式:框架式,结构质量:732KG；单轴；不变速；刀片形式:1T245旋耕刀；数量:78把；耕深:水耕14-16CM/旱耕12-14CM. | 江西省 |  | 通用类
耕整地机械 | 耕地机械 | 旋耕机 | 单轴2500mm及以上旋耕机 | 旋耕机 | 南昌中天农机有限公司 | 1GQQN-250J | 牵引式 ；单轴；耕幅:2.5m | 1.结构形式:框架式；2.配套动力:58.8-73.5KW；3.外形尺寸(长X宽X高):1100X2800X1150MM；4.结构质量:494KG；5.配套动力输出轴转速:720/540R/MIN；6.与拖拉机挂接方式:标准三点悬挂；7.传动方式:中间齿轮传动；8.工作耕幅:2500CM；9.刀轴转速:265R/MIN；10.刀轴最大回转半径:245MM；11.旋耕刀型号:IT245；12.总安装刀数:70把；13.旋耕机排列方式:双螺旋. | 江西省 |  | 通用类
耕整地机械 | 耕地机械 | 旋耕机 | 单轴2500mm及以上旋耕机 | 旋耕机 | 南昌中天农机有限公司 | 1GQQQN-280J | 牵引式 ；单轴；耕幅:2.8m | 1.结构形式:框架式；2.配套动力:66.2-73.5KW；3.外形尺寸(长X宽X高):1200X3150X1330MM；4.结构质量:650KG；5.配套动力输出轴转速:720R/MIN；6.与拖拉机挂接方式:标准三点悬挂；7.传动方式:中间齿轮传动；8.工作耕幅:2800CM；9.刀轴转速:326R/MIN；10.刀轴最大回转半径:245MM；11.旋耕刀型号:IT245；12.总安装刀数:70把；13.旋耕机排列方式:双螺旋. | 江西省 |  | 通用类
耕整地机械 | 耕地机械 | 旋耕机 | 单轴2500mm及以上旋耕机 | 旋耕机 | 江苏金云农业装备有限公司 | 1GKN-250H | 单轴；耕幅≥2500mm |  | 江苏省 |  | 通用类
耕整地机械 | 耕地机械 | 旋耕机 | 单轴2500mm及以上旋耕机 | 水田埋茬(草)耕整机 | 江苏金云农业装备有限公司 | 1JMS-280 | 单轴；耕幅≥2500mm |  | 江苏省 |  | 通用类
耕整地机械 | 耕地机械 | 旋耕机 | 单轴2500mm及以上旋耕机 | 旋耕机 | 江苏联凯农业装备集团有限公司 | 1GKN-250 | 单轴；耕幅≥2500mm |  | 江苏 |  | 通用类
耕整地机械 | 耕地机械 | 旋耕机 | 单轴2500mm及以上旋耕机 | 变速旋耕机 | 河南豪丰机械制造有限公司 | 1GQN-250H | 单轴，工作幅宽：2500mm |  | 河南省 |  | 通用类
耕整地机械 | 耕地机械 | 旋耕机 | 单轴2500mm及以上旋耕机 | 旋耕机 | 河南豪丰机械制造有限公司 | 1GQN-300H | 单轴，工作幅宽：3000mm |  | 河南省 |  | 通用类
耕整地机械 | 耕地机械 | 旋耕机 | 单轴2500mm及以上旋耕机 | 旋耕机 | 连云港九迁机械制造有限公司 | 1GKN-250 | 单轴，耕幅≥2500mm | 标定功率KW:58.8~73.5；动力输出轴转速R/MIN:540、720；理论前进速度KM/H:2.0~5.0；结构形式:框架式；外形尺寸(长X宽X高)MM:1020X2726X1152；结构质量KG:470；幅宽MM:250；耕深CM:旱耕8~16、水耕10~18；传动方式:中间齿轮传动；与拖拉机联接方式:三点悬挂；刀辊转速R/MIN:236、226；刀辊最大回转半径MM:245；总安装刀数(把):66；旋耕刀型号:IT245； | 江苏省 |  | 通用类
耕整地机械 | 耕地机械 | 旋耕机 | 单轴2500mm及以上旋耕机 | 旋耕机 | 河北双天机械制造有限公司 | 1GKN-250A1 | 单轴；耕幅2500mm |  | 河北省 |  | 通用类
耕整地机械 | 耕地机械 | 旋耕机 | 单轴2500mm及以上旋耕机 | 旋耕机 | 河北双天机械制造有限公司 | 1GKN-300 | 单轴；耕幅3000mm |  | 河北省 |  | 通用类
耕整地机械 | 耕地机械 | 旋耕机 | 单轴2500mm及以上旋耕机 | 旋耕机 | 河北双天机械制造有限公司 | 1GKN-350 | 单轴；耕幅3500mm |  | 河北省 |  | 通用类
耕整地机械 | 耕地机械 | 旋耕机 | 单轴2500mm及以上旋耕机 | 旋耕机 | 江苏银华春翔机械制造有限公司 | 1GKN-250G | 单轴；耕幅：2500mm；配套动力：58.8-73.5kw；外形尺寸（长×宽×高）mm：1020×2726×1312；整机质量：520kg; |  | 江苏 |  | 通用类
耕整地机械 | 耕地机械 | 旋耕机 | 单轴2500mm及以上旋耕机 | 旋耕机 | 江苏银华春翔机械制造有限公司 | 1GKN-300G | 单轴；耕幅:3000mm；配套动力：88.3-103.0kw；外形尺寸（长×宽×高）mm：1020×3108×1312；整机质量：580kg; |  | 江苏 |  | 通用类
耕整地机械 | 耕地机械 | 旋耕机 | 单轴2500mm及以上旋耕机 | 水田埋茬耕整机 | 江苏银华春翔机械制造有限公司 | 1GKN-260B | 单轴；耕幅：2600mm；配套动力：33.5-36.8kw；外形尺寸（长×宽×高）mm：9300×2730×1160；整机质量：480kg; |  | 江苏 |  | 通用类
耕整地机械 | 耕地机械 | 旋耕机 | 单轴2500mm及以上旋耕机 | 水田埋茬(草)耕整机 | 江苏银华春翔机械制造有限公司 | 1JSL-360 | 单轴；耕幅:3600mm；配套动力：66.5-73.5kw；外形尺寸（长×宽×高）mm：9300×3730×1160；整机质量：600kg; |  | 江苏 |  | 通用类
耕整地机械 | 耕地机械 | 旋耕机 | 单轴2500mm及以上旋耕机 | 旋耕机 | 山东华运农机设备有限公司 | 1GQN-250 | 单轴；耕幅≥2500mm | 外形尺寸(长X宽X高)MM:1460X2830X1310；结构质量(KG):772；幅宽(CM):250；耕深(CM):≥12；传动方式:齿轮传动；与拖拉机联接方式:三点悬挂 | 山东省 |  | 通用类
耕整地机械 | 耕地机械 | 旋耕机 | 单轴2500mm及以上旋耕机 | 旋耕机 | 河北久丰农业机械有限公司 | 1GQN-250 | 单轴；耕幅2500mm | 结构形式:框架式；规格型号:1GQN-250；外形尺寸(长×宽×高):2830MM×1380MM×1240MM；结构质量:625KG；工作幅宽:250CM；耕深:12~16CM；传动方式:中间齿轮传动；与拖拉机连接方式:三点悬挂；刀辊设计转速:267R/MIN；刀辊最大回转半径:245MM；刀辊总安装刀数:68把；旋耕刀型号:IT245 | 河北省 |  | 通用类
耕整地机械 | 耕地机械 | 旋耕机 | 单轴2500mm及以上旋耕机 | 旋耕机 | 连云港巨龙机械装备有限公司 | 1GKN-250 | 单轴；耕幅≥2500mm |  | 江苏省 |  | 通用类
耕整地机械 | 耕地机械 | 旋耕机 | 单轴2500mm及以上旋耕机 | 旋耕机 | 连云港巨龙机械装备有限公司 | 1GKN-300 | 单轴；耕幅≥2500mm |  | 江苏省 |  | 通用类
耕整地机械 | 耕地机械 | 旋耕机 | 单轴2500mm及以上旋耕机 | 旋耕机 | 连云港大陆农业机械装备有限公司 | 1GKN-250 | 机具机构类型:单轴;耕幅:2.5m;外形尺寸(长×宽×高):1020×2750×1160mm;框架式;结构质量:450kg |  | 江苏省 |  | 通用类
耕整地机械 | 耕地机械 | 旋耕机 | 单轴2500mm及以上旋耕机 | 旋耕机 | 常州常旋机械有限公司 | 1GQN-250 | 单轴；耕幅≥2500mm |  | 江苏省 |  | 通用类
耕整地机械 | 耕地机械 | 旋耕机 | 单轴2500mm及以上旋耕机 | 多功能变速旋耕机 | 西安亚澳农机股份有限公司 | 1GKNB-250G | 单轴；耕幅：2500mm | 标定功率:66.2-95.5KW；配套拖拉机动力输出轴转速(R/MIN):540；配套拖拉机常用作业挡挡次(挡):低IV、中II；理论前进速度(KM/H):2-6；结构型式:框架式；外形尺寸(长×宽×高)㎜:1260×2750×1400；结构质量(KG):680；幅宽(CM):250；耕深(CM):8-18；传动方式:中间传动；与拖拉机联接方式:三点悬挂；刀辊设计转速(R/MIN):250/280/310；刀辊最大回转半径(MM):245；刀辊总安装刀数(把):64；旋耕刀型号:R245； | 陕西省 |  | 通用类
耕整地机械 | 耕地机械 | 旋耕机 | 单轴2500mm及以上旋耕机 | 多功能变速旋耕机 | 西安亚澳农机股份有限公司 | 1GKNB-300 | 单轴；耕幅：3000mm | 标定功率:73.5-117.6KW；配套拖拉机动力输出轴转速(R/MIN):540；配套拖拉机常用作业挡挡次(挡):低IV、中II；理论前进速度(KM/H):2-6；结构型式:框架式；外形尺寸(长×宽×高)㎜:1260×3250×1400；结构质量(KG):1070；幅宽(CM):300；耕深(CM):8-18；传动方式:中间传动；与拖拉机联接方式:三点悬挂；刀辊设计转速(R/MIN):250/280/310；刀辊最大回转半径(MM):245；刀辊总安装刀数(把):80；旋耕刀型号:R245； | 陕西省 |  | 通用类
耕整地机械 | 耕地机械 | 旋耕机 | 单轴2500mm及以上旋耕机 | 水田埋茬(草)耕整机 | 常州汉森机械有限公司 | 1GSZ-265 | 工作幅宽：265cm,耕深：8-16cm,刀辊转速：261rpm,整机质量：370kg。 | 单轴,工作幅宽:265CM,耕深:8-16CM,刀辊转速:261RPM,整机质量:370KG. | 江苏 |  | 通用类
耕整地机械 | 耕地机械 | 旋耕机 | 单轴2500mm及以上旋耕机 | 水田埋茬(草)耕整机 | 常州汉森机械有限公司 | 1GSZ-285 | 工作幅宽：285cm,耕深：8-16cm,刀辊转速：261rpm,整机质量：390kg。 | 单轴,工作幅宽:285CM,耕深:8-16CM,刀辊转速:261RPM,整机质量:390KG. | 江苏 |  | 通用类
耕整地机械 | 耕地机械 | 旋耕机 | 单轴2500mm及以上旋耕机 | 水田埋茬(草)耕整机 | 常州汉森机械有限公司 | 1GSZ-300 | 工作幅宽：300cm,耕深：8-16cm,刀辊转速：261rpm,整机质量：480kg。 | 单轴,工作幅宽:300CM,耕深:8-16CM,刀辊转速:261RPM,整机质量:480KG. | 江苏 |  | 通用类
耕整地机械 | 耕地机械 | 旋耕机 | 单轴2500mm及以上旋耕机 | 水田埋茬(草)耕整机 | 常州汉森机械有限公司 | 1GSZ-380 | 工作幅宽：380cm,耕深：8-16cm,刀辊转速：261rpm,整机质量：560kg。 | 单轴,工作幅宽:380CM,耕深:8-16CM,刀辊转速:261RPM,整机质量:560KG. | 江苏 |  | 通用类
耕整地机械 | 耕地机械 | 旋耕机 | 单轴2500mm及以上旋耕机 | 旋耕机 | 常州汉森机械有限公司 | 1GKN-250 | 工作幅宽：250cm,耕深：旱耕8-16、水耕10-18cm,刀辊转速：236rpm结构质量：630kg。 | 单轴,工作幅宽:250CM,耕深:旱耕8-16、水耕10-18CM,刀辊转速:236RPM结构质量:630KG. | 江苏 |  | 通用类
耕整地机械 | 耕地机械 | 旋耕机 | 单轴2500mm及以上旋耕机 | 旋耕机 | 雷沃重工股份有限公司(原福田雷沃国际重工股份有限公司) | 1GKN-250 | 单轴；耕幅：2500mm | 结构型式:单轴；耕幅(MM):2500MM | 山东 |  | 通用类
耕整地机械 | 耕地机械 | 旋耕机 | 单轴2500mm及以上旋耕机 | 旋耕机 | 山东大华机械有限公司 | 1GQN-250 | 机具结构类型：单轴；耕幅：2500mm | 机具结构类型:单轴；耕幅:2500MM； | 山东 |  | 通用类
耕整地机械 | 耕地机械 | 旋耕机 | 单轴2500mm及以上旋耕机 | 旋耕机 | 山东大华机械有限公司 | 1GQNG-280 | 机具结构类型：单轴；耕幅：2800mm | 机具结构类型:单轴；耕幅:2800MM； | 山东 |  | 通用类
耕整地机械 | 耕地机械 | 旋耕机 | 单轴2500mm及以上旋耕机 | 旋耕机 | 山东大华机械有限公司 | 1GQNG-300 | 机具结构类型：单轴；耕幅：3000mm | 机具结构类型:单轴；耕幅:3000MM； | 山东 |  | 通用类
耕整地机械 | 耕地机械 | 旋耕机 | 单轴2500mm及以上旋耕机 | 旋耕机 | 山东大华机械有限公司 | 1GQNG-325 | 机具结构类型：单轴；耕幅：3250mm | 机具结构类型:单轴；耕幅:3250MM； | 山东 |  | 通用类
耕整地机械 | 耕地机械 | 旋耕机 | 单轴2500mm及以上旋耕机 | 旋耕机 | 山东大华机械有限公司 | 1GQNG-350 | 机具结构类型：单轴；耕幅：3500mm | 机具结构类型:单轴；耕幅:3500MM； | 山东 |  | 通用类
耕整地机械 | 耕地机械 | 旋耕机 | 单轴2500mm及以上旋耕机 | 旋耕机 | 山东大华机械有限公司 | 1GQNG-420 | 机具结构类型：单轴；耕幅：4200mm | 机具结构类型:单轴；耕幅:4200MM； | 山东 |  | 通用类
耕整地机械 | 耕地机械 | 旋耕机 | 单轴2500mm及以上旋耕机 | 旋耕机 | 山东大华机械有限公司 | 1GKQNB-280 | 机具结构类型：单轴；耕幅：2800mm | 机具结构类型:单轴；耕幅:2800MM； | 山东 |  | 通用类
耕整地机械 | 耕地机械 | 旋耕机 | 单轴2500mm及以上旋耕机 | 旋耕机 | 山东大华机械有限公司 | 1GKQNB-350 | 机具结构类型：单轴；耕幅：3500mm | 机具结构类型:单轴；耕幅:3500MM； | 山东 |  | 通用类
耕整地机械 | 耕地机械 | 旋耕机 | 单轴2500mm及以上旋耕机 | 旋耕机 | 山东大华机械有限公司 | 1GKQNB-490 | 机具结构类型：单轴；耕幅：4900mm | 机具结构类型:单轴；耕幅:4900MM； | 山东 |  | 通用类
耕整地机械 | 耕地机械 | 旋耕机 | 单轴2500mm及以上旋耕机 | 旋耕机 | 保定冀旋农机装备有限公司 | 1GQN-250 | 动力连接方式：牵引式；机具结构类型：单轴；耕幅（m）：2.5 | 结构形式:框架式,与拖拉机联接方式:三点悬挂,外形尺寸MM(长×宽×高):1450×2886×1267,结构质量KG:728,工作幅宽CM:250,耕深CM:8-20,旋耕刀型号:ⅠT245,旋耕刀数量(把):74 | 河北省 |  | 通用类
耕整地机械 | 耕地机械 | 旋耕机 | 单轴2500mm及以上旋耕机 | 旋耕机 | 保定冀旋农机装备有限公司 | 1GQN-300 | 动力连接方式：牵引式；机具结构类型：单轴；耕幅（m）：3.0 | 结构形式:框架式,与拖拉机联接方式:三点悬挂,外形尺寸MM(长×宽×高):1550×3316×1267,结构质量KG:811,工作幅宽CM:300,耕深CM:8-20,旋耕刀型号:ⅠT245,旋耕刀数量(把):82 | 河北省 |  | 通用类
耕整地机械 | 耕地机械 | 旋耕机 | 单轴2500mm及以上旋耕机 | 盘刀式旋耕整地机 | 保定冀旋农机装备有限公司 | 1GQNZP-250 | 动力连接方式：牵引式；机具结构类型：单轴；耕幅（m）：2.5 | 结构形式:框架式,与拖拉机联接方式:三点悬挂,外形尺寸MM(长×宽×高):1450×2886×1267,结构质量KG:766,工作幅宽CM:250,耕深CM:8-20,旋耕刀型号:PⅡ245,旋耕刀数量(把):48 | 河北省 |  | 通用类
耕整地机械 | 耕地机械 | 旋耕机 | 单轴2500mm及以上旋耕机 | 盘刀式旋耕整地机 | 保定冀旋农机装备有限公司 | 1GQNZP-300 | 动力连接方式：牵引式；机具结构类型：单轴；耕幅（m）：3.0 | 结构形式:框架式,与拖拉机联接方式:三点悬挂,外形尺寸MM(长×宽×高):1550×3316×1267,结构质量KG:852,工作幅宽CM:300,耕深CM:8-20,旋耕刀型号:PⅡ245,旋耕刀数量(把):56 | 河北省 |  | 通用类
耕整地机械 | 耕地机械 | 旋耕机 | 单轴2500mm及以上旋耕机 | 盘刀式旋耕整地机 | 保定冀旋农机装备有限公司 | 1GQNZP-350 | 动力连接方式：牵引式；机具结构类型：单轴；耕幅（m）：3.5 | 结构形式:框架式,与拖拉机联接方式:三点悬挂,外形尺寸MM(长×宽×高):1550×3846×1267,结构质量KG:957,工作幅宽CM:350,耕深CM:8-20,旋耕刀型号:PⅡ245,旋耕刀数量(把):64 | 河北省 |  | 通用类
耕整地机械 | 耕地机械 | 旋耕机 | 单轴2500mm及以上旋耕机 | 旋耕机 | 灌云县振兴机械制造有限公司 | 1GKN-250H | 结构类型：单轴；耕幅：2500mm；配套动力:51.8～66.2kW；结构质量：640kg；连接形式：标准三点悬挂；传动方式：中间齿轮传动。 | 单轴；耕幅:2500MM；配套动力:51.8~66.2KW；结构质量:640KG；连接形式:标准三点悬挂；传动方式:中间齿轮传动；外形尺寸(长×宽×高):1050×2816×1250MM；弯刀型号:IT245；弯刀数量:66把. | 江苏省 |  | 通用类
耕整地机械 | 耕地机械 | 旋耕机 | 单轴2500mm及以上旋耕机 | 旋耕机 | 灌云县振兴机械制造有限公司 | 1GKN-300H | 结构类型：单轴；耕幅：3000mm；配套动力:75～112.5kW；结构质量：800kg；连接形式：标准三点悬挂；传动方式：中间齿轮传动。 | 单轴；耕幅:3000MM；配套动力:75~112.5KW；结构质量:800KG；连接形式:标准三点悬挂；传动方式:中间齿轮传动；外形尺寸(长×宽×高):1050×3316×1250MM；弯刀型号:IT245；弯刀数量:82把. | 江苏省 |  | 通用类
耕整地机械 | 耕地机械 | 旋耕机 | 单轴2500mm及以上旋耕机 | 水田埋茬(草)耕整机 | 灌云县振兴机械制造有限公司 | 1JMS-260H | 结构类型：单轴；耕幅：2600mm；配套动力:58.8～66.1kW；结构质量：565kg；连接形式：标准三点悬挂；传动方式：中间齿轮传动。 | 单轴；耕幅:2600MM；配套动力:58.8~66.1KW；结构质量:565KG；连接形式:标准三点悬挂；传动方式:中间齿轮传动；外形尺寸(长×宽×高):1294×2870×1230MM；作业速度:2~5KM/H；耕深:≥8CM；输入轴转速:720RPM；刀辊转速:253RPM；弯刀型式:单柄双翼旋耕刀；刀片数量:66把；刀辊最大回转半径:225MM. | 江苏省 |  | 通用类
耕整地机械 | 耕地机械 | 旋耕机 | 单轴2500mm及以上旋耕机 | 水田埋茬(草)耕整机 | 灌云县振兴机械制造有限公司 | 1JMS-300H | 结构类型：单轴；耕幅：3000mm；配套动力:66.1～69.8kW；结构质量：605kg；连接形式：标准三点悬挂；传动方式：中间齿轮传动。 | 单轴；耕幅:3000MM；配套动力:66.1~69.8KW；结构质量:605KG；连接形式:标准三点悬挂；传动方式:中间齿轮传动；外形尺寸(长×宽×高):1294×3280×1230MM；作业速度:2~5KM/H；耕深:≥8CM；输入轴转速:720RPM；刀辊转速:253RPM；弯刀型式:单柄双翼旋耕刀；刀片数量:78把；刀辊最大回转半径:225MM. | 江苏省 |  | 通用类
耕整地机械 | 耕地机械 | 旋耕机 | 单轴2500mm及以上旋耕机 | 水田埋茬(草)耕整机 | 灌云县振兴机械制造有限公司 | 1JMS-350H | 结构类型：单轴；耕幅：3500mm；配套动力:69.8～73.5kW；结构质量：665kg；连接形式：标准三点悬挂；传动方式：中间齿轮传动。 | 单轴；耕幅:3500MM；配套动力:69.8~73.5KW；结构质量:665KG；连接形式:标准三点悬挂；传动方式:中间齿轮传动；外形尺寸(长×宽×高):1294×3780×1230MM；作业速度:2~5KM/H；耕深:≥8CM；输入轴转速:720RPM；刀辊转速:253RPM；弯刀型式:单柄双翼旋耕刀；刀片数量:90把；刀辊最大回转半径:225MM. | 江苏省 |  | 通用类
耕整地机械 | 耕地机械 | 旋耕机 | 单轴2500mm及以上旋耕机 | 履带自走式旋耕机 | 现代农装株洲联合收割机有限公司 | 1GZ-250 | 单轴，耕幅≥2500mm |  | 湖南 |  | 通用类
耕整地机械 | 耕地机械 | 旋耕机 | 单轴2500mm及以上旋耕机 | 旋耕机 | 河北神耕机械有限公司 | 1GKN-250 | 机具结构类型：单轴；耕幅（m）：2.50 | 结构形式:框架式配套拖拉机标定功率:55.1~58.8KW配套拖拉机动力输出轴转速:540,720R/MIN外形尺寸(长X宽X高):1020X2780X1152MM结构质量:504KG理论作业速度:2~5KM/H幅宽:250CM耕深:旱耕:8~16CM；水耕10~18CM传动方式:中间齿轮传动与拖拉机联接方式:标准三点悬挂刀辊转速:236(N动=540)R/MIN228(N动=720)R/MIN刀辊最大回转半径:245MM刀辊总安装刀数-旋耕:66把旋耕刀型号:ⅠT245 | 河北省 |  | 通用类
耕整地机械 | 耕地机械 | 旋耕机 | 单轴2500mm及以上旋耕机 | 旋耕机 | 河北神耕机械有限公司 | 1GKN-280 | 机具结构类型：单轴；耕幅（m）：2.80 | 结构形式:框架式配套拖拉机标定功率:62.5~66.1KW配套拖拉机动力输出轴转速:540,720R/MIN外形尺寸(长X宽X高):1020X3080X1150MM结构质量:560KG理论作业速度:2~5KM/H幅宽:280CM耕深:旱耕:8~16CM；水耕:10~18CM传动方式:中间齿轮传动与拖拉机联接方式:标准三点悬挂刀辊转速:236(N动=540)R/MIN:228(N动=720)R/MIN刀辊最大回转半径:245MM刀辊总安装刀数-旋耕:74把旋耕刀型号:ⅠT245 | 河北省 |  | 通用类
耕整地机械 | 耕地机械 | 旋耕机 | 单轴2500mm及以上旋耕机 | 旋耕机 | 河北神耕机械有限公司 | 1GKN-350B | 机具结构类型：单轴；耕幅（m）：3.50 | 产品参数:结构形式:框架式配套拖拉机标定功率:88.2~99.2KW配套拖拉机动力输出轴转速:540R/MIN作业档:档次-低速Ⅱ~低速Ⅲ理论前进速度-0.56~1.39M/S外形尺寸(长X宽X高):1350X3740X1320MM结构质量:974KG幅宽:350CM耕深:10~16CM传动方式:中间齿轮传动与拖拉机联接方式:标准三点悬挂刀辊转速:261R/MIN刀辊最大回转半径:245MM刀辊总安装刀数-旋耕:64把旋耕刀型号:ⅠT245产品用途及适用区域:该旋耕机适用于全国大部分区域的水旱田耕作,可用于收获后的土地旋耕、平整地等.产品介绍:1.它是利用刀轴上的弯刀的旋转和前进的复合运动对未耕或已犁耕的田地进行碎土作业,其性能特点是碎土能力强,一次旋耕能力达到一般犁耙作业几次的效果.耕后地表平整,杂草、留茬覆盖良好,耕深适度一致,作业效率高.2.其结构特点是整机受力平衡,强度高,外挂齿轮式变速装置结构简单坚固耐用.可配合动力输出轴540~1000的转速.可根据不同作业情况选择转速,配合不同的刀具能完成旱田旋耕、灭茬、水田搅浆、平整等多项作业、一机多用,适用范围广.3.该旋耕机采用M8~M10齿轮箱体,保证机具大负荷工作时的强度和稳定,避免变速箱过热. | 河北省 |  | 通用类
耕整地机械 | 耕地机械 | 旋耕机 | 单轴2500mm及以上旋耕机 | 旋耕机 | 河北神耕机械有限公司 | 1GKN-400B | 机具结构类型：单轴；耕幅（m）：4.00 | 结构形式:框架式配套拖拉机标定功率:99.2~121.3KW配套拖拉机动力输出轴转速:540R/MIN作业档:档次-低速Ⅱ~低速Ⅲ理论前进速度-0.56~1.39M/S外形尺寸(长X宽X高):1350X4200X1320MM结构质量:1024KG幅宽:400CM耕深:10~16CM传动方式:中间齿轮传动与拖拉机联接方式:标准三点悬挂刀辊转速:261R/MIN刀辊最大回转半径:245MM刀辊总安装刀数-旋耕:72把旋耕刀型号:ⅠT245 | 河北省 |  | 通用类
耕整地机械 | 耕地机械 | 旋耕机 | 单轴2500mm及以上旋耕机 | 旋耕机 | 河北神耕机械有限公司 | 1GKN-500B | 机具结构类型：单轴；耕幅（m）：5.00 | 结构形式:框架式配套拖拉机标定功率:106.6~121.3KW配套拖拉机动力输出轴转速:540R/MIN作业档:档次-低速Ⅱ~低速Ⅲ理论前进速度-0.56~1.39M/S外形尺寸(长X宽X高):1350X5180X1320MM结构质量:1124KG幅宽:500CM耕深:10~16CM传动方式:中间齿轮传动与拖拉机联接方式:标准三点悬挂刀辊转速:261R/MIN刀辊最大回转半径:245MM刀辊总安装刀数-旋耕:136把旋耕刀型号:ⅠT245 | 河北省 |  | 通用类
耕整地机械 | 耕地机械 | 旋耕机 | 单轴2500mm及以上旋耕机 | 旋耕机 | 江苏威迪农业装备科技股份有限公司 | 1GKN-250S | 单轴；耕幅≥2500mm |  | 江苏省 |  | 通用类
耕整地机械 | 耕地机械 | 旋耕机 | 单轴2500mm及以上旋耕机 | 旋耕机 | 石家庄惠田机械有限公司 | 1GKN-250 | 单轴；耕幅2500mm | 结构形式:框架式配套动力:73.5-102.9KW外形尺寸:1350×2760×1120MM结构质量:540KG工作幅宽:250CM传动方式:中间齿轮传动 | 河北省 |  | 通用类
耕整地机械 | 耕地机械 | 旋耕机 | 单轴2500mm及以上旋耕机 | 旋耕机 | 中国一拖集团有限公司 | 1GQN-250G | 单轴；耕幅：2500mm | 动力连接方式:牵引式；机具结构类型:单轴；耕幅(M):2.5 | 河南 |  | 通用类
耕整地机械 | 耕地机械 | 旋耕机 | 单轴2500mm及以上旋耕机 | 旋耕机 | 中国一拖集团有限公司 | 1GQN-250ZG | 单轴；耕幅：2500mm | 动力连接方式:牵引式；机具结构类型:单轴；耕幅(M):2.5 | 河南 |  | 通用类
耕整地机械 | 耕地机械 | 旋耕机 | 单轴2500mm及以上旋耕机 | 旋耕机 | 中国一拖集团有限公司 | 1GQN-280K | 单轴；耕幅：2800mm |  | 河南 |  | 通用类
耕整地机械 | 耕地机械 | 旋耕机 | 单轴2500mm及以上旋耕机 | 旋耕机 | 中国一拖集团有限公司 | 1GQN-300K | 单轴；耕幅：3000mm |  | 河南 |  | 通用类
耕整地机械 | 耕地机械 | 旋耕机 | 单轴2500mm及以上旋耕机 | 旋耕机 | 中国一拖集团有限公司 | 1GQN-350K | 单轴；耕幅：3500mm |  | 河南 |  | 通用类
耕整地机械 | 耕地机械 | 旋耕机 | 单轴2500mm及以上旋耕机 | 旋耕机 | 中国一拖集团有限公司 | 1GQN-460K | 单轴；耕幅：4600mm |  | 河南 |  | 通用类
耕整地机械 | 耕地机械 | 旋耕机 | 单轴2500mm及以上旋耕机 | 旋耕机 | 中国一拖集团有限公司 | 1GS-250 | 单轴；耕幅：2500mm |  | 河南 |  | 通用类
耕整地机械 | 耕地机械 | 旋耕机 | 单轴2500mm及以上旋耕机 | 旋耕机 | 中国一拖集团有限公司 | 1GS-300 | 单轴；耕幅：3000mm |  | 河南 |  | 通用类
耕整地机械 | 耕地机械 | 旋耕机 | 单轴2500mm及以上旋耕机 | 旋耕机 | 中国一拖集团有限公司 | 1GS-360 | 单轴；耕幅：3600mm |  | 河南 |  | 通用类
耕整地机械 | 耕地机械 | 旋耕机 | 单轴2500mm及以上旋耕机 | 旋耕机 | 德州市沃田机械有限公司 | 1GKN-250 | 单轴；耕幅2500mm | 单轴；耕幅2500MM整机质量615KG | 山东省 |  | 通用类
耕整地机械 | 耕地机械 | 旋耕机 | 单轴2500mm及以上旋耕机 | 旋耕机 | 青岛鲁耕农业机械有限公司 | 1GQN-250 | 单轴；耕幅2500mm | 配套功率67.2-73.5KW；结构形式框架式；外形尺寸(长*宽*高)1160MM*2776MM*1113MM；结构质量510KG；幅宽250CM；耕深旱耕12-16CM；传动方式中间齿轮传动；与拖拉机联接方式三点悬挂；设计转速270R/MIN；最大回转半径245MM | 山东省 |  | 通用类
耕整地机械 | 耕地机械 | 旋耕机 | 单轴2500mm及以上旋耕机 | 旋耕机 | 德州市华北农机装备有限公司 | 1GQN-250 | 结构形式：单轴； 耕幅：2500mm | 结构形式:框架单轴型；工作幅宽(M):2.50 | 山东 |  | 通用类
耕整地机械 | 耕地机械 | 旋耕机 | 单轴2500mm及以上旋耕机 | 旋耕机 | 南昌赣翔机械有限公司 | 1GKN-260 | 单轴；耕幅≥2500mm |  | 江西省 |  | 通用类
耕整地机械 | 耕地机械 | 旋耕机 | 单轴2500mm及以上旋耕机 | 旋耕机 | 南昌赣翔机械有限公司 | 1GKN-300 | 单轴；耕幅≥2500mm |  | 江西省 |  | 通用类
耕整地机械 | 耕地机械 | 旋耕机 | 单轴2500mm及以上旋耕机 | 旋耕机 | 河北耕耘农业机械制造有限公司 | 1GQNKG-250 | 单轴；幅宽（cm）：250，外形尺寸（mm）：1300*2798*1150，结构质量（kg）：522，结构形式：框架式，配套动力（kW）：73.5～80.9，动力输出轴转速（r/min）：720/540，耕深（cm）：12～16，传动方式：中间齿轮传动，与拖拉机联接方式：三点悬挂，设计转速（r/min）：296/222，最大回转半径（mm）：245，总安装刀数（把）：66，旋耕刀型号：IT245 | 单轴；幅宽(CM):250,外形尺寸(MM):1300*2798*1150,结构质量(KG):522,结构形式:框架式,配套动力(KW):73.5~80.9,动力输出轴转速(R/MIN):720/540,耕深(CM):12~16,传动方式:中间齿轮传动,与拖拉机联接方式:三点悬挂,设计转速(R/MIN):296/222,最大回转半径(MM):245,总安装刀数(把):66,旋耕刀型号:IT245 | 河北省 |  | 通用类
耕整地机械 | 耕地机械 | 旋耕机 | 单轴2500mm及以上旋耕机 | 旋耕机 | 河北耕耘农业机械制造有限公司 | 1GQNKG-260 | 单轴；幅宽（cm）：260，外形尺寸（mm）：1300*2870*1150，结构质量（kg）：528，结构形式：框架式，配套动力（kW）：80.9～88.2，动力输出轴转速（r/min）：720/540，耕深（cm）：12～16，传动方式：中间齿轮传动，与拖拉机联接方式：三点悬挂，设计转速（r/min）：296/222，最大回转半径（mm）：245，总安装刀数（把）：70，旋耕刀型号：IT245 | 单轴；幅宽(CM):260,外形尺寸(MM):1300*2870*1150,结构质量(KG):528,结构形式:框架式,配套动力(KW):80.9~88.2,动力输出轴转速(R/MIN):720/540,耕深(CM):12~16,传动方式:中间齿轮传动,与拖拉机联接方式:三点悬挂,设计转速(R/MIN):296/222,最大回转半径(MM):245,总安装刀数(把):70,旋耕刀型号:IT245 | 河北省 |  | 通用类
耕整地机械 | 耕地机械 | 旋耕机 | 单轴2500mm及以上旋耕机 | 旋耕机 | 河北耕耘农业机械制造有限公司 | 1GQNKG-280 | 单轴；幅宽（cm）：280，外形尺寸（mm）：1300*3030*1150，结构质量（kg）：545，结构形式：框架式，配套动力（kW）：88.2～95.6，动力输出轴转速（r/min）：720/540，耕深（cm）：12～16，传动方式：中间齿轮传动，与拖拉机联接方式：三点悬挂，设计转速（r/min）：296/222，最大回转半径（mm）：245，总安装刀数（把）：74，旋耕刀型号：IT245 | 单轴；幅宽(CM):280,外形尺寸(MM):1300*3030*1150,结构质量(KG):545,结构形式:框架式,配套动力(KW):88.2~95.6,动力输出轴转速(R/MIN):720/540,耕深(CM):12~16,传动方式:中间齿轮传动,与拖拉机联接方式:三点悬挂,设计转速(R/MIN):296/222,最大回转半径(MM):245,总安装刀数(把):74,旋耕刀型号:IT245 | 河北省 |  | 通用类
耕整地机械 | 耕地机械 | 旋耕机 | 单轴2500mm及以上旋耕机 | 旋耕机 | 常州东风农机集团有限公司 | 1GKN-250 | 单轴；耕幅≥2500mm | 耕地,刀轴转速:每分钟232转,刀片数量:66片 | 江苏省 |  | 通用类
耕整地机械 | 耕地机械 | 旋耕机 | 双轴1000—1500mm旋耕机 | 旋耕机 | 洛阳千年丰农业机械有限公司 | IGQN-125 | 动力连接方式：牵引式；机具结构类型：双轴；耕幅（m）：1.25 | 动力连接方式:牵引式；机具结构类型:双轴；耕幅(M):1.25 | 河南 |  | 通用类
耕整地机械 | 耕地机械 | 旋耕机 | 双轴1000—1500mm旋耕机 | 旋耕机 | 洛阳千年丰农业机械有限公司 | IGQN-140 | 动力连接方式：牵引式；机具结构类型：双轴；耕幅（m）：1.4 | 动力连接方式:牵引式；机具结构类型:双轴；耕幅(M):1.4 | 河南 |  | 通用类
耕整地机械 | 耕地机械 | 旋耕机 | 双轴1000—1500mm旋耕机 | 双轴灭茬旋耕机 | 江苏威迪农业装备科技股份有限公司 | 1GKNM-140 | 双轴；1000mm≤耕幅＜1500mm |  | 江苏省 |  | 通用类
耕整地机械 | 耕地机械 | 旋耕机 | 双轴1000—1500mm旋耕机 | 双轴灭茬旋耕机 | 灌云县振兴机械制造有限公司 | 1GKM-150 | 结构类型：双轴；耕幅：1500mm；配套动力:36.7～44.1kW；结构质量：635kg；连接形式：三点悬挂；传动方式：侧边齿轮传动/侧边齿轮传动（旋耕刀轴/灭茬刀轴）。 | 双轴；耕幅:1500MM；配套动力:36.7~44.1KW；结构质量:635KG；连接形式:三点悬挂；传动方式:侧边齿轮传动/侧边齿轮传动(旋耕刀轴/灭茬刀轴)；外形尺寸(长×宽×高):1400×1940×1160MM；旋耕刀型号:IT225；灭茬刀型号:L型弯刀(定制)；总安装刀数:旋耕刀38把；灭茬刀76把. | 江苏省 |  | 通用类
耕整地机械 | 耕地机械 | 旋耕机 | 双轴1000—1500mm旋耕机 | 旋耕机 | 常州常旋机械有限公司 | 1GKNM-140 | 双轴；1000mm≤耕幅＜1500mm |  | 江苏省 |  | 通用类
耕整地机械 | 耕地机械 | 旋耕机 | 双轴1500—2000mm旋耕机 | 旋耕机 | 常州常旋机械有限公司 | 1GKNM-160 | 双轴；1500mm≤耕幅＜2000mm |  | 江苏省 |  | 通用类
耕整地机械 | 耕地机械 | 旋耕机 | 双轴1500—2000mm旋耕机 | 多功能双轴灭茬联合整地机 | 南昌旋耕机厂有限责任公司 | 1GQQN-180JD | 配套拖拉机动力(千瓦):44.1-47.8，工作幅宽(m):1.8，挂接方式:三点悬挂，动力输出轴转速(r/min)：540、720，刀轴数（双），刀轴转速(r/min)：232、220，传动方式（旋耕：中间齿轮传动；灭茬：侧边齿轮传动），有传动轴防护罩，刀辊回转半径(mm)：旋耕245；灭茬：180，旋耕刀形式及数量：IT245、50，有拖板，结构质量(kg)：620。 |  | 江西省 |  | 通用类
耕整地机械 | 耕地机械 | 旋耕机 | 双轴1500—2000mm旋耕机 | 多功能双轴灭茬联合整地机 | 南昌旋耕机厂有限责任公司 | 1GQN-165JD | 配套拖拉机动力(千瓦):29.4-36.8，工作幅宽(m):1.65，挂接方式:三点悬挂，动力输出轴转速(r/min)：540、720，刀轴数（双），刀轴转速(r/min)：232、220，传动方式（旋耕：中间齿轮传动；灭茬：侧边齿轮传动），有传动轴防护罩，刀辊回转半径(mm)：旋耕245；灭茬：180，旋耕刀形式及数量：IT245、40，有拖板，结构质量(kg)：592。 | 配套拖拉机动力(千瓦):29.4-36.8,工作幅宽(M):1.65,挂接方式:三点悬挂,动力输出轴转速(R/MIN):540、720,刀轴数(双),刀轴转速(R/MIN):232、220,传动方式(旋耕:中间齿轮传动；灭茬:侧边齿轮传动),有传动轴防护罩,刀辊回转半径(MM):旋耕245；灭茬:180,旋耕刀形式及数量:IT245、40,有拖板,结构质量(KG):592. | 江西省 |  | 通用类
耕整地机械 | 耕地机械 | 旋耕机 | 双轴1500—2000mm旋耕机 | 多功能双轴灭茬联合整地机 | 南昌旋耕机厂有限责任公司 | 1GQN-180JD | 配套拖拉机动力(千瓦):44.1-51.5，工作幅宽(m):1.8，挂接方式:三点悬挂，动力输出轴转速(r/min)：540、720，刀轴数（双），刀轴转速(r/min)：232、220，传动方式（旋耕：中间齿轮传动；灭茬：侧边齿轮传动），有传动轴防护罩，刀辊回转半径(mm)：旋耕245；灭茬：180，旋耕刀形式及数量：IT245、50，有拖板，结构质量(kg)：646。 | 配套拖拉机动力(千瓦):44.1-51.5,工作幅宽(M):1.8,挂接方式:三点悬挂,动力输出轴转速(R/MIN):540、720,刀轴数(双),刀轴转速(R/MIN):232、220,传动方式(旋耕:中间齿轮传动；灭茬:侧边齿轮传动),有传动轴防护罩,刀辊回转半径(MM):旋耕245；灭茬:180,旋耕刀形式及数量:IT245、50,有拖板,结构质量(KG):646. | 江西省 |  | 通用类
耕整地机械 | 耕地机械 | 旋耕机 | 双轴1500—2000mm旋耕机 | 旋耕机 | 洛阳千年丰农业机械有限公司 | IGQN-160 | 动力连接方式：牵引式；机具结构类型：双轴；耕幅（m）：1.6 | 动力连接方式:牵引式；机具结构类型:双轴；耕幅(M):1.6 | 河南 |  | 通用类
耕整地机械 | 耕地机械 | 旋耕机 | 双轴1500—2000mm旋耕机 | 旋耕机 | 洛阳千年丰农业机械有限公司 | IGQN-180 | 动力连接方式：牵引式；机具结构类型：双轴；耕幅（m）：1.8 | 动力连接方式:牵引式；机具结构类型:双轴；耕幅(M):1.8 | 河南 |  | 通用类
耕整地机械 | 耕地机械 | 旋耕机 | 双轴1500—2000mm旋耕机 | 双轴灭茬旋耕机 | 中国一拖集团有限公司 | 1GM-170 | 双轴；耕幅：1700mm | 动力连接方式:牵引式；机具结构类型:单轴；耕幅(M):1.7 | 河南 |  | 通用类
耕整地机械 | 耕地机械 | 旋耕机 | 双轴1500—2000mm旋耕机 | 双轴灭茬旋耕机 | 中国一拖集团有限公司 | 1GM-180 | 双轴；耕幅：1800mm | 动力连接方式:牵引式；机具结构类型:单轴；耕幅(M):1.8 | 河南 |  | 通用类
耕整地机械 | 耕地机械 | 旋耕机 | 双轴2000—2500mm旋耕机 | 深松整地联合作业机 | 中国一拖集团有限公司 | 1SZL-230 | 单轴；耕幅：2300mm |  | 河南 |  | 通用类
耕整地机械 | 耕地机械 | 旋耕机 | 双轴2000—2500mm旋耕机 | 双轴灭茬旋耕机 | 中国一拖集团有限公司 | 1GM-210 | 双轴；耕幅：2100mm | 动力连接方式:牵引式；机具结构类型:单轴；耕幅(M):2.1 | 河南 |  | 通用类
耕整地机械 | 耕地机械 | 旋耕机 | 双轴2000—2500mm旋耕机 | 双轴灭茬旋耕机 | 德州市华北农机装备有限公司 | 1GQKM-210 | 结构形式：双轴； 耕幅：2100mm | 结构型式:框架双轴式；作业幅宽:2100MM | 山东 |  | 通用类
耕整地机械 | 耕地机械 | 旋耕机 | 双轴2000—2500mm旋耕机 | 双轴灭茬旋耕机 | 灌云县振兴机械制造有限公司 | 1GKM-210 | 结构类型：双轴；耕幅：2100mm；配套动力:58.8～73.5kW；结构质量：875kg；连接形式：三点悬挂；传动方式：侧边齿轮传动/侧边齿轮传动（旋耕刀轴/灭茬刀轴）。 | 双轴；耕幅:2100MM；配套动力:58.8~73.5KW；结构质量:875KG；连接形式:三点悬挂；传动方式:侧边齿轮传动/侧边齿轮传动(旋耕刀轴/灭茬刀轴)；外形尺寸(长×宽×高):1400×2860×1240MM；旋耕刀型号:IT245；灭茬刀型号:L型弯刀(定制)；总安装刀数:旋耕刀64把；灭茬刀112把. | 江苏省 |  | 通用类
耕整地机械 | 耕地机械 | 旋耕机 | 双轴2000—2500mm旋耕机 | 双轴灭茬旋耕机 | 江苏威迪农业装备科技股份有限公司 | 1GKNM-200 | 双轴；2000mm≤耕幅＜2500mm |  | 江苏省 |  | 通用类
耕整地机械 | 耕地机械 | 旋耕机 | 双轴2000—2500mm旋耕机 | 双轴灭茬旋耕机 | 河北神耕机械有限公司 | 1GND-220 | 机具结构类型：双轴；耕幅（m）：2.20 | 结构形式:框架式配套拖拉机标定功率:58.8~66.1KW配套拖拉机动力输出轴转速:540,720R/MIN外形尺寸(长X宽X高):1400X2460X1150MM结构质量:750KG理论作业速度:2~5KM/H幅宽:220CM耕深:10~16CM传动方式:中间齿轮传动(叉箱双轴机)与拖拉机联接方式:标准三点悬挂刀辊转速-旋耕:250/258(N动=540/N动=720)R/MIN-灭茬:500/517(N动=540/N动=720)R/MIN刀辊最大回转半径-旋耕:245MM-灭茬:180MM刀辊总安装刀数-旋耕:62把-灭茬:120把旋耕刀型号-旋耕:ⅠT245-灭茬:L型短刀(R=180) | 河北省 |  | 通用类
耕整地机械 | 耕地机械 | 旋耕机 | 双轴2000—2500mm旋耕机 | 双轴灭茬旋耕机 | 河北神耕机械有限公司 | 1GND-240 | 机具结构类型：双轴；耕幅（m）：2.40 | 结构形式:框架式配套拖拉机标定功率:66.1~69.8KW配套拖拉机动力输出轴转速:540,720R/MIN外形尺寸(长X宽X高):1400X2260X1150MM结构质量:780KG理论作业速度:2~5KM/H幅宽:240CM耕深:10~16CM传动方式:中间齿轮传动(叉箱双轴型)与拖拉机联接方式:标准三点悬挂刀辊转速-旋耕:250/258R/MIN-灭茬:500/517R/MIN刀辊最大回转半径-旋耕:245MM-灭茬:180MM刀辊总安装刀数-旋耕:66把-灭茬:132把旋耕刀型号-旋耕:ⅠT245-灭茬:L型短刀 | 河北省 |  | 通用类
耕整地机械 | 耕地机械 | 旋耕机 | 双轴2000—2500mm旋耕机 | 多功能双轴灭茬联合整地机 | 南昌旋耕机厂有限责任公司 | 1GQN-200JD | 配套拖拉机动力(千瓦):47.8-58.8，工作幅宽(m):2.0，挂接方式:三点悬挂，动力输出轴转速(r/min)：540、720，刀轴数（双），刀轴转速(r/min)：232、220，传动方式（旋耕：中间齿轮传动；灭茬：侧边齿轮传动），有传动轴防护罩，刀辊回转半径(mm)：旋耕245；灭茬：200，旋耕刀形式及数量：IT245、58，有拖板，结构质量(kg)：678。 | 配套拖拉机动力(千瓦):47.8-58.8,工作幅宽(M):2.0,挂接方式:三点悬挂,动力输出轴转速(R/MIN):540、720,刀轴数(双),刀轴转速(R/MIN):232、220,传动方式(旋耕:中间齿轮传动；灭茬:侧边齿轮传动),有传动轴防护罩,刀辊回转半径(MM):旋耕245；灭茬:200,旋耕刀形式及数量:IT245、58,有拖板,结构质量(KG):678. | 江西省 |  | 通用类
耕整地机械 | 耕地机械 | 旋耕机 | 双轴2000—2500mm旋耕机 | 多功能双轴灭茬联合整地机 | 南昌旋耕机厂有限责任公司 | 1GQQN-200JD | 配套拖拉机动力(千瓦):47.8-58.8，工作幅宽(m):2.0，挂接方式:三点悬挂，动力输出轴转速(r/min)：540、720，刀轴数（双），刀轴转速(r/min)：232、220，传动方式（旋耕：中间齿轮传动；灭茬：侧边齿轮传动），有传动轴防护罩，刀辊回转半径(mm)：旋耕245；灭茬：180，旋耕刀形式及数量：IT245、58，有拖板，结构质量(kg)：644。 |  | 江西省 |  | 通用类
耕整地机械 | 耕地机械 | 旋耕机 | 双轴2000—2500mm旋耕机 | 多功能双轴灭茬联合整地机 | 南昌旋耕机厂有限责任公司 | 1GQQN-230JD | 配套拖拉机动力(千瓦):51.5-66.1，工作幅宽(m):2.3，挂接方式:三点悬挂，动力输出轴转速(r/min)：540、720，刀轴数（双），刀轴转速(r/min)：232、220，传动方式（旋耕：中间齿轮传动；灭茬：侧边齿轮传动），有传动轴防护罩，刀辊回转半径(mm)：245，旋耕刀形式及数量：IT245、62，有拖板，结构质量(kg)：666（不含起垄器）。 |  | 江西省 |  | 通用类
耕整地机械 | 耕地机械 | 旋耕机 | 双轴2000—2500mm旋耕机 | 双轴灭茬旋耕机 | 江苏金云农业装备有限公司 | 1GMD-230 | 双轴；2000mm≤耕幅＜2500mm |  | 江苏省 |  | 通用类
耕整地机械 | 耕地机械 | 旋耕机 | 双轴2000—2500mm旋耕机 | 双轴灭茬旋耕机 | 河北圣和农业机械有限公司 | 1SGTN-200D4 | 双轴；幅宽：2000mm；配套动力：55.0～73.5kW；与拖拉机链接方式：三点悬挂；结构质量：740kg；外形尺寸（长×宽×高）：1300×2420×1200mm；耕深：12～16cm。 | 双轴；幅宽:2000MM；配套动力:55.0~73.5KW；与拖拉机链接方式:三点悬挂；结构质量:740KG；外形尺寸(长×宽×高):1300×2420×1200MM；耕深:12~16CM. | 河北省 |  | 通用类
耕整地机械 | 耕地机械 | 旋耕机 | 双轴2000—2500mm旋耕机 | 双轴灭茬多用旋耕机 | 江苏银华春翔机械制造有限公司 | 1GKNM-200G | 双轴；耕幅：2000mm；配套动力：58.8-73.5kw；外形尺寸（长×宽×高）mm：1320×2400×1260；整机质量：780kg; |  | 江苏 |  | 通用类
耕整地机械 | 耕地机械 | 旋耕机 | 双轴2000—2500mm旋耕机 | 双轴灭茬多用旋耕机 | 江苏银华春翔机械制造有限公司 | 1GKNM-230ZG | 双轴；耕幅:2300mm；配套动力：73.5-80.8kw；外形尺寸（长×宽×高）mm：1320×2660×1260；整机质量：830kg; |  | 江苏 |  | 通用类
耕整地机械 | 耕地机械 | 旋耕机 | 双轴2000—2500mm旋耕机 | 旋耕机 | 河北双天机械制造有限公司 | 1GKNM-200 | 双轴；耕幅2000mm |  | 河北省 |  | 通用类
耕整地机械 | 耕地机械 | 旋耕机 | 双轴2000—2500mm旋耕机 | 旋耕机 | 常州常旋机械有限公司 | 1GKNM-200 | 双轴；2000mm≤耕幅＜2500mm |  | 江苏省 |  | 通用类
耕整地机械 | 耕地机械 | 旋耕机 | 双轴2500mm及以上旋耕机 | 旋耕机 | 河北双天机械制造有限公司 | 1GKNM-250 | 双轴；耕幅2500mm |  | 河北省 |  | 通用类
耕整地机械 | 耕地机械 | 旋耕机 | 双轴2500mm及以上旋耕机 | 多功能双轴灭茬联合整地机 | 南昌旋耕机厂有限责任公司 | 1GQQN-250JD | 配套拖拉机动力(千瓦):73.6-88.2，工作幅宽(m):2.5，挂接方式:三点悬挂，动力输出轴转速(r/min)：540、720，刀轴数（双），刀轴转速(r/min)：232、220，传动方式（旋耕：中间齿轮传动；灭茬：侧边齿轮传动），有传动轴防护罩，刀辊回转半径(mm)：245，旋耕刀形式及数量：IT245、70，有拖板，结构质量(kg)：690（不含起垄器）。 |  | 江西省 |  | 通用类
耕整地机械 | 耕地机械 | 旋耕机 | 双轴2500mm及以上旋耕机 | 双轴灭茬旋耕机 | 河北神耕机械有限公司 | 1GND-300 | 机具结构类型：双轴；耕幅（m）：3.00 |  | 河北省 |  | 通用类
耕整地机械 | 耕地机械 | 旋耕机 | 双轴2500mm及以上旋耕机 | 双轴灭茬旋耕机 | 河北神耕机械有限公司 | 1GND-350 | 机具结构类型：双轴；耕幅（m）：3.50 |  | 河北省 |  | 通用类
耕整地机械 | 耕地机械 | 旋耕机 | 双轴2500mm及以上旋耕机 | 双轴灭茬旋耕机 | 江苏威迪农业装备科技股份有限公司 | 1GKNM-250 | 双轴；耕幅≥2500mm |  | 江苏省 |  | 通用类
耕整地机械 | 耕地机械 | 旋耕机 | 双轴2500mm及以上旋耕机 | 双轴灭茬旋耕机 | 灌云县振兴机械制造有限公司 | 1GKNM-260 | 结构类型：双轴；耕幅：2600mm；配套动力:73.5～88.2kW；结构质量：875kg；连接形式：三点悬挂；传动方式：中间齿轮传动/侧边齿轮传动（旋耕刀轴/灭茬刀轴）。 | 双轴；耕幅:2600MM；配套动力:73.5~88.2KW；结构质量:875KG；连接形式:三点悬挂；传动方式:中间齿轮传动/侧边齿轮传动(旋耕刀轴/灭茬刀轴)；外形尺寸(长×宽×高):1400×3300×1240MM；旋耕刀型号:IT245；灭茬刀型号:L型弯刀(定制)；总安装刀数:旋耕刀66把；灭茬刀136把. | 江苏省 |  | 通用类
耕整地机械 | 耕地机械 | 旋耕机 | 双轴2500mm及以上旋耕机 | 深松整地联合作业机 | 中国一拖集团有限公司 | 1SZL-250 | 单轴；耕幅：2500mm |  | 河南 |  | 通用类
耕整地机械 | 耕地机械 | 旋耕机 | 双轴2500mm及以上旋耕机 | 双轴灭茬旋耕机 | 中国一拖集团有限公司 | 1GM-280 | 双轴；耕幅：2800mm | 动力连接方式:牵引式；机具结构类型:单轴；耕幅(M):2.8 | 河南 |  | 通用类
耕整地机械 | 耕地机械 | 旋耕机 | 1200mm及以上履带自走式旋耕机 | 履带自走式旋耕机 | 中联重机浙江有限公司 | 1GLZ-230A | 形式：履带自走式；耕幅:2300mm；配套功率:73KW |  | 浙江 |  | 通用类
耕整地机械 | 耕地机械 | 旋耕机 | 1200mm及以上履带自走式旋耕机 | 履带自走式旋耕机 | 中联重机浙江有限公司 | 1GLZ-200A | 形式：履带自走式；耕幅:2000mm；配套功率:63KW |  | 浙江 |  | 通用类
耕整地机械 | 耕地机械 | 旋耕机 | 1200mm及以上履带自走式旋耕机 | 履带自走式旋耕机 | 中联重机浙江有限公司 | 1GLZ-230 | 动力连接方式：履带自走式；机具结构类型：单轴；耕幅（m）：2.3；功率kW：56 |  | 浙江 |  | 通用类
耕整地机械 | 耕地机械 | 旋耕机 | 1200mm及以上履带自走式旋耕机 | 履带自走式旋耕机 | 中联重机浙江有限公司 | 1GLZ-200 | 动力连接方式：履带自走式；机具结构类型：单轴；耕幅（m）：2.0；功率kW：50 |  | 浙江 |  | 通用类
耕整地机械 | 耕地机械 | 旋耕机 | 1200mm及以上履带自走式旋耕机 | 履带自走式旋耕机 | 中联重机股份有限公司(原:奇瑞重工股份有限公司) | 1GLZ-220 | 形式：履带自走式；耕幅：2.2m | 形式:履带自走式；耕幅:2.2M；轨距(MM):1200 | 安徽 |  | 通用类
耕整地机械 | 耕地机械 | 旋耕机 | 1200mm及以上履带自走式旋耕机 | 履带自走式旋耕机 | 浙江亿森机械有限公司 | 1GZ-200 | 履带自走式，耕幅2000mm |  | 浙江省 |  | 通用类
耕整地机械 | 耕地机械 | 旋耕机 | 1200mm及以上履带自走式旋耕机 | 履带自走式旋耕机 | 无锡常富拖拉机制造有限公司 | 1GZ-180 | 幅宽:1800MM,发动机标定功率:40.5KW | 单轴,形式:履带自走式,幅宽:1800MM,发动机标定功率:40.5KW. | 江苏 |  | 通用类
耕整地机械 | 耕地机械 | 旋耕机 | 1200mm及以上履带自走式旋耕机 | 履带自走式旋耕机 | 无锡常富拖拉机制造有限公司 | 1GZ-190 | 幅宽1900MM发动机标定功率:45KW | 单轴,形式:履带自走式,幅宽:1900MM,发动机标定功率:45KW. | 江苏 |  | 通用类
耕整地机械 | 耕地机械 | 旋耕机 | 1200mm及以上履带自走式旋耕机 | 1GZ-125型履带自走式旋耕机 | 湖北名泰农机有限公司 | 1GZ-125 | 形式：履带自走式， 耕幅≥1200mm |  | 湖北省 |  | 通用类
耕整地机械 | 耕地机械 | 旋耕机 | 1200mm及以上履带自走式旋耕机 | 1GZ-200型履带自走式旋耕机 | 湖北名泰农机有限公司 | 1GZ-200 | 形式：履带自走式， 耕幅≥1200mm |  | 湖北省 |  | 通用类
耕整地机械 | 耕地机械 | 旋耕机 | 1200mm及以上履带自走式旋耕机 | 履带自走式旋耕机 | 洛阳市玛斯特拖拉机有限责任公司 | 1GZ-120 | 形式：履带自走式，耕幅≥1200mm | 形式:履带自走式；耕幅≥1200MM；耕深≥12CM；传动方式:齿轮传动 | 河南省 |  | 通用类
耕整地机械 | 耕地机械 | 旋耕机 | 1200mm及以上履带自走式旋耕机 | 履带自走式旋耕机 | 沃得重工(中国)有限公司 | 1GL65-2000 | 结构形式：履带式；幅宽：2000mm | 结构形式:履带式；外形尺寸MM(长X宽X高):2638X2615X1974；结构质量:2000KG；结构型式:框架式；幅宽:2000MM | 江苏 |  | 通用类
耕整地机械 | 耕地机械 | 旋耕机 | 1200mm及以上履带自走式旋耕机 | 履带自走式旋耕机 | 沃得重工(中国)有限公司 | 1GL65-2000A | 结构形式：一体式加强型；幅宽：2000mm | 结构形式:一体式加强型；外形尺寸MM(长X宽X高):3112X2615X2443；结构质量:2100KG；幅宽:2000MM | 江苏 |  | 通用类
耕整地机械 | 耕地机械 | 微耕机 | 功率4KW及以上微耕机 | 微耕机 | 潍坊大众机械有限公司 | 1WG-6.3 | 配套发动机功率 6.3 k W ；外形尺寸（长×宽×高）1760×1040×800mm；结构质量120kg；配套发动机型号：无锡凯奥动力机械有限公司KA400柴油机；配套发动机额定转速3600r/min；刀辊设计转速快档：130、慢档：100 r/min；刀辊最大回转半径200mm；传动方式：齿轮传动；连接方式：同轴直连式；结构型式：牵引、驱动兼用型；配套发动机型式：单杠、风冷、立式；扶把调整幅度 水平：360、垂直：120度；主离合器型式：摩擦片式；耕宽1040mm ；耕深 ≥100mm；作业速度 0 | 配套发动机功率6.3KW；外形尺寸(长×宽×高)1760×1040×800MM；结构质量120KG；配套发动机型号:无锡凯奥动力机械有限公司KA400柴油机；配套发动机额定转速3600R/MIN；刀辊设计转速快档:130、慢档:100R/MIN；刀辊最大回转半径200MM；传动方式:齿轮传动；连接方式:同轴直连式；结构型式:牵引、驱动兼用型；配套发动机型式:单杠、风冷、立式；扶把调整幅度水平:360、垂直:120度；主离合器型式:摩擦片式；耕宽1040MM；耕深≥100MM；作业速度0.1-0.3M/S；作业小时生产率0.05-0.08HM2/H?M；单位面积燃油消耗≤30KG/HM2；启动方式:手拉启动；旋耕刀型号:旱地耕刀； | 山东 |  | 非通用类
耕整地机械 | 耕地机械 | 微耕机 | 功率4KW及以上微耕机 | 微型耕耘机 | 山东德农农业机械制造有限责任公司 | 1WG-4 | 结构型式:前置式,外形尺寸(长×宽×高):1390×860×1000MM,结构质量:75KG,配套动力:4.0KW,传动方式:驱动轴直驱 | 结构型式:前置式,外形尺寸(长×宽×高):1390×860×1000MM,结构质量:75KG,配套动力:4.0KW,传动方式:驱动轴直驱 | 山东省 |  | 非通用类
耕整地机械 | 耕地机械 | 微耕机 | 功率4KW及以上微耕机 | 微耕机 | 阿克苏丰收农业机械发展有限责任公司 | 1WG7.5 | 配套功率≥4kW | 功率4KW及以上微耕机.配套功率≥4KW | 新疆 |  | 非通用类
耕整地机械 | 耕地机械 | 微耕机 | 功率4KW及以上微耕机 | 微耕机 | 阿克苏丰收农业机械发展有限责任公司 | 1WG7.5-Z | 配套功率≥4kW | 功率4KW及以上微耕机.配套功率≥4KW | 新疆 |  | 非通用类
耕整地机械 | 耕地机械 | 微耕机 | 功率4KW及以上微耕机 | 微耕机 | 阿克苏丰收农业机械发展有限责任公司 | 1WG6.3-Z | 配套功率≥4kW | 功率4KW及以上微耕机.配套功率≥4KW | 新疆 |  | 非通用类
耕整地机械 | 耕地机械 | 微耕机 | 功率4KW及以上微耕机 | 微耕机 | 重庆市穗秾农业机械制造有限公司 | 1WG4.0-105FC-Z | 额定功率(KW):4.0,传动方式:齿轮传动,旋耕刀型号:II型旱地刀,刀辊总安装刀数:32,行走轮形式:轮式,离合方式:摩擦片式,挡位数:3,扶手是否可调:可调,耕宽(CM):105,耕深(CM):≥10. |  | 重庆 |  | 非通用类
耕整地机械 | 耕地机械 | 微耕机 | 功率4KW及以上微耕机 | 微耕机 | 重庆市穗秾农业机械制造有限公司 | 1WG6.3-105FC-Z | 额定功率(KW):6.3,传动方式:齿轮传动,旋耕刀型号:II型旱地刀,刀辊总安装刀数:32,行走轮形式:轮式,离合方式:摩擦片式,挡位数:3,扶手是否可调:可调,耕宽(CM):105,耕深(CM)≥10. |  | 重庆 |  | 非通用类
耕整地机械 | 耕地机械 | 微耕机 | 功率4KW及以上微耕机 | 微耕机 | 洛阳卓格哈斯机械有限公司 | 1WG-4.1Q-L | 发动机形式：汽油；传动方式：齿轮传动；配套功率：4.1kW；外形尺寸（长×宽×高）：100cm×40cm×74cm；耕宽：105cm；耕深：10cm-18cm |  | 河南 |  | 非通用类
耕整地机械 | 耕地机械 | 微耕机 | 功率4KW及以上微耕机 | 微耕机 | 洛阳卓格哈斯机械有限公司 | 1WG-4.1B | 发动机形式：汽油；传动方式：齿轮传动；配套功率：4.1kW；外形尺寸（长×宽×高）：100cm×40cm×74cm；耕宽：105cm；耕深：10cm-18cm |  | 河南 |  | 非通用类
耕整地机械 | 耕地机械 | 微耕机 | 功率4KW及以上微耕机 | 微耕机 | 洛阳卓格哈斯机械有限公司 | 1WG-4QG | 发动机形式：汽油；传动方式：齿轮传动；配套功率：4kW；外形尺寸（长×宽×高）：140cm×75cm×64cm；耕宽：60cm-90cm；耕深：10cm-15cm |  | 河南 |  | 非通用类
耕整地机械 | 耕地机械 | 微耕机 | 功率4KW及以上微耕机 | 微耕机 | 洛阳卓格哈斯机械有限公司 | 1WG-4QS | 发动机形式：汽油；传动方式：齿轮传动；配套功率：4kW；外形尺寸（长×宽×高）：150cm×71cm×75cm；耕宽：65cm；耕深：10cm-12cm |  | 河南 |  | 非通用类
耕整地机械 | 耕地机械 | 微耕机 | 功率4KW及以上微耕机 | 微耕机 | 洛阳卓格哈斯机械有限公司 | 1WG-4A | 发动机形式：风冷柴油；传动方式：齿轮传动；配套功率：4kW；外形尺寸（长×宽×高）：152cm×95cm×80cm；耕宽：105cm；耕深：10cm-15cm |  | 河南 |  | 非通用类
耕整地机械 | 耕地机械 | 微耕机 | 功率4KW及以上微耕机 | 微耕机 | 洛阳卓格哈斯机械有限公司 | 1WG-5.2QFS | 发动机形式：汽油；传动方式：齿轮+链条；配套功率：5.2kW；外形尺寸（长×宽×高）：143.9cm×71cm×102.9cm；耕宽：65cm；耕深：10cm-15cm |  | 河南 |  | 非通用类
耕整地机械 | 耕地机械 | 微耕机 | 功率4KW及以上微耕机 | 微耕机 | 洛阳卓格哈斯机械有限公司 | 1WG-6.3 | 发动机形式：风冷柴油；传动方式：齿轮传动；配套功率：6.3kW；外形尺寸（长×宽×高）：175cm×135cm×80cm；耕宽：105cm-140cm；耕深：10cm-15cm |  | 河南 |  | 非通用类
耕整地机械 | 耕地机械 | 微耕机 | 功率4KW及以上微耕机 | 微耕机 | 洛阳卓格哈斯机械有限公司 | 1WG-4 | 发动机形式：风冷柴油；传动方式：齿轮传动；配套功率：4kW；外形尺寸（长×宽×高）：175cm×105cm×80cm；耕宽：105cm；耕深：10cm-15cm |  | 河南 |  | 非通用类
耕整地机械 | 耕地机械 | 微耕机 | 功率4KW及以上微耕机 | 微耕机 | 重庆宗申巴贝锐拖拉机制造有限公司 | 1WG4.0-95FQ-D1 | 配套功率≥4kw |  | 重庆市 |  | 非通用类
耕整地机械 | 耕地机械 | 微耕机 | 功率4KW及以上微耕机 | 微耕机 | 重庆宗申巴贝锐拖拉机制造有限公司 | 1WG4.0-95FQ-D | 配套功率≥4kw |  | 重庆市 |  | 非通用类
耕整地机械 | 耕地机械 | 微耕机 | 功率4KW及以上微耕机 | 微耕机 | 重庆宗申巴贝锐拖拉机制造有限公司 | 1WG4.0-95FQ-ZC | 配套功率≥4kw |  | 重庆市 |  | 非通用类
耕整地机械 | 耕地机械 | 微耕机 | 功率4KW及以上微耕机 | 微耕机 | 重庆宗申巴贝锐拖拉机制造有限公司 | 1WG4.0-105FQ-ZC | 配套功率≥4kw |  | 重庆市 |  | 非通用类
耕整地机械 | 耕地机械 | 微耕机 | 功率4KW及以上微耕机 | 微耕机 | 重庆宗申巴贝锐拖拉机制造有限公司 | 1WG4.0A-95FQ-D | 配套功率≥4kw |  | 重庆市 |  | 非通用类
耕整地机械 | 耕地机械 | 微耕机 | 功率4KW及以上微耕机 | 微耕机 | 重庆宗申巴贝锐拖拉机制造有限公司 | 1WG4.0-105FC-Z | 配套功率≥4kw |  | 重庆市 |  | 非通用类
耕整地机械 | 耕地机械 | 微耕机 | 功率4KW及以上微耕机 | 微耕机 | 重庆宗申巴贝锐拖拉机制造有限公司 | 1WG6.3-105FQ-ZC | 配套功率≥4kw |  | 重庆市 |  | 非通用类
耕整地机械 | 耕地机械 | 微耕机 | 功率4KW及以上微耕机 | 微型耕耘机 | 沂水沭拖机械有限公司 | 1WG-4 | 配套功率4.1kW |  | 山东省 |  | 非通用类
耕整地机械 | 耕地机械 | 微耕机 | 功率4KW及以上微耕机 | 微型耕耘机 | 沂水沭拖机械有限公司 | 1WG-6 | 配套功率6.3kW |  | 山东省 |  | 非通用类
耕整地机械 | 耕地机械 | 微耕机 | 功率4KW及以上微耕机 | 微型耕耘机 | 沂水沭拖机械有限公司 | 1WGA4.0-95 | 配套功率4kW |  | 山东省 |  | 非通用类
耕整地机械 | 耕地机械 | 微耕机 | 功率4KW及以上微耕机 | 微耕机 | 重庆五谷通用设备有限公司 | 1WG4.0-75FQ-DL | 配套功率:4.0KW配套动力:170F汽油机额定转速:3600R/MIN结构尺寸(长×宽×高):1500×750×800MM结构质量:65KG耕深:≥100MM耕宽:750MM作业速度:0.1-0.3M/S小时生产率:≥0.04HM2/(H?M)燃油消耗量:≤35KG/HM2启动方式:手拉反冲式地表平整度:≤5CM动态环境噪音:≤86.0DB(A)碎土率:≥50% | 配套功率:4.0KW配套动力:170F汽油机额定转速:3600R/MIN结构尺寸(长×宽×高):1500×750×800MM结构质量:65KG耕深:≥100MM耕宽:750MM作业速度:0.1-0.3M/S小时生产率:≥0.04HM2/(H?M)燃油消耗量:≤35KG/HM2启动方式:手拉反冲式地表平整度:≤5CM动态环境噪音:≤86.0DB(A)碎土率:≥50% | 重庆市 |  | 非通用类
耕整地机械 | 耕地机械 | 微耕机 | 功率4KW及以上微耕机 | 微耕机 | 重庆五谷通用设备有限公司 | 1WG4.0-80FQ-DL | 配套功率:4.0KW配套动力:170F汽油机额定转速:3600R/MIN结构尺寸(长×宽×高):1500×800×800MM结构质量:75KG耕深:≥100MM耕宽:800MM作业速度:0.1-0.3M/S小时生产率:≥0.04HM2/(H?M)燃油消耗量:≤35KG/HM2启动方式:手拉反冲式地表平整度:≤5CM动态环境噪音:≤86.0DB(A)碎土率:≥50% | 配套功率:4.0KW配套动力:170F汽油机额定转速:3600R/MIN结构尺寸(长×宽×高):1500×800×800MM结构质量:75KG耕深:≥100MM耕宽:800MM作业速度:0.1-0.3M/S小时生产率:≥0.04HM2/(H?M)燃油消耗量:≤35KG/HM2启动方式:手拉反冲式地表平整度:≤5CM动态环境噪音:≤86.0DB(A)碎土率:≥50% | 重庆市 |  | 非通用类
耕整地机械 | 耕地机械 | 微耕机 | 功率4KW及以上微耕机 | 微耕机 | 重庆五谷通用设备有限公司 | 1WG4.0-90FQ-ZC | 配套功率：4.0kW 配套动力：170F汽油机 额定转速：3600r/min 结构尺寸（长×宽×高）：1550×900×800 mm 结构质量：70kg 耕深：≥100mm耕宽：900mm 作业速度：0.1-0.3m/s小时生产率：≥0.04hm2/（h• m）燃油消耗量：≤35kg/hm2 启动方式：手拉反冲式 地表平整度：≤5cm 动态环境噪音：≤86.0dB(A) 碎土率：≥50% 传动方式：直联全齿传动 | 配套功率:4.0KW配套动力:170F汽油机额定转速:3600R/MIN结构尺寸(长×宽×高):1550×900×800MM结构质量:70KG耕深:≥100MM耕宽:900MM作业速度:0.1-0.3M/S小时生产率:≥0.04HM2/(H?M)燃油消耗量:≤35KG/HM2启动方式:手拉反冲式地表平整度:≤5CM动态环境噪音:≤86.0DB(A)碎土率:≥50%传动方式:直联全齿传动 | 重庆市 |  | 非通用类
耕整地机械 | 耕地机械 | 微耕机 | 功率4KW及以上微耕机 | 微耕机 | 重庆五谷通用设备有限公司 | 1WG4.5-100FQ-ZC | 配套功率：4.5kW 配套动力：170FB汽油机 额定转速：3600r/min 结构尺寸（长×宽×高）：1480×1000×950 mm 结构质量：68kg 耕深：≥100mm 耕宽：1000mm 作业速度：0.1-0.3m/s小时生产率：≥0.04hm2/（h• m）燃油消耗量：≤35kg/hm2 启动方式：手拉反冲式 地表平整度：≤5cm 动态环境噪音：≤86.0dB(A) 碎土率：≥50% 传动方式：直联全齿传动 | 配套功率:4.5KW配套动力:170FB汽油机额定转速:3600R/MIN结构尺寸(长×宽×高):1480×1000×950MM结构质量:68KG耕深:≥100MM耕宽:1000MM作业速度:0.1-0.3M/S小时生产率:≥0.04HM2/(H?M)燃油消耗量:≤35KG/HM2启动方式:手拉反冲式地表平整度:≤5CM动态环境噪音:≤86.0DB(A)碎土率:≥50%传动方式:直联全齿传动 | 重庆市 |  | 非通用类
耕整地机械 | 耕地机械 | 微耕机 | 功率4KW及以上微耕机 | 微耕机 | 重庆五谷通用设备有限公司 | 1WG4.0-100FC-ZC | 配套功率：4.05kW 配套动力：173FB-2风冷柴油机 额定转速：3600r/min 结构尺寸（长×宽×高）：1520×1000×880 mm 结构质量：70kg 耕深：≥100 mm 耕宽：1000mm 作业速度：0.1-0.3m/s小时生产率：≥0.04hm2/（h• m）燃油消耗量：≤30kg/hm2 启动方式：手拉反冲式 地表平整度：≤5cm 动态环境噪音：≤86.0dB(A) 碎土率：≥50% 传动方式：直联全齿传动 | 配套功率:4.05KW配套动力:173FB-2风冷柴油机额定转速:3600R/MIN结构尺寸(长×宽×高):1520×1000×880MM结构质量:70KG耕深:≥100MM耕宽:1000MM作业速度:0.1-0.3M/S小时生产率:≥0.04HM2/(H?M)燃油消耗量:≤30KG/HM2启动方式:手拉反冲式地表平整度:≤5CM动态环境噪音:≤86.0DB(A)碎土率:≥50%传动方式:直联全齿传动 | 重庆市 |  | 非通用类
耕整地机械 | 耕地机械 | 微耕机 | 功率4KW及以上微耕机 | 微耕机 | 重庆五谷通用设备有限公司 | 1WG4.0-105FC-ZC | 配套功率:4.0KW配套动力:178F风冷柴油机额定转速:3600R/MIN结构尺寸(长×宽×高):1750×1050×800MM结构质量:105KG耕深:≥100MM耕宽:1050MM作业速度:0.1-0.3M/S小时生产率:≥0.04HM2/(H?M)燃油消耗量:≤30KG/HM2启动方式:手拉反冲式地表平整度:≤5CM动态环境噪音:≤86.0DB(A)碎土率:≥50% | 配套功率:4.0KW配套动力:178F风冷柴油机额定转速:3600R/MIN结构尺寸(长×宽×高):1750×1050×800MM结构质量:105KG耕深:≥100MM耕宽:1050MM作业速度:0.1-0.3M/S小时生产率:≥0.04HM2/(H?M)燃油消耗量:≤30KG/HM2启动方式:手拉反冲式地表平整度:≤5CM动态环境噪音:≤86.0DB(A)碎土率:≥50% | 重庆市 |  | 非通用类
耕整地机械 | 耕地机械 | 微耕机 | 功率4KW及以上微耕机 | 微耕机 | 重庆五谷通用设备有限公司 | 1WG6.3-135FC-ZC | 配套功率:6.3KW配套动力:186F风冷柴油机额定转速:3600R/MIN结构尺寸(长×宽×高):1750×1350×800MM结构质量:120KG耕深:≥100MM耕宽:1350MM作业速度:0.1-0.3M/S小时生产率:≥0.04HM2/(H?M)燃油消耗量:≤30KG/HM2启动方式:手拉反冲式地表平整度:≤5CM动态环境噪音:≤86.0DB(A)碎土率:≥50% | 配套功率:6.3KW配套动力:186F风冷柴油机额定转速:3600R/MIN结构尺寸(长×宽×高):1750×1350×800MM结构质量:120KG耕深:≥100MM耕宽:1350MM作业速度:0.1-0.3M/S小时生产率:≥0.04HM2/(H?M)燃油消耗量:≤30KG/HM2启动方式:手拉反冲式地表平整度:≤5CM动态环境噪音:≤86.0DB(A)碎土率:≥50% | 重庆市 |  | 非通用类
耕整地机械 | 耕地机械 | 微耕机 | 功率4KW及以上微耕机 | 微型耕耘机 | 常州市富奥机械有限公司 | 1WG6.3-Z | 配套功率（kW）：6.3 |  | 江苏 |  | 非通用类
耕整地机械 | 耕地机械 | 微耕机 | 功率4KW及以上微耕机 | 微型耕耘机 | 常州市富奥机械有限公司 | 1WG4.0-Z | 配套功率（kW）：6.3 |  | 江苏 |  | 非通用类
耕整地机械 | 耕地机械 | 微耕机 | 功率4KW及以上微耕机 | 微型耕耘机 | 金华爱司伯机电科技有限公司 | 1WG6.3 | 配套功率≥4kW | 序号技术参数单位技术文件规定值1产品型号/1WG6.32配套动力发动机型号/186F柴油机(常州洋马)标定功率KW6.3额定转速R/MIN36003与旋耕机配套外形尺寸(长×宽×高)MM1830×650×930结构质量KG130幅宽MM660耕深MM≥100作业速度M/S0.1-0.3小时生产率HM2/H·M≥0.1主燃油消耗率KG/HM2≤12传动方式/齿轮传动联接方式/直联式刀辊设计转速R/MIN470最大回转半径MM175总安装刀数把20旋耕刀型号/IIIS175 | 浙江省 |  | 非通用类
耕整地机械 | 耕地机械 | 微耕机 | 功率4KW及以上微耕机 | 微耕机 | 四川省鑫事达机械设备有限公司 | 1WG4.0Q | 结构型式:前置式配套发动机额定功率:4.0KW外形尺寸(长X宽X高)MM:(1540X1000X930)MM结构质量:65KG连接方式:直联耕宽:1000MM耕深:≥100MM | 结构型式:前置式配套发动机额定功率:4.0KW外形尺寸(长X宽X高)MM:(1540X1000X930)MM结构质量:65KG连接方式:直联耕宽:1000MM耕深:≥100MM | 四川省 |  | 非通用类
耕整地机械 | 耕地机械 | 微耕机 | 功率4KW及以上微耕机 | 微耕机 | 四川省鑫事达机械设备有限公司 | 1WG4.0 | 结构型式:前置式.配套发动机额定功率:4.0KW.外形尺寸(长*宽*高):1740*1100*980MM.结构质量:109KG.耕宽:1100MM.耕深:≥100MM. | 结构型式:前置式.配套发动机额定功率:4.0KW.外形尺寸(长*宽*高):1740*1100*980MM.结构质量:109KG.耕宽:1100MM.耕深:≥100MM. | 四川省 |  | 非通用类
耕整地机械 | 耕地机械 | 微耕机 | 功率4KW及以上微耕机 | 微耕机 | 四川省鑫事达机械设备有限公司 | 1WG4.05 | 结构型式:前置式配套发动机额定功率:4.05KW外形尺寸(长X宽X高)MM:(1600X1000X950)MM结构质量:88KG连接方式:直联耕宽:1000MM耕深:≥100MM | 结构型式:前置式配套发动机额定功率:4.05KW外形尺寸(长X宽X高)MM:(1600X1000X950)MM结构质量:88KG连接方式:直联耕宽:1000MM耕深:≥100MM | 四川省 |  | 非通用类
耕整地机械 | 耕地机械 | 微耕机 | 功率4KW及以上微耕机 | 微耕机 | 四川省鑫事达机械设备有限公司 | 1WG4.0A | 结构型式:前置式.配套发动机额定功率:4.05KW.外形尺寸(长*宽*高):1600*1000*920MM.结构质量:77KG.耕宽:1000MM.耕深:≥100MM. | 结构型式:前置式.配套发动机额定功率:4.05KW.外形尺寸(长*宽*高):1600*1000*920MM.结构质量:77KG.耕宽:1000MM.耕深:≥100MM. | 四川省 |  | 非通用类
耕整地机械 | 耕地机械 | 微耕机 | 功率4KW及以上微耕机 | 微耕机 | 四川省鑫事达机械设备有限公司 | 1WG5.6 | 结构型式:前置式配套发动机额定功率:5.6KW外形尺寸(长X宽X高)MM:(1740X1350X950)MM结构质量:108KG连接方式:直联耕宽:1350MM耕深:≥100MM | 结构型式:前置式配套发动机额定功率:5.6KW外形尺寸(长X宽X高)MM:(1740X1350X950)MM结构质量:108KG连接方式:直联耕宽:1350MM耕深:≥100MM | 四川省 |  | 非通用类
耕整地机械 | 耕地机械 | 微耕机 | 功率4KW及以上微耕机 | 微耕机 | 四川省鑫事达机械设备有限公司 | 1WG6.3 | 结构型式:前置式.配套发动机额定功率:6.3KW.外形尺寸(长*宽*高):1740*1350*980MM.结构质量:118KG.耕宽:1350MM.耕深:≥100MM. | 结构型式:前置式.配套发动机额定功率:6.3KW.外形尺寸(长*宽*高):1740*1350*980MM.结构质量:118KG.耕宽:1350MM.耕深:≥100MM. | 四川省 |  | 非通用类
耕整地机械 | 耕地机械 | 微耕机 | 功率4KW及以上微耕机 | 微耕机 | 无锡常富拖拉机制造有限公司 | 1WG-5.67 | 配套动力5.67KW,结构重量150KG,耕幅80CM | 配套动力:5.67KW,结构重量:150KG,耕幅:80CM. | 江苏 |  | 非通用类
耕整地机械 | 耕地机械 | 微耕机 | 功率4KW及以上微耕机 | 微耕机 | 浙江勇力机械有限公司 | 1WG-4.2QL | 配套功率：4.2kW；形式：前置式；耕宽：800mm；耕深：≥100mm | 配套功率:4.2KW；型式:前置式；耕宽:800MM；耕深:≥100MM | 浙江省 |  | 非通用类
耕整地机械 | 耕地机械 | 微耕机 | 功率4KW及以上微耕机 | 微耕机 | 浙江勇力机械有限公司 | 1WG-6.3Z | 配套功率：6.3kW；形式：前置式；耕宽：1150mm；耕深：≥100mm | 配套功率:6.3KW；型式:前置式；耕宽:1150MM；耕深:≥100MM | 浙江省 |  | 非通用类
耕整地机械 | 耕地机械 | 微耕机 | 功率4KW及以上微耕机 | 微耕机 | 浙江勇力机械有限公司 | 1WG4.2 | 配套功率：4.2kW；形式：前置式；耕宽：800mm；耕深：100-150mm | 配套功率:4.2KW；型式:前置式；耕宽:800MM；耕深:100-150MM | 浙江省 |  | 非通用类
耕整地机械 | 耕地机械 | 微耕机 | 功率4KW及以上微耕机 | 微耕机 | 浙江勇力机械有限公司 | 1WG4.0C | 配套功率：4.0kW；形式：前置式；耕宽：1000mm；耕深：100-150mm | 配套功率:4.0KW；型式:前置式；耕宽:1000MM；耕深:100-150MM | 浙江省 |  | 非通用类
耕整地机械 | 耕地机械 | 微耕机 | 功率4KW及以上微耕机 | 微耕机 | 浙江勇力机械有限公司 | 1WG6.3C | 配套功率：6.3kW；形式：前置式；耕宽：1000mm；耕深：100-150mm | 配套功率:6.3KW；型式:前置式；耕宽:1000MM；耕深:100-150MM | 浙江省 |  | 非通用类
耕整地机械 | 耕地机械 | 微耕机 | 功率4KW及以上微耕机 | 微耕机 | 浙江勇力机械有限公司 | 1WG6.3-65 | 配套功率：6.3kW；形式：后置式；耕宽：650mm；耕深：≥100mm | 配套功率:6.3KW；型式:后置式；耕宽:650MM；耕深:≥100MM | 浙江省 |  | 非通用类
耕整地机械 | 耕地机械 | 微耕机 | 功率4KW及以上微耕机 | 微耕机 | 浙江勇力机械有限公司 | 1WG4.2Q-85 | 配套功率：4.2kW；形式：前置式；耕宽：850mm；耕深：≥100mm | 配套功率:4.2KW；型式:前置式；耕宽:850MM；耕深:≥100MM | 浙江省 |  | 非通用类
耕整地机械 | 耕地机械 | 微耕机 | 功率4KW及以上微耕机 | 微耕机 | 重庆力润机械制造有限公司 | 1WG6.3-125FC-ZC | 柴油机配套额定功率为：6.3KW，结构形式：前置式，结构质量：122kg，外形尺寸：1750mm×1250mm×940mm，耕宽：1250mm，作业速度：0.1m/s～0.3m/s，作业小时生产率≥0.04h㎡/(h•m)，主燃油消耗量≤30kg/h㎡ | 风冷柴油机配套额定功率为:6.3KW,结构形式:前置式,结构质量:122KG,外形尺寸:1750MM×1250MM×940MM,耕宽:1250MM,耕深:≥100MM,作业速度:0.1M/S~0.3M/S,作业小时生产率≥0.04HM2/(H?M),主燃油消耗量≤30KG/HM2 | 重庆 |  | 非通用类
耕整地机械 | 耕地机械 | 微耕机 | 功率4KW及以上微耕机 | 微耕机 | 潍坊沃富机械有限公司 | 1WG4.0-96 | 外形尺寸(长×宽×高): 1550×960×780 (mm)结构质量:80kg发动机型号:173F/P发动机功率:4.0kW发动机额定转速:3600r/min刀辊设计转速底挡:90,高挡125 r/min刀辊最大回转半径:165mm幅宽:96cm作业小时生产率:≥0.04-0.07hm²/h单位作业面积燃油消耗量:≤22kg/hm² |  | 山东 |  | 非通用类
耕整地机械 | 耕地机械 | 微耕机 | 功率4KW及以上微耕机 | 微耕机 | 潍坊沃富机械有限公司 | 1WG4.2-96 | 外形尺寸(长×宽×高): 1550×960×780 (mm)结构质量:100kg发动机型号:176发动机功率:4.2kW 发动机额定转速:3000r/min刀辊设计转速底挡:67,高挡103 r/min刀辊最大回转半径:165mm幅宽:96cm作业小时生产率:≥0.04-0.07hm²/h单位作业面积燃油消耗量:≤22kg/hm² |  | 山东 |  | 非通用类
耕整地机械 | 耕地机械 | 微耕机 | 功率4KW及以上微耕机 | 微耕机 | 潍坊沃富机械有限公司 | 1WG-4Q | 外形尺寸(长×宽×高):1550×960×740(mm)结构质量:70kg发动机型号:170F/P发动机功率:4.0kW发动机额定转速:3600r/min刀辊设计转速底挡:80,高挡124 r/min刀辊最大回转半径:165mm幅宽:96cm作业小时生产率:≥0.1hm²/h单位作业面积燃油消耗量:≤1.0kg/hm² |  | 山东 |  | 非通用类
耕整地机械 | 耕地机械 | 微耕机 | 功率4KW及以上微耕机 | 微耕机 | 潍坊沃富机械有限公司 | 1WG-6.3 | 主机外形尺寸(长×宽×高):1770×1130×950(mm)主机结构质量:129kg发动机型号:186FA柴油机标定功率:6.3kW耕宽:1130耕深≥100作业小时生产率:0.04-0.07hm²/h |  | 山东 |  | 非通用类
耕整地机械 | 耕地机械 | 微耕机 | 功率4KW及以上微耕机 | 微耕机 | 重庆博阔机械制造有限公司 | BK-1WG4.0 | 配套动力型号：178F;名称：柴油机，额定功率：4.0（KW）;传动方式：齿轮传动；旋耕刀型号：旱地弯刀；刀辊总安装刀数：32；行走轮形式：胶轮；离合方式：单片摩擦离合器；挡位数：4；扶手是否可调：是；耕宽：115cm；耕深：≥10cm |  | 重庆 |  | 非通用类
耕整地机械 | 耕地机械 | 微耕机 | 功率4KW及以上微耕机 | 微耕机 | 重庆博阔机械制造有限公司 | BK-1WG4.2Q | 配套动力型号：170F;名称：汽油机，额定功率：4.2（KW）;传动方式：V带+链条；旋耕刀型号：旱地弯刀；刀辊总安装刀数：24；行走轮形式：胶轮；离合方式：涨紧式；挡位数：4；扶手是否可调：是；耕宽：105cm；耕深：≥10cm |  | 重庆 |  | 非通用类
耕整地机械 | 耕地机械 | 微耕机 | 功率4KW及以上微耕机 | 微耕机 | 重庆博阔机械制造有限公司 | BK-1WG6.3 | 配套动力型号：186FA;名称：柴油机，额定功率：6.3（KW）;传动方式：齿轮传动；旋耕刀型号：旱地弯刀；刀辊总安装刀数：32；行走轮形式：胶轮；离合方式：单片摩擦离合器；挡位数：4；扶手是否可调：是；耕宽：115cm；耕深：≥10cm |  | 重庆 |  | 非通用类
耕整地机械 | 耕地机械 | 微耕机 | 功率4KW及以上微耕机 | 微耕机 | 重庆博阔机械制造有限公司 | 1WG4.05-100FC-ZC | 配套动力型号：173F;名称：柴油机，额定功率：4.05（KW）;传动方式：齿轮传动；旋耕刀型号：二型旱地刀；刀辊总安装刀数：24；离合方式：摩擦片式；扶手是否可调：是；耕宽：100cm；耕深：≥10cm |  | 重庆 |  | 非通用类
耕整地机械 | 耕地机械 | 微耕机 | 功率4KW及以上微耕机 | 微耕机 | 重庆茂松实业有限公司 | 1WG4.0-105FC-Z | 柴油机配套额定功率为：4.0KW，结构质量：100kg，外形尺寸：1750mm×1050mm×800mm，幅宽：105cm，作业速度：0.1m/s～0.3m/s，作业小时生产率≥0.04h㎡/(h·m)，主燃油消耗量≤30kg/h㎡ |  | 重庆市 |  | 非通用类
耕整地机械 | 耕地机械 | 微耕机 | 功率4KW及以上微耕机 | 微耕机 | 重庆茂松实业有限公司 | 1WG4.05-100FC-ZC | 柴油机配套额定功率为：4.05KW，结构质量：83kg，外形尺寸：1580mm×1000mm×920mm，幅宽：100cm，作业速度：0.1m/s～0.3m/s，作业小时生产率≥0.04h㎡/(h·m)，主燃油消耗量≤30kg/h㎡ |  | 重庆市 |  | 非通用类
耕整地机械 | 耕地机械 | 微耕机 | 功率4KW及以上微耕机 | 微耕机 | 重庆茂松实业有限公司 | 1WG4.1-90FQ-ZC | 汽油机配套额定功率为：4.1KW，结构质量：70kg，外形尺寸：1610mm×900mm×800mm，幅宽：90cm，作业速度：0.1m/s～0.3m/s，作业小时生产率≥0.04h㎡/(h·m)，主燃油消耗量≤35kg/h㎡ |  | 重庆市 |  | 非通用类
耕整地机械 | 耕地机械 | 微耕机 | 功率4KW及以上微耕机 | 微耕机 | 重庆茂松实业有限公司 | 1WG6.3-135FC-Z | 柴油机配套额定功率为：6.3KW，结构质量：110kg，外形尺寸：1770mm×1350mm×800mm，幅宽：135cm，作业速度：0.1m/s～0.3m/s，作业小时生产率≥0.04h㎡/(h·m)，主燃油消耗量≤30kg/h㎡ |  | 重庆市 |  | 非通用类
耕整地机械 | 耕地机械 | 微耕机 | 功率4KW及以上微耕机 | 微耕机 | 重庆市沙坪坝区嘉陵摩托车配件有限责任公司 | 1WG4.0-105FC-Z | 配套功率≥4kW | 配套动力型号:KA300柴油机.结构形式:立式、单缸、四冲程、风冷、直喷式；起动方式:反冲式手拉启动；标定功率(KW):4.0；额定转速:3600R/MIN,外形尺寸(长X宽X高)MM:1755X1050X940.结构质量:105:；传动方式:齿轮传动.旋耕刀型号:II型旱地刀.刀辊总安装刀数:32把.行走轮形式:400-8胶轮；离合方式:摩擦片式；挡位数:-1、0、1、2；扶手是否可调:可调；耕宽:105(CM)；耕深:≧10(CM). | 2320 |  | 非通用类
耕整地机械 | 耕地机械 | 微耕机 | 功率4KW及以上微耕机 | 微耕机 | 重庆市沙坪坝区嘉陵摩托车配件有限责任公司 | 1WG4.05-105FC-ZC | 配套功率≥4kW | 配套动力型号:KA250柴油机.结构型式:单缸、立式、四冲程、风冷、直喷式.标定功率(KW):4.05.标定转速3600R/MIN,起动方式:回弹式绳索起动.传动方式:齿轮传动.外形尺寸(长X宽X高)MM1550X1050X900.结构质量:75；连接方式:直联式；刀辊总安装刀数:32.旋耕刀型号:II型旱地刀.主离合器型式:摩擦片式.耕宽:105(CM).耕深:≧10(CM). | 2400 |  | 非通用类
耕整地机械 | 耕地机械 | 微耕机 | 功率4KW及以上微耕机 | 微耕机 | 重庆市沙坪坝区嘉陵摩托车配件有限责任公司 | 1WG4.1-100FQ-ZC | 配套功率≥4kW | 配套动力型号:170F/P汽油机.结构型式:单缸、强制风冷、四冲程.最大功率(KW):4.1.额定转速3600R/MIN.起动方式:回复式手拉点火.外形尺寸(长X宽X高)MM1550X1000X900.结构质量:65.传动方式:齿轮传动.连接方式:直联.刀辊总安装刀数:32.旋耕刀型号:II型旱地刀.主离合器型式:摩擦片式.耕宽:100(CM).耕深:≧10(CM). | 2340 |  | 非通用类
耕整地机械 | 耕地机械 | 微耕机 | 功率4KW及以上微耕机 | 微耕机 | 重庆市沙坪坝区嘉陵摩托车配件有限责任公司 | 1WG6.3-135FC-Z | 配套功率≥4kW | 配套动力型号:KA400柴油机.结构形式:立式、单缸、四冲程、风冷、直喷式；标定功率(KW):6.3.额定转速:3600R/MIN.外形尺寸(长X宽X高)MM:1755X1350X940.结构质量:125；传动方式:齿轮传动；旋耕刀型号:II型旱地刀.刀辊总安装刀数:38把；离合方式:摩擦片式；起动方式:反冲式手拉起动；耕宽:135(CM)；耕深:≧10(CM). | 2430 |  | 非通用类
耕整地机械 | 耕地机械 | 微耕机 | 功率4KW及以上微耕机 | 微耕机 | 重庆宏美科技有限公司 | 1WG4.0-105FC-ZC | 配套功率≥4kW | 配置:178F柴油发动机1台、旱地刀1副、水田轮1副、行走轮.整机质量102(KG)；外形尺寸1740×1050×960(MM)；功率4.0(KW),传动方式:齿轮传动,行走轮形式:轮式,离合方式:张紧式,挡位数4,扶手可调,耕宽105(CM),耕深≥10(CM) | 重庆市 |  | 非通用类
耕整地机械 | 耕地机械 | 微耕机 | 功率4KW及以上微耕机 | 微耕机 | 重庆宏美科技有限公司 | 1WG4.05-95FC-ZC | 配套功率≥4kW | 配置:KA250柴油机1套,传动箱总成1套、防缠刀1副、旱地刀1副、行走轮1副、扶手支架1副.参数:整机质量:78㎏,外形尺寸(MM):1550×950×800,功率:4.05KW,转速:3600R/MIN,传动方式:直联全齿传动,旋耕刀型号:旱地刀,刀辊转速(R/MIN):快档:125；慢档:85,刀辊最大回旋半经:170MM,刀辊总安装刀数:24把,耕宽:95CM,耕深:≥10㎝,作业速度(M/S):0.1~0.3,作业小时生产率:≥0.04HM2/(H·M),作业面积燃油消耗量:≤30KG/HM2. | 重庆市 |  | 非通用类
耕整地机械 | 耕地机械 | 微耕机 | 功率4KW及以上微耕机 | 微耕机 | 重庆宏美科技有限公司 | 1WG5.6-105FC-ZC | 配套功率≥4kW | 配置:KA330柴油机1套、防缠刀、旱地刀、行走轮.参数:整机质量:110㎏,外形尺寸(MM):1750×1050×800,功率:5.6KW,转速:3600R/MIN,传动方式:直联全齿传动,耕宽:1050MM,耕深:≥100MM. | 重庆市 |  | 非通用类
耕整地机械 | 耕地机械 | 微耕机 | 功率4KW及以上微耕机 | 微耕机 | 重庆宏美科技有限公司 | 1WG6.3-135FC-ZC | 配套功率≥4kW | 配置:186F柴油发动机(KA400),防缠刀、旱地刀、行走轮.参数:整机质量:109㎏,外形尺寸(MM):1730×1350×970,功率6.3KW,转速3600R/MIN,传动方式:直联全齿传动,耕宽:1350MM,耕深:≥100MM. | 重庆市 |  | 非通用类
耕整地机械 | 耕地机械 | 微耕机 | 功率4KW及以上微耕机 | 微耕机 | 重庆宏美科技有限公司 | 1WG4.0-90FQ-DL | 配套功率≥4kW | 基本配置:HM170F/P汽油机1台,传动箱总成1套、防缠刀1副、旱地刀1副、行走轮1副、扶手支架1副.整机重:65㎏,外型尺寸MM:1480㎜×900㎜×870㎜,额定功率:4.02KW,耕宽:900㎜,耕深MM:≥100MM,传动方式:链条传动. | 重庆市 |  | 非通用类
耕整地机械 | 耕地机械 | 微耕机 | 功率4KW及以上微耕机 | 微耕机 | 重庆宏美科技有限公司 | 1WG4.0-90FQ-ZCA | 配套功率≥4kW | 基本配置:HM170F/P(宏美)汽油机1台,传动箱总成1套、防缠刀1副、旱地刀1副、行走轮1副、扶手支架1副.功率4.02KW,质量61KG,转速3600R/MIN,外形尺寸MM:1510×900×850(MM),耕宽:900MM,耕深MM:≥100MM.传动方式:齿轮传动,链接方式:直连. | 重庆市 |  | 非通用类
耕整地机械 | 耕地机械 | 微耕机 | 功率4KW及以上微耕机 | 微耕机 | 重庆宏美科技有限公司 | 1WG4.02-95FQ-ZC | 配套功率≥4kW | 4.02KW,结构质量83KG,标定转速3600R/MIM.,外形尺寸1700MM×950MM×920MM,传动方式齿轮传动,链接方式直连式:转速:快档145R/MIN,慢档85R/MIN,作业速度:0.1~0.3M/S,作业小时生产率:≥0.04HM2/(H·M). | 重庆市 |  | 非通用类
耕整地机械 | 耕地机械 | 微耕机 | 功率4KW及以上微耕机 | 微型耕耘机 | 潍坊潍瑞农业装备有限公司 | 1WG-5 | 配套功率≥4kW | 发动机形式:水冷柴油配套功率:5.15KW外形尺寸(MM):2000X1400X900 | 山东省 |  | 非通用类
耕整地机械 | 耕地机械 | 微耕机 | 功率4KW及以上微耕机 | 微耕机 | 寿光宝利变速箱配件有限公司 | 3WG-6.3 | 配套功率≥4kW | 主要参数:外形尺寸:1800MM×1350MM×1100MM.结构质量:90KG.配套动力:发动机型号:186F6.标定功率:6.8/6.3KW.额定转速:3600/1800R/MIN.幅宽:1050MM~1350MM.耕深:120MM~300MM.作业速度:0.5~1.3KM/H.小时生产率:0.05~0.14HM2/H.主燃油消耗率:7.74~14.2KG/HM2.传动方式:齿轮.联接方式:固定式.旋耕刀型号:ⅢS195.刀辊:设计转速:快档130R/MIN慢档100R/MIN.最大回转半径:190MM.总安装刀数:24把. | 山东 |  | 非通用类
耕整地机械 | 耕地机械 | 微耕机 | 功率4KW及以上微耕机 | 微耕机 | 莱州奥伦农业机械有限公司 | 1WG-4 | 配套动力4.0KW |  | 山东省 |  | 非通用类
耕整地机械 | 耕地机械 | 微耕机 | 功率4KW及以上微耕机 | 微耕机 | 莱州市凯鑫机械有限公司 | 1WG-4 | 额定功率4.0kW |  | 山东省 |  | 非通用类
耕整地机械 | 耕地机械 | 微耕机 | 功率4KW及以上微耕机 | 微型耕耘机 | 英德尔(福建)机械有限公司 | 1WG6Q | 配套动力:1E32F汽油机,功率:0.65KW,工作幅宽:750MM,外形尺寸:1042X279X260MM,漏剪率:0.9%,切割形式:单刀往复式,结构型式:单人手提式,净重:5.8KG |  | 福建省 |  | 非通用类
耕整地机械 | 耕地机械 | 微耕机 | 功率4KW及以上微耕机 | 微耕机 | 重庆市冠腾机械有限公司 | 1WG4.0-100FQ-ZC | 配套功率≥4KW | 动力采用170F风冷式汽油发动机,发动机输出功率4.0千瓦,额定转速3600R/MIN；变速机构采用直联、全齿传动,前置式,外形尺寸1560MM×1000MM×930MM,净重量70KG,,耕宽1000MM,耕深≥100MM,生产率≥0.04HM2/(H·M),燃油消耗量≤35KG/HM2 | 重庆市 |  | 非通用类
耕整地机械 | 耕地机械 | 微耕机 | 功率4KW及以上微耕机 | 微耕机 | 重庆市冠腾机械有限公司 | 1WG4.0-105FC-ZC | 配套功率≥4KW | 动力采用178F风冷式柴油发动机,发动机输出功率4.0千瓦,额定转速3600R/MIN；变速机构采用直联、全齿传动,前置式,外形尺寸1720MM×1050MM×930MM,净重量105KG,,耕宽1050MM,耕深≥100MM,生产率≥0.04HM2/(H·M),燃油消耗量≤30KG/HM2 | 重庆市 |  | 非通用类
耕整地机械 | 耕地机械 | 微耕机 | 功率4KW及以上微耕机 | 微耕机 | 重庆市冠腾机械有限公司 | 1WG6.3-135FC-ZC | 配套功率≥4KW | 动力采用186F风冷式柴油发动机,发动机输出功率6.3千瓦,额定转速3600R/MIN；变速机构采用直联、全齿传动,前置式,外形尺寸1750MM×1350MM×930MM,净重量120KG,,耕宽1350MM,耕深≥100MM,生产率≥0.04HM2/(H·M),燃油消耗量≤30KG/HM2 | 重庆市 |  | 非通用类
耕整地机械 | 耕地机械 | 微耕机 | 功率4KW及以上微耕机 | 微型耕耘机 | 重庆市冠腾机械有限公司 | 1WG4.05-100FC-ZC | 配套功率≥4KW | 动力采用WT173FB风冷式柴油发动机,发动机输出功率4.05千瓦,额定转速3600R/MIN；变速机构采用直联、全齿传动,前置式,外形尺寸1560MM×1000MM×930MM,净重量80KG,,耕宽1000MM,耕深≥100MM,生产率≥0.04HM2/(H·M),燃油消耗量≤30KG/HM2 | 重庆市 |  | 非通用类
耕整地机械 | 耕地机械 | 微耕机 | 功率4KW及以上微耕机 | 微耕机 | 重庆箭驰机械有限公司 | 1WG4.0-90FQ-D | 配套功率≥4kW |  | 重庆市 |  | 非通用类
耕整地机械 | 耕地机械 | 微耕机 | 功率4KW及以上微耕机 | 微耕机 | 重庆箭驰机械有限公司 | 1WG4.0-95FQ-ZC | 配套功率≥4kW |  | 重庆市 |  | 非通用类
耕整地机械 | 耕地机械 | 微耕机 | 功率4KW及以上微耕机 | 微耕机 | 重庆箭驰机械有限公司 | 1WG4.05-95FC-ZC | 配套功率≥4kW |  | 重庆市 |  | 非通用类
耕整地机械 | 耕地机械 | 微耕机 | 功率4KW及以上微耕机 | 微耕机 | 重庆箭驰机械有限公司 | 1WG4.0-105FC-Z | 配套功率≥4kW |  | 重庆市 |  | 非通用类
耕整地机械 | 耕地机械 | 微耕机 | 功率4KW及以上微耕机 | 微耕机 | 重庆箭驰机械有限公司 | 1WG6.3-135FC-Z | 配套功率≥4kW |  | 重庆市 |  | 非通用类
耕整地机械 | 耕地机械 | 微耕机 | 功率4KW及以上微耕机 | 微耕机 | 四川鹏林机电设备制造有限责任公司 | 1WG4.0 | 4.0KW | 配置发动机:结构形式:单缸、立式、四冲程、风冷；额定功率:4.0KW；额定转速:3600R/MIN；起动方式:手拉反冲式 | 四川 |  | 非通用类
耕整地机械 | 耕地机械 | 微耕机 | 功率4KW及以上微耕机 | 微耕机 | 四川鹏林机电设备制造有限责任公司 | 1WG-4.0QC | 4.0KW | 配套发动机:型号名称170F；结构形式:单缸四冲程顶置气门；额定功率:4.0KW；额定转速:3600R/MIN；起动方式:手拉反冲式 | 四川 |  | 非通用类
耕整地机械 | 耕地机械 | 微耕机 | 功率4KW及以上微耕机 | 微耕机 | 四川鹏林机电设备制造有限责任公司 | 1WG-4.0QL | 4.0KW | 配套发动机:型号名称:170F；结构形式:单缸四冲程顶置气门；额定功率:4.0KW；额定转速:3600R/MIN；起动方式:手拉反冲式 | 四川 |  | 非通用类
耕整地机械 | 耕地机械 | 微耕机 | 功率4KW及以上微耕机 | 微耕机 | 四川鹏林机电设备制造有限责任公司 | 1WG6.3 | 6.3KW | 发动机:标定功率:6.3KW；标定转速:3600R/MIN；起动方式；手动；变速箱传动方式:齿轮传动； | 四川 |  | 非通用类
耕整地机械 | 耕地机械 | 微耕机 | 功率4KW及以上微耕机 | 微耕机 | 安徽省无为县鑫达动力制造有限责任公司 | 1WG4.0D | 主要配置：功率为4.0KW的柴油发动机1台、齿轮箱、行走箱、橡胶轮、扶手架等。 主要参数：1.结构质量：98 kg；2.外形尺寸(长×宽×高)：1550×900×1070 mm；3.配套发动机型号：173FL柴油机（风冷）；4. 配套发动机功率：4.0 kW；5.配套发动机额定转速：3600 r/min；6.刀棍设计转速：150r/min；7.刀棍最大回转半径：180mm；8.传动 | 主要配置:功率为4.0KW的柴油发动机1台、齿轮箱、行走箱、橡胶轮、扶手架等.主要参数:1.结构质量:98KG；2.外形尺寸(长×宽×高):1550×900×1070MM；3.配套发动机型号:173FL柴油机(风冷)；4.配套发动机功率:4.0KW；5.配套发动机额定转速:3600R/MIN；6.刀棍设计转速:150R/MIN；7.刀棍最大回转半径:180MM；8.传动方式:齿轮传动；9.连接方式:同轴直联；10.旋耕刀型号:S165；11.耕深:≥100MM；12.耕宽:900MM；13.作业速度:0.2~0.5M/S；14.作业小时生产率:0.04~0.08HM2/(H.M)；15.单位作业面积燃油消耗量:16~22KG/HM2. | 安徽 |  | 非通用类
耕整地机械 | 耕地机械 | 微耕机 | 功率4KW及以上微耕机 | 微耕机 | 安徽省无为县鑫达动力制造有限责任公司 | 1WG4.4D | 主要配置：功率为4.4KW的柴油发动机1台、齿轮箱、行走箱、橡胶轮、扶手架等。 主要参数：1.结构质量：106 kg；2.外形尺寸(长×宽×高)：1680×1100×1100 mm；3.配套发动机型号：178F柴油机（风冷）；4.配套发动机功率：4.4 kW；5.配套发动机额定转速：3600 r/min；6.刀棍设计转速：150r/min；7.刀棍最大回转半径：180mm；8.旋耕刀型号：S | 主要配置:功率为4.4KW的柴油发动机1台、齿轮箱、行走箱、橡胶轮、扶手架等.主要参数:1.结构质量:106KG；2.外形尺寸(长×宽×高):1680×1100×1100MM；3.配套发动机型号:178F柴油机(风冷)；4.配套发动机功率:4.4KW；5.配套发动机额定转速:3600R/MIN；6.刀棍设计转速:150R/MIN；7.刀棍最大回转半径:180MM；8.旋耕刀型号:S165；9.传动方式:同轴直联全齿轮传动；10.连接方式:同轴直联；11.耕宽:1100MM；12.耕深≥100MM；13.作业速度0.2~0.5M/S；14.作业小时生产率:0.01~0.08HM2/(H.M)；15.单位作业面积燃油消耗量16~25KG/HM2. | 安徽 |  | 非通用类
耕整地机械 | 耕地机械 | 微耕机 | 功率4KW及以上微耕机 | 微型耕耘机 | 安徽省无为县鑫达动力制造有限责任公司 | 1WG4.0SH | 主要配置：功率为4.0KW的汽油发动机1台、齿轮箱、行走箱、橡胶轮、扶手架等。 主要参数：1.外形尺寸(长×宽×高)： 1550×900×1070mm； 2.结构质量：82KG； 3.配套发动机型号：170F汽油机； 4.配套发动机功率（12小时）：4.0kW； 5.刀辊总安装刀数（把）：24；6.配套发动机额定转速：3600r/min； 7.刀辊设计转速：150r/min； 8.刀辊最大回转半径：18 | 主要配置:功率为4.0KW的汽油发动机1台、齿轮箱、行走箱、橡胶轮、扶手架等.主要参数:1.外形尺寸(长×宽×高):1550×900×1070MM；2.结构质量:82KG；3.配套发动机型号:170F汽油机；4.配套发动机功率(12小时):4.0KW；5.刀辊总安装刀数(把):24；6.配套发动机额定转速:3600R/MIN；7.刀辊设计转速:150R/MIN；8.刀辊最大回转半径:180MM；9.传动方式:皮带齿轮传动；10.连接方式:皮带连接；11.耕深≥100MM；12.作业小时生产率≥0.064HM2/(H.M)；13.耕宽:900MM. | 安徽 |  | 非通用类
耕整地机械 | 耕地机械 | 微耕机 | 功率4KW及以上微耕机 | 微型耕耘机 | 安徽省无为县鑫达动力制造有限责任公司 | 1WG6.3SH | 主要配置：功率为6.3KW的柴油发动机1台、齿轮箱、行走箱、橡胶轮、扶手架等。 主要参数：1.外形尺寸(长×宽×高)：1720×1100×1100mm； 2.结构质量：120kg； 3.配套发动机型号：186FA柴油机； 4.配套发动机功率（12小时）：6.3kW； 5.刀辊总安装刀数（把）：32；6.配套发动机额定转速：3600r/min； 7.刀辊设计转速：150r/min； 8.刀辊最大回转 | 主要配置:功率为6.3KW的柴油发动机1台、齿轮箱、行走箱、橡胶轮、扶手架等.主要参数:1.外形尺寸(长×宽×高):1720×1100×1100MM；2.结构质量:120KG；3.配套发动机型号:186FA柴油机；4.配套发动机功率(12小时):6.3KW；5.刀辊总安装刀数(把):32；6.配套发动机额定转速:3600R/MIN；7.刀辊设计转速:150R/MIN；8.刀辊最大回转半径:180MM；9.传动方式:齿轮传动；10.连接方式:同轴直联；11.耕深≥100MM；12.作业小时生产率≥0.064HM2/(H.M)；13.耕宽:1100MM. | 安徽 |  | 非通用类
耕整地机械 | 耕地机械 | 微耕机 | 功率4KW及以上微耕机 | 微耕机 | 重庆华世丹机械制造有限公司 | 1WG4.0-105FC-ZC | 主要配置：整机一台（配华世丹牌178FS风冷柴油机）。旱地刀一副，行走轮一副。 主要技术规格：配套发动机型号名称：178F柴油机，配套发动机生产企业：重庆华世丹机械制造有限公司，结构型式：前置式，配套发动机结构型式：立式、单缸、四冲程、风冷、直喷式，配套发动机标定功率：4.0kW，配套发动机标定转速：3600 r/min，配套发动机起动方式：回弹式绳索起动。外形尺寸（长×宽×高）：1700×1050×980 mm。结构质量：105 kg。传动方式：链条传动。连接方式：直联。扶把调整幅度：水平方向：180° | 规格型号:1WG4.0-105FC-ZC；结构型式:前置式；配套发动机生产企业:重庆华世丹机械制造有限公司,配套发动机型号名称:178F柴油机；配套发动机结构型式:立式、单缸、四冲程、风冷、直喷式；配套发动机额定功率:4.0KW；配套发动机额定转速:3600R/MIN；配套发动机起动方式:回弹式绳索起动；外形尺寸(长×宽×高):1700×1050×980MM；结构质量:105KG；传动方式:齿轮传动；连接方式:直联式；扶把调整幅度:水平方向:180°,垂直方向:70°；刀辊转速:慢档:90R/MIN；快档:135R/MIN；刀辊最大回转半径:180MM；刀辊总安装刀数:32把；旋耕刀型号:旱地刀；主离合器型式:湿式锥度离合；耕宽:1050MM,耕深:≥100MM,作业速度:0.1~0.3M/S；作业小时生产率:≥0.04HM2/(H.M)；单位作业面积燃油消耗量:≤30KG/HM2. | 重庆市 |  | 非通用类
耕整地机械 | 耕地机械 | 微耕机 | 功率4KW及以上微耕机 | 微耕机 | 重庆华世丹机械制造有限公司 | 1WG6.3-135FC-ZC | 主要配置：整机一台（配华世丹牌186FA柴油机）。旱地刀一副， 行走轮一副。 主要技术规格：规格型号：1WG6.3-135FC-ZC。。配套发动机型号名称：186FA柴油机，配套发动机生产企业：重庆华世丹机械制造有限公司，结构型式：前置式，配套发动机结构型式：立式、单缸、四冲程、风冷、直喷式，配套发动机标定功率（最大功率）：6.3kW，配套发动机标定转速：3600 r/min，配套发动机起动方式：回弹式绳索起动。外形尺寸（长×宽×高）：1700×1350×980 mm。结构质量：125kg。传动方式：齿轮 | 规格型号:1WG6.3-135FC-ZC；结构型式:前置式；配套发动机生产企业:重庆华世丹机械制造有限公司；配套发动机型号名称:186FA柴油机；配套发动机结构型式:立式、单缸、四冲程、风冷、直喷式；配套发动机额定功率(最大功率):6.3KW；配套发动机额定转速:3600R/MIN；配套发动机起动方式:回弹式绳索起动；外形尺寸(长×宽×高):1700×1350×980MM；结构质量:125KG；传动方式:齿轮传动；连接方式:直联式；扶把调整幅度:水平方向:180°,垂直方向:70°；刀辊转速:慢档:90R/MIN,快档:135R/MIN；刀辊最大回转半径:180MM；刀辊总安装刀数:38把；旋耕刀型号:旱地刀.主离合器型式:湿式锥度离合；耕宽:1350MM；耕深:≥100MM；作业速度:0.1~0.3M/S；作业小时生产率:≥0.04HM2/(H.M)；单位作业面积燃油消耗量:≤30KG/HM2. | 重庆市 |  | 非通用类
耕整地机械 | 耕地机械 | 微耕机 | 功率4KW及以上微耕机 | 微耕机 | 重庆华世丹机械制造有限公司 | 1WG4.0-105FC-DL-X | 主要配置：整机一台（配华世丹牌178FS风冷柴油机）。旱地刀一副，行走轮一副。 主要技术规格：配套发动机型号名称：178FS柴油机，配套发动机生产企业：重庆华世丹机械制造有限公司，结构型式：前置式，配套发动机结构型式：单缸、立式、四冲程、风冷，配套发动机标定功率：4.0kW，配套发动机标定转速：1800 r/min，配套发动机起动方式：手拉起动。外形尺寸（长×宽×高）：1700×1050×900 mm。结构质量：105 kg。传动方式：链条传动。连接方式：直联。扶把调整幅度：水平方向：360°，垂直方向： | 规格型号:1WG4.0-105FC-DL-X；结构型式:前置式；配套发动机生产企业:重庆华世丹机械制造有限公司；配套发动机型号名称:178FS柴油机；配套发动机结构型式:单缸、立式、四冲程、风冷,配套发动机额定功率:4.0KW,配套发动机额定转速:1800R/MIN,配套发动机起动方式:手拉起动；外形尺寸(长×宽×高):1700×1050×900MM；结构质量:105KG；传动方式:链条传动；连接方式:直联；扶把调整幅度:水平方向:360°,垂直方向:180°；刀辊转速:1档:20R/MIN；2档:58R/MIN；3档:128R/MIN.刀辊最大回转半径:180MM.刀辊总安装刀数:32把.旋耕刀型号:旱地刀.主离合器型式:皮带张紧轮式.耕宽:1050MM,耕深:≥100MM,作业速度:0.1~0.3M/S,作业小时生产率:≥0.04HM2/(H.M),单位作业面积燃油消耗量:≤25KG/HM2. | 重庆市 |  | 非通用类
耕整地机械 | 耕地机械 | 微耕机 | 功率4KW及以上微耕机 | 微耕机 | 重庆华世丹机械制造有限公司 | 1WG6.3-135FC-DL-X | 主要配置：整机一台（配华世丹牌186FS风冷柴油机）。旱地刀一副， 行走轮一副。 主要技术规格：配套发动机型号名称：186FS柴油机，结构型式：前置式，配套发动机结构型式：单缸、立式、四冲程、风冷，配套发动机标定功率（最大功率）：6.3kW，配套发动机标定转速：1800 r/min，配套发动机起动方式：手拉起动。外形尺寸（长×宽×高）：1700×1350×900 mm。结构质量：118 kg。传动方式：链条传动。连接方式：直联。扶把调整幅度：水平方向：360°，垂直方向：180°。刀辊转速：1档：20r/ | 规格型号:1WG6.3-135FC-DL-X；结构型式:前置式,配套发动机生产企业:重庆华世丹机械制造有限公司；配套发动机型号名称:186FS柴油机,配套发动机结构型式:单缸、立式、四冲程、风冷,配套发动机标定功率(最大功率):6.3KW,配套发动机标定转速:1800R/MIN,配套发动机起动方式:手拉起动.外形尺寸(长×宽×高):1700×1350×900MM.结构质量:118KG.传动方式:链条传动.连接方式:直联.扶把调整幅度:水平方向:360°,垂直方向:180°.刀辊转速:1档:20R/MIN；2档:58R/MIN；3档:128R/MIN.刀辊最大回转半径:180MM.刀辊总安装刀数:40把.旋耕刀型号:旱地刀.主离合器型式:皮带张紧轮式.耕宽:1350MM,耕深:≥100MM,作业速度:0.1~0.3M/S,作业小时生产率:≥0.04HM2/(H.M),单位作业面积燃油消耗量:≤30KG/HM2. | 重庆市 |  | 非通用类
耕整地机械 | 耕地机械 | 微耕机 | 功率4KW及以上微耕机 | 微耕机 | 重庆华世丹机械制造有限公司 | 1WG4.0-70FQ-ZC | 主要技术规格：规格型号：1WG4.0-70FQ-ZC. 结构型式：前置式. 配套发动机型号名称：H170F汽油机，配套发动机结构型式：单缸、四冲程、强制风冷、25°斜置、OHV，配套发动机标定功率：4.0kW，额定转速：3800 r/min，配套发动机起动方式：手拉绳式反冲起动。外形尺寸（长×宽×高）：1480×700×950 mm。结构质量：49kg。传动方式：锥齿传动，连接方式：直联式，扶把调整幅度：垂直方向：180°，刀辊转速：180r/min，辊最大回转半径：170 mm。刀辊总安装刀数：18把。 | 规格型号:1WG4.0-70FQ-ZC；结构型式:前置式；配套发动机生产企业:重庆华世丹机械制造有限公司；配套发动机型号名称:H1P70F汽油机；配套发动机结构型式:单缸、四冲程、强制风冷；配套发动机标定功率:4.0KW；配套发动机额定转速:3800R/MIN；配套发动机起动方式:手拉绳式反冲起动；外形尺寸(长×宽×高):1430×700×950MM；结构质量:49KG；传动方式:锥齿传动；连接方式:直联式；扶把调整幅度:水平方向0°、垂直方向:±180°；刀辊转速:180R/MIN；刀辊最大回转半径:170MM；刀辊总安装刀数:18把.旋耕刀型号:Ⅱ型旱地刀.主离合器型式:离心式,耕宽:700MM,耕深:≥100MM,作业速度:0.1~0.2M/S,作业小时生产率:≥0.03HM2/(H.M),单位作业面积燃油消耗量:≤40KG/HM2. | 重庆市 |  | 非通用类
耕整地机械 | 耕地机械 | 微耕机 | 功率4KW及以上微耕机 | 微耕机 | 重庆华世丹机械制造有限公司 | 1WG4.0-75FQ-DL | 主要配置：配套发动机型号名称：H170F汽油机，结构型式：前置式配套发动机结构型式：单缸、四冲程、强制风冷、25°斜置、OHV。额定功率：4.0KW，额定转速：3600r/min，。起动方式：手拉反冲启动。外形尺寸（长×宽×高）：1480×750×1000 mm。结构质量：52kg。传动方式：链条传动。连接方式：直联式。扶把调整幅度：水平方向：210°，垂直方向：56°。刀辊转速：慢档：84 r/min，快档：115 r/min。辊最大回转半径：170mm。刀辊总安装刀数：18把。旋耕刀型号：旱地刀。主离 | 规格型号:1WG4.0-75FQ-DL；结构型式:前置式；配套发动机生产企业:重庆华世丹机械制造有限公司；配套发动机型号名称:H170F汽油机；配套发动机结构型式:单缸、四冲程、强制风冷、25°斜置、OHV；配套发动机额定功率:4.0KW；配套发动机额定转速:3600R/MIN；配套发动机起动方式:手拉反冲启动；外形尺寸(长×宽×高):1480×750×1000MM；结构质量:52KG；传动方式:链条传动；连接方式:直联式；扶把调整幅度:水平方向:210°,垂直方向:56°；刀辊转速:快档:115R/MIN,慢档:84R/MIN；刀辊最大回转半径:170MM；刀辊总安装刀数:18把；旋耕刀型号:Ⅱ型旱地刀；主离合器型式:皮带张紧轮式；耕宽:750MM；耕深:≥100MM；作业速度:0.1~0.3M/S；作业小时生产率:≥0.04HM2/(H.M)；单位作业面积燃油消耗量:≤35KG/HM2. | 重庆市 |  | 非通用类
耕整地机械 | 耕地机械 | 微耕机 | 功率4KW及以上微耕机 | 微耕机 | 重庆华世丹机械制造有限公司 | 1WG4.0-80FQ-DL | 主要配置：配套发动机型号名称：H170F汽油机，结构型式：前置式，配套发动机结构型式：单缸、四冲程、强制风冷、25°斜置、OHV。额定功率：4.0KW，额定转速：3600r/min，。起动方式：手拉反冲启动。外形尺寸（长×宽×高）：1480×800×1000 mm。结构质量：60kg。传动方式：链条传动。连接方式：直联式。扶把调整幅度：水平方向：210°，垂直方向：56°。刀辊转速：慢档：92 r/min，快档：126r/min。辊最大回转半径：170mm。刀辊总安装刀数：18把。旋耕刀型号：旱地刀。主离 | 规格型号:1WG4.0-80FQ-DL；结构型式:前置式；配套发动机生产企业:重庆华世丹机械制造有限公司；配套发动机型号名称:H170F汽油机；配套发动机结构型式:单缸、四冲程、强制风冷、25°斜置、OHV；配套发动机额定功率:4.0KW；配套发动机额定转速:3600R/MIN；配套发动机起动方式:手拉反冲启动；外形尺寸(长×宽×高):1480×800×1000MM；结构质量:60KG；传动方式:链条传动；连接方式:直联式；扶把调整幅度:水平方向:210°,垂直方向:56°；刀辊转速:慢档:92R/MIN,快档:126R/MIN；辊最大回转半径:170MM；刀辊总安装刀数:18把；旋耕刀型号:Ⅱ型旱地刀；主离合器型式:皮带张紧轮式；耕宽:800MM；耕深:≥100MM；作业速度:0.1~0.3M/S；作业小时生产率:≥0.04HM2/(H.M)；单位作业面积燃油消耗量:≤35KG/HM2. | 重庆市 |  | 非通用类
耕整地机械 | 耕地机械 | 微耕机 | 功率4KW及以上微耕机 | 微耕机 | 重庆华世丹机械制造有限公司 | 1WG4.0-90FQ-ZC | 主要配置：整机一台（配套170F汽油机），4-3旱地刀一副，水田轮一副,4.00-8人字行走胶轮一副。主要技术规格：规格型号：1WG4.0-90FQ-ZC。配套发动机型号名称：170F型汽油机，配套发动机生产企业：重庆华世丹机械制造有限公司，结构型式：前置式。配套发动机结构型式：单缸、四冲程、强制风冷，25°斜置，OHV，配套发动机标定功率：4.0kW，配套发动机标定转速：3600 r/min，配套发动机起动方式：手拉反冲起动。外形尺寸（长×宽×高）：1470×900×920 mm。结构质量：56kg。传 | 规格型号:1WG4.0-90FQ-ZC；结构型式:前置式.配套发动机生产企业:重庆华世丹机械制造有限公司,配套发动机型号名称:H170F汽油机,配套发动机结构型式:单缸、四冲程、风冷、25°斜置、OHV；配套发动机额定功率:4.0KW,配套发动机额定转速:3600R/MIN,配套发动机起动方式:手拉反冲起动.外形尺寸(长×宽×高):1470×900×920MM.结构质量:56KG.传动方式:齿轮传动.连接方式:直联式.扶把调整幅度:水平方向:180°,垂直方向:60°.刀辊转速:快档:150R/MIN,慢档:100R/MIN.刀辊最大回转半径:180MM.刀辊总安装刀数:24把.旋耕刀型号:Ⅱ型旱地刀.主离合器型式:锥度、湿式；耕宽:900MM,耕深:≥100MM,作业速度:0.1~0.3M/S,作业小时生产率:≥0.04HM2/(H.M),单位作业面积燃油消耗量:≤35KG/HM2 | 重庆市 |  | 非通用类
耕整地机械 | 耕地机械 | 微耕机 | 功率4KW及以上微耕机 | 微耕机 | 重庆华世丹机械制造有限公司 | 1WG4.0-100FQ-ZC | 主要配置：规格型号：1WG4.0-100FQ-ZC。配套发动机型号名称：170F型汽油机，配套发动机生产企业：重庆华世丹机械制造有限公司。结构型式：前置式，配套发动机结构型式：单缸、四冲程、强制风冷，25°斜置、OHV，配套发动机标定功率：4.0kW，配套发动机标定转速：3600 r/min，配套发动机起动方式：手拉反冲起动。外形尺寸（长×宽×高）：1530×1000×1070 mm。结构质量：64kg。传动方式：齿轮传动。连接方式：直联式。扶把调整幅度：水平方向：180°，垂直方向：60°。刀辊转速：快 | 主要技术规格:规格型号:1WG4.0-100FQ-ZC；结构型式:前置式；配套发动机生产企业:重庆华世丹机械制造有限公司；配套发动机型号名称:H170F汽油机；配套发动机结构型式:单缸、四冲程、强制风冷,25°斜置、OHV,配套发动机额定功率:4.0KW,配套发动机额定转速:3600R/MIN,配套发动机起动方式:手拉反冲起动.外形尺寸(长×宽×高):1530×1000×1070MM.结构质量:64KG.传动方式:齿轮传动.连接方式:直联式.扶把调整幅度:水平方向:180°,垂直方向:60°.刀辊转速:快档:130R/MIN,慢档:100R/MIN.刀辊最大回转半径:180MM；刀辊总安装刀数:24把.旋耕刀型号:Ⅱ型旱地刀.主离合器型式:锥度、湿式.耕宽:1000MM,耕深:≥100MM,作业速度:0.1~0.3M/S,作业小时生产率:≥0.04HM2/(H.M),单位作业面积燃油消耗量:≤35KG/HM2. | 重庆市 |  | 非通用类
耕整地机械 | 耕地机械 | 微耕机 | 功率4KW及以上微耕机 | 微耕机 | 重庆华世丹机械制造有限公司 | 1WG5.6-105FQ-ZC | 主要配置：规格型号：1WG4.0-100FQ-ZC。配套发动机型号名称：170F型汽油机，配套发动机生产企业：重庆华世丹机械制造有限公司。结构型式：前置式，配套发动机结构型式：单缸、四冲程、强制风冷，25°斜置、OHV，配套发动机标定功率：4.0kW，配套发动机标定转速：3600 r/min，配套发动机起动方式：手拉反冲起动。外形尺寸（长×宽×高）：1530×1000×1070 mm。结构质量：64kg。传动方式：齿轮传动。连接方式：直联式。扶把调整幅度：水平方向：180°，垂直方向：60°。刀辊转速：快 | 规格型号:1WG5.6-105FQ-ZC.结构型式:前置式.配套发动机生产企业:重庆华世丹机械制造有限公司；配套发动机型号名称:H177F汽油机,配套发动机结构型式:单缸、四冲程、强制风冷、25°斜置、OHV,配套发动机额定功率:5.6KW,额定转速:3600R/MIN,配套发动机起动方式:手拉反冲起动.外形尺寸(长×宽×高):1580×1050×1000MM.结构质量:75KG.传动方式:齿轮传动,连接方式:直联式.扶把调整幅度:水平方向:70°,垂直方向:70°.刀辊转速:快档130R/MIN,慢档:98R/MIN；刀辊最大回转半径:175MM,刀辊总安装刀数:32把.旋耕刀型号:Ⅱ型旱地刀.主离合器型式:湿式摩檫离合,耕宽:1050MM,耕深:≥100MM,作业速度:0.1~0.3M/S,作业小时生产率:≥0.04HM2/(H.M),单位作业面积燃油消耗量:≤40KG/HM2. | 重庆市 |  | 非通用类
耕整地机械 | 耕地机械 | 微耕机 | 功率4KW及以上微耕机 | 微耕机 | 重庆华世丹机械制造有限公司 | 1WG5.6-135FQ-ZC | 主要配置：规格型号：1WG5.6-135FQ-ZC.结构型式：前置式. 配套发动机型号名称：H177F汽油机, 配套发动机结构型式：单缸、四冲程、强制风冷、25°斜置、OHV，配套发动机标定功率：5.6Kw, 额定转速：3600 r/min， 配套发动机起动方式：手拉反冲起动。外形尺寸（长×宽×高）：1630×1350×950 mm。结构质量：93kg。传动方式：齿轮传动，连接方式：直联式。扶把调整幅度：水平方向：70°，垂直方向：70°。刀辊转速：慢档：85r/min，快档128r/min，最大回转半径 | 规格型号:1WG5.6-135FQ-ZC.结构型式:前置式.配套发动机生产企业:重庆华世丹机械制造有限公司；配套发动机型号名称:H177F汽油机,配套发动机结构型式:单缸、四冲程、强制风冷、25°斜置、OHV,配套发动机额定功率:5.6KW,额定转速:3600R/MIN,配套发动机起动方式:手拉反冲起动.外形尺寸(长×宽×高):1630×1350×950MM.结构质量:93KG.传动方式:齿轮传动,连接方式:直联式.扶把调整幅度:水平方向:70°,垂直方向:70°.刀辊转速:快档:128R/MIN,慢档:85R/MIN；刀辊最大回转半径:180MM,刀辊总安装刀数:38把.旋耕刀型号:Ⅱ型旱地刀.主离合器型式:湿式摩檫离合,耕宽:1350MM,耕深:≥100MM,作业速度:0.1~0.3M/S,作业小时生产率:≥0.04HM2/(H.M),单位作业面积燃油消耗量:≤40KG/HM2. | 重庆市 |  | 非通用类
耕整地机械 | 耕地机械 | 微耕机 | 功率4KW及以上微耕机 | 微耕机 | 重庆华世丹机械制造有限公司 | 1WG6.5-135FQ-ZC | 主要配置：规格型号：1WG6.5-135FQ-ZC . 结构型式：前置式. 配套发动机型号名称：H182F汽油机, 配套发动机结构型式：单缸、四冲程、强制风冷、25°斜置、OHV，配套发动机标定功率：6.5Kw, 额定转速：3600 r/min，配套发动机起动方式：手拉绳式反冲起动。外形尺寸（长×宽×高）：1630×1350×950 mm。结构质量：100kg。传动方式：锥齿传动，连接方式：直联式，扶把调整幅度：垂直方向：70°，刀辊转速：慢档：85r/min，快档128r/min，最大回转半径：180m | 规格型号:1WG6.5-135FQ-ZC；结构型式:前置式；配套发动机生产企业:重庆华世丹机械制造有限公司；配套发动机型号名称:H182F汽油机；配套发动机结构型式:单缸、四冲程、强制风冷、25°斜置、OHV；配套发动机标定功率:6.5KW；配套发动机额定转速:3600R/MIN；配套发动机起动方式:手拉绳式反冲起动；外形尺寸(长×宽×高):1630×1350×950MM；结构质量:100KG；传动方式:齿轮传动；连接方式:直联式,扶把调整幅度:水平方向70°、垂直方向:70°；刀辊转速:慢档:85R/MIN,快档128R/MIN；刀辊最大回转半径:180MM,刀辊总安装刀数:38把；旋耕刀型号:Ⅱ型旱地刀；主离合器型式:湿式摩檫离合；耕宽:1350MM,耕深:≥100MM,作业速度:0.1~0.3M/S,作业小时生产率:≥0.04HM2/(H.M),单位作业面积燃油消耗量:≤40KG/HM2. | 重庆市 |  | 非通用类
耕整地机械 | 耕地机械 | 微耕机 | 功率4KW及以上微耕机 | 微耕机 | 重庆湛氏机械制造有限公司 | 1WG6.3-135FC-Z | 配套功率≥4kW |  | 重庆市 |  | 非通用类
耕整地机械 | 耕地机械 | 微耕机 | 功率4KW及以上微耕机 | 微耕机 | 潍坊昊信农业装备有限公司 | 1WG-4Q | 功率4.0KW |  | 山东 |  | 非通用类
耕整地机械 | 耕地机械 | 微耕机 | 功率4KW及以上微耕机 | 微耕机 | 潍坊昊信农业装备有限公司 | 1WG-6.1Q | 功率6.1KW |  | 山东 |  | 非通用类
耕整地机械 | 耕地机械 | 微耕机 | 功率4KW及以上微耕机 | 微耕机 | 重庆合盛工业有限公司 | 1WG4.0-105FC-ZC | 配套功率4kW | 额定12小时功率:4.0(KW)传动方式:直联式旋耕刀型号:Ⅱ型旱地刀刀辊总安装刀数:28把行走轮形式:自走式离合方式:摩擦片式挡位数:3扶手是否可调:是耕宽:105(CM)耕深:≥10(CM) | 重庆市 |  | 非通用类
耕整地机械 | 耕地机械 | 微耕机 | 功率4KW及以上微耕机 | 微耕机 | 重庆合盛工业有限公司 | 1WG4.0-105FCE-ZC | 配套功率4kW | 额定12小时功率:4.0(KW)传动方式:直联式旋耕刀型号:Ⅱ型旱地刀刀辊总安装刀数:28把行走轮形式:自走式离合方式:摩擦片式挡位数:3扶手是否可调:是耕宽:105(CM)耕深:≥10(CM) | 重庆市 |  | 非通用类
耕整地机械 | 耕地机械 | 微耕机 | 功率4KW及以上微耕机 | 微耕机 | 重庆合盛工业有限公司 | 1WG6.3-135FC-ZC | 配套功率6.3kW | 额定12小时功率:6.3(KW),传动方式:直联式旋耕刀型号:Ⅱ型旱地刀刀辊总安装刀数:38把行走轮形式:自走式离合方式:摩擦片式挡位数:3扶手是否可调:是耕宽:135(CM)耕深:≥10(CM) | 重庆市 |  | 非通用类
耕整地机械 | 耕地机械 | 微耕机 | 功率4KW及以上微耕机 | 微耕机 | 重庆合盛工业有限公司 | 1WG6.3-135FCE-ZC | 配套功率6.3kW | 额定12小时功率:6.3(KW),传动方式:直联式旋耕刀型号:Ⅱ型旱地刀刀辊总安装刀数:38把行走轮形式:自走式离合方式:摩擦片式挡位数:3扶手是否可调:是耕宽:135(CM)耕深:≥10(CM) | 重庆市 |  | 非通用类
耕整地机械 | 耕地机械 | 微耕机 | 功率4KW及以上微耕机 | 微耕机 | 重庆合盛工业有限公司 | 1WG4.05-90FC-ZC | 配套功率4.05kW | 额定12小时功率:4.05(KW)传动方式:直联式旋耕刀型号:Ⅱ型旱地刀刀辊总安装刀数:24把行走轮形式:自走式,离合方式:摩擦片式挡位数:3扶手是否可调:是耕宽:90(CM)耕深:≥10(CM) | 重庆市 |  | 非通用类
耕整地机械 | 耕地机械 | 微耕机 | 功率4KW及以上微耕机 | 微耕机 | 重庆合盛工业有限公司 | 1WG6.3TG | 配套功率6.3kW | 额定12小时功率:6.3(KW),传动方式:直联式,行走机构与工作机构独立传动旋耕刀型号:旱地刀刀辊总安装刀数:20把行走轮形式:自走式离合方式:摩擦片式挡位数:3扶手是否可调:是耕宽:65(CM)耕深:≥10(CM) | 重庆市 |  | 非通用类
耕整地机械 | 耕地机械 | 微耕机 | 功率4KW及以上微耕机 | 微耕机 | 重庆科业动力机械制造有限公司 | 1WG4.0-75FQ-DL | 配套功率≥4kW |  | 重庆市 |  | 非通用类
耕整地机械 | 耕地机械 | 微耕机 | 功率4KW及以上微耕机 | 微耕机 | 重庆科业动力机械制造有限公司 | 1WG4.2-100FQ-ZC | 配套功率≥4kW |  | 重庆市 |  | 非通用类
耕整地机械 | 耕地机械 | 微耕机 | 功率4KW及以上微耕机 | 微耕机 | 重庆科业动力机械制造有限公司 | 1WG4-105FC-ZC | 配套功率≥4kW |  | 重庆市 |  | 非通用类
耕整地机械 | 耕地机械 | 微耕机 | 功率4KW及以上微耕机 | 微耕机 | 重庆科业动力机械制造有限公司 | 1WG6.3-135FC-ZC | 配套功率≥4kW |  | 重庆市 |  | 非通用类
耕整地机械 | 耕地机械 | 微耕机 | 功率4KW及以上微耕机 | 微耕机 | 重庆科业动力机械制造有限公司 | 1WG4.05-100FC-ZC | 配套功率≥4kW |  | 重庆市 |  | 非通用类
耕整地机械 | 耕地机械 | 微耕机 | 功率4KW及以上微耕机 | 微耕机 | 重庆嘉木机械有限公司 | 1WG4.0-105FC-Z | 配套动力178F柴油发动机；标定功率4.0kW；额定转速3600r/min；结构质量110kg；耕宽1050mm；耕深≥100mm；小时生产率≥0.04h㎡/(h•m)；燃油消耗量≤25kg/h㎡; |  | 重庆 |  | 非通用类
耕整地机械 | 耕地机械 | 微耕机 | 功率4KW及以上微耕机 | 微耕机 | 重庆嘉木机械有限公司 | 1WG4.0-105FCE-Z | 配套动力178F风冷柴油发动机；标定功率：4.0kw启动方式：电起动；额定转速3600r/min；结构质量125kg；耕宽1050mm；耕深≥100mm；小时生产率≥0.04h㎡/(h•m)；燃油消耗量≤25kg/h㎡; |  | 重庆 |  | 非通用类
耕整地机械 | 耕地机械 | 微耕机 | 功率4KW及以上微耕机 | 微耕机 | 重庆嘉木机械有限公司 | 1WG4.2-100FQ-D | 配套动力170F汽油发动机；标定功率4.2kW；额定转速3600r/min；结构质量74kg；耕宽1000mm；耕深≥100mm；小时生产率≥0.04h㎡/(h•m)；燃油消耗量≤35kg/h㎡; |  | 重庆 |  | 非通用类
耕整地机械 | 耕地机械 | 微耕机 | 功率4KW及以上微耕机 | 微型耕耘机 | 重庆嘉木机械有限公司 | 1WG4.2-105FQ-Z | 配套动力170F汽油发动机；额定功率4.2kW；额定转速3600r/min；结构质量73kg；耕宽1050mm；耕深≥100mm；小时生产率≥0.04h㎡/(h•m)；燃油消耗量≤35kg/h㎡; |  | 重庆 |  | 非通用类
耕整地机械 | 耕地机械 | 微耕机 | 功率4KW及以上微耕机 | 微耕机 | 重庆嘉木机械有限公司 | 1WG6.3-105FC-Z | 配套动力186F柴油发动机；标定功率6.3kW；额定转速3600r/min；结构质量125kg；耕宽1050mm；耕深≥100mm；小时生产率≥0.04h㎡/(h•m)；燃油消耗量≤30kg/h㎡; |  | 重庆 |  | 非通用类
耕整地机械 | 耕地机械 | 微耕机 | 功率4KW及以上微耕机 | 微耕机 | 重庆嘉木机械有限公司 | 1WG6.3-135FCE-Z | 配套动力186F柴油发动机；启动方式：电起动；标定功率6.3kW；额定转速3600r/min；结构质量140kg；耕宽1350mm；耕深≥100mm；小时生产率≥0.05h㎡/(h•m)；燃油消耗量≤30kg/h㎡; |  | 重庆 |  | 非通用类
耕整地机械 | 耕地机械 | 微耕机 | 功率4KW及以上微耕机 | 微耕机 | 重庆嘉木机械有限公司 | 1WG4.05-105FC-ZC | 配套动力173F柴油发动机；标定功率4.05kW；额定转速3600r/min；结构质量80kg；耕宽1050mm；耕深≥100mm；小时生产率≥0.04h㎡/(h•m)；燃油消耗量≤30kg/h㎡; |  | 重庆 |  | 非通用类
耕整地机械 | 耕地机械 | 微耕机 | 功率4KW及以上微耕机 | 田园管理机 | 重庆嘉木机械有限公司 | 3TG-5Q | 配套动力177F（1/2）汽油发动机；结构质量97kg；作业速度0.8～1.2km/h；标定功率5.2kW；开沟工作幅宽24cm、开沟深度≥10.0cm；培土工作幅宽40cm、培土高度≥20cm； |  | 重庆 |  | 非通用类
耕整地机械 | 耕地机械 | 微耕机 | 功率4KW及以上微耕机 | 微耕机 | 山东鲁潍农业装备有限公司 | 1WG-6.5Q | 配套功率≥4kW | 发动机形式:汽油配套功率:6.5KW外形尺寸(MM):1630X930X910 | 山东省 |  | 非通用类
耕整地机械 | 耕地机械 | 微耕机 | 功率4KW及以上微耕机 | 微耕机 | 重庆科邦机械制造有限公司 | 1WG4.0-95FQ-ZC | ≥4.0kW | 配套发动力:170F/P汽油机；最大功率:4.0KW；结构型式:前置式；外形尺寸(长×宽×高)1550×950×890MM；结构质量:78KG；传动方式:齿轮传动:连接方式:直联；作业速度:0.1-0.3M/S；耕宽:950MM；耕深:≥100MM；基本配置和参数:配套功率≥4.0KW | 重庆市 |  | 非通用类
耕整地机械 | 耕地机械 | 微耕机 | 功率4KW及以上微耕机 | 微耕机 | 重庆科邦机械制造有限公司 | 1WG4.0-95FQ-DL | ≥4.0kW | 配套发动力:170F/P汽油机；最大功率:4.0KW；结构型式:前置式；外形尺寸(长×宽×高)1670×950×910MM；结构质量:75KG；传动方式:链条:连接方式:直联；作业速度:0.1-0.3M/S；耕宽:950MM；耕深:≥100MM； | 重庆市 |  | 非通用类
耕整地机械 | 耕地机械 | 微耕机 | 功率4KW及以上微耕机 | 微耕机 | 重庆科邦机械制造有限公司 | 1WG6.3-135FC-ZC | ≥6.3kW | 配套发动力:186F(A)柴油机；标定功率:6.3KW；结构型式:前置式；外形尺寸(长×宽×高)1750*1350*920MM；结构质量:125KG；传动方式:齿轮传动:连接方式:直联；作业速度:0.1-0.3M/S；耕宽:1350MM；耕深:≥100MM | 重庆市 |  | 非通用类
耕整地机械 | 耕地机械 | 微耕机 | 功率4KW及以上微耕机 | 微耕机 | 江苏沃特机械设备进出口有限公司 | 1WG4.0-Z | 配套功率≥4kW | 配套动力:173FB柴油机,额定功率:4.0KW,额定转速:3600转/分,外形尺寸:1700×1050×970MM,结构质量:110KG,耕宽:105CM耕深:≥10,作业小时生产率(HM2/H*M)≥0.04,单位作业面积燃油消耗率(KG/HM2)≤25. | 江苏 |  | 非通用类
耕整地机械 | 耕地机械 | 微耕机 | 功率4KW及以上微耕机 | 微耕机 | 江苏沃特机械设备进出口有限公司 | 1WG6.3-Z | 配套功率≥4kW | 配套动力:186FA柴油机,额定功率:6.3KW,额定转速:3600转/分,外形尺寸:1700×1350×970MM,结构质量:125KG,耕宽:135CM耕深:≥10,作业小时生产率(HM2/H*M)≥0.04,单位作业面积燃油消耗率(KG/HM2)≤30. | 江苏 |  | 非通用类
耕整地机械 | 耕地机械 | 微耕机 | 功率4KW及以上微耕机 | 微耕机 | 江苏沃特机械设备进出口有限公司 | 1WG6.3-ZE | 配套功率≥4kW | 配套动力:186FAE柴油机,额定功率:6.3KW,额定转速:3600转/分,外形尺寸:1700×1350×970MM,结构质量:125KG,耕宽:135CM耕深:≥10,作业小时生产率(HM2/H*M)≥0.04,单位作业面积燃油消耗率(KG/HM2)≤30. | 江苏 |  | 非通用类
耕整地机械 | 耕地机械 | 微耕机 | 功率4KW及以上微耕机 | 微耕机 | 四川三台剑峰泵业有限公司 | 1WG-4.0 | 柴油机配套额定功率为：4.0KW，结构质量：104kg，外形尺寸：1710mm×1100mm×940mm，幅宽：100cm，作业速度：0.1m/s～0.5m/s，作业小时生产率0.05～0.07h㎡/(h•m)，主燃油消耗量15-25kg/h㎡ |  | 四川省 |  | 非通用类
耕整地机械 | 耕地机械 | 微耕机 | 功率4KW及以上微耕机 | 微耕机 | 四川三台剑峰泵业有限公司 | 1WG-4.0Q | 汽油机配套额定功率为：4.0KW，结构质量：68kg，外形尺寸：1510mm×1000mm×920mm，幅宽：100cm，作业速度：0.1m/s～0.5m/s，作业小时生产率0.05～0.07h㎡/(h•m)，主燃油消耗量15-25kg/h㎡ |  | 四川省 |  | 非通用类
耕整地机械 | 耕地机械 | 微耕机 | 功率4KW及以上微耕机 | 微耕机 | 四川三台剑峰泵业有限公司 | 1WG-6.3 | 柴油机配套额定功率为：6.3KW，结构质量：116kg，外形尺寸：1780mm×1350mm×980mm，幅宽：135cm，作业速度：0.1m/s～0.5m/s，作业小时生产率0.05～0.07h㎡/(h•m)，主燃油消耗量15-25kg/h㎡ |  | 四川省 |  | 非通用类
耕整地机械 | 耕地机械 | 微耕机 | 功率4KW以下微耕机 | 微耕机 | 江苏沃特机械设备进出口有限公司 | 1WG3.8-D | 配套功率＜4kW | 配套动力:170F汽油机,额定功率:3.8KW,额定转速:3600转/分,外形尺寸:1700×900×800MM,结构质量:98KG,耕宽:90CM耕深:≥10,作业小时生产率(HM2/H*M)≥0.04,单位作业面积燃油消耗率(KG/HM2)≤25. | 江苏 |  | 非通用类
耕整地机械 | 耕地机械 | 微耕机 | 功率4KW以下微耕机 | 微耕机 | 重庆嘉木机械有限公司 | 1WG3.8-105FC-ZC | 配套动力170FB柴油发动机；标定功率3.8kW；额定转速3600r/min；结构质量80kg；耕宽1050mm；耕深≥100mm；小时生产率≥0.04h㎡/(h•m)；燃油消耗量≤30kg/h㎡; |  | 重庆 |  | 非通用类
耕整地机械 | 耕地机械 | 微耕机 | 功率4KW以下微耕机 | 微耕机 | 重庆科业动力机械制造有限公司 | 1WG3.6-100FC-ZC | 配套功率＜4kW |  | 重庆市 |  | 非通用类
耕整地机械 | 耕地机械 | 微耕机 | 功率4KW以下微耕机 | 微耕机 | 重庆科业动力机械制造有限公司 | 1WG3.68-95FQ-DL | 配套功率＜4kW |  | 重庆市 |  | 非通用类
耕整地机械 | 耕地机械 | 微耕机 | 功率4KW以下微耕机 | 微耕机 | 重庆华世丹机械制造有限公司 | 1WG2.3-45FQ-DC | 配置：整机一台（配华世丹牌H1P65F汽油机）,旱地刀一副，行走轮一副。 参数：标定功率2.3kW，额定转速：3600 r/min，耕深：≥100 m m,作业速度：0.05～0.2 m/s，小时生产率：≥0.03 hm²/（h•m），主燃油消耗量：≤40 kg/hm²，传动方式：蜗轮蜗杆， 联接方式：直联 ， 外形尺寸（长×宽×高）：1500×470×880 mm， 结构质量：30 kg，幅宽：450mm。刀辊转速：160r/min ，刀辊最大回转半径：130 mm，刀辊总安装刀数：16把。旋耕刀型号： | 规格型号:1WG2.3-45FQ-DC；结构型式:前置式；配套发动机生产企业:重庆华世丹机械制造有限公司；配套发动机型号名称:1P65F汽油机；配套发动机结构型式:OHV、单缸四冲程、强制风冷；配套发动机额定功率2.3KW；配套发动机额定转速:3600R/MIN；配套发动机起动方式:手拉反冲启动；外形尺寸:1500MM*470MM*880MM；结构质量:30KG；传动方式:涡轮蜗杆；转接方式:直联式；扶把调整幅度:水平方向0°、垂直方向9°；刀辊转速:160R/MIN；刀辊最大回转半径:130MM；刀辊总安装刀数:16把；旋耕刀型号:旱地刀；主离合器型式:皮带张紧式；耕宽:450MM；耕深:≥100MM；作业速度:0.05~0.2M/S,作业小时生产率:≥0.03HM2/(H.M),单位作业面积燃油消耗量:≤40KG/HM2. | 重庆市 |  | 非通用类
耕整地机械 | 耕地机械 | 微耕机 | 功率4KW以下微耕机 | 微耕机 | 重庆华世丹机械制造有限公司 | 1WG2.3-55FQ-ZC | 配置：整机一台（配华世丹牌H1P65F汽油机）,旱地刀一副，行走轮一副。 参数：标定功率2.3kW，额定转速：3600 r/min，耕深：≥100mm,作业速度：0.1～0.2 m/s，小时生产率：≥0.03 hm²/（h•m），主燃油消耗量：≤40 kg/hm²，传动方式：蜗轮蜗杆， 联接方式：直联 ， 外形尺寸（长×宽×高）：1350×590×940 mm， 结构质量：37 kg，幅宽：550m。刀辊转速：前进档140r/min ，刀辊最大回转半径：130 mm，刀辊总安装刀数：16把。旋耕刀型号：旱 | 规格型号:1WG2.3-55FQ-ZC；结构型式:前置式；配套发动机生产企业:重庆华世丹机械制造有限公司；配套发动机型号名称:H1P65F汽油机；配套发动机结构型式:单缸、四冲程、OHV、强制风冷；配套发动机额定功率2.3KW；配套发动机额定转速:3600R/MIN；配套发动机起动方式:手拉反冲起动；外形尺寸:1350MM*590MM*940MM；结构质量:37KG；传动方式:蜗轮蜗杆；连接方式:直联式；扶把高速幅度水平方向:60°、垂直方向60°；刀辊转速:前进档140R/MIN；刀辊最大回转半径:130MM；刀辊总安装刀数:16；旋耕刀型号:Ⅱ型旱地刀；主离合器型式:牙嵌离合；耕宽:550MM、耕深:≥100MM,作业速度:0.1~0.2M/S,作业小时生产率:≥0.03HM2/(H.M)；单位作业面积燃油消耗量:≤40KG/HM2. | 重庆市 |  | 非通用类
耕整地机械 | 耕地机械 | 微耕机 | 功率4KW以下微耕机 | 微耕机 | 重庆华世丹机械制造有限公司 | 1WG3.0-90FC-ZC | 基本配置：整机一台（配套170FB柴油机），旱地刀一副，4.00-8人字行走胶轮一副，主要技术规格：配套发动机型号名称：170F（B）柴油机，配套发动机生产企业：重庆华世丹机械制造有限公司，结构型式：前置式配套发动机结构型式：单缸、立式、四冲程，配套发动机标定功率：3.0kW，配套发动机标定转速：3600 r/min，配套发动机起动方式：回弹式绳索起动，外形尺寸（长×宽×高）：1470×900×920 mm。结构质量：65 kg。传动方式：齿轮传动。连接方式：直联。扶把调整幅度：水平方向：180°，垂直方 | 规格型号:1WG3.0-90FC-ZC；结构型式:前置式；配套发动机生产企业:重庆华世丹机械制造有限公司；配套发动机型号名称:HSD170FB柴油机；配套发动机结构型式::单缸、立式、四冲程；配套发动机额定功率:3.0KW；配套发动机额定转速:3600R/MIN；配套发动机起动方式:回弹式绳索起动；外形尺寸(长×宽×高):1470×900×920MM；结构质量:65KG；传动方式:齿轮传动；连接方式:直联式；扶把调整幅度:水平方向:180°,垂直方向:60°；刀辊转速:快档:125R/MIN,慢档:95R/MIN；刀辊最大回转半径:180MM.刀辊总安装刀数:24把.旋耕刀型号:Ⅱ型旱地刀.主离合器型式:锥度、湿式；耕宽:900MM,耕深:≥100MM,作业速度:0.1~0.3M/S,作业小时生产率:≥0.04HM2/(H.M),单位作业面积燃油消耗量:≤30KG/HM2. | 重庆市 |  | 非通用类
耕整地机械 | 耕地机械 | 微耕机 | 功率4KW以下微耕机 | 微耕机 | 重庆华世丹机械制造有限公司 | 1WG3.5-100FC-ZC | 主要配置：整机一台（配套173F柴油机），4-3旱地刀一副，水田轮一副,4.00-8人字行走胶轮一副， 主要技术规格：规格型号：1WG3.5-100FC-ZC。配套发动机型号名称：HSD173F型柴油机，配套发动机生产企业：重庆华世丹机械制造有限公司，结构型式：前置式，配套发动机结构型式：单缸、立式、四冲程,配套发动机标定功率：3.5kW，配套发动机标定转速：3600 r/min，配套发动机起动方式：回弹式绳索起动。外形尺寸（长×宽×高）：1600×1000×800 mm。结构质量：76 kg。传动方式： | 规格型号:1WG3.5-100FC-ZC；结构型式:前置式；配套发动机生产企业:重庆华世丹机械制造有限公司；配套发动机型号名称:HSD173F型柴油机,配套发动机结构型式:立式、单缸、四冲程；配套发动机额定功率:3.5KW；配套发动机额定转速:3600R/MIN；配套发动机起动方式:回弹式绳索起动；外形尺寸(长×宽×高):1600×1000×800MM；结构质量:76KG；传动方式:齿轮传动；连接方式:直联式；扶把调整幅度:水平方向:180°,垂直方向:60°；刀辊转速:慢档:95R/MIN、快档:130R/MIN；刀辊最大回转半径:180MM.刀辊总安装刀数:24把；旋耕刀型号:Ⅱ型旱地刀；主离合器型式:锥度、湿式；耕宽:1000MM；耕深:≥100MM；作业速度:0.1~0.3M/S；作业小时生产率:≥0.04HM2/(H.M)；单位作业面积燃油消耗量:≤30KG/HM2. | 重庆市 |  | 非通用类
耕整地机械 | 耕地机械 | 微耕机 | 功率4KW以下微耕机 | 微耕机 | 重庆箭驰机械有限公司 | 1WG2.8-85FC-Z | 配套功率＜4kW |  | 重庆市 |  | 非通用类
耕整地机械 | 耕地机械 | 微耕机 | 功率4KW以下微耕机 | 微耕机 | 重庆箭驰机械有限公司 | 1WG3.5-85FC-ZC | 配套功率＜4kW |  | 重庆市 |  | 非通用类
耕整地机械 | 耕地机械 | 微耕机 | 功率4KW以下微耕机 | 微耕机 | 重庆市冠腾机械有限公司 | 1WG3.8-100FC-ZC | 配套功率＜4KW | 动力采用WT170F风冷式柴油发动机,发动机输出功率3.8千瓦,额定转速3600R/MIN；变速机构采用直联、全齿传动,前置式,外形尺寸1560MM×1000MM×930MM,净重量80KG,,耕宽1000MM,耕深≥100MM,生产率≥0.04HM2/(H·M),燃油消耗量≤30KG/HM2 | 重庆市 |  | 非通用类
耕整地机械 | 耕地机械 | 微耕机 | 功率4KW以下微耕机 | 微型耕耘机 | 英德尔(福建)机械有限公司 | 1WG2Q | 配套发动机:1E44F汽油机,功率:1.5KW,转速:6500R/MIN,耕深10.2CM,耕宽:40.2CM,耕作效率:0.021HM2/H,外形尺寸1190×390×720MM,结构质量18.8KG |  | 福建省 |  | 非通用类
耕整地机械 | 耕地机械 | 微耕机 | 功率4KW以下微耕机 | 微型耕耘机 | 英德尔(福建)机械有限公司 | 1WG4 | 配套发动机:170F风冷柴油机,功率:3.5KW,转速3600R/MIN,耕深12CM,耕宽:102.4CM,耕作效率:0.044HM2/H,外形尺寸1550×971×796MM,结构质量68.4KG |  | 福建省 |  | 非通用类
耕整地机械 | 耕地机械 | 微耕机 | 功率4KW以下微耕机 | 微型耕耘机 | 英德尔(福建)机械有限公司 | 1WG4Q | 配套发动机:170F汽油机,功率:3.8KW,转速:3600R/MIN,耕深11.2CM,耕宽:96.7CM,耕作效率:0.034HM2/H,外形尺寸1555×954×1150MM,结构质量53.4KG |  | 福建省 |  | 非通用类
耕整地机械 | 耕地机械 | 微耕机 | 功率4KW以下微耕机 | 微耕机 | 重庆博阔机械制造有限公司 | BK-1WG3.5 | 配套动力型号：170FA;名称：柴油机，额定功率：3.5（KW）;传动方式：齿轮传动；旋耕刀型号：旱地弯刀；刀辊总安装刀数：24；行走轮形式：胶轮；离合方式：单片摩擦离合器；挡位数：4；扶手是否可调：是；耕宽：105cm；耕深：≥10cm |  | 重庆 |  | 非通用类
耕整地机械 | 耕地机械 | 微耕机 | 功率4KW以下微耕机 | 微耕机 | 重庆力润机械制造有限公司 | 1WG3.5-100FC-ZC | 柴油机配套额定功率为：3.5KW，结构形式：前置式，结构质量：75kg，外形尺寸：1550mm×1000mm×1030mm，耕宽：1000mm，作业速度：0.1m/s～0.3m/s，作业小时生产率≥0.04h㎡/(h•m)，主燃油消耗量≤30kg/h㎡ | 风冷柴油机配套额定功率为:3.5KW,结构形式:前置式,结构质量:75KG,外形尺寸:1550MM×1000MM×1030MM,耕宽:1000MM,耕深:≥100MM,作业速度:0.1M/S~0.3M/S,作业小时生产率≥0.04HM2/(H?M),主燃油消耗量≤30KG/HM2 | 重庆 |  | 非通用类
耕整地机械 | 耕地机械 | 微耕机 | 功率4KW以下微耕机 | 微耕机 | 四川省鑫事达机械设备有限公司 | 1WG3.8Q | 结构型式:前置式.配套发动机额定功率:3.8KW.外形尺寸(长*宽*高):1565*1000*880MM.结构质量:69KG.耕宽:1000MM.耕深:≥100. | 结构型式:前置式.配套发动机额定功率:3.8KW.外形尺寸(长*宽*高):1565*1000*880MM.结构质量:69KG.耕宽:1000MM.耕深:≥100. | 四川省 |  | 非通用类
耕整地机械 | 耕地机械 | 微耕机 | 功率4KW以下微耕机 | 微耕机 | 重庆宗申巴贝锐拖拉机制造有限公司 | 1WG3.5-105FC-ZC | 配套功率＜4kw |  | 重庆市 |  | 非通用类
耕整地机械 | 耕地机械 | 微耕机 | 功率4KW以下微耕机 | 微耕机 | 洛阳卓格哈斯机械有限公司 | 1WG-3.8Q1 | 发动机形式：汽油；传动方式：齿轮传动；配套功率：3.8kW；外形尺寸（长×宽×高）：130cm×45cm×68cm；耕宽：105cm；耕深:10cm-18cm |  | 河南 |  | 非通用类
耕整地机械 | 耕地机械 | 微耕机 | 功率4KW以下微耕机 | 微耕机 | 洛阳卓格哈斯机械有限公司 | 1WG-3.8Q2 | 发动机形式：汽油；传动方式：三角皮带传动；配套功率：3.8kW；外形尺寸（长×宽×高）：148cm×95cm×97cm；耕宽：105cm；耕深：10cm-15cm |  | 河南 |  | 非通用类
耕整地机械 | 耕地机械 | 微耕机 | 功率4KW以下微耕机 | 微耕机 | 嘉陵-本田发动机有限公司 | 1WG3.05-90FQ-DL(FJ500) | 配套动力：3.05kw 结构质量：60kg 耕幅：90cm 外形尺寸：1460mm×900mm×800mm 主油耗：≤30kg/hm² 作业速度：0.1-0.3m/s 生产率：≥0.04hm²/（h•m） | 配套动力:3.05KW汽油机；结构质量:60KG；耕幅:90CM外形尺寸:1460MM×900MM×800MM主油耗:≤30KG/HM2作业速度:0.1-0.3M/S生产率:≥0.04HM2/(H?M) | 重庆市 |  | 非通用类
耕整地机械 | 耕地机械 | 田园管理机 | 功率4KW及以上田园管理机 | 田园管理机 | 山东德农农业机械制造有限责任公司 | 3TG-4AQ | 外形尺寸(长×宽×高):1320×530×950MM,结构质量:施肥55KG/耘锄57KG,配套动力:4KW,驱动轮型式:栅板铁轮,耘锄作业幅宽:31-50CM,耘锄铲型式:燕尾铲,施肥行数:2行 | 外形尺寸(长×宽×高):1320×530×950MM,结构质量:施肥55KG/耘锄57KG,配套动力:4KW,驱动轮型式:栅板铁轮,耘锄作业幅宽:31-50CM,耘锄铲型式:燕尾铲,施肥行数:2行 | 山东省 |  | 非通用类
耕整地机械 | 耕地机械 | 田园管理机 | 功率4KW及以上田园管理机 | 田园管理机 | 山东德农农业机械制造有限责任公司 | 3TG-4LQ | 外形尺寸(长×宽×高):1320×530×900MM,结构质量:施肥72KG/耘锄73.5KG,配套动力:4KW,驱动轮型式:履带式,耘锄作业幅宽:31-50CM,耘锄铲型式:燕尾铲，施肥行数:2行 | 外形尺寸(长×宽×高):1320×530×900MM,结构质量:施肥72KG/耘锄73.5KG,配套动力:4KW,驱动轮型式:履带式,耘锄作业幅宽:31-50CM,耘锄铲型式:燕尾铲,施肥行数:2行 | 山东省 |  | 非通用类
耕整地机械 | 耕地机械 | 田园管理机 | 功率4KW及以上田园管理机 | 田园管理机 | 洛阳卓格哈斯机械有限公司 | 3TG-4QL | 发动机形式：汽油；主传动形式：齿轮传动；配套功率：4kW；主机外形尺寸（长×宽×高）：100cm×40cm×74cm；开沟深度：17cm；培土高度：18cm |  | 河南 |  | 非通用类
耕整地机械 | 耕地机械 | 田园管理机 | 功率4KW及以上田园管理机 | 田园管理机 | 洛阳卓格哈斯机械有限公司 | 3TG-4.5 | 发动机形式：汽油；主传动方式：齿轮传动；配套功率：4.5kW；主机外形尺寸（长×宽×高）：150cm×50cm×80cm；开沟深度：10cm；培土高度：18cm |  | 河南 |  | 非通用类
耕整地机械 | 耕地机械 | 田园管理机 | 功率4KW及以上田园管理机 | 田园管理机 | 洛阳卓格哈斯机械有限公司 | 3TG-6.0 | 发动机形式：风冷柴油；主传动形式：皮带传动；配套功率：6kW；主机外形尺寸（长×宽×高）：193cm×100cm×101cm；开沟深度：10cm；起垄宽度：30cm-35cm（垄顶）、60cm-70cm(垄底) |  | 河南 |  | 非通用类
耕整地机械 | 耕地机械 | 田园管理机 | 功率4KW及以上田园管理机 | 田园管理机 | 洛阳卓格哈斯机械有限公司 | 3TG-4QG | 发动机形式：汽油；主传动方式：齿轮传动；配套功率：4kW；主机外形尺寸（长×宽×高）：140cm×70cm×64cm； 开沟深度：12cm-17cm；起垄高度：17cm-20cm |  | 河南 |  | 非通用类
耕整地机械 | 耕地机械 | 田园管理机 | 功率4KW及以上田园管理机 | 田园管理机 | 重庆宗申巴贝锐拖拉机制造有限公司 | 3TG-4.0Q | 配套功率≥4kw |  | 重庆市 |  | 非通用类
耕整地机械 | 耕地机械 | 田园管理机 | 功率4KW及以上田园管理机 | 田园管理机 | 重庆宗申巴贝锐拖拉机制造有限公司 | 3TG-6.0 | 配套功率≥4kw |  | 重庆市 |  | 非通用类
耕整地机械 | 耕地机械 | 田园管理机 | 功率4KW及以上田园管理机 | 田园管理机 | 重庆宗申巴贝锐拖拉机制造有限公司 | 3TG-6.0Q | 配套功率≥4kw |  | 重庆市 |  | 非通用类
耕整地机械 | 耕地机械 | 田园管理机 | 功率4KW及以上田园管理机 | 田园管理机 | 沂水沭拖机械有限公司 | 3TG-4Q | 配套功率4kW |  | 山东省 |  | 非通用类
耕整地机械 | 耕地机械 | 田园管理机 | 功率4KW及以上田园管理机 | 田园管理机 | 沂水沭拖机械有限公司 | 3TG-4QA | 配套功率4kW |  | 山东省 |  | 非通用类
耕整地机械 | 耕地机械 | 田园管理机 | 功率4KW及以上田园管理机 | 田园管理机 | 潍坊沃富机械有限公司 | 3TG-4QA | 外形尺寸(长×宽×高):1600×750×650(mm)结构质量:84kg发动机型号:170F/P标定功率:4.0kW额定转速:3600r/min燃油种类:汽油耘锄深度:≥5㎝开沟深度:≥10㎝ |  | 山东 |  | 非通用类
耕整地机械 | 耕地机械 | 田园管理机 | 功率4KW及以上田园管理机 | 田园管理机 | 潍坊沃富机械有限公司 | 3TG-4Q | 主机外形尺寸(长×宽×高):1500X620X1000(mm)主机结构质量:75kg发动机型号:EY28B标定功率:4.05kW与开沟器配套(长×宽×高):1920X820X800(mm)开沟深度:10~20cm与培土器配套(长×宽×高):1920X620X870(mm)培土高度:15~25cm |  | 山东 |  | 非通用类
耕整地机械 | 耕地机械 | 田园管理机 | 功率4KW及以上田园管理机 | 田园管理机 | 莱州市凯鑫机械有限公司 | 3TG-4 | 标定功率4.0kW |  | 山东省 |  | 非通用类
耕整地机械 | 耕地机械 | 田园管理机 | 功率4KW及以上田园管理机 | 田园管理机 | 莱州奥伦农业机械有限公司 | 3TG-5.5Q | 配套动力5.5KW |  | 山东省 |  | 非通用类
耕整地机械 | 耕地机械 | 田园管理机 | 功率4KW及以上田园管理机 | 田园管理机 | 莱州奥伦农业机械有限公司 | 3TG-5.5 | 配套动力5.6KW |  | 山东省 |  | 非通用类
耕整地机械 | 耕地机械 | 田园管理机 | 功率4KW及以上田园管理机 | 田园管理机 | 四川鹏林机电设备制造有限责任公司 | 3TG-6.5 | 6.5KW |  | 四川 |  | 非通用类
耕整地机械 | 耕地机械 | 田园管理机 | 功率4KW及以上田园管理机 | 田园管理机 | 潍坊昊信农业装备有限公司 | 3TG-6Q | 功率6.1KW |  | 山东 |  | 非通用类
耕整地机械 | 耕地机械 | 田园管理机 | 功率4KW及以上田园管理机 | 田园管理机 | 无锡开耕顺农机科技有限公司 | 3TG-6 | 配套功率≥4kW |  | 江苏省 |  | 非通用类
耕整地机械 | 耕地机械 | 田园管理机 | 功率4KW及以上田园管理机 | 田园管理机 | 山东鲁潍农业装备有限公司 | 3TG-6Q | 配套功率≥4kW | 发动机形式:汽油配套功率:6KW外形尺寸(MM):1700X780X750 | 山东省 |  | 非通用类
耕整地机械 | 耕地机械 | 田园管理机 | 功率4KW及以上田园管理机 | 田园管理机 | 重庆旺田机械有限责任公司 | 3TG-6.3FC-S-2 | 主机：结构型式双轮驱动式，外形尺寸（长×宽×高）1850×800×1050MM，结构质量155KG，主传动方式齿轮传动，离合器型式摩擦片式，驱动轮型式胶轮（行走）、铁轮（工作），作业速度0.6-1.4KM/H，配套发动机：核定功率6.3kw，额定转速3600r/min，燃油种类-柴油，与开沟器/培土器配套：型式旋转刀片式，工作幅宽30-48CM，外形尺寸（长×宽×高）1850×800×1050，结构质量158KG,开沟深度≥20CM,传动方式齿轮传动，连接方式直连式，培土高度≥30CM。 |  | 重庆 |  | 非通用类
耕整地机械 | 耕地机械 | 田园管理机 | 功率4KW以下田园管理机 | 田园管理机 | 四川鹏林机电设备制造有限责任公司 | 3TG-3.0 | 3.0KW |  | 四川 |  | 非通用类
耕整地机械 | 耕地机械 | 田园管理机 | 功率4KW以下田园管理机 | 田园管理机 | 山东常发工贸有限公司 | 3TG-3.5 | 配套功率（kW）：3.64 | 标定功率:3.64KW；外形尺寸:1270×545×945MM；额定转速:3000R/MIN；结构质量:92KG；驱动轮型式:履带式；主传动方式:皮带传动；离合器型式:离心式；施肥行数:1-3行；锄草深度:2-8CM；开沟器型式:燕尾铲；排肥器型式:外槽轮式；助产器数量:3个；工作幅宽:43~53CM | 山东省 |  | 非通用类
耕整地机械 | 耕地机械 | 田园管理机 | 功率4KW以下田园管理机 | 田园管理机 | 重庆宗申巴贝锐拖拉机制造有限公司 | 3TG-3.5 | 配套功率＜4kw |  | 重庆市 |  | 非通用类
耕整地机械 | 耕地机械 | 开沟机（器） | 开沟深度50CM及以上配套轮式拖拉机开沟机 | 开沟机 | 新疆农业科学院农业工程公司 | 1K-50 | 开沟深度≥50cm，沟面宽度≥60cm，沟底宽度≥30cm，沟底浮土厚度≤5cm，作业速度≥1.8km/h | 开沟深度≥50CM,沟面宽度≥60CM,沟底宽度≥30CM,沟底浮土厚度≤5CM,作业速度≥1.8KM/H | 新疆 |  | 非通用类
耕整地机械 | 耕地机械 | 开沟机（器） | 开沟深度50CM以下配套轮式拖拉机开沟机 | 双圆盘开沟机 | 江苏威迪农业装备科技股份有限公司 | 1KH-35 | 配套轮式拖拉机；开沟深度＜50cm |  | 江苏省 |  | 非通用类
耕整地机械 | 耕地机械 | 开沟机（器） | 开沟深度50CM以下配套轮式拖拉机开沟机 | 双圆盘开沟机 | 江苏亿科农业装备有限公司 | 1KJ-35A | 配套动力：47.8～62.5KW；开沟深度：30～40cm；抛土半径:≥2m |  | 江苏 |  | 非通用类
耕整地机械 | 耕地机械 | 开沟机（器） | 开沟深度50CM以下配套轮式拖拉机开沟机 | 开沟机 | 连云港市东堡旋耕机械有限公司 | 1KJ-35 | 配套轮式拖拉机；开沟深度＜50cm |  | 江苏省 |  | 非通用类
耕整地机械 | 耕地机械 | 开沟机（器） | 开沟深度50CM以下配套轮式拖拉机开沟机 | 开沟机 | 连云港市东堡旋耕机械有限公司 | 1KH-35(A) | 配套轮式拖拉机；开沟深度＜50cm |  | 江苏省 |  | 非通用类
耕整地机械 | 耕地机械 | 深松机 | 3铲及以下深松机 | 侧弯刀深松机 | 克拉玛依五五机械制造有限责任公司 | 1SS-160 | 作业幅宽1.6m；深松部件3个 | 作业幅宽1.6M；深松部件3个；外形尺寸(MM):1450×1900×1500；配套动力(KW):≥73；机具重量(KG):350；工作幅宽(MM):1600；深松铲(个):3；耕深范围(MM):0~500；深松铲间距(MM):550+550；深松铲高度(MM):900；耕深稳定性(%):≥80；土壤膨松度(%):≤40；土壤扰动系数(%):≥50；深松铲类型:铲式；结构形式:后悬挂. | 新疆 |  | 通用类
耕整地机械 | 耕地机械 | 深松机 | 3铲及以下深松机 | 深松机 | 阿克苏金天诚机械装备有限公司 | 1S-130 | 深松部件3个 | 深松部件3个；工作幅宽:1350MM；铲间距:1000MM；耕深:400-500MM悬挂方式:三点式悬挂；配套动力:100-130KW | 新疆 |  | 通用类
耕整地机械 | 耕地机械 | 深松机 | 3铲及以下深松机 | 深松整地联合作业机 | 潍坊悍马农业装备有限公司 | 1SZL-125 | 深松部件3个及以下 | 外形尺寸(长×宽×高)MM:1410×1510×1080；结构质量KG:300；深松铲结构形式:平凿式；深松铲数量个:3；工作幅宽CM:125 | 山东省 |  | 通用类
耕整地机械 | 耕地机械 | 深松机 | 3铲及以下深松机 | 深松机 | 新疆天诚农机具制造有限公司 | 1SL-160 | 深松部件3个及以下 | 深松数量,3个；机具挂接型式,三点悬挂. | 新疆 |  | 通用类
耕整地机械 | 耕地机械 | 深松机 | 4—5铲深松机 | 深松机 | 新疆天诚农机具制造有限公司 | 1SL-270 | 深松部件4—5个 | 深松数量,5个；机具挂接型式,三点悬挂. | 新疆 |  | 通用类
耕整地机械 | 耕地机械 | 深松机 | 4—5铲深松机 | 深松机 | 新疆机械研究院股份有限公司 | 1S-300 | 外形尺寸（长*宽*高）mm：2450*3040*1500，配套动力kW：120-145，工作幅宽mm：3000，结构形式：悬挂式，整机质量kg：920，耕深范围mm：≥300，运输间隙mm：≥300，深松铲数量：5组，深松铲型式：双翼形， | 外形尺寸(长*宽*高)MM:2490*3040*1480；配套动力KW:120-145；工作幅宽MM:3013；结构形式:悬挂式；整机质量KG:920；耕深范围MM:388；运输间隙MM:330；深松铲数量:5组；深松铲型式:双翼形； | 新疆 |  | 通用类
耕整地机械 | 耕地机械 | 深松机 | 4—5铲深松机 | 深松机 | 现代农装科技股份有限公司 | 1SL-220 | 深松铲数量：5，结构质量(kg)：1400，工作幅宽(m)：2~2.2，配套动力(kW)：≥88.2 | 外形尺寸(长×宽×高)MM:2780×2300×1600,结构质量KG:1400,工作幅宽M:2~2.2,深松铲结构形式:凿形犁铲深松铲数量:5,铲间距MM:400~440可调,深松深度MM:≥300,配套动力KW:≥88.2 | 北京 |  | 通用类
耕整地机械 | 耕地机械 | 深松机 | 4—5铲深松机 | 深松整地联合作业机 | 德州市华北农机装备有限公司 | 1SZL-200 | 深松铲数量：4个 | 工作幅宽(M):2.0；深松铲数量:4个,作业小时生产率:0.3-0.5HM2/H | 山东 |  | 通用类
耕整地机械 | 耕地机械 | 深松机 | 4—5铲深松机 | 深松整地联合作业机 | 河北耕耘农业机械制造有限公司 | 1SZL-200 | 数量：4个；外形尺寸（mm）：1200*2330*1170，结构质量（kg）：500，配套动力（kW）：73.5～88.2，整地机构型式：旋耕；结构形式：铲式，双翼深松铲；工作幅宽（cm）：200；铲间距（cm）：50～70；传动机构型式：中间齿轮传动；深松（cm）：≥25；整地（cm）：12～16；作业速度（km/h）：2～5；作业小时生产率（hm²/h）：0.4～0.8 | 数量:4个；外形尺寸(MM):1200*2330*1170,结构质量(KG):500,配套动力(KW):73.5~88.2,整地机构型式:旋耕；结构形式:铲式,双翼深松铲；工作幅宽(CM):200；铲间距(CM):50~70；传动机构型式:中间齿轮传动；深松(CM):≥25；整地(CM):12~16；作业速度(KM/H):2~5；作业小时生产率(HM2/H):0.4~0.8 | 河北省 |  | 通用类
耕整地机械 | 耕地机械 | 深松机 | 4—5铲深松机 | 深松整地联合作业机 | 河北耕耘农业机械制造有限公司 | 1SZL-230 | 数量：4个；外形尺寸（mm）：1200*2550*1170，结构质量（kg）：556，配套动力（kW）：80.9～95.6；整地机构型式：旋耕；结构形式：铲式，双翼深松铲；工作幅宽（cm）：230；铲间距（cm）：50～70；传动机构型式：中间齿轮传动；深松（cm）：≥25；整地（cm）：12～16；作业速度（km/h）：2～5；作业小时生产率（hm²/h）：0.5～0.9 | 数量:4个；外形尺寸(MM):1200*2550*1170,结构质量(KG):556,配套动力(KW):80.9~95.6；整地机构型式:旋耕；结构形式:铲式,双翼深松铲；工作幅宽(CM):230；铲间距(CM):50~70；传动机构型式:中间齿轮传动；深松(CM):≥25；整地(CM):12~16；作业速度(KM/H):2~5；作业小时生产率(HM2/H):0.5~0.9 | 河北省 |  | 通用类
耕整地机械 | 耕地机械 | 深松机 | 4—5铲深松机 | 深松整地联合作业机 | 河北耕耘农业机械制造有限公司 | 1SZL-250 | 数量：4个；外形尺寸（mm）：1200*2750*1170，结构质量（kg）：581，配套动力（kW）：88.2～99.2；整地机构型式：旋耕；结构形式：铲式，双翼深松铲；工作幅宽（cm）：250；铲间距（cm）：50～70；传动机构型式：中间齿轮传动；深松（cm）：≥25；整地（cm）：12～16；作业速度（km/h）：2～5；作业小时生产率（hm²/h）：0.5～1.0 | 数量:4个；外形尺寸(MM):1200*2750*1170,结构质量(KG):581,配套动力(KW):88.2~99.2；整地机构型式:旋耕；结构形式:铲式,双翼深松铲；工作幅宽(CM):250；铲间距(CM):50~70；传动机构型式:中间齿轮传动；深松(CM):≥25；整地(CM):12~16；作业速度(KM/H):2~5；作业小时生产率(HM2/H):0.5~1.0 | 河北省 |  | 通用类
耕整地机械 | 耕地机械 | 深松机 | 4—5铲深松机 | 深松机 | 新疆昌大农机制造有限责任公司 | 1S-200 | 深松部件4个，工作幅宽2m | 4-5铲深松机,外型尺寸(长宽高)MM:1040*2280*1530 | 40 |  | 通用类
耕整地机械 | 耕地机械 | 深松机 | 4—5铲深松机 | 深松机 | 石河子市光大农机有限公司 | 1S-220 | 深松部件4个 | 1S-220生产率(KM/H):3-5；松土深度合格率(%):≤80；土壤膨松度(%)；≤40；碎土质量(%):≤30.配套动力(KW):≥120；深松铲结构形式:曲臂凿式,深松铲数量:4个. | 新疆省 |  | 通用类
耕整地机械 | 耕地机械 | 深松机 | 4—5铲深松机 | 深松机 | 石河子市光大农机有限公司 | 1S-280 | 深松部件5个 | 1S-280:生产率(KM/H):3-5；松土深度合格率(%):≤80；土壤膨松度(%)；≤40；碎土质量(%):≤30.配套动力(KW):≥160,深松铲结构形式:中间直铲,其余曲臂凿式；深松铲数量:5个. | 新疆省 |  | 通用类
耕整地机械 | 耕地机械 | 深松机 | 4—5铲深松机 | 深松机 | 郑州市龙丰农业机械装备制造有限公司 | 1S-250 | 深松部件4—5个 | 框架式大梁1个,弯刀总成5个,外形尺寸:3265×1830×1465MM重量:1000KG配套动力:160-220HP | 河南省 |  | 通用类
耕整地机械 | 耕地机械 | 深松机 | 4—5铲深松机 | 深松机 | 阿克苏金天诚机械装备有限公司 | 1S-235 | 深松部件5个 | 深松部件5个；工作幅宽:2350MM；铲间距:1000MM；耕深:400-500MM悬挂方式:三点式悬挂；配套动力:145-165KW | 新疆 |  | 通用类
耕整地机械 | 耕地机械 | 深松机 | 4—5铲深松机 | 侧弯刀深松机 | 克拉玛依五五机械制造有限责任公司 | 1SS-220 | 作业幅宽2.2m；深松部件4个 | 作业幅宽2.2M；深松部件4个；外形尺寸(MM):1650×2500×1500；配套动力(KW):≥88；机具重量(KG):550；工作幅宽(MM):2200；深松铲(个):4；耕深范围(MM):0~500；深松铲间距(MM):550+550；深松铲高度(MM):900；耕深稳定性(%):≥80；土壤膨松度(%):≤40；土壤扰动系数(%):≥50；深松铲类型:铲式；结构形式:后悬挂. | 新疆 |  | 通用类
耕整地机械 | 耕地机械 | 深松机 | 4—5铲深松机 | 侧弯刀深松机 | 克拉玛依五五机械制造有限责任公司 | 1SS-270 | 作业幅宽2.7m；深松部件5个 | 作业幅宽2.7M；深松部件5个；外形尺寸(MM):2600×2700×1600；配套动力(KW):≥117；机具重量(KG):750；工作幅宽(MM):2700；深松铲(个):5；耕深范围(MM):0~500；深松铲间距(MM):550+550；深松铲高度(MM):900；耕深稳定性(%):≥80；土壤膨松度(%):≤40；土壤扰动系数(%):≥50；深松铲类型:铲式；结构形式:后悬挂. | 新疆 |  | 通用类
耕整地机械 | 耕地机械 | 深松机 | 4—5铲深松机 | 深松整地联合作业机 | 南昌旋耕机厂有限责任公司 | 1SL-180B | 技术参数：配套动力：73.5kw；动力输出轴转速：540/720r/min;幅宽：180cm;耕深：12-16cm;挂接方式：三点悬挂；传动方式：中间齿轮传动；结构型式：组合式（深松部分）/左右梁结构（旋耕部分）；结构重量(kg)：645;深松铲数量：4个;刀片形式：1T245（旋耕弯刀）；刀片数量：50把（左右各半）. |  | 江西省 |  | 通用类
耕整地机械 | 耕地机械 | 深松机 | 4—5铲深松机 | 深松整地联合作业机 | 南昌旋耕机厂有限责任公司 | 1SL-200B | 技术参数：配套动力：73.5kw；动力输出轴转速：540/720r/min;幅宽：200cm;耕深：12-16cm;挂接方式：三点悬挂；传动方式：中间齿轮传动；结构型式：组合式（深松部分）/左右梁结构（旋耕部分）外型尺寸(mm)2116*2400*1440；结构重量(kg)：685;深松铲数量：5个;刀片形式：1T245（旋耕弯刀）；刀片数量：58把（左右各半）. |  | 江西省 |  | 通用类
耕整地机械 | 耕地机械 | 深松机 | 4—5铲深松机 | 深松旋耕机 | 南昌旋耕机厂有限责任公司 | 1GQQN-180JBS | 主要配置：传动轴总成、悬挂架、中间齿轮箱总成、框架焊合、左右侧板、犁刀轴总成、罩壳、拖板。技术参数：配套动力:66.2-73.5kw，工作幅宽:1.80m，结构形式:框架式，单轴；不变速；刀片形式：1T245旋耕刀；深松铲：4个；深松耕深：≥30cm;耕深：8-14cm。 |  | 江西省 |  | 通用类
耕整地机械 | 耕地机械 | 深松机 | 4—5铲深松机 | 深松旋耕机 | 南昌旋耕机厂有限责任公司 | 1GQQN-200JBS | 主要配置：传动轴总成、悬挂架、中间齿轮箱总成、框架焊合、左右侧板、犁刀轴总成、罩壳、拖板。技术参数：配套动力:66.2-73.5kw，工作幅宽:2.0m，结构形式:框架式，单轴；不变速；刀片形式：1T245旋耕刀；深松铲：5个；深松耕深：≥30cm;耕深：8-14cm。 |  | 江西省 |  | 通用类
耕整地机械 | 耕地机械 | 深松机 | 4—5铲深松机 | 深松机 | 河北圣和农业机械有限公司 | 1S-200 | 深松铲个数：4个；深松铲机构形式：凿型；工作幅宽：2000mm；配套动力：59～74kW；结构质量：315kg；外形尺寸（长×宽×高）：2100×1050×1200mm；深松深度：30～35cm | 深松铲个数:4个；深松铲机构形式:凿型；工作幅宽:2000MM；配套动力:59~74KW；结构质量:315KG；外形尺寸(长×宽×高):2100×1050×1200MM；深松深度:30~35CM. | 河北省 |  | 通用类
耕整地机械 | 耕地机械 | 深松机 | 4—5铲深松机 | 深松机 | 河北圣和农业机械有限公司 | 1SS-280 | 深松铲个数：5个；深松铲机构形式：凿型；工作幅宽：2800mm；配套动力：88.2～102.9kW；结构质量：340kg；外形尺寸（长×宽×高）：2280×2660×1300mm；深松深度：30～40cm。 | 深松铲个数:5个；深松铲机构形式:凿型；工作幅宽:2800MM；配套动力:88.2~102.9KW；结构质量:340KG；外形尺寸(长×宽×高):2280×2660×1300MM；深松深度:30~40CM. | 河北省 |  | 通用类
耕整地机械 | 耕地机械 | 深松机 | 4—5铲深松机 | 深松机 | 河北圣和农业机械有限公司 | 1S-280A | 深松铲个数：5个；深松铲机构形式：凿型；工作幅宽：2800mm；配套动力：≥95kW；结构质量：420kg；外形尺寸（长×宽×高）：2320×3000×1370mm；深松深度：25～35cm。 | 深松铲个数:5个；深松铲机构形式:凿型；工作幅宽:2800MM；配套动力:≥95KW；结构质量:420KG；外形尺寸(长×宽×高):2320×3000×1370MM；深松深度:25~35CM. | 河北省 |  | 通用类
耕整地机械 | 耕地机械 | 深松机 | 4—5铲深松机 | 深松整地联合作业机 | 河北圣和农业机械有限公司 | 1SZL-200A | 是否深松：是；深松铲结构形式：凿形；深松铲个数：4个；整地机构型式：旋耕；幅宽：2.0m；配套动力：88.2～110.3kW；结构质量：755kg；外形尺寸（长×宽×高）：1980×2400×1400mm；深松深度：≥25cm。 | 是否深松:是；深松铲结构形式:凿形；深松铲个数:4个；整地机构型式:旋耕；幅宽:2.0M；配套动力:88.2~110.3KW；结构质量:755KG；外形尺寸(长×宽×高):1980×2400×1400MM；深松深度:≥25CM. | 河北省 |  | 通用类
耕整地机械 | 耕地机械 | 深松机 | 4—5铲深松机 | 深松整地联合作业机 | 河北圣和农业机械有限公司 | 1SZL-200B | 是否深松：是；深松铲结构形式：凿形；深松铲个数：4个；整地机构型式：旋耕；幅宽：2.0m；配套动力：88.2～110.3kW；结构质量：755kg；外形尺寸（长×宽×高）：1980×2400×1400mm；深松深度：≥25cm。 | 是否深松:是；深松铲结构形式:凿形；深松铲个数:4个；整地机构型式:旋耕；幅宽:2.0M；配套动力:80.9~90.1KW；结构质量:570KG；外形尺寸(长×宽×高):1310×2310×1240MM；深松深度:≥25CM. | 河北省 |  | 通用类
耕整地机械 | 耕地机械 | 深松机 | 4—5铲深松机 | 深松机 | 河北双天机械制造有限公司 | 1S-200 | 深松部件4个 |  | 河北省 |  | 通用类
耕整地机械 | 耕地机械 | 深松机 | 4—5铲深松机 | 深松机 | 河北双天机械制造有限公司 | 1S-200A1 | 深松部件5个 |  | 河北省 |  | 通用类
耕整地机械 | 耕地机械 | 深松机 | 4—5铲深松机 | 深松机 | 河北双天机械制造有限公司 | 1S-250A1 | 深松部件5个 |  | 河北省 |  | 通用类
耕整地机械 | 耕地机械 | 深松机 | 4—5铲深松机 | 深松机 | 江苏常发农业装备股份有限公司 | 1SS-195 | 深松部件4—5个 |  | 江苏 |  | 通用类
耕整地机械 | 耕地机械 | 深松机 | 4—5铲深松机 | 深松机 | 河北江天农业机械有限公司 | 1SS-210 | 深松部件5个 |  | 新疆 |  | 通用类
耕整地机械 | 耕地机械 | 深松机 | 4—5铲深松机 | 深松机 | 江苏银华春翔机械制造有限公司 | 1S-5 | 深松部件（铲）数量:5个；配套动力（kw）：58.8-73.5；工作幅宽（mm）：2300；单铲幅宽（mm):40；铲间距（mm）：400-500可调；深松深度（mm):200-400；作业速度（km/h）：4-7；生产率（h㎡/h）：0.6-0.8； |  | 江苏 |  | 通用类
耕整地机械 | 耕地机械 | 深松机 | 4—5铲深松机 | 深松机 | 河南豪丰机械制造有限公司 | 1S-200 | 深松铲数量：5个 |  | 河南省 |  | 通用类
耕整地机械 | 耕地机械 | 深松机 | 4—5铲深松机 | 深松机 | 河南豪丰机械制造有限公司 | 1SS-240D | 深松铲数量：4个 |  | 河南省 |  | 通用类
耕整地机械 | 耕地机械 | 深松机 | 4—5铲深松机 | 深松机 | 奎屯吾吾农机制造有限公司 | 1S-270 | 重量：900kg，工作幅宽：2700mm，深松铲数：5个，深松深度：400～500， | 长×宽×高(MM):2100×2700×1500；重量:900KG；工作幅宽:2700MM；深松铲数:5个；深松深度:400~500； | 新疆 |  | 通用类
耕整地机械 | 耕地机械 | 深松机 | 4—5铲深松机 | 深松机 | 常州常旋机械有限公司 | 1SZL-200 | 深松部件4—5个 |  | 江苏省 |  | 通用类
耕整地机械 | 耕地机械 | 深松机 | 4—5铲深松机 | 深松整地联合作业机 | 赵县联行机械有限公司 | 1SZL-200 | 深松部件（铲）数量（个）：4个 | 深松形式:普通；深松部件(铲)数量(个):4个 | 河北省 |  | 通用类
耕整地机械 | 耕地机械 | 深松机 | 4—5铲深松机 | 深松机 | 河北通田机械有限公司 | 1S-250 | 深松铲数量：4个 | 外形尺寸(长×宽×高)1230×2630×1300MM,深松铲数量:4个,深松铲结构形式:铲式,配套动力:66.5~80.9KW,工作幅宽:250CM | 河北省 |  | 通用类
耕整地机械 | 耕地机械 | 深松机 | 4—5铲深松机 | 深松整地联合作业机 | 河北通田机械有限公司 | 1SZL-200 | 深松铲数量：4个 | 作业幅宽:2M,配套动力:66.2~73.5KW,外形尺寸(长×宽×高)1650×2390×1200MM,整地机构型式:旋耕,深松铲结构形式:凿形,深松铲数量:4个 | 河北省 |  | 通用类
耕整地机械 | 耕地机械 | 深松机 | 4—5铲深松机 | 深松整地联合作业机 | 河北通田机械有限公司 | 1SZL-230 | 深松铲数量：4个 | 外形尺寸(长×宽×高)1650×2630×1200MM,作业幅宽:2.30M,配套动力:66.2~88.2KW,整地机构型式:旋耕,深松铲结构形式:凿形,深松铲数量:4个 | 河北省 |  | 通用类
耕整地机械 | 耕地机械 | 深松机 | 4—5铲深松机 | 深松整地联合作业机 | 河北通田机械有限公司 | 1SZL-250 | 深松铲数量：4个 | 外形尺寸(长×宽×高)1650×2830×1200MM,工作幅宽:2.50M,配套动力:88.2~102.9KW,整地机构型式:旋耕,深松铲结构形式:凿形,深松铲数量:4个 | 河北省 |  | 通用类
耕整地机械 | 耕地机械 | 深松机 | 6铲及以上深松机 | 深松机 | 河北通田机械有限公司 | 1SS-320 | 深松铲数量：6个 | 外形尺寸(长×宽×高)2650×3240×1230MM,深松铲数量:6个,深松铲结构形式:凿形,配套动力:88.2~110.3KW,工作幅宽:320CM | 河北省 |  | 通用类
耕整地机械 | 耕地机械 | 深松机 | 6铲及以上深松机 | 深松机 | 奎屯吾吾农机制造有限公司 | 1S-328 | 幅宽：3280mm，重量：1250kg，深松铲数：10个，耕深：600mm，深松铲型：箭形 | 长×宽×高:(MM)1640×3990×1530；工作幅宽:3280MM；重量:1250KG；深松铲数:10个；耕深:600MM；深松铲型:箭形 | 新疆 |  | 通用类
耕整地机械 | 耕地机械 | 深松机 | 6铲及以上深松机 | 深松机 | 河南豪丰机械制造有限公司 | 1S-250 | 深松铲数量：6个 |  | 河南省 |  | 通用类
耕整地机械 | 耕地机械 | 深松机 | 6铲及以上深松机 | 深松机 | 河南豪丰机械制造有限公司 | 1SS-350D | 深松铲数量：6个 |  | 河南省 |  | 通用类
耕整地机械 | 耕地机械 | 深松机 | 6铲及以上深松机 | 深松机 | 江苏常发农业装备股份有限公司 | 1SS-225 | 深松部件6个及以上 |  | 江苏 |  | 通用类
耕整地机械 | 耕地机械 | 深松机 | 6铲及以上深松机 | 深松机 | 江苏常发农业装备股份有限公司 | 1SS-295 | 深松部件6个及以上 |  | 江苏 |  | 通用类
耕整地机械 | 耕地机械 | 深松机 | 6铲及以上深松机 | 深松机 | 河北圣和农业机械有限公司 | 1S-320 | 深松铲个数：7个；深松铲机构形式：凿型；工作幅宽：3200mm；配套动力：≥100kW；结构质量：320kg；外形尺寸（长×宽×高）：2885×3400×1300mm；深松深度：25～35cm。 | 深松铲个数:7个；深松铲机构形式:凿型；工作幅宽:3200MM；配套动力:≥100KW；结构质量:320KG；外形尺寸(长×宽×高):2885×3400×1300MM；深松深度:25~35CM. | 河北省 |  | 通用类
耕整地机械 | 耕地机械 | 深松机 | 6铲及以上深松机 | 深松旋耕机 | 南昌旋耕机厂有限责任公司 | 1GQQN-230JBS | 主要配置：传动轴总成、悬挂架、中间齿轮箱总成、框架焊合、左右侧板、犁刀轴总成、罩壳、拖板。技术参数：配套动力:80.8-88.2kw，工作幅宽:2.0m，结构形式:框架式，单轴；不变速；刀片形式：1T245旋耕刀；深松铲：6个；深松耕深：≥30cm;耕深：8-14cm。 |  | 江西省 |  | 通用类
耕整地机械 | 耕地机械 | 深松机 | 6铲及以上深松机 | 深松旋耕机 | 南昌旋耕机厂有限责任公司 | 1GQQN-250JBS | 主要配置：传动轴总成、悬挂架、中间齿轮箱总成、框架焊合、左右侧板、犁刀轴总成、罩壳、拖板。技术参数：配套动力:80.8-88.2kw，工作幅宽:2.0m，结构形式:框架式，单轴；不变速；刀片形式：1T245旋耕刀；深松铲：7个；深松耕深：≥30cm;耕深：8-14cm。结构质量(kg)：600 |  | 江西省 |  | 通用类
耕整地机械 | 耕地机械 | 深松机 | 6铲及以上深松机 | 深松旋耕机 | 南昌旋耕机厂有限责任公司 | 1GQQN-280J(Q)S | 主要配置：传动轴总成、悬挂架、中间齿轮箱总成、框架焊合、左右侧板、犁刀轴总成、罩壳、拖板。技术参数：配套动力:73.5-91.5kw，工作幅宽:2.0m，结构形式:框架式，单轴；不变速；刀片形式：1T245旋耕刀；深松铲：6个；深松耕深：≥30cm;耕深：8-14cm。结构质量(kg)：1050 |  | 江西省 |  | 通用类
耕整地机械 | 耕地机械 | 深松机 | 6铲及以上深松机 | 深松旋耕机 | 南昌旋耕机厂有限责任公司 | 1GQQN-300J(Q)S | 主要配置：传动轴总成、悬挂架、中间齿轮箱总成、框架焊合、左右侧板、犁刀轴总成、罩壳、拖板。技术参数：配套动力:80.8-95.6kw，工作幅宽:2.0m，结构形式:框架式，单轴；不变速；刀片形式：1T245旋耕刀；深松铲：6个；深松耕深：≥30cm;耕深：8-14cm。结构质量(kg)：1100 |  | 江西省 |  | 通用类
耕整地机械 | 耕地机械 | 深松机 | 6铲及以上深松机 | 深松旋耕机 | 南昌旋耕机厂有限责任公司 | 1GQQN-360J(Q)S | 主要配置：传动轴总成、悬挂架、中间齿轮箱总成、框架焊合、左右侧板、犁刀轴总成、罩壳、拖板。技术参数：配套动力:80.8-95.6kw，工作幅宽:2.0m，结构形式:框架式，单轴；不变速；刀片形式：1T245旋耕刀；深松铲：6个；深松耕深：≥30cm;耕深：8-14cm。结构质量(kg)：1200 |  | 江西省 |  | 通用类
耕整地机械 | 耕地机械 | 深松机 | 6铲及以上深松机 | 深松旋耕机 | 南昌旋耕机厂有限责任公司 | 1GQQN-420J(Q)S | 主要配置：传动轴总成、悬挂架、中间齿轮箱总成、框架焊合、左右侧板、犁刀轴总成、罩壳、拖板。技术参数：配套动力:84.6-102.9kw，工作幅宽:2.0m，结构形式:框架式，单轴；不变速；刀片形式：1T245旋耕刀；深松铲：6个；深松耕深：≥30cm;耕深：8-14cm。结构质量(kg)：1348 |  | 江西省 |  | 通用类
耕整地机械 | 耕地机械 | 深松机 | 6铲及以上深松机 | 深松整地联合作业机 | 南昌旋耕机厂有限责任公司 | 1SL-230B | 技术参数：配套动力：88.2kw；动力输出轴转速：540/720r/min;幅宽：230cm;耕深：30-40cm;碎土深度：8-14cm;挂接方式：三点悬挂；传动方式：中间齿轮传动；结构型式：组合式;外型尺寸(mm)1765*2570*1265；结构重量(kg)：725;深松铲数量：6个;刀片形式：1T245（旋耕弯刀）；刀片数量：62把（左右各半）. |  | 江西省 |  | 通用类
耕整地机械 | 耕地机械 | 深松机 | 6铲及以上深松机 | 深松整地联合作业机 | 南昌旋耕机厂有限责任公司 | 1SL-250B | 技术参数：配套动力：88.2kw；动力输出轴转速：540/720r/min;幅宽：250cm;耕深：30-40cm;碎土深度：8-14cm;挂接方式：三点悬挂；传动方式：中间齿轮传动；结构型式：组合式;外型尺寸(mm)1765*2570*1265；结构重量(kg)：795;深松铲数量：7个;刀片形式：1T245（旋耕弯刀）；刀片数量：70把（左右各半）. |  | 江西省 |  | 通用类
耕整地机械 | 耕地机械 | 深松机 | 6铲及以上深松机 | 侧弯刀深松机 | 克拉玛依五五机械制造有限责任公司 | 1SS-380 | 作业幅宽3.8m；深松部件6个 | 作业幅宽3.8M；深松部件6个；外形尺寸(MM):2800×4250×1620；配套动力(KW):≥146；机具重量(KG):350；工作幅宽(MM):3800；深松铲(个):6；耕深范围(MM):0~500；深松铲间距(MM):550+550；深松铲高度(MM):900；耕深稳定性(%):≥80；土壤膨松度(%):≤40；土壤扰动系数(%):≥50；深松铲类型:铲式；结构形式:后悬挂. | 新疆 |  | 通用类
耕整地机械 | 耕地机械 | 深松机 | 6铲及以上深松机 | 深松机 | 宁夏智源农业装备有限公司 | 1S-230 | 外型尺寸（长×宽×高）mm：2340×2300×1500；结构质量kg：840；配套动力kW：≥66.1；工作幅宽mm：2300；深松铲结构型式：凿型铲；深松铲数量：7个；深松耕深cm：30~40；整地耕深cm：8~12；作业小时生产率h㎡/h：0.53~0.57. | 外型尺寸(长×宽×高)MM:2340×2300×1500；结构质量KG:840；配套动力KW:≥66.1；工作幅宽MM:2300；深松铲结构型式:凿型铲；深松铲数量:7个；深松耕深CM:30~40；整地耕深CM:8~12；作业小时生产率HM2/H:0.53~0.57. | 宁夏回族自治区 |  | 通用类
耕整地机械 | 耕地机械 | 深松机 | 6铲及以上深松机 | 深松机 | 宁夏智源农业装备有限公司 | 1S-260 | 外型尺寸（长×宽×高）mm：2340×2600×1500；结构质量kg：920；配套动力kW：≥88.2；工作幅宽mm：2600；深松铲结构型式：凿型铲；深松铲数量：9个；深松耕深cm：30~40；整地耕深cm：8~12；作业小时生产率h㎡/h：0.67~0.8. | 外型尺寸(长×宽×高)MM:2340×2600×1500；结构质量KG:920；配套动力KW:≥88.2；工作幅宽MM:2600；深松铲结构型式:凿型铲；深松铲数量:9个；深松耕深CM:30~40；整地耕深CM:8~12；作业小时生产率HM2/H:0.67~0.8. | 宁夏回族自治区 |  | 通用类
耕整地机械 | 耕地机械 | 深松机 | 6铲及以上深松机 | 深松机 | 蚌埠玛斯特机械设备有限公司 | 1S-180 | 深松形式：普通；深松部件（铲）数量（个）：6 | 深松形式:普通；深松部件(铲)数量(个):6 | 安徽省 |  | 通用类
耕整地机械 | 耕地机械 | 深松机 | 6铲及以上深松机 | 深松机 | 阿克苏金天诚机械装备有限公司 | 1S-335 | 深松部件7 个 | 深松部件7个；工作幅宽:3350MM；铲间距:1000MM；耕深:400-500MM悬挂方式:三点式悬挂；配套动力:160-220KW | 新疆 |  | 通用类
耕整地机械 | 耕地机械 | 深松机 | 6铲及以上深松机 | 深松机 | 郑州市龙丰农业机械装备制造有限公司 | 1S-300 | 深松部件6个及以上 | 框架式大梁1个,弯刀总成6个,外形尺寸:3865×1830×1465MM,重量:1200KG配套动力:220-260HP | 河南省 |  | 通用类
耕整地机械 | 耕地机械 | 深松机 | 6铲及以上深松机 | 深松机 | 石河子市光大农机有限公司 | 1S-340 | 深松部件6个 | 1S-340:生产率(KM/H):3-5；松土深度合格率(%):≤80；土壤膨松度(%)；≤40；碎土质量(%):≤30.配套动力(KW):≥200,深松铲结构形式:曲臂凿式,深松铲数量:6个. | 新疆省 |  | 通用类
耕整地机械 | 耕地机械 | 深松机 | 6铲及以上深松机 | 深松机 | 巴州孔雀农业机械设备制造有限公司 | 1S-280 | 深松部件6个及以上。外形尺寸（长×宽×高）mm：1750*2800*1550;重量kg：850；犁铧数量：3组6根；犁体类型：铲式；单犁体幅宽mm：1100，总工作幅宽mm：2800耕深范围mm：≥300; 运输间mm：≥300;挂接方式：三点悬挂；配套动力（kW）147～184； | 深松部件6个及以上.犁铧数量:3组6根；犁体类型:铲式；单犁体幅宽MM:1100,总工作幅宽MM:2800；耕深范围MM:≥300；运输间MM:≥300；挂接方式:三点悬挂；配套动力(KW)147~184； | 新疆维吾尔自治区 |  | 通用类
耕整地机械 | 耕地机械 | 深松机 | 6铲及以上深松机 | 深松机 | 镇江精帆电器有限公司 | IS-260 | 深松部位6个及以上 | 1S-260型深送机,其深松部位6个深松铲,深松深度在25~36MM,配套功率96.5~110.3KW的拖拉机 | 江苏 |  | 通用类
耕整地机械 | 耕地机械 | 深松机 | 6铲及以上深松机 | 深松整地联合作业机 | 新疆昌大农机制造有限责任公司 | 1SZL-300 | 深松部件6个，工作幅宽3m | 6铲及以上深松机,外型尺寸(长宽高)MM:3150*3800*1650 | 70 |  | 通用类
耕整地机械 | 耕地机械 | 深松机 | 6铲及以上深松机 | 深松机 | 新疆昌大农机制造有限责任公司 | 1S-300 | 深松部件6个，工作幅宽3m | 6铲及以上深松机,外型尺寸(长宽高)MM:1040*3280*1530 | 40 |  | 通用类
耕整地机械 | 耕地机械 | 深松机 | 6铲及以上深松机 | 深松机 | 商丘市东方机引农具厂 | 1SJ-250 | 深松部件：（个）9 深松深度：（cm）30-40 机构质量：（kg）500 |  | 河南省 |  | 通用类
耕整地机械 | 耕地机械 | 深松机 | 6铲及以上深松机 | 深松机 | 石家庄农业机械股份有限公司 | 1S-300 | 深松部件6个及以上。振动式弹簧部件7组、工作部件7组带翼凿铲、工作幅宽300cm | 型号:1S-300,外形尺寸(长*宽*高)MM:1650*2650*1270,结构质量:710KG(7铲)配套动力≥58.82KW,深松铲结构形式:凿形,工作铲数7个,工作幅宽3000MM,铲间距400~600MM,单铲幅宽300MM,深松深度300-350MM,作业速度4-6KM/H,纯工作小时生产率1.12-1.86HM2/H. | 河北省 |  | 通用类
耕整地机械 | 耕地机械 | 深松机 | 6铲及以上深松机 | 深松机 | 中国一拖集团有限公司 | 1S-360 | 6铲深松机；深松部件：6个 |  | 河南 |  | 通用类
耕整地机械 | 耕地机械 | 深松机 | 4—5铲振动式、全方位式深松机 | 全方位深松机 | 菏泽新亚机械设备有限公司 | 1SQ-210 | 深松形式：全方位深松；深松部件（铲）数量（个）：4 | 深松形式:全方位深松；深松部件(铲)数量(个):4；深松铲结构型式:全方位曲面铲；铲间距(CM):75(中间)、67.5(两边)；外形尺寸(长×宽×高):1330MM×2570MM×1200MM；结构质量(KG):400；配套动力(KW):≥73.5；工作幅宽(CM):210；深松深度(CM):30-35；作业速度(KM/H):1.8-4；作业小时生产率(HM2/H):0.4-0.8 | 山东省 |  | 通用类
耕整地机械 | 耕地机械 | 深松机 | 4—5铲振动式、全方位式深松机 | 深松机 | 青岛鲁耕农业机械有限公司 | 1S-210B | 全方位式；4铲 | 外形尺寸(长*宽*高)1490MM*2445MM*1350MM；结构质量850KG；配套动力≥66.2KW；深松铲结构形式曲面铲,深松铲数量4个；工作幅宽210CM；铲间距55CM；耕深≥25CM；作业速度≥4KM/H；作业小时生产率≥0.40HM2/H | 山东省 |  | 通用类
耕整地机械 | 耕地机械 | 深松机 | 4—5铲振动式、全方位式深松机 | 深松机 | 青岛鲁耕农业机械有限公司 | 1S-230 | 全方位式；5铲 | 结构形式悬挂式；外形尺寸(长*宽*高)1150MM*2480MM*1245MM；结构质量320KG；配套动力73.5-92.0KW轮式拖拉机；深松铲结构形式平凿双翼,深松铲数量5个；翼铲宽度32CM；工作幅宽230CM；铲间距50CM；深松深度>30CM；纯工作小时生产率0.6-1.0HM2/H | 山东省 |  | 通用类
耕整地机械 | 耕地机械 | 深松机 | 4—5铲振动式、全方位式深松机 | 深松机 | 青岛鲁耕农业机械有限公司 | 1S-260 | 全方位式；5铲 | 外形尺寸(长*宽*高)2525MM*2850MM*1270MM；结构质量1150KG；配套动力≥77.2KW；深松铲结构形式平凿双翼,深松铲数量5个；工作幅宽260CM；铲间距52CM；耕深≥25CM；作业速度≥6KM/H；作业小时生产率≥0.60HM2/H | 山东省 |  | 通用类
耕整地机械 | 耕地机械 | 深松机 | 4—5铲振动式、全方位式深松机 | 全方位深松机 | 山东奥龙农业机械制造有限公司 | 1SQ-180 | 全方位式，4铲 | 深松形式:全方位式；深松铲数量(个):4 | 山东省 |  | 通用类
耕整地机械 | 耕地机械 | 深松机 | 4—5铲振动式、全方位式深松机 | 振动深松机 | 河北圣和农业机械有限公司 | 1ZS-240 | 振动式；深松铲个数：4个铲结构形式：铲式；配套动力：≥95kW；结构质量：510kg；外形尺寸（长×宽×高）：1140×2420×1230mm；深松深度：25～30cm。 | 振动式；深松铲个数:4个铲结构形式:铲式；配套动力:≥95KW；结构质量:510KG；外形尺寸(长×宽×高):1140×2420×1230MM；深松深度:25~30CM. | 河北省 |  | 通用类
耕整地机械 | 耕地机械 | 深松机 | 4—5铲振动式、全方位式深松机 | 深松机 | 山东华运农机设备有限公司 | 1S-200 | 振动或全方位式；深松部件4—5个 | 结构尺寸(长X宽X高CM):183X312X138整机质量(KG):845配套动力(KW):≥73.5深松铲结构型式:全方位曲面铲深松铲数量(个):4整地机构型式:辊齿式工作幅宽(CM):200铲间距(CM):80(中间)、45-55(两侧)耕深(深松)CM:25-35作业速度(KM/H):2-5作业小时生产率(KM2/H):0.4-1.0 | 山东省 |  | 通用类
耕整地机械 | 耕地机械 | 深松机 | 4—5铲振动式、全方位式深松机 | 深松机 | 徐州凯尔农业装备股份有限公司 | 1S-200 | 全方位式；深松部件4个 | 详细配置参数结构形式:全方位式；深松部件4个 | 江苏省 |  | 通用类
耕整地机械 | 耕地机械 | 深松机 | 4—5铲振动式、全方位式深松机 | 深松机 | 西安亚澳农机股份有限公司 | 1S-200A | 全方位式；深松部件：5个 | 外形尺寸(长×宽×高)㎜:2680×2230×1350；结构质量(KG):1280；配套动力(KW):66.2-88.2；整地机构型式:凿齿双压辊式；深松铲结构型式:凿形铲翼式；深松铲数量(个):5；工作幅宽(CM):200；铲尖距(CM):38；耕深(深松CM):25-40；作业速度(KM/H):3-7；作业小时生产率(HM2/H):0.42-0.98； | 陕西省 |  | 通用类
耕整地机械 | 耕地机械 | 深松机 | 4—5铲振动式、全方位式深松机 | 振动深松机 | 河北通田机械有限公司 | 1SS-240 | 振动式，深松铲数量：5个 | 外形尺寸(长×宽×高)1350×2840×1300MM,振动式,深松铲数量:5个,深松铲结构形式:凿形,配套动力:80.9~102.9KW,传动机构形式:中间齿轮传动,工作幅宽:240CM | 河北省 |  | 通用类
耕整地机械 | 耕地机械 | 深松机 | 4—5铲振动式、全方位式深松机 | 振动深松机 | 河北通田机械有限公司 | 1S-240A | 振动式，深松铲数量：4个 | 外形尺寸(长×宽×高)1320×2410×1250MM,振动式,深松铲数量:4个,深松铲结构形式:铲式,配套动力:≥70KW,工作幅宽:240CM | 河北省 |  | 通用类
耕整地机械 | 耕地机械 | 深松机 | 4—5铲振动式、全方位式深松机 | 振动深松机 | 河北通田机械有限公司 | 1SS-220 | 振动式，深松铲数量：4个 | 外形尺寸(长×宽×高)1350×2375×1220MM,振动式,深松铲数量:4个,深松铲结构形式:凿形,配套动力:80.9~102.9KW,传动机构形式:中间齿轮传动,工作幅宽:220CM | 河北省 |  | 通用类
耕整地机械 | 耕地机械 | 深松机 | 4—5铲振动式、全方位式深松机 | 振动深松机 | 山东大华机械有限公司 | 1SZ-180 | 深松形式：振动式；深松部件：4个 | 深松形式:振动式；深松部件:4个；外形尺寸:1480×2070×1400MM； | 山东 |  | 通用类
耕整地机械 | 耕地机械 | 深松机 | 4—5铲振动式、全方位式深松机 | 深松机 | 山东大华机械有限公司 | 1S-200 | 深松形式：全方位式；深松部件4个 | 深松铲型式:全方位弧面倒梯形；深松铲数量:4个 | 山东 |  | 通用类
耕整地机械 | 耕地机械 | 深松机 | 4—5铲振动式、全方位式深松机 | 深松机 | 山东大华机械有限公司 | 1S-250 | 深松形式：全方位式；深松部件4个 | 深松铲结构型式:全方位弧面倒梯形；深松铲数量:4个； | 山东 |  | 通用类
耕整地机械 | 耕地机械 | 深松机 | 6铲及以上振动式、全方位式深松机 | 深松机 | 山东大华机械有限公司 | 1S-270 | 深松形式：全方位式；深松部件6个 | 深松铲型式:全方位弧面倒梯形；深松铲数量:6个 | 山东 |  | 通用类
耕整地机械 | 耕地机械 | 深松机 | 6铲及以上振动式、全方位式深松机 | 深松机 | 徐州凯尔农业装备股份有限公司 | 1S-320 | 全方位式；深松部件6个 | 详细配置参数结构形式:全方位式；深松部件6个 | 江苏省 |  | 通用类
耕整地机械 | 耕地机械 | 深松机 | 6铲及以上振动式、全方位式深松机 | 深松整地联合作业机 | 徐州凯尔农业装备股份有限公司 | 1SZL-380 | 7个振动式深松部件；深松深度≥30cm；耕幅3.8m | 7个振动式深松部件；深松深度≥30CM；耕幅3.8M | 江苏省 |  | 通用类
耕整地机械 | 耕地机械 | 深松机 | 6铲及以上振动式、全方位式深松机 | 深松机 | 山东华运农机设备有限公司 | 1S-230 | 振动或全方位式；深松部件6个及以上 | 结构尺寸(长X宽X高CM):183X330X138整机质量(KG):1000配套动力(KW):≥88.2深松铲结构型式:全方位曲面铲深松铲数量(个):6整地机构型式:辊齿式工作幅宽(CM):230铲间距(CM):80(中间)、45-55(两侧)耕深(深松)CM:25-35作业速度(KM/H):2-5作业小时生产率(KM2/H):0.5-1.1 | 山东省 |  | 通用类
耕整地机械 | 耕地机械 | 深松机 | 6铲及以上振动式、全方位式深松机 | 深松机 | 山东华运农机设备有限公司 | 1S-250 | 振动或全方位式；深松部件6个及以上 | 结构尺寸(长X宽X高CM):183X360X138整机质量(KG):1030配套动力(KW):≥88.2深松铲结构型式:全方位曲面铲深松铲数量(个):6整地机构型式:辊齿式工作幅宽(CM):250铲间距(CM):80(中间)、45-55(两侧)耕深(深松)CM:25-35作业速度(KM/H):2-5作业小时生产率(KM2/H):0.5-1.2 | 山东省 |  | 通用类
耕整地机械 | 耕地机械 | 深松机 | 6铲及以上振动式、全方位式深松机 | 镐式深松整地联合作业机 | 山东青州市重信农机制造有限公司 | 1SZL-210GD | 结构形式：悬挂式，外形尺寸(长×宽×高)mm:2020×2320×1400,结构质量kg:1500,配套动力kW:88.2-95.6轮式拖拉机,整地装置结构形式:旋耕,旋耕刀数量把:60,灭茬刀数量把:76,深松铲结构形式:镐式平铲,深松铲数量件:12(每组4铲共3组),工作幅宽cm:210,铲间距cm:组内铲间距17/组间距75,传动形式:中间齿轮传动,耕深:深松cm:≥25,整地cm:≥8,纯工作小时生产率hm2/h:0.40-0.65. | 结构形式:悬挂式,外形尺寸(长×宽×高)MM:2020×2320×1400,结构质量KG:1500,配套动力KW:88.2-95.6轮式拖拉机,整地装置结构形式:旋耕,旋耕刀数量把:60,灭茬刀数量把:76,深松铲结构形式:镐式平铲,深松铲数量件:12(每组4铲共3组),工作幅宽CM:210,铲间距CM:组内铲间距17/组间距75,传动形式:中间齿轮传动,耕深:深松CM:≥25,整地CM:≥8,纯工作小时生产率HM2/H:0.40-0.65. | 山东省 |  | 通用类
耕整地机械 | 耕地机械 | 深松机 | 6铲及以上振动式、全方位式深松机 | 镐式深松整地联合作业机 | 山东青州市重信农机制造有限公司 | 1SZL-230B | 结构形式：悬挂式，外形尺寸(长×宽×高)mm:1760×2350×1240，结构质量kg:1200，配套动力kW:66.2-88.2轮式拖拉机，整地装置结构形式：旋耕，旋耕刀数量：64把，旋耕刀型号：T195，深松铲结构形式:镐式平铲，深松铲数量:16（每组4铲共4组），工作幅宽cm:230，铲间距cm:组内铲间距16/组间距56，传动机构形式:中央齿轮传动，耕深:深松深度cm:≥25，整地深度cm:≥8，纯工作小时生产率（km2/h）：0.40-0.60，作业速度km/h:1.7-2.6。 | 结构形式:悬挂式；外形尺寸(长×宽×高)MM:1760×2350×1240；结构质量KG:1200；配套动力KW:66.2-88.2轮式拖拉机；整地装置结构形式:旋耕,旋耕刀数量:64把,旋耕刀型号:T195；深松铲结构形式:镐式平铲；深松铲数量:16(每组4铲共4组)；工作幅宽CM:230；铲间距CM:组内铲间距16/组间距56；传动机构形式:中央齿轮传动；耕深:深松深度CM:≥25；整地深度CM:≥8；纯工作小时生产率(KM2/H):0.40-0.60；作业速度KM/H:1.7-2.6. | 山东省 |  | 通用类
耕整地机械 | 耕地机械 | 深松机 | 6铲及以上振动式、全方位式深松机 | 镐式深松整地联合作业机 | 山东青州市重信农机制造有限公司 | 1SZL-230GD | 外形尺寸(长×宽×高)mm：2050×2470×1420,结构质量kg:1800,配套动力kW:95.6-102.9轮式拖拉机,整地机构形式:后置卧式旋耕,深松铲结构形式:镐式平口铲,深松铲数量:2个/组×8组,工作幅宽cm:230,铲间距cm:窄12宽22,传动机构形式:中间齿轮传动,耕深:深松深度cm:≥25,整地深度cm:≥8,作业速度km/h:2-3.5,作业小时生产率h ㎡/h：0.25-0.35。 | 外形尺寸(长×宽×高)MM:2050×2470×1420,结构质量KG:1800,配套动力KW:95.6-102.9轮式拖拉机,整地机构形式:后置卧式旋耕,深松铲结构形式:镐式平口铲,深松铲数量:2个/组×8组,工作幅宽CM:230,铲间距CM:窄12宽22,传动机构形式:中间齿轮传动,耕深:深松深度CM:≥25,整地深度CM:≥8,作业速度KM/H:2-3.5,作业小时生产率HM2/H:0.25-0.35. | 山东省 |  | 通用类
耕整地机械 | 耕地机械 | 深松机 | 6铲及以上振动式、全方位式深松机 | 镐式深松整地联合作业机 | 山东青州市重信农机制造有限公司 | 1SZL-240 | 结构形式：悬挂式，外形尺寸（长×宽×高）（mm）：1820×2550×1400，结构质量（kg）：1520，配套动力（kW）：95.6-106.6，整地装置 结构形式，旋耕，旋耕刀数量：66把，旋耕刀型号：T225，深松铲结构形式：镐式平铲，深松铲数量：16（每组4铲共4组），工作幅宽（cm）：240，铲间距（cm）：组内铲间距16/组间距61，传动机构形式：中央齿轮传动，耕深：深松（cm）：≥25，整地（cm）：≥8，纯工作小时生产率（hm2/h）：0.45-0.65，作业速度（km/h）：1.9-2. | 结构形式:悬挂式；外形尺寸(长×宽×高)(MM):1820×2550×1400；结构质量(KG):1520；配套动力(KW):95.6-106.6；整地装置结构形式；旋耕；旋耕刀数量:66把；旋耕刀型号:T225；深松铲结构形式:镐式平铲；深松铲数量:16(每组4铲共4组)；工作幅宽(CM):240；铲间距(CM):组内铲间距16/组间距61；传动机构形式:中央齿轮传动；耕深:深松(CM):≥25,整地(CM):≥8；纯工作小时生产率(HM2/H):0.45-0.65；作业速度(KM/H):1.9-2.7. | 山东省 |  | 通用类
耕整地机械 | 耕地机械 | 深松机 | 6铲及以上振动式、全方位式深松机 | 全方位深松机 | 山东奥龙农业机械制造有限公司 | 1SQ-280 | 全方位式，6铲 | 深松形式:全方位式；深松铲数量(个):6 | 山东省 |  | 通用类
耕整地机械 | 耕地机械 | 深松机 | 6铲及以上振动式、全方位式深松机 | 全方位深松机 | 中机美诺科技股份有限公司 | 2307 | 振动或全方位式；深松部件6个及以上 |  | 北京 |  | 通用类
耕整地机械 | 耕地机械 | 深松机 | 6铲及以上振动式、全方位式深松机 | 深松机 | 青岛鲁耕农业机械有限公司 | 1S-310B | 全方位式；6铲 | 外形尺寸(长*宽*高)3440MM*1180MM*1385MM；结构质量948KG；配套动力≥99.2KW；深松铲结构形式曲面铲,深松铲数量6个；工作幅宽310CM；铲间距55CM；耕深>30CM；作业速度2.6-4.3KM/H；作业小时生产率0.8-1.2HM2/H | 山东省 |  | 通用类
耕整地机械 | 耕地机械 | 深松机 | 6铲及以上振动式、全方位式深松机 | 深松机 | 青岛鲁耕农业机械有限公司 | 1S-300B | 全方位式；6铲 | 外形尺寸(长*宽*高)1690MM*3310MM*1418MM；结构质量860KG；配套动力≥96KW；深松铲结构形式曲面铲,深松铲数量6个；工作幅宽300CM；铲间距60CM；耕深40-50CM；作业速度5-7KM/H；作业小时生产率1.2-2.1HM2/H；深松形式全方位深松 | 山东省 |  | 通用类
耕整地机械 | 耕地机械 | 深松机 | 6铲及以上振动式、全方位式深松机 | 深松机 | 青岛鲁耕农业机械有限公司 | 1S-350B | 全方位式；6铲 | 外形尺寸(长*宽*高)1690MM*3800MM*1418MM；结构质量1200KG；配套动力≥121KW；深松铲结构形式曲面铲,深松铲数量6个；工作幅宽350CM；铲间距70CM；耕深40-50CM；作业速度5-7KM/H；作业小时生产率1.5-2.5HM2/H；深松形式全方位深松 | 山东省 |  | 通用类
耕整地机械 | 耕地机械 | 深松机 | 6铲及以上振动式、全方位式深松机 | 深松机 | 青岛鲁耕农业机械有限公司 | 1S-450B | 全方位式；8铲 | 外形尺寸(长*宽*高)1690MM*4800MM*1418MM；结构质量1438KG；配套动力≥154.3KW；深松铲结构形式曲面铲,深松铲数量8个；工作幅宽450CM；铲间距64.3CM；耕深40-50CM；作业速度5-7KM/H；作业小时生产率2.0-3.1HM2/H；深松形式全方位深松 | 山东省 |  | 通用类
耕整地机械 | 耕地机械 | 深松机 | 6铲及以上振动式、全方位式深松机 | 全方位深松机 | 菏泽新亚机械设备有限公司 | 1SQ-270 | 深松形式：全方位深松；深松部件（铲）数量（个）：6 | 深松形式:全方位深松；深松部件(铲)数量(个):6；深松铲结构型式:全方位曲面铲；铲间距(CM):74(中间)、49(两边)；外形尺寸(长×宽×高):1950MM×3110MM×1380MM；结构质量(KG):700；配套动力(KW):≥91.9；工作幅宽(CM):270；深松深度(CM):30-35；作业速度(KM/H):1.8-4；作业小时生产率(HM2/H):0.5-1 | 山东省 |  | 通用类
耕整地机械 | 耕地机械 | 联合整地机 | 5.5M及以上双轴联合整地机 | 联合整地机 | 新疆机械研究院股份有限公司 | 1ZL-7.0 | 配套动力kW：≥132，整机重量kg：5200，运输间隙mm：230，连接形式：牵引式，工作幅宽m：7.1，耙片数量片：82(缺口耙42，圆盘耙40)，耙片间距mm：170，耙片偏角：最大17°，耙片直径mm：460，折叠方式：液压折叠，运输状态外形尺寸（长*宽*高）mm：6490*3190*3180，工作状态外形尺寸（长*宽*高）mm：6560*7150*1890， | 配套动力KW:≥132；整机重量KG:5200；运输间隙MM:230；连接形式:牵引式；工作幅宽M:7.1；耙片数量片:82(缺口耙42；圆盘耙40)；耙片间距MM:170；耙片偏角:最大17°；耙片直径MM:460；折叠方式:液压折叠；运输状态外形尺寸(长*宽*高)MM:6490*3190*3180；工作状态外形尺寸(长*宽*高)MM:6560*7150*1890； | 新疆 |  | 非通用类
耕整地机械 | 耕地机械 | 联合整地机 | 5.5M及以上双轴联合整地机 | 联合整地机 | 新疆天诚农机具制造有限公司 | 1ZL-7.2 | 作业幅宽≥5.5m；双轴 | 5.5M及以上双轴联合整地机作业幅宽≥5.5M；双轴 | 新疆 |  | 非通用类
耕整地机械 | 耕地机械 | 联合整地机 | 5.5M及以上双轴联合整地机 | 联合整地机 | 石河子市光大农机有限公司 | 1ZL-5.6 | 作业幅宽5.6m；双轴 | 型号:1ZL-5.6；结构形式:牵引式；配套动力:88.2-102.9KW；外型尺寸:6800MM×6100MM×1300MM；整机重量:3100KG；耙地深度:可达10CM；耙片数量:68个；工作幅宽:5.6M；耙组偏角调节范围:3°-13°；耙片形状:圆形；耙片间距:17CM. | 新疆省 |  | 非通用类
耕整地机械 | 耕地机械 | 联合整地机 | 5.5M及以上双轴联合整地机 | 联合整地机 | 石河子市光大农机有限公司 | 1ZL-6.5 | 作业幅宽6.5m；双轴 | 型号:1ZL-6.5；结构形式:牵引式；配套动力:105KW；外型尺寸:5200MM×6500MM×1340MM；整机重量:3800KG；耙地深度:可达10CM；耙片数量:76个；工作幅宽:6.5M；耙组偏角调节范围:3°-13°；耙片形状:圆形；耙片间距:17CM. | 新疆省 |  | 非通用类
耕整地机械 | 耕地机械 | 联合整地机 | 5.5M及以上双轴联合整地机 | 联合整地机 | 石河子市光大农机有限公司 | 1ZL-7.2 | 作业幅宽7.2m；双轴 | 型号:1ZL-7.2；结构形式:牵引式；配套动力:117KW；外型尺寸:5200MM×7200MM×1340MM；整机重量:4200KG；耙地深度:可达10CM；耙片数量:86个；工作幅宽:720CM；耙组偏角调节范围:3°-13°；耙片形状:圆形；耙片间距:17CM. | 新疆省 |  | 非通用类
耕整地机械 | 耕地机械 | 联合整地机 | 5.5M及以上双轴联合整地机 | 联合整地机 | 一拖(新疆)东方红装备机械有限公司 | 1ZL-7.2 | 是否少（免）耕：否；是否有深松功能：否；机具结构类型：双轴；是否复式作业（含哪几种作业功能）：是（松土、碎土、平整和镇压）；作业幅宽（m）：7.2；深松深度（cm）：0～12；配套动力（kW）：103～147 | 是否少(免)耕:否；是否有深松功能:否；机具结构类型:双轴；是否复式作业(含哪几种作业功能):是(松土、碎土、平整和镇压)；作业幅宽(M):7.2；深松深度(CM):0~12；配套动力(KW):103~147 | 新疆 |  | 非通用类
耕整地机械 | 耕地机械 | 联合整地机 | 5.5M及以上双轴联合整地机 | 联合整地机 | 乌鲁木齐双剑农机具制造有限公司 | 1ZL-7.2 | 作业幅宽≥5.5m；双轴 | 耙片直径,MM:460；工作幅宽,MM:7200；耙片间距,MM:170；配套动力,KW:145~185；整机重量,KG:5700；连接形式:牵引式；外形尺寸,MM(长*宽*高):6100*7900*2200. | 新疆 |  | 非通用类
耕整地机械 | 耕地机械 | 联合整地机 | 5.5M及以上双轴联合整地机 | 联合整地机 | 巴州孔雀农业机械设备制造有限公司 | 1ZL-5.6 | 作业幅宽≥5.5m；双轴。配套动力(kW)：132-160；外形尺寸(mm)：7200×6000×1250；机具重量(kg)：3800； ；耙片直径(mm)：460；耙片间距(mm)：170；工作幅宽(mm)：5600；作业速度(km/h) ≤9.0；挂接方式：牵引式；工作部件配置：缺口耙组、圆盘耙组、平地齿板、碎土辊、整压辊。 | 作业幅宽≥5.5M；双轴.配套动力(KW):132-160；耙片直径(MM):460；耙片间距(MM):170；工作幅宽(MM):5600；作业速度(KM/H)≤9.0；挂接方式:牵引式；工作部件配置:缺口耙组、圆盘耙组、平地齿板、碎土辊、整压辊. | 新疆维吾尔自治区 |  | 非通用类
耕整地机械 | 耕地机械 | 联合整地机 | 5.5M及以上双轴联合整地机 | 联合整地机 | 巴州孔雀农业机械设备制造有限公司 | 1ZL-8.0 | 作业幅宽≥5.5m；双轴。配套动力(kW)：147-200；外形尺寸(mm)：7200×8500×2350；机具重量(kg)：5800； ；结构形式：对置，折叠式；耙片直径(mm)：460；耙片间距(mm)：170；工作幅宽(mm)：8500；作业速度(km/h) ≤9.0；挂接方式：牵引式；工作部件配置：缺口耙组、圆盘耙组、平地齿板、碎土辊、整压辊 | 作业幅宽≥5.5M；双轴.配套动力(KW):147-200；结构形式:对置,折叠式；耙片直径(MM):460；耙片间距(MM):170；工作幅宽(MM):8500；作业速度(KM/H)≤9.0；挂接方式:牵引式；工作部件配置:缺口耙组、圆盘耙组、平地齿板、碎土辊、整压辊 | 新疆维吾尔自治区 |  | 非通用类
耕整地机械 | 耕地机械 | 联合整地机 | 5.5M及以上双轴联合整地机 | 联合整地机 | 石河子市鑫昌盛农机有限公司 | 1ZL-5.6 | 作业幅宽≥5.5m；双轴 | 长*宽*高(MM):6000*5700*1000,配套动力(KW):100-125,整机重量(KG):3500. | 新疆 |  | 非通用类
耕整地机械 | 耕地机械 | 联合整地机 | 5.5M及以上双轴联合整地机 | 折叠式联合整地机 | 石河子市鑫昌盛农机有限公司 | 1ZL-640 | 作业幅宽≥5.5m；双轴 | 长*宽*高(MM):6100*6650*1120,配套动力(KE):120-135,整机重量(KG):4200. | 新疆 |  | 非通用类
耕整地机械 | 耕地机械 | 联合整地机 | 5.5M及以上双轴联合整地机 | 折叠式联合整地机 | 石河子市鑫昌盛农机有限公司 | 1ZL-760 | 作业幅宽≥5.5m；双轴 | 长*宽*高(MM):6000*7300*1500,配套动力(KW):130-155,整机重量(KG):5000. | 新疆 |  | 非通用类
耕整地机械 | 耕地机械 | 联合整地机 | 5.5M及以上双轴联合整地机 | 折叠式联合整地机 | 石河子市鑫昌盛农机有限公司 | 1ZL-800 | 作业幅宽≥5.5m；双轴 | 长*宽*高(MM):6250*8100*1400,配套动力(KW):140-185,整机重量(KG):5700. | 新疆 |  | 非通用类
耕整地机械 | 耕地机械 | 联合整地机 | 5.5M及以上双轴联合整地机 | 联合整地机 | 石河子市永昌农机装备有限公司 | 1ZL-5.6 | 外形尺寸(mm）:5900X6000X1400机具重量（KG）：3500 耙片直径 (mm）：460 耙片个数：64 工作幅宽(mm）:5600 耕地深度(mm）:≥80 挂接形式：牵引式 工作部件配置：缺口耙组、圆盘耙组、平地齿板、碎土辊、整压辊 | 外形尺寸(MM):5900X6000X1400机具重量(KG):3500耙片直径(MM):460耙片个数:64工作幅宽(MM):5600耕地深度(MM):≥80挂接形式:牵引式工作部件配置:缺口耙组、圆盘耙组、平地齿板、碎土辊、整压辊 | 新疆 |  | 非通用类
耕整地机械 | 耕地机械 | 联合整地机 | 5.5M及以上双轴联合整地机 | 联合整地机 | 石河子市永昌农机装备有限公司 | 1ZL-7.2 | 外形尺寸(mm）:7330X7510X1470机具重量（KG）：4500 耙片直径 (mm）：460 耙片个数：82 工作幅宽(mm）:7200 耕地深度(mm）:≥80 挂接形式：牵引式 工作部件配置：缺口耙组、圆盘耙组、平地齿板、碎土辊、整压辊 双轴 | 外形尺寸(MM):7330X7510X1470机具重量(KG):4500耙片直径(MM):460耙片个数:84工作幅宽(MM):7200耕地深度(MM):≥80挂接形式:牵引式工作部件配置:缺口耙组、圆盘耙组、平地齿板、碎土辊、整压辊双轴 | 新疆 |  | 非通用类
耕整地机械 | 耕地机械 | 联合整地机 | 5.5M及以上双轴联合整地机 | 联合整地机 | 阿克苏金天诚机械装备有限公司 | 1ZL-5.6 | 工作幅宽：5.6米；双轴 | 结构形式:双轴；是否有深松功能:是；是否复式作业(含哪几种作业功能):松土、碎土、土肥混合、平整合镇压；是否少(免)耕:否；作业幅宽(M):5.6深松深度(CM):0-12；配套动力:117-174KW | 新疆 |  | 非通用类
耕整地机械 | 耕地机械 | 联合整地机 | 5.5M及以上双轴联合整地机 | 联合整地机 | 石河子市天山机械制造有限公司 | 1ZL-7.2 | 外形尺寸（mm）7100X7200X1200;机具重量（kg）4500；耙片直径（mm）：460；耙片数量（片）80；工作幅宽（mm）：7200；整地深度（mm）：100；工作部件配置：耙刀组、镇压辊、碎土辊；连接形式：三点悬挂。 | 外形尺寸(MM)7100X7200X1200；机具重量(KG)4500；耙片直径(MM):460；耙片数量(片)80；工作幅宽(MM):7200；整地深度(MM):100；工作部件配置:耙刀组、镇压辊、碎土辊；连接形式:三点悬挂. | 新疆石河子市 |  | 非通用类
耕整地机械 | 耕地机械 | 联合整地机 | 5.5M及以上双轴联合整地机 | 联合整地机 | 石河子市天山机械制造有限公司 | 1ZL-5.6 | 外形尺寸（mm）5000X5700X1200;机具重量（kg）3200；耙片直径（mm）：460；耙片数量（片）68；工作幅宽（mm）：5600；整地深度（mm）：100；连接形式：三点悬挂。 | 外形尺寸(MM)5000X5700X1200；机具重量(KG)3200；耙片直径(MM):460；耙片数量(片)68；工作幅宽(MM):5600；整地深度(MM):100；连接形式:三点悬挂. | 新疆石河子市 |  | 非通用类
耕整地机械 | 耕地机械 | 联合整地机 | 5.5M及以上双轴联合整地机 | 联合整地机 | 石河子市天山机械制造有限公司 | 1ZL-6.0 | 外形尺寸（mm）5200X6100X1250;机具重量（kg）3500；耙片直径（mm）：460；耙片数量（片）72；工作幅宽（mm）：6000；整地深度（mm）：100；连接形式：三点悬挂。 | 外形尺寸(MM)5200X6100X1250；机具重量(KG)3500；耙片直径(MM):460；耙片数量(片)72；工作幅宽(MM):6000；整地深度(MM):100；连接形式:三点悬挂. | 新疆石河子市 |  | 非通用类
耕整地机械 | 耕地机械 | 联合整地机 | 5.5M及以上双轴联合整地机 | 联合整地机 | 石河子市三星农机有限公司 | 1ZL-560 | 作业幅宽≥5.5m；双轴含哪几种作业功能）：复式作业，耙地、平地、碎土、镇压等功能；作业幅宽（m）5.6；深松深度（cm）10；配套动力（KW）：90-125 | 作业幅宽≥5.5M；双轴含哪几种作业功能):复式作业,耙地、平地、碎土、镇压等功能；作业幅宽(M)5.6；深松深度(CM)10；配套动力(KW):90-125 | 新疆 |  | 非通用类
耕整地机械 | 耕地机械 | 联合整地机 | 5.5M及以上双轴联合整地机 | 联合整地机 | 石河子市三星农机有限公司 | 1ZL-7.2 | 作业幅宽≥5.5m；双轴含哪几种作业功能）：复式作业，耙地、平地、碎土、镇压等功能；作业幅宽（m）7.2；深松深度（cm）10；配套动力（KW）：162 | 作业幅宽≥5.5M；双轴含哪几种作业功能):复式作业,耙地、平地、碎土、镇压等功能；作业幅宽(M)7.2；深松深度(CM)10；配套动力(KW):162 | 新疆 |  | 非通用类
耕整地机械 | 耕地机械 | 联合整地机 | 5.5M及以上双轴联合整地机 | 联合整地机 | 克拉玛依五五机械制造有限责任公司 | 1ZL-5.8 | 作业幅宽5.8m；双轴 | 作业幅宽5.8M；双轴；作业深度:8-12MM、耙片直径:460MM、耙片间距:170MM、耙片偏角:3.6.9.11.13、机具重量:4200KG、外型尺寸(M):6.2×5.8×1.0、运输间隙:>300MM、作业速度:7-9KM/H、平均生产率:35亩/小时、配套动力:≥117KW、工作部件配置:缺口耙组、圆盘耙组、平地齿板、碎土辊. | 新疆 |  | 非通用类
耕整地机械 | 耕地机械 | 联合整地机 | 5.5M及以上双轴联合整地机 | 联合整地机 | 克拉玛依五五机械制造有限责任公司 | 1ZL-6.6 | 作业幅宽6.6m；双轴 | 作业幅宽6.6M；双轴；作业深度:8-12MM、耙片直径:460MM、耙片间距:170MM、耙片偏角:3.6.9.11.13、机具重量:5000KG、外型尺寸(M):7.1×6.6×1.0、运输间隙:>300MM、作业速度:7-9KM/H、平均生产率:45亩/小时、配套动力:≥117KW、工作部件配置:缺口耙组、圆盘耙组、平地齿板、碎土辊. | 新疆 |  | 非通用类
耕整地机械 | 耕地机械 | 联合整地机 | 5.5M及以上双轴联合整地机 | 联合整地机 | 克拉玛依五五机械制造有限责任公司 | 1ZL-7.2 | 作业幅宽7.2m；双轴 | 作业幅宽7.2M；双轴；作业深度:8-12MM、耙片直径:460MM、耙片间距:170MM、耙片偏角:3.6.9.11.13、机具重量:5200KG、外型尺寸(M):7.1×7.2×1.0、运输间隙:>300MM、作业速度:7-9KM/H、平均生产率:45亩/小时、配套动力:≥117KW、工作部件配置:缺口耙组、圆盘耙组、平地齿板、碎土辊. | 新疆 |  | 非通用类
耕整地机械 | 耕地机械 | 联合整地机 | 5.5M及以上双轴联合整地机 | 联合整地机 | 克拉玛依五五机械制造有限责任公司 | 1ZL-8.2 | 作业幅宽8.2m；双轴 | 作业幅宽8.2M；双轴；作业深度:8-12MM、耙片直径:460MM、耙片间距:170MM、耙片偏角:3.6.9.11.13、机具重量:5800KG、外型尺寸(M):7.1×8.2×1.0、运输间隙:>300MM、作业速度:7-9KM/H、平均生产率:60亩/小时、配套动力:≥146KW、工作部件配置:缺口耙组、圆盘耙组、平地齿板、碎土辊. | 新疆 |  | 非通用类
耕整地机械 | 耕地机械 | 联合整地机 | 5.5M及以上双轴联合整地机 | 联合整地机 | 阿克苏保丰农机装备有限公司 | 1ZL-5.6 | 作业幅宽≥5.5m，双轴 | 配套动力(KW):88.2~147.0；外形尺寸(MM):5200×5800×1200；机具重量(KG):3300；耙片直径(MM):460；耙片数量(片):68；工作幅宽(MM):5600；整地深度(MM):≥80；挂接形式:牵引式；工作部件配置:缺口耙组、圆盘耙组、平地齿板组、碎土辊组、镇压辊组.碎土率(%):≥70；整地后地表标准差(CM):≤3.5.分档名称:作业幅宽≥5.5M；双轴；基本配置和参数:作业幅宽≥5.5M；双轴 | 新疆 |  | 非通用类
耕整地机械 | 耕地机械 | 联合整地机 | 5.5M及以上双轴联合整地机 | 联合整地机 | 阿克苏保丰农机装备有限公司 | 1ZL-6.0 | 作业幅宽≥5.5m，双轴 | 配套动力(KW):132~162；外形尺寸(MM):5500×6200×1200；机具重量(KG):4100；耙片直径(MM):460；耙片数量(片):72；工作幅宽(MM):6000；整地深度(MM):≥80；挂接形式:牵引式；工作部件配置:缺口耙组、圆盘耙组、平地齿板组、碎土辊组、镇压辊组.碎土率(%):≥70；整地后地表标准差(CM):≤3.5.分档名称:作业幅宽≥5.5M；双轴；基本配置和参数:作业幅宽≥5.5M；双轴 | 新疆 |  | 非通用类
耕整地机械 | 耕地机械 | 联合整地机 | 5.5M及以上双轴联合整地机 | 联合整地机 | 阿克苏保丰农机装备有限公司 | 1ZL-6.4 | 作业幅宽≥5.5m，双轴 | 配套动力(KW):132~162；外形尺寸(MM):5500×6400×1200；机具重量(KG):4300；耙片直径(MM):460；耙片数量(片):76；工作幅宽(MM):6400；整地深度(MM):≥80；挂接形式:牵引式；工作部件配置:缺口耙组、圆盘耙组、平地齿板组、碎土辊组、镇压辊组.碎土率(%):≥70；整地后地表标准差(CM):≤3.5.分档名称:作业幅宽≥5.5M；双轴；基本配置和参数:作业幅宽≥5.5M；双轴 | 新疆 |  | 非通用类
耕整地机械 | 耕地机械 | 联合整地机 | 5.5M及以上双轴联合整地机 | 联合整地机 | 巴州爱地信农机制造有限公司 | 1ZL-5.6 | 作业幅宽≥5.5m，双轴 | 是否少(免)耕:否；是否有深松功能:否；机具结构类型:双轴；是否复式作业(含哪几种作业功能):是,能一次完成耕后碎土、疏松土壤、土肥混合、播前整平、镇压等作业；作业幅宽(M):5.6；深松深度(CM):/；配套动力(KW):104-150 | 新疆 |  | 非通用类
耕整地机械 | 耕地机械 | 联合整地机 | 5.5M及以上双轴联合整地机 | 联合整地机 | 巴州爱地信农机制造有限公司 | 1ZL-6.0 | 作业幅宽≥5.5m，双轴 | 是否少(免)耕:否；是否有深松功能:否；机具结构类型:双轴；是否复式作业(含哪几种作业功能):是,能一次完成耕后碎土、疏松土壤、土肥混合、播前整平、镇压等作业；作业幅宽(M):6.0；深松深度(CM):/；配套动力(KW):130-170 | 新疆 |  | 非通用类
耕整地机械 | 耕地机械 | 联合整地机 | 5.5M及以上双轴联合整地机 | 联合整地机 | 巴州爱地信农机制造有限公司 | 1ZL-6.4 | 作业幅宽≥5.5m，双轴 | 是否少(免)耕:否；是否有深松功能:否；机具结构类型:双轴；是否复式作业(含哪几种作业功能):是,能一次完成耕后碎土、疏松土壤、土肥混合、播前整平、镇压等作业；作业幅宽(M):6.4；深松深度(CM):/；配套动力(KW):136-180 | 新疆 |  | 非通用类
耕整地机械 | 耕地机械 | 联合整地机 | 5.5M及以上双轴联合整地机 | 联合整地机 | 巴州爱地信农机制造有限公司 | 1ZL-6.8 | 作业幅宽≥5.5m，双轴 | 是否少(免)耕:否；是否有深松功能:否；机具结构类型:双轴；是否复式作业(含哪几种作业功能):是,能一次完成耕后碎土、疏松土壤、土肥混合、播前整平、镇压等作业；作业幅宽(M):6.8；深松深度(CM):/；配套动力(KW):160-188 | 新疆 |  | 非通用类
耕整地机械 | 耕地机械 | 联合整地机 | 5.5M及以上双轴联合整地机 | 联合整地机 | 巴州爱地信农机制造有限公司 | 1ZL-7.2 | 作业幅宽≥5.5m，双轴 | 是否少(免)耕:否；是否有深松功能:否；机具结构类型:双轴；是否复式作业(含哪几种作业功能):是,能一次完成耕后碎土、疏松土壤、土肥混合、播前整平、镇压等作业；作业幅宽(M):7.2；深松深度(CM):/；配套动力(KW):150-172 | 新疆 |  | 非通用类
耕整地机械 | 耕地机械 | 联合整地机 | 5.5M及以上双轴联合整地机 | 联合整地机 | 石河子开发区银燕节水材料有限责任公司 | 1ZL-5.6 | 5.5M及以上双轴联合整地机 | 工作幅宽5.6米,耙片间距170MM,耙片数8片,耙片直径460,配套动力161.8KW,双轴联合联合整地机 | 新疆 |  | 非通用类
耕整地机械 | 耕地机械 | 联合整地机 | 5.5M及以上双轴联合整地机 | 联合整地机 | 石河子开发区银燕节水材料有限责任公司 | 1ZL-8.0 | 5.5M及以上双轴联合整地机 | 工作幅宽8.0米,耙片间距170MM,耙片数8片,耙片直径460,配套动力161.8KW,双轴联合联合整地机 | 新疆 |  | 非通用类
耕整地机械 | 耕地机械 | 联合整地机 | 5.5M及以上双轴联合整地机 | 联合整地机 | 新疆科神农业装备科技开发股份有限公司 | 1LZ-5.6 | 作业幅宽5.6m；双轴； 深松深度10cm | 作业幅宽5.6M；双轴；深松深度10CM | 新疆 |  | 非通用类
耕整地机械 | 耕地机械 | 联合整地机 | 5.5M及以上双轴联合整地机 | 联合整地机 | 新疆科神农业装备科技开发股份有限公司 | 1LZ-7.2 | 作业幅宽7.2m；双轴；深松深度10cm； | 作业幅宽7.2M；双轴；深松深度10CM； | 新疆 |  | 非通用类
耕整地机械 | 耕地机械 | 联合整地机 | 5.5M及以上双轴联合整地机 | 联合整地机 | 五家渠育丰农机制造有限责任公司 | 1ZL-5.8 | 长5830，宽5800，高1340，耙片Φ460，耙片间距170 | 耙片直径,MM:Φ460；工作幅宽,MM:5800；外形尺寸,MM:工作状态,长*宽*高:6100×5900×1100；轮胎型号:7.50-16；配套动力,KW:92~185,连接型式:牵引式. | 新疆维吾尔自治区 |  | 非通用类
耕整地机械 | 耕地机械 | 联合整地机 | 5.5M及以上双轴联合整地机 | 联合整地机 | 五家渠育丰农机制造有限责任公司 | 1ZL-6.2 | 长5830，宽6200，高1340，耙片Φ460，耙片间距170 | 耙片直径,MM:Φ460；工作幅宽,MM:6200；外形尺寸,MM:工作状态,长*宽*高:6100×6300×1200；轮胎型号:7.50-16；配套动力,KW:100~185,连接型式:牵引式. | 新疆维吾尔自治区 |  | 非通用类
耕整地机械 | 耕地机械 | 联合整地机 | 5.5M及以上双轴联合整地机 | 联合整地机 | 奎屯吾吾农机制造有限公司 | 1ZL-5.8 | ≤5.5m以上双轴联合整地机 | 工作幅宽:5800MM；耙片数:64个；耙片直径:460MM；间距:173MM；整机重量:4200双轴2200KG；长×宽×高(MM):5500×3600×1103 | 新疆 |  | 非通用类
耕整地机械 | 耕地机械 | 联合整地机 | 5.5M及以上双轴联合整地机 | 联合整地机 | 奎屯吾吾农机制造有限公司 | 1ZL-6.2 | ≤5.5m以上双轴联合整地机 | 工作幅宽:6200MM；耙片数:72个；耙片直径:460MM；间距:174MM；整机重量:4800KG；双轴长×宽×高(MM):5500×3600×1104 | 新疆 |  | 非通用类
耕整地机械 | 耕地机械 | 联合整地机 | 5.5M及以上双轴联合整地机 | 联合整地机 | 奎屯吾吾农机制造有限公司 | 1ZL-7.2 | ≤5.5m以上双轴联合整地机 | 长×宽×高(MM):6850×7520×1070；整机重量:5200KG；耙片数:76个；耙片间距:170MM；耙片直径:460MM；耙片偏角℃:3~12；双轴 | 新疆 |  | 非通用类
耕整地机械 | 耕地机械 | 联合整地机 | 5.5M及以上双轴联合整地机 | 联合整地机 | 阿拉尔新思路农业机械制造有限责任公司 | 1ZL-6.1 | 配套动力(kW)：117.6～161.7；外形尺寸(mm)：6100×6500×1400；机具重量(kg)：6600；耙片直径(mm)：460；耙片数量(片)：73；工作幅宽(mm)：6100；整地深度(mm)：100；挂接形式：牵引式；工作部件配置：缺口耙组、圆盘耙组、平地齿板、碎土辊、镇压辊。 |  | 新疆维吾尔自治区 |  | 非通用类
耕整地机械 | 耕地机械 | 联合整地机 | 5.5M及以上双轴联合整地机 | 联合整地机 | 阿拉尔新思路农业机械制造有限责任公司 | 1ZL-6.8 | 配套动力(kW)：136.0～183.8；外形尺寸(mm)：6200×7200×2000；机具重量(kg)：6900；耙片直径(mm)：460；耙片数量(片)：81；工作幅宽(mm)：6800；整地深度(mm)：100；挂接形式：牵引式；工作部件配置：缺口耙组、圆盘耙组、平地齿板、碎土辊、镇压辊。 |  | 新疆维吾尔自治区 |  | 非通用类
耕整地机械 | 耕地机械 | 联合整地机 | 5.5M及以上双轴联合整地机 | 联合整地机 | 阿拉尔新思路农业机械制造有限责任公司 | 1ZL-7.1 | 配套动力(kW)：161.7～220.5；外形尺寸(mm)：6300×7500×2200；机具重量(kg)：7200；耙片直径(mm)：460；耙片数量(片)：85；工作幅宽(mm)：7500；整地深度(mm)：100；挂接形式：牵引式；工作部件配置：缺口耙组、圆盘耙组、平地齿板、碎土辊、镇压辊。 |  | 新疆维吾尔自治区 |  | 非通用类
耕整地机械 | 耕地机械 | 联合整地机 | 3.5-4.5M双轴联合整地机 | 联合整地机 | 阿拉尔新思路农业机械制造有限责任公司 | 1ZL-4.1 | 配套动力(kW)：51.4～80.8；外形尺寸(mm)：6200×4400×1400；机具重量(kg)：3000；耙片直径(mm)：460；耙片数量(片)：49；工作幅宽(mm)：4100；整地深度(mm)：100；挂接形式：牵引式；工作部件配置：缺口耙组、圆盘耙组、平地齿板、碎土辊、镇压辊。 |  | 新疆维吾尔自治区 |  | 非通用类
耕整地机械 | 耕地机械 | 联合整地机 | 3.5-4.5M双轴联合整地机 | 联合整地机 | 奎屯吾吾农机制造有限公司 | 1ZL-3.6 | 3.5≤4.5m双轴联合整地机 | 工作幅宽:3600MM；耙片数:40个；耙片直径:460MM；间距:170MM；整机重量:2200KG；双轴长×宽×高(MM):5500×3600×1100 | 新疆 |  | 非通用类
耕整地机械 | 耕地机械 | 联合整地机 | 3.5-4.5M双轴联合整地机 | 联合整地机 | 奎屯吾吾农机制造有限公司 | 1ZL-4.2 | 3.5≤4.5m双轴联合整地机 | 工作幅宽:4200MM；耙片数:48个；耙片直径:460MM；间距:171MM；整机重量:3000KG双轴；长×宽×高(MM):5500×3600×1101 | 新疆 |  | 非通用类
耕整地机械 | 耕地机械 | 联合整地机 | 3.5-4.5M双轴联合整地机 | 联合整地机 | 新疆科神农业装备科技开发股份有限公司 | 1LZ-3.6 | 作业幅宽3.6m；双轴；深松深度10cm | 作业幅宽3.6M；双轴；深松深度10CM | 新疆 |  | 非通用类
耕整地机械 | 耕地机械 | 联合整地机 | 3.5-4.5M双轴联合整地机 | 联合整地机 | 巴州爱地信农机制造有限公司 | 1ZL-3.6 | 3.5m≤作业幅宽＜4.5m，双轴 | 是否少(免)耕:否；是否有深松功能:否；机具结构类型:双轴；是否复式作业(含哪几种作业功能):是,能一次完成耕后碎土、疏松土壤、土肥混合、播前整平、镇压等作业；作业幅宽(M):3.6；深松深度(CM):/；配套动力(KW):88-99 | 新疆 |  | 非通用类
耕整地机械 | 耕地机械 | 联合整地机 | 3.5-4.5M双轴联合整地机 | 联合整地机 | 巴州爱地信农机制造有限公司 | 1ZL-3.8 | 3.5m≤作业幅宽＜4.5m，双轴 | 是否少(免)耕:否；是否有深松功能:否；机具结构类型:双轴；是否复式作业(含哪几种作业功能):是,能一次完成耕后碎土、疏松土壤、土肥混合、播前整平、镇压等作业；作业幅宽(M):3.8；深松深度(CM):/；配套动力(KW):82-99 | 新疆 |  | 非通用类
耕整地机械 | 耕地机械 | 联合整地机 | 3.5-4.5M双轴联合整地机 | 联合整地机 | 巴州爱地信农机制造有限公司 | 1ZL-4.0 | 3.5m≤作业幅宽＜4.5m，双轴 | 是否少(免)耕:否；是否有深松功能:否；机具结构类型:双轴；是否复式作业(含哪几种作业功能):是,能一次完成耕后碎土、疏松土壤、土肥混合、播前整平、镇压等作业；作业幅宽(M):4.0；深松深度(CM):/；配套动力(KW):88-106 | 新疆 |  | 非通用类
耕整地机械 | 耕地机械 | 联合整地机 | 3.5-4.5M双轴联合整地机 | 联合整地机 | 巴州爱地信农机制造有限公司 | 1ZL-4.2 | 3.5m≤作业幅宽＜4.5m，双轴 | 是否少(免)耕:否；是否有深松功能:否；机具结构类型:双轴；是否复式作业(含哪几种作业功能):是,能一次完成耕后碎土、疏松土壤、土肥混合、播前整平、镇压等作业；作业幅宽(M):4.2；深松深度(CM):/；配套动力(KW):88-110 | 新疆 |  | 非通用类
耕整地机械 | 耕地机械 | 联合整地机 | 3.5-4.5M双轴联合整地机 | 联合整地机 | 巴州爱地信农机制造有限公司 | 1ZL-4.4 | 3.5m≤作业幅宽＜4.5m，双轴 | 是否少(免)耕:否；是否有深松功能:否；机具结构类型:双轴；是否复式作业(含哪几种作业功能):是,能一次完成耕后碎土、疏松土壤、土肥混合、播前整平、镇压等作业；作业幅宽(M):4.4；深松深度(CM):/；配套动力(KW):99-114 | 新疆 |  | 非通用类
耕整地机械 | 耕地机械 | 联合整地机 | 3.5-4.5M双轴联合整地机 | 联合整地机 | 阿克苏保丰农机装备有限公司 | 1ZL-3.6 | 3.5m≤作业幅宽＜4.5m，双轴 | 配套动力(KW):66~103；外形尺寸(MM):5000×3800×1050；机具重量(KG):2000；耙片直径(MM):460；耙片数量(片):40；工作幅宽(MM):3600；整地深度(MM):≥80；挂接形式:牵引式；工作部件配置:缺口耙组、圆盘耙组、平地齿板组、碎土辊组、镇压辊组.碎土率(%):≥70；整地后地表标准差(CM):≤3.5.分档名称:3.6M-4.5M双轴联合整地机；基本配置和参数:3.6M≤作业幅宽<4.5M；双轴 | 新疆 |  | 非通用类
耕整地机械 | 耕地机械 | 联合整地机 | 3.5-4.5M双轴联合整地机 | 联合整地机 | 阿克苏保丰农机装备有限公司 | 1ZL-4.2 | 3.5m≤作业幅宽＜4.5m，双轴 | 配套动力(KW):88.2~132.3；外形尺寸(MM):5000×4500×1100；机具重量(KG):2300；耙片直径(MM):460；耙片数量(片):48；工作幅宽(MM):4200；整地深度(MM):≥80；挂接形式:牵引式；工作部件配置:缺口耙组、圆盘耙组、平地齿板组、碎土辊组、镇压辊组.碎土率(%):≥70；整地后地表标准差(CM):≤3.5.基本配置和参数:分档名称:3.6M-4.5M双轴联合整地机；3.6M≤作业幅宽<4.5M；双轴 | 新疆 |  | 非通用类
耕整地机械 | 耕地机械 | 联合整地机 | 3.5-4.5M双轴联合整地机 | 联合整地机 | 克拉玛依五五机械制造有限责任公司 | 1ZL-3.6 | 作业幅宽3.6m；双轴 | 作业幅宽3.6M；双轴；作业深度:8-12MM、耙片直径:460MM、耙片间距:170MM、耙片偏角:3.6.9.11.13、机具重量:2200KG、外型尺寸(M):6.2×3.6×1.0、运输间隙:>300MM、作业速度:7-9KM/H、平均生产率:25亩/小时、配套动力:≥58.8KW、工作部件配置:缺口耙组、圆盘耙组、平地齿板、碎土辊. | 新疆 |  | 非通用类
耕整地机械 | 耕地机械 | 联合整地机 | 3.5-4.5M双轴联合整地机 | 联合整地机 | 克拉玛依五五机械制造有限责任公司 | 1ZL-4.2 | 作业幅宽4.2m；双轴 | 作业幅宽4.2M；双轴；作业深度:8-12MM、耙片直径:460MM、耙片间距:170MM、耙片偏角:3.6.9.11.13、机具重量:3000KG、外型尺寸(M):6.2×4.2×1.0、运输间隙:>300MM、作业速度:7-9KM/H、平均生产率:30亩/小时、配套动力:≥73.5KW、工作部件配置:缺口耙组、圆盘耙组、平地齿板、碎土辊. | 新疆 |  | 非通用类
耕整地机械 | 耕地机械 | 联合整地机 | 3.5-4.5M双轴联合整地机 | 联合整地机 | 石河子市三星农机有限公司 | 1ZL-360 | 3.5m≤作业幅宽＜4.5m；双轴（是否复式作业（含哪几种作业功能）：复式作业，耙地、平地、碎土、镇压等功能；作业幅宽（m）3.6；深松深度（cm）10；配套动力（KW）：66-88 | 3.5M≤作业幅宽<4.5M；双轴(是否复式作业(含哪几种作业功能):复式作业,耙地、平地、碎土、镇压等功能；作业幅宽(M)3.6；深松深度(CM)10；配套动力(KW):66-88 | 新疆 |  | 非通用类
耕整地机械 | 耕地机械 | 联合整地机 | 3.5-4.5M双轴联合整地机 | 联合整地机 | 石河子市三星农机有限公司 | 1ZL-440 | 3.5m≤作业幅宽＜4.5m；双轴 （含哪几种作业功能）：复式作业，耙地、平地、碎土、镇压等功能；作业幅宽（m）4.4；深松深度（cm）10；配套动力（KW）：90-125 | 3.5M≤作业幅宽<4.5M；双轴(含哪几种作业功能):复式作业,耙地、平地、碎土、镇压等功能；作业幅宽(M)4.4；深松深度(CM)10；配套动力(KW):90-125 | 新疆 |  | 非通用类
耕整地机械 | 耕地机械 | 联合整地机 | 3.5-4.5M双轴联合整地机 | 联合整地机 | 石河子市天山机械制造有限公司 | 1ZL-3.6 | 外形尺寸（mm）4600X3700X1200;机具重量（kg）2500；耙片直径（mm）：460；耙片数量（片）40；工作幅宽（mm）：3600；整地深度（mm）：100；连接形式：三点悬挂。 | 外形尺寸(MM)4600X3700X1200；机具重量(KG)2500；耙片直径(MM):460；耙片数量(片)40；工作幅宽(MM):3600；整地深度(MM):100；连接形式:三点悬挂. | 新疆石河子市 |  | 非通用类
耕整地机械 | 耕地机械 | 联合整地机 | 3.5-4.5M双轴联合整地机 | 联合整地机 | 石河子市天山机械制造有限公司 | 1ZL-4.2 | 外形尺寸（mm）4800X4300X1200;机具重量（kg）2700；耙片直径（mm）：460；耙片数量（片）48；工作幅宽（mm）：4200；整地深度（mm）：100；连接形式：三点悬挂。 | 外形尺寸(MM)4800X4300X1200；机具重量(KG)2700；耙片直径(MM):460；耙片数量(片)48；工作幅宽(MM):4200；整地深度(MM):100；连接形式:三点悬挂. | 新疆石河子市 |  | 非通用类
耕整地机械 | 耕地机械 | 联合整地机 | 3.5-4.5M双轴联合整地机 | 联合整地机 | 石河子市天山机械制造有限公司 | 1ZL-4.4 | 外形尺寸（mm）4800X4500X1200;机具重量（kg）2800；耙片直径（mm）：460；耙片数量（片）52；工作幅宽（mm）：4400；整地深度（mm）：100；连接形式：三点悬挂。 | 外形尺寸(MM)4800X4500X1200；机具重量(KG)2800；耙片直径(MM):460；耙片数量(片)52；工作幅宽(MM):4400；整地深度(MM):100；连接形式:三点悬挂. | 新疆石河子市 |  | 非通用类
耕整地机械 | 耕地机械 | 联合整地机 | 3.5-4.5M双轴联合整地机 | 联合整地机 | 阿克苏金天诚机械装备有限公司 | 1ZL-4.1 | 工作幅宽：4.1米；双轴 | 结构形式:双轴；是否有深松功能:是；是否复式作业(含哪几种作业功能):松土、碎土、土肥混合、平整合镇压；是否少(免)耕:否；作业幅宽(M):4.1深松深度(CM):0-12；配套动力:73-103KW | 新疆 |  | 非通用类
耕整地机械 | 耕地机械 | 联合整地机 | 3.5-4.5M双轴联合整地机 | 联合整地机 | 阿克苏市天合机械制造有限责任公司 | 1ZL-3.6 | 3.5m≤作业幅宽＜4.5m；双轴 |  | 新疆 |  | 非通用类
耕整地机械 | 耕地机械 | 联合整地机 | 3.5-4.5M双轴联合整地机 | 联合整地机 | 阿克苏市天合机械制造有限责任公司 | 1ZL-4.2 | 3.5m≤作业幅宽＜4.5m；双轴 |  | 新疆 |  | 非通用类
耕整地机械 | 耕地机械 | 联合整地机 | 3.5-4.5M双轴联合整地机 | 联合整地机 | 石河子市永昌农机装备有限公司 | 1ZL-3.6 | 外形尺寸(mm）:5500X3600X1100 机具重量（KG）：2500 耙片直径 (mm）：460 耙片个数：44 工作幅宽(mm）:3600 耕地深度(mm）:≥80 挂接形式：牵引式 工作部件配置：缺口耙组、圆盘耙组、平地齿板、碎土辊、整压辊 双轴 | 外形尺寸(MM):5500X3600X1100机具重量(KG):2500耙片直径(MM):460耙片个数:44工作幅宽(MM):3600耕地深度(MM):≥80挂接形式:牵引式工作部件配置:缺口耙组、圆盘耙组、平地齿板、碎土辊、整压辊双轴 | 新疆 |  | 非通用类
耕整地机械 | 耕地机械 | 联合整地机 | 3.5-4.5M双轴联合整地机 | 联合整地机 | 石河子市永昌农机装备有限公司 | 1ZL-4.3 | 外形尺寸(mm）:6460X4310X1080机具重量（KG）：2900 耙片直径 (mm）：460 耙片个数：48 工作幅宽(mm）:4300 耕地深度(mm）:≥80 挂接形式：牵引式 工作部件配置：缺口耙组、圆盘耙组、平地齿板、碎土辊、整压辊 双轴 | 外形尺寸(MM):6460X4310X1080机具重量(KG):2900耙片直径(MM):460耙片个数:52工作幅宽(MM):4300耕地深度(MM):≥80挂接形式:牵引式工作部件配置:缺口耙组、圆盘耙组、平地齿板、碎土辊、整压辊双轴 | 新疆 |  | 非通用类
耕整地机械 | 耕地机械 | 联合整地机 | 3.5-4.5M双轴联合整地机 | 联合整地机 | 石河子市鑫昌盛农机有限公司 | 1ZL-3.6 | 3.5m≤作业幅宽＜4.5m；双轴 | 长*宽*高(MM):6000*3700*1000,配套动力(KW):66-88,整机重量(KG):2200. | 新疆 |  | 非通用类
耕整地机械 | 耕地机械 | 联合整地机 | 3.5-4.5M双轴联合整地机 | 联合整地机 | 石河子市鑫昌盛农机有限公司 | 1ZL-4.2 | 3.5m≤作业幅宽＜4.5m；双轴 | 长*宽*高(MM):6000*4300*1000,配套动力(KW):74-99,整机重量(KG):2600. | 新疆 |  | 非通用类
耕整地机械 | 耕地机械 | 联合整地机 | 3.5-4.5M双轴联合整地机 | 联合整地机 | 巴州孔雀农业机械设备制造有限公司 | 1ZL-3.6 | 3.5m≤作业幅宽＜4.5m；双轴。配套动力(kW)：66-92；外形尺寸(mm)：6900×4000×1250；机具重量(kg)：2400； ；耙片直径(mm)：460；耙片间距(mm)：170；工作幅宽(mm)：3600；作业速度(km/h) ≤9.0；设计整地深度(mm)：100；挂接方式：牵引式；工作部件配置：缺口耙组、圆盘耙组、平地齿板、碎土辊、整压辊 | 3.5M≤作业幅宽<4.5M；双轴.配套动力(KW):66-92；耙片直径(MM):460；耙片间距(MM):170；工作幅宽(MM):3600；作业速度(KM/H)≤9.0；设计整地深度(MM):100；挂接方式:牵引式；工作部件配置:缺口耙组、圆盘耙组、平地齿板、碎土辊、整压辊 | 新疆维吾尔自治区 |  | 非通用类
耕整地机械 | 耕地机械 | 联合整地机 | 3.5-4.5M双轴联合整地机 | 联合整地机 | 巴州孔雀农业机械设备制造有限公司 | 1ZL-4.2 | 3.5m≤作业幅宽＜4.5m；双轴。配套动力(kW)：88-125；外形尺寸(mm)：7000×4600×1250；机具重量(kg)：2800； ；耙片直径(mm)：460；耙片间距(mm)：170；工作幅宽(mm)：4200；作业速度(km/h) ≤9.0；挂接方式：牵引式；工作部件配置：缺口耙组、圆盘耙组、平地齿板、碎土辊、整压辊。 | 3.5M≤作业幅宽<4.5M；双轴.配套动力(KW):88-125；耙片直径(MM):460；耙片间距(MM):170；工作幅宽(MM):4200；作业速度(KM/H)≤9.0；挂接方式:牵引式；工作部件配置:缺口耙组、圆盘耙组、平地齿板、碎土辊、整压辊. | 新疆维吾尔自治区 |  | 非通用类
耕整地机械 | 耕地机械 | 联合整地机 | 3.5-4.5M双轴联合整地机 | 联合整地机 | 巴州沃特农机制造有限公司 | 1ZL-3.6 | 3.5M小于等于作业幅度小于4.5M双轴 | 工作幅宽:3.6米,耙片数量:44片；耙片直径:460MM；耙片最大偏角:15.2度；外型尺寸(长高宽):6110MMX3830MMX1050MM；配套动力:大于等于:58.9KW；整机重量:2360KG.挂接形式:牵引式. | 新疆 |  | 非通用类
耕整地机械 | 耕地机械 | 联合整地机 | 3.5-4.5M双轴联合整地机 | 联合整地机 | 乌鲁木齐双剑农机具制造有限公司 | 1ZL-3.6 | 3.5m≤作业幅宽＜4.5m；双轴 | 耙片直径,MM:460；工作幅宽,MM:3600；耙片间距,MM:170；配套动力,KW:51~74；整机重量,KG:2200；连接形式:牵引式；外形尺寸,MM(长*宽*高):5800*4100*1100 | 新疆 |  | 非通用类
耕整地机械 | 耕地机械 | 联合整地机 | 3.5-4.5M双轴联合整地机 | 联合整地机 | 乌鲁木齐双剑农机具制造有限公司 | 1ZL-4.2 | 3.5m≤作业幅宽＜4.5m；双轴 | 耙片直径,MM:460；工作幅宽,MM:4200；耙片间距,MM:170；配套动力,KW:59~88；整机重量,KG:2600；连接形式:牵引式；外形尺寸,MM(长*宽*高):6000*4800*1100. | 新疆 |  | 非通用类
耕整地机械 | 耕地机械 | 联合整地机 | 3.5-4.5M双轴联合整地机 | 联合整地机 | 一拖(新疆)东方红装备机械有限公司 | 1ZL-3.6 | 是否少（免）耕：否；是否有深松功能：否；机具结构类型：双轴；是否复式作业（含哪几种作业功能）：是（松土、碎土、平整和镇压）；作业幅宽（m）：3.6；深松深度（cm）：0～12；配套动力（kW）：58.8～92 | 是否少(免)耕:否；是否有深松功能:否；机具结构类型:双轴；是否复式作业(含哪几种作业功能):是(松土、碎土、平整和镇压)；作业幅宽(M):3.6；深松深度(CM):0~12；配套动力(KW):58.8~92 | 新疆 |  | 非通用类
耕整地机械 | 耕地机械 | 联合整地机 | 3.5-4.5M双轴联合整地机 | 联合整地机 | 一拖(新疆)东方红装备机械有限公司 | 1ZL-4.2 | 是否少（免）耕：否；是否有深松功能：否；机具结构类型：双轴；是否复式作业（含哪几种作业功能）：是（松土、碎土、平整和镇压）；作业幅宽（m）：4.2；深松深度（cm）：0～12；配套动力（kW）：73.5～102.9 | 是否少(免)耕:否；是否有深松功能:否；机具结构类型:双轴；是否复式作业(含哪几种作业功能):是(松土、碎土、平整和镇压)；作业幅宽(M):4.2；深松深度(CM):0~12；配套动力(KW):73.5~102.9 | 新疆 |  | 非通用类
耕整地机械 | 耕地机械 | 联合整地机 | 3.5-4.5M双轴联合整地机 | 联合整地机 | 新疆昌大农机制造有限责任公司 | 1ZL-3.6 | 3.5m≤作业幅宽＜4.5m；双轴 | 3.5-4.5M双轴联合整地机,外型尺寸(长宽高)MM,工作状态:6920*3290*980,运输状态:6920*3290*1180 | 40 |  | 非通用类
耕整地机械 | 耕地机械 | 联合整地机 | 3.5-4.5M双轴联合整地机 | 联合整地机 | 新疆昌大农机制造有限责任公司 | 1ZL-4.0 | 3.5m≤作业幅宽＜4.5m；双轴 | 3.5-4.5M双轴联合整地机,外型尺寸(长宽高)MM,工作状态:6920*4090*980,运输状态:6920*4090*1180 | 50 |  | 非通用类
耕整地机械 | 耕地机械 | 联合整地机 | 3.5-4.5M双轴联合整地机 | 联合整地机 | 新疆昌大农机制造有限责任公司 | 1ZL-4.3 | 3.5m≤作业幅宽＜4.5m；双轴 | 3.5-4.5M双轴联合整地机,外型尺寸(长宽高)MM,工作状态:6920*4500*980,运输状态:6920*4500*1180 | 50 |  | 非通用类
耕整地机械 | 耕地机械 | 联合整地机 | 3.5-4.5M双轴联合整地机 | 联合整地机 | 石河子市光大农机有限公司 | 1ZL-3.6 | 作业幅宽3.6m；双轴 | 型号:1ZL-3.6；结构形式:牵引式；配套动力:66.2-73.5KW；外型尺寸:6000MM×3800MM×1300MM；整机重量:2460KG；耙地深度:可达10CM；耙片数量:44个；工作幅宽:3.6M；耙组偏角调节范围:3°-13°；耙片形状:圆形；耙片间距:17CM. | 新疆省 |  | 非通用类
耕整地机械 | 耕地机械 | 联合整地机 | 3.5-4.5M双轴联合整地机 | 联合整地机 | 石河子市光大农机有限公司 | 1ZL-4.3 | 作业幅宽4.3m；双轴 | 型号:1ZL-4.3；结构形式:牵引式；配套动力:73.5-80.8KW；外型尺寸:6200MM×4500MM×1300MM；整机重量:2560KG；耙地深度:可达10CM；耙片数量:48个；工作幅宽:4.3M；耙组偏角调节范围:3°-13°；耙片形状:圆形；耙片间距:17CM. | 新疆省 |  | 非通用类
耕整地机械 | 耕地机械 | 联合整地机 | 3.5-4.5M双轴联合整地机 | 联合整地机 | 新疆阿拉尔金准机械制造有限公司 | 1ZL-3.6 | 3.5m≤作业幅宽＜4.5m；双轴 | 外形尺寸(长*宽*高)MM:7600*4000*1100；配套动力KW:58.8-73.5；整机重量KG:2200；耙片直径MM:460；工作幅宽M:3.6；连接形式:牵引式 | 新疆 |  | 非通用类
耕整地机械 | 耕地机械 | 联合整地机 | 3.5-4.5M双轴联合整地机 | 联合整地机 | 新疆阿拉尔金准机械制造有限公司 | 1ZL-4.2 | 3.5m≤作业幅宽＜4.5m；双轴 | 外形尺寸(长*宽*高)MM:7600*4600*1100；配套动力KW:66-88；整机重量KG:2500；耙片直径MM:460；工作幅宽M:4.2；连接形式:牵引式 | 新疆 |  | 非通用类
耕整地机械 | 耕地机械 | 联合整地机 | 4.5-5.5M双轴联合整地机 | 联合整地机 | 新疆阿拉尔金准机械制造有限公司 | 1ZL-4.8 | 4.5m≤作业幅宽＜5.5m；双轴 | 外形尺寸(长*宽*高)MM:7600*5200*1100；配套动力KW:88-118；整机重量KG:3500；耙片直径MM:460；工作幅宽M:4.8；连接形式:牵引式 | 新疆 |  | 非通用类
耕整地机械 | 耕地机械 | 联合整地机 | 4.5-5.5M双轴联合整地机 | 联合整地机 | 新疆阿拉尔金准机械制造有限公司 | 1ZL-5.2 | 4.5m≤作业幅宽＜5.5m；双轴 | 外形尺寸(长*宽*高)MM:7600*5400*1100；配套动力KW:117.6-132.4；整机重量KG:4500；耙片直径MM:460；工作幅宽M:5.2；连接形式:牵引式基本配置和参数4.5M≤作业幅宽<5.5M；双轴 | 新疆 |  | 非通用类
耕整地机械 | 耕地机械 | 联合整地机 | 4.5-5.5M双轴联合整地机 | 联合整地机 | 新疆昌大农机制造有限责任公司 | 1ZL-4.8 | 4.5m≤作业幅宽＜5.5m；双轴 | 4.5M≤作业幅宽<5.5M；双轴,外型尺寸(长宽高)MM,工作状态:6920*4900*980,运输状态:6920*49001180 | 30 |  | 非通用类
耕整地机械 | 耕地机械 | 联合整地机 | 4.5-5.5M双轴联合整地机 | 联合整地机 | 新疆昌大农机制造有限责任公司 | 1ZL-5.4 | 4.5m≤作业幅宽＜5.5m；双轴 | 4.5M≤作业幅宽<5.5M；双轴,外型尺寸(长宽高)MM,工作状态:6920*5500*980,运输状态:6920*5500*1180 | 30 |  | 非通用类
耕整地机械 | 耕地机械 | 联合整地机 | 4.5-5.5M双轴联合整地机 | 联合整地机 | 新疆昌大农机制造有限责任公司 | 1ZLZ-4.8 | 4.5m≤作业幅宽＜5.5m；双轴 | 4.5M≤作业幅宽<5.5M；双轴,外型尺寸(长宽高)MM,工作状态:7100*4900*980,运输状态:7100*3580*2550 | 50 |  | 非通用类
耕整地机械 | 耕地机械 | 联合整地机 | 4.5-5.5M双轴联合整地机 | 联合整地机 | 新疆昌大农机制造有限责任公司 | 1ZLZ-5.4 | 4.5m≤作业幅宽＜5.5m；双轴 | 4.5M≤作业幅宽<5.5M；双轴,外型尺寸(长宽高)MM,工作状态:7100*5500*980,运输状态:7100*3980*2750 | 50 |  | 非通用类
耕整地机械 | 耕地机械 | 联合整地机 | 4.5-5.5M双轴联合整地机 | 联合整地机 | 新疆昌大农机制造有限责任公司 | 1ZLZ-5.8 | 作业幅宽≥5.5m；双轴 | 作业幅宽≥5.5M；双轴,外型尺寸(长宽高)MM,工作状态:7100*5880*1000,运输状态:7100*3980*2750 | 50 |  | 非通用类
耕整地机械 | 耕地机械 | 联合整地机 | 4.5-5.5M双轴联合整地机 | 联合整地机 | 新疆昌大农机制造有限责任公司 | 1ZLZ-7.2 | 作业幅宽≥5.5m；双轴 | 作业幅宽≥5.5M；双轴,外型尺寸(长宽高)MM,工作状态:7100*7280*1000,运输状态:7100*4480*2770 | 50 |  | 非通用类
耕整地机械 | 耕地机械 | 联合整地机 | 4.5-5.5M双轴联合整地机 | 联合整地机 | 一拖(新疆)东方红装备机械有限公司 | 1ZL-4.8 | 是否少（免）耕：否；是否有深松功能：否；机具结构类型：双轴；是否复式作业（含哪几种作业功能）：是（松土、碎土、平整和镇压）；作业幅宽（m）：4.8；深松深度（cm）：0～12；配套动力（kW）：88.2～132.3 | 是否少(免)耕:否；是否有深松功能:否；机具结构类型:双轴；是否复式作业(含哪几种作业功能):是(松土、碎土、平整和镇压)；作业幅宽(M):4.8；深松深度(CM):0~12；配套动力(KW):88.2~132.3 | 新疆 |  | 非通用类
耕整地机械 | 耕地机械 | 联合整地机 | 4.5-5.5M双轴联合整地机 | 联合整地机 | 一拖(新疆)东方红装备机械有限公司 | 1ZL-5.4 | 是否少（免）耕：否；是否有深松功能：否；机具结构类型：双轴；是否复式作业（含哪几种作业功能）：是（松土、碎土、平整和镇压）；作业幅宽（m）：5.4；深松深度（cm）：0～12；配套动力（kW）：88.2～132.3 | 是否少(免)耕:否；是否有深松功能:否；机具结构类型:双轴；是否复式作业(含哪几种作业功能):是(松土、碎土、平整和镇压)；作业幅宽(M):5.4；深松深度(CM):0~12；配套动力(KW):88.2~132.3 | 新疆 |  | 非通用类
耕整地机械 | 耕地机械 | 联合整地机 | 4.5-5.5M双轴联合整地机 | 联合整地机 | 乌鲁木齐双剑农机具制造有限公司 | 1ZL-4.8 | 4.5m≤作业幅宽＜5.5m；双轴 | 耙片直径,MM:460；工作幅宽,MM:4800；耙片间距,MM:170；配套动力,KW:73~110；整机重量,KG:3000；连接形式:牵引式；外形尺寸,MM(长*宽*高):6100*5400*1100. | 新疆 |  | 非通用类
耕整地机械 | 耕地机械 | 联合整地机 | 4.5-5.5M双轴联合整地机 | 联合整地机 | 乌鲁木齐双剑农机具制造有限公司 | 1ZL-5.4 | 4.5m≤作业幅宽＜5.5m；双轴 | 耙片直径,MM:460；工作幅宽,MM:5400；耙片间距,MM:170；配套动力,KW:88~140；整机重量,KG:3500；连接形式:牵引式；外形尺寸,MM(长*宽*高):6350*6000*1100. | 新疆 |  | 非通用类
耕整地机械 | 耕地机械 | 联合整地机 | 4.5-5.5M双轴联合整地机 | 联合整地机 | 巴州孔雀农业机械设备制造有限公司 | 1ZL-4.8 | 4.5m≤作业幅宽＜5.5m；双轴。配套动力(kW)：120-132；外形尺寸(mm)：7100×5300×1250；机具重量(kg)：3400； ；耙片直径(mm)：460；耙片间距(mm)：170；工作幅宽(mm)：4800；作业速度(km/h) ≤9.0；挂接方式：牵引式；工作部件配置：缺口耙组、圆盘耙组、平地齿板、碎土辊、整压辊 | 4.5M≤作业幅宽<5.5M；双轴.配套动力(KW):120-132；耙片直径(MM):460；耙片间距(MM):170；工作幅宽(MM):4800；作业速度(KM/H)≤9.0；挂接方式:牵引式；工作部件配置:缺口耙组、圆盘耙组、平地齿板、碎土辊、整压辊 | 新疆维吾尔自治区 |  | 非通用类
耕整地机械 | 耕地机械 | 联合整地机 | 4.5-5.5M双轴联合整地机 | 联合整地机 | 石河子市光大农机有限公司 | 1ZL-4.8 | 作业幅宽4.8m；双轴 | 型号:1ZL-4.8；结构形式:牵引式；配套动力:80.8-88.2KW；外型尺寸:6600MM×5300MM×1300MM；整机重量:2660KG；耙地深度:可达10CM；耙片数量:56个；工作幅宽:4.8M；耙组偏角调节范围:3°-13°；耙片形状:圆形；耙片间距:17CM. | 新疆省 |  | 非通用类
耕整地机械 | 耕地机械 | 联合整地机 | 4.5-5.5M双轴联合整地机 | 联合整地机 | 石河子市鑫昌盛农机有限公司 | 1ZL-4.8 | 4.5m≤作业幅宽＜5.5m；双轴 | 长*宽*高(MM):6000*4900*1000,配套动力(KW):88-110,整机重量(KG):3000. | 新疆 |  | 非通用类
耕整地机械 | 耕地机械 | 联合整地机 | 4.5-5.5M双轴联合整地机 | 联合整地机 | 石河子市永昌农机装备有限公司 | 1ZL-4.8 | 外形尺寸(mm）:5800X5400X1350机具重量（KG）：2900 耙片直径 (mm）：3000 耙片个数：52 工作幅宽(mm）:4800 耕地深度(mm）:≥80 挂接形式：牵引式 工作部件配置：缺口耙组、圆盘耙组、平地齿板、碎土辊、整压辊 双轴 | 外形尺寸(MM):5800X5400X1350机具重量(KG):2900耙片直径(MM):3000耙片个数:56工作幅宽(MM):4800耕地深度(MM):≥80挂接形式:牵引式工作部件配置:缺口耙组、圆盘耙组、平地齿板、碎土辊、整压辊双轴 | 新疆 |  | 非通用类
耕整地机械 | 耕地机械 | 联合整地机 | 4.5-5.5M双轴联合整地机 | 联合整地机 | 阿克苏市天合机械制造有限责任公司 | 1ZL-4.8 | 4.5m≤作业幅宽＜5.5m；双轴 |  | 新疆 |  | 非通用类
耕整地机械 | 耕地机械 | 联合整地机 | 4.5-5.5M双轴联合整地机 | 联合整地机 | 阿克苏金天诚机械装备有限公司 | 1ZL-4.5 | 工作幅宽：4.5米；双轴 | 结构形式:双轴；是否有深松功能:是；是否复式作业(含哪几种作业功能):松土、碎土、土肥混合、平整合镇压；是否少(免)耕:否；作业幅宽(M):4.5深松深度(CM):0-12；配套动力:73-103KW | 新疆 |  | 非通用类
耕整地机械 | 耕地机械 | 联合整地机 | 4.5-5.5M双轴联合整地机 | 联合整地机 | 阿克苏金天诚机械装备有限公司 | 1ZL-4.8 | 工作幅宽：4.8米；双轴 | 结构形式:双轴；是否有深松功能:是；是否复式作业(含哪几种作业功能):松土、碎土、土肥混合、平整合镇压；是否少(免)耕:否；作业幅宽(M):4.8深松深度(CM):0-12；配套动力:88-117KW | 新疆 |  | 非通用类
耕整地机械 | 耕地机械 | 联合整地机 | 4.5-5.5M双轴联合整地机 | 联合整地机 | 阿克苏金天诚机械装备有限公司 | 1ZL-5.1 | 工作幅宽：5.1米；双轴 | 结构形式:双轴；是否有深松功能:是；是否复式作业(含哪几种作业功能):松土、碎土、土肥混合、平整合镇压；是否少(免)耕:否；作业幅宽(M):5.1深松深度(CM):0-12；配套动力:88-132KW | 新疆 |  | 非通用类
耕整地机械 | 耕地机械 | 联合整地机 | 4.5-5.5M双轴联合整地机 | 联合整地机 | 石河子市天山机械制造有限公司 | 1ZL-4.8 | 外形尺寸（mm）4800X5000X1200;机具重量（kg）3000；耙片直径（mm）：460；耙片数量（片）56；工作幅宽（mm）：4800；整地深度（mm）：100；连挂接形式：三点悬挂。 | 外形尺寸(MM)4800X5000X1200；机具重量(KG)3000；耙片直径(MM):460；耙片数量(片)56；工作幅宽(MM):4800；整地深度(MM):100；连挂接形式:三点悬挂. | 新疆石河子市 |  | 非通用类
耕整地机械 | 耕地机械 | 联合整地机 | 4.5-5.5M双轴联合整地机 | 联合整地机 | 石河子市天山机械制造有限公司 | 1ZL-5.2 | 外形尺寸（mm）5000X5300X1200;机具重量（kg）3100；耙片直径（mm）：460；耙片数量（片）64；工作幅宽（mm）：4800；整地深度（mm）：100；连接形式：三点悬挂。 | 外形尺寸(MM)5000X5300X1200；机具重量(KG)3100；耙片直径(MM):460；耙片数量(片)64；工作幅宽(MM):5200；整地深度(MM):100；连接形式:三点悬挂. | 新疆石河子市 |  | 非通用类
耕整地机械 | 耕地机械 | 联合整地机 | 4.5-5.5M双轴联合整地机 | 联合整地机 | 克拉玛依五五机械制造有限责任公司 | 1ZL-4.8 | 作业幅宽4.8m；双轴 | 作业幅宽4.8M；双轴；作业深度:8-12MM、耙片直径:460MM、耙片间距:170MM、耙片偏角:3.6.9.11.13、机具重量:3200KG、外型尺寸(M):6.2×4.8×1.0、运输间隙:>300MM、作业速度:7-9KM/H、平均生产率:30亩/小时、配套动力:≥88.2KW、工作部件配置:缺口耙组、圆盘耙组、平地齿板、碎土辊. | 新疆 |  | 非通用类
耕整地机械 | 耕地机械 | 联合整地机 | 4.5-5.5M双轴联合整地机 | 联合整地机 | 克拉玛依五五机械制造有限责任公司 | 1ZL-5.4 | 作业幅宽5.4m；双轴 | 作业幅宽5.4M；双轴；作业深度:8-12MM、耙片直径:460MM、耙片间距:170MM、耙片偏角:3.6.9.11.13、机具重量:3300KG、外型尺寸(M):6.2×5.4×1.0、运输间隙:>300MM、作业速度:7-9KM/H、平均生产率:35亩/小时、配套动力:≥88.2KW、工作部件配置:缺口耙组、圆盘耙组、平地齿板、碎土辊. | 新疆 |  | 非通用类
耕整地机械 | 耕地机械 | 联合整地机 | 4.5-5.5M双轴联合整地机 | 联合整地机 | 阿克苏保丰农机装备有限公司 | 1ZL-4.8 | 4.5m≤作业幅宽＜5.5m，双轴 | 配套动力(KW):88~147；外形尺寸(MM):5000×4700×1200；机具重量(KG):2700；耙片直径(MM):460；耙片数量(片):56；工作幅宽(MM):4800；整地深度(MM):≥80；挂接形式:牵引式；工作部件配置:缺口耙组、圆盘耙组、平地齿板组、碎土辊组、镇压辊组.碎土率(%):≥70；整地后地表标准差(CM):≤3.5.分档名称:4.5M-5.5M双轴联合整地机；基本配置和参数:4.5M≤作业幅宽<5.5M；双轴 | 新疆 |  | 非通用类
耕整地机械 | 耕地机械 | 联合整地机 | 4.5-5.5M双轴联合整地机 | 联合整地机 | 阿克苏保丰农机装备有限公司 | 1ZL-5.2 | 4.5m≤作业幅宽＜5.5m，双轴 | 配套动力(KW):88~147；外形尺寸(MM):5200×5400×1200；机具重量(KG):3100；耙片直径(MM):460；耙片数量(片):64；工作幅宽(MM):5200；整地深度(MM):≥80；挂接形式:牵引式；工作部件配置:缺口耙组、圆盘耙组、平地齿板组、碎土辊组、镇压辊组.碎土率(%):≥70；整地后地表标准差(CM):≤3.5.分档名称:4.5M-5.5M双轴联合整地机；基本配置和参数:4.5M≤作业幅宽<5.5M；双轴 | 新疆 |  | 非通用类
耕整地机械 | 耕地机械 | 联合整地机 | 4.5-5.5M双轴联合整地机 | 联合整地机 | 巴州爱地信农机制造有限公司 | 1ZL-4.8 | 4.5m≤作业幅宽＜5.5m，双轴 | 是否少(免)耕:否；是否有深松功能:否；机具结构类型:双轴；是否复式作业(含哪几种作业功能):是,能一次完成耕后碎土、疏松土壤、土肥混合、播前整平、镇压等作业；作业幅宽(M):4.8；深松深度(CM):/；配套动力(KW):106-124 | 新疆 |  | 非通用类
耕整地机械 | 耕地机械 | 联合整地机 | 4.5-5.5M双轴联合整地机 | 联合整地机 | 新疆科神农业装备科技开发股份有限公司 | 1LZ-4.5 | 作业幅宽4.5m；双轴； 深松深度10cm | 作业幅宽4.5M；双轴；深松深度10CM | 新疆 |  | 非通用类
耕整地机械 | 耕地机械 | 联合整地机 | 4.5-5.5M双轴联合整地机 | 联合整地机 | 奎屯吾吾农机制造有限公司 | 1ZL-5.4 | 4.5≤5.5m双轴联合整地机 | 工作幅宽:5400MM；耙片数:60个；耙片直径:460MM；间距:172MM；整机重量:3300KG；双轴长×宽×高(MM):5500×3600×1102 | 新疆 |  | 非通用类
耕整地机械 | 耕地机械 | 联合整地机 | 4.5-5.5M双轴联合整地机 | 联合整地机 | 五家渠育丰农机制造有限责任公司 | 1ZL-4.6 | 长5830，宽4920，高1340，耙片Φ460，耙片间距170 | 耙片直径,MM:Φ460；工作幅宽,MM:4600；外形尺寸,MM:工作状态,长*宽*高:6100×4900×1000；轮胎型号:7.50-16；配套动力,KW:60~92,连接型式:牵引式. | 新疆维吾尔自治区 |  | 非通用类
耕整地机械 | 耕地机械 | 联合整地机 | 4.5-5.5M双轴联合整地机 | 联合整地机 | 五家渠育丰农机制造有限责任公司 | 1ZL-5.0 | 长5830，宽5000，高1340，耙片Φ460，耙片间距170 | 耙片直径,MM:Φ460；工作幅宽,MM:5000；外形尺寸,MM:工作状态,长*宽*高:6100×5100×1100；轮胎型号:7.50-16；配套动力,KW:92~185,连接型式:牵引式. | 新疆维吾尔自治区 |  | 非通用类
耕整地机械 | 耕地机械 | 联合整地机 | 4.5-5.5M双轴联合整地机 | 联合整地机 | 五家渠育丰农机制造有限责任公司 | 1ZL-5.4 | 长5830，宽5400，高1340，耙片Φ460，耙片间距170 | 耙片直径,MM:Φ460；工作幅宽,MM:5400；外形尺寸,MM:工作状态,长*宽*高:6100×5500×1100；轮胎型号:7.50-16；配套动力,KW:92~185,连接型式:牵引式. | 新疆维吾尔自治区 |  | 非通用类
耕整地机械 | 耕地机械 | 联合整地机 | 4.5-5.5M双轴联合整地机 | 联合整地机 | 阿拉尔新思路农业机械制造有限责任公司 | 1ZL-4.5 | 配套动力(kW)：64.7～95.5；外形尺寸(mm)：6200×4700×1000；机具重量(kg)：2600；耙片直径(mm)：460；耙片数量(片)：53；工作幅宽(mm)：4500；整地深度(mm)：100；挂接形式：牵引式；工作部件配置：缺口耙组、圆盘耙组、平地齿板、碎土辊、镇压辊。 |  | 新疆维吾尔自治区 |  | 非通用类
耕整地机械 | 耕地机械 | 联合整地机 | 4.5-5.5M双轴联合整地机 | 联合整地机 | 阿拉尔新思路农业机械制造有限责任公司 | 1ZL-5.4 | 配套动力(kW)：108～147；外形尺寸(mm)：6500×5800×1350；机具重量(kg)：6300；耙片直径(mm)：460；耙片数量(片)：65；工作幅宽(mm)：5400；整地深度(mm)：100；挂接形式：牵引式；工作部件配置：缺口耙组、圆盘耙组、平地齿板、碎土辊、镇压辊。 |  | 新疆维吾尔自治区 |  | 非通用类
耕整地机械 | 耕地机械 | 联合整地机 | 2-2.5M深松联合整地机 | 深松整地联合作业机 | 山东大华机械有限公司 | 1SZL-200 | 结构形式：单轴；是否有深松功能：是；是否复式作业（含哪几种作业功能）：深松、旋耕；作业幅宽：2.0m； | 作业幅宽:2M；外形尺寸:2950×2930×1410MM；整机质量:1680KG；配套动力:81.0~99.3KW；深松深度:≥250MM； | 山东 |  | 非通用类
耕整地机械 | 耕地机械 | 联合整地机 | 2-2.5M深松联合整地机 | 深松整地联合作业机 | 山东大华机械有限公司 | 1SZL-200G | 结构形式：单轴；是否有深松功能：是；是否复式作业（含哪几种作业功能）：深松、旋耕；作业幅宽：2.0m； | 作业幅宽:2M；配套动力:≥73.5KW；深松深度:≥250MM；整地深度:≥80MM； | 山东 |  | 非通用类
耕整地机械 | 耕地机械 | 联合整地机 | 2-2.5M深松联合整地机 | 深松整地联合作业机 | 山东大华机械有限公司 | 1SZL-230G | 结构形式：单轴；是否有深松功能：是；是否复式作业（含哪几种作业功能）：深松、旋耕；作业幅宽：2.3m； | 作业幅宽:2.3M；配套动力:≥73.5KW；深松深度:≥250MM；整地深度:≥80MM； | 山东 |  | 非通用类
耕整地机械 | 耕地机械 | 联合整地机 | 2-2.5M深松联合整地机 | 深松整地联合作业机 | 山东大华机械有限公司 | 1SZL-230W | 结构形式：单轴；是否有深松功能：是；是否复式作业（含哪几种作业功能）：深松、旋耕；作业幅宽：2.3m； | 作业幅宽:2.3M；配套动力:≥91.9KW；深松深度:≥250MM；整地深度:≥80MM；深松铲结构型式:全方位弧面倒梯形； | 山东 |  | 非通用类
耕整地机械 | 耕地机械 | 联合整地机 | 2-2.5M深松联合整地机 | 深松整地联合作业机 | 山东奥龙农业机械制造有限公司 | 1SZL-200 | 复式作业：深松、旋耕，作业幅宽：2m | 结构形式:单轴；复式作业:含深松、旋耕两种作业功能；深松铲数量(个):4；作业幅宽(M):2 | 山东省 |  | 非通用类
耕整地机械 | 耕地机械 | 联合整地机 | 2-2.5M深松联合整地机 | 深松整地联合作业机 | 山东奥龙农业机械制造有限公司 | 1SZL-230 | 复式作业：全方位深松、旋耕，作业幅宽：2.3m | 结构形式:单轴；复式作业:含深松、旋耕两种作业功能；深松铲数量(个):4；作业幅宽(M):2.3；深松铲型式:全方位曲面铲 | 山东省 |  | 非通用类
耕整地机械 | 耕地机械 | 联合整地机 | 2-2.5M深松联合整地机 | 深松整地联合作业机 | 山东华运农机设备有限公司 | 1SZL-200 | 2m≤作业幅宽＜2.5m | 外形尺寸(长X宽X高)MM:2500X2700X1400；结构质量(KG):1190；工作幅宽(CM):200；深松铲结构形式:全方位曲面铲；深松铲数量(个):4；传动机构形式:中间齿轮传动；配套动力(KW):≥91.9 | 山东省 |  | 非通用类
耕整地机械 | 耕地机械 | 联合整地机 | 2-2.5M深松联合整地机 | 深松整地联合作业机 | 山东华运农机设备有限公司 | 1SZL-230 | 2m≤作业幅宽＜2.5m | 外形尺寸(长X宽X高)MM:2500X2700X1400；结构质量(KG):1260；工作幅宽(CM):230；深松铲结构形式:全方位曲面铲；深松铲数量(个):4；传动机构形式:中间齿轮传动；配套动力(KW):≥91.9 | 山东省 |  | 非通用类
耕整地机械 | 耕地机械 | 联合整地机 | 2-2.5M深松联合整地机 | 深松整地联合作业机 | 江苏银华春翔机械制造有限公司 | 1SZL-230 | 作业幅宽2.3m；配套动力（kw）：73.5-88.2；铲间距（mm):500；单铲幅宽（mm）：60深松深度（mm):≥400；耕深（mm）：≥80；深松铲结构形式：单柱、双头凿形铲带翼；工作铲数（把）：5；外形尺寸（mm)长×宽×高：2480×2770×1260，结构质量（kg）：1350； |  | 江苏 |  | 非通用类
耕整地机械 | 耕地机械 | 联合整地机 | 2-2.5M深松联合整地机 | 深松整地联合作业机 | 山东亿嘉现代农业有限公司 | 1SZL-230 | 作业幅宽：2.3m |  | 山东省 |  | 非通用类
耕整地机械 | 耕地机械 | 联合整地机 | 2-2.5M深松联合整地机 | 联合整地机 | 河北双天机械制造有限公司 | 1GKNS-200 | 作业幅宽：2m |  | 河北省 |  | 非通用类
耕整地机械 | 耕地机械 | 联合整地机 | 2-2.5M深松联合整地机 | 联合整地机 | 河北双天机械制造有限公司 | 1SZLQ-200 | 作业幅宽：2m |  | 河北省 |  | 非通用类
耕整地机械 | 耕地机械 | 联合整地机 | 2-2.5M深松联合整地机 | 联合整地机 | 河北双天机械制造有限公司 | 1SZL-200 | 作业幅宽：2m |  | 河北省 |  | 非通用类
耕整地机械 | 耕地机械 | 联合整地机 | 2-2.5M深松联合整地机 | 联合整地机 | 河南豪丰机械制造有限公司 | 1SZL-200 | 工作幅宽：2000mm |  | 河南省 |  | 非通用类
耕整地机械 | 耕地机械 | 联合整地机 | 2-2.5M深松联合整地机 | 联合整地机 | 河南豪丰机械制造有限公司 | 1SZL-230 | 工作幅宽：2300mm |  | 河南省 |  | 非通用类
耕整地机械 | 耕地机械 | 联合整地机 | 2-2.5M深松联合整地机 | 深松整地联合作业机 | 河北神耕机械有限公司 | 1SZL-200 | 结构型式：单轴；是否有深松功能：是；是否复式作业（含哪几种作业功能）：旋耕、深松；作业幅宽（m）：2.00 |  | 河北省 |  | 非通用类
耕整地机械 | 耕地机械 | 联合整地机 | 2-2.5M深松联合整地机 | 深松整地联合作业机 | 河北神耕机械有限公司 | 1SZL-230 | 结构型式：单轴；是否有深松功能：是；是否复式作业（含哪几种作业功能）：旋耕、深松；作业幅宽（m）：2.30 |  | 河北省 |  | 非通用类
耕整地机械 | 耕地机械 | 联合整地机 | 2-2.5M深松联合整地机 | 深松整地联合作业机 | 潍坊悍马农业装备有限公司 | 1SZL-230 | 2m≤作业幅宽＜2.5m | 1750×2600×1300；结构质量KG:980；深松铲结构形式:平凿式；深松铲数量个:6；工作幅宽CM:230 | 山东省 |  | 非通用类
耕整地机械 | 耕地机械 | 联合整地机 | 2-2.5M深松联合整地机 | 深松整地联合作业机 | 菏泽新亚机械设备有限公司 | 1SZL-220 | 是否少（免）耕：否；是否有深松功能：是；机具结构类型：单轴；是否复式作业（含哪几种作业功能）：深松、旋耕；作业幅宽（m）：2.2；深松深度（cm）：30；配套动力（kW）：75kW以上轮式拖拉机 | 是否少(免)耕:否；是否有深松功能:是；机具结构类型:单轴；是否复式作业(含哪几种作业功能):深松、旋耕；作业幅宽(M):2.2；深松深度(CM):30；配套动力(KW):75KW以上轮式拖拉机；整地深度(CM):≥8；外行尺寸(长×宽×高):1580MM×2360MM×1150MM；结构质量(KG):610；整地机构型式:旋耕机；深松铲结构型式:尖铲式；深松铲数量(个):4；铲间距(CM):50；传动机构型式:中间齿轮传动；作业速度(KM/H):2-5；作业小时生产率(HM2/H):0.4-0.9 | 山东省 |  | 非通用类
耕整地机械 | 耕地机械 | 联合整地机 | 2-2.5M深松联合整地机 | 深松整地联合作业机 | 青岛鲁耕农业机械有限公司 | 1SZL-230A | 工作幅宽2.3m | 外形尺寸(长*宽*高)1390MM*2550MM*1130MM；结构质量480KG；配套动力≥66.2KW；整地机构形式卧式旋耕机；深松铲结构形式箭形深松铲,数量4个；工作幅宽230CM；传动机构形式中间齿轮传动；耕深(深松)≥25CM,(整地)≥8CM；作业速度3-5KM/H；作业小时生产率0.68-1.10HM2/H；复式作业功能深松、旋耕；少(免)耕否 | 山东省 |  | 非通用类
耕整地机械 | 耕地机械 | 联合整地机 | 2-2.5M深松联合整地机 | 深松整地联合作业机 | 青岛鲁耕农业机械有限公司 | 1SZL-240B | 工作幅宽2.4m | 外形尺寸(长*宽*高)2035MM*2720MM*1345MM；结构质量1166KG；配套动力≥73.5KW轮式拖拉机；整地机构形式卧式旋耕；深松铲结构形式曲面铲,数量4个；工作幅宽240CM；传动机构形式中间齿轮传动；耕深(深松)≥25CM,(整地)≥8CM；作业速度≥3KM/H；作业小时生产率0.5-1HM2/H | 山东省 |  | 非通用类
耕整地机械 | 耕地机械 | 联合整地机 | 复式少、免耕联合整地机 | 联合整地机 | 北京麦格天农科技发展有限公司 | 1SZL-MG350 | 深松深度:35cm；耕幅:3.5m；配套动力:133-170kw；深松部件数量：12个；松土铲宽度：80mm;作业型式：复式少、免耕 | 配套动力:133-170KW作业幅宽:3500MM每排松土齿间距:800MM深松部件数量:12个松土铲宽度:80MM灭茬圆盘直径:520MM镇压器型式:双圆笼镇压器与机车挂接方式:悬挂式作业型式:复式少、免耕 | 北京 |  | 非通用类
耕整地机械 | 耕地机械 | 联合整地机 | 2.5-3M深松联合整地机 | 深松整地联合作业机 | 青岛鲁耕农业机械有限公司 | 1SZL-250 | 工作幅宽2.5m | 结构形式悬挂式；外形尺寸(长*宽*高)2230MM*2765MM*1250MM；结构质量880KG；配套动力(73.5-92.0)KW轮式拖拉机；整地机构形式旋耕；深松铲结构形式平凿双翼,数量5个；工作幅宽250CM；传动机构形式中间齿轮传动；耕深(深松)≥25CM,(整地)≥8CM；纯工作小时生产率0.6-1.0HM2/H； | 山东省 |  | 非通用类
耕整地机械 | 耕地机械 | 联合整地机 | 2.5-3M深松联合整地机 | 深松整地联合作业机 | 青岛鲁耕农业机械有限公司 | 1SZL-250A | 工作幅宽2.5m | 结构形式悬挂式；外形尺寸(长*宽*高)1180MM*2760MM*1130MM；结构质量510KG；配套动力(73.5-92.0)KW轮式拖拉机；整地机构形式旋耕；深松铲结构形式尖铲,数量4个；工作幅宽250CM；传动机构形式中间齿轮传动；耕深(深松)≥25CM,(整地)≥8CM；纯工作小时生产率0.6-1.0HM2/H； | 山东省 |  | 非通用类
耕整地机械 | 耕地机械 | 联合整地机 | 2.5-3M深松联合整地机 | 深松整地联合作业机 | 青岛鲁耕农业机械有限公司 | 1SZL-250B | 工作幅宽2.5m | 结构形式悬挂式；外形尺寸(长*宽*高)2000MM*2750MM*1350MM；结构质量1240KG；配套动力(99.2-121.3)KW四驱轮式拖拉机；工作幅宽250CM；深松铲结构形式曲面铲,数量4个；整地机构形式旋耕；传动机构形式中间齿轮传动；深松深度≥25CM,整地深度≥8CM；纯工作小时生产率0.8-1.2HM2/H； | 山东省 |  | 非通用类
耕整地机械 | 耕地机械 | 联合整地机 | 2.5-3M深松联合整地机 | 深松整地联合作业机 | 青岛鲁耕农业机械有限公司 | 1SZL-260 | 工作幅宽2.6m | 外形尺寸(长*宽*高)2525MM*2865MM*1270MM；结构质量1356KG；配套动力≥73.5KW轮式拖拉机；整地机构形式卧式旋耕；深松铲结构形式平凿双翼,数量5个；工作幅宽260CM；传动机构形式中间齿轮传动；耕深(深松)≥25CM,(整地)≥8CM；作业速度≥3KM/H；作业小时生产率0.5-1.2HM2/H； | 山东省 |  | 非通用类
耕整地机械 | 耕地机械 | 联合整地机 | 2.5-3M深松联合整地机 | 深松整地联合作业机 | 青岛鲁耕农业机械有限公司 | 1SZL-260A | 工作幅宽2.6m | 外形尺寸(长*宽*高)1335MM*2740MM*1270MM；结构质量912KG；配套动力≥73.5KW轮式拖拉机；整地机构形式卧式旋耕；深松铲结构形式平凿式,数量6个；工作幅宽260CM；传动机构形式中间齿轮传动；耕深(深松)≥25CM,(整地)≥8CM；作业速度≥3KM/H；作业小时生产率0.5-1.2HM2/H； | 山东省 |  | 非通用类
耕整地机械 | 耕地机械 | 联合整地机 | 2.5-3M深松联合整地机 | 深松整地联合作业机 | 青岛鲁耕农业机械有限公司 | 1SZL-280A | 工作幅宽2.8m | 外形尺寸(长*宽*高)3120MM*1220MM*1180MM；结构质量685KG；配套动力≥92KW；整地机构形式卧式旋耕机；深松铲结构形式尖铲,数量6个；工作幅宽280CM；传动机构形式中间齿轮传动；耕深(深松)≥25CM,(整地)≥8CM；作业速度2.6-4.3KM/H；作业小时生产率0.8-1.2HM2/H； | 山东省 |  | 非通用类
耕整地机械 | 耕地机械 | 联合整地机 | 2.5-3M深松联合整地机 | 联合整地机 | 河北双天机械制造有限公司 | 1SZL-250 | 作业幅宽：2.5m |  | 河北省 |  | 非通用类
耕整地机械 | 耕地机械 | 联合整地机 | 2.5-3M深松联合整地机 | 深松整地联合作业机 | 山东华运农机设备有限公司 | 1SZL-250 | 2.5m≤作业幅宽＜3m | 外形尺寸(长X宽X高)MM:2500X2830X1400；结构质量(KG):1320；幅宽(CM):250；深松铲结构型式:全方位曲面铲；深松铲数量(个):4；铲间距(CM):80(中间)、45-55(两侧)；整地机构型式:旋耕 | 山东省 |  | 非通用类
耕整地机械 | 耕地机械 | 联合整地机 | 2.5-3M深松联合整地机 | 深松整地联合作业机 | 山东奥龙农业机械制造有限公司 | 1SZL-250 | 复式作业：深松、旋耕，作业幅宽：2.5m | 结构形式:单轴；复式作业:含深松、旋耕两种作业功能；深松铲数量(个):5；作业幅宽(M):2.5 | 山东省 |  | 非通用类
耕整地机械 | 耕地机械 | 联合整地机 | 2.5-3M深松联合整地机 | 深松整地联合作业机 | 山东奥龙农业机械制造有限公司 | 1SZL-270 | 复式作业：深松、旋耕，作业幅宽：2.7m | 结构形式:单轴；复式作业:含深松、旋耕两种作业功能；深松铲数量(个):5；作业幅宽(M):2.7 | 山东省 |  | 非通用类
耕整地机械 | 耕地机械 | 联合整地机 | 2.5-3M深松联合整地机 | 深松整地联合作业机 | 山东大华机械有限公司 | 1SZL-250 | 结构形式：单轴；是否有深松功能：是；是否复式作业（含哪几种作业功能）：深松、旋耕；作业幅宽：2.5m； | 作业幅宽:2.5M；配套动力:92.0~110.3KW；深松深度:≥250MM；整地深度:≥80MM；深松铲结构型式:全方位弧面倒梯形铲； | 山东 |  | 非通用类
耕整地机械 | 耕地机械 | 联合整地机 | 3-4M深松联合整地机 | 深松整地联合作业机 | 山东大华机械有限公司 | 1SZL-300 | 结构形式：单轴；是否有深松功能：是；是否复式作业（含哪几种作业功能）：深松、旋耕；作业幅宽：3.0m； | 作业幅宽:3M；配套动力:99.3~121.3KW；深松深度:≥250MM；整地深度:≥80MM；深松铲结构型式:全方位弧面倒梯形铲； | 山东 |  | 非通用类
耕整地机械 | 耕地机械 | 联合整地机 | 3-4M深松联合整地机 | 联合整地机 | 格兰农业设备(大庆)有限公司 | 1Z-300 | 外形尺寸：1000mmX 3550mmX1560mm，结构质量：1450公斤，配套动力：90-130KW，作业幅宽：3米，深松深度：400mm，挂接方式：悬挂式，深松类型：齿杆式，深松齿数量：9个，碎土类型：双排合墒缺口耙 | 外形尺寸:1米X3.55米X1.56米；结构质量:1450公斤；配套动力(KW):90-130；作业幅宽:3米；作业效率:2.1公顷/小时；深松深度:50-400毫米；与机车连接方式:悬挂式；作业速度:6公里/小时；深松类型:齿杆式；深松齿数量:9个 | 黑龙江省 |  | 非通用类
耕整地机械 | 耕地机械 | 联合整地机 | 3-4M深松联合整地机 | 联合整地机 | 格兰农业设备(大庆)有限公司 | 1Z-350A | 外形尺寸：3550mmX 3450mmX1560mm，结构质量：1559公斤，配套动力：130-200KW，作业幅宽：3.5米，深松深度：400mm，挂接方式：悬挂式，深松类型：齿杆式，深松齿数量：13个，碎土类型：双排合墒缺口耙 | 外形尺寸:3550毫米X3450毫米X1560毫米；结构质量:1559公斤；配套动力:130马力-200马力；作业幅宽:3.5米；作业效率:2.7公顷/小时；作业深度:50-400毫米；与机车连接方式:悬挂式；作业速度:6-10公里；深松类型:齿杆式；深松齿数量:13个 | 黑龙江省 |  | 非通用类
耕整地机械 | 耕地机械 | 联合整地机 | 3-4M深松联合整地机 | 联合整地机 | 格兰农业设备(大庆)有限公司 | 1Z-350B | 外形尺寸：3550mmX 3450mmX1560mm，结构质量：1650公斤，配套动力：130-180KW，作业幅宽：3.5米，深松深度：400mm，挂接方式：悬挂式，深松类型：齿杆式，深松齿数量：13个，碎土类型：双排合墒缺口耙 | 外形尺寸(长X宽X高):3550毫米X3450毫米X1560毫米；结构质量:1650公斤；配套动力:130-180马力；作业幅宽:3500毫米；作业效率:2.3公顷/小时；深松深度:5-40厘米；与机车连接方式:悬挂式；深松齿数量:9个 | 黑龙江省 |  | 非通用类
耕整地机械 | 耕地机械 | 联合整地机 | 3-4M深松联合整地机 | 深松整地联合作业机 | 山东奥龙农业机械制造有限公司 | 1SZL-310 | 复式作业：全方位深松、旋耕，作业幅宽：3.1m | 结构形式:单轴；复式作业:含深松、旋耕两种作业功能；作业幅宽(M):3.1；深松铲型式:全方位曲面铲；深松铲数量(个):6 | 山东省 |  | 非通用类
耕整地机械 | 耕地机械 | 联合整地机 | 3-4M深松联合整地机 | 深松整地联合作业机 | 河南豪丰机械制造有限公司 | 1GZMQL-330 | 工作幅宽：3300mm |  | 河南省 |  | 非通用类
耕整地机械 | 耕地机械 | 联合整地机 | 3-4M深松联合整地机 | 联合整地机 | 河北双天机械制造有限公司 | 1SZL-300 | 作业幅宽：3m |  | 河北省 |  | 非通用类
耕整地机械 | 耕地机械 | 联合整地机 | 3-4M深松联合整地机 | 深松整地联合作业机 | 青岛鲁耕农业机械有限公司 | 1SZL-310A | 工作幅宽3.1m | 外形尺寸(长*宽*高)3320MM*1220MM*1180MM；结构质量700KG；配套动力≥99.2KW；整地机构形式卧式旋耕机；深松铲结构形式尖铲,数量6个；工作幅宽310CM；传动机构形式中间齿轮传动；耕深(深松)≥25CM,(整地)≥8CM；作业速度2.4-4.2KM/H；作业小时生产率0.8-1.2HM2/H； | 山东省 |  | 非通用类
耕整地机械 | 耕地机械 | 联合整地机 | 3-4M深松联合整地机 | 深松整地联合作业机 | 青岛鲁耕农业机械有限公司 | 1SZL-310B | 工作幅宽3.1m | 外形尺寸(长*宽*高)1950MM*3515MM*1340MM；结构质量1446KG；配套动力≥99.3KW轮式拖拉机；整地机构形式卧式旋耕；深松铲结构形式曲面铲,数量6个；工作幅宽310CM；传动机构形式中间齿轮传动；耕深(深松)≥25CM,(整地)≥8CM；作业速度≥3KM/H；作业小时生产率1-1.5HM2/H； | 山东省 |  | 非通用类
耕整地机械 | 整地机械 | 圆盘耙 | 3.5-4.5M圆盘耙 | 灭茬缺口圆盘耙 | 北京麦格天农科技发展有限公司 | 1BZB-MG400 | 工作幅宽：4m；整机配置型式：对置式；耙片数：32个；耙片直径：620mm；配套动力：132.4-169.1kw | 连接方式:半悬挂式整机配置型式:对置式耙片直径:620MM设计耙深:180MM工作幅宽:4000MM耙片数:32个耙片偏角:15-20°配套动力:132.4-169.1KW | 北京 |  | 非通用类
耕整地机械 | 整地机械 | 圆盘耙 | 3.5-4.5M圆盘耙 | 双排圆盘耙 | 天津库恩农业机械有限公司 | DISCOVERXM232 | 工作宽幅:3.85 m | 整机重量KG5166；耙片数个32；耙片直径MM610*6(可选)；工作幅宽M3.85； | 天津 |  | 非通用类
耕整地机械 | 整地机械 | 圆盘耙 | 3.5-4.5M圆盘耙 | 缺口耙 | 乌鲁木齐双剑农机具制造有限公司 | 1BQZ-3.6 | 3.5m≤作业幅宽＜4.5m | 耙片直径,MM:660；工作幅宽,M:3.6；配套动力,KW:74~104；整机重量,KG:1800；连接形式:牵引式；外形尺寸,MM(长*宽*高):5240*3600*1500. | 新疆 |  | 非通用类
耕整地机械 | 整地机械 | 圆盘耙 | 3.5-4.5M圆盘耙 | 缺口耙 | 乌鲁木齐双剑农机具制造有限公司 | 1BQZ-4.6 | 3.5m≤作业幅宽＜4.5m | 耙片直径,MM:660；工作幅宽,M:4.6；配套动力,KW:88~104；整机重量,KG:2000；连接形式:牵引式；外形尺寸,MM(长*宽*高):5240*4650*1500. | 新疆 |  | 非通用类
耕整地机械 | 整地机械 | 圆盘耙 | 3.5-4.5M圆盘耙 | 缺口圆盘耙 | 巴州孔雀农业机械设备制造有限公司 | 1BYQZ-4.2 | 3.5m≤作业幅宽＜4.5m；双轴。外形尺寸(mm)：7060×4895×1065；工作幅宽（m）:4.2；重量（㎏）：3500；耙片间距（㎜）：275；耙片直径（mm）：660;设计耙深（㎜）：180；生产率（hm2）：3；机具配置：缺口圆盘耙片、液压机构、行走机构；行驶速度(km/h)：≤15；挂接方式：牵引式；配套动力（kW）:88～132。 | 3.5M≤作业幅宽<4.5M；双轴.工作幅宽(M):4.2；重量(㎏):3500；耙片间距(㎜):275；耙片直径(MM):660；设计耙深(㎜):180；机具配置:缺口圆盘耙片、液压机构、行走机构；行驶速度(KM/H):≤15；挂接方式:牵引式；配套动力(KW):88~132. | 新疆维吾尔自治区 |  | 非通用类
耕整地机械 | 整地机械 | 圆盘耙 | 3.5-4.5M圆盘耙 | 液压偏置重型耙 | 克拉玛依五五机械制造有限责任公司 | 1BZ-440 | 作业幅宽4.4m； | 作业幅宽4.4M；耙片直径MM:660、耙片间距MM:220、结构质量(KG):1500、外型尺寸(M):4.9×4.5×1.35、作业速度:7-12KM/H、生产率:30~45亩/小时、配套动力:≥88KW. | 新疆 |  | 非通用类
耕整地机械 | 整地机械 | 圆盘耙 | 3.5-4.5M圆盘耙 | 缺口圆盘耙 | 巴州爱地信农机制造有限公司 | 1BYQ-4.4 | 3.5m≤作业幅宽＜4.5m，双轴 | 耙片直径:560CM,工作幅宽:4.4M,耙片间距:230CM,耙片角度:常用8度、最大15度,外形尺寸(MM):长:5240、宽:4505、高:1200,整机重量:1850KG,配套动力:60-92KW,运输间隙:大于150MM,连接形式:牵引式 | 新疆 |  | 非通用类
耕整地机械 | 整地机械 | 圆盘耙 | 3.5-4.5M圆盘耙 | 高速耙 | 格兰农业设备(大庆)有限公司 | QUALIDISC4000 | 连接形式：悬挂式，配置形式：一体式双排组合耙，整机重量：4200公斤，耙片数：32片，耙片直径：565厘米，工作幅宽：4.0米，耙深：20-150毫米，配套动力：132-154KW | 连接形式:悬挂式；整机配置形式:一体式双排式组合耙；整机重量；4.2吨；耙片数:32个；耙片直径:565毫米；工作幅宽:4.0米；设计耙深:20-150毫米；配套动力:132-154KW | 黑龙江省 |  | 非通用类
耕整地机械 | 整地机械 | 圆盘耙 | 3.5-4.5M圆盘耙 | 缺口耙 | 五家渠育丰农机制造有限责任公司 | 1BQZ-3.6 | 长5390，宽3760，高1370，耙片Φ660，设计耙深≥180 | 连接型式:牵引式；耙片直径,MM:660；工作幅宽,M:3.6；设计耙深,MM:≥180；外形尺寸,MM:长宽高:5500×3700×1200；配套动力,KW:88~118 | 新疆维吾尔自治区 |  | 非通用类
耕整地机械 | 整地机械 | 圆盘耙 | 3.5-4.5M圆盘耙 | 缺口耙 | 五家渠育丰农机制造有限责任公司 | 1BQZ-4.1 | 长5390，宽4100，高1370，耙片Φ660，设计耙深≥180 | 连接型式:牵引式；耙片直径,MM:660；工作幅宽,M:4.1；设计耙深,MM:≥180；外形尺寸,MM:长宽高:5100×4100×1200；配套动力,KW:88~118 | 新疆维吾尔自治区 |  | 非通用类
耕整地机械 | 整地机械 | 圆盘耙 | 3.5-4.5M圆盘耙 | 三十二片偏置重耙 | 徐州凯城机械有限公司 | 1BZ-3.5 | 基本配置：耙架、前后耙主梁、牵引部件、耙串、油缸及油缸支架、轮胎、耙片。 技术参数：结构形式:偏置;耙身尺寸4985*3570*1200mm;整机重量:1950Kg;配套动力:78-100kw;作业效率:35~40亩/小时;最大耙幅:3.5m;最大耙深:20Cm;耙片数量:32片；圆盘直径:660mm;挂接形式:牵引. | 基本配置:耙架、前后耙主梁、牵引部件、耙串、油缸及油缸支架、轮胎、耙片.技术参数:结构形式:偏置；整机重量:1800KG；配套动力:82.5-97.5KW；最大耙幅:3.5M；最大耙深:20CM；耙片数量:32片；圆盘直径:650MM；挂接形式:牵引 | 江苏省 |  | 非通用类
耕整地机械 | 整地机械 | 圆盘耙 | 3.5-4.5M圆盘耙 | 三十六片液压偏置重耙 | 徐州凯城机械有限公司 | 1BZ-4.0 | 基本配置：耙架、前后耙主梁、牵引部件、耙串、油缸及油缸支架、轮胎、耙片。 技术参数：结构形式:偏置;耙身尺寸5985*4070*1300mm;整机重量:2250Kg;配套动力:96.2-114.7kw;作业效率:45~50亩/小时;最大耙幅:4.0m;最大耙深:20Cm;耙片数量:36片；圆盘直径:660mm;挂接形式:牵引. | 基本配置:耙架、前后耙主梁、牵引部件、耙串、油缸及油缸支架、轮胎、耙片.技术参数:结构形式:偏置；整机重量:2250KG；配套动力:96.2-114.7KW；最大耙幅:4.0M；最大耙深:20CM；耙片数量:36片；圆盘直径:660MM；挂接形式:牵引. | 江苏省 |  | 非通用类
耕整地机械 | 整地机械 | 圆盘耙 | 3.5-4.5M圆盘耙 | 四十片双折翼偏置中耙 | 徐州凯城机械有限公司 | 1BJ-4.4 | 基本配置：耙架、前后耙主梁、牵引部件、耙串、油缸及油缸支架、轮胎、耙片。 技术参数：结构形式:偏置双折翼;耙身尺寸4985*4570*1040mm;整机重量:2150Kg;配套动力:75-97.5kw;作业效率:50-55亩/小时;最大耙幅:4.4m;最大耙深:17Cm;耙片数量:40片；圆盘直径:560mm;挂接形式:牵引. | 基本配置:耙架、前后耙主梁、牵引部件、耙串、油缸及油缸支架、轮胎、耙片.技术参数:结构形式:偏置双折翼；整机重量:1750KG；配套动力:55-60KW；最大耙幅:4.4M；最大耙深:14CM；耙片数量:40片；圆盘直径:550MM；挂接形式:牵引. | 江苏省 |  | 非通用类
耕整地机械 | 整地机械 | 圆盘耙 | 3.5-4.5M圆盘耙 | 灭茬缺口圆盘耙 | 雷肯农业机械(青岛)有限公司 | RUBIN9/400KU | 4—5.3m圆盘耙 | 双排缺口圆盘耙；每个耙片配单独耙片杆和防过载弹簧；配备液压折叠及行走装置；配双圆笼镇压辊 | 山东 |  | 非通用类
耕整地机械 | 整地机械 | 圆盘耙 | 3.5-4.5M圆盘耙 | 液压偏置重耙 | 徐州福莱德力农业机械有限公司 | 1BZ-3.5 | 作业幅宽：3.5m，最大耙深：20cm，耙片数量：32片，耙片直径：650（660）mm，整机质量：1750kg，外形尺寸5830×3620×1270mm，挂接形式：牵引，配套动力：88.0-103.0kw。 | 作业幅宽:3.5M,配套动力:88.0-103.0KW,最大耙深:20CM,耙片直径:650MM,耙片数量:32片,生产效率:52.5亩/小时,外形尺寸:5830X3620X1270,整机质量:1750KG. | 江苏 |  | 非通用类
耕整地机械 | 整地机械 | 圆盘耙 | 3.5-4.5M圆盘耙 | 液压偏置重耙 | 徐州福莱德力农业机械有限公司 | 1BZ-4.0 | 作业幅宽：4.0m，最大耙深：20cm，耙片数量：36片，耙片直径：650（660）mm，整机质量：2100kg，外形尺寸7100×4140×1270mm，挂接形式：牵引，配套动力：103.0-117.6kw。 | 作业幅宽:4.0M,配套动力:103.0-117.6KW,最大耙深:20CM,耙片直径:650MM,耙片数量:36片,生产效率:60亩/小时,外形尺寸:7100X4140X1270,整机质量:2100KG. | 江苏 |  | 非通用类
耕整地机械 | 整地机械 | 圆盘耙 | 4.5-6.5M圆盘耙 | 四十片液压偏置重耙 | 徐州凯城机械有限公司 | 1BZ-4.5 | 基本配置：耙架、前后耙主梁、牵引部件、耙串、油缸及油缸支架、轮胎、耙片。 技术参数：结构形式:偏置;耙身尺寸5985*4570*1300mm;整机重量:2550Kg;配套动力:103.6-118.4kw;作业效率:50-55亩/小时;最大耙幅:4.5m;最大耙深:20Cm;耙片数量:40片；圆盘直径:660mm;挂接形式:牵引 | 基本配置:耙架、前后耙主梁、牵引部件、耙串、油缸及油缸支架、轮胎、耙片.技术参数:结构形式:偏置；整机重量:2450KG；配套动力:103.6-118.4KW；最大耙幅:4.5M；最大耙深:20CM；耙片数量:40片；圆盘直径:660MM；挂接形式:牵引 | 江苏省 |  | 非通用类
耕整地机械 | 整地机械 | 圆盘耙 | 4.5-6.5M圆盘耙 | 五十六片液压折叠偏置重耙 | 徐州凯城机械有限公司 | 1BZ-6.3 | 基本配置：耙架、前后耙主梁、牵引部件、耙串、油缸及油缸支架、轮胎、耙片。 技术参数：结构形式:偏置;耙身尺寸6800*6300*1500mm;整机重量:4000Kg;配套动力:147.1-161.8kw;作业效率:50-55亩/小时;最大耙幅:6.3m;最大耙深:20Cm;耙片数量:56片；圆盘直径:660mm;挂接形式:牵引 | 基本配置:耙架、前后耙主梁、牵引部件、耙串、油缸及油缸支架、轮胎、耙片.技术参数:结构形式:偏置；整机重量:4000KG；配套动力:147.1-161.8KW；最大耙幅:6.3M；最大耙深:20CM；耙片数量:56片；圆盘直径:660MM；挂接形式:牵引 | 江苏省 |  | 非通用类
耕整地机械 | 整地机械 | 圆盘耙 | 4.5-6.5M圆盘耙 | 缺口耙 | 五家渠育丰农机制造有限责任公司 | 1BQZ-4.6 | 长5390，宽4600，高1370，耙片Φ660，设计耙深≥180 | 连接型式:牵引式；耙片直径,MM:660；工作幅宽,M:4.6；设计耙深,MM:≥180；外形尺寸,MM:长宽高:4800×46500×1200；配套动力,KW:88~118 | 新疆维吾尔自治区 |  | 非通用类
耕整地机械 | 整地机械 | 圆盘耙 | 4.5-6.5M圆盘耙 | 缺口耙 | 五家渠育丰农机制造有限责任公司 | 1BQZ-5.6 | 长5220，宽5650，高1380，耙片Φ660，设计耙深≥180 | 连接型式:牵引式；耙片直径,MM:660；工作幅宽,M:5.6；设计耙深,MM:≥180；外形尺寸,MM:长宽高:5320×5600×1200,运输状态:长宽高:5320×5600×1350；配套动力,KW:130~185 | 新疆维吾尔自治区 |  | 非通用类
耕整地机械 | 整地机械 | 圆盘耙 | 4.5-6.5M圆盘耙 | 偏置式灭茬重耙 | 奎屯吾吾农机制造有限公司 | 1BZ-4.5 | 工作幅宽4500mm，整机重量，2600kg。耙片数量40，耙片直径660mm | 长×宽×高(MM):5600×4720×1360；耙片数量40；耙片直径660MM；工作幅宽4500MM；整机重量；2600KG. | 新疆 |  | 非通用类
耕整地机械 | 整地机械 | 圆盘耙 | 4.5-6.5M圆盘耙 | 缺口圆盘耙 | 巴州孔雀农业机械设备制造有限公司 | 1BYQZ-5.0 | 4.5m≤作业幅宽＜6.5m；双轴。外形尺寸(mm)：6845*5901*1357；工作幅宽（m）:5.0；重量（㎏）：3500；耙片间距（㎜）：282；耙片直径（㎜）：660；设计耙深（㎜）：180；机具配置：缺口耙组、平土板组；行驶速度(km/h)：≤15；挂接方式：牵引式；配套动力（kW）:132～162 | .5M≤作业幅宽<6.5M；双轴.外形尺寸(MM):6845*5901*1357；工作幅宽(M):5.0；重量(㎏):3500；耙片间距(㎜):282；耙片直径(㎜):660；设计耙深(㎜):180；机具配置:缺口耙组、平土板组；行驶速度(KM/H):≤15；挂接方式:牵引式；配套动力(KW):132~162 | 新疆维吾尔自治区 |  | 非通用类
耕整地机械 | 整地机械 | 圆盘耙 | 4.5-6.5M圆盘耙 | 缺口耙 | 乌鲁木齐双剑农机具制造有限公司 | 1BQZ-5.4 | 4.5m≤作业幅宽＜6.5m | 耙片直径,MM:660；连接形式:牵引式；外形尺寸,MM(长*宽*高):5640*5600*1500；工作幅宽,M:5.4；配套动力,KW:104~134；整机重量,KG:2800. | 新疆 |  | 非通用类
耕整地机械 | 整地机械 | 圆盘耙 | 4.5-6.5M圆盘耙 | 灭茬缺口圆盘耙 | 北京麦格天农科技发展有限公司 | 1BZB-MG500 | 工作幅宽：5m；整机配置型式：对置式；耙片数：40个；耙片直径：620mm；配套动力：191.1-235.2kw | 连接方式:半悬挂式整机配置型式:对置式耙片直径:620MM设计耙深:180MM工作幅宽:5000MM耙片数:40个耙片偏角:15-20°配套动力:191.1-235.2KW | 北京 |  | 非通用类
耕整地机械 | 整地机械 | 圆盘耙 | 6.5M及以上圆盘耙 | 缺口耙 | 乌鲁木齐双剑农机具制造有限公司 | 1BQZ-6.5 | 作业幅宽≥6.5m | 耙片直径,MM:660；工作幅宽,M:6.5；配套动力,KW:大于等于160；整机重量,KG:3500；连接形式:牵引式；外形尺寸,MM(长*宽*高):5240*6560*1500. | 新疆 |  | 非通用类
耕整地机械 | 整地机械 | 圆盘耙 | 6.5M及以上圆盘耙 | 缺口圆盘耙 | 巴州孔雀农业机械设备制造有限公司 | 1BYQZ-6.5 | 作业幅宽≥6.5m；双轴。外形尺寸(mm)：7670*7200*2050；工作幅宽（m）:6.6；重量（㎏）：4650；结构形式：对置，折叠式；耙片间距（㎜）：280；耙片直径（㎜）：660；设计耙深（㎜）：180；机具配置：缺口耙组、平土板组；行驶速度(km/h)：≤15；挂接方式：牵引式；配套动力（kW）:147～200 | 作业幅宽≥6.5M；双轴.外形尺寸(MM):7670*7200*2050；工作幅宽(M):6.6；重量(㎏):4650；结构形式:对置,折叠式；耙片间距(㎜):280；耙片直径(㎜):660；设计耙深(㎜):180；机具配置:缺口耙组、平土板组；行驶速度(KM/H):≤15；挂接方式:牵引式；配套动力(KW):147~200 | 新疆维吾尔自治区 |  | 非通用类
耕整地机械 | 整地机械 | 圆盘耙 | 6.5M及以上圆盘耙 | 圆盘耙 | 徐州凯城机械有限公司 | 1BZ-6.5 | 基本配置：耙架、前后耙主梁、牵引部件、耙串、油缸及油缸支架、轮胎、耙片。 技术参数：连接形式;牵引式，结构形式:偏置式;耙身尺寸6800*6500*1500mm;整机重量:5000Kg;;耙片数量:56片；圆盘直径:660mm;工作幅宽:6.5m;最大耙深:20Cm配套动力:147.1-161.8kw；轮胎数量：2个；轮胎型号：10-16.5 | 基本配置:耙架、前后耙主梁、牵引部件、耙串、油缸及油缸支架、轮胎、耙片.技术参数:连接形式；牵引式,结构形式:偏置式；耙身尺寸6800*6500*1500MM；整机重量:5000KG；；耙片数量:56片；圆盘直径:660MM；工作幅宽:6.5M；最大耙深:20CM配套动力:147.1-161.8KW；轮胎数量:2个；轮胎型号:10-16.5 | 江苏省 |  | 非通用类
耕整地机械 | 整地机械 | 圆盘耙 | 6.5M及以上圆盘耙 | 圆盘耙 | 徐州凯城机械有限公司 | 1BZ-7.5 | 基本配置：耙架、前后耙主梁、牵引部件、耙串、油缸及油缸支架、轮胎、耙片。 技术参数：连接形式;牵引式，结构形式:偏置式;耙身尺寸6800*7500*1500mm;整机重量:5500Kg;;耙片数量:64片；圆盘直径:660mm;工作幅宽:7.5m;最大耙深:20Cm配套动力:208-261kw；轮胎数量：2个；轮胎型号：12-16.5 | 基本配置:耙架、前后耙主梁、牵引部件、耙串、油缸及油缸支架、轮胎、耙片.技术参数:连接形式；牵引式,结构形式:偏置式；耙身尺寸6800*7500*1500MM；整机重量:5500KG；；耙片数量:64片；圆盘直径:660MM；工作幅宽:7.5M；最大耙深:20CM配套动力:208-261KW；轮胎数量:2个；轮胎型号:12-16.5 | 江苏省 |  | 非通用类
耕整地机械 | 整地机械 | 驱动耙 | 4M及以上驱动耙 | 驱动靶 | 常州汉森机械有限公司 | 1BQ-4.0 | 工作幅宽：4000mm,耙齿数：14×2 结构质量：2100kg。 | 工作幅宽:4000MM,耙齿数:14×2结构质量:2100KG. | 江苏 |  | 非通用类
耕整地机械 | 整地机械 | 驱动耙 | 4M及以上驱动耙 | 驱动靶 | 常州汉森机械有限公司 | 1BQ-4.5 | 工作幅宽：4500mm,耙齿数：16×2 结构质量：2250kg。 | 工作幅宽:4500MM,耙齿数:16×2结构质量:2250KG. | 江苏 |  | 非通用类
耕整地机械 | 整地机械 | 驱动耙 | 4M及以上驱动耙 | 驱动耙 | 克拉玛依五五机械制造有限责任公司 | 1BQ-4.0 | 作业幅宽4.0m； | 作业幅宽4.0M；入土深度:80-160MM、转动方式:万向节转动、连接方式:悬挂式、结构质量(KG):1200、外型尺寸(M):2.0×4.35×1.25、作业速度:8-12KM/H、生产率:30~45亩/小时、配套动力:≥88KW. | 新疆 |  | 非通用类
耕整地机械 | 整地机械 | 驱动耙 | 4M及以上驱动耙 | 动力驱动耙 | 石河子市天山机械制造有限公司 | 1BD-4.0 | 外形尺寸（mm）1540X4100X1250;机具重量（kg）2000；工作幅宽（mm）：4000±200；最大耕深（mm）：30-250；挂接形式：三点悬挂。 | 外形尺寸(MM)1540X4100X1250；机具重量(KG)2000；工作幅宽(MM):4000±200；最大耕深(MM):30-250；挂接形式:三点悬挂. | 新疆石河子市 |  | 非通用类
耕整地机械 | 整地机械 | 驱动耙 | 4M及以上驱动耙 | 动力旋转耙 | 中机美诺科技股份有限公司 | 1BQ-4 | 作业幅宽≥4m | 4M及以上驱动耙.................... | 北京 |  | 非通用类
耕整地机械 | 整地机械 | 驱动耙 | 4M及以上驱动耙 | 驱动耙 | 新疆中收农牧机械有限公司 | 1BQ-4 | 外型尺寸（mm）1500×4100×1200；整机重量（kg）：2000；工作幅宽(mm):4000；耙深（mm）：30-180；耙刀数（个）：14×2；整压辊直径（mm)：Ф510；碎土率（%）：≥85 | 外型尺寸(MM)1500×4100×1200；整机重量(KG):2000；工作幅宽(MM):4000；耙深(MM):30-180；耙刀数(个):14×2；整压辊直径(MM):Ф510；碎土率(%):≥85 | 新疆 |  | 非通用类
耕整地机械 | 整地机械 | 驱动耙 | 4M及以上驱动耙 | 驱动耙 | 乌鲁木齐双剑农机具制造有限公司 | 1BQ-4.2 | 作业幅宽≥4m | 整机外形尺寸(长*宽*高),MM:1500*4200*1300；结构质量,KG:1580；链接形式:三点悬挂；配套动力,KW:115~132；耙深,MM:50~180；耙刀数,个:30. | 新疆 |  | 非通用类
耕整地机械 | 整地机械 | 驱动耙 | 4M及以上驱动耙 | 驱动耙 | 一拖(新疆)东方红装备机械有限公司 | 1BD-4.0 | 配套动力(KW):162外型尺寸(MM):1710X4150X1170机具重量(KG):2080整压辊直径(MM):340耙刀数(个):28作业幅宽(MM):4000±200耙深(MM):161PTO转速(R/MIN):1022~1029碎土率(%):≥85整后地表平整度标准差(MM):≤35连接型式:三点悬挂工作部件配置:耙刀组、镇压辊、平土板. |  | 新疆 |  | 非通用类
耕整地机械 | 整地机械 | 驱动耙 | 4M及以上驱动耙 | 动力旋转耙 | 新疆波曼机械制造有限责任公司 | 1BX-4.0 | 外形尺寸（长*宽*高）mm：1520*4120*1320；机具重量kg：1900；耙刀数个：28；刀架形式：门式；工作幅宽mm：4120；耙深mm：30-180；压土辊直径mm：377；PTO转速r/min：1000；配套动力kW：118~184；连接型式：后三点悬挂。 | 外形尺寸(长*宽*高)MM:1520*4120*1320；机具重量KG:1900；耙刀数个:28；刀架形式:门式；工作幅宽MM:4120；耙深MM:30-180；压土辊直径MM:377；PTO转速R/MIN:1000；配套动力KW:118~184；连接型式:后三点悬挂. | 新疆 |  | 非通用类
耕整地机械 | 整地机械 | 驱动耙 | 4M及以上驱动耙 | 动力驱动耙 | 北京麦格天农科技发展有限公司 | 1BX-MG400 | 工作幅宽：4m；结构型式：框架式；最大耙深：180mm；耙片数量：16把；配套动力75-150kw | 结构形式:框架式工作幅宽:4000MM最大耙深:180MM刀架型式:立式碎土辊直径:300MM传动方式:传动轴与拖拉机连接方式:悬挂式耙刀数量:16把耙刀转速:300-400R/MIN耙刀回转半径:150MM配套动力:75-150KW | 北京 |  | 非通用类
耕整地机械 | 整地机械 | 驱动耙 | 4M及以上驱动耙 | 驱动耙 | 天津库恩农业机械有限公司 | HR4504D | 工作宽幅:4.5 m | 外形尺寸(长×宽×高)MM3100*4600*500；结构质量KG1730；配套拖拉机功率KW81-184；与拖拉机配套连接方式/挂接；工作幅宽CM450；耙深MM30-250；运输间隙MM30；传动方式/PTO；动力输入轴配套转速R/MIN540/750/1000；机组水平通过半径M2 | 天津 |  | 非通用类
耕整地机械 | 整地机械 | 驱动耙 | 4M及以上驱动耙 | 动力驱动耙 | 石河子市光大农机有限公司 | 1BD-4.0 | 作业幅宽4m | 型号:1BD-4作业幅宽:4M；转筒数量:14个；左搅刀数量:14个；右搅刀数量:14个；作业深度调整范围:3-18CM；拖拉机挂接:二类、三类中央下拉杆离合器；动力输出轴:配有安全离合器；总宽:4.1M；配套动力:121KW. | 新疆省 |  | 非通用类
耕整地机械 | 整地机械 | 驱动耙 | 4M及以上驱动耙 | 动力旋转耙 | 新疆机械研究院股份有限公司 | 1BX-5.0 | 工作状态外形尺寸（长*宽*高）mm：1700*5050*1495，运输状态外形尺寸（长*宽*高）mm：1640*2570*2540，机具重量kg：2900，折叠方式：液压折叠，耙刀数个：2*16，作业幅宽mm：5034，耙深mm：120，压土辊直径mm：307，PTO转速r/min：1012~1020，配套动力kW：147~184，连接型式：三点悬挂。 | 工作状态外形尺寸(长*宽*高)MM:1700*5050*1495；运输状态外形尺寸(长*宽*高)MM:1640*2570*2540；机具重量KG:2900；折叠方式:液压折叠；耙刀数个:2*16；作业幅宽MM:5034；耙深MM:120；压土辊直径MM:307；PTO转速R/MIN:1012~1020；配套动力KW:147~184；连接型式:三点悬挂. | 新疆 |  | 非通用类
耕整地机械 | 整地机械 | 驱动耙 | 3-4M驱动耙 | 动力旋转耙 | 新疆机械研究院股份有限公司 | 1BX-3.5 | 外形尺寸（长*宽*高）mm：3620*1520*1100，机具重量kg：1700，耙刀数（个）：2*12，工作幅宽mm：3500±150，耙深mm：30-180，PTO转速r/min：1000，配套动力kW：103-184，连接型式：三点悬挂。 | 外形尺寸(长*宽*高)MM:1520*3670*1050；机具重量KG:1700；耙刀数(个):2*12；工作幅宽MM:3400；耙深MM:30-180；PTO转速R/MIN:1000；配套动力KW:103-184；连接型式:三点悬挂. | 新疆 |  | 非通用类
耕整地机械 | 整地机械 | 驱动耙 | 3-4M驱动耙 | 动力驱动耙 | 石河子市光大农机有限公司 | 1BD-3.5 | 作业幅宽3.5m | 型号:1BD-3.5作业幅宽:3.5M；转筒数量:14个；左搅刀数量:14个；右搅刀数量:14个；作业深度调整范围:3-18CM；拖拉机挂接:二类、三类中央下拉杆离合器；动力输出轴:配有安全离合器；总宽:3.6M；配套动力:110KW. | 新疆省 |  | 非通用类
耕整地机械 | 整地机械 | 驱动耙 | 3-4M驱动耙 | 动力驱动耙 | 石河子市光大农机有限公司 | 1BD-3 | 作业幅宽3m | IBD-3作业幅宽(米)3M；转筒数量:12；左搅刀数量:12个；右搅刀数量:12个；作业深度调整范围:3-18CM；拖拉机挂接:二类、三类中央下拉杆离合器；动力输出轴:配有安全离合器；总宽:3.1M；配套动力:88.3KW. | 新疆省 |  | 非通用类
耕整地机械 | 整地机械 | 驱动耙 | 3-4M驱动耙 | 动力旋转耙 | 新疆波曼机械制造有限责任公司 | 1BX-3.0 | 外形尺寸（长*宽*高）mm：1520*3020*1200；机具重量kg：1300；、耙刀数个：20；刀架形式：门式；工作幅宽mm：3020；耙深mm：30-180；压土辊直径mm：377；PTO转速r/min：1000；配套动力kW：80~118；连接形式：后三点悬挂。 | 外形尺寸(长*宽*高)MM:1520*3020*1200；机具重量KG:1300；、耙刀数个:20；刀架形式:门式；工作幅宽MM:3020；耙深MM:30-180；压土辊直径MM:377；PTO转速R/MIN:1000；配套动力KW:80~118；连接形式:后三点悬挂. | 新疆 |  | 非通用类
耕整地机械 | 整地机械 | 驱动耙 | 3-4M驱动耙 | 驱动耙 | 一拖(新疆)东方红装备机械有限公司 | 1BD-3.0 | 配套动力(KW):96外型尺寸(MM):1720X3070X1280机具重量(KG):1650整压辊直径(MM):370耙刀数(个):20作业幅宽(MM):3000±150耙深(MM):109PTO转速(R/MIN):1016~1026碎土率(%):≥85整后地表平整度标准差(MM):≤35连接型式:三点悬挂工作部件配置:耙刀组、镇压辊、平土板. |  | 新疆 |  | 非通用类
耕整地机械 | 整地机械 | 驱动耙 | 3-4M驱动耙 | 驱动耙 | 一拖(新疆)东方红装备机械有限公司 | 1BD-3.5 | :配套动力(KW):118外型尺寸(MM):1720X3600X1265机具重量(KG):1870整压辊直径(MM):320耙刀数(个):24作业幅宽(MM):3500±175耙深(MM):112PTO转速(R/MIN):1022~1029碎土率(%):≥85整后地表平整度标准差(MM):≤35连接型式:三点悬挂工作部件配置:耙刀组、镇压辊、平土板. |  | 新疆 |  | 非通用类
耕整地机械 | 整地机械 | 驱动耙 | 3-4M驱动耙 | 驱动耙 | 乌鲁木齐双剑农机具制造有限公司 | 1BQ-3.2 | 3m≤作业幅宽＜4m | 整机外形尺寸(长*宽*高),MM:1500*3200*1300；结构质量,KG:1440；链接形式:三点悬挂；配套动力,KW:92~115；耙深,MM:50~180；耙刀数,个:24. | 新疆 |  | 非通用类
耕整地机械 | 整地机械 | 驱动耙 | 3-4M驱动耙 | 驱动耙 | 新疆中收农牧机械有限公司 | 1BQ-3 | 外型尺寸（mm）1500×3100×1200；整机重量（kg）：1330；工作幅宽(mm):3000；耙深（mm）：112；耙刀数（个）：10×2；整压辊直径（mm)：Ф520；碎土率（%）：≥85 | 外型尺寸(MM)1500×3100×1200；整机重量(KG):1330；工作幅宽(MM):3000；耙深(MM):112；耙刀数(个):10×2；整压辊直径(MM):Ф520；碎土率(%):≥85 | 新疆 |  | 非通用类
耕整地机械 | 整地机械 | 驱动耙 | 3-4M驱动耙 | 动力旋转耙 | 中机美诺科技股份有限公司 | 1BQ-3 | 3m≤作业幅宽＜4m | 3-4M驱动耙.................... | 北京 |  | 非通用类
耕整地机械 | 整地机械 | 驱动耙 | 3-4M驱动耙 | 动力驱动耙 | 石河子市天山机械制造有限公司 | 1BD-3.0 | 外形尺寸（mm）1450X3100X1200;机具重量（kg）1400；工作幅宽（mm）：3000±150；最大耙深（mm）：30-250；连接形式：三点悬挂。 | 外形尺寸(MM)1450X3100X1200；机具重量(KG)1400；工作幅宽(MM)3000±150；配套动力(KW)88-185；最大耙深(MM)30-250；连接形式:三点悬挂.3M≤作业幅宽<4M | 新疆石河子市 |  | 非通用类
耕整地机械 | 整地机械 | 驱动耙 | 3-4M驱动耙 | 动力驱动耙 | 石河子市天山机械制造有限公司 | 1BD-3.5 | 外形尺寸（mm）1520X3620X1240;机具重量（kg）1800；工作幅宽（mm）：3500±175；最大耕深（mm）：30-250；连接形式：三点悬挂。 | 外形尺寸(MM)1520X3620X1240；机具重量(KG)1800；工作幅宽(MM):3500±175；最大耕深(MM):30-250；连接形式:三点悬挂. | 新疆石河子市 |  | 非通用类
耕整地机械 | 整地机械 | 驱动耙 | 3-4M驱动耙 | 驱动靶 | 常州汉森机械有限公司 | 1BQ-3.0 | 工作幅宽：3000mm,作业深度：80~150mm 结构质量：1360kg。 | 工作幅宽:3000MM,作业深度:80~150MM结构质量:1360KG. | 江苏 |  | 非通用类
耕整地机械 | 整地机械 | 驱动耙 | 3-4M驱动耙 | 驱动靶 | 常州汉森机械有限公司 | 1BQ-3.5 | 工作幅宽：3500mm,耙齿数：12×2 结构质量：1840kg。 | 工作幅宽:3500MM,耙齿数:12×2结构质量:1840KG. | 江苏 |  | 非通用类
耕整地机械 | 整地机械 | 驱动耙 | 3-4M驱动耙 | 动力驱动耙 | 新疆科神农业装备科技开发股份有限公司 | 1BQ-3 | 作业幅宽（m）：3 | 作业幅宽(M):3,拖拉机连接形式:悬挂式 | 新疆 |  | 非通用类
耕整地机械 | 整地机械 | 起垄机 | 2-4M起垄机 | 烟草起垄机 | 江苏银华春翔机械制造有限公司 | 1GKN-230Y | 作业幅宽（m）：2.30；配套动力（kw）：55.1-58.8；起垄数：2；外形尺寸（mm）（长×宽×高）:1020*2550*1152；结构质量（kg）460； |  | 江苏 |  | 非通用类
耕整地机械 | 整地机械 | 起垄机 | 2-4M起垄机 | 可调式筑埂机 | 巴州孔雀农业机械设备制造有限公司 | 1GZ-55 | 2m≤作业幅宽＜4m。外形尺寸（㎜）：2000×3020×1320；筑埂高度（㎝）:576；犁体数量(个）：2个；埂面宽度（mm)576：埂底宽度(mm)：2062；重量（㎏）：550；配套动力（kW）：117.6；挂接型式：三点悬挂。 | 2M≤作业幅宽<4M.外形尺寸(㎜):2000×3020×1320；筑埂高度(㎝):576；犁体数量(个):2个；埂面宽度(MM)576:埂底宽度(MM):2062；重量(㎏):550；配套动力(KW):117.6；挂接型式:三点悬挂. | 新疆维吾尔自治区 |  | 非通用类
耕整地机械 | 整地机械 | 起垄机 | 2-4M起垄机 | 破埂机 | 巴州孔雀农业机械设备制造有限公司 | 1GP-65 | 2m≤作业幅宽＜4m。外形尺寸（长×宽×高）mm：1300×2200×1200;破埂高度：654mm;重量kg：410；圆片直径（mm）：660;圆片组配置形式:对置；圆片组偏角范围（°） ：14～26；挂接方式：三点悬挂；配套动力（kW）:48～92；悬挂装置类别：Ⅱ类。 | 2M≤作业幅宽<4M.外形尺寸(长×宽×高)MM:1300×2200×1200；破埂高度:654MM；重量KG:410；圆片直径(MM):660；圆片组配置形式:对置；圆片组偏角范围(°):14~26；挂接方式:三点悬挂；配套动力(KW):48~92；悬挂装置类别:Ⅱ类. | 新疆维吾尔自治区 |  | 非通用类
耕整地机械 | 整地机械 | 起垄机 | 2-4M起垄机 | 2-4M起垄机 | 新疆阿拉尔金准机械制造有限公司 | 1G-45 | 2m≤作业幅宽＜4m | 1.外形尺寸(长*宽*高):1910*2400*1400；2.结构重量KG:800；3.配套动力KW:75-92；犁体个数:2；筑埂高度MM:400-500；三点悬挂 | 新疆 |  | 非通用类
耕整地机械 | 整地机械 | 起垄机 | 2-4M起垄机 | 起垄机 | 山东五征集团有限公司 | 1Z-360V4 | 作业幅宽：3.6m | 配套动力形式:轮式拖拉机配套,作业幅宽(M):3.6 | 山东省 |  | 非通用类
耕整地机械 | 整地机械 | 起垄机 | 4M及以上起垄机 | 番茄施肥起垄机 | 克拉玛依五五机械制造有限责任公司 | 1QF-3 | 作业幅宽5.0m；起垄3个、垄背宽1.1m | 作业幅宽5.0M；配套动力(KW):≥88；外形尺寸(长×宽×高)MM:3000×5000×1700；机具质量(KG):1850；工作幅宽(MM):5000；作业速度(KM/H):4~6；深松作业深度(MM):400-500；施肥深度(MM):100~200；沟深(MM):100~250；作业行数(行):3；垄背宽度(MM):1000-1100；排肥量范围(公升/亩):15-80；运输间隙MM:≥300；排肥机构形式:槽轮式；土壤工作部件:靴式施肥开沟器施肥开沟器双壁凹曲培土器；与配套动联接形式:三点悬挂. | 新疆 |  | 非通用类
耕整地机械 | 整地机械 | 起垄机 | 1-2M起垄机 | 起垄机 | 郑州山河机械制造有限公司 | 1QL80-2 | 作业幅宽1.6m | 详细配置参数为:作业幅宽1.6M；配套轮式拖拉机 | 河南 |  | 非通用类
耕整地机械 | 整地机械 | 起垄机 | 1-2M起垄机 | 起垄机 | 沂水沭拖机械有限公司 | 1GZ-100V1 | 作业幅宽1m |  | 山东省 |  | 非通用类
耕整地机械 | 整地机械 | 起垄机 | 1-2M起垄机 | 起垄机 | 现代农装株洲联合收割机有限公司 | 1GQ-130 | 1m≤作业幅宽＜2m |  | 湖南 |  | 非通用类
耕整地机械 | 整地机械 | 平地机（含激光平地机） | 幅宽2-3M激光平地机 | 激光平地机 | 陕西科丰农业机械有限公司 | 1PJ-2.5(KF)型 | 长2500mm.宽1600mm.高800mm配套动力58.8-66.2KW.工作半径400m | 长2500MM.宽1600MM.高800MM配套动力58.8-66.2KW.工作半径400M | 陕西省 |  | 非通用类
耕整地机械 | 整地机械 | 平地机（含激光平地机） | 幅宽2-3M激光平地机 | 激光平地机 | 宁夏智源农业装备有限公司 | 1PJ-2.0 | 激光发射器:UN526(H-10);激光接收器：UN709-10;控制器：UN370;刮土铲外形尺寸（长×宽×高）mm：3700×2100×3600;配套动力kW：40.4~55.1；结构质量kg:1250;平整度cm：±3；工作半径m:550;接收器高度范围cm:27;工作幅宽cm：210；入土角°:48±5；激光接收能力°：360;连接方式：牵引式；运输间隙cm:23. | 激光发射器:UN526(H-10)；激光接收器:UN709-10；控制器:UN370；刮土铲外形尺寸(长×宽×高)MM:3700×2100×3600；配套动力KW:40.4~55.1；结构质量KG:1250；平整度CM:±3；工作半径M:550；接收器高度范围CM:27；工作幅宽CM:210；入土角°:48±5；激光接收能力°:360；联接方式:牵引式；运输间隙CM:23. | 宁夏回族自治区 |  | 非通用类
耕整地机械 | 整地机械 | 平地机（含激光平地机） | 幅宽2-3M激光平地机 | 激光平地机 | 宁夏智源农业装备有限公司 | 1PJ-2.5 | 激光发射器:UN526(H-10);激光接收器：UN709-10;控制器：UN370;刮土铲外形尺寸（长×宽×高）mm：3700×2600×3600;配套动力kW：58.8~66.2；结构质量kg:1320;平整度cm：±3；工作半径m:550;接收器高度范围cm:27;工作幅宽cm：260；入土角°:48±5；激光接收能力°：360;连接方式：牵引式；运输间隙cm:23 | 激光发射器:UN526(H-10)；激光接收器:UN709-10；控制器:UN370；刮土铲外形尺寸(长×宽×高)MM:3700×2600×3600；配套动力KW:58.8~66.2；结构质量KG:1320；平整度CM:±3；工作半径M:550；接收器高度范围CM:27；工作幅宽CM:260；入土角°:48±5；激光接收能力°:360；联接方式:牵引式；运输间隙CM:23 | 宁夏回族自治区 |  | 非通用类
耕整地机械 | 整地机械 | 平地机（含激光平地机） | 幅宽3M及以上激光平地机 | 激光平地机 | 宁夏智源农业装备有限公司 | 1PJ-3.0 | 激光发射器:UN526(H-10);激光接收器：UN709-10;控制器：UN370;刮土铲外形尺寸（长×宽×高）mm：4100×3100×3600;配套动力kW：≥88.2；结构质量kg:1450;平整度cm：±3；工作半径m:550;接收器高度范围cm:27;工作幅宽cm：310；入土角°:48±5；激光接收能力°：360;连接方式：牵引式；运输间隙cm:23. | 激光发射器:UN526(H-10)；激光接收器:UN709-10；控制器:UN370；刮土铲外形尺寸(长×宽×高)MM:4100×3100×3600；配套动力KW:≥88.2；结构质量KG:1450；平整度CM:±3；工作半径M:550；接收器高度范围CM:27；工作幅宽CM:310；入土角°:48±5；激光接收能力°:360；联接方式:牵引式；运输间隙CM:23 | 宁夏回族自治区 |  | 非通用类
耕整地机械 | 整地机械 | 平地机（含激光平地机） | 幅宽3M及以上激光平地机 | 铲运平地机 | 阿克苏保丰农机装备有限公司 | 12PC-3.8 | 幅宽≥3m | 配套动力(KW):165~227；外形尺寸(MM):6930×4250×2210；机具重量(KG):4400；切割宽度(M):3.8；运载宽度(M):4.0；连接方式:牵引；铲刀与底板角度:15°；轮胎:9.00-20.平地后地面平整度,CM:±3；测点合格率,%:≥95；作业效率,M2/H:2000~3334.分档名称:作业幅宽3.4M以上,铲运式；基本配置和参数:作业幅宽≥3.4M,铲运式. | 新疆 |  | 非通用类
耕整地机械 | 整地机械 | 平地机（含激光平地机） | 幅宽3M及以上激光平地机 | 激光平地机 | 陕西科丰农业机械有限公司 | 1PJ-3.0(KF)型 | 长3000mm.宽1600mm.高800mm配套动力66-78KW.工作半径400m | 长3000MM.宽1600MM.高800MM配套动力66-78KW.工作半径400M | 陕西省 |  | 非通用类
耕整地机械 | 整地机械 | 平地机（含激光平地机） | 幅宽3M及以上激光平地机 | 激光平地机 | 陕西科丰农业机械有限公司 | 1PJ-3.5(KF)型 | 长3500mm.宽1600mm.高800mm配套动力90-120KW.工作半径400m | 长3500MM.宽1600MM.高800MM配套动力90-120KW.工作半径400M | 陕西省 |  | 非通用类
耕整地机械 | 整地机械 | 平地机（含激光平地机） | 幅宽3M及以上激光平地机 | 激光平地机 | 陕西科丰农业机械有限公司 | 1PJ-4.0(KF)型 | 长4000mm.宽1600mm.高800mm配套动力120-135KW.工作半径400m | 长4000MM.宽1600MM.高800MM配套动力120-135KW.工作半径400M | 陕西省 |  | 非通用类
耕整地机械 | 整地机械 | 平地机（含激光平地机） | 幅宽3M及以上激光平地机 | 激光平地机 | 陕西科丰农业机械有限公司 | 1PJ-4.5(KF)型 | 长4500mm.宽1600mm.高800mm配套动力135-165KW.工作半径400m | 长4500MM.宽1600MM.高800MM配套动力135-165KW.工作半径400M | 陕西省 |  | 非通用类
耕整地机械 | 整地机械 | 平地机（含激光平地机） | 幅宽3M及以上激光平地机 | 激光平地机 | 陕西科丰农业机械有限公司 | 1PJ(WX)-3.0(KF)型 | GPS导航显示屏，输出精度2.5,挂接方式牵引式 | GPS导航显示屏,输出精度2.5,挂接方式牵引式 | 陕西省 |  | 非通用类
耕整地机械 | 整地机械 | 平地机（含激光平地机） | 幅宽3M及以上激光平地机 | 刨式平地机 | 五家渠育丰农机制造有限责任公司 | 1P-5 | 长11160，宽5070，高1800，工作幅宽5030，离地间隙≥3.5 | 外形尺寸(长*宽*高)工作状态:11300×5000×1800,运输状态:10500×3400×2450；结构型式:刨式,配套动力,KG:2220,铲刀最大提升高度,MM:400,工作幅宽,MM:5000,挂接形式:牵引式. | 新疆维吾尔自治区 |  | 非通用类
耕整地机械 | 整地机械 | 平地机（含激光平地机） | 幅宽3M及以上激光平地机 | 激光平地机 | 北京天宝伟业科技有限公司 | 1JPD-3000型 | 幅宽≥3m | 1JPD-3000型激光平地机,由激光发射器、接收器和激光控制器及液压平地铲等组成,液压平地铲外观尺寸(MM):3000×1000×700,发射器工作激光有效作业半径400米,整平后土地高差在±2厘米以内,液压平地铲幅宽3米,适合配备动力在67.5-98KW. | 北京 |  | 非通用类
耕整地机械 | 整地机械 | 平地机（含激光平地机） | 幅宽3M及以上激光平地机 | 铲运平地机 | 新疆阿克苏新农通用机械有限责任公司 | 12PC-3.2 | 铲运式；作业幅宽：3.2m；外形尺寸mm：7700×3560×2455；整后地表差mm：10；重量kg：3400；切割宽度m：3.2；运载宽度m：3.6；轮胎：9.00-20；连接方式；牵引式；铲刀与底板角度：15度；配套动力（kW)：180-210 | 作业幅宽:3.2M；外形尺寸MM:7700×3560×2455；整后地表差MM:10；重量KG:3400；切割宽度M:3.2；运载宽度M:3.6；轮胎:9.00-20；连接方式；牵引式；铲刀与底板角度:15度；配套动力(KW):180-210 | 新疆 |  | 非通用类
耕整地机械 | 整地机械 | 平地机（含激光平地机） | 幅宽3M及以上激光平地机 | 铲运平地机 | 新疆阿克苏新农通用机械有限责任公司 | 12PC-3.8 | 铲运式；作业幅宽：3.8m；外形尺寸mm：7700×4160×2455；整后地表差mm：10；重量kg：4000；切割宽度m：3.8；运载宽度m：4.2；轮胎：9.00-20；连接方式；牵引式；铲刀与底板角度：15度；配套动力（kW)：270-300 | 作业幅宽:3.8M；外形尺寸MM:7700×4160×2455；整后地表差MM:10；重量KG:4000；切割宽度M:3.8；运载宽度M:4.2；轮胎:9.00-20；连接方式；牵引式；铲刀与底板角度:15度；配套动力(KW):270-300 | 新疆 |  | 非通用类
耕整地机械 | 整地机械 | 平地机（含激光平地机） | 幅宽3M及以上激光平地机 | 激光平地机 | 宁夏崴骏车辆装备制造有限公司 | 1PJ-400 | 幅宽≥3m |  | 宁夏回族自治区 |  | 非通用类
耕整地机械 | 整地机械 | 平地机（含激光平地机） | 幅宽3M及以上激光平地机 | 激光铲运平地机 | 巴州龙刚农机设备制造有限公司 | 12PCJ-3.0 | 幅宽≥3m | 1、外形尺寸(长*宽*高),MM:工作状态:3660*3120*3620运输状态:3660*3120*21552、结构型式:铲运式3、配套动力,KW:66~117.64、工作幅宽,MM:30005、卸土板行程,MM:7006、离地间隙,MM:3357、挂接形式:牵引式 | 新疆 |  | 非通用类
耕整地机械 | 整地机械 | 平地机（含激光平地机） | 幅宽3M及以上激光平地机 | 激光平地机 | 巴州沃特农机制造有限公司 | 12PJ-3.0 | 幅度大于等于3M | 工作幅宽:3.0米.外型尺寸:3630X3120X3350.配套动力:大于等于66.1KW.重量:910KG.挂接形式:牵引式.轮胎数量:2个. | 新疆 |  | 非通用类
耕整地机械 | 整地机械 | 平地机（含激光平地机） | 幅宽3M及以上激光平地机 | TIZAJP系列激光控制平地机 | 天泽信息产业股份有限公司 | TIZA1JP-3.0A | 激光接收器高度范围：17.5cm，工作幅宽：3000mm，作业半径： 400m，作业速度：不大于35 km/h ，作业效率：0.5～1.2 h㎡/h ，联接方式：牵引， 激光系统工作环境温度：-20°C至+50°C |  | 江苏省 |  | 非通用类
耕整地机械 | 整地机械 | 平地机（含激光平地机） | 幅宽3M及以上激光平地机 | 激光平地机 | 北京盛恒天宝科技有限公司 | 1JP-3.0 | 发射半径：400m.外形尺寸：长1800mm,宽3000mm,高700mm.旋转速度：600r/m | 发射半径:400M.外形尺寸:长1800MM,宽3000MM,高700MM.旋转速度:600R/M | 北京市 |  | 非通用类
耕整地机械 | 整地机械 | 平地机（含激光平地机） | 幅宽3M及以上激光平地机 | 激光平地机 | 北京盛恒天宝科技有限公司 | 1JP-3.5 | 发射半径：400m.外形尺寸：长1800mm,宽3500mm,高700mm.旋转速度：600r/m | 发射半径:400M.外形尺寸:长1800MM,宽:3500MM,高:700M.旋转速度:600R/M | 北京市 |  | 非通用类
耕整地机械 | 整地机械 | 平地机（含激光平地机） | 幅宽3M及以上激光平地机 | 北斗卫星平底 | 北京盛恒天宝科技有限公司 | GFL-3.0 | 17.8厘米彩色显示器中文界面。信号输出精度2cm.接收电台功率2W. | 17.8厘米彩色显示器中文界面.信号输出精度2CM.接收电台功率2W | 北京市 |  | 非通用类
耕整地机械 | 整地机械 | 平地机（含激光平地机） | 幅宽3M及以上激光平地机 | 刨式平地机 | 巴州孔雀农业机械设备制造有限公司 | 1PB-6 | 作业幅宽≥3m，刨式结构型式：刨式；外形尺寸（㎜）：8750×6000×2800；工作幅宽（m）:6.0；重量（㎏）：2850；结构形式：刨式；平地后地表平整度标准差（㎜）：≤20；生产率（hm2）:≥4；工作部件配置：液压升降装置、铲刀、行走机构、调整机构；配套动力（kW）：88～132；挂接方式：牵引式。 | 作业幅宽≥3M,刨式结构型式:刨式；外形尺寸(㎜):8750×6000×2800；工作幅宽(M):6.0；重量(㎏):2850；结构形式:刨式；平地后地表平整度标准差(㎜):≤20；生产率(HM2):≥4；工作部件配置:液压升降装置、铲刀、行走机构、调整机构；配套动力(KW):88~132；挂接方式:牵引式. | 新疆维吾尔自治区 |  | 非通用类
耕整地机械 | 整地机械 | 平地机（含激光平地机） | 幅宽3M及以上激光平地机 | 激光平地机 | 北京麦格天农科技发展有限公司 | 1PJ-3.0(MG) | 幅宽：3m；平整度：±2.5cm 配套动力：67.5-105kw；激光接收能力：360°无死角；联接方式：牵引式 | 配置:激光发射器、激光接收器、控制器、3米大铲、液压系统、线缆主要技术参数:工作幅宽CM:300配套动力KW:67.5-105平整度CM:±2.5接收器高度范围CM:27激光接收能力:360°无死角:联接方式:牵引式 | 北京 |  | 非通用类
耕整地机械 | 整地机械 | 平地机（含激光平地机） | 幅宽3M及以上激光平地机 | 平地机 | 阿拉尔新思路农业机械制造有限责任公司 | 12P-4.2 | 外形尺寸（mm)：7100×4650×3150:；整机重量（Kg)：7010:；作业幅宽（mm)：4200;配套动力（KW）：220～257。 |  | 新疆维吾尔自治区 |  | 非通用类
耕整地机械 | 整地机械 | 平地机（含激光平地机） | 幅宽4M及以上激光平地机 | 激光平地机 | 宁夏智源农业装备有限公司 | 1PJ-3.5 | 激光发射器:UN526(H-10);激光接收器：UN709-10;控制器：UN370;刮土铲外形尺寸（长×宽×高）mm：4100×3600×3600;配套动力kW：88.2~102.9；结构质量kg:1550;平整度cm：±3；工作半径m:550;接收器高度范围cm:27;工作幅宽cm：360；入土角°:48±5；激光接收能力°：360;连接方式：牵引式；运输间隙cm:23. | 激光发射器:UN526(H-10)；激光接收器:UN709-10；控制器:UN370；刮土铲外形尺寸(长×宽×高)MM:4100×3600×3600；配套动力KW:88.2~102.9；结构质量KG:1550；平整度CM:±3；工作半径M:550；接收器高度范围CM:27；工作幅宽CM:360；入土角°:48±5；激光接收能力°:360；联接方式:牵引式；运输间隙CM:23 | 宁夏回族自治区 |  | 非通用类
耕整地机械 | 整地机械 | 平地机（含激光平地机） | 幅宽5M及以上激光平地机 | 激光平地机 | 宁夏智源农业装备有限公司 | 1PJ-4.0 | 激光发射器:UN526(H-10);激光接收器:UN709-10;控制器:UN370;刮土铲外形尺寸(长×宽×高)mm:4100×4100×3600;配套动力kW:102.9~128.6;结构质量kg:1750;平整度cm:±3工作半径m:550;接收器高度范围cm:27;工作幅宽cm:410;入土角°:48±5;激光接收能力°:360;连接方式:牵引式运输间隙cm:23. | 激光发射器:UN526(H-10)；激光接收器:UN709-10；控制器:UN370；刮土铲外形尺寸(长×宽×高)MM:4100×4100×3600；配套动力KW:102.9~128.6；结构质量KG:1750；平整度CM:±3工作半径M:550；接收器高度范围CM:27；工作幅宽CM:410；入土角°:48±5；激光接收能力°:360；联接方式:牵引式运输间隙CM:23. | 宁夏回族自治区 |  | 非通用类
耕整地机械 | 整地机械 | 平地机（含激光平地机） | 幅宽6M及以上激光平地机 | 激光平地机 | 宁夏智源农业装备有限公司 | 1PJ-5.0-SK | 激光发射器/ LT-400； 激光接收器/ LB-300B； 控制器/ CU-B； 刮土铲外形尺寸（长×宽×高)mm 4100×5100×3600； 配套动力kW≥128.6；结构质量kg 2070；平整度cm ±3；工作半径m 400；接收器高度范围cm 27；工作幅宽cm 510；入土角°48±5；激光接受能力°360；联接方式/ 牵引式。运输间隙cm 23. | 激光发射器:LT-400；激光接收器:LB-300B；控制器:CU-B；刮土铲外形尺寸(长×宽×高)MM:4100×5100×3600；配套动力KW:≥128.6；结构质量KG:2070；平整度CM:±3；工作半径M:400；接收器高度范围CM:27；工作幅宽CM:510；入土角°:48±5；激光接受能力°:360；联接方式:牵引式.运输间隙CM23. | 宁夏回族自治区 |  | 非通用类
种植施肥机械 | 播种机械 | 条播机 | 12—18行条播机 | 旋耕施肥播种机 | 山东奥龙农业机械制造有限公司 | 2BFG-12(6)(252) | 复式作业：旋耕、播种、施肥，工作幅宽：252cm，播种行数：12行 | 复式作业功能:旋耕、施肥、播种；播种行数(行):12；播种方式:条播 | 山东省 |  | 通用类
种植施肥机械 | 播种机械 | 条播机 | 12—18行条播机 | 旋耕施肥播种机 | 山东奥龙农业机械制造有限公司 | 2BFG-14(7)(210) | 复式作业：旋耕、播种、施肥，工作幅宽：210cm，播种行数：14行 | 复式作业功能:旋耕、施肥、播种；播种行数(行):14；播种方式:条播 | 山东省 |  | 通用类
种植施肥机械 | 播种机械 | 条播机 | 12—18行条播机 | 深松旋耕施肥匀播机 | 河北圣和农业机械有限公司 | 2BFG-12(12)(200) | 播种行数：12行；施肥行数12行；配套动力：66～88kW；幅宽：2.0m；深松铲个数：3个；深松深度：≥25cm；结构质量：720kg；外形尺寸（长×宽×高）：1900×2500×1280mm；耕深：12～16cm。 | 播种行数:12行；施肥行数12行；配套动力:66~88KW；幅宽:2.0M；深松铲个数:3个；深松深度:≥25CM；结构质量:720KG；外形尺寸(长×宽×高):1900×2500×1280MM；耕深:12~16CM. | 河北省 |  | 通用类
种植施肥机械 | 播种机械 | 条播机 | 12—18行条播机 | 谷物播种机 | 阿克苏市天合机械制造有限责任公司 | 2BF-12 | 12行≤播种行数≤18行 |  | 新疆 |  | 通用类
种植施肥机械 | 播种机械 | 条播机 | 12—18行条播机 | 谷物播种机 | 阿克苏市天合机械制造有限责任公司 | 2BF-14 | 12行≤播种行数≤18行 |  | 新疆 |  | 通用类
种植施肥机械 | 播种机械 | 条播机 | 12—18行条播机 | 谷物播种机 | 阿克苏市天合机械制造有限责任公司 | 2BF-16 | 12行≤播种行数≤18行 |  | 新疆 |  | 通用类
种植施肥机械 | 播种机械 | 条播机 | 12—18行条播机 | 谷物播种机 | 阿克苏市天合机械制造有限责任公司 | 2BF-18 | 12行≤播种行数≤18行 |  | 新疆 |  | 通用类
种植施肥机械 | 播种机械 | 条播机 | 12—18行条播机 | 小麦施肥播种机 | 保定市鑫飞达农机装备有限公司 | 2BMF-12 | 播种行数(行）：12；作业幅宽（m):1.8 | 2BMF-12小麦施肥播种机,播种行数12行,作业幅宽:1.8米传动方式:链条传动 | 河北省 |  | 通用类
种植施肥机械 | 播种机械 | 条播机 | 12—18行条播机 | 小麦施肥播种机 | 保定市鑫飞达农机装备有限公司 | 2BMF-14 | 播种行数=14行，播幅2100mm | 2BMF-14小麦施肥播种机,播种行数14行,作业幅宽:2.1米传动机行式:链条传动 | 河北省 |  | 通用类
种植施肥机械 | 播种机械 | 条播机 | 12—18行条播机 | 小麦施肥播种机 | 保定市鑫飞达农机装备有限公司 | 2BMF-16 | 播种行数(行）：16；作业幅宽（m):2.4 | 2BMF-16小麦施肥播种机,播种行数16行,作业幅宽:2.4米传动形式:链条传动 | 河北省 |  | 通用类
种植施肥机械 | 播种机械 | 条播机 | 12—18行条播机 | 旋耕施肥播种机 | 保定市鑫飞达农机装备有限公司 | 2BFG-12(6)(200) | 播种行数：12行；作业幅宽：2m | 2BFG-12(6)(200)旋耕施肥播种机,播种行数:12行,作业幅宽:2米旋耕部分传动方式:中间齿轮传动条播部分:传动方式,地轮+链条传动 | 河北省 |  | 通用类
种植施肥机械 | 播种机械 | 条播机 | 12—18行条播机 | 谷物播种机 | 昌吉州晨新伟业农业机械制造有限责任公司 | 2BFX-14 | 12行≤播种行数≤18行 | 外形尺寸(长×宽×高)MM长1700宽2450高1700结构质量:650KG行距:15CM工作行数:14行工作幅宽:210CM排种器形式:外槽轮式,数量:14个排肥器形式:外槽轮式,数量:14个传动机构形式:链轮传动开沟器形式:双圆盘式地轮形式:胶轮直径:620MM配套动力范围KW15-40 | 新疆 |  | 通用类
种植施肥机械 | 播种机械 | 条播机 | 12—18行条播机 | 谷物播种机 | 昌吉州晨新伟业农业机械制造有限责任公司 | 2BFX-16 | 12行≤播种行数≤18行 | 2BFX-16型:外形尺寸:(长×宽×高)MM长1700宽2700高1700结构质量:800KG行距:15CM工作行数:16行工作幅宽:240CM排种器形式:外槽轮式,数量:16个排肥器形式:外槽轮式,数量:16个传动机构形式:链轮传动开沟器形式:双圆盘式地轮形式:胶轮直径:680MM配套动力范围:40-60KW | 新疆 |  | 通用类
种植施肥机械 | 播种机械 | 条播机 | 12—18行条播机 | 谷物播种机 | 昌吉州晨新伟业农业机械制造有限责任公司 | 2BFX-18 | 12行≤播种行数≤18行 | 外形尺寸(长×宽×高)MM:长1700宽3000高1700,结构质量KG:850.行距:15CM,工作行数:18行,工作幅宽:270CM,排种器形式:外槽轮式,数量:18个.排肥器形式:外槽轮式,数量:18个.传动机构形式:链轮传动,开沟器形式:双圆盘式.地轮形式:胶轮,直径68CM. | 新疆 |  | 通用类
种植施肥机械 | 播种机械 | 条播机 | 12—18行条播机 | 谷物播种机 | 昌吉州晨新伟业农业机械制造有限责任公司 | 2BF-14 | 12行≤播种行数≤18行 | 外形尺寸:长2400宽2600高1350净重:650KG工作幅宽:2.1M行数:14行排种器形式数量:外槽轮式14个排肥器形式数量:外槽轮式14个开沟器形式数量:双圆盘式14个苗带宽度:3-4CM种子箱容积:95公升肥料箱容积:95公升地轮直径:700MM生产率:8-12亩/小时配套动力15-40KW | 新疆 |  | 通用类
种植施肥机械 | 播种机械 | 条播机 | 12—18行条播机 | 谷物播种机 | 昌吉州晨新伟业农业机械制造有限责任公司 | 2BF-16 | 12行≤播种行数≤18行 | 净重:850KG工作幅宽:2.4M行数:16行排种器形式数量:外槽轮式16个排肥器形式数量:外槽轮式16个开沟器形式数量:双圆盘式16个苗带宽度:3-4CM种子箱容积:200公升肥料箱容积:200公升地轮直径:780MM生产率:10-16亩/小时配套动力≥45KW | 新疆 |  | 通用类
种植施肥机械 | 播种机械 | 条播机 | 12—18行条播机 | 谷物播种机 | 北屯金璞机械制造有限公司 | 2BF-16 | 12行≤播种行数≤18行 | 外形尺寸(㎜):2000×3000×1350重量(㎏):540配套动力22-30KW,传动方式:链条传动机具挂结型式为悬挂,播种深度(㎜):30~60,作业宽幅2400(㎜),行距150(㎜),排种机构型式:外槽轮式,数量16个,排量调节方式为螺纹.地轮型式:橡胶轮,直径600(㎜),排种管型式:卷簧,开沟器型式:双圆盘. | 新疆 |  | 通用类
种植施肥机械 | 播种机械 | 条播机 | 12—18行条播机 | 谷物播种机 | 北屯金璞机械制造有限公司 | 2BF-18 | 12行≤播种行数≤18行 | 外形尺寸(㎜):2300×2800×1400重量(㎏):650配套动力29-40KW,传动方式:链条传动机具挂结型式为悬挂,播种深度(㎜):30~60,作业宽幅2700(㎜),行距150(㎜),排种机构型式:外槽轮式,数量18个,排量调节方式为螺纹.地轮型式:橡胶轮,直径600(㎜),排种管型式:卷簧,开沟器型式:双圆盘. | 新疆 |  | 通用类
种植施肥机械 | 播种机械 | 条播机 | 12—18行条播机 | 施肥播种机 | 石家庄农业机械股份有限公司 | 2BFX-18 | 12行≤播种行数≤18行。悬挂式、作业行数18行，工作幅宽270cm | 型号:2BFX-18,外型尺寸:2250×2965×1390MM、结构质量:780KG、行距:15CM、工作行数:18、工作幅宽:270CM、排种器形式:铁制外槽轮(18个)、排肥器形式:外槽轮(18个)、传动机构形式:链传动、开沟器形式:双轴承双圆盘式、地轮形式:橡胶充气胶轮、地轮直径:68CM、配套动力:53KW、总排种量稳定性变异系数:0.4﹪、各行排种量一致性变异系数:2.1﹪、总排肥量稳定性变异系数:1.3﹪、种子覆土深度合格率:88﹪、纯工作小时生产率:1.44HM2/H、 | 河北省 |  | 通用类
种植施肥机械 | 播种机械 | 条播机 | 12—18行条播机 | 旋耕施肥播种机 | 菏泽新亚机械设备有限公司 | 2BXFS-230 | 播种行数（行）：13 | 播种行数(行):13；外形尺寸(长×宽×高):1980MM×2710MM×1150MM；结构质量(KG):660；纯工作小时生产率(HM2/H):0.27-0.66；配套动力范围(KW):≥73.5；动力输出轴转速(R/MIN):760；常用作业档档次:低Ⅱ；理论前进速度(M/S):0.33-0.8；旋耕幅宽(CM):230；旋耕耕深(CM):≥12；旋耕传动方式:中间齿轮传动；与拖拉机联接方式:三点悬挂；刀辊设计转速(R/MIN):278；刀辊最大回转半径(MM):245；刀辊总安装刀数(把):62；旋耕刀型号:IT245；条播部分传动方式:链条传动；种子箱容积(L):120；肥箱容积(L):220；运输间隙(MM):≥300；排种器型式:外槽轮式；排种器数量(个):13；排肥器型式:外槽轮式；排肥器数量(个):6；排量调节方式:螺纹调节；开沟器型式:圆盘式；开沟器铲尖材料:65MN；开沟器数量(个):6；开沟器深度调节范围(MM):40-80；备注:播种行数共13行,其中6行由圆盘开沟器开沟、播种,另外7行由排种口宽幅播种 | 山东省 |  | 通用类
种植施肥机械 | 播种机械 | 条播机 | 12—18行条播机 | 免耕施肥播种机 | 青岛鲁耕农业机械有限公司 | 2BMF-8/16 | 工作行数16行 | 外形尺寸(长*宽*高)2920MM*2050MM*1320MM；结构重量980KG；工作行数16行；工作幅宽256CM；排种器型式外槽轮,数量16个；排肥器型式外槽轮,数量8个；开沟器型式圆盘(带宽幅漏种器)；配套动力范围66.2-92 | 山东省 |  | 通用类
种植施肥机械 | 播种机械 | 条播机 | 12—18行条播机 | 谷物播种机 | 乌鲁木齐双剑农机具制造有限公司 | 2BF-14 | 12行≤播种行数≤18行 | 外形尺寸(长*宽*高),MM:2240*2200*1350；结构重量,KG:690；配套动力,KW:29.4~44.1；播种深度,MM:30~70；行距,MM:125~150；作业幅宽,MM:2100；机具挂结形式:悬挂式. | 新疆 |  | 通用类
种植施肥机械 | 播种机械 | 条播机 | 12—18行条播机 | 谷物播种机 | 乌鲁木齐双剑农机具制造有限公司 | 2BF-18 | 12行≤播种行数≤18行 | 外形尺寸(长*宽*高),MM:2240*2800*1350；结构重量,KG:820；配套动力,KW:44.1~66.1；播种深度,MM:30~70；行距,MM:125~150；作业幅宽,MM:2700；机具挂结形式:悬挂式. | 新疆 |  | 通用类
种植施肥机械 | 播种机械 | 条播机 | 12—18行条播机 | 小麦播种机 | 河北神禾农业机械有限公司 | 2BXF-12 | 型号：2BXF-12、外形尺寸（长×宽×高）；2200㎜×2200㎜×1030㎜、结构质量：280㎏、行距：15㎝、工作行数：12行、工作幅宽：180㎝、排种器形式：外槽轮、排种器数量：12个、排肥器形式：外槽轮、排肥器数量：12个、传动机构形式：链传动+轴传动、开沟器形式：双圆盘、镇压轮形式：轮式、地轮形式：滚笼式、地轮直径：35㎝、配套动力范围：19kW-37kW. | 型号:2BXF-12、外形尺寸(长×宽×高)；2200㎜×2200㎜×1030㎜、结构质量:280㎏、行距:15㎝、工作行数:12行、工作幅宽:180㎝、排种器形式:外槽轮、排种器数量:12个、排肥器形式:外槽轮、排肥器数量:12个、传动机构形式:链传动+轴传动、开沟器形式:双圆盘、镇压轮形式:轮式、地轮形式:滚笼式、地轮直径:35㎝、配套动力范围:19KW-37KW. | 河北 |  | 通用类
种植施肥机械 | 播种机械 | 条播机 | 12—18行条播机 | 小麦播种机 | 河北神禾农业机械有限公司 | 2BX-14 | 型号：2BX-14、外形尺寸（长×宽×高）：2300㎜×2410㎜×1030㎜、结构质量：370㎏、行距：14㎝-17㎝、工作行数：14行、工作幅宽：196㎝-238㎝、排种器形式：外槽轮、排种器数量：14个、排肥器形式：外槽轮、排肥器数量：14个、传动机构形式：轴传动、开沟器形式：双圆盘、镇压轮形式：轮式、地轮形式：滚笼式、地轮直径：35㎝、配套动力范围：26kW-45kW. | 型号:2BX-14、外形尺寸(长×宽×高):2300㎜×2410㎜×1030㎜、结构质量:370㎏、行距:14㎝-17㎝、工作行数:14行、工作幅宽:196㎝-238㎝、排种器形式:外槽轮、排种器数量:14个、排肥器形式:外槽轮、排肥器数量:14个、传动机构形式:轴传动、开沟器形式:双圆盘、镇压轮形式:轮式、地轮形式:滚笼式、地轮直径:35㎝、配套动力范围:26KW-45KW. | 河北 |  | 通用类
种植施肥机械 | 播种机械 | 条播机 | 12—18行条播机 | 小麦播种机 | 河北神禾农业机械有限公司 | 2BXF-16 | 型号：2BXF-16、外形尺寸（长×宽×高）：2350㎜×2700㎜×1030㎜、结构质量：380㎏、行距：15㎝、工作行数：16行、工作幅宽：240㎝、排种器形式：外槽轮、排种器数量：16个、排肥器形式：外槽轮、排肥器数量：16个、传动机构形式：链传动+轴传动、开沟器形式：双圆盘、镇压轮形式：轮式、地轮形式：滚笼式、地轮直径：35㎝、配套动力范围：37kW-59kW. | 型号:2BXF-16、外形尺寸(长×宽×高):2350㎜×2700㎜×1030㎜、结构质量:380㎏、行距:15㎝、工作行数:16行、工作幅宽:240㎝、排种器形式:外槽轮、排种器数量:16个、排肥器形式:外槽轮、排肥器数量:16个、传动机构形式:链传动+轴传动、开沟器形式:双圆盘、镇压轮形式:轮式、地轮形式:滚笼式、地轮直径:35㎝、配套动力范围:37KW-59KW. | 河北 |  | 通用类
种植施肥机械 | 播种机械 | 条播机 | 12—18行条播机 | 谷物播种机 | 新疆昌大农机制造有限责任公司 | 2BFQ12 | 播种行数12行 | 播种行数12行,外型尺寸(长宽高)MM,2760*2675*1370 | 120 |  | 通用类
种植施肥机械 | 播种机械 | 条播机 | 12—18行条播机 | 谷物播种机 | 新疆昌大农机制造有限责任公司 | 2BFQ14 | 播种行数14行 | 播种行数14行,外型尺寸(长宽高)MM,2760*2975*1370 | 100 |  | 通用类
种植施肥机械 | 播种机械 | 条播机 | 12—18行条播机 | 谷物播种机 | 新疆昌大农机制造有限责任公司 | 2BFQ16 | 播种行数16行 | 播种行数16行,外型尺寸(长宽高)MM,3170*3275*1370 | 100 |  | 通用类
种植施肥机械 | 播种机械 | 条播机 | 12—18行条播机 | 谷物播种机 | 新疆昌大农机制造有限责任公司 | 2BFQ18 | 播种行数18行 | 播种行数18行,外型尺寸(长宽高)MM,3170*3575*1370 | 100 |  | 通用类
种植施肥机械 | 播种机械 | 条播机 | 12—18行条播机 | 谷物播种机 | 新疆昌大农机制造有限责任公司 | 2BFX12 | 播种行数12行 | 播种行数12行,外型尺寸(长宽高)MM,1970*2240*1295 | 120 |  | 通用类
种植施肥机械 | 播种机械 | 条播机 | 12—18行条播机 | 谷物播种机 | 新疆昌大农机制造有限责任公司 | 2BFX14 | 播种行数14行 | 播种行数14行,外型尺寸(长宽高)MM,1790*2540*1295 | 100 |  | 通用类
种植施肥机械 | 播种机械 | 条播机 | 12—18行条播机 | 谷物播种机 | 新疆昌大农机制造有限责任公司 | 2BFX16 | 播种行数16行 | 播种行数16行,外型尺寸(长宽高)MM,1790*2840*1295 | 100 |  | 通用类
种植施肥机械 | 播种机械 | 条播机 | 12—18行条播机 | 谷物播种机 | 新疆昌大农机制造有限责任公司 | 2BFX18 | 播种行数18行 | 播种行数18行,外型尺寸(长宽高)MM,1970*2840*1295 | 50 |  | 通用类
种植施肥机械 | 播种机械 | 条播机 | 12—18行条播机 | 谷物播种机 | 河北耘耕农业机械制造有限公司 | 2BX-14C | 12行≤播种行数≤18行 |  | 河北省 |  | 通用类
种植施肥机械 | 播种机械 | 条播机 | 12—18行条播机 | 谷物播种机 | 河北耘耕农业机械制造有限公司 | 2BX-16C | 12行≤播种行数≤18行 |  | 河北省 |  | 通用类
种植施肥机械 | 播种机械 | 条播机 | 12—18行条播机 | 悬挂式谷物施肥播种机 | 昌吉市金世通农机制造有限公司 | 2BFX-16 | 播种行数：16（带施肥） | 播种行数:16(带施肥)；配套动力(马力):50-80；工作幅宽(MM):2400；行距(MM):150；挂结方式:三点悬挂式. | 新疆 |  | 通用类
种植施肥机械 | 播种机械 | 条播机 | 12—18行条播机 | 悬挂式谷物施肥播种机 | 昌吉市金世通农机制造有限公司 | 2BFX-18 | 播种行数：18（带施肥） | 播种行数:18(带施肥)；配套动力(马力):60-90；工作幅宽(MM):2700；行距(MM):150；挂结方式:三点悬挂式. | 新疆 |  | 通用类
种植施肥机械 | 播种机械 | 条播机 | 12—18行条播机 | 牵引式谷物施肥播种机 | 昌吉市金世通农机制造有限公司 | 2BF-16 | 播种行数：16（带施肥） | 播种行数:16(带施肥)；配套动力(马力):40-55；工作幅宽(MM):2400；行距(MM):150；挂结方式:牵引式. | 新疆 |  | 通用类
种植施肥机械 | 播种机械 | 条播机 | 12—18行条播机 | 牵引式谷物施肥播种机 | 昌吉市金世通农机制造有限公司 | 2BF-18 | 播种行数：18（带施肥） | 播种行数:18；施肥行数:18；配套动力(马力):50-70；工作幅宽(MM):2700；行距(MM):150；挂结方式:牵引式. | 新疆 |  | 通用类
种植施肥机械 | 播种机械 | 条播机 | 12—18行条播机 | 侧深施肥谷物播种机 | 昌吉市金世通农机制造有限公司 | 2BFC-16 | 播种行数：16 播肥行数：16 | 播种行数:16；施肥行数:16；配套动力(马力):60-80；工作幅宽(MM):2400；行距(MM):150；挂结方式:牵引式. | 新疆 |  | 通用类
种植施肥机械 | 播种机械 | 条播机 | 12—18行条播机 | 条播机 | 昌吉市金世通农机制造有限公司 | 2BFX-12 | 播种行数：12（带施肥） | 播种行数:12(带施肥)；配套动力(马力):30-50；工作幅宽(MM):1800；行距(MM):150；挂结方式:三点悬挂式. | 新疆 |  | 通用类
种植施肥机械 | 播种机械 | 条播机 | 12—18行条播机 | 条播机 | 昌吉市金世通农机制造有限公司 | 2BFX-14 | 播种行数：14（带施肥） | 播种行数:14(带施肥)；配套动力(马力):40-60；工作幅宽(MM):2400；行距(MM):150；挂结方式:三点悬挂式. | 新疆 |  | 通用类
种植施肥机械 | 播种机械 | 条播机 | 12—18行条播机 | 条播机 | 昌吉市金世通农机制造有限公司 | 2BFC-12 | 播种行数：12 播肥行数：12 | 播种行数:12；施肥行数:12；配套动力(马力):40-60；工作幅宽(MM):1800；行距(MM):150；挂结方式:牵引式. | 新疆 |  | 通用类
种植施肥机械 | 播种机械 | 条播机 | 12—18行条播机 | 条播机 | 昌吉市金世通农机制造有限公司 | 2BF-12 | 播种行数：12（带施肥） | 播种行数:12；施肥行数:12；配套动力(马力):25-30；工作幅宽(MM):1800；行距(MM):150；挂结方式:牵引式. | 新疆 |  | 通用类
种植施肥机械 | 播种机械 | 条播机 | 12—18行条播机 | 条播机 | 昌吉市金世通农机制造有限公司 | 2BF-14 | 播种行数：14（带施肥） | 播种行数:14；施肥行数:14；配套动力(马力):30-40；工作幅宽(MM):2100；行距(MM):150；挂结方式:牵引式. | 新疆 |  | 通用类
种植施肥机械 | 播种机械 | 条播机 | 12—18行条播机 | 旋耕施肥播种机 | 灌云县振兴机械制造有限公司 | 2BFG-14(8)(200) | 播种行数：14行；工作幅宽：2000mm，配套动力:44.1～58.8kW；结构质量：860kg；施肥行数：8行。 | 播种行数:14行；工作幅宽:2000MM；配套动力:44.1~58.8KW；结构质量:860KG；外形尺寸(长×宽×高):1590×2260×1360MM；施肥行数:8行. | 江苏省 |  | 通用类
种植施肥机械 | 播种机械 | 条播机 | 19—24行条播机 | 侧深施肥谷物播种机 | 昌吉市金世通农机制造有限公司 | 2BFC-20 | 播种行数：20 播肥行数：20 | 播种行数:20(带施肥)；配套动力(马力):80-100；工作幅宽(MM):3000；行距(MM):150；挂结方式:牵引式. | 新疆 |  | 通用类
种植施肥机械 | 播种机械 | 条播机 | 19—24行条播机 | 侧深施肥谷物播种机 | 昌吉市金世通农机制造有限公司 | 2BFC-24 | 播种行数：24 播肥行数：24 | 播种行数:24(带施肥)；配套动力(马力):100-120；工作幅宽(MM):3600；行距(MM):150；挂结方式:牵引式. | 新疆 |  | 通用类
种植施肥机械 | 播种机械 | 条播机 | 19—24行条播机 | 窄行匀播滴灌播种机 | 昌吉市金世通农机制造有限公司 | 2BZY-22 | 播种行数：22 | 播种行数:22,配套动力(马力):55-75；工作幅宽(MM):1650；行距(MM):75；挂结方式:三点悬挂式 | 新疆 |  | 通用类
种植施肥机械 | 播种机械 | 条播机 | 19—24行条播机 | 牵引式谷物施肥播种机 | 昌吉市金世通农机制造有限公司 | 2BF-20 | 播种行数：20（带施肥） | 播种行数:20；施肥行数:20；配套动力(马力):65-90；工作幅宽(MM):3000；行距(MM):150；挂结方式:牵引式. | 新疆 |  | 通用类
种植施肥机械 | 播种机械 | 条播机 | 19—24行条播机 | 牵引式谷物施肥播种机 | 昌吉市金世通农机制造有限公司 | 2BF-24 | 播种行数：24（带施肥） | 播种行数:24；施肥行数:24；配套动力(马力):75-90；工作幅宽(MM):3600；行距(MM):150；挂结方式:牵引式. | 新疆 |  | 通用类
种植施肥机械 | 播种机械 | 条播机 | 19—24行条播机 | 悬挂式谷物施肥播种机 | 昌吉市金世通农机制造有限公司 | 2BFX-20 | 播种行数：20（带施肥） | 播种行数:20(带施肥),配套动力(马力):70-100；工作幅宽(MM):3000；行距(MM):150；挂结方式:三点悬挂式 | 新疆 |  | 通用类
种植施肥机械 | 播种机械 | 条播机 | 19—24行条播机 | 悬挂式谷物施肥播种机 | 昌吉市金世通农机制造有限公司 | 2BFX-24 | 播种行数：24（带施肥） | 播种行数:24(带施肥),配套动力(马力):80-120；工作幅宽(MM):3600；行距(MM):150；挂结方式:三点悬挂式 | 新疆 |  | 通用类
种植施肥机械 | 播种机械 | 条播机 | 19—24行条播机 | 谷物播种机 | 河北耘耕农业机械制造有限公司 | 2BFX-20A | 19行≤播种行数≤24行 |  | 河北省 |  | 通用类
种植施肥机械 | 播种机械 | 条播机 | 19—24行条播机 | 谷物播种机 | 河北耘耕农业机械制造有限公司 | 2BF-24A | 19行≤播种行数≤24行 | 播种行数大于等于24行,小于等于19行；配套动力:大于等于50KW | 河北省 |  | 通用类
种植施肥机械 | 播种机械 | 条播机 | 19—24行条播机 | 谷物播种机 | 新疆昌大农机制造有限责任公司 | 2BFX20 | 播种行数20行 | 播种行数20行,外型尺寸(长宽高)MM,2385*3440*1495 | 50 |  | 通用类
种植施肥机械 | 播种机械 | 条播机 | 19—24行条播机 | 谷物播种机 | 新疆昌大农机制造有限责任公司 | 2BFX24 | 播种行数24行 | 播种行数24行,外型尺寸(长宽高)MM,2385*3440*1495 | 80 |  | 通用类
种植施肥机械 | 播种机械 | 条播机 | 19—24行条播机 | 谷物播种机 | 新疆昌大农机制造有限责任公司 | 2BFQ20 | 播种行数20行 | 播种行数20行,外型尺寸(长宽高)MM,4000*3875*1370 | 50 |  | 通用类
种植施肥机械 | 播种机械 | 条播机 | 19—24行条播机 | 谷物播种机 | 新疆昌大农机制造有限责任公司 | 2BFQ24 | 播种行数24行 | 播种行数24行,外型尺寸(长宽高)MM,3890*4420*1500 | 80 |  | 通用类
种植施肥机械 | 播种机械 | 条播机 | 19—24行条播机 | 小麦播种机 | 河北神禾农业机械有限公司 | 2BX-20 | 型号：2BX-20、外形尺寸（长×宽×高）：2100㎜×4000㎜×1500㎜、结构质量：740㎏、行距：15㎝-18㎝、工作行数：20行、工作幅宽：300㎝-360㎝、排种器形式：外槽轮、排种器数量：20个、排肥器形式：外槽轮、排肥器数量：20个、传动机构形式：链传动、开沟器形式：双圆盘、镇压轮形式：轮式、地轮形式：滚笼式、地轮直径：35㎝、配套动力范围：66kW-88kW. | 型号:2BX-20、外形尺寸(长×宽×高):2100㎜×4000㎜×1500㎜、结构质量:740㎏、行距:15㎝-18㎝、工作行数:20行、工作幅宽:300㎝-360㎝、排种器形式:外槽轮、排种器数量:20个、排肥器形式:外槽轮、排肥器数量:20个、传动机构形式:链传动、开沟器形式:双圆盘、镇压轮形式:轮式、地轮形式:滚笼式、地轮直径:35 | 河北 |  | 通用类
种植施肥机械 | 播种机械 | 条播机 | 19—24行条播机 | 谷物播种机 | 乌鲁木齐双剑农机具制造有限公司 | 2BF-20 | 19行≤播种行数≤24行 | 外形尺寸(长*宽*高),MM:2240*3100*1400；结构重量,KG:1050；配套动力,KW:51.5~73.5；播种深度,MM:30~70；行距,MM:125~150；作业幅宽,MM:3000；机具挂结形式:悬挂式. | 新疆 |  | 通用类
种植施肥机械 | 播种机械 | 条播机 | 19—24行条播机 | 谷物播种机 | 乌鲁木齐双剑农机具制造有限公司 | 2BF-24 | 19行≤播种行数≤24行 | 外形尺寸(长*宽*高),MM:2240*4260*1350；结构重量,KG:1200；配套动力,KW:58.8~88.2；播种深度,MM:30~70；行距,MM:125~150；作业幅宽,MM:3600；机具挂结形式:悬挂式. | 新疆 |  | 通用类
种植施肥机械 | 播种机械 | 条播机 | 19—24行条播机 | 深施肥播种机 | 现代农装科技股份有限公司 | 2BF-24J | 工作行数：24，配套动力(kW)：40～74，结构型式：牵引式，工作幅宽(m)：3.6，结构重量(kg)：1520 | 外形尺寸(长×宽×高)MM:3520×4640×1780,结构质量KG:1520,行距CM:15,工作行数:24,工作幅宽CM:360,排种器型式:金属控制式密齿型,排肥器型式:外槽轮,配套动力KW:40~74 | 北京 |  | 通用类
种植施肥机械 | 播种机械 | 条播机 | 19—24行条播机 | 施肥播种机 | 石家庄农业机械股份有限公司 | 2BFX-24 | 19行≤播种行数≤24行。悬挂式、作业行数24行，工作幅宽360cm | 型号:2BFX-24,外型尺寸:2320×3900×1445MM、结构质量:1080KG、行距:15CM、工作行数:24、工作幅宽:360CM、排种器形式:铁制外槽轮(24个)、排肥器形式:外槽轮(24个)、传动机构形式:链传动、开沟器形式:双轴承双圆盘式、地轮形式:橡胶充气轮胎、地轮直径:68CM、配套动力:55-74KW、总排种量稳定性变异系数:0.5﹪、各行排种量一致性变异系数:1.5﹪、总排肥量稳定性变异系数:0.5﹪、种子覆土深度合格率:92﹪、纯工作小时生产率:1.62HM2/H、 | 河北省 |  | 通用类
种植施肥机械 | 播种机械 | 条播机 | 19—24行条播机 | 施肥播种机 | 石家庄农业机械股份有限公司 | 2BF-24 | 19行≤播种行数≤24行。液压牵引式、作业行数24行、工作幅宽360cm | 外型尺寸:3930×4350×2320MM、结构质量:1450KG、行距:15CM、工作行数:24行、工作幅宽:360CM、排种器形式:铁制外槽轮(24个)、排肥器形式:铁制外槽轮(24个)、传动机构形式:链条传动、开沟器形式:双轴承双圆盘式、地轮形式:橡胶充气轮胎、地轮直径:95CM、配套动力范围:40.4~88.2KW、、总排种量稳定性变异系数:0.4﹪、各行排种量一致性变异系数:1.1﹪、总排肥量稳定性变异系数:0.5﹪、种子覆土深度合格率:89.3﹪、纯工作小时生产率:2.34HM2/H、 | 河北省 |  | 通用类
种植施肥机械 | 播种机械 | 条播机 | 19—24行条播机 | 施肥播种机 | 石家庄农业机械股份有限公司 | 2BFSF-24 | 19行≤播种行数≤24行。液压牵引式、作业行数44行、工作幅宽360cm | 外型尺寸:4640×7360×1700MM、结构质量:2200+4550KG、行距:15CM、工作行数:24行、工作幅宽:360CM、排种器形式:铁制外槽轮(24个)、排肥器形式:铁制外槽轮(24个)、传动机构形式:链条传动、开沟器形式:双轴承双圆盘式、地轮形式:橡胶充气轮胎、地轮直径:92CM、配套动力范围:40.4~88.2KW、、总排种量稳定性变异系数:1.2﹪、各行排种量一致性变异系数:1.4﹪、总排肥量稳定性变异系数:2.6﹪、种子覆土深度合格率:85.3﹪、纯工作小时生产率:3.4HM2/H | 河北省 |  | 通用类
种植施肥机械 | 播种机械 | 条播机 | 19—24行条播机 | 牵引式谷物施肥播种机 | 新疆科农机械制造有限责任公司 | 2BFQ-24 | 外形尺寸：1820*4830*1620 结构质量：980kg 机具挂结型式：三点悬挂 传动方式：地轮+链条传动 播种深度 ：20-50mm 播种行数：24 作业幅宽：4760mm 行距：195mm 排肥机构形式：外槽轮式 | 外形尺寸:1820*4830*1620结构质量:980KG机具挂结型式:三点悬挂传动方式:地轮+链条传动播种深度:20-50MM播种行数:24作业幅宽:4760MM行距:195MM排肥机构形式:外槽轮式 | 新疆 |  | 通用类
种植施肥机械 | 播种机械 | 条播机 | 19—24行条播机 | 谷物播种机 | 新疆阿拉尔金准机械制造有限公司 | 2BF-24 | 19行≤播种行数≤24行 | 外形尺寸(长*宽*高)MM:2055*3910*1505；结构重量KG:1200；配套动力KW:50-70；播种深度MM:30-70；播种行数:24；作业幅宽MM:3680基本配置和参数19行≤播种行数≤24行 | 新疆 |  | 通用类
种植施肥机械 | 播种机械 | 条播机 | 19—24行条播机 | 谷物播种机 | 北屯金璞机械制造有限公司 | 2BF-20 | 19行≤播种行数≤24行 | 外形尺寸(㎜):2300×3100×1400重量(㎏):750配套动力40-48KW,传动方式:链条传动机具挂结型式为悬挂,播种深度(㎜):30~60,作业宽幅3000(㎜),行距150(㎜),排种机构型式:外槽轮式,数量20个,排量调节方式为螺纹.地轮型式:橡胶轮,直径800(㎜),排种管型式:卷簧,开沟器型式:双圆盘 | 新疆 |  | 通用类
种植施肥机械 | 播种机械 | 条播机 | 19—24行条播机 | 谷物播种机 | 北屯金璞机械制造有限公司 | 2BF-24 | 19行≤播种行数≤24行 | 外形尺寸(㎜):2300×3700×1500重量(㎏):990配套动力48-55KW,传动方式:链条传动机具挂结型式为悬挂,播种深度(㎜):30~60,作业宽幅3600(㎜),行距150(㎜),排种机构型式:外槽轮式,数量24个,排量调节方式为螺纹.地轮型式:橡胶轮,直径800(㎜),排种管型式:卷簧,开沟器型式:双圆盘. | 新疆 |  | 通用类
种植施肥机械 | 播种机械 | 条播机 | 19—24行条播机 | 谷物播种机 | 昌吉州晨新伟业农业机械制造有限责任公司 | 2BF-18 | 12行≤播种行数≤18行 | 外形尺寸:长2650宽3420高1500净重:850KG工作幅宽:2.7M行数:18行排种器形式数量:外槽轮式18个排肥器形式数量:外槽轮式18个开沟器形式数量:双圆盘式18个苗带宽度:3-4CM种子箱容积:200公升肥料箱容积:200公升地轮直径:780MM生产率:10-16亩/小时配套动力≥45KW | 新疆 |  | 通用类
种植施肥机械 | 播种机械 | 条播机 | 19—24行条播机 | 谷物播种机 | 昌吉州晨新伟业农业机械制造有限责任公司 | 2BF-20 | 19行≤播种行数≤24行 | 外形尺寸:长3000宽3820高1500净重:950KG工作幅宽:3M行数:20行排种器形式数量:外槽轮式20个排肥器形式数量:外槽轮式20个开沟器形式数量:双圆盘式20个苗带宽度:3-4CM种子箱容积:220公升肥料箱容积:220公升地轮直径:820MM生产率:12-18亩/小时配套动力:≥55KW | 新疆 |  | 通用类
种植施肥机械 | 播种机械 | 条播机 | 19—24行条播机 | 谷物播种机 | 昌吉州晨新伟业农业机械制造有限责任公司 | 2BF-24 | 19行≤播种行数≤24行 | 外形尺寸:长3400宽4300高1700净重1100KG工作幅宽:3.6M行数；24行排种器形式数量:外槽轮式24个排肥器形式数量:外槽轮式24个开沟器形式数量:双圆盘式24个苗带宽度:3-4CM种子箱容积:350公升肥料箱容积:350公升地轮直径:820MM生产率:12-18亩/小时配套动力:≥65KW | 新疆 |  | 通用类
种植施肥机械 | 播种机械 | 条播机 | 19—24行条播机 | 谷物播种机 | 昌吉州晨新伟业农业机械制造有限责任公司 | 2BFX-20 | 19行≤播种行数≤24行 | 外形尺寸(长×宽×高)MM:长2700宽3600高2140,结构质量KG:950.行距:15CM,工作行数:20行,工作幅宽:300CM,排种器形式:外槽轮式,数量:20个.排肥器形式:外槽轮式,数量:20个.传动机构形式:链轮传动,开沟器形式:双圆盘式.地轮形式:胶轮,直径68CM. | 新疆 |  | 通用类
种植施肥机械 | 播种机械 | 条播机 | 19—24行条播机 | 谷物播种机 | 昌吉州晨新伟业农业机械制造有限责任公司 | 2BFX-24 | 19行≤播种行数≤24行 | 外形尺寸(长×宽×高)MM:长2700宽4000高2140,结构质量KG:1100.行距:15CM,工作行数:24行,工作幅宽:360CM,排种器形式:外槽轮式,数量:24个.排肥器形式:外槽轮式,数量:24个.传动机构形式:链轮传动,开沟器形式:双圆盘式.地轮形式:胶轮,直径68CM. | 新疆 |  | 通用类
种植施肥机械 | 播种机械 | 条播机 | 19—24行条播机 | 小麦施肥播种机 | 保定市鑫飞达农机装备有限公司 | 2BMF-20 | 播种行数：20行；作业幅宽：3m | 2BMF-20小麦施肥播种机,播种行数:20行；作业幅宽:3M | 河北省 |  | 通用类
种植施肥机械 | 播种机械 | 条播机 | 19—24行条播机 | 小麦施肥播种机 | 保定市鑫飞达农机装备有限公司 | 2BMF-24 | 播种行数：24行；作业幅宽：3.6m | 2BMF-24小麦施肥播种机,播种行数24行,作业幅宽3.6米,传动形式:链条传动 | 河北省 |  | 通用类
种植施肥机械 | 播种机械 | 条播机 | 19—24行条播机 | 谷物播种机 | 阿克苏市天合机械制造有限责任公司 | 2BF-24 | 19行≤播种行数≤24行 |  | 新疆 |  | 通用类
种植施肥机械 | 播种机械 | 条播机 | 19—24行条播机 | 旋耕施肥播种机 | 山东奥龙农业机械制造有限公司 | 2BFG-20(7)(280) | 复式作业：旋耕、播种、施肥，工作幅宽：280cm，播种行数：20行 | 复式作业功能:旋耕、施肥、播种；播种行数(行):20；播种方式:条播 | 山东省 |  | 通用类
种植施肥机械 | 播种机械 | 条播机 | 19—24行条播机 | 旋耕施肥播种机 | 山东奥龙农业机械制造有限公司 | 2BFG-22(7)(310) | 复式作业：旋耕、播种、施肥，工作幅宽：310cm，播种行数：22行 | 复式作业功能:旋耕、施肥、播种；播种行数(行):22；播种方式:条播 | 山东省 |  | 通用类
种植施肥机械 | 播种机械 | 条播机 | 25行及以上条播机 | 小麦施肥播种机 | 保定市鑫飞达农机装备有限公司 | 2BMF-28 | 播种行数：28行；作业幅宽：4.2m | 2BMF-28小麦施肥播种机,播种行数28行,作业幅宽:4.5米传动形式:链条传动 | 河北省 |  | 通用类
种植施肥机械 | 播种机械 | 条播机 | 25行及以上条播机 | 小麦施肥播种机 | 保定市鑫飞达农机装备有限公司 | 2BMF-25 | 播种行数：25行；作业幅宽:3.75m | 2BMF-25小麦施肥播种机,播种行数25,作业幅宽3750CM | 河北省 |  | 通用类
种植施肥机械 | 播种机械 | 条播机 | 25行及以上条播机 | 小麦施肥播种机 | 保定市鑫飞达农机装备有限公司 | 2BMF-36 | 播种行数(行）：36；作业幅宽（m):5.4 | 2BMF-36小麦施肥播种机,播种行数36行,作业幅宽:5.4米传动方式:链条传动 | 河北省 |  | 通用类
种植施肥机械 | 播种机械 | 条播机 | 25行及以上条播机 | 谷物播种机 | 昌吉州晨新伟业农业机械制造有限责任公司 | 2BFX-25 | 播种行数≥25行 | 外形尺寸(长×宽×高)MM:长2700宽4150高2140,结构质量KG:1150.行距:15CM,工作行数:25行,工作幅宽:375CM,排种器形式:外槽轮式,数量:25个.排肥器形式:外槽轮式,数量:25个.传动机构形式:链轮传动,开沟器形式:双圆盘式.地轮形式:胶轮,直径68CM. | 新疆 |  | 通用类
种植施肥机械 | 播种机械 | 条播机 | 25行及以上条播机 | 谷物播种机 | 昌吉州晨新伟业农业机械制造有限责任公司 | 2BFX-28 | 播种行数≥25行 | 外形尺寸(长×宽×高)MM:长2700宽4600高2140,结构质量KG:1200.行距:15CM,工作行数:28行,工作幅宽:420CM,排种器形式:外槽轮式,数量:28个.排肥器形式:外槽轮式,数量:28个.传动机构形式:链轮传动,开沟器形式:双圆盘式.地轮形式:胶轮,直径68CM. | 新疆 |  | 通用类
种植施肥机械 | 播种机械 | 条播机 | 25行及以上条播机 | 谷物播种机 | 昌吉州晨新伟业农业机械制造有限责任公司 | 2BFX-30 | 播种行数≥25行 | 外形尺寸(长×宽×高)MM:长2700宽4900高2140,结构质量KG:1300.行距:15CM,工作行数:30行,工作幅宽:450CM,排种器形式:外槽轮式,数量:30个.排肥器形式:外槽轮式,数量:30个.传动机构形式:链轮传动,开沟器形式:双圆盘式.地轮形式:胶轮,直径68CM. | 新疆 |  | 通用类
种植施肥机械 | 播种机械 | 条播机 | 25行及以上条播机 | 谷物播种机 | 昌吉州晨新伟业农业机械制造有限责任公司 | 2BFX-32 | 播种行数≥25行 | 外形尺寸(长×宽×高)MM:长2700宽5200高2140,结构质量KG:1350.行距:15CM,工作行数:32行,工作幅宽:450CM,排种器形式:外槽轮式,数量:32个排肥器形式:外槽轮式,数量:32个.传动机构形式:链轮传动,开沟器形式:双圆盘式.地轮形式:胶轮,直径68CM. | 新疆 |  | 通用类
种植施肥机械 | 播种机械 | 条播机 | 25行及以上条播机 | 谷物播种机 | 昌吉州晨新伟业农业机械制造有限责任公司 | 2BFX-36 | 播种行数≥25行 | 外形尺寸(长×宽×高)MM:长2700宽5800高2140,结构质量KG:1800.行距:15CM,工作行数:36行,工作幅宽:540CM,排种器形式:外槽轮式,数量:36个排肥器形式:外槽轮式,数量:36个.传动机构形式:链轮传动,开沟器形式:双圆盘式.地轮形式:胶轮,直径68CM. | 新疆 |  | 通用类
种植施肥机械 | 播种机械 | 条播机 | 25行及以上条播机 | 谷物播种机 | 昌吉州晨新伟业农业机械制造有限责任公司 | 2BF-28 | 播种行数≥25行 | 外形尺寸:长3400宽4900高1700净重:1200KG工作幅宽:4,2.M行数:28行排种器形式数量:外槽轮式28个排肥器形式数量:外槽轮式28个开沟器形式数量:双圆盘式28个苗带宽度:3-4CM种子箱容积:500公升肥料箱容积:400公升地轮直径:820MM生产率:14-20亩/小时配套动力:≥75KW | 新疆 |  | 通用类
种植施肥机械 | 播种机械 | 条播机 | 25行及以上条播机 | 谷物播种机 | 昌吉州晨新伟业农业机械制造有限责任公司 | 2BF-36 | 播种行数≥25行 | 外形尺寸:长3800宽6100高2300净重:2400KG工作幅宽:5.4M行数:36行排种器形式数量:外槽轮式36个排肥器形式数量:外槽轮式36个开沟器形式数量:双圆盘式36个苗带宽度:3-4CM种子箱容积:700公升肥料箱容积:500公升地轮直径:920MM生产率:14-20亩/小时配套动力:≥95KW | 新疆 |  | 通用类
种植施肥机械 | 播种机械 | 条播机 | 25行及以上条播机 | 谷物播种机 | 昌吉州晨新伟业农业机械制造有限责任公司 | 2BF-48 | 播种行数≥25行 | 外形尺寸:长4300宽4900高2300净重:2600KG工作幅宽:3.6.M行数:48行排种器形式数量:外槽轮式48个排肥器形式数量:外槽轮式48个开沟器形式数量:双圆盘式48个苗带宽度:3-4CM种子箱容积:800公升肥料箱容积:600公升地轮直径:920MM生产率:14-20亩/小时配套动力:≥75KW | 新疆 |  | 通用类
种植施肥机械 | 播种机械 | 条播机 | 25行及以上条播机 | 谷物播种机 | 昌吉州晨新伟业农业机械制造有限责任公司 | 2BF-25 | 播种行数≥25行 | 外形尺寸:长3400宽4500高1750净重1100KG工作幅宽:3.75M行数；254行排种器形式数量:外槽轮式25个排肥器形式数量:外槽轮式25个开沟器形式数量:双圆盘式25个苗带宽度:3-4CM种子箱容积:350公升肥料箱容积:350公升地轮直径:820MM生产率:12-18亩/小时配套动力:≥65KW | 新疆 |  | 通用类
种植施肥机械 | 播种机械 | 条播机 | 25行及以上条播机 | 免耕分层深施肥播种机 | 昌吉州晨新伟业农业机械制造有限责任公司 | 2BMF-25 | 播种行数≥25行 | 外形尺寸(MM):5050*4700*2350结构重量:3100KG行数:25行行距:150MM种箱容积:913公升肥箱容积:630公升播种深度:10-50播肥深度:10-80工作速度:3-8机具挂结型式:三点悬挂传动方式:链传动播种深度:40-60MM作业幅宽:3750MM排种机构型式:外槽轮式,数量25个,排量调试方式:手动地轮型式:胶轮,直径680MM配套动力(KW):88 | 新疆 |  | 通用类
种植施肥机械 | 播种机械 | 条播机 | 25行及以上条播机 | 施肥播种机 | 石家庄农业机械股份有限公司 | 2BFY-28 | 播种行数≥25行。液压牵引式、作业行数28行、工作幅宽420cm | 外型尺寸:3760×7960×1660MM、结构质量:1680+550KG、行距:15CM、工作行数:28、工作幅宽:420CM、排种器形式:铁质外槽轮(28个)、排肥器形式:铁质外槽轮(28个)、传动机构形式:链条传动、开沟器形式:双轴承双圆盘式、地轮形式:橡胶充气轮胎、地轮直径:92CM、配套动力:44.1-95.5KW、各行排种量一致性变异系数:3.2﹪、种子破损率:0.3﹪、播种均匀性变异系数:43.0﹪、总排种量稳定性变异系数:1.2﹪、各行排肥量一致性变异系数:5.1﹪、总排肥量稳定性变异系数:1.1﹪、种子覆土深度合格率:90.7﹪、纯工作小时生产率:3.8HM2/H. | 河北省 |  | 通用类
种植施肥机械 | 播种机械 | 条播机 | 25行及以上条播机 | 施肥播种机 | 石家庄农业机械股份有限公司 | 2BF-36 | 播种行数≥25行。液压牵引式、作业行数36行、工作幅宽540cm | 型号:2BF-36,外型尺寸(长×宽×高)工作状态:5450×9780×1667MM运输状态4240×6895×1877MM、结构质量:2630KG、行距:15CM、工作行数:36、工作幅宽:540CM、排种器形式:铁质外槽轮(36个)、排肥器形式:铁质外槽轮(36个)、传动机构形式:链传动、开沟器形式:双轴承双圆盘式、地轮形式:充气轮胎、地轮直径:95CM、配套动力:99KW | 河北省 |  | 通用类
种植施肥机械 | 播种机械 | 条播机 | 25行及以上条播机 | 谷物播种机 | 乌鲁木齐双剑农机具制造有限公司 | 2BF-28 | 播种行数≥25行 | 外形尺寸(长*宽*高),MM:2240*4800*1400；结构重量,KG:1480；配套动力,KW:73.5~102.9；播种深度,MM:30~70；行距,MM:125~150；作业幅宽,MM:4200；机具挂结形式:悬挂式. | 新疆 |  | 通用类
种植施肥机械 | 播种机械 | 条播机 | 25行及以上条播机 | 谷物播种机 | 乌鲁木齐双剑农机具制造有限公司 | 2BF-32 | 播种行数≥25行 | 外形尺寸(长*宽*高),MM:2300*5400*1400；结构重量,KG:1600；配套动力,KW:90~110；播种深度,MM:30~70；行距,MM:125~150；作业幅宽,MM:4800；机具挂结形式:悬挂式. | 新疆 |  | 通用类
种植施肥机械 | 播种机械 | 条播机 | 25行及以上条播机 | 谷物播种机 | 新疆昌大农机制造有限责任公司 | 2BFX28 | 播种行数28行 | 播种行数28行,外型尺寸(长宽高)MM,2170*4940*1500 | 50 |  | 通用类
种植施肥机械 | 播种机械 | 条播机 | 25行及以上条播机 | 悬挂式谷物施肥播种机 | 昌吉市金世通农机制造有限公司 | 2BFX-28 | 播种行数：28（带施肥） | 播种行数:28(带施肥),配套动力(马力):100-140；工作幅宽(MM):4200；行距(MM):150；挂结方式:三点悬挂式 | 新疆 |  | 通用类
种植施肥机械 | 播种机械 | 条播机 | 25行及以上条播机 | 悬挂式谷物施肥播种机 | 昌吉市金世通农机制造有限公司 | 2BFX-25 | 播种行数：25（带施肥） | 播种行数:25(带施肥),配套动力(马力):80-120；工作幅宽(MM):3750；行距(MM):150；挂结方式:三点悬挂式 | 新疆 |  | 通用类
种植施肥机械 | 播种机械 | 条播机 | 25行及以上条播机 | 悬挂式谷物施肥播种机 | 昌吉市金世通农机制造有限公司 | 2BFX-30 | 播种行数：30（带施肥） | 播种行数:30(带施肥),配套动力(马力):120-160；工作幅宽(MM):4500；行距(MM):150；挂结方式:三点悬挂式 | 新疆 |  | 通用类
种植施肥机械 | 播种机械 | 条播机 | 25行及以上条播机 | 悬挂式谷物施肥播种机 | 昌吉市金世通农机制造有限公司 | 2BFX-32 | 播种行数：32（带施肥） | 播种行数:32(带施肥),配套动力(马力):150-180；工作幅宽(MM):4800；行距(MM):150；挂结方式:三点悬挂式 | 新疆 |  | 通用类
种植施肥机械 | 播种机械 | 条播机 | 25行及以上条播机 | 悬挂式谷物施肥播种机 | 昌吉市金世通农机制造有限公司 | 2BFX-36 | 播种行数：36（带施肥） | 播种行数:36(带施肥),配套动力(马力):170-200；工作幅宽(MM):5400；行距(MM):150；挂结方式:三点悬挂式 | 新疆 |  | 通用类
种植施肥机械 | 播种机械 | 条播机 | 25行及以上条播机 | 牵引式谷物施肥播种机 | 昌吉市金世通农机制造有限公司 | 2BF-28 | 播种行数：28（带施肥） | 播种行数:28(带施肥)；配套动力(马力):90-140；工作幅宽(MM):4200；行距(MM):150；挂结方式:牵引式. | 新疆 |  | 通用类
种植施肥机械 | 播种机械 | 条播机 | 25行及以上条播机 | 窄行匀播滴灌播种机 | 昌吉市金世通农机制造有限公司 | 2BZY-30 | 播种行数：30 | 播种行数:30,配套动力(马力):65-80；工作幅宽(MM):2250；行距(MM):75；挂结方式:三点悬挂式 | 新疆 |  | 通用类
种植施肥机械 | 播种机械 | 条播机 | 25行及以上条播机 | 窄行匀播滴灌播种机 | 昌吉市金世通农机制造有限公司 | 2BZY-38 | 播种行数：38 | 播种行数:38,配套动力(马力):90-120；工作幅宽(MM):2850；行距(MM):75；挂结方式:三点悬挂式 | 新疆 |  | 通用类
种植施肥机械 | 播种机械 | 条播机 | 25行及以上条播机 | 窄行匀播滴灌播种机 | 昌吉市金世通农机制造有限公司 | 2BZY-46 | 播种行数：46 | 播种行数:46；配套动力(马力):135-160；工作幅宽(MM):3450；行距(MM):75. | 新疆 |  | 通用类
种植施肥机械 | 播种机械 | 穴播机 | 普通6行及以上穴播机 | 机械式精量铺膜播种机 | 新疆钵施然农业机械科技有限公司 | 2MBJ-1/6 | 基本配置和参数：精量排种器；6行≤播种行数≤10行； 配套动力（kW）：40.4；外形尺寸(mm)：2580×2790×1210； 作业速度(km/h)：3.4km/h；作幅宽(mm)：2320； 作业行数:6；行距(mm)：120+640+115；工作部件配置： 种箱6个；挂接形式：Ⅰ类三点悬挂。 | 基本配置和参数:精量排种器；6行≤播种行数≤10行；配套动力(KW):40.4；外形尺寸(MM):2580×2790×1210；作业速度(KM/H):3.4KM/H；作幅宽(MM):2320；作业行数:6；行距(MM):120+640+115；工作部件配置:种箱6个；挂接形式:Ⅰ类三点悬挂. | 新疆 |  | 通用类
种植施肥机械 | 播种机械 | 穴播机 | 普通6行及以上穴播机 | 机械式精量铺膜播种机 | 新疆钵施然农业机械科技有限公司 | 2MBJ-2/12 | 基本配置和参数：精量排种器；播种行数≥11行； 配套动力（kW）：50-92；外形尺寸(mm)：2100×4800×1050； 作业行数:12；行距(mm)：120+640；工作部件配置： 种箱12个；挂接形式：三点悬挂。 | 基本配置和参数:精量排种器；播种行数≥11行；配套动力(KW):50-92；外形尺寸(MM):2100×4800×1050；作业行数:12；行距(MM):120+640；工作部件配置:种箱12个；挂接形式:三点悬挂 | 新疆 |  | 通用类
种植施肥机械 | 播种机械 | 穴播机 | 普通6行及以上穴播机 | 机械式精量铺膜播种机 | 新疆钵施然农业机械科技有限公司 | 2MBJ-3/18 | 基本配置和参数：精量排种器；播种行数≥11行； 配套动力（kW）：62.5；外形尺寸(mm)：2860×7350×3250； 作业速度(km/h)：3.1km/h；作幅宽(mm)： 6860；作业行数:18；行距(mm)：120+640+120； 工作部件配置：种箱18个；挂接形式：Ⅱ类三点悬挂。 |  | 新疆 |  | 通用类
种植施肥机械 | 播种机械 | 穴播机 | 普通6行及以上穴播机 | 机械式精量铺膜播种机 | 新疆钵施然农业机械科技有限公司 | 2MBJ-2/8 | 基本配置和参数：精量排种器；6行≤播种行数≤10行； 配套动力（kW）：30-48；外形尺寸：2200x3880x1700； 作业行数：8；行距(mm)：120+640；工作部件配置： 种箱8个；挂接形式：三点悬挂。 | 基本配置和参数:精量排种器；6行≤播种行数≤10行；配套动力(KW):30-48；外形尺寸:2200X3880X1700；作业行数:8；行距(MM):120+640；工作部件配置:种箱8个；挂接形式:三点悬挂. | 新疆 |  | 通用类
种植施肥机械 | 播种机械 | 穴播机 | 普通6行及以上穴播机 | 机械式精量铺膜播种机 | 新疆钵施然农业机械科技有限公司 | 2MBJ-3/12 | 基本配置和参数：精量排种器；播种行数≥11行， 配套动力（kW）：55；外形尺寸：2200x4900x2300； 作业速度：3.3km/h；工作幅宽(mm)：3920； 作业行数：12；行距(mm)：120+640+120；工作部件配置： 种箱12个；挂接形式：Ⅱ类三点悬挂。 | 基本配置和参数:精量排种器；播种行数≥11行,配套动力(KW):55；外形尺寸:2200X4900X2300；作业速度:3.3KM/H；工作幅宽(MM):3920；作业行数:12；行距(MM):120+640+120；工作部件配置:种箱12个；挂接形式:Ⅱ类三点悬挂. | 新疆 |  | 通用类
种植施肥机械 | 播种机械 | 穴播机 | 普通6行及以上穴播机 | 机械式精量铺膜播种机 | 新疆钵施然农业机械科技有限公司 | 2MBJ-4/8 | 基本配置和参数：精量排种器；8行； 配套动力（kW）：44.1；外形尺寸(mm)：2500×4900×2100； 作幅宽(mm)：4600； 作业行数:8；行距(mm)：350至480（可调）；工作部件配置： 种箱8个；挂接形式：三点后悬挂 | 基本配置和参数:精量排种器；8行；配套动力(KW):44.1；外形尺寸(MM):2500×4900×2100；作幅宽(MM):4600；作业行数:8；行距(MM):350至480(可调)；工作部件配置:种箱8个；挂接形式:三点后悬挂 | 新疆 |  | 通用类
种植施肥机械 | 播种机械 | 穴播机 | 普通6行及以上穴播机 | 机械式精量铺膜播种机 | 新疆钵施然农业机械科技有限公司 | 2MBJ-3/6 | 基本配置和参数：精量排种器；6行； 配套动力（kW）：40；外形尺寸(mm)：2500×3800×1900； 作幅宽(mm)：3500； 作业行数:6；行距(mm)：350至480（可调）；工作部件配置： 种箱6个；挂接形式：三点后悬挂 | 基本配置和参数:精量排种器；6行≤播种行数≤10行；配套动力(KW):40.4；外形尺寸(MM):2580×2790×1210；作业速度(KM/H):3.4KM/H；作幅宽(MM):2320；作业行数:6；行距(MM):120+640+115；工作部件配置:种箱6个；挂接形式:Ⅰ类三点悬挂. | 新疆 |  | 通用类
种植施肥机械 | 播种机械 | 穴播机 | 普通6行及以上穴播机 | 旋耕施肥铺管铺膜精量穴播覆土联合作业机 | 敦煌市祥农农业机械有限责任公司 | 2MBTJF-2600/6型 | 普通排种器，播种行数6行 | 外形尺寸(长×宽×高)㎜2250×2740×1340结构质量㎏810工作幅宽MM2600地膜宽度MM2200工作行数行6旋耕幅宽CM260旋耕耕深CM5~12种子箱容积L/个8.5/6肥料箱容积L/个46.2/2输肥管型式/铁皮螺旋管株距CM20(玉米成穴器:6个)行距CM10+66+10+66+10(玉米)理论采光面宽度CM190膜边覆土宽度MM≥35膜边覆土厚度MM≥25穴播粒数粒1(玉米)播种深度MM30~50施肥深度MM60~100传动方式/链条运输间隙MM350配套动力KW40.4~58.8生产率HM2/H0.33~0.53挂接方式/三点式悬挂 | 甘肃省 |  | 通用类
种植施肥机械 | 播种机械 | 穴播机 | 普通6行及以上穴播机 | 施肥覆膜精量穴播覆土机 | 敦煌市祥农农业机械有限责任公司 | 2MBTJF-3/12型 | 普通排种器，播种行数12行 | 外形尺寸(长×宽×高)(运输/作业)㎜1850×4960×1830/1850×7600×1290结构质量㎏960工作幅宽MM4400地膜宽度MM/幅1400/3工作行数行12株距(玉米/棉花)CM21.0/9.6(成穴器棉花:12个玉米:6个)行距(玉米/棉花)CM(10+66+10+66+10+66+10+66+10+66+10)/(35+35+35+60+35+35+35+60+35+35+35)理论采光面宽度CM/幅118/3膜边覆土宽度MM≥35膜边覆土厚度MM≥25穴播粒数(玉米/棉花)粒1/2播种深度(玉米/棉花)MM30~50/20~40施肥深度MM6~100传动方式/链条运输间隙MM350配套动力KW40.4~58.8生产率HM2/H0.1~0.15挂接方式/三点式悬挂 | 甘肃省 |  | 通用类
种植施肥机械 | 播种机械 | 穴播机 | 普通6行及以上穴播机 | 机械式精量铺膜播种机 | 阿克苏精准农机制造有限责任公司 | 2MBJ-3/6 | 外形尺寸（长×宽×高），mm:2400×3420×2100, 配套动力（KW)：33-44，作业膜幅数（幅）：3，播种行数（行）：6，作业幅宽（mm）：3000，适应的单幅膜宽（mm):700,理论采光面宽度（mm):≥260,理论株距（mm):200,行距(mm):400-450,膜下播深（mm):20-40,种子覆土厚度（mm):30-50,穴粒数（粒/穴）：1，膜边覆土宽度（mm):≥35,膜边覆土厚度（mm):≥25,机具挂结行式：后三点悬挂，取种方式：夹持式，膜床镇压装置型式:圆辊式，膜床镇压装 | 外形尺寸(长×宽×高),MM:2400×3420×2100,配套动力(KW):33-44,作业膜幅数(幅):3,播种行数(行):6,作业幅宽(MM):3000,适应的单幅膜宽(MM):700,理论采光面宽度(MM):≥260,理论株距(MM):200,行距(MM):400-450,膜下播深(MM):20-40,种子覆土厚度(MM):30-50,穴粒数(粒/穴):1,膜边覆土宽度(MM):≥35,膜边覆土厚度(MM):≥25,机具挂结行式:后三点悬挂,取种方式:夹持式,膜床镇压装置型式:圆辊式,膜床镇压装置数量(个):3,膜床镇压装置直径(MM):Φ250,开沟器型式:圆盘式,开沟器数量(个):6,开沟器直径:Φ250,展膜机构型式:圆辊式,展膜机构数量(个):3,膜边覆土器型式:圆盘式,膜边覆土器数量(个):6,膜边覆土器直径(MM):Φ200,成穴器装置数量(个):6×7,成穴器装置高度×基部宽度(MM):30×35,开启方式:自然开启,穴粒合格率(%):≥95% | 新疆 |  | 通用类
种植施肥机械 | 播种机械 | 穴播机 | 普通6行及以上穴播机 | 机械式精量铺膜播种机 | 阿克苏精准农机制造有限责任公司 | 2MBJ-4/8 | 外形尺寸（长×宽×高），mm:2400×4945×2515, 配套动力（KW)：55.1，作业膜幅数（幅）：4，播种行数（行）：8，作业幅宽（mm）：4000，适应的单幅膜宽（mm):700,理论采光面宽度（mm):≥260,理论株距（mm):200,行距(mm):400-450,膜下播深（mm):20-40,种子覆土厚度（mm):30-50,穴粒数（粒/穴）：1，膜边覆土宽度（mm):≥35,膜边覆土厚度（mm):≥25,机具挂结行式：后三点悬挂，取种方式：夹持式，膜床镇压装置型式:圆辊式，膜床镇压装置 | 外形尺寸(长×宽×高),MM:2400×4945×2515,配套动力(KW):55.1,作业膜幅数(幅):4,播种行数(行):8,作业幅宽(MM):4000,适应的单幅膜宽(MM):700,理论采光面宽度(MM):≥260,理论株距(MM):200,行距(MM):400-450,膜下播深(MM):20-40,种子覆土厚度(MM):30-50,穴粒数(粒/穴):1,膜边覆土宽度(MM):≥35,膜边覆土厚度(MM):≥25,机具挂结行式:后三点悬挂,取种方式:夹持式,膜床镇压装置型式:圆辊式,膜床镇压装置数量(个):3,膜床镇压装置直径(MM):Φ250,开沟器型式:圆盘式,开沟器数量(个):8,开沟器直径:Φ250,展膜机构型式:圆辊式,展膜机构数量(个):4,膜边覆土器型式:圆盘式,膜边覆土器数量(个):8,膜边覆土器直径(MM):Φ200,成穴器装置数量(个):6×7,成穴器装置高度×基部宽度(MM):30×35,开启方式:自然开启,穴粒合格率:≥94 | 新疆 |  | 通用类
种植施肥机械 | 播种机械 | 穴播机 | 普通6行及以上穴播机 | 机械式精量铺膜播种机 | 阿克苏精准农机制造有限责任公司 | 2MBJ-2/8 | 外形尺寸（长×宽×高），mm:2300×2700×1020, 配套动力（KW)：49-92，作业膜幅数（幅）：2，播种行数（行）：8，作业幅宽（mm）：2920，适应的单幅膜宽（mm):1250,单幅采光面宽度（mm):≥610,理论株距（mm):100,行距(mm):200+400,膜下播深（mm):20-40,种子覆土厚度（mm):30-50,穴粒数（粒/穴）：1，膜边覆土宽度（mm):≥35,膜边覆土厚度（mm):≥25,机具挂结行式：后三点悬挂，取种方式：窝眼式，膜床镇压装置型式:辊式，膜床镇压装 | 外形尺寸(长×宽×高),MM:2300×2700×1020,配套动力(KW):49-92,作业膜幅数(幅):2,播种行数(行):8,作业幅宽(MM):2920,适应的单幅膜宽(MM):1250,单幅采光面宽度(MM):≥610,理论株距(MM):100,行距(MM):200+400,膜下播深(MM):20-40,种子覆土厚度(MM):30-50,穴粒数(粒/穴):1,膜边覆土宽度(MM):≥35,膜边覆土厚度(MM):≥25,机具挂结行式:后三点悬挂,取种方式:窝眼式,膜床镇压装置型式:辊式,膜床镇压装置数量(个):2,膜床镇压装置直径(MM):Φ250,开沟器型式:圆盘式,开沟器数量(个):,4,开沟器直径:Φ250,展膜机构型式:圆辊式,展膜机构数量(个):2,膜边覆土器型式:圆盘式,膜边覆土器数量(个):4,膜边覆土器直径(MM):Φ390,成穴器装置数量(个):14×8,成穴器装置高度×基部宽度(MM):30×30,开启方式:自然开启,穴粒合格率(%):≥97% | 新疆 |  | 通用类
种植施肥机械 | 播种机械 | 穴播机 | 普通6行及以上穴播机 | 机械式精量铺膜播种机 | 阿克苏精准农机制造有限责任公司 | 2MBJ-3/12 | 外形尺寸（长×宽×高），mm:2450×7270×3850, 配套动力（KW)：55-92，作业膜幅数（幅）：3，播种行数（行）：12，作业幅宽（mm）：6800，适应的单幅膜宽（mm):1250,单幅采光面宽度（mm):≥610,理论株距（mm):100,行距(mm):200+400,膜下播深（mm):20-40,种子覆土厚度（mm):30-50,穴粒数（粒/穴）：1，膜边覆土宽度（mm):≥35,膜边覆土厚度（mm):≥25,机具挂结行式：后三点悬挂，取种方式：窝眼式，膜床镇压装置型式:辊式，膜床镇压 | 外形尺寸(长×宽×高),MM:2450×7270×3850,配套动力(KW):55-92,作业膜幅数(幅):3,播种行数(行):12,作业幅宽(MM):6800,适应的单幅膜宽(MM):1250,单幅采光面宽度(MM):≥610,理论株距(MM):100,行距(MM):200+400,膜下播深(MM):20-40,种子覆土厚度(MM):30-50,穴粒数(粒/穴):1,膜边覆土宽度(MM):≥35,膜边覆土厚度(MM):≥25,机具挂结行式:后三点悬挂,取种方式:窝眼式,膜床镇压装置型式:辊式,膜床镇压装置数量(个):3,膜床镇压装置直径(MM):Φ250,开沟器型式:圆盘式,开沟器数量(个):6,开沟器直径:Φ250,展膜机构型式:圆辊式,展膜机构数量(个):3,膜边覆土器型式:圆盘式,膜边覆土器数量(个):6,膜边覆土器直径(MM):Φ390,成穴器装置数量(个):14×12,成穴器装置高度×基部宽度(MM):30×30,开启方式:自然开启,穴粒合格率(%):≥98% | 新疆 |  | 通用类
种植施肥机械 | 播种机械 | 穴播机 | 普通6行及以上穴播机 | 机械式精量铺膜播种机 | 阿克苏精准农机制造有限责任公司 | 2MBJ-1/6 | 外形尺寸（长×宽×高），mm:2600×2550×1200, 配套动力（KW)：18-48，作业膜幅数（幅）：1，播种行数（行）：6，作业幅宽（mm）：2300，适应的单幅膜宽（mm):2000,单幅采光面宽度（mm):≥1160,理论株距（mm):100,行距(mm):100+660,膜下播深（mm):20-40,种子覆土厚度（mm):30-50,穴粒数（粒/穴）：1，膜边覆土宽度（mm):≥35,膜边覆土厚度（mm):≥25,机具挂结行式：后三点悬挂，取种方式：窝眼式，膜床镇压装置型式:辊式，膜床镇压 | 外形尺寸(长×宽×高),MM:2400×3420×2100,配套动力(KW):33-44,作业膜幅数(幅):3,播种行数(行):6,作业幅宽(MM):3000,适应的单幅膜宽(MM):700,理论采光面宽度(MM):≥260,理论株距(MM):200,行距(MM):400-450,膜下播深(MM):20-40,种子覆土厚度(MM):30-50,穴粒数(粒/穴):1,膜边覆土宽度(MM):≥35,膜边覆土厚度(MM):≥25,机具挂结行式:后三点悬挂,取种方式:夹持式,膜床镇压装置型式:圆辊式,膜床镇压装置数量(个):3,膜床镇压装置直径(MM):Φ250,开沟器型式:圆盘式,开沟器数量(个):6,开沟器直径:Φ250,展膜机构型式:圆辊式,展膜机构数量(个):3,膜边覆土器型式:圆盘式,膜边覆土器数量(个):6,膜边覆土器直径(MM):Φ200,成穴器装置数量(个):6×7,成穴器装置高度×基部宽度(MM):30×35,开启方式:自然开启,穴粒合格率(%):≥95% | 新疆 |  | 通用类
种植施肥机械 | 播种机械 | 穴播机 | 普通6行及以上穴播机 | 机械式精量铺膜播种机 | 阿克苏精准农机制造有限责任公司 | 2MBJ-2/12 | 外形尺寸（长×宽×高），mm:2560×4800×2000, 配套动力（KW)：49-92，作业膜幅数（幅）：2，播种行数（行）：12，作业幅宽（mm）：4700，适应的单幅膜宽（mm):2000,单幅采光面宽度（mm):≥1160,理论株距（mm):100,行距(mm):100+660,膜下播深（mm):20-40,种子覆土厚度（mm):30-50,穴粒数（粒/穴）：1，膜边覆土宽度（mm):≥35,膜边覆土厚度（mm):≥25,机具挂结行式：后三点悬挂，取种方式：窝眼式，膜床镇压装置型式:辊式，膜床镇 | 外形尺寸(长×宽×高),MM:2560×4800×2000,配套动力(KW):49-92,作业膜幅数(幅):2,播种行数(行):12,作业幅宽(MM):4700,适应的单幅膜宽(MM):2000,单幅采光面宽度(MM):≥1160,理论株距(MM):100,行距(MM):100+660,膜下播深(MM):20-40,种子覆土厚度(MM):30-50,穴粒数(粒/穴):1,膜边覆土宽度(MM):≥35,膜边覆土厚度(MM):≥25,机具挂结行式:后三点悬挂,取种方式:窝眼式,膜床镇压装置型式:辊式,膜床镇压装置数量(个):2,膜床镇压装置直径(MM):Φ250,开沟器型式:圆盘式,开沟器数量(个):4,开沟器直径:Φ250,展膜机构型式:圆辊式,展膜机构数量(个):2,膜边覆土器型式:圆盘式,膜边覆土器数量(个):2,膜边覆土器直径(MM):Φ390,成穴器装置数量(个):14×12,成穴器装置高度×基部宽度(MM):30×30,开启方式:自然开启,穴粒合格率(%):≥97% | 新疆 |  | 通用类
种植施肥机械 | 播种机械 | 穴播机 | 普通6行及以上穴播机 | 机械式精量铺膜播种机 | 阿克苏精准农机制造有限责任公司 | 2MBJ-3/18 | 外形尺寸（长×宽×高），mm:2450×7270×3850, 配套动力（KW)：55-92，作业膜幅数（幅）：3，播种行数（行）：18，作业幅宽（mm）：6800，适应的单幅膜宽（mm):2000,单幅采光面宽度（mm):≥1160,理论株距（mm):100,行距(mm):100+660,膜下播深（mm):20-40,种子覆土厚度（mm):30-50,穴粒数（粒/穴）：1，膜边覆土宽度（mm):≥35,膜边覆土厚度（mm):≥25,机具挂结行式：后三点悬挂，取种方式：窝眼式，膜床镇压装置型式:辊式，膜床镇 | 外形尺寸(长×宽×高),MM:2450×7270×3850,配套动力(KW):55-92,作业膜幅数(幅):3,播种行数(行):18,作业幅宽(MM):6800,适应的单幅膜宽(MM):2000,单幅采光面宽度(MM):≥1160,理论株距(MM):100,行距(MM):100+660,膜下播深(MM):20-40,种子覆土厚度(MM):30-50,穴粒数(粒/穴):1,膜边覆土宽度(MM):≥35,膜边覆土厚度(MM):≥25,机具挂结行式:后三点悬挂,取种方式:窝眼式,膜床镇压装置型式:辊式,膜床镇压装置数量(个):3,膜床镇压装置直径(MM):Φ250,开沟器型式:圆盘式,开沟器数量(个):6,开沟器直径:Φ250,展膜机构型式:圆辊式,展膜机构数量(个):3,膜边覆土器型式:圆盘式,膜边覆土器数量(个):6,膜边覆土器直径(MM):Φ390,成穴器装置数量(个):14×18,成穴器装置高度×基部宽度(MM):30×30,开启方式:自然开启,穴粒合格率(%):≥97% | 新疆 |  | 通用类
种植施肥机械 | 播种机械 | 穴播机 | 普通6行及以上穴播机 | 穴播机 | 石河子市鑫昌盛农机有限公司 | 2MBJ-2/12 | 普通排种器；播种行数≥6行 | 外形尺寸(长×宽×高):2100×4800×1050,播种行数:12行,连接形式:三点悬挂,配套动力(KW)50~92 | 新疆 |  | 通用类
种植施肥机械 | 播种机械 | 穴播机 | 普通6行及以上穴播机 | 机械式精量铺膜播种机 | 石河子市鑫昌盛农机有限公司 | 2MBJ-1/6 | 普通排种器；播种行数≥6行 | 外形尺寸(长×宽×高):2090×2400×850,播种行数:6行,连接形式:三点悬挂,配套动力(KW)30~50 | 新疆 |  | 通用类
种植施肥机械 | 播种机械 | 穴播机 | 普通6行及以上穴播机 | 机械式精量铺膜播种机 | 石河子市鑫昌盛农机有限公司 | 2MBJ-3/18 | 普通排种器；播种行数≥6行 | 外形尺寸(长×宽×高):2130×7300×1050,播种行数:18行,连接形式:三点悬挂,配套动力(KW)70~90 | 新疆 |  | 通用类
种植施肥机械 | 播种机械 | 穴播机 | 普通6行及以上穴播机 | 机械式精量铺膜播种机 | 石河子市鑫昌盛农机有限公司 | 2MBJ-2/8 | 普通排种器；播种行数≥6行 | 外形尺寸(长×宽×高):2100×3700×1100,播种行数:8行,连接形式:三点悬挂,配套动力(KW)40~70 | 新疆 |  | 通用类
种植施肥机械 | 播种机械 | 穴播机 | 普通6行及以上穴播机 | 机械式精量铺膜播种机 | 石河子市鑫昌盛农机有限公司 | 2MBJ-3/12 | 普通排种器；播种行数≥6行 | 外形尺寸(长×宽×高):2700×4730×2700,播种行数:12行,连接形式:三点悬挂,配套动力(KW)50~90 | 新疆 |  | 通用类
种植施肥机械 | 播种机械 | 穴播机 | 普通6行及以上穴播机 | 机械式精量铺膜播种机 | 石河子市鑫昌盛农机有限公司 | 2MBJ-3/6 | 普通排种器；播种行数≥6行 | 外形尺寸(长×宽×高):2150×3600×800,播种行数:6行,连接形式:三点悬挂,配套动力(KW)60~90 | 新疆 |  | 通用类
种植施肥机械 | 播种机械 | 穴播机 | 普通6行及以上穴播机 | 机械式精量铺膜播种机 | 石河子市鑫昌盛农机有限公司 | 2MBJ-4/8 | 普通排种器；播种行数≥6行 | 外形尺寸(长×宽×高):2150×4800×800,播种行数:8行,连接形式:三点悬挂,配套动力(KW)70~90 | 新疆 |  | 通用类
种植施肥机械 | 播种机械 | 穴播机 | 普通6行及以上穴播机 | 铺膜播种机 | 石河子市鑫昌盛农机有限公司 | 2MB-1/6 | 普通排种器；播种行数≥6行 | 外形尺寸(长×宽×高):2090×2400×850,播种行数:6行,连接形式:三点悬挂,配套动力(KW)30~50 | 新疆 |  | 通用类
种植施肥机械 | 播种机械 | 穴播机 | 普通6行及以上穴播机 | 铺膜播种机 | 石河子市鑫昌盛农机有限公司 | 2MB-3/18 | 普通排种器；播种行数≥6行 | 外形尺寸(长×宽×高):2130×7300×1050,播种行数:18行,连接形式:三点悬挂,配套动力(KW)70~90 | 新疆 |  | 通用类
种植施肥机械 | 播种机械 | 穴播机 | 普通6行及以上穴播机 | 铺膜播种机 | 石河子市鑫昌盛农机有限公司 | 2MB-2/8 | 普通排种器；播种行数≥6行 | 外形尺寸(长×宽×高):2100×3700×1100,播种行数:8行,连接形式:三点悬挂,配套动力(KW)40~70 | 新疆 |  | 通用类
种植施肥机械 | 播种机械 | 穴播机 | 普通6行及以上穴播机 | 铺膜播种机 | 石河子市鑫昌盛农机有限公司 | 2MB-3/12 | 普通排种器；播种行数≥6行 | 外形尺寸(长×宽×高):2700×4730×2700,播种行数:12行,连接形式:三点悬挂,配套动力(KW)50~90 | 新疆 |  | 通用类
种植施肥机械 | 播种机械 | 穴播机 | 普通6行及以上穴播机 | 铺膜播种机 | 石河子市鑫昌盛农机有限公司 | 2MB-3/6 | 普通排种器；播种行数≥6行 | 外形尺寸(长×宽×高):2150×3600×800,播种行数:6行,连接形式:三点悬挂,配套动力(KW)60~90 | 新疆 |  | 通用类
种植施肥机械 | 播种机械 | 穴播机 | 普通6行及以上穴播机 | 铺膜播种机 | 石河子市鑫昌盛农机有限公司 | 2MB-4/8 | 普通排种器；播种行数≥6行 | 外形尺寸(长×宽×高):2150×4800×800,播种行数:8行,连接形式:三点悬挂,配套动力(KW)70~90 | 新疆 |  | 通用类
种植施肥机械 | 播种机械 | 穴播机 | 普通6行及以上穴播机 | 机械式精量铺膜播种机 | 石河子市顺昌农农机有限公司 | 2MBJ-3/6 | 精量排种器；6行≤播种行数≤10行 | 配套动力(KW):40-66；外形尺寸(MM):2200×4800×2000；整机重量(KG):1150；适合膜宽:900.作业速度(KM/H):4-6；生产率:1.0HA/H.株距(MM):90-120；穴粒数:1粒；行距(MM):机采660+100可调为常规；播种深度(MM):26.穴粒数合格率(%):≥85；空穴率(%):≤4；膜下播深合格率(%):≥85；种子覆土厚度合格率(%):≥90.挂结方式:三点悬挂.配置:大直径Φ250镇压辊；浅埋式1膜2管滴灌铺设装置；防错位Φ450覆土搅轮；带种行掬土槽及镇压装置.专利穴播器.适合作物:棉花等. | 新疆 |  | 通用类
种植施肥机械 | 播种机械 | 穴播机 | 普通6行及以上穴播机 | 机械式精量铺膜播种机 | 石河子市顺昌农农机有限公司 | 2MBJ-4/8 | 精量排种器；6行≤播种行数≤10行 | 配套动力(KW):40-66；外形尺寸(MM):2200×4800×2000；整机重量(KG):1150；适合膜宽:900.作业速度(KM/H):4-6；生产率:1.0HA/H.株距(MM):90-120；穴粒数:1粒；行距(MM):机采660+100可调为常规；播种深度(MM):26.穴粒数合格率(%):≥85；空穴率(%):≤4；膜下播深合格率(%):≥85；种子覆土厚度合格率(%):≥90.挂结方式:三点悬挂.配置:大直径Φ250镇压辊；浅埋式1膜2管滴灌铺设装置；防错位Φ450覆土搅轮；带种行掬土槽及镇压装置.专利穴播器.适合作物:棉花等. | 新疆 |  | 通用类
种植施肥机械 | 播种机械 | 穴播机 | 普通6行及以上穴播机 | 机械式精量铺膜播种机 | 石河子市顺昌农农机有限公司 | 2MBJ-2/8 | 精量排种器；6行≤播种行数≤10行 | 配套动力(KW):30-50；外形尺寸(MM):2200×3200×2000；整机重量(KG):750；适合膜宽:1200.作业速度(KM/H):4-6；生产率:0.6HA/H.株距(MM):90-120；穴粒数:1粒；行距(MM):机采660+100可调为常规；播种深度(MM):26.穴粒数合格率(%):≥85；空穴率(%):≤4；膜下播深合格率(%):≥85；种子覆土厚度合格率(%):≥90.挂结方式:三点悬挂.配置:大直径Φ250镇压辊；浅埋式1膜2管滴灌铺设装置；防错位Φ450覆土搅轮；带种行掬土槽及镇压装置.专利穴播器.适合作物:棉花等 | 新疆 |  | 通用类
种植施肥机械 | 播种机械 | 穴播机 | 普通6行及以上穴播机 | 机械式精量铺膜播种机 | 石河子市顺昌农农机有限公司 | 2MBJ-3/12 | 精量排种器；播种行数≥11行 | 配套动力(KW):40-66；外形尺寸(MM):2200×4800×2000；整机重量(KG):1150；适合膜宽:1200.作业速度(KM/H):4-6；生产率:1.0HA/H.株距(MM):90-120；穴粒数:1粒；行距(MM):机采660+100可调为常规；播种深度(MM):26.穴粒数合格率(%):≥85；空穴率(%):≤4；膜下播深合格率(%):≥85；种子覆土厚度合格率(%):≥90.挂结方式:三点悬挂.配置:大直径Φ250镇压辊；浅埋式1膜2管滴灌铺设装置；防错位Φ450覆土搅轮；带种行掬土槽及镇压装置.专利穴播器.适合作物:棉花等. | 新疆 |  | 通用类
种植施肥机械 | 播种机械 | 穴播机 | 普通6行及以上穴播机 | 机械式精量铺膜播种机 | 石河子市顺昌农农机有限公司 | 2MBJ-1/6 | 精量排种器；6行≤播种行数≤10行 | 配套动力(KW):40-66；外形尺寸(MM):2200×4800×2000；整机重量(KG):560；适合膜宽:2050.作业速度(KM/H):4-6；生产率:1.0HA/H.株距(MM):90-120；穴粒数:1粒；行距(MM):机采660+100可调为常规；播种深度(MM):26.穴粒数合格率(%):≥85；空穴率(%):≤4；膜下播深合格率(%):≥85；种子覆土厚度合格率(%):≥90.挂结方式:三点悬挂.配置:大直径Φ250镇压辊；浅埋式1膜2管滴灌铺设装置；防错位Φ450覆土搅轮；带种行掬土槽及镇压装置.专利穴播器.适合作物:棉花等. | 新疆 |  | 通用类
种植施肥机械 | 播种机械 | 穴播机 | 普通6行及以上穴播机 | 机械式精量铺膜播种机 | 石河子市顺昌农农机有限公司 | 2MBJ-2/12 | 精量排种器；播种行数≥11行 | 配套动力(KW):40-66；外形尺寸(MM):2200×4800×2000；整机重量(KG):1150；适合膜宽:2050.作业速度(KM/H):4-6；生产率:1.0HA/H.株距(MM):90-120；穴粒数:1粒；行距(MM):机采660+100可调为常规；播种深度(MM):26.穴粒数合格率(%):≥85；空穴率(%):≤4；膜下播深合格率(%):≥85；种子覆土厚度合格率(%):≥90.挂结方式:三点悬挂.配置:大直径Φ250镇压辊；浅埋式1膜2管滴灌铺设装置；防错位Φ450覆土搅轮；带种行掬土槽及镇压装置.专利穴播器.适合作物:棉花等. | 新疆 |  | 通用类
种植施肥机械 | 播种机械 | 穴播机 | 普通6行及以上穴播机 | 机械式精良铺膜播种机 | 石河子开发区蒙丰农业机械制造有限公司 | 2MBJ-1/6 | 棉花、玉米、打瓜播种 |  | 新疆石河子 |  | 通用类
种植施肥机械 | 播种机械 | 穴播机 | 普通6行及以上穴播机 | 机械式精良铺膜播种机 | 石河子开发区蒙丰农业机械制造有限公司 | 2MBJ-3/18 | 棉花、玉米、打瓜播种 |  | 新疆石河子 |  | 通用类
种植施肥机械 | 播种机械 | 穴播机 | 普通6行及以上穴播机 | 水稻穴直播机 | 浙江博源农机有限公司 | 2BD-10A | 播种行数:10行， 行距：25， |  | 浙江 |  | 通用类
种植施肥机械 | 播种机械 | 穴播机 | 普通6行及以上穴播机 | 水稻穴直播机 | 浙江博源农机有限公司 | 2BD-10B | 播种行数:10行， 行距：20， |  | 浙江 |  | 通用类
种植施肥机械 | 播种机械 | 穴播机 | 普通6行及以上穴播机 | 玉米铺膜播种机 | 北屯金璞机械制造有限公司 | 2MBY-3/6 | 排种器；6行≤播种行数 | 外形尺寸(㎜):2600×3600×1200重量(㎏):650运输间隙(㎜):≥300穴粒数(粒/穴):1~3播种深度(㎜):40~60适合膜宽(㎜):70~80作业速度(KM/H):2~4.5挂接型式:三点悬挂膜边覆土厚度合格率(%):≥95膜边覆土宽度合格率(%):≥95飘籽率(%):≤1.0各行排肥量一致性变异系数(%)≤13.0总排肥量稳定性变异系数(%):≤7.8种子机械破损率(%):≤0.5膜孔全覆土率(%)≥:90空穴率(%):≤2穴粒数合格率(%):≥85 | 新疆 |  | 通用类
种植施肥机械 | 播种机械 | 穴播机 | 普通6行及以上穴播机 | 铺膜播种机 | 新疆阿拉尔金准机械制造有限公司 | 2MBJ-2/8 | 普通排种器；播种行数：6行 | 外形尺寸(长*宽*高)MM:2820*3540*700；配套动力KW:29-44；作业膜幅数:2幅；播种行数:8行；穴粒数(粒/穴):1；取种方式:窝眼 | 新疆 |  | 通用类
种植施肥机械 | 播种机械 | 穴播机 | 普通6行及以上穴播机 | 铺膜播种机 | 新疆阿拉尔金准机械制造有限公司 | 2MBJ-3/12 | 普通排种器；播种行数：12行 | 外形尺寸(长*宽*高)MM:2250*5500*700；配套动力KW:45-60；作业膜幅数:3幅；播种行数:12行；穴粒数(粒/穴):1；取种方式:窝眼 | 新疆 |  | 通用类
种植施肥机械 | 播种机械 | 穴播机 | 普通6行及以上穴播机 | 铺膜播种机 | 新疆阿拉尔金准机械制造有限公司 | 2MBJ-1/6 | 普通排种器；播种行数：6行 | 外形尺寸(长*宽*高)MM:2500*2800*700；配套动力KW:18-30；作业膜幅数:1幅；播种行数:6行；穴粒数(粒/穴):1；取种方式:窝眼基本配置和参数普通排种器；播种行数≥6行 | 新疆 |  | 通用类
种植施肥机械 | 播种机械 | 穴播机 | 普通6行及以上穴播机 | 铺膜播种机 | 新疆阿拉尔金准机械制造有限公司 | 2MBJ-2/12 | 普通排种器；播种行数：12行 | 外形尺寸(长*宽*高)MM:2700*4940*730；配套动力KW:40-55；作业膜幅数:3幅；播种行数:12行；穴粒数(粒/穴):1；取种方式:窝眼基本配置和参数普通排种器；播种行数≥6行 | 新疆 |  | 通用类
种植施肥机械 | 播种机械 | 穴播机 | 普通6行及以上穴播机 | 铺膜播种机 | 新疆阿拉尔金准机械制造有限公司 | 2MBJ-3/18 | 普通排种器；播种行数：18行 | 外形尺寸(长*宽*高)MM:2700*7450*730；配套动力KW:60-100；作业膜幅数:3幅；播种行数:18行；穴粒数(粒/穴):1；取种方式:窝眼 | 新疆 |  | 通用类
种植施肥机械 | 播种机械 | 穴播机 | 普通6行及以上穴播机 | 铺膜播种机 | 新疆阿拉尔金准机械制造有限公司 | 2MBJ-3/6 | 普通排种器；播种行数：6行 | 外形尺寸(长*宽*高)MM:2200*3100*780；配套动力KW:45-55；作业膜幅数:3幅；播种行数:6行；穴粒数(粒/穴):1；取种方式:窝眼 | 新疆 |  | 通用类
种植施肥机械 | 播种机械 | 穴播机 | 普通6行及以上穴播机 | 铺膜播种机 | 新疆阿拉尔金准机械制造有限公司 | 2MBJ-4/8 | 普通排种器；播种行数：8行 | 外形尺寸(长*宽*高)MM:2560*4590*780；配套动力KW:50-60；作业膜幅数:3幅；播种行数:8行；穴粒数(粒/穴):1；取种方式:窝眼 | 新疆 |  | 通用类
种植施肥机械 | 播种机械 | 穴播机 | 普通6行及以上穴播机 | 机械式精量铺膜播种机 | 新疆科农机械制造有限责任公司 | 2MBJ-3/6 | 外形尺寸：2600*4000*1200 作业膜幅数：3幅 播种行数：6行 适应的单幅膜宽：700mm（单幅） 作业幅宽:3500mm 采光面宽度：≥260mm 株距：102mm 行距：350+500mm | 外形尺寸:2600*4000*1200作业膜幅数:3幅播种行数:6行适应的单幅膜宽:700MM(单幅)作业幅宽:3500MM采光面宽度:≥260MM株距:102MM行距:350+500MM膜下播深:20-40MM种子覆土厚度:30-50MM穴粒数:1粒/穴机具挂结型式:三点悬挂取种方式:窝眼式飘籽率(%)≤1.0种子机械破损率(%)≤1.0空穴率(%)≤2.0穴粒数合格率(%)≥85 | 新疆 |  | 通用类
种植施肥机械 | 播种机械 | 穴播机 | 普通6行及以上穴播机 | 机械式精量铺膜播种机 | 新疆科农机械制造有限责任公司 | 2MBJ-4/8 | 外形尺寸：2300*4800*2000 作业膜幅数：4幅 播种行数：8行 适应的单幅膜宽：720mm（单幅） 作业幅宽:4100mm 采光面宽度：≥280mm 株距：102mm 行距：452+560mm | 外形尺寸:2300*4800*2000作业膜幅数:4幅播种行数:8行适应的单幅膜宽:720MM(单幅)作业幅宽:4100MM采光面宽度:≥280MM株距:102MM行距:452+560MM膜下播深:20-40MM种子覆土厚度:30-50MM穴粒数:1粒/穴机具挂结型式:1类三点悬挂取种方式:窝眼式飘籽率(%)≤1.0种子机械破损率(%)≤1.0空穴率(%)≤2.0穴粒数合格率(%)≥85 | 新疆 |  | 通用类
种植施肥机械 | 播种机械 | 穴播机 | 普通6行及以上穴播机 | 机械式精量铺膜播种机 | 新疆科农机械制造有限责任公司 | 2MBJ-1/6 | 外形尺寸：2330*2235*1650 作业膜幅数：1幅 播种行数：6行 适应的单幅膜宽：2050mm 作业幅宽:2260mm 采光面宽度：≥1210mm 株距：102mm 行距：102+650+102+655+102+655mm | 外形尺寸:2330*2235*1650作业膜幅数:1幅播种行数:6行适应的单幅膜宽:2050MM作业幅宽:2260MM采光面宽度:≥1210MM株距:102MM行距:102+650+102+655+102+655MM膜下播深:20-40MM种子覆土厚度:30-50MM穴粒数:1粒/穴机具挂结型式:Ⅰ类三点悬挂取种方式:窝眼式飘籽率(%)≤1.0种子机械破损率(%)≤1.0空穴率(%)≤2.0穴粒数合格率(%)≥85 | 新疆 |  | 通用类
种植施肥机械 | 播种机械 | 穴播机 | 普通6行及以上穴播机 | 机械式精量铺膜播种机 | 新疆科农机械制造有限责任公司 | 2MBJ-2/12 | 外形尺寸：2560*4700*1670 作业膜幅数：2幅 播种行数：12行 适应的单幅膜宽：2050mm 作业幅宽:4560mm 采光面宽度：≥1210mm 单幅 株距：102mm 行距：100+640mm | 外形尺寸:2560*4700*1670作业膜幅数:2幅播种行数:12行适应的单幅膜宽:2050MM作业幅宽:4560MM采光面宽度:≥1210MM单幅株距:102MM行距:100+640MM膜下播深:20-40MM种子覆土厚度:30-50MM穴粒数:1粒/穴机具挂结型式:三点悬挂取种方式:窝眼式飘籽率(%)≤1.0种子机械破损率(%)≤1.0空穴率(%)≤2.0穴粒数合格率(%)≥85 | 新疆 |  | 通用类
种植施肥机械 | 播种机械 | 穴播机 | 普通6行及以上穴播机 | 机械式精量铺膜播种机 | 新疆科农机械制造有限责任公司 | 2MBJ-3/18 | 外形尺寸：2500*7210*2185 作业膜幅数：3幅 播种行数：18行 适应的单幅膜宽：2050mm 作业幅宽:6768mm 采光面宽度：≥1210mm（单幅） 株距：102mm 行距：102+645+102+650+102+65 | 外形尺寸:2500*7210*2185作业膜幅数:3幅播种行数:18行适应的单幅膜宽:2050MM作业幅宽:6768MM采光面宽度:≥1210MM(单幅)株距:102MM行距:102+645+102+650+102+655MM膜下播深:20-40MM种子覆土厚度:30-50MM穴粒数:1粒/穴机具挂结型式:Ⅱ类三点悬挂取种方式:窝眼式飘籽率(%)≤1.0种子机械破损率(%)≤1.0空穴率(%)≤2.0穴粒数合格率(%)≥85 | 新疆 |  | 通用类
种植施肥机械 | 播种机械 | 穴播机 | 普通6行及以上穴播机 | 机械式精量铺膜播种机 | 新疆科农机械制造有限责任公司 | 2MBJ-2/8 | 外形尺寸：2000*3400*800 作业膜幅数：2幅 播种行数：8行 适应的单幅膜宽：1200mm 单幅 作业幅宽:2400mm 采光面宽度：≥560mm 株距：102mm 行距：200+400mm | 外形尺寸:2000*3400*800作业膜幅数:2幅播种行数:8行适应的单幅膜宽:1200MM单幅作业幅宽:2400MM采光面宽度:≥560MM株距:102MM行距:200+400MM膜下播深:20-40MM种子覆土厚度:30-50MM穴粒数:1粒/穴机具挂结型式:三点悬挂取种方式:窝眼式飘籽率(%)≤1.0种子机械破损率(%)≤1.0空穴率(%)≤2.0穴粒数合格率(%)≥85 | 新疆 |  | 通用类
种植施肥机械 | 播种机械 | 穴播机 | 普通6行及以上穴播机 | 机械式精量铺膜播种机 | 新疆科农机械制造有限责任公司 | 2MBJ-3/12 | 外形尺寸：2230*4775*1820 作业膜幅数：3幅 播种行数：12行 适应的单幅膜宽：1215mm 单幅 作业幅宽:3735mm 采光面宽度：≥575mm 株距：102mm 行距：180+430+195+440mm | 外形尺寸:2230*4775*1820作业膜幅数:3幅播种行数:12行适应的单幅膜宽:1215MM单幅作业幅宽:3735MM采光面宽度:≥575MM株距:102MM行距:180+430+195+440MM膜下播深:20-40MM种子覆土厚度:30-50MM穴粒数:1粒/穴机具挂结型式:Ⅰ类三点悬挂取种方式:窝眼式飘籽率(%)≤1.0种子机械破损率(%)≤1.0空穴率(%)≤2.0穴粒数合格率(%)≥85 | 新疆 |  | 通用类
种植施肥机械 | 播种机械 | 穴播机 | 普通6行及以上穴播机 | 机械式精量铺膜播种机 | 新疆天诚农机具制造有限公司 | 2MBJ-2/8 | 普通排种器；播种行数≥6行 | 排种器形式:普通排种器,播种行数(行):8 | 新疆 |  | 通用类
种植施肥机械 | 播种机械 | 穴播机 | 普通6行及以上穴播机 | 机械式精量铺膜播种机 | 新疆天诚农机具制造有限公司 | 2MBJ-3/12 | 普通排种器；播种行数≥6行 | 排种器形式:普通排种器,播种行数(行):12 | 新疆 |  | 通用类
种植施肥机械 | 播种机械 | 穴播机 | 普通6行及以上穴播机 | 机械式精量铺膜播种机 | 新疆天诚农机具制造有限公司 | 2MBJ-1/6 | 普通排种器；播种行数≥6行 | 排种器形式:普通排种器,播种行数(行):6 | 新疆 |  | 通用类
种植施肥机械 | 播种机械 | 穴播机 | 普通6行及以上穴播机 | 机械式精量铺膜播种机 | 新疆天诚农机具制造有限公司 | 2MBJ-2/12 | 普通排种器；播种行数≥6行 | 排种器形式:普通排种器,播种行数(行):12 | 新疆 |  | 通用类
种植施肥机械 | 播种机械 | 穴播机 | 普通6行及以上穴播机 | 机械式精量铺膜播种机 | 新疆天诚农机具制造有限公司 | 2MBJ-3/18 | 普通排种器；播种行数≥6行 | 排种器形式:普通排种器,播种行数(行):18 | 新疆 |  | 通用类
种植施肥机械 | 播种机械 | 穴播机 | 普通6行及以上穴播机 | 机械式精量铺膜播种机 | 新疆天诚农机具制造有限公司 | 2MBJ-3/6 | 普通排种器；播种行数≥6行 | 排种器形式:普通排种器,播种行数(行):6 | 新疆 |  | 通用类
种植施肥机械 | 播种机械 | 穴播机 | 普通6行及以上穴播机 | 机械式精量铺膜播种机 | 新疆天诚农机具制造有限公司 | 2MBJ-4/8 | 普通排种器；播种行数≥6行 | 排种器形式:普通排种器,播种行数(行):8 | 新疆 |  | 通用类
种植施肥机械 | 播种机械 | 穴播机 | 普通6行及以上穴播机 | 机械式精量铺膜播种机 | 新疆天诚农机具制造有限公司 | 2MBJ-5/10 | 普通排种器；播种行数≥6行 | 排种器形式:普通排种器,播种行数(行):10 | 新疆 |  | 通用类
种植施肥机械 | 播种机械 | 穴播机 | 普通6行及以上穴播机 | 铺膜播种机 | 五家渠育丰农机制造有限责任公司 | 2BM-12/2 | 长2280，宽4925，高800，作业幅宽4670，穴粒数1-4，播种行数12 | 外形尺寸(长*宽*高),MM,至种箱:2150*4650*2200；配套动力,KW:40~50；作业膜幅数,幅:2；播种行数,行:12；穴粒数,粒/穴:1~4；机具挂结型式:三点悬挂；取种方式:窝眼式. | 新疆维吾尔自治区 |  | 通用类
种植施肥机械 | 播种机械 | 穴播机 | 普通6行及以上穴播机 | 铺膜播种机 | 五家渠育丰农机制造有限责任公司 | 2BMK-12/3 | 长2140，宽4130，高800，作业幅宽4550，播种行数12 |  | 新疆维吾尔自治区 |  | 通用类
种植施肥机械 | 播种机械 | 穴播机 | 普通6行及以上穴播机 | 机械式精量铺膜播种机 | 五家渠育丰农机制造有限责任公司 | 2BMJ-12/3 | 长2280，宽4925，高800，作业幅宽4670，穴粒数1，播种行数12 |  | 新疆维吾尔自治区 |  | 通用类
种植施肥机械 | 播种机械 | 穴播机 | 普通6行及以上穴播机 | 机械式精量铺膜播种机 | 新疆科神农业装备科技开发股份有限公司 | 2MBJ-2/8 | 排种器形式：普通排种器；播种行数（行）：8 |  | 新疆 |  | 通用类
种植施肥机械 | 播种机械 | 穴播机 | 普通6行及以上穴播机 | 机械式精量铺膜播种机 | 新疆科神农业装备科技开发股份有限公司 | 2MBJ-3/12 | 排种器形式：普通排种器；播种行数（行）：12 | 排种器形式:普通排种器；播种行数(行):12 | 新疆 |  | 通用类
种植施肥机械 | 播种机械 | 穴播机 | 普通6行及以上穴播机 | 机械式精量铺膜播种机 | 新疆科神农业装备科技开发股份有限公司 | 2MBJ-1/6 | 排种器形式：普通排种器；播种行数（行）：6 |  | 新疆 |  | 通用类
种植施肥机械 | 播种机械 | 穴播机 | 普通6行及以上穴播机 | 机械式精量铺膜播种机 | 新疆科神农业装备科技开发股份有限公司 | 2MBJ-2/12 | 排种器形式：普通排种器；播种行数（行）：12 | 排种器形式:普通排种器；播种行数(行):12 | 新疆 |  | 通用类
种植施肥机械 | 播种机械 | 穴播机 | 普通6行及以上穴播机 | 机械式精量铺膜播种机 | 新疆科神农业装备科技开发股份有限公司 | 2MBJ-3/18 | 排种器形式：普通排种器；播种行数（行）：18 |  | 新疆 |  | 通用类
种植施肥机械 | 播种机械 | 穴播机 | 普通6行及以上穴播机 | 玉米精量播种机 | 山东大华机械有限公司 | 2BYF-6 | 排种器形式:勺盘式；播种行数：6 | 排种器型式:勺盘式；开沟器形式:锄铲式；播种行数6行； | 山东 |  | 通用类
种植施肥机械 | 播种机械 | 穴播机 | 普通6行及以上穴播机 | 2膜12行机械式精量铺膜播种机 | 石河子市农昌盛农机制造有限公司 | 2MBJ-2/12 | 穴播；精量；播种行数,12行；外形尺寸(㎜):2560×4700×1670机具重量(㎏):820作业速度(KM/H):2.5~4.0挂接方式:三点悬挂穴粒数:1~2粒空穴率:≤2﹪穴粒数合格率:≥85﹪播种深度:25~35㎜播深合格率:≥85﹪ | 机械式精量,穴播,普通排种器,播种行数为12行, | 新疆 |  | 通用类
种植施肥机械 | 播种机械 | 穴播机 | 普通6行及以上穴播机 | 铺膜播种机 | 石河子市三星农机有限公司 | 2BM-3/6 | 普通排种器；播种行数≥6行 外形尺寸（长×宽×高）（㎜）2285×3320×1455；铺膜幅数（幅）3；工作幅宽（mm）3000；播种行数行6；穴粒数粒2±16行距（㎝）40+60；播种深度（mm）25～30；结构质量（㎏）900；配套动力（hp）≥50；作业速度（km/h）3～4；空穴率（出厂检验）%≤2；适合地膜宽度（㎜）700 | 普通排种器；播种行数≥6行外形尺寸(长×宽×高)(㎜)2285×3320×1455；铺膜幅数(幅)3；工作幅宽(MM)3000；播种行数行6；穴粒数粒2±16行距(㎝)40+60；播种深度(MM)25~30；结构质量(㎏)900；配套动力(HP)≥50；作业速度(KM/H)3~4；空穴率(出厂检验)%≤2；适合地膜宽度(㎜)700 | 新疆 |  | 通用类
种植施肥机械 | 播种机械 | 穴播机 | 普通6行及以上穴播机 | 铺膜播种机 | 石河子市三星农机有限公司 | 2BM-4/8 | 普通排种器；播种行数≥6行 外形尺寸（长×宽×高）㎜2285×4720×2067；铺膜幅数幅4；工作幅宽mm4000；播种行数行8；穴粒数粒2±1；行距㎝40+60；播种深度mm25～30；结构质量㎏1100配套动力hp≥55；作业速度km/h3～4；空穴率（出厂检验）%≤2适合地膜宽度㎜700 | "普通排种器、播种行数≥6行外形尺寸(长×宽×高)㎜2285×4720×2067、铺膜幅数幅4、工作幅宽MM4000、播种行数行8、穴粒数粒2±1；行距㎝40+60；播种深度MM25~30、结构质量㎏1100配套动力HP≥55、作业速度KM/H3~4、空穴率(出厂检验)%≤2适合地膜宽度㎜700" | 新疆 |  | 通用类
种植施肥机械 | 播种机械 | 穴播机 | 普通6行及以上穴播机 | 机械式精量铺膜播种机 | 石河子市三星农机有限公司 | 2BMJ-1/6 | 普通排种器；播种行数≥6行 外形尺寸、㎜长2300宽2200高1260；结构质量、580㎏；铺膜幅数、幅1；作业幅宽2280㎜；适宜地膜宽度2000～2050㎜；播种深度、20～40㎜；行距、660+100㎜；株距、85～125㎜穴粒数、1穴/粒；作业速度、km/h3～4；配套动力（hp）≥40 | 普通排种器；播种行数≥6行外形尺寸、㎜长2300宽2200高1260；结构质量、580㎏；铺膜幅数、幅1；作业幅宽2280㎜；适宜地膜宽度2000~2050㎜；播种深度、20~40㎜；行距、660+100㎜；株距、85~125㎜穴粒数、1穴/粒；作业速度、KM/H3~4；配套动力(HP)≥40 | 新疆 |  | 通用类
种植施肥机械 | 播种机械 | 穴播机 | 普通6行及以上穴播机 | 机械式精量铺膜播种机 | 石河子市三星农机有限公司 | 2BMJ-2/12 | 普通排种器；播种行数≥6行 | 普通排种器、播种行数≥6行外形尺寸、㎜长2485宽487高2667、结构质量、㎏950铺膜幅数、幅2；播种行数、行12/作业幅宽、㎜4560适宜地膜宽度、㎜2000~2050、播种深度、㎜20~40；行距、㎜660+100、株距、㎜85~125、穴粒数、粒/穴1、作业速度、KM/H3~4配套动力(HP)≥55 | 新疆 |  | 通用类
种植施肥机械 | 播种机械 | 穴播机 | 普通6行及以上穴播机 | 机械式精量铺膜播种机 | 石河子市三星农机有限公司 | 2BMJ-3/18 | 普通播种器，播种行数≥6行 | 普通排种器；播种行数≥6行外形尺寸(㎜)长2630*宽7400*高2667；结构质量(㎏)2000；铺膜幅数3幅；作业幅宽(㎜)6500；适宜地膜宽度(㎜)2000~2050；播种深度(㎜)20~40行距、100+380+100+500+100+380+100-660+100；株距(㎜)85~12585~125；穴粒数、1粒/穴；作业速度(KM/H)3~4；配套动力(HP)≥100 | 新疆 |  | 通用类
种植施肥机械 | 播种机械 | 穴播机 | 普通6行及以上穴播机 | 机械式精量铺膜播种机 | 阿克苏金天诚机械装备有限公司 | 2MBJ-3/6 | 普通排种器；播种行数：6行 | 排种器形式:普通排种器；播种行数:6行；作业幅数:3幅；作业幅宽:3000MM；单粒率≥93%、空穴率≤3%悬挂方式:三点式悬挂；配套动力:35-45KW | 新疆 |  | 通用类
种植施肥机械 | 播种机械 | 穴播机 | 普通6行及以上穴播机 | 机械式精量铺膜播种机 | 阿克苏金天诚机械装备有限公司 | 2MBJ-4/8 | 普通排种器；播种行数8行 | 排种器形式:普通排种器；播种行数:8行；作业幅数:4幅；作业幅宽:4000MM；单粒率≥93%、空穴率≤3%悬挂方式:三点式悬挂；配套动力:40-55KW | 新疆 |  | 通用类
种植施肥机械 | 播种机械 | 穴播机 | 普通6行及以上穴播机 | 机械式精量铺膜播种机 | 阿克苏金天诚机械装备有限公司 | 2MBJ-5/10 | 普通排种器；播种行数10行 | 排种器形式:普通排种器；播种行数:10行；作业幅数:5幅；作业幅宽:5100MM；单粒率≥93%、空穴率≤3%悬挂方式:三点式悬挂；配套动力:55-75KW | 新疆 |  | 通用类
种植施肥机械 | 播种机械 | 穴播机 | 普通6行及以上穴播机 | 机械式精量铺膜播种机 | 阿克苏金天诚机械装备有限公司 | 2MBJ-2/8 | 普通排种器；播种行数：8行 | 排种器形式:普通排种器；播种行数:8行；作业幅数:2幅；作业幅宽:3000MM；单粒率≥93%、空穴率≤3%悬挂方式:三点式悬挂；配套动力:22-33KW | 新疆 |  | 通用类
种植施肥机械 | 播种机械 | 穴播机 | 普通6行及以上穴播机 | 机械式精量铺膜播种机 | 阿克苏金天诚机械装备有限公司 | 2MBJ-3/12 | 普通排种器；播种行数:12行 | 排种器形式:普通排种器；播种行数:12行；作业幅数:3幅；作业幅宽:4500MM；单粒率≥93%、空穴率≤3%悬挂方式:三点式悬挂；配套动力:40-60KW | 新疆 |  | 通用类
种植施肥机械 | 播种机械 | 穴播机 | 普通6行及以上穴播机 | 机械式精量铺膜播种机 | 阿克苏金天诚机械装备有限公司 | 2MBJ-1/6 | 普通排种器；播种行数:6行 | 排种器形式:普通排种器；播种行数:6行；作业幅数:1幅；作业幅宽:2280MM；单粒率≥93%、空穴率≤3%悬挂方式:三点式悬挂；配套动力:18-30KW | 新疆 |  | 通用类
种植施肥机械 | 播种机械 | 穴播机 | 普通6行及以上穴播机 | 机械式精量铺膜播种机 | 阿克苏金天诚机械装备有限公司 | 2MBJ-2/12 | 普通排种器；播种行数:12行 | 排种器形式:普通排种器；播种行数:12行；作业幅数:2幅；作业幅宽:4560MM；单粒率≥93%、空穴率≤3%悬挂方式:三点式悬挂；配套动力:40-66KW | 新疆 |  | 通用类
种植施肥机械 | 播种机械 | 穴播机 | 普通6行及以上穴播机 | 机械式精量铺膜播种机 | 阿克苏金天诚机械装备有限公司 | 2MBJ-3/18 | 普通排种器；播种行数：18行 | 排种器形式:普通排种器；播种行数:18行；作业幅数:3幅；作业幅宽:6840MM；单粒率≥93%、空穴率≤3%悬挂方式:三点式悬挂；配套动力:55-88KW | 新疆 |  | 通用类
种植施肥机械 | 播种机械 | 穴播机 | 普通6行及以上穴播机 | 机械式精量铺膜播种机 | 玛纳斯县祥和农机有限责任公司 | 2MBJ-3/6 | 普通排种器，6行及以上穴播机配套动力（kW）：45～60，外形尺寸（㎜）：2700×3350×1600，整机重量（㎏）：770，地膜宽度（㎜）：700～900，工作幅宽（㎜）：2800～3200，作业速度（km/h）：2～5，作业行数（行）:6，行距（㎜）:200~450，铺膜幅数（幅）:3，株距（㎜）:90～240，穴粒数（粒/穴）:1（2），播种深度（㎜）:30～40，穴粒数合格率（％）:≥85，空穴率（％）:≤4，播深合格率（％）:≥85，孔穴错位率（％）：≤1，种子覆土厚度合格率（％）:≥95，挂 | 配套动力(KW):45~60外形尺寸(㎜):2700×3350×1600整机重量(㎏):770地膜宽度(㎜):700~900工作幅宽(㎜):2800~3200作业速度(KM/H):2~5作业行数(行):6行距(㎜):200~450铺膜幅数(幅):3株距(㎜):90~240穴粒数(粒/穴):1(2)播种深度(㎜):30~40穴粒数合格率(%):≥85空穴率(%):≤4播深合格率(%):≥85孔穴错位率(%):≤1种子覆土厚度合格率(%):≥95挂接形式:三点悬挂. | 新疆 |  | 通用类
种植施肥机械 | 播种机械 | 穴播机 | 普通6行及以上穴播机 | 机械式精量铺膜播种机 | 玛纳斯县祥和农机有限责任公司 | 2MBJ-4/8 | 普通排种器，6行及以上穴播机配套动力（kW）：50～70，外形尺寸（㎜）：2700×5000×2200，整机重量（㎏）：1015，地膜宽度（㎜）：700～900，工作幅宽（㎜）：4300～4800，作业速度（km/h）：2～5，作业行数（行）:8，行距（㎜）:200~450，铺膜幅数（幅）:4，株距（㎜）:90～240，穴粒数（粒/穴）:1（2），播种深度（㎜）:30～40，穴粒数合格率（％）:≥85，空穴率（％）:≤4，播深合格率（％）:≥85，孔穴错位率（％）：≤1，种子覆土厚度合格率（％）:≥95， | 配套动力(KW):50~70外形尺寸(㎜):2700×5000×2200整机重量(㎏):1015地膜宽度(㎜):700~900工作幅宽(㎜):4300~4800作业速度(KM/H):2~5作业行数(行):8行距(㎜):200~450铺膜幅数(幅):4株距(㎜):90~240穴粒数(粒/穴):1(2)播种深度(㎜):30~40穴粒数合格率(%):≥85空穴率(%):≤4播深合格率(%):≥85孔穴错位率(%):≤1种子覆土厚度合格率(%):≥95挂接形式:三点悬挂. | 新疆 |  | 通用类
种植施肥机械 | 播种机械 | 穴播机 | 普通6行及以上穴播机 | 机械式精量铺膜播种机 | 玛纳斯县祥和农机有限责任公司 | 2MBJ-2/8 | 普通排种器，6行及以上穴播机配套动力（kW）：30～48，外形尺寸（㎜）：2000×4200×1150，整机重量（㎏）：650，地膜宽度（㎜）：1250～1450，工作幅宽（㎜）：3300，作业速度（km/h）：2～5，作业行数（行）:8，行距（㎜）:100~660，铺膜幅数（幅）:2，穴粒数（粒/穴）:1（2），播种深度（㎜）:20～40，穴粒数合格率（％）:≥85，空穴率（％）:≤4，播深合格率（％）:≥85，孔穴错位率（％）：≤1，种子覆土厚度合格率（％）:≥95，挂接形式：三点悬挂。 | 配套动力(KW):30~48外形尺寸(㎜):2000×4200×1150整机重量(㎏):650地膜宽度(㎜):1250~1450工作幅宽(㎜):3300作业速度(KM/H):2~5作业行数(行):8行距(㎜):100~660铺膜幅数(幅):2穴粒数(粒/穴):1(2)播种深度(㎜):20~40穴粒数合格率(%):≥85空穴率(%):≤4播深合格率(%):≥85孔穴错位率(%):≤1种子覆土厚度合格率(%):≥95挂接形式:三点悬挂. | 新疆 |  | 通用类
种植施肥机械 | 播种机械 | 穴播机 | 普通6行及以上穴播机 | 机械式精量铺膜播种机 | 玛纳斯县祥和农机有限责任公司 | 2MBJ-3/12 | 普通排种器，6行及以上穴播机配套动力（kW）：48～92，外形尺寸（㎜）：2000×5600×1300，整机重量（㎏）：950，地膜宽度（㎜）：1250～1450，工作幅宽（㎜）：4950，作业速度（km/h）：2～5，作业行数（行）:12，行距（㎜）:100~660，铺膜幅数（幅）:3，穴粒数（粒/穴）:1（2），播种深度（㎜）:20～40，穴粒数合格率（％）:≥85，空穴率（％）:≤4，播深合格率（％）:≥85，孔穴错位率（％）：≤1，种子覆土厚度合格率（％）:≥95，挂接形式：三点悬挂。 | 配套动力(KW):48~92外形尺寸(㎜):2000×5600×1300整机重量(㎏):950地膜宽度(㎜):1250~1450工作幅宽(㎜):4950作业速度(KM/H):2~5作业行数(行):12行距(㎜):100~660铺膜幅数(幅):3穴粒数(粒/穴):1(2)播种深度(㎜):20~40穴粒数合格率(%):≥85空穴率(%):≤4播深合格率(%):≥85孔穴错位率(%):≤1种子覆土厚度合格率(%):≥95挂接形式:三点悬挂. | 新疆 |  | 通用类
种植施肥机械 | 播种机械 | 穴播机 | 普通6行及以上穴播机 | 机械式精量铺膜播种机 | 玛纳斯县祥和农机有限责任公司 | 2MBJ-1/6 | 普通排种器，6行及以上穴播机1、结构形式：单箱。2、外形尺寸（㎜）2000×2000×900。3、整机重量（㎏）480。4、配套动力（kW）25~48。5、工作幅宽（㎜）2000。6、作业速度（km/h）2～4。7、，生产率（公顷/班）5.33～8、作业行数（行）6。9、行距（㎜）≥100。10、铺膜幅数（幅）1。11、株距（㎜）90～160（分级可调）。12、穴粒数（粒/穴）1（2）通过堵塞型孔调整。13、播种深度（㎜）20～40。14、穴粒数合格率（％）≥85。15、空穴率（％）≤2。16、播深合格率 | 1、结构形式:单箱.2、外形尺寸(㎜)2000×2000×900.3、整机重量(㎏)480.4、配套动力(KW)25~48.5、工作幅宽(㎜)2000.6、作业速度(KM/H)2~4.7、生产率(公顷/班)5.33~8、作业行数(行)6.9、行距(㎜)≥100.10、铺膜幅数(幅)1.11、株距(㎜)90~160(分级可调).12、穴粒数(粒/穴)1(2)通过堵塞型孔调整.13、播种深度(㎜)20~40.14、穴粒数合格率(%)≥85.15、空穴率(%)≤2.16、播深合格率(%)≥85. | 新疆 |  | 通用类
种植施肥机械 | 播种机械 | 穴播机 | 普通6行及以上穴播机 | 机械式精量铺膜播种机 | 玛纳斯县祥和农机有限责任公司 | 2MBJ-2/12 | 普通排种器，6行及以上穴播机配套动力（kW）：49～92，外形尺寸（㎜）：2720×5000×2200，整机重量（㎏）：1160，地膜宽度（㎜）：2050，工作幅宽（㎜）：4560，作业速度（km/h）：2～5，作业行数（行）:12，行距（㎜）:100~660，铺膜幅数（幅）:2，穴粒数（粒/穴）:1（2），播种深度（㎜）:20～40，穴粒数合格率（％）:≥85，空穴率（％）:≤4，播深合格率（％）:≥85，孔穴错位率（％）：≤1，种子覆土厚度合格率（％）:≥95，挂接形式：三点悬挂。 | 配套动力(KW):49~92外形尺寸(㎜):2720×5000×2200整机重量(㎏):1160地膜宽度(㎜):2050工作幅宽(㎜):4560作业速度(KM/H):2~5作业行数(行):12行距(㎜):100~660铺膜幅数(幅):2穴粒数(粒/穴):1(2)播种深度(㎜):20~40穴粒数合格率(%):≥85空穴率(%):≤4播深合格率(%):≥85孔穴错位率(%):≤1种子覆土厚度合格率(%):≥95挂接形式:三点悬挂. | 新疆 |  | 通用类
种植施肥机械 | 播种机械 | 穴播机 | 普通6行及以上穴播机 | 机械式精量铺膜播种机 | 玛纳斯县祥和农机有限责任公司 | 2MBJ-3/18 | 普通排种器，6行及以上穴播机配套动力（kW）：55～92，外形尺寸（㎜）：2750×7450×2500，整机重量（㎏）：1700，地膜宽度（㎜）：2050，工作幅宽（㎜）：7050，作业速度（km/h）：2～5，作业行数（行）:18，行距（㎜）:100~660，铺膜幅数（幅）:3，穴粒数（粒/穴）:1（2），播种深度（㎜）:20～40，穴粒数合格率（％）:≥85，空穴率（％）:≤4，播深合格率（％）:≥85，孔穴错位率（％）：≤1，种子覆土厚度合格率（％）:≥95，挂接形式：三点悬挂。 | 配套动力(KW):55~92外形尺寸(㎜):2750×7450×2500整机重量(㎏):1700地膜宽度(㎜):2050工作幅宽(㎜):7050作业速度(KM/H):2~5作业行数(行):18行距(㎜):100~660铺膜幅数(幅):3穴粒数(粒/穴):1(2)播种深度(㎜):20~40穴粒数合格率(%):≥85空穴率(%):≤4播深合格率(%):≥85孔穴错位率(%):≤1种子覆土厚度合格率(%):≥95挂接形式:三点悬挂. | 新疆 |  | 通用类
种植施肥机械 | 播种机械 | 穴播机 | 普通6行及以上穴播机 | 气吸式精量铺膜播种机 | 玛纳斯县双龙农牧机械有限公司 | 2BMJ-3/6型 | 外形尺寸（mm ）:2400X5200X1800；机具重量（kg）:1050；配套动力（kw）:40-60;作业速度（km/h）:4-8;工作幅宽（mm）：700-900；作业行数：6；行距（mm）：20-40-20；穴粒数（粒/穴）：1-2;适合膜宽（mm）:700-900;株距（mm）:90-440(分段调节)；生产率0.4ha/h;空穴率（%）：≤2；穴粒数合格率（%）≥85；播种深度（mm）20-40；膜下播深合格率（%）：≥85；种子覆土厚度合格率（%）：≥90；调节方式：分级可调；调节范围（m |  | 新疆 |  | 通用类
种植施肥机械 | 播种机械 | 穴播机 | 普通6行及以上穴播机 | 精量精量铺膜播种机 | 玛纳斯县双龙农牧机械有限公司 | 2BMJ-1/6型 | 外形尺寸（mm ）1900X12400X800；机具重量（kg）:480；配套动力（kw）:30-48;作业速度（km/h）:2-5;工作幅宽（mm）：2050；作业行数：6；行距（mm）：20-40-20；穴粒数（粒/穴）：1或2;铺膜膜数（幅）:1;株距（mm）:90-160(分段调节)；生产率(公顷/班)：5.33-8;空穴率（%）：≤4；穴粒数合格率（%）≥85；播种深度（mm）20-40；膜下播深合格率（%）：≥85；种子覆土厚度合格率（%）：≥90；调节方式：分级可调；调节范围（mm）：90- |  | 新疆 |  | 通用类
种植施肥机械 | 播种机械 | 穴播机 | 普通6行及以上穴播机 | 精量精量铺膜播种机 | 玛纳斯县双龙农牧机械有限公司 | 2BMJ-2/12型 | 结构形式：机械式精量；外形尺寸(mm)：2560×7200×1670；整机重量（kg）:950；配套动力（kW）：≥40 ；作业速度(km/h)：2～5 ；作业行数(行)：12；行距(mm)：≥100；工作部件配置:种箱（12个），穴播器（12个），开沟圆盘（4个），覆土圆盘（4个），覆土滚筒（6个），划行器（2个）；挂接形式：后三点悬挂。 |  | 新疆 |  | 通用类
种植施肥机械 | 播种机械 | 穴播机 | 普通6行及以上穴播机 | 机械式精量铺膜播种机 | 玛纳斯县双丰农牧机械有限公司 | 2MBJ-1/6 | 外形尺寸（mm ）1900X12400X800，机具重量（kg）:480，配套动力（kw）:30-48，作业速度（km/h）:2-5，工作幅宽（mm）：2050，作业行数：6，行距（mm）：20-40-20，穴粒数（粒/穴）：1或2，铺膜膜数（幅）:1，株距（mm）:90-160(分段调节)，生产率(公顷/班)：5.33-8，空穴率（%）：≤4，穴粒数合格率（%）≥85，播种深度（mm）20-40，膜下播深合格率（%）：≥85，种子覆土厚度合格率（%）：≥90，调节方式：分级可调，调节范围（mm）：90- |  | 新疆 |  | 通用类
种植施肥机械 | 播种机械 | 穴播机 | 普通6行及以上穴播机 | 机械式精量铺膜播种机 | 玛纳斯县双丰农牧机械有限公司 | 2MBJ-2/12 | 膜宽mm：1600-1650适用膜宽，mm：1600-1650， 外形尺寸(mm)：2240X4800X1100工作幅宽(mm)：4650作业行数:12 行距(mm)：100+600工作部件配置：播种装置、展膜机构挂接形式：三点后悬作业速度(km/h)：2-5种子机械破损率，％：≤1.0， 空穴率，％:≤4.0， 种子覆土厚度合格率，％:≥90， 膜下播种深度合格率，％≥85， 膜孔全覆土率，％≥85 |  | 新疆 |  | 通用类
种植施肥机械 | 播种机械 | 穴播机 | 精量6—10行穴播机 | 气吸式精量铺膜播种机 | 玛纳斯县双丰农牧机械有限公司 | 2MBQ-3/6 | 外形尺寸（mm ）:2400X5200X1800，机具重量（kg）:1050，配套动力（kw）:40-60，作业速度（km/h）:4-8，工作幅宽（mm）：700-900，作业行数：6，行距（mm）：20-40-20，穴粒数（粒/穴）：1-2，适合膜宽（mm）:700-900，株距（mm）:90-440(分段调节)，生产率0.4ha/h，空穴率（%）：≤2，穴粒数合格率（%）≥85，播种深度（mm）20-40，膜下播深合格率（%）：≥85，种子覆土厚度合格率（%）：≥90，调节方式：分级可调，调节范围（m |  | 新疆 |  | 通用类
种植施肥机械 | 播种机械 | 穴播机 | 精量6—10行穴播机 | 气吸式精量铺膜机 | 玛纳斯县祥和农机有限责任公司 | 2MBQ-2/8 | 精量排种器，6行≤播种行数≤10行配套动力（kW）：50～70，外形尺寸（㎜）：2000×4200×1150，整机重量（㎏）：650，地膜宽度（㎜）：1250～1450，工作幅宽（㎜）：3300，作业速度（km/h）：2～5，作业行数（行）:8，行距（㎜）:100~660，铺膜幅数（幅）:2，穴粒数（粒/穴）:1（2），播种深度（㎜）:20～40，穴粒数合格率（％）:≥85，空穴率（％）:≤4，播深合格率（％）:≥85，孔穴错位率（％）：≤1，种子覆土厚度合格率（％）:≥95，挂接形式：三点悬挂。 | 精量排种器；8行配套动力(KW):50~70；外形尺寸(㎜):2000×4200×1150；整机重量(㎏):650；地膜宽度(㎜):1250~1450；工作幅宽(㎜):3300；作业速度(KM/H):2~5；作业行数(行):8；行距(㎜):100~660；铺膜幅数(幅):2；穴粒数(粒/穴):1(2)；播种深度(㎜):20~40；穴粒数合格率(%):≥85；空穴率(%):≤4；播深合格率(%):≥85；孔穴错位率(%):≤1；种子覆土厚度合格率(%):≥95；挂接形式:三点悬挂. | 新疆 |  | 通用类
种植施肥机械 | 播种机械 | 穴播机 | 精量6—10行穴播机 | 气吸式精量铺膜机 | 玛纳斯县祥和农机有限责任公司 | 2MBQ-3/6 | 精量排种器，6行≤播种行数≤10行配套动力（kW）：45～60，外形尺寸（㎜）：2700×3350×1600，整机重量（㎏）：820，地膜宽度（㎜）：700～900，工作幅宽（㎜）：2800～3200，作业速度（km/h）：2～5，作业行数（行）:6，行距（㎜）:200~450，铺膜幅数（幅）:3，株距（㎜）:90～240（通过更换吸盘可调），穴粒数（粒/穴）:1（2）（通过更换吸盘可调），播种深度（㎜）:30～40，穴粒数合格率（％）:≥85，空穴率（％）:≤4，播深合格率（％）:≥85，孔穴错位率（％ | 配套动力(KW):45~60外形尺寸(㎜):2700×3350×1600整机重量(㎏):820地膜宽度(㎜):700~900工作幅宽(㎜):2800~3200作业速度(KM/H):2~5作业行数(行):6行距(㎜):200~450铺膜幅数(幅):3株距(㎜):90~240(通过更换吸盘可调)穴粒数(粒/穴):1(2)(通过更换吸盘可调)播种深度(㎜):30~40穴粒数合格率(%):≥85空穴率(%):≤4播深合格率(%):≥85孔穴错位率(%):≤1种子覆土厚度合格率(%):≥95挂接形式:三点悬挂. | 新疆 |  | 通用类
种植施肥机械 | 播种机械 | 穴播机 | 精量6—10行穴播机 | 气吸式精量铺膜机 | 玛纳斯县祥和农机有限责任公司 | 2MBQ-4/8 | 精量排种器，6行≤播种行数≤10行配套动力（kW）：50～70，外形尺寸（㎜）：2700×5000×2200，整机重量（㎏）：1065，地膜宽度（㎜）：700～900，工作幅宽（㎜）：4300～4800，作业速度（km/h）：2～5，作业行数（行）:8，行距（㎜）:200~450，铺膜幅数（幅）:4，株距（㎜）:90～240（通过更换吸盘可调），穴粒数（粒/穴）:1（2）（通过更换吸盘可调），播种深度（㎜）:30～40，穴粒数合格率（％）:≥85，空穴率（％）:≤4，播深合格率（％）:≥85，孔穴错位率（ | 配套动力(KW):50~70外形尺寸(㎜):2700×5000×2200整机重量(㎏):1065地膜宽度(㎜):700~900工作幅宽(㎜):4300~4800作业速度(KM/H):2~5作业行数(行):8行距(㎜):200~450铺膜幅数(幅):4株距(㎜):90~240(通过更换吸盘可调)穴粒数(粒/穴):1(2)(通过更换吸盘可调)播种深度(㎜):30~40穴粒数合格率(%):≥85空穴率(%):≤4播深合格率(%):≥85孔穴错位率(%):≤1种子覆土厚度合格率(%):≥95挂接形式:三点悬挂. | 新疆 |  | 通用类
种植施肥机械 | 播种机械 | 穴播机 | 精量6—10行穴播机 | 气吸式铺膜播种机 | 任丘市沃田农机有限公司 | 2MBQ-6 | 播种行数：6行 外形尺寸：3100*3750*1750 结构质量：1160Kg 行距（mm)：宽行600，窄行400 配套动力：37-66KW 排种器形式：气吸式排种器+鸭嘴滚桶 工作幅宽：3000mm 适用膜宽：700mm 铺膜幅数：3 结构形式：悬挂式 节水方式：铺放PE滴灌带 | 播种行数:6行外形尺寸:3100*3750*1750结构质量:1160KG行距(MM):宽行600,窄行400配套动力:37-66KW排种器形式:气吸式排种器+鸭嘴滚桶工作幅宽:3000MM适用膜宽:700MM铺膜幅数:3结构形式:悬挂式节水方式:铺放PE滴灌带 | 河北省 |  | 通用类
种植施肥机械 | 播种机械 | 穴播机 | 精量6—10行穴播机 | 气吸式铺膜播种机 | 任丘市沃田农机有限公司 | 2MBQ-8 | 播种行数：8行 外形尺寸：3100*4750*2300 结构质量：1460Kg 行距（mm)：宽行600，窄行400 配套动力：51-92KW 排种器形式：气吸式排种器+鸭嘴滚桶 工作幅宽：4000mm 适用膜宽：700mm 铺膜幅数：4 结构形式：悬挂式 节水方式：铺放PE滴灌带 | 播种行数:8行外形尺寸:3100*4750*2300结构质量:1460KG行距(MM):宽行600,窄行400配套动力:51-92KW排种器形式:气吸式排种器+鸭嘴滚桶工作幅宽:4000MM适用膜宽:700MM铺膜幅数:4结构形式:悬挂式节水方式:铺放PE滴灌带 | 河北省 |  | 通用类
种植施肥机械 | 播种机械 | 穴播机 | 精量6—10行穴播机 | 气吸式精量铺膜播种机 | 阿克苏金天诚机械装备有限公司 | 2MBQ-3/6 | 精量排种器；播种行数：6行 | 排种器形式:精量排种器；播种行数:6行；作业幅数:3幅；作业幅宽:3000MM；单粒率≥93%、空穴率≤3%悬挂方式:三点式悬挂；风机转速:2800~3200R/MIN；风压:22-24KPA；配套动力:30-50KW | 新疆 |  | 通用类
种植施肥机械 | 播种机械 | 穴播机 | 精量6—10行穴播机 | 气吸式精量铺膜播种机 | 阿克苏金天诚机械装备有限公司 | 2MBQ-4/8 | 精量排种器；播种行数：8行 | 排种器形式:精量排种器；播种行数:8行；作业幅数:4幅；作业幅宽:4000MM；单粒率≥93%、空穴率≤3%悬挂方式:三点式悬挂；风机转速:2800~3200R/MIN；风压:22-24KPA；配套动力:40-60KW | 新疆 |  | 通用类
种植施肥机械 | 播种机械 | 穴播机 | 精量6—10行穴播机 | 气吸式精量铺膜播种机 | 阿克苏金天诚机械装备有限公司 | 2MBQ-2/8 | 精量排种器；播种行数：8行 | 排种器形式:精量排种器；播种行数:8行；作业幅数:2幅；作业幅宽:3300MM；单粒率≥93%、空穴率≤3%悬挂方式:三点式悬挂；风机转速:2800~3200R/MIN；风压:22-24KPA；配套动力:40-60KW | 新疆 |  | 通用类
种植施肥机械 | 播种机械 | 穴播机 | 精量6—10行穴播机 | 气吸式精量铺膜播种机 | 阿克苏金天诚机械装备有限公司 | 2MBQ-1/6 | 精量排种器；播种行数：6行 | 排种器形式:精量排种器；播种行数:6行；作业幅数:1幅；作业幅宽:2280MM；单粒率≥93%、空穴率≤3%悬挂方式:三点式悬挂；风机转速:2800~3200R/MIN；风压:22-24KPA；配套动力:40-50KW | 新疆 |  | 通用类
种植施肥机械 | 播种机械 | 穴播机 | 精量6—10行穴播机 | 气吸式精量铺膜播种机 | 石河子市三星农机有限公司 | 2MBQ-3/6 | 精量排种器；6行≤播种行数≤10行 外形尺寸（mm）：3320*2245*1455；整机重量：1.05吨；配套动力：≥40.1kW；工作幅宽：3000mm（适应地膜幅宽700mm）；作业速度：3～4km/h；生产率：12亩/小时；作业行数：6；行距（cm）：40+60； | 精量排种器；6行≤播种行数≤10行外形尺寸(MM):3320*2245*1455；整机重量:1.05吨；配套动力:≥40.1KW；工作幅宽:3000MM(适应地膜幅宽700MM)；作业速度:3~4KM/H；生产率:12亩/小时；作业行数:6；行距(CM):40+60； | 新疆 |  | 通用类
种植施肥机械 | 播种机械 | 穴播机 | 精量6—10行穴播机 | 气吸式精量铺膜播种机 | 石河子市三星农机有限公司 | 2MBQ-4/8 | 精量排种器；6行≤播种行数≤10行外形尺寸（mm）：4320*2708*2667；整机重量：1.25吨；配套动力：≥44.1kW；工作幅宽：4000mm（适应地膜幅宽700mm）；作业速度：3～4km/h；生产率：15亩/小时；作业行数：8；行距（cm）：40+60； | 精量排种器；6行≤播种行数≤10行外形尺寸(MM):4320*2708*2667；整机重量:1.25吨；配套动力:≥44.1KW；工作幅宽:4000MM(适应地膜幅宽700MM)；作业速度:3~4KM/H；生产率:15亩/小时；作业行数:8；行距(CM):40+60； | 新疆 |  | 通用类
种植施肥机械 | 播种机械 | 穴播机 | 精量6—10行穴播机 | 气吸式精量播种机 | 瓦房店市精量播种机制造有限公司 | 2BQ-6 | 外形尺寸：mm（长*宽*高）1550*2500*1200，结构质量：（kg）944，行距：（cm）50-70，工作行数：6行，工作幅宽：（cm）420，排种器：垂直圆盘气吸式，排肥器：外槽轮式，传动机构：链条传动，开沟器：滑刀式，地轮：5.00-15充气轮胎，配套动力范围（kw）40以上轮式拖拉机，种子箱容积：（L）10*6，肥料箱容积：（L）180，作业速度：（km/h）4-6，生产率：（hm²/h）1.68-2.52，挂接方式：悬挂式，运输间隙（mm）≥300 | 外形尺寸:MM(长*宽*高)1550*2500*1200,结构质量:(KG)944,行距:(CM)50-70,工作行数:6行,工作幅宽:(CM)420,排种器:垂直圆盘气吸式,排肥器:外槽轮式,传动机构:链条传动,开沟器:滑刀式,地轮:5.00-15充气轮胎,配套动力范围(KW)40以上轮式拖拉机,种子箱容积:(L)10*6,肥料箱容积:(L)180,作业速度:(KM/H)4-6,生产率:(HM2/H)1.68-2.52,挂接方式:悬挂式,运输间隙(MM)≥300 | 辽宁省 |  | 通用类
种植施肥机械 | 播种机械 | 穴播机 | 精量6—10行穴播机 | 气吸式精量播种机 | 瓦房店市精量播种机制造有限公司 | 2BSQ-8 | 外形尺寸：mm（长*宽*高）2500*6100*1580，结构质量：（kg）1900，行距：（cm）60-70，工作行数：6行，工作幅宽：（cm）560，排种器：垂直圆盘气吸式，排肥器：外槽轮式，传动机构：链条传动，开沟器：双滑刀式，地轮：5.00-17充气轮胎，配套动力范围（kw）58-73轮式拖拉机，种子箱容积：（L）165，肥料箱容积：（L）230，作业速度：（km/h）4-6，生产率：（hm²/h）2.24-3.36，挂接方式：悬挂式，运输间隙（mm）≥300 | 外形尺寸:MM(长*宽*高)2500*6100*1580,结构质量:(KG)1900,行距:(CM)60-70,工作行数:6行,工作幅宽:(CM)560,排种器:垂直圆盘气吸式,排肥器:外槽轮式,传动机构:链条传动,开沟器:双滑刀式,地轮:5.00-17充气轮胎,配套动力范围(KW)58-73轮式拖拉机,种子箱容积:(L)165,肥料箱容积:(L)230,作业速度:(KM/H)4-6,生产率:(HM2/H)2.24-3.36,挂接方式:悬挂式,运输间隙(MM)≥300 | 辽宁省 |  | 通用类
种植施肥机械 | 播种机械 | 穴播机 | 精量6—10行穴播机 | 气吸式精量播种机 | 瓦房店市精量播种机制造有限公司 | 2BQS-8 | 外形尺寸：mm（长*宽*高）2500*6100*1580，结构质量：（kg）1900，行距：（cm）60-70，工作行数：6行，工作幅宽：（cm）560，排种器：垂直圆盘气吸式，排肥器：外槽轮式，传动机构：链条传动，开沟器：双滑刀式，地轮：5.00-17充气轮胎，配套动力范围（kw）58-73轮式拖拉机，种子箱容积：（L）165，肥料箱容积：（L）230，作业速度：（km/h）4-6，生产率：（hm²/h）2.24-3.36，挂接方式：悬挂式，运输间隙（mm）≥300 | 外形尺寸:MM(长*宽*高)2500*6100*1580,结构质量:(KG)1900,行距:(CM)60-70,工作行数:6行,工作幅宽:(CM)560,排种器:垂直圆盘气吸式,排肥器:外槽轮式,传动机构:链条传动,开沟器:双滑刀式,地轮:5.00-17充气轮胎,配套动力范围(KW)58-73轮式拖拉机,种子箱容积:(L)165,肥料箱容积:(L)230,作业速度:(KM/H)4-6,生产率:(HM2/H)2.24-3.36,挂接方式:悬挂式,运输间隙(MM)≥300 | 辽宁省 |  | 通用类
种植施肥机械 | 播种机械 | 穴播机 | 精量6—10行穴播机 | 气吸式精量铺膜播种机 | 新疆科神农业装备科技开发股份有限公司 | 2MBQ-1/6 | 排种器形式：气力式排种器；播种行数（行）：6 |  | 新疆 |  | 通用类
种植施肥机械 | 播种机械 | 穴播机 | 精量6—10行穴播机 | 气吸式精量铺膜播种机 | 新疆科神农业装备科技开发股份有限公司 | 2BMQ-3/6 | 排种器形式：气力式排种器；播种行数（行）：6 | 排种器形式:气力式排种器；播种行数(行):6 | 新疆 |  | 通用类
种植施肥机械 | 播种机械 | 穴播机 | 精量6—10行穴播机 | 气吸式精量铺膜播种机 | 新疆科神农业装备科技开发股份有限公司 | 2MBQ-4/8 | 排种器形式：气力式排种器；播种行数（行）：8 | 排种器形式:气力式排种器；播种行数(行):8 | 新疆 |  | 通用类
种植施肥机械 | 播种机械 | 穴播机 | 精量6—10行穴播机 | 气吸式精量通用施肥播种机 | 新疆科神农业装备科技开发股份有限公司 | 2BQF-6 | 工作幅宽3500mm,播种行数6行，行距：500-700，结构质量：1050kg,挂接形式：三点悬挂 |  | 新疆 |  | 通用类
种植施肥机械 | 播种机械 | 穴播机 | 精量6—10行穴播机 | 精量点播机 | 格兰农业设备(大庆)有限公司 | 2BQJ-6 | 外形尺寸：3米X4.5米X1.8米，结构重量：1340公斤，行距：350-700毫米可调，工作行数：6行，工作幅宽：2.1米-4.2米，气吸式排种器，数量：6个，排肥器：外槽轮式，传动方式:链条传动，开沟器：双圆盘式，配套动力：66.2-88.2KW | 外形尺寸(长X宽X高):3米X4.5米X1.8米；结构质量:1340公斤；行距:350-700)(可调)；工作行数:6行；工作幅宽:2.1米-4.2米；排种器形式:气吸式；数量:6行；排肥器形式:槽轮式；数量:6个；传动形式:链条传动；开沟器:双圆盘式； | 黑龙江省 |  | 通用类
种植施肥机械 | 播种机械 | 穴播机 | 精量6—10行穴播机 | 精量点播机 | 格兰农业设备(大庆)有限公司 | 2BQJ-8 | 外形尺寸：3米X6.0米X1.8米，结构重量：2780公斤，行距：350-700毫米可调，工作行数：8行，工作幅宽：2.8米-5.6米，气吸式排种器，数量：8个，排肥器：外槽轮式，传动方式:链条传动，开沟器：双圆盘式，配套动力：102-147KW | 外形尺寸(长X宽X高):3米X6.1米X1.8米；结构质量:2780公斤；行距:350-700毫米；工作行数:8行；工作幅宽:2.8米-5.6米；排种器气吸式；数量:8个；排肥器:外槽轮式；数量:8个；传动机构:链条传动；开沟器:双圆盘式； | 黑龙江省 |  | 通用类
种植施肥机械 | 播种机械 | 穴播机 | 精量6—10行穴播机 | 气吸式铺膜播种机 | 保定市鑫飞达农机装备有限公司 | 2MBQ-8 | 排种器形式：气力式排种器；播种行数：8行；作业幅宽：3.6-4m | 排种器形式:气力式排种器；播种行数:8行；作业幅宽:3.6-4M传动方式:链条与齿轮 | 河北省 |  | 通用类
种植施肥机械 | 播种机械 | 穴播机 | 精量6—10行穴播机 | 气吸式精量铺膜播种机 | 新疆农达清选机械技术有限公司 | 2MBQ-3/6 | 外形尺寸（长×宽×高）㎜：2600×4200×1400，结构质量㎏：1000，配套动力kw：40～100，工作幅宽㎜：4200，播种行数（行）：6 | 配套动力(KW)45-59外形尺寸(MM)2600*4200*1400作业速度(KM/H):3-5工作幅宽(MM)3800作业行数6行距(MM):400-600-400-600-400调整方式手动调节:调节范围(MM):120-400(可调)工作部件配置机架、风机、展膜辊、覆土圆盘、气吸式排种器、镇压轮、划行器、挂接形式后三点悬挂式// | 新疆 |  | 通用类
种植施肥机械 | 播种机械 | 穴播机 | 精量6—10行穴播机 | 铺膜播种机 | 石河子市精准农业装备有限公司 | 2MBQ-3/6 | 该产品能够进行棉花、玉米、小麦、番茄等作物茬地和开荒等耕翻作业 |  | 新疆 |  | 通用类
种植施肥机械 | 播种机械 | 穴播机 | 精量6—10行穴播机 | 铺膜播种机 | 石河子市精准农业装备有限公司 | 2MBQ-4/8 | 该产品能够进行棉花、玉米、小麦、番茄等作物茬地和开荒等耕翻作业 |  | 新疆 |  | 通用类
种植施肥机械 | 播种机械 | 穴播机 | 精量6—10行穴播机 | 气吸式玉米铺膜播种机 | 北屯金璞机械制造有限公司 | 2MBQY-3/6 | 精量排种器；6行≤播种行数≤10行 | 外形尺寸(㎜):2600×3600×1200重量(㎏):750运输间隙(㎜):≥300穴粒数(粒/穴):1~3播种深度(㎜):40~60适合膜宽(㎜):70~80作业速度(KM/H):2~4.5挂接型式:三点悬挂膜边覆土厚度合格率(%):≥95膜边覆土宽度合格率(%):≥95飘籽率(%):≤1.0各行排肥量一致性变异系数(%)≤13.0总排肥量稳定性变异系数(%):≤7.8种子机械破损率(%):≤1.0膜孔全覆土率(%)≥:90空穴率(%):≤4穴粒数合格率(%):≥85 | 新疆 |  | 通用类
种植施肥机械 | 播种机械 | 穴播机 | 精量6—10行穴播机 | 气吸精量播种机 | 石家庄农业机械股份有限公司 | 2BQ-6 | 精量排种器；6行≤播种行数≤10行。气吸式排种器、作业行数6行 | 外形尺寸(长*宽*高)MM:2050*4010*2850,结构质量KG:1300行数:6行距MM:50-60(可调),工作幅宽MM:300-360排种器形式:气吸式. | 河北省 |  | 通用类
种植施肥机械 | 播种机械 | 穴播机 | 精量6—10行穴播机 | 机械式精量铺膜播种机 | 石河子开发区石大锐拓机械装备有限公司 | 2MBJ-3/6 | 排种器形式：夹持（指夹）式排种器；播种行数（行）：6 | 株距:90-220MM,行距:380-600MM,配套动力≥43KW作业幅宽:3500MM,取种方式:夹持式(指夹)排种器,播种行数(行):6 | 新疆 |  | 通用类
种植施肥机械 | 播种机械 | 穴播机 | 精量6—10行穴播机 | 机械式精量铺膜播种机 | 石河子开发区石大锐拓机械装备有限公司 | 2MBJ-4/8 | 排种器形式：夹持（指夹）式排种器；播种行数（行）：8 | 株距:90-220MM,行距:380-600MM,配套动力55.1KW作业幅宽:4750MM,取种方式:夹持式(指夹)排种器,播种行数(行):8 | 新疆 |  | 通用类
种植施肥机械 | 播种机械 | 穴播机 | 精量6—10行穴播机 | 机械式精量铺膜播种机 | 石河子开发区石大锐拓机械装备有限公司 | 2MBJ-1/6 | 排种器形式：夹持（指夹）式排种器；播种行数（行）：6 | 株距:90-160MM,行距:100-660MM,配套动力22.1KW,作业幅宽:2300MM,取种方式:夹持式(指夹)排种器.播种行数(行):6 | 新疆 |  | 通用类
种植施肥机械 | 播种机械 | 穴播机 | 精量6—10行穴播机 | 玉米施肥精量播种机 | 河北神禾农业机械有限公司 | 2BYMF-6 | 型号：2BYMF-6、外形尺寸（长×宽×高）2300㎜×3600㎜×1420㎜、结构质量：752㎏、行距：50㎝-60㎝、工作行数：6行、工作幅宽：300㎝-360㎝、排种器形式：指夹式、排种器数量：6个、排肥器形式：外槽轮式、排肥器数量：6个、传动机构形式：链传动+轴传动、开沟器形式：铲式、地轮形式：充气轮胎、地轮直径：60㎝、配套动力范围：55kW-90kW. |  | 河北 |  | 通用类
种植施肥机械 | 播种机械 | 穴播机 | 精量6—10行穴播机 | 精量播种机 | 凯斯纽荷兰工业(哈尔滨)机械有限公司 | DV60R | 排种器形式：气力式排种器；播种行数（行）：6 | 排种器形式:气吸式；播种行数:6行；配套功率85KW | 黑龙江 |  | 通用类
种植施肥机械 | 播种机械 | 穴播机 | 精量6—10行穴播机 | 空气播种机 | 凯斯纽荷兰工业(哈尔滨)机械有限公司 | DV90R | 排种器形式：气力式排种器，播种行数（行）：9 | 排种器形式:气吸式；播种行数:9行；配套功率100KW | 黑龙江 |  | 通用类
种植施肥机械 | 播种机械 | 穴播机 | 精量6—10行穴播机 | 气吸式精量铺膜播种机 | 石河子开发区蒙丰农业机械制造有限公司 | 2MBQ-4/8 | 棉花、玉米、打瓜播种 | 空穴率1.7%,采光面机械破损程度0MM/M2,采光面宽度合格率100%,焊接质量符合大纲3.1.2.3的规定,种子机械破损率0%,穴粒数合格率92%,种子覆土厚度合格率100%,膜下播种深度合格率100%,膜孔全覆土率100%,孔穴错位率0%,穴距合格率100%,风机平衡质量符合GB/T9239规定的G6.3,飘籽率0%,膜边覆土厚度合格率100%,膜边覆土宽度合格率100%,涂漆质量符合大纲3.1.2.12的规定. | 新疆石河子 |  | 通用类
种植施肥机械 | 播种机械 | 穴播机 | 精量6—10行穴播机 | 气吸式精量铺膜播种机 | 石河子开发区蒙丰农业机械制造有限公司 | 2MBQ-3/6 | 棉花、玉米、打瓜播种 |  | 新疆石河子 |  | 通用类
种植施肥机械 | 播种机械 | 穴播机 | 精量6—10行穴播机 | 气吸式精量铺膜播种机 | 石河子市顺昌农农机有限公司 | 2MBQ-3/6 | 精量排种器；6行≤播种行数≤10行 | 配套动力(KW):40-60；拖拉机带后输出轴,且为双作用离合器.外形尺寸(MM):2400×4200×1800；整机重量(KG):950；适合膜宽:700/900MM.作业速度(KM/H):4-8；生产率:1.2HA/H.株距(MM):90-440(分段调节)；穴粒数:1；行距(MM):400；播种深度(MM):20-40.穴粒数合格率(%):≥85；空穴率(%):≤4；膜下播深合格率(%):≥85；种子覆土厚度合格率(%):≥90.挂结方式:三点悬挂.配置:大直径Φ250镇压辊；浅埋式1膜1管滴灌铺设装置；防错位Φ400覆土搅轮.气吸式精量专利穴播器.适合作物:打瓜、玉米等. | 新疆 |  | 通用类
种植施肥机械 | 播种机械 | 穴播机 | 精量6—10行穴播机 | 气吸式精量铺膜播种机 | 石河子市顺昌农农机有限公司 | 2MBQ-4/8 | 精量排种器；6行≤播种行数≤10行 | 配套动力(KW):40-60；拖拉机带后输出轴,且为双作用离合器.外形尺寸(MM):2400×4200×1800；整机重量(KG):950；适合膜宽:700/900MM.作业速度(KM/H):4-8；生产率:1.2HA/H.株距(MM):90-440(分段调节)；穴粒数:1；行距(MM):400；播种深度(MM):20-40.穴粒数合格率(%):≥85；空穴率(%):≤4；膜下播深合格率(%):≥85；种子覆土厚度合格率(%):≥90.挂结方式:三点悬挂.配置:大直径Φ250镇压辊；浅埋式1膜1管滴灌铺设装置；防错位Φ400覆土搅轮.气吸式精量专利穴播器.适合作物:打瓜、玉米等. | 新疆 |  | 通用类
种植施肥机械 | 播种机械 | 穴播机 | 精量6—10行穴播机 | 穴播机 | 石河子市鑫昌盛农机有限公司 | 2MBJQ-1/6 | 精量排种器；6行≤播种行数≤10行 | 外形尺寸(长×宽×高):2220X2960X1360,行数:6,连接形式:三点悬挂,配套动力(KW)≥25 | 新疆 |  | 通用类
种植施肥机械 | 播种机械 | 穴播机 | 精量6—10行穴播机 | 穴播机 | 石河子市鑫昌盛农机有限公司 | 2MBJQ-2/8 | 精量排种器；6行≤播种行数≤10行 | 外形尺寸(长×宽×高):2450×3400×1900,播种行数:8行,连接形式:三点悬挂,配套动力(KW)≥48 | 新疆 |  | 通用类
种植施肥机械 | 播种机械 | 穴播机 | 精量6—10行穴播机 | 气吸式精量铺膜播种机 | 石河子市鑫昌盛农机有限公司 | 2MBJQ-3/6 | 精量排种器；6行≤播种行数≤10行 | 外形尺寸(长×宽×高):2450×3900×800,行数:6,连接形式:三点悬挂,配套动力(KW)50~80 | 新疆 |  | 通用类
种植施肥机械 | 播种机械 | 穴播机 | 精量6—10行穴播机 | 气吸式精量铺膜播种机 | 石河子市鑫昌盛农机有限公司 | 2MBJQ-4/8 | 精量排种器；6行≤播种行数≤10行 | 外形尺寸(长×宽高):26004810800,行数:8,连接形式:三点悬挂,配套动力(KW,)50-80. | 新疆 |  | 通用类
种植施肥机械 | 播种机械 | 穴播机 | 精量6—10行穴播机 | 气吸式精量铺膜播种机 | 新疆天诚农机具制造有限公司 | 2MBQ-3/6 | 精量排种器；6行≤播种行数≤10行 | 排种器形式:精量排种器,播种行数(行):6 | 新疆 |  | 通用类
种植施肥机械 | 播种机械 | 穴播机 | 精量6—10行穴播机 | 气吸式精量铺膜播种机 | 新疆天诚农机具制造有限公司 | 2MBQ-4/8 | 精量排种器；6行≤播种行数≤10行 | 排种器形式:精量排种器,播种行数(行):8 | 新疆 |  | 通用类
种植施肥机械 | 播种机械 | 穴播机 | 精量6—10行穴播机 | 气吸式精量铺膜播种机 | 新疆天诚农机具制造有限公司 | 2MBQ-2/8 | 精量排种器；6行≤播种行数≤10行 | 排种器形式:精量排种器,播种行数(行):8 | 新疆 |  | 通用类
种植施肥机械 | 播种机械 | 穴播机 | 精量6—10行穴播机 | 气吸式精量铺膜播种机 | 新疆钵施然农业机械科技有限公司 | 2MBQ-2/8 | 基本配置和参数：精量排种器；8行； 配套动力（kW）：55；外形尺寸(mm)：2600×3800×2000； 作幅宽(mm)：3800； 作业行数:8；行距(mm)：300+480+300；工作部件配置： 种箱8个；挂接形式：三点悬挂 | 基本配置和参数:精量排种器；8行；配套动力(KW):55；外形尺寸(MM):2600×3800×2000；作幅宽(MM):3800；作业行数:8；行距(MM):300+480+300；工作部件配置:种箱8个；挂接形式:三点悬挂 | 新疆 |  | 通用类
种植施肥机械 | 播种机械 | 穴播机 | 精量6—10行穴播机 | 气吸式精量铺膜播种机 | 新疆钵施然农业机械科技有限公司 | 2MBQ-4/8 | 基本配置和参数：精量排种器；8行； 配套动力（kW）：55；外形尺寸(mm)：2500×4900×2080； 作幅宽(mm)：4600； 作业行数:8；行距(mm)：350至480（可调）；工作部件配置： 种箱8个；挂接形式：三点后悬挂 | 基本配置和参数:精量排种器；8行；配套动力(KW):55；外形尺寸(MM):2500×4900×2080；作幅宽(MM):4600；作业行数:8；行距(MM):350至480(可调)；工作部件配置:种箱8个；挂接形式:三点后悬挂 | 新疆 |  | 通用类
种植施肥机械 | 播种机械 | 穴播机 | 精量6—10行穴播机 | 气吸式精量铺膜播种机 | 新疆钵施然农业机械科技有限公司 | 2MBQ-3/6 | 基本配置和参数：精量排种器；6行； 配套动力（kW）：50；外形尺寸(mm)：2500×3800×1900； 作幅宽(mm)：2450； 作业行数:6；行距(mm)：350至480（可调）；工作部件配置： 种箱6个；挂接形式：三点悬挂 | 基本配置和参数:精量排种器；6行；配套动力(KW):50；外形尺寸(MM):2500×3800×1900；作幅宽(MM):2450；作业行数:6；行距(MM):350至480(可调)；工作部件配置:种箱6个；挂接形式:三点悬挂 | 新疆 |  | 通用类
种植施肥机械 | 播种机械 | 穴播机 | 精量11行及以上穴播机 | 气吸式精量铺膜播种机 | 新疆钵施然农业机械科技有限公司 | 2MBQ-3/12 | 基本配置和参数：精量排种器；12行≤播种行数≤10行； 配套动力（kW）：55；外形尺寸(mm)：2600×5000×2500； 作幅宽(mm)：5100； 作业行数:12；行距(mm)：300+480+300；工作部件配置： 种箱12个；挂接形式：三点后悬挂 | 基本配置和参数:精量排种器；12行≤播种行数≤10行；配套动力(KW):55；外形尺寸(MM):2600×5000×2500；作幅宽(MM):5100；作业行数:12；行距(MM):300+480+300；工作部件配置:种箱12个；挂接形式:三点后悬挂 | 新疆 |  | 通用类
种植施肥机械 | 播种机械 | 穴播机 | 精量11行及以上穴播机 | 气吸式精量铺膜播种机 | 新疆天诚农机具制造有限公司 | 2MBQ-3/12 | 精量排种器；播种行数≥11行 | 排种器形式:精量排种器,播种行数(行):12 | 新疆 |  | 通用类
种植施肥机械 | 播种机械 | 穴播机 | 精量11行及以上穴播机 | 穴播机 | 石河子市鑫昌盛农机有限公司 | 2MBJQ-3/12 | 精量排种器；播种行数≥11行 | 外形尺寸(长×宽×高):2850×4000×2300,播种行数:12行,连接形式:三点悬挂,配套动力(KW)≥40 | 新疆 |  | 通用类
种植施肥机械 | 播种机械 | 穴播机 | 精量11行及以上穴播机 | 穴播机 | 石河子市鑫昌盛农机有限公司 | 2MBJQ-2/12 | 精量排种器；播种行数≥11行 | 外形尺寸(长×宽×高):2650X5050X2350,行数:12,连接形式:三点悬挂,配套动力(KW)≥48 | 新疆 |  | 通用类
种植施肥机械 | 播种机械 | 穴播机 | 精量11行及以上穴播机 | 精量播种机 | 凯斯纽荷兰工业(哈尔滨)机械有限公司 | DV12R | 排种器形式：气力式排种器；播种行数（行）：12 | 排种器形式:气吸式；播种行数:12行；配套功率120KW | 黑龙江 |  | 通用类
种植施肥机械 | 播种机械 | 穴播机 | 精量11行及以上穴播机 | 机械式精量铺膜播种机 | 石河子开发区石大锐拓机械装备有限公司 | 2MBJ-2/12 | 排种器形式：夹持（指夹）式排种器；播种行数（行）：12 | 株距:90-160MM,行距:100-660MM,配套动力44KW,作业幅宽:4600MM,取种方式:夹持式(指夹)排种器,播种行数(行):12 | 新疆 |  | 通用类
种植施肥机械 | 播种机械 | 穴播机 | 精量11行及以上穴播机 | 气吸式精量铺膜播种机 | 新疆科神农业装备科技开发股份有限公司 | 2MBQ-3/12 | 排种器形式：气力式排种器；播种行数（行）：12 | 排种器形式:气力式排种器；播种行数(行):12 | 新疆 |  | 通用类
种植施肥机械 | 播种机械 | 穴播机 | 精量11行及以上穴播机 | 气吸式精量铺膜播种机 | 新疆科神农业装备科技开发股份有限公司 | 2MBQ-2/12 | 排种器形式：气力式排种器；播种行数（行）：12 | 排种器形式:气力式排种器；播种行数(行):12 | 新疆 |  | 通用类
种植施肥机械 | 播种机械 | 穴播机 | 精量11行及以上穴播机 | 气吸式精量铺膜播种机 | 新疆科神农业装备科技开发股份有限公司 | 2MBQ-3/18 | 排种器形式：气力式排种器；播种行数（行）：18 |  | 新疆 |  | 通用类
种植施肥机械 | 播种机械 | 穴播机 | 精量11行及以上穴播机 | 气吸式精量铺膜机 | 玛纳斯县祥和农机有限责任公司 | 2MBQ-3/12 | 精量排种器，11行≤播种行数配套动力（kW）：60～95，外形尺寸（㎜）：2700×5000×2200，整机重量（㎏）：1015，地膜宽度（㎜）：700～900，工作幅宽（㎜）：4300～4800，作业速度（km/h）：2～5，作业行数（行）:12，行距（㎜）:200~450，铺膜幅数（幅）:3，株距（㎜）:90～240，穴粒数（粒/穴）:1（2），播种深度（㎜）:30～40，穴粒数合格率（％）:≥85，空穴率（％）:≤4，播深合格率（％）:≥85，孔穴错位率（％）：≤1，种子覆土厚度合格率（％）:≥95 | 精量排种器；12行配套动力(KW):60~95；外形尺寸(㎜):2700×5000×2200；整机重量(㎏):1015；地膜宽度(㎜):700~900；工作幅宽(㎜):4300~4800；作业速度(KM/H):2~5；作业行数(行):12；行距(㎜):200~450；铺膜幅数(幅):3；株距(㎜):90~240；穴粒数(粒/穴):1(2)；播种深度(㎜):30~40；穴粒数合格率(%):≥85；空穴率(%):≤4；播深合格率(%):≥85；孔穴错位率(%):≤1；种子覆土厚度合格率(%):≥95； | 新疆 |  | 通用类
种植施肥机械 | 播种机械 | 穴播机 | 精量11行及以上穴播机 | 气吸式精量铺膜播种机 | 阿克苏金天诚机械装备有限公司 | 2MBQ-2/12 | 精量排种器；播种行数:12行 | 排种器形式:精量排种器；播种行数:12行；作业幅数:2幅；作业幅宽:3300MM；单粒率≥93%、空穴率≤3%悬挂方式:三点式悬挂；风机转速:2800~3200R/MIN；风压:25-27KPA；配套动力:45-60KW | 新疆 |  | 通用类
种植施肥机械 | 播种机械 | 穴播机 | 精量11行及以上穴播机 | 气吸式精量铺膜播种机 | 阿克苏金天诚机械装备有限公司 | 2MBQ-3/18 | 精量排种器；播种行数:18行 | 排种器形式:精量排种器；播种行数:18行；作业幅数:3幅；作业幅宽:6850MM；单粒率≥93%、空穴率≤3%悬挂方式:三点式悬挂；风机转速:2800~3200R/MIN；风压:25-27KPA；配套动力:55-88KW | 新疆 |  | 通用类
种植施肥机械 | 播种机械 | 穴播机 | 精量11行及以上穴播机 | 气吸式精量铺膜播种机 | 阿克苏金天诚机械装备有限公司 | 2MBQ-3/12 | 精量排种器；播种行数：12行 | 排种器形式:精量排种器；播种行数:12行；作业幅数:3幅；作业幅宽:4950MM；单粒率≥93%、空穴率≤3%悬挂方式:三点式悬挂；风机转速:2800~3200R/MIN；风压:25-27KPA；配套动力:45-60KW | 新疆 |  | 通用类
种植施肥机械 | 播种机械 | 根茎类种子播种机 | 4行及以上根茎类种子播种机 | 马铃薯种植机 | 中机美诺科技股份有限公司 | 1240 | 播种行数≥4行 |  | 北京 |  | 非通用类
种植施肥机械 | 播种机械 | 根茎类种子播种机 | 4行及以上根茎类种子播种机 | 牵引式四行马铃薯种植机 | 中机美诺科技股份有限公司 | 1240A | 播种行数≥4行 |  | 北京 |  | 非通用类
种植施肥机械 | 播种机械 | 根茎类种子播种机 | 4行及以上根茎类种子播种机 | 马铃薯起垄铺膜播种机 | 昌吉市金世通农机制造有限公司 | 2CM-2/4 | 播种行数：4(带施肥带铺膜） | 播种行数:4(带施肥带铺膜),配套动力:50-80马力,行距:500MM,可微调,连接方式:三点悬挂式 | 新疆 |  | 非通用类
种植施肥机械 | 播种机械 | 根茎类种子播种机 | 4行及以上根茎类种子播种机 | 马铃薯种植机 | 潍坊大众机械有限公司 | 2CM-4 | 工作行数：2垄4行；外形尺寸（长×宽×高）2530×1970×1590mm；结构质量kg600；结构型式：三点悬挂式；配套动力≥55.1k W轮式拖拉机；种植行距小行：100-150；大行：750-900mm ；种植株距140-420mm（可调）；排种机构结构型式：种碗式；排肥机构结构型式：外槽轮式；开沟器结构型式：双面犁刀式；扶垄器型式：圆盘式；种箱容量600L；肥箱容量2×160 L；运输间隙≥300mm；工作幅宽1500-1800mm;传动机构型式：链条传动；地轮型式：橡胶轮（6.00-12）；作业 | 工作行数:2垄4行；外形尺寸(长×宽×高)2530×1970×1590MM；结构质量KG600；结构型式:三点悬挂式；配套动力≥55.1KW轮式拖拉机；种植行距小行:100-150；大行:750-900MM；种植株距140-420MM(可调)；排种机构结构型式:种碗式；排肥机构结构型式:外槽轮式；开沟器结构型式:双面犁刀式；扶垄器型式:圆盘式；种箱容量600L；肥箱容量2×160L；运输间隙≥300MM；工作幅宽1500-1800MM；传动机构型式:链条传动；地轮型式:橡胶轮(6.00-12)；作业效率≥0.26HM2/H； | 山东 |  | 非通用类
种植施肥机械 | 播种机械 | 根茎类种子播种机 | 4行及以上根茎类种子播种机 | 马铃薯种植机 | 山东五征集团有限公司 | 2CMF-4 | 播种行数：4行 | 播种行数(行):4,工作幅宽(M):3.6(可调) | 山东省 |  | 非通用类
种植施肥机械 | 播种机械 | 根茎类种子播种机 | 2-3行根茎类种子播种机 | 马铃薯起垄铺膜播种机 | 昌吉市金世通农机制造有限公司 | 2CM-1/2 | 播种行数：2（带施肥带铺膜） | 播种行数:2(带施肥带铺膜),配套动力:30-45马力,行距:500MM,可微调,连接方式:三点悬挂式 | 新疆 |  | 非通用类
种植施肥机械 | 播种机械 | 根茎类种子播种机 | 2-3行根茎类种子播种机 | 双行马铃薯种植机 | 中机美诺科技股份有限公司 | 1220 | 2行≤播种行数≤3行 |  | 北京 |  | 非通用类
种植施肥机械 | 播种机械 | 根茎类种子播种机 | 2-3行根茎类种子播种机 | 马铃薯播种机 | 宁夏崴骏车辆装备制造有限公司 | 2CMF-2A | 2行≤播种行数≤3行 |  | 宁夏回族自治区 |  | 非通用类
种植施肥机械 | 播种机械 | 免耕播种机 | 6行及以下免耕条播机 | 免耕施肥播种机 | 山东大华机械有限公司 | 2BMYF-4(2)/4(2) | 播种行数：小麦4行，玉米2行； 工作幅宽：1.32m；排种器形式：外槽轮式 | 播种行数:4行；排种器型式:外槽轮；施肥器型式:外槽轮 | 山东 |  | 通用类
种植施肥机械 | 播种机械 | 免耕播种机 | 6行及以下免耕条播机 | 免耕施肥播种机 | 山东大华机械有限公司 | 2BMYF-5(3)/5(3) | 播种行数：小麦5行，玉米3行；工作幅宽：1.65m排种器形式：外槽轮式 | 播种行数:5行；排种器型式:外槽轮；施肥器型式:外槽轮 | 山东 |  | 通用类
种植施肥机械 | 播种机械 | 免耕播种机 | 6行及以下免耕条播机 | 免耕施肥播种机 | 山东大华机械有限公司 | 2BMSF-3/6 | 播种行数：小麦6行，玉米3行；工作幅宽：2.10m排种器形式：外槽轮式 | 播种行数:6行；排种器型式:外槽轮；施肥器型式:外槽轮 | 山东 |  | 通用类
种植施肥机械 | 播种机械 | 免耕播种机 | 7—11行免耕条播机 | 免耕施肥播种机 | 山东大华机械有限公司 | 2BMYF-7/7 | 播种行数：7行；排种器形式：外槽轮式 | 播种行数:7行；排种器型式:外槽轮；施肥器型式:外槽轮 | 山东 |  | 通用类
种植施肥机械 | 播种机械 | 免耕播种机 | 7—11行免耕条播机 | 免耕施肥播种机 | 山东大华机械有限公司 | 2BMYF-8/8 | 播种行数：8行；排种器形式：外槽轮式 | 播种行数:8行；排种器型式:外槽轮；施肥器型式:外槽轮 | 山东 |  | 通用类
种植施肥机械 | 播种机械 | 免耕播种机 | 7—11行免耕条播机 | 免耕播种施肥机 | 西安亚澳农机股份有限公司 | 2BMG-4/7(200A) | 播种行数：7行 | 外形尺寸(长×宽×高)㎜:1800×2300×1270；结构质量(KG):700；行距(CM):31；工作行数(行):7；工作幅宽(CM):200；排种器型式:外槽轮式；排种器数量(个):7；排肥器型式:外槽轮式；排肥器数量(个):7；传动机构形式:镇压轮链传动；开沟器形式:旋耕刀式；地轮形式:幅板结构；地轮直径(CM):40；防堵工作部件形式:掏草刀；配套动力范围(KW):58.8-73.5； | 陕西省 |  | 通用类
种植施肥机械 | 播种机械 | 免耕播种机 | 7—11行免耕条播机 | 免耕播种施肥机 | 西安亚澳农机股份有限公司 | 2BMG-4/7(220A) | 播种行数：7行 | 外形尺寸(长×宽×高)㎜:1800×2500×1270；结构质量(KG):740；行距(CM):34；工作行数(行):7；工作幅宽(CM):220；排种器型式:外槽轮式；排种器数量(个):7；排肥器型式:外槽轮式；排肥器数量(个):7；传动机构形式:镇压轮链传动；开沟器形式:旋耕刀式；地轮形式:幅板结构；地轮直径(CM):40；防堵工作部件形式:掏草刀；配套动力范围(KW):58.8-73.5； | 陕西省 |  | 通用类
种植施肥机械 | 播种机械 | 免耕播种机 | 7—11行免耕条播机 | 免耕播种施肥机 | 西安亚澳农机股份有限公司 | 2BMG-5/8(250) | 播种行数：8行 | 外形尺寸(长×宽×高)㎜:1870×2850×1370；结构质量(KG):1100；行距(CM):小麦32.5,玉米:40-75；工作行数:小麦:8,玉米:5；工作幅宽(CM):260；排种器形式:小麦:外槽轮,玉米:窝眼槽轮式；排种器数量(个):小麦8,玉米5；排肥器形式:外槽轮；排肥器数量(个):8；传动机构形式:镇压轮链传动；开沟器形式:旋耕刀式；地轮形式:辐板式；地轮直径(CM):46；防堵工作部件形式；专利掏草刀；配套动力范围(KW):73.5-88.2； | 陕西省 |  | 通用类
种植施肥机械 | 播种机械 | 免耕播种机 | 7—11行免耕条播机 | 免耕施肥播种机 | 山东奥龙农业机械制造有限公司 | 2BMF-7/7(210) | 播种行数：7行 | 播种方式:条播；动力连接形式:悬挂式；播种行数(行):7 | 山东省 |  | 通用类
种植施肥机械 | 播种机械 | 免耕播种机 | 7—11行免耕条播机 | 免耕施肥播种机 | 山东奥龙农业机械制造有限公司 | 2BMF-7/7B(220) | 播种行数：7行 | 播种方式:条播；动力连接形式:悬挂式；播种行数(行):7 | 山东省 |  | 通用类
种植施肥机械 | 播种机械 | 免耕播种机 | 7—11行免耕条播机 | 免耕播种施肥机 | 南昌旋耕机厂有限责任公司 | 2BFM-230J | 配套动力（千瓦）：47.8-58.8；幅宽：230cm;耕深：10-14cm;挂接方式：三点悬挂；传动方式：中间齿轮传动；外型尺寸(mm)1525*2630*1165；结构重量(kg)：483;刀片数量：64把 |  | 江西省 |  | 通用类
种植施肥机械 | 播种机械 | 免耕播种机 | 7—11行免耕条播机 | 免耕施肥播种机 | 河南豪丰机械制造有限公司 | 2BMSF-10/5 | 播种行数：10行 |  | 河南省 |  | 通用类
种植施肥机械 | 播种机械 | 免耕播种机 | 7—11行免耕条播机 | 小麦免耕施肥播种机 | 青岛鲁耕农业机械有限公司 | 2BMF-8/8 | 工作行数8行 | 外形尺寸(长*宽*高)1650MM*2760MM*1260MM；结构重量810KG；工作行数8行；工作幅宽265CM；排种器型式外槽轮,数量8个；排肥器型式外槽轮,数量8个；排种开沟器型式尖角式+苗带旋耕；配套动力范围≥68(轮式拖拉机) | 山东省 |  | 通用类
种植施肥机械 | 播种机械 | 免耕播种机 | 12—18行免耕条播机 | 多功能免耕施肥播种机 | 中国一拖集团有限公司 | 2BMF-7/14 | 播种行数：14行 | 播种方式和穴播排种器形式:条播；动力连接形式:悬挂式；播种行数(行):14 | 河南 |  | 通用类
种植施肥机械 | 播种机械 | 免耕播种机 | 12—18行免耕条播机 | 免耕施肥播种机 | 现代农装科技股份有限公司 | 2BMG-14 | 工作行数：14，结构质量(kg)：2628，排种器型式：控制式密齿型，工作幅宽(cm)：266，挂接方式：牵引式，配套动力(kW)：＞44 | 外形尺寸(长×宽×高)MM:4035×3585×1870,结构质量KG:2628,行距CM:19,工作行数:14,工作幅宽CM:266,排种器型式:控制式密齿型,排种器数量:14个,排肥器型式:外槽轮,排肥器数量:14个,传动机构:滚子链10A,开沟器型式:直面双圆盘,开沟器数量:14个,肥料箱容积L:315,种子箱容积L:295,地轮型式:小板齿铁轮,地轮直径CM:Φ60,挂接方式:牵引式,配套动力KW:>44,防堵工作部件型式:波纹圆盘,纯工作小时生产率HM2/H:1.2~1.8,运输间隙MM:>150 | 北京 |  | 通用类
种植施肥机械 | 播种机械 | 免耕播种机 | 12—18行免耕条播机 | 免耕播种机 | 河南豪丰机械制造有限公司 | 2BMSF-12/6 | 播种行数：12行 |  | 河南省 |  | 通用类
种植施肥机械 | 播种机械 | 免耕播种机 | 12—18行免耕条播机 | 免耕播种机 | 河南豪丰机械制造有限公司 | 2BMSF-14/7 | 播种行数：14行 |  | 河南省 |  | 通用类
种植施肥机械 | 播种机械 | 免耕播种机 | 12—18行免耕条播机 | 免耕施肥播种机 | 山东奥龙农业机械制造有限公司 | 2BMF-12/6 | 播种行数：12行 | 播种方式:条播；结构形式:悬挂式；播种行数(行):12；作业幅宽(M):2.13 | 山东省 |  | 通用类
种植施肥机械 | 播种机械 | 免耕播种机 | 12—18行免耕条播机 | 免耕施肥播种机 | 山东奥龙农业机械制造有限公司 | 2BMF-14/7 | 播种行数：14行 | 播种方式:条播；结构形式:悬挂式；播种行数(行):14；作业幅宽(M):2.41 | 山东省 |  | 通用类
种植施肥机械 | 播种机械 | 免耕播种机 | 12—18行免耕条播机 | 免耕播种机 | 中机美诺科技股份有限公司 | 2BFM15(6115) | 12行≤播种行数≤18行 |  | 北京 |  | 通用类
种植施肥机械 | 播种机械 | 免耕播种机 | 12—18行免耕条播机 | 免耕施肥播种机 | 山东大华机械有限公司 | 2BMYF-18(6)/9(6) | 播种行数：小麦18行、玉米6行；排种器形式：外槽轮式； | 播种行数:18；排种器型式:外槽轮,传动机构型式:万向节+齿轮+链条传动 | 山东 |  | 通用类
种植施肥机械 | 播种机械 | 免耕播种机 | 12—18行免耕条播机 | 深松免耕施肥播种机 | 山东大华机械有限公司 | 2BMYFS-16(5)/8(5)-4 | 播种行数：小麦16行、玉米5行；排种器形式：外槽轮式；深松铲数量：4 | 播种行数:16；排种、排肥器型式:外槽轮式 | 山东 |  | 通用类
种植施肥机械 | 播种机械 | 免耕播种机 | 19—24行免耕条播机 | 免耕施肥播种机 | 浙江湖州鸿拓机械有限公司 | 2BFMG3600 | 19行≤播种行数≤24行 | 序号项目单位规格1型号/2BFMG36002外形尺寸(长*宽*高)MM4500*4800*20003结构质量KG33004行距CM17.85工作行数行206工作幅宽CM3607排种器形式/外槽轮8排种器数量个209排肥器形式/外槽轮10排肥器数量个2011传动机构形式/链条传动12开沟器形式/波纹刀、双圆盘13地轮形式/胶轮式14地轮直径CM10415风机直径MM/16风机转速R/MIN/17风机风压KPA/18防堵工作部件形式/波纹圆盘19配套动力范围KW58.8-91.9 | 浙江省 |  | 通用类
种植施肥机械 | 播种机械 | 免耕播种机 | 19—24行免耕条播机 | 免耕播种机 | 中机美诺科技股份有限公司 | 2BFM19(6119) | 19行≤播种行数≤24行 |  | 北京 |  | 通用类
种植施肥机械 | 播种机械 | 免耕播种机 | 19—24行免耕条播机 | 免耕播种机 | 中机美诺科技股份有限公司 | 2BFM24(6124) | 19行≤播种行数≤24行 |  | 北京 |  | 通用类
种植施肥机械 | 播种机械 | 免耕播种机 | 19—24行免耕条播机 | 免耕施肥播种机 | 山东奥龙农业机械制造有限公司 | 2BMF-20/10 | 播种行数：20行 | 播种方式:条播；结构形式:悬挂式；播种行数(行):20；作业幅宽(M):2.9 | 山东省 |  | 通用类
种植施肥机械 | 播种机械 | 免耕播种机 | 19—24行免耕条播机 | 免耕施肥播种机 | 山东奥龙农业机械制造有限公司 | 2BMF-22/11 | 播种行数：22行 | 播种方式:条播；结构形式:悬挂式；播种行数(行):22；作业幅宽(M):3.19 | 山东省 |  | 通用类
种植施肥机械 | 播种机械 | 免耕播种机 | 19—24行免耕条播机 | 免耕施肥播种机 | 现代农装科技股份有限公司 | 2BMG-19 | 工作行数：19，结构质量(kg)：3310，工作幅宽(cm)：361，排种器型式：控制式密齿型，挂接方式：牵引式，配套动力(kW)：≥58.8 | 外形尺寸(长×宽×高)MM:5340×3983×1837,结构质量KG:3310,行距CM:19,工作行数:19,工作幅宽CM:361,排种器型式:控制式密齿型,排肥器型式:外槽轮,传动机构:链条传动,开沟器型式:直面双圆盘,肥料箱容积L:500,种子箱容积L:420,挂接方式:牵引式,配套动力KW:≥58.8 | 北京 |  | 通用类
种植施肥机械 | 播种机械 | 免耕播种机 | 19—24行免耕条播机 | 免耕施肥播种机 | 现代农装科技股份有限公司 | 2BMG-20 | 工作行数：20，外形尺寸（长×宽×高）(mm)：4212×4572×1924，结构质量(kg)：3900，工作幅宽(cm）：320，排种器型式：控制式密齿型，挂接方式：牵引式，配套动力(kW)：≥88.2 | 外形尺寸(长×宽×高)MM:4212×4572×1924,结构质量KG:3900,行距CM:16,工作行数:20,工作幅宽CM:320,排种器型式:控制式密齿型,排肥器型式:外槽轮,传动机构:链条传动,开沟器型式:直面双圆盘,肥料箱容积L:450,种子箱容积L:420,挂接方式:牵引式,配套动力KW:≥88.2 | 北京 |  | 通用类
种植施肥机械 | 播种机械 | 免耕播种机 | 19—24行免耕条播机 | 免耕施肥播种机 | 现代农装科技股份有限公司 | 2BMG-24 | 工作行数：24，外形尺寸（长×宽×高）(mm)：4370×5230×2175，结构质量(kg)：4300，工作幅宽(cm)：384，排种器型式：外槽轮，牵引式，配套动力(kW)：88.7 | 外形尺寸(长×宽×高)MM:4370×5230×2175,结构质量KG:4300,行距CM:16,工作行数:24,工作幅宽CM:384,排种器型式:外槽轮,排种器个数:24,排肥器型式:外槽轮,排肥器个数:24,传动机构:链条传动,开沟器型式:直面双圆盘,配套动力KW:88.7 | 北京 |  | 通用类
种植施肥机械 | 播种机械 | 免耕播种机 | 25行及以上免耕条播机 | 免耕施肥播种机 | 现代农装科技股份有限公司 | 2BMG-28 | 工作行数：28，结构质量(kg)：4789，工作幅宽(cm)：448，排种器型式：控制式密齿型，挂接方式：牵引式，配套动力(kW)：≥88.2 | 外形尺寸(长×宽×高)MM:4734×5800×2215,结构质量KG:4789,行距CM:16,工作行数:28,工作幅宽CM:448,排种器型式:控制式密齿型,排肥器型式:外槽轮,传动机构:链条传动,开沟器型式:直面双圆盘,肥料箱容积L:640,种子箱容积L:600,挂接方式:牵引式,配套动力KW:≥88.2 | 北京 |  | 通用类
种植施肥机械 | 播种机械 | 免耕播种机 | 25行及以上免耕条播机 | 免耕施肥播种机 | 浙江湖州鸿拓机械有限公司 | 2BFMG4500 | 播种行数≥25行 | 序号项目单位规格1型号/2BFMG45002外形尺寸(长*宽*高)MM5660*4780*22203结构质量KG37724行距CM17.85工作行数行266工作幅宽CM4577排种器形式/外槽轮8排种器数量个269排肥器形式/外槽轮10排肥器数量个2611传动机构形式/链条传动12开沟器形式/波纹刀、双圆盘13地轮形式/胶轮式14地轮直径CM7615风机直径MM/16风机转速R/MIN/17风机风压KPA/18防堵工作部件形式/波纹圆盘19配套动力范围KW88.3-132.420 | 浙江省 |  | 通用类
种植施肥机械 | 播种机械 | 免耕播种机 | 25行及以上免耕条播机 | 免耕施肥播种机 | 浙江湖州鸿拓机械有限公司 | 2BFMG6100 | 播种行数≥25行 | 序号项目单位规格1型号/2BFMG61002外形尺寸(长*宽*高)MM5660*6150*22203结构质量KG46704行距CM17.85工作行数行346工作幅宽CM6107排种器形式/外槽轮8排种器数量个349排肥器形式/外槽轮10排肥器数量个3411传动机构形式/链条传动12开沟器形式/波纹刀、双圆盘13地轮形式/胶轮式14地轮直径CM7615风机直径MM/16风机转速R/MIN/17风机风压KPA/18防堵工作部件形式/波纹圆盘19配套动力范围KW132.4-183.920 | 浙江省 |  | 通用类
种植施肥机械 | 播种机械 | 免耕播种机 | 普通2—3行免耕穴播机 | 玉米清茬免耕施肥精量播种机 | 山东大华机械有限公司 | 2BMYFC-3/3 | 播种行数：3行；播种方式和穴播排种器形式：穴播(普通式）；排种器形式:勺盘式； | 播种行数3行；排种器型式:勺盘式；清茬机构型式:旋刀式 | 山东 |  | 通用类
种植施肥机械 | 播种机械 | 免耕播种机 | 普通2—3行免耕穴播机 | 玉米免耕施肥播种机 | 山东奥龙农业机械制造有限公司 | 2BMYF-3/3 | 普通排种器，播种行数：3行 | 播种方式:穴播(普通式)；结构形式:悬挂式；播种行数(行):3；作业幅宽(M):2.1 | 山东省 |  | 通用类
种植施肥机械 | 播种机械 | 免耕播种机 | 普通4—5行免耕穴播机 | 玉米免耕施肥播种机 | 山东奥龙农业机械制造有限公司 | 2BMYF-4/4 | 普通排种器，播种行数：4行 | 播种方式:穴播(普通式)；结构形式:悬挂式；播种行数(行):4；作业幅宽(M):2.6 | 山东省 |  | 通用类
种植施肥机械 | 播种机械 | 免耕播种机 | 普通4—5行免耕穴播机 | 玉米深松免耕施肥播种机 | 山东奥龙农业机械制造有限公司 | 2BMYFS-4/4-4 | 普通排种器，播种行数：4行 | 播种方式:穴播(普通式)；结构形式:悬挂式；播种行数(行):4；作业幅宽(M):2.4；深松铲数量(个):4 | 山东省 |  | 通用类
种植施肥机械 | 播种机械 | 免耕播种机 | 普通4—5行免耕穴播机 | 玉米清茬免耕施肥精量播种机 | 山东大华机械有限公司 | 2BMYFC-4/4 | 播种行数：4行；播种方式和穴播排种器形式：穴播(普通式）；排种器形式:勺盘式； | 普通排种器；播种行数4行；排种器型式:勺盘式播种开沟器型式:尖铲式；清茬机构型式:旋刀式 | 山东 |  | 通用类
种植施肥机械 | 播种机械 | 免耕播种机 | 普通4—5行免耕穴播机 | 玉米免耕精位穴播机 | 保定市鑫飞达农机装备有限公司 | 2BYXF-5 | 播种方式和穴播排种器形式：穴播普通式；结构形式：悬挂式；播种行数：5行；作业幅宽：2.5-2.7m | 玉米免耕精位穴播机:2BYXF-5,播种行数:5行传动方式:链传动与齿轮 | 河北省 |  | 通用类
种植施肥机械 | 播种机械 | 免耕播种机 | 普通4—5行免耕穴播机 | 玉米深松免耕施肥播种机 | 山东德农农业机械制造有限责任公司 | 2BMYFS-4/4-4 | 外形尺寸:1750×2280×980MM,结构质量:350KG，工作行数:4行,工作宽幅:200-260CM,排种器型式:穴播(普通式)勺轮式,数量:4个,排肥器型式:外槽轮式,排种开沟器型式:锄铲式,排肥开沟器型式:凿式深松铲,配套动力范围:≥73.5KW | 外形尺寸:1750×2280×980MM,结构质量:350KG,工作行数:4行,工作宽幅:200-260CM,排种器型式:穴播(普通式)勺轮式,数量:4个,排肥器型式:外槽轮式,排种开沟器型式:锄铲式,排肥开沟器型式:凿式深松铲,配套动力范围:≥73.5KW | 山东省 |  | 通用类
种植施肥机械 | 播种机械 | 免耕播种机 | 普通4—5行免耕穴播机 | 玉米深松免耕施肥播种机 | 山东德农农业机械制造有限责任公司 | 2BMYFS-5/5-5 | 外形尺寸:1750×2900×980MM,结构质量:430KG,工作行数:5行,工作宽幅:250-325CM,排种器型式:穴播(普通式)勺轮式,数量:5个,排肥器型式:外槽轮式,排种开沟器型式:锄铲式,排肥开沟器型式:凿式深松铲,配套动力范围:≥88KW | 外形尺寸:1750×2900×980MM,结构质量:430KG,工作行数:5行,工作宽幅:250-325CM,排种器型式:穴播(普通式)勺轮式,数量:5个,排肥器型式:外槽轮式,排种开沟器型式:锄铲式,排肥开沟器型式:凿式深松铲,配套动力范围:≥88KW | 山东省 |  | 通用类
种植施肥机械 | 播种机械 | 免耕播种机 | 普通6行及以上免耕穴播机 | 玉米免耕精位穴播机 | 保定市鑫飞达农机装备有限公司 | 2BYXF-6 | 播种方式和穴播排种器形式：穴播普通式；结构形式：悬挂式；播种行数：6行；作业幅宽：3-3.6m | 玉米免耕精位穴播机:2BYXF-6,播种行数:6行,传动方式:链传动与齿轮 | 河北省 |  | 通用类
种植施肥机械 | 播种机械 | 免耕播种机 | 普通6行及以上免耕穴播机 | 玉米免耕精密播种机 | 现代农装科技股份有限公司 | 2BQX-6 | 排种器型式:气吸式，工作行数:6，配套动力(kW):66.2~88.2，结构重量(kg):1560，工作幅宽(m):3.6~4.2(可调) | 配套动力(KW):66.2~88.2,结构重量(KG):1560,外形尺寸(MM):2000×5000×2340,工作幅宽(M):3.6~4.2(可调),工作行数(行):6,行距(㎝):60~70可调,排种器型式:气吸式,排种器数量:6个,排肥器型式:外槽轮,排肥器数量:6个,传动机构:链轮、链条传动,开沟器型式:双圆盘(播种),靴铲式(施肥),地轮型式:橡胶轮,直径CM:Φ65,风机转速R/MIN:5600,,防堵工作部件型式:波纹圆盘 | 北京 |  | 通用类
种植施肥机械 | 播种机械 | 免耕播种机 | 普通6行及以上免耕穴播机 | 玉米播种机 | 石家庄农业机械股份有限公司 | 2BFY-6A | 普通排种器；播种行数≥6行。窝眼式排种器、作业行数6行、箭铲式施肥铲6个 | 2BFY-6A外形尺寸MM:1715*1585*1410.结构质量KG:920.行距MM:650-850.工作行数:6.工作幅宽CM:510.配套动力KW:52.4-73 | 河北省 |  | 通用类
种植施肥机械 | 播种机械 | 免耕播种机 | 普通6行及以上免耕穴播机 | 气吸式免耕精量播种机 | 伊诺罗斯农业机械(北京)有限公司 | MAXIST-6 | 配套动力范围：≥80kW；结构质量：1005kg；外形尺寸：1900mm×4500mm×1530mm；播种行数：6行；行距：70cm；排种器类型：气吸式；排肥器类型：外槽轮；开沟器类型：盘式；传动形式：链轮，链条转动；地轮形式：胶轮。 | 配套动力范围:≥80KW,排种器型式:气吸式,结构质量:1005KG,排肥器形式:外槽轮,开沟器形式:盘式,规格尺寸:1900MM×4500MM×1530MM,地轮形式:胶轮,作业行数:6行,行距:70CM,传动机构:链轮、链条传动. | 北京 |  | 通用类
种植施肥机械 | 播种机械 | 免耕播种机 | 精量2—3行免耕穴播机 | 玉米免耕施肥精量播种机 | 河北神禾农业机械有限公司 | 2BYMF-2 | 型号：2BYMF-2、外形尺寸（长×宽×高）：1500㎜×1250㎜×1020㎜、结构质量：140㎏、行距：50㎝-70㎝、工作行数，行：2、工作幅宽：100㎝-140㎝、排种器形式：指夹式、排种器数量，个：2、排肥器形式：外槽轮、排肥器数量，个：2个、传动机构形式：轴传动+链传动、开沟器形式：铲式、地轮形式： 胶轮、地轮直径：38㎝、防堵工作部件形式：防缠辊、配套动力范围：11kW-20kW. | 型号:2BYMF-2、外形尺寸(长×宽×高):1500㎜×1250㎜×1020㎜、结构质量:140㎏、行距:50㎝-70㎝、工作行数,行:2、工作幅宽:100㎝-140㎝、排种器形式:指夹式、排种器数量,个:2、排肥器形式:外槽轮、排肥器数量,个:2个、传动机构形式:轴传动+链传动、开沟器形式:铲式、地轮形式:胶轮、地轮直径:38㎝、防堵工作部件形式:防缠辊、配套动力范围:11KW-20KW. | 河北 |  | 通用类
种植施肥机械 | 播种机械 | 免耕播种机 | 精量2—3行免耕穴播机 | 玉米免耕施肥精量播种机 | 河北神禾农业机械有限公司 | 2BYMF-3 | 型号：2BYMF-3、外形尺寸（长×宽×高）：1500㎜×1650㎜×1020㎜、结构质量：192㎏、行距：50㎝-60㎝、工作行数，行：3、工作幅宽：150㎝-180㎝、排种器形式：指夹式、排种器数量，个：3、排肥器形式：外槽轮、排肥器数量，个：3个、传动机构形式：轴传动+链传动、开沟器形式：铲式、地轮形式： 胶轮、地轮直径：38㎝、防堵工作部件形式：防缠辊、配套动力范围：15kW-25kW. | 型号:2BYMF-3、外形尺寸(长×宽×高):1500㎜×1650㎜×1020㎜、结构质量:192㎏、行距:50㎝-60㎝、工作行数,行:3、工作幅宽:150㎝-180㎝、排种器形式:指夹式、排种器数量,个:3、排肥器形式:外槽轮、排肥器数量,个:3个、传动机构形式:轴传动+链传动、开沟器形式:铲式、地轮形式:胶轮、地轮直径:38㎝、防堵工作部件形式:防缠辊、配套动力范围:15KW-25KW. | 河北 |  | 通用类
种植施肥机械 | 播种机械 | 免耕播种机 | 精量4—5行免耕穴播机 | 气吸式免耕精密播种机 | 黑龙江北大荒众荣农机有限公司 | 2BM-4 | 精量排种器；播种行数4行，配套动力:36—45kW | 精量排种器；播种行数4行,配套动力:36-45KW | 黑龙江省 |  | 通用类
种植施肥机械 | 播种机械 | 免耕播种机 | 精量4—5行免耕穴播机 | 气吸式免耕精密播种机 | 黑龙江北大荒众荣农机有限公司 | 2BM-5 | 精量排种器；播种行数5行，配套动力:45—56kW | 精量排种器；播种行数5行,配套动力:45-56KW | 黑龙江省 |  | 通用类
种植施肥机械 | 播种机械 | 免耕播种机 | 精量4—5行免耕穴播机 | 玉米免耕精量播种机 | 保定市鑫飞达农机装备有限公司 | 2BYZF-4 | 播种方式和穴播排种器形式：穴播指夹式；结构形式：悬挂式；播种行数：4行；作业幅宽：2-2.4m | 玉米免耕精位穴播机,2BYZF-4,播种行数:4行传动方式:链传动与齿轮 | 河北省 |  | 通用类
种植施肥机械 | 播种机械 | 免耕播种机 | 精量4—5行免耕穴播机 | 玉米气吸免耕施肥播种机 | 山东德农农业机械制造有限责任公司 | 2BMQYF-4/4 | 外形尺寸:2030×3050×1420MM,结构质量:1200KG,工作行数:4行,工作宽幅:305CM,排种器形式:穴播(气力式)气吸式,数量:4个,排肥器形式:槽轮式,传动机构形式:地轮,开沟器形式:双圆盘,配套动力范围:≥70KW | 外形尺寸:2030×3050×1420MM,结构质量:1200KG,工作行数:4行,工作宽幅:305CM,排种器形式:穴播(气力式)气吸式,数量:4个,排肥器形式:槽轮式,传动机构形式:地轮,开沟器形式:双圆盘,配套动力范围:≥70KW | 山东省 |  | 通用类
种植施肥机械 | 播种机械 | 免耕播种机 | 精量6行及以上免耕穴播机 | 玉米气吸免耕施肥播种机 | 山东德农农业机械制造有限责任公司 | 2BMQYF-6/6 | 外形尺寸:2030×4350×1420MM,结构质量:1600KG,工作行数:6行,工作宽幅:435CM,排种器形式:穴播(气力式)气吸式,数量:6个,排肥器形式:槽轮式,传动机构形式:地轮,开沟器形式:双圆盘,配套动力范围:≥88.5KW | 外形尺寸:2030×4350×1420MM,结构质量:1600KG,工作行数:6行,工作宽幅:435CM,排种器形式:穴播(气力式)气吸式,数量:6个,排肥器形式:槽轮式,传动机构形式:地轮,开沟器形式:双圆盘,配套动力范围:≥88.5KW | 山东省 |  | 通用类
种植施肥机械 | 播种机械 | 免耕播种机 | 精量6行及以上免耕穴播机 | 玉米气吸免耕施肥播种机 | 山东德农农业机械制造有限责任公司 | 2BMQYF-8/8 | 外形尺寸:2030×6000×1420MM,结构质量:2200KG,工作行数:8行,工作宽幅:600CM,排种器形式:穴播(气力式)气吸式,数量:8个,排肥器形式:槽轮式,传动机构形式:地轮,开沟器形式:双圆盘,配套动力范围:≥132KW | 外形尺寸:2030×6000×1420MM,结构质量:2200KG,工作行数:8行,工作宽幅:600CM,排种器形式:穴播(气力式)气吸式,数量:8个,排肥器形式:槽轮式,传动机构形式:地轮,开沟器形式:双圆盘,配套动力范围:≥132KW | 山东省 |  | 通用类
种植施肥机械 | 播种机械 | 免耕播种机 | 精量6行及以上免耕穴播机 | 免耕气吸精量播种机 | 雷沃重工股份有限公司(原福田雷沃国际重工股份有限公司) | 2BMQF-6A | 精量排种器；播种行数:6行；排种器：气力式 | 精量排种器；播种行数:6行；排种器:气力式 | 山东 |  | 通用类
种植施肥机械 | 播种机械 | 免耕播种机 | 精量6行及以上免耕穴播机 | 免耕气吸精量播种机 | 雷沃重工股份有限公司(原福田雷沃国际重工股份有限公司) | 2BMQF-9A | 精量排种器；播种行数:9行；排种器：气力式 | 精量排种器；播种行数:9行；排种器:气力式 | 山东 |  | 通用类
种植施肥机械 | 播种机械 | 免耕播种机 | 精量6行及以上免耕穴播机 | 免耕气吸精量播种机 | 雷沃重工股份有限公司(原福田雷沃国际重工股份有限公司) | 2BMQF-12A | 精量排种器；播种行数:12行；排种器：气力式 | 精量排种器；播种行数:12行；排种器:气力式 | 山东 |  | 通用类
种植施肥机械 | 播种机械 | 免耕播种机 | 精量6行及以上免耕穴播机 | 精量6行及以上免耕穴播机 | 北京德邦大为科技有限公司 | 2BM-6 | 气吸式精量排种器；播种行数≥6行， |  | 北京 |  | 通用类
种植施肥机械 | 播种机械 | 免耕播种机 | 精量6行及以上免耕穴播机 | 气吸式精量免耕播种机 | 新疆科神农业装备科技开发股份有限公司 | 2BQM-8 | 工作幅宽3500-4900mm,播种行数8行，行距：500-700，结构质量：1350kg,挂接形式：三点悬挂 |  | 新疆 |  | 通用类
种植施肥机械 | 播种机械 | 免耕播种机 | 精量6行及以上免耕穴播机 | 气吸式免耕精密播种机 | 黑龙江北大荒众荣农机有限公司 | 2BM-6 | 精量排种器；播种行数6行；配套动力:52—68kW | 精量排种器；播种行数6行；配套动力:52-68KW | 黑龙江省 |  | 通用类
种植施肥机械 | 播种机械 | 免耕播种机 | 精量6行及以上免耕穴播机 | 气吸式免耕精密播种机 | 黑龙江北大荒众荣农机有限公司 | 2BM-7 | 精量排种器；播种行数7行；配套动力:60—80kW | 精量排种器；播种行数7行；配套动力:60-80KW | 黑龙江省 |  | 通用类
种植施肥机械 | 播种机械 | 免耕播种机 | 精量6行及以上免耕穴播机 | 气吸式免耕精密播种机 | 黑龙江北大荒众荣农机有限公司 | 2BM-8 | 精量排种器；播种行数8行；配套动力:68—92kW | 精量排种器；播种行数8行；配套动力:68-92KW | 黑龙江省 |  | 通用类
种植施肥机械 | 播种机械 | 免耕播种机 | 精量6行及以上免耕穴播机 | 气吸式免耕精密播种机 | 黑龙江北大荒众荣农机有限公司 | 2BM-9 | 精量排种器；播种行数9行；配套动力:96—104kW | 精量排种器；播种行数9行；配套动力:96-104KW | 黑龙江省 |  | 通用类
种植施肥机械 | 播种机械 | 免耕播种机 | 精量6行及以上免耕穴播机 | 气吸式免耕精密播种机 | 黑龙江北大荒众荣农机有限公司 | 2BM-12 | 精量排种器；播种行数12行；配套动力:115—156kW | 精量排种器；播种行数12行；配套动力:115-156KW | 黑龙江省 |  | 通用类
种植施肥机械 | 播种机械 | 免耕播种机 | 精量6行及以上免耕穴播机 | 气吸式免耕精密播种机 | 黑龙江北大荒众荣农机有限公司 | 2BM-18 | 精量排种器；播种行数18行；配套动力:133—178kW | 精量排种器；播种行数18行；配套动力:133-178KW | 黑龙江省 |  | 通用类
种植施肥机械 | 播种机械 | 免耕播种机 | 精量6行及以上免耕穴播机 | 玉米免耕施肥精量播种机 | 河北神禾农业机械有限公司 | 2BYMF-7 | 型号：2BYMF-7、外形尺寸（长×宽×高）：2400㎜×4400㎜×1450㎜、结构质量：1030㎏、行距：50㎝-60㎝、工作行数，行：7、工作幅宽：350㎝-420㎝、排种器形式：指夹式、排种器数量，个：7、排肥器形式：外槽轮、排肥器数量，个：7个、传动机构形式：轴传动+链传动、开沟器形式：铲式、地轮形式： 充气轮胎、地轮直径：60㎝、防堵工作部件形式：防缠辊、配套动力范围：66kW-88kW. | 型号:2BYMF-7、外形尺寸(长×宽×高):2400㎜×4400㎜×1450㎜、结构质量:1030㎏、行距:50㎝-60㎝、工作行数,行:7、工作幅宽:350㎝-420㎝、排种器形式:指夹式、排种器数量,个:7、排肥器形式:外槽轮、排肥器数量,个:7个、传动机构形式:轴传动+链传动、开沟器形式:铲式、地轮形式:充气轮胎、地轮直径:60㎝、防堵工作部件形式:防缠辊、配套动力范围:66KW-88KW. | 河北 |  | 通用类
种植施肥机械 | 播种机械 | 免耕播种机 | 精量6行及以上免耕穴播机 | 玉米免耕施肥精量播种机 | 河北神禾农业机械有限公司 | 2BYMF-8 | 型号：2BYMF-8、外形尺寸（长×宽×高）：2300㎜×5000㎜×1450㎜、结构质量：1160㎏、行距：50㎝-60㎝、工作行数，行：8、工作幅宽：400㎝-480㎝、排种器形式：指夹式、排种器数量，个：8、排肥器形式：外槽轮、排肥器数量，个：8个、传动机构形式：轴传动+链传动、开沟器形式：铲式、地轮形式： 充气轮胎、地轮直径：60㎝、防堵工作部件形式：防缠辊、配套动力范围：73kW-88kW. | 型号:2BYMF-8、外形尺寸(长×宽×高):2300㎜×5000㎜×1450㎜、结构质量:1160㎏、行距:50㎝-60㎝、工作行数,行:8、工作幅宽:400㎝-480㎝、排种器形式:指夹式、排种器数量,个:8、排肥器形式:外槽轮、排肥器数量,个:8个、传动机构形式:轴传动+链传动、开沟器形式:铲式、地轮形式:充气轮胎、地轮直径:60㎝、防堵工作部件形式:防缠辊、配套动力范围:73KW-88KW. | 河北 |  | 通用类
种植施肥机械 | 播种机械 | 免耕播种机 | 精量6行及以上免耕穴播机 | 玉米免耕精量播种机 | 现代农装科技股份有限公司 | 2BJ-870 | 排种器型式：指夹式，工作行数：8，挂接方式：牵引式，结构质量(kg)：3500，行距(cm)：65~70，工作幅宽(cm)：520~560，配套动力(kW)：≥90 | 配套动力KW:≥90,外形尺寸(长×宽×高)MM:4400×6020×1500(不含划行器),结构质量KG:3500,行距CM:65~70,工作行数:8,工作幅宽CM:520~560,排种器形式:指夹式(精量),排种器数量个:8,排肥器形式:槽轮式,排肥器数量:16个,传动机构:链条传动,开沟器形式:双圆盘,开沟器数量:8个,地轮形式:铁轮,直径CM:Φ76,肥料箱容积L:500×2,种子箱容积L:70×8,挂接方式:牵引式,防堵工作部件型式:波纹圆盘,纯工作小时生产率HM2/H:4.3~5.6 | 北京 |  | 通用类
种植施肥机械 | 播种机械 | 免耕播种机 | 2—3行牵引式免耕穴播机 | 牵引免耕精密指夹式播种机 | 黑龙江北大荒众荣农机有限公司 | 2BMZ-2Q | 精量排种器；播种行数2行；牵引式；配套动力:22—30kW | 精量排种器；播种行数2行；牵引式；配套动力:22-30KW | 黑龙江省 |  | 通用类
种植施肥机械 | 播种机械 | 免耕播种机 | 2—3行牵引式免耕穴播机 | 免耕播种机 | 雷沃重工股份有限公司 | 2BMQE-2A | 精量排种器；播种行数2行；牵引式 |  | 山东 |  | 通用类
种植施肥机械 | 播种机械 | 免耕播种机 | 2—3行牵引式免耕穴播机 | 免耕播种机 | 雷沃重工股份有限公司 | 2BMXE-2A | 精量排种器；播种行数2行；牵引式 |  | 山东 |  | 通用类
种植施肥机械 | 播种机械 | 免耕播种机 | 4—5行牵引式免耕穴播机 | 免耕播种机 | 雷沃重工股份有限公司 | 2BMXE-5A | 精量排种器；播种行数5行；牵引式 |  | 山东 |  | 通用类
种植施肥机械 | 播种机械 | 免耕播种机 | 4—5行牵引式免耕穴播机 | 牵引免耕精密指夹式播种机 | 黑龙江北大荒众荣农机有限公司 | 2BMZ-4Q | 精量排种器；播种行数4行；牵引式；配套动力:30-45kW | 精量排种器；播种行数4行；牵引式；配套动力:30-45KW | 黑龙江省 |  | 通用类
种植施肥机械 | 播种机械 | 免耕播种机 | 6行及以上牵引式免耕穴播机 | 牵引式免耕指夹精量施肥播种机 | 山东大华机械有限公司 | 2BMYFZQ-6A | 排种器形式：指夹式；播种行数6行；牵引式 | 精量排种器；指夹式；播种行数6行；牵引式 | 山东 |  | 通用类
种植施肥机械 | 播种机械 | 免耕播种机 | 6行及以上牵引式免耕穴播机 | 牵引式免耕指夹精量施肥播种机 | 山东大华机械有限公司 | 2BMYFZQ-6B | 排种器形式：指夹式；播种行数6行；牵引式 | 排种器形式:批量式精量排种器；播种行数6行；牵引式. | 山东 |  | 通用类
种植施肥机械 | 育苗机械设备 | 秧盘播种成套设备（含床土处理） | 生产率200-500(盘/H)秧盘播种成套设备 | 水稻钵苗播种机 | 常州亚美柯机械设备有限公司 | 2BD-300(LSPE-40AM) | 播种作物品种：水稻；秧盘播种成套设备作业功能包含：铺底土；播种；洒水；覆土；生产率（盘/h）：280-300 |  | 江苏省 |  | 非通用类
种植施肥机械 | 育苗机械设备 | 秧盘播种成套设备（含床土处理） | 生产率500(盘/H)及以上秧盘播种成套设备 | 水稻钵苗播种机 | 常州亚美柯机械设备有限公司 | 2BD-600(LSPE-60AM) | 播种作物品种：水稻；秧盘播种成套设备作业功能包含：铺底土；播种；洒水；覆土；生产率（盘/h）：580-600 |  | 江苏省 |  | 非通用类
种植施肥机械 | 育苗机械设备 | 秧盘播种成套设备（含床土处理） | 生产率500(盘/H)及以上秧盘播种成套设备 | 水稻盘育秧播种机 | 盐城恒昌汽车配件有限公司 | 2BL-280A | 含铺底土、播种、洒水、覆土功能，生产率≥500(盘/h) |  | 江苏 |  | 非通用类
种植施肥机械 | 育苗机械设备 | 秧盘播种成套设备（含床土处理） | 生产率500(盘/H)及以上秧盘播种成套设备 | 育秧播种机 | 久保田农业机械(苏州)有限公司 | 2BZP-800(SR-K800CN) | 含铺底土、播种、洒水、覆土功能；生产率:800(盘/h) | 播种作物品种:水稻；秧盘播种成套设备作业功能:铺底土功能；播种功能；洒水功能；覆土功能；生产率(盘/H):800 | 江苏省 |  | 非通用类
种植施肥机械 | 育苗机械设备 | 秧盘播种成套设备（含床土处理） | 生产率500(盘/H)及以上秧盘播种成套设备 | 育秧播种机 | 洋马农机(中国)有限公司 | YBZ600 | 1、外形尺寸（长*宽*高）mm：6574*555*1165 2、总质量（kg）：160 3、漏斗容量（L）：床土 72 播种 32 覆土 72 4、灌水量（L/箱）：0.8～1.8 5、播种量（g/箱）：110～370 6、播种效率（盘/h）：600 7、驱动电机功率（W）：输送: 90 播种:60 | 播种作物品种:水稻；秧盘播种成套设备作业功能:铺底土功能,播种功能,洒水功能,覆土功能,；生产率(盘/H):600 | 江苏 |  | 非通用类
种植施肥机械 | 育苗机械设备 | 秧盘播种成套设备（含床土处理） | 生产率500(盘/H)及以上秧盘播种成套设备 | 水稻育苗用播种机 | 宁波市大宇矢崎机械制造有限公司 | SYS-550C | 含铺底土、播种、洒水、覆土功能，生产率≥550(盘/h) |  | 浙江省 |  | 非通用类
种植施肥机械 | 育苗机械设备 | 秧盘播种成套设备（含床土处理） | 生产率500(盘/H)及以上秧盘播种成套设备 | 水稻育苗用播种机 | 宁波市大宇矢崎机械制造有限公司 | SYS-800C | 含铺底土、播种、洒水、覆土功能，生产率≥800(盘/h) |  | 浙江省 |  | 非通用类
种植施肥机械 | 育苗机械设备 | 秧盘播种成套设备（含床土处理） | 生产率500(盘/H)及以上秧盘播种成套设备 | 水稻育苗用播种机 | 宁波市大宇矢崎机械制造有限公司 | SYS-1000C | 含铺底土、播种、洒水、覆土功能，生产率≥1000(盘/h) |  | 浙江省 |  | 非通用类
种植施肥机械 | 育苗机械设备 | 种子处理设备（采摘、调制、浮选、浸种、催芽、脱芒等） | 箱体式全自动温控,喷淋式种子催芽机 | 水稻种子发芽器 | 台州市黄岩农欢农机机械有限公司 | NH-400ZN | 外形尺寸：1800×1450×2400，配套功率：4/220允许每次加入种子质量：400每批次最大生产率：400种子发芽率：85%（常规稻） | 外形尺寸:1800×1450×2400,配套功率:4/220允许每次加入种子质量:400每批次最大生产率:400种子发芽率:85%(常规稻) | 浙江省 |  | 非通用类
种植施肥机械 | 栽植机械 | 水稻插秧机 | 6—7行四轮乘坐式水稻插秧机 | 高速乘坐式插秧机 | 江苏沃得植保机械有限公司 | 2ZGF-6B | 6行；四轮乘坐式插秧机 |  | 江苏 |  | 通用类
种植施肥机械 | 栽植机械 | 水稻插秧机 | 6—7行四轮乘坐式水稻插秧机 | 高速乘坐式插秧机 | 江苏沃得植保机械有限公司 | 2ZGF-6 | 6行；四轮乘坐式插秧机 | 结构型式:乘坐式；结构质量:730KG；发动机标定功率:14.5KW；工作行数:6行；行距:300MM； | 江苏 |  | 通用类
种植施肥机械 | 栽植机械 | 水稻插秧机 | 6—7行四轮乘坐式水稻插秧机 | 高速乘坐式插秧机 | 江苏沃得植保机械有限公司 | 2ZGF-6A | 6行；四轮乘坐式插秧机 | 结构型式:乘坐式；结构质量:730KG；发动机标定功率:14.7KW；工作行数:6行；行距:300MM； | 江苏 |  | 通用类
种植施肥机械 | 栽植机械 | 水稻插秧机 | 6—7行四轮乘坐式水稻插秧机 | 乘坐式高速插秧机 | 井关农机(常州)有限公司 | 2Z-6B2(PZ60-HDRT) | 机体运输尺寸（mm）：3220*2110*2380，整机质量：720KG，水冷3缸4冲程柴油发动机，标定功率/标定转速kw/（r/min）：13.2/2300，四轮乘坐式，插植行数：6行 | 机体运输尺寸(MM):3220*2110*2380,整机质量:720KG,水冷3缸4冲程柴油发动机,发动机牌号型号为E3312-UP05,标定功率/标定转速KW/(R/MIN):13.2/2300,发动机牌号型号为E3312-UP06,标定功率/标定转速KW/(R/MIN):13.9/2300四轮乘坐式,插值行数:6行 | 江苏省 |  | 通用类
种植施肥机械 | 栽植机械 | 水稻插秧机 | 6—7行四轮乘坐式水稻插秧机 | 乘坐式高速插秧机 | 井关农机(常州)有限公司 | 2Z-6B3(PZ60-HGSR) | 机体尺寸（mm）：3070*2055*2425，整机质量：590KG，水冷2缸4冲程OHV汽油发动机，标定功率：10.4kw，四轮乘坐式，插植行数：6行 | 机体尺寸(MM):3070*2055*2425,整机质量:590KG,水冷2缸4冲程OHV汽油发动机,标定功率:10.4KW,四轮乘坐式,插值行数:6行 | 江苏省 |  | 通用类
种植施肥机械 | 栽植机械 | 水稻插秧机 | 6—7行四轮乘坐式水稻插秧机 | 乘坐式高速插秧机 | 井关农机(常州)有限公司 | 2Z-6B4(PZ60-AHGR) | 机体运输尺寸（mm）：3060*2120*2485，整机质量：690KG，风冷2缸4冲程OHV汽油发动机，标定功率/标定转速kw/（r/min）：11.9/3600，四轮乘坐式，插值行数：6行 | 机体运输尺寸(MM):3060*2120*2485,整机质量:690KG,风冷2缸4冲程OHV汽油发动机,标定功率/标定转速KW/(R/MIN):11.9/3600,四轮乘坐式,插植行数:6行 | 江苏省 |  | 通用类
种植施肥机械 | 栽植机械 | 水稻插秧机 | 6—7行四轮乘坐式水稻插秧机 | 高速插秧机 | 莱恩农业装备有限公司 | 2ZG-6FJK | 四轮乘坐式,6行 | 结构型式:四轮乘坐式；作业行数:6行；标定功率:16KW；标定转速:2700R/MIN；外形尺寸(长X宽X高):3500X2100X1800MM；结构质量:810KG；行距:300/300、350/250、400/200MM；穴距:110、130、150、160、180、210MM；插秧深度:20-50MM | 浙江省 |  | 通用类
种植施肥机械 | 栽植机械 | 水稻插秧机 | 6—7行四轮乘坐式水稻插秧机 | 乘坐式高速插秧机 | 洋马农机(中国)有限公司 | 2ZGQ-6D(VP6D) | 1、整机结构型式：乘坐式高速插秧机 2、外形尺寸（长*宽*高）mm：3260*2595*2330 3、整机质量（kg）:750 4、配套动力（kw）水冷4冲程3缸柴油发动机：12.8 5、燃油种类：柴油 6、工作行数：6 7、插秧行距（mm)：300 8、插秧株距（mm）：220、180、160、140、120、100 9、插秧深度（mm）：15～60 10、作业速度（m/s）:0～1.65 11、作业小时生产率（h㎡/h）0～0.60 12、行走轮结构型式：前轮 实心橡胶轮 后轮 实心橡胶轮凸缘轮胎 1 | 插秧机的结构形式:四轮乘坐式；作业行数(行):6 | 江苏 |  | 通用类
种植施肥机械 | 栽植机械 | 水稻插秧机 | 6—7行四轮乘坐式水稻插秧机 | 乘坐式高速插秧机 | 洋马农机(中国)有限公司 | 2ZGQ-7D25(VP7D25) | 1、结构型式：乘坐式 2、配套发动机：生产企业 洋马株式会社 牌号型号 3TNM68-CUP 结构型式 水冷4冲程3缸柴油发动机 标定功率12.8KW 标定转速 3200 燃油种类 柴油（0#、-10#） 3、外形尺寸（长*宽*高）mm：运输状3280*2000*2335 作业状态 3280*2070*2335 4、整机质量（kg）:784 5、工作行数：7 6、行距（mm)：250 8、穴距（mm）：220、180、160、140、120、100 9、插秧深度（mm）：15～57（7档） 10、作业 | 插秧机的结构形式:四轮乘坐式；作业行数(行):7 | 江苏 |  | 通用类
种植施肥机械 | 栽植机械 | 水稻插秧机 | 6—7行四轮乘坐式水稻插秧机 | 乘坐式高速水稻插秧机 | 江苏东禾机械有限公司 | 2ZG-6D(PH600D) | 四轮乘坐式；6行 |  | 江苏 |  | 通用类
种植施肥机械 | 栽植机械 | 水稻插秧机 | 6—7行四轮乘坐式水稻插秧机 | 乘坐式高速水稻插秧机 | 江苏东禾机械有限公司 | 2ZG-6G(PH600G) | 四轮乘坐式；6行 |  | 江苏 |  | 通用类
种植施肥机械 | 栽植机械 | 水稻插秧机 | 6—7行四轮乘坐式水稻插秧机 | 乘坐式高速水稻插秧机 | 江苏东禾机械有限公司 | 2ZG-6(PH600) | 四轮乘坐式；6行 |  | 江苏 |  | 通用类
种植施肥机械 | 栽植机械 | 水稻插秧机 | 6—7行四轮乘坐式水稻插秧机 | 乘坐式高速插秧机 | 中联重机股份有限公司(原:奇瑞重工股份有限公司) | 2ZGQ-6 | 插秧机的结构形式：四轮乘坐式；作业行数(行)；6 | 插秧机的结构形式:四轮乘坐式；作业行数(行)；6 | 安徽 |  | 通用类
种植施肥机械 | 栽植机械 | 水稻插秧机 | 6—7行四轮乘坐式水稻插秧机 | 乘坐式高速插秧机 | 中联重机股份有限公司(原:奇瑞重工股份有限公司) | 2ZGQ-6A | 插秧机的结构形式：四轮乘坐式；作业行数(行)：6 | 插秧机的结构形式:四轮乘坐式；作业行数(行):6 | 安徽 |  | 通用类
种植施肥机械 | 栽植机械 | 水稻插秧机 | 6—7行四轮乘坐式水稻插秧机 | 乘坐式高速插秧机 | 久保田农业机械(苏州)有限公司 | 2ZGQ-6B(NSPU-68CM) | 四轮乘坐式；6行 | 插秧机的结构形式:四轮乘坐式；作业行数(行):6 | 江苏省 |  | 通用类
种植施肥机械 | 栽植机械 | 水稻插秧机 | 6—7行四轮乘坐式水稻插秧机 | 乘座式高速插秧机 | 久保田农业机械(苏州)有限公司 | 2ZGQ-6D(NSPU-68CMD) | 四轮乘坐式；6行 | 插秧机的结构形式:四轮乘坐式；作业行数(行):6 | 江苏省 |  | 通用类
种植施肥机械 | 栽植机械 | 水稻插秧机 | 6—7行四轮乘坐式水稻插秧机 | 水稻高速插秧机 | 中机南方机械股份有限公司 | 2ZG630A | 四轮乘坐式；6行。 |  | 浙江省 |  | 通用类
种植施肥机械 | 栽植机械 | 水稻插秧机 | 6—7行四轮乘坐式水稻插秧机 | 钵苗乘坐式高速插秧机 | 常州亚美柯机械设备有限公司 | 2ZB-6(RX-60AM) | 四轮乘坐式；6行 |  | 江苏省 |  | 通用类
种植施肥机械 | 栽植机械 | 水稻插秧机 | 6—7行四轮乘坐式水稻插秧机 | 钵苗乘坐式高速插秧机 | 常州亚美柯机械设备有限公司 | 2ZB-6A(RXA-60T) | 四轮乘坐式；6行 |  | 江苏省 |  | 通用类
种植施肥机械 | 栽植机械 | 水稻插秧机 | 6—7行四轮乘坐式水稻插秧机 | 高速乘坐式插秧机 | 江苏常发农业装备股份有限公司 | 2ZC-6 | 四轮乘坐式；6—7行 |  | 江苏 |  | 通用类
种植施肥机械 | 栽植机械 | 水稻插秧机 | 6—7行四轮乘坐式水稻插秧机 | 高速乘坐式插秧机 | 江苏常发农业装备股份有限公司 | 2ZC-6A | 四轮乘坐式；6—7行 |  | 江苏 |  | 通用类
种植施肥机械 | 栽植机械 | 水稻插秧机 | 6—7行四轮乘坐式水稻插秧机 | 高速乘坐式插秧机 | 江苏常发农业装备股份有限公司 | 2ZC-6D | 四轮乘坐式；6—7行 |  | 江苏 |  | 通用类
种植施肥机械 | 栽植机械 | 水稻插秧机 | 6—7行四轮乘坐式水稻插秧机 | 水稻插秧机 | 大同农机(安徽)有限公司 | 2ZG-6B(DUO60) | 规格型号：2ZG-6B(DUO60)，结构型式：四轮驱动乘坐式，生产企业：川崎重工业株式会社，牌号型号：Kawasaki FD620D，结构型号：四冲程、2缸、水冷式，标定功率/转速（KW/r/min）：11.4/3600，燃油种类：汽油，外形尺寸（长*宽*高）：3100*2150*2060，结构质量（kg）：632，工作行数：6行，行距（mm）300，穴距（mm）：120、140、160、190、220、240，插秧深度（mm）：10-44（6档），作业速度（km/h）：0-0.76，作业小时生产率（h |  | 安徽省 |  | 通用类
种植施肥机械 | 栽植机械 | 水稻插秧机 | 6—7行四轮乘坐式水稻插秧机 | 水稻插秧机 | 大同农机(安徽)有限公司 | 2ZG-6C(ERP60) | 型号：2ZG-6C(ERP60)。型式：高速乘坐式。配套发动机生产企业：川崎重工业株式会社，牌号型号：kawasaki FD620D,结构形式：2缸、4冲程、水冷式，标定功率/标定转速(KW/r/min)：10.6/3600,燃油种类：无铅汽油，外形尺寸(mm)：长3235×宽2200×高2320。结构质量：710kg，工作行数：6行，行距：300mm，穴距（mm）：100、120、140、160、190、220，插秧深度：10-44mm，作业速度：0-5.76km/h，作业小时生产率：0.2-0.5h㎡ |  | 安徽省 |  | 通用类
种植施肥机械 | 栽植机械 | 水稻插秧机 | 6—7行四轮乘坐式水稻插秧机 | 水稻插秧机 | 大同农机(安徽)有限公司 | 2ZG-6D(ERP60D) | 型号：2ZG-6D(ERP60D)。型式：高速乘坐式。配套发动机生产企业：大同工业株式会社，牌号型号：daedonG 3C100LW-CH,结构形式：3缸、4冲程、水冷式，标定功率/标定转速(KW/r/min)：16.4/2800,燃油种类：柴油，外形尺寸(mm)：长3260×宽2200×高2345。结构质量：770kg，工作行数：6行，行距：300mm，穴距（mm）：100、120、140、160、190、220，插秧深度：10-44mm，作业速度：0-6.12km/h，作业小时生产率：0.2-0.57 |  | 安徽省 |  | 通用类
种植施肥机械 | 栽植机械 | 水稻插秧机 | 8行及以上四轮乘坐式水稻插秧机 | 水稻高速插秧机 | 中机南方机械股份有限公司 | 2ZG825 | 四轮乘坐式；8行。 |  | 浙江省 |  | 通用类
种植施肥机械 | 栽植机械 | 水稻插秧机 | 8行及以上四轮乘坐式水稻插秧机 | 乘座式高速插秧机 | 久保田农业机械(苏州)有限公司 | 2ZGQ-8B(NSD8) | 四轮乘坐式；8行 | 插秧机的结构形式:四轮乘坐式；作业行数(行):8 | 江苏省 |  | 通用类
种植施肥机械 | 栽植机械 | 水稻插秧机 | 8行及以上四轮乘坐式水稻插秧机 | 乘座式高速插秧机 | 久保田农业机械(苏州)有限公司 | 2ZGQ-8D(NSPU-88C25) | 四轮乘坐式；8行 | 插秧机的结构形式:四轮乘坐式；作业行数(行):8 | 江苏省 |  | 通用类
种植施肥机械 | 栽植机械 | 水稻插秧机 | 8行及以上四轮乘坐式水稻插秧机 | 乘坐式高速插秧机 | 中联重机股份有限公司(原:奇瑞重工股份有限公司) | 2ZG-8 | 插秧机的结构形式：四轮乘坐式；作业行数(行)：8 | 插秧机的结构形式:四轮乘坐式；作业行数(行):8 | 安徽 |  | 通用类
种植施肥机械 | 栽植机械 | 水稻插秧机 | 8行及以上四轮乘坐式水稻插秧机 | 乘坐式高速插秧机 | 中联重机股份有限公司(原:奇瑞重工股份有限公司) | 2ZG-8A | 插秧机的结构形式：四轮乘坐式；作业行数(行)：8 | 插秧机的结构形式:四轮乘坐式；作业行数(行):8 | 安徽 |  | 通用类
种植施肥机械 | 栽植机械 | 水稻插秧机 | 8行及以上四轮乘坐式水稻插秧机 | 乘坐式高速插秧机 | 洋马农机(中国)有限公司 | 2ZGQ-8D(VP8DN) | 1、整机结构型式：乘坐式高速插秧机 2、外形尺寸（长*宽*高）mm：3433*3226*2330 3、整机质量（kg）:812 4、配套动力（kw）水冷4冲程3缸柴油发动机：15.6 5、燃油种类：柴油 6、工作行数：8 7、插秧行距（mm)：300 8、插秧株距（mm）：220、180、160、140、120、100 9、插秧深度（mm）：15～60 10、作业速度（m/s）:0～1.65 11、作业小时生产率（h㎡/h）0～0.73 12、行走轮结构型式：前轮 实心橡胶轮 后轮 实心橡胶轮凸缘轮胎 1 | 插秧机的结构形式:四轮乘坐式；作业行数(行):8 | 江苏 |  | 通用类
种植施肥机械 | 栽植机械 | 水稻插秧机 | 8行及以上四轮乘坐式水稻插秧机 | 乘坐式高速插秧机 | 洋马农机(中国)有限公司 | 2ZGQ-9D25(VP9D25) | 1、结构型式：乘坐式 2、配套发动机：生产企业 洋马株式会社 牌号型号 3TNM72-CUP2 结构型式 水冷4冲程3缸柴油发动机 标定功率15.6KW 标定转速 3200 燃油种类 柴油（0#、-10#） 3、外形尺寸（长*宽*高）mm：运输状3440*2470*2335 作业状态 3440*2660*2335 4、整机质量（kg）:861 5、工作行数：9 6、行距（mm)：250 8、穴距（mm）：220、180、160、140、120、100 9、插秧深度（mm）：15～57（7档） 10、作 | 插秧机的结构形式:四轮乘坐式；作业行数(行):9 | 江苏 |  | 通用类
种植施肥机械 | 栽植机械 | 水稻插秧机 | 8行及以上四轮乘坐式水稻插秧机 | 高速插秧机 | 莱恩农业装备有限公司 | 2ZG-8A2 | 四轮乘坐式,8行 | 结构形式:四轮乘坐式；作业行数:8行；标定功率:16KW；标定转速:2700R/MIN；外形尺寸(长X宽X高):3500X2300X1800MM；结构质量:950KG；行距:250MM；穴距:110、130、150、160、180、210MM；插秧深度:10-50MM. | 浙江省 |  | 通用类
种植施肥机械 | 栽植机械 | 水稻插秧机 | 8行及以上四轮乘坐式水稻插秧机 | 乘坐式高速插秧机 | 井关农机(常州)有限公司 | 2Z-8A(PZ80) | 机体运输尺寸（mm）：3130*2400*1800，整机质量：755KG，水冷3缸4冲程柴油发动机，标定功率/标定转速kw/（r/min）：16.3/2600，四轮乘坐式，插值行数：8行 | 机体运输尺寸(MM):3130*2400*1800,整机质量:755KG,水冷3缸4冲程柴油发动机,标定功率/标定转速KW/(R/MIN):16.3/2600,四轮乘坐式,插植行数:8行 | 江苏省 |  | 通用类
种植施肥机械 | 栽植机械 | 甜菜移栽机 | 1-2行甜菜移栽机 | 甜菜两垄移栽机 | 黑龙江北大荒众荣农机有限公司 | HB-SS20 | 行数：2；配套动力:≥55kW | 配套动力≥55KW；工作行数:2；株距调节范围:18.6CM-27.2CM | 黑龙江省 |  | 非通用类
种植施肥机械 | 栽植机械 | 甜菜移栽机 | 1-2行甜菜移栽机 | 甜菜两垄移栽机 | 黑龙江北大荒众荣农机有限公司 | HBT-2S | 行数：2；配套动力:≥26kW | 外形尺寸(长×宽×高)MM:1625×2800×1514；结构质量KG:430；配套动力KW:18.3~30；工作行数:2行 | 黑龙江省 |  | 非通用类
种植施肥机械 | 栽植机械 | 甜菜移栽机 | 1-2行甜菜移栽机 | 移栽机 | 重庆市万而能农业机械有限公司 | 2ZB-2 | 联接方式：三点式悬挂 行距调节范围（mm）： 300-400 移栽深度范围（mm）：40-110 移栽器型式：吊杯式 移栽器数量：2个 鸭嘴数量：4×2 传动轮型号：6.00-12 传动轮轮距（mm）：1252 传动方式：链传动 株距调节范围（mm）: 350-400 深度调节范围（mm）：40-80 作业行（垄）数（行）：2 整机质量（Kg）：650 外形尺寸（mm）： 1850×2290×2500 | 配套动力(KW):≥25.7联接方式:三点式悬挂行距调节范围(MM):300-400移栽深度范围(MM):40-110移栽器型式:吊杯式移栽器数量:2个鸭嘴数量:4×2传动轮型号:6.00-12传动轮轮距(MM):1252传动方式:链传动株距调节范围(MM):350-400深度调节范围(MM):40-80作业行(垄)数(行):2整机质量(KG):650外形尺寸(MM):1850×2290×2500 | 重庆 |  | 非通用类
种植施肥机械 | 栽植机械 | 甜菜移栽机 | 1-2行甜菜移栽机 | 定点定量施肥移栽机 | 山东五征集团有限公司 | 2ZBF-1 | 行数：1 | 行数:1；结构形式:悬挂式；栽植机构型式:吊杯式 | 山东省 |  | 非通用类
种植施肥机械 | 栽植机械 | 甜菜移栽机 | 3行及以上甜菜移栽机 | 甜菜四垄移栽机 | 黑龙江北大荒众荣农机有限公司 | HB-SS40 | 行数：4；配套动力:≥55kW | 外形尺寸:2485X4300X1538；结构质量:1100KG；配套动力:≥55KW | 黑龙江省 |  | 非通用类
种植施肥机械 | 施肥机械 | 施肥机（化肥） | 配套动力14.7KW及以上施肥机 | 撒肥机 | 阿拉尔万达农机有限公司 | 2F-36 | 配套动力：63kw；肥箱容积；1.3m³ | 配套动力:63KW；肥箱容积；1.3M3 | 新疆、黑龙江、内蒙古 |  | 非通用类
种植施肥机械 | 施肥机械 | 施肥机（化肥） | 配套动力14.7KW及以上施肥机 | 撒肥机 | 阿拉尔万达农机有限公司 | 2F-40 | 配套动力：63kw；肥箱容积；0.8m³ | 配套动力:63KW；肥箱容积；0.8M3 | 新疆、黑龙江、内蒙古 |  | 非通用类
种植施肥机械 | 施肥机械 | 施肥机（化肥） | 配套动力14.7KW及以上施肥机 | 单圆盘撒肥机 | 江苏闪锐现代农业设备制造有限公司 | 2FD-500 | 配套动力≥14.7kW |  | 全国 |  | 通用类
种植施肥机械 | 施肥机械 | 施肥机（化肥） | 配套动力14.7KW及以上施肥机 | 单圆盘撒肥机 | 江苏闪锐现代农业设备制造有限公司 | 2FD-750 | 配套动力≥14.7kW |  | 全国 |  | 通用类
种植施肥机械 | 施肥机械 | 施肥机（化肥） | 配套动力14.7KW及以上施肥机 | 离心式双盘 | 江苏闪锐现代农业设备制造有限公司 | 2F-1100 | 配套动力≥14.7kW |  | 全国 |  | 通用类
种植施肥机械 | 施肥机械 | 施肥机（化肥） | 配套动力14.7KW及以上施肥机 | 折叠式双排施肥机 | 新疆科农机械制造有限责任公司 | 2FZS-6.5 | 外形尺寸：3360*6620*1500 型式：牵引式折叠 传动方式：链传动 作业宽度：6520mm 肥箱容积：2.56m3 排肥机构形式：外槽轮 排肥量范围（公斤/亩）： 0-100公斤 理论生产率：20-30亩/小时 | 外形尺寸:3360*6620*1500型式:牵引式折叠传动方式:链传动作业宽度:6520MM肥箱容积:2.56M3排肥机构形式:外槽轮排肥量范围(公斤/亩):0-100公斤理论生产率:20-30亩/小时 | 新疆 |  | 非通用类
种植施肥机械 | 施肥机械 | 施肥机（化肥） | 配套动力14.7KW及以上施肥机 | 牵引式撒肥机 | 中联重机股份有限公司(原:奇瑞重工股份有限公司) | 2F-4000Q | 外形尺寸（长×宽×高mm）：4750×2200×1960；结构质量kg：1520；工作幅宽mm：8000～24000；肥箱容积m³：4；配套动力≥50kW | 配套动力:≥50KW；外形尺寸(长×宽×高MM):4750×2200×1960；结构质量KG:1520；工作幅宽MM:8000~24000；肥箱容积M3:4 | 安徽 |  | 非通用类
种植施肥机械 | 施肥机械 | 施肥机（化肥） | 配套动力14.7KW及以上施肥机 | 撒肥机 | 巴州爱地信农机制造有限公司 | 2F-9型 | 施肥种类：化肥，机具类型：普通施肥机，配套动力（kW）：25-36 | 外形尺寸(长×宽×高,MM):2880×2220×1850.型式:拨盘式.结构重量(KG):1000.配套动力(KW):30-48.动力输出转速:540转每分钟.肥箱容积(M3):2.4.甩肥盘数量:2个.撒肥宽度(MM):9000. | 新疆 |  | 非通用类
种植施肥机械 | 施肥机械 | 施肥机（化肥） | 配套动力14.7KW及以上施肥机 | 撒肥机 | 玛纳斯县双龙农牧机械有限公司 | 2F-10A | 外观尺寸（mm）:1150×1200×1500；整机重量：185kg ；作业速度：3-6km/h；肥箱容积：0.9m3 ；撒肥宽度：10-14mm；撒肥量：225-450kg/h；配套动力：30-50kW；撒肥方式：离心式撒布；配套动力转速：540r/min 。 |  | 新疆 |  | 非通用类
种植施肥机械 | 施肥机械 | 施肥机（化肥） | 配套动力14.7KW及以上施肥机 | 撒肥机 | 玛纳斯县双龙农牧机械有限公司 | 2F-10B | 外观尺寸（mm）:1200×1250×1500； 整机重量：160kg ；作业速度：3-6km/h ；工作幅宽：10m；肥箱容积：0.5L立方米 ；撒肥方式：离心式撒布；配套动力转速：540r/min；肥箱容积：0.5m3；撒肥方式：离心式撒布；撒肥宽度：10-14mm；撒肥量：225-450kg/m3；配套动力：15-25kW。 |  | 新疆 |  | 非通用类
种植施肥机械 | 施肥机械 | 施肥机（化肥） | 配套动力14.7KW及以上施肥机 | 施肥机 | 阿拉尔新思路农业机械制造有限责任公司 | 2F-1.5 | 开沟深度（㎜）：150-200；外形尺寸（㎜）：870×1300×1650；整机重量（㎏）：160；配套动力（kW）：20～40； |  | 新疆维吾尔自治区 |  | 非通用类
种植施肥机械 | 施肥机械 | 施肥机（化肥） | 普通施肥机(不含电动和灌溉施肥一体机) | 双圆盘离心式施肥机 | 上海世达尔现代农机有限公司 | 2FS-1200 | 外形尺寸：1640mm*1930mm*1270mm,施肥箱容量：1200L，排肥量调节方式/档数：手动/18档开度，圆盘离地面高度：750mm-800mm，圆盘直径：330mm，圆盘转速：916-980r/min，圆盘叶片排列方式：2片偏心成180度角排列，圆盘间距：110mm，最佳作业幅度：12-24m，连接方式：三点悬挂，输入转速：540r/min，运行速度:3.5-10km/h，作业能力：1.4-6.6hm3/h,重量：210kg | 外形尺寸:1640MM*1930MM*1270MM,施肥箱容量:1200L,排肥量调节方式/档数:手动/18档开度,圆盘离地面高度:750MM-800MM,圆盘直径:330MM,圆盘转速:916-980R/MIN,圆盘叶片排列方式:2片偏心成180度角排列,圆盘间距:110MM,最佳作业幅度:12-24M,连接方式:三点悬挂,输入转速:540R/MIN,运行速度:3.5-10KM/H,作业能力:1.4-6.6HM3/H,重量:210KG | 上海 |  | 非通用类
种植施肥机械 | 施肥机械 | 撒肥机（厩肥） | 其他撒肥机 | 厩肥撒播机 | 上海世达尔现代农机有限公司 | 2FSQ-4.6 | 机体尺寸：5160mm*2130mm*1980mm,空载重量：1300kg，最大载重：3000kg，最大装载容积：4.6m³，输送链和输送杆速度：分5档可调，破碎形式：横轴破碎叶片，驱动方式：拖拉机动力输出，抛撒宽度：3m，肥料种类：发酵牛粪（厩肥），作业速度:3-8hm2/h，配套动力：36-73kW | 机体尺寸:5160MM*2130MM*1980MM,空载重量:1300KG,最大载重:3000KG,最大装载容积:4.6M3,输送链和输送杆速度:分5档可调,破碎形式:横轴破碎叶片,驱动方式:拖拉机动力输出,抛撒宽度:3M,肥料种类:发酵牛粪(厩肥),作业速度:3-8HM2/H,配套动力:36-73KW | 上海 |  | 非通用类
种植施肥机械 | 施肥机械 | 撒肥机（厩肥） | 其他撒肥机 | 厩肥撒播机 | 上海世达尔现代农机有限公司 | 2FSQ-10.7(TMS10700) | 机体尺寸：7250mm*2900mm*2400mm,箱体尺寸：5300mm*1850mm*750mm,空载重量：2800kg，最大载重：8600kg，最大装载容积：10.7m³，输送链和输送杆速度：分5档可调，破碎形式：横轴破碎叶片，驱动方式：拖拉机动力输出，轮胎直径：1080mm，轮胎宽度：420mm，主破碎器安装刀数：16把，上部破碎器安装刀数：16把，肥料种类：发酵牛粪（厩肥），配套动力：50.7kW | 机体尺寸:7250MM*2900MM*2400MM,箱体尺寸:5300MM*1850MM*750MM,空载重量:2800KG,最大载重:8600KG,最大装载容积:10.7M3,输送链和输送杆速度:分5档可调,破碎形式:横轴破碎叶片,驱动方式:拖拉机动力输出,轮胎直径:1080MM,轮胎宽度:420MM,主破碎器安装刀数:16把,上部破碎器安装刀数:16把,肥料种类:发酵牛粪(厩肥),配套动力:50.7KW | 上海 |  | 非通用类
种植施肥机械 | 施肥机械 | 撒肥机（厩肥） | 其他撒肥机 | 撒肥机 | 常州雪绒花机械制造有限公司 | 2M-200 | 非摆动式，200L≤肥箱容积 |  | 江苏省 |  | 非通用类
种植施肥机械 | 施肥机械 | 撒肥机（厩肥） | 其他撒肥机 | 离心式撒肥机 | 克拉玛依五五机械制造有限责任公司 | 2F-12 | 作业幅宽12m；容积3m3 | 作业幅宽12M；容积3M3；外形尺寸:2800×2130×1850MM；整机质量:1123KG；作业速度:7-8KM/H；作业幅宽:12-15M；撒肥均匀度:≥90%；工作可靠性:≥95%；配套动力:≥30KW；工作效率:≥125亩/小时. | 新疆 |  | 非通用类
种植施肥机械 | 施肥机械 | 撒肥机（厩肥） | 摆动式撒肥机 | 撒肥机 | 石河子市光大农机有限公司 | 2F-24 | 双盘，肥箱容积1200L | 2F-24:肥料箱容量(L):1200；撒播幅宽(M):12-24(粒状化肥)；作业能力(HM2/H):1.9-8.4(粒状化肥)；排肥量一致性变异系数(%):≤13；施肥均匀性变异系数(%):≤40；作业速度(KM/H):2.5-8；配套动力(KW):51.5-75.5(轮式拖拉机)；匹配拖拉机PTO转速(R/MIN):500-540. | 新疆省 |  | 非通用类
种植施肥机械 | 施肥机械 | 中耕追肥机 | 作业幅宽3M-6M中耕追肥机 | 中耕追肥机 | 克拉玛依五五机械制造有限责任公司 | 3ZF-5.4 | 作业幅宽5.4m； | 作业幅宽5.4M；作业深度:8-12MM、作业行距(MM):400-700、作业行数(行):8、结构质量:767、外型尺寸(M):3.08×6.03×1.4、排肥机构形式:槽轮式、肥箱容积(L):80、排肥量范围(公斤/亩):0-100、运输间隙:>370MM、作业速度:4-6KM/H、理论生产率:21-32亩/小时、配套动力:≥44KW. | 新疆 |  | 非通用类
种植施肥机械 | 施肥机械 | 中耕追肥机 | 作业幅宽3M-6M中耕追肥机 | 中耕追肥机 | 新疆科神农业装备科技开发股份有限公司 | 3ZF-4.8 | 作业幅宽（m）：5.2 | 作业幅宽(M):5.2,配套动力:大于40KW | 新疆 |  | 非通用类
种植施肥机械 | 施肥机械 | 中耕追肥机 | 作业幅宽3M-6M中耕追肥机 | 中耕追肥机 | 奎屯吾吾农机制造有限公司 | 3ZF-5.0 | 工作幅宽：5000mm，排肥形式：外槽轮式，三点悬挂，传动方式：链条传动。 | 长×宽×高(MM):2560×5240×1220；工作幅宽:5000MM；排肥形式:外槽轮式；三点悬挂；传动方式:链条传动. | 新疆 |  | 非通用类
种植施肥机械 | 地膜机械 | 残膜回收机 | 拔杆式残膜回收机,工作幅宽2M及以上 | 立杆楼膜机 | 克拉玛依五五机械制造有限责任公司 | 4LM-4.5 | 作业幅宽4.5m； | 作业幅宽4.5M；外形尺寸:1385×4510×885MM；机质量:418KG；作业速度:4-6KM/H；作业幅宽:4500MM；残膜回收率:≥80%；工作可靠性:≥95%；配套动力:≥23KW；工作效率:≥30亩/小时. | 新疆 |  | 非通用类
种植施肥机械 | 地膜机械 | 残膜回收机 | 拔杆式残膜回收机,工作幅宽2M及以上 | 链耙式立杆收膜机 | 克拉玛依五五机械制造有限责任公司 | 4LM-2.0 | 作业幅宽2.0m；链耙式 | 作业幅宽2.0M；链耙式；外形尺寸:2930×2280×1600MM；配套动力:≥47.8KW；作业速度:3-6KM/H；工作幅宽:2.0M；作业小时生产率:≥1.0HM2/H；工作深度:2-5CM；残膜回收率:≥80%；整机质量:1087KG. | 新疆 |  | 非通用类
种植施肥机械 | 地膜机械 | 残膜回收机 | 拔杆式残膜回收机,工作幅宽2M及以上 | 弹齿式搂膜机 | 新疆昌大农机制造有限责任公司 | 4ML-3.0 | 工作方式：拔杆起膜，工作幅宽3m | 工作方式:拔杆起膜,工作幅宽3M,外型尺寸(长宽高)MM,900*3200*800 | 100 |  | 非通用类
种植施肥机械 | 地膜机械 | 残膜回收机 | 拔杆式残膜回收机,工作幅宽2M及以上 | 棉花拔杆起膜机 | 昌吉市金世通农机制造有限公司 | 4MBQ-2.05 | 工作幅宽：2.28米，带秸秆拔杆功能 | 工作幅宽:2.28米,带秸秆拔杆功能,配套动力:80-90马力,三点悬挂连接,后输出轴转动. | 新疆 |  | 非通用类
种植施肥机械 | 地膜机械 | 残膜回收机 | 拔杆式残膜回收机,工作幅宽2M及以上 | 棉花拔杆起膜机 | 昌吉市金世通农机制造有限公司 | 4MBQ-2.5 | 工作幅宽：3米 带秸秆拔杆功能 | 工作幅宽:3米,带秸秆拔杆功能,配套动力:80-90马力,三点悬挂连接,后输出轴转动. | 新疆 |  | 非通用类
种植施肥机械 | 地膜机械 | 残膜回收机 | 拔杆式残膜回收机,工作幅宽2M及以上 | 棉花拔杆起膜机 | 昌吉市金世通农机制造有限公司 | 4MBQ-3.0 | 工作幅宽：3.35米 带秸秆拔杆功能 | 工作幅宽:3.35米,带秸秆拔杆功能,配套动力:80-100马力,三点悬挂连接,后输出轴转动. | 新疆 |  | 非通用类
种植施肥机械 | 地膜机械 | 残膜回收机 | 拔杆式残膜回收机,工作幅宽1.4M-2M | 棉花拔杆起膜机 | 昌吉市金世通农机制造有限公司 | 4MBQ-1.45 | 工作幅宽：1.67米，带秸秆拔杆功能 | 工作幅宽:1.67米,带秸秆拔杆功能,配套动力:30-45马力,三点悬挂连接,后输出轴转动. | 新疆 |  | 非通用类
种植施肥机械 | 地膜机械 | 残膜回收机 | 拔杆式残膜回收机,工作幅宽1.4M-2M | 残膜回收与秸秆粉碎联合作业机 | 克拉玛依五五机械制造有限责任公司 | 4CMS-1.5 | 作业幅宽1.5m；带秸秆粉碎功能（深缩齿式） | 作业幅宽1.5M；带秸秆粉碎功能(深缩齿式)；外型尺寸(M):4.87×2.32×2.5；配套动力:≥58KW；整机质量:1670KG；作业速度:4-6KM/H；工作幅宽:1.55M；作业小时生产率:≥1.0HM2/H；残膜回收率:≥80%；工作深度:0~30MM；棉秆平均粉碎长度:≤120MM；使用有效度:≥90%；连接形式:牵引式、排膜方式:自动卸膜. | 新疆 |  | 非通用类
种植施肥机械 | 地膜机械 | 残膜回收机 | 拔杆式残膜回收机,工作幅宽1.4M-2M | 链耙式残地膜回收机 | 克拉玛依五五机械制造有限责任公司 | 4CML-1.5 | 作业幅宽1.5m；链耙式 | 作业幅宽1.5M；链耙式；外形尺寸:2850×1590×1600MM；配套动力:≥44KW；作业速度:3-6KM/H；工作幅宽:1.5M；作业小时生产率:≥1.0HM2/H；工作深度:2-5CM；残膜回收率:≥80%；整机质量:950KG. | 新疆 |  | 非通用类
种植施肥机械 | 地膜机械 | 残膜回收机 | 带秸秆粉碎功能残膜回收机,工作幅宽1.8M及以上 | 残膜回收与秸秆粉碎联合作业机 | 克拉玛依五五机械制造有限责任公司 | 4CMS-2.0 | 作业幅宽2.0m；带秸秆粉碎功能（深缩齿式） | 作业幅宽2.0M；带秸秆粉碎功能(深缩齿式)；外型尺寸(M):4.9×2.99×2.64；配套动力:≥88.2KW；作业速度:4-6KM/H；整机质量:2230KG；工作幅宽:2.0M；作业小时生产率:≥1.0HM2/H；残膜回收率:≥80%；工作深度:0~30MM；棉秆平均粉碎长度:≤120MM；使用有效度:≥90%；连接形式:牵引式、排膜方式:自动卸膜. | 新疆 |  | 非通用类
种植施肥机械 | 地膜机械 | 残膜回收机 | 带秸秆粉碎功能残膜回收机,工作幅宽1.8M及以上 | 棉秸秆还田及残膜回收联合作业机 | 新疆农业科学院农业工程公司 | 4JSM-2.1 | 外形尺寸（长×宽×高）mm：3010×1850×1885；重量kg：2200；配套动力kW：66～88（90～120马力）；液压阀输出配套：≥2路；挂结方式：悬挂式；工作幅宽mm：1400～1800；作业速度km/h：≥6.5；作业生产率；亩/ｈ：12～15；残膜拾净率%：82。 | 外形尺寸(长×宽×高)MM:3010×1850×1885；重量KG:2200；配套动力KW:66~88(90~120马力)；液压阀输出配套:≥2路；挂结方式:悬挂式；工作幅宽MM:1400~1800；作业速度KM/H:≥6.5；作业生产率；亩/H:12~15；残膜拾净率%:82. | 新疆 |  | 非通用类
种植施肥机械 | 地膜机械 | 残膜回收机 | 带秸秆粉碎功能残膜回收机,工作幅宽1.8M及以上 | 棉秸秆还田及残膜回收联合作业机 | 新疆农业科学院农业工程公司 | 4JSM-1800A1 | 外形尺寸（长×宽×高）mm：4700×2610×1820；重量kg：1720；配套动力kW：55～70（75～100马力）；液压阀输出配套：≥2路；挂结方式:牵引式；工作幅宽mm：1400～1800；作业速度km/h：≥6.5；作业生产率；亩/h：12～15；残膜回收率%：83。 | 外形尺寸(长×宽×高)MM:4700×2610×1820；重量KG:1720；配套动力KW:55~70(75~100马力)；液压阀输出配套:≥2路；挂结方式:牵引式；工作幅宽MM:1400~1800；作业速度KM/H:≥6.5；作业生产率；亩/H:12~15；残膜回收率%:83 | 新疆 |  | 非通用类
种植施肥机械 | 地膜机械 | 残膜回收机 | 扒齿搂膜式或其他残膜回收机,工作幅宽3M以上 | 弹齿式残膜回收机 | 昌吉市金世通农机制造有限公司 | 4CM-4.0 | 工作幅宽：4米 | 工作幅宽:4米,配套动力:30-40马力,连接方式:三点悬挂式 | 新疆 |  | 非通用类
种植施肥机械 | 地膜机械 | 残膜回收机 | 扒齿搂膜式或其他残膜回收机,工作幅宽3M以上 | 弹齿式残膜回收机 | 昌吉市金世通农机制造有限公司 | 4CM-5.0 | 工作幅宽：5米 | 工作幅宽:5米,配套动力:40-55马力,连接方式:三点悬挂式 | 新疆 |  | 非通用类
种植施肥机械 | 地膜机械 | 残膜回收机 | 扒齿搂膜式或其他残膜回收机,工作幅宽3M以上 | 弹齿式残膜回收机 | 昌吉市金世通农机制造有限公司 | 4CM-6.0 | 工作幅宽：6米 | 工作幅宽:6米,配套动力:55-65马力,连接方式:三点悬挂式 | 新疆 |  | 非通用类
种植施肥机械 | 地膜机械 | 残膜回收机 | 扒齿搂膜式或其他残膜回收机,工作幅宽3M以上 | 残膜回收机 | 石河子市鑫昌盛农机有限公司 | 4CM-6.6 | 机引式，工作方式：扒齿搂膜式或其他式，工作幅宽＞3m | 外形尺寸(MM):660*140*125.配套动力(KW):50-80.整机重量(KG):550. | 新疆 |  | 非通用类
种植施肥机械 | 地膜机械 | 残膜回收机 | 扒齿搂膜式或其他残膜回收机,工作幅宽3M以上 | 残膜回收机 | 石河子市鑫昌盛农机有限公司 | 4CM-4.8 | 机引式，工作方式：扒齿搂膜式或其他式，工作幅宽＞3m | 外形尺寸(MM):480*140*125.整机重量(KG):400.配套动力(KW):40-60. | 新疆 |  | 非通用类
种植施肥机械 | 地膜机械 | 残膜回收机 | 扒齿搂膜式或其他残膜回收机,工作幅宽3M以上 | 残膜回收机 | 阿克苏精准农机制造有限责任公司 | 4CM-4 | 外形尺寸（长×宽×高），mm:1600×4850×1030, 配套动力（KW)：55.2，重量（kg):1000,工作幅宽（mm):4055,扎膜装置型式：伸缩杆齿式，扎膜滚筒直径（mm):Φ480，芯轴直径（mm):Φ160，钉齿排数（排）：16×2，钉齿数量（个）：16×24×2，钉齿排列方式：交错排列，钉齿长度（mm):200，钉齿间距（mm):75，钉齿伸缩量（mm):80，蜕膜装置，蜕膜方式：液压自动蜕膜，油缸数量（个）：2，最小离地间隙（mm):≥365，挂结形式：三点悬挂。 | 外形尺寸(长×宽×高),MM:1600×4850×1030,配套动力(KW):55.2,重量(KG):1000,工作幅宽(MM):4055,扎膜装置型式:伸缩杆齿式,扎膜滚筒直径(MM):Φ480,芯轴直径(MM):Φ160,钉齿排数(排):16×2,钉齿数量(个):16×24×2,钉齿排列方式:交错排列,钉齿长度(MM):200,钉齿间距(MM):75,钉齿伸缩量(MM):80,蜕膜装置,蜕膜方式:液压自动蜕膜,油缸数量(个):2,最小离地间隙(MM):≥365,挂结形式:三点悬挂. | 新疆 |  | 非通用类
种植施肥机械 | 地膜机械 | 残膜回收机 | 扒齿搂膜式或其他残膜回收机,工作幅宽3M以上 | 立杆式残膜回收机 | 新疆天诚农机具制造有限公司 | 4ML-5.0 | 机引式，工作方式：扒齿搂膜式或其他式，工作幅宽＞3m | 机引式,工作方式:扒齿搂膜式或其他式,工作幅宽>3M | 新疆 |  | 非通用类
种植施肥机械 | 地膜机械 | 残膜回收机 | 扒齿搂膜式或其他残膜回收机,工作幅宽3M以上 | 弹齿式残膜回收机 | 奎屯吾吾农机制造有限公司 | 4CM-3.0 | 幅宽：3200，排数：3排，每排弹齿数：31个， | 长×宽×高(MM):1480×3000×950；工作幅宽:3000；排数:3排；每排弹齿数:30、37、31×2个；弹齿直径:6~11；卸膜杆:三排；钢筋直径:Φ12 | 新疆 |  | 非通用类
种植施肥机械 | 地膜机械 | 残膜回收机 | 扒齿搂膜式或其他残膜回收机,工作幅宽3M以上 | 弹齿式残膜回收机 | 奎屯吾吾农机制造有限公司 | 4CM-4.0 | 幅宽：4000，排数：3排，每排弹齿数：38个， | 长×宽×高(MM):1100×4300×1400；工作幅宽:4000；排数:3排；每排弹齿数:38个；弹齿直径:6~11；卸膜杆:三排；钢筋直径:Φ12 | 新疆 |  | 非通用类
种植施肥机械 | 地膜机械 | 残膜回收机 | 扒齿搂膜式或其他残膜回收机,工作幅宽3M以上 | 弹齿式残膜回收机 | 奎屯吾吾农机制造有限公司 | 4CM-5.0 | 幅宽：3200，排数：3排，每排弹齿数：48个， | 长×宽×高(MM):1500×5300×900；工作幅宽:5000；排数:3排；每排弹齿数:48个、62、51×2；弹齿直径:6~12；卸膜杆:三排；钢筋直径:Φ12 | 新疆 |  | 非通用类
种植施肥机械 | 地膜机械 | 残膜回收机 | 扒齿搂膜式或其他残膜回收机,工作幅宽3M以上 | 立杆搂膜机 | 奎屯吾吾农机制造有限公司 | 4CM-4.2 | 幅宽：4200，排数：2排，每排弹齿数：32个， | 长×宽×高(MM):1100×5300×1250；工作幅宽:3200；排数:3排；每排弹齿数:48个；弹齿直径:6~12；卸膜杆:三排；钢筋直径:Φ12 | 新疆 |  | 非通用类
种植施肥机械 | 地膜机械 | 残膜回收机 | 扒齿搂膜式或其他残膜回收机,工作幅宽1M-3M | 残膜捡拾机 | 临洮县洮阳农机有限责任公司 | 1FMJ-130型 | 外形尺寸（长×宽×高）：1410×1300×1170（mm），结构形式：耙齿式（/）,配套动力：11-29.4（kW），整机质量：80（kg）,作业幅宽:130(cm),捡拾方式：耙齿捡拾（/），联接方式：三点悬挂（/）,作业速度：0.76（km/h），纯工作小时生产率：0.355（hm²/h），运输间隙：400（mm），脱膜机构型式：拔杆式（/），集膜型式：耙齿式集膜 |  | 甘肃省 |  | 非通用类
种植施肥机械 | 地膜机械 | 残膜回收机 | 扒齿搂膜式或其他残膜回收机,工作幅宽1M-3M | 农田废膜捡拾机 | 宁夏新大众机械有限公司 | 1FMJ-120 | 配套动力：≥25kW，外形尺寸：2900×1370×1000mm，作业宽幅：1200mm，作业速度：3-5km/h，整机质量：417kg | 配套动力:≥25KW,外形尺寸:2900×1370×1000MM,作业宽幅:1200MM,作业速度:3-5KM/H,整机质量:417KG | 宁夏 |  | 非通用类
种植施肥机械 | 地膜机械 | 残膜回收机 | 扒齿搂膜式或其他残膜回收机,工作幅宽1M-3M | 弹齿式残膜回收机 | 昌吉市金世通农机制造有限公司 | 4CM-3.0 | 工作幅宽：3米 | 工作幅宽:3米,配套动力:25-35马力,连接方式:三点悬挂式 | 新疆 |  | 非通用类
田间管理机械 | 中耕机械 | 埋藤机 | 工作幅宽≥60CM埋藤机 | 葡萄埋藤及旋耕两用机 | 敦煌市祥农农业机械有限责任公司 | 3LG-100型 | 工作幅宽：100cm | 外形尺寸(长×宽×高)MM950×1240×880生产率HM2/(H·M)0.12~0.17运输间隙MM400挂接类型/三点悬挂式传动方式/齿轮传动结构质量KG283抛土刀形式/螺旋式抛土刀数量把23刀轴转速R/MIN540抛土距离CM400最大抛土高度CM40最大抛土宽度CM110抛土刀排列方式/螺旋式工作幅宽CM100耕深CM8~12联接方式/齿轮联接作业速度KM/H1~3生产率HM2/H0.12~0.23 | 甘肃省 |  | 非通用类
田间管理机械 | 中耕机械 | 埋藤机 | 工作幅宽≥60CM埋藤机 | 葡萄开沟埋藤机 | 吐鲁番市润翔设施农业有限公司 | 3PKM-60 | 工作幅度≥60 | 机具质量:130KG,外形尺寸(长×宽×高):1350×1325×1050MM,开沟深度:300-500MM,沟面宽度:600MM,形式:直抛式,标定功率:30-44KW,挂接方式:三点悬挂. | 新疆 |  | 非通用类
田间管理机械 | 中耕机械 | 埋藤机 | 工作幅宽≥60CM埋藤机 | 葡萄埋藤机 | 五家渠市巨王伟业科技开发有限责任公司 | 3PM-120 | 主要用于葡萄越冬掩埋葡萄藤作业 | 最大抛土距离MM:≥1000；整机重量KG:810；工作幅宽CM:120；取土器型式:犁刀式；挂接方式:三点悬挂；动力输出轴转速R/MIN:540；作业速度KM/H:1.6；最大覆土高度MM:≥250；覆土宽度MM:600~1400；外形尺寸MM:2670X1780X1290. | 新疆省 |  | 非通用类
田间管理机械 | 植保机械 | 喷杆式喷雾机（含牵引式、自走式、悬挂式喷杆喷雾机） | 12m以下悬挂及牵引式喷杆喷雾机 | 喷杆式喷雾机 | 奎屯宏泉植保机械有限公司 | 3WP-480型 | 喷幅7.8m；功率≥30kW；形式：悬挂式 | 喷幅7.8M；功率≥30KW；形式:悬挂式 | 新疆 |  | 通用类
田间管理机械 | 植保机械 | 喷杆式喷雾机（含牵引式、自走式、悬挂式喷杆喷雾机） | 12m以下悬挂及牵引式喷杆喷雾机 | 喷杆式喷雾机 | 邯郸市沃达丰农业药械有限公司 | 3W-400-10 | 喷幅：10m, 结构形式： 悬挂式 |  | 河北省 |  | 通用类
田间管理机械 | 植保机械 | 喷杆式喷雾机（含牵引式、自走式、悬挂式喷杆喷雾机） | 12m以下悬挂及牵引式喷杆喷雾机 | 悬挂式喷杆喷雾机 | 现代农装科技股份有限公司 | 3WX-400 | 型式：悬挂式，喷杆喷幅(m)：6，外形尺寸(mm):1170×2100×1290，药箱容量(L)：400 |  | 北京 |  | 通用类
田间管理机械 | 植保机械 | 喷杆式喷雾机（含牵引式、自走式、悬挂式喷杆喷雾机） | 12m以下悬挂及牵引式喷杆喷雾机 | 喷杆式喷雾机 | 北京丰茂植保机械有限公司 | 3W-300 | 喷幅8m；形式：悬挂式 | 1、名称:喷杆式喷雾机,2、商标:/,3、规格型号:3W-300,4、型式:悬挂式,5、运输状态外形尺寸(长X宽X高)1835X1003X1385(MM),6、药箱容量:300L,7、喷杆作业(整机作业)常用工作压力:0.2-0.4(MPA),8、喷杆喷幅:8(M),9、喷套泵:隔膜泵,10、工作压力:≤3.0(MPA),11、流量:≤40(L/MIN),12、转速:450-550(R/MIN),13、配套喷头:扇形雾喷头,14、数量:16(个)15、喷量(单个):1.18(L/MIN)(0.3MPA压力下) | 北京 |  | 通用类
田间管理机械 | 植保机械 | 喷杆式喷雾机（含牵引式、自走式、悬挂式喷杆喷雾机） | 12m以下悬挂及牵引式喷杆喷雾机 | 喷杆式喷雾机 | 北京丰茂植保机械有限公司 | 3W-400 | 喷幅10m；形式：悬挂式 | 1、名称:喷杆式喷雾机,2、商标:/,3、规格型号:3W-400,4、型式:悬挂式,5、运输状态外形尺寸(长X宽X高)2100X1040X1400(MM),6、药箱容量:400(L),7、喷杆作业(整机作业)常用工作压力:0.2-0.4(MPA),8、喷杆喷幅:10(M),9、配套泵:隔膜泵,10、工作压力:≤3.0(MPA),11、流量:≤40(L/MIN),12、转速:450-550(R/MIN),13、配套喷头:扇形雾喷头,14、数量:20(个),15、喷量(单个):1.18(L/MIN)(0.3MPA压力下) | 北京 |  | 通用类
田间管理机械 | 植保机械 | 喷杆式喷雾机（含牵引式、自走式、悬挂式喷杆喷雾机） | 12m以下悬挂及牵引式喷杆喷雾机 | 悬挂式喷杆喷雾机 | 山东永佳动力股份有限公司 | 3WX-450 | 动力连接形式：拖拉机悬挂式，喷幅（m）：8 |  | 山东省 |  | 通用类
田间管理机械 | 植保机械 | 喷杆式喷雾机（含牵引式、自走式、悬挂式喷杆喷雾机） | 12m以下悬挂及牵引式喷杆喷雾机 | 悬挂式喷杆喷雾机 | 邯郸市升华机械制造有限公司 | 3WSH100型 | 配套动力：≧25马力；药箱容量：400L；喷幅：8米；外形尺寸：1950*880*1150mm； |  | 河北省 |  | 通用类
田间管理机械 | 植保机械 | 喷杆式喷雾机（含牵引式、自走式、悬挂式喷杆喷雾机） | 12m以下悬挂及牵引式喷杆喷雾机 | 悬挂式喷杆喷雾机 | 邯郸市升华机械制造有限公司 | 3WSH100A型 | 配套动力：≧30马力；药箱容量：650L；喷幅：10米；外形尺寸：2180*1200*1700mm； |  | 河北省 |  | 通用类
田间管理机械 | 植保机械 | 喷杆式喷雾机（含牵引式、自走式、悬挂式喷杆喷雾机） | 12m以下悬挂及牵引式喷杆喷雾机 | 悬挂式喷杆喷雾机 | 浙江勇力机械有限公司 | 3WPX-200 | 形式：悬挂式；喷幅：6m；喷杆作业（整机作业）常用工作压力:0.2-0.5MPa；配套喷头型式：扇形雾喷头 | 型式:悬挂式；喷幅:6M；喷杆作业(整机作业)常用工作压力:0.2-0.5MPA；配套喷头型式:扇形雾喷头 | 浙江省 |  | 通用类
田间管理机械 | 植保机械 | 喷杆式喷雾机（含牵引式、自走式、悬挂式喷杆喷雾机） | 12m以下悬挂及牵引式喷杆喷雾机 | 悬挂喷雾机 | 邯郸县诚工亿众农业药械有限公司 | 3W-400-8 | 需配套拖拉机动力：≥18马力,喷杆喷幅：8m,结构形式：悬挂式,药箱容量：400L,配套泵型式：隔膜泵,配套泵工作压力：2.5MPa,配套泵流量：55l/min,配套泵转速：550~600r/min。 |  | 河北省 |  | 通用类
田间管理机械 | 植保机械 | 喷杆式喷雾机（含牵引式、自走式、悬挂式喷杆喷雾机） | 12m以下悬挂及牵引式喷杆喷雾机 | 喷杆式喷雾机 | 浙江三农机械有限公司 | SN-280-6 | 喷幅6m；形式：悬挂式 |  | 浙江省 |  | 通用类
田间管理机械 | 植保机械 | 喷杆式喷雾机（含牵引式、自走式、悬挂式喷杆喷雾机） | 12m以下悬挂及牵引式喷杆喷雾机 | 喷杆式喷雾机 | 浙江三农机械有限公司 | SN-350-8 | 喷幅8m；形式：悬挂式 |  | 浙江省 |  | 通用类
田间管理机械 | 植保机械 | 喷杆式喷雾机（含牵引式、自走式、悬挂式喷杆喷雾机） | 12m以下悬挂及牵引式喷杆喷雾机 | 喷杆式喷雾机 | 台州信溢农业机械有限公司 | XY-300/6 | 配套动力功率：14.7KW；喷杆喷幅：6m；结构形式：悬挂式;药箱容量：300L；配套泵型式：隔膜泵；配套泵工作压力：3MPa；配套泵流量：30 l/min；配套泵转速：550r/min。 |  | 浙江省 |  | 通用类
田间管理机械 | 植保机械 | 喷杆式喷雾机（含牵引式、自走式、悬挂式喷杆喷雾机） | 12m以下悬挂及牵引式喷杆喷雾机 | 喷杆式喷雾机 | 台州信溢农业机械有限公司 | XY-300/8 | 配套动力功率：14.7KW；喷杆喷幅：8m；结构形式：悬挂式;药箱容量：300L；净重：115kg；外形尺寸（mm）：1900×1000×1600。配套泵型式：隔膜泵；配套泵工作压力：3MPa；配套泵流量：55 l/min；配套泵转速：550r/min。 |  | 浙江省 |  | 通用类
田间管理机械 | 植保机械 | 喷杆式喷雾机（含牵引式、自走式、悬挂式喷杆喷雾机） | 12—18m悬挂及牵引式喷杆喷雾机 | 喷杆式喷雾机 | 台州信溢农业机械有限公司 | XY-650 | 配套动力功率：36.75KW；喷杆喷幅：12m；结构形式：悬挂式;药箱容量：650L；配套泵型式：隔膜泵；配套泵工作压力：0-3MPa；配套泵流量：55 l/min；配套泵转速：550-600r/min。 |  | 浙江省 |  | 通用类
田间管理机械 | 植保机械 | 喷杆式喷雾机（含牵引式、自走式、悬挂式喷杆喷雾机） | 12—18m悬挂及牵引式喷杆喷雾机 | 喷杆式喷雾机 | 台州信溢农业机械有限公司 | XY-1000/16 | 配套动力：≥80马力；喷杆喷幅：16m；结构形式：悬挂式;药箱容量：1000L；净重：560kg；外形尺寸（mm）：1300×2200×2650。配套泵型式：隔膜泵；配套泵工作压力：4MPa；配套泵流量：130~140 l/min；配套泵转速：550r/min。 |  | 浙江省 |  | 通用类
田间管理机械 | 植保机械 | 喷杆式喷雾机（含牵引式、自走式、悬挂式喷杆喷雾机） | 12—18m悬挂及牵引式喷杆喷雾机 | 喷杆式喷雾机 | 博尔塔拉蒙古自治州兴旺科技有限责任公司 | 3WP-400型 | 喷幅:12.5m；形式：悬挂式 | 喷幅:12.5M；形式:悬挂式；药箱容积:400L； | 新疆 |  | 通用类
田间管理机械 | 植保机械 | 喷杆式喷雾机（含牵引式、自走式、悬挂式喷杆喷雾机） | 12—18m悬挂及牵引式喷杆喷雾机 | 喷杆式喷雾机 | 博尔塔拉蒙古自治州兴旺科技有限责任公司 | 3WP-1000型 | 喷幅:12.9m；形式：牵引式 | 喷幅:12.9M；形式:牵引式；药箱容积:1000L； | 新疆 |  | 通用类
田间管理机械 | 植保机械 | 喷杆式喷雾机（含牵引式、自走式、悬挂式喷杆喷雾机） | 12—18m悬挂及牵引式喷杆喷雾机 | 喷杆式喷雾机 | 博尔塔拉蒙古自治州兴旺科技有限责任公司 | 3WP-2000型 | 喷幅:13.1m；形式：牵引式 | 喷幅:13.1M；形式:牵引式；药箱容积:2000L | 新疆 |  | 通用类
田间管理机械 | 植保机械 | 喷杆式喷雾机（含牵引式、自走式、悬挂式喷杆喷雾机） | 12—18m悬挂及牵引式喷杆喷雾机 | 喷杆式喷雾机 | 博尔塔拉蒙古自治州兴旺科技有限责任公司 | 3WP-2500型 | 喷幅:15.9m；形式：牵引式 | 喷幅:15.9M；形式:牵引式；药箱容积:2500L； | 新疆 |  | 通用类
田间管理机械 | 植保机械 | 喷杆式喷雾机（含牵引式、自走式、悬挂式喷杆喷雾机） | 12—18m悬挂及牵引式喷杆喷雾机 | 悬挂式喷杆喷雾机 | 呼图壁县华伟机械有限责任公司 | 3WPX-500型 | 12m≤喷幅＜18m；形式：悬挂及牵引式 | 外形尺寸:1080X3040X1340,作业幅宽:12.5M药箱容积:500L,工作压力:0.3-0.5MPA,配套动力22-48KW,传动轴转速:500-600转/分.喷杆展开形式:人工折叠. | 新疆 |  | 通用类
田间管理机械 | 植保机械 | 喷杆式喷雾机（含牵引式、自走式、悬挂式喷杆喷雾机） | 12—18m悬挂及牵引式喷杆喷雾机 | 悬挂式喷杆喷雾机 | 呼图壁县华伟机械有限责任公司 | 3WPX-600型 | 12m≤喷幅＜18m；形式：悬挂及牵引式 | 外形尺寸:1080X3040X1400,作业幅宽:12.5M药箱容积:600L,工作压力:0.3-0.5MPA,配套动力22-48KW,传动轴转速:500-600转/分.喷杆展开形式:人工折叠. | 新疆 |  | 通用类
田间管理机械 | 植保机械 | 喷杆式喷雾机（含牵引式、自走式、悬挂式喷杆喷雾机） | 12—18m悬挂及牵引式喷杆喷雾机 | 悬挂喷雾机 | 邯郸县诚工亿众农业药械有限公司 | 3W-1000-14 | 需配套拖拉机动力：≥70马力,喷杆喷幅：14m,结构形式：悬挂式,药箱容量：1000L,配套泵型式：隔膜泵,配套泵工作压力：3.0MPa,配套泵流量：55l/min,配套泵转速：550~600r/min。 |  | 河北省 |  | 通用类
田间管理机械 | 植保机械 | 喷杆式喷雾机（含牵引式、自走式、悬挂式喷杆喷雾机） | 12—18m悬挂及牵引式喷杆喷雾机 | 悬挂喷雾机 | 邯郸县诚工亿众农业药械有限公司 | 3WZ-1000-16 | 需配套拖拉机动力：≥70马力,喷杆喷幅：16m,结构形式：悬挂式,药箱容量：1000L,配套泵型式：隔膜泵,配套泵工作压力：3.0MPa,配套泵流量：160 l/min,配套泵转速：550r/min。 |  | 河北省 |  | 通用类
田间管理机械 | 植保机械 | 喷杆式喷雾机（含牵引式、自走式、悬挂式喷杆喷雾机） | 12—18m悬挂及牵引式喷杆喷雾机 | 喷杆式喷雾机 | 石河子市三丰富业农机工贸有限公司 | 3WP-500 | 工作幅宽（m）：13.67 ；配套动力(kW)：29～45 ；外形尺寸(mm)：1000×12500×1500 ；药箱容积(L)：500 ；整机重量（kg)：120 ；动力传动轴转速（r/min):540 ；喷杆上各喷头喷雾量异系数（%）：≤15 ；喷雾压力（Mpa）：0.30～0.50；结构型式：喷杆式 ；挂接型式：三点悬挂 。 | 工作幅宽(M):13.67；配套动力(KW):22-29；外形尺寸(MM):1000×12500×1500；药箱容积(L):500；整机重量(KG):120；动力传动轴转速(R/MIN):540；喷杆上各喷头喷雾量异系数(%):≤15；喷雾压力(MPA):0.30~0.50；结构型式:喷杆式；挂接型式:三点悬挂. | 新疆 |  | 通用类
田间管理机械 | 植保机械 | 喷杆式喷雾机（含牵引式、自走式、悬挂式喷杆喷雾机） | 12—18m悬挂及牵引式喷杆喷雾机 | 悬挂式喷杆喷雾机 | 玛纳斯县新祥农机销售有限公司 | 3WPX-500 | 药箱容积500升，喷幅12.5米，连接形式：悬挂式，折叠方式：人工折叠，轮胎型号：无，液泵型号：MB4160/2.5 | 药箱容积500升,喷幅12.5米,连接形式:悬挂式,折叠方式:人工折叠,轮胎型号:无,液泵型号:MB4160/2.5 | 新疆 |  | 通用类
田间管理机械 | 植保机械 | 喷杆式喷雾机（含牵引式、自走式、悬挂式喷杆喷雾机） | 12—18m悬挂及牵引式喷杆喷雾机 | 悬挂式喷杆喷雾机 | 邯郸市升华机械制造有限公司 | 3WSH200A型 | 配套动力：≧70马力；药箱容量：1000L；喷幅：14米；外形尺寸：2860*2540*1950mm； |  | 河北省 |  | 通用类
田间管理机械 | 植保机械 | 喷杆式喷雾机（含牵引式、自走式、悬挂式喷杆喷雾机） | 12—18m悬挂及牵引式喷杆喷雾机 | 喷杆式喷雾机 | 中机美诺科技股份有限公司 | 3840 | 喷药 |  | 北京 |  | 通用类
田间管理机械 | 植保机械 | 喷杆式喷雾机（含牵引式、自走式、悬挂式喷杆喷雾机） | 12—18m悬挂及牵引式喷杆喷雾机 | 喷杆式喷雾机 | 中机美诺科技股份有限公司 | 3860 | 喷药 |  | 北京 |  | 通用类
田间管理机械 | 植保机械 | 喷杆式喷雾机（含牵引式、自走式、悬挂式喷杆喷雾机） | 12—18m悬挂及牵引式喷杆喷雾机 | 喷杆式喷雾机 | 北京丰茂植保机械有限公司 | 3W-600E | 喷幅12m；形式：悬挂式 | 1、名称:喷杆式喷雾机,2、商标:/,3、规格型号:3W-600E,4、型式:悬挂式,5、运输状态外形尺寸(长X宽X高)2110X1425X1360(MM),6、药箱容量:600(L),7、喷杆作业(整机作业)常用工作压力:0.2-0.4(MPA),8、喷杆喷幅:12(M),9、配套泵:隔膜泵,10、工作压力:4.0(MPA),11、流量:54.1(L/MIN),12、转速:550(R/MIN),13、配套喷头:扇形雾喷头,14、数量:24(个),15、雾锥角:110度；16、喷量(单个):1.18(L/MIN)(0.3MPA压力下)；17、间隔:500(MM) | 北京 |  | 通用类
田间管理机械 | 植保机械 | 喷杆式喷雾机（含牵引式、自走式、悬挂式喷杆喷雾机） | 12—18m悬挂及牵引式喷杆喷雾机 | 悬挂式喷杆喷雾机 | 现代农装科技股份有限公司 | 3WX-650 | 型式：悬挂式，喷杆喷幅m：12，外形尺寸(mm):1350×2440×1750，药箱容量(L)：650 |  | 北京 |  | 通用类
田间管理机械 | 植保机械 | 喷杆式喷雾机（含牵引式、自走式、悬挂式喷杆喷雾机） | 12—18m悬挂及牵引式喷杆喷雾机 | 喷杆式喷雾机 | 邯郸市沃达丰农业药械有限公司 | 3W-650-12 | 喷幅：12m, 结构形式： 悬挂式 |  | 河北省 |  | 通用类
田间管理机械 | 植保机械 | 喷杆式喷雾机（含牵引式、自走式、悬挂式喷杆喷雾机） | 12—18m悬挂及牵引式喷杆喷雾机 | 喷杆式喷雾机 | 奎屯宏泉植保机械有限公司 | 3WP-2000型 | 喷幅17m；功率≥30kW；形式：牵引式 | 喷幅17M；功率≥30KW；形式:牵引式 | 新疆 |  | 通用类
田间管理机械 | 植保机械 | 喷杆式喷雾机（含牵引式、自走式、悬挂式喷杆喷雾机） | 12—18m悬挂及牵引式喷杆喷雾机 | 喷杆式喷雾机 | 奎屯宏泉植保机械有限公司 | 3WP-2500型 | 喷幅17.1m；功率≥40kW；形式：牵引式 | 喷幅17.1M；功率≥40KW；形式:牵引式 | 新疆 |  | 通用类
田间管理机械 | 植保机械 | 喷杆式喷雾机（含牵引式、自走式、悬挂式喷杆喷雾机） | 18m及以上悬挂及牵引式喷杆喷雾机 | 喷杆式喷雾机 | 奎屯宏泉植保机械有限公司 | 3WP-3000型 | 喷幅21.6m；功率≥40kW；形式：牵引式 | 喷幅21.6M；功率≥40KW；形式:牵引式 | 新疆 |  | 通用类
田间管理机械 | 植保机械 | 喷杆式喷雾机（含牵引式、自走式、悬挂式喷杆喷雾机） | 18m及以上悬挂及牵引式喷杆喷雾机 | 喷杆式喷雾机 | 石河子市骏鑫农机有限责任公司 | 3WP-2000A | 喷幅≥18m；形式：悬挂及牵引式 | 1、喷雾机型号:3WP-2000A2、注册商标:无3、制造厂商:石河子市骏鑫农机有限责任公司4、制造厂地址:石河子市石河子镇袁家沟村闫章春房屋5、外形尺寸(长X宽X高),MM,工作状态:4430X18580X2020,运输状态:4430X3050X20206、作业幅宽,MM:185007、重量,KG:5508、药箱容积,L:20009、工作压力,MPA:0.3-0.510、配套动力、KW:/11、动力传动轴转速,R/MIN:54012、喷杆展开形式:全自动液压折叠13、折叠用液压油缸,型号:XTTJ-40/25X700,数量:2个14、喷杆架升降形式:液压升降15、升降用液压油缸,型号:XTTJ-40/25X700,数量:2个16、配套液泵,夜泵形式:活塞式隔膜泵,夜泵型号:MB4210/2.5,夜泵额定流量,L/MIN:210,夜泵工作压力,MPA:2.517、喷头,固定式,型号:8001,数量:76个,雾追角,(°):65,喷头间隔,MM:250；吊杆式,数量:22个18、挂接形式、牵引式19、轮胎,型号:9.00-16,数量:2个,轮距,MM:2300 | 新疆省 |  | 通用类
田间管理机械 | 植保机械 | 喷杆式喷雾机（含牵引式、自走式、悬挂式喷杆喷雾机） | 18m及以上悬挂及牵引式喷杆喷雾机 | 喷杆式喷雾机 | 石河子市骏鑫农机有限责任公司 | 3WP-2000B | 喷幅≥18m；形式：悬挂及牵引式 | 1、喷雾机型号:3WP-2000B2、注册商标:无3、制造厂商:石河子市骏鑫农机有限责任公司4、制造厂地址:石河子市石河子镇袁家沟村闫章春房屋5、外形尺寸(长X宽X高),MM,工作状态:3000X18500X1860,运输状态:3000X2800X18606、作业幅宽,MM:185007、重量,KG:5508、药箱容积,L:1500/500、1200/8009、工作压力,MPA:0.3-0.510、配套动力、KW:/11、动力传动轴转速,R/MIN:540 | 新疆省 |  | 通用类
田间管理机械 | 植保机械 | 喷杆式喷雾机（含牵引式、自走式、悬挂式喷杆喷雾机） | 18m及以上悬挂及牵引式喷杆喷雾机 | 喷杆式喷雾机 | 石河子市骏鑫农机有限责任公司 | 3WP-3000A | 喷幅≥18m；形式：悬挂及牵引式 | 1、喷雾机型号:3WP-3000A2、注册商标:无3、制造厂商:石河子市骏鑫农机有限责任公司4、制造厂地址:石河子市石河子镇袁家沟村闫章春房屋5、外形尺寸(长X宽X高),MM,工作状态:3820X18800X2500,运输状态:3820X2150X25006、作业幅宽,MM:191007、重量,KG:7208、药箱容积,L:30009、工作压力,MPA:0.3-0.510、配套动力、KW:/11、动力传动轴转速,R/MIN:54012、喷杆展开形式:人工手动 | 新疆省 |  | 通用类
田间管理机械 | 植保机械 | 喷杆式喷雾机（含牵引式、自走式、悬挂式喷杆喷雾机） | 18m及以上悬挂及牵引式喷杆喷雾机 | 喷杆式喷雾机 | 石河子市骏鑫农机有限责任公司 | 3WP-3000B | 喷幅≥18m；形式：悬挂及牵引式 | 1、喷雾机型号:3WP-3000B2、注册商标:无3、制造厂商:石河子市骏鑫农机有限责任公司4、制造厂地址:石河子市石河子镇袁家沟村闫章春房屋5、外形尺寸(长X宽X高),MM,工作状态:4500X18500X2310,运输状态:4500X3100X23106、作业幅宽,MM:185007、重量,KG:7408、药箱容积,L:30009、工作压力,MPA:0.3-0.510、配套动力、KW:/11、动力传动轴转速,R/MIN:54012、喷杆展开形式:全自动 | 新疆省 |  | 通用类
田间管理机械 | 植保机械 | 喷杆式喷雾机（含牵引式、自走式、悬挂式喷杆喷雾机） | 18m及以上悬挂及牵引式喷杆喷雾机 | 喷杆式喷雾机 | 石河子市骏鑫农机有限责任公司 | 3WP-4000A | 喷幅≥18m；形式：悬挂及牵引式 | 1、喷雾机型号:3WP-4000A2、注册商标:无3、制造厂商:石河子市骏鑫农机有限责任公司4、制造厂地址:石河子市石河子镇袁家沟村闫章春房屋5、外形尺寸(长X宽X高),MM,工作状态:4580X18500X2600,运输状态:4580X3100X26006、作业幅宽,MM:185007、重量,KG:8008、药箱容积,L:40009、工作压力,MPA:0.3-0.510、配套动力、KW:/11、动力传动轴转速,R/MIN:54012、喷杆展开形式:全自动 | 新疆省 |  | 通用类
田间管理机械 | 植保机械 | 喷杆式喷雾机（含牵引式、自走式、悬挂式喷杆喷雾机） | 18m及以上悬挂及牵引式喷杆喷雾机 | 喷杆喷雾机 | 新疆旭阳农业机械制造有限公司 | 3WPX-1000B | 18060mm，（长*宽*高）1800*2380*3050mm | 整机外形运输尺寸(长*宽*高):1500*2400*3000MM,作业幅宽18060MM,配套动力75马力以上,药箱容积1000L,工作压力0.2-0.5MPA,额定转速540R/MIN | 新疆 |  | 通用类
田间管理机械 | 植保机械 | 喷杆式喷雾机（含牵引式、自走式、悬挂式喷杆喷雾机） | 18m及以上悬挂及牵引式喷杆喷雾机 | 喷杆式喷雾机 | 邯郸市沃达丰农业药械有限公司 | 3W-1200-21 | 喷幅：21m, 结构形式： 悬挂式 |  | 河北省 |  | 通用类
田间管理机械 | 植保机械 | 喷杆式喷雾机（含牵引式、自走式、悬挂式喷杆喷雾机） | 18m及以上悬挂及牵引式喷杆喷雾机 | 喷杆式喷雾机 | 奎屯远东植保机械制造有限公司 | 3WPQ-3000 | 外形尺寸（长×宽×高）（㎜）：3950×21200×2800（工作状态）、5510×4055×2800（运输状态）；重量（㎏）：800；药箱容积（L）：3000；挂结形式：牵引式。 | 外形尺寸(长*宽*高)工作状态3950*21200*2800,作业幅宽21000MM,重量800KG,药箱容积3000L,工作压力0.3-0.5MPA,配套动力37-48KW,喷杆展开型式液压自动折叠,配套喷头53个,挂结形式牵引式. | 新疆 |  | 通用类
田间管理机械 | 植保机械 | 喷杆式喷雾机（含牵引式、自走式、悬挂式喷杆喷雾机） | 18m及以上悬挂及牵引式喷杆喷雾机 | 喷杆式喷雾机 | 奎屯远东植保机械制造有限公司 | 3WPQ-4000 | 外形尺寸（长×宽×高）（㎜）：4600×21200×3000（工作状态）、6250×4380×3000（运输状态）；重量（㎏）：820；药箱容积（L）：4000；挂结形式：牵引式。 | 外形尺寸(长*宽*高)工作状态3950*21200*2800,作业幅宽21000MM,重量800KG,药箱容积3000L,工作压力0.3-0.5MPA,配套动力37-48KW,喷杆展开型式液压自动折叠,配套喷头53个,挂结形式牵引式. | 新疆 |  | 通用类
田间管理机械 | 植保机械 | 喷杆式喷雾机（含牵引式、自走式、悬挂式喷杆喷雾机） | 18m及以上悬挂及牵引式喷杆喷雾机 | 悬挂式喷杆喷雾机 | 现代农装科技股份有限公司 | 3WX-1000 | 型式：悬挂式，喷杆喷幅(m)：18，外形尺寸(mm):1650×2950×3550，药箱容量(L)：1000 |  | 北京 |  | 通用类
田间管理机械 | 植保机械 | 喷杆式喷雾机（含牵引式、自走式、悬挂式喷杆喷雾机） | 18m及以上悬挂及牵引式喷杆喷雾机 | 悬挂式喷杆喷雾机 | 现代农装科技股份有限公司 | 3WX-1500 | 型式：悬挂式，喷杆喷幅(m)：25，外形尺寸(mm):4550×3300×2250，药箱容量(L)：1500 |  | 北京 |  | 通用类
田间管理机械 | 植保机械 | 喷杆式喷雾机（含牵引式、自走式、悬挂式喷杆喷雾机） | 18m及以上悬挂及牵引式喷杆喷雾机 | 牵引式喷杆喷雾机 | 现代农装科技股份有限公司 | 3WQ-3000 | 型式：牵引式，喷杆喷幅(m)：25，外形尺寸(mm):6300×3200×3700，药箱容量(L)：3000 |  | 北京 |  | 通用类
田间管理机械 | 植保机械 | 喷杆式喷雾机（含牵引式、自走式、悬挂式喷杆喷雾机） | 18m及以上悬挂及牵引式喷杆喷雾机 | 喷杆式喷雾机 | 北京丰茂植保机械有限公司 | 3W-800Y | 喷幅18m；形式：悬挂式 | 1、名称:喷杆式喷雾机,2、商标:/,3、规格型号:3W-800Y,4、型式:悬挂式,5、运输状态外形尺寸(长X宽X高)2400X1820X3150(MM),6、药箱容量:800(L),7、喷杆作业(整机作业)常用工作压力:0.2-0.4(MPA),8、喷杆喷幅:18(M),9、配套泵:隔膜泵,10、工作压力:≤2.0(MPA),11、流量:≤100(L/MIN),12、转速:450-550(R/MIN),13、配套喷头:扇形雾喷头,14、数量:36(个),15、喷量(单个):1.18(L/MIN)(0.3MPA压力下)； | 北京 |  | 通用类
田间管理机械 | 植保机械 | 喷杆式喷雾机（含牵引式、自走式、悬挂式喷杆喷雾机） | 18m及以上悬挂及牵引式喷杆喷雾机 | 喷杆式喷雾机 | 北京丰茂植保机械有限公司 | 3W-1000Y | 喷幅18m；形式：悬挂式 | 1、名称:喷杆式喷雾机,2、商标:/,3、规格型号:3W-1000Y,4、型式:悬挂式,5、运输状态外形尺寸(长X宽X高)2400X1920X3150(MM),6、药箱容量:1000(L),7、喷杆作业(整机作业)常用工作压力:0.2-0.4(MPA),8、喷杆喷幅:18(M),9、配套泵:隔膜泵,10、工作压力:≤2.0(MPA),11、流量:≤100(L/MIN),12、转速:450-550(R/MIN),13、配套喷头:扇形雾喷头,14、数量:36(个),15、喷量(单个):1.18(L/MIN)(0.3MPA压力下)； | 北京 |  | 通用类
田间管理机械 | 植保机械 | 喷杆式喷雾机（含牵引式、自走式、悬挂式喷杆喷雾机） | 18m及以上悬挂及牵引式喷杆喷雾机 | 牵引式喷杆喷雾机 | 台州马道农业机械有限公司 | 3WQ-MD700 | 外形尺寸:3000X2620X1600;药箱容量:700L;喷雾工作压力0.2-0.5MPa；喷杆喷幅：18.5m;配套泵工作压力：3.0MPa，流量：80L/min，转速：550-560r/min；配套动力：汽油机，4.0KW/3600r/min |  | 浙江 |  | 通用类
田间管理机械 | 植保机械 | 喷杆式喷雾机（含牵引式、自走式、悬挂式喷杆喷雾机） | 18m及以上悬挂及牵引式喷杆喷雾机 | 喷杆式喷雾机 | 中机美诺科技股份有限公司 | 3800 | 喷药 |  | 北京 |  | 通用类
田间管理机械 | 植保机械 | 喷杆式喷雾机（含牵引式、自走式、悬挂式喷杆喷雾机） | 18m及以上悬挂及牵引式喷杆喷雾机 | 风幕式喷杆喷药机 | 中机美诺科技股份有限公司 | 3865 | 喷药 |  | 北京 |  | 通用类
田间管理机械 | 植保机械 | 喷杆式喷雾机（含牵引式、自走式、悬挂式喷杆喷雾机） | 18m及以上悬挂及牵引式喷杆喷雾机 | 喷杆式喷雾机 | 中机美诺科技股份有限公司 | 3880 | 喷药 |  | 北京 |  | 通用类
田间管理机械 | 植保机械 | 喷杆式喷雾机（含牵引式、自走式、悬挂式喷杆喷雾机） | 18m及以上悬挂及牵引式喷杆喷雾机 | 喷杆式喷雾机 | 中机美诺科技股份有限公司 | 3920 | 喷药 |  | 北京 |  | 通用类
田间管理机械 | 植保机械 | 喷杆式喷雾机（含牵引式、自走式、悬挂式喷杆喷雾机） | 18m及以上悬挂及牵引式喷杆喷雾机 | 喷杆式喷雾机 | 阿克苏金天诚机械装备有限公司 | 3WX-1200 | 喷幅：18m；形式：悬挂及牵引式 | 喷幅≥1850MM；形式:三点式悬挂；药箱重量1260KG；工作压力:0.4MPA；配套动力:62KW；传动转速:535R/MIN；配套动力:62KW | 新疆 |  | 通用类
田间管理机械 | 植保机械 | 喷杆式喷雾机（含牵引式、自走式、悬挂式喷杆喷雾机） | 18m及以上悬挂及牵引式喷杆喷雾机 | 喷杆式喷雾机 | 乌苏市鹏程植保机械有限责任公司 | 3WP-1200A | 结构形式：悬挂式；喷幅（m）：27.68m | 1、外形尺寸:运输状态4740×3700×1800；2、喷幅:27.68M；3、药箱容积:1200L；4、工作压力:0.4~0.5MPA；5、配套动力:66.1KW(天拖904)；6、动力传动轴转速:540R/MIN；7、液泵型式及型号:隔膜泵,MB6215/2.5；8、挂接形式:后三点悬挂 | 新疆 |  | 通用类
田间管理机械 | 植保机械 | 喷杆式喷雾机（含牵引式、自走式、悬挂式喷杆喷雾机） | 18m及以上悬挂及牵引式喷杆喷雾机 | 喷杆式喷雾器 | 乌苏市鹏程植保机械有限责任公司 | 3WP-2000A | 结构形式：牵引式；喷幅（m）：19.40m | 1、外形尺寸:4300×2900×2700；2、喷幅:19M；3、药箱容积:2000L；4、工作压力:0.4~0.5MPA；5、动力传动轴转速:540R/MIN；6、液泵型式及型号:隔膜泵,MB140/3.0；8、挂接形式:牵引式 | 新疆 |  | 通用类
田间管理机械 | 植保机械 | 喷杆式喷雾机（含牵引式、自走式、悬挂式喷杆喷雾机） | 18m及以上悬挂及牵引式喷杆喷雾机 | 喷杆式喷雾器 | 乌苏市鹏程植保机械有限责任公司 | 3WP-3000A | 结构形式：牵引式；喷幅（m）：19.72m | 1、外形尺寸:4450×2900×2050；2、喷幅:19M；3、药箱容积:3000L；4、工作压力:0.4~0.5MPA；5、动力传动轴转速:540R/MIN；6、挂接形式:牵引式；7、液泵型式及型号:隔膜泵,MB140/3.0 | 新疆 |  | 通用类
田间管理机械 | 植保机械 | 喷杆式喷雾机（含牵引式、自走式、悬挂式喷杆喷雾机） | 18m及以上悬挂及牵引式喷杆喷雾机 | 喷杆式喷雾机 | 乌苏市鹏程植保机械有限责任公司 | 3WP-3000AH | 结构形式：牵引式；喷幅（m）：21.345m | 1、外形尺寸:4840×3940×3160；2、喷幅:21345MM；3、药箱容积:3000L；4、工作压力:0.4~0.5MPA；5、动力传动轴转速:540R/MIN；6、挂接形式:牵引式；7、配套动力:66.1(天拖904)；8、液泵型式及型号:隔膜泵,MB6215/2.5 | 新疆 |  | 通用类
田间管理机械 | 植保机械 | 喷杆式喷雾机（含牵引式、自走式、悬挂式喷杆喷雾机） | 18m及以上悬挂及牵引式喷杆喷雾机 | 喷杆式喷雾机 | 乌苏市鹏程植保机械有限责任公司 | 3WP-4000AH | 结构形式：牵引式；喷幅（m）：24.70m | 1、外形尺寸:5700×3930×3205；2、喷幅:24700MM；3、药箱容积:4000L；4、工作压力:0.4~0.5MPA；5、动力传动轴转速:540R/MIN；6、挂接形式:后三点悬挂；7、配套动力:66.1(天拖904)；8、液泵型式及型号:隔膜泵,MB6215/2.5 | 新疆 |  | 通用类
田间管理机械 | 植保机械 | 喷杆式喷雾机（含牵引式、自走式、悬挂式喷杆喷雾机） | 18m及以上悬挂及牵引式喷杆喷雾机 | 悬挂式喷杆喷雾机 | 邯郸市升华机械制造有限公司 | 3WSH200B型 | 配套动力：≧90马力；药箱容量：1200L；喷幅：18米；外形尺寸：3010*2540*1950mm； |  | 河北省 |  | 通用类
田间管理机械 | 植保机械 | 喷杆式喷雾机（含牵引式、自走式、悬挂式喷杆喷雾机） | 18m及以上悬挂及牵引式喷杆喷雾机 | 悬挂式喷杆喷雾机 | 邯郸市升华机械制造有限公司 | 3WSH200C型 | 配套动力：≧90马力；药箱容量：1200L；喷幅：21米；外形尺寸：4000*2380*2460mm； |  | 河北省 |  | 通用类
田间管理机械 | 植保机械 | 喷杆式喷雾机（含牵引式、自走式、悬挂式喷杆喷雾机） | 18m及以上悬挂及牵引式喷杆喷雾机 | 悬挂式喷杆喷雾机 | 邯郸市升华机械制造有限公司 | 3WSH200D型 | 配套动力：≧160马力；药箱容量：2000L；喷幅：25米；外形尺寸：3050*5000*2300mm； |  | 河北省 |  | 通用类
田间管理机械 | 植保机械 | 喷杆式喷雾机（含牵引式、自走式、悬挂式喷杆喷雾机） | 18m及以上悬挂及牵引式喷杆喷雾机 | 牵引式喷杆喷雾机 | 邯郸市升华机械制造有限公司 | 3WSH300型 | 配套动力：≧70马力；药箱容量：3000L；喷幅：18米；外形尺寸：4410*2300*2220mm； |  | 河北省 |  | 通用类
田间管理机械 | 植保机械 | 喷杆式喷雾机（含牵引式、自走式、悬挂式喷杆喷雾机） | 18m及以上悬挂及牵引式喷杆喷雾机 | 牵引式喷杆喷雾机 | 邯郸市升华机械制造有限公司 | 3WSH300A型 | 配套动力：≧70马力；药箱容量：3000L；喷幅：30米；外形尺寸：5040*2820*2650mm； |  | 河北省 |  | 通用类
田间管理机械 | 植保机械 | 喷杆式喷雾机（含牵引式、自走式、悬挂式喷杆喷雾机） | 18m及以上悬挂及牵引式喷杆喷雾机 | 牵引式喷杆喷雾机 | 玛纳斯县新祥农机销售有限公司 | 3WPQ-2500 | 药箱容积2500升，喷幅18.1米，连接形式：牵引式，折叠方式：人工折叠，轮胎型号：825-16，液泵型号：MB4210/2.5 | 药箱容积2500升,喷幅18.1米,连接形式:牵引式,折叠方式:人工折叠,轮胎型号:825-16,液泵型号:MB4210/2.5 | 新疆 |  | 通用类
田间管理机械 | 植保机械 | 喷杆式喷雾机（含牵引式、自走式、悬挂式喷杆喷雾机） | 18m及以上悬挂及牵引式喷杆喷雾机 | 牵引式喷杆喷雾机 | 玛纳斯县新祥农机销售有限公司 | 3WPQ-3000A | 药箱容积3000升，喷幅18.2米，连接形式：牵引式，折叠方式：液压折叠，轮胎型号：825-20，液泵型号：MB6215/2.5 | 药箱容积3000升,喷幅18.2米,连接形式:牵引式,折叠方式:液压折叠,轮胎型号:825-20,液泵型号:MB6215/2.5 | 新疆 |  | 通用类
田间管理机械 | 植保机械 | 喷杆式喷雾机（含牵引式、自走式、悬挂式喷杆喷雾机） | 18m及以上悬挂及牵引式喷杆喷雾机 | 牵引式喷杆喷雾机 | 玛纳斯县新祥农机销售有限公司 | 3WPQ-4000A | 药箱容积4000升，喷幅18.5米，连接形式：牵引式，折叠方式：液压折叠，轮胎型号：900-20，液泵型号：MB6215/2.5 | 药箱容积4000升,喷幅18.5米,连接形式:牵引式,折叠方式:液压折叠,轮胎型号:900-20,液泵型号:MB6215/2.5 | 新疆 |  | 通用类
田间管理机械 | 植保机械 | 喷杆式喷雾机（含牵引式、自走式、悬挂式喷杆喷雾机） | 18m及以上悬挂及牵引式喷杆喷雾机 | 喷杆式喷雾机 | 石河子市三丰富业农机工贸有限公司 | 3WP-2000A | 工作幅宽（m）：18.67；药箱容积(L)：2000 | 工作幅宽(M):18.5；配套动力(KW):22-29；外形尺寸(MM):3480×18500×2650；药箱容积(L):2000；整机重量(KG):720；动力传动轴转速(R/MIN):540；喷杆上各喷头喷雾量异系数(%):≤15；喷雾压力(MPA):0.30~0.50；结构型式:喷杆式；挂接型式:牵引式. | 新疆 |  | 通用类
田间管理机械 | 植保机械 | 喷杆式喷雾机（含牵引式、自走式、悬挂式喷杆喷雾机） | 18m及以上悬挂及牵引式喷杆喷雾机 | 喷杆式喷雾机 | 石河子市三丰富业农机工贸有限公司 | 3WP-3000A | 工作幅宽（m）：23.45；药箱容积(L)：3000 | 工作幅宽(M):23.45；配套动力(KW):22-29；外形尺寸(MM):2970×21000×2650；药箱容积(L):3000；整机重量(KG):1150；动力传动轴转速(R/MIN):540；喷杆上各喷头喷雾量异系数(%):≤15；喷雾压力(MPA):0.30~0.50；结构型式:喷杆式；挂接型式:牵引式. | 新疆 |  | 通用类
田间管理机械 | 植保机械 | 喷杆式喷雾机（含牵引式、自走式、悬挂式喷杆喷雾机） | 18m及以上悬挂及牵引式喷杆喷雾机 | 喷杆式喷雾机 | 新疆科神农业装备科技开发股份有限公司 | 3WP-1800 | 动力连接形式：拖拉机悬挂式；喷幅（m）：19 | 动力连接形式:拖拉机悬挂式；喷幅(M):19 | 新疆 |  | 通用类
田间管理机械 | 植保机械 | 喷杆式喷雾机（含牵引式、自走式、悬挂式喷杆喷雾机） | 18m及以上悬挂及牵引式喷杆喷雾机 | 牵引喷雾机 | 邯郸县诚工亿众农业药械有限公司 | 3WQ-3000-18 | 需配套拖拉机动力：≥50马力,喷杆喷幅：18m,结构形式：牵引式,药箱容量：3000L,配套泵型式：隔膜泵,配套泵工作压力：2MPa,配套泵流量：215l/min,配套泵转速：550r/min |  | 河北省 |  | 通用类
田间管理机械 | 植保机械 | 喷杆式喷雾机（含牵引式、自走式、悬挂式喷杆喷雾机） | 18m及以上悬挂及牵引式喷杆喷雾机 | 悬挂喷雾机 | 邯郸县诚工亿众农业药械有限公司 | 3W-1200-21 | 需配套拖拉机动力：≥90马力,喷杆喷幅：21m,结构形式：悬挂式,药箱容量：1200L,配套泵型式：隔膜泵,配套泵工作压力：2.0MPa,配套泵流量：215 l/min,配套泵转速：550r/min。 |  | 河北省 |  | 通用类
田间管理机械 | 植保机械 | 喷杆式喷雾机（含牵引式、自走式、悬挂式喷杆喷雾机） | 18m及以上悬挂及牵引式喷杆喷雾机 | 悬挂喷雾机 | 邯郸县诚工亿众农业药械有限公司 | 3W-1500-25 | 需配套拖拉机动力：≥100马力,喷杆喷幅：25m,结构形式：悬挂式,药箱容量：1500L,配套泵型式：隔膜泵,配套泵工作压力：2.0MPa,配套泵流量：215 l/min,配套泵转速：550r/min。 |  | 河北省 |  | 通用类
田间管理机械 | 植保机械 | 喷杆式喷雾机（含牵引式、自走式、悬挂式喷杆喷雾机） | 18m及以上悬挂及牵引式喷杆喷雾机 | 悬挂式喷杆喷雾机 | 呼图壁县华伟机械有限责任公司 | 3WPX-1200A型 | 喷幅：18.5m；形式：后悬挂 | 外形尺寸:3550X2980X2000,作业幅宽:18.5M药箱容积:1200L,工作压力:0.3-0.5MPA,配套动力40-48KW,传动轴转速:500-600转/分.喷杆展开形式:液压自动折叠. | 新疆 |  | 通用类
田间管理机械 | 植保机械 | 喷杆式喷雾机（含牵引式、自走式、悬挂式喷杆喷雾机） | 18m及以上悬挂及牵引式喷杆喷雾机 | 悬挂式喷杆喷雾机 | 呼图壁县华伟机械有限责任公司 | 3WPX-1500A型 | 喷幅：18.5m；形式：后悬挂 | 外形尺寸:3550X2980X2260,作业幅宽:18.5M药箱容积:1500L,工作压力:0.3-0.5MPA,配套动力40-48KW,传动轴转速:500-600转/分.喷杆展开形式:液压自动折叠. | 新疆 |  | 通用类
田间管理机械 | 植保机械 | 喷杆式喷雾机（含牵引式、自走式、悬挂式喷杆喷雾机） | 18m及以上悬挂及牵引式喷杆喷雾机 | 牵引式喷杆喷雾机 | 呼图壁县华伟机械有限责任公司 | 3WPQ-2000型 | 喷幅：18.5m；形式：牵引式 | 外形尺寸:3500X4050X2420,作业幅宽:18.5M药箱容积:2000L,工作压力:0.3-0.5MPA,配套动力35-48KW,传动轴转速:500-600转/分. | 新疆 |  | 通用类
田间管理机械 | 植保机械 | 喷杆式喷雾机（含牵引式、自走式、悬挂式喷杆喷雾机） | 18m及以上悬挂及牵引式喷杆喷雾机 | 牵引式喷杆喷雾机 | 呼图壁县华伟机械有限责任公司 | 3WPQ-3000型 | 喷幅：18.5m；形式：牵引式 | 4340X4050X2500,作业幅宽:18.5M药箱容积:3000L,工作压力:0.3-0.5MPA,配套动力35-48KW,传动轴转速:500-600转/分. | 新疆 |  | 通用类
田间管理机械 | 植保机械 | 喷杆式喷雾机（含牵引式、自走式、悬挂式喷杆喷雾机） | 18m及以上悬挂及牵引式喷杆喷雾机 | 牵引式喷杆喷雾机 | 呼图壁县华伟机械有限责任公司 | 3WPQ-3000A型 | 喷幅：21m；形式：牵引式 | 外形尺寸:4700X2980X2380,作业幅宽:21M药箱容积:3000L,工作压力:0.3-0.5MPA,配套动力40-48KW,传动轴转速:500-600转/分.喷杆展开形式:液压自动折叠. | 新疆 |  | 通用类
田间管理机械 | 植保机械 | 喷杆式喷雾机（含牵引式、自走式、悬挂式喷杆喷雾机） | 18m及以上悬挂及牵引式喷杆喷雾机 | 牵引式喷杆喷雾机 | 呼图壁县华伟机械有限责任公司 | 3WPQ-4000A型 | 喷幅：21m；形式：牵引式 | 外形尺寸:5050X2980X2400,作业幅宽:21M药箱容积:4000L,工作压力:0.3-0.5MPA,配套动力40-48KW,传动轴转速:500-600转/分.喷杆展开形式:液压自动折叠. | 新疆 |  | 通用类
田间管理机械 | 植保机械 | 喷杆式喷雾机（含牵引式、自走式、悬挂式喷杆喷雾机） | 18m及以上悬挂及牵引式喷杆喷雾机 | 悬挂式喷杆喷雾机 | 富锦市立兴植保机械制造有限公司 | 3WPX-1000 | 喷幅≥18m；形式：悬挂及牵引式 | 喷幅:20.8M；形式:悬挂式；药箱容量:1000L；外形尺寸:3800MM*3200MM*2000MM | 黑龙江省 |  | 通用类
田间管理机械 | 植保机械 | 喷杆式喷雾机（含牵引式、自走式、悬挂式喷杆喷雾机） | 18m及以上悬挂及牵引式喷杆喷雾机 | 牵引式喷杆喷雾机 | 富锦市立兴植保机械制造有限公司 | 3WPQ-2000 | 喷幅≥18m；形式：悬挂及牵引式 | 喷幅:20.8M；形式:牵引式；药箱容量:2000L；外形尺寸:3900MM*3100MM*2500MM | 黑龙江省 |  | 通用类
田间管理机械 | 植保机械 | 喷杆式喷雾机（含牵引式、自走式、悬挂式喷杆喷雾机） | 18m及以上悬挂及牵引式喷杆喷雾机 | 喷杆式喷雾机 | 博尔塔拉蒙古自治州兴旺科技有限责任公司 | 3WP-3000型 | 喷幅:19.6m；形式：牵引式 | 喷幅:19.6M；形式:牵引式；药箱容积:3000L； | 新疆 |  | 通用类
田间管理机械 | 植保机械 | 喷杆式喷雾机（含牵引式、自走式、悬挂式喷杆喷雾机） | 18m及以上悬挂及牵引式喷杆喷雾机 | 喷杆式喷雾机 | 博尔塔拉蒙古自治州兴旺科技有限责任公司 | 3WP-4200型 | 喷幅:21m；形式：牵引式 | 喷幅:21M；形式:牵引式；药箱容积:4000L； | 新疆 |  | 通用类
田间管理机械 | 植保机械 | 喷杆式喷雾机（含牵引式、自走式、悬挂式喷杆喷雾机） | 18m及以上悬挂及牵引式喷杆喷雾机 | 喷杆垂吊式喷雾机 | 博尔塔拉蒙古自治州兴旺科技有限责任公司 | 3WCP-3000型 | 喷幅:19.5m；形式：牵引式 | 喷幅:19.5M；形式:牵引式；药箱容积:3000L； | 新疆 |  | 通用类
田间管理机械 | 植保机械 | 喷杆式喷雾机（含牵引式、自走式、悬挂式喷杆喷雾机） | 18m及以上悬挂及牵引式喷杆喷雾机 | 喷杆式喷雾机 | 台州信溢农业机械有限公司 | XY-1200/21 | 配套动力:≥100马力；喷杆喷幅：21m；结构形式：悬挂式；;药箱容量：1200L；配套泵型式：隔膜泵；配套泵工作压力：2MPa；配套泵流量：215l/min；配套泵转速：550r/min。 |  | 浙江省 |  | 通用类
田间管理机械 | 植保机械 | 喷杆式喷雾机（含牵引式、自走式、悬挂式喷杆喷雾机） | 18—50马力自走式喷杆喷雾机 | 自走式喷杆喷雾机 | 金坛柴油机有限公司 | SWAN3WP-500 | 17.1/3600 |  | 江苏 |  | 通用类
田间管理机械 | 植保机械 | 喷杆式喷雾机（含牵引式、自走式、悬挂式喷杆喷雾机） | 18—50马力自走式喷杆喷雾机 | 自走式喷杆喷雾机 | 富锦市立兴植保机械制造有限公司 | 3WPZ-600 | 18马力≤功率＜50马力；形式：自走式 | 功率:22马力；形式:自走式；药箱容量:600L；喷幅:9.1M；外形尺寸:4300MM*3000MM*3500MM | 黑龙江省 |  | 通用类
田间管理机械 | 植保机械 | 喷杆式喷雾机（含牵引式、自走式、悬挂式喷杆喷雾机） | 18—50马力自走式喷杆喷雾机 | 自走式喷杆喷雾机 | 黑龙江吉亿丰农机有限公司 | 3WP-500CN | 功率（kw）：13.5；形式：自走式。 | 型式:自走式；药箱容量(L):500；喷杆喷幅(M):8；配套泵名称:三缸活塞泵；配套泵流量(L/MIN):62；配套泵转速(R/MIN):1520；配套喷头型式:锥形；配套喷头数量(个):26；配套喷头雾锥角(度):90；配套喷头间隔(MM):300；功率(KW):13.5. | 黑龙江省 |  | 通用类
田间管理机械 | 植保机械 | 喷杆式喷雾机（含牵引式、自走式、悬挂式喷杆喷雾机） | 18—50马力自走式喷杆喷雾机 | 三轮自走式喷杆喷雾机 | 山东五征集团有限公司 | 3WP3-400 | 功率：25马力 |  | 山东省 |  | 通用类
田间管理机械 | 植保机械 | 喷杆式喷雾机（含牵引式、自走式、悬挂式喷杆喷雾机） | 18—50马力自走式喷杆喷雾机 | 自走式喷杆喷雾机 | 常州雪绒花机械制造有限公司 | 3WP-600 | 形式：自走式；药箱：600L；柴油发动机功率：13.34/14kw |  | 江苏省 |  | 通用类
田间管理机械 | 植保机械 | 喷杆式喷雾机（含牵引式、自走式、悬挂式喷杆喷雾机） | 18—50马力自走式喷杆喷雾机 | 喷杆式喷雾机(含牵引式、自走式、悬挂式喷杆喷雾机) | 雷沃重工股份有限公司(原福田雷沃国际重工股份有限公司) | 3WP-500 | 结构型式：自走式；功率：16.7kw |  | 山东 |  | 通用类
田间管理机械 | 植保机械 | 喷杆式喷雾机（含牵引式、自走式、悬挂式喷杆喷雾机） | 18—50马力自走式喷杆喷雾机 | 自走式喷杆喷雾机 | 浙江勇力机械有限公司 | 3WPZL-400 | 功率：21.3KW；形式：自走式；喷幅：10m；喷雾工作压力:0.2-0.5MPa；配套喷头型式：扇形雾喷头 | 功率:21.3KW；型式:自走式；喷幅:10M；喷雾工作压力:0.2-0.5MPA；配套喷头型式:扇形雾喷头 | 浙江省 |  | 通用类
田间管理机械 | 植保机械 | 喷杆式喷雾机（含牵引式、自走式、悬挂式喷杆喷雾机） | 18—50马力自走式喷杆喷雾机 | 自走式喷杆喷雾机 | 浙江勇力机械有限公司 | 3WPZ-500 | 功率：18kW；形式：自走式；喷幅：10m；喷雾工作压力:0.2-0.5MPa；配套喷头型式：扇形雾喷头 | 功率:18KW；型式:自走式；喷幅:10M；喷雾工作压力:0.2-0.5MPA；配套喷头型式:扇形雾喷头 | 浙江省 |  | 通用类
田间管理机械 | 植保机械 | 喷杆式喷雾机（含牵引式、自走式、悬挂式喷杆喷雾机） | 18—50马力自走式喷杆喷雾机 | 自走式喷杆喷雾机 | 浙江勇力机械有限公司 | 3WPZ-1000 | 功率：14.7KW；形式：自走式；喷幅：10m；喷雾工作压力:0.2-0.5MPa；配套喷头型式：扇形雾喷头 | 功率:14.7KW；型式:自走式；喷幅:10M；喷雾工作压力:0.2-0.5MPA；配套喷头型式:扇形雾喷头 | 浙江省 |  | 通用类
田间管理机械 | 植保机械 | 喷杆式喷雾机（含牵引式、自走式、悬挂式喷杆喷雾机） | 18—50马力自走式喷杆喷雾机 | 自走式高杆喷雾机 | 中机美诺科技股份有限公司 | 3930 | 喷药 |  | 北京 |  | 通用类
田间管理机械 | 植保机械 | 喷杆式喷雾机（含牵引式、自走式、悬挂式喷杆喷雾机） | 18—50马力自走式喷杆喷雾机 | 自走式高杆喷雾机 | 中机美诺科技股份有限公司 | 3940 | 喷药 |  | 北京 |  | 通用类
田间管理机械 | 植保机械 | 喷杆式喷雾机（含牵引式、自走式、悬挂式喷杆喷雾机） | 18—50马力自走式喷杆喷雾机 | 自走式高低隙喷杆喷雾机 | 丰兆航太(南京)机械化有限公司 | 3WPZG-800 | 18马力≤功率＜50马力；形式：自走式 | 18马力≤功率<50马力；形式:自走式1.规格型号:3WPZG-8002.型式:喷杆喷雾机(自走式)3.外型尺寸:4030X2130X2310MM(运输状态和尺寸)4.配套动力:单缸四冲程柴油發動机,17KW,2200R/MIN5.喷杆喷幅:13M6.液泵型式:三缸柱塞泵,工作压力1.5-3.5MPA,工作流量31-56L/MIN,转速500-900R/MIN7.药箱容积:800L8.配套喷头:1.4MM圆孔型,数量30个,喷量(单个)1.03-1.86L/MIN9.离地间隙80CM | 江苏省 |  | 通用类
田间管理机械 | 植保机械 | 喷杆式喷雾机（含牵引式、自走式、悬挂式喷杆喷雾机） | 18—50马力自走式喷杆喷雾机 | 自走式喷杆喷雾机 | 公主岭市华玺农业机械制造有限公司 | 3WPZ-800 | 结构形式：自走式；配套发动机标定功率（kW）：34 | 结构形式:自走式；配套发动机标定功率(KW):34 | 吉林省 |  | 通用类
田间管理机械 | 植保机械 | 喷杆式喷雾机（含牵引式、自走式、悬挂式喷杆喷雾机） | 18—50马力自走式喷杆喷雾机 | 喷杆式喷雾机(含牵引式、自走式、悬挂式喷杆喷雾机) | 湖北易欣机械科技有限公司 | 3WP-500 | 配套动力：15.2kW形式：自走式 |  | 湖北省 |  | 通用类
田间管理机械 | 植保机械 | 喷杆式喷雾机（含牵引式、自走式、悬挂式喷杆喷雾机） | 18—50马力自走式喷杆喷雾机 | 自走式喷杆喷雾机 | 山东永佳动力股份有限公司 | 3WSH-1000 | 结构形式：自走式；配套发动机标定功率（kW）：17.2 |  | 山东省 |  | 通用类
田间管理机械 | 植保机械 | 喷杆式喷雾机（含牵引式、自走式、悬挂式喷杆喷雾机） | 18—50马力自走式喷杆喷雾机 | 自走式喷杆喷雾机 | 山东永佳动力股份有限公司 | 3WSH-500 | 结构形式：自走式；配套发动机标定功率（kW）：16.4 |  | 山东省 |  | 通用类
田间管理机械 | 植保机械 | 喷杆式喷雾机（含牵引式、自走式、悬挂式喷杆喷雾机） | 18—50马力自走式喷杆喷雾机 | 高地隙自走式喷杆喷雾机 | 现代农装科技股份有限公司 | 3WZG-650 | 型式：自走式，发动机功率(kW)：20，发动机转速(r/min)：2200，外形尺寸(mm):3900×2300×2800，药箱容量(L)：650，喷杆喷幅(m)：12 |  | 北京 |  | 通用类
田间管理机械 | 植保机械 | 喷杆式喷雾机（含牵引式、自走式、悬挂式喷杆喷雾机） | 18—50马力自走式喷杆喷雾机 | 自走式喷杆喷雾机 | 青州市世昌机械有限公司 | 3WPZ-500 | 名称：自走式喷杆喷雾机； 规格型号：3WPZ-500； 型式：自走式、轮式; 配套动力：柴油机 18kW/2300(r/min); 运输状态外形尺寸（长×宽×高）：5270×1710×1960（mm); 整机净重量：990kg； 药箱容量：500L； 喷雾工作压力：0.5-0.8MPa； 喷杆喷幅：12m； 配套泵：名称：齿轮式高压喷雾泵 工作压力：0.5-3.0MPa 流量：69L/min 转速：550r/min; 配套喷头：型式：锥形 数量：24个 雾锥角：110° 喷量：1.2（工作压力0.3MPa | 名称:自走式喷杆喷雾机；规格型号:3WPZ-500；型式:自走式、轮式；配套动力:柴油机18KW/2300(R/MIN)；运输状态外形尺寸(长×宽×高):5270×1710×1960(MM)；整机净重量:990KG；药箱容量:500L；喷雾工作压力:0.5-0.8MPA；喷杆喷幅:12M；配套泵:名称:齿轮式高压喷雾泵工作压力:0.5-3.0MPA流量:69L/MIN转速:550R/MIN；配套喷头:型式:锥形数量:24个雾锥角:110°喷量:1.2(工作压力0.3MPA)L/MIN间隔:490MM | 山东省 |  | 通用类
田间管理机械 | 植保机械 | 喷杆式喷雾机（含牵引式、自走式、悬挂式喷杆喷雾机） | 18—50马力自走式喷杆喷雾机 | 自走式喷杆喷雾机 | 福建省宇辰农林机械有限公司 | 3WP-600 | 功率：14.71KW（20马力）；形式：自走式 | 功率:14.71KW(20马力)；形式:自走式. | 福建省 |  | 通用类
田间管理机械 | 植保机械 | 喷杆式喷雾机（含牵引式、自走式、悬挂式喷杆喷雾机） | 18—50马力自走式喷杆喷雾机 | 自走式喷杆喷雾机 | 井关农机(常州)有限公司 | 3WP-500A(JKB18C-DP5YM) | 机体运输尺寸（mm）：3980*1760*2360，药箱容量：500L，喷杆喷幅：11m，立式水冷3缸4冲程柴油发动机，标定功率/标定转速kw/（r/min）：13.9/2500，自走式喷杆喷雾机 | 机体运输尺寸(MM):3980*1760*2360,药箱容量:500L,喷杆喷幅:11M,立式水冷3缸4冲程柴油发动机,标定功率/标定转速KW/(R/MIN):13.9/2500,自走式喷杆喷雾机 | 江苏省 |  | 通用类
田间管理机械 | 植保机械 | 喷杆式喷雾机（含牵引式、自走式、悬挂式喷杆喷雾机） | 18—50马力自走式喷杆喷雾机 | 自走式喷杆喷雾机 | 常州东风农机集团有限公司 | 3WP-500 | 18马力≤功率＜50马力；形式：自走式 | 18马力≤功率<50马力；形式:自走式喷杆式喷雾机 | 江苏省 |  | 通用类
田间管理机械 | 植保机械 | 喷杆式喷雾机（含牵引式、自走式、悬挂式喷杆喷雾机） | 18—50马力自走式喷杆喷雾机 | 自走式喷杆喷雾机 | 江苏沃得植保机械有限公司 | 3WPZ-500 | 功率：14.7kW；形式：自走式 |  | 江苏 |  | 通用类
田间管理机械 | 植保机械 | 喷杆式喷雾机（含牵引式、自走式、悬挂式喷杆喷雾机） | 18—50马力自走式喷杆喷雾机 | 自走式喷杆喷雾机 | 芜湖博克机电有限公司 | BK-3WPZ-800 | 18马力≤功率＜50马力；形式：自走式；喷杆喷幅：11.0m；配套动力名称：柴油机、额定功率：20KW；运输状态外形尺寸（长*宽*高）mm4420*1815*2760；喷雾工作压力（MPa):0.6-1.0 | 型式:自走式；喷杆喷幅:11.0M；喷雾工作压力(MPA):0.6-1.0；配套动力名称:柴油机、规格型号:H28、额定功率:20/2200KW(R/MIN) | 安徽省 |  | 通用类
田间管理机械 | 植保机械 | 喷杆式喷雾机（含牵引式、自走式、悬挂式喷杆喷雾机） | 18—50马力自走式喷杆喷雾机 | 自走式喷杆喷雾机 | 埃森农机常州有限公司 | SWAN3WP-500 | 17.1/3600 | 外形尺寸(MM):3430×1750×2360药箱容量:500L喷雾工作压力:1-2.5MPA配套泵名称:活塞泵工作压力:3.0MPA流量:60L/MIN转速:1520R/MIN配套喷头型式:圆锥式数量:21+4(侧喷)配套动力名称:柴油机规格型号:3TNM72-AMW/D902功率:17.1KW/18.5KW额定转速:3600R/MIN | 江苏 |  | 通用类
田间管理机械 | 植保机械 | 喷杆式喷雾机（含牵引式、自走式、悬挂式喷杆喷雾机） | 18—50马力自走式喷杆喷雾机 | 喷杆式喷雾机(含牵引式、自走式、悬挂式喷杆喷雾机) | 山东佳尔能机电有限公司 | 3WP-500 | 型式：四驱自走式，药箱容量：500L，配套动力：18.7KW，整机质量：1300Kg，喷杆喷幅：11m，喷雾工作压力：0.4-0.8Mpa，配套泵：三缸柱塞泵，流量36-81L/min,配套喷头：扇形喷头，数量：24个 |  | 山东省 |  | 通用类
田间管理机械 | 植保机械 | 喷杆式喷雾机（含牵引式、自走式、悬挂式喷杆喷雾机） | 50—100马力自走式喷杆喷雾机 | 喷杆式喷雾机(含牵引式、自走式、悬挂式喷杆喷雾机) | 山东佳尔能机电有限公司 | 3WP-800 | 型式：四驱自走式，药箱容量：800L,配套动力：36.8KW，整机质量：1530Kg，喷杆喷幅：9.6m，喷雾工作压力：0.4-0.8Mpa，配套泵：隔膜泵，流量：80-120L/min，配套喷头：扇形喷头，数量：20个 |  | 山东省 |  | 通用类
田间管理机械 | 植保机械 | 喷杆式喷雾机（含牵引式、自走式、悬挂式喷杆喷雾机） | 50—100马力自走式喷杆喷雾机 | 自走式喷杆喷雾机 | 青州市世昌机械有限公司 | 3WPZ-700 | 名称：自走式喷杆喷雾机； 规格型号：3WPZ-700； 型式：自走式、轮式; 配套动力： 柴油机 38kW/2400(r/min); 运输状态外形尺寸（长×宽×高）：5350×1870×2370（mm); 整机净重量：1430kg； 药箱容量：700L； 喷雾工作压力：0.8-1.0MPa； 喷杆喷幅：12m； 配套泵：名称：齿轮式高压喷雾泵 工作压力：0.5-3.5MPa 流量：84L/min 转速：550r/min; 配套喷头：型式：锥形 数量：24个 雾锥角：110° 喷量：1.2（工作压力0 | 名称:自走式喷杆喷雾机；规格型号:3WPZ-700；型式:自走式、轮式；配套动力:柴油机38KW/2400(R/MIN)；运输状态外形尺寸(长×宽×高):5350×1870×2370(MM)；整机净重量:1430KG；药箱容量:700L；喷雾工作压力:0.8-1.0MPA；喷杆喷幅:12M；配套泵:名称:齿轮式高压喷雾泵工作压力:0.5-3.5MPA流量:84L/MIN转速:550R/MIN；配套喷头:型式:锥形数量:24个雾锥角:110°喷量:1.2(工作压力0.3MPA)L/MIN间隔:490MM | 山东省 |  | 通用类
田间管理机械 | 植保机械 | 喷杆式喷雾机（含牵引式、自走式、悬挂式喷杆喷雾机） | 50—100马力自走式喷杆喷雾机 | 喷杆式喷雾机(含牵引式、自走式、悬挂式喷杆喷雾机) | 湖北易欣机械科技有限公司 | 3WP-600 | 配套动力：38kW 形式：自走式 |  | 湖北省 |  | 通用类
田间管理机械 | 植保机械 | 喷杆式喷雾机（含牵引式、自走式、悬挂式喷杆喷雾机） | 50—100马力自走式喷杆喷雾机 | 喷杆式喷雾机(含牵引式、自走式、悬挂式喷杆喷雾机) | 湖北易欣机械科技有限公司 | 3WP-700 | 配套动力：38kW 形式：自走式 |  | 湖北省 |  | 通用类
田间管理机械 | 植保机械 | 喷杆式喷雾机（含牵引式、自走式、悬挂式喷杆喷雾机） | 50—100马力自走式喷杆喷雾机 | 自走式喷杆喷雾机 | 浙江勇力机械有限公司 | 3WPZ-700 | 功率：38KW；形式：自走式；喷幅：10m；喷雾工作压力:0.2-0.5MPa；配套喷头型式：扇形雾喷头 | 功率:38KW；型式:自走式；喷幅:10M；喷雾工作压力:0.2-0.5MPA；配套喷头型式:扇形雾喷头 | 浙江省 |  | 通用类
田间管理机械 | 植保机械 | 喷杆式喷雾机（含牵引式、自走式、悬挂式喷杆喷雾机） | 50—100马力自走式喷杆喷雾机 | 自走式喷杆喷雾机 | 浙江勇力机械有限公司 | 3WPZL-500 | 功率：65KW；形式：自走式；喷幅：10m；喷杆作业（整机作业）常用工作压力:0.2-0.5MPa；配套喷头型式：扇形雾喷头 | 功率:65KW；型式:自走式；喷幅:10M；喷杆作业(整机作业)常用工作压力:0.2-0.5MPA；配套喷头型式:扇形雾喷头 | 浙江省 |  | 通用类
田间管理机械 | 植保机械 | 喷杆式喷雾机（含牵引式、自走式、悬挂式喷杆喷雾机） | 50—100马力自走式喷杆喷雾机 | 自走式喷杆喷雾机 | 常州雪绒花机械制造有限公司 | 3WP-800 | 形式：自走式；药箱：800L；柴油发动机功率：38kw |  | 江苏省 |  | 通用类
田间管理机械 | 植保机械 | 喷杆式喷雾机（含牵引式、自走式、悬挂式喷杆喷雾机） | 50—100马力自走式喷杆喷雾机 | 自走式喷杆喷雾机 | 山东易田农业机械制造有限公司 | 3WYTZ1000-12 | 药箱容量：1000L；喷杆喷幅：12m；隔膜泵165L/min；发动机功率为60kw | 药箱容量:1000L喷雾工作压力:0.3-0.5MPA喷杆喷幅:12M配套泵:隔膜泵,转速:550R/MIN配套喷头:扇形,间隔:500MM. | 山东省 |  | 通用类
田间管理机械 | 植保机械 | 喷杆式喷雾机（含牵引式、自走式、悬挂式喷杆喷雾机） | 50—100马力自走式喷杆喷雾机 | 自走式喷杆喷雾机 | 山东易田农业机械制造有限公司 | 3WYTZ1200-18 | 药箱容量：1200L；喷杆喷幅：18m；隔膜泵165L/min；发动机功率为60kw | 药箱容量:1200L喷雾工作压力:0.3-0.5MPA喷杆喷幅:18M配套泵:隔膜泵,转速:550R/MIN配套喷头:扇形,间隔:500MM | 山东省 |  | 通用类
田间管理机械 | 植保机械 | 喷杆式喷雾机（含牵引式、自走式、悬挂式喷杆喷雾机） | 50—100马力自走式喷杆喷雾机 | 自走式喷杆喷雾机 | 佳木斯市华成机械制造有限公司 | 3WZG-1500 | 50马力≤功率＜100马力；形式：自走式 |  | 黑龙江省 |  | 通用类
田间管理机械 | 植保机械 | 喷杆式喷雾机（含牵引式、自走式、悬挂式喷杆喷雾机） | 50—100马力自走式喷杆喷雾机 | 自走式喷杆喷雾机 | 富锦市立兴植保机械制造有限公司 | 3WPZ-1200 | 50马力≤功率＜100马力；形式：自走式 | 功率:52马力；形式:自走式；药箱容量:1200L；喷幅:13M；外形尺寸:5800MM*2500MM*3400MM | 黑龙江省 |  | 通用类
田间管理机械 | 植保机械 | 喷杆式喷雾机（含牵引式、自走式、悬挂式喷杆喷雾机） | 50—100马力自走式喷杆喷雾机 | 自走式喷杆喷雾机 | 富锦市立兴植保机械制造有限公司 | 3WPZ-2400 | 50马力≤功率＜100马力；形式：自走式 | 功率:74马力；形式:自走式；药箱容量:2400L；喷幅:16.9M；外形尺寸:6500MM*2700MM*4000MM | 黑龙江省 |  | 通用类
田间管理机械 | 植保机械 | 喷杆式喷雾机（含牵引式、自走式、悬挂式喷杆喷雾机） | 100马力及以上自走式喷杆喷雾机 | 自走式喷杆喷雾机 | 佳木斯市华成机械制造有限公司 | 3WZG-2000 | 功率≥100马力；形式：自走式 |  | 黑龙江省 |  | 通用类
田间管理机械 | 植保机械 | 喷杆式喷雾机（含牵引式、自走式、悬挂式喷杆喷雾机） | 100马力及以上自走式喷杆喷雾机 | 高地隙自走式喷杆喷雾机 | 现代农装科技股份有限公司 | 3WZG-3000A | 型式：自走式（全液压传动、四轮驱动），发动机功率(kW/r/min)：92/2300，外形尺寸（长×宽×高）(mm)：6950×3750×4650，药箱容量(L)：3000，喷杆喷幅(m)：24 |  | 北京 |  | 通用类
田间管理机械 | 植保机械 | 风送式喷雾机（含自走式、牵引式风送喷雾机） | 药箱容积≥300L；喷幅≥35M自走式 | 风送式果林喷雾机 | 南通黄海药械有限公司 | 3WGF-300A | 1.形式：自走式；2.配套动力型式：柴油机；3.配套动力功率：38Kw/2400r/min；4.工作压力：1.2～1.5Mpa；5.喷洒水平射程（m）：≥35；6.喷洒垂直射程：≥12米；7.驱动方式：无极变速、液压控制；8.驱动功率：38Kw；9.药箱容积：500L。 | 1、商标:狼山；2、型式:履带自走式；3、规格型号:3WGF-300A；4、外形尺寸(长×宽×高)MM:3860×1200×1410；5、配套动力型式:四冲程四缸水冷柴油机；6、配套功率KW:38/2400；7、风机型式:轴流式；8、风机叶轮直径MM:670；9、风机标定功率/转速KW/(R/MIN):9.5/2100；10、液泵型式:隔膜泵；11、液泵规格型号:MB480/3.0；12、液泵标定功率/转速KW/(R/MIN):5.5/600；13、药箱容积L:600. | 江苏省 |  | 非通用类
田间管理机械 | 植保机械 | 风送式喷雾机（含自走式、牵引式风送喷雾机） | 药箱容积≥300L；喷幅≥35M自走式 | 风送式高效远程喷雾机 | 北京丰茂植保机械有限公司 | 3WFY-800 | 药箱容积800L；喷幅40m | 1、型式:悬挂式,2、规格型号:3WFY-800,3、外形尺寸(长X宽X高):1970X1525X2050(MM),4、配套动力:PTO,4.1、功率:≥51.45(KW),5、风机型式:离心式,5.1、叶轮直径:500(MM),5.2、标定功率/转速:30/3600(KW/R/MIN)6、液泵型式:隔膜泵,6.1、规格型号:AR713,6.2、标定功率/转速:5.4/550,7、药箱容积:800(L) | 北京 |  | 非通用类
田间管理机械 | 植保机械 | 风送式喷雾机（含自走式、牵引式风送喷雾机） | 药箱容积≥300L；喷幅≥35M自走式 | 自走式风送喷雾机 | 浙江勇力机械有限公司 | 3WGZL-500 | 功率：60KW；形式：自走式，药箱容积：500L；喷幅半径（单边射程）：35m；喷幅（双边射程）：70m；水平射程：35m；喷雾量：14-20L/min | 功率:60KW；型式:自走式,药箱容积:500L；喷幅半径(单边射程):35M；喷幅(双边射程):70M；水平射程:35M；喷雾量:14-20L/MIN | 浙江省 |  | 非通用类
田间管理机械 | 植保机械 | 风送式喷雾机（含自走式、牵引式风送喷雾机） | 药箱容积≥300L；喷幅≥35M自走式 | 自走式风送喷雾机 | 浙江勇力机械有限公司 | 3WGZ-1000 | 功率：14.7KW；形式：自走式，药箱容积：1000L；喷幅半径（单边射程）：35m；喷幅（双边射程）：70m；水平射程：35m；喷雾量：14-20L/min | 功率:14.7KW；型式:自走式,药箱容积:1000L；喷幅半径(单边射程):35M；喷幅(双边射程):70M；水平射程:35M；喷雾量:14-20L/MIN | 浙江省 |  | 非通用类
田间管理机械 | 植保机械 | 风送式喷雾机（含自走式、牵引式风送喷雾机） | 药箱容积≥1000L,喷幅半径≥6M,牵引式 | 牵引式风送喷雾机 | 浙江勇力机械有限公司 | 3WFQ-1000 | 形式:牵引式,药箱容积:1000L；喷幅(双边射程)≥16M；水平射程:≥8M；喷雾量:≥18L/MIN | 型式:牵引式；药箱容积:1000L；喷幅(双边射程)≥16M；水平射程:≥8M；喷雾量:≥18L/MIN | 浙江省 |  | 非通用类
田间管理机械 | 植保机械 | 风送式喷雾机（含自走式、牵引式风送喷雾机） | 药箱容积≥1000L,喷幅半径≥6M,牵引式 | 牵引式风送喷雾机 | 邯郸市升华机械制造有限公司 | 3WSH500型 | 配套动力：≧40马力；药箱容量：1500L；喷幅：≧6米；外形尺寸：2800*1310*1700mm； |  | 河北省 |  | 非通用类
田间管理机械 | 植保机械 | 风送式喷雾机（含自走式、牵引式风送喷雾机） | 药箱容积≥1000L,喷幅半径≥6M,牵引式 | 风送式喷雾机 | 石河子市三丰富业农机工贸有限公司 | 3WF-1000 | 药箱容积(L)：1000；整机重量（kg)：650 ；动力传动轴转速（r/min）：360；喷雾量（L/min）：80；喷程（m）≥24.6 。 | 配套动力(KW):22-45；外形尺寸(MM):2990×1380×1510；药箱容积(L):1000；整机重量(KG):650；动力传动轴转速(R/MIN):360；喷雾量(L/MIN):80；喷程(M)≥24.6. | 新疆 |  | 非通用类
田间管理机械 | 植保机械 | 风送式喷雾机（含自走式、牵引式风送喷雾机） | 药箱容积≥1000L,喷幅半径≥6M,牵引式 | 风送式喷雾机 | 石河子市三丰富业农机工贸有限公司 | 3WF-2000 | 药箱容积(L)：2000 ；整机重量（kg)：750 ；动力传动轴转速（r/min）：360；喷雾量（L/min）：80；喷程（m）≥24.6 。 | 配套动力(KW):22-45；外形尺寸(MM):3640×1600×1520；药箱容积(L):2000；整机重量(KG):750；动力传动轴转速(R/MIN):360；喷雾量(L/MIN):80；喷程(M)≥24.6 | 新疆 |  | 非通用类
田间管理机械 | 植保机械 | 风送式喷雾机（含自走式、牵引式风送喷雾机） | 药箱容积≥1000L,喷幅半径≥6M,牵引式 | 风送式果林喷雾机 | 南通黄海药械有限公司 | 3WG-1200A | 1.形式:牵引式；2.配套动力型式:PTO(27~40HP)；3.工作压力:1.2~1.5MPA；4.喷洒水平射程(M):≥21；5.喷洒垂直射程:≥9米；6.药箱容积:1200L. | 1、商标:狼山.2、型式:牵引式.3、规格型号:3WG-1200A.4、外形尺寸(长×宽×高)MM:3000×1300×1490.5、配套动力型式:PTO.6、风机型式:轴流式.7、风机叶轮直径MM:670.8、风机标定功率/转速KW/(R/MIN):5/1800.9、液泵型式:隔膜泵.10、液泵规格型号:MB480/3.0.11、液泵标定功率/转速KW/(R/MIN):5.5/600.12、药箱容积L:1200. | 江苏省 |  | 非通用类
田间管理机械 | 植保机械 | 风送式喷雾机（含自走式、牵引式风送喷雾机） | 药箱容积≥1000L,喷幅半径≥6M,牵引式 | 牵引式风送喷雾机 | 台州市路桥浙铃机械有限公司 | ZL59-1000 | 药箱容积1000L，喷幅半径≥20m，牵引式 | 型号:ZL59-1000；型式:牵引式；外形尺寸(MM):1960×1620×1500；功率5.15KW；风机:轴流式；叶轮直径330MM；药箱容积1000L；喷幅半径(半边射程)≥20M；喷幅(双边射程)≥40M； | 浙江省 |  | 非通用类
田间管理机械 | 植保机械 | 风送式喷雾机（含自走式、牵引式风送喷雾机） | 350L≤药箱容积<1000L,喷幅半径≥6M,牵引式 | 风送式果林喷雾机 | 南通黄海药械有限公司 | 3WG-800A | 1.形式：牵引式；2.配套动力型式：PTO（27～40HP) ；3.工作压力：1.2～1.5Mpa；4.喷洒水平射程（m）：≥20；5.喷洒垂直射程：≥9米；6.药箱容积：800L。 | 1、商标:狼山.2、型式:牵引式.3、规格型号:3WG-800A.4、外形尺寸(长×宽×高)MM:2680×1260×1420.5、配套动力型式:PTO.6、风机型式:轴流式.7、风机叶轮直径MM:680.8、风机标定功率/转速KW/(R/MIN):5/1800.9、液泵型式:隔膜泵.10、液泵规格型号:MB480/3.0.11、液泵标定功率/转速KW/(R/MIN):5.5/600.12、药箱容积L:800. | 江苏省 |  | 非通用类
田间管理机械 | 植保机械 | 风送式喷雾机（含自走式、牵引式风送喷雾机） | 350L≤药箱容积<1000L,喷幅半径≥6M,牵引式 | 风送式喷雾机 | 石河子市三丰富业农机工贸有限公司 | 3WF-600 | 容积(L)：600 ；整机重量（kg)：400 ；动力传动轴转速（r/min）：360；喷雾量（L/min）：80；喷程（m）≥24.6 。 | 配套动力(KW):22-45；外形尺寸(MM):1460×1480×1570；药箱容积(L):600；整机重量(KG):400；动力传动轴转速(R/MIN):360；喷雾量(L/MIN):80；喷程(M)≥24.6. | 新疆 |  | 非通用类
田间管理机械 | 植保机械 | 风送式喷雾机（含自走式、牵引式风送喷雾机） | 350L≤药箱容积<1000L,喷幅半径≥6M,牵引式 | 风送式动力喷雾机 | 临泽县革新农机制造有限责任公司 | GX40-500L | 药箱容积；500L，喷幅半径；8m、整机质量85kg、配套动力5kW（发电机）、电机功率2.2kW、工作压力；1.5-3.5Mpa、操作方式；手动或遥控 | 药箱容积；500L,喷幅半径；8M、整机质量85KG、配套动力5KW(发电机)、电机功率2.2KW、工作压力；1.5-3.5MPA、操作方式；手动或遥控 | 甘肃 |  | 非通用类
田间管理机械 | 植保机械 | 风送式喷雾机（含自走式、牵引式风送喷雾机） | 350L≤药箱容积<1000L,喷幅半径≥6M,牵引式 | 风送式喷雾机 | 中机美诺科技股份有限公司 | 3850A | 药箱容积≥1000L，牵引式 |  | 北京 |  | 非通用类
田间管理机械 | 植保机械 | 风送式喷雾机（含自走式、牵引式风送喷雾机） | 350L≤药箱容积<1000L,喷幅半径≥6M,牵引式 | 自走式风送喷雾机 | 丰兆航太(南京)机械化有限公司 | 3WZF-500 | 牵引式,350L≤药箱容积＜1000L，喷幅半径≥6m | 350L≤药箱容积<1000L,喷幅半径≥6M1.规格型号:3WZF-5002.型式:风送式喷雾机(自走式)3.外型尺寸(长X宽X高):2780X1200X2050MM(运输状态尺寸)4.配套动力:单缸四冲程柴油机,型号FJ190R,14KW,2200R/MIN5.风机型式:轴流式,叶轮直径550MM,转速3000R/MIN6.液泵型式:三缸柱塞泵,工作压力1.5-3.5MPA,工作流量31-56L/MIN,转速500-900R/MIN7.药箱容积:500L | 江苏省 |  | 非通用类
田间管理机械 | 植保机械 | 风送式喷雾机（含自走式、牵引式风送喷雾机） | 药箱容积≥300L,喷幅≥20M自走式 | 自走式风送喷雾机 | 台州马道农业机械有限公司 | 3WZ-MD20 | 结构型式：自走式，外形尺寸：2800X980X1720，泵用发动机：汽油机，风冷单缸四冲程风冷，4.0KW（最大）功率，风机用电机：汽油机，单缸四冲程风冷，1.15（最大）功率，药箱容量：360L，液泵：柱塞泵，2.0-3.5MPa工作压力，额定流量14-18L/min，叶轮材质：金属，直径330mm |  | 浙江 |  | 非通用类
田间管理机械 | 植保机械 | 风送式喷雾机（含自走式、牵引式风送喷雾机） | 药箱容积≥300L,喷幅≥20M自走式 | 自走式风送喷雾机 | 台州马道农业机械有限公司 | 3WZ-MD30 | 结构型式：自走式，外形尺寸：2900X980X1720，泵用发动机：柴油机，单缸.四冲程风冷6.3KW（最大）功率，风机用电机：汽油机，单缸四冲程风冷，1.15（最大）功率，药箱容量：360L，液泵：柱塞泵，额定转速：800-1000r/min， |  | 浙江 |  | 非通用类
田间管理机械 | 植保机械 | 风送式喷雾机（含自走式、牵引式风送喷雾机） | 药箱容积≥300L,喷幅≥30M自走式 | 自走式风送喷雾机 | 山东永佳动力股份有限公司 | 3WZ-500L | 结构形式：自走式；配套发动机标定功率（kW）：37 |  | 山东省 |  | 非通用类
田间管理机械 | 植保机械 | 风送式喷雾机（含自走式、牵引式风送喷雾机） | 药箱容积≥300L,喷幅≥30M自走式 | 自走式风送喷雾机 | 山东永佳动力股份有限公司 | 3WZ-500LD | 结构形式：自走式；配套发动机标定功率（kW）：37 |  | 山东省 |  | 非通用类
收获机械 | 谷物收获机械 | 自走轮式谷物联合收割机（全喂入） | 2—3kg/s自走轮式谷物联合收割机（全喂入） | 全喂入联合收割机 | 常州东风农机集团有限公司 | 4LZ-2.5Z | 2kg/s≤喂入量＜3kg/s；自走轮式；喂入方式：全喂入 | 2KG/S≤喂入量<3KG/S；自走轮式；喂入方式:全喂入 | 江苏省 |  | 通用类
收获机械 | 谷物收获机械 | 自走轮式谷物联合收割机（全喂入） | 2—3kg/s自走轮式谷物联合收割机（全喂入） | 自走式谷物联合收割机 | 爱科大丰(兖州)农业机械有限公司 | 4LZ-2 | 喂入量（kg/s）：2；自走轮式；喂入方式：全喂入 |  | 山东省 |  | 通用类
收获机械 | 谷物收获机械 | 自走轮式谷物联合收割机（全喂入） | 2—3kg/s自走轮式谷物联合收割机（全喂入） | 自走式谷物联合收割机 | 雷沃重工股份有限公司(原福田雷沃国际重工股份有限公司) | 4LZ-2.5E | 结构型式：自走轮式；喂入方式：全喂入；喂入量：2.5kg/s | 结构型式:自走轮式；喂入方式:全喂入；喂入量:2.5KG/S | 山东 |  | 通用类
收获机械 | 谷物收获机械 | 自走轮式谷物联合收割机（全喂入） | 2—3kg/s自走轮式谷物联合收割机（全喂入） | 自走式谷物联合收割机 | 雷沃重工股份有限公司(原福田雷沃国际重工股份有限公司) | 4LZ-2.5E3 | 结构型式：自走轮式；喂入方式：全喂入；喂入量：2.5kg/s | 结构型式:自走轮式；喂入方式:全喂入；喂入量:2.5KG/S | 山东 |  | 通用类
收获机械 | 谷物收获机械 | 自走轮式谷物联合收割机（全喂入） | 2—3kg/s自走轮式谷物联合收割机（全喂入） | 自走式谷物联合收割机 | 雷沃重工股份有限公司(原福田雷沃国际重工股份有限公司) | 4LZ-2.5E4 | 结构型式：自走轮式；喂入方式：全喂入；喂入量：2.5kg/s | 结构型式:自走轮式；喂入方式:全喂入；喂入量:2.5KG/S | 山东 |  | 通用类
收获机械 | 谷物收获机械 | 自走轮式谷物联合收割机（全喂入） | 2—3kg/s自走轮式谷物联合收割机（全喂入） | 自走式收获打捆机 | 雷沃重工股份有限公司(原福田雷沃国际重工股份有限公司) | 4LZY-2.5 | 结构型式：自走轮式；喂入方式：全喂入；喂入量：2.5kg/s | 结构型式:自走轮式；喂入方式:全喂入；喂入量:2.5KG/S | 山东 |  | 通用类
收获机械 | 谷物收获机械 | 自走轮式谷物联合收割机（全喂入） | 2—3kg/s自走轮式谷物联合收割机（全喂入） | 2-3KG/S自走轮式谷物联合收割机(全喂入) | 约翰·迪尔(佳木斯)农业机械有限公司 | 4LZ-2.5(R40) | 2≤喂入量＜3kg/s；自走轮式；喂入方式：全喂入 |  | 浙江 |  | 通用类
收获机械 | 谷物收获机械 | 自走轮式谷物联合收割机（全喂入） | 2—3kg/s自走轮式谷物联合收割机（全喂入） | 自走式谷物联合收割机 | 山东五征集团有限公司 | 4LZ-2.5 | 喂入量：2.5kg/s；自走轮式；喂入方式：全喂入 | 喂入量:2.5KG/S；自走轮式；喂入方式:全喂入 | 山东省 |  | 通用类
收获机械 | 谷物收获机械 | 自走轮式谷物联合收割机（全喂入） | 3—4kg/s自走轮式谷物联合收割机（全喂入） | 3-4KG/S自走轮式谷物联合收割机(全喂入) | 约翰·迪尔(佳木斯)农业机械有限公司 | 4LZ-3.5(L60) | 3≤喂入量＜4kg/s；自走轮式；喂入方式：全喂入 | 割幅(米):2.50或2.75,喂入量(公斤/秒):3.5(小麦、水稻)总损失率(%)≤1.2%(小麦)≤3.0%(水稻),破碎率(%)≤1.0%(小麦)≤1.5%(水稻),含杂率(%)≤2.0%(小麦)≤2.0%(水稻),地隙(米)0.48,脱粒装置型式:纹杆式或钉齿式滚筒宽度×直径(米):0.7×0.45 | 黑龙江 |  | 通用类
收获机械 | 谷物收获机械 | 自走轮式谷物联合收割机（全喂入） | 3—4kg/s自走轮式谷物联合收割机（全喂入） | 自走式谷物联合收割机 | 雷沃重工股份有限公司(原福田雷沃国际重工股份有限公司) | 4LZ-3.5F | 结构型式：自走轮式；喂入方式：全喂入；喂入量：3.5kg/s | 结构型式:自走轮式；喂入方式:全喂入；喂入量:3.5KG/S | 山东 |  | 通用类
收获机械 | 谷物收获机械 | 自走轮式谷物联合收割机（全喂入） | 3—4kg/s自走轮式谷物联合收割机（全喂入） | 自走式小麦联合收割机 | 山东润源实业有限公司 | 4LZ-3 | 喂入量：3kg/s；自走轮式；喂入方式：全喂入 | 3-4KG/S自走轮式谷物联合收割机(全喂入) | 山东 |  | 通用类
收获机械 | 谷物收获机械 | 自走轮式谷物联合收割机（全喂入） | 3—4kg/s自走轮式谷物联合收割机（全喂入） | 全喂入联合收割机 | 常州东风农机集团有限公司 | 4LZ-3.5Z | 3kg/s≤喂入量＜4kg/s；自走轮式；喂入方式：全喂入 | 3KG/S≤喂入量<4KG/S；自走轮式；喂入方式:全喂入 | 江苏省 |  | 通用类
收获机械 | 谷物收获机械 | 自走轮式谷物联合收割机（全喂入） | 3—4kg/s自走轮式谷物联合收割机（全喂入） | 自走轮式谷物联合收割机 | 洛阳中收机械装备有限公司 | 4LZ-3 | 喂入量3kg/s，自走轮式，喂入方式：全喂入 | 喂入量3KG/S；自走轮式；喂入方式:全喂入 | 河南省 |  | 通用类
收获机械 | 谷物收获机械 | 自走轮式谷物联合收割机（全喂入） | 3—4kg/s自走轮式谷物联合收割机（全喂入） | 自走轮式谷物联合收割机 | 洛阳中收机械装备有限公司 | 4LZ-3A | 喂入量3kg/s，自走轮式，喂入方式：全喂入 | 喂入量3KG/S；自走轮式；喂入方式:全喂入 | 河南省 |  | 通用类
收获机械 | 谷物收获机械 | 自走轮式谷物联合收割机（全喂入） | 3—4kg/s自走轮式谷物联合收割机（全喂入） | 自走式谷物联合收割机 | 中联重机股份有限公司(原:奇瑞重工股份有限公司) | 4LZ-3.5A | 喂入量(kg/s):3.5；自走轮式；喂入方式：全喂入 | 喂入量(KG/S):3.5；自走轮式；喂入方式:全喂入 | 河南 |  | 通用类
收获机械 | 谷物收获机械 | 自走轮式谷物联合收割机（全喂入） | 3—4kg/s自走轮式谷物联合收割机（全喂入） | 自走式谷物联合收割机 | 中联重机股份有限公司(原:奇瑞重工股份有限公司) | 4LZ-3A | 喂入量(kg/s):3；自走轮式；喂入方式：全喂入 | 喂入量(KG/S):3；自走轮式；喂入方式:全喂入 | 河南 |  | 通用类
收获机械 | 谷物收获机械 | 自走轮式谷物联合收割机（全喂入） | 3—4kg/s自走轮式谷物联合收割机（全喂入） | 自走式谷物联合收割机 | 中联重机股份有限公司(原:奇瑞重工股份有限公司) | 4LZ-3A1 | 喂入量(kg/s):3；自走轮式；喂入方式：全喂入 | 喂入量(KG/S):3；自走轮式；喂入方式:全喂入 | 河南 |  | 通用类
收获机械 | 谷物收获机械 | 自走轮式谷物联合收割机（全喂入） | 3—4kg/s自走轮式谷物联合收割机（全喂入） | 自走式谷物联合收割机 | 山东巨明机械有限公司 | 4LZ-3.5 | 喂入量3.5kg/s，自走轮式，喂入方式：全喂入 |  | 山东省 |  | 通用类
收获机械 | 谷物收获机械 | 自走轮式谷物联合收割机（全喂入） | 4—5kg/s自走轮式谷物联合收割机（全喂入） | 轮式自走全喂入式谷物联合收割机 | 江苏沃得农业机械有限公司 | 4LZ-4 | 喂入量：4.0kg/s，自走轮式，喂入方式：全喂入 | 喂入量:4.0KG/S,自走轮式,喂入方式:全喂入 | 江苏 |  | 通用类
收获机械 | 谷物收获机械 | 自走轮式谷物联合收割机（全喂入） | 4—5kg/s自走轮式谷物联合收割机（全喂入） | 自走式谷物联合收割机 | 山东巨明机械有限公司 | 4LZ-4.0 | 喂入量4kg/s，自走轮式，喂入方式：全喂入 |  | 山东省 |  | 通用类
收获机械 | 谷物收获机械 | 自走轮式谷物联合收割机（全喂入） | 4—5kg/s自走轮式谷物联合收割机（全喂入） | 自走式谷物联合收割机 | 中联重机股份有限公司(原:奇瑞重工股份有限公司) | 4LZ-4.5A | 喂入量(kg/s):4.5；自走轮式；喂入方式：全喂入 | 喂入量(KG/S):4.5；自走轮式；喂入方式:全喂入 | 河南 |  | 通用类
收获机械 | 谷物收获机械 | 自走轮式谷物联合收割机（全喂入） | 4—5kg/s自走轮式谷物联合收割机（全喂入） | 自走式谷物联合收割机 | 中联重机股份有限公司(原:奇瑞重工股份有限公司) | 4LZ-4A | 喂入量(kg/s):4；自走轮式；喂入方式：全喂入 | 喂入量(KG/S):4；自走轮式；喂入方式:全喂入 | 河南 |  | 通用类
收获机械 | 谷物收获机械 | 自走轮式谷物联合收割机（全喂入） | 4—5kg/s自走轮式谷物联合收割机（全喂入） | 自走式谷物联合收割机 | 中联重机股份有限公司(原:奇瑞重工股份有限公司) | 4LZ-4A1 | 喂入量(kg/s):4；自走轮式；喂入方式：全喂入 | 喂入量(KG/S):4；自走轮式；喂入方式:全喂入 | 河南 |  | 通用类
收获机械 | 谷物收获机械 | 自走轮式谷物联合收割机（全喂入） | 4—5kg/s自走轮式谷物联合收割机（全喂入） | 自走式谷物联合收割机 | 中联重机股份有限公司(原:奇瑞重工股份有限公司) | 4LZ-4B | 喂入量(kg/s):4；自走轮式；喂入方式：全喂入 | 喂入量(KG/S):4；自走轮式；喂入方式:全喂入 | 河南 |  | 通用类
收获机械 | 谷物收获机械 | 自走轮式谷物联合收割机（全喂入） | 4—5kg/s自走轮式谷物联合收割机（全喂入） | 自走式谷物联合收割机 | 中联重机股份有限公司(原:奇瑞重工股份有限公司) | 4LZ-4B1 | 喂入量(kg/s):4；自走轮式；喂入方式：全喂入 | 喂入量(KG/S):4；自走轮式；喂入方式:全喂入 | 河南 |  | 通用类
收获机械 | 谷物收获机械 | 自走轮式谷物联合收割机（全喂入） | 4—5kg/s自走轮式谷物联合收割机（全喂入） | 自走轮式谷物联合收割机 | 洛阳中收机械装备有限公司 | 4LZ-4B | 喂入量4kg/s，自走轮式，喂入方式：全喂入 | 喂入量4KG/S；自走轮式；喂入方式:全喂入 | 河南省 |  | 通用类
收获机械 | 谷物收获机械 | 自走轮式谷物联合收割机（全喂入） | 4—5kg/s自走轮式谷物联合收割机（全喂入） | 自走轮式谷物联合收割机 | 洛阳中收机械装备有限公司 | 4LZ-4B1 | 喂入量4kg/s，自走轮式，喂入方式：全喂入 | 喂入量4KG/S；自走轮式；喂入方式:全喂入 | 河南省 |  | 通用类
收获机械 | 谷物收获机械 | 自走轮式谷物联合收割机（全喂入） | 4—5kg/s自走轮式谷物联合收割机（全喂入） | 自走轮式谷物联合收割机 | 洛阳中收机械装备有限公司 | 4LZ-4C1 | 喂入量4kg/s，自走轮式，喂入方式：全喂入 | 喂入量4KG/S；自走轮式；喂入方式:全喂入 | 河南省 |  | 通用类
收获机械 | 谷物收获机械 | 自走轮式谷物联合收割机（全喂入） | 4—5kg/s自走轮式谷物联合收割机（全喂入） | 自走轮式谷物联合收割机 | 洛阳中收机械装备有限公司 | 4LZ-4C2 | 喂入量4kg/s，自走轮式，喂入方式：全喂入 | 喂入量4KG/S；自走轮式；喂入方式:全喂入 | 河南省 |  | 通用类
收获机械 | 谷物收获机械 | 自走轮式谷物联合收割机（全喂入） | 4—5kg/s自走轮式谷物联合收割机（全喂入） | 全喂入联合收割机 | 常州东风农机集团有限公司 | 4LZ-4.0Z | 4kg/s≤喂入量＜5kg/s；自走轮式；喂入方式：全喂入 | 发动机功率:72KW,最小离地间隙:设计值200MM | 江苏省 |  | 通用类
收获机械 | 谷物收获机械 | 自走轮式谷物联合收割机（全喂入） | 4—5kg/s自走轮式谷物联合收割机（全喂入） | 自走式谷物联合收割机 | 新乡市花溪机械制造有限公司 | 4LZ-4 | 喂入量：4kg/s，自走轮式，喂入方式：全喂入。 | 喂入量:4KG/S,自走轮式,喂入方式:全喂入. | 河南省 |  | 通用类
收获机械 | 谷物收获机械 | 自走轮式谷物联合收割机（全喂入） | 4—5kg/s自走轮式谷物联合收割机（全喂入） | 自走式谷物联合收割机 | 山东润源实业有限公司 | 4LZ-4 | 喂入量：4kg/s；自走轮式；喂入方式：全喂入 | 4-5KG/S自走轮式谷物联合收割机(全喂入) | 山东 |  | 通用类
收获机械 | 谷物收获机械 | 自走轮式谷物联合收割机（全喂入） | 4—5kg/s自走轮式谷物联合收割机（全喂入） | 4-5KG/S自走轮式谷物联合收割机(全喂入) | 约翰·迪尔(佳木斯)农业机械有限公司 | 4LZ-4(W80) | 4≤喂入量＜5kg/s；自走轮式；喂入方式：全喂入 |  | 黑龙江 |  | 通用类
收获机械 | 谷物收获机械 | 自走轮式谷物联合收割机（全喂入） | 4—5kg/s自走轮式谷物联合收割机（全喂入） | 自走式谷物联合收割机 | 雷沃重工股份有限公司(原福田雷沃国际重工股份有限公司) | 4LZ-4E1 | 结构型式：自走轮式；喂入方式：全喂入；喂入量：4kg/s | 结构型式:自走轮式；喂入方式:全喂入；喂入量:4KG/S | 山东 |  | 通用类
收获机械 | 谷物收获机械 | 自走轮式谷物联合收割机（全喂入） | 4—5kg/s自走轮式谷物联合收割机（全喂入） | 自走式谷物联合收割机 | 雷沃重工股份有限公司(原福田雷沃国际重工股份有限公司) | 4LZ-4F2 | 结构型式：自走轮式；喂入方式：全喂入；喂入量：4kg/s | 结构型式:自走轮式；喂入方式:全喂入；喂入量:4KG/S | 山东 |  | 通用类
收获机械 | 谷物收获机械 | 自走轮式谷物联合收割机（全喂入） | 4—5kg/s自走轮式谷物联合收割机（全喂入） | 自走式谷物联合收割机 | 雷沃重工股份有限公司(原福田雷沃国际重工股份有限公司) | 4LZ-4F | 结构型式：自走轮式；喂入方式：全喂入；喂入量：4kg/s | 结构型式:自走轮式；喂入方式:全喂入；喂入量:4KG/S | 山东 |  | 通用类
收获机械 | 谷物收获机械 | 自走轮式谷物联合收割机（全喂入） | 4—5kg/s自走轮式谷物联合收割机（全喂入） | 自走式谷物联合收割机 | 雷沃重工股份有限公司(原福田雷沃国际重工股份有限公司) | 4LZ-4P | 结构型式：自走轮式；喂入方式：全喂入；喂入量：4kg/s | 结构型式:自走轮式；喂入方式:全喂入；喂入量:4KG/S | 山东 |  | 通用类
收获机械 | 谷物收获机械 | 自走轮式谷物联合收割机（全喂入） | 4—5kg/s自走轮式谷物联合收割机（全喂入） | 自走式谷物联合收割机 | 雷沃重工股份有限公司(原福田雷沃国际重工股份有限公司) | 4LZ-4.5E | 结构型式：自走轮式；喂入方式：全喂入；喂入量：4.5kg/s | 结构型式:自走轮式；喂入方式:全喂入；喂入量:4.5KG/S | 山东 |  | 通用类
收获机械 | 谷物收获机械 | 自走轮式谷物联合收割机（全喂入） | 5—6kg/s自走轮式谷物联合收割机（全喂入） | 自走式谷物联合收割机 | 山东宁联机械制造有限公司 | 4LZ-5.0 | 喂入量：5.0kg/s，自走轮式，喂入方式：全喂入 | 喂入量:5.0KG/S；自走轮式；喂入方式:全喂入 | 山东 |  | 通用类
收获机械 | 谷物收获机械 | 自走轮式谷物联合收割机（全喂入） | 5—6kg/s自走轮式谷物联合收割机（全喂入） | 5-6KG/S自走轮式谷物联合收割机(全喂入) | 约翰·迪尔(佳木斯)农业机械有限公司 | 4LZ-5A(W80) | 5≤喂入量＜6kg/s；自走轮式；喂入方式：全喂入 | 型号:W80,割幅(米):3.66或4.57,喂入量(公斤/秒):5.0(小麦),总损失率(%)≤1.2%(小麦),破碎率(%)≤1.0%(麦)含杂率(%)≤2.0%(小麦),地隙(米)0.44,脱粒装置型式,纹杆式,滚筒宽度×直径(米)1.02×0.61,分离机构型式,四键式逐稿器分离面积(M2)3.56,清选机构型式风筛式,清选面积(M2)2.45,粮箱容积(M3)2.7,发动机功率(马力/千瓦)117/86 | 黑龙江 |  | 通用类
收获机械 | 谷物收获机械 | 自走轮式谷物联合收割机（全喂入） | 5—6kg/s自走轮式谷物联合收割机（全喂入） | 5-6KG/S自走轮式谷物联合收割机(全喂入) | 约翰·迪尔(佳木斯)农业机械有限公司 | 4LZ-5B(W80) | 5≤喂入量＜6kg/s；自走轮式；喂入方式：全喂入 | 型号:W80,割幅(米):3.66或4.57,喂入量(公斤/秒):5.0(小麦),总损失率(%)≤1.2%(小麦),破碎率(%)≤1.0%(麦)含杂率(%)≤2.0%(小麦),地隙(米)0.44,脱粒装置型式,纹杆式,滚筒宽度×直径(米)1.02×0.61,分离机构型式,四键式逐稿器分离面积(M2)3.56,清选机构型式风筛式,清选面积(M2)2.45,粮箱容积(M3)2.7,发动机功率(马力/千瓦)117/86 | 黑龙江 |  | 通用类
收获机械 | 谷物收获机械 | 自走轮式谷物联合收割机（全喂入） | 5—6kg/s自走轮式谷物联合收割机（全喂入） | 自走式谷物联合收割机 | 雷沃重工股份有限公司(原福田雷沃国际重工股份有限公司) | 4LZ-5P | 结构型式：自走轮式；喂入方式：全喂入；喂入量：5kg/s | 结构型式:自走轮式；喂入方式:全喂入；喂入量:5KG/S | 山东 |  | 通用类
收获机械 | 谷物收获机械 | 自走轮式谷物联合收割机（全喂入） | 5—6kg/s自走轮式谷物联合收割机（全喂入） | 自走式谷物联合收割机 | 雷沃重工股份有限公司(原福田雷沃国际重工股份有限公司) | 4LZ-5E | 结构型式：自走轮式；喂入方式：全喂入；喂入量：5kg/s | 结构型式:自走轮式；喂入方式:全喂入；喂入量:5KG/S | 山东 |  | 通用类
收获机械 | 谷物收获机械 | 自走轮式谷物联合收割机（全喂入） | 5—6kg/s自走轮式谷物联合收割机（全喂入） | 自走式谷物联合收割机 | 雷沃重工股份有限公司(原福田雷沃国际重工股份有限公司) | 4LZ-5F1 | 结构型式：自走轮式；喂入方式：全喂入；喂入量：5kg/s | 结构型式:自走轮式；喂入方式:全喂入；喂入量:5KG/S | 山东 |  | 通用类
收获机械 | 谷物收获机械 | 自走轮式谷物联合收割机（全喂入） | 5—6kg/s自走轮式谷物联合收割机（全喂入） | 自走式谷物联合收割机 | 雷沃重工股份有限公司(原福田雷沃国际重工股份有限公司) | 4LZ-5E1 | 结构型式：自走轮式；喂入方式：全喂入；喂入量：5kg/s | 结构型式:自走轮式；喂入方式:全喂入；喂入量:5KG/S | 山东 |  | 通用类
收获机械 | 谷物收获机械 | 自走轮式谷物联合收割机（全喂入） | 5—6kg/s自走轮式谷物联合收割机（全喂入） | 自走式谷物联合收割机 | 雷沃重工股份有限公司(原福田雷沃国际重工股份有限公司) | 4LZ-5E2 | 结构型式：自走轮式；喂入方式：全喂入；喂入量：5kg/s | 结构型式:自走轮式；喂入方式:全喂入；喂入量:5KG/S | 山东 |  | 通用类
收获机械 | 谷物收获机械 | 自走轮式谷物联合收割机（全喂入） | 5—6kg/s自走轮式谷物联合收割机（全喂入） | 自走式谷物联合收割机 | 雷沃重工股份有限公司(原福田雷沃国际重工股份有限公司) | 4LZ-5EY | 结构型式：自走轮式；喂入方式：全喂入；喂入量：5kg/s | 结构型式:自走轮式；喂入方式:全喂入；喂入量:5KG/S | 山东 |  | 通用类
收获机械 | 谷物收获机械 | 自走轮式谷物联合收割机（全喂入） | 5—6kg/s自走轮式谷物联合收割机（全喂入） | 自走式谷物联合收割机 | 雷沃重工股份有限公司(原福田雷沃国际重工股份有限公司) | 4LZ-5F | 结构型式：自走轮式；喂入方式：全喂入；喂入量：5kg/s | 结构型式:自走轮式；喂入方式:全喂入；喂入量:5KG/S | 山东 |  | 通用类
收获机械 | 谷物收获机械 | 自走轮式谷物联合收割机（全喂入） | 5—6kg/s自走轮式谷物联合收割机（全喂入） | 自走式收获打捆机 | 雷沃重工股份有限公司(原福田雷沃国际重工股份有限公司) | 4LZY-5 | 结构型式：自走轮式；喂入方式：全喂入；喂入量：5kg/s | 结构型式:自走轮式；喂入方式:全喂入；喂入量:5KG/S | 山东 |  | 通用类
收获机械 | 谷物收获机械 | 自走轮式谷物联合收割机（全喂入） | 5—6kg/s自走轮式谷物联合收割机（全喂入） | 自走式谷物联合收割机 | 山东科乐收金亿农业机械有限公司 | 4LZ-5 | 喂入量：5kg/s，自走轮式，喂入方式：全喂入 |  | 山东省 |  | 通用类
收获机械 | 谷物收获机械 | 自走轮式谷物联合收割机（全喂入） | 5—6kg/s自走轮式谷物联合收割机（全喂入） | 自走式谷物联合收割机 | 山东润源实业有限公司 | 4LZ-5 | 喂入量：5kg/s；自走轮式；喂入方式：全喂入 | 5-6KG/S自走轮式谷物联合收割机(全喂入) | 山东 |  | 通用类
收获机械 | 谷物收获机械 | 自走轮式谷物联合收割机（全喂入） | 5—6kg/s自走轮式谷物联合收割机（全喂入） | 自走轮式谷物联合收割机 | 洛阳中收机械装备有限公司 | 4LZ-5C | 喂入量5kg/s，自走轮式，喂入方式：全喂入 | 喂入量5KG/S；自走轮式；喂入方式:全喂入 | 河南省 |  | 通用类
收获机械 | 谷物收获机械 | 自走轮式谷物联合收割机（全喂入） | 5—6kg/s自走轮式谷物联合收割机（全喂入） | 自走轮式谷物联合收割机 | 洛阳中收机械装备有限公司 | 4LZ-5C1 | 喂入量5kg/s，自走轮式，喂入方式：全喂入 | 喂入量5KG/S；自走轮式；喂入方式:全喂入 | 河南省 |  | 通用类
收获机械 | 谷物收获机械 | 自走轮式谷物联合收割机（全喂入） | 5—6kg/s自走轮式谷物联合收割机（全喂入） | 自走轮式谷物联合收割机 | 洛阳中收机械装备有限公司 | 4LZ-5 | 喂入量5kg/s，自走轮式，喂入方式：全喂入 | 喂入量5KG/S；自走轮式；喂入方式:全喂入 | 河南省 |  | 通用类
收获机械 | 谷物收获机械 | 自走轮式谷物联合收割机（全喂入） | 5—6kg/s自走轮式谷物联合收割机（全喂入） | 自走轮式谷物联合收割机 | 洛阳中收机械装备有限公司 | 4LZ-5A | 喂入量5kg/s，自走轮式，喂入方式：全喂入 | 喂入量5KG/S；自走轮式；喂入方式:全喂入 | 河南省 |  | 通用类
收获机械 | 谷物收获机械 | 自走轮式谷物联合收割机（全喂入） | 5—6kg/s自走轮式谷物联合收割机（全喂入） | 自走轮式谷物联合收割机 | 洛阳中收机械装备有限公司 | 4LZ-5B | 喂入量5kg/s，自走轮式，喂入方式：全喂入 | 喂入量5KG/S；自走轮式；喂入方式:全喂入 | 河南省 |  | 通用类
收获机械 | 谷物收获机械 | 自走轮式谷物联合收割机（全喂入） | 5—6kg/s自走轮式谷物联合收割机（全喂入） | 自走轮式谷物联合收割机 | 洛阳中收机械装备有限公司 | 4LZ-5B1 | 喂入量5kg/s，自走轮式，喂入方式：全喂入 | 喂入量5KG/S；自走轮式；喂入方式:全喂入 | 河南省 |  | 通用类
收获机械 | 谷物收获机械 | 自走轮式谷物联合收割机（全喂入） | 5—6kg/s自走轮式谷物联合收割机（全喂入） | 自走式谷物联合收割机 | 中联重机股份有限公司(原:奇瑞重工股份有限公司) | 4LZ-5A | 喂入量(kg/s):5；自走轮式；喂入方式：全喂入 | 喂入量(KG/S):5；自走轮式；喂入方式:全喂入 | 河南 |  | 通用类
收获机械 | 谷物收获机械 | 自走轮式谷物联合收割机（全喂入） | 5—6kg/s自走轮式谷物联合收割机（全喂入） | 自走式谷物联合收割机 | 中联重机股份有限公司(原:奇瑞重工股份有限公司) | 4LZ-5AH | 喂入量(kg/s):5；自走轮式；喂入方式：全喂入 | 喂入量(KG/S):5；自走轮式；喂入方式:全喂入 | 河南 |  | 通用类
收获机械 | 谷物收获机械 | 自走轮式谷物联合收割机（全喂入） | 5—6kg/s自走轮式谷物联合收割机（全喂入） | 自走式谷物联合收割机 | 中联重机股份有限公司(原:奇瑞重工股份有限公司) | 4LZ-5B | 喂入量(kg/s):5；自走轮式；喂入方式：全喂入 | 喂入量(KG/S):5；自走轮式；喂入方式:全喂入 | 河南 |  | 通用类
收获机械 | 谷物收获机械 | 自走轮式谷物联合收割机（全喂入） | 5—6kg/s自走轮式谷物联合收割机（全喂入） | 自走式谷物联合收割机 | 中联重机股份有限公司(原:奇瑞重工股份有限公司) | 4LZ-5B1 | 喂入量(kg/s):5；自走轮式；喂入方式：全喂入 | 喂入量(KG/S):5；自走轮式；喂入方式:全喂入 | 河南 |  | 通用类
收获机械 | 谷物收获机械 | 自走轮式谷物联合收割机（全喂入） | 5—6kg/s自走轮式谷物联合收割机（全喂入） | 自走式谷物联合收割机 | 中联重机股份有限公司(原:奇瑞重工股份有限公司) | 4LZ-5B2 | 喂入量(kg/s):5；自走轮式；喂入方式：全喂入 | 喂入量(KG/S):5；自走轮式；喂入方式:全喂入 | 河南 |  | 通用类
收获机械 | 谷物收获机械 | 自走轮式谷物联合收割机（全喂入） | 5—6kg/s自走轮式谷物联合收割机（全喂入） | 自走式谷物联合收割机 | 中联重机股份有限公司(原:奇瑞重工股份有限公司) | 4LZ-5BH | 喂入量(kg/s):5；自走轮式；喂入方式：全喂入 | 喂入量(KG/S):5；自走轮式；喂入方式:全喂入 | 河南 |  | 通用类
收获机械 | 谷物收获机械 | 自走轮式谷物联合收割机（全喂入） | 5—6kg/s自走轮式谷物联合收割机（全喂入） | 自走式谷物联合收割机 | 中联重机股份有限公司(原:奇瑞重工股份有限公司) | 4LZ-5BH1 | 喂入量(kg/s):5；自走轮式；喂入方式：全喂入 | 喂入量(KG/S):5；自走轮式；喂入方式:全喂入 | 河南 |  | 通用类
收获机械 | 谷物收获机械 | 自走轮式谷物联合收割机（全喂入） | 5—6kg/s自走轮式谷物联合收割机（全喂入） | 自走式谷物联合收割机 | 中联重机股份有限公司(原:奇瑞重工股份有限公司) | 4LZ-5C1 | 喂入量(kg/s):5；自走轮式；喂入方式：全喂入 | 喂入量(KG/S):5；自走轮式；喂入方式:全喂入 | 河南 |  | 通用类
收获机械 | 谷物收获机械 | 自走轮式谷物联合收割机（全喂入） | 5—6kg/s自走轮式谷物联合收割机（全喂入） | 自走式谷物联合收割机 | 中联重机股份有限公司(原:奇瑞重工股份有限公司) | 4LZ-5C2 | 喂入量(kg/s):5；自走轮式；喂入方式：全喂入 | 喂入量(KG/S):5；自走轮式；喂入方式:全喂入 | 河南 |  | 通用类
收获机械 | 谷物收获机械 | 自走轮式谷物联合收割机（全喂入） | 5—6kg/s自走轮式谷物联合收割机（全喂入） | 自走式谷物联合收割机 | 山东巨明机械有限公司 | 4LZ-5.0 | 喂入量5kg/s，自走轮式，喂入方式：全喂入 |  | 山东省 |  | 通用类
收获机械 | 谷物收获机械 | 自走轮式谷物联合收割机（全喂入） | 5—6kg/s自走轮式谷物联合收割机（全喂入） | 轮式自走全喂入式小麦联合收割机 | 江苏沃得农业机械有限公司 | 4LZ-5 | 喂入量：5.0kg/s，自走轮式，喂入方式：全喂入 | 喂入量:5.0KG/S,自走轮式,喂入方式:全喂入 | 江苏 |  | 通用类
收获机械 | 谷物收获机械 | 自走轮式谷物联合收割机（全喂入） | 5—6kg/s自走轮式谷物联合收割机（全喂入） | 轮式自走全喂入式谷物联合收割机 | 江苏沃得农业机械有限公司 | 4LZ-5A | 喂入量：5.0kg/s，自走轮式，喂入方式：全喂入 | 喂入量:5.0KG/S,自走轮式,喂入方式:全喂入 | 江苏 |  | 通用类
收获机械 | 谷物收获机械 | 自走轮式谷物联合收割机（全喂入） | 5—6kg/s自走轮式谷物联合收割机（全喂入） | 轮式自走全喂入式谷物联合收割机 | 江苏沃得农业机械有限公司 | 4LZ-5B | 喂入量：5.0kg/s，自走轮式，喂入方式：全喂入 | 喂入量:5.0KG/S,自走轮式,喂入方式:全喂入 | 江苏 |  | 通用类
收获机械 | 谷物收获机械 | 自走轮式谷物联合收割机（全喂入） | 5—6kg/s自走轮式谷物联合收割机（全喂入） | 全喂入联合收割机 | 佳木斯常发佳联农业装备有限公司 | 4LZ-5 | 5kg/s≤喂入量＜6kg/s；自走轮式；喂入方式：全喂入 |  | 黑龙江 |  | 通用类
收获机械 | 谷物收获机械 | 自走轮式谷物联合收割机（全喂入） | 6—7kg/s自走轮式谷物联合收割机（全喂入） | 自走轮式谷物联合收割机(全喂入) | 佳木斯常发佳联农业装备有限公司 | 4LZ-6C | 6kg/s≤喂入量＜7kg/s；自走轮式；喂入方式：全喂入 |  | 黑龙江 |  | 通用类
收获机械 | 谷物收获机械 | 自走轮式谷物联合收割机（全喂入） | 6—7kg/s自走轮式谷物联合收割机（全喂入） | 全喂入联合收割机 | 佳木斯常发佳联农业装备有限公司 | 4LZ-6 | 6kg/s≤喂入量＜7kg/s；自走轮式；喂入方式：全喂入 |  | 黑龙江 |  | 通用类
收获机械 | 谷物收获机械 | 自走轮式谷物联合收割机（全喂入） | 6—7kg/s自走轮式谷物联合收割机（全喂入） | 全喂入联合收割机 | 佳木斯常发佳联农业装备有限公司 | 4LZ-6D | 6kg/s≤喂入量＜7kg/s；自走轮式；喂入方式：全喂入 |  | 黑龙江 |  | 通用类
收获机械 | 谷物收获机械 | 自走轮式谷物联合收割机（全喂入） | 6—7kg/s自走轮式谷物联合收割机（全喂入） | 轮式自走全喂入式谷物联合收割机 | 江苏沃得农业机械有限公司 | 4LZ-6B | 喂入量：6.0kg/s，自走轮式，喂入方式：全喂入 | 喂入量:6.0KG/S,自走轮式,喂入方式:全喂入 | 江苏 |  | 通用类
收获机械 | 谷物收获机械 | 自走轮式谷物联合收割机（全喂入） | 6—7kg/s自走轮式谷物联合收割机（全喂入） | 自走式谷物联合收割机 | 山东巨明机械有限公司 | 4LZ-6.0 | 喂入量6kg/s，自走轮式，喂入方式：全喂入 |  | 山东省 |  | 通用类
收获机械 | 谷物收获机械 | 自走轮式谷物联合收割机（全喂入） | 6—7kg/s自走轮式谷物联合收割机（全喂入） | 自走式谷物联合收割机 | 山东巨明机械有限公司 | 4LZ-6.0A | 喂入量6kg/s，自走轮式，喂入方式：全喂入 |  | 山东省 |  | 通用类
收获机械 | 谷物收获机械 | 自走轮式谷物联合收割机（全喂入） | 6—7kg/s自走轮式谷物联合收割机（全喂入） | 自走式谷物联合收割机 | 山东巨明机械有限公司 | 4LZ-6.0B | 喂入量6kg/s，自走轮式，喂入方式：全喂入 |  | 山东省 |  | 通用类
收获机械 | 谷物收获机械 | 自走轮式谷物联合收割机（全喂入） | 6—7kg/s自走轮式谷物联合收割机（全喂入） | 自走式谷物联合收割机 | 中联重机股份有限公司(原:奇瑞重工股份有限公司) | 4LZ-6A | 喂入量(kg/s):6；自走轮式；喂入方式：全喂入 | 喂入量(KG/S):6；自走轮式；喂入方式:全喂入 | 河南 |  | 通用类
收获机械 | 谷物收获机械 | 自走轮式谷物联合收割机（全喂入） | 6—7kg/s自走轮式谷物联合收割机（全喂入） | 自走式谷物联合收割机 | 中联重机股份有限公司(原:奇瑞重工股份有限公司) | 4LZ-6A1 | 喂入量(kg/s):6；自走轮式；喂入方式：全喂入 | 喂入量(KG/S):6；自走轮式；喂入方式:全喂入 | 河南 |  | 通用类
收获机械 | 谷物收获机械 | 自走轮式谷物联合收割机（全喂入） | 6—7kg/s自走轮式谷物联合收割机（全喂入） | 自走式谷物联合收割机 | 中联重机股份有限公司(原:奇瑞重工股份有限公司) | 4LZ-6B | 喂入量(kg/s):6；自走轮式；喂入方式：全喂入 | 喂入量(KG/S):6；自走轮式；喂入方式:全喂入 | 河南 |  | 通用类
收获机械 | 谷物收获机械 | 自走轮式谷物联合收割机（全喂入） | 6—7kg/s自走轮式谷物联合收割机（全喂入） | 自走式谷物联合收割机 | 中联重机股份有限公司(原:奇瑞重工股份有限公司) | 4LZ-6B1 | 喂入量(kg/s):6；自走轮式；喂入方式：全喂入 | 喂入量(KG/S):6；自走轮式；喂入方式:全喂入 | 河南 |  | 通用类
收获机械 | 谷物收获机械 | 自走轮式谷物联合收割机（全喂入） | 6—7kg/s自走轮式谷物联合收割机（全喂入） | 自走式谷物联合收割机 | 中联重机股份有限公司(原:奇瑞重工股份有限公司) | 4LZ-6B2 | 喂入量(kg/s):6；自走轮式；喂入方式：全喂入 | 喂入量(KG/S):6；自走轮式；喂入方式:全喂入 | 河南 |  | 通用类
收获机械 | 谷物收获机械 | 自走轮式谷物联合收割机（全喂入） | 6—7kg/s自走轮式谷物联合收割机（全喂入） | 自走式谷物联合收割机 | 中联重机股份有限公司(原:奇瑞重工股份有限公司) | 4LZ-6B3 | 喂入量(kg/s):6；自走轮式；喂入方式：全喂入 | 喂入量(KG/S):6；自走轮式；喂入方式:全喂入 | 河南 |  | 通用类
收获机械 | 谷物收获机械 | 自走轮式谷物联合收割机（全喂入） | 6—7kg/s自走轮式谷物联合收割机（全喂入） | 自走式谷物联合收割机 | 中联重机股份有限公司(原:奇瑞重工股份有限公司) | 4LZ-6B4 | 喂入量(kg/s):6；自走轮式；喂入方式：全喂入 | 喂入量(KG/S):6；自走轮式；喂入方式:全喂入 | 河南 |  | 通用类
收获机械 | 谷物收获机械 | 自走轮式谷物联合收割机（全喂入） | 6—7kg/s自走轮式谷物联合收割机（全喂入） | 自走式谷物联合收割机 | 中联重机股份有限公司(原:奇瑞重工股份有限公司) | 4LZ-6BH1 | 喂入量(kg/s):6；自走轮式；喂入方式：全喂入 | 喂入量(KG/S):6；自走轮式；喂入方式:全喂入 | 河南 |  | 通用类
收获机械 | 谷物收获机械 | 自走轮式谷物联合收割机（全喂入） | 6—7kg/s自走轮式谷物联合收割机（全喂入） | 自走式谷物联合收割机 | 中联重机股份有限公司(原:奇瑞重工股份有限公司) | 4LZ-6BH3 | 喂入量(kg/s):6；自走轮式；喂入方式：全喂入 | 喂入量(KG/S):6；自走轮式；喂入方式:全喂入 | 河南 |  | 通用类
收获机械 | 谷物收获机械 | 自走轮式谷物联合收割机（全喂入） | 6—7kg/s自走轮式谷物联合收割机（全喂入） | 自走式谷物联合收割机 | 中联重机股份有限公司(原:奇瑞重工股份有限公司) | 4LZ-6C | 喂入量(kg/s):6；自走轮式；喂入方式：全喂入 | 喂入量(KG/S):6；自走轮式；喂入方式:全喂入 | 河南 |  | 通用类
收获机械 | 谷物收获机械 | 自走轮式谷物联合收割机（全喂入） | 6—7kg/s自走轮式谷物联合收割机（全喂入） | 自走式谷物联合收割机 | 中联重机股份有限公司(原:奇瑞重工股份有限公司) | 4LZ-6CH | 喂入量(kg/s):6；自走轮式；喂入方式：全喂入 | 喂入量(KG/S):6；自走轮式；喂入方式:全喂入 | 河南 |  | 通用类
收获机械 | 谷物收获机械 | 自走轮式谷物联合收割机（全喂入） | 6—7kg/s自走轮式谷物联合收割机（全喂入） | 自走式谷物联合收获机 | 中联重机股份有限公司(原:奇瑞重工股份有限公司) | 4LZ-6F | 喂入量(kg/s):6；自走轮式；喂入方式：全喂入 | 喂入量(KG/S):6；自走轮式；喂入方式:全喂入 | 安徽 |  | 通用类
收获机械 | 谷物收获机械 | 自走轮式谷物联合收割机（全喂入） | 6—7kg/s自走轮式谷物联合收割机（全喂入） | 自走轮式谷物联合收割机 | 洛阳中收机械装备有限公司 | 4LZ-6 | 喂入量6kg/s，自走轮式，喂入方式：全喂入 | 喂入量6KG/S；自走轮式；喂入方式:全喂入 | 河南省 |  | 通用类
收获机械 | 谷物收获机械 | 自走轮式谷物联合收割机（全喂入） | 6—7kg/s自走轮式谷物联合收割机（全喂入） | 自走轮式谷物联合收割机 | 洛阳中收机械装备有限公司 | 4LZ-6A | 喂入量6kg/s，自走轮式，喂入方式：全喂入 | 喂入量6KG/S；自走轮式；喂入方式:全喂入 | 河南省 |  | 通用类
收获机械 | 谷物收获机械 | 自走轮式谷物联合收割机（全喂入） | 6—7kg/s自走轮式谷物联合收割机（全喂入） | 自走轮式谷物联合收割机 | 洛阳中收机械装备有限公司 | 4LZ-6B | 喂入量6kg/s，自走轮式，喂入方式：全喂入 | 喂入量6KG/S；自走轮式；喂入方式:全喂入 | 河南省 |  | 通用类
收获机械 | 谷物收获机械 | 自走轮式谷物联合收割机（全喂入） | 6—7kg/s自走轮式谷物联合收割机（全喂入） | 自走轮式谷物联合收割机 | 洛阳中收机械装备有限公司 | 4LZ-6B1 | 喂入量6kg/s，自走轮式，喂入方式：全喂入 | 喂入量6KG/S；自走轮式；喂入方式:全喂入 | 河南省 |  | 通用类
收获机械 | 谷物收获机械 | 自走轮式谷物联合收割机（全喂入） | 6—7kg/s自走轮式谷物联合收割机（全喂入） | 自走轮式谷物联合收割机 | 洛阳中收机械装备有限公司 | 4LZ-6B2 | 喂入量6kg/s，自走轮式，喂入方式：全喂入 | 喂入量6KG/S；自走轮式；喂入方式:全喂入 | 河南省 |  | 通用类
收获机械 | 谷物收获机械 | 自走轮式谷物联合收割机（全喂入） | 6—7kg/s自走轮式谷物联合收割机（全喂入） | 自走轮式谷物联合收割机 | 洛阳中收机械装备有限公司 | 4LZ-6B3 | 喂入量6kg/s，自走轮式，喂入方式：全喂入 | 喂入量6KG/S；自走轮式；喂入方式:全喂入 | 河南省 |  | 通用类
收获机械 | 谷物收获机械 | 自走轮式谷物联合收割机（全喂入） | 6—7kg/s自走轮式谷物联合收割机（全喂入） | 自走轮式谷物联合收割机 | 吉林省东风机械装备有限公司 | 4LZ-6E518 | 吉林省四平市铁东区收割机路1107号 | 结构型式:自走式联合收割机配套发动机:额定功率:118KW额定转速:2000R/MIN工作状态外形尺寸(长X宽X高):8510X5010X3900MM整机使用质量:8440KG割台宽度:4600MM喂入量:21.6T/H | 478000 |  | 通用类
收获机械 | 谷物收获机械 | 自走轮式谷物联合收割机（全喂入） | 6—7kg/s自走轮式谷物联合收割机（全喂入） | 自走式谷物联合收割机 | 山东时风(集团)有限责任公司 | 4LZ-6 | 喂入量6kg/s；结构型式：自走轮式；喂入方式：全喂入 | 自走式谷物联合收割机,6-7KG/S自走式谷物联合收割机(全喂入) | 山东 |  | 通用类
收获机械 | 谷物收获机械 | 自走轮式谷物联合收割机（全喂入） | 6—7kg/s自走轮式谷物联合收割机（全喂入） | 自走式谷物联合收割机 | 山东科乐收金亿农业机械有限公司 | 4LZ-6 | 喂入量：6kg/s，自走轮式，喂入方式：全喂入 | 结构形式:自走轮式；喂入量:6KG/S；外形尺寸(工作状态):6820×3130×3295MM；整机使用质量:5370KG；割台宽度:2750MM；发动机型号:LR4M5Z-H63-U2；配套功率及制造商:103KW/一拖(洛阳)动力机械有限公司；纯工作小时生产率:0.45-0.65HM2/H；粮仓容积:2.8M3 | 山东省 |  | 通用类
收获机械 | 谷物收获机械 | 自走轮式谷物联合收割机（全喂入） | 6—7kg/s自走轮式谷物联合收割机（全喂入） | 自走式谷物联合收割机 | 雷沃重工股份有限公司(原福田雷沃国际重工股份有限公司) | 4LZ-6N | 结构型式：自走轮式；喂入方式：全喂入；喂入量：6kg/s | 结构型式:自走轮式；喂入方式:全喂入；喂入量:6KG/S | 山东 |  | 通用类
收获机械 | 谷物收获机械 | 自走轮式谷物联合收割机（全喂入） | 6—7kg/s自走轮式谷物联合收割机（全喂入） | 自走式谷物联合收割机 | 雷沃重工股份有限公司(原福田雷沃国际重工股份有限公司) | 4LZ-6E7 | 结构型式：自走轮式；喂入方式：全喂入；喂入量：6kg/s | 结构型式:自走轮式；喂入方式:全喂入；喂入量:6KG/S | 山东 |  | 通用类
收获机械 | 谷物收获机械 | 自走轮式谷物联合收割机（全喂入） | 6—7kg/s自走轮式谷物联合收割机（全喂入） | 自走式谷物联合收割机 | 雷沃重工股份有限公司(原福田雷沃国际重工股份有限公司) | 4LZ-6E | 结构型式：自走轮式；喂入方式：全喂入；喂入量：6kg/s | 结构型式:自走轮式；喂入方式:全喂入；喂入量:6KG/S | 山东 |  | 通用类
收获机械 | 谷物收获机械 | 自走轮式谷物联合收割机（全喂入） | 6—7kg/s自走轮式谷物联合收割机（全喂入） | 自走式谷物联合收割机 | 雷沃重工股份有限公司(原福田雷沃国际重工股份有限公司) | 4LZ-6E1 | 结构型式：自走轮式；喂入方式：全喂入；喂入量：6kg/s | 结构型式:自走轮式；喂入方式:全喂入；喂入量:6KG/S | 山东 |  | 通用类
收获机械 | 谷物收获机械 | 自走轮式谷物联合收割机（全喂入） | 6—7kg/s自走轮式谷物联合收割机（全喂入） | 自走式谷物联合收割机 | 雷沃重工股份有限公司(原福田雷沃国际重工股份有限公司) | 4LZ-6E2 | 结构型式：自走轮式；喂入方式：全喂入；喂入量：6kg/s | 结构型式:自走轮式；喂入方式:全喂入；喂入量:6KG/S | 山东 |  | 通用类
收获机械 | 谷物收获机械 | 自走轮式谷物联合收割机（全喂入） | 6—7kg/s自走轮式谷物联合收割机（全喂入） | 自走式谷物联合收割机 | 雷沃重工股份有限公司(原福田雷沃国际重工股份有限公司) | 4LZ-6E3 | 结构型式：自走轮式；喂入方式：全喂入；喂入量：6kg/s | 结构型式:自走轮式；喂入方式:全喂入；喂入量:6KG/S | 山东 |  | 通用类
收获机械 | 谷物收获机械 | 自走轮式谷物联合收割机（全喂入） | 6—7kg/s自走轮式谷物联合收割机（全喂入） | 自走式谷物联合收割机 | 雷沃重工股份有限公司(原福田雷沃国际重工股份有限公司) | 4LZ-6E4 | 结构型式：自走轮式；喂入方式：全喂入；喂入量：6kg/s | 结构型式:自走轮式；喂入方式:全喂入；喂入量:6KG/S | 山东 |  | 通用类
收获机械 | 谷物收获机械 | 自走轮式谷物联合收割机（全喂入） | 6—7kg/s自走轮式谷物联合收割机（全喂入） | 自走式谷物联合收割机 | 雷沃重工股份有限公司(原福田雷沃国际重工股份有限公司) | 4LZ-6E5 | 结构型式：自走轮式；喂入方式：全喂入；喂入量：6kg/s | 结构型式:自走轮式；喂入方式:全喂入；喂入量:6KG/S | 山东 |  | 通用类
收获机械 | 谷物收获机械 | 自走轮式谷物联合收割机（全喂入） | 6—7kg/s自走轮式谷物联合收割机（全喂入） | 自走式谷物联合收割机 | 雷沃重工股份有限公司(原福田雷沃国际重工股份有限公司) | 4LZ-6F2 | 结构型式：自走轮式；喂入方式：全喂入；喂入量：6kg/s | 结构型式:自走轮式；喂入方式:全喂入；喂入量:6KG/S | 山东 |  | 通用类
收获机械 | 谷物收获机械 | 自走轮式谷物联合收割机（全喂入） | 6—7kg/s自走轮式谷物联合收割机（全喂入） | 自走式谷物联合收割机 | 雷沃重工股份有限公司(原福田雷沃国际重工股份有限公司) | 4LZ-6F | 结构型式：自走轮式；喂入方式：全喂入；喂入量：6kg/s | 结构型式:自走轮式；喂入方式:全喂入；喂入量:6KG/S | 山东 |  | 通用类
收获机械 | 谷物收获机械 | 自走轮式谷物联合收割机（全喂入） | 6—7kg/s自走轮式谷物联合收割机（全喂入） | 自走式谷物联合收割机 | 雷沃重工股份有限公司(原福田雷沃国际重工股份有限公司) | 4LZ-6P | 结构型式：自走轮式；喂入方式：全喂入；喂入量：6kg/s | 结构型式:自走轮式；喂入方式:全喂入；喂入量:6KG/S | 山东 |  | 通用类
收获机械 | 谷物收获机械 | 自走轮式谷物联合收割机（全喂入） | 6—7kg/s自走轮式谷物联合收割机（全喂入） | 自走式谷物联合收割机 | 雷沃重工股份有限公司(原福田雷沃国际重工股份有限公司) | 4LZ-6E2Y | 结构型式：自走轮式；喂入方式：全喂入；喂入量：6kg/s | 结构型式:自走轮式；喂入方式:全喂入；喂入量:6KG/S | 山东 |  | 通用类
收获机械 | 谷物收获机械 | 自走轮式谷物联合收割机（全喂入） | 6—7kg/s自走轮式谷物联合收割机（全喂入） | 自走式谷物联合收割机 | 雷沃重工股份有限公司(原福田雷沃国际重工股份有限公司) | 4LZ-6E3Y | 结构型式：自走轮式；喂入方式：全喂入；喂入量：6kg/s | 结构型式:自走轮式；喂入方式:全喂入；喂入量:6KG/S | 山东 |  | 通用类
收获机械 | 谷物收获机械 | 自走轮式谷物联合收割机（全喂入） | 6—7kg/s自走轮式谷物联合收割机（全喂入） | 自走式谷物联合收割机 | 雷沃重工股份有限公司(原福田雷沃国际重工股份有限公司) | 4LZ-6FY | 结构型式：自走轮式；喂入方式：全喂入；喂入量：6kg/s | 结构型式:自走轮式；喂入方式:全喂入；喂入量:6KG/S | 山东 |  | 通用类
收获机械 | 谷物收获机械 | 自走轮式谷物联合收割机（全喂入） | 6—7kg/s自走轮式谷物联合收割机（全喂入） | 6-7KG/S自走轮式谷物联合收割机(全喂入) | 约翰·迪尔(佳木斯)农业机械有限公司 | 4LZ-6(C100) | 6≤喂入量＜7kg/s；自走轮式；喂入方式：全喂入 | 制造商:约翰迪尔,型号:C100,割幅(米):3.66或4.57,喂入量(公斤/秒):6.0(水稻),总损失率(%)≤1.2(小麦)≤3.0(水稻),破碎率(%):≤1.0(小麦)≤1.5(水稻,含杂率(%)≤2.0(小麦)≤2.0(水稻),地隙(米):0.482,脱粒装置型式:纹杆式或钉齿式,滚筒宽度×直径(米):1.02×0.61,分离机构型式:板齿式纵向单轴流分离滚筒,分离面积(M2):1.62,清选机构型式:风筛式清选面积(M2):3.4,粮箱容积(M3)3.0,发动机功率(马力/千瓦)140/103,发动机厂家:约翰迪尔,发动机型号:4045PTE. | 黑龙江 |  | 通用类
收获机械 | 谷物收获机械 | 自走轮式谷物联合收割机（全喂入） | 6—7kg/s自走轮式谷物联合收割机（全喂入） | 6-7KG/S自走轮式谷物联合收割机(全喂入) | 约翰·迪尔(佳木斯)农业机械有限公司 | 4LZ-7(C100) | 6≤喂入量＜7kg/s；自走轮式；喂入方式：全喂入 | 制造商:约翰迪尔,型号:C100,割幅(米):3.66或4.57,喂入量(公斤/秒):7.0(水稻),总损失率(%)≤1.2(小麦)≤3.0(水稻),破碎率(%):≤1.0(小麦)≤1.5(水稻,含杂率(%)≤2.0(小麦)≤2.0(水稻),地隙(米):0.482,脱粒装置型式:纹杆式或钉齿式,滚筒宽度×直径(米):1.02×0.61,分离机构型式:板齿式纵向单轴流分离滚筒,分离面积(M2):1.62,清选机构型式:风筛式清选面积(M2):3.4,粮箱容积(M3)3.0,发动机功率(马力/千瓦)140/103,发动机厂家:约翰迪尔,发动机型号:4045PTE. | 黑龙江 |  | 通用类
收获机械 | 谷物收获机械 | 自走轮式谷物联合收割机（全喂入） | 6—7kg/s自走轮式谷物联合收割机（全喂入） | 自走式谷物联合收割机 | 山东宁联机械制造有限公司 | 4LZ-6.0 | 喂入量：6.0kg/s，自走轮式，喂入方式：全喂入 |  | 山东 |  | 通用类
收获机械 | 谷物收获机械 | 自走轮式谷物联合收割机（全喂入） | 6—7kg/s自走轮式谷物联合收割机（全喂入） | 自走式谷物联合收割机 | 山东五征集团有限公司 | 4LZ-6 | 喂入量：6kg/s；自走轮式；喂入方式：全喂入 | 喂入量:6KG/S；自走轮式；喂入方式:全喂入；割幅宽度(M):2.75/2.55 | 山东省 |  | 通用类
收获机械 | 谷物收获机械 | 自走轮式谷物联合收割机（全喂入） | 7—8kg/s自走轮式谷物联合收割机（全喂入） | 自走式谷物联合收割机 | 山东五征集团有限公司 | 4LZ-7 | 喂入量：7kg/s；自走轮式；喂入方式：全喂入 | 喂入量:7KG/S；自走轮式；喂入方式:全喂入 | 山东省 |  | 通用类
收获机械 | 谷物收获机械 | 自走轮式谷物联合收割机（全喂入） | 7—8kg/s自走轮式谷物联合收割机（全喂入） | 自走式谷物联合收割机 | 山东宁联机械制造有限公司 | 4LZ-7.0 | 喂入量：7.0kg/s，自走轮式，喂入方式：全喂入 |  | 山东 |  | 通用类
收获机械 | 谷物收获机械 | 自走轮式谷物联合收割机（全喂入） | 7—8kg/s自走轮式谷物联合收割机（全喂入） | 自走式谷物联合收割机 | 山东宁联机械制造有限公司 | 4LZ-7.0Y | 喂入量：7.0kg/s，自走轮式，喂入方式：全喂入 |  | 山东 |  | 通用类
收获机械 | 谷物收获机械 | 自走轮式谷物联合收割机（全喂入） | 7—8kg/s自走轮式谷物联合收割机（全喂入） | 自走式谷物联合收割机 | 雷沃重工股份有限公司(原福田雷沃国际重工股份有限公司) | 4LZ-7E1 | 结构型式：自走轮式；喂入方式：全喂入；喂入量：7kg/s | 结构型式:自走轮式；喂入方式:全喂入；喂入量:7KG/S | 山东 |  | 通用类
收获机械 | 谷物收获机械 | 自走轮式谷物联合收割机（全喂入） | 7—8kg/s自走轮式谷物联合收割机（全喂入） | 自走式谷物联合收割机 | 雷沃重工股份有限公司(原福田雷沃国际重工股份有限公司) | 4LZ-7E2 | 结构型式：自走轮式；喂入方式：全喂入；喂入量：7kg/s | 结构型式:自走轮式；喂入方式:全喂入；喂入量:7KG/S | 山东 |  | 通用类
收获机械 | 谷物收获机械 | 自走轮式谷物联合收割机（全喂入） | 7—8kg/s自走轮式谷物联合收割机（全喂入） | 自走式谷物联合收割机 | 雷沃重工股份有限公司(原福田雷沃国际重工股份有限公司) | 4LZ-7F | 结构型式：自走轮式；喂入方式：全喂入；喂入量：7kg/s | 结构型式:自走轮式；喂入方式:全喂入；喂入量:7KG/S | 山东 |  | 通用类
收获机械 | 谷物收获机械 | 自走轮式谷物联合收割机（全喂入） | 7—8kg/s自走轮式谷物联合收割机（全喂入） | 自走式谷物联合收割机 | 雷沃重工股份有限公司(原福田雷沃国际重工股份有限公司) | 4LZ-7F1 | 结构型式：自走轮式；喂入方式：全喂入；喂入量：7kg/s | 结构型式:自走轮式；喂入方式:全喂入；喂入量:7KG/S | 山东 |  | 通用类
收获机械 | 谷物收获机械 | 自走轮式谷物联合收割机（全喂入） | 7—8kg/s自走轮式谷物联合收割机（全喂入） | 自走式谷物联合收割机 | 雷沃重工股份有限公司(原福田雷沃国际重工股份有限公司) | 4LZ-7N | 结构型式：自走轮式；喂入方式：全喂入；喂入量：7kg/s | 结构型式:自走轮式；喂入方式:全喂入；喂入量:7KG/S | 山东 |  | 通用类
收获机械 | 谷物收获机械 | 自走轮式谷物联合收割机（全喂入） | 7—8kg/s自走轮式谷物联合收割机（全喂入） | 自走式谷物联合收割机 | 雷沃重工股份有限公司(原福田雷沃国际重工股份有限公司) | 4LZ-7P | 结构型式：自走轮式；喂入方式：全喂入；喂入量：7kg/s | 结构型式:自走轮式；喂入方式:全喂入；喂入量:7KG/S | 山东 |  | 通用类
收获机械 | 谷物收获机械 | 自走轮式谷物联合收割机（全喂入） | 7—8kg/s自走轮式谷物联合收割机（全喂入） | 自走式谷物联合收割机 | 雷沃重工股份有限公司(原福田雷沃国际重工股份有限公司) | 4LZ-7E1Y | 结构型式：自走轮式；喂入方式：全喂入；喂入量：7kg/s | 结构型式:自走轮式；喂入方式:全喂入；喂入量:7KG/S | 山东 |  | 通用类
收获机械 | 谷物收获机械 | 自走轮式谷物联合收割机（全喂入） | 7—8kg/s自走轮式谷物联合收割机（全喂入） | 自走式谷物联合收割机 | 雷沃重工股份有限公司(原福田雷沃国际重工股份有限公司) | 4LZ-7E2Y | 结构型式：自走轮式；喂入方式：全喂入；喂入量：7kg/s | 结构型式:自走轮式；喂入方式:全喂入；喂入量:7KG/S | 山东 |  | 通用类
收获机械 | 谷物收获机械 | 自走轮式谷物联合收割机（全喂入） | 7—8kg/s自走轮式谷物联合收割机（全喂入） | 自走式谷物联合收割机 | 雷沃重工股份有限公司(原福田雷沃国际重工股份有限公司) | 4LZ-7M | 结构型式：自走轮式；喂入方式：全喂入；喂入量：7kg/s | 结构型式:自走轮式；喂入方式:全喂入；喂入量:7KG/S | 山东 |  | 通用类
收获机械 | 谷物收获机械 | 自走轮式谷物联合收割机（全喂入） | 7—8kg/s自走轮式谷物联合收割机（全喂入） | 自走式谷物联合收割机 | 雷沃重工股份有限公司(原福田雷沃国际重工股份有限公司) | 4LZ-7E3 | 结构型式：自走轮式；喂入方式：全喂入；喂入量：7kg/s | 结构型式:自走轮式；喂入方式:全喂入；喂入量:7KG/S | 山东 |  | 通用类
收获机械 | 谷物收获机械 | 自走轮式谷物联合收割机（全喂入） | 7—8kg/s自走轮式谷物联合收割机（全喂入） | 7-8KG/S以上自走轮式谷物联合收割机(全喂入) | 约翰·迪尔(佳木斯)农业机械有限公司 | 4LZ-7(C110) | 7≤喂入量＜8kg/s；自走轮式；喂入方式：全喂入 | 制造商:约翰迪尔,型号:C110,主要参数介绍,额定功率:116/158KW/PS,分离系统型式:板齿式纵向单轴流分离滚筒,粮箱容积:4.2M3,发动机:发动机制造商,约翰迪尔,发动机型号:JD4045HYC08发动机功率:116/158KW/PS,脱粒/分离系统,脱粒装置型式:纹杆式或钉齿式,脱粒滚筒直径×宽度(米):0.61X1.02,分离装置型式:板齿式纵向单轴流分离滚筒,分离面积(M2):1.62M2,清选系统:清选装置型式,双层振动风筛式,清选面积:3.4M2,总损失率(%)≤1.2(小麦)≤3.0(水稻,破碎率(%)≤1.0(小麦)≤1.5(水稻). | 黑龙江 |  | 通用类
收获机械 | 谷物收获机械 | 自走轮式谷物联合收割机（全喂入） | 7—8kg/s自走轮式谷物联合收割机（全喂入） | 7-8KG/S以上自走轮式谷物联合收割机(全喂入) | 约翰·迪尔(佳木斯)农业机械有限公司 | 4LZ-7(W210) | 7≤喂入量＜8kg/s；自走轮式；喂入方式：全喂入 | 额定功率116KW/158PS,分离机构型式,五键式逐稿器,粮箱容积,2.7M3,发动机:约翰迪尔,发动机型号:4045PTE,额定转速:2400RPM额定功率:116/158KW/PS,脱粒/分离系,脱粒机构型式:纹杆式或钉齿式,脱粒滚筒宽度×直径:0.61X1.28M,分离机构型式:五键式逐稿器,分离面积:5.38M2,清选系统,清选机构型式:风筛式,清选面积:4.3M2 | 黑龙江 |  | 通用类
收获机械 | 谷物收获机械 | 自走轮式谷物联合收割机（全喂入） | 7—8kg/s自走轮式谷物联合收割机（全喂入） | 7-8KG/S以上自走轮式谷物联合收割机(全喂入) | 约翰·迪尔(佳木斯)农业机械有限公司 | 4LZ-7(W230) | 7≤喂入量＜8kg/s；自走轮式；喂入方式：全喂入 | "额定功率:136KW/185HP,分离机构型式:五键式逐稿器:粮箱容积:4.6M3发动机厂家:约翰迪尔,发动机型号:6068PTE,额定转速:2400RPM:额定功率:136/185KW/HP:脱粒/分离系统:脱粒机构型式:纹杆式或钉齿式:脱粒滚筒宽度×直径:1.28X0.61M,分离机构型式:五键式逐稿器分离面积:5.38M2,清选系统,清选机构型式:风筛式,清选面积:4.3M2,粮食处理,卸粮形式,液压闭合式卸粮筒:粮箱容积:4.6M3,地隙:0.482M,行走速度:1.05-19.7(前进挡)2.40-5.55(倒退挡)KM/H,整机系统:运输状态(长×宽×高):7.23X3.16X3.80(不带割台)M,整机重量(不带割台不含切碎器:7190KG" | 黑龙江 |  | 通用类
收获机械 | 谷物收获机械 | 自走轮式谷物联合收割机（全喂入） | 7—8kg/s自走轮式谷物联合收割机（全喂入） | 自走式谷物联合收割机 | 山东科乐收金亿农业机械有限公司 | 4LZ-7 | 喂入量：7kg/s，自走轮式，喂入方式：全喂入 | 结构形式:自走轮式；喂入量:7KG/S；外形尺寸(工作状态):6820×3130×3295MM；整机使用质量:5500KG；割台宽度:2750MM；配套发动机:LR4N5Z-22、103KW、第一拖拉机股份有限公司；配套发动机:QC4112ZL、98KW、安徽天利动力股份有限公司；纯工作小时生产率:0.52-0.76HM2/H；粮仓容积:2.7M3 | 山东省 |  | 通用类
收获机械 | 谷物收获机械 | 自走轮式谷物联合收割机（全喂入） | 7—8kg/s自走轮式谷物联合收割机（全喂入） | 自走式纵轴流谷物联合收割机 | 山东时风(集团)有限责任公司 | 4LZ-7 | 喂入量：7kg/s；结构型式：自走轮式；喂入方式：全喂入 | 自走轮式谷物联合收割机(全喂入)7-8KG/S自走轮式谷物联合收割机(全喂入) | 山东 |  | 通用类
收获机械 | 谷物收获机械 | 自走轮式谷物联合收割机（全喂入） | 7—8kg/s自走轮式谷物联合收割机（全喂入） | 自走轮式谷物联合收割机 | 洛阳中收机械装备有限公司 | 4LZ-7 | 喂入量7kg/s，自走轮式，喂入方式：全喂入 | 喂入量7KG/S；自走轮式；喂入方式:全喂入 | 河南省 |  | 通用类
收获机械 | 谷物收获机械 | 自走轮式谷物联合收割机（全喂入） | 7—8kg/s自走轮式谷物联合收割机（全喂入） | 自走轮式谷物联合收割机 | 洛阳中收机械装备有限公司 | 4LZ-7A | 喂入量7kg/s，自走轮式，喂入方式：全喂入 | 喂入量7KG/S；自走轮式；喂入方式:全喂入 | 河南省 |  | 通用类
收获机械 | 谷物收获机械 | 自走轮式谷物联合收割机（全喂入） | 7—8kg/s自走轮式谷物联合收割机（全喂入） | 自走式谷物联合收割机 | 中联重机股份有限公司(原:奇瑞重工股份有限公司) | 4LZ-7A | 喂入量(kg/s):7；自走轮式；喂入方式：全喂入 | 喂入量(KG/S):7；自走轮式；喂入方式:全喂入 | 河南 |  | 通用类
收获机械 | 谷物收获机械 | 自走轮式谷物联合收割机（全喂入） | 7—8kg/s自走轮式谷物联合收割机（全喂入） | 自走式谷物联合收割机 | 中联重机股份有限公司(原:奇瑞重工股份有限公司) | 4LZ-7A1 | 喂入量(kg/s):7；自走轮式；喂入方式：全喂入 | 喂入量(KG/S):7；自走轮式；喂入方式:全喂入 | 河南 |  | 通用类
收获机械 | 谷物收获机械 | 自走轮式谷物联合收割机（全喂入） | 7—8kg/s自走轮式谷物联合收割机（全喂入） | 自走式谷物联合收割机 | 中联重机股份有限公司(原:奇瑞重工股份有限公司) | 4LZ-7B | 喂入量(kg/s):7；自走轮式；喂入方式：全喂入 | 喂入量(KG/S):7；自走轮式；喂入方式:全喂入 | 河南 |  | 通用类
收获机械 | 谷物收获机械 | 自走轮式谷物联合收割机（全喂入） | 7—8kg/s自走轮式谷物联合收割机（全喂入） | 自走式谷物联合收割机 | 中联重机股份有限公司(原:奇瑞重工股份有限公司) | 4LZ-7B1 | 喂入量(kg/s):7；自走轮式；喂入方式：全喂入 | 喂入量(KG/S):7；自走轮式；喂入方式:全喂入 | 河南 |  | 通用类
收获机械 | 谷物收获机械 | 自走轮式谷物联合收割机（全喂入） | 7—8kg/s自走轮式谷物联合收割机（全喂入） | 自走式谷物联合收割机 | 中联重机股份有限公司(原:奇瑞重工股份有限公司) | 4LZ-7C | 喂入量(kg/s):7；自走轮式；喂入方式：全喂入 | 喂入量(KG/S):7；自走轮式；喂入方式:全喂入 | 河南 |  | 通用类
收获机械 | 谷物收获机械 | 自走轮式谷物联合收割机（全喂入） | 7—8kg/s自走轮式谷物联合收割机（全喂入） | 自走式谷物联合收割机 | 中联重机股份有限公司(原:奇瑞重工股份有限公司) | 4LZ-7CH | 喂入量(kg/s):7；自走轮式；喂入方式：全喂入 | 喂入量(KG/S):7；自走轮式；喂入方式:全喂入 | 河南 |  | 通用类
收获机械 | 谷物收获机械 | 自走轮式谷物联合收割机（全喂入） | 7—8kg/s自走轮式谷物联合收割机（全喂入） | 自走式谷物联合收割机 | 中联重机股份有限公司(原:奇瑞重工股份有限公司) | 4LZ-7CHG | 喂入量(kg/s):7；自走轮式；喂入方式：全喂入 | 喂入量(KG/S):7；自走轮式；喂入方式:全喂入 | 河南 |  | 通用类
收获机械 | 谷物收获机械 | 自走轮式谷物联合收割机（全喂入） | 7—8kg/s自走轮式谷物联合收割机（全喂入） | 自走式谷物联合收割机 | 中联重机股份有限公司(原:奇瑞重工股份有限公司) | 4LZ-7B2 | 喂入量(kg/s):7；自走轮式；喂入方式：全喂入 | 喂入量(KG/S):7；自走轮式；喂入方式:全喂入 | 河南 |  | 通用类
收获机械 | 谷物收获机械 | 自走轮式谷物联合收割机（全喂入） | 7—8kg/s自走轮式谷物联合收割机（全喂入） | 自走式谷物联合收割机 | 中联重机股份有限公司(原:奇瑞重工股份有限公司) | 4LZ-7BZ1 | 喂入量(kg/s):7；自走轮式；喂入方式：全喂入 | 喂入量(KG/S):7；自走轮式；喂入方式:全喂入 | 河南 |  | 通用类
收获机械 | 谷物收获机械 | 自走轮式谷物联合收割机（全喂入） | 7—8kg/s自走轮式谷物联合收割机（全喂入） | 自走式谷物联合收割机 | 中联重机股份有限公司(原:奇瑞重工股份有限公司) | 4LZ-7CZ | 喂入量(kg/s):7；自走轮式；喂入方式：全喂入 | 喂入量(KG/S):7；自走轮式；喂入方式:全喂入 | 河南 |  | 通用类
收获机械 | 谷物收获机械 | 自走轮式谷物联合收割机（全喂入） | 7—8kg/s自走轮式谷物联合收割机（全喂入） | 自走轮式谷物联合收割机(全喂入) | 佳木斯常发佳联农业装备有限公司 | 4LZ-7 | 7kg/s≤喂入量＜8kg/s；自走轮式；喂入方式：全喂入 |  | 黑龙江 |  | 通用类
收获机械 | 谷物收获机械 | 自走轮式谷物联合收割机（全喂入） | 8kg/s及以上自走轮式谷物联合收割机（全喂入） | 自走轮式谷物联合收割机(全喂入) | 佳木斯常发佳联农业装备有限公司 | 4LZ-9 | 喂入量≥8kg/s；自走轮式；喂入方式：全喂入 |  | 黑龙江 |  | 通用类
收获机械 | 谷物收获机械 | 自走轮式谷物联合收割机（全喂入） | 8kg/s及以上自走轮式谷物联合收割机（全喂入） | 自走轮式谷物联合收割机(全喂入) | 佳木斯常发佳联农业装备有限公司 | 4LZ-9M | 喂入量≥8kg/s；自走轮式；喂入方式：全喂入 |  | 黑龙江 |  | 通用类
收获机械 | 谷物收获机械 | 自走轮式谷物联合收割机（全喂入） | 8kg/s及以上自走轮式谷物联合收割机（全喂入） | 自走轮式谷物联合收割机(全喂入) | 佳木斯常发佳联农业装备有限公司 | 4LZ-9F | 喂入量≥8kg/s；自走轮式；喂入方式：全喂入 |  | 黑龙江 |  | 通用类
收获机械 | 谷物收获机械 | 自走轮式谷物联合收割机（全喂入） | 8kg/s及以上自走轮式谷物联合收割机（全喂入） | 全喂入联合收割机 | 佳木斯常发佳联农业装备有限公司 | 4LZ-9C | 喂入量≥8kg/s；自走轮式；喂入方式：全喂入 |  | 黑龙江 |  | 通用类
收获机械 | 谷物收获机械 | 自走轮式谷物联合收割机（全喂入） | 8kg/s及以上自走轮式谷物联合收割机（全喂入） | 全喂入水稻联合收割机 | 佳木斯常发佳联农业装备有限公司 | 4LZ-12(原:4LZ-12(CF812)) | 喂入量≥8kg/s；自走轮式；喂入方式：全喂入 |  | 黑龙江 |  | 通用类
收获机械 | 谷物收获机械 | 自走轮式谷物联合收割机（全喂入） | 8kg/s及以上自走轮式谷物联合收割机（全喂入） | 全喂入联合收割机 | 佳木斯常发佳联农业装备有限公司 | 4LZ-9CF | 喂入量≥8kg/s；自走轮式；喂入方式：全喂入 |  | 黑龙江 |  | 通用类
收获机械 | 谷物收获机械 | 自走轮式谷物联合收割机（全喂入） | 8kg/s及以上自走轮式谷物联合收割机（全喂入） | 自走式谷物联合收割机 | 中联重机股份有限公司(原:奇瑞重工股份有限公司) | 4LZ-8B | 喂入量(kg/s):8；自走轮式；喂入方式：全喂入 | 喂入量(KG/S):8；自走轮式；喂入方式:全喂入 | 河南 |  | 通用类
收获机械 | 谷物收获机械 | 自走轮式谷物联合收割机（全喂入） | 8kg/s及以上自走轮式谷物联合收割机（全喂入） | 自走式谷物联合收割机 | 中联重机股份有限公司(原:奇瑞重工股份有限公司) | 4LZ-8CZ | 喂入量(kg/s):8；自走轮式；喂入方式：全喂入 | 喂入量(KG/S):8；自走轮式；喂入方式:全喂入 | 河南 |  | 通用类
收获机械 | 谷物收获机械 | 自走轮式谷物联合收割机（全喂入） | 8kg/s及以上自走轮式谷物联合收割机（全喂入） | 自走式谷物联合收获机 | 中联重机股份有限公司(原:奇瑞重工股份有限公司) | 4LZ-8F | 喂入量(kg/s):8；自走轮式；喂入方式：全喂入 | 喂入量(KG/S):8；自走轮式；喂入方式:全喂入 | 安徽 |  | 通用类
收获机械 | 谷物收获机械 | 自走轮式谷物联合收割机（全喂入） | 8kg/s及以上自走轮式谷物联合收割机（全喂入） | 自走轮式谷物联合收割机 | 洛阳中收机械装备有限公司 | 4LZ-8A | 喂入量8kg/s，自走轮式，喂入方式：全喂入 | 喂入量8KG/S；自走轮式；喂入方式:全喂入 | 河南省 |  | 通用类
收获机械 | 谷物收获机械 | 自走轮式谷物联合收割机（全喂入） | 8kg/s及以上自走轮式谷物联合收割机（全喂入） | 自走轮式谷物联合收割机 | 洛阳中收机械装备有限公司 | 4LZ-8B | 喂入量8kg/s，自走轮式，喂入方式：全喂入 | 喂入量8KG/S；自走轮式；喂入方式:全喂入 | 河南省 |  | 通用类
收获机械 | 谷物收获机械 | 自走轮式谷物联合收割机（全喂入） | 8kg/s及以上自走轮式谷物联合收割机（全喂入） | 自走轮式谷物联合收割机 | 洛阳中收机械装备有限公司 | 4LZ-8 | 喂入量8kg/s，自走轮式，喂入方式：全喂入 | 喂入量8KG/S；自走轮式；喂入方式:全喂入 | 河南省 |  | 通用类
收获机械 | 谷物收获机械 | 自走轮式谷物联合收割机（全喂入） | 8kg/s及以上自走轮式谷物联合收割机（全喂入） | 自走式谷物联合收割机 | 新疆机械研究院股份有限公司 | 4LZ-8 | 工作状态外形尺寸(长*宽*高)mm：9500*4960*3898，结构型式：自走式，喂入量t/h：34.8，工作幅宽mm：4960，配套发动机额定功率kW：140，配套发动机额定转速r/min：2200，结构质量kg：8500，割刀型式：锯片式，割台搅龙型式：伸缩指+螺旋叶片，复脱器型式：二次复脱，脱粒滚筒型式：纹杆式，接粮型式：搅龙筒式，最小离地间隙mm：440， | 工作状态外形尺寸(长*宽*高)MM:9500*4960*3898；结构型式:自走式；喂入量T/H:34.8；工作幅宽MM:4960；配套发动机额定功率KW:140；配套发动机额定转速R/MIN:2200；结构质量KG:8500；割刀型式:锯片式；割台搅龙型式:伸缩指+螺旋叶片；复脱器型式:二次复脱；脱粒滚筒型式:纹杆式；接粮型式:搅龙筒式；最小离地间隙MM:440； | 新疆 |  | 通用类
收获机械 | 谷物收获机械 | 自走轮式谷物联合收割机（全喂入） | 8kg/s及以上自走轮式谷物联合收割机（全喂入） | 自走式谷物联合收割机 | 中联重机股份有限公司 | 4LZ-8CZ1 | 喂入量(kg/s):8；自走轮式；喂入方式：全喂入 |  | 河南 |  | 通用类
收获机械 | 谷物收获机械 | 自走轮式谷物联合收割机（全喂入） | 8kg/s及以上自走轮式谷物联合收割机（全喂入） | 自走式谷物联合收割机 | 中联重机股份有限公司 | 4LZ-8B1 | 喂入量(kg/s):8；自走轮式；喂入方式：全喂入 |  | 河南 |  | 通用类
收获机械 | 谷物收获机械 | 自走轮式谷物联合收割机（全喂入） | 8kg/s及以上自走轮式谷物联合收割机（全喂入） | 自走式谷物联合收割机 | 中联重机股份有限公司 | 4LZ-8BZ1 | 喂入量(kg/s):8；自走轮式；喂入方式：全喂入 |  | 河南 |  | 通用类
收获机械 | 谷物收获机械 | 自走轮式谷物联合收割机（全喂入） | 8kg/s及以上自走轮式谷物联合收割机（全喂入） | 自走式谷物联合收割机 | 中联重机股份有限公司 | 4LZ-8F1 | 喂入量(kg/s):8；自走轮式；喂入方式：全喂入 |  | 河南 |  | 通用类
收获机械 | 谷物收获机械 | 自走轮式谷物联合收割机（全喂入） | 8kg/s及以上自走轮式谷物联合收割机（全喂入） | 自走式谷物联合收割机 | 山东科乐收金亿农业机械有限公司 | 4LZ-14(TUCANO570) | 喂入量：14kg/s，自走轮式，喂入方式：全喂入 | 结构形式:自走轮式；喂入量:14KG/S；外形尺寸(工作状态):12227×7190×3970MM；整机使用质量:16380KG；割台宽度:6600MM；发动机型号:DCOM926LA；配套功率及制造商:220KW/MERCEDESBENZ；作业效率小时生产率:1-4HM2/H；割刀型式:I型；拨禾轮型式:偏心弹齿式；脱粒滚筒数量(个):3；最小通过半径(左转/右转MM):18780/18710 | 山东省 |  | 通用类
收获机械 | 谷物收获机械 | 自走轮式谷物联合收割机（全喂入） | 8kg/s及以上自走轮式谷物联合收割机（全喂入） | 8KG/S及以上自走轮式谷物联合收割机(全喂入) | 约翰·迪尔(佳木斯)农业机械有限公司 | 4LZ-13(S660) | 喂入量≥8kg/s；自走轮式；喂入方式：全喂入 | 型号:S660,主要参数介绍:额定功率:239/325KW/PS,分离器类型:转子式,粮箱尺寸:10600L,割台:割台作业宽度(米):6.7米(6.7米刚性割台)/70厘米(608C玉米割台),55厘米(612C玉米割台),割台类型:主配6.7米刚性割台,兼配608C、612C玉米割台喂入驱动:定速(或变速),传送链耙:下冲板,宽度X长度(毫米):1397X1727,定速(变速)(转/分):520(520-780,过桥反转:标准:脱粒,滚筒类型:轴流滚筒,滚筒直径X长度(毫米:762X3124,滚筒速度范围(转/分):210-550或380-1000凹板面积(M2):1.1 | 黑龙江 |  | 通用类
收获机械 | 谷物收获机械 | 自走轮式谷物联合收割机（全喂入） | 8kg/s及以上自走轮式谷物联合收割机（全喂入） | 8KG/S及以上自走轮式谷物联合收割机(全喂入) | 约翰·迪尔(佳木斯)农业机械有限公司 | 4LZ-9(C120)(原:4LZ-9(C110)) | 喂入量≥8kg/s；自走轮式；喂入方式：全喂入 | 制造商:约翰迪尔,型号:C120,主要参数介绍,额定功率:116/158KW/PS,分离系统型式:板齿式纵向单轴流分离滚筒,粮箱容积:4.2M3,发动机:发动机制造商,约翰迪尔,发动机型号:JD4045HYC08发动机功率:116/158KW/PS,脱粒/分离系统,脱粒装置型式:纹杆式或钉齿式,脱粒滚筒直径×宽度(米):0.61X1.02,分离装置型式:板齿式纵向单轴流分离滚筒,分离面积(M2):1.62M2,清选系统:清选装置型式,双层振动风筛式,清选面积:3.4M2,总损失率(%)≤1.2(小麦)≤3.0(水稻,破碎率(%)≤1.0(小麦)≤1.5(水稻). | 黑龙江 |  | 通用类
收获机械 | 谷物收获机械 | 自走轮式谷物联合收割机（全喂入） | 8kg/s及以上自走轮式谷物联合收割机（全喂入） | 8KG/S及以上自走轮式谷物联合收割机(全喂入) | 约翰·迪尔(佳木斯)农业机械有限公司 | 4LZ-8(W230) | 喂入量≥8kg/s；自走轮式；喂入方式：全喂入 | "额定功率:136KW/185HP,分离机构型式:五键式逐稿器:粮箱容积:4.6M3发动机厂家:约翰迪尔,发动机型号:6068PTE,额定转速:2400RPM:额定功率:136/185KW/HP:脱粒/分离系统:脱粒机构型式:纹杆式或钉齿式:脱粒滚筒宽度×直径:1.28X0.61M,分离机构型式:五键式逐稿器分离面积:5.38M2,清选系统,清选机构型式:风筛式,清选面积:4.3M2,粮食处理,卸粮形式,液压闭合式卸粮筒:粮箱容积:4.6M3,地隙:0.482M,行走速度:1.05-19.7(前进挡)2.40-5.55(倒退挡)KM/H,整机系统:运输状态(长×宽×高):7.23X3.16X3.80(不带割台)M,整机重量(不带割台不含切碎器:7190KG" | 黑龙江 |  | 通用类
收获机械 | 谷物收获机械 | 自走轮式谷物联合收割机（全喂入） | 8kg/s及以上自走轮式谷物联合收割机（全喂入） | 8KG/S及以上自走轮式谷物联合收割机(全喂入) | 约翰·迪尔(佳木斯)农业机械有限公司 | 4LZ-11(C230) | 喂入量≥8kg/s；自走轮式；喂入方式：全喂入 | 割幅(米):4.57或5.34,喂入量(公斤/秒):8.0(小麦)、11.0(水稻),总损失率(%)≤1.2%(小麦)≤3.0%(水稻)破碎率(%)≤1.0%(小麦)≤1.5%(水稻)含杂率(%)≤2.0%(小麦)≤2.0%(水稻),地隙(米):0.482,滚筒宽度×直径(米):1.28×0.61 | 黑龙江 |  | 通用类
收获机械 | 谷物收获机械 | 自走轮式谷物联合收割机（全喂入） | 8kg/s及以上自走轮式谷物联合收割机（全喂入） | 8KG/S及以上自走轮式谷物联合收割机(全喂入) | 约翰·迪尔(佳木斯)农业机械有限公司 | 4LZ-13(C240) | 喂入量≥8kg/s；自走轮式；喂入方式：全喂入 | 割幅(米):4.57或5.34,喂入量(公斤/秒):13,总损失率(%)≤1.2%(小麦)≤3.0%(水稻)破碎率(%)≤1.0%(小麦)≤1.5%(水稻)含杂率(%)≤2.0%(小麦)≤2.0%(水稻),地隙(米):0.482,滚筒宽度×直径(米):1.28×0.61 | 黑龙江 |  | 通用类
收获机械 | 谷物收获机械 | 自走轮式谷物联合收割机（全喂入） | 8kg/s及以上自走轮式谷物联合收割机（全喂入） | 自走轮式谷物联合收割机(全喂入) | 山东亚丰农业机械装备有限公司 | 4LZ-8 | 喂入量:8kg/s；自走轮式；喂入方式：全喂入 |  | 山东省 |  | 通用类
收获机械 | 谷物收获机械 | 自走轮式谷物联合收割机（全喂入） | 8kg/s及以上自走轮式谷物联合收割机（全喂入） | 自走轮式谷物联合收割机(全喂入) | 山东亚丰农业机械装备有限公司 | 4LZ-10 | 喂入量:10kg/s；自走轮式；喂入方式：全喂入 |  | 山东省 |  | 通用类
收获机械 | 谷物收获机械 | 自走轮式谷物联合收割机（全喂入） | 8kg/s及以上自走轮式谷物联合收割机（全喂入） | 自走式谷物联合收割机 | 雷沃重工股份有限公司(原福田雷沃国际重工股份有限公司) | 4LZ-8 | 结构型式：自走轮式；喂入方式：全喂入；喂入量：8kg/s | 结构型式:自走轮式；喂入方式:全喂入；喂入量:8KG/S | 山东 |  | 通用类
收获机械 | 谷物收获机械 | 自走轮式谷物联合收割机（全喂入） | 8kg/s及以上自走轮式谷物联合收割机（全喂入） | 自走式谷物联合收割机 | 雷沃重工股份有限公司(原福田雷沃国际重工股份有限公司) | 4LZ-8E | 结构型式：自走轮式；喂入方式：全喂入；喂入量：8kg/s | 结构型式:自走轮式；喂入方式:全喂入；喂入量:8KG/S | 山东 |  | 通用类
收获机械 | 谷物收获机械 | 自走轮式谷物联合收割机（全喂入） | 8kg/s及以上自走轮式谷物联合收割机（全喂入） | 自走式谷物联合收割机 | 雷沃重工股份有限公司(原福田雷沃国际重工股份有限公司) | 4LZ-8E1 | 结构型式：自走轮式；喂入方式：全喂入；喂入量：8kg/s | 结构型式:自走轮式；喂入方式:全喂入；喂入量:8KG/S | 山东 |  | 通用类
收获机械 | 谷物收获机械 | 自走轮式谷物联合收割机（全喂入） | 8kg/s及以上自走轮式谷物联合收割机（全喂入） | 自走式谷物联合收割机 | 雷沃重工股份有限公司(原福田雷沃国际重工股份有限公司) | 4LZ-8F | 结构型式：自走轮式；喂入方式：全喂入；喂入量：8kg/s | 结构型式:自走轮式；喂入方式:全喂入；喂入量:8KG/S | 山东 |  | 通用类
收获机械 | 谷物收获机械 | 自走轮式谷物联合收割机（全喂入） | 8kg/s及以上自走轮式谷物联合收割机（全喂入） | 自走式谷物联合收割机 | 雷沃重工股份有限公司(原福田雷沃国际重工股份有限公司) | 4LZ-8F1 | 结构型式：自走轮式；喂入方式：全喂入；喂入量：8kg/s | 结构型式:自走轮式；喂入方式:全喂入；喂入量:8KG/S | 山东 |  | 通用类
收获机械 | 谷物收获机械 | 自走轮式谷物联合收割机（全喂入） | 8kg/s及以上自走轮式谷物联合收割机（全喂入） | 自走式谷物联合收割机 | 雷沃重工股份有限公司(原福田雷沃国际重工股份有限公司) | 4LZ-8P | 结构型式：自走轮式；喂入方式：全喂入；喂入量：8kg/s | 结构型式:自走轮式；喂入方式:全喂入；喂入量:8KG/S | 山东 |  | 通用类
收获机械 | 谷物收获机械 | 自走轮式谷物联合收割机（全喂入） | 8kg/s及以上自走轮式谷物联合收割机（全喂入） | 自走式谷物联合收割机 | 雷沃重工股份有限公司(原福田雷沃国际重工股份有限公司) | 4LZ-8N | 结构型式：自走轮式；喂入方式：全喂入；喂入量：8kg/s | 结构型式:自走轮式；喂入方式:全喂入；喂入量:8KG/S | 山东 |  | 通用类
收获机械 | 谷物收获机械 | 自走轮式谷物联合收割机（全喂入） | 8kg/s及以上自走轮式谷物联合收割机（全喂入） | 自走式谷物联合收割机 | 雷沃重工股份有限公司(原福田雷沃国际重工股份有限公司) | 4LZ-10 | 结构型式：自走轮式；喂入方式：全喂入；喂入量：10kg/s | 结构型式:自走轮式；喂入方式:全喂入；喂入量:10KG/S | 山东 |  | 通用类
收获机械 | 谷物收获机械 | 自走轮式谷物联合收割机（全喂入） | 8kg/s及以上自走轮式谷物联合收割机（全喂入） | 自走式谷物联合收割机 | 雷沃重工股份有限公司(原福田雷沃国际重工股份有限公司) | 4LZ-12 | 结构型式：自走轮式；喂入方式：全喂入；喂入量：12kg/s | 结构型式:自走轮式；喂入方式:全喂入；喂入量:12KG/S | 山东 |  | 通用类
收获机械 | 谷物收获机械 | 自走轮式谷物联合收割机（全喂入） | 8kg/s及以上自走轮式谷物联合收割机（全喂入） | 自走式谷物联合收割机 | 山东宁联机械制造有限公司 | 4LZ-8.0 | 喂入量：8.0kg/s，自走轮式，喂入方式：全喂入 |  | 山东 |  | 通用类
收获机械 | 谷物收获机械 | 自走轮式谷物联合收割机（全喂入） | 8kg/s及以上自走轮式谷物联合收割机（全喂入） | 自走式小麦联合收割机 | 山东润源实业有限公司 | 4LZ-8 | 喂入量：8kg/s；自走轮式；喂入方式：全喂入 | 8KG/S及以上自走轮式谷物联合收割机(全喂入) | 山东 |  | 通用类
收获机械 | 谷物收获机械 | 自走轮式谷物联合收割机（全喂入） | 8kg/s及以上自走轮式谷物联合收割机（全喂入） | 8KG/S及以上自走轮式谷物联合收割机(全喂入) | 约翰迪尔(哈尔滨)农业机械有限公司 | 4LZ-13(S660) | 喂入量≥8kg/s；自走轮式；喂入方式：全喂入 | 型号:S660,主要参数介绍:额定功率:239/325KW/PS,分离器类型:转子式,粮箱尺寸:10600L,割台:割台作业宽度(米):6.7米(6.7米刚性割台)/70厘米(608C玉米割台),55厘米(612C玉米割台),割台类型:主配6.7米刚性割台,兼配608C、612C玉米割台喂入驱动:定速(或变速),传送链耙:下冲板,宽度X长度(毫米):1397X1727,定速(变速)(转/分):520(520-780,过桥反转:标准:脱粒,滚筒类型:轴流滚筒,滚筒直径X长度(毫米:762X3124,滚筒速度范围(转/分):210-550或380-1000凹板面积(M2):1.1 | 黑龙江 |  | 通用类
收获机械 | 谷物收获机械 | 半喂入联合收割机 | 4行及以上35马力及以上半喂入联合收割机 | 半喂入联合收割机 | 天津拖拉机制造有限公司 | 4LBZ-148A | 收获行数：4行；喂入方式：半喂入；功率；63马力 | 收获行数:4行；喂入方式:半喂入；功率；46KW | 天津 |  | 通用类
收获机械 | 谷物收获机械 | 半喂入联合收割机 | 4行及以上35马力及以上半喂入联合收割机 | 半喂入式联合收割机 | 久保田农业机械(苏州)有限公司 | 4LBZ-145(PRO488) | 收获行数：4行；喂入方式：半喂入；功率（kW）：34.8 | 作业行数(行):4；配套功率(KW):34.8 | 江苏省 |  | 通用类
收获机械 | 谷物收获机械 | 半喂入联合收割机 | 4行及以上35马力及以上半喂入联合收割机 | 半喂入式联合收割机 | 久保田农业机械(苏州)有限公司 | 4LBZ-145C(PRO588-I) | 收获行数：4行；喂入方式：半喂入；功率（kW）：46 | 作业行数(行):4；配套功率(KW):46 | 江苏省 |  | 通用类
收获机械 | 谷物收获机械 | 半喂入联合收割机 | 4行及以上35马力及以上半喂入联合收割机 | 半喂入式联合收割机 | 久保田农业机械(苏州)有限公司 | 4LBZ-145G(PRO588I-G) | 收获行数：4行；喂入方式：半喂入；功率（kW）：49.2 | 作业行数(行):4；配套功率(KW):49.2 | 江苏省 |  | 通用类
收获机械 | 谷物收获机械 | 半喂入联合收割机 | 4行及以上35马力及以上半喂入联合收割机 | 半喂入式联合收割机 | 久保田农业机械(苏州)有限公司 | 4LBZ-172B(PRO888GM) | 收获行数：5行；喂入方式：半喂入；功率（kW）：66.1 | 作业行数(行):5；配套功率(KW):66.1 | 江苏省 |  | 通用类
收获机械 | 谷物收获机械 | 半喂入联合收割机 | 4行及以上35马力及以上半喂入联合收割机 | 半喂入联合收割机 | 中机南方机械股份有限公司 | 4LBZ-150 | 收获行数：4行；喂入方式：半喂入；功率：62马力。 |  | 浙江省 |  | 通用类
收获机械 | 谷物收获机械 | 半喂入联合收割机 | 4行及以上35马力及以上半喂入联合收割机 | 半喂入联合收割机 | 中机南方机械股份有限公司 | 4LBZ-150Ⅱ | 收获行数：4行；喂入方式：半喂入；功率：71马力。 |  | 浙江省 |  | 通用类
收获机械 | 谷物收获机械 | 半喂入联合收割机 | 4行及以上35马力及以上半喂入联合收割机 | 半喂入联合收割机 | 江苏宇成动力集团有限公司 | 4LBZ-150A | 额定功率：53kw 额定转速：2400r/min 行数：4 | 额定功率:53KW额定转速:2400R/MIN行数:4 | 江苏省 |  | 通用类
收获机械 | 谷物收获机械 | 半喂入联合收割机 | 4行及以上35马力及以上半喂入联合收割机 | 履带自走式半喂入水稻联合收割机 | 泰州常发农业装备有限公司 | 4LB-150Ⅲ | 收获行数≥4行；喂入方式：半喂入；功率≥35马力 |  | 江苏 |  | 通用类
收获机械 | 谷物收获机械 | 半喂入联合收割机 | 4行及以上35马力及以上半喂入联合收割机 | 履带自走式半喂入水稻联合收割机 | 泰州常发农业装备有限公司 | 4LB-200 | 收获行数≥4行；喂入方式：半喂入；功率≥35马力 |  | 江苏 |  | 通用类
收获机械 | 谷物收获机械 | 半喂入联合收割机 | 4行及以上35马力及以上半喂入联合收割机 | 半喂入联合收割机 | 泰州常发农业装备有限公司 | 4LB-150 | 收获行数≥4行；喂入方式：半喂入；功率≥35马力 |  | 江苏 |  | 通用类
收获机械 | 谷物收获机械 | 半喂入联合收割机 | 4行及以上35马力及以上半喂入联合收割机 | 半喂入联合收割机 | 泰州常发农业装备有限公司 | 4LB-150II | 收获行数≥4行；喂入方式：半喂入；功率≥35马力 |  | 江苏 |  | 通用类
收获机械 | 谷物收获机械 | 半喂入联合收割机 | 4行及以上35马力及以上半喂入联合收割机 | 半喂入联合收割机 | 常州东风农机集团有限公司 | 4LBZ-150 | 收获行数≥4行；喂入方式：半喂入；功率≥35马力 | 发动机功率:48KW,最小离地间隙:设计值170MM, | 江苏省 |  | 通用类
收获机械 | 谷物收获机械 | 半喂入联合收割机 | 4行及以上35马力及以上半喂入联合收割机 | 半喂入联合收割机 | 常州东风农机集团有限公司 | 4LBZ-150B | 收获行数≥4行；喂入方式：半喂入；功率≥35马力 | 发动机功率:48KW,最小离地间隙:设计值170MM, | 江苏省 |  | 通用类
收获机械 | 谷物收获机械 | 半喂入联合收割机 | 4行及以上35马力及以上半喂入联合收割机 | 半喂入联合收割机 | 莱恩农业装备有限公司 | 4LBZ-145(莱恩65A) | 收获行数：4行,喂入方式：半喂入；功率：70马力 | 工作状态外形尺寸(长×宽×高):4200×1860×2130MM；割台幅宽:1450MM；配套发动机额定功率:52KW；额定转速:2700R/MIN；变速箱类型:液压无级变速；接粮方式:人工接粮/集中卸粮. | 浙江省 |  | 通用类
收获机械 | 谷物收获机械 | 半喂入联合收割机 | 4行及以上35马力及以上半喂入联合收割机 | 半喂入自走式联合收割机 | 井关农机(常州)有限公司 | 4LBZ-145B | 机体运输尺寸（mm）：4400*1980*2380，整机质量：2800KG，立式水冷4冲程4缸涡流式柴油发动机，收获行数：4行；喂入方式：半喂入；额定功率：44.6KW，额定转速：2500r/min | 机体运输尺寸(MM):4400*1980*2380,整机质量:2800KG,立式水冷4冲程4缸涡流式柴油发动机,收获行数:4行；喂入方式:半喂入；额定功率:44.6KW,额定转速:2500R/MIN | 江苏省 |  | 通用类
收获机械 | 谷物收获机械 | 半喂入联合收割机 | 4行及以上35马力及以上半喂入联合收割机 | 半喂入自走式联合收割机 | 井关农机(常州)有限公司 | 4LBZ-145B1 | 机体运输尺寸（mm）：4400*2000*2380，整机质量：2675KG，立式水冷4冲程4缸涡流式柴油发动机，收获行数：4行；喂入方式：半喂入；额定功率：44.6KW，额定转速：2500r/min | 机体运输尺寸(MM):4400*2000*2380,整机质量:2675KG,立式水冷4冲程4缸涡流式柴油发动机,收获行数:4行；喂入方式:半喂入；额定功率:44.6KW,额定转速:2500R/MIN | 江苏省 |  | 通用类
收获机械 | 谷物收获机械 | 半喂入联合收割机 | 4行及以上35马力及以上半喂入联合收割机 | 半喂入自走式联合收割机 | 井关农机(常州)有限公司 | 4LBZ-145D(HF608G) | 机体运输尺寸（mm）：4400*2000*2300，整机质量：2975KG，立式水冷4冲程4缸涡流式柴油发动机，收获行数：4行；喂入方式：半喂入；额定功率：44.6KW，额定转速：2500r/min | 机体运输尺寸(MM):4400*2000*2300,整机质量:2975KG,立式水冷4冲程4缸涡流式柴油发动机,收获行数:4行；喂入方式:半喂入；额定功率:44.6KW,额定转速:2500R/MIN | 江苏省 |  | 通用类
收获机械 | 谷物收获机械 | 半喂入联合收割机 | 4行及以上35马力及以上半喂入联合收割机 | 履带式半喂入水稻联合收割机 | 中联重机股份有限公司(原:奇瑞重工股份有限公司) | 4LB-150 | 作业行数：4行；配套功率：45kw；喂入方式：半喂入； | 作业行数:4行；配套功率:45KW；喂入方式:半喂入； | 安徽 |  | 通用类
收获机械 | 谷物收获机械 | 半喂入联合收割机 | 4行及以上35马力及以上半喂入联合收割机 | 履带式半喂入水稻联合收割机 | 中联重机股份有限公司(原:奇瑞重工股份有限公司) | 4LB-150L | 作业行数：4行；配套功率：60kw；喂入方式：半喂入； | 作业行数:4行；配套功率:60KW；喂入方式:半喂入； | 安徽 |  | 通用类
收获机械 | 谷物收获机械 | 半喂入联合收割机 | 4行及以上35马力及以上半喂入联合收割机 | 履带式半喂入水稻联合收割机 | 中联重机股份有限公司(原:奇瑞重工股份有限公司) | 4LB-180 | 作业行数：5行；配套功率：62.5kw；喂入方式：半喂入； | 作业行数:5行；配套功率:62.5KW；喂入方式:半喂入； | 安徽 |  | 通用类
收获机械 | 谷物收获机械 | 半喂入联合收割机 | 4行及以上35马力及以上半喂入联合收割机 | 半喂入联合收割机 | 江苏沃得农业机械有限公司 | 4LB-150A | 收获行数：4行，喂入方式：半喂入，功率52/54.4kW | 收获行数:4行,喂入方式:半喂入,功率52/54.4KW | 江苏 |  | 通用类
收获机械 | 谷物收获机械 | 半喂入联合收割机 | 4行及以上35马力及以上半喂入联合收割机 | 半喂入自走式联合收割机 | 洋马农机(中国)有限公司 | 4LBZJ-140D(AG600) | 1、结构型式：履带自走半喂入式 2、配套发动机：生产企业 洋马发动机株式会社 牌号型号 4TNV98-RCC 结构型式 四缸、水冷、单列、立式、四冲程 额定功率 44.1 额定转速 2400 3、外形尺寸（长*宽*高）mm：4215*1985*2370（2340） 4、整机使用质量 kg :2870(2995) 5、割台宽度 mm ：1400 6、最小离地间隙 （mm）:180 7、理论作业速度 （km/h） : 0～5.94 8、作业小时生产率（h㎡/h）：0.3～0.5 9、单位面积燃油消耗量（kg | 作业行数(行):4；配套功率(KW):44.1 | 江苏 |  | 通用类
收获机械 | 谷物收获机械 | 半喂入联合收割机 | 4行及以上35马力及以上半喂入联合收割机 | 半喂入联合收割机 | 江苏东禾机械有限公司 | 4LBZ-150(C704GT/GCT) | 收获行数：4行；喂入方式：半喂入；功率：70马力 |  | 江苏 |  | 通用类
收获机械 | 谷物收获机械 | 半喂入联合收割机 | 4行及以上35马力及以上半喂入联合收割机 | 半喂入联合收割机 | 江苏东禾机械有限公司 | 4LBZ-175(C805GT/GCT) | 收获行数：5行；喂入方式：半喂入；功率：84马力 |  | 江苏 |  | 通用类
收获机械 | 谷物收获机械 | 割晒机 | 作业幅宽4M及以上自走式割晒机 | 自走式割晒机 | 佳木斯市阳光农业机械有限公司 | 4SZ-5.0 | 自走式；作业幅宽:5m；配套动力:65kW;整机重量：5000kg；外形尺寸（长x宽x高）:6800mmx5360mmx3450mm；切割频率:600次/min；作业速度：4-8km/h；最小地隙：1050mm；割刀行程：76.2mm | 自走式；作业幅宽:5M；配套动力:65KW；整机重量:5000KG；外形尺寸(长X宽X高):6800MMX5360MMX3450MM；切割频率:600次/MIN；作业速度:4-8KM/H；最小地隙:1050MM；割刀行程:76.2MM | 黑龙江省 |  | 非通用类
收获机械 | 玉米收获机械 | 自走式玉米收获机（含穗茎兼收玉米收获机） | 2行摘穗型自走式玉米收获机 | 自走式玉米收获机 | 中联重机股份有限公司(原:奇瑞重工股份有限公司) | 4YZ-3D | 形式：自走式（摘穗型）；行数：3行；作业幅宽：1.2m；配套动力：73.5kw | 形式:自走式(摘穗型)；行数:3行；作业幅宽:1.2M；配套动力:73.5KW | 河南 |  | 通用类
收获机械 | 玉米收获机械 | 自走式玉米收获机（含穗茎兼收玉米收获机） | 2行摘穗型自走式玉米收获机 | 自走式玉米联合收获机 | 德州鲁发机械有限公司 | 4YZRH-2 | 2行割台；幅宽1.52m；自走式茎穗兼收 | 结构形式:自走式；配套发动机额定功率(KW):58；工作行数(行):2；工作幅宽(MM)1520；割刀型式:甩刀；秸秆切碎机构型式(回收):甩刀揉丝. | 山东省 |  | 通用类
收获机械 | 玉米收获机械 | 自走式玉米收获机（含穗茎兼收玉米收获机） | 2行摘穗型自走式玉米收获机 | 自走式玉米收获机 | 洛阳中收机械装备有限公司 | 4YZ-2 | 2行割台，幅宽：1.3m，形式：自走式（摘穗型） | 2行割台；幅宽:1.3M；形式:自走式(摘穗型) | 河南省 |  | 通用类
收获机械 | 玉米收获机械 | 自走式玉米收获机（含穗茎兼收玉米收获机） | 2行摘穗型自走式玉米收获机 | 自走式玉米收获机 | 洛阳中收机械装备有限公司 | 4YZ-2A | 2行割台，幅宽：1.45m，形式：自走式（摘穗型） | 2行割台；幅宽:1.45M；形式:自走式(摘穗型) | 河南省 |  | 通用类
收获机械 | 玉米收获机械 | 自走式玉米收获机（含穗茎兼收玉米收获机） | 2行摘穗型自走式玉米收获机 | 自走式玉米收获机 | 雷沃重工股份有限公司(原福田雷沃国际重工股份有限公司) | 4YZ-2A | 结构型式：自走式（摘穗型）；收获行数：2行；工作幅宽：1600mm | 结构型式:自走式(摘穗型)；收获行数:2行；工作幅宽:1600MM | 山东 |  | 通用类
收获机械 | 玉米收获机械 | 自走式玉米收获机（含穗茎兼收玉米收获机） | 2行摘穗型自走式玉米收获机 | 自走式玉米收获机 | 赵县金利机械有限公司 | 4YZP-2 | 2行割台；幅宽：1.12m；形式：自走式（摘穗剥皮型） |  | 河北 |  | 通用类
收获机械 | 玉米收获机械 | 自走式玉米收获机（含穗茎兼收玉米收获机） | 3行摘穗型自走式玉米收获机 | 自走式玉米收获机 | 洛阳中收机械装备有限公司 | 4YZ-3A | 3行割台，幅宽：2.05m，形式：自走式（摘穗型） | 3行割台；幅宽:2.05M；形式:自走式(摘穗型) | 河南省 |  | 通用类
收获机械 | 玉米收获机械 | 自走式玉米收获机（含穗茎兼收玉米收获机） | 3行摘穗型自走式玉米收获机 | 玉米收获机 | 河北华昌机械设备有限公司 | 4YZ-3 | 结构形式：自走式，外形尺寸(长×宽×高）：5150mm×1800mm×2600mm，工作幅宽：1700mm，发动机额定功率：44kW(1h)，工作行数：3行 | 结构形式:自走式；外形尺寸(长×宽×高):5150MM×1800MM×2600MM；工作幅宽:1700MM；发动机额定功率:44KW(1H)；工作行数:3行 | 河北省 |  | 通用类
收获机械 | 玉米收获机械 | 自走式玉米收获机（含穗茎兼收玉米收获机） | 3行摘穗型自走式玉米收获机 | 自走式玉米收获机 | 中联重机股份有限公司(原:奇瑞重工股份有限公司) | 4YZ-3K1 | 形式：自走式（摘穗型）；行数：3行；作业幅宽：1.95m；配套动力：92kw | 形式:自走式(摘穗型)；行数:3行；作业幅宽:1.95M；配套动力:92KW | 河南 |  | 通用类
收获机械 | 玉米收获机械 | 自走式玉米收获机（含穗茎兼收玉米收获机） | 3行摘穗型自走式玉米收获机 | 自走式玉米收获机 | 中联重机股份有限公司(原:奇瑞重工股份有限公司) | 4YZ-3K2 | 形式：自走式（摘穗型）；行数：3行；作业幅宽：2.2m；配套动力：103kw | 形式:自走式(摘穗型)；行数:3行；作业幅宽:2.2M；配套动力:103KW | 河南 |  | 通用类
收获机械 | 玉米收获机械 | 自走式玉米收获机（含穗茎兼收玉米收获机） | 4行摘穗型自走式玉米收获机 | 自走式玉米收获机 | 洛阳千年丰农业机械有限公司 | 4YZ-3B | 结构形式：自走式(摘穗剥皮型)；作业行数（行）：3；作业幅宽（m）：1.88；配套动力（kW）：88 | 结构形式:自走式(摘穗剥皮型)；作业行数(行):3；作业幅宽(M):1.88；配套动力(KW):88 | 河南 |  | 通用类
收获机械 | 玉米收获机械 | 自走式玉米收获机（含穗茎兼收玉米收获机） | 4行摘穗型自走式玉米收获机 | 自走式玉米收获机 | 洛阳千年丰农业机械有限公司 | 4YZ-4B | 结构形式：自走式(摘穗剥皮型)；作业行数（行）：4；作业幅宽（m）：2.28；配套动力（kW）：103 | 结构形式:自走式(摘穗剥皮型)；作业行数(行):4；作业幅宽(M):2.28；配套动力(KW):103 | 河南 |  | 通用类
收获机械 | 玉米收获机械 | 自走式玉米收获机（含穗茎兼收玉米收获机） | 4行摘穗型自走式玉米收获机 | 自走式玉米联合收获机 | 天津拖拉机制造有限公司 | 4YZ-3 | 3行割台；幅宽：1.95m；形式：自走式（摘穗型） | 3行割台；幅宽:1.95M；形式:自走式(摘穗型) | 天津 |  | 通用类
收获机械 | 玉米收获机械 | 自走式玉米收获机（含穗茎兼收玉米收获机） | 4行摘穗型自走式玉米收获机 | 自走式玉米收获机 | 久保田农业机械(苏州)有限公司 | 4YZ-3(PRO106Y) | 3行割台；幅宽（m）： 2.05；形式：自走式（摘穗型） | 果穗收获形式:摘穗型；作业行数(行):3；作业幅宽(M):2.05；配套动力(KW):81 | 江苏省 |  | 通用类
收获机械 | 玉米收获机械 | 自走式玉米收获机（含穗茎兼收玉米收获机） | 4行摘穗型自走式玉米收获机 | 自走式玉米收获机 | 雷沃重工股份有限公司(原福田雷沃国际重工股份有限公司) | 4YZ-3 | 结构型式：自走式（摘穗型）；收获行数：3行；工作幅宽：2100mm | 结构型式:自走式(摘穗型)；收获行数:3行；工作幅宽:2100MM | 山东 |  | 通用类
收获机械 | 玉米收获机械 | 自走式玉米收获机（含穗茎兼收玉米收获机） | 4行摘穗型自走式玉米收获机 | 自走式玉米收获机 | 雷沃重工股份有限公司(原福田雷沃国际重工股份有限公司) | 4YZ-4A | 结构型式：自走式（摘穗型）；收获行数：4行；工作幅宽：2020mm | 结构型式:自走式(摘穗型)；收获行数:4行；工作幅宽:2020MM | 山东 |  | 通用类
收获机械 | 玉米收获机械 | 自走式玉米收获机（含穗茎兼收玉米收获机） | 4行摘穗型自走式玉米收获机 | 自走式玉米收获机 | 雷沃重工股份有限公司(原福田雷沃国际重工股份有限公司) | 4YZ-3E | 结构型式：自走式（摘穗型）；收获行数：3行；工作幅宽：2200mm | 结构型式:自走式(摘穗型)；收获行数:3行；工作幅宽:2200MM | 山东 |  | 通用类
收获机械 | 玉米收获机械 | 自走式玉米收获机（含穗茎兼收玉米收获机） | 4行摘穗型自走式玉米收获机 | 自走式玉米收获机 | 雷沃重工股份有限公司(原福田雷沃国际重工股份有限公司) | 4YZ-3Q | 结构型式：自走式（摘穗型）；收获行数：3行；工作幅宽：2200mm | 结构型式:自走式(摘穗型)；收获行数:3行；工作幅宽:2200MM | 山东 |  | 通用类
收获机械 | 玉米收获机械 | 自走式玉米收获机（含穗茎兼收玉米收获机） | 2行摘穗剥皮型自走式玉米收获机 | 自走式玉米收获机 | 雷沃重工股份有限公司(原福田雷沃国际重工股份有限公司) | 4YZ-2B | 结构型式：自走式（摘穗剥皮型）；收获行数：2行；工作幅宽：1120mm | 结构型式:自走式(摘穗剥皮型)；收获行数:2行；工作幅宽:1120MM | 山东 |  | 通用类
收获机械 | 玉米收获机械 | 自走式玉米收获机（含穗茎兼收玉米收获机） | 2行摘穗剥皮型自走式玉米收获机 | 自走式玉米收获机 | 雷沃重工股份有限公司(原福田雷沃国际重工股份有限公司) | 4YZ-2C | 结构型式：自走式（摘穗剥皮型）；收获行数：2行；工作幅宽：1420mm | 结构型式:自走式(摘穗剥皮型)；收获行数:2行；工作幅宽:1420MM | 山东 |  | 通用类
收获机械 | 玉米收获机械 | 自走式玉米收获机（含穗茎兼收玉米收获机） | 2行摘穗剥皮型自走式玉米收获机 | 自走式玉米联合收获机 | 山东宁联机械制造有限公司 | 4YZ-2 | 割台行数：2行，幅宽：1.44m，形式：自走式（摘穗剥皮型） |  | 山东 |  | 通用类
收获机械 | 玉米收获机械 | 自走式玉米收获机（含穗茎兼收玉米收获机） | 2行摘穗剥皮型自走式玉米收获机 | 自走式玉米收获机 | 山东宁联机械制造有限公司 | 4YZP-2A | 割台行数：2行，幅宽：1.43m，形式：自走式（摘穗剥皮型） |  | 山东 |  | 通用类
收获机械 | 玉米收获机械 | 自走式玉米收获机（含穗茎兼收玉米收获机） | 2行摘穗剥皮型自走式玉米收获机 | 自走式玉米收获机 | 山东宁联机械制造有限公司 | 4YZP-146 | 割台行数：3行，幅宽：1.46m，形式：自走式（摘穗剥皮型） |  | 山东 |  | 通用类
收获机械 | 玉米收获机械 | 自走式玉米收获机（含穗茎兼收玉米收获机） | 2行摘穗剥皮型自走式玉米收获机 | 自走式玉米收获机 | 吉林新研牧神机械制造有限公司 | 4YZQH-2 | 2行割台，幅宽1.4m，形式：自走式（摘穗剥皮型） | 结构型式:自走式,发动机额定功率:40.5KW,发动机额定转速:2300R/MIN,行距:550~800MM,收获行数:2行,摘穗辊型式:螺旋圆锥辊,剥皮辊型式:螺旋圆锥辊+橡胶辊,生产率:0.2~0.4HM2/H | 吉林 |  | 通用类
收获机械 | 玉米收获机械 | 自走式玉米收获机（含穗茎兼收玉米收获机） | 2行摘穗剥皮型自走式玉米收获机 | 自走式玉米收获机 | 山东科乐收金亿农业机械有限公司 | 4YZP-2C | 2行割台，幅宽：1.55m，形式：自走式（摘穗剥皮型） |  | 山东省 |  | 通用类
收获机械 | 玉米收获机械 | 自走式玉米收获机（含穗茎兼收玉米收获机） | 2行摘穗剥皮型自走式玉米收获机 | 自走式玉米收获机 | 山东科乐收金亿农业机械有限公司 | 4YZP-2H | 2行割台，幅宽：1.42m，形式：自走式（摘穗剥皮型） |  | 山东省 |  | 通用类
收获机械 | 玉米收获机械 | 自走式玉米收获机（含穗茎兼收玉米收获机） | 2行摘穗剥皮型自走式玉米收获机 | 自走式玉米收获机 | 吉林新研牧神机械制造有限公司(原:松原市奥瑞海山机械有限公司) | 4YZ-2 | 2行割台；幅宽1.4m；形式：自走式（摘穗剥皮型） | 结构型式:自走式,发动机额定功率:73.5KW,发动机额定转速:2400R/MIN,行距:550~700MM,收获行数:2行,摘穗辊型式:圆辊、摘穗板组合式,剥皮辊型式:螺旋筋铁辊+橡胶辊,生产率:0.15~0.35HM2/H | 吉林 |  | 通用类
收获机械 | 玉米收获机械 | 自走式玉米收获机（含穗茎兼收玉米收获机） | 2行摘穗剥皮型自走式玉米收获机 | 自走式玉米收获机 | 山东白龙实业集团有限公司 | 4YZP-2 | 配套发动机： 额定功率：（1）24.0kw（2）25.2kw 额定转速：（r/min）：（1）2200（2）2200 外形尺寸（长×宽×高mm）：4480×1360×2450 工作行数：2行 工作幅宽：1100mm 结构形式：自走式（摘穗剥皮型） 结构质量：2070Kg 适应行距范围：400-700mm 最大卸果穗（粮）高度：1800mm 果穗升运器最大通过高度：1600mm 最小离地间隙：215mm 最小通过半径： 左转：5100mm 右转：5100mm 理论作 |  | 山东省 |  | 通用类
收获机械 | 玉米收获机械 | 自走式玉米收获机（含穗茎兼收玉米收获机） | 2行摘穗剥皮型自走式玉米收获机 | 自走式玉米收获机 | 山东时风(集团)有限责任公司 | 4YZP-2A | 收获行数：2行；工作幅宽：1570mm；结构型式：自走式（摘穗剥皮型） | 2行摘穗剥皮型自走式玉米收获机自走式玉米收获机 | 山东 |  | 通用类
收获机械 | 玉米收获机械 | 自走式玉米收获机（含穗茎兼收玉米收获机） | 2行摘穗剥皮型自走式玉米收获机 | 自走式玉米收获机 | 山东时风(集团)有限责任公司 | 4YZP-2C | 收获行数：2行；工作幅宽：1130mm；结构型式：自走式（摘穗剥皮型） | 自走式玉米收获机(含穗茎兼收玉米收获机)2行摘穗剥皮型自走式玉米收获机 | 山东 |  | 通用类
收获机械 | 玉米收获机械 | 自走式玉米收获机（含穗茎兼收玉米收获机） | 2行摘穗剥皮型自走式玉米收获机 | 自走式玉米收获机 | 山东时风(集团)有限责任公司 | 4YZP-2D | 收获行数：2行；工作幅宽：1200mm；结构型式：自走式（摘穗剥皮型） | 2行摘穗剥皮型自走式玉米收获机自走式玉米收获机 | 山东 |  | 通用类
收获机械 | 玉米收获机械 | 自走式玉米收获机（含穗茎兼收玉米收获机） | 2行摘穗剥皮型自走式玉米收获机 | 自走式玉米收获机(剥皮) | 洛阳中收机械装备有限公司 | 4YZ-2B | 2行割台，幅宽：1.3m，形式：自走式（摘穗剥皮型） | 2行割台；幅宽:1.3M；形式:自走式(摘穗剥皮型) | 河南省 |  | 通用类
收获机械 | 玉米收获机械 | 自走式玉米收获机（含穗茎兼收玉米收获机） | 2行摘穗剥皮型自走式玉米收获机 | 自走式玉米收获机 | 洛阳中收机械装备有限公司 | 4YZ-2B1 | 2行割台，幅宽：1.45m，形式：自走式（摘穗剥皮型） | 2行割台；幅宽:1.45M；形式:自走式(摘穗剥皮型) | 河南省 |  | 通用类
收获机械 | 玉米收获机械 | 自走式玉米收获机（含穗茎兼收玉米收获机） | 2行摘穗剥皮型自走式玉米收获机 | 自走式玉米收获机 | 新乡市花溪机械制造有限公司 | 4YZB-2 | 2行割台，幅宽：1.5m，形式：自走式（摘穗剥皮型） | 2行割台,幅宽:1.5M,形式:自走式(摘穗剥皮型) | 河南省 |  | 通用类
收获机械 | 玉米收获机械 | 自走式玉米收获机（含穗茎兼收玉米收获机） | 2行摘穗剥皮型自走式玉米收获机 | 自走式玉米收获机 | 山东瑞泽重工有限公司 | 4YZP-2 | 2行割台；幅宽(m):1.55m；形式：自走式（摘穗剥皮型） |  | 山东省 |  | 通用类
收获机械 | 玉米收获机械 | 自走式玉米收获机（含穗茎兼收玉米收获机） | 2行摘穗剥皮型自走式玉米收获机 | 自走式玉米联合收获机 | 中联重机股份有限公司(原:奇瑞重工股份有限公司) | 4YZ-2G | 形式：自走式（摘穗剥皮型）；行数：2行；作业幅宽：1.36m；配套动力：60kw | 形式:自走式(摘穗剥皮型)；行数:2行；作业幅宽:1.36M；配套动力:60KW | 河南 |  | 通用类
收获机械 | 玉米收获机械 | 自走式玉米收获机（含穗茎兼收玉米收获机） | 2行摘穗剥皮型自走式玉米收获机 | 自走式玉米联合收获机 | 中联重机股份有限公司(原:奇瑞重工股份有限公司) | 4YZ-2G1 | 形式：自走式（摘穗剥皮型）；行数：2行；作业幅宽：1.36m；配套动力：73.5kw | 形式:自走式(摘穗剥皮型)；行数:2行；作业幅宽:1.36M；配套动力:73.5KW | 河南 |  | 通用类
收获机械 | 玉米收获机械 | 自走式玉米收获机（含穗茎兼收玉米收获机） | 2行摘穗剥皮型自走式玉米收获机 | 自走式玉米收获机 | 山东巨明机械有限公司 | 4YZP-2 | 2行割台，幅宽1.265m，形式：自走式（摘穗剥皮型） |  | 山东省 |  | 通用类
收获机械 | 玉米收获机械 | 自走式玉米收获机（含穗茎兼收玉米收获机） | 2行摘穗剥皮型自走式玉米收获机 | 玉米收获机 | 山东常发工贸有限公司 | 4YZP-2 | 果穗收获形式：摘穗剥皮型；作业行数（行）：2；作业幅宽（m）：1.2；配套动力（kW）：38 | 结构形式:自走式；发动机型号:KW490；额定功率:38KW；额定转速:2200R/MIN；外形尺寸:5200×1350×2300MM；结构质量:2050KG；工作行数:2行；工作幅宽:1200MM；最小离地间隙:280MM；作业小时生产率:HM2/H；摘穗型式:螺旋筋；剥皮辊型式:胶辊；变速箱类型:(4+1)×2平面组成式.轮距MM:1200/1200；轮胎规格:6.00-14/9.50-20；秸秆切碎机构型式:卧式回转 | 山东省 |  | 通用类
收获机械 | 玉米收获机械 | 自走式玉米收获机（含穗茎兼收玉米收获机） | 2行摘穗剥皮型自走式玉米收获机 | 自走式玉米收获机 | 莱州市金达威机械有限公司 | 4YZP-2 | 配套发动机SD4105Z/4105EL,额定功率：75KW,外形尺寸：6720*1950*3140mm，结构质量：4360kg,工作行数：2行，工作幅宽：1290mm，适合行距范围：450-700mm。 |  | 山东省 |  | 通用类
收获机械 | 玉米收获机械 | 自走式玉米收获机（含穗茎兼收玉米收获机） | 2行摘穗剥皮型自走式玉米收获机 | 自走式玉米联合收获机 | 莱州市金达威机械有限公司 | 4YZ-2D | 配套发动机SD4102,额定功率：47KW,外形尺寸：6010*1930*2970mm，结构质量：3450kg,工作行数：2行，工作幅宽：1220mm，适合行距范围：600-700mm |  | 山东省 |  | 通用类
收获机械 | 玉米收获机械 | 自走式玉米收获机（含穗茎兼收玉米收获机） | 2行摘穗剥皮型自走式玉米收获机 | 自走式玉米收获机 | 山东五征集团有限公司 | 4YZP-2 | 2行割台；幅宽：1.6m；形式：自走式（摘穗剥皮型） | 2行割台；幅宽:1.6M；形式:自走式(摘穗剥皮型) | 山东省 |  | 通用类
收获机械 | 玉米收获机械 | 自走式玉米收获机（含穗茎兼收玉米收获机） | 2行摘穗剥皮型自走式玉米收获机 | 自走式玉米收获机 | 山东五征集团有限公司 | 4YZP-2D | 2行割台；幅宽：1.14m；形式：自走式（摘穗剥皮型） | 2行割台；幅宽:1.14M；形式:自走式(摘穗剥皮型)；变速箱类型:(3+1)×2机械式 | 山东省 |  | 通用类
收获机械 | 玉米收获机械 | 自走式玉米收获机（含穗茎兼收玉米收获机） | 3行摘穗剥皮型自走式玉米收获机 | 自走式玉米收获机 | 山东五征集团有限公司 | 4YZP-3 | 3行割台；幅宽：1.8m；形式：自走式（摘穗剥皮型） | 3行割台；幅宽:1.8M；形式:自走式(摘穗剥皮型) | 山东省 |  | 通用类
收获机械 | 玉米收获机械 | 自走式玉米收获机（含穗茎兼收玉米收获机） | 3行摘穗剥皮型自走式玉米收获机 | 自走式玉米收获机 | 山东五征集团有限公司 | 4YZP-3X | 3行割台；幅宽：1.8m；形式：自走式（摘穗剥皮型） | 3行割台；幅宽:1.64M；形式:自走式(摘穗剥皮型) | 山东省 |  | 通用类
收获机械 | 玉米收获机械 | 自走式玉米收获机（含穗茎兼收玉米收获机） | 3行摘穗剥皮型自走式玉米收获机 | 自走式玉米收获机 | 山东五征集团有限公司 | 4YZP-3XH | 3行割台；幅宽：1.85m；形式：自走式（摘穗剥皮型） | 3行割台；幅宽:1.85M；形式:自走式(摘穗剥皮型) | 山东省 |  | 通用类
收获机械 | 玉米收获机械 | 自走式玉米收获机（含穗茎兼收玉米收获机） | 3行摘穗剥皮型自走式玉米收获机 | 自走式玉米收获机 | 山东五征集团有限公司 | 4YZP-3XH1 | 3行割台；幅宽：1.9m；形式：自走式（摘穗剥皮型） | 3行割台；幅宽:1.9M；形式:自走式(摘穗剥皮型) | 山东省 |  | 通用类
收获机械 | 玉米收获机械 | 自走式玉米收获机（含穗茎兼收玉米收获机） | 3行摘穗剥皮型自走式玉米收获机 | 自走式玉米收获机 | 山东五征集团有限公司 | 4YZP-3XHY | 3行割台；幅宽：1.9m；形式：自走式（摘穗剥皮型） | 3行割台；幅宽:1.9M；形式:自走式(摘穗剥皮型) | 山东省 |  | 通用类
收获机械 | 玉米收获机械 | 自走式玉米收获机（含穗茎兼收玉米收获机） | 3行摘穗剥皮型自走式玉米收获机 | 自走式玉米收获机 | 山东福尔沃农业装备股份有限公司 | 4YZ-3B | 行数：3行，幅宽：1920mm，形式：自走式（摘穗剥皮型），发动机标定功率/标定转速：103kw/2300r/min，外形尺寸（长×宽×高）:7150×2310×3350mm，结构质量:6100kg，最大卸果穗高度：1960mm，最小离地间隙（离地部位）：300mm |  | 山东省 |  | 通用类
收获机械 | 玉米收获机械 | 自走式玉米收获机（含穗茎兼收玉米收获机） | 3行摘穗剥皮型自走式玉米收获机 | 自走式玉米联合收获机 | 洛阳市博马农业工程机械有限公司 | 4YZP-3 | 3行割台；1.6m≤幅宽＜2.2m；形式：自走式（摘穗型） | 3行割台；1.6M≤幅宽<2.2M；形式:自走式(摘穗型) | 河南省 |  | 通用类
收获机械 | 玉米收获机械 | 自走式玉米收获机（含穗茎兼收玉米收获机） | 3行摘穗剥皮型自走式玉米收获机 | 自走式玉米收获机 | 洛阳市博马农业工程机械有限公司 | 4YZ-3 | 3行割台；1.6m≤幅宽＜2.2m；形式：自走式（摘穗型） | 3行割台；1.6M≤幅宽<2.2M；形式:自走式(摘穗型) | 河南省 |  | 通用类
收获机械 | 玉米收获机械 | 自走式玉米收获机（含穗茎兼收玉米收获机） | 3行摘穗剥皮型自走式玉米收获机 | 自走式玉米收获机 | 莱州市金达威机械有限公司 | 4YZP-3D | 配套发 动机YC 4A100- T21,额 定功率 73.5KW,外形尺 寸：60 70*217 0*3150 mm，结 构质量 ：4300 kg,工作 行数：3 行，工作幅宽：1800mm，适合行距范围：45 0-750mm |  | 山东省 |  | 通用类
收获机械 | 玉米收获机械 | 自走式玉米收获机（含穗茎兼收玉米收获机） | 3行摘穗剥皮型自走式玉米收获机 | 自走式玉米收获机 | 莱州市金达威机械有限公司 | 4YZP-3E | 配套发动机YC4A140L-T20/SD4G3D,额定功率：103KW,外形尺寸：6530*2210*3300mm，结构质量：5310kg,工作行数：3行，工作幅宽：1680mm，适合行距范围：5500-700mm。 |  | 山东省 |  | 通用类
收获机械 | 玉米收获机械 | 自走式玉米收获机（含穗茎兼收玉米收获机） | 3行摘穗剥皮型自走式玉米收获机 | 自走式穗茎兼收玉米收获机 | 山东巨明机械有限公司 | 4YZSJ-3 | 3行割台，幅宽2.1m，形式：自走式（摘穗剥皮型） |  | 山东省 |  | 通用类
收获机械 | 玉米收获机械 | 自走式玉米收获机（含穗茎兼收玉米收获机） | 3行摘穗剥皮型自走式玉米收获机 | 自走式玉米收获机 | 山东巨明机械有限公司 | 4YZFPX-3 | 3行割台，幅宽1.85m，形式：自走式（摘穗剥皮型） |  | 山东省 |  | 通用类
收获机械 | 玉米收获机械 | 自走式玉米收获机（含穗茎兼收玉米收获机） | 3行摘穗剥皮型自走式玉米收获机 | 自走式玉米收获机 | 山东巨明机械有限公司 | 4YZP-3 | 3行割台，幅宽2.06m，形式：自走式（摘穗剥皮型） |  | 山东省 |  | 通用类
收获机械 | 玉米收获机械 | 自走式玉米收获机（含穗茎兼收玉米收获机） | 3行摘穗剥皮型自走式玉米收获机 | 自走式玉米收获机 | 山东巨明机械有限公司 | 4YZP-3(190)A | 3行割台，幅宽1.9m，形式：自走式（摘穗剥皮型） |  | 山东省 |  | 通用类
收获机械 | 玉米收获机械 | 自走式玉米收获机（含穗茎兼收玉米收获机） | 3行摘穗剥皮型自走式玉米收获机 | 自走式玉米收获机 | 山东巨明机械有限公司 | 4YZP-3(190)B | 3行割台，幅宽1.9m，形式：自走式（摘穗剥皮型） |  | 山东省 |  | 通用类
收获机械 | 玉米收获机械 | 自走式玉米收获机（含穗茎兼收玉米收获机） | 3行摘穗剥皮型自走式玉米收获机 | 自走式玉米联合收获机 | 江苏沃得农业机械有限公司 | 4YZB-3 | 收获行数：3行，幅宽：1.8m，形式：自走式（摘穗剥皮型） | 收获行数:3行,幅宽:1.8M,形式:自走式(摘穗剥皮型) | 江苏 |  | 通用类
收获机械 | 玉米收获机械 | 自走式玉米收获机（含穗茎兼收玉米收获机） | 3行摘穗剥皮型自走式玉米收获机 | 自走式玉米联合收获机 | 中联重机股份有限公司(原:奇瑞重工股份有限公司) | 4YZ-3C1 | 形式：自走式（摘穗剥皮型）；行数：3行；作业幅宽：1.95m；配套动力：103kw | 形式:自走式(摘穗剥皮型)；行数:3行；作业幅宽:1.95M；配套动力:103KW | 安徽 |  | 通用类
收获机械 | 玉米收获机械 | 自走式玉米收获机（含穗茎兼收玉米收获机） | 3行摘穗剥皮型自走式玉米收获机 | 自走式玉米联合收获机 | 中联重机股份有限公司(原:奇瑞重工股份有限公司) | 4YZ-3CM | 形式：自走式（摘穗剥皮型）；行数：3行；作业幅宽：1.95m；配套动力：103kw | 形式:自走式(摘穗剥皮型)；行数:3行；作业幅宽:1.95M；配套动力:103KW | 河南 |  | 通用类
收获机械 | 玉米收获机械 | 自走式玉米收获机（含穗茎兼收玉米收获机） | 3行摘穗剥皮型自走式玉米收获机 | 自走式玉米联合收获机 | 中联重机股份有限公司(原:奇瑞重工股份有限公司) | 4YZ-3E | 形式：自走式（摘穗剥皮型）；行数：3行；作业幅宽：2.04m；配套动力：103kw | 形式:自走式(摘穗剥皮型)；行数:3行；作业幅宽:2.04M；配套动力:103KW | 河南 |  | 通用类
收获机械 | 玉米收获机械 | 自走式玉米收获机（含穗茎兼收玉米收获机） | 3行摘穗剥皮型自走式玉米收获机 | 自走式玉米联合收获机 | 中联重机股份有限公司(原:奇瑞重工股份有限公司) | 4YZ-3G | 形式：自走式（摘穗剥皮型）；行数：3行；作业幅宽：1.74m；配套动力：92kw | 形式:自走式(摘穗剥皮型)；行数:3行；作业幅宽:1.74M；配套动力:92KW | 安徽 |  | 通用类
收获机械 | 玉米收获机械 | 自走式玉米收获机（含穗茎兼收玉米收获机） | 3行摘穗剥皮型自走式玉米收获机 | 自走式玉米联合收获机 | 中联重机股份有限公司(原:奇瑞重工股份有限公司) | 4YZ-3G1 | 形式：自走式（摘穗剥皮型）；行数：3行；作业幅宽：1.74m；配套动力：92kw | 形式:自走式(摘穗剥皮型)；行数:3行；作业幅宽:1.74M；配套动力:92KW | 河南 |  | 通用类
收获机械 | 玉米收获机械 | 自走式玉米收获机（含穗茎兼收玉米收获机） | 3行摘穗剥皮型自走式玉米收获机 | 自走式玉米联合收获机 | 中联重机股份有限公司(原:奇瑞重工股份有限公司) | 4YZ-4C | 形式：自走式（摘穗剥皮型）；行数：4行；作业幅宽：2.12m；配套动力：92kw | 形式:自走式(摘穗剥皮型)；行数:4行；作业幅宽:2.12M；配套动力:92KW | 河南 |  | 通用类
收获机械 | 玉米收获机械 | 自走式玉米收获机（含穗茎兼收玉米收获机） | 3行摘穗剥皮型自走式玉米收获机 | 自走式玉米联合收获机 | 中联重机股份有限公司(原:奇瑞重工股份有限公司) | 4YZ-4CQ | 形式：自走式（摘穗剥皮型）；行数：4行；作业幅宽：2.12m；配套动力：103kw | 形式:自走式(摘穗剥皮型)；行数:4行；作业幅宽:2.12M；配套动力:103KW | 河南 |  | 通用类
收获机械 | 玉米收获机械 | 自走式玉米收获机（含穗茎兼收玉米收获机） | 3行摘穗剥皮型自走式玉米收获机 | 自走式玉米联合收获机 | 中联重机股份有限公司(原:奇瑞重工股份有限公司) | 4YZ-6C | 形式：自走式（摘穗剥皮型）；行数：6行；作业幅宽：1.85m；配套动力：103kw | 形式:自走式(摘穗剥皮型)；行数:6行；作业幅宽:1.85M；配套动力:103KW | 河南 |  | 通用类
收获机械 | 玉米收获机械 | 自走式玉米收获机（含穗茎兼收玉米收获机） | 3行摘穗剥皮型自走式玉米收获机 | 自走式玉米联合收获机 | 中联重机股份有限公司(原:奇瑞重工股份有限公司) | 4YZ-3EH | 形式：自走式（摘穗剥皮型）；行数：3行；作业幅宽：2.035m；配套动力：103kw | 形式:自走式(摘穗剥皮型)；行数:3行；作业幅宽:2.035M；配套动力:103KW | 安徽 |  | 通用类
收获机械 | 玉米收获机械 | 自走式玉米收获机（含穗茎兼收玉米收获机） | 3行摘穗剥皮型自走式玉米收获机 | 自走式玉米收获机 | 山东瑞泽重工有限公司 | 4YZP-3 | 3行割台；幅宽(m):1.7m；形式：自走式（摘穗剥皮型） |  | 山东省 |  | 通用类
收获机械 | 玉米收获机械 | 自走式玉米收获机（含穗茎兼收玉米收获机） | 3行摘穗剥皮型自走式玉米收获机 | 自走式玉米收获机 | 山东瑞泽重工有限公司 | 4YZP-3Y | 3行割台；幅宽(m):1.85m；形式：自走式（摘穗剥皮型） |  | 山东省 |  | 通用类
收获机械 | 玉米收获机械 | 自走式玉米收获机（含穗茎兼收玉米收获机） | 3行摘穗剥皮型自走式玉米收获机 | 自走式穗茎兼收玉米收获机 | 新疆波曼机械制造有限责任公司 | 4YZB-3A | 工作状态外形尺寸(长*宽*高)mm：8000*2720*4200；结构型式：自走式；作业行数（行）：3；适用行距范围mm：560/600/650；工作幅宽mm：1920/2000/2100；配套发动机额定功率kW：103；配套发动机额定转速r/min：2300；秸秆处理机构：甩刀式+搅龙+切碎抛送；剥皮辊型式：铸铁直辊加橡胶直辊；卸粮方式：液压自卸式；结构质量kg：7200；最大卸果穗高度mm：2400；最小离地间隙mm：≥300。 | 工作状态外形尺寸(长*宽*高)MM:8000*2720*4200；结构型式:自走式；作业行数(行):3；适用行距范围MM:560/600/650；工作幅宽MM:1920/2000/2100；配套发动机额定功率KW:103；配套发动机额定转速R/MIN:2300；秸秆处理机构:甩刀式+搅龙+切碎抛送；剥皮辊型式:铸铁直辊加橡胶直辊；卸粮方式:液压自卸式；结构质量KG:7200；最大卸果穗高度MM:2400；最小离地间隙MM:≥300. | 新疆 |  | 通用类
收获机械 | 玉米收获机械 | 自走式玉米收获机（含穗茎兼收玉米收获机） | 3行摘穗剥皮型自走式玉米收获机 | 自走式玉米收获机 | 新乡市花溪机械制造有限公司 | 4YZB-3A | 3行割台，幅宽：2.1m，形式：自走式（摘穗剥皮型） | 3行割台,幅宽:2.1M,形式:自走式(摘穗剥皮型) | 河南省 |  | 通用类
收获机械 | 玉米收获机械 | 自走式玉米收获机（含穗茎兼收玉米收获机） | 3行摘穗剥皮型自走式玉米收获机 | 自走式玉米联合收获机 | 沃得农机(沈阳)有限公司 | 4YZB-3 | 收获行数：3行，幅宽：1.8m，形式：自走式（摘穗剥皮型） | 收获行数:3行,幅宽:1.8M,形式:自走式(摘穗剥皮型) | 辽宁 |  | 通用类
收获机械 | 玉米收获机械 | 自走式玉米收获机（含穗茎兼收玉米收获机） | 3行摘穗剥皮型自走式玉米收获机 | 自走式玉米收获机 | 洛阳中收机械装备有限公司 | 4YZ-3B1 | 3行割台，幅宽：1.8m，形式：自走式（摘穗剥皮型） | 3行割台；幅宽:1.8M；形式:自走式(摘穗剥皮型) | 河南省 |  | 通用类
收获机械 | 玉米收获机械 | 自走式玉米收获机（含穗茎兼收玉米收获机） | 3行摘穗剥皮型自走式玉米收获机 | 自走式玉米收获机 | 洛阳中收机械装备有限公司 | 4YZ-3D | 3行割台，幅宽：1.8m，形式：自走式（摘穗剥皮型） | 3行割台；幅宽:1.8M；形式:自走式(摘穗剥皮型) | 河南省 |  | 通用类
收获机械 | 玉米收获机械 | 自走式玉米收获机（含穗茎兼收玉米收获机） | 3行摘穗剥皮型自走式玉米收获机 | 自走式玉米收获机 | 洛阳中收机械装备有限公司 | 4YZ-3F1 | 3行割台，幅宽：1.9m，形式：自走式（摘穗剥皮型） | 3行割台；幅宽:1.9M；形式:自走式(摘穗剥皮型) | 河南省 |  | 通用类
收获机械 | 玉米收获机械 | 自走式玉米收获机（含穗茎兼收玉米收获机） | 3行摘穗剥皮型自走式玉米收获机 | 自走式玉米收获机 | 洛阳中收机械装备有限公司 | 4YZ-3F2 | 3行割台，幅宽：1.9m，形式：自走式（摘穗剥皮型） | 3行割台；幅宽:1.9M；形式:自走式(摘穗剥皮型) | 河南省 |  | 通用类
收获机械 | 玉米收获机械 | 自走式玉米收获机（含穗茎兼收玉米收获机） | 3行摘穗剥皮型自走式玉米收获机 | 自走式玉米收获机(剥皮) | 洛阳中收机械装备有限公司 | 4YZ-3B | 3行割台，幅宽：1.78m，形式：自走式（摘穗剥皮型） | 3行割台；幅宽:1.78M；形式:自走式(摘穗剥皮型) | 河南省 |  | 通用类
收获机械 | 玉米收获机械 | 自走式玉米收获机（含穗茎兼收玉米收获机） | 3行摘穗剥皮型自走式玉米收获机 | 自走式玉米收获机(剥皮) | 洛阳中收机械装备有限公司 | 4YZ-4B | 4行割台，幅宽：2.1m，形式：自走式（摘穗剥皮型） | 4行割台；幅宽:2.1M；形式:自走式(摘穗剥皮型) | 河南省 |  | 通用类
收获机械 | 玉米收获机械 | 自走式玉米收获机（含穗茎兼收玉米收获机） | 3行摘穗剥皮型自走式玉米收获机 | 自走式玉米收获机 | 山东海山机械制造有限公司 | 4YZ-3 | 3行割台，幅宽1.78m，形式：自走式（摘穗剥皮型） | 结构型式:自走式,发动机额定功率:92KW,发动机额定转速:2200R/MIN,行距:550~650MM,收获行数:3行,摘穗辊型式:圆辊或摘穗板式,剥皮辊型式:铁辊、橡胶辊组合式,生产率:0.25~0.60HM2/H. | 吉林 |  | 通用类
收获机械 | 玉米收获机械 | 自走式玉米收获机（含穗茎兼收玉米收获机） | 3行摘穗剥皮型自走式玉米收获机 | 自走式玉米收获机 | 山东时风(集团)有限责任公司 | 4YZP-3B | 收获行数：3行；工作幅宽：1800mm；结构型式：自走式（摘穗剥皮型） | 3行摘穗剥皮型自走式玉米收获机自走式玉米收获机 | 山东 |  | 通用类
收获机械 | 玉米收获机械 | 自走式玉米收获机（含穗茎兼收玉米收获机） | 3行摘穗剥皮型自走式玉米收获机 | 自走式玉米收获机 | 山东时风(集团)有限责任公司 | 4YZP-3A | 收获行数：3行；工作幅宽：2250mm；结构型式：自走式（摘穗剥皮型） | 3行摘穗剥皮型自走式玉米收获机自走式玉米收获机 | 山东 |  | 通用类
收获机械 | 玉米收获机械 | 自走式玉米收获机（含穗茎兼收玉米收获机） | 3行摘穗剥皮型自走式玉米收获机 | 自走式玉米收获机 | 泰州常发农业装备有限公司 | 4YZB-3 | 3行割台；1.6m≤幅宽＜2.2m；形式：自走式（摘穗剥皮型） |  | 江苏 |  | 通用类
收获机械 | 玉米收获机械 | 自走式玉米收获机（含穗茎兼收玉米收获机） | 3行摘穗剥皮型自走式玉米收获机 | 自走式玉米收获机 | 赵县金利机械有限公司 | 4YZP-3 | 3行割台；幅宽：1.73；形式：自走式（摘穗剥皮型） |  | 河北 |  | 通用类
收获机械 | 玉米收获机械 | 自走式玉米收获机（含穗茎兼收玉米收获机） | 3行摘穗剥皮型自走式玉米收获机 | 自走式玉米收获机 | 赵县金利机械有限公司 | 4YZP-3A | 3行割台；幅宽：1.92；形式：自走式（摘穗剥皮型） |  | 河北 |  | 通用类
收获机械 | 玉米收获机械 | 自走式玉米收获机（含穗茎兼收玉米收获机） | 3行摘穗剥皮型自走式玉米收获机 | 自走式玉米收获机 | 赵县金利机械有限公司 | 4YZP-4 | 3行割台；幅宽：2.42；形式：自走式（摘穗剥皮型） |  | 河北 |  | 通用类
收获机械 | 玉米收获机械 | 自走式玉米收获机（含穗茎兼收玉米收获机） | 3行摘穗剥皮型自走式玉米收获机 | 自走式玉米收获机 | 爱科大丰(兖州)农业机械有限公司 | 4YZ-3A | 3行割台；幅宽：2.14m；形式：自走式（摘穗剥皮型） |  | 山东省 |  | 通用类
收获机械 | 玉米收获机械 | 自走式玉米收获机（含穗茎兼收玉米收获机） | 3行摘穗剥皮型自走式玉米收获机 | 自走式玉米收获机 | 爱科大丰(兖州)农业机械有限公司 | 4YZP-3N | 3行割台；幅宽：1.8m；形式：自走式（摘穗剥皮型） |  | 山东省 |  | 通用类
收获机械 | 玉米收获机械 | 自走式玉米收获机（含穗茎兼收玉米收获机） | 3行摘穗剥皮型自走式玉米收获机 | 自走式玉米收获机 | 爱科大丰(兖州)农业机械有限公司 | 4YZP-3X | 3行割台；幅宽：2.1m；形式：自走式（摘穗剥皮型） |  | 山东省 |  | 通用类
收获机械 | 玉米收获机械 | 自走式玉米收获机（含穗茎兼收玉米收获机） | 3行摘穗剥皮型自走式玉米收获机 | 自走式玉米联合收获机 | 天津拖拉机制造有限公司 | 4YZ-3B | 3行割台；幅宽：1.92m；形式：自走式（摘穗剥皮型） | 3行割台；幅宽:1.92M；形式:自走式(摘穗剥皮型) | 天津 |  | 通用类
收获机械 | 玉米收获机械 | 自走式玉米收获机（含穗茎兼收玉米收获机） | 3行摘穗剥皮型自走式玉米收获机 | 自走式玉米收获机 | 宁津县庆丰农业机械制造有限公司 | 4YZP-3 | 3行割台，幅宽：2.04m，形式：自走式（摘穗剥皮型） | 结构尺寸(长X宽X高CM):760X211X360整机质量(KG):6050配套动力(KW):95结构型式:自走轮式+中置还田+剥皮额定转速(R/MIN):2400工作行数(行):3适用行距范围(MM):450~650工作幅宽(MM):2040最大卸果穗高度(MM):1700果穗升运器最大通过高度(MM):3120最小离地间隙(MM):340最小通过半径左转(MM):8200最小通过半径右转(MM):8300理论作业速度(KM/H):2.5~4.5作业小时生产率(HM2/H):0.1~0.4单位面积燃油消耗量(KG/HM2):≤35拉茎辊型式:螺旋筋摘穗辊型式:六棱辊式+摘穗板剥皮辊型式:胶辊+铁辊风扇型式:叶片式风扇直径(MM):450风扇数量(个):1变速箱类型:(3+1)X2机械式导向轮轮距(MM):1640驱动轮轮距(MM):1680导向轮轮胎规格:10/75-15.3驱动轮轮胎规格:15-24秸秆切碎机构型式:甩刀式秸秆粉碎还田机型号规格:4JH-185 | 山东省 |  | 通用类
收获机械 | 玉米收获机械 | 自走式玉米收获机（含穗茎兼收玉米收获机） | 3行摘穗剥皮型自走式玉米收获机 | 自走式玉米收获机 | 山东润源实业有限公司 | 4YZ-3C | 3行割台；工作幅宽：1650mm；形式：自走式（摘穗剥皮型） | 3行割台；工作幅宽:1800MM；形式:自走轮式(摘穗剥皮型) | 山东 |  | 通用类
收获机械 | 玉米收获机械 | 自走式玉米收获机（含穗茎兼收玉米收获机） | 3行摘穗剥皮型自走式玉米收获机 | 自走式玉米收获机 | 山东润源实业有限公司 | 4YZ-3B | 3行割台；工作幅宽：1800mm；形式：自走轮式（摘穗剥皮型） | 3行割台；工作幅宽:1800MM；形式:自走轮式(摘穗剥皮型) | 山东 |  | 通用类
收获机械 | 玉米收获机械 | 自走式玉米收获机（含穗茎兼收玉米收获机） | 3行摘穗剥皮型自走式玉米收获机 | 自走式玉米收获机 | 潍坊盛瑞零部件有限公司 | 4YZ-3B1 | 3行割台，幅宽：2.01m，形式：自走式（摘穗剥皮型） |  | 山东 |  | 通用类
收获机械 | 玉米收获机械 | 自走式玉米收获机（含穗茎兼收玉米收获机） | 3行摘穗剥皮型自走式玉米收获机 | 自走式玉米收获机 | 潍坊盛瑞零部件有限公司 | 4YZ-3B2 | 3行割台，幅宽：2.01m，形式：自走式（摘穗剥皮型） |  | 山东 |  | 通用类
收获机械 | 玉米收获机械 | 自走式玉米收获机（含穗茎兼收玉米收获机） | 3行摘穗剥皮型自走式玉米收获机 | 自走式玉米收获机 | 吉林新研牧神机械制造有限公司(原:松原市奥瑞海山机械有限公司) | 4YZ-3 | 3行割台，幅宽1.78m，形式：自走式（摘穗剥皮型） | 结构型式:自走式,发动机额定功率:88KW,发动机额定转速:2400R/MIN,行距:550~700MM,收获行数:3行,摘穗辊型式:圆辊、摘穗板组合式,剥皮辊型式:螺旋筋铁辊+橡胶辊,生产率:0.21~0.47HM2/H | 吉林 |  | 通用类
收获机械 | 玉米收获机械 | 自走式玉米收获机（含穗茎兼收玉米收获机） | 3行摘穗剥皮型自走式玉米收获机 | 自走式玉米收获机 | 吉林新研牧神机械制造有限公司(原:松原市奥瑞海山机械有限公司) | 4YZQH-3 | 3行割台，幅宽2.02m，形式：自走式（摘穗剥皮型） | 结构型式:自走式,发动机额定功率:82KW,发动机额定转速:2200R/MIN,行距:600~700MM,收获行数:3行,摘穗辊型式:卧式,剥皮辊型式:螺旋钢辊+橡胶辊,生产率:0.4~0.6HM2/H | 吉林 |  | 通用类
收获机械 | 玉米收获机械 | 自走式玉米收获机（含穗茎兼收玉米收获机） | 3行摘穗剥皮型自走式玉米收获机 | 自走式玉米收获机 | 山东科乐收金亿农业机械有限公司 | 4YZP-3X | 3行割台，幅宽：2.02m，形式：自走式（摘穗剥皮型） |  | 山东省 |  | 通用类
收获机械 | 玉米收获机械 | 自走式玉米收获机（含穗茎兼收玉米收获机） | 3行摘穗剥皮型自走式玉米收获机 | 自走式玉米收获机 | 山东科乐收金亿农业机械有限公司 | 4YZP-3XJ | 3行割台，幅宽：1.96m，形式：自走式（摘穗剥皮型） |  | 山东省 |  | 通用类
收获机械 | 玉米收获机械 | 自走式玉米收获机（含穗茎兼收玉米收获机） | 3行摘穗剥皮型自走式玉米收获机 | 自走式玉米联合收获机 | 佳和保丰河北农业机械制造有限公司 | 4YZB-3A | 工作行数：3行 幅宽：2m 形式：自走式 | 结构形式:自走式(摘穗剥皮型)；作业行数:3行；作业幅宽:2M；配套动力:88.2KW | 河北省 |  | 通用类
收获机械 | 玉米收获机械 | 自走式玉米收获机（含穗茎兼收玉米收获机） | 3行摘穗剥皮型自走式玉米收获机 | 自走式玉米收获机 | 山东宁联机械制造有限公司 | 4YZP-3A | 割台行数：3行，幅宽：2.05m，形式：自走式（摘穗剥皮型） |  | 山东 |  | 通用类
收获机械 | 玉米收获机械 | 自走式玉米收获机（含穗茎兼收玉米收获机） | 3行摘穗剥皮型自走式玉米收获机 | 自走式玉米联合收获机 | 山东宁联机械制造有限公司 | 4YZ-3 | 割台行数：3行，幅宽：2.04m，形式：自走式（摘穗剥皮型） |  | 山东 |  | 通用类
收获机械 | 玉米收获机械 | 自走式玉米收获机（含穗茎兼收玉米收获机） | 3行摘穗剥皮型自走式玉米收获机 | 自走式玉米收获机 | 山东宁联机械制造有限公司 | 4YZB-3CL | 割台行数：3行，幅宽：1.88m，形式：自走式（摘穗剥皮型） |  | 山东 |  | 通用类
收获机械 | 玉米收获机械 | 自走式玉米收获机（含穗茎兼收玉米收获机） | 3行摘穗剥皮型自走式玉米收获机 | 自走式玉米收获机 | 山东宁联机械制造有限公司 | 4YZB-3QZ(2010) | 割台行数：3行，幅宽：2.01m，形式：自走式（摘穗剥皮型） |  | 山东 |  | 通用类
收获机械 | 玉米收获机械 | 自走式玉米收获机（含穗茎兼收玉米收获机） | 3行摘穗剥皮型自走式玉米收获机 | 自走式茎穗兼收玉米收获机 | 山东宁联机械制造有限公司 | 4YZQ-3Y | 割台行数：3行，幅宽：2.13m，形式：自走式（摘穗剥皮型） |  | 山东 |  | 通用类
收获机械 | 玉米收获机械 | 自走式玉米收获机（含穗茎兼收玉米收获机） | 3行摘穗剥皮型自走式玉米收获机 | 自走式玉米收获机 | 山东宁联机械制造有限公司 | 4YZP-190 | 割台行数：5行，幅宽：1.9m，形式：自走式（摘穗剥皮型） |  | 山东 |  | 通用类
收获机械 | 玉米收获机械 | 自走式玉米收获机（含穗茎兼收玉米收获机） | 3行摘穗剥皮型自走式玉米收获机 | 自走式玉米收获机 | 河北通田机械有限公司 | 4YZP-3 | 工作行数：3行，工作幅宽：2m；形式：自走式（摘穗剥皮型） | 外形尺寸(长×宽×高)6490×2220×3350MM,形式:自走式(摘穗剥皮型),工作行数:3行,工作幅宽:2M,适用行距的范围:530~630MM,最大卸果穗高度:1800MM,果穗升运器最大通过高度:3350MM | 河北省 |  | 通用类
收获机械 | 玉米收获机械 | 自走式玉米收获机（含穗茎兼收玉米收获机） | 3行摘穗剥皮型自走式玉米收获机 | 自走式玉米收获机 | 雷沃重工股份有限公司(原福田雷沃国际重工股份有限公司) | 4YZ-3C | 结构型式：自走式（摘穗剥皮型）；收获行数：3行；工作幅宽：2200mm | 结构型式:自走式(摘穗剥皮型)；收获行数:3行；工作幅宽:2200MM | 山东 |  | 通用类
收获机械 | 玉米收获机械 | 自走式玉米收获机（含穗茎兼收玉米收获机） | 3行摘穗剥皮型自走式玉米收获机 | 自走式玉米收获机 | 雷沃重工股份有限公司(原福田雷沃国际重工股份有限公司) | 4YZ-3T | 结构型式：自走式（摘穗剥皮型）；收获行数：3行；工作幅宽：1860mm | 结构型式:自走式(摘穗剥皮型)；收获行数:3行；工作幅宽:1860MM | 山东 |  | 通用类
收获机械 | 玉米收获机械 | 自走式玉米收获机（含穗茎兼收玉米收获机） | 3行摘穗剥皮型自走式玉米收获机 | 自走式玉米收获机 | 雷沃重工股份有限公司(原福田雷沃国际重工股份有限公司) | 4YZ-3F | 结构型式：自走式（摘穗剥皮型）；收获行数：3行；工作幅宽：2200mm | 结构型式:自走式(摘穗剥皮型)；收获行数:3行；工作幅宽:2200MM | 山东 |  | 通用类
收获机械 | 玉米收获机械 | 自走式玉米收获机（含穗茎兼收玉米收获机） | 3行摘穗剥皮型自走式玉米收获机 | 自走式玉米收获机 | 雷沃重工股份有限公司(原福田雷沃国际重工股份有限公司) | 4YZ-3H | 结构型式：自走式（摘穗剥皮型）；收获行数：3行；工作幅宽：2010mm | 结构型式:自走式(摘穗剥皮型)；收获行数:3行；工作幅宽:2010MM | 山东 |  | 通用类
收获机械 | 玉米收获机械 | 自走式玉米收获机（含穗茎兼收玉米收获机） | 3行摘穗剥皮型自走式玉米收获机 | 自走式玉米收获机 | 雷沃重工股份有限公司(原福田雷沃国际重工股份有限公司) | 4YZ-3J | 结构型式：自走式（摘穗剥皮型）；收获行数：3行；工作幅宽：2160mm | 结构型式:自走式(摘穗剥皮型)；收获行数:3行；工作幅宽:2160MM | 山东 |  | 通用类
收获机械 | 玉米收获机械 | 自走式玉米收获机（含穗茎兼收玉米收获机） | 3行摘穗剥皮型自走式玉米收获机 | 自走式玉米收获机 | 雷沃重工股份有限公司(原福田雷沃国际重工股份有限公司) | 4YZ-3K | 结构型式：自走式（摘穗剥皮型）；收获行数：3行；工作幅宽：1885/2010mm | 结构型式:自走式(摘穗剥皮型)；收获行数:3行；工作幅宽:1885/2010MM | 山东 |  | 通用类
收获机械 | 玉米收获机械 | 自走式玉米收获机（含穗茎兼收玉米收获机） | 3行摘穗剥皮型自走式玉米收获机 | 自走式玉米收获机 | 雷沃重工股份有限公司(原福田雷沃国际重工股份有限公司) | 4YZ-3B1 | 结构型式：自走式（摘穗剥皮型）；收获行数：3行；工作幅宽：2320mm | 结构型式:自走式(摘穗剥皮型)；收获行数:3行；工作幅宽:2320MM | 山东 |  | 通用类
收获机械 | 玉米收获机械 | 自走式玉米收获机（含穗茎兼收玉米收获机） | 3行摘穗剥皮型自走式玉米收获机 | 自走式玉米收获机 | 雷沃重工股份有限公司(原福田雷沃国际重工股份有限公司) | 4YZ-3L | 结构型式：自走式（摘穗剥皮型）；收获行数：3行；工作幅宽：1830mm | 结构型式:自走式(摘穗剥皮型)；收获行数:3行；工作幅宽:1830MM | 山东 |  | 通用类
收获机械 | 玉米收获机械 | 自走式玉米收获机（含穗茎兼收玉米收获机） | 4行摘穗剥皮型自走式玉米收获机 | 自走式玉米收获机 | 雷沃重工股份有限公司(原福田雷沃国际重工股份有限公司) | 4YZ-5A | 结构型式：自走式（摘穗剥皮型）；收获行数：5行；工作幅宽：2710mm | 结构型式:自走式(摘穗剥皮型)；收获行数:5行；工作幅宽:2710MM | 山东 |  | 通用类
收获机械 | 玉米收获机械 | 自走式玉米收获机（含穗茎兼收玉米收获机） | 4行摘穗剥皮型自走式玉米收获机 | 自走式玉米收获机 | 雷沃重工股份有限公司(原福田雷沃国际重工股份有限公司) | 4YZ-4B | 结构型式：自走式（摘穗剥皮型）；收获行数：4行；工作幅宽：2250mm | 结构型式:自走式(摘穗剥皮型)；收获行数:4行；工作幅宽:2250MM | 山东 |  | 通用类
收获机械 | 玉米收获机械 | 自走式玉米收获机（含穗茎兼收玉米收获机） | 4行摘穗剥皮型自走式玉米收获机 | 自走式玉米收获机 | 雷沃重工股份有限公司(原福田雷沃国际重工股份有限公司) | 4YZ-4B1 | 结构型式：自走式（摘穗剥皮型）；收获行数：4行；工作幅宽：2300mm | 结构型式:自走式(摘穗剥皮型)；收获行数:4行；工作幅宽:2300MM | 山东 |  | 通用类
收获机械 | 玉米收获机械 | 自走式玉米收获机（含穗茎兼收玉米收获机） | 4行摘穗剥皮型自走式玉米收获机 | 自走式玉米收获机 | 雷沃重工股份有限公司(原福田雷沃国际重工股份有限公司) | 4YZ-4C | 结构型式：自走式（摘穗剥皮型）；收获行数：4行；工作幅宽：2640mm | 结构型式:自走式(摘穗剥皮型)；收获行数:4行；工作幅宽:2640MM | 山东 |  | 通用类
收获机械 | 玉米收获机械 | 自走式玉米收获机（含穗茎兼收玉米收获机） | 4行摘穗剥皮型自走式玉米收获机 | 自走式玉米收获机 | 雷沃重工股份有限公司(原福田雷沃国际重工股份有限公司) | 4YZ-4H | 结构型式：自走式（摘穗剥皮型）；收获行数：4行；工作幅宽：2280mm | 结构型式:自走式(摘穗剥皮型)；收获行数:4行；工作幅宽:2300MM | 山东 |  | 通用类
收获机械 | 玉米收获机械 | 自走式玉米收获机（含穗茎兼收玉米收获机） | 4行摘穗剥皮型自走式玉米收获机 | 自走式玉米收获机 | 雷沃重工股份有限公司(原福田雷沃国际重工股份有限公司) | 4YZ-4F | 结构型式：自走式（摘穗剥皮型）；收获行数：4行；工作幅宽：2540mm | 结构型式:自走式(摘穗剥皮型)；收获行数:4行；工作幅宽:2550MM | 山东 |  | 通用类
收获机械 | 玉米收获机械 | 自走式玉米收获机（含穗茎兼收玉米收获机） | 4行摘穗剥皮型自走式玉米收获机 | 自走式玉米收获机 | 雷沃重工股份有限公司(原福田雷沃国际重工股份有限公司) | 4YZ-4B3 | 结构型式：自走式（摘穗剥皮型）；收获行数：4行；工作幅宽：2530mm | 结构型式:自走式(摘穗剥皮型)；收获行数:4行；工作幅宽:2530MM | 山东 |  | 通用类
收获机械 | 玉米收获机械 | 自走式玉米收获机（含穗茎兼收玉米收获机） | 4行摘穗剥皮型自走式玉米收获机 | 自走式玉米收获机 | 雷沃重工股份有限公司(原福田雷沃国际重工股份有限公司) | 4YZ-4C1 | 结构型式：自走式（摘穗剥皮型）；收获行数：4行；工作幅宽：2600mm | 结构型式:自走式(摘穗剥皮型)；收获行数:4行；工作幅宽:2600MM | 山东 |  | 通用类
收获机械 | 玉米收获机械 | 自走式玉米收获机（含穗茎兼收玉米收获机） | 4行摘穗剥皮型自走式玉米收获机 | 自走式玉米收获机 | 雷沃重工股份有限公司(原福田雷沃国际重工股份有限公司) | 4YZ-6B | 结构型式：自走式（摘穗剥皮型）；收获行数：6行；工作幅宽：2250mm | 结构型式:自走式(摘穗剥皮型)；收获行数:6行；工作幅宽:2250MM | 山东 |  | 通用类
收获机械 | 玉米收获机械 | 自走式玉米收获机（含穗茎兼收玉米收获机） | 4行摘穗剥皮型自走式玉米收获机 | 自走式玉米收获机 | 雷沃重工股份有限公司(原福田雷沃国际重工股份有限公司) | 4YZ-7A | 结构型式：自走式（摘穗剥皮型）；收获行数：7行；工作幅宽：2440mm | 结构型式:自走式(摘穗剥皮型)；收获行数:7行；工作幅宽:2440MM | 山东 |  | 通用类
收获机械 | 玉米收获机械 | 自走式玉米收获机（含穗茎兼收玉米收获机） | 4行摘穗剥皮型自走式玉米收获机 | 自走式玉米收获机 | 山东宁联机械制造有限公司 | 4YZP-4 | 割台行数：4行，幅宽：2.685m，形式：自走式（摘穗剥皮型） |  | 山东 |  | 通用类
收获机械 | 玉米收获机械 | 自走式玉米收获机（含穗茎兼收玉米收获机） | 4行摘穗剥皮型自走式玉米收获机 | 自走式玉米收获机 | 山东宁联机械制造有限公司 | 4YZB-4QZ(2400) | 割台行数：4行，幅宽：2.4m，形式：自走式（摘穗剥皮型） |  | 山东 |  | 通用类
收获机械 | 玉米收获机械 | 自走式玉米收获机（含穗茎兼收玉米收获机） | 4行摘穗剥皮型自走式玉米收获机 | 自走式玉米收获机 | 山东宁联机械制造有限公司 | 4YZB-4QZY | 割台行数：4行，幅宽：2.4m，形式：自走式（摘穗剥皮型） |  | 山东 |  | 通用类
收获机械 | 玉米收获机械 | 自走式玉米收获机（含穗茎兼收玉米收获机） | 4行摘穗剥皮型自走式玉米收获机 | 自走式玉米收获机 | 山东宁联机械制造有限公司 | 4YZB-4QZK | 割台行数：4行，幅宽：2.68m，形式：自走式（摘穗剥皮型） |  | 山东 |  | 通用类
收获机械 | 玉米收获机械 | 自走式玉米收获机（含穗茎兼收玉米收获机） | 4行摘穗剥皮型自走式玉米收获机 | 自走式玉米收获机 | 山东宁联机械制造有限公司 | 4YZB-4FL | 割台行数：4行，幅宽：2.535m，形式：自走式（摘穗剥皮型） |  | 山东 |  | 通用类
收获机械 | 玉米收获机械 | 自走式玉米收获机（含穗茎兼收玉米收获机） | 4行摘穗剥皮型自走式玉米收获机 | 自走式玉米收获机 | 山东宁联机械制造有限公司 | 4YZP-255 | 割台行数：7行，幅宽：2.55m，形式：自走式（摘穗剥皮型） |  | 山东 |  | 通用类
收获机械 | 玉米收获机械 | 自走式玉米收获机（含穗茎兼收玉米收获机） | 4行摘穗剥皮型自走式玉米收获机 | 自走式玉米联合收获机 | 佳和保丰河北农业机械制造有限公司 | 4YZB-4A | 工作行数：4行 幅宽：2.5m 形式：自走式 | 结构形式:自走式(摘穗剥皮型)；作业行数:4行；作业幅宽:2.5M；配套动力:103KW | 河北省 |  | 通用类
收获机械 | 玉米收获机械 | 自走式玉米收获机（含穗茎兼收玉米收获机） | 4行摘穗剥皮型自走式玉米收获机 | 4行摘穗剥皮型自走式玉米收获机 | 约翰·迪尔(佳木斯)农业机械有限公司 | 4YZ-4(Y210) | 行数：4行；2.1≤幅宽＜2.8m；形式：自走式（摘穗剥皮型） | 主要参数介绍收获行数:4,行距:650MM,粮箱容积:4.3M3,发动机:燃油容:270L,额定功:117/159KW/HP,粮食处理,最低卸粮高度:2.1M,粮箱容积:4.3M3,行走系统,地隙:0.4M,最大行走速度:20KM/H,最小回转半径:7M,整机系统,运输状态:9300X3050X3800MM,整机重量(带割台)9200KG | 黑龙江 |  | 通用类
收获机械 | 玉米收获机械 | 自走式玉米收获机（含穗茎兼收玉米收获机） | 4行摘穗剥皮型自走式玉米收获机 | 自走式玉米收获机 | 山东科乐收金亿农业机械有限公司 | 4YZP-4C | 4行割台，幅宽：2.54m，形式：自走式（摘穗剥皮型） |  | 山东省 |  | 通用类
收获机械 | 玉米收获机械 | 自走式玉米收获机（含穗茎兼收玉米收获机） | 4行摘穗剥皮型自走式玉米收获机 | 自走式玉米收获机 | 山东科乐收金亿农业机械有限公司 | 4YZP-4M | 4行割台，幅宽：2.28m，形式：自走式（摘穗剥皮型） |  | 山东省 |  | 通用类
收获机械 | 玉米收获机械 | 自走式玉米收获机（含穗茎兼收玉米收获机） | 4行摘穗剥皮型自走式玉米收获机 | 自走式玉米收获机 | 山东科乐收金亿农业机械有限公司 | 4YZP-4MJ | 4行割台，幅宽：2.28m，形式：自走式（摘穗剥皮型） |  | 山东省 |  | 通用类
收获机械 | 玉米收获机械 | 自走式玉米收获机（含穗茎兼收玉米收获机） | 4行摘穗剥皮型自走式玉米收获机 | 自走式玉米收获机 | 山东科乐收金亿农业机械有限公司 | 4YZP-4J | 4行割台，幅宽：2.44m，形式：自走式（摘穗剥皮型） |  | 山东省 |  | 通用类
收获机械 | 玉米收获机械 | 自走式玉米收获机（含穗茎兼收玉米收获机） | 4行摘穗剥皮型自走式玉米收获机 | 自走式玉米联合收获机 | 山东科乐收金亿农业机械有限公司 | 4YZ-4 | 4行割台，幅宽：2.65m，形式：自走式（摘穗剥皮型） |  | 山东省 |  | 通用类
收获机械 | 玉米收获机械 | 自走式玉米收获机（含穗茎兼收玉米收获机） | 4行摘穗剥皮型自走式玉米收获机 | 自走式玉米收获机 | 山东科乐收金亿农业机械有限公司 | 4YZFP-4 | 4行割台，幅宽：2.6m，形式：自走式（摘穗剥皮型） |  | 山东省 |  | 通用类
收获机械 | 玉米收获机械 | 自走式玉米收获机（含穗茎兼收玉米收获机） | 4行摘穗剥皮型自走式玉米收获机 | 穗茎兼收玉米收获机 | 吉林新研牧神机械制造有限公司(原:松原市奥瑞海山机械有限公司) | 4YZQ-4 | 4行割台，幅宽2.45m，形式：自走式（摘穗剥皮型） | 结构型式:自走式,发动机额定功率:118KW,发动机额定转速:2200R/MIN,行距:600~750MM,收获行数:4行,摘穗辊型式:板式,剥皮辊型式:螺旋钢辊剥皮钉+橡胶辊,生产率:0.4~1.0HM2/H | 吉林 |  | 通用类
收获机械 | 玉米收获机械 | 自走式玉米收获机（含穗茎兼收玉米收获机） | 4行摘穗剥皮型自走式玉米收获机 | 自走式玉米收获机 | 吉林新研牧神机械制造有限公司(原:松原市奥瑞海山机械有限公司) | 4YZB-4 | 4行割台，幅宽2.6m，形式：自走式（摘穗剥皮型） | 结构型式:自走式,发动机额定功率:118KW,发动机额定转速:2200R/MIN,行距:600~750MM,收获行数:4行,摘穗辊型式:/,剥皮辊型式:螺旋钢辊+橡胶辊,生产率:0.4~1.17HM2/H | 吉林 |  | 通用类
收获机械 | 玉米收获机械 | 自走式玉米收获机（含穗茎兼收玉米收获机） | 4行摘穗剥皮型自走式玉米收获机 | 自走式玉米收获机 | 潍坊盛瑞零部件有限公司 | 4YZ-4B2 | 4行割台，幅宽：2.3m，形式：自走式（摘穗剥皮型） |  | 山东 |  | 通用类
收获机械 | 玉米收获机械 | 自走式玉米收获机（含穗茎兼收玉米收获机） | 4行摘穗剥皮型自走式玉米收获机 | 自走式玉米收获机 | 潍坊盛瑞零部件有限公司 | 4YZ-4B1 | 4行割台，幅宽：2.3m，形式：自走式（摘穗剥皮型） |  | 山东 |  | 通用类
收获机械 | 玉米收获机械 | 自走式玉米收获机（含穗茎兼收玉米收获机） | 4行摘穗剥皮型自走式玉米收获机 | 自走式玉米收获机 | 山东润源实业有限公司 | 4YZ-4B | 4行割台；工作幅宽：2200mm；形式：自走轮式（摘穗剥皮型） | 4行割台；工作幅宽:2200MM；形式:自走轮式(摘穗剥皮型) | 山东 |  | 通用类
收获机械 | 玉米收获机械 | 自走式玉米收获机（含穗茎兼收玉米收获机） | 4行摘穗剥皮型自走式玉米收获机 | 自走式玉米收获机 | 山东润源实业有限公司 | 4YZ-4 | 4行割台；工作幅宽：2600mm；形式：自走轮式（摘穗剥皮型） | 4行割台；工作幅宽:2600MM；形式:自走轮式(摘穗剥皮型) | 山东 |  | 通用类
收获机械 | 玉米收获机械 | 自走式玉米收获机（含穗茎兼收玉米收获机） | 4行摘穗剥皮型自走式玉米收获机 | 自走式玉米收获机 | 山东润源实业有限公司 | 4YZ-5P | 5行割台；工作幅宽：2550mm；形式：自走轮式（摘穗剥皮型） | 5行割台；工作幅宽:2550MM；形式:自走轮式(摘穗剥皮型) | 山东 |  | 通用类
收获机械 | 玉米收获机械 | 自走式玉米收获机（含穗茎兼收玉米收获机） | 4行摘穗剥皮型自走式玉米收获机 | 自走式玉米收获机 | 宁津县庆丰农业机械制造有限公司 | 4YZP-4 | 4行割台，幅宽：2.15m，形式：自走式（摘穗剥皮型） | 结构尺寸(长X宽X高CM):840X270X355整机质量(KG):7600配套动力(KW):103结构型式:自走轮式+还田+剥皮额定转速(R/MIN):2400工作行数(行):4适用行距范围(MM):450~650工作幅宽(MM):2150最大卸果穗高度(MM):2100果穗升运器最大通过高度(MM):3120最小离地间隙(MM):340最小通过半径左转(MM):8400最小通过半径右转(MM):8500理论作业速度(KM/H):2.5~4.5作业小时生产率(HM2/H):0.1~0.5单位面积燃油消耗量(KG/HM2):≤40拉茎辊型式:螺旋筋摘穗辊型式:六棱辊式+摘穗板剥皮辊型式:胶辊+铁辊风扇型式:叶片式风扇直径(MM):450风扇数量(个):1变速箱类型:(3+1)X2机械式导向轮轮距(MM):1680驱动轮轮距(MM):1700导向轮轮胎规格:10-15驱动轮轮胎规格:15-24秸秆切碎机构型式:甩刀式秸秆粉碎还田机型号规格:4JH-200 | 山东省 |  | 通用类
收获机械 | 玉米收获机械 | 自走式玉米收获机（含穗茎兼收玉米收获机） | 4行摘穗剥皮型自走式玉米收获机 | 自走式玉米联合收获机 | 天津拖拉机制造有限公司 | 4YZ-4 | 4行割台；幅宽：2.6m；形式：自走式（摘穗剥皮型） | 4行割台；幅宽:2.6M；形式:自走式(摘穗剥皮型) | 天津 |  | 通用类
收获机械 | 玉米收获机械 | 自走式玉米收获机（含穗茎兼收玉米收获机） | 4行摘穗剥皮型自走式玉米收获机 | 自走式玉米联合收获机 | 天津拖拉机制造有限公司 | 4YZ-4F | 4行割台；幅宽：2.3m；形式：自走式（摘穗剥皮型） | 4行割台；幅宽:2.3M；形式:自走式(摘穗剥皮型) | 天津 |  | 通用类
收获机械 | 玉米收获机械 | 自走式玉米收获机（含穗茎兼收玉米收获机） | 4行摘穗剥皮型自走式玉米收获机 | 自走式玉米联合收获机 | 天津拖拉机制造有限公司 | 4YZ-4K | 4行割台；幅宽：2.5m；形式：自走式（摘穗剥皮型） | 4行割台；幅宽:2.5M；形式:自走式(摘穗剥皮型) | 天津 |  | 通用类
收获机械 | 玉米收获机械 | 自走式玉米收获机（含穗茎兼收玉米收获机） | 4行摘穗剥皮型自走式玉米收获机 | 自走式玉米收获机 | 爱科大丰(兖州)农业机械有限公司 | 4YZP-4A | 4行割台；幅宽：2.38m；形式：自走式（摘穗剥皮型） |  | 山东省 |  | 通用类
收获机械 | 玉米收获机械 | 自走式玉米收获机（含穗茎兼收玉米收获机） | 4行摘穗剥皮型自走式玉米收获机 | 自走式玉米收获机 | 爱科大丰(兖州)农业机械有限公司 | 4YZP-4N | 4行割台；幅宽：2.3m；形式：自走式（摘穗剥皮型） |  | 山东省 |  | 通用类
收获机械 | 玉米收获机械 | 自走式玉米收获机（含穗茎兼收玉米收获机） | 4行摘穗剥皮型自走式玉米收获机 | 自走式玉米收获机 | 爱科大丰(兖州)农业机械有限公司 | 4YZP-4X | 4行割台；幅宽：2.4m；形式：自走式（摘穗剥皮型） |  | 山东省 |  | 通用类
收获机械 | 玉米收获机械 | 自走式玉米收获机（含穗茎兼收玉米收获机） | 4行摘穗剥皮型自走式玉米收获机 | 自走式玉米收获机 | 泰州常发农业装备有限公司 | 4YZB-4 | 4行割台；2.2m≤幅宽＜2.8m；形式：自走式（摘穗剥皮型） |  | 江苏 |  | 通用类
收获机械 | 玉米收获机械 | 自走式玉米收获机（含穗茎兼收玉米收获机） | 4行摘穗剥皮型自走式玉米收获机 | 自走式玉米籽粒联合收获机 | 山东时风(集团)有限责任公司 | 4YZP-4A | 收获行数：4行；工作幅宽：2200mm；结构型式：自走式（摘穗剥皮型） | 4行摘穗剥皮型自走式玉米收获机自走式玉米籽粒联合收获机 | 山东 |  | 通用类
收获机械 | 玉米收获机械 | 自走式玉米收获机（含穗茎兼收玉米收获机） | 4行摘穗剥皮型自走式玉米收获机 | 自走式玉米收获机(含穗茎兼收玉米收获机) | 雷沃重工股份有限公司 | 4YZ-4D | 结构型式：自走式（摘穗剥皮型）；收获行数：4行；工作幅宽：2490mm |  | 山东 |  | 通用类
收获机械 | 玉米收获机械 | 自走式玉米收获机（含穗茎兼收玉米收获机） | 4行摘穗剥皮型自走式玉米收获机 | 自走式玉米收获机(含穗茎兼收玉米收获机) | 雷沃重工股份有限公司 | 4YZ-4J | 结构型式：自走式（摘穗剥皮型）；收获行数：4行；工作幅宽：2245mm |  | 山东 |  | 通用类
收获机械 | 玉米收获机械 | 自走式玉米收获机（含穗茎兼收玉米收获机） | 4行摘穗剥皮型自走式玉米收获机 | 自走式玉米联合收获机 | 新疆机械研究院股份有限公司 | 4YZB-4(560) | 外形尺寸（长*宽*高）mm：8450*2890*3700，结构质量kg：7300，结构形式：自走式，作业行数：4行，适用行距范围mm：500-600，工作幅宽mm：2480，配套发动机额定功率kW：103，配套发动机额定转速r/min：2300，还田机结构型式：甩刀式，还田机工作幅宽mm：2000，剥皮辊型式：铸铁辊加橡胶辊，卸粮方式：液压倾翻式，最大卸果穗高度mm：2500，最小离地间隙mm：≥300， | 外形尺寸(长*宽*高)MM:8595*2796*3778；结构质量KG:7300；结构形式:自走式；作业行数:4行；适用行距范围MM:500-600；工作幅宽MM:2480；配套发动机额定功率KW:103；配套发动机额定转速R/MIN:2300；还田机结构型式:甩刀式；剥皮辊型式:铸铁辊加橡胶辊；卸粮方式:液压倾翻式；最大卸果穗高度MM:2406；最小离地间隙MM:300； | 新疆 |  | 通用类
收获机械 | 玉米收获机械 | 自走式玉米收获机（含穗茎兼收玉米收获机） | 4行摘穗剥皮型自走式玉米收获机 | 自走式(穗茎兼收)玉米联合收获机 | 新疆机械研究院股份有限公司 | 4YZB-4 | 工作状态外形尺寸(长*宽*高)mm：9750*3270*3950，结构型式：自走式，作业行数（行）：4，适用行距范围mm：550~680，工作幅宽mm：2750，配套发动机额定功率kW：118，配套发动机额定转速r/min：2200，还田机结构型式：甩刀式，剥皮辊型式：铸铁直辊加橡胶直辊，秸秆回收装置：抛扔轮式，卸粮方式：液压自卸式，结构质量kg：9800，最大卸果穗高度mm：2500，最小离地间隙mm：≥300。 | 工作状态外形尺寸(长*宽*高)MM:9750*3270*3950；结构型式:自走式；作业行数(行):4；适用行距范围MM:550~680；工作幅宽MM:2750；配套发动机额定功率KW:118；配套发动机额定转速R/MIN:2200；还田机结构型式:甩刀式；剥皮辊型式:铸铁直辊加橡胶直辊；秸秆回收装置:抛扔轮式；卸粮方式:液压自卸式；结构质量KG:9800；最大卸果穗高度MM:2500；最小离地间隙MM:≥300. | 新疆 |  | 通用类
收获机械 | 玉米收获机械 | 自走式玉米收获机（含穗茎兼收玉米收获机） | 4行摘穗剥皮型自走式玉米收获机 | 自走式(穗茎兼收)玉米联合收获机 | 新疆机械研究院股份有限公司 | 4YZB-7 | 工作状态外形尺寸(长*宽*高)mm：秸秆还田型9200*3240*3500秸秆回收型9480*4010*3600，结构型式:自走式，结构质量kg：秸秆还田型9600秸秆回收型9800，作业行数:7行，适用行距范围mm：300-750，工作幅宽mm：2400，配套发动机额定功率kW：118，配套发动机额定转速r/min：2200，剥皮辊型式：铸铁辊加橡胶辊，最大卸果穗高度mm：2500，最小离地间隙mm：≥300，还田机结构型式：甩刀式， | 工作状态外形尺寸(长*宽*高)MM:秸秆还田型9200*3240*3500秸秆回收型9480*4010*3600；结构型式:自走式；结构质量KG:秸秆还田型9600秸秆回收型9800；作业行数:7行；适用行距范围MM:300-750；工作幅宽MM:2400；配套发动机额定功率KW:118；配套发动机额定转速R/MIN:2200；剥皮辊型式:铸铁辊加橡胶辊；最大卸果穗高度MM:2500；最小离地间隙MM:≥300；还田机结构型式:甩刀式； | 新疆 |  | 通用类
收获机械 | 玉米收获机械 | 自走式玉米收获机（含穗茎兼收玉米收获机） | 4行摘穗剥皮型自走式玉米收获机 | 自走式玉米收获机 | 洛阳中收机械装备有限公司 | 4YZ-4H | 4行割台，幅宽：2.4-2.8m，形式：自走式（摘穗剥皮型） | 4行割台；幅宽:2.4-2.8M；形式:自走式(摘穗剥皮型) | 河南省 |  | 通用类
收获机械 | 玉米收获机械 | 自走式玉米收获机（含穗茎兼收玉米收获机） | 4行摘穗剥皮型自走式玉米收获机 | 自走式玉米收获机 | 洛阳中收机械装备有限公司 | 4YZ-6F | 6行割台，幅宽:2.3m，形式：自走式（摘穗剥皮型） | 6行割台；幅宽:2.3M；形式:自走式(摘穗剥皮型) | 河南省 |  | 通用类
收获机械 | 玉米收获机械 | 自走式玉米收获机（含穗茎兼收玉米收获机） | 4行摘穗剥皮型自走式玉米收获机 | 自走式玉米收获机 | 洛阳中收机械装备有限公司 | 4YZ-4F | 4行割台，幅宽：2.3m，形式：自走式（摘穗剥皮型） | 4行割台；幅宽:2.3M；形式:自走式(摘穗剥皮型) | 河南省 |  | 通用类
收获机械 | 玉米收获机械 | 自走式玉米收获机（含穗茎兼收玉米收获机） | 4行摘穗剥皮型自走式玉米收获机 | 自走式玉米收获机 | 洛阳中收机械装备有限公司 | 4YZ-4B1 | 4行割台，幅宽：2.25m，形式：自走式（摘穗剥皮型） | 4行割台；幅宽:2.25M；形式:自走式(摘穗剥皮型) | 河南省 |  | 通用类
收获机械 | 玉米收获机械 | 自走式玉米收获机（含穗茎兼收玉米收获机） | 4行摘穗剥皮型自走式玉米收获机 | 自走式玉米收获机 | 洛阳中收机械装备有限公司 | 4YZ-4G2 | 4行割台，幅宽：2.49m，形式：自走式（摘穗剥皮型） | 4行割台；幅宽:2.49M；形式:自走式(摘穗剥皮型) | 河南省 |  | 通用类
收获机械 | 玉米收获机械 | 自走式玉米收获机（含穗茎兼收玉米收获机） | 4行摘穗剥皮型自走式玉米收获机 | 自走式玉米收获机 | 洛阳中收机械装备有限公司 | 4YZ-4G3 | 4行割台，幅宽：2.49m，形式：自走式（摘穗剥皮型） | 4行割台；幅宽:2.49M；形式:自走式(摘穗剥皮型) | 河南省 |  | 通用类
收获机械 | 玉米收获机械 | 自走式玉米收获机（含穗茎兼收玉米收获机） | 4行摘穗剥皮型自走式玉米收获机 | 自走式玉米收获机 | 洛阳中收机械装备有限公司 | 4YZ-4G4 | 4行割台，幅宽：2.64m，形式：自走式（摘穗剥皮型） | 4行割台；幅宽:2.64M；形式:自走式(摘穗剥皮型) | 河南省 |  | 通用类
收获机械 | 玉米收获机械 | 自走式玉米收获机（含穗茎兼收玉米收获机） | 4行摘穗剥皮型自走式玉米收获机 | 自走式玉米收获机 | 洛阳中收机械装备有限公司 | 4YZ-4A | 4行割台，幅宽：2.4-2.8m，形式：自走式（摘穗剥皮型） | 4行割台；幅宽:2.4-2.8M；形式:自走式(摘穗剥皮型) | 河南省 |  | 通用类
收获机械 | 玉米收获机械 | 自走式玉米收获机（含穗茎兼收玉米收获机） | 4行摘穗剥皮型自走式玉米收获机 | 自走式玉米收获机 | 洛阳中收机械装备有限公司 | 4YZ-7S | 7行割台，幅宽：2.42m，形式：自走式（摘穗剥皮型） | 7行割台；幅宽:2.42M；形式:自走式(摘穗剥皮型) | 河南省 |  | 通用类
收获机械 | 玉米收获机械 | 自走式玉米收获机（含穗茎兼收玉米收获机） | 4行摘穗剥皮型自走式玉米收获机 | 自走式玉米收获机 | 洛阳中收机械装备有限公司 | 4YZ-4G1 | 4行割台，幅宽:2.25m，形式：自走式（摘穗剥皮型） | 4行割台；幅宽:2.25M；形式:自走式(摘穗剥皮型) | 河南省 |  | 通用类
收获机械 | 玉米收获机械 | 自走式玉米收获机（含穗茎兼收玉米收获机） | 4行摘穗剥皮型自走式玉米收获机 | 自走式玉米联合收获机 | 常州东风农机集团有限公司 | 4YZB-4 | 4行割台；2.2m≤幅宽＜2.8m；形式：自走式（摘穗剥皮型） | 轮式自走式,外形:9300*3250*3600(MM),质量:9000KG,工作行数:4,行距范围:550-750(MM),工作幅度:2600MM,最大卸果高度:2380MM,最小离地间隙:370MM | 江苏省 |  | 通用类
收获机械 | 玉米收获机械 | 自走式玉米收获机（含穗茎兼收玉米收获机） | 4行摘穗剥皮型自走式玉米收获机 | 自走式玉米联合收获机 | 常州东风农机集团有限公司 | 4YZB-7 | 4行割台；2.2m≤幅宽＜2.8m；形式：自走式（摘穗剥皮型） | 轮式自走式,外形:9300*3050*3600(MM),质量:9000KG,工作行数:7,行距范围:400-700(MM),工作幅度:2200MM,最大卸果高度:2380MM,最小离地间隙:370MM | 江苏省 |  | 通用类
收获机械 | 玉米收获机械 | 自走式玉米收获机（含穗茎兼收玉米收获机） | 4行摘穗剥皮型自走式玉米收获机 | 自走式玉米联合收获机 | 沃得农机(沈阳)有限公司 | 4YZ-4 | 收获行数：4行，幅宽：2.6m，形式：自走式（摘穗剥皮型） | 收获行数:4行,幅宽:2.6M,形式:自走式(摘穗剥皮型) | 辽宁 |  | 通用类
收获机械 | 玉米收获机械 | 自走式玉米收获机（含穗茎兼收玉米收获机） | 4行摘穗剥皮型自走式玉米收获机 | 自走式玉米联合收获机 | 沃得农机(沈阳)有限公司 | 4YZB-4 | 收获行数：4行，幅宽：2.2m，形式：自走式（摘穗剥皮型） | 收获行数:4行,幅宽:2.2M,形式:自走式(摘穗剥皮型) | 辽宁 |  | 通用类
收获机械 | 玉米收获机械 | 自走式玉米收获机（含穗茎兼收玉米收获机） | 4行摘穗剥皮型自走式玉米收获机 | 自走式玉米收获机 | 新疆波曼机械制造有限责任公司 | 4YZB-6 | 工作状态外形尺寸(长*宽*高)mm：7850*2750*3500；结构型式：自走式；作业行数（行）：6；适用行距范围mm：300/400；工作幅宽mm：2230；配套发动机额定功率kW：103；配套发动机额定转速r/min：2300；还田机结构型式：甩刀式；剥皮辊型式：铸铁辊加橡胶辊；卸粮方式：液压自卸式；结构质量kg：7200；最大卸果穗高度mm：2580；最小离地间隙mm：≥300。 | 工作状态外形尺寸(长*宽*高)MM:7850*2750*3500；结构型式:自走式；作业行数(行):6；适用行距范围MM:300/400；工作幅宽MM:2230；配套发动机额定功率KW:103；配套发动机额定转速R/MIN:2300；还田机结构型式:甩刀式；剥皮辊型式:铸铁辊加橡胶辊；卸粮方式:液压自卸式；结构质量KG:7200；最大卸果穗高度MM:2580；最小离地间隙MM:≥300. | 新疆 |  | 通用类
收获机械 | 玉米收获机械 | 自走式玉米收获机（含穗茎兼收玉米收获机） | 4行摘穗剥皮型自走式玉米收获机 | 自走式玉米收获机 | 吉林省东风机械装备有限公司 | 4YZ-4(DF4150) | 外形尺寸：（长x宽x高）mm 9300x3250x3430；工作幅宽：2.65m；工作行数：4；形式：自走式（摘穗剥皮型） | 结构型式:自走式配套发动机:额定功率:117KW额定转速:2200R/MIN工作状态外形尺寸(长X宽X高):9300X3250X3430MM结构质量:4100KG工作行数:4行适用行距范围:600-750MM工作幅宽:2650MM | 275000 |  | 通用类
收获机械 | 玉米收获机械 | 自走式玉米收获机（含穗茎兼收玉米收获机） | 4行摘穗剥皮型自走式玉米收获机 | 自走式玉米收获机 | 吉林省东风机械装备有限公司 | 4YZ-4(DF4160) | 外形尺寸：（长x宽x高）mm 9550x3100x3880；工作幅宽：2.685m；工作行数：4；形式：自走式（摘穗剥皮型） | 结构型式:自走式配套发动机:额定功率:118KW额定转速:2200R/MIN外形尺寸(长X宽X高):9550X3100X3880MM结构质量:7800KG工作行数:4行工作幅宽:2685MM | 275000 |  | 通用类
收获机械 | 玉米收获机械 | 自走式玉米收获机（含穗茎兼收玉米收获机） | 4行摘穗剥皮型自走式玉米收获机 | 自走式玉米收获机 | 山东瑞泽重工有限公司 | 4YZP-4 | 4行割台；幅宽(m):2.6m；形式：自走式（摘穗剥皮型） |  | 山东省 |  | 通用类
收获机械 | 玉米收获机械 | 自走式玉米收获机（含穗茎兼收玉米收获机） | 4行摘穗剥皮型自走式玉米收获机 | 自走式玉米联合收获机 | 中联重机股份有限公司(原:奇瑞重工股份有限公司) | 4YZ-4EH | 形式：自走式（摘穗剥皮型）；行数：4行；作业幅宽：2.2m；配套动力：103kw | 形式:自走式(摘穗剥皮型)；行数:4行；作业幅宽:2.2M；配套动力:103KW | 安徽 |  | 通用类
收获机械 | 玉米收获机械 | 自走式玉米收获机（含穗茎兼收玉米收获机） | 4行摘穗剥皮型自走式玉米收获机 | 自走式玉米联合收获机 | 中联重机股份有限公司(原:奇瑞重工股份有限公司) | 4YZ-4A | 形式：自走式（摘穗剥皮型）；行数：4行；作业幅宽：2.56m；配套动力：117kw或118kw | 形式:自走式(摘穗剥皮型)；行数:4行；作业幅宽:2.56M；配套动力:117KW或118KW | 安徽 |  | 通用类
收获机械 | 玉米收获机械 | 自走式玉米收获机（含穗茎兼收玉米收获机） | 4行摘穗剥皮型自走式玉米收获机 | 自走式玉米联合收获机 | 中联重机股份有限公司(原:奇瑞重工股份有限公司) | 4YZ-7H | 形式：自走式（摘穗剥皮型）；行数：7行；作业幅宽：2.5m；配套动力：118kw | 形式:自走式(摘穗剥皮型)；行数:7行；作业幅宽:2.5M；配套动力:118KW | 安徽 |  | 通用类
收获机械 | 玉米收获机械 | 自走式玉米收获机（含穗茎兼收玉米收获机） | 4行摘穗剥皮型自走式玉米收获机 | 自走式玉米联合收获机 | 中联重机股份有限公司(原:奇瑞重工股份有限公司) | 4YZ-7HQ | 形式：自走式（摘穗剥皮型）；行数：7行；作业幅宽：2.5m；配套动力：118kw | 形式:自走式(摘穗剥皮型)；行数:7行；作业幅宽:2.5M；配套动力:118KW | 安徽 |  | 通用类
收获机械 | 玉米收获机械 | 自走式玉米收获机（含穗茎兼收玉米收获机） | 4行摘穗剥皮型自走式玉米收获机 | 自走式玉米联合收获机 | 中联重机股份有限公司(原:奇瑞重工股份有限公司) | 4YZ-8A | 形式：自走式（摘穗剥皮型）；行数：8行；作业幅宽：2.46m；配套动力：117kw | 形式:自走式(摘穗剥皮型)；行数:8行；作业幅宽:2.46M；配套动力:117KW | 安徽 |  | 通用类
收获机械 | 玉米收获机械 | 自走式玉米收获机（含穗茎兼收玉米收获机） | 4行摘穗剥皮型自走式玉米收获机 | 自走式玉米联合收获机 | 中联重机股份有限公司(原:奇瑞重工股份有限公司) | 4YZ-4E | 形式：自走式（摘穗剥皮型）；行数：4行；作业幅宽：2.2m；配套动力：103kw | 形式:自走式(摘穗剥皮型)；行数:4行；作业幅宽:2.2M；配套动力:103KW | 河南 |  | 通用类
收获机械 | 玉米收获机械 | 自走式玉米收获机（含穗茎兼收玉米收获机） | 4行摘穗剥皮型自走式玉米收获机 | 自走式玉米联合收获机 | 中联重机股份有限公司(原:奇瑞重工股份有限公司) | 4YZ-4H | 形式：自走式（摘穗剥皮型）；行数：4行；作业幅宽：2.6m；配套动力：118kw | 形式:自走式(摘穗剥皮型)；行数:4行；作业幅宽:2.6M；配套动力:118KW | 安徽 |  | 通用类
收获机械 | 玉米收获机械 | 自走式玉米收获机（含穗茎兼收玉米收获机） | 4行摘穗剥皮型自走式玉米收获机 | 自走式玉米联合收获机 | 中联重机股份有限公司(原:奇瑞重工股份有限公司) | 4YZ-4H1 | 形式：自走式（摘穗剥皮型）；行数：4行；作业幅宽：2.6m；配套动力：117kw或118kw | 形式:自走式(摘穗剥皮型)；行数:4行；作业幅宽:2.6M；配套动力:117KW或118KW | 河南 |  | 通用类
收获机械 | 玉米收获机械 | 自走式玉米收获机（含穗茎兼收玉米收获机） | 4行摘穗剥皮型自走式玉米收获机 | 自走式玉米联合收获机 | 中联重机股份有限公司(原:奇瑞重工股份有限公司) | 4YZ-5A1 | 形式：自走式（摘穗剥皮型）；行数：5行；作业幅宽：2.75m；配套动力：118kw | 形式:自走式(摘穗剥皮型)；行数:5行；作业幅宽:2.75M；配套动力:118KW | 安徽 |  | 通用类
收获机械 | 玉米收获机械 | 自走式玉米收获机（含穗茎兼收玉米收获机） | 4行摘穗剥皮型自走式玉米收获机 | 自走式玉米联合收获机 | 中联重机股份有限公司(原:奇瑞重工股份有限公司) | 4YZ-4C1 | 形式：自走式（摘穗剥皮型）；行数：4行；作业幅宽：2.2m；配套动力：103kw | 形式:自走式(摘穗剥皮型)；行数:4行；作业幅宽:2.2M；配套动力:103KW | 河南 |  | 通用类
收获机械 | 玉米收获机械 | 自走式玉米收获机（含穗茎兼收玉米收获机） | 4行摘穗剥皮型自走式玉米收获机 | 自走式玉米联合收获机 | 中联重机股份有限公司(原:奇瑞重工股份有限公司) | 4YZ-4C2 | 形式：自走式（摘穗剥皮型）；行数：4行；作业幅宽：2.4m；配套动力：110kw | 形式:自走式(摘穗剥皮型)；行数:4行；作业幅宽:2.4M；配套动力:110KW | 河南 |  | 通用类
收获机械 | 玉米收获机械 | 自走式玉米收获机（含穗茎兼收玉米收获机） | 4行摘穗剥皮型自走式玉米收获机 | 自走式玉米联合收获机 | 中联重机股份有限公司(原:奇瑞重工股份有限公司) | 4YZ-4C3 | 形式：自走式（摘穗剥皮型）；行数：4行；作业幅宽：2.4m；配套动力：117kw | 形式:自走式(摘穗剥皮型)；行数:4行；作业幅宽:2.4M；配套动力:117KW | 河南 |  | 通用类
收获机械 | 玉米收获机械 | 自走式玉米收获机（含穗茎兼收玉米收获机） | 4行摘穗剥皮型自走式玉米收获机 | 自走式玉米联合收获机 | 中联重机股份有限公司(原:奇瑞重工股份有限公司) | 4YZ-4C4 | 形式：自走式（摘穗剥皮型）；行数：4行；作业幅宽：2.2m；配套动力：103kw | 形式:自走式(摘穗剥皮型)；行数:4行；作业幅宽:2.2M；配套动力:103KW | 河南 |  | 通用类
收获机械 | 玉米收获机械 | 自走式玉米收获机（含穗茎兼收玉米收获机） | 4行摘穗剥皮型自走式玉米收获机 | 自走式玉米联合收获机 | 中联重机股份有限公司(原:奇瑞重工股份有限公司) | 4YZ-4C6 | 形式：自走式（摘穗剥皮型）；行数：4行；作业幅宽：2.6m；配套动力：110kw | 形式:自走式(摘穗剥皮型)；行数:4行；作业幅宽:2.6M；配套动力:110KW | 河南 |  | 通用类
收获机械 | 玉米收获机械 | 自走式玉米收获机（含穗茎兼收玉米收获机） | 4行摘穗剥皮型自走式玉米收获机 | 自走式玉米联合收获机 | 中联重机股份有限公司(原:奇瑞重工股份有限公司) | 4YZ-4CH | 形式：自走式（摘穗剥皮型）；行数：4行；作业幅宽：2.2m；配套动力：103kw | 形式:自走式(摘穗剥皮型)；行数:4行；作业幅宽:2.2M；配套动力:103KW | 河南 |  | 通用类
收获机械 | 玉米收获机械 | 自走式玉米收获机（含穗茎兼收玉米收获机） | 4行摘穗剥皮型自走式玉米收获机 | 自走式玉米联合收获机 | 中联重机股份有限公司(原:奇瑞重工股份有限公司) | 4YZ-4CM | 形式：自走式（摘穗剥皮型）；行数：4行；作业幅宽：2.2m；配套动力：103kw | 形式:自走式(摘穗剥皮型)；行数:4行；作业幅宽:2.2M；配套动力:103KW | 河南 |  | 通用类
收获机械 | 玉米收获机械 | 自走式玉米收获机（含穗茎兼收玉米收获机） | 4行摘穗剥皮型自走式玉米收获机 | 自走式玉米联合收获机 | 中联重机股份有限公司(原:奇瑞重工股份有限公司) | 4YZ-4CM1 | 形式：自走式（摘穗剥皮型）；行数：4行；作业幅宽：2.2m；配套动力：103kw | 形式:自走式(摘穗剥皮型)；行数:4行；作业幅宽:2.2M；配套动力:103KW | 河南 |  | 通用类
收获机械 | 玉米收获机械 | 自走式玉米收获机（含穗茎兼收玉米收获机） | 4行摘穗剥皮型自走式玉米收获机 | 自走式玉米联合收获机 | 中联重机股份有限公司(原:奇瑞重工股份有限公司) | 4YZ-4CMH | 形式：自走式（摘穗剥皮型）；行数：4行；作业幅宽：2.2m；配套动力：103kw | 形式:自走式(摘穗剥皮型)；行数:4行；作业幅宽:2.2M；配套动力:103KW | 河南 |  | 通用类
收获机械 | 玉米收获机械 | 自走式玉米收获机（含穗茎兼收玉米收获机） | 4行摘穗剥皮型自走式玉米收获机 | 自走式玉米联合收获机 | 中联重机股份有限公司(原:奇瑞重工股份有限公司) | 4YZ-4A1 | 形式：自走式（摘穗剥皮型）；行数：4行；作业幅宽：2.45m；配套动力：118kw | 形式:自走式(摘穗剥皮型)；行数:4行；作业幅宽:2.45M；配套动力:118KW | 安徽 |  | 通用类
收获机械 | 玉米收获机械 | 自走式玉米收获机（含穗茎兼收玉米收获机） | 4行摘穗剥皮型自走式玉米收获机 | 自走式玉米联合收获机 | 中联重机股份有限公司(原:奇瑞重工股份有限公司) | 4YZ-4A2 | 形式：自走式（摘穗剥皮型）；行数：4行；作业幅宽：2.6m；配套动力：117kw或118kw | 形式:自走式(摘穗剥皮型)；行数:4行；作业幅宽:2.6M；配套动力:117KW或118KW | 河南 |  | 通用类
收获机械 | 玉米收获机械 | 自走式玉米收获机（含穗茎兼收玉米收获机） | 4行摘穗剥皮型自走式玉米收获机 | 自走式玉米联合收获机 | 中联重机股份有限公司(原:奇瑞重工股份有限公司) | 4YZ-5H | 形式：自走式（摘穗剥皮型）；行数：5行；作业幅宽：2.65m；配套动力：118kw | 形式:自走式(摘穗剥皮型)；行数:5行；作业幅宽:2.65M；配套动力:118KW | 安徽 |  | 通用类
收获机械 | 玉米收获机械 | 自走式玉米收获机（含穗茎兼收玉米收获机） | 4行摘穗剥皮型自走式玉米收获机 | 自走式玉米联合收获机 | 中联重机股份有限公司(原:奇瑞重工股份有限公司) | 4YZ-5HQ | 形式：自走式（摘穗剥皮型）；行数：5行；作业幅宽：2.65m；配套动力：118kw | 形式:自走式(摘穗剥皮型)；行数:5行；作业幅宽:2.65M；配套动力:118KW | 安徽 |  | 通用类
收获机械 | 玉米收获机械 | 自走式玉米收获机（含穗茎兼收玉米收获机） | 4行摘穗剥皮型自走式玉米收获机 | 自走式玉米联合收获机 | 江苏沃得农业机械有限公司 | 4YZB-4 | 收获行数：4行，幅宽：2.2m，形式：自走式（摘穗剥皮型） | 收获行数:4行,幅宽:2.2M,形式:自走式(摘穗剥皮型) | 江苏 |  | 通用类
收获机械 | 玉米收获机械 | 自走式玉米收获机（含穗茎兼收玉米收获机） | 4行摘穗剥皮型自走式玉米收获机 | 自走式玉米联合收获机 | 江苏沃得农业机械有限公司 | 4YZ-4 | 收获行数：4行，幅宽：2.6m，形式：自走式（摘穗剥皮型） | 收获行数:4行,幅宽:2.6M,形式:自走式(摘穗剥皮型) | 江苏 |  | 通用类
收获机械 | 玉米收获机械 | 自走式玉米收获机（含穗茎兼收玉米收获机） | 4行摘穗剥皮型自走式玉米收获机 | 穗茎兼收型玉米收获机 | 山东巨明机械有限公司 | 4YZSJ-4 | 4行割台，幅宽2.5m，形式：自走式（摘穗剥皮型） |  | 山东省 |  | 通用类
收获机械 | 玉米收获机械 | 自走式玉米收获机（含穗茎兼收玉米收获机） | 4行摘穗剥皮型自走式玉米收获机 | 自走式玉米收获机 | 山东巨明机械有限公司 | 4YZP-4A | 4行割台，幅宽2.3m，形式：自走式（摘穗剥皮型） |  | 山东省 |  | 通用类
收获机械 | 玉米收获机械 | 自走式玉米收获机（含穗茎兼收玉米收获机） | 4行摘穗剥皮型自走式玉米收获机 | 自走式玉米收获机 | 山东巨明机械有限公司 | 4YZP-4C | 4行割台，幅宽2.3m，形式：自走式（摘穗剥皮型） |  | 山东省 |  | 通用类
收获机械 | 玉米收获机械 | 自走式玉米收获机（含穗茎兼收玉米收获机） | 4行摘穗剥皮型自走式玉米收获机 | 自走式玉米收获机 | 山东巨明机械有限公司 | 4YZP-6325 | 6行割台，幅宽2.3m，形式：自走式（摘穗剥皮型） |  | 山东省 |  | 通用类
收获机械 | 玉米收获机械 | 自走式玉米收获机（含穗茎兼收玉米收获机） | 4行摘穗剥皮型自走式玉米收获机 | 自走式玉米收获机 | 山东巨明机械有限公司 | 4YZP-452 | 4行割台，幅宽2.3m，形式：自走式（摘穗剥皮型） |  | 山东省 |  | 通用类
收获机械 | 玉米收获机械 | 自走式玉米收获机（含穗茎兼收玉米收获机） | 4行摘穗剥皮型自走式玉米收获机 | 自走式玉米联合收获机 | 山东巨明机械有限公司 | 4YZ-4 | 4行割台，幅宽2.58m，形式：自走式（摘穗剥皮型） |  | 山东省 |  | 通用类
收获机械 | 玉米收获机械 | 自走式玉米收获机（含穗茎兼收玉米收获机） | 4行摘穗剥皮型自走式玉米收获机 | 玉米收获机 | 莱州市金达威机械有限公司 | 4YZ-4 | 配套发 动机YC 6B160 -T10,额定功率： 118KW, 外形尺寸：8000 *2910* 3650mm， 结构质 量：70 00kg, 工作行 数：4行， 工作幅宽：2670mm，适合行距范围：550 -700mm |  | 山东省 |  | 通用类
收获机械 | 玉米收获机械 | 自走式玉米收获机（含穗茎兼收玉米收获机） | 4行摘穗剥皮型自走式玉米收获机 | 自走式玉米收获机 | 佳木斯常发佳联农业装备有限公司 | 4YZ-4 | 4行割台；2.2m≤幅宽＜2.8m；形式：自走式（摘穗剥皮型） |  | 黑龙江 |  | 通用类
收获机械 | 玉米收获机械 | 自走式玉米收获机（含穗茎兼收玉米收获机） | 4行摘穗剥皮型自走式玉米收获机 | 自走式玉米收获机 | 佳木斯常发佳联农业装备有限公司 | 4YZ-4A(原:4YZ-4A(CF904A)) | 4行割台；2.2m≤幅宽＜2.8m；形式：自走式（摘穗剥皮型） |  | 黑龙江 |  | 通用类
收获机械 | 玉米收获机械 | 自走式玉米收获机（含穗茎兼收玉米收获机） | 4行摘穗剥皮型自走式玉米收获机 | 自走式玉米收获机 | 洛阳市博马农业工程机械有限公司 | 4YZ-4 | 4行割台；2.2m≤幅宽＜2.8m；形式：自走式（摘穗型） | 4行割台；2.2M≤幅宽<2.8M；形式:自走式(摘穗型) | 河南省 |  | 通用类
收获机械 | 玉米收获机械 | 自走式玉米收获机（含穗茎兼收玉米收获机） | 4行摘穗剥皮型自走式玉米收获机 | 自走式玉米联合收获机 | 洛阳市博马农业工程机械有限公司 | 4YZ-4C | 4行割台；2.2m≤幅宽＜2.8m；形式：自走式（摘穗型） | 4行割台；2.2M≤幅宽<2.8M；形式:自走式(摘穗型) | 河南省 |  | 通用类
收获机械 | 玉米收获机械 | 自走式玉米收获机（含穗茎兼收玉米收获机） | 4行摘穗剥皮型自走式玉米收获机 | 自走式玉米收获机 | 山东福尔沃农业装备股份有限公司 | 4YZ-4D | 行数：4行，幅宽:2490mm，形式：自走式（摘穗剥皮型），发动机标定功率/标定转速：103kw/2300r/min，外形尺寸（长×宽×高）:8160×2830×3500mm，结构质量:6820kg，最大卸果穗高度：1930mm，最小离地间隙（离地部位）：300mm |  | 山东省 |  | 通用类
收获机械 | 玉米收获机械 | 自走式玉米收获机（含穗茎兼收玉米收获机） | 4行摘穗剥皮型自走式玉米收获机 | 自走式玉米收获机 | 山东五征集团有限公司 | 4YZP-4 | 4行割台；幅宽:2.61m；形式：自走式（摘穗剥皮型） | 4行割台；幅宽:2.61M；形式:自走式(摘穗剥皮型) | 山东省 |  | 通用类
收获机械 | 玉米收获机械 | 自走式玉米收获机（含穗茎兼收玉米收获机） | 4行摘穗剥皮型自走式玉米收获机 | 自走式玉米收获机 | 山东五征集团有限公司 | 4YZP-4X | 3行割台；幅宽：1.92m；形式：自走式（摘穗剥皮型） | 4行割台；幅宽:1.92M；形式:自走式(摘穗剥皮型) | 山东省 |  | 通用类
收获机械 | 玉米收获机械 | 自走式玉米收获机（含穗茎兼收玉米收获机） | 4行摘穗剥皮型自走式玉米收获机 | 自走式玉米收获机 | 山东五征集团有限公司 | 4YZP-4XH | 4行割台；幅宽:2.22m；形式：自走式（摘穗剥皮型） | 4行割台；幅宽:2.22M；形式:自走式(摘穗剥皮型) | 山东省 |  | 通用类
收获机械 | 玉米收获机械 | 自走式玉米收获机（含穗茎兼收玉米收获机） | 4行摘穗剥皮型自走式玉米收获机 | 自走式玉米收获机 | 山东五征集团有限公司 | 4YZP-4XH1 | 4行割台；幅宽:2.45m；形式：自走式（摘穗剥皮型） | 4行割台；幅宽:2.45M；形式:自走式(摘穗剥皮型) | 山东省 |  | 通用类
收获机械 | 玉米收获机械 | 自走式玉米收获机（含穗茎兼收玉米收获机） | 4行摘穗剥皮型自走式玉米收获机 | 自走式玉米收获机 | 山东五征集团有限公司 | 4YZP-4Y | 4行割台；幅宽:2.61m；形式：自走式（摘穗剥皮型） | 4行割台；幅宽:2.61M；形式:自走式(摘穗剥皮型) | 山东省 |  | 通用类
收获机械 | 玉米收获机械 | 自走式玉米收获机（含穗茎兼收玉米收获机） | 5行及以上摘穗剥皮型自走式玉米收获机 | 自走式玉米收获机 | 山东五征集团有限公司 | 4YZP-5 | 5行及以上割台；幅宽:2.8m；形式：自走式（摘穗剥皮型） | 5行割台；幅宽:2.8M；形式:自走式(摘穗剥皮型) | 山东省 |  | 通用类
收获机械 | 玉米收获机械 | 自走式玉米收获机（含穗茎兼收玉米收获机） | 5行及以上摘穗剥皮型自走式玉米收获机 | 自走式玉米收获机 | 山东五征集团有限公司 | 4YZP-5Y | 5行及以上割台；幅宽:2.83m；形式：自走式（摘穗剥皮型） | 5行割台；幅宽:2.83M；形式:自走式(摘穗剥皮型) | 山东省 |  | 通用类
收获机械 | 玉米收获机械 | 自走式玉米收获机（含穗茎兼收玉米收获机） | 5行及以上摘穗剥皮型自走式玉米收获机 | 自走式玉米收获机 | 山东五征集团有限公司 | 4YZP-5HY | 5行及以上割台；幅宽:3.26m；形式：自走式（摘穗剥皮型） | 5行割台；幅宽:3.26M；形式:自走式(摘穗剥皮型) | 山东省 |  | 通用类
收获机械 | 玉米收获机械 | 自走式玉米收获机（含穗茎兼收玉米收获机） | 5行及以上摘穗剥皮型自走式玉米收获机 | 自走式玉米收获机 | 佳木斯常发佳联农业装备有限公司 | 4YZ-5(原:4YZ-5(CF905)) | 5行及以上割台；幅宽≥2.8m；形式：自走式（摘穗剥皮型） |  | 黑龙江 |  | 通用类
收获机械 | 玉米收获机械 | 自走式玉米收获机（含穗茎兼收玉米收获机） | 5行及以上摘穗剥皮型自走式玉米收获机 | 自走式玉米收获机 | 山东巨明机械有限公司 | 4YZP-5 | 5行割台，幅宽3.16m，形式：自走式（摘穗剥皮型） |  | 山东省 |  | 通用类
收获机械 | 玉米收获机械 | 自走式玉米收获机（含穗茎兼收玉米收获机） | 5行及以上摘穗剥皮型自走式玉米收获机 | 自走式玉米联合收获机 | 中联重机股份有限公司(原:奇瑞重工股份有限公司) | 4YZ-5A2 | 形式：自走式（摘穗剥皮型）；行数：5行；作业幅宽：2.825m；配套动力：117kw或118kw | 形式:自走式(摘穗剥皮型)；行数:5行；作业幅宽:2.825M；配套动力:117KW或118KW | 河南 |  | 通用类
收获机械 | 玉米收获机械 | 自走式玉米收获机（含穗茎兼收玉米收获机） | 5行及以上摘穗剥皮型自走式玉米收获机 | 自走式玉米联合收获机 | 中联重机股份有限公司(原:奇瑞重工股份有限公司) | 4YZ-5C | 形式：自走式（摘穗剥皮型）；行数：5行；作业幅宽：2.9m；配套动力：110kw | 形式:自走式(摘穗剥皮型)；行数:5行；作业幅宽:2.9M；配套动力:110KW | 河南 |  | 通用类
收获机械 | 玉米收获机械 | 自走式玉米收获机（含穗茎兼收玉米收获机） | 5行及以上摘穗剥皮型自走式玉米收获机 | 自走式玉米联合收获机 | 中联重机股份有限公司(原:奇瑞重工股份有限公司) | 4YZ-5A | 形式：自走式（摘穗剥皮型）；行数：5行；作业幅宽：2.825m；配套动力：117kw或118kw | 形式:自走式(摘穗剥皮型)；行数:5行；作业幅宽:2.825M；配套动力:117KW或118KW | 安徽 |  | 通用类
收获机械 | 玉米收获机械 | 自走式玉米收获机（含穗茎兼收玉米收获机） | 5行及以上摘穗剥皮型自走式玉米收获机 | 自走式(穗茎兼收)玉米收获机 | 新疆波曼机械制造有限责任公司 | 4YZB-5 | 工作状态外形尺寸(长*宽*高)mm：9400*3220*3500；结构型式：自走式；作业行数（行）：5；适用行距范围mm：560/600/650；工作幅宽mm：3040/3200/3400；配套发动机额定功率kW：118；配套发动机额定转速r/min：2200；还田机结构型式：甩刀式；剥皮辊型式：铸铁直辊加橡胶直辊；卸粮方式：液压自卸式；结构质量kg：10000；最大卸果穗高度mm：2600；最小离地间隙mm：≥300。 | 工作状态外形尺寸(长*宽*高)MM:9400*3220*3500；结构型式:自走式；作业行数(行):5；适用行距范围MM:560/600/650；工作幅宽MM:3040/3200/3400；配套发动机额定功率KW:118；配套发动机额定转速R/MIN:2200；还田机结构型式:甩刀式；剥皮辊型式:铸铁直辊加橡胶直辊；卸粮方式:液压自卸式；结构质量KG:10000；最大卸果穗高度MM:2600；最小离地间隙MM:≥300. | 新疆 |  | 通用类
收获机械 | 玉米收获机械 | 自走式玉米收获机（含穗茎兼收玉米收获机） | 5行及以上摘穗剥皮型自走式玉米收获机 | 自走式玉米收获机 | 洛阳中收机械装备有限公司 | 4YZ-8S | 8行割台，幅宽：2.8-3m，形式：自走式（摘穗剥皮型） | 8行割台；幅宽:2.8-3M；形式:自走式(摘穗剥皮型) | 河南省 |  | 通用类
收获机械 | 玉米收获机械 | 自走式玉米收获机（含穗茎兼收玉米收获机） | 5行及以上摘穗剥皮型自走式玉米收获机 | 自走式玉米收获机 | 洛阳中收机械装备有限公司 | 4YZ-5G | 5行割台，幅宽:2.95m，形式：自走式（摘穗剥皮型） | 5行割台；幅宽:2.95M；形式:自走式(摘穗剥皮型) | 河南省 |  | 通用类
收获机械 | 玉米收获机械 | 自走式玉米收获机（含穗茎兼收玉米收获机） | 5行及以上摘穗剥皮型自走式玉米收获机 | 自走式玉米收获机 | 洛阳中收机械装备有限公司 | 4YZ-8G | 8行割台，幅宽:2.82m，形式：自走式（摘穗剥皮型） | 8行割台；幅宽:2.82M；形式:自走式(摘穗剥皮型) | 河南省 |  | 通用类
收获机械 | 玉米收获机械 | 自走式玉米收获机（含穗茎兼收玉米收获机） | 5行及以上摘穗剥皮型自走式玉米收获机 | 自走式玉米收获机 | 洛阳中收机械装备有限公司 | 4YZ-5 | 5行及以上割台，幅宽：2.8-3.3m，形式：自走式（摘穗剥皮型） | 5行割台；幅宽:2.8-3.3M；形式:自走式(摘穗剥皮型) | 河南省 |  | 通用类
收获机械 | 玉米收获机械 | 自走式玉米收获机（含穗茎兼收玉米收获机） | 5行及以上摘穗剥皮型自走式玉米收获机 | 自走式(穗茎兼收)玉米联合收获机 | 新疆机械研究院股份有限公司 | 4YZB-8 | 工作状态外形尺寸(长*宽*高)mm：秸秆还田型9200*3380*3500秸秆回收型9480*4010*3600，结构型式：自走式，作业行数：8行，适用行距范围mm：300-750，工作幅宽mm：2800，配套发动机额定功率kW：118，配套发动机额定转速r/min：2200，结构质量 kg：秸秆还田型10000秸秆回收型10200，剥皮辊型式：铸铁辊加橡胶辊，还田机结构型式：甩刀式，最大卸果穗高度mm：2500，最小离地间隙mm：≥300， | 工作状态外形尺寸(长*宽*高)MM:秸秆还田型9200*3380*3500秸秆回收型9480*4010*3600；结构型式:自走式；作业行数:8行；适用行距范围MM:300-750；工作幅宽MM:2800；配套发动机额定功率KW:118；配套发动机额定转速R/MIN:2200；结构质量KG:秸秆还田型10000秸秆回收型10200；剥皮辊型式:铸铁辊加橡胶辊；还田机结构型式:甩刀式；最大卸果穗高度MM:2500；最小离地间隙MM:≥300； | 新疆 |  | 通用类
收获机械 | 玉米收获机械 | 自走式玉米收获机（含穗茎兼收玉米收获机） | 5行及以上摘穗剥皮型自走式玉米收获机 | 自走式玉米联合收获机 | 新疆机械研究院股份有限公司 | 4YZB-5 | 结构形式：自走式，配套发动机额定功率kW：118，外形尺寸（长*宽*高）mm：10500*3400*3800，结构质量kg:11000，工作行数：5行，适用行距范围mm：550~680，工作幅宽mm：3400，最大卸果穗高度mm，2500，最小离地间隙mm：≥300，拉茎辊型式：圆柱六棱式，剥皮辊型式：铸铁辊加橡胶辊，秸秆切碎机构型式：甩刀式， | 结构形式:自走式；配套发动机额定功率KW:118；外形尺寸(长*宽*高)MM:10506*3410*3800；结构质量KG:11060；工作行数:5行；适用行距范围MM:550~680；工作幅宽MM:3405；最大卸果穗高度MM；2530；最小离地间隙MM:320；拉茎辊型式:圆柱六棱式；剥皮辊型式:铸铁辊加橡胶辊；秸秆切碎机构型式:甩刀式； | 新疆 |  | 通用类
收获机械 | 玉米收获机械 | 自走式玉米收获机（含穗茎兼收玉米收获机） | 5行及以上摘穗剥皮型自走式玉米收获机 | 自走式玉米联合收获机 | 新疆机械研究院股份有限公司 | 4YZB-10 | 结构形式：自走式，配套发动机额定功率kW：118，外形尺寸（长*宽*高）mm：运输状态11100*3500*3800，结构质量kg:11300，工作行数：10行，适用行距范围mm：300~750，工作幅宽mm：3500，最大卸果穗高度mm，2500，最小离地间隙mm：≥300，拉茎辊型式：圆柱六棱式，剥皮辊型式：铸铁直辊加橡胶辊，秸秆切碎机构型式：甩刀式， | 结构形式:自走式；配套发动机额定功率KW:118；外形尺寸(长*宽*高)MM:运输状态11100*3500*3790；工作状态10890*3500*3790；结构质量KG:11400；工作行数:10行；适用行距范围MM:300~750；工作幅宽MM:3430；最大卸果穗高度MM；2515；最小离地间隙MM:315；拉茎辊型式:圆柱六棱式；剥皮辊型式:铸铁直辊加橡胶辊；秸秆切碎机构型式:甩刀式； | 新疆 |  | 通用类
收获机械 | 玉米收获机械 | 自走式玉米收获机（含穗茎兼收玉米收获机） | 5行及以上摘穗剥皮型自走式玉米收获机 | 自走式玉米收获机 | 洛阳福格森机械装备有限公司 | 4YZ-6 | 6行割台；幅宽：2.3m；形式：自走式（摘穗剥皮型）；外形尺寸（长×宽×高）（mm）：7900×2300×3600；结构质量：7450kg |  | 河南 |  | 通用类
收获机械 | 玉米收获机械 | 自走式玉米收获机（含穗茎兼收玉米收获机） | 5行及以上摘穗剥皮型自走式玉米收获机 | 自走式玉米收获机 | 山东润源实业有限公司 | 4YZ-5S | 5行割台，工作幅宽：3000mm；形式：自走轮式（摘穗剥皮型） | 5行割台,工作幅宽:3000MM；形式:自走轮式(摘穗剥皮型) | 山东 |  | 通用类
收获机械 | 玉米收获机械 | 自走式玉米收获机（含穗茎兼收玉米收获机） | 5行及以上摘穗剥皮型自走式玉米收获机 | 自走式玉米收获机 | 山东科乐收金亿农业机械有限公司 | 4YZP-5 | 5行割台，幅宽：3.21m，形式：自走式（摘穗剥皮型） |  | 山东省 |  | 通用类
收获机械 | 玉米收获机械 | 自走式玉米收获机（含穗茎兼收玉米收获机） | 5行及以上摘穗剥皮型自走式玉米收获机 | 5行摘穗剥皮型自走式玉米收获机 | 约翰·迪尔(佳木斯)农业机械有限公司 | 4YZ-5(Y215) | 行数：5行；幅宽≥2.8；形式：自走式（摘穗剥皮型） | 收获行数:5,行距:550MM,粮箱容积:4.3M3,发动机,燃油容积:270L,额定功率:117/159KW/HP,粮食处理,最低卸粮高度:2.1M,粮箱容积:4.3M3,行走系统,地隙:0.4M,最大行走速度:20KM/H,整机系统,运输状态:9300X3100X3800MM,整机重量(带割台)9400KG | 黑龙江 |  | 通用类
收获机械 | 玉米收获机械 | 自走式玉米收获机（含穗茎兼收玉米收获机） | 5行及以上摘穗剥皮型自走式玉米收获机 | 自走式玉米收获机 | 山东宁联机械制造有限公司 | 4YZB-5L | 割台行数：5行，幅宽：3.15m，形式：自走式（摘穗剥皮型） |  | 山东 |  | 通用类
收获机械 | 玉米收获机械 | 自走式玉米收获机（含穗茎兼收玉米收获机） | 5行及以上摘穗剥皮型自走式玉米收获机 | 自走式玉米收获机 | 山东宁联机械制造有限公司 | 4YZB-6L(2890) | 割台行数：6行，幅宽：2.89m，形式：自走式（摘穗剥皮型） |  | 山东 |  | 通用类
收获机械 | 玉米收获机械 | 自走式玉米收获机（含穗茎兼收玉米收获机） | 5行及以上摘穗剥皮型自走式玉米收获机 | 自走式玉米收获机 | 雷沃重工股份有限公司(原福田雷沃国际重工股份有限公司) | 4YZ-8 | 结构型式：自走式（摘穗剥皮型）；收获行数：8行；工作幅宽：2800mm | 结构型式:自走式(摘穗剥皮型)；收获行数:8行；工作幅宽:2800MM | 山东 |  | 通用类
收获机械 | 玉米收获机械 | 自走式玉米收获机（含穗茎兼收玉米收获机） | 5行及以上摘穗剥皮型自走式玉米收获机 | 自走式玉米收获机 | 雷沃重工股份有限公司(原福田雷沃国际重工股份有限公司) | 4YZ-5A2 | 结构型式：自走式（摘穗剥皮型）；收获行数：5行；工作幅宽：3250mm | 结构型式:自走式(摘穗剥皮型)；收获行数:5行；工作幅宽:3250MM | 山东 |  | 通用类
收获机械 | 玉米收获机械 | 自走式玉米收获机（含穗茎兼收玉米收获机） | 5行及以上摘穗剥皮型自走式玉米收获机 | 自走式玉米收获机 | 雷沃重工股份有限公司(原福田雷沃国际重工股份有限公司) | 4YZ-5A1 | 结构型式：自走式（摘穗剥皮型）；收获行数：5行；工作幅宽：2900mm | 结构型式:自走式(摘穗剥皮型)；收获行数:5行；工作幅宽:2900MM | 山东 |  | 通用类
收获机械 | 玉米收获机械 | 自走式玉米联合收获机（具有脱粒功能） | 4行籽粒收获型自走式玉米联合收获机 | 自走式玉米收获机 | 雷沃重工股份有限公司(原福田雷沃国际重工股份有限公司) | 4YL-4E | 结构型式：自走式（籽粒收获型）；收获行数：4行；工作幅宽：2490mm | 结构型式:自走式(籽粒收获型)；收获行数:4行；工作幅宽:2400MM | 山东 |  | 通用类
收获机械 | 玉米收获机械 | 自走式玉米联合收获机（具有脱粒功能） | 4行籽粒收获型自走式玉米联合收获机 | 自走式玉米收获机 | 雷沃重工股份有限公司(原福田雷沃国际重工股份有限公司) | 4YL-4E1 | 结构型式：自走式（籽粒收获型）；收获行数：4行；工作幅宽：2400mm | 结构型式:自走式(籽粒收获型)；收获行数:4行；工作幅宽:2400MM | 山东 |  | 通用类
收获机械 | 玉米收获机械 | 自走式玉米联合收获机（具有脱粒功能） | 4行籽粒收获型自走式玉米联合收获机 | 自走式玉米收获机 | 雷沃重工股份有限公司(原福田雷沃国际重工股份有限公司) | 4YL-4F | 结构型式：自走式（籽粒收获型）；收获行数：4行；工作幅宽：2700mm | 结构型式:自走式(籽粒收获型)；收获行数:4行；工作幅宽:2600MM | 山东 |  | 通用类
收获机械 | 玉米收获机械 | 自走式玉米联合收获机（具有脱粒功能） | 4行籽粒收获型自走式玉米联合收获机 | 自走式玉米收获机 | 雷沃重工股份有限公司(原福田雷沃国际重工股份有限公司) | 4YL-4F1 | 结构型式：自走式（籽粒收获型）；收获行数：4行；工作幅宽：2500mm | 结构型式:自走式(籽粒收获型)；收获行数:4行；工作幅宽:2400MM | 山东 |  | 通用类
收获机械 | 玉米收获机械 | 自走式玉米联合收获机（具有脱粒功能） | 4行籽粒收获型自走式玉米联合收获机 | 自走式玉米收获机 | 雷沃重工股份有限公司(原福田雷沃国际重工股份有限公司) | 4YL-4M | 结构型式：自走式（籽粒收获型）；收获行数：4行；工作幅宽：2490mm | 结构型式:自走式(籽粒收获型)；收获行数:4行；工作幅宽:2400MM | 山东 |  | 通用类
收获机械 | 玉米收获机械 | 自走式玉米联合收获机（具有脱粒功能） | 4行籽粒收获型自走式玉米联合收获机 | 自走式玉米籽粒收获机 | 山东宁联机械制造有限公司 | 4YZL-4A | 割台行数：4行，幅宽：2.57m，形式：自走式（籽粒收获型） |  | 山东 |  | 通用类
收获机械 | 玉米收获机械 | 自走式玉米联合收获机（具有脱粒功能） | 4行籽粒收获型自走式玉米联合收获机 | 自走式玉米籽粒联合收获机 | 山东科乐收金亿农业机械有限公司 | 4YZL-4 | 4行割台，幅宽：2.4m，形式：自走式（籽粒收获型） |  | 山东省 |  | 通用类
收获机械 | 玉米收获机械 | 自走式玉米联合收获机（具有脱粒功能） | 4行籽粒收获型自走式玉米联合收获机 | 履带自走式全喂入玉米收获机 | 中联重机浙江有限公司 | 4YZL-220 | 4行割台；幅宽：2.2m；形式：自走式（籽粒收获型） |  | 浙江 |  | 通用类
收获机械 | 玉米收获机械 | 自走式玉米联合收获机（具有脱粒功能） | 4行籽粒收获型自走式玉米联合收获机 | 自走式玉米籽粒联合收获机 | 山东时风(集团)有限责任公司 | 4YZLT-4 | 收获行数：4行；工作幅宽：2360mm；结构型式：自走式（籽粒收获型） | 4行籽粒收获型自走式玉米联合收获机自走式玉米籽粒联合收获机 | 山东 |  | 通用类
收获机械 | 玉米收获机械 | 自走式玉米联合收获机（具有脱粒功能） | 4行籽粒收获型自走式玉米联合收获机 | 自走式玉米联合收获机 | 洛阳中收机械装备有限公司 | 4LZY-3(ZH) | 3行割台，幅宽：2.36m，形式：自走式（籽粒收获型） | 4行割台；幅宽:2.36M；形式:自走式(籽粒收获型) | 河南省 |  | 通用类
收获机械 | 玉米收获机械 | 自走式玉米联合收获机（具有脱粒功能） | 4行籽粒收获型自走式玉米联合收获机 | 自走式玉米联合收获机 | 洛阳中收机械装备有限公司 | 4LZY-4(ZB) | 4行割台，幅宽：2.6m，形式：自走式（籽粒收获型） | 4行割台；幅宽:2.6M；形式:自走式(籽粒收获型) | 河南省 |  | 通用类
收获机械 | 玉米收获机械 | 自走式玉米联合收获机（具有脱粒功能） | 4行籽粒收获型自走式玉米联合收获机 | 自走式玉米联合收获机 | 洛阳中收机械装备有限公司 | 4LZY-4(ZH) | 4行割台，幅宽：2.5m，形式：自走式（籽粒收获型） | 4行割台；幅宽:2.5M；形式:自走式(籽粒收获型) | 河南省 |  | 通用类
收获机械 | 玉米收获机械 | 自走式玉米联合收获机（具有脱粒功能） | 4行籽粒收获型自走式玉米联合收获机 | 自走式玉米联合收获机 | 洛阳中收机械装备有限公司 | 4YZ-4Z1 | 4行割台，幅宽:2.39m，形式：自走式（籽粒收获型） | 4行割台；幅宽:2.39M；形式:自走式(籽粒收获型) | 河南省 |  | 通用类
收获机械 | 玉米收获机械 | 自走式玉米联合收获机（具有脱粒功能） | 4行籽粒收获型自走式玉米联合收获机 | 玉米摘穗籽粒收获机 | 新乡市花溪机械制造有限公司 | 4YZT-4 | 4行割台，幅宽：2.375m，形式：自走式（籽粒收获型） | 4行割台,幅宽:2.375M,形式:自走式(籽粒收获型) | 河南省 |  | 通用类
收获机械 | 玉米收获机械 | 自走式玉米联合收获机（具有脱粒功能） | 4行籽粒收获型自走式玉米联合收获机 | 自走式玉米籽粒联合收割机 | 中联重机股份有限公司(原:奇瑞重工股份有限公司) | 4YZC-4 | 行数：4行；作业幅宽：2.6m；形式：自走式（籽粒收获型）；配套动力：92kw | 行数:4行；作业幅宽:2.6M；形式:自走式(籽粒收获型)；配套动力:92KW | 河南 |  | 通用类
收获机械 | 玉米收获机械 | 自走式玉米联合收获机（具有脱粒功能） | 4行籽粒收获型自走式玉米联合收获机 | 自走式玉米籽粒联合收获机 | 中联重机股份有限公司(原:奇瑞重工股份有限公司) | 4YZL-4A | 行数：4行；作业幅宽：2.2m；形式：自走式（籽粒收获型）；配套动力：81kw | 行数:4行；作业幅宽:2.2M；形式:自走式(籽粒收获型)；配套动力:81KW | 河南 |  | 通用类
收获机械 | 玉米收获机械 | 自走式玉米联合收获机（具有脱粒功能） | 4行籽粒收获型自走式玉米联合收获机 | 自走式玉米籽粒联合收获机 | 中联重机股份有限公司(原:奇瑞重工股份有限公司) | 4YZL-4B | 行数：4行；作业幅宽：2.2m；形式：自走式（籽粒收获型）；配套动力：92kw | 行数:4行；作业幅宽:2.2M；形式:自走式(籽粒收获型)；配套动力:92KW | 河南 |  | 通用类
收获机械 | 玉米收获机械 | 自走式玉米联合收获机（具有脱粒功能） | 4行籽粒收获型自走式玉米联合收获机 | 自走式玉米籽粒联合收获机 | 中联重机股份有限公司(原:奇瑞重工股份有限公司) | 4YZL-4BZ | 行数：4行；作业幅宽：2.2m；形式：自走式（籽粒收获型）；配套动力：92kw | 行数:4行；作业幅宽:2.2M；形式:自走式(籽粒收获型)；配套动力:92KW | 河南 |  | 通用类
收获机械 | 玉米收获机械 | 自走式玉米联合收获机（具有脱粒功能） | 4行籽粒收获型自走式玉米联合收获机 | 自走式玉米籽粒联合收获机 | 中联重机股份有限公司(原:奇瑞重工股份有限公司) | 4YZL-4BZ1 | 行数：4行；作业幅宽：2.2m；形式：自走式（籽粒收获型）；配套动力：103kw | 行数:4行；作业幅宽:2.2M；形式:自走式(籽粒收获型)；配套动力:103KW | 河南 |  | 通用类
收获机械 | 玉米收获机械 | 自走式玉米联合收获机（具有脱粒功能） | 4行籽粒收获型自走式玉米联合收获机 | 自走式玉米籽粒联合收获机 | 中联重机股份有限公司(原:奇瑞重工股份有限公司) | 4YZL-4B1 | 行数：4行；作业幅宽：2.2m；形式：自走式（籽粒收获型）；配套动力：103kw或106.6kw | 行数:4行；作业幅宽:2.2M；形式:自走式(籽粒收获型)；配套动力:103KW或106.6KW | 河南 |  | 通用类
收获机械 | 玉米收获机械 | 自走式玉米联合收获机（具有脱粒功能） | 5行及以上籽粒收获型自走式玉米联合收获机 | 自走式玉米籽粒联合收获机 | 中联重机股份有限公司(原:奇瑞重工股份有限公司) | 4YZ-6F | 行数：6行；作业幅宽：3.9m；形式：自走式（籽粒收获型）；配套动力：118kw | 行数:6行；作业幅宽:3.9M；形式:自走式(籽粒收获型)；配套动力:118KW | 安徽 |  | 通用类
收获机械 | 玉米收获机械 | 自走式玉米联合收获机（具有脱粒功能） | 5行及以上籽粒收获型自走式玉米联合收获机 | 自走式玉米籽粒联合收获机 | 中联重机股份有限公司(原:奇瑞重工股份有限公司) | 4YZ-6F1 | 行数：6行；作业幅宽：3.9m；形式：自走式（籽粒收获型）；配套动力：147kw | 行数:6行；作业幅宽:3.9M；形式:自走式(籽粒收获型)；配套动力:147KW | 安徽 |  | 通用类
收获机械 | 玉米收获机械 | 自走式玉米联合收获机（具有脱粒功能） | 5行及以上籽粒收获型自走式玉米联合收获机 | 自走式玉米籽粒联合收获机 | 中联重机股份有限公司(原:奇瑞重工股份有限公司) | 4YZ-7F | 行数：7行；作业幅宽：4.55m；形式：自走式（籽粒收获型）；配套动力：118kw | 行数:7行；作业幅宽:4.55M；形式:自走式(籽粒收获型)；配套动力:118KW | 安徽 |  | 通用类
收获机械 | 玉米收获机械 | 自走式玉米联合收获机（具有脱粒功能） | 5行及以上籽粒收获型自走式玉米联合收获机 | 自走式玉米籽粒联合收获机 | 中联重机股份有限公司(原:奇瑞重工股份有限公司) | 4YZ-7F1 | 行数：7行；作业幅宽：4.55m；形式：自走式（籽粒收获型）；配套动力：147kw | 行数:7行；作业幅宽:4.55M；形式:自走式(籽粒收获型)；配套动力:147KW | 安徽 |  | 通用类
收获机械 | 玉米收获机械 | 自走式玉米联合收获机（具有脱粒功能） | 5行及以上籽粒收获型自走式玉米联合收获机 | 玉米籽粒收获机 | 佳木斯常发佳联农业装备有限公司 | 4YZ-6A(原:4YZ-6A(CF806A)) | 5行及以上割台；幅宽≥2.8m；形式：自走式（籽粒收获型） |  | 黑龙江 |  | 通用类
收获机械 | 玉米收获机械 | 自走式玉米联合收获机（具有脱粒功能） | 5行及以上籽粒收获型自走式玉米联合收获机 | 玉米籽粒收获机 | 佳木斯常发佳联农业装备有限公司 | 4YZ-6 | 5行及以上割台；幅宽≥2.8m；形式：自走式（籽粒收获型） |  | 黑龙江 |  | 通用类
收获机械 | 玉米收获机械 | 自走式玉米联合收获机（具有脱粒功能） | 5行及以上籽粒收获型自走式玉米联合收获机 | 玉米籽粒收获机 | 佳木斯常发佳联农业装备有限公司 | 4YZ-6F | 5行及以上割台；幅宽≥2.8m；形式：自走式（籽粒收获型） |  | 黑龙江 |  | 通用类
收获机械 | 玉米收获机械 | 自走式玉米联合收获机（具有脱粒功能） | 5行及以上籽粒收获型自走式玉米联合收获机 | 自走式玉米联合收获机 | 吉林省东风机械装备有限公司 | 4YZ-8(2000) | 外形尺寸：（长x宽x高）mm 9350x5500x4200；工作幅宽：5.5m；工作行数：8；形式：自走式(籽粒收获型) | 结构型式:自走式配套发动机:额定功率:162KW额定转速:2200R/MIN外形尺寸(长X宽X高):9350X5500X4200MM结构质量:11100KG工作行数:8行适用行距范围:600-720MM工作幅宽:5500MM | 685000 |  | 通用类
收获机械 | 玉米收获机械 | 自走式玉米联合收获机（具有脱粒功能） | 5行及以上籽粒收获型自走式玉米联合收获机 | 自走式玉米收联合获机 | 吉林省东风机械装备有限公司 | 4YZ-6-E518 | 外形尺寸：（长x宽x高）mm 9800x4100x3780；工作幅宽：3.9m；工作行数：6；形式：自走式(籽粒收获型) | 结构型式:自走式玉米联合收割机配套发动机:额定功率:118KW额定转速:2000R/MIN外形尺寸(长X宽X高):9800X4100X3780MM结构质量:90200KG工作行数:6行适用行距范围:500-680MM工作幅宽:3900MM | 478000 |  | 通用类
收获机械 | 玉米收获机械 | 自走式玉米联合收获机（具有脱粒功能） | 5行及以上籽粒收获型自走式玉米联合收获机 | 自走式玉米联合收获机 | 吉林省东风机械装备有限公司 | 4YZ-6(E518轴流) | 外形尺寸：（长x宽x高）mm 10330x4075x3464；工作幅宽：4.08m；工作行数：6；形式：自走式(籽粒收获型) | 结构型式:自走式玉米联合收割机配套发动机:额定功率:118KW额定转速:2000R/MIN外形尺寸(长X宽X高):10330X4075X3464MM结构质量:9040KG工作行数:6行适用行距范围:600-680MM工作幅宽:4080MM | 478000 |  | 通用类
收获机械 | 玉米收获机械 | 自走式玉米联合收获机（具有脱粒功能） | 5行及以上籽粒收获型自走式玉米联合收获机 | 玉米收获机 | 凯斯纽荷兰工业(哈尔滨)机械有限公司 | 4YL-5(4077) | 作业行数（行）：5，作业幅宽（m）：3.9，形式：自走式（籽粒收获型） | 自走式玉米籽粒收获机,工作行数5行,配套动力135KW,工作幅宽3.9M,纵向轴流脱粒滚筒 | 黑龙江 |  | 通用类
收获机械 | 玉米收获机械 | 自走式玉米联合收获机（具有脱粒功能） | 5行及以上籽粒收获型自走式玉米联合收获机 | 玉米收获机 | 凯斯纽荷兰工业(哈尔滨)机械有限公司 | 4YL-6(4088) | 作业行数（行）：6，作业幅宽（m）：4.2，形式：自走式（籽粒收获型） | 自走式玉米籽粒收获机,工作行数6行,配套动力156KW,工作幅宽4.2M,纵向轴流脱粒滚筒 | 黑龙江 |  | 通用类
收获机械 | 玉米收获机械 | 自走式玉米联合收获机（具有脱粒功能） | 5行及以上籽粒收获型自走式玉米联合收获机 | 自走式玉米联合收获机 | 洛阳中收机械装备有限公司 | 4YZ-5Z1 | 5行割台，幅宽:2.95m，形式：自走式（籽粒收获型） | 5行割台；幅宽:2.95M；形式:自走式(籽粒收获型) | 河南省 |  | 通用类
收获机械 | 玉米收获机械 | 自走式玉米联合收获机（具有脱粒功能） | 5行及以上籽粒收获型自走式玉米联合收获机 | 自走式玉米联合收获机 | 洛阳中收机械装备有限公司 | 4YZ-6Z | 6行割台，幅宽4.06m，形式：自走式（籽粒收获型） | 6行割台；幅宽4.06M；形式:自走式(籽粒收获型) | 河南省 |  | 通用类
收获机械 | 玉米收获机械 | 自走式玉米联合收获机（具有脱粒功能） | 5行及以上籽粒收获型自走式玉米联合收获机 | 自走式玉米籽粒收获机 | 新疆机械研究院股份有限公司 | 4YZT-7 | 工作状态外形尺寸（长*宽*高）mm：9600*3900*3800，结构质量kg：10000，结构型式：自走式，作业行数：7行，适用行距范围mm：400-700，工作幅宽mm：3800，配套发动机额定功率kW：140，配套发动机额定功率r/min：2200，拉茎辊型式：五棱对刀，脱粒滚筒型式：纹杆+钉齿，凹板筛型式：栅格+鱼鳞，最小离地间隙mm：≥300， | 工作状态外形尺寸(长*宽*高)MM:9652*3925*3898；结构质量KG:10000；结构型式:自走式；作业行数:7行；适用行距范围MM:400-700；工作幅宽MM:3800；配套发动机额定功率KW:140；配套发动机额定功率R/MIN:2200；拉茎辊型式:五棱对刀；脱粒滚筒型式:纹杆+钉齿；凹板筛型式:栅格+鱼鳞；最小离地间隙MM:440； | 新疆 |  | 通用类
收获机械 | 玉米收获机械 | 自走式玉米联合收获机（具有脱粒功能） | 5行及以上籽粒收获型自走式玉米联合收获机 | 自走式玉米籽粒联合收获机 | 洛阳福格森机械装备有限公司 | 4YL-5 | 5行割台；幅宽:3.02m；形式：自走式（籽粒收获型）；外形尺寸（长×宽×高）（mm）：7600×3390×3315；结构质量：6500kg |  | 河南 |  | 通用类
收获机械 | 玉米收获机械 | 自走式玉米联合收获机（具有脱粒功能） | 5行及以上籽粒收获型自走式玉米联合收获机 | 自走式玉米籽粒联合收获机 | 山东科乐收金亿农业机械有限公司 | 4YZL-8(TUCANO570) | 8行割台，幅宽：5.6m，形式：自走式（籽粒收获型） | 结构形式:自走轮式+脱粒；外形尺寸(长×宽×高MM):12227×6059×3970；12小时标定功率/转速(KW/R/MIN):220/2300；生产率(HM2/H):4~6.5；整机结构重量(KG):17600 | 山东省 |  | 通用类
收获机械 | 玉米收获机械 | 自走式玉米联合收获机（具有脱粒功能） | 5行及以上籽粒收获型自走式玉米联合收获机 | 自走式玉米籽粒收获机 | 山东宁联机械制造有限公司 | 4YZ-6 | 割台行数：6行，幅宽：3.9m，形式：自走式（籽粒收获型） |  | 山东 |  | 通用类
收获机械 | 玉米收获机械 | 自走式玉米联合收获机（具有脱粒功能） | 5行及以上籽粒收获型自走式玉米联合收获机 | 自走式玉米收获机 | 雷沃重工股份有限公司(原福田雷沃国际重工股份有限公司) | 4YL-5F | 结构型式：自走式（籽粒收获型）；收获行数：5行；工作幅宽：3250mm | 结构型式:自走式(籽粒收获型)；收获行数:5行；工作幅宽:3250MM | 山东 |  | 通用类
收获机械 | 玉米收获机械 | 自走式玉米联合收获机（具有脱粒功能） | 5行及以上籽粒收获型自走式玉米联合收获机 | 自走式玉米收获机 | 雷沃重工股份有限公司(原福田雷沃国际重工股份有限公司) | 4YL-6JH | 结构型式：自走式（籽粒收获型）；收获行数：6行；工作幅宽：4100mm | 结构型式:自走式(籽粒收获型)；收获行数:6行；工作幅宽:4100MM | 山东 |  | 通用类
收获机械 | 玉米收获机械 | 自走式玉米联合收获机（具有脱粒功能） | 5行及以上籽粒收获型自走式玉米联合收获机 | 自走式玉米收获机 | 雷沃重工股份有限公司(原福田雷沃国际重工股份有限公司) | 4YL-6N | 结构型式：自走式（籽粒收获型）；收获行数：6行；工作幅宽：3900mm | 结构型式:自走式(籽粒收获型)；收获行数:6行；工作幅宽:3900MM | 山东 |  | 通用类
收获机械 | 玉米收获机械 | 自走式玉米联合收获机（具有脱粒功能） | 5行及以上籽粒收获型自走式玉米联合收获机 | 自走式玉米收获机 | 雷沃重工股份有限公司(原福田雷沃国际重工股份有限公司) | 4YL-6K | 结构型式：自走式（籽粒收获型）；收获行数：6行；工作幅宽：4000mm | 结构型式:自走式(籽粒收获型)；收获行数:6行；工作幅宽:4000MM | 山东 |  | 通用类
收获机械 | 玉米收获机械 | 自走式玉米联合收获机（具有脱粒功能） | 5行及以上籽粒收获型自走式玉米联合收获机 | 自走式玉米收获机 | 雷沃重工股份有限公司(原福田雷沃国际重工股份有限公司) | 4YL-7K | 结构型式：自走式（籽粒收获型）；收获行数：7行；工作幅宽：3750mm | 结构型式:自走式(籽粒收获型)；收获行数:7行；工作幅宽:3750MM | 山东 |  | 通用类
收获机械 | 玉米收获机械 | 自走式玉米联合收获机（具有脱粒功能） | 5行及以上籽粒收获型自走式玉米联合收获机 | 自走式玉米收获机 | 雷沃重工股份有限公司(原福田雷沃国际重工股份有限公司) | 4YL-8N1 | 结构型式：自走式（籽粒收获型）；收获行数：8行；工作幅宽：5200mm | 结构型式:自走式(籽粒收获型)；收获行数:8行；工作幅宽:5200MM | 山东 |  | 通用类
收获机械 | 玉米收获机械 | 自走式玉米联合收获机（具有脱粒功能） | 5行及以上籽粒收获型自走式玉米联合收获机 | 玉米籽粒收获机 | 聊城市华盛汽车零部件有限公司 | 4YZ-5 | 行数：5行割台 幅宽：2.9m 形式：自走式（籽粒收获型） | 1型号规格:4YZ-5、2发动机型号:YC4A125Z-T29、3额定功率(KW):924转速(R/MIN):2200、5外形尺寸(长×宽×高):7580×3000×3420MM、6结构质量:5610KG、7收割幅宽:2900MM、8最小离地间隙:280MM、9轴距:2750MM、10卸粮方式:机械式、11割台型式:半喂入、12行走变速形式:机械式、13工作行数:5行、14适用行距范围:450-750MM、15最大卸果穗高度:1200MM、16果穗升运器最大通过高度:3420MM、17最大卸果穗高度:1200MM、18作业小时生产率:0.45~1HM2/H、19单位面积燃油消耗量:≤28KG/HM2、20拉茎辊型式:多刀复合拉茎辊式、21脱粒滚筒型式:齿杆式、22外径×长度:Φ560×1700MM23风扇数量:1个、24风扇型式:离心式、25风扇直径:450MM、26凹板筛型式:栅格式、27变速箱型式:机械式、28轮胎驱动轮规格:15-24、29导向轮规格:10.0/75-15.3、30驱动轮轮距:1900MM、31导向轮轮距MM1810-1710-1910 | 山东省 |  | 通用类
收获机械 | 玉米收获机械 | 自走式玉米联合收获机（具有脱粒功能） | 5行及以上籽粒收获型自走式玉米联合收获机 | 5行以上籽粒收获型自走式玉米收获机 | 约翰·迪尔(佳木斯)农业机械有限公司 | 4YL-8(S660) | 行数≥5行；幅宽≥2.1m；形式：自走式（籽粒收获型） | 型号:S660,主要参数介绍:额定功率:239/325KW/PS,分离器类型:转子式,粮箱尺寸:10600L,割台:割台作业宽度(米):6.7米(6.7米刚性割台)/70厘米(608C玉米割台),55厘米(612C玉米割台),割台类型:主配6.7米刚性割台,兼配608C、612C玉米割台喂入驱动:定速(或变速),传送链耙:下冲板,宽度X长度(毫米):1397X1727,定速(变速)(转/分):520(520-780,过桥反转:标准:脱粒,滚筒类型:轴流滚筒,滚筒直径X长度(毫米:762X3124,滚筒速度范围(转/分):210-550或380-1000凹板面积(M2):1.1 | 黑龙江 |  | 通用类
收获机械 | 玉米收获机械 | 自走式玉米联合收获机（具有脱粒功能） | 5行及以上籽粒收获型自走式玉米联合收获机 | 5行以上籽粒收获型自走式玉米收获机 | 约翰·迪尔(佳木斯)农业机械有限公司 | 4YL-6(C100) | 行数≥5行；幅宽≥2.1m；形式：自走式（籽粒收获型） | 制造商:约翰迪尔,型号:C100,割幅(米):3.66或4.57,喂入量(公斤/秒):6.0(水稻),总损失率(%)≤1.2(小麦)≤3.0(水稻),破碎率(%):≤1.0(小麦)≤1.5(水稻,含杂率(%)≤2.0(小麦)≤2.0(水稻),地隙(米):0.482,脱粒装置型式:纹杆式或钉齿式,滚筒宽度×直径(米):1.02×0.61,分离机构型式:板齿式纵向单轴流分离滚筒,分离面积(M2):1.62,清选机构型式:风筛式清选面积(M2):3.4,粮箱容积(M3)3.0,发动机功率(马力/千瓦)140/103,发动机厂家:约翰迪尔,发动机型号:4045PTE. | 黑龙江 |  | 通用类
收获机械 | 玉米收获机械 | 自走式玉米联合收获机（具有脱粒功能） | 5行及以上籽粒收获型自走式玉米联合收获机 | 5行以上籽粒收获型自走式玉米收获机 | 约翰·迪尔(佳木斯)农业机械有限公司 | 4YL-6(C230) | 行数≥5行；幅宽≥2.1m；形式：自走式（籽粒收获型） | 割幅(米):4.57或5.34,喂入量(公斤/秒):8.0(小麦)、11.0(水稻),总损失率(%)≤1.2%(小麦)≤3.0%(水稻)破碎率(%)≤1.0%(小麦)≤1.5%(水稻)含杂率(%)≤2.0%(小麦)≤2.0%(水稻),地隙(米):0.482,滚筒宽度×直径(米):1.28×0.61 | 黑龙江 |  | 通用类
收获机械 | 玉米收获机械 | 自走式玉米联合收获机（具有脱粒功能） | 5行及以上籽粒收获型自走式玉米联合收获机 | 5行以上籽粒收获型自走式玉米收获机 | 约翰·迪尔(佳木斯)农业机械有限公司 | 4YL-6(C120)(原:4YL-6(C110)) | 行数≥5行；幅宽≥2.1m；形式：自走式（籽粒收获型） | 制造商:约翰迪尔,型号:C120,主要参数介绍,额定功率:116/158KW/PS,分离系统型式:板齿式纵向单轴流分离滚筒,粮箱容积:4.2M3,发动机:发动机制造商,约翰迪尔,发动机型号:JD4045HYC08发动机功率:116/158KW/PS,脱粒/分离系统,脱粒装置型式:纹杆式或钉齿式,脱粒滚筒直径×宽度(米):0.61X1.02,分离装置型式:板齿式纵向单轴流分离滚筒,分离面积(M2):1.62M2,清选系统:清选装置型式,双层振动风筛式,清选面积:3.4M2,总损失率(%)≤1.2(小麦)≤3.0(水稻,破碎率(%)≤1.0(小麦)≤1.5(水稻). | 黑龙江 |  | 通用类
收获机械 | 玉米收获机械 | 自走式玉米联合收获机（具有脱粒功能） | 5行及以上籽粒收获型自走式玉米联合收获机 | 5行以上籽粒收获型自走式玉米收获机 | 约翰·迪尔(佳木斯)农业机械有限公司 | 4YL-6(R230) | 行数≥5行；幅宽≥2.1m；形式：自走式（籽粒收获型） |  | 黑龙江 |  | 通用类
收获机械 | 玉米收获机械 | 自走式玉米联合收获机（具有脱粒功能） | 5行及以上籽粒收获型自走式玉米联合收获机 | 自走式玉米联合收获机(具有脱粒功能) | 山东亚丰农业机械装备有限公司 | 4YZL-5 | 5行割台；幅宽:3.25m；形式：自走式（籽粒收获型） |  | 山东省 |  | 通用类
收获机械 | 玉米收获机械 | 自走式玉米联合收获机（具有脱粒功能） | 5行及以上籽粒收获型自走式玉米联合收获机 | 自走式玉米联合收获机(具有脱粒功能) | 山东亚丰农业机械装备有限公司 | 4YZL-6 | 6行割台；幅宽:3.9m；形式：自走式（籽粒收获型） |  | 山东省 |  | 通用类
收获机械 | 玉米收获机械 | 自走式玉米联合收获机（具有脱粒功能） | 5行及以上籽粒收获型自走式玉米联合收获机 | 自走式玉米联合收获机(具有脱粒功能) | 山东亚丰农业机械装备有限公司 | 4YZL-6S | 6行割台；幅宽:3.9m；形式：自走式（籽粒收获型） |  | 山东省 |  | 通用类
收获机械 | 玉米收获机械 | 自走式玉米联合收获机（具有脱粒功能） | 5行及以上籽粒收获型自走式玉米联合收获机 | 自走式玉米籽粒联合收获机 | 河南瑞创通用机械制造有限公司 | 4YZL-5B | 形式：自走式（籽粒收获型）；行数：5行；作业幅宽：2.8m；配套动力：110kw或110.3kw | 形式:自走式(籽粒收获型)；行数:5行；作业幅宽:2.8M；配套动力:110KW或110.3KW | 河南 |  | 通用类
收获机械 | 玉米收获机械 | 自走式玉米联合收获机（具有脱粒功能） | 5行及以上籽粒收获型自走式玉米联合收获机 | 自走式玉米籽粒联合收获机 | 河南瑞创通用机械制造有限公司 | 4YZL-5BZ | 形式：自走式（籽粒收获型）；行数：5行；作业幅宽：2.8m；配套动力：110kw或110.3kw | 形式:自走式(籽粒收获型)；行数:5行；作业幅宽:2.8M；配套动力:110KW或110.3KW | 河南 |  | 通用类
收获机械 | 玉米收获机械 | 自走式玉米联合收获机（具有脱粒功能） | 5行及以上籽粒收获型自走式玉米联合收获机 | 自走式玉米籽粒联合收获机 | 河南瑞创通用机械制造有限公司 | 4YZL-5CZ1 | 形式：自走式（籽粒收获型）；行数：5行；作业幅宽：3.25m；配套动力：118kw | 形式:自走式(籽粒收获型)；行数:5行；作业幅宽:3.25M；配套动力:118KW | 河南 |  | 通用类
收获机械 | 玉米收获机械 | 自走式玉米联合收获机（具有脱粒功能） | 5行及以上籽粒收获型自走式玉米联合收获机 | 自走式玉米籽粒联合收获机 | 河南瑞创通用机械制造有限公司 | 4YZL-6CZ | 形式：自走式（籽粒收获型）；行数：6行；作业幅宽：3.36m；配套动力：118kw | 形式:自走式(籽粒收获型)；行数:6行；作业幅宽:3.36M；配套动力:118KW | 河南 |  | 通用类
收获机械 | 玉米收获机械 | 自走式玉米联合收获机（具有脱粒功能） | 5行及以上籽粒收获型自走式玉米联合收获机 | 自走式玉米籽粒联合收获机 | 山东润源实业有限公司 | 4YZ-6TB | 6行割台；工作幅宽：3900mm；形式：自走轮式半喂入直脱 | 6行割台；工作幅宽:3900MM；形式:自走轮式半喂入直脱 | 山东 |  | 通用类
收获机械 | 玉米收获机械 | 自走式玉米联合收获机（具有脱粒功能） | 5行及以上籽粒收获型自走式玉米联合收获机 | 5行以上籽粒收获型自走式玉米收获机 | 约翰迪尔(哈尔滨)农业机械有限公司 | 4YL-8(S660) | 行数≥5行；幅宽≥2.1m；形式：自走式（籽粒收获型） | 型号:S660,主要参数介绍:额定功率:239/325KW/PS,分离器类型:转子式,粮箱尺寸:10600L,割台:割台作业宽度(米):6.7米(6.7米刚性割台)/70厘米(608C玉米割台),55厘米(612C玉米割台),割台类型:主配6.7米刚性割台,兼配608C、612C玉米割台喂入驱动:定速(或变速),传送链耙:下冲板,宽度X长度(毫米):1397X1727,定速(变速)(转/分):520(520-780,过桥反转:标准:脱粒,滚筒类型:轴流滚筒,滚筒直径X长度(毫米:762X3124,滚筒速度范围(转/分):210-550或380-1000凹板面积(M2):1.1 | 黑龙江 |  | 通用类
收获机械 | 玉米收获机械 | 自走式玉米联合收获机（具有脱粒功能） | 5行及以上籽粒收获型自走式玉米联合收获机 | 自走式玉米籽粒收获机 | 爱科大丰(兖州)农业机械有限公司 | 4YZL-12 | 12行割台；幅宽：8.16m；形式：自走式（籽粒收获型） |  | 山东省 |  | 通用类
收获机械 | 玉米收获机械 | 玉米收割割台 | 6行及以上玉米收割割台 | 玉米收获割台 | 河南瑞创通用机械制造有限公司 | 4YT-6 | 行数：6行；输送带；作业幅宽：3.36m； | 行数:6行；输送带；作业幅宽:3.36M； | 河南 |  | 非通用类
收获机械 | 玉米收获机械 | 玉米收割割台 | 6行及以上玉米收割割台 | 玉米割台 | 新疆机械研究院股份有限公司 | 4YG-7 | 外形尺寸(长*宽*高)mm：2690*3900*1495，作业行数：7行，适用行距范围mm： 400~700，工作幅宽mm：3800，配套发动机额定功率kW：140，配套发动机额定转速r/min：2200，结构质量kg：1450，拉茎辊型式：五棱对刀，主脱粒滚筒型式：纵轴流纹杆式，副脱粒滚筒型式：纵轴流钉齿式 | 外形尺寸(长*宽*高)MM:2665*3925*1450；作业行数:7行；适用行距范围MM:400~700；工作幅宽MM:3800；配套发动机额定功率KW:140；配套发动机额定转速R/MIN:2200；结构质量KG:1450；拉茎辊型式:五棱对刀；主脱粒滚筒型式:纵轴流纹杆式；副脱粒滚筒型式:纵轴流钉齿式 | 新疆 |  | 非通用类
收获机械 | 玉米收获机械 | 玉米收割割台 | 6行及以上玉米收割割台 | 玉米收割台 | 新疆天维农业机械有限公司 | 4YG-6 | 6行及以上含割台、输送带 | 籽粒损失率:≤2%；果穗损失率:≤3%；籽粒破碎率:≤3%；果穗含杂率:≤3%；单位面积燃油消耗量:≤25KG/HM2；纯作业小时生产率:≤1.2HM2/H；割台提升速度:0.2-0.4M/S；割台静沉降:≤15MM. | 新疆 |  | 非通用类
收获机械 | 玉米收获机械 | 玉米收割割台 | 4行玉米收割割台 | 玉米摘穗割台 | 新乡市花溪机械制造有限公司 | 4YGT-4 | 4行含割台、输送带 | 该产品的详细配置参数:4行含割台、输送带 | 河南省 |  | 非通用类
收获机械 | 玉米收获机械 | 玉米收割割台 | 4行玉米收割割台 | 玉米收获割台 | 河南瑞创通用机械制造有限公司 | 4YT-4 | 行数：4行；输送带；作业幅宽：2.2m； | 行数:4行；输送带；作业幅宽:2.2M； | 河南 |  | 非通用类
收获机械 | 玉米收获机械 | 玉米收割割台 | 4行玉米收割割台 | 玉米籽粒收获割台 | 聊城市华盛汽车零部件有限公司 | 4YZ-4 | 4行含割台、输送带 | 1、结构形式:半喂入式2、型号规格:4YZ-43、额定功率:>=50KW4、外形尺寸(长*宽*高):3550*2450*1100MM5结构质量:1100KG6、工作行数:4行7、适用行距范围:450-750MM8、工作幅宽:2400MM9、最小离地间隙:>=500MM10、理论作业速度:1.5-5.5KM/H11、作业小时生产率:0.36-0.65HM2/H12、拉茎辊型式:多刀复合拉茎辊式13、脱粒滚筒形式:齿杆式14、脱粒滚筒尺寸(外径*长度):Φ560*1640MM15、脱粒滚筒数量:1个16、凹板筛型式:栅格式 | 山东省 |  | 非通用类
收获机械 | 玉米收获机械 | 玉米收割割台 | 5行玉米收割割台 | 玉米收获割台 | 河南瑞创通用机械制造有限公司 | 4YT-5 | 行数：5行；输送带；作业幅宽：2.8m； | 行数:5行；输送带；作业幅宽:2.8M； | 河南 |  | 非通用类
收获机械 | 玉米收获机械 | 玉米收割割台 | 5行玉米收割割台 | 玉米收获割台 | 河南瑞创通用机械制造有限公司 | 4YT-5A | 行数：5行；输送带；作业幅宽：3.25m； | 行数:5行；输送带；作业幅宽:3.25M； | 河南 |  | 非通用类
收获机械 | 玉米收获机械 | 玉米收割割台 | 5行玉米收割割台 | 玉米籽粒收获割台 | 新乡市花溪机械制造有限公司 | 4YGT-5 | 5行含割台、输送带 | 该产品的详细配置参数:5行含割台、输送带 | 河南省 |  | 非通用类
收获机械 | 根茎作物收获机械 | 薯类收获机 | 1.5M及以上分段式薯类收获机 | 马铃薯收获机 | 石家庄惠田机械有限公司 | 4UM-160 | 分段收获；作业幅宽1.6m | 结构形式:悬挂式；配套动力:≥73.5KW；外形尺寸:2750×2205×1610MM；结构质量:980KG；工作幅宽:160CM | 河北省 |  | 非通用类
收获机械 | 根茎作物收获机械 | 薯类收获机 | 1.5M及以上分段式薯类收获机 | 马铃薯收获机 | 青岛菲尔特工业有限公司 | 4UX-170 | 分段收获，作业幅宽1.7m | 外形尺寸:2200*2000*1100MM结构质量:545KG配套动力:73.5-88.2KW结构型式:悬挂式传动型式:中央齿轮传动+链传动作业幅宽:1700MM挖掘铲型式:刀铲挖掘深度:180-220CM清洗分离装置型式:格栅筛式输送链作业小时生产率:0.33-0.53HM2/H | 山东省 |  | 非通用类
收获机械 | 根茎作物收获机械 | 薯类收获机 | 1.5M及以上分段式薯类收获机 | 马铃薯杀秧机 | 中机美诺科技股份有限公司 | 1804 | 分段收获；工作幅宽≥1.5m |  | 北京 |  | 非通用类
收获机械 | 根茎作物收获机械 | 薯类收获机 | 1.5M及以上分段式薯类收获机 | 马铃薯挖掘机 | 中机美诺科技股份有限公司 | 1520 | 分段收获；工作幅宽≥1.5m |  | 北京 |  | 非通用类
收获机械 | 根茎作物收获机械 | 薯类收获机 | 1.5M及以上分段式薯类收获机 | 马铃薯收获机 | 中机美诺科技股份有限公司 | 1600 | 分段收获；工作幅宽≥1.5m |  | 北京 |  | 非通用类
收获机械 | 根茎作物收获机械 | 薯类收获机 | 1.5M及以上分段式薯类收获机 | 茎块挖掘机 | 河南豪丰机械制造有限公司 | 4JW-150 | 分段收获；作业幅宽：1.5m |  | 河南省 |  | 非通用类
收获机械 | 根茎作物收获机械 | 薯类收获机 | 1.5M及以上分段式薯类收获机 | 茎块挖掘机 | 河南豪丰机械制造有限公司 | 4JW-180 | 分段收获；作业幅宽：1.8m |  | 河南省 |  | 非通用类
收获机械 | 根茎作物收获机械 | 薯类收获机 | 1.5M及以上分段式薯类收获机 | 马铃薯收获机 | 郑州山河机械制造有限公司 | 4UG-160 | 分段收获；作业幅宽1.6m | 详细配置参数为:分段式收获；作业幅宽:1.6M | 河南 |  | 非通用类
收获机械 | 根茎作物收获机械 | 薯类收获机 | 1.5M及以上分段式薯类收获机 | 块茎挖掘机 | 郑州山河机械制造有限公司 | 4KJW-1600H | 分段收获；作业幅宽1.6m | 详细配置参数为:分段式收获；作业幅宽:1.6M | 河南 |  | 非通用类
收获机械 | 根茎作物收获机械 | 薯类收获机 | 1.5M及以上分段式薯类收获机 | 块茎挖掘机 | 郑州山河机械制造有限公司 | 4KJW-1800 | 分段收获；作业幅宽1.8m | 详细配置参数为:分段式收获；作业幅宽:1.8M | 河南 |  | 非通用类
收获机械 | 根茎作物收获机械 | 薯类收获机 | 1.5M及以上分段式薯类收获机 | 块茎挖掘机 | 郑州山河机械制造有限公司 | 4KJW-1800H | 分段收获；作业幅宽1.8m | 详细配置参数为:分段式收获；作业幅宽:1.8M | 河南 |  | 非通用类
收获机械 | 根茎作物收获机械 | 薯类收获机 | 1.5M及以上分段式薯类收获机 | 多功能根茎收获机 | 宁夏崴骏车辆装备制造有限公司 | 4U-150 | 分段收获；作业幅宽≥1.5m |  | 宁夏回族自治区 |  | 非通用类
收获机械 | 根茎作物收获机械 | 薯类收获机 | 1.5M及以上分段式薯类收获机 | 马铃薯收获机 | 山东五征集团有限公司 | 4UM-170 | 分段收获；作业幅宽:1.7m | 收获形式:分段收获,作业幅宽(M):1.7,配套动力:≥73.5KW轮式拖拉机,结构形式:悬挂式 | 山东省 |  | 非通用类
收获机械 | 根茎作物收获机械 | 薯类收获机 | 薯类联合收获机 | 马铃薯联合收获机 | 中机美诺科技股份有限公司 | 1700 | 联合收获，包含挖掘、抖土、分离、集装等功能 |  | 北京 |  | 非通用类
收获机械 | 根茎作物收获机械 | 薯类收获机 | 薯类联合收获机 | 马铃薯联合收获机 | 中机美诺科技股份有限公司 | 4UL-2(1710) | 联合收获，包含挖掘、抖土、分离、集装等功能 |  | 北京 |  | 非通用类
收获机械 | 根茎作物收获机械 | 甜菜收获机 | 2行及以上甜菜收获机 | 甜菜割顶机 | 临泽县革新农机制造有限责任公司 | GX-4TG-2B | 配套动力；47-55kW四轮拖拉机、作业行数；2行、割顶深度；1-3cm（可调）、打叶辊数量：2个、联接方式：三点悬挂、割顶刀数量；2个、动力输出轴转速；540r/min | 配套动力；47-55KW四轮拖拉机、作业行数；2行、割顶深度；1-3CM(可调)、打叶辊数量:2个、联接方式:三点悬挂、割顶刀数量；2个、动力输出轴转速；540R/MIN | 甘肃 |  | 非通用类
收获机械 | 根茎作物收获机械 | 甜菜收获机 | 2行及以上甜菜收获机 | 甜菜割叶切顶机 | 常州汉森机械有限公司 | 4TGQ-2 | 外形尺寸(长X宽X高）： 2340×1370×1090mm，作业行数：2行，回转半径：275mm | 外形尺寸(长X宽X高):2340×1370×1090MM,作业行数:2行,回转半径:275MM | 江苏 |  | 非通用类
收获机械 | 根茎作物收获机械 | 甜菜收获机 | 2行及以上甜菜收获机 | 甜菜割叶切顶机 | 常州汉森机械有限公司 | 4TGQ-3 | 工作幅宽：1396mm 外形尺寸(长X宽X高）2340×1780×1130mm，作业行数3行， | 工作幅宽:1396MM外形尺寸(长X宽X高)2340×1780×1130MM,作业行数3行, | 江苏 |  | 非通用类
收获机械 | 根茎作物收获机械 | 甜菜收获机 | 2行及以上甜菜收获机 | 甜菜割叶切顶机 | 常州汉森机械有限公司 | 4TGQ-6 | 外形尺寸(长X宽X高）：3035×3945×1270mm，作业行数：6行，回转半径：275mm | 外形尺寸(长X宽X高):3035×3945×1270MM,作业行数:6行,回转半径:275MM | 江苏 |  | 非通用类
收获机械 | 根茎作物收获机械 | 甜菜收获机 | 2行及以上甜菜收获机 | 甜菜挖掘机 | 常州汉森机械有限公司 | 4TW-2 | 外形尺寸(长X宽X高）：2430×2130×1310mm，作业行数：6行，结构质量：750kg。 | 外形尺寸(长X宽X高):2430×2130×1310MM,作业行数:6行,结构质量:750KG. | 江苏 |  | 非通用类
收获机械 | 根茎作物收获机械 | 甜菜收获机 | 2行及以上甜菜收获机 | 甜菜挖掘机 | 常州汉森机械有限公司 | 4TW-3 | 工作幅宽：1396mm 外形尺寸(长X宽X高）2630×2600×1310mm，作业行数3行， | 工作幅宽:1396MM外形尺寸(长X宽X高)2630×2600×1310MM,作业行数3行, | 江苏 |  | 非通用类
收获机械 | 根茎作物收获机械 | 甜菜收获机 | 2行及以上甜菜收获机 | 甜菜挖掘机 | 常州汉森机械有限公司 | 4TW-6 | 外形尺寸(长X宽X高）：3035×3945×1270mm，作业行数：6行，回转半径：275mm | 外形尺寸(长X宽X高):3035×3945×1270MM,作业行数:6行,回转半径:275MM | 江苏 |  | 非通用类
收获机械 | 根茎作物收获机械 | 甜菜收获机 | 2行及以上甜菜收获机 | 甜菜收获机 | 黑龙江北大荒众荣农机有限公司 | 4TS-2 | 行数≥2，配套动力:≥100kW |  | 黑龙江省 |  | 非通用类
收获机械 | 根茎作物收获机械 | 甜菜收获机 | 2行及以上甜菜收获机 | 甜菜割叶机 | 北京爱农马赛机械有限公司 | 4TG-2 | 2行 | 作业行数:2行机具挂接方式:后三点悬挂割叶机构传动方式:链条传动 | 北京 |  | 非通用类
收获机械 | 根茎作物收获机械 | 甜菜收获机 | 2行及以上甜菜收获机 | 甜菜割叶机 | 北京爱农马赛机械有限公司 | 4TG-3 | 3行 | 作业行数:3行机具挂接方式:后三点悬挂割叶机构传动方式:链条传动 | 北京 |  | 非通用类
收获机械 | 根茎作物收获机械 | 甜菜收获机 | 2行及以上甜菜收获机 | 甜菜割叶机 | 北京爱农马赛机械有限公司 | 4TG-6 | 6行 | 作业行数:6行机具挂接方式:前置三点悬挂割叶机构传动方式:链条传动 | 北京 |  | 非通用类
收获机械 | 根茎作物收获机械 | 甜菜收获机 | 2行及以上甜菜收获机 | 甜菜挖掘机 | 北京爱农马赛机械有限公司 | 4TW-2 | 2行 | 作业行数:2行机具挂接方式:后三点悬挂挖掘机构结构型式:震动犁铲式 | 北京 |  | 非通用类
收获机械 | 根茎作物收获机械 | 甜菜收获机 | 2行及以上甜菜收获机 | 甜菜挖掘机 | 北京爱农马赛机械有限公司 | 4TW-3 | 3行 | 作业行数:3行机具挂接方式:后三点悬挂挖掘机构结构型式:震动犁铲式 | 北京 |  | 非通用类
收获机械 | 根茎作物收获机械 | 甜菜收获机 | 2行及以上甜菜收获机 | 甜菜挖掘机 | 北京爱农马赛机械有限公司 | 4TW-6 | 6行 | 作业行数:6行机具挂接方式:后三点悬挂挖掘机构结构型式:振动犁铲式 | 北京 |  | 非通用类
收获机械 | 根茎作物收获机械 | 甜菜收获机 | 2行及以上甜菜收获机 | 甜菜捡拾机 | 北京爱农马赛机械有限公司 | 4TJ-100 | 6行 | 作业行数:6行结构形式:牵引式捡拾机构型式:指盘式 | 北京 |  | 非通用类
收获机械 | 饲料作物收获机械 | 青饲料收获机 | 150—160cm悬挂甩刀式青饲料收获机 | 秸秆粉碎收集机 | 河北耕耘农业机械制造有限公司 | 4JH-150 | 悬挂甩刀式；工作幅宽（mm）：1500，配套动力（kW）：51.5～66.2，结构形式：悬挂式，挂接方式：三点悬挂，外形尺寸（mm）：1500*1950*3500，结构质量（kg）：840，最小离地间隙（mm）：420，最低割茬高度（mm）：100～200，作业速度（km/h）：3.0～3.5，生产率（hm²/h）：0.20～0.45，秸秆切碎机构型式：甩刀式，秸秆切碎机构转子直径（mm）：550，主轴转速（r/min）：2160，拋送高度（mm）：3000～3500，拋送距离（m）：＞3，拋送筒回转角度 | 悬挂甩刀式；工作幅宽(MM):1500,配套动力(KW):51.5~66.2,结构形式:悬挂式,挂接方式:三点悬挂,外形尺寸(MM):1500*1950*3500,结构质量(KG):840,最小离地间隙(MM):420,最低割茬高度(MM):100~200,作业速度(KM/H):3.0~3.5,生产率(HM2/H):0.20~0.45,秸秆切碎机构型式:甩刀式,秸秆切碎机构转子直径(MM):550,主轴转速(R/MIN):2160,拋送高度(MM):3000~3500,拋送距离(M):>3,拋送筒回转角度(°):360 | 河北省 |  | 通用类
收获机械 | 饲料作物收获机械 | 青饲料收获机 | 150—160cm悬挂甩刀式青饲料收获机 | 秸秆切碎收集机 | 石家庄农业机械股份有限公司 | 4JQ-1.5 | 悬挂甩刀式；150cm≤割幅＜160cm 。悬挂甩刀式、作业幅宽150cm、甩刀个数44、抛送高度3m、配套动力≥50hp | 结构型式:三点悬挂、配套动力:40-60KW、纯工作小时生产率:>0.35HM2/H、工作状态外型尺寸:1450×2030×2950MM、结构质量:680KG、工作幅宽:1.50M、最小离地间隙:410MM、作业前进速度:3.6KM/H、切碎轴转速:1800-2000R/MIN、切碎机构总安装刀数:44把. | 河北省 |  | 通用类
收获机械 | 饲料作物收获机械 | 青饲料收获机 | 150—160cm悬挂甩刀式青饲料收获机 | 秸秆切碎机收集机 | 河北通田机械有限公司 | 4SJ-150 | 悬挂甩刀式，工作幅宽：150cm | 外形尺寸(长×宽×高)1600×1950×3150MM,结构形式:悬挂式,甩刀式,工作幅宽:150CM,配套动力:47.8~51.5KW,切碎轴转速:2160R/MIN,切碎机构最大回转半径:270MM,抛送叶轮直径:585MM,输送搅龙直径:280MM,输送搅龙转速:2360R/MIN | 河北省 |  | 通用类
收获机械 | 饲料作物收获机械 | 青饲料收获机 | 150—160cm悬挂甩刀式青饲料收获机 | 青饲料收获机 | 河北双天机械制造有限公司 | 4Q-150 | 悬挂甩刀式；割幅150cm |  | 河北省 |  | 通用类
收获机械 | 饲料作物收获机械 | 青饲料收获机 | 160cm及以上悬挂甩刀式青饲料收获机 | 青饲料收获机 | 河北双天机械制造有限公司 | 4Q-185 | 悬挂甩刀式；割幅185cm |  | 河北省 |  | 通用类
收获机械 | 饲料作物收获机械 | 青饲料收获机 | 160cm及以上悬挂甩刀式青饲料收获机 | 青饲料收获机 | 河北双天机械制造有限公司 | 4Q-220 | 悬挂甩刀式；割幅220cm |  | 河北省 |  | 通用类
收获机械 | 饲料作物收获机械 | 青饲料收获机 | 160cm及以上悬挂甩刀式青饲料收获机 | 秸秆粉碎收集机 | 赵县金利机械有限公司 | 4JFS-165 | 悬挂甩刀式；割幅：165cm |  | 河北 |  | 通用类
收获机械 | 饲料作物收获机械 | 青饲料收获机 | 160cm及以上悬挂甩刀式青饲料收获机 | 秸秆粉碎收集机 | 赵县金利机械有限公司 | 4JFS-200 | 悬挂甩刀式；割幅：200cm |  | 河北 |  | 通用类
收获机械 | 饲料作物收获机械 | 青饲料收获机 | 160cm及以上悬挂甩刀式青饲料收获机 | 秸秆粉碎收集机 | 赵县金利机械有限公司 | 4JFS-235 | 悬挂甩刀式；割幅：235cm |  | 河北 |  | 通用类
收获机械 | 饲料作物收获机械 | 青饲料收获机 | 160cm及以上悬挂甩刀式青饲料收获机 | 秸秆切碎码条机 | 赵县金利机械有限公司 | 4JQM-300 | 悬挂甩刀式；割幅：300cm |  | 河北 |  | 通用类
收获机械 | 饲料作物收获机械 | 青饲料收获机 | 160cm及以上悬挂甩刀式青饲料收获机 | 160CM及以上悬挂甩刀式青饲料收获机 | 河北江天农业机械有限公司 | 4JS-170 | 悬挂甩刀式；割幅170cm |  | 河北省 |  | 通用类
收获机械 | 饲料作物收获机械 | 青饲料收获机 | 160cm及以上悬挂甩刀式青饲料收获机 | 160CM及以上悬挂甩刀式青饲料收获机 | 河北江天农业机械有限公司 | 4JS-180 | 悬挂甩刀式；割幅180cm |  | 河北省 |  | 通用类
收获机械 | 饲料作物收获机械 | 青饲料收获机 | 160cm及以上悬挂甩刀式青饲料收获机 | 160CM及以上悬挂甩刀式青饲料收获机 | 河北江天农业机械有限公司 | 4JS-200 | 悬挂甩刀式；割幅200cm |  | 河北省 |  | 通用类
收获机械 | 饲料作物收获机械 | 青饲料收获机 | 160cm及以上悬挂甩刀式青饲料收获机 | 秸秆切碎青贮回收机 | 河北久丰农业机械有限公司 | 4JQH-165 | 悬挂甩刀式；割幅165cm | 结构形式:三点悬挂；配套动力:55~70KW；工作状态外形尺寸(长×宽×高):2150MM×1500MM×3000MM；结构质量:670KG；工作幅宽:1.65M；最小离地间隙:≥300MM；作业前进速度:3~5KM/H；切碎轴转速:2280R/MIN；切碎机构最大回旋半径:260MM；切碎机构总安装刀数:52把；抛送叶轮直径:555MM；输送搅龙直径:265MM；输送搅龙转速:2400R/MIN | 河北省 |  | 通用类
收获机械 | 饲料作物收获机械 | 青饲料收获机 | 160cm及以上悬挂甩刀式青饲料收获机 | 秸秆切碎青贮回收机 | 河北久丰农业机械有限公司 | 4JQH-180 | 悬挂甩刀式；割幅180cm | 结构形式:三点悬挂；配套动力:60~75KW；工作状态外形尺寸(长×宽×高):2300MM×1500MM×3000MM；结构质量:840KG；工作幅宽:1.8M；最小离地间隙:≥300MM；作业前进速度:3~5KM/H；切碎轴转速:2000R/MIN；切碎机构最大回旋半径:260MM；切碎机构总安装刀数:56把；抛送叶轮直径:555MM；输送搅龙直径:265MM；输送搅龙转速:2000R/MIN | 河北省 |  | 通用类
收获机械 | 饲料作物收获机械 | 青饲料收获机 | 160cm及以上悬挂甩刀式青饲料收获机 | 秸秆切碎青贮回收机 | 河北久丰农业机械有限公司 | 4JQH-200 | 悬挂甩刀式；割幅200cm | 结构形式:三点悬挂；配套动力:65~80KW；工作状态外形尺寸(长×宽×高):2450MM×1500MM×3000MM；结构质量:860KG；工作幅宽:2.0M；最小离地间隙:≥300MM；作业前进速度:3~5KM/H；切碎轴转速:2280R/MIN；切碎机构最大回转半径:260MM；切碎机构总安装刀数:60把；抛送叶轮直径:555MM；输送搅龙直径:265MM；输送搅龙转速:2400R/MIN | 河北省 |  | 通用类
收获机械 | 饲料作物收获机械 | 青饲料收获机 | 160cm及以上悬挂甩刀式青饲料收获机 | 秸秆切碎青贮回收机 | 河北久丰农业机械有限公司 | 4JQH-200A | 悬挂甩刀式；割幅200cm | 结构形式:后悬挂式风机中间传动；配套动力:≥66.2KW；工作状态外形尺寸(长×宽×高):2400MM×1500MM×3500MM；结构质量:960KG；工作幅宽:2.0M；最小离地间隙:≥300MM；作业前进速度:3~5KM/H；切碎轴转速:2200R/MIN；切碎机构最大回转半径:260MM；切碎机构总安装刀数:60把；抛送叶轮直径:840MM；输送搅龙直径:265MM；输送搅龙转速:587R/MIN | 河北省 |  | 通用类
收获机械 | 饲料作物收获机械 | 青饲料收获机 | 160cm及以上悬挂甩刀式青饲料收获机 | 青饲料收获机 | 河北圣和农业机械有限公司 | 4JS-180 | 悬挂甩刀式；割副：180cm；配套动力：≥62.5kW；结构质量：990kg；外形尺寸（长×宽×高）：1500×2200×4000mm。 | 悬挂甩刀式；割副:180CM；配套动力:≥62.5KW；结构质量:990KG；外形尺寸(长×宽×高):1500×2200×4000MM. | 河北省 |  | 通用类
收获机械 | 饲料作物收获机械 | 青饲料收获机 | 160cm及以上悬挂甩刀式青饲料收获机 | 秸秆切碎机收集机 | 河北通田机械有限公司 | 4SJ-170 | 悬挂甩刀式，工作幅宽：170cm | 外形尺寸(长×宽×高)1250×2170×3150MM,结构形式:悬挂甩刀式,挂接方式:三点悬挂,工作幅宽:170CM,配套动力:58.8~62.5KW,切碎机构转速:2160R/MIN,抛送高度≥3000MM,抛送距离≥2M | 河北省 |  | 通用类
收获机械 | 饲料作物收获机械 | 青饲料收获机 | 160cm及以上悬挂甩刀式青饲料收获机 | 秸秆切碎机收集机 | 河北通田机械有限公司 | 4SJ-180 | 悬挂甩刀式，工作幅宽：180cm | 外形尺寸(长×宽×高)1750×2176×3700MM,结构形式:后悬挂式风机中间传动,甩刀式,工作幅宽:180CM,配套动力:≥58.8KW,切碎轴转速:1825R/MIN,,抛送叶轮直径:680MM,输送搅龙直径:274MM,输送搅龙转速:800R/MIN | 河北省 |  | 通用类
收获机械 | 饲料作物收获机械 | 青饲料收获机 | 160cm及以上悬挂甩刀式青饲料收获机 | 秸秆切碎机收集机 | 河北通田机械有限公司 | 4SJ-200 | 悬挂甩刀式，工作幅宽：200cm | 外形尺寸(长×宽×高)1600×2520×3150MM,结构形式:悬挂式,甩刀式,工作幅宽:200CM,配套动力:66.2~73.5KW,切碎轴转速:2160R/MIN,切碎机构最大回转半径:270MM,抛送叶轮直径:585MM,输送搅龙直径:280MM,输送搅龙转速:2360R/MIN | 河北省 |  | 通用类
收获机械 | 饲料作物收获机械 | 青饲料收获机 | 160cm及以上悬挂甩刀式青饲料收获机 | 秸秆切碎回收机 | 赵县联行机械有限公司 | 4JQH-165 | 悬挂甩刀式；割幅165cm | 动力连接方式:悬挂式；切割器结构形式:甩刀(摆动)；割幅(M):1.65 | 河北省 |  | 通用类
收获机械 | 饲料作物收获机械 | 青饲料收获机 | 160cm及以上悬挂甩刀式青饲料收获机 | 秸秆切碎回收机 | 赵县联行机械有限公司 | 4JQH-180 | 悬挂甩刀式；割幅180cm | 动力连接方式:悬挂式；切割器结构形式:甩刀(摆动)；割幅(M):1.80 | 河北省 |  | 通用类
收获机械 | 饲料作物收获机械 | 青饲料收获机 | 160cm及以上悬挂甩刀式青饲料收获机 | 秸秆切碎回收机 | 赵县联行机械有限公司 | 4JQH-200 | 悬挂甩刀式；割幅200cm | 动力连接方式:悬挂式；切割器结构形式:甩刀(摆动)；割幅(M):2.00 | 河北省 |  | 通用类
收获机械 | 饲料作物收获机械 | 青饲料收获机 | 160cm及以上悬挂甩刀式青饲料收获机 | 青饲料收获机 | 德州市沃田机械有限公司 | 4Q-168 | 悬挂甩刀式；割幅168cm | 悬挂甩刀式；割幅168CM整机质量820KG | 山东省 |  | 通用类
收获机械 | 饲料作物收获机械 | 青饲料收获机 | 160cm及以上悬挂甩刀式青饲料收获机 | 青饲料收获机 | 德州市沃田机械有限公司 | 4Q-185 | 悬挂甩刀式；割幅185cm | 悬挂甩刀式；割幅185CM整机质量960KG | 山东省 |  | 通用类
收获机械 | 饲料作物收获机械 | 青饲料收获机 | 160cm及以上悬挂甩刀式青饲料收获机 | 秸秆粉碎收集机 | 河北耕耘农业机械制造有限公司 | 4JH-165 | 悬挂甩刀式；工作幅宽（mm）：1650，配套动力（kW）：66.2～73.5，结构形式：悬挂式，挂接方式：三点悬挂，外形尺寸（mm）：1500*2100*3500，结构质量（kg）：850，最小离地间隙（mm）：440，最低割茬高度（mm）：100～200，作业速度（km/h）：3.0～3.5，生产率（hm²/h）：0.3～0.5，秸秆切碎机构型式：甩刀式，秸秆切碎机构转子直径（mm）：550，主轴转速（r/min）：2160，拋送高度（mm）：3000～3500，拋送距离（m）：＞3，拋送筒回转角度（° | 悬挂甩刀式；工作幅宽(MM):1650,配套动力(KW):66.2~73.5,结构形式:悬挂式,挂接方式:三点悬挂,外形尺寸(MM):1500*2100*3500,结构质量(KG):850,最小离地间隙(MM):440,最低割茬高度(MM):100~200,作业速度(KM/H):3.0~3.5,生产率(HM2/H):0.3~0.5,秸秆切碎机构型式:甩刀式,秸秆切碎机构转子直径(MM):550,主轴转速(R/MIN):2160,拋送高度(MM):3000~3500,拋送距离(M):>3,拋送筒回转角度(°):360 | 河北省 |  | 通用类
收获机械 | 饲料作物收获机械 | 青饲料收获机 | 160cm及以上悬挂甩刀式青饲料收获机 | 秸秆粉碎收集机 | 河北耕耘农业机械制造有限公司 | 4JH-180 | 悬挂甩刀式；工作幅宽（mm）：1800，配套动力（kW）：73.5～88.2，结构形式：悬挂式，挂接方式：三点悬挂，外形尺寸（mm）：1500*2250*3500，结构质量（kg）：890，最小离地间隙（mm）：470，最低割茬高度（mm）：100～200，作业速度（km/h）：3.0～3.5，生产率（hm²/h）：0.35～0.60，秸秆切碎机构型式：甩刀式，秸秆切碎机构转子直径（mm）：550，主轴转速（r/min）：2160，拋送高度（mm）：3000～3500，拋送距离（m）：＞3，拋送筒回转角度 | 悬挂甩刀式；工作幅宽(MM):1800,配套动力(KW):73.5~88.2,结构形式:悬挂式,挂接方式:三点悬挂,外形尺寸(MM):1500*2250*3500,结构质量(KG):890,最小离地间隙(MM):470,最低割茬高度(MM):100~200,作业速度(KM/H):3.0~3.5,生产率(HM2/H):0.35~0.60,秸秆切碎机构型式:甩刀式,秸秆切碎机构转子直径(MM):550,主轴转速(R/MIN):2160,拋送高度(MM):3000~3500,拋送距离(M):>3,拋送筒回转角度(°):360 | 河北省 |  | 通用类
收获机械 | 饲料作物收获机械 | 青饲料收获机 | 160cm及以上悬挂甩刀式青饲料收获机 | 秸秆粉碎收集机 | 河北耕耘农业机械制造有限公司 | 4JH-200 | 悬挂甩刀式；工作幅宽（mm）：2000，配套动力（kW）：73.5～88.2，结构形式：悬挂式，挂接方式：三点悬挂，外形尺寸（mm）：1500*2450*3500，结构质量（kg）：930，最小离地间隙（mm）：430，最低割茬高度（mm）：100～200，作业速度（km/h）：3.0～3.5，生产率（hm²/h）：0.40～0.7，秸秆切碎机构型式：甩刀式，秸秆切碎机构转子直径（mm）：550，主轴转速（r/min）：2160，拋送高度（mm）：3000～3500，拋送距离（m）：＞3，拋送筒回转角度（ | 悬挂甩刀式；工作幅宽(MM):2000,配套动力(KW):73.5~88.2,结构形式:悬挂式,挂接方式:三点悬挂,外形尺寸(MM):1500*2450*3500,结构质量(KG):930,最小离地间隙(MM):430,最低割茬高度(MM):100~200,作业速度(KM/H):3.0~3.5,生产率(HM2/H):0.40~0.7,秸秆切碎机构型式:甩刀式,秸秆切碎机构转子直径(MM):550,主轴转速(R/MIN):2160,拋送高度(MM):3000~3500,拋送距离(M):>3,拋送筒回转角度(°):360 | 河北省 |  | 通用类
收获机械 | 饲料作物收获机械 | 青饲料收获机 | 160cm及以上悬挂甩刀式青饲料收获机 | 秸秆粉碎收集机 | 河北耕耘农业机械制造有限公司 | 4JH-220 | 悬挂甩刀式；工作幅宽（mm）：2200，配套动力（kW）：80.9～99.3，结构形式：悬挂式，挂接方式：三点悬挂，外形尺寸（mm）：1500*2650*3500，结构质量（kg）：975，最小离地间隙（mm）：460，最低割茬高度（mm）：100～200，作业速度（km/h）：3.0～3.5，生产率（hm²/h）：0.40～0.75，秸秆切碎机构型式：甩刀式，秸秆切碎机构转子直径（mm）：550，主轴转速（r/min）：2160，拋送高度（mm）：3000～3500，拋送距离（m）：＞3，拋送筒回转角度 | 悬挂甩刀式；工作幅宽(MM):2200,配套动力(KW):80.9~99.3,结构形式:悬挂式,挂接方式:三点悬挂,外形尺寸(MM):1500*2650*3500,结构质量(KG):975,最小离地间隙(MM):460,最低割茬高度(MM):100~200,作业速度(KM/H):3.0~3.5,生产率(HM2/H):0.40~0.75,秸秆切碎机构型式:甩刀式,秸秆切碎机构转子直径(MM):550,主轴转速(R/MIN):2160,拋送高度(MM):3000~3500,拋送距离(M):>3,拋送筒回转角度(°):360 | 河北省 |  | 通用类
收获机械 | 饲料作物收获机械 | 青饲料收获机 | 160cm及以上悬挂甩刀式青饲料收获机 | 秸秆青贮收获机 | 德州市华北农机装备有限公司 | 4Q168 | 结构形式：悬挂甩刀式；割幅：168cm | 结构型式:悬挂式；秸秆切碎机构型式:甩刀式；工作幅宽(M):1.68 | 山东 |  | 通用类
收获机械 | 饲料作物收获机械 | 青饲料收获机 | 160cm及以上悬挂甩刀式青饲料收获机 | 秸秆粉碎收集机 | 石家庄惠田机械有限公司 | 4JS-180 | 悬挂甩刀式；割幅180cm | 结构形式:三点悬挂；配套动力:≥66KW；外形尺寸:1250×2250×2950MM；结构质量:700KG；工作幅宽:180CM | 河北省 |  | 通用类
收获机械 | 饲料作物收获机械 | 青饲料收获机 | 160cm及以上悬挂甩刀式青饲料收获机 | 秸秆粉碎收集机 | 石家庄惠田机械有限公司 | 4JS-200 | 悬挂甩刀式；割幅200cm | 结构形式:三点悬挂；配套动力:66.2-73.5KW；外形尺寸:1290×2450×2950MM；结构质量:750KG；工作幅宽:200CM | 河北省 |  | 通用类
收获机械 | 饲料作物收获机械 | 青饲料收获机 | 90—110cm悬挂单圆盘式青饲料收获机 | 青(黄)贮饲料收获机 | 新疆机械研究院股份有限公司 | 4QX-900 | 与配套动力联结型式：后三点悬挂，外形尺寸（长*宽*高）cm：1900*2800*3700，整机结构质量kg：700，配套动力kW：44.1~58.8，割台结构型式：不对行立式滚筒式，工作幅宽mm：900，割台升降范围mm：860，抛送高度mm：3700，抛送距离m：13，抛送筒回转角度（度）：270， | 与配套动力联结型式:后三点悬挂；外形尺寸(长*宽*高)CM:1900*2800*3700；整机结构质量KG:700；配套动力KW:44.1~58.8；割台结构型式:不对行立式滚筒式；工作幅宽MM:900；割台升降范围MM:860；抛送高度MM:3700；抛送距离M:13；抛送筒回转角度(度):270； | 新疆 |  | 通用类
收获机械 | 饲料作物收获机械 | 青饲料收获机 | 110cm及以上悬挂单圆盘式青饲料收获机 | 青(黄)贮饲料收获机 | 新疆机械研究院股份有限公司 | 4QX-1200 | 与配套动力联结型式：悬挂式，外形尺寸（长*宽*高）cm：2800*1960*3900，整机结构质量kg，1200，配套动力kW，58.8~110，割台结构型式：不对行立式滚筒式，工作幅宽mm：1200，抛送高度mm：4200，抛送筒回转角度：270，秸秆切碎机构直径mm：1090，切碎机构主轴转速r/min：1100， | 与配套动力联结型式:悬挂式；外形尺寸(长*宽*高)CM:2900*2050*3930；整机结构质量KG；1200；配套动力KW；58.8~110；割台结构型式:不对行立式滚筒式；工作幅宽MM:1220；抛送高度MM:4200；抛送筒回转角度:270；秸秆切碎机构直径MM:1090；切碎机构主轴转速R/MIN:1100； | 新疆 |  | 通用类
收获机械 | 饲料作物收获机械 | 青饲料收获机 | 110—210cm悬挂双圆盘式青饲料收获机 | 青(黄)贮饲料收获机 | 新疆机械研究院股份有限公司 | 4QSD-180 | 结构形式：悬挂式，工作状态外形尺寸（长*宽*高）mm：2020*1800*4200，结构质量kg：约1400，割台形式：立式滚筒，有效割幅mm：1800，最小离地间隙mm：≥250，动力输出轴额定转速r/min：1300，切割器型式：圆盘锯片，切割器直径mm：890，切割器转速r/min：1100，切碎抛送器型式：轮盘式，切碎抛送器转速r/min：1150， | 结构形式:悬挂式；工作状态外形尺寸(长*宽*高)MM:2050*1900*4160；结构质量KG:1400；割台形式:立式滚筒；有效割幅MM:1787；最小离地间隙MM:≥250；动力输出轴额定转速R/MIN:1300；切割器型式:圆盘锯片；切割器直径MM:890；切割器转速R/MIN:1100；切碎抛送器型式:轮盘式；切碎抛送器转速R/MIN:1150； | 新疆 |  | 通用类
收获机械 | 饲料作物收获机械 | 青饲料收获机 | 110—210cm悬挂双圆盘式青饲料收获机 | 玉米青贮机 | 新疆中收农牧机械有限公司 | 9Q-1.25 | 外形尺寸（mm）：3055×3290×3965；机具重量（kg):1350；工作幅宽（mm）：1250；秸秆切割机构型式：低位圆盘锯刀；直径（mm):Ф1000；转速（r/min):1000；生产率（t/h）：≥24；收获损失率（%）：≤3 | 外形尺寸(MM):3055×3290×3965；机具重量(KG):1350；工作幅宽(MM):1250；秸秆切割机构型式:低位圆盘锯刀；直径(MM):Ф1000；转速(R/MIN):1000；生产率(T/H):≥24；收获损失率(%):≤3 | 新疆 |  | 通用类
收获机械 | 饲料作物收获机械 | 青饲料收获机 | 220cm及以上悬挂双圆盘式青饲料收获机 | 青(黄)贮饲料收获机 | 新疆机械研究院股份有限公司 | 4QX-2200 | 结构形式：悬挂式，外形尺寸（长*宽*高）cm：3200*2400*4200，整机结构质量kg：1650，配套动力kW：≥88，割台结构型式：不对行立式滚筒式，工作幅宽mm：2200，抛送高度mm：4200，抛送筒回转角度（度）：270，切碎机构结构型式：圆盘锯片，切碎机构转子直径mm：1090， | 结构形式:悬挂式；外形尺寸(长*宽*高)CM:3200*2400*4200；整机结构质量KG:1650；配套动力KW:≥88；割台结构型式:不对行立式滚筒式；工作幅宽MM:2200；抛送高度MM:4200；抛送筒回转角度(度):270；切碎机构结构型式:圆盘锯片；切碎机构转子直径MM:1090； | 新疆 |  | 通用类
收获机械 | 饲料作物收获机械 | 青饲料收获机 | 220cm及以上悬挂双圆盘式青饲料收获机 | 青饲料收获机 | 石家庄万通机械制造有限公司 | 9QX-2400 | 悬挂双圆盘式，割幅≥220cm |  | 河北省 |  | 通用类
收获机械 | 饲料作物收获机械 | 青饲料收获机 | 220cm及以上悬挂双圆盘式青饲料收获机 | 青饲料收获机 | 唐山鑫万达实业股份有限公司 | 9QX-2200 | 动力连接方式：悬挂式，切割器结构形式：双圆盘式，割幅（m）：2.2 |  | 河北省 |  | 通用类
收获机械 | 饲料作物收获机械 | 青饲料收获机 | 220cm及以上悬挂其他式青饲料收获机 | 青饲料收获机 | 河北牧泽农牧机械有限公司 | 4QB-10 | 悬挂其他式；割幅：220cm |  | 河北省 |  | 通用类
收获机械 | 饲料作物收获机械 | 青饲料收获机 | 200—260cm自走圆盘式青饲料收获机 | 自走式青(黄)饲料收获机 | 雷沃重工股份有限公司(原福田雷沃国际重工股份有限公司) | 9QZA-2200 | 自走圆盘式；割幅220cm |  | 山东 |  | 通用类
收获机械 | 饲料作物收获机械 | 青饲料收获机 | 200—260cm自走圆盘式青饲料收获机 | 青饲料收获机 | 河北顶呱呱机械制造有限公司 | 4QZ-2100 | 自走圆盘式；割幅：2100mm | 动力连接方式:自走式；切割器结构形式:双圆盘式；割幅(MM):2100 | 河北省 |  | 通用类
收获机械 | 饲料作物收获机械 | 青饲料收获机 | 200—260cm自走圆盘式青饲料收获机 | 自走式青饲料收获机 | 山东润源实业有限公司 | 4QZ-2200 | 自走圆盘式；工作幅宽：2200mm | 200-260CM自走圆盘式青饲料收获机 | 山东 |  | 通用类
收获机械 | 饲料作物收获机械 | 青饲料收获机 | 200—260cm自走圆盘式青饲料收获机 | 自走式青贮饲料机 | 洛阳四达农机有限公司 | 4QZ-10A | 自走圆盘式；割幅宽度：2440mm | 工作幅宽:2440MM；结构形式:自走圆盘式. | 河南 |  | 通用类
收获机械 | 饲料作物收获机械 | 青饲料收获机 | 200—260cm自走圆盘式青饲料收获机 | 自走式青(黄)贮饲料收获机 | 新疆机械研究院股份有限公司 | 4QSZ-2200 | 结构型式：自走式，外形尺寸（长*宽*高）cm：9100*3200*4200，整机结构质量kg：9500，配套动力kW：118，割台结构型式：不对行立式滚筒式，工作幅宽mm：2200，割台升降范围mm：30~950，抛送高度mm：4200，抛送筒回转角度(度):270，切碎机构结构型式:轮盘式，切碎机构转子直径mm:内径280、外径900，切碎机构主轴转速r/min：1150， | 结构型式:自走式；外形尺寸(长*宽*高)CM:9100*3270*4040；整机结构质量KG:9500；配套动力KW:118；割台结构型式:立式滚筒；工作幅宽MM:2225；割台升降范围MM:30~950；抛送高度MM:4300；抛送筒回转角度(度):270；切碎机构结构型式:轮盘式；切碎机构转子直径MM:内径280、外径900；切碎机构主轴转速R/MIN:1150； | 新疆 |  | 通用类
收获机械 | 饲料作物收获机械 | 青饲料收获机 | 200—260cm自走圆盘式青饲料收获机 | 自走式青(黄)贮饲料收获机 | 新疆机械研究院股份有限公司 | 4QZ-2200 | 工作状态外形尺寸（长*宽*高）mm：7100*2850*4600，整机结构质量kg：6900，结构形式：自走式，配套发动机额定功率kW：118，配套发动机额定转速r/min：2200，割台结构形式：立式滚筒，工作幅宽mm：2200，割台升降范围mm：0-690，抛送高度mm：4500，抛送筒回转角度：270°，切碎机构结构型式：轮盘式，切碎机构转子直径mm：900，切碎机构主轴转速r/min：1150， | 工作状态外形尺寸(长*宽*高)MM:7060*2870*4625；整机结构质量KG:6900；结构形式:自走式；配套发动机额定功率KW:118；配套发动机额定转速R/MIN:2200；割台结构形式:立式滚筒；工作幅宽MM:2200；割台升降范围MM:0-945；抛送高度MM:4620；抛送筒回转角度:270°；切碎机构结构型式:轮盘式；切碎机构转子直径MM:900；切碎机构主轴转速R/MIN:1150； | 新疆 |  | 通用类
收获机械 | 饲料作物收获机械 | 青饲料收获机 | 200—260cm自走圆盘式青饲料收获机 | 自走式青(黄)贮饲料收获机 | 新疆机械研究院股份有限公司 | 4QZ-2200A | 工作状态外形尺寸（长*宽*高）mm：7100*2850*5000，整机结构质量kg：7200，结构形式：自走式，配套发动机额定功率kW：162，配套发动机额定转速r/min：2200，割台结构形式：不对行立式滚筒，工作幅宽mm：2200，抛送高度mm：4500，抛送筒回转角度：270°，切碎机构结构型式：轮盘式，切碎机构转子直径mm：900，切碎机构主轴转速r/min：1150，具有高效籽粒破碎装置 | 工作状态外形尺寸(长*宽*高)MM:7100*2850*5000；整机结构质量KG:7200；结构形式:自走式；配套发动机额定功率KW:162；配套发动机额定转速R/MIN:2200；割台结构形式:不对行立式滚筒；工作幅宽MM:2200；抛送高度MM:4500；抛送筒回转角度:270°；切碎机构结构型式:轮盘式；切碎机构转子直径MM:900；切碎机构主轴转速R/MIN:1150；具有高效籽粒破碎装置 | 新疆 |  | 通用类
收获机械 | 饲料作物收获机械 | 青饲料收获机 | 200—260cm自走圆盘式青饲料收获机 | 青饲料收获机 | 河北丰旺畜牧机械有限公司 | 9QZ-2300 | 自走圆盘式；割幅230cm | 外形尺寸(长×宽×高):6600MM×2300MM×4300MM；结构质量:4300KG；发动机额定功率:118KW；发动机额定转速:2200R/MIN；工作幅宽:2300MM；轴距:2800MM；最低割茬高度:≤150MM；割台升降范围:0~800MM；作业速度:1~4KM/H；生产率:0.2~0.9KM2/H；秸秆切碎机构型式:滚筒式；抛送高度:4300MM；抛送距离:≥5M. | 河北省 |  | 通用类
收获机械 | 饲料作物收获机械 | 青饲料收获机 | 200—260cm自走圆盘式青饲料收获机 | 青饲料收获机 | 新乡市花溪机械制造有限公司 | 4QZ-3 | 自走圆盘式，割幅：236cm | 详细配置参数:自走圆盘式,割幅:236CM | 河南省 |  | 通用类
收获机械 | 饲料作物收获机械 | 青饲料收获机 | 200—260cm自走圆盘式青饲料收获机 | 自走式青饲料收获机 | 山东五征集团有限公司 | 4QZ-3 | 自走圆盘式；割幅：200cm | 自走圆盘式；功率:103KW；工作幅宽:200CM | 山东省 |  | 通用类
收获机械 | 饲料作物收获机械 | 青饲料收获机 | 260cm及以上自走圆盘式青饲料收获机 | 自走式青(黄)贮饲料收获机 | 新疆机械研究院股份有限公司 | 4QZ-3000 | 结构型式:自走式，外形尺寸（长*宽*高）cm：8020*3100*4340，整机结构质量kg：8600，配套动力kW：175，割台结构型式：不对行立式滚筒式，工作幅宽mm：3000，割台升降范围mm：35~960，抛送高度mm：4340，抛送筒回转角度（度）：270，切碎机构转子直径mm：内径365、外径1110，切碎机构主轴转速r/min：1050， | 结构型式:自走式；外形尺寸(长*宽*高)CM:8020*3100*4340；整机结构质量KG:8600；配套动力KW:175；割台结构型式:不对行立式滚筒式；工作幅宽MM:3000；割台升降范围MM:35~960；抛送高度MM:4340；抛送筒回转角度(度):270；切碎机构转子直径MM:内径365、外径1110；切碎机构主轴转速R/MIN:1050； | 新疆 |  | 通用类
收获机械 | 饲料作物收获机械 | 青饲料收获机 | 260cm及以上自走圆盘式青饲料收获机 | 自走式青(黄)贮饲料收获机 | 新疆机械研究院股份有限公司 | 4QZ-3000A | 结构型式:自走式，外形尺寸（长×宽×高）cm：8200×3030×5290，整机结构质量kg：9000，配套动力kW：206，割台结构型式：不对行立式滚筒式，工作幅宽mm：3000，割台升降范围mm：20~970，抛送高度mm：5200，抛送筒回转角度（度）：270，切碎机构转子直径mm：内径365、外径1110，切碎机构主轴转速r/min：1050， | 结构型式:自走式；外形尺寸(长×宽×高)CM:8200×3030×5290；整机结构质量KG:9000；配套动力KW:206；割台结构型式:不对行立式滚筒式；工作幅宽MM:3000；割台升降范围MM:20~970；抛送高度MM:5200；抛送筒回转角度(度):270；切碎机构转子直径MM:内径365、外径1110；切碎机构主轴转速R/MIN:1050； | 新疆 |  | 通用类
收获机械 | 饲料作物收获机械 | 青饲料收获机 | 260cm及以上自走圆盘式青饲料收获机 | 青饲料收获机 | 河北华昌机械设备有限公司 | 9QZ-2600 | 结构形式：自走式，外形尺寸(长×宽×高）：7100mm×2650mm×3700mm，工作幅宽：2600mm，发动机额定功率：155kW(1h)，工作幅宽：2600mm | 结构形式:自走式；外形尺寸(长×宽×高):7100MM×2650MM×3700MM；工作幅宽:2600MM；发动机额定功率:155KW(1H)；工作幅宽:2600MM | 河北省 |  | 通用类
收获机械 | 饲料作物收获机械 | 青饲料收获机 | 260cm及以上自走圆盘式青饲料收获机 | 青饲料收获机 | 河北华昌机械设备有限公司 | 4QZ-3000 | 结构形式：自走式，外形尺寸(长×宽×高）：7500mm×3250mm×3500mm，工作幅宽：3000mm，发动机额定功率：192kW | 结构形式:自走式；外形尺寸(长×宽×高):7500MM×3250MM×3500MM；工作幅宽:3000MM；发动机额定功率:192KW | 河北省 |  | 通用类
收获机械 | 饲料作物收获机械 | 青饲料收获机 | 260cm及以上自走圆盘式青饲料收获机 | 自走式饲料收获机 | 中联重机股份有限公司(原:奇瑞重工股份有限公司) | 4QZ-2900A | 自走双圆盘式；割幅（m）：2.9 | 自走双圆盘式；割幅(M):2.9；最小离地间隙(MM):410 | 河南 |  | 通用类
收获机械 | 饲料作物收获机械 | 青饲料收获机 | 260cm及以上自走圆盘式青饲料收获机 | 青饲料收获机 | 唐山鑫万达实业股份有限公司 | 9QZ-3000 | 动力连接方式：自走式，切割器结构形式：双圆盘式，割幅（m）：3 |  | 河北省 |  | 通用类
收获机械 | 饲料作物收获机械 | 青饲料收获机 | 260cm及以上自走圆盘式青饲料收获机 | 青饲料收获机 | 河北顶呱呱机械制造有限公司 | 4QZ-2600 | 自走圆盘式；割幅：2650mm | 动力连接方式:自走式；切割器结构形式:双圆盘式；割幅(MM):2650 | 河北省 |  | 通用类
收获机械 | 饲料作物收获机械 | 青饲料收获机 | 260cm及以上自走圆盘式青饲料收获机 | 青饲料收获机 | 石家庄万通机械制造有限公司 | 9QZ-2650 | 自走圆盘式，割幅≥260cm |  | 河北省 |  | 通用类
收获机械 | 饲料作物收获机械 | 青饲料收获机 | 260cm及以上自走圆盘式青饲料收获机 | 青饲料收获机 | 石家庄万通机械制造有限公司 | 9QZ-3000 | 自走圆盘式，割幅≥260cm |  | 河北省 |  | 通用类
收获机械 | 饲料作物收获机械 | 青饲料收获机 | 260cm及以上自走圆盘式青饲料收获机 | 自走式青(黄)贮饲料收获机 | 新乡市新东轻工机械有限公司 | 9QZS-2650 | 自走圆盘式；割幅265cm | 自走圆盘式；割幅265CM,结构质量:4680KG,轴距:2800MM | 河南省 |  | 通用类
收获机械 | 饲料作物收获机械 | 青饲料收获机 | 180—220cm自走其他式青饲料收获机 | 自走式青饲料收获机 | 宁晋县创新机械有限公司 | 9QZ-1900 | 自走其他式，割幅：196cm， | 结构形式:自走其他式；割幅:196CM； | 河北省 |  | 通用类
收获机械 | 饲料作物收获机械 | 青饲料收获机 | 220—260cm自走其他式青饲料收获机 | 自走式饲料收获机 | 中国农业机械化科学研究院 | 4QSZ-2300 | 自走其他式；220cm≤割幅＜260cm | 自走其他式；220CM≤割幅<260CM,98KW发动机, | 北京 |  | 通用类
收获机械 | 饲料作物收获机械 | 青饲料收获机 | 220—260cm自走其他式青饲料收获机 | 青饲料收获机 | 河北牧泽农牧机械有限公司 | 4QZ-12 | 自走其他式；割幅：220cm |  | 河北省 |  | 通用类
收获机械 | 饲料作物收获机械 | 青饲料收获机 | 220—260cm自走其他式青饲料收获机 | 青饲料收获机 | 河北牧泽农牧机械有限公司 | 4QZ-2200B | 自走其他式；割幅：220cm |  | 河北省 |  | 通用类
收获机械 | 饲料作物收获机械 | 青饲料收获机 | 260—290cm自走其他式青饲料收获机 | 青饲料收获机 | 河北牧泽农牧机械有限公司 | 4QZ-2620 | 自走其他式；割幅：262cm |  | 河北省 |  | 通用类
收获机械 | 饲料作物收获机械 | 青饲料收获机 | 260—290cm自走其他式青饲料收获机 | 青饲料收获机 | 河北牧泽农牧机械有限公司 | 4QZ-14 | 自走其他式；割幅：269cm |  | 河北省 |  | 通用类
收获机械 | 饲料作物收获机械 | 青饲料收获机 | 260—290cm自走其他式青饲料收获机 | 青饲料收获机 | 河北牧泽农牧机械有限公司 | 4QZ-12A | 自走其他式；割幅：275cm |  | 河北省 |  | 通用类
收获机械 | 饲料作物收获机械 | 青饲料收获机 | 260—290cm自走其他式青饲料收获机 | 青饲料收获机 | 河北双天机械制造有限公司 | 9QZ-2800 | 自走其他式；割幅280cm |  | 河北省 |  | 通用类
收获机械 | 饲料作物收获机械 | 青饲料收获机 | 260—290cm自走其他式青饲料收获机 | 自走式青饲料收获机 | 山东华运农机设备有限公司 | 4QZ-280 | 自走其他式；260cm≤割幅＜290cm | 结构质量(KG):7200；外形尺寸(长X宽X高)MM:9150X3135X4550；工作幅宽(MM):2800；轴距(MM):2610；最小离地间隙(MM):450；抛送高度(MM):4550；抛送距离(M):≥9；驾驶室形式:普通驾驶室；最低割茬高度(MM):<150；割台升降范围(MM):60~540；作业速度(KM/H):1.5~4； | 山东省 |  | 通用类
收获机械 | 饲料作物收获机械 | 青饲料收获机 | 260—290cm自走其他式青饲料收获机 | 自走式青饲料收获机 | 山东华运农机设备有限公司 | 4QZ-290 | 自走其他式；260cm≤割幅＜290cm | 结构形式:自走式；外形尺寸(长X宽X高)MM:9150X3235X4550；结构质量(KG):7400；工作幅宽(MM):2900；轴距(MM):2610；最小离地间隙(MM):450；驾驶室形式:普通驾驶室；最低割茬高度(MM):<150；割台升降范围(MM):60~540；作业速度(KM/H):1.5~4；抛送高度(MM):4550；抛送距离(M):>9 | 山东省 |  | 通用类
收获机械 | 饲料作物收获机械 | 青饲料收获机 | 260—290cm自走其他式青饲料收获机 | 自走式饲料收获机 | 中联重机股份有限公司(原:奇瑞重工股份有限公司) | 4QZ-2800 | 自走其他式；割幅（m）：2.8 | 自走其他式；割幅(M):2.8；最小离地间隙(MM):385 | 安徽 |  | 通用类
收获机械 | 饲料作物收获机械 | 青饲料收获机 | 260—290cm自走其他式青饲料收获机 | 自走式青黄贮秸秆收获机 | 新疆中收农牧机械有限公司 | 9LRZ-2.7 | 自走式，外形尺寸（长X宽X高）：8285X3350X3450mm；结构质量：6700kg；割幅：2750mm；生产率：0.3hm2/h; 收获损失率：≤3%；标准草长：≥85%； | 自走式,外形尺寸(长X宽X高):8285X3350X3450MM；结构质量:6700KG；割幅:2750MM；生产率:0.3HM2/H；收获损失率:≤3%；标准草长:≥85%； | 新疆 |  | 通用类
收获机械 | 饲料作物收获机械 | 青饲料收获机 | 260—290cm自走其他式青饲料收获机 | 自走式青贮机 | 新疆中收农牧机械有限公司 | 9QS-2.7 | 外形尺寸（长X宽X高）：8285X3350X3450mm；结构质量：7000kg；割幅：2750mm；额定转速：2300转/分；生产率：≥0.53h㎡/h；最高收获秸秆高度：3m；收获损失率：≤3% | 外形尺寸(长X宽X高):8285X3350X3450MM；结构质量:7000KG；割幅:2750MM；额定转速:2300转/分；生产率:≥0.53HM2/H；最高收获秸秆高度:3M；收获损失率:≤3% | 新疆 |  | 通用类
收获机械 | 饲料作物收获机械 | 青饲料收获机 | 260—290cm自走其他式青饲料收获机 | 自走式青饲料收获机 | 石家庄五业农牧机械有限公司 | 4QZ-2800 | 自走其他式；割幅（mm）:2800 | 动力连接方式:自走式；切割器结构形式:其他形式；割幅(MM):2800,发动机额定功率(KW):162,外形尺寸长*宽*高(MM):6750*3130*4000(运输状态),整机重量(KG):7200 | 河北省 |  | 通用类
收获机械 | 饲料作物收获机械 | 青饲料收获机 | 260—290cm自走其他式青饲料收获机 | 青饲料收获机 | 河北华昌机械设备有限公司 | 4QZ-2800 | 结构形式：自走式，外形尺寸(长×宽×高）：6800mm×3150mm×4100mm，工作幅宽：2800mm，发动机额定功率：155kW | 结构形式:自走式；外形尺寸(长×宽×高):6800MM×3150MM×4100MM；工作幅宽:2800MM；发动机额定功率:155KW | 河北省 |  | 通用类
收获机械 | 饲料作物收获机械 | 青饲料收获机 | 260—290cm自走其他式青饲料收获机 | 自走式青饲料收获机 | 河北沃田机械制造有限公司 | 4QZ-2680 | 外形尺寸：5900x3200x3250mm，结构质量：5700kg，结构型式：自走式，幅宽：2680mm，配套功率148kw，导向轮轮距1400mm，驱动轮轮距2100mm |  | 河北 |  | 通用类
收获机械 | 饲料作物收获机械 | 青饲料收获机 | 260—290cm自走其他式青饲料收获机 | 青饲料收获机 | 河北利裕丰机械有限公司 | 4QZ-2800 | 自走其他式；260cm≤割幅＜290cm | 结构形式为自走,往复式,收获幅宽2800MM | 河北 |  | 通用类
收获机械 | 饲料作物收获机械 | 青饲料收获机 | 260—290cm自走其他式青饲料收获机 | 自走式青饲料收获机 | 现代农装科技股份有限公司 | 4QZ-2800 | 结构形式：自走式，工作幅宽(mm)：2800，结构质量(kg)：7200，配套发动机额定功率(kW)：162 | 结构形式:自走式,外形尺寸(长×宽×高)MM:6750×3135×3850,结构质量KG:7200,配套发动机型号规格:D6114,配套发动机额定功率KW:162,配套发动机额定转速R/MIN:2200,工作幅宽MM:2800,最小离地间隙MM:360,最低割茬高度MM:≤150,割台升降范围MM:200~260,作业速度KM/H:3.0~3.7,生产率HM2/H:1,秸秆切碎机构型式:滚筒式,转子直径MM:800,主轴R/MIN:1000,抛送高度MM:4000,抛送距离M:≥5,抛送筒回转角度:±90°,切段长度MM:15、20、30可调 | 北京 |  | 通用类
收获机械 | 饲料作物收获机械 | 青饲料收获机 | 290cm及以上自走其他式青饲料收获机 | 自走式青饲料收获机 | 德州市华北农机装备有限公司 | 4QZ-300 | 结构形式：自走其他式；割幅：300cm | 结构型式:自走式；秸秆切碎结构形式:滚筒式；工作幅宽(M):3.0 | 山东 |  | 通用类
收获机械 | 饲料作物收获机械 | 青饲料收获机 | 290cm及以上自走其他式青饲料收获机 | 自走式青饲料机 | 凯斯纽荷兰工业(哈尔滨)机械有限公司 | FR9040 | 动力连接方式：自走式；切割器结构形式：其他形式；割幅（m）：4.505 | 自走式,配套动力291KW,最大行驶速度40公里/小时,燃油箱容积1100升,4个喂料辊,切碎滚筒直径710MM宽度900MM,切段长度可无级调整,带籽粒处理器 | 黑龙江 |  | 通用类
收获机械 | 饲料作物收获机械 | 青饲料收获机 | 290cm及以上自走其他式青饲料收获机 | 自走式青饲料收获机 | 河北利裕丰机械有限公司 | 9QZ-2920 | 自走其他式；割幅≥290cm | 结构形式为自走,往复式,收获幅宽2920MM | 河北 |  | 通用类
收获机械 | 饲料作物收获机械 | 青饲料收获机 | 290cm及以上自走其他式青饲料收获机 | 自走式青饲料收获机 | 洛阳福格森机械装备有限公司 | 4QZ-10A | 形式：自走其他式；割幅：2.95m；外形尺寸（长×宽×高）（mm）：6750×3150×3700；结构质量：7200kg |  | 河南 |  | 通用类
收获机械 | 饲料作物收获机械 | 青饲料收获机 | 290cm及以上自走其他式青饲料收获机 | 青饲料收获机 | 鹿泉市宏达铸钢厂 | 4QZ-3000 | 自走式，割幅2960mm |  | 河北 |  | 通用类
收获机械 | 饲料作物收获机械 | 青饲料收获机 | 290cm及以上自走其他式青饲料收获机 | 自走式青饲料收获机 | 石家庄五业农牧机械有限公司 | 4QZ-3010 | 自走其他式；割幅（mm）:3010 | 动力连接方式:自走式；切割器结构形式:其他形式；割幅(MM):3010,发动机额定功率(KW):192,外形尺寸长*宽*高(MM):7100*3300*4500(运输状态),整机重量(KG):7500 | 河北省 |  | 通用类
收获机械 | 饲料作物收获机械 | 青饲料收获机 | 290cm及以上自走其他式青饲料收获机 | 自走式青饲料收获机 | 石家庄美迪机械有限公司 | 9QZ-2900A | 自走其他式；割幅≥290cm | 配套功率:192KW,发动机型号:SC9D260G2,制造商:上海柴油机股份有限公司,结构形式:自走式,外形尺寸:8550X3210X3540MM,结构质量:7260KG,割台结构形式:往复式,工作幅宽:2930CM,割台升降范围:100~800MM,切碎机构型式:滚筒式,切碎抛送器型式:秸秆切碎及抛送一次完成. | 河北省 |  | 通用类
收获机械 | 饲料作物收获机械 | 青饲料收获机 | 290cm及以上自走其他式青饲料收获机 | 自走式青饲料收获机 | 石家庄美迪机械有限公司 | 9QZ-2900 | 自走其他式；割幅≥290cm | 配套功率:162KW,发动机型号:SC9D220G2B1,制造商:上海柴油机股份有限公司,结构形式:自走式,外形尺寸:8650X3200X3550MM,结构质量:7260KG,割台结构形式:往复式,工作幅宽:2910CM,割台升降范围:100~780MM,切碎机构型式:滚筒式,切碎抛送器型式:秸秆切碎及抛送一次完成. | 河北省 |  | 通用类
收获机械 | 饲料作物收获机械 | 青饲料收获机 | 290cm及以上自走其他式青饲料收获机 | 自走式饲料收获机 | 中联重机股份有限公司(原:奇瑞重工股份有限公司) | 4QZ-2900B | 自走其他式；割幅（m）：2.9 | 自走其他式；割幅(M):2.9；最小离地间隙(MM):320 | 河南 |  | 通用类
收获机械 | 饲料作物收获机械 | 青饲料收获机 | 290cm及以上自走其他式青饲料收获机 | 自走式饲料收获机 | 中联重机股份有限公司(原:奇瑞重工股份有限公司) | 4QZ-3000 | 自走切刀式；割幅（m）：3 | 自走切刀式；割幅(M):3；最小离地间隙(MM):385 | 安徽 |  | 通用类
收获机械 | 饲料作物收获机械 | 青饲料收获机 | 290cm及以上自走其他式青饲料收获机 | 自走式青饲料收获机 | 山东华运农机设备有限公司 | 4QZ-300 | 自走其他式；割幅≥290cm | 结构形式:自走式；外形尺寸(长X宽X高)MM:9150X3235X4550；结构质量(KG):7600；工作幅宽(MM):3000；轴距(MM):2610；最小离地间隙(MM):450；驾驶室形式:普通驾驶室；最低割茬高度(MM):<150；割台升降范围(MM):60~540；作业速度(KM/H):1.5~4；抛送高度(MM):4550；抛送距离(M):>9 | 山东省 |  | 通用类
收获机械 | 饲料作物收获机械 | 青饲料收获机 | 290cm及以上自走其他式青饲料收获机 | 自走式饲料收获机 | 中机美诺科技股份有限公司 | 9265 | 自走其他式；割幅≥290cm |  | 北京 |  | 通用类
收获机械 | 饲料作物收获机械 | 青饲料收获机 | 290cm及以上自走其他式青饲料收获机 | 自走式饲料收获机 | 中机美诺科技股份有限公司 | 9800 | 自走其他式；割幅≥290cm |  | 北京 |  | 通用类
收获机械 | 饲料作物收获机械 | 青饲料收获机 | 290cm及以上自走其他式青饲料收获机 | 青饲料收获机 | 石家庄益丰泰机械有限公司 | 4QZ-2900 | 动力连接方式：自走式，切割器结构形式：其他形式，割幅：2940mm |  | 河北省 |  | 通用类
收获机械 | 饲料作物收获机械 | 青饲料收获机 | 290cm及以上自走其他式青饲料收获机 | 青饲料收获机 | 石家庄益丰泰机械有限公司 | 4QZ-2900A | 动力连接方式：自走式，切割器结构形式：其他形式，割幅：2900mm |  | 河北省 |  | 通用类
收获机械 | 饲料作物收获机械 | 割草机 | 1.6-2.1M旋转式割草机 | 旋转割草机 | 保定冀旋农机装备有限公司 | 9GZX-1.7 | 割幅宽度m：1.7；结构形式：旋转式 | 结构形式:旋转式,挂接方式:后三点悬挂,外形尺寸MM:3150×1200×970,结构质量KG:315,割幅CM:170,作业速度KM/H:5-15,配套动力KW:≥30 | 河北省 |  | 非通用类
收获机械 | 饲料作物收获机械 | 割草机 | 1.6-2.1M旋转式割草机 | 盘式旋转割草机(四圆盘割草机) | 上海世达尔现代农机有限公司 | 9GXD-1.7(MDM1700) | 外形尺寸：3100mm*830mm*870mm；每盘割刀数：2把；圆盘数：4个；离地（运输）间隙：285mm；割草宽幅：1650mm；匹配动力：25-59kW | 外形尺寸:3100MM*830MM*870MM；每盘割刀数:2把；圆盘数:4个；离地(运输)间隙:285MM；割草宽幅:1650MM；匹配动力:25-59KW | 上海 |  | 非通用类
收获机械 | 饲料作物收获机械 | 割草机 | 1.6-2.1M旋转式割草机 | 旋转割草机 | 潍坊悍马农业装备有限公司 | 4GZX-1.7 | 1.6m≤割幅宽度＜2.1m；旋转式 | 结构形式:旋转式；外形尺寸(长×宽×高)MM:3060×1500×950；结构质量KG:340；割幅M:1.7 | 山东省 |  | 非通用类
收获机械 | 饲料作物收获机械 | 割草机 | 1.6-2.1M旋转式割草机 | 旋转割草机 | 新疆中收农牧机械有限公司 | 92GZX-1.7 | 外形尺寸(㎜)：3060×1570×1100；工作幅宽(㎜)：1700；刀盘数：4个；切割刀片数：8片;刀盘转速（r/min）：2640；生产率（hm2/h）：1-1.7；割茬高度(㎜)≤70。 | 外形尺寸(㎜):3060×1570×1100；工作幅宽(㎜):1700；刀盘数:4个；切割刀片数:8片；刀盘转速(R/MIN):2640；生产率(HM2/H):1-1.7；割茬高度(㎜)≤70. | 新疆 |  | 非通用类
收获机械 | 饲料作物收获机械 | 割草机 | 1.8-3M往复式割草机 | 机引割搂草机 | 呼伦贝尔市蒙力农牧业机械制造有限公司 | 9GL-2.1(2.0) | 割幅宽度2.1m 搂幅2.0m；往复式,配套动力14.7kw |  | 内蒙古 |  | 非通用类
收获机械 | 饲料作物收获机械 | 割草机 | 1.8-3M往复式割草机 | 胶轮牵引往复式割草机 | 呼伦贝尔市蒙力农牧业机械制造有限公司 | 9GL-2.1 | 割幅宽度2.1m；往复式,配套动力14.7kw |  | 内蒙古 |  | 非通用类
收获机械 | 饲料作物收获机械 | 割草机 | 1.8-3M往复式割草机 | 牵引往复式割草机 | 呼伦贝尔市华迪牧业机械有限公司 | 9GHA-2.1型 | 割幅宽度：2.1m 往复式 |  | 内蒙古自治区 |  | 非通用类
收获机械 | 饲料作物收获机械 | 割草机 | 1.8-3M往复式割草机 | 牵引割搂组合机 | 呼伦贝尔市华迪牧业机械有限公司 | 9GLHA-2.1/3.0型 | 割幅宽度：2.1m 往复式 |  | 内蒙古自治区 |  | 非通用类
收获机械 | 饲料作物收获机械 | 割草机 | 1.8-3M往复式割草机 | 往复式割草机 | 伊诺罗斯农业机械(北京)有限公司 | BF210(9GW-2.1) | 结构形式：往复式；连接方式：悬挂；规格型号：BF210(9GW-2.1)；外观尺寸：1290mm×3600mm×900mm；割幅宽度：2.1m；结构质量：265kg；作业速度：5~12km/h；配套动力范围：15~25kW。 | 1.结构形式:往复式2.挂接方式:三点悬挂式3.外形尺寸(长×宽×高)(工作状态):1290MM×3600MM×900MM4.结构质量:265KG5.割幅:2.1M6.作业速度:5-12KM/H7.配到动力范围:15-25KW | 北京 |  | 非通用类
收获机械 | 饲料作物收获机械 | 割草机 | 1.8-3M往复式割草机 | 液压胶轮割草机 | 呼伦贝尔市蒙拓农机科技股份有限公司(原呼伦贝尔市蒙拓农牧科技发展有限责任公司) | 9GYJ-2.1型 | 1.8m≤割幅宽度＜3m；往复式 |  | 内蒙古 |  | 非通用类
收获机械 | 饲料作物收获机械 | 割草机 | 1.8-3M往复式割草机 | 牵引式胶轮割草机 | 内蒙古华德牧草机械有限责任公司 | 9GQJ-2.1型 | 1.8m≤割幅宽度＜3m；往复式 | 往复式割草机,割幅:2.1M,工作速度:5-6KM/H,生产率:1.0-1.3HA/H,平均割茬高度:60-70MM,离地间隙:200MM,配套动力(侧输出):8.8-11KW,输出轴转速:1140R/MIN,机具重量:355KG. | 内蒙古自治区 |  | 非通用类
收获机械 | 饲料作物收获机械 | 割草机 | 1.8-3M往复式割草机 | 后悬挂割草机 | 内蒙古华德牧草机械有限责任公司 | 92GHB-2.1型 | 1.8m≤割幅宽度＜3m；往复式 | 割幅:2.1M,工作速度:6-8KM/H,生产率:1-1.2HA/H,割茬高度:60-70MM,输出轴速度:540R/MIN,配套动力:11-14.7KW,机具重量:172KG. | 内蒙古自治区 |  | 非通用类
收获机械 | 饲料作物收获机械 | 割草机 | 1.8-3M往复式割草机 | 机引割草机 | 内蒙古华德牧草机械有限责任公司 | 9GJ-2.1型 | 1.8m≤割幅宽度＜3m；往复式 | 往复式割草机,割幅:2.1M,工作速度:5KM/H,生产率:0.6-0.8HA/H,割茬高度:53MM,配套动力:8.8-22KW,机具重量:455KG. | 内蒙古自治区 |  | 非通用类
收获机械 | 饲料作物收获机械 | 割草机 | 1.8-3M往复式割草机 | 牵引式胶轮割搂草机 | 内蒙古华德牧草机械有限责任公司 | 9GL-2.1/3.0型 | 1.8m≤割幅宽度＜3m；往复式 | 往复式割草机,割幅:2.1M,搂幅:3.0M,工作速度:5-6KM/H,割搂草生产率:1.0-1.3H/H,配套动力(侧后输出拖拉机):8.8-14.7KW,机器重量:540KG. | 内蒙古自治区 |  | 非通用类
收获机械 | 饲料作物收获机械 | 割草机 | 1.8-3M往复式割草机 | 割草机 | 邢台市同德机械有限公司 | 9GLQ-2.1 | 1.8m≤割幅宽度＜3m，往复式 |  | 河北省 |  | 非通用类
收获机械 | 饲料作物收获机械 | 割草机 | 2.8M及以上旋转式割草机 | 牵引式圆盘割草压扁机 | 伊诺罗斯农业机械(北京)有限公司 | SWING320RCG型 | 结构形式：圆盘式；连接方式：牵引式；规格型号：SWING320RCG；外观尺寸mm：5260×3630×1414；结构质量：1810kg；割幅宽度：3.2m；作业速度：10km/h；刀盘转速：3000r/min；配套动力范围：≥60kW；压扁辊直径：265mm；压扁辊转速：1115r/min | 1.外形尺寸:5760MM×3630MM×1414MM2.结构质量:1810KG3.配套动力:≥60KW4.割草机型式:圆盘式5.切割器数量:86.压扁辊型式:人字形7.压扁辊直径:265MM8.割幅:3200MM9.与拖拉机连接方式:牵引式 | 北京 |  | 非通用类
收获机械 | 饲料作物收获机械 | 割草机 | 2.8M及以上旋转式割草机 | 旋转割草机 | 潍坊悍马农业装备有限公司 | 4GZX-3.0 | 割幅宽度≥2.8m；旋转式 | 结构形式:旋转式；外形尺寸(长×宽×高)MM:4400×1500×950；结构质量KG:450；割幅M:3.0 | 山东省 |  | 非通用类
收获机械 | 饲料作物收获机械 | 割草机 | 2.8M及以上旋转式割草压扁机 | 割草压扁机 | 固安金联机电设备有限公司 | 9G-3050TRC | 割幅宽度3m，带压扁装置，旋转式 | 割幅宽度3M；带压扁装置；旋转式割草压扁机 | 河北省 |  | 非通用类
收获机械 | 饲料作物收获机械 | 割草机 | 2.8M及以上旋转式割草压扁机 | 牵引式圆盘割草压扁机 | 黑龙江农垦畜牧工程技术装备有限公司 | 9QYGC-3200CRI | 牵引式圆盘割草压扁机；割幅宽度3.14 m；形式：旋转式；带压扁装置，具有压扁功能；配套动力:59KW/80HP；外形尺寸：运输状态5768×2992×1638（mm)； 作业状态5768×5386×1638（mm)；整机自重： 1,962KG；作业幅宽：3,140mm ；最低割茬高度40mm；7个切割刀盘；配置对辊式碾压调质器；无极调整碾压间隙和放铺宽度；每个刀盘均配置安全离合器，高强度刀盘传动箱 ；作业量60—80亩/h；380/75 R15轮胎。 |  | 黑龙江省 |  | 非通用类
收获机械 | 饲料作物收获机械 | 割草机 | 2.8M及以上旋转式割草压扁机 | 盘式割草压扁机 | 凯斯纽荷兰工业(哈尔滨)机械有限公司 | H7220 | 动力连接方式：牵引式，切割器结构形式：旋转式，是否有压扁装置：有压扁装置，割幅宽度（m）：2.8 | 配套动力47.8KW及以上,切割宽度2.8M,液压升降割台,7个切割盘,压扁器形式为咬合碾压辊 | 黑龙江 |  | 非通用类
收获机械 | 饲料作物收获机械 | 割草机 | 2.8M及以上旋转式割草压扁机 | 割草压扁机 | 天津库恩农业机械有限公司 | FC302RG | 结构型式： 旋转式 割幅 ： 3m | 结构型式/旋转式割草压扁机；挂接方式/2类或3类；规格型号/FC302RG；外形尺寸(长×宽×高)MM6180*3000*1240；结构质量KG1800；割幅M3；作业速度KM/H8；刀盘转速R/MIN2900；配套动力范围KW大于56；压扁辊直径MM246；压扁辊转速R/MIN810 | 天津 |  | 非通用类
收获机械 | 饲料作物收获机械 | 割草机 | 2.8M及以上旋转式割草压扁机 | 割草压扁机 | 天津库恩农业机械有限公司 | FC3160TLS | 结构型式： 旋转式 割幅 ： 3.1 m | 结构型式/旋转式；挂接方式/2类或3类；规格型号/FC3160TLS；外形尺寸(长×宽×高)MM6500*3800*1660；结构质量KG2225；割幅M3.1；作业速度KM/H8；刀盘转速R/MIN2900；配套动力范围KW>56；压扁辊直径MM246；压扁辊转速R/MIN780 | 天津 |  | 非通用类
收获机械 | 饲料作物收获机械 | 割草机 | 2.8M及以上旋转式割草压扁机 | 割草压扁机 | 天津库恩农业机械有限公司 | FC352RG | 结构型式： 旋转式 割幅 ： 3.5 m | 结构型式/旋转式割草压扁机；挂接方式/2类或3类；规格型号/FC352RG；外形尺寸(长×宽×高)MM6180*3800*1240；结构质量KG2050；割幅M3.5；作业速度KM/H8；刀盘转速R/MIN2900；配套动力范围KW>66；压扁辊直径MM246；压扁辊转速R/MIN810 | 天津 |  | 非通用类
收获机械 | 饲料作物收获机械 | 割草机 | 2.8M及以上旋转式割草压扁机 | 割草压扁机 | 中机美诺科技股份有限公司 | FC283 | 割幅宽度≥2.8M；带压扁装置；旋转式 | 2.8M及以上旋转式割草压扁机.................................... | 北京 |  | 非通用类
收获机械 | 饲料作物收获机械 | 割草机 | 2.8M及以上旋转式割草压扁机 | 圆盘式割草压扁机 | 格兰农业设备(大庆)有限公司 | 4332LR | 结构形式：旋转式，挂接方式：牵引式，带压扁装置，外形尺寸：5650mmX3750mmX1700mm，结构质量：1954公斤，割幅：3.2米，作业速度：0-14公里/小时，配套动力：大于80马力，刀盘数量：8个，刀片数量：16个 | 结构形式:旋转式；挂接方式:牵引式；工作状态外形尺寸(长X宽X高)5650毫米X3750毫米X1700毫米；结构质量(公斤):1954公斤；割幅:3200毫米；作业速度(KM/H):6-10；刀盘转速:540-1000R/MIN；压扁辊直径:224毫米； | 黑龙江省 |  | 非通用类
收获机械 | 饲料作物收获机械 | 割草机 | 2.8M及以上旋转式割草压扁机 | 圆盘式割草压扁机 | 格兰农业设备(大庆)有限公司 | 4328LT | 结构形式：旋转式，挂接方式：牵引式，带压扁装置，外形尺寸：5200mmX3450mmX1700mm，结构质量：1820公斤，割幅：2.8米，作业速度：0-14公里/小时，配套动力：大于80马力，刀盘数量：7个，刀片数量：14个 | 结构形式:旋转式；挂接方式:牵引式；工作状态外形尺寸(长X宽X高)5200毫米X3450毫米X1700毫米；结构质量(公斤):1820公斤；割幅:2800毫米；作业速度(KM/H):6-10；刀盘转速:540-1000R/MIN；压扁辊直径:224毫米； | 黑龙江省 |  | 非通用类
收获机械 | 饲料作物收获机械 | 割草机 | 3M及以上往复式割草机 | 割草机 | 邢台市同德机械有限公司 | 9GSQ-4.2 | 割幅宽度≥3m，往复式 |  | 河北省 |  | 非通用类
收获机械 | 饲料作物收获机械 | 割草机 | 3M及以上往复式割草机 | 牵引双刀割草机 | 内蒙古华德牧草机械有限责任公司 | 9GS-4.0型 | 割幅宽度≥3m；往复式 |  | 内蒙古自治区 |  | 非通用类
收获机械 | 饲料作物收获机械 | 割草机 | 3M及以上往复式割草机 | 牵引双刀割草机 | 陈巴尔虎旗蒙远牧草机械制造有限责任公司 | 9GSD-4.2型 | 割幅宽度：4.2m |  | 内蒙古自治区 |  | 非通用类
收获机械 | 饲料作物收获机械 | 割草机 | 3M及以上往复式割草机 | 牵引双刀割草机 | 呼伦贝尔市蒙拓农机科技股份有限公司(原呼伦贝尔市蒙拓农牧科技发展有限责任公司) | 9SG-4.2型 | 割幅宽度≥3m；往复式 |  | 内蒙古 |  | 非通用类
收获机械 | 饲料作物收获机械 | 割草机 | 3M及以上往复式割草机 | 双联刀往复式割草机 | 呼伦贝尔市蒙力农牧业机械制造有限公司 | 9GSQ-4.2 | 割幅宽度4.2m；往复式,配套动力16kw |  | 内蒙古 |  | 非通用类
收获机械 | 饲料作物收获机械 | 割草机 | 3M及以上往复式割草机 | 牵引三联刀割草机 | 呼伦贝尔市蒙力农牧业机械制造有限公司 | 9GSQ-6.3 | 割幅宽度6.3m；往复式,配套动力18.4kw |  | 内蒙古 |  | 非通用类
收获机械 | 饲料作物收获机械 | 割草机 | 2.8M及以上往复式割草压扁机 | 割草压扁机 | 凯斯纽荷兰工业(哈尔滨)机械有限公司 | 488 | 动力连接方式：牵引式，切割器结构形式：往复式，是否有压扁装置：有压扁装置，割幅宽度（m）：2.819 | 牵引式；往复式切割器形式；带压扁装置；割幅宽度2.8M | 黑龙江 |  | 非通用类
收获机械 | 饲料作物收获机械 | 割草机 | 2.1-2.8M旋转式割草机 | 旋转割草机 | 新疆中收农牧机械有限公司 | 92GZX-2.5 | 外形尺寸(㎜)：4000×1570×1100；工作幅宽(㎜)：2500；刀盘数：6个；切割刀片数：12片;刀盘转速（r/min）：2640；生产率（hm2/h）：2-2.3；割茬高度(㎜)≤70。 | 外形尺寸(㎜):4000×1570×1100；工作幅宽(㎜):2500；刀盘数:6个；切割刀片数:12片；刀盘转速(R/MIN):2640；生产率(HM2/H):2-2.3；割茬高度(㎜)≤70. | 新疆 |  | 非通用类
收获机械 | 饲料作物收获机械 | 割草机 | 2.1-2.8M旋转式割草机 | 圆盘式割草机 | 伊诺罗斯农业机械(北京)有限公司 | DM6(9GY-2.45) | 结构形式：圆盘式；连接方式：三点悬挂式；规格型号：DM6(9GY-2.45)；外形尺寸：900mm×1500mm×2500mm；结构质量：490kg；割幅：2.45m；作业速度：6~12km/h；配套动力范围：40~70kW； | 1.结构形式:圆盘式2.挂接方式:三点悬挂式3.外形尺寸:900MM×1500MM×2500MM4.结构质量:490KG5.割幅:2.45M6.作业速度:6-12KM/H7.配套动力范围:40-70KW | 北京 |  | 非通用类
收获机械 | 饲料作物收获机械 | 割草机 | 2.1-2.8M旋转式割草机 | 盘式旋转割草机 | 上海世达尔现代农机有限公司 | 9GXD-2.4(MDM2400) | 外形尺寸：4040mm*1640mm*875mm；每盘割刀数：12把；圆盘数：6个；离地（运输）间隙：280mm；割草宽幅：2360mm；匹配动力：37.5-75kW | 外形尺寸:4040MM*1640MM*875MM；每盘割刀数:12把；圆盘数:6个；离地(运输)间隙:280MM；割草宽幅:2360MM；匹配动力:37.5-75KW | 上海 |  | 非通用类
收获机械 | 饲料作物收获机械 | 割草机 | 2.1-2.8M旋转式割草压扁机 | 旋转式割草压扁机 | 上海世达尔现代农机有限公司 | 9GYQ-2.4 | 外形尺寸：4615mm*4310mm*1300mm；整机质量：1525kg；每盘割刀数：6*2把；圆盘数：6个；割幅：2.4m；离地（运输）间隙：380mm；压边装置形式:滚筒式；压扁辊材料材质：钢、橡胶；压扁辊单位长度压紧力：1.6N/m-9N/m可调；压扁辊长度：1695mm；压扁辊直径：Φ198mm；配套功率：≥40kW；动力输出轴转速：540r/min；联接方式：牵引式；割草宽幅：2400mm | 外形尺寸:4615MM*4310MM*1300MM；整机质量:1525KG；每盘割刀数:6*2把；圆盘数:6个；割幅:2.4M；离地(运输)间隙:380MM；压边装置形式:滚筒式；压扁辊材料材质:钢、橡胶；压扁辊单位长度压紧力:1.6N/M-9N/M可调；压扁辊长度:1695MM；压扁辊直径:Φ198MM；配套功率:≥40KW；动力输出轴转速:540R/MIN；联接方式:牵引式；割草宽幅:2400MM | 上海 |  | 非通用类
收获机械 | 饲料作物收获机械 | 割草机 | 2.1-2.8M旋转式割草压扁机 | 割草机 | 固安金联机电设备有限公司 | 9G-210RC | 割幅宽度2.1m，带压扁装置，旋转式 |  | 河北省 |  | 非通用类
收获机械 | 饲料作物收获机械 | 割草机 | 2.1-2.8M旋转式割草压扁机 | 圆盘式割草压扁机 | 伊诺罗斯农业机械(北京)有限公司 | 9GXY-2.45 | 结构形式：圆盘式；连接方式：悬挂式；规格型号：9GXY-2.45；外形尺寸：1635mm×4349mm×1107mm；结构质量：800kg；割幅宽度：2.45m；作业速度：8~12km/h；刀盘转速：3000r/min；配套动力范围：60~90kW；压扁辊直径：215mm；压扁辊转速：810r/min | 结构形式:圆盘式,挂接方式:悬挂式,规格型号:9GXY-2.45,外形尺寸(长×宽×高)(工作状态):1635MM×4349MM×1107MM,结构质量:800KG,割幅:2.45M,作业速度:8-12KM/H,刀盘转速:3000R/MIN,配套动力范围:60-90KW,压扁辊直径:215MM,压扁辊转速:810R/MIN. | 北京 |  | 非通用类
收获机械 | 饲料作物收获机械 | 搂草机 | 6M及以上横向搂草机 | 横向搂草机 | 呼伦贝尔市华迪牧业机械有限公司 | 9LHA-6.0型 | 搂幅宽度：6m 横向 |  | 内蒙古自治区 |  | 非通用类
收获机械 | 饲料作物收获机械 | 搂草机 | 6M及以上横向搂草机 | 机引横向搂草机 | 呼伦贝尔市蒙力农牧业机械制造有限公司 | 9L-6 | 搂幅6m横向搂草机 ;配套动力11kw |  | 内蒙古 |  | 非通用类
收获机械 | 饲料作物收获机械 | 搂草机 | 6M及以上横向搂草机 | 机引横向搂草机 | 呼伦贝尔市蒙拓农机科技股份有限公司(原呼伦贝尔市蒙拓农牧科技发展有限责任公司) | 9LJ-6.6型 | 搂幅宽度≥6m；横向 |  | 内蒙古 |  | 非通用类
收获机械 | 饲料作物收获机械 | 搂草机 | 6M及以上横向搂草机 | 机引横向搂草机 | 内蒙古华德牧草机械有限责任公司 | 9L-6.0A型 | 搂幅宽度≥6m；横向 |  | 内蒙古自治区 |  | 非通用类
收获机械 | 饲料作物收获机械 | 搂草机 | 6M及以上横向搂草机 | 指盘式搂草机 | 中国农业机械化科学研究院呼和浩特分院 | 9LZ-6.0 | 搂幅宽度≥6m；横向 | 结构造型/指盘式/规格型号/9LZ-6.0型/外形尺寸(长×宽×高)4500MM×6000MM×1700MM/结构质量/540KG/楼幅6.0M/作业速度8-12KM/H/配套动力范围≥26/齿轮数量360个 | 内蒙古 |  | 非通用类
收获机械 | 饲料作物收获机械 | 搂草机 | 5.4M及以上侧向指盘式液压搂草机 | 指轮式搂草机 | 中国农业机械化科学研究院呼和浩特分院 | 9LC-7.6 | 搂幅宽度≥5.4m；液压折叠式；侧向指盘式 | 结构造型/指轮式挂接方式/牵引式规格型号/9LC-7.6/型外形尺寸(长×宽×高)11900MM×7600MM×1920MM/结构质量/1250KG/楼幅7.6M/作业速度8-20KM/H/配套动力范围50-90KW/齿轮数量520个 | 内蒙古 |  | 非通用类
收获机械 | 饲料作物收获机械 | 搂草机 | 5.4M及以上侧向指盘式液压搂草机 | 牵引折叠式指盘搂草机 | 中国农业机械化科学研究院呼和浩特分院 | 9LQZ-8.5 | 搂幅宽度≥5.4m；液压折叠式；侧向指盘式 | 结构造型/指盘式/规格型号/9LQZ-8.5型/外形尺寸(长×宽×高)9800MM×2650MM×2000MM/结构质量/2700KG/楼幅8.5M/作业速度10-20KM/H/配套动力范围44.1-91.9KW/齿轮数量640个 | 内蒙古 |  | 非通用类
收获机械 | 饲料作物收获机械 | 搂草机 | 5.4M及以上侧向指盘式液压搂草机 | 指轮式搂草机 | 保定冀旋农机装备有限公司 | 9LZ-5.5 | 搂幅宽度m：5.5；折叠方式：液压折叠；结构形式：侧向指盘式 | 结构形式:指轮式,折叠方式:液压折叠式,挂接方式:牵引式,外形尺寸MM(长×宽×高):5400×6200×1500,结构质量KG:720,搂幅CM:550,作业速度KM/H:10~20配套动力KW:≥20 | 河北省 |  | 非通用类
收获机械 | 饲料作物收获机械 | 搂草机 | 5.4M及以上侧向指盘式液压搂草机 | 指轮式搂草机 | 保定冀旋农机装备有限公司 | 9LZY-7.5 | 搂幅宽度m：7.5；折叠方式：液压折叠；结构形式：侧向指盘式 | 结构形式:指轮式,折叠方式:液压折叠式,挂接方式:牵引式,外形尺寸MM(长×宽×高):7700×7700×1500,结构质量KG:980,搂幅CM:750,作业速度KM/H:10~20配套动力KW:≥30 | 河北省 |  | 非通用类
收获机械 | 饲料作物收获机械 | 搂草机 | 5.4M及以上侧向指盘式液压搂草机 | 指盘式搂草机 | 呼伦贝尔市蒙拓农机科技股份有限公司(原呼伦贝尔市蒙拓农牧科技发展有限责任公司) | 9ZPL-6.0型 | 搂幅宽度≥5.4m；液压折叠式；侧向指盘式 |  | 内蒙古 |  | 非通用类
收获机械 | 饲料作物收获机械 | 搂草机 | 5.4M及以上侧向指盘式液压搂草机 | 搂草机 | 凯斯纽荷兰工业(哈尔滨)机械有限公司 | HT152 | 搂幅宽度6.2m；液压折叠式；侧向指盘式 | 指轮式轮耙,液压控制工作机构,最大工作宽度6.2M,配套动力大于或等于22.1KW | 黑龙江 |  | 非通用类
收获机械 | 饲料作物收获机械 | 搂草机 | 5.4M及以上侧向指盘式液压搂草机 | 指轮式搂草机 | 天津锦田顺程农机有限公司 | 9LMZ-8 | 搂幅5500mm，齿盘数8，侧向指盘式，液压指盘式 |  | 天津 |  | 非通用类
收获机械 | 饲料作物收获机械 | 搂草机 | 5.4M及以上侧向指盘式液压搂草机 | 搂草机 | 天津库恩农业机械有限公司 | SR110GII | 结构型式： 侧向指盘式折叠：液压 搂幅：6.5 m | 结构型式/侧向指盘式液压搂草机；挂接方式/2类或3类挂接；规格型号/SR110GII；工作状态外型尺寸(长×宽×高)MM1060*3820*460；结构质量KG646；搂幅CM650；作业速度KM/H8；配套动力范围KW>30；搂齿数量/10 | 天津 |  | 非通用类
收获机械 | 饲料作物收获机械 | 搂草机 | 5.4M及以上侧向指盘式液压搂草机 | 牵引式指盘搂草机 | 呼伦贝尔市华迪牧业机械有限公司 | 9LZA-16型 | 搂幅宽度：9.4m 液压折叠式 侧向指盘式 |  | 内蒙古自治区 |  | 非通用类
收获机械 | 饲料作物收获机械 | 搂草机 | 5.4M及以上侧向指盘式液压搂草机 | 指盘式搂草机 | 伊诺罗斯农业机械(北京)有限公司 | CADDY-8(9LZ-5.4) | 结构形式：指轮式；连接方式：牵引式；外形尺寸;4700mm×5400mm×1400mm；结构质量：600kg；搂幅宽度：5.4m；作业速度;8~12km/h；配套动力：30~70kW；搂齿数量；320个； | 结构型式:指轮式,挂接方式:牵引式,配套动力:30-70KW,外形尺寸:4700×5400×1400MM,结构质量:600KG,搂幅:5.4M,作业速度:8-20KM/H,搂齿数量:320个 | 北京 |  | 非通用类
收获机械 | 饲料作物收获机械 | 搂草机 | 5.4M及以上侧向指盘式液压搂草机 | 指盘式搂草机 | 伊诺罗斯农业机械(北京)有限公司 | BAT-12型 | 外形尺寸mm：6650×7400×1400；机具重量：850kg；搂幅：7.4m；折叠方式：液压折叠式；搂集方向：侧向；搂齿齿数：480个；齿杆数：12个；指盘数：12个；每盘搂齿数：40个；配套动力：≥30kW；连接方式：牵引式； | 外观尺寸(长×宽×高):6650×7400×1400MM,运输间隙:255MM,机具重量:850KG,搂幅:7.4M,轮距:1730MM,搂集方向:侧向,搂齿齿数:480个,齿距:110MM,配套动力:≥30KW,挂接方式:牵引式,运输间:255MM,齿杆数:12,指盘数(转子数):12个,每盘搂齿数:40,指盘直径:1.44M. | 北京 |  | 非通用类
收获机械 | 饲料作物收获机械 | 搂草机 | 5.4M及以上侧向指盘式液压搂草机 | 指轮式搂草机 | 伊诺罗斯农业机械(北京)有限公司 | 9LZ-7.6 | 结构形式：指轮式；挂接方式：牵引式；规格型号：9LZ-7.6型；外形尺寸mm：11900×7600×1920；结构质量：1250kg；搂幅宽度:7600mm；作业速度：8~20km/h；配套动力范围：50~90kW；搂齿数量：520。 | 结构型式:指轮式,挂接方式:牵引式,外形尺寸(长×宽×高):11900MM×7600MM×1920MM,结构质量:1250KG,搂幅:7600MM,作业速度:8-20KM/H,配套动力范围:50-90KW,搂齿数量:520. | 北京 |  | 非通用类
收获机械 | 饲料作物收获机械 | 搂草机 | 4.5M及以上侧向旋转式搂草机 | 双列指轮式搂草机 | 新疆中收农牧机械有限公司 | 9LZ-4.8 | 外观尺寸（长×宽×高）（mm）：3600×5300×1500；机器重量（kg）:440 ；指盘数（个）：8； 每个指盘搂齿数(根)：80；工作幅宽（mm）：4800；生产率（hm2/h)：≥5；断齿率：≤39%；漏搂率：≤2% 组工作速度（km/h）:15 ；草条宽度（m：）≤1250 | 外观尺寸(长×宽×高)(MM):3600×5300×1500；机器重量(KG):440；指盘数(个):8；每个指盘搂齿数(根):80；工作幅宽(MM):4800；生产率(HM2/H):≥5；断齿率:≤39%；漏搂率:≤2%组工作速度(KM/H):15；草条宽度(M:)≤1250 | 新疆 |  | 非通用类
收获机械 | 饲料作物收获机械 | 搂草机 | 4.5M及以上侧向旋转式搂草机 | 旋转耙式搂草机 | 黑龙江农垦畜牧工程技术装备有限公司 | 9XPL-700 | 搂幅宽度6.8m；侧向旋转式,悬挂架牵引中央集条式；配套动力：37Kw/50HP；整机自重：1,854 KG；作业幅宽：6,800mm；转盘半径3,500 mm；搂草转盘数量2个，每个搂草转盘上弹齿杆数量 10个，每个弹齿杆双弹齿数量 4个；免维护转子和无油润滑齿轮机构；高强度平面凸轮机构；轮盘安全离合器；高强度橡胶支撑轮胎16/6.50x8 10PR；作业速度100-120亩/h。 |  | 黑龙江省 |  | 非通用类
收获机械 | 饲料作物收获机械 | 搂草机 | 4.5M及以上侧向旋转式搂草机 | 多功能水平旋转搂草机 | 中国农业机械化科学研究院呼和浩特分院 | 9LSQ-5.3 | 搂幅宽度≥4.5m；侧向旋转式 | 结构造型/旋转式/规格型号/9LSQ-5.3型/外形尺寸(长×宽×高)8200MM×2210MM×2990MM/结构质量/1350KG/楼幅3.0-5.3M/作业速度6-12KM/H/配套动力范围44.1-91.9KW/齿轮数量92个 | 内蒙古 |  | 非通用类
收获机械 | 饲料作物收获机械 | 搂草机 | 5.4M以下侧向指盘式搂草机 | 指轮式搂草机 | 保定冀旋农机装备有限公司 | 9LZ-3.0 | 搂幅宽度m：3.0；折叠方式：手动折叠；结构形式：侧向指盘式 | 结构形式:指轮式,折叠方式:手动折叠式,挂接方式:后三点悬挂,外形尺寸MM(长×宽×高):2500×3600×1500,结构质量KG:255,搂幅CM:300,作业速度KM/H:5~15配套动力KW:≥15 | 河北省 |  | 非通用类
收获机械 | 饲料作物收获机械 | 搂草机 | 5.4M以下侧向指盘式搂草机 | 指轮式搂草机 | 保定冀旋农机装备有限公司 | 9LZ-4.0 | 搂幅宽度m：4.0；折叠方式：手动折叠；结构形式：侧向指盘式 | 结构形式:指轮式,折叠方式:手动折叠式,挂接方式:后三点悬挂,外形尺寸MM(长×宽×高):3400×4900×1500,结构质量KG:375,搂幅CM:400,作业速度KM/H:10~15配套动力KW:≥20 | 河北省 |  | 非通用类
收获机械 | 饲料作物收获机械 | 搂草机 | 5.4M以下侧向指盘式搂草机 | 指轮式搂草机 | 保定冀旋农机装备有限公司 | 9LZ-4.8 | 搂幅宽度m：4.8；折叠方式：手动折叠；结构形式：侧向指盘式 | 结构形式:指轮式,折叠方式:手动折叠式,挂接方式:后三点悬挂,外形尺寸MM(长×宽×高):3600×5300×1500,结构质量KG:445,搂幅CM:480,作业速度KM/H:10~15配套动力KW:≥30 | 河北省 |  | 非通用类
收获机械 | 饲料作物收获机械 | 搂草机 | 5.4M以下侧向指盘式搂草机 | 指轮式搂草机 | 保定冀旋农机装备有限公司 | 9LZY-3.0 | 搂幅宽度m：3.0；折叠方式：液压折叠；结构形式：侧向指盘式 | 结构形式:指轮式,折叠方式:液压折叠式,挂接方式:牵引式,外形尺寸MM(长×宽×高):3750×3550×1500,结构质量KG:330,搂幅CM:300,作业速度KM/H:10~20配套动力KW:≥15 | 河北省 |  | 非通用类
收获机械 | 饲料作物收获机械 | 搂草机 | 5.4M以下侧向指盘式搂草机 | 指盘式液压搂草机 | 中机美诺科技股份有限公司 | GA4521 | 搂幅宽度＜5.4m；侧向指盘 |  | 北京 |  | 非通用类
收获机械 | 饲料作物收获机械 | 搂草机 | 4.5M以下侧向旋转式搂草机 | 旋转搂草机(旋转式搂草机) | 上海世达尔现代农机有限公司 | 9LXD-2.5(MGR2500) | 外形尺寸：2060mm*1920mm*950mm；机具重量：160kg；驱动方式：动力输出轴驱动；齿数：12个；搂幅：2.02m；主轴转速：540r/min；机具连接方式：三点连接；适应拖拉机动力：13-37kW | 外形尺寸:2060MM*1920MM*950MM；机具重量:160KG；驱动方式:动力输出轴驱动；齿数:12个；搂幅:2.02M；主轴转速:540R/MIN；机具连接方式:三点连接；适应拖拉机动力:13-37KW | 上海 |  | 非通用类
收获机械 | 饲料作物收获机械 | 搂草机 | 4.5M以下侧向旋转式搂草机 | 双列指轮式搂草机 | 新疆中收农牧机械有限公司 | 9LZ-4.0 | 外观尺寸（长×宽×高）（mm）：2800×4900×1500；机器重量（kg）:370 ；指盘数（个）：6； 每个指盘搂齿数(根)：80；工作幅宽（mm）：4000；生产率（hm2/h)：≥2.5；断齿率：≤39%；漏搂率：≤2% 组工作速度（km/h）:15 ；草条宽度（m：）≤1250 | 外观尺寸(长×宽×高)(MM):2800×4900×1500；机器重量(KG):370；指盘数(个):6；每个指盘搂齿数(根):80；工作幅宽(MM):4000；生产率(HM2/H):≥2.5；断齿率:≤39%；漏搂率:≤2%组工作速度(KM/H):15；草条宽度(M:)≤1250 | 新疆 |  | 非通用类
收获机械 | 饲料作物收获机械 | 搂草机 | 4.5M以下侧向旋转式搂草机 | 双列指轮式搂草机 | 新疆中收农牧机械有限公司 | 9LZ-3.0 | 外观尺寸（长×宽×高）（mm）：2300×3600×1500；机器重量（kg）:140 ；指盘数（个）：4； 每个指盘搂齿数(根)：80；工作幅宽（mm）：3000；生产率（hm2/h)：≥1.5；断齿率：≤39%；漏搂率：≤2% 组工作速度（km/h）:15 ；草条宽度（m：）≤1250 | 外观尺寸(长×宽×高)(MM):2300×3600×1500；机器重量(KG):140；指盘数(个):4；每个指盘搂齿数(根):80；工作幅宽(MM):3000；生产率(HM2/H):≥1.5；断齿率:≤39%；漏搂率:≤2%组工作速度(KM/H):15；草条宽度(M:)≤1250 | 新疆 |  | 非通用类
收获机械 | 饲料作物收获机械 | 搂草机 | 4.5M以下侧向旋转式搂草机 | 搂草机 | 固安金联机电设备有限公司 | 9L-470S | 搂幅宽度3.6m，旋转式 |  | 河北省 |  | 非通用类
收获机械 | 饲料作物收获机械 | 搂草机 | 5.4M及以上侧向指盘式手动搂草机 | 搂草机 | 宁晋县陆风制动装置有限公司 | 9L-5.4 | 搂幅宽度：5400mm，侧向指盘式 | 搂幅宽度:5.4米,侧向指盘式,液压折叠式 | 河北省 |  | 非通用类
收获机械 | 饲料作物收获机械 | 捡拾压捆机 | 0.7—1.2m捡拾压捆机 | 圆草捆打捆机 | 中联重机股份有限公司(原:奇瑞重工股份有限公司) | 9Y-870 | 草捆形状：圆捆；捡拾宽度（m）：0.8;结构型式：牵引式；作业方式：移动式 | 草捆形状:圆捆；捡拾宽度(M):0.8；结构型式:牵引式；作业方式:移动式 | 安徽 |  | 通用类
收获机械 | 饲料作物收获机械 | 捡拾压捆机 | 0.7—1.2m捡拾压捆机 | 圆草捆打捆机 | 中联重机股份有限公司(原:奇瑞重工股份有限公司) | 9Y-910 | 草捆形状：圆捆；捡拾宽度（m）：0.9 | 草捆形状:圆捆；捡拾宽度(M):0.9；结构型式:牵引式；作业方式:移动式 | 安徽 |  | 通用类
收获机械 | 饲料作物收获机械 | 捡拾压捆机 | 0.7—1.2m捡拾压捆机 | 圆草捆打捆机 | 上海世达尔现代农机有限公司 | 9JYD-60(MRB0870) | 外形尺寸：1300mm*1300mm*1350mm；机体重量：440kg；捡拾机构离地间隙：10mm；捡拾宽度：705mm；运行速度：2-5km/h；主轴转速：540r/min；机具连接方式：三点连接；适应拖拉机动力：22-37kW | 外形尺寸:1300MM*1300MM*1350MM；机体重量:440KG；捡拾机构离地间隙:10MM；捡拾宽度:705MM；运行速度:2-5KM/H；主轴转速:540R/MIN；机具连接方式:三点连接；适应拖拉机动力:22-37KW | 上海 |  | 通用类
收获机械 | 饲料作物收获机械 | 捡拾压捆机 | 0.7—1.2m捡拾压捆机 | 圆草捆捆扎机 | 上海苜邦机电制造有限公司 | 9KY-7060 | 外形尺寸（长*宽*高）:1270*1330*1240(mm)、整机结构质量：420kg、配套动力额定功率：18-25kw、与配套动力挂接型式：后三点连接、捡拾器工作幅宽：700mm、打捆机构结构型式：卷压滚筒式、压缩室截面积：直径600mm、草捆长度：700mm、作业速度：2-5km/h、主轴输入转速：540r/min、草捆密度：≥115kg/m3、成捆率：≥99%、损失率：≤2%、万向传动轴和外露运动件防护罩：配置、液压操纵的卸草装置：配置、捆扎材料:麻绳 | 外形尺寸(长*宽*高):1350*1350*1300(MM)、配套动力额定功率:≥18KW、捡拾器工作幅宽:700MM、草捆直径600MM、草捆长度:700MM、匹配PTO转速:540R/MIN、机具连接方式:牵引式 | 上海 |  | 通用类
收获机械 | 饲料作物收获机械 | 捡拾压捆机 | 0.7—1.2m捡拾压捆机 | 方草捆压捆机 | 上海苜邦机电制造有限公司 | 9KF-8042/1 | 外形尺寸（长*宽*高）：4200*1960*1400mm、整机结构质量：1040kg、配套动力额定功率：22-38kw;与配套动力挂接型式：二点连接、捡拾器工作幅宽：1020mm、打捆活塞往复次数:86-90次/min、打结器类型：D型死扣打结器、打捆机构结构型式：偏置式捡拾压捆、压缩室截面积：320*420mm、草捆长度：300-1000mm可调、作业速度：2-6km/h、草捆密度：≥100kg/m3、成捆率：≥99%、损失率：≤2%、抗摔率：≥90%、主传动配置超越离合器：配置、打捆针与活塞同步保护装 | 外形尺寸(长*宽*高):4320*1940*1820MM、整机结构质量:1040KG、配套动力额定功率:25-38KW；机具连接方式:二点连接、捡拾器工作幅宽:1020MM、草捆长度调节范围:300-1000可调、主轴转速:535R/MIN | 上海 |  | 通用类
收获机械 | 饲料作物收获机械 | 捡拾压捆机 | 0.7—1.2m捡拾压捆机 | 方捆机 | 上海苜邦机电制造有限公司 | 9KF-8042 | 外形尺寸（长*宽*高）：4200*1960*1400mm、整机结构质量：1040kg、配套动力额定功率：22-36kw;与配套动力挂接型式：二点连接、捡拾器工作幅宽：870mm、打捆活塞往复次数:86-90次/min、打结器类型：D型死扣打结器、打捆机构结构型式：偏置式捡拾压捆、压缩室截面积：320*420mm、草捆长度：300-1000mm可调、作业速度：2-6km/h、草捆密度：≥100kg/m3、成捆率：≥99%、损失率：≤2%、抗摔率：≥90%、主传动配置超越离合器：配置、打捆针与活塞同步保护装置 | 外形尺寸(长*宽*高):4700*1750*1820MM、机具重量:980KG、配套动力额定功率:≥22KW、捡拾器宽度:870MM、打捆活塞往复次数:86-90次/MIN、草捆截面尺寸(高*宽):320*420MM、草捆长度:300-1000MM可调、匹配PTO速度:540R/MIN、机具连接方式:牵引式 | 上海 |  | 通用类
收获机械 | 饲料作物收获机械 | 捡拾压捆机 | 0.7—1.2m捡拾压捆机 | 捡拾圆捆机 | 宁津县庆丰农业机械制造有限公司 | 9YQ-70-100 | 捡拾宽度：1m | 结构尺寸(长X宽X高CM):230X160X125整机质量(KG):860配套动力(KW):18.4~29.4捡拾器宽度(MM):1000卷压滚筒转速(R/MIN):320卷压滚筒数量(个):13 | 山东省 |  | 通用类
收获机械 | 饲料作物收获机械 | 捡拾压捆机 | 0.7—1.2m捡拾压捆机 | 捡拾打捆机 | 沃得重工(中国)有限公司 | 9YGQ-600 | 捡拾宽度：800mm | 结构型式:牵引式；外形尺寸MM(长X宽X高):1360X1400X1230；捡拾宽度:800MM | 江苏 |  | 通用类
收获机械 | 饲料作物收获机械 | 捡拾压捆机 | 0.7—1.2m捡拾压捆机 | 圆草捆捆扎机 | 上海商赢农业机械有限公司 | 9YKY-7060 | 0.7m≤捡拾宽度＜1.2m |  | 上海市 |  | 通用类
收获机械 | 饲料作物收获机械 | 捡拾压捆机 | 1.2—1.7m捡拾压捆机 | 方草捆打捆机 | 上海商赢农业机械有限公司 | 9KF-3646-1400 | 1.2m≤捡拾宽度＜1.7m |  | 上海市 |  | 通用类
收获机械 | 饲料作物收获机械 | 捡拾压捆机 | 1.2—1.7m捡拾压捆机 | 跨行式方草捆捡拾压捆机 | 中国农业机械化科学研究院呼和浩特分院 | 9YFQ-1.5 | 1.2m≤捡拾宽度＜1.7m | 型号9YFQ-1.5捡拾器宽度1.5M打捆活塞速度100次/MIN打结器类型D型(强制脱扣)工作状态外型尺寸(长×宽×高)4975MM×2550MM×1710MM配套动力≥26KW压缩室截面尺寸(长×宽)355MM×440MM | 内蒙古 |  | 通用类
收获机械 | 饲料作物收获机械 | 捡拾压捆机 | 1.2—1.7m捡拾压捆机 | 方草捆捡拾打捆机 | 中国农业机械化科学研究院呼和浩特分院 | 9YFC-1.7 | 1.2m≤捡拾宽度＜1.7m | 型号9YFC-1.7捡拾器宽度1.72M打捆活塞速度82次/MIN打结器类型D型工作状态外型尺寸(长×宽×高)6000MM×2700MM×1500MM配套动力≥36KW结构质量2000KG结构形式/侧牵引式捡拾方捆 | 内蒙古 |  | 通用类
收获机械 | 饲料作物收获机械 | 捡拾压捆机 | 1.2—1.7m捡拾压捆机 | 圆草捆打捆机 | 山东润源实业有限公司 | 9Y-1600 | 捡拾宽度：1600mm，卷压滚筒数量：16个，滚筒转速：130r/min | 捡拾宽度:1600MM,卷压滚筒数量:16个,滚筒转速:130R/MIN | 山东 |  | 通用类
收获机械 | 饲料作物收获机械 | 捡拾压捆机 | 1.2—1.7m捡拾压捆机 | 捡拾压捆机 | 郑州一科重工机械制造有限公司 | 4JSDK-165 | 捡拾器宽度（mm)1650卷压滚筒转速（r/min)600卷压滚筒数量（个）14工作状态外形尺寸（长×宽×高）（mm）2750×2200×1300配套动力（kW)22-37 | 捡拾器宽度(MM)1650卷压滚筒转速(R/MIN)600卷压滚筒数量(个)14工作状态外形尺寸(长×宽×高)(MM)2750×2200×1300配套动力(KW)22-37 | 河南 |  | 通用类
收获机械 | 饲料作物收获机械 | 捡拾压捆机 | 1.2—1.7m捡拾压捆机 | 方草捆压捆机 | 上海苜邦机电制造有限公司 | 9KF-8042/2 | 外形尺寸（长*宽*高）：4750*2300*1900mm、整机结构质量：1100kg、配套动力额定功率：22-38kw、与配套动力挂接型式：二点连接、捡拾器工作幅宽：1270mm、打捆活塞往复次数:86-90次/min、打结器类型：D型死扣打结器、打捆机构结构型式：偏置式捡拾压捆、压缩室截面积：320*420mm、草捆长度：300-1000mm可调、作业速度：2-5km/h、草捆密度：≥100kg/m3、成捆率：≥98%、损失率：≤2%、抗摔率：≥90%、主传动配置超越离合器：配置、打捆针与活塞同步保护装 | 外形尺寸(长*宽*高):4740*2300*1900MM、机体质量:1120KG、配套动力额定功率:25-36KW、与配套动力挂接型式:二点连接、捡拾器工作幅宽:1270MM、打捆活塞往复次数:86-90次/MIN、作业速度:2-5KM/H、动力输出轴转速:540R/MIN、 | 上海 |  | 通用类
收获机械 | 饲料作物收获机械 | 捡拾压捆机 | 1.2—1.7m捡拾压捆机 | 秸秆方捆压捆机 | 雷沃重工股份有限公司(原福田雷沃国际重工股份有限公司) | 9YFS-1.6 | 结构型式：牵引式；捡拾器宽度：1600mm | 结构型式:牵引式；捡拾器宽度:1600MM | 山东 |  | 通用类
收获机械 | 饲料作物收获机械 | 捡拾压捆机 | 1.2—1.7m捡拾压捆机 | 方草捆打捆机 | 雷沃重工股份有限公司(原福田雷沃国际重工股份有限公司) | 9YF-1.5 | 结构型式：牵引式；捡拾器宽度：1450mm | 结构型式:牵引式；捡拾器宽度:1450MM | 山东 |  | 通用类
收获机械 | 饲料作物收获机械 | 捡拾压捆机 | 1.2—1.7m捡拾压捆机 | 方草捆打捆机 | 雷沃重工股份有限公司(原福田雷沃国际重工股份有限公司) | 9YF-1.6 | 结构型式：牵引式；捡拾器宽度：1600mm | 结构型式:牵引式；捡拾器宽度:1600MM | 山东 |  | 通用类
收获机械 | 饲料作物收获机械 | 捡拾压捆机 | 1.2—1.7m捡拾压捆机 | 捡拾式方捆压捆机 | 湖北玉龙机械股份有限公司 | YLYQ1550 | 1.2m≤捡拾宽度＜1.7m | 作业方式:移动式；草捆形状:方捆；捡拾宽度(M):1.55 | 湖北省 |  | 通用类
收获机械 | 饲料作物收获机械 | 捡拾压捆机 | 1.2—1.7m捡拾压捆机 | 牵引式方草捆打捆机 | 山东科乐收金亿农业机械有限公司 | 9YFQ-1.65 | 捡拾宽度：1.65m |  | 山东省 |  | 通用类
收获机械 | 饲料作物收获机械 | 捡拾压捆机 | 1.2—1.7m捡拾压捆机 | 方草捆打捆机 | 中联重机股份有限公司(原:奇瑞重工股份有限公司) | 9Y-2060 | 草捆形状：方捆；捡拾宽度（m）：1.44 | 草捆形状:方捆；捡拾宽度(M):1.44 | 安徽 |  | 通用类
收获机械 | 饲料作物收获机械 | 捡拾压捆机 | 1.2—1.7m捡拾压捆机 | 圆草捆机 | 新疆中收农牧机械有限公司 | 92YG-1.5 | 外形尺寸(㎜)：4950×2320×2610；机具重量：2000㎏；牵引式；捡拾作业宽度：1550㎜；草捆尺寸：Ф1.5×1.23m；输入轴转速：540r/min；草捆重量：约250㎏；轮距：2040㎜；生产率：12～24捆/h。成捆率：≥99％；牧草损失率：≤2%；草捆密度≥115kg/m3 | 外形尺寸(㎜):4950×2320×2610；机具重量:2000㎏；牵引式；捡拾作业宽度:1550㎜；草捆尺寸:Ф1.5×1.23M；输入轴转速:540R/MIN；草捆重量:约250㎏；轮距:2040㎜；生产率:12~24捆/H.成捆率:≥99%；牧草损失率:≤2%；草捆密度≥115KG/M3 | 新疆 |  | 通用类
收获机械 | 饲料作物收获机械 | 捡拾压捆机 | 1.2—1.7m捡拾压捆机 | 圆捆卷捆机 | 呼伦贝尔市蒙力农牧业机械制造有限公司 | 9YG-1.0 | 捡拾宽度1.6m ，配套动力≥22kw |  | 内蒙古 |  | 通用类
收获机械 | 饲料作物收获机械 | 捡拾压捆机 | 1.2—1.7m捡拾压捆机 | 秸秆捡拾机 | 奇台县振兴工贸有限责任公司 | 9JS-1.5型 | 1.2m≤捡拾宽度＜1.7m |  | 新疆 |  | 通用类
收获机械 | 饲料作物收获机械 | 捡拾压捆机 | 1.2—1.7m捡拾压捆机 | 自动捡拾方捆打捆机 | 沈阳方科机械制造有限公司 | 9YFQ-13 | 作业方式：移动式；草捆形状：方捆；捡拾宽度（m）：1.35 | 作业方式:移动式；草捆形状:方捆；捡拾宽度(M):1.35 | 辽宁省 |  | 通用类
收获机械 | 饲料作物收获机械 | 捡拾压捆机 | 1.2—1.7m捡拾压捆机 | 自动捡拾方捆打捆机 | 沈阳方科机械制造有限公司 | 9YFQ-16 | 作业方式：移动式；草捆形状：方捆；捡拾宽度（m）：1.6 | 作业方式:移动式；草捆形状:方捆；捡拾宽度(M):1.6 | 辽宁省 |  | 通用类
收获机械 | 饲料作物收获机械 | 捡拾压捆机 | 1.2—1.7m捡拾压捆机 | 捡拾压捆机 | 辽阳市鑫源农机制造有限责任公司 | JXJ-18 | 捡拾宽度：m1.61 外形尺寸：mm5540×1610×2705 机器质量：kg3285 配套动力：kw38 |  | 辽宁 |  | 通用类
收获机械 | 饲料作物收获机械 | 捡拾压捆机 | 1.2—1.7m捡拾压捆机 | 方捆打捆机 | 凯斯纽荷兰工业(哈尔滨)机械有限公司 | BC5060 | 作业方式：移动式，草捆形状：方捆，捡拾宽度（m）：1.65 | 捡拾器宽度1650MM,单结打结器,配套动力大于或等于45KW | 黑龙江 |  | 通用类
收获机械 | 饲料作物收获机械 | 捡拾压捆机 | 1.2—1.7m捡拾压捆机 | 圆草捆机 | 呼伦贝尔市蒙拓农机科技股份有限公司(原呼伦贝尔市蒙拓农牧科技发展有限责任公司) | 9YG-1.3型 | 1.2m≤捡拾宽度＜1.7m |  | 内蒙古 |  | 通用类
收获机械 | 饲料作物收获机械 | 捡拾压捆机 | 1.7—2.2m捡拾压捆机 | 方捆打捆机 | 凯斯纽荷兰工业(哈尔滨)机械有限公司 | BC5070 | 作业方式：移动式，草捆形状：方捆，捡拾宽度（m）：1.9 | 捡拾器宽度1900MM,双结打结器,配套动力大于或等于58.8KW | 黑龙江 |  | 通用类
收获机械 | 饲料作物收获机械 | 捡拾压捆机 | 1.7—2.2m捡拾压捆机 | 方捆打捆机 | 凯斯纽荷兰工业(哈尔滨)机械有限公司 | BC5080 | 作业方式：移动式，草捆形状：方捆，捡拾宽度（m）：1.9 | 捡拾器宽度1900MM,双结打结器,配套动力大于或等于110KW | 黑龙江 |  | 通用类
收获机械 | 饲料作物收获机械 | 捡拾压捆机 | 1.7—2.2m捡拾压捆机 | 方草捆打捆机 | 高唐绿荫环保科技有限公司 | 9YFQ-1.7 | 捡拾宽度1.7m |  | 山东 |  | 通用类
收获机械 | 饲料作物收获机械 | 捡拾压捆机 | 1.7—2.2m捡拾压捆机 | 方草捆打捆机 | 高唐绿荫环保科技有限公司 | 9YFQ-1.9 | 捡拾宽度1.9m |  | 山东 |  | 通用类
收获机械 | 饲料作物收获机械 | 捡拾压捆机 | 1.7—2.2m捡拾压捆机 | 牵引式方草捆压捆机 | 莱州恒春机械有限公司 | 9YFQ-1.95 | 捡拾器宽度：1.95m,打捆活塞速度（行程/min）：98,打结器类型：D型，配套动力≥40Kw | 捡拾宽度:1.95M；配套功率:40KW. | 山东 |  | 通用类
收获机械 | 饲料作物收获机械 | 捡拾压捆机 | 1.7—2.2m捡拾压捆机 | 方捆打捆机 | 新乡市花溪机械制造有限公司 | 9YFK-2.0 | 捡拾宽度：2m | 改产品的详细配置参数为:捡拾宽度:2M. | 河南省 |  | 通用类
收获机械 | 饲料作物收获机械 | 捡拾压捆机 | 1.7—2.2m捡拾压捆机 | 捡拾压捆机 | 中联重机股份有限公司 | 9YF-1900C | 结构型式：牵引式；捡拾宽度（mm）：1900，作业方式：移动式；草捆形状：方捆 |  | 安徽 |  | 通用类
收获机械 | 饲料作物收获机械 | 捡拾压捆机 | 1.7—2.2m捡拾压捆机 | 自动捡拾方捆打捆机 | 沈阳方科机械制造有限公司 | 9YFQ-19 | 作业方式：移动式；草捆形状：方捆；捡拾宽度（m）：1.878 | 作业方式:移动式；草捆形状:方捆；捡拾宽度(M):1.878 | 辽宁省 |  | 通用类
收获机械 | 饲料作物收获机械 | 捡拾压捆机 | 1.7—2.2m捡拾压捆机 | 自动捡拾打捆机 | 沈阳方科机械制造有限公司 | 9YFZ-1800 | 作业方式：移动式；草捆形状：方捆；捡拾宽度（m）：1.8 | 作业方式:移动式；草捆形状:方捆；捡拾宽度(M):1.8 | 辽宁省 |  | 通用类
收获机械 | 饲料作物收获机械 | 捡拾压捆机 | 1.7—2.2m捡拾压捆机 | 自动捡拾方捆打捆机 | 沈阳方科机械制造有限公司 | 9YFQ-17 | 作业方式：移动式；草捆形状：方捆；捡拾宽度（m）：1.73 | 作业方式:移动式；草捆形状:方捆；捡拾宽度(M):1.73 | 辽宁省 |  | 通用类
收获机械 | 饲料作物收获机械 | 捡拾压捆机 | 1.7—2.2m捡拾压捆机 | 圆捆捡拾切碎压捆机 | 黑龙江农垦畜牧工程技术装备有限公司 | 9YK-155XC | 圆草捆压捆机；牵引式；捡拾宽度2.15m；配套动力：88kw/120hp；外形尺寸：4715×2675×3280（mm)；草捆直径：（1,250—1,500mm）×1,200mm；整机自重：3,800KG；捡拾器宽度：2.15m；切刀数量: 17片；切碎长度: 45-65mm；动力输出轴转速: 540rpm 6键。行走轮胎 500/50-17 10PR；作业参数自动控制及终端显示器。 |  | 黑龙江省 |  | 通用类
收获机械 | 饲料作物收获机械 | 捡拾压捆机 | 1.7—2.2m捡拾压捆机 | 圆捆卷捆机 | 呼伦贝尔市蒙力农牧业机械制造有限公司 | 9YG-1.5 | 捡拾宽度1750mm，配套动力≥45kw |  | 内蒙古 |  | 通用类
收获机械 | 饲料作物收获机械 | 捡拾压捆机 | 1.7—2.2m捡拾压捆机 | 牵引式方草捆压捆机 | 莱州市金达威机械有限公司 | 9YFQ-1.9 | 配套动力≥26，捡拾器宽度：1950mm，打捆活塞速度：100行程/min，打结器类型：D型，工作状态外形尺寸：4970*2350*1720mm |  | 山东省 |  | 通用类
收获机械 | 饲料作物收获机械 | 捡拾压捆机 | 1.7—2.2m捡拾压捆机 | 牵引式方捆打捆机 | 中联重机股份有限公司(原:奇瑞重工股份有限公司) | 9YF-1800M | 结构型式：牵引式；捡拾宽度（mm）：1800，作业方式：移动式；草捆形状：方捆 | "结构型式:牵引式；捡拾宽度(MM):1800,作业方式:移动式；草捆形状:方捆" | 安徽 |  | 通用类
收获机械 | 饲料作物收获机械 | 捡拾压捆机 | 1.7—2.2m捡拾压捆机 | 牵引式方捆打捆机 | 中联重机股份有限公司(原:奇瑞重工股份有限公司) | 9YF-2000 | 结构型式：牵引式；捡拾宽度（mm）：2000，作业方式：移动式；草捆形状：方捆 | 结构型式:牵引式；捡拾宽度(MM):2000,作业方式:移动式；草捆形状:方捆 | 安徽 |  | 通用类
收获机械 | 饲料作物收获机械 | 捡拾压捆机 | 1.7—2.2m捡拾压捆机 | 跨行式方草捆压捆机 | 呼伦贝尔市华迪牧业机械有限公司 | 9YFH-2.2型 | 捡拾宽度：1.98m |  | 内蒙古自治区 |  | 通用类
收获机械 | 饲料作物收获机械 | 捡拾压捆机 | 1.7—2.2m捡拾压捆机 | 卷捆圆打捆机 | 呼伦贝尔市华迪牧业机械有限公司 | 9YA-1.5 | 捡拾宽度：1.9m |  | 内蒙古自治区 |  | 通用类
收获机械 | 饲料作物收获机械 | 捡拾压捆机 | 1.7—2.2m捡拾压捆机 | 自动捡拾打捆机 | 伊诺罗斯农业机械(北京)有限公司 | ENG-75(9YF-1.75)型 | 型号：ENG-75(9YF-1.75)；捡拾宽度：1.75m；打捆活塞速度：100行程/min；打结器类型：D型；工作状态外形尺寸：4140mm×2450mm×1720mm；配套动力：≥30kW。 | 1.外形尺寸:4820MM×2450MM×1720MM2.捡拾器宽度:1750MM3.打捆活塞速度:100次/MIN4.配套动力:≥30KW | 北京 |  | 通用类
收获机械 | 饲料作物收获机械 | 捡拾压捆机 | 1.7—2.2m捡拾压捆机 | 自动捡拾打捆机 | 伊诺罗斯农业机械(北京)有限公司 | ENG-90(9YF-1.9) | 型号：ENG-90(9YF-1.9)；捡拾宽度：1920mm；打捆活塞速度：104行程/min；打结器类型：D型；工作状态外形尺寸：6200mm×3140mm×1680mm；配套动力：≥50kW。 | 1.外形尺寸:6200MM×3140MM×1860MM2.捡拾器宽度:1.92M3.打捆活塞速度:104次/MIN4.配套动力:≥50KW5.结构质量:1620KG6.结构形式:侧牵引式 | 北京 |  | 通用类
收获机械 | 饲料作物收获机械 | 捡拾压捆机 | 1.7—2.2m捡拾压捆机 | 三道绳自动捡拾打捆机 | 伊诺罗斯农业机械(北京)有限公司 | 9YF-1.9Z | 型号：9YF-1.9Z；捡拾宽度：1850mm；打捆活塞速度：104行程/min；打结器类型：D型；工作状态外形尺寸：6300mm×2750mm×1850mm；配套动力：60-90kW。 | 型号:9YF-1.9Z,捡拾器宽度:1850MM,打捆活塞速度:10行程/MIN,打结器类型:D型,工作状态外型尺寸(长×宽×高):6300MM×2750MM×1850MM,配套动力:60-90KW | 北京 |  | 通用类
收获机械 | 饲料作物收获机械 | 捡拾压捆机 | 1.7—2.2m捡拾压捆机 | 圆草捆打捆机 | 伊诺罗斯农业机械(北京)有限公司 | CORSA320型 | 型号：CO RSA320型；捡拾器宽度：2000mm；工作状态外形尺寸mm：3600×2300×2000；结构质量：1900kg；配套动力：≥40kW；卷压齿条数量：34个 | 1.外形尺寸:3600MM×2300MM×2000MM2.捡拾器宽度:2000MM3.配套动力:≥40KW4.结构质量:1900KG5.卷压齿条数量:34个 | 北京 |  | 通用类
收获机械 | 饲料作物收获机械 | 捡拾压捆机 | 1.7—2.2m捡拾压捆机 | 圆草捆打捆机 | 伊诺罗斯农业机械(北京)有限公司 | 525型 | 打捆机型式：圆草捆打捆机；外形尺寸mm：3500×2300×2170；结构质量：2590kg；配套动力：≥53kW；捡拾工作幅宽:2000mm；捡拾器弹齿排数：4个；捡拾器弹齿数：112个；动力输出轴转速：540r/min；与拖拉机连接方式：牵引式。 | 打捆机型式:圆草捆打捆机,外形尺寸(长×宽×高):3500MM×2300MM×2170MM,结构质量:2590KG,打捆尺寸(直径×长):1250MM×1200MM,配套动力:≥53KW,捡拾器工作幅宽:2000MM,捡拾器弹齿排数:4个,捡拾器弹齿数:112个,动力输入轴转速:540R/MIN,与拖拉机连接方式:牵引式. | 北京 |  | 通用类
收获机械 | 饲料作物收获机械 | 捡拾压捆机 | 1.7—2.2m捡拾压捆机 | 方草捆捡拾打捆机 | 内蒙古华禹农牧机械有限公司 | 9YFC-1.7 | 1.7m≤捡拾宽度＜2.2m | 型号9YFC-1.7捡拾器宽度1.72M打捆活塞速度82次/MIN打结器类型D型工作状态外型尺寸(长×宽×高)6000MM×2700MM×1500MM配套动力≥36KW结构质量2000KG结构形式/侧牵引式捡拾方捆 | 内蒙古 |  | 通用类
收获机械 | 饲料作物收获机械 | 捡拾压捆机 | 1.7—2.2m捡拾压捆机 | 捡拾式方捆压捆机 | 湖北玉龙机械股份有限公司 | YLYQ1950 | 1.7m≤捡拾宽度＜2.2m | 作业方式:移动式；草捆形状:方捆；捡拾宽度(M):1.95 | 湖北省 |  | 通用类
收获机械 | 饲料作物收获机械 | 捡拾压捆机 | 1.7—2.2m捡拾压捆机 | 捡拾式方捆压捆机 | 湖北玉龙机械股份有限公司 | YLYQ1950II | 1.7m≤捡拾宽度＜2.2m | 作业方式:移动式；草捆形状:方捆；捡拾宽度(M):1.95 | 湖北省 |  | 通用类
收获机械 | 饲料作物收获机械 | 捡拾压捆机 | 1.7—2.2m捡拾压捆机 | 方草捆打捆机 | 雷沃重工股份有限公司(原福田雷沃国际重工股份有限公司) | 9YF-1.9 | 结构型式：牵引式；捡拾器宽度：1962mm | 结构型式:牵引式；捡拾器宽度:1962MM | 山东 |  | 通用类
收获机械 | 饲料作物收获机械 | 捡拾压捆机 | 1.7—2.2m捡拾压捆机 | 侧置式方草捆压捆机 | 雷沃重工股份有限公司(原福田雷沃国际重工股份有限公司) | 9YFE-1.9 | 结构型式：牵引式；捡拾器宽度：1900mm | 结构型式:牵引式；捡拾器宽度:1900MM | 山东 |  | 通用类
收获机械 | 饲料作物收获机械 | 捡拾压捆机 | 1.7—2.2m捡拾压捆机 | 秸秆方捆压捆机 | 雷沃重工股份有限公司(原福田雷沃国际重工股份有限公司) | 9YFS-2.0 | 结构型式：牵引式；捡拾器宽度：2000mm | 结构型式:牵引式；捡拾器宽度:2000MM | 山东 |  | 通用类
收获机械 | 饲料作物收获机械 | 捡拾压捆机 | 1.7—2.2m捡拾压捆机 | 方草捆打捆机(方草捆压捆机) | 上海世达尔现代农机有限公司 | 9YFQ-1.8(THB3060) | 外形尺寸：5000mm*2800mm*1380mm；机体重量：1460kg；活塞行程次数：86-90次/分；捡拾幅宽：1705mm；草捆长度调节范围：300-1200mm；作业速度：4-15km/h；输入转速：540转/分；挂接方式：两点连接；配套动力：35-80kW | 外形尺寸:5000MM*2800MM*1380MM；机体重量:1460KG；活塞行程次数:86-90次/分；捡拾幅宽:1705MM；草捆长度调节范围:300-1200MM；作业速度:4-15KM/H；输入转速:540转/分；挂接方式:两点连接；配套动力:35-80KW | 上海 |  | 通用类
收获机械 | 饲料作物收获机械 | 捡拾压捆机 | 1.7—2.2m捡拾压捆机 | 正牵引方草捆压捆机 | 上海世达尔现代农机有限公司 | 9YFQ-1.9Z(TIB3000) | 外形尺寸：4100mm*2460mm*1800mm；作业方式：正位牵引作业；机具重量：1700kg；方草捆截面尺寸：360mm*460mm；方草捆长度调节范围：300-1200mm；捡拾宽度：1920mm；打结时间：0.7s；活塞行程次数：105次/分；捡拾机构离地间隙：10mm；配套动力：30-59kW；动力输出轴转速：540r/min；挂接方式：两点下联接 | 外形尺寸:4100MM*2460MM*1800MM；作业方式:正位牵引作业；机具重量:1700KG；方草捆截面尺寸:360MM*460MM；方草捆长度调节范围:300-1200MM；捡拾宽度:1920MM；打结时间:0.7S；活塞行程次数:105次/分；捡拾机构离地间隙:10MM；配套动力:30-59KW；动力输出轴转速:540R/MIN；挂接方式:两点下联接 | 上海 |  | 通用类
收获机械 | 饲料作物收获机械 | 捡拾压捆机 | 1.7—2.2m捡拾压捆机 | 方草捆打捆机 | 上海世达尔现代农机有限公司 | 9YFQ-2.4Z | 草捆截面尺寸：360*600mm；工作状态外形尺寸：7230mm*2460mm*1850mm；机具重量：3200kg；捡拾器宽度：2030mm；每分钟活塞行程次数：70-110次/分钟；打结器类型：D型打结器；草捆长度调节范围：500-1300mm；工作速度：4-7km/h；配套动力：73.5-91.9kW；匹配PTO转速：1000r/min；机具连接方式：牵引式 | 草捆截面尺寸:360*600MM；工作状态外形尺寸:7230MM*2460MM*1850MM；机具重量:3200KG；捡拾器宽度:2030MM；每分钟活塞行程次数:70-110次/分钟；打结器类型:D型打结器；草捆长度调节范围:500-1300MM；工作速度:4-7KM/H；配套动力:73.5-91.9KW；匹配PTO转速:1000R/MIN；机具连接方式:牵引式 | 上海 |  | 通用类
收获机械 | 饲料作物收获机械 | 捡拾压捆机 | 1.7—2.2m捡拾压捆机 | 方草捆打捆机 | 上海世达尔现代农机有限公司 | 9YFQ-2.1 | 外形尺寸：5020mm*2900mm*1400mm；机体质量：2050kg；作业速度：3-6km/h；草捆截面尺寸：410mm*480mm；草捆长度调节范围：300-1200mm；捡拾宽度：1960mm；打结时间：0.7s；打结器类型：D型打结器；活塞行程次数：86-92次/分；捡拾弹齿距地面最小间隙：≤20mm；配套动力：35-66kW；动力输出轴转速：540r/min；挂接方式：二点悬挂 | 外形尺寸:5020MM*2900MM*1400MM；机体质量:2050KG；作业速度:3-6KM/H；草捆截面尺寸:410MM*480MM；草捆长度调节范围:300-1200MM；捡拾宽度:1960MM；打结时间:0.7S；打结器类型:D型打结器；活塞行程次数:86-92次/分；捡拾弹齿距地面最小间隙:≤20MM；配套动力:35-66KW；动力输出轴转速:540R/MIN；挂接方式:二点悬挂 | 上海 |  | 通用类
收获机械 | 饲料作物收获机械 | 捡拾压捆机 | 1.7—2.2m捡拾压捆机 | 捡拾压捆机 | 上海翔彬自动化设备有限公司 | 9YF-1950 | 1.7m≤捡拾宽度＜2.2m | 型号:9YF-1950捡拾器宽度:1950MM打捆活塞速度:100次/MIN打结器类型:D型工作状态外型尺寸(长×宽×高):4780MM×2630MM×1930MM配套动力:≥26KW | 安徽 |  | 通用类
收获机械 | 饲料作物收获机械 | 捡拾压捆机 | 1.7—2.2m捡拾压捆机 | 捡拾圆捆打捆机 | 龙江亿龙机械制造有限公司 | 9YYQ-1.5 | 捡拾宽度1.88m |  | 黑龙江省 |  | 通用类
收获机械 | 饲料作物收获机械 | 捡拾压捆机 | 1.7—2.2m捡拾压捆机 | 捡拾压捆机 | 郑州一科重工机械制造有限公司 | 4JSYK-190 | 工作外形尺寸（mm）4200×2300×1600 捡拾宽度（mm)1900 打捆活塞速（行程/min)100 打结类型（/)蹄型 配套动力（kW）44.1-58.8 | 工作外形尺寸(MM)4200×2300×1600捡拾宽度(MM)1900打捆活塞速(行程/MIN)100打结类型(/)蹄型配套动力(KW)44.1-58.8 | 河南 |  | 通用类
收获机械 | 饲料作物收获机械 | 捡拾压捆机 | 1.7—2.2m捡拾压捆机 | 压捆机 | 河南豪丰机械制造有限公司 | 9YKZ-1.9 | 捡拾宽度：1.962m |  | 河南省 |  | 通用类
收获机械 | 饲料作物收获机械 | 捡拾压捆机 | 1.7—2.2m捡拾压捆机 | 方草捆打捆机 | 河北久丰农业机械有限公司 | 9YFQ-1930 | 捡拾宽度1.93m | 捡拾器宽度:1930MM；打捆活塞速度:70~100行程/MIN；打结器类型:D型；工作状态外形尺寸(长×宽×高):5700MM×2600MM×1800MM；配套动力:25.7~58.8KW | 河北省 |  | 通用类
收获机械 | 饲料作物收获机械 | 捡拾压捆机 | 1.7—2.2m捡拾压捆机 | 方捆打捆机 | 中国农业机械化科学研究院 | 4YF-1.7 | 1.7≤捡拾宽度＜2.2米 | 1.7≤捡拾宽度<2.2米,需要动力55马力,属于侧牵引形式 | 北京 |  | 通用类
收获机械 | 饲料作物收获机械 | 捡拾压捆机 | 1.7—2.2m捡拾压捆机 | 捡拾压捆机 | 爱科大丰(兖州)农业机械有限公司 | 9YF-1.92(MF1840) | 捡拾宽度：1.928m | 捡拾器宽度1928MM,打捆活塞速度100次/MIN,外形尺寸5180×2565×1651MM,配套动力≥35KW | 山东省 |  | 通用类
收获机械 | 饲料作物收获机械 | 捡拾压捆机 | 1.7—2.2m捡拾压捆机 | 捡拾压捆机 | 爱科大丰(兖州)农业机械有限公司 | 9YF-2.31(MF1844N) | 捡拾宽度：1.969m |  | 山东省 |  | 通用类
收获机械 | 饲料作物收获机械 | 捡拾压捆机 | 1.7—2.2m捡拾压捆机 | 圆捆机 | 中机美诺科技股份有限公司 | 5120 | 捡拾宽度≥1.6m |  | 北京 |  | 通用类
收获机械 | 饲料作物收获机械 | 捡拾压捆机 | 1.7—2.2m捡拾压捆机 | 圆草捆机 | 蚌埠玛斯特机械设备有限公司 | 9YG-1.8 | 作业方式：移动式；捡拾宽度(m):1.8 | 作业方式:移动式；捡拾宽度(M):1.8 | 安徽省 |  | 通用类
收获机械 | 饲料作物收获机械 | 捡拾压捆机 | 1.7—2.2m捡拾压捆机 | 三道绳方草捆捡拾压捆机 | 中国农业机械化科学研究院呼和浩特分院 | 9YFS-2.0 | 1.7m≤捡拾宽度＜2.2m | 型号9YFS-2.0捡拾器宽度2.0M打捆活塞速度90次/MIN打结器类型D型工作状态外型尺寸(长×宽×高)7250MM×2642MM×1753MM配套动力≥50KW结构质量3850KG结构形式/牵引式 | 内蒙古 |  | 通用类
收获机械 | 饲料作物收获机械 | 捡拾压捆机 | 1.7—2.2m捡拾压捆机 | 跨行式方草捆捡拾压捆机 | 中国农业机械化科学研究院呼和浩特分院 | 9YFQ-1.9 | 1.7m≤捡拾宽度＜2.2m | 型号9YFQ-1.9型捡拾器宽度1.93M打捆活塞速度100次/MIN打结器类型D型工作状态外型尺寸(长×宽×高)4975MM×2550MM×1710MM配套动力≥26KW结构质量1500KG结构形式/正牵引式捡拾方捆 | 内蒙古 |  | 通用类
收获机械 | 饲料作物收获机械 | 捡拾压捆机 | 1.7—2.2m捡拾压捆机 | 圆草捆卷捆机 | 中国农业机械化科学研究院呼和浩特分院 | 9YG-1.2 | 1.7m≤捡拾宽度＜2.2m | 型号9YG-1.2捡拾器宽度1.72M打捆活塞速度90次/MIN工作状态外型尺寸(长×宽×高)3678MM×2260MM×2310MM配套动力≥30KW结构质量2200KG结构形式/牵引式 | 内蒙古 |  | 通用类
收获机械 | 饲料作物收获机械 | 捡拾压捆机 | 1.7—2.2m捡拾压捆机 | 圆草捆卷捆机 | 中国农业机械化科学研究院呼和浩特分院 | 9YG-1.4 | 1.7m≤捡拾宽度＜2.2m | 型号9YG-1.4捡拾器宽度1.72M工作状态外型尺寸(长×宽×高)3678MM×2260MM×2310MM配套动力≥30KW结构质量2500KG结构形式/捡拾圆捆 | 内蒙古 |  | 通用类
收获机械 | 饲料作物收获机械 | 捡拾压捆机 | 1.7—2.2m捡拾压捆机 | 捡拾打捆机 | 沃得重工(中国)有限公司 | 9YGQ-1300 | 捡拾宽度：2100mm | 结构型式:牵引式；外形尺寸MM(长X宽X高):4290X2830X2400；捡拾宽度:2100MM | 江苏 |  | 通用类
收获机械 | 饲料作物收获机械 | 捡拾压捆机 | 1.7—2.2m捡拾压捆机 | 捡拾打捆机 | 沃得重工(中国)有限公司 | 9YFQ-1960 | 捡拾宽度：1960mm | 结构型式:牵引式；外形尺寸MM(长X宽X高):5200X2600X1700；捡拾宽度:1960MM | 江苏 |  | 通用类
收获机械 | 饲料作物收获机械 | 捡拾压捆机 | 1.7—2.2m捡拾压捆机 | 方草捆打捆机 | 上海商赢农业机械有限公司 | 9YKF3646-1800 | 1.7m≤捡拾宽度＜2.2m |  | 上海市 |  | 通用类
收获机械 | 饲料作物收获机械 | 捡拾压捆机 | 1.7—2.2m捡拾压捆机 | 正牵引方草捆打捆机 | 上海商赢农业机械有限公司 | 9YFQ-1.9Z | 1.7m≤捡拾宽度＜2.2m |  | 上海市 |  | 通用类
收获机械 | 饲料作物收获机械 | 捡拾压捆机 | 1.7—2.2m捡拾压捆机 | 秸秆圆捆打捆机 | 黑龙江沃野生物质收获包装设备有限公司 | 4Y-1.8A型 | 捡拾宽度=1800mm |  | 黑龙江 |  | 通用类
收获机械 | 饲料作物收获机械 | 捡拾压捆机 | 1.7—2.2m捡拾压捆机 | 秸秆圆捆打捆机 | 黑龙江沃野生物质收获包装设备有限公司 | 4Y-1.8B型 | 捡拾宽度=1800mm |  | 黑龙江 |  | 通用类
收获机械 | 饲料作物收获机械 | 捡拾压捆机 | 2.2m及以上捡拾压捆机 | 圆草捆打捆机 | 哈尔滨华惠农业机械制造有限公司 | 9YYK-1.25(HBR625) | 捡拾宽度2.25m | 捡拾宽度为2250MM配套功率≥89(120马力) | 黑龙江 |  | 通用类
收获机械 | 饲料作物收获机械 | 捡拾压捆机 | 2.2m及以上捡拾压捆机 | 秸秆切割揉碎方捆压捆机 | 中国农业机械化科学研究院呼和浩特分院 | 9YFG-2.2 | 捡拾宽度≥2.2m | 型号9YFG-2.2捡拾器宽度2.2M打捆活塞速度100次/MIN打结器类型D型工作状态外型尺寸(长×宽×高)5200MM×2550MM×1710MM配套动力≥60KW结构质量2300KG结构形式/捡拾方捆 | 内蒙古 |  | 通用类
收获机械 | 饲料作物收获机械 | 捡拾压捆机 | 2.2m及以上捡拾压捆机 | 秸秆打捆机 | 安阳市豫工农业机械有限公司 | 4PLY3045-B | 捡拾宽度≥2.2m | 作业方式:移动式.草捆形状:方草捆.捡拾宽幅:2.36-3.0M.适用配套机具动力:81-110KW. | 河南省 |  | 通用类
收获机械 | 饲料作物收获机械 | 捡拾压捆机 | 2.2m及以上捡拾压捆机 | 捡拾压捆机 | 爱科大丰(兖州)农业机械有限公司 | 9YF-2.26(MF2270) | 捡拾宽度：2.26m |  | 山东省 |  | 通用类
收获机械 | 饲料作物收获机械 | 捡拾压捆机 | 2.2m及以上捡拾压捆机 | 捡拾方捆压捆机 | 龙江亿龙机械制造有限公司 | 9YFH-2.2 | 捡拾宽度2.2m |  | 黑龙江省 |  | 通用类
收获机械 | 饲料作物收获机械 | 捡拾压捆机 | 2.2m及以上捡拾压捆机 | 秸秆方捆压捆机 | 雷沃重工股份有限公司(原福田雷沃国际重工股份有限公司) | 9YFS-2.4 | 结构型式：牵引式；捡拾器宽度：2400mm | 结构型式:牵引式；捡拾器宽度:2400MM | 山东 |  | 通用类
收获机械 | 饲料作物收获机械 | 捡拾压捆机 | 2.2m及以上捡拾压捆机 | 中密度方捆压捆机 | 雷沃重工股份有限公司(原福田雷沃国际重工股份有限公司) | 9YFZ-2.2 | 结构型式：牵引式；捡拾器宽度：2200mm | 结构型式:牵引式；捡拾器宽度:2200MM | 山东 |  | 通用类
收获机械 | 饲料作物收获机械 | 捡拾压捆机 | 2.2m及以上捡拾压捆机 | 方草捆打捆机 | 雷沃重工股份有限公司(原福田雷沃国际重工股份有限公司) | 9YF-2.4 | 结构型式：牵引式；捡拾器宽度：2400mm | 结构型式:牵引式；捡拾器宽度:2400MM | 山东 |  | 通用类
收获机械 | 饲料作物收获机械 | 捡拾压捆机 | 2.2m及以上捡拾压捆机 | 高密度大方捆打捆机 | 伊诺罗斯农业机械(北京)有限公司 | SR712型 | 型号：712型；捡拾宽度：2200mm；打捆活塞速度；52次/min；打结器类型：D型；工作状态外型尺寸mm：7050×2640×2950配套动力范围：≥110kW； | 1.挂接方式:牵引式2.外形尺寸(长×宽×高):7050MM×2640MM×2950M3.结构质量:5900KG4.活塞冲程:52次数/MIN5.PTO转速:1000R/MIN6.捡拾器宽度:2200MM7.配套动力:≥110KW. | 北京 |  | 通用类
收获机械 | 饲料作物收获机械 | 捡拾压捆机 | 2.2m及以上捡拾压捆机 | 高密度打捆机 | 固安金联机电设备有限公司 | 9YF-2.2E | 捡拾宽度2.2m |  | 河北省 |  | 通用类
收获机械 | 饲料作物收获机械 | 捡拾压捆机 | 2.2m及以上捡拾压捆机 | 大方捆捡拾切碎压捆机 | 黑龙江农垦畜牧工程技术装备有限公司 | 9FK-1270XC | 方草捆压捆机；捡拾宽度2.35 m；牵引式；配套动力117KW/160HP；无凸轮机构高速捡拾器；外形尺寸：7930×2990×3070（mm)； 配套动力：117KW/160hp；方草捆截面尺寸宽×高×长1200×700×（1000-2700）；整机自重：9430KG；26片刀切碎器，螺旋形可支撑切割喂入搅龙；6道捆绳高强度双结打结器，高压空气自动清理系统；草捆二次加压系统，草捆密度350Kg／M3；计算机控制作业参数调整；中央控制自动润滑系统；无凸轮机构捡拾器, 作业幅宽：2350mm；双 |  | 黑龙江省 |  | 通用类
收获机械 | 饲料作物收获机械 | 捡拾压捆机 | 2.2m及以上捡拾压捆机 | 自动捡拾方捆打捆机 | 沈阳方科机械制造有限公司 | 9YFQ-22 | 作业方式：移动式；草捆形状：方捆；捡拾宽度（m）：2.23 | 作业方式:移动式；草捆形状:方捆；捡拾宽度(M):2.23 | 辽宁省 |  | 通用类
收获机械 | 饲料作物收获机械 | 捡拾压捆机 | 2.2m及以上捡拾压捆机 | 捡拾压捆机 | 中联重机股份有限公司 | 9YF-2200 | 结构型式：牵引式；捡拾宽度（mm）：2200，作业方式：移动式；草捆形状：方捆 |  | 安徽 |  | 通用类
收获机械 | 饲料作物收获机械 | 捡拾压捆机 | 2.2m及以上捡拾压捆机 | 方捆机 | 天津库恩农业机械有限公司 | LSB1290 | 捡拾宽度： 2.3 m | 型号/LSB1290；捡拾器宽度MM2300；打捆活塞速度行程/MIN46；打结器类型/双打结；工作状态外型尺寸(长×宽×高)MM9100*2700*3100；配套动力KW>112 | 天津 |  | 通用类
收获机械 | 饲料作物收获机械 | 捡拾压捆机 | 2.2m及以上捡拾压捆机 | 捡拾压捆机 | 雷沃重工股份有限公司 | 9YF-2.2 | 结构型式：牵引式；捡拾器宽度：2236mm |  | 山东 |  | 通用类
收获机械 | 饲料作物收获机械 | 捡拾压捆机 | 2.2m及以上捡拾压捆机 | 捡拾压捆机 | 雷沃重工股份有限公司 | 9YFS-2.2 | 结构型式：牵引式；捡拾器宽度：2200mm |  | 山东 |  | 通用类
收获机械 | 饲料作物收获机械 | 捡拾压捆机 | 2.2m及以上捡拾压捆机 | 方捆机 | 新乡市花溪机械制造有限公司 | 9YFK-3043A | 与自走轮式谷物联合收割机配套 | 详细配置参数:与自走轮式谷物联合收割机配套 | 河南省 |  | 通用类
收获机械 | 饲料作物收获机械 | 捡拾压捆机 | 2.2m及以上捡拾压捆机 | 自走式收获打捆机 | 新乡市花溪机械制造有限公司 | 4ZD-236 | 与自走轮式谷物联合收割机配套 | 详细配置参数:与自走轮式谷物联合收割机配套. | 河南省 |  | 通用类
收获机械 | 饲料作物收获机械 | 捡拾压捆机 | 2.2m及以上捡拾压捆机 | 玉米秸秆打捆机 | 牡丹江市万通微孔技术开发有限责任公司 | 4Y-2.4A型 | 捡拾宽度=2398mm |  | 黑龙江 |  | 通用类
收获机械 | 饲料作物收获机械 | 捡拾压捆机 | 2.2m及以上捡拾压捆机 | 方草捆打捆机 | 高唐绿荫环保科技有限公司 | 9YFQ-2.2 | 捡拾宽度2.226m |  | 山东 |  | 通用类
收获机械 | 茎秆收集处理机械 | 秸秆粉碎还田机 | 1.5—2m秸秆粉碎还田机 | 秸秆粉碎灭茬还田机 | 德州市华北农机装备有限公司 | 1JHM-165 | 作业幅宽：1.65m | 工作幅宽:1.65M；结构型式:后三点悬挂式；配套动力:60-70KW | 山东 |  | 通用类
收获机械 | 茎秆收集处理机械 | 秸秆粉碎还田机 | 1.5—2m秸秆粉碎还田机 | 秸秆粉碎灭茬还田机 | 德州市华北农机装备有限公司 | 1JHM-180 | 作业幅宽：1.80m | 工作幅宽:1.80M；结构型式:后三点悬挂式；配套动力:70-90KW | 山东 |  | 通用类
收获机械 | 茎秆收集处理机械 | 秸秆粉碎还田机 | 1.5—2m秸秆粉碎还田机 | 秸秆还田机 | 乌鲁木齐双剑农机具制造有限公司 | 4J-1.5 | 1.5m≤作业幅宽＜2m | 外形尺寸,MM(长*宽*高):1600*1600*700；结构重量,KG:400；配套动力,KW:37~48；工作幅宽,MM:1500；结构形式:立式；刀片型式:矩形直刃；连接形式:悬挂式 | 新疆 |  | 通用类
收获机械 | 茎秆收集处理机械 | 秸秆粉碎还田机 | 1.5—2m秸秆粉碎还田机 | 秸秆还田机 | 乌鲁木齐双剑农机具制造有限公司 | 4J-1.8 | 1.5m≤作业幅宽＜2m | 外形尺寸,MM(长*宽*高):1900*1900*700；结构重量,KG:500；配套动力,KW:40~48；工作幅宽,MM:1800；结构形式:立式；刀片型式:矩形直刃；连接形式:悬挂式 | 新疆 |  | 通用类
收获机械 | 茎秆收集处理机械 | 秸秆粉碎还田机 | 1.5—2m秸秆粉碎还田机 | 秸秆粉碎还田机 | 河北耕耘农业机械制造有限公司 | 1JHY-150 | 工作幅宽（m）：1.5，结构形式：侧边皮带传动，配套动力（kW）：55.1～62.5，外形尺寸（mm)1250*1765*1050，结构质量（kg）：480，纯工作小时生产率（hm²/h）：0.45～0.75，最小离地间隙（mm）：410，作业前进速度（km/h）：3～5，切碎轴转速（r/min）：2160，切碎机构最大回转半径（mm）：260，切碎机构总安装刀数（把）：40 | 工作幅宽(M):1.5,结构形式:侧边皮带传动,配套动力(KW):55.1~62.5,外形尺寸(MM)1250*1765*1050,结构质量(KG):480,纯工作小时生产率(HM2/H):0.45~0.75,最小离地间隙(MM):410,作业前进速度(KM/H):3~5,切碎轴转速(R/MIN):2160,切碎机构最大回转半径(MM):260,切碎机构总安装刀数(把):40 | 河北省 |  | 通用类
收获机械 | 茎秆收集处理机械 | 秸秆粉碎还田机 | 1.5—2m秸秆粉碎还田机 | 秸秆粉碎还田机 | 河北耕耘农业机械制造有限公司 | 1JHY-165 | 工作幅宽（m）：1.65，结构形式：侧边皮带传动，配套动力（kW）：48.0～55.1，外形尺寸（mm)1900*1350*1050,结构质量（kg）：530，纯工作小时生产率（hm²/h）：0.36，最小离地间隙（mm）：375，作业前进速度（km/h）：3.6，切碎轴转速（r/min）：2160，切碎机构最大回转半径（mm）：270，切碎机构总安装刀数（把）：44 | 工作幅宽(M):1.65,结构形式:侧边皮带传动,配套动力(KW):48.0~55.1,外形尺寸(MM)1900*1350*1050,结构质量(KG):530,纯工作小时生产率(HM2/H):0.36,最小离地间隙(MM):375,作业前进速度(KM/H):3.6,切碎轴转速(R/MIN):2160,切碎机构最大回转半径(MM):270,切碎机构总安装刀数(把):44 | 河北省 |  | 通用类
收获机械 | 茎秆收集处理机械 | 秸秆粉碎还田机 | 1.5—2m秸秆粉碎还田机 | 秸秆粉碎还田机 | 河北耕耘农业机械制造有限公司 | 1JHY-172 | 工作幅宽（m）：1.72，结构形式：侧边皮带传动，配套动力（kW）：58.8～66.2，外形尺寸（mm)1550*1970*1050，结构质量（kg）：520，纯工作小时生产率（hm²/h）：0.51～0.86，最小离地间隙（mm）：420，作业前进速度（km/h）：3～5，切碎轴转速（r/min）：2160，切碎机构最大回转半径（mm）：260，切碎机构总安装刀数（把）：46 | 工作幅宽(M):1.72,结构形式:侧边皮带传动,配套动力(KW):58.8~66.2,外形尺寸(MM)1550*1970*1050,结构质量(KG):520,纯工作小时生产率(HM2/H):0.51~0.86,最小离地间隙(MM):420,作业前进速度(KM/H):3~5,切碎轴转速(R/MIN):2160,切碎机构最大回转半径(MM):260,切碎机构总安装刀数(把):46 | 河北省 |  | 通用类
收获机械 | 茎秆收集处理机械 | 秸秆粉碎还田机 | 1.5—2m秸秆粉碎还田机 | 秸秆粉碎还田机 | 河北耕耘农业机械制造有限公司 | 1JHY-180 | 工作幅宽（m）：1.8，结构形式：侧边皮带传动，配套动力（kW）：55.0～65.0，外形尺寸（mm)2050*1350*1050，结构质量（kg）：600，纯工作小时生产率（hm²/h）：0.56，最小离地间隙（mm）：420，作业前进速度（km/h）：3.5，切碎轴转速（r/min）：2160，切碎机构最大回转半径（mm）：270，切碎机构总安装刀数（把）：48 | 工作幅宽(M):1.8,结构形式:侧边皮带传动,配套动力(KW):55.0~65.0,外形尺寸(MM)2050*1350*1050,结构质量(KG):600,纯工作小时生产率(HM2/H):0.56,最小离地间隙(MM):420,作业前进速度(KM/H):3.5,切碎轴转速(R/MIN):2160,切碎机构最大回转半径(MM):270,切碎机构总安装刀数(把):48 | 河北省 |  | 通用类
收获机械 | 茎秆收集处理机械 | 秸秆粉碎还田机 | 1.5—2m秸秆粉碎还田机 | 秸秆切碎还田机 | 中国一拖集团有限公司 | 1JH-165Q | 作业幅宽：1650mm |  | 河南 |  | 通用类
收获机械 | 茎秆收集处理机械 | 秸秆粉碎还田机 | 1.5—2m秸秆粉碎还田机 | 秸秆切碎还田机 | 中国一拖集团有限公司 | 1JH-180 | 作业幅宽：1800mm |  | 河南 |  | 通用类
收获机械 | 茎秆收集处理机械 | 秸秆粉碎还田机 | 1.5—2m秸秆粉碎还田机 | 秸秆粉碎还田机 | 菏泽新亚机械设备有限公司 | 1JH-165 | 作业幅宽（m）：1.65 | 工作幅宽(M):1.65；结构型式:侧边皮带传动；配套动力(KW):44.1-51.47；纯工作小时生产率(HM2/H):0.4-0.6；工作状态外形尺寸(长×宽×高):1390MM×1940MM×1074MM；工作质量(KG):500；最小离地间隙(MM):350；作业前进速度(KM/H):2.5-4.0；粉碎轴转速(R/MIN):2200；粉碎机构最大回转半径(MM):265；粉碎机构总安装刀数(把):99 | 山东省 |  | 通用类
收获机械 | 茎秆收集处理机械 | 秸秆粉碎还田机 | 1.5—2m秸秆粉碎还田机 | 秸秆粉碎还田机 | 菏泽新亚机械设备有限公司 | 1JH-180 | 作业幅宽（m）：1.8 | 工作幅宽(M):1.8；结构型式:侧边皮带传动；配套动力(KW):≥51.47；纯工作小时生产率(HM2/H):0.45-0.72；工作状态外形尺寸(长×宽×高):1390MM×1955MM×1074MM；工作质量(KG):520；最小离地间隙(MM):350；作业前进速度(KM/H):2.5-4.0；粉碎轴转速(R/MIN):2200；粉碎机构最大回转半径(MM):265；粉碎机构总安装刀数(把):108 | 山东省 |  | 通用类
收获机械 | 茎秆收集处理机械 | 秸秆粉碎还田机 | 1.5—2m秸秆粉碎还田机 | 秸秆粉碎还田机 | 石家庄农业机械股份有限公司 | 1JH-150 | 1.5m≤作业幅宽＜2m。作业幅宽150cm、配套动力≥50hp | 结构形式:侧边皮带传动.配套动力:37-52KW.纯工作小时生产率:0.51HM2/H.工作状态外形尺寸:1300×1800×1060MM.结构质量:480KG.工作幅宽1.5M.最小离地间隙:370MM.作业前进速度:3.7KM/H.切碎轴转速:1850R/MIN.切碎机构最大回转半径:275MM切碎机构总安装刀数:甩刀40把. | 河北省 |  | 通用类
收获机械 | 茎秆收集处理机械 | 秸秆粉碎还田机 | 1.5—2m秸秆粉碎还田机 | 秸秆粉碎还田机 | 石家庄农业机械股份有限公司 | 1JH-165 | 1.5m≤作业幅宽＜2m。作业幅宽165cm、配套动力≥55hp | 结构形式:侧边皮带传动.配套动力:40-59KW.纯工作小时生产率:0.5HM2/H.工作状态外形尺寸:1300×1900×1060MM.结构质量:495KG.工作幅宽1.65M.最小离地间隙:395MM.作业前进速度:3.9KM/H.切碎轴转速:1850R/MIN.切碎机构最大回转半径:275MM.切碎机构总安装刀数:甩刀44把.有安全防护装置,安全警示标志.配置:主机一台、罩帘组合一件、皮带罩焊合一件、下悬挂销两件、万向节装配一套. | 河北省 |  | 通用类
收获机械 | 茎秆收集处理机械 | 秸秆粉碎还田机 | 1.5—2m秸秆粉碎还田机 | 秸秆粉碎还田机 | 石家庄农业机械股份有限公司 | 1JH-172 | 1.5m≤作业幅宽＜2m。作业幅宽172cm、配套动力≥60hp | 结构形式:侧边皮带传动.配套动力:45-66KW.纯工作小时生产率:0.56HM2/H.工作状态外形尺寸:1300×2100×1060MM.结构质量:520KG.工作幅宽1.72M.最小离地间隙:410MM.作业前进速度:3.6KM/H.切碎轴转速:1850R/MIN.切碎机构最大回转半径:265MM.切碎机构总安装刀数:甩刀108把. | 河北省 |  | 通用类
收获机械 | 茎秆收集处理机械 | 秸秆粉碎还田机 | 1.5—2m秸秆粉碎还田机 | 秸秆粉碎还田机 | 石家庄农业机械股份有限公司 | 1JH-185 | 1.5m≤作业幅宽＜2m。作业幅宽185cm、配套动力≥60hp | 1JH-185结构形式:侧边皮带传动.配套动力:45-66KW.纯工作小时生产率:0.71HM2/H.工作状态外形尺寸:1300×2150×1060MM.结构质量:520KG.工作幅宽1.85M.最小离地间隙:465MM.作业前进速度:3.7KM/H.切碎轴转速:1850R/MIN.切碎机构最大回转半径:275MM.切碎机构总安装刀数:甩刀48把. | 河北省 |  | 通用类
收获机械 | 茎秆收集处理机械 | 秸秆粉碎还田机 | 1.5—2m秸秆粉碎还田机 | 秸秆粉碎还田机 | 德州市沃田机械有限公司 | 1JH-165 | 作业幅宽：1.65m | 作业幅宽:1.65M整机质量530KG配套动力45-55 | 山东省 |  | 通用类
收获机械 | 茎秆收集处理机械 | 秸秆粉碎还田机 | 1.5—2m秸秆粉碎还田机 | 秸秆粉碎还田机 | 德州市沃田机械有限公司 | 1JH-180 | 作业幅宽：1.8m | 作业幅宽:1.8M整机质量580KG配套动力52-66 | 山东省 |  | 通用类
收获机械 | 茎秆收集处理机械 | 秸秆粉碎还田机 | 1.5—2m秸秆粉碎还田机 | 秸秆粉碎还田机 | 石家庄惠田机械有限公司 | 1JH-150 | 作业幅宽1.5m | 结构形式:侧边皮带传动；配套动力:40.4-51.5KW；外形尺寸:1310×1770×1100MM；结构质量:525KG；工作幅宽:150CM | 河北省 |  | 通用类
收获机械 | 茎秆收集处理机械 | 秸秆粉碎还田机 | 1.5—2m秸秆粉碎还田机 | 秸秆粉碎还田机 | 石家庄惠田机械有限公司 | 1JH-165 | 作业幅宽1.65m | 结构形式:侧边皮带传动配套动力:40-55KW外形尺寸:1310×1920×1100MM结构质量:480KG工作幅宽:165CM | 河北省 |  | 通用类
收获机械 | 茎秆收集处理机械 | 秸秆粉碎还田机 | 1.5—2m秸秆粉碎还田机 | 秸秆粉碎还田机 | 石家庄惠田机械有限公司 | 1JH-172 | 作业幅宽1.72m | 结构形式:侧边皮带传动配套动力:58.8-70KW外形尺寸:1310×1990×1100MM结构质量:545KG工作幅宽:172CM | 河北省 |  | 通用类
收获机械 | 茎秆收集处理机械 | 秸秆粉碎还田机 | 1.5—2m秸秆粉碎还田机 | 秸秆粉碎还田机 | 石家庄惠田机械有限公司 | 1JH-180 | 作业幅宽1.80m | 结构形式:侧边皮带传动配套动力:50-65KW外形尺寸:1310×2070×1100MM结构质量:520KG工作幅宽:180CM | 河北省 |  | 通用类
收获机械 | 茎秆收集处理机械 | 秸秆粉碎还田机 | 1.5—2m秸秆粉碎还田机 | 犁翻旋耕复式作业耕整机 | 江苏威迪农业装备科技股份有限公司 | 1GKNL-180 | 1.5m≤作业幅宽＜2m |  | 江苏省 |  | 通用类
收获机械 | 茎秆收集处理机械 | 秸秆粉碎还田机 | 1.5—2m秸秆粉碎还田机 | 秸秆粉碎还田机 | 石河子市鑫昌盛农机有限公司 | 4JH-180 | 1.5m≤作业幅宽＜2m | 外形尺寸(长×宽×高):1900×1800×980,配套动力(KW):40-60,工作幅宽(MM):1800. | 新疆 |  | 通用类
收获机械 | 茎秆收集处理机械 | 秸秆粉碎还田机 | 1.5—2m秸秆粉碎还田机 | 秸秆粉碎还田机 | 石河子市顺昌农农机有限公司 | 4J-150 | 1.5m≤作业幅宽＜1.8m | 后输出轴转速(转/分钟)540-653作业速度(公里/小时)3-8生产率(亩/班)>60>80>100>110>120>140>160刀盘最大旋转直径(MM840115013001400150016001700定刀数量(片)45动刀数量(片)6割茬高度(MM)≤100滑板调节范围(MM))0-1000-1600-1600-1600-1600-1600-160整机重量约(公斤)245440460480550555560外形尺寸(毫米)长×宽×高1100×1000×11001400×1500×12001500×1500×12001600×1600×12001800×1800×12001900×1900×12002000×2000×1200悬挂方式三点悬挂 | 新疆 |  | 通用类
收获机械 | 茎秆收集处理机械 | 秸秆粉碎还田机 | 1.5—2m秸秆粉碎还田机 | 秸秆粉碎还田机 | 石河子市顺昌农农机有限公司 | 4J-160 | 1.5m≤作业幅宽＜1.8m | 后输出轴转速(转/分钟)540-653作业速度(公里/小时)3-8生产率(亩/班)>60>80>100>110>120>140>160刀盘最大旋转直径(MM840115013001400150016001700定刀数量(片)45动刀数量(片)6割茬高度(MM)≤100滑板调节范围(MM))0-1000-1600-1600-1600-1600-1600-160整机重量约(公斤)245440460480550555560外形尺寸(毫米)长×宽×高1100×1000×11001400×1500×12001500×1500×12001600×1600×12001800×1800×12001900×1900×12002000×2000×1200悬挂方式三点悬挂 | 新疆 |  | 通用类
收获机械 | 茎秆收集处理机械 | 秸秆粉碎还田机 | 1.5—2m秸秆粉碎还田机 | 秸秆粉碎还田机 | 石河子市顺昌农农机有限公司 | 4J-170 | 1.5m≤作业幅宽＜1.8m | 后输出轴转速(转/分钟)540-653作业速度(公里/小时)3-8生产率(亩/班)>60>80>100>110>120>140>160刀盘最大旋转直径(MM840115013001400150016001700定刀数量(片)45动刀数量(片)6割茬高度(MM)≤100滑板调节范围(MM))0-1000-1600-1600-1600-1600-1600-160整机重量约(公斤)245440460480550555560外形尺寸(毫米)长×宽×高1100×1000×11001400×1500×12001500×1500×12001600×1600×12001800×1800×12001900×1900×12002000×2000×1200悬挂方式三点悬挂 | 新疆 |  | 通用类
收获机械 | 茎秆收集处理机械 | 秸秆粉碎还田机 | 1.5—2m秸秆粉碎还田机 | 秸秆粉碎还田机 | 石河子市顺昌农农机有限公司 | 4J-180 | 1.8m≤作业幅宽＜2m | 后输出轴转速(转/分钟)540-653作业速度(公里/小时)3-8生产率(亩/班)>60>80>100>110>120>140>160刀盘最大旋转直径(MM840115013001400150016001700定刀数量(片)45动刀数量(片)6割茬高度(MM)≤100滑板调节范围(MM))0-1000-1600-1600-1600-1600-1600-160整机重量约(公斤)245440460480550555560外形尺寸(毫米)长×宽×高1100×1000×11001400×1500×12001500×1500×12001600×1600×12001800×1800×12001900×1900×12002000×2000×1200悬挂方式三点悬挂 | 新疆 |  | 通用类
收获机械 | 茎秆收集处理机械 | 秸秆粉碎还田机 | 1.5—2m秸秆粉碎还田机 | 秸秆粉碎还田机 | 石河子市顺昌农农机有限公司 | 4J-190 | 1.8m≤作业幅宽＜2m | 后输出轴转速(转/分钟)540-653作业速度(公里/小时)3-8生产率(亩/班)>60>80>100>110>120>140>160刀盘最大旋转直径(MM840115013001400150016001700定刀数量(片)45动刀数量(片)6割茬高度(MM)≤100滑板调节范围(MM))0-1000-1600-1600-1600-1600-1600-160整机重量约(公斤)245440460480550555560外形尺寸(毫米)长×宽×高1100×1000×11001400×1500×12001500×1500×12001600×1600×12001800×1800×12001900×1900×12002000×2000×1200悬挂方式三点悬挂 | 新疆 |  | 通用类
收获机械 | 茎秆收集处理机械 | 秸秆粉碎还田机 | 1.5—2m秸秆粉碎还田机 | 秸秆粉碎还田机 | 石河子市顺昌农农机有限公司 | 4J-220 | 2m≤作业幅宽＜2.5m | 后输出轴转速(转/分钟)540-653作业速度(公里/小时)3-8生产率(亩/班)>60>80>100>110>120>140>160刀盘最大旋转直径(MM840115013001400150016001700定刀数量(片)45动刀数量(片)6割茬高度(MM)≤100滑板调节范围(MM))0-1000-1600-1600-1600-1600-1600-160整机重量约(公斤)245440460480550555560外形尺寸(毫米)长×宽×高1100×1000×11001400×1500×12001500×1500×12001600×1600×12001800×1800×12001900×1900×12002000×2000×1200悬挂方式三点悬挂 | 新疆 |  | 通用类
收获机械 | 茎秆收集处理机械 | 秸秆粉碎还田机 | 1.5—2m秸秆粉碎还田机 | 秸秆切碎还田机 | 赵县联行机械有限公司 | 4JQ-165 | 作业幅宽：1.65m | 4JQ-165型秸秆切碎还田机的工作幅宽为(M):1.65 | 河北省 |  | 通用类
收获机械 | 茎秆收集处理机械 | 秸秆粉碎还田机 | 1.5—2m秸秆粉碎还田机 | 秸秆切碎还田机 | 赵县联行机械有限公司 | 4JQ-180 | 作业幅宽：1.8m | 4JQ-180型秸秆切碎还田机的工作幅宽为(M):1.80 | 河北省 |  | 通用类
收获机械 | 茎秆收集处理机械 | 秸秆粉碎还田机 | 1.5—2m秸秆粉碎还田机 | 秸秆切碎还田机 | 河北通田机械有限公司 | 1JHY-150 | 工作幅宽：1.5m | 外形尺寸(长×宽×高)1300×1750×1100MM,结构形式:侧边皮带传动,工作幅宽:1.50M,配套动力:40~44KW,切碎轴转速:2160R/MIN | 河北省 |  | 通用类
收获机械 | 茎秆收集处理机械 | 秸秆粉碎还田机 | 1.5—2m秸秆粉碎还田机 | 秸秆切碎还田机 | 河北通田机械有限公司 | 1JHY-165 | 工作幅宽：1.65m | 外形尺寸(长×宽×高)1300×1900×1100MM,结构形式:侧边皮带传动,工作幅宽:1.65M,配套动力:48~51KW,切碎轴转速:2160R/MIN | 河北省 |  | 通用类
收获机械 | 茎秆收集处理机械 | 秸秆粉碎还田机 | 1.5—2m秸秆粉碎还田机 | 秸秆切碎还田机 | 河北通田机械有限公司 | 1JHY-172 | 工作幅宽：1.72m | 外形尺寸(长×宽×高)1380×2000×1050MM,结构形式:侧边皮带传动,工作幅宽:1.72M,配套动力:44.1~58.8KW,切碎轴转速:2160R/MIN | 河北省 |  | 通用类
收获机械 | 茎秆收集处理机械 | 秸秆粉碎还田机 | 1.5—2m秸秆粉碎还田机 | 秸秆切碎还田机 | 河北通田机械有限公司 | 1JHY-180 | 工作幅宽：1.8m | 外形尺寸(长×宽×高)1300×2050×1100MM,结构形式:侧边皮带传动,工作幅宽:1.80M,配套动力:62~66KW,切碎轴转速:2160R/MIN | 河北省 |  | 通用类
收获机械 | 茎秆收集处理机械 | 秸秆粉碎还田机 | 1.5—2m秸秆粉碎还田机 | 秸秆粉碎还田机 | 常州常旋机械有限公司 | 1JH-180 | 1.5m≤作业幅宽＜2m |  | 江苏省 |  | 通用类
收获机械 | 茎秆收集处理机械 | 秸秆粉碎还田机 | 1.5—2m秸秆粉碎还田机 | 秸秆粉碎还田机 | 山东大华机械有限公司 | 1JH-150 | 作业幅宽:1.5m | 作业幅宽:1.5M；机构型式:三点悬挂甩刀式； | 山东 |  | 通用类
收获机械 | 茎秆收集处理机械 | 秸秆粉碎还田机 | 1.5—2m秸秆粉碎还田机 | 秸秆粉碎还田机 | 山东大华机械有限公司 | 1JH-165 | 作业幅宽:1.65m | 作业幅宽:1.65M；机构型式:三点悬挂甩刀式； | 山东 |  | 通用类
收获机械 | 茎秆收集处理机械 | 秸秆粉碎还田机 | 1.5—2m秸秆粉碎还田机 | 秸秆粉碎还田机 | 山东大华机械有限公司 | 1JH-180 | 作业幅宽:1.8m | 作业幅宽:1.8M；机构型式:三点悬挂甩刀式； | 山东 |  | 通用类
收获机械 | 茎秆收集处理机械 | 秸秆粉碎还田机 | 1.5—2m秸秆粉碎还田机 | 秸秆粉碎还田机 | 潍坊市宏胜工贸有限公司 | 1JH-150 | 作业幅宽（m） 1.5 |  | 山东省 |  | 通用类
收获机械 | 茎秆收集处理机械 | 秸秆粉碎还田机 | 1.5—2m秸秆粉碎还田机 | 秸秆粉碎还田机 | 潍坊市宏胜工贸有限公司 | 1JH-180 | 作业幅宽（m） 1.8 |  | 山东省 |  | 通用类
收获机械 | 茎秆收集处理机械 | 秸秆粉碎还田机 | 1.5—2m秸秆粉碎还田机 | 秸秆粉碎还田机 | 赵县金利机械有限公司 | 1JHY-150 | 作业宽幅：1.5m |  | 河北 |  | 通用类
收获机械 | 茎秆收集处理机械 | 秸秆粉碎还田机 | 1.5—2m秸秆粉碎还田机 | 秸秆粉碎还田机 | 赵县金利机械有限公司 | 1JHY-165 | 作业宽幅：1.65m |  | 河北 |  | 通用类
收获机械 | 茎秆收集处理机械 | 秸秆粉碎还田机 | 1.5—2m秸秆粉碎还田机 | 秸秆粉碎还田机 | 赵县金利机械有限公司 | 1JHY-180 | 作业宽幅：1.80m |  | 河北 |  | 通用类
收获机械 | 茎秆收集处理机械 | 秸秆粉碎还田机 | 1.5—2m秸秆粉碎还田机 | 秸秆粉碎还田机 | 赵县金利机械有限公司 | 1JHY-200 | 作业宽幅：2.00m | 结构形式:侧边皮带传动,配套动力:73.55以上,工作状态外形尺寸:1456*2262*1050 | 河北 |  | 通用类
收获机械 | 茎秆收集处理机械 | 秸秆粉碎还田机 | 1.5—2m秸秆粉碎还田机 | 秸秆粉碎还田机 | 玛纳斯县祥和农机有限责任公司 | 4J-160 | 1、结构形式：刀盘式（通过传动系统在动刀、定刀盘的作用下完成切碎秸秆还田），2、外形尺寸（mm）1700×1700×950，3、整机重量（kg）560，4、配套动力（kW)40〜48，5、工作幅宽（mm）1600，6、作 业速度（km/h)8〜12，7、生产率：19〜30公顷/班，8、运输间隙（mm)≧300，9、轮辙间秸秆粉碎长度合格率（％)≧92，10、轮辙中秸秆粉碎长度合格率（％)≧85，11、≦轮辙间留茬平均高度（mm)≦75，12 、轮辙中留茬平均高度（mm)≦85。 | 1、结构形式:刀盘式(通过传动系统在动刀、定刀盘的作用下完成切碎秸秆还田).2、外形尺寸(㎜)1700×1700×950.3、整机重量(㎏)560.4、配套动力(KW)40~48.5、工作幅宽(㎜)1600.6、作业速度(KM/H)8~12.7、生产率:19~30公顷/班.8、运输间隙(MM)≥300.9、轮辙间秸秆粉碎长度合格率(%)≥92.10、轮辙中秸秆粉碎长度合格率(%)≥85.11、轮辙间留茬平均高度(MM)≤75.12、轮辙中留茬平均高度(MM)≤85 | 新疆 |  | 通用类
收获机械 | 茎秆收集处理机械 | 秸秆粉碎还田机 | 1.5—2m秸秆粉碎还田机 | 秸秆粉碎还田机 | 玛纳斯县祥和农机有限责任公司 | 4J-180 | 1、结构形式：刀盘式（通过传动系统在动刀、定刀盘的作用下完成切碎秸秆还田），2、外形尺寸（mm）1860×1950×1000，3、整机重量（kg）650，4、配套动力（kW)49〜92，5、工作幅宽（mm）1800，6、作 业速度（km/h)8〜12，7、生产率：26〜40公顷/班，8、运输间隙（mm)≧300，9、轮辙间秸秆粉碎长度合格率（％)≧92，10、轮辙中秸秆粉碎长度合格率（％)≧85，11、≦轮辙间留茬平均高度（mm)≦75，12 、轮辙中留茬平均高度（mm)≦85。 | 1、结构形式:刀盘式(通过传动系统在动刀、定刀盘的作用下完成切碎秸秆还田).2、外形尺寸(㎜)1860×1950×1000.3、整机重量(㎏)650.4、配套动力(KW)49~92.5、工作幅宽(㎜)1800.6、作业速度(KM/H)8~12.7、生产率:26~40公顷/班.8、运输间隙(MM)≥300.9、轮辙间秸秆粉碎长度合格率(%)≥92.10、轮辙中秸秆粉碎长度合格率(%)≥85.11、轮辙间留茬平均高度(MM)≤75.12、轮辙中留茬平均高度(MM)≤85 | 新疆 |  | 通用类
收获机械 | 茎秆收集处理机械 | 秸秆粉碎还田机 | 1.5—2m秸秆粉碎还田机 | 秸秆粉碎还田机 | 河北双天机械制造有限公司 | 1JH-150 | 作业幅宽1.5m |  | 河北省 |  | 通用类
收获机械 | 茎秆收集处理机械 | 秸秆粉碎还田机 | 1.5—2m秸秆粉碎还田机 | 秸秆粉碎还田机 | 河北双天机械制造有限公司 | 1JH-160 | 作业幅宽1.6m |  | 河北省 |  | 通用类
收获机械 | 茎秆收集处理机械 | 秸秆粉碎还田机 | 1.5—2m秸秆粉碎还田机 | 秸秆粉碎还田机 | 河北双天机械制造有限公司 | 1JH-172 | 作业幅宽1.72m |  | 河北省 |  | 通用类
收获机械 | 茎秆收集处理机械 | 秸秆粉碎还田机 | 1.5—2m秸秆粉碎还田机 | 秸秆粉碎还田机 | 河北双天机械制造有限公司 | 1JH-185 | 作业幅宽1.85m |  | 河北省 |  | 通用类
收获机械 | 茎秆收集处理机械 | 秸秆粉碎还田机 | 1.5—2m秸秆粉碎还田机 | 秸秆切碎还田机 | 河北久丰农业机械有限公司 | 1JQH-150 | 作业幅宽1.5m | 结构形式:侧边皮带传动；配套动力:36.8~44.1KW；纯工作小时生产率:0.40-0.65HM2/H；工作状态外形尺寸(长×宽×高):1750MM×1300MM×1100MM；结构质量:470KG；工作幅宽:1.5M；最小离地间隙:≥400MM；作业前进速度:3~5KM/H；切碎轴转速:1850~2100R/MIN；切碎机构最大回旋半径:260MM；切碎机构总安装刀数:40把 | 河北省 |  | 通用类
收获机械 | 茎秆收集处理机械 | 秸秆粉碎还田机 | 1.5—2m秸秆粉碎还田机 | 秸秆切碎还田机 | 河北久丰农业机械有限公司 | 1JQH-165 | 作业幅宽1.65m | 结构形式:侧边皮带传动；配套动力:51.5~58.8KW；纯工作小时生产率:0.43-0.75HM2/H；工作状态外形尺寸(长×宽×高):1900MM×1300MM×1100MM；结构质量:490KG；工作幅宽:1.65M；最小离地间隙:≥400MM；作业前进速度:3~5KM/H；切碎轴转速:1850~2100R/MIN；切碎机构最大回旋半径:260MM；切碎机构总安装刀数:44把 | 河北省 |  | 通用类
收获机械 | 茎秆收集处理机械 | 秸秆粉碎还田机 | 1.5—2m秸秆粉碎还田机 | 秸秆切碎还田机 | 河北久丰农业机械有限公司 | 1JQH-172 | 作业幅宽1.72m | 结构形式:侧边皮带传动；配套动力:51.0~55.1KW；纯工作小时生产率:0.47-0.80HM2/H；工作状态外形尺寸(长×宽×高):1970MM×1350MM×1050MM；结构质量:550KG；工作幅宽:1.72M；最小离地间隙:≥300MM；作业前进速度:3.0~6.0KM/H；切碎轴转速:2160R/MIN；切碎机构最大回旋半径:270MM；切碎机构总安装刀数:44把 | 河北省 |  | 通用类
收获机械 | 茎秆收集处理机械 | 秸秆粉碎还田机 | 1.5—2m秸秆粉碎还田机 | 秸秆切碎还田机 | 河北久丰农业机械有限公司 | 1JQH-180 | 作业幅宽1.8m | 结构形式:侧边皮带传动；配套动力:58.8~73.5KW；纯工作小时生产率:0.59-0.9HM2/H；工作状态外形尺寸(长×宽×高):2050MM×1300MM×1100MM；结构质量:520KG；工作幅宽:1.80M；最小离地间隙:≥400MM；作业前进速度:3~5KM/H；切碎轴转速:1850~2100R/MIN；切碎机构最大回旋半径:260MM；切碎机构总安装刀数:48把 | 河北省 |  | 通用类
收获机械 | 茎秆收集处理机械 | 秸秆粉碎还田机 | 1.5—2m秸秆粉碎还田机 | 秸秆粉碎还田机 | 河北江天农业机械有限公司 | 1JH-150 | 作业幅宽1.5m |  | 河北省 |  | 通用类
收获机械 | 茎秆收集处理机械 | 秸秆粉碎还田机 | 1.5—2m秸秆粉碎还田机 | 秸秆粉碎还田机 | 河北江天农业机械有限公司 | 1JH-165 | 作业幅宽1.65m |  | 河北省 |  | 通用类
收获机械 | 茎秆收集处理机械 | 秸秆粉碎还田机 | 1.5—2m秸秆粉碎还田机 | 秸秆粉碎还田机 | 河北江天农业机械有限公司 | 1JH-180 | 作业幅宽1.8m |  | 河北省 |  | 通用类
收获机械 | 茎秆收集处理机械 | 秸秆粉碎还田机 | 1.5—2m秸秆粉碎还田机 | 秸秆粉碎还田机 | 河南豪丰机械制造有限公司 | 4J-150B | 作业幅宽：1.5m | 该产品的主要技术参数是:作业幅宽:1.5M | 河南省 |  | 通用类
收获机械 | 茎秆收集处理机械 | 秸秆粉碎还田机 | 1.5—2m秸秆粉碎还田机 | 秸秆粉碎还田机 | 河南豪丰机械制造有限公司 | 4J-165B | 作业幅宽：1.65m | 该产品的主要技术参数是:作业幅宽:1.65M | 河南省 |  | 通用类
收获机械 | 茎秆收集处理机械 | 秸秆粉碎还田机 | 1.5—2m秸秆粉碎还田机 | 秸秆粉碎还田机 | 河南豪丰机械制造有限公司 | 4J-180B | 作业幅宽：1.8m | 该产品的主要技术参数是:作业幅宽:1.8M | 河南省 |  | 通用类
收获机械 | 茎秆收集处理机械 | 秸秆粉碎还田机 | 1.5—2m秸秆粉碎还田机 | 秸秆粉碎还田机 | 江苏银华春翔机械制造有限公司 | 1JH-150 | 作业幅宽：1.5m；配套动力（kw）：36.8-44.1；外型尺寸（长×宽×高）mm：1300×1830×1100；结构质量：550kg; |  | 江苏 |  | 通用类
收获机械 | 茎秆收集处理机械 | 秸秆粉碎还田机 | 1.5—2m秸秆粉碎还田机 | 秸秆粉碎还田机 | 江苏银华春翔机械制造有限公司 | 1JH-170 | 作业幅宽：1.7m；配套动力（kw):44.1-51.5；外型尺寸（长×宽×高）mm:1590×1950×1125;结构质量：610kg; |  | 江苏 |  | 通用类
收获机械 | 茎秆收集处理机械 | 秸秆粉碎还田机 | 1.5—2m秸秆粉碎还田机 | 秸秆粉碎还田机 | 河北泽航农业机械有限公司 | 1JH-165 | 工作幅宽：1650mm 结构形式：侧边皮带传动 | 产品名称:秸秆粉碎还田机产品型号:1JH-165工作幅宽:1650MM结构形式:侧边皮带传动配套动力:58.8KW | 河北省 |  | 通用类
收获机械 | 茎秆收集处理机械 | 秸秆粉碎还田机 | 1.5—2m秸秆粉碎还田机 | 秸秆切碎机 | 南昌旋耕机厂有限责任公司 | 1JQ-150 | 主要配置：传动轴、悬挂架、机架、罩壳焊合件、齿轮箱、侧边皮带轮传动部分、刀辊、限深轮.技术参数：配套动力：36.8～47.8kw;工作宽幅：1.5m;留茬高度<8cm切碎长度<10cm; 外形尺寸：110×178×96 cm；整机重量：450kg。 | 主要配置:传动轴、悬挂架、机架、罩壳焊合件、齿轮箱、侧边皮带轮传动部分、刀辊、限深轮.技术参数:配套动力:36.8~47.8KW；工作宽幅:1.5M；留茬高度<8CM切碎长度<10CM；外形尺寸:110×178×96CM；整机重量:450KG. | 江西省 |  | 通用类
收获机械 | 茎秆收集处理机械 | 秸秆粉碎还田机 | 1.5—2m秸秆粉碎还田机 | 秸秆切碎机 | 南昌旋耕机厂有限责任公司 | 1JQ-165 | 配套动力：22.1-29.4kw; 刀辊转速：250R/min；刀辊回转半径:195mm;作业前进速度：2.5-4.5Km/h;工作宽幅：1.5m ;传动方式：齿轮传动；挂接形式：三点悬挂； | 配套动力:22.1-29.4KW；刀辊转速:250R/MIN；刀辊回转半径:195MM；作业前进速度:2.5-4.5KM/H；工作宽幅:1.65M；传动方式:齿轮传动；挂接形式:三点悬挂； | 江西省 |  | 通用类
收获机械 | 茎秆收集处理机械 | 秸秆粉碎还田机 | 1.5—2m秸秆粉碎还田机 | 秸秆切碎机 | 南昌旋耕机厂有限责任公司 | 1JQ-180 | 主要配置：传动轴、悬挂架、机架、罩壳焊合件、齿轮箱、侧边皮带轮传动部分、刀辊、限深轮.技术参数：;配套动力：58.9～73.5kw;工作宽幅：1.8m；留茬高度<8cm;切碎长度<10cm; 外形尺寸：110×208×96 cm；整机重量：530kg。 | 主要配置:传动轴、悬挂架、机架、罩壳焊合件、齿轮箱、侧边皮带轮传动部分、刀辊、限深轮.技术参数:；配套动力:58.9~73.5KW；工作宽幅:1.8M；留茬高度<8CM；切碎长度<10CM；外形尺寸:110×208×96CM；整机重量:530KG. | 江西省 |  | 通用类
收获机械 | 茎秆收集处理机械 | 秸秆粉碎还田机 | 1.5—2m秸秆粉碎还田机 | 秸秆粉碎还田机 | 河北圣和农业机械有限公司 | 1JQ-150 | 作业幅宽：1.50m；结构形势：侧边皮带传动；配套动力：44.1～58.8kW；结构质量：550kg；外形尺寸（长×宽×高）：1300×1790×1040mm。 | 作业幅宽:1.50M；结构形势:侧边皮带传动；配套动力:44.1~58.8KW；结构质量:550KG；外形尺寸(长×宽×高):1300×1790×1040MM. | 河北省 |  | 通用类
收获机械 | 茎秆收集处理机械 | 秸秆粉碎还田机 | 1.5—2m秸秆粉碎还田机 | 秸秆粉碎还田机 | 河北圣和农业机械有限公司 | 1JQ-165 | 作业幅宽：1.65m；结构形势：侧边皮带传动；配套动力：48.8～68.1kW；结构质量：500kg；外形尺寸（长×宽×高）：1350×1900×1050mm。 | 作业幅宽:1.65M；结构形势:侧边皮带传动；配套动力:48.8~68.1KW；结构质量:500KG；外形尺寸(长×宽×高):1350×1900×1050MM. | 河北省 |  | 通用类
收获机械 | 茎秆收集处理机械 | 秸秆粉碎还田机 | 1.5—2m秸秆粉碎还田机 | 秸秆粉碎还田机 | 河北圣和农业机械有限公司 | 1JQ-172 | 作业幅宽：1.72m；结构形势：侧边皮带传动；配套动力：51.0～68.8kW；结构质量：530kg；外形尺寸（长×宽×高）：1350×1970×1050mm。 | 作业幅宽:1.72M；结构形势:侧边皮带传动；配套动力:51.0~68.8KW；结构质量:530KG；外形尺寸(长×宽×高):1350×1970×1050MM. | 河北省 |  | 通用类
收获机械 | 茎秆收集处理机械 | 秸秆粉碎还田机 | 1.5—2m秸秆粉碎还田机 | 秸秆粉碎还田机 | 河北圣和农业机械有限公司 | 1JQ-180 | 作业幅宽：1.80m；结构形势：侧边皮带传动；配套动力：55～65kW；结构质量：550kg；外形尺寸（长×宽×高）：1350×2050×1060mm。 | 作业幅宽:1.80M；结构形势:侧边皮带传动；配套动力:55~65KW；结构质量:550KG；外形尺寸(长×宽×高):1350×2050×1060MM. | 河北省 |  | 通用类
收获机械 | 茎秆收集处理机械 | 秸秆粉碎还田机 | 1.5—2m秸秆粉碎还田机 | 秸秆粉碎还田机 | 山东奥龙农业机械制造有限公司 | 4Q-1.5Z | 作业幅宽：1.5m | 作业幅宽(M):1.5；配套动力(KW):36.8~51.5；粉碎刀数量(把)90 | 山东省 |  | 通用类
收获机械 | 茎秆收集处理机械 | 秸秆粉碎还田机 | 1.5—2m秸秆粉碎还田机 | 秸秆粉碎还田机 | 山东奥龙农业机械制造有限公司 | 4Q-1.65Z | 作业幅宽：1.65m | 作业幅宽(M):1.65；配套动力(KW):51.5~58.8；粉碎刀数量(把)96 | 山东省 |  | 通用类
收获机械 | 茎秆收集处理机械 | 秸秆粉碎还田机 | 1.5—2m秸秆粉碎还田机 | 秸秆粉碎还田机 | 山东奥龙农业机械制造有限公司 | 4Q-1.8Z | 作业幅宽：1.8m | 作业幅宽(M):1.8；配套动力(KW):58.8~73.5；粉碎刀数量(把)108 | 山东省 |  | 通用类
收获机械 | 茎秆收集处理机械 | 秸秆粉碎还田机 | 1.5—2m秸秆粉碎还田机 | 秸秆粉碎还田机 | 山东奥龙农业机械制造有限公司 | 4Q-1.9Z | 作业幅宽：1.9m | 作业幅宽(M):1.9；配套动力(KW):66.2~73.5；粉碎刀数量(把)114 | 山东省 |  | 通用类
收获机械 | 茎秆收集处理机械 | 秸秆粉碎还田机 | 1.5—2m秸秆粉碎还田机 | 秸秆粉碎还田机 | 克拉玛依五五机械制造有限责任公司 | 4JH-165 | 作业幅宽1.65m； | 作业幅宽1.65M；外形尺寸(长X宽X高)MM:1360X1860X1100；粉碎长度(MM):<100；留茬高度(MM):20~80(可调)；刀轴转数(转/分):1590；刀片数量(只):44；机具重量:550KG；作业速度:7-9KM/H；配套动力:≥44KW、；作部件配置:悬挂装置、变速箱及传动机构、机壳、刀轴、地轮. | 新疆 |  | 通用类
收获机械 | 茎秆收集处理机械 | 秸秆粉碎还田机 | 1.5—2m秸秆粉碎还田机 | 秸秆粉碎还田机 | 克拉玛依五五机械制造有限责任公司 | 4JH-180 | 作业幅宽1.8m； | 作业幅宽1.8M；外形尺寸(长X宽X高)MM:1360X2050X1100；粉碎长度(MM):<100；留茬高度(MM):20~80(可调)；刀轴转数(转/分):1590；刀片数量(只):48；机具重量:600KG；作业速度:7-9KM/H；配套动力:≥48KW；工作部件配置:悬挂装置、变速箱及传动机构、机壳、刀轴、地轮. | 新疆 |  | 通用类
收获机械 | 茎秆收集处理机械 | 秸秆粉碎还田机 | 1.5—2m秸秆粉碎还田机 | 秸秆切碎还田机 | 石河子市三星农机有限公司 | 4JH-150 | 1.5m≤作业幅宽＜2m外形尺寸（长×宽×高）mm:1730×1570×870 ；机具重量kg:≥380 ；工作幅宽mm:1500 ；动力输出轴转速r/min:540 ；刀轴转速r/min:1160 | 1.5M≤作业幅宽<2M外形尺寸(长×宽×高)MM:1730×1570×870；机具重量KG:≥380；工作幅宽MM:1500；动力输出轴转速R/MIN:540；刀轴转速R/MIN:1160 | 新疆 |  | 通用类
收获机械 | 茎秆收集处理机械 | 秸秆粉碎还田机 | 1.5—2m秸秆粉碎还田机 | 秸秆切碎还田机 | 石河子市三星农机有限公司 | 4JH-160 | 1.5m≤作业幅宽＜2m外形尺寸（长×宽×高）mm:1680×1730×1080 ；机具重量kg:≥560 ；工作幅宽mm:1600 ；动力输出轴转速r/min:540 ；刀轴转速r/min:860 ； | 1.5M≤作业幅宽<2M外形尺寸(长×宽×高)MM:1680×1730×1080；机具重量KG:≥560；工作幅宽MM:1600；动力输出轴转速R/MIN:540；刀轴转速R/MIN:860； | 新疆 |  | 通用类
收获机械 | 茎秆收集处理机械 | 秸秆粉碎还田机 | 1.5—2m秸秆粉碎还田机 | 秸秆切碎还田机 | 石河子市三星农机有限公司 | 4JH-180 | 1.5m≤作业幅宽＜2m 外形尺寸（长×宽×高）mm:1850×1830×1080 ；机具重量kg:≥590 ；工作幅宽mm:1800 ；动力输出轴转速r/min:540 ；刀轴转速r/min:800 | 1.5M≤作业幅宽<2M外形尺寸(长×宽×高)MM:1850×1830×1080；机具重量KG:≥590；工作幅宽MM:1800；动力输出轴转速R/MIN:540；刀轴转速R/MIN:800 | 新疆 |  | 通用类
收获机械 | 茎秆收集处理机械 | 秸秆粉碎还田机 | 1.5—2m秸秆粉碎还田机 | 秸秆粉碎还田机 | 南昌中天农机有限公司 | 1JQ-150J | 作业幅宽:1.5m | 1.结构形式:侧边皮带传动；2.配套动力:36.8-47.8KW；3.外形尺寸(长X宽X高):1780X960X1100MM；4.结构质量:450KG；5.工作幅宽:1500MM；6.最小离地间隙:50MM；7.作业前进速度:2.13M/S；8.切碎机转速:2100R/MIN；9.切碎机最大回转半径:600MM；10.切碎机总安装刀数:70把. | 江西省 |  | 通用类
收获机械 | 茎秆收集处理机械 | 秸秆粉碎还田机 | 1.5—2m秸秆粉碎还田机 | 秸秆粉碎还田机 | 玛纳斯县双丰农牧机械有限公司 | 4J-160 | 配套动力(kW)：≥47.8 ，外形尺寸(mm)：1700×1700×950，工作幅宽(mm)：1600， 切碎长度合格率（%）：≥85，留茬高度(mm)：≤100，秸秆抛撒不均匀度（%）：≤20。三点悬挂式 |  | 新疆 |  | 通用类
收获机械 | 茎秆收集处理机械 | 秸秆粉碎还田机 | 1.5—2m秸秆粉碎还田机 | 秸秆粉碎还田机 | 玛纳斯县双丰农牧机械有限公司 | 4J-180 | 配套动力(kW)：≥47.8 ，外形尺寸(mm)：1900×1900×1020，工作幅宽(mm)：1800， 切碎长度合格率（%）：≥85，留茬高度(mm)：≤100，秸秆抛撒不均匀度（%）：≤20。三点悬挂式 |  | 新疆 |  | 通用类
收获机械 | 茎秆收集处理机械 | 秸秆粉碎还田机 | 1.5—2m秸秆粉碎还田机 | 秸秆切碎还田机 | 郑州豫丰昌盛农业机械有限公司 | 1JH-150 | 1.5m≤作业幅宽＜2m |  | 河南省 |  | 通用类
收获机械 | 茎秆收集处理机械 | 秸秆粉碎还田机 | 1.5—2m秸秆粉碎还田机 | 秸秆切碎还田机 | 郑州豫丰昌盛农业机械有限公司 | 1JH-165 | 1.5m≤作业幅宽＜2m |  | 河南省 |  | 通用类
收获机械 | 茎秆收集处理机械 | 秸秆粉碎还田机 | 1.5—2m秸秆粉碎还田机 | 秸秆切碎还田机 | 郑州豫丰昌盛农业机械有限公司 | 1JH-180 | 1.5m≤作业幅宽＜2m |  | 河南省 |  | 通用类
收获机械 | 茎秆收集处理机械 | 秸秆粉碎还田机 | 1.5—2m秸秆粉碎还田机 | 秸秆粉碎还田机 | 玛纳斯县双龙农牧机械有限公司 | 4J-160型 | 配套动力(kW)：≥40.4 ；外形尺寸(mm)：1720×1750×1020；工作幅宽(mm)：1600； 切碎长度合格率（%）：≥85；留茬高度(mm)：≤100；秸秆抛撒不均匀度（%）：≤20。 |  | 新疆 |  | 通用类
收获机械 | 茎秆收集处理机械 | 秸秆粉碎还田机 | 1.5—2m秸秆粉碎还田机 | 秸秆粉碎还田机 | 玛纳斯县双龙农牧机械有限公司 | 4J-180型 | 配套动力(kW)：≥47.8 ；外形尺寸(mm)：1900×1900×1020；工作幅宽(mm)：1800； 切碎长度合格率（%）：≥85；留茬高度(mm)：≤100；秸秆抛撒不均匀度（%）：≤20。 |  | 新疆 |  | 通用类
收获机械 | 茎秆收集处理机械 | 秸秆粉碎还田机 | 1.5—2m秸秆粉碎还田机 | 秸秆还田机 | 连云港市东堡旋耕机械有限公司 | 1JH-150 | 1.5m≤作业幅宽＜2m |  | 江苏省 |  | 通用类
收获机械 | 茎秆收集处理机械 | 秸秆粉碎还田机 | 1.5—2m秸秆粉碎还田机 | 秸秆还田机 | 连云港市东堡旋耕机械有限公司 | 1JH-180 | 1.5m≤作业幅宽＜2m |  | 江苏省 |  | 通用类
收获机械 | 茎秆收集处理机械 | 秸秆粉碎还田机 | 2—2.5m秸秆粉碎还田机 | 秸秆还田机 | 连云港市东堡旋耕机械有限公司 | 1JH-230 | 2m≤作业幅宽＜2.5m |  | 江苏省 |  | 通用类
收获机械 | 茎秆收集处理机械 | 秸秆粉碎还田机 | 2—2.5m秸秆粉碎还田机 | 秸秆粉碎还田机 | 玛纳斯县双龙农牧机械有限公司 | 4J-220型 | 配套动力(kW)：≥50；外形尺寸(mm)：2300×2300×1120；工作幅宽(mm)：2200； 切碎长度合格率（%）：≥85；留茬高度(mm)：≤100；秸秆抛撒不均匀度（%）：≤20。 |  | 新疆 |  | 通用类
收获机械 | 茎秆收集处理机械 | 秸秆粉碎还田机 | 2—2.5m秸秆粉碎还田机 | 秸秆粉碎还田机 | 玛纳斯县双丰农牧机械有限公司 | 4J-220 | 外形尺寸(mm)，2300X2200X1000，工作幅宽(mm)：2200整机重量(kg)：680，结构形式：刀盘式（通过传动系统在动刀、定刀盘的作用下完成切碎秸杆还田）。生产率：（亩/班）:180~200，切碎长度合格率（%）：≥85，留茬高度(mm)：≤100，秸秆抛撒不均匀度（%）：≤20。作业速度(km/h)：8~12，接挂形式：三点悬挂式。 |  | 新疆 |  | 通用类
收获机械 | 茎秆收集处理机械 | 秸秆粉碎还田机 | 2—2.5m秸秆粉碎还田机 | 秸秆切碎还田机 | 郑州豫丰昌盛农业机械有限公司 | 1JH-200 | 2m≤作业幅宽＜2.5m |  | 河南省 |  | 通用类
收获机械 | 茎秆收集处理机械 | 秸秆粉碎还田机 | 2—2.5m秸秆粉碎还田机 | 秸秆粉碎还田机 | 南昌中天农机有限公司 | 1JQ-200J | 作业幅宽: 2m | 1.结构形式:侧边皮带传动；2.配套动力:51.5-58.8KW；3.外形尺寸(长X宽X高):2250X1780X1100MM；4.结构质量:630KG；5.工作幅宽:2000MM；6.最小离地间隙:50MM；7.作业前进速度:2.04M/S；8.切碎机转速:2100R/MIN；9.切碎机最大回转半径:600MM；10.切碎机总安装刀数:90把. | 江西省 |  | 通用类
收获机械 | 茎秆收集处理机械 | 秸秆粉碎还田机 | 2—2.5m秸秆粉碎还田机 | 秸秆切碎还田机 | 石河子市三星农机有限公司 | 4JH-220 | 2m≤作业幅宽＜2.5m 外形尺寸（长×宽×高）mm:2640×2370×1080 ；机具重量kg:≥680 ；工作幅宽mm:2300 ；动力输出轴转速r/min:540 ；刀轴转速r/min:800 ；配套动力或配套机具要求 55～90kW拖拉机。2m≤作业幅宽＜2.5m | 2M≤作业幅宽<2.5M外形尺寸(长×宽×高)MM:2640×2370×1080；机具重量KG:≥680；工作幅宽MM:2300；动力输出轴转速R/MIN:540；刀轴转速R/MIN:800；配套动力或配套机具要求55~90KW拖拉机.2M≤作业幅宽<2.5M | 新疆 |  | 通用类
收获机械 | 茎秆收集处理机械 | 秸秆粉碎还田机 | 2—2.5m秸秆粉碎还田机 | 秸秆粉碎还田机 | 克拉玛依五五机械制造有限责任公司 | 4JH-220 | 作业幅宽2.2m； | 作业幅宽2.2M；外形尺寸(长X宽X高)MM:1360X2350X1100；粉碎长度(MM):<100；留茬高度(MM):20~80(可调)；刀轴转数(转/分):1590；刀片数量(只):56；机具重量:620KG；作业速度:7-9KM/H；配套动力:≥58KW；工作部件配置:悬挂装置、变速箱及传动机构、机壳、刀轴、地轮. | 新疆 |  | 通用类
收获机械 | 茎秆收集处理机械 | 秸秆粉碎还田机 | 2—2.5m秸秆粉碎还田机 | 秸秆粉碎还田机 | 山东奥龙农业机械制造有限公司 | 4Q-2.2Z | 作业幅宽：2.2m | 作业幅宽(M):2.2；配套动力(KW):73.5~92；粉碎刀数量(把)132 | 山东省 |  | 通用类
收获机械 | 茎秆收集处理机械 | 秸秆粉碎还田机 | 2—2.5m秸秆粉碎还田机 | 秸秆粉碎还田机 | 连云港双亚机械有限公司 | 1JH-200 | 2m≤作业幅宽＜2.5m | 幅宽(CM):200；配套拖拉机标定功率(KW):66.2~73.5；结构型式:侧边传动；与拖拉机联接方式:三点悬挂；刀片型式:灭茬刀(甩刀). | 江苏 |  | 通用类
收获机械 | 茎秆收集处理机械 | 秸秆粉碎还田机 | 2—2.5m秸秆粉碎还田机 | 秸秆切碎机 | 南昌旋耕机厂有限责任公司 | 1JQ-200 | 主要配置：传动轴、悬挂架、机架、罩壳焊合件、齿轮箱、侧边皮带轮传动部分、刀辊、限深轮.技术参数：配套动力：58.9～73.5kw;工作宽幅：2.0m;留茬高度<8cm切碎长度<10cm; 外形尺寸：110×228×96 cm整机重量：580kg。 | 主要配置:传动轴、悬挂架、机架、罩壳焊合件、齿轮箱、侧边皮带轮传动部分、刀辊、限深轮.技术参数:配套动力:58.9~73.5KW；工作宽幅:2.0M；留茬高度<8CM切碎长度<10CM；外形尺寸:110×228×96CM整机重量:580KG. | 江西省 |  | 通用类
收获机械 | 茎秆收集处理机械 | 秸秆粉碎还田机 | 2—2.5m秸秆粉碎还田机 | 秸秆切碎机 | 南昌旋耕机厂有限责任公司 | 1JQ-210 | 主要配置：传动轴、悬挂架、机架、罩壳焊合件、齿轮箱、侧边皮带轮传动部分、刀辊、限深轮。技术参数：配套动力：73.5-88.2kw; 动力输出轴转速：540、640、720R/min；作业前进速度：2-5Km/h;工作宽幅：2.1m;外形尺寸：137×248×114 cm；整机重量：760kg; ;传动方式：中间齿轮传动、侧板皮带传动；挂接形式：三点悬挂；甩刀/锤爪:60/14 |  | 江西省 |  | 通用类
收获机械 | 茎秆收集处理机械 | 秸秆粉碎还田机 | 2—2.5m秸秆粉碎还田机 | 秸秆切碎机 | 南昌旋耕机厂有限责任公司 | 1JQ-230 | 主要配置：传动轴、悬挂架、机架、罩壳焊合件、齿轮箱、侧边皮带轮传动部分、刀辊、限深轮。技术参数：配套动力：73.5-88.2kw; 动力输出轴转速：540、640、720R/min；作业前进速度：2-5Km/h;工作宽幅：2.3m;外形尺寸：137×262×114 cm；整机重量：890kg; ;传动方式：中间齿轮传动、侧板皮带传动；挂接形式：三点悬挂；甩刀/锤爪:64/16 |  | 江西省 |  | 通用类
收获机械 | 茎秆收集处理机械 | 秸秆粉碎还田机 | 2—2.5m秸秆粉碎还田机 | 秸秆粉碎还田机 | 河北泽航农业机械有限公司 | 1JH-220 | 工作幅宽：2200mm 结构形式：侧边皮带传动 | 产品名称:秸秆粉碎还田机产品型号:1JH-220工作幅宽:2200MM配套动力:80.8KW结构形式:侧边皮带传动 | 河北省 |  | 通用类
收获机械 | 茎秆收集处理机械 | 秸秆粉碎还田机 | 2—2.5m秸秆粉碎还田机 | 秸秆粉碎还田机 | 河北圣和农业机械有限公司 | 1JQ-200 | 作业幅宽：2.00m；结构形势：侧边皮带传动；配套动力：73.5～95.5kW；结构质量：640kg；外形尺寸（长×宽×高）：1300×2290×1040mm。 | 作业幅宽:2.00M；结构形势:侧边皮带传动；配套动力:73.5~95.5KW；结构质量:640KG；外形尺寸(长×宽×高):1300×2290×1040MM. | 河北省 |  | 通用类
收获机械 | 茎秆收集处理机械 | 秸秆粉碎还田机 | 2—2.5m秸秆粉碎还田机 | 秸秆粉碎还田机 | 河南豪丰机械制造有限公司 | 4J-200 | 作业幅宽：2m | 该产品的主要技术参数是:作业幅宽:2.0M | 河南省 |  | 通用类
收获机械 | 茎秆收集处理机械 | 秸秆粉碎还田机 | 2—2.5m秸秆粉碎还田机 | 秸秆粉碎还田机 | 河南豪丰机械制造有限公司 | 4J-220B | 作业幅宽：2.2m | 该产品补贴分档的关键技术参数:作业幅宽(M):2.2 | 河南省 |  | 通用类
收获机械 | 茎秆收集处理机械 | 秸秆粉碎还田机 | 2—2.5m秸秆粉碎还田机 | 秸秆粉碎还田机 | 江苏银华春翔机械制造有限公司 | 1JH-210A | 作业幅宽：2.1m；配套动力（kw）：55.1-66.5；外型尺寸（长×宽×高）mm：1590×2500×1125;结构质量：610kg; |  | 江苏 |  | 通用类
收获机械 | 茎秆收集处理机械 | 秸秆粉碎还田机 | 2—2.5m秸秆粉碎还田机 | 秸秆粉碎还田机 | 河北江天农业机械有限公司 | 1JH-200 | 作业幅宽2m | 整机重量:550(KG)悬挂方式:三点悬挂；刀片数量:56片；配套动力:63-70(KW) | 河北省 |  | 通用类
收获机械 | 茎秆收集处理机械 | 秸秆粉碎还田机 | 2—2.5m秸秆粉碎还田机 | 秸秆粉碎还田机 | 河北江天农业机械有限公司 | 1JH-230 | 作业幅宽2.3m | 配套动力:88.2-85KW；整机重量:640KG；刀片数量:64片；传动方式:皮带传动； | 河北省 |  | 通用类
收获机械 | 茎秆收集处理机械 | 秸秆粉碎还田机 | 2—2.5m秸秆粉碎还田机 | 秸秆粉碎还田机 | 山东华运农机设备有限公司 | 1JH-200 | 2m≤作业幅宽＜2.5m | 结构尺寸(长X宽X高CM):139X239X110.5整机质量(KG):700配套动力(KW):≥70粉碎机构总安装刀数(把):138(组合刀数)工作幅宽(M):2结构形式:三点悬挂式纯工作小时生产率(HM2/H):0.60-0.80最小离地间隙(MM):≥300作业前进速度(KM/H):≥3.3粉碎轴转速(R/MIN):≥2200粉碎机构最大回转半径(MM):255 | 山东省 |  | 通用类
收获机械 | 茎秆收集处理机械 | 秸秆粉碎还田机 | 2—2.5m秸秆粉碎还田机 | 秸秆切碎还田机 | 河北久丰农业机械有限公司 | 1JQH-200 | 作业幅宽2m | 结构形式:侧边皮带传动；配套动力:66~80KW；纯工作小时生产率:0.6~1.0HM2/H；工作状态外形尺寸(长×宽×高):2250MM×1350MM×1050MM；结构质量:634KG；工作幅宽:2.0M；最小离地间隙:≥300MM；作业前进速度:3.0~6.0KM/H；切碎轴转速:2160R/MIN；切碎机构最大回旋半径:270MM；切碎机构总安装刀数:52把 | 河北省 |  | 通用类
收获机械 | 茎秆收集处理机械 | 秸秆粉碎还田机 | 2—2.5m秸秆粉碎还田机 | 秸秆切碎还田机 | 河北久丰农业机械有限公司 | 1JQH-230 | 作业幅宽2.3m | 结构形式:侧边皮带传动；配套动力:73.5~88.2KW；纯工作小时生产率:0.76~1.15HM2/H；工作状态外形尺寸(长×宽×高):2550MM×1300MM×1100MM；结构质量:620KG；工作幅宽:2.3M；最小离地间隙:≥400MM；作业前进速度:3~5KM/H；切碎轴转速:1850~2100R/MIN；切碎机构最大回旋半径:270MM；切碎机构总安装刀数:60把 | 河北省 |  | 通用类
收获机械 | 茎秆收集处理机械 | 秸秆粉碎还田机 | 2—2.5m秸秆粉碎还田机 | 秸秆粉碎还田机 | 河北双天机械制造有限公司 | 1JH-200 | 作业幅宽2m |  | 河北省 |  | 通用类
收获机械 | 茎秆收集处理机械 | 秸秆粉碎还田机 | 2—2.5m秸秆粉碎还田机 | 秸秆粉碎还田机 | 河北双天机械制造有限公司 | 1JH-220 | 作业幅宽2.2m |  | 河北省 |  | 通用类
收获机械 | 茎秆收集处理机械 | 秸秆粉碎还田机 | 2—2.5m秸秆粉碎还田机 | 秸秆粉碎还田机 | 连云港九迁机械制造有限公司 | 1JH-200 | 2m≤作业幅宽＜2.5m | 结构形式:侧边传动；配套拖拉机标定功率KW:66.5~73.5；配套拖拉机动力输出轴转速R/MIN:720；外形尺寸(长X宽X高)MM:1310X2270X1100；结构质量KG:550；理论作业速度KM/H:3~6；幅宽CM:200；与拖拉机联接方式:三点悬挂；刀辊转速R/MIN:2075；刀辊最大回转半径MM:260；总安装刀数(把):114；刀片形式:L型(甩刀)； | 江苏省 |  | 通用类
收获机械 | 茎秆收集处理机械 | 秸秆粉碎还田机 | 2—2.5m秸秆粉碎还田机 | 秸秆粉碎还田机 | 玛纳斯县祥和农机有限责任公司 | 4J-220 | 1、结构形式：刀盘式（通过传动系统在动刀、定刀盘的作用下完成切碎秸秆还田），2、外形尺寸（mm）2000×2300×1100，3、整机重量（kg）900，4、配套动力（kW)55〜92，5、工作幅宽（mm）2200，6、作 业速度（km/h)8〜12，7、生产率：26〜40公顷/班，8、运输间隙（mm)≧300，9、轮辙间秸秆粉碎长度合格率（％)≧92，10、轮辙中秸秆粉碎长度合格率（％)≧85，11、≦轮辙间留茬平均高度（mm)≦75，12 、轮辙中留茬平均高度（mm)≦85。 | 1、结构形式:刀盘式(通过传动系统在动刀、定刀盘的作用下完成切碎秸秆还田).2、外形尺寸(㎜)2000×2300×1100.3、整机重量(㎏)900.4、配套动力(KW)55~92.5、工作幅宽(㎜)2200.6、作业速度(KM/H)8~12.7、生产率:26~40公顷/班.8、运输间隙(MM)≥300.9、轮辙间秸秆粉碎长度合格率(%)≥92.10、轮辙中秸秆粉碎长度合格率(%)≥85.11、轮辙间留茬平均高度(MM)≤75.12、轮辙中留茬平均高度(MM)≤85 | 新疆 |  | 通用类
收获机械 | 茎秆收集处理机械 | 秸秆粉碎还田机 | 2—2.5m秸秆粉碎还田机 | 秸秆粉碎还田机 | 玛纳斯县祥和农机有限责任公司 | 4J-280 | 1、结构形式：刀盘式（通过传动系统在动刀、定刀盘的作用下完成切碎秸秆还田），2、外形尺寸（mm）1600×3000×1300，3、整机重量（kg）920，4、配套动力（kW)66〜88，5、工作幅宽（mm）2800，6、作 业速度（km/h)8〜12，7、生产率：28〜42公顷/班，8、运输间隙（mm)≧300，9、轮辙间秸秆粉碎长度合格率（％)≧92，10、轮辙中秸秆粉碎长度合格率（％)≧85，11、≦轮辙间留茬平均高度（mm)≦75，12 、轮辙中留茬平均高度（mm)≦85。 | 1、结构形式:刀盘式(通过传动系统在动刀、定刀盘的作用下完成切碎秸秆还田).2、外形尺寸(㎜)1600×3000×1300.3、整机重量(㎏)920.4、配套动力(KW)66~88.5、工作幅宽(㎜)2800.6、作业速度(KM/H)8~12.7、生产率:28~42公顷/班.8、运输间隙(MM)≥300.9、轮辙间秸秆粉碎长度合格率(%)≥92.10、轮辙中秸秆粉碎长度合格率(%)≥85.11、轮辙间留茬平均高度(MM)≤75.12、轮辙中留茬平均高度(MM)≤85 | 新疆 |  | 通用类
收获机械 | 茎秆收集处理机械 | 秸秆粉碎还田机 | 2—2.5m秸秆粉碎还田机 | 秸秆粉碎还田机 | 玛纳斯县祥和农机有限责任公司 | 4J-320 | 1、结构形式：刀盘式（通过传动系统在动刀、定刀盘的作用下完成切碎秸秆还田），2、外形尺寸（mm）1800×3400×1300，3、整机重量（kg）950，4、配套动力（kW)90〜120，5、工作幅宽（mm）3200，6、作 业速度（km/h)8〜12，7、生产率：28〜48公顷/班，8、运输间隙（mm)≧300，9、轮辙间秸秆粉碎长度合格率（％)≧92，10、轮辙中秸秆粉碎长度合格率（％)≧85，11、≦轮辙间留茬平均高度（mm)≦75，12 、轮辙中留茬平均高度（mm)≦85。 | 1、结构形式:刀盘式(通过传动系统在动刀、定刀盘的作用下完成切碎秸秆还田).2、外形尺寸(㎜)1800×3400×1300.3、整机重量(㎏)950.4、配套动力(KW)90~120.5、工作幅宽(㎜)3200.6、作业速度(KM/H)8~12.7、生产率:28~48公顷/班.8、运输间隙(MM)≥300.9、轮辙间秸秆粉碎长度合格率(%)≥92.10、轮辙中秸秆粉碎长度合格率(%)≥85.11、轮辙间留茬平均高度(MM)≤75.12、轮辙中留茬平均高度(MM)≤85 | 新疆 |  | 通用类
收获机械 | 茎秆收集处理机械 | 秸秆粉碎还田机 | 2—2.5m秸秆粉碎还田机 | 秸秆粉碎还田机 | 潍坊市宏胜工贸有限公司 | 1JH-360 | 作业幅宽（m） 3.6 |  | 山东省 |  | 通用类
收获机械 | 茎秆收集处理机械 | 秸秆粉碎还田机 | 2—2.5m秸秆粉碎还田机 | 秸秆粉碎还田机 | 新疆科神农业装备科技开发股份有限公司 | 4JH-220 | 作业幅宽（m）：2.2 |  | 新疆 |  | 通用类
收获机械 | 茎秆收集处理机械 | 秸秆粉碎还田机 | 2—2.5m秸秆粉碎还田机 | 秸秆粉碎还田机 | 山东大华机械有限公司 | 1JH-220 | 作业幅宽:2.2m | 作业幅宽:2.2M；机构型式:三点悬挂甩刀式； | 山东 |  | 通用类
收获机械 | 茎秆收集处理机械 | 秸秆粉碎还田机 | 2—2.5m秸秆粉碎还田机 | 秸秆切碎还田机 | 赵县联行机械有限公司 | 4JQ-200 | 作业幅宽：2m | 4JQ-200型秸秆切碎还田机的工作幅宽为(M):2.0 | 河北省 |  | 通用类
收获机械 | 茎秆收集处理机械 | 秸秆粉碎还田机 | 2—2.5m秸秆粉碎还田机 | 秸秆切碎还田机 | 赵县联行机械有限公司 | 1JQ-220 | 作业幅宽：2.2m | 1JQ-220型秸秆切碎还田机的工作幅宽为(M)；2.2 | 河北省 |  | 通用类
收获机械 | 茎秆收集处理机械 | 秸秆粉碎还田机 | 2—2.5m秸秆粉碎还田机 | 秸秆切碎还田机 | 河北通田机械有限公司 | 1JHY-200 | 工作幅宽：2m | 外形尺寸(长×宽×高)1300×2250×1100MM,结构形式:侧边皮带传动,工作幅宽:2.0M,配套动力:66~70KW,刀辊转速:2160R/MIN | 河北省 |  | 通用类
收获机械 | 茎秆收集处理机械 | 秸秆粉碎还田机 | 2—2.5m秸秆粉碎还田机 | 秸秆切碎还田机 | 河北通田机械有限公司 | 1JHY-220 | 工作幅宽：2.2m | 外形尺寸(长×宽×高)1380×2480×1050MM,结构形式:侧边皮带传动,工作幅宽:2.20M,配套动力:80.9~102.9KW,切碎轴转速:2160R/MIN | 河北省 |  | 通用类
收获机械 | 茎秆收集处理机械 | 秸秆粉碎还田机 | 2—2.5m秸秆粉碎还田机 | 秸秆切碎还田机 | 河北通田机械有限公司 | 1JHY-240 | 工作幅宽：2.4m | 外形尺寸(长×宽×高)1380×2690×1050MM,结构形式:侧边皮带传动,工作幅宽:2.40M,配套动力:88.2~102.9KW,切碎轴转速:2160R/MIN | 河北省 |  | 通用类
收获机械 | 茎秆收集处理机械 | 秸秆粉碎还田机 | 2—2.5m秸秆粉碎还田机 | 高效棉田秸秆还田机 | 潍坊晨昊机械有限公司 | 4JH-220 | 作业幅宽 ： 2.2m | 结构形式:悬挂,工作幅宽2.2米,配套动力:36.47-47.77KW | 山东 |  | 通用类
收获机械 | 茎秆收集处理机械 | 秸秆粉碎还田机 | 2—2.5m秸秆粉碎还田机 | 高效棉田秸秆还田机 | 潍坊晨昊机械有限公司 | 4JH-302 | 作业幅宽 ：3.02m | 结构形式:悬挂,工作幅宽3.02米,配套动力58.80-91.99KW | 山东 |  | 通用类
收获机械 | 茎秆收集处理机械 | 秸秆粉碎还田机 | 2—2.5m秸秆粉碎还田机 | 茎秆切碎还田机 | 格兰农业设备(大庆)有限公司 | 4J-280 | 结构形式：三点悬挂式，配套动力：66.2-102.9KW，作业效率：40亩/小时，外形尺寸：1216毫米X3217毫米X1196毫米，结构重量：1364公斤，作业幅宽：2.8米，作业速度：6-10公里/小时，切碎机构刀数：36把，刀盘转速：1780转/分钟 | 结构形式:三点悬挂；配套动力:66.2-102.9KW；外形尺寸(毫米):1216X3017X1195；结构重量:1364公斤；工作幅宽:2.8米；作业速度:6-10公里/小时；切碎轴转速:1780R/MIN；切碎机构刀数:36把. | 黑龙江省 |  | 通用类
收获机械 | 茎秆收集处理机械 | 秸秆粉碎还田机 | 2—2.5m秸秆粉碎还田机 | 秸秆粉碎还田机 | 常州汉森机械有限公司 | 1JH-200 | 工作幅宽：200cm,粉碎轴转速：2400rpm,整机质量：584kg。 | 工作幅宽:200CM,粉碎轴转速:2400RPM,整机质量:584KG. | 江苏 |  | 通用类
收获机械 | 茎秆收集处理机械 | 秸秆粉碎还田机 | 2—2.5m秸秆粉碎还田机 | 秸秆粉碎还田机 | 常州汉森机械有限公司 | 1JH-220 | 工作幅宽：220cm,粉碎轴转速：2400rpm,整机质量：615kg。 | 工作幅宽:220CM,粉碎轴转速:2400RPM,整机质量:615KG. | 江苏 |  | 通用类
收获机械 | 茎秆收集处理机械 | 秸秆粉碎还田机 | 2—2.5m秸秆粉碎还田机 | 秸秆粉碎还田机 | 石河子市鑫昌盛农机有限公司 | 4JH-220 | 2m≤作业幅宽＜2.5m | 外形尺寸(长×宽×高):2300×2200×980,配套动力(KW):55-90,工作幅宽(MM):2200. | 新疆 |  | 通用类
收获机械 | 茎秆收集处理机械 | 秸秆粉碎还田机 | 2—2.5m秸秆粉碎还田机 | 秸秆粉碎还田机 | 石家庄惠田机械有限公司 | 1JH-200 | 作业幅宽2.0m | 结构形式:侧边皮带传动配套动力:73.5-88.2KW外形尺寸:1310×2270×1100MM结构质量:615KG工作幅宽:200CM | 河北省 |  | 通用类
收获机械 | 茎秆收集处理机械 | 秸秆粉碎还田机 | 2—2.5m秸秆粉碎还田机 | 秸秆粉碎还田机 | 石家庄惠田机械有限公司 | 1JH-230 | 作业幅宽2.3m | 结构形式:侧边皮带传动配套动力:80.9-102.9KW外形尺寸:1310×2570×1100MM结构质量:525KG工作幅宽:230CM | 河北省 |  | 通用类
收获机械 | 茎秆收集处理机械 | 秸秆粉碎还田机 | 2—2.5m秸秆粉碎还田机 | 秸秆粉碎还田机 | 德州市沃田机械有限公司 | 1JH-200 | 作业幅宽：2m | 作业幅宽:2M整机质量630KG配套动力62-80 | 山东省 |  | 通用类
收获机械 | 茎秆收集处理机械 | 秸秆粉碎还田机 | 2—2.5m秸秆粉碎还田机 | 秸秆粉碎还田机 | 德州市沃田机械有限公司 | 1JH-220 | 作业幅宽：2.2m | 作业幅宽:2.2M整机质量685KG配套动力73.5-85 | 山东省 |  | 通用类
收获机械 | 茎秆收集处理机械 | 秸秆粉碎还田机 | 2—2.5m秸秆粉碎还田机 | 秸秆粉碎还田机 | 石家庄农业机械股份有限公司 | 1JH-200 | 2m≤作业幅宽＜2.5m。作业幅宽200cm、配套动力≥65hp | 1JH-200工作幅宽2.0M.结构形式:侧边皮带传动.配套动力:52-73KW.纯工作小时生产率:0.7HM2/H.工作状态外形尺寸:1300×2300×1060MM.结构质量:550KG.最小离地间隙:450MM.作业前进速度:3.5KM/H.切碎轴转速:1850R/MIN.切碎机构最大回转半径:275MM.切碎机构总安装刀数:甩刀52把. | 河北省 |  | 通用类
收获机械 | 茎秆收集处理机械 | 秸秆粉碎还田机 | 2—2.5m秸秆粉碎还田机 | 秸秆粉碎还田机 | 菏泽新亚机械设备有限公司 | 1JH-200 | 作业幅宽（m）：2 | 工作幅宽(M):2；结构型式:三点悬挂；配套动力(KW):55.1-73；纯工作小时生产率(HM2/H):0.6-0.9；工作状态外形尺寸(长×宽×高):1390MM×2250MM×1074MM；结构质量(KG):560；最小离地间隙(MM):≥300；作业前进速度(KM/H):3-7；粉碎轴转速(R/MIN):2200；粉碎机构最大回转半径(MM):260；粉碎机构总安装刀数(把):120 | 山东省 |  | 通用类
收获机械 | 茎秆收集处理机械 | 秸秆粉碎还田机 | 2—2.5m秸秆粉碎还田机 | 秸秆粉碎还田机 | 菏泽新亚机械设备有限公司 | 1JH-220 | 作业幅宽（m）：2.2 | 工作幅宽(M):2.2；结构型式:三点悬挂；配套动力(KW):73.5-88.2；纯工作小时生产率(HM2/H):0.99-1.12；工作状态外形尺寸(长×宽×高):1420MM×2500MM×1074MM；结构质量(KG):620；最小离地间隙(MM):≥300；作业前进速度(KM/H):3-6；粉碎轴转速(R/MIN):2200；粉碎机构最大回转半径(MM):260；粉碎机构总安装刀数(把):132 | 山东省 |  | 通用类
收获机械 | 茎秆收集处理机械 | 秸秆粉碎还田机 | 2—2.5m秸秆粉碎还田机 | 秸秆粉碎还田机 | 河北耕耘农业机械制造有限公司 | 1JHY-200 | 工作幅宽（m）：2.00，结构形式：侧边皮带传动，配套动力（kW）：66.2～73.5，外形尺寸（mm)1250*2265*1050，结构质量（kg）：596，纯工作小时生产率（hm²/h）：0.6～1，最小离地间隙（mm）：415，作业前进速度（km/h）：3～5，切碎轴转速（r/min）：2160，切碎机构最大回转半径（mm）：260，切碎机构总安装刀数（把）：52 | 工作幅宽(M):2.00,结构形式:侧边皮带传动,配套动力(KW):66.2~73.5,外形尺寸(MM)1250*2265*1050,结构质量(KG):596,纯工作小时生产率(HM2/H):0.6~1,最小离地间隙(MM):415,作业前进速度(KM/H):3~5,切碎轴转速(R/MIN):2160,切碎机构最大回转半径(MM):260,切碎机构总安装刀数(把):52 | 河北省 |  | 通用类
收获机械 | 茎秆收集处理机械 | 秸秆粉碎还田机 | 2—2.5m秸秆粉碎还田机 | 秸秆粉碎还田机 | 河北耕耘农业机械制造有限公司 | 1JHY-220 | 工作幅宽（m）：2.2，结构形式：侧边皮带传动，配套动力（kW）：73.5～80.9，外形尺寸（mm)1300*2450*1100，结构质量（kg）：605，纯工作小时生产率（hm²/h）：0.7～1.0，最小离地间隙（mm）：470，作业前进速度（km/h）：3～5，切碎轴转速（r/min）：2160，切碎机构最大回转半径（mm）：260，切碎机构总安装刀数（把）：56 | 工作幅宽(M):2.2,结构形式:侧边皮带传动,配套动力(KW):73.5~80.9,外形尺寸(MM)1300*2450*1100,结构质量(KG):605,纯工作小时生产率(HM2/H):0.7~1.0,最小离地间隙(MM):470,作业前进速度(KM/H):3~5,切碎轴转速(R/MIN):2160,切碎机构最大回转半径(MM):260,切碎机构总安装刀数(把):56 | 河北省 |  | 通用类
收获机械 | 茎秆收集处理机械 | 秸秆粉碎还田机 | 2—2.5m秸秆粉碎还田机 | 秸秆还田机 | 乌鲁木齐双剑农机具制造有限公司 | 4J-2.2 | 2m≤作业幅宽＜2.5m | 外形尺寸,MM:(高*宽*高):2300*2300*700；结构重量,KG:630；配套动力,KW:51~59；工作幅宽,MM:2200；结构形式:立式；刀片型式:矩形直刃；连接形式:悬挂式. | 新疆 |  | 通用类
收获机械 | 茎秆收集处理机械 | 秸秆粉碎还田机 | 2—2.5m秸秆粉碎还田机 | 秸秆粉碎还田机 | 德州市华北农机装备有限公司 | 4J200 | 作业幅宽：2m | 工作幅宽(M):2.00；机具与拖拉机联接形式:三点悬挂 | 山东 |  | 通用类
收获机械 | 茎秆收集处理机械 | 秸秆粉碎还田机 | 2.5m及以上秸秆粉碎还田机 | 秸秆粉碎还田机 | 德州市华北农机装备有限公司 | 1JH-250 | 作业幅宽：2.5m | 工作幅宽:2.5M；结构型式:后三点悬挂式；配套动力:≥90KW | 山东 |  | 通用类
收获机械 | 茎秆收集处理机械 | 秸秆粉碎还田机 | 2.5m及以上秸秆粉碎还田机 | 秸秆粉碎还田机 | 德州市华北农机装备有限公司 | 1JH-300 | 作业幅宽：3m | 工作幅宽:3.0M；结构型式:后三点悬挂式；配套动力:≥100KW | 山东 |  | 通用类
收获机械 | 茎秆收集处理机械 | 秸秆粉碎还田机 | 2.5m及以上秸秆粉碎还田机 | 秸秆粉碎还田机 | 河北耕耘农业机械制造有限公司 | 1JHY-250 | 工作幅宽（m）：2.5，结构形式：侧边皮带传动，配套动力（kW）：80.9～88.2，外形尺寸（mm)1250*2750*1100，结构质量（kg）：700，纯工作小时生产率（hm²/h）：0.8～1.1，最小离地间隙（mm）：450，作业前进速度（km/h）：3～5，切碎轴转速（r/min）：2160，切碎机构最大回转半径（mm）：260，切碎机构总安装刀数（把）：68 | 工作幅宽(M):2.5,结构形式:侧边皮带传动,配套动力(KW):80.9~88.2,外形尺寸(MM)1250*2750*1100,结构质量(KG):700,纯工作小时生产率(HM2/H):0.8~1.1,最小离地间隙(MM):450,作业前进速度(KM/H):3~5,切碎轴转速(R/MIN):2160,切碎机构最大回转半径(MM):260,切碎机构总安装刀数(把):68 | 河北省 |  | 通用类
收获机械 | 茎秆收集处理机械 | 秸秆粉碎还田机 | 2.5m及以上秸秆粉碎还田机 | 秸秆粉碎还田机 | 石家庄农业机械股份有限公司 | 1JH-250 | 作业幅宽≥2.5m。作业幅宽250cm、配套动力≥80hp | 工作幅宽2.50M.结构形式:三点悬挂.配套动力:66-88KW.工作状态外形尺寸:1400×3000×1160MM.结构质量:1030KG..最小离地间隙:520MM.切碎轴转速:1850R/MIN.切碎机构最大回转半径:265MM.切碎机构总安装刀数:锤爪22把,直刀150把,作业效率一小时20亩. | 河北省 |  | 通用类
收获机械 | 茎秆收集处理机械 | 秸秆粉碎还田机 | 2.5m及以上秸秆粉碎还田机 | 秸秆粉碎还田机 | 石家庄农业机械股份有限公司 | 1JH-300 | 作业幅宽≥2.5m。作业幅宽300cm、配套动力≥120hp | 工作幅宽3.0M,结构形式:侧边皮带传动..配套动力:88-118KW.纯工作小时生产率:1.24HM2/H.工作状态外形尺寸:1460×4000×1100MM.结构质量:1100KG.最小离地间隙:470MM.作业前进速度:3.6KM/H.切碎轴转速:1850R/MIN.切碎机构最大回转半径:265MM.切碎机构总安装刀数:锤爪24把. | 河北省 |  | 通用类
收获机械 | 茎秆收集处理机械 | 秸秆粉碎还田机 | 2.5m及以上秸秆粉碎还田机 | 秸秆粉碎还田机 | 石家庄农业机械股份有限公司 | 1JH-350 | 作业幅宽≥2.5m。作业幅宽350cm、配套动力≥120hp | 工作幅宽3.5M.结构形式:侧边皮带传动.配套动力:88-118KW.纯工作小时生产率:1.80HM2/H.工作状态外形尺寸:1460×4500×1100MM.结构质量:1180KG.最小离地间隙:490MM.作业前进速度:3.6KM/H.切碎轴转速:1850R/MIN.切碎机构最大回转半径:265MM.切碎机构总安装刀数:锤爪23把. | 河北省 |  | 通用类
收获机械 | 茎秆收集处理机械 | 秸秆粉碎还田机 | 2.5m及以上秸秆粉碎还田机 | 秸秆粉碎还田机 | 石家庄农业机械股份有限公司 | 1JH-440 | 作业幅宽≥2.5m。作业幅宽440cm、配套动力≥180hp | 工作幅宽4.4M.结构形式:侧边皮带传动.配套动力:136-155KW.纯工作小时生产率:2.26HM2/H.工作状态外形尺寸:1460×4950×1100MM.结构质量:1350KG.最小离地间隙:510MM.作业前进速度:3.7KM/H.切碎轴转速:1850R/MIN.切碎机构最大回转半径:265MM.切碎机构总安装刀数:锤爪36把. | 河北省 |  | 通用类
收获机械 | 茎秆收集处理机械 | 秸秆粉碎还田机 | 2.5m及以上秸秆粉碎还田机 | 秸秆粉碎还田机 | 德州市沃田机械有限公司 | 1JH-250 | 作业幅宽：2.5m | 作业幅宽:2.5M整机质量710KG配套动力73.5-100 | 山东省 |  | 通用类
收获机械 | 茎秆收集处理机械 | 秸秆粉碎还田机 | 2.5m及以上秸秆粉碎还田机 | 秸秆粉碎还田机 | 石河子市顺昌农农机有限公司 | 4J-320 | 作业幅宽≥2.5m | 后输出轴转速(转/分钟)540-653作业速度(公里/小时)3-8生产率(亩/班)>60>80>100>110>120>140>160刀盘最大旋转直径(MM840115013001400150016001700定刀数量(片)45动刀数量(片)6割茬高度(MM)≤100滑板调节范围(MM))0-1000-1600-1600-1600-1600-1600-160整机重量约(公斤)245440460480550555560外形尺寸(毫米)长×宽×高1100×1000×11001400×1500×12001500×1500×12001600×1600×12001800×1800×12001900×1900×12002000×2000×1200悬挂方式三点悬挂 | 新疆 |  | 通用类
收获机械 | 茎秆收集处理机械 | 秸秆粉碎还田机 | 2.5m及以上秸秆粉碎还田机 | 秸秆切碎还田机 | 河北通田机械有限公司 | 1JHY-250 | 工作幅宽：2.5m | 外形尺寸(长×宽×高)1300×2750×1100MM,结构形式:双边皮带传动,工作幅宽:2.50M,配套动力:90~95KW,刀辊转速:2160R/MIN | 河北省 |  | 通用类
收获机械 | 茎秆收集处理机械 | 秸秆粉碎还田机 | 2.5m及以上秸秆粉碎还田机 | 秸秆切碎还田机 | 河北通田机械有限公司 | 1JHY-330 | 工作幅宽：3.3m | 外形尺寸(长×宽×高)1450×3730×1300MM,结构形式:双侧皮带传动,工作幅宽:3.30M,配套动力:96~110KW,切碎轴转速:2160R/MIN | 河北省 |  | 通用类
收获机械 | 茎秆收集处理机械 | 秸秆粉碎还田机 | 2.5m及以上秸秆粉碎还田机 | 秸秆切碎还田机 | 河北通田机械有限公司 | 1JHY-360 | 工作幅宽：3.6m | 外形尺寸(长×宽×高)1450×4030×1300MM,结构形式:双侧皮带传动,工作幅宽:3.60M,配套动力:110~140KW,切碎轴转速:2160R/MIN | 河北省 |  | 通用类
收获机械 | 茎秆收集处理机械 | 秸秆粉碎还田机 | 2.5m及以上秸秆粉碎还田机 | 秸秆切碎还田机 | 赵县联行机械有限公司 | 4JQ-260 | 作业幅宽：2.6m | 4JQ-260型秸秆切碎还田机的工作幅宽为(M)；2.6 | 河北省 |  | 通用类
收获机械 | 茎秆收集处理机械 | 秸秆粉碎还田机 | 2.5m及以上秸秆粉碎还田机 | 秸秆切碎还田机 | 赵县联行机械有限公司 | 4JQ-300 | 作业幅宽：3m | 4JQ-300型秸秆切碎还田机的工作幅宽为(M):3.0 | 河北省 |  | 通用类
收获机械 | 茎秆收集处理机械 | 秸秆粉碎还田机 | 2.5m及以上秸秆粉碎还田机 | 秸秆切碎还田机 | 赵县联行机械有限公司 | 4JQ-330 | 作业幅宽：3.3m | 4JQ-330型秸秆切碎还田机的工作幅宽为(M):3.3 | 河北省 |  | 通用类
收获机械 | 茎秆收集处理机械 | 秸秆粉碎还田机 | 2.5m及以上秸秆粉碎还田机 | 秸秆切碎还田机 | 赵县联行机械有限公司 | 4JQ-360 | 作业幅宽：3.6m | 4JQ-360型秸秆切碎还田机的工作幅宽为(M):3.6 | 河北省 |  | 通用类
收获机械 | 茎秆收集处理机械 | 秸秆粉碎还田机 | 2.5m及以上秸秆粉碎还田机 | 秸秆粉碎还田机 | 山东大华机械有限公司 | 1JH-260 | 作业幅宽:2.6m | 作业幅宽:2.6M；机构型式:三点悬挂甩刀式； | 山东 |  | 通用类
收获机械 | 茎秆收集处理机械 | 秸秆粉碎还田机 | 2.5m及以上秸秆粉碎还田机 | 秸秆粉碎还田机 | 新疆科神农业装备科技开发股份有限公司 | 4JS-320 | 作业幅宽（m）：3.2 |  | 新疆 |  | 通用类
收获机械 | 茎秆收集处理机械 | 秸秆粉碎还田机 | 2.5m及以上秸秆粉碎还田机 | 秸秆粉碎还田机 | 河北双天机械制造有限公司 | 1JH-250 | 作业幅宽2.5m |  | 河北省 |  | 通用类
收获机械 | 茎秆收集处理机械 | 秸秆粉碎还田机 | 2.5m及以上秸秆粉碎还田机 | 秸秆粉碎还田机 | 河北双天机械制造有限公司 | 1JH-350 | 作业幅宽3.5m |  | 河北省 |  | 通用类
收获机械 | 茎秆收集处理机械 | 秸秆粉碎还田机 | 2.5m及以上秸秆粉碎还田机 | 秸秆切碎还田机 | 河北久丰农业机械有限公司 | 1JQH-250 | 作业幅宽2.5m | 结构形式:侧边皮带传动；配套动力:78~90KW；纯工作小时生产率:0.8~1.25HM2/H；工作状态外形尺寸(长×宽×高):2650MM×1300MM×1100MM；结构质量:905KG；工作幅宽:2.5M；最小离地间隙:≥400MM；作业前进速度:3.3~5.0KM/H；切碎轴转速:1850R/MIN；切碎机构最大回旋半径:260MM；切碎机构总安装刀数:68把 | 河北省 |  | 通用类
收获机械 | 茎秆收集处理机械 | 秸秆粉碎还田机 | 2.5m及以上秸秆粉碎还田机 | 秸秆切碎还田机 | 河北久丰农业机械有限公司 | 1JQH-260 | 作业幅宽2.6m | 结构形式:侧边皮带传动；配套动力:88.2~110.3KW；纯工作小时生产率:0.86~1.3HM2/H；工作状态外形尺寸(长×宽×高):1300MM×3050MM×1100MM；结构质量:725KG；工作幅宽:2.6M；最小离地间隙:≥440MM；作业前进速度:3~5KM/H；切碎轴转速:1850~2100R/MIN；切碎机构最大回旋半径:270MM；切碎机构总安装刀数:68把 | 河北省 |  | 通用类
收获机械 | 茎秆收集处理机械 | 秸秆粉碎还田机 | 2.5m及以上秸秆粉碎还田机 | 秸秆切碎还田机 | 河北久丰农业机械有限公司 | 1JQH-360 | 作业幅宽3.6m | 结构形式:双侧皮带传动；配套动力:100~130KW；纯工作小时生产率:1.2~1.8HM2/H；工作状态外形尺寸(长×宽×高):1300MM×3800MM×1100MM；结构质量:1100KG；工作幅宽:3.6M；最小离地间隙:440MM；作业前进速度:3.3~5.0KM/H；切碎轴转速:1850R/MIN；切碎机构最大回旋半径:260MM；切碎机构总安装刀数:104把 | 河北省 |  | 通用类
收获机械 | 茎秆收集处理机械 | 秸秆粉碎还田机 | 2.5m及以上秸秆粉碎还田机 | 秸秆切碎还田机 | 河北久丰农业机械有限公司 | 1JQH-440 | 作业幅宽4.4m | 结构形式:侧边皮带传动；配套动力:110.3~147.1KW；纯工作小时生产率:1.2~2.0HM2/H；工作状态外形尺寸(长×宽×高):1300MM×4850MM×1300MM；结构质量:1600KG；工作幅宽:4.4M；最小离地间隙:≥400MM；作业前进速度:3~5KM/H；切碎轴转速:1850~2100R/MIN；切碎机构最大回旋半径:270MM；切碎机构总安装刀数:112把 | 河北省 |  | 通用类
收获机械 | 茎秆收集处理机械 | 秸秆粉碎还田机 | 2.5m及以上秸秆粉碎还田机 | 秸秆粉碎还田机 | 江苏银华春翔机械制造有限公司 | 1JH-260A | 作业幅宽：2.6m；配套动力（kw）：73.5-88.3；外型尺寸（长×宽×高）mm：1590×3000×1125;结构质量：1050kg; |  | 江苏 |  | 通用类
收获机械 | 茎秆收集处理机械 | 秸秆粉碎还田机 | 2.5m及以上秸秆粉碎还田机 | 秸秆粉碎还田机 | 河南豪丰机械制造有限公司 | 4J-250 | 作业幅宽：2.5m |  | 河南省 |  | 通用类
收获机械 | 茎秆收集处理机械 | 秸秆粉碎还田机 | 2.5m及以上秸秆粉碎还田机 | 秸秆粉碎还田机 | 河南豪丰机械制造有限公司 | 4J-260 | 作业幅宽：2.6m | 该产品补贴分档的关键技术参数:作业幅宽(M):2.6 | 河南省 |  | 通用类
收获机械 | 茎秆收集处理机械 | 秸秆粉碎还田机 | 2.5m及以上秸秆粉碎还田机 | 秸秆粉碎还田机 | 河南豪丰机械制造有限公司 | 4J-280 | 作业幅宽：2.8m | 该产品的主要技术参数是:作业幅宽:2.8M | 河南省 |  | 通用类
收获机械 | 茎秆收集处理机械 | 秸秆粉碎还田机 | 2.5m及以上秸秆粉碎还田机 | 秸秆粉碎还田机 | 河北泽航农业机械有限公司 | 1JH-260 | 工作幅宽：2600mm 结构形式：双边皮带传动 | 产品名称:秸秆粉碎还田机产品型号:1JH-260工作幅宽:2600MM配套动力:73.5KW结构形式:双边皮带传动 | 河北省 |  | 通用类
收获机械 | 茎秆收集处理机械 | 秸秆粉碎还田机 | 2.5m及以上秸秆粉碎还田机 | 秸秆粉碎还田机 | 河北泽航农业机械有限公司 | 1JH-300 | 工作幅宽：3000mm 结构形式：双边皮带传动 | 产品名称:秸秆粉碎还田机产品型号:1JH-300结构形式:双边皮带传动工作幅宽:3000MM配套动力:88.4KW | 河北省 |  | 通用类
收获机械 | 茎秆收集处理机械 | 秸秆粉碎还田机 | 2.5m及以上秸秆粉碎还田机 | 秸秆粉碎还田机 | 河北泽航农业机械有限公司 | 1JH-360 | 工作幅宽：3600mm 结构形式：双边皮带传动 | 产品名称:秸秆粉碎还田机产品型号:1JH-360结构形式:双边皮带传动工作幅宽:3600MM配套动力:102.9KW | 河北省 |  | 通用类
收获机械 | 茎秆收集处理机械 | 秸秆粉碎还田机 | 2.5m及以上秸秆粉碎还田机 | 秸秆切碎机 | 南昌旋耕机厂有限责任公司 | 1JQ-260 | 主要配置：传动轴、悬挂架、机架、罩壳焊合件、齿轮箱、侧边皮带轮传动部分、刀辊、限深轮。技术参数：配套动力：88.4-110.2kw; 动力输出轴转速：540、640、720R/min；作业前进速度：2-5Km/h;工作宽幅：2.6m;外形尺寸：137×282×102cm；整机重量：986kg; ;传动方式：中间齿轮传动、侧板皮带传动；挂接形式：三点悬挂；甩刀/锤爪:70/18 |  | 江西省 |  | 通用类
收获机械 | 茎秆收集处理机械 | 秸秆粉碎还田机 | 2.5m及以上秸秆粉碎还田机 | 秸秆切碎机 | 南昌旋耕机厂有限责任公司 | 1JQ-300 | 主要配置：传动轴、悬挂架、机架、罩壳焊合件、齿轮箱、侧边皮带轮传动部分、刀辊、限深轮。技术参数：配套动力：110.3-147kw;工作宽幅：3m;动力输出轴转速：540、640、720R/min;外形尺寸：138*351*104 cm；整机重量：1028kg;传动方式：中间齿轮传动侧板皮带传动；挂接形式：三点悬挂；作业速度：2-5km/h；甩刀/锤爪：80/20把； |  | 江西省 |  | 通用类
收获机械 | 茎秆收集处理机械 | 秸秆粉碎还田机 | 2.5m及以上秸秆粉碎还田机 | 秸秆粉碎还田机 | 河北圣和农业机械有限公司 | 1JQ-250 | 作业幅宽：2.50m；结构形势：侧边皮带传动；配套动力：70～85kW；结构质量：680kg；外形尺寸（长×宽×高）：1350×2750×1060mm。 | 作业幅宽:2.50M；结构形势:侧边皮带传动；配套动力:70~85KW；结构质量:680KG；外形尺寸(长×宽×高):1350×2750×1060MM. | 河北省 |  | 通用类
收获机械 | 茎秆收集处理机械 | 秸秆粉碎还田机 | 2.5m及以上秸秆粉碎还田机 | 秸秆粉碎还田机 | 河北圣和农业机械有限公司 | 1JQ-300 | 作业幅宽：3.00m；结构形势：侧边皮带传动；配套动力：85～115kW；结构质量：1140kg；外形尺寸（长×宽×高）：1350×3250×1050mm | 作业幅宽:3.00M；结构形势:侧边皮带传动；配套动力:85~115KW；结构质量:1140KG；外形尺寸(长×宽×高):1350×3250×1050MM. | 河北省 |  | 通用类
收获机械 | 茎秆收集处理机械 | 秸秆粉碎还田机 | 2.5m及以上秸秆粉碎还田机 | 秸秆粉碎还田机 | 河北圣和农业机械有限公司 | 1JQ-360 | 作业幅宽：3.60m；结构形势：侧边皮带传动；配套动力：115～135kW；结构质量：1060kg；外形尺寸（长×宽×高）：1350×3700×1100mm。 | 作业幅宽:3.60M；结构形势:侧边皮带传动；配套动力:115~135KW；结构质量:1060KG；外形尺寸(长×宽×高):1350×3700×1100MM. | 河北省 |  | 通用类
收获机械 | 茎秆收集处理机械 | 秸秆粉碎还田机 | 2.5m及以上秸秆粉碎还田机 | 秸秆粉碎还田机 | 河北圣和农业机械有限公司 | 1JQ-360A | 作业幅宽：3.60m；结构形势：侧边皮带传动；配套动力：115～135kW；结构质量：1300kg；外形尺寸（长×宽×高）：1440×4100×1200mm。 | 作业幅宽:3.60M；结构形势:侧边皮带传动；配套动力:115~135KW；结构质量:1300KG；外形尺寸(长×宽×高):1440×4100×1200MM. | 河北省 |  | 通用类
收获机械 | 茎秆收集处理机械 | 秸秆粉碎还田机 | 2.5m及以上秸秆粉碎还田机 | 秸秆粉碎还田机 | 河北圣和农业机械有限公司 | 1JQ-450 | 作业幅宽：4.50m；结构形势：侧边皮带传动；配套动力：≥150kW；结构质量：1600kg；外形尺寸（长×宽×高）：1440×4940×1100mm。 | 作业幅宽:4.50M；结构形势:侧边皮带传动；配套动力:≥150KW；结构质量:1600KG；外形尺寸(长×宽×高):1440×4940×1100MM. | 河北省 |  | 通用类
收获机械 | 茎秆收集处理机械 | 秸秆粉碎还田机 | 2.5m及以上秸秆粉碎还田机 | 秸秆粉碎还田机 | 克拉玛依五五机械制造有限责任公司 | 4JH-300 | 作业幅宽3.0m； | 作业幅宽3.0M；外形尺寸(长X宽X高)MM:1360X3255X1100；粉碎长度(MM):<100；留茬高度(MM):20~80(可调)；刀轴转数(转/分):1590；刀片数量(只):80；机具重量:1024KG；作业速度:7-9KM/H；配套动力:≥88KW；工作部件配置:悬挂装置、变速箱及传动机构、机壳、刀轴、地轮. | 新疆 |  | 通用类
收获机械 | 茎秆收集处理机械 | 秸秆粉碎还田机 | 2.5m及以上秸秆粉碎还田机 | 秸秆粉碎还田机 | 连云港市东堡旋耕机械有限公司 | 1JH-260 | 作业幅宽≥2.5m |  | 江苏省 |  | 通用类
收获机械 | 蔬菜收获机械 | 果类蔬菜收获机 | 籽瓜捡拾脱粒联合作业机 | 籽瓜捡拾取籽联合作业机 | 玛纳斯县双丰农牧机械有限公司 | 4ZGJT-700 | 配套动力(kW)：20-50，外形尺寸(mm)：2900×1500×1750，工作幅宽(mm)：≥1100，结构质量（kg）：800，生产率（kg/h）700，拾净率≥90%，瓜子破损率≤1.0%，瓜子洁净率：≥80%，瓜子的损失率：≤3.0%，工作部件配置：脱籽机、机架、捡拾齿辊、集拢器、升降油缸以及取瓜装置，结构形式，连接组合，连接形式，牵引式。 | 配套动力(KW):20-50；外形尺寸(MM):2900×1500×1750；工作幅宽(MM):≥1100；结构质量(KG):800；生产率(KG/H)700；拾净率≥90%；瓜子破损率≤1.0%；瓜子洁净率:≥80%；瓜子的损失率:≤3.0%；工作部件配置:脱籽机、机架、捡拾齿辊、集拢器、升降油缸以及取瓜装置；结构形式；连接组合；连接形式；牵引式. | 新疆 |  | 非通用类
收获机械 | 蔬菜收获机械 | 果类蔬菜收获机 | 籽瓜捡拾脱粒联合作业机 | 籽瓜捡拾脱粒联合作业机 | 阿克苏丰收农业机械发展有限责任公司 | 4ZJ-1 | 牵引式 外形尺寸mm（长X宽X高）：1750X580X1160；风机转速，r/min: 3000 ；风机: 离心式高压风机，整机重量kg：230。 | 牵引式外形尺寸MM(长X宽X高):1750X580X1160；风机转速,R/MIN:3000；风机:离心式高压风机,整机重量KG:230. | 新疆 |  | 非通用类
收获机械 | 蔬菜收获机械 | 果类蔬菜收获机 | 籽瓜捡拾脱粒联合作业机 | 籽瓜捡拾取籽联合作业机 | 玛纳斯县双龙农牧机械有限公司 | 4TZGT-700型 | 配套动力（KM）：20～50；外形尺寸(mm):2900X1500X1750;结构型式：连接组合；结构质量（kg)：800；工作幅宽(mm):≥1100；生产率（kg∕h):700;拾净率≥90%；瓜籽破损率≤1.0%；瓜籽洁净率：≥80%；瓜籽的损失率：≤3.0%；工作部件配置：脱籽机、机架、捡拾齿辊、集拢器、升降油缸以及取瓜装置；连接形式：牵引式。 | 配套动力(KM):20~50；外形尺寸(MM):2900X1500X1750；结构型式:连接组合；结构质量(KG):800；工作幅宽(MM):≥1100；生产率(KG∕H):700；拾净率≥90%；瓜籽破损率≤1.0%；瓜籽洁净率:≥80%；瓜籽的损失率:≤3.0%；工作部件配置:脱籽机、机架、捡拾齿辊、集拢器、升降油缸以及取瓜装置；连接形式:牵引式. | 新疆 |  | 非通用类
收获机械 | 蔬菜收获机械 | 果类蔬菜收获机 | 籽瓜捡拾脱粒联合作业机 | 籽瓜捡拾脱籽机 | 石河子开发区蒙丰农业机械制造有限公司 | 4GJT-150 | 籽用挂的收获、取籽 | 瓜子损失率0.9%,打瓜拾净率99%,瓜籽破损率0.8%,瓜籽洁净率93%,瓜籽速度3KM,轴承温升15℃,紧固件装配质量符合大纲4.1.2.1的归定,焊接质量符合大纲4.1.2.3的归定,涂漆质量符合大纲4.1.2.2的归定(3处Ⅱ级) | 新疆石河子 |  | 非通用类
收获机械 | 蔬菜收获机械 | 果类蔬菜收获机 | 籽瓜捡拾脱粒联合作业机 | 籽瓜捡拾脱籽联合作业机 | 新疆农业科学院农业工程公司 | 4ZGJT-110 | 外形尺寸（长×宽×高）mm：5140X3600X2500；重量kg：1800；配套动力kW：≥29.4（40马力）；1、纯工作小时生产率≥0.3hm2/h;2、籽瓜捡拾率≥95%；3、作业速度大于等于1km/;可靠性≥90% | 外形尺寸(长×宽×高)MM:5140X3600X2500；重量KG:1800；配套动力KW:≥29.4(40马力)；1、纯工作小时生产率≥0.3HM2/H；2、籽瓜捡拾率≥95%；3、作业速度大于等于1KM/；可靠性≥90% | 新疆 |  | 非通用类
收获机械 | 蔬菜收获机械 | 果类蔬菜收获机 | 籽瓜捡拾脱粒联合作业机 | 籽瓜捡拾脱籽联合作业机 | 五家渠市巨王伟业科技开发有限责任公司 | 4ZGJT-1500 | 外形尺寸mm：4310X3140X2900；整机重量kg：950；捡拾宽度mm;1520；喂入方式：自动喂入；捡拾齿辊直径mm：1750；捡拾齿辊有效宽度mm：1520；脱粒滚筒直径mm：265；脱粒滚筒长度mm;1520；清选滚筒工作直径mm：265；清选滚筒长度mm：1520；运输间隙mm：375；连接形式：牵引式；捡拾率%;≥95；籽粒破损率%;≤1； | 外形尺寸MM:4310X3140X2900；整机重量KG:950；捡拾宽度MM；1520；喂入方式:自动喂入；捡拾齿辊直径MM:1750；捡拾齿辊有效宽度MM:1520；脱粒滚筒直径MM:265；脱粒滚筒长度MM；1520；清选滚筒工作直径MM:265；清选滚筒长度MM:1520；运输间隙MM:375；连接形式:牵引式；捡拾率%；≥95；籽粒破损率%；≤1； | 新疆省 |  | 非通用类
收获机械 | 蔬菜收获机械 | 果类蔬菜收获机 | 籽瓜捡拾脱粒联合作业机 | 籽瓜捡拾脱籽联合作业机 | 现代农装科技股份有限公司 | 4ZGJT-1300 | 挂接方式：牵引式，外形尺寸（长×宽×高）mm：3020×4550×3600（运输状态），结构质量kg：950，配套动力kW：29.4，喂入方式：自动喂入，喂入台高度mm：1430，捡拾辊直径mm：1720，捡拾辊有效宽度mm：1300 | 外形尺寸(长×宽×高)MM:3020×4550×3600(运输状态)结构质量KG:950配套动力KW:29.4挂接方式:牵引式喂入方式:自动喂入喂入台高度MM:1430捡拾辊直径MM:1720捡拾辊有效宽度MM:1300捡瓜齿个数:1200捡瓜齿长度MM:230破瓜器型式:刀片式脱粒辊筒工作长度MM:1510脱粒辊筒工作直径MM:Φ700 | 北京 |  | 非通用类
收获机械 | 蔬菜收获机械 | 果类蔬菜收获机 | 大蒜收获机 | 大蒜收获机 | 沂水沭拖机械有限公司 | 4DSS-60 | 自走式，配套动力4.0kw |  | 山东省 |  | 非通用类
收获后处理机械 | 脱粒机械 | 玉米脱粒机 | 生产率10-30T/H玉米脱粒机 | 玉米脱粒机 | 潍坊大众机械有限公司 | 5TY-150 | 生产率14.9t/h；外形尺寸（长×宽×高）作业状态：4850×4370×4830 mm 运输状态：4860×4370×3340 mm；结构质量1563kg；配套动力23.5（轮式拖拉机）k W；喂入装置型式：螺旋推运器；脱粒滚筒型式：轴流钉齿式；脱粒滚筒转速721.4 r/min；脱粒滚筒（长度×直径）1500×349 mm；凹板型式：圆孔式；钉齿高度70 mm；脱粒间隙55mm；清选风机型式：离心式；清选风机转速721.4r/min；叶轮（宽度×直径）240×612mm；清选筛型式：冲孔筛；清选筛（ | 生产率14.9T/H；外形尺寸(长×宽×高)作业状态:4850×4370×4830MM运输状态:4860×4370×3340MM；结构质量1563KG；配套动力23.5(轮式拖拉机)KW；喂入装置型式:螺旋推运器；脱粒滚筒型式:轴流钉齿式；脱粒滚筒转速721.4R/MIN；脱粒滚筒(长度×直径)1500×349MM；凹板型式:圆孔式；钉齿高度70MM；脱粒间隙55MM；清选风机型式:离心式；清选风机转速721.4R/MIN；叶轮(宽度×直径)240×612MM；清选筛型式:冲孔筛；清选筛(长×宽)3170×700MM；回收筛型式:冲孔筛；回收筛(长×宽)1200×700MM；运输方式:牵引式；灌袋装置型式:斗式提升机 | 山东 |  | 非通用类
收获后处理机械 | 清选机械 | 粮食清选机 | 300单元以下CCD图像传感器大米色选机 | 大米色选机 | 安徽中科光电色选机械有限公司 | 6SXM-64 | 执行单元数:64 应用CCD图像传感器技术 外形尺寸:846x1517x1950 层数:单层 整机质量:370KG | 执行单元数:64应用CCD图像传感器技术外形尺寸:846X1517X1950层数:单层整机质量:370KG | 安徽省 |  | 非通用类
收获后处理机械 | 清选机械 | 粮食清选机 | 300单元以下CCD图像传感器大米色选机 | 大米色选机 | 安徽中科光电色选机械有限公司 | 6SXM-128 | 执行单元数:128 应用CCD图像传感器技术 外形尺寸:1582x1210x2021 层数:单层 整机质量:500KG | 执行单元数:128应用CCD图像传感器技术外形尺寸:1582X1210X2021层数:单层整机质量:500KG | 安徽省 |  | 非通用类
收获后处理机械 | 清选机械 | 粮食清选机 | 300单元以下CCD图像传感器大米色选机 | 大米色选机 | 安徽中科光电色选机械有限公司 | 6SXM-192 | 执行单元数:192 应用CCD图像传感器技术外形尺寸:1582x1607x1953 层数:单层 整机质量:500KG | 执行单元数:192应用CCD图像传感器技术外形尺寸:1582X1607X1953层数:单层整机质量:500KG | 安徽省 |  | 非通用类
收获后处理机械 | 清选机械 | 粮食清选机 | 300单元以下CCD图像传感器大米色选机 | 大米色选机 | 安徽中科光电色选机械有限公司 | 6SXM-256 | 执行单元数:256 应用CCD图像传感器技术外形尺寸:1870x1580x1970 层数:单层 整机质量:850KG | 执行单元数:256应用CCD图像传感器技术外形尺寸:1870X1580X1970层数:单层整机质量:850KG | 安徽省 |  | 非通用类
收获后处理机械 | 清选机械 | 粮食清选机 | 300单元以下CCD图像传感器大米色选机 | 大米色选机 | 合肥泰禾光电科技股份有限公司 | 6SXM-252 | 色选机执行单元数:252 清选方式：应用CCD图像传感器技术 | 清选形式:CCD图像传感器清选；外形尺寸(长×宽×高):2020×1500×2253MM；整机质量:970KG；千瓦小时产量:≥2500KG/KW·H；执行单元单位时间生产率:≥30KG/H；色选机执行单元数:252单元；功率:2.2KW；选净率:试样1≥99.9%；试样2≥99.5%；试样3≥99.5%；试样9≥99.5%；试样10≥99%；一次带出比:试样1≥1:2；试样2≥1:2；试样3≥1:3；试样9≥1:2；试样10≥1:3；二次带出比:试样1≥8:1；试样2≥8:1；试样3≥5:1；试样9≥8:1；试样10≥4:1；整机标准配置:人机界面、CCD相机、相机镜头、控制电路板、色选板、给料器 | 安徽省 |  | 非通用类
收获后处理机械 | 清选机械 | 粮食清选机 | 300单元及以上CCD图像传感器大米色选机 | 大米色选机 | 合肥泰禾光电科技股份有限公司 | 6SXM-315 | 色选机执行单元数：315 清选方式：应用CCD图像传感器技术 | 清选形式:CCD图像传感器清选；外形尺寸(长×宽×高):2256×1500×2149MM；整机质量:1120KG；千瓦小时产量:≥2500KG/KW·H；执行单元单位时间生产率:≥30KG/H；色选机执行单元数:315单元；功率:2.6KW；选净率:试样1≥99.9%；试样2≥99.5%；试样3≥99.5%；试样9≥99.5%；试样10≥99%；一次带出比:试样1≥1:2；试样2≥1:2；试样3≥1:3；试样9≥1:2；试样10≥1:3；二次带出比:试样1≥8:1；试样2≥8:1；试样3≥5:1；试样9≥8:1；试样10≥4:1；整机标准配置:人机界面、CCD相机、相机镜头、控制电路板、色选板、给料器 | 安徽省 |  | 非通用类
收获后处理机械 | 清选机械 | 粮食清选机 | 300单元及以上CCD图像传感器大米色选机 | 大米色选机 | 合肥泰禾光电科技股份有限公司 | 6SXM-441 | 色选机执行单元数：441 清选方式：应用CCD图像传感器技术 | 清选形式:CCD图像传感器清选；外形尺寸(长×宽×高):2976×1509×1945MM；整机质量:1281KG；千瓦小时产量:≥2500KG/KW·H；执行单元单位时间生产率:≥30KG/H；色选机执行单元数:441单元；功率:4.5KW；选净率:试样1≥99.9%；试样2≥99.5%；试样3≥99.5%；试样9≥99.5%；试样10≥99%；一次带出比:试样1≥1:2；试样2≥1:2；试样3≥1:3；试样9≥1:2；试样10≥1:3；二次带出比:试样1≥8:1；试样2≥8:1；试样3≥5:1；试样9≥8:1；试样10≥3:1；整机标准配置:人机界面、CCD相机、相机镜头、控制电路板、色选板、给料器 | 安徽省 |  | 非通用类
收获后处理机械 | 清选机械 | 粮食清选机 | 300单元及以上CCD图像传感器大米色选机 | 大米色选机 | 合肥泰禾光电科技股份有限公司 | 6SXM-441C | 色选机执行单元数：441 清选方式：应用CCD图像传感器技术 | 1产品型号/6SXM-441C2外形尺寸(长×宽×高)MM2830×1520×21803整机质量KG15904执行单元数个4415光电探测方式/黑白CCD6额定功率KW4.57气源压力MPA0.5-0.88成品异色率%粳米≤1籼米≤1粳糯米≤19执行单元单位时间处理量KG/H粳米≥30(单个)籼米≥30(单个)粳糯米≥30(单个)10工作噪声DB(A)≤8011剔除率%粳米≥90籼米≥90粳糯米≥9012一次带出比/粳米≤3:1籼米≤3:1梗糯米≤3:113二次带出比/粳米≤1:5籼米≤1:5梗糯米≤1:514接触材料/符合GB/T29884-2013[粮油机械大米色选机]中6.1.3的要求 | 安徽省 |  | 非通用类
收获后处理机械 | 清选机械 | 粮食清选机 | 300单元及以上CCD图像传感器大米色选机 | 大米色选机 | 合肥泰禾光电科技股份有限公司 | 6SXM-630 | 色选机执行单元数：630 清选方式：应用CCD图像传感器技术 | 清选形式:CCD图像传感器清选；外形尺寸(长×宽×高):2274×2824×2190MM；整机质量:1792KG；千瓦小时产量:≥2500KG/KW·H；执行单元单位时间生产率:≥30KG/H；色选机执行单元数:630单元；功率:6KW；选净率:试样1≥99.9%；试样2≥99.5%；试样3≥99.5%；试样9≥99.5%；试样10≥99%；一次带出比:试样1≥1:2；试样2≥1:2；试样3≥1:3；试样9≥1:2；试样10≥1:3；二次带出比:试样1≥8:1；试样2≥8:1；试样3≥5:1；试样9≥8:1；试样10≥3:1；整机标准配置:人机界面、CCD相机、相机镜头、控制电路板、色选板、给料器 | 安徽省 |  | 非通用类
收获后处理机械 | 清选机械 | 粮食清选机 | 300单元及以上CCD图像传感器大米色选机 | 大米色选机 | 合肥泰禾光电科技股份有限公司 | 6SXM-756 | 色选机执行单元数：756 清选方式：应用CCD图像传感器技术 | 序号项目名称单位技术文件规定值1产品型号/6SXM-7562外形尺寸(长×宽×高)CM255.0×282.4×202.43整机质量KG21344执行单元数个7565执行单元单位时间处理量KG/H≥306光电探测方式/黑白线阵CCD7额定功率KW8.08气源压力MPA0.5~0.8 | 安徽省 |  | 非通用类
收获后处理机械 | 清选机械 | 粮食清选机 | 300单元及以上CCD图像传感器大米色选机 | 大米色选机 | 安徽中科光电色选机械有限公司 | 6SXM-320 | 执行单元数:320 应用CCD图像传感器技术 外形尺寸:2225x1010x1890 层数:单层 整机质量:950KG | 执行单元数:320应用CCD图像传感器技术外形尺寸:2225X1010X1890层数:单层整机质量:950KG | 安徽省 |  | 非通用类
收获后处理机械 | 清选机械 | 粮食清选机 | 300单元及以上CCD图像传感器大米色选机 | 大米色选机 | 安徽中科光电色选机械有限公司 | 6SXM-384 | 执行单元数:384 应用CCD图像传感器技术 外形尺寸:2650x1500x1970 层数:单层 整机质量:970KG | 执行单元数:384应用CCD图像传感器技术外形尺寸:2650X1500X1970层数:单层整机质量:970KG | 安徽省 |  | 非通用类
收获后处理机械 | 清选机械 | 粮食清选机 | 300单元及以上CCD图像传感器大米色选机 | 大米色选机 | 安徽中科光电色选机械有限公司 | 6SXM-448 | 执行单元数:448 应用CCD图像传感器技术 外形尺寸:2904x1500x1950 层数:单层 整机质量:1200KG | 执行单元数:448应用CCD图像传感器技术外形尺寸:2904X1500X1950层数:单层整机质量:1200KG | 安徽省 |  | 非通用类
收获后处理机械 | 清选机械 | 粮食清选机 | 300单元及以上CCD图像传感器大米色选机 | 大米色选机 | 安徽中科光电色选机械有限公司 | 6SXM-480(CCD) | 执行单元数:480 应用CCD图像传感器技术 外形尺寸:2650x1500x1970 层数:单层 整机质量:970KG | 执行单元数:480应用CCD图像传感器技术外形尺寸:2650X1500X1970层数:单层整机质量:970KG | 安徽省 |  | 非通用类
收获后处理机械 | 清选机械 | 粮食清选机 | 300单元及以上CCD图像传感器大米色选机 | 大米色选机 | 安徽中科光电色选机械有限公司 | 6SXM-512 | 执行单元数:512 应用CCD图像传感器技术 外形尺寸:3424x1650x2150 层数:单层 整机质量:1350KG | 执行单元数:512应用CCD图像传感器技术外形尺寸:3424X1650X2150层数:单层整机质量:1350KG | 安徽省 |  | 非通用类
收获后处理机械 | 清选机械 | 粮食清选机 | 300单元及以上CCD图像传感器大米色选机 | 大米色选机 | 安徽中科光电色选机械有限公司 | 6SXM-640 | 执行单元数:640 应用CCD图像传感器技术 外形尺寸:4100x1650x2150 层数:单层 整机质量:1900KG | 执行单元数:640应用CCD图像传感器技术外形尺寸:4100X1650X2150层数:单层整机质量:1900KG | 安徽省 |  | 非通用类
收获后处理机械 | 清选机械 | 粮食清选机 | 300单元及以上CCD图像传感器大米色选机 | 大米色选机 | 安徽中科光电色选机械有限公司 | 6SXM-720 | 执行单元数:720 应用CCD图像传感器技术 外形尺寸:4135x1650x1950 层数:单层 整机质量:2450KG | 执行单元数:720应用CCD图像传感器技术外形尺寸:4135X1650X1950层数:单层整机质量:2450KG | 安徽省 |  | 非通用类
收获后处理机械 | 清选机械 | 粮食清选机 | 300单元以下CCD图像传感器杂粮色选机 | 杂粮色选机 | 安徽中科光电色选机械有限公司 | 6SXZ-128 | 执行单元数:128 应用CCD图像传感器技术 外形尺寸:1382x1500x1680 层数:单层 整机质量:600KG | 执行单元数:128应用CCD图像传感器技术外形尺寸:1382X1500X1680层数:单层整机质量:600KG | 安徽省 |  | 非通用类
收获后处理机械 | 清选机械 | 粮食清选机 | 300单元以下CCD图像传感器杂粮色选机 | 杂粮色选机 | 安徽中科光电色选机械有限公司 | 6SXZ-192 | 执行单元数:192 应用CCD图像传感器技术 外形尺寸:1720x1500x1680 层数:单层 整机质量:635KG | 执行单元数:192应用CCD图像传感器技术外形尺寸:1720X1500X1680层数:单层整机质量:635KG | 安徽省 |  | 非通用类
收获后处理机械 | 清选机械 | 粮食清选机 | 300单元以下CCD图像传感器杂粮色选机 | 杂粮色选机 | 安徽中科光电色选机械有限公司 | 6SXZ-192D | 执行单元数:192 应用CCD图像传感器技术 外形尺寸:4800x2008x1900 层数:单层 整机质量:2600KG | 执行单元数:192应用CCD图像传感器技术外形尺寸:4800X2008X1900层数:单层整机质量:2600KG | 安徽省 |  | 非通用类
收获后处理机械 | 清选机械 | 粮食清选机 | 300单元以下CCD图像传感器杂粮色选机 | 杂粮色选机 | 安徽中科光电色选机械有限公司 | 6SXZ-256 | 执行单元数:256 应用CCD图像传感器技术 外形尺寸:2058x1500x1680 层数:单层 整机质量:750KG | 执行单元数:256应用CCD图像传感器技术外形尺寸:2058X1500X1680层数:单层整机质量:750KG | 安徽省 |  | 非通用类
收获后处理机械 | 清选机械 | 粮食清选机 | 300单元以下CCD图像传感器杂粮色选机 | 杂粮色选机 | 合肥泰禾光电科技股份有限公司 | 6SXZ-126C | 色选机执行单元数：126 清选方式：应用CCD图像传感器技术 | 清选形式:CCD图像传感器清选；外形尺寸(长×宽×高):4058×1482×2235MM；整机质量:1010KG；千瓦小时产量(KG/KW·H):黄豆≥600；蚕豆瓣≥600；花生仁≥1000；执行单元单位时间生产率(KG/H):黄豆≥8；蚕豆瓣≥8；花生仁≥12；色选机执行单元数:126单元；功率:2.3KW；选净率:黄豆≥99.5%；蚕豆瓣≥99.5%；花生仁≥99%；一次带出比:黄豆≥1:5；蚕豆瓣≥1:5；花生仁≥1:3；二次带出比:黄豆≥1:1；蚕豆瓣≥1:1；花生仁≥4:1；整机标准配置:人机界面、CCD相机、相机镜头、控制电路板、直流电机、色选板、给料器 | 安徽省 |  | 非通用类
收获后处理机械 | 清选机械 | 粮食清选机 | 300单元以下CCD图像传感器杂粮色选机 | 杂粮色选机 | 合肥泰禾光电科技股份有限公司 | 6SXZ-168 | 色选机执行单元数：168 清选方式：应用CCD图像传感器技术 | 清选形式:CCD图像传感器清选；外形尺寸(长×宽×高):1660×1500×2253MM；整机质量:820KG；千瓦小时产量(KG/KW·H):花生仁≥1000；枸杞≥670；杏仁≥840；执行单元单位时间生产率(KG/H):花生仁≥12；枸杞≥8；杏仁≥10；色选机执行单元数:168单元；功率:1.8KW；选净率:花生仁≥99%；枸杞≥99%；杏仁≥99.9%；一次带出比:花生仁≥1:3；枸杞≥1:3；杏仁≥1:1；二次带出比:花生仁≥4:1；枸杞≥3:1；杏仁≥8:1；整机标准配置:人机界面、CCD相机、相机镜头、控制电路板、直流电机、色选板、给料器 | 安徽省 |  | 非通用类
收获后处理机械 | 清选机械 | 粮食清选机 | 300单元以下CCD图像传感器杂粮色选机 | 杂粮色选机 | 合肥泰禾光电科技股份有限公司 | 6SXZ-210 | 色选机执行单元数：210 清选方式：应用CCD图像传感器技术 | 序号项目名称单位技术文件规定值1产品型号/6SXZ-2102外形尺寸(长×宽×高)CM227.9×164.0×201.53整机质量KG10434执行单元数个2105执行单元单位时间生产率KG/H花生仁≥12葵仁≥5蚕豆瓣≥86千瓦小时产量KG/KW·H花生仁≥1000葵仁≥400蚕豆瓣≥6007配套功率(电机)KW2.68选净率%花生仁≥99葵仁≥99蚕豆瓣≥99.59一次带出比%花生仁≥1:3葵仁≥1:5蚕豆瓣≥1:510二次带出比%花生仁≥4:1葵仁≥1:1蚕豆瓣≥1:1 | 安徽省 |  | 非通用类
收获后处理机械 | 清选机械 | 粮食清选机 | 300单元以下CCD图像传感器杂粮色选机 | 杂粮色选机 | 合肥泰禾光电科技股份有限公司 | 6SXZ-252 | 色选机执行单元数：252 清选方式：应用CCD图像传感器技术 | 清选形式:CCD图像传感器清选；外形尺寸(长×宽×高):2360×1500×2253MM；整机质量:1120KG；千瓦小时产量(KG/KW·H):花生仁≥1000；枸杞≥670；杏仁≥840；执行单元单位时间生产率(KG/H):花生仁≥12；枸杞≥8；杏仁≥10；色选机执行单元数:252单元；功率:2.6KW；选净率:花生仁≥99%；枸杞≥99%；杏仁≥99.9%；一次带出比:花生仁≥1:3；枸杞≥1:3；杏仁≥1:1；二次带出比:花生仁≥4:1；枸杞≥3:1；杏仁≥8:1；整机标准配置:人机界面、CCD相机、相机镜头、控制电路板、直流电机、色选板、给料器 | 安徽省 |  | 非通用类
收获后处理机械 | 清选机械 | 粮食清选机 | 300单元以下CCD图像传感器杂粮色选机 | 杂粮色选机 | 合肥泰禾光电科技股份有限公司 | 6SXZ-294 | 色选机执行单元数：294 清选方式：应用CCD图像传感器技术 | 清选形式:CCD图像传感器清选；外形尺寸(长×宽×高):2976×1509×1945MM；整机质量:1281KG；千瓦小时产量(KG/KW·H):黄豆≥600；蚕豆瓣≥600；花生仁≥1000；执行单元单位时间生产率(KG/H):黄豆≥8；蚕豆瓣≥8；花生仁≥12；色选机执行单元数:294单元；功率:4.5KW；选净率:黄豆≥99.5%；蚕豆瓣≥99.5%；花生仁≥99%；一次带出比:黄豆≥1:5；蚕豆瓣≥1:5；花生仁≥1:3；二次带出比:黄豆≥1:1；蚕豆瓣≥1:1；花生仁≥4:1；整机标准配置:人机界面、CCD相机、相机镜头、控制电路板、直流电机、色选板、给料器 | 安徽省 |  | 非通用类
收获后处理机械 | 清选机械 | 粮食清选机 | 300单元及以上CCD图像传感器杂粮色选机 | 杂粮色选机 | 合肥泰禾光电科技股份有限公司 | 6SXZ-315 | 色选机执行单元数：315 清选方式：应用CCD图像传感器技术 | 序号项目名称单位技术文件规定值1产品型号/6SXZ-3152外形尺寸(长×宽×高)CM227.9×164.0×201.53整机质量KG10434执行单元数个3155执行单元单位时间生产率KG/H玉米≥8葵仁≥5蚕豆瓣≥86千瓦小时产量KG/KW·H玉米≥600葵仁≥400蚕豆瓣≥6007配套功率(电机)KW2.68选净率%玉米≥99.5葵仁≥99蚕豆瓣≥99.59一次带出比%玉米≥1:5葵仁≥1:5蚕豆瓣≥1:510二次带出比%玉米≥1:1葵仁≥1:1蚕豆瓣≥1:1 | 安徽省 |  | 非通用类
收获后处理机械 | 清选机械 | 粮食清选机 | 300单元及以上CCD图像传感器杂粮色选机 | 杂粮色选机 | 合肥泰禾光电科技股份有限公司 | 6SXZ-441 | 色选机执行单元数：441 清选方式：应用CCD图像传感器技术 | 序号项目单位设计值1产品型号/6SXZ-4412外形尺寸(长×宽×高)MM2976×1509×19453整机质量KG12814执行单元数个4415执行单元单位时间生产率KG/H黄豆≥8葵仁≥5蚕豆瓣≥86千瓦小时产量KG/KW·H黄豆≥600葵仁≥400蚕豆瓣≥6007配套功率(电机)KW4.58选净率%黄豆≥99.5葵仁≥99.0蚕豆瓣≥99.59一次带出比%黄豆≥1:5葵仁≥1:5蚕豆瓣≥1:510二次带出比%黄豆≥1:1葵仁≥1:1蚕豆瓣≥1:111光电探测方式彩色CCD | 安徽省 |  | 非通用类
收获后处理机械 | 清选机械 | 粮食清选机 | 300单元及以上CCD图像传感器杂粮色选机 | 杂粮色选机 | 合肥泰禾光电科技股份有限公司 | 6SXZ-756 | 色选机执行单元数：756 清选方式：应用CCD图像传感器技术 | 序号项目名称单位技术文件规定值1产品型号/6SXZ-7562外形尺寸(长×宽×高)CM255.0×282.4×202.43整机质量KG21344执行单元数个7565执行单元单位时间生产率KG/H玉米≥8葵仁≥5蚕豆瓣≥86千瓦小时产量KG/KW·H玉米≥600葵仁≥400蚕豆瓣≥6007配套功率(电机)KW8.08选净率%玉米≥99.5葵仁≥99蚕豆瓣≥99.59一次带出比%玉米≥1:5葵仁≥1:5蚕豆瓣≥1:510二次带出比%玉米≥1:1葵仁≥1:1蚕豆瓣≥1:1 | 安徽省 |  | 非通用类
收获后处理机械 | 清选机械 | 粮食清选机 | 300单元及以上CCD图像传感器杂粮色选机 | 杂粮色选机 | 安徽中科光电色选机械有限公司 | 6SXZ-320 | 执行单元数:320 应用CCD图像传感器技术 外形尺寸:2486x1500x1680 层数:单层 整机质量:950KG | 执行单元数:320应用CCD图像传感器技术外形尺寸:2486X1500X1680层数:单层整机质量:950KG | 安徽省 |  | 非通用类
收获后处理机械 | 清选机械 | 粮食清选机 | 300单元及以上CCD图像传感器杂粮色选机 | 杂粮色选机 | 安徽中科光电色选机械有限公司 | 6SXZ-384 | 执行单元数:384 应用CCD图像传感器技术 外形尺寸:2650x1500x1970 层数:单层 整机质量:970KG | 执行单元数:384应用CCD图像传感器技术外形尺寸:2650X1500X1970层数:单层整机质量:970KG | 安徽省 |  | 非通用类
收获后处理机械 | 清选机械 | 粮食清选机 | 300单元及以上CCD图像传感器杂粮色选机 | 杂粮色选机 | 安徽中科光电色选机械有限公司 | 6SXZ-448 | 执行单元数:448 应用CCD图像传感器技术 外形尺寸:2904x1500x1950 层数:单层 整机质量:1580KG | 执行单元数:448应用CCD图像传感器技术外形尺寸:2904X1500X1950层数:单层整机质量:1580KG | 安徽省 |  | 非通用类
收获后处理机械 | 清选机械 | 粮食清选机 | 生产率25T/H及以上粮食清选机 | 比重复式清选机 | 吉木萨尔县仓瑞农机制造有限公司 | 5XFZ-40型 | 外形尺寸（长×宽×高）mm:主机6610×2580×2020;升运器（长×宽×高）mm:3530×1270×2960;重量kg:2300；配套电机：主电机：型号Y160L-6；功率（kW）：11.0；转速r/min：970;升运器电机：型号：Y100L-6;功率(kW):1.5：转速r/min：960；振动清选筛：筛 箱(长×宽)㎜：2310×1900; 重力分离台(长×宽) mm:2520×1925;喂入口高度㎜:2150;出料口高度㎜:887;纯工作小时生产率t/h:≥40;吹风机转速r/min:10 | 外形尺寸(长×宽×高)MM:主机6610×2580×2020；升运器(长×宽×高)MM:3530×1270×2960；重量KG:2300；配套电机:主电机:型号Y160L-6；功率(KW):11.0；转速R/MIN:970；升运器电机:型号:Y100L-6；功率(KW):1.5:转速R/MIN:960；振动清选筛:筛箱(长×宽)㎜:2310×1900；重力分离台(长×宽)MM:2520×1925；喂入口高度㎜:2150；出料口高度㎜:887；纯工作小时生产率T/H:≥40；吹风机转速R/MIN:10 | 新疆维吾尔自治区 |  | 非通用类
收获后处理机械 | 清选机械 | 粮食清选机 | 生产率25T/H及以上粮食清选机 | 谷物清选机 | 乌鲁木齐鑫旺达机械技术有限公司 | 5XFZ-42 | 外形尺寸（长*宽*高）mm： 5600*2680*3150机重：2010kg， 生产率：42t/h,清洁率：99.2% | 额定功率7.5KM.生产率25T/H.外形尺寸(长、宽、高)5500、2700、3200 | 新疆 |  | 非通用类
收获后处理机械 | 清选机械 | 粮食清选机 | 生产率25T/H及以上粮食清选机 | 复式谷物清选机 | 乌鲁木齐兴粮机械技术有限公司 | 5XFZ-35 | 配套动力7.7kw;主电机5.5kw;升运器2.2kw;选后清洁率≥99.2%；除杂率≥70.0%；生产率35t/h | 配套动力7.7KW；主电机5.5KW；升运器2.2KW；选后清洁率≥99.2%；除杂率≥70.0%；生产率35T/H | 新疆 |  | 非通用类
收获后处理机械 | 清选机械 | 粮食清选机 | 生产率25T/H及以上粮食清选机 | 复式谷物清选机 | 乌鲁木齐兴粮机械技术有限公司 | 5XFZ-60 | 配套动力9.7kw;主电机7.5kw;升运器2.2kw;选后清洁率≥99.2%；除杂率≥70.0%；生产率61t/h | 配套动力9.7KW；主电机7.5KW；升运器2.2KW；选后清洁率≥99.2%；除杂率≥70.0%；生产率61T/H | 新疆 |  | 非通用类
收获后处理机械 | 清选机械 | 粮食清选机 | 生产率25T/H及以上粮食清选机 | 粮食清选机 | 上海三久机械有限公司 | SPC-50 | 主要用于稻谷，小麦、玉米、油菜籽、高梁等粮食作物清选 |  | 上海 |  | 非通用类
收获后处理机械 | 清选机械 | 粮食清选机 | 生产率25T/H及以上粮食清选机 | 复式谷物粮食清选机 | 新疆北方众合农业装备有限公司 | 5XFZ-60 | 外形尺寸5100mm×2440mm×2250mm | 外形尺寸:6120*2410*3450；结构质量:1800KG；功率:7.5KW；转速:1440R/MIN；轮距:2446MM；轴距:3272MM；喂入口高度:2960MM；出料口高度:850MM；选后清洁率:≥99.5；请选损失率:≤0.2；除杂率:≥83.2；千瓦小时生产率≥3.1T/(KW.H). | 新疆 |  | 非通用类
收获后处理机械 | 清选机械 | 粮食清选机 | 生产率25T/H及以上粮食清选机 | 比重复式筛选机 | 内蒙古蒙龙机械制造有限责任公司 | 5XFZ-80型 | 外形尺寸：6500mm*2500mm*2100mm, 整机重量2400kg 主风机转速820r/min, 选后清洁率99% 纯工作小时生产率26t/h | 外形尺寸:6500MM*2500MM*2100MM,整机重量2400KG主风机转速820R/MIN,选后清洁率99%纯工作小时生产率26T/H | 内蒙古自治区 |  | 非通用类
收获后处理机械 | 清选机械 | 粮食清选机 | 生产率25T/H及以上粮食清选机 | 复式清选机 | 新疆农达清选机械技术有限公司 | 5XFZ-40 | 外形尺寸（长×宽×高）mm：5200×2200×2300，机重：2000kg,生产率≥40吨，除杂率85%，清洁率99.2% | 配套动力(KW):13.5,外形尺寸(MM):5200*2200*2300,结构质量(KG):2000,千瓦小时生产率(T/KW.H):3.1,生产率(T/H):40.7,工作部件配置:机架、风机、分离台、筛选器、升运器、防护罩 | 新疆 |  | 非通用类
收获后处理机械 | 清选机械 | 粮食清选机 | 生产率25T/H及以上粮食清选机 | 复式清选机 | 新疆农达清选机械技术有限公司 | 5XFZ-60 | 外形尺寸（长×宽×高）mm：5420×2500×2300，机重：2200kg,生产率≥60吨，除杂率85%，清洁率99.2% | 配套动力(KW):18.5,外形尺寸(MM):5420*2500*2300,结构质量(KG):2200,千瓦小时生产率(T/KW.H):3.1,生产率(T/H):60,工作部件配置:机架、风机、分离台、筛选器、升运器、防护罩. | 新疆 |  | 非通用类
收获后处理机械 | 清选机械 | 粮食清选机 | 生产率25T/H及以上粮食清选机 | 联合清选机 | 佳木斯市恒兴伟业机械制造有限公司 | 5XL-40 | 生产率: 40 t/h；电机功率:11 kW；机器重量:1950kg；外形尺寸(长×宽×高): 4450mm×2220mm×1750mm;清除率: ≥99% | 生产率:40T/H；电机功率:11KW；机器重量:1950KG；外形尺寸(长×宽×高):4450MM×2220MM×1750MM；清除率:≥99 | 黑龙江 |  | 非通用类
收获后处理机械 | 清选机械 | 粮食清选机 | 生产率25T/H及以上粮食清选机 | 双层圆筒初清筛 | 临沂金铭机械有限公司 | 5XY-100 | 生产率：100t/h | 外型尺寸:5632MM*2035MM*3691MM；整机质量:2300KG；生产率:100T/H；筛筒型式:双层圆筒；筛筒转速:18R/MIN；筛筒调整倾角:7°±1.5°；内筛板厚:2.0MM内筛筛筒直径:Φ1000；内筛筛筒长度:3600MM；内筛筛孔规格:Φ16；外筛板厚:2.0MM；外筛筛筒直径:Φ1412；外筛筛筒长度:2890MM；外筛筛孔规格:2MM*20MM；风机型号:4-72-3.2A；风机风压:1300PA~792PA；风机风量:1688M^3/H~3517M^3/H；风机功率:2.2KW；行走轮直径:Φ400MM；配套动力:4.4KW | 山东省 |  | 非通用类
收获后处理机械 | 清选机械 | 粮食清选机 | 生产率25T/H及以上粮食清选机 | 复式谷物清选机 | 新疆龙江龙机器设备有限公司 | 5XFZ-25A型 | 生产率≥25t/h | 功率:11KW生产率:25T/H及以上粮食清选机 | 新疆 |  | 非通用类
收获后处理机械 | 清选机械 | 粮食清选机 | 生产率5-15T/H粮食清选机 | 粮食清选机 | 新疆丰达机械制造有限公司 | 5X-8型 | 该机主要使用于麦类、稻类、玉米、油葵、等作物收获后清选作业，同事具有复脱功能，是清选后作物达到商品粮等级标准。 | 产品名称:粮食清选机,产品型号5X-8,生产率:5-15T/小时 | 新疆 |  | 非通用类
收获后处理机械 | 清选机械 | 粮食清选机 | 生产率5-15T/H粮食清选机 | 粮食清选机 | 石河子市华农种子机械制造有限公司 | 5XFL-10 | 选后清洁率≥99%；清选损失率≤0.8%；除杂率≥70%；选后单位容积质量：高于选前；选后纯粮率≥93%；噪声≤87 dB(A); 千瓦小时生产率≥1.5t/(kw▪h) |  | 新疆 |  | 非通用类
收获后处理机械 | 清选机械 | 粮食清选机 | 生产率5-15T/H粮食清选机 | 风筛式清选机 | 石河子市华农种子机械制造有限公司 | 5XFS-10 | 选后清洁率≥99%；清选损失率≤0.8%；除杂率≥70%；选后单位容积质量：高于选前；选后纯粮率≥93%；噪声≤87 dB(A); 千瓦小时生产率≥1.5t/(kw▪h) |  | 新疆 |  | 非通用类
收获后处理机械 | 清选机械 | 粮食清选机 | 生产率15-25T/H粮食清选机 | 粮食清选机 | 新疆丰达机械制造有限公司 | 5X-16型 | 该机主要使用于麦类、稻类、玉米、油葵、等作物收获后清选作业，同事具有复脱功能，是清选后作物达到商品粮等级标准。 | 产品名称:粮食清选机,产品型号:5X-16,生产率15-25T/小时 | 新疆 |  | 非通用类
收获后处理机械 | 清选机械 | 粮食清选机 | 生产率15-25T/H粮食清选机 | 联合清选机 | 佳木斯市恒兴伟业机械制造有限公司 | 5XL-25 | 生产率: 25 t/h；电机功率:7.5 kW；机器重量:1700kg；外形尺寸(长×宽×高): 4100mm×2100mm×1700mm;清除率: ≥99% | 生产率:25T/H；电机功率:7.5KW；机器重量:1700KG；外形尺寸(长×宽×高):4100MM×2100MM×1700MM；清除率:≥99% | 黑龙江 |  | 非通用类
收获后处理机械 | 清选机械 | 粮食清选机 | 生产率15-25T/H粮食清选机 | 粮食清选机 | 上海三久机械有限公司 | SPC-15 | 主要用于稻谷，小麦、玉米、油菜籽、高梁等粮食作物清选 |  | 上海 |  | 非通用类
收获后处理机械 | 清选机械 | 粮食清选机 | 生产率15-25T/H粮食清选机 | 复式谷物清选机 | 乌鲁木齐兴粮机械技术有限公司 | 5XFZ-15 | 配套动力5.2kw;主电机3.0kw;升运器2.2kw;选后清洁率≥99.2%；除杂率≥70.0%；生产率15t/h | 配套动力5.2KW；主电机3.0KW；升运器2.2KW；选后清洁率≥99.2%；除杂率≥70.0%；生产率15T/H | 新疆 |  | 非通用类
收获后处理机械 | 清选机械 | 粮食清选机 | 生产率15-25T/H粮食清选机 | 清选机 | 山东绿源机械设备制造有限公司 | 5XFZ-20 | 15t/h≤生产率＜25t/h | 结构尺寸(长*宽*高MM):6100*2050*4000整机质量(KG):3000配套动力(KW):15.95振动清选筛1、频率(次/MIN):9602、振幅(MM):24风机1、转速(R/MIN):8502、风量(?/H):24000比重分离台1、频率(次/MIN):9602、振幅(MM):25.4倾斜度1、前后(°):6.22、左右(°):0 | 山东省 |  | 非通用类
收获后处理机械 | 清选机械 | 籽棉清理机 | 生产率10T/H以上 | 籽棉清理机 | 山东天鹅棉业机械股份有限公司 | 6MQZT-10C | 生产率=10T |  | 山东省 |  | 非通用类
收获后处理机械 | 清选机械 | 籽棉清理机 | 生产率10T/H以上 | 籽棉清理机 | 山东天鹅棉业机械股份有限公司 | 6MQZT-12C | 生产率=12T |  | 山东省 |  | 非通用类
收获后处理机械 | 清选机械 | 籽棉清理机 | 生产率10T/H以上 | 籽棉清理机 | 山东天鹅棉业机械股份有限公司 | 6MQZF-12 | 生产率=12T |  | 山东省 |  | 非通用类
收获后处理机械 | 清选机械 | 籽棉清理机 | 生产率10T/H以上 | 籽棉清理机 | 山东天鹅棉业机械股份有限公司 | 6MQZF-15 | 生产率=15T |  | 山东省 |  | 非通用类
收获后处理机械 | 清选机械 | 籽棉清理机 | 生产率10T/H以上 | 籽棉清理机 | 山东天鹅棉业机械股份有限公司 | 6MQZX-12 | 生产率=12T |  | 山东省 |  | 非通用类
收获后处理机械 | 清选机械 | 籽棉清理机 | 生产率10T/H以上 | 籽棉清理机 | 山东天鹅棉业机械股份有限公司 | 6MQZH-12 | 生产率=12T |  | 山东省 |  | 非通用类
收获后处理机械 | 清选机械 | 籽棉清理机 | 生产率10T/H以上 | 籽棉清理机 | 山东天鹅棉业机械股份有限公司 | 6MQZY-10D | 生产率=10T |  | 山东省 |  | 非通用类
收获后处理机械 | 清选机械 | 籽棉清理机 | 生产率10T/H以上 | 籽棉清理机 | 山东天鹅棉业机械股份有限公司 | 6MQZY-15 | 生产率=15T |  | 山东省 |  | 非通用类
收获后处理机械 | 清选机械 | 籽棉清理机 | 生产率10T/H以上 | 籽棉异性纤维清理机 | 山东菏泽运丰棉业有限公司 | 6MQZY-10 | 生产率≥10吨/小时 | 生产率在10吨/小时以上,重量为11000KG. | 山东 |  | 非通用类
收获后处理机械 | 清选机械 | 籽棉清理机 | 生产率10T/H以上 | 籽棉异性纤维清理机 | 山东菏泽运丰棉业有限公司 | 6MQZY-15 | 生产率≥10吨/小时 |  | 山东 |  | 非通用类
收获后处理机械 | 干燥机械 | 粮食烘干机 | 批处理量4—10t循环式粮食烘干机 | 通用型谷物干燥机 | 金子农机(无锡)有限公司 | CEL-600 | 最大批处理量（吨/每批）：稻谷6吨/小麦7.2吨；整机质量：1690（kg）；结构形式：批式循环；使用燃料：煤油或高清洁柴油；最大用电量5.593（kw） | 最大批处理量(吨/每批):稻谷6吨/小麦7.2吨；整机质量:1690(KG)；结构形式:批式循环；使用燃料:煤油或高清洁柴油；最大用电量5.593(KW) | 江苏省 |  | 通用类
收获后处理机械 | 干燥机械 | 粮食烘干机 | 批处理量4—10t循环式粮食烘干机 | 粮食烘干机 | 上海三久机械有限公司 | NEWPRO-60H | 用于稻谷及小麦干燥，其范围包括各种不同品种的梗稻，籼稻，糯稻，杂交稻及各种品种的小麦及种子 | 处理方式:循环式；结构形式:固定式；循环式批处理量(T):7.1706 | 上海 |  | 通用类
收获后处理机械 | 干燥机械 | 粮食烘干机 | 批处理量4—10t循环式粮食烘干机 | 批式循环谷物干燥机 | 中联重机股份有限公司(原:奇瑞重工股份有限公司) | 5HXG-6 | 处理方式：批式循环；处理量：≥400kg/h；循环式批处理量：6吨；结构形式：固定式 | 处理方式:批式循环；处理量:≥400KG/H；循环式批处理量:6吨；结构形式:固定式 | 安徽 |  | 通用类
收获后处理机械 | 干燥机械 | 粮食烘干机 | 批处理量4—10t循环式粮食烘干机 | 批式循环谷物干燥机 | 中联重机股份有限公司(原:奇瑞重工股份有限公司) | 5HYD-5 | 处理方式：批式循环；处理量：≥300kg/h；循环式批处理量：5吨 | 处理方式:批式循环；处理量:≥300KG/H；循环式批处理量:5吨 | 安徽 |  | 通用类
收获后处理机械 | 干燥机械 | 粮食烘干机 | 批处理量4—10t循环式粮食烘干机 | 循环式粮食干燥机 | 临沂金铭机械有限公司 | 5HP-5 | 处理方式：循环式；循环式批处理量(t)：5 | 结构型式:循环式；外型尺寸:2830MM*2560MM*6800MM；整机质量:6000KG；装机质量:5T/批次；降水幅度:0.6%/H~1.2%/H；装机容积:8.1M^3；装机总容量:12.0KW；热风机型号:Y4-72-4.5A；热风机转速:2900R/MIN；热风机全压:1673PA~2554PA；热风机流量:5712M^3/H~10562M^3/H；热风机功率:4.5KW；热风炉型号:5LMS-20；热风炉热功率:8.37*10^5KJ/H；输出热风最高温度:90℃ | 山东省 |  | 通用类
收获后处理机械 | 干燥机械 | 粮食烘干机 | 批处理量4—10t循环式粮食烘干机 | 粮食烘干机 | 辽宁海帝升机械有限公司 | HDS-L6000D-Y | 外形尺寸：3590×2570×7348 mm；整机质量：2400 kg；额定功率：8.3 kW；单位耗热量：≤5800 kJ/(kg•水)；破碎率增量：≤0.5 %；处理方式：批次循环式；结构型式：固定式；批次处理量：6吨 | 外形尺寸:3590×2570×7348MM；整机质量:2400KG；额定功率:8.3KW；单位耗热量:≤5800KJ/KGH2O；破碎率增量:≤0.5%；处理方式:批次循环式；批次处理量:6吨 | 辽宁省 |  | 通用类
收获后处理机械 | 干燥机械 | 粮食烘干机 | 批处理量4—10t循环式粮食烘干机 | 粮食烘干机 | 辽宁海帝升机械有限公司 | HDS-L8000D-Y | 外形尺寸：3590×2570×7960 mm；整机质量：2500 kg；额定功率：8.5 kW；单位耗热量：≤8120 kJ/(kg•水)；破碎率增量：≤0.5 %；处理方式：批次循环式；结构型式：固定式；批次处理量：8吨 | 外形尺寸:3590×2570×7960MM；整机质量:2500KG；额定功率:8.5KW；单位耗热量:≤8120KJ/KGH2O；破碎率增量:≤0.5%；处理方式:批次循环式；批次处理量:8吨 | 辽宁省 |  | 通用类
收获后处理机械 | 干燥机械 | 粮食烘干机 | 批处理量4—10t循环式粮食烘干机 | 移动式循环谷物烘干机 | 河南中农福安农业装备有限公司 | 5YH-5 | 结构型式：批式循环，批处理量：4.2t | 结构型式:批式循环,批处理量(T/批):4.2,电机总功率(KW):2.2,整机质量(KG):2000 | 河南省 |  | 通用类
收获后处理机械 | 干燥机械 | 粮食烘干机 | 批处理量4—10t循环式粮食烘干机 | 粮食烘干机 | 重庆市万穗机械有限公司 | 5H-5 | 4t≤批处理量＜10t，循环式 | 1、结构型式:批式循环；2、批处理量:5T | 重庆 |  | 通用类
收获后处理机械 | 干燥机械 | 粮食烘干机 | 批处理量4—10t循环式粮食烘干机 | 粮食烘干机 | 昆明康立信电子机械有限公司 | 5HB-6T | 整机外形尺寸（长*宽*高mm）：8635*2050*2985；烤箱尺寸（长*宽*高mm）：6150*2050*1650；结构质量：1200KG；烘干方式：整体脱水；烘干容量：6000KG；烤箱容积：21m³；整机功率：4.1KW；热风温度：20~70℃。 |  | 云南省 |  | 通用类
收获后处理机械 | 干燥机械 | 粮食烘干机 | 批处理量10—20t循环式粮食烘干机 | 循环式谷物干燥机 | 长春吉大科学仪器设备有限公司 | 5HSZ-R-12 | 处理方式：循环式，循环式处理量(t/批)：12，外形尺寸：3900*1863*9450（mm） 整机质量：4600kg，降水幅度：0.4~0.6%/h（水稻），装机容积：25.44m³，装机总容量：7.8KW，单位热耗量≤8000kj/kg |  | 吉林 |  | 通用类
收获后处理机械 | 干燥机械 | 粮食烘干机 | 批处理量10—20t循环式粮食烘干机 | 循环式谷物干燥机 | 长春吉大科学仪器设备有限公司 | 5HSZ-R-15 | 处理方式：循环式，循环式处理量(t/批)：15，外形尺寸：3900*1863*10510（mm） 整机质量：4600kg，降水幅度：0.4~0.6%/h（水稻），装机容积：31.8m³，装机总容量：7.8KW，单位热耗量≤8000kj/kg |  | 吉林 |  | 通用类
收获后处理机械 | 干燥机械 | 粮食烘干机 | 批处理量10—20t循环式粮食烘干机 | 通用型谷物干燥机 | 扬州天扬粮油机械制造有限公司 | TKD-1000 | 批式循环，容量：10吨 |  | 江苏 |  | 通用类
收获后处理机械 | 干燥机械 | 粮食烘干机 | 批处理量10—20t循环式粮食烘干机 | 谷物干燥机 | 安徽正阳机械科技有限公司 | 5HM-15 | 批处理量：15吨/批；循环式；基本配置：在线水份测量仪、满粮报警器、微电脑控制、过载保护、温度控制仪等；技术参数：降水率：0.6～1.2%；功率：8.55kw/h；进粮时间65～70分，出粮时间：55-60分。 |  | 安徽省 |  | 通用类
收获后处理机械 | 干燥机械 | 粮食烘干机 | 批处理量10—20t循环式粮食烘干机 | 谷物烘干机 | 河南中农福安农业装备有限公司 | 5HY-0.6 | 结构型式：批式循环，批处理量：11t | 结构型式:批式循环,批处理量(T/批):11,电机总功率(KW):5.5,整机质量(KG):7000 | 河南省 |  | 通用类
收获后处理机械 | 干燥机械 | 粮食烘干机 | 批处理量10—20t循环式粮食烘干机 | 谷物烘干机 | 河南中农福安农业装备有限公司 | 5HY-1.9 | 结构型式：批式循环，批处理量：15t | 结构型式:批式循环,批处理量(T/批):15,电机总功率(KW):16.15,整机质量(KG):10000 | 河南省 |  | 通用类
收获后处理机械 | 干燥机械 | 粮食烘干机 | 批处理量10—20t循环式粮食烘干机 | 谷物烘干机 | 河南中农福安农业装备有限公司 | 5HY-20 | 结构型式：批式循环，批处理量：10.5t | 结构型式:批式循环,批处理量(T):10.5,电机总功率(KW):12.65,整机质量(KG):7800 | 河南省 |  | 通用类
收获后处理机械 | 干燥机械 | 粮食烘干机 | 批处理量10—20t循环式粮食烘干机 | 粮食烘干机 | 辽宁海帝升机械有限公司 | HDS-L10000D-Y | 外形尺寸：3590×2570×9184 mm；整机质量：2700 kg；额定功率：8.5 kW；单位耗热量：≤8120 kJ/kg H2O；破碎率增量：≤0.5 %；处理方式：批次循环式；结构型式：固定式；批次处理量：10吨 | 外形尺寸:3590×2570×9184MM；整机质量:2700KG；额定功率:8.5KW；单位耗热量:≤8120KJ/KGH2O；破碎率增量:≤0.5%；处理方式:批次循环式；批次处理量:10吨 | 辽宁省 |  | 通用类
收获后处理机械 | 干燥机械 | 粮食烘干机 | 批处理量10—20t循环式粮食烘干机 | 粮食烘干机 | 辽宁海帝升机械有限公司 | HDS-L12000D-Y | 外形尺寸：3590×2570×9796 mm；整机质量：2800 kg；额定功率：8.3 kW；单位耗热量：≤5800 kJ/kg H2O；破碎率增量：≤0.5 %；处理方式：批次循环式；结构型式：固定式；批次处理量：12吨 | 外形尺寸:3590×2570×9796MM；整机质量:2800KG；额定功率:8.3KW；单位耗热量:≤5800KJ/KGH2O；破碎率增量:≤0.5%；处理方式:批次循环式；批次处理量:12吨 | 辽宁省 |  | 通用类
收获后处理机械 | 干燥机械 | 粮食烘干机 | 批处理量10—20t循环式粮食烘干机 | 粮食烘干机 | 辽宁海帝升机械有限公司 | HDS-L15000D-Y | 外形尺寸：3590×2570×11020 mm；整机质量：3000 kg；额定功率：8.5 kW；单位耗热量：≤8120 kJ/kg H2O；破碎率增量：≤0.5 %；处理方式：批次循环式；结构型式：固定式；批次处理量：15吨 | 外形尺寸:3590×2570×11020MM；整机质量:3000KG；额定功率:8.5KW；单位耗热量:≤8120KJ/KGH2O；破碎率增量:≤0.5%；处理方式:批次循环式；批次处理量:15吨 | 辽宁省 |  | 通用类
收获后处理机械 | 干燥机械 | 粮食烘干机 | 批处理量10—20t循环式粮食烘干机 | 循环式粮食干燥机 | 临沂金铭机械有限公司 | 5HP-15 | 处理方式：循环式；循环式批处理量(t)：15 | 结构型式:循环式；外型尺寸:2400MM*2440MM*9772MM；整机质量:12000KG；装机质量:12T/批次~18T/批次；降水幅度:0.8%/H~1.2%/H；装机容积:29.4M^3；装机总容量:19.5KW；热风机型号:Y4-72-7.1A；热风机转速:1450R/MIN；热风机全压:1610PA~1233PA；热风机流量:14474M^3/H~20590M^3/H；热风机功率:11.0KW；热风炉型号:5LMS-60；热风炉热功率:2.51*10^6KJ/H；输出热风最高温度:180℃ | 山东省 |  | 通用类
收获后处理机械 | 干燥机械 | 粮食烘干机 | 批处理量10—20t循环式粮食烘干机 | 批式循环谷物干燥机 | 中联重机股份有限公司(原:奇瑞重工股份有限公司) | 5HXG-10B | 处理方式：循环式；结构形式：固定式；循环式批处理量（t）：10 | 处理方式:循环式；结构形式:固定式；循环式批处理量(T):10 | 安徽 |  | 通用类
收获后处理机械 | 干燥机械 | 粮食烘干机 | 批处理量10—20t循环式粮食烘干机 | 批式循环谷物干燥机 | 中联重机股份有限公司(原:奇瑞重工股份有限公司) | 5HM-10.0 | 处理方式：循环式；结构形式：固定式；循环式批处理量（t）：10 | 处理方式:循环式；结构形式:固定式；循环式批处理量(T):10 | 安徽 |  | 通用类
收获后处理机械 | 干燥机械 | 粮食烘干机 | 批处理量10—20t循环式粮食烘干机 | 批式循环谷物干燥机 | 中联重机股份有限公司(原:奇瑞重工股份有限公司) | 5HYD-10 | 处理方式：批式循环；处理量：≥600kg/h；循环式批处理量：10吨 | 处理方式:批式循环；处理量:≥600KG/H；循环式批处理量:10吨 | 安徽 |  | 通用类
收获后处理机械 | 干燥机械 | 粮食烘干机 | 批处理量10—20t循环式粮食烘干机 | 循环式谷物干燥机 | 中联重机股份有限公司(原:奇瑞重工股份有限公司) | 5HX112 | 处理方式：循环式；结构形式：固定式；循环式批处理量（t）：12 | 处理方式:循环式；结构形式:固定式；循环式批处理量(T):12 | 安徽 |  | 通用类
收获后处理机械 | 干燥机械 | 粮食烘干机 | 批处理量10—20t循环式粮食烘干机 | 循环式谷物干燥机 | 中联重机股份有限公司(原:奇瑞重工股份有限公司) | 5HX215D | 处理方式：循环式；结构形式：固定式；循环式批处理量（t）：15 | 处理方式:循环式；结构形式:固定式；循环式批处理量(T):15 | 安徽 |  | 通用类
收获后处理机械 | 干燥机械 | 粮食烘干机 | 批处理量10—20t循环式粮食烘干机 | 批式循环谷物干燥机 | 中联重机股份有限公司(原:奇瑞重工股份有限公司) | 5HXG-12.5B | 处理方式：循环式；结构形式：固定式；循环式批处理量（t）：12.5 | 处理方式:循环式；结构形式:固定式；循环式批处理量(T):12.5 | 安徽 |  | 通用类
收获后处理机械 | 干燥机械 | 粮食烘干机 | 批处理量10—20t循环式粮食烘干机 | 批式循环谷物干燥机 | 中联重机股份有限公司(原:奇瑞重工股份有限公司) | 5HXG-15B | 处理方式：循环式；结构形式：固定式；循环式批处理量（t）：15 | 处理方式:循环式；结构形式:固定式；循环式批处理量(T):15 | 安徽 |  | 通用类
收获后处理机械 | 干燥机械 | 粮食烘干机 | 批处理量10—20t循环式粮食烘干机 | 批式循环谷物干燥机 | 中联重机股份有限公司(原:奇瑞重工股份有限公司) | 5HXG-12.5 | 处理方式：循环式；结构形式：固定式；循环式批处理量（t）：12.5 | 处理方式:循环式；结构形式:固定式；循环式批处理量(T):12.5 | 安徽 |  | 通用类
收获后处理机械 | 干燥机械 | 粮食烘干机 | 批处理量10—20t循环式粮食烘干机 | 批式循环谷物干燥机 | 中联重机股份有限公司(原:奇瑞重工股份有限公司) | 5HXG-15 | 处理方式：循环式；结构形式：固定式；循环式批处理量（t）：15 | 处理方式:循环式；结构形式:固定式；循环式批处理量(T):15 | 安徽 |  | 通用类
收获后处理机械 | 干燥机械 | 粮食烘干机 | 批处理量10—20t循环式粮食烘干机 | 谷物干燥机 | 中联重机股份有限公司(原:奇瑞重工股份有限公司) | 5HYD-215 | 处理方式：批式循环；处理量：≥1200kg/h；循环式批处理量：15吨 | 处理方式:批式循环；处理量:≥1200KG/H；循环式批处理量:15吨 | 安徽 |  | 通用类
收获后处理机械 | 干燥机械 | 粮食烘干机 | 批处理量10—20t循环式粮食烘干机 | 低温循环式环保型谷物烘干机 | 安徽森米诺农业科技有限公司 | 5HPS-12A | 10t≤批处理量〈20t；循环式 |  | 安徽省 |  | 通用类
收获后处理机械 | 干燥机械 | 粮食烘干机 | 批处理量10—20t循环式粮食烘干机 | 低温循环式环保型谷物烘干机 | 安徽森米诺农业科技有限公司 | 5HPS-15A | 10t≤批处理量〈20t；循环式 |  | 安徽省 |  | 通用类
收获后处理机械 | 干燥机械 | 粮食烘干机 | 批处理量10—20t循环式粮食烘干机 | 热泵型谷物干燥机 | 宁波天海制冷设备有限公司 | 5HXRG-100 | 处理方式：循环式；结构形式：固定式；循环式批处理量（t）：10 |  | 浙江 |  | 通用类
收获后处理机械 | 干燥机械 | 粮食烘干机 | 批处理量10—20t循环式粮食烘干机 | 粮食烘干机 | 上海三久机械有限公司 | NEWPRO60-85H | 用于稻谷及小麦干燥，其范围包括各种不同品种的梗稻，籼稻，糯稻，杂交稻及各种品种的小麦及种子 | 处理方式:循环式；结构形式:固定式；循环式批处理量(T):10.26 | 上海 |  | 通用类
收获后处理机械 | 干燥机械 | 粮食烘干机 | 批处理量10—20t循环式粮食烘干机 | 粮食烘干机 | 上海三久机械有限公司 | NEWPRO120-100H | 用于稻谷及小麦干燥，其范围包括各种不同品种的梗稻，籼稻，糯稻，杂交稻及各种品种的小麦及种子 | 处理方式:循环式；结构形式:固定式；循环式批处理量(T):12.1 | 上海 |  | 通用类
收获后处理机械 | 干燥机械 | 粮食烘干机 | 批处理量10—20t循环式粮食烘干机 | 粮食烘干机 | 上海三久机械有限公司 | NEWPRO-120H | 用于稻谷及小麦干燥，其范围包括各种不同品种的梗稻，籼稻，糯稻，杂交稻及各种品种的小麦及种子 | 处理方式:循环式；结构形式:固定式；循环式批处理量(T):14.55 | 上海 |  | 通用类
收获后处理机械 | 干燥机械 | 粮食烘干机 | 批处理量10—20t循环式粮食烘干机 | 粮食烘干机 | 上海三久机械有限公司 | NP-120E | 用于对种子、粮食高质量的干燥 | 处理方式:循环式；结构形式:固定式；循环式批处理量(T):14.55 | 上海 |  | 通用类
收获后处理机械 | 干燥机械 | 粮食烘干机 | 批处理量10—20t循环式粮食烘干机 | 粮食烘干机 | 上海三久机械有限公司 | SB-130-NP-120HB | 主要用于稻谷，小麦等粮食作物烘干 | 处理方式:循环式；结构形式:固定式；循环式批处理量(T):13.7167 | 上海 |  | 通用类
收获后处理机械 | 干燥机械 | 粮食烘干机 | 批处理量10—20t循环式粮食烘干机 | 粮食烘干机 | 上海三久机械有限公司 | CPR-165 | 用于各种谷物的干燥，其范围包括所有不同品种的油菜籽，小麦，大麦，小米，玉米，梗，籼，糯稻等几何形状均一的谷物 | 处理方式:循环式；结构形式:固定式；循环式批处理量(T):16.35 | 上海 |  | 通用类
收获后处理机械 | 干燥机械 | 粮食烘干机 | 批处理量10—20t循环式粮食烘干机 | 通用型谷物干燥机 | 金子农机(无锡)有限公司 | CEL-1000 | 最大批处理量（吨/每批）：10吨；整机质量：1890（kg）；结构形式：批式循环；使用燃料：煤油或高清洁柴油；最大用电量5.593（kw） | 最大批处理量(吨/每批):10吨；整机质量:1890(KG)；结构形式:批式循环；使用燃料:煤油或高清洁柴油；最大用电量5.593(KW) | 江苏省 |  | 通用类
收获后处理机械 | 干燥机械 | 粮食烘干机 | 批处理量10—20t循环式粮食烘干机 | 通用型谷物干燥机 | 金子农机(无锡)有限公司 | CEL-1200 | 最大批处理量（吨/每批）：12吨；整机质量：2090（kg）；结构形式：批式循环；使用燃料：煤油或高清洁柴油；最大用电量5.593（kw） | 最大批处理量(吨/每批):12吨；整机质量:2090(KG)；结构形式:批式循环；使用燃料:煤油或高清洁柴油；最大用电量5.593(KW) | 江苏省 |  | 通用类
收获后处理机械 | 干燥机械 | 粮食烘干机 | 批处理量10—20t循环式粮食烘干机 | 远红外线干燥机 | 金子农机(无锡)有限公司 | RVF-1000 | 最大批处理量（吨/每批）：10吨；整机质量：1890（kg）；结构形式：批式循环；使用燃料：煤油或轻柴油；最大用电量5.67（kw) | 最大批处理量(吨/每批):10吨；整机质量:1890(KG)；结构形式:批式循环；使用燃料:煤油或轻柴油；最大用电量5.67(KW) | 江苏省 |  | 通用类
收获后处理机械 | 干燥机械 | 粮食烘干机 | 批处理量10—20t循环式粮食烘干机 | 批式循环谷物干燥机 | 湖南郴州粮油机械有限公司 | 5H-10 | 10t≤批处理量＜20t；循环式 |  | 湖南 |  | 通用类
收获后处理机械 | 干燥机械 | 粮食烘干机 | 批处理量10—20t循环式粮食烘干机 | 批式循环谷物干燥机 | 安徽金锡机械科技有限公司 | 5HX-15 | 批处理量15t；循环式 | 处理方式:循环式；结构形式:固定式；循环式批处理量(T):15 | 安徽 |  | 通用类
收获后处理机械 | 干燥机械 | 粮食烘干机 | 批处理量10—20t循环式粮食烘干机 | 粮食烘干机 | 佛冈明阳机械有限公司 | 5HDX-12 | 10t≤批处理量＜20t；循环式 | ①结构型式:批式②整机质量KG:2800③外形尺寸(长×宽×高)MM:2800×3800×9260④处理量KG/H:600-1000(稻谷)⑤批处理量T/批:12⑥适用燃料:煤、柴油、谷糠⑦电机总功率KW:8.76⑧安全装置:风压开关、定时开关、异常开关、控制保险丝、异常报警 | 广东省 |  | 通用类
收获后处理机械 | 干燥机械 | 粮食烘干机 | 批处理量10—20t循环式粮食烘干机 | 低温循环烘干机 | 佛冈明阳机械有限公司 | 5HDX-15 | 10t≤批处理量＜20t；循环式 | ①结构型式:批式②整机质量KG:3050③外形尺寸(长×宽×高)MM:3650×4685×8940④处理量T/H:≥1.0⑤适用燃料:柴油⑥电机总功率KW:11.19⑦安全装置:风压开关、定时开关、异常开关、控制保险丝、异常报警⑧批处理量T:15 | 广东省 |  | 通用类
收获后处理机械 | 干燥机械 | 粮食烘干机 | 批处理量10—20t循环式粮食烘干机 | 低温循环烘干机 | 安徽金粮机械科技有限公司 | JL-5H-12 | 3610*2660*9610（mm) | 结构型式:批式循环,整机质量:2365KG,外形尺寸(长*宽*高):3610*2660*9610(MM)10T≤批处理量<20T循环式批处理量=12T,加热方式:热风炉,燃料:柴、煤、秸秆、谷壳,电机总功率:6.35KW,安全装置:温控装置、故障报警装置、风压开关、满量开关、控制保险丝、热继电器 | 安徽 |  | 通用类
收获后处理机械 | 干燥机械 | 粮食烘干机 | 批处理量10—20t循环式粮食烘干机 | 低温循环烘干机 | 安徽金粮机械科技有限公司 | JL-5H-15 | 3610*2660*10830（mm) | 结构型式:批式循环,整机质量:2430KG,外形尺寸(长*宽*高):3610*2660*10830(MM),10T≤批处理量<20T循环式批处理量=15T,加热方式:热风炉,燃料:柴、煤、秸秆、谷壳,电机总功率:6.55KW,安全装置:温控装置、故障报警装置、风压开关、满量开关、控制保险丝、热继电器 | 安徽 |  | 通用类
收获后处理机械 | 干燥机械 | 粮食烘干机 | 批处理量10—20t循环式粮食烘干机 | 批式循环谷物干燥机 | 郑州新光矿山机械制造有限公司 | 5HXG-15 | 批处理量：15t，循环式 |  | 河南省 |  | 通用类
收获后处理机械 | 干燥机械 | 粮食烘干机 | 批处理量10—20t循环式粮食烘干机 | 谷物干燥机 | 六安中和钢铁物资有限公司 | 5H-15 | 10t≤批处理量＜20t，循环式 |  | 安徽省 |  | 通用类
收获后处理机械 | 干燥机械 | 粮食烘干机 | 批处理量10—20t循环式粮食烘干机 | 循环谷物干燥机 | 杞县五丰粮食机械有限公司 | 5XH-15 | 结构形式：固定式，处理方式：批式循环，循环式批处理量（t）:15 |  | 河南省 |  | 通用类
收获后处理机械 | 干燥机械 | 粮食烘干机 | 批处理量10—20t循环式粮食烘干机 | 低温循环式谷物干燥机 | 雷沃重工股份有限公司(原福田雷沃国际重工股份有限公司) | 5HXW-15 | 循环式；批处理量：15t | 结构型式:循环式；批处理量(T):15T | 山东 |  | 通用类
收获后处理机械 | 干燥机械 | 粮食烘干机 | 批处理量10—20t循环式粮食烘干机 | 低温循环式干燥机 | 雷沃重工股份有限公司(原福田雷沃国际重工股份有限公司) | 5HXW-18 | 循环式；批处理量：18t | 结构型式:循环式；批处理量(T):18T | 山东 |  | 通用类
收获后处理机械 | 干燥机械 | 粮食烘干机 | 批处理量10—20t循环式粮食烘干机 | 批式循环谷物干燥机 | 安徽谷王烘干机械有限公司 | 5HXG-10.0 | 处理方式：循环式；结构形式：固定式；循环式批处理量（t）：10 | 处理方式:循环式；结构形式:固定式；循环式批处理量(T):10 | 安徽 |  | 通用类
收获后处理机械 | 干燥机械 | 粮食烘干机 | 批处理量10—20t循环式粮食烘干机 | 批式循环谷物干燥机 | 安徽谷王烘干机械有限公司 | 5HXG-12.5A | 处理方式：循环式；结构形式：固定式；循环式批处理量（t）：12.5 | 处理方式:循环式；结构形式:固定式；循环式批处理量(T):12.5 | 安徽 |  | 通用类
收获后处理机械 | 干燥机械 | 粮食烘干机 | 批处理量10—20t循环式粮食烘干机 | 批式循环谷物干燥机 | 安徽谷王烘干机械有限公司 | 5HXG-15A | 处理方式：循环式；结构形式：固定式；循环式批处理量（t）：15 | 处理方式:循环式；结构形式:固定式；循环式批处理量(T):15 | 安徽 |  | 通用类
收获后处理机械 | 干燥机械 | 粮食烘干机 | 批处理量10—20t循环式粮食烘干机 | 批式循环谷物干燥机 | 合肥金锡机械有限公司 | 5HXG-15 | 批处理量15t；循环式 | 处理方式:循环式；结构形式:固定式；循环式批处理量(T):15 | 安徽 |  | 通用类
收获后处理机械 | 干燥机械 | 粮食烘干机 | 批处理量10—20t循环式粮食烘干机 | 谷物干燥机 | 沃得重工(中国)有限公司 | 5H-12 | 12t批处理量；循环式 | 结构型式:批式循环；外形尺寸MM(长X宽X高):2700X3620X9620；结构质量:2300KG；批处理量:12T；循环式 | 江苏 |  | 通用类
收获后处理机械 | 干燥机械 | 粮食烘干机 | 批处理量10—20t循环式粮食烘干机 | 批式循环谷物干燥机 | 浙江柳林农业机械股份有限公司 | 5H-12A | 批处理量（吨/批）：稻谷12、小麦15；循环式 |  | 浙江省 |  | 通用类
收获后处理机械 | 干燥机械 | 粮食烘干机 | 批处理量20—30t循环式粮食烘干机 | 低温循环式干燥机 | 雷沃重工股份有限公司(原福田雷沃国际重工股份有限公司) | 5HXW-21 | 循环式；批处理量：21t | 结构型式:循环式；批处理量(T):21T | 山东 |  | 通用类
收获后处理机械 | 干燥机械 | 粮食烘干机 | 批处理量20—30t循环式粮食烘干机 | 粮食烘干机 | 杞县五丰粮食机械有限公司 | 5XH-20 | 结构形式：固定式，处理方式：批式循环，循环式批处理量（t）:20 |  | 河南省 |  | 通用类
收获后处理机械 | 干燥机械 | 粮食烘干机 | 批处理量20—30t循环式粮食烘干机 | 低温循环烘干机 | 安徽金粮机械科技有限公司 | JL-5H-30 | 4790*3790*12280（mm) | 结构型式:批式循环,整机质量:4870KG,外形尺寸(长*宽*高)4790*3790*12280(MM)批处理量≥30T循环式批处理量=30T加热方式:热风炉,燃料:柴、煤、秸秆、谷壳,安全装置:自动报警(满量、故障及超温)及自动关机,温控装置,过载、漏电保护装置 | 安徽 |  | 通用类
收获后处理机械 | 干燥机械 | 粮食烘干机 | 批处理量20—30t循环式粮食烘干机 | 低温循环烘干机 | 佛冈明阳机械有限公司 | 5HDX-20 | 20t≤批处理量＜30t；循环式 | ①结构型式:批式②整机质量KG:3500③外形尺寸(长×宽×高)MM:3635×4680×10805④处理量T/H:≥1.0⑤适用燃料:柴油⑥电机总功率KW:11.19⑦安全装置:风压开关、定时开关、异常开关、控制保险丝、异常报警⑧批处理量T:20 | 广东省 |  | 通用类
收获后处理机械 | 干燥机械 | 粮食烘干机 | 批处理量20—30t循环式粮食烘干机 | 低温循环式环保型谷物烘干机 | 安徽森米诺农业科技有限公司 | 5HPS-20A | 20t≤批处理量〈30t；循环式 |  | 安徽省 |  | 通用类
收获后处理机械 | 干燥机械 | 粮食烘干机 | 批处理量20—30t循环式粮食烘干机 | 批式循环谷物干燥机 | 中联重机股份有限公司(原:奇瑞重工股份有限公司) | 5HYD-20 | 处理方式：批式循环；处理量：≥1200kg/h；循环式批处理量：20吨 | 处理方式:批式循环；处理量:≥1200KG/H；循环式批处理量:20吨 | 安徽 |  | 通用类
收获后处理机械 | 干燥机械 | 粮食烘干机 | 批处理量20—30t循环式粮食烘干机 | 循环式粮食干燥机 | 临沂金铭机械有限公司 | 5HP-25 | 处理方式：循环式；循环式批处理量(t)：25 | 结构型式:循环式；外型尺寸:3216MM*2446MM*9672MM；整机质量:6170KG；装机质量:25T/批次；降水幅度:0.8%/H~1.2%/H；装机容积:42.8M^3；装机总容量:27.8KW；热风机型号:G4-73-8A；热风机转速:1450R/MIN；热风机全压:1400PA~2101PA；热风机流量:36156M^3/H~30993M^3/H；热风机功率:18.5KW；热风炉型号:5LMS-60；热风炉热功率:2.51*10^6KJ/H；输出热风最高温度:150℃ | 山东省 |  | 通用类
收获后处理机械 | 干燥机械 | 粮食烘干机 | 批处理量20—30t循环式粮食烘干机 | 移动式循环谷物烘干机 | 河南中农福安农业装备有限公司 | 5YH-30 | 结构型式：批式循环，批处理量：20t | 结构型式:批式循环,批处理量(T/批):20,电机总功率(KW):19,整机质量(KG):9000 | 河南省 |  | 通用类
收获后处理机械 | 干燥机械 | 粮食烘干机 | 批处理量20—30t循环式粮食烘干机 | 谷物烘干机 | 河南中农福安农业装备有限公司 | 5HY-32 | 结构型式：批式循环，批处理量：20.6t | 结构型式:批式循环,批处理量(T/批):20.6,电机总功率(KW):16.15,整机质量(KG):9000 | 河南省 |  | 通用类
收获后处理机械 | 干燥机械 | 粮食烘干机 | 批处理量20—30t循环式粮食烘干机 | 谷物烘干机 | 河南中农福安农业装备有限公司 | 5HY-32A | 结构型式：批式循环，批处理量：21t | 结构型式:批式循环,批处理量(T/批):21,电机总功率(KW):22.1,整机质量(KG):9000 | 河南省 |  | 通用类
收获后处理机械 | 干燥机械 | 粮食烘干机 | 批处理量20—30t循环式粮食烘干机 | 粮食烘干机 | 中联重机股份有限公司 | 5HP-25 | 处理方式：批式循环；处理量：≥2000kg/h；循环批处理量（批式循环式）：25吨；结构形式：固定式 |  | 安徽 |  | 通用类
收获后处理机械 | 干燥机械 | 粮食烘干机 | 批处理量30t及以上循环式粮食烘干机 | 谷物烘干机 | 河南中农福安农业装备有限公司 | 5HY-3.2 | 结构型式：批式循环，批处理量：30t | 结构型式:批式循环,批处理量(T/批):30,电机总功率(KW):29.7,整机质量(KG):17000 | 河南省 |  | 通用类
收获后处理机械 | 干燥机械 | 粮食烘干机 | 批处理量30t及以上循环式粮食烘干机 | 谷物烘干机 | 河南中农福安农业装备有限公司 | 5HT-15 | 结构型式：批式循环，批处理量:60t | 结构型式:批式循环,批处理量(T):60,电机总功率(KW):59.5,整机质量(KG):36000 | 河南省 |  | 通用类
收获后处理机械 | 干燥机械 | 粮食烘干机 | 批处理量30t及以上循环式粮食烘干机 | 谷物烘干机 | 河南中农福安农业装备有限公司 | 5HY-80 | 结构型式：批式循环，批处理量：50.5t | 结构型式:批式循环,批处理量(T/批):50.5,电机总功率(KW):44.7,整机质量(KG):15300 | 河南省 |  | 通用类
收获后处理机械 | 干燥机械 | 粮食烘干机 | 批处理量30t及以上循环式粮食烘干机 | 谷物烘干机 | 河南中农福安农业装备有限公司 | 5HY-60 | 结构型式：批式循环，批处理量：32t | 结构型式:批式循环,批处理量(T/批):32,电机总功率(KW):29.7,整机质量(KG):138000 | 河南省 |  | 通用类
收获后处理机械 | 干燥机械 | 粮食烘干机 | 批处理量30t及以上循环式粮食烘干机 | 移动式循环谷物烘干机 | 河南中农福安农业装备有限公司 | 5YH-60 | 结构型式：批式循环，批处理量：32t | 结构型式:批式循环,批处理量(T/批):32,电机总功率(KW):29.7,整机质量(KG):13800 | 河南省 |  | 通用类
收获后处理机械 | 干燥机械 | 粮食烘干机 | 批处理量30t及以上循环式粮食烘干机 | 谷物烘干机 | 河南中农福安农业装备有限公司 | 5HY-60A | 结构型式：批式循环，批处理量：32t | 结构型式:批式循环,批处理量(T/批):32,电机总功率(KW):43.95,整机质量(KG):13800 | 河南省 |  | 通用类
收获后处理机械 | 干燥机械 | 粮食烘干机 | 批处理量30t及以上循环式粮食烘干机 | 循环式粮食干燥机 | 临沂金铭机械有限公司 | 5HP-35 | 处理方式：循环式；循环式批处理量(t)：35 | 结构型式:循环式；外型尺寸:3220MM*3220MM*10282MM；整机质量:16000KG；装机质量:35T/批次；降水幅度:0.8%/H~1.2%/H；装机容积:62.6M^3；装机总容量:30.5KW；热风机型号:G6-51-8A；热风机转速:1450R/MIN；热风机全压:2701PA~1859PA；热风机流量:11000M^3/H~26400M^3/H；热风机功率:22.0KW；热风炉型号:5LMS-60；热风炉热功率:2.51*10^6KJ/H；输出热风最高温度:180℃ | 山东省 |  | 通用类
收获后处理机械 | 干燥机械 | 粮食烘干机 | 批处理量30t及以上循环式粮食烘干机 | 粮食烘干机 | 辽宁海帝升机械有限公司 | HDS-L30000D-Y | 外形尺寸：4702×3680×13190 mm；整机质量：6400 kg；额定功率：15.3 kW；单位耗热量：≤5800 kJ/kg H2O；破碎率增量：≤0.5 %；处理方式：批次循环式；结构型式：固定式； 批次处理量：30吨 | 外形尺寸:4702×3680×13190MM；整机质量:6400KG；额定功率:15.3KW；单位耗热量:≤5800KJ/KGH2O；破碎率增量:≤0.5%；处理方式:批次循环式；批次处理量:30吨 | 辽宁省 |  | 通用类
收获后处理机械 | 干燥机械 | 粮食烘干机 | 批处理量30t及以上循环式粮食烘干机 | 谷物干燥机 | 安徽正阳机械科技有限公司 | 5HM-30 | 批处理量≥30t；循环式；基本配置：在线水份测量仪、多段温控仪、链条断裂检知、微电脑自动+手动控制模式、过载保护、漏电保护、满粮报警、故障报警、灭火器等技术参数：降水率：0.6～1.2%；功率：14.85kw/h；进粮时间55～63分，出粮时间：52-61分。 |  | 安徽省 |  | 通用类
收获后处理机械 | 干燥机械 | 粮食烘干机 | 批处理量30t及以上循环式粮食烘干机 | 通用型谷物干燥机 | 扬州天扬粮油机械制造有限公司 | TKD-3000 | 批式循环，容量：30吨 |  | 江苏 |  | 通用类
收获后处理机械 | 干燥机械 | 粮食烘干机 | 批处理量30t及以上循环式粮食烘干机 | 批式循环谷物干燥机 | 中联重机股份有限公司(原:奇瑞重工股份有限公司) | 5HXG-60 | 处理方式：循环式；结构形式：固定式；循环式批处理量（t）：60 | 处理方式:循环式；结构形式:固定式；循环式批处理量(T):60 | 安徽 |  | 通用类
收获后处理机械 | 干燥机械 | 粮食烘干机 | 批处理量30t及以上循环式粮食烘干机 | 批式循环谷物干燥机 | 中联重机股份有限公司(原:奇瑞重工股份有限公司) | 5HXK-30.0 | 处理方式：循环式；结构形式：固定式；循环式批处理量（t）：30 | 处理方式:循环式；结构形式:固定式；循环式批处理量(T):30 | 安徽 |  | 通用类
收获后处理机械 | 干燥机械 | 粮食烘干机 | 批处理量30t及以上循环式粮食烘干机 | 批式循环谷物干燥机 | 中联重机股份有限公司(原:奇瑞重工股份有限公司) | 5HXM-30 | 处理方式：循环式；结构形式：固定式；循环式批处理量（t）：30 | 处理方式:循环式；结构形式:固定式；循环式批处理量(T):30 | 安徽 |  | 通用类
收获后处理机械 | 干燥机械 | 粮食烘干机 | 批处理量30t及以上循环式粮食烘干机 | 批式循环谷物干燥机 | 中联重机股份有限公司(原:奇瑞重工股份有限公司) | 5HXG-32 | 处理方式：批式循环；处理量：≥1500kg/h；循环式批处理量：32吨；结构形式：固定式 | 处理方式:批式循环；处理量:≥1500KG/H；循环式批处理量:32吨；结构形式:固定式 | 安徽 |  | 通用类
收获后处理机械 | 干燥机械 | 粮食烘干机 | 批处理量30t及以上循环式粮食烘干机 | 批式循环谷物干燥机 | 中联重机股份有限公司(原:奇瑞重工股份有限公司) | 5HXG-100 | 处理方式：批式循环；处理量：≥6000kg/h；循环式批处理量：100吨；结构形式：固定式 | 处理方式:批式循环；处理量:≥6000KG/H；循环式批处理量:100吨；结构形式:固定式 | 安徽 |  | 通用类
收获后处理机械 | 干燥机械 | 粮食烘干机 | 批处理量30t及以上循环式粮食烘干机 | 低温循环式环保型谷物烘干机 | 安徽森米诺农业科技有限公司 | 5HPS-30A | 批处理量≥30t；循环式 |  | 安徽省 |  | 通用类
收获后处理机械 | 干燥机械 | 粮食烘干机 | 批处理量30t及以上循环式粮食烘干机 | 低温循环式环保型谷物烘干机 | 安徽森米诺农业科技有限公司 | 5HPS-50A | 批处理量≥30t；循环式 |  | 安徽省 |  | 通用类
收获后处理机械 | 干燥机械 | 粮食烘干机 | 批处理量30t及以上循环式粮食烘干机 | 粮食烘干机 | 佛冈明阳机械有限公司 | 5HDX-30 | 批处理量≥30t；循环式 | ①结构型式:批式②整机质量KG:5500③外形尺寸(长×宽×高)MM:4030×5360×12750④处理量T/H:≥1.4⑤适用燃料:稻壳⑥电机总功率KW:17.29⑦安全装置:风压开关、定时开关、异常开关、控制保险丝、异常报警⑧批处理量T:30 | 广东省 |  | 通用类
收获后处理机械 | 干燥机械 | 粮食烘干机 | 批处理量30t及以上循环式粮食烘干机 | 批式循环谷物干燥机 | 安徽金锡机械科技有限公司 | 5HX-35 | 批处理量35t；循环式 | 处理方式:循环式；结构形式:固定式；循环式批处理量(T):35 | 安徽 |  | 通用类
收获后处理机械 | 干燥机械 | 粮食烘干机 | 批处理量30t及以上循环式粮食烘干机 | 批式循环谷物干燥机 | 安徽金锡机械科技有限公司 | 5HX-75 | 批处理量75t；循环式 | 处理方式:循环式；结构形式:固定式；循环式批处理量(T):75 | 安徽 |  | 通用类
收获后处理机械 | 干燥机械 | 粮食烘干机 | 批处理量30t及以上循环式粮食烘干机 | 谷物大型干燥机 | 金子农机(无锡)有限公司 | CEL-3000 | 最大批处理量（吨/每批）：稻谷30吨/小麦32吨；整机质量：9000（kg）；结构形式：批式循环；使用燃料：煤油或柴油；最大用电量16.82（kw） | 最大批处理量(吨/每批):稻谷30吨/小麦32吨；整机质量:9000(KG)；结构形式:批式循环；使用燃料:煤油或柴油；最大用电量16.82(KW) | 江苏省 |  | 通用类
收获后处理机械 | 干燥机械 | 粮食烘干机 | 批处理量30t及以上循环式粮食烘干机 | 粮食烘干机 | 上海三久机械有限公司 | SB-130-PRO-300HB | 主要用于稻谷，小麦等粮食作物烘干 | 处理方式:循环式；结构形式:固定式；循环式批处理量(T):34.9757 | 上海 |  | 通用类
收获后处理机械 | 干燥机械 | 粮食烘干机 | 批处理量30t及以上循环式粮食烘干机 | 粮食烘干机 | 上海三久机械有限公司 | PRO-300H | 用于稻谷及小麦干燥，其范围包括各种不同品种的梗稻，籼稻，糯稻，杂交稻及各种品种的小麦及种子 | 处理方式:循环式；结构形式:固定式；循环式批处理量(T):36.4 | 上海 |  | 通用类
收获后处理机械 | 干燥机械 | 粮食烘干机 | 批处理量30t及以上循环式粮食烘干机 | 粮食烘干机 | 上海三久机械有限公司 | PRO-500E | 用于大批量对种子、粮食高质量的干燥 | 处理方式:循环式；结构形式:固定式；循环式批处理量(T):60.71 | 上海 |  | 通用类
收获后处理机械 | 干燥机械 | 粮食烘干机 | 批处理量30t及以上循环式粮食烘干机 | 批式循环谷物干燥机 | 岳阳碧华粮食机械有限公司 | 5H-40 | 批处理量≥30t，循环式 |  | 湖南省 |  | 通用类
收获后处理机械 | 干燥机械 | 粮食烘干机 | 批处理量30t及以上循环式粮食烘干机 | 谷物干燥机 | 六安中和钢铁物资有限公司 | 5H-30 | 批处理量≥30t，循环式 |  | 安徽省 |  | 通用类
收获后处理机械 | 干燥机械 | 粮食烘干机 | 批处理量30t及以上循环式粮食烘干机 | 谷物干燥机 | 杞县五丰粮食机械有限公司 | 5XH-30 | 结构形式：固定式，处理方式：批式循环，循环式批处理量（t）:30 |  | 河南省 |  | 通用类
收获后处理机械 | 干燥机械 | 粮食烘干机 | 批处理量30t及以上循环式粮食烘干机 | 批式循环谷物干燥机 | 合肥金锡机械有限公司 | 5HXK-30 | 批处理量30t；循环式 | 处理方式:循环式；结构形式:固定式；循环式批处理量(T):30 | 安徽 |  | 通用类
收获后处理机械 | 干燥机械 | 粮食烘干机 | 批处理量30t及以上循环式粮食烘干机 | 批式循环谷物干燥机 | 安徽谷王烘干机械有限公司 | 5HXG-30.0 | 处理方式：循环式；结构形式：固定式；循环式批处理量（t）：30 | 处理方式:循环式；结构形式:固定式；循环式批处理量(T):30 | 安徽 |  | 通用类
收获后处理机械 | 干燥机械 | 粮食烘干机 | 处理量50t/d以下连续式粮食烘干机 | 烘干机 | 四川惠农机械有限责任公司 | 5H-1.5 | 基本配置：热风炉、干燥筒、除尘机。外型尺寸：7810×1420×2020mm，技术参数：最大批次处理量（t/d）: 40 ，作业方式：连续式，热风温度：70～180℃，降水幅度：≥3%，噪声：≤85.0dB(A)，干燥不均匀度：≤1.0%，粉尘浓度：≤10mg/㎡，发电机功率：6.5 kw，燃油种类：90号汽油，额定电压：220V，额定频率：50HZ，干燥机电机功率：1.2 kw，热风风机功率：2.2 kw，吸风机动率：018kw，燃烧物料：生物质燃料，点火启动时间：≤5min，一次加料后持续稳定燃烧时间 |  | 四川 |  | 通用类
收获后处理机械 | 干燥机械 | 粮食烘干机 | 处理量50t/d以下连续式粮食烘干机 | 连续式谷物干燥机 | 长春吉大科学仪器设备有限公司 | 5HSZ-30 | 处理方式：连续式，连续式处理量(t/d)：30,外形尺寸：2680*2560*7500（mm） 整机质量：2000kg，降水幅度：≥10%/h，装机容积：21m³，装机总容量：11.1KW，单位热耗量≤8000kj/kg |  | 吉林 |  | 通用类
收获后处理机械 | 干燥机械 | 粮食烘干机 | 处理量50t/d以下连续式粮食烘干机 | 谷物烘干机 | 河南中农福安农业装备有限公司 | 5HY-0.2 | 结构型式：连续式，日处理量（t/d):5.76 | 结构型式:连续式,日处理量(T/D):5.76,电机总功率(KW):16,整机质量(KG):12000 | 河南省 |  | 通用类
收获后处理机械 | 干燥机械 | 粮食烘干机 | 处理量50—100t/d连续式粮食烘干机 | 粮食干燥机 | 山东德农农业机械制造有限责任公司 | 5GH-50 | 结构形式:连续式 整机质量 kg:17000 外形尺寸（长×宽×高）mm:2000×2000×12500 处理量 t/d:50， 电机总功率 kw:33.2 | 结构形式:连续式整机质量KG:17000外形尺寸(长×宽×高)MM:2000×2000×12500处理量T/D:50,电机总功率KW:33.2 | 山东省 |  | 通用类
收获后处理机械 | 干燥机械 | 粮食烘干机 | 处理量100t/d及以上连续式粮食烘干机 | 粮食干燥机 | 山东德农农业机械制造有限责任公司 | 5GH-120 | 结构形式:固定式 整机质量 kg:32000 外形尺寸（长×宽×高）mm:5700×4300×17940 日处理量(连续式)t/d:120 处理方式：连续式，电机总功率 kw:78.6 | 结构形式:固定式整机质量KG:32000外形尺寸(长×宽×高)MM:5700×4300×17940日处理量(连续式)T/D:120处理方式:连续式,电机总功率KW:78.6 | 山东省 |  | 通用类
收获后处理机械 | 干燥机械 | 粮食烘干机 | 处理量100t/d及以上连续式粮食烘干机 | 粮食干燥机 | 山东德农农业机械制造有限责任公司 | 5GH-150 | 结构形式:连续式 整机质量 kg:35000 外形尺寸（长×宽×高） mm:2600×2600×17000 处理量 t/d:150，电机总功率 kw:84.6 | 结构形式:连续式整机质量KG:35000外形尺寸(长×宽×高)MM:2600×2600×17000处理量T/D:150,电机总功率KW:84.6 | 山东省 |  | 通用类
收获后处理机械 | 干燥机械 | 粮食烘干机 | 处理量100t/d及以上连续式粮食烘干机 | 粮食干燥机 | 山东德农农业机械制造有限责任公司 | 5GH-200 | 结构形式:固定式 整机质量 kg:48500 外形尺寸（长×宽×高）mm:6500×4500×22490 日处理量（连续式）t/d:200 处理方式：连续式， 电机总功率 kw:125.1 | 结构形式:固定式整机质量KG:48500外形尺寸(长×宽×高)MM:6500×4500×22490日处理量(连续式)T/D:200处理方式:连续式,电机总功率KW:125.1 | 山东省 |  | 通用类
收获后处理机械 | 干燥机械 | 粮食烘干机 | 处理量100t/d及以上连续式粮食烘干机 | 谷物烘干机 | 河南中农福安农业装备有限公司 | 5HT-25 | 结构型式：连续式，日处理量（t/d)：600 | 结构型式:连续式,日处理量(T/D):600,电机总功率(KW):360,整机质量(KG):双塔90000 | 河南省 |  | 通用类
收获后处理机械 | 干燥机械 | 粮食烘干机 | 处理量100t/d及以上连续式粮食烘干机 | 谷物烘干机 | 河南中农福安农业装备有限公司 | 5HY-300 | 结构型式：连续式，日处理量（t/d):300 | 结构型式:连续式,日处理量(T/D):300,电机总功率(KW):180,整机质量(KG):45000 | 河南省 |  | 通用类
收获后处理机械 | 干燥机械 | 粮食烘干机 | 处理量100t/d及以上连续式粮食烘干机 | 粮食烘干机 | 中联重机股份有限公司 | 5HLH-300 | 处理方式：连续式；处理量：≥12500kg/h；日处理量（连续式）：300t/d；结构形式：固定式 |  | 安徽 |  | 通用类
收获后处理机械 | 干燥机械 | 粮食烘干机 | 处理量100t/d及以上连续式粮食烘干机 | 玉米烘干机 | 辽宁海帝升机械有限公司 | HDS-L100Y-M | 外形尺寸：2800*2200*18000 mm；总配备动力:50kW;单位耗热量:≤8000 kJ/(kg•水)；处理方式:连续式；结构型式：固定式；日处理量：100t/d | 外形尺寸:2800*2200*18000MM；总配备动力:50KW；单位耗热量:≤8000KJ/(KG?水)；处理方式:连续式；日处理量:100T/D | 辽宁省 |  | 通用类
收获后处理机械 | 干燥机械 | 粮食烘干机 | 处理量100t/d及以上连续式粮食烘干机 | 玉米烘干机 | 辽宁海帝升机械有限公司 | HDS-L150Y-M | 外形尺寸：2800×2800×20000 mm；总配备动力:70 kW；单位耗热量:≤8000 kJ/(kg•水)；处理方式:连续式；结构型式：固定式；日处理量：150t/d | 外形尺寸:2800×2800×20000MM；总配备动力:70KW；单位耗热量:≤8000KJ/(KG?水)；处理方式:连续式；日处理量:150T/D | 辽宁省 |  | 通用类
收获后处理机械 | 干燥机械 | 粮食烘干机 | 处理量100t/d及以上连续式粮食烘干机 | 玉米烘干机 | 辽宁海帝升机械有限公司 | HDS-L200Y-M | 外形尺寸：3200×3200×22000 mm；总配备动力:97kW ；单位耗热量:≤8000 kJ/(kg•水)；处理方式:连续式；结构型式：固定式；日处理量：200t/d | 外形尺寸:3200×3200×22000MM；总配备动力:97KW；单位耗热量:≤8000KJ/(KG?水)；处理方式:连续式；日处理量:200T/D | 辽宁省 |  | 通用类
收获后处理机械 | 干燥机械 | 粮食烘干机 | 处理量100t/d及以上连续式粮食烘干机 | 粮食烘干机 | 开原金鑫烘干设备有限公司 | 5HGJ150 | 处理量≥100t/d；连续式 | 结构尺寸(长X宽X高MM):2500X3000X16800整机质量(KG):18072配套动力(KW):76.3小时处理量(KG/H):7500日处理量(T/D):150型式:链条炉排点火方式:连续式燃油消耗量(KG/H):50(每吨原粮)燃料:煤安全装置:链轮及皮带轮防护罩,安全标识,电控接地线,过载保护,避雷装置,紧急排粮口,泄爆口 | 辽宁 |  | 通用类
收获后处理机械 | 干燥机械 | 粮食烘干机 | 处理量100t/d及以上连续式粮食烘干机 | 粮食烘干机 | 开原金鑫烘干设备有限公司 | 5HGJ200 | 处理量≥100t/d；连续式 | 结构尺寸(长X宽X高MM):3000X3000X18700整机质量(KG):22060配套动力(KW):100.8小时处理量(KG/H):10000日处理量(T/D):200型式:链条炉排点火方式:连续式燃油消耗量(KG/H):50(每吨原粮)燃料:煤安全装置:链轮及皮带轮防护罩,安全标识,电控接地线,过载保护,避雷装置,紧急排粮口,泄爆口 | 辽宁 |  | 通用类
收获后处理机械 | 干燥机械 | 粮食烘干机 | 处理量100t/d及以上连续式粮食烘干机 | 粮食烘干机 | 开原金鑫烘干设备有限公司 | 5HGJ300 | 处理量≥100t/d；连续式 | 结构尺寸(长*宽*高MM):3500*3000*20500整机质量(KG):22060配套动力(KW):147.8小时处理量(KG/H):15000日处理量(T/D):300型式:链条炉排点火方式:连续式燃油消耗量(KG/H):50(每吨原粮)燃料:煤安全装置:链轮及皮带轮防护罩,安全标识,电控接地线,过载保护,避雷装置,紧急排粮口,泄爆口 | 辽宁 |  | 通用类
收获后处理机械 | 干燥机械 | 粮食烘干机 | 处理量100t/d及以上连续式粮食烘干机 | 粮食烘干机 | 开原金鑫烘干设备有限公司 | 5HGJ500 | 处理量≥100t/d；连续式 | 结构尺寸(长*宽*高MM):4200*3500*25700整机质量(KG):37930配套动力(KW):232小时处理量(KG/H):25000日处理量(T/D):500型式:链条炉排点火方式:连续式燃油消耗量(KG/H):50(每吨原粮)燃料:煤安全装置:链轮及皮带轮防护罩,安全标识,电控接地线,过载保护,避雷装置,紧急排粮口,泄爆口 | 辽宁 |  | 通用类
收获后处理机械 | 干燥机械 | 粮食烘干机 | 处理量100t/d及以上连续式粮食烘干机 | 粮食干燥机 | 铁岭市清河区金锋干燥设备有限公司 | SNH-7.5 | 处理方式：连续式，结构形式：固定式，连续式处理量（t/d)180 | 处理方式:连续式；结构形式:固定式；连续式处理量(T/D):180 | 辽宁省 |  | 通用类
收获后处理机械 | 干燥机械 | 粮食烘干机 | 处理量100t/d及以上连续式粮食烘干机 | 粮食干燥机 | 铁岭市清河区金锋干燥设备有限公司 | SNH-10 | 处理方式：连续式，结构形式：固定式，连续式处理量（t/d)240 | 处理方式:连续式；结构形式:固定式；连续式处理量(T/D):240 | 辽宁省 |  | 通用类
收获后处理机械 | 干燥机械 | 粮食烘干机 | 处理量100t/d及以上连续式粮食烘干机 | 粮食干燥机 | 铁岭市清河区金锋干燥设备有限公司 | SNH-15 | 处理方式：连续式，结构形式：固定式，连续式处理量（t/d)360 | 处理方式:连续式；结构形式:固定式；连续式处理量(T/D):360 | 辽宁省 |  | 通用类
收获后处理机械 | 干燥机械 | 粮食烘干机 | 处理量100t/d及以上连续式粮食烘干机 | 粮食干燥机 | 铁岭市清河区金锋干燥设备有限公司 | SNH-25 | 处理方式：连续式，结构形式：固定式，连续式处理量（t/d)600 | 处理方式:连续式；结构形式:固定式；连续式处理量(T/D):600 | 辽宁省 |  | 通用类
收获后处理机械 | 干燥机械 | 粮食烘干机 | 处理量100t/d及以上连续式粮食烘干机 | 粮食烘干机 | 铁岭圣添机械有限公司 | SHN200 | 处理方式：连续式，连续式处理量(t/d)：200 |  | 辽宁省 |  | 通用类
收获后处理机械 | 干燥机械 | 粮食烘干机 | 处理量100t/d及以上连续式粮食烘干机 | 粮食烘干机 | 铁岭圣添机械有限公司 | SHN300 | 处理方式：连续式，连续式处理量(t/d)：300 |  | 辽宁省 |  | 通用类
收获后处理机械 | 干燥机械 | 粮食烘干机 | 处理量100t/d及以上连续式粮食烘干机 | 粮食烘干机 | 铁岭圣添机械有限公司 | SHN500 | 处理方式：连续式，连续式处理量(t/d)：500 |  | 辽宁省 |  | 通用类
收获后处理机械 | 干燥机械 | 粮食烘干机 | 处理量100t/d及以上连续式粮食烘干机 | 粮食烘干机 | 铁岭圣添机械有限公司 | SHN150 | 处理方式：连续式，连续式处理量(t/d)：150 |  | 辽宁省 |  | 通用类
收获后处理机械 | 干燥机械 | 粮食烘干机 | 处理量100t/d及以上连续式粮食烘干机 | 粮食烘干机 | 铁岭圣添机械有限公司 | SHN1000 | 处理方式：连续式，连续式处理量(t/d)：1000 |  | 辽宁省 |  | 通用类
收获后处理机械 | 干燥机械 | 粮食烘干机 | 处理量100t/d及以上连续式粮食烘干机 | 谷物干燥机 | 滑县豫都机械有限公司 | 5HTF-120 | 处理量：≥120t/d，连续式 |  | 河南省 |  | 通用类
收获后处理机械 | 干燥机械 | 粮食烘干机 | 处理量100t/d及以上连续式粮食烘干机 | 粮食干燥机 | 哈尔滨东宇农业工程机械有限公司 | 5HSH-200 | 处理量：200t/d；连续式 | 处理方式:连续式；结构形式:固定式；处理量:200T/D | 黑龙江省 |  | 通用类
收获后处理机械 | 干燥机械 | 粮食烘干机 | 处理量100t/d及以上连续式粮食烘干机 | 粮食干燥机 | 哈尔滨东宇农业工程机械有限公司 | 5HSH-300 | 处理量：300t/d；连续式 | 处理方式:连续式；结构形式:固定式；处理量:300T/D | 黑龙江省 |  | 通用类
收获后处理机械 | 干燥机械 | 粮食烘干机 | 处理量100t/d及以上连续式粮食烘干机 | 粮食干燥机 | 哈尔滨东宇农业工程机械有限公司 | 5HSH-500 | 处理量：500t/d；连续式 | 处理方式:连续式；结构形式:固定式；处理量:500T/D | 黑龙江省 |  | 通用类
收获后处理机械 | 干燥机械 | 粮食烘干机 | 处理量100t/d及以上连续式粮食烘干机 | 粮食烘干机 | 开原宏兴机械制造有限公司 | SHNT-150 | 处理方式：连续式；连续式处理量（t/d)：150 | 烘干机型号:SHNT-150,外型尺寸(长×宽×高):2400×2500×17000MM,处理物料种类:玉米,处理量:150T/D,降水幅度:15%,装机容积:57M3,整机质量:45000KG,装机总容量:81.9KW,单位耗热量:≤8000KJ/KG,热风额定供电量:(104KCAL/N)180,干燥形式:顺混流式热风机型号Y4-73NO.10D功率:45KW,冷风机型号:4-72-6C,功率:11KW,热风炉型号:WJR150,热风炉热功率:7536MJ/H,输出热风最高温度160℃ | 辽宁省 |  | 通用类
收获后处理机械 | 干燥机械 | 粮食烘干机 | 处理量100t/d及以上连续式粮食烘干机 | 粮食烘干机 | 开原宏兴机械制造有限公司 | SHNT-200 | 处理方式：连续式；连续式处理量（t/d)：200 | 烘干机型号:SHNT-200,外型尺寸(长×宽×高):3000×3000×19700MM,处理物料种类:玉米,处理量:200T/D,降水幅度:13~15%,装机容积:98.5M3,整机质量:52000KG,装机总容量:109.3KW,单位耗热量:≤8000KJ/KG,热风额定供电量:(104KCAL/N)240,干燥形式:顺混流式1#热风机型号:Y4-73NO.10D,功率:37KW,2#热风机型号:Y4-73NO.9D,功率:30KW,冷风机:型号:4-72-6C,功率:11KW,热风炉型号:WJR200,热风炉热功率:10400MJ/H,输出热风最高温度:160℃ | 辽宁省 |  | 通用类
收获后处理机械 | 干燥机械 | 粮食烘干机 | 处理量100t/d及以上连续式粮食烘干机 | 粮食烘干机 | 开原宏兴机械制造有限公司 | SHNT-300 | 处理方式：连续式；连续式处理量（t/d)：300 | 烘干机型号:SHNT-300,外型尺寸(长×宽×高):3000×3000×20600MM,处理物料种类:玉米,处理量:300T/D,降水幅度:13~15%,装机容积:130M3,整机质量:65000KG,装机总容量:172.1KW,单位耗热量:≤8000KJ/KG,热风额定供电量:(104KCAL/N)360,干燥形式:顺混流式,1#热风机:型号:Y4-73NO.11D,功率:55KW,2#热风机:型号:Y4-73NO.10D,功率:45KW,冷风机:型号:4-72-6C,功率:15KW,热风炉型号:WJR360,热风炉热功率:15042MJ/H,输出热风最高温度:160℃ | 辽宁省 |  | 通用类
收获后处理机械 | 干燥机械 | 粮食烘干机 | 处理量100t/d及以上连续式粮食烘干机 | 粮食干燥机 | 铁岭精达机械制造有限公司 | 5HT-5 | 结构型式 连续式 整机质量 kg 8645 外形尺寸(长×宽×高) mm 3300×2500×12660 处理量 玉米 ≥4166.7kg/h （降水幅度10-15%）， ≥7083.3kg/h（降水幅度5-10%） 燃烧机 型式 燃煤热风炉 燃煤消耗量 kg/h 200 燃料 煤 电机总功率 kW 59.8 连续处理量（t/d）：≥100，处理方式：连续式 |  | 辽宁省 |  | 通用类
收获后处理机械 | 干燥机械 | 粮食烘干机 | 处理量100t/d及以上连续式粮食烘干机 | 粮食干燥机 | 铁岭精达机械制造有限公司 | 5HT-10 | 结构型式 连续式 整机质量 kg 13013 外形尺寸(长×宽×高) mm 3300×3500×175000 处理量 玉米 ≥8333kg/h （降水幅度10-15%）， ≥12500kg/h（降水幅度5-10%） 燃烧机 型式 燃煤热风炉 燃煤消耗量 kg/h 400 燃料 煤 电机总功率 kW 123.3 连续处理量（t/d）：≥200，处理方式：连续式 |  | 辽宁省 |  | 通用类
收获后处理机械 | 干燥机械 | 粮食烘干机 | 处理量100t/d及以上连续式粮食烘干机 | 粮食干燥机 | 铁岭精达机械制造有限公司 | 5HT-15 | 结构型式 连续式 整机质量 kg 32643 外形尺寸(长×宽×高) mm 6400×3500×19870 处理量 玉米 ≥12500kg/h （降水幅度10-15%）， ≥23417kg/h（降水幅度5-10%） 燃烧机 型式 燃煤热风炉 燃煤消耗量 kg/h 700 燃料 煤 电机总功率 kW 184.3 连续处理量（t/d）：≥300，处理方式：连续式 |  | 辽宁省 |  | 通用类
收获后处理机械 | 干燥机械 | 粮食烘干机 | 处理量100t/d及以上连续式粮食烘干机 | 粮食烘干机 | 开原市天诚干燥设备有限公司 | 5HSHN-200 | 处理量≥200t/d连续式 |  | 辽宁 |  | 通用类
收获后处理机械 | 干燥机械 | 粮食烘干机 | 处理量100t/d及以上连续式粮食烘干机 | 粮食烘干机 | 开原市天诚干燥设备有限公司 | SFH-300 | 处理量≥300t/d连续式 |  | 辽宁 |  | 通用类
收获后处理机械 | 干燥机械 | 粮食烘干机 | 处理量100t/d及以上连续式粮食烘干机 | 粮食烘干机 | 开原市天诚干燥设备有限公司 | SFH-500 | 处理量≥500t/d连续式 |  | 辽宁 |  | 通用类
收获后处理机械 | 干燥机械 | 粮食烘干机 | 处理量100t/d及以上连续式粮食烘干机 | 谷物干燥机 | 铁岭天星机械有限公司 | MCGD-100 | 处理量：100t/d；连续式；降水幅度:12-16%；外形尺寸：3.5×2.56×13.6（m） | 处理量(T/D):100；连续式；降水幅度:12-16%. | 辽宁 |  | 通用类
收获后处理机械 | 干燥机械 | 粮食烘干机 | 处理量100t/d及以上连续式粮食烘干机 | 谷物干燥机 | 铁岭天星机械有限公司 | MCGD-200 | 处理量：200t/d；连续式；降水幅度12-16%；外形尺寸：3.5×3.0×17.3（m） | 处理量(T/D):200；连续式；降水幅度:12-16%. | 辽宁 |  | 通用类
收获后处理机械 | 干燥机械 | 粮食烘干机 | 5t及以上平床式粮食烘干机 | 三久通风干燥机 | 上海三久机械有限公司 | SKS-580CG | 平床式；生产效率：5.4525(t) |  | 上海 |  | 非通用类
收获后处理机械 | 干燥机械 | 果蔬烘干机 | 容积5M3以下果蔬烘干机(整体脱水) | 果蔬烘干机 | 西安圣华农业科技股份有限公司 | 5HD-10A1 | 烘干室容积m³：1.9；物料脱水方式：整体脱水；外形尺寸（长×宽×高）mm：1400×1278×2250；烘干室结构形式：箱体式；总摊料面积㎡:10；允许装载量t:0.23；循环风机总成：风机功率0.75kW,电机0.75kW。 |  | 陕西省 |  | 非通用类
收获后处理机械 | 干燥机械 | 果蔬烘干机 | 容积5M3以下果蔬烘干机(整体脱水) | 果蔬烘干机 | 四川南充首创科技开发有限公司 | GRX7 | 热源：电加热；功率：9kW；外形尺寸：1180mm×1020mm×2000mm；干燥面积：7㎡；干燥强度：0.8kg/(㎡·h)；干燥热风温度：50-150℃可调；烘盘数量：13只；结构质量：280kg；烘室容积：2.4m³ | 热源:电加热；功率:9KW；外形尺寸:1180MM×1020MM×2000MM；干燥面积:7M2；干燥强度:0.8KG/(M2·H)；干燥热风温度:50-150℃可调；烘盘数量:13只；结构质量:280KG；烘室容积:2.4M3 | 四川 |  | 非通用类
收获后处理机械 | 干燥机械 | 果蔬烘干机 | 容积5M3以下果蔬烘干机(整体脱水) | 果蔬烘干机 | 昆明康立信电子机械有限公司 | 6H-A-0.5T | 整机外形尺寸（长*宽*高mm）：2740*1280*3245；结构质量：280KG；烘干方式：整体脱水；烘干容量：500KG；烤箱容积：0.9m³；整机功率：0.76KW；热风温度：20~60℃。 |  | 云南省 |  | 非通用类
收获后处理机械 | 干燥机械 | 果蔬烘干机 | 容积5M3以下果蔬烘干机(整体脱水) | 果蔬烘干机 | 辽宁海帝升机械有限公司 | 5HX-1.6 | 外形尺寸:1250×970×2000 mm；配套动力:7.1 kW；托盘:24 个；结构形式:板块；批次烘干量:200 kg；处理方式:整体脱水；烘干室容积:1.6立方米 | 外形尺寸:1250×970×2000MM；配套动力:7.1KW；托盘:24个；处理方式:整体脱水；烘干室容积:1.6M3 | 辽宁省 |  | 非通用类
收获后处理机械 | 干燥机械 | 果蔬烘干机 | 容积5M3以下果蔬烘干机(整体脱水) | 果蔬烘干机 | 台州市黄岩农欢农机机械有限公司 | 5HGS-1.5D | 外形尺寸：1155×1085×1885mm，配套功率：6.55KW,有效干燥体积：1.5m³，烘干方式：热风循环式，结构形式：整体箱体式 | 外形尺寸:1155×1085×1885MM,配套功率:6.55KW,有效干燥体积:1.5M3,烘干方式:整体脱水、热风循环式,结构形式:整体箱体式 | 浙江省 |  | 非通用类
收获后处理机械 | 干燥机械 | 果蔬烘干机 | 容积5-15M3果蔬烘干机(整体脱水) | 果蔬烘干机 | 三明市鸿达智能农业设备有限公司 | 5HC-30 | 5m³≤容积＜15m³；整体脱水 | 1、5M3≤容积<15M3,整体脱水,烘干室容积=9.9M3；2、外形尺寸(长×宽×高):3600×2200×2490MM；3、整机质量:680KG；4、处理量(笋):600KG/批；5、装机总容量:2.1KW；6、风机数量:2台；7、供热方式:多燃料热风炉；8、热风炉型号:RF-500；9、热风炉热功率:2.09×105KJ/H；10、控制方式:自动控制. | 福建省 |  | 非通用类
收获后处理机械 | 干燥机械 | 果蔬烘干机 | 容积5-15M3果蔬烘干机(整体脱水) | 果蔬烘干机 | 台州市黄岩农欢农机机械有限公司 | 5HGS-8M | 外形尺寸：4350×1250×2250mm，配套功率：3.7KW,有效干燥体积：8.0m³，烘干方式：热风循环式，结构形式：组合箱体式 | 外形尺寸:4350×1250×2250MM,配套功率:3.7KW,结构形式:组合箱体式,控制方式:自动,有效烘干容积:8M3,烘干方式:整体脱水、热风循环式 | 浙江省 |  | 非通用类
收获后处理机械 | 干燥机械 | 果蔬烘干机 | 容积5-15M3果蔬烘干机(整体脱水) | 果蔬自动烘干设备 | 新疆机械研究院股份有限公司 | 5HM-120 | 外形尺寸（长*宽*高）mm：6613*2990*2522，烘干室尺寸（长*宽*高）mm：4310*2875*2030，烘干室容积m³：25，烘干室结构型式：箱体式，物料脱水方式：平衡脱水，总摊料面积m²：118.2，允许装载量t：3，温湿度控制设备控制方式：单片机自动控制 | 外形尺寸(长*宽*高)MM:6613*2990*2522；烘干室尺寸(长*宽*高)MM:4310*2875*2030；烘干室容积M3:25；烘干室结构型式:箱体式；物料脱水方式:平衡脱水；总摊料面积M2:118.2；允许装载量T:3；温湿度控制设备控制方式:单片机自动控制 | 新疆 |  | 非通用类
收获后处理机械 | 干燥机械 | 果蔬烘干机 | 容积5-15M3果蔬烘干机(整体脱水) | 果蔬烘干机 | 昆明康立信电子机械有限公司 | 6H-A-1.5T | 炉体外形尺寸（长*宽*高mm）：1455*1150*1320；烤箱尺寸（长*宽*高mm）：2550*1550*1200；炉体质量：280KG；烘干方式：整体脱水；烘干容量：1500KG；烤箱容积：5m³；整机功率：1.5KW；热风温度：20~99℃。 |  | 云南省 |  | 非通用类
收获后处理机械 | 干燥机械 | 果蔬烘干机 | 容积5-15M3果蔬烘干机(整体脱水) | 果蔬烘干机 | 昆明康立信电子机械有限公司 | 6H-A-2T | 炉体外形尺寸（长*宽*高mm）：1100*900*1660；烤箱尺寸（长*宽*高mm）：3500*1520*1400；炉体质量：330KG；烘干方式：整体脱水；烘干容量：2000KG；烤箱容积：7m³；整机功率：1.5KW；热风温度：20~99℃。 |  | 云南省 |  | 非通用类
收获后处理机械 | 干燥机械 | 果蔬烘干机 | 容积5-15M3果蔬烘干机(整体脱水) | 果蔬烘干设备 | 新疆农业科学院农业工程公司 | 5HMG-145 | 烘干室容积37.8m3；有效摊料面积144m2；热风炉供热能力628020kJ/h；批次处理量≥3t；适应煤种：无烟煤 | 烘干室容积37.8M3；有效摊料面积144M2；热风炉供热能力628020KJ/H；批次处理量≥3T；适应煤种:无烟煤 | 新疆 |  | 非通用类
收获后处理机械 | 干燥机械 | 果蔬烘干机 | 容积5-15M3果蔬烘干机(整体脱水) | 核桃烘干机 | 新疆农业科学院农业工程公司 | 5HH-3000 | 烘干室容积5.8m3；核桃摊料面积4.83m2；批次处理量≥3吨； | 烘干室容积5.8M3；核桃摊料面积4.83M2；批次处理量≥3吨； | 新疆 |  | 非通用类
收获后处理机械 | 干燥机械 | 果蔬烘干机 | 容积5-15M3果蔬烘干机(整体脱水) | 果蔬烘干机 | 三明市同硕机械制造有限公司 | 5HGS-6.2-RL | 1、外型尺寸（长×宽×高mm）：3060×1830×2590 2、整机质量（kg）：720 3、处理量（kg/批）：650（笋） 4、烘干室容积（m3）:6.2 5、装机总容量（kw）：3.2 6、风机数量（台）：2 7、供热方式：间接加热 8、燃料种类：煤、生物质 9、控制方式：自动控制 | "1、5M3≤容积<15M3,整体脱水,烘干室容积:6.2(M3)；2、外型尺寸(长×宽×高MM):3060×1830×2590；3、整机质量(KG):720；4、处理量(KG/批):650(笋)；5、装机总容量(KW):3.2；6、风机数量(台):2；7、供热方式:间接加热；8、燃料种类:煤、生物质；9、控制方式:自动控制；" | 福建省 |  | 非通用类
收获后处理机械 | 干燥机械 | 果蔬烘干机 | 容积5-15M3果蔬烘干机(整体脱水) | 果蔬烘干机 | 四川南充首创科技开发有限公司 | GR64 | 热源：燃煤热风炉/热泵；功率：3.3kW燃煤/12kW热泵；外形尺寸：2600×2350×2200mm；干燥面积：64㎡；干燥强度：0.8kg/(㎡·h)；干燥热风温度：60-80℃可调；烘盘数量：128只；结构质量：2000kg；烘室容积：13.4m³ | 热源:燃煤热风炉/热泵；功率:3.3KW燃煤/12KW热泵；外形尺寸:2600×2350×2200MM；干燥面积:64M2；干燥强度:0.8KG/(M2·H)；干燥热风温度:60-80℃可调；烘盘数量:128只；结构质量:2000KG；烘室容积:13.4M3 | 四川 |  | 非通用类
收获后处理机械 | 干燥机械 | 果蔬烘干机 | 容积5-15M3果蔬烘干机(整体脱水) | 果蔬烘干机 | 云南和一农业机械制造有限公司 | HY5HG-6 | 烘干方式：整体脱水，烘干容积：6（立方米），批处理量：500（kg），机体尺寸（长×宽×高）：2700×2000×2000（mm），整机功率：0.55（kw），总换热面积：2.5 （m2 ），热风温度：室温～65℃可调，循环风机：1台，智能控制器1个。 | 处理方式:整体脱水,烤房容积:6(M3),烘干容量:500(KG),整机功率:0.55(KW),外形尺寸(长*宽*高):2700*2000*2000(MM)(不含烟囱高度),结构质量:680(KG),总换热面积:2.5(M2),小时能耗量(煤):≤0.8(KG/H),热风温度:室温至65摄氏度可调,循环风机:1台,智能控制器1个. | 云南 |  | 非通用类
收获后处理机械 | 干燥机械 | 果蔬烘干机 | 容积5-15M3果蔬烘干机(整体脱水) | 果蔬烘干机 | 北京华珍烘烤系统设备工程有限公司 | SN-III | 容积m³：13.1；整体脱水；循环式 |  | 北京市 |  | 非通用类
收获后处理机械 | 干燥机械 | 果蔬烘干机 | 容积15M3及以上果蔬烘干机(整体脱水) | 果蔬烘干机 | 北京华珍烘烤系统设备工程有限公司 | KB-20 | 容积m³：23.8；整体脱水；循环式 |  | 北京市 |  | 非通用类
收获后处理机械 | 干燥机械 | 果蔬烘干机 | 容积15M3及以上果蔬烘干机(整体脱水) | 果蔬烘干机 | 北京华珍烘烤系统设备工程有限公司 | KB-40 | 容积m³：49；整体脱水；循环式 |  | 北京市 |  | 非通用类
收获后处理机械 | 干燥机械 | 果蔬烘干机 | 容积15M3及以上果蔬烘干机(整体脱水) | 果蔬烘干机 | 北京华珍烘烤系统设备工程有限公司 | KB-60 | 容积m³：73.5；整体脱水；循环式 |  | 北京市 |  | 非通用类
收获后处理机械 | 干燥机械 | 果蔬烘干机 | 容积15M3及以上果蔬烘干机(整体脱水) | 果蔬烘干机 | 北京华珍烘烤系统设备工程有限公司 | JK | 容积m³：307.2；整体脱水；循环式 |  | 北京市 |  | 非通用类
收获后处理机械 | 干燥机械 | 果蔬烘干机 | 容积15M3及以上果蔬烘干机(整体脱水) | 果蔬烘干机 | 北京华珍烘烤系统设备工程有限公司 | SXH-6 | 容积m³：38.4；整体脱水；循环式 |  | 北京市 |  | 非通用类
收获后处理机械 | 干燥机械 | 果蔬烘干机 | 容积15M3及以上果蔬烘干机(整体脱水) | 果蔬烘干机 | 滁州奥岚格机械有限公司 | 5HGS-38 | 容积≥15m³；整体脱水 | 外形尺寸:7100×3600×4700MM风机功率:3.72KW烘干方式:整体脱水有效干燥体积:38M3燃料:煤、生物质；结构型式:板式活动房 | 安徽 |  | 非通用类
收获后处理机械 | 干燥机械 | 果蔬烘干机 | 容积15M3及以上果蔬烘干机(整体脱水) | 果蔬烘干机 | 滁州奥岚格机械有限公司 | 5HGS-38E | 容积≥15m³；整体脱水 | 外形尺寸:6900×4600×3050MM风机功率:3.72KW烘干方式:整体脱水有效干燥体积:38M3燃料:煤、生物质；结构型式:板式活动房 | 安徽 |  | 非通用类
收获后处理机械 | 干燥机械 | 果蔬烘干机 | 容积15M3及以上果蔬烘干机(整体脱水) | 果蔬烘干机 | 滁州奥岚格机械有限公司 | 5HGS-58 | 容积≥15m³；整体脱水 | 外形尺寸:8900×5600×4700MM风机功率:4.92KW烘干方式:整体脱水有效干燥体积:58M3燃料:煤、生物质；结构型式:板式活动房 | 安徽 |  | 非通用类
收获后处理机械 | 干燥机械 | 果蔬烘干机 | 容积15M3及以上果蔬烘干机(整体脱水) | 果蔬烘干机 | 滁州奥岚格机械有限公司 | 5HGS-78 | 容积≥15m³；整体脱水 | 外形尺寸:11600×3700×4700MM风机功率:4.92KW烘干方式:整体脱水有效干燥体积:78M3燃料:煤、生物质；结构型式:板式活动房 | 安徽 |  | 非通用类
收获后处理机械 | 干燥机械 | 果蔬烘干机 | 容积15M3及以上果蔬烘干机(整体脱水) | 果蔬烘干机 | 滁州奥岚格机械有限公司 | 5HGS-100 | 容积≥15m³；整体脱水 | 外形尺寸:11600×4500×4700MM风机功率:9.84KW烘干方式:整体脱水有效干燥体积:100M3燃料:煤、生物质；结构型式:板式活动房 | 安徽 |  | 非通用类
收获后处理机械 | 干燥机械 | 果蔬烘干机 | 容积15M3及以上果蔬烘干机(整体脱水) | 果蔬烘干机 | 云南和一农业机械制造有限公司 | HY5HG-16 | 烘干方式：整体脱水，烘干容积：16（立方米），批处理量：1000（kg），机体尺寸（长×宽×高）：5500×2000×2000（mm），整机功率：0.75（kw），总换热面积：3.5 （m2 ），热风温度：室温～65℃可调，循环风机：1台，智能控制器1个。 | 处理方式:整体脱水,烤房容积:16(M3),烘干容量:1000(KG),整机功率:0.75(KW),外形尺寸(长*宽*高):5500*2000*2000(MM)(不含烟囱高度),结构质量:880(KG),总换热面积:3.5(M2),小时能耗量(煤):≤1.0(KG/H),热风温度:室温至65摄氏度可调,循环风机:1台,智能控制器1个. | 云南 |  | 非通用类
收获后处理机械 | 干燥机械 | 果蔬烘干机 | 容积15M3及以上果蔬烘干机(整体脱水) | 果蔬烘干机 | 西安圣华农业科技股份有限公司 | 5HM-168A1 | 烘干室容积m³：56；物料脱水方式：整体脱水；外形尺寸（长×宽×高）mm：8565×3700×4570；烘干室结构形式：箱体式；总摊料面积㎡:168；热风炉供热能力KJ/h:418000;允许装载量t:≥3；循环风机总成：风机功率3kW,电机3kW。 |  | 陕西省 |  | 非通用类
收获后处理机械 | 干燥机械 | 果蔬烘干机 | 容积15M3及以上果蔬烘干机(整体脱水) | 果蔬烘干机 | 四川南充首创科技开发有限公司 | GR128 | 热源：燃煤热风炉/热泵；功率：11kW燃煤/25kW热泵；外形尺寸：4000×4000×2500mm；干燥面积：128㎡；干燥强度：0.8kg/(㎡·h)；干燥热风温度：60-80℃可调；烘盘数量：256只；结构质量：4000kg；烘室容积：40m³ | 热源:燃煤热风炉/热泵；功率:11KW燃煤/25KW热泵；外形尺寸:4000×4000×2500MM；干燥面积:128M2；干燥强度:0.8KG/(M2·H)；干燥热风温度:60-80℃可调；烘盘数量:256只；结构质量:4000KG；烘室容积:40M3 | 四川 |  | 非通用类
收获后处理机械 | 干燥机械 | 果蔬烘干机 | 容积15M3及以上果蔬烘干机(整体脱水) | 果蔬烘干机 | 四川南充首创科技开发有限公司 | 5HSS40 | 热源：燃煤热风炉；外形尺寸：25000×1650×2300mm；干燥面积：320㎡；烘盘数量：640只；物料车数量：20辆；功率：11.95kW；结构型式：金属隧道；烘室容积：94.9m³ | 热源:燃煤热风炉；外形尺寸:25000×1650×2300MM；干燥面积:320M2；烘盘数量:640只；物料车数量:20辆；功率:11.95KW；结构型式:金属隧道；烘室容积:94.9M3 | 四川 |  | 非通用类
收获后处理机械 | 干燥机械 | 果蔬烘干机 | 容积15M3及以上果蔬烘干机(整体脱水) | 果蔬烘干机 | 四川南充首创科技开发有限公司 | 5HZL300A | 网带层数：6层；有效干燥面积：44㎡；总堆摊面积：264㎡；烘量：8t/d；电机功率：20kW；外形尺寸：16600×3000×3000mm；烘室容积：149.4m³ | 网带层数:6层；有效干燥面积:44M2；总堆摊面积:264M2；烘量:8T/D；电机功率:20KW；外形尺寸:16600×3000×3000MM；烘室容积:149.4M3 | 四川 |  | 非通用类
收获后处理机械 | 干燥机械 | 果蔬烘干机 | 容积15M3及以上果蔬烘干机(整体脱水) | 果蔬烘干机 | 四川南充首创科技开发有限公司 | 5HZL200A | 网带层数：4层；有效干燥面积：36㎡；总堆摊面积：144㎡；烘量：5t/d；电机功率：8.5kW；外形尺寸：7000×2000×2000mm；烘室容积：28m³ | 网带层数:4层；有效干燥面积:36M2；总堆摊面积:144M2；烘量:5T/D；电机功率:8.5KW；外形尺寸:7000×2000×2000MM；烘室容积:28M3 | 四川 |  | 非通用类
收获后处理机械 | 干燥机械 | 果蔬烘干机 | 容积15M3及以上果蔬烘干机(整体脱水) | 果蔬烘干机 | 昆明康立信电子机械有限公司 | 6H-A-6T | 整机外形尺寸（长*宽*高mm）：8635*2050*2985；烤箱尺寸（长*宽*高mm）：6150*2050*1650；结构质量：1200KG；烘干方式：整体脱水；烘干容量：6000KG；烤箱容积：21m³；整机功率：4.1KW；热风温度：20~99℃。 |  | 云南省 |  | 非通用类
收获后处理机械 | 干燥机械 | 果蔬烘干机 | 容积15M3及以上果蔬烘干机(整体脱水) | 果蔬烘干机 | 昆明康立信电子机械有限公司 | 6H-A-10T | 炉体外形尺寸（长*宽*高mm）：1750*1580*2510；烤箱尺寸（长*宽*高mm）：8030*3000*1600；炉体质量：800KG；烘干方式：整体脱水；烘干容量：10000KG；烤箱容积：39m³；整机功率：5.45KW；热风温度：20~99℃。 |  | 云南省 |  | 非通用类
收获后处理机械 | 干燥机械 | 果蔬烘干机 | 容积15M3及以上果蔬烘干机(整体脱水) | 果蔬烘干机 | 河南天海热能设备有限公司 | 5HG-3 | 外形尺寸：（长×宽×高mm）9400×3500×2885 整机质量：2700kg 额定功率：3.02kW 供热方式：热风炉间接加热烘干室容积：70.45m³ |  | 河南 |  | 非通用类
收获后处理机械 | 干燥机械 | 果蔬烘干机 | 容积15M3及以上果蔬烘干机(整体脱水) | 果蔬烘干设备 | 陕西优斯达环境科技有限公司 | 5HM-200 | 外形尺寸：8900×4000×3000mm；总摊料面积200m³；烘干室容积64m³；整体脱水 |  | 陕西 |  | 非通用类
收获后处理机械 | 干燥机械 | 果蔬烘干机 | 容积15M3及以上果蔬烘干机(整体脱水) | 果蔬烘干设备 | 杨凌博通农业装备科技有限公司 | 5HM-180A | 规格型号：5HM-180A 外形尺寸（mm):8150×3550×3000 烘干室尺寸（mm):6700×3450×2900 烘干室结构形式：板式结构 最大铺放物料面积（㎡）：270 装鲜料量(kg):1500-3000 总功率：4.85KW 风机功率：1.1KW×4 湿度控制设备控制方式：自动控制有效库容，m3：67 脱水方式：整体脱水 | 规格型号:5HM-180A外形尺寸(MM):8150×3550×3000烘干室尺寸(MM):6700×3450×2900烘干室结构形式:板式结构最大铺放物料面积(M2):270装鲜料量(KG):1500-3000总功率:4.85KW风机功率:1.1KW×4湿度控制设备控制方式:自动控制有效库容,M3:67脱水方式:整体脱水 | 陕西 |  | 非通用类
收获后处理机械 | 干燥机械 | 果蔬烘干机 | 容积15M3及以上果蔬烘干机(整体脱水) | 果蔬烘干设备 | 杨凌博通农业装备科技有限公司 | 5HD-120 | 规格型号：5HD-120 外形尺寸（mm):7000×2975×3000 烘干室尺寸（mm):5850×2875×2950 烘干室结构形式：板式结构 最大铺放物料面积（㎡）：180 装鲜料量(kg):1500-2000 总功率：62.25KW 风机功率：1.1KW×2 湿度控制设备控制方式：自动控制有效库容，m3：50 脱水方式：整体脱水 | 规格型号:5HD-120外形尺寸(MM):7000×2975×3000烘干室尺寸(MM):5850×2875×2950烘干室结构形式:板式结构最大铺放物料面积(M2):180装鲜料量(KG):1500-2000总功率:62.25KW风机功率:1.1KW×2湿度控制设备控制方式:自动控制有效库容,M3:50脱水方式:整体脱水 | 陕西 |  | 非通用类
收获后处理机械 | 干燥机械 | 果蔬烘干机 | 容积15M3及以上果蔬烘干机(整体脱水) | 果蔬烘干机 | 湘潭鑫源自控设备制造有限公司 | 5HL-8 | 总功率8KW 容积16m³，整体脱水 | 总功率8KW容积16M3整体脱水含烘干箱体、风机、温控器、热源等配置 | 湖南省 |  | 非通用类
收获后处理机械 | 干燥机械 | 果蔬烘干机 | 容积15M3及以上果蔬烘干机(整体脱水) | 果蔬烘干设备 | 博乐市延龄钢制品有限公司 | 5HM-340 | 博乐市通乐路二十一号小区 | 循环风机1个:功率7.5KW,转数2800R/MIN,风压480PA；引风风机1个:功率1.5KW,转数980R/MIN,风压716PA；摊料器:层数,15层,尺寸1640MM×930MM×1850MM,有效摊料面积340M2墙体及屋顶材质:墙体为岩棉夹芯板,墙体厚度≥50MM,屋顶厚度≥70MM干燥房外形尺寸:长12000MM×宽3500MM×高2250MM干燥房内部尺寸:长12000MM×宽2300MM×高2200MM保温性能:≤20℃单位总能耗≤4000KJ/KG噪声:≤85DB(A) | 新疆 |  | 非通用类
收获后处理机械 | 干燥机械 | 果蔬烘干机 | 容积15M3及以上果蔬烘干机(整体脱水) | 果蔬烘干设备 | 博乐市延龄钢制品有限公司 | 5HM-180 | 博乐市通乐路二十一号小区 | 循环风机1个:功率7.5KW,转数2800R/MIN,风压480PA；引风风机1个:功率1.5KW,转数980R/MIN,风压716PA；摊料器:层数,5层,尺寸1600×2300MM,有效摊料面积180M2墙体及屋顶材质:墙体为岩棉夹芯板,墙体厚度≥50MM,屋顶厚度≥70MM干燥房外形尺寸:长18000MM×宽3500MM×高2250MM干燥房内部尺寸:长16000MM×宽2300MM×高2200MM保温性能:≤20℃单位总能耗≤4000KJ/KG噪声:≤85DB(A) | 260000 |  | 非通用类
收获后处理机械 | 干燥机械 | 果蔬烘干机 | 容积15M3及以上果蔬烘干机(整体脱水) | 果蔬烘干机 | 台州市黄岩农欢农机机械有限公司 | 5HGS-55M | 外形尺寸：8000×3550×2350mm，配套功率：6.6KW,有效干燥体积：55.0m³，烘干方式：热风循环式，结构形式：组合箱体式 | 外形尺寸:8000×3550×2350MM,配套功率:6.6KW,结构形式:组合箱体式,控制方式:自动,有效烘干容积:55M3,烘干方式:整体脱水、热风循环式 | 浙江省 |  | 非通用类
收获后处理机械 | 干燥机械 | 果蔬烘干机 | 容积15M3及以上果蔬烘干机(整体脱水) | 果蔬烘干机 | 台州市黄岩农欢农机机械有限公司 | 5HGS-19M | 外形尺寸：5600×2300×2400mm，配2.45KW,有效干燥体积：19.0m³，烘干方式：热风循环式，结构形式：组合箱体式 | 外形尺寸:5600×2300×2400MM,配套功率:2.45KW,结构形式:组合箱体式,控制方式:自动,有效烘干容积:19M3,烘干方式:整体脱水、热风循环式 | 浙江省 |  | 非通用类
收获后处理机械 | 干燥机械 | 果蔬烘干机 | 容积15M3及以上果蔬烘干机(整体脱水) | 果蔬烘干机 | 辽宁海帝升机械有限公司 | 5HFP-50.1 | 外形尺寸:8730×3500×2700 mm；箱式结构:彩钢板；配套动力:4.8 kW；批次烘干量:3 吨；托盘车:9个；托盘:576 个；处理方式:整体脱水；烘干室容积:50.1立方米 | 外形尺寸:8730×3500×2700MM；配套动力:4.8KW；托盘车:9个；托盘:576个；处理方式:整体脱水；烘干室容积:50.1M3 | 辽宁省 |  | 非通用类
收获后处理机械 | 干燥机械 | 果蔬烘干机 | 容积15M3及以上果蔬烘干机(整体脱水) | 果蔬烘干机 | 辽宁海帝升机械有限公司 | 5HF-48.6 | 外形尺寸:8000×3500×3200 mm；箱式结构:彩钢板；配套动力：2.7KW；批次烘干量:3 吨；处理方式:整体脱水；烘干室容积:48.6立方米 | 外形尺寸:8000×3500×3200MM；配套动力:2.7KW；处理方式:整体脱水；烘干室容积:48.6M3 | 辽宁省 |  | 非通用类
收获后处理机械 | 干燥机械 | 果蔬烘干机 | 容积15M3及以上果蔬烘干机(整体脱水) | 果蔬烘干机 | 辽宁海帝升机械有限公司 | 5HHP-48.6 | 外形尺寸:8000×4000×3200 mm；箱式结构:砖砌筑（土建、烤房砖砌筑费用户负担）；配套动力:2.7 kW；批次烘干量:3 吨；托盘车：12个；托盘：624个；处理方式:整体脱水；烘干室容积:48.6立方米 | 外形尺寸:8000×4000×3200MM；配套动力:2.7KW；托盘车:12个；托盘:624个；处理方式:整体脱水；烘干室容积:48.6M3 | 辽宁省 |  | 非通用类
收获后处理机械 | 干燥机械 | 果蔬烘干机 | 容积15M3及以上果蔬烘干机(整体脱水) | 果蔬烘干机 | 辽宁海帝升机械有限公司 | 5HH-48.6 | 外形尺寸:8000×4000×3200 mm；箱式结构:砖砌筑（土建、烤房砖砌筑费用户负担）；配套动力:2.7 kW；批次烘干量:3 吨；处理方式:整体脱水；烘干室容积:48.6立方米 | 外形尺寸:8000×4000×3200MM；配套动力:2.7KW；处理方式:整体脱水；烘干室容积:48.6M3 | 辽宁省 |  | 非通用类
收获后处理机械 | 干燥机械 | 果蔬烘干机 | 容积15M3及以上果蔬烘干机(整体脱水) | 果蔬烘干机 | 三明市鸿达智能农业设备有限公司 | 5HC-60 | 容积≥15m³；整体脱水 | 1、容积≥15M3,整体脱水,烘干室容积=18.9M3；2、外型尺寸(长×宽×高):6000×2400×2400MM；3、整机质量:860KG；4、处理量(笋):1200KG/批；5、装机总容量:2.2KW；6、风机数量:1台；7、供热方式:多燃料热风炉；8、热风炉型号:RF-500；9、热风炉热功率:2.09×105KJ/H；10、控制方式:自动控制. | 福建省 |  | 非通用类
收获后处理机械 | 干燥机械 | 果蔬烘干机 | 容积15M3及以上果蔬烘干机(整体脱水) | 果蔬烘干机 | 三明市鸿达智能农业设备有限公司 | 5HRB-03 | 容积≥15m³；整体脱水 | 1、容积≥15M3,整体脱水,烘干室容积=17.2M3；2、外型尺寸(长×宽×高):6400×2000×2050MM；3、整机质量:560KG；4、处理量(笋):1200KG/批；5、装机总容量:6.9KW；6、风机数量:2台；7、供热方式:空气能热泵；8、空气能热泵型号:JK-HGJ05；9、空气能热泵热功率:6.28×104KJ/H；10、控制方式:自动控制. | 福建省 |  | 非通用类
收获后处理机械 | 干燥机械 | 果蔬烘干机 | 容积15M3及以上果蔬烘干机(整体脱水) | 热风循环烘干机 | 杨凌金叶烘干设备有限公司 | JY-RFG | 烘干方式：整体脱水，批量处理：1638kg，结构质量：602kg，烘干房主体外型尺寸（长*宽*高）: 7600*3250*2900(mm)， 烘干房门（宽*高）：2050*2300(mm)， 烘干房容积（长*宽*高）：6300*3240*2890(mm)，烘干架数量：12个，烘干架（长*宽*高）：1340*920*2000(mm)， 烘干盘数量：576个，烘干盘尺寸（长*宽*高）：640*460*60(mm)， 排湿窗数量：4个，冷风门数量：2个，温度传感器分辨率：0.1℃，热交换风机功率：0.55KW， |  | 陕西省 |  | 非通用类
收获后处理机械 | 干燥机械 | 果蔬烘干机 | 批处理量1-5T果蔬烘干机(表面烘干) | 果蔬烘干设备 | 河南科地农业技术有限公司 | 5HMG-195 | 1t≤批处理量＜5t；表面烘干 |  | 河南 |  | 非通用类
收获后处理机械 | 干燥机械 | 热风炉 | 供热量小于800MJ/H | 烘干燃煤热风炉 | 杨凌金叶烘干设备有限公司 | 5L-50型 | 加煤方式：手烧炉，输出热量>167kcal/h，燃煤量≤25kg/h，外形尺寸（长*宽*高）：1800*1588*1138（mm），热风炉体外形尺寸（外径*高）：￠760*1170（mm）， 热效率≥75%，排湿窗数量：4个，冷风门数量：2个，温度传感器分辨率：0.1℃，热交换风机功率：0.55KW， 温湿度控制仪工作电压: ～380 V，噪声：63db（A），排烟温度≤80℃。 |  | 陕西省 |  | 非通用类
收获后处理机械 | 干燥机械 | 热风炉 | 供热量小于800MJ/H | 燃煤热风炉 | 耒阳市兴农牧业有限公司 | 5LJ-20 | 适用燃料：煤；供热介质：干净空气；外形尺寸：（长宽高）1140×650×1380（mm）；重量（kg）：98；燃料供给方式：手动式；总换热面积（m2）：3.5；炉膛容积（m3）：0.024；炉蓖面积（m2）：0.009；热功率（kW）：20；输出热风风量（m3/h）：850；输出热风温度（℃）：60～130；配套风机型号名称：CF-2A多翼式离心通风机；配套风机功率（kW）：0.37；配套风机转速（r/min）：2800。 | 适用燃料:煤,供热介质:干净空气,外形尺寸:(长宽高)1140*650*1380(MM),重量(KG):98,燃料供给方式:手动式,总换热面积(M2):3.5,炉膛容积(M3):0.024,炉蓖面积(M2):0.009,热功率(KW):20,输出热风风量(M3/H):850,输出热风温度(℃):60-130,配套风机型号名称:CF-2A多翼式离心通风机,配套风机功率(KW):0.37,配套风机转速(R/MIN):2800 | 湖南 |  | 非通用类
收获后处理机械 | 干燥机械 | 热风炉 | 供热量大于800MJ/H | 热风炉 | 长春吉大科学仪器设备有限公司 | 5LSY-20 | 外形尺寸：3240*3100*2800，机器质量：2500kg,热功率：0.26MW,换热器型式：菱形管，换热器数量：5，燃烧室溶积1000L，炉灰室容积：1500L，排烟口直径：350mm |  | 吉林 |  | 非通用类
农产品初加工机械 | 果蔬加工机械 | 水果分级机 | 机械鲜果分选,生产率3T/H以下水果分级机 | 核桃青皮分离机 | 新疆农业科学院农业工程公司 | 6FH-2000 | 生产率≥2.5吨/h；果中含杂率≤5%；皮中含果率≤1% | 生产率≥2.5吨/H；果中含杂率≤5%；皮中含果率≤1% | 新疆 |  | 非通用类
农产品初加工机械 | 果蔬加工机械 | 水果分级机 | 机械鲜果分选,生产率3T/H以下水果分级机 | 果品分级机 | 新疆农业科学院农业工程公司 | 6FG-2000 | 分级级数≥6级；生产率≥2吨 | 该机具性能:分级级数≥6级；生产率≥2吨 | 新疆 |  | 非通用类
农产品初加工机械 | 果蔬加工机械 | 水果分级机 | 机械鲜果分选,生产率3T/H及以上水果分级机 | 连续式青核桃脱皮机 | 新疆农业科学院农业工程公司 | 6TH-2000 | 生产率≥3吨/h；脱净率≥90%；碎果率≤1% | 生产率≥3吨/H；脱净率≥90%；碎果率≤1% | 新疆 |  | 非通用类
农产品初加工机械 | 果蔬加工机械 | 水果分级机 | 机械鲜果分选,生产率3T/H及以上水果分级机 | 水果分级机 | 云南盛天农业机械制造有限公司 | 6SF-3 | 分级方式：滚筒式；分级数量（级）：5～7；配套动力功率：0.75（kW)；成品输送带速度（m/min）：6.0；外形尺寸（长×宽×高）（mm）：3000×1100×750；整机质量（kg）：600；纯工作小时生产率（Kg/h）：≥3000；吨料电耗（Kw.h/t）：≤0.5。 | 分级方式:滚筒式机械鲜果分选,纯工作小时生产率≥3000KG/H,分级数量:5~7级,成品输送带速度:6.0M/MIN,外形尺寸(长×宽×高):3000×1100×750MM,整机质量:600KG,吨料电耗≤0.5KW.H/T,配套功率:0.75KW,工作电压:220V. | 云南省 |  | 非通用类
农产品初加工机械 | 果蔬加工机械 | 果蔬清洗机 | 1.0-2.5T/H水果清洗机 | 核桃脱皮清洗机 | 新疆中收农牧机械有限公司 | 6HTX-1200 | 外型尺寸：1740×710×1210mm；结构质量：260kg；纯小时生产率：≥1200kg/h；脱净率：≥85%；碎果率：≤3% | 外型尺寸:1740×710×1210MM；结构质量:260KG；纯小时生产率:≥1200KG/H；脱净率:≥85%；碎果率:≤3% | 新疆 |  | 非通用类
农产品初加工机械 | 果蔬加工机械 | 果蔬清洗机 | 2.5-5T/H水果清洗机 | 连续式核桃清洗机 | 新疆农业科学院农业工程公司 | 6XH-2000 | 生产率≥2吨/h；洗净率≥85% | 该机具性能指标:生产率≥2吨/H；洗净率≥85% | 新疆 |  | 非通用类
排灌机械 | 喷灌机械设备 | 微灌设备（微喷、滴灌、渗灌） | 流量50-80M3/H | 微灌设备 | 台州市黄岩农欢农机机械有限公司 | 8WGQY-7.5 | 水泵额定扬程：36m，定点额流程：50m³/h，过滤器结构形式：网式，施肥（施药）装置材质：PVC | 水泵扬程:36M,流量:50M3/H,首部(按GB50485规定配备,含加压设备过滤器、施肥(药)装置,量测和控制设备),过滤器结构形式:网式,施肥(施药)装置材质:PVC | 浙江省 |  | 非通用类
排灌机械 | 喷灌机械设备 | 微灌设备（微喷、滴灌、渗灌） | 流量50-80M3/H | 微灌设备 | 台州市黄岩农欢农机机械有限公司 | WGFB-80 | 水泵额定扬程：22m，定点额流程：50m³/h，过滤器结构形式：网式，施肥（施药）装置材质：PVC | 水泵扬程:22M,流量:50M3/H,首部(按GB50485规定配备,含加压设备过滤器、施肥(药)装置,量测和控制设备),过滤器结构形式:网式,施肥(施药)装置材质:PVC | 浙江省 |  | 非通用类
排灌机械 | 喷灌机械设备 | 微灌设备（微喷、滴灌、渗灌） | 流量50-80M3/H | 微灌设备 | 台州市黄岩农欢农机机械有限公司 | WGR180-5.7C | 水泵额定扬程：20m，定点额流程：55m³/h，过滤器结构形式：网式，施肥（施药）装置材质：PVC | 水泵扬程:20M,流量:55M3/H,首部(按GB50485规定配备,含加压设备过滤器、施肥(药)装置,量测和控制设备),过滤器结构形式:网式,施肥(施药)装置材质:PVC | 浙江省 |  | 非通用类
排灌机械 | 喷灌机械设备 | 微灌设备（微喷、滴灌、渗灌） | 流量50-80M3/H | 微灌设备 | 台州市黄岩农欢农机机械有限公司 | 8WGL-1.5 | 水泵额定扬程：32m，定点额流程：50m³/h，过滤器结构形式：网式，施肥（施药）装置材质：PVC | 水泵扬程:32M,流量:50M3/H,首部(按GB50485规定配备,含加压设备过滤器、施肥(药)装置,量测和控制设备),过滤器结构形式:网式,施肥(施药)装置材质:PVC | 浙江省 |  | 非通用类
排灌机械 | 喷灌机械设备 | 微灌设备（微喷、滴灌、渗灌） | 流量320M3/H及以上 | 灌溉用过滤器 | 石河子天露节水设备有限责任公司 | 8GSWZ-210 | 180m3/h≤流量＜320m4/h |  | 新疆 |  | 非通用类
排灌机械 | 喷灌机械设备 | 微灌设备（微喷、滴灌、渗灌） | 流量320M3/H及以上 | 灌溉用过滤器 | 石河子天露节水设备有限责任公司 | 8GYSW-100 | 流量≥320m3/h |  | 新疆 |  | 非通用类
排灌机械 | 喷灌机械设备 | 微灌设备（微喷、滴灌、渗灌） | 流量320M3/H及以上 | 灌溉用过滤器 | 石河子天露节水设备有限责任公司 | 8GSW-450 | 流量≥320m3/h |  | 新疆 |  | 非通用类
排灌机械 | 喷灌机械设备 | 微灌设备（微喷、滴灌、渗灌） | 流量320M3/H及以上 | 灌溉用过滤器 | 石河子天露节水设备有限责任公司 | 8GSW-80 | 流量≥320m4/h |  | 新疆 |  | 非通用类
排灌机械 | 喷灌机械设备 | 微灌设备（微喷、滴灌、渗灌） | 流量320M3/H及以上 | 灌溉用过滤器 | 新疆石大赛福节水设备有限公司 | 8GWZG-400型 | 流量：400m³/h |  | 新疆 |  | 非通用类
排灌机械 | 喷灌机械设备 | 微灌设备（微喷、滴灌、渗灌） | 流量320M3/H及以上 | 灌溉用过滤器 | 新疆石大赛福节水设备有限公司 | 8GWZ-400型 | 流量：400m³/h |  | 新疆 |  | 非通用类
排灌机械 | 喷灌机械设备 | 微灌设备（微喷、滴灌、渗灌） | 流量80-130M3/H | 灌溉用过滤器 | 石河子天露节水设备有限责任公司 | 8GSW-105 | 80m3/h≤流量＜130m2/h |  | 新疆 |  | 非通用类
排灌机械 | 喷灌机械设备 | 微灌设备（微喷、滴灌、渗灌） | 流量80-130M3/H | 灌溉用过滤器 | 石河子天露节水设备有限责任公司 | 8GSW-135 | 80m3/h≤流量＜130m3/h |  | 新疆 |  | 非通用类
排灌机械 | 喷灌机械设备 | 微灌设备（微喷、滴灌、渗灌） | 流量80-130M3/H | 灌溉用过滤器 | 石河子天露节水设备有限责任公司 | 8GSW-270 | 80m3/h≤流量＜130m2/h |  | 新疆 |  | 非通用类
排灌机械 | 喷灌机械设备 | 微灌设备（微喷、滴灌、渗灌） | 流量80-130M3/H | 灌溉用过滤器 | 石河子天露节水设备有限责任公司 | 8GLW-80 | 80m3/h≤流量＜130m3/h |  | 新疆 |  | 非通用类
排灌机械 | 喷灌机械设备 | 微灌设备（微喷、滴灌、渗灌） | 流量80-130M3/H | 灌溉用过滤器 | 石河子天露节水设备有限责任公司 | 8GSWZ-270 | 180m3/h≤流量＜320m5/h |  | 新疆 |  | 非通用类
排灌机械 | 喷灌机械设备 | 微灌设备（微喷、滴灌、渗灌） | 流量80-130M3/H | 灌溉用过滤器 | 石河子天露节水设备有限责任公司 | 8GLW-100 | 80m3/h≤流量＜130m2/h |  | 新疆 |  | 非通用类
排灌机械 | 喷灌机械设备 | 微灌设备（微喷、滴灌、渗灌） | 流量130-180M3/H | 灌溉用过滤器 | 石河子天露节水设备有限责任公司 | 8GLW-150 | 130m3/h≤流量＜180m2/h |  | 新疆 |  | 非通用类
排灌机械 | 喷灌机械设备 | 微灌设备（微喷、滴灌、渗灌） | 流量130-180M3/H | 灌溉用过滤器 | 石河子天露节水设备有限责任公司 | 8GSWZ-330 | 流量≥320m3/h |  | 新疆 |  | 非通用类
排灌机械 | 喷灌机械设备 | 微灌设备（微喷、滴灌、渗灌） | 流量130-180M3/H | 灌溉用过滤器 | 石河子天露节水设备有限责任公司 | 8GSW-150 | 130m3/h≤流量＜180m2/h |  | 新疆 |  | 非通用类
排灌机械 | 喷灌机械设备 | 微灌设备（微喷、滴灌、渗灌） | 流量130-180M3/H | 灌溉用过滤器 | 石河子天露节水设备有限责任公司 | 8GSW-165 | 130m3/h≤流量＜180m3/h |  | 新疆 |  | 非通用类
排灌机械 | 喷灌机械设备 | 微灌设备（微喷、滴灌、渗灌） | 流量130-180M3/H | 灌溉用过滤器 | 石河子天露节水设备有限责任公司 | 8GSW-210 | 130m3/h≤流量＜180m4/h |  | 新疆 |  | 非通用类
排灌机械 | 喷灌机械设备 | 微灌设备（微喷、滴灌、渗灌） | 流量180-320M3/H | 灌溉用过滤器 | 石河子天露节水设备有限责任公司 | 8GSW-225 | 180m3/h≤流量＜320m3/h |  | 新疆 |  | 非通用类
排灌机械 | 喷灌机械设备 | 微灌设备（微喷、滴灌、渗灌） | 流量180-320M3/H | 灌溉用过滤器 | 石河子天露节水设备有限责任公司 | 8GWZ-200 | 流量≥320m4/h |  | 新疆 |  | 非通用类
排灌机械 | 喷灌机械设备 | 微灌设备（微喷、滴灌、渗灌） | 流量180-320M3/H | 灌溉用过滤器 | 石河子天露节水设备有限责任公司 | 8GWZ-400 | 180m3/h≤流量＜320m3/h |  | 新疆 |  | 非通用类
排灌机械 | 喷灌机械设备 | 微灌设备（微喷、滴灌、渗灌） | 流量180-320M3/H | 灌溉用过滤器 | 石河子天露节水设备有限责任公司 | 8GSWZ-150 | 180m3/h≤流量＜320m3/h |  | 新疆 |  | 非通用类
排灌机械 | 喷灌机械设备 | 微灌设备（微喷、滴灌、渗灌） | 流量180-320M3/H | 灌溉用过滤器 | 石河子天露节水设备有限责任公司 | 8GSW-330 | 180m3/h≤流量＜320m3/h |  | 新疆 |  | 非通用类
排灌机械 | 喷灌机械设备 | 微灌设备（微喷、滴灌、渗灌） | 流量180-320M3/H | 灌溉用过滤器 | 石河子天露节水设备有限责任公司 | 8GLW-200 | 180m3/h≤流量＜320m2/h |  | 新疆 |  | 非通用类
排灌机械 | 喷灌机械设备 | 微灌设备（微喷、滴灌、渗灌） | 流量180-320M3/H | 灌溉用过滤器 | 石河子天露节水设备有限责任公司 | 8GLW-240 | 180m3/h≤流量＜320m3/h |  | 新疆 |  | 非通用类
排灌机械 | 喷灌机械设备 | 灌溉用过滤器 | 流量130-180M3/H微灌首部 | 农业灌溉用过滤器 | 昌吉市金世通农机制造有限公司 | 8GSW-150 | 流量：150m3/h |  | 新疆 |  | 非通用类
排灌机械 | 喷灌机械设备 | 灌溉用过滤器 | 流量130-180M3/H微灌首部 | 农业灌溉用过滤器 | 昌吉市金世通农机制造有限公司 | 8GLW-160 | 流量：160m3/h |  | 新疆 |  | 非通用类
排灌机械 | 喷灌机械设备 | 灌溉用过滤器 | 流量130-180M3/H微灌首部 | 农业灌溉用过滤器 | 石河子市巨成工贸有限公司 | 8GLW-150 | 流量130—180m3/h微灌首部 | 配套动力(KW):22；过滤器型式:离心+网式二级过滤；外形尺寸(MM):1740×930×2270；结构质量(㎏):350；流量(?/H):150/特征:1.由离心式水沙分离器和网式过滤器组合而成；2.体积小,流量大；3.手动冲洗,结构简单,稳定可靠；4.流量150?/H,滴灌可控制面积600-700亩,适用于井水的过滤灌溉；功能:该产品适用于井水的过滤灌溉,拦截井水中的颗粒物,不堵塞滴灌带；不停机手动冲洗. | 新疆 |  | 非通用类
排灌机械 | 喷灌机械设备 | 灌溉用过滤器 | 流量130-180M3/H微灌首部 | 农业灌溉用过滤器 | 石河子市巨成工贸有限公司 | 8GSW-150 | 流量130—180m3/h微灌首部 | 配套动力(KW):/；过滤器型式:砂石+网式二级过滤；外形尺寸(MM):2410×1010×2150；结构质量(㎏):650；流量(?/H):150/特征:1.该产品为卧式砂石+网式组合式过滤器；2.砂石罐内有石英砂过滤介质,可进行沉淀过滤；3.网式采用不锈钢网布进行二次阻截过滤；4.滴灌可控制面积600-700亩；功能:该产品适用于地表水、河水的过滤；根据压差,由人工操作对砂石和网式过滤器进行不停机可扳动蝶阀进行反冲洗；石英砂介质过滤效果好. | 新疆 |  | 非通用类
排灌机械 | 喷灌机械设备 | 灌溉用过滤器 | 流量130-180M3/H微灌首部 | 农业滴灌用过滤器 | 石河子市金土地节水设备有限公司 | 8GSW-150 | 三网单砂；罐内部阴极保护、防腐防锈漆；外部防腐防锈漆、喷涂磁漆；过滤器型式：砂石+网式；公称尺寸（㎜）：155；公称压力（MPa）：0.3；额定流量（m3/h）：150；外形尺寸(mm)：3200×1800×2300；结构质量（㎏）：930。过滤器工作压力（MPa）：0.3；过滤精度（目）：100；清洁压降（MPa）≤0.05；电机：功率25～30kW，水泵：卧式离心泵，流量150～187m3/h，扬程30～35m。 |  | 60 |  | 非通用类
排灌机械 | 喷灌机械设备 | 灌溉用过滤器 | 流量130-180M3/H微灌首部 | 农业滴灌用过滤器 | 石河子市金土地节水设备有限公司 | 8GLW-150 | 三网单离；罐内部阴极保护、防腐防锈漆；外部防腐防锈漆、喷涂磁漆；过滤器型式：固定式离心+网式；公称尺寸（㎜）：150；公称压力（MPa）：0.3；额定流量（m3/h）：150；外形尺寸(mm)：2100×1600×2100；结构质量（㎏）：420。过滤器工作压力（MPa）：0.3；过滤精度（目）：100；清洁压降（MPa）≤0.05；电机：功率25～30KW；流量125～176；扬程（根据用户需要自行选择） |  | 129 |  | 非通用类
排灌机械 | 喷灌机械设备 | 灌溉用过滤器 | 流量130-180M3/H微灌首部 | 农业滴灌用过滤器 | 石河子市金土地节水设备有限公司 | 8GWZ-150 | 网式单罐；罐内部阴极保护、防腐防锈漆；外部防腐防锈漆、喷涂磁漆；外形尺寸（㎜）：760×1300×1280；重量（㎏）：350；额定流量（m3/h）:150；公称尺寸（㎜）：150。过滤器工作压力（MPa）：0.2～0.5；过滤精度（目）：80～120（用户可选）；清洁压降（MPa）≤0.05；最大安全压降（MPa）:0.07；反冲洗用水量（m3/次）:0.5～1.0；电机：功率18～22kW，水泵：卧式离心泵，流量：125～150m3/h，扬程35～40m。 |  | 148 |  | 非通用类
排灌机械 | 喷灌机械设备 | 灌溉用过滤器 | 流量130-180M3/H微灌首部 | 农业灌溉用过滤器 | 石河子开发区银燕节水材料有限责任公司 | 8GSW-160 | 流量125-180M3H, 手动清洗式灌溉用过滤器 |  | 新疆 |  | 非通用类
排灌机械 | 喷灌机械设备 | 灌溉用过滤器 | 流量130-180M3/H微灌首部 | 农业灌溉用过滤器 | 石河子开发区银燕节水材料有限责任公司 | 8GLW-160 | 流量125-180M3H, 手动清洗式灌溉用过滤器 |  | 新疆 |  | 非通用类
排灌机械 | 喷灌机械设备 | 灌溉用过滤器 | 流量180-320M3/H微灌首部 | 农业灌溉用过滤器 | 石河子开发区银燕节水材料有限责任公司 | 8GLW-200 | 流量180-240M3H, 手动清洗式灌溉用过滤器 |  | 新疆 |  | 非通用类
排灌机械 | 喷灌机械设备 | 灌溉用过滤器 | 流量180-320M3/H微灌首部 | 农业灌溉用过滤器 | 石河子开发区银燕节水材料有限责任公司 | 8GLW-250 | 流量240-320M3H, 手动清洗式灌溉用过滤器 |  | 新疆 |  | 非通用类
排灌机械 | 喷灌机械设备 | 灌溉用过滤器 | 流量180-320M3/H微灌首部 | 农业灌溉用过滤器 | 石河子开发区银燕节水材料有限责任公司 | 8GLW-300 | 流量240-320M3H, 手动清洗式灌溉用过滤器 |  | 新疆 |  | 非通用类
排灌机械 | 喷灌机械设备 | 灌溉用过滤器 | 流量180-320M3/H微灌首部 | 农业灌溉用过滤器 | 石河子开发区银燕节水材料有限责任公司 | 8GSW-200 | 流量240M3H, 手动清洗式灌溉用过滤器 |  | 新疆 |  | 非通用类
排灌机械 | 喷灌机械设备 | 灌溉用过滤器 | 流量180-320M3/H微灌首部 | 农业灌溉用过滤器 | 石河子开发区银燕节水材料有限责任公司 | 8GSW-250 | 流量240-320M3H, 手动清洗式灌溉用过滤器 |  | 新疆 |  | 非通用类
排灌机械 | 喷灌机械设备 | 灌溉用过滤器 | 流量180-320M3/H微灌首部 | 农业滴灌用过滤器 | 石河子市金土地节水设备有限公司 | 8GWZ-250 | 网式单罐；罐内部阴极保护、防腐防锈漆；外部防腐防锈漆、喷涂磁漆；外形尺寸（㎜）：975×1800×1500；重量（㎏）：800；额定流量（m3/h）:250；公称尺寸（㎜）：200。过滤器工作压力（MPa）：0.2～0.5；过滤精度（目）：120；清洁压降（MPa）≤0.05；最大安全压降（MPa）:0.07；反冲洗用水量（m3/次）:0.5～1.0；电机：功率30～37kW，水泵：卧式离心泵，流量：200～270m3/h，扬程35～40m。 |  | 135 |  | 非通用类
排灌机械 | 喷灌机械设备 | 灌溉用过滤器 | 流量180-320M3/H微灌首部 | 农业滴灌用过滤器 | 石河子市金土地节水设备有限公司 | 8GLW-210 | 四网单离；罐内部阴极保护、防腐防锈漆；外部防腐防锈漆、喷涂磁漆；过滤器型式：固定式离心+网式；公称尺寸（㎜）：210；公称压力（MPa）：0.3；额定流量（m3/h）：200；外形尺寸(mm)：2600×1900×2100；结构质量（㎏）：580。过滤器工作压力（MPa）：0.3；过滤精度（目）：100；清洁压降（MPa）≤0.05；电机：功率30～37KW；流量180～230；扬程（根据用户需要自行选择） |  | 60 |  | 非通用类
排灌机械 | 喷灌机械设备 | 灌溉用过滤器 | 流量180-320M3/H微灌首部 | 农业滴灌用过滤器 | 石河子市金土地节水设备有限公司 | 8GLW-270 | 五网单离；罐内部阴极保护、防腐防锈漆；外部防腐防锈漆、喷涂磁漆；过滤器型式：固定式离心+网式；公称尺寸（㎜）：210；公称压力（MPa）：0.3；额定流量（m3/h）：270；外形尺寸(mm)：2600×2400×2300；结构质量（㎏）：670。过滤器工作压力（MPa）：0.3；过滤精度（目）：100；清洁压降（MPa）≤0.05；电机：功率37～45KW；流量250～310；扬程（根据用户需要自行选择） |  | 36 |  | 非通用类
排灌机械 | 喷灌机械设备 | 灌溉用过滤器 | 流量180-320M3/H微灌首部 | 农业滴灌用过滤器 | 石河子市金土地节水设备有限公司 | 8GSW-210 | 四网单砂；罐内部阴极保护、防腐防锈漆；外部防腐防锈漆、喷涂磁漆；过滤器型式：砂石+网式；公称尺寸（㎜）：210；公称压力（MPa）：0.3；额定流量（m3/h）：200；外形尺寸(mm)：4200×2400×2300；结构质量（㎏）：1500。过滤器工作压力（MPa）：0.3；过滤精度（目）：100；清洁压降（MPa）≤0.05；电机：功率35～45kW，水泵：卧式离心泵，流量200～250m3/h，扬程30～35m。 |  | 85 |  | 非通用类
排灌机械 | 喷灌机械设备 | 灌溉用过滤器 | 流量180-320M3/H微灌首部 | 农业滴灌用过滤器 | 石河子市金土地节水设备有限公司 | 8GSW-270 | 五网二砂；罐内部阴极保护、防腐防锈漆；外部防腐防锈漆、喷涂磁漆；过滤器型式：砂石+网式；公称尺寸（㎜）：210；公称压力（MPa）：0.3；额定流量（m3/h）：270；外形尺寸(mm)：4200×3000×2400；结构质量（㎏）：1600。过滤器工作压力（MPa）：0.3；过滤精度（目）：100；清洁压降（MPa）≤0.05电机：功率40～45kW，水泵：卧式离心泵，流量270～320m3/h，扬程30～35m。 |  | 38 |  | 非通用类
排灌机械 | 喷灌机械设备 | 灌溉用过滤器 | 流量180-320M3/H微灌首部 | 农业灌溉用过滤器 | 新疆阿克苏新农通用机械有限责任公司 | 8GWZ-200 | 流量：200m3/h；首部（按GB50485规定配备，含加压设备、过滤器、施肥（药）装置，量测和控制设备）方式：全自动；外形尺寸（mm)：2300×730×2300；反冲洗压差设定(Mpa)：0.055；反冲洗时间设定(h)：3；过滤器工作压力（Mpa)：0.4；机具重量(kg)：340；过滤精度(目）：120；密封性能：过滤器出口的泻漏量＜最大推荐流量的0.05%；过滤器耐压性能：将压力加大到公称压力的1.5倍，保持1min无损坏和永久变形 | 200M3/H；首部(按GB50485规定配备,含加压设备、过滤器、施肥(药)装置,量测和控制设备)方式:全自动；外形尺寸(MM):2300×730×2300；反冲洗压差设定(MPA):0.055；反冲洗时间设定(H):3；过滤器工作压力(MPA):0.4；机具重量(KG):340；过滤精度(目):120；密封性能:过滤器出口的泻漏量<最大推荐流量的0.05%；过滤器耐压性能:将压力加大到公称压力的1.5倍,保持1MIN无损坏和永久变形 | 新疆 |  | 非通用类
排灌机械 | 喷灌机械设备 | 灌溉用过滤器 | 流量180-320M3/H微灌首部 | 农业灌溉用过滤器 | 新疆阿克苏新农通用机械有限责任公司 | 8GWZ-300 | 流量：300m3/h；首部（按GB50485规定配备，含加压设备、过滤器、施肥（药）装置，量测和控制设备）方式：全自动；外形尺寸（mm)：2350×830×2350；反冲洗压差设定(Mpa)：0.055；反冲洗时间设定(h)：3；过滤器工作压力（Mpa)：0.4；机具重量(kg)：375；过滤精度(目）：120；密封性能：过滤器出口的泻漏量＜最大推荐流量的0.05%；过滤器耐压性能：将压力加大到公称压力的1.5倍，保持1min无损坏和永久变形 | 300M3/H；首部(按GB50485规定配备,含加压设备、过滤器、施肥(药)装置,量测和控制设备)方式:全自动；外形尺寸(MM):2350×830×2350；反冲洗压差设定(MPA):0.055；反冲洗时间设定(H):3；过滤器工作压力(MPA):0.4；机具重量(KG):375；过滤精度(目):120；密封性能:过滤器出口的泻漏量<最大推荐流量的0.05%；过滤器耐压性能:将压力加大到公称压力的1.5倍,保持1MIN无损坏和永久变形 | 新疆 |  | 非通用类
排灌机械 | 喷灌机械设备 | 灌溉用过滤器 | 流量180-320M3/H微灌首部 | 农业灌溉用过滤器 | 石河子市巨成工贸有限公司 | 8GSW-200 | 流量180—320m3/h微灌首部 | 配套动力(KW):/；过滤器型式:砂石+网式二级过滤；外形尺寸(MM):3335×1370×2040；结构质量(㎏):750；流量(?/H):200/特征:1.该产品为卧式砂石+网式组合式过滤器；2.砂石罐内有石英砂过滤介质,可进行沉淀过滤；3.网式采用不锈钢网布进行二次阻截过滤；4.滴灌可控制面积800-900亩；功能:该产品适用于地表水、河水的过滤；根据压差,由人工操作对砂石和网式过滤器进行不停机可扳动蝶阀进行反冲洗；石英砂介质过滤效果好. | 新疆 |  | 非通用类
排灌机械 | 喷灌机械设备 | 灌溉用过滤器 | 流量180-320M3/H微灌首部 | 农业灌溉用过滤器 | 石河子市巨成工贸有限公司 | 8GSW-300 | 流量180—320m3/h微灌首部 | 配套动力(KW):/；过滤器型式:砂石+网式二级过滤；外形尺寸(MM):2600×2420×2180；结构质量(㎏):1200；流量(?/H):300/特征:1.该产品为卧式砂石+网式组合式过滤器；2.砂石罐内有石英砂过滤介质,可进行沉淀过滤；3.网式采用不锈钢网布进行二次阻截过滤；4.滴灌可控制面积1200-1300亩；功能:该产品适用于地表水、河水的过滤；根据压差,由人工操作对砂石和网式过滤器进行不停机可扳动蝶阀进行反冲洗；石英砂介质过滤效果好. | 新疆 |  | 非通用类
排灌机械 | 喷灌机械设备 | 灌溉用过滤器 | 流量180-320M3/H微灌首部 | 农业灌溉用过滤器 | 石河子市巨成工贸有限公司 | 8GLW-200 | 流量180—320m3/h微灌首部 | 配套动力(KW):/；过滤器型式:离心+网式二级过滤；外形尺寸(MM):1900×1350×2525；结构质量(㎏):410；流量(?/H):200/特征:1.由离心式水沙分离器和网式过滤器组合而成；2.体积小,流量大；3.手动冲洗,结构简单,稳定可靠；4.流量200?/H,滴灌可控制面积800-900亩,适用于井水的过滤灌溉；功能:该产品适用于井水的过滤灌溉,拦截井水中的颗粒物,不堵塞滴灌带；不停机手动冲洗. | 新疆 |  | 非通用类
排灌机械 | 喷灌机械设备 | 灌溉用过滤器 | 流量180-320M3/H微灌首部 | 农业灌溉用过滤器 | 石河子市巨成工贸有限公司 | 8GLW-250 | 流量180—320m3/h微灌首部 | 配套动力(KW):/；过滤器型式:离心+网式二级过滤；外形尺寸(MM):1780×1270×2525；结构质量(㎏):5200；流量(?/H):250/特征:1.由离心式水沙分离器和网式过滤器组合而成；2.体积小,流量大；3.手动冲洗,结构简单,稳定可靠；4.流量250?/H,滴灌可控制面积1000-1200亩,适用于井水的过滤灌溉；功能:该产品适用于井水的过滤灌溉,拦截井水中的颗粒物,不堵塞滴灌带；不停机手动冲洗. | 新疆 |  | 非通用类
排灌机械 | 喷灌机械设备 | 灌溉用过滤器 | 流量180-320M3/H微灌首部 | 农业灌溉用过滤器 | 石河子市巨成工贸有限公司 | 8GWZ-200 | 流量180—320m3/h微灌首部 | 配套动力(KW):/；过滤器型式:自动清洗网式过滤器；外形尺寸(MM):1250×500×480；结构质量(㎏):145；流量(?/H):200/特征:1.该产品体积小,过流量大,排污用水量小；2.该过滤器为机械传动,稳定,可靠；3.滤芯采用高强度不锈钢梯形丝反绕而成,耐压强度高,反冲洗效果好；4.自动控制采用时间、压差双重功能,自动化程度高；5.流量200?/H,滴灌可控制面积800-900亩,适用于河水、库水的过滤灌溉.功能:该产品适用于河水、库水的过滤灌溉；该过滤器为机械、自动化控制实现反冲洗功能. | 新疆 |  | 非通用类
排灌机械 | 喷灌机械设备 | 灌溉用过滤器 | 流量180-320M3/H微灌首部 | 农业灌溉用过滤器 | 石河子市巨成工贸有限公司 | 8GWZ-300 | 流量180—320m3/h微灌首部 | 配套动力(KW):/；过滤器型式:自动清洗网式过滤器；外形尺寸(MM):1650×600×1000；结构质量(㎏):265；流量(?/H):300/特征:1.该产品体积小,过流量大,排污用水量小；2.该过滤器为机械传动,稳定,可靠；3.滤芯采用高强度不锈钢梯形丝反绕而成,耐压强度高,反冲洗效果好；4.自动控制采用时间、压差双重功能,自动化程度高；5.流量300?/H,滴灌可控制面积1400-1500亩,适用于河水、库水的过滤灌溉.功能:该产品适用于河水、库水的过滤灌溉；该过滤器为机械、自动化控制实现反冲洗功能. | 新疆 |  | 非通用类
排灌机械 | 喷灌机械设备 | 灌溉用过滤器 | 流量180-320M3/H微灌首部 | 农业灌溉用过滤器 | 昌吉市金世通农机制造有限公司 | 8GLW-200 | 流量：200m3/h |  | 新疆 |  | 非通用类
排灌机械 | 喷灌机械设备 | 灌溉用过滤器 | 流量180-320M3/H微灌首部 | 农业灌溉用过滤器 | 昌吉市金世通农机制造有限公司 | 8GLW-260 | 流量：260m3/h |  | 新疆 |  | 非通用类
排灌机械 | 喷灌机械设备 | 灌溉用过滤器 | 流量180-320M3/H微灌首部 | 农业灌溉用过滤器 | 昌吉市金世通农机制造有限公司 | 8GSWZ-200 | 流量：200m3/h |  | 新疆 |  | 非通用类
排灌机械 | 喷灌机械设备 | 灌溉用过滤器 | 流量180-320M3/H微灌首部 | 农业灌溉用过滤器 | 昌吉市金世通农机制造有限公司 | 8GSW-210 | 流量：210m3/h |  | 新疆 |  | 非通用类
排灌机械 | 喷灌机械设备 | 灌溉用过滤器 | 流量180-320M3/H微灌首部 | 农业灌溉用过滤器 | 昌吉市金世通农机制造有限公司 | 8GSW-270 | 流量：270m3/h |  | 新疆 |  | 非通用类
排灌机械 | 喷灌机械设备 | 灌溉用过滤器 | 流量180-320M3/H微灌首部 | 农业灌溉用过滤器 | 昌吉市金世通农机制造有限公司 | 8GWZ-200 | 流量：200m3/h |  | 新疆 |  | 非通用类
排灌机械 | 喷灌机械设备 | 灌溉用过滤器 | 流量320M3/H及以上微灌首部 | 农业灌溉用过滤器 | 昌吉市金世通农机制造有限公司 | 8GWZ-500 | 流量：500m3/h |  | 新疆 |  | 非通用类
排灌机械 | 喷灌机械设备 | 灌溉用过滤器 | 流量320M3/H及以上微灌首部 | 农业灌溉用过滤器 | 昌吉市金世通农机制造有限公司 | 8GWZ-800 | 流量：800m3/h |  | 新疆 |  | 非通用类
排灌机械 | 喷灌机械设备 | 灌溉用过滤器 | 流量320M3/H及以上微灌首部 | 农业灌溉用过滤器 | 昌吉市金世通农机制造有限公司 | 8GSW-330 | 流量：330m3/h |  | 新疆 |  | 非通用类
排灌机械 | 喷灌机械设备 | 灌溉用过滤器 | 流量320M3/H及以上微灌首部 | 农业灌溉用过滤器 | 昌吉市金世通农机制造有限公司 | 8GSW-450 | 流量：450m3/h |  | 新疆 |  | 非通用类
排灌机械 | 喷灌机械设备 | 灌溉用过滤器 | 流量320M3/H及以上微灌首部 | 农业灌溉用过滤器 | 昌吉市金世通农机制造有限公司 | 8GSWZ-500 | 流量：500m3/h |  | 新疆 |  | 非通用类
排灌机械 | 喷灌机械设备 | 灌溉用过滤器 | 流量320M3/H及以上微灌首部 | 农业灌溉用过滤器 | 昌吉市金世通农机制造有限公司 | 8GSWZ-1000 | 流量：1000m3/h |  | 新疆 |  | 非通用类
排灌机械 | 喷灌机械设备 | 灌溉用过滤器 | 流量320M3/H及以上微灌首部 | 农业灌溉用过滤器 | 石河子市巨成工贸有限公司 | 8GWZ-400 | 流量320m3/h及以上微灌首部 | 配套动力(KW):/；过滤器型式:自动清洗网式过滤器；外形尺寸(MM):2460×550×1150；结构质量(㎏):365；流量(?/H):400/特征:1.该产品体积小,过流量大,排污用水量小；2.该过滤器为机械传动,稳定,可靠；3.滤芯采用高强度不锈钢梯形丝反绕而成,耐压强度高,反冲洗效果好；4.自动控制采用时间、压差双重功能,自动化程度高；5.流量400?/H,滴灌可控制面积1600-1700亩,适用于河水、库水的过滤灌溉.功能:该产品适用于河水、库水的过滤灌溉；该过滤器为机械、自动化控制实现反冲洗功能. | 新疆 |  | 非通用类
排灌机械 | 喷灌机械设备 | 灌溉用过滤器 | 流量320M3/H及以上微灌首部 | 农业灌溉用过滤器 | 石河子市巨成工贸有限公司 | 8GWZ-500 | 流量320m3/h及以上微灌首部 | 配套动力(KW):/；过滤器型式:自动清洗网式过滤器；外形尺寸(MM):2660×550×1150；结构质量(㎏):395；流量(?/H):500/特征:1.该产品体积小,过流量大,排污用水量小；2.该过滤器为机械传动,稳定,可靠；3.滤芯采用高强度不锈钢梯形丝反绕而成,耐压强度高,反冲洗效果好；4.自动控制采用时间、压差双重功能,自动化程度高；5.流量500?/H,滴灌可控制面积2000-2200亩,适用于河水、库水的过滤灌溉.功能:该产品适用于河水、库水的过滤灌溉；该过滤器为机械、自动化控制实现反冲洗功能. | 新疆 |  | 非通用类
排灌机械 | 喷灌机械设备 | 灌溉用过滤器 | 流量320M3/H及以上微灌首部 | 农业灌溉用过滤器 | 石河子市巨成工贸有限公司 | 8GWZ-600 | 流量320m3/h及以上微灌首部 | 配套动力(KW):/；过滤器型式:自动清洗网式过滤器；外形尺寸(MM):3100×600×780；结构质量(㎏):475；流量(?/H):600/特征:1.该产品体积小,过流量大,排污用水量小；2.该过滤器为机械传动,稳定,可靠；3.滤芯采用高强度不锈钢梯形丝反绕而成,耐压强度高,反冲洗效果好；4.自动控制采用时间、压差双重功能,自动化程度高；5.流量600?/H,滴灌可控制面积2400-2600亩,适用于河水、库水的过滤灌溉.功能:该产品适用于河水、库水的过滤灌溉；该过滤器为机械、自动化控制实现反冲洗功能. | 新疆 |  | 非通用类
排灌机械 | 喷灌机械设备 | 灌溉用过滤器 | 流量320M3/H及以上微灌首部 | 农业灌溉用过滤器 | 石河子市巨成工贸有限公司 | 8GSW-400 | 流量320m3/h及以上微灌首部 | 配套动力(KW):/；过滤器型式:砂石+网式二级过滤；外形尺寸(MM):3500×2400×2220；结构质量(㎏):1560；流量(?/H):400/特征:1.该产品为卧式砂石+网式组合式过滤器；2.砂石罐内有石英砂过滤介质,可进行沉淀过滤；3.网式采用不锈钢网布进行二次阻截过滤；4.滴灌可控制面积1500-1600亩；功能:该产品适用于地表水、河水的过滤；根据压差,由人工操作对砂石和网式过滤器进行不停机可扳动蝶阀进行反冲洗；石英砂介质过滤效果好. | 新疆 |  | 非通用类
排灌机械 | 喷灌机械设备 | 灌溉用过滤器 | 流量320M3/H及以上微灌首部 | 农业灌溉用过滤器 | 石河子市巨成工贸有限公司 | 8GSW-450 | 流量320m3/h及以上微灌首部 | 配套动力(KW):/；过滤器型式:砂石+网式二级过滤；外形尺寸(MM):4150×2740×2450；结构质量(㎏):16200；流量(?/H):450/特征:1.该产品为卧式砂石+网式组合式过滤器；2.砂石罐内有石英砂过滤介质,可进行沉淀过滤；3.网式采用不锈钢网布进行二次阻截过滤；4.滴灌可控制面积1800-1900亩；功能:该产品适用于地表水、河水的过滤；根据压差,由人工操作对砂石和网式过滤器进行不停机可扳动蝶阀进行反冲洗；石英砂介质过滤效果好. | 新疆 |  | 非通用类
排灌机械 | 喷灌机械设备 | 灌溉用过滤器 | 流量320M3/H及以上微灌首部 | 农业灌溉用过滤器 | 新疆阿克苏新农通用机械有限责任公司 | 8GWZ-400 | 流量：400m3/h；首部（按GB50485规定配备，含加压设备、过滤器、施肥（药）装置，量测和控制设备）方式：全自动；外形尺寸（mm)：2350×830×2350；反冲洗压差设定(Mpa)：0.055；反冲洗时间设定(h)：3；过滤器工作压力（Mpa)：0.4；机具重量(kg)：390；过滤精度(目）：120；密封性能：过滤器出口的泻漏量＜最大推荐流量的0.05%；过滤器耐压性能：将压力加大到公称压力的1.5倍，保持1min无损坏和永久变形 | 400M3/H；首部(按GB50485规定配备,含加压设备、过滤器、施肥(药)装置,量测和控制设备)方式:全自动；外形尺寸(MM):2350×830×2350；反冲洗压差设定(MPA):0.055；反冲洗时间设定(H):3；过滤器工作压力(MPA):0.4；机具重量(KG):390；过滤精度(目):120；密封性能:过滤器出口的泻漏量<最大推荐流量的0.05%；过滤器耐压性能:将压力加大到公称压力的1.5倍,保持1MIN无损坏和永久变形 | 新疆 |  | 非通用类
排灌机械 | 喷灌机械设备 | 灌溉用过滤器 | 流量320M3/H及以上微灌首部 | 农业灌溉用过滤器 | 新疆阿克苏新农通用机械有限责任公司 | 8GWZ-500 | 流量：500m3/h；首部（按GB50485规定配备，含加压设备、过滤器、施肥（药）装置，量测和控制设备）方式：全自动；外形尺寸（mm)：2400×930×2400；反冲洗压差设定(Mpa)：0.055；反冲洗时间设定(h)：3；过滤器工作压力（Mpa)：0.4；机具重量(kg)：480；过滤精度(目）：120；密封性能：过滤器出口的泻漏量＜最大推荐流量的0.05%；过滤器耐压性能：将压力加大到公称压力的1.5倍，保持1min无损坏和永久变形 | 500M3/H；首部(按GB50485规定配备,含加压设备、过滤器、施肥(药)装置,量测和控制设备)方式:全自动；外形尺寸(MM):2400×930×2400；反冲洗压差设定(MPA):0.055；反冲洗时间设定(H):3；过滤器工作压力(MPA):0.4；机具重量(KG):480；过滤精度(目):120；密封性能:过滤器出口的泻漏量<最大推荐流量的0.05%；过滤器耐压性能:将压力加大到公称压力的1.5倍,保持1MIN无损坏和永久变形 | 新疆 |  | 非通用类
排灌机械 | 喷灌机械设备 | 灌溉用过滤器 | 流量320M3/H及以上微灌首部 | 农业灌溉用过滤器 | 新疆阿克苏新农通用机械有限责任公司 | 8GWZ-600 | 流量：600m3/h；首部（按GB50485规定配备，含加压设备、过滤器、施肥（药）装置，量测和控制设备）方式：全自动；外形尺寸（mm)：2450×1040×2450；反冲洗压差设定(Mpa)：0.055；反冲洗时间设定(h)：3；过滤器工作压力（Mpa)：0.4；机具重量(kg)：570；过滤精度(目）：120；密封性能：过滤器出口的泻漏量＜最大推荐流量的0.05%；过滤器耐压性能：将压力加大到公称压力的1.5倍，保持1min无损坏和永久变形 | 600M3/H；首部(按GB50485规定配备,含加压设备、过滤器、施肥(药)装置,量测和控制设备)方式:全自动；外形尺寸(MM):2450×1040×2450；反冲洗压差设定(MPA):0.055；反冲洗时间设定(H):3；过滤器工作压力(MPA):0.4；机具重量(KG):570；过滤精度(目):120；密封性能:过滤器出口的泻漏量<最大推荐流量的0.05%；过滤器耐压性能:将压力加大到公称压力的1.5倍,保持1MIN无损坏和永久变形 | 新疆 |  | 非通用类
排灌机械 | 喷灌机械设备 | 灌溉用过滤器 | 流量320M3/H及以上微灌首部 | 农业滴灌用过滤器 | 石河子市金土地节水设备有限公司 | 8GSW-350 | 七网二砂；罐内部阴极保护、防腐防锈漆；外部防腐防锈漆、喷涂磁漆；过滤器型式：砂石+网式；公称尺寸（㎜）：210；公称压力（MPa）：0.3；额定流量（m3/h）：350；外形尺寸(mm)：4300×3600×2400；结构质量（㎏）：1800。过滤器工作压力（MPa）：0.3；过滤精度（目）：100；清洁压降（MPa）≤0.05；电机：功率45～55kW，水泵：卧式离心泵，流量330～400m3/h，扬程35～40m。 |  | 27 |  | 非通用类
排灌机械 | 喷灌机械设备 | 灌溉用过滤器 | 流量320M3/H及以上微灌首部 | 农业滴灌用过滤器 | 石河子市金土地节水设备有限公司 | 8GWZ-350 | 网式单罐；罐内部阴极保护、防腐防锈漆；外部防腐防锈漆、喷涂磁漆；外形尺寸（㎜）：1170×1800×1570；重量（㎏）：1100；额定流量（m3/h）:350；公称尺寸（㎜）：250。过滤器工作压力（MPa）：0.2～0.5；过滤精度（目）：120；清洁压降（MPa）≤0.05；最大安全压降（MPa）:0.07；反冲洗用水量（m3/次）:0.5～1.0电机：功率37～45kW，水泵：卧式离心泵，流量310～370m3/h，扬程35～44m。 |  | 106 |  | 非通用类
排灌机械 | 喷灌机械设备 | 灌溉用过滤器 | 流量320M3/H及以上微灌首部 | 农业滴灌用过滤器 | 石河子市金土地节水设备有限公司 | 8GWZ-450 | 网式单罐；罐内部阴极保护、防腐防锈漆；外部防腐防锈漆、喷涂磁漆；外形尺寸（㎜）：1400×2140×1850；重量（㎏）：1500；额定流量（m3/h）:450；公称尺寸（㎜）：300。过滤器工作压力（MPa）：0.2～0.5；过滤精度（目）：120；清洁压降（MPa）≤0.05；最大安全压降（MPa）:0.07；反冲洗用水量（m3/次）:0.5～1.0；电机：功率（30～37）×2kW，水泵：卧式离心泵，流量400～480m3/h，扬程40～50m。 |  | 54 |  | 非通用类
排灌机械 | 喷灌机械设备 | 灌溉用过滤器 | 流量320M3/H及以上微灌首部 | 农业灌溉用过滤器 | 石河子开发区银燕节水材料有限责任公司 | 8GSW-330 | 流量320M3H, 手动清洗式灌溉用过滤器 |  | 新疆 |  | 非通用类
排灌机械 | 喷灌机械设备 | 灌溉用过滤器 | 流量320M3/H及以上微灌首部 | 农业灌溉用过滤器 | 石河子开发区银燕节水材料有限责任公司 | 8GSW-400 | 流量320M3H, 手动清洗式灌溉用过滤器 |  | 新疆 |  | 非通用类
排灌机械 | 喷灌机械设备 | 灌溉用过滤器 | 流量80-130M3/H微灌首部 | 农业灌溉用过滤器 | 石河子开发区银燕节水材料有限责任公司 | 8GLW-100 | 流量50-125M3H, 手动清洗式灌溉用过滤器 |  | 新疆 |  | 非通用类
排灌机械 | 喷灌机械设备 | 灌溉用过滤器 | 流量80-130M3/H微灌首部 | 农业灌溉用过滤器 | 石河子开发区银燕节水材料有限责任公司 | 8GLW-125 | 流量50-125M3H, 手动清洗式灌溉用过滤器 |  | 新疆 |  | 非通用类
排灌机械 | 喷灌机械设备 | 灌溉用过滤器 | 流量80-130M3/H微灌首部 | 农业灌溉用过滤器 | 石河子开发区银燕节水材料有限责任公司 | 8GSW-100 | 流量50-125M3H, 手动清洗式灌溉用过滤器 |  | 新疆 |  | 非通用类
排灌机械 | 喷灌机械设备 | 灌溉用过滤器 | 流量80-130M3/H微灌首部 | 农业滴灌用过滤器 | 石河子市金土地节水设备有限公司 | 8GSW-100 | 二网单砂；罐内部阴极保护、防腐防锈漆；外部防腐防锈漆、喷涂磁漆；过滤器型式：砂石+网式；公称尺寸（㎜）：100；公称压力（MPa）：0.3；额定流量（m3/h）：100；外形尺寸(mm)：2600×1300×1900；结构质量（㎏）：520。过滤器工作压力（MPa）：0.3；过滤精度（目）：100；清洁压降（MPa）≤0.05电机：功率15～22kW，水泵：卧式离心泵，流量100～135m3/h，扬程28～35m。 |  | 50 |  | 非通用类
排灌机械 | 喷灌机械设备 | 灌溉用过滤器 | 流量80-130M3/H微灌首部 | 农业滴灌用过滤器 | 石河子市金土地节水设备有限公司 | 8GLW-100 | 二网单离；罐内部阴极保护、防腐防锈漆；外部防腐防锈漆、喷涂磁漆；过滤器型式：固定式离心+网式；公称尺寸（㎜）：100；公称压力（MPa）：0.3；额定流量（m3/h）：100；外形尺寸(mm)：1600×1000×1800；结构质量（㎏）：290。过滤器工作压力（MPa）：0.3；过滤精度（目）：100；清洁压降（MPa）≤0.05；电机：功率15～22KW；流量80～120；扬程（根据用户需要自行选择） |  | 57 |  | 非通用类
排灌机械 | 喷灌机械设备 | 灌溉用过滤器 | 流量80-130M3/H微灌首部 | 农业灌溉用过滤器 | 克拉玛依五五机械制造有限责任公司 | 8GSWY-100 | 流量100m3/h微灌首部 | 流量100M3/H微灌首部；过滤形式:砂石+网式、砂石过滤器工作压力(MPA):≥0.4、网式过滤器工作压力(MPA):≥0.4、过滤精度(目):120、清洁压差(MPA):≤0.07、自吸式离心泵RT-125、外型尺寸(M):3.36×1.75×2.1、最大流量M3/H100、配套动力:≥22KW. | 新疆 |  | 非通用类
排灌机械 | 喷灌机械设备 | 灌溉用过滤器 | 流量80-130M3/H微灌首部 | 农业灌溉用过滤器 | 石河子市巨成工贸有限公司 | 8GLW-100 | 流量80—130m3/h微灌首部 | 配套动力(KW):/；过滤器型式:离心+网式二级过滤；外形尺寸(MM):1350×550×1700；结构质量(㎏):200；流量(?/H):100/特征:1.由离心式水沙分离器和网式过滤器组合而成；2.体积小,流量大；3.手动冲洗,结构简单,稳定可靠；4.流量100?/H,滴灌可控制面积400-450亩,适用于井水的过滤灌溉；功能:该产品适用于井水的过滤灌溉,拦截井水中的颗粒物,不堵塞滴灌带；不停机手动冲洗. | 新疆 |  | 非通用类
排灌机械 | 喷灌机械设备 | 灌溉用过滤器 | 流量80-130M3/H微灌首部 | 农业灌溉用过滤器 | 昌吉市金世通农机制造有限公司 | 8GLW-80 | 流量：80m3/h |  | 新疆 |  | 非通用类
排灌机械 | 喷灌机械设备 | 灌溉用过滤器 | 流量80-130M3/H微灌首部 | 农业灌溉用过滤器 | 昌吉市金世通农机制造有限公司 | 8GLW-120 | 流量：120m3/h |  | 新疆 |  | 非通用类
排灌机械 | 喷灌机械设备 | 灌溉用过滤器 | 流量50-80M3/H微灌首部 | 滴灌设备 | 临泽县革新农机制造有限责任公司 | GX-80 | 额定流量；80m³/h、过滤器组数；3组、出水口直径；114mm（可变径）、文丘里施肥器装置 | 额定流量；80M3/H、过滤器组数；3组、出水口直径；114MM(可变径)、文丘里施肥器装置 | 甘肃 |  | 非通用类
排灌机械 | 其他排灌机械 | 抗旱机泵 | 功率2-12KW | 汽油机水泵 | 重庆宏美科技有限公司 | QGZ80-35-17 | 功率2.2-35 | 基本配置:168FB/P汽油机动力1台,3寸自吸式泵、机架,底阀、进出水管接头1套,外形尺寸(长×宽×高):500MM×395MM×460MM,整机重量:23.5㎏,发动机生产厂家:重庆宏美科技有限公司,动力型号:168FB/P汽油机,功率:3.5KW,转速:3600R/MIN,泵效率:40.0%,与动力联接形式:共轴,旋转方向:逆时针,叶轮型式:半开式 | 重庆市 |  | 非通用类
排灌机械 | 其他排灌机械 | 抗旱机泵 | 功率2-12KW | 水泵 | 富士特有限公司 | FST-50WP | 功率3.6KW，出口直径：50mm |  | 浙江省 |  | 非通用类
畜牧水产养殖机械 | 饲料（草）加工机械设备 | 青贮切碎机 | 6-9T/H青贮切碎机 | 青贮铡草机 | 洛阳四达农机有限公司 | 9Z-6.5 | 生产率（t/h）：6.5 | 生产率(T/H):6.5；配套功率:7.5KW | 河南 |  | 非通用类
畜牧水产养殖机械 | 饲料（草）加工机械设备 | 青贮切碎机 | 9-15T/H青贮切碎机 | 青贮铡草机 | 洛阳四达农机有限公司 | 9Z-9.5 | 生产率（t/h）：9.5 | 生产率(T/H):9.5；配套功率:11KW | 河南 |  | 非通用类
畜牧水产养殖机械 | 饲料（草）加工机械设备 | 青贮切碎机 | 9-15T/H青贮切碎机 | 青贮铡草机 | 洛阳四达农机有限公司 | 9Z-13 | 生产率（t/h）：13 | 生产率(T/H):13；配套功率:18.5KW | 河南 |  | 非通用类
畜牧水产养殖机械 | 饲料（草）加工机械设备 | 铡草机 | 1-3T/H铡草机 | 青贮铡草机 | 洛阳四达农机有限公司 | 9Z-2.5 | 生产率（t/h）：2.5 | 生产率(T/H):2.5；配套功率:4KW | 河南 |  | 非通用类
畜牧水产养殖机械 | 饲料（草）加工机械设备 | 铡草机 | 1-3T/H铡草机 | 铡草机 | 郑州市牧昌农业机械制造有限公司 | 9Z-1.2 | 配套动力(kW)3生产率（kg/h)1200-1400结构形式（/)盘式结构质量（kg)75外形尺寸（长×宽×高）（mm)1580×800×1730喂入口宽度（mm)130喂入方式（/)人工喂入主轴转速（r/min)1050喂入辊转速（r/min)300动刀片数量（个）4动刀片刀形（/)方形圆盘或滚筒直径（mm)510设计切草长度（mm)18、34 | 配套动力(KW)3生产率(KG/H)1200结构形式(/)盘式结构质量(KG)75外形尺寸(长×宽×高)(MM)1580×800×1730喂入口宽度(MM)130喂入方式(/)人工喂入主轴转速(R/MIN)1050喂入辊转速(R/MIN)300动刀片数量(个)4动刀片刀形(/)方形圆盘或滚筒直径(MM)510设计切草长度(MM)18、34 | 河南 |  | 非通用类
畜牧水产养殖机械 | 饲料（草）加工机械设备 | 铡草机 | 1-3T/H铡草机 | 铡草机 | 郑州市牧昌农业机械制造有限公司 | 9Z-2.5 | 配套动力(kW)4生产率（kg/h)2500-3400结构形式（/)盘式结构质量（kg)120外形尺寸（长×宽×高）（mm)1230×1150×1695喂入口宽度（mm)160喂入方式（/)人工喂入主轴转速（r/min)800喂入辊转速（r/min)300动刀片数量（个）4动刀片刀形（/)弧形圆盘或滚筒直径（mm)650设计切草长度（mm)11-26 | 配套动力(KW)4生产率(KG/H)2500结构形式(/)盘式结构质量(KG)120外形尺寸(长×宽×高)(MM)1230×1150×1695喂入口宽度(MM)160喂入方式(/)人工喂入主轴转速(R/MIN)800喂入辊转速(R/MIN)300动刀片数量(个)4动刀片刀形(/)弧形圆盘或滚筒直径(MM)650设计切草长度(MM)11-26 | 河南 |  | 非通用类
畜牧水产养殖机械 | 饲料（草）加工机械设备 | 铡草机 | 1-3T/H铡草机 | 铡草机 | 石家庄万通机械制造有限公司 | 9Z-1.0 | 1t/h≤生产率＜3t/h |  | 河北省 |  | 非通用类
畜牧水产养殖机械 | 饲料（草）加工机械设备 | 铡草机 | 1-3T/H铡草机 | 铡草机 | 石家庄万通机械制造有限公司 | 93ZP-4.0 | 1t/h≤生产率＜3t/h |  | 河北省 |  | 非通用类
畜牧水产养殖机械 | 饲料（草）加工机械设备 | 铡草机 | 1-3T/H铡草机 | 铡草机 | 石家庄万通机械制造有限公司 | 9Z-2.4 | 1t/h≤生产率＜3t/h |  | 河北省 |  | 非通用类
畜牧水产养殖机械 | 饲料（草）加工机械设备 | 铡草机 | 1-3T/H铡草机 | 铡草机 | 石家庄五业农牧机械有限公司 | 9DQ-70 | 生产率（t/h）：2.047 | 生产率(T/H):2.047,配套动力(KW):4,外形尺寸长*宽*高(MM):1250*1030*1810,整机重量(KG):125,刀片数量(片):3 | 河北省 |  | 非通用类
畜牧水产养殖机械 | 饲料（草）加工机械设备 | 铡草机 | 1-3T/H铡草机 | 铡草机 | 石家庄五业农牧机械有限公司 | 9DQ-100 | 生产率（t/h）：1.547 | 生产率(T/H):1.547,配套动力(KW):5.5,外形尺寸长*宽*高(MM):1940*1700*2100,整机重量(KG):335,刀片数量(片):3 | 河北省 |  | 非通用类
畜牧水产养殖机械 | 饲料（草）加工机械设备 | 铡草机 | 1-3T/H铡草机 | 铡草机 | 石家庄五业农牧机械有限公司 | 9DQ-120 | 生产率（t/h）：1.901 | 生产率(T/H):1.901,配套动力(KW):7.5,外形尺寸长*宽*高(MM):2060*1560*2690,整机重量(KG):380,刀片数量(片):3 | 河北省 |  | 非通用类
畜牧水产养殖机械 | 饲料（草）加工机械设备 | 铡草机 | 1-3T/H铡草机 | 铡草机 | 石家庄五业农牧机械有限公司 | 9DQ-150 | 生产率（t/h）：2..491 | 生产率(T/H):2.491,配套动力(KW):15,外形尺寸长*宽*高(MM):2620*2070*3470,整机重量(KG):1000,刀片数量(片):3 | 河北省 |  | 非通用类
畜牧水产养殖机械 | 饲料（草）加工机械设备 | 铡草机 | 1-3T/H铡草机 | 铡草机 | 石家庄五业农牧机械有限公司 | 9DQ-200 | 生产率（t/h）：2.478 | 生产率(T/H):2.478,配套动力(KW):22,外形尺寸长*宽*高(MM):3020*2420*3480,整机重量(KG):1100刀片数量(片):3 | 河北省 |  | 非通用类
畜牧水产养殖机械 | 饲料（草）加工机械设备 | 铡草机 | 3-6T/H铡草机 | 铡草机 | 郑州市牧昌农业机械制造有限公司 | 9Z-5.0 | 配套动力(kW)5.5生产率（kg/h)5000-7000结构形式（/)盘式结构质量（kg)250外形尺寸（长×宽×高）（mm)1737×1575×2315喂入口宽度（mm)220喂入方式（/)链条输送主轴转速（r/min)800喂入辊转速（r/min)380动刀片数量（个）3动刀片刀形（/)弧形圆盘或滚筒直径（mm)820设计切草长度（mm)18 27 32 48 | 配套动力(KW)5.5生产率(KG/H)5000结构形式(/)盘式结构质量(KG)250外形尺寸(长×宽×高)(MM)1737×1575×2315喂入口宽度(MM)220喂入方式(/)链条输送主轴转速(R/MIN)800喂入辊转速(R/MIN)380动刀片数量(个)3动刀片刀形(/)弧形圆盘或滚筒直径(MM)820设计切草长度(MM)18273248 | 河南 |  | 非通用类
畜牧水产养殖机械 | 饲料（草）加工机械设备 | 铡草机 | 3-6T/H铡草机 | 铡草粉碎机 | 玛纳斯县祥和农机有限责任公司 | 9ZF-650 | 外形尺寸(mm):1560×1200×950，整机重量(㎏):180(前悬式)/260(后悬式)，配套动力:电机11(kW)/拖拉机(功率(kW))13～22，主轴空载转速(r/min):2590，筛片孔径（mm）:Ф38，转子直径（mm）：Ф653，3t/h≤生产率（kg/h）＜6t/h， | 外形尺寸(MM):1560×1200×950整机重量(㎏):180(前悬式)/260(后悬式)配套动力:电机11(KW)/拖拉机(功率(KW))13~22主轴空载转速(R/MIN):2590筛片孔径(MM):Ф38转子直径(MM):Ф653生产率(KG/H):1368 | 新疆 |  | 非通用类
畜牧水产养殖机械 | 饲料（草）加工机械设备 | 铡草机 | 3-6T/H铡草机 | 青贮铡草机 | 洛阳四达农机有限公司 | 9Z-4C | 生产率（t/h）：4 | 生产率(T/H):4；配套功率:5.5KW | 河南 |  | 非通用类
畜牧水产养殖机械 | 饲料（草）加工机械设备 | 铡草机 | 6-9T/H铡草机 | 青贮铡草机 | 洛阳四达农机有限公司 | 9Z-6A | 生产率（t/h）：6 | 生产率(T/H):6；配套功率:7.5KW | 河南 |  | 非通用类
畜牧水产养殖机械 | 饲料（草）加工机械设备 | 铡草机 | 6-9T/H铡草机 | 铡草机 | 郑州市牧昌农业机械制造有限公司 | 9Z-8.0 | 配套动力(kW)7.5生产率（kg/h)6000-8000结构形式（/)盘式结构质量（kg)350外形尺寸（长×宽×高）（mm)2147×1600×2756喂入口宽度（mm)270喂入方式（/)链条输送 主轴转速（r/min)650喂入辊转速（r/min)350动刀片数量（个）3动刀片刀形（/)弧形圆盘或滚筒直径（mm)970设计切草长度（mm)12 18 25 35 | 配套动力(KW)7.5生产率(KG/H)8000结构形式(/)盘式结构质量(KG)350外形尺寸(长×宽×高)(MM)2147×1600×2756喂入口宽度(MM)270喂入方式(/)链条输送主轴转速(R/MIN)650喂入辊转速(R/MIN)350动刀片数量(个)3动刀片刀形(/)弧形圆盘或滚筒直径(MM)970设计切草长度(MM)12182535 | 河南 |  | 非通用类
畜牧水产养殖机械 | 饲料（草）加工机械设备 | 铡草机 | 6-9T/H铡草机 | 铡草机 | 石家庄五业农牧机械有限公司 | 93ZT-600 | 生产率（t/h）：7.551 | 生产率(T/H):7.551,配套动力(KW):30,外形尺寸长*宽*高(MM):4800*1240*3480,整机重量(KG):1600,刀片数量(片):6 | 河北省 |  | 非通用类
畜牧水产养殖机械 | 饲料（草）加工机械设备 | 铡草机 | 6-9T/H铡草机 | 铡草机 | 肥城市畜丰农牧机械有限公司 | 9ZP-7 | 生产率≥7t/h |  | 山东省 |  | 非通用类
畜牧水产养殖机械 | 饲料（草）加工机械设备 | 铡草机 | 9-15T/H铡草机 | 铡草机 | 肥城市畜丰农牧机械有限公司 | 9ZP-9A | 9t/h≤生产率＜15t/h（鲜秸秆） |  | 山东省 |  | 非通用类
畜牧水产养殖机械 | 饲料（草）加工机械设备 | 铡草机 | 9-15T/H铡草机 | 铡草机 | 石家庄五业农牧机械有限公司 | 93ZT-750 | 生产率（t/h）：12.101 | 生产率(T/H):12.101,配套动力(KW):55,外形尺寸长*宽*高(MM):5360*1600*4200,整机重量(KG):2200,刀片数量(片):16 | 河北省 |  | 非通用类
畜牧水产养殖机械 | 饲料（草）加工机械设备 | 铡草机 | 9-15T/H铡草机 | 青贮铡草机 | 洛阳四达农机有限公司 | 9Z-9A | 生产率（t/h）：9 | 生产率(T/H):9；配套功率:15KW | 河南 |  | 非通用类
畜牧水产养殖机械 | 饲料（草）加工机械设备 | 铡草机 | 15-20T/H铡草机 | 青贮铡草机 | 洛阳四达农机有限公司 | 9Z-15 | 生产率（t/h）：15 | 生产率(T/H):15；配套功率:30KW | 河南 |  | 非通用类
畜牧水产养殖机械 | 饲料（草）加工机械设备 | 铡草机 | 15-20T/H铡草机 | 铡草机 | 郑州市牧昌农业机械制造有限公司 | 9Z-10.0 | 配套动力(kW)15生产率（kg/h)20000-22500结构形式（/)盘式结构质量（kg)850外形尺寸（长×宽×高）（mm)2620×2140×4110喂入口宽度（mm)350喂入方式（/)链条输送主轴转速（r/min)500喂入辊转速（r/min)350动刀片数量（个）3动刀片刀形（/)弧形圆盘或滚筒直径（mm)1200设计切草长度（mm)12 18 25 35 | 配套动力(KW)15生产率(KG/H)10000结构形式(/)盘式结构质量(KG)850外形尺寸(长×宽×高)(MM)2620×2140×4110喂入口宽度(MM)350喂入方式(/)链条输送主轴转速(R/MIN)500喂入辊转速(R/MIN)350动刀片数量(个)3动刀片刀形(/)弧形圆盘或滚筒直径(MM)1200设计切草长度(MM)12182535 | 河南 |  | 非通用类
畜牧水产养殖机械 | 饲料（草）加工机械设备 | 铡草机 | 15-20T/H铡草机 | 铡草机 | 郑州市牧昌农业机械制造有限公司 | 9Z-12.0 | 配套动力(kW)18.5生产率（kg/h)21000-22800结构形式（/)盘式结构质量（kg)1000外形尺寸（长×宽×高）（mm)2630×2230×4120喂入口宽度（mm)400喂入方式（/)链条输送主轴转速（r/min)500喂入辊转速（r/min)350动刀片数量（个）3动刀片刀形（/)弧形圆盘或滚筒直径（mm)1300设计切草长度（mm)12 18 25 35 | 配套动力(KW)18.5生产率(KG/H)12000结构形式(/)盘式结构质量(KG)1000外形尺寸(长×宽×高)(MM)2630×2230×4120喂入口宽度(MM)400喂入方式(/)链条输送主轴转速(R/MIN)500喂入辊转速(R/MIN)350动刀片数量(个)3动刀片刀形(/)弧形圆盘或滚筒直径(MM)1300设计切草长度(MM)12182535 | 河南 |  | 非通用类
畜牧水产养殖机械 | 饲料（草）加工机械设备 | 铡草机 | 15-20T/H铡草机 | 铡草机 | 肥城市畜丰农牧机械有限公司 | 9ZP-15.0 | 生产率≥15t/h（鲜秸秆） |  | 山东省 |  | 非通用类
畜牧水产养殖机械 | 饲料（草）加工机械设备 | 铡草机 | 20T/H及以上铡草机 | 铡草机 | 肥城市畜丰农牧机械有限公司 | 9ZP-30 | 生产率≥30t/h（鲜秸秆） |  | 山东省 |  | 非通用类
畜牧水产养殖机械 | 饲料（草）加工机械设备 | 铡草机 | 20T/H及以上铡草机 | 铡草机 | 郑州市牧昌农业机械制造有限公司 | 9Z-30.0 | 配套动力(kW)30生产率（kg/h)30000-32200结构形式（/)盘式结构质量（kg)2000外形尺寸（长×宽×高）（mm)4290×251×4510喂入口宽度（mm)550喂入方式（/)链条输送主轴转速（r/min)500喂入辊转速（r/min)300动刀片数量（个）3动刀片刀形（/)弧形圆盘或滚筒直径（mm)1700设计切草长度（mm)18 27 41 64 | 配套动力(KW)30生产率(KG/H)30000结构形式(/)盘式结构质量(KG)2000外形尺寸(长×宽×高)(MM)4290×251×4510喂入口宽度(MM)550喂入方式(/)链条输送主轴转速(R/MIN)500喂入辊转速(R/MIN)300动刀片数量(个)3动刀片刀形(/)弧形圆盘或滚筒直径(MM)1700设计切草长度(MM)18274164 | 河南 |  | 非通用类
畜牧水产养殖机械 | 饲料（草）加工机械设备 | 铡草机 | 20T/H及以上铡草机 | 青贮铡草机 | 洛阳四达农机有限公司 | 9Z-30 | 生产率（t/h）：30 | 生产率(T/H):30；配套功率:30KW | 河南 |  | 非通用类
畜牧水产养殖机械 | 饲料（草）加工机械设备 | 揉丝机 | 4-6T/H揉丝机 | 秸秆揉丝机 | 洛阳四达农机有限公司 | 9RC-70 | 生产率（t/h）：5 | 生产率(T/H):5；配套功率:37KW | 河南 |  | 非通用类
畜牧水产养殖机械 | 饲料（草）加工机械设备 | 揉丝机 | 4-6T/H揉丝机 | 秸秆揉丝机 | 新乡市花溪机械制造有限公司 | 9RC-1200 | 生产率：4t/h | 该产品的详细配置参数:生产率:4T/H. | 河南省 |  | 非通用类
畜牧水产养殖机械 | 饲料（草）加工机械设备 | 揉丝机 | 6-10T/H揉丝机 | 秸秆揉丝机 | 洛阳四达农机有限公司 | 9RC-100 | 生产率（t/h）：6 | 生产率(T/H):6；配套功率:18.5KW | 河南 |  | 非通用类
畜牧水产养殖机械 | 饲料（草）加工机械设备 | 揉丝机 | 2-4T/H揉丝机 | 秸秆揉丝机 | 洛阳四达农机有限公司 | 9RC-130 | 生产率（t/h）：3 | 生产率(T/H):3-11；配套功率:30KW | 河南 |  | 非通用类
畜牧水产养殖机械 | 饲料（草）加工机械设备 | 揉丝机 | 2-4T/H揉丝机 | 揉丝机 | 郑州市牧昌农业机械制造有限公司 | 9RS-800 | 结构形式（/)铡切揉搓式配套动力（kW)37结构质量（kg)1020外形尺寸（长×宽×高）（mm)2200×1150×1200生产率（kg/h)2000-3000主轴转速（r/min)2150转子直径（mm）600锤片数量（片）36锤片尺寸（长×宽×高）（mm)180×150×10喂入方式（/)自动喂入 | 结构形式(/)铡切揉搓式配套动力(KW)37结构质量(KG)1020外形尺寸(长×宽×高)(MM)2200×1150×1200生产率(KG/H)2000-3000主轴转速(R/MIN)2150转子直径(MM)600锤片数量(片)36锤片尺寸(长×宽×高)(MM)180×150×10喂入方式(/)自动喂入 | 河南 |  | 非通用类
畜牧水产养殖机械 | 饲料（草）加工机械设备 | 揉丝机 | 2-4T/H揉丝机 | 揉丝机 | 郑州市牧昌农业机械制造有限公司 | 9RS-1000 | 结构形式（/)铡切揉搓式配套动力（kW)45结构质量（kg)1800外形尺寸（长×宽×高）（mm)2850×1250×1300生产率（kg/h)2500-4000主轴转速（r/min)2150转子直径（mm）800锤片数量（片）42锤片尺寸（长×宽×高）（mm)180×150×10喂入方式（/)自动喂入 | 结构形式(/)铡切揉搓式配套动力(KW)45结构质量(KG)1800外形尺寸(长×宽×高)(MM)2850×1250×1300生产率(KG/H)2500-4000主轴转速(R/MIN)2150转子直径(MM)800锤片数量(片)42锤片尺寸(长×宽×高)(MM)180×150×10喂入方式(/)自动喂入 | 河南 |  | 非通用类
畜牧水产养殖机械 | 饲料（草）加工机械设备 | 揉丝机 | 1-2T/H揉丝机 | 秸秆揉搓机 | 新乡市花溪机械制造有限公司 | 9RC-700 | 生产率：1-2t/h | 该产品的详细配置参数:生产率:1-2T/H | 河南省 |  | 非通用类
畜牧水产养殖机械 | 饲料（草）加工机械设备 | 揉丝机 | 1-2T/H揉丝机 | 秸秆揉丝机 | 石家庄五业农牧机械有限公司 | 9RS-40 | 生产率（t/h）：1.138 | 生产率(T/H):1.138,配套动力(KW):11,外形尺寸长*宽*高(MM):1530*900*970,整机重量(KG):150,锤片数量(片):40 | 河北省 |  | 非通用类
畜牧水产养殖机械 | 饲料（草）加工机械设备 | 揉丝机 | 10-15T/H揉丝机 | 铡草揉搓机 | 肥城市畜丰农牧机械有限公司 | 9ZR-12 | 生产率≥5t/h（干秸秆）≥12t/h（鲜秸秆） |  | 山东省 |  | 非通用类
畜牧水产养殖机械 | 饲料（草）加工机械设备 | 揉丝机 | 10-15T/H揉丝机 | 铡草揉搓机 | 肥城市畜丰农牧机械有限公司 | 9ZR-14 | 生产率≥14t/h（鲜秸秆）≥7t/h（干秸秆） |  | 山东省 |  | 非通用类
畜牧水产养殖机械 | 饲料（草）加工机械设备 | 压块机 | 0.5-1T/H压块机 | 秸秆压块机 | 河北天太生物质能源开发有限公司 | 9JY-1000 | 主机外形尺寸（长×宽×高）：2600×1700×1860（mm），结构质量：3500（kg），结构型式：环模平放（/），装机容量：45（Kw），压辊转速：172（r/min），环模内径：485（mm），模孔尺寸：32×32（mm），模孔数量：36（个），压辊数量：2（个），压模直径：840（mm），生产率：800-1200（kg/h） | 主机外形尺寸(长×宽×高):2600×1700×1860(MM),结构质量:3500(KG),结构型式:环模平放(/),装机容量:45(KW),压辊转速:172(R/MIN),环模内径:485(MM),模孔尺寸:32×32(MM),模孔数量:36(个),压辊数量:2(个),压模直径:840(MM),生产率:800-1200(KG/H) | 河北省 |  | 非通用类
畜牧水产养殖机械 | 饲料（草）加工机械设备 | 压块机 | 2T/H及以上压块机 | 秸秆压块机 | 河北天太生物质能源开发有限公司 | 9JY-3500 | 主机外形尺寸（长×宽×高）：3500×2200×1900（mm），结构质量：9000（kg），结构型式：环模平放（/），装机容量：132（Kw），压辊转速：160（r/min），环模内径：980（mm），模孔尺寸：32×32（mm），模孔数量：72（/），压辊数量：2（/），压模直径：1340（mm），生产率：2500-3500（kg/h） | 主机外形尺寸(长×宽×高):3500×2200×1900(MM),结构质量:9000(KG),结构型式:环模平放(/),装机容量:132(KW),压辊转速:160(R/MIN),环模内径:980(MM),模孔尺寸:32×32(MM),模孔数量:72(/),压辊数量:2(/),压模直径:1340(MM),生产率:2500-3500(KG/H) | 河北省 |  | 非通用类
畜牧水产养殖机械 | 饲料（草）加工机械设备 | 压块机 | 2T/H及以上压块机 | 生物质成型机 | 河北浩瀚农牧机械制造有限公司 | 9YHP-2200 | 生产率≥2T/H | 主机外形尺寸(长×宽×高):3050×1570×1660(MM),结构质量:2800(KG),结构型式:环模平放(/),装机容量:2×30(KW),压辊转速:160(R/MIN),环模内径:479(MM),模孔尺寸:32×32(MM),模孔数量:38(/),压辊数量:2(/),压模直径:829(MM),生产率:2200-3000(KG/H) | 河北省 |  | 非通用类
畜牧水产养殖机械 | 饲料（草）加工机械设备 | 压块机 | 2T/H及以上压块机 | 生物质成型机 | 河北浩瀚农牧机械制造有限公司 | 9YHP-3200 | 生产率≥2T/H | 主机外形尺寸(长×宽×高):3170×2660×1690(MM),结构质量:3500(KG),结构型式:环模平放(/),装机容量:2×37(KW),压辊转速:160(R/MIN),环模内径:543(MM),模孔尺寸:32×32(MM),模孔数量:45(/),压辊数量:2(/),压模直径:927(MM),生产率:3200-4000(KG/H) | 河北省 |  | 非通用类
畜牧水产养殖机械 | 饲料（草）加工机械设备 | 压块机 | 1-2T/H压块机 | 秸秆压块机 | 河北天太生物质能源开发有限公司 | 9JY-2000 | 主机外形尺寸（长×宽×高）：3400×1500×1900（mm），结构质量：4500（kg），结构型式：环模平放（/），装机容量：30×2（Kw），压辊转速：163（r/min），环模内径：610（mm），模孔尺寸：32×32（mm），模孔数量：45（个），压辊数量：2（个），压模直径：960（mm），生产率：1500-2000（kg/h） | 主机外形尺寸(长×宽×高):3400×1500×1900(MM),结构质量:4500(KG),结构型式:环模平放(/),装机容量:30×2(KW),压辊转速:163(R/MIN),环模内径:610(MM),模孔尺寸:32×32(MM),模孔数量:45(个),压辊数量:2(个),压模直径:960(MM),生产率:1500-2000(KG/H) | 河北省 |  | 非通用类
畜牧水产养殖机械 | 饲料（草）加工机械设备 | 饲料粉碎机 | 550MM及以上饲料粉碎机 | 铡草粉碎机 | 呼图壁县华伟机械有限责任公司 | 9ZF-580 | 转子直径：580 | 配套动力:11KW,主轴空载转速:1970转/分.转子直径:580MM,外形尺寸:1825X1330X1010MM | 新疆 |  | 非通用类
畜牧水产养殖机械 | 饲料（草）加工机械设备 | 饲料粉碎机 | 550MM及以上饲料粉碎机 | 铡草粉碎机 | 呼图壁县华伟机械有限责任公司 | 9ZF-650 | 转子直径：650 | 配套动力:15KW,主轴空载转速:1970转/分.转子直径:650MM,外形尺寸:2000X1420X1250MM | 新疆 |  | 非通用类
畜牧水产养殖机械 | 饲料（草）加工机械设备 | 饲料粉碎机 | 550MM及以上饲料粉碎机 | 铡草粉碎机 | 呼图壁县华伟机械有限责任公司 | 9ZF-800 | 转子直径：800 | 配套动力:22KW,主轴空载转速:1970转/分.转子直径:800MM,外形尺寸:2050X1450X1180MM | 新疆 |  | 非通用类
畜牧水产养殖机械 | 饲料（草）加工机械设备 | 饲料粉碎机 | 400-550MM饲料粉碎机 | 饲料粉碎机 | 郑州市牧昌农业机械制造有限公司 | 9FQ-50 | 转子直径（mm）500外形尺寸（长×宽×高）（mm)1190×790×1000整机质量（kg）105粉碎室宽度（mm）290配套动力(kW)15主轴转速（r/min)4200 | 转子直径(MM)500外形尺寸(长×宽×高)(MM)1190×790×1000整机质量(KG)105粉碎室宽度(MM)290配套动力(KW)15主轴转速(R/MIN)4200 | 河南 |  | 非通用类
畜牧水产养殖机械 | 饲料（草）加工机械设备 | 饲料粉碎机 | 400-550MM饲料粉碎机 | 饲料粉碎机 | 洛阳四达农机有限公司 | 9FQ-45B | 转子直径：450mm | 转子直径:450MM；配套功率:11KW-15KW | 河南 |  | 非通用类
畜牧水产养殖机械 | 饲料（草）加工机械设备 | 饲料粉碎机 | 400-550MM饲料粉碎机 | 饲料粉碎机 | 洛阳四达农机有限公司 | 9FQ-50 | 转子直径：500mm | 转子直径:500MM；配套功率:11KW-15KW | 河南 |  | 非通用类
畜牧水产养殖机械 | 饲料（草）加工机械设备 | 饲料混合机 | 2M3以下立式混合机 | 饲料混合机 | 宁夏新大众机械有限公司 | 9HL-1000 | 配套动力：3kW，外形尺寸：1300×1600×2900mm，主轴转速：350r/min，混合均匀度：≥90％，吨料电耗：≤1.5kW.h/t，生产率：≥1000kg/h，搅拌仓容积：1.9m³ | 配套动力:3KW,外形尺寸:1300×1600×2900MM,主轴转速:350R/MIN,混合均匀度:≥90%,吨料电耗:≤1.5KW.H/T,生产率:≥1000KG/H,搅拌仓容积:1.9M3 | 宁夏 |  | 非通用类
畜牧水产养殖机械 | 饲料（草）加工机械设备 | 饲料混合机 | 2M3以下立式混合机 | 饲料混合机 | 新乡市恒富电子机械有限公司 | 9HL750 | 混合室容积：1.05m3；立式 | 结构形式:立式；混合机容积:1.05M3；配套动力:2.2KW；外观尺寸(长×宽×高):1000×1000×2400MM； | 河南省 |  | 非通用类
畜牧水产养殖机械 | 饲料（草）加工机械设备 | 饲料混合机 | 2M3及以上立式混合机 | 饲料混合机 | 新乡市恒富电子机械有限公司 | 9HL1500 | 混合室容积：2.08m3；立式 | 结构形式:立式；混合机容积:2.08M3；配套动力:2.2KW；外观尺寸(长×宽×高):1260×1260×2750MM； | 河南省 |  | 非通用类
畜牧水产养殖机械 | 饲料（草）加工机械设备 | 饲料混合机 | 2M3及以上立式混合机 | 饲料搅拌机 | 宁夏新大众机械有限公司 | 9HL-2000 | 配套动力：5.5kW，外形尺寸：1800×2200×3250mm，主轴转速：350r/min，混合均匀度：≥90％，吨料电耗：≤1.5kW.h/t，生产率：≥2000kg/h，搅拌仓容积：3.5m³ | 配套动力:5.5KW,外形尺寸:1800×2200×3250MM,主轴转速:350R/MIN,混合均匀度:≥90%,吨料电耗:≤1.5KW.H/T,生产率:≥2000KG/H,搅拌仓容积:3.5M3 | 宁夏 |  | 非通用类
畜牧水产养殖机械 | 饲料（草）加工机械设备 | 饲料混合机 | 2M3及以上立式混合机 | 饲料混合机 | 宁夏新大众机械有限公司 | 9HL-3000 | 配套动力：7.5kW，外形尺寸：2100×2600×3350mm，主轴转速：350r/min，混合均匀度：≥90％，吨料电耗：≤1.5kW.h/t，生产率：≥3000kg/h，搅拌仓容积：5.5m³ | 配套动力:7.5KW,外形尺寸:2100×2600×3350MM,主轴转速:350R/MIN,混合均匀度:≥90%,吨料电耗:≤1.5KW.H/T,生产率:≥3000KG/H,搅拌仓容积:5.5M3 | 宁夏 |  | 非通用类
畜牧水产养殖机械 | 饲料（草）加工机械设备 | 饲料混合机 | 2M3及以上立式混合机 | 饲料搅拌机 | 宁夏新大众机械有限公司 | 9HLZ-5000 | 配套动力：11kW，外形尺寸：2400×4100×5100mm，主轴转速：350r/min，混合均匀度：≥90％，吨料电耗：≤1.5kW.h/t，生产率：≥5000kg/h，搅拌仓容积：8.7m³ | 配套动力:11KW,外形尺寸:2400×4100×5100MM,主轴转速:350R/MIN,混合均匀度:≥90%,吨料电耗:≤1.5KW.H/T,生产率:≥5000KG/H,搅拌仓容积:8.7M3 | 宁夏 |  | 非通用类
畜牧水产养殖机械 | 饲料（草）加工机械设备 | 饲料混合机 | 2M3及以上立式混合机 | 饲料混合机 | 奇台县振兴工贸有限责任公司 | 9HLP-2000型 | 混合室容积≥2m3；立式 |  | 新疆 |  | 非通用类
畜牧水产养殖机械 | 饲料（草）加工机械设备 | 饲料混合机 | 2M3及以上立式混合机 | 饲料混合机 | 河北华昌机械设备有限公司 | 9HC-1 | 外形尺寸：（长×宽×高）2650mm×1250mm×2800mm，搅拌仓容积：2m³，配套动力：7.5kW，混合方式：批次混合，额定批次混合量：1000kg，主轴转速：35r/min | 外形尺寸:(长×宽×高)2650MM×1250MM×2800MM；搅拌仓容积:2M3；配套动力:7.5KW；混合方式:批次混合；额定批次混合量:1000KG；主轴转速:35R/MIN | 河北省 |  | 非通用类
畜牧水产养殖机械 | 饲料（草）加工机械设备 | 饲料混合机 | 2M3及以上立式混合机 | 饲料混合机 | 河北华昌机械设备有限公司 | 9H-2000 | 外形尺寸：（长×宽×高）2200mm×1300mm×2870mm，搅拌仓容积：2.8m³，配套动力：≥15kW，混合方式：单轴螺旋混合，额定批次混合量：1300kg，主轴转速：45r/min | 外形尺寸:(长×宽×高)2200MM×1300MM×2870MM；搅拌仓容积:2.8M3；配套动力:≥15KW；混合方式:单轴螺旋混合；额定批次混合量:1300KG；主轴转速:45R/MIN | 河北省 |  | 非通用类
畜牧水产养殖机械 | 饲料（草）加工机械设备 | 饲料混合机 | 2M3及以上立式混合机 | 饲料混合机 | 淄博岳江机械有限公司 | 9JL-8 | 结构形 式：立 式混合 室容积 （ｍ３） ：８ | 结构形式:立式；混合室容积(M3):8,功率:22KW | 山东省 |  | 非通用类
畜牧水产养殖机械 | 饲料（草）加工机械设备 | 饲料混合机 | 2M3及以上立式混合机 | 立式饲料混合机 | 郑州市牧昌农业机械制造有限公司 | 9FH-1000 | 外形尺寸（长×宽×高）（mm）2000×1250×2850配套动力（kW）4主轴转速（r/min)400混合方式（/)立体螺旋额定批次混合量（批次式混合机)（kg)900容积（批次式混合机)（m³）2.3 | 外形尺寸(长×宽×高)(MM)2000×1250×2850配套动力(KW)4主轴转速(R/MIN)400混合方式(/)立式螺旋额定批次混合量(批次式混合机)(KG)900容积(批次式混合机)(M3)2.3 | 河南 |  | 非通用类
畜牧水产养殖机械 | 饲料（草）加工机械设备 | 饲料混合机 | 2M3及以上立式混合机 | 饲料混合机 | 卫辉市卫新机械有限公司 | 9HLP-1000 | 混合室容积≥2m3，立式 | 立式；混合室容积:2.02M3；动力:3KW；外形尺寸(长*宽*高)1230MM*1230MM*2850MM | 河南省 |  | 非通用类
畜牧水产养殖机械 | 饲料（草）加工机械设备 | 饲料混合机 | 2M3及以上卧式(单轴)混合机 | 饲料混合机 | 卫辉市卫新机械有限公司 | 9HWP-1000 | 混合室容积≥2m3，卧式，单轴 | 卧式；单轴；混合室容积:2.4M3；动力:11KW；外形尺寸(长*宽*高)3300MM*950MM*2200M | 河南省 |  | 非通用类
畜牧水产养殖机械 | 饲料（草）加工机械设备 | 饲料混合机 | 2M3及以上卧式(单轴)混合机 | 卧式单轴饲料混合机 | 郑州市牧昌农业机械制造有限公司 | 9HW-2000 | 外形尺寸（长×宽×高）（mm）2500×1000×1300配套动力（kW）7.5主轴转速（r/min)28-30混合方式（/)卧式单轴螺带额定批次混合量（批次式混合机)（kg)750容积（批次式混合机)（m³）2.3 | 外形尺寸(长×宽×高)(MM)2500×1000×1300配套动力(KW)7.5主轴转速(R/MIN)28-30混合方式(/)卧式单轴螺带额定批次混合量(批次式混合机)(KG)750容积(批次式混合机)(M3)2.3 | 河南 |  | 非通用类
畜牧水产养殖机械 | 饲料（草）加工机械设备 | 饲料混合机 | 2M3及以上卧式(单轴)混合机 | 饲料混合机 | 宁夏新大众机械有限公司 | 9HWP-2000 | 配套动力：15kW，外形尺寸：3100×1300×2500mm，主轴转速：10r/min，混合均匀度：≥90％，吨料电耗：≤1.5kW.h/t，生产率：≥2000kg/h，搅拌仓容积：4.1m³ | 配套动力:15KW,外形尺寸:3100×1300×2500MM,主轴转速:10R/MIN,混合均匀度:≥90%,吨料电耗:≤1.5KW.H/T,生产率:≥2000KG/H,搅拌仓容积:4.1M3 | 宁夏 |  | 非通用类
畜牧水产养殖机械 | 饲料（草）加工机械设备 | 饲料混合机 | 2M3以下卧式(单轴)混合机 | 单轴双螺旋混合机 | 新乡市恒富电子机械有限公司 | 9HWP500 | 混合室容积：1.45m3；卧式；单轴 | 结构形式:卧式；单轴；混合机容积:1.45M3；配套动力:7.5KW；外观尺寸(长×宽×高):2200×950×1900MM； | 河南省 |  | 非通用类
畜牧水产养殖机械 | 饲料（草）加工机械设备 | 饲料混合机 | 2M3以下卧式(单轴)混合机 | 卧式单轴饲料混合机 | 郑州市牧昌农业机械制造有限公司 | 9HW-1500 | 外形尺寸（长×宽×高）（mm）1500×700×900配套动力（kW）3-4主轴转速（r/min)28-30混合方式（/)卧式单轴螺带额定批次混合量（批次式混合机)（kg)300容积（批次式混合机)（m³）0.8 | 外形尺寸(长×宽×高)(MM)1500×700×900配套动力(KW)3-4主轴转速(R/MIN)28-30混合方式(/)卧式单轴螺带额定批次混合量(批次式混合机)(KG)300容积(批次式混合机)(M3)0.8 | 河南 |  | 非通用类
畜牧水产养殖机械 | 饲料（草）加工机械设备 | 饲料混合机 | 2M3以下卧式(单轴)混合机 | 饲料混合机 | 卫辉市卫新机械有限公司 | 9HWP-150 | 混合室容积＜2m3，卧式，单轴 | 卧式；单轴；混合室容积:0.35M3；动力:1.5KW；外形尺寸(长*宽*高)1950MM*625MM*1200MM | 河南省 |  | 非通用类
畜牧水产养殖机械 | 饲料（草）加工机械设备 | 饲料混合机 | 2M3以下卧式(单轴)混合机 | 饲料混合机 | 卫辉市卫新机械有限公司 | 9HWP-250 | 混合室容积＜2m3，卧式，单轴 | 卧式；单轴；混合室容积:0.65M3；动力:4KW；外形尺寸(长*宽*高)2320MM*725MM*1350MM | 河南省 |  | 非通用类
畜牧水产养殖机械 | 饲料（草）加工机械设备 | 饲料混合机 | 卧式(双轴)混合机 | 卧式双轴饲料混合机 | 郑州市牧昌农业机械制造有限公司 | 9HSW-2600 | 外形尺寸（长×宽×高）（mm）2500×1000×1300配套动力（kW）11主轴转速（r/min)28-30混合方式（/)卧式双轴桨叶额定批次混合量（批次式混合机)（kg)750容积（批次式混合机)（m³）2.3 | 外形尺寸(长×宽×高)(MM)2500×1000×1300配套动力(KW)11主轴转速(R/MIN)28-30混合方式(/)卧式双轴桨叶额定批次混合量(批次式混合机)(KG)750容积(批次式混合机)(M3)2.3 | 河南 |  | 非通用类
畜牧水产养殖机械 | 饲料（草）加工机械设备 | 饲料混合机 | 卧式(双轴)混合机 | 双轴桨叶式混合机 | 新乡市恒富电子机械有限公司 | SSHJ1 | 卧式；双轴 | 结构形式:卧式；双轴；混合机容积:1M3；配套动力:11KW；外观尺寸(长×宽×高):2400×1900×1500MM； | 河南省 |  | 非通用类
畜牧水产养殖机械 | 饲料（草）加工机械设备 | 饲料搅拌机 | 4-9M3饲料全混合日粮制备机 | 全混合日粮饲料制备机 | 青岛郁金香机械有限公司 | 9HL-6型 | 1.外形尺寸（3900mm×1940mm×2290mm） 2.搅拌仓容积（6m³） 3.配套动力范围（电机：≥15kw;或拖拉机：≥40马力） | 1.外形尺寸(3900MM×1940MM×2290MM)2.搅拌仓容积(6M3)3.配套动力范围(电机:≥15KW；或拖拉机:≥40马力) | 山东 |  | 非通用类
畜牧水产养殖机械 | 饲料（草）加工机械设备 | 饲料搅拌机 | 4-9M3饲料全混合日粮制备机 | 全混合日粮饲料制备机 | 青岛郁金香机械有限公司 | 9HL-8型 | 1.外形尺寸（4400mm×2360mm×2560mm） 2.搅拌仓容积（8m³） 3.配套动力范围（电机：≥22kw;或拖拉机：≥55马力） | 1.外形尺寸(4400MM×2360MM×2560MM)2.搅拌仓容积(8M3)3.配套动力范围(电机:≥22KW；或拖拉机:≥55马力) | 山东 |  | 非通用类
畜牧水产养殖机械 | 饲料（草）加工机械设备 | 饲料搅拌机 | 4-9M3饲料全混合日粮制备机 | 全混合日粮饲料制备机 | 青岛郁金香机械有限公司 | 9HL-12型 | 1.外形尺寸（4635mm×2660mm×2860mm） 2.搅拌仓容积（12m³） 3.配套动力范围（电机：≥30kw;或拖拉机：≥75马力） |  | 山东 |  | 非通用类
畜牧水产养殖机械 | 饲料（草）加工机械设备 | 饲料搅拌机 | 4-9M3饲料全混合日粮制备机 | 卧式全日粮混合机 | 宁夏新大众机械有限公司 | 9TMR-4 | 配套动力：11-15kw电动机，生产率：2000kg/h，主轴转速：30r/min,外形尺寸：3500×1250×2100mm，混合均匀度：≥85％，搅拌仓容积：4.6m³ | 配套动力:11-15KW电动机,生产率:2000KG/H,主轴转速:30R/MIN,外形尺寸:3500×1250×2100MM,混合均匀度:≥85%,搅拌仓容积:4.6M3 | 宁夏 |  | 非通用类
畜牧水产养殖机械 | 饲料（草）加工机械设备 | 饲料搅拌机 | 4-9M3饲料全混合日粮制备机 | 全混合日粮饲料制备机 | 宁夏新大众机械有限公司 | 9HLSJ-5 | 配套动力：25.7kW（拖拉机）18.5kW（电动机），生产率：2500kg/h，主轴转速：30r/min,外形尺寸：3500×1800×2600mm，混合均匀度：≥85％，搅拌仓容积：5.3m³ | 配套动力:25.7KW(拖拉机)18.5KW(电动机),生产率:2500KG/H,主轴转速:30R/MIN,外形尺寸:3500×1800×2600MM,混合均匀度:≥85%,搅拌仓容积:5.3M3 | 宁夏 |  | 非通用类
畜牧水产养殖机械 | 饲料（草）加工机械设备 | 饲料搅拌机 | 4-9M3饲料全混合日粮制备机 | 立式饲料搅拌车 | 黑龙江农垦畜牧工程技术装备有限公司 | 9LSJ-5.0 | 1.结构形式：立式； 2.外形尺寸(长×宽×高)： 3810×2570×1920； 3.搅拌箱体容积：5.0 m³, 外圆钢板厚度8mm；底板为20mm的厚钢板； 4.搅龙转速：8r/mim； 5.结构质量：1500Kg； 6.配套动力范围(kw): 15.5 kw； 7.刀片数量：4片。电动机在搅龙叶片上安装大切碎刀片3片，小刀片1片，切刀可以调整到2个位置。 8.刀片型式：异型 |  | 黑龙江省 |  | 非通用类
畜牧水产养殖机械 | 饲料（草）加工机械设备 | 饲料搅拌机 | 4-9M3饲料全混合日粮制备机 | 立式饲料搅拌车 | 黑龙江农垦畜牧工程技术装备有限公司 | 9LSJ-7.5 | 1.结构形式：立式； 2.外形尺寸(长×宽×高)： 3800×2240×2290； 3.搅拌箱体容积：7.5m³； 外圆钢板厚度8mm；底板为20mm的厚钢板； 4.搅龙转速:8 r/min； 5.整机重量：2800Kg； 6.配套动力范围(kw): 18.5 kw； 7.刀片数量：7片。在搅龙叶片上安装大切碎刀片1片，小刀片6片，切刀可以调整到2个位置。 8.刀片型式：异型刀片 9.配套动力型式:电动机； |  | 黑龙江省 |  | 非通用类
畜牧水产养殖机械 | 饲料（草）加工机械设备 | 饲料搅拌机 | 4-9M3饲料全混合日粮制备机 | 全混合日粮搅拌机 | 奇台县振兴工贸有限责任公司 | 9TMR-5 | 搅拌室容积≥5m3 |  | 新疆 |  | 非通用类
畜牧水产养殖机械 | 饲料（草）加工机械设备 | 饲料搅拌机 | 4-9M3饲料全混合日粮制备机 | 全日粮饲料制备机 | 石家庄五业农牧机械有限公司 | 9TMRW-7 | 搅拌室容积（m3):7 | 搅拌室容积(M3):7,配套动力(KW):22,外形尺寸长*宽*高(MM):5430*2200*2400,整机重量(KG):3500,刀片数量(片):39 | 河北省 |  | 非通用类
畜牧水产养殖机械 | 饲料（草）加工机械设备 | 饲料搅拌机 | 4-9M3饲料全混合日粮制备机 | 饲料搅拌机 | 河北华昌机械设备有限公司 | 9TMR-5 | 外形尺寸：（长×宽×高）4200mm×1700mm×1950mm，结构质量：2500kg，结构形式：卧式，搅拌仓容积：5m³，配套动力：15kW | 外形尺寸:(长×宽×高)4200MM×1700MM×1950MM；结构质量:2500KG；结构形式:卧式；搅拌仓容积:5M3；配套动力:15KW | 河北省 |  | 非通用类
畜牧水产养殖机械 | 饲料（草）加工机械设备 | 饲料搅拌机 | 4-9M3饲料全混合日粮制备机 | 饲料搅拌机 | 河北华昌机械设备有限公司 | 9TMR-7 | 外形尺寸：（长×宽×高）5080mm×1860mm×2160mm，结构质量：3100kg，结构形式：卧式，搅拌仓容积：7m³，配套动力：22kW，搅龙转速：18r/min | 外形尺寸:(长×宽×高)5080MM×1860MM×2160MM；结构质量:3100KG；结构形式:卧式；搅拌仓容积:7M3；配套动力:22KW；搅龙转速:18R/MIN | 河北省 |  | 非通用类
畜牧水产养殖机械 | 饲料（草）加工机械设备 | 饲料搅拌机 | 4-9M3饲料全混合日粮制备机 | 全日粮饲料制备机 | 河北华昌机械设备有限公司 | 9TMRL-5 | 外形尺寸：（长×宽×高）3100mm×1800mm×2500mm，结构质量：1890kg，结构形式：立式，搅拌仓容积：5m³，配套动力≥15kW | 外形尺寸:(长×宽×高)3100MM×1800MM×2500MM；结构质量:1890KG；结构形式:立式；搅拌仓容积:5M3；配套动力≥15KW | 河北省 |  | 非通用类
畜牧水产养殖机械 | 饲料（草）加工机械设备 | 饲料搅拌机 | 4-9M3饲料全混合日粮制备机 | 全混日粮饲料搅拌机 | 天津库恩农业机械有限公司 | PROFILE670 | 搅拌仓容积:6m3 | 规格型号/PROFILE670；外形尺寸(长×宽×高)MM4040×1580×2330；结构质量KG2060；搅龙转速R/MIN29；搅拌仓容积M36；结构型式/牵引立式；配套动力范围KW≥35；刀片型式/三角形；刀片数量片5；配套动力形式/拖拉机 | 天津 |  | 非通用类
畜牧水产养殖机械 | 饲料（草）加工机械设备 | 饲料搅拌机 | 4-9M3饲料全混合日粮制备机 | 全日粮饲料制备机 | 河北雨佳机械有限公司 | 9TMRW-7.5 | 搅拌室容积7.5m³ | 卧式饲料搅拌机,电机功率18.5KW,搅拌室容积7.5M3 | 河北省 |  | 非通用类
畜牧水产养殖机械 | 饲料（草）加工机械设备 | 饲料搅拌机 | 4-9M3饲料全混合日粮制备机 | 全日粮饲料制备机 | 石家庄市联实机械有限公司 | 9TMR-4 | 搅拌室容积：4m³ | 1、规格型号:9TMR-42、外形尺寸(长×宽×高):3750MM×1700MM×2000MM3、结构质量:1980KG4、搅龙转速:18R/MIN5、搅拌仓容积4M36、配套动力范围11KW7、刀片数量:39片8、刀片型式:圆弧带齿9、结构形式:固定式10、配套动力形式:电机 | 河北省 |  | 非通用类
畜牧水产养殖机械 | 饲料（草）加工机械设备 | 饲料搅拌机 | 4-9M3饲料全混合日粮制备机 | 全日粮饲料制备机 | 石家庄市联实机械有限公司 | 9TMR-7 | 搅拌室容积：7m³ | 1、规格型号:9TMR-72、外形尺寸(长×宽×高):4100MM×2000MM×2200MM3、结构质量:3000KG4、搅龙转速:18R/MIN5、搅拌仓容积7M36、配套动力范围18.5KW7、刀片数量:67片8、刀片型式:圆弧带齿9、结构形式:固定式10、配套动力形式:电机 | 河北省 |  | 非通用类
畜牧水产养殖机械 | 饲料（草）加工机械设备 | 饲料搅拌机 | 4-9M3饲料全混合日粮制备机 | 牵引型全混日粮搅拌机 | 内蒙古华禹农牧机械有限公司 | 9JQL-4.0A | 4m3≤搅拌室容积＜9m3 | 规格型号/9JQL-4.0结构形式/立式外型尺寸(长×宽×高)4030MM×1885MM×2250MM结构质量/1500KG搅龙转速29R/MIN搅拌仓容积/4M3配套动力范围/≥29KW刀片结构形式/锯齿刀片数量/7片配套动力形式/拖拉机 | 内蒙古 |  | 非通用类
畜牧水产养殖机械 | 饲料（草）加工机械设备 | 饲料搅拌机 | 4-9M3饲料全混合日粮制备机 | 全混合日粮饲料制备机 | 新乡市新东轻工机械有限公司 | 9HSJY-7K | 搅拌室容积(M3):7 | 搅拌室容积(M3):7,结构形式:立式,配套动力形式:拖拉机或电动机. | 河南省 |  | 非通用类
畜牧水产养殖机械 | 饲料（草）加工机械设备 | 饲料搅拌机 | 4-9M3饲料全混合日粮制备机 | 饲料搅拌机 | 石家庄市百牧旺乳业机械有限公司 | 9TMRL-7 | 搅拌室容积:7m3 |  | 河北省 |  | 非通用类
畜牧水产养殖机械 | 饲料（草）加工机械设备 | 饲料搅拌机 | 4-9M3饲料全混合日粮制备机 | 饲料搅拌机 | 石家庄市百牧旺乳业机械有限公司 | 9TMR-7 | 搅拌室容积:7m3 |  | 河北省 |  | 非通用类
畜牧水产养殖机械 | 饲料（草）加工机械设备 | 饲料搅拌机 | 4-9M3饲料全混合日粮制备机 | 全日粮饲料制备机 | 石家庄盖氏机械设备有限公司 | 9TMRW-5 | 搅拌仓容积：5m³ |  | 河北省 |  | 非通用类
畜牧水产养殖机械 | 饲料（草）加工机械设备 | 饲料搅拌机 | 4-9M3饲料全混合日粮制备机 | 全混日粮搅拌机 | 郑州一科重工机械制造有限公司 | 9JGW-5 | 外形尺寸（长×宽×高）（mm）3700×1900×2300 结构质量（kg）2000搅笼转速（r/min)12-16搅拌仓容积（m³）5.3结构形式（/)固定式配套动力范围（kW)15刀片形式（/)螺旋式刀片数量（片）动刀41、定刀4配套动力形式(/)电动机 | 外形尺寸(长×宽×高)(MM)3700×1900×2300结构质量(KG)2000搅笼转速(R/MIN)12-16搅拌仓容积(M3)5.3结构形式(/)固定式配套动力范围(KW)15刀片形式(/)螺旋式刀片数量(片)动刀41、定刀4配套动力形式(/)电动机 | 河南 |  | 非通用类
畜牧水产养殖机械 | 饲料（草）加工机械设备 | 饲料搅拌机 | 4-9M3饲料全混合日粮制备机 | 全混日粮饲料搅拌机 | 洛阳四达农机有限公司 | 9JQL-4 | 搅拌室容积：4m3 | 搅拌舱容积:4M3；配套动力范围:22KW-37KW | 河南 |  | 非通用类
畜牧水产养殖机械 | 饲料（草）加工机械设备 | 饲料搅拌机 | 4-9M3饲料全混合日粮制备机 | 全混合日粮制备机 | 蚌埠玛斯特机械设备有限公司 | 9JQL-5 | 搅拌室容积（m3）：5 | 搅拌室容积(M3):5；立式单搅龙梅花式 | 安徽省 |  | 非通用类
畜牧水产养殖机械 | 饲料（草）加工机械设备 | 饲料搅拌机 | 4-9M3饲料全混合日粮制备机 | 全混合日粮制备机 | 蚌埠玛斯特机械设备有限公司 | 9JQW-7 | 搅拌室容积（m3）：7 | 搅拌室容积(M3):7；卧式单搅龙梅花式 | 安徽省 |  | 非通用类
畜牧水产养殖机械 | 饲料（草）加工机械设备 | 饲料搅拌机 | 4-9M3饲料全混合日粮制备机 | 饲料混合搅拌机 | 河南力欧畜牧装备科技股份有限公司 | 9ZLL-8 | 外形尺寸(mm)：3900×2350×2700，配套动力：52KW，混合方式 ：批次混合式，机具结构质量：2800kg，搅拌机型式：立式，搅拌室容积：8立方，搅拌器型式：螺旋钻式，搅拌器最大直径：1800mm，搅拌器叶片距底面最小距离：2mm，搅拌器数量：1个，搅拌器转速：40.3r/min，搅拌器刀片数量：6片，出料口尺寸（最大高度×长度）mm：760×800，出料刮板最大半径：950 mm，出料刮板距底面距离：2mm，运输方式：牵引式， |  | 河南省 |  | 非通用类
畜牧水产养殖机械 | 饲料（草）加工机械设备 | 饲料搅拌机 | 4-9M3饲料全混合日粮制备机 | 牵引型全混日粮搅拌机 | 中国农业机械化科学研究院呼和浩特分院 | 9JQL-4.0 | 4m3≤搅拌室容积＜9m3 | 规格型号/9JQL-4.0结构形式/立式外型尺寸(长×宽×高)4030MM×1885MM×2250MM结构质量/1500KG搅龙转速29R/MIN搅拌仓容积/4M3配套动力范围/≥29KW刀片结构形式/锯齿刀片数量/7片配套动力形式/拖拉机 | 内蒙古 |  | 非通用类
畜牧水产养殖机械 | 饲料（草）加工机械设备 | 饲料搅拌机 | 4-9M3饲料全混合日粮制备机 | 牵引型全混日粮搅拌机 | 中国农业机械化科学研究院呼和浩特分院 | 9JQL-8.0 | 4m3≤搅拌室容积＜9m3 | 规格型号/9JQL-8.0结构形式/立式挂接方式/牵引式外型尺寸(长×宽×高)4300MM×2300MM×2600MM结构质量/3205KG有效容积/8M3搅龙转速29R/MIN配套动力范围/≥40KW刀片数量/7片额定批次混合量/1800~2400KG | 内蒙古 |  | 非通用类
畜牧水产养殖机械 | 饲料（草）加工机械设备 | 饲料搅拌机 | 12M3及以上饲料全混合日粮制备机 | 牵引型全混日粮搅拌机 | 中国农业机械化科学研究院呼和浩特分院 | 9JQL-16.0 | 搅拌室容积≥12m3 | 规格型号/9JQL-16.0结构形式/立式外型尺寸(长×宽×高)6600MM×2390MM×2650MM结构质量/6256KG搅龙转速29R/MIN搅拌仓容积/16M3配套动力范围/≥66KW刀片结构形式/锯齿刀片数量/14片配套动力形式/拖拉机 | 内蒙古 |  | 非通用类
畜牧水产养殖机械 | 饲料（草）加工机械设备 | 饲料搅拌机 | 12M3及以上饲料全混合日粮制备机 | 饲料混合搅拌机 | 河南力欧畜牧装备科技股份有限公司 | 9ZLL-12 | 外形尺寸(mm)：5000×2450×2940，配套动力(轮式拖拉机)：55KW，混合方式：批次混合式，机具结构质量3980kg，搅拌机型：立式，搅拌室容积：12立方，搅拌器型式：螺旋钻式，搅拌器数量：1个，搅拌器转速：物料少于70%时：0-25r/min，物料大于70%时：0-42r/min，搅拌器刀片数量：9片，出料方式：卸料带自动卸料，传动方式：齿轮传动，运输方式：牵引式， |  | 河南省 |  | 非通用类
畜牧水产养殖机械 | 饲料（草）加工机械设备 | 饲料搅拌机 | 12M3及以上饲料全混合日粮制备机 | 全混合日粮制备机 | 蚌埠玛斯特机械设备有限公司 | 9JQW-12 | 搅拌室容积（m3）：12 | 搅拌室容积(M3):12；卧式单搅龙梅花式 | 安徽省 |  | 非通用类
畜牧水产养殖机械 | 饲料（草）加工机械设备 | 饲料搅拌机 | 12M3及以上饲料全混合日粮制备机 | 全混日粮搅拌机 | 郑州一科重工机械制造有限公司 | 9JGW-13 | 外形尺寸（长×宽×高）（mm）4700×1900×2300 结构质量（kg）2600搅笼转速（r/min)12-16搅拌仓容积（m³）13.2结构形式（/)固定式配套动力范围（kW)18.5-22刀片形式（/)螺旋式刀片数量（片）动刀82、定刀8配套动力形式(/)电动机 | 外形尺寸(长×宽×高)(MM)4700×1900×2300结构质量(KG)2600搅笼转速(R/MIN)12-16搅拌仓容积(M3)13.2结构形式(/)固定式配套动力范围(KW)18.5-22刀片形式(/)螺旋式刀片数量(片)动刀52、定刀8配套动力形式(/)电动机 | 河南 |  | 非通用类
畜牧水产养殖机械 | 饲料（草）加工机械设备 | 饲料搅拌机 | 12M3及以上饲料全混合日粮制备机 | 全混合日粮搅拌机 | 石家庄万通机械制造有限公司 | TMRJBG14 | 搅拌室容积≥12m3 |  | 河北省 |  | 非通用类
畜牧水产养殖机械 | 饲料（草）加工机械设备 | 饲料搅拌机 | 12M3及以上饲料全混合日粮制备机 | 饲料搅拌机 | 石家庄市百牧旺乳业机械有限公司 | 9TMRL-12 | 搅拌室容积:12m3 |  | 河北省 |  | 非通用类
畜牧水产养殖机械 | 饲料（草）加工机械设备 | 饲料搅拌机 | 12M3及以上饲料全混合日粮制备机 | 饲料搅拌机 | 石家庄市百牧旺乳业机械有限公司 | 9TMRL-18 | 搅拌室容积:18m3 |  | 河北省 |  | 非通用类
畜牧水产养殖机械 | 饲料（草）加工机械设备 | 饲料搅拌机 | 12M3及以上饲料全混合日粮制备机 | 饲料搅拌机 | 石家庄市百牧旺乳业机械有限公司 | 9TMR-13 | 搅拌室容积:13m3 |  | 河北省 |  | 非通用类
畜牧水产养殖机械 | 饲料（草）加工机械设备 | 饲料搅拌机 | 12M3及以上饲料全混合日粮制备机 | 全混合日粮饲料制备机 | 新乡市新东轻工机械有限公司 | 9HSJW-12K | 搅拌室容积(M3):12 | 搅拌室容积(M3):12,结构形式:固定式,配套动力形式:电动机. | 河南省 |  | 非通用类
畜牧水产养殖机械 | 饲料（草）加工机械设备 | 饲料搅拌机 | 12M3及以上饲料全混合日粮制备机 | 牵引型全混日粮搅拌机 | 内蒙古华禹农牧机械有限公司 | 9JQL-16.0A | 搅拌室容积≥12m3 | 结构形式/立式外型尺寸(长×宽×高)6600MM×2390MM×2650MM结构质量/6256KG搅龙转速29R/MIN搅拌仓容积/16M3配套动力范围/≥66KW刀片结构形式/锯齿刀片数量/14片配套动力形式/拖拉机 | 内蒙古 |  | 非通用类
畜牧水产养殖机械 | 饲料（草）加工机械设备 | 饲料搅拌机 | 12M3及以上饲料全混合日粮制备机 | 全日粮饲料制备机 | 河北雨佳机械有限公司 | 9TMRW-12 | 搅拌室容积12m³ | 卧式饲料搅拌机,电机功率30KW,搅拌室容积12M3 | 河北省 |  | 非通用类
畜牧水产养殖机械 | 饲料（草）加工机械设备 | 饲料搅拌机 | 12M3及以上饲料全混合日粮制备机 | 全混日粮饲料搅拌机 | 天津库恩农业机械有限公司 | EUROMIXI1270 | 搅拌仓容积:12m3 | 规格型号/EUROMIXI1270；外形尺寸(长×宽×高)MM4470×1990×3190；结构质量KG3160；搅龙转速R/MIN29；搅拌仓容积M312；结构型式/牵引立式；配套动力范围KW≥60；刀片型式/三角形；刀片数量片7；配套动力形式/拖拉机 | 天津 |  | 非通用类
畜牧水产养殖机械 | 饲料（草）加工机械设备 | 饲料搅拌机 | 12M3及以上饲料全混合日粮制备机 | 全混日粮饲料搅拌机 | 天津库恩农业机械有限公司 | EUROMIXI2070 | 搅拌仓容积:20m3 | 规格型号/EUROMIXI2070；外形尺寸(长×宽×高)MM6900×2370×2950；结构质量KG6660；搅龙转速R/MIN29；搅拌仓容积M320；结构型式/牵引立式；配套动力范围KW≥95；刀片型式/三角形；刀片数量片14；配套动力形式/拖拉机 | 天津 |  | 非通用类
畜牧水产养殖机械 | 饲料（草）加工机械设备 | 饲料搅拌机 | 12M3及以上饲料全混合日粮制备机 | 全日粮饲料制备机 | 河北华昌机械设备有限公司 | 9TMRW-12 | 外形尺寸：（长×宽×高）6100mm×2100mm×2600mm，结构质量：3800kg，结构形式：卧式，搅拌仓容积：12³，配套动力：30kW | 外形尺寸:(长×宽×高)6100MM×2100MM×2600MM；结构质量:3800KG；结构形式:卧式；搅拌仓容积:123；配套动力:30KW | 河北省 |  | 非通用类
畜牧水产养殖机械 | 饲料（草）加工机械设备 | 饲料搅拌机 | 12M3及以上饲料全混合日粮制备机 | 全日粮饲料制备机 | 河北华昌机械设备有限公司 | 9TMRL-12 | 外形尺寸（长×宽×高）：4400mm×2400mm×2860mm，结构质量：3400kg，搅龙转速：20r/min，搅拌仓容积：12m3，结构形式：立式，配套动力：37kW | 外形尺寸(长×宽×高):4400MM×2400MM×2860MM；结构质量:3400KG；搅龙转速:20R/MIN；搅拌仓容积:12M3；结构形式:立式；配套动力:37KW | 河北省 |  | 非通用类
畜牧水产养殖机械 | 饲料（草）加工机械设备 | 饲料搅拌机 | 12M3及以上饲料全混合日粮制备机 | 立式饲料搅拌车 | 黑龙江农垦畜牧工程技术装备有限公司 | VM-1450 | 1.规格型号：VM-1450； 2.外形尺寸（长X宽X高），mm: 5200x2700x3190； |  | 黑龙江省 |  | 非通用类
畜牧水产养殖机械 | 饲料（草）加工机械设备 | 饲料搅拌机 | 12M3及以上饲料全混合日粮制备机 | 自走式饲料搅拌车 | 黑龙江农垦畜牧工程技术装备有限公司 | 2000DSF | 形式:自走式；搅拌室容积：20m3；外形尺寸(长× 宽× 高）9655× 2370× 2940； 配套动力:131Kw. 静液压驱动，无级变速；混合方式:立式批次混合；搅拌机形式:螺旋式；机具结构质量：13395kg；行走0—40Km∕h，撒料速度0—15Km∕h；高压液压系统；立式双搅龙，表面强化处理；高强度自动取料滚筒；高速刮板式输料装置；智能电子称重计量系统，可以贮存20个配方；计算机控制作业；远程故障诊断功能；智能控制手柄操作；全天候空调装置；前置横向输送撒料器，去铁装置；前轮305∕70R 19 |  | 黑龙江省 |  | 非通用类
畜牧水产养殖机械 | 饲料（草）加工机械设备 | 饲料搅拌机 | 12M3及以上饲料全混合日粮制备机 | 全混合日粮饲料制备机 | 青岛郁金香机械有限公司 | 9HL-16型 | 1.外形尺寸（6420mm×2360mm×2770mm） 2.搅拌仓容积（16m³） 3.配套动力范围（电机：≥45kw;或拖拉机：≥85马力） | 1.外形尺寸(6420MM×2360MM×2770MM)2.搅拌仓容积(16M3)3.配套动力范围(电机:≥45KW；或拖拉机:≥85马力) | 山东 |  | 非通用类
畜牧水产养殖机械 | 饲料（草）加工机械设备 | 饲料搅拌机 | 9-12M3饲料全混合日粮制备机 | 全混合日粮饲料制备机 | 宁夏新大众机械有限公司 | 9HLSJ-9 | 配套动力：44.4-58.8kW（拖拉机）22-30kW（电动机），外形尺寸：4600×1900×2850mm，结构质量：2700kg，搅轮转速：30r/min,搅拌仓容积：9m³，刀片形式：锯齿螺旋型，刀片数量：动刀7片，定刀2片，配套动力形式：拖拉机或电动机 | 配套动力:44.4-58.8KW(拖拉机)22-30KW(电动机),外形尺寸:4600×1900×2850MM,结构质量:2700KG,搅轮转速:30R/MIN,搅拌仓容积:9M3,刀片形式:锯齿螺旋型,刀片数量:动刀7片,定刀2片,配套动力形式:拖拉机或电动机 | 宁夏 |  | 非通用类
畜牧水产养殖机械 | 饲料（草）加工机械设备 | 饲料搅拌机 | 9-12M3饲料全混合日粮制备机 | 全混合日粮饲料制备机 | 宁夏新大众机械有限公司 | 9HLSJ-12 | 配套动力：95马力拖拉机，生产率：≥6000kg/h，主轴转速：30r/min,外形尺寸：4600×2280×2950mm，混合均匀度：≥85％，搅拌仓容积：11.7m³ | 配套动力:95马力拖拉机,生产率:≥6000KG/H,主轴转速:30R/MIN,外形尺寸:4600×2280×2950MM,混合均匀度:≥85%,搅拌仓容积:11.7M3 | 宁夏 |  | 非通用类
畜牧水产养殖机械 | 饲料（草）加工机械设备 | 饲料搅拌机 | 9-12M3饲料全混合日粮制备机 | 全日粮饲料制备机 | 鹿泉市宏达铸钢厂 | 9TMRW-11 | 搅拌室容积：113 |  | 河北 |  | 非通用类
畜牧水产养殖机械 | 饲料（草）加工机械设备 | 饲料搅拌机 | 9-12M3饲料全混合日粮制备机 | 全日粮饲料制备机 | 河北雨佳机械有限公司 | 9TMRW-9 | 搅拌室容积9m³ | 卧式饲料搅拌机,功率22-30KW,搅拌室容积9M3 | 河北省 |  | 非通用类
畜牧水产养殖机械 | 饲料（草）加工机械设备 | 饲料搅拌机 | 9-12M3饲料全混合日粮制备机 | 全混合日粮饲料制备机 | 上海爱励农机械制造有限公司 | 9WSAM5-90 | 用该机器能将粗料、精料、矿物质、维生素和其它添加剂充分 混合，以便制 备出足够的营养的饲喂饲料以满足奶牛日常的需要。本产品适用于一般性 （奶牛、羊、牛）牧场。 |  | 上海 |  | 非通用类
畜牧水产养殖机械 | 饲料（草）加工机械设备 | 饲料搅拌机 | 9-12M3饲料全混合日粮制备机 | 全混合日粮饲料制备机 | 上海爱励农机械制造有限公司 | 9WSAM5-110 | 9m3≤搅拌室容积＜12m3 外形尺寸（长×宽×高）：6033×1905×2265mm 结构质量：4200kg 搅龙转速：21～23r/min 搅拌仓容积：11m³ 结构型式：卧式 配套动力范围：37kW 刀片型式：星型 刀片数量：136片 配套动力形式：拖拉机或电机 吨料电耗：≤4.5kW•h/t |  | 上海 |  | 非通用类
畜牧水产养殖机械 | 饲料（草）加工机械设备 | 饲料搅拌机 | 9-12M3饲料全混合日粮制备机 | 全混合日粮饲料制备机 | 新乡市新东轻工机械有限公司 | 9HSJW-9K | 搅拌室容积(M3):9 | 搅拌室容积(M3):9,结构形式:固定式,配套动力形式:电动机. | 河南省 |  | 非通用类
畜牧水产养殖机械 | 饲料（草）加工机械设备 | 饲料搅拌机 | 9-12M3饲料全混合日粮制备机 | 全混合日粮饲料制备机 | 新乡市新东轻工机械有限公司 | 9HSJY-9K | 搅拌室容积(M3):9 | 搅拌室容积(M3):9,结构形式:立式,配套动力形式:拖拉机或电动机. | 河南省 |  | 非通用类
畜牧水产养殖机械 | 饲料（草）加工机械设备 | 饲料搅拌机 | 9-12M3饲料全混合日粮制备机 | 饲料搅拌机 | 石家庄市百牧旺乳业机械有限公司 | 9TMRL-9 | 搅拌室容积:9m3 |  | 河北省 |  | 非通用类
畜牧水产养殖机械 | 饲料（草）加工机械设备 | 饲料搅拌机 | 9-12M3饲料全混合日粮制备机 | 全混合日粮搅拌机 | 石家庄万通机械制造有限公司 | TMRJBG9 | 9m3≤搅拌室容积＜12m3 |  | 河北省 |  | 非通用类
畜牧水产养殖机械 | 饲料（草）加工机械设备 | 饲料搅拌机 | 9-12M3饲料全混合日粮制备机 | 全日粮饲料制备机 | 石家庄盖氏机械设备有限公司 | 9TMRW-9 | 搅拌仓容积：9m³ |  | 河北省 |  | 非通用类
畜牧水产养殖机械 | 饲料（草）加工机械设备 | 饲料搅拌机 | 9-12M3饲料全混合日粮制备机 | 全混日粮搅拌机 | 郑州一科重工机械制造有限公司 | 9JGW-10 | 外形尺寸（长×宽×高）（mm）4200×1900×2300 结构质量（kg）2200搅笼转速（r/min)12-16搅拌仓容积（m³）10.2结构形式（/)固定式配套动力范围（kW)15-18.5刀片形式（/)螺旋式刀片数量（片）动刀42、定刀6配套动力形式(/)电动机 | 外形尺寸(长×宽×高)(MM)4200×1900×2300结构质量(KG)2200搅笼转速(R/MIN)12-16搅拌仓容积(M3)10.2结构形式(/)固定式配套动力范围(KW)15-18.5刀片形式(/)螺旋式刀片数量(片)动刀42、定刀6配套动力形式(/)电动机 | 河南 |  | 非通用类
畜牧水产养殖机械 | 饲料（草）加工机械设备 | 颗粒饲料压制机 | 环模直径250MM及以上颗粒饲料压制机 | 秸秆颗粒饲料压制机 | 河北天太生物质能源开发有限公司 | 9K-90 | 主机外形尺寸（长×宽×高）：2600×1250×1950（mm），结构质量：5300（kg），结构型式：环模平放（/），装机容量：90（Kw），压辊转速：75（r/min），环模内径：548（mm），模孔尺寸：Φ8（mm），模孔数量：1200（个），压辊数量：2（个），压模直径：690（mm），生产率：1000-1500（kg/h） | 主机外形尺寸(长×宽×高):2600×1250×1950(MM),结构质量:5300(KG),结构型式:环模平放(/),装机容量:90(KW),压辊转速:75(R/MIN),环模内径:548(MM),模孔尺寸:Φ8(MM),模孔数量:1200(个),压辊数量:2(个),压模直径:690(MM),生产率:1000-1500(KG/H) | 河北省 |  | 非通用类
畜牧水产养殖机械 | 饲料（草）加工机械设备 | 颗粒饲料压制机 | 环模直径250MM及以上颗粒饲料压制机 | 颗粒饲料压制机 | 新乡市恒富电子机械有限公司 | SZLH250 | 环模直径：250mm，电机功率：22kW |  | 河南省 |  | 非通用类
畜牧水产养殖机械 | 饲料（草）加工机械设备 | 颗粒饲料压制机 | 环模直径250MM及以上颗粒饲料压制机 | 环模制粒机 | 新乡市恒富电子机械有限公司 | SZLH350 | 环模直径：350mm，电机功率：55kW |  | 河南省 |  | 非通用类
畜牧水产养殖机械 | 饲料（草）加工机械设备 | 颗粒饲料压制机 | 平模颗粒饲料压制机 | 颗粒饲料压制机 | 郑州一科重工机械制造有限公司 | 9KP-300 | 结构形式（/)平模配套动力（kW）22外形尺寸（长×宽×高）（mm）1600×650×1600结构质量（kg)610主轴转速（r/min)300压膜截面尺寸（mm)φ300压膜孔数（个）460-890压膜膜孔有效长度（mm)26压膜孔径（mm)φ3.5-φ8压辊数量（个）3压辊直径（mm)φ130压辊偏心距（mm)0压辊宽度（mm)100 | 结构形式(/)平模配套动力(KW)22外形尺寸(长×宽×高)(MM)1600×650×1600结构质量(KG)610主轴转速(R/MIN)300压膜截面尺寸(MM)Φ300压膜孔数(个)460-890压膜膜孔有效长度(MM)26压膜孔径(MM)Φ3.5-Φ8压辊数量(个)3压辊直径(MM)Φ130压辊偏心距(MM)0压辊宽度(MM)100 | 河南 |  | 非通用类
畜牧水产养殖机械 | 饲料（草）加工机械设备 | 颗粒饲料压制机 | 平模颗粒饲料压制机 | 颗粒饲料机 | 安阳吉姆克能源机械有限公司 | 9KPP-200 | 平模直径≥200mm；电机：7.5kw；磨盘直径：200mm；包装尺寸:1050*440*1045mm；重量:200kg。 |  | 河南省 |  | 非通用类
畜牧水产养殖机械 | 饲料（草）加工机械设备 | 颗粒饲料压制机 | 平模颗粒饲料压制机 | 颗粒饲料机 | 安阳吉姆克能源机械有限公司 | 9KPP-240 | 平模直径≥200mm，电机：11kw ；磨盘直径：230mm ；包装尺寸:1175*485*1100mm；重量:290kg。 |  | 河南省 |  | 非通用类
畜牧水产养殖机械 | 饲料（草）加工机械设备 | 颗粒饲料压制机 | 平模颗粒饲料压制机 | 颗粒饲料机 | 安阳吉姆克能源机械有限公司 | 9KPP-300 | 平模直径≥200mm；电机:15kw ；磨盘直径：260mm；包装尺寸:1255*475*1170mm；重量:320kg。 |  | 河南省 |  | 非通用类
畜牧水产养殖机械 | 饲料（草）加工机械设备 | 颗粒饲料压制机 | 平模颗粒饲料压制机 | 颗粒饲料机 | 安阳吉姆克能源机械有限公司 | 9KPP-450 | 平模直径≥200mm；电机:22kw ；磨盘直径：300mm；包装尺寸:1390*575*1215mm；重量:350kg。 |  | 河南省 |  | 非通用类
畜牧水产养殖机械 | 畜牧饲养机械 | 孵化机 | 50000枚及以上孵化机 | 孵化机 | 蚌埠爱多孵化设备有限公司 | 9ADF102060 | 容蛋量：102060枚 |  | 安徽省 |  | 非通用类
畜牧水产养殖机械 | 畜牧饲养机械 | 孵化机 | 50000枚及以上孵化机 | 孵化机 | 蚌埠爱多孵化设备有限公司 | 9ADF60480 | 容蛋量：60480枚 |  | 安徽省 |  | 非通用类
畜牧水产养殖机械 | 畜牧饲养机械 | 孵化机 | 50000枚及以上孵化机 | 巷道式孵化机 | 蚌埠市大江电子有限责任公司 | 9DJF-90720型 | 蛋容量≥50000枚 | 1、结构型式:箱体式2、规格型号:9DJF-907203、装机容量:9.7KW4、外形尺寸:8400*3120*26005、蛋容量:90720枚6、蛋盘总数:2160个 | 安徽省 |  | 非通用类
畜牧水产养殖机械 | 畜牧饲养机械 | 孵化机 | 50000枚及以上孵化机 | 孵化机 | 蚌埠天球电子科技有限公司 | 9ADF90720 | 容蛋量：90720枚 |  | 安徽省 |  | 非通用类
畜牧水产养殖机械 | 畜牧饲养机械 | 孵化机 | 10000-50000枚孵化机 | 箱体式孵化机 | 蚌埠市大江电子有限责任公司 | 9DJF-19200型 | 10000枚≤蛋容量＜50000枚 | 1、结构型式:箱体式2、规格型号:9DJF-192003、装机容量:5.78KW4、外形尺寸:3360*2460*26305、蛋容量:19200枚6、蛋盘总数:128个 | 安徽省 |  | 非通用类
畜牧水产养殖机械 | 畜牧饲养机械 | 孵化机 | 10000-50000枚孵化机 | 孵化机 | 蚌埠爱多孵化设备有限公司 | 9ADF22528 | 容蛋量：22528枚 |  | 安徽省 |  | 非通用类
畜牧水产养殖机械 | 畜牧饲养机械 | 送料机 | 50-100M索盘式送料机 | 喂料机 | 沧州市牧疆南北农牧机械有限公司 | 9WS-100 | 1 结构形式 索盘式 2 装机容量 2.2kW 3 喂料线长度 0～100m 4 饲料输送量 ≥850 kg/h 5 喂料机工作链速 42m/min 6 锁盘直径 45mm 7 料斗容积 7L 8 喂料电机转速 1440r/min 9 喂料管规格 Φ60 mm | 1结构形式索盘式2装机容量2.2KW3喂料线长度0~100M4饲料输送量≥850KG/H5喂料机工作链速42M/MIN6锁盘直径45MM7料斗容积7L8喂料电机转速1440R/MIN9喂料管规格Φ60MM | 河北省 |  | 非通用类
畜牧水产养殖机械 | 畜牧饲养机械 | 送料机 | 100-200M索盘式送料机 | 喂料机 | 沧州市牧疆南北农牧机械有限公司 | 9WS-200 | 1 结构形式 索盘式 2 装机容量 2.2kW 3 喂料线长度 100～200m 4 饲料输送量 ≥850 kg/h 5 喂料机工作链速 42m/min 6 锁盘直径 45mm 7 料斗容积 7L 8 喂料电机转速 1440r/min 9 喂料管规格 Φ60 mm | 1结构形式索盘式2装机容量2.2KW3喂料线长度100~200M4饲料输送量≥850KG/H5喂料机工作链速42M/MIN6锁盘直径45MM7料斗容积7L8喂料电机转速1440R/MIN9喂料管规格Φ60MM | 河北省 |  | 非通用类
畜牧水产养殖机械 | 畜牧饲养机械 | 送料机 | 链条式送料机 | 鸡用刮板链条输送喂料机 | 青岛平度市金巢机械有限责任公司 | 9WLKC-1.5-68 | 链条式送料机 |  | 山东省 |  | 非通用类
畜牧水产养殖机械 | 畜牧饲养机械 | 送料机 | 青贮取料机 | 送料机 | 石家庄市百牧旺乳业机械有限公司 | 9QQ-1600 | 工作幅度1600mm，取料高度5000mm. |  | 河北省 |  | 非通用类
畜牧水产养殖机械 | 畜牧饲养机械 | 送料机 | 青贮取料机 | 送料机 | 石家庄市百牧旺乳业机械有限公司 | 9QQ-1900 | 工作幅度1900mm，取料高度7000mm. |  | 河北省 |  | 非通用类
畜牧水产养殖机械 | 畜牧饲养机械 | 送料机 | 青贮取料机 | 青贮饲料取装机 | 石家庄市联实机械有限公司 | 9Q-1600×7 | 行走方式：自走式，取料宽度：1600mm | 行走方式:自走式；1、型号名称:9Q-1600X7青贮饲料取装机2、滚筒电机功率:7.5KW3、滚筒额定转数:160R/MIN4、滚筒取料刀数量:100个5、工作幅度:1600MM6、外形尺寸(长X宽X高):5550MM×1600MM×2550MM7、整机质量:2000KG8、电源电压:380V9:取料高度705CM | 河北省 |  | 非通用类
畜牧水产养殖机械 | 畜牧饲养机械 | 送料机 | 青贮取料机 | 青贮取料机 | 鹿泉市宏达铸钢厂 | 9Q-1600-7.5 | 自走式，取料宽度1540mm |  | 河北 |  | 非通用类
畜牧水产养殖机械 | 畜牧饲养机械 | 送料机 | 青贮取料机 | 青贮饲料取装机 | 河北华昌机械设备有限公司 | 9Q-1600×7 | 外形尺寸：（长×宽×高）5800mm×1650mm×3910mm，工作幅宽：1600mm，取料高度：703cm，整机质量：2150kg | 外形尺寸:(长×宽×高)5800MM×1650MM×3910MM；工作幅宽:1600MM；取料高度:703CM；整机质量:2150KG | 河北省 |  | 非通用类
畜牧水产养殖机械 | 畜牧饲养机械 | 送料机 | 青贮取料机 | 青贮取料机 | 宁夏新大众机械有限公司 | 9QQ-1600-5 | 外形尺寸：4900×1600×3300mm，整机质量：1800kg，滚筒宽度：1600mm，生产率：5000-8000kg/h，取料高度：5000mm，输送收料高度：3200mm，最大安全行走坡度：＜20°（纵向）＜14°（横向） | 外形尺寸:4900×1600×3300MM,整机质量:1800KG,滚筒宽度:1600MM,生产率:5000-8000KG/H,取料高度:5000MM,输送收料高度:3200MM,最大安全行走坡度:<20°(纵向)<14°(横向) | 宁夏 |  | 非通用类
畜牧水产养殖机械 | 畜牧饲养机械 | 清粪机（车） | 牵引刮板式清粪机 | 清粪机(车) | 北京京鹏环宇畜牧科技股份有限公司 | 9FZQ-4500D | 配套动力：0.75KW、外形尺寸（长*宽*高）：985mm*526mm*410mm(驱动主机箱)、结构质量：1970kg、刮粪板宽度：4500mm、刮粪板回程离地间隙：52mm |  | 北京 |  | 非通用类
畜牧水产养殖机械 | 畜牧饲养机械 | 清粪机（车） | 牵引刮板式清粪机 | 清粪机(车) | 石家庄市百牧旺乳业机械有限公司 | 9FQ-2000 | 牵引刮板式清粪机 |  | 河北省 |  | 非通用类
畜牧水产养殖机械 | 畜牧饲养机械 | 水帘降温设备 | 水帘降温设备 | 湿帘冷风机 | 台州市绿嘉机械有限公司 | LJF-180/SL | 功率≥1.1kw，配套水帘≥4㎡ |  | 浙江 |  | 非通用类
畜牧水产养殖机械 | 畜产品采集加工机械设备 | 挤奶机 | 1杯组手动移动式挤奶机 | 移动式挤奶机 | 淄博岳江机械有限公司 | 9J-I | 结构形式：非封闭式；牛位分布形式：平面式；脱杯方式：手动；奶杯组数量（杯组）：1 | 结构形式:非封闭式；牛位分布形式:平面式；脱杯方式:手动；奶杯组数量(杯组):1 | 山东省 |  | 通用类
畜牧水产养殖机械 | 畜产品采集加工机械设备 | 挤奶机 | 2杯组手动移动式挤奶机 | 移动式挤奶机 | 淄博岳江机械有限公司 | 9J-II | 结构形式：非封闭式，牛位分布形式：平面式，脱杯方式：手动，奶杯组数量（杯组）：2 | 结构形式:非封闭式；牛位分布形式:平面式；脱杯方式:手动；奶杯组数量(杯组):2 | 山东省 |  | 通用类
畜牧水产养殖机械 | 畜产品采集加工机械设备 | 挤奶机 | 2杯组手动移动式挤奶机 | 移动式挤奶机 | 河南力欧畜牧装备科技股份有限公司 | 9J-LE0-XD02 | 1、结构型式：手推式，2、真空泵台数：1台，3、真空泵额定真空度：50kPa，4、真空泵额定转速：1440r/min，5、真空泵额定空气流量：240L/min，6、挤奶杯组数：2组，7、工作真空度：50kPa，8、脉动器型式：空气脉动器，9、脱杯方式：手动，11、脉动频率：60次/min，12、脉动比率：60：40% |  | 河南省 |  | 通用类
畜牧水产养殖机械 | 畜产品采集加工机械设备 | 挤奶机 | 2杯组手动移动式挤奶机 | 移动式挤奶机 | 黑龙江农垦畜牧工程技术装备有限公司 | 9JN-2 | 名称：移动式挤奶机；规格型号：9JN-2；挤奶杯组数：2组；脱杯方式：手动；型式：移动式；真空泵台数：1台；真空泵额定真空度：45-50kpa；真空泵额定转速：1400r/min；真空泵额定空气流量：260-280L/min；；工作真空度：50kPa；脉动器型式：气脉动；脉动频率:60次/min；脉动比率：60%；计量方式：称重计量。 |  | 黑龙江省 |  | 通用类
畜牧水产养殖机械 | 畜产品采集加工机械设备 | 挤奶机 | 2杯组手动移动式挤奶机 | 真空泵移动式挤奶机 | 呼伦贝尔市蒙拓农机科技股份有限公司(原呼伦贝尔市蒙拓农牧科技发展有限责任公司) | 9JZ-2型 | 杯组数：1；脱杯方式：手动；形式：移动式 |  | 内蒙古 |  | 通用类
畜牧水产养殖机械 | 畜产品采集加工机械设备 | 挤奶机 | 2杯组手动移动式挤奶机 | 真空泵移动式挤奶机 | 呼伦贝尔市蒙拓农机科技股份有限公司(原呼伦贝尔市蒙拓农牧科技发展有限责任公司) | 9JZ-1型 | 杯组数：3；脱杯方式：手动；形式：移动式 |  | 内蒙古 |  | 通用类
畜牧水产养殖机械 | 畜产品采集加工机械设备 | 挤奶机 | 6—8杯组平面式挤奶机 | 管道式挤奶机 | 上海爱励农机械制造有限公司 | 9J-GDZD-6 | 杯组数：6-8；形式：平面式 真空泵台数：1台 真空泵额定真空度：50kPa 真空泵额定转速：1170r/min 真空泵额定空气流量：1450L/min 挤奶杯组数：6组 工作真空度： 45～47kPa 脉动器型式：气脉动 脉动频率：60次/min 脉动比率：61% 计量方式：电子 脱杯方式：自动 |  | 上海 |  | 通用类
畜牧水产养殖机械 | 畜产品采集加工机械设备 | 挤奶机 | 6—8杯组平面式挤奶机 | 管道式挤奶机 | 上海爱励农机械制造有限公司 | 9J-GD-6 | 杯组数：6-8；形式：平面式真空泵台数：1台 真空泵额定真空度：50kPa 真空泵额定转速：1170r/min 真空泵额定空气流量：1450L/min 挤奶杯组数：6组 工作真空度： 45～47kPa 脉动器型式：气脉动 脉动频率：60次/min 脉动比率：61% |  | 上海 |  | 通用类
畜牧水产养殖机械 | 畜产品采集加工机械设备 | 挤奶机 | 16杯组及以上平面式挤奶机 | 平面计量瓶挤奶机 | 呼伦贝尔市蒙拓农机科技股份有限公司(原呼伦贝尔市蒙拓农牧科技发展有限责任公司) | 9JPM-2×12型 | 杯组数≥16；形式：平面式 |  | 内蒙古 |  | 通用类
畜牧水产养殖机械 | 畜产品采集加工机械设备 | 挤奶机 | 16杯组及以上平面式挤奶机 | 平面计量瓶挤奶机 | 呼伦贝尔市蒙拓农机科技股份有限公司(原呼伦贝尔市蒙拓农牧科技发展有限责任公司) | 9JPM-2×10型 | 杯组数≥16；形式：平面式 |  | 内蒙古 |  | 通用类
畜牧水产养殖机械 | 畜产品采集加工机械设备 | 挤奶机 | 10杯组手动脱杯中置（鱼骨）式挤奶机 | 中置式挤奶机 | 上海爱励农机械制造有限公司 | 9J-ZZ-10 | 杯组数：10；脱杯方式：手动；形式：中置（鱼骨）式 真空泵台数：1台 真空泵额定真空度：50kPa 真空泵额定转速：1170r/min 真空泵额定空气流量：1450L/min 挤奶杯组数：10组 工作真空度： 45～47kPa 脉动器型式：气脉动 脉动频率：60次/min 脉动比率：61% |  | 上海 |  | 通用类
畜牧水产养殖机械 | 畜产品采集加工机械设备 | 挤奶机 | 10杯组手动脱杯中置（鱼骨）式挤奶机 | 中置式挤奶机 | 淄博岳江机械有限公司 | 9JZ-1×10 | 结构形式：管路封闭式；牛位分布形式：中置式；脱杯方式：手动；奶杯组数量（杯组）：10 | 结构形式:管路封闭式；牛位分布形式:中置式；脱杯方式:手动；奶杯组数量(杯组):10 | 山东省 |  | 通用类
畜牧水产养殖机械 | 畜产品采集加工机械设备 | 挤奶机 | 10杯组手动脱杯中置（鱼骨）式挤奶机 | 中置式挤奶机 | 新乡市新东轻工机械有限公司 | 9J-10Z | 杯组数：10；脱杯方式：手动；形式：中置式 | 杯组数:10；脱杯方式:手动；形式:中置式 | 河南省 |  | 通用类
畜牧水产养殖机械 | 畜产品采集加工机械设备 | 挤奶机 | 12杯组手动脱杯中置（鱼骨）式挤奶机 | 中置式挤奶机 | 淄博岳江机械有限公司 | 9JZ-1×12 | 结构形式：管路封闭式；牛位分布形式：中置式；脱杯方式：手动；奶杯组数量（杯组）：12 | 结构形式:管路封闭式；牛位分布形式:中置式；脱杯方式:手动；奶杯组数量(杯组):12 | 山东省 |  | 通用类
畜牧水产养殖机械 | 畜产品采集加工机械设备 | 挤奶机 | 12杯组手动脱杯中置（鱼骨）式挤奶机 | 中置式挤奶机 | 上海爱励农机械制造有限公司 | 9J-ZZ-12 | 杯组数：12；脱杯方式：手动；形式：中置（鱼骨）式 真空泵台数：1台 真空泵额定真空度：50kPa 真空泵额定转速：1170r/min 真空泵额定空气流量：1450L/min 挤奶杯组数：12组 工作真空度： 45～47kPa 脉动器型式：气脉动 脉动频率：60次/min 脉动比率：61% |  | 上海 |  | 通用类
畜牧水产养殖机械 | 畜产品采集加工机械设备 | 挤奶机 | 14—15杯组手动脱杯中置（鱼骨）式挤奶机 | 中置式挤奶机 | 上海爱励农机械制造有限公司 | 9J-ZZ-14 | 杯组数：14-15；脱杯方式：手动；形式：中置（鱼骨）式 真空泵台数：1台 真空泵额定真空度：50kPa 真空泵额定转速：1170r/min 真空泵额定空气流量：1450L/min 挤奶杯组数：14组 工作真空度： 45～47kPa 脉动器型式：气脉动 脉动频率：60次/min 脉动比率：61% |  | 上海 |  | 通用类
畜牧水产养殖机械 | 畜产品采集加工机械设备 | 挤奶机 | 14—15杯组手动脱杯中置（鱼骨）式挤奶机 | 中置式挤奶机 | 淄博岳江机械有限公司 | 9JZ-1×14 | 结构形式：管路封闭式；牛位分布形式：中置式；脱杯方式：手动；奶杯组数量（杯组）：14 | 结构形式:管路封闭式；牛位分布形式:中置式；脱杯方式:手动；奶杯组数量(杯组):14 | 山东省 |  | 通用类
畜牧水产养殖机械 | 畜产品采集加工机械设备 | 挤奶机 | 14—15杯组手动脱杯中置（鱼骨）式挤奶机 | 中置式挤奶机 | 新乡市新东轻工机械有限公司 | 9J-14Z | 杯组数：14；脱杯方式：手动；形式：中置式 | 杯组数:14；脱杯方式:手动；形式:中置式 | 河南省 |  | 通用类
畜牧水产养殖机械 | 畜产品采集加工机械设备 | 挤奶机 | 16杯组手动脱杯中置（鱼骨）式挤奶机 | 中置式挤奶机 | 淄博岳江机械有限公司 | 9JY-2×8 | 结构形式：管路封闭式；牛位分布形式：鱼骨式；脱杯方式：手动；奶杯组数量（杯组）：16 | 结构形式:管路封闭式；牛位分布形式:鱼骨式；脱杯方式:手动；奶杯组数量(杯组):16 | 山东省 |  | 通用类
畜牧水产养殖机械 | 畜产品采集加工机械设备 | 挤奶机 | 16杯组手动脱杯中置（鱼骨）式挤奶机 | 中置式式挤奶机 | 淄博岳江机械有限公司 | 9JZ-1×16 | 结构形式：管路封闭式，牛位分布形式：中置式，脱杯方式：手动，奶杯组数量（杯组）：16 | 结构形式:管路封闭式；牛位分布形式:中置式；脱杯方式:手动；奶杯组数量(杯组):16 | 山东省 |  | 通用类
畜牧水产养殖机械 | 畜产品采集加工机械设备 | 挤奶机 | 16杯组手动脱杯中置（鱼骨）式挤奶机 | 中置式挤奶机 | 河南力欧畜牧装备科技股份有限公司 | 9J-LEO-1×16 | 1、结构型式：中置式，2、真空泵台数：1台，3、真空泵额定真空度：65kPa，4、真空泵额定转速：1440r/min，5、真空泵额定空气流量：1400L/min，6、挤奶杯组数：16组，7、工作真空度：50kPa，8、脉动器型式：空气脉动，9、脱杯方式：手动脱杯，10、 计量方式：计量瓶计量，11、脉动频率次：65±3次/min ，12、脉动比率：60±5% |  | 河南省 |  | 通用类
畜牧水产养殖机械 | 畜产品采集加工机械设备 | 挤奶机 | 16杯组手动脱杯中置（鱼骨）式挤奶机 | 中置式挤奶机 | 上海爱励农机械制造有限公司 | 9J-ZZ-16 | 杯组数：16；脱杯方式：手动；形式：中置（鱼骨）式 真空泵台数：1台 真空泵额定真空度：50kPa 真空泵额定转速：1170r/min 真空泵额定空气流量：1450L/min 挤奶杯组数：16组 工作真空度： 45～47kPa 脉动器型式：气脉动 脉动频率：60次/min 脉动比率：61% |  | 上海 |  | 通用类
畜牧水产养殖机械 | 畜产品采集加工机械设备 | 挤奶机 | 16杯组手动脱杯中置（鱼骨）式挤奶机 | 鱼骨式挤奶机 | 上海爱励农机械制造有限公司 | 9J-YG-16 | 杯组数：16；脱杯方式：手动；形式：中置（鱼骨）式 真空泵台数：1台 真空泵额定真空度：50kPa 真空泵额定转速：1170r/min 真空泵额定空气流量：1450L/min 挤奶杯组数：16组 工作真空度： 45～47kPa 脉动器型式：气脉动 脉动频率：60次/min 脉动比率：61% |  | 上海 |  | 通用类
畜牧水产养殖机械 | 畜产品采集加工机械设备 | 挤奶机 | 18—20杯组手动脱杯中置（鱼骨）式挤奶机 | 鱼骨式挤奶机 | 上海爱励农机械制造有限公司 | 9J-YG-20 | 杯组数：18-20；脱杯方式：手动；形式：中置（鱼骨）式 真空泵台数：2台 真空泵额定真空度：50kPa 真空泵额定转速：1170r/min 真空泵额定空气流量：1450×2L/min 挤奶杯组数：20组 工作真空度： 45～47kPa 脉动器型式：气脉动 脉动频率：60次/min 脉动比率：61% |  | 上海 |  | 通用类
畜牧水产养殖机械 | 畜产品采集加工机械设备 | 挤奶机 | 18—20杯组手动脱杯中置（鱼骨）式挤奶机 | 中置式挤奶机 | 呼伦贝尔市蒙拓农机科技股份有限公司(原呼伦贝尔市蒙拓农牧科技发展有限责任公司) | 9JZ-1×18型 | 杯组数：18—20；脱杯方式：手动；形式：中置（鱼骨）式 |  | 内蒙古 |  | 通用类
畜牧水产养殖机械 | 畜产品采集加工机械设备 | 挤奶机 | 18—20杯组手动脱杯中置（鱼骨）式挤奶机 | 中置式挤奶机 | 呼伦贝尔市蒙拓农机科技股份有限公司(原呼伦贝尔市蒙拓农牧科技发展有限责任公司) | 9JZ-1×20型 | 杯组数：18—20；脱杯方式：手动；形式：中置（鱼骨）式 |  | 内蒙古 |  | 通用类
畜牧水产养殖机械 | 畜产品采集加工机械设备 | 挤奶机 | 18—20杯组手动脱杯中置（鱼骨）式挤奶机 | 鱼骨式电子脉动挤奶机 | 呼伦贝尔市蒙拓农机科技股份有限公司(原呼伦贝尔市蒙拓农牧科技发展有限责任公司) | 9JYMD-2×10型 | 杯组数：18—20；脱杯方式：手动；形式：中置（鱼骨）式 |  | 内蒙古 |  | 通用类
畜牧水产养殖机械 | 畜产品采集加工机械设备 | 挤奶机 | 18—20杯组手动脱杯中置（鱼骨）式挤奶机 | 鱼骨式挤奶机 | 河北华昌机械设备有限公司 | 9JGJ-2×9/18 | 型式：鱼骨式，真空泵额定真空度：50kPa，真空泵转速：1250r/min，挤奶杯组数18组，工作真空度45-50kPa，脉动器型式：电子脉动，脉动频率：60次/min，脉动比率：60%，计量方式：计量瓶式，脱杯方式：手动脱杯 | 型式:鱼骨式,真空泵额定真空度:50KPA；真空泵转速:1250R/MIN；挤奶杯组数18组；工作真空度45-50KPA；脉动器型式:电子脉动；脉动频率:60次/MIN；脉动比率:60%；计量方式:计量瓶式；脱杯方式:手动脱杯 | 河北省 |  | 通用类
畜牧水产养殖机械 | 畜产品采集加工机械设备 | 挤奶机 | 18—20杯组手动脱杯中置（鱼骨）式挤奶机 | 鱼骨式挤奶机 | 河北华昌机械设备有限公司 | 9JGJ-2×10/20 | 型式：鱼骨式，真空泵额定真空度：50kPa，真空泵转速：1250r/min，挤奶杯组数20组，工作真空度45-50kPa，脉动器型式：电子脉动，脉动频率：60次/min，脉动比率：60%，计量方式：计量瓶式，脱杯方式：手动脱杯 | 型式:鱼骨式,真空泵额定真空度:50KPA；真空泵转速:1250R/MIN；挤奶杯组数20组；工作真空度45-50KPA；脉动器型式:电子脉动；脉动频率:60次/MIN；脉动比率:60%；计量方式:计量瓶式；脱杯方式:手动脱杯 | 河北省 |  | 通用类
畜牧水产养殖机械 | 畜产品采集加工机械设备 | 挤奶机 | 18—20杯组手动脱杯中置（鱼骨）式挤奶机 | 中置式挤奶机 | 淄博岳江机械有限公司 | 9JZ-1×18 | 结构形式：管路封闭式；牛位分布形式：中置式；脱杯方式：手动；奶杯组数量（杯组）：18 | 结构形式:管路封闭式；牛位分布形式:中置式；脱杯方式:手动；奶杯组数量(杯组):18 | 山东省 |  | 通用类
畜牧水产养殖机械 | 畜产品采集加工机械设备 | 挤奶机 | 18—20杯组手动脱杯中置（鱼骨）式挤奶机 | 中置式挤奶机 | 新乡市新东轻工机械有限公司 | 9J-16Z | 杯组数：16；脱杯方式：手动；形式：中置式 | 杯组数:16；脱杯方式:手动；形式:中置式 | 河南省 |  | 通用类
畜牧水产养殖机械 | 畜产品采集加工机械设备 | 挤奶机 | 18—20杯组手动脱杯中置（鱼骨）式挤奶机 | 挤奶机 | 石家庄市百牧旺乳业机械有限公司 | 9JGJ-20 | 杯组数：20；脱杯方式：手动；形式：鱼骨式 |  | 河北省 |  | 通用类
畜牧水产养殖机械 | 畜产品采集加工机械设备 | 挤奶机 | 18—20杯组手动脱杯中置（鱼骨）式挤奶机 | 挤奶机 | 石家庄市百牧旺乳业机械有限公司 | 9JGJ-18 | 杯组数：18；脱杯方式：手动；形式：鱼骨式 |  | 河北省 |  | 通用类
畜牧水产养殖机械 | 畜产品采集加工机械设备 | 挤奶机 | 24杯组手动脱杯中置（鱼骨）式挤奶机 | 挤奶机 | 石家庄市百牧旺乳业机械有限公司 | 9JGJ-2×12 | 杯组数：24；脱杯方式：手动；形式：鱼骨式 |  | 河北省 |  | 通用类
畜牧水产养殖机械 | 畜产品采集加工机械设备 | 挤奶机 | 24杯组手动脱杯中置（鱼骨）式挤奶机 | 挤奶机 | 石家庄市百牧旺乳业机械有限公司 | 9JGJ-24 | 杯组数：24；脱杯方式：手动；形式：鱼骨式 |  | 河北省 |  | 通用类
畜牧水产养殖机械 | 畜产品采集加工机械设备 | 挤奶机 | 24杯组手动脱杯中置（鱼骨）式挤奶机 | 鱼骨式挤奶机 | 新乡市新东轻工机械有限公司 | 9J-24Y.G | 杯组数：24；脱杯方式：手动；形式：鱼骨式 | 杯组数:24；脱杯方式:手动；形式:鱼骨式 | 河南省 |  | 通用类
畜牧水产养殖机械 | 畜产品采集加工机械设备 | 挤奶机 | 24杯组手动脱杯中置（鱼骨）式挤奶机 | 鱼骨式挤奶机 | 淄博岳江机械有限公司 | 9JY-2×12 | 结构形式：管路封闭式，牛位分布形式：鱼骨式，脱杯方式：手动，奶杯组数量（杯组）：24 | 结构形式:管路封闭式；牛位分布形式:鱼骨式；脱杯方式:手动；奶杯组数量(杯组):24 | 山东省 |  | 通用类
畜牧水产养殖机械 | 畜产品采集加工机械设备 | 挤奶机 | 24杯组手动脱杯中置（鱼骨）式挤奶机 | 鱼骨式挤奶机 | 河南力欧畜牧装备科技股份有限公司 | 9J-LEO-2×12 | 1、结构型式：鱼骨式，2、真空泵台数：2台，3、真空泵额定真空度：65kPa，4、真空泵额定转速：1440r/min，5、真空泵额定空气流量：1400L/min，6、挤奶杯组数：24组，7、工作真空度：50kPa，8、脉动器型式：空气脉动，9、脱杯方式：手动脱杯，10、 计量方式：计量瓶计量，11、脉动频率次：65±3次/min ，12、脉动比率：60±5% |  | 河南省 |  | 通用类
畜牧水产养殖机械 | 畜产品采集加工机械设备 | 挤奶机 | 24杯组手动脱杯中置（鱼骨）式挤奶机 | 鱼骨式挤奶机 | 河北华昌机械设备有限公司 | 9JGJ-2×12/24 | 型式：鱼骨式，真空泵额定真空度：50kPa，真空泵转速：1250r/min，挤奶杯组数24组，工作真空度45-50kPa，脉动器型式：电子脉动，脉动频率：60次/min，脉动比率：60%，计量方式：计量瓶式，脱杯方式：手动脱杯 | 型式:鱼骨式,真空泵额定真空度:50KPA；真空泵转速:1250R/MIN；挤奶杯组数24组；工作真空度45-50KPA；脉动器型式:电子脉动；脉动频率:60次/MIN；脉动比率:60%；计量方式:计量瓶式；脱杯方式:手动脱杯 | 河北省 |  | 通用类
畜牧水产养殖机械 | 畜产品采集加工机械设备 | 挤奶机 | 24杯组手动脱杯中置（鱼骨）式挤奶机 | 鱼骨式挤奶机 | 基伊埃(上海)牧业科技有限公司 | 9JGD-YGBE-24 | 结构形式：管路封闭式，牛位分布形式：鱼骨式，脱杯方式：手动，奶杯组数量（杯组）：24 |  | 江苏省 |  | 通用类
畜牧水产养殖机械 | 畜产品采集加工机械设备 | 挤奶机 | 24杯组手动脱杯中置（鱼骨）式挤奶机 | 鱼骨式刺激按摩计量瓶挤奶机 | 呼伦贝尔市蒙拓农机科技股份有限公司(原呼伦贝尔市蒙拓农牧科技发展有限责任公司) | 9JYAMP-2×12型 | 杯组数：24；脱杯方式：手动；形式：中置（鱼骨）式 |  | 内蒙古 |  | 通用类
畜牧水产养殖机械 | 畜产品采集加工机械设备 | 挤奶机 | 24杯组手动脱杯中置（鱼骨）式挤奶机 | 中置式挤奶机 | 呼伦贝尔市蒙拓农机科技股份有限公司(原呼伦贝尔市蒙拓农牧科技发展有限责任公司) | 9JZ-1×24型 | 杯组数：24；脱杯方式：手动；形式：中置（鱼骨）式 |  | 内蒙古 |  | 通用类
畜牧水产养殖机械 | 畜产品采集加工机械设备 | 挤奶机 | 24杯组手动脱杯中置（鱼骨）式挤奶机 | 鱼骨式挤奶机 | 上海爱励农机械制造有限公司 | 9J-YG-24 | 杯组数：24；脱杯方式：手动；形式：中置（鱼骨）式 真空泵台数：2台 真空泵额定真空度：50kPa 真空泵额定转速：1170r/min 真空泵额定空气流量：1450×2L/min 挤奶杯组数：24组 工作真空度： 45～47kPa 脉动器型式：气脉动 脉动频率：60次/min 脉动比率：61% |  | 上海 |  | 通用类
畜牧水产养殖机械 | 畜产品采集加工机械设备 | 挤奶机 | 24杯组手动脱杯中置（鱼骨）式挤奶机 | 瓶式计量型挤奶机 | 黑龙江农垦畜牧工程技术装备有限公司 | 9JNP-2×12 | 名称：瓶式计量型挤奶机；规格型号：9JNP-2X12；挤奶杯组数：24组；脱杯方式：手动；型式：鱼骨式；真空泵台数：1台；真空泵额定真空度：50kpa；真空泵额定转速：1200r/min；真空泵额定真空流量：2200L/min；工作真空度：50kpa；脉动器型式：电脉动；脉动频率：60次/min；脉动比率：60%；计量方式：计量瓶。 |  | 黑龙江省 |  | 通用类
畜牧水产养殖机械 | 畜产品采集加工机械设备 | 挤奶机 | 28—30杯组手动脱杯中置（鱼骨）式挤奶机 | 鱼骨式挤奶机 | 上海爱励农机械制造有限公司 | 9J-YG-28 | 杯组数：28-30；脱杯方式：手动；形式：中置（鱼骨）式 真空泵台数：2台 真空泵额定真空度：50kPa 真空泵额定转速：1170r/min 真空泵额定空气流量：1450×2L/min 挤奶杯组数：28组 工作真空度： 45～47kPa 脉动器型式：气脉动 脉动频率：57～63次/min 脉动比率：55～66% |  | 上海 |  | 通用类
畜牧水产养殖机械 | 畜产品采集加工机械设备 | 挤奶机 | 28—30杯组手动脱杯中置（鱼骨）式挤奶机 | 鱼骨式挤奶机 | 河北华昌机械设备有限公司 | 9JGJ-2×14/28 | 型式：鱼骨式，真空泵额定真空度：50kPa，真空泵转速：1250r/min，挤奶杯组数28组，工作真空度45-50kPa，脉动器型式：电子脉动，脉动频率：60次/min，脉动比率：60%，计量方式：计量瓶式，脱杯方式：手动脱杯 | 型式:鱼骨式,真空泵额定真空度:50KPA；真空泵转速:1250R/MIN；挤奶杯组数28组；工作真空度45-50KPA；脉动器型式:电子脉动；脉动频率:60次/MIN；脉动比率:60%；计量方式:计量瓶式；脱杯方式:手动脱杯 | 河北省 |  | 通用类
畜牧水产养殖机械 | 畜产品采集加工机械设备 | 挤奶机 | 28—30杯组手动脱杯中置（鱼骨）式挤奶机 | 鱼骨式挤奶机 | 河北华昌机械设备有限公司 | 9JGJ-2×15/30 | 型式：鱼骨式，真空泵额定真空度：50kPa，真空泵转速：1250r/min，挤奶杯组数30组，工作真空度45-50kPa，脉动器型式：电子脉动，脉动频率：60次/min，脉动比率：60%，计量方式：计量瓶式，脱杯方式：手动脱杯 | 型式:鱼骨式,真空泵额定真空度:50KPA；真空泵转速:1250R/MIN；挤奶杯组数30组；工作真空度45-50KPA；脉动器型式:电子脉动；脉动频率:60次/MIN；脉动比率:60%；计量方式:计量瓶式；脱杯方式:手动脱杯 | 河北省 |  | 通用类
畜牧水产养殖机械 | 畜产品采集加工机械设备 | 挤奶机 | 28—30杯组手动脱杯中置（鱼骨）式挤奶机 | 鱼骨式挤奶机 | 河南力欧畜牧装备科技股份有限公司 | 9J-LEO-2×14 | 1、结构型式：鱼骨式，2、真空泵台数：2台，3、真空泵额定真空度：65kPa，4、真空泵额定转速：1440r/min，5、真空泵额定空气流量：1400L/min，6、挤奶杯组数：28组，7、工作真空度：50kPa，8、脉动器型式：空气脉动，9、脱杯方式：手动脱杯，10、 计量方式：计量瓶计量，11、脉动频率次：65±3次/min ，12、脉动比率：60±5% |  | 河南省 |  | 通用类
畜牧水产养殖机械 | 畜产品采集加工机械设备 | 挤奶机 | 32杯组手动脱杯中置（鱼骨）式挤奶机 | 鱼骨式挤奶机 | 淄博岳江机械有限公司 | 9JY-2×16 | 结构形式：管路封闭式；牛位分布形式：鱼骨式；脱杯方式：手动；奶杯组数量（杯组）：32 | 结构形式:管路封闭式；牛位分布形式:鱼骨式；脱杯方式:手动；奶杯组数量(杯组):32 | 山东省 |  | 通用类
畜牧水产养殖机械 | 畜产品采集加工机械设备 | 挤奶机 | 32杯组手动脱杯中置（鱼骨）式挤奶机 | 鱼骨式挤奶机 | 新乡市新东轻工机械有限公司 | 9J-32Y | 杯组数：32；脱杯方式：手动；形式：鱼骨式 | 杯组数:32；脱杯方式:手动；形式:鱼骨式 | 河南省 |  | 通用类
畜牧水产养殖机械 | 畜产品采集加工机械设备 | 挤奶机 | 32杯组手动脱杯中置（鱼骨）式挤奶机 | 鱼骨式挤奶机 | 河北华昌机械设备有限公司 | 9JGJ-2×16/32 | 型式：鱼骨式，真空泵额定真空度：50kPa，真空泵转速：1250r/min，挤奶杯组数32组，工作真空度45-50kPa，脉动器型式：电子脉动，脉动频率：60次/min，脉动比率：60%，计量方式：计量瓶式，脱杯方式：手动脱杯 | 型式:鱼骨式,真空泵额定真空度:50KPA；真空泵转速:1250R/MIN；挤奶杯组数32组；工作真空度45-50KPA；脉动器型式:电子脉动；脉动频率:60次/MIN；脉动比率:60%；计量方式:计量瓶式；脱杯方式:手动脱杯 | 河北省 |  | 通用类
畜牧水产养殖机械 | 畜产品采集加工机械设备 | 挤奶机 | 32杯组手动脱杯中置（鱼骨）式挤奶机 | 鱼骨式挤奶机 | 基伊埃(上海)牧业科技有限公司 | 9JGD-YGBE-32 | 结构形式：管路封闭式，牛位分布形式：鱼骨式，脱杯方式：手动，奶杯组数量（杯组）：32 |  | 江苏省 |  | 通用类
畜牧水产养殖机械 | 畜产品采集加工机械设备 | 挤奶机 | 32杯组手动脱杯中置（鱼骨）式挤奶机 | 鱼骨式挤奶机 | 上海爱励农机械制造有限公司 | 9J-YG-32 | 杯组数：32；脱杯方式：手动；形式：中置（鱼骨）式 真空泵台数：2台 真空泵额定真空度：50kPa 真空泵额定转速：1170r/min 真空泵额定空气流量：1450×2L/min 挤奶杯组数：32组 工作真空度： 45～47kPa 脉动器型式：气脉动 脉动频率：57～63次/min 脉动比率：55～66% |  | 上海 |  | 通用类
畜牧水产养殖机械 | 畜产品采集加工机械设备 | 挤奶机 | 8杯组自动脱杯中置（鱼骨）式挤奶机 | 挤奶机 | 石家庄市百牧旺乳业机械有限公司 | 9JGJZ-8 | 杯组数：8；脱杯方式：自动；形式：鱼骨式 |  | 河北省 |  | 通用类
畜牧水产养殖机械 | 畜产品采集加工机械设备 | 挤奶机 | 10杯组自动脱杯中置（鱼骨）式挤奶机 | 挤奶机 | 石家庄市百牧旺乳业机械有限公司 | 9JGJZ-10 | 杯组数：10；脱杯方式：自动；形式：鱼骨式 |  | 河北省 |  | 通用类
畜牧水产养殖机械 | 畜产品采集加工机械设备 | 挤奶机 | 12杯组自动脱杯中置（鱼骨）式挤奶机 | 挤奶机 | 石家庄市百牧旺乳业机械有限公司 | 9JGJ-12 | 杯组数：12；脱杯方式：自动；形式：鱼骨式 |  | 河北省 |  | 通用类
畜牧水产养殖机械 | 畜产品采集加工机械设备 | 挤奶机 | 12杯组自动脱杯中置（鱼骨）式挤奶机 | 挤奶机 | 石家庄市百牧旺乳业机械有限公司 | 9JGJZ-1×12 | 杯组数：12；脱杯方式：自动；形式：中置式 |  | 河北省 |  | 通用类
畜牧水产养殖机械 | 畜产品采集加工机械设备 | 挤奶机 | 12杯组自动脱杯中置（鱼骨）式挤奶机 | 挤奶机 | 石家庄市百牧旺乳业机械有限公司 | 9JGJZ-12 | 杯组数：12；脱杯方式：自动；形式：鱼骨式 |  | 河北省 |  | 通用类
畜牧水产养殖机械 | 畜产品采集加工机械设备 | 挤奶机 | 12杯组自动脱杯中置（鱼骨）式挤奶机 | 中置式挤奶机 | 新乡市新东轻工机械有限公司 | 9J-12Z | 杯组数：12；脱杯方式：自动；形式：中置式 | 杯组数:12；脱杯方式:自动；形式:中置式 | 河南省 |  | 通用类
畜牧水产养殖机械 | 畜产品采集加工机械设备 | 挤奶机 | 12杯组自动脱杯中置（鱼骨）式挤奶机 | 中置式挤奶机 | 利拉伐(天津)有限公司 | 9JM-12M350 | 形式：中置式，真空泵1台，真空泵额定真空度：50Kpa,真空泵转速1000r/min,真空泵额定空气流量1600，脉动频率57-63次/min，脱杯方式：自动，计量方式：电子 | 结构形式:管路封闭式；牛位分布形式:中置式；脱杯方式:自动；奶杯组数量(杯组):12 | 天津 |  | 通用类
畜牧水产养殖机械 | 畜产品采集加工机械设备 | 挤奶机 | 14杯组及以上自动脱杯中置（鱼骨）式挤奶机 | 鱼骨式挤奶机 | 利拉伐(天津)有限公司 | 9JH-2×10M150 | 形式：鱼骨式，真空泵2台，真空泵额定真空度：50Kpa,真空泵转速1425r/min,真空泵额定空气流量1600*2，脉动频率57-63次/min，脱杯方式：自动，计量方式：电子 | 结构形式:管路封闭式；牛位分布形式:鱼骨式；脱杯方式:自动；奶杯组数量(杯组):20 | 天津 |  | 通用类
畜牧水产养殖机械 | 畜产品采集加工机械设备 | 挤奶机 | 14杯组及以上自动脱杯中置（鱼骨）式挤奶机 | 鱼骨式挤奶机 | 新乡市新东轻工机械有限公司 | 9J-16Y | 杯组数16；脱杯方式：自动；形式：鱼骨式 | 杯组数16；脱杯方式:自动；形式:鱼骨式 | 河南省 |  | 通用类
畜牧水产养殖机械 | 畜产品采集加工机械设备 | 挤奶机 | 14杯组及以上自动脱杯中置（鱼骨）式挤奶机 | 鱼骨式挤奶机 | 新乡市新东轻工机械有限公司 | 9J-24Y | 杯组数24；脱杯方式：自动；形式：鱼骨式 | 杯组数24；脱杯方式:自动；形式:鱼骨式 | 河南省 |  | 通用类
畜牧水产养殖机械 | 畜产品采集加工机械设备 | 挤奶机 | 14杯组及以上自动脱杯中置（鱼骨）式挤奶机 | 鱼骨式挤奶机 | 新乡市新东轻工机械有限公司 | 9J-20Y | 杯组数20；脱杯方式：自动；形式：鱼骨式 | 杯组数20；脱杯方式:自动；形式:鱼骨式 | 河南省 |  | 通用类
畜牧水产养殖机械 | 畜产品采集加工机械设备 | 挤奶机 | 14杯组及以上自动脱杯中置（鱼骨）式挤奶机 | 挤奶机 | 石家庄市百牧旺乳业机械有限公司 | 9JGJ-16 | 杯组数:16；脱杯方式：自动；形式：鱼骨式 |  | 河北省 |  | 通用类
畜牧水产养殖机械 | 畜产品采集加工机械设备 | 挤奶机 | 14杯组及以上自动脱杯中置（鱼骨）式挤奶机 | 挤奶机 | 石家庄市百牧旺乳业机械有限公司 | 9JGJ-14 | 杯组数:14；脱杯方式：自动；形式：鱼骨式 |  | 河北省 |  | 通用类
畜牧水产养殖机械 | 畜产品采集加工机械设备 | 挤奶机 | 14杯组及以上自动脱杯中置（鱼骨）式挤奶机 | 鱼骨式式挤奶机 | 淄博岳江机械有限公司 | 9JT-2×16 | 结构形式：管路封闭式，牛位分布形式：鱼骨式，脱杯方式：自动，奶杯组数量（杯组）：32 | 结构形式:管路封闭式；牛位分布形式:鱼骨式；脱杯方式:自动；奶杯组数量(杯组):32 | 山东省 |  | 通用类
畜牧水产养殖机械 | 畜产品采集加工机械设备 | 挤奶机 | 14杯组及以上自动脱杯中置（鱼骨）式挤奶机 | 鱼骨式挤奶机 | 淄博岳江机械有限公司 | 9JTL-2×10 | 结构形式：管路封闭式；牛位分布形式：鱼骨式；脱杯方式：自动；奶杯组数量（杯组）：20 | 结构形式:管路封闭式；牛位分布形式:鱼骨式；脱杯方式:自动；奶杯组数量(杯组):20 | 山东省 |  | 通用类
畜牧水产养殖机械 | 畜产品采集加工机械设备 | 挤奶机 | 14杯组及以上自动脱杯中置（鱼骨）式挤奶机 | 鱼骨式挤奶机 | 淄博岳江机械有限公司 | 9JT-2×12 | 结构形式：管路封闭式；牛位分布形式：鱼骨式；脱杯方式：自动；奶杯组数量（杯组）：24 | 结构形式:管路封闭式；牛位分布形式:鱼骨式；脱杯方式:自动；奶杯组数量(杯组):24 | 山东省 |  | 通用类
畜牧水产养殖机械 | 畜产品采集加工机械设备 | 挤奶机 | 14杯组及以上自动脱杯中置（鱼骨）式挤奶机 | 鱼骨式挤奶机 | 淄博岳江机械有限公司 | 9JTD-2×12 | 结构形式：管路封闭式；牛位分布形式：鱼骨式；脱杯方式：自动；奶杯组数量（杯组）：24 | 结构形式:管路封闭式；牛位分布形式:鱼骨式；脱杯方式:自动；奶杯组数量(杯组):24 | 山东省 |  | 通用类
畜牧水产养殖机械 | 畜产品采集加工机械设备 | 挤奶机 | 14杯组及以上自动脱杯中置（鱼骨）式挤奶机 | 鱼骨式挤奶机 | 淄博岳江机械有限公司 | 9JTD-2×16 | 结构形式：管路封闭式；牛位分布形式：鱼骨式；脱杯方式：自动；奶杯组数量（杯组）：32 | 结构形式:管路封闭式；牛位分布形式:鱼骨式；脱杯方式:自动；奶杯组数量(杯组):32 | 山东省 |  | 通用类
畜牧水产养殖机械 | 畜产品采集加工机械设备 | 挤奶机 | 14杯组及以上自动脱杯中置（鱼骨）式挤奶机 | 鱼骨式挤奶机 | 上海爱励农机械制造有限公司 | 9J-YGZD-32 | 杯组数：14及以上；脱杯方式：自动；形式：中置（鱼骨）式 真空泵台数：2台 真空泵额定真空度：50kPa 真空泵额定转速：1170r/min 真空泵额定空气流量：1450×2L/min 挤奶杯组数：32组 工作真空度： 45～47kPa 脉动器型式：气脉动 脉动频率：57～63次/min 脉动比率：55～66% |  | 上海 |  | 通用类
畜牧水产养殖机械 | 畜产品采集加工机械设备 | 挤奶机 | 14杯组及以上自动脱杯中置（鱼骨）式挤奶机 | 鱼骨式挤奶机 | 上海爱励农机械制造有限公司 | 9J-YGZD-24 | 杯组数：14及以上；脱杯方式：自动；形式：中置（鱼骨）式 真空泵台数：2台 真空泵额定真空度：50kPa 真空泵额定转速：1170r/min 真空泵额定空气流量：1450×2L/min 挤奶杯组数：24组 工作真空度： 45～47kPa 脉动器型式：气脉动 脉动频率：60次/min 脉动比率：61% |  | 上海 |  | 通用类
畜牧水产养殖机械 | 畜产品采集加工机械设备 | 挤奶机 | 14杯组及以上自动脱杯中置（鱼骨）式挤奶机 | 鱼骨式自动脱杯挤奶机 | 呼伦贝尔市蒙拓农机科技股份有限公司(原呼伦贝尔市蒙拓农牧科技发展有限责任公司) | 9JYMZ-2×12型 | 杯组数≥14；脱杯方式：自动；形式：中置（鱼骨）式 |  | 内蒙古 |  | 通用类
畜牧水产养殖机械 | 畜产品采集加工机械设备 | 挤奶机 | 14杯组及以上自动脱杯中置（鱼骨）式挤奶机 | 鱼骨式挤奶机 | 基伊埃(上海)牧业科技有限公司 | 9JGD-YG-24 | 结构形式：管路封闭式，牛位分布形式：鱼骨式，脱杯方式：自动，奶杯组数量（杯组）：24 |  | 江苏省 |  | 通用类
畜牧水产养殖机械 | 畜产品采集加工机械设备 | 挤奶机 | 14杯组及以上自动脱杯中置（鱼骨）式挤奶机 | 鱼骨式挤奶机 | 基伊埃(上海)牧业科技有限公司 | 9JGD-YG-32 | 结构形式：管路封闭式，牛位分布形式：鱼骨式，脱杯方式：自动，奶杯组数量（杯组）：32 |  | 江苏省 |  | 通用类
畜牧水产养殖机械 | 畜产品采集加工机械设备 | 挤奶机 | 14杯组及以上自动脱杯中置（鱼骨）式挤奶机 | 挤奶机 | 河北华昌机械设备有限公司 | 9JGJ-1×14 | 型式：中置式，真空泵额定真空度：50kPa，真空泵转速：1250r/min，挤奶杯组数14组，工作真空度45-50kPa，脉动器型式：电子脉动，脉动频率：60次/min，脉动比率：60%，计量方式：电子计量，脱杯方式：自动脱杯 | 型式:中置式,真空泵额定真空度:50KPA；真空泵转速:1250R/MIN；挤奶杯组数14组；工作真空度45-50KPA；脉动器型式:电子脉动；脉动频率:60次/MIN；脉动比率:60%；计量方式:电子计量；脱杯方式:自动脱杯 | 河北省 |  | 通用类
畜牧水产养殖机械 | 畜产品采集加工机械设备 | 挤奶机 | 14杯组及以上自动脱杯中置（鱼骨）式挤奶机 | 分流计量自动脱落型挤奶机 | 黑龙江农垦畜牧工程技术装备有限公司 | 9JNFT-2×16 | 名称：分流计量自动脱落型挤奶机；规格型号：9JNFT-2X16；挤奶杯组数：32组；脱杯方式：自动；型式：鱼骨式；真空泵台数：2台；真空泵额定真空度：50kpa；真空泵额定转速：1256r/min；真空泵额定真空流量：2X1500L/min；工作真空度：50kpa；脉动器型式：电脉动；脉动频率：60次/min；脉动比率：60%；计量方式：分流式计量。 |  | 黑龙江省 |  | 通用类
畜牧水产养殖机械 | 畜产品采集加工机械设备 | 挤奶机 | 14杯组及以上自动脱杯中置（鱼骨）式挤奶机 | 鱼骨式挤奶机 | 北京京鹏环宇畜牧科技股份有限公司 | 9JY-24 | 型式：鱼骨式、真空泵台数：1台、真空泵额定真空度：50kPa、真空泵转速：1050r/min、真空泵额定空气流量：L/min、挤奶机杯组数：24组、工作真空度：45-50kPa、脉动器型式：电脉动、脉动频率：60次/min、脉动比率：60%、计量方式：电子计量、脱杯方式：自动脱杯 |  | 北京 |  | 通用类
畜牧水产养殖机械 | 畜产品采集加工机械设备 | 挤奶机 | 14杯组及以上自动脱杯中置（鱼骨）式挤奶机 | 鱼骨式挤奶机 | 北京京鹏环宇畜牧科技股份有限公司 | 9JY-D20 | 型式：鱼骨式、真空泵台数：1台、真空泵额定真空度：50kPa、真空泵转速：1050r/min、真空泵额定空气流量：L/min、挤奶机杯组数：24组、工作真空度：45-50kPa、脉动器型式：电脉动、脉动频率：60次/min、脉动比率：60%、计量方式：电子计量、脱杯方式：自动脱杯 |  | 北京 |  | 通用类
畜牧水产养殖机械 | 畜产品采集加工机械设备 | 挤奶机 | 14杯组及以上自动脱杯中置（鱼骨）式挤奶机 | 鱼骨式挤奶机 | 北京京鹏环宇畜牧科技股份有限公司 | 9JY-T20 | 型式：鱼骨式、真空泵台数：1台、真空泵额定真空度：50kPa、真空泵转速：1050r/min、真空泵额定空气流量：L/min、挤奶机杯组数：24组、工作真空度：45-50kPa、脉动器型式：电脉动、脉动频率：60次/min、脉动比率：60%、计量方式：电子计量、脱杯方式：自动脱杯 |  | 北京 |  | 通用类
畜牧水产养殖机械 | 畜产品采集加工机械设备 | 挤奶机 | 16杯组及以上自动脱杯并列（转盘）式挤奶机 | 并列式挤奶机 | 北京京鹏环宇畜牧科技股份有限公司 | 9JB-20 | 型式：鱼骨式、真空泵台数：1台、真空泵额定真空度：50kPa、真空泵转速：1050r/min、真空泵额定空气流量：L/min、挤奶机杯组数：24组、工作真空度：45-50kPa、脉动器型式：电脉动、脉动频率：60次/min、脉动比率：60%、计量方式：电子计量、脱杯方式：自动脱杯 |  | 北京 |  | 通用类
畜牧水产养殖机械 | 畜产品采集加工机械设备 | 挤奶机 | 16杯组及以上自动脱杯并列（转盘）式挤奶机 | 并列式挤奶机 | 基伊埃(上海)牧业科技有限公司 | 9JGD-BL-24 | 结构形式：管路封闭式，牛位分布形式：并列式，脱杯方式：自动，奶杯组数量（杯组）：24 |  | 江苏省 |  | 通用类
畜牧水产养殖机械 | 畜产品采集加工机械设备 | 挤奶机 | 16杯组及以上自动脱杯并列（转盘）式挤奶机 | 并列式挤奶机 | 基伊埃(上海)牧业科技有限公司 | 9JGD-BL-32 | 结构形式：管路封闭式，牛位分布形式：并列式，脱杯方式：自动，奶杯组数量（杯组）：32 |  | 江苏省 |  | 通用类
畜牧水产养殖机械 | 畜产品采集加工机械设备 | 挤奶机 | 16杯组及以上自动脱杯并列（转盘）式挤奶机 | 并列式挤奶机 | 基伊埃(上海)牧业科技有限公司 | 9JGD-BL-48 | 结构形式：管路封闭式，牛位分布形式：并列式，脱杯方式：自动，奶杯组数量（杯组）：48 |  | 江苏省 |  | 通用类
畜牧水产养殖机械 | 畜产品采集加工机械设备 | 挤奶机 | 16杯组及以上自动脱杯并列（转盘）式挤奶机 | 并列式挤奶机 | 基伊埃(上海)牧业科技有限公司 | 9JGD-BL-56 | 结构形式：管路封闭式，牛位分布形式：并列式，脱杯方式：自动，奶杯组数量（杯组）：56 |  | 江苏省 |  | 通用类
畜牧水产养殖机械 | 畜产品采集加工机械设备 | 挤奶机 | 16杯组及以上自动脱杯并列（转盘）式挤奶机 | 并列式挤奶机 | 基伊埃(上海)牧业科技有限公司 | 9JGD-BL-64 | 结构形式：管路封闭式，牛位分布形式：并列式，脱杯方式：自动，奶杯组数量（杯组）：64 |  | 江苏省 |  | 通用类
畜牧水产养殖机械 | 畜产品采集加工机械设备 | 挤奶机 | 16杯组及以上自动脱杯并列（转盘）式挤奶机 | 并列式挤奶机 | 基伊埃(上海)牧业科技有限公司 | 9JGD-BL-80 | 结构形式：管路封闭式，牛位分布形式：并列式，脱杯方式：自动，奶杯组数量（杯组）：80 |  | 江苏省 |  | 通用类
畜牧水产养殖机械 | 畜产品采集加工机械设备 | 挤奶机 | 16杯组及以上自动脱杯并列（转盘）式挤奶机 | 转盘式挤奶机 | 基伊埃(上海)牧业科技有限公司 | 9JGD-ZP-48 | 结构形式：管路封闭式，牛位分布形式：转盘式，脱杯方式：自动，奶杯组数量（杯组）：48 |  | 江苏省 |  | 通用类
畜牧水产养殖机械 | 畜产品采集加工机械设备 | 挤奶机 | 16杯组及以上自动脱杯并列（转盘）式挤奶机 | 并列式挤奶机 | 上海爱励农机械制造有限公司 | 9J-BL-48 | 杯组数≥16；脱杯方式：自动；形式：并列（转盘）式真空泵台数：4台 真空泵额定真空度：50kPa 真空泵额定转速：1170r/min 真空泵额定空气流量：1450×4L/min 挤奶杯组数：48组 工作真空度： 45～47kPa 脉动器型式：电脉动 脉动频率：57～63次/min 脉动比率：55～66% |  | 上海 |  | 通用类
畜牧水产养殖机械 | 畜产品采集加工机械设备 | 挤奶机 | 16杯组及以上自动脱杯并列（转盘）式挤奶机 | 并列式挤奶机 | 上海爱励农机械制造有限公司 | 9J-BL-40 | 杯组数≥16；脱杯方式：自动；形式：并列（转盘）式 真空泵台数：4台 真空泵额定真空度：50kPa 真空泵额定转速：1170r/min 真空泵额定空气流量：1450×4L/min 挤奶杯组数：40组 工作真空度： 45～47kPa 脉动器型式：电脉动 脉动频率：57～63次/min 脉动比率：55～66% |  | 上海 |  | 通用类
畜牧水产养殖机械 | 畜产品采集加工机械设备 | 挤奶机 | 16杯组及以上自动脱杯并列（转盘）式挤奶机 | 并列式挤奶机 | 淄博岳江机械有限公司 | 9JB-2×8 | 结构形式：管路封闭式；牛位分布形式：并列式；脱杯方式：自动；奶杯组数量（杯组）：16 | 结构形式:管路封闭式；牛位分布形式:并列式；脱杯方式:自动；奶杯组数量(杯组):16 | 山东省 |  | 通用类
畜牧水产养殖机械 | 畜产品采集加工机械设备 | 挤奶机 | 16杯组及以上自动脱杯并列（转盘）式挤奶机 | 并列式挤奶机 | 淄博岳江机械有限公司 | 9JB-2×12 | 结构形式：管路封闭式；牛位分布形式：并列式；脱杯方式：自动；奶杯组数量（杯组）：24 | 结构形式:管路封闭式；牛位分布形式:并列式；脱杯方式:自动；奶杯组数量(杯组):24 | 山东省 |  | 通用类
畜牧水产养殖机械 | 畜产品采集加工机械设备 | 挤奶机 | 16杯组及以上自动脱杯并列（转盘）式挤奶机 | 并列式挤奶机 | 淄博岳江机械有限公司 | 9JB-2×16 | 结构形式：管路封闭式；牛位分布形式：并列式；脱杯方式：自动；奶杯组数量（杯组）：32 | 结构形式:管路封闭式；牛位分布形式:并列式；脱杯方式:自动；奶杯组数量(杯组):32 | 山东省 |  | 通用类
畜牧水产养殖机械 | 畜产品采集加工机械设备 | 挤奶机 | 16杯组及以上自动脱杯并列（转盘）式挤奶机 | 并列式挤奶机 | 新乡市新东轻工机械有限公司 | 9J-24B | 杯组数24；脱杯方式：自动；形式：并列式 | 杯组数24；脱杯方式:自动；形式:并列式 | 河南省 |  | 通用类
畜牧水产养殖机械 | 畜产品采集加工机械设备 | 挤奶机 | 16杯组及以上自动脱杯并列（转盘）式挤奶机 | 并列式挤奶机 | 新乡市新东轻工机械有限公司 | 9J-32B | 杯组数32；脱杯方式：自动；形式：并列式 | 杯组数32；脱杯方式:自动；形式:并列式 | 河南省 |  | 通用类
畜牧水产养殖机械 | 畜产品采集加工机械设备 | 挤奶机 | 16杯组及以上自动脱杯并列（转盘）式挤奶机 | 并列式挤奶机 | 新乡市新东轻工机械有限公司 | 9J-16B | 杯组数16；脱杯方式：自动；形式：并列式 | 杯组数16；脱杯方式:自动；形式:并列式 | 河南省 |  | 通用类
畜牧水产养殖机械 | 畜产品采集加工机械设备 | 挤奶机 | 16杯组及以上自动脱杯并列（转盘）式挤奶机 | 挤奶机 | 石家庄市百牧旺乳业机械有限公司 | 9JBL-DZ-24 | 杯组数:24；脱杯方式：自动；形式：并列式 |  | 河北省 |  | 通用类
畜牧水产养殖机械 | 畜产品采集加工机械设备 | 挤奶机 | 16杯组及以上自动脱杯并列（转盘）式挤奶机 | 挤奶机 | 石家庄市百牧旺乳业机械有限公司 | 9JBL-DZ-20 | 杯组数:20；脱杯方式：自动；形式：并列式 |  | 河北省 |  | 通用类
畜牧水产养殖机械 | 畜产品采集加工机械设备 | 挤奶机 | 16杯组及以上自动脱杯并列（转盘）式挤奶机 | 挤奶机 | 石家庄市百牧旺乳业机械有限公司 | 9JBL-DZ-18 | 杯组数:18；脱杯方式：自动；形式：并列式 |  | 河北省 |  | 通用类
畜牧水产养殖机械 | 畜产品采集加工机械设备 | 挤奶机 | 16杯组及以上自动脱杯并列（转盘）式挤奶机 | 挤奶机 | 石家庄市百牧旺乳业机械有限公司 | 9JBL-DZ-36 | 杯组数:36；脱杯方式：自动；形式：并列式 |  | 河北省 |  | 通用类
畜牧水产养殖机械 | 畜产品采集加工机械设备 | 挤奶机 | 16杯组及以上自动脱杯并列（转盘）式挤奶机 | 挤奶机 | 石家庄市百牧旺乳业机械有限公司 | 9JBL-DZ-34 | 杯组数:34；脱杯方式：自动；形式：并列式 |  | 河北省 |  | 通用类
畜牧水产养殖机械 | 畜产品采集加工机械设备 | 挤奶机 | 16杯组及以上自动脱杯并列（转盘）式挤奶机 | 挤奶机 | 石家庄市百牧旺乳业机械有限公司 | 9JBL-DZ-32 | 杯组数:32；脱杯方式：自动；形式：并列式 |  | 河北省 |  | 通用类
畜牧水产养殖机械 | 畜产品采集加工机械设备 | 挤奶机 | 16杯组及以上自动脱杯并列（转盘）式挤奶机 | 挤奶机 | 石家庄市百牧旺乳业机械有限公司 | 9JBL-DZ-30 | 杯组数:30；脱杯方式：自动；形式：并列式 |  | 河北省 |  | 通用类
畜牧水产养殖机械 | 畜产品采集加工机械设备 | 挤奶机 | 16杯组及以上自动脱杯并列（转盘）式挤奶机 | 挤奶机 | 石家庄市百牧旺乳业机械有限公司 | 9JBL-DZ-48 | 杯组数:48；脱杯方式：自动；形式：并列式 |  | 河北省 |  | 通用类
畜牧水产养殖机械 | 畜产品采集加工机械设备 | 挤奶机 | 16杯组及以上自动脱杯并列（转盘）式挤奶机 | 挤奶机 | 石家庄市百牧旺乳业机械有限公司 | 9JBL-DZ-46 | 杯组数:46；脱杯方式：自动；形式：并列式 |  | 河北省 |  | 通用类
畜牧水产养殖机械 | 畜产品采集加工机械设备 | 挤奶机 | 16杯组及以上自动脱杯并列（转盘）式挤奶机 | 挤奶机 | 石家庄市百牧旺乳业机械有限公司 | 9JBL-DZ-44 | 杯组数:44；脱杯方式：自动；形式：并列式 |  | 河北省 |  | 通用类
畜牧水产养殖机械 | 畜产品采集加工机械设备 | 挤奶机 | 16杯组及以上自动脱杯并列（转盘）式挤奶机 | 挤奶机 | 石家庄市百牧旺乳业机械有限公司 | 9JBL-DZ-42 | 杯组数:42；脱杯方式：自动；形式：并列式 |  | 河北省 |  | 通用类
畜牧水产养殖机械 | 畜产品采集加工机械设备 | 挤奶机 | 16杯组及以上自动脱杯并列（转盘）式挤奶机 | 挤奶机 | 石家庄市百牧旺乳业机械有限公司 | 9JBL-DZ-64 | 杯组数:64；脱杯方式：自动；形式：并列式 |  | 河北省 |  | 通用类
畜牧水产养殖机械 | 畜产品采集加工机械设备 | 挤奶机 | 16杯组及以上自动脱杯并列（转盘）式挤奶机 | 挤奶机 | 石家庄市百牧旺乳业机械有限公司 | 9JBL-DZ-62 | 杯组数:62；脱杯方式：自动；形式：并列式 |  | 河北省 |  | 通用类
畜牧水产养殖机械 | 畜产品采集加工机械设备 | 挤奶机 | 16杯组及以上自动脱杯并列（转盘）式挤奶机 | 挤奶机 | 石家庄市百牧旺乳业机械有限公司 | 9JBL-DZ-60 | 杯组数:60；脱杯方式：自动；形式：并列式 |  | 河北省 |  | 通用类
畜牧水产养殖机械 | 畜产品采集加工机械设备 | 挤奶机 | 16杯组及以上自动脱杯并列（转盘）式挤奶机 | 挤奶机 | 石家庄市百牧旺乳业机械有限公司 | 9JBL-DZ-58 | 杯组数:58；脱杯方式：自动；形式：并列式 |  | 河北省 |  | 通用类
畜牧水产养殖机械 | 畜产品采集加工机械设备 | 挤奶机 | 16杯组及以上自动脱杯并列（转盘）式挤奶机 | 并列式挤奶机 | 利拉伐(天津)有限公司 | 9JP-2×12 | 形式：并列式，真空泵3台，真空泵额定真空度：50Kpa,真空泵转速1000r/min,真空泵额定空气流量1600*3，脉动频率57-63次/min，脱杯方式：自动，计量方式：电子 | 结构形式:管路封闭式；牛位分布形式:并列式；脱杯方式:自动；奶杯组数量(杯组):24 | 天津 |  | 通用类
畜牧水产养殖机械 | 畜产品采集加工机械设备 | 挤奶机 | 16杯组及以上自动脱杯并列（转盘）式挤奶机 | 并列式挤奶机 | 利拉伐(天津)有限公司 | 9JP-2×16 | 形式：并列式，真空泵3台，真空泵额定真空度：50Kpa,真空泵转速1300r/min,真空泵额定空气流量1600*3，脉动频率57-63次/min，脱杯方式：自动，计量方式：电子 | 结构形式:管路封闭式；牛位分布形式:并列式；脱杯方式:自动；奶杯组数量(杯组):32 | 天津 |  | 通用类
畜牧水产养殖机械 | 畜产品采集加工机械设备 | 挤奶机 | 16杯组及以上自动脱杯并列（转盘）式挤奶机 | 并列式挤奶机 | 利拉伐(天津)有限公司 | 9JP-2×24 | 形式：并列式，真空泵3台，真空泵额定真空度：50Kpa,真空泵转速1425r/min,真空泵额定空气流量1600*3，脉动频率57-63次/min，脱杯方式：自动，计量方式：电子 | 结构形式:管路封闭式；牛位分布形式:并列式；脱杯方式:自动；奶杯组数量(杯组):48 | 天津 |  | 通用类
畜牧水产养殖机械 | 畜产品采集加工机械设备 | 挤奶机 | 16杯组及以上自动脱杯并列（转盘）式挤奶机 | 转盘式挤奶机 | 利拉伐(天津)有限公司 | 9JRP-30 | 形式：转盘式，真空泵2台，真空泵额定真空度：50Kpa,真空泵转速1425r/min,真空泵额定空气流量1600*2，脉动频率57-63次/min，脱杯方式：自动，计量方式：电子 | 结构形式:管路封闭式；牛位分布形式:转盘式；脱杯方式:自动；奶杯组数量(杯组):30 | 天津 |  | 通用类
畜牧水产养殖机械 | 畜产品采集加工机械设备 | 挤奶机 | 16杯组及以上自动脱杯并列（转盘）式挤奶机 | 转盘式挤奶机 | 利拉伐(天津)有限公司 | 9JRP-50P2100 | 形式：转盘式，真空泵1台，真空泵额定真空度：50Kpa,真空泵转速2450r/min,真空泵额定空气流量6000，脉动频率57-63次/min，脱杯方式：自动，计量方式：电子 | 结构形式:管路封闭式；牛位分布形式:转盘式；脱杯方式:自动；奶杯组数量(杯组):50 | 天津 |  | 通用类
畜牧水产养殖机械 | 畜产品采集加工机械设备 | 挤奶机 | 20杯组及以上手动脱杯并列（转盘）式挤奶机 | 挤奶机 | 石家庄市百牧旺乳业机械有限公司 | 9JGJ-22 | 杯组数:22；脱杯方式：手动；形式：鱼骨式 |  | 河北省 |  | 通用类
畜牧水产养殖机械 | 畜产品采集加工机械设备 | 挤奶机 | 20杯组及以上手动脱杯并列（转盘）式挤奶机 | 并列式挤奶机 | 新乡市新东轻工机械有限公司 | 9J-20B | 杯组数20；脱杯方式：手动；形式：并列式 | 杯组数20；脱杯方式:手动；形式:并列式 | 河南省 |  | 通用类
畜牧水产养殖机械 | 畜产品采集加工机械设备 | 贮奶罐 | 6000—20000L贮奶罐 | 贮奶罐 | 石家庄市百牧旺乳业机械有限公司 | HJ-12T | 贮奶罐容量（L）：12000 |  | 河北省 |  | 通用类
畜牧水产养殖机械 | 畜产品采集加工机械设备 | 贮奶罐 | 6000—20000L贮奶罐 | 贮奶罐 | 石家庄市百牧旺乳业机械有限公司 | HJ-8T | 贮奶罐容量（L）：8000 |  | 河北省 |  | 通用类
畜牧水产养殖机械 | 畜产品采集加工机械设备 | 贮奶罐 | 6000—20000L贮奶罐 | 贮奶罐 | 新乡市新东轻工机械有限公司 | 9YG-9000L | 贮奶罐容量（L）：9000L | 贮奶罐容量(L):9000L,形式:车载式,清洗方式:自动. | 河南省 |  | 通用类
畜牧水产养殖机械 | 畜产品采集加工机械设备 | 贮奶罐 | 6000—20000L贮奶罐 | 运输型贮奶罐 | 河南力欧畜牧装备科技股份有限公司 | BWG-8 | 1、结构型式：卧式，2、外形尺寸（mm，长×宽×高）：6100×1830×1700，3、额定容量：8000L，4、级别：Ⅱ级。 |  | 河南省 |  | 通用类
畜牧水产养殖机械 | 畜产品采集加工机械设备 | 贮奶罐 | 6000—20000L贮奶罐 | 运输型贮奶罐 | 河南力欧畜牧装备科技股份有限公司 | BWG-15 | 1、结构型式：卧式，2、外形尺寸（mm，长×宽×高）：9000×2060×1750，3、额定容量：15000L，4、级别：Ⅱ级 |  | 河南省 |  | 通用类
畜牧水产养殖机械 | 畜产品采集加工机械设备 | 贮奶罐 | 6000—20000L贮奶罐 | 贮奶罐 | 甘肃华清轻工机械有限责任公司 | YSG-8 | 贮奶罐容量（L）：8000 |  | 甘肃 |  | 通用类
畜牧水产养殖机械 | 畜产品采集加工机械设备 | 贮奶罐 | 6000—20000L贮奶罐 | 车载贮奶罐 | 甘肃华清轻工机械有限责任公司 | YSG-12 | 贮奶罐容量（L）：12000 |  | 甘肃 |  | 通用类
畜牧水产养殖机械 | 畜产品采集加工机械设备 | 贮奶罐 | 20000L及以上贮奶罐 | 贮奶罐 | 新乡市新东轻工机械有限公司 | 9YG-20000L | 贮奶罐容量（L）：20000L | 贮奶罐容量(L):20000L,形式:车载式,清洗方式:自动. | 河南省 |  | 通用类
畜牧水产养殖机械 | 畜产品采集加工机械设备 | 冷藏罐 | 3000L以下非全自动清洗冷藏罐 | 冷藏罐 | 甘肃华清轻工机械有限责任公司 | ZLG-1 | 清洗方式：非全自动清洗，冷藏罐容量（L）：1000 |  | 甘肃 |  | 通用类
畜牧水产养殖机械 | 畜产品采集加工机械设备 | 冷藏罐 | 3000—6000L非全自动清洗冷藏罐 | 贮奶(冷藏)罐 | 甘肃华清轻工机械有限责任公司 | ZLG-3 | 清洗方式：全自动清洗，冷藏罐容量（L）：3000 |  | 甘肃 |  | 通用类
畜牧水产养殖机械 | 畜产品采集加工机械设备 | 冷藏罐 | 6000L及以上非全自动清洗冷藏罐 | 直冷式贮奶罐 | 河北华昌机械设备有限公司 | 9ZTH-6 | 型式：直冷式，外形尺寸：（长×宽×高）3200mm×1950mm×2150mm，额定容量：6000L，搅拌器转速：30-35r/min，额定工作电压：380V，冷却设备额定输入功率：16.64kW，制冷剂型号：R22，冷却设备型号：FNH-21.1/55，清洗方式：半自动 | 型式:直冷式；外形尺寸:(长×宽×高)3200MM×1950MM×2150MM；额定容量:6000L；搅拌器转速:30-35R/MIN；额定工作电压:380V；冷却设备额定输入功率:16.64KW；制冷剂型号:R22；冷却设备型号:FNH-21.1/55；清洗方式:半自动 | 河北省 |  | 通用类
畜牧水产养殖机械 | 畜产品采集加工机械设备 | 冷藏罐 | 6000L及以上非全自动清洗冷藏罐 | 直冷式牛奶冷却罐 | 河南力欧畜牧装备科技股份有限公司 | RZLG03-8 | 1、结构型式：直冷式，2、外形尺寸（mm，长×宽×高）：4650×2200×2160，3、额定容量：8000L，4、搅拌器转速：33-39/min，5、额定工作电压：361-399V，6、冷却设备额定输入功率：4.24 +5.05kW，7、制冷剂型号：R22，8、冷却设备型号：FXSLSLYQ-8，9、级别：Ⅱ级，10、清洗方式：人工清洗。 |  | 河南省 |  | 通用类
畜牧水产养殖机械 | 畜产品采集加工机械设备 | 冷藏罐 | 3000L以下全自动清洗冷藏罐 | 冷藏罐 | 新乡市新东轻工机械有限公司 | 9LG-1A | 冷藏罐容量（L）：1000；清洗方式：全自动清洗； | 冷藏罐容量(L):1000；清洗方式:全自动清洗； | 河南省 |  | 通用类
畜牧水产养殖机械 | 畜产品采集加工机械设备 | 冷藏罐 | 3000—6000L全自动清洗冷藏罐 | 冷藏罐 | 新乡市新东轻工机械有限公司 | 9LG-3A-ZX | 冷藏罐容量（L）：3000；清洗方式：全自动清洗 | 冷藏罐容量(L):3000；清洗方式:全自动清洗 | 河南省 |  | 通用类
畜牧水产养殖机械 | 畜产品采集加工机械设备 | 冷藏罐 | 3000—6000L全自动清洗冷藏罐 | 冷藏罐 | 石家庄市百牧旺乳业机械有限公司 | BMW-3 | 清洗方式：全自动；冷藏罐容量（L）：3000 |  | 河北省 |  | 通用类
畜牧水产养殖机械 | 畜产品采集加工机械设备 | 冷藏罐 | 3000—6000L全自动清洗冷藏罐 | 直冷封闭式牛奶冷藏罐 | 利拉伐(天津)有限公司 | 9NGZ-3-2BII-CCU | 规格：2800*1600*1850，额定容量3000L，搅拌器转速21r/min,额定工作电压380V清洗方式：自动。 | 清洗方式:全自动清洗；冷藏罐容量(L):3000 | 天津 |  | 通用类
畜牧水产养殖机械 | 畜产品采集加工机械设备 | 冷藏罐 | 3000—6000L全自动清洗冷藏罐 | 直冷封闭式牛奶冷藏罐 | 利拉伐(天津)有限公司 | 9NGZ-5-2BII-CCU | 规格：2815*2006*2145，额定容量5000L，搅拌器转速21r/min,额定工作电压380V，清洗方式自动 | 清洗方式:全自动清洗；冷藏罐容量(L):5000 | 天津 |  | 通用类
畜牧水产养殖机械 | 畜产品采集加工机械设备 | 冷藏罐 | 3000—6000L全自动清洗冷藏罐 | 储冷式牛奶冷却罐 | 河南力欧畜牧装备科技股份有限公司 | RZLC03-3 | 1、结构型式：储冷式，2、外形尺寸（mm，长×宽×高）：4016×1802×2000，3、额定容量：3000L，4、搅拌器转速：38r/min，5、额定工作电压：381V，6、冷却设备额定输入功率：6.24kW，7、制冷剂型号：R22，8、冷却设备型号：FXSLSLYQ-3，9、级别：Ⅱ级，10、清洗方式：自动清洗。 |  | 河南省 |  | 通用类
畜牧水产养殖机械 | 畜产品采集加工机械设备 | 冷藏罐 | 3000—6000L全自动清洗冷藏罐 | 储冷式牛奶冷却罐 | 河南力欧畜牧装备科技股份有限公司 | RZLC03-5 | 1、结构型式：储冷式，2、外形尺寸（mm，长×宽×高）：4300×2050×2300，3、额定容量：5000L，4、搅拌器转速：37r/min，5、额定工作电压：381V，6、冷却设备额定输入功率：10.34kW，7、制冷剂型号：R22，8、冷却设备型号：FXSLSLYQ-5，9、级别：Ⅱ级，10、清洗方式：自动清洗。 |  | 河南省 |  | 通用类
畜牧水产养殖机械 | 畜产品采集加工机械设备 | 冷藏罐 | 6000L及以上全自动清洗冷藏罐 | 储冷式牛奶冷却罐 | 河南力欧畜牧装备科技股份有限公司 | RZLC03-8 | 1、结构型式：储冷式，2、外形尺寸（mm，长×宽×高）：5010×2235×2512，3、额定容量：8000L，4、搅拌器转速：37r/min，5、额定工作电压：380V，6、冷却设备额定输入功率：13.23kW，7、制冷剂型号：R22，8、冷却设备型号：FXSLSLYQ-8，9、级别：Ⅱ级，10、清洗方式：自动清洗。 |  | 河南省 |  | 通用类
畜牧水产养殖机械 | 畜产品采集加工机械设备 | 冷藏罐 | 6000L及以上全自动清洗冷藏罐 | 直冷封闭式牛奶冷藏罐 | 利拉伐(天津)有限公司 | 9NGZ-6-2BII-CCU | 规格：3265*2006*2145，额定容积：6000L，搅拌器转速21r/min,额定工作电压380V，清洗方式：自动 | 清洗方式:全自动清洗；冷藏罐容量(L):6000 | 天津 |  | 通用类
畜牧水产养殖机械 | 畜产品采集加工机械设备 | 冷藏罐 | 6000L及以上全自动清洗冷藏罐 | 直冷封闭式牛奶冷藏罐 | 利拉伐(天津)有限公司 | 9NGZ-8-2BII-CCU | 规格：4235*2006*2200，额定容积8000L，搅拌器转速21r/min,额定工作电压380V，清洗方式：自动 | 清洗方式:全自动清洗；冷藏罐容量(L):8000 | 天津 |  | 通用类
畜牧水产养殖机械 | 畜产品采集加工机械设备 | 冷藏罐 | 6000L及以上全自动清洗冷藏罐 | 冷藏罐 | 新乡市新东轻工机械有限公司 | 9LG-6A-ZX | 冷藏罐容量（L）：6000；清洗方式：全自动清洗 | 冷藏罐容量(L):6000；清洗方式:全自动清洗 | 河南省 |  | 通用类
畜牧水产养殖机械 | 畜产品采集加工机械设备 | 冷藏罐 | 6000L及以上全自动清洗冷藏罐 | 冷藏罐 | 甘肃华清轻工机械有限责任公司 | ZLG-8 | 清洗方式：全自动清洗，冷藏罐容量（L）：8000 |  | 甘肃 |  | 通用类
畜牧水产养殖机械 | 畜产品采集加工机械设备 | 冷藏罐 | 6000L及以上全自动清洗冷藏罐 | 贮奶(冷藏)罐 | 甘肃华清轻工机械有限责任公司 | KS-ZLG-10 | 清洗方式：全自动清洗，冷藏罐容量（L）：10000 |  | 甘肃 |  | 通用类
畜牧水产养殖机械 | 畜产品采集加工机械设备 | 冷藏罐 | 6000L及以上全自动清洗冷藏罐 | 贮奶(冷藏)罐 | 甘肃华清轻工机械有限责任公司 | ZLG-6 | 清洗方式：全自动清洗，冷藏罐容量（L）：6000 |  | 甘肃 |  | 通用类
畜牧水产养殖机械 | 水产养殖机械 | 增氧机 | 微孔曝气式增氧机 | 曝气增氧机 | 江阴江达机械装备有限公司 | JD-B-1.5×Φ10 | 曝气式增氧机；功率≥1kW |  | 江苏省 |  | 非通用类
畜牧水产养殖机械 | 水产养殖机械 | 增氧机 | 微孔曝气式增氧机 | 曝气增氧机 | 江阴江达机械装备有限公司 | JD-B-2.2×Φ10 | 曝气式增氧机；功率≥1kW |  | 江苏省 |  | 非通用类
畜牧水产养殖机械 | 水产养殖机械 | 增氧机 | 微孔曝气式增氧机 | 曝气增氧机 | 江阴江达机械装备有限公司 | JD-B-3.0×Φ10 | 曝气式增氧机；功率≥1kW |  | 江苏省 |  | 非通用类
畜牧水产养殖机械 | 水产养殖机械 | 增氧机 | 微孔曝气式增氧机 | 曝气增氧机 | 江阴江达机械装备有限公司 | JD-B-4.0×Φ10 | 曝气式增氧机；功率≥1kW |  | 江苏省 |  | 非通用类
畜牧水产养殖机械 | 水产养殖机械 | 增氧机 | 微孔曝气式增氧机 | 曝气增氧机 | 江阴江达机械装备有限公司 | JD-B-5.5×Φ10 | 曝气式增氧机；功率≥1kW |  | 江苏省 |  | 非通用类
畜牧水产养殖机械 | 水产养殖机械 | 增氧机 | 微孔曝气式增氧机 | 曝气增氧机 | 江阴江达机械装备有限公司 | JD-B-7.5×Φ10 | 曝气式增氧机；功率≥1kW |  | 江苏省 |  | 非通用类
畜牧水产养殖机械 | 水产养殖机械 | 增氧机 | 微孔曝气式增氧机 | 曝气增氧机 | 江阴江达机械装备有限公司 | JD-BX-1.5×Φ10 | 曝气式增氧机；功率≥1kW |  | 江苏省 |  | 非通用类
畜牧水产养殖机械 | 水产养殖机械 | 增氧机 | 普通型增氧机 | 叶轮增氧机 | 江阴江达机械装备有限公司 | YL-1.5 | 普通型增氧机 |  | 江苏省 |  | 非通用类
畜牧水产养殖机械 | 水产养殖机械 | 增氧机 | 普通型增氧机 | 叶轮增氧机 | 江阴江达机械装备有限公司 | YL-3.0 | 普通型增氧机 |  | 江苏省 |  | 非通用类
畜牧水产养殖机械 | 水产养殖机械 | 增氧机 | 普通型增氧机 | 叶轮式增氧机 | 台州金湖机电有限公司 | YL-3.0 | 外型尺寸（长×宽×高）：2150×2150×950mm,整机质量：84.4kg，浮体材料：PE，浮体体积：0.124m3，配套动力：3.0kw，叶轮转速：126r/min，叶轮直径：76mm，叶片数：12只，叶轮锥角：48° |  | 浙江 |  | 非通用类
畜牧水产养殖机械 | 水产养殖机械 | 增氧机 | 普通型增氧机 | 叶轮式增氧机 | 台州金湖机电有限公司 | YL-1.5 | 外型尺寸（直径×高）：2000×800mm,整机质量：54.4kg，浮体材料：PE，浮体体积：0.106m3，配套动力：1.5kw，叶轮转速：126r/min，叶轮直径：62mm，叶片数：12，叶轮锥角：48° |  | 浙江 |  | 非通用类
畜牧水产养殖机械 | 水产养殖机械 | 增氧机 | 普通型增氧机 | 水车式增氧机 | 台州金湖机电有限公司 | YC-1.5 | 外型尺寸（长×宽×高）：1530×2140×720mm，整机质量：74.2kg，浮体材料：PE，浮体体积：0.231m3，配套动力：1.5kw，水车转速：100r/min，叶轮数：4只，叶轮直径，640mm，叶片数：32。 |  | 浙江 |  | 非通用类
畜牧水产养殖机械 | 水产养殖机械 | 增氧机 | 普通型增氧机 | 水车式增氧机 | 台州金湖机电有限公司 | YC-0.75 | 外型尺寸（长×宽×高）：1530×1200×730mm，整机质量：60.85kg，浮体材料：PE，浮体体积：0.154m3，配套动力：0.75kw，水车转速：100r/min，叶轮数：2只，叶轮直径：640mm，叶片数：16. |  | 浙江 |  | 非通用类
畜牧水产养殖机械 | 水产养殖机械 | 增氧机 | 普通型增氧机 | 曝气涌浪式增氧机 | 台州金湖机电有限公司 | YLZ-1.5 | 外型尺寸（直径×高）：940×550mm，整机质量：32kg，浮体材料：PE，浮体体积：0.106m3，配套动力：1.5KW，叶轮转速：410r/min，叶轮直径：250mm，叶片数：6只，叶轮锥角：48° |  | 浙江 |  | 非通用类
动力机械 | 拖拉机 | 轮式拖拉机（不含皮带传动轮式拖拉机） | 35—40马力两轮驱动拖拉机 | 轮式拖拉机 | 潍坊百利拖拉机有限公司 | 悍沃350 | 发动机标定功率：25.8kW；驱动方式：两轮驱动 | 发动机标定功率:25.8KW；驱动方式:两轮驱动 | 山东省 |  | 通用类
动力机械 | 拖拉机 | 轮式拖拉机（不含皮带传动轮式拖拉机） | 35—40马力两轮驱动拖拉机 | 轮式拖拉机 | 山东常林道依茨法尔机械有限公司 | SH350 | 35马力≤功率＜40马力；驱动方式：两轮驱动 | 驱动轮数:两轮驱动；发动机标定功率(KW):25.7 | 山东省 |  | 通用类
动力机械 | 拖拉机 | 轮式拖拉机（不含皮带传动轮式拖拉机） | 35—40马力两轮驱动拖拉机 | 轮式拖拉机 | 江苏常发农业装备股份有限公司 | CFC350 | 35马力≤功率＜40马力；驱动方式：两轮驱动 |  | 江苏 |  | 通用类
动力机械 | 拖拉机 | 轮式拖拉机（不含皮带传动轮式拖拉机） | 35—40马力两轮驱动拖拉机 | 轮式拖拉机 | 江苏常发农业装备股份有限公司 | CFC350J | 35马力≤功率＜40马力；驱动方式：两轮驱动 |  | 江苏 |  | 通用类
动力机械 | 拖拉机 | 轮式拖拉机（不含皮带传动轮式拖拉机） | 35—40马力两轮驱动拖拉机 | 轮式拖拉机 | 江苏常发农业装备股份有限公司 | CFC350A | 35马力≤功率＜40马力；驱动方式：两轮驱动 |  | 江苏 |  | 通用类
动力机械 | 拖拉机 | 轮式拖拉机（不含皮带传动轮式拖拉机） | 35—40马力两轮驱动拖拉机 | 轮式拖拉机 | 江苏常发农业装备股份有限公司 | CFA350 | 35马力≤功率＜40马力；驱动方式：两轮驱动 |  | 江苏 |  | 通用类
动力机械 | 拖拉机 | 轮式拖拉机（不含皮带传动轮式拖拉机） | 35—40马力两轮驱动拖拉机 | 轮式拖拉机 | 宁波甬野拖拉机制造有限公司 | 350 | 35马力≤功率＜40马力，驱动方式：两轮驱动 | 35马力≤功率<40马力,驱动方式:两轮驱动 | 浙江省 |  | 通用类
动力机械 | 拖拉机 | 轮式拖拉机（不含皮带传动轮式拖拉机） | 35—40马力两轮驱动拖拉机 | 轮式拖拉机 | 洛阳丰收农业机械装备有限公司 | 芬美得-350 | 发动机功率：25.7kW；驱动方式:两轮驱动 | 发动机功率:25.7KW；驱动方式:两轮驱动 | 河南省 |  | 通用类
动力机械 | 拖拉机 | 轮式拖拉机（不含皮带传动轮式拖拉机） | 35—40马力两轮驱动拖拉机 | 轮式拖拉机 | 潍坊泰鸿拖拉机有限公司 | TY350 | 发动机标定功率（KW):25.8；驱动方式：两轮驱动 | 发动机标定功率(KW):25.8；驱动方式:两轮驱动 | 山东省 |  | 通用类
动力机械 | 拖拉机 | 轮式拖拉机（不含皮带传动轮式拖拉机） | 35—40马力两轮驱动拖拉机 | 轮式拖拉机 | 山东中特机械设备有限公司 | ZT-350 | 35马力≤功率＜40马力；驱动方式：两轮驱动 | 驱动型式:两轮驱动；发动机标定功率:25.7KW；轴距MM:1800；机架型式:无架式；发动机与离合器联接方式:直联；变速箱换挡方式:滑移齿轮；转向系型式:全液压转向；制动系型式:机械、蹄式；液压悬挂系统型式:半分置式；悬挂装置型式、类别:后置三点悬挂、1类； | 山东省 |  | 通用类
动力机械 | 拖拉机 | 轮式拖拉机（不含皮带传动轮式拖拉机） | 35—40马力两轮驱动拖拉机 | 轮式拖拉机 | 天津拖拉机制造有限公司 | TN350 | 功率：35马力；驱动方式：两轮驱动 | 驱动轮数:两轮驱动；发动机标定功率(KW):25.7 | 天津 |  | 通用类
动力机械 | 拖拉机 | 轮式拖拉机（不含皮带传动轮式拖拉机） | 35—40马力两轮驱动拖拉机 | 轮式拖拉机 | 山东华山拖拉机制造有限公司 | 350 | 功率25.8kw 两轮驱动 | 型号:350型式:4X2两轮驱动轴距:1555MM轮距(前/后):985/960功率:25.8KW质量:1125KG(4+1)X2组成式变速箱最大牵引功率:20.03KW最大牵引力7.644KN | 山东省 |  | 通用类
动力机械 | 拖拉机 | 轮式拖拉机（不含皮带传动轮式拖拉机） | 35—40马力两轮驱动拖拉机 | 35-40马力两轮驱动拖拉机 | 约翰迪尔(宁波)农业机械有限公司 | B350 | 35≤功率＜40马力；驱动方式：两轮驱动 | 发动机型号SL2110ABT-2发动机型式直列、立式、两缸、四冲程、水冷、直喷式燃烧室缸径×行程(毫米)110X117标定功率(千瓦)25.7燃油消耗率(克/千瓦?小时)≤258离合器型式干式、单片、常接合、非独立操纵、单作用(选装双作用离合)变速箱滑动齿轮换挡,组成式(4+1)×2制动器型式干式、蹄式制动器、机械操纵轮胎规格前轮5.00-15后轮11.2-24轴距(毫米)1570液压提升系统型式开心、半分置式耕深控制方式力控制和位控制、浮动控制液压悬挂机构三点后悬挂、Ⅰ类提升能力(千牛)≥5.79最大牵引力(千牛)≥9.75动力输出转速(转/分)540和720,540和1000(选配)行驶速度(千米/小时)1.67-30.77变速箱挡位数8+2(前进+倒退)最小离地间隙(毫米)345外形尺寸(毫米)2870X1500X2030最小使用质量(千克)1370 | 浙江 |  | 通用类
动力机械 | 拖拉机 | 轮式拖拉机（不含皮带传动轮式拖拉机） | 35—40马力两轮驱动拖拉机 | 35-40马力两轮驱动拖拉机 | 约翰迪尔(宁波)农业机械有限公司 | 350 | 35≤功率＜40马力；驱动方式：两轮驱动 | 发动机型号SL3100ABT-23发动机型式直喷、直列、水冷、四冲程缸径×行程(毫米)100×117标定功率(千瓦)25.7燃油消耗率(克/千瓦?小时)≤258离合器型式干式、单片、常接合、非独立操纵、单作用(可选装双作用)变速箱组成式(4+1)×2主变速:滑动齿轮换挡,副变速:啮合套换挡(单作用)制动器型式干式、双片盘式制动器,机械操纵轮胎规格前轮5.50-16后轮11.2-28(选配11-28水田胎)轴距(毫米)1900液压提升系统型式开心、半分置式耕深控制方式力控制、位控制、浮动调节液压输出多路阀单组或双组(选配)液压悬挂机构三点后悬挂、Ⅰ类提升能力(千牛)≥7.94最大牵引力(千牛)≥11.25动力输出转速(转/分)540和720行驶速度(千米/小时)2.04-28.30变速箱挡位数8+2(前进+倒退)最小离地间隙(毫米)370外形尺寸(毫米)3510X1685X2050最小使用质量(千克)1705 | 浙江 |  | 通用类
动力机械 | 拖拉机 | 轮式拖拉机（不含皮带传动轮式拖拉机） | 35—40马力两轮驱动拖拉机 | 轮式拖拉机 | 济宁市兖州区华鑫机械有限公司 | 金星泰山350 | 功率：25.7KW；驱动方式：四轮驱动 |  | 山东 |  | 通用类
动力机械 | 拖拉机 | 轮式拖拉机（不含皮带传动轮式拖拉机） | 35—40马力两轮驱动拖拉机 | 轮式拖拉机 | 雷沃重工股份有限公司(原福田雷沃国际重工股份有限公司) | HT350 | 驱动方式：两轮驱动；功率：25.7KW | 驱动方式:两轮驱动；功率(KW):25.7KW | 山东 |  | 通用类
动力机械 | 拖拉机 | 轮式拖拉机（不含皮带传动轮式拖拉机） | 35—40马力两轮驱动拖拉机 | 轮式拖拉机 | 雷沃重工股份有限公司(原福田雷沃国际重工股份有限公司) | M350-HA | 驱动方式：两轮驱动；功率：25.7KW | 驱动方式:两轮驱动；功率(KW):25.7KW | 山东 |  | 通用类
动力机械 | 拖拉机 | 轮式拖拉机（不含皮带传动轮式拖拉机） | 35—40马力两轮驱动拖拉机 | 轮式拖拉机 | 雷沃重工股份有限公司(原福田雷沃国际重工股份有限公司) | M350L-E | 驱动方式：两轮驱动；功率：25.7KW | 驱动方式:两轮驱动；功率(KW):25.7KW | 山东 |  | 通用类
动力机械 | 拖拉机 | 轮式拖拉机（不含皮带传动轮式拖拉机） | 35—40马力两轮驱动拖拉机 | 轮式拖拉机 | 雷沃重工股份有限公司(原福田雷沃国际重工股份有限公司) | M350-E | 驱动方式：两轮驱动；功率：25.7KW | 驱动方式:两轮驱动；功率(KW):25.7KW | 山东 |  | 通用类
动力机械 | 拖拉机 | 轮式拖拉机（不含皮带传动轮式拖拉机） | 35—40马力两轮驱动拖拉机 | 轮式拖拉机 | 雷沃重工股份有限公司(原福田雷沃国际重工股份有限公司) | M380-E | 驱动方式：两轮驱动；功率：27.9KW | 驱动方式:两轮驱动；功率(KW):27.9KW | 山东 |  | 通用类
动力机械 | 拖拉机 | 轮式拖拉机（不含皮带传动轮式拖拉机） | 35—40马力两轮驱动拖拉机 | 轮式拖拉机 | 山东英胜机械有限公司 | TT350 | 35马力≤功率＜40马力；驱动方式：两轮驱动 | 功率:22.7KW.驱动方式:两轮驱动. | 山东省 |  | 通用类
动力机械 | 拖拉机 | 轮式拖拉机（不含皮带传动轮式拖拉机） | 35—40马力两轮驱动拖拉机 | 轮式拖拉机 | 泰安泰山国泰拖拉机制造有限公司 | 泰山-350B | 功率：25.8马力，驱动方式：两轮驱动 | 驱动轮数:两轮驱动,发动机标定功率(KW):25.8 | 山东省 |  | 通用类
动力机械 | 拖拉机 | 轮式拖拉机（不含皮带传动轮式拖拉机） | 35—40马力两轮驱动拖拉机 | 轮式拖拉机 | 泰安泰山国泰拖拉机制造有限公司 | 泰山-350A | 功率：25.8KW，驱动方式：两轮驱动 | 驱动轮数:两轮驱动,发动机标定功率(KW):25.8 | 山东省 |  | 通用类
动力机械 | 拖拉机 | 轮式拖拉机（不含皮带传动轮式拖拉机） | 35—40马力两轮驱动拖拉机 | 轮式拖拉机 | 泰安泰山国泰拖拉机制造有限公司 | 泰山-350 | 功率：25.8KW，驱动方式：两轮驱动 | 驱动轮数:两轮驱动,发动机标定功率(KW):25.8 | 山东省 |  | 通用类
动力机械 | 拖拉机 | 轮式拖拉机（不含皮带传动轮式拖拉机） | 35—40马力两轮驱动拖拉机 | 轮式拖拉机 | 邢台第一拖拉机制造有限公司 | XT350 | 功率：25.73，驱动方式：两轮驱动 |  | 河北省 |  | 通用类
动力机械 | 拖拉机 | 轮式拖拉机（不含皮带传动轮式拖拉机） | 35—40马力两轮驱动拖拉机 | 轮式拖拉机 | 洛阳市煌睿机械制造有限公司 | 350 | 发动机功率：25.7kW；驱动方式：两轮驱动 | 型式:4×2两轮驱动,发动机标定功率:25.7KW,发动机与离合器联接方式:直联,启动方式:电启动,转向系型式:全液压转向,变速箱型式(F+R):(4+1)×2,液压悬挂系统型式:分置式,动力输出轴型式:后置、半独立式 | 河南省 |  | 通用类
动力机械 | 拖拉机 | 轮式拖拉机（不含皮带传动轮式拖拉机） | 35—40马力两轮驱动拖拉机 | 轮式拖拉机 | 常州东风农机集团有限公司 | DF350-8 | 35≤功率＜40马力；驱动方式：两轮驱动 | 驱动方式:2轮驱动,启动方式:电启动,档位:前进挡8个,后退挡2个. | 江苏省 |  | 通用类
动力机械 | 拖拉机 | 轮式拖拉机（不含皮带传动轮式拖拉机） | 35—40马力两轮驱动拖拉机 | 轮式拖拉机 | 常州东风农机集团有限公司 | DF350 | 35≤功率＜40马力；驱动方式：两轮驱动 | 驱动方式:2轮驱动,启动方式:电启动,档位:前进挡8个,后退挡2个. | 江苏省 |  | 通用类
动力机械 | 拖拉机 | 轮式拖拉机（不含皮带传动轮式拖拉机） | 35—40马力两轮驱动拖拉机 | 轮式拖拉机 | 常州东风农机集团有限公司 | DF350-10 | 35≤功率＜40马力；驱动方式：两轮驱动 | 驱动方式:2轮驱动,启动方式:电启动,档位:前进挡8个,后退挡2个 | 江苏省 |  | 通用类
动力机械 | 拖拉机 | 轮式拖拉机（不含皮带传动轮式拖拉机） | 35—40马力两轮驱动拖拉机 | 轮式拖拉机 | 常州东风农机集团有限公司 | DF350-12 | 35≤功率＜40马力；驱动方式：两轮驱动 | 驱动方式:2轮驱动,启动方式:电启动,档位:前进挡8个,后退挡2个 | 江苏省 |  | 通用类
动力机械 | 拖拉机 | 轮式拖拉机（不含皮带传动轮式拖拉机） | 35—40马力两轮驱动拖拉机 | 轮式拖拉机 | 常州东风农机集团有限公司 | DF350-16 | 35≤功率＜40马力；驱动方式：两轮驱动 | 驱动方式:2轮驱动,启动方式:电启动,档位:前进挡8个,后退挡2个. | 江苏省 |  | 通用类
动力机械 | 拖拉机 | 轮式拖拉机（不含皮带传动轮式拖拉机） | 35—40马力两轮驱动拖拉机 | 轮式拖拉机 | 常州东风农机集团有限公司 | DF360 | 35≤功率＜40马力；驱动方式：两轮驱动 | 驱动方式:2轮驱动,启动方式:电启动,档位:前进挡8个,后退挡2个. | 江苏省 |  | 通用类
动力机械 | 拖拉机 | 轮式拖拉机（不含皮带传动轮式拖拉机） | 35—40马力两轮驱动拖拉机 | 轮式拖拉机 | 山东瑞泽重工有限公司 | RD350-A | 功率：25.73kW；驱动方式：两轮驱动； |  | 山东省 |  | 通用类
动力机械 | 拖拉机 | 轮式拖拉机（不含皮带传动轮式拖拉机） | 35—40马力两轮驱动拖拉机 | 轮式拖拉机 | 神牛拖拉机有限公司 | SN350 | 功率：35马力，驱动方式：两轮驱动 | 外廓尺寸(长×宽×高):3050×1410×2150MM,驱动型式:两轮驱动,发动机标定功率:25.7KW,发动机型号:SL3100ABT-2,发动机制造商:福建力佳股份有限公司,轴距:1710MM,最小使用质量:1370KG,最大配重(前/后):30/240KG,档位数(前进/倒退/爬行):8/2/0,变速箱型式:直齿(4+1)×2、平面组成式,驾驶室:无,安全架:无. | 湖北省 |  | 通用类
动力机械 | 拖拉机 | 轮式拖拉机（不含皮带传动轮式拖拉机） | 35—40马力两轮驱动拖拉机 | 轮式拖拉机 | 洛阳千年丰农业机械有限公司 | 千年丰-350 | 标定功率：25.8 kW 驱动方式：两轮驱动 | 驱动轮数:两轮驱动；发动机标定功率(KW):25.8 | 河南 |  | 通用类
动力机械 | 拖拉机 | 轮式拖拉机（不含皮带传动轮式拖拉机） | 35—40马力两轮驱动拖拉机 | 时风牌拖拉机 | 山东时风(集团)有限责任公司 | SF350 | 35马力≤功率＜40马力；驱动方式：两轮驱动 | 轮式拖拉机(不含皮带传动轮式拖拉机)35-40马力两轮驱动拖拉机 | 山东 |  | 通用类
动力机械 | 拖拉机 | 轮式拖拉机（不含皮带传动轮式拖拉机） | 35—40马力两轮驱动拖拉机 | 时风牌拖拉机 | 山东时风(集团)有限责任公司 | SF350N | 35马力≤功率＜40马力；驱动方式：两轮驱动 | 35-40马力两轮驱动拖拉机时风牌拖拉机 | 山东 |  | 通用类
动力机械 | 拖拉机 | 轮式拖拉机（不含皮带传动轮式拖拉机） | 35—40马力两轮驱动拖拉机 | 时风牌拖拉机 | 山东时风(集团)有限责任公司 | SF350C | 35马力≤功率＜40马力；驱动方式：两轮驱动 | 轮式拖拉机(不含皮带传动轮式拖拉机)35-40马力两轮驱动拖拉机 | 山东 |  | 通用类
动力机械 | 拖拉机 | 轮式拖拉机（不含皮带传动轮式拖拉机） | 35—40马力两轮驱动拖拉机 | 时风牌拖拉机 | 山东时风(集团)有限责任公司 | SF350-1 | 35马力≤功率＜40马力；驱动方式：两轮驱动 | 轮式拖拉机(不含皮带传动轮式拖拉机)35-40马力两轮驱动拖拉机 | 山东 |  | 通用类
动力机械 | 拖拉机 | 轮式拖拉机（不含皮带传动轮式拖拉机） | 35—40马力两轮驱动拖拉机 | 轮式拖拉机 | 河南向阳红机械制造有限公司 | 向阳红-350 | 发动机功率：25.7kW；驱动方式:两轮驱动 | 发动机功率:25.7KW；驱动方式:两轮驱动 | 河南省 |  | 通用类
动力机械 | 拖拉机 | 轮式拖拉机（不含皮带传动轮式拖拉机） | 35—40马力两轮驱动拖拉机 | 轮式拖拉机 | 河南向阳红机械制造有限公司 | 向阳红-350A | 发动机功率：25.7kW；驱动方式:两轮驱动 | 发动机功率:25.7KW；驱动方式:两轮驱动 | 河南省 |  | 通用类
动力机械 | 拖拉机 | 轮式拖拉机（不含皮带传动轮式拖拉机） | 35—40马力两轮驱动拖拉机 | 轮式拖拉机 | 北京弗雷森拖拉机有限公司 | FS-350 | 驱动方式：两轮驱动，功率25.7kw | 外廓尺寸:3290*1485*2025(MM)；驱动形式:两轮驱动,配套功率:25.70KW；江动发动机TY3100I,轴距:1735MM；最小使用质量:1425KG；最大配重质量(前/后)KG:120/160；挡位数:前进8/倒退2；变速箱形式:(4+1)*2组合式；无驾驶室,无安全架；前后轮胎:5.00-15/11.2-24 | 北京 |  | 通用类
动力机械 | 拖拉机 | 轮式拖拉机（不含皮带传动轮式拖拉机） | 35—40马力两轮驱动拖拉机 | 轮式拖拉机 | 山东潍坊鲁中拖拉机有限公司 | 鲁中-350 | 30马力≤功率＜35马力；驱动方式：两轮驱动 | 驱动轮数:两轮驱动；发动机标定功率:25.7KW | 山东省 |  | 通用类
动力机械 | 拖拉机 | 轮式拖拉机（不含皮带传动轮式拖拉机） | 35—40马力两轮驱动拖拉机 | 轮式拖拉机 | 洛阳路通农业装备有限公司 | 路通-350 | 35马力≤功率＜40马力，驱动方式：两轮驱动 | 路通-350型轮式拖拉机功率为35马力,两轮驱动. | 河南 |  | 通用类
动力机械 | 拖拉机 | 轮式拖拉机（不含皮带传动轮式拖拉机） | 35—40马力两轮驱动拖拉机 | 轮式拖拉机 | 山东常发工贸有限公司 | 350 | 驱动方式：两轮驱动，发动机标定功率（kW）：25.7 | 商标或品牌:齐鲁常力；型式:4×2轮式；外廓尺寸(长×宽×高):3200×1480×2080MM；轴距:1860MM；最小使用质量:1300KG；最大配重(前/后):0/136KG；档位数(前进/倒退/爬行):8/2/0；发动机与离合器联接方式:直连；起动方式:电起动；发动机标定功率:25.7KW；发动机型号:JDM485,选装发动机型号:4L22BT；转向系型式:机械转向；离合器型式:干式、单作用、常结合；变速箱型式:(4+1)×2组成式；变速箱换挡方式:滑移齿轮换挡；液压悬挂系统型式:半分置式；悬挂装置型式:后置三点悬挂 | 山东省 |  | 通用类
动力机械 | 拖拉机 | 轮式拖拉机（不含皮带传动轮式拖拉机） | 35—40马力两轮驱动拖拉机 | 轮式拖拉机 | 江苏省茂源农业机械制造有限公司 | MY350 | 1、配套功率：25.7kW；2、驱动型式：两轮驱动 | 1、外形尺寸(长×宽×高):3230×1435×2080MM2、结构型式:4×2两轮驱动3、配套发动机型号:江动TY3100IT4、配套发动机额定功率:25.7KW5、配套发动机额定转速:2300R/MIN6、挡位数(前进/倒退/爬行):8/2/07、发动机与离合器联接方式:直联8、转向系型式:机械转向或液压转向9、变速箱换挡方式:滑动齿轮换挡10、液压悬挂系统型式:开心、半分置式,后置三点悬挂11、悬挂装置类别:I类12、悬挂装置调节方式:力位综合调节13、动力输出轴型式:后置、非独立式14、动力输出轴转速:双速:540/720或540/100015、最小离地间隙:355MM16、最小使用质量:1520KG17、配重:前/后:48/160KG18、轴距:1777MM19、轮胎型号(前/后):5.00-15/11.2-24 | 江苏 |  | 通用类
动力机械 | 拖拉机 | 轮式拖拉机（不含皮带传动轮式拖拉机） | 35—40马力两轮驱动拖拉机 | 轮式拖拉机 | 洛阳映山红拖拉机有限公司 | 新东方350D | 功率：35马力/25.7kw；驱动方式：两轮驱动 | 外廓尺寸(长×宽×高):3200×1340×1220(至方向盘)(㎜)；驱动型式:两轮驱动；发动机标定功率:25.7(KW)；发动机型号:ZN485T；发动机企业名称:常柴股份有限公司；发动机标定转速(R/MIN)2400；轴距:1750(MM)；轮距(前轮/后轮):970/1080(㎜)；最小使用质量1120(㎏)；最大配重(前/后):0/30(㎏)；档位数(前进/倒退):6/2；变速箱型式:2×(3+1)组成式；驾驶室或安全架:无；转向器型式:摆线转阀式全液压转向器；离合器型式:干式、双作用；变速箱换档方式:滑移齿轮；轮胎型号(前轮/后轮):4.50-12/9.5-16；液压悬挂系统型式:分置式；悬挂装置型式:后置三点悬挂 | 河南省 |  | 通用类
动力机械 | 拖拉机 | 轮式拖拉机（不含皮带传动轮式拖拉机） | 35—40马力两轮驱动拖拉机 | 轮式拖拉机 | 潍坊昊田农业装备有限公司 | TY350 | 35马力≤功率＜40马力；驱动方式：两轮驱动 | 八挡,前轮机械转向.轮胎规格:6.00-16/9.50-24.选装4.5-12或6.00-12/9.5-16.四轮驱动.发动机:江动JD2102.功率(KW)22.1.动力输出轴转速:540/720R/MIN.最大牵引力:9.15KN.最大牵引功率:16.60KW | 山东 |  | 通用类
动力机械 | 拖拉机 | 轮式拖拉机（不含皮带传动轮式拖拉机） | 35—40马力两轮驱动拖拉机 | 轮式拖拉机 | 常州联发凯迪机械有限公司 | KD350 | 35马力≤功率＜40马力；驱动方式：两轮驱动 | 35马力≤功率<40马力；驱动方式:两轮驱动 | 江苏 |  | 通用类
动力机械 | 拖拉机 | 轮式拖拉机（不含皮带传动轮式拖拉机） | 35—40马力两轮驱动拖拉机 | 轮式拖拉机 | 杭州奔全农业机械有限公司 | BQ350 | 驱动轮数：两轮驱动，发动机标定功率（kW):25.7 | 驱动轮数:两轮驱动；发动机标定功率(KW):25.7 | 浙江省 |  | 通用类
动力机械 | 拖拉机 | 轮式拖拉机（不含皮带传动轮式拖拉机） | 35—40马力两轮驱动拖拉机 | 轮式拖拉机 | 山拖农机装备有限公司 | TS350 | 功率：35马力，驱动方式：两轮驱动 | 发动机功率:35马力,驱动方式:两轮驱动 | 山东 |  | 通用类
动力机械 | 拖拉机 | 轮式拖拉机（不含皮带传动轮式拖拉机） | 35—40马力两轮驱动拖拉机 | 轮式拖拉机 | 山拖农机装备有限公司 | TS360 | 功率36：马力，驱动方式：两轮驱动 | 发动机功率:36马力,驱动方式:两轮驱动 | 山东 |  | 通用类
动力机械 | 拖拉机 | 轮式拖拉机（不含皮带传动轮式拖拉机） | 35—40马力两轮驱动拖拉机 | 轮式拖拉机 | 山拖农机装备有限公司 | TS380 | 功率：38马力，驱动方式：两轮驱动 | 发动机功率:38马力,驱动方式:两轮驱动 | 山东 |  | 通用类
动力机械 | 拖拉机 | 轮式拖拉机（不含皮带传动轮式拖拉机） | 35—40马力两轮驱动拖拉机 | 轮式拖拉机 | 山拖农机装备有限公司 | TS350-H | 功率：35马力，驱动方式：两轮驱动 | 发动机功率:35马力,驱动方式:两轮驱动 | 山东 |  | 通用类
动力机械 | 拖拉机 | 轮式拖拉机（不含皮带传动轮式拖拉机） | 35—40马力两轮驱动拖拉机 | 轮式拖拉机 | 马恒达悦达(盐城)拖拉机有限公司 | 黄海金马-350 | 35≤功率＜40马力；驱动方式：两轮驱动 | 35≤功率<40马力；驱动方式:两轮驱动 | 江苏 |  | 通用类
动力机械 | 拖拉机 | 轮式拖拉机（不含皮带传动轮式拖拉机） | 35—40马力两轮驱动拖拉机 | 轮式拖拉机 | 马恒达悦达(盐城)拖拉机有限公司 | 黄海金马-350B | 35≤功率＜40马力；驱动方式：两轮驱动 | 35≤功率<40马力；驱动方式:两轮驱动 | 江苏 |  | 通用类
动力机械 | 拖拉机 | 轮式拖拉机（不含皮带传动轮式拖拉机） | 35—40马力两轮驱动拖拉机 | 轮式拖拉机 | 马恒达悦达(盐城)拖拉机有限公司 | 黄海金马-350D | 35≤功率＜40马力；驱动方式：两轮驱动 | 35≤功率<40马力；驱动方式:两轮驱动 | 江苏 |  | 通用类
动力机械 | 拖拉机 | 轮式拖拉机（不含皮带传动轮式拖拉机） | 35—40马力两轮驱动拖拉机 | 轮式拖拉机 | 马恒达悦达(盐城)拖拉机有限公司 | 黄海金马-350C | 35≤功率＜40马力；驱动方式：两轮驱动 | 35≤功率<40马力；驱动方式:两轮驱动 | 江苏 |  | 通用类
动力机械 | 拖拉机 | 轮式拖拉机（不含皮带传动轮式拖拉机） | 35—40马力两轮驱动拖拉机 | 轮式拖拉机 | 山东山拖凯泰农业装备有限公司 | 山拖350 | 35马力≤功率＜40马力，驱动方式：两轮驱动 | 驱动轮数:两轮驱动发动机标定功率(KW):25.7 | 山东省 |  | 通用类
动力机械 | 拖拉机 | 轮式拖拉机（不含皮带传动轮式拖拉机） | 35—40马力两轮驱动拖拉机 | 轮式拖拉机 | 中联重机股份有限公司(原:奇瑞重工股份有限公司) | RD350-B | 驱动方式：两轮驱动；功率：25.73kw | 驱动方式:两轮驱动；功率:25.73KW；发动机与离合器联接方式:直联式 | 河南 |  | 通用类
动力机械 | 拖拉机 | 轮式拖拉机（不含皮带传动轮式拖拉机） | 35—40马力两轮驱动拖拉机 | 轮式拖拉机 | 中联重机股份有限公司(原:奇瑞重工股份有限公司) | RF350-B | 驱动方式：两轮驱动；功率：25.7kw | 驱动方式:两轮驱动；功率:25.7KW；发动机与离合器联接方式:直联式 | 安徽 |  | 通用类
动力机械 | 拖拉机 | 轮式拖拉机（不含皮带传动轮式拖拉机） | 35—40马力两轮驱动拖拉机 | 轮式拖拉机 | 第一拖拉机股份有限公司 | SG350 | 功率:25.7kw/35马力；驱动方式：两轮驱动 | 驱动轮数:两轮驱动；发动机标定功率(KW):扬动25.7/常柴25.7/江动25.7/莱动25.7 | 河南省 |  | 通用类
动力机械 | 拖拉机 | 轮式拖拉机（不含皮带传动轮式拖拉机） | 35—40马力两轮驱动拖拉机 | 轮式拖拉机 | 第一拖拉机股份有限公司 | SG350-1 | 功率:25.7kw/35马力；驱动方式：两轮驱动 | 驱动轮数:两轮驱动；发动机标定功率(KW):25.7(莱动) | 河南省 |  | 通用类
动力机械 | 拖拉机 | 轮式拖拉机（不含皮带传动轮式拖拉机） | 35—40马力两轮驱动拖拉机 | 轮式拖拉机 | 第一拖拉机股份有限公司 | SK350 | 功率：25.7kw/35马力；驱动方式：两轮驱动 |  | 河南省 |  | 通用类
动力机械 | 拖拉机 | 轮式拖拉机（不含皮带传动轮式拖拉机） | 35—40马力两轮驱动拖拉机 | 轮式拖拉机 | 第一拖拉机股份有限公司 | ME350 | 功率：25.7kw/35马力；驱动方式：两轮驱动 | 驱动轮数:两轮驱动；发动机标定功率(KW):25.7,液压转向 | 河南 |  | 通用类
动力机械 | 拖拉机 | 轮式拖拉机（不含皮带传动轮式拖拉机） | 35—40马力两轮驱动拖拉机 | 轮式拖拉机 | 第一拖拉机股份有限公司 | ME350H | 功率：25.7kw/35马力；驱动方式：两轮驱动 | 驱动轮数:两轮驱动；发动机标定功率(KW):25.7,液压转向 | 河南 |  | 通用类
动力机械 | 拖拉机 | 轮式拖拉机（不含皮带传动轮式拖拉机） | 35—40马力两轮驱动拖拉机 | 轮式拖拉机 | 洛阳市博马农业工程机械有限公司 | 博马-350 | 35马力≤功率＜40马力；驱动方式：两轮驱动 | 发动机标定功率:25.7KW；驱动方式:两轮驱动 | 河南省 |  | 通用类
动力机械 | 拖拉机 | 轮式拖拉机（不含皮带传动轮式拖拉机） | 35—40马力两轮驱动拖拉机 | 轮式拖拉机 | 山东五征集团有限公司 | TA350 | 功率：35马力；驱动方式：两轮驱动 | 功率:35马力；驱动方式:两轮驱动；外廓尺寸(长×宽×高):3490×1390×2200MM | 山东省 |  | 通用类
动力机械 | 拖拉机 | 轮式拖拉机（不含皮带传动轮式拖拉机） | 35—40马力两轮驱动拖拉机 | 轮式拖拉机 | 山东五征集团有限公司 | WZ350X2 | 功率：35马力；驱动方式：两轮驱动 | 功率:35马力；驱动方式:两轮驱动；外廓尺寸(长×宽×高):3210×1325×2028MM | 山东省 |  | 通用类
动力机械 | 拖拉机 | 轮式拖拉机（不含皮带传动轮式拖拉机） | 35—40马力两轮驱动拖拉机 | 轮式拖拉机(不含皮带传动轮式拖拉机) | 潍坊华特拖拉机有限公司 | HT-D350 | 35马力≤功率＜40马力；驱动方式：两轮驱动 |  | 山东省 |  | 通用类
动力机械 | 拖拉机 | 轮式拖拉机（不含皮带传动轮式拖拉机） | 35—40马力两轮驱动拖拉机 | 轮式拖拉机 | 山东大唐中垦农业装备有限公司 | 威牛-350 | 驱动轮数：两轮驱动；发动机标定功率（kW）：25.7 | 驱动轮数:两轮驱动；发动机标定功率(KW):25.7 | 山东省 |  | 通用类
动力机械 | 拖拉机 | 轮式拖拉机（不含皮带传动轮式拖拉机） | 40—45马力两轮驱动拖拉机 | 轮式拖拉机(不含皮带传动轮式拖拉机) | 潍坊华特拖拉机有限公司 | HT-400 | 40马力≤功率＜45马力；驱动方式：两轮驱动 |  | 山东省 |  | 通用类
动力机械 | 拖拉机 | 轮式拖拉机（不含皮带传动轮式拖拉机） | 40—45马力两轮驱动拖拉机 | 轮式拖拉机 | 山东大唐中垦农业装备有限公司 | 威牛-400 | 驱动轮数：两轮驱动；发动机标定功率（kW）：29.4 | 驱动轮数:两轮驱动；发动机标定功率(KW):29.4 | 山东省 |  | 通用类
动力机械 | 拖拉机 | 轮式拖拉机（不含皮带传动轮式拖拉机） | 40—45马力两轮驱动拖拉机 | 轮式拖拉机 | 山东五征集团有限公司 | TA400 | 功率：40马力；驱动方式：两轮驱动 | 功率:40马力；驱动方式:两轮驱动；外廓尺寸(长×宽×高):3470×1386×2200MM | 山东省 |  | 通用类
动力机械 | 拖拉机 | 轮式拖拉机（不含皮带传动轮式拖拉机） | 40—45马力两轮驱动拖拉机 | 轮式拖拉机 | 山东五征集团有限公司 | NA400 | 功率：40马力；驱动方式：两轮驱动 | 功率:40马力；驱动方式:两轮驱动；外廓尺寸(长×宽×高):3200×1200×2000MM | 山东省 |  | 通用类
动力机械 | 拖拉机 | 轮式拖拉机（不含皮带传动轮式拖拉机） | 40—45马力两轮驱动拖拉机 | 轮式拖拉机 | 山东五征集团有限公司 | WZ400B | 功率：40马力；驱动方式：两轮驱动 | 功率:40马力；驱动方式:两轮驱动；外廓尺寸(长×宽×高):3580×1620×2240MM | 山东省 |  | 通用类
动力机械 | 拖拉机 | 轮式拖拉机（不含皮带传动轮式拖拉机） | 40—45马力两轮驱动拖拉机 | 轮式拖拉机 | 第一拖拉机股份有限公司 | SK400 | 功率：29.4kw/40马力；驱动方式：两轮驱动 |  | 河南省 |  | 通用类
动力机械 | 拖拉机 | 轮式拖拉机（不含皮带传动轮式拖拉机） | 40—45马力两轮驱动拖拉机 | 轮式拖拉机 | 第一拖拉机股份有限公司 | SG400 | 功率:29.4kw/40马力；驱动方式：两轮驱动 |  | 河南省 |  | 通用类
动力机械 | 拖拉机 | 轮式拖拉机（不含皮带传动轮式拖拉机） | 40—45马力两轮驱动拖拉机 | 轮式拖拉机 | 第一拖拉机股份有限公司 | SG400-1 | 功率：29.4kw/40马力；驱动方式：两轮驱动 |  | 河南省 |  | 通用类
动力机械 | 拖拉机 | 轮式拖拉机（不含皮带传动轮式拖拉机） | 40—45马力两轮驱动拖拉机 | 轮式拖拉机 | 第一拖拉机股份有限公司 | ME400 | 功率：29.4kw/29.5kw/40马力；驱动方式：两轮驱动 | 驱动轮数:两轮驱动；发动机标定功率(KW):29.5,液压转向 | 河南 |  | 通用类
动力机械 | 拖拉机 | 轮式拖拉机（不含皮带传动轮式拖拉机） | 40—45马力两轮驱动拖拉机 | 轮式拖拉机 | 第一拖拉机股份有限公司 | MF400 | 功率：29.4kw/29.5kw/40马力；驱动方式：两轮驱动 | 驱动轮数:两轮驱动；发动机标定功率(KW):29.5,液压转向 | 河南 |  | 通用类
动力机械 | 拖拉机 | 轮式拖拉机（不含皮带传动轮式拖拉机） | 40—45马力两轮驱动拖拉机 | 轮式拖拉机 | 第一拖拉机股份有限公司 | 400 | 功率：29.4kw/40马力；驱动方式：两轮驱动 | 驱动轮数:两轮驱动；发动机标定功率(KW):29.4,液压转向 | 河南 |  | 通用类
动力机械 | 拖拉机 | 轮式拖拉机（不含皮带传动轮式拖拉机） | 40—45马力两轮驱动拖拉机 | 轮式拖拉机 | 第一拖拉机股份有限公司 | 400H | 功率：29.4kw/40马力；驱动方式：两轮驱动 | 驱动轮数:两轮驱动；发动机标定功率(KW):29.4,液压转向 | 河南 |  | 通用类
动力机械 | 拖拉机 | 轮式拖拉机（不含皮带传动轮式拖拉机） | 40—45马力两轮驱动拖拉机 | 轮式拖拉机 | 洛阳市博马农业工程机械有限公司 | 博马-420 | 40马力≤功率＜45马力；驱动方式：两轮驱动 | 发动机标定功率:30.9KW；驱动方式:两轮驱动 | 河南省 |  | 通用类
动力机械 | 拖拉机 | 轮式拖拉机（不含皮带传动轮式拖拉机） | 40—45马力两轮驱动拖拉机 | 轮式拖拉机 | 山东山拖凯泰农业装备有限公司 | 山拖400A | 40马力≤功率＜45马力，驱动方式：两轮驱动 | 驱动轮数:两轮驱动,发动机标定功率(KW):29.4 | 山东省 |  | 通用类
动力机械 | 拖拉机 | 轮式拖拉机（不含皮带传动轮式拖拉机） | 40—45马力两轮驱动拖拉机 | 轮式拖拉机 | 山东山拖凯泰农业装备有限公司 | 山拖400B | 40马力≤功率＜45马力，驱动方式：两轮驱动 | 驱动轮数:两轮驱动,发动机标定功率(KW):29.4 | 山东省 |  | 通用类
动力机械 | 拖拉机 | 轮式拖拉机（不含皮带传动轮式拖拉机） | 40—45马力两轮驱动拖拉机 | 轮式拖拉机 | 马恒达悦达(盐城)拖拉机有限公司 | 黄海金马-400C | 40≤功率＜45马力；驱动方式：两轮驱动 | 40≤功率<45马力；驱动方式:两轮驱动 | 江苏 |  | 通用类
动力机械 | 拖拉机 | 轮式拖拉机（不含皮带传动轮式拖拉机） | 40—45马力两轮驱动拖拉机 | 轮式拖拉机 | 马恒达悦达(盐城)拖拉机有限公司 | 黄海金马-400-1 | 40≤功率＜45马力；驱动方式：两轮驱动 | 40≤功率<45马力；驱动方式:两轮驱动 | 江苏 |  | 通用类
动力机械 | 拖拉机 | 轮式拖拉机（不含皮带传动轮式拖拉机） | 40—45马力两轮驱动拖拉机 | 轮式拖拉机 | 马恒达悦达(盐城)拖拉机有限公司 | 黄海金马-400 | 40≤功率＜45马力；驱动方式：两轮驱动 | 40≤功率<45马力；驱动方式:两轮驱动 | 江苏 |  | 通用类
动力机械 | 拖拉机 | 轮式拖拉机（不含皮带传动轮式拖拉机） | 40—45马力两轮驱动拖拉机 | 轮式拖拉机 | 马恒达悦达(盐城)拖拉机有限公司 | 黄海金马-400A | 40≤功率＜45马力；驱动方式：两轮驱动 | 40≤功率<45马力；驱动方式:两轮驱动 | 江苏 |  | 通用类
动力机械 | 拖拉机 | 轮式拖拉机（不含皮带传动轮式拖拉机） | 40—45马力两轮驱动拖拉机 | 轮式拖拉机 | 马恒达悦达(盐城)拖拉机有限公司 | 黄海金马-400B | 40≤功率＜45马力；驱动方式：两轮驱动 | 40≤功率<45马力；驱动方式:两轮驱动 | 江苏 |  | 通用类
动力机械 | 拖拉机 | 轮式拖拉机（不含皮带传动轮式拖拉机） | 40—45马力两轮驱动拖拉机 | 轮式拖拉机 | 马恒达悦达(盐城)拖拉机有限公司 | 黄海金马-400D | 40≤功率＜45马力；驱动方式：两轮驱动 | 40≤功率<45马力；驱动方式:两轮驱动 | 江苏 |  | 通用类
动力机械 | 拖拉机 | 轮式拖拉机（不含皮带传动轮式拖拉机） | 40—45马力两轮驱动拖拉机 | 轮式拖拉机 | 中联重机股份有限公司(原:奇瑞重工股份有限公司) | RF400-B | 驱动方式：两轮驱动；功率：29.4kw | 驱动方式:两轮驱动；功率:29.4KW；发动机与离合器联接方式:直联式 | 安徽 |  | 通用类
动力机械 | 拖拉机 | 轮式拖拉机（不含皮带传动轮式拖拉机） | 40—45马力两轮驱动拖拉机 | 轮式拖拉机 | 中联重机股份有限公司(原:奇瑞重工股份有限公司) | RD400-B | 驱动方式：两轮驱动；功率：29.4kw | 驱动方式:两轮驱动；功率:29.4KW；发动机与离合器联接方式:直联式 | 河南 |  | 通用类
动力机械 | 拖拉机 | 轮式拖拉机（不含皮带传动轮式拖拉机） | 40—45马力两轮驱动拖拉机 | 轮式拖拉机 | 中联重机股份有限公司(原:奇瑞重工股份有限公司) | RK400 | 驱动方式：两轮驱动；功率：29.4kw | 驱动方式:两轮驱动；功率:29.4KW；发动机与离合器联接方式:直联式 | 河南 |  | 通用类
动力机械 | 拖拉机 | 轮式拖拉机（不含皮带传动轮式拖拉机） | 40—45马力两轮驱动拖拉机 | 轮式拖拉机 | 中联重机股份有限公司(原:奇瑞重工股份有限公司) | RK400-A | 驱动方式：两轮驱动；功率：29.4kw | 驱动方式:两轮驱动；功率:29.4KW；发动机与离合器联接方式:直联式 | 河南 |  | 通用类
动力机械 | 拖拉机 | 轮式拖拉机（不含皮带传动轮式拖拉机） | 40—45马力两轮驱动拖拉机 | 轮式拖拉机 | 山拖农机装备有限公司 | TS400 | 功率：40马力，驱动方式：两轮驱动 | 发动机功率:40马力,驱动方式:两轮驱动 | 山东 |  | 通用类
动力机械 | 拖拉机 | 轮式拖拉机（不含皮带传动轮式拖拉机） | 40—45马力两轮驱动拖拉机 | 轮式拖拉机 | 山拖农机装备有限公司 | TS400-H | 功率：40马力，驱动方式：两轮驱动 | 发动机功率:40马力,驱动方式:两轮驱动 | 山东 |  | 通用类
动力机械 | 拖拉机 | 轮式拖拉机（不含皮带传动轮式拖拉机） | 40—45马力两轮驱动拖拉机 | 轮式拖拉机 | 山拖农机装备有限公司 | TS400Ⅲ | 功率：40马力，驱动方式：两轮驱动 | 发动机功率:40马力,驱动方式:两轮驱动 | 山东 |  | 通用类
动力机械 | 拖拉机 | 轮式拖拉机（不含皮带传动轮式拖拉机） | 40—45马力两轮驱动拖拉机 | 轮式拖拉机 | 杭州奔全农业机械有限公司 | BQ400 | 驱动轮数：两轮驱动，发动机标定功率（kW):29.4 | 驱动轮数:两轮驱动；发动机标定功率(KW):29.4 | 浙江省 |  | 通用类
动力机械 | 拖拉机 | 轮式拖拉机（不含皮带传动轮式拖拉机） | 40—45马力两轮驱动拖拉机 | 轮式拖拉机 | 常州联发凯迪机械有限公司 | KD400 | 40马力≤功率＜45马力；驱动方式：两轮驱动;外形尺寸（长*宽*高）：3780*1615*2260 | 40马力≤功率<45马力；驱动方式:两轮驱动；外形尺寸(长*宽*高):3780*1615*2260 | 江苏 |  | 通用类
动力机械 | 拖拉机 | 轮式拖拉机（不含皮带传动轮式拖拉机） | 40—45马力两轮驱动拖拉机 | 轮式拖拉机 | 潍坊昊田农业装备有限公司 | TY400 | 40马力≤功率＜45马力；驱动方式：两轮驱动 | 八挡,前轮机械转向,轮胎规格:6.00-16/9.5-24,选装:6.00-12/9.50-16,功率(KW):29.4,两轮驱动,发动机:莱动4L23BT/江动490,动力输出轴转速:540/720R/MIN,最大牵引力:11.48KN,最大牵引功率:19.37KW | 山东 |  | 通用类
动力机械 | 拖拉机 | 轮式拖拉机（不含皮带传动轮式拖拉机） | 40—45马力两轮驱动拖拉机 | 轮式拖拉机 | 江苏省茂源农业机械制造有限公司 | MY400A | 1、配套功率：29.4kW；2、驱动型式：两轮驱动 | 1、外形尺寸(长×宽×高):3292×1435×2010MM2、结构型式:4×2两轮驱动3、配套发动机型号:常柴ZN4904、配套发动机额定功率:29.4KW5、配套发动机额定转速:2400R/MIN6、挡位数(前进/倒退/爬行):8/2/07、发动机与离合器联接方式:直联8、转向系型式:前轮转向,机械转向或液压转向9、变速箱换挡方式:滑动齿轮换挡10、液压悬挂系统型式:开心、半分置式,后置三点悬挂11、悬挂装置类别:I类12、悬挂装置调节方式:力位综合调节13、动力输出轴型式:后置、非独立式14、动力输出轴转速:双速:540/720或540/100015、最小离地间隙:355MM16、最小使用质量:1795KG17、配重:前/后:48/160KG18、轴距:1839MM19、轮胎型号(前/后):6.00-16/11.2-28 | 江苏 |  | 通用类
动力机械 | 拖拉机 | 轮式拖拉机（不含皮带传动轮式拖拉机） | 40—45马力两轮驱动拖拉机 | 轮式拖拉机 | 洛阳映山红拖拉机有限公司 | 新东方400D | 功率：40马力/29.4kw；驱动方式：两轮驱动 | 外廓尺寸(长×宽×高):3200×1340×1220(至方向盘)(㎜)；驱动型式:两轮驱动；发动机标定功率:29.4(KW)；发动机型号:JDM490T3；发动机企业名称:江苏江淮动力股份有限公司；发动机标定转速(R/MIN)2300；轴距:1750(MM)；轮距(前轮/后轮):970/1080(㎜)；最小使用质量1150(㎏)；最大配重(前/后):0/30(㎏)；档位数(前进/倒退):6/2；变速箱型式:2×(3+1)组成式；驾驶室或安全架:无；转向器型式:摆线转阀式全液压转向器；离合器型式:干式、双作用；变速箱换档方式:滑移齿轮；轮胎型号(前轮/后轮):4.50-12/9.5-16；液压悬挂系统型式:分置式；悬挂装置型式:后置三点悬挂 | 河南省 |  | 通用类
动力机械 | 拖拉机 | 轮式拖拉机（不含皮带传动轮式拖拉机） | 40—45马力两轮驱动拖拉机 | 轮式拖拉机 | 山东潍坊鲁中拖拉机有限公司 | 鲁中-400 | 40马力≤功率＜45马力；驱动方式：两轮驱动 | 驱动轮数:两轮驱动；发动机标定功率:29.4KW | 山东省 |  | 通用类
动力机械 | 拖拉机 | 轮式拖拉机（不含皮带传动轮式拖拉机） | 40—45马力两轮驱动拖拉机 | 轮式拖拉机 | 山东潍坊鲁中拖拉机有限公司 | 鲁中-400A | 40马力≤功率＜45马力；驱动方式：两轮驱动 | 驱动轮数:两轮驱动；发动机标定功率:29.5KW | 山东省 |  | 通用类
动力机械 | 拖拉机 | 轮式拖拉机（不含皮带传动轮式拖拉机） | 40—45马力两轮驱动拖拉机 | 轮式拖拉机 | 洛阳路通农业装备有限公司 | 路通-400 | 40马力≤功率＜45马力，驱动方式：两轮驱动 | 路通-400型轮式拖拉机功率为40马力,两轮驱动. | 河南 |  | 通用类
动力机械 | 拖拉机 | 轮式拖拉机（不含皮带传动轮式拖拉机） | 40—45马力两轮驱动拖拉机 | 轮式拖拉机 | 山东常发工贸有限公司 | 400 | 驱动方式：两轮驱动，发动机标定功率（kW）：29.4 | 商标或品牌:齐鲁常力；型式:4×2轮式；外廓尺寸(长×宽×高):3200×1480×2090MM；轴距:1880MM；最小使用质量:1300KG；最大配重(前/后):0/136KG；挡位数:8/2/0；发动机与离合器联接方式:直联；起动方式:电启动；发动机型号:JDM490(选装4L90BT)；功率:29.4KW；转向系型式:机械转向；离合器型式:干式、单作用、常结合；变速箱型式:(4+1)×2组成式；变速箱换挡方式:滑移齿轮换挡；液压悬挂系统型式:半分置式；悬挂装置型式:后置三点悬挂 | 山东省 |  | 通用类
动力机械 | 拖拉机 | 轮式拖拉机（不含皮带传动轮式拖拉机） | 40—45马力两轮驱动拖拉机 | 轮式拖拉机 | 山东常发工贸有限公司 | 400-3 | 驱动方式：两轮驱动，发动机标定功率（kW）：29.4 | 商标或品牌:齐鲁常力；型式:4×2轮式；外廓尺寸(长×宽×高):3250×1410×2000MM；轴距:1775MM；最小使用质量:1290KG；最大配重(前/后):30/60KG；挡位数:8/2；发动机与离合器联接方式:直联；起动方式:电启动；发动机型号:YD4RT4(选装JDM490、SD490T1；功率:29.4KW；转向系型式:液压助力；离合器型式:干式,单作用；变速箱型式:(4+1)×2组成式；变速箱换挡方式:啮合套换挡；液压悬挂系统型式:半分置式；悬挂装置型式:后置三点悬挂 | 山东省 |  | 通用类
动力机械 | 拖拉机 | 轮式拖拉机（不含皮带传动轮式拖拉机） | 40—45马力两轮驱动拖拉机 | 轮式拖拉机 | 山东常发工贸有限公司 | 400-YD | 驱动方式：两轮驱动，发动机标定功率（kW）：29.4 | 商标或品牌:齐鲁常力；型式:4×2轮式；外廓尺寸(长×宽×高):3100×1250×1165MM；轴距:1600MM；最小使用质量:1200KG；最大配重(前/后):30/50KG；挡位数:8/2；发动机与离合器联接方式:直联；起动方式:电启动；发动机型号:YD4RT4(选装JDM490、SD490T1)；功率:29.4KW；转向系型式:液压助力；离合器型式:干式,单作用；变速箱型式:(4+1)×2组成式；变速箱换挡方式:啮合套换挡；液压悬挂系统型式:半分置式；悬挂装置型式:后置三点悬挂 | 山东省 |  | 通用类
动力机械 | 拖拉机 | 轮式拖拉机（不含皮带传动轮式拖拉机） | 40—45马力两轮驱动拖拉机 | 轮式拖拉机 | 潍坊恒源拖拉机有限公司 | 浙野-400 | 配套功率:29.4KW,40马力；驱动方式：两轮驱动 | 配套功率:29.4KW；驱动方式:4*2轮式 | 山东 |  | 通用类
动力机械 | 拖拉机 | 轮式拖拉机（不含皮带传动轮式拖拉机） | 40—45马力两轮驱动拖拉机 | 轮式拖拉机 | 河南向阳红机械制造有限公司 | 向阳红-400E | 发动机功率：29.4kW；驱动方式：两轮驱动 | 发动机功率:29.4KW；驱动方式:两轮驱动 | 河南省 |  | 通用类
动力机械 | 拖拉机 | 轮式拖拉机（不含皮带传动轮式拖拉机） | 40—45马力两轮驱动拖拉机 | 轮式拖拉机 | 河南向阳红机械制造有限公司 | 向阳红-400 | 发动机功率：29.5kW；驱动方式:两轮驱动 | 发动机功率:29.5KW；驱动方式:两轮驱动 | 河南省 |  | 通用类
动力机械 | 拖拉机 | 轮式拖拉机（不含皮带传动轮式拖拉机） | 40—45马力两轮驱动拖拉机 | 轮式拖拉机 | 河南向阳红机械制造有限公司 | 向阳红-400A | 发动机功率：29.4kW；驱动方式：两轮驱动 | 发动机功率:29.4KW；驱动方式:两轮驱动 | 河南省 |  | 通用类
动力机械 | 拖拉机 | 轮式拖拉机（不含皮带传动轮式拖拉机） | 40—45马力两轮驱动拖拉机 | 轮式拖拉机 | 中联重机股份有限公司 | RK400-B | 驱动方式：两轮驱动；功率：29.4kw |  | 河南 |  | 通用类
动力机械 | 拖拉机 | 轮式拖拉机（不含皮带传动轮式拖拉机） | 40—45马力两轮驱动拖拉机 | 时风牌拖拉机 | 山东时风(集团)有限责任公司 | SF400 | 40马力≤功率＜45马力；驱动方式：两轮驱动 | 轮式拖拉机(不含皮带传动轮式拖拉机)40-45马力两轮驱动拖拉机 | 山东 |  | 通用类
动力机械 | 拖拉机 | 轮式拖拉机（不含皮带传动轮式拖拉机） | 40—45马力两轮驱动拖拉机 | 时风牌拖拉机 | 山东时风(集团)有限责任公司 | SF400B | 40马力≤功率＜45马力；驱动方式：两轮驱动 | 轮式拖拉机(不含皮带传动轮式拖拉机)40-45马力两轮驱动拖拉机 | 山东 |  | 通用类
动力机械 | 拖拉机 | 轮式拖拉机（不含皮带传动轮式拖拉机） | 40—45马力两轮驱动拖拉机 | 时风牌拖拉机 | 山东时风(集团)有限责任公司 | SF400C | 40马力≤功率＜45马力；驱动方式：两轮驱动 | 轮式拖拉机(不含皮带传动轮式拖拉机)40-45马力两轮驱动拖拉机 | 山东 |  | 通用类
动力机械 | 拖拉机 | 轮式拖拉机（不含皮带传动轮式拖拉机） | 40—45马力两轮驱动拖拉机 | 时风牌拖拉机 | 山东时风(集团)有限责任公司 | SF400D | 40马力≤功率＜45马力；驱动方式：两轮驱动 | 轮式拖拉机(不含皮带传动轮式拖拉机)40-45马力两轮驱动拖拉机 | 山东 |  | 通用类
动力机械 | 拖拉机 | 轮式拖拉机（不含皮带传动轮式拖拉机） | 40—45马力两轮驱动拖拉机 | 轮式拖拉机 | 洛阳千年丰农业机械有限公司 | 千年丰-400 | 标定功率：29.4 kW 驱动方式：两轮驱动 | 驱动轮数:两轮驱动；发动机标定功率(KW):29.4 | 河南 |  | 通用类
动力机械 | 拖拉机 | 轮式拖拉机（不含皮带传动轮式拖拉机） | 40—45马力两轮驱动拖拉机 | 轮式拖拉机 | 神牛拖拉机有限公司 | SN400 | 功率：40马力，驱动方式：两轮驱动 | 外廓尺寸(长×宽×高):3270×1600×2110MM,驱动型式:两轮驱动,发动机标定功率:29.4KW,发动机型号:C490BT-6,发动机制造商:浙江新柴股份有限公司,轴距:1760MM,最小使用质量:1520KG,最大配重(前/后):30/330KG,档位数(前进/倒退/爬行):8/2/0,变速箱型式:直齿(4+1)×2、平面组成式,驾驶室:无,安全架:无. | 湖北省 |  | 通用类
动力机械 | 拖拉机 | 轮式拖拉机（不含皮带传动轮式拖拉机） | 40—45马力两轮驱动拖拉机 | 轮式拖拉机 | 山东瑞泽重工有限公司 | RD400-A | 功率：29.4kW；驱动方式：两轮驱动； |  | 山东省 |  | 通用类
动力机械 | 拖拉机 | 轮式拖拉机（不含皮带传动轮式拖拉机） | 40—45马力两轮驱动拖拉机 | 轮式拖拉机 | 潍坊沃沃农业装备有限公司 | NINGBODEER400 | 40马力≤功率＜45马力；驱动方式：二轮驱动 |  | 山东 |  | 通用类
动力机械 | 拖拉机 | 轮式拖拉机（不含皮带传动轮式拖拉机） | 40—45马力两轮驱动拖拉机 | 轮式拖拉机 | 常州东风农机集团有限公司 | DF400B-8 | 40≤功率＜45马力；驱动方式：两轮驱动 | 驱动方式:2轮驱动,启动方式:电启动,档位:前进挡8个,后退挡2个 | 江苏省 |  | 通用类
动力机械 | 拖拉机 | 轮式拖拉机（不含皮带传动轮式拖拉机） | 40—45马力两轮驱动拖拉机 | 轮式拖拉机 | 常州东风农机集团有限公司 | DF400B | 40≤功率＜45马力；驱动方式：两轮驱动 | 驱动轮数:两轮驱动；发动机标定功率(KW):29.4,启动方式:电启动,档位:前进挡8个,后退挡2个. | 江苏省 |  | 通用类
动力机械 | 拖拉机 | 轮式拖拉机（不含皮带传动轮式拖拉机） | 40—45马力两轮驱动拖拉机 | 轮式拖拉机 | 常州东风农机集团有限公司 | DF400-15 | 40≤功率＜45马力；驱动方式：两轮驱动 | 40马力≤功率<45马力；驱动方式:两轮驱动 | 江苏省 |  | 通用类
动力机械 | 拖拉机 | 轮式拖拉机（不含皮带传动轮式拖拉机） | 40—45马力两轮驱动拖拉机 | 轮式拖拉机 | 常州东风农机集团有限公司 | DF400-10 | 40≤功率＜45马力；驱动方式：两轮驱动 | 驱动方式:2轮驱动,启动方式:电启动,档位:前进挡8个,后退挡2个 | 江苏省 |  | 通用类
动力机械 | 拖拉机 | 轮式拖拉机（不含皮带传动轮式拖拉机） | 40—45马力两轮驱动拖拉机 | 轮式拖拉机 | 洛阳市煌睿机械制造有限公司 | 400 | 发动机功率：29.4kW；驱动方式：两轮驱动 | 型式:4×2两轮驱动,发动机标定功率:29.4KW,发动机与离合器联接方式:直联,起动方式:电起动,转向系型式:全液压转向,变速箱型式(F+R):(4+1)×2,液压悬挂系统型式:分置式,动力输出轴型式:后置、半独立式 | 河南省 |  | 通用类
动力机械 | 拖拉机 | 轮式拖拉机（不含皮带传动轮式拖拉机） | 40—45马力两轮驱动拖拉机 | 轮式拖拉机 | 邢台第一拖拉机制造有限公司 | XT400 | 功率：29.4，驱动方式：两轮驱动 |  | 河北省 |  | 通用类
动力机械 | 拖拉机 | 轮式拖拉机（不含皮带传动轮式拖拉机） | 40—45马力两轮驱动拖拉机 | 轮式拖拉机 | 泰安泰山国泰拖拉机制造有限公司 | 泰山-400 | 功率：29.4KW，驱动方式：两轮驱动 | 驱动轮数:两轮驱动,发动机标定功率(KW):29.4 | 山东省 |  | 通用类
动力机械 | 拖拉机 | 轮式拖拉机（不含皮带传动轮式拖拉机） | 40—45马力两轮驱动拖拉机 | 轮式拖拉机 | 山东英胜机械有限公司 | TT400 | 40马力≤功率＜45马力；驱动方式：两轮驱动 | 功率:29.4KW.驱动方式:两轮驱动. | 山东省 |  | 通用类
动力机械 | 拖拉机 | 轮式拖拉机（不含皮带传动轮式拖拉机） | 40—45马力两轮驱动拖拉机 | 轮式拖拉机(不含皮带传动轮式拖拉机) | 山东亚丰农业机械装备有限公司 | YF400 | 驱动方式：两轮驱动;标定功率：29.4 |  | 山东省 |  | 通用类
动力机械 | 拖拉机 | 轮式拖拉机（不含皮带传动轮式拖拉机） | 40—45马力两轮驱动拖拉机 | 轮式拖拉机 | 雷沃重工股份有限公司(原福田雷沃国际重工股份有限公司) | M400-E | 驱动方式：两轮驱动；功率：29.4KW | 驱动方式:两轮驱动；功率(KW):29.4KW | 山东 |  | 通用类
动力机械 | 拖拉机 | 轮式拖拉机（不含皮带传动轮式拖拉机） | 40—45马力两轮驱动拖拉机 | 轮式拖拉机 | 雷沃重工股份有限公司(原福田雷沃国际重工股份有限公司) | M400L-E | 驱动方式：两轮驱动；功率：29.4KW | 驱动方式:两轮驱动；功率(KW):29.4KW | 山东 |  | 通用类
动力机械 | 拖拉机 | 轮式拖拉机（不含皮带传动轮式拖拉机） | 40—45马力两轮驱动拖拉机 | 轮式拖拉机 | 雷沃重工股份有限公司(原福田雷沃国际重工股份有限公司) | M400-HA | 驱动方式：两轮驱动；功率：29.4KW | 驱动方式:两轮驱动；功率(KW):29.4KW | 山东 |  | 通用类
动力机械 | 拖拉机 | 轮式拖拉机（不含皮带传动轮式拖拉机） | 40—45马力两轮驱动拖拉机 | 轮式拖拉机 | 雷沃重工股份有限公司(原福田雷沃国际重工股份有限公司) | HT400 | 驱动方式：两轮驱动；功率：29.4KW | 驱动方式:两轮驱动；功率(KW):29.4KW | 山东 |  | 通用类
动力机械 | 拖拉机 | 轮式拖拉机（不含皮带传动轮式拖拉机） | 40—45马力两轮驱动拖拉机 | 轮式拖拉机 | 雷沃重工股份有限公司(原福田雷沃国际重工股份有限公司) | M400H-B | 驱动方式：两轮驱动；功率：29.4KW | 驱动方式:两轮驱动；功率(KW):29.4KW | 山东 |  | 通用类
动力机械 | 拖拉机 | 轮式拖拉机（不含皮带传动轮式拖拉机） | 40—45马力两轮驱动拖拉机 | 轮式拖拉机 | 雷沃重工股份有限公司(原福田雷沃国际重工股份有限公司) | M400-B | 驱动方式：两轮驱动；功率：29.4KW | 驱动方式:两轮驱动；功率(KW):29.4KW | 山东 |  | 通用类
动力机械 | 拖拉机 | 轮式拖拉机（不含皮带传动轮式拖拉机） | 40—45马力两轮驱动拖拉机 | 轮式拖拉机 | 雷沃重工股份有限公司(原福田雷沃国际重工股份有限公司) | M400-B1 | 驱动方式：两轮驱动；功率：29.4KW | 驱动方式:两轮驱动；功率(KW):29.4KW | 山东 |  | 通用类
动力机械 | 拖拉机 | 轮式拖拉机（不含皮带传动轮式拖拉机） | 40—45马力两轮驱动拖拉机 | 轮式拖拉机 | 雷沃重工股份有限公司(原福田雷沃国际重工股份有限公司) | M400-BA | 驱动方式：两轮驱动；功率：29.4KW | 驱动方式:两轮驱动；功率(KW):29.4KW | 山东 |  | 通用类
动力机械 | 拖拉机 | 轮式拖拉机（不含皮带传动轮式拖拉机） | 40—45马力两轮驱动拖拉机 | 轮式拖拉机 | 雷沃重工股份有限公司(原福田雷沃国际重工股份有限公司) | M400-BA1 | 驱动方式：两轮驱动；功率：29.4KW | 驱动方式:两轮驱动；功率(KW):29.4KW | 山东 |  | 通用类
动力机械 | 拖拉机 | 轮式拖拉机（不含皮带传动轮式拖拉机） | 40—45马力两轮驱动拖拉机 | 轮式拖拉机 | 济宁市兖州区华鑫机械有限公司 | 金星泰山400 | 功率：29.4KW；驱动方式：两轮驱动 |  | 山东 |  | 通用类
动力机械 | 拖拉机 | 轮式拖拉机（不含皮带传动轮式拖拉机） | 40—45马力两轮驱动拖拉机 | 40-45马力两轮驱动拖拉机 | 约翰迪尔(宁波)农业机械有限公司 | 400 | 40≤功率＜45马力；驱动方式：两轮驱动 | 发动机型号C490BT-7发动机型式直列、立式、四缸、四冲程、水冷、直喷式燃烧室缸径×行程(毫米)90×105标定功率(千瓦)29.4燃油消耗率(克/千瓦?小时)≤240离合器型式干式、单片、常接合、非独立操纵、单作用(可选装双作用)变速箱组成式(4+1)×2主变速:滑动齿轮换挡,副变速:啮合套换挡(单作用)制动器型式干式、双片盘式制动器,机械操纵轮胎规格前轮5.50-16后轮11.2-28(选配11-28水田胎)轴距(毫米)1960液压提升系统型式开心、半分置式耕深控制方式力控制和位控制、浮动控制液压输出多路阀单组或双组(选配)液压悬挂机构三点后悬挂、Ⅰ类提升能力(千牛)≥7.94最大牵引力(千牛)≥12.75动力输出转速(转/分)540和720,540和1000(选配)行驶速度(千米/小时)2.04-28.30变速箱挡位数8+2最小离地间隙(毫米)370外形尺寸(毫米)3510X1685X2050最小使用质量(千克)1715 | 浙江 |  | 通用类
动力机械 | 拖拉机 | 轮式拖拉机（不含皮带传动轮式拖拉机） | 40—45马力两轮驱动拖拉机 | 轮式拖拉机 | 潍坊昊鹏农业装备有限公司 | HP400 | 功率：40马力，驱动方式：两轮驱动 |  | 山东省 |  | 通用类
动力机械 | 拖拉机 | 轮式拖拉机（不含皮带传动轮式拖拉机） | 40—45马力两轮驱动拖拉机 | 轮式拖拉机 | 江西马恒达悦达拖拉机有限公司 | MFS400 | 发动机生产厂家：浙江新柴股份有限公司；型号：C490BT-8；12小时标定功率/转速（KW/R/Min）：29.4/2400；排气污染物排放限值执行标准：GB20891-2007；变速箱档位数：前进档12个，倒档4个；两轮驱动；带差速锁；双作用离合器；啮合套式、侧位换档；双速动力输出，带动力输出防护罩；机械转向；液压调节方式：力位综合调节；液压悬挂类别：Ⅱ类三点悬挂；轮胎型号：前轮:5.5-16/后轮:11.2-28；带气刹装置；免维护电瓶；可调式座椅；带手刹制动；整体加宽地板；组合仪表； 流线型机罩。 |  | 江西 |  | 通用类
动力机械 | 拖拉机 | 轮式拖拉机（不含皮带传动轮式拖拉机） | 40—45马力两轮驱动拖拉机 | 轮式拖拉机 | 宁夏崴骏车辆装备制造有限公司 | WJTB400 | 40马力≤功率＜45马力；驱动方式：两轮驱动 |  | 宁夏回族自治区 |  | 通用类
动力机械 | 拖拉机 | 轮式拖拉机（不含皮带传动轮式拖拉机） | 40—45马力两轮驱动拖拉机 | 轮式拖拉机 | 山东华山拖拉机制造有限公司 | 400 | 功率29.4kw 两轮驱动 | 型号:400型式:4X2两轮驱动轴距:1685MM轮距(前/后):1245/1120功率:29.4KW质量:1309KG(4+1)X2组成式变速箱最大牵引功率:22.22KW | 山东省 |  | 通用类
动力机械 | 拖拉机 | 轮式拖拉机（不含皮带传动轮式拖拉机） | 40—45马力两轮驱动拖拉机 | 轮式拖拉机 | 天津拖拉机制造有限公司 | TN400 | 功率：40马力；驱动方式：两轮驱动 | 驱动轮数:两轮驱动；发动机标定功率(KW):29.4 | 天津 |  | 通用类
动力机械 | 拖拉机 | 轮式拖拉机（不含皮带传动轮式拖拉机） | 40—45马力两轮驱动拖拉机 | 轮式拖拉机 | 山东中特机械设备有限公司 | 山东中特400 | 40马力≤功率＜45马力；驱动方式：两轮驱动 | 驱动型式:两轮驱动；发动机标定功率:29.4KW；轴距MM:1820；机架型式:无架式；发动机与离合器联接方式:直联；变速箱换挡方式:滑移齿轮；转向系型式:液压前轮转向；制动系型式:机械、蹄式；液压悬挂系统型式:半分置式；悬挂装置型式、类别:后置三点悬挂、1类； | 山东省 |  | 通用类
动力机械 | 拖拉机 | 轮式拖拉机（不含皮带传动轮式拖拉机） | 40—45马力两轮驱动拖拉机 | 轮式拖拉机 | 洛阳泰红农业机械有限公司 | 泰红400 | 功率：29.5kw，驱动方式：两轮驱动 | 驱动型式:4×2两轮驱动,功率:29.5KW,液压悬挂系统:半分置式,动力输出轴转速:720,制动器:蹄式,变速箱:(4+1)×2,悬挂类别:1类,转向:液压. | 河南省 |  | 通用类
动力机械 | 拖拉机 | 轮式拖拉机（不含皮带传动轮式拖拉机） | 40—45马力两轮驱动拖拉机 | 轮式拖拉机 | 洛阳泰红农业机械有限公司 | 泰红400D | 功率：29.4kw，驱动方式：两轮驱动 | 驱动型式:4×2两轮驱动,功率:29.4KW,液压悬挂系统:半分置式,动力输出轴转速:720,制动器:蹄式,变速箱:(4+1)×2,悬挂类别:1类,转向:液压. | 河南省 |  | 通用类
动力机械 | 拖拉机 | 轮式拖拉机（不含皮带传动轮式拖拉机） | 40—45马力两轮驱动拖拉机 | 轮式拖拉机 | 潍坊泰鸿拖拉机有限公司 | TY400 | 发动机标定功率（KW):29.4；驱动方式：两轮驱动； | 发动机标定功率(KW):29.4；驱动方式:两轮驱动 | 山东省 |  | 通用类
动力机械 | 拖拉机 | 轮式拖拉机（不含皮带传动轮式拖拉机） | 40—45马力两轮驱动拖拉机 | 轮式拖拉机 | 洛阳丰收农业机械装备有限公司 | 芬美得-400 | 发动机功率：29.4kW；驱动方式:两轮驱动 | 发动机功率:29.4KW；驱动方式:两轮驱动 | 河南省 |  | 通用类
动力机械 | 拖拉机 | 轮式拖拉机（不含皮带传动轮式拖拉机） | 40—45马力两轮驱动拖拉机 | 轮式拖拉机 | 洛阳丰收农业机械装备有限公司 | 芬美得-400E | 发动机功率：29.4kW；驱动方式：两轮驱动 | 发动机功率:29.4KW；驱动方式:两轮驱动 | 河南省 |  | 通用类
动力机械 | 拖拉机 | 轮式拖拉机（不含皮带传动轮式拖拉机） | 40—45马力两轮驱动拖拉机 | 轮式拖拉机 | 山东常林道依茨法尔机械有限公司 | SH400 | 40马力≤功率＜45马力；驱动方式：两轮驱动 | 驱动轮数:两轮驱动；发动机标定功率(KW):29.4 | 山东省 |  | 通用类
动力机械 | 拖拉机 | 轮式拖拉机（不含皮带传动轮式拖拉机） | 40—45马力两轮驱动拖拉机 | 轮式拖拉机 | 山东常林道依茨法尔机械有限公司 | SH400C | 40马力≤功率＜45马力；驱动方式：两轮驱动 | 驱动轮数:两轮驱动；发动机标定功率(KW):29.4 | 山东省 |  | 通用类
动力机械 | 拖拉机 | 轮式拖拉机（不含皮带传动轮式拖拉机） | 40—45马力两轮驱动拖拉机 | 轮式拖拉机 | 潍坊百利拖拉机有限公司 | 悍沃400A | 发动机标定功率：29.4kW；驱动方式：两轮驱动 | 发动机标定功率:29.4KW；驱动方式:两轮驱动 | 山东省 |  | 通用类
动力机械 | 拖拉机 | 轮式拖拉机（不含皮带传动轮式拖拉机） | 40—45马力两轮驱动拖拉机 | 轮式拖拉机 | 潍坊百利拖拉机有限公司 | 悍沃-400B | 发动机标定功率：29.4kW；驱动方式：两轮驱动 | 发动机标定功率:29.4KW；驱动方式:两轮驱动 | 山东省 |  | 通用类
动力机械 | 拖拉机 | 轮式拖拉机（不含皮带传动轮式拖拉机） | 40—45马力两轮驱动拖拉机 | 轮式拖拉机 | 潍坊百利拖拉机有限公司 | 悍沃-400 | 发动机标定功率：29.4kW；驱动方式：两轮驱动 | 发动机标定功率:29.4KW；驱动方式:两轮驱动 | 山东省 |  | 通用类
动力机械 | 拖拉机 | 轮式拖拉机（不含皮带传动轮式拖拉机） | 40—45马力两轮驱动拖拉机 | 轮式拖拉机 | 潍坊百利拖拉机有限公司 | 悍沃-454 | 发动机标定功率：33.1kW；驱动方式：四轮驱动 | 发动机标定功率:33.1KW；驱动方式:四轮驱动 | 山东省 |  | 通用类
动力机械 | 拖拉机 | 轮式拖拉机（不含皮带传动轮式拖拉机） | 40—45马力两轮驱动拖拉机 | 轮式拖拉机 | 潍坊百利拖拉机有限公司 | 悍沃-400D | 发动机标定功率：29.5kW；驱动方式：两轮驱动 | 发动机标定功率:29.5KW；驱动方式:两轮驱动 | 山东省 |  | 通用类
动力机械 | 拖拉机 | 轮式拖拉机（不含皮带传动轮式拖拉机） | 40—45马力两轮驱动拖拉机 | 轮式拖拉机 | 江苏常发农业装备股份有限公司 | CFC400 | 40马力≤功率＜45马力；驱动方式：两轮驱动 |  | 江苏 |  | 通用类
动力机械 | 拖拉机 | 轮式拖拉机（不含皮带传动轮式拖拉机） | 40—45马力两轮驱动拖拉机 | 轮式拖拉机 | 江苏常发农业装备股份有限公司 | CFC400J | 40马力≤功率＜45马力；驱动方式：两轮驱动 |  | 江苏 |  | 通用类
动力机械 | 拖拉机 | 轮式拖拉机（不含皮带传动轮式拖拉机） | 40—45马力两轮驱动拖拉机 | 轮式拖拉机 | 江苏常发农业装备股份有限公司 | CFC400A | 40马力≤功率＜45马力；驱动方式：两轮驱动 |  | 江苏 |  | 通用类
动力机械 | 拖拉机 | 轮式拖拉机（不含皮带传动轮式拖拉机） | 45—50马力两轮驱动拖拉机 | 轮式拖拉机 | 江苏常发农业装备股份有限公司 | CFC450 | 45马力≤功率＜50马力；驱动方式：两轮驱动 |  | 江苏 |  | 通用类
动力机械 | 拖拉机 | 轮式拖拉机（不含皮带传动轮式拖拉机） | 45—50马力两轮驱动拖拉机 | 轮式拖拉机 | 江苏常发农业装备股份有限公司 | CFC450J | 45马力≤功率＜50马力；驱动方式：两轮驱动 |  | 江苏 |  | 通用类
动力机械 | 拖拉机 | 轮式拖拉机（不含皮带传动轮式拖拉机） | 45—50马力两轮驱动拖拉机 | 轮式拖拉机 | 江苏常发农业装备股份有限公司 | CFC450A | 45马力≤功率＜50马力；驱动方式：两轮驱动 |  | 江苏 |  | 通用类
动力机械 | 拖拉机 | 轮式拖拉机（不含皮带传动轮式拖拉机） | 45—50马力两轮驱动拖拉机 | 轮式拖拉机 | 潍坊百利拖拉机有限公司 | 悍沃-450D | 发动机标定功率：33.1kW；驱动方式：两轮驱动 | 发动机标定功率:33.1KW；驱动方式:两轮驱动 | 山东省 |  | 通用类
动力机械 | 拖拉机 | 轮式拖拉机（不含皮带传动轮式拖拉机） | 45—50马力两轮驱动拖拉机 | 轮式拖拉机 | 潍坊百利拖拉机有限公司 | 悍沃-450 | 发动机标定功率：33.1kW；驱动方式：两轮驱动 | 发动机标定功率:33.1KW；驱动方式:两轮驱动 | 山东省 |  | 通用类
动力机械 | 拖拉机 | 轮式拖拉机（不含皮带传动轮式拖拉机） | 45—50马力两轮驱动拖拉机 | 轮式拖拉机 | 洛阳丰收农业机械装备有限公司 | 芬美得-450E | 发动机功率：33.1kW；驱动方式：两轮驱动 | 发动机功率:33.1KW；驱动方式:两轮驱动 | 河南省 |  | 通用类
动力机械 | 拖拉机 | 轮式拖拉机（不含皮带传动轮式拖拉机） | 45—50马力两轮驱动拖拉机 | 轮式拖拉机 | 洛阳丰收农业机械装备有限公司 | 芬美得-450 | 发动机功率：33.1kW；驱动方式:两轮驱动 | 发动机功率:33.1KW；驱动方式:两轮驱动 | 河南省 |  | 通用类
动力机械 | 拖拉机 | 轮式拖拉机（不含皮带传动轮式拖拉机） | 45—50马力两轮驱动拖拉机 | 轮式拖拉机 | 潍坊泰鸿拖拉机有限公司 | TY450 | 发动机标定功率（KW):33.1；驱动方式：两轮驱动； | 发动机标定功率(KW):33.1；驱动方式:两轮驱动 | 山东省 |  | 通用类
动力机械 | 拖拉机 | 轮式拖拉机（不含皮带传动轮式拖拉机） | 45—50马力两轮驱动拖拉机 | 轮式拖拉机 | 江西马恒达悦达拖拉机有限公司 | MFS450 | 发动机生产厂家：浙江新柴股份有限公司；型号：A495BT；12小时标定功率/转速（KW/R/Min）：33.1/2400；排气污染物排放限值执行标准：GB20891-2007；变速箱档位数：前进档12个，倒档4个；两轮驱动；带差速锁；双作用离合器；啮合套式、侧位换档；双速动力输出，带动力输出防护罩；机械转向；液压调节方式：力位综合调节；液压悬挂类别：Ⅱ类三点悬挂；轮胎型号：前轮:5.5-16/后轮:11.2-28；带气刹装置；免维护电瓶；可调式座椅；带手刹制动；整体加宽地板；组合仪表；流线型机罩。 |  | 江西 |  | 通用类
动力机械 | 拖拉机 | 轮式拖拉机（不含皮带传动轮式拖拉机） | 45—50马力两轮驱动拖拉机 | 45-50马力两轮驱动拖拉机 | 约翰迪尔(宁波)农业机械有限公司 | 450 | 45≤功率＜50马力；驱动方式：两轮驱动 | 发动机型号A495BT-5发动机型式直列、立式、四缸、四冲程、水冷、直喷式燃烧室缸径×行程(毫米)95×105标定功率(千瓦)33.1燃油消耗率(克/千瓦?小时)≤240离合器型式干式、单片、常接合、非独立操纵、单作用变速箱组成式(4+1)×2主变速:滑动齿轮换挡,副变速:啮合套换挡(单作用)制动器型式干式、双片盘式制动器,机械操纵轮胎规格前轮5.50-16后轮11.2-28(选配12.4-28标准胎或11-28水田胎)轴距(毫米)1960液压提升系统型式开心、半分置式耕深控制方式力控制和位控制、浮动控制液压输出多路阀单组或双组(选配)液压悬挂机构三点后悬挂、Ⅰ类提升能力(千牛)≥7.94最大牵引力(千牛)≥13.25动力输出转速(转/分)540和720,540和1000(选配)行驶速度(千米/小时)2.04-28.30变速箱挡位数8+2(前进+倒退)最小离地间隙(毫米)370外形尺寸(毫米)3510X1685X2050最小使用质量(千克)1720 | 浙江 |  | 通用类
动力机械 | 拖拉机 | 轮式拖拉机（不含皮带传动轮式拖拉机） | 45—50马力两轮驱动拖拉机 | 45-50马力两轮驱动拖拉机 | 约翰迪尔(宁波)农业机械有限公司 | 480 | 45≤功率＜50马力；驱动方式：两轮驱动 | 发动机型号A498BT-11发动机型式直列、立式、四缸、四冲程、水冷、直喷式燃烧室缸径×行程(毫米)98×105标定功率(千瓦)35.3燃油消耗率(克/千瓦?小时)≤240离合器型式干式、单片、常接合、非独立操纵、单作用变速箱组成式(4+1)×2主变速:滑动齿轮换挡,副变速:啮合套换挡(单作用)制动器型式干式、双片盘式制动器,机械操纵轮胎规格前轮5.50-16后轮11.2-28(选配12.4-28标准胎或11-28水田胎)轴距(毫米)1960液压提升系统型式开心、半分置式耕深控制方式力控制和位控制、浮动控制液压输出多路阀单组或双组(选配)液压悬挂机构三点后悬挂、Ⅰ类提升能力(千牛)≥7.94最大牵引力(千牛)≥13.25动力输出转速(转/分)540和720行驶速度(千米/小时)2.04-28.30变速箱挡位数8+2(前进+倒退)最小离地间隙(毫米)370外形尺寸(毫米)3510X1685X2050最小使用质量(千克)1740 | 浙江 |  | 通用类
动力机械 | 拖拉机 | 轮式拖拉机（不含皮带传动轮式拖拉机） | 45—50马力两轮驱动拖拉机 | 轮式拖拉机 | 雷沃重工股份有限公司(原福田雷沃国际重工股份有限公司) | M450-BA | 驱动方式：两轮驱动；功率：33.1KW | 驱动方式:两轮驱动；功率(KW):33.1KW | 山东 |  | 通用类
动力机械 | 拖拉机 | 轮式拖拉机（不含皮带传动轮式拖拉机） | 45—50马力两轮驱动拖拉机 | 轮式拖拉机 | 雷沃重工股份有限公司(原福田雷沃国际重工股份有限公司) | M450-BA1 | 驱动方式：两轮驱动；功率：33.1KW | 驱动方式:两轮驱动；功率(KW):33.1KW | 山东 |  | 通用类
动力机械 | 拖拉机 | 轮式拖拉机（不含皮带传动轮式拖拉机） | 45—50马力两轮驱动拖拉机 | 轮式拖拉机 | 雷沃重工股份有限公司(原福田雷沃国际重工股份有限公司) | M450-B | 驱动方式：两轮驱动；功率：33.1KW | 驱动方式:两轮驱动；功率(KW):33.1KW | 山东 |  | 通用类
动力机械 | 拖拉机 | 轮式拖拉机（不含皮带传动轮式拖拉机） | 45—50马力两轮驱动拖拉机 | 轮式拖拉机 | 雷沃重工股份有限公司(原福田雷沃国际重工股份有限公司) | M450-B1 | 驱动方式：两轮驱动；功率：33.1KW | 驱动方式:两轮驱动；功率(KW):33.1KW | 山东 |  | 通用类
动力机械 | 拖拉机 | 轮式拖拉机（不含皮带传动轮式拖拉机） | 45—50马力两轮驱动拖拉机 | 轮式拖拉机 | 雷沃重工股份有限公司(原福田雷沃国际重工股份有限公司) | HT450 | 驱动方式：两轮驱动；功率：33.1KW | 驱动方式:两轮驱动；功率(KW):33.1KW | 山东 |  | 通用类
动力机械 | 拖拉机 | 轮式拖拉机（不含皮带传动轮式拖拉机） | 45—50马力两轮驱动拖拉机 | 轮式拖拉机 | 雷沃重工股份有限公司(原福田雷沃国际重工股份有限公司) | M450-E | 驱动方式：两轮驱动；功率：33.1KW | 驱动方式:两轮驱动；功率(KW):33.1KW | 山东 |  | 通用类
动力机械 | 拖拉机 | 轮式拖拉机（不含皮带传动轮式拖拉机） | 45—50马力两轮驱动拖拉机 | 轮式拖拉机 | 泰安泰山国泰拖拉机制造有限公司 | 泰山-450 | 功率：33.1KW，驱动方式：两轮驱动 | 驱动轮数:两轮驱动,发动机标定功率(KW):33.1 | 山东省 |  | 通用类
动力机械 | 拖拉机 | 轮式拖拉机（不含皮带传动轮式拖拉机） | 45—50马力两轮驱动拖拉机 | 轮式拖拉机 | 邢台第一拖拉机制造有限公司 | XT450 | 功率：34，驱动方式：两轮驱动 |  | 河北省 |  | 通用类
动力机械 | 拖拉机 | 轮式拖拉机（不含皮带传动轮式拖拉机） | 45—50马力两轮驱动拖拉机 | 轮式拖拉机 | 洛阳市煌睿机械制造有限公司 | 华宣450 | 发动机功率：33.1kW；驱动方式：两轮驱动 | 型式:4×2两轮驱动,发动机标定功率:33.1KW,发动机与离合器联接方式:直联,起动方式:电起动,转向系型式:前轮液压转向,变速箱型式:(4+1)×2,液压悬挂系统型式:半分置式,动力输出轴型式:后置、半独立式 | 河南省 |  | 通用类
动力机械 | 拖拉机 | 轮式拖拉机（不含皮带传动轮式拖拉机） | 45—50马力两轮驱动拖拉机 | 轮式拖拉机 | 常州东风农机集团有限公司 | DF450 | 45≤功率＜50马力；驱动方式：两轮驱动 | 驱动方式:两轮驱动电启动,动力输出轴:8键,转数:540/730后置三点悬挂液压转向湿式,盘式制动器. | 江苏省 |  | 通用类
动力机械 | 拖拉机 | 轮式拖拉机（不含皮带传动轮式拖拉机） | 45—50马力两轮驱动拖拉机 | 轮式拖拉机 | 常州东风农机集团有限公司 | DF450-16 | 45≤功率＜50马力；驱动方式：两轮驱动 | 驱动轮数:两轮驱动；发动机标定功率(KW):33.1,启动方式:电启动,档位:前进挡8个,后退挡2个. | 江苏省 |  | 通用类
动力机械 | 拖拉机 | 轮式拖拉机（不含皮带传动轮式拖拉机） | 45—50马力两轮驱动拖拉机 | 轮式拖拉机 | 常州东风农机集团有限公司 | DF480C | 45≤功率＜50马力；驱动方式：两轮驱动 | 4*2两轮驱动电启动,动力输出轴:8键,转数:540/730后置三点悬挂液压转向湿式,盘式制动器. | 江苏省 |  | 通用类
动力机械 | 拖拉机 | 轮式拖拉机（不含皮带传动轮式拖拉机） | 45—50马力两轮驱动拖拉机 | 轮式拖拉机 | 兖州市兖泰拖拉机制造有限公司 | 兖泰450 | 45马力≤33.1kW＜50马力，驱动方式：两轮驱动 |  | 山东省 |  | 通用类
动力机械 | 拖拉机 | 轮式拖拉机（不含皮带传动轮式拖拉机） | 45—50马力两轮驱动拖拉机 | 轮式拖拉机 | 洛阳千年丰农业机械有限公司 | 千年丰-450 | 标定功率：33.1 kW 驱动方式：两轮驱动 | 驱动轮数:两轮驱动；发动机标定功率(KW):33.1 | 河南 |  | 通用类
动力机械 | 拖拉机 | 轮式拖拉机（不含皮带传动轮式拖拉机） | 45—50马力两轮驱动拖拉机 | 时风牌拖拉机 | 山东时风(集团)有限责任公司 | SF450 | 45马力≤功率＜50马力；驱动方式：两轮驱动 | 轮式拖拉机(不含皮带传动轮式拖拉机)45-50马力两轮驱动拖拉机 | 山东 |  | 通用类
动力机械 | 拖拉机 | 轮式拖拉机（不含皮带传动轮式拖拉机） | 45—50马力两轮驱动拖拉机 | 轮式拖拉机 | 河南向阳红机械制造有限公司 | 向阳红-450E | 发动机功率：33.1kW；驱动方式：两轮驱动 | 发动机功率:33.1KW；驱动方式:两轮驱动 | 河南省 |  | 通用类
动力机械 | 拖拉机 | 轮式拖拉机（不含皮带传动轮式拖拉机） | 45—50马力两轮驱动拖拉机 | 轮式拖拉机 | 河南向阳红机械制造有限公司 | 向阳红-450 | 发动机功率：33.1kW；驱动方式:两轮驱动 | 发动机功率:33.1KW；驱动方式:两轮驱动 | 河南省 |  | 通用类
动力机械 | 拖拉机 | 轮式拖拉机（不含皮带传动轮式拖拉机） | 45—50马力两轮驱动拖拉机 | 轮式拖拉机 | 北京弗雷森拖拉机有限公司 | FS-450 | 驱动方式：两轮驱动，功率33.1kw | 外廓尺寸(MM):3910*1620*2130；驱动形式:两轮驱动；配套功率:33.1KW；常柴发动机:型号:4G33T,轴距:1956MM；最小使用质量:2030KG；最大配重质量(前/后)KG:144/360；挡位数:前进8/倒退2,变速箱形式；4*(2+1)组成式；无驾驶室,无安全架；前后轮胎:6.0-16/12.4-28. | 北京 |  | 通用类
动力机械 | 拖拉机 | 轮式拖拉机（不含皮带传动轮式拖拉机） | 45—50马力两轮驱动拖拉机 | 轮式拖拉机 | 洛阳世英机械制造有限公司 | SJH450 | 发动机标定功率（KW）33.1；驱动方式：两轮驱动 | 发动机标定功率(KW)33.1；驱动方式:两轮驱动 | 河南 |  | 通用类
动力机械 | 拖拉机 | 轮式拖拉机（不含皮带传动轮式拖拉机） | 45—50马力两轮驱动拖拉机 | 轮式拖拉机 | 山东常发工贸有限公司 | 450 | 驱动方式：两轮驱动，发动机标定功率（kW）：33.1 | 商标或品牌:齐鲁常力；型式:4×2轮式；外廓尺寸(长×宽×高):3340×1610×2250MM；轴距:1950MM；最小使用质量:1530KG；最大配重(前/后):33/70KG；档位数(前进/倒退/爬行):8/2/0；发动机与离合器联接方式:直联式；启动方式:电启动；发动机标定功率:33.1KW；发动机型号:A495BT；转向系型式:全液压转向；离合器型式:单片、干式、单作用；离合器变速箱型式:(4+1)×2组合式；变速箱换挡方式:啮合套换挡；液压悬挂系统型式:半分置式；悬挂装置型式:后置三点悬挂 | 山东省 |  | 通用类
动力机械 | 拖拉机 | 轮式拖拉机（不含皮带传动轮式拖拉机） | 45—50马力两轮驱动拖拉机 | 轮式拖拉机 | 山东潍坊鲁中拖拉机有限公司 | 鲁中-450A | 45马力≤功率＜50马力；驱动方式：两轮驱动 | 驱动轮数:两轮驱动；发动机标定功率:34KW | 山东省 |  | 通用类
动力机械 | 拖拉机 | 轮式拖拉机（不含皮带传动轮式拖拉机） | 45—50马力两轮驱动拖拉机 | 轮式拖拉机 | 山东潍坊鲁中拖拉机有限公司 | 鲁中-450 | 45马力≤功率＜50马力；驱动方式：两轮驱动 | 驱动轮数:两轮驱动；发动机标定功率:33.1KW | 山东省 |  | 通用类
动力机械 | 拖拉机 | 轮式拖拉机（不含皮带传动轮式拖拉机） | 45—50马力两轮驱动拖拉机 | 轮式拖拉机 | 潍坊昊田农业装备有限公司 | TY450 | 45马力≤功率＜50马力；驱动方式：两轮驱动 | 轮胎规格:6.00-16/11.2-24、5.00-12/11.2-16、5.00-12/9.5-16、4.50-12/7.5-16、6.50-16/12.4-24,发动机:A495BT(新柴)、4B2-45M22(全柴)、JDM490T2(江动)、莱动4L100BT | 山东 |  | 通用类
动力机械 | 拖拉机 | 轮式拖拉机（不含皮带传动轮式拖拉机） | 45—50马力两轮驱动拖拉机 | 轮式拖拉机 | 常州联发凯迪机械有限公司 | KD450 | 45马力≤功率＜50马力；驱动方式：两轮驱动;外形尺寸（长*宽*高）：3780*1615*2260 | 45马力≤功率<50马力；驱动方式:两轮驱动；外形尺寸(长*宽*高):3780*1615*2260 | 江苏 |  | 通用类
动力机械 | 拖拉机 | 轮式拖拉机（不含皮带传动轮式拖拉机） | 45—50马力两轮驱动拖拉机 | 轮式拖拉机 | 山拖农机装备有限公司 | TS450Ⅲ | 功率：45马力，驱动方式：两轮驱动 | 发动机功率:45马力,驱动方式:两轮驱动 | 山东 |  | 通用类
动力机械 | 拖拉机 | 轮式拖拉机（不含皮带传动轮式拖拉机） | 45—50马力两轮驱动拖拉机 | 轮式拖拉机 | 山拖农机装备有限公司 | TS450 | 功率：45马力，驱动方式：两轮驱动 | 发动机功率:45马力,驱动方式:两轮驱动 | 山东 |  | 通用类
动力机械 | 拖拉机 | 轮式拖拉机（不含皮带传动轮式拖拉机） | 45—50马力两轮驱动拖拉机 | 轮式拖拉机 | 山拖农机装备有限公司 | TS480 | 功率：48马力，驱动方式：两轮驱动 | 发动机功率:48马力,驱动方式:两轮驱动 | 山东 |  | 通用类
动力机械 | 拖拉机 | 轮式拖拉机（不含皮带传动轮式拖拉机） | 45—50马力两轮驱动拖拉机 | 轮式拖拉机 | 马恒达悦达(盐城)拖拉机有限公司 | 黄海金马-450 | 45≤功率<50马力；驱动方式:两轮驱动 | 45≤功率<50马力；驱动方式:两轮驱动 | 江苏 |  | 通用类
动力机械 | 拖拉机 | 轮式拖拉机（不含皮带传动轮式拖拉机） | 45—50马力两轮驱动拖拉机 | 轮式拖拉机 | 马恒达悦达(盐城)拖拉机有限公司 | 黄海金马-450-1 | 45≤功率<50马力；驱动方式:两轮驱动 | 45≤功率<50马力；驱动方式:两轮驱动 | 江苏 |  | 通用类
动力机械 | 拖拉机 | 轮式拖拉机（不含皮带传动轮式拖拉机） | 45—50马力两轮驱动拖拉机 | 轮式拖拉机 | 山东山拖凯泰农业装备有限公司 | 山拖450 | 45马力≤功率＜50马力，驱动方式：两轮驱动 | 驱动轮数:两轮驱动,发动机标定功率(KW):33.1 | 山东省 |  | 通用类
动力机械 | 拖拉机 | 轮式拖拉机（不含皮带传动轮式拖拉机） | 45—50马力两轮驱动拖拉机 | 轮式拖拉机 | 山东山拖凯泰农业装备有限公司 | 山拖450A | 45马力≤功率＜50马力，驱动方式：两轮驱动 | 驱动轮数:两轮驱动,发动机标定功率(KW):33.1 | 山东省 |  | 通用类
动力机械 | 拖拉机 | 轮式拖拉机（不含皮带传动轮式拖拉机） | 45—50马力两轮驱动拖拉机 | 轮式拖拉机 | 山东山拖凯泰农业装备有限公司 | 山拖450B | 45马力≤功率＜50马力，驱动方式：两轮驱动 | 驱动轮数:两轮驱动,发动机标定功率(KW):33.1 | 山东省 |  | 通用类
动力机械 | 拖拉机 | 轮式拖拉机（不含皮带传动轮式拖拉机） | 45—50马力两轮驱动拖拉机 | 轮式拖拉机 | 中联重机股份有限公司(原:奇瑞重工股份有限公司) | RK450 | 驱动方式：两轮驱动；功率：33.1kw | 驱动方式:两轮驱动；功率:33.1KW；发动机与离合器联接方式:直联式 | 河南 |  | 通用类
动力机械 | 拖拉机 | 轮式拖拉机（不含皮带传动轮式拖拉机） | 45—50马力两轮驱动拖拉机 | 轮式拖拉机 | 中联重机股份有限公司(原:奇瑞重工股份有限公司) | RK450-B | 驱动方式：两轮驱动；功率：33.1kw | 驱动方式:两轮驱动；功率:33.1KW；发动机与离合器联接方式:直联式 | 河南 |  | 通用类
动力机械 | 拖拉机 | 轮式拖拉机（不含皮带传动轮式拖拉机） | 45—50马力两轮驱动拖拉机 | 轮式拖拉机 | 中联重机股份有限公司(原:奇瑞重工股份有限公司) | RD450-B | 驱动方式：两轮驱动；功率：33.1kw | 驱动方式:两轮驱动；功率:33.1KW；发动机与离合器联接方式:直联式 | 河南 |  | 通用类
动力机械 | 拖拉机 | 轮式拖拉机（不含皮带传动轮式拖拉机） | 45—50马力两轮驱动拖拉机 | 轮式拖拉机 | 中联重机股份有限公司(原:奇瑞重工股份有限公司) | RF450-B | 驱动方式：两轮驱动；功率：33.1kw | 驱动方式:两轮驱动；功率:33.1KW；发动机与离合器联接方式:直联式 | 安徽 |  | 通用类
动力机械 | 拖拉机 | 轮式拖拉机（不含皮带传动轮式拖拉机） | 45—50马力两轮驱动拖拉机 | 轮式拖拉机 | 江苏沃得农业机械有限公司 | WD450 | 功率：33.1kW，驱动方式:两轮驱动 | 功率:33.1KW,驱动方式:两轮驱动,全液压转向,后置三点悬挂 | 江苏 |  | 通用类
动力机械 | 拖拉机 | 轮式拖拉机（不含皮带传动轮式拖拉机） | 45—50马力两轮驱动拖拉机 | 轮式拖拉机 | 洛阳市博马农业工程机械有限公司 | 博马-450 | 45马力≤功率＜50马力；驱动方式：两轮驱动 | 发动机标定功率:33.1KW；驱动方式:两轮驱动 | 河南省 |  | 通用类
动力机械 | 拖拉机 | 轮式拖拉机（不含皮带传动轮式拖拉机） | 45—50马力两轮驱动拖拉机 | 轮式拖拉机 | 洛阳天宇机械制造有限公司 | 格朗斯-450 | 标定功率：33.1 kW 驱动方式：两轮驱动 | 驱动轮数:两轮驱动；发动机标定功率(KW):33.1 | 河南 |  | 通用类
动力机械 | 拖拉机 | 轮式拖拉机（不含皮带传动轮式拖拉机） | 45—50马力两轮驱动拖拉机 | 轮式拖拉机 | 第一拖拉机股份有限公司 | ME450 | 功率：33.1kw/45马力；驱动方式：两轮驱动 | 驱动轮数:两轮驱动；发动机标定功率(KW):33.1,液压转向 | 河南 |  | 通用类
动力机械 | 拖拉机 | 轮式拖拉机（不含皮带传动轮式拖拉机） | 45—50马力两轮驱动拖拉机 | 轮式拖拉机 | 第一拖拉机股份有限公司 | ME450-1 | 功率：33.1kw/45马力；驱动方式：两轮驱动 | 驱动轮数:两轮驱动；发动机标定功率(KW):33.1,液压转向 | 河南 |  | 通用类
动力机械 | 拖拉机 | 轮式拖拉机（不含皮带传动轮式拖拉机） | 45—50马力两轮驱动拖拉机 | 轮式拖拉机 | 第一拖拉机股份有限公司 | MF450 | 功率：33.1kw/45马力；驱动方式：两轮驱动 | 驱动轮数:两轮驱动；发动机标定功率(KW):33.1,液压转向 | 河南 |  | 通用类
动力机械 | 拖拉机 | 轮式拖拉机（不含皮带传动轮式拖拉机） | 45—50马力两轮驱动拖拉机 | 轮式拖拉机 | 第一拖拉机股份有限公司 | SG450 | 功率:33.1kw/45马力；驱动方式：两轮驱动 |  | 河南省 |  | 通用类
动力机械 | 拖拉机 | 轮式拖拉机（不含皮带传动轮式拖拉机） | 45—50马力两轮驱动拖拉机 | 轮式拖拉机 | 山东五征集团有限公司 | TA450 | 功率：45马力；驱动方式：两轮驱动 | 功率:45马力；驱动方式:两轮驱动；外廓尺寸(长×宽×高):3570×1386×2200MM | 山东省 |  | 通用类
动力机械 | 拖拉机 | 轮式拖拉机（不含皮带传动轮式拖拉机） | 45—50马力两轮驱动拖拉机 | 轮式拖拉机 | 山东五征集团有限公司 | WZ450B | 功率：45马力；驱动方式：两轮驱动 | 功率:45马力；驱动方式:两轮驱动；外廓尺寸(长×宽×高):3590×1630×2240MM | 山东省 |  | 通用类
动力机械 | 拖拉机 | 轮式拖拉机（不含皮带传动轮式拖拉机） | 45—50马力两轮驱动拖拉机 | 轮式拖拉机 | 山东五征集团有限公司 | WZ480B | 功率：48马力；驱动方式：两轮驱动 | 功率:48马力；驱动方式:两轮驱动；外廓尺寸(长×宽×高):3580×1620×2240MM | 山东省 |  | 通用类
动力机械 | 拖拉机 | 轮式拖拉机（不含皮带传动轮式拖拉机） | 50—55马力两轮驱动拖拉机 | 轮式拖拉机 | 山东五征集团有限公司 | WZ500B | 功率：50马力；驱动方式：两轮驱动 | 功率:50马力；驱动方式:两轮驱动；外廓尺寸(长×宽×高):3620×1620×2260MM | 山东省 |  | 通用类
动力机械 | 拖拉机 | 轮式拖拉机（不含皮带传动轮式拖拉机） | 50—55马力两轮驱动拖拉机 | 轮式拖拉机 | 山东五征集团有限公司 | WA500 | 功率：50马力；驱动方式：两轮驱动 | 功率:50马力；驱动方式:两轮驱动；外廓尺寸(长×宽×高):3870×1790×2320MM | 山东省 |  | 通用类
动力机械 | 拖拉机 | 轮式拖拉机（不含皮带传动轮式拖拉机） | 50—55马力两轮驱动拖拉机 | 轮式拖拉机 | 山东大唐中垦农业装备有限公司 | 威牛-500 | 驱动轮数：两轮驱动；发动机标定功率（kW）：36.75 | 驱动轮数:两轮驱动；发动机标定功率(KW):36.75 | 山东省 |  | 通用类
动力机械 | 拖拉机 | 轮式拖拉机（不含皮带传动轮式拖拉机） | 50—55马力两轮驱动拖拉机 | 轮式拖拉机(不含皮带传动轮式拖拉机) | 潍坊华特拖拉机有限公司 | HT-500 | 50马力≤功率＜55马力；驱动方式：两轮驱动 |  | 山东省 |  | 通用类
动力机械 | 拖拉机 | 轮式拖拉机（不含皮带传动轮式拖拉机） | 50—55马力两轮驱动拖拉机 | 轮式拖拉机(不含皮带传动轮式拖拉机) | 潍坊华特拖拉机有限公司 | HT-500Y | 50马力≤功率＜55马力；驱动方式：两轮驱动 |  | 山东省 |  | 通用类
动力机械 | 拖拉机 | 轮式拖拉机（不含皮带传动轮式拖拉机） | 50—55马力两轮驱动拖拉机 | 轮式拖拉机 | 洛阳市博马农业工程机械有限公司 | 博马-500 | 50马力≤功率＜55马力；驱动方式：两轮驱动 | 发动机标定功率:36.8KW；驱动方式:两轮驱动 | 河南省 |  | 通用类
动力机械 | 拖拉机 | 轮式拖拉机（不含皮带传动轮式拖拉机） | 50—55马力两轮驱动拖拉机 | 轮式拖拉机 | 第一拖拉机股份有限公司 | 500H | 功率：36.8kw/50马力；驱动方式：两轮驱动 | 驱动轮数:两轮驱动；发动机标定功率(KW):36.8,液压转向 | 河南 |  | 通用类
动力机械 | 拖拉机 | 轮式拖拉机（不含皮带传动轮式拖拉机） | 50—55马力两轮驱动拖拉机 | 轮式拖拉机 | 第一拖拉机股份有限公司 | ME500 | 功率：36.8kw/50马力；驱动方式：两轮驱动 | 驱动轮数:两轮驱动；发动机标定功率(KW):36.8,液压转向 | 河南 |  | 通用类
动力机械 | 拖拉机 | 轮式拖拉机（不含皮带传动轮式拖拉机） | 50—55马力两轮驱动拖拉机 | 轮式拖拉机 | 第一拖拉机股份有限公司 | ME500-1 | 功率：36.8kw/50马力；驱动方式：两轮驱动 | 驱动轮数:两轮驱动；发动机标定功率(KW):36.8,液压转向 | 河南 |  | 通用类
动力机械 | 拖拉机 | 轮式拖拉机（不含皮带传动轮式拖拉机） | 50—55马力两轮驱动拖拉机 | 轮式拖拉机 | 第一拖拉机股份有限公司 | MF500 | 功率：36.8kw/50马力；驱动方式：两轮驱动 | 驱动轮数:两轮驱动；发动机标定功率(KW):36.8,液压转向 | 河南 |  | 通用类
动力机械 | 拖拉机 | 轮式拖拉机（不含皮带传动轮式拖拉机） | 50—55马力两轮驱动拖拉机 | 轮式拖拉机 | 江苏沃得农业机械有限公司 | WD500 | 功率：36.8kW，驱动方式：两轮驱动 | 功率:36.8KW,驱动方式:两轮驱动,全液压转向,后置三点悬挂 | 江苏 |  | 通用类
动力机械 | 拖拉机 | 轮式拖拉机（不含皮带传动轮式拖拉机） | 50—55马力两轮驱动拖拉机 | 轮式拖拉机 | 山东山拖凯泰农业装备有限公司 | 山拖500 | 50马力≤功率＜55马力，驱动方式：两轮驱动 | 驱动轮数:两轮驱动,发动机标定功率(KW):36.8 | 山东省 |  | 通用类
动力机械 | 拖拉机 | 轮式拖拉机（不含皮带传动轮式拖拉机） | 50—55马力两轮驱动拖拉机 | 轮式拖拉机 | 山东山拖凯泰农业装备有限公司 | 山拖500D | 50马力≤功率＜55马力，驱动方式：两轮驱动 | 驱动轮数:两轮驱动,发动机标定功率(KW):36.8 | 山东省 |  | 通用类
动力机械 | 拖拉机 | 轮式拖拉机（不含皮带传动轮式拖拉机） | 50—55马力两轮驱动拖拉机 | 轮式拖拉机 | 马恒达悦达(盐城)拖拉机有限公司 | 黄海金马-500C | 50≤功率＜55马力；驱动方式：两轮驱动 | 50≤功率<55马力；驱动方式:两轮驱动 | 江苏 |  | 通用类
动力机械 | 拖拉机 | 轮式拖拉机（不含皮带传动轮式拖拉机） | 50—55马力两轮驱动拖拉机 | 轮式拖拉机 | 马恒达悦达(盐城)拖拉机有限公司 | 黄海金马-500-1 | 50≤功率＜55马力；驱动方式：两轮驱动 | 50≤功率<55马力；驱动方式:两轮驱动 | 江苏 |  | 通用类
动力机械 | 拖拉机 | 轮式拖拉机（不含皮带传动轮式拖拉机） | 50—55马力两轮驱动拖拉机 | 轮式拖拉机 | 马恒达悦达(盐城)拖拉机有限公司 | 黄海金马-500 | 50≤功率＜55马力；驱动方式：两轮驱动 | 50≤功率<55马力；驱动方式:两轮驱动 | 江苏 |  | 通用类
动力机械 | 拖拉机 | 轮式拖拉机（不含皮带传动轮式拖拉机） | 50—55马力两轮驱动拖拉机 | 轮式拖拉机 | 马恒达悦达(盐城)拖拉机有限公司 | 黄海金马-500B | 50≤功率＜55马力；驱动方式：两轮驱动 | 50≤功率<55马力；驱动方式:两轮驱动 | 江苏 |  | 通用类
动力机械 | 拖拉机 | 轮式拖拉机（不含皮带传动轮式拖拉机） | 50—55马力两轮驱动拖拉机 | 轮式拖拉机 | 马恒达悦达(盐城)拖拉机有限公司 | 黄海金马-500D | 50≤功率＜55马力；驱动方式：两轮驱动 | 50≤功率<55马力；驱动方式:两轮驱动 | 江苏 |  | 通用类
动力机械 | 拖拉机 | 轮式拖拉机（不含皮带传动轮式拖拉机） | 50—55马力两轮驱动拖拉机 | 轮式拖拉机 | 中联重机股份有限公司(原:奇瑞重工股份有限公司) | RF500-A | 驱动方式：两轮驱动；功率：36.8kw | 驱动方式:两轮驱动；功率:36.8KW；发动机与离合器联接方式:直联式 | 安徽 |  | 通用类
动力机械 | 拖拉机 | 轮式拖拉机（不含皮带传动轮式拖拉机） | 50—55马力两轮驱动拖拉机 | 轮式拖拉机 | 中联重机股份有限公司(原:奇瑞重工股份有限公司) | RK500 | 驱动方式：两轮驱动；功率：36.8kw | 驱动方式:两轮驱动；功率:36.8KW；发动机与离合器联接方式:直联式 | 河南 |  | 通用类
动力机械 | 拖拉机 | 轮式拖拉机（不含皮带传动轮式拖拉机） | 50—55马力两轮驱动拖拉机 | 轮式拖拉机 | 中联重机股份有限公司(原:奇瑞重工股份有限公司) | RK500-A | 驱动方式：两轮驱动；功率：36.8kw | 驱动方式:两轮驱动；功率:36.8KW；发动机与离合器联接方式:直联式 | 河南 |  | 通用类
动力机械 | 拖拉机 | 轮式拖拉机（不含皮带传动轮式拖拉机） | 50—55马力两轮驱动拖拉机 | 轮式拖拉机 | 山拖农机装备有限公司 | TS500Ⅲ | 功率：50马力，驱动方式：两轮驱动 | 发动机功率:50马力,驱动方式:两轮驱动 | 山东 |  | 通用类
动力机械 | 拖拉机 | 轮式拖拉机（不含皮带传动轮式拖拉机） | 50—55马力两轮驱动拖拉机 | 轮式拖拉机 | 山拖农机装备有限公司 | TS500 | 功率：50马力，驱动方式：两轮驱动 | 发动机功率:50马力,驱动方式:两轮驱动 | 山东 |  | 通用类
动力机械 | 拖拉机 | 轮式拖拉机（不含皮带传动轮式拖拉机） | 50—55马力两轮驱动拖拉机 | 轮式拖拉机 | 常州联发凯迪机械有限公司 | KD500 | 50马力≤功率＜55马力；驱动方式：两轮驱动;外形尺寸（长*宽*高）：3780*1615*2260 | 50马力≤功率<55马力；驱动方式:两轮驱动；外形尺寸(长*宽*高):3780*1615*2260 | 江苏 |  | 通用类
动力机械 | 拖拉机 | 轮式拖拉机（不含皮带传动轮式拖拉机） | 50—55马力两轮驱动拖拉机 | 轮式拖拉机 | 潍坊昊田农业装备有限公司 | 昊田500 | 50马力≤功率＜55马力；驱动方式：两轮驱动 | 最小使用质量2205,最小离地间隙330,发动机:新柴A498BT,选装常柴4G33,标定转速2400.轮胎规格:6.00-16/12.4-28,选装:5.00-12/9.5-20或9.5-16或11.2-16、11.2-28(水田轮) | 山东 |  | 通用类
动力机械 | 拖拉机 | 轮式拖拉机（不含皮带传动轮式拖拉机） | 50—55马力两轮驱动拖拉机 | 轮式拖拉机 | 洛阳映山红拖拉机有限公司 | 新东方500D | 功率：50马力/36.8kw；驱动方式：两轮驱动 | 外廓尺寸(长×宽×高):3200×1340×2100(至安全架顶)(㎜)；驱动型式:两轮驱动；发动机标定功率:36.8(KW)；发动机型号:4G33T；发动机企业名称:常柴股份有限公司；发动机标定转速(R/MIN)2400；轴距:1750(MM)；轮距(前轮/后轮):970/1080(㎜)；最小使用质量1240(㎏)；最大配重(前/后):0/30(㎏)；档位数(前进/倒退):6/2；变速箱型式:2×(3+1)组成式；驾驶室或安全架:两柱式安全架；转向器型式:摆线转阀式全液压转向器；离合器型式:干式、双作用；变速箱换档方式:滑移齿轮；轮胎型号(前轮/后轮):4.50-12/9.5-16；液压悬挂系统型式:分置式；悬挂装置型式:后置三点悬挂 | 河南省 |  | 通用类
动力机械 | 拖拉机 | 轮式拖拉机（不含皮带传动轮式拖拉机） | 50—55马力两轮驱动拖拉机 | 轮式拖拉机 | 洛阳路通农业装备有限公司 | 路通-500 | 50马力≤功率＜55马力，驱动方式：两轮驱动 | 路通-500型轮式拖拉机功率为50马力,两轮驱动. | 河南 |  | 通用类
动力机械 | 拖拉机 | 轮式拖拉机（不含皮带传动轮式拖拉机） | 50—55马力两轮驱动拖拉机 | 轮式拖拉机 | 山东常发工贸有限公司 | 500 | 驱动方式：两轮驱动，发动机标定功率（kW）：36.8 | 商标或品牌:齐鲁常力；型式:4×2轮式；外廓尺寸(长×宽×高):3160×1550×2170MM；轴距:1900MM；最小使用质量:1582KG；最大配重(前/后):33/70KG；挡位数:8/2；发动机与离合器联接方式:直联；起动方式:电启动.发动机型号:A498BT；功率:36.8KW；转向系型式:液压转向；离合器型式:单片、干式、单作用；变速箱型式:(4+1)×2组合式；变速箱换挡方式:啮合套换挡；液压悬挂系统型式:半分置式；悬挂装置型式:后置三点悬挂 | 山东省 |  | 通用类
动力机械 | 拖拉机 | 轮式拖拉机（不含皮带传动轮式拖拉机） | 50—55马力两轮驱动拖拉机 | 轮式拖拉机 | 山东潍坊鲁中拖拉机有限公司 | 鲁中-500A | 50马力≤功率＜55马力；驱动方式：两轮驱动 | 驱动轮数:两轮驱动；发动机标定功率:36.8KW | 山东省 |  | 通用类
动力机械 | 拖拉机 | 轮式拖拉机（不含皮带传动轮式拖拉机） | 50—55马力两轮驱动拖拉机 | 轮式拖拉机 | 山东潍坊鲁中拖拉机有限公司 | 鲁中-550A | 50马力≤功率＜55马力；驱动方式：两轮驱动 | 驱动轮数:两轮驱动；发动机标定功率:40.5KW | 山东省 |  | 通用类
动力机械 | 拖拉机 | 轮式拖拉机（不含皮带传动轮式拖拉机） | 50—55马力两轮驱动拖拉机 | 轮式拖拉机 | 山东潍坊鲁中拖拉机有限公司 | 鲁中-500 | 50马力≤功率＜55马力；驱动方式：两轮驱动 | 驱动轮数:两轮驱动；发动机标定功率:37KW | 山东省 |  | 通用类
动力机械 | 拖拉机 | 轮式拖拉机（不含皮带传动轮式拖拉机） | 50—55马力两轮驱动拖拉机 | 轮式拖拉机 | 河南向阳红机械制造有限公司 | 向阳红-500 | 发动机功率：37kW；驱动方式:两轮驱动 | 发动机功率:37KW；驱动方式:两轮驱动 | 河南省 |  | 通用类
动力机械 | 拖拉机 | 轮式拖拉机（不含皮带传动轮式拖拉机） | 50—55马力两轮驱动拖拉机 | 轮式拖拉机 | 河南向阳红机械制造有限公司 | 向阳红-500A | 发动机功率：36.8kW；驱动方式：两轮驱动 | 发动机功率:36.8KW；驱动方式:两轮驱动 | 河南省 |  | 通用类
动力机械 | 拖拉机 | 轮式拖拉机（不含皮带传动轮式拖拉机） | 50—55马力两轮驱动拖拉机 | 轮式拖拉机 | 中联重机股份有限公司 | RK550 | 驱动方式：两轮驱动；功率：40.4kw |  | 河南 |  | 通用类
动力机械 | 拖拉机 | 轮式拖拉机（不含皮带传动轮式拖拉机） | 50—55马力两轮驱动拖拉机 | 时风牌拖拉机 | 山东时风(集团)有限责任公司 | SF500 | 50马力≤功率＜55马力；驱动方式：两轮驱动 | 轮式拖拉机(不含皮带传动轮式拖拉机)50-55马力两轮驱动拖拉机 | 山东 |  | 通用类
动力机械 | 拖拉机 | 轮式拖拉机（不含皮带传动轮式拖拉机） | 50—55马力两轮驱动拖拉机 | 时风牌拖拉机 | 山东时风(集团)有限责任公司 | SF500B | 50马力≤功率＜55马力；驱动方式：两轮驱动 | 轮式拖拉机(不含皮带传动轮式拖拉机)50-55马力两轮驱动拖拉机 | 山东 |  | 通用类
动力机械 | 拖拉机 | 轮式拖拉机（不含皮带传动轮式拖拉机） | 50—55马力两轮驱动拖拉机 | 轮式拖拉机 | 兖州市兖泰拖拉机制造有限公司 | 兖泰500D | 50马力≤36.8kW＜55马力，驱动方式：两轮驱动 |  | 山东省 |  | 通用类
动力机械 | 拖拉机 | 轮式拖拉机（不含皮带传动轮式拖拉机） | 50—55马力两轮驱动拖拉机 | 轮式拖拉机 | 山东海山机械制造有限公司 | HS500 | 功率:50马力,驱动方式：两轮驱动 | 驱动型式:4×2两轮驱动,整机档位数(前进/后退):8/8,发动机标定功率:36.75KW,发动机标定转速:2400R/MIN,驾驶室型式:安全驾驶室,液压系统调节方式:力、位调节,转向器型式:静液压转向,变速箱换档方式:啮合套换档. | 山东 |  | 通用类
动力机械 | 拖拉机 | 轮式拖拉机（不含皮带传动轮式拖拉机） | 50—55马力两轮驱动拖拉机 | 轮式拖拉机 | 常州东风农机集团有限公司 | DF500 | 50≤功率＜55马力；驱动方式：两轮驱动 | 4*2两轮驱动电启动,动力输出轴:8键,转数:540/730后置三点悬挂液压转向湿式,盘式制动器 | 江苏省 |  | 通用类
动力机械 | 拖拉机 | 轮式拖拉机（不含皮带传动轮式拖拉机） | 50—55马力两轮驱动拖拉机 | 轮式拖拉机 | 常州东风农机集团有限公司 | DF500-15 | 50≤功率＜55马力；驱动方式：两轮驱动 | 驱动方式:2轮驱动,启动方式:电启动,档位:前进挡8个,后退挡2个. | 江苏省 |  | 通用类
动力机械 | 拖拉机 | 轮式拖拉机（不含皮带传动轮式拖拉机） | 50—55马力两轮驱动拖拉机 | 轮式拖拉机 | 常州东风农机集团有限公司 | DF500-16 | 50≤功率＜55马力；驱动方式：两轮驱动 | 驱动方式:2轮驱动,启动方式:电启动,档位:前进挡8个,后退挡2个. | 江苏省 |  | 通用类
动力机械 | 拖拉机 | 轮式拖拉机（不含皮带传动轮式拖拉机） | 50—55马力两轮驱动拖拉机 | 轮式拖拉机 | 洛阳市煌睿机械制造有限公司 | 华宣500 | 发动机功率：36.8kW；驱动方式：两轮驱动 | 型式:4×2两轮驱动,发动机标定功率:36.8KW,发动机与离合器联接方式:直联,起动方式:电起动,转向系型式:前轮液压转向,变速箱型式:4×(3+1),液压悬挂系统型式:半分置式,动力输出轴型式:后置、半独立式 | 河南省 |  | 通用类
动力机械 | 拖拉机 | 轮式拖拉机（不含皮带传动轮式拖拉机） | 50—55马力两轮驱动拖拉机 | 轮式拖拉机 | 泰安泰山国泰拖拉机制造有限公司 | 泰山-500 | 功率：36.8KW，驱动方式：两轮驱动 | 驱动轮数:两轮驱动,发动机标定功率(KW):36.8 | 山东省 |  | 通用类
动力机械 | 拖拉机 | 轮式拖拉机（不含皮带传动轮式拖拉机） | 50—55马力两轮驱动拖拉机 | 轮式拖拉机 | 江苏清拖农业装备有限公司 | 江苏-500D | 50≤功率＜55马力；驱动方式：两轮驱动 | 驱动方式:两轮驱动；发动机标定功率(KW):36.75 | 江苏省 |  | 通用类
动力机械 | 拖拉机 | 轮式拖拉机（不含皮带传动轮式拖拉机） | 50—55马力两轮驱动拖拉机 | 轮式拖拉机 | 雷沃重工股份有限公司(原福田雷沃国际重工股份有限公司) | M500-B | 驱动方式：两轮驱动；功率：36.8KW | 驱动方式:两轮驱动；功率(KW):36.8KW | 山东 |  | 通用类
动力机械 | 拖拉机 | 轮式拖拉机（不含皮带传动轮式拖拉机） | 50—55马力两轮驱动拖拉机 | 轮式拖拉机 | 雷沃重工股份有限公司(原福田雷沃国际重工股份有限公司) | M500-E | 驱动方式：两轮驱动；功率：36.8KW | 驱动方式:两轮驱动；功率(KW):36.8KW | 山东 |  | 通用类
动力机械 | 拖拉机 | 轮式拖拉机（不含皮带传动轮式拖拉机） | 50—55马力两轮驱动拖拉机 | 轮式拖拉机 | 雷沃重工股份有限公司(原福田雷沃国际重工股份有限公司) | M500L-E | 驱动方式：两轮驱动；功率：36.8KW | 驱动方式:两轮驱动；功率(KW):36.8KW | 山东 |  | 通用类
动力机械 | 拖拉机 | 轮式拖拉机（不含皮带传动轮式拖拉机） | 50—55马力两轮驱动拖拉机 | 轮式拖拉机 | 济宁市兖州区华鑫机械有限公司 | 金星泰山500 | 功率：36.8KW；驱动方式：两轮驱动 |  | 山东 |  | 通用类
动力机械 | 拖拉机 | 轮式拖拉机（不含皮带传动轮式拖拉机） | 50—55马力两轮驱动拖拉机 | 轮式拖拉机 | 江西马恒达悦达拖拉机有限公司 | MFS500 | 发动机生产厂家：福建力佳股份有限公司；型号：SL4100ABT-2；12小时标定功率/转速（KW/R/Min）：36.8/2400；排气污染物排放限值执行标准：GB20891-2007；变速箱档位数：前进档12个，倒档4个；两轮驱动；带差速锁；双作用离合器；啮合套式、侧位换档；双速动力输出，带动力输出防护罩；机械转向；液压调节方式：力位综合调节；液压悬挂类别：Ⅱ类三点悬挂；轮胎型号：前轮: 6.0-16/后轮:12.4-28；带气刹装置；免维护电瓶；可调式座椅；带手刹制动；整体加宽地板；组合仪表；流线型机 |  | 江西 |  | 通用类
动力机械 | 拖拉机 | 轮式拖拉机（不含皮带传动轮式拖拉机） | 50—55马力两轮驱动拖拉机 | 轮式拖拉机 | 宁夏崴骏车辆装备制造有限公司 | WJTB500 | 50马力≤功率＜55马力；驱动方式：两轮驱动 |  | 宁夏回族自治区 |  | 通用类
动力机械 | 拖拉机 | 轮式拖拉机（不含皮带传动轮式拖拉机） | 50—55马力两轮驱动拖拉机 | 轮式拖拉机 | 山东华山拖拉机制造有限公司 | 500 | 功率36.8kw 两轮驱动 | 型号:500型式:4X2两轮驱动轴距:2000MM轮距(前/后):1275/1300功率:36.8KW质量:1912KG4X(1+1)X2组成式变速箱最大牵引功率:27.79KW最大牵引力11.6KN最大提升力10.4KN | 山东省 |  | 通用类
动力机械 | 拖拉机 | 轮式拖拉机（不含皮带传动轮式拖拉机） | 50—55马力两轮驱动拖拉机 | 轮式拖拉机 | 潍坊泰鸿拖拉机有限公司 | TH500 | 发动机标定功率（KW):36.75；驱动方式：两轮驱动； | 发动机标定功率(KW):36.75；驱动方式:两轮驱动 | 山东省 |  | 通用类
动力机械 | 拖拉机 | 轮式拖拉机（不含皮带传动轮式拖拉机） | 50—55马力两轮驱动拖拉机 | 轮式拖拉机 | 潍坊百利拖拉机有限公司 | 悍沃-500 | 发动机标定功率：36.8kW；驱动方式：两轮驱动 | 发动机标定功率:36.8KW；驱动方式:两轮驱动 | 山东省 |  | 通用类
动力机械 | 拖拉机 | 轮式拖拉机（不含皮带传动轮式拖拉机） | 50—55马力两轮驱动拖拉机 | 轮式拖拉机 | 潍坊百利拖拉机有限公司 | 悍沃-500A | 发动机标定功率：36.8kW；驱动方式：两轮驱动 | 发动机标定功率:36.8KW；驱动方式:两轮驱动 | 山东省 |  | 通用类
动力机械 | 拖拉机 | 轮式拖拉机（不含皮带传动轮式拖拉机） | 50—55马力两轮驱动拖拉机 | 轮式拖拉机 | 江苏常发农业装备股份有限公司 | CFC500 | 50马力≤功率＜55马力；驱动方式：两轮驱动 |  | 江苏 |  | 通用类
动力机械 | 拖拉机 | 轮式拖拉机（不含皮带传动轮式拖拉机） | 50—55马力两轮驱动拖拉机 | 轮式拖拉机 | 江苏常发农业装备股份有限公司 | CFC500J | 50马力≤功率＜55马力；驱动方式：两轮驱动 |  | 江苏 |  | 通用类
动力机械 | 拖拉机 | 轮式拖拉机（不含皮带传动轮式拖拉机） | 50—55马力两轮驱动拖拉机 | 轮式拖拉机 | 江苏常发农业装备股份有限公司 | CFC500A | 50马力≤功率＜55马力；驱动方式：两轮驱动 |  | 江苏 |  | 通用类
动力机械 | 拖拉机 | 轮式拖拉机（不含皮带传动轮式拖拉机） | 50—55马力两轮驱动拖拉机 | 轮式拖拉机 | 江苏常发农业装备股份有限公司 | CFD500A | 50马力≤功率＜55马力；驱动方式：两轮驱动 |  | 江苏 |  | 通用类
动力机械 | 拖拉机 | 轮式拖拉机（不含皮带传动轮式拖拉机） | 50—55马力两轮驱动拖拉机 | 轮式拖拉机 | 江苏常发农业装备股份有限公司 | CFD500 | 50马力≤功率＜55马力；驱动方式：两轮驱动 |  | 江苏 |  | 通用类
动力机械 | 拖拉机 | 轮式拖拉机（不含皮带传动轮式拖拉机） | 50—55马力两轮驱动拖拉机 | 轮式拖拉机 | 江苏常发农业装备股份有限公司 | CFD500J | 50马力≤功率＜55马力；驱动方式：两轮驱动 |  | 江苏 |  | 通用类
动力机械 | 拖拉机 | 轮式拖拉机（不含皮带传动轮式拖拉机） | 55—60马力两轮驱动拖拉机 | 轮式拖拉机 | 潍坊百利拖拉机有限公司 | 悍沃-550A | 发动机标定功率：40.5kW；驱动方式：两轮驱动 | 发动机标定功率:40.5KW；驱动方式:两轮驱动 | 山东省 |  | 通用类
动力机械 | 拖拉机 | 轮式拖拉机（不含皮带传动轮式拖拉机） | 55—60马力两轮驱动拖拉机 | 轮式拖拉机 | 潍坊百利拖拉机有限公司 | 悍沃-550 | 发动机标定功率：40.4kW；驱动方式：两轮驱动 | 发动机标定功率:40.4KW；驱动方式:两轮驱动 | 山东省 |  | 通用类
动力机械 | 拖拉机 | 轮式拖拉机（不含皮带传动轮式拖拉机） | 55—60马力两轮驱动拖拉机 | 轮式拖拉机 | 江苏常发农业装备股份有限公司 | CFD550A | 55马力≤功率＜60马力；驱动方式：两轮驱动 |  | 江苏 |  | 通用类
动力机械 | 拖拉机 | 轮式拖拉机（不含皮带传动轮式拖拉机） | 55—60马力两轮驱动拖拉机 | 轮式拖拉机 | 江苏常发农业装备股份有限公司 | CFD550 | 55马力≤功率＜60马力；驱动方式：两轮驱动 |  | 江苏 |  | 通用类
动力机械 | 拖拉机 | 轮式拖拉机（不含皮带传动轮式拖拉机） | 55—60马力两轮驱动拖拉机 | 轮式拖拉机 | 洛阳丰收农业机械装备有限公司 | 芬美得-550 | 发动机功率：40.4kW；驱动方式:两轮驱动 | 发动机功率:40.4KW；驱动方式:两轮驱动 | 河南省 |  | 通用类
动力机械 | 拖拉机 | 轮式拖拉机（不含皮带传动轮式拖拉机） | 55—60马力两轮驱动拖拉机 | 轮式拖拉机 | 荣成市海山机械制造有限公司 | HS550 | 功率：55马力,驱动方式：两轮驱动 | 1)驱动型式:4×2两轮驱动2)整机档位数(前进/后退):8/83)发动标定功率:40.5KW4)发动机标定转速:2300R/MIN5)安全架型式:两柱式6)液压系统调节方式:力、位调节7)转向器型式:静液压转向8)变速箱换档方式:啮合套换档 | 山东 |  | 通用类
动力机械 | 拖拉机 | 轮式拖拉机（不含皮带传动轮式拖拉机） | 55—60马力两轮驱动拖拉机 | 轮式拖拉机 | 荣成市海山机械制造有限公司 | HS550A | 功率：55马力,驱动方式：两轮驱动 | 1)驱动型式:4×2两轮驱动2)整机档位数(前进/后退):8/83)发动标定功率:40.5KW4)发动机标定转速:2300R/MIN5)驾驶室型式:安全驾驶室6)液压系统调节方式:力、位调节7)转向器型式:静液压转向8)变速箱换档方式:啮合套换档 | 山东 |  | 通用类
动力机械 | 拖拉机 | 轮式拖拉机（不含皮带传动轮式拖拉机） | 55—60马力两轮驱动拖拉机 | 轮式拖拉机 | 潍坊泰鸿拖拉机有限公司 | TH550 | 发动机标定功率（KW):40.43；驱动方式：两轮驱动； | 发动机标定功率(KW):40.43；驱动方式:两轮驱动 | 山东省 |  | 通用类
动力机械 | 拖拉机 | 轮式拖拉机（不含皮带传动轮式拖拉机） | 55—60马力两轮驱动拖拉机 | 轮式拖拉机 | 天津拖拉机制造有限公司 | TNW550-1 | 功率：55马力；驱动方式：两轮驱动 | 驱动轮数:两轮驱动；发动机标定功率(KW):40.4 | 天津 |  | 通用类
动力机械 | 拖拉机 | 轮式拖拉机（不含皮带传动轮式拖拉机） | 55—60马力两轮驱动拖拉机 | 轮式拖拉机 | 天津拖拉机制造有限公司 | TNW550-2 | 功率：55马力；驱动方式：两轮驱动 | 驱动轮数:两轮驱动；发动机标定功率(KW):40.4 | 天津 |  | 通用类
动力机械 | 拖拉机 | 轮式拖拉机（不含皮带传动轮式拖拉机） | 55—60马力两轮驱动拖拉机 | 轮式拖拉机 | 江西马恒达悦达拖拉机有限公司 | MFS550 | 发动机生产厂家：福建力佳股份有限公司；型号：SL4105ABT-2；12小时标定功率/转速（KW/R/Min）：40.4/2400；排气污染物排放限值执行标准：GB20891-2007；变速箱档位数：前进档12个，倒档4个；两轮驱动；带差速锁；双作用离合器；啮合套式、侧位换档；双速动力输出，带动力输出防护罩；机械转向；液压调节方式：力位综合调节；液压悬挂类别：Ⅱ类三点悬挂；轮胎型号：前轮: 6.0-16/后轮:12.4-28；带气刹装置；免维护电瓶；可调式座椅；带手刹制动；整体加宽地板；组合仪表；流线型机 |  | 江西 |  | 通用类
动力机械 | 拖拉机 | 轮式拖拉机（不含皮带传动轮式拖拉机） | 55—60马力两轮驱动拖拉机 | 轮式拖拉机 | 济宁市兖州区华鑫机械有限公司 | 金星泰山550 | 功率：40.5KW；驱动方式：两轮驱动 |  | 山东 |  | 通用类
动力机械 | 拖拉机 | 轮式拖拉机（不含皮带传动轮式拖拉机） | 55—60马力两轮驱动拖拉机 | 55-60马力两轮驱动拖拉机 | 约翰迪尔(宁波)农业机械有限公司 | 550 | 55≤功率＜60马力；驱动方式：两轮驱动 | 发动机型号A4K41T55-001发动机型式直列四缸四冲程水冷直喷式燃烧室缸径×行程(毫米)105×118标定功率(千瓦)40.4燃油消耗率(克/千瓦?小时)≤245离合器型式干式、单片、常接合、半独立操纵、双作用变速箱啮合套换挡,组成式(2+1)×4制动器型式湿式、双片、盘式制动器轮胎规格前轮6.5-20后轮12.4-32,选装11-32(水田轮)轴距(毫米)2140液压提升系统型式开心、半分置式耕深控制方式力调节、位调节液压输出多路阀单组或双组(选配)液压悬挂机构三点后悬挂、Ⅱ类提升能力(千牛)≥13最大牵引力(千牛)≥15.75动力输出转速(转/分)540和720行驶速度(千米/小时)2.190~28.128变速箱挡位数8+4(前进+倒退)最小离地间隙(毫米)385外形尺寸(至安全架顶毫米)4210×1765×2495外形尺寸(至驾驶室顶毫米)4210×1775×2500最小使用质量(千克配安全架)2495最小使用质量(千克配驾驶室)2735安全架或驾驶室安全架(通过OECD认证)驾驶室(选装,通过OECD认证). | 浙江 |  | 通用类
动力机械 | 拖拉机 | 轮式拖拉机（不含皮带传动轮式拖拉机） | 55—60马力两轮驱动拖拉机 | 55-60马力两轮驱动拖拉机 | 约翰迪尔(宁波)农业机械有限公司 | 550-1 | 55≤功率＜60马力；驱动方式：两轮驱动 | 发动机型号A4K41T55-001发动机型式直列四缸四冲程水冷直喷式燃烧室缸径×行程(毫米)105×118标定功率(千瓦)40.4燃油消耗率(克/千瓦?小时)≤245离合器型式干式、单片、常接合、半独立操纵、双作用变速箱啮合套换挡,组成式(2+1)×4制动器型式湿式、双片、盘式制动器轮胎规格前轮6.5-20后轮12.4-32,选装11-32(水田轮)轴距(毫米)2140液压提升系统型式开心、半分置式耕深控制方式力调节、位调节液压输出多路阀单组或双组(选配)液压悬挂机构三点后悬挂、Ⅱ类提升能力(千牛)≥13最大牵引力(千牛)≥15.75动力输出转速(转/分)540和720行驶速度(千米/小时)2.190~28.128变速箱挡位数8+4(前进+倒退)最小离地间隙(毫米)385外形尺寸(至安全架顶毫米)4210×1765×2495外形尺寸(至驾驶室顶毫米)4210×1775×2500最小使用质量(千克配安全架)2495最小使用质量(千克配驾驶室)2735安全架或驾驶室安全架(通过OECD认证)驾驶室(选装,通过OECD认证). | 浙江 |  | 通用类
动力机械 | 拖拉机 | 轮式拖拉机（不含皮带传动轮式拖拉机） | 55—60马力两轮驱动拖拉机 | 轮式拖拉机 | 潍坊昊鹏农业装备有限公司 | HP550 | 功率：55马力，驱动方式：两轮驱动 |  | 山东省 |  | 通用类
动力机械 | 拖拉机 | 轮式拖拉机（不含皮带传动轮式拖拉机） | 55—60马力两轮驱动拖拉机 | 轮式拖拉机 | 雷沃重工股份有限公司(原福田雷沃国际重工股份有限公司) | M550-B | 驱动方式：两轮驱动；功率：40.4KW | 驱动方式:两轮驱动；功率(KW):40.4KW | 山东 |  | 通用类
动力机械 | 拖拉机 | 轮式拖拉机（不含皮带传动轮式拖拉机） | 55—60马力两轮驱动拖拉机 | 轮式拖拉机 | 雷沃重工股份有限公司(原福田雷沃国际重工股份有限公司) | M550H-B | 驱动方式：两轮驱动；功率：40.4KW | 驱动方式:两轮驱动；功率(KW):40.4KW | 山东 |  | 通用类
动力机械 | 拖拉机 | 轮式拖拉机（不含皮带传动轮式拖拉机） | 55—60马力两轮驱动拖拉机 | 轮式拖拉机 | 雷沃重工股份有限公司(原福田雷沃国际重工股份有限公司) | M550-A1 | 驱动方式：两轮驱动；功率：43KW | 驱动方式:两轮驱动；功率(KW):40.4KW | 山东 |  | 通用类
动力机械 | 拖拉机 | 轮式拖拉机（不含皮带传动轮式拖拉机） | 55—60马力两轮驱动拖拉机 | 轮式拖拉机 | 雷沃重工股份有限公司(原福田雷沃国际重工股份有限公司) | M550-AA1 | 驱动方式：两轮驱动；功率：43KW | 驱动方式:两轮驱动；功率(KW):40.4KW | 山东 |  | 通用类
动力机械 | 拖拉机 | 轮式拖拉机（不含皮带传动轮式拖拉机） | 55—60马力两轮驱动拖拉机 | 轮式拖拉机 | 山东英胜机械有限公司 | TT550 | 55马力≤功率＜60马力；驱动方式：两轮驱动 | 功率:40.5KW.驱动方式:两轮驱动. | 山东省 |  | 通用类
动力机械 | 拖拉机 | 轮式拖拉机（不含皮带传动轮式拖拉机） | 55—60马力两轮驱动拖拉机 | 轮式拖拉机 | 泰安泰山国泰拖拉机制造有限公司 | 泰山-550 | 功率：40.4KW，驱动方式：两轮驱动 | 驱动轮数:两轮驱动,发动机标定功率(KW):40.4 | 山东省 |  | 通用类
动力机械 | 拖拉机 | 轮式拖拉机（不含皮带传动轮式拖拉机） | 55—60马力两轮驱动拖拉机 | 轮式拖拉机 | 常州东风农机集团有限公司 | DF550-15 | 50≤功率＜55马力；驱动方式：两轮驱动 | 驱动方式:2轮驱动,启动方式:电启动,档位:前进挡8个,后退挡2个. | 江苏省 |  | 通用类
动力机械 | 拖拉机 | 轮式拖拉机（不含皮带传动轮式拖拉机） | 55—60马力两轮驱动拖拉机 | 轮式拖拉机 | 常州东风农机集团有限公司 | DF550 | 50≤功率＜55马力；驱动方式：两轮驱动 | 4*2两轮驱动电启动,动力输出轴:8键,转数:540/730后置三点悬挂液压转向湿式,盘式制动器 | 江苏省 |  | 通用类
动力机械 | 拖拉机 | 轮式拖拉机（不含皮带传动轮式拖拉机） | 55—60马力两轮驱动拖拉机 | 轮式拖拉机 | 常州东风农机集团有限公司 | DF550-3 | 55≤功率＜60马力；驱动方式：两轮驱动 | 4*2两轮驱动电启动,动力输出轴:8键,转数:540/730后置三点悬挂液压转向湿式,盘式制动器. | 江苏省 |  | 通用类
动力机械 | 拖拉机 | 轮式拖拉机（不含皮带传动轮式拖拉机） | 55—60马力两轮驱动拖拉机 | 轮式拖拉机 | 江苏农华智慧农业科技股份有限公司 | DH550 | 功率：55马力；驱动方式：两轮驱动 |  | 江苏 |  | 通用类
动力机械 | 拖拉机 | 轮式拖拉机（不含皮带传动轮式拖拉机） | 55—60马力两轮驱动拖拉机 | 轮式拖拉机 | 兖州市兖泰拖拉机制造有限公司 | 兖泰550 | 55马力≤40.4kW＜60马力，驱动方式：两轮驱动 |  | 山东省 |  | 通用类
动力机械 | 拖拉机 | 轮式拖拉机（不含皮带传动轮式拖拉机） | 55—60马力两轮驱动拖拉机 | 轮式拖拉机 | 潍坊沃沃农业装备有限公司 | NINGBODEER550 | 55马力≤功率＜60马力；驱动方式：两轮驱动 |  | 山东 |  | 通用类
动力机械 | 拖拉机 | 轮式拖拉机（不含皮带传动轮式拖拉机） | 55—60马力两轮驱动拖拉机 | 时风牌拖拉机 | 山东时风(集团)有限责任公司 | SF550 | 55马力≤功率＜60马力；驱动方式：两轮驱动 | 轮式拖拉机(不含皮带传动轮式拖拉机)55-60马力两轮驱动拖拉机 | 山东 |  | 通用类
动力机械 | 拖拉机 | 轮式拖拉机（不含皮带传动轮式拖拉机） | 55—60马力两轮驱动拖拉机 | 时风牌拖拉机 | 山东时风(集团)有限责任公司 | SF550B | 55马力≤功率＜60马力；驱动方式：两轮驱动 | 轮式拖拉机(不含皮带传动轮式拖拉机)55-60马力两轮驱动拖拉机 | 山东 |  | 通用类
动力机械 | 拖拉机 | 轮式拖拉机（不含皮带传动轮式拖拉机） | 55—60马力两轮驱动拖拉机 | 轮式拖拉机 | 洛阳千年丰农业机械有限公司 | 千年丰-550 | 标定功率：40.4 kW 驱动方式：两轮驱动 | 驱动轮数:两轮驱动；发动机标定功率(KW):40.4 | 河南 |  | 通用类
动力机械 | 拖拉机 | 轮式拖拉机（不含皮带传动轮式拖拉机） | 55—60马力两轮驱动拖拉机 | 轮式拖拉机 | 河南向阳红机械制造有限公司 | 向阳红-550A | 发动机功率：40.5kW；驱动方式：两轮驱动 | 发动机功率:40.5KW；驱动方式:两轮驱动 | 河南省 |  | 通用类
动力机械 | 拖拉机 | 轮式拖拉机（不含皮带传动轮式拖拉机） | 55—60马力两轮驱动拖拉机 | 轮式拖拉机 | 河南向阳红机械制造有限公司 | 向阳红-550 | 发动机功率：40.4kW；驱动方式:两轮驱动 | 发动机功率:40.4KW；驱动方式:两轮驱动 | 河南省 |  | 通用类
动力机械 | 拖拉机 | 轮式拖拉机（不含皮带传动轮式拖拉机） | 55—60马力两轮驱动拖拉机 | 轮式拖拉机 | 洛阳世英机械制造有限公司 | SJH550 | 发动机标定功率（KW）40.5；驱动方式：两轮驱动 | 发动机标定功率(KW)40.5；驱动方式:两轮驱动 | 河南 |  | 通用类
动力机械 | 拖拉机 | 轮式拖拉机（不含皮带传动轮式拖拉机） | 55—60马力两轮驱动拖拉机 | 轮式拖拉机 | 北京弗雷森拖拉机有限公司 | FS-550 | 驱动方式：两轮驱动，功率40.5kw | 外廓尺寸(MM):4050*1620*2570；驱动形式:两轮驱动；配套功率:40.5KW；玉柴发动机；型号YCD4J11T-55,轴距(MM):2026；最小使用质量KG:2120；最大配重质量(前/后)KG:144/360；档位数:前进12/倒退12,变速箱形式:4*3*(1+1)组成式；无驾驶室,有安全架；前后轮胎:6.0-16/12.4-28. | 北京 |  | 通用类
动力机械 | 拖拉机 | 轮式拖拉机（不含皮带传动轮式拖拉机） | 55—60马力两轮驱动拖拉机 | 轮式拖拉机 | 山东常发工贸有限公司 | 550 | 驱动方式：两轮驱动，发动机标定功率（kW）：40.4 | 商标或品牌:齐鲁常力；型式:4×2轮式；外廓尺寸(长×宽×高):3750×1850×2400MM；轴距:2000MM；最小使用质量:2020KG；最大配重(前/后):130/150KG；挡位数:8/2；发动机与离合器联接方式:直联；起动方式:电启动.发动机型号:A4K39T55；功率:40.4KW；转向系型式:全液压转向；离合器型式:双式、干式、双作用；变速箱型式:(4+1)×2组合式；变速箱换挡方式:啮合套换挡；液压悬挂系统型式:半分置式；悬挂装置型式:后置三点悬挂 | 山东省 |  | 通用类
动力机械 | 拖拉机 | 轮式拖拉机（不含皮带传动轮式拖拉机） | 55—60马力两轮驱动拖拉机 | 轮式拖拉机 | 潍坊昊田农业装备有限公司 | 昊田550 | 55马力≤功率＜60马力；驱动方式：两轮驱动 | 发动机型号:A498BT、JD4100BT1(江动)、4G33T(常柴)KM4100BT(莱动)；轮胎规格:6.00-16/12.4-28,选装:5.00-12/9.50-20或9.5-16或11.2-16、8.3-20/11-28(水田轮) | 山东 |  | 通用类
动力机械 | 拖拉机 | 轮式拖拉机（不含皮带传动轮式拖拉机） | 55—60马力两轮驱动拖拉机 | 轮式拖拉机 | 山东潍坊鲁中拖拉机有限公司 | 鲁中-550 | 55马力≤功率＜60马力；驱动方式：两轮驱动 | 驱动轮数:两轮驱动；发动机标定功率:40.5KW | 山东省 |  | 通用类
动力机械 | 拖拉机 | 轮式拖拉机（不含皮带传动轮式拖拉机） | 55—60马力两轮驱动拖拉机 | 轮式拖拉机 | 常州联发凯迪机械有限公司 | KD550 | 55马力≤功率＜60马力；驱动方式：两轮驱动;外形尺寸（长*宽*高）：3780*1615*2260 | 55马力≤功率<60马力；驱动方式:两轮驱动；外形尺寸(长*宽*高):3780*1615*2260 | 江苏 |  | 通用类
动力机械 | 拖拉机 | 轮式拖拉机（不含皮带传动轮式拖拉机） | 55—60马力两轮驱动拖拉机 | 轮式拖拉机 | 山拖农机装备有限公司 | TS550 | 功率：55马力，驱动方式：两轮驱动 | 发动机功率:55马力,驱动方式:两轮驱动 | 山东 |  | 通用类
动力机械 | 拖拉机 | 轮式拖拉机（不含皮带传动轮式拖拉机） | 55—60马力两轮驱动拖拉机 | 轮式拖拉机 | 马恒达悦达(盐城)拖拉机有限公司 | 黄海金马-550-1 | 55≤功率＜60马力；驱动方式：两轮驱动 | 55≤功率<60马力；驱动方式:两轮驱动 | 江苏 |  | 通用类
动力机械 | 拖拉机 | 轮式拖拉机（不含皮带传动轮式拖拉机） | 55—60马力两轮驱动拖拉机 | 轮式拖拉机 | 马恒达悦达(盐城)拖拉机有限公司 | 黄海金马-550 | 55≤功率＜60马力；驱动方式：两轮驱动 | 55≤功率<60马力；驱动方式:两轮驱动 | 江苏 |  | 通用类
动力机械 | 拖拉机 | 轮式拖拉机（不含皮带传动轮式拖拉机） | 55—60马力两轮驱动拖拉机 | 轮式拖拉机 | 马恒达悦达(盐城)拖拉机有限公司 | 黄海金马-550B | 55≤功率＜60马力；驱动方式：两轮驱动 | 55≤功率<60马力；驱动方式:两轮驱动 | 江苏 |  | 通用类
动力机械 | 拖拉机 | 轮式拖拉机（不含皮带传动轮式拖拉机） | 55—60马力两轮驱动拖拉机 | 轮式拖拉机 | 山东山拖凯泰农业装备有限公司 | 山拖550 | 55马力≤功率＜60马力，驱动方式：两轮驱动 | 驱动轮数:两轮驱动,发动机标定功率(KW):40.4 | 山东省 |  | 通用类
动力机械 | 拖拉机 | 轮式拖拉机（不含皮带传动轮式拖拉机） | 55—60马力两轮驱动拖拉机 | 轮式拖拉机 | 山东山拖凯泰农业装备有限公司 | 山拖550D | 55马力≤功率＜60马力，驱动方式：两轮驱动 | 驱动轮数:两轮驱动,发动机标定功率(KW):40.43 | 山东省 |  | 通用类
动力机械 | 拖拉机 | 轮式拖拉机（不含皮带传动轮式拖拉机） | 55—60马力两轮驱动拖拉机 | 轮式拖拉机 | 中联重机股份有限公司(原:奇瑞重工股份有限公司) | RK550-A | 驱动方式：两轮驱动；功率：40.4kw | 驱动方式:两轮驱动；功率:40.4KW；发动机与离合器联接方式:直联式 | 河南 |  | 通用类
动力机械 | 拖拉机 | 轮式拖拉机（不含皮带传动轮式拖拉机） | 55—60马力两轮驱动拖拉机 | 轮式拖拉机 | 中联重机股份有限公司(原:奇瑞重工股份有限公司) | RM550 | 驱动方式：两轮驱动；功率：40.4kw | 驱动方式:两轮驱动；功率:40.4KW；发动机与离合器联接方式:直联式 | 河南 |  | 通用类
动力机械 | 拖拉机 | 轮式拖拉机（不含皮带传动轮式拖拉机） | 55—60马力两轮驱动拖拉机 | 轮式拖拉机 | 中联重机股份有限公司(原:奇瑞重工股份有限公司) | RM550-A | 驱动方式：两轮驱动；功率：40.4kw | 驱动方式:两轮驱动；功率:40.4KW；发动机与离合器联接方式:直联式 | 河南 |  | 通用类
动力机械 | 拖拉机 | 轮式拖拉机（不含皮带传动轮式拖拉机） | 55—60马力两轮驱动拖拉机 | 轮式拖拉机 | 中联重机股份有限公司(原:奇瑞重工股份有限公司) | RF550 | 驱动方式：两轮驱动；功率：40.5kw | 驱动方式:两轮驱动；功率:40.5KW；发动机与离合器联接方式:直联式 | 安徽 |  | 通用类
动力机械 | 拖拉机 | 轮式拖拉机（不含皮带传动轮式拖拉机） | 55—60马力两轮驱动拖拉机 | 轮式拖拉机 | 中联重机股份有限公司(原:奇瑞重工股份有限公司) | RF550-A | 驱动方式：两轮驱动；功率：40.5kw | 驱动方式:两轮驱动；功率:40.5KW；发动机与离合器联接方式:直联式 | 安徽 |  | 通用类
动力机械 | 拖拉机 | 轮式拖拉机（不含皮带传动轮式拖拉机） | 55—60马力两轮驱动拖拉机 | 轮式拖拉机 | 第一拖拉机股份有限公司 | 550H | 功率：40.4kw/55马力；驱动方式：两轮驱动 |  | 河南 |  | 通用类
动力机械 | 拖拉机 | 轮式拖拉机（不含皮带传动轮式拖拉机） | 55—60马力两轮驱动拖拉机 | 轮式拖拉机 | 第一拖拉机股份有限公司 | MF550 | 功率：40.4kw/55马力；驱动方式：两轮驱动 | 驱动轮数:两轮驱动；发动机标定功率(KW):40.4,液压转向 | 河南 |  | 通用类
动力机械 | 拖拉机 | 轮式拖拉机（不含皮带传动轮式拖拉机） | 55—60马力两轮驱动拖拉机 | 轮式拖拉机 | 第一拖拉机股份有限公司 | MK550 | 功率：40.4kw/55马力；驱动方式：两轮驱动 | 驱动轮数:两轮驱动；发动机标定功率(KW):40.4,液压转向 | 河南 |  | 通用类
动力机械 | 拖拉机 | 轮式拖拉机（不含皮带传动轮式拖拉机） | 55—60马力两轮驱动拖拉机 | 轮式拖拉机 | 洛阳市博马农业工程机械有限公司 | 博马-550 | 55马力≤功率＜60马力；驱动方式：两轮驱动 | 发动机标定功率:40.4KW；驱动方式:两轮驱动 | 河南省 |  | 通用类
动力机械 | 拖拉机 | 轮式拖拉机（不含皮带传动轮式拖拉机） | 55—60马力两轮驱动拖拉机 | 轮式拖拉机 | 山东五征集团有限公司 | WA550 | 功率：55马力；驱动方式：两轮驱动 | 功率:55马力；驱动方式:两轮驱动；外廓尺寸(长×宽×高):3450×1810×2540MM | 山东省 |  | 通用类
动力机械 | 拖拉机 | 轮式拖拉机（不含皮带传动轮式拖拉机） | 60—65马力两轮驱动拖拉机 | 轮式拖拉机 | 山东五征集团有限公司 | MD600 | 功率：60马力；驱动方式：两轮驱动 | 驱动方式:两轮驱动；发动机标定功率:44.1KW | 山东省 |  | 通用类
动力机械 | 拖拉机 | 轮式拖拉机（不含皮带传动轮式拖拉机） | 60—65马力两轮驱动拖拉机 | 轮式拖拉机 | 洛阳市博马农业工程机械有限公司 | 博马-600 | 60马力≤功率＜65马力；驱动方式：两轮驱动 | 发动机标定功率:44.1或44KW；驱动方式:两轮驱动 | 河南省 |  | 通用类
动力机械 | 拖拉机 | 轮式拖拉机（不含皮带传动轮式拖拉机） | 60—65马力两轮驱动拖拉机 | 轮式拖拉机 | 第一拖拉机股份有限公司 | LX600 | 功率：45kw/60马力；驱动方式：两轮驱动 | 驱动轮数:两轮驱动；发动机标定功率(KW):44.1,液压转向 | 河南 |  | 通用类
动力机械 | 拖拉机 | 轮式拖拉机（不含皮带传动轮式拖拉机） | 60—65马力两轮驱动拖拉机 | 轮式拖拉机 | 第一拖拉机股份有限公司 | 600H | 功率：44.1kw/60马力；驱动方式：两轮驱动 | 驱动轮数:两轮驱动；发动机标定功率(KW):44.1,液压转向 | 河南 |  | 通用类
动力机械 | 拖拉机 | 轮式拖拉机（不含皮带传动轮式拖拉机） | 60—65马力两轮驱动拖拉机 | 轮式拖拉机 | 第一拖拉机股份有限公司 | MF600 | 功率：44.1kw/60马力；驱动方式：两轮驱动 | 驱动轮数:两轮驱动；发动机标定功率(KW):44.1,液压转向 | 河南 |  | 通用类
动力机械 | 拖拉机 | 轮式拖拉机（不含皮带传动轮式拖拉机） | 60—65马力两轮驱动拖拉机 | 轮式拖拉机 | 第一拖拉机股份有限公司 | MK600 | 功率：44.1kw/60马力；驱动方式：两轮驱动 | 驱动轮数:两轮驱动；发动机标定功率(KW):44.1,液压转向 | 河南 |  | 通用类
动力机械 | 拖拉机 | 轮式拖拉机（不含皮带传动轮式拖拉机） | 60—65马力两轮驱动拖拉机 | 轮式拖拉机 | 洛阳天宇机械制造有限公司 | 格朗斯-600 | 标定功率：44.1 kW 驱动方式：两轮驱动 | 驱动轮数:两轮驱动；发动机标定功率(KW):44.1 | 河南 |  | 通用类
动力机械 | 拖拉机 | 轮式拖拉机（不含皮带传动轮式拖拉机） | 60—65马力两轮驱动拖拉机 | 轮式拖拉机 | 中联重机股份有限公司(原:奇瑞重工股份有限公司) | RM600 | 驱动方式：两轮驱动；功率：44.1kw | 驱动方式:两轮驱动；功率:44.1KW；发动机与离合器联接方式:直联式 | 河南 |  | 通用类
动力机械 | 拖拉机 | 轮式拖拉机（不含皮带传动轮式拖拉机） | 60—65马力两轮驱动拖拉机 | 轮式拖拉机 | 中联重机股份有限公司(原:奇瑞重工股份有限公司) | RM600-A | 驱动方式：两轮驱动；功率：44.1kw | 驱动方式:两轮驱动；功率:44.1KW；发动机与离合器联接方式:直联式 | 河南 |  | 通用类
动力机械 | 拖拉机 | 轮式拖拉机（不含皮带传动轮式拖拉机） | 60—65马力两轮驱动拖拉机 | 轮式拖拉机 | 马恒达悦达(盐城)拖拉机有限公司 | 黄海金马-600D | 60≤功率＜65马力；驱动方式：两轮驱动 | 60≤功率<65马力；驱动方式:两轮驱动 | 江苏 |  | 通用类
动力机械 | 拖拉机 | 轮式拖拉机（不含皮带传动轮式拖拉机） | 60—65马力两轮驱动拖拉机 | 轮式拖拉机 | 马恒达悦达(盐城)拖拉机有限公司 | 黄海金马-600C | 60≤功率＜65马力；驱动方式：两轮驱动 | 60≤功率<65马力；驱动方式:两轮驱动 | 江苏 |  | 通用类
动力机械 | 拖拉机 | 轮式拖拉机（不含皮带传动轮式拖拉机） | 60—65马力两轮驱动拖拉机 | 轮式拖拉机 | 马恒达悦达(盐城)拖拉机有限公司 | 黄海金马-600-1 | 60≤功率＜65马力；驱动方式：两轮驱动 | 60≤功率<65马力；驱动方式:两轮驱动 | 江苏 |  | 通用类
动力机械 | 拖拉机 | 轮式拖拉机（不含皮带传动轮式拖拉机） | 60—65马力两轮驱动拖拉机 | 轮式拖拉机 | 马恒达悦达(盐城)拖拉机有限公司 | 黄海金马-600 | 60≤功率＜65马力；驱动方式：两轮驱动 | 60≤功率<65马力；驱动方式:两轮驱动 | 江苏 |  | 通用类
动力机械 | 拖拉机 | 轮式拖拉机（不含皮带传动轮式拖拉机） | 60—65马力两轮驱动拖拉机 | 轮式拖拉机 | 山拖农机装备有限公司 | TS600 | 功率：60马力，驱动方式：两轮驱动 | 发动机功率:60马力,驱动方式:两轮驱动 | 山东 |  | 通用类
动力机械 | 拖拉机 | 轮式拖拉机（不含皮带传动轮式拖拉机） | 60—65马力两轮驱动拖拉机 | 轮式拖拉机 | 常州联发凯迪机械有限公司 | KD600 | 60马力≤功率＜65马力；驱动方式：两轮驱动;外形尺寸（长*宽*高）：3780*1615*2260 | 60马力≤功率<65马力；驱动方式:两轮驱动；外形尺寸(长*宽*高):3780*1615*2260 | 江苏 |  | 通用类
动力机械 | 拖拉机 | 轮式拖拉机（不含皮带传动轮式拖拉机） | 60—65马力两轮驱动拖拉机 | 轮式拖拉机 | 山东潍坊鲁中拖拉机有限公司 | 鲁中-600 | 60马力≤功率＜65马力；驱动方式：两轮驱动 | 驱动轮数:两轮驱动；发动机标定功率:44.1KW | 山东省 |  | 通用类
动力机械 | 拖拉机 | 轮式拖拉机（不含皮带传动轮式拖拉机） | 60—65马力两轮驱动拖拉机 | 轮式拖拉机 | 山东潍坊鲁中拖拉机有限公司 | 鲁中-600A | 60马力≤功率＜65马力；驱动方式：两轮驱动 | 驱动轮数:两轮驱动；发动机标定功率:44.1KW | 山东省 |  | 通用类
动力机械 | 拖拉机 | 轮式拖拉机（不含皮带传动轮式拖拉机） | 60—65马力两轮驱动拖拉机 | 轮式拖拉机 | 潍坊昊田农业装备有限公司 | 昊田600 | 60马力≤功率＜65马力；驱动方式：两轮驱动 | 最小使用质量2120,最小离地间隙310,发动机型号:力佳4105,选装常柴4G33,功率44,标定转速2400,轮胎规格:8.3-20/12.4-28,选装:6.00-12/9.5-20或9.5-16或11.2-16、8.3-20/11-28(水田轮) | 山东 |  | 通用类
动力机械 | 拖拉机 | 轮式拖拉机（不含皮带传动轮式拖拉机） | 60—65马力两轮驱动拖拉机 | 轮式拖拉机 | 河南向阳红机械制造有限公司 | 向阳红-600A | 发动机功率：44.1kW；驱动方式：两轮驱动 | 发动机功率:44.1KW；驱动方式:两轮驱动 | 河南省 |  | 通用类
动力机械 | 拖拉机 | 轮式拖拉机（不含皮带传动轮式拖拉机） | 60—65马力两轮驱动拖拉机 | 轮式拖拉机(不含皮带传动轮式拖拉机) | 中联重机股份有限公司 | RF600L | 驱动方式：两轮驱动；功率：44kw |  | 河南 |  | 通用类
动力机械 | 拖拉机 | 轮式拖拉机（不含皮带传动轮式拖拉机） | 60—65马力两轮驱动拖拉机 | 轮式拖拉机 | 中联重机股份有限公司 | RK600 | 驱动方式：两轮驱动；功率：44kw |  | 河南 |  | 通用类
动力机械 | 拖拉机 | 轮式拖拉机（不含皮带传动轮式拖拉机） | 60—65马力两轮驱动拖拉机 | 轮式拖拉机 | 中联重机股份有限公司 | RK600-A | 驱动方式：两轮驱动；功率：44kw |  | 河南 |  | 通用类
动力机械 | 拖拉机 | 轮式拖拉机（不含皮带传动轮式拖拉机） | 60—65马力两轮驱动拖拉机 | 轮式拖拉机 | 中联重机股份有限公司 | RK600H | 驱动方式：两轮驱动；功率：44kw |  | 河南 |  | 通用类
动力机械 | 拖拉机 | 轮式拖拉机（不含皮带传动轮式拖拉机） | 60—65马力两轮驱动拖拉机 | 轮式拖拉机 | 洛阳千年丰农业机械有限公司 | 千年丰-600 | 标定功率：44.1 kW 驱动方式：两轮驱动 | 驱动轮数:两轮驱动；发动机标定功率(KW):44.1 | 河南 |  | 通用类
动力机械 | 拖拉机 | 轮式拖拉机（不含皮带传动轮式拖拉机） | 60—65马力两轮驱动拖拉机 | 时风牌拖拉机 | 山东时风(集团)有限责任公司 | SF600 | 60马力≤功率＜65马力；驱动方式：两轮驱动 | 轮式拖拉机(不含皮带传动轮式拖拉机)60-65马力两轮驱动拖拉机 | 山东 |  | 通用类
动力机械 | 拖拉机 | 轮式拖拉机（不含皮带传动轮式拖拉机） | 60—65马力两轮驱动拖拉机 | 轮式拖拉机 | 江苏农华智慧农业科技股份有限公司 | DH600 | 功率：60马力；驱动方式：两轮驱动 |  | 江苏 |  | 通用类
动力机械 | 拖拉机 | 轮式拖拉机（不含皮带传动轮式拖拉机） | 60—65马力两轮驱动拖拉机 | 轮式拖拉机 | 常州东风农机集团有限公司 | DF600 | 60≤功率＜65马力；驱动方式：两轮驱动 | 驱动方式:两轮驱动,启动方式；电启动,动力输出轴:8键,转数:540/730,后置三点悬挂,液压转向湿式,盘式制动器 | 江苏省 |  | 通用类
动力机械 | 拖拉机 | 轮式拖拉机（不含皮带传动轮式拖拉机） | 60—65马力两轮驱动拖拉机 | 轮式拖拉机 | 常州东风农机集团有限公司 | DF600-15 | 60≤功率＜65马力；驱动方式：两轮驱动 | 驱动方式:2轮驱动,启动方式:电启动,档位:前进挡8个,后退挡2个. | 江苏省 |  | 通用类
动力机械 | 拖拉机 | 轮式拖拉机（不含皮带传动轮式拖拉机） | 60—65马力两轮驱动拖拉机 | 轮式拖拉机 | 洛阳市煌睿机械制造有限公司 | 华宣600 | 发动机功率：44.1kW；驱动方式：两轮驱动 | 型式:4×2两轮驱动,发动机标定功率:44.1KW,发动机与离合器联接方式:直联,起动方式:电起动,转向系型式:前轮液压转向,变速箱型式:4×(3+1),液压悬挂系统型式:半分置式,动力输出轴型式:后置、半独立 | 河南省 |  | 通用类
动力机械 | 拖拉机 | 轮式拖拉机（不含皮带传动轮式拖拉机） | 60—65马力两轮驱动拖拉机 | 轮式拖拉机 | 泰安泰山国泰拖拉机制造有限公司 | 泰山-600 | 功率：44KW，驱动方式：两轮驱动 | 驱动轮数:两轮驱动,发动机标定功率(KW):44 | 山东省 |  | 通用类
动力机械 | 拖拉机 | 轮式拖拉机（不含皮带传动轮式拖拉机） | 60—65马力两轮驱动拖拉机 | 轮式拖拉机 | 雷沃重工股份有限公司(原福田雷沃国际重工股份有限公司) | M600-B | 驱动方式：两轮驱动；功率：44KW | 驱动方式:两轮驱动；功率(KW):44KW | 山东 |  | 通用类
动力机械 | 拖拉机 | 轮式拖拉机（不含皮带传动轮式拖拉机） | 60—65马力两轮驱动拖拉机 | 轮式拖拉机 | 雷沃重工股份有限公司(原福田雷沃国际重工股份有限公司) | M600-A1 | 驱动方式：两轮驱动；功率：46KW | 驱动方式:两轮驱动；功率(KW):44KW | 山东 |  | 通用类
动力机械 | 拖拉机 | 轮式拖拉机（不含皮带传动轮式拖拉机） | 60—65马力两轮驱动拖拉机 | 轮式拖拉机 | 雷沃重工股份有限公司(原福田雷沃国际重工股份有限公司) | M600-AA1 | 驱动方式：两轮驱动；功率：46KW | 驱动方式:两轮驱动；功率(KW):44KW | 山东 |  | 通用类
动力机械 | 拖拉机 | 轮式拖拉机（不含皮带传动轮式拖拉机） | 60—65马力两轮驱动拖拉机 | 轮式拖拉机 | 雷沃重工股份有限公司(原福田雷沃国际重工股份有限公司) | M600L-E | 驱动方式：两轮驱动；功率：44KW | 驱动方式:两轮驱动；功率(KW):44KW | 山东 |  | 通用类
动力机械 | 拖拉机 | 轮式拖拉机（不含皮带传动轮式拖拉机） | 60—65马力两轮驱动拖拉机 | 60-65马力两轮驱动拖拉机 | 约翰迪尔(宁波)农业机械有限公司 | 600-1 | 60≤功率＜65马力；驱动方式：两轮驱动 |  | 浙江 |  | 通用类
动力机械 | 拖拉机 | 轮式拖拉机（不含皮带传动轮式拖拉机） | 60—65马力两轮驱动拖拉机 | 轮式拖拉机 | 天津拖拉机制造有限公司 | TNW600-1 | 功率：60马力；驱动方式：两轮驱动 | 驱动轮数:两轮驱动；发动机标定功率(KW):44.1 | 天津 |  | 通用类
动力机械 | 拖拉机 | 轮式拖拉机（不含皮带传动轮式拖拉机） | 60—65马力两轮驱动拖拉机 | 轮式拖拉机 | 天津拖拉机制造有限公司 | TNW600-2 | 功率：60马力；驱动方式：两轮驱动 | 驱动轮数:两轮驱动；发动机标定功率(KW):44.1 | 天津 |  | 通用类
动力机械 | 拖拉机 | 轮式拖拉机（不含皮带传动轮式拖拉机） | 60—65马力两轮驱动拖拉机 | 轮式拖拉机 | 潍坊泰鸿拖拉机有限公司 | TH600 | 发动机标定功率（KW):44；驱动方式：两轮驱动； | 发动机标定功率(KW):44；驱动方式:两轮驱动 | 山东省 |  | 通用类
动力机械 | 拖拉机 | 轮式拖拉机（不含皮带传动轮式拖拉机） | 60—65马力两轮驱动拖拉机 | 轮式拖拉机 | 江苏常发农业装备股份有限公司 | CFD600 | 60马力≤功率＜65马力；驱动方式：两轮驱动 |  | 江苏 |  | 通用类
动力机械 | 拖拉机 | 轮式拖拉机（不含皮带传动轮式拖拉机） | 60—65马力两轮驱动拖拉机 | 轮式拖拉机 | 江苏常发农业装备股份有限公司 | CFD600J | 60马力≤功率＜65马力；驱动方式：两轮驱动 |  | 江苏 |  | 通用类
动力机械 | 拖拉机 | 轮式拖拉机（不含皮带传动轮式拖拉机） | 60—65马力两轮驱动拖拉机 | 轮式拖拉机 | 江苏常发农业装备股份有限公司 | CFD600A | 60马力≤功率＜65马力；驱动方式：两轮驱动 |  | 江苏 |  | 通用类
动力机械 | 拖拉机 | 轮式拖拉机（不含皮带传动轮式拖拉机） | 65—70马力两轮驱动拖拉机 | 轮式拖拉机 | 江苏常发农业装备股份有限公司 | CFE650 | 65马力≤功率＜70马力；驱动方式：两轮驱动 |  | 江苏 |  | 通用类
动力机械 | 拖拉机 | 轮式拖拉机（不含皮带传动轮式拖拉机） | 65—70马力两轮驱动拖拉机 | 轮式拖拉机 | 江苏常发农业装备股份有限公司 | CFE650J | 65马力≤功率＜70马力；驱动方式：两轮驱动 |  | 江苏 |  | 通用类
动力机械 | 拖拉机 | 轮式拖拉机（不含皮带传动轮式拖拉机） | 65—70马力两轮驱动拖拉机 | 65-70马力两轮驱动拖拉机 | 约翰迪尔(宁波)农业机械有限公司 | 650-1 | 65≤功率＜70马力；驱动方式：两轮驱动 | 发动机型号A4K43T65A发动机型式直列四缸四冲程水冷直喷式燃烧室直列缸径×行程(毫米)108×118标定功率(千瓦)48燃油消耗率(克/千瓦?小时)≤245离合器型式干式、单片、常接合、半独立操纵、双作用变速箱啮合套换挡,组成式(2+1)×4制动器型式湿式、双片、盘式制动器轮胎规格前轮6.5-20后轮14.9-28,选装11-32(水田轮)轴距(毫米)2140液压提升系统型式开心、半分置式耕深控制方式力调节、位调节液压输出多路阀单组或双组(选配)液压悬挂机构三点后悬挂、Ⅱ类提升能力(千牛)≥13最大牵引力(千牛)≥18动力输出转速(转/分)540和720,540和1000(选配)行驶速度(千米/小时)2.198~28.231变速箱挡位数8+4(前进+倒退)最小离地间隙(毫米)395MM外形尺寸(至安全架顶毫米)4210×1920×2510外形尺寸(至驾驶室顶毫米)4210×2020×2505最小使用质量(千克配安全架)2505最小使用质量(千克配驾驶室)2735安全架或驾驶室安全架(通过OECD认证)驾驶室(选装,通过OECD认证) | 浙江 |  | 通用类
动力机械 | 拖拉机 | 轮式拖拉机（不含皮带传动轮式拖拉机） | 65—70马力两轮驱动拖拉机 | 轮式拖拉机 | 宁夏崴骏车辆装备制造有限公司 | WJTC650 | 65马力≤功率＜70马力；驱动方式：两轮驱动 |  | 宁夏回族自治区 |  | 通用类
动力机械 | 拖拉机 | 轮式拖拉机（不含皮带传动轮式拖拉机） | 65—70马力两轮驱动拖拉机 | 轮式拖拉机 | 雷沃重工股份有限公司(原福田雷沃国际重工股份有限公司) | M650-B | 驱动方式：两轮驱动；功率：48KW | 驱动方式:两轮驱动；功率(KW):48KW | 山东 |  | 通用类
动力机械 | 拖拉机 | 轮式拖拉机（不含皮带传动轮式拖拉机） | 65—70马力两轮驱动拖拉机 | 轮式拖拉机 | 雷沃重工股份有限公司(原福田雷沃国际重工股份有限公司) | M650-BA | 驱动方式：两轮驱动；功率：48KW | 驱动方式:两轮驱动；功率(KW):48KW | 山东 |  | 通用类
动力机械 | 拖拉机 | 轮式拖拉机（不含皮带传动轮式拖拉机） | 65—70马力两轮驱动拖拉机 | 轮式拖拉机 | 常州东风农机集团有限公司 | DF650 | 65≤功率＜70马力；驱动方式：两轮驱动 | 4*2两轮驱动电启动前后档位(梭行挡):24*8,动力输出轴:8键,转数:540/730后置三点悬挂液压转向湿式,盘式制动器 | 江苏省 |  | 通用类
动力机械 | 拖拉机 | 轮式拖拉机（不含皮带传动轮式拖拉机） | 65—70马力两轮驱动拖拉机 | 时风牌拖拉机 | 山东时风(集团)有限责任公司 | SF650 | 65马力≤功率＜70马力；驱动方式：两轮驱动 | 轮式拖拉机(不含皮带传动轮式拖拉机)65-70马力两轮驱动拖拉机 | 山东 |  | 通用类
动力机械 | 拖拉机 | 轮式拖拉机（不含皮带传动轮式拖拉机） | 65—70马力两轮驱动拖拉机 | 轮式拖拉机 | 山东潍坊鲁中拖拉机有限公司 | 鲁中-650A | 65马力≤功率＜70马力；驱动方式：两轮驱动 | 驱动轮数:两轮驱动；发动机标定功率:47.8KW | 山东省 |  | 通用类
动力机械 | 拖拉机 | 轮式拖拉机（不含皮带传动轮式拖拉机） | 65—70马力两轮驱动拖拉机 | 轮式拖拉机 | 山东潍坊鲁中拖拉机有限公司 | 鲁中-650 | 65马力≤功率＜70马力；驱动方式：两轮驱动 | 驱动轮数:两轮驱动；发动机标定功率:47.8KW | 山东省 |  | 通用类
动力机械 | 拖拉机 | 轮式拖拉机（不含皮带传动轮式拖拉机） | 65—70马力两轮驱动拖拉机 | 轮式拖拉机 | 常州联发凯迪机械有限公司 | KD650 | 65马力≤功率＜70马力；驱动方式：两轮驱动;外形尺寸（长*宽*高）：3780*1615*2260 | 65马力≤功率<70马力；驱动方式:两轮驱动；外形尺寸(长*宽*高):3780*1615*2260 | 江苏 |  | 通用类
动力机械 | 拖拉机 | 轮式拖拉机（不含皮带传动轮式拖拉机） | 65—70马力两轮驱动拖拉机 | 轮式拖拉机 | 山拖农机装备有限公司 | TS650 | 功率：65马力，驱动方式：两轮驱动 | 发动机功率:65马力,驱动方式:两轮驱动 | 山东 |  | 通用类
动力机械 | 拖拉机 | 轮式拖拉机（不含皮带传动轮式拖拉机） | 65—70马力两轮驱动拖拉机 | 轮式拖拉机 | 马恒达悦达(盐城)拖拉机有限公司 | 黄海金马-650-1 | 65≤功率＜70马力；驱动方式：两轮驱动 | 65≤功率<70马力；驱动方式:两轮驱动 | 江苏 |  | 通用类
动力机械 | 拖拉机 | 轮式拖拉机（不含皮带传动轮式拖拉机） | 65—70马力两轮驱动拖拉机 | 轮式拖拉机 | 马恒达悦达(盐城)拖拉机有限公司 | 黄海金马-650 | 65≤功率＜70马力；驱动方式：两轮驱动 | 65≤功率<70马力；驱动方式:两轮驱动 | 江苏 |  | 通用类
动力机械 | 拖拉机 | 轮式拖拉机（不含皮带传动轮式拖拉机） | 65—70马力两轮驱动拖拉机 | 轮式拖拉机 | 中联重机股份有限公司(原:奇瑞重工股份有限公司) | RM650 | 驱动方式：两轮驱动；功率：48kw | 驱动方式:两轮驱动；功率:48KW；发动机与离合器联接方式:直联式 | 河南 |  | 通用类
动力机械 | 拖拉机 | 轮式拖拉机（不含皮带传动轮式拖拉机） | 65—70马力两轮驱动拖拉机 | 轮式拖拉机 | 中联重机股份有限公司(原:奇瑞重工股份有限公司) | RM650-A | 驱动方式：两轮驱动；功率：48kw | 驱动方式:两轮驱动；功率:48KW；发动机与离合器联接方式:直联式 | 河南 |  | 通用类
动力机械 | 拖拉机 | 轮式拖拉机（不含皮带传动轮式拖拉机） | 65—70马力两轮驱动拖拉机 | 轮式拖拉机 | 第一拖拉机股份有限公司 | MK650 | 功率：47.8kw/65马力；驱动方式：两轮驱动 | 驱动轮数:两轮驱动；发动机标定功率(KW):48,液压转向 | 河南 |  | 通用类
动力机械 | 拖拉机 | 轮式拖拉机（不含皮带传动轮式拖拉机） | 65—70马力两轮驱动拖拉机 | 轮式拖拉机 | 第一拖拉机股份有限公司 | LX650 | 功率：48kw/65马力；驱动方式：两轮驱动 | 驱动轮数:两轮驱动；发动机标定功率(KW):48,液压转向 | 河南 |  | 通用类
动力机械 | 拖拉机 | 轮式拖拉机（不含皮带传动轮式拖拉机） | 65—70马力两轮驱动拖拉机 | 轮式拖拉机 | 第一拖拉机股份有限公司 | MG650 | 功率：48kw/65马力；驱动方式：两轮驱动 | 驱动轮数:两轮驱动；发动机标定功率(KW):48,液压转向 | 河南 |  | 通用类
动力机械 | 拖拉机 | 轮式拖拉机（不含皮带传动轮式拖拉机） | 70—75马力两轮驱动拖拉机 | 轮式拖拉机 | 第一拖拉机股份有限公司 | LX700 | 功率：51.5kw/70马力；驱动方式：两轮驱动 | 驱动轮数:两轮驱动；发动机标定功率(KW):51.5,液压转向 | 河南 |  | 通用类
动力机械 | 拖拉机 | 轮式拖拉机（不含皮带传动轮式拖拉机） | 70—75马力两轮驱动拖拉机 | 轮式拖拉机 | 第一拖拉机股份有限公司 | MG700 | 功率：51.5kw/70马力；驱动方式：两轮驱动 | 驱动轮数:两轮驱动；发动机标定功率(KW):51.5,液压转向 | 河南 |  | 通用类
动力机械 | 拖拉机 | 轮式拖拉机（不含皮带传动轮式拖拉机） | 70—75马力两轮驱动拖拉机 | 轮式拖拉机 | 第一拖拉机股份有限公司 | MK700 | 功率：51.5kw/70马力；驱动方式：两轮驱动 | 驱动轮数:两轮驱动；发动机标定功率(KW):51.5,液压转向 | 河南 |  | 通用类
动力机械 | 拖拉机 | 轮式拖拉机（不含皮带传动轮式拖拉机） | 70—75马力两轮驱动拖拉机 | 轮式拖拉机 | 山东五征集团有限公司 | MD700 | 功率：70马力；驱动方式：两轮驱动 | 功率:70马力；驱动方式:两轮驱动；外廓尺寸(长×宽×高):3810×1800×2500MM | 山东省 |  | 通用类
动力机械 | 拖拉机 | 轮式拖拉机（不含皮带传动轮式拖拉机） | 70—75马力两轮驱动拖拉机 | 轮式拖拉机 | 中联重机股份有限公司(原:奇瑞重工股份有限公司) | RK700 | 驱动方式：两轮驱动；功率：51.5kw | 驱动方式:两轮驱动；功率:51.5KW；发动机与离合器联接方式:直联式 | 河南 |  | 通用类
动力机械 | 拖拉机 | 轮式拖拉机（不含皮带传动轮式拖拉机） | 70—75马力两轮驱动拖拉机 | 轮式拖拉机 | 中联重机股份有限公司(原:奇瑞重工股份有限公司) | RK700-A | 驱动方式：两轮驱动；功率：51.5kw | 驱动方式:两轮驱动；功率:51.5KW；发动机与离合器联接方式:直联式 | 河南 |  | 通用类
动力机械 | 拖拉机 | 轮式拖拉机（不含皮带传动轮式拖拉机） | 70—75马力两轮驱动拖拉机 | 轮式拖拉机 | 江苏沃得农业机械有限公司 | WD700 | 功率：55.1kW，驱动方式：两轮驱动 | 功率:55.1KW,驱动方式:两轮驱动,全液压转向,后置三点悬挂 | 江苏 |  | 通用类
动力机械 | 拖拉机 | 轮式拖拉机（不含皮带传动轮式拖拉机） | 70—75马力两轮驱动拖拉机 | 轮式拖拉机 | 马恒达悦达(盐城)拖拉机有限公司 | 黄海金马-700A-1 | 70≤功率＜75马力；驱动方式：两轮驱动 | 70≤功率<75马力；驱动方式:两轮驱动 | 江苏 |  | 通用类
动力机械 | 拖拉机 | 轮式拖拉机（不含皮带传动轮式拖拉机） | 70—75马力两轮驱动拖拉机 | 轮式拖拉机 | 马恒达悦达(盐城)拖拉机有限公司 | 黄海金马-700A | 70≤功率＜75马力；驱动方式：两轮驱动 | 70≤功率<75马力；驱动方式:两轮驱动 | 江苏 |  | 通用类
动力机械 | 拖拉机 | 轮式拖拉机（不含皮带传动轮式拖拉机） | 70—75马力两轮驱动拖拉机 | 轮式拖拉机 | 马恒达悦达(盐城)拖拉机有限公司 | 黄海金马-700-1 | 70≤功率＜75马力；驱动方式：两轮驱动 | 70≤功率<75马力；驱动方式:两轮驱动 | 江苏 |  | 通用类
动力机械 | 拖拉机 | 轮式拖拉机（不含皮带传动轮式拖拉机） | 70—75马力两轮驱动拖拉机 | 轮式拖拉机 | 马恒达悦达(盐城)拖拉机有限公司 | 黄海金马-700 | 70≤功率＜75马力；驱动方式：两轮驱动 | 70≤功率<75马力；驱动方式:两轮驱动 | 江苏 |  | 通用类
动力机械 | 拖拉机 | 轮式拖拉机（不含皮带传动轮式拖拉机） | 70—75马力两轮驱动拖拉机 | 轮式拖拉机 | 山拖农机装备有限公司 | TS700 | 功率：70马力，驱动方式：两轮驱动 | 发动机功率:70马力,驱动方式:两轮驱动 | 山东 |  | 通用类
动力机械 | 拖拉机 | 轮式拖拉机（不含皮带传动轮式拖拉机） | 70—75马力两轮驱动拖拉机 | 轮式拖拉机 | 山东潍坊鲁中拖拉机有限公司 | 鲁中-700 | 70马力≤功率＜75马力；驱动方式：两轮驱动 | 驱动轮数:两轮驱动；发动机标定功率:51.5KW | 山东省 |  | 通用类
动力机械 | 拖拉机 | 轮式拖拉机（不含皮带传动轮式拖拉机） | 70—75马力两轮驱动拖拉机 | 轮式拖拉机 | 乐星农业装备(青岛)有限公司 | LS700 | 驱动形式：两轮驱动；功率：51.5kw | 驱动轮数:两轮驱动；发动机标定功率(KW):51.5 | 山东省 |  | 通用类
动力机械 | 拖拉机 | 轮式拖拉机（不含皮带传动轮式拖拉机） | 70—75马力两轮驱动拖拉机 | 轮式拖拉机 | 乐星农业装备(青岛)有限公司 | LS700-1 | 驱动形式：两轮驱动；功率：51.5kw | 驱动轮数:两轮驱动；发动机标定功率(KW):51.5 | 山东省 |  | 通用类
动力机械 | 拖拉机 | 轮式拖拉机（不含皮带传动轮式拖拉机） | 70—75马力两轮驱动拖拉机 | 轮式拖拉机 | 洛阳路通农业装备有限公司 | 路通-700 | 70马力≤功率＜75马力，驱动方式：两轮驱动 | 路通-700型轮式拖拉机功率为70马力,两轮驱动. | 河南 |  | 通用类
动力机械 | 拖拉机 | 轮式拖拉机（不含皮带传动轮式拖拉机） | 70—75马力两轮驱动拖拉机 | 时风牌拖拉机 | 山东时风(集团)有限责任公司 | SF700 | 70马力≤功率＜75马力；驱动方式：两轮驱动 | 轮式拖拉机(不含皮带传动轮式拖拉机)70-75马力两轮驱动拖拉机 | 山东 |  | 通用类
动力机械 | 拖拉机 | 轮式拖拉机（不含皮带传动轮式拖拉机） | 70—75马力两轮驱动拖拉机 | 轮式拖拉机 | 中联重机股份有限公司 | RK700H | 驱动方式：两轮驱动；功率：51.5kw |  | 河南 |  | 通用类
动力机械 | 拖拉机 | 轮式拖拉机（不含皮带传动轮式拖拉机） | 70—75马力两轮驱动拖拉机 | 轮式拖拉机 | 北京弗雷森拖拉机有限公司 | FS-700 | 驱动方式：两轮驱动，功率51.5kw | "外廓尺寸:4010*2050*2650(MM)；驱动形式:两轮驱动；配套功率:51.5KW；玉柴发动机；型号YC4A80-T20,轴距(MM):2236；最小使用质量KG:2790；最大配重质量(前/后)KG:180/240；档位数:前进8/倒退2,变速箱形式:(4+1)*2组成式；无驾驶室,有安全架；前后轮胎:6.5-20/14.9-30." | 北京 |  | 通用类
动力机械 | 拖拉机 | 轮式拖拉机（不含皮带传动轮式拖拉机） | 70—75马力两轮驱动拖拉机 | 轮式拖拉机 | 常州东风农机集团有限公司 | DF700 | 70≤功率＜75马力；驱动方式：两轮驱动 | 4*2两轮驱动电启动前后档位(梭行挡):24*8,,动力输出轴:8键,转数:540/730后置三点悬挂液压转向湿式,盘式制动器 | 江苏省 |  | 通用类
动力机械 | 拖拉机 | 轮式拖拉机（不含皮带传动轮式拖拉机） | 70—75马力两轮驱动拖拉机 | 轮式拖拉机 | 江苏农华智慧农业科技股份有限公司 | DH700 | 功率：70马力；驱动方式：两轮驱动 |  | 江苏 |  | 通用类
动力机械 | 拖拉机 | 轮式拖拉机（不含皮带传动轮式拖拉机） | 70—75马力两轮驱动拖拉机 | 轮式拖拉机 | 潍坊沃沃农业装备有限公司 | NINGBODEER700 | 70马力≤功率＜75马力；驱动方式：两轮驱动 |  | 山东 |  | 通用类
动力机械 | 拖拉机 | 轮式拖拉机（不含皮带传动轮式拖拉机） | 70—75马力两轮驱动拖拉机 | 轮式拖拉机 | 雷沃重工股份有限公司(原福田雷沃国际重工股份有限公司) | M700H-B | 驱动方式：两轮驱动；功率：51.5KW | 驱动方式:两轮驱动；功率(KW):51.5KW | 山东 |  | 通用类
动力机械 | 拖拉机 | 轮式拖拉机（不含皮带传动轮式拖拉机） | 70—75马力两轮驱动拖拉机 | 轮式拖拉机 | 雷沃重工股份有限公司(原福田雷沃国际重工股份有限公司) | M700-A | 驱动方式：两轮驱动；功率：51.5KW | 驱动方式:两轮驱动；功率(KW):51.5KW | 山东 |  | 通用类
动力机械 | 拖拉机 | 轮式拖拉机（不含皮带传动轮式拖拉机） | 70—75马力两轮驱动拖拉机 | 轮式拖拉机 | 雷沃重工股份有限公司(原福田雷沃国际重工股份有限公司) | M700-AA | 驱动方式：两轮驱动；功率：51.5KW | 驱动方式:两轮驱动；功率(KW):51.5KW | 山东 |  | 通用类
动力机械 | 拖拉机 | 轮式拖拉机（不含皮带传动轮式拖拉机） | 70—75马力两轮驱动拖拉机 | 轮式拖拉机 | 雷沃重工股份有限公司(原福田雷沃国际重工股份有限公司) | M700-B | 驱动方式：两轮驱动；功率：51.5KW | 驱动方式:两轮驱动；功率(KW):51.5KW | 山东 |  | 通用类
动力机械 | 拖拉机 | 轮式拖拉机（不含皮带传动轮式拖拉机） | 70—75马力两轮驱动拖拉机 | 轮式拖拉机 | 雷沃重工股份有限公司(原福田雷沃国际重工股份有限公司) | M700-BA | 驱动方式：两轮驱动；功率：51.5KW | 驱动方式:两轮驱动；功率(KW):51.5KW | 山东 |  | 通用类
动力机械 | 拖拉机 | 轮式拖拉机（不含皮带传动轮式拖拉机） | 70—75马力两轮驱动拖拉机 | 70-75马力两轮驱动拖拉机 | 约翰迪尔(宁波)农业机械有限公司 | 700-1 | 70≤功率＜75马力；驱动方式：两轮驱动 | 发动机型号A4K43T70A发动机型式直列四缸四冲程水冷直喷式燃烧室缸径×行程(毫米)108×118标定功率(千瓦)51.5燃油消耗率(克/千瓦?小时)≤245离合器型式干式、单片、常接合、半独立操纵、双作用变速箱啮合套换挡,组成式(2+1)×4制动器型式湿式、双片、盘式制动器轮胎规格前轮6.5-20后轮14.9-30,选装11-32(水田轮)轴距(毫米)2140液压提升系统型式开心、半分置式耕深控制方式力调节、位调节液压输出多路阀单组或双组(选配)液压悬挂机构三点后悬挂、Ⅱ类提升能力(千牛)≥13最大牵引力(千牛)≥19.5动力输出转速(转/分)540和720,540和1000(选配)行驶速度(千米/小时)2.278~29.265变速箱挡位数8+4(前进+倒退)最小离地间隙(毫米)395MM外形尺寸(至安全架顶毫米)4210×1990×2510最小使用质量(千克配安全架)2555最小使用质量(千克配驾驶室)2785安全架或驾驶室安全架(通过OECD认证)驾驶室(选装,通过OECD认证). | 浙江 |  | 通用类
动力机械 | 拖拉机 | 轮式拖拉机（不含皮带传动轮式拖拉机） | 70—75马力两轮驱动拖拉机 | 轮式拖拉机 | 泰安泰山国泰拖拉机制造有限公司 | 泰山-700 | 功率：51.5KW，驱动方式：两轮驱动 | 驱动轮数:两轮驱动,发动机标定功率(KW):51.5 | 山东省 |  | 通用类
动力机械 | 拖拉机 | 轮式拖拉机（不含皮带传动轮式拖拉机） | 70—75马力两轮驱动拖拉机 | 轮式拖拉机 | 江苏常发农业装备股份有限公司 | CFF700 | 70马力≤功率＜75马力；驱动方式：两轮驱动 |  | 江苏 |  | 通用类
动力机械 | 拖拉机 | 轮式拖拉机（不含皮带传动轮式拖拉机） | 70—75马力两轮驱动拖拉机 | 轮式拖拉机 | 江苏常发农业装备股份有限公司 | CFF700J | 70马力≤功率＜75马力；驱动方式：两轮驱动 |  | 江苏 |  | 通用类
动力机械 | 拖拉机 | 轮式拖拉机（不含皮带传动轮式拖拉机） | 70—75马力两轮驱动拖拉机 | 轮式拖拉机 | 潍坊泰鸿拖拉机有限公司 | TH700 | 发动机标定功率（KW):51.5；驱动方式：两轮驱动； | 发动机标定功率(KW):51.5；驱动方式:两轮驱动 | 山东省 |  | 通用类
动力机械 | 拖拉机 | 轮式拖拉机（不含皮带传动轮式拖拉机） | 75—80马力两轮驱动拖拉机 | 轮式拖拉机 | 天津拖拉机制造有限公司 | TNA750-2 | 功率：75马力；驱动方式：两轮驱动 | 驱动轮数:两轮驱动；发动机标定功率(KW):55.1 | 天津 |  | 通用类
动力机械 | 拖拉机 | 轮式拖拉机（不含皮带传动轮式拖拉机） | 75—80马力两轮驱动拖拉机 | 轮式拖拉机 | 天津拖拉机制造有限公司 | TN7501 | 功率：75马力；驱动方式：两轮驱动 | 驱动轮数:两轮驱动；发动机标定功率(KW):55.1 | 天津 |  | 通用类
动力机械 | 拖拉机 | 轮式拖拉机（不含皮带传动轮式拖拉机） | 75—80马力两轮驱动拖拉机 | 轮式拖拉机 | 天津拖拉机制造有限公司 | TNA750H-1 | 功率：75马力；驱动方式：两轮驱动 | 驱动轮数:两轮驱动；发动机标定功率(KW):55.1 | 天津 |  | 通用类
动力机械 | 拖拉机 | 轮式拖拉机（不含皮带传动轮式拖拉机） | 75—80马力两轮驱动拖拉机 | 轮式拖拉机 | 天津拖拉机制造有限公司 | TNW750-1 | 功率：75马力；驱动方式：两轮驱动 | 驱动轮数:两轮驱动；发动机标定功率(KW):55 | 天津 |  | 通用类
动力机械 | 拖拉机 | 轮式拖拉机（不含皮带传动轮式拖拉机） | 75—80马力两轮驱动拖拉机 | 轮式拖拉机 | 天津拖拉机制造有限公司 | TNW750-2 | 功率：75马力；驱动方式：两轮驱动 | 驱动轮数:两轮驱动；发动机标定功率(KW):55 | 天津 |  | 通用类
动力机械 | 拖拉机 | 轮式拖拉机（不含皮带传动轮式拖拉机） | 75—80马力两轮驱动拖拉机 | 轮式拖拉机 | 江苏常发农业装备股份有限公司 | CFF750 | 75马力≤功率＜80马力；驱动方式：两轮驱动 |  | 江苏 |  | 通用类
动力机械 | 拖拉机 | 轮式拖拉机（不含皮带传动轮式拖拉机） | 75—80马力两轮驱动拖拉机 | 轮式拖拉机 | 江苏常发农业装备股份有限公司 | CFF750J | 75马力≤功率＜80马力；驱动方式：两轮驱动 |  | 江苏 |  | 通用类
动力机械 | 拖拉机 | 轮式拖拉机（不含皮带传动轮式拖拉机） | 75—80马力两轮驱动拖拉机 | 轮式拖拉机 | 江苏常发农业装备股份有限公司 | CFG750 | 75马力≤功率＜80马力；驱动方式：两轮驱动 |  | 江苏 |  | 通用类
动力机械 | 拖拉机 | 轮式拖拉机（不含皮带传动轮式拖拉机） | 75—80马力两轮驱动拖拉机 | 轮式拖拉机 | 江苏常发农业装备股份有限公司 | CFG750J | 75马力≤功率＜80马力；驱动方式：两轮驱动 |  | 江苏 |  | 通用类
动力机械 | 拖拉机 | 轮式拖拉机（不含皮带传动轮式拖拉机） | 75—80马力两轮驱动拖拉机 | 75-80马力两轮驱动拖拉机 | 约翰迪尔(天津)有限公司 | JD5-750-1 | 75≤功率＜80马力；驱动方式：两轮驱动 | 发动机功率:75马力,变速箱:12+4啮合套,最大提升力610MM≥13.2千牛,动力输出轴功率:65马力,发动机型号4RNT4/LR4A5-23,额定转速:2300(转/分),类型:立式、直喷、水冷、四冲程柴油机,吸气方式:自然吸气,排量:4.5(升),缸径和冲程108×135/105X135(毫米),燃油消耗率≤246克/千瓦?时,压缩比17:1,离合器:干式、主副离合器独立操纵,变速箱:12个前进挡,4个后退挡,啮合套式,悬挂系统:机械式上拉杆力传感,提升能力(悬挂点后610毫米处)≥13.2(千牛),类型:二类悬挂,耕深调节方式:力调节,位调节,力位综合调节,最大牵引力≥16(千牛),驾驶室:安全驾驶室,外形尺寸有驾驶室:4065X1890X2800(毫米) | 天津 |  | 通用类
动力机械 | 拖拉机 | 轮式拖拉机（不含皮带传动轮式拖拉机） | 75—80马力两轮驱动拖拉机 | 75-80马力两轮驱动拖拉机 | 约翰迪尔(天津)有限公司 | JD5-750-2 | 75≤功率＜80马力；驱动方式：两轮驱动 | 发动机功率:75马力,变速箱:12+4啮合套,最大提升力610MM≥13.2千牛,动力输出轴功率:65马力,发动机型号4RNT4/LR4A5-23,额定转速:2300(转/分),类型:立式、直喷、水冷、四冲程柴油机,吸气方式:自然吸气,排量:4.5(升),缸径和冲程108×135/105X135(毫米),燃油消耗率≤246克/千瓦?时,压缩比17:1,离合器:干式、主副离合器独立操纵,变速箱:12个前进挡,4个后退挡,啮合套式,悬挂系统:机械式上拉杆力传感,提升能力(悬挂点后610毫米处)≥13.2(千牛),类型:二类悬挂,耕深调节方式:力调节,位调节,力位综合调节,最大牵引力≥16(千牛),驾驶室:敞篷带安全防翻架,外形尺寸:无驾驶室4065X1830X2720(毫米) | 天津 |  | 通用类
动力机械 | 拖拉机 | 轮式拖拉机（不含皮带传动轮式拖拉机） | 75—80马力两轮驱动拖拉机 | 轮式拖拉机 | 泰安泰山国泰拖拉机制造有限公司 | 泰山-750 | 功率：55KW，驱动方式：两轮驱动 | 驱动轮数:两轮驱动,发动机标定功率(KW):55 | 山东省 |  | 通用类
动力机械 | 拖拉机 | 轮式拖拉机（不含皮带传动轮式拖拉机） | 75—80马力两轮驱动拖拉机 | 轮式拖拉机 | 江苏清拖农业装备有限公司 | 江苏-750H | 75≤功率＜80马力；驱动方式：两轮驱动 | 驱动方式:两轮驱动；发动机标定功率(KW):55 | 江苏省 |  | 通用类
动力机械 | 拖拉机 | 轮式拖拉机（不含皮带传动轮式拖拉机） | 75—80马力两轮驱动拖拉机 | 轮式拖拉机 | 雷沃重工股份有限公司(原福田雷沃国际重工股份有限公司) | M750-B | 驱动方式：两轮驱动；功率：55KW | 驱动方式:两轮驱动；功率(KW):55KW | 山东 |  | 通用类
动力机械 | 拖拉机 | 轮式拖拉机（不含皮带传动轮式拖拉机） | 75—80马力两轮驱动拖拉机 | 轮式拖拉机 | 雷沃重工股份有限公司(原福田雷沃国际重工股份有限公司) | M750-BA | 驱动方式：两轮驱动；功率：55KW | 驱动方式:两轮驱动；功率(KW):55KW | 山东 |  | 通用类
动力机械 | 拖拉机 | 轮式拖拉机（不含皮带传动轮式拖拉机） | 75—80马力两轮驱动拖拉机 | 轮式拖拉机 | 雷沃重工股份有限公司(原福田雷沃国际重工股份有限公司) | M750-A1 | 驱动方式：两轮驱动；功率：55KW | 驱动方式:两轮驱动；功率(KW):55KW | 山东 |  | 通用类
动力机械 | 拖拉机 | 轮式拖拉机（不含皮带传动轮式拖拉机） | 75—80马力两轮驱动拖拉机 | 轮式拖拉机 | 雷沃重工股份有限公司(原福田雷沃国际重工股份有限公司) | M750-AA1 | 驱动方式：两轮驱动；功率：55KW | 驱动方式:两轮驱动；功率(KW):55KW | 山东 |  | 通用类
动力机械 | 拖拉机 | 轮式拖拉机（不含皮带传动轮式拖拉机） | 75—80马力两轮驱动拖拉机 | 轮式拖拉机 | 雷沃重工股份有限公司(原福田雷沃国际重工股份有限公司) | M750H-D | 驱动方式：两轮驱动；功率：55KW | 驱动方式:两轮驱动；功率(KW):55KW | 山东 |  | 通用类
动力机械 | 拖拉机 | 轮式拖拉机（不含皮带传动轮式拖拉机） | 75—80马力两轮驱动拖拉机 | 轮式拖拉机 | 雷沃重工股份有限公司(原福田雷沃国际重工股份有限公司) | M750-D | 驱动方式：两轮驱动；功率：55KW | 驱动方式:两轮驱动；功率(KW):55KW | 山东 |  | 通用类
动力机械 | 拖拉机 | 轮式拖拉机（不含皮带传动轮式拖拉机） | 75—80马力两轮驱动拖拉机 | 轮式拖拉机 | 常州东风农机集团有限公司 | DF750 | 75≤功率＜80马力；驱动方式：两轮驱动 | 75马力≤功率<80马力；驱动方式:两轮驱动 | 江苏省 |  | 通用类
动力机械 | 拖拉机 | 轮式拖拉机（不含皮带传动轮式拖拉机） | 75—80马力两轮驱动拖拉机 | 轮式拖拉机 | 常州东风农机集团有限公司 | DF750-1 | 75≤功率＜80马力；驱动方式：两轮驱动 | 75马力≤功率<80马力；驱动方式:两轮驱动 | 江苏省 |  | 通用类
动力机械 | 拖拉机 | 轮式拖拉机（不含皮带传动轮式拖拉机） | 75—80马力两轮驱动拖拉机 | 轮式拖拉机 | 北京弗雷森拖拉机有限公司 | FS-750 | 驱动方式：两轮驱动，功率55kw | "外廓尺寸:4010*2050*2650(MM)；驱动形式:两轮驱动；配套功率:55KW；玉柴发动机；型号YC4A85-T20,轴距(MM):2236；最小使用质量KG:2790；最大配重质量(前/后)KG:180/240；档位数:前进8/倒退2,变速箱形式:(4+1)*2组成式；无驾驶室,有安全架；前后轮胎:6.5-20/14.9-30" | 北京 |  | 通用类
动力机械 | 拖拉机 | 轮式拖拉机（不含皮带传动轮式拖拉机） | 75—80马力两轮驱动拖拉机 | 时风牌拖拉机 | 山东时风(集团)有限责任公司 | SF750B | 75马力≤功率＜80马力；驱动方式：两轮驱动 | 轮式拖拉机(不含皮带传动轮式拖拉机)75-80马力两轮驱动拖拉机 | 山东 |  | 通用类
动力机械 | 拖拉机 | 轮式拖拉机（不含皮带传动轮式拖拉机） | 75—80马力两轮驱动拖拉机 | 轮式拖拉机 | 洛阳世英机械制造有限公司 | SJH750 | 发动机标定功率（KW）55.1；驱动方式：两轮驱动 |  | 河南 |  | 通用类
动力机械 | 拖拉机 | 轮式拖拉机（不含皮带传动轮式拖拉机） | 75—80马力两轮驱动拖拉机 | 轮式拖拉机 | 中联重机股份有限公司 | RC750H | 驱动方式：两轮驱动；功率：55kw |  | 河南 |  | 通用类
动力机械 | 拖拉机 | 轮式拖拉机（不含皮带传动轮式拖拉机） | 75—80马力两轮驱动拖拉机 | 轮式拖拉机 | 山东潍坊鲁中拖拉机有限公司 | 鲁中-750 | 75马力≤功率＜80马力；驱动方式：两轮驱动 | 驱动轮数:两轮驱动；发动机标定功率:55KW | 山东省 |  | 通用类
动力机械 | 拖拉机 | 轮式拖拉机（不含皮带传动轮式拖拉机） | 75—80马力两轮驱动拖拉机 | 轮式拖拉机 | 江苏省茂源农业机械制造有限公司 | MY750 | 1、配套功率：55kW；2、驱动型式：两轮驱动 | 1、外形尺寸(长×宽×高):4060×1929×2720MM2、结构型式:4×2二轮驱动3、配套发动机型号:东方红LR4B3-234、配套发动机额定功率:29.4KW5、配套发动机额定转速:2400R/MIN6、挡位数(前进/倒退/爬行):8/2/07、发动机与离合器联接方式:直联8、转向系型式:液压转向9、变速箱换挡方式:啮合套换挡10、液压悬挂系统型式:开心、半分置式,后置三点悬挂11、悬挂装置类别:2类12、悬挂装置调节方式:力位综合调节或浮动控制13、动力输出轴型式:后置、非独立式14、动力输出轴转速:720/100015、最小离地间隙:430MM16、最小使用质量:2680KG17、配重:前/后:180/360KG18、轴距或履带接地长:2188MM19、轮胎型号(前/后):6.50-2014.9-30或16.9-3020、启动方式:电启动21、驾驶室或安全架:700.45.004折叠式安全架22、制动系型式:干式、盘式制动器23、离合器型式:干式双作用离合器 | 江苏 |  | 通用类
动力机械 | 拖拉机 | 轮式拖拉机（不含皮带传动轮式拖拉机） | 75—80马力两轮驱动拖拉机 | 轮式拖拉机 | 山拖农机装备有限公司 | TS750 | 功率：75马力，驱动方式：两轮驱动 | 发动机功率:75马力,驱动方式:两轮驱动 | 山东 |  | 通用类
动力机械 | 拖拉机 | 轮式拖拉机（不含皮带传动轮式拖拉机） | 75—80马力两轮驱动拖拉机 | 轮式拖拉机 | 马恒达悦达(盐城)拖拉机有限公司 | 黄海金马-750 | 75≤功率＜80马力；驱动方式：两轮驱动 | 75≤功率<80马力；驱动方式:两轮驱动 | 江苏 |  | 通用类
动力机械 | 拖拉机 | 轮式拖拉机（不含皮带传动轮式拖拉机） | 75—80马力两轮驱动拖拉机 | 轮式拖拉机 | 马恒达悦达(盐城)拖拉机有限公司 | 黄海金马-750-1 | 75≤功率＜80马力；驱动方式：两轮驱动 | 75≤功率<80马力；驱动方式:两轮驱动 | 江苏 |  | 通用类
动力机械 | 拖拉机 | 轮式拖拉机（不含皮带传动轮式拖拉机） | 75—80马力两轮驱动拖拉机 | 轮式拖拉机 | 江苏沃得农业机械有限公司 | WD750 | 功率：55.2kw，驱动方式：两轮驱动 | 功率:55.2KW,驱动方式:两轮驱动,全液压转向,后置三点悬挂 | 江苏 |  | 通用类
动力机械 | 拖拉机 | 轮式拖拉机（不含皮带传动轮式拖拉机） | 75—80马力两轮驱动拖拉机 | 轮式拖拉机 | 中联重机股份有限公司(原:奇瑞重工股份有限公司) | RK750 | 驱动方式：两轮驱动；功率：55kw | 驱动方式:两轮驱动；功率:55KW；发动机与离合器联接方式:直联式 | 河南 |  | 通用类
动力机械 | 拖拉机 | 轮式拖拉机（不含皮带传动轮式拖拉机） | 75—80马力两轮驱动拖拉机 | 轮式拖拉机 | 中联重机股份有限公司(原:奇瑞重工股份有限公司) | RK750-A | 驱动方式：两轮驱动；功率：55kw | 驱动方式:两轮驱动；功率:55KW；发动机与离合器联接方式:直联式 | 河南 |  | 通用类
动力机械 | 拖拉机 | 轮式拖拉机（不含皮带传动轮式拖拉机） | 75—80马力两轮驱动拖拉机 | 轮式拖拉机 | 中联重机股份有限公司(原:奇瑞重工股份有限公司) | RK750H | 驱动方式：两轮驱动；功率：55kw | 驱动方式:两轮驱动；功率:55KW；发动机与离合器联接方式:直联式 | 河南 |  | 通用类
动力机械 | 拖拉机 | 轮式拖拉机（不含皮带传动轮式拖拉机） | 75—80马力两轮驱动拖拉机 | 轮式拖拉机 | 中联重机股份有限公司(原:奇瑞重工股份有限公司) | RM750 | 驱动方式：两轮驱动；功率：55kw | 驱动方式:两轮驱动；功率:55KW；发动机与离合器联接方式:直联式 | 河南 |  | 通用类
动力机械 | 拖拉机 | 轮式拖拉机（不含皮带传动轮式拖拉机） | 75—80马力两轮驱动拖拉机 | 轮式拖拉机 | 中联重机股份有限公司(原:奇瑞重工股份有限公司) | RM750-A | 驱动方式：两轮驱动；功率：55kw | 驱动方式:两轮驱动；功率:55KW；发动机与离合器联接方式:直联式 | 河南 |  | 通用类
动力机械 | 拖拉机 | 轮式拖拉机（不含皮带传动轮式拖拉机） | 75—80马力两轮驱动拖拉机 | 轮式拖拉机 | 第一拖拉机股份有限公司 | LX750 | 功率：55kw/75马力；驱动方式：两轮驱动 | 驱动轮数:两轮驱动；发动机标定功率(KW):55,液压转向 | 河南 |  | 通用类
动力机械 | 拖拉机 | 轮式拖拉机（不含皮带传动轮式拖拉机） | 75—80马力两轮驱动拖拉机 | 轮式拖拉机 | 第一拖拉机股份有限公司 | LX750H | 功率：55kw/75马力；驱动方式：两轮驱动 | 驱动轮数:两轮驱动；发动机标定功率(KW):55,液压转向 | 河南 |  | 通用类
动力机械 | 拖拉机 | 轮式拖拉机（不含皮带传动轮式拖拉机） | 75—80马力两轮驱动拖拉机 | 轮式拖拉机 | 第一拖拉机股份有限公司 | MG750 | 功率：55kw/75马力；驱动方式：两轮驱动 | 驱动轮数:两轮驱动；发动机标定功率(KW):55,液压转向 | 河南 |  | 通用类
动力机械 | 拖拉机 | 轮式拖拉机（不含皮带传动轮式拖拉机） | 75—80马力两轮驱动拖拉机 | 轮式拖拉机 | 第一拖拉机股份有限公司 | MK750 | 功率：55kw/75马力；驱动方式：两轮驱动 | 驱动轮数:两轮驱动；发动机标定功率(KW):55,液压转向 | 河南 |  | 通用类
动力机械 | 拖拉机 | 轮式拖拉机（不含皮带传动轮式拖拉机） | 75—80马力两轮驱动拖拉机 | 轮式拖拉机 | 第一拖拉机股份有限公司 | MK750-1 | 功率：55kw/75马力；驱动方式：两轮驱动 |  | 河南 |  | 通用类
动力机械 | 拖拉机 | 轮式拖拉机（不含皮带传动轮式拖拉机） | 80—85马力两轮驱动拖拉机 | 轮式拖拉机 | 洛阳市博马农业工程机械有限公司 | 博马-800 | 80马力≤功率＜85马力；驱动方式：两轮驱动 | 发动机标定功率:58.8或59KW；驱动方式:两轮驱动 | 河南省 |  | 通用类
动力机械 | 拖拉机 | 轮式拖拉机（不含皮带传动轮式拖拉机） | 80—85马力两轮驱动拖拉机 | 轮式拖拉机 | 第一拖拉机股份有限公司 | MG800 | 功率：58.5kw/80马力；驱动方式：两轮驱动 | 驱动轮数:两轮驱动；发动机标定功率(KW):59/58.8,液压转向 | 河南 |  | 通用类
动力机械 | 拖拉机 | 轮式拖拉机（不含皮带传动轮式拖拉机） | 80—85马力两轮驱动拖拉机 | 轮式拖拉机 | 第一拖拉机股份有限公司 | MG800-1 | 功率：58.8kw/80马力；驱动方式：两轮驱动 | 驱动轮数:两轮驱动；发动机标定功率(KW):59/58.8,液压转向 | 河南 |  | 通用类
动力机械 | 拖拉机 | 轮式拖拉机（不含皮带传动轮式拖拉机） | 80—85马力两轮驱动拖拉机 | 轮式拖拉机 | 第一拖拉机股份有限公司 | MK800 | 功率：58.8kw/80马力；驱动方式：两轮驱动 | 驱动轮数:两轮驱动；发动机标定功率(KW):59/58.8,液压转向 | 河南 |  | 通用类
动力机械 | 拖拉机 | 轮式拖拉机（不含皮带传动轮式拖拉机） | 80—85马力两轮驱动拖拉机 | 轮式拖拉机 | 第一拖拉机股份有限公司 | MK800-1 | 功率：58.8kw/80马力；驱动方式：两轮驱动 |  | 河南 |  | 通用类
动力机械 | 拖拉机 | 轮式拖拉机（不含皮带传动轮式拖拉机） | 80—85马力两轮驱动拖拉机 | 轮式拖拉机 | 第一拖拉机股份有限公司 | LX800H | 功率：59kw/80马力；驱动方式：两轮驱动 | 驱动轮数:两轮驱动；发动机标定功率(KW):59/58.8,液压转向 | 河南 |  | 通用类
动力机械 | 拖拉机 | 轮式拖拉机（不含皮带传动轮式拖拉机） | 80—85马力两轮驱动拖拉机 | 轮式拖拉机 | 第一拖拉机股份有限公司 | LX800 | 功率：58.8kw/59kw/80马力；驱动方式：两轮驱动 | 驱动轮数:两轮驱动；发动机标定功率(KW):59/58.8,液压转向 | 河南 |  | 通用类
动力机械 | 拖拉机 | 轮式拖拉机（不含皮带传动轮式拖拉机） | 80—85马力两轮驱动拖拉机 | 轮式拖拉机 | 中联重机股份有限公司(原:奇瑞重工股份有限公司) | RM800 | 驱动方式：两轮驱动；功率：59kw | 驱动方式:两轮驱动；功率:59KW；发动机与离合器联接方式:直联式 | 河南 |  | 通用类
动力机械 | 拖拉机 | 轮式拖拉机（不含皮带传动轮式拖拉机） | 80—85马力两轮驱动拖拉机 | 轮式拖拉机 | 中联重机股份有限公司(原:奇瑞重工股份有限公司) | RM800-A | 驱动方式：两轮驱动；功率：59kw | 驱动方式:两轮驱动；功率:59KW；发动机与离合器联接方式:直联式 | 河南 |  | 通用类
动力机械 | 拖拉机 | 轮式拖拉机（不含皮带传动轮式拖拉机） | 80—85马力两轮驱动拖拉机 | 轮式拖拉机 | 中联重机股份有限公司(原:奇瑞重工股份有限公司) | RK800 | 驱动方式：两轮驱动；功率：59kw | 驱动方式:两轮驱动；功率:59KW；发动机与离合器联接方式:直联式 | 河南 |  | 通用类
动力机械 | 拖拉机 | 轮式拖拉机（不含皮带传动轮式拖拉机） | 80—85马力两轮驱动拖拉机 | 轮式拖拉机 | 中联重机股份有限公司(原:奇瑞重工股份有限公司) | RK800-A | 驱动方式：两轮驱动；功率：59kw | 驱动方式:两轮驱动；功率:59KW；发动机与离合器联接方式:直联式 | 河南 |  | 通用类
动力机械 | 拖拉机 | 轮式拖拉机（不含皮带传动轮式拖拉机） | 80—85马力两轮驱动拖拉机 | 轮式拖拉机 | 中联重机股份有限公司(原:奇瑞重工股份有限公司) | RC800 | 驱动方式：两轮驱动；功率：59kw | 驱动方式:两轮驱动；功率:59KW；发动机与离合器联接方式:直联式 | 河南 |  | 通用类
动力机械 | 拖拉机 | 轮式拖拉机（不含皮带传动轮式拖拉机） | 80—85马力两轮驱动拖拉机 | 轮式拖拉机 | 中联重机股份有限公司(原:奇瑞重工股份有限公司) | RC800-A | 驱动方式：两轮驱动；功率：59kw | 驱动方式:两轮驱动；功率:59KW；发动机与离合器联接方式:直联式 | 河南 |  | 通用类
动力机械 | 拖拉机 | 轮式拖拉机（不含皮带传动轮式拖拉机） | 80—85马力两轮驱动拖拉机 | 轮式拖拉机 | 中联重机股份有限公司(原:奇瑞重工股份有限公司) | RC800H | 驱动方式：两轮驱动；功率：59kw | 驱动方式:两轮驱动；功率:59KW；发动机与离合器联接方式:直联式 | 河南 |  | 通用类
动力机械 | 拖拉机 | 轮式拖拉机（不含皮带传动轮式拖拉机） | 80—85马力两轮驱动拖拉机 | 轮式拖拉机 | 江苏沃得农业机械有限公司 | WD800 | 功率：59kW，驱动方式：两轮驱动 | 功率:59KW,驱动方式:两轮驱动,全液压转向,后置三点悬挂 | 江苏 |  | 通用类
动力机械 | 拖拉机 | 轮式拖拉机（不含皮带传动轮式拖拉机） | 80—85马力两轮驱动拖拉机 | 轮式拖拉机 | 马恒达悦达(盐城)拖拉机有限公司 | 黄海金马-800-1 | 80≤功率＜85马力；驱动方式：两轮驱动 | 80≤功率<85马力；驱动方式:两轮驱动 | 江苏 |  | 通用类
动力机械 | 拖拉机 | 轮式拖拉机（不含皮带传动轮式拖拉机） | 80—85马力两轮驱动拖拉机 | 轮式拖拉机 | 马恒达悦达(盐城)拖拉机有限公司 | 黄海金马-800 | 80≤功率＜85马力；驱动方式：两轮驱动 | 80≤功率<85马力；驱动方式:两轮驱动 | 江苏 |  | 通用类
动力机械 | 拖拉机 | 轮式拖拉机（不含皮带传动轮式拖拉机） | 80—85马力两轮驱动拖拉机 | 轮式拖拉机 | 山拖农机装备有限公司 | TS800Ⅲ | 功率：80马力，驱动方式：两轮驱动 | 发动机功率:80马力,驱动方式:两轮驱动 | 山东 |  | 通用类
动力机械 | 拖拉机 | 轮式拖拉机（不含皮带传动轮式拖拉机） | 80—85马力两轮驱动拖拉机 | 轮式拖拉机 | 常州联发凯迪机械有限公司 | KD800 | 80马力≤功率＜85马力；驱动方式：两轮驱动;外形尺寸（长*宽*高）：4266*2050*2745 | 80马力≤功率<85马力；驱动方式:两轮驱动；外形尺寸(长*宽*高):4266*2050*2745 | 江苏 |  | 通用类
动力机械 | 拖拉机 | 轮式拖拉机（不含皮带传动轮式拖拉机） | 80—85马力两轮驱动拖拉机 | 轮式拖拉机 | 山东潍坊鲁中拖拉机有限公司 | 鲁中-800 | 80马力≤功率＜85马力；驱动方式：两轮驱动 | 驱动轮数:两轮驱动；发动机标定功率:59KW | 山东省 |  | 通用类
动力机械 | 拖拉机 | 轮式拖拉机（不含皮带传动轮式拖拉机） | 80—85马力两轮驱动拖拉机 | 轮式拖拉机 | 乐星农业装备(青岛)有限公司 | LS800 | 驱动形式：两轮驱动；功率：58.8kw | 驱动轮数:两轮驱动；发动机标定功率(KW):58.8 | 山东省 |  | 通用类
动力机械 | 拖拉机 | 轮式拖拉机（不含皮带传动轮式拖拉机） | 80—85马力两轮驱动拖拉机 | 轮式拖拉机 | 乐星农业装备(青岛)有限公司 | LS800-1 | 驱动形式：两轮驱动；功率：58.8kw | 驱动轮数:两轮驱动；发动机标定功率(KW):58.8 | 山东省 |  | 通用类
动力机械 | 拖拉机 | 轮式拖拉机（不含皮带传动轮式拖拉机） | 80—85马力两轮驱动拖拉机 | 轮式拖拉机 | 洛阳路通农业装备有限公司 | 路通-800 | 80马力≤功率＜85马力，驱动方式：两轮驱动 | 路通-800型轮式拖拉机功率为80马力,两轮驱动. | 河南 |  | 通用类
动力机械 | 拖拉机 | 轮式拖拉机（不含皮带传动轮式拖拉机） | 80—85马力两轮驱动拖拉机 | 轮式拖拉机 | 洛阳世英机械制造有限公司 | SJH800B | 发动机标定功率（KW）59；驱动方式：两轮驱动 | 发动机标定功率(KW)59；驱动方式:两轮驱动 | 河南 |  | 通用类
动力机械 | 拖拉机 | 轮式拖拉机（不含皮带传动轮式拖拉机） | 80—85马力两轮驱动拖拉机 | 时风牌拖拉机 | 山东时风(集团)有限责任公司 | SF800 | 80马力≤功率＜85马力；驱动方式：两轮驱动 | 轮式拖拉机(不含皮带传动轮式拖拉机)80-85马力两轮驱动拖拉机 | 山东 |  | 通用类
动力机械 | 拖拉机 | 轮式拖拉机（不含皮带传动轮式拖拉机） | 80—85马力两轮驱动拖拉机 | 时风牌拖拉机 | 山东时风(集团)有限责任公司 | SF800B | 80马力≤功率＜85马力；驱动方式：两轮驱动 | 轮式拖拉机(不含皮带传动轮式拖拉机)80-85马力两轮驱动拖拉机 | 山东 |  | 通用类
动力机械 | 拖拉机 | 轮式拖拉机（不含皮带传动轮式拖拉机） | 80—85马力两轮驱动拖拉机 | 时风牌拖拉机 | 山东时风(集团)有限责任公司 | SF800C | 80马力≤功率＜85马力；驱动方式：两轮驱动 | 轮式拖拉机(不含皮带传动轮式拖拉机)80-85马力两轮驱动拖拉机 | 山东 |  | 通用类
动力机械 | 拖拉机 | 轮式拖拉机（不含皮带传动轮式拖拉机） | 80—85马力两轮驱动拖拉机 | 轮式拖拉机 | 北京弗雷森拖拉机有限公司 | FS-800 | 驱动方式：两轮驱动，功率59kw | "外廓尺寸:4010*2050*2650(MM)；驱动形式:两轮驱动；配套功率:59KW；玉柴发动机；型号YC4A90-T20,轴距(MM):2236；最小使用质量KG:2790；最大配重质量(前/后)KG:180/240；档位数:前进8/倒退2,变速箱形式:(4+1)*2组成式；无驾驶室,有安全架；前后轮胎:6.5-20/14.9-30""" | 北京 |  | 通用类
动力机械 | 拖拉机 | 轮式拖拉机（不含皮带传动轮式拖拉机） | 80—85马力两轮驱动拖拉机 | 轮式拖拉机 | 常州东风农机集团有限公司 | DF800 | 80≤功率＜85马力；驱动方式：两轮驱动 | 80马力≤功率<85马力；驱动方式:两轮驱动 | 江苏省 |  | 通用类
动力机械 | 拖拉机 | 轮式拖拉机（不含皮带传动轮式拖拉机） | 80—85马力两轮驱动拖拉机 | 轮式拖拉机 | 常州东风农机集团有限公司 | DF800-2 | 80≤功率＜85马力；驱动方式：两轮驱动 | 80马力≤功率<85马力；驱动方式:两轮驱动 | 江苏省 |  | 通用类
动力机械 | 拖拉机 | 轮式拖拉机（不含皮带传动轮式拖拉机） | 80—85马力两轮驱动拖拉机 | 轮式拖拉机 | 江苏农华智慧农业科技股份有限公司 | DH800 | 功率：80马力；驱动方式：两轮驱动 |  | 江苏 |  | 通用类
动力机械 | 拖拉机 | 轮式拖拉机（不含皮带传动轮式拖拉机） | 80—85马力两轮驱动拖拉机 | 轮式拖拉机 | 雷沃重工股份有限公司(原福田雷沃国际重工股份有限公司) | M800H-D | 驱动方式：两轮驱动；功率：58.8KW | 驱动方式:两轮驱动；功率(KW):58.8KW | 山东 |  | 通用类
动力机械 | 拖拉机 | 轮式拖拉机（不含皮带传动轮式拖拉机） | 80—85马力两轮驱动拖拉机 | 轮式拖拉机 | 雷沃重工股份有限公司(原福田雷沃国际重工股份有限公司) | M800-A | 驱动方式：两轮驱动；功率：59KW | 驱动方式:两轮驱动；功率(KW):58.8KW | 山东 |  | 通用类
动力机械 | 拖拉机 | 轮式拖拉机（不含皮带传动轮式拖拉机） | 80—85马力两轮驱动拖拉机 | 轮式拖拉机 | 雷沃重工股份有限公司(原福田雷沃国际重工股份有限公司) | M800-D | 驱动方式：两轮驱动；功率：59KW | 驱动方式:两轮驱动；功率(KW):58.8KW | 山东 |  | 通用类
动力机械 | 拖拉机 | 轮式拖拉机（不含皮带传动轮式拖拉机） | 80—85马力两轮驱动拖拉机 | 轮式拖拉机 | 雷沃重工股份有限公司(原福田雷沃国际重工股份有限公司) | M800-DA | 驱动方式：两轮驱动；功率：59KW | 驱动方式:两轮驱动；功率(KW):58.8KW | 山东 |  | 通用类
动力机械 | 拖拉机 | 轮式拖拉机（不含皮带传动轮式拖拉机） | 80—85马力两轮驱动拖拉机 | 轮式拖拉机 | 宁夏崴骏车辆装备制造有限公司 | WJTC800 | 80马力≤功率＜85马力；驱动方式：两轮驱动 |  | 宁夏回族自治区 |  | 通用类
动力机械 | 拖拉机 | 轮式拖拉机（不含皮带传动轮式拖拉机） | 80—85马力两轮驱动拖拉机 | 轮式拖拉机 | 江苏清拖农业装备有限公司 | 江苏-800H | 80≤功率＜85马力；驱动方式：两轮驱动 | 驱动方式:两轮驱动；发动机标定功率(KW):59 | 江苏省 |  | 通用类
动力机械 | 拖拉机 | 轮式拖拉机（不含皮带传动轮式拖拉机） | 80—85马力两轮驱动拖拉机 | 轮式拖拉机 | 泰安泰山国泰拖拉机制造有限公司 | 泰山-800 | 功率：59KW，驱动方式：两轮驱动 | 驱动轮数:两轮驱动,发动机标定功率(KW):59 | 山东省 |  | 通用类
动力机械 | 拖拉机 | 轮式拖拉机（不含皮带传动轮式拖拉机） | 80—85马力两轮驱动拖拉机 | 80-85马力两轮驱动拖拉机 | 约翰迪尔(天津)有限公司 | JD5-800-1 | 80≤功率＜85马力；驱动方式：两轮驱动 | 发动机功率:80马力,变速箱:12+4啮合套,最大提升力610MM≥14.1千牛,动力输出轴功率:69马力,发动机型号:4RMIZT11/LR4B5-23额定转速:2300(转/分)类型:立式、直喷、水冷、四冲程柴油机,吸气方式:涡轮增压/自然吸气,排量:4.68/4.95(升),缸径和冲程:105×135/108X135(毫米),燃油消耗率≤246克/千瓦?时,压缩比18:1,离合器:干式、主副离合器独立操纵,变速箱:12个前进挡,4个后退挡,啮合套式,悬挂系统:机械式上拉杆力传感,提升能力(悬挂点后610毫米处)≥14.1(千牛),类型:二类悬挂,耕深调节方式:力调节,位调节,力位综合调节,最大牵引力≥17(千牛),驾驶室:安全驾驶室,外形尺寸:有驾驶室4065X1890X2800(毫米) | 天津 |  | 通用类
动力机械 | 拖拉机 | 轮式拖拉机（不含皮带传动轮式拖拉机） | 80—85马力两轮驱动拖拉机 | 80-85马力两轮驱动拖拉机 | 约翰迪尔(天津)有限公司 | JD5-800-2 | 80≤功率＜85马力；驱动方式：两轮驱动 | 发动机功率:80马力,变速箱:12+4啮合套,最大提升力610MM≥14.1千牛,动力输出轴功率:69马力,发动机型号:4RMIZT11/LR4B5-23额定转速:2300(转/分)类型:立式、直喷、水冷、四冲程柴油机,吸气方式:涡轮增压/自然吸气,排量:4.68/4.95(升),缸径和冲程:105×135/108X135(毫米),燃油消耗率≤246克/千瓦?时,压缩比18:1,离合器:干式、主副离合器独立操纵,变速箱:12个前进挡,4个后退挡,啮合套式,悬挂系统:机械式上拉杆力传感,提升能力(悬挂点后610毫米处)≥14.1(千牛),类型:二类悬挂,耕深调节方式:力调节,位调节,力位综合调节,最大牵引力≥17(千牛),驾驶室:安全驾驶室,外形尺寸:有驾驶室4065X1890X2800(毫米) | 天津 |  | 通用类
动力机械 | 拖拉机 | 轮式拖拉机（不含皮带传动轮式拖拉机） | 80—85马力两轮驱动拖拉机 | 轮式拖拉机 | 江苏常发农业装备股份有限公司 | CFG800 | 80马力≤功率＜85马力；驱动方式：两轮驱动 |  | 江苏 |  | 通用类
动力机械 | 拖拉机 | 轮式拖拉机（不含皮带传动轮式拖拉机） | 80—85马力两轮驱动拖拉机 | 轮式拖拉机 | 江苏常发农业装备股份有限公司 | CFG800J | 80马力≤功率＜85马力；驱动方式：两轮驱动 |  | 江苏 |  | 通用类
动力机械 | 拖拉机 | 轮式拖拉机（不含皮带传动轮式拖拉机） | 80—85马力两轮驱动拖拉机 | 轮式拖拉机 | 江苏常发农业装备股份有限公司 | CFG800C | 80马力≤功率＜85马力；驱动方式：两轮驱动 |  | 江苏 |  | 通用类
动力机械 | 拖拉机 | 轮式拖拉机（不含皮带传动轮式拖拉机） | 80—85马力两轮驱动拖拉机 | 轮式拖拉机 | 江苏常发农业装备股份有限公司 | CFF800 | 80马力≤功率＜85马力；驱动方式：两轮驱动 |  | 江苏 |  | 通用类
动力机械 | 拖拉机 | 轮式拖拉机（不含皮带传动轮式拖拉机） | 80—85马力两轮驱动拖拉机 | 轮式拖拉机 | 江苏常发农业装备股份有限公司 | CFF800J | 80马力≤功率＜85马力；驱动方式：两轮驱动 |  | 江苏 |  | 通用类
动力机械 | 拖拉机 | 轮式拖拉机（不含皮带传动轮式拖拉机） | 80—85马力两轮驱动拖拉机 | 轮式拖拉机 | 天津拖拉机制造有限公司 | TNA800-2 | 功率：80马力；驱动方式：两轮驱动 | 驱动轮数:两轮驱动；发动机标定功率(KW):59 | 天津 |  | 通用类
动力机械 | 拖拉机 | 轮式拖拉机（不含皮带传动轮式拖拉机） | 80—85马力两轮驱动拖拉机 | 轮式拖拉机 | 天津拖拉机制造有限公司 | TN8001 | 功率：80马力；驱动方式：两轮驱动 | 驱动轮数:两轮驱动；发动机标定功率(KW):59 | 天津 |  | 通用类
动力机械 | 拖拉机 | 轮式拖拉机（不含皮带传动轮式拖拉机） | 80—85马力两轮驱动拖拉机 | 轮式拖拉机 | 天津拖拉机制造有限公司 | TNA800H-1 | 功率：80马力；驱动方式：两轮驱动 | 驱动轮数:两轮驱动；发动机标定功率(KW):59 | 天津 |  | 通用类
动力机械 | 拖拉机 | 轮式拖拉机（不含皮带传动轮式拖拉机） | 85—90马力两轮驱动拖拉机 | 轮式拖拉机 | 天津拖拉机制造有限公司 | TNA850-2 | 功率：85马力；驱动方式：两轮驱动 | 驱动轮数:两轮驱动；发动机标定功率(KW):62.5 | 天津 |  | 通用类
动力机械 | 拖拉机 | 轮式拖拉机（不含皮带传动轮式拖拉机） | 85—90马力两轮驱动拖拉机 | 轮式拖拉机 | 天津拖拉机制造有限公司 | TN8501 | 功率：85马力；驱动方式：两轮驱动 | 驱动轮数:两轮驱动；发动机标定功率(KW):62.5 | 天津 |  | 通用类
动力机械 | 拖拉机 | 轮式拖拉机（不含皮带传动轮式拖拉机） | 85—90马力两轮驱动拖拉机 | 轮式拖拉机 | 天津拖拉机制造有限公司 | TNA850H-1 | 功率：85马力；驱动方式：两轮驱动 | 驱动轮数:两轮驱动；发动机标定功率(KW):62.5 | 天津 |  | 通用类
动力机械 | 拖拉机 | 轮式拖拉机（不含皮带传动轮式拖拉机） | 85—90马力两轮驱动拖拉机 | 轮式拖拉机 | 天津拖拉机制造有限公司 | TNW850-1 | 功率：85马力；驱动方式：两轮驱动 | 驱动轮数:两轮驱动；发动机标定功率(KW):62.5 | 天津 |  | 通用类
动力机械 | 拖拉机 | 轮式拖拉机（不含皮带传动轮式拖拉机） | 85—90马力两轮驱动拖拉机 | 轮式拖拉机 | 天津拖拉机制造有限公司 | TNW850-2 | 功率：85马力；驱动方式：两轮驱动 | 驱动轮数:两轮驱动；发动机标定功率(KW):62.5 | 天津 |  | 通用类
动力机械 | 拖拉机 | 轮式拖拉机（不含皮带传动轮式拖拉机） | 85—90马力两轮驱动拖拉机 | 轮式拖拉机 | 江苏常发农业装备股份有限公司 | CFF850 | 85马力≤功率＜90马力；驱动方式：两轮驱动 |  | 江苏 |  | 通用类
动力机械 | 拖拉机 | 轮式拖拉机（不含皮带传动轮式拖拉机） | 85—90马力两轮驱动拖拉机 | 轮式拖拉机 | 江苏常发农业装备股份有限公司 | CFF850J | 85马力≤功率＜90马力；驱动方式：两轮驱动 |  | 江苏 |  | 通用类
动力机械 | 拖拉机 | 轮式拖拉机（不含皮带传动轮式拖拉机） | 85—90马力两轮驱动拖拉机 | 轮式拖拉机 | 江苏常发农业装备股份有限公司 | CFG850 | 85马力≤功率＜90马力；驱动方式：两轮驱动 |  | 江苏 |  | 通用类
动力机械 | 拖拉机 | 轮式拖拉机（不含皮带传动轮式拖拉机） | 85—90马力两轮驱动拖拉机 | 轮式拖拉机 | 江苏常发农业装备股份有限公司 | CFG850J | 85马力≤功率＜90马力；驱动方式：两轮驱动 |  | 江苏 |  | 通用类
动力机械 | 拖拉机 | 轮式拖拉机（不含皮带传动轮式拖拉机） | 85—90马力两轮驱动拖拉机 | 85-90马力两轮驱动拖拉机 | 约翰迪尔(天津)有限公司 | JD5-850-1 | 85≤功率＜90马力；驱动方式：两轮驱动 | 发动机功率:85马力,变速箱:12+4啮合套,最大提升力610MM≥15.1千牛,动力输出轴功率:73马力,发动机型号4RMIZT12/LR4M5-23,额定转速:2300(转/分),类型:立式、直喷、水冷、四冲程柴油机,吸气方式:涡轮增压/自然吸气,排量:4.68/5.13(升),缸径和冲程105×135/110X135(毫米),燃油消耗率≤246克/千瓦?时,压缩比18:1,离合器:干式、主副离合器独立操纵,变速箱:12个前进挡,4个后退挡,啮合套式,悬挂系统:机械式上拉杆力传感,提升能力(悬挂点后610毫米处)≥15.1(千牛)类型:二类悬挂,耕深调节方式:力调节,位调节,力位综合调节,最大牵引力≥17(千牛),外形尺寸:有驾驶室:4065X1890X2760(毫米) | 天津 |  | 通用类
动力机械 | 拖拉机 | 轮式拖拉机（不含皮带传动轮式拖拉机） | 85—90马力两轮驱动拖拉机 | 85-90马力两轮驱动拖拉机 | 约翰迪尔(天津)有限公司 | JD5-850H-1 | 85≤功率＜90马力；驱动方式：两轮驱动 | 发动机功率:85马力,变速箱:12+4啮合套,最大提升力610MM≥15.1千牛,动力输出轴功率:73马力,发动机型号4RMIZT12/LR4M5-23,额定转速:2300(转/分),类型:立式、直喷、水冷、四冲程柴油机,吸气方式:涡轮增压/自然吸气,排量:4.68/5.13(升),缸径和冲程105×135/110X135(毫米),燃油消耗率≤246克/千瓦?时,压缩比18:1,离合器:干式、主副离合器独立操纵,变速箱:12个前进挡,4个后退挡,啮合套式,悬挂系统:机械式上拉杆力传感,提升能力(悬挂点后610毫米处)≥15.1(千牛)类型:二类悬挂,耕深调节方式:力调节,位调节,力位综合调节,最大牵引力≥17(千牛),外形尺寸:有驾驶室:4065X1890X2760(毫米) | 天津 |  | 通用类
动力机械 | 拖拉机 | 轮式拖拉机（不含皮带传动轮式拖拉机） | 85—90马力两轮驱动拖拉机 | 85-90马力两轮驱动拖拉机 | 约翰迪尔(天津)有限公司 | JD5-850-2 | 85≤功率＜90马力；驱动方式：两轮驱动 | 发动机功率:85马力,变速箱:12+4啮合套,最大提升力610MM≥15.1千牛,动力输出轴功率:73马力,发动机型号4RMIZT12/LR4M5-23,额定转速:2300(转/分),类型:立式、直喷、水冷、四冲程柴油机,吸气方式:涡轮增压/自然吸气,排量:4.68/5.13(升),缸径和冲程105×135/110X135(毫米),燃油消耗率≤246克/千瓦?时,压缩比18:1,离合器:干式、主副离合器独立操纵,变速箱:12个前进挡,4个后退挡,啮合套式,悬挂系统:机械式上拉杆力传感,提升能力(悬挂点后610毫米处)≥15.1(千牛)类型:二类悬挂,耕深调节方式:力调节,位调节,力位综合调节,最大牵引力≥17(千牛),外形尺寸:无驾驶室4065X1830X2680 | 天津 |  | 通用类
动力机械 | 拖拉机 | 轮式拖拉机（不含皮带传动轮式拖拉机） | 85—90马力两轮驱动拖拉机 | 轮式拖拉机 | 泰安泰山国泰拖拉机制造有限公司 | 泰山-850 | 功率：62.5KW，驱动方式：两轮驱动 | 驱动轮数:两轮驱动,发动机标定功率(KW):62.5 | 山东省 |  | 通用类
动力机械 | 拖拉机 | 轮式拖拉机（不含皮带传动轮式拖拉机） | 85—90马力两轮驱动拖拉机 | 轮式拖拉机 | 雷沃重工股份有限公司(原福田雷沃国际重工股份有限公司) | M850-A | 驱动方式：两轮驱动；功率：62.5KW | 驱动方式:两轮驱动；功率(KW):62.5KW | 山东 |  | 通用类
动力机械 | 拖拉机 | 轮式拖拉机（不含皮带传动轮式拖拉机） | 85—90马力两轮驱动拖拉机 | 轮式拖拉机 | 雷沃重工股份有限公司(原福田雷沃国际重工股份有限公司) | M850-DA | 驱动方式：两轮驱动；功率：62.5KW | 驱动方式:两轮驱动；功率(KW):62.5KW | 山东 |  | 通用类
动力机械 | 拖拉机 | 轮式拖拉机（不含皮带传动轮式拖拉机） | 85—90马力两轮驱动拖拉机 | 轮式拖拉机 | 常州东风农机集团有限公司 | DF850 | 85≤功率＜90马力；驱动方式：两轮驱动 | 85马力≤功率<90马力；驱动方式:两轮驱动 | 江苏省 |  | 通用类
动力机械 | 拖拉机 | 轮式拖拉机（不含皮带传动轮式拖拉机） | 85—90马力两轮驱动拖拉机 | 轮式拖拉机 | 北京弗雷森拖拉机有限公司 | FS-850 | 驱动方式：两轮驱动，功率62.5kw | "外廓尺寸:4250*2050*2785(MM)；驱动形式:两轮驱动；配套功率:62.5KW；玉柴发动机；型号YC4B95Z-T20,轴距(MM):2195；最小使用质量KG:3500；最大配重质量(前/后)KG:180/480；档位数:前进8/倒退4,变速箱形式:4*(2+1)组成式；无驾驶室,有安全架；前后轮胎:6.5-20/14.9-30" | 北京 |  | 通用类
动力机械 | 拖拉机 | 轮式拖拉机（不含皮带传动轮式拖拉机） | 85—90马力两轮驱动拖拉机 | 时风牌拖拉机 | 山东时风(集团)有限责任公司 | SF850 | 85马力≤功率＜90马力；驱动方式：两轮驱动 | 轮式拖拉机(不含皮带传动轮式拖拉机)85-90马力两轮驱动拖拉机 | 山东 |  | 通用类
动力机械 | 拖拉机 | 轮式拖拉机（不含皮带传动轮式拖拉机） | 85—90马力两轮驱动拖拉机 | 轮式拖拉机 | 山东潍坊鲁中拖拉机有限公司 | 鲁中-850 | 85马力≤功率＜90马力；驱动方式：两轮驱动 | 驱动轮数:两轮驱动；发动机标定功率:62.5KW | 山东省 |  | 通用类
动力机械 | 拖拉机 | 轮式拖拉机（不含皮带传动轮式拖拉机） | 85—90马力两轮驱动拖拉机 | 轮式拖拉机 | 常州联发凯迪机械有限公司 | KD850 | 85马力≤功率＜90马力；驱动方式：两轮驱动;外形尺寸（长*宽*高）：4266*2050*2745 | 85马力≤功率<90马力；驱动方式:两轮驱动；外形尺寸(长*宽*高):4266*2050*2745 | 江苏 |  | 通用类
动力机械 | 拖拉机 | 轮式拖拉机（不含皮带传动轮式拖拉机） | 85—90马力两轮驱动拖拉机 | 轮式拖拉机 | 山拖农机装备有限公司 | TS850Ⅲ | 功率：85马力，驱动方式：两轮驱动 | 发动机功率:85马力,驱动方式:两轮驱动 | 山东 |  | 通用类
动力机械 | 拖拉机 | 轮式拖拉机（不含皮带传动轮式拖拉机） | 85—90马力两轮驱动拖拉机 | 轮式拖拉机 | 马恒达悦达(盐城)拖拉机有限公司 | 黄海金马-850-1 | 85≤功率＜90马力；驱动方式：两轮驱动 | 85≤功率<90马力；驱动方式:两轮驱动 | 江苏 |  | 通用类
动力机械 | 拖拉机 | 轮式拖拉机（不含皮带传动轮式拖拉机） | 85—90马力两轮驱动拖拉机 | 轮式拖拉机 | 马恒达悦达(盐城)拖拉机有限公司 | 黄海金马-850 | 85≤功率＜90马力；驱动方式：两轮驱动 | 85≤功率<90马力；驱动方式:两轮驱动 | 江苏 |  | 通用类
动力机械 | 拖拉机 | 轮式拖拉机（不含皮带传动轮式拖拉机） | 85—90马力两轮驱动拖拉机 | 轮式拖拉机 | 江苏沃得农业机械有限公司 | WD850 | 功率：62.5kw，驱动方式：两轮驱动 | 功率:62.5KW,驱动方式:两轮驱动,全液压转向,后置三点悬挂 | 江苏 |  | 通用类
动力机械 | 拖拉机 | 轮式拖拉机（不含皮带传动轮式拖拉机） | 85—90马力两轮驱动拖拉机 | 轮式拖拉机 | 中联重机股份有限公司(原:奇瑞重工股份有限公司) | RM850 | 驱动方式：两轮驱动；功率：62.5kw | 驱动方式:两轮驱动；功率:62.5KW；发动机与离合器联接方式:直联式 | 河南 |  | 通用类
动力机械 | 拖拉机 | 轮式拖拉机（不含皮带传动轮式拖拉机） | 85—90马力两轮驱动拖拉机 | 轮式拖拉机 | 中联重机股份有限公司(原:奇瑞重工股份有限公司) | RM850-A | 驱动方式：两轮驱动；功率：62.5kw | 驱动方式:两轮驱动；功率:62.5KW；发动机与离合器联接方式:直联式 | 河南 |  | 通用类
动力机械 | 拖拉机 | 轮式拖拉机（不含皮带传动轮式拖拉机） | 85—90马力两轮驱动拖拉机 | 轮式拖拉机 | 第一拖拉机股份有限公司 | LX850 | 功率：62.5kw/85马力；驱动方式：两轮驱动 | 驱动轮数:两轮驱动；发动机标定功率(KW):62.5,液压转向 | 河南 |  | 通用类
动力机械 | 拖拉机 | 轮式拖拉机（不含皮带传动轮式拖拉机） | 85—90马力两轮驱动拖拉机 | 轮式拖拉机 | 第一拖拉机股份有限公司 | LX850H | 功率：62.5kw/85马力；驱动方式：两轮驱动 | 驱动轮数:两轮驱动；发动机标定功率(KW):62.5,液压转向 | 河南 |  | 通用类
动力机械 | 拖拉机 | 轮式拖拉机（不含皮带传动轮式拖拉机） | 85—90马力两轮驱动拖拉机 | 轮式拖拉机 | 洛阳市博马农业工程机械有限公司 | 博马-850 | 85马力≤功率＜90马力；驱动方式：两轮驱动 | 发动机标定功率:62.5KW；驱动方式:两轮驱动 | 河南省 |  | 通用类
动力机械 | 拖拉机 | 轮式拖拉机（不含皮带传动轮式拖拉机） | 90—95马力两轮驱动拖拉机 | 轮式拖拉机 | 洛阳市博马农业工程机械有限公司 | 博马-900 | 90马力≤功率＜95马力；驱动方式：两轮驱动 | 发动机标定功率:66.2KW；驱动方式:两轮驱动 | 河南省 |  | 通用类
动力机械 | 拖拉机 | 轮式拖拉机（不含皮带传动轮式拖拉机） | 90—95马力两轮驱动拖拉机 | 轮式拖拉机 | 第一拖拉机股份有限公司 | LX900 | 功率：66.2kw/90马力；驱动方式：两轮驱动 | 驱动轮数:两轮驱动；发动机标定功率(KW):66.2,液压转向 | 河南 |  | 通用类
动力机械 | 拖拉机 | 轮式拖拉机（不含皮带传动轮式拖拉机） | 90—95马力两轮驱动拖拉机 | 轮式拖拉机 | 第一拖拉机股份有限公司 | LX900H | 功率：66.2kw/90马力；驱动方式：两轮驱动 | 驱动轮数:两轮驱动；发动机标定功率(KW):66.2,液压转向 | 河南 |  | 通用类
动力机械 | 拖拉机 | 轮式拖拉机（不含皮带传动轮式拖拉机） | 90—95马力两轮驱动拖拉机 | 轮式拖拉机 | 第一拖拉机股份有限公司 | MG900 | 功率：66.2kw/90马力；驱动方式：两轮驱动 | 驱动轮数:两轮驱动；发动机标定功率(KW):66.2,液压转向 | 河南 |  | 通用类
动力机械 | 拖拉机 | 轮式拖拉机（不含皮带传动轮式拖拉机） | 90—95马力两轮驱动拖拉机 | 轮式拖拉机 | 第一拖拉机股份有限公司 | MG900-1 | 功率：66.2kw/90马力；驱动方式：两轮驱动 | 驱动轮数:两轮驱动；发动机标定功率(KW):66.2,液压转向 | 河南 |  | 通用类
动力机械 | 拖拉机 | 轮式拖拉机（不含皮带传动轮式拖拉机） | 90—95马力两轮驱动拖拉机 | 轮式拖拉机 | 中联重机股份有限公司(原:奇瑞重工股份有限公司) | RM900-2 | 驱动方式：两轮驱动；功率：66.2kw | 驱动方式:两轮驱动；功率:66.2KW；发动机与离合器联接方式:直联式 | 河南 |  | 通用类
动力机械 | 拖拉机 | 轮式拖拉机（不含皮带传动轮式拖拉机） | 90—95马力两轮驱动拖拉机 | 轮式拖拉机 | 中联重机股份有限公司(原:奇瑞重工股份有限公司) | RM900-A2 | 驱动方式：两轮驱动；功率：66.2kw | 驱动方式:两轮驱动；功率:66.2KW；发动机与离合器联接方式:直联式 | 河南 |  | 通用类
动力机械 | 拖拉机 | 轮式拖拉机（不含皮带传动轮式拖拉机） | 90—95马力两轮驱动拖拉机 | 轮式拖拉机 | 中联重机股份有限公司(原:奇瑞重工股份有限公司) | RC900 | 驱动方式：两轮驱动；功率：66.2kw | 驱动方式:两轮驱动；功率:66.2KW；发动机与离合器联接方式:直联式 | 河南 |  | 通用类
动力机械 | 拖拉机 | 轮式拖拉机（不含皮带传动轮式拖拉机） | 90—95马力两轮驱动拖拉机 | 轮式拖拉机 | 中联重机股份有限公司(原:奇瑞重工股份有限公司) | RC900-A | 驱动方式：两轮驱动；功率：66.2kw | 驱动方式:两轮驱动；功率:66.2KW；发动机与离合器联接方式:直联式 | 河南 |  | 通用类
动力机械 | 拖拉机 | 轮式拖拉机（不含皮带传动轮式拖拉机） | 90—95马力两轮驱动拖拉机 | 轮式拖拉机 | 中联重机股份有限公司(原:奇瑞重工股份有限公司) | RC900H | 驱动方式：两轮驱动；功率：66.2kw | 驱动方式:两轮驱动；功率:66.2KW；发动机与离合器联接方式:直联式 | 河南 |  | 通用类
动力机械 | 拖拉机 | 轮式拖拉机（不含皮带传动轮式拖拉机） | 90—95马力两轮驱动拖拉机 | 轮式拖拉机 | 江苏沃得农业机械有限公司 | WD900 | 功率：66.2kW，驱动方式：两轮驱动 | 功率:66.2KW,驱动方式:两轮驱动,全液压转向,后置三点悬挂 | 江苏 |  | 通用类
动力机械 | 拖拉机 | 轮式拖拉机（不含皮带传动轮式拖拉机） | 90—95马力两轮驱动拖拉机 | 轮式拖拉机 | 江苏沃得农业机械有限公司 | WD900G | 功率：66.2kW，驱动方式：两轮驱动 | 功率:66.2KW,驱动方式:两轮驱动,全液压转向,后置三点悬挂 | 江苏 |  | 通用类
动力机械 | 拖拉机 | 轮式拖拉机（不含皮带传动轮式拖拉机） | 90—95马力两轮驱动拖拉机 | 轮式拖拉机 | 马恒达悦达(盐城)拖拉机有限公司 | 黄海金马-900-1 | 90≤功率＜95马力；驱动方式：两轮驱动 | 90≤功率<95马力；驱动方式:两轮驱动 | 江苏 |  | 通用类
动力机械 | 拖拉机 | 轮式拖拉机（不含皮带传动轮式拖拉机） | 90—95马力两轮驱动拖拉机 | 轮式拖拉机 | 马恒达悦达(盐城)拖拉机有限公司 | 黄海金马-900 | 90≤功率＜95马力；驱动方式：两轮驱动 | 90≤功率<95马力；驱动方式:两轮驱动 | 江苏 |  | 通用类
动力机械 | 拖拉机 | 轮式拖拉机（不含皮带传动轮式拖拉机） | 90—95马力两轮驱动拖拉机 | 轮式拖拉机 | 马恒达悦达(盐城)拖拉机有限公司 | 黄海金马-900A-1 | 90≤功率＜95马力；驱动方式：两轮驱动 | 90≤功率<95马力；驱动方式:两轮驱动 | 江苏 |  | 通用类
动力机械 | 拖拉机 | 轮式拖拉机（不含皮带传动轮式拖拉机） | 90—95马力两轮驱动拖拉机 | 轮式拖拉机 | 马恒达悦达(盐城)拖拉机有限公司 | 黄海金马-900A | 90≤功率＜95马力；驱动方式：两轮驱动 | 90≤功率<95马力；驱动方式:两轮驱动 | 江苏 |  | 通用类
动力机械 | 拖拉机 | 轮式拖拉机（不含皮带传动轮式拖拉机） | 90—95马力两轮驱动拖拉机 | 轮式拖拉机 | 山拖农机装备有限公司 | TS900Ⅲ | 功率：90马力，驱动方式：两轮驱动 | 发动机功率:90马力,驱动方式:两轮驱动 | 山东 |  | 通用类
动力机械 | 拖拉机 | 轮式拖拉机（不含皮带传动轮式拖拉机） | 90—95马力两轮驱动拖拉机 | 轮式拖拉机 | 常州联发凯迪机械有限公司 | KD900 | 90马力≤功率＜95马力；驱动方式：两轮驱动;外形尺寸（长*宽*高）：4266*2050*2745 | 90马力≤功率<95马力；驱动方式:两轮驱动；外形尺寸(长*宽*高):4266*2050*2745 | 江苏 |  | 通用类
动力机械 | 拖拉机 | 轮式拖拉机（不含皮带传动轮式拖拉机） | 90—95马力两轮驱动拖拉机 | 轮式拖拉机 | 洛阳路通农业装备有限公司 | 路通-900 | 90马力≤功率＜95马力，驱动方式：两轮驱动 | 路通-900型轮式拖拉机功率为90马力,两轮驱动. | 河南 |  | 通用类
动力机械 | 拖拉机 | 轮式拖拉机（不含皮带传动轮式拖拉机） | 90—95马力两轮驱动拖拉机 | 轮式拖拉机 | 乐星农业装备(青岛)有限公司 | LS900 | 驱动形式：两轮驱动；功率：66.2kw | 驱动轮数:两轮驱动；发动机标定功率(KW):66.2 | 山东省 |  | 通用类
动力机械 | 拖拉机 | 轮式拖拉机（不含皮带传动轮式拖拉机） | 90—95马力两轮驱动拖拉机 | 轮式拖拉机 | 乐星农业装备(青岛)有限公司 | LS900-1 | 驱动形式：两轮驱动；功率：66.2kw | 驱动轮数:两轮驱动；发动机标定功率(KW):66.2 | 山东省 |  | 通用类
动力机械 | 拖拉机 | 轮式拖拉机（不含皮带传动轮式拖拉机） | 90—95马力两轮驱动拖拉机 | 轮式拖拉机 | 山东潍坊鲁中拖拉机有限公司 | 鲁中-900 | 90马力≤功率＜95马力；驱动方式：两轮驱动 | 驱动轮数:两轮驱动；发动机标定功率:66.2KW | 山东省 |  | 通用类
动力机械 | 拖拉机 | 轮式拖拉机（不含皮带传动轮式拖拉机） | 90—95马力两轮驱动拖拉机 | 时风牌拖拉机 | 山东时风(集团)有限责任公司 | SF900 | 90马力≤功率＜95马力；驱动方式：两轮驱动 | 轮式拖拉机(不含皮带传动轮式拖拉机)90-95马力两轮驱动拖拉机 | 山东 |  | 通用类
动力机械 | 拖拉机 | 轮式拖拉机（不含皮带传动轮式拖拉机） | 90—95马力两轮驱动拖拉机 | 时风牌拖拉机 | 山东时风(集团)有限责任公司 | SF900B | 90马力≤功率＜95马力；驱动方式：两轮驱动 | 轮式拖拉机(不含皮带传动轮式拖拉机)90-95马力两轮驱动拖拉机 | 山东 |  | 通用类
动力机械 | 拖拉机 | 轮式拖拉机（不含皮带传动轮式拖拉机） | 90—95马力两轮驱动拖拉机 | 轮式拖拉机 | 北京弗雷森拖拉机有限公司 | FS-900 | 驱动方式：两轮驱动，功率66.2kw | "外廓尺寸:4250*2050*2785(MM)；驱动形式:两轮驱动；配套功率:66.2KW；玉柴发动机；型号YC4B105Z-T20,轴距(MM):2195；最小使用质量KG:3500；最大配重质量(前/后)KG:180/480；档位数:前进8/倒退4,变速箱形式:4*(2+1)组成式；无驾驶室,有安全架；前后轮胎:6.5-20/16.9-34" | 北京 |  | 通用类
动力机械 | 拖拉机 | 轮式拖拉机（不含皮带传动轮式拖拉机） | 90—95马力两轮驱动拖拉机 | 轮式拖拉机 | 洛阳世英机械制造有限公司 | SJH900 | 发动机标定功率（KW）66.2；驱动方式：两轮驱动 |  | 河南 |  | 通用类
动力机械 | 拖拉机 | 轮式拖拉机（不含皮带传动轮式拖拉机） | 90—95马力两轮驱动拖拉机 | 轮式拖拉机 | 河南向阳红机械制造有限公司 | 向阳红-900 | 发动机功率66.2kW；驱动方式:两轮驱动 | 发动机功率66.2KW；驱动方式:两轮驱动 | 河南省 |  | 通用类
动力机械 | 拖拉机 | 轮式拖拉机（不含皮带传动轮式拖拉机） | 90—95马力两轮驱动拖拉机 | 轮式拖拉机 | 常州东风农机集团有限公司 | DF900 | 90≤功率＜95马力；驱动方式：两轮驱动 | 90马力≤功率<95马力；驱动方式:两轮驱动 | 江苏省 |  | 通用类
动力机械 | 拖拉机 | 轮式拖拉机（不含皮带传动轮式拖拉机） | 90—95马力两轮驱动拖拉机 | 轮式拖拉机 | 江苏农华智慧农业科技股份有限公司 | DH900 | 功率：90马力；驱动方式：两轮驱动 |  | 江苏 |  | 通用类
动力机械 | 拖拉机 | 轮式拖拉机（不含皮带传动轮式拖拉机） | 90—95马力两轮驱动拖拉机 | 轮式拖拉机 | 雷沃重工股份有限公司(原福田雷沃国际重工股份有限公司) | M900-D | 驱动方式：两轮驱动；功率：66.2KW | 驱动方式:两轮驱动；功率(KW):66.2KW | 山东 |  | 通用类
动力机械 | 拖拉机 | 轮式拖拉机（不含皮带传动轮式拖拉机） | 90—95马力两轮驱动拖拉机 | 轮式拖拉机 | 雷沃重工股份有限公司(原福田雷沃国际重工股份有限公司) | M900-DA | 驱动方式：两轮驱动；功率：66.2KW | 驱动方式:两轮驱动；功率(KW):66.2KW | 山东 |  | 通用类
动力机械 | 拖拉机 | 轮式拖拉机（不含皮带传动轮式拖拉机） | 90—95马力两轮驱动拖拉机 | 轮式拖拉机 | 雷沃重工股份有限公司(原福田雷沃国际重工股份有限公司) | M900H-D | 驱动方式：两轮驱动；功率：66.2KW | 驱动方式:两轮驱动；功率(KW):66.2KW | 山东 |  | 通用类
动力机械 | 拖拉机 | 轮式拖拉机（不含皮带传动轮式拖拉机） | 90—95马力两轮驱动拖拉机 | 轮式拖拉机 | 雷沃重工股份有限公司(原福田雷沃国际重工股份有限公司) | M900-DA2 | 驱动方式：两轮驱动；功率：66.2KW | 驱动方式:两轮驱动；功率(KW):66.2KW | 山东 |  | 通用类
动力机械 | 拖拉机 | 轮式拖拉机（不含皮带传动轮式拖拉机） | 90—95马力两轮驱动拖拉机 | 轮式拖拉机 | 雷沃重工股份有限公司(原福田雷沃国际重工股份有限公司) | M900-D3 | 驱动方式：两轮驱动；功率：66.2KW | 驱动方式:两轮驱动；功率(KW):66.2KW | 山东 |  | 通用类
动力机械 | 拖拉机 | 轮式拖拉机（不含皮带传动轮式拖拉机） | 90—95马力两轮驱动拖拉机 | 轮式拖拉机 | 雷沃重工股份有限公司(原福田雷沃国际重工股份有限公司) | M900-DA3 | 驱动方式：两轮驱动；功率：66.2KW | 驱动方式:两轮驱动；功率(KW):66.2KW | 山东 |  | 通用类
动力机械 | 拖拉机 | 轮式拖拉机（不含皮带传动轮式拖拉机） | 90—95马力两轮驱动拖拉机 | 轮式拖拉机 | 雷沃重工股份有限公司(原福田雷沃国际重工股份有限公司) | M900-D4 | 驱动方式：两轮驱动；功率：66.2KW | 驱动方式:两轮驱动；功率(KW):66.2KW | 山东 |  | 通用类
动力机械 | 拖拉机 | 轮式拖拉机（不含皮带传动轮式拖拉机） | 90—95马力两轮驱动拖拉机 | 轮式拖拉机 | 雷沃重工股份有限公司(原福田雷沃国际重工股份有限公司) | M900-DA4 | 驱动方式：两轮驱动；功率：66.2KW | 驱动方式:两轮驱动；功率(KW):66.2KW | 山东 |  | 通用类
动力机械 | 拖拉机 | 轮式拖拉机（不含皮带传动轮式拖拉机） | 90—95马力两轮驱动拖拉机 | 轮式拖拉机 | 泰安泰山国泰拖拉机制造有限公司 | 泰山-900 | 功率：66KW，驱动方式：两轮驱动 | 驱动轮数:两轮驱动,发动机标定功率(KW):66 | 山东省 |  | 通用类
动力机械 | 拖拉机 | 轮式拖拉机（不含皮带传动轮式拖拉机） | 90—95马力两轮驱动拖拉机 | 90-95马力两轮驱动拖拉机 | 约翰迪尔(天津)有限公司 | JD5-900-2 | 90≤功率＜95马力；驱动方式：两轮驱动 |  | 天津 |  | 通用类
动力机械 | 拖拉机 | 轮式拖拉机（不含皮带传动轮式拖拉机） | 90—95马力两轮驱动拖拉机 | 轮式拖拉机 | 荣成市海山机械制造有限公司 | HS900 | 功率：90马力,驱动方式：两轮驱动 | 1)驱动型式:4×2两轮驱动2)整机档位数(前进/后退):16/83)发动标定功率:66.2KW4)发动机标定转速:2300R/MIN5)驾驶室型式:安全驾驶室6)液压系统调节方式:位、浮动控制7)转向器型式:静液压转向8)变速箱换档方式:啮合套换档 | 山东 |  | 通用类
动力机械 | 拖拉机 | 轮式拖拉机（不含皮带传动轮式拖拉机） | 90—95马力两轮驱动拖拉机 | 轮式拖拉机 | 山东亿嘉现代农业有限公司 | YJ-900 | 功率：90马力，驱动方式：两轮驱动 |  | 山东省 |  | 通用类
动力机械 | 拖拉机 | 轮式拖拉机（不含皮带传动轮式拖拉机） | 90—95马力两轮驱动拖拉机 | 轮式拖拉机 | 江苏常发农业装备股份有限公司 | CFG900 | 90马力≤功率＜95马力；驱动方式：两轮驱动 |  | 江苏 |  | 通用类
动力机械 | 拖拉机 | 轮式拖拉机（不含皮带传动轮式拖拉机） | 90—95马力两轮驱动拖拉机 | 轮式拖拉机 | 江苏常发农业装备股份有限公司 | CFG900J | 90马力≤功率＜95马力；驱动方式：两轮驱动 |  | 江苏 |  | 通用类
动力机械 | 拖拉机 | 轮式拖拉机（不含皮带传动轮式拖拉机） | 90—95马力两轮驱动拖拉机 | 轮式拖拉机 | 江苏常发农业装备股份有限公司 | CFG900B | 90马力≤功率＜95马力；驱动方式：两轮驱动 |  | 江苏 |  | 通用类
动力机械 | 拖拉机 | 轮式拖拉机（不含皮带传动轮式拖拉机） | 90—95马力两轮驱动拖拉机 | 轮式拖拉机 | 江苏常发农业装备股份有限公司 | CFG900BJ | 90马力≤功率＜95马力；驱动方式：两轮驱动 |  | 江苏 |  | 通用类
动力机械 | 拖拉机 | 轮式拖拉机（不含皮带传动轮式拖拉机） | 90—95马力两轮驱动拖拉机 | 轮式拖拉机 | 江苏常发农业装备股份有限公司 | CFF900 | 90马力≤功率＜95马力；驱动方式：两轮驱动 |  | 江苏 |  | 通用类
动力机械 | 拖拉机 | 轮式拖拉机（不含皮带传动轮式拖拉机） | 90—95马力两轮驱动拖拉机 | 轮式拖拉机 | 江苏常发农业装备股份有限公司 | CFF900J | 90马力≤功率＜95马力；驱动方式：两轮驱动 |  | 江苏 |  | 通用类
动力机械 | 拖拉机 | 轮式拖拉机（不含皮带传动轮式拖拉机） | 90—95马力两轮驱动拖拉机 | 轮式拖拉机 | 山东常林道依茨法尔机械有限公司 | SH900C | 90马力≤功率＜95马力；驱动方式：两轮驱动 | 驱动轮数:两轮驱动；发动机标定功率(KW):66.2 | 山东省 |  | 通用类
动力机械 | 拖拉机 | 轮式拖拉机（不含皮带传动轮式拖拉机） | 90—95马力两轮驱动拖拉机 | 轮式拖拉机 | 山东常林道依茨法尔机械有限公司 | SH900H | 90马力≤功率＜95马力；驱动方式：两轮驱动 | 驱动轮数:两轮驱动；发动机标定功率(KW):66.2 | 山东省 |  | 通用类
动力机械 | 拖拉机 | 轮式拖拉机（不含皮带传动轮式拖拉机） | 90—95马力两轮驱动拖拉机 | 轮式拖拉机 | 天津拖拉机制造有限公司 | TNA900-2 | 功率：90马力；驱动方式：两轮驱动 | 驱动轮数:两轮驱动；发动机标定功率(KW):66.2 | 天津 |  | 通用类
动力机械 | 拖拉机 | 轮式拖拉机（不含皮带传动轮式拖拉机） | 90—95马力两轮驱动拖拉机 | 轮式拖拉机 | 天津拖拉机制造有限公司 | TNA900H-1 | 功率：90马力；驱动方式：两轮驱动 | 驱动轮数:两轮驱动；发动机标定功率(KW):66.2 | 天津 |  | 通用类
动力机械 | 拖拉机 | 轮式拖拉机（不含皮带传动轮式拖拉机） | 90—95马力两轮驱动拖拉机 | 轮式拖拉机 | 潍坊百利拖拉机有限公司 | 悍沃-900 | 发动机标定功率：66.2kW；驱动方式：两轮驱动 | 发动机标定功率:66.2KW；驱动方式:两轮驱动 | 山东省 |  | 通用类
动力机械 | 拖拉机 | 轮式拖拉机（不含皮带传动轮式拖拉机） | 95—100马力两轮驱动拖拉机 | 轮式拖拉机 | 天津拖拉机制造有限公司 | TNA950-2 | 功率：95马力；驱动方式：两轮驱动 | 驱动轮数:两轮驱动；发动机标定功率(KW):70 | 天津 |  | 通用类
动力机械 | 拖拉机 | 轮式拖拉机（不含皮带传动轮式拖拉机） | 95—100马力两轮驱动拖拉机 | 轮式拖拉机 | 天津拖拉机制造有限公司 | TNA950H-1 | 功率：95马力；驱动方式：两轮驱动 | 驱动轮数:两轮驱动；发动机标定功率(KW):70 | 天津 |  | 通用类
动力机械 | 拖拉机 | 轮式拖拉机（不含皮带传动轮式拖拉机） | 95—100马力两轮驱动拖拉机 | 轮式拖拉机 | 江苏常发农业装备股份有限公司 | CFG950 | 95马力≤功率＜100马力；驱动方式：两轮驱动 |  | 江苏 |  | 通用类
动力机械 | 拖拉机 | 轮式拖拉机（不含皮带传动轮式拖拉机） | 95—100马力两轮驱动拖拉机 | 轮式拖拉机 | 江苏常发农业装备股份有限公司 | CFG950J | 95马力≤功率＜100马力；驱动方式：两轮驱动 |  | 江苏 |  | 通用类
动力机械 | 拖拉机 | 轮式拖拉机（不含皮带传动轮式拖拉机） | 95—100马力两轮驱动拖拉机 | 轮式拖拉机 | 江苏常发农业装备股份有限公司 | CFG950B | 95马力≤功率＜100马力；驱动方式：两轮驱动 |  | 江苏 |  | 通用类
动力机械 | 拖拉机 | 轮式拖拉机（不含皮带传动轮式拖拉机） | 95—100马力两轮驱动拖拉机 | 轮式拖拉机 | 江苏常发农业装备股份有限公司 | CFG950BJ | 95马力≤功率＜100马力；驱动方式：两轮驱动 |  | 江苏 |  | 通用类
动力机械 | 拖拉机 | 轮式拖拉机（不含皮带传动轮式拖拉机） | 95—100马力两轮驱动拖拉机 | 95-100马力两轮驱动拖拉机 | 约翰迪尔(天津)有限公司 | JD5-950-2 | 95≤功率＜100马力；驱动方式：两轮驱动 |  | 天津 |  | 通用类
动力机械 | 拖拉机 | 轮式拖拉机（不含皮带传动轮式拖拉机） | 95—100马力两轮驱动拖拉机 | 轮式拖拉机 | 泰安泰山国泰拖拉机制造有限公司 | 泰山-950 | 功率：70KW，驱动方式：两轮驱动 | 驱动轮数:两轮驱动,发动机标定功率(KW):70 | 山东省 |  | 通用类
动力机械 | 拖拉机 | 轮式拖拉机（不含皮带传动轮式拖拉机） | 95—100马力两轮驱动拖拉机 | 轮式拖拉机 | 久保田农业机械(苏州)有限公司 | KUBOTA-M950KR | 功率（kW）：70.8；驱动方式：两轮驱动 | 驱动轮数:四轮驱动；发动机标定功率(KW):64 | 江苏省 |  | 通用类
动力机械 | 拖拉机 | 轮式拖拉机（不含皮带传动轮式拖拉机） | 95—100马力两轮驱动拖拉机 | 轮式拖拉机 | 雷沃重工股份有限公司(原福田雷沃国际重工股份有限公司) | M950-D | 驱动方式：两轮驱动；功率：72KW | 驱动方式:两轮驱动；功率(KW):72KW | 山东 |  | 通用类
动力机械 | 拖拉机 | 轮式拖拉机（不含皮带传动轮式拖拉机） | 95—100马力两轮驱动拖拉机 | 轮式拖拉机 | 雷沃重工股份有限公司(原福田雷沃国际重工股份有限公司) | M950-DA | 驱动方式：两轮驱动；功率：72KW | 驱动方式:两轮驱动；功率(KW):72KW | 山东 |  | 通用类
动力机械 | 拖拉机 | 轮式拖拉机（不含皮带传动轮式拖拉机） | 95—100马力两轮驱动拖拉机 | 轮式拖拉机 | 常州东风农机集团有限公司 | DF950 | 95≤功率＜100马力；驱动方式：两轮驱动 | 95≤功率<100马力；驱动方式:两轮驱动 | 江苏省 |  | 通用类
动力机械 | 拖拉机 | 轮式拖拉机（不含皮带传动轮式拖拉机） | 95—100马力两轮驱动拖拉机 | 轮式拖拉机 | 山东瑞泽重工有限公司 | RZ950-A | 功率：70kW；驱动方式：两轮驱动； |  | 山东省 |  | 通用类
动力机械 | 拖拉机 | 轮式拖拉机（不含皮带传动轮式拖拉机） | 95—100马力两轮驱动拖拉机 | 轮式拖拉机 | 河南向阳红机械制造有限公司 | 向阳红-950 | 发动机功率：70kW；驱动方式:两轮驱动 | 发动机功率:70KW；驱动方式:两轮驱动 | 河南省 |  | 通用类
动力机械 | 拖拉机 | 轮式拖拉机（不含皮带传动轮式拖拉机） | 95—100马力两轮驱动拖拉机 | 轮式拖拉机 | 北京弗雷森拖拉机有限公司 | FS-950 | 驱动方式：两轮驱动，功率70kw | "外廓尺寸(MM):4250*2050*2785；驱动形式:两轮驱动；配套功率:70KW；玉柴发动机；型号YC4B95Z-T20,轴距(MM):2195；最小使用质量KG:3500；最大配重质量(前/后)KG:180/480；档位数:前进8/倒退4,变速箱形式:4*(2+1)组成式；无驾驶室,有安全架；前后轮胎:6.5-20/16.9-34""" | 北京 |  | 通用类
动力机械 | 拖拉机 | 轮式拖拉机（不含皮带传动轮式拖拉机） | 95—100马力两轮驱动拖拉机 | 时风牌拖拉机 | 山东时风(集团)有限责任公司 | SF950 | 95马力≤功率＜100马力；驱动方式：两轮驱动 | 轮式拖拉机(不含皮带传动轮式拖拉机)95-100马力两轮驱动拖拉机 | 山东 |  | 通用类
动力机械 | 拖拉机 | 轮式拖拉机（不含皮带传动轮式拖拉机） | 95—100马力两轮驱动拖拉机 | 轮式拖拉机 | 洛阳路通农业装备有限公司 | 路通-950 | 95马力≤功率＜100马力，驱动方式：两轮驱动 | 路通-950型轮式拖拉机功率为95马力,两轮驱动. | 河南 |  | 通用类
动力机械 | 拖拉机 | 轮式拖拉机（不含皮带传动轮式拖拉机） | 95—100马力两轮驱动拖拉机 | 轮式拖拉机 | 山东潍坊鲁中拖拉机有限公司 | 鲁中-950 | 95马力≤功率＜100马力；驱动方式：两轮驱动 | 驱动轮数:两轮驱动；发动机标定功率:70KW | 山东省 |  | 通用类
动力机械 | 拖拉机 | 轮式拖拉机（不含皮带传动轮式拖拉机） | 95—100马力两轮驱动拖拉机 | 轮式拖拉机 | 常州联发凯迪机械有限公司 | KD950 | 95马力≤功率＜100马力；驱动方式：两轮驱动;外形尺寸（长*宽*高）：4266*2050*2745 | 95马力≤功率<100马力；驱动方式:两轮驱动；外形尺寸(长*宽*高):4266*2050*2745 | 江苏 |  | 通用类
动力机械 | 拖拉机 | 轮式拖拉机（不含皮带传动轮式拖拉机） | 95—100马力两轮驱动拖拉机 | 轮式拖拉机 | 山拖农机装备有限公司 | TS950Ⅲ | 功率：95马力，驱动方式：两轮驱动 | 发动机功率:95马力,驱动方式:两轮驱动 | 山东 |  | 通用类
动力机械 | 拖拉机 | 轮式拖拉机（不含皮带传动轮式拖拉机） | 95—100马力两轮驱动拖拉机 | 轮式拖拉机 | 洛阳市博马农业工程机械有限公司 | 博马-950 | 95马力≤功率＜100马力；驱动方式：两轮驱动 | 发动机标定功率:70KW；驱动方式:两轮驱动 | 河南省 |  | 通用类
动力机械 | 拖拉机 | 轮式拖拉机（不含皮带传动轮式拖拉机） | 95—100马力两轮驱动拖拉机 | 轮式拖拉机 | 第一拖拉机股份有限公司 | LX950 | 功率：70kw/95马力；驱动方式：两轮驱动 | 驱动轮数:两轮驱动；发动机标定功率(KW):70,液压转向 | 河南 |  | 通用类
动力机械 | 拖拉机 | 轮式拖拉机（不含皮带传动轮式拖拉机） | 100马力及以上两轮驱动拖拉机 | 轮式拖拉机 | 第一拖拉机股份有限公司 | LX1000 | 功率：73.5kw/100马力；驱动方式：两轮驱动 | 驱动轮数:两轮驱动；发动机标定功率(KW):73.5,液压转向 | 河南 |  | 通用类
动力机械 | 拖拉机 | 轮式拖拉机（不含皮带传动轮式拖拉机） | 100马力及以上两轮驱动拖拉机 | 轮式拖拉机 | 第一拖拉机股份有限公司 | LY1100 | 功率：81kw/110马力；驱动方式：两轮驱动 | 驱动轮数:两轮驱动；发动机标定功率(KW):81,液压转向 | 河南 |  | 通用类
动力机械 | 拖拉机 | 轮式拖拉机（不含皮带传动轮式拖拉机） | 100马力及以上两轮驱动拖拉机 | 轮式拖拉机 | 第一拖拉机股份有限公司 | LX1200 | 功率：88.2kw/120马力；驱动方式：两轮驱动 | 驱动轮数:两轮驱动；发动机标定功率(KW):88.2,液压转向 | 河南 |  | 通用类
动力机械 | 拖拉机 | 轮式拖拉机（不含皮带传动轮式拖拉机） | 100马力及以上两轮驱动拖拉机 | 轮式拖拉机 | 第一拖拉机股份有限公司 | LX1300 | 功率：95.6kw/130马力；驱动方式：两轮驱动 | 驱动轮数:两轮驱动；发动机标定功率(KW):95.6,液压转向 | 河南 |  | 通用类
动力机械 | 拖拉机 | 轮式拖拉机（不含皮带传动轮式拖拉机） | 100马力及以上两轮驱动拖拉机 | 轮式拖拉机 | 洛阳天宇机械制造有限公司 | 格朗斯-1100 | 标定功率：81 kW 驱动方式：两轮驱动 | 驱动轮数:两轮驱动；发动机标定功率(KW):81 | 河南 |  | 通用类
动力机械 | 拖拉机 | 轮式拖拉机（不含皮带传动轮式拖拉机） | 100马力及以上两轮驱动拖拉机 | 轮式拖拉机 | 洛阳市博马农业工程机械有限公司 | 博马-1000 | 功率≥100马力；驱动方式：两轮驱动 | 发动机标定功率:73.5KW；驱动方式:两轮驱动 | 河南省 |  | 通用类
动力机械 | 拖拉机 | 轮式拖拉机（不含皮带传动轮式拖拉机） | 100马力及以上两轮驱动拖拉机 | 轮式拖拉机 | 洛阳市博马农业工程机械有限公司 | 博马-1100 | 功率≥101马力；驱动方式：两轮驱动 | 发动机标定功率:81KW；驱动方式:两轮驱动 | 河南省 |  | 通用类
动力机械 | 拖拉机 | 轮式拖拉机（不含皮带传动轮式拖拉机） | 100马力及以上两轮驱动拖拉机 | 轮式拖拉机 | 山拖农机装备有限公司 | TS1000Ⅲ | 功率：100马力，驱动方式：两轮驱动 | 发动机功率:100马力,驱动方式:两轮驱动 | 山东 |  | 通用类
动力机械 | 拖拉机 | 轮式拖拉机（不含皮带传动轮式拖拉机） | 100马力及以上两轮驱动拖拉机 | 轮式拖拉机 | 山拖农机装备有限公司 | TS1100Ⅲ | 功率：110马力，驱动方式：两轮驱动 | 发动机功率:110马力,驱动方式:两轮驱动 | 山东 |  | 通用类
动力机械 | 拖拉机 | 轮式拖拉机（不含皮带传动轮式拖拉机） | 100马力及以上两轮驱动拖拉机 | 轮式拖拉机 | 山拖农机装备有限公司 | TS1200Ⅲ | 功率：120马力，驱动方式：两轮驱动 | 发动机功率:120马力,驱动方式:两轮驱动 | 山东 |  | 通用类
动力机械 | 拖拉机 | 轮式拖拉机（不含皮带传动轮式拖拉机） | 100马力及以上两轮驱动拖拉机 | 轮式拖拉机 | 山拖农机装备有限公司 | TS1000 | 功率：100马力，驱动方式：两轮驱动 | 发动机功率:100马力,驱动方式:两轮驱动 | 山东 |  | 通用类
动力机械 | 拖拉机 | 轮式拖拉机（不含皮带传动轮式拖拉机） | 100马力及以上两轮驱动拖拉机 | 轮式拖拉机 | 山拖农机装备有限公司 | TS1100 | 功率：110马力，驱动方式：两轮驱动 | 发动机功率:110马力,驱动方式:两轮驱动 | 山东 |  | 通用类
动力机械 | 拖拉机 | 轮式拖拉机（不含皮带传动轮式拖拉机） | 100马力及以上两轮驱动拖拉机 | 轮式拖拉机 | 山拖农机装备有限公司 | ME1200A | 功率：120马力，驱动方式：两轮驱动 | 发动机功率:120马力,驱动方式:两轮驱动 | 山东 |  | 通用类
动力机械 | 拖拉机 | 轮式拖拉机（不含皮带传动轮式拖拉机） | 100马力及以上两轮驱动拖拉机 | 轮式拖拉机 | 山拖农机装备有限公司 | ME1100A | 功率：110马力，驱动方式：两轮驱动 | 发动机功率:110马力,驱动方式:两轮驱动 | 山东 |  | 通用类
动力机械 | 拖拉机 | 轮式拖拉机（不含皮带传动轮式拖拉机） | 100马力及以上两轮驱动拖拉机 | 轮式拖拉机 | 常州联发凯迪机械有限公司 | KD1000 | 功率≥100马力；驱动方式：两轮驱动;外形尺寸（长*宽*高）：4266*2050*2745 | 功率≥100马力；驱动方式:两轮驱动；外形尺寸(长*宽*高):4266*2050*2745 | 江苏 |  | 通用类
动力机械 | 拖拉机 | 轮式拖拉机（不含皮带传动轮式拖拉机） | 100马力及以上两轮驱动拖拉机 | 轮式拖拉机 | 山东潍坊鲁中拖拉机有限公司 | 鲁中-1000 | 功率≥100马力；驱动方式：两轮驱动 | 驱动轮数:两轮驱动；发动机标定功率:73.5KW | 山东省 |  | 通用类
动力机械 | 拖拉机 | 轮式拖拉机（不含皮带传动轮式拖拉机） | 100马力及以上两轮驱动拖拉机 | 轮式拖拉机 | 山东潍坊鲁中拖拉机有限公司 | 鲁中-1100 | 功率≥100马力；驱动方式：两轮驱动 | 驱动轮数:两轮驱动；发动机标定功率:81KW | 山东省 |  | 通用类
动力机械 | 拖拉机 | 轮式拖拉机（不含皮带传动轮式拖拉机） | 100马力及以上两轮驱动拖拉机 | 轮式拖拉机 | 洛阳路通农业装备有限公司 | 路通-1100 | 功率≥100马力，驱动方式：两轮驱动 | 路通-1100型轮式拖拉机功率为110马力,两轮驱动. | 河南 |  | 通用类
动力机械 | 拖拉机 | 轮式拖拉机（不含皮带传动轮式拖拉机） | 100马力及以上两轮驱动拖拉机 | 轮式拖拉机 | 洛阳路通农业装备有限公司 | 路通-1000 | 功率≥100马力，驱动方式：两轮驱动 | 路通-1000型轮式拖拉机功率为100马力,两轮驱动. | 河南 |  | 通用类
动力机械 | 拖拉机 | 轮式拖拉机（不含皮带传动轮式拖拉机） | 100马力及以上两轮驱动拖拉机 | 轮式拖拉机 | 洛阳路通农业装备有限公司 | 路通-1300 | 功率≥100马力，驱动方式：两轮驱动 | 路通-1300型轮式拖拉机功率为130马力,两轮驱动. | 河南 |  | 通用类
动力机械 | 拖拉机 | 轮式拖拉机（不含皮带传动轮式拖拉机） | 100马力及以上两轮驱动拖拉机 | 轮式拖拉机 | 洛阳路通农业装备有限公司 | 路通-1200 | 功率≥100马力，驱动方式：两轮驱动 | 路通-1200型轮式拖拉机功率为120马力,两轮驱动. | 河南 |  | 通用类
动力机械 | 拖拉机 | 轮式拖拉机（不含皮带传动轮式拖拉机） | 100马力及以上两轮驱动拖拉机 | 轮式拖拉机 | 乐星农业装备(青岛)有限公司 | LS1000 | 驱动形式：两轮驱动；功率：73.5kw | 驱动轮数:两轮驱动；发动机标定功率(KW):73.5 | 山东省 |  | 通用类
动力机械 | 拖拉机 | 轮式拖拉机（不含皮带传动轮式拖拉机） | 100马力及以上两轮驱动拖拉机 | 轮式拖拉机 | 乐星农业装备(青岛)有限公司 | LS1000-1 | 驱动形式：两轮驱动；功率：73.5kw | 驱动轮数:两轮驱动；发动机标定功率(KW):73.5 | 山东省 |  | 通用类
动力机械 | 拖拉机 | 轮式拖拉机（不含皮带传动轮式拖拉机） | 100马力及以上两轮驱动拖拉机 | 轮式拖拉机 | 马恒达悦达(盐城)拖拉机有限公司 | 黄海金马-1000A-1 | 功率≥100马力；驱动方式：两轮驱动 | 功率≥100马力；驱动方式:两轮驱动,液压转向. | 江苏 |  | 通用类
动力机械 | 拖拉机 | 轮式拖拉机（不含皮带传动轮式拖拉机） | 100马力及以上两轮驱动拖拉机 | 轮式拖拉机 | 马恒达悦达(盐城)拖拉机有限公司 | 黄海金马-1000A | 功率≥100马力；驱动方式：两轮驱动 | 功率≥100马力；驱动方式:两轮驱动,液压转向. | 江苏 |  | 通用类
动力机械 | 拖拉机 | 轮式拖拉机（不含皮带传动轮式拖拉机） | 100马力及以上两轮驱动拖拉机 | 轮式拖拉机 | 马恒达悦达(盐城)拖拉机有限公司 | 黄海金马-1200A-1 | 120≤功率＜130马力；驱动方式：两轮驱动 | 功率≥100马力；驱动方式:两轮驱动,液压转向 | 江苏 |  | 通用类
动力机械 | 拖拉机 | 轮式拖拉机（不含皮带传动轮式拖拉机） | 100马力及以上两轮驱动拖拉机 | 轮式拖拉机 | 马恒达悦达(盐城)拖拉机有限公司 | 黄海金马-1200A | 120≤功率＜130马力；驱动方式：两轮驱动 | 功率≥100马力；驱动方式:两轮驱动,液压转向 | 江苏 |  | 通用类
动力机械 | 拖拉机 | 轮式拖拉机（不含皮带传动轮式拖拉机） | 100马力及以上两轮驱动拖拉机 | 轮式拖拉机 | 马恒达悦达(盐城)拖拉机有限公司 | 黄海金马-1100A-1 | 功率≥100马力；驱动方式：两轮驱动 | 功率≥100马力；驱动方式:两轮驱动,液压转向 | 江苏 |  | 通用类
动力机械 | 拖拉机 | 轮式拖拉机（不含皮带传动轮式拖拉机） | 100马力及以上两轮驱动拖拉机 | 轮式拖拉机 | 马恒达悦达(盐城)拖拉机有限公司 | 黄海金马-1100A | 功率≥100马力；驱动方式：两轮驱动 | 功率≥100马力；驱动方式:两轮驱动,液压转向 | 江苏 |  | 通用类
动力机械 | 拖拉机 | 轮式拖拉机（不含皮带传动轮式拖拉机） | 100马力及以上两轮驱动拖拉机 | 轮式拖拉机 | 江苏沃得农业机械有限公司 | WD1100 | 功率：81kW，驱动方式：两轮驱动 | 功率:81KW,驱动方式:两轮驱动；全液压转向,后置三点悬挂； | 江苏 |  | 通用类
动力机械 | 拖拉机 | 轮式拖拉机（不含皮带传动轮式拖拉机） | 100马力及以上两轮驱动拖拉机 | 轮式拖拉机 | 江苏沃得农业机械有限公司 | WD1000C | 功率：73.5kw，驱动方式：两轮驱动 | 功率:73.5KW,驱动方式:两轮驱动；全液压转向；后置三点悬挂 | 江苏 |  | 通用类
动力机械 | 拖拉机 | 轮式拖拉机（不含皮带传动轮式拖拉机） | 100马力及以上两轮驱动拖拉机 | 轮式拖拉机 | 江苏沃得农业机械有限公司 | WD1000 | 功率：73.5kW，驱动方式：两轮驱动 | 功率:73.5KW,驱动方式:两轮驱动；全液压转向；后置三点悬挂 | 江苏 |  | 通用类
动力机械 | 拖拉机 | 轮式拖拉机（不含皮带传动轮式拖拉机） | 100马力及以上两轮驱动拖拉机 | 轮式拖拉机 | 中联重机股份有限公司(原:奇瑞重工股份有限公司) | RC1000 | 驱动方式：两轮驱动；功率：73.5kw | 驱动方式:两轮驱动；功率:73.5KW；发动机与离合器联接方式:直联式 | 河南 |  | 通用类
动力机械 | 拖拉机 | 轮式拖拉机（不含皮带传动轮式拖拉机） | 100马力及以上两轮驱动拖拉机 | 轮式拖拉机 | 中联重机股份有限公司(原:奇瑞重工股份有限公司) | RC1000-A | 驱动方式：两轮驱动；功率：73.5kw | 驱动方式:两轮驱动；功率:73.5KW；发动机与离合器联接方式:直联式 | 河南 |  | 通用类
动力机械 | 拖拉机 | 轮式拖拉机（不含皮带传动轮式拖拉机） | 100马力及以上两轮驱动拖拉机 | 轮式拖拉机 | 中联重机股份有限公司(原:奇瑞重工股份有限公司) | RC1100 | 驱动方式：两轮驱动；功率：81kw | 驱动方式:两轮驱动；功率:81KW；发动机与离合器联接方式:直联式 | 河南 |  | 通用类
动力机械 | 拖拉机 | 轮式拖拉机（不含皮带传动轮式拖拉机） | 100马力及以上两轮驱动拖拉机 | 轮式拖拉机 | 中联重机股份有限公司(原:奇瑞重工股份有限公司) | RC1100-A | 驱动方式：两轮驱动；功率：81kw | 驱动方式:两轮驱动；功率:81KW；发动机与离合器联接方式:直联式 | 河南 |  | 通用类
动力机械 | 拖拉机 | 轮式拖拉机（不含皮带传动轮式拖拉机） | 100马力及以上两轮驱动拖拉机 | 轮式拖拉机 | 中联重机股份有限公司(原:奇瑞重工股份有限公司) | RC1100-F | 驱动方式：两轮驱动；功率：81kw | 驱动方式:两轮驱动；功率:81KW；发动机与离合器联接方式:直联式 | 河南 |  | 通用类
动力机械 | 拖拉机 | 轮式拖拉机（不含皮带传动轮式拖拉机） | 100马力及以上两轮驱动拖拉机 | 轮式拖拉机 | 中联重机股份有限公司(原:奇瑞重工股份有限公司) | RC1100-FA | 驱动方式：两轮驱动；功率：81kw | 驱动方式:两轮驱动；功率:81KW；发动机与离合器联接方式:直联式 | 河南 |  | 通用类
动力机械 | 拖拉机 | 轮式拖拉机（不含皮带传动轮式拖拉机） | 100马力及以上两轮驱动拖拉机 | 轮式拖拉机 | 中联重机股份有限公司(原:奇瑞重工股份有限公司) | RC1200 | 驱动方式：两轮驱动；功率：88.2kw | 驱动方式:两轮驱动；功率:88.2KW；发动机与离合器联接方式:直联式 | 河南 |  | 通用类
动力机械 | 拖拉机 | 轮式拖拉机（不含皮带传动轮式拖拉机） | 100马力及以上两轮驱动拖拉机 | 轮式拖拉机 | 中联重机股份有限公司(原:奇瑞重工股份有限公司) | RC1200-A | 驱动方式：两轮驱动；功率：88.2kw | 驱动方式:两轮驱动；功率:88.2KW；发动机与离合器联接方式:直联式 | 河南 |  | 通用类
动力机械 | 拖拉机 | 轮式拖拉机（不含皮带传动轮式拖拉机） | 100马力及以上两轮驱动拖拉机 | 轮式拖拉机 | 中联重机股份有限公司(原:奇瑞重工股份有限公司) | RC1200-F | 驱动方式：两轮驱动；功率：88.2kw | 驱动方式:两轮驱动；功率:88.2KW；发动机与离合器联接方式:直联式 | 河南 |  | 通用类
动力机械 | 拖拉机 | 轮式拖拉机（不含皮带传动轮式拖拉机） | 100马力及以上两轮驱动拖拉机 | 轮式拖拉机 | 中联重机股份有限公司(原:奇瑞重工股份有限公司) | RC1200-FA | 驱动方式：两轮驱动；功率：88.2kw | 驱动方式:两轮驱动；功率:88.2KW；发动机与离合器联接方式:直联式 | 河南 |  | 通用类
动力机械 | 拖拉机 | 轮式拖拉机（不含皮带传动轮式拖拉机） | 100马力及以上两轮驱动拖拉机 | 轮式拖拉机 | 中联重机股份有限公司(原:奇瑞重工股份有限公司) | RS1050 | 驱动方式：两轮驱动；功率：77.2kw | 驱动方式:两轮驱动；功率:77.2KW；发动机与离合器联接方式:直联式 | 河南 |  | 通用类
动力机械 | 拖拉机 | 轮式拖拉机（不含皮带传动轮式拖拉机） | 100马力及以上两轮驱动拖拉机 | 轮式拖拉机 | 中联重机股份有限公司(原:奇瑞重工股份有限公司) | RS1050-A | 驱动方式：两轮驱动；功率：77.2kw | 驱动方式:两轮驱动；功率:77.2KW；发动机与离合器联接方式:直联式 | 河南 |  | 通用类
动力机械 | 拖拉机 | 轮式拖拉机（不含皮带传动轮式拖拉机） | 100马力及以上两轮驱动拖拉机 | 轮式拖拉机 | 中联重机股份有限公司(原:奇瑞重工股份有限公司) | RS1100-A | 驱动方式：两轮驱动；功率：81kw | 驱动方式:两轮驱动；功率:81KW；发动机与离合器联接方式:直联式 | 河南 |  | 通用类
动力机械 | 拖拉机 | 轮式拖拉机（不含皮带传动轮式拖拉机） | 100马力及以上两轮驱动拖拉机 | 轮式拖拉机 | 中联重机股份有限公司(原:奇瑞重工股份有限公司) | RS1100-F | 驱动方式：两轮驱动；功率：81kw | 驱动方式:两轮驱动；功率:81KW；发动机与离合器联接方式:直联式 | 河南 |  | 通用类
动力机械 | 拖拉机 | 轮式拖拉机（不含皮带传动轮式拖拉机） | 100马力及以上两轮驱动拖拉机 | 轮式拖拉机 | 中联重机股份有限公司(原:奇瑞重工股份有限公司) | RS1100-FA | 驱动方式：两轮驱动；功率：81kw | 驱动方式:两轮驱动；功率:81KW；发动机与离合器联接方式:直联式 | 河南 |  | 通用类
动力机械 | 拖拉机 | 轮式拖拉机（不含皮带传动轮式拖拉机） | 100马力及以上两轮驱动拖拉机 | 轮式拖拉机 | 中联重机股份有限公司(原:奇瑞重工股份有限公司) | RM1000 | 驱动方式：两轮驱动；功率：73.5kw | 驱动方式:两轮驱动；功率:73.5KW；发动机与离合器联接方式:直联式 | 河南 |  | 通用类
动力机械 | 拖拉机 | 轮式拖拉机（不含皮带传动轮式拖拉机） | 100马力及以上两轮驱动拖拉机 | 轮式拖拉机 | 中联重机股份有限公司(原:奇瑞重工股份有限公司) | RM1000-A | 驱动方式：两轮驱动；功率：73.5kw | 驱动方式:两轮驱动；功率:73.5KW；发动机与离合器联接方式:直联式 | 河南 |  | 通用类
动力机械 | 拖拉机 | 轮式拖拉机（不含皮带传动轮式拖拉机） | 100马力及以上两轮驱动拖拉机 | 轮式拖拉机 | 中联重机股份有限公司(原:奇瑞重工股份有限公司) | RS1200-F | 驱动方式：两轮驱动；功率：88.2kw | 驱动方式:两轮驱动；功率:88.2KW；发动机与离合器联接方式:直联式 | 河南 |  | 通用类
动力机械 | 拖拉机 | 轮式拖拉机（不含皮带传动轮式拖拉机） | 100马力及以上两轮驱动拖拉机 | 轮式拖拉机 | 中联重机股份有限公司(原:奇瑞重工股份有限公司) | RS1200-FA | 驱动方式：两轮驱动；功率：88.2kw | 驱动方式:两轮驱动；功率:88.2KW；发动机与离合器联接方式:直联式 | 河南 |  | 通用类
动力机械 | 拖拉机 | 轮式拖拉机（不含皮带传动轮式拖拉机） | 100马力及以上两轮驱动拖拉机 | 轮式拖拉机 | 中联重机股份有限公司(原:奇瑞重工股份有限公司) | RS1150-A | 驱动方式：两轮驱动；功率：84.6kw | 驱动方式:两轮驱动；功率:84.6KW；发动机与离合器联接方式:直联式 | 河南 |  | 通用类
动力机械 | 拖拉机 | 轮式拖拉机（不含皮带传动轮式拖拉机） | 100马力及以上两轮驱动拖拉机 | 轮式拖拉机 | 北京弗雷森拖拉机有限公司 | FS-1000 | 驱动方式：两轮驱动，功率73.5kw | "外廓尺寸(MM):4250*2050*2785；驱动形式:两轮驱动；配套功率:73.5KW；玉柴发动机；型号YC4A110Z-T20,轴距(MM):2195；最小使用质量KG:3500；最大配重质量(前/后)KG:180/480；档位数:前进8/倒退4,变速箱形式:4*(2+1)组成式；无驾驶室,有安全架；前后轮胎:6.5-20/16.9-34" | 北京 |  | 通用类
动力机械 | 拖拉机 | 轮式拖拉机（不含皮带传动轮式拖拉机） | 100马力及以上两轮驱动拖拉机 | 轮式拖拉机 | 北京弗雷森拖拉机有限公司 | FS-1100 | 驱动方式：两轮驱动，功率81kw | "外廓尺寸(MM):4250*2050*2775；驱动形式:两轮驱动；配套功率:81KW；玉柴发动机；型号YC4A130L-T20,轴距(MM):2195；最小使用质量KG:3890；最大配重质量(前/后)KG:180/480；档位数:前进16/倒退8,变速箱形式:4*(2+1)*2组成式；有驾驶室,有安全架；前后轮胎:6.5-20/16.9-34." | 北京 |  | 通用类
动力机械 | 拖拉机 | 轮式拖拉机（不含皮带传动轮式拖拉机） | 100马力及以上两轮驱动拖拉机 | 轮式拖拉机 | 洛阳世英机械制造有限公司 | SJH1000 | 发动机标定功率（KW）73.5；驱动方式：两轮驱动 |  | 河南 |  | 通用类
动力机械 | 拖拉机 | 轮式拖拉机（不含皮带传动轮式拖拉机） | 100马力及以上两轮驱动拖拉机 | 轮式拖拉机 | 洛阳世英机械制造有限公司 | SJH1100 | 发动机标定功率（KW）81；驱动方式：两轮驱动 |  | 河南 |  | 通用类
动力机械 | 拖拉机 | 轮式拖拉机（不含皮带传动轮式拖拉机） | 100马力及以上两轮驱动拖拉机 | 轮式拖拉机(不含皮带传动轮式拖拉机) | 雷沃重工股份有限公司 | M1100-DS | 驱动方式：两轮驱动；功率（kw）：81KW |  | 山东 |  | 通用类
动力机械 | 拖拉机 | 轮式拖拉机（不含皮带传动轮式拖拉机） | 100马力及以上两轮驱动拖拉机 | 轮式拖拉机(不含皮带传动轮式拖拉机) | 雷沃重工股份有限公司 | M1100-DSA | 驱动方式：两轮驱动；功率（kw）：81KW |  | 山东 |  | 通用类
动力机械 | 拖拉机 | 轮式拖拉机（不含皮带传动轮式拖拉机） | 100马力及以上两轮驱动拖拉机 | 轮式拖拉机(不含皮带传动轮式拖拉机) | 雷沃重工股份有限公司 | M1100-DS2 | 驱动方式：两轮驱动；功率（kw）：81KW |  | 山东 |  | 通用类
动力机械 | 拖拉机 | 轮式拖拉机（不含皮带传动轮式拖拉机） | 100马力及以上两轮驱动拖拉机 | 轮式拖拉机(不含皮带传动轮式拖拉机) | 雷沃重工股份有限公司 | M1100-DSA2 | 驱动方式：两轮驱动；功率（kw）：81KW |  | 山东 |  | 通用类
动力机械 | 拖拉机 | 轮式拖拉机（不含皮带传动轮式拖拉机） | 100马力及以上两轮驱动拖拉机 | 轮式拖拉机 | 河南向阳红机械制造有限公司 | 向阳红-1000 | 发动机功率：73.5kW；驱动方式:两轮驱动 | 发动机功率:73.5KW；驱动方式:两轮驱动 | 河南省 |  | 通用类
动力机械 | 拖拉机 | 轮式拖拉机（不含皮带传动轮式拖拉机） | 100马力及以上两轮驱动拖拉机 | 轮式拖拉机 | 河南向阳红机械制造有限公司 | 向阳红-1100 | 发动机功率：81kW；驱动方式:两轮驱动 | 发动机功率:81KW；驱动方式:两轮驱动 | 河南省 |  | 通用类
动力机械 | 拖拉机 | 轮式拖拉机（不含皮带传动轮式拖拉机） | 100马力及以上两轮驱动拖拉机 | 时风牌拖拉机 | 山东时风(集团)有限责任公司 | SF1000 | 100功率≥110马力；驱动方式：两轮驱动 | 轮式拖拉机(不含皮带传动轮式拖拉机)100马力及以上两轮驱动拖拉机 | 山东 |  | 通用类
动力机械 | 拖拉机 | 轮式拖拉机（不含皮带传动轮式拖拉机） | 100马力及以上两轮驱动拖拉机 | 时风牌拖拉机 | 山东时风(集团)有限责任公司 | SF1000-1 | 100功率≥110马力；驱动方式：两轮驱动 | 轮式拖拉机(不含皮带传动轮式拖拉机)100马力及以上两轮驱动拖拉机 | 山东 |  | 通用类
动力机械 | 拖拉机 | 轮式拖拉机（不含皮带传动轮式拖拉机） | 100马力及以上两轮驱动拖拉机 | 轮式拖拉机 | 洛阳千年丰农业机械有限公司 | 千年丰-1000 | 标定功率：73.5 kW 驱动方式：两轮驱动 | 驱动轮数:两轮驱动；发动机标定功率(KW):73.5 | 河南 |  | 通用类
动力机械 | 拖拉机 | 轮式拖拉机（不含皮带传动轮式拖拉机） | 100马力及以上两轮驱动拖拉机 | 轮式拖拉机 | 洛阳千年丰农业机械有限公司 | 千年丰-1100 | 标定功率：81 kW 驱动方式：两轮驱动 | 驱动轮数:两轮驱动；发动机标定功率(KW):81 | 河南 |  | 通用类
动力机械 | 拖拉机 | 轮式拖拉机（不含皮带传动轮式拖拉机） | 100马力及以上两轮驱动拖拉机 | 轮式拖拉机(不含皮带传动轮式拖拉机) | 中联重机股份有限公司 | RC1300-F | 驱动方式：两轮驱动；功率：95.6kw |  | 河南 |  | 通用类
动力机械 | 拖拉机 | 轮式拖拉机（不含皮带传动轮式拖拉机） | 100马力及以上两轮驱动拖拉机 | 轮式拖拉机(不含皮带传动轮式拖拉机) | 中联重机股份有限公司 | RC1300-FA | 驱动方式：两轮驱动；功率：95.6kw |  | 河南 |  | 通用类
动力机械 | 拖拉机 | 轮式拖拉机（不含皮带传动轮式拖拉机） | 100马力及以上两轮驱动拖拉机 | 轮式拖拉机(不含皮带传动轮式拖拉机) | 中联重机股份有限公司 | RS1300-FA | 驱动方式：两轮驱动；功率：95.6kw |  | 河南 |  | 通用类
动力机械 | 拖拉机 | 轮式拖拉机（不含皮带传动轮式拖拉机） | 100马力及以上两轮驱动拖拉机 | 轮式拖拉机(不含皮带传动轮式拖拉机) | 中联重机股份有限公司 | RS1300-F | 驱动方式：两轮驱动；功率：95.6kw |  | 河南 |  | 通用类
动力机械 | 拖拉机 | 轮式拖拉机（不含皮带传动轮式拖拉机） | 100马力及以上两轮驱动拖拉机 | 轮式拖拉机 | 山东瑞泽重工有限公司 | RZ1000-A | 功率：73.5kW；驱动方式：两轮驱动； |  | 山东省 |  | 通用类
动力机械 | 拖拉机 | 轮式拖拉机（不含皮带传动轮式拖拉机） | 100马力及以上两轮驱动拖拉机 | 轮式拖拉机 | 山东瑞泽重工有限公司 | RZ1100-A | 功率：81kW；驱动方式：两轮驱动； |  | 山东省 |  | 通用类
动力机械 | 拖拉机 | 轮式拖拉机（不含皮带传动轮式拖拉机） | 100马力及以上两轮驱动拖拉机 | 轮式拖拉机 | 洛阳博途农业装备有限公司 | BOTON1100 | 功率≥100马力，驱动方式：两轮驱动 | 整机外廓尺寸(长X宽X高)MM:3970X1900X2840；驱动方式:两轮驱动；轴距(MM):2410；最小使用质量(KG):3030；最大配重(前/后)KG:250/300；挡位数(前进/倒退/爬行):12+4；标定功率:82KW | 河南 |  | 通用类
动力机械 | 拖拉机 | 轮式拖拉机（不含皮带传动轮式拖拉机） | 100马力及以上两轮驱动拖拉机 | 轮式拖拉机 | 洛阳博途农业装备有限公司 | BOTON1000 | 功率≥100马力；驱动方式：两轮驱动 | 驱动轮数:两轮驱动；发动机标定功率:73.6KW； | 河南 |  | 通用类
动力机械 | 拖拉机 | 轮式拖拉机（不含皮带传动轮式拖拉机） | 100马力及以上两轮驱动拖拉机 | 轮式拖拉机 | 常州东风农机集团有限公司 | DF1100 | 功率≥100马力；驱动方式：两轮驱动 | 100马力≤功率<110马力；驱动方式:；两轮驱动 | 江苏省 |  | 通用类
动力机械 | 拖拉机 | 轮式拖拉机（不含皮带传动轮式拖拉机） | 100马力及以上两轮驱动拖拉机 | 轮式拖拉机 | 常州东风农机集团有限公司 | DF1300 | 130马力≤功率<140马力；驱动方式:两轮驱动 | 4*2两轮驱动电启动,前后档位(梭行挡):12F*4R,动力输出轴:8键,转数:540/730后置三点悬挂液压转向湿式,盘式制动器 | 江苏省 |  | 通用类
动力机械 | 拖拉机 | 轮式拖拉机（不含皮带传动轮式拖拉机） | 100马力及以上两轮驱动拖拉机 | 轮式拖拉机 | 常州东风农机集团有限公司 | DF1000 | 100≤功率<110马力；驱动方式:两轮驱动 | 100马力≤功率<110马力；驱动方式:；两轮驱动 | 江苏省 |  | 通用类
动力机械 | 拖拉机 | 轮式拖拉机（不含皮带传动轮式拖拉机） | 100马力及以上两轮驱动拖拉机 | 轮式拖拉机 | 山东海山机械制造有限公司 | HS1000 | 功率:100马力,驱动方式：两轮驱动 | 驱动型式:4×2两轮驱动,整机档位数(前进/后退):16/8,发动机标定功率:73.5KW,发动机标定转速:2300R/MIN,驾驶室型式:安全驾驶室,液压系统调节方式:位、浮动控制,转向器型式:静液压转向,变速箱换档方式:啮合套换档. | 山东 |  | 通用类
动力机械 | 拖拉机 | 轮式拖拉机（不含皮带传动轮式拖拉机） | 100马力及以上两轮驱动拖拉机 | 轮式拖拉机 | 雷沃重工股份有限公司(原福田雷沃国际重工股份有限公司) | M1000H-D | 驱动方式：两轮驱动；功率：74KW | 驱动方式:两轮驱动；功率(KW):74KW | 山东 |  | 通用类
动力机械 | 拖拉机 | 轮式拖拉机（不含皮带传动轮式拖拉机） | 100马力及以上两轮驱动拖拉机 | 轮式拖拉机 | 雷沃重工股份有限公司(原福田雷沃国际重工股份有限公司) | M1000-D | 驱动方式：两轮驱动；功率：74KW | 驱动方式:两轮驱动；功率(KW):73.5KW | 山东 |  | 通用类
动力机械 | 拖拉机 | 轮式拖拉机（不含皮带传动轮式拖拉机） | 100马力及以上两轮驱动拖拉机 | 轮式拖拉机 | 雷沃重工股份有限公司(原福田雷沃国际重工股份有限公司) | M1000-DA | 驱动方式：两轮驱动；功率：74KW | 驱动方式:两轮驱动；功率(KW):73.5KW | 山东 |  | 通用类
动力机械 | 拖拉机 | 轮式拖拉机（不含皮带传动轮式拖拉机） | 100马力及以上两轮驱动拖拉机 | 轮式拖拉机 | 雷沃重工股份有限公司(原福田雷沃国际重工股份有限公司) | M1000-DA2 | 驱动方式：两轮驱动；功率：73.5KW | 驱动方式:两轮驱动；功率(KW):73.5KW | 山东 |  | 通用类
动力机械 | 拖拉机 | 轮式拖拉机（不含皮带传动轮式拖拉机） | 100马力及以上两轮驱动拖拉机 | 轮式拖拉机 | 雷沃重工股份有限公司(原福田雷沃国际重工股份有限公司) | M1000-DA4 | 驱动方式：两轮驱动；功率：73.5KW | 驱动方式:两轮驱动；功率(KW):73.5KW | 山东 |  | 通用类
动力机械 | 拖拉机 | 轮式拖拉机（不含皮带传动轮式拖拉机） | 100马力及以上两轮驱动拖拉机 | 轮式拖拉机 | 雷沃重工股份有限公司(原福田雷沃国际重工股份有限公司) | M1000-D3 | 驱动方式：两轮驱动；功率：73.5KW | 驱动方式:两轮驱动；功率(KW):73.5KW | 山东 |  | 通用类
动力机械 | 拖拉机 | 轮式拖拉机（不含皮带传动轮式拖拉机） | 100马力及以上两轮驱动拖拉机 | 轮式拖拉机 | 雷沃重工股份有限公司(原福田雷沃国际重工股份有限公司) | M1000-DA3 | 驱动方式：两轮驱动；功率：73.5KW | 驱动方式:两轮驱动；功率(KW):73.5KW | 山东 |  | 通用类
动力机械 | 拖拉机 | 轮式拖拉机（不含皮带传动轮式拖拉机） | 100马力及以上两轮驱动拖拉机 | 轮式拖拉机 | 雷沃重工股份有限公司(原福田雷沃国际重工股份有限公司) | M1000-D4 | 驱动方式：两轮驱动；功率：73.5KW | 驱动方式:两轮驱动；功率(KW):73.5KW | 山东 |  | 通用类
动力机械 | 拖拉机 | 轮式拖拉机（不含皮带传动轮式拖拉机） | 100马力及以上两轮驱动拖拉机 | 轮式拖拉机 | 雷沃重工股份有限公司(原福田雷沃国际重工股份有限公司) | M1100-D1 | 驱动方式：两轮驱动；功率：81KW | 驱动方式:两轮驱动；功率(KW):81KW | 山东 |  | 通用类
动力机械 | 拖拉机 | 轮式拖拉机（不含皮带传动轮式拖拉机） | 100马力及以上两轮驱动拖拉机 | 轮式拖拉机 | 雷沃重工股份有限公司(原福田雷沃国际重工股份有限公司) | M1100-DA1 | 驱动方式：两轮驱动；功率：81KW | 驱动方式:两轮驱动；功率(KW):81KW | 山东 |  | 通用类
动力机械 | 拖拉机 | 轮式拖拉机（不含皮带传动轮式拖拉机） | 100马力及以上两轮驱动拖拉机 | 轮式拖拉机 | 雷沃重工股份有限公司(原福田雷沃国际重工股份有限公司) | M1100-D2 | 驱动方式：两轮驱动；功率：81KW | 驱动方式:两轮驱动；功率(KW):81KW | 山东 |  | 通用类
动力机械 | 拖拉机 | 轮式拖拉机（不含皮带传动轮式拖拉机） | 100马力及以上两轮驱动拖拉机 | 轮式拖拉机 | 雷沃重工股份有限公司(原福田雷沃国际重工股份有限公司) | M1100-DA2 | 驱动方式：两轮驱动；功率：81KW | 驱动方式:两轮驱动；功率(KW):81KW | 山东 |  | 通用类
动力机械 | 拖拉机 | 轮式拖拉机（不含皮带传动轮式拖拉机） | 100马力及以上两轮驱动拖拉机 | 轮式拖拉机 | 雷沃重工股份有限公司(原福田雷沃国际重工股份有限公司) | M1100-D3 | 驱动方式：两轮驱动；功率：81KW | 驱动方式:两轮驱动；功率(KW):81KW | 山东 |  | 通用类
动力机械 | 拖拉机 | 轮式拖拉机（不含皮带传动轮式拖拉机） | 100马力及以上两轮驱动拖拉机 | 轮式拖拉机 | 雷沃重工股份有限公司(原福田雷沃国际重工股份有限公司) | M1100-DA3 | 驱动方式：两轮驱动；功率：81KW | 驱动方式:两轮驱动；功率(KW):81KW | 山东 |  | 通用类
动力机械 | 拖拉机 | 轮式拖拉机（不含皮带传动轮式拖拉机） | 100马力及以上两轮驱动拖拉机 | 轮式拖拉机 | 雷沃重工股份有限公司(原福田雷沃国际重工股份有限公司) | M1100-D4 | 驱动方式：两轮驱动；功率：81KW | 驱动方式:两轮驱动；功率(KW):81KW | 山东 |  | 通用类
动力机械 | 拖拉机 | 轮式拖拉机（不含皮带传动轮式拖拉机） | 100马力及以上两轮驱动拖拉机 | 轮式拖拉机 | 雷沃重工股份有限公司(原福田雷沃国际重工股份有限公司) | M1100-DA4 | 驱动方式：两轮驱动；功率：81KW | 驱动方式:两轮驱动；功率(KW):81KW | 山东 |  | 通用类
动力机械 | 拖拉机 | 轮式拖拉机（不含皮带传动轮式拖拉机） | 100马力及以上两轮驱动拖拉机 | 轮式拖拉机 | 雷沃重工股份有限公司(原福田雷沃国际重工股份有限公司) | M1200-D3 | 驱动方式：两轮驱动；功率：88.2KW | 驱动方式:两轮驱动；功率(KW):88.2KW | 山东 |  | 通用类
动力机械 | 拖拉机 | 轮式拖拉机（不含皮带传动轮式拖拉机） | 100马力及以上两轮驱动拖拉机 | 轮式拖拉机 | 雷沃重工股份有限公司(原福田雷沃国际重工股份有限公司) | M1200-DA3 | 驱动方式：两轮驱动；功率：88.2KW | 驱动方式:两轮驱动；功率(KW):88.2KW | 山东 |  | 通用类
动力机械 | 拖拉机 | 轮式拖拉机（不含皮带传动轮式拖拉机） | 100马力及以上两轮驱动拖拉机 | 轮式拖拉机 | 雷沃重工股份有限公司(原福田雷沃国际重工股份有限公司) | M1200-D4 | 驱动方式：两轮驱动；功率：88.2KW | 驱动方式:两轮驱动；功率(KW):88.2KW | 山东 |  | 通用类
动力机械 | 拖拉机 | 轮式拖拉机（不含皮带传动轮式拖拉机） | 100马力及以上两轮驱动拖拉机 | 轮式拖拉机 | 雷沃重工股份有限公司(原福田雷沃国际重工股份有限公司) | M1200-DA4 | 驱动方式：两轮驱动；功率：88.2KW | 驱动方式:两轮驱动；功率(KW):88.2KW | 山东 |  | 通用类
动力机械 | 拖拉机 | 轮式拖拉机（不含皮带传动轮式拖拉机） | 100马力及以上两轮驱动拖拉机 | 轮式拖拉机 | 雷沃重工股份有限公司(原福田雷沃国际重工股份有限公司) | M1200-DSA2 | 驱动方式：两轮驱动；功率：88.2KW | 驱动方式:两轮驱动；功率(KW):88.2KW | 山东 |  | 通用类
动力机械 | 拖拉机 | 轮式拖拉机（不含皮带传动轮式拖拉机） | 100马力及以上两轮驱动拖拉机 | 轮式拖拉机 | 雷沃重工股份有限公司(原福田雷沃国际重工股份有限公司) | M1200-DSA | 驱动方式：两轮驱动；功率：88.2KW | 驱动方式:两轮驱动；功率(KW):88.2KW | 山东 |  | 通用类
动力机械 | 拖拉机 | 轮式拖拉机（不含皮带传动轮式拖拉机） | 100马力及以上两轮驱动拖拉机 | 轮式拖拉机 | 雷沃重工股份有限公司(原福田雷沃国际重工股份有限公司) | M1200-DS2 | 驱动方式：两轮驱动；功率：88.2KW | 驱动方式:两轮驱动；功率(KW):88.2KW | 山东 |  | 通用类
动力机械 | 拖拉机 | 轮式拖拉机（不含皮带传动轮式拖拉机） | 100马力及以上两轮驱动拖拉机 | 轮式拖拉机 | 雷沃重工股份有限公司(原福田雷沃国际重工股份有限公司) | M1200-DS | 驱动方式：两轮驱动；功率：88.2KW | 驱动方式:两轮驱动；功率(KW):88.2KW | 山东 |  | 通用类
动力机械 | 拖拉机 | 轮式拖拉机（不含皮带传动轮式拖拉机） | 100马力及以上两轮驱动拖拉机 | 轮式拖拉机 | 雷沃重工股份有限公司(原福田雷沃国际重工股份有限公司) | M1200-DS3 | 驱动方式：两轮驱动；功率：88.2KW | 驱动方式:两轮驱动；功率(KW):88.2KW | 山东 |  | 通用类
动力机械 | 拖拉机 | 轮式拖拉机（不含皮带传动轮式拖拉机） | 100马力及以上两轮驱动拖拉机 | 轮式拖拉机 | 雷沃重工股份有限公司(原福田雷沃国际重工股份有限公司) | M1200-DS4 | 驱动方式：两轮驱动；功率：88.2KW | 驱动方式:两轮驱动；功率(KW):88.2KW | 山东 |  | 通用类
动力机械 | 拖拉机 | 轮式拖拉机（不含皮带传动轮式拖拉机） | 100马力及以上两轮驱动拖拉机 | 轮式拖拉机 | 雷沃重工股份有限公司(原福田雷沃国际重工股份有限公司) | M1200-DSA3 | 驱动方式：两轮驱动；功率：88.2KW | 驱动方式:两轮驱动；功率(KW):88.2KW | 山东 |  | 通用类
动力机械 | 拖拉机 | 轮式拖拉机（不含皮带传动轮式拖拉机） | 100马力及以上两轮驱动拖拉机 | 轮式拖拉机 | 雷沃重工股份有限公司(原福田雷沃国际重工股份有限公司) | M1200-DSA4 | 驱动方式：两轮驱动；功率：88.2KW | 驱动方式:两轮驱动；功率(KW):88.2KW | 山东 |  | 通用类
动力机械 | 拖拉机 | 轮式拖拉机（不含皮带传动轮式拖拉机） | 100马力及以上两轮驱动拖拉机 | 轮式拖拉机 | 雷沃重工股份有限公司(原福田雷沃国际重工股份有限公司) | M1300-DA | 驱动方式：两轮驱动；功率：95.6KW | 驱动方式:两轮驱动；功率(KW):95.6KW | 山东 |  | 通用类
动力机械 | 拖拉机 | 轮式拖拉机（不含皮带传动轮式拖拉机） | 100马力及以上两轮驱动拖拉机 | 轮式拖拉机 | 雷沃重工股份有限公司(原福田雷沃国际重工股份有限公司) | M1300-D | 驱动方式：两轮驱动；功率：95.6KW | 驱动方式:两轮驱动；功率(KW):95.6KW | 山东 |  | 通用类
动力机械 | 拖拉机 | 轮式拖拉机（不含皮带传动轮式拖拉机） | 100马力及以上两轮驱动拖拉机 | 轮式拖拉机 | 雷沃重工股份有限公司(原福田雷沃国际重工股份有限公司) | M1400-D | 驱动方式：两轮驱动；功率：103KW | 驱动方式:两轮驱动；功率(KW):103KW | 山东 |  | 通用类
动力机械 | 拖拉机 | 轮式拖拉机（不含皮带传动轮式拖拉机） | 100马力及以上两轮驱动拖拉机 | 轮式拖拉机 | 雷沃重工股份有限公司(原福田雷沃国际重工股份有限公司) | M1400-DA | 驱动方式：两轮驱动；功率：103KW | 驱动方式:两轮驱动；功率(KW):103KW | 山东 |  | 通用类
动力机械 | 拖拉机 | 轮式拖拉机（不含皮带传动轮式拖拉机） | 100马力及以上两轮驱动拖拉机 | 轮式拖拉机 | 雷沃重工股份有限公司(原福田雷沃国际重工股份有限公司) | M1200-DA2 | 驱动方式：两轮驱动；功率：88.2KW | 驱动方式:两轮驱动；功率(KW):88.2KW | 山东 |  | 通用类
动力机械 | 拖拉机 | 轮式拖拉机（不含皮带传动轮式拖拉机） | 100马力及以上两轮驱动拖拉机 | 轮式拖拉机 | 雷沃重工股份有限公司(原福田雷沃国际重工股份有限公司) | M1200-D2 | 驱动方式：两轮驱动；功率：88.2KW | 驱动方式:两轮驱动；功率(KW):88.2KW | 山东 |  | 通用类
动力机械 | 拖拉机 | 轮式拖拉机（不含皮带传动轮式拖拉机） | 100马力及以上两轮驱动拖拉机 | 轮式拖拉机 | 宁夏崴骏车辆装备制造有限公司 | WJTD1050 | 功率≥100马力；驱动方式：两轮驱动 |  | 宁夏回族自治区 |  | 通用类
动力机械 | 拖拉机 | 轮式拖拉机（不含皮带传动轮式拖拉机） | 100马力及以上两轮驱动拖拉机 | 轮式拖拉机 | 济宁市兖州区华鑫机械有限公司 | 金星泰山1000 | 功率：73.5KW；驱动方式：两轮驱动 |  | 山东 |  | 通用类
动力机械 | 拖拉机 | 轮式拖拉机（不含皮带传动轮式拖拉机） | 100马力及以上两轮驱动拖拉机 | 轮式拖拉机 | 济宁市兖州区华鑫机械有限公司 | 金星泰山1100 | 功率：81KW；驱动方式：两轮驱动 |  | 山东 |  | 通用类
动力机械 | 拖拉机 | 轮式拖拉机（不含皮带传动轮式拖拉机） | 100马力及以上两轮驱动拖拉机 | 轮式拖拉机 | 泰安泰山国泰拖拉机制造有限公司 | 泰山-1100 | 功率：81KW，驱动方式：两轮驱动 | 驱动轮数:两轮驱动,发动机标定功率(KW):81 | 山东省 |  | 通用类
动力机械 | 拖拉机 | 轮式拖拉机（不含皮带传动轮式拖拉机） | 100马力及以上两轮驱动拖拉机 | 轮式拖拉机 | 泰安泰山国泰拖拉机制造有限公司 | 泰山-1000 | 功率：73.5KW，驱动方式：两轮驱动 | 驱动轮数:两轮驱动,发动机标定功率(KW):73.5 | 山东省 |  | 通用类
动力机械 | 拖拉机 | 轮式拖拉机（不含皮带传动轮式拖拉机） | 100马力及以上两轮驱动拖拉机 | 轮式拖拉机 | 潍坊红柳机械开发有限公司 | 1200 | 驱动方式：两轮驱动，标定功率：88.2kW | 标定功率:88.2KW.驱动轮数:两轮驱动 | 山东省 |  | 通用类
动力机械 | 拖拉机 | 轮式拖拉机（不含皮带传动轮式拖拉机） | 100马力及以上两轮驱动拖拉机 | 100马力以上两轮驱动拖拉机 | 约翰迪尔(天津)有限公司 | JD5-1000-2 | 功率≥100马力；驱动方式：两轮驱动 | 100马力拖拉机,两轮驱动方式,配备迪尔发动机 | 天津 |  | 通用类
动力机械 | 拖拉机 | 轮式拖拉机（不含皮带传动轮式拖拉机） | 100马力及以上两轮驱动拖拉机 | 轮式拖拉机 | 洛阳丰收农业机械装备有限公司 | 芬美得-1100 | 发动机功率：81kW；驱动方式:两轮驱动 | 发动机功率:81KW；驱动方式:两轮驱动 | 河南省 |  | 通用类
动力机械 | 拖拉机 | 轮式拖拉机（不含皮带传动轮式拖拉机） | 100马力及以上两轮驱动拖拉机 | 轮式拖拉机 | 洛阳丰收农业机械装备有限公司 | 芬美得-1000 | 发动机功率：73.5kW；驱动方式:两轮驱动 | 发动机功率:73.5KW；驱动方式:两轮驱动 | 河南省 |  | 通用类
动力机械 | 拖拉机 | 轮式拖拉机（不含皮带传动轮式拖拉机） | 100马力及以上两轮驱动拖拉机 | 轮式拖拉机 | 山东亿嘉现代农业有限公司 | YJ-1150 | 功率：115马力，驱动方式：两轮驱动 |  | 山东省 |  | 通用类
动力机械 | 拖拉机 | 轮式拖拉机（不含皮带传动轮式拖拉机） | 100马力及以上两轮驱动拖拉机 | 轮式拖拉机 | 江苏常发农业装备股份有限公司 | CFG1000B | 功率≥100马力；驱动方式：两轮驱动 |  | 江苏 |  | 通用类
动力机械 | 拖拉机 | 轮式拖拉机（不含皮带传动轮式拖拉机） | 100马力及以上两轮驱动拖拉机 | 轮式拖拉机 | 江苏常发农业装备股份有限公司 | CFG1000BJ | 功率≥100马力；驱动方式：两轮驱动 |  | 江苏 |  | 通用类
动力机械 | 拖拉机 | 轮式拖拉机（不含皮带传动轮式拖拉机） | 100马力及以上两轮驱动拖拉机 | 轮式拖拉机 | 江苏常发农业装备股份有限公司 | CFG1000 | 功率≥100马力；驱动方式：两轮驱动 |  | 江苏 |  | 通用类
动力机械 | 拖拉机 | 轮式拖拉机（不含皮带传动轮式拖拉机） | 100马力及以上两轮驱动拖拉机 | 轮式拖拉机 | 江苏常发农业装备股份有限公司 | CFG1000J | 功率≥100马力；驱动方式：两轮驱动 |  | 江苏 |  | 通用类
动力机械 | 拖拉机 | 轮式拖拉机（不含皮带传动轮式拖拉机） | 100马力及以上两轮驱动拖拉机 | 轮式拖拉机 | 江苏常发农业装备股份有限公司 | CFG1100A | 功率≥100马力；驱动方式：两轮驱动 |  | 江苏 |  | 通用类
动力机械 | 拖拉机 | 轮式拖拉机（不含皮带传动轮式拖拉机） | 100马力及以上两轮驱动拖拉机 | 轮式拖拉机 | 江苏常发农业装备股份有限公司 | CFG1100AJ | 功率≥100马力；驱动方式：两轮驱动 |  | 江苏 |  | 通用类
动力机械 | 拖拉机 | 轮式拖拉机（不含皮带传动轮式拖拉机） | 100马力及以上两轮驱动拖拉机 | 轮式拖拉机 | 山东常林道依茨法尔机械有限公司 | SH1000H | 功率≥100马力；驱动方式：两轮驱动 | 驱动轮数:两轮驱动；发动机标定功率(KW):73.5 | 山东省 |  | 通用类
动力机械 | 拖拉机 | 轮式拖拉机（不含皮带传动轮式拖拉机） | 100马力及以上两轮驱动拖拉机 | 轮式拖拉机 | 潍坊百利拖拉机有限公司 | 悍沃-1200 | 发动机标定功率：88.2kW；驱动方式：两轮驱动 | 发动机标定功率:88.2KW；驱动方式:两轮驱动 | 山东省 |  | 通用类
动力机械 | 拖拉机 | 轮式拖拉机（不含皮带传动轮式拖拉机） | 100马力及以上两轮驱动拖拉机 | 轮式拖拉机 | 天津拖拉机制造有限公司 | TNA1000-2 | 功率：100马力；驱动方式：两轮驱动 | 驱动轮数:两轮驱动；发动机标定功率(KW):74 | 天津 |  | 通用类
动力机械 | 拖拉机 | 轮式拖拉机（不含皮带传动轮式拖拉机） | 100马力及以上两轮驱动拖拉机 | 轮式拖拉机 | 天津拖拉机制造有限公司 | TNE1000-1 | 功率：100马力；驱动方式：两轮驱动 | 驱动轮数:两轮驱动；发动机标定功率(KW):73.5 | 天津 |  | 通用类
动力机械 | 拖拉机 | 轮式拖拉机（不含皮带传动轮式拖拉机） | 100马力及以上两轮驱动拖拉机 | 轮式拖拉机 | 天津拖拉机制造有限公司 | TNE1000-2 | 功率：100马力；驱动方式：两轮驱动 | 驱动轮数:两轮驱动；发动机标定功率(KW):73.5 | 天津 |  | 通用类
动力机械 | 拖拉机 | 轮式拖拉机（不含皮带传动轮式拖拉机） | 100马力及以上两轮驱动拖拉机 | 轮式拖拉机 | 天津拖拉机制造有限公司 | TNE1100-1 | 功率：110马力；驱动方式：两轮驱动 | 驱动轮数:两轮驱动；发动机标定功率(KW):81 | 天津 |  | 通用类
动力机械 | 拖拉机 | 轮式拖拉机（不含皮带传动轮式拖拉机） | 100马力及以上两轮驱动拖拉机 | 轮式拖拉机 | 天津拖拉机制造有限公司 | TNE1100-2 | 功率：110马力；驱动方式：两轮驱动 | 驱动轮数:两轮驱动；发动机标定功率(KW):81 | 天津 |  | 通用类
动力机械 | 拖拉机 | 轮式拖拉机（不含皮带传动轮式拖拉机） | 100马力及以上两轮驱动拖拉机 | 轮式拖拉机 | 天津拖拉机制造有限公司 | TNE1200-1 | 功率：120马力；驱动方式：两轮驱动 | 驱动轮数:两轮驱动；发动机标定功率(KW):88.2 | 天津 |  | 通用类
动力机械 | 拖拉机 | 轮式拖拉机（不含皮带传动轮式拖拉机） | 100马力及以上两轮驱动拖拉机 | 轮式拖拉机 | 天津拖拉机制造有限公司 | TNE1200-2 | 功率：120马力；驱动方式：两轮驱动 | 驱动轮数:两轮驱动；发动机标定功率(KW):88.2 | 天津 |  | 通用类
动力机械 | 拖拉机 | 轮式拖拉机（不含皮带传动轮式拖拉机） | 100马力及以上两轮驱动拖拉机 | 轮式拖拉机 | 天津拖拉机制造有限公司 | TNE1300-1 | 功率：130马力；驱动方式：两轮驱动 | 驱动轮数:两轮驱动；发动机标定功率(KW):95.6 | 天津 |  | 通用类
动力机械 | 拖拉机 | 轮式拖拉机（不含皮带传动轮式拖拉机） | 100马力及以上两轮驱动拖拉机 | 轮式拖拉机 | 天津拖拉机制造有限公司 | TNE1300-2 | 功率：130马力；驱动方式：两轮驱动 | 驱动轮数:两轮驱动；发动机标定功率(KW):95.6 | 天津 |  | 通用类
动力机械 | 拖拉机 | 轮式拖拉机（不含皮带传动轮式拖拉机） | 35—40马力四轮驱动拖拉机 | 轮式拖拉机 | 天津拖拉机制造有限公司 | TN354 | 功率：35马力；驱动方式：四轮驱动 | 驱动轮数:四轮驱动；发动机标定功率(KW):25.7 | 天津 |  | 通用类
动力机械 | 拖拉机 | 轮式拖拉机（不含皮带传动轮式拖拉机） | 35—40马力四轮驱动拖拉机 | 轮式拖拉机 | 潍坊泰鸿拖拉机有限公司 | TY354 | 发动机标定功率（KW):25.8；驱动方式：四轮驱动； | 发动机标定功率(KW):25.8；驱动方式:四轮驱动 | 山东省 |  | 通用类
动力机械 | 拖拉机 | 轮式拖拉机（不含皮带传动轮式拖拉机） | 35—40马力四轮驱动拖拉机 | 轮式拖拉机 | 邢台市同德机械有限公司 | XT-354 | 35马力≤功率＜40马力，驱动方式：四轮驱动 |  | 河北省 |  | 通用类
动力机械 | 拖拉机 | 轮式拖拉机（不含皮带传动轮式拖拉机） | 35—40马力四轮驱动拖拉机 | 轮式拖拉机 | 山东中特机械设备有限公司 | ZT-354 | 35马力≤功率＜40马力；驱动方式：四轮驱动 | 驱动型式:四轮驱动；发动机标定功率:25.7KW；轴距MM:1790；机架型式:无架式；发动机与离合器联接方式:直联；变速箱换挡方式:滑移齿轮；转向系型式:全液压转向；制动系型式:机械、蹄式；液压悬挂系统形式:半分置式；悬挂装置型式、类别:后置三点悬挂、1类； | 山东省 |  | 通用类
动力机械 | 拖拉机 | 轮式拖拉机（不含皮带传动轮式拖拉机） | 35—40马力四轮驱动拖拉机 | 轮式拖拉机 | 潍坊百利拖拉机有限公司 | 悍沃354 | 发动机标定功率：25.8kW；驱动方式：四轮驱动 | 发动机标定功率:25.8KW；驱动方式:四轮驱动 | 山东省 |  | 通用类
动力机械 | 拖拉机 | 轮式拖拉机（不含皮带传动轮式拖拉机） | 35—40马力四轮驱动拖拉机 | 轮式拖拉机 | 江苏九州豹拖拉机制造有限公司 | JZB-354 | 35马力≤功率＜40马力；驱动方式：四轮驱动 | 35马力,四轮驱动,所配柴油机:TY3100T,最低速度:1.88KM/H,最高速度:8.00KM/H. | 江苏省 |  | 通用类
动力机械 | 拖拉机 | 轮式拖拉机（不含皮带传动轮式拖拉机） | 35—40马力四轮驱动拖拉机 | 轮式拖拉机 | 洛阳瑞得拖拉机有限公司 | RD354A | 驱动方式:四轮驱动；发动机标定功率：25.7（kw） | 驱动方式:四轮驱动；发动机标定功率(KW):25.7 | 河南省 |  | 通用类
动力机械 | 拖拉机 | 轮式拖拉机（不含皮带传动轮式拖拉机） | 35—40马力四轮驱动拖拉机 | 轮式拖拉机 | 山东常林道依茨法尔机械有限公司 | SH354 | 35马力≤功率＜40马力；驱动方式：四轮驱动 | 驱动轮数:四轮驱动；发动机标定功率(KW):25.7 | 山东省 |  | 通用类
动力机械 | 拖拉机 | 轮式拖拉机（不含皮带传动轮式拖拉机） | 35—40马力四轮驱动拖拉机 | 轮式拖拉机 | 山东常林道依茨法尔机械有限公司 | SH354C | 35马力≤功率＜40马力；驱动方式：四轮驱动 | 驱动轮数:四轮驱动；发动机标定功率(KW):25.7 | 山东省 |  | 通用类
动力机械 | 拖拉机 | 轮式拖拉机（不含皮带传动轮式拖拉机） | 35—40马力四轮驱动拖拉机 | 轮式拖拉机 | 江苏常发农业装备股份有限公司 | CFA354 | 35马力≤功率＜40马力；驱动方式：四轮驱动 |  | 江苏 |  | 通用类
动力机械 | 拖拉机 | 轮式拖拉机（不含皮带传动轮式拖拉机） | 35—40马力四轮驱动拖拉机 | 轮式拖拉机 | 江苏常发农业装备股份有限公司 | CFC354 | 35马力≤功率＜40马力；驱动方式：四轮驱动 | 该产品补贴分档的关键技术参数:驱动轮数:四轮驱动:发动机标定功率(KW):25.7 | 江苏 |  | 通用类
动力机械 | 拖拉机 | 轮式拖拉机（不含皮带传动轮式拖拉机） | 35—40马力四轮驱动拖拉机 | 轮式拖拉机 | 江苏常发农业装备股份有限公司 | CFC354J | 35马力≤功率＜40马力；驱动方式：四轮驱动 |  | 江苏 |  | 通用类
动力机械 | 拖拉机 | 轮式拖拉机（不含皮带传动轮式拖拉机） | 35—40马力四轮驱动拖拉机 | 轮式拖拉机 | 江苏常发农业装备股份有限公司 | CFC354A | 35马力≤功率＜40马力；驱动方式：四轮驱动 |  | 江苏 |  | 通用类
动力机械 | 拖拉机 | 轮式拖拉机（不含皮带传动轮式拖拉机） | 35—40马力四轮驱动拖拉机 | 轮式拖拉机 | 山东亿嘉现代农业有限公司 | YJ-354 | 功率：35马力，驱动方式：四轮驱动 |  | 山东省 |  | 通用类
动力机械 | 拖拉机 | 轮式拖拉机（不含皮带传动轮式拖拉机） | 35—40马力四轮驱动拖拉机 | 轮式拖拉机 | 洛阳丰收农业机械装备有限公司 | 芬美得-354 | 发动机功率：25.7kW；驱动方式:四轮驱动 | 发动机功率:25.7KW；驱动方式:四轮驱动 | 河南省 |  | 通用类
动力机械 | 拖拉机 | 轮式拖拉机（不含皮带传动轮式拖拉机） | 35—40马力四轮驱动拖拉机 | 轮式拖拉机 | 宁波甬野拖拉机制造有限公司 | 354-2 | 35马力≤功率＜40马力，驱动方式：四轮驱动 | 35马力≤功率<40马力,驱动方式:四轮驱动 | 浙江省 |  | 通用类
动力机械 | 拖拉机 | 轮式拖拉机（不含皮带传动轮式拖拉机） | 35—40马力四轮驱动拖拉机 | 轮式拖拉机 | 宁波甬野拖拉机制造有限公司 | 354 | 35马力≤功率＜40马力，驱动方式：四轮驱动 | 35马力≤功率<40马力,驱动方式:四轮驱动 | 浙江省 |  | 通用类
动力机械 | 拖拉机 | 轮式拖拉机（不含皮带传动轮式拖拉机） | 35—40马力四轮驱动拖拉机 | 轮式拖拉机 | 山东英胜机械有限公司 | TT354 | 35马力≤功率＜40马力；驱动方式：四轮驱动 | 功率:22.7KW.驱动方式:四轮驱动. | 山东省 |  | 通用类
动力机械 | 拖拉机 | 轮式拖拉机（不含皮带传动轮式拖拉机） | 35—40马力四轮驱动拖拉机 | 轮式拖拉机 | 泰安泰山国泰拖拉机制造有限公司 | 泰山-354A | 功率：25.8KW，驱动方式：四轮驱动 | 驱动轮数:四轮驱动,发动机标定功率(KW):25.8 | 山东省 |  | 通用类
动力机械 | 拖拉机 | 轮式拖拉机（不含皮带传动轮式拖拉机） | 35—40马力四轮驱动拖拉机 | 轮式拖拉机 | 泰安泰山国泰拖拉机制造有限公司 | 泰山-354 | 功率：25.8KW，驱动方式：四轮驱动 | 驱动轮数:四轮驱动,发动机标定功率(KW):25.8 | 山东省 |  | 通用类
动力机械 | 拖拉机 | 轮式拖拉机（不含皮带传动轮式拖拉机） | 35—40马力四轮驱动拖拉机 | 轮式拖拉机 | 泰安泰山国泰拖拉机制造有限公司 | 泰山-354B | 功率：25.8马力，驱动方式：四轮驱动 | 驱动轮数:四轮驱动,发动机标定功率(KW):25.8 | 山东省 |  | 通用类
动力机械 | 拖拉机 | 轮式拖拉机（不含皮带传动轮式拖拉机） | 35—40马力四轮驱动拖拉机 | 拖拉机 | 浙江奔野拖拉机制造有限公司 | ZT354 | 功率：25.7 kW;驱动轮数：四轮驱动 |  | 浙江省 |  | 通用类
动力机械 | 拖拉机 | 轮式拖拉机（不含皮带传动轮式拖拉机） | 35—40马力四轮驱动拖拉机 | 轮式拖拉机 | 邢台第一拖拉机制造有限公司 | XT354 | 功率：25.73，驱动方式：四轮驱动 |  | 河北省 |  | 通用类
动力机械 | 拖拉机 | 轮式拖拉机（不含皮带传动轮式拖拉机） | 35—40马力四轮驱动拖拉机 | 35-40马力四轮驱动拖拉机 | 约翰迪尔(宁波)农业机械有限公司 | 2C-354 | 35≤功率＜40马力；驱动方式：四轮驱动 | 发动机型号SL2110ABT-2发动机型式直列、立式、两缸、四冲程、水冷、直喷式燃烧室缸径×行程(毫米)110X117标定功率(千瓦)25.7燃油消耗率(克/千瓦?小时)≤258离合器型式干式、单片、常接合、非独立操纵、单作用(选装双作用离合)变速箱滑动齿轮换挡,组成式(4+1)×2制动器型式干式、蹄式制动器、机械操纵轮胎规格前轮5.00-15后轮11.2-24轴距(毫米)1570液压提升系统型式开心、半分置式耕深控制方式力控制和位控制、浮动控制液压悬挂机构三点后悬挂、Ⅰ类提升能力(千牛)≥5.79最大牵引力(千牛)≥9.75动力输出转速(转/分)540和720,540和1000(选配)行驶速度(千米/小时)1.67-30.77变速箱挡位数8+2(前进+倒退)最小离地间隙(毫米)345外形尺寸(毫米)2870X1500X2030最小使用质量(千克)1370 | 浙江 |  | 通用类
动力机械 | 拖拉机 | 轮式拖拉机（不含皮带传动轮式拖拉机） | 35—40马力四轮驱动拖拉机 | 35-40马力四轮驱动拖拉机 | 约翰迪尔(宁波)农业机械有限公司 | 354 | 35≤功率＜40马力；驱动方式：四轮驱动 | 发动机型号SL3100ABT-23发动机型式直喷、直列、水冷、四冲程缸径×行程(毫米)100×117标定功率(千瓦)25.7燃油消耗率(克/千瓦?小时)≤258离合器型式干式、单片、常接合、非独立操纵、单作用(可选装双作用)变速箱组成式(4+1)×2主变速:滑动齿轮换挡,副变速:啮合套换挡(单作用)制动器型式干式、双片盘式制动器,机械操纵轮胎规格前轮7.50-16(选配7.5-16水田胎)后轮11.2-28(选配11-28水田胎)轴距(毫米)1895液压提升系统型式开心、半分置式耕深控制方式力控制、位控制、浮动调节液压输出多路阀单组或双组(选配)液压悬挂机构三点后悬挂、Ⅰ类提升能力(千牛)≥7.94最大牵引力(千牛)≥14.55动力输出转速(转/分)540和720,540和1000(选配)行驶速度(千米/小时)1.88-26.08变速箱挡位数8+2(前进+倒退)最小离地间隙(毫米)295外形尺寸(毫米)3510X1685X2050最小使用质量(千克)1880 | 浙江 |  | 通用类
动力机械 | 拖拉机 | 轮式拖拉机（不含皮带传动轮式拖拉机） | 35—40马力四轮驱动拖拉机 | 轮式拖拉机 | 山东华山拖拉机制造有限公司 | 354 | 功率25.7kw 四轮驱动 | 型号:354型式:4X4四轮驱动轴距:1800MM轮距(前/后):1200/1000-1300功率:25.7KW质量:1360KG(4+1)X2组成式变速箱最大牵引功率:19.45KW最大牵引力9.2KN | 山东省 |  | 通用类
动力机械 | 拖拉机 | 轮式拖拉机（不含皮带传动轮式拖拉机） | 35—40马力四轮驱动拖拉机 | 轮式拖拉机 | 雷沃重工股份有限公司(原福田雷沃国际重工股份有限公司) | M354-B | 驱动方式：四轮驱动；功率：25.7KW | 驱动方式:四轮驱动；功率(KW):25.7KW | 山东 |  | 通用类
动力机械 | 拖拉机 | 轮式拖拉机（不含皮带传动轮式拖拉机） | 35—40马力四轮驱动拖拉机 | 轮式拖拉机 | 雷沃重工股份有限公司(原福田雷沃国际重工股份有限公司) | M354L-E | 驱动方式：四轮驱动；功率：25.7KW | 驱动方式:四轮驱动；功率(KW):25.7KW | 山东 |  | 通用类
动力机械 | 拖拉机 | 轮式拖拉机（不含皮带传动轮式拖拉机） | 35—40马力四轮驱动拖拉机 | 轮式拖拉机 | 雷沃重工股份有限公司(原福田雷沃国际重工股份有限公司) | M384-E | 驱动方式：四轮驱动；功率：27.9KW | 驱动方式:四轮驱动；功率(KW):27.9KW | 山东 |  | 通用类
动力机械 | 拖拉机 | 轮式拖拉机（不含皮带传动轮式拖拉机） | 35—40马力四轮驱动拖拉机 | 轮式拖拉机 | 雷沃重工股份有限公司(原福田雷沃国际重工股份有限公司) | M354-E | 驱动方式：四轮驱动；功率：25.7KW | 驱动方式:四轮驱动；功率(KW):25.7KW | 山东 |  | 通用类
动力机械 | 拖拉机 | 轮式拖拉机（不含皮带传动轮式拖拉机） | 35—40马力四轮驱动拖拉机 | 轮式拖拉机 | 雷沃重工股份有限公司(原福田雷沃国际重工股份有限公司) | M354-HA | 驱动方式：四轮驱动；功率：25.7KW | 驱动方式:四轮驱动；功率(KW):25.7KW | 山东 |  | 通用类
动力机械 | 拖拉机 | 轮式拖拉机（不含皮带传动轮式拖拉机） | 35—40马力四轮驱动拖拉机 | 轮式拖拉机 | 雷沃重工股份有限公司(原福田雷沃国际重工股份有限公司) | HT354 | 驱动方式：四轮驱动；功率：25.7KW | 驱动方式:四轮驱动；功率(KW):25.7KW | 山东 |  | 通用类
动力机械 | 拖拉机 | 轮式拖拉机（不含皮带传动轮式拖拉机） | 35—40马力四轮驱动拖拉机 | 轮式拖拉机 | 常州东风农机集团有限公司 | DF364ZL | 35≤功率＜40马力；驱动方式：四轮驱动 | 35马力≤功率<40马力；驱动方式:四轮驱动 | 江苏省 |  | 通用类
动力机械 | 拖拉机 | 轮式拖拉机（不含皮带传动轮式拖拉机） | 35—40马力四轮驱动拖拉机 | 轮式拖拉机 | 常州东风农机集团有限公司 | DF354ZL | 35≤功率＜40马力；驱动方式：四轮驱动 | 35马力≤功率<40马力；驱动方式:四轮驱动 | 江苏省 |  | 通用类
动力机械 | 拖拉机 | 轮式拖拉机（不含皮带传动轮式拖拉机） | 35—40马力四轮驱动拖拉机 | 轮式拖拉机 | 常州东风农机集团有限公司 | DF364 | 35≤功率＜40马力；驱动方式：四轮驱动 | 35马力≤功率<40马力；驱动方式:四轮驱动 | 江苏省 |  | 通用类
动力机械 | 拖拉机 | 轮式拖拉机（不含皮带传动轮式拖拉机） | 35—40马力四轮驱动拖拉机 | 轮式拖拉机 | 常州东风农机集团有限公司 | DF354-16 | 35≤功率＜40马力；驱动方式：四轮驱动 | 35马力≤功率<40马力；驱动方式:四轮驱动 | 江苏省 |  | 通用类
动力机械 | 拖拉机 | 轮式拖拉机（不含皮带传动轮式拖拉机） | 35—40马力四轮驱动拖拉机 | 轮式拖拉机 | 常州东风农机集团有限公司 | DF354-12 | 35≤功率＜40马力；驱动方式：四轮驱动 | 35马力≤功率<40马力；驱动方式:四轮驱动 | 江苏省 |  | 通用类
动力机械 | 拖拉机 | 轮式拖拉机（不含皮带传动轮式拖拉机） | 35—40马力四轮驱动拖拉机 | 轮式拖拉机 | 常州东风农机集团有限公司 | DF354-10 | 35≤功率＜40马力；驱动方式：四轮驱动 | 35马力≤功率<40马力；驱动方式:四轮驱动 | 江苏省 |  | 通用类
动力机械 | 拖拉机 | 轮式拖拉机（不含皮带传动轮式拖拉机） | 35—40马力四轮驱动拖拉机 | 轮式拖拉机 | 常州东风农机集团有限公司 | DF354 | 35≤功率＜40马力；驱动方式：四轮驱动 | 35马力≤功率<40马力；驱动方式:四轮驱动 | 江苏省 |  | 通用类
动力机械 | 拖拉机 | 轮式拖拉机（不含皮带传动轮式拖拉机） | 35—40马力四轮驱动拖拉机 | 轮式拖拉机 | 洛阳市煌睿机械制造有限公司 | 354 | 发动机功率：25.7kW；驱动方式：四轮驱动 | 型式:4×4两轮驱动,发动机标定功率:25.7KW,发动机与离合器联接方式:直联,起动方式:电起动,转向系型式:全液压转向,变速箱型式(F+R):(4+1)×2,液压悬挂系统型式:分置式,动力输出轴型式:后置、半独立式 | 河南省 |  | 通用类
动力机械 | 拖拉机 | 轮式拖拉机（不含皮带传动轮式拖拉机） | 35—40马力四轮驱动拖拉机 | 轮式拖拉机 | 山东瑞泽重工有限公司 | RD354-A | 功率：25.73kW；驱动方式：四轮驱动； |  | 山东省 |  | 通用类
动力机械 | 拖拉机 | 轮式拖拉机（不含皮带传动轮式拖拉机） | 35—40马力四轮驱动拖拉机 | 轮式拖拉机 | 洛阳千年丰农业机械有限公司 | 千年丰-354 | 标定功率：25.8 kW 驱动方式：四轮驱动 | 驱动轮数:四轮驱动；发动机标定功率(KW):25.8 | 河南 |  | 通用类
动力机械 | 拖拉机 | 轮式拖拉机（不含皮带传动轮式拖拉机） | 35—40马力四轮驱动拖拉机 | 轮式拖拉机 | 河南向阳红机械制造有限公司 | 向阳红-354A | 发动机功率：25.7kW；驱动方式:四轮驱动 | 发动机功率:25.7KW；驱动方式:四轮驱动 | 河南省 |  | 通用类
动力机械 | 拖拉机 | 轮式拖拉机（不含皮带传动轮式拖拉机） | 35—40马力四轮驱动拖拉机 | 轮式拖拉机 | 河南向阳红机械制造有限公司 | 向阳红-354 | 发动机功率：25.7kW；驱动方式:四轮驱动 | 发动机功率:25.7KW；驱动方式:四轮驱动 | 河南省 |  | 通用类
动力机械 | 拖拉机 | 轮式拖拉机（不含皮带传动轮式拖拉机） | 35—40马力四轮驱动拖拉机 | 轮式拖拉机 | 神牛拖拉机有限公司 | SN354 | 功率：35马力，驱动方式：四轮驱动 | 外廓尺寸(长×宽×高):3050×1410×2150MM,驱动型式:四轮驱动,发动机标定功率:25.7KW,发动机型号:SL3100ABT-2,发动机制造商:福建力佳股份有限公司,轴距:1780MM,最小使用质量:1565KG,最大配重(前/后):30/240KG,档位数(前进/倒退):8/2,变速箱型式:直齿(4+1)×2、平面组成式,驾驶室:无,安全架:无. | 湖北省 |  | 通用类
动力机械 | 拖拉机 | 轮式拖拉机（不含皮带传动轮式拖拉机） | 35—40马力四轮驱动拖拉机 | 轮式拖拉机 | 潍坊华夏拖拉机制造有限公司 | 华夏354 | 35马力≤功率＜40马力；驱动方式：四轮驱动 | 35马力≤功率<40马力；驱动方式:四轮驱动 | 山东 |  | 通用类
动力机械 | 拖拉机 | 轮式拖拉机（不含皮带传动轮式拖拉机） | 35—40马力四轮驱动拖拉机 | 轮式拖拉机 | 北京弗雷森拖拉机有限公司 | FS-354 | 驱动方式：四轮驱动，功率25.7kw | 外廓尺寸:3290*1485*2030(MM)；驱动形式:四轮驱动,配套功率:25.7KW；江动发动机TY3100I；轴距(MM):1740；最小使用质量(KG):1525；最大配重质量KG(前期/后):120/160；档位数:前进8/倒退2,变速箱形式:(4+1)*2组合式；无驾驶室,无安全架前后轮胎:6.5-16/11.2-24. | 北京 |  | 通用类
动力机械 | 拖拉机 | 轮式拖拉机（不含皮带传动轮式拖拉机） | 35—40马力四轮驱动拖拉机 | 时风牌拖拉机 | 山东时风(集团)有限责任公司 | SF354-1 | 35马力≤功率＜40马力；驱动方式：四轮驱动 | 轮式拖拉机(不含皮带传动轮式拖拉机)35-40马力四轮驱动拖拉机 | 山东 |  | 通用类
动力机械 | 拖拉机 | 轮式拖拉机（不含皮带传动轮式拖拉机） | 35—40马力四轮驱动拖拉机 | 时风牌拖拉机 | 山东时风(集团)有限责任公司 | SF354C | 35马力≤功率＜40马力；驱动方式：四轮驱动 | 轮式拖拉机(不含皮带传动轮式拖拉机)35-40马力四轮驱动拖拉机 | 山东 |  | 通用类
动力机械 | 拖拉机 | 轮式拖拉机（不含皮带传动轮式拖拉机） | 35—40马力四轮驱动拖拉机 | 时风牌拖拉机 | 山东时风(集团)有限责任公司 | SF354N | 35马力≤功率＜40马力；驱动方式：四轮驱动 | 轮式拖拉机(不含皮带传动轮式拖拉机)35-40马力四轮驱动拖拉机 | 山东 |  | 通用类
动力机械 | 拖拉机 | 轮式拖拉机（不含皮带传动轮式拖拉机） | 35—40马力四轮驱动拖拉机 | 时风牌拖拉机 | 山东时风(集团)有限责任公司 | SF354 | 35马力≤功率＜40马力；驱动方式：四轮驱动 | 轮式拖拉机(不含皮带传动轮式拖拉机)35-40马力四轮驱动拖拉机 | 山东 |  | 通用类
动力机械 | 拖拉机 | 轮式拖拉机（不含皮带传动轮式拖拉机） | 35—40马力四轮驱动拖拉机 | 轮式拖拉机 | 富锦龙江拖拉机有限责任公司 | 龙江354 | 发动机标定功率：25.7（kw）；驱动方式：四轮驱动 | 驱动方式:四轮驱动；发动机标定功率(KW):23.5 | 黑龙江省 |  | 通用类
动力机械 | 拖拉机 | 轮式拖拉机（不含皮带传动轮式拖拉机） | 35—40马力四轮驱动拖拉机 | 轮式拖拉机 | 江苏沃得农业机械有限公司 | WD354 | 功率：25.7kW，驱动方式：四轮驱动 | 功率:25.7KW,驱动方式:四轮驱动,全液压转向,后置三点悬挂 | 江苏 |  | 通用类
动力机械 | 拖拉机 | 轮式拖拉机（不含皮带传动轮式拖拉机） | 35—40马力四轮驱动拖拉机 | 轮式拖拉机 | 中联重机股份有限公司(原:奇瑞重工股份有限公司) | RF354-B | 驱动方式：四轮驱动；功率：25.7kw | 驱动方式:四轮驱动；功率:25.7KW；发动机与离合器联接方式:直联式 | 安徽 |  | 通用类
动力机械 | 拖拉机 | 轮式拖拉机（不含皮带传动轮式拖拉机） | 35—40马力四轮驱动拖拉机 | 轮式拖拉机 | 中联重机股份有限公司(原:奇瑞重工股份有限公司) | RD354-B | 驱动方式：四轮驱动；功率：25.73kw | 驱动方式:四轮驱动；功率:25.73KW；发动机与离合器联接方式:直联式 | 河南 |  | 通用类
动力机械 | 拖拉机 | 轮式拖拉机（不含皮带传动轮式拖拉机） | 35—40马力四轮驱动拖拉机 | 轮式拖拉机 | 马恒达悦达(盐城)拖拉机有限公司 | 黄海金马-354C | 35≤功率＜40马力；驱动方式：四轮驱动 | 35≤功率<40马力；驱动方式:四轮驱动 | 江苏 |  | 通用类
动力机械 | 拖拉机 | 轮式拖拉机（不含皮带传动轮式拖拉机） | 35—40马力四轮驱动拖拉机 | 轮式拖拉机 | 马恒达悦达(盐城)拖拉机有限公司 | 黄海金马-354D | 35≤功率＜40马力；驱动方式：四轮驱动 | 35≤功率<40马力；驱动方式:四轮驱动 | 江苏 |  | 通用类
动力机械 | 拖拉机 | 轮式拖拉机（不含皮带传动轮式拖拉机） | 35—40马力四轮驱动拖拉机 | 轮式拖拉机 | 马恒达悦达(盐城)拖拉机有限公司 | 黄海金马-354B | 35≤功率＜40马力；驱动方式：四轮驱动 | 35≤功率<40马力；驱动方式:四轮驱动 | 江苏 |  | 通用类
动力机械 | 拖拉机 | 轮式拖拉机（不含皮带传动轮式拖拉机） | 35—40马力四轮驱动拖拉机 | 轮式拖拉机 | 马恒达悦达(盐城)拖拉机有限公司 | 黄海金马-354 | 35≤功率＜40马力；驱动方式：四轮驱动 | 35≤功率<40马力；驱动方式:四轮驱动 | 江苏 |  | 通用类
动力机械 | 拖拉机 | 轮式拖拉机（不含皮带传动轮式拖拉机） | 35—40马力四轮驱动拖拉机 | 轮式拖拉机 | 山东山拖凯泰农业装备有限公司 | 山拖354 | 35马力≤功率＜40马力，驱动方式：四轮驱动 | 驱动轮数:四轮驱动,发动机标定功率(KW):25.7 | 山东省 |  | 通用类
动力机械 | 拖拉机 | 轮式拖拉机（不含皮带传动轮式拖拉机） | 35—40马力四轮驱动拖拉机 | 轮式拖拉机 | 江苏省茂源农业机械制造有限公司 | MY354 | 1、配套功率：25.7kW；2、驱动型式：四轮驱动 | 1、外形尺寸(长×宽×高):3230×1435×2080MM2、结构型式:4×4四轮驱动3、配套发动机型号:江动TY3100IT4、配套发动机额定功率:25.7KW5、配套发动机额定转速:2300R/MIN6、挡位数(前进/倒退/爬行):8/2/07、发动机与离合器联接方式:直联8、转向系型式:前轮转向,液压转向9、变速箱换挡方式:滑动齿轮换挡10、液压悬挂系统型式:半分置式,后置三点悬挂11、悬挂装置类别:I类12、悬挂装置调节方式:力位综合调节13、动力输出轴型式:后置、非独立式14、动力输出轴转速:双速:540/720或540/100015、最小离地间隙:292MM16、最小使用质量:1800KG17、配重:前/后:48/160KG18、轴距:1833MM19、轮胎型号(前/后):7.50-1611.2-24 | 江苏 |  | 通用类
动力机械 | 拖拉机 | 轮式拖拉机（不含皮带传动轮式拖拉机） | 35—40马力四轮驱动拖拉机 | 轮式拖拉机 | 潍坊昊田农业装备有限公司 | TY354 | 35马力≤功率＜40马力；驱动方式：四轮驱动 | 八挡,前轮机械转向,轮胎规格:6.00-16/9.5-24,选装:6.00-14/9.50-16功率(KW):25.8,四轮驱动,发动机:莱动4L22BT,动力输出轴转速:540/720R/MIN,最大牵引力:11.48KN,最大牵引功率:19.37KW | 山东 |  | 通用类
动力机械 | 拖拉机 | 轮式拖拉机（不含皮带传动轮式拖拉机） | 35—40马力四轮驱动拖拉机 | 轮式拖拉机 | 洛阳映山红拖拉机有限公司 | 新东方354D | 功率：35马力/25.7kw；驱动方式：四轮驱动 | 外廓尺寸(长×宽×高):3200×1340×1220(至方向盘)(㎜)；驱动型式:四轮驱动；发动机标定功率:25.7(KW)；发动机型号:ZN485T；发动机企业名称:常柴股份有限公司；发动机标定转速(R/MIN)2400；轴距:1800(MM)；轮距(前轮/后轮):1050/1080(㎜)；最小使用质量1250(㎏)；最大配重(前/后):0/30(㎏)；档位数(前进/倒退):6/2；变速箱型式:2×(3+1)组成式；驾驶室或安全架:无；转向器型式:摆线转阀式全液压转向器；离合器型式:干式、双作用；变速箱换档方式:滑移齿轮；轮胎型号(前轮/后轮):5.00-12/9.5-16；液压悬挂系统型式:分置式；悬挂装置型式:后置三点悬挂 | 河南省 |  | 通用类
动力机械 | 拖拉机 | 轮式拖拉机（不含皮带传动轮式拖拉机） | 35—40马力四轮驱动拖拉机 | 轮式拖拉机 | 洛阳路通农业装备有限公司 | 路通-354 | 35马力≤功率＜40马力，驱动方式：四轮驱动 | 路通-354型轮式拖拉机功率为35马力,四轮驱动. | 河南 |  | 通用类
动力机械 | 拖拉机 | 轮式拖拉机（不含皮带传动轮式拖拉机） | 35—40马力四轮驱动拖拉机 | 轮式拖拉机 | 山东潍坊鲁中拖拉机有限公司 | 鲁中-354 | 35马力≤功率＜40马力；驱动方式：四轮驱动 | 驱动轮数:四轮驱动；发动机标定功率:25.7KW | 山东省 |  | 通用类
动力机械 | 拖拉机 | 轮式拖拉机（不含皮带传动轮式拖拉机） | 35—40马力四轮驱动拖拉机 | 轮式拖拉机 | 常州联发凯迪机械有限公司 | KD354 | 35马力≤功率＜40马力；驱动方式：四轮驱动;外形尺寸（长*宽*高）：3780*1615*2260 | 35马力≤功率<40马力；驱动方式:四轮驱动；外形尺寸(长*宽*高):3780*1615*2260 | 江苏 |  | 通用类
动力机械 | 拖拉机 | 轮式拖拉机（不含皮带传动轮式拖拉机） | 35—40马力四轮驱动拖拉机 | 轮式拖拉机 | 山东常发工贸有限公司 | 354 | 驱动方式：四轮驱动，发动机标定功率（kW）：25.7 | 商标或品牌:齐鲁常力；型式:4×4轮式；外廓尺寸(长×宽×高):3300×1480×2090MM；轴距:1950MM；最小使用质量:1580KG；最大配重(前/后):40/68KG；档位数(前进/倒退/爬行):8/2/0；发动机与离合器联接方式:直连；起动方式:电起动；发动机型号:JDM485(选装4L22BT)；发动机标定功率:25.7KW；转向系型式:前轮液压转向；离合器型式:干式、单作用、常结合；变速箱型式:(4+1)×2组成式；变速箱换挡方式:滑移齿轮换挡；液压悬挂系统型式:半分置式；悬挂装置型式:后置三点悬挂 | 山东省 |  | 通用类
动力机械 | 拖拉机 | 轮式拖拉机（不含皮带传动轮式拖拉机） | 35—40马力四轮驱动拖拉机 | 轮式拖拉机 | 杭州奔全农业机械有限公司 | BQ354 | 驱动轮数：四轮驱动，发动机标定功率（kW):25.7 | 驱动轮数:四轮驱动；发动机标定功率(KW):25.7 | 浙江省 |  | 通用类
动力机械 | 拖拉机 | 轮式拖拉机（不含皮带传动轮式拖拉机） | 35—40马力四轮驱动拖拉机 | 轮式拖拉机 | 山拖农机装备有限公司 | TS354 | 功率：35马力，驱动方式：四轮驱动 | 发动机功率:35马力,驱动方式:四轮驱动 | 山东 |  | 通用类
动力机械 | 拖拉机 | 轮式拖拉机（不含皮带传动轮式拖拉机） | 35—40马力四轮驱动拖拉机 | 轮式拖拉机 | 山拖农机装备有限公司 | TS364 | 功率：36马力，驱动方式：四轮驱动 | 发动机功率:36马力,驱动方式:四轮驱动 | 山东 |  | 通用类
动力机械 | 拖拉机 | 轮式拖拉机（不含皮带传动轮式拖拉机） | 35—40马力四轮驱动拖拉机 | 轮式拖拉机 | 山拖农机装备有限公司 | TS354-H | 功率：35马力，驱动方式：四轮驱动 | 发动机功率:35马力,驱动方式:四轮驱动 | 山东 |  | 通用类
动力机械 | 拖拉机 | 轮式拖拉机（不含皮带传动轮式拖拉机） | 35—40马力四轮驱动拖拉机 | 轮式拖拉机 | 山拖农机装备有限公司 | TS384 | 功率：38马力，驱动方式：四轮驱动 | 发动机功率:38马力,驱动方式:四轮驱动 | 山东 |  | 通用类
动力机械 | 拖拉机 | 轮式拖拉机（不含皮带传动轮式拖拉机） | 35—40马力四轮驱动拖拉机 | 轮式拖拉机 | 洛阳市博马农业工程机械有限公司 | 博马-354 | 35马力≤功率＜40马力；驱动方式：四轮驱动 | 发动机标定功率:25.7KW；驱动方式:四轮驱动 | 河南省 |  | 通用类
动力机械 | 拖拉机 | 轮式拖拉机（不含皮带传动轮式拖拉机） | 35—40马力四轮驱动拖拉机 | 轮式拖拉机 | 第一拖拉机股份有限公司 | ME354 | 功率：25.7kw/35马力；驱动方式：四轮驱动 | 驱动轮数:四轮驱动；发动机标定功率(KW):25.7,液压转向 | 河南 |  | 通用类
动力机械 | 拖拉机 | 轮式拖拉机（不含皮带传动轮式拖拉机） | 35—40马力四轮驱动拖拉机 | 轮式拖拉机 | 第一拖拉机股份有限公司 | SG354 | 功率:25.7kw/35马力；驱动方式：四轮驱动 | 驱动轮数:四轮驱动；发动机标定功率(KW):扬动25.7/常柴25.7/江动25.7/莱动25.7 | 河南省 |  | 通用类
动力机械 | 拖拉机 | 轮式拖拉机（不含皮带传动轮式拖拉机） | 35—40马力四轮驱动拖拉机 | 轮式拖拉机 | 第一拖拉机股份有限公司 | SK354 | 功率:25.7kw/35马力；驱动方式：四轮驱动 | 驱动轮数:四轮驱动；发动机标定功率(KW):25.7(扬动) | 河南省 |  | 通用类
动力机械 | 拖拉机 | 轮式拖拉机（不含皮带传动轮式拖拉机） | 35—40马力四轮驱动拖拉机 | 轮式拖拉机 | 山东福尔沃农业装备股份有限公司 | FB354 | 35≤功率＜40马力，驱动方式：四轮驱动，发动机转速：2350r/min，外廓尺寸（长×宽×高）:3400×1500×1850mm，最大牵引力：12.44kN，动力输出轴标定功率下限：23.10kw，轴距：1800mm，最小离地间隙离地部位）：300mm，最小使用质量：1450kg |  | 山东省 |  | 通用类
动力机械 | 拖拉机 | 轮式拖拉机（不含皮带传动轮式拖拉机） | 35—40马力四轮驱动拖拉机 | 轮式拖拉机(不含皮带传动轮式拖拉机) | 潍坊华特拖拉机有限公司 | HT-D354 | 35马力≤功率＜40马力；驱动方式：四轮驱动 |  | 山东省 |  | 通用类
动力机械 | 拖拉机 | 轮式拖拉机（不含皮带传动轮式拖拉机） | 35—40马力四轮驱动拖拉机 | 轮式拖拉机 | 山东五征集团有限公司 | TA354 | 功率：35马力；驱动方式：四轮驱动 | 功率:35马力；驱动方式:四轮驱动；外廓尺寸(长×宽×高):3490×1400×2200MM | 山东省 |  | 通用类
动力机械 | 拖拉机 | 轮式拖拉机（不含皮带传动轮式拖拉机） | 35—40马力四轮驱动拖拉机 | 轮式拖拉机 | 山东五征集团有限公司 | WZ354X2 | 功率：35马力；驱动方式：四轮驱动 | 功率:35马力；驱动方式:四轮驱动；外廓尺寸(长×宽×高):3050×1400×1135MM | 山东省 |  | 通用类
动力机械 | 拖拉机 | 轮式拖拉机（不含皮带传动轮式拖拉机） | 35—40马力四轮驱动拖拉机 | 轮式拖拉机 | 山东五征集团有限公司 | WZ354 | 功率：35马力；驱动方式：四轮驱动 | 功率:35马力；驱动方式:四轮驱动；外廓尺寸(长×宽×高):3490×1720×2400MM | 山东省 |  | 通用类
动力机械 | 拖拉机 | 轮式拖拉机（不含皮带传动轮式拖拉机） | 35—40马力四轮驱动拖拉机 | 轮式拖拉机 | 山东大唐中垦农业装备有限公司 | 威牛-354 | 驱动轮数：四轮驱动；发动机标定功率（kW）：25.7 | 驱动轮数:四轮驱动；发动机标定功率(KW):25.7 | 山东省 |  | 通用类
动力机械 | 拖拉机 | 轮式拖拉机（不含皮带传动轮式拖拉机） | 40—45马力四轮驱动拖拉机 | 轮式拖拉机 | 山东大唐中垦农业装备有限公司 | 威牛-404 | 驱动轮数：四轮驱动；发动机标定功率（kW）：29.4 | 驱动轮数:四轮驱动；发动机标定功率(KW):29.4 | 山东省 |  | 通用类
动力机械 | 拖拉机 | 轮式拖拉机（不含皮带传动轮式拖拉机） | 40—45马力四轮驱动拖拉机 | 轮式拖拉机 | 山东五征集团有限公司 | TA404 | 功率：40马力；驱动方式：四轮驱动 | 功率:40马力；驱动方式:四轮驱动；外廓尺寸(长×宽×高):3340×1400×2200MM | 山东省 |  | 通用类
动力机械 | 拖拉机 | 轮式拖拉机（不含皮带传动轮式拖拉机） | 40—45马力四轮驱动拖拉机 | 轮式拖拉机 | 山东五征集团有限公司 | WZ404X2 | 功率：40马力；驱动方式：四轮驱动 | 功率:40马力；驱动方式:四轮驱动；外廓尺寸(长×宽×高):3307×1335×1955MM | 山东省 |  | 通用类
动力机械 | 拖拉机 | 轮式拖拉机（不含皮带传动轮式拖拉机） | 40—45马力四轮驱动拖拉机 | 轮式拖拉机 | 山东五征集团有限公司 | WZ404 | 功率：40马力；驱动方式：四轮驱动 | 功率:40马力；驱动方式:四轮驱动；外廓尺寸(长×宽×高):3540×1750×2400MM | 山东省 |  | 通用类
动力机械 | 拖拉机 | 轮式拖拉机（不含皮带传动轮式拖拉机） | 40—45马力四轮驱动拖拉机 | 轮式拖拉机 | 山东五征集团有限公司 | WZ404B | 功率：40马力；驱动方式：四轮驱动 | 功率:40马力；驱动方式:四轮驱动；外廓尺寸(长×宽×高):3530×1550×2380MM | 山东省 |  | 通用类
动力机械 | 拖拉机 | 轮式拖拉机（不含皮带传动轮式拖拉机） | 40—45马力四轮驱动拖拉机 | 轮式拖拉机(不含皮带传动轮式拖拉机) | 潍坊华特拖拉机有限公司 | HT-404 | 40马力≤功率＜45马力；驱动方式：四轮驱动 |  | 山东省 |  | 通用类
动力机械 | 拖拉机 | 轮式拖拉机（不含皮带传动轮式拖拉机） | 40—45马力四轮驱动拖拉机 | 轮式拖拉机 | 山东福尔沃农业装备股份有限公司 | FB404 | 40≤功率＜45马力，驱动方式：四轮驱动，发动机转速：2400r/min，外廓尺寸（长×宽×高）:3400×1500×1880mm，最大牵引力：11.0kN，动力输出轴标定功率下限：24.73kw，轴距：1800mm，最小离地间隙（离地部位）：300mm，最小使用质量：1450kg |  | 山东省 |  | 通用类
动力机械 | 拖拉机 | 轮式拖拉机（不含皮带传动轮式拖拉机） | 40—45马力四轮驱动拖拉机 | 轮式拖拉机 | 潍坊迪尔津拖农业装备有限公司 | 迪尔津拖404 | 40马力，四轮驱动 | 标定功率:29.4KW,驱动方式:四轮驱动. | 山东省 |  | 通用类
动力机械 | 拖拉机 | 轮式拖拉机（不含皮带传动轮式拖拉机） | 40—45马力四轮驱动拖拉机 | 轮式拖拉机 | 第一拖拉机股份有限公司 | SK404-1 | 功率：29.4kw/40马力；驱动方式：四轮驱动 | 驱动轮数:四轮驱动；发动机标定功率(KW):29.4(莱动)；选装:常柴29.4/江动29.4/扬动29.4 | 河南省 |  | 通用类
动力机械 | 拖拉机 | 轮式拖拉机（不含皮带传动轮式拖拉机） | 40—45马力四轮驱动拖拉机 | 轮式拖拉机 | 第一拖拉机股份有限公司 | SK404 | 功率：29.4kw/40马力；驱动方式：四轮驱动 | 驱动轮数:四轮驱动；发动机标定功率(KW):29.4(扬动)；选装:常柴29.4/江动29.4/莱动29.4 | 河南省 |  | 通用类
动力机械 | 拖拉机 | 轮式拖拉机（不含皮带传动轮式拖拉机） | 40—45马力四轮驱动拖拉机 | 轮式拖拉机 | 第一拖拉机股份有限公司 | SG404 | 功率:29.5kw/40马力；驱动方式：四轮驱动 | 驱动轮数:四轮驱动；发动机标定功率(KW):扬动29.5/选装莱动29.4 | 河南省 |  | 通用类
动力机械 | 拖拉机 | 轮式拖拉机（不含皮带传动轮式拖拉机） | 40—45马力四轮驱动拖拉机 | 轮式拖拉机 | 第一拖拉机股份有限公司 | SG404-1 | 功率：29.4kw/40马力；驱动方式：四轮驱动 | 驱动轮数:四轮驱动；发动机标定功率(KW):29.4(莱动)；选装:常柴29.4/江动29.4/扬动29.4 | 河南省 |  | 通用类
动力机械 | 拖拉机 | 轮式拖拉机（不含皮带传动轮式拖拉机） | 40—45马力四轮驱动拖拉机 | 轮式拖拉机 | 第一拖拉机股份有限公司 | ME404 | 功率：29.4kw/29.5kw/40马力；驱动方式：四轮驱动 | 驱动轮数:四轮驱动；发动机标定功率(KW):29.5/29.4,液压转向 | 河南 |  | 通用类
动力机械 | 拖拉机 | 轮式拖拉机（不含皮带传动轮式拖拉机） | 40—45马力四轮驱动拖拉机 | 轮式拖拉机 | 第一拖拉机股份有限公司 | MF404 | 功率：29.4kw/29.5kw/40马力；驱动方式：四轮驱动 | 驱动轮数:四轮驱动；发动机标定功率(KW):29.5/29.4,液压转向 | 河南 |  | 通用类
动力机械 | 拖拉机 | 轮式拖拉机（不含皮带传动轮式拖拉机） | 40—45马力四轮驱动拖拉机 | 轮式拖拉机 | 洛阳市博马农业工程机械有限公司 | 博马-424 | 40马力≤功率＜45马力；驱动方式：四轮驱动 | 发动机标定功率:30.9KW；驱动方式:四轮驱动 | 河南省 |  | 通用类
动力机械 | 拖拉机 | 轮式拖拉机（不含皮带传动轮式拖拉机） | 40—45马力四轮驱动拖拉机 | 轮式拖拉机 | 山拖农机装备有限公司 | TS404 | 功率：40马力，驱动方式：四轮驱动 | 发动机功率:40马力,驱动方式:四轮驱动 | 山东 |  | 通用类
动力机械 | 拖拉机 | 轮式拖拉机（不含皮带传动轮式拖拉机） | 40—45马力四轮驱动拖拉机 | 轮式拖拉机 | 山拖农机装备有限公司 | TS404-H | 功率：40马力，驱动方式：四轮驱动 | 发动机功率:40马力,驱动方式:四轮驱动 | 山东 |  | 通用类
动力机械 | 拖拉机 | 轮式拖拉机（不含皮带传动轮式拖拉机） | 40—45马力四轮驱动拖拉机 | 轮式拖拉机 | 杭州奔全农业机械有限公司 | BQ404 | 驱动轮数：四轮驱动，发动机标定功率（kW):29.4 | 驱动轮数:四轮驱动；发动机标定功率(KW):29.4 | 浙江省 |  | 通用类
动力机械 | 拖拉机 | 轮式拖拉机（不含皮带传动轮式拖拉机） | 40—45马力四轮驱动拖拉机 | 轮式拖拉机 | 常州联发凯迪机械有限公司 | KD404 | 40马力≤功率＜45马力；驱动方式：四轮驱动;外形尺寸（长*宽*高）：3780*1615*2260 | 40马力≤功率<45马力；驱动方式:四轮驱动；外形尺寸(长*宽*高):3780*1615*2260 | 江苏 |  | 通用类
动力机械 | 拖拉机 | 轮式拖拉机（不含皮带传动轮式拖拉机） | 40—45马力四轮驱动拖拉机 | 轮式拖拉机 | 山东潍坊鲁中拖拉机有限公司 | 鲁中-404A | 40马力≤功率＜45马力；驱动方式：四轮驱动 | 驱动轮数:四轮驱动；发动机标定功率:29.5KW | 山东省 |  | 通用类
动力机械 | 拖拉机 | 轮式拖拉机（不含皮带传动轮式拖拉机） | 40—45马力四轮驱动拖拉机 | 轮式拖拉机 | 山东潍坊鲁中拖拉机有限公司 | 鲁中-404 | 40马力≤功率＜45马力；驱动方式：四轮驱动 | 驱动轮数:四轮驱动；发动机标定功率:29.4KW | 山东省 |  | 通用类
动力机械 | 拖拉机 | 轮式拖拉机（不含皮带传动轮式拖拉机） | 40—45马力四轮驱动拖拉机 | 轮式拖拉机 | 潍坊恒源拖拉机有限公司 | 浙野-404 | 配套功率:29.4KW,40马力；驱动方式：四轮驱动 | 配套功率:29.4KW；驱动方式:4*4轮式 | 山东 |  | 通用类
动力机械 | 拖拉机 | 轮式拖拉机（不含皮带传动轮式拖拉机） | 40—45马力四轮驱动拖拉机 | 轮式拖拉机 | 洛阳路通农业装备有限公司 | 路通-404 | 40马力≤功率＜45马力，驱动方式：四轮驱动 | 路通-404型轮式拖拉机功率为40马力,四轮驱动. | 河南 |  | 通用类
动力机械 | 拖拉机 | 轮式拖拉机（不含皮带传动轮式拖拉机） | 40—45马力四轮驱动拖拉机 | 轮式拖拉机 | 山东常发工贸有限公司 | 404 | 驱动方式：四轮驱动，发动机标定功率（kW）：29.4 | 商标或品牌:齐鲁常力；型式:4×4轮式；外廓尺寸(长×宽×高):3410×1480×2090MM；轴距:1930MM；最小使用质量:1580KG；最大配重(前/后):40/68KG；挡位数:8/2/0；发动机与离合器联接方式:直联；起动方式:电起动；发动机型号:JDM490；选装发动机型号:4L90BT；功率:29.4KW；转向系型式:前轮液压转向；离合器型式:干式、单作用、常结合；变速箱型式:(4+1)×2组成式；变速箱换挡方式:滑移齿轮换挡；液压悬挂系统型式:半分置式；悬挂装置型式:后置三点悬挂 | 山东省 |  | 通用类
动力机械 | 拖拉机 | 轮式拖拉机（不含皮带传动轮式拖拉机） | 40—45马力四轮驱动拖拉机 | 轮式拖拉机 | 山东常发工贸有限公司 | 404-3 | 驱动方式：四轮驱动，发动机标定功率（kW）：29.4 | 商标或品牌:齐鲁常力；型式:4×4四轮驱动；外廓尺寸(长×宽×高):3375×1430×2000MM；轴距:1800MM；最小使用质量:1450KG；最大配重(前/后):30/60KG；挡位数:8/2；发动机与离合器联接方式:直联；起动方式:电启动；发动机型号:YD4RT4；选装发动机型号:JDM490、SD490T1；功率:29.4KW；转向系型式:液压助力；离合器型式:干式、单作用离合器；变速箱型式:(4+1)×2机械组成式；变速箱换挡方式:啮合套换挡；液压悬挂系统型式:半分置式；悬挂装置型式:后置三点悬挂 | 山东省 |  | 通用类
动力机械 | 拖拉机 | 轮式拖拉机（不含皮带传动轮式拖拉机） | 40—45马力四轮驱动拖拉机 | 轮式拖拉机 | 山东常发工贸有限公司 | 404-YD | 驱动方式：四轮驱动，发动机标定功率（kW）：29.4 | 商标或品牌:齐鲁常力；型式:4×4轮式；外廓尺寸(长×宽×高):3050×1250×1170MM；轴距:1700MM；最小使用质量:1310KG；最大配重(前/后):30/50KG；挡位数:8/2；发动机与离合器联接方式:直联；起动方式:电启动；发动机型号:YD4RT4；选装发动机型号:JDM490、SD490T1；功率:29.4KW；转向系型式:液压助力；离合器型式:干式、单作用离合器；变速箱型式:(4+1)×2机械组成式；变速箱换挡方式:啮合套换挡；液压悬挂系统型式:半分置式；悬挂装置型式:后置三点悬挂 | 山东省 |  | 通用类
动力机械 | 拖拉机 | 轮式拖拉机（不含皮带传动轮式拖拉机） | 40—45马力四轮驱动拖拉机 | 轮式拖拉机 | 洛阳映山红拖拉机有限公司 | 新东方404D | 功率：40马力/29.4kw；驱动方式：四轮驱动 | 外廓尺寸(长×宽×高):3200×1340×1220(至方向盘)(㎜)；驱动型式:四轮驱动；发动机标定功率:29.4(KW)；发动机型号:JDM490T3；发动机企业名称:江苏江淮动力股份有限公司；发动机标定转速(R/MIN)2300；轴距:1800(MM)；轮距(前轮/后轮):1050/1080(㎜)；最小使用质量1240(㎏)；最大配重(前/后):0/30(㎏)；档位数(前进/倒退):6/2；变速箱型式:2×(3+1)组成式；驾驶室或安全架:无；转向器型式:摆线转阀式全液压转向器；离合器型式:干式、双作用；变速箱换档方式:滑移齿轮；轮胎型号(前轮/后轮):5.00-12/9.5-16；液压悬挂系统型式:分置式；悬挂装置型式:后置三点悬挂 | 河南省 |  | 通用类
动力机械 | 拖拉机 | 轮式拖拉机（不含皮带传动轮式拖拉机） | 40—45马力四轮驱动拖拉机 | 轮式拖拉机 | 潍坊昊田农业装备有限公司 | TY404 | 40马力≤功率＜45马力；驱动方式：四轮驱动 | 八挡,前轮机械转向,轮胎规格:6.00-16/9.5-24,选装:6.00-12/9.50-16,功率(KW):29.4,四轮驱动,发动机:莱动4L23BT/江动490,动力输出轴转速:540/720R/MIN,最大牵引力:11.48KN,最大牵引功率:19.37KW | 山东 |  | 通用类
动力机械 | 拖拉机 | 轮式拖拉机（不含皮带传动轮式拖拉机） | 40—45马力四轮驱动拖拉机 | 轮式拖拉机 | 江苏省茂源农业机械制造有限公司 | MY404A | 1、配套功率：29.4kW；2、驱动型式：四轮驱动 | 1、外形尺寸(长×宽×高):3292×1435×2080MM2、结构型式:4×4四轮驱动3、配套发动机型号:常柴ZN4904、配套发动机额定功率:29.4KW5、配套发动机额定转速:2400R/MIN6、挡位数(前进/倒退/爬行):8/2/07、发动机与离合器联接方式:直联8、转向系型式:前轮转向,液压转向9、变速箱换挡方式:滑动齿轮换挡10、液压悬挂系统型式:开心、半分置式,后置三点悬挂11、悬挂装置类别:I类12、悬挂装置调节方式:力位综合调节13、动力输出轴型式:后置、非独立式14、动力输出轴转速:双速:540/720或540/100015、最小离地间隙:292MM16、最小使用质量:1825KG17、配重:前/后:48/160KG18、轴距:1896MM19、轮胎型号(前/后):7.50-1611.2-28 | 江苏 |  | 通用类
动力机械 | 拖拉机 | 轮式拖拉机（不含皮带传动轮式拖拉机） | 40—45马力四轮驱动拖拉机 | 轮式拖拉机 | 山东山拖凯泰农业装备有限公司 | 山拖404A | 40马力≤功率＜45马力，驱动方式：四轮驱动 | 驱动轮数:四轮驱动,发动机标定功率(KW):29.4 | 山东省 |  | 通用类
动力机械 | 拖拉机 | 轮式拖拉机（不含皮带传动轮式拖拉机） | 40—45马力四轮驱动拖拉机 | 轮式拖拉机 | 山东山拖凯泰农业装备有限公司 | 山拖404B | 40马力≤功率＜45马力，驱动方式：四轮驱动 | 驱动轮数:四轮驱动,发动机标定功率(KW):29.4 | 山东省 |  | 通用类
动力机械 | 拖拉机 | 轮式拖拉机（不含皮带传动轮式拖拉机） | 40—45马力四轮驱动拖拉机 | 轮式拖拉机 | 马恒达悦达(盐城)拖拉机有限公司 | 黄海金马-404C | 40≤功率＜45马力；驱动方式：四轮驱动 | 40≤功率<45马力；驱动方式:四轮驱动 | 江苏 |  | 通用类
动力机械 | 拖拉机 | 轮式拖拉机（不含皮带传动轮式拖拉机） | 40—45马力四轮驱动拖拉机 | 轮式拖拉机 | 马恒达悦达(盐城)拖拉机有限公司 | 黄海金马-404A | 40≤功率＜45马力；驱动方式：四轮驱动 | 40≤功率<45马力；驱动方式:四轮驱动 | 江苏 |  | 通用类
动力机械 | 拖拉机 | 轮式拖拉机（不含皮带传动轮式拖拉机） | 40—45马力四轮驱动拖拉机 | 轮式拖拉机 | 马恒达悦达(盐城)拖拉机有限公司 | 黄海金马-404-1 | 40≤功率＜45马力；驱动方式：四轮驱动 | 40≤功率<45马力；驱动方式:四轮驱动 | 江苏 |  | 通用类
动力机械 | 拖拉机 | 轮式拖拉机（不含皮带传动轮式拖拉机） | 40—45马力四轮驱动拖拉机 | 轮式拖拉机 | 马恒达悦达(盐城)拖拉机有限公司 | 黄海金马-404 | 40≤功率＜45马力；驱动方式：四轮驱动 | 40≤功率<45马力；驱动方式:四轮驱动 | 江苏 |  | 通用类
动力机械 | 拖拉机 | 轮式拖拉机（不含皮带传动轮式拖拉机） | 40—45马力四轮驱动拖拉机 | 轮式拖拉机 | 马恒达悦达(盐城)拖拉机有限公司 | 黄海金马-404D | 40≤功率＜45马力；驱动方式：四轮驱动 | 40≤功率<45马力；驱动方式:四轮驱动 | 江苏 |  | 通用类
动力机械 | 拖拉机 | 轮式拖拉机（不含皮带传动轮式拖拉机） | 40—45马力四轮驱动拖拉机 | 轮式拖拉机 | 马恒达悦达(盐城)拖拉机有限公司 | 黄海金马-404B | 40≤功率＜45马力；驱动方式：四轮驱动 | 40≤功率<45马力；驱动方式:四轮驱动 | 江苏 |  | 通用类
动力机械 | 拖拉机 | 轮式拖拉机（不含皮带传动轮式拖拉机） | 40—45马力四轮驱动拖拉机 | 轮式拖拉机 | 江苏沃得农业机械有限公司 | WD404 | 功率：29.4kW，驱动方式：四轮驱动 | 功率:29.4KW,驱动方式:四轮驱动,全液压转向,后置三点悬挂 | 江苏 |  | 通用类
动力机械 | 拖拉机 | 轮式拖拉机（不含皮带传动轮式拖拉机） | 40—45马力四轮驱动拖拉机 | 轮式拖拉机 | 中联重机股份有限公司(原:奇瑞重工股份有限公司) | RD404-B | 驱动方式：四轮驱动；功率：29.4kw | 驱动方式:四轮驱动；功率:29.4KW；发动机与离合器联接方式:直联式 | 河南 |  | 通用类
动力机械 | 拖拉机 | 轮式拖拉机（不含皮带传动轮式拖拉机） | 40—45马力四轮驱动拖拉机 | 轮式拖拉机 | 中联重机股份有限公司(原:奇瑞重工股份有限公司) | RD404L | 驱动方式：四轮驱动；功率：29.4kw | 驱动方式:四轮驱动；功率:29.4KW；发动机与离合器联接方式:直联式 | 河南 |  | 通用类
动力机械 | 拖拉机 | 轮式拖拉机（不含皮带传动轮式拖拉机） | 40—45马力四轮驱动拖拉机 | 轮式拖拉机 | 中联重机股份有限公司(原:奇瑞重工股份有限公司) | RF404-B | 驱动方式：四轮驱动；功率：29.4kw | 驱动方式:四轮驱动；功率:29.4KW；发动机与离合器联接方式:直联式 | 安徽 |  | 通用类
动力机械 | 拖拉机 | 轮式拖拉机（不含皮带传动轮式拖拉机） | 40—45马力四轮驱动拖拉机 | 轮式拖拉机 | 中联重机股份有限公司(原:奇瑞重工股份有限公司) | RK404 | 驱动方式：四轮驱动；功率：29.4kw | 驱动方式:四轮驱动；功率:29.4KW；发动机与离合器联接方式:直联式 | 安徽 |  | 通用类
动力机械 | 拖拉机 | 轮式拖拉机（不含皮带传动轮式拖拉机） | 40—45马力四轮驱动拖拉机 | 轮式拖拉机 | 中联重机股份有限公司(原:奇瑞重工股份有限公司) | RK404-A | 驱动方式：四轮驱动；功率：29.4kw | 驱动方式:四轮驱动；功率:29.4KW；发动机与离合器联接方式:直联式 | 河南 |  | 通用类
动力机械 | 拖拉机 | 轮式拖拉机（不含皮带传动轮式拖拉机） | 40—45马力四轮驱动拖拉机 | 轮式拖拉机 | 中联重机股份有限公司(原:奇瑞重工股份有限公司) | RK404-B | 驱动方式：四轮驱动；功率：29.4kw | 驱动方式:四轮驱动；功率:29.4KW；发动机与离合器联接方式:直联式 | 安徽 |  | 通用类
动力机械 | 拖拉机 | 轮式拖拉机（不含皮带传动轮式拖拉机） | 40—45马力四轮驱动拖拉机 | 时风牌拖拉机 | 山东时风(集团)有限责任公司 | SF404B | 40马力≤功率＜45马力；驱动方式：四轮驱动 | 轮式拖拉机(不含皮带传动轮式拖拉机)40-45马力四轮驱动拖拉机 | 山东 |  | 通用类
动力机械 | 拖拉机 | 轮式拖拉机（不含皮带传动轮式拖拉机） | 40—45马力四轮驱动拖拉机 | 时风牌拖拉机 | 山东时风(集团)有限责任公司 | SF404 | 40马力≤功率＜45马力；驱动方式：四轮驱动 | 轮式拖拉机(不含皮带传动轮式拖拉机)40-45马力四轮驱动拖拉机 | 山东 |  | 通用类
动力机械 | 拖拉机 | 轮式拖拉机（不含皮带传动轮式拖拉机） | 40—45马力四轮驱动拖拉机 | 时风牌拖拉机 | 山东时风(集团)有限责任公司 | SF454 | 45马力≤功率＜50马力；驱动方式：四轮驱动 | 轮式拖拉机(不含皮带传动轮式拖拉机)40-45马力四轮驱动拖拉机 | 山东 |  | 通用类
动力机械 | 拖拉机 | 轮式拖拉机（不含皮带传动轮式拖拉机） | 40—45马力四轮驱动拖拉机 | 时风牌拖拉机 | 山东时风(集团)有限责任公司 | SF404D | 40马力≤功率＜45马力；驱动方式：四轮驱动 | 轮式拖拉机(不含皮带传动轮式拖拉机)40-45马力四轮驱动拖拉机 | 山东 |  | 通用类
动力机械 | 拖拉机 | 轮式拖拉机（不含皮带传动轮式拖拉机） | 40—45马力四轮驱动拖拉机 | 时风牌拖拉机 | 山东时风(集团)有限责任公司 | SF404C | 40马力≤功率＜45马力；驱动方式：四轮驱动 | 轮式拖拉机(不含皮带传动轮式拖拉机)40-45马力四轮驱动拖拉机 | 山东 |  | 通用类
动力机械 | 拖拉机 | 轮式拖拉机（不含皮带传动轮式拖拉机） | 40—45马力四轮驱动拖拉机 | 轮式拖拉机 | 北京弗雷森拖拉机有限公司 | FS-404 | 驱动方式：四轮驱动，功率29.4kw | 外廓尺寸(MM):3292*1530*1975,驱动形式:四轮驱动；配套功率:29.4KW；常柴发动机:ZN490BT；轴距:1896MM；最小使用质量:1685KG；配重:(最大)(前/后)KG:48/160挡位数:前进8/倒退2,变速箱形式:(4+1)*2组合式；无驾驶室,无安全架；前后轮胎:7.5-16/11.2-28. | 北京 |  | 通用类
动力机械 | 拖拉机 | 轮式拖拉机（不含皮带传动轮式拖拉机） | 40—45马力四轮驱动拖拉机 | 轮式拖拉机 | 潍坊华夏拖拉机制造有限公司 | 华夏404 | 40马力≤功率＜45马力；驱动方式：四轮驱动 | 40马力≤功率<45马力；驱动方式:四轮驱动 | 山东 |  | 通用类
动力机械 | 拖拉机 | 轮式拖拉机（不含皮带传动轮式拖拉机） | 40—45马力四轮驱动拖拉机 | 轮式拖拉机 | 神牛拖拉机有限公司 | SN404 | 功率：40马力，驱动方式：四轮驱动 | 外廓尺寸(长×宽×高):3270×1600×2110MM,驱动型式:四轮驱动,发动机标定功率:29.4KW,发动机型号:C490BT-6,发动机制造商:浙江新柴股份有限公司,轴距:1830MM,最小使用质量:1680KG,最大配重(前/后):30/330KG,档位数(前进/倒退):8/2,变速箱型式:直齿(4+1)×2、平面组成式,驾驶室:无,安全架:无. | 湖北省 |  | 通用类
动力机械 | 拖拉机 | 轮式拖拉机（不含皮带传动轮式拖拉机） | 40—45马力四轮驱动拖拉机 | 轮式拖拉机 | 河南向阳红机械制造有限公司 | 向阳红-404 | 发动机功率：29.5kW；驱动方式:四轮驱动 | 发动机功率:29.5KW；驱动方式:四轮驱动 | 河南省 |  | 通用类
动力机械 | 拖拉机 | 轮式拖拉机（不含皮带传动轮式拖拉机） | 40—45马力四轮驱动拖拉机 | 轮式拖拉机 | 河南向阳红机械制造有限公司 | 向阳红-404A | 发动机功率：29.4kW；驱动方式：四轮驱动 | 发动机功率:29.4KW；驱动方式:四轮驱动 | 河南省 |  | 通用类
动力机械 | 拖拉机 | 轮式拖拉机（不含皮带传动轮式拖拉机） | 40—45马力四轮驱动拖拉机 | 轮式拖拉机 | 河南向阳红机械制造有限公司 | 向阳红-404E | 发动机功率：29.4kW；驱动方式：四轮驱动 | 发动机功率:29.4KW；驱动方式:四轮驱动 | 河南省 |  | 通用类
动力机械 | 拖拉机 | 轮式拖拉机（不含皮带传动轮式拖拉机） | 40—45马力四轮驱动拖拉机 | 轮式拖拉机 | 洛阳千年丰农业机械有限公司 | 千年丰-404 | 标定功率：29.4 kW 驱动方式：四轮驱动 | 驱动轮数:四轮驱动；发动机标定功率(KW):29.4 | 河南 |  | 通用类
动力机械 | 拖拉机 | 轮式拖拉机（不含皮带传动轮式拖拉机） | 40—45马力四轮驱动拖拉机 | 轮式拖拉机 | 中联重机股份有限公司 | RF404-2 | 驱动方式：四轮驱动；功率：29.4kw |  | 河南 |  | 通用类
动力机械 | 拖拉机 | 轮式拖拉机（不含皮带传动轮式拖拉机） | 40—45马力四轮驱动拖拉机 | 轮式拖拉机 | 中联重机股份有限公司 | RF404-A2 | 驱动方式：四轮驱动；功率：29.4kw |  | 河南 |  | 通用类
动力机械 | 拖拉机 | 轮式拖拉机（不含皮带传动轮式拖拉机） | 40—45马力四轮驱动拖拉机 | 轮式拖拉机 | 潍坊沃沃农业装备有限公司 | NINGBODEER404 | 40马力≤功率＜45马力；驱动方式：四轮驱动 | 整机商标或品牌/NINGBODEER型号/NINGBODEER404型式/4*4轮式用途/农田作业、运输外廓尺寸(长×宽×高)MM3380*1570*2040轴距或履带接地长MM1870轮距(前轮/后轮)或轨距MM1250/1200-1300轮距(前轮/后轮)调整方式/不可调/无级调整最小离地间隙MM295/前桥底部最小使用质量KG1481前轴质量(带配重)/后轴质量(带配重)KG675/871最大配重(前/后)KG78/52挡位数(前进/倒退/爬行)/8/2各挡理论速度KM/H低1；2.07低2；3.26低3；4.95低4:6.87高1；9.57高2；14.58高3；22.87高4；31.54倒1；2.72倒2；12.59发动机与离合器联接方式/直联起动方式/电启动动力输出轴功率KW25最大牵引力KN8驾驶室或安全架型号/WT604.46.001型式/两柱式发动机★商标或品牌/莱动型式/直列、水冷、四冲程型号/4L23BT企业名称/山东华源莱动内燃机有限公司吸气方式/自然吸气气缸数缸4缸径×冲程MM88*95排量L2.311压缩比/18:1标定功率KW29.4标定转速R/MIN2400喷油泵型式、型号/柱塞式/BHFIW080010喷油嘴型式、型号/孔式/PF50S11空气滤清器型式、型号/油浴式/40型起动机型号/QDJ156Y冷却系统型式/闭式强制水冷前照灯型号/中远300产品规格确认表(续)项目单位设计值驾驶员座椅型号/70型生产企业(制造商)/宁波史丹利汽车部件有限公司燃油箱型号/250.50.020工作压力KPA30容积L40.7消声器消声腔尺寸(长×宽×厚或直径×长)MM?113*440消声器重量KG5转向、制动系转向系型式/前轮液压转向转向器型式/摆线转阀式制动系型式/蹄式传动系离合器型式/干式单作用变速箱型式/(4+1)*2组成式变速箱换挡方式/滑移齿轮中央传动型式(前/后)/螺旋锥齿轮副/螺旋锥齿轮副差速器型式(前/后)/闭式2行星轮/闭式2行星轮最终传动方式(前/后)/外啮合内置式/外啮合内置式行走系机架型式/无轮式轮胎型号(前轮/后轮)/6.50-16/11.2-24轮胎气压(前轮/后轮)KPA田间:100~120/120~150运输:120~150/150~180轮辋材质/Q235F履带式履带型式/履带板数量,块/履带板宽度MM工作装置液压悬挂系统型式/□分置式□整体式■半分置式悬挂装置型式/■后置三点悬挂□其它:悬挂装置类别/■1类□2类□3类□4类□0类□1N类调节方式/位调节液压油泵型式、型号/齿轮泵CB-314液压输出装置/□多路输出(共路)■简单输出□无液压输出安全阀全开压力MPA16±0.5动力输出轴型式/后置半独立动力输出轴花键数目/6动力输出轴花键外径MM35动力输出轴转速R/MIN540/720框架上最大提升力KN6.65选装件前/后轮胎6.00-12/9.5-166.00-16/9.5-24 | 山东 |  | 通用类
动力机械 | 拖拉机 | 轮式拖拉机（不含皮带传动轮式拖拉机） | 40—45马力四轮驱动拖拉机 | 轮式拖拉机 | 山东瑞泽重工有限公司 | RD404-A | 功率：29.4kW；驱动方式：四轮驱动； |  | 山东省 |  | 通用类
动力机械 | 拖拉机 | 轮式拖拉机（不含皮带传动轮式拖拉机） | 40—45马力四轮驱动拖拉机 | 轮式拖拉机 | 山东瑞泽重工有限公司 | RD404-E | 功率：29.4kW；驱动方式：四轮驱动； |  | 山东省 |  | 通用类
动力机械 | 拖拉机 | 轮式拖拉机（不含皮带传动轮式拖拉机） | 40—45马力四轮驱动拖拉机 | 轮式拖拉机 | 潍坊市鑫升机械制造有限公司 | XSY404 | 驱动方式：四轮驱动，功率：40马力 |  | 山东 |  | 通用类
动力机械 | 拖拉机 | 轮式拖拉机（不含皮带传动轮式拖拉机） | 40—45马力四轮驱动拖拉机 | 轮式拖拉机 | 洛阳市煌睿机械制造有限公司 | 404 | 发动机功率：29.4kW；驱动方式：四轮驱动 | 型式:4×4四轮驱动,发动机标定功率:29.4KW,发动机与离合器联接方式:直联,起动方式:电起动,发动机冷却系统型式:强制循环水冷,转向系型式:全液压转向,变速箱型式(F+R):(4+1)×2,液压悬挂系统型式:分置式,动力输出轴型式:后置、半独立式 | 河南省 |  | 通用类
动力机械 | 拖拉机 | 轮式拖拉机（不含皮带传动轮式拖拉机） | 40—45马力四轮驱动拖拉机 | 轮式拖拉机 | 常州东风农机集团有限公司 | DF404B | 40≤功率＜45马力；驱动方式：四轮驱动 | 40马力≤功率<45马力；驱动方式:四轮驱动 | 江苏省 |  | 通用类
动力机械 | 拖拉机 | 轮式拖拉机（不含皮带传动轮式拖拉机） | 40—45马力四轮驱动拖拉机 | 轮式拖拉机 | 常州东风农机集团有限公司 | DF404-10 | 40≤功率＜45马力；驱动方式：四轮驱动 | 40马力≤功率<45马力；驱动方式:四轮驱动 | 江苏省 |  | 通用类
动力机械 | 拖拉机 | 轮式拖拉机（不含皮带传动轮式拖拉机） | 40—45马力四轮驱动拖拉机 | 轮式拖拉机 | 常州东风农机集团有限公司 | DF404ZL | 40≤功率＜45马力；驱动方式：四轮驱动 | 40马力≤功率<45马力；驱动方式:四轮驱动 | 江苏省 |  | 通用类
动力机械 | 拖拉机 | 轮式拖拉机（不含皮带传动轮式拖拉机） | 40—45马力四轮驱动拖拉机 | 轮式拖拉机 | 常州东风农机集团有限公司 | DF404-15 | 40≤功率＜45马力；驱动方式：四轮驱动 | 40马力≤功率<45马力；驱动方式:四轮驱动 | 江苏省 |  | 通用类
动力机械 | 拖拉机 | 轮式拖拉机（不含皮带传动轮式拖拉机） | 40—45马力四轮驱动拖拉机 | 轮式拖拉机 | 兖州市兖泰拖拉机制造有限公司 | 兖泰404 | 40马力≤29.4kW＜45马力，驱动方式：四轮驱动 |  | 山东省 |  | 通用类
动力机械 | 拖拉机 | 轮式拖拉机（不含皮带传动轮式拖拉机） | 40—45马力四轮驱动拖拉机 | 轮式拖拉机 | 山东海山机械制造有限公司 | HS404-1 | 功率:40马力,驱动方式：四轮驱动 | 驱动型式:4×4四轮驱动,整机档位数(前进/后退):8/2,发动机标定功率:29.4KW,发动机标定转速:2300R/MIN,安全架型式:两柱式,液压系统调节方式:力、位调节,转向器型式:静液压转向,变速箱换档方式:啮合套换档. | 山东 |  | 通用类
动力机械 | 拖拉机 | 轮式拖拉机（不含皮带传动轮式拖拉机） | 40—45马力四轮驱动拖拉机 | 轮式拖拉机 | 雷沃重工股份有限公司(原福田雷沃国际重工股份有限公司) | M404-HA | 驱动方式：四轮驱动；功率：29.4KW | 驱动方式:四轮驱动；功率(KW):29.4KW | 山东 |  | 通用类
动力机械 | 拖拉机 | 轮式拖拉机（不含皮带传动轮式拖拉机） | 40—45马力四轮驱动拖拉机 | 轮式拖拉机 | 雷沃重工股份有限公司(原福田雷沃国际重工股份有限公司) | HT404 | 驱动方式：四轮驱动；功率：29.4KW | 驱动方式:四轮驱动；功率(KW):29.4KW | 山东 |  | 通用类
动力机械 | 拖拉机 | 轮式拖拉机（不含皮带传动轮式拖拉机） | 40—45马力四轮驱动拖拉机 | 轮式拖拉机 | 雷沃重工股份有限公司(原福田雷沃国际重工股份有限公司) | M404-E | 驱动方式：四轮驱动；功率：29.4KW | 驱动方式:四轮驱动；功率(KW):29.4KW | 山东 |  | 通用类
动力机械 | 拖拉机 | 轮式拖拉机（不含皮带传动轮式拖拉机） | 40—45马力四轮驱动拖拉机 | 轮式拖拉机 | 雷沃重工股份有限公司(原福田雷沃国际重工股份有限公司) | M404L-E | 驱动方式：四轮驱动；功率：29.4KW | 驱动方式:四轮驱动；功率(KW):29.4KW | 山东 |  | 通用类
动力机械 | 拖拉机 | 轮式拖拉机（不含皮带传动轮式拖拉机） | 40—45马力四轮驱动拖拉机 | 轮式拖拉机 | 雷沃重工股份有限公司(原福田雷沃国际重工股份有限公司) | M404-B | 驱动方式：四轮驱动；功率：29.4KW | 驱动方式:四轮驱动；功率(KW):29.4KW | 山东 |  | 通用类
动力机械 | 拖拉机 | 轮式拖拉机（不含皮带传动轮式拖拉机） | 40—45马力四轮驱动拖拉机 | 轮式拖拉机 | 雷沃重工股份有限公司(原福田雷沃国际重工股份有限公司) | M404-BA1 | 驱动方式：四轮驱动；功率：29.4KW | 驱动方式:四轮驱动；功率(KW):29.4KW | 山东 |  | 通用类
动力机械 | 拖拉机 | 轮式拖拉机（不含皮带传动轮式拖拉机） | 40—45马力四轮驱动拖拉机 | 轮式拖拉机 | 雷沃重工股份有限公司(原福田雷沃国际重工股份有限公司) | M404-B1 | 驱动方式：四轮驱动；功率：29.4KW | 驱动方式:四轮驱动；功率(KW):29.4KW | 山东 |  | 通用类
动力机械 | 拖拉机 | 轮式拖拉机（不含皮带传动轮式拖拉机） | 40—45马力四轮驱动拖拉机 | 轮式拖拉机 | 雷沃重工股份有限公司(原福田雷沃国际重工股份有限公司) | M404-BA | 驱动方式：四轮驱动；功率：29.4KW | 驱动方式:四轮驱动；功率(KW):29.4KW | 山东 |  | 通用类
动力机械 | 拖拉机 | 轮式拖拉机（不含皮带传动轮式拖拉机） | 40—45马力四轮驱动拖拉机 | 轮式拖拉机 | 宁夏崴骏车辆装备制造有限公司 | WJTB404 | 40马力≤功率＜45马力；驱动方式：四轮驱动 |  | 宁夏回族自治区 |  | 通用类
动力机械 | 拖拉机 | 轮式拖拉机（不含皮带传动轮式拖拉机） | 40—45马力四轮驱动拖拉机 | 轮式拖拉机 | 江西马恒达悦达拖拉机有限公司 | MFS404 | 发动机生产厂家：浙江新柴股份有限公司；型号：C490BT-8；12小时标定功率/转速（KW/R/Min）：29.4/2400；排气污染物排放限值执行标准：GB20891-2007；变速箱档位数：前进档12个，倒档4个；四轮驱动；带差速锁；双作用离合器；啮合套式、侧位换档；双速动力输出，带动力输出防护罩；液压转向；液压调节方式：力位综合调节；液压悬挂类别：Ⅱ类三点悬挂；轮胎型号：前轮:7.5-16/后轮:11.2-28；带气刹装置；免维护电瓶；可调式座椅；带手刹制动；整体加宽地板；组合仪表；流线型机罩。 |  | 江西 |  | 通用类
动力机械 | 拖拉机 | 轮式拖拉机（不含皮带传动轮式拖拉机） | 40—45马力四轮驱动拖拉机 | 轮式拖拉机 | 山东华山拖拉机制造有限公司 | 404 | 功率29.4kw 四轮驱动 | 型号:404型式:4X4四轮驱动轴距:1810MM轮距(前/后):1185/1155功率:29.4KW质量:1525KG(4+1)X2组成式变速箱最大牵引功率:22.60KW最大牵引力9.2KN最大提升力10.1KN | 山东省 |  | 通用类
动力机械 | 拖拉机 | 轮式拖拉机（不含皮带传动轮式拖拉机） | 40—45马力四轮驱动拖拉机 | 40-45马力四轮驱动拖拉机 | 约翰迪尔(宁波)农业机械有限公司 | 404 | 40≤功率＜45马力；驱动方式：四轮驱动 | 发动机型号C490BT-7发动机型式直列、立式、四缸、四冲程、水冷、直喷式燃烧室缸径×行程(毫米)90×105标定功率(千瓦)29.4燃油消耗率(克/千瓦?小时)≤240离合器型式干式、单片、常接合、非独立操纵、单作用(可选装双作用)变速箱组成式(4+1)×2主变速:滑动齿轮换挡,副变速:啮合套换挡(单作用)制动器型式干式、双片盘式制动器,机械操纵轮胎规格前轮5.50-16后轮11.2-28(选配11-28水田胎)轴距(毫米)1960液压提升系统型式开心、半分置式耕深控制方式力控制和位控制、浮动控制液压输出多路阀单组或双组(选配)液压悬挂机构三点后悬挂、Ⅰ类提升能力(千牛)≥7.94最大牵引力(千牛)≥12.75动力输出转速(转/分)540和720,540和1000(选配)行驶速度(千米/小时)2.04-28.30变速箱挡位数8+2最小离地间隙(毫米)370外形尺寸(毫米)3510X1685X2050最小使用质量(千克)1715 | 浙江 |  | 通用类
动力机械 | 拖拉机 | 轮式拖拉机（不含皮带传动轮式拖拉机） | 40—45马力四轮驱动拖拉机 | 轮式拖拉机 | 济宁市兖州区华鑫机械有限公司 | 金星泰山404 | 功率：29.4KW；驱动方式：四轮驱动 |  | 山东 |  | 通用类
动力机械 | 拖拉机 | 轮式拖拉机（不含皮带传动轮式拖拉机） | 40—45马力四轮驱动拖拉机 | 轮式拖拉机 | 潍坊昊鹏农业装备有限公司 | HP404 | 功率：40马力，驱动方式：四轮驱动 |  | 山东省 |  | 通用类
动力机械 | 拖拉机 | 轮式拖拉机（不含皮带传动轮式拖拉机） | 40—45马力四轮驱动拖拉机 | 轮式拖拉机 | 邢台第一拖拉机制造有限公司 | XT404 | 功率：29.4，驱动方式：四轮驱动 |  | 河北省 |  | 通用类
动力机械 | 拖拉机 | 轮式拖拉机（不含皮带传动轮式拖拉机） | 40—45马力四轮驱动拖拉机 | 轮式拖拉机 | 泰安泰山国泰拖拉机制造有限公司 | 泰山-404 | 功率：29.4KW，驱动方式：四轮驱动 | 驱动轮数:四轮驱动,发动机标定功率(KW):29.4 | 山东省 |  | 通用类
动力机械 | 拖拉机 | 轮式拖拉机（不含皮带传动轮式拖拉机） | 40—45马力四轮驱动拖拉机 | 轮式拖拉机 | 山东英胜机械有限公司 | TT404 | 40马力≤功率＜45马力；驱动方式：四轮驱动 | 功率:29.4KW.驱动方式:四轮驱动. | 山东省 |  | 通用类
动力机械 | 拖拉机 | 轮式拖拉机（不含皮带传动轮式拖拉机） | 40—45马力四轮驱动拖拉机 | 轮式拖拉机(不含皮带传动轮式拖拉机) | 山东亚丰农业机械装备有限公司 | YF404 | 驱动方式：四轮驱动;标定功率：29.4 |  | 山东省 |  | 通用类
动力机械 | 拖拉机 | 轮式拖拉机（不含皮带传动轮式拖拉机） | 40—45马力四轮驱动拖拉机 | 轮式拖拉机 | 宁波甬野拖拉机制造有限公司 | 404-2 | 40马力≤功率＜45马力，驱动方式：四轮驱动 | 40马力≤功率<45马力,驱动方式:四轮驱动 | 浙江省 |  | 通用类
动力机械 | 拖拉机 | 轮式拖拉机（不含皮带传动轮式拖拉机） | 40—45马力四轮驱动拖拉机 | 轮式拖拉机 | 洛阳丰收农业机械装备有限公司 | 芬美得-404 | 发动机功率：29.4kW；驱动方式:四轮驱动 | 发动机功率:29.4KW；驱动方式:四轮驱动 | 河南省 |  | 通用类
动力机械 | 拖拉机 | 轮式拖拉机（不含皮带传动轮式拖拉机） | 40—45马力四轮驱动拖拉机 | 轮式拖拉机 | 洛阳丰收农业机械装备有限公司 | 芬美得-404E | 发动机功率：29.4kW；驱动方式：四轮驱动 | 发动机功率:29.4KW；驱动方式:四轮驱动 | 河南省 |  | 通用类
动力机械 | 拖拉机 | 轮式拖拉机（不含皮带传动轮式拖拉机） | 40—45马力四轮驱动拖拉机 | 轮式拖拉机 | 山东亿嘉现代农业有限公司 | YJ-404 | 功率：40马力，驱动方式：四轮驱动 |  | 山东省 |  | 通用类
动力机械 | 拖拉机 | 轮式拖拉机（不含皮带传动轮式拖拉机） | 40—45马力四轮驱动拖拉机 | 轮式拖拉机 | 山东萨丁重工有限公司 | SD404 | 驱动方式：四轮驱动；发动机功率：（千瓦）29.4； | 40-45马力四轮驱动拖拉机,型式4X4轮式,外廓尺寸(长X宽X高):3300X1460X2010MM,轴距1880MM,轮距(前轮/后轮):1030、1230/1130-1300MM,轮距调整方式:翻转辐板可调/无级可调,最小使用质量1510KG,档位数8/2,最大牵引力7.5KN. | 山东省 |  | 通用类
动力机械 | 拖拉机 | 轮式拖拉机（不含皮带传动轮式拖拉机） | 40—45马力四轮驱动拖拉机 | 轮式拖拉机 | 江苏常发农业装备股份有限公司 | CFC404 | 40马力≤功率＜45马力；驱动方式：四轮驱动 | 该产品补贴分档的关键技术参数:驱动轮数:四轮驱动:发动机标定功率(KW):29.4 | 江苏 |  | 通用类
动力机械 | 拖拉机 | 轮式拖拉机（不含皮带传动轮式拖拉机） | 40—45马力四轮驱动拖拉机 | 轮式拖拉机 | 江苏常发农业装备股份有限公司 | CFC404J | 40马力≤功率＜45马力；驱动方式：四轮驱动 |  | 江苏 |  | 通用类
动力机械 | 拖拉机 | 轮式拖拉机（不含皮带传动轮式拖拉机） | 40—45马力四轮驱动拖拉机 | 轮式拖拉机 | 江苏常发农业装备股份有限公司 | CFC404A | 40马力≤功率＜45马力；驱动方式：四轮驱动 |  | 江苏 |  | 通用类
动力机械 | 拖拉机 | 轮式拖拉机（不含皮带传动轮式拖拉机） | 40—45马力四轮驱动拖拉机 | 轮式拖拉机 | 山东常林道依茨法尔机械有限公司 | SH404 | 40马力≤功率＜45马力；驱动方式：四轮驱动 | 驱动轮数:四轮驱动；发动机标定功率(KW):29.4 | 山东省 |  | 通用类
动力机械 | 拖拉机 | 轮式拖拉机（不含皮带传动轮式拖拉机） | 40—45马力四轮驱动拖拉机 | 轮式拖拉机 | 山东常林道依茨法尔机械有限公司 | SH404C | 40马力≤功率＜45马力；驱动方式：四轮驱动 | 驱动轮数:四轮驱动；发动机标定功率(KW):29.4 | 山东省 |  | 通用类
动力机械 | 拖拉机 | 轮式拖拉机（不含皮带传动轮式拖拉机） | 40—45马力四轮驱动拖拉机 | 轮式拖拉机 | 洛阳瑞得拖拉机有限公司 | RD404A | 驱动方式:四轮驱动；发动机标定功率：29.4（kw） | 驱动方式:四轮驱动；发动机标定功率(KW):29.4 | 河南省 |  | 通用类
动力机械 | 拖拉机 | 轮式拖拉机（不含皮带传动轮式拖拉机） | 40—45马力四轮驱动拖拉机 | 轮式拖拉机 | 江苏九州豹拖拉机制造有限公司 | JZB-404A | 40马力≤功率＜45马力；驱动方式：四轮驱动 | 40马力,四轮驱动,所配柴油机:JD490,最低速度:1.88KM/H,最高速度:8.00KM/H. | 江苏省 |  | 通用类
动力机械 | 拖拉机 | 轮式拖拉机（不含皮带传动轮式拖拉机） | 40—45马力四轮驱动拖拉机 | 轮式拖拉机 | 潍坊百利拖拉机有限公司 | 悍沃404A | 发动机标定功率：29.4kW；驱动方式：四轮驱动 | 发动机标定功率:29.4KW；驱动方式:四轮驱动 | 山东省 |  | 通用类
动力机械 | 拖拉机 | 轮式拖拉机（不含皮带传动轮式拖拉机） | 40—45马力四轮驱动拖拉机 | 轮式拖拉机 | 潍坊百利拖拉机有限公司 | 悍沃-404D | 发动机标定功率：29.4kW；驱动方式：四轮驱动 | 发动机标定功率:29.4KW；驱动方式:四轮驱动 | 山东省 |  | 通用类
动力机械 | 拖拉机 | 轮式拖拉机（不含皮带传动轮式拖拉机） | 40—45马力四轮驱动拖拉机 | 轮式拖拉机 | 潍坊百利拖拉机有限公司 | 悍沃-404B | 发动机标定功率：29.4kW；驱动方式：四轮驱动 | 发动机标定功率:29.4KW；驱动方式:四轮驱动 | 山东省 |  | 通用类
动力机械 | 拖拉机 | 轮式拖拉机（不含皮带传动轮式拖拉机） | 40—45马力四轮驱动拖拉机 | 轮式拖拉机 | 潍坊百利拖拉机有限公司 | 悍沃-404 | 发动机标定功率：29.4kW；驱动方式：四轮驱动 | 发动机标定功率:29.4KW；驱动方式:四轮驱动 | 山东省 |  | 通用类
动力机械 | 拖拉机 | 轮式拖拉机（不含皮带传动轮式拖拉机） | 40—45马力四轮驱动拖拉机 | 轮式拖拉机 | 山东中特机械设备有限公司 | 山东中特404 | 40马力≤功率＜45马力；驱动方式：四轮驱动 | 驱动型式:四轮驱动；发动机标定功率:29.4KW；轴距MM:1800；机架型式:无架式；发动机与离合器联接方式:直联；变速箱换挡方式:滑移齿轮；转向系型式:液压前轮转向；制动系型式:机械、蹄式；液压悬挂系统型式:半分置式；悬挂装置型式、类别:后置三点悬挂、1类； | 山东省 |  | 通用类
动力机械 | 拖拉机 | 轮式拖拉机（不含皮带传动轮式拖拉机） | 40—45马力四轮驱动拖拉机 | 轮式拖拉机 | 洛阳泰红农业机械有限公司 | 泰红404D | 功率：29.4kw，驱动方式：四轮驱动 | 驱动型式:4×4四轮驱动,功率:29.4KW,液压悬挂系统:半分置式,动力输出轴转速:720,制动器:蹄式,变速箱:(4+1)×2,悬挂类别:1类,转向:液压. | 河南省 |  | 通用类
动力机械 | 拖拉机 | 轮式拖拉机（不含皮带传动轮式拖拉机） | 40—45马力四轮驱动拖拉机 | 轮式拖拉机 | 洛阳泰红农业机械有限公司 | 泰红404 | 功率：29.5kw，驱动方式：四轮驱动 | 驱动型式:4×4四轮驱动,功率:29.5KW,液压悬挂系统:半分置式,动力输出轴转速:720,制动器:蹄式,变速箱:(4+1)×2,悬挂类别:1类,转向:液压. | 河南省 |  | 通用类
动力机械 | 拖拉机 | 轮式拖拉机（不含皮带传动轮式拖拉机） | 40—45马力四轮驱动拖拉机 | 轮式拖拉机 | 邢台市同德机械有限公司 | XT-404 | 40马力≤功率＜45马力，驱动方式：四轮驱动 |  | 河北省 |  | 通用类
动力机械 | 拖拉机 | 轮式拖拉机（不含皮带传动轮式拖拉机） | 40—45马力四轮驱动拖拉机 | 轮式拖拉机 | 江苏清拖农业装备有限公司 | 江苏-404A | 40≤功率＜45马力；驱动方式：四轮驱动 | 驱动方式:四轮驱动；发动机标定功率(KW):29.4 | 江苏省 |  | 通用类
动力机械 | 拖拉机 | 轮式拖拉机（不含皮带传动轮式拖拉机） | 40—45马力四轮驱动拖拉机 | 轮式拖拉机 | 江苏清拖农业装备有限公司 | 江苏-404D | 40≤功率＜45马力；驱动方式：四轮驱动 | 驱动方式:四轮驱动；发动机标定功率(KW):29.4 | 江苏省 |  | 通用类
动力机械 | 拖拉机 | 轮式拖拉机（不含皮带传动轮式拖拉机） | 40—45马力四轮驱动拖拉机 | 轮式拖拉机 | 江苏清拖农业装备有限公司 | 江苏-404 | 40≤功率＜45马力；驱动方式：四轮驱动 | 驱动方式:四轮驱动；发动机标定功率(KW):29.4 | 江苏省 |  | 通用类
动力机械 | 拖拉机 | 轮式拖拉机（不含皮带传动轮式拖拉机） | 40—45马力四轮驱动拖拉机 | 轮式拖拉机 | 潍坊泰鸿拖拉机有限公司 | TY404 | 发动机标定功率（KW):29.4；驱动方式：四轮驱动； | 发动机标定功率(KW):29.4；驱动方式:四轮驱动 | 山东省 |  | 通用类
动力机械 | 拖拉机 | 轮式拖拉机（不含皮带传动轮式拖拉机） | 40—45马力四轮驱动拖拉机 | 轮式拖拉机 | 天津拖拉机制造有限公司 | TN404 | 功率：40马力；驱动方式：四轮驱动 | 驱动轮数:四轮驱动；发动机标定功率(KW):29.4 | 天津 |  | 通用类
动力机械 | 拖拉机 | 轮式拖拉机（不含皮带传动轮式拖拉机） | 45—50马力四轮驱动拖拉机 | 轮式拖拉机 | 天津拖拉机制造有限公司 | TNW454-1 | 功率：45马力；驱动方式：四轮驱动 | 驱动轮数:四轮驱动；发动机标定功率(KW):33.1 | 天津 |  | 通用类
动力机械 | 拖拉机 | 轮式拖拉机（不含皮带传动轮式拖拉机） | 45—50马力四轮驱动拖拉机 | 轮式拖拉机 | 天津拖拉机制造有限公司 | TNW454-3 | 功率：45马力；驱动方式：四轮驱动 | 驱动轮数:四轮驱动；发动机标定功率(KW):33.1 | 天津 |  | 通用类
动力机械 | 拖拉机 | 轮式拖拉机（不含皮带传动轮式拖拉机） | 45—50马力四轮驱动拖拉机 | 轮式拖拉机 | 潍坊泰鸿拖拉机有限公司 | TY454 | 发动机标定功率（KW):33.1；驱动方式：四轮驱动； | 发动机标定功率(KW):33.1；驱动方式:四轮驱动 | 山东省 |  | 通用类
动力机械 | 拖拉机 | 轮式拖拉机（不含皮带传动轮式拖拉机） | 45—50马力四轮驱动拖拉机 | 轮式拖拉机 | 潍坊百利拖拉机有限公司 | 悍沃-454D | 发动机标定功率：33.1kW；驱动方式：四轮驱动 | 发动机标定功率:33.1KW；驱动方式:四轮驱动 | 山东省 |  | 通用类
动力机械 | 拖拉机 | 轮式拖拉机（不含皮带传动轮式拖拉机） | 45—50马力四轮驱动拖拉机 | 轮式拖拉机 | 山东常林道依茨法尔机械有限公司 | SH454 | 45马力≤功率＜50马力；驱动方式：四轮驱动 | 驱动轮数:四轮驱动；发动机标定功率(KW):33.1 | 山东省 |  | 通用类
动力机械 | 拖拉机 | 轮式拖拉机（不含皮带传动轮式拖拉机） | 45—50马力四轮驱动拖拉机 | 轮式拖拉机 | 山东常林道依茨法尔机械有限公司 | SH454C | 45马力≤功率＜50马力；驱动方式：四轮驱动 | 驱动轮数:四轮驱动；发动机标定功率(KW):33.1 | 山东省 |  | 通用类
动力机械 | 拖拉机 | 轮式拖拉机（不含皮带传动轮式拖拉机） | 45—50马力四轮驱动拖拉机 | 轮式拖拉机 | 江苏常发农业装备股份有限公司 | CFC454 | 45马力≤功率＜50马力；驱动方式：四轮驱动 | 该产品补贴分档的关键技术参数:驱动轮数:四轮驱动:发动机标定功率(KW):33.1 | 江苏 |  | 通用类
动力机械 | 拖拉机 | 轮式拖拉机（不含皮带传动轮式拖拉机） | 45—50马力四轮驱动拖拉机 | 轮式拖拉机 | 江苏常发农业装备股份有限公司 | CFC454J | 45马力≤功率＜50马力；驱动方式：四轮驱动 |  | 江苏 |  | 通用类
动力机械 | 拖拉机 | 轮式拖拉机（不含皮带传动轮式拖拉机） | 45—50马力四轮驱动拖拉机 | 轮式拖拉机 | 江苏常发农业装备股份有限公司 | CFC454A | 45马力≤功率＜50马力；驱动方式：四轮驱动 | 该产品补贴分档的关键技术参数:驱动轮数:四轮驱动:发动机标定功率(KW):33.1 | 江苏 |  | 通用类
动力机械 | 拖拉机 | 轮式拖拉机（不含皮带传动轮式拖拉机） | 45—50马力四轮驱动拖拉机 | 轮式拖拉机 | 洛阳丰收农业机械装备有限公司 | 芬美得-454E | 发动机功率：33.1kW；驱动方式：四轮驱动 | 发动机功率:33.1KW；驱动方式:四轮驱动 | 河南省 |  | 通用类
动力机械 | 拖拉机 | 轮式拖拉机（不含皮带传动轮式拖拉机） | 45—50马力四轮驱动拖拉机 | 轮式拖拉机 | 洛阳丰收农业机械装备有限公司 | 芬美得-454 | 发动机功率：33.1kW；驱动方式:四轮驱动 | 发动机功率:33.1KW；驱动方式:四轮驱动 | 河南省 |  | 通用类
动力机械 | 拖拉机 | 轮式拖拉机（不含皮带传动轮式拖拉机） | 45—50马力四轮驱动拖拉机 | 轮式拖拉机 | 宁波甬野拖拉机制造有限公司 | 454-2 | 45马力≤功率＜50马力，驱动方式：四轮驱动 | 45马力≤功率<50马力,驱动方式:四轮驱动 | 浙江省 |  | 通用类
动力机械 | 拖拉机 | 轮式拖拉机（不含皮带传动轮式拖拉机） | 45—50马力四轮驱动拖拉机 | 轮式拖拉机 | 宁波甬野拖拉机制造有限公司 | 454 | 45马力≤功率＜50马力，驱动方式：四轮驱动 | 45马力≤功率<50马力,驱动方式:四轮驱动 | 浙江省 |  | 通用类
动力机械 | 拖拉机 | 轮式拖拉机（不含皮带传动轮式拖拉机） | 45—50马力四轮驱动拖拉机 | 轮式拖拉机 | 宁波甬野拖拉机制造有限公司 | 484 | 45马力≤功率＜50马力，驱动方式：四轮驱动 | 45马力≤功率<50马力,驱动方式:四轮驱动 | 浙江省 |  | 通用类
动力机械 | 拖拉机 | 轮式拖拉机（不含皮带传动轮式拖拉机） | 45—50马力四轮驱动拖拉机 | 轮式拖拉机 | 潍坊红柳机械开发有限公司 | FBT454D | 驱动方式：四轮驱动，标定功率：34kW | 驱动轮数:四轮驱动.标定功率:34KW. | 山东省 |  | 通用类
动力机械 | 拖拉机 | 轮式拖拉机（不含皮带传动轮式拖拉机） | 45—50马力四轮驱动拖拉机 | 轮式拖拉机 | 潍坊红柳机械开发有限公司 | FBT450D | 驱动方式：两轮驱动，标定功率：34kW | 驱动轮数:两轮驱动.标定功率:34KW. | 山东省 |  | 通用类
动力机械 | 拖拉机 | 轮式拖拉机（不含皮带传动轮式拖拉机） | 45—50马力四轮驱动拖拉机 | 轮式拖拉机 | 潍坊红柳机械开发有限公司 | FBT454 | 驱动方式：四轮驱动，标定功率：34kW | 驱动轮数:四轮驱动.标定功率:34KW. | 山东省 |  | 通用类
动力机械 | 拖拉机 | 轮式拖拉机（不含皮带传动轮式拖拉机） | 45—50马力四轮驱动拖拉机 | 轮式拖拉机 | 潍坊红柳机械开发有限公司 | FBT450 | 驱动方式：两轮驱动，标定功率：34kW | 驱动轮数:两轮驱动.标定功率:34KW. | 山东省 |  | 通用类
动力机械 | 拖拉机 | 轮式拖拉机（不含皮带传动轮式拖拉机） | 45—50马力四轮驱动拖拉机 | 拖拉机 | 浙江奔野拖拉机制造有限公司 | ZT484 | 功率：35.3kW;驱动轮数：四轮驱动 |  | 浙江省 |  | 通用类
动力机械 | 拖拉机 | 轮式拖拉机（不含皮带传动轮式拖拉机） | 45—50马力四轮驱动拖拉机 | 轮式拖拉机 | 泰安泰山国泰拖拉机制造有限公司 | 泰山-454 | 功率：33.1KW，驱动方式：四轮驱动 | 驱动轮数:四轮驱动,发动机标定功率(KW):33.1 | 山东省 |  | 通用类
动力机械 | 拖拉机 | 轮式拖拉机（不含皮带传动轮式拖拉机） | 45—50马力四轮驱动拖拉机 | 轮式拖拉机 | 邢台第一拖拉机制造有限公司 | XT454 | 功率：34，驱动方式：四轮驱动 |  | 河北省 |  | 通用类
动力机械 | 拖拉机 | 轮式拖拉机（不含皮带传动轮式拖拉机） | 45—50马力四轮驱动拖拉机 | 拖拉机 | 新昌县奔野农业机械有限公司 | ZT454 | 功率：33.1 kW，驱动轮数：四轮驱动 |  | 浙江 |  | 通用类
动力机械 | 拖拉机 | 轮式拖拉机（不含皮带传动轮式拖拉机） | 45—50马力四轮驱动拖拉机 | 45-50马力四轮驱动拖拉机 | 约翰迪尔(宁波)农业机械有限公司 | 454 | 45≤功率＜50马力；驱动方式：四轮驱动 | 发动机型号A495BT-5发动机型式直列、立式、四缸、四冲程、水冷、直喷式燃烧室缸径×行程(毫米)95×105标定功率(千瓦)33.1燃油消耗率(克/千瓦?小时)≤240离合器型式干式、单片、常接合、非独立操纵、单作用变速箱组成式(4+1)×2主变速:滑动齿轮换挡,副变速:啮合套换挡(单作用)制动器型式干式、双片盘式制动器,机械操纵轮胎规格前轮5.50-16后轮11.2-28(选配12.4-28标准胎或11-28水田胎)轴距(毫米)1955液压提升系统型式开心、半分置式耕深控制方式力控制和位控制、浮动控制液压输出多路阀单组或双组(选配)液压悬挂机构三点后悬挂、Ⅰ类提升能力(千牛)≥7.94最大牵引力(千牛)≥16.50动力输出转速(转/分)540和720,540和1000(选配)行驶速度(千米/小时)1.88-26.08(JD454)变速箱挡位数8+2(前进+倒退)最小离地间隙(毫米)295外形尺寸(毫米)3510X1685X2050最小使用质量(千克)1900 | 浙江 |  | 通用类
动力机械 | 拖拉机 | 轮式拖拉机（不含皮带传动轮式拖拉机） | 45—50马力四轮驱动拖拉机 | 45-50马力四轮驱动拖拉机 | 约翰迪尔(宁波)农业机械有限公司 | 484 | 45≤功率＜50马力；驱动方式：四轮驱动 | 发动机型号A498BT-11发动机型式直列、立式、四缸、四冲程、水冷、直喷式燃烧室缸径×行程(毫米)98×105标定功率(千瓦)35.3燃油消耗率(克/千瓦?小时)≤240离合器型式干式、单片、常接合、非独立操纵、单作用变速箱组成式(4+1)×2主变速:滑动齿轮换挡,副变速:啮合套换挡(单作用)制动器型式干式、双片盘式制动器,机械操纵轮胎规格前轮5.50-16后轮11.2-28(选配12.4-28标准胎或11-28水田胎)轴距(毫米)1960液压提升系统型式开心、半分置式耕深控制方式力控制和位控制、浮动控制液压输出多路阀单组或双组(选配)液压悬挂机构三点后悬挂、Ⅰ类提升能力(千牛)≥7.94最大牵引力(千牛)≥13.25动力输出转速(转/分)540和720行驶速度(千米/小时)2.04-28.30变速箱挡位数8+2(前进+倒退)最小离地间隙(毫米)370外形尺寸(毫米)3510X1685X2050最小使用质量(千克)1740 | 浙江 |  | 通用类
动力机械 | 拖拉机 | 轮式拖拉机（不含皮带传动轮式拖拉机） | 45—50马力四轮驱动拖拉机 | 轮式拖拉机 | 山东华山拖拉机制造有限公司 | 454 | 功率33.1kw 四轮驱动 | 型号:454型式:4×4四轮驱动轴距:1995MM轮距(前/后):1260/1300功率:33.1KW质量:2156KG4X(1+1)×2组成式变速箱最大牵引功率:25.69KW最大牵引力13.2KN最大提升力9.4KN | 山东省 |  | 通用类
动力机械 | 拖拉机 | 轮式拖拉机（不含皮带传动轮式拖拉机） | 45—50马力四轮驱动拖拉机 | 轮式拖拉机 | 江西马恒达悦达拖拉机有限公司 | MFS454 | 发动机生产厂家：浙江新柴股份有限公司；型号：A495BT；12小时标定功率/转速（KW/R/Min）：33.1/2400；排气污染物排放限值执行标准：GB20891-2007；变速箱档位数：前进档12个，倒档4个；四轮驱动；带差速锁；双作用离合器；啮合套式、侧位换档；双速动力输出，带动力输出防护罩；液压转向；液压调节方式：力位综合调节；液压悬挂类别：Ⅱ类三点悬挂；轮胎型号：前轮:7.5-16/后轮:11.2-28；带气刹装置；免维护电瓶；可调式座椅；带手刹制动；整体加宽地板；组合仪表；流线型机罩。 |  | 江西 |  | 通用类
动力机械 | 拖拉机 | 轮式拖拉机（不含皮带传动轮式拖拉机） | 45—50马力四轮驱动拖拉机 | 轮式拖拉机 | 雷沃重工股份有限公司(原福田雷沃国际重工股份有限公司) | M454-B | 驱动方式：四轮驱动；功率：33.1KW | 驱动方式:四轮驱动；功率(KW):33.1KW | 山东 |  | 通用类
动力机械 | 拖拉机 | 轮式拖拉机（不含皮带传动轮式拖拉机） | 45—50马力四轮驱动拖拉机 | 轮式拖拉机 | 雷沃重工股份有限公司(原福田雷沃国际重工股份有限公司) | M454-B1 | 驱动方式：四轮驱动；功率：33.1KW | 驱动方式:四轮驱动；功率(KW):33.1KW | 山东 |  | 通用类
动力机械 | 拖拉机 | 轮式拖拉机（不含皮带传动轮式拖拉机） | 45—50马力四轮驱动拖拉机 | 轮式拖拉机 | 雷沃重工股份有限公司(原福田雷沃国际重工股份有限公司) | M454-BA | 驱动方式：四轮驱动；功率：33.1KW | 驱动方式:四轮驱动；功率(KW):33.1KW | 山东 |  | 通用类
动力机械 | 拖拉机 | 轮式拖拉机（不含皮带传动轮式拖拉机） | 45—50马力四轮驱动拖拉机 | 轮式拖拉机 | 雷沃重工股份有限公司(原福田雷沃国际重工股份有限公司) | M454-BA1 | 驱动方式：四轮驱动；功率：33.1KW | 驱动方式:四轮驱动；功率(KW):33.1KW | 山东 |  | 通用类
动力机械 | 拖拉机 | 轮式拖拉机（不含皮带传动轮式拖拉机） | 45—50马力四轮驱动拖拉机 | 轮式拖拉机 | 雷沃重工股份有限公司(原福田雷沃国际重工股份有限公司) | M484-B | 驱动方式：四轮驱动；功率：35.3KW | 驱动方式:四轮驱动；功率(KW):35.3KW | 山东 |  | 通用类
动力机械 | 拖拉机 | 轮式拖拉机（不含皮带传动轮式拖拉机） | 45—50马力四轮驱动拖拉机 | 轮式拖拉机 | 雷沃重工股份有限公司(原福田雷沃国际重工股份有限公司) | M484-BA | 驱动方式：四轮驱动；功率：35.3KW | 驱动方式:四轮驱动；功率(KW):35.3KW | 山东 |  | 通用类
动力机械 | 拖拉机 | 轮式拖拉机（不含皮带传动轮式拖拉机） | 45—50马力四轮驱动拖拉机 | 轮式拖拉机 | 雷沃重工股份有限公司(原福田雷沃国际重工股份有限公司) | M454-E | 驱动方式：四轮驱动；功率：33.1KW | 驱动方式:四轮驱动；功率(KW):33.1KW | 山东 |  | 通用类
动力机械 | 拖拉机 | 轮式拖拉机（不含皮带传动轮式拖拉机） | 45—50马力四轮驱动拖拉机 | 轮式拖拉机 | 雷沃重工股份有限公司(原福田雷沃国际重工股份有限公司) | M454L-E | 驱动方式：四轮驱动；功率：33.1KW | 驱动方式:四轮驱动；功率(KW):33.1KW | 山东 |  | 通用类
动力机械 | 拖拉机 | 轮式拖拉机（不含皮带传动轮式拖拉机） | 45—50马力四轮驱动拖拉机 | 轮式拖拉机 | 雷沃重工股份有限公司(原福田雷沃国际重工股份有限公司) | M454-HA | 驱动方式：四轮驱动；功率：33.1KW | 驱动方式:四轮驱动；功率(KW):33.1KW | 山东 |  | 通用类
动力机械 | 拖拉机 | 轮式拖拉机（不含皮带传动轮式拖拉机） | 45—50马力四轮驱动拖拉机 | 轮式拖拉机 | 雷沃重工股份有限公司(原福田雷沃国际重工股份有限公司) | M484-HA | 驱动方式：四轮驱动；功率：35.3KW | 驱动方式:四轮驱动；功率(KW):35.3KW | 山东 |  | 通用类
动力机械 | 拖拉机 | 轮式拖拉机（不含皮带传动轮式拖拉机） | 45—50马力四轮驱动拖拉机 | 轮式拖拉机 | 雷沃重工股份有限公司(原福田雷沃国际重工股份有限公司) | HT454 | 驱动方式：四轮驱动；功率：33.1KW | 驱动方式:四轮驱动；功率(KW):33.1KW | 山东 |  | 通用类
动力机械 | 拖拉机 | 轮式拖拉机（不含皮带传动轮式拖拉机） | 45—50马力四轮驱动拖拉机 | 轮式拖拉机 | 兖州市兖泰拖拉机制造有限公司 | 兖泰454 | 45马力≤33.1kW＜50马力，驱动方式：四轮驱动 |  | 山东省 |  | 通用类
动力机械 | 拖拉机 | 轮式拖拉机（不含皮带传动轮式拖拉机） | 45—50马力四轮驱动拖拉机 | 轮式拖拉机 | 常州东风农机集团有限公司 | DF454-16 | 45≤功率＜50马力；驱动方式：四轮驱动 | 45马力≤功率<50马力；驱动方式:四轮驱动 | 江苏省 |  | 通用类
动力机械 | 拖拉机 | 轮式拖拉机（不含皮带传动轮式拖拉机） | 45—50马力四轮驱动拖拉机 | 轮式拖拉机 | 常州东风农机集团有限公司 | DF454 | 45≤功率＜50马力；驱动方式：四轮驱动 | 45马力≤功率<50马力；驱动方式:四轮驱动 | 江苏省 |  | 通用类
动力机械 | 拖拉机 | 轮式拖拉机（不含皮带传动轮式拖拉机） | 45—50马力四轮驱动拖拉机 | 轮式拖拉机 | 常州东风农机集团有限公司 | DF484C | 45≤功率＜50马力；驱动方式：四轮驱动 | 45马力≤功率<50马力；驱动方式:四轮驱动 | 江苏省 |  | 通用类
动力机械 | 拖拉机 | 轮式拖拉机（不含皮带传动轮式拖拉机） | 45—50马力四轮驱动拖拉机 | 轮式拖拉机 | 洛阳市煌睿机械制造有限公司 | 华宣454 | 发动机功率：33.1kW；驱动方式：四轮驱动 | 型式:4×4四轮驱动,发动机标定功率:33.1KW,发动机与离合器联接方式:直联,起动方式:电起动,发动机冷却系统型式:强制循环水冷,转向系型式:前轮液压转向,变速箱型式:(4+1)×2,液压悬挂系统型式:半分置式,动力输出轴型式:后置、半独立式 | 河南省 |  | 通用类
动力机械 | 拖拉机 | 轮式拖拉机（不含皮带传动轮式拖拉机） | 45—50马力四轮驱动拖拉机 | 轮式拖拉机 | 潍坊沃沃农业装备有限公司 | NINGBODEER484 | 45马力≤功率＜50马力；驱动方式：四轮驱动 | 整机商标或品牌/NINGBODEER型号/NINGBODEER484型式/4*4轮式用途/农田作业、运输外廓尺寸(长×宽×高)MM3510*1600*2360轴距或履带接地长MM1960轮距(前轮/后轮)或轨距MM1300/1200、1250、1300、1350轮距(前轮/后轮)调整方式/不可调/有级调整最小离地间隙MM340/前桥底部最小使用质量KG1950前轴质量(带配重)/后轴质量(带配重)KG853/1170最大配重(前/后)KG78/60挡位数(前进/倒退/爬行)/8/2各挡理论速度KM/H低1；1.88低2；2.38低3；3.85低4:6.12高1；8高2；10.1高3；16.45高4；26.08倒1；1.75倒2；7.47发动机与离合器联接方式/直联起动方式/电启动动力输出轴功率KW30.5最大牵引力KN9.0驾驶室或安全架型号/WT604.46.001型式/两柱式发动机★商标或品牌/新柴型式/直列、水冷、四冲程、直喷型号/A498BT-11企业名称/浙江新柴股份有限公司吸气方式/自然吸气气缸数缸4缸径×冲程MM98*105排量L3.168压缩比/18.5:1标定功率KW35.3标定转速R/MIN2400喷油泵型式、型号/柱塞式/BHF4PL085223喷油嘴型式、型号/孔式/KBAL-P001F空气滤清器型式、型号/油浴式/55型起动机型号/QDJ1408冷却系统型式/闭式强制水冷前照灯型号/40型/40型产品规格确认表(续)项目单位设计值驾驶员座椅型号/70型生产企业(制造商)/宁波史丹利汽车部件有限公司燃油箱型号/350.50.016工作压力KPA30容积L55.1消声器消声腔尺寸(长×宽×厚或直径×长)MM?120*550消声器重量KG5.6转向、制动系转向系型式/液压转向转向器型式/摆线转阀式制动系型式/盘式传动系离合器型式/干式、单作用变速箱型式/(4+1)*2组成式变速箱换挡方式/滑移齿轮中央传动型式(前/后)/螺旋锥齿轮副/螺旋锥齿轮副差速器型式(前/后)/闭式2行星轮/闭式2行星轮最终传动方式(前/后)/外啮合内置式/外啮合内置式行走系机架型式/无轮式轮胎型号(前轮/后轮)/6.00-16/12.4-28轮胎气压(前轮/后轮)KPA田间:100~120/120~150运输:120~150/150~180轮辋材质/Q235F履带式履带型式/履带板数量,块/履带板宽度MM工作装置液压悬挂系统型式/□分置式□整体式■半分置式悬挂装置型式/■后置三点悬挂□其它:悬挂装置类别/■1类□2类□3类□4类□0类□1N类调节方式/位调节液压油泵型式、型号/齿轮泵CB-314液压输出装置/□多路输出(共路)■简单输出□无液压输出安全阀全开压力MPA16±0.5动力输出轴型式/后置半独立式动力输出轴花键数目/8动力输出轴花键外径MM38动力输出轴转速R/MIN540/720框架上最大提升力KN9.1选装件前/后轮胎6.00-12/9.5-166.50-16/11.2-24 | 山东 |  | 通用类
动力机械 | 拖拉机 | 轮式拖拉机（不含皮带传动轮式拖拉机） | 45—50马力四轮驱动拖拉机 | 轮式拖拉机 | 中联重机股份有限公司 | RF454-2 | 驱动方式：四轮驱动；功率：33.1kw |  | 河南 |  | 通用类
动力机械 | 拖拉机 | 轮式拖拉机（不含皮带传动轮式拖拉机） | 45—50马力四轮驱动拖拉机 | 轮式拖拉机 | 中联重机股份有限公司 | RF454-A2 | 驱动方式：四轮驱动；功率：33.1kw |  | 河南 |  | 通用类
动力机械 | 拖拉机 | 轮式拖拉机（不含皮带传动轮式拖拉机） | 45—50马力四轮驱动拖拉机 | 轮式拖拉机 | 洛阳千年丰农业机械有限公司 | 千年丰-454 | 标定功率：33.1 kW 驱动方式：四轮驱动 | 驱动轮数:四轮驱动；发动机标定功率(KW):33.1 | 河南 |  | 通用类
动力机械 | 拖拉机 | 轮式拖拉机（不含皮带传动轮式拖拉机） | 45—50马力四轮驱动拖拉机 | 轮式拖拉机 | 河南向阳红机械制造有限公司 | 向阳红-454E | 发动机功率：33.1kW；驱动方式：四轮驱动 | 发动机功率:33.1KW；驱动方式:四轮驱动 | 河南省 |  | 通用类
动力机械 | 拖拉机 | 轮式拖拉机（不含皮带传动轮式拖拉机） | 45—50马力四轮驱动拖拉机 | 轮式拖拉机 | 河南向阳红机械制造有限公司 | 向阳红-454 | 发动机功率：33.1kW；驱动方式:四轮驱动 | 发动机功率:33.1KW；驱动方式:四轮驱动 | 河南省 |  | 通用类
动力机械 | 拖拉机 | 轮式拖拉机（不含皮带传动轮式拖拉机） | 45—50马力四轮驱动拖拉机 | 轮式拖拉机 | 潍坊华夏拖拉机制造有限公司 | 华夏454 | 45马力≤功率＜50马力；驱动方式：四轮驱动 | 45马力≤功率<50马力；驱动方式:四轮驱动 | 山东 |  | 通用类
动力机械 | 拖拉机 | 轮式拖拉机（不含皮带传动轮式拖拉机） | 45—50马力四轮驱动拖拉机 | 轮式拖拉机 | 洛阳世英机械制造有限公司 | SJH454 | 发动机标定功率（KW）33.1；驱动方式：四轮驱动 | 发动机标定功率(KW)33.1；驱动方式:四轮驱动 | 河南 |  | 通用类
动力机械 | 拖拉机 | 轮式拖拉机（不含皮带传动轮式拖拉机） | 45—50马力四轮驱动拖拉机 | 轮式拖拉机 | 北京弗雷森拖拉机有限公司 | FS-454 | 驱动方式：四轮驱动，功率33.1kw | 外廓尺寸:3910*1620*2130(MM),驱动形式:四轮驱动；配套功率:33.1KW；常柴发动机:型号4G33T；轴距:1980MM；最小使用质量:2146KG；最大配重质量(前/后)KG；946/1200；挡位数:前进8/倒退2,变速箱形式:4*(2+1)组成式；无驾驶室,无安全架；前后轮胎:8.3-20/12.4-28.功率33.1KW. | 北京 |  | 通用类
动力机械 | 拖拉机 | 轮式拖拉机（不含皮带传动轮式拖拉机） | 45—50马力四轮驱动拖拉机 | 轮式拖拉机 | 富锦龙江拖拉机有限责任公司 | 龙江484 | 发动机标定功率：35.3（kw）；驱动方式：四轮驱动 | 驱动方式:四轮驱动；发动机标定功率(KW):35.3 | 黑龙江省 |  | 通用类
动力机械 | 拖拉机 | 轮式拖拉机（不含皮带传动轮式拖拉机） | 45—50马力四轮驱动拖拉机 | 轮式拖拉机 | 中联重机股份有限公司(原:奇瑞重工股份有限公司) | RK454 | 驱动方式：四轮驱动；功率：33.1kw | 驱动方式:四轮驱动；功率:33.1KW；发动机与离合器联接方式:直联式 | 安徽 |  | 通用类
动力机械 | 拖拉机 | 轮式拖拉机（不含皮带传动轮式拖拉机） | 45—50马力四轮驱动拖拉机 | 轮式拖拉机 | 中联重机股份有限公司(原:奇瑞重工股份有限公司) | RK454-A | 驱动方式：四轮驱动；功率：33.1kw | 驱动方式:四轮驱动；功率:33.1KW；发动机与离合器联接方式:直联式 | 安徽 |  | 通用类
动力机械 | 拖拉机 | 轮式拖拉机（不含皮带传动轮式拖拉机） | 45—50马力四轮驱动拖拉机 | 轮式拖拉机 | 中联重机股份有限公司(原:奇瑞重工股份有限公司) | RK454-B | 驱动方式：四轮驱动；功率：33.1kw | 驱动方式:四轮驱动；功率:33.1KW；发动机与离合器联接方式:直联式 | 安徽 |  | 通用类
动力机械 | 拖拉机 | 轮式拖拉机（不含皮带传动轮式拖拉机） | 45—50马力四轮驱动拖拉机 | 轮式拖拉机 | 中联重机股份有限公司(原:奇瑞重工股份有限公司) | RF454-B | 驱动方式：四轮驱动；功率：33.1kw | 驱动方式:四轮驱动；功率:33.1KW；发动机与离合器联接方式:直联式 | 安徽 |  | 通用类
动力机械 | 拖拉机 | 轮式拖拉机（不含皮带传动轮式拖拉机） | 45—50马力四轮驱动拖拉机 | 轮式拖拉机 | 中联重机股份有限公司(原:奇瑞重工股份有限公司) | RD454-B | 驱动方式：四轮驱动；功率：33.1kw | 驱动方式:四轮驱动；功率:33.1KW；发动机与离合器联接方式:直联式 | 河南 |  | 通用类
动力机械 | 拖拉机 | 轮式拖拉机（不含皮带传动轮式拖拉机） | 45—50马力四轮驱动拖拉机 | 轮式拖拉机 | 江苏沃得农业机械有限公司 | WD454 | 功率：33.1kw，驱动方式:四轮驱动 | 功率:33.1KW,驱动方式:四轮驱动,全液压转向,后置三点悬挂 | 江苏 |  | 通用类
动力机械 | 拖拉机 | 轮式拖拉机（不含皮带传动轮式拖拉机） | 45—50马力四轮驱动拖拉机 | 轮式拖拉机 | 江苏沃得农业机械有限公司 | WD454K | 功率：33.1kW，驱动方式：四轮驱动 | 功率:33.1KW,驱动方式:四轮驱动,全液压转向,后置三点悬挂 | 江苏 |  | 通用类
动力机械 | 拖拉机 | 轮式拖拉机（不含皮带传动轮式拖拉机） | 45—50马力四轮驱动拖拉机 | 轮式拖拉机 | 马恒达悦达(盐城)拖拉机有限公司 | 黄海金马-454-1 | 45≤功率＜50马力；驱动方式：四轮驱动 | 45≤功率<50马力；驱动方式:四轮驱动 | 江苏 |  | 通用类
动力机械 | 拖拉机 | 轮式拖拉机（不含皮带传动轮式拖拉机） | 45—50马力四轮驱动拖拉机 | 轮式拖拉机 | 马恒达悦达(盐城)拖拉机有限公司 | 黄海金马-454 | 45≤功率＜50马力；驱动方式：四轮驱动 | 45≤功率<50马力；驱动方式:四轮驱动 | 江苏 |  | 通用类
动力机械 | 拖拉机 | 轮式拖拉机（不含皮带传动轮式拖拉机） | 45—50马力四轮驱动拖拉机 | 轮式拖拉机 | 山东山拖凯泰农业装备有限公司 | 山拖454 | 45马力≤功率＜50马力，驱动方式：四轮驱动 | 驱动轮数:四轮驱动,发动机标定功率(KW):33.1 | 山东省 |  | 通用类
动力机械 | 拖拉机 | 轮式拖拉机（不含皮带传动轮式拖拉机） | 45—50马力四轮驱动拖拉机 | 轮式拖拉机 | 山东山拖凯泰农业装备有限公司 | 山拖454A | 45马力≤功率＜50马力，驱动方式：四轮驱动 | 驱动轮数:四轮驱动,发动机标定功率(KW):33.1 | 山东省 |  | 通用类
动力机械 | 拖拉机 | 轮式拖拉机（不含皮带传动轮式拖拉机） | 45—50马力四轮驱动拖拉机 | 轮式拖拉机 | 潍坊昊田农业装备有限公司 | TY454 | 45马力≤功率＜50马力；驱动方式：四轮驱动 | 轮胎规格:6.00-16/11.2-24、5.00-12/11.2-16、5.00-12/9.5-16、4.50-12/7.5-16、6.50-16/12.4-24,发动机:A495BT(新柴)、4B2-45M22(全柴)、JDM490T2(江动)、莱动4L100BT | 山东 |  | 通用类
动力机械 | 拖拉机 | 轮式拖拉机（不含皮带传动轮式拖拉机） | 45—50马力四轮驱动拖拉机 | 轮式拖拉机 | 山东常发工贸有限公司 | 454 | 驱动方式：四轮驱动，发动机标定功率（kW）：33.1 | 商标或品牌:齐鲁常力；型式:4×4轮式；外廓尺寸(长×宽×高):3450×1620×2220MM；轴距:1990MM；最小使用质量:1920KG；最大配重(前/后):39/70KG；挡位数:8/2/0；发动机与离合器联接方式:直联；起动方式:电启动.发动机型号:A495BT；功率:33.1KW；转向系型式:全液压转向；离合器型式:单片、干式、单作用；变速箱型式:(4+1)×2组合式；变速箱换挡方式:啮合套换挡；液压悬挂系统型式:半分置式；悬挂装置型式:后置三点悬挂 | 山东省 |  | 通用类
动力机械 | 拖拉机 | 轮式拖拉机（不含皮带传动轮式拖拉机） | 45—50马力四轮驱动拖拉机 | 轮式拖拉机 | 洛阳路通农业装备有限公司 | 路通-454 | 45马力≤功率＜50马力，驱动方式：四轮驱动 | 路通-454型轮式拖拉机功率为45马力,四轮驱动. | 河南 |  | 通用类
动力机械 | 拖拉机 | 轮式拖拉机（不含皮带传动轮式拖拉机） | 45—50马力四轮驱动拖拉机 | 轮式拖拉机 | 潍坊恒源拖拉机有限公司 | 浙野-484 | 配套功率:35.3KW,48马力；驱动方式：四轮驱动 | 配套功率:35.3KW；驱动方式:4*4轮式 | 山东 |  | 通用类
动力机械 | 拖拉机 | 轮式拖拉机（不含皮带传动轮式拖拉机） | 45—50马力四轮驱动拖拉机 | 轮式拖拉机 | 山东潍坊鲁中拖拉机有限公司 | 鲁中-454A | 45马力≤功率＜50马力；驱动方式：四轮驱动 | 驱动轮数:四轮驱动；发动机标定功率:34KW | 山东省 |  | 通用类
动力机械 | 拖拉机 | 轮式拖拉机（不含皮带传动轮式拖拉机） | 45—50马力四轮驱动拖拉机 | 轮式拖拉机 | 山东潍坊鲁中拖拉机有限公司 | 鲁中-454 | 45马力≤功率＜50马力；驱动方式：四轮驱动 | 驱动轮数:四轮驱动；发动机标定功率:33.1KW | 山东省 |  | 通用类
动力机械 | 拖拉机 | 轮式拖拉机（不含皮带传动轮式拖拉机） | 45—50马力四轮驱动拖拉机 | 轮式拖拉机 | 常州联发凯迪机械有限公司 | KD454 | 45马力≤功率＜50马力；驱动方式：四轮驱动;外形尺寸（长*宽*高）：3780*1615*2260 | 45马力≤功率<50马力；驱动方式:四轮驱动；外形尺寸(长*宽*高):3780*1615*2260 | 江苏 |  | 通用类
动力机械 | 拖拉机 | 轮式拖拉机（不含皮带传动轮式拖拉机） | 45—50马力四轮驱动拖拉机 | 轮式拖拉机 | 杭州奔全农业机械有限公司 | BQ454 | 驱动轮数：四轮驱动，发动机标定功率（kW):33.1 | 驱动轮数:四轮驱动；发动机标定功率(KW):33.1 | 浙江省 |  | 通用类
动力机械 | 拖拉机 | 轮式拖拉机（不含皮带传动轮式拖拉机） | 45—50马力四轮驱动拖拉机 | 轮式拖拉机 | 杭州奔全农业机械有限公司 | BQ484 | 驱动轮数：四轮驱动，发动机标定功率（kW):35.3 | 驱动轮数:四轮驱动；发动机标定功率(KW):35.3 | 浙江省 |  | 通用类
动力机械 | 拖拉机 | 轮式拖拉机（不含皮带传动轮式拖拉机） | 45—50马力四轮驱动拖拉机 | 轮式拖拉机 | 山拖农机装备有限公司 | TS454 | 功率：45马力，驱动方式：四轮驱动 | 发动机功率:45马力,驱动方式:四轮驱动 | 山东 |  | 通用类
动力机械 | 拖拉机 | 轮式拖拉机（不含皮带传动轮式拖拉机） | 45—50马力四轮驱动拖拉机 | 轮式拖拉机 | 山拖农机装备有限公司 | TS484 | 功率：48马力，驱动方式：四轮驱动 | 发动机功率:48马力,驱动方式:四轮驱动 | 山东 |  | 通用类
动力机械 | 拖拉机 | 轮式拖拉机（不含皮带传动轮式拖拉机） | 45—50马力四轮驱动拖拉机 | 轮式拖拉机 | 洛阳市博马农业工程机械有限公司 | 博马-454 | 45马力≤功率＜50马力；驱动方式：四轮驱动 | 发动机标定功率:33.1KW；驱动方式:四轮驱动 | 河南省 |  | 通用类
动力机械 | 拖拉机 | 轮式拖拉机（不含皮带传动轮式拖拉机） | 45—50马力四轮驱动拖拉机 | 轮式拖拉机 | 洛阳天宇机械制造有限公司 | 格朗斯-454 | 标定功率：33.1 kW 驱动方式：四轮驱动 | 驱动轮数:四轮驱动；发动机标定功率(KW):33.1 | 河南 |  | 通用类
动力机械 | 拖拉机 | 轮式拖拉机（不含皮带传动轮式拖拉机） | 45—50马力四轮驱动拖拉机 | 轮式拖拉机 | 第一拖拉机股份有限公司 | ME454 | 功率：33.1kw/45马力；驱动方式：四轮驱动 | 驱动轮数:四轮驱动；发动机标定功率(KW):33.1,液压转向 | 河南 |  | 通用类
动力机械 | 拖拉机 | 轮式拖拉机（不含皮带传动轮式拖拉机） | 45—50马力四轮驱动拖拉机 | 轮式拖拉机 | 第一拖拉机股份有限公司 | ME454-1 | 功率：33.1kw/45马力；驱动方式：四轮驱动 | 驱动轮数:四轮驱动；发动机标定功率(KW):33.1,液压转向 | 河南 |  | 通用类
动力机械 | 拖拉机 | 轮式拖拉机（不含皮带传动轮式拖拉机） | 45—50马力四轮驱动拖拉机 | 轮式拖拉机 | 第一拖拉机股份有限公司 | MF454 | 功率：33.1kw/45马力；驱动方式：四轮驱动 | 驱动轮数:四轮驱动；发动机标定功率(KW):33.1,液压转向 | 河南 |  | 通用类
动力机械 | 拖拉机 | 轮式拖拉机（不含皮带传动轮式拖拉机） | 45—50马力四轮驱动拖拉机 | 轮式拖拉机 | 第一拖拉机股份有限公司 | SK454-1 | 功率：33.1kw/45马力；驱动方式：四轮驱动 | 驱动轮数:四轮驱动；发动机标定功率(KW):33.1(扬动)；选装:常柴33.1/江动33.08/莱动33.1 | 河南省 |  | 通用类
动力机械 | 拖拉机 | 轮式拖拉机（不含皮带传动轮式拖拉机） | 45—50马力四轮驱动拖拉机 | 轮式拖拉机 | 第一拖拉机股份有限公司 | SG454-1 | 功率:33.1kw/45马力；驱动方式：四轮驱动 | 驱动轮数:四轮驱动；发动机标定功率(KW):33.1(扬动) | 河南省 |  | 通用类
动力机械 | 拖拉机 | 轮式拖拉机（不含皮带传动轮式拖拉机） | 45—50马力四轮驱动拖拉机 | 轮式拖拉机 | 第一拖拉机股份有限公司 | SG454 | 功率:33.1kw/45马力；驱动方式：四轮驱动 | 驱动轮数:四轮驱动；发动机标定功率(KW):33.1(扬动)；选装:常柴33.1/江动33.08/莱动33.1 | 河南省 |  | 通用类
动力机械 | 拖拉机 | 轮式拖拉机（不含皮带传动轮式拖拉机） | 45—50马力四轮驱动拖拉机 | 轮式拖拉机 | 山东五征集团有限公司 | TA454 | 功率：45马力；驱动方式：四轮驱动 | 功率:45马力；驱动方式:四轮驱动；外廓尺寸(长×宽×高):3570×1400×2200MM | 山东省 |  | 通用类
动力机械 | 拖拉机 | 轮式拖拉机（不含皮带传动轮式拖拉机） | 45—50马力四轮驱动拖拉机 | 轮式拖拉机 | 山东五征集团有限公司 | WZ454 | 功率：45马力；驱动方式：四轮驱动 | 功率:45马力；驱动方式:四轮驱动；外廓尺寸(长×宽×高):3540×1750×2400MM | 山东省 |  | 通用类
动力机械 | 拖拉机 | 轮式拖拉机（不含皮带传动轮式拖拉机） | 45—50马力四轮驱动拖拉机 | 轮式拖拉机 | 山东五征集团有限公司 | WZ454B | 功率：45马力；驱动方式：四轮驱动 | 功率:45马力；驱动方式:四轮驱动；外廓尺寸(长×宽×高):3530×1550×2380MM | 山东省 |  | 通用类
动力机械 | 拖拉机 | 轮式拖拉机（不含皮带传动轮式拖拉机） | 45—50马力四轮驱动拖拉机 | 轮式拖拉机 | 山东五征集团有限公司 | WZ484B | 功率：48马力；驱动方式：四轮驱动 | 功率:48马力；驱动方式:四轮驱动；外廓尺寸(长×宽×高):3530×1550×2380MM | 山东省 |  | 通用类
动力机械 | 拖拉机 | 轮式拖拉机（不含皮带传动轮式拖拉机） | 50—55马力四轮驱动拖拉机 | 轮式拖拉机 | 山东五征集团有限公司 | WZ504B | 功率：50马力；驱动方式：四轮驱动 | 功率:50马力；驱动方式:四轮驱动；外廓尺寸(长×宽×高):3620×1620×2250MM | 山东省 |  | 通用类
动力机械 | 拖拉机 | 轮式拖拉机（不含皮带传动轮式拖拉机） | 50—55马力四轮驱动拖拉机 | 轮式拖拉机 | 山东五征集团有限公司 | WA504 | 功率：50马力；驱动方式：四轮驱动 | 功率:50马力；驱动方式:四轮驱动；外廓尺寸(长×宽×高):3875×1770×2375MM | 山东省 |  | 通用类
动力机械 | 拖拉机 | 轮式拖拉机（不含皮带传动轮式拖拉机） | 50—55马力四轮驱动拖拉机 | 轮式拖拉机 | 山东大唐中垦农业装备有限公司 | 威牛-504 | 驱动轮数：四轮驱动；发动机标定功率（kW）：36.75 | 驱动轮数:四轮驱动；发动机标定功率(KW):36.75 | 山东省 |  | 通用类
动力机械 | 拖拉机 | 轮式拖拉机（不含皮带传动轮式拖拉机） | 50—55马力四轮驱动拖拉机 | 轮式拖拉机(不含皮带传动轮式拖拉机) | 潍坊华特拖拉机有限公司 | HT-504Y | 50马力≤功率＜55马力；驱动方式：四轮驱动 |  | 山东省 |  | 通用类
动力机械 | 拖拉机 | 轮式拖拉机（不含皮带传动轮式拖拉机） | 50—55马力四轮驱动拖拉机 | 轮式拖拉机(不含皮带传动轮式拖拉机) | 潍坊华特拖拉机有限公司 | HT-504 | 50马力≤功率＜55马力；驱动方式：四轮驱动 |  | 山东省 |  | 通用类
动力机械 | 拖拉机 | 轮式拖拉机（不含皮带传动轮式拖拉机） | 50—55马力四轮驱动拖拉机 | 轮式拖拉机 | 第一拖拉机股份有限公司 | SG504-1 | 功率:36.8kw/50马力；驱动方式：四轮驱动 |  | 河南省 |  | 通用类
动力机械 | 拖拉机 | 轮式拖拉机（不含皮带传动轮式拖拉机） | 50—55马力四轮驱动拖拉机 | 轮式拖拉机 | 第一拖拉机股份有限公司 | ME504 | 功率：36.8kw/50马力；驱动方式：四轮驱动 | 驱动轮数:四轮驱动；发动机标定功率(KW):36.8,液压转向 | 河南 |  | 通用类
动力机械 | 拖拉机 | 轮式拖拉机（不含皮带传动轮式拖拉机） | 50—55马力四轮驱动拖拉机 | 轮式拖拉机 | 第一拖拉机股份有限公司 | ME504-1 | 功率：36.8kw/50马力；驱动方式：四轮驱动 |  | 河南 |  | 通用类
动力机械 | 拖拉机 | 轮式拖拉机（不含皮带传动轮式拖拉机） | 50—55马力四轮驱动拖拉机 | 轮式拖拉机 | 第一拖拉机股份有限公司 | MF504 | 功率：36.8kw/50马力；驱动方式：四轮驱动 | 驱动轮数:四轮驱动；发动机标定功率(KW):36.8,液压转向 | 河南 |  | 通用类
动力机械 | 拖拉机 | 轮式拖拉机（不含皮带传动轮式拖拉机） | 50—55马力四轮驱动拖拉机 | 轮式拖拉机 | 洛阳市博马农业工程机械有限公司 | 博马-504 | 50马力≤功率＜55马力；驱动方式：四轮驱动 | 发动机标定功率:36.8KW；驱动方式:四轮驱动 | 河南省 |  | 通用类
动力机械 | 拖拉机 | 轮式拖拉机（不含皮带传动轮式拖拉机） | 50—55马力四轮驱动拖拉机 | 轮式拖拉机 | 山东福尔沃农业装备股份有限公司 | FB504C | 50≤功率＜55马力，驱动方式：四轮驱动，发动机转速：2400r/min，外廓尺寸（长×宽×高）:4000×1600×2400mm，最大牵引力：19.85kN，动力输出轴标定功率下限：36.07kw，轴距：2000mm，最小离地间隙（离地部位）：320mm，最小使用质量：2200kg |  | 山东省 |  | 通用类
动力机械 | 拖拉机 | 轮式拖拉机（不含皮带传动轮式拖拉机） | 50—55马力四轮驱动拖拉机 | 轮式拖拉机 | 江苏沃得农业机械有限公司 | WD504 | 功率：36.8kW，驱动方式：四轮驱动 | 功率:36.8KW,驱动方式:四轮驱动,全液压转向,后置三点悬挂 | 江苏 |  | 通用类
动力机械 | 拖拉机 | 轮式拖拉机（不含皮带传动轮式拖拉机） | 50—55马力四轮驱动拖拉机 | 轮式拖拉机 | 山拖农机装备有限公司 | NS504C | 功率：50马力，驱动方式：四轮驱动 | 发动机功率:50马力,驱动方式:四轮驱动 | 山东 |  | 通用类
动力机械 | 拖拉机 | 轮式拖拉机（不含皮带传动轮式拖拉机） | 50—55马力四轮驱动拖拉机 | 轮式拖拉机 | 山拖农机装备有限公司 | TS504 | 功率：50马力，驱动方式：四轮驱动 | 发动机功率:50马力,驱动方式:四轮驱动 | 山东 |  | 通用类
动力机械 | 拖拉机 | 轮式拖拉机（不含皮带传动轮式拖拉机） | 50—55马力四轮驱动拖拉机 | 轮式拖拉机 | 杭州奔全农业机械有限公司 | BQ504 | 驱动轮数：四轮驱动，发动机标定功率（kW):36.8 | 驱动轮数:四轮驱动；发动机标定功率(KW):36.8 | 浙江省 |  | 通用类
动力机械 | 拖拉机 | 轮式拖拉机（不含皮带传动轮式拖拉机） | 50—55马力四轮驱动拖拉机 | 轮式拖拉机 | 常州联发凯迪机械有限公司 | KD504 | 50马力≤功率＜55马力；驱动方式：四轮驱动;外形尺寸（长*宽*高）：3780*1615*2260 | 50马力≤功率<55马力；驱动方式:四轮驱动；外形尺寸(长*宽*高):3780*1615*2260 | 江苏 |  | 通用类
动力机械 | 拖拉机 | 轮式拖拉机（不含皮带传动轮式拖拉机） | 50—55马力四轮驱动拖拉机 | 轮式拖拉机 | 山东潍坊鲁中拖拉机有限公司 | 鲁中-504 | 50马力≤功率＜55马力；驱动方式：四轮驱动 | 驱动轮数:四轮驱动；发动机标定功率:37KW | 山东省 |  | 通用类
动力机械 | 拖拉机 | 轮式拖拉机（不含皮带传动轮式拖拉机） | 50—55马力四轮驱动拖拉机 | 轮式拖拉机 | 山东潍坊鲁中拖拉机有限公司 | 鲁中-504A | 50马力≤功率＜55马力；驱动方式：四轮驱动 | 驱动轮数:四轮驱动；发动机标定功率:36.8KW | 山东省 |  | 通用类
动力机械 | 拖拉机 | 轮式拖拉机（不含皮带传动轮式拖拉机） | 50—55马力四轮驱动拖拉机 | 轮式拖拉机 | 洛阳路通农业装备有限公司 | 路通-504 | 50马力≤功率＜55马力，驱动方式：四轮驱动 | 路通-504型轮式拖拉机功率为50马力,四轮驱动. | 河南 |  | 通用类
动力机械 | 拖拉机 | 轮式拖拉机（不含皮带传动轮式拖拉机） | 50—55马力四轮驱动拖拉机 | 轮式拖拉机 | 山东常发工贸有限公司 | 504 | 驱动方式：四轮驱动，发动机标定功率（kW）：36.8 | 商标或品牌:齐鲁常力；型式:4×4轮式；外廓尺寸(长×宽×高):3500×1610×2240MM；轴距:2000MM；最小使用质量:1876KG；最大配重(前/后):39/70KG；档位数(前进/倒退/爬行):8/2；发动机与离合器联接方式:直联式；启动方式:电启动；发动机标定功率:36.8KW；发动机型号:A498BT；转向系型式:全液压转向；离合器型式:双片、干式、双作用离合器；变速箱型式:(4+1)×2组合式；变速箱换挡方式:啮合套换挡；液压悬挂系统型式:半分置式；悬挂装置型式:后置三点悬挂 | 山东省 |  | 通用类
动力机械 | 拖拉机 | 轮式拖拉机（不含皮带传动轮式拖拉机） | 50—55马力四轮驱动拖拉机 | 轮式拖拉机 | 潍坊昊田农业装备有限公司 | 昊田504 | 50马力≤功率＜55马力；驱动方式：四轮驱动 | 最小使用质量2205,最小离地间隙330,发动机:新柴A498BT,选装常柴4G33,标定转速2400.轮胎规格:6.00-16/12.4-28,选装:5.00-12/9.5-20或9.5-16或11.2-16、11.2-28(水田轮) | 山东 |  | 通用类
动力机械 | 拖拉机 | 轮式拖拉机（不含皮带传动轮式拖拉机） | 50—55马力四轮驱动拖拉机 | 轮式拖拉机 | 洛阳映山红拖拉机有限公司 | 新东方504D | 功率：50马力/36.8kw；驱动方式：四轮驱动 | 外廓尺寸(长×宽×高):3200×1340×2100(至安全架顶)(㎜)；驱动型式:四轮驱动；发动机标定功率:36.8(KW)；发动机型号:4G33T；发动机企业名称:常柴股份有限公司；发动机标定转速(R/MIN)2400；轴距:1800(MM)；轮距(前轮/后轮):1050/1080(㎜)；最小使用质量1340(㎏)；最大配重(前/后):0/30(㎏)；档位数(前进/倒退):6/2；变速箱型式:2×(3+1)组成式；驾驶室或安全架:两柱式安全架；转向器型式:摆线转阀式全液压转向器；离合器型式:干式、双作用；变速箱换档方式:滑移齿轮；轮胎型号(前轮/后轮):5.00-12/9.5-16；液压悬挂系统型式:分置式；悬挂装置型式:后置三点悬挂 | 河南省 |  | 通用类
动力机械 | 拖拉机 | 轮式拖拉机（不含皮带传动轮式拖拉机） | 50—55马力四轮驱动拖拉机 | 轮式拖拉机 | 山东山拖凯泰农业装备有限公司 | 山拖454B | 45马力≤功率＜50马力，驱动方式：四轮驱动 | 驱动轮数:四轮驱动,发动机标定功率(KW):33.1 | 山东省 |  | 通用类
动力机械 | 拖拉机 | 轮式拖拉机（不含皮带传动轮式拖拉机） | 50—55马力四轮驱动拖拉机 | 轮式拖拉机 | 山东山拖凯泰农业装备有限公司 | 山拖504 | 50马力≤功率＜55马力，驱动方式：四轮驱动 | 驱动轮数:四轮驱动,发动机标定功率(KW):36.8 | 山东省 |  | 通用类
动力机械 | 拖拉机 | 轮式拖拉机（不含皮带传动轮式拖拉机） | 50—55马力四轮驱动拖拉机 | 轮式拖拉机 | 马恒达悦达(盐城)拖拉机有限公司 | 黄海金马-504C | 50≤功率＜55马力；驱动方式：四轮驱动 | 50≤功率<55马力；驱动方式:四轮驱动 | 江苏 |  | 通用类
动力机械 | 拖拉机 | 轮式拖拉机（不含皮带传动轮式拖拉机） | 50—55马力四轮驱动拖拉机 | 轮式拖拉机 | 马恒达悦达(盐城)拖拉机有限公司 | 黄海金马-504D | 50≤功率＜55马力；驱动方式：四轮驱动 | 50≤功率<55马力；驱动方式:四轮驱动 | 江苏 |  | 通用类
动力机械 | 拖拉机 | 轮式拖拉机（不含皮带传动轮式拖拉机） | 50—55马力四轮驱动拖拉机 | 轮式拖拉机 | 马恒达悦达(盐城)拖拉机有限公司 | 黄海金马-504B | 50≤功率＜55马力；驱动方式：四轮驱动 | 50≤功率<55马力；驱动方式:四轮驱动 | 江苏 |  | 通用类
动力机械 | 拖拉机 | 轮式拖拉机（不含皮带传动轮式拖拉机） | 50—55马力四轮驱动拖拉机 | 轮式拖拉机 | 马恒达悦达(盐城)拖拉机有限公司 | 黄海金马-504-1 | 50≤功率＜55马力；驱动方式：四轮驱动 | 50≤功率<55马力；驱动方式:四轮驱动 | 江苏 |  | 通用类
动力机械 | 拖拉机 | 轮式拖拉机（不含皮带传动轮式拖拉机） | 50—55马力四轮驱动拖拉机 | 轮式拖拉机 | 马恒达悦达(盐城)拖拉机有限公司 | 黄海金马-504 | 50≤功率＜55马力；驱动方式：四轮驱动 | 50≤功率<55马力；驱动方式:四轮驱动 | 江苏 |  | 通用类
动力机械 | 拖拉机 | 轮式拖拉机（不含皮带传动轮式拖拉机） | 50—55马力四轮驱动拖拉机 | 轮式拖拉机 | 中联重机股份有限公司(原:奇瑞重工股份有限公司) | RD504L | 驱动方式：四轮驱动；功率：36.7kw | 驱动方式:四轮驱动；功率:36.7KW；发动机与离合器联接方式:直联式 | 河南 |  | 通用类
动力机械 | 拖拉机 | 轮式拖拉机（不含皮带传动轮式拖拉机） | 50—55马力四轮驱动拖拉机 | 轮式拖拉机 | 中联重机股份有限公司(原:奇瑞重工股份有限公司) | RF504-A | 驱动方式：四轮驱动；功率：36.8kw | 驱动方式:四轮驱动；功率:36.8KW；发动机与离合器联接方式:直联式 | 安徽 |  | 通用类
动力机械 | 拖拉机 | 轮式拖拉机（不含皮带传动轮式拖拉机） | 50—55马力四轮驱动拖拉机 | 轮式拖拉机 | 中联重机股份有限公司(原:奇瑞重工股份有限公司) | RK504 | 驱动方式：四轮驱动；功率：36.8kw | 驱动方式:四轮驱动；功率:36.8KW；发动机与离合器联接方式:直联式 | 河南 |  | 通用类
动力机械 | 拖拉机 | 轮式拖拉机（不含皮带传动轮式拖拉机） | 50—55马力四轮驱动拖拉机 | 轮式拖拉机 | 中联重机股份有限公司(原:奇瑞重工股份有限公司) | RK504-A | 驱动方式：四轮驱动；功率：36.8kw | 驱动方式:四轮驱动；功率:36.8KW；发动机与离合器联接方式:直联式 | 河南 |  | 通用类
动力机械 | 拖拉机 | 轮式拖拉机（不含皮带传动轮式拖拉机） | 50—55马力四轮驱动拖拉机 | 时风牌拖拉机 | 山东时风(集团)有限责任公司 | SF504 | 50马力≤功率＜55马力；驱动方式：四轮驱动 | 轮式拖拉机(不含皮带传动轮式拖拉机)50-55马力四轮驱动拖拉机 | 山东 |  | 通用类
动力机械 | 拖拉机 | 轮式拖拉机（不含皮带传动轮式拖拉机） | 50—55马力四轮驱动拖拉机 | 时风牌拖拉机 | 山东时风(集团)有限责任公司 | SF504B | 50马力≤功率＜55马力；驱动方式：四轮驱动 | 轮式拖拉机(不含皮带传动轮式拖拉机)50-55马力四轮驱动拖拉机 | 山东 |  | 通用类
动力机械 | 拖拉机 | 轮式拖拉机（不含皮带传动轮式拖拉机） | 50—55马力四轮驱动拖拉机 | 时风牌拖拉机 | 山东时风(集团)有限责任公司 | SF500D | 50马力≤功率＜55马力；驱动方式：两轮驱动 | 轮式拖拉机(不含皮带传动轮式拖拉机)50-55马力四轮驱动拖拉机 | 山东 |  | 通用类
动力机械 | 拖拉机 | 轮式拖拉机（不含皮带传动轮式拖拉机） | 50—55马力四轮驱动拖拉机 | 时风牌拖拉机 | 山东时风(集团)有限责任公司 | SF504D | 50马力≤功率＜55马力；驱动方式：四轮驱动 | 轮式拖拉机(不含皮带传动轮式拖拉机)50-55马力四轮驱动拖拉机 | 山东 |  | 通用类
动力机械 | 拖拉机 | 轮式拖拉机（不含皮带传动轮式拖拉机） | 50—55马力四轮驱动拖拉机 | 轮式拖拉机 | 河南向阳红机械制造有限公司 | 向阳红-504 | 发动机功率：37kW；驱动方式:四轮驱动 | 发动机功率:37KW；驱动方式:四轮驱动 | 河南省 |  | 通用类
动力机械 | 拖拉机 | 轮式拖拉机（不含皮带传动轮式拖拉机） | 50—55马力四轮驱动拖拉机 | 轮式拖拉机 | 河南向阳红机械制造有限公司 | 向阳红-504A | 发动机功率：36.8kW；驱动方式：四轮驱动 | 发动机功率:36.8KW；驱动方式:四轮驱动 | 河南省 |  | 通用类
动力机械 | 拖拉机 | 轮式拖拉机（不含皮带传动轮式拖拉机） | 50—55马力四轮驱动拖拉机 | 轮式拖拉机 | 中联重机股份有限公司 | RF504-2 | 驱动方式：四轮驱动；功率：36.8kw |  | 河南 |  | 通用类
动力机械 | 拖拉机 | 轮式拖拉机（不含皮带传动轮式拖拉机） | 50—55马力四轮驱动拖拉机 | 轮式拖拉机 | 中联重机股份有限公司 | RF504-A2 | 驱动方式：四轮驱动；功率：36.8kw |  | 河南 |  | 通用类
动力机械 | 拖拉机 | 轮式拖拉机（不含皮带传动轮式拖拉机） | 50—55马力四轮驱动拖拉机 | 轮式拖拉机 | 洛阳市煌睿机械制造有限公司 | 华宣504 | 发动机功率：36.8kW；驱动方式：四轮驱动 | 型式:4×4四轮驱动,发动机标定功率:36.8KW,发动机与离合器联接方式:直联,起动方式:电起动,发动机冷却系统型式:强制循环水冷,转向系型式:前轮液压转向,变速箱型式:4×(3+1),液压悬挂系统型式:半分置式,动力输出轴型式:后置、半独立 | 河南省 |  | 通用类
动力机械 | 拖拉机 | 轮式拖拉机（不含皮带传动轮式拖拉机） | 50—55马力四轮驱动拖拉机 | 轮式拖拉机 | 常州东风农机集团有限公司 | DF504 | 50≤功率＜55马力；驱动方式：四轮驱动 | 50马力≤功率<55马力；驱动方式:四轮驱动 | 江苏省 |  | 通用类
动力机械 | 拖拉机 | 轮式拖拉机（不含皮带传动轮式拖拉机） | 50—55马力四轮驱动拖拉机 | 轮式拖拉机 | 常州东风农机集团有限公司 | DF504-16 | 50≤功率＜55马力；驱动方式：四轮驱动 | 50马力≤功率<55马力；驱动方式:四轮驱动 | 江苏省 |  | 通用类
动力机械 | 拖拉机 | 轮式拖拉机（不含皮带传动轮式拖拉机） | 50—55马力四轮驱动拖拉机 | 轮式拖拉机 | 常州东风农机集团有限公司 | DF504-15 | 50≤功率＜55马力；驱动方式：四轮驱动 | 50马力≤功率<55马力；驱动方式:四轮驱动 | 江苏省 |  | 通用类
动力机械 | 拖拉机 | 轮式拖拉机（不含皮带传动轮式拖拉机） | 50—55马力四轮驱动拖拉机 | 轮式拖拉机 | 常州东风农机集团有限公司 | DF504G3 | 50≤功率＜55马力；驱动方式：四轮驱动 | 50马力≤功率<55马力；驱动方式:四轮驱动 | 江苏省 |  | 通用类
动力机械 | 拖拉机 | 轮式拖拉机（不含皮带传动轮式拖拉机） | 50—55马力四轮驱动拖拉机 | 轮式拖拉机 | 常州东风农机集团有限公司 | DF504G3-2 | 50≤功率＜55马力；驱动方式：四轮驱动 | 50马力≤功率<55马力；驱动方式:四轮驱动 | 江苏省 |  | 通用类
动力机械 | 拖拉机 | 轮式拖拉机（不含皮带传动轮式拖拉机） | 50—55马力四轮驱动拖拉机 | 轮式拖拉机 | 山东海山机械制造有限公司 | HS504 | 功率:50马力,驱动方式：四轮驱动 | 驱动型式:4×4四轮驱动,整机档位数(前进/后退):8/4,发动机标定功率:36.75KW,发动机标定转速:2400R/MIN,驾驶室型式:安全驾驶室,液压系统调节方式:力、位调节,转向器型式:静液压转向,变速箱换档方式:啮合套换档. | 山东 |  | 通用类
动力机械 | 拖拉机 | 轮式拖拉机（不含皮带传动轮式拖拉机） | 50—55马力四轮驱动拖拉机 | 轮式拖拉机 | 山东海山机械制造有限公司 | HS504A | 功率:50马力,驱动方式：四轮驱动 | 驱动型式:4×4四轮驱动,整机档位数(前进/后退):8/8,发动机标定功率:36.75KW,发动机标定转速:2400R/MIN,安全架型式:两柱式,液压系统调节方式:力、位调节,转向器型式:静液压转向,变速箱换档方式:啮合套换档. | 山东 |  | 通用类
动力机械 | 拖拉机 | 轮式拖拉机（不含皮带传动轮式拖拉机） | 50—55马力四轮驱动拖拉机 | 轮式拖拉机 | 兖州市兖泰拖拉机制造有限公司 | 兖泰504D | 50马力≤36.8kW＜55马力，驱动方式：四轮驱动 |  | 山东省 |  | 通用类
动力机械 | 拖拉机 | 轮式拖拉机（不含皮带传动轮式拖拉机） | 50—55马力四轮驱动拖拉机 | 轮式拖拉机 | 雷沃重工股份有限公司(原福田雷沃国际重工股份有限公司) | M504-HA | 驱动方式：四轮驱动；功率：36.8KW | 驱动方式:四轮驱动；功率(KW):36.8KW | 山东 |  | 通用类
动力机械 | 拖拉机 | 轮式拖拉机（不含皮带传动轮式拖拉机） | 50—55马力四轮驱动拖拉机 | 轮式拖拉机 | 雷沃重工股份有限公司(原福田雷沃国际重工股份有限公司) | M504-E | 驱动方式：四轮驱动；功率：36.8KW | 驱动方式:四轮驱动；功率(KW):36.8KW | 山东 |  | 通用类
动力机械 | 拖拉机 | 轮式拖拉机（不含皮带传动轮式拖拉机） | 50—55马力四轮驱动拖拉机 | 轮式拖拉机 | 雷沃重工股份有限公司(原福田雷沃国际重工股份有限公司) | M504-B | 驱动方式：四轮驱动；功率：36.8KW | 驱动方式:四轮驱动；功率(KW):36.8KW | 山东 |  | 通用类
动力机械 | 拖拉机 | 轮式拖拉机（不含皮带传动轮式拖拉机） | 50—55马力四轮驱动拖拉机 | 轮式拖拉机 | 雷沃重工股份有限公司(原福田雷沃国际重工股份有限公司) | M504L-E | 驱动方式：四轮驱动；功率：36.8KW | 驱动方式:四轮驱动；功率(KW):36.8KW | 山东 |  | 通用类
动力机械 | 拖拉机 | 轮式拖拉机（不含皮带传动轮式拖拉机） | 50—55马力四轮驱动拖拉机 | 轮式拖拉机 | 江西马恒达悦达拖拉机有限公司 | MFS504 | 发动机生产厂家：福建力佳股份有限公司；型号：SL4100ABT-2 ；12小时标定功率/转速（KW/R/Min）：36.８/2400；排气污染物排放限值执行标准：GB20891-2007；变速箱档位数：前进档12个，倒档4个；四轮驱动；带差速锁；双作用离合器；啮合套式、侧位换档；双速动力输出，带动力输出防护罩；液压转向；液压调节方式：力位综合调节；液压悬挂类别：Ⅱ类三点悬挂；轮胎型号：前轮:8.3-20/后轮: 13.6-28；带气刹装置；免维护电瓶；可调式座椅；带手刹制动；整体加宽地板；组合仪表；流线型 |  | 江西 |  | 通用类
动力机械 | 拖拉机 | 轮式拖拉机（不含皮带传动轮式拖拉机） | 50—55马力四轮驱动拖拉机 | 轮式拖拉机 | 宁夏崴骏车辆装备制造有限公司 | WJTB504 | 50马力≤功率＜55马力；驱动方式：四轮驱动 |  | 宁夏回族自治区 |  | 通用类
动力机械 | 拖拉机 | 轮式拖拉机（不含皮带传动轮式拖拉机） | 50—55马力四轮驱动拖拉机 | 轮式拖拉机 | 山东华山拖拉机制造有限公司 | 504 | 功率36.8kw 四轮驱动 | 型号:504型式:4X4四轮驱动轴距:1995MM轮距(前/后):1260/1290功率:36.8KW质量:2146KG4X(1+1)X2组成式变速箱最大牵引功率:28.44KW最大牵引力13.5KN最大提升力10.4KN | 山东省 |  | 通用类
动力机械 | 拖拉机 | 轮式拖拉机（不含皮带传动轮式拖拉机） | 50—55马力四轮驱动拖拉机 | 轮式拖拉机 | 吉林新研牧神机械制造有限公司(原:松原市奥瑞海山机械有限公司) | AH504 | 功率:50马力，驱动方式：四轮驱动 | 驱动型式:4×4四轮驱动,整机档位数(前进/后退):8/4,发动机标定功率:36.75KW,发动机标定转速:2400R/MIN,驾驶室型式:简易驾驶室,液压系统调节方式:力、位调节,转向器型式:静液压转向,变速箱换档方式:啮合套换档. | 吉林 |  | 通用类
动力机械 | 拖拉机 | 轮式拖拉机（不含皮带传动轮式拖拉机） | 50—55马力四轮驱动拖拉机 | 轮式拖拉机 | 吉林新研牧神机械制造有限公司(原:松原市奥瑞海山机械有限公司) | AH504-1 | 功率:50马力，驱动方式：四轮驱动 | 驱动型式:4×4四轮驱动,整机档位数(前进/后退):8/8,发动机标定功率:36.75KW,发动机标定转速:2400R/MIN,驾驶室型式:简易驾驶室,液压系统调节方式:力、位调节,转向器型式:静液压转向,变速箱换档方式:啮合套换档. | 吉林 |  | 通用类
动力机械 | 拖拉机 | 轮式拖拉机（不含皮带传动轮式拖拉机） | 50—55马力四轮驱动拖拉机 | 轮式拖拉机 | 吉林新研牧神机械制造有限公司(原:松原市奥瑞海山机械有限公司) | AH504A-1 | 功率:50马力，驱动方式：四轮驱动 | 驱动型式:4×4四轮驱动,整机档位数(前进/后退):8/8,发动机标定功率:36.75KW,发动机标定转速:2400R/MIN,安全架型式:两柱式,液压系统调节方式:力、位调节,转向器型式:静液压转向,变速箱换档方式:啮合套换档. | 吉林 |  | 通用类
动力机械 | 拖拉机 | 轮式拖拉机（不含皮带传动轮式拖拉机） | 50—55马力四轮驱动拖拉机 | 50-55马力四轮驱动拖拉机 | 约翰迪尔(宁波)农业机械有限公司 | 3B-504 | 50≤功率＜55马力；驱动方式：四轮驱动 | 发动机型号A498BT-22发动机型式直列、立式、四缸、四冲程、水冷、直喷式燃烧室缸径×行程(毫米)98×105标定功率(千瓦)36.8燃油消耗率(克/千瓦?小时)≤255离合器型式干式、单片、半独立操纵,双作用变速箱啮合套换挡,组成式(4+1)×2制动器型式干式、双片盘式制动器、机械操纵轮胎规格前轮6.0-16后轮12.4-28(选配11-28水田胎)轴距(毫米)1996液压提升系统型式开心、半分置式耕深控制方式力控制、位控制和浮动控制液压输出多路阀单组或双组(选配)液压悬挂机构三点后悬挂、Ⅰ类提升能力(千牛)≥10.3最大牵引力(千牛)≥14动力输出转速(转/分)540和720,540和1000(选配)行驶速度(千米/小时)2.31-26.74变速箱挡位数(前进+倒退)8+2最小离地间隙(毫米)330外形尺寸(毫米)3920×1770×2100最小使用质量(千克)2170 | 浙江 |  | 通用类
动力机械 | 拖拉机 | 轮式拖拉机（不含皮带传动轮式拖拉机） | 50—55马力四轮驱动拖拉机 | 轮式拖拉机 | 济宁市兖州区华鑫机械有限公司 | 金星泰山504 | 功率：36.8KW；驱动方式：四轮驱动 |  | 山东 |  | 通用类
动力机械 | 拖拉机 | 轮式拖拉机（不含皮带传动轮式拖拉机） | 50—55马力四轮驱动拖拉机 | 拖拉机 | 新昌县奔野农业机械有限公司 | ZT504 | 功率：36.8 kW，驱动轮数：四轮驱动 |  | 浙江 |  | 通用类
动力机械 | 拖拉机 | 轮式拖拉机（不含皮带传动轮式拖拉机） | 50—55马力四轮驱动拖拉机 | 拖拉机 | 浙江奔野拖拉机制造有限公司 | ZT504 | 功率：36.8 kW;驱动轮数：四轮驱动 |  | 浙江省 |  | 通用类
动力机械 | 拖拉机 | 轮式拖拉机（不含皮带传动轮式拖拉机） | 50—55马力四轮驱动拖拉机 | 轮式拖拉机 | 泰安泰山国泰拖拉机制造有限公司 | 泰山-504 | 功率：36.8KW，驱动方式：四轮驱动 | 驱动轮数:四轮驱动,发动机标定功率(KW):36.8 | 山东省 |  | 通用类
动力机械 | 拖拉机 | 轮式拖拉机（不含皮带传动轮式拖拉机） | 50—55马力四轮驱动拖拉机 | 轮式拖拉机 | 潍坊红柳机械开发有限公司 | 504G | 驱动方式：四轮驱动，标定功率：36.8k | 驱动轮数:四轮驱动.标定功率:36.75KW | 山东省 |  | 通用类
动力机械 | 拖拉机 | 轮式拖拉机（不含皮带传动轮式拖拉机） | 50—55马力四轮驱动拖拉机 | 轮式拖拉机 | 潍坊红柳机械开发有限公司 | 500G | 驱动方式：两轮驱动，标定功率：36.8kW | 驱动轮数:两轮驱动.标定功率:36.75KW | 山东省 |  | 通用类
动力机械 | 拖拉机 | 轮式拖拉机（不含皮带传动轮式拖拉机） | 50—55马力四轮驱动拖拉机 | 轮式拖拉机 | 江苏清拖农业装备有限公司 | 江苏-504D | 50≤功率＜55马力；驱动方式：四轮驱动 | 驱动方式:四轮驱动；发动机标定功率(KW):36.75 | 江苏省 |  | 通用类
动力机械 | 拖拉机 | 轮式拖拉机（不含皮带传动轮式拖拉机） | 50—55马力四轮驱动拖拉机 | 轮式拖拉机 | 宁波甬野拖拉机制造有限公司 | 504 | 50马力≤功率＜55马力，驱动方式：四轮驱动 | 50马力≤功率<55马力,驱动方式:四轮驱动 | 浙江省 |  | 通用类
动力机械 | 拖拉机 | 轮式拖拉机（不含皮带传动轮式拖拉机） | 50—55马力四轮驱动拖拉机 | 轮式拖拉机 | 山东萨丁重工有限公司 | SD504 | 驱动方式：四轮驱动；发动机功率（千瓦）36.8； | 50-55马力四轮驱动拖拉机,型式4X4轮式,外廓尺寸(长X宽X高):3550X1430X2000MM,轴距1985MM,轮距(前轮/后轮):1040/1150MM,轮距调整方式:不可调/无级可调,最小使用质量1510KG,档位数8/2,最大牵引力11.5KN. | 山东省 |  | 通用类
动力机械 | 拖拉机 | 轮式拖拉机（不含皮带传动轮式拖拉机） | 50—55马力四轮驱动拖拉机 | 轮式拖拉机 | 江苏常发农业装备股份有限公司 | CFC504 | 50马力≤功率＜55马力；驱动方式：四轮驱动 |  | 江苏 |  | 通用类
动力机械 | 拖拉机 | 轮式拖拉机（不含皮带传动轮式拖拉机） | 50—55马力四轮驱动拖拉机 | 轮式拖拉机 | 江苏常发农业装备股份有限公司 | CFC504J | 50马力≤功率＜55马力；驱动方式：四轮驱动 |  | 江苏 |  | 通用类
动力机械 | 拖拉机 | 轮式拖拉机（不含皮带传动轮式拖拉机） | 50—55马力四轮驱动拖拉机 | 轮式拖拉机 | 江苏常发农业装备股份有限公司 | CFC504A | 50马力≤功率＜55马力；驱动方式：四轮驱动 |  | 江苏 |  | 通用类
动力机械 | 拖拉机 | 轮式拖拉机（不含皮带传动轮式拖拉机） | 50—55马力四轮驱动拖拉机 | 轮式拖拉机 | 江苏常发农业装备股份有限公司 | CFD504A | 50马力≤功率＜55马力；驱动方式：四轮驱动 |  | 江苏 |  | 通用类
动力机械 | 拖拉机 | 轮式拖拉机（不含皮带传动轮式拖拉机） | 50—55马力四轮驱动拖拉机 | 轮式拖拉机 | 江苏常发农业装备股份有限公司 | CFD504 | 50马力≤功率＜55马力；驱动方式：四轮驱动 |  | 江苏 |  | 通用类
动力机械 | 拖拉机 | 轮式拖拉机（不含皮带传动轮式拖拉机） | 50—55马力四轮驱动拖拉机 | 轮式拖拉机 | 江苏常发农业装备股份有限公司 | CFD504J | 50马力≤功率＜55马力；驱动方式：四轮驱动 |  | 江苏 |  | 通用类
动力机械 | 拖拉机 | 轮式拖拉机（不含皮带传动轮式拖拉机） | 50—55马力四轮驱动拖拉机 | 轮式拖拉机 | 山东常林道依茨法尔机械有限公司 | SH504 | 50马力≤功率＜55马力；驱动方式：四轮驱动 | 驱动轮数:四轮驱动；发动机标定功率(KW):36.8 | 山东省 |  | 通用类
动力机械 | 拖拉机 | 轮式拖拉机（不含皮带传动轮式拖拉机） | 50—55马力四轮驱动拖拉机 | 轮式拖拉机 | 山东常林道依茨法尔机械有限公司 | SH504C | 50马力≤功率＜55马力；驱动方式：四轮驱动 | 驱动轮数:四轮驱动；发动机标定功率(KW):36.8 | 山东省 |  | 通用类
动力机械 | 拖拉机 | 轮式拖拉机（不含皮带传动轮式拖拉机） | 50—55马力四轮驱动拖拉机 | 轮式拖拉机 | 潍坊百利拖拉机有限公司 | 悍沃-504 | 发动机标定功率：36.8kW；驱动方式：四轮驱动 | 发动机标定功率:36.8KW；驱动方式:四轮驱动 | 山东省 |  | 通用类
动力机械 | 拖拉机 | 轮式拖拉机（不含皮带传动轮式拖拉机） | 50—55马力四轮驱动拖拉机 | 轮式拖拉机 | 潍坊百利拖拉机有限公司 | 悍沃-504A | 发动机标定功率：36.8kW；驱动方式：四轮驱动 | 发动机标定功率:36.8KW；驱动方式:四轮驱动 | 山东省 |  | 通用类
动力机械 | 拖拉机 | 轮式拖拉机（不含皮带传动轮式拖拉机） | 50—55马力四轮驱动拖拉机 | 轮式拖拉机 | 潍坊泰鸿拖拉机有限公司 | TH504 | 发动机标定功率（KW):36.75；驱动方式：四轮驱动； | 发动机标定功率(KW):36.75；驱动方式:四轮驱动 | 山东省 |  | 通用类
动力机械 | 拖拉机 | 轮式拖拉机（不含皮带传动轮式拖拉机） | 50—55马力四轮驱动拖拉机 | 轮式拖拉机 | 天津拖拉机制造有限公司 | TNW504-1 | 功率：50马力；驱动方式：四轮驱动 | 驱动轮数:四轮驱动；发动机标定功率(KW):36.8 | 天津 |  | 通用类
动力机械 | 拖拉机 | 轮式拖拉机（不含皮带传动轮式拖拉机） | 50—55马力四轮驱动拖拉机 | 轮式拖拉机 | 天津拖拉机制造有限公司 | TNW504-2 | 功率：50马力；驱动方式：四轮驱动 | 驱动轮数:四轮驱动；发动机标定功率(KW):36.8 | 天津 |  | 通用类
动力机械 | 拖拉机 | 轮式拖拉机（不含皮带传动轮式拖拉机） | 55—60马力四轮驱动拖拉机 | 轮式拖拉机 | 潍坊泰鸿拖拉机有限公司 | TH554 | 发动机标定功率（KW):40.43；驱动方式：四轮驱动； | 发动机标定功率(KW):40.43；驱动方式:四轮驱动 | 山东省 |  | 通用类
动力机械 | 拖拉机 | 轮式拖拉机（不含皮带传动轮式拖拉机） | 55—60马力四轮驱动拖拉机 | 轮式拖拉机 | 山东中特机械设备有限公司 | 山东中特554 | 55马力≤功率＜60马力；驱动方式：四轮驱动 | 驱动型式:四轮驱动；发动机标定功率:40.4KW；轴距MM:2000；机架型式:无架式；发动机与离合器联接方式:直联；变速箱换挡方式:滑移齿轮；转向系型式:液压前轮转向；制动系型式:机械、蹄式；液压悬挂系统型式:半分置式；悬挂装置型式、类别:后置三点悬挂、1类； | 山东省 |  | 通用类
动力机械 | 拖拉机 | 轮式拖拉机（不含皮带传动轮式拖拉机） | 55—60马力四轮驱动拖拉机 | 轮式拖拉机 | 天津拖拉机制造有限公司 | TNW554-1 | 功率：55马力；驱动方式：四轮驱动 | 驱动轮数:四轮驱动；发动机标定功率(KW):40.4 | 天津 |  | 通用类
动力机械 | 拖拉机 | 轮式拖拉机（不含皮带传动轮式拖拉机） | 55—60马力四轮驱动拖拉机 | 轮式拖拉机 | 天津拖拉机制造有限公司 | TNW554-2 | 功率：55马力；驱动方式：四轮驱动 | 驱动轮数:四轮驱动；发动机标定功率(KW):40.4 | 天津 |  | 通用类
动力机械 | 拖拉机 | 轮式拖拉机（不含皮带传动轮式拖拉机） | 55—60马力四轮驱动拖拉机 | 轮式拖拉机 | 潍坊百利拖拉机有限公司 | 悍沃-554 | 发动机标定功率：40.4kW；驱动方式：四轮驱动 | 发动机标定功率:40.4KW；驱动方式:四轮驱动 | 山东省 |  | 通用类
动力机械 | 拖拉机 | 轮式拖拉机（不含皮带传动轮式拖拉机） | 55—60马力四轮驱动拖拉机 | 轮式拖拉机 | 潍坊百利拖拉机有限公司 | 悍沃-554A | 发动机标定功率：40.5kW；驱动方式：四轮驱动 | 发动机标定功率:40.5KW；驱动方式:四轮驱动 | 山东省 |  | 通用类
动力机械 | 拖拉机 | 轮式拖拉机（不含皮带传动轮式拖拉机） | 55—60马力四轮驱动拖拉机 | 轮式拖拉机 | 洛阳瑞得拖拉机有限公司 | RD554 | 驱动方式:四轮驱动；发动机标定功率：40.4（kw） | 驱动方式:四轮驱动；发动机标定功率(KW):40.4 | 河南省 |  | 通用类
动力机械 | 拖拉机 | 轮式拖拉机（不含皮带传动轮式拖拉机） | 55—60马力四轮驱动拖拉机 | 轮式拖拉机 | 山东常林道依茨法尔机械有限公司 | SH554 | 55马力≤功率＜60马力；驱动方式：四轮驱动 | 驱动轮数:四轮驱动；发动机标定功率(KW):40.4 | 山东省 |  | 通用类
动力机械 | 拖拉机 | 轮式拖拉机（不含皮带传动轮式拖拉机） | 55—60马力四轮驱动拖拉机 | 轮式拖拉机 | 山东常林道依茨法尔机械有限公司 | SH554C | 55马力≤功率＜60马力；驱动方式：四轮驱动 | 驱动轮数:四轮驱动；发动机标定功率(KW):40.4 | 山东省 |  | 通用类
动力机械 | 拖拉机 | 轮式拖拉机（不含皮带传动轮式拖拉机） | 55—60马力四轮驱动拖拉机 | 轮式拖拉机 | 江苏常发农业装备股份有限公司 | CFD554A | 55马力≤功率＜60马力；驱动方式：四轮驱动 | 该产品补贴分档的关键技术参数:驱动轮数:四轮驱动:发动机标定功率(KW):40.5/40.4 | 江苏 |  | 通用类
动力机械 | 拖拉机 | 轮式拖拉机（不含皮带传动轮式拖拉机） | 55—60马力四轮驱动拖拉机 | 轮式拖拉机 | 江苏常发农业装备股份有限公司 | CFD554 | 55马力≤功率＜60马力；驱动方式：四轮驱动 |  | 江苏 |  | 通用类
动力机械 | 拖拉机 | 轮式拖拉机（不含皮带传动轮式拖拉机） | 55—60马力四轮驱动拖拉机 | 轮式拖拉机 | 荣成市海山机械制造有限公司 | HS554 | 功率：55马力,驱动方式：四轮驱动 | 1)驱动型式:4×4四轮驱动2)整机档位数(前进/后退):8/83)发动标定功率:40.5KW4)发动机标定转速:2300R/MIN5)安全架型式:两柱式6)液压系统调节方式:力、位调节7)转向器型式:静液压转向8)变速箱换档方式:啮合套换档 | 山东 |  | 通用类
动力机械 | 拖拉机 | 轮式拖拉机（不含皮带传动轮式拖拉机） | 55—60马力四轮驱动拖拉机 | 轮式拖拉机 | 荣成市海山机械制造有限公司 | HS554A | 功率：55马力,驱动方式：四轮驱动 | 1)驱动型式:4×4四轮驱动2)整机档位数(前进/后退):8/83)发动标定功率:40.5KW4)发动机标定转速:2300R/MIN5)驾驶室型式:安全驾驶室6)液压系统调节方式:力、位调节7)转向器型式:静液压转向8)变速箱换档方式:啮合套换档 | 山东 |  | 通用类
动力机械 | 拖拉机 | 轮式拖拉机（不含皮带传动轮式拖拉机） | 55—60马力四轮驱动拖拉机 | 轮式拖拉机 | 荣成市海山机械制造有限公司 | HS554A-1 | 功率：55马力,驱动方式：四轮驱动 | 1)驱动型式:4×4四轮驱动2)整机档位数(前进/后退):12/123)发动标定功率:40.5KW4)发动机标定转速:2300R/MIN5)驾驶室型式:安全驾驶室6)液压系统调节方式:力、位调节7)转向器型式:静液压转向8)变速箱换档方式:啮合套换档 | 山东 |  | 通用类
动力机械 | 拖拉机 | 轮式拖拉机（不含皮带传动轮式拖拉机） | 55—60马力四轮驱动拖拉机 | 轮式拖拉机 | 山东亿嘉现代农业有限公司 | YJ-554 | 功率：55马力，驱动方式：四轮驱动 |  | 山东省 |  | 通用类
动力机械 | 拖拉机 | 轮式拖拉机（不含皮带传动轮式拖拉机） | 55—60马力四轮驱动拖拉机 | 轮式拖拉机 | 洛阳丰收农业机械装备有限公司 | 芬美得-554 | 发动机功率：40.4kW；驱动方式:四轮驱动 | 发动机功率:40.4KW；驱动方式:四轮驱动 | 河南省 |  | 通用类
动力机械 | 拖拉机 | 轮式拖拉机（不含皮带传动轮式拖拉机） | 55—60马力四轮驱动拖拉机 | 轮式拖拉机 | 江苏清拖农业装备有限公司 | 江苏-554P | 55≤功率＜60马力；驱动方式：四轮驱动 | 驱动方式:四轮驱动；发动机标定功率(KW):40.43 | 江苏省 |  | 通用类
动力机械 | 拖拉机 | 轮式拖拉机（不含皮带传动轮式拖拉机） | 55—60马力四轮驱动拖拉机 | 轮式拖拉机 | 江苏清拖农业装备有限公司 | 江苏-554P-B | 55≤功率＜60马力；驱动方式：四轮驱动 | 驱动方式:四轮驱动；发动机标定功率(KW):40.43 | 江苏省 |  | 通用类
动力机械 | 拖拉机 | 轮式拖拉机（不含皮带传动轮式拖拉机） | 55—60马力四轮驱动拖拉机 | 轮式拖拉机 | 江苏清拖农业装备有限公司 | 江苏-554 | 55≤功率＜60马力；驱动方式：四轮驱动 | 驱动方式:四轮驱动；发动机标定功率(KW):40.5 | 江苏省 |  | 通用类
动力机械 | 拖拉机 | 轮式拖拉机（不含皮带传动轮式拖拉机） | 55—60马力四轮驱动拖拉机 | 轮式拖拉机 | 江苏清拖农业装备有限公司 | 江苏-554-B | 55≤功率＜60马力；驱动方式：四轮驱动 | 驱动方式:四轮驱动；发动机标定功率(KW):40.5 | 江苏省 |  | 通用类
动力机械 | 拖拉机 | 轮式拖拉机（不含皮带传动轮式拖拉机） | 55—60马力四轮驱动拖拉机 | 轮式拖拉机 | 潍坊红柳机械开发有限公司 | 554G | 驱动方式：轮驱动，标定功率：40.43kW | 驱动轮数:四轮驱动.标定功率:40.43KW | 山东省 |  | 通用类
动力机械 | 拖拉机 | 轮式拖拉机（不含皮带传动轮式拖拉机） | 55—60马力四轮驱动拖拉机 | 轮式拖拉机 | 潍坊红柳机械开发有限公司 | 550G | 驱动方式：两轮驱动，标定功率：40.43kW | 驱动轮数:两轮驱动.标定功率:40.43KW | 山东省 |  | 通用类
动力机械 | 拖拉机 | 轮式拖拉机（不含皮带传动轮式拖拉机） | 55—60马力四轮驱动拖拉机 | 轮式拖拉机(不含皮带传动轮式拖拉机) | 山东亚丰农业机械装备有限公司 | YF554 | 驱动方式：四轮驱动；标定功率：40.5KW |  | 山东省 |  | 通用类
动力机械 | 拖拉机 | 轮式拖拉机（不含皮带传动轮式拖拉机） | 55—60马力四轮驱动拖拉机 | 轮式拖拉机 | 山东英胜机械有限公司 | TT554 | 55马力≤功率＜60马力；驱动方式：四轮驱动 | 功率:40.5KW.驱动方式:四轮驱动. | 山东省 |  | 通用类
动力机械 | 拖拉机 | 轮式拖拉机（不含皮带传动轮式拖拉机） | 55—60马力四轮驱动拖拉机 | 轮式拖拉机 | 泰安泰山国泰拖拉机制造有限公司 | 泰山-554 | 功率：40.4KW，驱动方式：四轮驱动 | 驱动轮数:四轮驱动,发动机标定功率(KW):40.4 | 山东省 |  | 通用类
动力机械 | 拖拉机 | 轮式拖拉机（不含皮带传动轮式拖拉机） | 55—60马力四轮驱动拖拉机 | 轮式拖拉机 | 潍坊昊鹏农业装备有限公司 | HP554 | 功率：55马力，驱动方式：四轮驱动 |  | 山东省 |  | 通用类
动力机械 | 拖拉机 | 轮式拖拉机（不含皮带传动轮式拖拉机） | 55—60马力四轮驱动拖拉机 | 轮式拖拉机 | 济宁市兖州区华鑫机械有限公司 | 金星泰山554 | 功率：40.5KW；驱动方式：四轮驱动 |  | 山东 |  | 通用类
动力机械 | 拖拉机 | 轮式拖拉机（不含皮带传动轮式拖拉机） | 55—60马力四轮驱动拖拉机 | 55-60马力四轮驱动拖拉机 | 约翰迪尔(宁波)农业机械有限公司 | B554 | 55≤功率＜60马力；驱动方式：四轮驱动 | 发动机型号AK41T55-001发动机型式直列、立式、四缸、四冲程、水冷、直喷式燃烧室缸径×行程(毫米)105×118标定功率(千瓦)40.4燃油消耗率(克/千瓦?小时)≤245离合器型式干式、单片、半独立操纵,双作用变速箱啮合套换挡,组成式(4+1)×2制动器型式干式、双片盘式制动器、机械操纵轮胎规格前轮8.3-24(选配8.3-24水田胎)后轮12.4-32(选配11-32水田胎)轴距(毫米)2047液压提升系统型式开心、半分置式耕深控制方式力控制、位控制和浮动控制液压输出多路阀单组或双组(选配)液压悬挂机构三点后悬挂、II类提升能力(千牛)≥10.3最大牵引力(千牛)≥9.5动力输出转速(转/分)540和720,540和1000(选配)行驶速度(千米/小时)2.60-30.09变速箱挡位数(前进+倒退)8+2最小离地间隙(毫米)360外形尺寸(毫米)3920×1770×2145最小使用质量(千克)2420 | 浙江 |  | 通用类
动力机械 | 拖拉机 | 轮式拖拉机（不含皮带传动轮式拖拉机） | 55—60马力四轮驱动拖拉机 | 55-60马力四轮驱动拖拉机 | 约翰迪尔(宁波)农业机械有限公司 | 554 | 55≤功率＜60马力；驱动方式：四轮驱动 | 发动机型号A4K41T55-001发动机型式直列四缸四冲程水冷直喷式燃烧室缸径×行程(毫米)105×118标定功率(千瓦)40.4燃油消耗率(克/千瓦?小时)≤245离合器型式干式、单片、常接合、半独立操纵、双作用变速箱啮合套换挡,组成式(2+1)×4制动器型式湿式、双片、盘式制动器轮胎规格前轮8.3-24,选装8.3-24(水田轮)后轮12.4-32,选装11-32(水田轮轴距(毫米)2140液压提升系统型式开心、半分置式耕深控制方式力调节、位调节液压输出多路阀单组或双组(选配)液压悬挂机构三点后悬挂、Ⅱ类提升能力(千牛)≥13最大牵引力(千牛)≥20动力输出转速(转/分)540和720,540和1000(选配)行驶速度(千米/小时)2.190~28.128变速箱挡位数8+4(前进+倒退)最小离地间隙(毫米)355外形尺寸(至安全架顶毫米)4210×1765×2495外形尺寸(至驾驶室顶毫米)4210×1775×2500最小使用质量(千克配安全架)2750最小使用质量(千克配驾驶室)2985安全架或驾驶室安全架(通过OECD认证)驾驶室(选装,通过OECD认证) | 浙江 |  | 通用类
动力机械 | 拖拉机 | 轮式拖拉机（不含皮带传动轮式拖拉机） | 55—60马力四轮驱动拖拉机 | 55-60马力四轮驱动拖拉机 | 约翰迪尔(宁波)农业机械有限公司 | 554-1 | 55≤功率＜60马力；驱动方式：四轮驱动 | 发动机型号A4K41T55-001发动机型式直列四缸四冲程水冷直喷式燃烧室缸径×行程(毫米)105×118标定功率(千瓦)40.4燃油消耗率(克/千瓦?小时)≤245离合器型式干式、单片、常接合、半独立操纵、双作用变速箱啮合套换挡,组成式(2+1)×4制动器型式湿式、双片、盘式制动器轮胎规格前轮8.3-24,选装8.3-24(水田轮)后轮12.4-32,选装11-32(水田轮轴距(毫米)2140液压提升系统型式开心、半分置式耕深控制方式力调节、位调节液压输出多路阀单组或双组(选配)液压悬挂机构三点后悬挂、Ⅱ类提升能力(千牛)≥13最大牵引力(千牛)≥20动力输出转速(转/分)540和720,540和1000(选配)行驶速度(千米/小时)2.190~28.128变速箱挡位数8+4(前进+倒退)最小离地间隙(毫米)355外形尺寸(至安全架顶毫米)4210×1765×2495外形尺寸(至驾驶室顶毫米)4210×1775×2500最小使用质量(千克配安全架)2750最小使用质量(千克配驾驶室)2985安全架或驾驶室安全架(通过OECD认证)驾驶室(选装,通过OECD认证) | 浙江 |  | 通用类
动力机械 | 拖拉机 | 轮式拖拉机（不含皮带传动轮式拖拉机） | 55—60马力四轮驱动拖拉机 | 轮式拖拉机 | 吉林新研牧神机械制造有限公司(原:松原市奥瑞海山机械有限公司) | AH554 | 功率:55马力，驱动方式：四轮驱动 | 驱动型式:4×4四轮驱动,整机档位数(前进/后退):8/4,发动机标定功率:40.5KW,发动机标定转速:2300R/MIN,驾驶室型式:简易驾驶室,液压系统调节方式:力、位调节,转向器型式:静液压转向,变速箱换档方式:啮合套换档. | 吉林 |  | 通用类
动力机械 | 拖拉机 | 轮式拖拉机（不含皮带传动轮式拖拉机） | 55—60马力四轮驱动拖拉机 | 轮式拖拉机 | 吉林新研牧神机械制造有限公司(原:松原市奥瑞海山机械有限公司) | AH554-1 | 功率:55马力，驱动方式：四轮驱动 | 驱动型式:4×4四轮驱动,整机档位数(前进/后退):8/8,发动机标定功率:40.5KW,发动机标定转速:2300R/MIN,驾驶室型式:简易驾驶室,液压系统调节方式:力、位调节,转向器型式:静液压转向,变速箱换档方式:啮合套换档. | 吉林 |  | 通用类
动力机械 | 拖拉机 | 轮式拖拉机（不含皮带传动轮式拖拉机） | 55—60马力四轮驱动拖拉机 | 轮式拖拉机 | 吉林新研牧神机械制造有限公司(原:松原市奥瑞海山机械有限公司) | AH554A-1 | 功率:55马力，驱动方式：四轮驱动 | 驱动型式:4×4四轮驱动,整机档位数(前进/后退):8/8,发动机标定功率:40.5KW,发动机标定转速:2300R/MIN,安全架型式:两柱式,液压系统调节方式:力、位调节,转向器型式:静液压转向,变速箱换档方式:啮合套换档. | 吉林 |  | 通用类
动力机械 | 拖拉机 | 轮式拖拉机（不含皮带传动轮式拖拉机） | 55—60马力四轮驱动拖拉机 | 轮式拖拉机 | 宁夏崴骏车辆装备制造有限公司 | WJTB554 | 55马力≤功率＜60马力；驱动方式：四轮驱动 |  | 宁夏回族自治区 |  | 通用类
动力机械 | 拖拉机 | 轮式拖拉机（不含皮带传动轮式拖拉机） | 55—60马力四轮驱动拖拉机 | 轮式拖拉机 | 江西马恒达悦达拖拉机有限公司 | MFS554 | 发动机生产厂家：福建力佳股份有限公司；型号：SL4105ABT-2；12小时标定功率/转速（KW/R/Min）：40.4/2400；排气污染物排放限值执行标准：GB20891-2007；变速箱档位数：前进档12个，倒档4个；两轮驱动；带差速锁；双作用离合器；啮合套式、侧位换档；双速动力输出，带动力输出防护罩；机械转向；液压调节方式：力位综合调节；液压悬挂类别：Ⅱ类三点悬挂；轮胎型号：前轮: 6.0-16/后轮:12.4-28；带气刹装置；免维护电瓶；可调式座椅；带手刹制动；整体加宽地板；组合仪表；流线型机 |  | 江西 |  | 通用类
动力机械 | 拖拉机 | 轮式拖拉机（不含皮带传动轮式拖拉机） | 55—60马力四轮驱动拖拉机 | 轮式拖拉机 | 山东华山拖拉机制造有限公司 | 554 | 功率40.5kw 四轮驱动 | 型号:554型式:4X4四轮驱动轴距:1995MM轮距(前/后):1265/1300功率:40.5KW质量:2220KG(4+1)X2组成式变速箱最大牵引功率:32.88KW最大牵引力14.9KN最大提升力11.5KN | 山东省 |  | 通用类
动力机械 | 拖拉机 | 轮式拖拉机（不含皮带传动轮式拖拉机） | 55—60马力四轮驱动拖拉机 | 轮式拖拉机 | 雷沃重工股份有限公司(原福田雷沃国际重工股份有限公司) | M554-B | 驱动方式：四轮驱动；功率：40.4KW | 驱动方式:四轮驱动；功率(KW):40.4KW | 山东 |  | 通用类
动力机械 | 拖拉机 | 轮式拖拉机（不含皮带传动轮式拖拉机） | 55—60马力四轮驱动拖拉机 | 轮式拖拉机 | 雷沃重工股份有限公司(原福田雷沃国际重工股份有限公司) | M554-BA | 驱动方式：四轮驱动；功率：40.4KW | 驱动方式:四轮驱动；功率(KW):40.4KW | 山东 |  | 通用类
动力机械 | 拖拉机 | 轮式拖拉机（不含皮带传动轮式拖拉机） | 55—60马力四轮驱动拖拉机 | 轮式拖拉机 | 雷沃重工股份有限公司(原福田雷沃国际重工股份有限公司) | M554-A | 驱动方式：四轮驱动；功率：43KW | 驱动方式:四轮驱动；功率(KW):40.4KW | 山东 |  | 通用类
动力机械 | 拖拉机 | 轮式拖拉机（不含皮带传动轮式拖拉机） | 55—60马力四轮驱动拖拉机 | 轮式拖拉机 | 雷沃重工股份有限公司(原福田雷沃国际重工股份有限公司) | M554-AA1 | 驱动方式：四轮驱动；功率：43KW | 驱动方式:四轮驱动；功率(KW):40.4KW | 山东 |  | 通用类
动力机械 | 拖拉机 | 轮式拖拉机（不含皮带传动轮式拖拉机） | 55—60马力四轮驱动拖拉机 | 轮式拖拉机 | 雷沃重工股份有限公司(原福田雷沃国际重工股份有限公司) | M554-A1 | 驱动方式：四轮驱动；功率：43KW | 驱动方式:四轮驱动；功率(KW):40.4KW | 山东 |  | 通用类
动力机械 | 拖拉机 | 轮式拖拉机（不含皮带传动轮式拖拉机） | 55—60马力四轮驱动拖拉机 | 轮式拖拉机 | 雷沃重工股份有限公司(原福田雷沃国际重工股份有限公司) | M554-AA | 驱动方式：四轮驱动；功率：43KW | 驱动方式:四轮驱动；功率(KW):40.4KW | 山东 |  | 通用类
动力机械 | 拖拉机 | 轮式拖拉机（不含皮带传动轮式拖拉机） | 55—60马力四轮驱动拖拉机 | 轮式拖拉机 | 兖州市兖泰拖拉机制造有限公司 | 兖泰554 | 55马力≤40.4kW＜60马力，驱动方式：四轮驱动 |  | 山东省 |  | 通用类
动力机械 | 拖拉机 | 轮式拖拉机（不含皮带传动轮式拖拉机） | 55—60马力四轮驱动拖拉机 | 轮式拖拉机 | 山东海山机械制造有限公司 | HS554 | 功率:55马力,驱动方式：四轮驱动 | 驱动型式:4×4四轮驱动,整机档位数(前进/后退):8/8,发动机标定功率:40.5KW,发动机标定转速:2300R/MIN,驾驶室型式:安全驾驶室,液压系统调节方式:力、位调节,转向器型式:静液压转向,变速箱换档方式:啮合套换档. | 山东 |  | 通用类
动力机械 | 拖拉机 | 轮式拖拉机（不含皮带传动轮式拖拉机） | 55—60马力四轮驱动拖拉机 | 轮式拖拉机 | 山东海山机械制造有限公司 | HS554-1 | 功率:55马力,驱动方式：四轮驱动 | 驱动型式:4×4四轮驱动,整机档位数(前进/后退):12/12,发动机标定功率:40.5KW,发动机标定转速:2300R/MIN,驾驶室型式:安全驾驶室,液压系统调节方式:力、位调节,转向器型式:静液压转向,变速箱换档方式:啮合套换档. | 山东 |  | 通用类
动力机械 | 拖拉机 | 轮式拖拉机（不含皮带传动轮式拖拉机） | 55—60马力四轮驱动拖拉机 | 轮式拖拉机 | 江苏农华智慧农业科技股份有限公司 | DH554 | 功率：55马力；驱动方式：四轮驱动 |  | 江苏 |  | 通用类
动力机械 | 拖拉机 | 轮式拖拉机（不含皮带传动轮式拖拉机） | 55—60马力四轮驱动拖拉机 | 轮式拖拉机 | 洛阳市煌睿机械制造有限公司 | 华宣554 | 发动机功率：40.4kW；驱动方式：四轮驱动 | 型式:4×4四轮驱动,发动机标定功率:40.4KW,发动机与离合器联接方式:直联,起动方式:电起动,发动机冷却系统型式:强制循环水冷,转向系型式:前轮液压转向,变速箱型式:4×(3+1),液压悬挂系统型式:半分置式,动力输出轴型式:后置、半独立式 | 河南省 |  | 通用类
动力机械 | 拖拉机 | 轮式拖拉机（不含皮带传动轮式拖拉机） | 55—60马力四轮驱动拖拉机 | 轮式拖拉机 | 常州东风农机集团有限公司 | DF554 | 50≤功率＜55马力；驱动方式：四轮驱动 | 55马力≤功率<60马力；驱动方式:四轮驱动 | 江苏省 |  | 通用类
动力机械 | 拖拉机 | 轮式拖拉机（不含皮带传动轮式拖拉机） | 55—60马力四轮驱动拖拉机 | 轮式拖拉机 | 常州东风农机集团有限公司 | DF554G3 | 50≤功率＜55马力；驱动方式：四轮驱动 | 55马力≤功率<60马力；驱动方式:四轮驱动 | 江苏省 |  | 通用类
动力机械 | 拖拉机 | 轮式拖拉机（不含皮带传动轮式拖拉机） | 55—60马力四轮驱动拖拉机 | 轮式拖拉机 | 常州东风农机集团有限公司 | DF554G3-2 | 50≤功率＜55马力；驱动方式：四轮驱动 | 55马力≤功率<60马力；驱动方式:四轮驱动 | 江苏省 |  | 通用类
动力机械 | 拖拉机 | 轮式拖拉机（不含皮带传动轮式拖拉机） | 55—60马力四轮驱动拖拉机 | 轮式拖拉机 | 常州东风农机集团有限公司 | DF554-1 | 55≤功率＜60马力；驱动方式：四轮驱动 | 55马力≤功率<60马力；驱动方式:四轮驱动 | 江苏省 |  | 通用类
动力机械 | 拖拉机 | 轮式拖拉机（不含皮带传动轮式拖拉机） | 55—60马力四轮驱动拖拉机 | 轮式拖拉机 | 常州东风农机集团有限公司 | DF554-3 | 55≤功率＜60马力；驱动方式：四轮驱动 | 55马力≤功率<60马力；驱动方式:四轮驱动 | 江苏省 |  | 通用类
动力机械 | 拖拉机 | 轮式拖拉机（不含皮带传动轮式拖拉机） | 55—60马力四轮驱动拖拉机 | 轮式拖拉机 | 常州东风农机集团有限公司 | DF554-15 | 50≤功率＜55马力；驱动方式：四轮驱动 | 55马力≤功率<60马力；驱动方式:四轮驱动 | 江苏省 |  | 通用类
动力机械 | 拖拉机 | 轮式拖拉机（不含皮带传动轮式拖拉机） | 55—60马力四轮驱动拖拉机 | 轮式拖拉机 | 山东瑞泽重工有限公司 | RD554-E | 功率：40.4kW；驱动方式：四轮驱动； |  | 山东省 |  | 通用类
动力机械 | 拖拉机 | 轮式拖拉机（不含皮带传动轮式拖拉机） | 55—60马力四轮驱动拖拉机 | 轮式拖拉机 | 山东瑞泽重工有限公司 | RZ554 | 功率：40.4kW；驱动方式：四轮驱动； |  | 山东省 |  | 通用类
动力机械 | 拖拉机 | 轮式拖拉机（不含皮带传动轮式拖拉机） | 55—60马力四轮驱动拖拉机 | 轮式拖拉机 | 山东瑞泽重工有限公司 | RZ554-A | 功率：40.4kW；驱动方式：四轮驱动； |  | 山东省 |  | 通用类
动力机械 | 拖拉机 | 轮式拖拉机（不含皮带传动轮式拖拉机） | 55—60马力四轮驱动拖拉机 | 轮式拖拉机 | 一拖(新疆)东方红装备机械有限公司 | 东方红-MX554 | 驱动轮数：四轮驱动；发动机标定功率（kW）：40.4/40.5 | 驱动轮数:四轮驱动；发动机标定功率(KW):40.4/40.5 | 新疆 |  | 通用类
动力机械 | 拖拉机 | 轮式拖拉机（不含皮带传动轮式拖拉机） | 55—60马力四轮驱动拖拉机 | 轮式拖拉机 | 潍坊沃沃农业装备有限公司 | NINGBODEER554 | 55马力≤功率＜60马力；驱动方式：四轮驱动 |  | 山东 |  | 通用类
动力机械 | 拖拉机 | 轮式拖拉机（不含皮带传动轮式拖拉机） | 55—60马力四轮驱动拖拉机 | 轮式拖拉机 | 中联重机股份有限公司 | RF554-2 | 驱动方式：四轮驱动；功率：40.5kw |  | 河南 |  | 通用类
动力机械 | 拖拉机 | 轮式拖拉机（不含皮带传动轮式拖拉机） | 55—60马力四轮驱动拖拉机 | 轮式拖拉机 | 中联重机股份有限公司 | RF554-A2 | 驱动方式：四轮驱动；功率：40.5kw |  | 河南 |  | 通用类
动力机械 | 拖拉机 | 轮式拖拉机（不含皮带传动轮式拖拉机） | 55—60马力四轮驱动拖拉机 | 轮式拖拉机 | 河南向阳红机械制造有限公司 | 向阳红-554A | 发动机功率：40.5kW；驱动方式：四轮驱动 | 发动机功率:40.5KW；驱动方式:四轮驱动 | 河南省 |  | 通用类
动力机械 | 拖拉机 | 轮式拖拉机（不含皮带传动轮式拖拉机） | 55—60马力四轮驱动拖拉机 | 轮式拖拉机 | 河南向阳红机械制造有限公司 | 向阳红-554 | 发动机功率：40.4kW；驱动方式:四轮驱动 | 发动机功率:40.4KW；驱动方式:四轮驱动 | 河南省 |  | 通用类
动力机械 | 拖拉机 | 轮式拖拉机（不含皮带传动轮式拖拉机） | 55—60马力四轮驱动拖拉机 | 轮式拖拉机 | 洛阳千年丰农业机械有限公司 | 千年丰-554 | 标定功率：40.4 kW 驱动方式：四轮驱动 | 驱动轮数:四轮驱动；发动机标定功率(KW):40.4 | 河南 |  | 通用类
动力机械 | 拖拉机 | 轮式拖拉机（不含皮带传动轮式拖拉机） | 55—60马力四轮驱动拖拉机 | 时风牌拖拉机 | 山东时风(集团)有限责任公司 | SF554B | 55马力≤功率＜60马力；驱动方式：四轮驱动 | 轮式拖拉机(不含皮带传动轮式拖拉机)55-60马力四轮驱动拖拉机 | 山东 |  | 通用类
动力机械 | 拖拉机 | 轮式拖拉机（不含皮带传动轮式拖拉机） | 55—60马力四轮驱动拖拉机 | 时风牌拖拉机 | 山东时风(集团)有限责任公司 | SF554 | 55马力≤功率＜60马力；驱动方式：四轮驱动 | 轮式拖拉机(不含皮带传动轮式拖拉机)55-60马力四轮驱动拖拉机 | 山东 |  | 通用类
动力机械 | 拖拉机 | 轮式拖拉机（不含皮带传动轮式拖拉机） | 55—60马力四轮驱动拖拉机 | 轮式拖拉机 | 北京弗雷森拖拉机有限公司 | FS-554 | 驱动方式：四轮驱动，功率40.5kw | 外廓尺寸:4050*1620*2570(MM)；驱动形式:四轮驱动；配套功率:40.5KW；玉柴发动机；型号YCD4J11T-55,轴距(MM):2050；最小使用质量KG:2368；最大配重质量(前/后)KG:144/360；档位数:前进12/倒退12,变速箱形式:4*3*(1+1)组成式；无驾驶室,有安全架；前后轮胎:8.3-20/12.4-28. | 北京 |  | 通用类
动力机械 | 拖拉机 | 轮式拖拉机（不含皮带传动轮式拖拉机） | 55—60马力四轮驱动拖拉机 | 轮式拖拉机 | 北京弗雷森拖拉机有限公司 | FS-554A | 驱动方式：四轮驱动，功率40.5kw | 外廓尺寸:4010*2050*2650(MM)；驱动形式:四轮驱动；配套功率:40.5KW；玉柴发动机；型号YCD4J11T-55,轴距(MM):2236；最小使用质量KG:2950；最大配重质量(前/后)KG:180/240；档位数:前进8/倒退2,变速箱形式::(4+1)*2组成式；无驾驶室,有安全架；前后轮胎:8.3-24/14.9-30. | 北京 |  | 通用类
动力机械 | 拖拉机 | 轮式拖拉机（不含皮带传动轮式拖拉机） | 55—60马力四轮驱动拖拉机 | 轮式拖拉机 | 洛阳世英机械制造有限公司 | SJH554 | 发动机标定功率（KW）40.5；驱动方式：四轮驱动 | 发动机标定功率(KW)40.5；驱动方式:四轮驱动 | 河南 |  | 通用类
动力机械 | 拖拉机 | 轮式拖拉机（不含皮带传动轮式拖拉机） | 55—60马力四轮驱动拖拉机 | 轮式拖拉机 | 潍坊华夏拖拉机制造有限公司 | 华夏554 | 55马力≤功率＜60马力；驱动方式：四轮驱动 | 55马力≤功率<60马力；驱动方式:四轮驱动 | 山东 |  | 通用类
动力机械 | 拖拉机 | 轮式拖拉机（不含皮带传动轮式拖拉机） | 55—60马力四轮驱动拖拉机 | 轮式拖拉机 | 中联重机股份有限公司(原:奇瑞重工股份有限公司) | RM554 | 驱动方式：四轮驱动；功率：40.4kw | 驱动方式:四轮驱动；功率:40.4KW；发动机与离合器联接方式:直联式 | 安徽 |  | 通用类
动力机械 | 拖拉机 | 轮式拖拉机（不含皮带传动轮式拖拉机） | 55—60马力四轮驱动拖拉机 | 轮式拖拉机 | 中联重机股份有限公司(原:奇瑞重工股份有限公司) | RM554-A | 驱动方式：四轮驱动；功率：40.4kw | 驱动方式:四轮驱动；功率:40.4KW；发动机与离合器联接方式:直联式 | 安徽 |  | 通用类
动力机械 | 拖拉机 | 轮式拖拉机（不含皮带传动轮式拖拉机） | 55—60马力四轮驱动拖拉机 | 轮式拖拉机 | 中联重机股份有限公司(原:奇瑞重工股份有限公司) | RM554-2 | 驱动方式：四轮驱动；功率：40.4kw | 驱动方式:四轮驱动；功率:40.4KW；发动机与离合器联接方式:直联式 | 安徽 |  | 通用类
动力机械 | 拖拉机 | 轮式拖拉机（不含皮带传动轮式拖拉机） | 55—60马力四轮驱动拖拉机 | 轮式拖拉机 | 中联重机股份有限公司(原:奇瑞重工股份有限公司) | RM554-A2 | 驱动方式：四轮驱动；功率：40.4kw | 驱动方式:四轮驱动；功率:40.4KW；发动机与离合器联接方式:直联式 | 安徽 |  | 通用类
动力机械 | 拖拉机 | 轮式拖拉机（不含皮带传动轮式拖拉机） | 55—60马力四轮驱动拖拉机 | 轮式拖拉机 | 中联重机股份有限公司(原:奇瑞重工股份有限公司) | RK554 | 驱动方式：四轮驱动；功率：40.4kw | 驱动方式:四轮驱动；功率:40.4KW；发动机与离合器联接方式:直联式 | 安徽 |  | 通用类
动力机械 | 拖拉机 | 轮式拖拉机（不含皮带传动轮式拖拉机） | 55—60马力四轮驱动拖拉机 | 轮式拖拉机 | 中联重机股份有限公司(原:奇瑞重工股份有限公司) | RK554-A | 驱动方式：四轮驱动；功率：40.4kw | 驱动方式:四轮驱动；功率:40.4KW；发动机与离合器联接方式:直联式 | 河南 |  | 通用类
动力机械 | 拖拉机 | 轮式拖拉机（不含皮带传动轮式拖拉机） | 55—60马力四轮驱动拖拉机 | 轮式拖拉机 | 中联重机股份有限公司(原:奇瑞重工股份有限公司) | RF554 | 驱动方式：四轮驱动；功率：40.5kw | 驱动方式:四轮驱动；功率:40.5KW；发动机与离合器联接方式:直联式 | 安徽 |  | 通用类
动力机械 | 拖拉机 | 轮式拖拉机（不含皮带传动轮式拖拉机） | 55—60马力四轮驱动拖拉机 | 轮式拖拉机 | 中联重机股份有限公司(原:奇瑞重工股份有限公司) | RF554-A | 驱动方式：四轮驱动；功率：40.5kw | 驱动方式:四轮驱动；功率:40.5KW；发动机与离合器联接方式:直联式 | 安徽 |  | 通用类
动力机械 | 拖拉机 | 轮式拖拉机（不含皮带传动轮式拖拉机） | 55—60马力四轮驱动拖拉机 | 轮式拖拉机 | 山东山拖凯泰农业装备有限公司 | 山拖504D | 50马力≤功率＜55马力，驱动方式：四轮驱动 | 驱动轮数:四轮驱动,发动机标定功率(KW):36.8 | 山东省 |  | 通用类
动力机械 | 拖拉机 | 轮式拖拉机（不含皮带传动轮式拖拉机） | 55—60马力四轮驱动拖拉机 | 轮式拖拉机 | 山东山拖凯泰农业装备有限公司 | 山拖554 | 55马力≤功率＜60马力，驱动方式：四轮驱动 | 驱动轮数:四轮驱动,发动机标定功率(KW):40.4 | 山东省 |  | 通用类
动力机械 | 拖拉机 | 轮式拖拉机（不含皮带传动轮式拖拉机） | 55—60马力四轮驱动拖拉机 | 轮式拖拉机 | 山东山拖凯泰农业装备有限公司 | 山拖554D | 55马力≤功率＜60马力，驱动方式：四轮驱动 | 驱动轮数:四轮驱动,发动机标定功率(KW):40.43 | 山东省 |  | 通用类
动力机械 | 拖拉机 | 轮式拖拉机（不含皮带传动轮式拖拉机） | 55—60马力四轮驱动拖拉机 | 轮式拖拉机 | 马恒达悦达(盐城)拖拉机有限公司 | 黄海金马-554-1 | 55≤功率＜60马力；驱动方式：四轮驱动 | 55≤功率<60马力；驱动方式:四轮驱动 | 江苏 |  | 通用类
动力机械 | 拖拉机 | 轮式拖拉机（不含皮带传动轮式拖拉机） | 55—60马力四轮驱动拖拉机 | 轮式拖拉机 | 马恒达悦达(盐城)拖拉机有限公司 | 黄海金马-554 | 55≤功率＜60马力；驱动方式：四轮驱动 | 55≤功率<60马力；驱动方式:四轮驱动 | 江苏 |  | 通用类
动力机械 | 拖拉机 | 轮式拖拉机（不含皮带传动轮式拖拉机） | 55—60马力四轮驱动拖拉机 | 轮式拖拉机 | 马恒达悦达(盐城)拖拉机有限公司 | 黄海金马-554B | 55≤功率＜60马力；驱动方式：四轮驱动 | 55≤功率<60马力；驱动方式:四轮驱动 | 江苏 |  | 通用类
动力机械 | 拖拉机 | 轮式拖拉机（不含皮带传动轮式拖拉机） | 55—60马力四轮驱动拖拉机 | 轮式拖拉机 | 洛阳映山红拖拉机有限公司 | 新东方554C | 功率：55马力/40.4kw；驱动方式：四轮驱动 | 外廓尺寸(长×宽×高):4160×1720×2530(至驾驶室顶)(㎜)；驱动型式:四轮驱动；发动机标定功率:40.4(KW)；发动机型号:SL4105ABT-2；发动机企业名称:福建力佳股份有限公司；发动机标定转速(R/MIN)2300；轴距:2100(MM)；轮距(前轮/后轮):1400/1500(㎜)；最小使用质量2530(㎏)；最大配重(前/后):80/160(㎏)；档位数(前进/倒退):8/8；变速箱型式:4×2×(1+1)组成式；驾驶室或安全架:六柱框架式驾驶室；转向器型式:摆线转阀式全液压转向器；离合器型式:干式、单作用；变速箱换档方式:啮合套；轮胎型号(前轮/后轮):8.3-24/12.4-32；液压悬挂系统型式:分置式；悬挂装置型式:后置三点悬挂 | 河南省 |  | 通用类
动力机械 | 拖拉机 | 轮式拖拉机（不含皮带传动轮式拖拉机） | 55—60马力四轮驱动拖拉机 | 轮式拖拉机 | 潍坊昊田农业装备有限公司 | 昊田554 | 55马力≤功率＜60马力；驱动方式：四轮驱动 | 发动机型号:A498BT、JD4100BT1(江动)、4G33T(常柴)KM4100BT(莱动)；轮胎规格:6.00-16/12.4-28,选装:5.00-12/9.50-20或9.5-16或11.2-16、8.3-20/11-28(水田轮) | 山东 |  | 通用类
动力机械 | 拖拉机 | 轮式拖拉机（不含皮带传动轮式拖拉机） | 55—60马力四轮驱动拖拉机 | 轮式拖拉机 | 乐星农业装备(青岛)有限公司 | LS554 | 驱动形式：四轮驱动；功率：40.4kw | 驱动轮数:四轮驱动；发动机标定功率(KW):44.2 | 山东省 |  | 通用类
动力机械 | 拖拉机 | 轮式拖拉机（不含皮带传动轮式拖拉机） | 55—60马力四轮驱动拖拉机 | 轮式拖拉机 | 乐星农业装备(青岛)有限公司 | LSK554-1 | 驱动形式：四轮驱动；功率：40.4kw | 驱动轮数:四轮驱动；发动机标定功率(KW):40.4 | 山东省 |  | 通用类
动力机械 | 拖拉机 | 轮式拖拉机（不含皮带传动轮式拖拉机） | 55—60马力四轮驱动拖拉机 | 轮式拖拉机 | 山东常发工贸有限公司 | 554 | 驱动方式：四轮驱动，发动机标定功率（kW）：40.4 | 商标或品牌:齐鲁常力；型式:4×4轮式；外廓尺寸(长×宽×高):3800×1800×2500MM；轴距:2080MM；最小使用质量:2336KG；最大配重(前/后):136/150KG；档位数(前进/倒退/爬行):8/2；发动机与离合器联接方式:直联式；启动方式:电启动；发动机型号:A4K39T55；发动机标定功率:40.4KW；转向系型式:全液压转向；离合器型式:双片、干式、双作用离合器；变速箱型式:(4+1)×2组合式；变速箱换挡方式:啮合套换挡；液压悬挂系统型式:半分置式；悬挂装置型式:后置三点悬挂 | 山东省 |  | 通用类
动力机械 | 拖拉机 | 轮式拖拉机（不含皮带传动轮式拖拉机） | 55—60马力四轮驱动拖拉机 | 轮式拖拉机 | 洛阳路通农业装备有限公司 | 路通-554 | 55马力≤功率＜60马力，驱动方式：四轮驱动 | 路通-554型轮式拖拉机功率为55马力,四轮驱动. | 河南 |  | 通用类
动力机械 | 拖拉机 | 轮式拖拉机（不含皮带传动轮式拖拉机） | 55—60马力四轮驱动拖拉机 | 轮式拖拉机 | 潍坊恒源拖拉机有限公司 | 浙野-554 | 配套功率:40.4KW,55马力；驱动方式：四轮驱动 | 配套功率:40.4KW；驱动方式:4*4轮式 | 山东 |  | 通用类
动力机械 | 拖拉机 | 轮式拖拉机（不含皮带传动轮式拖拉机） | 55—60马力四轮驱动拖拉机 | 轮式拖拉机 | 山东潍坊鲁中拖拉机有限公司 | 鲁中-554A | 55马力≤功率＜60马力；驱动方式：四轮驱动 | 驱动轮数:四轮驱动；发动机标定功率:40.5KW | 山东省 |  | 通用类
动力机械 | 拖拉机 | 轮式拖拉机（不含皮带传动轮式拖拉机） | 55—60马力四轮驱动拖拉机 | 轮式拖拉机 | 山东潍坊鲁中拖拉机有限公司 | 鲁中-554 | 55马力≤功率＜60马力；驱动方式：四轮驱动 | 驱动轮数:四轮驱动；发动机标定功率:40.5KW | 山东省 |  | 通用类
动力机械 | 拖拉机 | 轮式拖拉机（不含皮带传动轮式拖拉机） | 55—60马力四轮驱动拖拉机 | 轮式拖拉机 | 杭州奔全农业机械有限公司 | BQ554 | 驱动轮数：四轮驱动，发动机标定功率（kW):40.5 | 驱动轮数:四轮驱动；发动机标定功率(KW):40.5 | 浙江省 |  | 通用类
动力机械 | 拖拉机 | 轮式拖拉机（不含皮带传动轮式拖拉机） | 55—60马力四轮驱动拖拉机 | 轮式拖拉机 | 常州联发凯迪机械有限公司 | KD554 | 55马力≤功率＜60马力；驱动方式：四轮驱动;外形尺寸（长*宽*高）：3780*1615*2260 | 55马力≤功率<60马力；驱动方式:四轮驱动；外形尺寸(长*宽*高):3780*1615*2260 | 江苏 |  | 通用类
动力机械 | 拖拉机 | 轮式拖拉机（不含皮带传动轮式拖拉机） | 55—60马力四轮驱动拖拉机 | 轮式拖拉机 | 山拖农机装备有限公司 | TS554 | 功率：55马力，驱动方式：四轮驱动 | 发动机功率:55马力,驱动方式:四轮驱动 | 山东 |  | 通用类
动力机械 | 拖拉机 | 轮式拖拉机（不含皮带传动轮式拖拉机） | 55—60马力四轮驱动拖拉机 | 轮式拖拉机 | 江苏沃得农业机械有限公司 | WD554 | 功率：40.5kW，驱动方式：四轮驱动 | 功率:40.5KW,驱动方式:四轮驱动,全液压转向,后置三点悬挂 | 江苏 |  | 通用类
动力机械 | 拖拉机 | 轮式拖拉机（不含皮带传动轮式拖拉机） | 55—60马力四轮驱动拖拉机 | 轮式拖拉机 | 山东福尔沃农业装备股份有限公司 | FB554C | 55≤功率＜60马力，驱动方式：四轮驱动，发动机转速：2400r/min，外廓尺寸（长×宽×高）:4000×1600×2400mm，最大牵引力：18.62kN，动力输出轴标定功率下限：37.36kw，轴距：2000mm，最小离地间隙（离地部位）：320mm，最小使用质量：2300kg |  | 山东省 |  | 通用类
动力机械 | 拖拉机 | 轮式拖拉机（不含皮带传动轮式拖拉机） | 55—60马力四轮驱动拖拉机 | 轮式拖拉机 | 潍坊迪尔津拖农业装备有限公司 | 迪尔津拖554 | 55马力，四轮驱动 | 标定功率:40.4KW,驱动方式:四轮驱动. | 山东省 |  | 通用类
动力机械 | 拖拉机 | 轮式拖拉机（不含皮带传动轮式拖拉机） | 55—60马力四轮驱动拖拉机 | 轮式拖拉机 | 洛阳市博马农业工程机械有限公司 | 博马-554 | 55马力≤功率＜60马力；驱动方式：四轮驱动 | 发动机标定功率:40.4KW；驱动方式:四轮驱动 | 河南省 |  | 通用类
动力机械 | 拖拉机 | 轮式拖拉机（不含皮带传动轮式拖拉机） | 55—60马力四轮驱动拖拉机 | 轮式拖拉机 | 第一拖拉机股份有限公司 | MF554 | 功率：40.4kw/55马力；驱动方式：四轮驱动 | 驱动轮数:四轮驱动；发动机标定功率(KW):40.4,液压转向 | 河南 |  | 通用类
动力机械 | 拖拉机 | 轮式拖拉机（不含皮带传动轮式拖拉机） | 55—60马力四轮驱动拖拉机 | 轮式拖拉机 | 第一拖拉机股份有限公司 | MK554 | 功率：40.4kw/55马力；驱动方式：四轮驱动 | 驱动轮数:四轮驱动；发动机标定功率(KW):40.4,液压转向 | 河南 |  | 通用类
动力机械 | 拖拉机 | 轮式拖拉机（不含皮带传动轮式拖拉机） | 55—60马力四轮驱动拖拉机 | 轮式拖拉机(不含皮带传动轮式拖拉机) | 潍坊华特拖拉机有限公司 | HT-554 | 55马力≤功率＜60马力；驱动方式：四轮驱动 |  | 山东省 |  | 通用类
动力机械 | 拖拉机 | 轮式拖拉机（不含皮带传动轮式拖拉机） | 55—60马力四轮驱动拖拉机 | 轮式拖拉机 | 山东五征集团有限公司 | WA554 | 功率：55马力；驱动方式：四轮驱动 | 功率:55马力；驱动方式:四轮驱动；外廓尺寸(长×宽×高):3650×1810×2540MM | 山东省 |  | 通用类
动力机械 | 拖拉机 | 轮式拖拉机（不含皮带传动轮式拖拉机） | 60—65马力四轮驱动拖拉机 | 轮式拖拉机 | 山东五征集团有限公司 | MD604 | 功率：60马力；驱动方式：四轮驱动 | 功率:60马力；驱动方式:四轮驱动；外廓尺寸(长×宽×高):3880×1935×2700MM | 山东省 |  | 通用类
动力机械 | 拖拉机 | 轮式拖拉机（不含皮带传动轮式拖拉机） | 60—65马力四轮驱动拖拉机 | 轮式拖拉机 | 第一拖拉机股份有限公司 | LX604 | 功率：45kw/60马力；驱动方式：四轮驱动 | 驱动轮数:四轮驱动；发动机标定功率(KW):45,液压转向 | 河南 |  | 通用类
动力机械 | 拖拉机 | 轮式拖拉机（不含皮带传动轮式拖拉机） | 60—65马力四轮驱动拖拉机 | 轮式拖拉机 | 第一拖拉机股份有限公司 | MF604 | 功率：44.1kw/60马力；驱动方式：四轮驱动 | 驱动轮数:四轮驱动；发动机标定功率(KW):45,液压转向 | 河南 |  | 通用类
动力机械 | 拖拉机 | 轮式拖拉机（不含皮带传动轮式拖拉机） | 60—65马力四轮驱动拖拉机 | 轮式拖拉机 | 第一拖拉机股份有限公司 | MK604 | 功率：44.1kw/60马力；驱动方式：四轮驱动 | 驱动轮数:四轮驱动；发动机标定功率(KW):45,液压转向 | 河南 |  | 通用类
动力机械 | 拖拉机 | 轮式拖拉机（不含皮带传动轮式拖拉机） | 60—65马力四轮驱动拖拉机 | 轮式拖拉机 | 第一拖拉机股份有限公司 | MK604G | 功率：44.1kw/60马力；驱动方式：四轮驱动 | 驱动轮数:四轮驱动；发动机标定功率(KW):45,液压转向 | 河南 |  | 通用类
动力机械 | 拖拉机 | 轮式拖拉机（不含皮带传动轮式拖拉机） | 60—65马力四轮驱动拖拉机 | 轮式拖拉机 | 洛阳天宇机械制造有限公司 | 格朗斯-604 | 标定功率：44.1 kW 驱动方式：四轮驱动 | 驱动轮数:四轮驱动；发动机标定功率(KW):44.1 | 河南 |  | 通用类
动力机械 | 拖拉机 | 轮式拖拉机（不含皮带传动轮式拖拉机） | 60—65马力四轮驱动拖拉机 | 轮式拖拉机 | 洛阳市博马农业工程机械有限公司 | 博马-604 | 60马力≤功率＜65马力；驱动方式：四轮驱动 | 发动机标定功率:44.1或44KW；驱动方式:四轮驱动 | 河南省 |  | 通用类
动力机械 | 拖拉机 | 轮式拖拉机（不含皮带传动轮式拖拉机） | 60—65马力四轮驱动拖拉机 | 轮式拖拉机 | 山东福尔沃农业装备股份有限公司 | FB604C | 60≤功率＜65马力，驱动方式：四轮驱动，发动机转速：2400r/min，外廓尺寸（长×宽×高）:4000×1800×2400mm，最大牵引力：17.26kN，动力输出轴标定功率下限：46.45kw，轴距：2000mm，最小离地间隙（离地部位）：320mm，最小使用质量：2400kg |  | 山东省 |  | 通用类
动力机械 | 拖拉机 | 轮式拖拉机（不含皮带传动轮式拖拉机） | 60—65马力四轮驱动拖拉机 | 轮式拖拉机 | 山拖农机装备有限公司 | NS604C | 功率：60马力，驱动方式：四轮驱动 | 发动机功率:60马力,驱动方式:四轮驱动 | 山东 |  | 通用类
动力机械 | 拖拉机 | 轮式拖拉机（不含皮带传动轮式拖拉机） | 60—65马力四轮驱动拖拉机 | 轮式拖拉机 | 山拖农机装备有限公司 | TS604 | 功率：60马力，驱动方式：四轮驱动 | 发动机功率:60马力,驱动方式:四轮驱动 | 山东 |  | 通用类
动力机械 | 拖拉机 | 轮式拖拉机（不含皮带传动轮式拖拉机） | 60—65马力四轮驱动拖拉机 | 轮式拖拉机 | 常州联发凯迪机械有限公司 | KD604 | 60马力≤功率＜65马力；驱动方式：四轮驱动;外形尺寸（长*宽*高）：3780*1615*2260 | 60马力≤功率<65马力；驱动方式:四轮驱动；外形尺寸(长*宽*高):3780*1615*2260 | 江苏 |  | 通用类
动力机械 | 拖拉机 | 轮式拖拉机（不含皮带传动轮式拖拉机） | 60—65马力四轮驱动拖拉机 | 轮式拖拉机 | 山东潍坊鲁中拖拉机有限公司 | 鲁中-604 | 60马力≤功率＜65马力；驱动方式：四轮驱动 | 驱动轮数:四轮驱动；发动机标定功率:44.1KW | 山东省 |  | 通用类
动力机械 | 拖拉机 | 轮式拖拉机（不含皮带传动轮式拖拉机） | 60—65马力四轮驱动拖拉机 | 轮式拖拉机 | 山东潍坊鲁中拖拉机有限公司 | 鲁中-604A | 60马力≤功率＜65马力；驱动方式：四轮驱动 | 驱动轮数:四轮驱动；发动机标定功率:44.1KW | 山东省 |  | 通用类
动力机械 | 拖拉机 | 轮式拖拉机（不含皮带传动轮式拖拉机） | 60—65马力四轮驱动拖拉机 | 轮式拖拉机 | 洛阳路通农业装备有限公司 | 路通-604 | 60马力≤功率＜65马力，驱动方式：四轮驱动 | 路通-604型轮式拖拉机功率为60马力,四轮驱动. | 河南 |  | 通用类
动力机械 | 拖拉机 | 轮式拖拉机（不含皮带传动轮式拖拉机） | 60—65马力四轮驱动拖拉机 | 轮式拖拉机 | 山东常发工贸有限公司 | 604 | 驱动方式：四轮驱动，发动机标定功率（kW）：44 | 商标或品牌:齐鲁常力；型式:4×4轮式；外廓尺寸(长×宽×高):3830×1700×2450MM；轴距:2050MM；最小使用质量:2190KG；最大配重(前/后):167/130KG；档位数(前进/倒退/爬行):8/2；发动机与离合器联接方式:直联式；启动方式:电启动；发动机型号:A4K41T60-001；发动机标定功率:44KW；转向系型式:全液压转向；离合器型式:双片、干式、双作用；离合器变速箱型式:(4+1)×2组合式；变速箱换挡方式:啮合套换挡；液压悬挂系统型式:半分置式；悬挂装置型式:后置三点悬挂 | 山东省 |  | 通用类
动力机械 | 拖拉机 | 轮式拖拉机（不含皮带传动轮式拖拉机） | 60—65马力四轮驱动拖拉机 | 轮式拖拉机 | 潍坊昊田农业装备有限公司 | 昊田604 | 60马力≤功率＜65马力；驱动方式：四轮驱动 | 最小使用质量2120,最小离地间隙310,发动机型号:力佳4105,选装常柴4G33,功率44,标定转速2400,轮胎规格:8.3-20/12.4-28,选装:6.00-12/9.5-20或9.5-16或11.2-16、8.3-20/11-28(水田轮) | 山东 |  | 通用类
动力机械 | 拖拉机 | 轮式拖拉机（不含皮带传动轮式拖拉机） | 60—65马力四轮驱动拖拉机 | 轮式拖拉机 | 马恒达悦达(盐城)拖拉机有限公司 | 黄海金马-604D | 60≤功率＜65马力；驱动方式：四轮驱动 | 60≤功率<65马力；驱动方式:四轮驱动 | 江苏 |  | 通用类
动力机械 | 拖拉机 | 轮式拖拉机（不含皮带传动轮式拖拉机） | 60—65马力四轮驱动拖拉机 | 轮式拖拉机 | 马恒达悦达(盐城)拖拉机有限公司 | 黄海金马-604-1 | 60≤功率＜65马力；驱动方式：四轮驱动 | 60≤功率<65马力；驱动方式:四轮驱动 | 江苏 |  | 通用类
动力机械 | 拖拉机 | 轮式拖拉机（不含皮带传动轮式拖拉机） | 60—65马力四轮驱动拖拉机 | 轮式拖拉机 | 马恒达悦达(盐城)拖拉机有限公司 | 黄海金马-604 | 60≤功率＜65马力；驱动方式：四轮驱动 | 60≤功率<65马力；驱动方式:四轮驱动 | 江苏 |  | 通用类
动力机械 | 拖拉机 | 轮式拖拉机（不含皮带传动轮式拖拉机） | 60—65马力四轮驱动拖拉机 | 轮式拖拉机 | 马恒达悦达(盐城)拖拉机有限公司 | 黄海金马-604C | 60≤功率＜65马力；驱动方式：四轮驱动 | 60≤功率<65马力；驱动方式:四轮驱动 | 江苏 |  | 通用类
动力机械 | 拖拉机 | 轮式拖拉机（不含皮带传动轮式拖拉机） | 60—65马力四轮驱动拖拉机 | 轮式拖拉机 | 中联重机股份有限公司(原:奇瑞重工股份有限公司) | RK604 | 驱动方式：四轮驱动；功率：44kw | 驱动方式:四轮驱动；功率:44KW；发动机与离合器联接方式:直联式 | 安徽 |  | 通用类
动力机械 | 拖拉机 | 轮式拖拉机（不含皮带传动轮式拖拉机） | 60—65马力四轮驱动拖拉机 | 轮式拖拉机 | 中联重机股份有限公司(原:奇瑞重工股份有限公司) | RK604-A | 驱动方式：四轮驱动；功率：44kw | 驱动方式:四轮驱动；功率:44KW；发动机与离合器联接方式:直联式 | 安徽 |  | 通用类
动力机械 | 拖拉机 | 轮式拖拉机（不含皮带传动轮式拖拉机） | 60—65马力四轮驱动拖拉机 | 轮式拖拉机 | 中联重机股份有限公司(原:奇瑞重工股份有限公司) | RM604 | 驱动方式：四轮驱动；功率：44kw | 驱动方式:四轮驱动；功率:44KW；发动机与离合器联接方式:直联式 | 安徽 |  | 通用类
动力机械 | 拖拉机 | 轮式拖拉机（不含皮带传动轮式拖拉机） | 60—65马力四轮驱动拖拉机 | 轮式拖拉机 | 中联重机股份有限公司(原:奇瑞重工股份有限公司) | RM604-A | 驱动方式：四轮驱动；功率：44kw | 驱动方式:四轮驱动；功率:44KW；发动机与离合器联接方式:直联式 | 安徽 |  | 通用类
动力机械 | 拖拉机 | 轮式拖拉机（不含皮带传动轮式拖拉机） | 60—65马力四轮驱动拖拉机 | 轮式拖拉机 | 江苏沃得农业机械有限公司 | WD604 | 功率：44.1kW，驱动方式：四轮驱动 | 功率:44.1KW,驱动方式:四轮驱动,全液压转向,后置三点悬挂 | 江苏 |  | 通用类
动力机械 | 拖拉机 | 轮式拖拉机（不含皮带传动轮式拖拉机） | 60—65马力四轮驱动拖拉机 | 时风牌拖拉机 | 山东时风(集团)有限责任公司 | SF604 | 60马力≤功率＜65马力；驱动方式：四轮驱动 | 轮式拖拉机(不含皮带传动轮式拖拉机)60-65马力四轮驱动拖拉机 | 山东 |  | 通用类
动力机械 | 拖拉机 | 轮式拖拉机（不含皮带传动轮式拖拉机） | 60—65马力四轮驱动拖拉机 | 轮式拖拉机 | 洛阳千年丰农业机械有限公司 | 千年丰-604 | 标定功率：44.1 kW 驱动方式：四轮驱动 | 驱动轮数:四轮驱动；发动机标定功率(KW):44.1 | 河南 |  | 通用类
动力机械 | 拖拉机 | 轮式拖拉机（不含皮带传动轮式拖拉机） | 60—65马力四轮驱动拖拉机 | 轮式拖拉机(不含皮带传动轮式拖拉机) | 中联重机股份有限公司 | RF604L | 驱动方式：四轮驱动；功率：44kw |  | 河南 |  | 通用类
动力机械 | 拖拉机 | 轮式拖拉机（不含皮带传动轮式拖拉机） | 60—65马力四轮驱动拖拉机 | 轮式拖拉机 | 河南向阳红机械制造有限公司 | 向阳红-604A | 发动机功率：44.1kW；驱动方式：四轮驱动 | 发动机功率:44.1KW；驱动方式:四轮驱动 | 河南省 |  | 通用类
动力机械 | 拖拉机 | 轮式拖拉机（不含皮带传动轮式拖拉机） | 60—65马力四轮驱动拖拉机 | 轮式拖拉机 | 河南向阳红机械制造有限公司 | 向阳红-604 | 发动机功率：44.1kW；驱动方式:四轮驱动 | 发动机功率:44.1KW；驱动方式:四轮驱动 | 河南省 |  | 通用类
动力机械 | 拖拉机 | 轮式拖拉机（不含皮带传动轮式拖拉机） | 60—65马力四轮驱动拖拉机 | 轮式拖拉机 | 一拖(新疆)东方红装备机械有限公司 | 东方红-MX604 | 驱动轮数：四轮驱动；发动机标定功率（kW）：44/44.1 | 驱动轮数:四轮驱动；发动机标定功率(KW):44/44.1 | 新疆 |  | 通用类
动力机械 | 拖拉机 | 轮式拖拉机（不含皮带传动轮式拖拉机） | 60—65马力四轮驱动拖拉机 | 轮式拖拉机 | 吉林新研牧神机械制造有限公司(原:松原市奥瑞海山机械有限公司) | AH604 | 功率:60马力，驱动方式：四轮驱动 | 驱动型式:4×4四轮驱动,整机档位数(前进/后退):8/4,发动机标定功率:44.1KW,发动机标定转速:2300R/MIN,驾驶室型式:简易驾驶室,液压系统调节方式:力、位调节,转向器型式:静液压转向,变速箱换档方式:啮合套换档. | 吉林 |  | 通用类
动力机械 | 拖拉机 | 轮式拖拉机（不含皮带传动轮式拖拉机） | 60—65马力四轮驱动拖拉机 | 轮式拖拉机 | 吉林新研牧神机械制造有限公司(原:松原市奥瑞海山机械有限公司) | AH604-1 | 功率:60马力，驱动方式：四轮驱动 | 驱动型式:4×4四轮驱动,整机档位数(前进/后退):8/8,发动机标定功率:44.1KW,发动机标定转速:2300R/MIN,驾驶室型式:简易驾驶室,液压系统调节方式:力、位调节,转向器型式:静液压转向,变速箱换档方式:啮合套换档. | 吉林 |  | 通用类
动力机械 | 拖拉机 | 轮式拖拉机（不含皮带传动轮式拖拉机） | 60—65马力四轮驱动拖拉机 | 轮式拖拉机 | 吉林新研牧神机械制造有限公司(原:松原市奥瑞海山机械有限公司) | AH604A-1 | 功率:60马力，驱动方式：四轮驱动 | 驱动型式:4×4四轮驱动,整机档位数(前进/后退):8/8,发动机标定功率:44.1KW,发动机标定转速:2300R/MIN,安全架型式:两柱式,液压系统调节方式:力、位调节,转向器型式:静液压转向,变速箱换档方式:啮合套换档. | 吉林 |  | 通用类
动力机械 | 拖拉机 | 轮式拖拉机（不含皮带传动轮式拖拉机） | 60—65马力四轮驱动拖拉机 | 轮式拖拉机 | 吉林新研牧神机械制造有限公司(原:松原市奥瑞海山机械有限公司) | AH604A-2 | 功率:60马力，驱动方式：四轮驱动 | 驱动型式:4×4四轮驱动,整机档位数(前进/后退):12/12,发动机标定功率:44.1KW,发动机标定转速:2300R/MIN,安全架型式:两柱式,液压系统调节方式:力、位调节,转向器型式:静液压转向,变速箱换档方式:啮合套换档. | 吉林 |  | 通用类
动力机械 | 拖拉机 | 轮式拖拉机（不含皮带传动轮式拖拉机） | 60—65马力四轮驱动拖拉机 | 轮式拖拉机 | 洛阳博途农业装备有限公司 | BOTON604 | 60马力≤功率＜65马力；驱动方式：四轮驱动 | 驱动轮数:四轮驱动；发动机标定功率:44.5KW； | 河南 |  | 通用类
动力机械 | 拖拉机 | 轮式拖拉机（不含皮带传动轮式拖拉机） | 60—65马力四轮驱动拖拉机 | 轮式拖拉机 | 洛阳市煌睿机械制造有限公司 | 华宣604 | 发动机功率：44.1kW；驱动方式：四轮驱动 | 型式:4×4四轮驱动,发动机标定功率:44.1KW,发动机与离合器联接方式:直联,起动方式:电起动,发动机冷却系统型式:强制循环水冷,转向系型式:前轮液压转向,变速箱型式:4×(3+1),液压悬挂系统型式:半分置式,动力输出轴型式:后置、半独立式 | 河南省 |  | 通用类
动力机械 | 拖拉机 | 轮式拖拉机（不含皮带传动轮式拖拉机） | 60—65马力四轮驱动拖拉机 | 轮式拖拉机 | 常州东风农机集团有限公司 | DF604 | 60≤功率＜65马力；驱动方式：四轮驱动 | 60马力≤功率<65马力；驱动方式:四轮驱动 | 江苏省 |  | 通用类
动力机械 | 拖拉机 | 轮式拖拉机（不含皮带传动轮式拖拉机） | 60—65马力四轮驱动拖拉机 | 轮式拖拉机 | 常州东风农机集团有限公司 | DF604-15 | 60≤功率＜65马力；驱动方式：四轮驱动 | 60马力≤功率<65马力；驱动方式:四轮驱动 | 江苏省 |  | 通用类
动力机械 | 拖拉机 | 轮式拖拉机（不含皮带传动轮式拖拉机） | 60—65马力四轮驱动拖拉机 | 轮式拖拉机 | 江苏农华智慧农业科技股份有限公司 | DH604 | 功率：60马力；驱动方式：四轮驱动 |  | 江苏 |  | 通用类
动力机械 | 拖拉机 | 轮式拖拉机（不含皮带传动轮式拖拉机） | 60—65马力四轮驱动拖拉机 | 轮式拖拉机 | 山东海山机械制造有限公司 | HS604 | 功率:60马力,驱动方式：四轮驱动 | 驱动型式:4×4四轮驱动,整机档位数(前进/后退):8/8,发动机标定功率:44.1KW,发动机标定转速:2300R/MIN,驾驶室型式:安全驾驶室,液压系统调节方式:力、位调节,转向器型式:静液压转向,变速箱换档方式:啮合套换档. | 山东 |  | 通用类
动力机械 | 拖拉机 | 轮式拖拉机（不含皮带传动轮式拖拉机） | 60—65马力四轮驱动拖拉机 | 轮式拖拉机 | 山东海山机械制造有限公司 | HS604A | 功率:60马力,驱动方式：四轮驱动 | 驱动型式:4×4四轮驱动,整机档位数(前进/后退):8/8,发动机标定功率:44.1KW,发动机标定转速:2300R/MIN,安全架型式:两柱式,液压系统调节方式:力、位调节,转向器型式:静液压转向,变速箱换档方式:啮合套换档. | 山东 |  | 通用类
动力机械 | 拖拉机 | 轮式拖拉机（不含皮带传动轮式拖拉机） | 60—65马力四轮驱动拖拉机 | 轮式拖拉机 | 山东海山机械制造有限公司 | HS604-1 | 功率:60马力,驱动方式：四轮驱动 | 驱动型式:4×4四轮驱动,整机档位数(前进/后退):12/12,发动机标定功率:44.1KW,发动机标定转速:2300R/MIN,驾驶室型式:安全驾驶室,液压系统调节方式:力、位调节,转向器型式:静液压转向,变速箱换档方式:啮合套换档. | 山东 |  | 通用类
动力机械 | 拖拉机 | 轮式拖拉机（不含皮带传动轮式拖拉机） | 60—65马力四轮驱动拖拉机 | 轮式拖拉机 | 雷沃重工股份有限公司(原福田雷沃国际重工股份有限公司) | M604-A | 驱动方式：四轮驱动；功率：46KW | 驱动方式:四轮驱动；功率(KW):46KW | 山东 |  | 通用类
动力机械 | 拖拉机 | 轮式拖拉机（不含皮带传动轮式拖拉机） | 60—65马力四轮驱动拖拉机 | 轮式拖拉机 | 雷沃重工股份有限公司(原福田雷沃国际重工股份有限公司) | M604-A1 | 驱动方式：四轮驱动；功率：46KW | 驱动方式:四轮驱动；功率(KW):46KW | 山东 |  | 通用类
动力机械 | 拖拉机 | 轮式拖拉机（不含皮带传动轮式拖拉机） | 60—65马力四轮驱动拖拉机 | 轮式拖拉机 | 雷沃重工股份有限公司(原福田雷沃国际重工股份有限公司) | M604-B | 驱动方式：四轮驱动；功率：44KW | 驱动方式:四轮驱动；功率(KW):46KW | 山东 |  | 通用类
动力机械 | 拖拉机 | 轮式拖拉机（不含皮带传动轮式拖拉机） | 60—65马力四轮驱动拖拉机 | 轮式拖拉机 | 雷沃重工股份有限公司(原福田雷沃国际重工股份有限公司) | M604-BA | 驱动方式：四轮驱动；功率：44KW | 驱动方式:四轮驱动；功率(KW):46KW | 山东 |  | 通用类
动力机械 | 拖拉机 | 轮式拖拉机（不含皮带传动轮式拖拉机） | 60—65马力四轮驱动拖拉机 | 轮式拖拉机 | 雷沃重工股份有限公司(原福田雷沃国际重工股份有限公司) | M604L-E | 驱动方式：四轮驱动；功率：44KW | 驱动方式:四轮驱动；功率(KW):46KW | 山东 |  | 通用类
动力机械 | 拖拉机 | 轮式拖拉机（不含皮带传动轮式拖拉机） | 60—65马力四轮驱动拖拉机 | 60-65马力四轮驱动拖拉机 | 约翰迪尔(宁波)农业机械有限公司 | 604-1 | 60≤功率＜65马力；驱动方式：四轮驱动 | 60马力带驾驶室,4轮驱动拖拉机,直列四缸四冲程水冷直喷式燃烧室缸径×行程(毫米)108×118标定功率(千瓦)48燃油消耗率(克/千瓦?小时)≤245离合器型式干式、单片、常接合 | 浙江 |  | 通用类
动力机械 | 拖拉机 | 轮式拖拉机（不含皮带传动轮式拖拉机） | 60—65马力四轮驱动拖拉机 | 轮式拖拉机 | 泰安泰山国泰拖拉机制造有限公司 | 泰山-604 | 功率：44KW，驱动方式：四轮驱动，外廓尺寸（长×宽×高），mm：（3910×1650×2350）轴距：2040mm，档位数（前进/倒退/爬行）：12/12/0，变速箱形式：4×3×（1+1）组成式 | 驱动轮数:四轮驱动,发动机标定功率(KW):44 | 山东省 |  | 通用类
动力机械 | 拖拉机 | 轮式拖拉机（不含皮带传动轮式拖拉机） | 60—65马力四轮驱动拖拉机 | 轮式拖拉机 | 潍坊红柳机械开发有限公司 | 604G | 驱动方式：四轮驱动，标定功率：44.1kW | 驱动轮数:四轮驱动.标定功率:44.1KW | 山东省 |  | 通用类
动力机械 | 拖拉机 | 轮式拖拉机（不含皮带传动轮式拖拉机） | 60—65马力四轮驱动拖拉机 | 轮式拖拉机 | 潍坊红柳机械开发有限公司 | 600G | 驱动方式：两轮驱动，标定功率：44.1kW | 驱动轮数:两轮驱动.标定功率:44.1KW | 山东省 |  | 通用类
动力机械 | 拖拉机 | 轮式拖拉机（不含皮带传动轮式拖拉机） | 60—65马力四轮驱动拖拉机 | 轮式拖拉机 | 江苏清拖农业装备有限公司 | 江苏-604 | 60≤功率＜65马力；驱动方式：四轮驱动 | 驱动方式:四轮驱动；发动机标定功率(KW):45 | 江苏省 |  | 通用类
动力机械 | 拖拉机 | 轮式拖拉机（不含皮带传动轮式拖拉机） | 60—65马力四轮驱动拖拉机 | 轮式拖拉机 | 江苏清拖农业装备有限公司 | 江苏-604-B | 60≤功率＜65马力；驱动方式：四轮驱动 | 驱动方式:四轮驱动；发动机标定功率(KW):45 | 江苏省 |  | 通用类
动力机械 | 拖拉机 | 轮式拖拉机（不含皮带传动轮式拖拉机） | 60—65马力四轮驱动拖拉机 | 轮式拖拉机 | 洛阳丰收农业机械装备有限公司 | 芬美得-604 | 发动机功率：44.1kW,驱动方式:四轮驱动 | 发动机功率:44.1KW,驱动方式:四轮驱动 | 河南省 |  | 通用类
动力机械 | 拖拉机 | 轮式拖拉机（不含皮带传动轮式拖拉机） | 60—65马力四轮驱动拖拉机 | 轮式拖拉机 | 山东常林道依茨法尔机械有限公司 | SH604 | 60马力≤功率＜65马力；驱动方式：四轮驱动 | 驱动轮数:四轮驱动；发动机标定功率(KW):44.1 | 山东省 |  | 通用类
动力机械 | 拖拉机 | 轮式拖拉机（不含皮带传动轮式拖拉机） | 60—65马力四轮驱动拖拉机 | 轮式拖拉机 | 山东常林道依茨法尔机械有限公司 | SH604C | 60马力≤功率＜65马力；驱动方式：四轮驱动 | 驱动轮数:四轮驱动；发动机标定功率(KW):44.1 | 山东省 |  | 通用类
动力机械 | 拖拉机 | 轮式拖拉机（不含皮带传动轮式拖拉机） | 60—65马力四轮驱动拖拉机 | 轮式拖拉机 | 江苏常发农业装备股份有限公司 | CFD604 | 60马力≤功率＜65马力；驱动方式：四轮驱动 | 该产品补贴分档的关键技术参数:驱动轮数:四轮驱动:发动机标定功率(KW):44.1 | 江苏 |  | 通用类
动力机械 | 拖拉机 | 轮式拖拉机（不含皮带传动轮式拖拉机） | 60—65马力四轮驱动拖拉机 | 轮式拖拉机 | 江苏常发农业装备股份有限公司 | CFD604J | 60马力≤功率＜65马力；驱动方式：四轮驱动 |  | 江苏 |  | 通用类
动力机械 | 拖拉机 | 轮式拖拉机（不含皮带传动轮式拖拉机） | 60—65马力四轮驱动拖拉机 | 轮式拖拉机 | 江苏常发农业装备股份有限公司 | CFD604A | 60马力≤功率＜65马力；驱动方式：四轮驱动 |  | 江苏 |  | 通用类
动力机械 | 拖拉机 | 轮式拖拉机（不含皮带传动轮式拖拉机） | 60—65马力四轮驱动拖拉机 | 轮式拖拉机 | 潍坊泰鸿拖拉机有限公司 | TH604 | 发动机标定功率（KW):44；驱动方式：四轮驱动； | 发动机标定功率(KW):44；驱动方式:四轮驱动 | 山东省 |  | 通用类
动力机械 | 拖拉机 | 轮式拖拉机（不含皮带传动轮式拖拉机） | 60—65马力四轮驱动拖拉机 | 轮式拖拉机 | 天津拖拉机制造有限公司 | TNW604-1 | 功率：60马力；驱动方式：四轮驱动 | 驱动轮数:四轮驱动；发动机标定功率(KW):44.1 | 天津 |  | 通用类
动力机械 | 拖拉机 | 轮式拖拉机（不含皮带传动轮式拖拉机） | 60—65马力四轮驱动拖拉机 | 轮式拖拉机 | 天津拖拉机制造有限公司 | TNW604-2 | 功率：60马力；驱动方式：四轮驱动 | 驱动轮数:四轮驱动；发动机标定功率(KW):44.1 | 天津 |  | 通用类
动力机械 | 拖拉机 | 轮式拖拉机（不含皮带传动轮式拖拉机） | 65—70马力四轮驱动拖拉机 | 轮式拖拉机 | 天津拖拉机制造有限公司 | TN654 | 功率：65马力；驱动方式：四轮驱动 | 驱动轮数:四轮驱动；发动机标定功率(KW):48 | 天津 |  | 通用类
动力机械 | 拖拉机 | 轮式拖拉机（不含皮带传动轮式拖拉机） | 65—70马力四轮驱动拖拉机 | 轮式拖拉机 | 天津拖拉机制造有限公司 | TNA654-2 | 功率：65马力；驱动方式：四轮驱动 | 驱动轮数:四轮驱动；发动机标定功率(KW):48 | 天津 |  | 通用类
动力机械 | 拖拉机 | 轮式拖拉机（不含皮带传动轮式拖拉机） | 65—70马力四轮驱动拖拉机 | 轮式拖拉机 | 江苏常发农业装备股份有限公司 | CFE654 | 65马力≤功率＜70马力；驱动方式：四轮驱动 |  | 江苏 |  | 通用类
动力机械 | 拖拉机 | 轮式拖拉机（不含皮带传动轮式拖拉机） | 65—70马力四轮驱动拖拉机 | 轮式拖拉机 | 江苏常发农业装备股份有限公司 | CFE654J | 65马力≤功率＜70马力；驱动方式：四轮驱动 |  | 江苏 |  | 通用类
动力机械 | 拖拉机 | 轮式拖拉机（不含皮带传动轮式拖拉机） | 65—70马力四轮驱动拖拉机 | 轮式拖拉机 | 江苏清拖农业装备有限公司 | 江苏-654 | 65≤功率＜70马力；驱动方式：四轮驱动 | 驱动方式:四轮驱动；发动机标定功率(KW):48 | 江苏省 |  | 通用类
动力机械 | 拖拉机 | 轮式拖拉机（不含皮带传动轮式拖拉机） | 65—70马力四轮驱动拖拉机 | 轮式拖拉机 | 江苏清拖农业装备有限公司 | 江苏-654-B | 65≤功率＜70马力；驱动方式：四轮驱动 | 驱动方式:四轮驱动；发动机标定功率(KW):48 | 江苏省 |  | 通用类
动力机械 | 拖拉机 | 轮式拖拉机（不含皮带传动轮式拖拉机） | 65—70马力四轮驱动拖拉机 | 65-70马力四轮驱动拖拉机 | 约翰迪尔(宁波)农业机械有限公司 | 654 | 65≤功率＜70马力；驱动方式：四轮驱动 | 发动机型号A4K43T65A发动机型式直列四缸四冲程水冷直喷式燃烧室缸径×行程(毫米)108×118标定功率(千瓦)48燃油消耗率(克/千瓦?小时)≤245离合器型式干式、单片、常接合、半独立操纵、双作用变速箱啮合套换挡,组成式(2+1)×4制动器型式湿式、双片、盘式制动器轮胎规格前轮8.3-24,选装8.3-24(水田轮)后轮14.9-28,选装11-32(水田轮)轴距(毫米)2140液压提升系统型式开心、半分置式耕深控制方式力调节、位调节液压输出多路阀单组或双组(选配)液压悬挂机构三点后悬挂、Ⅱ类提升能力(千牛)≥13最大牵引力(千牛)≥22动力输出转速(转/分)540和720,540和1000(选配)行驶速度(千米/小时)2.198~28.231变速箱挡位数8+4(前进+倒退)最小离地间隙(毫米)365MM外形尺寸(至安全架顶毫米)4210×1920×2510外形尺寸(至驾驶室顶毫米)4210×2020×2505最小使用质量(千克配安全架)2750最小使用质量(千克配驾驶室)2985安全架或驾驶室安全架(通过OECD认证)驾驶室(选装,通过OECD认证) | 浙江 |  | 通用类
动力机械 | 拖拉机 | 轮式拖拉机（不含皮带传动轮式拖拉机） | 65—70马力四轮驱动拖拉机 | 65-70马力四轮驱动拖拉机 | 约翰迪尔(宁波)农业机械有限公司 | 654-1 | 65≤功率＜70马力；驱动方式：四轮驱动 | 发动机型号A4K43T65A发动机型式直列四缸四冲程水冷直喷式燃烧室缸径×行程(毫米)108×118标定功率(千瓦)48燃油消耗率(克/千瓦?小时)≤245离合器型式干式、单片、常接合、半独立操纵、双作用变速箱啮合套换挡,组成式(2+1)×4制动器型式湿式、双片、盘式制动器轮胎规格前轮8.3-24,选装8.3-24(水田轮)后轮14.9-28,选装11-32(水田轮)轴距(毫米)2140液压提升系统型式开心、半分置式耕深控制方式力调节、位调节液压输出多路阀单组或双组(选配)液压悬挂机构三点后悬挂、Ⅱ类提升能力(千牛)≥13最大牵引力(千牛)≥22动力输出转速(转/分)540和720,540和1000(选配)行驶速度(千米/小时)2.198~28.231变速箱挡位数8+4(前进+倒退)最小离地间隙(毫米)365MM外形尺寸(至安全架顶毫米)4210×1920×2510外形尺寸(至驾驶室顶毫米)4210×2020×2505最小使用质量(千克配安全架)2750最小使用质量(千克配驾驶室)2985安全架或驾驶室安全架(通过OECD认证)驾驶室(选装,通过OECD认证) | 浙江 |  | 通用类
动力机械 | 拖拉机 | 轮式拖拉机（不含皮带传动轮式拖拉机） | 65—70马力四轮驱动拖拉机 | 轮式拖拉机 | 宁夏崴骏车辆装备制造有限公司 | WJTC654 | 65马力≤功率＜70马力；驱动方式：四轮驱动 |  | 宁夏回族自治区 |  | 通用类
动力机械 | 拖拉机 | 轮式拖拉机（不含皮带传动轮式拖拉机） | 65—70马力四轮驱动拖拉机 | 轮式拖拉机 | 雷沃重工股份有限公司(原福田雷沃国际重工股份有限公司) | M654-B | 驱动方式：四轮驱动；功率：48KW | 驱动方式:四轮驱动；功率(KW):48KW | 山东 |  | 通用类
动力机械 | 拖拉机 | 轮式拖拉机（不含皮带传动轮式拖拉机） | 65—70马力四轮驱动拖拉机 | 轮式拖拉机 | 雷沃重工股份有限公司(原福田雷沃国际重工股份有限公司) | M654-BA | 驱动方式：四轮驱动；功率：48KW | 驱动方式:四轮驱动；功率(KW):48KW | 山东 |  | 通用类
动力机械 | 拖拉机 | 轮式拖拉机（不含皮带传动轮式拖拉机） | 65—70马力四轮驱动拖拉机 | 轮式拖拉机 | 雷沃重工股份有限公司(原福田雷沃国际重工股份有限公司) | M654-AA1 | 驱动方式：四轮驱动；功率：48KW | 驱动方式:四轮驱动；功率(KW):48KW | 山东 |  | 通用类
动力机械 | 拖拉机 | 轮式拖拉机（不含皮带传动轮式拖拉机） | 65—70马力四轮驱动拖拉机 | 轮式拖拉机 | 常州东风农机集团有限公司 | DF654 | 65≤功率＜70马力；驱动方式：四轮驱动 | 65马力≤功率<70马力；驱动方式:四轮驱动 | 江苏省 |  | 通用类
动力机械 | 拖拉机 | 轮式拖拉机（不含皮带传动轮式拖拉机） | 65—70马力四轮驱动拖拉机 | 轮式拖拉机 | 山东瑞泽重工有限公司 | RZ654 | 功率：48kW；驱动方式：四轮驱动； |  | 山东省 |  | 通用类
动力机械 | 拖拉机 | 轮式拖拉机（不含皮带传动轮式拖拉机） | 65—70马力四轮驱动拖拉机 | 轮式拖拉机 | 山东瑞泽重工有限公司 | RZ654-A | 功率：48kW；驱动方式：四轮驱动； |  | 山东省 |  | 通用类
动力机械 | 拖拉机 | 轮式拖拉机（不含皮带传动轮式拖拉机） | 65—70马力四轮驱动拖拉机 | 轮式拖拉机 | 洛阳世英机械制造有限公司 | SJH654 | 发动机标定功率（KW）48；驱动方式：四轮驱动 |  | 河南 |  | 通用类
动力机械 | 拖拉机 | 轮式拖拉机（不含皮带传动轮式拖拉机） | 65—70马力四轮驱动拖拉机 | 轮式拖拉机 | 中联重机股份有限公司(原:奇瑞重工股份有限公司) | RK654 | 驱动方式：四轮驱动；功率：48kw | 驱动方式:四轮驱动；功率:48KW；发动机与离合器联接方式:直联式 | 安徽 |  | 通用类
动力机械 | 拖拉机 | 轮式拖拉机（不含皮带传动轮式拖拉机） | 65—70马力四轮驱动拖拉机 | 轮式拖拉机 | 中联重机股份有限公司(原:奇瑞重工股份有限公司) | RK654-A | 驱动方式：四轮驱动；功率：48kw | 驱动方式:四轮驱动；功率:48KW；发动机与离合器联接方式:直联式 | 安徽 |  | 通用类
动力机械 | 拖拉机 | 轮式拖拉机（不含皮带传动轮式拖拉机） | 65—70马力四轮驱动拖拉机 | 轮式拖拉机 | 中联重机股份有限公司(原:奇瑞重工股份有限公司) | RM654 | 驱动方式：四轮驱动；功率：48kw | 驱动方式:四轮驱动；功率:48KW；发动机与离合器联接方式:直联式 | 安徽 |  | 通用类
动力机械 | 拖拉机 | 轮式拖拉机（不含皮带传动轮式拖拉机） | 65—70马力四轮驱动拖拉机 | 轮式拖拉机 | 中联重机股份有限公司(原:奇瑞重工股份有限公司) | RM654-A | 驱动方式：四轮驱动；功率：48kw | 驱动方式:四轮驱动；功率:48KW；发动机与离合器联接方式:直联式 | 安徽 |  | 通用类
动力机械 | 拖拉机 | 轮式拖拉机（不含皮带传动轮式拖拉机） | 65—70马力四轮驱动拖拉机 | 轮式拖拉机 | 马恒达悦达(盐城)拖拉机有限公司 | 黄海金马-654-1 | 65≤功率＜70马力；驱动方式：四轮驱动 | 65≤功率<70马力；驱动方式:四轮驱动 | 江苏 |  | 通用类
动力机械 | 拖拉机 | 轮式拖拉机（不含皮带传动轮式拖拉机） | 65—70马力四轮驱动拖拉机 | 轮式拖拉机 | 马恒达悦达(盐城)拖拉机有限公司 | 黄海金马-654 | 65≤功率＜70马力；驱动方式：四轮驱动 | 65≤功率<70马力；驱动方式:四轮驱动 | 江苏 |  | 通用类
动力机械 | 拖拉机 | 轮式拖拉机（不含皮带传动轮式拖拉机） | 65—70马力四轮驱动拖拉机 | 轮式拖拉机 | 洛阳映山红拖拉机有限公司 | 新东方654C | 功率：65马力/47.8kw；驱动方式：四轮驱动 | 外廓尺寸(长×宽×高):4160×1720×2530(至驾驶室顶)(㎜)；驱动型式:四轮驱动；发动机标定功率:47.8(KW)；发动机型号:SL4105ABT-2；发动机企业名称:福建力佳股份有限公司；发动机标定转速(R/MIN)2300；轴距:2100(MM)；轮距(前轮/后轮):1400/1500(㎜)；最小使用质量2530(㎏)；最大配重(前/后):80/160(㎏)；档位数(前进/倒退):8/8；变速箱型式:4×2×(1+1)组成式；驾驶室或安全架:六柱框架式驾驶室；转向器型式:摆线转阀式全液压转向器；离合器型式:干式、单作用；变速箱换档方式:啮合套；轮胎型号(前轮/后轮):8.3-24/12.4-32；液压悬挂系统型式:分置式；悬挂装置型式:后置三点悬挂 | 河南省 |  | 通用类
动力机械 | 拖拉机 | 轮式拖拉机（不含皮带传动轮式拖拉机） | 65—70马力四轮驱动拖拉机 | 轮式拖拉机 | 洛阳路通农业装备有限公司 | 路通-654 | 65马力≤功率＜70马力，驱动方式：四轮驱动 | 路通-654型轮式拖拉机功率为65马力,四轮驱动. | 河南 |  | 通用类
动力机械 | 拖拉机 | 轮式拖拉机（不含皮带传动轮式拖拉机） | 65—70马力四轮驱动拖拉机 | 轮式拖拉机 | 山东潍坊鲁中拖拉机有限公司 | 鲁中-654A | 65马力≤功率＜70马力；驱动方式：四轮驱动 | 驱动轮数:四轮驱动；发动机标定功率:47.8KW | 山东省 |  | 通用类
动力机械 | 拖拉机 | 轮式拖拉机（不含皮带传动轮式拖拉机） | 65—70马力四轮驱动拖拉机 | 轮式拖拉机 | 山东潍坊鲁中拖拉机有限公司 | 鲁中-654 | 65马力≤功率＜70马力；驱动方式：四轮驱动 | 驱动轮数:四轮驱动；发动机标定功率:47.8KW | 山东省 |  | 通用类
动力机械 | 拖拉机 | 轮式拖拉机（不含皮带传动轮式拖拉机） | 65—70马力四轮驱动拖拉机 | 轮式拖拉机 | 常州联发凯迪机械有限公司 | KD654 | 65马力≤功率＜70马力；驱动方式：四轮驱动;外形尺寸（长*宽*高）：3780*1615*2260 | 65马力≤功率<70马力；驱动方式:四轮驱动；外形尺寸(长*宽*高):3780*1615*2260 | 江苏 |  | 通用类
动力机械 | 拖拉机 | 轮式拖拉机（不含皮带传动轮式拖拉机） | 65—70马力四轮驱动拖拉机 | 轮式拖拉机 | 山拖农机装备有限公司 | TS654 | 功率：65马力，驱动方式：四轮驱动 | 发动机功率:65马力,驱动方式:四轮驱动 | 山东 |  | 通用类
动力机械 | 拖拉机 | 轮式拖拉机（不含皮带传动轮式拖拉机） | 65—70马力四轮驱动拖拉机 | 轮式拖拉机 | 第一拖拉机股份有限公司 | MK654 | 功率：47.8kw/65马力；驱动方式：四轮驱动 | 驱动轮数:四轮驱动；发动机标定功率(KW):48,液压转向 | 河南 |  | 通用类
动力机械 | 拖拉机 | 轮式拖拉机（不含皮带传动轮式拖拉机） | 65—70马力四轮驱动拖拉机 | 轮式拖拉机 | 第一拖拉机股份有限公司 | LX654 | 功率：48kw/65马力；驱动方式：四轮驱动 | 驱动轮数:四轮驱动；发动机标定功率(KW):48,液压转向 | 河南 |  | 通用类
动力机械 | 拖拉机 | 轮式拖拉机（不含皮带传动轮式拖拉机） | 65—70马力四轮驱动拖拉机 | 轮式拖拉机 | 第一拖拉机股份有限公司 | MG654 | 功率：48kw/65马力；驱动方式：四轮驱动 | 驱动轮数:四轮驱动；发动机标定功率(KW):48,液压转向 | 河南 |  | 通用类
动力机械 | 拖拉机 | 轮式拖拉机（不含皮带传动轮式拖拉机） | 70—75马力四轮驱动拖拉机 | 轮式拖拉机 | 第一拖拉机股份有限公司 | LX704 | 功率：51.5kw/70马力；驱动方式：四轮驱动 | 驱动轮数:四轮驱动；发动机标定功率(KW):51.5,液压转向 | 河南 |  | 通用类
动力机械 | 拖拉机 | 轮式拖拉机（不含皮带传动轮式拖拉机） | 70—75马力四轮驱动拖拉机 | 轮式拖拉机 | 第一拖拉机股份有限公司 | MG704 | 功率：51.5kw/70马力；驱动方式：四轮驱动 | 驱动轮数:四轮驱动；发动机标定功率(KW):51.5,液压转向 | 河南 |  | 通用类
动力机械 | 拖拉机 | 轮式拖拉机（不含皮带传动轮式拖拉机） | 70—75马力四轮驱动拖拉机 | 轮式拖拉机 | 第一拖拉机股份有限公司 | MK704 | 功率：51.5kw/70马力；驱动方式：四轮驱动 | 驱动轮数:四轮驱动；发动机标定功率(KW):51.5,液压转向 | 河南 |  | 通用类
动力机械 | 拖拉机 | 轮式拖拉机（不含皮带传动轮式拖拉机） | 70—75马力四轮驱动拖拉机 | 轮式拖拉机 | 山东福尔沃农业装备股份有限公司 | FB704-B | 70≤功率＜75马力，驱动方式：四轮驱动，发动机转速：2400r/min，外廓尺寸（长×宽×高）:4085×1800×2480mm，最大牵引力：16.5kN，动力输出轴标定功率下限：43.8kw，轴距：2090mm，最小离地间隙（离地部位）：410mm，最小使用质量：2700kg |  | 山东省 |  | 通用类
动力机械 | 拖拉机 | 轮式拖拉机（不含皮带传动轮式拖拉机） | 70—75马力四轮驱动拖拉机 | 轮式拖拉机 | 山东福尔沃农业装备股份有限公司 | FB704-B1 | 70≤功率＜75马力，驱动方式：四轮驱动，发动机转速：2400r/min，外廓尺寸（长×宽×高）:4085×1800×2675mm，最大牵引力：16.5kN，动力输出轴标定功率下限：43.8kw，轴距：2090mm，最小离地间隙（离地部位）：410mm，最小使用质量：2830kg |  | 山东省 |  | 通用类
动力机械 | 拖拉机 | 轮式拖拉机（不含皮带传动轮式拖拉机） | 70—75马力四轮驱动拖拉机 | 轮式拖拉机 | 山东五征集团有限公司 | MD704 | 功率：70马力；驱动方式：四轮驱动 | 功率:70马力；驱动方式:四轮驱动；外廓尺寸(长×宽×高):3880×1800×2700MM | 山东省 |  | 通用类
动力机械 | 拖拉机 | 轮式拖拉机（不含皮带传动轮式拖拉机） | 70—75马力四轮驱动拖拉机 | 轮式拖拉机 | 山拖农机装备有限公司 | TS704 | 功率：70马力，驱动方式：四轮驱动 | 发动机功率:70马力,驱动方式:四轮驱动 | 山东 |  | 通用类
动力机械 | 拖拉机 | 轮式拖拉机（不含皮带传动轮式拖拉机） | 70—75马力四轮驱动拖拉机 | 轮式拖拉机 | 山东潍坊鲁中拖拉机有限公司 | 鲁中-704 | 70马力≤功率＜75马力；驱动方式：四轮驱动 | 驱动轮数:四轮驱动；发动机标定功率:51.5KW | 山东省 |  | 通用类
动力机械 | 拖拉机 | 轮式拖拉机（不含皮带传动轮式拖拉机） | 70—75马力四轮驱动拖拉机 | 轮式拖拉机 | 洛阳路通农业装备有限公司 | 路通-704 | 70马力≤功率＜75马力，驱动方式：四轮驱动 | 路通-704型轮式拖拉机功率为70马力,四轮驱动. | 河南 |  | 通用类
动力机械 | 拖拉机 | 轮式拖拉机（不含皮带传动轮式拖拉机） | 70—75马力四轮驱动拖拉机 | 轮式拖拉机 | 乐星农业装备(青岛)有限公司 | LS704 | 驱动形式：四轮驱动；功率：51.5kw | 驱动轮数:四轮驱动；发动机标定功率(KW):51.5 | 山东省 |  | 通用类
动力机械 | 拖拉机 | 轮式拖拉机（不含皮带传动轮式拖拉机） | 70—75马力四轮驱动拖拉机 | 轮式拖拉机 | 乐星农业装备(青岛)有限公司 | LS704-1 | 驱动形式：四轮驱动；功率：51.5kw | 驱动轮数:四轮驱动；发动机标定功率(KW):51.5 | 山东省 |  | 通用类
动力机械 | 拖拉机 | 轮式拖拉机（不含皮带传动轮式拖拉机） | 70—75马力四轮驱动拖拉机 | 轮式拖拉机 | 乐星农业装备(青岛)有限公司 | LSV704 | 驱动形式：四轮驱动；功率：51.5kw | 驱动轮数:四轮驱动；发动机标定功率(KW):51.5 | 山东省 |  | 通用类
动力机械 | 拖拉机 | 轮式拖拉机（不含皮带传动轮式拖拉机） | 70—75马力四轮驱动拖拉机 | 轮式拖拉机 | 潍坊昊田农业装备有限公司 | 昊田704 | 70马力≤功率＜75马力；驱动方式：四轮驱动 | 发动机:QC4108T70,选装:4H11(常柴)、YT4B4-22(东方红)、4JD80T3(江动),轮胎规格:8.3-20/12.4-28,选装:6.00-12/9.50-20、7.00-12/13.6-16、8.3-20/11-28(水田轮) | 山东 |  | 通用类
动力机械 | 拖拉机 | 轮式拖拉机（不含皮带传动轮式拖拉机） | 70—75马力四轮驱动拖拉机 | 轮式拖拉机 | 洋马农机(中国)有限公司 | YT704 | 1、整机：商标或品牌 洋马（YANMAR） 型号 YT704 型式 水旱通用四轮驱动 用途 田间作业 外廓尺寸（长*宽*高mm）3890*1865*2600 轴距或履带接地长 2050mm 轮距（前轮/后轮mm）1420/1440 最小离地间隙 450mm 最小使用质量 2200kg 前轴质量/后轴质量 925/1275kg 最大配重（前/后）前240kg 后320kg 档位数（前进/倒退）前进8/倒退8 各档理论速度 km/h 前进 2.91～31.8 倒退 2.97～32.4 发动机与离合器联接方式 | 驱动轮数:四轮驱动；发动机标定功率(KW):51.5 | 江苏 |  | 通用类
动力机械 | 拖拉机 | 轮式拖拉机（不含皮带传动轮式拖拉机） | 70—75马力四轮驱动拖拉机 | 轮式拖拉机 | 马恒达悦达(盐城)拖拉机有限公司 | 黄海金马-704A-1 | 70≤功率＜75马力；驱动方式：四轮驱动 | 70≤功率<75马力；驱动方式:四轮驱动 | 江苏 |  | 通用类
动力机械 | 拖拉机 | 轮式拖拉机（不含皮带传动轮式拖拉机） | 70—75马力四轮驱动拖拉机 | 轮式拖拉机 | 马恒达悦达(盐城)拖拉机有限公司 | 黄海金马-704A | 70≤功率＜75马力；驱动方式：四轮驱动 | 70≤功率<75马力；驱动方式:四轮驱动 | 江苏 |  | 通用类
动力机械 | 拖拉机 | 轮式拖拉机（不含皮带传动轮式拖拉机） | 70—75马力四轮驱动拖拉机 | 轮式拖拉机 | 马恒达悦达(盐城)拖拉机有限公司 | 黄海金马-704-1 | 70≤功率＜75马力；驱动方式：四轮驱动 | 70≤功率<75马力；驱动方式:四轮驱动 | 江苏 |  | 通用类
动力机械 | 拖拉机 | 轮式拖拉机（不含皮带传动轮式拖拉机） | 70—75马力四轮驱动拖拉机 | 轮式拖拉机 | 马恒达悦达(盐城)拖拉机有限公司 | 黄海金马-704 | 70≤功率＜75马力；驱动方式：四轮驱动 | 70≤功率<75马力；驱动方式:四轮驱动 | 江苏 |  | 通用类
动力机械 | 拖拉机 | 轮式拖拉机（不含皮带传动轮式拖拉机） | 70—75马力四轮驱动拖拉机 | 轮式拖拉机 | 中联重机股份有限公司(原:奇瑞重工股份有限公司) | RM704 | 驱动方式：四轮驱动；功率：51.5kw | 驱动方式:四轮驱动；功率:51.5KW；发动机与离合器联接方式:直联式 | 安徽 |  | 通用类
动力机械 | 拖拉机 | 轮式拖拉机（不含皮带传动轮式拖拉机） | 70—75马力四轮驱动拖拉机 | 轮式拖拉机 | 中联重机股份有限公司(原:奇瑞重工股份有限公司) | RM704-2 | 驱动方式：四轮驱动；功率：51.5kw | 驱动方式:四轮驱动；功率:51.5KW；发动机与离合器联接方式:直联式 | 安徽 |  | 通用类
动力机械 | 拖拉机 | 轮式拖拉机（不含皮带传动轮式拖拉机） | 70—75马力四轮驱动拖拉机 | 轮式拖拉机 | 中联重机股份有限公司(原:奇瑞重工股份有限公司) | RM704-A | 驱动方式：四轮驱动；功率：51.5kw | 驱动方式:四轮驱动；功率:51.5KW；发动机与离合器联接方式:直联式 | 安徽 |  | 通用类
动力机械 | 拖拉机 | 轮式拖拉机（不含皮带传动轮式拖拉机） | 70—75马力四轮驱动拖拉机 | 轮式拖拉机 | 中联重机股份有限公司(原:奇瑞重工股份有限公司) | RM704-A2 | 驱动方式：四轮驱动；功率：51.5kw | 驱动方式:四轮驱动；功率:51.5KW；发动机与离合器联接方式:直联式 | 安徽 |  | 通用类
动力机械 | 拖拉机 | 轮式拖拉机（不含皮带传动轮式拖拉机） | 70—75马力四轮驱动拖拉机 | 轮式拖拉机 | 中联重机股份有限公司(原:奇瑞重工股份有限公司) | RK704 | 驱动方式：四轮驱动；功率：51.5kw | 驱动方式:四轮驱动；功率:51.5KW；发动机与离合器联接方式:直联式 | 安徽 |  | 通用类
动力机械 | 拖拉机 | 轮式拖拉机（不含皮带传动轮式拖拉机） | 70—75马力四轮驱动拖拉机 | 轮式拖拉机 | 中联重机股份有限公司(原:奇瑞重工股份有限公司) | RK704-A | 驱动方式：四轮驱动；功率：51.5kw | 驱动方式:四轮驱动；功率:51.5KW；发动机与离合器联接方式:直联式 | 安徽 |  | 通用类
动力机械 | 拖拉机 | 轮式拖拉机（不含皮带传动轮式拖拉机） | 70—75马力四轮驱动拖拉机 | 轮式拖拉机 | 江苏沃得农业机械有限公司 | WD704 | 功率：51.5kw，驱动方式：四轮驱动 | 功率:51.5KW,驱动方式:四轮驱动,全液压转向,后置三点悬挂 | 江苏 |  | 通用类
动力机械 | 拖拉机 | 轮式拖拉机（不含皮带传动轮式拖拉机） | 70—75马力四轮驱动拖拉机 | 轮式拖拉机 | 江苏沃得农业机械有限公司 | WD704D | 功率：51.5kW，驱动方式：四轮驱动 | 功率:51.5KW,驱动方式:四轮驱动,全液压转向,后置三点悬挂 | 江苏 |  | 通用类
动力机械 | 拖拉机 | 轮式拖拉机（不含皮带传动轮式拖拉机） | 70—75马力四轮驱动拖拉机 | 轮式拖拉机 | 江苏沃得农业机械有限公司 | WD704F | 功率：51.5kW，驱动方式：四轮驱动 | 功率:51.5KW,驱动方式:四轮驱动,全液压转向,后置三点悬挂 | 江苏 |  | 通用类
动力机械 | 拖拉机 | 轮式拖拉机（不含皮带传动轮式拖拉机） | 70—75马力四轮驱动拖拉机 | 轮式拖拉机 | 潍坊华夏拖拉机制造有限公司 | 华夏704 | 70马力≤功率＜75马力；驱动方式：四轮驱动 | 70马力≤功率<75马力；驱动方式:四轮驱动 | 山东 |  | 通用类
动力机械 | 拖拉机 | 轮式拖拉机（不含皮带传动轮式拖拉机） | 70—75马力四轮驱动拖拉机 | 轮式拖拉机 | 洛阳世英机械制造有限公司 | SJH704 | 发动机标定功率（KW）51.5；驱动方式：四轮驱动 | 发动机标定功率(KW)51.5；驱动方式:四轮驱动 | 河南 |  | 通用类
动力机械 | 拖拉机 | 轮式拖拉机（不含皮带传动轮式拖拉机） | 70—75马力四轮驱动拖拉机 | 轮式拖拉机 | 北京弗雷森拖拉机有限公司 | FS-704 | 驱动方式：四轮驱动，功率51.5kw | "外廓尺寸:4010*2050*2650(MM)；驱动形式:四轮驱动；配套功率:51.5KW；玉柴发动机；型号YC4A80-T20,轴距(MM):2236；最小使用质量KG:2950；最大配重质量(前/后)KG:180/240；档位数:前进8/倒退2,变速箱形式:(4+1)*2组合式；无驾驶室,有安全架；前后轮胎:8.3-24/14.9-30" | 北京 |  | 通用类
动力机械 | 拖拉机 | 轮式拖拉机（不含皮带传动轮式拖拉机） | 70—75马力四轮驱动拖拉机 | 轮式拖拉机 | 河南向阳红机械制造有限公司 | 向阳红-704 | 发动机功率：51.5kW；驱动方式:四轮驱动 | 发动机功率:51.5KW；驱动方式:四轮驱动 | 河南省 |  | 通用类
动力机械 | 拖拉机 | 轮式拖拉机（不含皮带传动轮式拖拉机） | 70—75马力四轮驱动拖拉机 | 时风牌拖拉机 | 山东时风(集团)有限责任公司 | SF704 | 70马力≤功率＜75马力；驱动方式：四轮驱动 | 轮式拖拉机(不含皮带传动轮式拖拉机)70-75马力四轮驱动拖拉机 | 山东 |  | 通用类
动力机械 | 拖拉机 | 轮式拖拉机（不含皮带传动轮式拖拉机） | 70—75马力四轮驱动拖拉机 | 轮式拖拉机 | 山东瑞泽重工有限公司 | RA704 | 功率：51.5kW；驱动方式：四轮驱动； |  | 山东省 |  | 通用类
动力机械 | 拖拉机 | 轮式拖拉机（不含皮带传动轮式拖拉机） | 70—75马力四轮驱动拖拉机 | 轮式拖拉机 | 山东瑞泽重工有限公司 | RA704-A | 功率：51.5kW；驱动方式：四轮驱动； |  | 山东省 |  | 通用类
动力机械 | 拖拉机 | 轮式拖拉机（不含皮带传动轮式拖拉机） | 70—75马力四轮驱动拖拉机 | 轮式拖拉机 | 一拖(新疆)东方红装备机械有限公司 | 东方红-MX704 | 驱动轮数：四轮驱动；发动机标定功率（kW）：51.5 | 驱动轮数:四轮驱动；发动机标定功率(KW):51.5 | 新疆 |  | 通用类
动力机械 | 拖拉机 | 轮式拖拉机（不含皮带传动轮式拖拉机） | 70—75马力四轮驱动拖拉机 | 轮式拖拉机 | 洛阳博途农业装备有限公司 | BOTON704 | 70马力≤功率＜75马力；驱动方式：四轮驱动 | 驱动轮数:四轮驱动；发动机标定功率:51.5KW； | 河南 |  | 通用类
动力机械 | 拖拉机 | 轮式拖拉机（不含皮带传动轮式拖拉机） | 70—75马力四轮驱动拖拉机 | 轮式拖拉机 | 潍坊沃沃农业装备有限公司 | NINGBODEER704 | 70马力≤功率＜75马力；驱动方式：四轮驱动 |  | 山东 |  | 通用类
动力机械 | 拖拉机 | 轮式拖拉机（不含皮带传动轮式拖拉机） | 70—75马力四轮驱动拖拉机 | 轮式拖拉机 | 常州东风农机集团有限公司 | DF704-1 | 70≤功率＜75马力；驱动方式：四轮驱动 | 70马力≤功率<75马力；驱动方式:四轮驱动 | 江苏省 |  | 通用类
动力机械 | 拖拉机 | 轮式拖拉机（不含皮带传动轮式拖拉机） | 70—75马力四轮驱动拖拉机 | 轮式拖拉机 | 常州东风农机集团有限公司 | DF704 | 70≤功率＜75马力；驱动方式：四轮驱动 | 70马力≤功率<75马力；驱动方式:四轮驱动 | 江苏省 |  | 通用类
动力机械 | 拖拉机 | 轮式拖拉机（不含皮带传动轮式拖拉机） | 70—75马力四轮驱动拖拉机 | 轮式拖拉机 | 山东海山机械制造有限公司 | HS704 | 功率:70马力,驱动方式：四轮驱动 | 驱动型式:4×4四轮驱动,整机档位数(前进/后退):12/12,发动机标定功率:51.5KW,发动机标定转速:2300R/MIN,驾驶室型式:安全驾驶室,液压系统调节方式:位、浮动调节,转向器型式:静液压转向,变速箱换档方式:啮合套换档. | 山东 |  | 通用类
动力机械 | 拖拉机 | 轮式拖拉机（不含皮带传动轮式拖拉机） | 70—75马力四轮驱动拖拉机 | 轮式拖拉机 | 江苏农华智慧农业科技股份有限公司 | DH704 | 功率：70马力；驱动方式：四轮驱动 |  | 江苏 |  | 通用类
动力机械 | 拖拉机 | 轮式拖拉机（不含皮带传动轮式拖拉机） | 70—75马力四轮驱动拖拉机 | 轮式拖拉机 | 雷沃重工股份有限公司(原福田雷沃国际重工股份有限公司) | M704-A | 驱动方式：四轮驱动；功率：51.5KW | 驱动方式:四轮驱动；功率(KW):51.5KW | 山东 |  | 通用类
动力机械 | 拖拉机 | 轮式拖拉机（不含皮带传动轮式拖拉机） | 70—75马力四轮驱动拖拉机 | 轮式拖拉机 | 雷沃重工股份有限公司(原福田雷沃国际重工股份有限公司) | M704-AA | 驱动方式：四轮驱动；功率：51.5KW | 驱动方式:四轮驱动；功率(KW):51.5KW | 山东 |  | 通用类
动力机械 | 拖拉机 | 轮式拖拉机（不含皮带传动轮式拖拉机） | 70—75马力四轮驱动拖拉机 | 轮式拖拉机 | 雷沃重工股份有限公司(原福田雷沃国际重工股份有限公司) | M704-B | 驱动方式：四轮驱动；功率：51.5KW | 驱动方式:四轮驱动；功率(KW):51.5KW | 山东 |  | 通用类
动力机械 | 拖拉机 | 轮式拖拉机（不含皮带传动轮式拖拉机） | 70—75马力四轮驱动拖拉机 | 轮式拖拉机 | 雷沃重工股份有限公司(原福田雷沃国际重工股份有限公司) | M704-BA | 驱动方式：四轮驱动；功率：51.5KW | 驱动方式:四轮驱动；功率(KW):51.5KW | 山东 |  | 通用类
动力机械 | 拖拉机 | 轮式拖拉机（不含皮带传动轮式拖拉机） | 70—75马力四轮驱动拖拉机 | 轮式拖拉机 | 吉林新研牧神机械制造有限公司(原:松原市奥瑞海山机械有限公司) | AH704 | 功率:70马力，驱动方式：四轮驱动 | 驱动型式:4×4四轮驱动,整机档位数(前进/后退):8/2,发动机标定功率:51.5KW,发动机标定转速:2200R/MIN,安全架型式:两柱式,液压系统调节方式:位、浮动调节,转向器型式:静液压转向,变速箱换档方式:啮合套换档. | 吉林 |  | 通用类
动力机械 | 拖拉机 | 轮式拖拉机（不含皮带传动轮式拖拉机） | 70—75马力四轮驱动拖拉机 | 轮式拖拉机 | 吉林新研牧神机械制造有限公司(原:松原市奥瑞海山机械有限公司) | AH704-1 | 功率:70马力，驱动方式：四轮驱动 | 驱动型式:4×4四轮驱动,整机档位数(前进/后退):12/12,发动机标定功率:51.5KW,发动机标定转速:2200R/MIN,安全架型式:两柱式,液压系统调节方式:位、浮动调节,转向器型式:静液压转向,变速箱换档方式:啮合套换档. | 吉林 |  | 通用类
动力机械 | 拖拉机 | 轮式拖拉机（不含皮带传动轮式拖拉机） | 70—75马力四轮驱动拖拉机 | 轮式拖拉机 | 吉林新研牧神机械制造有限公司(原:松原市奥瑞海山机械有限公司) | AH704A | 功率:70马力，驱动方式：四轮驱动 | 驱动型式:4×4四轮驱动,整机档位数(前进/后退):8/2,发动机标定功率:51.5KW,发动机标定转速:2200R/MIN,驾驶室型式:简易驾驶室,液压系统调节方式:位、浮动调节,转向器型式:静液压转向,变速箱换档方式:啮合套换档. | 吉林 |  | 通用类
动力机械 | 拖拉机 | 轮式拖拉机（不含皮带传动轮式拖拉机） | 70—75马力四轮驱动拖拉机 | 70-75马力四轮驱动拖拉机 | 约翰迪尔(宁波)农业机械有限公司 | 704 | 70≤功率＜75马力；驱动方式：四轮驱动 | 发动机型号A4K43T70A发动机型式直列四缸四冲程水冷直喷式燃烧室缸径×行程(毫米)108×118标定功率(千瓦)51.5燃油消耗率(克/千瓦?小时)≤245离合器型式干式、单片、常接合、半独立操纵、双作用变速箱啮合套换挡,组成式(2+1)×4制动器型式湿式、双片、盘式制动器轮胎规格前轮8.3-24,选装8.3-24(水田轮)后轮14.9-30,选装11-32(水田轮)轴距(毫米)2140液压提升系统型式开心、半分置式耕深控制方式力调节、位调节液压输出多路阀单组或双组(选配)液压悬挂机构三点后悬挂、Ⅱ类提升能力(千牛)≥13最大牵引力(千牛)≥23.5动力输出转速(转/分)540和720,540和1000(选配)行驶速度(千米/小时)2.278~29.265变速箱挡位数8+4(前进+倒退)最小离地间隙(毫米)395MM外形尺寸(至安全架顶毫米)4210×1990×2510外形尺寸(至驾驶室顶毫米)4210×2090×2530最小使用质量(千克配驾驶室)3055安全架或驾驶室安全架(通过OECD认证)驾驶室(选装,通过OECD认证). | 浙江 |  | 通用类
动力机械 | 拖拉机 | 轮式拖拉机（不含皮带传动轮式拖拉机） | 70—75马力四轮驱动拖拉机 | 70-75马力四轮驱动拖拉机 | 约翰迪尔(宁波)农业机械有限公司 | 704-1 | 70≤功率＜75马力；驱动方式：四轮驱动 | 发动机型号A4K43T70A发动机型式直列四缸四冲程水冷直喷式燃烧室缸径×行程(毫米)108×118标定功率(千瓦)51.5燃油消耗率(克/千瓦?小时)≤245离合器型式干式、单片、常接合、半独立操纵、双作用变速箱啮合套换挡,组成式(2+1)×4制动器型式湿式、双片、盘式制动器轮胎规格前轮8.3-24,选装8.3-24(水田轮)后轮14.9-30,选装11-32(水田轮)轴距(毫米)2140液压提升系统型式开心、半分置式耕深控制方式力调节、位调节液压输出多路阀单组或双组(选配)液压悬挂机构三点后悬挂、Ⅱ类提升能力(千牛)≥13最大牵引力(千牛)≥23.5动力输出转速(转/分)540和720,540和1000(选配)行驶速度(千米/小时)2.278~29.265变速箱挡位数8+4(前进+倒退)最小离地间隙(毫米)395MM外形尺寸(至安全架顶毫米)4210×1990×2510外形尺寸(至驾驶室顶毫米)4210×2090×2530最小使用质量(千克配驾驶室)3055安全架或驾驶室安全架(通过OECD认证)驾驶室(选装,通过OECD认证). | 浙江 |  | 通用类
动力机械 | 拖拉机 | 轮式拖拉机（不含皮带传动轮式拖拉机） | 70—75马力四轮驱动拖拉机 | 轮式拖拉机 | 潍坊昊鹏农业装备有限公司 | HP704 | 功率：70马力，驱动方式：四轮驱动 |  | 山东省 |  | 通用类
动力机械 | 拖拉机 | 轮式拖拉机（不含皮带传动轮式拖拉机） | 70—75马力四轮驱动拖拉机 | 轮式拖拉机 | 江苏清拖农业装备有限公司 | 江苏-704 | 70≤功率＜75马力；驱动方式：四轮驱动 | 驱动方式:四轮驱动；发动机标定功率(KW):51.5 | 江苏省 |  | 通用类
动力机械 | 拖拉机 | 轮式拖拉机（不含皮带传动轮式拖拉机） | 70—75马力四轮驱动拖拉机 | 轮式拖拉机 | 江苏清拖农业装备有限公司 | 江苏-704-B | 70≤功率＜75马力；驱动方式：四轮驱动 | 驱动方式:四轮驱动；发动机标定功率(KW):51.5 | 江苏省 |  | 通用类
动力机械 | 拖拉机 | 轮式拖拉机（不含皮带传动轮式拖拉机） | 70—75马力四轮驱动拖拉机 | 轮式拖拉机 | 潍坊红柳机械开发有限公司 | 704G | 驱动方式：四轮驱动，标定功率：51.5kW | 驱动轮数:四轮驱动.标定功率:51.5KW | 山东省 |  | 通用类
动力机械 | 拖拉机 | 轮式拖拉机（不含皮带传动轮式拖拉机） | 70—75马力四轮驱动拖拉机 | 轮式拖拉机 | 潍坊红柳机械开发有限公司 | 700G | 驱动方式：两轮驱动，标定功率：51.5kW | 驱动轮数:两轮驱动.标定功率:51.5KW | 山东省 |  | 通用类
动力机械 | 拖拉机 | 轮式拖拉机（不含皮带传动轮式拖拉机） | 70—75马力四轮驱动拖拉机 | 轮式拖拉机 | 潍坊红柳机械开发有限公司 | 704 | 驱动方式：四轮驱动，标定功率：51.5kW | 驱动轮数:四轮驱动.标定功率:51.5KW | 山东省 |  | 通用类
动力机械 | 拖拉机 | 轮式拖拉机（不含皮带传动轮式拖拉机） | 70—75马力四轮驱动拖拉机 | 轮式拖拉机 | 泰安泰山国泰拖拉机制造有限公司 | 泰山-704 | 功率：51.5KW，驱动方式：四轮驱动 | 驱动轮数:四轮驱动,发动机标定功率(KW):51.5 | 山东省 |  | 通用类
动力机械 | 拖拉机 | 轮式拖拉机（不含皮带传动轮式拖拉机） | 70—75马力四轮驱动拖拉机 | 轮式拖拉机 | 久保田农业机械(苏州)有限公司 | KUBOTA-M704KQ | 功率（kW）：53.6；驱动方式：四轮驱动 | 驱动轮数:四轮驱动；发动机标定功率(KW):53.6 | 江苏省 |  | 通用类
动力机械 | 拖拉机 | 轮式拖拉机（不含皮带传动轮式拖拉机） | 70—75马力四轮驱动拖拉机 | 轮式拖拉机 | 久保田农业机械(苏州)有限公司 | KUBOTA-M704K | 功率（kW）：53.6；驱动方式：四轮驱动 | 驱动轮数:四轮驱动；发动机标定功率(KW):53.6 | 江苏省 |  | 通用类
动力机械 | 拖拉机 | 轮式拖拉机（不含皮带传动轮式拖拉机） | 70—75马力四轮驱动拖拉机 | 轮式拖拉机 | 山东常林道依茨法尔机械有限公司 | SH704 | 70马力≤功率＜75马力；驱动方式：四轮驱动 | 驱动轮数:四轮驱动；发动机标定功率(KW):51.5 | 山东省 |  | 通用类
动力机械 | 拖拉机 | 轮式拖拉机（不含皮带传动轮式拖拉机） | 70—75马力四轮驱动拖拉机 | 轮式拖拉机 | 山东常林道依茨法尔机械有限公司 | SH704-1 | 70马力≤功率＜75马力；驱动方式：四轮驱动 | 驱动轮数:四轮驱动；发动机标定功率(KW):51.5 | 山东省 |  | 通用类
动力机械 | 拖拉机 | 轮式拖拉机（不含皮带传动轮式拖拉机） | 70—75马力四轮驱动拖拉机 | 轮式拖拉机 | 山东常林道依茨法尔机械有限公司 | SH704C | 70马力≤功率＜75马力；驱动方式：四轮驱动 | 驱动轮数:四轮驱动；发动机标定功率(KW):51.5 | 山东省 |  | 通用类
动力机械 | 拖拉机 | 轮式拖拉机（不含皮带传动轮式拖拉机） | 70—75马力四轮驱动拖拉机 | 轮式拖拉机 | 山东常林道依茨法尔机械有限公司 | SH704C-1 | 70马力≤功率＜75马力；驱动方式：四轮驱动 | 驱动轮数:四轮驱动；发动机标定功率(KW):51.5 | 山东省 |  | 通用类
动力机械 | 拖拉机 | 轮式拖拉机（不含皮带传动轮式拖拉机） | 70—75马力四轮驱动拖拉机 | 轮式拖拉机 | 山东常林道依茨法尔机械有限公司 | LD704 | 70马力≤功率＜75马力；驱动方式：四轮驱动 | 驱动轮数:四轮驱动；发动机标定功率(KW):51.5 | 山东省 |  | 通用类
动力机械 | 拖拉机 | 轮式拖拉机（不含皮带传动轮式拖拉机） | 70—75马力四轮驱动拖拉机 | 轮式拖拉机 | 山东常林道依茨法尔机械有限公司 | LD704C | 70马力≤功率＜75马力；驱动方式：四轮驱动 | 驱动轮数:四轮驱动；发动机标定功率(KW):51.5 | 山东省 |  | 通用类
动力机械 | 拖拉机 | 轮式拖拉机（不含皮带传动轮式拖拉机） | 70—75马力四轮驱动拖拉机 | 轮式拖拉机 | 江苏常发农业装备股份有限公司 | CFF704 | 70马力≤功率＜75马力；驱动方式：四轮驱动 |  | 江苏 |  | 通用类
动力机械 | 拖拉机 | 轮式拖拉机（不含皮带传动轮式拖拉机） | 70—75马力四轮驱动拖拉机 | 轮式拖拉机 | 江苏常发农业装备股份有限公司 | CFF704J | 70马力≤功率＜75马力；驱动方式：四轮驱动 |  | 江苏 |  | 通用类
动力机械 | 拖拉机 | 轮式拖拉机（不含皮带传动轮式拖拉机） | 70—75马力四轮驱动拖拉机 | 轮式拖拉机 | 洛阳丰收农业机械装备有限公司 | 芬美得-704 | 发动机功率：51.5kW；驱动方式:四轮驱动 | 发动机功率:51.5KW；驱动方式:四轮驱动 | 河南省 |  | 通用类
动力机械 | 拖拉机 | 轮式拖拉机（不含皮带传动轮式拖拉机） | 70—75马力四轮驱动拖拉机 | 轮式拖拉机 | 山东亿嘉现代农业有限公司 | YJ-704 | 功率：70马力，驱动方式：四轮驱动 |  | 山东省 |  | 通用类
动力机械 | 拖拉机 | 轮式拖拉机（不含皮带传动轮式拖拉机） | 70—75马力四轮驱动拖拉机 | 轮式拖拉机 | 山东萨丁重工有限公司 | SD704 | 驱动方式：四轮驱动；发动机功率（千瓦）51.5； | 70-75马力四轮驱动拖拉机,型式4X4轮式,外廓尺寸(长X宽X高)(MM):3900X1795X2510,轴距2010MM,轮距(前轮/后轮)(MM):1450/1408,最小使用质量:2660KG,挡位12/12,最大牵引力16.5KN. | 山东省 |  | 通用类
动力机械 | 拖拉机 | 轮式拖拉机（不含皮带传动轮式拖拉机） | 70—75马力四轮驱动拖拉机 | 轮式拖拉机 | 潍坊泰鸿拖拉机有限公司 | TH704 | 发动机标定功率（KW):51.5；驱动方式：四轮驱动； | 发动机标定功率(KW):51.5；驱动方式:四轮驱动 | 山东省 |  | 通用类
动力机械 | 拖拉机 | 轮式拖拉机（不含皮带传动轮式拖拉机） | 70—75马力四轮驱动拖拉机 | 轮式拖拉机 | 洛阳瑞得拖拉机有限公司 | RD704 | 驱动方式:四轮驱动；发动机标定功率：51.5（kw） | 驱动方式:四轮驱动；发动机标定功率(KW):51.5 | 河南省 |  | 通用类
动力机械 | 拖拉机 | 轮式拖拉机（不含皮带传动轮式拖拉机） | 70—75马力四轮驱动拖拉机 | 轮式拖拉机 | 潍坊百利拖拉机有限公司 | 悍沃704 | 发动机标定功率：51.5kW；驱动方式：四轮驱动 | 发动机标定功率:51.5KW；驱动方式:四轮驱动 | 山东省 |  | 通用类
动力机械 | 拖拉机 | 轮式拖拉机（不含皮带传动轮式拖拉机） | 70—75马力四轮驱动拖拉机 | 轮式拖拉机 | 潍坊百利拖拉机有限公司 | 悍沃-704A | 发动机标定功率：51.5kW；驱动方式：四轮驱动 | 发动机标定功率:51.5KW；驱动方式:四轮驱动 | 山东省 |  | 通用类
动力机械 | 拖拉机 | 轮式拖拉机（不含皮带传动轮式拖拉机） | 75—80马力四轮驱动拖拉机 | 轮式拖拉机 | 天津拖拉机制造有限公司 | TN754 | 功率：75马力；驱动方式：四轮驱动 | 驱动轮数:四轮驱动；发动机标定功率(KW):55.1 | 天津 |  | 通用类
动力机械 | 拖拉机 | 轮式拖拉机（不含皮带传动轮式拖拉机） | 75—80马力四轮驱动拖拉机 | 轮式拖拉机 | 天津拖拉机制造有限公司 | TNA754-2 | 功率：75马力；驱动方式：四轮驱动 | 驱动轮数:四轮驱动；发动机标定功率(KW):55.1 | 天津 |  | 通用类
动力机械 | 拖拉机 | 轮式拖拉机（不含皮带传动轮式拖拉机） | 75—80马力四轮驱动拖拉机 | 轮式拖拉机 | 天津拖拉机制造有限公司 | TNW754-1 | 功率：75马力；驱动方式：四轮驱动 | 驱动轮数:四轮驱动；发动机标定功率(KW):55 | 天津 |  | 通用类
动力机械 | 拖拉机 | 轮式拖拉机（不含皮带传动轮式拖拉机） | 75—80马力四轮驱动拖拉机 | 轮式拖拉机 | 天津拖拉机制造有限公司 | TNW754-2 | 功率：75马力；驱动方式：四轮驱动 | 驱动轮数:四轮驱动；发动机标定功率(KW):55 | 天津 |  | 通用类
动力机械 | 拖拉机 | 轮式拖拉机（不含皮带传动轮式拖拉机） | 75—80马力四轮驱动拖拉机 | 75-80马力四轮驱动拖拉机 | 约翰迪尔(天津)有限公司 | JD5-754-1 | 75≤功率＜80马力；驱动方式：四轮驱动 | 发动机功率:75马力,变速箱:12+4啮合套,最大提升力610MM≥13.2千牛,动力输出轴功率:65马力,发动机型号4RNT4/LR4A5-23,额定转速:2300(转/分),类型:立式、直喷、水冷、四冲程柴油机,吸气方式:自然吸气,排量:4.5(升),缸径和冲程108×135/105X135(毫米),燃油消耗率:≤246克/千瓦?时,压缩比17:1,离合器:干式、主副离合器独立操纵,变速箱:12个前进挡,4个后退挡,啮合套式,悬挂系统:机械式上拉杆力传感,提升能力(悬挂点后610毫米处)≥13.2(千牛)类型:二类悬挂,耕深调节方式:力调节,位调节,力位综合调节,最大牵引力≥22(千牛),驾驶室:安全驾驶室,外形尺寸:有驾驶室:4217X1890X2760(毫米) | 天津 |  | 通用类
动力机械 | 拖拉机 | 轮式拖拉机（不含皮带传动轮式拖拉机） | 75—80马力四轮驱动拖拉机 | 75-80马力四轮驱动拖拉机 | 约翰迪尔(天津)有限公司 | JD5-754-2 | 75≤功率＜80马力；驱动方式：四轮驱动 | 发动机功率:75马力,变速箱:12+4啮合套,最大提升力610MM≥13.2千牛,动力输出轴功率:65马力,发动机型号4RNT4/LR4A5-23,额定转速:2300(转/分),类型:立式、直喷、水冷、四冲程柴油机,吸气方式:自然吸气,排量:4.5(升),缸径和冲程108×135/105X135(毫米),燃油消耗率:≤246克/千瓦?时,压缩比17:1,离合器:干式、主副离合器独立操纵,变速箱:12个前进挡,4个后退挡,啮合套式,悬挂系统:机械式上拉杆力传感,提升能力(悬挂点后610毫米处)≥13.2(千牛)类型:二类悬挂,耕深调节方式:力调节,位调节,力位综合调节,最大牵引力≥22(千牛),驾驶室:安全驾驶室,外形尺寸:有驾驶室:4217X1890X2760(毫米) | 天津 |  | 通用类
动力机械 | 拖拉机 | 轮式拖拉机（不含皮带传动轮式拖拉机） | 75—80马力四轮驱动拖拉机 | 轮式拖拉机 | 江苏常发农业装备股份有限公司 | CFF754 | 75马力≤功率＜80马力；驱动方式：四轮驱动 |  | 江苏 |  | 通用类
动力机械 | 拖拉机 | 轮式拖拉机（不含皮带传动轮式拖拉机） | 75—80马力四轮驱动拖拉机 | 轮式拖拉机 | 江苏常发农业装备股份有限公司 | CFF754J | 75马力≤功率＜80马力；驱动方式：四轮驱动 |  | 江苏 |  | 通用类
动力机械 | 拖拉机 | 轮式拖拉机（不含皮带传动轮式拖拉机） | 75—80马力四轮驱动拖拉机 | 轮式拖拉机 | 江苏常发农业装备股份有限公司 | CFG754 | 75马力≤功率＜80马力；驱动方式：四轮驱动 | 该产品补贴分档的关键技术参数:驱动轮数:四轮驱动:发动机标定功率(KW):55.1/55 | 江苏 |  | 通用类
动力机械 | 拖拉机 | 轮式拖拉机（不含皮带传动轮式拖拉机） | 75—80马力四轮驱动拖拉机 | 轮式拖拉机 | 江苏常发农业装备股份有限公司 | CFG754J | 75马力≤功率＜80马力；驱动方式：四轮驱动 | 该产品补贴分档的关键技术参数:驱动轮数:四轮驱动:发动机标定功率(KW):55.1/55 | 江苏 |  | 通用类
动力机械 | 拖拉机 | 轮式拖拉机（不含皮带传动轮式拖拉机） | 75—80马力四轮驱动拖拉机 | 轮式拖拉机 | 山东常林道依茨法尔机械有限公司 | LD754 | 75马力≤功率＜80马力；驱动方式：四轮驱动 | 驱动轮数:四轮驱动；发动机标定功率(KW):55 | 山东省 |  | 通用类
动力机械 | 拖拉机 | 轮式拖拉机（不含皮带传动轮式拖拉机） | 75—80马力四轮驱动拖拉机 | 轮式拖拉机 | 山东常林道依茨法尔机械有限公司 | LD754C | 75马力≤功率＜80马力；驱动方式：四轮驱动 | 驱动轮数:四轮驱动；发动机标定功率(KW):55 | 山东省 |  | 通用类
动力机械 | 拖拉机 | 轮式拖拉机（不含皮带传动轮式拖拉机） | 75—80马力四轮驱动拖拉机 | 轮式拖拉机 | 山东常林道依茨法尔机械有限公司 | SH754 | 75马力≤功率＜80马力；驱动方式：四轮驱动 | 驱动轮数:四轮驱动；发动机标定功率(KW):55 | 山东省 |  | 通用类
动力机械 | 拖拉机 | 轮式拖拉机（不含皮带传动轮式拖拉机） | 75—80马力四轮驱动拖拉机 | 轮式拖拉机 | 山东常林道依茨法尔机械有限公司 | SH754C | 75马力≤功率＜80马力；驱动方式：四轮驱动 | 驱动轮数:四轮驱动；发动机标定功率(KW):55 | 山东省 |  | 通用类
动力机械 | 拖拉机 | 轮式拖拉机（不含皮带传动轮式拖拉机） | 75—80马力四轮驱动拖拉机 | 轮式拖拉机 | 泰安泰山国泰拖拉机制造有限公司 | 泰山-754 | 功率：55KW，驱动方式：四轮驱动 | 驱动轮数:四轮驱动,发动机标定功率(KW):55 | 山东省 |  | 通用类
动力机械 | 拖拉机 | 轮式拖拉机（不含皮带传动轮式拖拉机） | 75—80马力四轮驱动拖拉机 | 轮式拖拉机 | 泰安泰山国泰拖拉机制造有限公司 | 泰山-754A | 功率：55KW，驱动方式：四轮驱动 | 驱动轮数:四轮驱动,发动机标定功率(KW):55 | 山东省 |  | 通用类
动力机械 | 拖拉机 | 轮式拖拉机（不含皮带传动轮式拖拉机） | 75—80马力四轮驱动拖拉机 | 轮式拖拉机 | 泰安泰山国泰拖拉机制造有限公司 | 泰山-754B | 功率：55.2KW，驱动方式：四轮驱动 | 驱动轮数:四轮驱动,发动机标定功率(KW):55.2 | 山东省 |  | 通用类
动力机械 | 拖拉机 | 轮式拖拉机（不含皮带传动轮式拖拉机） | 75—80马力四轮驱动拖拉机 | 轮式拖拉机 | 江苏清拖农业装备有限公司 | 江苏-754P | 75≤功率＜80马力；驱动方式：四轮驱动 | 驱动方式:两轮驱动；发动机标定功率(KW):55 | 江苏省 |  | 通用类
动力机械 | 拖拉机 | 轮式拖拉机（不含皮带传动轮式拖拉机） | 75—80马力四轮驱动拖拉机 | 轮式拖拉机 | 江苏清拖农业装备有限公司 | 江苏-754P-B | 75≤功率＜80马力；驱动方式：四轮驱动 | 驱动方式:四轮驱动；发动机标定功率(KW):55 | 江苏省 |  | 通用类
动力机械 | 拖拉机 | 轮式拖拉机（不含皮带传动轮式拖拉机） | 75—80马力四轮驱动拖拉机 | 轮式拖拉机 | 雷沃重工股份有限公司(原福田雷沃国际重工股份有限公司) | M754-A | 驱动方式：四轮驱动；功率：55KW | 驱动方式:四轮驱动；功率(KW):55KW | 山东 |  | 通用类
动力机械 | 拖拉机 | 轮式拖拉机（不含皮带传动轮式拖拉机） | 75—80马力四轮驱动拖拉机 | 轮式拖拉机 | 雷沃重工股份有限公司(原福田雷沃国际重工股份有限公司) | M754-A1 | 驱动方式：四轮驱动；功率：55KW | 驱动方式:四轮驱动；功率(KW):55KW | 山东 |  | 通用类
动力机械 | 拖拉机 | 轮式拖拉机（不含皮带传动轮式拖拉机） | 75—80马力四轮驱动拖拉机 | 轮式拖拉机 | 雷沃重工股份有限公司(原福田雷沃国际重工股份有限公司) | M754-AA1 | 驱动方式：四轮驱动；功率：55KW | 驱动方式:四轮驱动；功率(KW):55KW | 山东 |  | 通用类
动力机械 | 拖拉机 | 轮式拖拉机（不含皮带传动轮式拖拉机） | 75—80马力四轮驱动拖拉机 | 轮式拖拉机 | 雷沃重工股份有限公司(原福田雷沃国际重工股份有限公司) | M754-A2 | 驱动方式：四轮驱动；功率：55KW | 驱动方式:四轮驱动；功率(KW):55KW | 山东 |  | 通用类
动力机械 | 拖拉机 | 轮式拖拉机（不含皮带传动轮式拖拉机） | 75—80马力四轮驱动拖拉机 | 轮式拖拉机 | 雷沃重工股份有限公司(原福田雷沃国际重工股份有限公司) | M754-AA2 | 驱动方式：四轮驱动；功率：55KW | 驱动方式:四轮驱动；功率(KW):55KW | 山东 |  | 通用类
动力机械 | 拖拉机 | 轮式拖拉机（不含皮带传动轮式拖拉机） | 75—80马力四轮驱动拖拉机 | 轮式拖拉机 | 雷沃重工股份有限公司(原福田雷沃国际重工股份有限公司) | M754-B | 驱动方式：四轮驱动；功率：55KW | 驱动方式:四轮驱动；功率(KW):55KW | 山东 |  | 通用类
动力机械 | 拖拉机 | 轮式拖拉机（不含皮带传动轮式拖拉机） | 75—80马力四轮驱动拖拉机 | 轮式拖拉机 | 雷沃重工股份有限公司(原福田雷沃国际重工股份有限公司) | M754-BA | 驱动方式：四轮驱动；功率：55KW | 驱动方式:四轮驱动；功率(KW):55KW | 山东 |  | 通用类
动力机械 | 拖拉机 | 轮式拖拉机（不含皮带传动轮式拖拉机） | 75—80马力四轮驱动拖拉机 | 轮式拖拉机 | 雷沃重工股份有限公司(原福田雷沃国际重工股份有限公司) | M754-D | 驱动方式：四轮驱动；功率：55KW | 驱动方式:四轮驱动；功率(KW):55KW | 山东 |  | 通用类
动力机械 | 拖拉机 | 轮式拖拉机（不含皮带传动轮式拖拉机） | 75—80马力四轮驱动拖拉机 | 轮式拖拉机 | 江苏农华智慧农业科技股份有限公司 | DH754 | 功率：75马力；驱动方式：四轮驱动 |  | 江苏 |  | 通用类
动力机械 | 拖拉机 | 轮式拖拉机（不含皮带传动轮式拖拉机） | 75—80马力四轮驱动拖拉机 | 轮式拖拉机 | 江苏农华智慧农业科技股份有限公司 | DH750 | 功率：75马力；驱动方式：两轮驱动 |  | 江苏 |  | 通用类
动力机械 | 拖拉机 | 轮式拖拉机（不含皮带传动轮式拖拉机） | 75—80马力四轮驱动拖拉机 | 轮式拖拉机 | 常州东风农机集团有限公司 | DF754 | 75≤功率＜80马力；驱动方式：四轮驱动 | 75马力≤功率<80马力；驱动方式:四轮驱动 | 江苏省 |  | 通用类
动力机械 | 拖拉机 | 轮式拖拉机（不含皮带传动轮式拖拉机） | 75—80马力四轮驱动拖拉机 | 轮式拖拉机 | 常州东风农机集团有限公司 | DF754-1 | 75≤功率＜80马力；驱动方式：四轮驱动 | 75马力≤功率<80马力；驱动方式:四轮驱动 | 江苏省 |  | 通用类
动力机械 | 拖拉机 | 轮式拖拉机（不含皮带传动轮式拖拉机） | 75—80马力四轮驱动拖拉机 | 时风牌拖拉机 | 山东时风(集团)有限责任公司 | SF754B | 75马力≤功率＜80马力；驱动方式：四轮驱动 | 轮式拖拉机(不含皮带传动轮式拖拉机)75-80马力四轮驱动拖拉机 | 山东 |  | 通用类
动力机械 | 拖拉机 | 轮式拖拉机（不含皮带传动轮式拖拉机） | 75—80马力四轮驱动拖拉机 | 轮式拖拉机 | 北京弗雷森拖拉机有限公司 | FS-754 | 驱动方式：四轮驱动，功率55kw | "外廓尺寸:4010*2050*2650(MM)；驱动形式:四轮驱动；配套功率:55KW；玉柴发动机；型号YC4A85-T20,轴距(MM):2236；最小使用质量KG:2950；最大配重质量(前/后)KG:180/240；档位数:前进8/倒退2,变速箱形式:(4+1)*2组成式；无驾驶室,有安全架；前后轮胎:8.3-24/14.9-30." | 北京 |  | 通用类
动力机械 | 拖拉机 | 轮式拖拉机（不含皮带传动轮式拖拉机） | 75—80马力四轮驱动拖拉机 | 轮式拖拉机 | 富锦龙江拖拉机有限责任公司 | 龙江754 | 发动机标定功率：55.1（kw）；驱动方式：四轮驱动 | 驱动方式:四轮驱动；发动机标定功率(KW):55.1 | 黑龙江省 |  | 通用类
动力机械 | 拖拉机 | 轮式拖拉机（不含皮带传动轮式拖拉机） | 75—80马力四轮驱动拖拉机 | 轮式拖拉机 | 洛阳世英机械制造有限公司 | SJH754 | 发动机标定功率（KW）55.1；驱动方式：四轮驱动 | 发动机标定功率(KW)55.1；驱动方式:四轮驱动 | 河南 |  | 通用类
动力机械 | 拖拉机 | 轮式拖拉机（不含皮带传动轮式拖拉机） | 75—80马力四轮驱动拖拉机 | 轮式拖拉机 | 中联重机股份有限公司(原:奇瑞重工股份有限公司) | RK754 | 驱动方式：四轮驱动；功率：55kw | 驱动方式:四轮驱动；功率:55KW；发动机与离合器联接方式:直联式 | 安徽 |  | 通用类
动力机械 | 拖拉机 | 轮式拖拉机（不含皮带传动轮式拖拉机） | 75—80马力四轮驱动拖拉机 | 轮式拖拉机 | 中联重机股份有限公司(原:奇瑞重工股份有限公司) | RK754-A | 驱动方式：四轮驱动；功率：55kw | 驱动方式:四轮驱动；功率:55KW；发动机与离合器联接方式:直联式 | 安徽 |  | 通用类
动力机械 | 拖拉机 | 轮式拖拉机（不含皮带传动轮式拖拉机） | 75—80马力四轮驱动拖拉机 | 轮式拖拉机 | 中联重机股份有限公司(原:奇瑞重工股份有限公司) | RM754 | 驱动方式：四轮驱动；功率：55kw | 驱动方式:四轮驱动；功率:55KW；发动机与离合器联接方式:直联式 | 安徽 |  | 通用类
动力机械 | 拖拉机 | 轮式拖拉机（不含皮带传动轮式拖拉机） | 75—80马力四轮驱动拖拉机 | 轮式拖拉机 | 中联重机股份有限公司(原:奇瑞重工股份有限公司) | RM754-2 | 驱动方式：四轮驱动；功率：55.1kw | 驱动方式:四轮驱动；功率:55.1KW；发动机与离合器联接方式:直联式 | 安徽 |  | 通用类
动力机械 | 拖拉机 | 轮式拖拉机（不含皮带传动轮式拖拉机） | 75—80马力四轮驱动拖拉机 | 轮式拖拉机 | 中联重机股份有限公司(原:奇瑞重工股份有限公司) | RM754-A2 | 驱动方式：四轮驱动；功率：55.1kw | 驱动方式:四轮驱动；功率:55.1KW；发动机与离合器联接方式:直联式 | 安徽 |  | 通用类
动力机械 | 拖拉机 | 轮式拖拉机（不含皮带传动轮式拖拉机） | 75—80马力四轮驱动拖拉机 | 轮式拖拉机 | 中联重机股份有限公司(原:奇瑞重工股份有限公司) | RM754-A | 驱动方式：四轮驱动；功率：55kw | 驱动方式:四轮驱动；功率:55KW；发动机与离合器联接方式:直联式 | 安徽 |  | 通用类
动力机械 | 拖拉机 | 轮式拖拉机（不含皮带传动轮式拖拉机） | 75—80马力四轮驱动拖拉机 | 轮式拖拉机 | 马恒达悦达(盐城)拖拉机有限公司 | 黄海金马-754-1 | 75≤功率＜80马力；驱动方式：四轮驱动 | 75≤功率<80马力；驱动方式:四轮驱动 | 江苏 |  | 通用类
动力机械 | 拖拉机 | 轮式拖拉机（不含皮带传动轮式拖拉机） | 75—80马力四轮驱动拖拉机 | 轮式拖拉机 | 马恒达悦达(盐城)拖拉机有限公司 | 黄海金马-754 | 75≤功率＜80马力；驱动方式：四轮驱动 | 75≤功率<80马力；驱动方式:四轮驱动 | 江苏 |  | 通用类
动力机械 | 拖拉机 | 轮式拖拉机（不含皮带传动轮式拖拉机） | 75—80马力四轮驱动拖拉机 | 轮式拖拉机 | 乐星农业装备(青岛)有限公司 | LSV754 | 驱动形式：四轮驱动；功率：55.2kw | 驱动轮数:四轮驱动；发动机标定功率(KW):55.2 | 山东省 |  | 通用类
动力机械 | 拖拉机 | 轮式拖拉机（不含皮带传动轮式拖拉机） | 75—80马力四轮驱动拖拉机 | 轮式拖拉机 | 洛阳路通农业装备有限公司 | 路通-754 | 75马力≤功率＜80马力，驱动方式：四轮驱动 | 路通-754型轮式拖拉机功率为75马力,四轮驱动. | 河南 |  | 通用类
动力机械 | 拖拉机 | 轮式拖拉机（不含皮带传动轮式拖拉机） | 75—80马力四轮驱动拖拉机 | 轮式拖拉机 | 山东潍坊鲁中拖拉机有限公司 | 鲁中-754 | 75马力≤功率＜80马力；驱动方式：四轮驱动 | 驱动轮数:四轮驱动；发动机标定功率:55KW | 山东省 |  | 通用类
动力机械 | 拖拉机 | 轮式拖拉机（不含皮带传动轮式拖拉机） | 75—80马力四轮驱动拖拉机 | 轮式拖拉机 | 山东潍坊鲁中拖拉机有限公司 | 鲁中-754A | 75马力≤功率＜80马力；驱动方式：四轮驱动 | 驱动轮数:四轮驱动；发动机标定功率:55KW | 山东省 |  | 通用类
动力机械 | 拖拉机 | 轮式拖拉机（不含皮带传动轮式拖拉机） | 75—80马力四轮驱动拖拉机 | 轮式拖拉机 | 山拖农机装备有限公司 | TS754 | 功率：75马力，驱动方式：四轮驱动 | 发动机功率:75马力,驱动方式:四轮驱动 | 山东 |  | 通用类
动力机械 | 拖拉机 | 轮式拖拉机（不含皮带传动轮式拖拉机） | 75—80马力四轮驱动拖拉机 | 轮式拖拉机 | 江苏沃得农业机械有限公司 | WD754 | 功率：55.1kW，驱动方式：四轮驱动 | 功率:55.1KW,驱动方式:四轮驱动,全液压转向,后置三点悬挂 | 江苏 |  | 通用类
动力机械 | 拖拉机 | 轮式拖拉机（不含皮带传动轮式拖拉机） | 75—80马力四轮驱动拖拉机 | 轮式拖拉机 | 第一拖拉机股份有限公司 | LX754 | 功率：55kw/75马力；驱动方式：四轮驱动 | 驱动轮数:四轮驱动；发动机标定功率(KW):55,液压转向 | 河南 |  | 通用类
动力机械 | 拖拉机 | 轮式拖拉机（不含皮带传动轮式拖拉机） | 75—80马力四轮驱动拖拉机 | 轮式拖拉机 | 第一拖拉机股份有限公司 | MG754 | 功率：55kw/75马力；驱动方式：四轮驱动 | 驱动轮数:四轮驱动；发动机标定功率(KW):55,液压转向 | 河南 |  | 通用类
动力机械 | 拖拉机 | 轮式拖拉机（不含皮带传动轮式拖拉机） | 75—80马力四轮驱动拖拉机 | 轮式拖拉机 | 第一拖拉机股份有限公司 | MK754 | 功率：55kw/75马力；驱动方式：四轮驱动 | 驱动轮数:四轮驱动；发动机标定功率(KW):55,液压转向 | 河南 |  | 通用类
动力机械 | 拖拉机 | 轮式拖拉机（不含皮带传动轮式拖拉机） | 75—80马力四轮驱动拖拉机 | 轮式拖拉机 | 第一拖拉机股份有限公司 | MK754-1 | 功率：55kw/75马力；驱动方式：四轮驱动 |  | 河南 |  | 通用类
动力机械 | 拖拉机 | 轮式拖拉机（不含皮带传动轮式拖拉机） | 80—85马力四轮驱动拖拉机 | 轮式拖拉机 | 第一拖拉机股份有限公司 | MG804 | 功率：58.5kw/80马力；驱动方式：四轮驱动 | 驱动轮数:四轮驱动；发动机标定功率(KW):59/58.8,液压转向 | 河南 |  | 通用类
动力机械 | 拖拉机 | 轮式拖拉机（不含皮带传动轮式拖拉机） | 80—85马力四轮驱动拖拉机 | 轮式拖拉机 | 第一拖拉机股份有限公司 | MG804-1 | 功率：58.8kw/80马力；驱动方式：四轮驱动 | 驱动轮数:四轮驱动；发动机标定功率(KW):59/58.8,液压转向 | 河南 |  | 通用类
动力机械 | 拖拉机 | 轮式拖拉机（不含皮带传动轮式拖拉机） | 80—85马力四轮驱动拖拉机 | 轮式拖拉机 | 第一拖拉机股份有限公司 | MK804 | 功率：58.8kw/80马力；驱动方式：四轮驱动 | 驱动轮数:四轮驱动；发动机标定功率(KW):59/58.8,液压转向 | 河南 |  | 通用类
动力机械 | 拖拉机 | 轮式拖拉机（不含皮带传动轮式拖拉机） | 80—85马力四轮驱动拖拉机 | 轮式拖拉机 | 第一拖拉机股份有限公司 | MK804-1 | 功率：58.8kw/80马力；驱动方式：四轮驱动 |  | 河南 |  | 通用类
动力机械 | 拖拉机 | 轮式拖拉机（不含皮带传动轮式拖拉机） | 80—85马力四轮驱动拖拉机 | 轮式拖拉机 | 第一拖拉机股份有限公司 | LX804 | 功率：58.8kw/59kw/80马力；驱动方式：四轮驱动 | 驱动轮数:四轮驱动；发动机标定功率(KW):59/58.8,液压转向 | 河南 |  | 通用类
动力机械 | 拖拉机 | 轮式拖拉机（不含皮带传动轮式拖拉机） | 80—85马力四轮驱动拖拉机 | 轮式拖拉机 | 江苏沃得农业机械有限公司 | WD804 | 功率：59kW，驱动方式：四轮驱动 | 功率:59KW,驱动方式:四轮驱动,全液压转向,后置三点悬挂 | 江苏 |  | 通用类
动力机械 | 拖拉机 | 轮式拖拉机（不含皮带传动轮式拖拉机） | 80—85马力四轮驱动拖拉机 | 轮式拖拉机 | 洛阳市博马农业工程机械有限公司 | 博马-804 | 80马力≤功率＜85马力；驱动方式：四轮驱动 | 发动机标定功率:58.8或59KW；驱动方式:四轮驱动 | 河南省 |  | 通用类
动力机械 | 拖拉机 | 轮式拖拉机（不含皮带传动轮式拖拉机） | 80—85马力四轮驱动拖拉机 | 轮式拖拉机 | 山拖农机装备有限公司 | TS804Ⅲ | 功率：80马力，驱动方式：四轮驱动 | 发动机功率:80马力,驱动方式:四轮驱动 | 山东 |  | 通用类
动力机械 | 拖拉机 | 轮式拖拉机（不含皮带传动轮式拖拉机） | 80—85马力四轮驱动拖拉机 | 轮式拖拉机 | 常州联发凯迪机械有限公司 | KD804 | 80马力≤功率＜85马力；驱动方式：四轮驱动;外形尺寸（长*宽*高）：4266*2050*2745 | 80马力≤功率<85马力；驱动方式:四轮驱动；外形尺寸(长*宽*高):4266*2050*2745 | 江苏 |  | 通用类
动力机械 | 拖拉机 | 轮式拖拉机（不含皮带传动轮式拖拉机） | 80—85马力四轮驱动拖拉机 | 轮式拖拉机 | 山东潍坊鲁中拖拉机有限公司 | 鲁中-804 | 80马力≤功率＜85马力；驱动方式：四轮驱动 | 驱动轮数:四轮驱动；发动机标定功率:59KW | 山东省 |  | 通用类
动力机械 | 拖拉机 | 轮式拖拉机（不含皮带传动轮式拖拉机） | 80—85马力四轮驱动拖拉机 | 轮式拖拉机 | 洛阳路通农业装备有限公司 | 路通-804 | 80马力≤功率＜85马力，驱动方式：四轮驱动 | 路通-804型轮式拖拉机功率为80马力,四轮驱动. | 河南 |  | 通用类
动力机械 | 拖拉机 | 轮式拖拉机（不含皮带传动轮式拖拉机） | 80—85马力四轮驱动拖拉机 | 轮式拖拉机 | 乐星农业装备(青岛)有限公司 | LSV804 | 驱动形式：四轮驱动；功率：58.8kw | 驱动轮数:四轮驱动；发动机标定功率(KW):58.8 | 山东省 |  | 通用类
动力机械 | 拖拉机 | 轮式拖拉机（不含皮带传动轮式拖拉机） | 80—85马力四轮驱动拖拉机 | 轮式拖拉机 | 乐星农业装备(青岛)有限公司 | LS804 | 驱动形式：四轮驱动；功率：58.8kw | 驱动轮数:四轮驱动；发动机标定功率(KW):58.8 | 山东省 |  | 通用类
动力机械 | 拖拉机 | 轮式拖拉机（不含皮带传动轮式拖拉机） | 80—85马力四轮驱动拖拉机 | 轮式拖拉机 | 乐星农业装备(青岛)有限公司 | LS804-1 | 驱动形式：四轮驱动；功率：58.8kw | 驱动轮数:四轮驱动；发动机标定功率(KW):58.8 | 山东省 |  | 通用类
动力机械 | 拖拉机 | 轮式拖拉机（不含皮带传动轮式拖拉机） | 80—85马力四轮驱动拖拉机 | 轮式拖拉机 | 江苏省茂源农业机械制造有限公司 | MY804 | 1、配套功率：59kW；2、驱动型式：四轮驱动 | 1、外形尺寸(长×宽×高):4060×1929×2720MM2、结构型式:4×4四轮驱动3、配套发动机型号:东方红LR4B5-234、配套发动机额定功率:59KW5、配套发动机额定转速:2300R/MIN6、挡位数(前进/倒退/爬行):8/2/07、发动机与离合器联接方式:直联8、转向系型式:液压转向9、变速箱换挡方式:啮合套换挡10、液压悬挂系统型式:半分置式,后置三点悬挂11、悬挂装置类别:2类12、悬挂装置调节方式:力位综合调节或浮动控制13、动力输出轴型式:后置、非独立式14、动力输出轴转速:540/72015、最小离地间隙:340MM16、最小使用质量:2970KG17、配重:前/后:180/360KG18、轴距或履带接地长:2236MM19、轮胎型号(前/后):8.30-24/14.9-3020、启动方式:电启动21、驾驶室或安全架:700.45.004折叠式安全架22、制动系型式:干式、盘式制动器23、离合器型式:干式双作用离合器 | 江苏 |  | 通用类
动力机械 | 拖拉机 | 轮式拖拉机（不含皮带传动轮式拖拉机） | 80—85马力四轮驱动拖拉机 | 轮式拖拉机 | 山东山拖凯泰农业装备有限公司 | 山拖804G | 80马力≤功率＜85马力，驱动方式：四轮驱动 | 驱动轮数:四轮驱动,发动机标定功率(KW):60 | 山东省 |  | 通用类
动力机械 | 拖拉机 | 轮式拖拉机（不含皮带传动轮式拖拉机） | 80—85马力四轮驱动拖拉机 | 轮式拖拉机 | 马恒达悦达(盐城)拖拉机有限公司 | 黄海金马-804-1 | 80≤功率＜85马力；驱动方式：四轮驱动 | 80≤功率<85马力；驱动方式:四轮驱动 | 江苏 |  | 通用类
动力机械 | 拖拉机 | 轮式拖拉机（不含皮带传动轮式拖拉机） | 80—85马力四轮驱动拖拉机 | 轮式拖拉机 | 马恒达悦达(盐城)拖拉机有限公司 | 黄海金马-804 | 80≤功率＜85马力；驱动方式：四轮驱动 | 80≤功率<85马力；驱动方式:四轮驱动 | 江苏 |  | 通用类
动力机械 | 拖拉机 | 轮式拖拉机（不含皮带传动轮式拖拉机） | 80—85马力四轮驱动拖拉机 | 轮式拖拉机 | 中联重机股份有限公司(原:奇瑞重工股份有限公司) | RM804 | 驱动方式：四轮驱动；功率：59kw | 驱动方式:四轮驱动；功率:59KW；发动机与离合器联接方式:直联式 | 安徽 |  | 通用类
动力机械 | 拖拉机 | 轮式拖拉机（不含皮带传动轮式拖拉机） | 80—85马力四轮驱动拖拉机 | 轮式拖拉机 | 中联重机股份有限公司(原:奇瑞重工股份有限公司) | RM804-A | 驱动方式：四轮驱动；功率：59kw | 驱动方式:四轮驱动；功率:59KW；发动机与离合器联接方式:直联式 | 安徽 |  | 通用类
动力机械 | 拖拉机 | 轮式拖拉机（不含皮带传动轮式拖拉机） | 80—85马力四轮驱动拖拉机 | 轮式拖拉机 | 中联重机股份有限公司(原:奇瑞重工股份有限公司) | RM804-2 | 驱动方式：四轮驱动；功率：59kw | 驱动方式:四轮驱动；功率:59KW；发动机与离合器联接方式:直联式 | 安徽 |  | 通用类
动力机械 | 拖拉机 | 轮式拖拉机（不含皮带传动轮式拖拉机） | 80—85马力四轮驱动拖拉机 | 轮式拖拉机 | 中联重机股份有限公司(原:奇瑞重工股份有限公司) | RM804-A2 | 驱动方式：四轮驱动；功率：59kw | 驱动方式:四轮驱动；功率:59KW；发动机与离合器联接方式:直联式 | 安徽 |  | 通用类
动力机械 | 拖拉机 | 轮式拖拉机（不含皮带传动轮式拖拉机） | 80—85马力四轮驱动拖拉机 | 轮式拖拉机 | 中联重机股份有限公司(原:奇瑞重工股份有限公司) | RK804 | 驱动方式：四轮驱动；功率：59kw | 驱动方式为:四轮驱动；功率为:59KW. | 河南 |  | 通用类
动力机械 | 拖拉机 | 轮式拖拉机（不含皮带传动轮式拖拉机） | 80—85马力四轮驱动拖拉机 | 轮式拖拉机 | 中联重机股份有限公司(原:奇瑞重工股份有限公司) | RK804-A | 驱动方式：四轮驱动；功率：59kw | 驱动方式为:四轮驱动为；功率:59KW. | 河南 |  | 通用类
动力机械 | 拖拉机 | 轮式拖拉机（不含皮带传动轮式拖拉机） | 80—85马力四轮驱动拖拉机 | 轮式拖拉机 | 中联重机股份有限公司(原:奇瑞重工股份有限公司) | RC804 | 驱动方式：四轮驱动；功率：59kw | 驱动方式:四轮驱动；功率:59KW；发动机与离合器联接方式:直联式 | 河南 |  | 通用类
动力机械 | 拖拉机 | 轮式拖拉机（不含皮带传动轮式拖拉机） | 80—85马力四轮驱动拖拉机 | 轮式拖拉机 | 中联重机股份有限公司(原:奇瑞重工股份有限公司) | RC804-A | 驱动方式：四轮驱动；功率：59kw | 驱动方式:四轮驱动；功率:59KW；发动机与离合器联接方式:直联式 | 河南 |  | 通用类
动力机械 | 拖拉机 | 轮式拖拉机（不含皮带传动轮式拖拉机） | 80—85马力四轮驱动拖拉机 | 轮式拖拉机 | 洛阳世英机械制造有限公司 | SJH804 | 发动机标定功率（KW）59；驱动方式：四轮驱动 | 发动机标定功率(KW)59；驱动方式:四轮驱动 | 河南 |  | 通用类
动力机械 | 拖拉机 | 轮式拖拉机（不含皮带传动轮式拖拉机） | 80—85马力四轮驱动拖拉机 | 轮式拖拉机 | 富锦龙江拖拉机有限责任公司 | 龙江804 | 发动机标定功率：59（kw）；驱动方式：四轮驱动 | 驱动方式:四轮驱动；发动机标定功率(KW):59 | 黑龙江省 |  | 通用类
动力机械 | 拖拉机 | 轮式拖拉机（不含皮带传动轮式拖拉机） | 80—85马力四轮驱动拖拉机 | 轮式拖拉机 | 北京弗雷森拖拉机有限公司 | FS-804 | 驱动方式：四轮驱动，功率59kw | "外廓尺寸:4010*2050*2650(MM)；驱动形式:四轮驱动；配套功率:59KW；玉柴发动机；型号YC4A90-T20,轴距(MM):2236；最小使用质量KG:2950；最大配重质量(前/后)KG:180/240；档位数:前进8/倒退2,变速箱形式:(4+1)*2组成式；无驾驶室,有安全架；前后轮胎:8.3-24/14.9-30." | 北京 |  | 通用类
动力机械 | 拖拉机 | 轮式拖拉机（不含皮带传动轮式拖拉机） | 80—85马力四轮驱动拖拉机 | 时风牌拖拉机 | 山东时风(集团)有限责任公司 | SF804 | 80马力≤功率＜85马力；驱动方式：四轮驱动 | 轮式拖拉机(不含皮带传动轮式拖拉机)80-85马力四轮驱动拖拉机 | 山东 |  | 通用类
动力机械 | 拖拉机 | 轮式拖拉机（不含皮带传动轮式拖拉机） | 80—85马力四轮驱动拖拉机 | 时风牌拖拉机 | 山东时风(集团)有限责任公司 | SF804C | 80马力≤功率＜85马力；驱动方式：四轮驱动 | 轮式拖拉机(不含皮带传动轮式拖拉机)80-85马力四轮驱动拖拉机 | 山东 |  | 通用类
动力机械 | 拖拉机 | 轮式拖拉机（不含皮带传动轮式拖拉机） | 80—85马力四轮驱动拖拉机 | 时风牌拖拉机 | 山东时风(集团)有限责任公司 | SF804B | 80马力≤功率＜85马力；驱动方式：四轮驱动 | 轮式拖拉机(不含皮带传动轮式拖拉机)80-85马力四轮驱动拖拉机 | 山东 |  | 通用类
动力机械 | 拖拉机 | 轮式拖拉机（不含皮带传动轮式拖拉机） | 80—85马力四轮驱动拖拉机 | 轮式拖拉机 | 常州东风农机集团有限公司 | DF804 | 80≤功率＜85马力；驱动方式：四轮驱动 | 80马力≤功率<85马力；驱动方式:四轮驱动 | 江苏省 |  | 通用类
动力机械 | 拖拉机 | 轮式拖拉机（不含皮带传动轮式拖拉机） | 80—85马力四轮驱动拖拉机 | 轮式拖拉机 | 常州东风农机集团有限公司 | DF804-2 | 80≤功率＜85马力；驱动方式：四轮驱动 | 80马力≤功率<85马力；驱动方式:四轮驱动 | 江苏省 |  | 通用类
动力机械 | 拖拉机 | 轮式拖拉机（不含皮带传动轮式拖拉机） | 80—85马力四轮驱动拖拉机 | 轮式拖拉机 | 江苏农华智慧农业科技股份有限公司 | DH804 | 功率：80马力；驱动方式：四轮驱动 |  | 江苏 |  | 通用类
动力机械 | 拖拉机 | 轮式拖拉机（不含皮带传动轮式拖拉机） | 80—85马力四轮驱动拖拉机 | 轮式拖拉机 | 山东海山机械制造有限公司 | HS804 | 功率:80马力,驱动方式：四轮驱动 | 驱动型式:4×4四轮驱动,整机档位数(前进/后退):12/12,发动机标定功率:59KW,发动机标定转速:2300R/MIN,驾驶室型式:安全驾驶室,液压系统调节方式:位、浮动控制,转向器型式:静液压转向,变速箱换档方式:啮合套换档. | 山东 |  | 通用类
动力机械 | 拖拉机 | 轮式拖拉机（不含皮带传动轮式拖拉机） | 80—85马力四轮驱动拖拉机 | 轮式拖拉机 | 山东海山机械制造有限公司 | HS804A | 功率:80马力,驱动方式：四轮驱动 | 驱动型式:4×4四轮驱动,整机档位数(前进/后退):12/12,发动机标定功率:59KW,发动机标定转速:2300R/MIN,安全架型式:两柱式,液压系统调节方式:位、浮动调节,转向器型式:静液压转向,变速箱换档方式:啮合套换档. | 山东 |  | 通用类
动力机械 | 拖拉机 | 轮式拖拉机（不含皮带传动轮式拖拉机） | 80—85马力四轮驱动拖拉机 | 轮式拖拉机 | 洛阳博途农业装备有限公司 | BOTON804 | 80马力≤功率＜85马力；驱动方式：四轮驱动 | 驱动轮数:四轮驱动；发动机标定功率:60KW | 河南 |  | 通用类
动力机械 | 拖拉机 | 轮式拖拉机（不含皮带传动轮式拖拉机） | 80—85马力四轮驱动拖拉机 | 轮式拖拉机 | 山东瑞泽重工有限公司 | RA804 | 功率：59kW；驱动方式：四轮驱动； |  | 山东省 |  | 通用类
动力机械 | 拖拉机 | 轮式拖拉机（不含皮带传动轮式拖拉机） | 80—85马力四轮驱动拖拉机 | 轮式拖拉机 | 山东瑞泽重工有限公司 | RA804-A | 功率：59kW；驱动方式：四轮驱动； |  | 山东省 |  | 通用类
动力机械 | 拖拉机 | 轮式拖拉机（不含皮带传动轮式拖拉机） | 80—85马力四轮驱动拖拉机 | 轮式拖拉机 | 雷沃重工股份有限公司(原福田雷沃国际重工股份有限公司) | M804-D | 驱动方式：四轮驱动；功率：59KW | 驱动方式:四轮驱动；功率(KW):59KW | 山东 |  | 通用类
动力机械 | 拖拉机 | 轮式拖拉机（不含皮带传动轮式拖拉机） | 80—85马力四轮驱动拖拉机 | 轮式拖拉机 | 雷沃重工股份有限公司(原福田雷沃国际重工股份有限公司) | M804-DA | 驱动方式：四轮驱动；功率：59KW | 驱动方式:四轮驱动；功率(KW):59KW | 山东 |  | 通用类
动力机械 | 拖拉机 | 轮式拖拉机（不含皮带传动轮式拖拉机） | 80—85马力四轮驱动拖拉机 | 轮式拖拉机 | 雷沃重工股份有限公司(原福田雷沃国际重工股份有限公司) | M804-D2 | 驱动方式：四轮驱动；功率：58.8KW | 驱动方式:四轮驱动；功率(KW):59KW | 山东 |  | 通用类
动力机械 | 拖拉机 | 轮式拖拉机（不含皮带传动轮式拖拉机） | 80—85马力四轮驱动拖拉机 | 轮式拖拉机 | 雷沃重工股份有限公司(原福田雷沃国际重工股份有限公司) | M804-DA2 | 驱动方式：四轮驱动；功率：58.8KW | 驱动方式:四轮驱动；功率(KW):59KW | 山东 |  | 通用类
动力机械 | 拖拉机 | 轮式拖拉机（不含皮带传动轮式拖拉机） | 80—85马力四轮驱动拖拉机 | 轮式拖拉机 | 雷沃重工股份有限公司(原福田雷沃国际重工股份有限公司) | M804-D3 | 驱动方式：四轮驱动；功率：58.8KW | 驱动方式:四轮驱动；功率(KW):59KW | 山东 |  | 通用类
动力机械 | 拖拉机 | 轮式拖拉机（不含皮带传动轮式拖拉机） | 80—85马力四轮驱动拖拉机 | 轮式拖拉机 | 雷沃重工股份有限公司(原福田雷沃国际重工股份有限公司) | M804-DA3 | 驱动方式：四轮驱动；功率：58.8KW | 驱动方式:四轮驱动；功率(KW):59KW | 山东 |  | 通用类
动力机械 | 拖拉机 | 轮式拖拉机（不含皮带传动轮式拖拉机） | 80—85马力四轮驱动拖拉机 | 轮式拖拉机 | 雷沃重工股份有限公司(原福田雷沃国际重工股份有限公司) | M804-D4 | 驱动方式：四轮驱动；功率：58.8KW | 驱动方式:四轮驱动；功率(KW):59KW | 山东 |  | 通用类
动力机械 | 拖拉机 | 轮式拖拉机（不含皮带传动轮式拖拉机） | 80—85马力四轮驱动拖拉机 | 轮式拖拉机 | 雷沃重工股份有限公司(原福田雷沃国际重工股份有限公司) | M804-B | 驱动方式：四轮驱动；功率：58.8KW | 驱动方式:四轮驱动；功率(KW):59KW | 山东 |  | 通用类
动力机械 | 拖拉机 | 轮式拖拉机（不含皮带传动轮式拖拉机） | 80—85马力四轮驱动拖拉机 | 轮式拖拉机 | 雷沃重工股份有限公司(原福田雷沃国际重工股份有限公司) | M804-BA | 驱动方式：四轮驱动；功率：58.8KW | 驱动方式:四轮驱动；功率(KW):59KW | 山东 |  | 通用类
动力机械 | 拖拉机 | 轮式拖拉机（不含皮带传动轮式拖拉机） | 80—85马力四轮驱动拖拉机 | 轮式拖拉机 | 雷沃重工股份有限公司(原福田雷沃国际重工股份有限公司) | M804-A1 | 驱动方式：四轮驱动；功率：58.8KW | 驱动方式:四轮驱动；功率(KW):59KW | 山东 |  | 通用类
动力机械 | 拖拉机 | 轮式拖拉机（不含皮带传动轮式拖拉机） | 80—85马力四轮驱动拖拉机 | 轮式拖拉机 | 雷沃重工股份有限公司(原福田雷沃国际重工股份有限公司) | M804-AA1 | 驱动方式：四轮驱动；功率：58.8KW | 驱动方式:四轮驱动；功率(KW):59KW | 山东 |  | 通用类
动力机械 | 拖拉机 | 轮式拖拉机（不含皮带传动轮式拖拉机） | 80—85马力四轮驱动拖拉机 | 轮式拖拉机 | 雷沃重工股份有限公司(原福田雷沃国际重工股份有限公司) | M804-A | 驱动方式：四轮驱动；功率：59KW | 驱动方式:四轮驱动；功率(KW):59KW | 山东 |  | 通用类
动力机械 | 拖拉机 | 轮式拖拉机（不含皮带传动轮式拖拉机） | 80—85马力四轮驱动拖拉机 | 轮式拖拉机 | 吉林新研牧神机械制造有限公司(原:松原市奥瑞海山机械有限公司) | AH804 | 功率:80马力，驱动方式：四轮驱动 | 驱动型式:4×4四轮驱动,整机档位数(前进/后退):8/8,发动机标定功率:59KW,发动机标定转速:2300R/MIN,驾驶室型式:简易驾驶室,液压系统调节方式:位、浮动控制,转向器型式:静液压转向,变速箱换档方式:啮合套换档. | 吉林 |  | 通用类
动力机械 | 拖拉机 | 轮式拖拉机（不含皮带传动轮式拖拉机） | 80—85马力四轮驱动拖拉机 | 轮式拖拉机 | 吉林新研牧神机械制造有限公司(原:松原市奥瑞海山机械有限公司) | AH804-1 | 功率:80马力，驱动方式：四轮驱动 | 驱动型式:4×4四轮驱动,整机档位数(前进/后退):16/8,发动机标定功率:59KW,发动机标定转速:2300R/MIN,驾驶室型式:简易驾驶室,液压系统调节方式:位、浮动控制,转向器型式:静液压转向,变速箱换档方式:啮合套换档. | 吉林 |  | 通用类
动力机械 | 拖拉机 | 轮式拖拉机（不含皮带传动轮式拖拉机） | 80—85马力四轮驱动拖拉机 | 轮式拖拉机 | 宁夏崴骏车辆装备制造有限公司 | WJTC804 | 80马力≤功率＜85马力；驱动方式：四轮驱动 |  | 宁夏回族自治区 |  | 通用类
动力机械 | 拖拉机 | 轮式拖拉机（不含皮带传动轮式拖拉机） | 80—85马力四轮驱动拖拉机 | 轮式拖拉机 | 江苏清拖农业装备有限公司 | 江苏-804P | 80≤功率＜85马力；驱动方式：四轮驱动 | 驱动方式:四轮驱动；发动机标定功率(KW):59 | 江苏省 |  | 通用类
动力机械 | 拖拉机 | 轮式拖拉机（不含皮带传动轮式拖拉机） | 80—85马力四轮驱动拖拉机 | 轮式拖拉机 | 江苏清拖农业装备有限公司 | 江苏-804P-B | 80≤功率＜85马力；驱动方式：四轮驱动 | 驱动方式:四轮驱动；发动机标定功率(KW):59 | 江苏省 |  | 通用类
动力机械 | 拖拉机 | 轮式拖拉机（不含皮带传动轮式拖拉机） | 80—85马力四轮驱动拖拉机 | 轮式拖拉机 | 江苏清拖农业装备有限公司 | 江苏-804 | 80≤功率＜85马力；驱动方式：四轮驱动 | 驱动方式:四轮驱动；发动机标定功率(KW):59 | 江苏省 |  | 通用类
动力机械 | 拖拉机 | 轮式拖拉机（不含皮带传动轮式拖拉机） | 80—85马力四轮驱动拖拉机 | 轮式拖拉机 | 江苏清拖农业装备有限公司 | 江苏-804-B | 80≤功率＜85马力；驱动方式：四轮驱动 | 驱动方式:四轮驱动；发动机标定功率(KW):59 | 江苏省 |  | 通用类
动力机械 | 拖拉机 | 轮式拖拉机（不含皮带传动轮式拖拉机） | 80—85马力四轮驱动拖拉机 | 轮式拖拉机 | 潍坊红柳机械开发有限公司 | FBT804D | 驱动方式：四轮驱动，标定功率：60kW | 驱动轮数:四轮驱动.标定功率:60KW. | 山东省 |  | 通用类
动力机械 | 拖拉机 | 轮式拖拉机（不含皮带传动轮式拖拉机） | 80—85马力四轮驱动拖拉机 | 轮式拖拉机 | 潍坊红柳机械开发有限公司 | FBT800D | ，驱动方式：两轮驱动，标定功率：60kW | 驱动轮数:两轮驱动.标定功率:60KW. | 山东省 |  | 通用类
动力机械 | 拖拉机 | 轮式拖拉机（不含皮带传动轮式拖拉机） | 80—85马力四轮驱动拖拉机 | 轮式拖拉机 | 泰安泰山国泰拖拉机制造有限公司 | 泰山-804 | 功率：59KW，驱动方式：四轮驱动 | 驱动轮数:四轮驱动,发动机标定功率(KW):59 | 山东省 |  | 通用类
动力机械 | 拖拉机 | 轮式拖拉机（不含皮带传动轮式拖拉机） | 80—85马力四轮驱动拖拉机 | 轮式拖拉机 | 泰安泰山国泰拖拉机制造有限公司 | 泰山-804A | 功率：59KW，驱动方式：四轮驱动 | 驱动轮数:四轮驱动,发动机标定功率(KW):59 | 山东省 |  | 通用类
动力机械 | 拖拉机 | 轮式拖拉机（不含皮带传动轮式拖拉机） | 80—85马力四轮驱动拖拉机 | 轮式拖拉机 | 山东常林道依茨法尔机械有限公司 | SH804 | 80马力≤功率＜85马力；驱动方式：四轮驱动 | 驱动轮数:四轮驱动；发动机标定功率(KW):59 | 山东省 |  | 通用类
动力机械 | 拖拉机 | 轮式拖拉机（不含皮带传动轮式拖拉机） | 80—85马力四轮驱动拖拉机 | 轮式拖拉机 | 山东常林道依茨法尔机械有限公司 | SH804C | 80马力≤功率＜85马力；驱动方式：四轮驱动 | 驱动轮数:四轮驱动；发动机标定功率(KW):59 | 山东省 |  | 通用类
动力机械 | 拖拉机 | 轮式拖拉机（不含皮带传动轮式拖拉机） | 80—85马力四轮驱动拖拉机 | 轮式拖拉机 | 山东常林道依茨法尔机械有限公司 | LD804 | 80马力≤功率＜85马力；驱动方式：四轮驱动 | 驱动轮数:四轮驱动；发动机标定功率(KW):59 | 山东省 |  | 通用类
动力机械 | 拖拉机 | 轮式拖拉机（不含皮带传动轮式拖拉机） | 80—85马力四轮驱动拖拉机 | 轮式拖拉机 | 山东常林道依茨法尔机械有限公司 | LD804C | 80马力≤功率＜85马力；驱动方式：四轮驱动 | 驱动轮数:四轮驱动；发动机标定功率(KW):59 | 山东省 |  | 通用类
动力机械 | 拖拉机 | 轮式拖拉机（不含皮带传动轮式拖拉机） | 80—85马力四轮驱动拖拉机 | 轮式拖拉机 | 江苏常发农业装备股份有限公司 | CFG804 | 80马力≤功率＜85马力；驱动方式：四轮驱动 |  | 江苏 |  | 通用类
动力机械 | 拖拉机 | 轮式拖拉机（不含皮带传动轮式拖拉机） | 80—85马力四轮驱动拖拉机 | 轮式拖拉机 | 江苏常发农业装备股份有限公司 | CFG804J | 80马力≤功率＜85马力；驱动方式：四轮驱动 |  | 江苏 |  | 通用类
动力机械 | 拖拉机 | 轮式拖拉机（不含皮带传动轮式拖拉机） | 80—85马力四轮驱动拖拉机 | 轮式拖拉机 | 江苏常发农业装备股份有限公司 | CFG804C | 80马力≤功率＜85马力；驱动方式：四轮驱动 |  | 江苏 |  | 通用类
动力机械 | 拖拉机 | 轮式拖拉机（不含皮带传动轮式拖拉机） | 80—85马力四轮驱动拖拉机 | 轮式拖拉机 | 江苏常发农业装备股份有限公司 | CFF804 | 80马力≤功率＜85马力；驱动方式：四轮驱动 |  | 江苏 |  | 通用类
动力机械 | 拖拉机 | 轮式拖拉机（不含皮带传动轮式拖拉机） | 80—85马力四轮驱动拖拉机 | 轮式拖拉机 | 江苏常发农业装备股份有限公司 | CFF804J | 80马力≤功率＜85马力；驱动方式：四轮驱动 |  | 江苏 |  | 通用类
动力机械 | 拖拉机 | 轮式拖拉机（不含皮带传动轮式拖拉机） | 80—85马力四轮驱动拖拉机 | 80-85马力四轮驱动拖拉机 | 约翰迪尔(天津)有限公司 | JD5-804-1 | 80≤功率＜85马力；驱动方式：四轮驱动 | 发动机功率:80马力,变速箱:12+4啮合套,最大提升力610MM≥14.1千牛,动力输出轴功率:69马力,发动机型号:4RMIZT11/LR4B5-23,额定转速:2300(转/分),类型:立式、直喷、水冷、四冲程柴油机,吸气方式:涡轮增压/自然吸气排量:4.68/4.95(升),缸径和冲程:105×135/108X135(毫米),燃油消耗率≤246克/千瓦?时,压缩比18:1,离合器:干式、主副离合器独立操纵,变速箱:12个前进挡,4个后退挡,啮合套式,悬挂系统:机械式上拉杆力传感,提升能力(悬挂点后610毫米处)≥14.1(千牛),类型:二类悬挂,耕深调节方式:力调节,位调节,力位综合调节,最大牵引力≥24(千牛),外形尺寸:有驾驶室:4217X1890X2760(毫米) | 天津 |  | 通用类
动力机械 | 拖拉机 | 轮式拖拉机（不含皮带传动轮式拖拉机） | 80—85马力四轮驱动拖拉机 | 80-85马力四轮驱动拖拉机 | 约翰迪尔(天津)有限公司 | JD5-804-2 | 80≤功率＜85马力；驱动方式：四轮驱动 | 发动机功率:80马力,变速箱:12+4啮合套,最大提升力610MM≥14.1千牛,动力输出轴功率:69马力,发动机型号:4RMIZT11/LR4B5-23,额定转速:2300(转/分),类型:立式、直喷、水冷、四冲程柴油机,吸气方式:涡轮增压/自然吸气排量:4.68/4.95(升),缸径和冲程:105×135/108X135(毫米),燃油消耗率≤246克/千瓦?时,压缩比18:1,离合器:干式、主副离合器独立操纵,变速箱:12个前进挡,4个后退挡,啮合套式,悬挂系统:机械式上拉杆力传感,提升能力(悬挂点后610毫米处)≥14.1(千牛),类型:二类悬挂,耕深调节方式:力调节,位调节,力位综合调节,最大牵引力≥24(千牛),外形尺寸:无驾驶室4217X1830X2760 | 天津 |  | 通用类
动力机械 | 拖拉机 | 轮式拖拉机（不含皮带传动轮式拖拉机） | 80—85马力四轮驱动拖拉机 | 轮式拖拉机 | 天津拖拉机制造有限公司 | TN804 | 功率：80马力；驱动方式：四轮驱动 | 驱动轮数:四轮驱动；发动机标定功率(KW):59 | 天津 |  | 通用类
动力机械 | 拖拉机 | 轮式拖拉机（不含皮带传动轮式拖拉机） | 80—85马力四轮驱动拖拉机 | 轮式拖拉机 | 天津拖拉机制造有限公司 | TNA804-2 | 功率：80马力；驱动方式：四轮驱动 | 驱动轮数:四轮驱动；发动机标定功率(KW):59 | 天津 |  | 通用类
动力机械 | 拖拉机 | 轮式拖拉机（不含皮带传动轮式拖拉机） | 80—85马力四轮驱动拖拉机 | 轮式拖拉机 | 东风井关农业机械有限公司 | T804-PVR | 型式：四轮驱动；外廓尺寸：3875*1965*2835（无配重）；4315*1965*2835（带前配重）；发动机型式：铂金斯立式、水冷、四冲程、涡轮增压 | 功率:80马力；驱动方式:四轮驱动；外廓尺寸:3875*1965*2835(无配重)；4315*1965*2835(带前配重)；功率:58.8KW | 湖北省 |  | 非通用类
动力机械 | 拖拉机 | 轮式拖拉机（不含皮带传动轮式拖拉机） | 85—90马力四轮驱动拖拉机 | 轮式拖拉机 | 天津拖拉机制造有限公司 | TN854 | 功率：85马力；驱动方式：四轮驱动 | 驱动轮数:四轮驱动；发动机标定功率(KW):62.5 | 天津 |  | 通用类
动力机械 | 拖拉机 | 轮式拖拉机（不含皮带传动轮式拖拉机） | 85—90马力四轮驱动拖拉机 | 轮式拖拉机 | 天津拖拉机制造有限公司 | TNA854-2 | 功率：85马力；驱动方式：四轮驱动 | 驱动轮数:四轮驱动；发动机标定功率(KW):62.5 | 天津 |  | 通用类
动力机械 | 拖拉机 | 轮式拖拉机（不含皮带传动轮式拖拉机） | 85—90马力四轮驱动拖拉机 | 轮式拖拉机 | 天津拖拉机制造有限公司 | TNW854-1 | 功率：85马力；驱动方式：四轮驱动 | 驱动轮数:四轮驱动；发动机标定功率(KW):62.5 | 天津 |  | 通用类
动力机械 | 拖拉机 | 轮式拖拉机（不含皮带传动轮式拖拉机） | 85—90马力四轮驱动拖拉机 | 轮式拖拉机 | 天津拖拉机制造有限公司 | TNW854-2 | 功率：85马力；驱动方式：四轮驱动 | 驱动轮数:四轮驱动；发动机标定功率(KW):62.5 | 天津 |  | 通用类
动力机械 | 拖拉机 | 轮式拖拉机（不含皮带传动轮式拖拉机） | 85—90马力四轮驱动拖拉机 | 85-90马力四轮驱动拖拉机 | 约翰迪尔(天津)有限公司 | JD5-854-1 | 85≤功率＜90马力；驱动方式：四轮驱动 | 发动机功率:85马力,变速箱:12+4啮合套,最大提升力610MM≥15.1千牛,动力输出轴功率:73马力,发动机型号4RMIZT12/LR4M5-23,额定转速:2300(转/分)类型:立式、直喷、水冷、四冲程柴油机,吸气方式:涡轮增压/自然吸气,排量:4.68/5.13(升),缸径和冲程105×135/110X135(毫米),燃油消耗率≤246克/千瓦?时,压缩比18:1,离合器:干式、主副离合器独立操纵,变速箱:12个前进挡,4个后退挡,啮合套式,悬挂系统:机械式上拉杆力传感,提升能力(悬挂点后610毫米处)≥15.1(千牛)类型:二类悬挂,耕深调节方式:力调节,位调节,力位综合调节,最大牵引力≥24(千牛),驾驶室:安全驾驶室,外形尺寸有驾驶室:4217X1890X2720(毫米) | 天津 |  | 通用类
动力机械 | 拖拉机 | 轮式拖拉机（不含皮带传动轮式拖拉机） | 85—90马力四轮驱动拖拉机 | 85-90马力四轮驱动拖拉机 | 约翰迪尔(天津)有限公司 | JD5-854-2 | 85≤功率＜90马力；驱动方式：四轮驱动 | 发动机功率:85马力,变速箱:12+4啮合套,最大提升力610MM≥15.1千牛,动力输出轴功率:73马力,发动机型号4RMIZT12/LR4M5-23,额定转速:2300(转/分)类型:立式、直喷、水冷、四冲程柴油机,吸气方式:涡轮增压/自然吸气,排量:4.68/5.13(升),缸径和冲程105×135/110X135(毫米),燃油消耗率≤246克/千瓦?时,压缩比18:1,离合器:干式、主副离合器独立操纵,变速箱:12个前进挡,4个后退挡,啮合套式,悬挂系统:机械式上拉杆力传感,提升能力(悬挂点后610毫米处)≥15.1(千牛)类型:二类悬挂,耕深调节方式:力调节,位调节,力位综合调节,最大牵引力≥24(千牛),驾驶室:安全驾驶室,外形尺寸有驾驶室:4217X1890X2720(毫米) | 天津 |  | 通用类
动力机械 | 拖拉机 | 轮式拖拉机（不含皮带传动轮式拖拉机） | 85—90马力四轮驱动拖拉机 | 轮式拖拉机 | 江苏常发农业装备股份有限公司 | CFF854 | 85马力≤功率＜90马力；驱动方式：四轮驱动 |  | 江苏 |  | 通用类
动力机械 | 拖拉机 | 轮式拖拉机（不含皮带传动轮式拖拉机） | 85—90马力四轮驱动拖拉机 | 轮式拖拉机 | 江苏常发农业装备股份有限公司 | CFF854J | 85马力≤功率＜90马力；驱动方式：四轮驱动 |  | 江苏 |  | 通用类
动力机械 | 拖拉机 | 轮式拖拉机（不含皮带传动轮式拖拉机） | 85—90马力四轮驱动拖拉机 | 轮式拖拉机 | 江苏常发农业装备股份有限公司 | CFG854 | 85马力≤功率＜90马力；驱动方式：四轮驱动 |  | 江苏 |  | 通用类
动力机械 | 拖拉机 | 轮式拖拉机（不含皮带传动轮式拖拉机） | 85—90马力四轮驱动拖拉机 | 轮式拖拉机 | 江苏常发农业装备股份有限公司 | CFG854J | 85马力≤功率＜90马力；驱动方式：四轮驱动 |  | 江苏 |  | 通用类
动力机械 | 拖拉机 | 轮式拖拉机（不含皮带传动轮式拖拉机） | 85—90马力四轮驱动拖拉机 | 轮式拖拉机 | 泰安泰山国泰拖拉机制造有限公司 | 泰山-854 | 功率：62.5KW，驱动方式：四轮驱动 | 驱动轮数:四轮驱动,发动机标定功率(KW):62.5 | 山东省 |  | 通用类
动力机械 | 拖拉机 | 轮式拖拉机（不含皮带传动轮式拖拉机） | 85—90马力四轮驱动拖拉机 | 轮式拖拉机 | 泰安泰山国泰拖拉机制造有限公司 | 泰山-854A | 功率：62.5KW，驱动方式：四轮驱动 | 驱动轮数:四轮驱动,发动机标定功率(KW):62.5 | 山东省 |  | 通用类
动力机械 | 拖拉机 | 轮式拖拉机（不含皮带传动轮式拖拉机） | 85—90马力四轮驱动拖拉机 | 轮式拖拉机 | 久保田农业机械(苏州)有限公司 | KUBOTA-M854KQ | 功率（kW）：64；驱动方式：四轮驱动 | 驱动轮数:四轮驱动；发动机标定功率(KW):64 | 江苏省 |  | 通用类
动力机械 | 拖拉机 | 轮式拖拉机（不含皮带传动轮式拖拉机） | 85—90马力四轮驱动拖拉机 | 轮式拖拉机 | 久保田农业机械(苏州)有限公司 | KUBOTA-M854K | 功率（kW）：64；驱动方式：四轮驱动 | 驱动轮数:四轮驱动；发动机标定功率(KW):64 | 江苏省 |  | 通用类
动力机械 | 拖拉机 | 轮式拖拉机（不含皮带传动轮式拖拉机） | 85—90马力四轮驱动拖拉机 | 轮式拖拉机 | 江苏清拖农业装备有限公司 | 江苏-854 | 85≤功率＜90马力；驱动方式：四轮驱动 | 驱动方式:四轮驱动；发动机标定功率(KW):62.5 | 江苏省 |  | 通用类
动力机械 | 拖拉机 | 轮式拖拉机（不含皮带传动轮式拖拉机） | 85—90马力四轮驱动拖拉机 | 轮式拖拉机 | 江苏清拖农业装备有限公司 | 江苏-854-B | 85≤功率＜90马力；驱动方式：四轮驱动 | 驱动方式:四轮驱动；发动机标定功率(KW):62.5 | 江苏省 |  | 通用类
动力机械 | 拖拉机 | 轮式拖拉机（不含皮带传动轮式拖拉机） | 85—90马力四轮驱动拖拉机 | 轮式拖拉机 | 雷沃重工股份有限公司(原福田雷沃国际重工股份有限公司) | M854-D | 驱动方式：四轮驱动；功率：62.5KW | 驱动方式:四轮驱动；功率(KW):62.5KW | 山东 |  | 通用类
动力机械 | 拖拉机 | 轮式拖拉机（不含皮带传动轮式拖拉机） | 85—90马力四轮驱动拖拉机 | 轮式拖拉机 | 常州东风农机集团有限公司 | DF854 | 85≤功率＜90马力；驱动方式：四轮驱动 | 85马力≤功率<90马力；驱动方式:四轮驱动 | 江苏省 |  | 通用类
动力机械 | 拖拉机 | 轮式拖拉机（不含皮带传动轮式拖拉机） | 85—90马力四轮驱动拖拉机 | 时风牌拖拉机 | 山东时风(集团)有限责任公司 | SF854 | 85马力≤功率＜90马力；驱动方式：四轮驱动 | 轮式拖拉机(不含皮带传动轮式拖拉机)85-90马力四轮驱动拖拉机 | 山东 |  | 通用类
动力机械 | 拖拉机 | 轮式拖拉机（不含皮带传动轮式拖拉机） | 85—90马力四轮驱动拖拉机 | 轮式拖拉机 | 北京弗雷森拖拉机有限公司 | FS-854 | 驱动方式：四轮驱动，功率62.5kw | "外廓尺寸:4250*2050*2650(MM)；驱动形式:四轮驱动；配套功率:62.5KW；玉柴发动机；型号YC4B95Z-T20,轴距(MM):2195；最小使用质量KG:3910；最大配重质量(前/后)KG:180/480；档位数:前进8/倒退4,变速箱形式:4*(2+1)组成式；无驾驶室,有安全架；前后轮胎:8.3-24/14.9-30." | 北京 |  | 通用类
动力机械 | 拖拉机 | 轮式拖拉机（不含皮带传动轮式拖拉机） | 85—90马力四轮驱动拖拉机 | 轮式拖拉机 | 中联重机股份有限公司(原:奇瑞重工股份有限公司) | RK854 | 驱动方式：四轮驱动；功率：62.5kw | 驱动方式为:四轮驱动；功率为:62.5KW. | 河南 |  | 通用类
动力机械 | 拖拉机 | 轮式拖拉机（不含皮带传动轮式拖拉机） | 85—90马力四轮驱动拖拉机 | 轮式拖拉机 | 中联重机股份有限公司(原:奇瑞重工股份有限公司) | RK854-A | 驱动方式：四轮驱动；功率：62.5kw | 驱动方式为:四轮驱动；功率为:62.5KW. | 河南 |  | 通用类
动力机械 | 拖拉机 | 轮式拖拉机（不含皮带传动轮式拖拉机） | 85—90马力四轮驱动拖拉机 | 轮式拖拉机 | 中联重机股份有限公司(原:奇瑞重工股份有限公司) | RM854 | 驱动方式：四轮驱动；功率：62.5kw | 驱动方式:四轮驱动；功率:62.5KW；发动机与离合器联接方式:直联式 | 安徽 |  | 通用类
动力机械 | 拖拉机 | 轮式拖拉机（不含皮带传动轮式拖拉机） | 85—90马力四轮驱动拖拉机 | 轮式拖拉机 | 中联重机股份有限公司(原:奇瑞重工股份有限公司) | RM854-A | 驱动方式：四轮驱动；功率：62.5kw | 驱动方式:四轮驱动；功率:62.5KW；发动机与离合器联接方式:直联式 | 安徽 |  | 通用类
动力机械 | 拖拉机 | 轮式拖拉机（不含皮带传动轮式拖拉机） | 85—90马力四轮驱动拖拉机 | 轮式拖拉机 | 江苏沃得农业机械有限公司 | WD854 | 功率：62.5kW，驱动方式：四轮驱动 | 功率:62.5KW,驱动方式:四轮驱动,全液压转向,后置三点悬挂 | 江苏 |  | 通用类
动力机械 | 拖拉机 | 轮式拖拉机（不含皮带传动轮式拖拉机） | 85—90马力四轮驱动拖拉机 | 轮式拖拉机 | 马恒达悦达(盐城)拖拉机有限公司 | 黄海金马-854-1 | 85≤功率＜90马力；驱动方式：四轮驱动 | 85≤功率<90马力；驱动方式:四轮驱动 | 江苏 |  | 通用类
动力机械 | 拖拉机 | 轮式拖拉机（不含皮带传动轮式拖拉机） | 85—90马力四轮驱动拖拉机 | 轮式拖拉机 | 马恒达悦达(盐城)拖拉机有限公司 | 黄海金马-854 | 85≤功率＜90马力；驱动方式：四轮驱动 | 85≤功率<90马力；驱动方式:四轮驱动 | 江苏 |  | 通用类
动力机械 | 拖拉机 | 轮式拖拉机（不含皮带传动轮式拖拉机） | 85—90马力四轮驱动拖拉机 | 轮式拖拉机 | 马恒达悦达(盐城)拖拉机有限公司 | 马恒达-M854-1 | 85≤功率＜90马力；驱动方式：四轮驱动 | 85≤功率<90马力；驱动方式:四轮驱动 | 江苏 |  | 通用类
动力机械 | 拖拉机 | 轮式拖拉机（不含皮带传动轮式拖拉机） | 85—90马力四轮驱动拖拉机 | 轮式拖拉机 | 马恒达悦达(盐城)拖拉机有限公司 | 马恒达-M854 | 85≤功率＜90马力；驱动方式：四轮驱动 | 85≤功率<90马力；驱动方式:四轮驱动 | 江苏 |  | 通用类
动力机械 | 拖拉机 | 轮式拖拉机（不含皮带传动轮式拖拉机） | 85—90马力四轮驱动拖拉机 | 轮式拖拉机 | 山东潍坊鲁中拖拉机有限公司 | 鲁中-854 | 85马力≤功率＜90马力；驱动方式：四轮驱动 | 驱动轮数:四轮驱动；发动机标定功率:62.5KW | 山东省 |  | 通用类
动力机械 | 拖拉机 | 轮式拖拉机（不含皮带传动轮式拖拉机） | 85—90马力四轮驱动拖拉机 | 轮式拖拉机 | 常州联发凯迪机械有限公司 | KD854 | 85马力≤功率＜90马力；驱动方式：四轮驱动;外形尺寸（长*宽*高）：4266*2050*2745 | 85马力≤功率<90马力；驱动方式:四轮驱动；外形尺寸(长*宽*高):4266*2050*2745 | 江苏 |  | 通用类
动力机械 | 拖拉机 | 轮式拖拉机（不含皮带传动轮式拖拉机） | 85—90马力四轮驱动拖拉机 | 轮式拖拉机 | 山拖农机装备有限公司 | TS854Ⅲ | 功率：85马力，驱动方式：四轮驱动 | 发动机功率:85马力,驱动方式:四轮驱动 | 山东 |  | 通用类
动力机械 | 拖拉机 | 轮式拖拉机（不含皮带传动轮式拖拉机） | 85—90马力四轮驱动拖拉机 | 轮式拖拉机 | 洛阳市博马农业工程机械有限公司 | 博马-854 | 85马力≤功率＜90马力；驱动方式：四轮驱动 | 发动机标定功率:62.5KW；驱动方式:四轮驱动 | 河南省 |  | 通用类
动力机械 | 拖拉机 | 轮式拖拉机（不含皮带传动轮式拖拉机） | 85—90马力四轮驱动拖拉机 | 轮式拖拉机 | 第一拖拉机股份有限公司 | LX854 | 功率：62.5kw/85马力；驱动方式：四轮驱动 | 驱动轮数:四轮驱动；发动机标定功率(KW):62.5,液压转向 | 河南 |  | 通用类
动力机械 | 拖拉机 | 轮式拖拉机（不含皮带传动轮式拖拉机） | 90—95马力四轮驱动拖拉机 | 轮式拖拉机 | 第一拖拉机股份有限公司 | LX904 | 功率：66.2kw/90马力；驱动方式：四轮驱动 | 驱动轮数:四轮驱动；发动机标定功率(KW):66.2,液压转向 | 河南 |  | 通用类
动力机械 | 拖拉机 | 轮式拖拉机（不含皮带传动轮式拖拉机） | 90—95马力四轮驱动拖拉机 | 轮式拖拉机 | 第一拖拉机股份有限公司 | LX904H | 功率：66.2kw/90马力；驱动方式：四轮驱动 | 驱动轮数:四轮驱动；发动机标定功率(KW):66.2,液压转向 | 河南 |  | 通用类
动力机械 | 拖拉机 | 轮式拖拉机（不含皮带传动轮式拖拉机） | 90—95马力四轮驱动拖拉机 | 轮式拖拉机 | 第一拖拉机股份有限公司 | MG904 | 功率：66.2kw/90马力；驱动方式：四轮驱动 | 驱动轮数:四轮驱动；发动机标定功率(KW):66.2,液压转向 | 河南 |  | 通用类
动力机械 | 拖拉机 | 轮式拖拉机（不含皮带传动轮式拖拉机） | 90—95马力四轮驱动拖拉机 | 轮式拖拉机 | 第一拖拉机股份有限公司 | MG904-1 | 功率：66.2kw/90马力；驱动方式：四轮驱动 | 驱动轮数:四轮驱动；发动机标定功率(KW):66.2,液压转向 | 河南 |  | 通用类
动力机械 | 拖拉机 | 轮式拖拉机（不含皮带传动轮式拖拉机） | 90—95马力四轮驱动拖拉机 | 轮式拖拉机 | 第一拖拉机股份有限公司 | LF904 | 功率：66.2kw/90马力；驱动方式：四轮驱动 | 驱动轮数:四轮驱动；发动机标定功率(KW):66.2,液压转向 | 河南 |  | 通用类
动力机械 | 拖拉机 | 轮式拖拉机（不含皮带传动轮式拖拉机） | 90—95马力四轮驱动拖拉机 | 轮式拖拉机 | 第一拖拉机股份有限公司 | LF904-C | 功率：66.2kw/90马力；驱动方式：四轮驱动 |  | 河南 |  | 通用类
动力机械 | 拖拉机 | 轮式拖拉机（不含皮带传动轮式拖拉机） | 90—95马力四轮驱动拖拉机 | 轮式拖拉机 | 第一拖拉机股份有限公司 | LF904-C1 | 功率：66.2kw/90马力；驱动方式：四轮驱动 |  | 河南 |  | 通用类
动力机械 | 拖拉机 | 轮式拖拉机（不含皮带传动轮式拖拉机） | 90—95马力四轮驱动拖拉机 | 轮式拖拉机 | 第一拖拉机股份有限公司 | LF904S | 功率：66.2kw/90马力；驱动方式：四轮驱动 |  | 河南 |  | 通用类
动力机械 | 拖拉机 | 轮式拖拉机（不含皮带传动轮式拖拉机） | 90—95马力四轮驱动拖拉机 | 轮式拖拉机 | 第一拖拉机股份有限公司 | LF904S-1 | 功率：66.2kw/90马力；驱动方式：四轮驱动 |  | 河南 |  | 通用类
动力机械 | 拖拉机 | 轮式拖拉机（不含皮带传动轮式拖拉机） | 90—95马力四轮驱动拖拉机 | 轮式拖拉机 | 第一拖拉机股份有限公司 | LF904S-C | 功率：66.2kw/90马力；驱动方式：四轮驱动 |  | 河南 |  | 通用类
动力机械 | 拖拉机 | 轮式拖拉机（不含皮带传动轮式拖拉机） | 90—95马力四轮驱动拖拉机 | 轮式拖拉机 | 第一拖拉机股份有限公司 | LF904S-C1 | 功率：66.2kw/90马力；驱动方式：四轮驱动 |  | 河南 |  | 通用类
动力机械 | 拖拉机 | 轮式拖拉机（不含皮带传动轮式拖拉机） | 90—95马力四轮驱动拖拉机 | 轮式拖拉机 | 洛阳市博马农业工程机械有限公司 | 博马-904 | 90马力≤功率＜95马力；驱动方式：四轮驱动 | 发动机标定功率:66.2KW；驱动方式:四轮驱动 | 河南省 |  | 通用类
动力机械 | 拖拉机 | 轮式拖拉机（不含皮带传动轮式拖拉机） | 90—95马力四轮驱动拖拉机 | 轮式拖拉机 | 山拖农机装备有限公司 | TS904Ⅲ | 功率：90马力，驱动方式：四轮驱动 | 发动机功率:90马力,驱动方式:四轮驱动 | 山东 |  | 通用类
动力机械 | 拖拉机 | 轮式拖拉机（不含皮带传动轮式拖拉机） | 90—95马力四轮驱动拖拉机 | 轮式拖拉机 | 常州联发凯迪机械有限公司 | KD904 | 90马力≤功率＜95马力；驱动方式：四轮驱动;外形尺寸（长*宽*高）：4266*2050*2745 | 90马力≤功率<95马力；驱动方式:四轮驱动；外形尺寸(长*宽*高):4266*2050*2745 | 江苏 |  | 通用类
动力机械 | 拖拉机 | 轮式拖拉机（不含皮带传动轮式拖拉机） | 90—95马力四轮驱动拖拉机 | 轮式拖拉机 | 山东潍坊鲁中拖拉机有限公司 | 鲁中-904 | 90马力≤功率＜95马力；驱动方式：四轮驱动 | 驱动轮数:四轮驱动；发动机标定功率:66.2KW | 山东省 |  | 通用类
动力机械 | 拖拉机 | 轮式拖拉机（不含皮带传动轮式拖拉机） | 90—95马力四轮驱动拖拉机 | 轮式拖拉机 | 洛阳路通农业装备有限公司 | 路通-904 | 90马力≤功率＜95马力，驱动方式：四轮驱动 | 路通-904型轮式拖拉机功率为90马力,四轮驱动. | 河南 |  | 通用类
动力机械 | 拖拉机 | 轮式拖拉机（不含皮带传动轮式拖拉机） | 90—95马力四轮驱动拖拉机 | 轮式拖拉机 | 乐星农业装备(青岛)有限公司 | LS904 | 驱动形式：四轮驱动；功率：66.2kw | 驱动轮数:四轮驱动；发动机标定功率(KW):66.2 | 山东省 |  | 通用类
动力机械 | 拖拉机 | 轮式拖拉机（不含皮带传动轮式拖拉机） | 90—95马力四轮驱动拖拉机 | 轮式拖拉机 | 乐星农业装备(青岛)有限公司 | LS904-1 | 驱动形式：四轮驱动；功率：66.2kw | 驱动轮数:四轮驱动；发动机标定功率(KW):66.2 | 山东省 |  | 通用类
动力机械 | 拖拉机 | 轮式拖拉机（不含皮带传动轮式拖拉机） | 90—95马力四轮驱动拖拉机 | 轮式拖拉机 | 马恒达悦达(盐城)拖拉机有限公司 | 马恒达-M904-1 | 90≤功率＜95马力；驱动方式：四轮驱动 | 90≤功率<95马力；驱动方式:四轮驱动 | 江苏 |  | 通用类
动力机械 | 拖拉机 | 轮式拖拉机（不含皮带传动轮式拖拉机） | 90—95马力四轮驱动拖拉机 | 轮式拖拉机 | 马恒达悦达(盐城)拖拉机有限公司 | 马恒达-M904 | 90≤功率＜95马力；驱动方式：四轮驱动 | 90≤功率<95马力；驱动方式:四轮驱动 | 江苏 |  | 通用类
动力机械 | 拖拉机 | 轮式拖拉机（不含皮带传动轮式拖拉机） | 90—95马力四轮驱动拖拉机 | 轮式拖拉机 | 马恒达悦达(盐城)拖拉机有限公司 | 黄海金马-904A-1 | 90≤功率＜95马力；驱动方式：四轮驱动 | 90≤功率<95马力；驱动方式:四轮驱动 | 江苏 |  | 通用类
动力机械 | 拖拉机 | 轮式拖拉机（不含皮带传动轮式拖拉机） | 90—95马力四轮驱动拖拉机 | 轮式拖拉机 | 马恒达悦达(盐城)拖拉机有限公司 | 黄海金马-904A | 90≤功率＜95马力；驱动方式：四轮驱动 | 90≤功率<95马力；驱动方式:四轮驱动 | 江苏 |  | 通用类
动力机械 | 拖拉机 | 轮式拖拉机（不含皮带传动轮式拖拉机） | 90—95马力四轮驱动拖拉机 | 轮式拖拉机 | 马恒达悦达(盐城)拖拉机有限公司 | 黄海金马-904-1 | 90≤功率＜95马力；驱动方式：四轮驱动 | 90≤功率<95马力；驱动方式:四轮驱动 | 江苏 |  | 通用类
动力机械 | 拖拉机 | 轮式拖拉机（不含皮带传动轮式拖拉机） | 90—95马力四轮驱动拖拉机 | 轮式拖拉机 | 马恒达悦达(盐城)拖拉机有限公司 | 黄海金马-904 | 90≤功率＜95马力；驱动方式：四轮驱动 | 90≤功率<95马力；驱动方式:四轮驱动 | 江苏 |  | 通用类
动力机械 | 拖拉机 | 轮式拖拉机（不含皮带传动轮式拖拉机） | 90—95马力四轮驱动拖拉机 | 轮式拖拉机 | 江苏沃得农业机械有限公司 | WD904 | 功率：66.2kW，驱动方式：四轮驱动 | 功率:66.2KW,驱动方式:四轮驱动,全液压转向,后置三点悬挂 | 江苏 |  | 通用类
动力机械 | 拖拉机 | 轮式拖拉机（不含皮带传动轮式拖拉机） | 90—95马力四轮驱动拖拉机 | 轮式拖拉机 | 江苏沃得农业机械有限公司 | WD904G | 功率：66.2kW，驱动方式：四轮驱动 | 功率:66.2KW,驱动方式:四轮驱动,全液压转向,后置三点悬挂 | 江苏 |  | 通用类
动力机械 | 拖拉机 | 轮式拖拉机（不含皮带传动轮式拖拉机） | 90—95马力四轮驱动拖拉机 | 轮式拖拉机 | 中联重机股份有限公司(原:奇瑞重工股份有限公司) | RM904-2 | 驱动方式：四轮驱动；功率：66.2kw | 驱动方式为:四轮驱动；功率为:66.2KW | 河南 |  | 通用类
动力机械 | 拖拉机 | 轮式拖拉机（不含皮带传动轮式拖拉机） | 90—95马力四轮驱动拖拉机 | 轮式拖拉机 | 中联重机股份有限公司(原:奇瑞重工股份有限公司) | RM904-A2 | 驱动方式：四轮驱动；功率：66.2kw | 驱动方式为:四轮驱动；功率为:66.2KW | 河南 |  | 通用类
动力机械 | 拖拉机 | 轮式拖拉机（不含皮带传动轮式拖拉机） | 90—95马力四轮驱动拖拉机 | 轮式拖拉机 | 中联重机股份有限公司(原:奇瑞重工股份有限公司) | RC904 | 驱动方式：四轮驱动；功率：66.2kw | 驱动方式:四轮驱动；功率:66.2KW；发动机与离合器联接方式:直联式 | 河南 |  | 通用类
动力机械 | 拖拉机 | 轮式拖拉机（不含皮带传动轮式拖拉机） | 90—95马力四轮驱动拖拉机 | 轮式拖拉机 | 中联重机股份有限公司(原:奇瑞重工股份有限公司) | RC904-A | 驱动方式：四轮驱动；功率：66.2kw | 驱动方式:四轮驱动；功率:66.2KW；发动机与离合器联接方式:直联式 | 河南 |  | 通用类
动力机械 | 拖拉机 | 轮式拖拉机（不含皮带传动轮式拖拉机） | 90—95马力四轮驱动拖拉机 | 轮式拖拉机 | 北京弗雷森拖拉机有限公司 | FS-904 | 驱动方式：四轮驱动，功率66.2kw | "外廓尺寸:4250*2050*2785(MM)；驱动形式:四轮驱动；配套功率:66.2KW；玉柴发动机；型号YC4B105Z-T20,轴距(MM):2195；最小使用质量KG:3910；最大配重质量(前/后)KG:180/480；档位数:前进8/倒退4,变速箱形式:4*(2+1)组成式；无驾驶室,有安全架；前后轮胎:11.2-24/16.9-34" | 北京 |  | 通用类
动力机械 | 拖拉机 | 轮式拖拉机（不含皮带传动轮式拖拉机） | 90—95马力四轮驱动拖拉机 | 轮式拖拉机 | 富锦龙江拖拉机有限责任公司 | 龙江904 | 发动机标定功率：66.2（kw）；驱动方式：四轮驱动 | 驱动方式:四轮驱动；发动机标定功率(KW):66.2 | 黑龙江省 |  | 通用类
动力机械 | 拖拉机 | 轮式拖拉机（不含皮带传动轮式拖拉机） | 90—95马力四轮驱动拖拉机 | 轮式拖拉机 | 洛阳世英机械制造有限公司 | SJH904 | 发动机标定功率（KW）66.2；驱动方式：四轮驱动 | 发动机标定功率(KW)66.2；驱动方式:四轮驱动 | 河南 |  | 通用类
动力机械 | 拖拉机 | 轮式拖拉机（不含皮带传动轮式拖拉机） | 90—95马力四轮驱动拖拉机 | 轮式拖拉机 | 洛阳世英机械制造有限公司 | SJH904B | 发动机标定功率（KW）66.2；驱动方式：四轮驱动 |  | 河南 |  | 通用类
动力机械 | 拖拉机 | 轮式拖拉机（不含皮带传动轮式拖拉机） | 90—95马力四轮驱动拖拉机 | 时风牌拖拉机 | 山东时风(集团)有限责任公司 | SF904 | 90马力≤功率＜95马力；驱动方式：四轮驱动 | 轮式拖拉机(不含皮带传动轮式拖拉机)90-95马力四轮驱动拖拉机 | 山东 |  | 通用类
动力机械 | 拖拉机 | 轮式拖拉机（不含皮带传动轮式拖拉机） | 90—95马力四轮驱动拖拉机 | 时风牌拖拉机 | 山东时风(集团)有限责任公司 | SF904B | 90马力≤功率＜95马力；驱动方式：四轮驱动 | 轮式拖拉机(不含皮带传动轮式拖拉机)90-95马力四轮驱动拖拉机 | 山东 |  | 通用类
动力机械 | 拖拉机 | 轮式拖拉机（不含皮带传动轮式拖拉机） | 90—95马力四轮驱动拖拉机 | 轮式拖拉机 | 河南向阳红机械制造有限公司 | 向阳红-904 | 发动机功率66.2kW,驱动方式:四轮驱动 | 发动机功率66.2KW,驱动方式:四轮驱动 | 河南省 |  | 通用类
动力机械 | 拖拉机 | 轮式拖拉机（不含皮带传动轮式拖拉机） | 90—95马力四轮驱动拖拉机 | 轮式拖拉机 | 常州东风农机集团有限公司 | DF904-2 | 90≤功率<95马力；驱动方式:四轮驱动 | 90马力≤功率<95马力；驱动方式:四轮驱动 | 江苏省 |  | 通用类
动力机械 | 拖拉机 | 轮式拖拉机（不含皮带传动轮式拖拉机） | 90—95马力四轮驱动拖拉机 | 轮式拖拉机 | 常州东风农机集团有限公司 | DF904 | 90≤功率＜95马力；驱动方式：四轮驱动 | 90马力≤功率<95马力；驱动方式:四轮驱动 | 江苏省 |  | 通用类
动力机械 | 拖拉机 | 轮式拖拉机（不含皮带传动轮式拖拉机） | 90—95马力四轮驱动拖拉机 | 轮式拖拉机 | 上海纽荷兰农业机械有限公司 | SNH904-334 | 功率91马力，驱动方式：四轮驱动； | 潍柴发动机67KW/2300R/MIN；全液压转向；双作用离合器；力位综合调节；12+12同步器换档/快速前进后退装置；双速动力输出540/750 | 上海 |  | 通用类
动力机械 | 拖拉机 | 轮式拖拉机（不含皮带传动轮式拖拉机） | 90—95马力四轮驱动拖拉机 | 轮式拖拉机 | 江苏农华智慧农业科技股份有限公司 | DH904 | 功率：90马力；驱动方式：四轮驱动 |  | 江苏 |  | 通用类
动力机械 | 拖拉机 | 轮式拖拉机（不含皮带传动轮式拖拉机） | 90—95马力四轮驱动拖拉机 | 轮式拖拉机 | 山东瑞泽重工有限公司 | RZ904 | 功率：66.2kW；驱动方式：四轮驱动； |  | 山东省 |  | 通用类
动力机械 | 拖拉机 | 轮式拖拉机（不含皮带传动轮式拖拉机） | 90—95马力四轮驱动拖拉机 | 轮式拖拉机 | 山东瑞泽重工有限公司 | RZ904-A | 功率：66.2kW；驱动方式：四轮驱动； |  | 山东省 |  | 通用类
动力机械 | 拖拉机 | 轮式拖拉机（不含皮带传动轮式拖拉机） | 90—95马力四轮驱动拖拉机 | 轮式拖拉机 | 洛阳博途农业装备有限公司 | BOTON904 | 90马力≤功率＜95马力；驱动方式：四轮驱动 | 驱动轮数:四轮驱动；发动机标定功率:67KW； | 河南 |  | 通用类
动力机械 | 拖拉机 | 轮式拖拉机（不含皮带传动轮式拖拉机） | 90—95马力四轮驱动拖拉机 | 轮式拖拉机 | 雷沃重工股份有限公司(原福田雷沃国际重工股份有限公司) | M904-A | 驱动方式：四轮驱动；功率：66.2KW | 驱动方式:四轮驱动；功率(KW):66.2KW | 山东 |  | 通用类
动力机械 | 拖拉机 | 轮式拖拉机（不含皮带传动轮式拖拉机） | 90—95马力四轮驱动拖拉机 | 轮式拖拉机 | 雷沃重工股份有限公司(原福田雷沃国际重工股份有限公司) | M904-AA | 驱动方式：四轮驱动；功率：66.2KW | 驱动方式:四轮驱动；功率(KW):66.2KW | 山东 |  | 通用类
动力机械 | 拖拉机 | 轮式拖拉机（不含皮带传动轮式拖拉机） | 90—95马力四轮驱动拖拉机 | 轮式拖拉机 | 雷沃重工股份有限公司(原福田雷沃国际重工股份有限公司) | M904-A1 | 驱动方式：四轮驱动；功率：66.2KW | 驱动方式:四轮驱动；功率(KW):66.2KW | 山东 |  | 通用类
动力机械 | 拖拉机 | 轮式拖拉机（不含皮带传动轮式拖拉机） | 90—95马力四轮驱动拖拉机 | 轮式拖拉机 | 雷沃重工股份有限公司(原福田雷沃国际重工股份有限公司) | M904-AA1 | 驱动方式：四轮驱动；功率：66.2KW | 驱动方式:四轮驱动；功率(KW):66.2KW | 山东 |  | 通用类
动力机械 | 拖拉机 | 轮式拖拉机（不含皮带传动轮式拖拉机） | 90—95马力四轮驱动拖拉机 | 轮式拖拉机 | 雷沃重工股份有限公司(原福田雷沃国际重工股份有限公司) | M904-D2 | 驱动方式：四轮驱动；功率：66.2KW | 驱动方式:四轮驱动；功率(KW):66.2KW | 山东 |  | 通用类
动力机械 | 拖拉机 | 轮式拖拉机（不含皮带传动轮式拖拉机） | 90—95马力四轮驱动拖拉机 | 轮式拖拉机 | 雷沃重工股份有限公司(原福田雷沃国际重工股份有限公司) | M904-D3 | 驱动方式：四轮驱动；功率：66.2KW | 驱动方式:四轮驱动；功率(KW):66.2KW | 山东 |  | 通用类
动力机械 | 拖拉机 | 轮式拖拉机（不含皮带传动轮式拖拉机） | 90—95马力四轮驱动拖拉机 | 轮式拖拉机 | 雷沃重工股份有限公司(原福田雷沃国际重工股份有限公司) | M904-DA3 | 驱动方式：四轮驱动；功率：66.2KW | 驱动方式:四轮驱动；功率(KW):66.2KW | 山东 |  | 通用类
动力机械 | 拖拉机 | 轮式拖拉机（不含皮带传动轮式拖拉机） | 90—95马力四轮驱动拖拉机 | 轮式拖拉机 | 雷沃重工股份有限公司(原福田雷沃国际重工股份有限公司) | M904-D4 | 驱动方式：四轮驱动；功率：66.2KW | 驱动方式:四轮驱动；功率(KW):66.2KW | 山东 |  | 通用类
动力机械 | 拖拉机 | 轮式拖拉机（不含皮带传动轮式拖拉机） | 90—95马力四轮驱动拖拉机 | 轮式拖拉机 | 雷沃重工股份有限公司(原福田雷沃国际重工股份有限公司) | M904-DA4 | 驱动方式：四轮驱动；功率：66.2KW | 驱动方式:四轮驱动；功率(KW):66.2KW | 山东 |  | 通用类
动力机械 | 拖拉机 | 轮式拖拉机（不含皮带传动轮式拖拉机） | 90—95马力四轮驱动拖拉机 | 轮式拖拉机 | 雷沃重工股份有限公司(原福田雷沃国际重工股份有限公司) | P5-904-PT | 驱动方式：四轮驱动；功率：66.2KW | 驱动方式:四轮驱动；功率(KW):66.2KW | 山东 |  | 通用类
动力机械 | 拖拉机 | 轮式拖拉机（不含皮带传动轮式拖拉机） | 90—95马力四轮驱动拖拉机 | 轮式拖拉机 | 雷沃重工股份有限公司(原福田雷沃国际重工股份有限公司) | M904-D | 驱动方式：四轮驱动；功率：66.2KW | 驱动方式:四轮驱动；功率(KW):66.2KW | 山东 |  | 通用类
动力机械 | 拖拉机 | 轮式拖拉机（不含皮带传动轮式拖拉机） | 90—95马力四轮驱动拖拉机 | 轮式拖拉机 | 雷沃重工股份有限公司(原福田雷沃国际重工股份有限公司) | M904-DA | 驱动方式：四轮驱动；功率：66.2KW | 驱动方式:四轮驱动；功率(KW):66.2KW | 山东 |  | 通用类
动力机械 | 拖拉机 | 轮式拖拉机（不含皮带传动轮式拖拉机） | 90—95马力四轮驱动拖拉机 | 轮式拖拉机 | 宁夏崴骏车辆装备制造有限公司 | WJTD904 | 90马力≤功率＜95马力；驱动方式：四轮驱动 |  | 宁夏回族自治区 |  | 通用类
动力机械 | 拖拉机 | 轮式拖拉机（不含皮带传动轮式拖拉机） | 90—95马力四轮驱动拖拉机 | 轮式拖拉机 | 江苏清拖农业装备有限公司 | 江苏-904P | 90≤功率＜95马力；驱动方式：四轮驱动 | 动方式:四轮驱动；发动机标定功率(KW):66.2 | 江苏省 |  | 通用类
动力机械 | 拖拉机 | 轮式拖拉机（不含皮带传动轮式拖拉机） | 90—95马力四轮驱动拖拉机 | 轮式拖拉机 | 江苏清拖农业装备有限公司 | 江苏-904 | 90≤功率＜95马力；驱动方式：四轮驱动 | 驱动方式:四轮驱动；发动机标定功率(KW):66.2 | 江苏省 |  | 通用类
动力机械 | 拖拉机 | 轮式拖拉机（不含皮带传动轮式拖拉机） | 90—95马力四轮驱动拖拉机 | 轮式拖拉机 | 江苏清拖农业装备有限公司 | 江苏-904-B | 90≤功率＜95马力；驱动方式：四轮驱动 | 驱动方式:四轮驱动；发动机标定功率(KW):66.2 | 江苏省 |  | 通用类
动力机械 | 拖拉机 | 轮式拖拉机（不含皮带传动轮式拖拉机） | 90—95马力四轮驱动拖拉机 | 轮式拖拉机 | 潍坊红柳机械开发有限公司 | 904 | 驱动方式：四轮驱动，标定功率：66.2kW | 驱动轮数:四轮驱动.标定功率:66.2KW | 山东省 |  | 通用类
动力机械 | 拖拉机 | 轮式拖拉机（不含皮带传动轮式拖拉机） | 90—95马力四轮驱动拖拉机 | 轮式拖拉机 | 泰安泰山国泰拖拉机制造有限公司 | 泰山-904 | 功率:66KW,驱动方式:四轮驱动 | 驱动轮数:四轮驱动,发动机标定功率(KW):66 | 山东省 |  | 通用类
动力机械 | 拖拉机 | 轮式拖拉机（不含皮带传动轮式拖拉机） | 90—95马力四轮驱动拖拉机 | 轮式拖拉机 | 泰安泰山国泰拖拉机制造有限公司 | 泰山-904A | 功率:66.2KW,驱动方式:四轮驱动 | 驱动轮数:四轮驱动,发动机标定功率(KW):66.2 | 山东省 |  | 通用类
动力机械 | 拖拉机 | 轮式拖拉机（不含皮带传动轮式拖拉机） | 90—95马力四轮驱动拖拉机 | 轮式拖拉机 | 江苏常发农业装备股份有限公司 | CFG904 | 90马力≤功率＜95马力；驱动方式：四轮驱动 |  | 江苏 |  | 通用类
动力机械 | 拖拉机 | 轮式拖拉机（不含皮带传动轮式拖拉机） | 90—95马力四轮驱动拖拉机 | 轮式拖拉机 | 江苏常发农业装备股份有限公司 | CFG904B | 90马力≤功率＜95马力；驱动方式：四轮驱动 |  | 江苏 |  | 通用类
动力机械 | 拖拉机 | 轮式拖拉机（不含皮带传动轮式拖拉机） | 90—95马力四轮驱动拖拉机 | 轮式拖拉机 | 江苏常发农业装备股份有限公司 | CFG904BJ | 90马力≤功率＜95马力；驱动方式：四轮驱动 | 该产品补贴分档的关键技术参数:驱动轮数:四轮驱动；发动机标定功率(KW):66；配备驾驶室 | 江苏 |  | 通用类
动力机械 | 拖拉机 | 轮式拖拉机（不含皮带传动轮式拖拉机） | 90—95马力四轮驱动拖拉机 | 轮式拖拉机 | 江苏常发农业装备股份有限公司 | CFF904 | 90马力≤功率＜95马力；驱动方式：四轮驱动 |  | 江苏 |  | 通用类
动力机械 | 拖拉机 | 轮式拖拉机（不含皮带传动轮式拖拉机） | 90—95马力四轮驱动拖拉机 | 轮式拖拉机 | 江苏常发农业装备股份有限公司 | CFG904J | 90马力≤功率＜95马力；驱动方式：四轮驱动 |  | 江苏 |  | 通用类
动力机械 | 拖拉机 | 轮式拖拉机（不含皮带传动轮式拖拉机） | 90—95马力四轮驱动拖拉机 | 轮式拖拉机 | 山东常林道依茨法尔机械有限公司 | CD904 | 90马力≤功率＜95马力；驱动方式：四轮驱动 | 驱动轮数:四轮驱动；发动机标定功率(KW):66 | 山东省 |  | 通用类
动力机械 | 拖拉机 | 轮式拖拉机（不含皮带传动轮式拖拉机） | 90—95马力四轮驱动拖拉机 | 轮式拖拉机 | 山东常林道依茨法尔机械有限公司 | SH904 | 90马力≤功率＜95马力；驱动方式：四轮驱动 | 驱动轮数:四轮驱动；发动机标定功率(KW):66.2 | 山东省 |  | 通用类
动力机械 | 拖拉机 | 轮式拖拉机（不含皮带传动轮式拖拉机） | 90—95马力四轮驱动拖拉机 | 轮式拖拉机 | 山东常林道依茨法尔机械有限公司 | SH904-1 | 90马力≤功率＜95马力；驱动方式：四轮驱动 | 驱动轮数:四轮驱动；发动机标定功率(KW):66.2 | 山东省 |  | 通用类
动力机械 | 拖拉机 | 轮式拖拉机（不含皮带传动轮式拖拉机） | 90—95马力四轮驱动拖拉机 | 轮式拖拉机 | 山东常林道依茨法尔机械有限公司 | SH904C | 90马力≤功率＜95马力；驱动方式：四轮驱动 | 驱动轮数:四轮驱动；发动机标定功率(KW):66.2 | 山东省 |  | 通用类
动力机械 | 拖拉机 | 轮式拖拉机（不含皮带传动轮式拖拉机） | 90—95马力四轮驱动拖拉机 | 90-95马力四轮驱动拖拉机 | 约翰迪尔(天津)有限公司 | JD5-904-1 | 90≤功率＜95马力；驱动方式：四轮驱动 | 发动机功率:90马力,变速箱:12+4啮合套,最大提升力(下悬挂点610MM处):≥15.9千牛,动力输出轴功率:77马力,发动机型号:4RMIZT13/LR4A3Z-23,额定转速:2300(转/分),吸气方式:涡轮增压,燃油消耗率:≤246克/千瓦?时,离合器:干式、主副离合器独立操纵,变速箱:12个前进挡,4个后退挡,啮合套式,动力输出轴转速:830,650/830,悬挂系统:机械式上拉杆力传感,最大牵引力:≥24(千牛),差速锁:机械式操纵,外形尺寸:无驾驶室:4217X1830X2782有驾驶室:4217X1890X2782(毫米),轮胎尺寸:有驾驶室:11.2-28(选装13.6-24)/16.9-34(选装15.5-38 | 天津 |  | 通用类
动力机械 | 拖拉机 | 轮式拖拉机（不含皮带传动轮式拖拉机） | 90—95马力四轮驱动拖拉机 | 90-95马力四轮驱动拖拉机 | 约翰迪尔(天津)有限公司 | JD904 | 90≤功率＜95马力；驱动方式：四轮驱动 | 拖拉机整机类型:轮式,制动器:机械式操纵、湿式,主离合器类型:干式、单片、双联式,变速器型式:18个前进档,6个倒退档,啮合套式,前桥型式:中置传动轴、四轮驱动桥,前轮轮胎规格:12.4-24,六层级,后轮轮胎规格:16.9-34,八层级,发动机型式:四缸、直列、湿式缸套、顶置气门,额定转速(RPM)2200,发动机总排量(L)4.3,缸径×行程(MM):105×125,压缩比:17:1, | 天津 |  | 通用类
动力机械 | 拖拉机 | 轮式拖拉机（不含皮带传动轮式拖拉机） | 90—95马力四轮驱动拖拉机 | 轮式拖拉机 | 山东亿嘉现代农业有限公司 | YJ-904 | 功率：90马力，驱动方式：四轮驱动 |  | 山东省 |  | 通用类
动力机械 | 拖拉机 | 轮式拖拉机（不含皮带传动轮式拖拉机） | 90—95马力四轮驱动拖拉机 | 轮式拖拉机 | 天津拖拉机制造有限公司 | TN904 | 功率：90马力；驱动方式：四轮驱动 | 驱动轮数:四轮驱动；发动机标定功率(KW):66.2 | 天津 |  | 通用类
动力机械 | 拖拉机 | 轮式拖拉机（不含皮带传动轮式拖拉机） | 90—95马力四轮驱动拖拉机 | 轮式拖拉机 | 天津拖拉机制造有限公司 | TNA904-2 | 功率：90马力；驱动方式：四轮驱动 | 驱动轮数:四轮驱动；发动机标定功率(KW):66.2 | 天津 |  | 通用类
动力机械 | 拖拉机 | 轮式拖拉机（不含皮带传动轮式拖拉机） | 90—95马力四轮驱动拖拉机 | 轮式拖拉机 | 潍坊百利拖拉机有限公司 | 悍沃-904 | 发动机标定功率：66.2kW；驱动方式：四轮驱动 | 发动机标定功率:66.2KW；驱动方式:四轮驱动 | 山东省 |  | 通用类
动力机械 | 拖拉机 | 轮式拖拉机（不含皮带传动轮式拖拉机） | 95—100马力四轮驱动拖拉机 | 轮式拖拉机 | 东风井关农业机械有限公司 | T954-PVCY | 型式：四轮驱动；外廓尺寸：3875（无配重）*1965*2835；4315（带前配重）*1965*2835；发动机型式：铂金斯立式、水冷、四冲程、涡轮增压 | 功率:95马力；驱动方式:四轮驱动；外廓尺寸:3875*1965*2835(无配重)；4315*1965*2835(带前配重)；功率:69.8KW | 湖北省 |  | 非通用类
动力机械 | 拖拉机 | 轮式拖拉机（不含皮带传动轮式拖拉机） | 95—100马力四轮驱动拖拉机 | 轮式拖拉机 | 天津拖拉机制造有限公司 | TN954 | 功率：95马力；驱动方式：四轮驱动 | 驱动轮数:四轮驱动；发动机标定功率(KW):70 | 天津 |  | 通用类
动力机械 | 拖拉机 | 轮式拖拉机（不含皮带传动轮式拖拉机） | 95—100马力四轮驱动拖拉机 | 轮式拖拉机 | 天津拖拉机制造有限公司 | TNA954-2 | 功率：95马力；驱动方式：四轮驱动 | 驱动轮数:四轮驱动；发动机标定功率(KW):70 | 天津 |  | 通用类
动力机械 | 拖拉机 | 轮式拖拉机（不含皮带传动轮式拖拉机） | 95—100马力四轮驱动拖拉机 | 95-100马力四轮驱动拖拉机 | 约翰迪尔(天津)有限公司 | JD5-954-1 | 95≤功率＜100马力；驱动方式：四轮驱动 |  | 天津 |  | 通用类
动力机械 | 拖拉机 | 轮式拖拉机（不含皮带传动轮式拖拉机） | 95—100马力四轮驱动拖拉机 | 95-100马力四轮驱动拖拉机 | 约翰迪尔(天津)有限公司 | JD954 | 95≤功率＜100马力；驱动方式：四轮驱动 | 发动机制造商:约翰迪尔,发动机额定功率[千瓦(马力)]:69.9(95)发动机额定转速(转/分):2200,发动机缸数:4,轴距(毫米):2310换挡方式:啮合套换挡(标准、舒适)/同步器换挡(高配)变速箱挡位:12前进/4倒退,动力输出轴转速(转/分):840(标准、舒适)/540/1000(高配),动力输出功率[千瓦(马力)]≥59.4(80)牵引力(千牛)≥31,液压系统:开心式,最大提升力(悬挂点后610毫米处,千牛)≥24,液压输出阀组数:2,耕深控制方式力调节,位调节,浮动调节. | 天津 |  | 通用类
动力机械 | 拖拉机 | 轮式拖拉机（不含皮带传动轮式拖拉机） | 95—100马力四轮驱动拖拉机 | 轮式拖拉机 | 江苏常发农业装备股份有限公司 | CFG954 | 95马力≤功率＜100马力；驱动方式：四轮驱动 |  | 江苏 |  | 通用类
动力机械 | 拖拉机 | 轮式拖拉机（不含皮带传动轮式拖拉机） | 95—100马力四轮驱动拖拉机 | 轮式拖拉机 | 江苏常发农业装备股份有限公司 | CFG954J | 95马力≤功率＜100马力；驱动方式：四轮驱动 |  | 江苏 |  | 通用类
动力机械 | 拖拉机 | 轮式拖拉机（不含皮带传动轮式拖拉机） | 95—100马力四轮驱动拖拉机 | 轮式拖拉机 | 江苏常发农业装备股份有限公司 | CFG954B | 95马力≤功率＜100马力；驱动方式：四轮驱动 |  | 江苏 |  | 通用类
动力机械 | 拖拉机 | 轮式拖拉机（不含皮带传动轮式拖拉机） | 95—100马力四轮驱动拖拉机 | 轮式拖拉机 | 江苏常发农业装备股份有限公司 | CFG954BJ | 95马力≤功率＜100马力；驱动方式：四轮驱动 |  | 江苏 |  | 通用类
动力机械 | 拖拉机 | 轮式拖拉机（不含皮带传动轮式拖拉机） | 95—100马力四轮驱动拖拉机 | 轮式拖拉机 | 泰安泰山国泰拖拉机制造有限公司 | 泰山-954 | 功率：70KW，驱动方式：四轮驱动 | 驱动轮数:四轮驱动,发动机标定功率(KW):70 | 山东省 |  | 通用类
动力机械 | 拖拉机 | 轮式拖拉机（不含皮带传动轮式拖拉机） | 95—100马力四轮驱动拖拉机 | 轮式拖拉机 | 久保田农业机械(苏州)有限公司 | KUBOTA-M954KQ | 功率（kW）：70.8；驱动方式：四轮驱动 | 驱动轮数:四轮驱动；发动机标定功率(KW):70.8 | 江苏省 |  | 通用类
动力机械 | 拖拉机 | 轮式拖拉机（不含皮带传动轮式拖拉机） | 95—100马力四轮驱动拖拉机 | 轮式拖拉机 | 久保田农业机械(苏州)有限公司 | KUBOTA-M954K | 功率（kW）：70.8；驱动方式：四轮驱动 | 驱动轮数:四轮驱动；发动机标定功率(KW):70.8 | 江苏省 |  | 通用类
动力机械 | 拖拉机 | 轮式拖拉机（不含皮带传动轮式拖拉机） | 95—100马力四轮驱动拖拉机 | 轮式拖拉机 | 久保田农业机械(苏州)有限公司 | KUBOTA-M954Q | 功率（kW）：70.8；驱动方式：四轮驱动 | 驱动轮数:四轮驱动；发动机标定功率(KW):70.8 | 江苏省 |  | 通用类
动力机械 | 拖拉机 | 轮式拖拉机（不含皮带传动轮式拖拉机） | 95—100马力四轮驱动拖拉机 | 轮式拖拉机 | 久保田农业机械(苏州)有限公司 | KUBOTA-M954R | 功率（kW）：70.8；驱动方式：四轮驱动 | 驱动轮数:四轮驱动；发动机标定功率(KW):70.8 | 江苏省 |  | 通用类
动力机械 | 拖拉机 | 轮式拖拉机（不含皮带传动轮式拖拉机） | 95—100马力四轮驱动拖拉机 | 轮式拖拉机 | 江苏清拖农业装备有限公司 | 江苏-954 | 95≤功率＜100马力；驱动方式：四轮驱动 | 驱动方式:四轮驱动；发动机标定功率(KW):70 | 江苏省 |  | 通用类
动力机械 | 拖拉机 | 轮式拖拉机（不含皮带传动轮式拖拉机） | 95—100马力四轮驱动拖拉机 | 轮式拖拉机 | 江苏清拖农业装备有限公司 | 江苏-954-B | 95≤功率＜100马力；驱动方式：四轮驱动 | 驱动方式:四轮驱动；发动机标定功率(KW):70 | 江苏省 |  | 通用类
动力机械 | 拖拉机 | 轮式拖拉机（不含皮带传动轮式拖拉机） | 95—100马力四轮驱动拖拉机 | 轮式拖拉机 | 雷沃重工股份有限公司(原福田雷沃国际重工股份有限公司) | M954-D | 驱动方式：四轮驱动；功率：72KW | 驱动方式:四轮驱动；功率(KW):72KW | 山东 |  | 通用类
动力机械 | 拖拉机 | 轮式拖拉机（不含皮带传动轮式拖拉机） | 95—100马力四轮驱动拖拉机 | 轮式拖拉机 | 雷沃重工股份有限公司(原福田雷沃国际重工股份有限公司) | M954-DA | 驱动方式：四轮驱动；功率：72KW | 驱动方式:四轮驱动；功率(KW):72KW | 山东 |  | 通用类
动力机械 | 拖拉机 | 轮式拖拉机（不含皮带传动轮式拖拉机） | 95—100马力四轮驱动拖拉机 | 轮式拖拉机 | 吉林新研牧神机械制造有限公司(原:松原市奥瑞海山机械有限公司) | AH904 | 功率:90马力，驱动方式：四轮驱动 | 驱动型式:4×4四轮驱动,整机档位数(前进/后退):8/8,发动机标定功率:66.2KW,发动机标定转速:2300R/MIN,驾驶室型式:简易驾驶室,液压系统调节方式:位、浮动控制,转向器型式:静液压转向,变速箱换档方式:啮合套换档. | 吉林 |  | 通用类
动力机械 | 拖拉机 | 轮式拖拉机（不含皮带传动轮式拖拉机） | 95—100马力四轮驱动拖拉机 | 轮式拖拉机 | 吉林新研牧神机械制造有限公司(原:松原市奥瑞海山机械有限公司) | AH904-1 | 功率:90马力，驱动方式：四轮驱动 | 驱动型式:4×4四轮驱动,整机档位数(前进/后退):16/8,发动机标定功率:66.2KW,发动机标定转速:2300R/MIN,驾驶室型式:简易驾驶室,液压系统调节方式:位、浮动控制,转向器型式:静液压转向,变速箱换档方式:啮合套换档. | 吉林 |  | 通用类
动力机械 | 拖拉机 | 轮式拖拉机（不含皮带传动轮式拖拉机） | 95—100马力四轮驱动拖拉机 | 轮式拖拉机 | 山东海山机械制造有限公司 | HS904 | 功率:90马力,驱动方式：四轮驱动 | 驱动型式:4×4四轮驱动,整机档位数(前进/后退):16/8,发动机标定功率:66.2KW,发动机标定转速:2300R/MIN,驾驶室型式:安全驾驶室,液压系统调节方式:位、浮动控制,转向器型式:静液压转向,变速箱换档方式:啮合套换档. | 山东 |  | 通用类
动力机械 | 拖拉机 | 轮式拖拉机（不含皮带传动轮式拖拉机） | 95—100马力四轮驱动拖拉机 | 轮式拖拉机 | 常州东风农机集团有限公司 | DF954 | 95≤功率＜100马力；驱动方式：四轮驱动 | 95马力≤功率<100马力；驱动方式:四轮驱动 | 江苏省 |  | 通用类
动力机械 | 拖拉机 | 轮式拖拉机（不含皮带传动轮式拖拉机） | 95—100马力四轮驱动拖拉机 | 轮式拖拉机 | 河南向阳红机械制造有限公司 | 向阳红-954 | 发动机功率：70kW；驱动方式:四轮驱动 | 发动机功率:70KW；驱动方式:四轮驱动 | 河南省 |  | 通用类
动力机械 | 拖拉机 | 轮式拖拉机（不含皮带传动轮式拖拉机） | 95—100马力四轮驱动拖拉机 | 时风牌拖拉机 | 山东时风(集团)有限责任公司 | SF954 | 95马力≤功率＜100马力；驱动方式：四轮驱动 | 轮式拖拉机(不含皮带传动轮式拖拉机)95-100马力四轮驱动拖拉机 | 山东 |  | 通用类
动力机械 | 拖拉机 | 轮式拖拉机（不含皮带传动轮式拖拉机） | 95—100马力四轮驱动拖拉机 | 轮式拖拉机 | 北京弗雷森拖拉机有限公司 | FS-954 | 驱动方式：四轮驱动，功率70kw | "外廓尺寸:4250*2050*2785(MM)；驱动形式:四轮驱动；配套功率:70KW；玉柴发动机；型号YC4B105Z-T20,轴距(MM):2195；最小使用质量KG:3910；最大配重质量(前/后)KG:180/480；档位数:前进8/倒退4,变速箱形式:4*(2+1)组成式；无驾驶室,有安全架；前后轮胎:11.2-24/16.9-34" | 北京 |  | 通用类
动力机械 | 拖拉机 | 轮式拖拉机（不含皮带传动轮式拖拉机） | 95—100马力四轮驱动拖拉机 | 轮式拖拉机 | 中联重机股份有限公司(原:奇瑞重工股份有限公司) | RC950 | 驱动方式：两轮驱动；功率：70kw | 驱动方式:两轮驱动；功率:70KW；发动机与离合器联接方式:直联式 | 河南 |  | 通用类
动力机械 | 拖拉机 | 轮式拖拉机（不含皮带传动轮式拖拉机） | 95—100马力四轮驱动拖拉机 | 轮式拖拉机 | 中联重机股份有限公司(原:奇瑞重工股份有限公司) | RC950-A | 驱动方式：两轮驱动；功率：70kw | 驱动方式:两轮驱动；功率:70KW；发动机与离合器联接方式:直联式 | 河南 |  | 通用类
动力机械 | 拖拉机 | 轮式拖拉机（不含皮带传动轮式拖拉机） | 95—100马力四轮驱动拖拉机 | 轮式拖拉机 | 中联重机股份有限公司(原:奇瑞重工股份有限公司) | RC954 | 驱动方式：四轮驱动；功率：70kw | 驱动方式:四轮驱动；功率:70KW；发动机与离合器联接方式:直联式 | 河南 |  | 通用类
动力机械 | 拖拉机 | 轮式拖拉机（不含皮带传动轮式拖拉机） | 95—100马力四轮驱动拖拉机 | 轮式拖拉机 | 中联重机股份有限公司(原:奇瑞重工股份有限公司) | RC954-A | 驱动方式：四轮驱动；功率：70kw | 驱动方式:四轮驱动；功率:70KW；发动机与离合器联接方式:直联式 | 河南 |  | 通用类
动力机械 | 拖拉机 | 轮式拖拉机（不含皮带传动轮式拖拉机） | 95—100马力四轮驱动拖拉机 | 轮式拖拉机 | 中联重机股份有限公司(原:奇瑞重工股份有限公司) | RM950 | 驱动方式：两轮驱动；功率：70kw | 驱动方式:两轮驱动；功率:70KW；发动机与离合器联接方式:直联式 | 河南 |  | 通用类
动力机械 | 拖拉机 | 轮式拖拉机（不含皮带传动轮式拖拉机） | 95—100马力四轮驱动拖拉机 | 轮式拖拉机 | 中联重机股份有限公司(原:奇瑞重工股份有限公司) | RM950-A | 驱动方式：两轮驱动；功率：70kw | 驱动方式:两轮驱动；功率:70KW；发动机与离合器联接方式:直联式 | 河南 |  | 通用类
动力机械 | 拖拉机 | 轮式拖拉机（不含皮带传动轮式拖拉机） | 95—100马力四轮驱动拖拉机 | 轮式拖拉机 | 中联重机股份有限公司(原:奇瑞重工股份有限公司) | RM954 | 驱动方式：四轮驱动；功率：70kw | 驱动方式为:四轮驱动；功率为:70KW. | 河南 |  | 通用类
动力机械 | 拖拉机 | 轮式拖拉机（不含皮带传动轮式拖拉机） | 95—100马力四轮驱动拖拉机 | 轮式拖拉机 | 中联重机股份有限公司(原:奇瑞重工股份有限公司) | RM954-A | 驱动方式：四轮驱动；功率：70kw | 驱动方式为:四轮驱动；功率为:70KW. | 河南 |  | 通用类
动力机械 | 拖拉机 | 轮式拖拉机（不含皮带传动轮式拖拉机） | 95—100马力四轮驱动拖拉机 | 轮式拖拉机 | 山东潍坊鲁中拖拉机有限公司 | 鲁中-954 | 95马力≤功率＜100马力；驱动方式：四轮驱动 | 驱动轮数:四轮驱动；发动机标定功率:70KW | 山东省 |  | 通用类
动力机械 | 拖拉机 | 轮式拖拉机（不含皮带传动轮式拖拉机） | 95—100马力四轮驱动拖拉机 | 轮式拖拉机 | 常州联发凯迪机械有限公司 | KD954 | 95马力≤功率＜100马力；驱动方式：四轮驱动;外形尺寸（长*宽*高）：4266*2050*2745 | 95马力≤功率<100马力；驱动方式:四轮驱动；外形尺寸(长*宽*高):4266*2050*2745 | 江苏 |  | 通用类
动力机械 | 拖拉机 | 轮式拖拉机（不含皮带传动轮式拖拉机） | 95—100马力四轮驱动拖拉机 | 轮式拖拉机 | 山拖农机装备有限公司 | TS954Ⅲ | 功率：95马力，驱动方式：四轮驱动 | 发动机功率:95马力,驱动方式:四轮驱动 | 山东 |  | 通用类
动力机械 | 拖拉机 | 轮式拖拉机（不含皮带传动轮式拖拉机） | 95—100马力四轮驱动拖拉机 | 轮式拖拉机 | 第一拖拉机股份有限公司 | LF954 | 功率：70kw/95马力；驱动方式：四轮驱动 | 驱动轮数:四轮驱动；发动机标定功率(KW):70,液压转向 | 河南 |  | 通用类
动力机械 | 拖拉机 | 轮式拖拉机（不含皮带传动轮式拖拉机） | 95—100马力四轮驱动拖拉机 | 轮式拖拉机 | 第一拖拉机股份有限公司 | LF954-C | 功率：70kw/95马力；驱动方式：四轮驱动 |  | 河南 |  | 通用类
动力机械 | 拖拉机 | 轮式拖拉机（不含皮带传动轮式拖拉机） | 95—100马力四轮驱动拖拉机 | 轮式拖拉机 | 第一拖拉机股份有限公司 | LF954-C1 | 功率：70kw/95马力；驱动方式：四轮驱动 |  | 河南 |  | 通用类
动力机械 | 拖拉机 | 轮式拖拉机（不含皮带传动轮式拖拉机） | 95—100马力四轮驱动拖拉机 | 轮式拖拉机 | 第一拖拉机股份有限公司 | LF954S | 功率：70kw/95马力；驱动方式：四轮驱动 |  | 河南 |  | 通用类
动力机械 | 拖拉机 | 轮式拖拉机（不含皮带传动轮式拖拉机） | 95—100马力四轮驱动拖拉机 | 轮式拖拉机 | 第一拖拉机股份有限公司 | LF954S-1 | 功率：70kw/95马力；驱动方式：四轮驱动 |  | 河南 |  | 通用类
动力机械 | 拖拉机 | 轮式拖拉机（不含皮带传动轮式拖拉机） | 95—100马力四轮驱动拖拉机 | 轮式拖拉机 | 第一拖拉机股份有限公司 | LF954S-C | 功率：70kw/95马力；驱动方式：四轮驱动 |  | 河南 |  | 通用类
动力机械 | 拖拉机 | 轮式拖拉机（不含皮带传动轮式拖拉机） | 95—100马力四轮驱动拖拉机 | 轮式拖拉机 | 第一拖拉机股份有限公司 | LF954S-C1 | 功率：70kw/95马力；驱动方式：四轮驱动 |  | 河南 |  | 通用类
动力机械 | 拖拉机 | 轮式拖拉机（不含皮带传动轮式拖拉机） | 95—100马力四轮驱动拖拉机 | 轮式拖拉机 | 第一拖拉机股份有限公司 | LX954 | 功率：70kw/95马力；驱动方式：四轮驱动 | 驱动轮数:四轮驱动；发动机标定功率(KW):70,液压转向 | 河南 |  | 通用类
动力机械 | 拖拉机 | 轮式拖拉机（不含皮带传动轮式拖拉机） | 100—110马力四轮驱动拖拉机 | 轮式拖拉机 | 第一拖拉机股份有限公司 | LX1004 | 功率：73.5kw/100马力；驱动方式：四轮驱动 | 驱动轮数:四轮驱动；发动机标定功率(KW):73.5,液压转向 | 河南 |  | 通用类
动力机械 | 拖拉机 | 轮式拖拉机（不含皮带传动轮式拖拉机） | 100—110马力四轮驱动拖拉机 | 轮式拖拉机 | 第一拖拉机股份有限公司 | LY1004 | 功率：73.5kw/100马力；驱动方式：四轮驱动 | 驱动轮数:四轮驱动；发动机标定功率(KW):73.5,液压转向 | 河南 |  | 通用类
动力机械 | 拖拉机 | 轮式拖拉机（不含皮带传动轮式拖拉机） | 100—110马力四轮驱动拖拉机 | 轮式拖拉机 | 洛阳市博马农业工程机械有限公司 | 博马-1004 | 100马力≤功率＜110马力；驱动方式：四轮驱动 | 发动机标定功率:73.5KW；驱动方式:四轮驱动 | 河南省 |  | 通用类
动力机械 | 拖拉机 | 轮式拖拉机（不含皮带传动轮式拖拉机） | 100—110马力四轮驱动拖拉机 | 轮式拖拉机 | 山东大唐中垦农业装备有限公司 | 威牛-1004 | 驱动轮数：四轮驱动；发动机标定功率（kW）：73.5 | 驱动轮数:四轮驱动；发动机标定功率(KW):73.5 | 山东省 |  | 通用类
动力机械 | 拖拉机 | 轮式拖拉机（不含皮带传动轮式拖拉机） | 100—110马力四轮驱动拖拉机 | 轮式拖拉机 | 山拖农机装备有限公司 | TS1004Ⅲ | 功率：100马力，驱动方式：四轮驱动 | 发动机功率:100马力,驱动方式:四轮驱动 | 山东 |  | 通用类
动力机械 | 拖拉机 | 轮式拖拉机（不含皮带传动轮式拖拉机） | 100—110马力四轮驱动拖拉机 | 轮式拖拉机 | 山拖农机装备有限公司 | TS1004 | 功率：100马力，驱动方式：四轮驱动 | 发动机功率:100马力,驱动方式:四轮驱动 | 山东 |  | 通用类
动力机械 | 拖拉机 | 轮式拖拉机（不含皮带传动轮式拖拉机） | 100—110马力四轮驱动拖拉机 | 轮式拖拉机 | 常州联发凯迪机械有限公司 | KD1004 | 100马力≤功率＜110马力；驱动方式：四轮驱动;外形尺寸（长*宽*高）：4266*2050*2745 | 100马力≤功率<110马力；驱动方式:四轮驱动；外形尺寸(长*宽*高):4266*2050*2745 | 江苏 |  | 通用类
动力机械 | 拖拉机 | 轮式拖拉机（不含皮带传动轮式拖拉机） | 100—110马力四轮驱动拖拉机 | 轮式拖拉机 | 山东潍坊鲁中拖拉机有限公司 | 鲁中-1004 | 100马力≤功率＜110马力；驱动方式：四轮驱动 | 驱动轮数:四轮驱动；发动机标定功率:73.5KW | 山东省 |  | 通用类
动力机械 | 拖拉机 | 轮式拖拉机（不含皮带传动轮式拖拉机） | 100—110马力四轮驱动拖拉机 | 轮式拖拉机 | 洛阳路通农业装备有限公司 | 路通-1004 | 100马力≤功率＜110马力，驱动方式：四轮驱动 | 路通-1004型轮式拖拉机功率为100马力,四轮驱动. | 河南 |  | 通用类
动力机械 | 拖拉机 | 轮式拖拉机（不含皮带传动轮式拖拉机） | 100—110马力四轮驱动拖拉机 | 轮式拖拉机 | 乐星农业装备(青岛)有限公司 | LS1004 | 驱动形式：四轮驱动；功率：73.5kw | 驱动轮数:四轮驱动；发动机标定功率(KW):73.5 | 山东省 |  | 通用类
动力机械 | 拖拉机 | 轮式拖拉机（不含皮带传动轮式拖拉机） | 100—110马力四轮驱动拖拉机 | 轮式拖拉机 | 乐星农业装备(青岛)有限公司 | LS1004-1 | 驱动形式：四轮驱动；功率：73.5kw | 驱动轮数:四轮驱动；发动机标定功率(KW):73.5 | 山东省 |  | 通用类
动力机械 | 拖拉机 | 轮式拖拉机（不含皮带传动轮式拖拉机） | 100—110马力四轮驱动拖拉机 | 轮式拖拉机 | 江苏沃得农业机械有限公司 | WD1004C | 功率：73.5kW，驱动方式：四轮驱动 | 功率:73.5KW,驱动方式:四轮驱动；全液压转向,后置三点悬挂 | 江苏 |  | 通用类
动力机械 | 拖拉机 | 轮式拖拉机（不含皮带传动轮式拖拉机） | 100—110马力四轮驱动拖拉机 | 轮式拖拉机 | 江苏沃得农业机械有限公司 | WD1004 | 功率：73.5kW，驱动方式：四轮驱动 | 功率:73.5KW,驱动方式:四轮驱动；全液压转向,后置三点悬挂 | 江苏 |  | 通用类
动力机械 | 拖拉机 | 轮式拖拉机（不含皮带传动轮式拖拉机） | 100—110马力四轮驱动拖拉机 | 轮式拖拉机 | 中联重机股份有限公司(原:奇瑞重工股份有限公司) | RC1004 | 驱动方式：四轮驱动；功率：73.5kw | 驱动方式:四轮驱动；功率:73.5KW；发动机与离合器联接方式:直联式 | 河南 |  | 通用类
动力机械 | 拖拉机 | 轮式拖拉机（不含皮带传动轮式拖拉机） | 100—110马力四轮驱动拖拉机 | 轮式拖拉机 | 中联重机股份有限公司(原:奇瑞重工股份有限公司) | RC1004-A | 驱动方式：四轮驱动；功率：73.5kw | 驱动方式:四轮驱动；功率:73.5KW；发动机与离合器联接方式:直联式 | 河南 |  | 通用类
动力机械 | 拖拉机 | 轮式拖拉机（不含皮带传动轮式拖拉机） | 100—110马力四轮驱动拖拉机 | 轮式拖拉机 | 中联重机股份有限公司(原:奇瑞重工股份有限公司) | RN1004 | 驱动方式：四轮驱动；功率：73.5kw | 驱动方式:四轮驱动；功率:73.5KW；发动机与离合器联接方式:直联式 | 安徽 |  | 通用类
动力机械 | 拖拉机 | 轮式拖拉机（不含皮带传动轮式拖拉机） | 100—110马力四轮驱动拖拉机 | 轮式拖拉机 | 中联重机股份有限公司(原:奇瑞重工股份有限公司) | RS1054 | 驱动方式：四轮驱动；功率：77.2kw | 驱动方式:四轮驱动；功率:77.2KW；发动机与离合器联接方式:直联式 | 河南 |  | 通用类
动力机械 | 拖拉机 | 轮式拖拉机（不含皮带传动轮式拖拉机） | 100—110马力四轮驱动拖拉机 | 轮式拖拉机 | 中联重机股份有限公司(原:奇瑞重工股份有限公司) | RS1054-A | 驱动方式：四轮驱动；功率：77.2kw | 驱动方式:四轮驱动；功率:77.2KW；发动机与离合器联接方式:直联式 | 河南 |  | 通用类
动力机械 | 拖拉机 | 轮式拖拉机（不含皮带传动轮式拖拉机） | 100—110马力四轮驱动拖拉机 | 轮式拖拉机 | 中联重机股份有限公司(原:奇瑞重工股份有限公司) | RS1054-F | 驱动方式：四轮驱动；功率：77.2kw | 驱动方式:四轮驱动；功率:77.2KW；发动机与离合器联接方式:直联式 | 河南 |  | 通用类
动力机械 | 拖拉机 | 轮式拖拉机（不含皮带传动轮式拖拉机） | 100—110马力四轮驱动拖拉机 | 轮式拖拉机 | 中联重机股份有限公司(原:奇瑞重工股份有限公司) | RM1004 | 驱动方式：四轮驱动；功率：73.5kw | 驱动方式为:四轮驱动；功率为:73.5KW | 河南 |  | 通用类
动力机械 | 拖拉机 | 轮式拖拉机（不含皮带传动轮式拖拉机） | 100—110马力四轮驱动拖拉机 | 轮式拖拉机 | 中联重机股份有限公司(原:奇瑞重工股份有限公司) | RM1004-A | 驱动方式：四轮驱动；功率：73.5kw | 驱动方式为:四轮驱动为；功率:73.5KW | 河南 |  | 通用类
动力机械 | 拖拉机 | 轮式拖拉机（不含皮带传动轮式拖拉机） | 100—110马力四轮驱动拖拉机 | 轮式拖拉机 | 马恒达悦达(盐城)拖拉机有限公司 | 黄海金马-1004A-1 | 100≤功率＜110马力；驱动方式：四轮驱动 | 100≤功率<110马力；驱动方式:四轮驱动 | 江苏 |  | 通用类
动力机械 | 拖拉机 | 轮式拖拉机（不含皮带传动轮式拖拉机） | 100—110马力四轮驱动拖拉机 | 轮式拖拉机 | 马恒达悦达(盐城)拖拉机有限公司 | 黄海金马-1004A | 100≤功率＜110马力；驱动方式：四轮驱动 | 100≤功率<110马力；驱动方式:四轮驱动 | 江苏 |  | 通用类
动力机械 | 拖拉机 | 轮式拖拉机（不含皮带传动轮式拖拉机） | 100—110马力四轮驱动拖拉机 | 轮式拖拉机 | 马恒达悦达(盐城)拖拉机有限公司 | 马恒达-M1004-1 | 100≤功率＜110马力；驱动方式：四轮驱动 | 100≤功率<110马力；驱动方式:四轮驱动 | 江苏 |  | 通用类
动力机械 | 拖拉机 | 轮式拖拉机（不含皮带传动轮式拖拉机） | 100—110马力四轮驱动拖拉机 | 轮式拖拉机 | 马恒达悦达(盐城)拖拉机有限公司 | 马恒达-M1004 | 100≤功率＜110马力；驱动方式：四轮驱动 | 100≤功率<110马力；驱动方式:四轮驱动 | 江苏 |  | 通用类
动力机械 | 拖拉机 | 轮式拖拉机（不含皮带传动轮式拖拉机） | 100—110马力四轮驱动拖拉机 | 轮式拖拉机 | 马恒达悦达(盐城)拖拉机有限公司 | 马恒达-M1004B | 100≤功率＜110马力；驱动方式：四轮驱动 | 100≤功率<110马力；驱动方式:四轮驱动 | 江苏 |  | 通用类
动力机械 | 拖拉机 | 轮式拖拉机（不含皮带传动轮式拖拉机） | 100—110马力四轮驱动拖拉机 | 轮式拖拉机 | 北京弗雷森拖拉机有限公司 | FS-1004 | 驱动方式：四轮驱动，功率73.5kw | "外廓尺寸(MM):4250*2050*2785；驱动形式:四轮驱动；配套功率:73.5KW；玉柴发动机；型号YC4A110Z-T20,轴距(MM):2195；最小使用质量KG:3910；最大配重质量(前/后)KG:180/480；档位数:前进8/倒退4,变速箱形式:4*(2+1)组成式；无驾驶室,有安全架；前后轮胎:11.2-24/16.9-34" | 北京 |  | 通用类
动力机械 | 拖拉机 | 轮式拖拉机（不含皮带传动轮式拖拉机） | 100—110马力四轮驱动拖拉机 | 时风牌拖拉机 | 山东时风(集团)有限责任公司 | SF1004 | 100马力≤功率＜110马力；驱动方式：四轮驱动 | 轮式拖拉机(不含皮带传动轮式拖拉机)100-110马力四轮驱动拖拉机 | 山东 |  | 通用类
动力机械 | 拖拉机 | 轮式拖拉机（不含皮带传动轮式拖拉机） | 100—110马力四轮驱动拖拉机 | 时风牌拖拉机 | 山东时风(集团)有限责任公司 | SF1004-1 | 100马力≤功率＜110马力；驱动方式：四轮驱动 | 轮式拖拉机(不含皮带传动轮式拖拉机)100-110马力四轮驱动拖拉机 | 山东 |  | 通用类
动力机械 | 拖拉机 | 轮式拖拉机（不含皮带传动轮式拖拉机） | 100—110马力四轮驱动拖拉机 | 轮式拖拉机 | 洛阳世英机械制造有限公司 | SJH1004 | 发动机标定功率（KW）73.5；驱动方式：四轮驱动 | 发动机标定功率(KW)73.5；驱动方式:四轮驱动 | 河南 |  | 通用类
动力机械 | 拖拉机 | 轮式拖拉机（不含皮带传动轮式拖拉机） | 100—110马力四轮驱动拖拉机 | 轮式拖拉机 | 洛阳千年丰农业机械有限公司 | 千年丰-1004 | 标定功率：73.5 kW 驱动方式：四轮驱动 | 驱动轮数:四轮驱动；发动机标定功率(KW):73.5 | 河南 |  | 通用类
动力机械 | 拖拉机 | 轮式拖拉机（不含皮带传动轮式拖拉机） | 100—110马力四轮驱动拖拉机 | 轮式拖拉机 | 河南向阳红机械制造有限公司 | 向阳红-1004 | 发动机功率：73.5kW；驱动方式:四轮驱动 | 发动机功率:73.5KW；驱动方式:四轮驱动 | 河南省 |  | 通用类
动力机械 | 拖拉机 | 轮式拖拉机（不含皮带传动轮式拖拉机） | 100—110马力四轮驱动拖拉机 | 轮式拖拉机 | 常州东风农机集团有限公司 | DF1004 | 100≤功率＜110马力；驱动方式：四轮驱动 | 100马力≤功率<110马力；驱动方式:四轮驱动 | 江苏省 |  | 通用类
动力机械 | 拖拉机 | 轮式拖拉机（不含皮带传动轮式拖拉机） | 100—110马力四轮驱动拖拉机 | 轮式拖拉机 | 常州东风农机集团有限公司 | DF1004-5 | 100≤功率＜110马力；驱动方式：四轮驱动 | 100马力≤功率<110马力；驱动方式:四轮驱动 | 江苏省 |  | 通用类
动力机械 | 拖拉机 | 轮式拖拉机（不含皮带传动轮式拖拉机） | 100—110马力四轮驱动拖拉机 | 轮式拖拉机 | 常州东风农机集团有限公司 | DF1004-2 | 100≤功率＜110马力；驱动方式：四轮驱动 | 100马力≤功率<110马力；驱动方式:四轮驱动 | 江苏省 |  | 通用类
动力机械 | 拖拉机 | 轮式拖拉机（不含皮带传动轮式拖拉机） | 100—110马力四轮驱动拖拉机 | 轮式拖拉机 | 上海纽荷兰农业机械有限公司 | SNH1004-334 | 功率100马力，驱动方式：四轮驱动； | 潍柴发动机73.5KW/2300R/MIN；全液压转向；双作用离合器；力位综合调节；12+12同步器换档/快速前进后退装置；双速动力输出540/750R/MIN；一组液压输出；轮胎12.4-24/18.4-34；带驾驶室；结构重量:3890KG | 上海 |  | 通用类
动力机械 | 拖拉机 | 轮式拖拉机（不含皮带传动轮式拖拉机） | 100—110马力四轮驱动拖拉机 | 轮式拖拉机 | 山东海山机械制造有限公司 | HS1004 | 功率:100马力,驱动方式：四轮驱动 | 驱动型式:4×4四轮驱动,整机档位数(前进/后退):16/8,发动机标定功率:73.5KW,发动机标定转速:2300R/MIN,驾驶室型式:安全驾驶室,液压系统调节方式:位、浮动控制,转向器型式:静液压转向,变速箱换档方式:啮合套换档. | 山东 |  | 通用类
动力机械 | 拖拉机 | 轮式拖拉机（不含皮带传动轮式拖拉机） | 100—110马力四轮驱动拖拉机 | 轮式拖拉机 | 江苏农华智慧农业科技股份有限公司 | DH1004 | 功率：100马力；驱动方式：四轮驱动 |  | 江苏 |  | 通用类
动力机械 | 拖拉机 | 轮式拖拉机（不含皮带传动轮式拖拉机） | 100—110马力四轮驱动拖拉机 | 轮式拖拉机 | 洛阳博途农业装备有限公司 | BOTON1004 | 100马力≤功率＜110马力；驱动方式：四轮驱动 | 驱动轮数:四轮驱动；发动机标定功率:73.6KW； | 河南 |  | 通用类
动力机械 | 拖拉机 | 轮式拖拉机（不含皮带传动轮式拖拉机） | 100—110马力四轮驱动拖拉机 | 轮式拖拉机 | 山东瑞泽重工有限公司 | RZ1004 | 功率：73.5kW；驱动方式：四轮驱动； |  | 山东省 |  | 通用类
动力机械 | 拖拉机 | 轮式拖拉机（不含皮带传动轮式拖拉机） | 100—110马力四轮驱动拖拉机 | 轮式拖拉机 | 山东瑞泽重工有限公司 | RZ1004-A | 功率：73.5kW；驱动方式：四轮驱动； |  | 山东省 |  | 通用类
动力机械 | 拖拉机 | 轮式拖拉机（不含皮带传动轮式拖拉机） | 100—110马力四轮驱动拖拉机 | 轮式拖拉机 | 雷沃重工股份有限公司(原福田雷沃国际重工股份有限公司) | M1004-A | 驱动方式：四轮驱动；功率：73.5KW | 驱动方式:四轮驱动；功率(KW):74KW | 山东 |  | 通用类
动力机械 | 拖拉机 | 轮式拖拉机（不含皮带传动轮式拖拉机） | 100—110马力四轮驱动拖拉机 | 轮式拖拉机 | 雷沃重工股份有限公司(原福田雷沃国际重工股份有限公司) | M1004-AA | 驱动方式：四轮驱动；功率：73.5KW | 驱动方式:四轮驱动；功率(KW):74KW | 山东 |  | 通用类
动力机械 | 拖拉机 | 轮式拖拉机（不含皮带传动轮式拖拉机） | 100—110马力四轮驱动拖拉机 | 轮式拖拉机 | 雷沃重工股份有限公司(原福田雷沃国际重工股份有限公司) | M1004-D2 | 驱动方式：四轮驱动；功率：73.5KW | 驱动方式:四轮驱动；功率(KW):74KW | 山东 |  | 通用类
动力机械 | 拖拉机 | 轮式拖拉机（不含皮带传动轮式拖拉机） | 100—110马力四轮驱动拖拉机 | 轮式拖拉机 | 雷沃重工股份有限公司(原福田雷沃国际重工股份有限公司) | M1004-D | 驱动方式：四轮驱动；功率：74KW | 驱动方式:四轮驱动；功率(KW):74KW | 山东 |  | 通用类
动力机械 | 拖拉机 | 轮式拖拉机（不含皮带传动轮式拖拉机） | 100—110马力四轮驱动拖拉机 | 轮式拖拉机 | 雷沃重工股份有限公司(原福田雷沃国际重工股份有限公司) | M1004-DA | 驱动方式：四轮驱动；功率：74KW | 驱动方式:四轮驱动；功率(KW):74KW | 山东 |  | 通用类
动力机械 | 拖拉机 | 轮式拖拉机（不含皮带传动轮式拖拉机） | 100—110马力四轮驱动拖拉机 | 轮式拖拉机 | 雷沃重工股份有限公司(原福田雷沃国际重工股份有限公司) | M1004-D3 | 驱动方式：四轮驱动；功率：73.5KW | 驱动方式:四轮驱动；功率(KW):74KW | 山东 |  | 通用类
动力机械 | 拖拉机 | 轮式拖拉机（不含皮带传动轮式拖拉机） | 100—110马力四轮驱动拖拉机 | 轮式拖拉机 | 雷沃重工股份有限公司(原福田雷沃国际重工股份有限公司) | M1004-DA3 | 驱动方式：四轮驱动；功率：73.5KW | 驱动方式:四轮驱动；功率(KW):74KW | 山东 |  | 通用类
动力机械 | 拖拉机 | 轮式拖拉机（不含皮带传动轮式拖拉机） | 100—110马力四轮驱动拖拉机 | 轮式拖拉机 | 雷沃重工股份有限公司(原福田雷沃国际重工股份有限公司) | M1004-D4 | 驱动方式：四轮驱动；功率：73.5KW | 驱动方式:四轮驱动；功率(KW):74KW | 山东 |  | 通用类
动力机械 | 拖拉机 | 轮式拖拉机（不含皮带传动轮式拖拉机） | 100—110马力四轮驱动拖拉机 | 轮式拖拉机 | 雷沃重工股份有限公司(原福田雷沃国际重工股份有限公司) | M1004-DA4 | 驱动方式：四轮驱动；功率：73.5KW | 驱动方式:四轮驱动；功率(KW):74KW | 山东 |  | 通用类
动力机械 | 拖拉机 | 轮式拖拉机（不含皮带传动轮式拖拉机） | 100—110马力四轮驱动拖拉机 | 轮式拖拉机 | 雷沃重工股份有限公司(原福田雷沃国际重工股份有限公司) | M1054-D | 驱动方式：四轮驱动；功率：77.2KW | 驱动方式:四轮驱动；功率(KW):77.2KW | 山东 |  | 通用类
动力机械 | 拖拉机 | 轮式拖拉机（不含皮带传动轮式拖拉机） | 100—110马力四轮驱动拖拉机 | 轮式拖拉机 | 雷沃重工股份有限公司(原福田雷沃国际重工股份有限公司) | M1054-DA | 驱动方式：四轮驱动；功率：77.2KW | 驱动方式:四轮驱动；功率(KW):77.2KW | 山东 |  | 通用类
动力机械 | 拖拉机 | 轮式拖拉机（不含皮带传动轮式拖拉机） | 100—110马力四轮驱动拖拉机 | 轮式拖拉机 | 雷沃重工股份有限公司(原福田雷沃国际重工股份有限公司) | M1054-C7A | 驱动方式：四轮驱动；功率：77.2KW | 驱动方式:四轮驱动；功率(KW):77.2KW | 山东 |  | 通用类
动力机械 | 拖拉机 | 轮式拖拉机（不含皮带传动轮式拖拉机） | 100—110马力四轮驱动拖拉机 | 轮式拖拉机 | 雷沃重工股份有限公司(原福田雷沃国际重工股份有限公司) | P5-1004-PT | 驱动方式：四轮驱动；功率：73.5KW | 驱动方式:四轮驱动；功率(KW):73.5KW | 山东 |  | 通用类
动力机械 | 拖拉机 | 轮式拖拉机（不含皮带传动轮式拖拉机） | 100—110马力四轮驱动拖拉机 | 轮式拖拉机 | 宁夏崴骏车辆装备制造有限公司 | WJTD1054 | 100马力≤功率＜110马力；驱动方式：四轮驱动 |  | 宁夏回族自治区 |  | 通用类
动力机械 | 拖拉机 | 轮式拖拉机（不含皮带传动轮式拖拉机） | 100—110马力四轮驱动拖拉机 | 轮式拖拉机 | 济宁市兖州区华鑫机械有限公司 | 金星泰山1004 | 功率：100马力；驱动方式：四轮驱动 |  | 山东 |  | 通用类
动力机械 | 拖拉机 | 轮式拖拉机（不含皮带传动轮式拖拉机） | 100—110马力四轮驱动拖拉机 | 轮式拖拉机 | 江苏清拖农业装备有限公司 | 江苏-1004 | 100≤功率＜110马力；驱动方式：四轮驱动 | 驱动方式:四轮驱动；发动机标定功率(KW):73.5 | 江苏省 |  | 通用类
动力机械 | 拖拉机 | 轮式拖拉机（不含皮带传动轮式拖拉机） | 100—110马力四轮驱动拖拉机 | 轮式拖拉机 | 江苏清拖农业装备有限公司 | 江苏-1004-B | 100≤功率＜110马力；驱动方式：四轮驱动 | 驱动方式:四轮驱动；发动机标定功率(KW):73.5 | 江苏省 |  | 通用类
动力机械 | 拖拉机 | 轮式拖拉机（不含皮带传动轮式拖拉机） | 100—110马力四轮驱动拖拉机 | 轮式拖拉机 | 潍坊红柳机械开发有限公司 | 1004 | 驱动方式：四轮驱动，标定功率：73.5kW | 标定功率:73.5KW.驱动轮数:四轮驱动 | 山东省 |  | 通用类
动力机械 | 拖拉机 | 轮式拖拉机（不含皮带传动轮式拖拉机） | 100—110马力四轮驱动拖拉机 | 轮式拖拉机 | 泰安泰山国泰拖拉机制造有限公司 | 泰山-1004 | 功率：73.5KW，驱动方式：四轮驱动 | 驱动轮数:四轮驱动,发动机标定功率(KW):73.5 | 山东省 |  | 通用类
动力机械 | 拖拉机 | 轮式拖拉机（不含皮带传动轮式拖拉机） | 100—110马力四轮驱动拖拉机 | 轮式拖拉机(不含皮带传动轮式拖拉机) | 山东鲁拖农业装备有限公司 | LT1004 | 驱动方式：四轮驱动；功率：（净）73.5kw |  | 山东省 |  | 通用类
动力机械 | 拖拉机 | 轮式拖拉机（不含皮带传动轮式拖拉机） | 100—110马力四轮驱动拖拉机 | 轮式拖拉机 | 山东常林道依茨法尔机械有限公司 | CD1004 | 100马力≤功率＜110马力；驱动方式：四轮驱动 | 驱动轮数:四轮驱动；发动机标定功率(KW):73.5 | 山东省 |  | 通用类
动力机械 | 拖拉机 | 轮式拖拉机（不含皮带传动轮式拖拉机） | 100—110马力四轮驱动拖拉机 | 轮式拖拉机 | 山东常林道依茨法尔机械有限公司 | SH1004 | 100马力≤功率＜110马力；驱动方式：四轮驱动 | 驱动轮数:四轮驱动；发动机标定功率(KW):73.5 | 山东省 |  | 通用类
动力机械 | 拖拉机 | 轮式拖拉机（不含皮带传动轮式拖拉机） | 100—110马力四轮驱动拖拉机 | 轮式拖拉机 | 山东常林道依茨法尔机械有限公司 | SH1004C | 100马力≤功率＜110马力；驱动方式：四轮驱动 | 驱动轮数:四轮驱动；发动机标定功率(KW):73.5 | 山东省 |  | 通用类
动力机械 | 拖拉机 | 轮式拖拉机（不含皮带传动轮式拖拉机） | 100—110马力四轮驱动拖拉机 | 轮式拖拉机 | 江苏常发农业装备股份有限公司 | CFG1004B | 100马力≤功率＜110马力；驱动方式：四轮驱动 |  | 江苏 |  | 通用类
动力机械 | 拖拉机 | 轮式拖拉机（不含皮带传动轮式拖拉机） | 100—110马力四轮驱动拖拉机 | 轮式拖拉机 | 江苏常发农业装备股份有限公司 | CFG1004BJ | 100马力≤功率＜110马力；驱动方式：四轮驱动 |  | 江苏 |  | 通用类
动力机械 | 拖拉机 | 轮式拖拉机（不含皮带传动轮式拖拉机） | 100—110马力四轮驱动拖拉机 | 轮式拖拉机 | 江苏常发农业装备股份有限公司 | CFG1004 | 100马力≤功率＜110马力；驱动方式：四轮驱动 |  | 江苏 |  | 通用类
动力机械 | 拖拉机 | 轮式拖拉机（不含皮带传动轮式拖拉机） | 100—110马力四轮驱动拖拉机 | 轮式拖拉机 | 江苏常发农业装备股份有限公司 | CFG1004J | 100马力≤功率＜110马力；驱动方式：四轮驱动 |  | 江苏 |  | 通用类
动力机械 | 拖拉机 | 轮式拖拉机（不含皮带传动轮式拖拉机） | 100—110马力四轮驱动拖拉机 | 轮式拖拉机 | 洛阳丰收农业机械装备有限公司 | 芬美得-1004 | 发动机功率：73.5kW；驱动方式:四轮驱动 | 发动机功率:73.5KW；驱动方式:四轮驱动 | 河南省 |  | 通用类
动力机械 | 拖拉机 | 轮式拖拉机（不含皮带传动轮式拖拉机） | 100—110马力四轮驱动拖拉机 | 100-110马力四轮驱动拖拉机 | 约翰迪尔(天津)有限公司 | JD1054 | 100—110马力四轮驱动拖拉机 | 发动机:一拖(洛阳)柴油机有限公司,LR6108T2发动机12小时功率/转速:77.2/2100(KW/R/MIN)排气污染物排放限制执行标准:符合GB20891-2007的规定变速箱档位数:9个前进档、3个倒退档最大牵引力:≥36KN驱动形式:四轮驱动,带差速锁离合器:干式、独立式双片,双作用离合器变速箱:啮合套换档独立式动力输出轴,最大输出功率:≥65KW,输出轴转速:双速540/1000R/MIN,自身保护装置:使用时有防护罩,不工作时,应安装安全防护套双阀输出耕深调节方式:高度、力、位、力位综合调节,液压悬挂装置:三点后悬挂、Ⅱ类尺寸,带摆式牵引杆液压系统型式:半分置式,最大提升力:≥28KN转向系统:对称式液压转向轮胎:前:13.6-24,后18.4-34轮距调节,前后轮有级调节整机结构重量:4180KG(不加水、油、配重的重量). | 天津 |  | 通用类
动力机械 | 拖拉机 | 轮式拖拉机（不含皮带传动轮式拖拉机） | 100—110马力四轮驱动拖拉机 | 轮式拖拉机 | 徐州凯尔农业装备股份有限公司 | KAT1004 | 驱动轮数：四轮驱动、发动机标定功率：73.5kW | 驱动轮数:四轮驱动、发动机标定功率:73.5KW | 江苏省 |  | 通用类
动力机械 | 拖拉机 | 轮式拖拉机（不含皮带传动轮式拖拉机） | 100—110马力四轮驱动拖拉机 | 轮式拖拉机 | 山东亿嘉现代农业有限公司 | YJ-1004 | 功率：100马力，驱动方式：四轮驱动 |  | 山东省 |  | 通用类
动力机械 | 拖拉机 | 轮式拖拉机（不含皮带传动轮式拖拉机） | 100—110马力四轮驱动拖拉机 | 轮式拖拉机 | 山东亿嘉现代农业有限公司 | YJ-1004A | 功率：100马力，驱动方式：四轮驱动 |  | 山东省 |  | 通用类
动力机械 | 拖拉机 | 轮式拖拉机（不含皮带传动轮式拖拉机） | 100—110马力四轮驱动拖拉机 | 轮式拖拉机 | 天津拖拉机制造有限公司 | TNE1004-1 | 功率：100马力；驱动方式：四轮驱动 | 驱动轮数:四轮驱动；发动机标定功率(KW):73.5 | 天津 |  | 通用类
动力机械 | 拖拉机 | 轮式拖拉机（不含皮带传动轮式拖拉机） | 100—110马力四轮驱动拖拉机 | 轮式拖拉机 | 天津拖拉机制造有限公司 | TNE1004-2 | 功率：100马力；驱动方式：四轮驱动 | 驱动轮数:四轮驱动；发动机标定功率(KW):73.5 | 天津 |  | 通用类
动力机械 | 拖拉机 | 轮式拖拉机（不含皮带传动轮式拖拉机） | 100—110马力四轮驱动拖拉机 | 轮式拖拉机 | 爱科(常州)农业机械有限公司 | MF1004 | 发动机额定功率：74kW 驱动型式：四轮驱动 | 发动机额定功率:74KW驱动型式:四轮驱动 | 江苏 |  | 通用类
动力机械 | 拖拉机 | 轮式拖拉机（不含皮带传动轮式拖拉机） | 110—120马力四轮驱动拖拉机 | 轮式拖拉机 | 爱科(常州)农业机械有限公司 | MF1104 | 发动机额定功率：82.5kW 驱动型式：四轮驱动 | 发动机额定功率:82.5KW驱动型式:四轮驱动 | 江苏 |  | 通用类
动力机械 | 拖拉机 | 轮式拖拉机（不含皮带传动轮式拖拉机） | 110—120马力四轮驱动拖拉机 | 轮式拖拉机 | 潍坊百利拖拉机有限公司 | 悍沃1104 | 发动机标定功率：81.0kW；驱动方式：四轮驱动 | 发动机标定功率:81.0KW；驱动方式:四轮驱动 | 山东省 |  | 通用类
动力机械 | 拖拉机 | 轮式拖拉机（不含皮带传动轮式拖拉机） | 110—120马力四轮驱动拖拉机 | 轮式拖拉机 | 洛阳瑞得拖拉机有限公司 | RD1104 | 驱动方式:四轮驱动；发动机标定功率：81（kw） | 驱动方式:四轮驱动；发动机标定功率(KW):81 | 河南省 |  | 通用类
动力机械 | 拖拉机 | 轮式拖拉机（不含皮带传动轮式拖拉机） | 110—120马力四轮驱动拖拉机 | 轮式拖拉机 | 天津拖拉机制造有限公司 | TNE1104-1 | 功率：110马力；驱动方式：四轮驱动 | 驱动轮数:四轮驱动；发动机标定功率(KW):81 | 天津 |  | 通用类
动力机械 | 拖拉机 | 轮式拖拉机（不含皮带传动轮式拖拉机） | 110—120马力四轮驱动拖拉机 | 轮式拖拉机 | 天津拖拉机制造有限公司 | TNE1104-2 | 功率：110马力；驱动方式：四轮驱动 | 驱动轮数:四轮驱动；发动机标定功率(KW):81 | 天津 |  | 通用类
动力机械 | 拖拉机 | 轮式拖拉机（不含皮带传动轮式拖拉机） | 110—120马力四轮驱动拖拉机 | 轮式拖拉机 | 天津拖拉机制造有限公司 | TNB1104 | 功率：110马力；驱动方式：四轮驱动 | 驱动轮数:四轮驱动；发动机标定功率(KW):81 | 天津 |  | 通用类
动力机械 | 拖拉机 | 轮式拖拉机（不含皮带传动轮式拖拉机） | 110—120马力四轮驱动拖拉机 | 轮式拖拉机 | 山东亿嘉现代农业有限公司 | YJ-1154 | 功率：115马力，驱动方式：四轮驱动 |  | 山东省 |  | 通用类
动力机械 | 拖拉机 | 轮式拖拉机（不含皮带传动轮式拖拉机） | 110—120马力四轮驱动拖拉机 | 轮式拖拉机 | 徐州凯尔农业装备股份有限公司 | KAT1104 | 驱动轮数：四轮驱动、发动机标定功率：82kW | 驱动轮数:四轮驱动、发动机标定功率:82KW | 江苏省 |  | 通用类
动力机械 | 拖拉机 | 轮式拖拉机（不含皮带传动轮式拖拉机） | 110—120马力四轮驱动拖拉机 | 轮式拖拉机 | 洛阳丰收农业机械装备有限公司 | 芬美得-1104 | 发动机功率：81kW；驱动方式:四轮驱动 | 发动机功率:81KW；驱动方式:四轮驱动 | 河南省 |  | 通用类
动力机械 | 拖拉机 | 轮式拖拉机（不含皮带传动轮式拖拉机） | 110—120马力四轮驱动拖拉机 | 110-120马力四轮驱动拖拉机 | 约翰迪尔(天津)有限公司 | JD1104 | 110≤功率＜120马力；驱动方式：四轮驱动 | 约翰迪尔:发动机额定功率千瓦/马力:80.9(110),发动机缸数:4轴距(毫米):2560,换挡方式:啮合套换挡(标准)/同步器换挡(高配)变速箱挡位:12前进/4倒退,动力输出轴转速(转/分):540/1000动力输出功率千瓦/马力≥68.8(93),牵引力(千牛)≥36,液压系统开心式:最大提升力(悬挂点后610毫米处,千牛)≥30,液压输出阀组数:2,耕深控制方式:力调节,位调节,浮动调节,最小转向半径(挂四驱,米)≤5.45. | 天津 |  | 通用类
动力机械 | 拖拉机 | 轮式拖拉机（不含皮带传动轮式拖拉机） | 110—120马力四轮驱动拖拉机 | 轮式拖拉机 | 江苏常发农业装备股份有限公司 | CFG1104A | 110马力≤功率＜120马力；驱动方式：四轮驱动 |  | 江苏 |  | 通用类
动力机械 | 拖拉机 | 轮式拖拉机（不含皮带传动轮式拖拉机） | 110—120马力四轮驱动拖拉机 | 轮式拖拉机 | 江苏常发农业装备股份有限公司 | CFG1104AJ | 110马力≤功率＜120马力；驱动方式：四轮驱动 |  | 江苏 |  | 通用类
动力机械 | 拖拉机 | 轮式拖拉机（不含皮带传动轮式拖拉机） | 110—120马力四轮驱动拖拉机 | 轮式拖拉机 | 江苏常发农业装备股份有限公司 | CFG1100B | 功率≥100马力；驱动方式：两轮驱动 |  | 江苏 |  | 通用类
动力机械 | 拖拉机 | 轮式拖拉机（不含皮带传动轮式拖拉机） | 110—120马力四轮驱动拖拉机 | 轮式拖拉机 | 江苏常发农业装备股份有限公司 | CFG1100BJ | 功率≥100马力；驱动方式：两轮驱动 |  | 江苏 |  | 通用类
动力机械 | 拖拉机 | 轮式拖拉机（不含皮带传动轮式拖拉机） | 110—120马力四轮驱动拖拉机 | 轮式拖拉机 | 江苏常发农业装备股份有限公司 | CFG1104B | 110马力≤功率＜120马力；驱动方式：四轮驱动 |  | 江苏 |  | 通用类
动力机械 | 拖拉机 | 轮式拖拉机（不含皮带传动轮式拖拉机） | 110—120马力四轮驱动拖拉机 | 轮式拖拉机 | 江苏常发农业装备股份有限公司 | CFG1104BJ | 110马力≤功率＜120马力；驱动方式：四轮驱动 |  | 江苏 |  | 通用类
动力机械 | 拖拉机 | 轮式拖拉机（不含皮带传动轮式拖拉机） | 110—120马力四轮驱动拖拉机 | 轮式拖拉机 | 山东常林道依茨法尔机械有限公司 | SH1104 | 110马力≤功率＜120马力；驱动方式：四轮驱动 | 驱动轮数:四轮驱动；发动机标定功率(KW):81 | 山东省 |  | 通用类
动力机械 | 拖拉机 | 轮式拖拉机（不含皮带传动轮式拖拉机） | 110—120马力四轮驱动拖拉机 | 轮式拖拉机 | 山东常林道依茨法尔机械有限公司 | SH1104C | 110马力≤功率＜120马力；驱动方式：四轮驱动 | 驱动轮数:四轮驱动；发动机标定功率(KW):81 | 山东省 |  | 通用类
动力机械 | 拖拉机 | 轮式拖拉机（不含皮带传动轮式拖拉机） | 110—120马力四轮驱动拖拉机 | 轮式拖拉机 | 山东常林道依茨法尔机械有限公司 | CD1104 | 110马力≤功率＜120马力；驱动方式：四轮驱动 | 驱动轮数:四轮驱动；发动机标定功率(KW):81 | 山东省 |  | 通用类
动力机械 | 拖拉机 | 轮式拖拉机（不含皮带传动轮式拖拉机） | 110—120马力四轮驱动拖拉机 | 轮式拖拉机 | 山东常林道依茨法尔机械有限公司 | CD1104-4 | 110马力≤功率＜120马力；驱动方式：四轮驱动 | 驱动轮数:四轮驱动；发动机标定功率(KW):81 | 山东省 |  | 通用类
动力机械 | 拖拉机 | 轮式拖拉机（不含皮带传动轮式拖拉机） | 110—120马力四轮驱动拖拉机 | 轮式拖拉机 | 泰安泰山国泰拖拉机制造有限公司 | 泰山-1104 | 功率：81KW，驱动方式：四轮驱动 | 驱动轮数:四轮驱动,发动机标定功率(KW):81 | 山东省 |  | 通用类
动力机械 | 拖拉机 | 轮式拖拉机（不含皮带传动轮式拖拉机） | 110—120马力四轮驱动拖拉机 | 轮式拖拉机 | 泰安泰山国泰拖拉机制造有限公司 | 泰山-1104B | 功率：81KW，驱动方式：四轮驱动 | 驱动轮数:四轮驱动,发动机标定功率(KW):81 | 山东省 |  | 通用类
动力机械 | 拖拉机 | 轮式拖拉机（不含皮带传动轮式拖拉机） | 110—120马力四轮驱动拖拉机 | 轮式拖拉机(不含皮带传动轮式拖拉机) | 山东亚丰农业机械装备有限公司 | YF1104 | 驱动方式：四轮驱动；标定功率：81KW |  | 山东省 |  | 通用类
动力机械 | 拖拉机 | 轮式拖拉机（不含皮带传动轮式拖拉机） | 110—120马力四轮驱动拖拉机 | 轮式拖拉机 | 济宁市兖州区华鑫机械有限公司 | 金星泰山1104 | 功率：81KW；驱动方式：四轮驱动 |  | 山东 |  | 通用类
动力机械 | 拖拉机 | 轮式拖拉机（不含皮带传动轮式拖拉机） | 110—120马力四轮驱动拖拉机 | 轮式拖拉机 | 雷沃重工股份有限公司(原福田雷沃国际重工股份有限公司) | P5-1104-PT | 驱动方式：四轮驱动；功率：80.9KW | 驱动方式:四轮驱动；功率(KW):81KW | 山东 |  | 通用类
动力机械 | 拖拉机 | 轮式拖拉机（不含皮带传动轮式拖拉机） | 110—120马力四轮驱动拖拉机 | 轮式拖拉机 | 雷沃重工股份有限公司(原福田雷沃国际重工股份有限公司) | M1154-C7A | 驱动方式：四轮驱动；功率：84.5KW | 驱动方式:四轮驱动；功率(KW):84.5KW | 山东 |  | 通用类
动力机械 | 拖拉机 | 轮式拖拉机（不含皮带传动轮式拖拉机） | 110—120马力四轮驱动拖拉机 | 轮式拖拉机 | 雷沃重工股份有限公司(原福田雷沃国际重工股份有限公司) | M1104-D | 驱动方式：四轮驱动；功率：81KW | 驱动方式:四轮驱动；功率(KW):81KW | 山东 |  | 通用类
动力机械 | 拖拉机 | 轮式拖拉机（不含皮带传动轮式拖拉机） | 110—120马力四轮驱动拖拉机 | 轮式拖拉机 | 雷沃重工股份有限公司(原福田雷沃国际重工股份有限公司) | M1104-DA | 驱动方式：四轮驱动；功率：81KW | 驱动方式:四轮驱动；功率(KW):81KW | 山东 |  | 通用类
动力机械 | 拖拉机 | 轮式拖拉机（不含皮带传动轮式拖拉机） | 110—120马力四轮驱动拖拉机 | 轮式拖拉机 | 雷沃重工股份有限公司(原福田雷沃国际重工股份有限公司) | M1104-DA2 | 驱动方式：四轮驱动；功率：81KW | 驱动方式:四轮驱动；功率(KW):81KW | 山东 |  | 通用类
动力机械 | 拖拉机 | 轮式拖拉机（不含皮带传动轮式拖拉机） | 110—120马力四轮驱动拖拉机 | 轮式拖拉机 | 雷沃重工股份有限公司(原福田雷沃国际重工股份有限公司) | M1104-D2 | 驱动方式：四轮驱动；功率：81KW | 驱动方式:四轮驱动；功率(KW):81KW | 山东 |  | 通用类
动力机械 | 拖拉机 | 轮式拖拉机（不含皮带传动轮式拖拉机） | 110—120马力四轮驱动拖拉机 | 轮式拖拉机 | 雷沃重工股份有限公司(原福田雷沃国际重工股份有限公司) | M1104-D4 | 驱动方式：四轮驱动；功率：81KW | 驱动方式:四轮驱动；功率(KW):81KW | 山东 |  | 通用类
动力机械 | 拖拉机 | 轮式拖拉机（不含皮带传动轮式拖拉机） | 110—120马力四轮驱动拖拉机 | 轮式拖拉机 | 雷沃重工股份有限公司(原福田雷沃国际重工股份有限公司) | M1104-DA4 | 驱动方式：四轮驱动；功率：81KW | 驱动方式:四轮驱动；功率(KW):81KW | 山东 |  | 通用类
动力机械 | 拖拉机 | 轮式拖拉机（不含皮带传动轮式拖拉机） | 110—120马力四轮驱动拖拉机 | 轮式拖拉机 | 雷沃重工股份有限公司(原福田雷沃国际重工股份有限公司) | M1104-D3 | 驱动方式：四轮驱动；功率：81KW | 驱动方式:四轮驱动；功率(KW):81KW | 山东 |  | 通用类
动力机械 | 拖拉机 | 轮式拖拉机（不含皮带传动轮式拖拉机） | 110—120马力四轮驱动拖拉机 | 轮式拖拉机 | 雷沃重工股份有限公司(原福田雷沃国际重工股份有限公司) | M1104-DA3 | 驱动方式：四轮驱动；功率：81KW | 驱动方式:四轮驱动；功率(KW):81KW | 山东 |  | 通用类
动力机械 | 拖拉机 | 轮式拖拉机（不含皮带传动轮式拖拉机） | 110—120马力四轮驱动拖拉机 | 轮式拖拉机 | 山东瑞泽重工有限公司 | RZ1104 | 功率：81kW；驱动方式：四轮驱动； |  | 山东省 |  | 通用类
动力机械 | 拖拉机 | 轮式拖拉机（不含皮带传动轮式拖拉机） | 110—120马力四轮驱动拖拉机 | 轮式拖拉机 | 山东瑞泽重工有限公司 | RZ1104-A | 功率：81kW；驱动方式：四轮驱动； |  | 山东省 |  | 通用类
动力机械 | 拖拉机 | 轮式拖拉机（不含皮带传动轮式拖拉机） | 110—120马力四轮驱动拖拉机 | 轮式拖拉机 | 洛阳博途农业装备有限公司 | BOTON1104 | 110马力≤功率＜120马力，驱动方式：四轮驱动 | 整机外廓尺寸(长X宽X高)MM:4100X1900X2890；驱动方式:四轮驱动；轴距(MM):2410；最小使用质量(KG):3920；最大配重(前/后)KG:250/300；挡位数(前进/倒退/爬行):12+12；标定功率:82KW | 河南 |  | 通用类
动力机械 | 拖拉机 | 轮式拖拉机（不含皮带传动轮式拖拉机） | 110—120马力四轮驱动拖拉机 | 轮式拖拉机 | 江苏农华智慧农业科技股份有限公司 | DH1104 | 功率：110马力；驱动方式：四轮驱动 |  | 江苏 |  | 通用类
动力机械 | 拖拉机 | 轮式拖拉机（不含皮带传动轮式拖拉机） | 110—120马力四轮驱动拖拉机 | 轮式拖拉机 | 上海纽荷兰农业机械有限公司 | SNH1104-334 | 功率112马力，驱动方式：四轮驱动； |  | 上海 |  | 通用类
动力机械 | 拖拉机 | 轮式拖拉机（不含皮带传动轮式拖拉机） | 110—120马力四轮驱动拖拉机 | 轮式拖拉机 | 常州东风农机集团有限公司 | DF1104 | 110≤功率＜120马力；驱动方式：四轮驱动 | 110马力≤功率<120马力；驱动方式:四轮驱动 | 江苏省 |  | 通用类
动力机械 | 拖拉机 | 轮式拖拉机（不含皮带传动轮式拖拉机） | 110—120马力四轮驱动拖拉机 | 轮式拖拉机 | 常州东风农机集团有限公司 | DF1104-4 | 110≤功率＜120马力；驱动方式：四轮驱动 | 110马力≤功率<120马力；驱动方式:四轮驱动 | 江苏省 |  | 通用类
动力机械 | 拖拉机 | 轮式拖拉机（不含皮带传动轮式拖拉机） | 110—120马力四轮驱动拖拉机 | 轮式拖拉机 | 河南向阳红机械制造有限公司 | 向阳红-1104 | 发动机功率：81kW；驱动方式:四轮驱动 | 发动机功率:81KW；驱动方式:四轮驱动 | 河南省 |  | 通用类
动力机械 | 拖拉机 | 轮式拖拉机（不含皮带传动轮式拖拉机） | 110—120马力四轮驱动拖拉机 | 轮式拖拉机 | 洛阳千年丰农业机械有限公司 | 千年丰-1104 | 标定功率：81 kW 驱动方式：四轮驱动 | 驱动轮数:四轮驱动；发动机标定功率(KW):81 | 河南 |  | 通用类
动力机械 | 拖拉机 | 轮式拖拉机（不含皮带传动轮式拖拉机） | 110—120马力四轮驱动拖拉机 | 轮式拖拉机 | 洛阳世英机械制造有限公司 | SJH1104 | 发动机标定功率（KW）81；驱动方式：四轮驱动 | 发动机标定功率(KW)81；驱动方式:四轮驱动 | 河南 |  | 通用类
动力机械 | 拖拉机 | 轮式拖拉机（不含皮带传动轮式拖拉机） | 110—120马力四轮驱动拖拉机 | 轮式拖拉机(不含皮带传动轮式拖拉机) | 雷沃重工股份有限公司 | M1104-DS | 驱动方式：四轮驱动；功率（kw）：81KW |  | 山东 |  | 通用类
动力机械 | 拖拉机 | 轮式拖拉机（不含皮带传动轮式拖拉机） | 110—120马力四轮驱动拖拉机 | 轮式拖拉机(不含皮带传动轮式拖拉机) | 雷沃重工股份有限公司 | M1104-DSA | 驱动方式：四轮驱动；功率（kw）：81KW |  | 山东 |  | 通用类
动力机械 | 拖拉机 | 轮式拖拉机（不含皮带传动轮式拖拉机） | 110—120马力四轮驱动拖拉机 | 轮式拖拉机(不含皮带传动轮式拖拉机) | 雷沃重工股份有限公司 | M1104-DS2 | 驱动方式：四轮驱动；功率（kw）：81KW |  | 山东 |  | 通用类
动力机械 | 拖拉机 | 轮式拖拉机（不含皮带传动轮式拖拉机） | 110—120马力四轮驱动拖拉机 | 轮式拖拉机(不含皮带传动轮式拖拉机) | 雷沃重工股份有限公司 | M1104-DSA2 | 驱动方式：四轮驱动；功率（kw）：81KW |  | 山东 |  | 通用类
动力机械 | 拖拉机 | 轮式拖拉机（不含皮带传动轮式拖拉机） | 110—120马力四轮驱动拖拉机 | 轮式拖拉机 | 潍坊华夏拖拉机制造有限公司 | 华夏1104 | 110马力≤功率＜120马力；驱动方式：四轮驱动 | 110马力≤功率<120马力；驱动方式:四轮驱动 | 山东 |  | 通用类
动力机械 | 拖拉机 | 轮式拖拉机（不含皮带传动轮式拖拉机） | 110—120马力四轮驱动拖拉机 | 时风牌拖拉机 | 山东时风(集团)有限责任公司 | SF1100 | 110功率≥120马力；驱动方式：两轮驱动 | 轮式拖拉机(不含皮带传动轮式拖拉机)110-120马力四轮驱动拖拉机 | 山东 |  | 通用类
动力机械 | 拖拉机 | 轮式拖拉机（不含皮带传动轮式拖拉机） | 110—120马力四轮驱动拖拉机 | 时风牌拖拉机 | 山东时风(集团)有限责任公司 | SF1104 | 110马力≤功率＜120马力；驱动方式：四轮驱动 | 轮式拖拉机(不含皮带传动轮式拖拉机)110-120马力四轮驱动拖拉机 | 山东 |  | 通用类
动力机械 | 拖拉机 | 轮式拖拉机（不含皮带传动轮式拖拉机） | 110—120马力四轮驱动拖拉机 | 时风牌拖拉机 | 山东时风(集团)有限责任公司 | SF1100-1 | 100功率≥110马力；驱动方式：两轮驱动 | 轮式拖拉机(不含皮带传动轮式拖拉机)110-120马力四轮驱动拖拉机 | 山东 |  | 通用类
动力机械 | 拖拉机 | 轮式拖拉机（不含皮带传动轮式拖拉机） | 110—120马力四轮驱动拖拉机 | 时风牌拖拉机 | 山东时风(集团)有限责任公司 | SF1104-1 | 110马力≤功率＜120马力；驱动方式：四轮驱动 | 轮式拖拉机(不含皮带传动轮式拖拉机)110-120马力四轮驱动拖拉机 |  |  | 通用类
动力机械 | 拖拉机 | 轮式拖拉机（不含皮带传动轮式拖拉机） | 110—120马力四轮驱动拖拉机 | 轮式拖拉机 | 北京弗雷森拖拉机有限公司 | FS-1104 | 驱动方式：四轮驱动，功率81kw | "外廓尺寸(MM):4250*2050*2775；驱动形式:四轮驱动；配套功率:81KW；玉柴发动机；型号YC4A130L-T20,轴距(MM):2195；最小使用质量KG:4260；最大配重质量(前/后)KG:170/480；档位数:前进16/倒退8,变速箱形式:4*(2+1)*2组成式；有驾驶室,有安全架；前后轮胎:11.2-24/16.9-34." | 北京 |  | 通用类
动力机械 | 拖拉机 | 轮式拖拉机（不含皮带传动轮式拖拉机） | 110—120马力四轮驱动拖拉机 | 轮式拖拉机 | 马恒达悦达(盐城)拖拉机有限公司 | 黄海金马-1104 | 110-120马力四轮驱动拖拉机 | 110马力≤功率<120马力；驱动方式:四轮驱动 | 江苏 |  | 通用类
动力机械 | 拖拉机 | 轮式拖拉机（不含皮带传动轮式拖拉机） | 110—120马力四轮驱动拖拉机 | 轮式拖拉机 | 马恒达悦达(盐城)拖拉机有限公司 | 黄海金马-1104A-1 | 110-120马力四轮驱动拖拉机 | 110马力≤功率<120马力；驱动方式:四轮驱动 | 江苏 |  | 通用类
动力机械 | 拖拉机 | 轮式拖拉机（不含皮带传动轮式拖拉机） | 110—120马力四轮驱动拖拉机 | 轮式拖拉机 | 马恒达悦达(盐城)拖拉机有限公司 | 黄海金马-1104A | 110-120马力四轮驱动拖拉机 | 110马力≤功率<120马力；驱动方式:四轮驱动 | 江苏 |  | 通用类
动力机械 | 拖拉机 | 轮式拖拉机（不含皮带传动轮式拖拉机） | 110—120马力四轮驱动拖拉机 | 轮式拖拉机 | 中联重机股份有限公司(原:奇瑞重工股份有限公司) | RC1104 | 驱动方式：四轮驱动；功率：81kw | 驱动方式:四轮驱动；功率:81KW；发动机与离合器联接方式:直联式 | 河南 |  | 通用类
动力机械 | 拖拉机 | 轮式拖拉机（不含皮带传动轮式拖拉机） | 110—120马力四轮驱动拖拉机 | 轮式拖拉机 | 中联重机股份有限公司(原:奇瑞重工股份有限公司) | RC1104-A | 驱动方式：四轮驱动；功率：81kw | 驱动方式:四轮驱动；功率:81KW；发动机与离合器联接方式:直联式 | 河南 |  | 通用类
动力机械 | 拖拉机 | 轮式拖拉机（不含皮带传动轮式拖拉机） | 110—120马力四轮驱动拖拉机 | 轮式拖拉机 | 中联重机股份有限公司(原:奇瑞重工股份有限公司) | RC1104-F | 驱动方式：四轮驱动；功率：81kw | 驱动方式:四轮驱动；功率:81KW；发动机与离合器联接方式:直联式 | 河南 |  | 通用类
动力机械 | 拖拉机 | 轮式拖拉机（不含皮带传动轮式拖拉机） | 110—120马力四轮驱动拖拉机 | 轮式拖拉机 | 中联重机股份有限公司(原:奇瑞重工股份有限公司) | RC1104-FA | 驱动方式：四轮驱动；功率：81kw | 驱动方式:四轮驱动；功率:81KW；发动机与离合器联接方式:直联式 | 河南 |  | 通用类
动力机械 | 拖拉机 | 轮式拖拉机（不含皮带传动轮式拖拉机） | 110—120马力四轮驱动拖拉机 | 轮式拖拉机 | 中联重机股份有限公司(原:奇瑞重工股份有限公司) | RS1104 | 驱动方式：四轮驱动；功率：81kw | 驱动方式:四轮驱动；功率:81KW；发动机与离合器联接方式:直联式 | 河南 |  | 通用类
动力机械 | 拖拉机 | 轮式拖拉机（不含皮带传动轮式拖拉机） | 110—120马力四轮驱动拖拉机 | 轮式拖拉机 | 中联重机股份有限公司(原:奇瑞重工股份有限公司) | RS1104-A | 驱动方式：四轮驱动；功率：81kw | 驱动方式:四轮驱动；功率:81KW；发动机与离合器联接方式:直联式 | 河南 |  | 通用类
动力机械 | 拖拉机 | 轮式拖拉机（不含皮带传动轮式拖拉机） | 110—120马力四轮驱动拖拉机 | 轮式拖拉机 | 中联重机股份有限公司(原:奇瑞重工股份有限公司) | RS1104-F | 驱动方式：四轮驱动；功率：81kw | 驱动方式:四轮驱动；功率:81KW；发动机与离合器联接方式:直联式 | 河南 |  | 通用类
动力机械 | 拖拉机 | 轮式拖拉机（不含皮带传动轮式拖拉机） | 110—120马力四轮驱动拖拉机 | 轮式拖拉机 | 中联重机股份有限公司(原:奇瑞重工股份有限公司) | RS1154 | 驱动方式：四轮驱动；功率：84.6kw | 驱动方式:四轮驱动；功率:84.6KW；发动机与离合器联接方式:直联式 | 河南 |  | 通用类
动力机械 | 拖拉机 | 轮式拖拉机（不含皮带传动轮式拖拉机） | 110—120马力四轮驱动拖拉机 | 轮式拖拉机 | 中联重机股份有限公司(原:奇瑞重工股份有限公司) | RS1154-A | 驱动方式：四轮驱动；功率：84.6kw | 驱动方式:四轮驱动；功率:84.6KW；发动机与离合器联接方式:直联式 | 河南 |  | 通用类
动力机械 | 拖拉机 | 轮式拖拉机（不含皮带传动轮式拖拉机） | 110—120马力四轮驱动拖拉机 | 轮式拖拉机 | 中联重机股份有限公司(原:奇瑞重工股份有限公司) | RS1154-F | 驱动方式：四轮驱动；功率：84.6kw | 驱动方式:四轮驱动；功率:84.6KW；发动机与离合器联接方式:直联式 | 河南 |  | 通用类
动力机械 | 拖拉机 | 轮式拖拉机（不含皮带传动轮式拖拉机） | 110—120马力四轮驱动拖拉机 | 轮式拖拉机 | 乐星农业装备(青岛)有限公司 | LS1104 | 驱动形式：四轮驱动；功率：83kw | 驱动轮数:四轮驱动；发动机标定功率(KW):81 | 山东省 |  | 通用类
动力机械 | 拖拉机 | 轮式拖拉机（不含皮带传动轮式拖拉机） | 110—120马力四轮驱动拖拉机 | 轮式拖拉机 | 潍坊昊田农业装备有限公司 | 昊田1104 | 110马力≤功率＜120马力；驱动方式：四轮驱动 | 轮距(前轮/后轮):1610、1710、1810、1950/1608、1692、1790、1892、1996(出厂1610/1608)；轮胎规格:11.2-24/16.9-34 | 山东 |  | 通用类
动力机械 | 拖拉机 | 轮式拖拉机（不含皮带传动轮式拖拉机） | 110—120马力四轮驱动拖拉机 | 轮式拖拉机 | 洛阳路通农业装备有限公司 | 路通-1104 | 110马力≤功率＜120马力，驱动方式：四轮驱动 | 路通-1104型轮式拖拉机功率为110马力,两轮驱动. | 河南 |  | 通用类
动力机械 | 拖拉机 | 轮式拖拉机（不含皮带传动轮式拖拉机） | 110—120马力四轮驱动拖拉机 | 轮式拖拉机 | 山东潍坊鲁中拖拉机有限公司 | 鲁中-1104 | 110马力≤功率＜120马力；驱动方式：四轮驱动 | 驱动轮数:四轮驱动；发动机标定功率:81KW | 山东省 |  | 通用类
动力机械 | 拖拉机 | 轮式拖拉机（不含皮带传动轮式拖拉机） | 110—120马力四轮驱动拖拉机 | 轮式拖拉机 | 山拖农机装备有限公司 | ME1104A | 功率：110马力，驱动方式：四轮驱动 | 发动机功率:110马力,驱动方式:四轮驱动 | 山东 |  | 通用类
动力机械 | 拖拉机 | 轮式拖拉机（不含皮带传动轮式拖拉机） | 110—120马力四轮驱动拖拉机 | 轮式拖拉机 | 山拖农机装备有限公司 | TS1104 | 功率：110马力，驱动方式：四轮驱动 | 发动机功率:110马力,驱动方式:四轮驱动 | 山东 |  | 通用类
动力机械 | 拖拉机 | 轮式拖拉机（不含皮带传动轮式拖拉机） | 110—120马力四轮驱动拖拉机 | 轮式拖拉机 | 山拖农机装备有限公司 | TS1104Ⅲ | 功率：110马力，驱动方式：四轮驱动 | 发动机功率:110马力,驱动方式:四轮驱动 | 山东 |  | 通用类
动力机械 | 拖拉机 | 轮式拖拉机（不含皮带传动轮式拖拉机） | 110—120马力四轮驱动拖拉机 | 轮式拖拉机 | 山东大唐中垦农业装备有限公司 | 威牛-1104 | 驱动轮数：四轮驱动；发动机标定功率（kW）：81 | 驱动轮数:四轮驱动；发动机标定功率(KW):81 | 山东省 |  | 通用类
动力机械 | 拖拉机 | 轮式拖拉机（不含皮带传动轮式拖拉机） | 110—120马力四轮驱动拖拉机 | 轮式拖拉机 | 洛阳市博马农业工程机械有限公司 | 博马-1104 | 110马力≤功率＜120马力；驱动方式：四轮驱动 | 发动机标定功率:81KW；驱动方式:四轮驱动 | 河南省 |  | 通用类
动力机械 | 拖拉机 | 轮式拖拉机（不含皮带传动轮式拖拉机） | 110—120马力四轮驱动拖拉机 | 轮式拖拉机 | 江苏沃得农业机械有限公司 | WD1104 | 功率：81kW，驱动方式：四轮驱动 | 功率:81KW,驱动方式:四轮驱动；全液压转向；后置三点悬挂 | 江苏 |  | 通用类
动力机械 | 拖拉机 | 轮式拖拉机（不含皮带传动轮式拖拉机） | 110—120马力四轮驱动拖拉机 | 轮式拖拉机 | 第一拖拉机股份有限公司 | LX1104 | 功率：81kw/110马力；驱动方式：四轮驱动 | 驱动轮数:四轮驱动；发动机标定功率(KW):81,液压转向 | 河南 |  | 通用类
动力机械 | 拖拉机 | 轮式拖拉机（不含皮带传动轮式拖拉机） | 110—120马力四轮驱动拖拉机 | 轮式拖拉机 | 第一拖拉机股份有限公司 | LY1104 | 功率：81kw/110马力；驱动方式：四轮驱动 | 驱动轮数:四轮驱动；发动机标定功率(KW):81,液压转向 | 河南 |  | 通用类
动力机械 | 拖拉机 | 轮式拖拉机（不含皮带传动轮式拖拉机） | 110—120马力四轮驱动拖拉机 | 轮式拖拉机 | 洛阳天宇机械制造有限公司 | 格朗斯-1104 | 标定功率：81 kW 驱动方式：四轮驱动 | 驱动轮数:四轮驱动；发动机标定功率(KW):81 | 河南 |  | 通用类
动力机械 | 拖拉机 | 轮式拖拉机（不含皮带传动轮式拖拉机） | 120—130马力四轮驱动拖拉机 | 轮式拖拉机 | 洛阳天宇机械制造有限公司 | 格朗斯-1204 | 标定功率：88.2 kW 驱动方式：四轮驱动 | 驱动轮数:四轮驱动；发动机标定功率(KW):88.2 | 河南 |  | 通用类
动力机械 | 拖拉机 | 轮式拖拉机（不含皮带传动轮式拖拉机） | 120—130马力四轮驱动拖拉机 | 轮式拖拉机 | 第一拖拉机股份有限公司 | LX1204 | 功率：88.2kw/120马力；驱动方式：四轮驱动 | 驱动轮数:四轮驱动；发动机标定功率(KW):88.2,液压转向 | 河南 |  | 通用类
动力机械 | 拖拉机 | 轮式拖拉机（不含皮带传动轮式拖拉机） | 120—130马力四轮驱动拖拉机 | 轮式拖拉机 | 第一拖拉机股份有限公司 | LY1204 | 功率：88.2kw/120马力；驱动方式：四轮驱动 | 驱动轮数:四轮驱动；发动机标定功率(KW):88.2,液压转向 | 河南 |  | 通用类
动力机械 | 拖拉机 | 轮式拖拉机（不含皮带传动轮式拖拉机） | 120—130马力四轮驱动拖拉机 | 轮式拖拉机 | 第一拖拉机股份有限公司 | LX1254 | 功率：92kw/125马力；驱动方式：四轮驱动 | 驱动轮数:四轮驱动；发动机标定功率(KW):92,液压转向 | 河南 |  | 通用类
动力机械 | 拖拉机 | 轮式拖拉机（不含皮带传动轮式拖拉机） | 120—130马力四轮驱动拖拉机 | 轮式拖拉机 | 潍坊迪尔津拖农业装备有限公司 | 迪尔津拖1204 | 120马力，四轮驱动 | 标定功率:88.2KW,驱动方式:四轮驱动. | 山东省 |  | 通用类
动力机械 | 拖拉机 | 轮式拖拉机（不含皮带传动轮式拖拉机） | 120—130马力四轮驱动拖拉机 | 轮式拖拉机 | 山拖农机装备有限公司 | ME1204A | 功率：120马力，驱动方式：四轮驱动 | 发动机功率:120马力,驱动方式:四轮驱动 | 山东 |  | 通用类
动力机械 | 拖拉机 | 轮式拖拉机（不含皮带传动轮式拖拉机） | 120—130马力四轮驱动拖拉机 | 轮式拖拉机 | 山拖农机装备有限公司 | TS1204Ⅲ | 功率：120马力，驱动方式：四轮驱动 | 发动机功率:120马力,驱动方式:四轮驱动 | 山东 |  | 通用类
动力机械 | 拖拉机 | 轮式拖拉机（不含皮带传动轮式拖拉机） | 120—130马力四轮驱动拖拉机 | 轮式拖拉机 | 山拖农机装备有限公司 | TS1204 | 功率：120马力，驱动方式：四轮驱动 | 发动机功率:120马力,驱动方式:四轮驱动 | 山东 |  | 通用类
动力机械 | 拖拉机 | 轮式拖拉机（不含皮带传动轮式拖拉机） | 120—130马力四轮驱动拖拉机 | 轮式拖拉机 | 山东常发工贸有限公司 | 1204 | 驱动方式：四轮驱动，发动机标定功率（kW）：88.2 | 商标或品牌:齐鲁常力；型式:四轮驱动；外廓尺寸(长×宽×高)MM:4760×2160×2800(至驾驶室顶)；轴距MM:2540；轮距(前轮/后轮)MM:1610、1710、1950/1510、1610；最小使用质量KG:4740；最大配重(前/后)KG；270/320；档位数(前进/倒退/爬行):16F/8R；发动机与离合器联接方式:直联；起动方式:电起动；发动机型号:LR6B5-23；标定功率KW:88.2；选装发动机型号:YC6B135Z-T20；轮胎型号:12.4-24/16.9-34(选装水田轮胎11.2-24/16.9-34转向系型式:液压助力；离合器型式:干式单作用；变速箱型式:4×(2+1)×2组成式 | 山东省 |  | 通用类
动力机械 | 拖拉机 | 轮式拖拉机（不含皮带传动轮式拖拉机） | 120—130马力四轮驱动拖拉机 | 轮式拖拉机 | 山东潍坊鲁中拖拉机有限公司 | 鲁中-1204 | 120马力≤功率＜130马力；驱动方式：四轮驱动 | 驱动轮数:四轮驱动；发动机标定功率:88.2KW | 山东省 |  | 通用类
动力机械 | 拖拉机 | 轮式拖拉机（不含皮带传动轮式拖拉机） | 120—130马力四轮驱动拖拉机 | 轮式拖拉机 | 潍坊恒源拖拉机有限公司 | 浙野-1204 | 配套功率:88.2KW,120马力；驱动方式：四轮驱动 | 配套功率:88.2KW；驱动方式:4*4轮式 | 山东 |  | 通用类
动力机械 | 拖拉机 | 轮式拖拉机（不含皮带传动轮式拖拉机） | 120—130马力四轮驱动拖拉机 | 轮式拖拉机 | 洛阳路通农业装备有限公司 | 路通-1204B | 120马力≤功率＜130马力，驱动方式：四轮驱动 | 路通-1204B型轮式拖拉机功率为120马力,四轮驱动. | 河南 |  | 通用类
动力机械 | 拖拉机 | 轮式拖拉机（不含皮带传动轮式拖拉机） | 120—130马力四轮驱动拖拉机 | 轮式拖拉机 | 洛阳路通农业装备有限公司 | 路通-1204 | 120马力≤功率＜130马力，驱动方式：四轮驱动 | 路通-·1204型轮式拖拉机功率为120马力,四轮驱动. | 河南 |  | 通用类
动力机械 | 拖拉机 | 轮式拖拉机（不含皮带传动轮式拖拉机） | 120—130马力四轮驱动拖拉机 | 轮式拖拉机 | 潍坊昊田农业装备有限公司 | 昊田1204 | 120马力≤功率＜130马力；驱动方式：四轮驱动 | 轮胎规格:11.2-24/16.9-34,选装:11.2-24/13.6-38或18.4-30或16.9-30,轮距(前轮/后轮):1610、1710、1810、1950/1608、1692、1790、1892、1996(出厂1610/1608) | 山东 |  | 通用类
动力机械 | 拖拉机 | 轮式拖拉机（不含皮带传动轮式拖拉机） | 120—130马力四轮驱动拖拉机 | 轮式拖拉机 | 乐星农业装备(青岛)有限公司 | LS1204 | 驱动形式：四轮驱动；功率：88.2kw | 驱动轮数:四轮驱动；发动机标定功率(KW):88.2 | 山东省 |  | 通用类
动力机械 | 拖拉机 | 轮式拖拉机（不含皮带传动轮式拖拉机） | 120—130马力四轮驱动拖拉机 | 轮式拖拉机 | 中联重机股份有限公司(原:奇瑞重工股份有限公司) | RC1204 | 驱动方式：四轮驱动；功率：88.2kw | 驱动方式:四轮驱动；功率:88.2KW；发动机与离合器联接方式:直联式 | 河南 |  | 通用类
动力机械 | 拖拉机 | 轮式拖拉机（不含皮带传动轮式拖拉机） | 120—130马力四轮驱动拖拉机 | 轮式拖拉机 | 中联重机股份有限公司(原:奇瑞重工股份有限公司) | RC1204-A | 驱动方式：四轮驱动；功率：88.2kw | 驱动方式:四轮驱动；功率:88.2KW；发动机与离合器联接方式:直联式 | 河南 |  | 通用类
动力机械 | 拖拉机 | 轮式拖拉机（不含皮带传动轮式拖拉机） | 120—130马力四轮驱动拖拉机 | 轮式拖拉机 | 中联重机股份有限公司(原:奇瑞重工股份有限公司) | RC1204-F | 驱动方式：四轮驱动；功率：88.2kw | 驱动方式:四轮驱动；功率:88.2KW；发动机与离合器联接方式:直联式 | 河南 |  | 通用类
动力机械 | 拖拉机 | 轮式拖拉机（不含皮带传动轮式拖拉机） | 120—130马力四轮驱动拖拉机 | 轮式拖拉机 | 中联重机股份有限公司(原:奇瑞重工股份有限公司) | RC1204-FA | 驱动方式：四轮驱动；功率：88.2kw | 驱动方式:四轮驱动；功率:88.2KW；发动机与离合器联接方式:直联式 | 河南 |  | 通用类
动力机械 | 拖拉机 | 轮式拖拉机（不含皮带传动轮式拖拉机） | 120—130马力四轮驱动拖拉机 | 轮式拖拉机 | 中联重机股份有限公司(原:奇瑞重工股份有限公司) | RV1254 | 驱动方式：四轮驱动；功率：92kw | 驱动方式:四轮驱动；功率:92KW；发动机与离合器联接方式:直联式 | 安徽 |  | 通用类
动力机械 | 拖拉机 | 轮式拖拉机（不含皮带传动轮式拖拉机） | 120—130马力四轮驱动拖拉机 | 轮式拖拉机 | 中联重机股份有限公司(原:奇瑞重工股份有限公司) | RS1204 | 驱动方式：四轮驱动；功率：88.2kw | 驱动方式:四轮驱动；功率:88.2KW；发动机与离合器联接方式:直联式 | 河南 |  | 通用类
动力机械 | 拖拉机 | 轮式拖拉机（不含皮带传动轮式拖拉机） | 120—130马力四轮驱动拖拉机 | 轮式拖拉机 | 中联重机股份有限公司(原:奇瑞重工股份有限公司) | RS1204-A | 驱动方式：四轮驱动；功率：88.2kw | 驱动方式:四轮驱动；功率:88.2KW；发动机与离合器联接方式:直联式 | 河南 |  | 通用类
动力机械 | 拖拉机 | 轮式拖拉机（不含皮带传动轮式拖拉机） | 120—130马力四轮驱动拖拉机 | 轮式拖拉机 | 中联重机股份有限公司(原:奇瑞重工股份有限公司) | RS1204-F | 驱动方式：四轮驱动；功率：88.2kw | 驱动方式:四轮驱动；功率:88.2KW；发动机与离合器联接方式:直联式 | 河南 |  | 通用类
动力机械 | 拖拉机 | 轮式拖拉机（不含皮带传动轮式拖拉机） | 120—130马力四轮驱动拖拉机 | 轮式拖拉机 | 中联重机股份有限公司(原:奇瑞重工股份有限公司) | RS1254 | 驱动方式：四轮驱动；功率：92kw | 驱动方式:四轮驱动；功率:92KW；发动机与离合器联接方式:直联式 | 河南 |  | 通用类
动力机械 | 拖拉机 | 轮式拖拉机（不含皮带传动轮式拖拉机） | 120—130马力四轮驱动拖拉机 | 轮式拖拉机 | 中联重机股份有限公司(原:奇瑞重工股份有限公司) | RS1254-F | 驱动方式：四轮驱动；功率：92kw | 驱动方式:四轮驱动；功率:92KW；发动机与离合器联接方式:直联式 | 河南 |  | 通用类
动力机械 | 拖拉机 | 轮式拖拉机（不含皮带传动轮式拖拉机） | 120—130马力四轮驱动拖拉机 | 轮式拖拉机 | 山东山拖凯泰农业装备有限公司 | 山拖1204 | 120马力≤功率＜130马力，驱动方式：四轮驱动 | 驱动轮数:四轮驱动,发动机标定功率(KW):88.2 | 山东省 |  | 通用类
动力机械 | 拖拉机 | 轮式拖拉机（不含皮带传动轮式拖拉机） | 120—130马力四轮驱动拖拉机 | 轮式拖拉机 | 马恒达悦达(盐城)拖拉机有限公司 | 黄海金马-1204 | 120≤功率＜130马力；驱动方式：四轮驱动 | 120马力≤功率<130马力；驱动方式:四轮驱动 | 江苏 |  | 通用类
动力机械 | 拖拉机 | 轮式拖拉机（不含皮带传动轮式拖拉机） | 120—130马力四轮驱动拖拉机 | 轮式拖拉机 | 马恒达悦达(盐城)拖拉机有限公司 | 黄海金马-1204A-1 | 120≤功率＜130马力；驱动方式：四轮驱动 | 120马力≤功率<130马力；驱动方式:四轮驱动 | 江苏 |  | 通用类
动力机械 | 拖拉机 | 轮式拖拉机（不含皮带传动轮式拖拉机） | 120—130马力四轮驱动拖拉机 | 轮式拖拉机 | 马恒达悦达(盐城)拖拉机有限公司 | 黄海金马-1204A | 120≤功率＜130马力；驱动方式：四轮驱动 | 120马力≤功率<130马力；驱动方式:四轮驱动 | 江苏 |  | 通用类
动力机械 | 拖拉机 | 轮式拖拉机（不含皮带传动轮式拖拉机） | 120—130马力四轮驱动拖拉机 | 轮式拖拉机 | 马恒达悦达(盐城)拖拉机有限公司 | 黄海金马-1254 | 120≤功率＜130马力；驱动方式：四轮驱动 | 120马力≤功率<130马力；驱动方式:四轮驱动 | 江苏 |  | 通用类
动力机械 | 拖拉机 | 轮式拖拉机（不含皮带传动轮式拖拉机） | 120—130马力四轮驱动拖拉机 | 轮式拖拉机 | 北京弗雷森拖拉机有限公司 | FS-1254 | 驱动方式：四轮驱动，功率92kw | "外廓尺寸(MM):5250*2450*3030；驱动形式:四轮驱动；配套功率:92KW；雷沃动力；型号1006C-P6TRT125,轴距(MM):2688；最小使用质量KG:6700；最大配重质量(前/后)KG:420/480；档位数:前进16/倒退16,变速箱形式:(1+1)*4*4组成式；有驾驶室,有安全架；前后轮胎:14.9-26/18.4-38." | 北京 |  | 通用类
动力机械 | 拖拉机 | 轮式拖拉机（不含皮带传动轮式拖拉机） | 120—130马力四轮驱动拖拉机 | 时风牌拖拉机 | 山东时风(集团)有限责任公司 | SF1204 | 120马力≤功率＜130马力；驱动方式：四轮驱动 | 轮式拖拉机(不含皮带传动轮式拖拉机)120-130马力四轮驱动拖拉机 | 山东 |  | 通用类
动力机械 | 拖拉机 | 轮式拖拉机（不含皮带传动轮式拖拉机） | 120—130马力四轮驱动拖拉机 | 时风牌拖拉机 | 山东时风(集团)有限责任公司 | SF1204-1 | 120马力≤功率＜130马力；驱动方式：四轮驱动 | 轮式拖拉机(不含皮带传动轮式拖拉机)120-130马力四轮驱动拖拉机 | 山东 |  | 通用类
动力机械 | 拖拉机 | 轮式拖拉机（不含皮带传动轮式拖拉机） | 120—130马力四轮驱动拖拉机 | 轮式拖拉机 | 潍坊华夏拖拉机制造有限公司 | 华夏1204 | 120马力≤功率＜130马力；驱动方式：四轮驱动 | 120马力≤功率<130马力；驱动方式:四轮驱动 | 山东 |  | 通用类
动力机械 | 拖拉机 | 轮式拖拉机（不含皮带传动轮式拖拉机） | 120—130马力四轮驱动拖拉机 | 轮式拖拉机 | 洛阳世英机械制造有限公司 | SJH1254 | 发动机标定功率（KW）92；驱动方式：四轮驱动 | 发动机标定功率(KW)92；驱动方式:四轮驱动 | 河南 |  | 通用类
动力机械 | 拖拉机 | 轮式拖拉机（不含皮带传动轮式拖拉机） | 120—130马力四轮驱动拖拉机 | 轮式拖拉机 | 河南向阳红机械制造有限公司 | 向阳红-1204 | 发动机功率：88.2kW；驱动方式：四轮驱动 | 发动机功率:88.2KW；驱动方式:四轮驱动 | 河南省 |  | 通用类
动力机械 | 拖拉机 | 轮式拖拉机（不含皮带传动轮式拖拉机） | 120—130马力四轮驱动拖拉机 | 轮式拖拉机 | 常州东风农机集团有限公司 | DF1204 | 120≤功率＜130马力；驱动方式：四轮驱动 | 120马力≤功率<130马力；驱动方式:四轮驱动 | 江苏省 |  | 通用类
动力机械 | 拖拉机 | 轮式拖拉机（不含皮带传动轮式拖拉机） | 120—130马力四轮驱动拖拉机 | 轮式拖拉机 | 常州东风农机集团有限公司 | DF1204-8 | 120≤功率＜130马力；驱动方式：四轮驱动 | 120马力≤功率<130马力；驱动方式:四轮驱动 | 江苏省 |  | 通用类
动力机械 | 拖拉机 | 轮式拖拉机（不含皮带传动轮式拖拉机） | 120—130马力四轮驱动拖拉机 | 轮式拖拉机 | 常州东风农机集团有限公司 | DF1254 | 120≤功率＜130马力；驱动方式：四轮驱动 | 120马力≤功率<130马力；驱动方式:四轮驱动 | 江苏省 |  | 通用类
动力机械 | 拖拉机 | 轮式拖拉机（不含皮带传动轮式拖拉机） | 120—130马力四轮驱动拖拉机 | 轮式拖拉机 | 江苏农华智慧农业科技股份有限公司 | DH1204 | 功率：120马力；驱动方式：四轮驱动 |  | 江苏 |  | 通用类
动力机械 | 拖拉机 | 轮式拖拉机（不含皮带传动轮式拖拉机） | 120—130马力四轮驱动拖拉机 | 轮式拖拉机 | 上海纽荷兰农业机械有限公司 | SNH1204-334 | 功率124马力，驱动方式：四轮驱动； |  | 上海 |  | 通用类
动力机械 | 拖拉机 | 轮式拖拉机（不含皮带传动轮式拖拉机） | 120—130马力四轮驱动拖拉机 | 轮式拖拉机 | 山东海山机械制造有限公司 | HS1204 | 功率:120马力,驱动方式：四轮驱动 | 驱动型式:4×4四轮驱动,整机档位数(前进/后退):12/4,发动机标定功率:88.2KW,发动机标定转速:2300R/MIN,驾驶室型式:安全驾驶室,液压系统调节方式:位、浮动调节,转向器型式:静液压转向,变速箱换档方式:啮合套换档. | 山东 |  | 通用类
动力机械 | 拖拉机 | 轮式拖拉机（不含皮带传动轮式拖拉机） | 120—130马力四轮驱动拖拉机 | 轮式拖拉机 | 洛阳博途农业装备有限公司 | BOTON1204 | 120马力≤功率＜130马力，驱动方式：四轮驱动 | 整机外廓尺寸(长X宽X高)MM:4340X3350X3000；驱动方式:四轮驱动；轴距(MM):2820；最小使用质量(KG):4910；最大配重(前/后)KG:500/300；挡位数(前进/倒退/爬行):12+4；标定功率:91KW | 河南 |  | 通用类
动力机械 | 拖拉机 | 轮式拖拉机（不含皮带传动轮式拖拉机） | 120—130马力四轮驱动拖拉机 | 轮式拖拉机 | 山东瑞泽重工有限公司 | RZ1204 | 功率：88.2kW；驱动方式：四轮驱动； |  | 山东省 |  | 通用类
动力机械 | 拖拉机 | 轮式拖拉机（不含皮带传动轮式拖拉机） | 120—130马力四轮驱动拖拉机 | 轮式拖拉机 | 潍坊市鑫升机械制造有限公司 | XSD1254 | 驱动方式：四轮驱动，功率：125马力 |  | 山东 |  | 通用类
动力机械 | 拖拉机 | 轮式拖拉机（不含皮带传动轮式拖拉机） | 120—130马力四轮驱动拖拉机 | 轮式拖拉机 | 雷沃重工股份有限公司(原福田雷沃国际重工股份有限公司) | M1204-D2 | 驱动方式：四轮驱动；功率：88.2KW | 驱动方式:四轮驱动；功率(KW):88.2KW | 山东 |  | 通用类
动力机械 | 拖拉机 | 轮式拖拉机（不含皮带传动轮式拖拉机） | 120—130马力四轮驱动拖拉机 | 轮式拖拉机 | 雷沃重工股份有限公司(原福田雷沃国际重工股份有限公司) | M1204-C7A | 驱动方式：四轮驱动；功率：90KW | 驱动方式:四轮驱动；功率(KW):88.2KW | 山东 |  | 通用类
动力机械 | 拖拉机 | 轮式拖拉机（不含皮带传动轮式拖拉机） | 120—130马力四轮驱动拖拉机 | 轮式拖拉机 | 雷沃重工股份有限公司(原福田雷沃国际重工股份有限公司) | M1204-D | 驱动方式：四轮驱动；功率：88.2KW | 驱动方式:四轮驱动；功率(KW):88.2KW | 山东 |  | 通用类
动力机械 | 拖拉机 | 轮式拖拉机（不含皮带传动轮式拖拉机） | 120—130马力四轮驱动拖拉机 | 轮式拖拉机 | 雷沃重工股份有限公司(原福田雷沃国际重工股份有限公司) | M1204-DA | 驱动方式：四轮驱动；功率：88.2KW | 驱动方式:四轮驱动；功率(KW):88.2KW | 山东 |  | 通用类
动力机械 | 拖拉机 | 轮式拖拉机（不含皮带传动轮式拖拉机） | 120—130马力四轮驱动拖拉机 | 轮式拖拉机 | 雷沃重工股份有限公司(原福田雷沃国际重工股份有限公司) | M1204-DSA2 | 驱动方式：四轮驱动；功率：88.2KW | 驱动方式:四轮驱动；功率(KW):88.2KW | 山东 |  | 通用类
动力机械 | 拖拉机 | 轮式拖拉机（不含皮带传动轮式拖拉机） | 120—130马力四轮驱动拖拉机 | 轮式拖拉机 | 雷沃重工股份有限公司(原福田雷沃国际重工股份有限公司) | M1204-DS3 | 驱动方式：四轮驱动；功率：88.2KW | 驱动方式:四轮驱动；功率(KW):88.2KW | 山东 |  | 通用类
动力机械 | 拖拉机 | 轮式拖拉机（不含皮带传动轮式拖拉机） | 120—130马力四轮驱动拖拉机 | 轮式拖拉机 | 雷沃重工股份有限公司(原福田雷沃国际重工股份有限公司) | M1204-DS4 | 驱动方式：四轮驱动；功率：88.2KW | 驱动方式:四轮驱动；功率(KW):88.2KW | 山东 |  | 通用类
动力机械 | 拖拉机 | 轮式拖拉机（不含皮带传动轮式拖拉机） | 120—130马力四轮驱动拖拉机 | 轮式拖拉机 | 雷沃重工股份有限公司(原福田雷沃国际重工股份有限公司) | M1204-DSA | 驱动方式：四轮驱动；功率：88.2KW | 驱动方式:四轮驱动；功率(KW):88.2KW | 山东 |  | 通用类
动力机械 | 拖拉机 | 轮式拖拉机（不含皮带传动轮式拖拉机） | 120—130马力四轮驱动拖拉机 | 轮式拖拉机 | 雷沃重工股份有限公司(原福田雷沃国际重工股份有限公司) | M1204-DSA3 | 驱动方式：四轮驱动；功率：88.2KW | 驱动方式:四轮驱动；功率(KW):88.2KW | 山东 |  | 通用类
动力机械 | 拖拉机 | 轮式拖拉机（不含皮带传动轮式拖拉机） | 120—130马力四轮驱动拖拉机 | 轮式拖拉机 | 雷沃重工股份有限公司(原福田雷沃国际重工股份有限公司) | M1204-DSA4 | 驱动方式：四轮驱动；功率：88.2KW | 驱动方式:四轮驱动；功率(KW):88.2KW | 山东 |  | 通用类
动力机械 | 拖拉机 | 轮式拖拉机（不含皮带传动轮式拖拉机） | 120—130马力四轮驱动拖拉机 | 轮式拖拉机 | 雷沃重工股份有限公司(原福田雷沃国际重工股份有限公司) | M1204-DA4 | 驱动方式：四轮驱动；功率：88.2KW | 驱动方式:四轮驱动；功率(KW):88.2KW | 山东 |  | 通用类
动力机械 | 拖拉机 | 轮式拖拉机（不含皮带传动轮式拖拉机） | 120—130马力四轮驱动拖拉机 | 轮式拖拉机 | 雷沃重工股份有限公司(原福田雷沃国际重工股份有限公司) | M1204-D4 | 驱动方式：四轮驱动；功率：88.2KW | 驱动方式:四轮驱动；功率(KW):88.2KW | 山东 |  | 通用类
动力机械 | 拖拉机 | 轮式拖拉机（不含皮带传动轮式拖拉机） | 120—130马力四轮驱动拖拉机 | 轮式拖拉机 | 雷沃重工股份有限公司(原福田雷沃国际重工股份有限公司) | M1204-DS | 驱动方式：四轮驱动；功率：88.2KW | 驱动方式:四轮驱动；功率(KW):88.2KW | 山东 |  | 通用类
动力机械 | 拖拉机 | 轮式拖拉机（不含皮带传动轮式拖拉机） | 120—130马力四轮驱动拖拉机 | 轮式拖拉机 | 雷沃重工股份有限公司(原福田雷沃国际重工股份有限公司) | M1204-DS2 | 驱动方式：四轮驱动；功率：88.2KW | 驱动方式:四轮驱动；功率(KW):88.2KW | 山东 |  | 通用类
动力机械 | 拖拉机 | 轮式拖拉机（不含皮带传动轮式拖拉机） | 120—130马力四轮驱动拖拉机 | 轮式拖拉机 | 雷沃重工股份有限公司(原福田雷沃国际重工股份有限公司) | M1204-DA3 | 驱动方式：四轮驱动；功率：88.2KW | 驱动方式:四轮驱动；功率(KW):88.2KW | 山东 |  | 通用类
动力机械 | 拖拉机 | 轮式拖拉机（不含皮带传动轮式拖拉机） | 120—130马力四轮驱动拖拉机 | 轮式拖拉机 | 雷沃重工股份有限公司(原福田雷沃国际重工股份有限公司) | M1204-D3 | 驱动方式：四轮驱动；功率：88.2KW | 驱动方式:四轮驱动；功率(KW):88.2KW | 山东 |  | 通用类
动力机械 | 拖拉机 | 轮式拖拉机（不含皮带传动轮式拖拉机） | 120—130马力四轮驱动拖拉机 | 轮式拖拉机 | 雷沃重工股份有限公司(原福田雷沃国际重工股份有限公司) | M1204-DA2 | 驱动方式：四轮驱动；功率：88.2KW | 驱动方式:四轮驱动；功率(KW):88.2KW | 山东 |  | 通用类
动力机械 | 拖拉机 | 轮式拖拉机（不含皮带传动轮式拖拉机） | 120—130马力四轮驱动拖拉机 | 轮式拖拉机 | 雷沃重工股份有限公司(原福田雷沃国际重工股份有限公司) | P5-1204-PT | 驱动方式：四轮驱动；功率：88.2KW | 驱动方式:四轮驱动；功率(KW):88.2KW | 山东 |  | 通用类
动力机械 | 拖拉机 | 轮式拖拉机（不含皮带传动轮式拖拉机） | 120—130马力四轮驱动拖拉机 | 轮式拖拉机 | 雷沃重工股份有限公司(原福田雷沃国际重工股份有限公司) | P5-1204-PT2 | 驱动方式：四轮驱动；功率：88.2KW | 驱动方式:四轮驱动；功率(KW):88.2KW | 山东 |  | 通用类
动力机械 | 拖拉机 | 轮式拖拉机（不含皮带传动轮式拖拉机） | 120—130马力四轮驱动拖拉机 | 轮式拖拉机 | 雷沃重工股份有限公司(原福田雷沃国际重工股份有限公司) | M1254H-G | 驱动方式：四轮驱动；功率：96KW | 驱动方式:四轮驱动；功率(KW):96KW | 山东 |  | 通用类
动力机械 | 拖拉机 | 轮式拖拉机（不含皮带传动轮式拖拉机） | 120—130马力四轮驱动拖拉机 | 轮式拖拉机 | 济宁市兖州区华鑫机械有限公司 | 金星泰山1204 | 功率：88.2KW；驱动方式：四轮驱动 |  | 山东 |  | 通用类
动力机械 | 拖拉机 | 轮式拖拉机（不含皮带传动轮式拖拉机） | 120—130马力四轮驱动拖拉机 | 轮式拖拉机 | 宁夏崴骏车辆装备制造有限公司 | WJTE1254 | 120马力≤功率＜130马力；驱动方式：四轮驱动 |  | 宁夏回族自治区 |  | 通用类
动力机械 | 拖拉机 | 轮式拖拉机（不含皮带传动轮式拖拉机） | 120—130马力四轮驱动拖拉机 | 轮式拖拉机 | 吉林新研牧神机械制造有限公司(原:松原市奥瑞海山机械有限公司) | AH1204 | 功率:120马力，驱动方式：四轮驱动 | 驱动型式:4×4四轮驱动,整机档位数(前进/后退):12/4,发动机标定功率:88.2KW,发动机标定转速:2300R/MIN,驾驶室型式:简易驾驶室,液压系统调节方式:位控制、浮动控制,力控制及力、位综合控制,转向器型式:独立用油,全液压转向,变速箱换档方式:啮合套换档. | 吉林 |  | 通用类
动力机械 | 拖拉机 | 轮式拖拉机（不含皮带传动轮式拖拉机） | 120—130马力四轮驱动拖拉机 | 轮式拖拉机(不含皮带传动轮式拖拉机) | 山东亚丰农业机械装备有限公司 | YF1204 | 驱动方式：四轮驱动；标定功率：88.2KW |  | 山东省 |  | 通用类
动力机械 | 拖拉机 | 轮式拖拉机（不含皮带传动轮式拖拉机） | 120—130马力四轮驱动拖拉机 | 轮式拖拉机 | 安徽省传奇农业机械制造有限公司 | CQ1204 | 120马力≤功率＜130马力 驱动方式：四轮驱动 | 品牌:徽拖传奇；型号:CQ1204；形式:四轮驱动；用途:农用；轮距(前轮/后轮):有级可调/有级可调；档位数(前进倒退/爬行):16F/8R；动力输出轴功率:75KW；发动机品牌:东方红；吸气方式:自然吸气；标定功率:88.2KW；标定转速:2300R/MIN；燃油箱容积:150L；驾驶员座椅:机械悬浮式；变速箱换挡方式:啮合套；差速器形式(前/后):闭式,2个行星锥齿轮/闭式,4个行星锥齿轮；轮胎型号:12.4-24/16.9-34. | 安徽省 |  | 非通用类
动力机械 | 拖拉机 | 轮式拖拉机（不含皮带传动轮式拖拉机） | 120—130马力四轮驱动拖拉机 | 轮式拖拉机 | 潍坊红柳机械开发有限公司 | 1204 | 驱动方式：四轮驱动，标定功率：88.2kW | 驱动轮数:四轮驱动.标定功率:88.2KW | 山东省 |  | 通用类
动力机械 | 拖拉机 | 轮式拖拉机（不含皮带传动轮式拖拉机） | 120—130马力四轮驱动拖拉机 | 轮式拖拉机 | 江苏清拖农业装备有限公司 | 江苏-1204A | 120≤功率＜130马力；驱动方式：四轮驱动 | 驱动方式:四轮驱动；发动机标定功率(KW):88.2 | 江苏省 |  | 通用类
动力机械 | 拖拉机 | 轮式拖拉机（不含皮带传动轮式拖拉机） | 120—130马力四轮驱动拖拉机 | 轮式拖拉机 | 江苏清拖农业装备有限公司 | 江苏-1204A-B | 120≤功率＜130马力；驱动方式：四轮驱动 | 驱动方式:四轮驱动；发动机标定功率(KW):88.2 | 江苏省 |  | 通用类
动力机械 | 拖拉机 | 轮式拖拉机（不含皮带传动轮式拖拉机） | 120—130马力四轮驱动拖拉机 | 轮式拖拉机 | 江苏清拖农业装备有限公司 | 江苏-1204 | 120≤功率＜130马力；驱动方式：四轮驱动 | 驱动方式:四轮驱动；发动机标定功率(KW):88.2 | 江苏省 |  | 通用类
动力机械 | 拖拉机 | 轮式拖拉机（不含皮带传动轮式拖拉机） | 120—130马力四轮驱动拖拉机 | 轮式拖拉机 | 泰安泰山国泰拖拉机制造有限公司 | 泰山-1204A | 功率：88.2KW，驱动方式：四轮驱动 | 驱动轮数:四轮驱动,发动机标定功率(KW):88.2 | 山东省 |  | 通用类
动力机械 | 拖拉机 | 轮式拖拉机（不含皮带传动轮式拖拉机） | 120—130马力四轮驱动拖拉机 | 轮式拖拉机 | 泰安泰山国泰拖拉机制造有限公司 | 泰山-1204B | 功率：88.2KW，驱动方式：四轮驱动 | 驱动轮数:四轮驱动,发动机标定功率(KW):88.2 | 山东省 |  | 通用类
动力机械 | 拖拉机 | 轮式拖拉机（不含皮带传动轮式拖拉机） | 120—130马力四轮驱动拖拉机 | 轮式拖拉机 | 泰安泰山国泰拖拉机制造有限公司 | 泰山-1204C | 功率：88.2KW，驱动方式：四轮驱动 | 驱动轮数:四轮驱动,发动机标定功率(KW):88.2 | 山东省 |  | 通用类
动力机械 | 拖拉机 | 轮式拖拉机（不含皮带传动轮式拖拉机） | 120—130马力四轮驱动拖拉机 | 轮式拖拉机 | 泰安泰山国泰拖拉机制造有限公司 | 泰山-1204 | 功率：88.2KW，驱动方式：四轮驱动 | 驱动轮数:四轮驱动,发动机标定功率(KW):88.2 | 山东省 |  | 通用类
动力机械 | 拖拉机 | 轮式拖拉机（不含皮带传动轮式拖拉机） | 120—130马力四轮驱动拖拉机 | 轮式拖拉机 | 山东常林道依茨法尔机械有限公司 | CD1204 | 120马力≤功率＜130马力；驱动方式：四轮驱动 | 驱动轮数:四轮驱动；发动机标定功率(KW):82.2 | 山东省 |  | 通用类
动力机械 | 拖拉机 | 轮式拖拉机（不含皮带传动轮式拖拉机） | 120—130马力四轮驱动拖拉机 | 轮式拖拉机 | 山东常林道依茨法尔机械有限公司 | CD1204-4 | 120马力≤功率＜130马力；驱动方式：四轮驱动 | 驱动轮数:四轮驱动；发动机标定功率(KW):82.2 | 山东省 |  | 通用类
动力机械 | 拖拉机 | 轮式拖拉机（不含皮带传动轮式拖拉机） | 120—130马力四轮驱动拖拉机 | 轮式拖拉机 | 山东常林道依茨法尔机械有限公司 | LE1204 | 120马力≤功率＜130马力；驱动方式：四轮驱动 | 驱动轮数:四轮驱动；发动机标定功率(KW):88.2 | 山东省 |  | 通用类
动力机械 | 拖拉机 | 轮式拖拉机（不含皮带传动轮式拖拉机） | 120—130马力四轮驱动拖拉机 | 轮式拖拉机 | 山东常林道依茨法尔机械有限公司 | SH1204-1 | 120马力≤功率＜130马力；驱动方式：四轮驱动 | 驱动轮数:四轮驱动；发动机标定功率(KW):88.2 | 山东省 |  | 通用类
动力机械 | 拖拉机 | 轮式拖拉机（不含皮带传动轮式拖拉机） | 120—130马力四轮驱动拖拉机 | 轮式拖拉机 | 江苏常发农业装备股份有限公司 | CFG1204B | 120马力≤功率＜130马力；驱动方式：四轮驱动 |  | 江苏 |  | 通用类
动力机械 | 拖拉机 | 轮式拖拉机（不含皮带传动轮式拖拉机） | 120—130马力四轮驱动拖拉机 | 轮式拖拉机 | 江苏常发农业装备股份有限公司 | CFH1204A | 120马力≤功率＜130马力；驱动方式：四轮驱动 |  | 江苏 |  | 通用类
动力机械 | 拖拉机 | 轮式拖拉机（不含皮带传动轮式拖拉机） | 120—130马力四轮驱动拖拉机 | 轮式拖拉机 | 江苏常发农业装备股份有限公司 | CF1204A | 120马力≤功率＜130马力；驱动方式：四轮驱动 |  | 江苏 |  | 通用类
动力机械 | 拖拉机 | 轮式拖拉机（不含皮带传动轮式拖拉机） | 120—130马力四轮驱动拖拉机 | 轮式拖拉机 | 山东恒邦发动机制造有限公司 | 泰拖-1204 | 功率88.2KW，驱动方式：四轮驱动 | 驱动轮数:四轮驱动,发动机标定功率(KW):88.2 | 山东省 |  | 通用类
动力机械 | 拖拉机 | 轮式拖拉机（不含皮带传动轮式拖拉机） | 120—130马力四轮驱动拖拉机 | 轮式拖拉机 | 山东恒邦发动机制造有限公司 | 泰拖-1204A | 功率88.2KW，驱动方式：四轮驱动 | 驱动轮数:四轮驱动,发动机标定功率(KW):88.2 | 山东省 |  | 通用类
动力机械 | 拖拉机 | 轮式拖拉机（不含皮带传动轮式拖拉机） | 120—130马力四轮驱动拖拉机 | 轮式拖拉机 | 山东恒邦发动机制造有限公司 | 泰拖-1204B | 功率88.2KW，驱动方式：四轮驱动 | 驱动轮数:四轮驱动,发动机标定功率(KW):88.2 | 山东省 |  | 通用类
动力机械 | 拖拉机 | 轮式拖拉机（不含皮带传动轮式拖拉机） | 120—130马力四轮驱动拖拉机 | 轮式拖拉机 | 山东恒邦发动机制造有限公司 | 泰拖-1204C | 功率88.2KW，驱动方式：四轮驱动 | 驱动轮数:四轮驱动,发动机标定功率(KW):88.2 | 山东省 |  | 通用类
动力机械 | 拖拉机 | 轮式拖拉机（不含皮带传动轮式拖拉机） | 120—130马力四轮驱动拖拉机 | 120-130马力四轮驱动拖拉机 | 约翰迪尔(天津)有限公司 | JD1204 | 120≤功率＜130马力；驱动方式：四轮驱动 | 发动机:一拖(洛阳)柴油机有限公司,LR6105ZT12发动机,12小时功率/转速:88.2/2100(KW/R/MIN),排气污染物排放限制执行标准:符合GB20891-2007的规定变速箱档位数:9个前进档、3个倒退档最大牵引力:≥39KN驱动形式:四轮驱动,带差速锁离合器:干式、独立式双片,双作用离合器变速箱:啮合套换档独立式动力输出轴,最大输出功率:≥72.8KW,输出轴转速:双速540/1000R/MIN,自身保护装置:使用时有防护罩,不工作时,应安装安全防护套双阀输出耕深调节方式:高度、力、位、力位综合调节,液压悬挂装置:三点后悬挂、Ⅱ类尺寸带摆式牵引杆液压系统型式:半分置式,最大提升力:≥28KN转向系统:对称式液压转向轮胎:前:14.9-24,后18.4-38轮距调节,前后轮有级调节整机结构重量:4300KG(不加水、油、配重的重量). | 天津 |  | 通用类
动力机械 | 拖拉机 | 轮式拖拉机（不含皮带传动轮式拖拉机） | 120—130马力四轮驱动拖拉机 | 120-130马力四轮驱动拖拉机 | 约翰迪尔(天津)有限公司 | JD1204-A | 120≤功率＜130马力；驱动方式：四轮驱动 | 变速箱档位数:9个前进档、3个倒退档最大牵引力:≥39KN驱动形式:四轮驱动,带差速锁离合器:干式、独立式双片,双作用离合器变速箱:啮合套换档独立式动力输出轴,最大输出功率:≥72.8KW,输出轴转速:双速540/1000R/MIN,自身保护装置:使用时有防护罩,不工作时,应安装安全防护套双阀输出耕深调节方式:高度、力、位、力位综合调节,液压悬挂装置:三点后悬挂、Ⅱ类尺寸带摆式牵引杆液压系统型式:半分置式,最大提升力:≥28KN转向系统:对称式液压转向轮胎:前:14.9-24,后18.4-38轮距调节,前后轮有级调节整机结构重量:4300KG(不加水、油、配重的重量). | 天津 |  | 通用类
动力机械 | 拖拉机 | 轮式拖拉机（不含皮带传动轮式拖拉机） | 120—130马力四轮驱动拖拉机 | 轮式拖拉机 | 洛阳丰收农业机械装备有限公司 | 芬美得-1204 | 发动机功率：88.2kW；驱动方式：四轮驱动 | 发动机功率:88.2KW；驱动方式:四轮驱动 | 河南省 |  | 通用类
动力机械 | 拖拉机 | 轮式拖拉机（不含皮带传动轮式拖拉机） | 120—130马力四轮驱动拖拉机 | 轮式拖拉机 | 徐州凯尔农业装备股份有限公司 | KAT1204 | 驱动轮数：四轮驱动、发动机标定功率：91kW | 驱动轮数:四轮驱动、发动机标定功率:91KW | 江苏省 |  | 通用类
动力机械 | 拖拉机 | 轮式拖拉机（不含皮带传动轮式拖拉机） | 120—130马力四轮驱动拖拉机 | 轮式拖拉机 | 徐州凯尔农业装备股份有限公司 | KAT1254 | 驱动轮数：四轮驱动、发动机标定功率：92kW | 驱动轮数:四轮驱动、发动机标定功率:92KW | 江苏省 |  | 通用类
动力机械 | 拖拉机 | 轮式拖拉机（不含皮带传动轮式拖拉机） | 120—130马力四轮驱动拖拉机 | 轮式拖拉机 | 山东亿嘉现代农业有限公司 | YJ-1254 | 功率：125马力，驱动方式：四轮驱动 |  | 山东省 |  | 通用类
动力机械 | 拖拉机 | 轮式拖拉机（不含皮带传动轮式拖拉机） | 120—130马力四轮驱动拖拉机 | 轮式拖拉机 | 山东亿嘉现代农业有限公司 | YJ-1254D | 功率：125马力，驱动方式：四轮驱动 |  | 山东省 |  | 通用类
动力机械 | 拖拉机 | 轮式拖拉机（不含皮带传动轮式拖拉机） | 120—130马力四轮驱动拖拉机 | 轮式拖拉机 | 山东亿嘉现代农业有限公司 | YJ-1254DA | 功率：125马力，驱动方式：四轮驱动 |  | 山东省 |  | 通用类
动力机械 | 拖拉机 | 轮式拖拉机（不含皮带传动轮式拖拉机） | 120—130马力四轮驱动拖拉机 | 轮式拖拉机 | 天津拖拉机制造有限公司 | TNE1204-1 | 功率：120马力；驱动方式：四轮驱动 | 驱动轮数:四轮驱动；发动机标定功率(KW):88.2 | 天津 |  | 通用类
动力机械 | 拖拉机 | 轮式拖拉机（不含皮带传动轮式拖拉机） | 120—130马力四轮驱动拖拉机 | 轮式拖拉机 | 天津拖拉机制造有限公司 | TNE1204-2 | 功率：120马力；驱动方式：四轮驱动 | 驱动轮数:四轮驱动；发动机标定功率(KW):88.2 | 天津 |  | 通用类
动力机械 | 拖拉机 | 轮式拖拉机（不含皮带传动轮式拖拉机） | 120—130马力四轮驱动拖拉机 | 轮式拖拉机 | 天津拖拉机制造有限公司 | TNB1204 | 功率：120马力；驱动方式：四轮驱动 | 驱动轮数:四轮驱动；发动机标定功率(KW):88.2 | 天津 |  | 通用类
动力机械 | 拖拉机 | 轮式拖拉机（不含皮带传动轮式拖拉机） | 120—130马力四轮驱动拖拉机 | 轮式拖拉机 | 天津拖拉机制造有限公司 | TNC1254 | 功率：125马力；驱动方式：四轮驱动 | 驱动轮数:四轮驱动；发动机标定功率(KW):92 | 天津 |  | 通用类
动力机械 | 拖拉机 | 轮式拖拉机（不含皮带传动轮式拖拉机） | 120—130马力四轮驱动拖拉机 | 轮式拖拉机(不含皮带传动轮式拖拉机) | 山东康弘机械有限公司 | KH1204 | 标定功率：88.2KW,驱动方式：四轮驱动 |  | 山东省 |  | 通用类
动力机械 | 拖拉机 | 轮式拖拉机（不含皮带传动轮式拖拉机） | 120—130马力四轮驱动拖拉机 | 轮式拖拉机(不含皮带传动轮式拖拉机) | 山东康弘机械有限公司 | KH1254 | 标定功率：92KW,驱动方式：四轮驱动 |  | 山东省 |  | 通用类
动力机械 | 拖拉机 | 轮式拖拉机（不含皮带传动轮式拖拉机） | 120—130马力四轮驱动拖拉机 | 轮式拖拉机 | 潍坊百利拖拉机有限公司 | 悍沃-1204 | 发动机标定功率：88.2kW；驱动方式：四轮驱动 | 发动机标定功率:88.2KW；驱动方式:四轮驱动 | 山东省 |  | 通用类
动力机械 | 拖拉机 | 轮式拖拉机（不含皮带传动轮式拖拉机） | 120—130马力四轮驱动拖拉机 | 轮式拖拉机 | 爱科(常州)农业机械有限公司 | MF1204 | 发动机额定功率：88.5kW 驱动型式：四轮驱动 | 发动机额定功率:88.5KW驱动型式:四轮驱动 | 江苏 |  | 通用类
动力机械 | 拖拉机 | 轮式拖拉机（不含皮带传动轮式拖拉机） | 130—140马力四轮驱动拖拉机 | 轮式拖拉机 | 潍坊百利拖拉机有限公司 | 悍沃-1304 | 发动机标定功率：95.6kW；驱动方式：四轮驱动 | 发动机标定功率:95.6KW；驱动方式:四轮驱动 | 山东省 |  | 通用类
动力机械 | 拖拉机 | 轮式拖拉机（不含皮带传动轮式拖拉机） | 130—140马力四轮驱动拖拉机 | 轮式拖拉机(不含皮带传动轮式拖拉机) | 山东康弘机械有限公司 | KH1304 | 标定功率：95.6KW,驱动方式：四轮驱动 |  | 山东省 |  | 通用类
动力机械 | 拖拉机 | 轮式拖拉机（不含皮带传动轮式拖拉机） | 130—140马力四轮驱动拖拉机 | 轮式拖拉机(不含皮带传动轮式拖拉机) | 山东康弘机械有限公司 | KH1354 | 标定功率：99.2KW,驱动方式：四轮驱动 |  | 山东省 |  | 通用类
动力机械 | 拖拉机 | 轮式拖拉机（不含皮带传动轮式拖拉机） | 130—140马力四轮驱动拖拉机 | 轮式拖拉机 | 洛阳瑞得拖拉机有限公司 | RD1304 | 驱动方式:四轮驱动；发动机标定功率：95.6（kw） | 驱动方式:四轮驱动；发动机标定功率(KW):95.6 | 河南省 |  | 通用类
动力机械 | 拖拉机 | 轮式拖拉机（不含皮带传动轮式拖拉机） | 130—140马力四轮驱动拖拉机 | 轮式拖拉机 | 天津拖拉机制造有限公司 | TNE1304-1 | 功率：130马力；驱动方式：四轮驱动 | 驱动轮数:四轮驱动；发动机标定功率(KW):95.6 | 天津 |  | 通用类
动力机械 | 拖拉机 | 轮式拖拉机（不含皮带传动轮式拖拉机） | 130—140马力四轮驱动拖拉机 | 轮式拖拉机 | 天津拖拉机制造有限公司 | TNE1304-2 | 功率：130马力；驱动方式：四轮驱动 | 驱动轮数:四轮驱动；发动机标定功率(KW):95.6 | 天津 |  | 通用类
动力机械 | 拖拉机 | 轮式拖拉机（不含皮带传动轮式拖拉机） | 130—140马力四轮驱动拖拉机 | 轮式拖拉机 | 天津拖拉机制造有限公司 | TNB1304 | 功率：130马力；驱动方式：四轮驱动 | 驱动轮数:四轮驱动；发动机标定功率(KW):95.6 | 天津 |  | 通用类
动力机械 | 拖拉机 | 轮式拖拉机（不含皮带传动轮式拖拉机） | 130—140马力四轮驱动拖拉机 | 轮式拖拉机 | 天津拖拉机制造有限公司 | TNC1354 | 功率：135马力；驱动方式：四轮驱动 | 驱动轮数:四轮驱动；发动机标定功率(KW):99 | 天津 |  | 通用类
动力机械 | 拖拉机 | 轮式拖拉机（不含皮带传动轮式拖拉机） | 130—140马力四轮驱动拖拉机 | 轮式拖拉机 | 潍坊泰鸿拖拉机有限公司 | TH1304 | 发动机标定功率（KW):95.6；驱动方式：四轮驱动； | 发动机标定功率(KW):95.6；驱动方式:四轮驱动 | 山东省 |  | 通用类
动力机械 | 拖拉机 | 轮式拖拉机（不含皮带传动轮式拖拉机） | 130—140马力四轮驱动拖拉机 | 轮式拖拉机 | 山东亿嘉现代农业有限公司 | YJ-1354 | 功率：135马力，驱动方式：四轮驱动 |  | 山东省 |  | 通用类
动力机械 | 拖拉机 | 轮式拖拉机（不含皮带传动轮式拖拉机） | 130—140马力四轮驱动拖拉机 | 轮式拖拉机 | 山东亿嘉现代农业有限公司 | YJ-1354F | 功率：135马力，驱动方式：四轮驱动 |  | 山东省 |  | 通用类
动力机械 | 拖拉机 | 轮式拖拉机（不含皮带传动轮式拖拉机） | 130—140马力四轮驱动拖拉机 | 轮式拖拉机 | 山东萨丁重工有限公司 | SD1354 | 驱动方式：四轮驱动；发动机功率（千瓦）99.2； | 130-140马力四轮驱动拖拉机,型式4X4轮式,外廓尺寸(长X宽X高):4700X2130X2870MM,轴距2515MM,轮距(前轮/后轮):1710/1728MM,轮距调整方式:有级可调/无级可调,最小使用质量4365KG,档位数16/8,最大牵引力28.1KN. | 山东省 |  | 通用类
动力机械 | 拖拉机 | 轮式拖拉机（不含皮带传动轮式拖拉机） | 130—140马力四轮驱动拖拉机 | 轮式拖拉机 | 徐州凯尔农业装备股份有限公司 | KAT1304 | 驱动轮数：四轮驱动、发动机标定功率：96kW | 驱动轮数:四轮驱动、发动机标定功率:96KW | 江苏省 |  | 通用类
动力机械 | 拖拉机 | 轮式拖拉机（不含皮带传动轮式拖拉机） | 130—140马力四轮驱动拖拉机 | 轮式拖拉机 | 徐州凯尔农业装备股份有限公司 | KAT1304-A | 驱动轮数：四轮驱动、发动机标定功率：97.5kW | 驱动轮数:四轮驱动、发动机标定功率:97.5KW | 江苏省 |  | 通用类
动力机械 | 拖拉机 | 轮式拖拉机（不含皮带传动轮式拖拉机） | 130—140马力四轮驱动拖拉机 | 轮式拖拉机 | 洛阳丰收农业机械装备有限公司 | 芬美得-1304 | 发动机功率：95.6kW；驱动方式:四轮驱动 | 发动机功率:95.6KW；驱动方式:四轮驱动 | 河南省 |  | 通用类
动力机械 | 拖拉机 | 轮式拖拉机（不含皮带传动轮式拖拉机） | 130—140马力四轮驱动拖拉机 | 轮式拖拉机 | 洛阳丰收农业机械装备有限公司 | 芬美得-1304A | 发动机功率：95.6kW；驱动方式：四轮驱动 | 发动机功率:95.6KW；驱动方式:四轮驱动 | 河南省 |  | 通用类
动力机械 | 拖拉机 | 轮式拖拉机（不含皮带传动轮式拖拉机） | 130—140马力四轮驱动拖拉机 | 130-140马力四轮驱动拖拉机 | 约翰迪尔(天津)有限公司 | JD1354 | 130≤功率＜140马力；驱动方式：四轮驱动 | 约翰迪尔1354拖拉机具有结构紧凑、启动性能良好、操作灵活方便等特点.发动机扭矩储备大,噪声低,废气排放达到国2排放要求,符合国家对环保排放的要求.标配9个前进挡和3个倒退挡,可选装同步器换挡,不停车就能顺畅地换挡,操作更轻便快捷,可满足各种复杂的农艺要求.前桥采用对称式设计,52度大转向角度,转向灵活,最小转向圆半径≤5.45米. | 天津 |  | 通用类
动力机械 | 拖拉机 | 轮式拖拉机（不含皮带传动轮式拖拉机） | 130—140马力四轮驱动拖拉机 | 130-140马力四轮驱动拖拉机 | 约翰迪尔(天津)有限公司 | JD1354-A | 130≤功率＜140马力；驱动方式：四轮驱动 | 发动机类型:四缸、直列、湿式缸套、顶置气门2100转?吸气方式:涡轮增压?燃油系统:直列式喷油泵?变速箱:啮合套式,9前进挡,3倒退档?离合器类型:干式、单击、双联式?制动类型:机械式操纵、湿式?悬挂系统:Ⅱ类三点悬挂机械式下拉杆传感开心式、半分置式力、位综合调节?转向形式:对称式液压转向?最小离地间隙:470MM?轮胎:前轮14.9-24,八层级后轮18.4-38,十层级 | 天津 |  | 通用类
动力机械 | 拖拉机 | 轮式拖拉机（不含皮带传动轮式拖拉机） | 130—140马力四轮驱动拖拉机 | 轮式拖拉机 | 山东恒邦发动机制造有限公司 | 泰拖-1304C | 功率103KW，驱动方式：四轮驱动 | 驱动轮数:四轮驱动,发动机标定功率(KW):95.6 | 山东省 |  | 通用类
动力机械 | 拖拉机 | 轮式拖拉机（不含皮带传动轮式拖拉机） | 130—140马力四轮驱动拖拉机 | 轮式拖拉机 | 山东恒邦发动机制造有限公司 | 泰拖-1304 | 功率95.6KW，驱动方式：四轮驱动 | 驱动轮数:四轮驱动,发动机标定功率(KW):95.6 | 山东省 |  | 通用类
动力机械 | 拖拉机 | 轮式拖拉机（不含皮带传动轮式拖拉机） | 130—140马力四轮驱动拖拉机 | 轮式拖拉机 | 江苏常发农业装备股份有限公司 | CFH1304A | 130马力≤功率＜140马力；驱动方式：四轮驱动 |  | 江苏 |  | 通用类
动力机械 | 拖拉机 | 轮式拖拉机（不含皮带传动轮式拖拉机） | 130—140马力四轮驱动拖拉机 | 轮式拖拉机 | 江苏常发农业装备股份有限公司 | CFH1304 | 130马力≤功率＜140马力；驱动方式：四轮驱动 |  | 江苏 |  | 通用类
动力机械 | 拖拉机 | 轮式拖拉机（不含皮带传动轮式拖拉机） | 130—140马力四轮驱动拖拉机 | 轮式拖拉机 | 江苏常发农业装备股份有限公司 | CFK1304 | 130马力≤功率＜140马力；驱动方式：四轮驱动 |  | 江苏 |  | 通用类
动力机械 | 拖拉机 | 轮式拖拉机（不含皮带传动轮式拖拉机） | 130—140马力四轮驱动拖拉机 | 轮式拖拉机 | 山东常林道依茨法尔机械有限公司 | LE1354 | 130马力≤功率＜140马力；驱动方式：四轮驱动 | 驱动轮数:四轮驱动；发动机标定功率(KW):99.2 | 山东省 |  | 通用类
动力机械 | 拖拉机 | 轮式拖拉机（不含皮带传动轮式拖拉机） | 130—140马力四轮驱动拖拉机 | 轮式拖拉机 | 山东常林道依茨法尔机械有限公司 | CD1304 | 130马力≤功率＜140马力；驱动方式：四轮驱动 | 驱动轮数:四轮驱动；发动机标定功率(KW):95.6 | 山东省 |  | 通用类
动力机械 | 拖拉机 | 轮式拖拉机（不含皮带传动轮式拖拉机） | 130—140马力四轮驱动拖拉机 | 轮式拖拉机 | 泰安泰山国泰拖拉机制造有限公司 | 泰山-1304 | 功率：95.6KW，驱动方式：四轮驱动 | 驱动轮数:四轮驱动,发动机标定功率(KW):95.6 | 山东省 |  | 通用类
动力机械 | 拖拉机 | 轮式拖拉机（不含皮带传动轮式拖拉机） | 130—140马力四轮驱动拖拉机 | 轮式拖拉机 | 泰安泰山国泰拖拉机制造有限公司 | 泰山-1304C | 功率：95.6KW，驱动方式：四轮驱动 | 驱动轮数:四轮驱动,发动机标定功率(KW):95.6 | 山东省 |  | 通用类
动力机械 | 拖拉机 | 轮式拖拉机（不含皮带传动轮式拖拉机） | 130—140马力四轮驱动拖拉机 | 轮式拖拉机(不含皮带传动轮式拖拉机) | 山东鲁拖农业装备有限公司 | LT1354 | 驱动方式：四轮驱动；功率：100.5kw |  | 山东省 |  | 通用类
动力机械 | 拖拉机 | 轮式拖拉机（不含皮带传动轮式拖拉机） | 130—140马力四轮驱动拖拉机 | 轮式拖拉机 | 江苏清拖农业装备有限公司 | 江苏-K1304 | 130≤功率＜140马力；驱动方式：四轮驱动 | 驱动方式:四轮驱动；发动机标定功率(KW):96(1±5%) | 江苏省 |  | 通用类
动力机械 | 拖拉机 | 轮式拖拉机（不含皮带传动轮式拖拉机） | 130—140马力四轮驱动拖拉机 | 轮式拖拉机 | 潍坊红柳机械开发有限公司 | 1304 | 驱动方式：四轮驱动，标定功率：95.6kW | 驱动轮数:四轮驱动.标定功率:95.6KW | 山东省 |  | 通用类
动力机械 | 拖拉机 | 轮式拖拉机（不含皮带传动轮式拖拉机） | 130—140马力四轮驱动拖拉机 | 轮式拖拉机 | 济宁市兖州区华鑫机械有限公司 | 金星泰山1304F | 功率：95.6KW；驱动方式：四轮驱动 |  | 山东 |  | 通用类
动力机械 | 拖拉机 | 轮式拖拉机（不含皮带传动轮式拖拉机） | 130—140马力四轮驱动拖拉机 | 轮式拖拉机 | 雷沃重工股份有限公司(原福田雷沃国际重工股份有限公司) | M1304-G | 驱动方式：四轮驱动；功率：95.6KW | 驱动方式:四轮驱动；功率(KW):95.6KW | 山东 |  | 通用类
动力机械 | 拖拉机 | 轮式拖拉机（不含皮带传动轮式拖拉机） | 130—140马力四轮驱动拖拉机 | 轮式拖拉机 | 雷沃重工股份有限公司(原福田雷沃国际重工股份有限公司) | M1354-G | 驱动方式：四轮驱动；功率：99.3KW | 驱动方式:四轮驱动；功率(KW):99.3KW | 山东 |  | 通用类
动力机械 | 拖拉机 | 轮式拖拉机（不含皮带传动轮式拖拉机） | 130—140马力四轮驱动拖拉机 | 轮式拖拉机 | 雷沃重工股份有限公司(原福田雷沃国际重工股份有限公司) | P5-1304-PT | 驱动方式：四轮驱动；功率：95.6KW | 驱动方式:四轮驱动；功率(KW):95.6KW | 山东 |  | 通用类
动力机械 | 拖拉机 | 轮式拖拉机（不含皮带传动轮式拖拉机） | 130—140马力四轮驱动拖拉机 | 轮式拖拉机 | 雷沃重工股份有限公司(原福田雷沃国际重工股份有限公司) | M1304-D | 驱动方式：四轮驱动；功率：95.6KW | 驱动方式:四轮驱动；功率(KW):95.6KW | 山东 |  | 通用类
动力机械 | 拖拉机 | 轮式拖拉机（不含皮带传动轮式拖拉机） | 130—140马力四轮驱动拖拉机 | 轮式拖拉机 | 雷沃重工股份有限公司(原福田雷沃国际重工股份有限公司) | M1304-DA | 驱动方式：四轮驱动；功率：95.6KW | 驱动方式:四轮驱动；功率(KW):95.6KW | 山东 |  | 通用类
动力机械 | 拖拉机 | 轮式拖拉机（不含皮带传动轮式拖拉机） | 130—140马力四轮驱动拖拉机 | 轮式拖拉机 | 雷沃重工股份有限公司(原福田雷沃国际重工股份有限公司) | M1304-D4 | 驱动方式：四轮驱动；功率：95.6KW | 驱动方式:四轮驱动；功率(KW):95.6KW | 山东 |  | 通用类
动力机械 | 拖拉机 | 轮式拖拉机（不含皮带传动轮式拖拉机） | 130—140马力四轮驱动拖拉机 | 轮式拖拉机 | 雷沃重工股份有限公司(原福田雷沃国际重工股份有限公司) | M1304-C7A | 驱动方式：四轮驱动；功率：95.6KW | 驱动方式:四轮驱动；功率(KW):95.6KW | 山东 |  | 通用类
动力机械 | 拖拉机 | 轮式拖拉机（不含皮带传动轮式拖拉机） | 130—140马力四轮驱动拖拉机 | 轮式拖拉机 | 雷沃重工股份有限公司(原福田雷沃国际重工股份有限公司) | M1304-DA4 | 驱动方式：四轮驱动；功率：95.6KW | 驱动方式:四轮驱动；功率(KW):95.6KW | 山东 |  | 通用类
动力机械 | 拖拉机 | 轮式拖拉机（不含皮带传动轮式拖拉机） | 130—140马力四轮驱动拖拉机 | 轮式拖拉机 | 潍坊市鑫升机械制造有限公司 | XSF1354 | 驱动方式：四轮驱动，功率：135马力 |  | 山东 |  | 通用类
动力机械 | 拖拉机 | 轮式拖拉机（不含皮带传动轮式拖拉机） | 130—140马力四轮驱动拖拉机 | 轮式拖拉机 | 山东瑞泽重工有限公司 | RG1354 | 功率：99.3kW；驱动方式：四轮驱动； |  | 山东省 |  | 通用类
动力机械 | 拖拉机 | 轮式拖拉机（不含皮带传动轮式拖拉机） | 130—140马力四轮驱动拖拉机 | 轮式拖拉机 | 山东瑞泽重工有限公司 | RZ1304-D | 功率：95.6kW；驱动方式：四轮驱动； |  | 山东省 |  | 通用类
动力机械 | 拖拉机 | 轮式拖拉机（不含皮带传动轮式拖拉机） | 130—140马力四轮驱动拖拉机 | 轮式拖拉机 | 山东瑞泽重工有限公司 | RZ1354-D | 功率：99.2kW；驱动方式：四轮驱动； |  | 山东省 |  | 通用类
动力机械 | 拖拉机 | 轮式拖拉机（不含皮带传动轮式拖拉机） | 130—140马力四轮驱动拖拉机 | 轮式拖拉机 | 洛阳博途农业装备有限公司 | BOTON1304 | 130马力≤功率＜140马力，驱动方式：四轮驱动 | 整机外廓尺寸(长X宽X高)MM:4340X3350X3000；驱动方式:四轮驱动；轴距(MM):2820；最小使用质量(KG):4910；最大配重(前/后)KG:500/300；挡位数(前进/倒退/爬行):12+4；标定功率:97.5KW | 河南 |  | 通用类
动力机械 | 拖拉机 | 轮式拖拉机（不含皮带传动轮式拖拉机） | 130—140马力四轮驱动拖拉机 | 轮式拖拉机 | 江苏农华智慧农业科技股份有限公司 | DH1304 | 功率：130马力；驱动方式：四轮驱动 |  | 江苏 |  | 通用类
动力机械 | 拖拉机 | 轮式拖拉机（不含皮带传动轮式拖拉机） | 130—140马力四轮驱动拖拉机 | 轮式拖拉机 | 常州东风农机集团有限公司 | DF1304 | 130马力≤功率＜140马力；驱动方式：四轮驱动 | 130马力≤功率<140马力；驱动方式:四轮驱动 | 江苏省 |  | 通用类
动力机械 | 拖拉机 | 轮式拖拉机（不含皮带传动轮式拖拉机） | 130—140马力四轮驱动拖拉机 | 轮式拖拉机 | 常州东风农机集团有限公司 | DF1354 | 130≤功率＜140马力；驱动方式：四轮驱动 | 130马力≤功率<140马力；驱动方式:四轮驱动 | 江苏省 |  | 通用类
动力机械 | 拖拉机 | 轮式拖拉机（不含皮带传动轮式拖拉机） | 130—140马力四轮驱动拖拉机 | 轮式拖拉机 | 上海纽荷兰农业机械有限公司 | SNH1304-334 | 功率133马力，驱动方式：四轮驱动； |  | 上海 |  | 通用类
动力机械 | 拖拉机 | 轮式拖拉机（不含皮带传动轮式拖拉机） | 130—140马力四轮驱动拖拉机 | 轮式拖拉机 | 上海纽荷兰农业机械有限公司 | SNH1354-334 | 功率137马力，驱动方式：四轮驱动； | 潍柴发动机100.5KW/2200R/MIN；全液压转向；单作用静液压离合器；力位综合调节；12+12同步器换档；双速PTO(540/1000R/MIN)；双组浮动液压输出；带前后配重；轮胎14.9-28/18.4-38；带空调驾驶室；结构重量:4850KG | 上海 |  | 通用类
动力机械 | 拖拉机 | 轮式拖拉机（不含皮带传动轮式拖拉机） | 130—140马力四轮驱动拖拉机 | 轮式拖拉机 | 河南向阳红机械制造有限公司 | 向阳红-1304A | 发动机功率：95.6kW；驱动方式:四轮驱动 | 发动机功率:95.6KW；驱动方式:四轮驱动 | 河南省 |  | 通用类
动力机械 | 拖拉机 | 轮式拖拉机（不含皮带传动轮式拖拉机） | 130—140马力四轮驱动拖拉机 | 轮式拖拉机(不含皮带传动轮式拖拉机) | 中联重机股份有限公司 | RS1304-FA | 驱动方式：四轮驱动；功率：95.6kw |  | 河南 |  | 通用类
动力机械 | 拖拉机 | 轮式拖拉机（不含皮带传动轮式拖拉机） | 130—140马力四轮驱动拖拉机 | 轮式拖拉机(不含皮带传动轮式拖拉机) | 中联重机股份有限公司 | RC1304-F | 驱动方式：四轮驱动；功率：95.6kw |  | 河南 |  | 通用类
动力机械 | 拖拉机 | 轮式拖拉机（不含皮带传动轮式拖拉机） | 130—140马力四轮驱动拖拉机 | 轮式拖拉机(不含皮带传动轮式拖拉机) | 中联重机股份有限公司 | RC1304-FA | 驱动方式：四轮驱动；功率：95.6kw |  | 河南 |  | 通用类
动力机械 | 拖拉机 | 轮式拖拉机（不含皮带传动轮式拖拉机） | 130—140马力四轮驱动拖拉机 | 轮式拖拉机 | 洛阳世英机械制造有限公司 | SJH1304 | 发动机标定功率（KW）95.6；驱动方式：四轮驱动 | 发动机标定功率(KW)95.6；驱动方式:四轮驱动 | 河南 |  | 通用类
动力机械 | 拖拉机 | 轮式拖拉机（不含皮带传动轮式拖拉机） | 130—140马力四轮驱动拖拉机 | 轮式拖拉机 | 洛阳世英机械制造有限公司 | SJH1354 | 发动机标定功率（KW）99.3；驱动方式：四轮驱动 | 发动机标定功率(KW)99.3；驱动方式:四轮驱动 | 河南 |  | 通用类
动力机械 | 拖拉机 | 轮式拖拉机（不含皮带传动轮式拖拉机） | 130—140马力四轮驱动拖拉机 | 轮式拖拉机 | 潍坊华夏拖拉机制造有限公司 | 华夏1354 | 130马力≤功率＜140马力；驱动方式：四轮驱动 | 130马力≤功率<140马力；驱动方式:四轮驱动 | 山东 |  | 通用类
动力机械 | 拖拉机 | 轮式拖拉机（不含皮带传动轮式拖拉机） | 130—140马力四轮驱动拖拉机 | 时风牌拖拉机 | 山东时风(集团)有限责任公司 | SF1304 | 130马力≤功率＜140马力；驱动方式：四轮驱动 | 轮式拖拉机(不含皮带传动轮式拖拉机)130-140马力四轮驱动拖拉机 | 山东 |  | 通用类
动力机械 | 拖拉机 | 轮式拖拉机（不含皮带传动轮式拖拉机） | 130—140马力四轮驱动拖拉机 | 轮式拖拉机 | 马恒达悦达(盐城)拖拉机有限公司 | 黄海金马-1304 | 130≤功率＜140马力；驱动方式：四轮驱动 | 130马力≤功率<140马力；驱动方式:四轮驱动 | 江苏 |  | 通用类
动力机械 | 拖拉机 | 轮式拖拉机（不含皮带传动轮式拖拉机） | 130—140马力四轮驱动拖拉机 | 轮式拖拉机 | 马恒达悦达(盐城)拖拉机有限公司 | 黄海金马-1304A-1 | 130≤功率＜140马力；驱动方式：四轮驱动 | 130马力≤功率<140马力；驱动方式:四轮驱动 | 江苏 |  | 通用类
动力机械 | 拖拉机 | 轮式拖拉机（不含皮带传动轮式拖拉机） | 130—140马力四轮驱动拖拉机 | 轮式拖拉机 | 马恒达悦达(盐城)拖拉机有限公司 | 黄海金马-1354 | 130≤功率＜140马力；驱动方式：四轮驱动 | 130马力≤功率<140马力；驱动方式:四轮驱动 | 江苏 |  | 通用类
动力机械 | 拖拉机 | 轮式拖拉机（不含皮带传动轮式拖拉机） | 130—140马力四轮驱动拖拉机 | 轮式拖拉机 | 中联重机股份有限公司(原:奇瑞重工股份有限公司) | RS1304-F | 驱动方式：四轮驱动；功率：95.6kw | 驱动方式:四轮驱动；功率:95.6KW；发动机与离合器联接方式:直联式 | 河南 |  | 通用类
动力机械 | 拖拉机 | 轮式拖拉机（不含皮带传动轮式拖拉机） | 130—140马力四轮驱动拖拉机 | 轮式拖拉机 | 中联重机股份有限公司(原:奇瑞重工股份有限公司) | RV1354 | 驱动方式：四轮驱动；功率：99.2kw | 驱动方式:四轮驱动；功率:99.2KW；发动机与离合器联接方式:直联式 | 安徽 |  | 通用类
动力机械 | 拖拉机 | 轮式拖拉机（不含皮带传动轮式拖拉机） | 130—140马力四轮驱动拖拉机 | 轮式拖拉机 | 江苏沃得农业机械有限公司 | WD1304 | 功率：99.2kW，驱动方式：四轮驱动 | 功率:99.2KW,驱动方式:四轮驱动；全液压转向,后置三点悬挂 | 江苏 |  | 通用类
动力机械 | 拖拉机 | 轮式拖拉机（不含皮带传动轮式拖拉机） | 130—140马力四轮驱动拖拉机 | 轮式拖拉机 | 江苏沃得农业机械有限公司 | WD1304B | 功率：95.6kW，驱动方式：四轮驱动 | 功率:95.6KW,驱动方式:四轮驱动,全液压转向,后置三点悬挂 | 江苏 |  | 通用类
动力机械 | 拖拉机 | 轮式拖拉机（不含皮带传动轮式拖拉机） | 130—140马力四轮驱动拖拉机 | 轮式拖拉机 | 江苏沃得农业机械有限公司 | WD1304G | 功率：95.6kW，驱动方式：四轮驱动 | 功率:95.6KW,驱动方式:四轮驱动,全液压转向,后置三点悬挂 | 江苏 |  | 通用类
动力机械 | 拖拉机 | 轮式拖拉机（不含皮带传动轮式拖拉机） | 130—140马力四轮驱动拖拉机 | 轮式拖拉机 | 乐星农业装备(青岛)有限公司 | LS1304 | 驱动形式：四轮驱动；功率：95.6kw | 驱动轮数:四轮驱动；发动机标定功率(KW):95.6 | 山东省 |  | 通用类
动力机械 | 拖拉机 | 轮式拖拉机（不含皮带传动轮式拖拉机） | 130—140马力四轮驱动拖拉机 | 轮式拖拉机 | 潍坊昊田农业装备有限公司 | 昊田1304 | 130马力≤功率＜140马力；驱动方式：四轮驱动 | 轮胎规格:13.6-24/16.9-34,选装:11.2-24/16.9-34或13.6-38或18.4-30或16.9-30、12.4-24/16.9-34或13.6-38或18.4-30或16.9-30、13.6-24/18.4-30或13.6-38或16.9-30、11.2-24/13.6-38(水田)、11.2-24/16.9-34(水田)；发动机:1006C-P6TRT130、QC6108(安徽天利)、LR6M5-23(一拖)、JD6108T3(江动) | 山东 |  | 通用类
动力机械 | 拖拉机 | 轮式拖拉机（不含皮带传动轮式拖拉机） | 130—140马力四轮驱动拖拉机 | 轮式拖拉机 | 洛阳路通农业装备有限公司 | 路通-1304 | 130马力≤功率＜140马力，驱动方式：四轮驱动 | 路通-1304型轮式拖拉机功率为130马力,四轮驱动 | 河南 |  | 通用类
动力机械 | 拖拉机 | 轮式拖拉机（不含皮带传动轮式拖拉机） | 130—140马力四轮驱动拖拉机 | 轮式拖拉机 | 洛阳路通农业装备有限公司 | 路通-1304B | 130马力≤功率＜140马力，驱动方式：四轮驱动 | 路通-1304B型轮式拖拉机功率为130马力,四轮驱动. | 河南 |  | 通用类
动力机械 | 拖拉机 | 轮式拖拉机（不含皮带传动轮式拖拉机） | 130—140马力四轮驱动拖拉机 | 轮式拖拉机 | 山东常发工贸有限公司 | 1304 | 驱动方式：四轮驱动，发动机标定功率（kW）：95.6 | 商标或品牌:齐鲁常力；型式:四轮驱动；外廓尺寸(长×宽×高)MM:4800×2100×2800；轴距MM:2500；最小使用质量KG:4960；最大配重(前/后)KG；270/320；档位数(前进/倒退/爬行):16F/8R；发动机与离合器联接方式:直联；起动方式:电起动；发动机型号:LR6M5-23；标定功率:95.6KW；选装发动机型号:YC6B145Z-T20；轮胎型号:12.4-24/16.9-34(选装水田轮胎11.2-24/16.9-34转向系型式:液压助力；离合器型式:干式单作用；变速箱型式:4×(2+1)×2组成式 | 山东省 |  | 通用类
动力机械 | 拖拉机 | 轮式拖拉机（不含皮带传动轮式拖拉机） | 130—140马力四轮驱动拖拉机 | 轮式拖拉机 | 山东潍坊鲁中拖拉机有限公司 | 鲁中-1304 | 130马力≤功率＜140马力；驱动方式：四轮驱动 | 驱动轮数:四轮驱动；发动机标定功率:95.6KW | 山东省 |  | 通用类
动力机械 | 拖拉机 | 轮式拖拉机（不含皮带传动轮式拖拉机） | 130—140马力四轮驱动拖拉机 | 轮式拖拉机 | 山拖农机装备有限公司 | TS1354 | 功率：135马力，驱动方式：四轮驱动 | 发动机功率:135马力,驱动方式:四轮驱动 | 山东 |  | 通用类
动力机械 | 拖拉机 | 轮式拖拉机（不含皮带传动轮式拖拉机） | 130—140马力四轮驱动拖拉机 | 轮式拖拉机 | 山拖农机装备有限公司 | ME1304 | 功率：130马力，驱动方式：四轮驱动 | 发动机功率:130马力,驱动方式:四轮驱动 | 山东 |  | 通用类
动力机械 | 拖拉机 | 轮式拖拉机（不含皮带传动轮式拖拉机） | 130—140马力四轮驱动拖拉机 | 轮式拖拉机 | 山拖农机装备有限公司 | ME1354 | 功率：135马力，驱动方式：四轮驱动 | 发动机功率:135马力,驱动方式:四轮驱动 | 山东 |  | 通用类
动力机械 | 拖拉机 | 轮式拖拉机（不含皮带传动轮式拖拉机） | 130—140马力四轮驱动拖拉机 | 轮式拖拉机 | 潍坊迪尔津拖农业装备有限公司 | 迪尔津拖1304 | 130马力，四轮驱动 | 标定功率:95.6KW,驱动方式:四轮驱动. | 山东省 |  | 通用类
动力机械 | 拖拉机 | 轮式拖拉机（不含皮带传动轮式拖拉机） | 130—140马力四轮驱动拖拉机 | 轮式拖拉机 | 洛阳市博马农业工程机械有限公司 | 博马-1304 | 130马力≤功率＜140马力；驱动方式：四轮驱动 | 发动机标定功率:95.6KW；驱动方式:四轮驱动 | 河南省 |  | 通用类
动力机械 | 拖拉机 | 轮式拖拉机（不含皮带传动轮式拖拉机） | 130—140马力四轮驱动拖拉机 | 轮式拖拉机 | 第一拖拉机股份有限公司 | LX1304 | 功率：95.6kw/130马力；驱动方式：四轮驱动 | 驱动轮数:四轮驱动；发动机标定功率(KW):95.6,液压转向 | 河南 |  | 通用类
动力机械 | 拖拉机 | 轮式拖拉机（不含皮带传动轮式拖拉机） | 130—140马力四轮驱动拖拉机 | 轮式拖拉机 | 第一拖拉机股份有限公司 | LY1304 | 功率：95.6kw/130马力；驱动方式：四轮驱动 | 驱动轮数:四轮驱动；发动机标定功率(KW):95.6,液压转向 | 河南 |  | 通用类
动力机械 | 拖拉机 | 轮式拖拉机（不含皮带传动轮式拖拉机） | 130—140马力四轮驱动拖拉机 | 轮式拖拉机 | 洛阳天宇机械制造有限公司 | 格朗斯-1304 | 标定功率：95.6 kW 驱动方式：四轮驱动 | 驱动轮数:四轮驱动；发动机标定功率(KW):95.6 | 河南 |  | 通用类
动力机械 | 拖拉机 | 轮式拖拉机（不含皮带传动轮式拖拉机） | 130—140马力四轮驱动拖拉机 | 轮式拖拉机 | 临沂泰科重型装备有限公司 | TK1304 | 驱动轮数：四轮驱动；配套发动机额定功率KW：净96；配套发动机额定转速r/min：2100；档位数(前进/倒)：14/7；发动机与离合器联接方式：直联式；驾驶室型式：安全驾驶室；转向系型式：全液压前轮转向；变速箱换挡方式：同步器换档和啮合套换档；液压悬挂系统型式：开心分置式；悬挂装置类别：后置三点、Ⅱ类；悬挂装置调节方式：位控制、强压入土及浮动控制；动力输出轴型式：后置、独立式；动力输出轴转速r/min:540/1000；动力输出轴花键数目及外径：Φ48(8齿)或Φ45(20齿)；液压输出装置：2片滑阀式 | 驱动轮数:四轮驱动；配套发动机额定功率KW:净96；配套发动机额定转速R/MIN:2100；档位数(前进/倒):14/7；发动机与离合器联接方式:直联式；驾驶室型式:安全驾驶室；转向系型式:全液压前轮转向；变速箱换挡方式:同步器换档和啮合套换档；液压悬挂系统型式:开心分置式；悬挂装置类别:后置三点、Ⅱ类；悬挂装置调节方式:位控制、强压入土及浮动控制；动力输出轴型式:后置、独立式；动力输出轴转速R/MIN:540/1000；动力输出轴花键数目及外径:Φ48(8齿)或Φ45(20齿)；液压输出装置:2片滑阀式双作用多路阀；配重(最大)KG:前310/后0；最小使用质量:KG:6590；轮胎规格:前14.9-26/后18.4-38；外形尺寸(长×宽×高)MM:5420×2315×3300 | 山东 |  | 通用类
动力机械 | 拖拉机 | 轮式拖拉机（不含皮带传动轮式拖拉机） | 130—140马力四轮驱动拖拉机 | 轮式拖拉机 | 山东五征集团有限公司 | PH1354 | 功率：135马力；驱动方式：四轮驱动 | 功率:135马力；驱动方式:四轮驱动；外廓尺寸(长×宽×高):5520×2420×3170MM | 山东省 |  | 通用类
动力机械 | 拖拉机 | 轮式拖拉机（不含皮带传动轮式拖拉机） | 140—150马力四轮驱动拖拉机 | 轮式拖拉机 | 山东五征集团有限公司 | PH1404 | 功率：140马力；驱动方式：四轮驱动 | 功率:143马力；驱动方式:四轮驱动；外廓尺寸(长×宽×高):5520×2420×3170MM；最小使用质量:6430KG | 山东省 |  | 通用类
动力机械 | 拖拉机 | 轮式拖拉机（不含皮带传动轮式拖拉机） | 140—150马力四轮驱动拖拉机 | 轮式拖拉机 | 山东五征集团有限公司 | WZ1454 | 功率：145马力；驱动方式：四轮驱动 | 功率:145马力；驱动方式:四轮驱动；外廓尺寸(长×宽×高):5520×2420×3170MM | 山东省 |  | 通用类
动力机械 | 拖拉机 | 轮式拖拉机（不含皮带传动轮式拖拉机） | 140—150马力四轮驱动拖拉机 | 轮式拖拉机 | 第一拖拉机股份有限公司 | LG1404 | 功率：103kw/140马力；驱动方式：四轮驱动 | 驱动轮数:四轮驱动；发动机标定功率(KW):103,液压转向 | 河南 |  | 通用类
动力机械 | 拖拉机 | 轮式拖拉机（不含皮带传动轮式拖拉机） | 140—150马力四轮驱动拖拉机 | 轮式拖拉机 | 第一拖拉机股份有限公司 | CF1404 | 功率：103kw/140马力；驱动方式：四轮驱动 | 功率:103KW/140马力；驱动方式:四轮驱动 | 河南 |  | 通用类
动力机械 | 拖拉机 | 轮式拖拉机（不含皮带传动轮式拖拉机） | 140—150马力四轮驱动拖拉机 | 轮式拖拉机 | 临沂泰科重型装备有限公司 | TK1404 | 驱动轮数：四轮驱动；配套发动机额定功率kW：105；配套发动机额定转速r/min：2200；挡位数(前进/倒)：14/7；发动机与离合器联接方式：直联式；驾驶室型式：安全驾驶室；转向系型式：全液压前轮转向；变速箱换挡方式：同步器换档和啮合套换档；液压悬挂系统型式：开心分置式；悬挂装置类别：后置三点、Ⅱ类；悬挂装置调节方式：位控制、强压入土及浮动控制；动力输出轴型式：后置、独立式；动力输出轴转速r/min：540/1000；动力输出轴花键数目及外径：Φ48（8齿）或φ45（20齿）；液压输出装置：2片滑阀式 | 驱动轮数:四轮驱动；配套发动机额定功率KW:105；配套发动机额定转速R/MIN:2200；挡位数(前进/倒):14/7；发动机与离合器联接方式:直联式；驾驶室型式:安全驾驶室；转向系型式:全液压前轮转向；变速箱换挡方式:同步器换档和啮合套换档；液压悬挂系统型式:开心分置式；悬挂装置类别:后置三点、Ⅱ类；悬挂装置调节方式:位控制、强压入土及浮动控制；动力输出轴型式:后置、独立式；动力输出轴转速R/MIN:540/1000；动力输出轴花键数目及外径:Φ48(8齿)或Φ45(20齿)；液压输出装置:2片滑阀式双作用多路阀；配重(最大)KG:前310/后0；最小使用质量KG:6780；轮胎规格:前14.9-26/后18.4-38；外形尺寸(长×宽×高)MM:5605×2315×3300 | 山东 |  | 通用类
动力机械 | 拖拉机 | 轮式拖拉机（不含皮带传动轮式拖拉机） | 140—150马力四轮驱动拖拉机 | 轮式拖拉机 | 临沂泰科重型装备有限公司 | TK1454 | 驱动轮数：四轮驱动；配套发动机额定功率kW：107；配套发动机额定转速r/min：2200；挡位数(前进/倒)：14/7；发动机与离合器联接方式：直联式；驾驶室型式：安全驾驶室；转向系型式：全液压前轮转向；变速箱换挡方式：同步器换档和啮合套换档；液压悬挂系统型式：开心分置式；悬挂装置类别：后置三点、Ⅱ类；悬挂装置调节方式：位控制、强压入土及浮动控制；动力输出轴型式：后置、独立式；动力输出轴转速r/min：540/1000；动力输出轴花键数目及外径：Φ48（8齿）或φ45（20齿）；液压输出装置：2片滑阀式 | 驱动轮数:四轮驱动；配套发动机额定功率KW:107；配套发动机额定转速R/MIN:2200；挡位数(前进/倒):14/7；发动机与离合器联接方式:直联式；驾驶室型式:安全驾驶室；转向系型式:全液压前轮转向；变速箱换挡方式:同步器换档和啮合套换档；液压悬挂系统型式:开心分置式；悬挂装置类别:后置三点、Ⅱ类；悬挂装置调节方式:位控制、强压入土及浮动控制；动力输出轴型式:后置、独立式；动力输出轴转速R/MIN:540/1000；动力输出轴花键数目及外径:Φ48(8齿)或Φ45(20齿)；液压输出装置:2片滑阀式双作用多路阀；配重(最大)KG:前310/后0；最小使用质量KG:7470；轮胎规格:前14.9-26/后18.4-38；外形尺寸(长×宽×高)MM:5830×2660×3300 | 山东 |  | 通用类
动力机械 | 拖拉机 | 轮式拖拉机（不含皮带传动轮式拖拉机） | 140—150马力四轮驱动拖拉机 | 轮式拖拉机 | 常州联发凯迪机械有限公司 | KD1404 | 140马力≤功率＜150马力；驱动方式：四轮驱动 | 140马力≤功率<150马力；驱动方式:四轮驱动 | 江苏 |  | 通用类
动力机械 | 拖拉机 | 轮式拖拉机（不含皮带传动轮式拖拉机） | 140—150马力四轮驱动拖拉机 | 轮式拖拉机 | 山东潍坊鲁中拖拉机有限公司 | 鲁中-1404 | 140马力≤功率＜150马力；驱动方式：四轮驱动 | 驱动轮数:四轮驱动；发动机标定功率:103KW | 山东省 |  | 通用类
动力机械 | 拖拉机 | 轮式拖拉机（不含皮带传动轮式拖拉机） | 140—150马力四轮驱动拖拉机 | 轮式拖拉机 | 洛阳路通农业装备有限公司 | 路通-1404 | 140马力≤功率＜150马力，驱动方式：四轮驱动 | 路通-1404型轮式拖拉机功率为140马力,四轮驱动. | 河南 |  | 通用类
动力机械 | 拖拉机 | 轮式拖拉机（不含皮带传动轮式拖拉机） | 140—150马力四轮驱动拖拉机 | 轮式拖拉机 | 乐星农业装备(青岛)有限公司 | LS1404 | 驱动形式：四轮驱动；功率：103kw | 驱动轮数:四轮驱动；发动机标定功率(KW):103 | 山东省 |  | 通用类
动力机械 | 拖拉机 | 轮式拖拉机（不含皮带传动轮式拖拉机） | 140—150马力四轮驱动拖拉机 | 轮式拖拉机 | 中联重机股份有限公司(原:奇瑞重工股份有限公司) | RV1454 | 驱动方式：四轮驱动；功率：106.6kw | 驱动方式:四轮驱动；功率:106.6KW；发动机与离合器联接方式:直联式 | 安徽 |  | 通用类
动力机械 | 拖拉机 | 轮式拖拉机（不含皮带传动轮式拖拉机） | 140—150马力四轮驱动拖拉机 | 轮式拖拉机 | 山东山拖凯泰农业装备有限公司 | 山拖1404 | 140马力≤功率＜150马力，驱动方式：四轮驱动 | 驱动轮数:四轮驱动,发动机标定功率(KW):103 | 山东省 |  | 通用类
动力机械 | 拖拉机 | 轮式拖拉机（不含皮带传动轮式拖拉机） | 140—150马力四轮驱动拖拉机 | 时风牌拖拉机 | 山东时风(集团)有限责任公司 | SF1404 | 140马力≤功率＜150马力；驱动方式：四轮驱动 | 轮式拖拉机(不含皮带传动轮式拖拉机)140-150马力四轮驱动拖拉机 | 山东 |  | 通用类
动力机械 | 拖拉机 | 轮式拖拉机（不含皮带传动轮式拖拉机） | 140—150马力四轮驱动拖拉机 | 轮式拖拉机 | 洛阳世英机械制造有限公司 | SJH1404 | 发动机标定功率（KW）103；驱动方式：四轮驱动 | 发动机标定功率(KW)103；驱动方式:四轮驱动 | 河南 |  | 通用类
动力机械 | 拖拉机 | 轮式拖拉机（不含皮带传动轮式拖拉机） | 140—150马力四轮驱动拖拉机 | 轮式拖拉机(不含皮带传动轮式拖拉机) | 中联重机股份有限公司 | RS1404-F | 驱动方式：四轮驱动；功率：103kw |  | 河南 |  | 通用类
动力机械 | 拖拉机 | 轮式拖拉机（不含皮带传动轮式拖拉机） | 140—150马力四轮驱动拖拉机 | 轮式拖拉机(不含皮带传动轮式拖拉机) | 中联重机股份有限公司 | RS1404-FA | 驱动方式：四轮驱动；功率：103kw |  | 河南 |  | 通用类
动力机械 | 拖拉机 | 轮式拖拉机（不含皮带传动轮式拖拉机） | 140—150马力四轮驱动拖拉机 | 轮式拖拉机 | 常州东风农机集团有限公司 | DF1404 | 140马力≤功率＜150马力；驱动方式：四轮驱动 | 140马力≤功率<150马力；驱动方式:四轮驱动 | 江苏省 |  | 通用类
动力机械 | 拖拉机 | 轮式拖拉机（不含皮带传动轮式拖拉机） | 140—150马力四轮驱动拖拉机 | 轮式拖拉机 | 洛阳博途农业装备有限公司 | BOTON1404 | 140马力≤功率＜150马力，驱动方式：四轮驱动 | 整机外廓尺寸(长X宽X高)MM:4340X3350X3000；驱动方式:四轮驱动；轴距(MM):2820；最小使用质量(KG):4910；最大配重(前/后)KG:500/300；挡位数(前进/倒退/爬行):12+4；标定功率:105KW | 河南 |  | 通用类
动力机械 | 拖拉机 | 轮式拖拉机（不含皮带传动轮式拖拉机） | 140—150马力四轮驱动拖拉机 | 轮式拖拉机 | 山东瑞泽重工有限公司 | RZ1404-F | 功率：103kW；驱动方式：四轮驱动； |  | 山东省 |  | 通用类
动力机械 | 拖拉机 | 轮式拖拉机（不含皮带传动轮式拖拉机） | 140—150马力四轮驱动拖拉机 | 轮式拖拉机 | 潍坊市鑫升机械制造有限公司 | XSF1454 | 驱动方式：四轮驱动，功率：145马力 |  | 山东 |  | 通用类
动力机械 | 拖拉机 | 轮式拖拉机（不含皮带传动轮式拖拉机） | 140—150马力四轮驱动拖拉机 | 轮式拖拉机 | 雷沃重工股份有限公司(原福田雷沃国际重工股份有限公司) | M1404-D | 驱动方式：四轮驱动；功率：103KW | 驱动方式:四轮驱动；功率(KW):103KW | 山东 |  | 通用类
动力机械 | 拖拉机 | 轮式拖拉机（不含皮带传动轮式拖拉机） | 140—150马力四轮驱动拖拉机 | 轮式拖拉机 | 雷沃重工股份有限公司(原福田雷沃国际重工股份有限公司) | M1404-DA | 驱动方式：四轮驱动；功率：103KW | 驱动方式:四轮驱动；功率(KW):103KW | 山东 |  | 通用类
动力机械 | 拖拉机 | 轮式拖拉机（不含皮带传动轮式拖拉机） | 140—150马力四轮驱动拖拉机 | 轮式拖拉机 | 雷沃重工股份有限公司(原福田雷沃国际重工股份有限公司) | M1404-G1 | 驱动方式：四轮驱动；功率：103KW | 驱动方式:四轮驱动；功率(KW):103KW | 山东 |  | 通用类
动力机械 | 拖拉机 | 轮式拖拉机（不含皮带传动轮式拖拉机） | 140—150马力四轮驱动拖拉机 | 轮式拖拉机 | 雷沃重工股份有限公司(原福田雷沃国际重工股份有限公司) | M1454-G | 驱动方式：四轮驱动；功率：106.6KW | 驱动方式:四轮驱动；功率(KW):106.6KW | 山东 |  | 通用类
动力机械 | 拖拉机 | 轮式拖拉机（不含皮带传动轮式拖拉机） | 140—150马力四轮驱动拖拉机 | 轮式拖拉机 | 凯斯纽荷兰工业(哈尔滨)机械有限公司 | T1404 | 功率141马力，驱动方式：四轮驱动； | 直列六缸涡轮增压柴油发动机、电液控制变速箱、区域动力换档,最终传动为行星轮减速,液压助力制动,闭心式液压转向,动力输出轴540/1000转,3组液压输出阀 | 黑龙江 |  | 通用类
动力机械 | 拖拉机 | 轮式拖拉机（不含皮带传动轮式拖拉机） | 140—150马力四轮驱动拖拉机 | 轮式拖拉机 | 宁夏崴骏车辆装备制造有限公司 | WJTE1454 | 140马力≤功率＜150马力；驱动方式：四轮驱动 |  | 宁夏回族自治区 |  | 通用类
动力机械 | 拖拉机 | 轮式拖拉机（不含皮带传动轮式拖拉机） | 140—150马力四轮驱动拖拉机 | 轮式拖拉机 | 安徽省传奇农业机械制造有限公司 | CQ1404 | 140马力≤功率＜150马力 驱动方式：四轮驱动 | 品牌:徽拖传奇；型号:CQ1404；形式:四轮驱动；用途:农用；轮距(前轮/后轮):有级可调/无级可调；档位数(前进倒退/爬行):16F/8R；动力输出轴功率:88KW；发动机品牌:东方红；吸气方式:涡轮增压；标定功率:103KW；标定转速:2300R/MIN；燃油箱容积:322.8L；驾驶员座椅:机械悬浮式；变速箱换挡方式:啮合套；差速器形式(前/后):闭式,2个行星锥齿轮/闭式,4个行星锥齿轮；轮胎型号:14.9-26/18.4-38 | 安徽省 |  | 非通用类
动力机械 | 拖拉机 | 轮式拖拉机（不含皮带传动轮式拖拉机） | 140—150马力四轮驱动拖拉机 | 轮式拖拉机 | 泰安泰山国泰拖拉机制造有限公司 | 泰山-1404A | 功率：103KW，驱动方式：四轮驱动 | 驱动轮数:四轮驱动,发动机标定功率(KW):103 | 山东省 |  | 通用类
动力机械 | 拖拉机 | 轮式拖拉机（不含皮带传动轮式拖拉机） | 140—150马力四轮驱动拖拉机 | 轮式拖拉机 | 泰安泰山国泰拖拉机制造有限公司 | 泰山-1404C | 功率：103KW，驱动方式：四轮驱动 | 驱动轮数:四轮驱动,发动机标定功率(KW):103 | 山东省 |  | 通用类
动力机械 | 拖拉机 | 轮式拖拉机（不含皮带传动轮式拖拉机） | 140—150马力四轮驱动拖拉机 | 轮式拖拉机 | 泰安泰山国泰拖拉机制造有限公司 | 泰山-1404 | 功率：103KW，驱动方式：四轮驱动 | 驱动轮数:四轮驱动,发动机标定功率(KW):103 | 山东省 |  | 通用类
动力机械 | 拖拉机 | 轮式拖拉机（不含皮带传动轮式拖拉机） | 140—150马力四轮驱动拖拉机 | 轮式拖拉机 | 山东常林道依茨法尔机械有限公司 | DF1404 | 140马力≤功率＜150马力；驱动方式：四轮驱动 | 驱动轮数:四轮驱动；发动机标定功率(KW):103 | 山东省 |  | 通用类
动力机械 | 拖拉机 | 轮式拖拉机（不含皮带传动轮式拖拉机） | 140—150马力四轮驱动拖拉机 | 轮式拖拉机 | 山东常林道依茨法尔机械有限公司 | SH1404 | 140马力≤功率＜150马力；驱动方式：四轮驱动 | 驱动轮数:四轮驱动；发动机标定功率(KW):103 | 山东省 |  | 通用类
动力机械 | 拖拉机 | 轮式拖拉机（不含皮带传动轮式拖拉机） | 140—150马力四轮驱动拖拉机 | 轮式拖拉机 | 江苏常发农业装备股份有限公司 | CFK1404 | 140马力≤功率＜150马力；驱动方式：四轮驱动 |  | 江苏 |  | 通用类
动力机械 | 拖拉机 | 轮式拖拉机（不含皮带传动轮式拖拉机） | 140—150马力四轮驱动拖拉机 | 轮式拖拉机 | 江苏常发农业装备股份有限公司 | CFH1404A | 140马力≤功率＜150马力；驱动方式：四轮驱动 |  | 江苏 |  | 通用类
动力机械 | 拖拉机 | 轮式拖拉机（不含皮带传动轮式拖拉机） | 140—150马力四轮驱动拖拉机 | 轮式拖拉机 | 山东恒邦发动机制造有限公司 | 泰拖-1404 | 功率103KW，驱动方式：四轮驱动 | 驱动轮数:四轮驱动,发动机标定功率(KW):103 | 山东省 |  | 通用类
动力机械 | 拖拉机 | 轮式拖拉机（不含皮带传动轮式拖拉机） | 140—150马力四轮驱动拖拉机 | 轮式拖拉机 | 山东恒邦发动机制造有限公司 | 泰拖-1404A | 功率103KW，驱动方式：四轮驱动 | 驱动轮数:四轮驱动,发动机标定功率(KW):103 | 山东省 |  | 通用类
动力机械 | 拖拉机 | 轮式拖拉机（不含皮带传动轮式拖拉机） | 140—150马力四轮驱动拖拉机 | 轮式拖拉机 | 山东恒邦发动机制造有限公司 | 泰拖-1404C | 功率103KW，驱动方式：四轮驱动 | 驱动轮数:四轮驱动,发动机标定功率(KW):103 | 山东省 |  | 通用类
动力机械 | 拖拉机 | 轮式拖拉机（不含皮带传动轮式拖拉机） | 140—150马力四轮驱动拖拉机 | 140-150马力四轮驱动拖拉机 | 约翰迪尔(天津)有限公司 | JD1404 | 140≤功率＜150马力；驱动方式：四轮驱动 | 140马力,4轮驱动方式,带驾驶室,驾驶室乘坐1人 | 天津 |  | 通用类
动力机械 | 拖拉机 | 轮式拖拉机（不含皮带传动轮式拖拉机） | 140—150马力四轮驱动拖拉机 | 140-150马力四轮驱动拖拉机 | 约翰迪尔(天津)有限公司 | JD1404-A | 140≤功率＜150马力；驱动方式：四轮驱动 | 140马力拖拉机,4轮驱动方式,配备迪尔发动机 | 天津 |  | 通用类
动力机械 | 拖拉机 | 轮式拖拉机（不含皮带传动轮式拖拉机） | 140—150马力四轮驱动拖拉机 | 轮式拖拉机 | 徐州凯尔农业装备股份有限公司 | KAT1404 | 驱动轮数：四轮驱动、发动机标定功率：105kW | 驱动轮数:四轮驱动、发动机标定功率:105KW | 江苏省 |  | 通用类
动力机械 | 拖拉机 | 轮式拖拉机（不含皮带传动轮式拖拉机） | 140—150马力四轮驱动拖拉机 | 轮式拖拉机 | 徐州凯尔农业装备股份有限公司 | KAT1404-A | 驱动轮数：四轮驱动、发动机标定功率：105kW | 驱动轮数:四轮驱动、发动机标定功率:105KW | 江苏省 |  | 通用类
动力机械 | 拖拉机 | 轮式拖拉机（不含皮带传动轮式拖拉机） | 140—150马力四轮驱动拖拉机 | 轮式拖拉机 | 徐州凯尔农业装备股份有限公司 | KAT1454 | 驱动轮数：四轮驱动、发动机标定功率：107kW | 驱动轮数:四轮驱动、发动机标定功率:107KW | 江苏省 |  | 通用类
动力机械 | 拖拉机 | 轮式拖拉机（不含皮带传动轮式拖拉机） | 140—150马力四轮驱动拖拉机 | 轮式拖拉机 | 山东亿嘉现代农业有限公司 | YJ-1454 | 功率：145马力，驱动方式：四轮驱动 |  | 山东省 |  | 通用类
动力机械 | 拖拉机 | 轮式拖拉机（不含皮带传动轮式拖拉机） | 140—150马力四轮驱动拖拉机 | 轮式拖拉机 | 潍坊泰鸿拖拉机有限公司 | TH1404 | 发动机标定功率（KW):103；驱动方式：四轮驱动； | 发动机标定功率(KW):103；驱动方式:四轮驱动 | 山东省 |  | 通用类
动力机械 | 拖拉机 | 轮式拖拉机（不含皮带传动轮式拖拉机） | 140—150马力四轮驱动拖拉机 | 轮式拖拉机 | 天津拖拉机制造有限公司 | TNE1404-1 | 功率：140马力；驱动方式：四轮驱动 | 驱动轮数:四轮驱动；发动机标定功率(KW):103 | 天津 |  | 通用类
动力机械 | 拖拉机 | 轮式拖拉机（不含皮带传动轮式拖拉机） | 140—150马力四轮驱动拖拉机 | 轮式拖拉机 | 天津拖拉机制造有限公司 | TNE1404-2 | 功率：140马力；驱动方式：四轮驱动 | 驱动轮数:四轮驱动；发动机标定功率(KW):103 | 天津 |  | 通用类
动力机械 | 拖拉机 | 轮式拖拉机（不含皮带传动轮式拖拉机） | 140—150马力四轮驱动拖拉机 | 轮式拖拉机 | 天津拖拉机制造有限公司 | TNB1404 | 功率：140马力；驱动方式：四轮驱动 | 驱动轮数:四轮驱动；发动机标定功率(KW):103 | 天津 |  | 通用类
动力机械 | 拖拉机 | 轮式拖拉机（不含皮带传动轮式拖拉机） | 140—150马力四轮驱动拖拉机 | 轮式拖拉机 | 天津拖拉机制造有限公司 | TNC1454 | 功率：145马力；驱动方式：四轮驱动 | 驱动轮数:四轮驱动；发动机标定功率(KW):107 | 天津 |  | 通用类
动力机械 | 拖拉机 | 轮式拖拉机（不含皮带传动轮式拖拉机） | 140—150马力四轮驱动拖拉机 | 轮式拖拉机(不含皮带传动轮式拖拉机) | 山东康弘机械有限公司 | KH1454 | 标定功率：106.7KW,驱动方式：四轮驱动 |  | 山东省 |  | 通用类
动力机械 | 拖拉机 | 轮式拖拉机（不含皮带传动轮式拖拉机） | 140—150马力四轮驱动拖拉机 | 轮式拖拉机 | 潍坊百利拖拉机有限公司 | 悍沃-1404 | 发动机标定功率：103kW；驱动方式：四轮驱动 | 发动机标定功率:103KW；驱动方式:四轮驱动 | 山东省 |  | 通用类
动力机械 | 拖拉机 | 轮式拖拉机（不含皮带传动轮式拖拉机） | 150—180马力四轮驱动拖拉机 | 轮式拖拉机 | 潍坊百利拖拉机有限公司 | 悍沃-1504 | 发动机标定功率：110.3kW；驱动方式：四轮驱动 | 发动机标定功率:110.3KW；驱动方式:四轮驱动 | 山东省 |  | 通用类
动力机械 | 拖拉机 | 轮式拖拉机（不含皮带传动轮式拖拉机） | 150—180马力四轮驱动拖拉机 | 150-180马力四轮驱动拖拉机 | 约翰迪尔(哈尔滨)农业机械有限公司 | JD1654 | 150≤功率＜180马力；驱动方式：四轮驱动 | 发动机功率:165马力,变速箱:先进的16X16区段动力换挡POWRQUAD变速箱,最大提升力:610MM≥40千牛,动力输出轴功率:140马力. | 黑龙江 |  | 通用类
动力机械 | 拖拉机 | 轮式拖拉机（不含皮带传动轮式拖拉机） | 150—180马力四轮驱动拖拉机 | 轮式拖拉机(不含皮带传动轮式拖拉机) | 山东康弘机械有限公司 | KH1504 | 标定功率：110.3KW,驱动方式：四轮驱动 |  | 山东省 |  | 通用类
动力机械 | 拖拉机 | 轮式拖拉机（不含皮带传动轮式拖拉机） | 150—180马力四轮驱动拖拉机 | 轮式拖拉机 | 天津拖拉机制造有限公司 | TNB1504 | 功率：150马力；驱动方式：四轮驱动 | 驱动轮数:四轮驱动；发动机标定功率(KW):110.3 | 天津 |  | 通用类
动力机械 | 拖拉机 | 轮式拖拉机（不含皮带传动轮式拖拉机） | 150—180马力四轮驱动拖拉机 | 轮式拖拉机 | 天津拖拉机制造有限公司 | TNB1604-1 | 功率：160马力；驱动方式：四轮驱动 | 驱动轮数:四轮驱动；发动机标定功率(KW):117.6 | 天津 |  | 通用类
动力机械 | 拖拉机 | 轮式拖拉机（不含皮带传动轮式拖拉机） | 150—180马力四轮驱动拖拉机 | 轮式拖拉机 | 天津拖拉机制造有限公司 | TNC1654 | 功率：165马力；驱动方式：四轮驱动 | 驱动轮数:四轮驱动；发动机标定功率(KW):122 | 天津 |  | 通用类
动力机械 | 拖拉机 | 轮式拖拉机（不含皮带传动轮式拖拉机） | 150—180马力四轮驱动拖拉机 | 轮式拖拉机 | 潍坊泰鸿拖拉机有限公司 | TH1504 | 发动机标定功率（KW):110.3；驱动方式：四轮驱动； | 发动机标定功率(KW):110.3；驱动方式:四轮驱动 | 山东省 |  | 通用类
动力机械 | 拖拉机 | 轮式拖拉机（不含皮带传动轮式拖拉机） | 150—180马力四轮驱动拖拉机 | 轮式拖拉机 | 山东亿嘉现代农业有限公司 | YJ-1504 | 功率：150马力，驱动方式：四轮驱动 |  | 山东省 |  | 通用类
动力机械 | 拖拉机 | 轮式拖拉机（不含皮带传动轮式拖拉机） | 150—180马力四轮驱动拖拉机 | 轮式拖拉机 | 山东亿嘉现代农业有限公司 | YJ-1604 | 功率：160马力，驱动方式：四轮驱动 |  | 山东省 |  | 通用类
动力机械 | 拖拉机 | 轮式拖拉机（不含皮带传动轮式拖拉机） | 150—180马力四轮驱动拖拉机 | 轮式拖拉机 | 徐州凯尔农业装备股份有限公司 | KAT1504 | 驱动轮数：四轮驱动、发动机标定功率：110kW | 驱动轮数:四轮驱动、发动机标定功率:110KW | 江苏省 |  | 通用类
动力机械 | 拖拉机 | 轮式拖拉机（不含皮带传动轮式拖拉机） | 150—180马力四轮驱动拖拉机 | 轮式拖拉机 | 徐州凯尔农业装备股份有限公司 | KAT1504-F | 驱动轮数：四轮驱动、发动机标定功率：110.5kW | 驱动轮数:四轮驱动、发动机标定功率:110.5KW | 江苏省 |  | 通用类
动力机械 | 拖拉机 | 轮式拖拉机（不含皮带传动轮式拖拉机） | 150—180马力四轮驱动拖拉机 | 轮式拖拉机 | 徐州凯尔农业装备股份有限公司 | KAT1604-F | 驱动轮数：四轮驱动、发动机标定功率：118kW | 驱动轮数:四轮驱动、发动机标定功率:118KW | 江苏省 |  | 通用类
动力机械 | 拖拉机 | 轮式拖拉机（不含皮带传动轮式拖拉机） | 150—180马力四轮驱动拖拉机 | 150-180马力四轮驱动拖拉机 | 约翰迪尔(天津)有限公司 | JD1654 | 150≤功率＜180马力；驱动方式：四轮驱动 | 发动机功率:165马力,变速箱:先进的16X16区段动力换挡POWRQUAD变速箱,最大提升力:610MM≥40千牛,动力输出轴功率:140马力. | 天津 |  | 通用类
动力机械 | 拖拉机 | 轮式拖拉机（不含皮带传动轮式拖拉机） | 150—180马力四轮驱动拖拉机 | 轮式拖拉机 | 山东恒邦发动机制造有限公司 | 泰拖-1504 | 功率110.3KW，驱动方式：四轮驱动 | 驱动轮数:四轮驱动,发动机标定功率(KW):110.3 | 山东省 |  | 通用类
动力机械 | 拖拉机 | 轮式拖拉机（不含皮带传动轮式拖拉机） | 150—180马力四轮驱动拖拉机 | 轮式拖拉机 | 山东恒邦发动机制造有限公司 | 泰拖-1604 | 功率118KW，驱动方式：四轮驱动 | 驱动轮数:四轮驱动,发动机标定功率(KW):118 | 山东省 |  | 通用类
动力机械 | 拖拉机 | 轮式拖拉机（不含皮带传动轮式拖拉机） | 150—180马力四轮驱动拖拉机 | 轮式拖拉机 | 江苏常发农业装备股份有限公司 | CFK1504 | 150马力≤功率＜180马力；驱动方式：四轮驱动 |  | 江苏 |  | 通用类
动力机械 | 拖拉机 | 轮式拖拉机（不含皮带传动轮式拖拉机） | 150—180马力四轮驱动拖拉机 | 轮式拖拉机 | 江苏常发农业装备股份有限公司 | CFK1604 | 150马力≤功率＜180马力；驱动方式：四轮驱动 |  | 江苏 |  | 通用类
动力机械 | 拖拉机 | 轮式拖拉机（不含皮带传动轮式拖拉机） | 150—180马力四轮驱动拖拉机 | 轮式拖拉机 | 山东常林道依茨法尔机械有限公司 | DF1554 | 150马力≤功率＜180马力；驱动方式：四轮驱动 | 驱动轮数:四轮驱动；发动机标定功率(KW):114 | 山东省 |  | 通用类
动力机械 | 拖拉机 | 轮式拖拉机（不含皮带传动轮式拖拉机） | 150—180马力四轮驱动拖拉机 | 轮式拖拉机 | 山东常林道依茨法尔机械有限公司 | DF1604 | 150马力≤功率＜180马力；驱动方式：四轮驱动 | 驱动轮数:四轮驱动；发动机标定功率(KW):120 | 山东省 |  | 通用类
动力机械 | 拖拉机 | 轮式拖拉机（不含皮带传动轮式拖拉机） | 150—180马力四轮驱动拖拉机 | 轮式拖拉机 | 山东常林道依茨法尔机械有限公司 | DF1704 | 150马力≤功率＜180马力；驱动方式：四轮驱动 | 驱动轮数:四轮驱动；发动机标定功率(KW):125 | 山东省 |  | 通用类
动力机械 | 拖拉机 | 轮式拖拉机（不含皮带传动轮式拖拉机） | 150—180马力四轮驱动拖拉机 | 轮式拖拉机 | 泰安泰山国泰拖拉机制造有限公司 | 泰山-1504 | 功率：110.3KW，驱动方式：四轮驱动 | 驱动轮数:四轮驱动,发动机标定功率(KW):110.3 | 山东省 |  | 通用类
动力机械 | 拖拉机 | 轮式拖拉机（不含皮带传动轮式拖拉机） | 150—180马力四轮驱动拖拉机 | 轮式拖拉机 | 泰安泰山国泰拖拉机制造有限公司 | 泰山-1604 | 功率：118KW，驱动方式：四轮驱动 | 驱动轮数:四轮驱动,发动机标定功率(KW):118 | 山东省 |  | 通用类
动力机械 | 拖拉机 | 轮式拖拉机（不含皮带传动轮式拖拉机） | 150—180马力四轮驱动拖拉机 | 轮式拖拉机(不含皮带传动轮式拖拉机) | 山东鲁拖农业装备有限公司 | LT1504 | 驱动方式：四轮驱动；功率：111kw |  | 山东省 |  | 通用类
动力机械 | 拖拉机 | 轮式拖拉机（不含皮带传动轮式拖拉机） | 150—180马力四轮驱动拖拉机 | 轮式拖拉机 | 安徽省传奇农业机械制造有限公司 | CQ1504 | 150马力≤功率＜180马力 驱动方式： 四轮驱动 | 品牌:徽拖传奇；型号:CQ1504；形式:四轮驱动；用途:农用；轮距(前轮/后轮):有级可调/无级可调；档位数(前进倒退/爬行):16F/8R；动力输出轴功率:93.8KW；发动机品牌:东方红；吸气方式:涡轮增压；标定功率:110.3KW；标定转速:2300R/MIN；燃油箱容积:322.8L；驾驶员座椅:机械悬浮式；变速箱换挡方式:啮合套；差速器形式(前/后):闭式,2个行星锥齿轮/闭式,4个行星锥齿轮；轮胎型号:14.9-26/18.4-38 | 安徽省 |  | 非通用类
动力机械 | 拖拉机 | 轮式拖拉机（不含皮带传动轮式拖拉机） | 150—180马力四轮驱动拖拉机 | 轮式拖拉机 | 潍坊红柳机械开发有限公司 | 1504 | 驱动方式：四轮驱动，标定功率：110.3kW | 驱动轮数:四轮驱动.标定功率:110.3KW | 山东省 |  | 通用类
动力机械 | 拖拉机 | 轮式拖拉机（不含皮带传动轮式拖拉机） | 150—180马力四轮驱动拖拉机 | 轮式拖拉机 | 凯斯纽荷兰工业(哈尔滨)机械有限公司 | T1554 | 功率158马力，驱动方式：四轮驱动； | 直列六缸涡轮增压柴油发动机、电液控制变速箱、区域动力换档,最终传动为行星轮减速,液压助力制动,闭心式液压转向,动力输出轴540/1000转,3组液压输出阀 | 黑龙江 |  | 通用类
动力机械 | 拖拉机 | 轮式拖拉机（不含皮带传动轮式拖拉机） | 150—180马力四轮驱动拖拉机 | 轮式拖拉机 | 凯斯纽荷兰工业(哈尔滨)机械有限公司 | T1654 | 功率166马力，驱动方式：四轮驱动； | 直列六缸涡轮增压柴油发动机、电液控制变速箱、区域动力换档,最终传动为行星轮减速,液压助力制动,闭心式液压转向,动力输出轴540/1000转,3组液压输出阀 | 黑龙江 |  | 通用类
动力机械 | 拖拉机 | 轮式拖拉机（不含皮带传动轮式拖拉机） | 150—180马力四轮驱动拖拉机 | 轮式拖拉机 | 雷沃重工股份有限公司(原福田雷沃国际重工股份有限公司) | M1554-G | 驱动方式：四轮驱动；功率：114KW | 驱动方式:四轮驱动；功率(KW):114KW | 山东 |  | 通用类
动力机械 | 拖拉机 | 轮式拖拉机（不含皮带传动轮式拖拉机） | 150—180马力四轮驱动拖拉机 | 轮式拖拉机 | 雷沃重工股份有限公司(原福田雷沃国际重工股份有限公司) | M1654-G | 驱动方式：四轮驱动；功率：121.3KW | 驱动方式:四轮驱动；功率(KW):121.3KW | 山东 |  | 通用类
动力机械 | 拖拉机 | 轮式拖拉机（不含皮带传动轮式拖拉机） | 150—180马力四轮驱动拖拉机 | 轮式拖拉机 | 山东瑞泽重工有限公司 | RZ1504-F | 功率：110.3kW；驱动方式：四轮驱动； |  | 山东省 |  | 通用类
动力机械 | 拖拉机 | 轮式拖拉机（不含皮带传动轮式拖拉机） | 150—180马力四轮驱动拖拉机 | 轮式拖拉机 | 洛阳世英机械制造有限公司 | SJH1604 | 发动机标定功率（KW）118；驱动方式：四轮驱动 |  | 河南 |  | 通用类
动力机械 | 拖拉机 | 轮式拖拉机（不含皮带传动轮式拖拉机） | 150—180马力四轮驱动拖拉机 | 轮式拖拉机 | 潍坊华夏拖拉机制造有限公司 | 华夏1504 | 150马力≤功率＜180马力；驱动方式：四轮驱动 | 150马力≤功率<180马力；驱动方式:四轮驱动 | 山东 |  | 通用类
动力机械 | 拖拉机 | 轮式拖拉机（不含皮带传动轮式拖拉机） | 150—180马力四轮驱动拖拉机 | 时风牌拖拉机 | 山东时风(集团)有限责任公司 | SF1504 | 150马力≤功率＜180马力；驱动方式：四轮驱动 | 轮式拖拉机(不含皮带传动轮式拖拉机)150-180马力四轮驱动拖拉机 | 山东 |  | 通用类
动力机械 | 拖拉机 | 轮式拖拉机（不含皮带传动轮式拖拉机） | 150—180马力四轮驱动拖拉机 | 轮式拖拉机 | 马恒达悦达(盐城)拖拉机有限公司 | 黄海金马-1604 | 150马力≤功率＜180马力；驱动方式：四轮驱动 | 150马力≤功率<180马力；驱动方式:四轮驱动 | 江苏 |  | 通用类
动力机械 | 拖拉机 | 轮式拖拉机（不含皮带传动轮式拖拉机） | 150—180马力四轮驱动拖拉机 | 轮式拖拉机 | 中联重机股份有限公司(原:奇瑞重工股份有限公司) | RG1504 | 驱动方式：四轮驱动；功率：110.3kw | 驱动方式:四轮驱动；功率:110.3KW；发动机与离合器联接方式:直联式 | 安徽 |  | 通用类
动力机械 | 拖拉机 | 轮式拖拉机（不含皮带传动轮式拖拉机） | 150—180马力四轮驱动拖拉机 | 轮式拖拉机 | 中联重机股份有限公司(原:奇瑞重工股份有限公司) | RA1654 | 驱动方式：四轮驱动；功率：122kw | 驱动方式:四轮驱动；功率:122KW；发动机与离合器联接方式:直联式 | 安徽 |  | 通用类
动力机械 | 拖拉机 | 轮式拖拉机（不含皮带传动轮式拖拉机） | 150—180马力四轮驱动拖拉机 | 轮式拖拉机 | 中联重机股份有限公司(原:奇瑞重工股份有限公司) | RV1554 | 驱动方式：四轮驱动；功率：114kw | 驱动方式:四轮驱动；功率:114KW；发动机与离合器联接方式:直联式 | 安徽 |  | 通用类
动力机械 | 拖拉机 | 轮式拖拉机（不含皮带传动轮式拖拉机） | 150—180马力四轮驱动拖拉机 | 轮式拖拉机 | 中联重机股份有限公司(原:奇瑞重工股份有限公司) | RV1654 | 驱动方式：四轮驱动；功率：121.3kw | 驱动方式:四轮驱动；功率:121.3KW；发动机与离合器联接方式:直联式 | 安徽 |  | 通用类
动力机械 | 拖拉机 | 轮式拖拉机（不含皮带传动轮式拖拉机） | 150—180马力四轮驱动拖拉机 | 轮式拖拉机 | 洛阳路通农业装备有限公司 | 路通-1604 | 150马力≤功率＜180马力，驱动方式：四轮驱动 | 路通-1604型轮式拖拉机功率为160马力,四轮驱动. | 河南 |  | 通用类
动力机械 | 拖拉机 | 轮式拖拉机（不含皮带传动轮式拖拉机） | 150—180马力四轮驱动拖拉机 | 轮式拖拉机 | 洛阳路通农业装备有限公司 | 路通-1504 | 150马力≤功率＜180马力，驱动方式：四轮驱动 | 路通-1504型轮式拖拉机功率为150马力,四轮驱动. | 河南 |  | 通用类
动力机械 | 拖拉机 | 轮式拖拉机（不含皮带传动轮式拖拉机） | 150—180马力四轮驱动拖拉机 | 轮式拖拉机 | 山拖农机装备有限公司 | WZ1604 | 功率：160马力，驱动方式：四轮驱动 | 发动机功率:160马力,驱动方式:四轮驱动 | 山东 |  | 通用类
动力机械 | 拖拉机 | 轮式拖拉机（不含皮带传动轮式拖拉机） | 150—180马力四轮驱动拖拉机 | 轮式拖拉机 | 临沂泰科重型装备有限公司 | TK1604 | 驱动轮数：四轮驱动；配套发动机额定功率kW：净118；配套发动机额定转速r/min：2000；挡位数(前进/倒)：14/7；发动机与离合器联接方式：直联式；驾驶室型式：安全驾驶室；转向系型式：全液压前轮转向；变速箱换挡方式：同步器换档和啮合套换档；液压悬挂系统型式：开心分置式；悬挂装置类别：后置三点、Ⅱ类；悬挂装置调节方式：位控制、强压入土及浮动控制；动力输出轴型式：后置、独立式；动力输出轴转速r/min：540/1000；动力输出轴花键数目及外径：Φ48（8齿）或φ45（20齿）；液压输出装置：3片滑阀 | 驱动轮数:四轮驱动；配套发动机额定功率KW:净118；配套发动机额定转速R/MIN:2000；挡位数(前进/倒):14/7；发动机与离合器联接方式:直联式；驾驶室型式:安全驾驶室；转向系型式:全液压前轮转向；变速箱换挡方式:同步器换档和啮合套换档；液压悬挂系统型式:开心分置式；悬挂装置类别:后置三点、Ⅱ类；悬挂装置调节方式:位控制、强压入土及浮动控制；动力输出轴型式:后置、独立式；动力输出轴转速R/MIN:540/1000；动力输出轴花键数目及外径:Φ48(8齿)或Φ45(20齿)；液压输出装置:3片滑阀式单、双作用多路阀；配重(最大)KG:前390/后0；最小使用质量KG:8100；轮胎规格:前14.9-28/后18.4-38；外形尺寸(长×宽×高)MM:5930×2660×3310 | 山东 |  | 通用类
动力机械 | 拖拉机 | 轮式拖拉机（不含皮带传动轮式拖拉机） | 150—180马力四轮驱动拖拉机 | 轮式拖拉机 | 爱科(大庆)农业机械有限公司 | MF1654 | 发动机额定功率：122kW 驱动型式：四轮驱动 | 发动机额定功率:122KW驱动型式:四轮驱动 | 黑龙江 |  | 通用类
动力机械 | 拖拉机 | 轮式拖拉机（不含皮带传动轮式拖拉机） | 150—180马力四轮驱动拖拉机 | 轮式拖拉机 | 江苏沃得农业机械有限公司 | WD1504 | 功率：110.3kW，驱动方式：四轮驱动 | 功率:110.3KW,驱动方式:四轮驱动；全液压转向,后置三点悬挂 | 江苏 |  | 通用类
动力机械 | 拖拉机 | 轮式拖拉机（不含皮带传动轮式拖拉机） | 150—180马力四轮驱动拖拉机 | 轮式拖拉机 | 第一拖拉机股份有限公司 | CF1504 | 功率：110.5kw/150马力；驱动方式：四轮驱动 | 功率:110.5KW/150马力；驱动方式:四轮驱动 | 河南 |  | 通用类
动力机械 | 拖拉机 | 轮式拖拉机（不含皮带传动轮式拖拉机） | 150—180马力四轮驱动拖拉机 | 轮式拖拉机 | 第一拖拉机股份有限公司 | LG1504 | 功率：110.3kw/110.5/kw/150马力；驱动方式：四轮驱动 | 驱动轮数:四轮驱动；发动机标定功率(KW):110,液压转向 | 河南 |  | 通用类
动力机械 | 拖拉机 | 轮式拖拉机（不含皮带传动轮式拖拉机） | 150—180马力四轮驱动拖拉机 | 轮式拖拉机 | 第一拖拉机股份有限公司 | 1604 | 功率：118kw/160马力；驱动方式：四轮驱动 | 驱动轮数:四轮驱动；发动机标定功率(KW):118,液压转向 | 河南 |  | 通用类
动力机械 | 拖拉机 | 轮式拖拉机（不含皮带传动轮式拖拉机） | 180—200马力四轮驱动拖拉机 | 轮式拖拉机 | 第一拖拉机股份有限公司 | 1804 | 功率：132kw/180马力；驱动方式：四轮驱动 | 驱动轮数:四轮驱动；发动机标定功率(KW):132,液压转向 | 河南 |  | 通用类
动力机械 | 拖拉机 | 轮式拖拉机（不含皮带传动轮式拖拉机） | 180—200马力四轮驱动拖拉机 | 轮式拖拉机 | 山东五征集团有限公司 | WZ1804 | 功率：180马力；驱动方式：四轮驱动 | 功率:180马力；驱动方式:四轮驱动；外廓尺寸(长×宽×高):5750×2320×3210MM | 山东省 |  | 通用类
动力机械 | 拖拉机 | 轮式拖拉机（不含皮带传动轮式拖拉机） | 180—200马力四轮驱动拖拉机 | 轮式拖拉机 | 爱科(大庆)农业机械有限公司 | MF1804 | 发动机额定功率：133kW 驱动型式：四轮驱动 | 发动机额定功率:133KW驱动型式:四轮驱动 | 黑龙江 |  | 通用类
动力机械 | 拖拉机 | 轮式拖拉机（不含皮带传动轮式拖拉机） | 180—200马力四轮驱动拖拉机 | 轮式拖拉机 | 临沂泰科重型装备有限公司 | TK1804 | 驱动轮数：四轮驱动；配套发动机额定功率kW：净132；配套发动机额定转速r/min：2200；挡位数(前进/倒)：14/7；发动机与离合器联接方式：直联式；驾驶室型式：安全驾驶室；转向系型式：全液压前轮转向；变速箱换挡方式：同步器换档和啮合套换档；液压悬挂系统型式：开心分置式；悬挂装置类别：后置三点、III类；悬挂装置调节方式：位控制、强压入土及浮动控制；动力输出轴型式：后置、独立式；动力输出轴转速r/min：540/1000；动力输出轴花键数目及外径：Φ48（8齿）或φ45（20齿）；液压输出装置：3片 | 驱动轮数:四轮驱动；配套发动机额定功率KW:净132；配套发动机额定转速R/MIN:2200；挡位数(前进/倒):14/7；发动机与离合器联接方式:直联式；驾驶室型式:安全驾驶室；转向系型式:全液压前轮转向；变速箱换挡方式:同步器换档和啮合套换档；液压悬挂系统型式:开心分置式；悬挂装置类别:后置三点、III类；悬挂装置调节方式:位控制、强压入土及浮动控制；动力输出轴型式:后置、独立式；动力输出轴转速R/MIN:540/1000；动力输出轴花键数目及外径:Φ48(8齿)或Φ45(20齿)；液压输出装置:3片滑阀式单、双作用多路阀；配重(最大)KG:前390/后0；最小使用质量KG:8200；轮胎规格:前16.9-28/后20.8-38；外形尺寸(长×宽×高)MM:5930×2660×3330. | 山东 |  | 通用类
动力机械 | 拖拉机 | 轮式拖拉机（不含皮带传动轮式拖拉机） | 180—200马力四轮驱动拖拉机 | 轮式拖拉机 | 临沂泰科重型装备有限公司 | TK1904 | 驱动轮数：四轮驱动；配套发动机额定功率kW：净140；配套发动机额定转速r/min：2200；挡位数(前进/倒)：21/7；发动机与离合器联接方式：直联式；驾驶室型式：安全驾驶室；转向系型式：全液压前轮转向；变速箱换挡方式：同步器换档和啮合套换档；液压悬挂系统型式：开心分置式；悬挂装置类别：后置三点、III类；悬挂装置调节方式：位控制、强压入土及浮动控制；动力输出轴型式：后置、独立式；动力输出轴转速r/min：540/1000；动力输出轴花键数目及外径：Φ48（8齿）或φ45（20齿）；液压输出装置：3片 | 驱动轮数:四轮驱动；配套发动机额定功率KW:净140；配套发动机额定转速R/MIN:2200；挡位数(前进/倒):21/7；发动机与离合器联接方式:直联式；驾驶室型式:安全驾驶室；转向系型式:全液压前轮转向；变速箱换挡方式:同步器换档和啮合套换档；液压悬挂系统型式:开心分置式；悬挂装置类别:后置三点、III类；悬挂装置调节方式:位控制、强压入土及浮动控制；动力输出轴型式:后置、独立式；动力输出轴转速R/MIN:540/1000；动力输出轴花键数目及外径:Φ48(8齿)或Φ45(20齿)；液压输出装置:3片滑阀式单、双作用多路阀；配重(最大)KG:前460/后0；最小使用质量KG:8250；轮胎规格:前16.9-28/后20.8-38；外形尺寸(长×宽×高)MM:5990×2660×3340 | 山东 |  | 通用类
动力机械 | 拖拉机 | 轮式拖拉机（不含皮带传动轮式拖拉机） | 180—200马力四轮驱动拖拉机 | 轮式拖拉机 | 山拖农机装备有限公司 | WZ1804 | 功率：180马力，驱动方式：四轮驱动 | 发动机功率:180马力,驱动方式:四轮驱动 | 山东 |  | 通用类
动力机械 | 拖拉机 | 轮式拖拉机（不含皮带传动轮式拖拉机） | 180—200马力四轮驱动拖拉机 | 轮式拖拉机 | 常州联发凯迪机械有限公司 | KD1804 | 180马力≤功率＜200马力；驱动方式：四轮驱动 | 180马力≤功率<200马力；驱动方式:四轮驱动 | 江苏 |  | 通用类
动力机械 | 拖拉机 | 轮式拖拉机（不含皮带传动轮式拖拉机） | 180—200马力四轮驱动拖拉机 | 轮式拖拉机 | 洛阳路通农业装备有限公司 | 路通-1804 | 180马力≤功率＜200马力，驱动方式：四轮驱动 | 路通-1804型轮式拖拉机功率为180马力,四轮驱动. | 河南 |  | 通用类
动力机械 | 拖拉机 | 轮式拖拉机（不含皮带传动轮式拖拉机） | 180—200马力四轮驱动拖拉机 | 轮式拖拉机 | 中联重机股份有限公司(原:奇瑞重工股份有限公司) | RV1854 | 驱动方式：四轮驱动；功率：136kw | 驱动方式:四轮驱动；功率:136KW；发动机与离合器联接方式:直联式 | 河南 |  | 通用类
动力机械 | 拖拉机 | 轮式拖拉机（不含皮带传动轮式拖拉机） | 180—200马力四轮驱动拖拉机 | 轮式拖拉机 | 中联重机股份有限公司(原:奇瑞重工股份有限公司) | RA1854 | 驱动方式：四轮驱动；功率：136kw | 驱动方式:四轮驱动；功率:136KW；发动机与离合器联接方式:直联式 | 安徽 |  | 通用类
动力机械 | 拖拉机 | 轮式拖拉机（不含皮带传动轮式拖拉机） | 180—200马力四轮驱动拖拉机 | 轮式拖拉机 | 马恒达悦达(盐城)拖拉机有限公司 | 黄海金马-1804 | 180马力≤功率＜200马力；驱动方式：四轮驱动 | 180马力≤功率<200马力；驱动方式:四轮驱动 | 江苏 |  | 通用类
动力机械 | 拖拉机 | 轮式拖拉机（不含皮带传动轮式拖拉机） | 180—200马力四轮驱动拖拉机 | 时风牌拖拉机 | 山东时风(集团)有限责任公司 | SF1604 | 180马力≤功率＜200马力；驱动方式：四轮驱动 | 轮式拖拉机(不含皮带传动轮式拖拉机)180-200马力四轮驱动拖拉机 | 山东 |  | 通用类
动力机械 | 拖拉机 | 轮式拖拉机（不含皮带传动轮式拖拉机） | 180—200马力四轮驱动拖拉机 | 轮式拖拉机 | 雷沃重工股份有限公司(原福田雷沃国际重工股份有限公司) | M1854-G | 驱动方式：四轮驱动；功率：136KW | 驱动方式:四轮驱动；功率(KW):136KW | 山东 |  | 通用类
动力机械 | 拖拉机 | 轮式拖拉机（不含皮带传动轮式拖拉机） | 180—200马力四轮驱动拖拉机 | 轮式拖拉机 | 雷沃重工股份有限公司(原福田雷沃国际重工股份有限公司) | P1904-Q | 驱动方式：四轮驱动；功率：140KW | 驱动方式:四轮驱动；功率(KW):140KW | 山东 |  | 通用类
动力机械 | 拖拉机 | 轮式拖拉机（不含皮带传动轮式拖拉机） | 180—200马力四轮驱动拖拉机 | 轮式拖拉机 | 凯斯纽荷兰工业(哈尔滨)机械有限公司 | PUMA1854 | 功率185马力，驱动方式：四轮驱动； | 配备封闭驾驶室,FPT柴油机,电液控制变速箱、全动力换档、行星轮减速末端传动结构；制动器为液压助力制动；闭心式液压转向系统；独立式动力输出轴,转速540/1000R/MIN.液压悬挂系统型式为分置式,3类后置三点悬挂,电子力位调节 | 黑龙江 |  | 通用类
动力机械 | 拖拉机 | 轮式拖拉机（不含皮带传动轮式拖拉机） | 180—200马力四轮驱动拖拉机 | 轮式拖拉机 | 凯斯纽荷兰工业(哈尔滨)机械有限公司 | T1804 | 功率182马力，驱动方式：四轮驱动； | 配备FPT柴油发动机、全封闭驾驶室、电液控制变速箱、电子全动力换档,最终传动为行星轮减速,液压助力制动,闭心式液压转向,独立式动力输出轴540/1000转 | 黑龙江 |  | 通用类
动力机械 | 拖拉机 | 轮式拖拉机（不含皮带传动轮式拖拉机） | 180—200马力四轮驱动拖拉机 | 轮式拖拉机 | 江苏清拖农业装备有限公司 | 江苏-K1804 | 180≤功率＜200马力；驱动方式：四轮驱动 | 驱动方式:四轮驱动；发动机标定功率(KW):132(1±5%) | 江苏省 |  | 通用类
动力机械 | 拖拉机 | 轮式拖拉机（不含皮带传动轮式拖拉机） | 180—200马力四轮驱动拖拉机 | 轮式拖拉机(不含皮带传动轮式拖拉机) | 山东鲁拖农业装备有限公司 | LT1804 | 驱动方式：四轮驱动；功率：132.5kw |  | 山东省 |  | 通用类
动力机械 | 拖拉机 | 轮式拖拉机（不含皮带传动轮式拖拉机） | 180—200马力四轮驱动拖拉机 | 轮式拖拉机 | 泰安泰山国泰拖拉机制造有限公司 | 泰山-1804 | 功率：132.3KW，驱动方式：四轮驱动 | 驱动轮数:四轮驱动,发动机标定功率(KW):132.3 | 山东省 |  | 通用类
动力机械 | 拖拉机 | 轮式拖拉机（不含皮带传动轮式拖拉机） | 180—200马力四轮驱动拖拉机 | 轮式拖拉机 | 泰安泰山国泰拖拉机制造有限公司 | 泰山-1804A | 功率：132.5KW，驱动方式：四轮驱动 | 驱动轮数:四轮驱动,发动机标定功率(KW):132.5 | 山东省 |  | 通用类
动力机械 | 拖拉机 | 轮式拖拉机（不含皮带传动轮式拖拉机） | 180—200马力四轮驱动拖拉机 | 轮式拖拉机 | 山东常林道依茨法尔机械有限公司 | DF1804 | 180马力≤功率＜200马力；驱动方式：四轮驱动 | 驱动轮数:四轮驱动；发动机标定功率(KW):135.3 | 山东省 |  | 通用类
动力机械 | 拖拉机 | 轮式拖拉机（不含皮带传动轮式拖拉机） | 180—200马力四轮驱动拖拉机 | 轮式拖拉机 | 山东恒邦发动机制造有限公司 | 泰拖-1804 | 功率132.3KW，驱动方式：四轮驱动 | 驱动轮数:四轮驱动,发动机标定功率(KW):132.3 | 山东省 |  | 通用类
动力机械 | 拖拉机 | 轮式拖拉机（不含皮带传动轮式拖拉机） | 180—200马力四轮驱动拖拉机 | 轮式拖拉机 | 山东恒邦发动机制造有限公司 | 泰拖-1804A | 功率132.5KW，驱动方式：四轮驱动 | 驱动轮数:四轮驱动,发动机标定功率(KW):132.5 | 山东省 |  | 通用类
动力机械 | 拖拉机 | 轮式拖拉机（不含皮带传动轮式拖拉机） | 180—200马力四轮驱动拖拉机 | 180-200马力四轮驱动拖拉机 | 约翰迪尔(天津)有限公司 | JD1854 | 180≤功率＜200马力；驱动方式：四轮驱动 | 主要参数介绍:发动机功率:185马力,变速箱:先进的16X16区段动力换挡POWRQUAD?变速箱,最大提升力:610MM≥45千牛,动力输出轴功率:157马力. | 天津 |  | 通用类
动力机械 | 拖拉机 | 轮式拖拉机（不含皮带传动轮式拖拉机） | 180—200马力四轮驱动拖拉机 | 轮式拖拉机 | 徐州凯尔农业装备股份有限公司 | KAT1804 | 驱动轮数：四轮驱动、发动机标定功率：132kW | 驱动轮数:四轮驱动、发动机标定功率:132KW | 江苏省 |  | 通用类
动力机械 | 拖拉机 | 轮式拖拉机（不含皮带传动轮式拖拉机） | 180—200马力四轮驱动拖拉机 | 轮式拖拉机 | 徐州凯尔农业装备股份有限公司 | KAT1804-F | 驱动轮数：四轮驱动、发动机标定功率：132kW | 驱动轮数:四轮驱动、发动机标定功率:132KW | 江苏省 |  | 通用类
动力机械 | 拖拉机 | 轮式拖拉机（不含皮带传动轮式拖拉机） | 180—200马力四轮驱动拖拉机 | 轮式拖拉机 | 天津拖拉机制造有限公司 | TNB1804-1 | 功率：180马力；驱动方式：四轮驱动 | 驱动轮数:四轮驱动；发动机标定功率(KW):133 | 天津 |  | 通用类
动力机械 | 拖拉机 | 轮式拖拉机（不含皮带传动轮式拖拉机） | 180—200马力四轮驱动拖拉机 | 轮式拖拉机 | 天津拖拉机制造有限公司 | TNC1854 | 功率：185马力；驱动方式：四轮驱动 | 驱动轮数:四轮驱动；发动机标定功率(KW):136 | 天津 |  | 通用类
动力机械 | 拖拉机 | 轮式拖拉机（不含皮带传动轮式拖拉机） | 180—200马力四轮驱动拖拉机 | 180-200马力四轮驱动拖拉机 | 约翰迪尔(哈尔滨)农业机械有限公司 | JD1854 | 180≤功率＜200马力；驱动方式：四轮驱动 | 主要参数介绍:发动机功率:185马力,变速箱:先进的16X16区段动力换挡POWRQUAD?变速箱,最大提升力:610MM≥45千牛,动力输出轴功率:157马力. | 黑龙江 |  | 通用类
动力机械 | 拖拉机 | 轮式拖拉机（不含皮带传动轮式拖拉机） | 200—210马力四轮驱动拖拉机 | 200-210马力四轮驱动拖拉机 | 约翰迪尔(哈尔滨)农业机械有限公司 | JD2054 | 200≤功率＜210马力；驱动方式：四轮驱动 | 发动机功率:205马力,变速箱:16FX16RPOWRQUAD变速箱(可选装20FX20R),最大提升力(公斤):4800,动力输出轴功率:174马力. | 黑龙江 |  | 通用类
动力机械 | 拖拉机 | 轮式拖拉机（不含皮带传动轮式拖拉机） | 200—210马力四轮驱动拖拉机 | 轮式拖拉机 | 天津拖拉机制造有限公司 | TNB2004-1 | 功率：200马力；驱动方式：四轮驱动 | 驱动轮数:四轮驱动；发动机标定功率(KW):147 | 天津 |  | 通用类
动力机械 | 拖拉机 | 轮式拖拉机（不含皮带传动轮式拖拉机） | 200—210马力四轮驱动拖拉机 | 轮式拖拉机 | 徐州凯尔农业装备股份有限公司 | KAT2004 | 驱动轮数：四轮驱动、发动机标定功率：147kW | 驱动轮数:四轮驱动、发动机标定功率:147KW | 江苏省 |  | 通用类
动力机械 | 拖拉机 | 轮式拖拉机（不含皮带传动轮式拖拉机） | 200—210马力四轮驱动拖拉机 | 轮式拖拉机 | 徐州凯尔农业装备股份有限公司 | KAT2004-F | 驱动轮数：四轮驱动、发动机标定功率：147kW | 驱动轮数:四轮驱动、发动机标定功率:147KW | 江苏省 |  | 通用类
动力机械 | 拖拉机 | 轮式拖拉机（不含皮带传动轮式拖拉机） | 200—210马力四轮驱动拖拉机 | 200-210马力四轮驱动拖拉机 | 约翰迪尔(天津)有限公司 | JD2054 | 200≤功率＜210马力；驱动方式：四轮驱动 | 发动机功率:205马力,变速箱:16FX16RPOWRQUAD变速箱(可选装20FX20R),最大提升力(公斤):4800,动力输出轴功率:174马力. | 天津 |  | 通用类
动力机械 | 拖拉机 | 轮式拖拉机（不含皮带传动轮式拖拉机） | 200—210马力四轮驱动拖拉机 | 轮式拖拉机 | 中联重机股份有限公司(原:奇瑞重工股份有限公司) | RA2004 | 驱动方式：四轮驱动；功率：147kw | 驱动方式:四轮驱动；功率:147KW；发动机与离合器联接方式:直联式 | 安徽 |  | 通用类
动力机械 | 拖拉机 | 轮式拖拉机（不含皮带传动轮式拖拉机） | 200—210马力四轮驱动拖拉机 | 轮式拖拉机 | 山拖农机装备有限公司 | WZ2004 | 功率：200马力，驱动方式：四轮驱动 | 发动机功率:200马力,驱动方式:四轮驱动 | 山东 |  | 通用类
动力机械 | 拖拉机 | 轮式拖拉机（不含皮带传动轮式拖拉机） | 200—210马力四轮驱动拖拉机 | 轮式拖拉机 | 山东五征集团有限公司 | WZ2004 | 功率：200马力；驱动方式：四轮驱动 | 功率:200马力；驱动方式:四轮驱动；外廓尺寸(长×宽×高):5750×2320×3210MM | 山东省 |  | 通用类
动力机械 | 拖拉机 | 轮式拖拉机（不含皮带传动轮式拖拉机） | 200—210马力四轮驱动拖拉机 | 轮式拖拉机 | 第一拖拉机股份有限公司 | LX2004 | 功率：147kw/200马力；驱动方式：四轮驱动 | 驱动轮数:四轮驱动；发动机标定功率(KW):147,液压转向 | 河南 |  | 通用类
动力机械 | 拖拉机 | 轮式拖拉机（不含皮带传动轮式拖拉机） | 210马力及以上四轮驱动拖拉机 | 轮式拖拉机 | 第一拖拉机股份有限公司 | LX2204 | 功率：162kw/220马力；驱动方式：四轮驱动 | 驱动轮数:四轮驱动；发动机标定功率(KW):162,液压转向 | 河南 |  | 通用类
动力机械 | 拖拉机 | 轮式拖拉机（不含皮带传动轮式拖拉机） | 210马力及以上四轮驱动拖拉机 | 轮式拖拉机 | 第一拖拉机股份有限公司 | LZ2404 | 功率：176.5kw/240马力；驱动方式：四轮驱动 | 驱动轮数:四轮驱动；发动机标定功率(KW):176.5,液压转向 | 河南 |  | 通用类
动力机械 | 拖拉机 | 轮式拖拉机（不含皮带传动轮式拖拉机） | 210马力及以上四轮驱动拖拉机 | 轮式拖拉机 | 第一拖拉机股份有限公司 | LE2204 | 驱动轮数：四轮驱动，发动机标定功率（kW）：162 | 驱动轮数:四轮驱动；发动机标定功率(KW):162,液压转向 | 河南 |  | 通用类
动力机械 | 拖拉机 | 轮式拖拉机（不含皮带传动轮式拖拉机） | 210马力及以上四轮驱动拖拉机 | 轮式拖拉机 | 山东五征集团有限公司 | WZ2104 | 功率：210马力；驱动方式：四轮驱动 | 功率:210马力；驱动方式:四轮驱动；外廓尺寸(长×宽×高):5750×2320×3210MM | 山东省 |  | 通用类
动力机械 | 拖拉机 | 轮式拖拉机（不含皮带传动轮式拖拉机） | 210马力及以上四轮驱动拖拉机 | 轮式拖拉机 | 山东五征集团有限公司 | WZ2304 | 功率：230马力；驱动方式：四轮驱动 | 功率:230马力；驱动方式:四轮驱动；外廓尺寸(长×宽×高):6150×2625(单)/4065(双)×3320MM | 山东省 |  | 通用类
动力机械 | 拖拉机 | 轮式拖拉机（不含皮带传动轮式拖拉机） | 210马力及以上四轮驱动拖拉机 | 轮式拖拉机 | 临沂泰科重型装备有限公司 | TK2204 | 驱动轮数：四轮驱动；配套发动机额定功率kW：净162；配套发动机额定转速r/min：2200；挡位数(前进/倒)：27/9；发动机与离合器联接方式：直联式；驾驶室型式：安全驾驶室；转向系型式：全液压前轮转向；变速箱换挡方式：同步器换档和啮合套换档；液压悬挂系统型式：开心分置式；悬挂装置类别：后置三点、III选IV类；悬挂装置调节方式：位控制、强压入土及浮动控制；动力输出轴型式：后置、独立式；动力输出轴转速r/min：540/1000；动力输出轴花键数目及外径：Φ48（8齿）或φ45（20齿）；液压输出装置 | 驱动轮数:四轮驱动；配套发动机额定功率KW:净162；配套发动机额定转速R/MIN:2200；挡位数(前进/倒):27/9；发动机与离合器联接方式:直联式；驾驶室型式:安全驾驶室；转向系型式:全液压前轮转向；变速箱换挡方式:同步器换档和啮合套换档；液压悬挂系统型式:开心分置式；悬挂装置类别:后置三点、III选IV类；悬挂装置调节方式:位控制、强压入土及浮动控制；动力输出轴型式:后置、独立式；动力输出轴转速R/MIN:540/1000；动力输出轴花键数目及外径:Φ48(8齿)或Φ45(20齿)；液压输出装置:3片滑阀式单、双作用多路阀；配重(最大)KG:前540/后0；最小使用质量KG:9340；轮胎规格:前16.9-28/后20.8-38；外形尺寸(长×宽×高)MM:6230×2690×3450 | 山东 |  | 通用类
动力机械 | 拖拉机 | 轮式拖拉机（不含皮带传动轮式拖拉机） | 210马力及以上四轮驱动拖拉机 | 轮式拖拉机 | 第一拖拉机股份有限公司 | LF2204 | 功率：162kw/220马力；驱动方式：四轮驱动 | 驱动轮数:四轮驱动；发动机标定功率(KW):162,液压转向 | 河南 |  | 通用类
动力机械 | 拖拉机 | 轮式拖拉机（不含皮带传动轮式拖拉机） | 210马力及以上四轮驱动拖拉机 | 轮式拖拉机 | 爱科(大庆)农业机械有限公司 | MF2204 | 发动机额定功率：162kW 驱动型式：四轮驱动 | 发动机额定功率:162KW驱动型式:四轮驱动 | 黑龙江 |  | 通用类
动力机械 | 拖拉机 | 轮式拖拉机（不含皮带传动轮式拖拉机） | 210马力及以上四轮驱动拖拉机 | 轮式拖拉机 | 爱科(大庆)农业机械有限公司 | MF2404 | 发动机额定功率：177kW 驱动型式：四轮驱动 | 发动机额定功率:177KW驱动型式:四轮驱动 | 黑龙江 |  | 通用类
动力机械 | 拖拉机 | 轮式拖拉机（不含皮带传动轮式拖拉机） | 210马力及以上四轮驱动拖拉机 | 轮式拖拉机 | 爱科(大庆)农业机械有限公司 | MF3404 | 发动机额定功率：250kW 驱动型式：四轮驱动 | 发动机额定功率:250KW驱动型式:四轮驱动 | 黑龙江 |  | 通用类
动力机械 | 拖拉机 | 轮式拖拉机（不含皮带传动轮式拖拉机） | 210马力及以上四轮驱动拖拉机 | 轮式拖拉机 | 爱科(大庆)农业机械有限公司 | T2104 | 发动机额定功率：155kW 驱动型式：四轮驱动 | 发动机额定功率:155KW驱动型式:四轮驱动 | 黑龙江 |  | 通用类
动力机械 | 拖拉机 | 轮式拖拉机（不含皮带传动轮式拖拉机） | 210马力及以上四轮驱动拖拉机 | 轮式拖拉机 | 山拖农机装备有限公司 | WZ2104 | 功率：210马力，驱动方式：四轮驱动 | 发动机功率:210马力,驱动方式:四轮驱动 | 山东 |  | 通用类
动力机械 | 拖拉机 | 轮式拖拉机（不含皮带传动轮式拖拉机） | 210马力及以上四轮驱动拖拉机 | 轮式拖拉机 | 中联重机股份有限公司(原:奇瑞重工股份有限公司) | RA2104 | 驱动方式：四轮驱动；功率：154kw | 驱动方式:四轮驱动；功率:154KW；发动机与离合器联接方式:直联式 | 安徽 |  | 通用类
动力机械 | 拖拉机 | 轮式拖拉机（不含皮带传动轮式拖拉机） | 210马力及以上四轮驱动拖拉机 | 210马力以上四轮驱动拖拉机 | 约翰迪尔(天津)有限公司 | 7M-2204(原:JD2204) | 功率≥210马力；驱动方式：四轮驱动 | 发动机功率(马力):220,变速箱:先进的20X20AUTOQUADPLUS变速箱,最大提升力(千牛)≥62,液压系统:闭心式,压力和流量补偿,发动机类型:约翰迪尔6.8升高压共轨中冷6缸涡轮增压发动机,额定功率(马力):220:缸数/排量(升)/增压器:6缸/6.8升,变速箱:先进的20×20AUTOQUADPLUS变速箱,中冷器:空对空中冷,额定转速(转/分:2100 | 天津 |  | 通用类
动力机械 | 拖拉机 | 轮式拖拉机（不含皮带传动轮式拖拉机） | 210马力及以上四轮驱动拖拉机 | 轮式拖拉机 | 徐州凯尔农业装备股份有限公司 | KAT2204 | 驱动轮数：四轮驱动、发动机标定功率：162kW | 驱动轮数:四轮驱动、发动机标定功率:162KW | 江苏省 |  | 通用类
动力机械 | 拖拉机 | 轮式拖拉机（不含皮带传动轮式拖拉机） | 210马力及以上四轮驱动拖拉机 | 轮式拖拉机 | 徐州凯尔农业装备股份有限公司 | KAT2404 | 驱动轮数：四轮驱动、发动机标定功率：177kW | 驱动轮数:四轮驱动、发动机标定功率:177KW | 江苏省 |  | 通用类
动力机械 | 拖拉机 | 轮式拖拉机（不含皮带传动轮式拖拉机） | 210马力及以上四轮驱动拖拉机 | 轮式拖拉机 | 徐州凯尔农业装备股份有限公司 | KAT2804 | 驱动轮数：四轮驱动、发动机标定功率：206kW | 驱动轮数:四轮驱动、发动机标定功率:206KW | 江苏省 |  | 通用类
动力机械 | 拖拉机 | 轮式拖拉机（不含皮带传动轮式拖拉机） | 210马力及以上四轮驱动拖拉机 | 轮式拖拉机 | 徐州凯尔农业装备股份有限公司 | KAT2804-F | 驱动轮数：四轮驱动、发动机标定功率：206kW | 驱动轮数:四轮驱动、发动机标定功率:206KW | 江苏省 |  | 通用类
动力机械 | 拖拉机 | 轮式拖拉机（不含皮带传动轮式拖拉机） | 210马力及以上四轮驱动拖拉机 | 轮式拖拉机 | 山东常林道依茨法尔机械有限公司 | DF2104 | 功率≥210马力；驱动方式：四轮驱动 | 驱动轮数:四轮驱动；发动机标定功率(KW):156.6 | 山东省 |  | 通用类
动力机械 | 拖拉机 | 轮式拖拉机（不含皮带传动轮式拖拉机） | 210马力及以上四轮驱动拖拉机 | 轮式拖拉机 | 山东常林道依茨法尔机械有限公司 | DF2204 | 功率≥210马力；驱动方式：四轮驱动 | 驱动轮数:四轮驱动；发动机标定功率(KW):163.2 | 山东省 |  | 通用类
动力机械 | 拖拉机 | 轮式拖拉机（不含皮带传动轮式拖拉机） | 210马力及以上四轮驱动拖拉机 | 轮式拖拉机 | 山东常林道依茨法尔机械有限公司 | DF2604 | 功率≥210马力；驱动方式：四轮驱动 | 驱动轮数:四轮驱动；发动机标定功率(KW):191 | 山东省 |  | 通用类
动力机械 | 拖拉机 | 轮式拖拉机（不含皮带传动轮式拖拉机） | 210马力及以上四轮驱动拖拉机 | 210马力以上四轮驱动拖拉机 | 约翰迪尔(哈尔滨)农业机械有限公司 | JD2104 | 功率≥210马力；驱动方式：四轮驱动 | "发动机类型:农用,6缸,6.8升,高压共轨,涡轮增压,中冷,电子喷油,额定功率(马力):210,扭矩储备率≥28%,冷却系统:双温冷却,变速箱型号:POWRQUAD,换挡方式,区域动力换挡,变速箱挡位数,16个前进挡/16个倒退挡,可选装20X20变速箱,换向型式:液压动力前后换向,离合器型号:PERMACLUTCHII,离合器类型:油冷、湿式、液压自调节,动力输出轴类型:独立式、电液控制,动力输出轴功率(马力):178" | 黑龙江 |  | 通用类
动力机械 | 拖拉机 | 轮式拖拉机（不含皮带传动轮式拖拉机） | 210马力及以上四轮驱动拖拉机 | 210马力以上四轮驱动拖拉机 | 约翰迪尔(哈尔滨)农业机械有限公司 | JD2204 | 功率≥210马力；驱动方式：四轮驱动 | 发动机功率(马力):220,变速箱:先进的20X20AUTOQUADPLUS变速箱,最大提升力(千牛)≥62,液压系统:闭心式,压力和流量补偿,发动机类型:约翰迪尔6.8升高压共轨中冷6缸涡轮增压发动机,额定功率(马力):220:缸数/排量(升)/增压器:6缸/6.8升,变速箱:先进的20×20AUTOQUADPLUS变速箱,中冷器:空对空中冷,额定转速(转/分:2100 | 黑龙江 |  | 通用类
动力机械 | 拖拉机 | 轮式拖拉机（不含皮带传动轮式拖拉机） | 210马力及以上四轮驱动拖拉机 | 轮式拖拉机 | 凯斯纽荷兰工业(哈尔滨)机械有限公司 | T2104 | 功率214马力，驱动方式：四轮驱动； | 直列六缸涡轮增压柴油发动机、电液控制变速箱、区域动力换档,最终传动为行星轮减速,液压助力制动,闭心式液压转向,动力输出轴540/1000转,分置式液压悬挂,电子力位调节,4组液压输出阀 | 黑龙江 |  | 通用类
动力机械 | 拖拉机 | 轮式拖拉机（不含皮带传动轮式拖拉机） | 210马力及以上四轮驱动拖拉机 | 轮式拖拉机 | 凯斯纽荷兰工业(哈尔滨)机械有限公司 | MAGNUM3154 | 功率316马力，驱动方式：四轮驱动； | 配备封闭驾驶室,FPT柴油机,电液控制变速箱、全动力换档、行星轮减速末端传动结构；制动器为液压助力制动；闭心式液压转向系统；独立式动力输出轴,转速540/1000R/MIN.液压悬挂系统型式为分置式,4L类后置三点悬挂,电子力位调节 | 黑龙江 |  | 通用类
动力机械 | 拖拉机 | 轮式拖拉机（不含皮带传动轮式拖拉机） | 210马力及以上四轮驱动拖拉机 | 轮式拖拉机 | 凯斯纽荷兰工业(哈尔滨)机械有限公司 | MAGNUM2654 | 功率265马力，驱动方式：四轮驱动； | 配备封闭驾驶室,FPT柴油机,电液控制变速箱、全动力换档、行星轮减速末端传动结构；制动器为液压助力制动；闭心式液压转向系统；独立式动力输出轴,转速540/1000R/MIN.液压悬挂系统型式为分置式,4L类后置三点悬挂,电子力位调节 | 黑龙江 |  | 通用类
动力机械 | 拖拉机 | 轮式拖拉机（不含皮带传动轮式拖拉机） | 210马力及以上四轮驱动拖拉机 | 轮式拖拉机 | 凯斯纽荷兰工业(哈尔滨)机械有限公司 | PUMA2104 | 功率214马力，驱动方式：四轮驱动； | 配备封闭驾驶室,FPT柴油机,电液控制变速箱、全动力换档、行星轮减速末端传动结构；制动器为液压助力制动；闭心式液压转向系统；独立式动力输出轴,转速540/1000R/MIN.液压悬挂系统型式为分置式,3类后置三点悬挂,电子力位调节 | 黑龙江 |  | 通用类
动力机械 | 拖拉机 | 轮式拖拉机（不含皮带传动轮式拖拉机） | 210马力及以上四轮驱动拖拉机 | 轮式拖拉机 | 雷沃重工股份有限公司(原福田雷沃国际重工股份有限公司) | M2104-K | 驱动方式：四轮驱动；功率：154KW | 驱动方式:四轮驱动；功率(KW):154KW | 山东 |  | 通用类
动力机械 | 拖拉机 | 轮式拖拉机（不含皮带传动轮式拖拉机） | 210马力及以上四轮驱动拖拉机 | 轮式拖拉机 | 雷沃重工股份有限公司(原福田雷沃国际重工股份有限公司) | M2304-K | 驱动方式：四轮驱动；功率：169KW | 驱动方式:四轮驱动；功率(KW):169KW | 山东 |  | 通用类
动力机械 | 拖拉机 | 轮式拖拉机（不含皮带传动轮式拖拉机） | 210马力及以上四轮驱动拖拉机 | 轮式拖拉机 | 雷沃重工股份有限公司(原福田雷沃国际重工股份有限公司) | M2404-K | 驱动方式：四轮驱动；功率：176.5KW | 驱动方式:四轮驱动；功率(KW):176.5KW | 山东 |  | 通用类
动力机械 | 拖拉机 | 轮式拖拉机（不含皮带传动轮式拖拉机） | 210马力及以上四轮驱动拖拉机 | 轮式拖拉机 | 雷沃重工股份有限公司(原福田雷沃国际重工股份有限公司) | P2654-N | 驱动方式：四轮驱动；功率：195KW | 驱动方式:四轮驱动；功率(KW):195KW | 山东 |  | 通用类
动力机械 | 拖拉机 | 履带式拖拉机 | 70—80马力履带式拖拉机 | 履带式拖拉机 | 第一拖拉机股份有限公司 | CA702 | 功率：51.5kw/70马力；驱动方式：履带式 | 功率:51.5KW/70马力；驱动方式:履带式 | 河南 |  | 通用类
动力机械 | 拖拉机 | 履带式拖拉机 | 80—90马力履带式拖拉机 | 履带式拖拉机 | 第一拖拉机股份有限公司 | C802 | 功率：58.8kw/80马力；驱动方式：履带式 | 功率:58.8KW/80马力；驱动方式:履带式 | 河南 |  | 通用类
动力机械 | 拖拉机 | 履带式拖拉机 | 80—90马力履带式拖拉机 | 履带式拖拉机 | 第一拖拉机股份有限公司 | CA802 | 功率：58.8kw/80马力；驱动方式：履带式 | 功率:58.8KW/80马力；驱动方式:履带式 | 河南 |  | 通用类
动力机械 | 拖拉机 | 履带式拖拉机 | 90—100马力履带式拖拉机 | 履带式拖拉机 | 第一拖拉机股份有限公司 | CA902 | 功率：66.2kw/90马力；驱动方式：履带式 | 功率:66.2KW/90马力；驱动方式:履带式 | 河南 |  | 通用类
动力机械 | 拖拉机 | 履带式拖拉机 | 90—100马力履带式拖拉机 | 履带式拖拉机 | 第一拖拉机股份有限公司 | C902 | 功率：66.2kw/90马力；驱动方式：履带式 | 功率:66.2KW/90马力；驱动方式:履带式 | 河南 |  | 通用类
动力机械 | 拖拉机 | 履带式拖拉机 | 100—110马力履带式拖拉机 | 履带式拖拉机 | 第一拖拉机股份有限公司 | 1002J | 功率：73.5kw/100马力；驱动方式：履带式 | 功率:73.5KW/100马力；驱动方式:履带式 | 河南 |  | 通用类
动力机械 | 拖拉机 | 履带式拖拉机 | 100—110马力履带式拖拉机 | 履带式拖拉机 | 第一拖拉机股份有限公司 | C1002 | 功率：73.5kw/100马力；驱动方式：履带式 | 功率:73.5KW/100马力；驱动方式:履带式 | 河南 |  | 通用类
动力机械 | 拖拉机 | 履带式拖拉机 | 100—110马力履带式拖拉机 | 履带式拖拉机 | 第一拖拉机股份有限公司 | CB1002 | 功率：73.5kw/100马力；驱动方式：履带式 | 功率:73.5KW/100马力；驱动方式:履带式 | 河南 |  | 通用类
动力机械 | 拖拉机 | 履带式拖拉机 | 120—130马力履带式拖拉机 | 履带式拖拉机 | 第一拖拉机股份有限公司 | 1202 | 功率：88.2kw/120马力；驱动方式：履带式 | 功率:88.2KW/120马力；驱动方式:履带式 | 河南 |  | 通用类
动力机械 | 拖拉机 | 履带式拖拉机 | 120—130马力履带式拖拉机 | 履带式拖拉机 | 第一拖拉机股份有限公司 | C1202 | 功率：88.2kw/120马力；驱动方式：履带式 | 功率:88.2KW/120马力；驱动方式:履带式 | 河南 |  | 通用类
动力机械 | 拖拉机 | 履带式拖拉机 | 120—130马力履带式拖拉机 | 履带式拖拉机 | 第一拖拉机股份有限公司 | CB1202 | 功率：92kw/120马力；驱动方式：履带式 | 功率:92KW/120马力；驱动方式:履带式 | 河南 |  | 通用类
动力机械 | 拖拉机 | 履带式拖拉机 | 130—140马力履带式拖拉机 | 履带式拖拉机 | 第一拖拉机股份有限公司 | C1302 | 功率：95.6kw/130马力；驱动方式：履带式 | 功率:95.6KW/130马力；驱动方式:履带式 | 河南 |  | 通用类
动力机械 | 拖拉机 | 履带式拖拉机 | 140—150马力履带式拖拉机 | 履带式拖拉机 | 第一拖拉机股份有限公司 | C1402 | 功率：103kw/140马力；驱动方式：履带式 | 功率:103KW/140马力；驱动方式:履带式 | 河南 |  | 通用类
动力机械 | 拖拉机 | 履带式拖拉机 | 160马力及以上履带式拖拉机 | 履带式拖拉机 | 第一拖拉机股份有限公司 | C1802E | 功率：132kw/180马力；驱动方式：履带式 | 功率:132KW/180马力；驱动方式:履带式 | 河南 |  | 通用类
设施农业设备 | 日光温室设施设备 | 卷帘机 | 卷帘机 | 卷帘机 | 潍坊大众机械有限公司 | JL-130 | 外形尺寸（长×宽×高）830×370×400 mm；结构型式 前推中置自走悬臂式；配套电机功率1.5 k W；配套电机转速1400 r/min；传动机构结构型式 直齿轮+皮带；输出轴转速1.94 r/min；额定输出扭矩 3500 N.m；工作幅宽≤100（棉被）、≤80（草帘）m；结构质量72.5 kg | 外形尺寸(长×宽×高)830×370×400MM；结构型式前推中置自走悬臂式；配套电机功率1.5KW；配套电机转速1400R/MIN；传动机构结构型式直齿轮+皮带；输出轴转速1.94R/MIN；额定输出扭矩3500N.M；工作幅宽≤100(棉被)、≤80(草帘)M；结构质量72.5KG | 山东 |  | 非通用类
设施农业设备 | 日光温室设施设备 | 卷帘机 | 卷帘机 | 卷帘机 | 潍坊大众机械有限公司 | JL-160 | 外形尺寸（长×宽×高）600×370×535 mm；结构型式 前推中置自走悬臂式；配套电机功率1.5 k W；配套电机转速1400 r/min；传动机构结构型式 直齿轮+皮带；输出轴转速1.52 r/min；额定输出扭矩7000 N.m；工作幅宽 ≤100 m草帘；结构质量 100 Kg | 外形尺寸(长×宽×高)600×370×535MM；结构型式前推中置自走悬臂式；配套电机功率1.5KW；配套电机转速1400R/MIN；传动机构结构型式直齿轮+皮带；输出轴转速1.52R/MIN；额定输出扭矩7000N.M；工作幅宽≤100M草帘；结构质量100KG | 山东 |  | 非通用类
设施农业设备 | 日光温室设施设备 | 卷帘机 | 卷帘机 | 卷帘机 | 潍坊大众机械有限公司 | JL-200 | 外形尺寸（长×宽×高）620×370×520 mm；结构型式 ：前推中置自走悬臂式；电机功率 2.2 k W ；电机转速 1400 r/min；传动机构结构型式 直齿轮+皮带；输出轴转速 0.9 r/min；额定输出扭矩8900 N.m ；工作幅宽 ≤120（草帘）m；结构质量 108 kg | 外形尺寸(长×宽×高)620×370×520MM；结构型式:前推中置自走悬臂式；电机功率2.2KW；电机转速1400R/MIN；传动机构结构型式直齿轮+皮带；输出轴转速0.9R/MIN；额定输出扭矩8900N.M；工作幅宽≤120(草帘)M；结构质量108KG | 山东 |  | 非通用类
设施农业设备 | 日光温室设施设备 | 卷帘机 | 卷帘机 | 卷帘机 | 潍坊大众机械有限公司 | JL-260 | 外形尺寸（长×宽×高）610×370×525 mm；结构型式：前推中置自走悬臂式；电机功率1.5 k W；电机转速1400 r/min；传动机构结构型式：直齿轮+皮带；输出轴转速1.0 r/min；额定输出扭矩9600 N.m；工作幅宽≤120(草帘) m；结构质量116 kg | 外形尺寸(长×宽×高)610×370×525MM；结构型式:前推中置自走悬臂式；电机功率1.5KW；电机转速1400R/MIN；传动机构结构型式:直齿轮+皮带；输出轴转速1.0R/MIN；额定输出扭矩9600N.M；工作幅宽≤120(草帘)M；结构质量116KG | 山东 |  | 非通用类
设施农业设备 | 日光温室设施设备 | 卷帘机 | 卷帘机 | 大棚卷帘机 | 济南农沃机械有限公司 | FDJ200 | 卷帘机 |  | 山东省 |  | 非通用类
设施农业设备 | 日光温室设施设备 | 卷帘机 | 卷帘机 | 卷帘机 | 寿光市圣农农业装备有限公司 | SNJ-1000 | 卷帘机 | 减速器外形尺寸(长×宽×高)590MM×345×290.结构质量81KG,配套动力1.5KW,变速箱变速级数4级,总传动比1288:1,法兰盘直径130MM | 山东 |  | 非通用类
设施农业设备 | 日光温室设施设备 | 卷帘机 | 卷帘机 | 卷帘机 | 寿光宝利变速箱配件有限公司 | BL4-198 | 卷帘机 | 主要参数:型号名称:BL4-198型大棚卷帘机结构形式:前置中推自走悬臂式电机额定电压:380V电机额定功率:上海双虹机电有限公司1.5KW电机额定转速:1400R/MIN传动机构结构型式:皮带+直齿轮式自锁方式:棘轮刹车额定输出轴转速:1.32R/MIN额定输出扭矩:8000N.M最大卷轴长度:草帘60米,保温被80米主机外形尺寸:680MMX450MMX550MM主机质量:98KG. | 山东 |  | 非通用类
设施农业设备 | 日光温室设施设备 | 卷帘机 | 卷帘机 | 卷帘机 | 寿光宝利变速箱配件有限公司 | JLBL-5 | 卷帘机 | 主要参数:主机外形尺寸:590MM×340MM×372MM电机额定功率:1.5KW电机额定电压:380V总传动比:1435:1主机质量:91KG输出轴转速:0.97R/MIN法兰盘直径:130MM结构特点及用途:1、该机主要由电机、减速装置和卷放帘控制机构等组成.2、主要用于大棚保温帘的卷起和铺放作业. | 山东 |  | 非通用类
设施农业设备 | 日光温室设施设备 | 卷帘机 | 卷帘机 | 卷帘机 | 新疆农业科学院农业工程公司 | JLL-1.1 | 外形尺寸（㎜）：385×330×810；传动比：280:1；变速箱内变速级数：4；减速形式：皮带轮+齿轮；额定输出轴转速（r/min）：1.5；结构质量(kg)：68。 | 外形尺寸(㎜):385×330×810；传动比:280:1；变速箱内变速级数:4；减速形式:皮带轮+齿轮；额定输出轴转速(R/MIN):1.5；结构质量(KG):68. | 新疆 |  | 非通用类
设施农业设备 | 日光温室设施设备 | 卷帘机 | 卷帘机 | 卷帘机 | 新疆农业科学院农业工程公司 | JLL-1.5 | 外形尺寸（㎜）：370×235×860；传动比：426:1；变速箱内变速级数：5；减速形式：皮带轮+齿轮；额定输出轴转速（r/min）：1.2；结构质量(kg)：90。 | 外形尺寸(㎜):370×235×860；传动比:426:1；变速箱内变速级数:5；减速形式:皮带轮+齿轮；额定输出轴转速(R/MIN):1.2；结构质量(KG):90. | 新疆 |  | 非通用类
设施农业设备 | 日光温室设施设备 | 加温炉 | 发热量20-40万KJ/H加温炉 | 温室专用燃煤热风炉 | 新疆农业科学院农业工程公司 | 5LMS-30 | 外形尺寸（㎜）：1000×710×1380；燃烧方式：直燃式；输出热风风量（m3/h）：1831；输出热风温度（℃）：91；结构质量(kg)：170。 | 外形尺寸(㎜):1000×710×1380；燃烧方式:直燃式；输出热风风量(M3/H):1831；输出热风温度(℃):91；结构质量(KG):170. | 新疆 |  | 非通用类
设施农业设备 | 日光温室设施设备 | 加温炉 | 发热量20-40万KJ/H加温炉 | 温室专用燃煤热风炉 | 新疆农业科学院农业工程公司 | 5LMS-50(温室专用) | 外形尺寸（㎜）：1080×775×1540；燃烧方式：直燃式；输出热风风量（m3/h）：2439；输出热风温度（℃）：100；结构质量(kg)：220。 | 外形尺寸(㎜):1080×775×1540；燃烧方式:直燃式；输出热风风量(M3/H):2439；输出热风温度(℃):100；结构质量(KG):220. | 新疆 |  | 非通用类
设施农业设备 | 日光温室设施设备 | 加温炉 | 发热量20-40万KJ/H加温炉 | 储煤式燃煤热风炉 | 新疆农业科学院农业工程公司 | 5LMS-50 | 外形尺寸（㎜）：1000×930×1360；燃烧方式：自燃式；输出热风风量（m3/h）：1200；输出热风温度（℃）：80～120；结构质量(kg)：270；热功率（kW）:75；热效率（%）：72。 | 外形尺寸(㎜):1000×930×1360；燃烧方式:自燃式；输出热风风量(M3/H):1200；输出热风温度(℃):80~120；结构质量(KG):270；热功率(KW):75；热效率(%):72. | 新疆 |  | 非通用类
设施农业设备 | 日光温室设施设备 | 加温炉 | 发热量20-40万KJ/H加温炉 | 燃煤热风炉 | 浙江裕丰农业科技有限公司 | 5LM-24 |  |  | 浙江省 |  | 非通用类
设施农业设备 | 日光温室设施设备 | 加温炉 | 发热量20-40万KJ/H加温炉 | 燃煤热风炉 | 浙江裕丰农业科技有限公司 | 5LM-6 |  |  | 浙江省 |  | 非通用类
设施农业设备 | 日光温室设施设备 | 加温炉 | 发热量20-40万KJ/H加温炉 | 设施农业用热风炉 | 额敏县鑫盛工贸有限公司 | 5LMS-25 | 加温炉 | 1外形尺寸(长×宽×高):1000MM*500MM*1500MM2燃料类型:燃煤3加热方式:热风4油箱容积:75.36L5总换热面积:333M26配套风机-型号名称:离心式低噪声中压通风机CZR7配套风机-电机功率:750W8配套风机-转速:2800R/MIN9输出热风风量:1260M3/H10输出热风温度:120℃11输出热风管道直径:300MM12燃料消耗:6L/H13机重:140KG | 新疆 |  | 非通用类
设施农业设备 | 日光温室设施设备 | 加温炉 | 发热量20-40万KJ/H加温炉 | 燃煤热风炉 | 吐鲁番百泉农机制造有限公司 | 5LMS-490型 | 外形尺寸1430x500x1760;燃烧方式。自燃式；总换热面积600㎡ |  | 新疆 |  | 非通用类
设施农业设备 | 日光温室设施设备 | 加温炉 | 发热量20-40万KJ/H加温炉 | 燃煤式热风炉 | 新疆九田环保科技有限公司 | 5LMS-20型 | 外形尺寸为710mm×705mm×1555mm，噪音≤72dB(A)，热效率≥72%，输出热风风量为1000m3/h，输出热风温度稳定性为±5℃，烟气温度≤62℃ | 外形尺寸为710MM×705MM×1555MM,噪音≤72DB(A),热效率≥72%,输出热风风量为1000M3/H,输出热风温度稳定性为±5℃,烟气温度≤62℃ | 新疆 |  | 非通用类
设施农业设备 | 日光温室设施设备 | 加温炉 | 发热量20-40万KJ/H加温炉 | 燃煤式热风炉 | 新疆九田环保科技有限公司 | 5LMS-23型 | 外形尺寸为1260mm×880mm×1530mm，噪音≤84dB(A)，热效率≥76%，输出热风风量为900m3/h，输出热风温度稳定性为±10℃，烟气温度≤87℃ | 外形尺寸为1260MM×880MM×1530MM,噪音≤84DB(A),热效率≥76%,输出热风风量为900M3/H,输出热风温度稳定性为±10℃,烟气温度≤87℃ | 新疆 |  | 非通用类
设施农业设备 | 日光温室设施设备 | 加温炉 | 发热量40万KJ/H及以上加温炉 | 燃煤热风炉 | 浙江裕丰农业科技有限公司 | 5LM-12 |  |  | 浙江省 |  | 非通用类
设施农业设备 | 连栋温室设施设备 | 灌溉首部（含灌溉水增压设备、过滤设备、水质软化设备、灌溉施肥一体化设备以及营养液消毒设备等） | 流量50M3/H以下灌溉首部 | 温室专用微灌系统 | 新疆皆美通农牧产业有限公司 | 8DF-90 | 灌溉首部组成：含灌溉水增压设 备、过滤设备、水质软化设备、 灌溉施肥一体化设备以及营养液 消毒设备等；首部流量 （m3/h）：15 | 灌溉首部组成:含灌溉水增压设备、过滤设备、水质软化设备、灌溉施肥一体化设备以及营养液消毒设备等；首部流量(M3/H):15 | 新疆 |  | 非通用类
其他机械 | 废弃物处理设备 | 固液分离机 | 电机总功率10KW及以上固液分离机 | 固液分离机 | 四川鹏林机电设备制造有限责任公司 | PL-FL18 | 10KW | 功率:7,分档名称:电机总功率5-10KW固液分离机 | 四川 |  | 非通用类
其他机械 | 精准农业设备 | 农业用北斗终端（含渔船用） | 液压控制转向机,直线精度±2.5CM的北斗导航自动驾驶系统 | 北斗农机自动导航驾驶系统 | 浙江联辉智能科技有限公司 | LF-C800 | 控制方式：液压转向系统控制，输出精度：±2.5cm | 一、显示器1、主机参数①内存:1GB②硬盘8GB③操作系统:XP④显示参数:800×480PIXEL2、物理参数①尺寸(长×宽×高)(MM):185.4×141.4×50.42②重量:1KG③固定方式:支架固定3、卫星参数①接收机类型:M300②通道:120③差分类型:RTK④数据更新率:10HZ⑤接收天线:AT800双星四频卫星天线4、通讯参数①接口信息:LAN、USB、RS-232、RS422/485、GPI0②数据输入输出协议:支持以太网协议、CAN口协议、串口协议5、电气参数①输入电压:12V②功耗:≤16W③电流:0.44-1.78A二、自动驾驶控制系统1、尺寸(长×宽×高)(MM):139.7×152.4×402、材质:高强度的塑料封装3、电源输入电压(直流):12V4、安全保护:IP65三、基站1、信号精度(CM):1CM2、信号传输距离(KM):移动电台基站:8；固定式电台基站:20四、电台功率(W):移动电台基站:13W；固定式电台基站:30W | 浙江省 |  | 非通用类
其他机械 | 精准农业设备 | 农业用北斗终端（含渔船用） | 液压控制转向机,直线精度±2.5CM的北斗导航自动驾驶系统 | 北斗卫星导航系统 | 北京盛恒天宝科技有限公司 | IGS3000 | 液压控制转向机。北斗导航自动驾驶系统。输出精度±2.5cm。 | 液压控制转向机.北斗导航自动驾驶系统.输出精度±2.5CM | 北京市 |  | 非通用类
其他机械 | 精准农业设备 | 农业用北斗终端（含渔船用） | 液压控制转向机,直线精度±2.5CM的北斗导航自动驾驶系统 | 北斗农机自动驾驶仪 | 南京沃杨机械科技有限公司 | KM502 | 用于大、中、小型各类农机(拖拉机、化除机、插秧机、收割机等)的耕地、开沟、起陇、播种、喷洒、收获 | 液压控制转向机,北斗导航自动驾驶系统,直线精度±2.5CM | 江苏 |  | 非通用类
其他机械 | 精准农业设备 | 农业用北斗终端（含渔船用） | 液压控制转向机,直线精度±2.5CM的北斗导航自动驾驶系统 | 自动导航和驾驶系统 | 北京麦格天农科技发展有限公司 | TRIMBLEAGAUTOPILOT | 液压控制转向机，北斗导航自动驾驶系统，直线精度：水平±1cm,高程±2cm；波特率：38400 | 配置:光靶、液压控制转向机、北斗导航自动驾驶系统天线、控制器、电液控制器、电台、油管组件箱、油管参数:信号精度CM:水平±1,高程±2接收机类型:双频接收机通道:发送RTK,接收TXD差分类型:RTK数据更新率:1HZ波特率:38400信号传输距离KM:3-50 | 北京 |  | 非通用类
其他机械 | 精准农业设备 | 农业用北斗终端（含渔船用） | 液压控制转向机,直线精度±2.5CM的北斗导航自动驾驶系统 | 北斗自动驾驶系统 | 上海联适导航技术有限公司 | AF200 | 显示器：显示参数7英寸（4：3）LCD显示屏800X480px 自动驾驶控制系统：作业精度≤2.5cm 基站：信号传输距离移动5km,固定15km 电台功率：移动1W 固定35W | 显示器:显示参数7英寸(4:3)LCD显示屏800X480PX自动驾驶控制系统:作业精度≤2.5CM基站:信号传输距离移动5KM,固定15KM电台功率:移动1W固定35W | 上海 |  | 非通用类
其他机械 | 精准农业设备 | 农业用北斗终端（含渔船用） | 液压控制转向机,直线精度±2.5CM的北斗导航自动驾驶系统 | 北斗自动导航拖拉机驾驶系统 | 新疆天翔精准农业装备有限公司 | TX600 | 液压控制转向机,北斗导航自动驾驶系统,直线精度±10CM | 1.显示器主机参数内存:1GB硬盘:8GB操作系统:XP显示参数:800*480PIXE物理参数尺寸(长*宽*高):185.4*141.4*50.42MM重量:1KG固定方式:VESA75卫星参数接收机类型:M300北斗接收机兼容GPS通道:4差分类型:RTK数据更新率:10HZ接收天线:AT300双星四频开线通讯参数接口信息1*LINE-IN；1*LINE-OUT；1*USB；1*DB9MALE；连接型号(RS-232)；1*DB37FEMALE连接型号；数据输入输出协议:支持以太网协议；CAN口协议；串口协议；电气参数输入电压:9-36V~功耗:5W电流:1.35A2.自动驾驶控制系统尺寸(长*宽*高):153*130*56.52MM材质:工程塑电源输入电压(直流):9-16V安全保护:IP67作业精度:±2.5CM3.基站信号精度:±1CM信号传输距离:移动电台基站半径5KM；固定式电台基站半4.电台功率移动电台基站:5W固定式电台基站:35W | 新疆 |  | 非通用类
其他机械 | 精准农业设备 | 农业用北斗终端（含渔船用） | 液压控制转向机,直线精度±2.5CM的北斗导航自动驾驶系统 | 卫星导航及自动驾驶系统 | 北京合众思壮科技股份有限公司 | 壁虎EDRIVEX | 显示器显示参数:800*480,8.4寸触摸屏；GPS参数：北斗GNSS接收机；基站：信号精度<2.5CM，信号距离5KM，固定式30KM；电台功率：35W | 液压控制转向机,北斗导航自动驾驶系统,直线精度±2.5CM | 北京 |  | 非通用类
其他机械 | 精准农业设备 | 农业用北斗终端（含渔船用） | 液压控制转向机,直线精度±2.5CM的北斗导航自动驾驶系统 | 北斗农机自动导航驾驶系统 | 广州市中海达测绘仪器有限公司 | IFARM | 液压控制转向机，北斗导航自动驾驶系统，直线精度±2.5cm | 液压控制转向机,北斗导航自动驾驶系统,直线精度±2.5C | 广东省 |  | 非通用类
其他机械 | 精准农业设备 | 农业用北斗终端（含渔船用） | 液压控制转向机,直线精度±2.5CM的北斗导航自动驾驶系统 | 北斗/GNSS自动导航驾驶系统 | 上海司南卫星导航技术股份有限公司 | AG300 | 液压控制转向机，北斗导航自动驾驶系统，直线精度±2.5cm | 无人驾驶,直线精度±2.5CM的北斗导航辅助驾驶系统 | 上海 |  | 非通用类
其他机械 | 精准农业设备 | 农业用北斗终端（含渔船用） | 液压控制转向机,直线精度±2.5CM的北斗导航自动驾驶系统 | 卫星导航自动驾驶系统 | 山东北斗华宸导航技术有限公司 | AD300 | 液压控制转向机，直线精度±2.5cm的北斗导航自动驾驶系统 | 控制方式:液压控制转向机,非电动方向盘式；导航性质:北斗导航自动驾驶系统；直线作业精度:±2.5CM；输入电压范围:9-16VDC,推荐电压12VDC；功率:电气功耗≤30W；移动基站信号传输距离:5-15KM；固定基站信号传输距离:30KM.； | 山东省 |  | 非通用类
其他机械 | 精准农业设备 | 农业用北斗终端（含渔船用） | 液压控制转向机,直线精度±2.5CM的北斗导航自动驾驶系统 | 农业机械自动驾驶系统 | 上海华测导航技术股份有限公司 | 领航员NX100 | 驾驶系统输出精度：接合线之间偏差±2CM | 驾驶系统输出精度:接合线之间偏差±2CM | 上海 |  | 非通用类
其他机械 | 精准农业设备 | 农业用北斗终端（含渔船用） | 电动方向盘,直线精度±10CM的北斗导航辅助驾驶系统 | 约翰迪尔AUTOTRACTM精准导航系统 | 约翰迪尔(天津)有限公司 | ATU(9006YR) | 电动方向盘，直线精度±10cm的北斗导航辅助驾驶系统 | 带北斗卫星系统导航,精准度为正负2.5CM,电动方向盘式控制转向系统. | 天津 |  | 非通用类
其他机械 | 精准农业设备 | 农业用北斗终端（含渔船用） | 电动方向盘,直线精度±10CM的北斗导航辅助驾驶系统 | 北斗/GNSS自动导航驾驶系统 | 上海司南卫星导航技术股份有限公司 | AG301 | 电动方向盘，北斗导航辅助驾驶系统，直线精度±2.5cm | 无人驾驶,直线精度±10CM的北斗导航辅助驾驶系统 | 上海 |  | 非通用类
其他机械 | 精准农业设备 | 农业用北斗终端（含渔船用） | 电动方向盘,直线精度±10CM的北斗导航辅助驾驶系统 | 农业用北斗终端(含渔船用) | 雷沃重工股份有限公司 | AGCS-I | 电动方向盘，直线精度±10cm的北斗导航辅助驾驶系统 |  | 山东 |  | 非通用类
其他机械 | 精准农业设备 | 农业用北斗终端（含渔船用） | 电动方向盘,直线精度±10CM的北斗导航辅助驾驶系统 | 北斗自动驾驶系统 | 上海联适导航技术有限公司 | AF300 | 显示器：显示参数7英寸（4：3）LCD显示屏800X480px 自动驾驶控制系统：作业精度≤2.5cm 基站：信号传输距离移动5km,固定15km 电台功率：移动1W，固定35W | 显示器:显示参数7英寸(4:3)LCD显示屏800X480PX自动驾驶控制系统:作业精度≤2.5CM基站:信号传输距离移动5KM,固定15KM电台功率:移动1W,固定35W | 上海 |  | 非通用类
其他机械 | 精准农业设备 | 农业用北斗终端（含渔船用） | 电动方向盘,直线精度±10CM的北斗导航辅助驾驶系统 | 自动导航驾驶系统 | 现代农装科技股份有限公司 | S3 | 电动方向盘，北斗导航自动驾驶系统，直线精度±10cm | 显示器主机内存:512M显示器主机显示参数:640×480VGALCD,8.4寸触摸屏显示器外形尺寸(长×宽×高)MM:7.5×9.2×2.7显示器重量KG:2显示器GPS接收机类型:基于COST技术的CRESCENTL1接收机显示器GPS通道:12通道,并行追踪显示器输入电压V:9~16显示器电流A:1.5自动驾驶控制系统外形尺寸(长×宽×高)MM:233×179×66自动驾驶控制系统电源输入电压(直流)V:9~36移动便携基站信号精度CM:±2.5移动便携基站信号传输距离KM:5(移动)；30(固定) | 北京 |  | 非通用类
其他机械 | 精准农业设备 | 农业用北斗终端（含渔船用） | 电动方向盘,直线精度±10CM的北斗导航辅助驾驶系统 | 农业用北斗终端(含渔船用) | 哈尔滨航天恒星数据系统科技有限公司 | YY-5031 | 操作系统：安卓4.3接收机类型：北斗/GPS高精度测量型接收机，精度±2.5cm |  | 黑龙江省 |  | 非通用类
其他机械 | 精准农业设备 | 农业用北斗终端（含渔船用） | 电动方向盘,直线精度±10CM的北斗导航辅助驾驶系统 | 农业机械自动导航驾驶系统 | 天泽信息产业股份有限公司 | TZSYSTEM150B | 接收机类型：AGI-3、AGI-4， 差分类型： RTK，数据更新率：1Hz，接受天线：内置天线，接口信息：支持 CAN接口、RS232接口、USB接口，输入电压 ：12V，信号精度：水平±1cm、高程±2cm ，信号传输距离:移动基站3—15km 、固定网络基站：15-30km ，固定式电台基站：15-30km 。 |  | 江苏省 |  | 非通用类
其他机械 | 精准农业设备 | 农业用北斗终端（含渔船用） | 电动方向盘,直线精度±10CM的北斗导航辅助驾驶系统 | 农业机械自动驾驶系统 | 南京天辰礼达电子科技有限公司 | SYSTEM150 | 驾驶系统输出精度：接合线之间±2.5CM； | 驾驶系统输出精度:接合线之间±2.5CM； | 江苏省 |  | 非通用类
耕整地机械 | 耕地机械 | 联合整地机 | 联合整地机 | 双轴联合整地机 | 新疆利农机械制造有限责任公司 | 1ZL-3.6 | 缺口、圆盘耙组前后各2组，耙片直径460mm，平土板2组，后联碎土、镇压辊组，工作幅宽3.6m;;3.5m≤作业幅宽＜4.5m；双轴 | 3.5—4.5m双轴联合整地机 | 新疆 |  | 非通用类
耕整地机械 | 耕地机械 | 联合整地机 | 联合整地机 | 双轴联合整地机 | 新疆利农机械制造有限责任公司 | 1ZL-4.2 | 缺口、圆盘耙组前后各2组，耙片直径460mm，平土板2组，后联碎土、镇压辊组，工作幅宽4.2m;;3.5m≤作业幅宽＜4.5m；双轴 | 3.5—4.5m双轴联合整地机 | 新疆 |  | 非通用类
耕整地机械 | 耕地机械 | 联合整地机 | 联合整地机 | 双轴联合整地机 | 新疆利农机械制造有限责任公司 | 1ZL-4.8 | 缺口、圆盘耙组前后各2组，耙片直径460mm，平土板2组，后联碎土、镇压辊组，工作幅宽4.8m;;4.5m≤作业幅宽＜5.5m；双轴 | 4.5—5.5m双轴联合整地机 | 新疆 |  | 非通用类
耕整地机械 | 耕地机械 | 联合整地机 | 联合整地机 | 双轴联合整地机 | 新疆利农机械制造有限责任公司 | 1ZL-5.4 | 缺口、圆盘耙组前后各2组，耙片直径460mm，平土板2组，后联碎土、镇压辊组，工作幅宽5.4m;;4.5m≤作业幅宽＜5.5m；双轴 | 4.5—5.5m双轴联合整地机 | 新疆 |  | 非通用类
耕整地机械 | 耕地机械 | 联合整地机 | 联合整地机 | 双轴联合整地机 | 新疆利农机械制造有限责任公司 | 1ZL-6.5 | 缺口、圆盘耙组前后各2组，耙片直径460mm，平土板2组，后联碎土、镇压辊组，工作幅宽6.5m;;作业幅宽≥5.5m；双轴 | 5.5m及以上双轴联合整地机 | 新疆 |  | 非通用类
耕整地机械 | 耕地机械 | 翻转犁 | 液压翻转犁 | 4铧翻转犁 | 新疆利农机械制造有限责任公司 | 1LYF-435 | 2类3点悬挂，犁体个数4X2，单个犁体工作幅宽35CM，液压翻转;;单体幅宽≥35cm；铧体个数3—4铧 | 单体幅宽35cm及以上，3—4铧翻转犁 | 新疆 |  | 非通用类