## Sheet1
重庆市2017年第一批农机购置补贴产品表（投档暂缓）
序号 | 机具大类 | 机具小类 | 机具品目 | 分档名称 | 生产企业 | 产品名称 | 机具型号 | 归档技术参数 | 配置参数（企业依据推广鉴定报告填报） | 大评议结果及意见 | 备注
1 | 耕整地机械 | 耕地机械 | 开沟机（器） | 开沟深度50cm以下配套轮式拖拉机开沟机 | 江苏清淮机械有限公司 | 开沟机 | 1KJ-35 | 配套轮式拖拉机；开沟深度（cm）：30-40 | 与轮式拖拉机配套使用；沟深（cm）：30-40；结构型式：单圆盘；配套动力（kW）：36.75-55.13；整机质量（kg）:290；外形尺寸(长×宽×高)（mm）:1500×770×1400
2 | 耕整地机械 | 耕地机械 | 开沟机（器） | 开沟深度50cm以下配套轮式拖拉机开沟机 | 江苏威迪农业装备科技股份有限公司 | 双圆盘开沟机 | 1KH-35 | 配套轮式拖拉机；开沟深度＜50cm | 配套动力：55.1-73.5
3 | 耕整地机械 | 耕地机械 | 开沟机（器） | 开沟深度50cm以下配套轮式拖拉机开沟机 | 江苏清淮机械有限公司 | 开沟旋耕复式作业机 | 1KG-230 | 配套轮式拖拉机，开沟深度17cm | 配套轮式拖拉机使用；沟深（cm）：17；配套动力（kW）：36.7-55.0；整机质量（kg）:450；外形尺寸（长×宽×高）（mm）:2500×1200×1350
4 | 耕整地机械 | 整地机械 | 起垄机 | 1—2m起垄机 | 福建永顺机械有限公司 | 起垄机 | YS1.4mA2 | 耕宽：135cm | 1.外廓尺寸（长×宽×高）：1450×1550×650mm；2.结构质量：160kg；3.耕宽：135cm；4.耕深：8～15cm；5.垄高≥28cm
5 | 耕整地机械 | 整地机械 | 平地机（含激光平地机） | 幅宽2-3m激光平地机 | 河南豪丰机械制造有限公司 | 旱地激光平地机 | 1JPD-200 | 幅宽：2m | 配套动力：36.8～44.1kW；外形尺寸（长×宽×高）：3820×2032×2860（mm）；整机质量：600kg；工作幅宽：2000mm；平整度：≤2cm；作业半径：≤400m；
6 | 耕整地机械 | 整地机械 | 平地机（含激光平地机） | 幅宽3m及以上激光平地机 | 徐州迪惠尔工程机械有限公司 | 激光平地机 | 12PJ-300 | 工作幅宽：3.0m | 工作幅宽：3.0m；作业速度：1.38-4.16m/s；轮距：2000 mm；结构型式：牵引型；外形尺寸：3150×3050×2650mm；整机重量：960kg。
7 | 畜牧水产养殖机械 | 水产养殖机械 | 增氧机 | 微孔曝气式增氧机 | 天津市富雷机电设备有限公司 | 深层高效曝气增氧机 | JH-1.5 | 电机转速：1480r/min，增氧能力：17.24kg/h，电压：380v，增氧动力效力：11.59kgO2/kw·h。 | 1.5kw电机1台、罗茨鼓风机1台、pvc主管100米、曝气盘30个；整机重量:45kg，电机功率:1.5kw
8 | 畜牧水产养殖机械 | 水产养殖机械 | 增氧机 | 水车式、叶轮式普通型增氧机 | 浙江富地机械有限公司 | 水车式增氧机 | SC-3.75 | 水车式，功率3.75KW | 动力富地3.75KW电机，弧形伞齿轮传动减速箱,304传动轴及支架,增氧能力≥5.7KGO2/H,动力效率≥1.7KGO2/(H?KW),整机质量153KG,整机尺寸10500×1600×700MM
9 | 畜牧水产养殖机械 | 水产养殖机械 | 增氧机 | 水车式、叶轮式普通型增氧机 | 金湖县华能机电有限公司 | 水车式增氧机 | YC-1.5G | 普通型增氧机，1.5KW水车式增氧机 | 配用动率1.5kW；整机质量80kg；减速箱一台；叶轮四个；浮船三只；机架一套；罩壳一套。增氧能力≥1.9公斤/小时；动力效率≥1.25公斤/千瓦.小时；负荷水面3-10亩。净浮力≥1.25、空载噪音
10 | 畜牧水产养殖机械 | 水产养殖机械 | 增氧机 | 水车式、叶轮式普通型增氧机 | 台州金湖机电有限公司 | 叶轮式增氧机 | YL-3.0 | 型号：YL-3.0，外型尺寸（长×宽×高）：2150×2150×950mm,整机质量：84.4kg，浮体材料：PE，浮体体积：0.124m3，配套动力：3.0kw，叶轮转速：126r/min， | 型号：YL-3.0，外型尺寸（长×宽×高）：2150×2150×950mm,整机质量：84.4kg，浮体材料：PE，浮体体积：0.124m3，配套动力：3.0kw，叶轮转速：126r/min，
11 | 畜牧水产养殖机械 | 水产养殖机械 | 增氧机 | 水车式、叶轮式普通型增氧机 | 上海义民电机有限公司 | 叶轮式增氧机 | YL-3 | 额定功率:3KW | 电压:380V,频率:50HZ,额定功率:1.5KW增氧能力:2.3KG/H,动力效率:1.5KG/KW.H,净浮率:125%,质量:52KG,外形尺寸:2100X2100X755(MM)。
12 | 畜牧水产养殖机械 | 水产养殖机械 | 增氧机 | 微孔曝气式增氧机 | 江阴市逸丰橡塑有限公司 | 微孔曝气增氧装置 | YF-L3.0/65-12.5 | 罗茨鼓风机型号YF-L3.0/65-12.5；配套电机：3.0kw 50个微孔增氧盘，每个盘长5.5米 | 罗茨鼓风机型号YF-L3.0/65-12.5；配套电机3.0kw，微孔曝气管+通气主管；连接件及其他配件。 配套功率：3.0kw；电源电压：380v；风机转速：1850r/min；最大风量：50kpa
13 | 畜牧水产养殖机械 | 水产养殖机械 | 增氧机 | 微孔曝气式增氧机 | 淮安市绿泉工贸有限公司 | 微孔曝气增氧装置 | ZWK-10/3.0(F) | 增氧方式:微孔曝气式,配套功率(KW):3.0 | 增氧方式:微孔曝气式,配套功率(KW):3.0
14 | 畜牧水产养殖机械 | 水产养殖机械 | 增氧机 | 微孔曝气式增氧机 | 淮安市绿泉工贸有限公司 | 微孔曝气增氧装置 | ZWK-10/2.2(F) | 增氧方式:微孔曝气式:配套功率(KW):2.2 | 增氧方式:微孔曝气式,配套功率(KW):2.2
15 | 畜牧水产养殖机械 | 水产养殖机械 | 增氧机 | 微孔曝气式增氧机 | 金湖小青青机电设备有限公司 | 微孔曝气增氧机 | ZWK3.0-10 | 1、曝气管规格：外径φ14mm，内径φ10mm，2、曝气管排列方式：盘式，3、盘径：φ0.85m，4、每盘曝气管长度：10m，5、曝气管长度：400m,6、配套风机功率：3KW | 1、曝气管规格：外径φ14mm，内径φ10mm，2、曝气管排列方式：盘式，3、盘径：φ0.85m，4、每盘曝气管长度：10m，5、曝气管长度：400m,6、配套风机功率：3KW
16 | 畜牧水产养殖机械 | 水产养殖机械 | 增氧机 | 水车式、叶轮式普通型增氧机 | 金湖县华能机电有限公司 | 叶轮式增氧机 | ZY3G | 普通型增氧机，3KW叶轮式增氧机 | 配套电机功率3千瓦一台、减速箱一台、叶轮1只、支撑杆3只、浮球3只、电机罩壳1只、增氧能力≥4.5公斤/小时、动力效率≥1.5公斤/千瓦.小时、 负荷水面7-12亩、净浮力≥1.25、空载噪音≤80D
17 | 畜牧水产养殖机械 | 水产养殖机械 | 增氧机 | 水车式、叶轮式普通型增氧机 | 天津市富雷机电设备有限公司 | 叶轮式增氧机 | YL-1.5 | 配套动力：1.5kw，叶轮型式：V型空心状，叶轮直径：460mm,，增氧能力：≥2.52kg/h，传动型式：齿轮变速，叶轮锥角：120°，叶轮转速：128r/m，浮筒材料：聚乙烯PE。 | 1.5kw电机1台、减速箱1台、叶轮1个、塑料浮球3个、支撑杆3杆、电机罩1个；外形尺寸：2200×2200×1020mm，结构质量：80kg。
18 | 畜牧水产养殖机械 | 水产养殖机械 | 增氧机 | 水车式、叶轮式普通型增氧机 | 台州金湖机电有限公司 | 增氧机 | YC-0.75 | 型号：YC-0.75，外型尺寸（长×宽×高）：1530×1200×730mm，整机质量：60.85kg，浮体材料：PE，浮体体积：0.154m3，配套动力：0.75kw，水车转速：100r/min，叶 | 型号：YC-0.75，外型尺寸（长×宽×高）：1530×1200×730mm，整机质量：60.85kg，浮体材料：PE，浮体体积：0.154m3，配套动力：0.75kw，水车转速：100r/min，叶
19 | 畜牧水产养殖机械 | 水产养殖机械 | 增氧机 | 水车式、叶轮式普通型增氧机 | 台州金湖机电有限公司 | 叶轮式增氧机 | YL-1.5 | 型号：YL-1.5，外型尺寸（直径×高）：2000×800mm,整机质量：54.4kg，浮体材料：PE，浮体体积：0.106m3，配套动力：1.5kw，叶轮转速：126r/min，叶轮直径：62mm， | 型号：YL-1.5，外型尺寸（直径×高）：2000×800mm,整机质量：54.4kg，浮体材料：PE，浮体体积：0.106m3，配套动力：1.5kw，叶轮转速：126r/min，叶轮直径：62mm，
20 | 畜牧水产养殖机械 | 水产养殖机械 | 增氧机 | 微孔曝气式增氧机 | 江阴市庞达橡塑有限公司 | 微孔曝气增氧设备 | ZWK-10/7.5 | 曝气式增氧机；功率7.5kw,配置90个增氧盘，每个盘长度5米 | 风机规格：7.5kw,风机型号：罗茨鼓风机，风机风量144m3/h,风机额度风压80kPa；曝气管形式：盘状，曝气管管式：内径φ10mm，曝气管适应水深：3.5~1m,曝气管长度：2000~4500m
21 | 畜牧水产养殖机械 | 水产养殖机械 | 增氧机 | 微孔曝气式增氧机 | 江阴市逸丰橡塑有限公司 | 微孔曝气增氧装置 | YF-X2.2/50-12.5 | 漩涡鼓风机型号YF-X2.2/50-12.5；配套电机2.2kw；增氧格40米 | 漩涡鼓风机型号YF-X2.2/50-12.5；配套电机2.2kw；微孔曝气管+PE主管。主要参数：配套功率：2.2kw；电源电压：380v；风机转速：2800r/min；额定风量：345m3/h；
22 | 畜牧水产养殖机械 | 水产养殖机械 | 增氧机 | 微孔曝气式增氧机 | 江阴市逸丰橡塑有限公司 | 微孔曝气增氧装置 | YF-L2.2/50-12.5 | 罗茨鼓风机型号YF-L2.2/50-12.5：配套电机：2.2kw 微孔增氧盘30个。每个盘长度5.5米 | 罗茨鼓风机型号YF-L2.2/50-12.5；配套电机2.2kw，微孔曝气管+通气主管；连接件及其他配件。 配套功率：2.2kw；电源电压：380v；风机转速：1850r/min；最大风量：45kpa
23 | 畜牧水产养殖机械 | 饲料（草）加工机械设备 | 饲料混合机 | 2m3及以上立式混合机 | 临洮县宏丰机械制造有限公司 | 饲料加工机组 | 9SJ-1000型 | 混合箱容积：2.1(m³)， | 外形尺寸（长×宽×高）：1930×1270×2850（mm），机组配套动力：14（KW）,工作方式（连续、间歇）：间歇（/），混合箱容积：2.1(m3)，额定批次混合量：1000（kg）
24 | 畜牧水产养殖机械 | 饲料（草）加工机械设备 | 饲料混合机 | 2m3及以上立式混合机 | 当阳市天工实业有限公司 | 饲料混合机 | 9HL-1000 | 立式；混合室容积2.1m³ | 结构型式：单轴立式；混合室容积2.1m3
25 | 畜牧水产养殖机械 | 水产养殖机械 | 增氧机 | 水车式、叶轮式普通型增氧机 | 台州金湖机电有限公司 | 增氧机 | YC-1.5 | 型号：YC-1.5，外型尺寸（长×宽×高）：1530×2140×720mm，整机质量：74.2kg，浮体材料：PE，浮体体积：0.231m3，配套动力：1.5kw，水车转速：100r/min，叶轮数： | 型号：YC-1.5，外型尺寸（长×宽×高）：1530×2140×720mm，整机质量：74.2kg，浮体材料：PE，浮体体积：0.231m3，配套动力：1.5kw，水车转速：100r/min，叶轮数：
26 | 畜牧水产养殖机械 | 水产养殖机械 | 增氧机 | 微孔曝气式增氧机 | 金湖县杰达机械制造有限公司 | 微孔曝气增氧装置 | L4.0-10 | 曝气式增氧机；功率4.0kw，配置曝气盘48个，每个盘长度10米。 | 风机型式：罗茨风机，配套动力4.0KW，增氧能力（百米）≥1.0kgO2/h，动力效率≥1.0kgO2/（kW·h），曝气管配置数量480m，可配水面20亩，噪声≤85dB（A）。
27 | 畜牧水产养殖机械 | 水产养殖机械 | 增氧机 | 水车式、叶轮式普通型增氧机 | 台州金湖机电有限公司 | 水车式增氧机 | YC-1.5 | 型号：YC-1.5，外型尺寸（长×宽×高）：1530×2140×720mm，整机质量：74.2kg，浮体材料：PE，浮体体积：0.231m3，配套动力：1.5kw，水车转速：100r/min， | 型号：YC-1.5，外型尺寸（长×宽×高）：1530×2140×720mm，整机质量：74.2kg，浮体材料：PE，浮体体积：0.231m3，配套动力：1.5kw，水车转速：100r/min，
28 | 畜牧水产养殖机械 | 水产养殖机械 | 增氧机 | 微孔曝气式增氧机 | 金湖县华能机电有限公司 | 微孔曝气增氧装置 | L11-144/49-LB-10 | 曝气式增氧机；功率3kW | 1、罗茨风机3.0kW主机（1台）银波牌；配套Y100L-4卧式3.0千瓦三相电机（1台）；微孔增氧大盘（36个）；UPVC管（160米);透明软管(15卷);负荷水面20亩；连接件及其他配件；盘状。
29 | 畜牧水产养殖机械 | 饲料（草）加工机械设备 | 饲料混合机 | 2m3以下卧式（单轴）混合机 | 新乡市乐为农农牧机械有限公司 | 饲料混合机 | 9HYP-100 | 结构形式：卧式；整机质量120Kg、外形尺寸（mm）: 1230×1200×1480、配套总动力：2.2kW、主轴转速：46r/min、工作方式：间歇式 | 整机质量120Kg、外形尺寸（mm）: 1230×1200×1480、配套总动力：2.2kW、主轴转速：46r/min、工作方式：间歇式
30 | 畜牧水产养殖机械 | 饲料（草）加工机械设备 | 饲料混合机 | 卧式（双轴）混合机 | 新乡市和协饲料机械制造有限公司 | 饲料混合机 | 9HWS-500C | 结构形式：卧式（双轴）；混合室容积（m3）：1.1，配套动力：7.5kW，混合均匀度：93.2%，生产率：1208kg/h | 结构形式：卧式（双轴）；混合室容积（m3）：1.1，配套动力：7.5kW，混合均匀度：93.2%，生产率：1208kg/h
31 | 畜牧水产养殖机械 | 饲料（草）加工机械设备 | 饲料混合机 | 2m3以下卧式（单轴）混合机 | 新乡市和协饲料机械制造有限公司 | 饲料混合机 | 9HWP-500 | 结构形式：卧式（单轴）；混合室容积（m3）：1.5，配套动力：7.5kW，混合均匀度：92.6%，生产率：5879kg/h | 结构形式：卧式（单轴）；混合室容积（m3）：1.5，配套动力：7.5kW，混合均匀度：92.6%，生产率：5879kg/h
32 | 畜牧水产养殖机械 | 饲料（草）加工机械设备 | 饲料混合机 | 2m3以下卧式（单轴）混合机 | 临洮县宏丰机械制造有限公司 | 饲料混合机 | 9HWP-500型 | 容积（批次式混合机）：1.3（m³） | 外形尺寸（长×宽×高）：2630×990×2550（mm）,容积（批次式混合机）：1.3（m3），配套动力：7.5（kw），混合方式：批次式（/），额定批次混合量（批次式混合机）：500（kg）
33 | 畜牧水产养殖机械 | 饲料（草）加工机械设备 | 铡草机 | 3—6t/h铡草机 | 山东一能九信农牧装备有限公司 | 铡草机 | 9ZP-4.0 | 纯工作小时生产率：干秸秆≥3.0t/h | 纯工作小时生产率：干秸秆≥3.0t/h
34 | 畜牧水产养殖机械 | 饲料（草）加工机械设备 | 铡草机 | 3—6t/h铡草机 | 山东一能九信农牧装备有限公司 | 铡草机 | 9ZP-6.0 | 纯工作小时生产率：干秸秆≥4.0t/h | 纯工作小时生产率：干秸秆≥4.0t/h
35 | 畜牧水产养殖机械 | 饲料（草）加工机械设备 | 铡草机 | 9—15t/h铡草机 | 山东一能九信农牧装备有限公司 | 铡草机 | 9ZP-16 | 纯工作小时生产率：干秸秆≥9.0t/h； | 纯工作小时生产率：干秸秆≥9.0t/h；
36 | 畜牧水产养殖机械 | 饲料（草）加工机械设备 | 铡草机 | 3—6t/h铡草机 | 洛阳四达农机有限公司 | 青贮铡草机 | 9Z-4C | 3t/h≤生产率＜6t/h | 3t/h≤生产率＜6t/h
37 | 畜牧水产养殖机械 | 饲料（草）加工机械设备 | 铡草机 | 6—9t/h铡草机 | 肥城市畜丰农牧机械有限公司 | 铡草机 | 9ZP-7 | 6t/h≤生产率＜9t/h | 生产率（t/h）：≥7；结构型式：盘式；喂入方式：链条自动喂入；
38 | 畜牧水产养殖机械 | 饲料（草）加工机械设备 | 铡草机 | 3—6t/h铡草机 | 山东一能九信农牧装备有限公司 | 铡草机 | 9ZP-9.0 | 纯工作小时生产率：干秸秆≥5.0t/h | 纯工作小时生产率：干秸秆≥5.0t/h
39 | 畜牧水产养殖机械 | 饲料（草）加工机械设备 | 铡草机 | 6—9t/h铡草机 | 山东一能九信农牧装备有限公司 | 铡草机 | 9ZP-12 | 纯工作小时生产率：干秸秆≥7.0t/h | 纯工作小时生产率：干秸秆≥7.0t/h
40 | 畜牧水产养殖机械 | 饲料（草）加工机械设备 | 铡草机 | 20t/h及以上铡草机 | 洛阳四达农机有限公司 | 青贮铡草机 | 9Z-30 | 生产率≥20t/h | 生产率≥20t/h
41 | 畜牧水产养殖机械 | 饲料（草）加工机械设备 | 铡草机 | 6—9t/h铡草机 | 洛阳四达农机有限公司 | 青贮铡草机 | 9Z-6A | 6t/h≤生产率＜9t/h | 6t/h≤生产率＜9t/h
42 | 畜牧水产养殖机械 | 饲料（草）加工机械设备 | 铡草机 | 15—20t/h铡草机 | 洛阳四达农机有限公司 | 青贮铡草机 | 9Z-15 | 15t/h≤生产率＜20t/h | 15t/h≤生产率＜20t/h
43 | 畜牧水产养殖机械 | 饲料（草）加工机械设备 | 铡草机 | 9—15t/h铡草机 | 洛阳四达农机有限公司 | 青贮铡草机 | 9Z-9A | 9t/h≤生产率＜15t/h | 9t/h≤生产率＜15t/h
44 | 畜牧水产养殖机械 | 饲料（草）加工机械设备 | 颗粒饲料压制机 | 环模直径250mm及以上颗粒饲料压制机 | 当阳市天工实业有限公司 | 颗粒饲料压制机 | 9KWH-250 | 配套动力：22KW；环模直径250mm | 结构型式：卧式环模；配套动力：22KW；环模直径250mm
45 | 畜牧水产养殖机械 | 饲料（草）加工机械设备 | 颗粒饲料压制机 | 环模直径200—250mm颗粒饲料压制机 | 新乡市和协饲料机械制造有限公司 | 颗粒饲料压制机 | 9KLH-250E | 结构形式：环模；环模直径：250mm，配套动力：18.5kW，主轴转速：419r/min，制粒成型率：95.3%，生产率：1.45t/h | 结构形式：环模；环模直径：250mm，配套动力：18.5kW，主轴转速：419r/min，制粒成型率：95.3%，生产率：1.45t/h
46 | 畜牧水产养殖机械 | 饲料（草）加工机械设备 | 颗粒饲料压制机 | 环模直径250mm及以上颗粒饲料压制机 | 新乡市和协饲料机械制造有限公司 | 颗粒饲料压制机 | 9KLH-350 | 结构形式：环模；环模直径：350mm，配套动力：55kW，主轴转速：1478r/min，制粒成型率：95.6%，生产率：3.4t/h | 结构形式：环模；环模直径：350mm，配套动力：55kW，主轴转速：1478r/min，制粒成型率：95.6%，生产率：3.4t/h
47 | 畜牧水产养殖机械 | 饲料（草）加工机械设备 | 颗粒饲料压制机 | 平模颗粒饲料压制机 | 新乡市和协饲料机械制造有限公司 | 颗粒饲料压制机 | 9KJ-300A | 结构形式：平模；压模总宽：300mm，配套动力：15kW，主轴转速：274r/min，制粒成型率：95.9%，生产率：0.53t/h | 结构形式：平模；压模总宽：300mm，配套动力：15kW，主轴转速：274r/min，制粒成型率：95.9%，生产率：0.53t/h
48 | 畜牧水产养殖机械 | 饲料（草）加工机械设备 | 颗粒饲料压制机 | 环模直径250mm及以上颗粒饲料压制机 | 临洮县宏丰机械制造有限公司 | 颗粒饲料压制机 | 9KL-22型 | 结构型式：环模（/），压模截面尺寸：外径：Ø320、内径：Ø250（mm）配套功率：22（kw）, | 外形尺寸（长×宽×高）：1470×1170×1420（mm）,结构型式：环模（/），压模截面尺寸：外径：?320、内径：?250（mm）配套功率：22（kw）,压辊数量：2（个）
49 | 畜牧水产养殖机械 | 饲料（草）加工机械设备 | 颗粒饲料压制机 | 平模颗粒饲料压制机 | 当阳市天工实业有限公司 | 颗粒饲料压制机 | 9KWP-200 | 平模直径：200mm | 结构型式：卧式平模；平模直径：200mm
50 | 畜牧水产养殖机械 | 饲料（草）加工机械设备 | 揉丝机 | 2—4t/h揉丝机 | 郑州金宏兴机械有限公司 | 秸秆揉丝机 | 9RC-50 | 2t/h≤生产率≤4t/h | 生产率：2.085t/h；配套动力：11kw；结构形式：铡切揉搓式；外形尺寸：1584×1082×1043mm；锤片数量：32个
51 | 畜牧水产养殖机械 | 饲料（草）加工机械设备 | 揉丝机 | 2—4t/h揉丝机 | 沧州盛承祥机械制造有限公司 | 秸秆揉丝机 | 9ZR-2 | 生产率：2000kg/h | 外形尺寸（长×宽×高）：1140×870×1000mm;配套动力：4.0kW；生产效率：2000kg/h；结构质量：65kg；主轴转速：3500r/min；转子直径：270mm。
52 | 畜牧水产养殖机械 | 饲料（草）加工机械设备 | 揉丝机 | 2—4t/h揉丝机 | 沧州盛承祥机械制造有限公司 | 秸秆揉丝机 | 9R-40C | 生产率：2000kg/h | 外形尺寸（长×宽×高）：1460×1520×850mm;配套动力：18.5kW；生产效率：2000kg/h;结构质量：165kg;主轴转速：3500r/min;转子直径：3800mm。
53 | 畜牧水产养殖机械 | 饲料（草）加工机械设备 | 揉丝机 | 2—4t/h揉丝机 | 沧州盛承祥机械制造有限公司 | 秸秆揉丝机 | 9ZR-3 | 生产率：3000kg/h | 外形尺寸（长×宽×高）：1430×1180×850mm;配套动力：11.0kW；生产效率：3000kg/h；结构质量：130kg;主轴转速：3500r/min;转子直径：370mm。
54 | 畜牧水产养殖机械 | 饲料（草）加工机械设备 | 颗粒饲料压制机 | 平模颗粒饲料压制机 | 新乡市和协饲料机械制造有限公司 | 颗粒饲料压制机 | 9KJ-300 | 结构形式：平模；压模总宽：300mm，配套动力：15kW，主轴转速：274r/min，制粒成型率：96.2%，生产率：0.39t/h | 结构形式：平模；压模总宽：300mm，配套动力：15kW，主轴转速：274r/min，制粒成型率：96.2%，生产率：0.39t/h
55 | 畜牧水产养殖机械 | 饲料（草）加工机械设备 | 颗粒饲料压制机 | 环模直径250mm及以上颗粒饲料压制机 | 河北天太生物质能源开发有限公司 | 秸秆颗粒饲料压制机 | 9K-90 | 环模内经：548（mm），装机容量：90（Kw） | 外形尺寸2600×1250×1950mm,结构型式：环模平放,装机容量：90Kw,环模内径：548mm,模孔尺寸：Φ8mm,模孔数量：1200个,压模直径690mm,生产率：1000-1500t/h。
56 | 畜牧水产养殖机械 | 饲料（草）加工机械设备 | 揉丝机 | 6—10t/h揉丝机 | 山东一能九信农牧装备有限公司 | 饲草揉碎机 | 9ZR-9.0 | 生产率：干秸秆≥7.0t/h；青秸秆≥16t/h | 生产率：干秸秆≥7.0t/h；青秸秆≥16t/h
57 | 畜牧水产养殖机械 | 饲料（草）加工机械设备 | 揉丝机 | 2—4t/h揉丝机 | 西安新天地草业有限公司 | 秸秆揉丝机 | 9RSZ-2 | 2t/h≤生产率＜4t/h | 配套动力 锤片式 配套动力5.5kw 生产率≥2000（秸秆含水率55%-65%）≥960（秸秆含水率17%）
58 | 畜牧水产养殖机械 | 饲料（草）加工机械设备 | 揉丝机 | 2—4t/h揉丝机 | 山东一能九信农牧装备有限公司 | 饲草揉碎机 | 9ZR-4.0 | 生产率：干秸秆≥2.5t/h；青秸秆≥6.5t/h | 生产率：干秸秆≥2.5t/h；青秸秆≥6.5t/h
59 | 畜牧水产养殖机械 | 饲料（草）加工机械设备 | 揉丝机 | 2—4t/h揉丝机 | 郑州市牧昌农业机械制造有限公司 | 揉丝机 | 9RS-1000 | 生产率（kg/h)2500 | 生产率（kg/h)2500-4000 配套动力（kW)45 结构质量（kg)1800外形尺寸（长×宽×高）（mm)2850×1250×1300主轴转速（r/min)2150 喂入方式（/)自动喂入
60 | 畜牧水产养殖机械 | 饲料（草）加工机械设备 | 揉丝机 | 2—4t/h揉丝机 | 沧州盛承祥机械制造有限公司 | 秸秆揉丝机 | 9R-50C | 生产率：2700kg/h | 外形尺寸（长×宽×高）：1670×1360×1030mm;配套动力：30.0kW；生产效率：2700kg/h;结构质量：215kg;主轴转速：3500r/min;转子直径：260mm。
61 | 畜牧水产养殖机械 | 饲料（草）加工机械设备 | 揉丝机 | 6—10t/h揉丝机 | 沧州盛承祥机械制造有限公司 | 秸秆揉丝机 | 9ZR-6 | 生产率：6000kg/h | 外形尺寸（长×宽×高）：1700×700×1160mm;配套动力：30.0kW；生产效率：6000kg/h;结构质量：260kg;主轴转速：3400r/min;转子直径：470mm。
62 | 畜牧水产养殖机械 | 饲料（草）加工机械设备 | 揉丝机 | 2—4t/h揉丝机 | 沧州盛承祥机械制造有限公司 | 秸秆揉丝机 | 9R-50 | 生产率：2500kg/h | 外形尺寸（长×宽×高）：1600×1470×1050mm;配套动力：22.0kW；生产效率：2500kg/h;结构质量：175kg;主轴转速：3500r/min;转子直径：260mm。
63 | 畜牧水产养殖机械 | 饲料（草）加工机械设备 | 揉丝机 | 10—15t/h揉丝机 | 西安新天地草业有限公司 | 秸秆揉丝机 | 9RSJ-10 | 10t/h≤生产率＜15t/h | ≥10000（秸秆含水率55%-65%）≥4800（秸秆含水率17%）
64 | 畜牧水产养殖机械 | 饲料（草）加工机械设备 | 揉丝机 | 6—10t/h揉丝机 | 洛阳四达农机有限公司 | 秸秆揉丝机 | 9RC-100 | 6t/h≤生产率＜10t/h | 6t/h≤生产率＜10t/h
65 | 畜牧水产养殖机械 | 饲料（草）加工机械设备 | 揉丝机 | 2—4t/h揉丝机 | 洛阳四达农机有限公司 | 秸秆揉丝机 | 9RC-130 | 2t/h≤生产率＜4t/h | 2t/h≤生产率＜4t/h
66 | 畜牧水产养殖机械 | 饲料（草）加工机械设备 | 揉丝机 | 2—4t/h揉丝机 | 郑州市牧昌农业机械制造有限公司 | 揉丝机 | 9RS-800 | 生产率（kg/h)2000 | 结构形式（/)铡切揉搓式 配套动力（kW)37 结构质量（kg)1020 外形尺寸（长×宽×高）（mm)2200×1150×1200生产率（kg/h)2000-3000主轴转速（r/min)2150
67 | 畜牧水产养殖机械 | 饲料（草）加工机械设备 | 揉丝机 | 10—15t/h揉丝机 | 西安新天地草业有限公司 | 秸秆揉丝机 | 9RS-10Z | 10t/h≤生产率＜15t/h | 9000≥生产率≥11000（秸秆含水率75%）
68 | 畜牧水产养殖机械 | 饲料（草）加工机械设备 | 揉丝机 | 6—10t/h揉丝机 | 西安新天地草业有限公司 | 秸秆揉丝机 | 9RSZ-6 | 6t/h≤生产率＜10t/h | 生产率≥6000（秸秆含水率55%-65%）≥2800（秸秆含水率17%）
69 | 畜牧水产养殖机械 | 饲料（草）加工机械设备 | 揉丝机 | 6—10t/h揉丝机 | 沧州盛承祥机械制造有限公司 | 秸秆揉丝机 | 9R-60A | 生产率：6000kg/h | 外形尺寸（长×宽×高）：880×2100×1160mm;配套动力：45.0kW；生产效率：6000kg/h;结构质量：500kg;主轴转速：2900r/min;转子直径：600mm。
70 | 畜牧水产养殖机械 | 饲料（草）加工机械设备 | 揉丝机 | 2—4t/h揉丝机 | 扶风永恒农牧机械制造有限责任公司 | 揉丝机 | 9ZR-2.4 | 2t/h≥生产率 | 结构形式：锤片式 规格型号：9ZR-2.4 配套动力:4KW 外形尺寸（长*宽*高）：1195mm*920mm*570mm。结构质量：75kg。生产率：2400kg/h。转子直径：400mm。
71 | 畜牧水产养殖机械 | 饲料（草）加工机械设备 | 揉丝机 | 10—15t/h揉丝机 | 沧州盛承祥机械制造有限公司 | 秸秆揉丝机 | 9R-80 | 生产率：10000kg/h | 外形尺寸（长×宽×高）：2150×2200×1580mm;配套动力：55.0kW；生产效率：10000kg/h;结构质量：700kg;主轴转速：2200r/min;转子直径：710mm。
72 | 畜牧水产养殖机械 | 饲料（草）加工机械设备 | 揉丝机 | 6—10t/h揉丝机 | 沧州盛承祥机械制造有限公司 | 秸秆揉丝机 | 9R-80C | 生产率：8000kg/h | 外形尺寸（长×宽×高）：1900×1360×1600mm;配套动力：55.0kW；生产效率：8000kg/h；结构质量：850kg;主轴转速：3500r/min;转子直径：285mm。
73 | 畜牧水产养殖机械 | 饲料（草）加工机械设备 | 揉丝机 | 6—10t/h揉丝机 | 沧州盛承祥机械制造有限公司 | 秸秆揉丝机 | 9R-60C | 生产率：7000kg/h | 外形尺寸（长×宽×高）：1900×1900×1410mm;配套动力：55.0kW；生产效率：7000kg/h;结构质量：750kg;主轴转速：2900r/min;转子直径：600mm。
74 | 畜牧水产养殖机械 | 饲料（草）加工机械设备 | 饲料搅拌机 | 4—9m3饲料全混合日粮制备机 | 河北华昌机械设备有限公司 | 全日粮饲料制备机 | 9TMRL-5 | 搅拌仓容积：5m³ | 外形尺寸：（长×宽×高）3100mm×1800mm×2500mm;结构质量：1890kg；结构形式：立式；搅拌仓容积：5m3；配套动力≥15kW；刀片型式：锯齿形；刀片数量：4片；配套动力形式：电机
75 | 畜牧水产养殖机械 | 饲料（草）加工机械设备 | 饲料搅拌机 | 4—9m3饲料全混合日粮制备机 | 石家庄市联实机械有限公司 | 全日粮饲料制备机 | 9TMR-4 | 固定式；搅拌室容积：4立方 | 1.外形尺寸：3750×1700×20002.结构质量：1980Kg3.搅拌室容积：4m34.刀片形式：圆弧带齿，刀片数量：39片 5.配套动力形：电动机、型号Y160M-4、功率11KW，数量1个。
76 | 畜牧水产养殖机械 | 饲料（草）加工机械设备 | 揉丝机 | 2—4t/h揉丝机 | 沧州盛承祥机械制造有限公司 | 秸秆揉丝机 | 9R-40B | 生产率：2100kg/h | 外形尺寸（长×宽×高）：1320×1450×920mm;配套动力：18.5kW；生产效率：2100kg/h;结构质量：145kg;主轴转速：3500r/min;转子直径：215mm。
77 | 畜牧水产养殖机械 | 饲料（草）加工机械设备 | 揉丝机 | 4—6t/h揉丝机 | 郑州金宏兴机械有限公司 | 秸秆揉丝机 | 9RC-100 | 4t/h≤生产率≤6t/h | 生产率：4.368t/h；配套动力：18.5kw；结构形式：铡切揉搓式；外形尺寸：2430×2200×2756mm；锤片数量：24个
78 | 畜牧水产养殖机械 | 饲料（草）加工机械设备 | 揉丝机 | 2—4t/h揉丝机 | 临洮县宏丰机械制造有限公司 | 揉丝机 | 9ZR-2.0型 | 生产率：3657（kg/h） | 外形尺寸（长×宽×高）：1360×770×1270（mm）,生产率：3657（kg/h）,配套功率：4.5（kw）,整机质量：125（kg）
79 | 畜牧水产养殖机械 | 饲料（草）加工机械设备 | 揉丝机 | 10—15t/h揉丝机 | 沧州盛承祥机械制造有限公司 | 秸秆揉丝机 | 9R-100C | 生产率：10000kg/h | 外形尺寸（长×宽×高）：1880×1600×1600mm;配套动力：75.0kW；生产效率：10000kg/h;结构质量：950kg; 主轴转速：3400r/min;转子直径：285mm。
80 | 畜牧水产养殖机械 | 饲料（草）加工机械设备 | 饲料搅拌机 | 9—12m3饲料全混合日粮制备机 | 石家庄市金源机械有限公司 | 全日粮饲料制备机 | 9TMRW-9 | 9m3≤搅拌室容积＜12m3 | 卧式，搅拌室容积：9m3；配套动力：15～22kw
81 | 畜牧水产养殖机械 | 饲料（草）加工机械设备 | 饲料搅拌机 | 4—9m3饲料全混合日粮制备机 | 石家庄盖氏机械设备有限公司 | 全日粮饲料制备机 | 9TMRE-5 | 规格型号:9TMRW-5；结构型式:固定式；外形尺寸(长×宽×高)MM:3930×1850×2260；搅拌仓容积M3:5；配套动力范围KW:11~15；配套动力型式：电动机 | 外形尺寸(长×宽×高)MM:3930×1850×2260；搅拌仓容积M3:5；配套动力范围KW:11~15；刀片结构型式：圆形、椭圆形、月牙形；刀片数量：定刀7；动刀：34；配套动力型式：电动机
82 | 畜牧水产养殖机械 | 饲料（草）加工机械设备 | 饲料搅拌机 | 12m3及以上饲料全混合日粮制备机 | 石家庄市金源机械有限公司 | 全混合日粮饲料搅拌机 | 9TMR-12 | 搅拌室容积≥12m3 | 卧式，搅拌室容积：12m3；配套动力：30kw
83 | 畜牧水产养殖机械 | 饲料（草）加工机械设备 | 饲料搅拌机 | 12m3及以上饲料全混合日粮制备机 | 郑州一科重工机械制造有限公司 | 全混日粮搅拌机 | 9JGW-13 | 搅拌仓容积（m³）13.2 | 搅拌仓容积（m3）13.2 外形尺寸（长×宽×高）（mm）4700×1900×2300 结构质量（kg）2600搅笼转速（r/min)12-16结构形式（/)固定式 配套动力范围（kW)18.5-22
84 | 畜牧水产养殖机械 | 饲料（草）加工机械设备 | 饲料搅拌机 | 4—9m3饲料全混合日粮制备机 | 保定瑞尔农业机械制造有限公司 | 全日粮饲料制备机 | 9TMRL-8 | 外形尺寸 3860*2200*2210mm 结构含量 3500kg 搅龙转速 21r/min 搅拌仓容积 8m3 结构形式：立式 刀片型式 三角型 刀片数量 9片 | 外形尺寸 3860*2200*2210mm 结构含量 3500kg 搅龙转速 21r/min 搅拌仓容积 8m3 结构形式：立式 刀片型式 三角型 刀片数量 9片
85 | 畜牧水产养殖机械 | 饲料（草）加工机械设备 | 饲料搅拌机 | 4—9m3饲料全混合日粮制备机 | 石家庄市金源机械有限公司 | 全日粮饲料制备机 | 9TMRL-4 | 4m3≤搅拌室容积＜9m3 | 立式，搅拌室容积：4m3；配套动力：11～15kw
86 | 畜牧水产养殖机械 | 饲料（草）加工机械设备 | 饲料搅拌机 | 9—12m3饲料全混合日粮制备机 | 郑州一科重工机械制造有限公司 | 全混日粮搅拌机 | 9JGW-10 | 搅拌仓容积（m³）10.2 | 搅拌仓容积（m3）10.2 外形尺寸（长×宽×高）（mm）4200×1900×2300 结构质量（kg）2200搅笼转速（r/min)12-16结构形式（/)固定式 配套动力范围（kW)15-18.5
87 | 畜牧水产养殖机械 | 饲料（草）加工机械设备 | 饲料搅拌机 | 12m3及以上饲料全混合日粮制备机 | 石家庄市金源机械有限公司 | 全日粮饲料制备机 | 9TMRL-12 | 搅拌室容积≥12m3 | 立式，搅拌室容积：12m3；配套动力：30～45kw
88 | 畜牧水产养殖机械 | 饲料（草）加工机械设备 | 饲料搅拌机 | 4—9m3饲料全混合日粮制备机 | 石家庄市联实机械有限公司 | 全日粮饲料制备机 | 9TMR-7 | 固定式；搅拌室容积：7立方 | 1.外形尺寸：4100×2000×2200mm2.结构质量：3000Kg3.搅拌室容积：7m34.刀片形式：圆弧带齿5.刀片数量：67片6.配套动力形式：电动机型号Y2 180M-4、功率18.5KW
89 | 畜牧水产养殖机械 | 饲料（草）加工机械设备 | 饲料搅拌机 | 9—12m3饲料全混合日粮制备机 | 石家庄盖氏机械设备有限公司 | 全日粮饲料制备机 | 9TMR-9 | 规格型号:9TMRW-9；结构型式:固定式；外形尺寸(长×宽×高)MM:4820×2130×2480；结构质量KG:3300；搅拌仓容积M3:9；配套动力范围KW:22~30；配套动力型式：电动机 | 外形尺寸(长×宽×高)MM:4820×2130×2480；搅拌仓容积M3:9；配套动力范围KW:22~30；刀片结构型式：圆形、椭圆形、月牙形；刀片数量：定刀9；动刀：56；配套动力型式：电动机
90 | 畜牧水产养殖机械 | 饲料（草）加工机械设备 | 饲料搅拌机 | 12m3及以上饲料全混合日粮制备机 | 河北华昌机械设备有限公司 | 全日粮饲料制备机 | 9TMRL-12 | 搅拌仓容积：12m3 | 外形尺寸（长×宽×高）：4400mm×2400mm×2860mm；结构质量：3400kg；搅龙转速：20r/min；搅拌仓容积：12m3；结构形式：立式；配套动力：37kW；配套动力形式：电动机
91 | 畜牧水产养殖机械 | 饲料（草）加工机械设备 | 饲料搅拌机 | 12m3及以上饲料全混合日粮制备机 | 保定瑞尔农业机械制造有限公司 | 全日粮饲料制备机 | 9TMR-13 | 外形尺寸：6000×2100×2600，结构质量：6000kg，主搅龙转速：20r/min，结构形式：固定卧式，37kw≤配套动力≤44kw，刀片结构形式及数量：220片梅花型刀片 | 配套动力范围及形式：37-44KW电机，刀片结构形式及数量：220片梅花形刀片，主搅龙转速：20r/min，结构质量：6000kg
92 | 畜牧水产养殖机械 | 饲料（草）加工机械设备 | 饲料混合机 | 2m3以下立式混合机 | 当阳市天工实业有限公司 | 饲料混合机 | 9HL-500 | 立式；混合室容积1.06m³ | 结构型式：单轴立式；混合室容积：1.06m3
93 | 畜牧水产养殖机械 | 饲料（草）加工机械设备 | 饲料搅拌机 | 4—9m3饲料全混合日粮制备机 | 石家庄市金源机械有限公司 | 全日粮饲料制备机 | 9TMRL-8 | 4m3≤搅拌室容积＜9m3 | 立式，搅拌室容积：8m3；配套动力：15～22kw
94 | 畜牧水产养殖机械 | 饲料（草）加工机械设备 | 饲料搅拌机 | 4—9m3饲料全混合日粮制备机 | 郑州一科重工机械制造有限公司 | 全混日粮搅拌机 | 9JGW-5 | 搅拌仓容积（m³）5.3 | 搅拌仓容积（m3）5.3 外形尺寸（长×宽×高）（mm）3700×1900×2300 结构质量（kg）2000搅笼转速（r/min)12-16结构形式（/)固定式 配套动力范围（kW)15
95 | 畜牧水产养殖机械 | 饲料（草）加工机械设备 | 饲料搅拌机 | 12m3及以上饲料全混合日粮制备机 | 河北华昌机械设备有限公司 | 全日粮饲料制备机 | 9TMRW-12 | 搅拌仓容积：12m³ | 外形尺寸：（长×宽×高）6100mm×2100mm×2600mm;结构质量：3800kg；结构形式：卧式；搅拌仓容积：12m3;配套动力：30kW；搅拌转速：18r/min；配套动力形式：电动机
96 | 畜牧水产养殖机械 | 饲料（草）加工机械设备 | 饲料搅拌机 | 4—9m3饲料全混合日粮制备机 | 石家庄市金源机械有限公司 | 全混合日粮饲料搅拌机 | 9TMR-7 | 4m3≤搅拌室容积＜9m3 | 卧式，搅拌室容积：7m3；配套动力：15kw
97 | 畜牧水产养殖机械 | 饲料（草）加工机械设备 | 饲料搅拌机 | 4—9m3饲料全混合日粮制备机 | 石家庄市金源机械有限公司 | 全日粮饲料制备机 | 9TMRW-5 | 4m3≤搅拌室容积＜9m3 | 卧式，搅拌室容积：5m3；配套动力：11～15kw
98 | 畜牧水产养殖机械 | 饲料（草）加工机械设备 | 饲料混合机 | 2m3及以上卧式（单轴）混合机 | 新乡市北方散热器有限公司 | 卧式预混机 | 9HWP-1000 | 混合方式：卧式单轴螺带（另有农机鉴定报告证明），混合室容积：2.2m³ | 混合方式：卧式单轴螺带（另有农机鉴定报告证明），混合室容积：2.2m3，外形尺寸（长×宽×高）：3300×1100×2600mm
99 | 畜牧水产养殖机械 | 饲料（草）加工机械设备 | 饲料混合机 | 2m3以下卧式（单轴）混合机 | 郑州市牧昌农业机械制造有限公司 | 卧式单轴饲料混合机 | 9HW-1500 | 容积（批次式混合机)（m³）0.8卧式单轴 | 容积（批次式混合机)（m3）0.8 外形尺寸（长×宽×高）（mm）1500×700×900配套动力（kW）3-4混合方式（/)卧式单轴螺带额定批次混合量（批次式混合机)（kg)300
100 | 畜牧水产养殖机械 | 饲料（草）加工机械设备 | 饲料混合机 | 2m3以下卧式（单轴）混合机 | 临洮县宏丰机械制造有限公司 | 饲料混合机 | 9HWS-950型 | 容积（批次式混合机）：1.3（m³） | 外形尺寸（长×宽×高）：2050×1530×1500（mm）,容积（批次式混合机）：1.3（m3），配套动力：7.5（kw），混合方式：批次式（/），额定批次混合量（批次式混合机）：200（kg）
101 | 畜牧水产养殖机械 | 饲料（草）加工机械设备 | 饲料混合机 | 卧式（双轴）混合机 | 新乡市和协饲料机械制造有限公司 | 饲料混合机 | 9HWS-500 | 结构形式：卧式（双轴）；混合室容积（m3）：1.5，配套动力：11kW，混合均匀度：93.7%，生产率：8611kg/h | 结构形式：卧式（双轴）；混合室容积（m3）：1.5，配套动力：11kW，混合均匀度：93.7%，生产率：8611kg/h
102 | 畜牧水产养殖机械 | 饲料（草）加工机械设备 | 饲料混合机 | 2m3及以上卧式（单轴）混合机 | 临洮县宏丰机械制造有限公司 | 饲料混合机 | 9HWS-1200型 | 容积（批次式混合机）：2.2（m³） | 外形尺寸（长×宽×高）：3020×1780×1680（mm）,容积（批次式混合机）：2.2（m3），配套动力：11（kw），混合方式：批次式（/），额定批次混合量（批次式混合机）：300（kg）
103 | 畜牧水产养殖机械 | 饲料（草）加工机械设备 | 饲料混合机 | 2m3及以上卧式（单轴）混合机 | 卫辉市卫新机械有限公司 | 饲料混合机 | 9HWP-1000 | 混合室容积：2.4m³；卧式；单轴； | 卧式；单轴；混合室容积：2.4m3；动力：11KW；外形尺寸（长*宽*高）3300mm*950mm*2200m
104 | 畜牧水产养殖机械 | 饲料（草）加工机械设备 | 饲料混合机 | 2m3及以上卧式（单轴）混合机 | 郑州嵩威机械制造有限公司 | 饲料混合机 | 9SLHY-2.6 | 混合方式：单轴螺带，配套动力：15kw，混合室容积：2.6m³ | 混合方式：单轴螺带，配套动力：15kw，容积：2.6m3
105 | 畜牧水产养殖机械 | 饲料（草）加工机械设备 | 饲料混合机 | 2m3及以上卧式（单轴）混合机 | 临洮县宏丰机械制造有限公司 | 饲料混合机 | 9HWP-1000型 | 容积（批次式混合机）：2.2（m³） | 外形尺寸（长×宽×高）：3020×1170×2750（mm）,容积（批次式混合机）：2.2（m3），配套动力：11（kw），混合方式：批次式（/），额定批次混合量（批次式混合机）：1000（kg）
106 | 畜牧水产养殖机械 | 饲料（草）加工机械设备 | 饲料混合机 | 2m3以下卧式（单轴）混合机 | 新乡市乐为农农牧机械有限公司 | 饲料混合机 | 9HWP-150 | 结构形式：卧式；整机质量130Kg、外形尺寸（mm）: 1700×630×1200、配套总动力：3.0kW、主轴转速：39r/min、混合室容积：0.33m³、 | 整机质量130Kg、外形尺寸（mm）: 1700×630×1200、配套总动力：3.0kW、主轴转速：39r/min、混合室容积：0.33m3、
107 | 畜牧水产养殖机械 | 水产养殖机械 | 增氧机 | 水车式、叶轮式普通型增氧机 | 天津市富雷机电设备有限公司 | 水车式增氧机 | YC-1.5 | 电机额定功率：1.5kw，电压：380V，频率：50HZ，电流：3.65A，增氧能力：1.6kg/h，叶轮转速：100r/min，叶轮直径：540mm。 | 1.5kw电机1台、变速箱1台、不锈钢支架1副、叶轮4个、塑料浮船3个、电机罩1个；外形尺寸：1780×1280×980mm，整机重量：93kg。
108 | 畜牧水产养殖机械 | 水产养殖机械 | 增氧机 | 微孔曝气式增氧机 | 浙江富地机械有限公司 | 曝气式增氧机 | BQ-2.2型 | 曝气式增氧机；功率2.2KW，配置30个微孔增氧盘，每个盘长度30米 | 发动机生产厂家:浙江富地风机型式/罗茨风机,配套动力2.2KW,额定风压40KPA,额定风量2.3M3/MIN,曝气管规格圆盘800MM,曝气管内径8MM,曝气管外径15MM,曝气管长度300M
109 | 畜牧水产养殖机械 | 水产养殖机械 | 增氧机 | 微孔曝气式增氧机 | 江阴市逸丰橡塑有限公司 | 微孔曝气增氧装置 | YF-L7.5/100-12.5 | 罗茨鼓风机型号YF-L7.5/100-12.5；配套电机：7.5kw 微孔增氧盘100个,每个盘5.5米 | 罗茨鼓风机型号YF-L7.5/100-12.5；配套电机7.5kw，微孔曝气管+通气主管；连接件及其他配件。 配套功率：7.5kw；电源电压：380v；风机转速：1550r/min；风量24.5kpa
110 | 畜牧水产养殖机械 | 饲料（草）加工机械设备 | 饲料混合机 | 2m3及以上立式混合机 | 河北华昌机械设备有限公司 | 饲料混合机 | 9H-2000 | 搅拌仓容积：2.8m³，立式 | 外形尺寸：（长×宽×高）2200mm×1300mm×2870mm;搅拌仓容积：2.8m3；配套动力：≥15kW；混合方式：单轴螺旋混合；额定批次混合量：1300kg；主轴转速：45r/min
111 | 畜牧水产养殖机械 | 饲料（草）加工机械设备 | 饲料混合机 | 卧式（双轴）混合机 | 新乡市和协饲料机械制造有限公司 | 饲料混合机 | 9HWS-250C | 结构形式：卧式（双轴）；混合室容积（m3）：0.5，配套动力：4kW,混合均匀度：92.1%，生产率：681kg/h | 结构形式：卧式（双轴）；混合室容积（m3）：0.5，配套动力：4kW,混合均匀度：92.1%，生产率：681kg/h
112 | 畜牧水产养殖机械 | 饲料（草）加工机械设备 | 饲料混合机 | 2m3及以上立式混合机 | 淄博岳江机械有限公司 | 饲料混合机 | 9JL-8 | 结构形式：立式；混合容积：8立方米 | 结构形式：立式；混合室容积：8立方米；刀片;锯齿边扇形；功率：22KW
113 | 农产品初加工机械 | 茶叶加工机械 | 茶叶炒（烘）干机 | 非全自动茶叶炒干机（含扁形茶炒制机） | 南宁市创宇茶叶机械有限公司 | 茶叶瓶式炒干机 | 6CCP-110 | 非全自动茶叶炒干机、扁形茶炒制机 | 外形尺寸（长X宽X高）mm:2400X1380X1860 炒锅直径（mm):1100 工作转速r/min:28-32 炒干温度（℃）：≥80 炒干时间（min):30-90
114 | 农产品初加工机械 | 茶叶加工机械 | 茶叶炒（烘）干机 | 烘干面积10㎡以下连续自动式茶叶烘干机 | 浙江绿峰机械有限公司 | 茶叶烘干机 | 6CHB-6 | 结构形式:连续自动式茶叶烘干机;链板式;烘干面积:6m². | 外形尺寸(长×宽×高):4500×2000×1850(mm),烘板层数:4(层),配套功率:1.1(kW),加热源形式:煤(柴),整机质量:2200(kg),生产率:≥45(kg/h).
115 | 农产品初加工机械 | 茶叶加工机械 | 茶叶炒（烘）干机 | 非全自动茶叶炒干机（含扁形茶炒制机） | 浙江银球机械有限公司 | 扁形茶炒制机 | 6CCB-861 | 外形尺寸（长×宽×高）1320×680×800mm，整机质量135kg,槽锅数量1槽，锅槽尺寸860*470*190mm，小时生产量率≥0.4kg/h，电机功率0.75kW，加热功率5.5kW | 外形尺寸（长×宽×高）1320×680×800mm，整机质量135kg,槽锅数量1槽，锅槽尺寸860*470*190mm，小时生产量率≥0.4kg/h，电机功率0.75kW，加热功率5.5kW
116 | 畜牧水产养殖机械 | 水产养殖机械 | 增氧机 | 微孔曝气式增氧机 | 江阴市逸丰橡塑有限公司 | 微孔曝气增氧装置 | YF-XJ2200/50-12.5 | 漩涡鼓风机型号YF-XJ2200/50-12.5；配套电机：2.2kw 微孔曝气增氧管800米 | 漩涡鼓风机型号YF-XJ2200/50-12.5；浮船及悬浮架；微孔曝气管+通气主管；连接件及其他配件。配套功率:2.2kw；电源电压：380v；风机转速：2800r/min；最大风量：22kpa
117 | 畜牧水产养殖机械 | 水产养殖机械 | 增氧机 | 水车式、叶轮式普通型增氧机 | 天津市富雷机电设备有限公司 | 叶轮式增氧机 | YL-3.0 | 配套动力：3kw，叶轮型式：V型空心状，叶轮直径：780mm，传动型式：齿轮变速，增氧能力：≥4.5kg/h，叶轮锥角：120°,叶轮转速：128r/m，浮筒材料：聚乙烯PE，叶片结构特征：螺旋状。 | 3kw电机1台、减速箱1台、叶轮1个、塑料浮球3个、支撑杆3杆、电机罩1个；外形尺寸：2200×2200×1020mm，结构质量：95kg，
118 | 畜牧水产养殖机械 | 水产养殖机械 | 增氧机 | 水车式、叶轮式普通型增氧机 | 台州金湖机电有限公司 | 水车式增氧机 | YC-0.75 | 型号：YC-0.75，外型尺寸（长×宽×高）：1530×1200×730mm，整机质量：60.85kg，浮体材料：PE，浮体体积：0.154m3，配套动力：0.75kw，水车转速：100r/min， | 型号：YC-0.75，外型尺寸（长×宽×高）：1530×1200×730mm，整机质量：60.85kg，浮体材料：PE，浮体体积：0.154m3，配套动力：0.75kw，水车转速：100r/min，
119 | 农产品初加工机械 | 茶叶加工机械 | 茶叶炒（烘）干机 | 烘干面积10㎡及以上连续自动式茶叶烘干机 | 南宁市创宇茶叶机械有限公司 | 茶叶烘干机 | 6CH-20 | 连续自动式茶叶烘干机；烘干面积≥10㎡ | 结构形式：链板式 整机质量（kg):2680 外形尺寸（长X宽X高）mm:5450X1850X2050 小时生产率(kg/h):100-130 有效干燥面积（㎡）
120 | 农产品初加工机械 | 茶叶加工机械 | 茶叶炒（烘）干机 | 烘干面积10㎡及以上连续自动式茶叶烘干机 | 浙江春江茶叶机械有限公司 | 茶叶烘干机 | 6CH-16型 | 连续自动式茶叶烘干机；烘干面积：15.8㎡ | 1、有效摊叶面积：15.8平方米； 2、烘板型式：自动链板式； 3、外形尺寸（长×宽×高）：5300×1880×1900mm； 4、减速机功率：1.5KW。
121 | 农产品初加工机械 | 茶叶加工机械 | 茶叶炒（烘）干机 | 烘干面积10㎡及以上百叶式茶叶烘干机 | 湖南省劲松机械有限公司 | 茶叶烘干机 | 6CHBS-20 | 烘干机型式：手动链条烘板间歇式；整机质量（kg）：1900；外形尺寸（长×宽×高）（mm）:5400×1740×2700；小时生产率（kg/h）：≥40；有效摊凉面积（㎡）：20； | 烘干机型式：手动链条烘板间歇式；整机质量（kg）：1900；外形尺寸（长×宽×高）（mm）:5400×1740×2700；小时生产率（kg/h）：≥40；有效摊凉面积（㎡）：20；
122 | 农产品初加工机械 | 茶叶加工机械 | 茶叶炒（烘）干机 | 非全自动茶叶炒干机（含扁形茶炒制机） | 浙江银球机械有限公司 | 茶叶滚筒辉锅机 | 6CMG-63A | 滚筒转速25-45r/min，耗电率≤2kW*h/kg干茶，碎茶率≤3% | 外形尺寸（长×宽×高）875×610×1080mm，整机质量95kg，小时生产率＞6kg/h，滚筒尺寸（直径×长度）360×630mm，电机功率0.12kW，电热功率,4.8kW，滚筒转速25-45r
123 | 农产品初加工机械 | 茶叶加工机械 | 茶叶炒（烘）干机 | 锅槽面积1—2.5㎡理条烘干机 | 四川省登尧机械设备有限公司 | 多功能扁形茶炒制机 | 6CCB-80/12 | 有效干燥面积㎡：2.02 | 台时产量kg/H：≥8；槽锅槽数：12槽；槽锅长度mm：800；有效干燥面积㎡：2.02；配套电机功率kW：0.75单相；配套热源：电阻加热（功率24.0kW）；结构型式：不锈钢锅槽式；
124 | 农产品初加工机械 | 茶叶加工机械 | 茶叶炒（烘）干机 | 烘干面积10㎡以下百叶式茶叶烘干机 | 福建省安溪祥山机械有限公司 | 茶叶烘焙机 | XS-6CHZ-9B | 烘干面积10㎡以下百叶式茶叶烘干机 | 1、外型尺寸（长×宽×高）：1180×1050×2100mm；2、加热元件：电热丝；3、加热元件总功率/组数：12/3kW；4、烘盘托架回转转速：6r/min；5、干燥层数：16层；
125 | 农产品初加工机械 | 茶叶加工机械 | 茶叶炒（烘）干机 | 烘干面积10㎡以下连续自动式茶叶烘干机 | 四川省登尧机械设备有限公司 | 远红外茶叶烘干提梨机 | 6CHZTXC | 有效干燥面积㎡：3.0 | 结构型式：振动输送式；有效干燥面积㎡：3.0；生产率kg/h：≥35；配套功率kW：0.75（主电机）；配套热源kW：电加热 18.75；外形尺寸mm：5200x900x1100；
126 | 农产品初加工机械 | 茶叶加工机械 | 茶叶炒（烘）干机 | 烘干面积10㎡以下百叶式茶叶烘干机 | 浙江绿峰机械有限公司 | 名茶烘焙机 | 6CHP-3 | 结构形式:百页式茶叶烘干机;烘干面积:0.57m². | 外形尺寸(长×宽×高):2850×480×1100(mm),烘盘数:3(个),风机功率:1.1(kW),电热功率:22.5kw,整机质量:60(kg),生产率:≥4(kg/h).
127 | 农产品初加工机械 | 茶叶加工机械 | 茶叶炒（烘）干机 | 1—2锅（槽）全自动茶叶炒干机 | 南宁市创宇茶叶机械有限公司 | 双锅珠茶炒干机 | 6CCQ-84 | 全自动控制作业；1—2锅（槽） | 外形尺寸（长X宽X高）mm:2070X1150X1380 炒锅直径 mm:840 配套功力 kw：1.5 加热源形式： 电热 耗电率（kw.h)/kg茶 ：≤0.1
128 | 农产品初加工机械 | 茶叶加工机械 | 茶叶炒（烘）干机 | 锅槽面积1—2.5㎡理条烘干机 | 峨眉山市三智机械制造有限公司 | 茶叶多功能理条烘干机 | 6CCB-80/12 | 结构型式:槽锅往复式、传动型式:皮带、整机重量KG:385、槽锅面积:1.16M2、适配电机功率(KW/V):0.75/380、产量:≥2KG/H. | 结构型式:槽锅往复式、传动型式:皮带、整机重量KG:385、槽锅面积:1.16M2、适配电机功率(KW/V):0.75/380、产量:≥2KG/H.
129 | 农产品初加工机械 | 茶叶加工机械 | 茶叶炒（烘）干机 | 非全自动茶叶炒干机（含扁形茶炒制机） | 浙江春江茶叶机械有限公司 | 金属炉八角炒干机 | 6CBC-110型 | 非全自动茶叶炒干机、扁形茶炒制机 | 1、外形尺寸（长×宽×高）：2650×1350×2100mm； 2、筒体（腰径×长度）：1100×1580mm； 3、主电动机功率：1.1KW；
130 | 农产品初加工机械 | 茶叶加工机械 | 茶叶炒（烘）干机 | 烘干面积10㎡及以上连续自动式茶叶烘干机 | 四川省登尧机械设备有限公司 | 茶叶自动烘干机 | 6CH-30 | 有效干燥面积㎡：30.0 | 结构型式：链板式；有效干燥面积㎡：30.0；烘干层数：8层；配套功率kW：2.2（主电机）；配套热源：金属热风炉；外形尺寸mm：6340x2120x2450；
131 | 农产品初加工机械 | 茶叶加工机械 | 茶叶炒（烘）干机 | 非全自动茶叶炒干机（含扁形茶炒制机） | 浙江银球机械有限公司 | 扁形茶炒制机 | 6CCB-781 | 外形尺寸（长×宽×高）1235×650×785mm，整机质量118kg,槽锅数量1槽，槽锅尺寸780*470*190mm,小时生产率≥0.35kg/h，电机功率0.75kW，加热功率5kW，耗电率≤1 | 外形尺寸（长×宽×高）1235×650×785mm，整机质量118kg,槽锅数量1槽，槽锅尺寸780*470*190mm,小时生产率≥0.35kg/h，电机功率0.75kW，加热功率5kW，耗电率≤1
132 | 农产品初加工机械 | 茶叶加工机械 | 茶叶炒（烘）干机 | 非全自动茶叶炒干机（含扁形茶炒制机） | 浙江银球机械有限公司 | 扁形茶炒制机 | 6CCB-981 | 外形尺寸（长×宽×高）1445×690×845mm，整机质量148kg,槽锅数量1槽，锅槽尺寸980*490*235mm，小时生产率≥0.6kg/h，电机功率1.1kW，加热功率6kW，耗电率≤8kW | 外形尺寸（长×宽×高）1445×690×845mm，整机质量148kg,槽锅数量1槽，锅槽尺寸980*490*235mm，小时生产率≥0.6kg/h，电机功率1.1kW，加热功率6kW，耗电率≤8kW
133 | 农产品初加工机械 | 茶叶加工机械 | 茶叶炒（烘）干机 | 烘干面积10㎡及以上百叶式茶叶烘干机 | 南宁市创宇茶叶机械有限公司 | 茶叶手拉百页烘干机 | 6CHB-12 | 百叶式茶叶烘干机；烘干面积≥10㎡ | 外形尺寸（长X宽X高）mm:1700X1320X1580 结构形式：百页式 整机质量 kg:440 小时生产率 kg/h:55-80 燃料：柴或煤 有效干燥面积㎡：12 配套功率k
134 | 农产品初加工机械 | 茶叶加工机械 | 茶叶炒（烘）干机 | 锅槽面积0.5—1㎡理条烘干机 | 四川省登尧机械设备有限公司 | 多功能名茶烘干炒制机 | 6CCT-600 | 有效干燥面积㎡：1.52 | 台时产量kg/H：≥6；槽锅槽数：12槽；槽锅长度mm：600；有效干燥面积㎡：1.52；配套电机功率kW：0.75单相或1.1三相；结构型式：不锈钢（304 2B）锅槽式；
135 | 农产品初加工机械 | 茶叶加工机械 | 茶叶炒（烘）干机 | 烘干面积10㎡以下连续自动式茶叶烘干机 | 南宁市创宇茶叶机械有限公司 | 茶叶烘干机 | 6CH-10 | 连续自动式茶叶烘干机；烘干面积＜10㎡ | 整机质量（kg):1980 外形尺寸（长X宽X高）mm:4450X1600X1700 小时生产率(kg/h):40-60 有效干燥面积（㎡）：9.8 配套功率（kw):1.1
136 | 农产品初加工机械 | 茶叶加工机械 | 茶叶炒（烘）干机 | 1—2锅（槽）全自动茶叶炒干机 | 南宁市创宇茶叶机械有限公司 | 茶叶双锅曲毫炒干机 | 6CCQ-50 | 全自动控制作业；1—2锅（槽） | 外形尺寸（长X宽X高）mm:1450X1200X1350 结构形式：盘式 传动形式：皮带传动+锥齿轮 加压型式：丝杆-龙门架式 控制方式：手动 揉桶外径mm:550 揉桶高度mm:400
137 | 农产品初加工机械 | 茶叶加工机械 | 茶叶炒（烘）干机 | 烘干面积10㎡及以上连续自动式茶叶烘干机 | 浙江春江茶叶机械有限公司 | 茶叶烘干机 | 6CH-20型 | 连续自动式茶叶烘干机；烘干面积：20.4㎡ | 1、有效摊叶面积：20.4平方米； 2、烘板型式：自动链板式； 3、外形尺寸（长×宽×高）：5250×1600×2100mm； 4、减速机功率：1.1KW。 3、
138 | 农产品初加工机械 | 茶叶加工机械 | 茶叶炒（烘）干机 | 烘干面积10㎡以下百叶式茶叶烘干机 | 浙江绿峰机械有限公司 | 茶叶提香机 | 6CTH-6.0 | 结构形式:百叶式茶叶烘干机;烘干面积:5.7㎡. | 外形尺寸(长×宽×高):1140×880×1990(mm),烘盘数:16(个),风机功率:0.37(kW),加热源形式:电,电热功率:6.5(kW),整机质量:300(kg),生产率:≥12(kg/h
139 | 农产品初加工机械 | 茶叶加工机械 | 茶叶炒（烘）干机 | 烘干面积10㎡以下连续自动式茶叶烘干机 | 浙江春江茶叶机械有限公司 | 茶叶烘干机 | 6CHM-3型 | 连续自动式茶叶烘干机；烘干面积：3㎡ | 1、有效摊叶面积：3平方米； 2、烘板型式：自动链板式； 3、外形尺寸（长×宽×高）：3500×900×1470mm； 4、减速器电动机功率：0.75KW。
140 | 农产品初加工机械 | 茶叶加工机械 | 茶叶炒（烘）干机 | 锅槽面积0.5—1㎡理条烘干机 | 浙江银球机械有限公司 | 自动茶叶理条机 | 6CLZD-60/13 | 鲜叶疏散电机功率0.00523×2+0.005kW,槽锅提升出叶电机功率0.08kW,电热功率16kW,加热源形式:电加热,整机质量250kg,下料形式:自动下料,理条程序:自动控制程序 | 外形尺寸（长×宽×高）2100×1760×1300mm,槽锅尺寸（长×宽×高）600×90×80mm,槽锅数量13槽,电机功率1.5kW,下料电机功率0.00523kW,输送电机功率0.01kW,
141 | 农产品初加工机械 | 茶叶加工机械 | 茶叶炒（烘）干机 | 锅槽面积1—2.5㎡理条烘干机 | 南宁市创宇茶叶机械有限公司 | 茶叶理条机 | 6CLD-80 | 理条烘干机；1㎡≤锅槽面积＜2.5㎡ | 外形尺寸（长X宽X高）mm:2330X1150X860 最大锅宽mm:800 槽数/槽：12/18 锅槽面积（m2）：1.12 往复次数 （次/min):180-240
142 | 农产品初加工机械 | 茶叶加工机械 | 茶叶炒（烘）干机 | 非全自动茶叶炒干机（含扁形茶炒制机） | 浙江银球机械有限公司 | 茶叶滚筒辉锅机 | 6CMG-72 | 外形尺寸（长×宽×高）1080*680*1060mm，整机质量95kg，小时生产率＞6kg/h，电机功率0.12kW，电热功率6.4kW，耗电率≤2kW*h/kg干茶，碎茶率≤3% | 外形尺寸（长×宽×高）1080*680*1060mm，整机质量95kg，小时生产率＞6kg/h，电机功率0.12kW，电热功率6.4kW，耗电率≤2kW*h/kg干茶，碎茶率≤3%
143 | 农产品初加工机械 | 茶叶加工机械 | 茶叶炒（烘）干机 | 烘干面积10㎡及以上连续自动式茶叶烘干机 | 四川省登尧机械设备有限公司 | 茶叶自动烘干机 | 6CH-20 | 有效干燥面积㎡：20.0 | 结构型式：链板式；有效干燥面积㎡：20.0；烘干层数：6层；配套功率kW：1.5（主电机）；配套热源：金属热风炉；外形尺寸mm：5240x2120x2100；
144 | 农产品初加工机械 | 茶叶加工机械 | 茶叶炒（烘）干机 | 锅槽面积0.5—1㎡理条烘干机 | 浙江春江茶叶机械有限公司 | 往复理条机 | 6CLZ-600型 | 理条烘干机；锅槽面积：0.528㎡ | 1、外形尺寸（长×宽×高）：1890×770×940mm； 2、槽锅尺寸（长×宽×深）：600×80×87mm； 3、槽锅数量：11槽； 4、电动机功率：0.55KW。
145 | 农产品初加工机械 | 茶叶加工机械 | 茶叶炒（烘）干机 | 锅槽面积0.5—1㎡理条烘干机 | 浙江绿峰机械有限公司 | 名茶多用机 | 6CMD-60/8 | 理条烘干机;锅槽面积:0.6㎡. | 外形尺寸(长×宽×高):1900×900×900(mm),锅槽尺寸:600(mm),锅槽数量:8槽,电机功率:0.75kW,电热功率:18KW，加热源形式:电，整机质量:260(kg).
146 | 农产品初加工机械 | 茶叶加工机械 | 茶叶炒（烘）干机 | 烘干面积10㎡以下百叶式茶叶烘干机 | 福建省安溪祥山机械有限公司 | 茶叶烘焙机 | XS-6CHZ-6 | 烘干面积10㎡以下百叶式茶叶烘干机 | 1、外型尺寸（长×宽×高）：1180×1090×1890mm；2、加热元件：电热丝；3、加热元件总功率：9/3组数kW；4、烘盘托架回转转速：6r/min；
147 | 农产品初加工机械 | 茶叶加工机械 | 茶叶炒（烘）干机 | 锅槽面积0.5—1㎡理条烘干机 | 浙江春江茶叶机械有限公司 | 名茶多功能机 | 6CDM-60型 | 理条烘干机；锅槽面积：0.528㎡ | 1、外形尺寸（长×宽×高）：2060×770×860mm； 2、槽锅尺寸（长×宽×高）：600×110×105mm； 3、槽锅数量：8槽； 4、电动机功率：0.55KW；
148 | 农产品初加工机械 | 茶叶加工机械 | 茶叶炒（烘）干机 | 非全自动茶叶炒干机（含扁形茶炒制机） | 浙江春江茶叶机械有限公司 | 名优扁茶炒制机 | 6CCB-780D型 | 非全自动茶叶炒干机、扁形茶炒制机 | 1、外形尺寸（长×宽×高）：1290×640×850mm； 2、槽锅尺寸（长×宽×高）：780×480×180mm； 3、槽锅数量：1槽； 4、电动机功率：0.75KW。
149 | 农产品初加工机械 | 茶叶加工机械 | 茶叶揉捻机 | 揉筒直径35—50cm揉捻机 | 福建省安溪祥山机械有限公司 | 茶叶揉捻机 | XS-6CRT-35B | 揉筒直径35cm | 1、配套电动机功率：0.75kW；2、配套电动机转速：1400r/min；3、配套电动机额定电压：380V；4、揉桶外径：35cm；5、揉桶高度：250mm；6、揉桶转速：55±5r/min；
150 | 农产品初加工机械 | 茶叶加工机械 | 茶叶揉捻机 | 揉筒直径50—60cm揉捻机 | 浙江春江茶叶机械有限公司 | 茶叶揉捻机 | 6CR-Z55型 | 揉筒直径：55cm | 1、揉桶外径：550mm； 2、外形尺寸（长×宽×高）：1310×1200×1420； 3、电动机功率：2.2KW； 4、整机质量：390kg。
151 | 农产品初加工机械 | 茶叶加工机械 | 茶叶揉捻机 | 揉筒直径35—50cm揉捻机 | 南宁市创宇茶叶机械有限公司 | 茶叶揉捻机 | 6CR-35 | 35cm≤揉筒直径＜50cm | 外形尺寸（长X宽X高）mm:920X920X1050 结构形式：揉盘、揉桶 加压型式：单臂 控制方式：人工 揉桶外径mm:350 揉桶高度mm:250 揉盘内径mm:680
152 | 农产品初加工机械 | 茶叶加工机械 | 茶叶揉捻机 | 揉筒直径60cm及以上揉捻机（含揉捻机组） | 浙江春江茶叶机械有限公司 | 茶叶揉捻机 | 6CR-65S型 | 揉筒直径：65cm | 1、揉桶外径：650mm； 2、外形尺寸（长×宽×高）：1962×1795×1651mm； 3、电动机功率：4kw； 4、整机质量：1188kg。
153 | 农产品初加工机械 | 茶叶加工机械 | 茶叶揉捻机 | 揉筒直径35—50cm揉捻机 | 泉州得力农林机械有限公司 | 茶叶揉捻机 | DL-6CRT-45 | 揉桶直径：45cm | 揉桶外径：45cm、揉桶高度：32cm、揉盘内径：83cm、揉桶回转转速：45r/min、外形尺寸（长*宽*高）：96.5*112*124cm
154 | 农产品初加工机械 | 茶叶加工机械 | 茶叶揉捻机 | 揉筒直径50—60cm揉捻机 | 泉州得力农林机械有限公司 | 茶叶揉捻机 | DL-6CRT-50 | 揉桶直径：50cm | 揉桶外径：50cm、揉桶高度：33.5cm、揉盘内径：90cm、揉桶回转转速：55r/min、外形尺寸（长*宽*高）：110*113*127cm
155 | 农产品初加工机械 | 茶叶加工机械 | 茶叶揉捻机 | 揉筒直径35—50cm揉捻机 | 浙江春江茶叶机械有限公司 | 茶叶揉捻机 | 6CR-Z45型 | 揉桶直径：45cm | 1、揉桶外径：450mm； 2、外形尺寸（长×宽×高）：1300×1160×1300mm； 3、电动机功率：1.1KW； 4、整机质量：320kg。
156 | 农产品初加工机械 | 茶叶加工机械 | 茶叶揉捻机 | 揉筒直径60cm及以上揉捻机（含揉捻机组） | 福建省安溪祥山机械有限公司 | 茶叶揉捻机 | XS-6CRT-65B | 揉筒直径65cm | 1、配套电动机功率：3kW；2、配套电动机转速：1430r/min；3、配套电动机额定电压：380V；4、揉桶外径：65cm；5、揉桶高度：470mm；6、揉桶转速：48r/min；
157 | 农产品初加工机械 | 茶叶加工机械 | 茶叶揉捻机 | 揉筒直径35—50cm揉捻机 | 福建省安溪祥山机械有限公司 | 茶叶揉捻机 | XS-6CRT-45B | 揉筒直径45cm | 1、外型尺寸（长×宽×高）：1050×880×1270mm；2、揉桶回转转速：45r/min；3、揉桶外经：44cm；4、揉桶高度：295mm；5、型式：单臂 6、揉盘内径：800mm
158 | 农产品初加工机械 | 茶叶加工机械 | 茶叶揉捻机 | 揉筒直径50—60cm揉捻机 | 南宁市创宇茶叶机械有限公司 | 茶叶揉捻机 | 6CR-55 | 50cm≤揉筒直径＜60cm | 外形尺寸（长X宽X高）mm:1450X1200X1350 结构形式：盘式 传动形式：皮带转动+锥齿轮 加压型式：丝杆-龙门架式 控制方式：手动 揉桶外径mm:550 揉桶高度mm:400
159 | 农产品初加工机械 | 茶叶加工机械 | 茶叶揉捻机 | 揉筒直径35—50cm揉捻机 | 南宁市创宇茶叶机械有限公司 | 茶叶揉捻机 | 6CR-45 | 35cm≤揉筒直径＜50cm | 外形尺寸（长X宽X高）mm:1100X1100X1200 结构形式：揉盘、揉桶 加压型式：单臂 控制方式：人工 揉桶外径mm:450 揉桶高度mm:300 揉盘内径mm:800
160 | 农产品初加工机械 | 茶叶加工机械 | 茶叶揉捻机 | 揉筒直径50—60cm揉捻机 | 福建省安溪祥山机械有限公司 | 茶叶揉捻机 | XS-6CRT-55B | 揉筒直径55cm | 1、配套电动机功率：2.2kW；2、配套电动机转速：1420r/min；3、配套电动机额定电压：380V；4、揉桶外径：55cm；5、揉桶高度：390mm；6：揉桶转速：48r/min；
161 | 农产品初加工机械 | 茶叶加工机械 | 茶叶杀青机 | 其它杀青机 | 南宁市创宇茶叶机械有限公司 | 高效热风茶叶杀青机 | 6CSF-100 | 青方式：蒸汽、微波、电磁、高温热风 | 外形尺寸（长X宽X高）mm：5460X4200X3200 热源形式：柴或煤 滚桶内径mm:1000 滚筒内部起段长度mm：4800 滚筒转速r/min:20-32 功率KW：1.5
162 | 农产品初加工机械 | 茶叶加工机械 | 茶叶杀青机 | 燃气式杀青机 | 湖南省劲松机械有限公司 | 茶叶蒸青机 | 6CZQ-200 | 结构型式：蒸气摊板式；外形尺寸（不含锅炉）（mm）：3800×1090×1050；蒸汽室（摊板式）（mm）：1090×900×200；摊板（摊板式）（mm）：1000×800； | 结构型式：蒸气摊板式；外形尺寸（不含锅炉）（mm）：3800×1090×1050；蒸汽室（摊板式）（mm）：1090×900×200；摊板（摊板式）（mm）：1000×800；
163 | 农产品初加工机械 | 茶叶加工机械 | 茶叶揉捻机 | 揉筒直径50—60cm揉捻机 | 泉州得力农林机械有限公司 | 茶叶揉捻机 | DL-6CRT-55 | 揉桶直径：55cm | 揉桶外径：55cm、揉桶高度：40cm、揉盘内径：96cm、揉桶回转转速：45r/min、外形尺寸（长*宽*高）：122*138*140cm
164 | 农产品初加工机械 | 茶叶加工机械 | 茶叶揉捻机 | 揉筒直径60cm及以上揉捻机（含揉捻机组） | 四川省登尧机械设备有限公司 | 茶叶揉捻机 | 6CR-65 | 揉桶外径mm：655 | 结构型式：盘式；传动型式：皮带减速箱传动；加压型式：双柱丝杆加压；控制方式：人工；揉桶外径mm：655；揉桶高度mm：510；揉盘内径mm：1060；配套动力功率kW：4.0；
165 | 农产品初加工机械 | 茶叶加工机械 | 茶叶揉捻机 | 揉筒直径35—50cm揉捻机 | 泉州得力农林机械有限公司 | 茶叶揉捻机 | DL-6CRT-35 | 揉桶直径：35cm | 揉桶外径：35cm、揉桶高度：25cm、揉盘内径：70cm、揉桶回转转速：42r/min、外形尺寸（长*宽*高）：85*98*114cm
166 | 农产品初加工机械 | 茶叶加工机械 | 茶叶揉捻机 | 揉筒直径35cm以下揉捻机 | 益阳市有升农业机械设备有限公司 | 茶叶揉捻机 | 6CR-25 | 揉桶直径：25cm | 规格型号：6CR-25;揉桶直径：25cm; 揉桶高度：18cm 结构型式：曲臂回转式（单动式）传动型式：皮带传动.涡轮减速器（WPA-40） 加压型式：单柱丝杆（浮动加压）
167 | 农产品初加工机械 | 碾米机械 | 碾米机 | 7.5kw及以上碾米加工成套设备 | 仙桃市仙丰机械设备有限公司 | 仙桃市仙丰机械设备有限公司 | 6LN-15/15SⅢ | 功率≥7.5kw，剥壳机一台，清选机一台，碾米装置一套，抛光机一台 | 功率19.1KW，碾米机一套，抛光机一台，清选机一台
168 | 农产品初加工机械 | 碾米机械 | 碾米机 | 砻碾组合米机 | 重庆合盛工业有限公司 | 精米机 | 6N-4.7 | 功率2.2KW | 配套动力：2.2kw;整机质量：74kg;外形尺寸（长×宽×高）:800×485×965mm;当量出米率≥60.0%；吨料电耗≤31kw.h/t;大米精白度分级调节档位：15
169 | 农产品初加工机械 | 碾米机械 | 碾米机 | 7.5kw及以上碾米加工成套设备 | 天门仙粮机械有限公司 | 组合碾米机 | 6LN-20/15S | 总功率21.5kw，剥壳机一台，清选机一台，碾米、抛光装置一套， | 结构形式：组合式，米辊尺寸（直径×长度）mm150×340，主轴转速r/min1350,整机质量（不含动力）kg700,外形尺寸（长×宽×高）mm1380×920×2250
170 | 农产品初加工机械 | 茶叶加工机械 | 茶叶杀青机 | 滚筒直径60cm及以上杀青机 | 峨眉山市三智机械制造有限公司 | 茶叶滚筒杀青机 | 6CST-60 | 结构型式：滚筒式；直径（mm）：600；整机重量（kg）：515；适配电机功率（kW/V）：1.1./380；电热功率（kW）：48；产量（kg/h）：≥50。 | 结构型式：滚筒式；直径（mm）：600；整机重量（kg）：515；适配电机功率（kW/V）：1.1./380；电热功率（kW）：48；产量（kg/h）：≥50。
171 | 农产品初加工机械 | 茶叶加工机械 | 茶叶杀青机 | 滚筒直径60cm及以上杀青机 | 南宁市创宇茶叶机械有限公司 | 茶叶滚筒杀青机 | 6CST-80 | 滚筒直径≥60cm | 外形尺寸（长X宽X高）mm:4550X1300X1860 热源形式：柴或煤 滚桶内径mm:800 滚筒内部直段长度mm:4300 滚筒转速r/min:28-30 功率kw:1.1
172 | 农产品初加工机械 | 茶叶加工机械 | 茶叶杀青机 | 滚筒直径40—60cm杀青机 | 浙江春江茶叶机械有限公司 | 名茶杀青机 | 6CSM-40型 | 滚筒直径：40cm | 1、滚筒内径：400mm； 2、外形尺寸：（长×宽×高）：2470×650×1175（mm）； 3、电动机功率：0.37KW； 4、整机质量：410kg。
173 | 农产品初加工机械 | 碾米机械 | 碾米机 | 7.5kw及以上碾米加工成套设备 | 天门仙粮机械有限公司 | 成套组合碾米机 | CTNM15 | 总功率24kw，剥壳机一台，清选机一台，碾米、抛光装置一套， | 结构形式：砻碾成套组合，米辊尺寸（直径×长度）mm150×400,主轴转速r/min1350,整机质量（不含动力）kg1200,外形尺寸（长×宽×高）mm3100×1050×3000
174 | 农产品初加工机械 | 碾米机械 | 碾米机 | 砻碾组合米机 | 重庆市万穗机械有限公司 | 砻谷碾米机 | 6LN-150 | 1、结构型式：封闭式砻碾组合；2、配套功率：2.2KW | 1、结构型式：封闭式砻碾组合；2、配套功率：2.2KW；3、整机质量：100KG；4、尺寸大小（mm）：590*540*1310
175 | 农产品初加工机械 | 碾米机械 | 碾米机 | 7.5kw及以上碾米加工成套设备 | 天门仙粮机械有限公司 | 组合碾米机 | 6LN-15/15SFb | 总功率31kw，剥壳机一台，清选机一台，碾米、抛光装置一套， | 结构形式：组合式，米辊尺寸（直径×长度）mm150×340,主轴转速r/min1350,整机质量（不含动力）kg1200,外形尺寸（长×宽×高）mm2950×2850×3010
176 | 农产品初加工机械 | 果蔬加工机械 | 果蔬清洗机 | 5t/h及以上水果清洗机 | 共青城市青创机电有限公司 | 果蔬清洗机 | QC-50T | 外形尺寸：4500*750*980mm；配套动力功率：0.75kW；额定工作电压：220V；噪声≤80dB(A)；碰压伤率≤8%；生产率≧5000kg/h；吨料电耗≤0.15kW•h/t； | 外形尺寸：4500*750*980mm；配套动力功率：0.75kW；额定工作电压：220V；噪声≤80dB(A)；碰压伤率≤8%；生产率≧5000kg/h；吨料电耗≤0.15kW?h/t；
177 | 农产品初加工机械 | 碾米机械 | 碾米机 | 7.5kw及以上碾米加工成套设备 | 平阳县凯森实业有限公司 | 细糠组合米机 | NZJF-15/15G | 配套动力：18.5KW；米辊尺寸（直径×长度）：φ150×400；主轴转速：1400r/min；整机质量：630kg(不含电机)；外形尺寸（长×宽×高）：3100×1050×2760mm | 基本配置：由提升机、砻谷机、谷糙分离筛、大糠分离器、碾米机、大糠风机、粉碎机等部分组成。
178 | 农产品初加工机械 | 碾米机械 | 碾米机 | 砻碾组合米机 | 湖南省良友机械制造有限公司 | 砻碾组合米机 | 6LN-6.5/8P | 砻碾功能，配套功率≥2.2kw。 | 基本配置：砻谷机1台，碾米机1台。 外形尺寸(长 × 宽 × 高 ) (mm): 860×400× 1500; 整机质量(kg):115; 生产率 (kyh):≥ 200;
179 | 农产品初加工机械 | 茶叶加工机械 | 茶叶杀青机 | 滚筒直径60cm及以上杀青机 | 浙江春江茶叶机械有限公司 | 电热式滚筒杀青机 | 6CST-80D型 | 滚筒直径：80cm | 1、滚筒内径：800mm； 2、外形尺寸（长×宽×高）：5480×1660×2120mm； 3、电动机功率：1.5KW； 4、加热源形式：电加热。
180 | 农产品初加工机械 | 茶叶加工机械 | 茶叶杀青机 | 燃气式杀青机 | 福建省安溪祥山机械有限公司 | 茶叶杀青机 | XS-6CST-90I | 燃气式杀青机 | 1、外型尺寸（长×宽×高）：2170×1290×1920mm；2、滚筒内径：875mm；3、滚筒内部直段长度：1270mm；4、滚筒电动机功率：0.75kW；5、滚筒电动机转速：1390r/min；
181 | 农产品初加工机械 | 茶叶加工机械 | 茶叶杀青机 | 其它杀青机 | 南宁市创宇茶叶机械有限公司 | 高效热风茶叶杀青机 | 6CSF-80 | 杀青方式：蒸汽、微波、电磁、高温热风 | 外形尺寸（长X宽X高）mm：4960X3500X3000 热源形式：柴、煤 滚桶内径mm:80 滚筒内部起段长度mm：4300 滚筒转速r/min:28-32 功率KW：1.1
182 | 农产品初加工机械 | 茶叶加工机械 | 茶叶杀青机 | 其它杀青机 | 南宁市创宇茶叶机械有限公司 | 茶叶蒸汽杀青机 | 6CZ-100 | 杀青方式：蒸汽、微波、电磁、高温热风 | 外形尺寸（长X宽X高）mm:4800X3200X3200 料盘宽度mm:500 配套锅炉型号：LSCO.15-0.4-AⅡ 额定蒸发量t/h:0.15 额定蒸汽压力MPa:0.4
183 | 农产品初加工机械 | 碾米机械 | 碾米机 | 7.5kw及以上碾米加工成套设备 | 平阳县凯森实业有限公司 | 高效联合米机 | NZJF-15/8.5 | 配套动力：15kW; 米辊尺寸（直径×长度）：φ85×348；主轴转速：794r/min；整机质量：460kg(不含电机)；外形尺寸（长×宽×高）：2370×950×1480mm | 基本配置：由砻谷机、大糠分离器、碾米机、大糠风机、粉碎机等部分组成。
184 | 农产品初加工机械 | 碾米机械 | 碾米机 | 7.5kw及以上碾米加工成套设备 | 天门仙粮机械有限公司 | 组合碾米机 | MLNJ15/13III | 总功率22kw，剥壳机一台，清选机一台，碾米、抛光装置一套， | 结构形式：砻碾成套组合，胶辊尺寸（直径×长度）mm222×152,主轴转速r/min1700,整机质量（不含动力）kg670,外形尺寸（长×宽×高）mm1360×920×2000
185 | 收获机械 | 饲料作物收获机械 | 割草机 | 1.3m以下旋转式割草机 | 上海世达尔现代农机有限公司 | 盘式旋转割草机 | 9GXD-1.3 | 结构型式：盘式 挂接方式：悬挂式 长：2490mm 宽：1565mm 高：980mm 结构质量：270kg 割幅：1.25m 刀盘转速：>2000r/min 配套动力范围：18~37KW | 结构型式：盘式 挂接方式：悬挂式 长：2490mm 宽：1565mm 高：980mm 结构质量：270kg 割幅：1.25m 刀盘转速：>2000r/min 配套动力范围：18~37KW
186 | 收获机械 | 饲料作物收获机械 | 割草机 | 2.1—2.8m旋转式割草压扁机 | 上海世达尔现代农机有限公司 | 旋转式割草压扁机 | 9GYQ-2.4 | 外型尺寸：4600*4300*1300 圆盘转速：2950转/分 圆盘直径：510mm 割幅：2.4m 压扁装置形式：滚筒式 压扁辊长度：1695mm配套动力：>44kW 动力输出轴转速：540 | 外型尺寸：4600*4300*1300 圆盘转速：2950转/分 圆盘直径：510mm 割幅：2.4m 压扁装置形式：滚筒式 压扁辊长度：1695mm配套动力：>44kW 动力输出轴转速：540
187 | 收获机械 | 饲料作物收获机械 | 割草机 | 2.8m及以上旋转式割草压扁机 | 天津库恩农业机械有限公司 | 割草压扁机 | FC3160TLS | 结构型式:旋转式割草压扁机; 割幅：3.1m; 压扁辊直径:246mm; 压扁辊转速:780r/min | 结构型式:旋转式割草压扁机; 割幅：3.1m; 配套动力范围:＞56kw; 压扁辊直径:246mm; 压扁辊转速:780r/min
188 | 收获机械 | 饲料作物收获机械 | 割草机 | 1.6—2.1m旋转式割草机 | 上海世达尔现代农机有限公司 | 盘式旋转割草机 | 9GXD-1.7 | 结构型式:盘式 挂接方式：悬挂式 长：3300mm 宽：1635mm 高：870mm 结构质量：435kg 割幅：1.62m 刀盘转速：>2500r/min 配套动力范围：26~59kW | 结构型式:盘式 挂接方式：悬挂式 长：3300mm 宽：1635mm 高：870mm 结构质量：435kg 割幅：1.62m 刀盘转速：>2500r/min 配套动力范围：26~59kW
189 | 农产品初加工机械 | 茶叶加工机械 | 茶叶杀青机 | 滚筒直径40—60cm杀青机 | 南宁市创宇茶叶机械有限公司 | 名茶滚筒杀青机 | 6CST-50 | 40cm≤滚筒直径＜60cm | 外形尺寸（长X宽X高）mm:2500X750X1260 热源形式：柴、煤 滚桶内径mm:500 滚筒内部直段长度mm:2300 滚筒转速r/min:28-30 功率kw:0.55
190 | 农产品初加工机械 | 茶叶加工机械 | 茶叶杀青机 | 其它杀青机 | 南宁市创宇茶叶机械有限公司 | 茶叶蒸汽杀青机 | 6CZ-200 | 杀青方式：蒸汽、微波、电磁、高温热风 | 外形尺寸（长X宽X高）mm:5410X3800X3400 料盘宽度mm:800 配套锅炉型号：LSCO.25-0.4-AⅡ 额定蒸发量t/h:0.25 额定蒸汽压力MPa:0.4
191 | 收获机械 | 根茎作物收获机械 | 薯类收获机 | 1—1.5m分段式薯类收获机 | 日照市德福机械制造有限公司 | 大姜收获机 | 4DJSL-60 | 手扶履带式，外形1520*850*1150，涨紧轮，皮带传动，振动挖掘铲。 | 手扶履带式，外形1520*850*1150，涨紧轮，皮带传动，振动挖掘铲。
192 | 收获机械 | 根茎作物收获机械 | 薯类收获机 | 1—1.5m分段式薯类收获机 | 青岛菲尔特工业有限公司 | 马铃薯收获机 | 4UX-140 | 规格型号：4UX-140外形尺寸：2000*1680*1060mm结构型式：三点悬挂结构质量：460kg配套动力：36.7-51.5kw传动型式：中央齿轮传动+链传动作业幅宽：140cm | 规格型号：4UX-140外形尺寸：2000*1680*1060mm结构型式：三点悬挂结构质量：460kg配套动力：36.7-51.5kw传动型式：中央齿轮传动+链传动作业幅宽：140cm
193 | 收获机械 | 饲料作物收获机械 | 割草机 | 2.1—2.8m旋转式割草机 | 上海世达尔现代农机有限公司 | 盘式旋转割草机 | 9GXD-2.4 | 结构型式：盘式 挂接方式：悬挂式 长：4040mm 宽：1635mm 高：870mm 结构质量：480kg 割幅：2.36m 刀盘转速：>2500r/min 配套动力范围：37~73.5kW | 结构型式：盘式 挂接方式：悬挂式 长：4040mm 宽：1635mm 高：870mm 结构质量：480kg 割幅：2.36m 刀盘转速：>2500r/min 配套动力范围：37~73.5kW
194 | 收获机械 | 饲料作物收获机械 | 割草机 | 1.3m以下旋转式割草机 | 绥宁县绿州农机制造有限公司 | 割灌机 | BC430 | 动力连接方式：悬挂式；切割器结构形式：旋转式；是否有压扁装置：无压扁装置；割幅宽度（m）：0.6 | 配套动力：1E40F-38型号汽油机 功率（kW)1.47 标定转速（r/min）：7000 排量（cc）：43 锯切效率（c㎡/s）：≥25 整机质量（kg）：8.2 割宽（m）：0.6
195 | 收获机械 | 饲料作物收获机械 | 割草机 | 2.8m及以上旋转式割草压扁机 | 天津库恩农业机械有限公司 | 割草压扁机 | FC302RG | 割幅宽度：3m;带压扁装置；旋转式 | 结构型式:旋转式割草压扁机; 结构质:1800kg; 割幅：3m; 配套动力范围:＞56kw; 压扁辊直径:246mm; 压扁辊转速:810r/min
196 | 收获机械 | 饲料作物收获机械 | 割草机 | 2.8m及以上旋转式割草压扁机 | 凯斯纽荷兰工业(哈尔滨)机械有限公司 | 盘式割草压扁机 | H7220 | 割幅宽度2.8m；带压扁装置；旋转式 | 配套动力47.8kw及以上，切割宽度2.8m，液压升降割台，7个切割盘，压扁器形式为咬合碾压辊
197 | 种植施肥机械 | 播种机械 | 根茎类种子播种机 | 4行及以上根茎类种子播种机 | 青岛洪珠农业机械有限公司 | 马铃薯种植机 | 2CM-2/4 | 播种行数:4行 | 结构型式/悬挂式；外形尺寸 （长*宽*高）3520*2380*1620mm结构质量1120kg；配套动力（73.5～88.2）轮式拖拉机；工作幅宽2100mm；工作行数/2垄4行；垄距1050mm
198 | 其他机械 | 废弃物处理设备 | 固液分离机 | 电机总功率5-10kW固液分离机 | 四川鹏林机电设备制造有限责任公司 | 固液分离机 | PL-FL18 | 主电机额定功率：4KW，主电机额定转速：1440r/min，液下泵额定功率：3KW，总功率：7KW，工作状态外形尺寸：1250mm*520mm*1440mm，结构质量：365kg，结构型式：螺旋筛分式 | 主电机额定功率：4KW，主电机额定转速：1440r/min，液下泵额定功率：3KW，总功率：7KW，工作状态外形尺寸：1250mm*520mm*1440mm，结构质量：365kg，结构型式：螺旋筛分式
199 | 其他机械 | 废弃物处理设备 | 沼液沼渣抽排设备 | 带刀带磨碎盘沼液沼渣抽排设备 | 四川川龙拖拉机制造有限公司 | 沼渣沼液抽排机 | CL-32MC2.2 | 带刀带磨碎盘；电机功率2.2kw | 额定流量：3.6 m3/h；额定功率：2.2KW；额定扬程：30 m；额定电压：220V；额定电流：14.6A；额定转速：2900 r/min ；额定频率：50Hz；设备质量：40kg
200 | 其他机械 | 废弃物处理设备 | 沼液沼渣抽排设备 | 带刀带磨碎盘沼液沼渣抽排设备 | 四川川龙拖拉机制造有限公司 | 沼渣沼液抽排机 | CL-50MC3.7 | 电机功率3.7KW；带刀带磨碎盘 | 额定流量：12 m3/h；额定功率：3.7KW；额定扬程：26 m；额定电压：380V；额定电流：8.4A；额定转速：2900 r/min；额定频率：50Hz；设备质量：53kg；排出口直径：50mm
201 | 收获机械 | 根茎作物收获机械 | 薯类收获机 | 1—1.5m分段式薯类收获机 | 山东菏泽鲁源动力机械有限公司 | 马铃薯收获机 | 4U-100 | 外形尺寸：1950*1450*1080mm 结构形式：三点悬挂 结构质量：455kg 配套动力：29.4-36.8kw 作业幅宽：100cm 挖掘深度：150-250mm | 外形尺寸：1950*1450*1080mm 结构形式：三点悬挂 结构质量：455kg 配套动力：29.4-36.8kw 作业幅宽：100cm 挖掘深度：150-250mm
202 | 收获机械 | 根茎作物收获机械 | 薯类收获机 | 0.7—1m分段式薯类收获机 | 青岛菲尔特工业有限公司 | 马铃薯收获机 | 4U-83 | 规格型号：4U-83外形尺寸：1730*1100*1050mm结构型式：三点悬挂结构质量200kg配套动力：25.7-29.4kw传动型式：中央齿轮传动+链传动作业幅宽：83cm | 规格型号：4U-83外形尺寸：1730*1100*1050mm结构型式：三点悬挂结构质量200kg配套动力：25.7-29.4kw传动型式：中央齿轮传动+链传动作业幅宽：83cm
203 | 收获后处理机械 | 干燥机械 | 果蔬烘干机 | 容积5m³以下果蔬烘干机（整体脱水） | 凤县秦鑫机械制造有限责任公司 | 果蔬烘干机 | 5HGS-0.5型 | 容积:0.43m³;整体脱水 | 外形尺寸（长x宽x高）：2640x1100x1800；加温方式：燃煤或材禾加热（气流式）；结构质容积（kg)：230；风机功率（kw):2.2;整体脱水装置：脱水床
204 | 收获后处理机械 | 干燥机械 | 果蔬烘干机 | 容积15m³及以上果蔬烘干机（整体脱水） | 安徽中科自动化股份有限公司 | 厢式果蔬烘干机 | 5LBZ-35 | 容积15m³及以上果蔬烘干机（整体脱水） | 1.有效干燥体积：35m3；2.外形尺寸（长×宽×高）：6000×3300×4700mm；3.风机功率：2.2-3.5kw；4.燃料：煤/生物质；5.燃料添加方式：自动；温湿控制方式：自动；
205 | 收获后处理机械 | 干燥机械 | 果蔬烘干机 | 容积15m³及以上果蔬烘干机（整体脱水） | 四川南充首创科技开发有限公司 | 红枣烘干机 | 5HZL300A | 烘室容积149.4m³ | 烘室外形尺寸(长×宽×高)16600mm×3000mm×3000mm；结构质量20000kg；结构型式/ 网带式；配套动力22.2kW；生产率7t/d
206 | 收获后处理机械 | 干燥机械 | 果蔬烘干机 | 容积15m³及以上果蔬烘干机（整体脱水） | 安徽中科自动化股份有限公司 | 厢式果蔬烘干机 | 5BZ-50 | 有效干燥体积：50m3。烘干方式：整体脱水。 | 外形尺寸（长×宽×高）mm：9950×3400×2750。风机功率：4.4kW。有效干燥体积：50m3。有效干燥面积：150㎡。烘干方式：整体脱水。燃料：电。温湿控制方式：自动。结构型式：板式活动房。
207 | 种植施肥机械 | 育苗机械设备 | 秧盘播种成套设备（含床土处理） | 生产率500(盘/h)及以上秧盘播种成套设备 | 四川川龙拖拉机制造有限公司 | 全自动水稻育秧播种流水线 | CL-2BL-1 | 含铺底土、播种、洒水、覆土功能；生产率500盘/h | 播种作物品种：水稻；秧盘播种成套设备作业功能：铺底土功能；播种功能；洒水功能；覆土功能；生产率（盘/h）：500
208 | 种植施肥机械 | 播种机械 | 根茎类种子播种机 | 2—3行根茎类种子播种机 | 青岛菲尔特工业有限公司 | 马铃薯种植机 | 2CM-1/2 | 结构型式:悬挂式结构质量:295kg外形尺寸:2400*1320*1450mm工作幅宽:900-1200mm工作行数：1垄2行配套动力：25.7-29.4kw（轮式拖拉机）垄上行距：220-280mm | 结构型式:悬挂式结构质量:295kg外形尺寸:2400*1320*1450mm工作幅宽:900-1200mm工作行数：1垄2行配套动力：25.7-29.4kw（轮式拖拉机）垄上行距：220-280mm
209 | 收获后处理机械 | 干燥机械 | 果蔬烘干机 | 容积15m³及以上果蔬烘干机（整体脱水） | 云南靓乾商贸有限公司 | 果蔬烘干机 | 5HG-15 | 容积≥15m³；整机功率:2.4KW；结构质量:≤1200KG；烘干容量:4000~9000KG；含烘干箱体(包括活动板房、砖混烤槽)、风机、温控、热源等配置。 | 容积≥15m3；整机功率:2.4KW；结构质量:≤1200KG；烘干容量:4000~9000KG；含烘干箱体(包括活动板房、砖混烤槽)、风机、温控、热源等配置。
210 | 收获后处理机械 | 干燥机械 | 果蔬烘干机 | 容积15m³及以上果蔬烘干机（整体脱水） | 安徽中科自动化股份有限公司 | 厢式果蔬烘干机 | 5DBZ-50 | 有效干燥体积：50m3。烘干方式：整体脱水。 | 外形尺寸（长×宽×高）mm：8640×3400×2750。风机功率:4.4kW。有效干燥体积：50m3。有效干燥面积：150㎡。烘干方式：整体脱水。燃料：电。温湿控制方式：自动。结构型式：板式活动房。
211 | 收获后处理机械 | 干燥机械 | 果蔬烘干机 | 容积15m³及以上果蔬烘干机（整体脱水） | 四川南充首创科技开发有限公司 | 隧道式蔬果烘干机 | 5HSS40 | 烘室容积：94.875m³ | 热源：燃煤热风炉；外形尺寸：25000×1650×2300mm；干燥面积：320㎡；烘盘数量：640只；物料车数量：20辆；功率：11.95kW；结构型式：金属隧道
212 | 收获后处理机械 | 干燥机械 | 果蔬烘干机 | 容积15m³及以上果蔬烘干机（整体脱水） | 云南坚石机械制造有限责任公司 | 果蔬烘干机 | 5H-3TB | 装料室尺寸（mm）：6000×2700×3000，托盘车：11辆，托盘580个，整机功率2.7KW，装料室容积48.6m³。 | 装料室尺寸（mm）：6000×2700×3000，8#循环风机1个，多功能控制器1套，150W鼓风机1台，370W负压风机1台，进风门总成2套，托盘车：11辆，托盘580个，主机室、烘干室彩板各1套。
213 | 收获后处理机械 | 干燥机械 | 果蔬烘干机 | 容积15m³及以上果蔬烘干机（整体脱水） | 云南坚石机械制造有限责任公司 | 果蔬烘干机 | 5H-3TQ1 | 装料室尺寸（mm）：8000×2700×3500，整机功率：2.7KW，多孔板9块，容积：75.6m³。 | 装料室尺寸（mm）：8000×2700×3500，8#循环风机1个，多功能控制器1套，150W鼓风机1台，370W负压风机1台，进风门总成2套，多孔板9块
214 | 收获后处理机械 | 干燥机械 | 果蔬烘干机 | 容积15m³及以上果蔬烘干机（整体脱水） | 滁州奥岚格机械有限公司 | 果蔬烘干机 | 5HGS-18E | 容积：18立方米；整体脱水 | 外形尺寸：4300×2800×2400mm；风机功率：1.1kw；配套功率7.5kw；有效干燥体积：18m3；有效干燥面积：68m2；加热装置：空气能热泵+电辅热；；结构型式：整体、厢体批式
215 | 收获后处理机械 | 干燥机械 | 果蔬烘干机 | 容积5—15m³果蔬烘干机（整体脱水） | 云南靓乾商贸有限公司 | 果蔬烘干机 | 5HG-9 | 5m³≤容积＜15m³；整体脱水；整机功率:2.4KW；结构质量:≤900KG；烘干容量:2000~5500KG；含烘干箱体(包括活动板房、砖混烤槽)、风机、温控、热源等配置。 | 5m3≤容积＜15m3；整体脱水；整机功率:2.4KW；结构质量:≤900KG；烘干容量:2000~5500KG；含烘干箱体(包括活动板房、砖混烤槽)、风机、温控、热源等配置。
216 | 收获后处理机械 | 干燥机械 | 果蔬烘干机 | 容积5—15m³果蔬烘干机（整体脱水） | 云南正丰农机有限公司 | 果蔬烘干机 | 5HG-6 | 5m³≤容积＜15m³；整体脱水 | 整机功率：0.55KW 外形尺寸：3000mmX2000mmX2200mm(±200mm) 结构质量：≥170kg 烘干容积：1000~5200kg 小时能耗量：≤10kg/h(煤等
217 | 收获后处理机械 | 干燥机械 | 果蔬烘干机 | 容积15m³及以上果蔬烘干机（整体脱水） | 河南佰衡节能科技股份有限公司 | 果蔬烘干机 | 5HR-160 | 烘干室面积75.6m3;整体脱水，允许装载量：3.5t；额定制热量32000W；温湿度控制设备控制方式：单片机自控 | 外形尺寸（长*宽*高）:10990*3220*3590mm烘干室面积75.6m3;整体脱水，总摊料面积：164㎡；允许装载量：3.5t；物料盘架6个，物料盘234个；热泵主机型号:FWR-16×2/Z
218 | 收获后处理机械 | 干燥机械 | 果蔬烘干机 | 容积15m³及以上果蔬烘干机（整体脱水） | 云南正丰农机有限公司 | 果蔬烘干机 | 5HG-16 | 容积≥15m³；整体脱水 | 整机功率：0.55KW 外形尺寸：4000mmX3000mmX2200mm(±200mm) 结构质量：≥1.1kg 烘干容积：5000~10000kg
219 | 收获后处理机械 | 干燥机械 | 果蔬烘干机 | 容积15m³及以上果蔬烘干机（整体脱水） | 云南坚石机械制造有限责任公司 | 果蔬烘干机 | 5H-HDS-7 | 装料室尺寸8m×2.7m×3.5m,耐高温高湿循环风机7#一个、密集型烤房设备控制器（单相/三相）1套、150w鼓风机1台、进风门总成1套、排湿百叶窗2个，青灰耙、环保型供热设备1套、主机室彩板1套。 | 8m×2.7m×3.5m;整机功率2.2kw;容积75.6m3。
220 | 收获后处理机械 | 干燥机械 | 果蔬烘干机 | 容积15m³及以上果蔬烘干机（整体脱水） | 平利县电机制造有限责任公司 | 果蔬烘干机 | 5H-GS-12C | 1.烘干机形式：分摊式、 2. 脱水量：≥150、 | 1.烘干机形式：分摊式、 2. 脱水量：≥150、
221 | 收获后处理机械 | 仓储机械 | 简易保鲜储藏设备 | 库容400m³及以上简易保鲜储藏设备 | 四川益百制冷设备有限公司 | 组合冷库 | ZK500 | 库容≥400m³ | 库板材料：聚苯乙烯彩钢板 库板厚度：100mm 制冷压缩机型式：涡旋ZB114 制冷压缩机制冷量：38550W 制冷压缩机额定功率：12.34KW
222 | 收获后处理机械 | 干燥机械 | 果蔬烘干机 | 容积15m³及以上果蔬烘干机（整体脱水） | 云南坚石机械制造有限责任公司 | 果蔬烘干机 | 5H-4TB | 装料室尺寸（mm）：6000×2700×3000，整机功率：2.7KW,多孔板9块，容积：48.6m³。 | 装料室尺寸（mm）：6000×2700×3000,8#循环风机1个，多功能控制器1套，150W鼓风机1台，370W负压风机1台，进风门总成2套，多孔板9块，主机室、烘干室彩板各1套。
223 | 收获后处理机械 | 干燥机械 | 果蔬烘干机 | 容积5—15m³果蔬烘干机（整体脱水） | 徐州蕴康农业科技有限公司 | 果蔬烘干机 | 5HGB-3 | 设计库容：10m3±10%；额定功率：3.0KW；产品结构：保温箱体；加热方式：热泵加热；工作电压：220/380V | 设计库容：10m3±10%；额定功率：3.0KW；产品结构：保温箱体；加热方式：热泵加热；工作电压：220/380V
224 | 收获后处理机械 | 干燥机械 | 果蔬烘干机 | 容积15m³及以上果蔬烘干机（整体脱水） | 云南坚石机械制造有限责任公司 | 果蔬烘干机 | 5H-3TQ | 装料室尺寸（mm）：8000×2700×3500，整机功率：2.7KW，托盘车11辆，托盘580个，容积：75.6m³。 | 装料室尺寸（mm）：8000×2700×3500,8#循环风机1个，多功能控制器1套，150W鼓风机1台，370W负压风机1台，进风门总成2套，托盘车11辆，托盘580个。，大门一套。
225 | 收获后处理机械 | 干燥机械 | 果蔬烘干机 | 容积5—15m³果蔬烘干机（整体脱水） | 三明市鸿达智能农业设备有限公司 | 果蔬烘干机 | 5HC-30 | 5m³≤容积＜15m³,整体脱水,烘干室容积=9.9m³； | 烘干室容积=9.9m3,整体脱水;外形尺寸:3600×2200×2490mm;整机质量:680kg;处理量(笋):600 kg/批;装机容量:2.1kW;热风炉热功率：2.09X10的5次方KJ/h
226 | 收获后处理机械 | 干燥机械 | 果蔬烘干机 | 容积15m³及以上果蔬烘干机（整体脱水） | 徐州蕴康农业科技有限公司 | 果蔬烘干机 | 5HGB-5 | 设计库容：18m³±10%；额定功率：5.0KW；产品结构：保温箱体；加热方式：热泵加热；工作电压：220/380V | 设计库容：18m3±10%；额定功率：5.0KW；产品结构：保温箱体；加热方式：热泵加热；工作电压：220/380V
227 | 收获后处理机械 | 仓储机械 | 简易保鲜储藏设备 | 库容50m³以下简易保鲜储藏设备 | 浙江汇杰制冷设备有限公司 | 组合冷库 | ZK40 | 外形尺寸：4600mm×3500mm×2950mm；配电功率：3KW；制冷剂：R22；库内冷却方式：吊顶式冷风机；库板材料：聚苯乙烯（或聚氨酯）双面彩钢板；库容：40m³；库温：0～﹢10℃。 | 外形尺寸：4600mm×3500mm×2950mm；配电功率：3KW；制冷剂：R22；库内冷却方式：吊顶式冷风机；库板材料：聚苯乙烯（或聚氨酯）双面彩钢板；库容：40m3；库温：0～﹢10℃。
228 | 收获后处理机械 | 仓储机械 | 简易保鲜储藏设备 | 库容100—200m³简易保鲜储藏设备 | 安徽美乐柯制冷空调设备有限公司 | 保鲜冷藏库 | ZK-150型 | 库容：150㎡ 配电总功率：11.6kw 制冷剂：R22 库内冷却方式：冷风机冷却 库板材料：双面彩钢聚氨脂库板 库板厚度：100 库温：2~8℃ | 库容：150㎡ 配电总功率：11.6kw 制冷剂：R22 库内冷却方式：冷风机冷却 库板材料：双面彩钢聚氨脂库板 库板厚度：100 库温：2~8℃
229 | 收获后处理机械 | 仓储机械 | 简易保鲜储藏设备 | 库容400m³及以上简易保鲜储藏设备 | 浙江凯迪制冷设备有限公司 | 组合冷库 | ZK500 | 库容：500 m3； | 外形尺寸（长×宽×高）: 12300×10600×4300mm；配电功率：26.5KW；制冷剂：R22；库内冷却方式：冷风机；库板材料：聚氨酯隔热夹芯板；库容：500 m3；库温范围：-5～5℃。
230 | 收获后处理机械 | 仓储机械 | 简易保鲜储藏设备 | 库容100—200m³简易保鲜储藏设备 | 四川益百制冷设备有限公司 | 组合冷库 | ZK190 | 100m³≤库容<200m³ | 库板材料：聚苯乙烯彩钢板 库板厚度：100mm 制冷压缩机型式：涡旋ZB45 制冷压缩机制冷量：45950W 制冷压缩机额定功率：4.75KW
231 | 收获后处理机械 | 仓储机械 | 简易保鲜储藏设备 | 库容200—400m³简易保鲜储藏设备 | 云南坚石机械制造有限责任公司 | 组合式冷库 | ZK300 | 外形尺寸10840×7940×4200 mm。整机质量2300 kg。配套总功率29.3 kW。冷却方式风冷。设计库温-5～15℃。库体板材40±2㎏/m³。300m³含库体、压缩机、冷风机等配置。 | 10840×7940×4200 mm。整机质量2300 kg。配套总功率29.3 kW。
232 | 收获后处理机械 | 仓储机械 | 简易保鲜储藏设备 | 库容50m³以下简易保鲜储藏设备 | 四川益百制冷设备有限公司 | 组合冷库 | ZK40 | 库容<50m³ | 库板材料：聚苯乙烯彩钢板 库板厚度：100mm 制冷压缩机型式：涡旋ZB21 制冷压缩机制冷量：5050W 制冷压缩机额定功率：2.25KW
233 | 收获后处理机械 | 仓储机械 | 简易保鲜储藏设备 | 库容400m³及以上简易保鲜储藏设备 | 安徽美乐柯制冷空调设备有限公司 | 保鲜冷藏库 | ZK-500型 | 库容：500㎡；配电总功率：19.7kw；制冷剂：R22；库内冷却方式：冷风机冷却；库板材料：双面彩钢聚氨脂库板；库板厚度：100；库温：2~8℃。 | 库容：500㎡；配电总功率：19.7kw；制冷剂：R22；库内冷却方式：冷风机冷却；库板材料：双面彩钢聚氨脂库板；库板厚度：100；库温：2~8℃。
234 | 收获后处理机械 | 仓储机械 | 简易保鲜储藏设备 | 库容50—100m³简易保鲜储藏设备 | 四川益百制冷设备有限公司 | 组合冷库 | ZK90 | 50m³≤库容<100m³ | 库板材料：聚苯乙烯彩钢板 库板厚度：100mm 制冷压缩机型式：涡旋ZB38 制冷压缩机制冷量：8000W 制冷压缩机额定功率：3.75KW
235 | 收获后处理机械 | 仓储机械 | 简易保鲜储藏设备 | 库容200—400m³简易保鲜储藏设备 | 江苏雪梅制冷设备有限公司 | 果蔬保鲜组合冷库 | ZK-300 | 公称容积：300m3 | 公称容积：300m3；工作电压：380V；额定功率：11.20kW；设计温度：0~10℃；
236 | 收获后处理机械 | 仓储机械 | 简易保鲜储藏设备 | 库容200—400m³简易保鲜储藏设备 | 浙江凯迪制冷设备有限公司 | 组合冷库 | ZK315 | 库容： 315m3； | 外形尺寸（长×宽×高）: 10500×7100×4800mm；配电功率：15KW；制冷剂：R22；库内冷却方式：冷风机；库板材料：聚氨酯隔热夹芯板；库容： 315m3；库温范围：0～10℃。
237 | 收获后处理机械 | 仓储机械 | 简易保鲜储藏设备 | 库容200—400m³简易保鲜储藏设备 | 广州项明机械科技有限公司 | 冷藏保鲜库 | ZK200-A100-H | 库容200—400m3简易保鲜储藏设备 | 组合式结构、配套动力9.5kw、外形尺寸（m)12.3*6.6*3.0、压缩机：型号SM185S4CC、功率8.8kw、台数1台，冷凝方式风冷、保温材料聚氨酯、厚度100mm、库温-2~+8℃
238 | 收获后处理机械 | 仓储机械 | 简易保鲜储藏设备 | 库容200—400m³简易保鲜储藏设备 | 安徽美乐柯制冷空调设备有限公司 | 保鲜冷藏库 | ZK-300 | 库容：300㎡；配电总功率：15.4kw；制冷剂：R22；库内冷却方式：冷风机冷却；库板材料：双面彩钢聚氨脂库板；库板厚度：100；库温：2~8℃。 | 库容：300㎡；配电总功率：15.4kw；制冷剂：R22；库内冷却方式：冷风机冷却；库板材料：双面彩钢聚氨脂库板；库板厚度：100；库温：2~8℃。
239 | 田间管理机械 | 植保机械 | 动力喷雾机（含担架式、推车式机动喷雾机） | 动力喷雾机 | 浙江菱木农机有限公司 | 推车式机动喷雾机 | LM-400 | 动力喷雾机；推车式；标定功率/转速（kw）：1.3 | 推车式,配套动力:电动机,标定功率/转速:1.3/2800,配套泵:柱塞泵,工作压力:2.0-3.5Mpa,流量:4.5-8.5L/MIN,转速:1500-2800R/MIN,喷枪喷量≥3.5L/MI
240 | 田间管理机械 | 植保机械 | 动力喷雾机（含担架式、推车式机动喷雾机） | 动力喷雾机 | 浙江菱木农机有限公司 | 推车式机动喷雾机 | LM-600 | 动力喷雾机；推车式；标定功率(kw)：2.0 | 推车式；电动机；功率转速kw/r/min：2.0/1450；配套泵：三缸柱塞泵.工作压力：2.0-3.5mpa；流量L/min：10-25转速r/min：400-1000；喷枪喷量L/min：≥9
241 | 田间管理机械 | 植保机械 | 动力喷雾机（含担架式、推车式机动喷雾机） | 动力喷雾机 | 台州市超德农业机械有限公司 | 动力喷雾机 | CD-380 | 配套动力名称：电动机；规格型号：单相交流；标定功率/转速：1.6/2800；配套泵型式：柱塞泵；工作压力：2-4MPa;流量:15L/min;转速:2800r/min;外形尺寸：570×295×320 | 配套动力名称：电动机；规格型号：单相交流；标定功率/转速：1.6/2800；配套泵型式：柱塞泵；工作压力：2-4MPa;流量:15L/min;转速:2800r/min;外形尺寸：570×295×320
242 | 田间管理机械 | 植保机械 | 动力喷雾机（含担架式、推车式机动喷雾机） | 动力喷雾机 | 浙江菱木农机有限公司 | 推车式机动喷雾机 | LM-550 | 动力喷雾机；推车式；标定功率(kw)：2.0 | 推车式；电动机.功率转速kw/r/min：2.0/1450配套泵：三缸柱塞泵；工作压力：2.0-3.5mpa；流量L/min：10-25；转速r/min：400-1000；喷枪喷量L/min：≥9
243 | 田间管理机械 | 植保机械 | 动力喷雾机（含担架式、推车式机动喷雾机） | 动力喷雾机 | 浙江菱木农机有限公司 | 推车式机动喷雾机 | LM-390 | 动力喷雾机；推车式；标定功率(kw)：1.3 | 推车式；配套动力：电动机；功率转速kw/r/min：1.3/2800；配套泵：三缸柱塞泵；工作压力：2.0-3.5mpa；流量L/min：6；转速r/min：2800；喷枪喷量L/min：≥3.5
244 | 收获后处理机械 | 仓储机械 | 简易保鲜储藏设备 | 库容200—400m³简易保鲜储藏设备 | 四川益百制冷设备有限公司 | 组合冷库 | ZK390 | 200m³≤库容<400m³ | 库板材料：聚苯乙烯彩钢板 库板厚度：100mm 制冷压缩机型式：涡旋ZB76 制冷压缩机制冷量：26150W 制冷压缩机额定功率：8.21KW
245 | 田间管理机械 | 植保机械 | 动力喷雾机（含担架式、推车式机动喷雾机） | 动力喷雾机 | 重庆耀虎动力机械有限公司 | 担架式机动喷雾机 | YH3WZ-25 | 动力喷雾机 | 配套动力标定功率：3.6KW；配套动力标定转速：3600r/min；配套动力规格型号：YH168F;配套泵形式：柱塞泵；配套泵转速：500-800r/min；喷枪喷量：5.5l/min。
246 | 田间管理机械 | 植保机械 | 动力喷雾机（含担架式、推车式机动喷雾机） | 动力喷雾机 | 浙江菱木农机有限公司 | 推车式机动喷雾机 | LM-398 | 动力喷雾机；推车式；标定功率(kw)：1.3 | 推车式；配套动力：电动机；功率转速kw/r/min：1.3/2800；配套泵：三缸柱塞泵；工作压力：2.0-3.5mpa；流量L/min：6；转速r/min：2800；喷枪喷量L/min：≥3.5
247 | 田间管理机械 | 植保机械 | 动力喷雾机（含担架式、推车式机动喷雾机） | 动力喷雾机 | 南通市广益机电有限责任公司 | 手推喷雾机 | 3WZ-45 | 配套动力型式：四冲程汽油机；配套动力规格型号:KG200；配套动力功率/转速kw/r/min：4/3600；配套泵型式：三缸柱塞泵。 | 配套动力型式：四冲程汽油机；配套动力规格型号:KG200；配套动力功率/转速kw/r/min：4/3600；配套泵型式：三缸柱塞泵。
248 | 田间管理机械 | 植保机械 | 动力喷雾机（含担架式、推车式机动喷雾机） | 动力喷雾机 | 台州市超德农业机械有限公司 | 动力喷雾机 | CD-180A | 配套动力名称：电动机；规格型号：单相交流；标定功率/转速：1.3/2800；配套泵型式：柱塞泵；工作压力：2-4MPa;流量:15L/min;转速:2800r/min; | 配套动力名称：电动机；规格型号：单相交流；标定功率/转速：1.3/2800；配套泵型式：柱塞泵；工作压力：2-4MPa;流量:15L/min;转速:2800r/min;
249 | 田间管理机械 | 植保机械 | 动力喷雾机（含担架式、推车式机动喷雾机） | 动力喷雾机 | 台州市超德农业机械有限公司 | 动力喷雾机 | CD-180B | 配套动力名称：电动机；规格型号：单相交流；标定功率/转速：1.3/2800；配套泵型式：柱塞泵；工作压力：2-4MPa;流量:15L/min;转速:2800r/min; | 配套动力名称：电动机；规格型号：单相交流；标定功率/转速：1.3/2800；配套泵型式：柱塞泵；工作压力：2-4MPa;流量:15L/min;转速:2800r/min;
250 | 田间管理机械 | 植保机械 | 动力喷雾机（含担架式、推车式机动喷雾机） | 动力喷雾机 | 浙江菱木农机有限公司 | 担架式机动喷雾机 | LM-325 | 动力喷雾机；担架式；标定功率/转速（kw）：3.6 | 担架式，配套动力：汽油机，标定功率/转速：3.6/3600，配套泵：柱塞泵，工作压力：2.0-3.5Mpa，流量：15-38L/min，转速：400-1000r/min，喷枪喷量≥12.5L/min。
251 | 耕整地机械 | 耕地机械 | 微耕机 | 功率4kW及以上微耕机 | 湖北大地农业机械有限公司 | 微耕机 | 1WG6.3 | 外形尺寸（mm）：1800*1100*1000 结构质量：110kg 传动方式：齿轮直传连接方式：直联式旋耕刀型号：II型旱地刀耕宽（mm）:1100 耕深（mm）：≥100 | 外形尺寸（mm）：1800*1100*1000 结构质量：110kg 传动方式：齿轮直传连接方式：直联式旋耕刀型号：II型旱地刀耕宽（mm）:1100 耕深（mm）：≥100
252 | 耕整地机械 | 耕地机械 | 微耕机 | 功率4kW及以上微耕机 | 邱县骏马机械有限公司 | 微耕机 | 1WGQ-6.5-100A | 6.5kW | 结构型式前置微耕机 套动力配182FB汽油机 额定功率6.5kW 工作幅宽100cm 外形尺寸（长×宽×高）1400×970×1050 整机重量123.5kg耕深≥80 作业速度m/s0.56连接方式
253 | 排灌机械 | 水泵 | 离心泵 | 11—22kW离心泵 | 重庆市潼南区双江川艺机械厂有限公司 | 离心式清水泵 | CB100-50 | 离心泵；12KW;机座；底阀 | 离心泵；12KW;机座；底阀
254 | 田间管理机械 | 植保机械 | 动力喷雾机（含担架式、推车式机动喷雾机） | 动力喷雾机 | 台州市超德农业机械有限公司 | 动力喷雾机 | CD-880 | 配套动力名称：电动机；规格型号：直流无刷电动机；标定功率/转速：0.55/2800；配套泵型式：柱塞泵；工作压力：2-4MPa;流量:13-22L/min;转速:2800r/min; | 配套动力名称：电动机；规格型号：直流无刷电动机；标定功率/转速：0.55/2800；配套泵型式：柱塞泵；工作压力：2-4MPa;流量:13-22L/min;转速:2800r/min;
255 | 田间管理机械 | 植保机械 | 动力喷雾机（含担架式、推车式机动喷雾机） | 动力喷雾机 | 富士特有限公司 | 背负式动力喷雾机 | FST-800A | 动力喷雾机 | 外形尺寸：440*410*615mm，整机净重：12.1kg，配套动力：139F四冲程汽油机，配套功率：0.85KW，动力转速：7500r/min
256 | 田间管理机械 | 植保机械 | 动力喷雾机（含担架式、推车式机动喷雾机） | 动力喷雾机 | 浙江欧森机械有限公司 | 背负式动力喷雾机 | OS-808 | 1.外形尺寸:430×300×640mm;2.机器重量:10.0kg;3.配套动力:139F四冲程汽油机;4.功率/转速:0.8/7000kW/r/min | 1.外形尺寸:430×300×640mm;2.机器重量:10.0kg;3.配套动力:139F四冲程汽油机;4.功率/转速:0.8/7000kW/r/min
257 | 耕整地机械 | 耕地机械 | 微耕机 | 功率4kW及以上微耕机 | 重庆艾铭玛机械制造有限公司 | 微耕机 | 1GW4.0-90FQ-DL | 规格型号：1GW4.0-90FQ-DL 型号名称170F汽油机 标定功率4KW 标定转速3600r/min 传动方式：链条传动 连接方式：直连式 | 规格型号：1GW4.0-90FQ-DL 型号名称170F汽油机 标定功率4KW 标定转速3600r/min 传动方式：链条传动 连接方式：直连式
258 | 耕整地机械 | 耕地机械 | 微耕机 | 功率4kW及以上微耕机 | 重庆华世丹机械制造有限公司 | 微耕机 | 1WG4.0-100FQ-ZC | 配套功率:4.0kW | 结构形式：前置式；配套发动机:H170F汽油机，额定功率为4.0kW；外形尺寸（长×宽×高）：1530×1000×1070mm；结构质量：64kg，传动方式：齿轮传动；连接方式：直联式；耕宽100cm
259 | 耕整地机械 | 耕地机械 | 微耕机 | 功率4kW及以上微耕机 | 安徽春风农林机械制造有限公司 | 微耕机 | 1WG-4QB | 外形尺寸:1450*870*970(MM)，最大回转半径:170(MM），结构重量:85(KG),幅宽:870(MM)耕深:≥100(MM),作业速度:0.2-0.5(M/S). | 风冷汽油机-EY28B额定功率:4.05(KW)额定转数:1800(R/MIN)。
260 | 耕整地机械 | 耕地机械 | 微耕机 | 功率4kW及以上微耕机 | 重庆大久科技发展股份有限公司 | 微耕机 | 1WG4.0-100FQ-DL-A | 170F/P汽油机；最大功率：4.0kw，额定转速：3600r/min；传动方式：链条传动；连接方式：直连接链条传动；主要额定参数：耕宽1000mm，耕深≥100mm，作业速度0.1～0.3m/s； | 该型微耕机型式为前置、步耕手持式。配套单缸、风冷、四冲程、顶置气门式汽油机（4.0kW，转速3600r/min），发动机到变速箱为皮带传动，变速箱至旋耕刀为链条传动，离合器为张紧轮式常开离合。
261 | 耕整地机械 | 耕地机械 | 微耕机 | 功率4kW及以上微耕机 | 重庆尔翔机械制造有限公司 | 微耕机 | 1WG4.0-95FQ-ZC | 前置式;外形尺寸：1600*950*830mm;结构质量65:kg;传动方式：齿轮传动;;连接方式：直联耕宽：950mm;耕深：≥100mm;作业速度：0.1-0.3m/s;作业小时生产率：≥0.04 | 型号名称：170F/P汽油机 结构型式：单缸倾斜25.四冲程 OHV强制风冷 ，额定功率：4.0KW 额定转速：3600r/min 启动方式：手拉启动。
262 | 耕整地机械 | 耕地机械 | 微耕机 | 功率4kW及以上微耕机 | 云南万合农机有限公司 | 微耕机 | 1WGQ4.0-100 | 微耕机发动机形式:风冷汽油,配套功率(KW):4.0kW | 微耕机发动机形式:风冷汽油,配套功率(KW):4.0kW,结构质量:74kg,外形尺寸(长×宽×高):1630×1000×930(mm),耕宽:90~110cm,耕深:≥10cm
263 | 耕整地机械 | 耕地机械 | 微耕机 | 功率4kW以下微耕机 | 武汉科莱德农业机械有限公司 | 微耕机 | 1WG-2.8Q | 功率4KW以下微耕机 | 配套功率＜4kW
264 | 耕整地机械 | 耕地机械 | 微耕机 | 功率4kW及以上微耕机 | 四川省鑫事达机械设备有限公司 | 微耕机 | 1WG4.0Q | 配套功率：4.0kW;结构型式：前置式；起动方式：手拉反冲式；传动方式：齿轮；连接方式：直连；耕宽：1000mm;耕深≥10. | 结构型式:前置式配套发动机额定功率:4.0KW外形尺寸(长X宽X高)MM:(1540X1000X930)MM结构质量:65KG连接方式:直联耕宽:1000MM耕深:≥100MM
265 | 耕整地机械 | 耕地机械 | 微耕机 | 功率4kW及以上微耕机 | 湖北大地农业机械有限公司 | 微耕机 | 1WG4.0 | 外形尺寸（mm）：1800*1100*1000 结构质量：110kg 传动方式：齿轮直传连接方式：直联式旋耕刀型号：II型旱地刀耕宽（mm）:1100 耕深（mm）：≥100 | 外形尺寸（mm）：1800*1100*1000 结构质量：110kg 传动方式：齿轮直传连接方式：直联式旋耕刀型号：II型旱地刀耕宽（mm）:1100 耕深（mm）：≥100
266 | 耕整地机械 | 耕地机械 | 微耕机 | 功率4kW及以上微耕机 | 沂南县七星五金制造有限公司 | 微型耕耘机 | 1WGQ4.0 | 配套功率：4KW | 形式：前置式。尺寸：1500*700*900mm。结构质量：70kg。传动方式：皮带传动。连接方式：皮带连接。。旋耕刀型号：S185。耕宽：700mm。耕深：≥100mm。
267 | 耕整地机械 | 耕地机械 | 微耕机 | 功率4kW及以上微耕机 | 贵州长顺钢玛现代农业装备有限公司 | 微耕机 | 1WG4.0-95FQ-D型 | 配套功率≥4kW | 配套发动机型号:170F型; 额定功率(kM):4.0; 结构质量(kg):60; 刀辊总安装刀数(把):32; 耕宽(mm):950; 耕深(mm)≥100; 作业小时生产率h㎡/(h.m):≥0
268 | 耕整地机械 | 耕地机械 | 微耕机 | 功率4kW及以上微耕机 | 宁乡县立祥机械制造有限公司 | 微耕机 | 1WG4.1Q | 配套功率4.1kw | 结构形式：前置位，配套发动机(额定功率：4.1kw，额定转速：3600r/min，起动方式：手拉反冲，）外形尺寸：（mm）：1510×980×980，耕宽：1000mm，耕深：≥100mm，
269 | 耕整地机械 | 耕地机械 | 微耕机 | 功率4kW及以上微耕机 | 安徽春风农林机械制造有限公司 | 微耕机 | 1WG-4Q | 外形尺寸:1480*1000*1050(MM),结构重量:80(KG),最大回转半径:200(MM)，幅宽:1000(MM)耕深:≥100(MM)作业速度:0.2-0.45(M/S). | 配套动力型号:风冷汽油机170F,额定功率:4.00(KW),额定转数:3600(R/MIN)。
270 | 耕整地机械 | 耕地机械 | 微耕机 | 功率4kW及以上微耕机 | 日照市德福机械制造有限公司 | 微型耕耘机 | 1WG-4Q | 1WG-4Q，前置式，外形1520*950*1000，皮带传动。 | 1WG-4Q，前置式，外形1520*950*1000，皮带传动。
271 | 耕整地机械 | 耕地机械 | 微耕机 | 功率4kW及以上微耕机 | 云南虎耕农机有限公司 | 微耕机 | 1WGQ4.0-100 | 配套功率4.0kW | 配套发动机额定功率：4.0KW；配套发动机型号：170F；配套发动机额定转速：3600r/min；传动方式：齿轮传动；连接方式：直联式；旋耕刀型号：Ⅱ型旱地刀；耕宽：100cm；耕深：≥10cm
272 | 耕整地机械 | 耕地机械 | 微耕机 | 功率4kW及以上微耕机 | 重庆伊格斯机械有限公司 | 微耕机 | 1WG4.0-100FQ-ZC | 配套功率4KW | 配套发动机标定功率：4KW；配套发动机型号：170F汽油机；配套发动机标定转速：3600r/min；传动方式：齿轮传动；连接方式：直联；旋耕刀型号：Ⅱ型旱地耕刀；耕宽：1000mm；耕深≥100mm
273 | 耕整地机械 | 耕地机械 | 微耕机 | 功率4kW及以上微耕机 | 山东华盛农业药械有限责任公司 | 微型耕耘机 | 1WG-5Q | 配套功率5kW | 结构形式:前置式，连接方式:销轴直连,配套发动机额定功率:5.0KW（汽油机）；配套发动机起动方式:反冲式手拉起动；结构质量:95KG；传动方式:(皮带/齿轮)复合传动；连接方式:销轴直连；耕宽:35
274 | 耕整地机械 | 耕地机械 | 微耕机 | 功率4kW及以上微耕机 | 武汉科莱德农业机械有限公司 | 微耕机 | 1WG-4.8Q | 功率4KW及以上微耕机 | 配套功率≥4kW
275 | 耕整地机械 | 耕地机械 | 微耕机 | 功率4kW及以上微耕机 | 安徽春风农林机械制造有限公司 | 微耕机 | 1WG-5.00Q | 外形尺寸(长*宽*高):1600*620*1080,结构重量:75KG,刀辊最大回转半径(MM):180,耕宽(MM):620,耕深(MM):≥100,作业速度/(m/s):0.2-0.5 | 配套动力：177F汽油机，额定功率：5.00kW，额定转速：3600转。
276 | 耕整地机械 | 耕地机械 | 微耕机 | 功率4kW及以上微耕机 | 重庆豪耕工贸有限公司 | 微耕机 | 1WG-4Q | 配套功率：4.0kW | 发动机型号名称：170F汽油机；发动机标定功率：4.0（kW）；发动机标定转速：3600（r/min）；结构型式：前置式；结构质量：70（kg）；传动方式：链条传动；连接方式：直联。
277 | 耕整地机械 | 耕地机械 | 微耕机 | 功率4kW及以上微耕机 | 重庆伊格斯机械有限公司 | 微耕机 | 1WG4.0-95FQ-DL | 配套功率4.0KW | 配套发动机标定功率：4.0KW；配套发动机型号：170F汽油机；配套发动机标定转速：3600r/min；传动方式：链条传动；连接方式：直联；旋耕刀型号：Ⅱ型旱地耕刀；耕宽950mm；耕深≥100mm
278 | 耕整地机械 | 耕地机械 | 微耕机 | 功率4kW及以上微耕机 | 四川刚毅科技集团有限公司 | 微耕机 | 1WG4.0Q-Z | 配套发动机额定功率(kW):4.0 | 配套发动机额定功率(kW):4.0
279 | 耕整地机械 | 耕地机械 | 微耕机 | 功率4kW及以上微耕机 | 重庆吉宝机械制造有限公司 | 微耕机 | 1WG4.0-90FQ-DL | 配套功率：4.0kw | 基本配置：170F风冷汽油机、标定功率4.0KW,结构质量56kg,转速3600r/min，外形尺寸（1450×900×800）mm。耕宽900mm
280 | 耕整地机械 | 耕地机械 | 微耕机 | 功率4kW及以上微耕机 | 重庆钢钦机械制造有限公司 | 微耕机 | 1WG4.5-95FQ-ZC | 功率4kW及以上微耕机，（标准功率；4.5kW、型号名称；173F汽油机），传动方式:齿轮传动；连接方式：直联式；耕宽：950mm，总安装刀数量（把）：24 | 结构型式：手持式、（标准功率；4.5kW、型号名称；173F汽油机）；结构质量（kg)：70；传动方式:齿轮传动；连接方式：直联式；耕宽：950mm，总安装刀数量（把）：24；旋耕刀型号：旱地耕刀。
281 | 耕整地机械 | 耕地机械 | 微耕机 | 功率4kW及以上微耕机 | 湖北大地农业机械有限公司 | 微耕机 | 1WG4.0A | 外形尺寸（mm）：1320*1100*900 结构质量：78kg 传动方式：齿轮直传连接方式：直联式旋耕刀型号：II型旱地刀耕宽（mm）:1100 耕深（mm）：≥100 | 外形尺寸（mm）：1320*1100*900 结构质量：78kg 传动方式：齿轮直传连接方式：直联式旋耕刀型号：II型旱地刀耕宽（mm）:1100 耕深（mm）：≥100
282 | 耕整地机械 | 耕地机械 | 微耕机 | 功率4kW及以上微耕机 | 重庆钢钦机械制造有限公司 | 微耕机 | 1WG4.0-100FQ-D | 功率4kW及以上微耕机，配套发动机（标准功率；4.0kW），传动方式:链条传动；连接方式：直联式；耕宽：1000mm，总安装刀数量（把）：24；旋耕刀型号：旱地刀 | 结构型式：手持式、单缸、四冲程、强制风冷；配套发动机（标准功率；4.0kW、型号名称；170F汽油机）；外形尺寸（mm):1500×1000×850；结构质量（kg)：55；传动方式:链条传动；
283 | 耕整地机械 | 耕地机械 | 微耕机 | 功率4kW及以上微耕机 | 安徽春风农林机械制造有限公司 | 微耕机 | 1WG-4.0QC | 外形尺寸(长*宽*高):1600*620*1080,结构重量:65KG，刀辊最大回转半径(MM):180，耕宽(MM):620,耕深(MM):≥100,作业速度/(m/s):0.2-0.5 | 配套动力：170F汽油机，额定功率：4.0kW，额定转速：3600转。
284 | 耕整地机械 | 耕地机械 | 微耕机 | 功率4kW及以上微耕机 | 四川鹤鸣农业机械有限公司 | 微耕机 | 1WG-4.0QD | 4.0kw | 1WG-4.0QD动力:汽油机,标定功率大于等于4.0KW
285 | 耕整地机械 | 耕地机械 | 微耕机 | 功率4kW及以上微耕机 | 重庆百源农用机械有限公司 | 微耕机 | 1WG4.0-100FQ-ZC | 配套发动机型号：DK170F/P-D汽油发动机。结构型式：单缸四冲程OHV、汽缸中心斜置25°。标定功率：4.0KW。标定转速：3600r/min。启动方式：回复式手拉起动。传动方式：齿轮传动。 | 配套发动机型号：DK170F/P-D汽油发动机。结构型式：单缸四冲程OHV、汽缸中心斜置25°。标定功率：4.0KW。标定转速：3600r/min。启动方式：回复式手拉起动。传动方式：齿轮传动。
286 | 耕整地机械 | 耕地机械 | 微耕机 | 功率4kW及以上微耕机 | 重庆华世丹机械制造有限公司 | 微耕机 | 1WG4.0-90FQ-ZC | 配套功率:4.0kW | 结构形式：前置式；配套发动机： H170F汽油机，额定功率为4.0kW；外形尺寸（长×宽×高）：1470×900×920mm；结构质量：56kg，传动方式：齿轮传动；连接方式：直联式；耕宽：90cm
287 | 耕整地机械 | 耕地机械 | 微耕机 | 功率4kW及以上微耕机 | 重庆捷耕机械有限公司 | 微耕机 | 1WG4.0-95FQ-ZC | 配套动力：170F/P汽油发动机，标定功率4.0KW，标定转速3600转；两钱一倒直连錐齿传动、摩擦离合；耕幅950mm,耕深≧100mm；配套刀具：旱地刀。 | 配套动力：170F/P汽油发动机，标定功率4.0KW，标定转速3600转；两钱一倒直连錐齿传动、摩擦离合；耕幅950mm,耕深≧100mm；配套刀具：旱地刀。
288 | 耕整地机械 | 耕地机械 | 微耕机 | 功率4kW及以上微耕机 | 重庆吉宝机械制造有限公司 | 微耕机 | 1WG5.0-120FQ-ZC | 配套功率：5.0kw | 标定功率5.0kw、型号名称：177F风冷汽油机、标定转速：3600r/min、外形尺寸：730×1200×800mm、结构质量：110kg、传动方式：齿轮传动、耕宽：1200mm、
289 | 耕整地机械 | 耕地机械 | 微耕机 | 功率4kW及以上微耕机 | 重庆豪耕工贸有限公司 | 微耕机 | 1WG4.0-100FQ-ZC | 配套功率：4.0kW | 发动机型号名称：170F汽油机；发动机标定功率：4.0（kW）；发动机标定转速：3600（r/min）；结构型式：前置式；结构质量：65（kg）；传动方式：齿轮传动；连接方式：直联。
290 | 耕整地机械 | 耕地机械 | 微耕机 | 功率4kW及以上微耕机 | 四川鹤鸣农业机械有限公司 | 微耕机 | 1WG-4.0FQZ | 4.0kw | 1WG-4.0FQZ动力:汽油机,标定功率大于等于4.0KW
291 | 耕整地机械 | 耕地机械 | 微耕机 | 功率4kW及以上微耕机 | 贵州长顺钢玛现代农业装备有限公司 | 微耕机 | 1WG4.0-100FQ-Z型 | 配套功率≥4kW | 配套发动机型号:170F型; 额定功率(kM):4.0; 结构质量(kg):60; 刀辊总安装刀数(把):32; 耕宽(mm):1000; 耕深(mm)≥100; 作业小时生产率h㎡/(h.m):
292 | 耕整地机械 | 耕地机械 | 微耕机 | 功率4kW及以上微耕机 | 重庆大久科技发展股份有限公司 | 微耕机 | 1WG4.0-100FQ-ZC | 微耕机型式为前置、步耕手持式。配套单缸、风冷、四冲程、顶置气门式汽油机（4.0kW，转速3600r/min），发动机到变速箱为直联式，变速箱内全齿轮传动，离合器为摩擦片式常开离合 | 微耕机型式为前置、步耕手持式。配套单缸、风冷、四冲程、顶置气门式汽油机（4.0kW，转速3600r/min），发动机到变速箱为直联式，变速箱内全齿轮传动，离合器为摩擦片式常开离合。
293 | 耕整地机械 | 耕地机械 | 田园管理机 | 功率4kW及以上田园管理机 | 盐城万富隆机械制造有限公司 | 田园管理机 | 3TG-4.0QA | 配套动力：4kW汽油机 外形尺寸(长×宽×高)：1300*560*1050mm 结构质量：70kg 传动方式：皮带传动 主离合器型式：涨紧式 | 配套动力：4kW汽油机
294 | 耕整地机械 | 耕地机械 | 田园管理机 | 功率4kW及以上田园管理机 | 重庆宗申巴贝锐拖拉机制造有限公司 | 田园管理机 | 3TG-6.0Q | 配套动力：5.8kw | 功率：5.8kw；动力型号：177F汽油机
295 | 耕整地机械 | 耕地机械 | 微耕机 | 功率4kW及以上微耕机 | 洛阳致农机械有限公司 | 微耕机 | 1ＷＧ4.0-1 | 规格型号1WG4.0-1,结构型号前置式,隆鑫1P70F汽油发动机垂直轴,额定功率4.0KW,额定转速3600R/MIN,人工手启动,外形尺寸:1250*700*900,结构质量58KG,齿轮传动. | 规格型号1WG4.0-1,结构型号前置式,隆鑫1P70F汽油发动机垂直轴,额定功率4.0KW,额定转速3600R/MIN,人工手启动,外形尺寸:1250*700*900,结构质量58KG,齿轮传动.
296 | 耕整地机械 | 耕地机械 | 微耕机 | 功率4kW及以上微耕机 | 四川刚毅科技集团有限公司 | 微耕机 | 1WG4.0Q | 配套发动机额定功率(kW):4.0 | 配套发动机额定功率(kW):4.0
297 | 耕整地机械 | 耕地机械 | 田园管理机 | 功率4kW及以上田园管理机 | 重庆宗申巴贝锐拖拉机制造有限公司 | 田园管理机 | 3TG-6.0Q-A | 配套动力：5.8kw | 功率：5.8kw；动力型号：177F/P-5汽油机
298 | 耕整地机械 | 耕地机械 | 田园管理机 | 功率4kW及以上田园管理机 | 洛阳致农机械有限公司 | 田园管理机 | 3TG-4Q-1 | 主机外形尺寸:1250*700*900MM,结构质量49KG,齿轮传动,干式分离,作业速度0.6KM/H功率4.0KW,额定转速3600R/MIN,IP70F汽油发动 | 尺寸:1250*700*900MM,结构质量49KG,齿轮传动,干式分离,作业速度0.6KM/H功率4.0KW,额定转速3600R/MIN,IP70F汽油发动机
299 | 耕整地机械 | 耕地机械 | 田园管理机 | 功率4kW及以上田园管理机 | 威马农业机械有限公司 | 田园管理机 | 3TG-5Q | 配套功率：5.1 | 发动机形式：汽油机；配套功率：5.1（kW），整机结构形式：双轮驱动式,外形尺寸：1600×630×980（mm）, 结构质量：96kg，开沟深度：≥80mm, 培土高度：≥130mm。
300 | 耕整地机械 | 耕地机械 | 田园管理机 | 功率4kW及以上田园管理机 | 山东华盛农业药械有限责任公司 | 田园管理机 | 3TG-5Q | 配套功率5kW | 结构形式:单轮驱动式；传动方式:皮带、齿轮、链条复合传动；配套发动机额定功率:5.0KW（汽油机）；结构质量:105KG；传动方式:皮带、齿轮、链条复合传动；开沟器形式:旋刀式开沟器；
301 | 耕整地机械 | 耕地机械 | 微耕机 | 功率4kW及以上微耕机 | 重庆汇田机械制造有限公司 | 微耕机 | 1WG4.1-95FQ-ZC | 配套功率4.1KW | 结构型式：前置式，配套发动机型号：170F汽油机，标定功率：4.1KW，标定转速：3600r/min，起动方式：手拉绳式起动，外形尺寸（长*高*宽）：1700mm*950mm*800mm
302 | 耕整地机械 | 耕地机械 | 微耕机 | 功率4kW及以上微耕机 | 重庆吉宝机械制造有限公司 | 微耕机 | 1WG4.0-105FQ-ZC | 配套功率：4.0kw | 基本配置：170F风冷汽油机、标定功率4.0KW,结构质量65kg,转速3600r/min，外形尺寸（1430*1100*800）mm。耕宽1050mm
303 | 耕整地机械 | 耕地机械 | 田园管理机 | 功率4kW及以上田园管理机 | 重庆翼虎动力机械有限公司 | 田园管理机 | 3TG-4.0Q | 发动机功率:4.0KW,主机:结构型式:前置式主传动方式:齿轮传动离合器形式:张紧轮式驱动轮型式:铁轮作业速度:1.8~5.4KM/H配套发动机:发动机型号:170F-L额定转速:1800R/MIN | 发动机功率:4.0KW,主机:结构型式:前置式主传动方式:齿轮传动离合器形式:张紧轮式驱动轮型式:铁轮作业速度:1.8~5.4KM/H配套发动机:发动机型号:170F-L额定转速:1800R/MIN
304 | 耕整地机械 | 耕地机械 | 田园管理机 | 功率4kW及以上田园管理机 | 山东红旗机电集团股份有限公司 | 田园管理机 | 3TG-4Q | 配套功率为4.0KW | 1.外形尺寸147*57*107 cm 2.结构质量63kg 3.主传动方式:三角皮带4.配套发动机170F/P 5.结构型式卧式 6.额定功率4.0kW 7.额定转速3600r/min
305 | 耕整地机械 | 耕地机械 | 田园管理机 | 功率4kW及以上田园管理机 | 威马农业机械有限公司 | 田园管理机 | 3TG-4Q | 配套功率：4.0KW | 发动机形式：汽油机；配套功率：4.0（kW），整机结构形式：前置式,外形尺寸：1520×860×1080（mm）, 结构质量：85kg，开沟深度：≥80mm, 培土高度：≥130mm。
306 | 耕整地机械 | 耕地机械 | 田园管理机 | 功率4kW及以上田园管理机 | 重庆宗申巴贝锐拖拉机制造有限公司 | 田园管理机 | 3TG-4.0Q | 配套功率：4.0kw | 功率：4.0kw；动力型号：170F（GH210）汽油机
307 | 耕整地机械 | 耕地机械 | 田园管理机 | 功率4kW及以上田园管理机 | 洛阳致农机械有限公司 | 田园管理机 | 3TG-5.7Q | 主机外形尺寸:1550*500*800MM,结构质量80KG,齿轮传动,干式分离,双轮,功率5.7KW,额定转速2600R/MIN,ZSF170F汽油发动机 | 主机外形尺寸:1550*500*800MM,结构质量80KG,齿轮传动,干式分离,双轮,功率5.7KW,额定转速2600R/MIN,ZS170F汽油发动机
308 | 耕整地机械 | 耕地机械 | 田园管理机 | 功率4kW及以上田园管理机 | 长沙恒牛农业科技有限公司 | 田园管理机 | 3TG-4Q | 配套动力：170F风冷汽油机，功率：4.1kw | 配套动力型号170F，名称：风冷汽油机，额定功率(kw)：4.1 kw，传动方式:皮带传动，旋耕刀型号：23#三片四组旱地刀，刀辊总安装刀数；24把，行走轮形式；400-8橡胶轮
309 | 耕整地机械 | 耕地机械 | 田园管理机 | 功率4kW及以上田园管理机 | 邱县骏马机械有限公司 | 田园管理机 | 3TG-4.1QA | 功率4kW及以上田园管理机 配套功率4.1kW | 结构型式单轮驱动 配套动力170F汽油机 标定功率4.1Kw 结构质量74kg 外形尺寸（长×宽×高）1350×500×940mm主传动方式三角带 工作幅宽50cm
310 | 耕整地机械 | 耕地机械 | 田园管理机 | 功率4kW及以上田园管理机 | 洛阳致农机械有限公司 | 田园管理机 | 3TG-4Q | 机外形尺寸:1550*500*800MM,结构质量80KG,齿轮传动,干式分离,功率4.0KW,额定转速3600R/MIN,IP70F汽油发动机 | 机外形尺寸:1550*500*800MM,结构质量80KG,齿轮传动,干式分离,功率4.0KW,额定转速3600R/MIN,IP70F汽油发动机
311 | 耕整地机械 | 整地机械 | 平地机（含激光平地机） | 幅宽2-3m激光平地机 | 徐州迪惠尔工程机械有限公司 | 激光平地机 | 12PJ-250 | 工作幅宽：2.5m | 工作幅宽：2.5m；作业速度：1.38-4.16m/s；信号接收角度：360°；轮距：1800 mm；结构型式：牵引型；外形尺寸：3150×2550×2650mm；整机重量：820kg。 250
312 | 耕整地机械 | 整地机械 | 平地机（含激光平地机） | 幅宽3m及以上激光平地机 | 徐州迪惠尔工程机械有限公司 | 激光平地机 | 12PJ-350 | 工作幅宽:3.5m | 工作幅宽：3.5m；作业速度：1.38-4.16m/s；轮距：2000 mm；轮胎型号：235/85R16；结构型式：牵引型；外形尺寸：3350×3550×2650mm；整机重量：1120kg。
313 | 耕整地机械 | 整地机械 | 起垄机 | 2—4m起垄机 | 河南豪丰机械制造有限公司 | 旋耕施肥起垄机 | 1GFL-V2 | 作业幅宽：2.3m | 外形尺寸（长×宽×高）：2217×2540×1336（mm）；整机质量：810kg；配套动力：66.2～73.5kW；起垄行数：2行；
314 | 耕整地机械 | 整地机械 | 起垄机 | 1—2m起垄机 | 河南豪丰机械制造有限公司 | 旋耕施肥起垄机 | 1GFL-V1 | 作业幅宽：1.3m | 外形尺寸（长×宽×高）：1980×1450×1243（mm）；整机质量：400kg；配套动力：29.4～44.1kW；起垄行数：1行；
315 | 耕整地机械 | 整地机械 | 起垄机 | 1—2m起垄机 | 馆陶县飞翔机械装备制造有限公司 | 旋耕起垄机 | 1GNQ-150-1 | 作业幅宽：1500mm | 尺寸外形：150×170×105cm；重量：355kg；耕深：12-16cm；幅宽：150cm；总刀数：40；起垄高度：25-35cm（可调）；起垄数量：1组；功率：40.4-47.8kW；
316 | 耕整地机械 | 整地机械 | 起垄机 | 2—4m起垄机 | 馆陶县飞翔机械装备制造有限公司 | 旋耕起垄机 | 1GNQ-230-2 | 作业幅宽2300mm | 尺寸外形：170×260×125cm；重量：630kg；耕深：12-18cm；幅宽：230cm；总刀数：62把；起垄高度：25-35cm（可调）；起垄器数量：2组；配套功率：66.1-88.2kW；
317 | 耕整地机械 | 耕地机械 | 深松机 | 3铲及以下深松机 | 山西河东雄风农机有限公司 | 深松机 | 1S-150A | 凿形；深松铲数量：3；工作幅宽cm：150；铲间距cm：50；深松深度cm：25-30；作业速度km/h：1.3-2.2；作业小时生产率hm2/h：0.2-0.33。 | 工作幅宽cm：150；铲间距cm：50；深松深度cm：25-30；作业速度km/h：1.3-2.2；作业小时生产率hm2/h：0.2-0.33。
318 | 耕整地机械 | 耕地机械 | 深松机 | 4—5铲深松机 | 山西河东雄风农机有限公司 | 深松机 | 1S-250A | 深松铲结构型式：凿形；深松铲数量：5 | 工作幅宽cm：250；铲间距cm：50；深松深度cm：30-35；作业速度km/h：1.5-2.3；作业小时生产率hm2/h：0.27-0.4。
319 | 耕整地机械 | 耕地机械 | 深松机 | 4—5铲深松机 | 河南豪丰机械制造有限公司 | 深松机 | 1S-200 | 深松铲数量：5 | 外形尺寸（长×宽×高）： 1500×2020×1400（mm）；配套动力：58.8～73.5kW；结构质量：420kg；深松铲结构型式：剪铲式；深松铲数量：5个；工作幅宽：2000mm；
320 | 耕整地机械 | 耕地机械 | 深松机 | 6铲及以上振动式、全方位式深松机 | 山东大华机械有限公司 | 深松整地联合作业机 | 1SZL-350 | 深松形式：全方位；深松部件（铲）数量（个）：6 | 外形尺寸：3120×4400×1500mm；整机质量：2350kg；配套动力：154.4～191.1kW；深松深度：18~45cm；整地深度：8-18cm；
321 | 耕整地机械 | 耕地机械 | 深松机 | 6铲及以上深松机 | 馆陶县飞翔机械装备制造有限公司 | 深松浅翻机 | 1SL-240 | 深松铲数6铲 | 外形尺寸：481×243×148cm、结构质量：742kg、配套动力：110.3-132.4kW、深松铲结构形式：凿式、工作铲数：6个、幅宽：240cm、铲间距：40cm、深松深度：30-35cm
322 | 耕整地机械 | 耕地机械 | 深松机 | 6铲及以上振动式、全方位式深松机 | 山东青州市重信农机制造有限公司 | 镐式深松整地联合作业机 | 1SZL-230GD | 全方位式，深松部件16（2个/组×8组） | 外形尺寸(长×宽×高)mm：2050×2470×1420,结构质量kg:1800,配套动力kW:95.6轮式拖拉机,深松铲结构形式:镐式平口铲,深松铲数量:2个/组×8组,工作幅宽cm:230。
323 | 畜牧水产养殖机械 | 畜产品采集加工机械设备 | 挤奶机 | 18—20杯组手动脱杯中置（鱼骨）式挤奶机 | 新乡市新东轻工机械有限公司 | 中置式挤奶机 | 9J-16Z | 杯组数：16；脱杯方式：手动；形式：中置式 | 中置式；真空泵台数1；挤奶杯组数：16套；气脉动；计量瓶计量；手动脱杯。
324 | 畜牧水产养殖机械 | 畜产品采集加工机械设备 | 挤奶机 | 14杯组及以上自动脱杯中置（鱼骨）式挤奶机 | 石家庄市金源机械有限公司 | 挤奶机 | 9JZ-14 | 杯组数≥14；脱杯方式：自动；形式：中置（鱼骨）式 | 杯组数14组；脱杯方式：自动； 形式：鱼骨式
325 | 畜牧水产养殖机械 | 畜产品采集加工机械设备 | 挤奶机 | 14杯组及以上自动脱杯中置（鱼骨）式挤奶机 | 石家庄市金源机械有限公司 | 挤奶机 | 9J-24 | 杯组数≥14；脱杯方式：自动；形式：中置（鱼骨）式 | 杯组数24组；脱杯方式：自动； 形式：鱼骨式
326 | 畜牧水产养殖机械 | 畜产品采集加工机械设备 | 挤奶机 | 28—30杯组手动脱杯中置（鱼骨）式挤奶机 | 淄博怀卡托商贸有限公司 | 鱼骨式挤奶机 | 9JYP-YG-28 | 杯组数：28；脱杯方式：手动；形式：鱼骨式 | 杯组数：28；脱杯方式：手动；形式：鱼骨式
327 | 畜牧水产养殖机械 | 畜产品采集加工机械设备 | 挤奶机 | 14杯组及以上自动脱杯中置（鱼骨）式挤奶机 | 石家庄市金源机械有限公司 | 挤奶机 | 9J-20 | 杯组数≥14；脱杯方式：自动；形式：中置（鱼骨）式 | 杯组数20组；脱杯方式：自动； 形式：鱼骨式
328 | 畜牧水产养殖机械 | 畜产品采集加工机械设备 | 挤奶机 | 18—20杯组手动脱杯中置（鱼骨）式挤奶机 | 石家庄市金源机械有限公司 | 挤奶机 | 9J-1×18 | 杯组数：18—20；脱杯方式：手动；形式：中置（鱼骨）式 | 杯组数18组；脱杯方式：手动； 形式：中置式
329 | 畜牧水产养殖机械 | 畜产品采集加工机械设备 | 冷藏罐 | 6000L及以上全自动清洗冷藏罐 | 天津市凯鑫华机械制作有限公司 | 牛奶冷藏罐 | 9NGQZ-6 | 容量≧6000L 清洗方式：全自动清洗； | 形式：卧式 外形尺寸：2960mm*1950mm*1900mm 额定容量：6000L 搅拌器转速：36r/min 额定工作电压：380v 冷却水设备输入功率：12.62KW 清洗方式：自动
330 | 畜牧水产养殖机械 | 畜产品采集加工机械设备 | 冷藏罐 | 3000—6000L全自动清洗冷藏罐 | 新乡市东海轻工机械有限公司 | 直冷式冷藏罐 | 9NGZL-5 | 外形尺寸(mm)：3500×2000×1500；额定容量(L)5000；冷却设备型号：(ZB45KQ)、额定输入功率(Kw)：9.0；制冷剂型号：(R22)；清洗方式：全自动清洗 | 外形尺寸(mm)：3500×2000×1500；额定容量(L)5000；冷却设备型号：(ZB45KQ)、额定输入功率(Kw)：9.0；制冷剂型号：(R22)；清洗方式：全自动清洗
331 | 畜牧水产养殖机械 | 畜产品采集加工机械设备 | 冷藏罐 | 6000L及以上非全自动清洗冷藏罐 | 新乡市新东轻工机械有限公司 | 冷藏罐 | 9LG-6A-ZX | 冷藏罐容量（L）：6000；清洗方式：全自动清洗 | 形式：直冷式；外形尺寸：4300*2080*1960mm；额定容量：6000L；清洗方式：自动清洗；制冷剂型号：R22;压缩机型号：ZR-72
332 | 畜牧水产养殖机械 | 畜产品采集加工机械设备 | 冷藏罐 | 3000—6000L全自动清洗冷藏罐 | 新乡市新东轻工机械有限公司 | 冷藏罐 | 9LG-3A-ZX | 冷藏罐容量（L）：3000；清洗方式：全自动清洗 | 形式：直冷式；外形尺寸：3400*1750*1750mm；额定容量：3000L；清洗方式：自动清洗；制冷剂型号：R22;压缩机型号：ZR-72
333 | 畜牧水产养殖机械 | 畜产品采集加工机械设备 | 冷藏罐 | 3000—6000L全自动清洗冷藏罐 | 新乡市东海轻工机械有限公司 | 直冷式冷藏罐 | 9NGZL-3 | 外形尺寸(mm)：3500×1500×1260；额定容量(L)3000；冷却设备型号：(ZB38KQ)、额定输入功率(Kw)：4.5；制冷剂型号：(R22)；清洗方式：全自动清洗 | 外形尺寸(mm)：3500×1500×1260；额定容量(L)3000；冷却设备型号：(ZB38KQ)、额定输入功率(Kw)：4.5；制冷剂型号：(R22)；清洗方式：全自动清洗
334 | 畜牧水产养殖机械 | 畜产品采集加工机械设备 | 冷藏罐 | 6000L及以上非全自动清洗冷藏罐 | 石家庄市金源机械有限公司 | 冷藏罐 | 9GR-6000 | 容量≥6000L；清洗方式：非全自动清洗 | 中型卧式、容量：6000L;清洗方式：非全自动清洗
335 | 畜牧水产养殖机械 | 畜产品采集加工机械设备 | 冷藏罐 | 6000L及以上非全自动清洗冷藏罐 | 河北华昌机械设备有限公司 | 直冷式贮奶罐 | 9ZTH-6 | 额定容量：6000L；清洗方式：半自动 | 型式：直冷式；外形尺寸：（长×宽×高）3200mm×1950mm×2150mm;额定容量：6000L；搅拌器转速：30-35r/min；冷却设备额定输入功率：16.64kW；清洗方式：半自动
336 | 畜牧水产养殖机械 | 畜产品采集加工机械设备 | 冷藏罐 | 3000L以下全自动清洗冷藏罐 | 新乡市新东轻工机械有限公司 | 冷藏罐 | 9LG-1A | 冷藏罐容量（L）：1000；清洗方式：全自动清洗； | 形式：直冷式；外形尺寸：2200*1250*1550mm；额定容量：1000L；清洗方式：自动清洗；制冷剂型号：R22;压缩机型号：ZR-36
337 | 畜牧水产养殖机械 | 畜产品采集加工机械设备 | 挤奶机 | 28—30杯组手动脱杯中置（鱼骨）式挤奶机 | 石家庄市金源机械有限公司 | 挤奶机 | 9J-28 | 杯组数：28—30；脱杯方式：手动；形式：中置（鱼骨）式 | 杯组数28组；脱杯方式：手动； 形式：鱼骨式
338 | 畜牧水产养殖机械 | 畜产品采集加工机械设备 | 挤奶机 | 18—20杯组手动脱杯中置（鱼骨）式挤奶机 | 石家庄市金源机械有限公司 | 挤奶机 | 9JF-20 | 杯组数：18—20；脱杯方式：手动；形式：中置（鱼骨）式 | 杯组数20组；脱杯方式：手动； 形式：管道式
339 | 畜牧水产养殖机械 | 畜产品采集加工机械设备 | 贮奶罐 | 6000—20000L贮奶罐 | 石家庄市金源机械有限公司 | 贮奶罐 | 9G-8000 | 6000L≤容量＜20000L | 卧式、容量：8000L；保温层厚度5-10cm
340 | 畜牧水产养殖机械 | 畜产品采集加工机械设备 | 贮奶罐 | 20000L及以上贮奶罐 | 天津市凯鑫华机械制作有限公司 | 牛奶运输罐 | 9NGYS-20 | 容量：20000L；清洗方式：自动 | 型式：卧式；外形尺寸：8300mm*2300mm*1640mm;额定容量：20000L；清洗方式：自动
341 | 畜牧水产养殖机械 | 畜产品采集加工机械设备 | 贮奶罐 | 6000—20000L贮奶罐 | 天津市凯鑫华机械制作有限公司 | 牛奶运输罐 | 9NGYS-10 | 容量10000L清洗方式：自动 | 型式：卧式；外型尺寸：5400mm*2150mm*1420mm;额定容量：10000L；清洗方式：自动
342 | 畜牧水产养殖机械 | 畜产品采集加工机械设备 | 冷藏罐 | 6000L及以上全自动清洗冷藏罐 | 天津市凯鑫华机械制作有限公司 | 牛奶冷藏罐 | 9NGQZ-10 | 容量≧10000L；清洗方式：全自动清洗 | 形式：卧式 外形尺寸：5100mm*2120mm*1900mm 搅拌器转速：36r/min 额定工作电压：380v 冷却设备额定输入功率：15.96kw 清洗方式：自动
343 | 畜牧水产养殖机械 | 畜产品采集加工机械设备 | 挤奶机 | 18—20杯组手动脱杯中置（鱼骨）式挤奶机 | 石家庄市金源机械有限公司 | 挤奶机 | 9J-1×20 | 杯组数：18—20；脱杯方式：手动；形式：中置（鱼骨）式 | 杯组数20组；脱杯方式：手动； 形式：中置式
344 | 畜牧水产养殖机械 | 畜产品采集加工机械设备 | 挤奶机 | 16杯组及以上自动脱杯并列（转盘）式挤奶机 | 淄博怀卡托商贸有限公司 | 并列式挤奶机 | 9JYP-BLDT-44 | 杯组数44；脱杯方式：自动；形式：并列式 | 杯组数44；脱杯方式：自动；形式：并列式
345 | 畜牧水产养殖机械 | 畜产品采集加工机械设备 | 挤奶机 | 14杯组及以上自动脱杯中置（鱼骨）式挤奶机 | 石家庄金农机械科技有限公司 | 挤奶机 | 9JGD-16 | 杯组数：16组、脱杯方式：自动脱杯、形式：并列式 | 产品型号名称：9JGD-16挤奶机、真空泵规格型号：2100L、真空泵台数：1台、挤奶杯组数：16、脉动器品牌：意大利LE20、脉动器规格型号：LE20、计量方式:电子/脱杯方式:自动
346 | 畜牧水产养殖机械 | 畜产品采集加工机械设备 | 挤奶机 | 28—30杯组手动脱杯中置（鱼骨）式挤奶机 | 石家庄市金源机械有限公司 | 挤奶机 | 9J-30 | 杯组数：28—30；脱杯方式：手动；形式：中置（鱼骨）式 | 杯组数30组；脱杯方式：手动； 形式：鱼骨式
347 | 畜牧水产养殖机械 | 畜产品采集加工机械设备 | 挤奶机 | 32杯组手动脱杯中置（鱼骨）式挤奶机 | 石家庄市金源机械有限公司 | 挤奶机 | 9J-32 | 杯组数：32；脱杯方式：手动；形式：中置（鱼骨）式 | 杯组数32组；脱杯方式：手动； 形式：鱼骨式
348 | 畜牧水产养殖机械 | 畜产品采集加工机械设备 | 挤奶机 | 14杯组及以上自动脱杯中置（鱼骨）式挤奶机 | 石家庄市金源机械有限公司 | 挤奶机 | 9JZ-16 | 杯组数≥14；脱杯方式：自动；形式：中置（鱼骨）式 | 杯组数16组；脱杯方式：自动； 形式：鱼骨式
349 | 畜牧水产养殖机械 | 畜产品采集加工机械设备 | 挤奶机 | 12杯组自动脱杯中置（鱼骨）式挤奶机 | 石家庄市金源机械有限公司 | 挤奶机 | 9JZ-12 | 杯组数：12；脱杯方式：自动；形式：中置（鱼骨）式 | 杯组数12组；脱杯方式：自动； 形式：鱼骨式
350 | 畜牧水产养殖机械 | 畜产品采集加工机械设备 | 挤奶机 | 24杯组手动脱杯中置（鱼骨）式挤奶机 | 石家庄市金源机械有限公司 | 挤奶机 | 9JF-24 | 杯组数：24；脱杯方式：手动；形式：中置（鱼骨）式 | 杯组数24组；脱杯方式：手动； 形式：管道式
351 | 收获机械 | 茎秆收集处理机械 | 秸秆粉碎还田机 | 1.5—2m秸秆粉碎还田机 | 中国一拖集团有限公司 | 秸秆切碎还田机 | 1JH-165Q | 作业幅宽：1650mm | 作业幅宽：1650mm
352 | 收获机械 | 茎秆收集处理机械 | 秸秆粉碎还田机 | 1.5—2m秸秆粉碎还田机 | 连云港市东堡旋耕机械有限公司 | 秸秆还田机 | 1JH-180 | 1.8m秸秆粉碎还田机 | 配套动力kw44.1-55.1;工作幅宽m:1.8;结构形式：侧边皮带传动；整机外形尺寸：（长*宽*高）：1446×2120×1035；整机质量（kg）530；
353 | 畜牧水产养殖机械 | 畜产品采集加工机械设备 | 挤奶机 | 14杯组及以上自动脱杯中置（鱼骨）式挤奶机 | 石家庄市金源机械有限公司 | 挤奶机 | 9J-22 | 杯组数≥14；脱杯方式：自动；形式：中置（鱼骨）式 | 杯组数22组；脱杯方式：自动； 形式：鱼骨式
354 | 畜牧水产养殖机械 | 畜产品采集加工机械设备 | 挤奶机 | 16杯组手动脱杯中置（鱼骨）式挤奶机 | 石家庄市金源机械有限公司 | 挤奶机 | 9J-1×16 | 杯组数：10—12；形式：平面式 | 杯组数16组；脱杯方式：手动； 形式：中置式
355 | 畜牧水产养殖机械 | 畜产品采集加工机械设备 | 挤奶机 | 16杯组及以上自动脱杯并列（转盘）式挤奶机 | 淄博怀卡托商贸有限公司 | 并列式挤奶机 | 9JYP-BLDT-28 | 杯组数28；脱杯方式：自动；形式：并列式 | 杯组数28；脱杯方式：自动；形式：并列式
356 | 畜牧水产养殖机械 | 畜产品采集加工机械设备 | 挤奶机 | 18—20杯组手动脱杯中置（鱼骨）式挤奶机 | 石家庄市金源机械有限公司 | 挤奶机 | 9JF-22 | 杯组数：18—20；脱杯方式：手动；形式：中置（鱼骨）式 | 杯组数22组；脱杯方式：手动； 形式：管道式
357 | 收获机械 | 茎秆收集处理机械 | 秸秆粉碎还田机 | 1.5—2m秸秆粉碎还田机 | 河北运田农业机械制造有限公司 | 秸秆切碎还田机 | 1JH-180 | 工作幅宽：1.80m | 结构形式：侧边皮带传动，配套动力：55-65kw，工作状态外形尺寸（mm）：2060*1330*1020，结构质量：490kg，工作幅宽：1.80m。
358 | 收获机械 | 茎秆收集处理机械 | 秸秆粉碎还田机 | 2—2.5m秸秆粉碎还田机 | 石家庄海澳机械制造有限公司 | 秸秆切碎还田机 | 1JH-210 | 工作幅宽：2.1m | 结构型式：侧边皮带传动 配套动力：73.5-80.9kw 工作幅宽：2.1m 外形尺寸（长*宽*高）：1270*2370*1050mm 结构质量：620kg 切碎轴转速：2160r/min
359 | 收获机械 | 茎秆收集处理机械 | 秸秆粉碎还田机 | 2—2.5m秸秆粉碎还田机 | 石家庄海澳机械制造有限公司 | 秸秆切碎还田机 | 1JH-200 | 工作幅宽:2.0m | 结构型式：侧边皮带传动 配套动力：66.1-73.5KW 工作幅宽：2.0m 外形尺寸（长*宽*高）：1270*2280*1050 结构质量560kg 切碎轴转速：2160r/min
360 | 收获机械 | 茎秆收集处理机械 | 秸秆粉碎还田机 | 1—1.5m秸秆粉碎还田机 | 中联重机股份有限公司 | 收割机配套粉碎还田机 | 4FH-108 | 作业幅宽（m）：1.08 | 外形尺寸（长×宽×高mm）：1325×540×570；整机质量kg：100；幅宽mm：1080
361 | 收获机械 | 茎秆收集处理机械 | 秸秆粉碎还田机 | 2—2.5m秸秆粉碎还田机 | 河南康德瀚机械制造有限公司 | 秸秆粉碎还田机 | 4JH-200 | 2m及以上秸秆粉碎还田机 | 外形尺寸mm（长*宽*高）：1300*2250*1100，工作幅宽mm：200
362 | 收获机械 | 茎秆收集处理机械 | 秸秆粉碎还田机 | 2—2.5m秸秆粉碎还田机 | 河北春耕机械制造有限公司 | 秸秆粉碎还田机 | 1JH-200 | 侧边皮带传动，配套动力：73.5-88.2kw，外形尺寸（mm）：1250*2250*1100，结构质量：615kg，工作幅宽：2.0m，总安装刀数：126把 | 侧边皮带传动，配套动力：73.5-88.2kw，外形尺寸（mm）：1250*2250*1100，结构质量：615kg，工作幅宽：2.0m，总安装刀数：126把
363 | 收获机械 | 茎秆收集处理机械 | 秸秆粉碎还田机 | 1—1.5m秸秆粉碎还田机 | 石家庄海澳机械制造有限公司 | 秸秆切碎还田机 | 1JH-130 | 工作幅宽：1.3m | 结构型式：侧边皮带传动 配套动力：29.4-36.7kw 工作幅宽：1.3m 外形尺寸（长*宽*高）：1130*1550*920mm 结构质量：295kg 切碎轴转速：2160r/min
364 | 收获机械 | 茎秆收集处理机械 | 秸秆粉碎还田机 | 1.5—2m秸秆粉碎还田机 | 河北耕耘农业机械制造有限公司 | 秸秆粉碎还田机 | 1JHY-150 | 工作幅宽（m）：1.5。 | 工作幅宽（m）：1.5，结构形式：侧边皮带传动，配套动力（kW）：55.1～62.5，外形尺寸（mm)1250*1765*1050，结构质量（kg）：480，切碎机构总安装刀数（把）：40。
365 | 收获机械 | 茎秆收集处理机械 | 秸秆粉碎还田机 | 1.5—2m秸秆粉碎还田机 | 河北春耕机械制造有限公司 | 秸秆粉碎还田机 | 1JH-180 | 侧边皮带轮传动，配套动力（kw）：66.5-73.5，外形尺寸（mm）：1250*2050*1100，结构质量：565kg，工作幅宽;1.8m 总安装刀数：114把 | 侧边皮带轮传动，配套动力（kw）：66.5-73.5，外形尺寸（mm）：1250*2050*1100，结构质量：565kg，工作幅宽;1.8m 总安装刀数：114把
366 | 收获机械 | 茎秆收集处理机械 | 秸秆粉碎还田机 | 1.5—2m秸秆粉碎还田机 | 河北卓田机械制造有限公司 | 秸秆切碎还田机 | 1JHY-180 | 作业幅宽1800mm | 作业幅宽1800mm
367 | 收获机械 | 茎秆收集处理机械 | 秸秆粉碎还田机 | 1.5—2m秸秆粉碎还田机 | 河北卓田机械制造有限公司 | 秸秆切碎还田机 | 1JHY-165 | 作业幅宽1650mm | 作业幅宽1650mm
368 | 收获机械 | 茎秆收集处理机械 | 秸秆粉碎还田机 | 1—1.5m秸秆粉碎还田机 | 河北春耕机械制造有限公司 | 秸秆粉碎还田机 | 1JH-150 | 侧边皮带传动，配套动力（kw）：44.1-55，外形尺寸（mm）1250*1750*1100，结构质量：485kg，工作幅宽：1.5m | 侧边皮带传动，配套动力（kw）：44.1-55，外形尺寸（mm）1250*1750*1100，结构质量：485kg，工作幅宽：1.5m
369 | 收获机械 | 茎秆收集处理机械 | 秸秆粉碎还田机 | 2—2.5m秸秆粉碎还田机 | 河北卓田机械制造有限公司 | 秸秆切碎还田机 | 1JHY-220 | 工作宽幅2200mm | 工作宽幅2200mm
370 | 收获机械 | 茎秆收集处理机械 | 秸秆粉碎还田机 | 2—2.5m秸秆粉碎还田机 | 连云港市云港旋耕机械有限公司 | 秸秆粉碎还田机 | 1JH-200 | 幅宽：2000mm；配套动力（kW）：55.1~66.2 | 幅宽：2000mm；配套动力（kW）：55.1~66.2
371 | 收获机械 | 茎秆收集处理机械 | 秸秆粉碎还田机 | 1.5—2m秸秆粉碎还田机 | 河北运田农业机械制造有限公司 | 秸秆切碎还田机 | 1JH-150 | 工作幅宽：1.50m | 结构形式：侧边皮带传动，配套动力：35-50kw， 工作状态外形尺寸（mm））：1760*1330*1020，结构质量：445kg，工作幅宽：1.50m。
372 | 收获机械 | 茎秆收集处理机械 | 秸秆粉碎还田机 | 1.5—2m秸秆粉碎还田机 | 石家庄市中州机械制造有限公司 | 秸秆切碎还田机 | 1JQ-180 | 作业幅宽：1.8m | 结构尺寸(长*宽*高CM):130*205*110；整机质量(KG):505；配套动力(KW):55.1-62.5；工作幅宽(M):1.8；结构型式:侧边皮带传动；
373 | 收获机械 | 茎秆收集处理机械 | 秸秆粉碎还田机 | 1—1.5m秸秆粉碎还田机 | 石家庄海澳机械制造有限公司 | 秸秆切碎还田机 | 1JH-120 | 工作幅宽：1.2m | 结构型式：侧边皮带传动 配套动力：29.4-36.7kw 工作幅宽：1.2m 外形尺寸（长*宽*高）：1130*1440*920mm 结构质量：280kg 切碎轴转速：2160r/min
374 | 收获机械 | 茎秆收集处理机械 | 秸秆粉碎还田机 | 2—2.5m秸秆粉碎还田机 | 连云港市东堡旋耕机械有限公司 | 秸秆还田机 | 1JH-230 | 2.3m秸秆粉碎还田机 | 配套动力kw73.5-80.9;工作幅宽m:2.3;结构形式：侧边皮带传动；整机外形尺寸：（长*宽*高）：1500×2550×1150；整机质量（kg）850；
375 | 收获机械 | 茎秆收集处理机械 | 秸秆粉碎还田机 | 1—1.5m秸秆粉碎还田机 | 河北锐宏机械制造有限公司 | 棉花秸秆还田机 | 1JH-150 | 作业幅宽1.5m。 | 结构型式:齿轮传动、三点悬挂；配套动力(kw):≥25.7；纯工作小时生产率hm2/h:0.45-0.75;工作状态外形尺寸(长*宽*高):1200*1535*910；结构质量(kg):420。
376 | 收获机械 | 茎秆收集处理机械 | 秸秆粉碎还田机 | 1.5—2m秸秆粉碎还田机 | 汝南县源信机械制造有限公司 | 秸秆粉碎还田机 | 4JH-180A | 作业幅宽1.8m | 结构型式：悬挂式；配套动力：58.8-73.5kW；纯工作小时生产率：0.33-0.67hm2 /h；外形尺寸（长×宽×高）mm：1335×2145×965；结构重量：480kg；工作幅宽：1.8m
377 | 收获机械 | 茎秆收集处理机械 | 秸秆粉碎还田机 | 2—2.5m秸秆粉碎还田机 | 河北运田农业机械制造有限公司 | 秸秆切碎还田机 | 1JH-200 | 工作幅宽：2.0m | 结构形式：侧边皮带传动，配套动力：65-75kw，工作状态外形尺寸（mm）：2260*1330*1020，结构质量：530kg，工作幅宽：2.0m。
378 | 收获机械 | 茎秆收集处理机械 | 秸秆粉碎还田机 | 1.5—2m秸秆粉碎还田机 | 中国一拖集团有限公司 | 秸秆切碎还田机 | 1JH-180 | 作业幅宽：1800mm | 作业幅宽：1800mm
379 | 收获机械 | 茎秆收集处理机械 | 秸秆粉碎还田机 | 1.5—2m秸秆粉碎还田机 | 河北运田农业机械制造有限公司 | 秸秆切碎还田机 | 1JH-165 | 工作幅宽：1.65m | 结构形式：侧边皮带传动，配套动力：45-55kw，工作状态外形尺寸（mm）：1910*1330*1020，结构质量：480kg，工作幅宽：1.65m。
380 | 收获机械 | 茎秆收集处理机械 | 秸秆粉碎还田机 | 2.5m及以上秸秆粉碎还田机 | 连云港市东堡旋耕机械有限公司 | 秸秆粉碎还田机 | 1JH-260 | 2.6m秸秆粉碎还田机 | 配套动力kw80.9-88.2;工作幅宽m:2.6;结构形式：侧边皮带传动；整机外形尺寸：（长*宽*高）：1500×3510×1100；整机质量（kg）970；
381 | 收获机械 | 谷物收获机械 | 自走履带式谷物联合收割机（全喂入） | 0.3—1kg/s自走履带式水稻联合收割机（全喂入） | 湖南明鑫机械制造有限公司 | 水稻联合收割机 | 4LZ-0.7 | 喂入量0.7KG/S，制动器类型摩擦片，人工接粮方式，履带规格72*42节*25，风扇形式离心，直径240MM | 2960*1950*1750，整机510KG，钉齿式脱粒滚筒，1150CM割幅，偏心弹齿式拨禾轮，3+1机械变速
382 | 收获机械 | 谷物收获机械 | 自走履带式谷物联合收割机（全喂入） | 2.1—3kg/s自走履带式谷物联合收割机（全喂入）；包含3—4kg/s自走履带式水稻联合收割机（全喂入） | 韶关市闽韶机械有限公司 | 全喂入联合收割机 | 4LZ-2.5Z | 喂入量为2.5kg/s；自走履带式；喂入方式：全喂入 | 结构型式为全喂入履带自走式；额定功率为45kW；额定转速为2650r/min；割台宽度为1600mm；喂入量为2.5kg/s
383 | 收获机械 | 茎秆收集处理机械 | 秸秆粉碎还田机 | 1.5—2m秸秆粉碎还田机 | 河北春耕机械制造有限公司 | 秸秆粉碎还田机 | 1JH-172 | 侧边皮带传动，配套动力（kw）：60-66.5，外形尺寸（mm）：1250*1970*1100，结构质量：540kg，工作幅宽：1.72m，总安装刀数：108把 | 侧边皮带传动，配套动力（kw）：60-66.5，外形尺寸（mm）：1250*1970*1100，结构质量：540kg，工作幅宽：1.72m，总安装刀数：108把
384 | 收获机械 | 茎秆收集处理机械 | 秸秆粉碎还田机 | 1.5—2m秸秆粉碎还田机 | 汝南县源信机械制造有限公司 | 秸秆还田机 | 4JH-165A | 作业幅宽1650mm | 结构型式：悬挂式；外形尺寸（长×宽×高）mm：1948×1335×965；配套动力：44.1-58.8kW；整机质量：450kg；工作效率：0.6-0.8hm2 /h；工作幅宽：1650mm
385 | 收获机械 | 茎秆收集处理机械 | 秸秆粉碎还田机 | 1.5—2m秸秆粉碎还田机 | 河南康德瀚机械制造有限公司 | 秸秆粉碎还田机 | 4JH-180 | 1.5—2m秸秆粉碎还田机 | 外形尺寸mm（长*宽*高）：1300*2050*1100，工作幅宽mm：1800
386 | 收获机械 | 茎秆收集处理机械 | 秸秆粉碎还田机 | 1.5—2m秸秆粉碎还田机 | 连云港市东堡旋耕机械有限公司 | 秸秆还田机 | 1JH-150 | 1.5m秸秆粉碎还田机 | 配套动力：36.8-44.1；工作幅宽（m）：1.5；结构形式：侧边皮带传动；外形尺寸（长*宽*高）：1446×1830×1035；整机质量（kg）500
387 | 收获机械 | 谷物收获机械 | 自走轮式谷物联合收割机（全喂入) | 8kg/s及以上自走轮式谷物联合收割机（全喂入） | 山东亚丰农业机械装备有限公司 | 自走式谷物联合收获机 | 4LZ-8 | 喂入量:8kg/s；自走轮式；喂入方式：全喂入 | 喂入量：8kg/s;额定功率： 118KW；自走轮式；喂入方式：全喂入
388 | 收获机械 | 谷物收获机械 | 自走轮式谷物联合收割机（全喂入) | 8kg/s及以上自走轮式谷物联合收割机（全喂入） | 中联重机股份有限公司 | 自走式谷物联合收获机 | 4LZ-8BZ1 | 喂入量(kg/s):8；自走轮式；喂入方式：全喂入 | 结构形式：全喂入自走轮式；配套动力功率：118kW；工作状态外形尺寸（长×宽×高）（mm）：6940×3130×3460或6940×3280×3460；割台宽度（mm）：2750或2900；
389 | 收获机械 | 茎秆收集处理机械 | 秸秆粉碎还田机 | 2—2.5m秸秆粉碎还田机 | 河北卓田机械制造有限公司 | 秸秆切碎还田机 | 1JHY-200 | 作业幅宽2000mm | 作业幅宽2000mm
390 | 收获机械 | 茎秆收集处理机械 | 秸秆粉碎还田机 | 1.5—2m秸秆粉碎还田机 | 河北锐宏机械制造有限公司 | 棉花秸秆还田机 | 1JH-190 | 作业幅宽1.9m。 | 结构型式:齿轮传动、三点悬挂；配套动力(kw):47.8；纯工作小时生产率hm2/h:0.57-0.95;工作状态外形尺寸(长*宽*高):2300*2060*960；结构质量(kg):630。
391 | 收获机械 | 茎秆收集处理机械 | 秸秆粉碎还田机 | 1m以下秸秆粉碎还田机 | 河北锐宏机械制造有限公司 | 棉花秸秆还田机 | 1JH-95 | 作业幅宽0.95m。 | 结构型式:齿轮传动、三点悬挂;配套动力(kw):12.5;纯工作小时生产率hm2/h:0.3-0.5;工作状态外形尺寸(长*宽*高):1300*1100*795;结构质量(kg):230。
392 | 收获机械 | 茎秆收集处理机械 | 秸秆粉碎还田机 | 2.5m及以上秸秆粉碎还田机 | 河北双天机械制造有限公司 | 秸秆粉碎还田机 | 1JH-250 | 作业幅宽2.5m | 外形尺寸(长×宽×高)MM:2750×1350×1050结构质量KG:840工作幅宽M:2.5
393 | 收获机械 | 谷物收获机械 | 自走履带式谷物联合收割机（全喂入） | 1.5—2.1kg/s自走履带式谷物联合收割机（全喂入）；包含2.1—3kg/s自走履带式水稻联合收割机（全喂入） | 江苏沃得农业机械有限公司 | 履带自走全喂入式谷物联合收割机 | 4LZ-1.6E | 喂入量（kg/s）：1.6；自走履带式；喂入方式：全喂入。 | 结构型式：履带自走全喂入式；喂入量（kg/s）：1.6；发动机功率（kw）：22.1；外形尺寸（长×宽×高）（mm）：3900×2580×2430；割台宽度（mm）：1360。
394 | 收获机械 | 谷物收获机械 | 自走履带式谷物联合收割机（全喂入） | 4kg/s及以上自走履带式谷物联合收割机（全喂入） | 湖州中流机械制造有限公司 | 纵向轴流全喂入联合收割机 | 4LZ-4.0Z | 喂入量:4KG/S；自走履带式；喂入方式:全喂入 | 喂入量:4KG/S；自走履带式；喂入方式:全喂入
395 | 收获机械 | 谷物收获机械 | 自走履带式谷物联合收割机（全喂入） | 1.5—2.1kg/s自走履带式谷物联合收割机（全喂入）；包含2.1—3kg/s自走履带式水稻联合收割机（全喂入） | 浙江四方集团公司 | 谷物联合收割机 | 4LZ-1.5 | 发动机型号SF1125M-2，功效18.3KW，履带宽（MM）X 节距（MM）X 履带节数280X90X38，离地间隙≥180（MM），摩擦片式制动器， | 发动机型号SF1125M-2，功效18.3KW，履带宽（MM）X 节距（MM）X 履带节数280X90X38，离地间隙≥180（MM），摩擦片式制动器，
396 | 收获机械 | 谷物收获机械 | 自走履带式谷物联合收割机（全喂入） | 4kg/s及以上自走履带式谷物联合收割机（全喂入） | 江西鼎立农业机械有限公司 | 纵向轴流全喂入联合收割机 | 4LZ-4.0Z | 喂入量：4kg/s：自走履带式；喂入方式：全喂入 | 喂入量：4kg/s：自走履带式；喂入方式：全喂入
397 | 收获机械 | 谷物收获机械 | 自走履带式谷物联合收割机（全喂入） | 1.5—2.1kg/s自走履带式谷物联合收割机（全喂入）；包含2.1—3kg/s自走履带式水稻联合收割机（全喂入） | 德阳市金兴农机制造有限责任公司 | 全喂入联合收割机 | 4LZ-1.6Z | 喂入量：1.6kg/s；自走履带式；喂入方式：全喂入 | 结构形式：全喂入履带自走式；喂入量1.6kg/s；配套动力:33.8kw;整机外形尺寸(mm）：4280×1960×2780；整机使用质量：2135kg；割台宽度：1550mm；
398 | 收获机械 | 谷物收获机械 | 自走履带式谷物联合收割机（全喂入） | 3—4kg/s自走履带式谷物联合收割机（全喂入）；包含4kg/s及以上自走履带式水稻联合收割机（全喂入） | 中机南方机械股份有限公司 | 全喂入联合收割机 | 4LZ-3.5S | 喂入量:3.5kg/s；自走履带式；喂入方式：全喂入； | 喂入量:3.5kg/s；自走履带式；喂入方式：全喂入；发动机型号：498BZT；发动机功率（kW)：65；外形尺寸（长×宽×高）mm：4700×2400×2500；结构重量（kg）：2700；割台幅宽
399 | 收获机械 | 谷物收获机械 | 自走履带式谷物联合收割机（全喂入） | 0.3—1kg/s自走履带式水稻联合收割机（全喂入） | 威马农业机械有限公司 | 小型收割机 | 4LZ-0.4-L | 喂入量0.4kg/s；自走履带式；喂入方式：全喂入 | 结构型式：全喂入自走履带式，喂入量：0.4（kg/s），外形尺寸（长×宽×高）：2630×1100×1500mm，整机质量：330kg，发动机标定功率：4.5（kW），割台工作宽度：740mm。
400 | 收获机械 | 谷物收获机械 | 自走履带式谷物联合收割机（全喂入） | 1—1.5kg/s自走履带式谷物联合收割机（全喂入）；包含1.5—2.1kg/s自走履带式水稻联合收割机（全喂入） | 德阳嘉龙机械制造有限公司 | 履带式微型联合收割机 | 4L-1.0 | 发动机型号;ZS1115（现已改配国3EH25）、整机质量：940kg、割台宽度：1080mm、喂入量：3.6t/h、拨禾轮直径：Φ840mm、滚筒尺寸：Φ400mmx920 | 发动机型号;ZS1115、整机质量：940kg、割台宽度：1080mm、喂入量：3.6t/h、拨禾轮直径：Φ840mm、滚筒尺寸：Φ400mmx920
401 | 收获机械 | 谷物收获机械 | 半喂入联合收割机 | 4行及以上35马力及以上半喂入联合收割机 | 洋马农机（中国）有限公司 | 半喂入自走式联合收割机 | 4LBZJ-140D(AG600) | 收获行数=4行；喂入方式：半喂入；功率=44.1KW | 作业行数（行）：4；配套功率（kW）：44.1
402 | 收获机械 | 谷物收获机械 | 半喂入联合收割机 | 4行及以上35马力及以上半喂入联合收割机 | 江苏宇成动力集团有限公司 | 半喂入联合收割机 | 4LBZ-150A | 收获行数：4行；喂入方式：半喂入；功率：53kW。 | 结构形式：履带自走式半喂入；外形尺寸（工作状态）：4295×2000×2340；整机使用质量：2740kg；割台宽度:1500mm； 履带规格：90mm×46节×450mm；发动机型号：4L88、配套
403 | 收获机械 | 谷物收获机械 | 半喂入联合收割机 | 12-35马力半喂入联合收割机 | 广西开元机器制造有限责任公司 | 半喂入履带自走式水稻联合收割机 | 4LBZ-110 | 1、喂入量：1.0kg/s 2、驱动方式：履带自走式；3、喂入方式:半喂入 | 1、配套发动机：ZH1110，额定功率14.7KW ；2、额定转速 2200r/min 3、工作状态外形尺寸（长*宽*高）2590*1330*2010； 4、整机使用质量：950kg；
404 | 收获机械 | 谷物收获机械 | 半喂入联合收割机 | 3行35马力及以上半喂入联合收割机 | 湖南农夫机电有限公司 | 半喂入联合收割机 | 4LBZ-120YA | 外形尺寸（长×宽×高）（mm）：3650×1800×1820；整机使用质量（kg）：1480；割台宽度（mm）：1200；发动机型号：SL2015DKK-2;额定功率（kw）：26； | 外形尺寸（长×宽×高）（mm）：3650×1800×1820；整机使用质量（kg）：1480；割台宽度（mm）：1200；发动机型号：SL2015DKK-2;额定功率（kw）：26；
405 | 收获机械 | 谷物收获机械 | 自走履带式谷物联合收割机（全喂入） | 4kg/s及以上自走履带式谷物联合收割机（全喂入） | 中机南方机械股份有限公司 | 全喂入联合收割机 | 4LZ-4.5Z | 喂入量:4.5kg/s；自走履带式；喂入方式：全喂入； | 喂入量:4.5kg/s；自走履带式；喂入方式：全喂入；发动机功率（kW)：73.5；外形尺寸（长×宽×高）mm：4700×2400×2500；结构重量（kg）：3050；割台幅宽（mm）：2000.
406 | 收获机械 | 谷物收获机械 | 自走履带式谷物联合收割机（全喂入） | 4kg/s及以上自走履带式谷物联合收割机（全喂入） | 中机南方机械股份有限公司 | 全喂入联合收割机 | 4LZ-5.0Z | 喂入量:5.0kg/s；自走履带式；喂入方式：全喂入； | 喂入量:5.0kg/s；自走履带式；喂入方式：全喂入；发动机功率（kW)：73.5；外形尺寸（长×宽×高）mm：4700×2400×2500；结构重量（kg）：3050；割台幅宽（mm）：2200.
407 | 收获机械 | 谷物收获机械 | 自走轮式谷物联合收割机（全喂入) | 8kg/s及以上自走轮式谷物联合收割机（全喂入） | 山东亚丰农业机械装备有限公司 | 自走式谷物联合收获机 | 4LZ-10 | 喂入量:10kg/s；自走轮式；喂入方式：全喂入 | 喂入量：10kg/s;额定功率： 140KW；自走轮式；喂入方式：全喂入
408 | 收获机械 | 谷物收获机械 | 自走轮式谷物联合收割机（全喂入) | 0.5-1kg/s自走轮式谷物联合收割机（全喂入） | 重庆康朋机电设备制造有限公司 | 小型收割机 | 4LZ-0.6 | 喂入量0.6kg/s,配套功率5.7KW | 结构型式：全喂入手扶自走式，配套发动机额定功率5.7KW，工作状态外形尺寸（长*宽*高）2650mm*1450mm*1450mm，整机使用质量230kg
409 | 收获机械 | 谷物收获机械 | 自走轮式谷物联合收割机（全喂入) | 8kg/s及以上自走轮式谷物联合收割机（全喂入） | 凯斯纽荷兰工业(哈尔滨)机械有限公司 | 谷物联合收割机 | 4LZ-12（4088） | 喂入量12kg/s；自走轮式；全喂入 | 发动机额定功率156kw，直列六缸涡轮增压柴油发动机，割台宽度6100mm，喂入量12kg/s
410 | 收获机械 | 谷物收获机械 | 自走轮式谷物联合收割机（全喂入) | 8kg/s及以上自走轮式谷物联合收割机（全喂入） | 许昌车神汽车有限责任公司 | 自走式全喂入谷物联合收割机 | 4LZ-8.5 | 发动机功率：主132.4kW，副52kW 外形尺寸：6950×3550×3450mm 割台宽度：3250mm 喂入量：30.6t/h | 发动机功率：主132.3kW，副50kW 外形尺寸：6950×3550×3450mm 割台宽度：3250mm 喂入量：30.6t/h
411 | 收获机械 | 籽粒作物收获机械 | 油菜籽收获机 | 4—5kg/s自走轮式油菜籽收获机 | 中联重机股份有限公司 | 自走式油菜联合收割机 | 4LZY-4B | 喂入量(kg/s)：4；自走轮式； | 结构形式：全喂入自走式；配套动力功率：81kW；外形尺寸（长×宽×高）（mm）：工作状态6600×3000×3420；运输状态6500×3000×3420；割台宽度（mm）：2510；
412 | 收获机械 | 籽粒作物收获机械 | 油菜籽收获机 | 4—5kg/s自走轮式油菜籽收获机 | 中联重机股份有限公司 | 自走式油菜联合收割机 | 4LZY-4A | 喂入量(kg/s)：4；自走轮式； | 结构形式：全喂入自走式；配套动力功率：75kW；外形尺寸（长×宽×高）（mm）：工作状态6450×2700×3280；运输状态6350×2700×3280；割台宽度（mm）：2200；
413 | 收获机械 | 谷物收获机械 | 自走履带式谷物联合收割机（全喂入） | 0.6—1kg/s自走履带式谷物联合收割机（全喂入）；包含1—1.5kg/s自走履带式水稻联合收割机（全喂入） | 南充富牌农机有限公司 | 微型联合收割机 | 4LZ-0.6-A | 配套发动机型号：G270F-C风冷汽油机、标定功率：5.5KW、额定转速：1800r/min、外形尺寸(mm)：2360×1310×1500、喂入量:0.6kg/s、割幅：1070mm。喂入：全喂入。 | 配套发动机型号：G270F-C风冷汽油机、标定功率：5.5KW、额定转速：1800r/min、外形尺寸(mm)：2360×1310×1500、喂入量:0.6kg/s、割幅：1070mm。喂入：全喂入。
414 | 收获机械 | 谷物收获机械 | 自走履带式谷物联合收割机（全喂入） | 4kg/s及以上自走履带式谷物联合收割机（全喂入） | 中机南方机械股份有限公司 | 全喂入联合收割机 | 4LZ-4.0S | 喂入量:4.0kg/s；自走履带式；喂入方式：全喂入； | 喂入量:4.0kg/s；自走履带式；喂入方式：全喂入；发动机功率（kW)：65；外形尺寸（长×宽×高）mm：4700×2400×2500；结构重量（kg）：2700；割台幅宽（mm）：2200.
415 | 收获机械 | 谷物收获机械 | 自走履带式谷物联合收割机（全喂入） | 2.1—3kg/s自走履带式谷物联合收割机（全喂入）；包含3—4kg/s自走履带式水稻联合收割机（全喂入） | 洋马农机（中国）有限公司 | 全喂入稻麦联合收割机 | 4LZ-2.5A | 喂入量=2.5kg/s；自走履带式；喂入方式：全喂入 | 检验报告试验条件（作物品种）：小麦，水稻，；喂入量（kg/s）：2.5
416 | 收获机械 | 谷物收获机械 | 自走履带式谷物联合收割机（全喂入） | 0.3—1kg/s自走履带式水稻联合收割机（全喂入） | 四川艾马仕科技有限公司 | 自走式小型全喂入水稻收割机 | 4LZ-0.3 | 喂入量：0.3kg/s，自走履带式，喂入方式：全喂入 | 结构型式：全喂入履带自走式，发动机型号：177F/P汽油发动机。额定功率：5.6KW。外形尺寸：2350mm×1000mm×1600mm。割宽：800 mm。喂入量：0.3kg/s接粮方式：自落式。
417 | 收获机械 | 籽粒作物收获机械 | 油菜籽收获机 | 1.5—2.1kg/s自走履带式油菜籽收获机 | 中联重机股份有限公司 | 履带式全喂入油菜联合收割机 | 4LZY-2.0D | 喂入量(kg/s)：2；自走履带式； | 结构形式：履带式全喂入；配套动力功率：50kW；外形尺寸（长×宽×高）（mm）：工作状态 5360×3500×2760；运输状态 5260×3400×2750；割台宽度（mm）：2000；
418 | 收获机械 | 籽粒作物收获机械 | 油菜籽收获机 | 1.5—2.1kg/s自走履带式油菜籽收获机 | 中联重机股份有限公司 | 履带式全喂入油菜联合收割机 | 4LZY-2.0ZA | 喂入量(kg/s)：2；自走履带式； | 结构形式：履带式全喂入；配套动力功率：53.1或55kW；外形尺寸（长×宽×高）（mm）：工作状态 5045×2745×2890；运输状态 5045×2645×2890；割台宽度（mm）：1800;
419 | 收获机械 | 谷物收获机械 | 自走履带式谷物联合收割机（全喂入） | 1—1.5kg/s自走履带式谷物联合收割机（全喂入）；包含1.5—2.1kg/s自走履带式水稻联合收割机（全喂入） | 湖南龙舟农机股份有限公司 | 全喂入谷物联合收割机 | 4LZ-1.0 | 喂入量：1.0kg/s；形式：自走履带式；喂入方式：全喂入；配套发动机：L32；额定净功率：20.6kW；割台宽度：1420mm | 喂入量：1.0kg/s；形式：自走履带式；喂入方式：全喂入；配套发动机：L32；额定净功率：20.6kW；割台宽度：1420mm
420 | 收获机械 | 谷物收获机械 | 自走履带式谷物联合收割机（全喂入） | 4kg/s及以上自走履带式谷物联合收割机（全喂入） | 中机南方机械股份有限公司 | 全喂入联合收割机 | 4LZ-4.0Z | 喂入量:4.0kg/s；自走履带式；喂入方式：全喂入； | 喂入量:4.0kg/s；自走履带式；喂入方式：全喂入；发动机功率（kW)：65；外形尺寸（长×宽×高）mm：4700×2400×2500；结构重量（kg）：2950；割台幅宽（mm）：2000.
421 | 收获机械 | 谷物收获机械 | 自走履带式谷物联合收割机（全喂入） | 0.6—1kg/s自走履带式谷物联合收割机（全喂入）；包含1—1.5kg/s自走履带式水稻联合收割机（全喂入） | 四川红驰农机制造有限公司 | 履带式谷物联合收割机 | 4L—0.8 | 喂入量：小麦0.822kg/s，水稻1.137kg/s，结构型式：自走履带式，喂入方式：全喂入。 | 外形尺寸（长×宽×高）：3150×1550×1570（mm），整机使用质量：900kg，割台宽度：1450mm
422 | 收获机械 | 谷物收获机械 | 自走履带式谷物联合收割机（全喂入） | 0.6—1kg/s自走履带式谷物联合收割机（全喂入）；包含1—1.5kg/s自走履带式水稻联合收割机（全喂入） | 四川川龙拖拉机制造有限公司 | 水稻收割机 | 4LZ-1.0 | 喂入量1kg/s；自走履带式；喂入方式：全喂入 | 外形尺寸(长×宽×高):3070×1460×1830MM整机使用质量:820KG结构形式:全喂入履带自走式配套发动机型号:ZS1115配套发动机功率:14.7KW:喂入量1.0KG/S
423 | 收获机械 | 饲料作物收获机械 | 青饲料收获机 | 200—260cm自走圆盘式青饲料收获机 | 石家庄万通机械制造有限公司 | 青饲料收获机 | 9QZ-2400 | 结构型式：自走式 割台型式：圆盘式 工作幅宽：240cm | 结构型式：自走式 外形尺寸（长×宽×高）：6100×2450×3540mm 结构质量：5500kg 工作幅宽：2400mm
424 | 收获机械 | 饲料作物收获机械 | 青饲料收获机 | 160cm及以上悬挂甩刀式青饲料收获机 | 石家庄市中州机械制造有限公司 | 秸秆青贮收集机 | 4JQS-200 | 悬挂甩刀式；割幅：200cm | 结构形式：三点悬挂侧边皮带传动；配套动力(kW):65～80；工作状态外形尺寸(长×宽×高)（mm）：1500×2500×3000；结构质量（kg）：980；工作幅宽：200cm；
425 | 收获机械 | 饲料作物收获机械 | 青饲料收获机 | 290cm及以上自走其他式青饲料收获机 | 石家庄益丰泰机械有限公司 | 青饲料收获机 | 9QZ-2900B | 结构形式：自走往复式 外形尺寸（长×宽×高）：9600×3250×3500mm 结构质量：7300kg工作幅宽：2900mm最低割茬高度：≤150mm发动机功率：230kw | 结构形式：自走往复式 外形尺寸（长×宽×高）：9600×3250×3500mm 结构质量：7300kg工作幅宽：2900mm导向轮轮距：1210mm驱动轮轮距：2360mm最低割茬高度：≤150mm
426 | 收获机械 | 饲料作物收获机械 | 青饲料收获机 | 260cm及以上自走圆盘式青饲料收获机 | 山东一能九信农牧装备有限公司 | 青饲料收获机 | 9QSZ-3000 | 自走圆盘式；工作幅宽：3000mm | 自走圆盘式；工作幅宽：3000mm
427 | 收获机械 | 籽粒作物收获机械 | 油菜籽收获机 | 3—4kg/s自走履带式油菜籽收获机 | 中联重机股份有限公司 | 履带式全喂入油菜联合收割机 | 4LZY-3.0Z | 喂入量(kg/s)：3；自走履带式； | 结构形式：全喂入履带式；配套动力功率：70kW；外形尺寸（长×宽×高）（mm）：工作状态 5100×2300×2200；运输状态 5030×2240×2200；割台宽度（mm）：2200；
428 | 收获机械 | 籽粒作物收获机械 | 油菜籽收获机 | 3—4kg/s自走履带式油菜籽收获机 | 中联重机股份有限公司 | 履带式全喂入油菜联合收割机 | 4LZY-3.0Q | 喂入量(kg/s)：3；自走轮式； | 结构形式：履带式全喂入；配套动力功率：73.5kW；外形尺寸（长×宽×高）（mm）：工作状态 5260×2590×2850；运输状态 5150×2490×2840；割台宽度（mm）：2200；
429 | 收获机械 | 饲料作物收获机械 | 青饲料收获机 | 160cm及以上悬挂甩刀式青饲料收获机 | 石家庄海澳机械制造有限公司 | 秸秆切碎收集机 | 4JS-180 | 悬挂甩刀式；工作幅宽：1800mm | 结构型式：悬挂式；挂接方式：三点悬挂；外形尺寸（长*宽*高）：1340*2300*3480mm；结构质量：835kg；配套动力：66.1-73.5kw；工作幅宽：1800mm
430 | 收获机械 | 饲料作物收获机械 | 捡拾压捆机 | 0.7—1.2m捡拾压捆机 | 上海世达尔现代农机有限公司 | 圆草捆打捆机 | 9JYD-50(MRB08500 | 外形尺寸：1150*1300*1200mm 机体重量：390kg 捡拾l离地间隙：800mm 运行速度：2~5km/h 主轴转速：540r/min 极具连接方式：三点连接 适应动力：22.1~36.7 | 外形尺寸：1150*1300*1200mm 机体重量：390kg 捡拾l离地间隙：800mm 运行速度：2~5km/h 主轴转速：540r/min 极具连接方式：三点连接 适应动力：22.1~36.7
431 | 收获机械 | 饲料作物收获机械 | 青饲料收获机 | 160cm及以上悬挂甩刀式青饲料收获机 | 石家庄市中州机械制造有限公司 | 秸秆青贮收集机 | 4JQS-170 | 悬挂甩刀式；割幅：170cm | 结构形式：三点悬挂侧边皮带传动；配套动力(kW):55～70；工作状态外形尺寸(长×宽×高)（mm）：1500×2100×3000；结构质量（kg）：860；工作幅宽：170cm；
432 | 收获机械 | 饲料作物收获机械 | 青饲料收获机 | 150—160cm悬挂甩刀式青饲料收获机 | 石家庄海澳机械制造有限公司 | 秸秆切碎收集机 | 4JS-150 | 悬挂甩刀式；工作幅宽：1500mm | 结构型式：悬挂式；挂接方式：三点悬挂；外形尺寸（长*宽*高）：1340*1970*3480mm；结构质量：755kg；配套动力：44.7-51.4kw；工作幅宽：1500mm
433 | 收获机械 | 饲料作物收获机械 | 青饲料收获机 | 220cm及以上悬挂双圆盘式青饲料收获机 | 山东犇牛畜牧机械设备有限公司 | 背负式青饲料收获机 | 4QX-2300 | 悬挂双圆盘式；割幅≥220cm | 悬挂双圆盘式；割幅≥220cm
434 | 收获机械 | 饲料作物收获机械 | 青饲料收获机 | 260cm及以上自走圆盘式青饲料收获机 | 凯斯纽荷兰工业(哈尔滨)机械有限公司 | 自走式青饲料机 | FR9040 | 动力连接方式：自走式；切割器结构形式：圆盘式；割幅（m）：4.505 | 自走式，配套动力291KW，最大行驶速度40公里/小时，燃油箱容积1100升，4个喂料辊，切碎滚筒直径710mm宽度900mm，切段长度可无级调整，带籽粒处理器
435 | 收获机械 | 饲料作物收获机械 | 青饲料收获机 | 160cm及以上悬挂甩刀式青饲料收获机 | 石家庄海澳机械制造有限公司 | 秸秆切碎收集机 | 4JS-200 | 悬挂甩刀式；工作幅宽2000mm | 结构型式：悬挂式；挂接方式：三点悬挂；外形尺寸（长*宽*高）1560*2470*3480mm；结构质量：945kg；配套动力：69.9-88.2kw；工作幅宽：2000mm
436 | 收获机械 | 饲料作物收获机械 | 捡拾压捆机 | 0.7—1.2m捡拾压捆机 | 上海苜邦机电制造有限公司 | 方捆机 | 9KF-8042 | 捡拾宽度：870mm | 外形尺寸（长*宽*高）：4700*1750*1820mm、机具重量：980kg、配套动力额定功率：≥22kw、捡拾器宽度：870mm、打捆活塞往复次数:86-90次/min
437 | 收获机械 | 饲料作物收获机械 | 青饲料收获机 | 160—190cm悬挂其他式青饲料收获机 | 河北卓田机械制造有限公司 | 秸秆切碎回收机 | 4SJ-180 | 作业宽幅1800mm | 作业宽幅1800mm
438 | 收获机械 | 饲料作物收获机械 | 青饲料收获机 | 220cm及以上悬挂双圆盘式青饲料收获机 | 石家庄万通机械制造有限公司 | 青饲料收货机 | 9QX-2400 | 结构型式：悬挂双圆盘式；割幅：240cm | 结构型式：悬挂式； 挂接方式：后悬挂 外形尺寸（长×宽×高）：5860×2450×3300mm 结构质量：1600kg 配套拖拉机发动机功率：≥81kW
439 | 收获机械 | 饲料作物收获机械 | 青饲料收获机 | 220cm及以上悬挂双圆盘式青饲料收获机 | 山东犇牛畜牧机械设备有限公司 | 背负式青饲料收获机 | 4QX-2300 | 悬挂双圆盘式；割幅≥220cm | 配套动力范围：≥88kW；结构型式：圆盘割刀式；挂接方式：悬挂式； 外形尺寸：4760mm×2380mm×4070mm；结构质量：1400kg；工作幅宽：2250mm； 秸秆切碎机构型式：圆盘式；
440 | 收获机械 | 饲料作物收获机械 | 青饲料收获机 | 200—260cm自走圆盘式青饲料收获机 | 甘肃武威兴旺农机制造有限公司 | 青饲料收获机 | 4QZ-6 | 工作幅宽 2245 mm 结构型式 ： 自走圆盘式 外形尺寸（长x宽x高）6650x2350x3580mm,结构质量：4260kg、作业速度：1.84~4.06km/h,生产率：0.41~0.91h㎡ | 自走圆盘式；200cm≤割幅＜260cm
441 | 收获机械 | 饲料作物收获机械 | 捡拾压捆机 | 1.7—2.2m捡拾压捆机 | 上海世达尔现代农机有限公司 | 方草捆打捆机（方草捆压捆机） | 9YFQ-1.8(THB3060) | 外形尺寸：5000*2800*1380 机体重量：1460kg 捡拾幅宽：1810mm 作业速度：4~6km/h 输入转速：540转/分 挂接方式：两点连接 配套动力：25.7~58.8kW | 外形尺寸：5000*2800*1380 机体重量：1460kg 捡拾幅宽：1810mm 作业速度：4~6km/h 输入转速：540转/分 挂接方式：两点连接 配套动力：25.7~58.8kW
442 | 收获机械 | 饲料作物收获机械 | 捡拾压捆机 | 1.2—1.7m捡拾压捆机 | 上海商赢农业机械有限公司 | 方草捆打捆机 | 9KF-3646-1400 | 草捆尺寸 360*460mm*（500-1200）可调 捡拾宽度 1320mm 配套动力 ≥35kw 匹配PTO转速 540r/min | 草捆尺寸 360*460mm*（500-1200）可调 捡拾宽度 1320mm 弹齿数36 活塞行程次数 86~90次/分钟 配套动力 ≥35kw 匹配PTO转速 540r/min
443 | 收获机械 | 饲料作物收获机械 | 捡拾压捆机 | 0.7—1.2m捡拾压捆机 | 山东一能九信农牧装备有限公司 | 圆草捆（捡拾）打捆机 | 9YK-8070 | 捡拾器宽度：0.8m | 捡拾器宽度：0.8m
444 | 收获机械 | 饲料作物收获机械 | 捡拾压捆机 | 1.2—1.7m捡拾压捆机 | 呼伦贝尔市瑞丰农牧业科技有限公司 | 圆草捆打捆机 | 9YG-1.4 | 捡拾器宽度1680mm 配套动力＞35KW | 捡拾器宽度1680mm 卷压滚筒转速152r/min 卷压滚筒数量14个 工作状态外形尺寸（长*宽*高）4100mm*2600mm*2250mm
445 | 收获机械 | 饲料作物收获机械 | 青饲料收获机 | 290cm及以上自走其他式青饲料收获机 | 石家庄益丰泰机械有限公司 | 青饲料收获机 | 4QZ-2900A | 结构形式：自走式 外形尺寸（长×宽×高）：7860×3210×3570mm 结构质量：7300kg 工作幅宽;2940mm 轴距：2600mm 最小离地间隙：380mm 最低割茬高度：≤150mm | 结构形式：自走式 外形尺寸（长×宽×高）：7860×3210×3570mm 结构质量：7300kg 工作幅宽;2940mm 轴距：2600mm 最小离地间隙：380mm 最低割茬高度：≤150mm
446 | 收获机械 | 饲料作物收获机械 | 青饲料收获机 | 260—290cm自走其他式青饲料收获机 | 河北双天机械制造有限公司 | 自走式青饲料收获机 | 9QZ-2800 | 自走其他式；割幅280cm | 外形尺寸(长×宽×高)MM:7500×3300×4300结构质量KG:7980工作幅宽MM:2800
447 | 收获机械 | 饲料作物收获机械 | 捡拾压捆机 | 1.7—2.2m捡拾压捆机 | 黑龙江德沃科技开发有限公司 | 方捆打捆机 | 9Y-1900 | 捡拾宽度：1900mm，打捆活塞速度：100行程/min，打结器类型：D型，工作状态外形尺寸（长×宽×高）：5600×2550×1730mm，配套动力（轮式拖拉机）≧29.4kW。 | 捡拾宽度：1900mm，打捆活塞速度：100行程/min，打结器类型：D型，工作状态外形尺寸（长×宽×高）：5600×2550×1730mm，配套动力（轮式拖拉机）≧29.4kW。
448 | 收获机械 | 饲料作物收获机械 | 捡拾压捆机 | 1.7—2.2m捡拾压捆机 | 山东奥翔农业机械设备有限公司 | 秸秆捡拾打捆机 | 9YDT6080 | 捡拾器宽度1900mm；工作幅宽1900mm;卷压滚筒转速260r/min；配套动力≥36.8kw；捡拾弹齿数量39；弹齿间距130mm；输入转速760r/min；纯工作小时生产率1600kg/h | 捡拾器宽度1900mm；工作幅宽1900mm;卷压滚筒转速260r/min；配套动力≥36.8kw；捡拾弹齿数量39；弹齿间距130mm；输入转速760r/min；纯工作小时生产率1600kg/h
449 | 收获机械 | 饲料作物收获机械 | 捡拾压捆机 | 1.2—1.7m捡拾压捆机 | 凯斯纽荷兰工业(哈尔滨)机械有限公司 | 方捆打捆机 | BC5060 | 作业方式：移动式，草捆形状：方捆，捡拾宽度（m）：1.65 | 捡拾器宽度1650mm，单结打结器，配套动力大于或等于45kw
450 | 收获机械 | 饲料作物收获机械 | 捡拾压捆机 | 2.2m及以上捡拾压捆机 | 安阳市豫工农业机械有限公司 | 秸秆打捆机 | 4PLY3045-B | 作业方式：移动式。草捆形状：方草捆。 配套动力：81-110KW 捡拾割幅2.36-3.0m | 作业方式：移动式。草捆形状：方草捆。 配套动力：81-110KW 捡拾割幅2.36-3.0m
451 | 收获机械 | 饲料作物收获机械 | 捡拾压捆机 | 0.7—1.2m捡拾压捆机 | 上海商赢农业机械有限公司 | 圆草捆捆扎机 | 9YKY-7060 | 捡拾器宽度700mm 配套动力≥23kW匹配PTO 转速540r/min | 草捆尺寸600mm*700mm外型尺寸1300*1300*1350mm重量445kg捡拾宽度700mm压滚筒转速220r/min作业速度2~5km/h配套动力≥23kW匹配PTO转速540r/min
452 | 收获机械 | 饲料作物收获机械 | 捡拾压捆机 | 1.7—2.2m捡拾压捆机 | 上海世达尔现代农机有限公司 | 正牵引方草捆打捆机 | 9YFQ-1.9Z(TIB3000) | 外形尺寸：4000*2490*1800 机具重量：1700kg 捡拾宽度：1900mm 打结时间：0.7s 配套动力：>30kW 动力输出轴转速：540r/min 挂接方式：两点下连接 | 外形尺寸：4000*2490*1800 机具重量：1700kg 捡拾宽度：1900mm 打结时间：0.7s 配套动力：>30kW 动力输出轴转速：540r/min 挂接方式：两点下连接
453 | 收获机械 | 饲料作物收获机械 | 捡拾压捆机 | 1.7—2.2m捡拾压捆机 | 呼伦贝尔市瑞丰农牧业科技有限公司 | 圆草捆打捆机 | 9YG-1.4A | 捡拾器宽度1730mm 配套动力＞35KW | 捡拾器宽度1730mm 卷压滚筒转速152r/min 卷压滚筒数量14个 工作状态外形尺寸（长*宽*高）4600mm*2650mm*2250mm
454 | 收获机械 | 饲料作物收获机械 | 捡拾压捆机 | 0.7—1.2m捡拾压捆机 | 潍坊鲁腾机械有限公司 | 圆草捆打捆机 | 9YK8070 | 捡拾器宽度：800mm，卷压滚筒转速：180-230r/min,卷压滚筒数量：12个，工作状态外型尺寸（长*宽*高）：1250mm*1100mm*1150mm,配套动力：18.4kw-36.8kw | 捡拾器宽度：800mm，卷压滚筒转速：180-230r/min,，工作状态外型尺寸（长*宽*高）：1250mm*1100mm*1150mm,配套动力：18.4kw-36.8kw
455 | 收获机械 | 饲料作物收获机械 | 捡拾压捆机 | 2.2m及以上捡拾压捆机 | 呼伦贝尔市瑞丰农牧业科技有限公司 | 圆草捆打捆机 | 9YG-1.4B | 捡拾器宽度2300mm 配套动力＞35KW | 捡拾器宽度2300mm 卷压滚筒转速150r/min 卷压滚筒数量14个 工作状态外形尺寸（长*宽*高）4800mm*3100mm*2250mm
456 | 收获机械 | 饲料作物收获机械 | 捡拾压捆机 | 0.7—1.2m捡拾压捆机 | 上海苜邦机电制造有限公司 | 圆草捆捆扎机 | 9KY-7060 | 捡拾宽度：700mm | 外形尺寸（长*宽*高）:1350*1350*1300(mm)、配套动力额定功率：≥18kw、捡拾器工作幅宽：700mm、草捆直径600mm、草捆长度：700mm、匹配PTO转速：540r/min、
457 | 收获机械 | 饲料作物收获机械 | 捡拾压捆机 | 1.7—2.2m捡拾压捆机 | 上海世达尔现代农机有限公司 | 圆草捆打捆机 | 9YFQ-1.2 | 草捆直径：1200mm 草捆长度：1220mm 外形尺寸4200*2600*2150 机具重量：2835kg 监视器宽度：1750mm 配套动力：44~88kW 困扎形式：网/绳 机具连接方式：牵引式 | 草捆直径：1200mm 草捆长度：1220mm 外形尺寸4200*2600*2150 机具重量：2835kg 监视器宽度：1750mm 配套动力：44~88kW 困扎形式：网/绳 机具连接方式：牵引式
458 | 收获机械 | 饲料作物收获机械 | 捡拾压捆机 | 0.7—1.2m捡拾压捆机 | 潍坊鲁腾机械有限公司 | 圆草捆打捆机 | 9YK8050 | 捡拾器宽度：800mm，卷压滚筒转速：180-230r/min,卷压滚筒数量：10个，工作状态外型尺寸（长*宽*高）：1250mm*1100mm*1150mm,配套动力：18.4kw-36.8kw | 捡拾器宽度：800mm，卷压滚筒转速：180-230r/min,卷压滚筒数量：10个，工作状态外型尺寸（长*宽*高）：1250mm*1100mm*1150mm,配套动力：18.4kw-36.8kw
459 | 收获机械 | 饲料作物收获机械 | 捡拾压捆机 | 1.7—2.2m捡拾压捆机 | 沈阳海瀛机械制造有限公司 | 方草捆压捆机 | 9YFQ-1.9 | 捡拾器宽度：1885mm 配套动力：36.8~58.8kW | 捡拾器宽度：1885mm 打结活塞速度：92行程/min 打结器类型：强制脱扣型 工作状态外形尺寸：5200X2520X1640mm 配套动力：36.8~58.8kW （长X宽X高）
460 | 收获机械 | 饲料作物收获机械 | 捡拾压捆机 | 1.2—1.7m捡拾压捆机 | 上海世达尔现代农机有限公司 | 方草捆打捆机（方草捆压捆机） | 9YFQ-1.4(THB2060) | 外形尺寸：4200*2150*1300 机体重量：1030kg 捡拾宽度：1400mm 草捆长度调节范围：300~1000mm 运行速度：4~6km/h 机具连接方式：二点连接 | 外形尺寸：4200*2150*1300 机体重量：1030kg 捡拾宽度：1400mm 草捆长度调节范围：300~1000mm 运行速度：4~6km/h 机具连接方式：二点连接
461 | 收获机械 | 饲料作物收获机械 | 捡拾压捆机 | 1.7—2.2m捡拾压捆机 | 河南豪丰机械制造有限公司 | 压捆机 | 9YKZ-1.9 | 捡拾宽度：1962mm | 捡拾器宽度：1962mm；打捆活塞速度：100行程/min；打结器类型：蹄形；工作状态外形尺寸（长×宽×高）：4975×2550×1710mm；配套动力：44.1～66.2kW。
462 | 收获机械 | 饲料作物收获机械 | 捡拾压捆机 | 0.7—1.2m捡拾压捆机 | 上海世达尔现代农机有限公司 | 圆草捆打捆机 | 9JYD-60(MRB0870) | 外形尺寸：1300*1300*1350 机体重量：440kg 捡拾机构离地间隙：<20mm 捡拾宽度：800mm 主轴转速：540r/min 机具连接方式：三点连接 适应拖拉机动力：22.1~36 | 外形尺寸：1300*1300*1350 机体重量：440kg 捡拾机构离地间隙：<20mm 捡拾宽度：800mm 主轴转速：540r/min 机具连接方式：三点连接 适应拖拉机动力：22.1~36
463 | 收获机械 | 饲料作物收获机械 | 捡拾压捆机 | 1.7—2.2m捡拾压捆机 | 郑州一科重工机械制造有限公司 | 捡拾压捆机 | 4JSYK-190 | 捡拾宽度（mm)1900 | 工作外形尺寸（mm）4200×2300×1600 捡拾宽度（mm)1900 打捆活塞速（行程/min)100 打结类型（/)蹄型 配套动力（kW）44.1-58.8
464 | 收获机械 | 饲料作物收获机械 | 捡拾压捆机 | 1.7—2.2m捡拾压捆机 | 上海商赢农业机械有限公司 | 正牵引方草捆打捆机 | 9YFQ-1.9Z | 草捆尺寸360*450mm*（300-1320）可调 捡拾宽度1980mm 配套动力≥35 匹配PTO转速540r/min | 草捆尺寸360*450mm*（300-1320）可调 捡拾宽度1980mm 弹齿条排数3 弹齿数42 配套动力≥35 匹配PTO转速540r/min
465 | 种植施肥机械 | 播种机械 | 免耕播种机 | 7—11行免耕条播机 | 西安亚澳农机股份有限公司 | 旋播施肥机 | 2BFG-4/8-200型 | 播种行数：8行 | 外形尺寸（长×宽×高）㎜：1880×2300×1270，结构质量（kg)：720；标定功率：44.1-55.1kw；工作幅宽（CM)：200；耕深（深松cm)：8-18；传动方式：中间齿轮传动；
466 | 种植施肥机械 | 播种机械 | 免耕播种机 | 7—11行免耕条播机 | 西安亚澳农机股份有限公司 | 旋播施肥机 | 2BFG-3/7-160Q | 播种行数:7行 | 外形尺寸（长×宽×高）㎜：1600×1950×1250，结构质量（kg)：540；标定功率：25.7-33.1kw；工作幅宽（CM)：160；传动方式：中间齿轮传动；挂接方式：三点悬挂；
467 | 种植施肥机械 | 播种机械 | 免耕播种机 | 普通6行及以上免耕穴播机 | 保定市鑫飞达农机装备有限公司 | 玉米免耕精位穴播机 | 2BYXF-6 | 结构尺寸（长宽高）：153×340×100cm 整机质量：410kg配套动力：36.8-51.5kw 行距：59cm 工作行数：6 工作播幅： 354cm排种器（形式/数量）：勺轮式/6个 | 结构尺寸（长宽高）：153×340×100cm 整机质量：410kg配套动力：36.8-51.5kw 行距：59cm 工作行数：6 工作播幅： 354cm排种器（形式/数量）：勺轮式/6个
468 | 收获机械 | 茎秆收集处理机械 | 秸秆粉碎还田机 | 1.5—2m秸秆粉碎还田机 | 河北春耕机械制造有限公司 | 秸秆粉碎还田机 | 1JH-160 | 侧边皮带传动，配套动力（kw）：55-60，外形尺寸：1250*1850*1100mm，结构质量：510kg，工作幅宽：1.6m，切碎机构总安装刀数：102把 | 侧边皮带传动，配套动力（kw）：55-60，外形尺寸：1250*1850*1100mm，结构质量：510kg，工作幅宽：1.6m，切碎机构总安装刀数：102把
469 | 收获机械 | 茎秆收集处理机械 | 秸秆粉碎还田机 | 2—2.5m秸秆粉碎还田机 | 河北卓田机械制造有限公司 | 秸秆切碎还田机 | 1JHY-240 | 作业幅宽2400 | 作业幅宽2400
470 | 收获机械 | 饲料作物收获机械 | 捡拾压捆机 | 2.2m及以上捡拾压捆机 | 唐山鑫万达实业股份有限公司 | 捡拾压捆机 | 9YS-2.0 | 捡拾宽度≥2.2m | 作业方式：移动式；草捆形状：方捆；捡拾宽度（m）：2
471 | 种植施肥机械 | 播种机械 | 免耕播种机 | 7—11行免耕条播机 | 西安亚澳农机股份有限公司 | 旋播施肥机 | 2BFG-4/8-180型 | 播种行数：8行 | 外形尺寸（长×宽×高）㎜：1660×2100×1270，结构质量（kg)：640；标定功率：33.1-44.1kw；工作幅宽（CM)：180；耕深（深松cm)：8-18；
472 | 种植施肥机械 | 播种机械 | 免耕播种机 | 2—3行牵引式免耕穴播机 | 通辽市志军农机有限公司 | 免耕精量牵引式播种机 | 2BMJ-2 | 2-3行牵引式免耕穴播机 | 工作行数：2行；排种器形式：指夹式。
473 | 种植施肥机械 | 播种机械 | 免耕播种机 | 7—11行免耕条播机 | 西安亚澳农机股份有限公司 | 旋播施肥机 | 2BFG-5/9-220型 | 播种行数：9行 | 外形尺寸（长×宽×高）㎜：1880×2500×1270，结构质量（kg)：760；标定功率：58.8-73.5kw；工作幅宽（CM)：220；
474 | 种植施肥机械 | 播种机械 | 免耕播种机 | 普通4—5行免耕穴播机 | 河北圣和农业机械有限公司 | 玉米深松分层施肥精播机 | 2BYMSF-4 | 播种行数：4行； | 排种器形式：勺轮式；播种行数：4行；配套动力：66～81kW；结构质量：550kg；外形尺寸（长×宽×高）：1800×2900×1300mm；深松铲个数：4个；深松深度：25～30cm。
475 | 种植施肥机械 | 播种机械 | 免耕播种机 | 7—11行免耕条播机 | 沃得重工（中国）有限公司 | 旋耕施肥播种机 | 2BFG-8/8-200 | 播种行数:8行 | 外形尺寸（长×宽×高）：1930mm×2385mm×1280mm 结构质量：760kg, 播种行数:8行
476 | 种植施肥机械 | 播种机械 | 免耕播种机 | 普通2—3行免耕穴播机 | 任丘市振华农具有限公司 | 玉米免耕施肥播种机 | 2BYF-3 | 工作行数：3，排种器形式：仓转舀勺联体式，排种器数量：3，配套动力范围（KW）：11-22. | 工作行数：3，排种器形式：仓转舀勺联体式，排种器数量：3，配套动力范围（KW）：11-22.
477 | 种植施肥机械 | 栽植机械 | 水稻插秧机 | 4行手扶步进式水稻插秧机 | 湖北正天章正农业装备股份有限公司 | 手扶式机动插秧机 | 2Z-455S | 手扶步进式；4行 | 结构形式:手扶步进式；2、作业行数:4行；3、发动机结构型式:单缸、四冲程、风冷；4、发动机标定功率/标定转速:3.3/3600KW/(R/MIN)；5、外形尺寸:2460×1480×860MM；
478 | 种植施肥机械 | 栽植机械 | 水稻插秧机 | 6—7行四轮乘坐式水稻插秧机 | 大同农机（安徽）有限公司 | 高速乘坐式插秧机 | 2ZG-6B (DUO60) | 规格型号：2ZG-6B(DUO60)；结构型式：四轮驱动乘坐式；工作行数：6行，行距（mm）300；穴距（mm）：120、140、160、190、220、240；插秧深度（mm）：10-44（6档）； | 规格型号：2ZG-6B(DUO60)；结构型式：四轮驱动乘坐式；工作行数：6行，行距（mm）300；穴距（mm）：120、140、160、190、220、240；插秧深度（mm）：10-44（6档）；
479 | 种植施肥机械 | 栽植机械 | 水稻插秧机 | 4行手扶步进式水稻插秧机 | 山东福尔沃农业装备股份有限公司 | 手扶式水稻插秧机 | 2ZS-4K | 发动机标定功率/标定转速:3.3KW/3600R/MIN外形尺寸(长×宽×高):2140×1480×910MM结构质量:165KG结构形式:手扶式工作行数:4行 | 发动机标定功率/标定转速:3.3KW/3600R/MIN外形尺寸(长×宽×高):2140×1480×910MM结构质量:165KG结构形式:手扶式工作行数:4行
480 | 种植施肥机械 | 播种机械 | 免耕播种机 | 7—11行免耕条播机 | 连云港市兴安机械制造有限公司 | 旋耕施肥播种机 | 2BFG-16(10)(230) | 7行≤播种行数≤11行 | 整机质量690(KG)，外形尺寸(长×宽×高)2650×1700×1150(MM)，配套动力51.8-62.5(kW),标准三点悬挂,行距(MM)15-35，行数:10-16
481 | 种植施肥机械 | 播种机械 | 免耕播种机 | 普通4—5行免耕穴播机 | 保定市鑫飞达农机装备有限公司 | 玉米免耕精位穴播机 | 2BYXF-5 | 结构尺寸（长宽高）： 152×251×100cm 整机质量： 350kg配套动力： 25.7-51.5kw 行距： 50cm 工作行数： 5 工作播幅： 250cm排种器（形式/数量）：勺轮式/5个 | 结构尺寸（长宽高）： 152×251×100cm 整机质量： 350kg配套动力： 25.7-51.5kw 行距： 50cm 工作行数： 5 工作播幅： 250cm排种器（形式/数量）：勺轮式/5个
482 | 种植施肥机械 | 播种机械 | 免耕播种机 | 12—18行免耕条播机 | 连云港市兴安机械制造有限公司 | 旋耕施肥播种机 | 2BFG-18(12)(260) | 12行≤播种行数≤18行 | 整机质量710(KG)，外形尺寸(长×宽×高)2800×1700×1150(mm)，配套动力73.5-92.5(kW),三点悬挂,中间齿轮传动,行距(mm)15-35,行数:12-18
483 | 种植施肥机械 | 栽植机械 | 水稻插秧机 | 4行手扶步进式水稻插秧机 | 浙江菱木农机有限公司 | 手扶步进式水稻插秧机 | 2ZS-4A | 手扶步进式；4行 | 手扶步行式,配套动力型式:单缸四冲程汽油发动机,标定功率/转速(KW/R/MIN)3.3/3600,结构质量：190kg，插秧行4,插秧行距(CM):30,工作效率(HM2/H):0.08~0.14
484 | 种植施肥机械 | 栽植机械 | 水稻插秧机 | 6—7行四轮乘坐式水稻插秧机 | 南通富来威农业装备有限公司 | 乘座式高速插秧机 | 2ZG-6DM | 四轮乘坐式；6行 | 整机结构型式：四轮驱动；工作行数（行）：6；行距（mm）：300；插秧株距（mm）：220、180、160、140、120；插秧深度(mm):10-40（6档）；插秧机构型式：旋转式
485 | 种植施肥机械 | 栽植机械 | 水稻插秧机 | 6行及以上手扶步进式水稻插秧机 | 山东华盛农业药械有限责任公司 | 手扶式水稻插秧机 | 2ZS-630 | 手扶步进式；6行 | 结构形式:手扶式，工作行数:6行,整机质量:190kg；配套动力功率:3.2KW
486 | 种植施肥机械 | 播种机械 | 免耕播种机 | 12—18行免耕条播机 | 中国一拖集团有限公司 | 多功能免耕施肥播种机 | 2BMF-7/14 | 播种行数：14行 | 播种行数：14行
487 | 种植施肥机械 | 栽植机械 | 水稻插秧机 | 4行手扶步进式水稻插秧机 | 山东福尔沃农业装备股份有限公司 | 手扶式水稻插秧机 | 2ZS-4X | 发动机标定功率/标定转速:3.3KW/3600R/MIN外形尺寸(长×宽×高):2140×1630×910MM结构质量:165KG结构形式:手扶式工作行数:4行 | 发动机标定功率/标定转速:3.3KW/3600R/MIN外形尺寸(长×宽×高):2140×1630×910MM结构质量:165KG结构形式:手扶式工作行数:4行
488 | 种植施肥机械 | 栽植机械 | 水稻插秧机 | 6行及以上手扶步进式水稻插秧机 | 南通富来威农业装备有限公司 | 机动插秧机 | 2ZF-6A | 手扶步进式；6行 | 工作行数（行）：6；结构型式：2轮3浮板型；行距（mm）：300；穴距（mm）：125、143、160（174、200、223）；插秧深度（mm）：4-40；插植结构型式：曲柄摇杆式。
489 | 种植施肥机械 | 栽植机械 | 水稻插秧机 | 6—7行四轮乘坐式水稻插秧机 | 洋马农机（中国）有限公司 | 乘坐式高速插秧机 | 2ZGZ-6 | 四轮乘坐式；6行 | 插秧机的结构形式：四轮乘坐式；作业行数（行）：6
490 | 种植施肥机械 | 栽植机械 | 水稻插秧机 | 6行及以上手扶步进式水稻插秧机 | 洋马农机（中国）有限公司 | 手扶式插秧机 | 2ZQS-6(AP6) | 手扶步进式；6行 | 插秧机的结构形式：手扶步进式；作业行数（行）：6
491 | 种植施肥机械 | 栽植机械 | 水稻插秧机 | 2行手扶步进式水稻插秧机 | 山东华盛农业药械有限责任公司 | 手扶式插秧机 | 2Z-2 | 手扶步进式；2行 | 插秧机的结构形式：手扶步进式；作业行数（行）：2,整机净重：73Kg,标定功率/标定转速：1.3/3600kw/(r/min),风冷四冲程发动机
492 | 种植施肥机械 | 栽植机械 | 水稻插秧机 | 6行及以上手扶步进式水稻插秧机 | 常州东风农机集团有限公司 | 水稻插秧机 | 2ZX-630 | 手扶步进式；6行及以上 | 外形尺寸mm:2180*2100*950,结构质量：175Kg,工作行数：6行，行距mm:300,标定功率：3.3KW,标定转速：3600r/min.
493 | 种植施肥机械 | 栽植机械 | 水稻插秧机 | 6—7行四轮乘坐式水稻插秧机 | 浙江小精农机制造有限公司 | 乘坐式高速水稻插秧机 | 2ZG-630 | 四轮乘坐式；6行 | 四轮乘坐式；行数：6行；行距：300mm；株距：240/210/180/170/160/140/120/110mm
494 | 种植施肥机械 | 栽植机械 | 水稻插秧机 | 6行及以上手扶步进式水稻插秧机 | 山东福尔沃农业装备股份有限公司 | 手扶式水稻插秧机 | 2ZS-6B | 发动机标定功率/标定转速:3.3KW/3600R/MIN外形尺寸(长×宽×高):2370×2280×910MM结构质量:187KG结构形式:手扶式工作行数:6行 | 发动机标定功率/标定转速:3.3KW/3600R/MIN外形尺寸(长×宽×高):2370×2280×910MM结构质量:187KG结构形式:手扶式工作行数:6行
495 | 种植施肥机械 | 栽植机械 | 水稻插秧机 | 6行及以上手扶步进式水稻插秧机 | 山东福尔沃农业装备股份有限公司 | 手扶式水稻插秧机 | 2ZS-6K | 发动机标定功率/标定转速:3.3KW/3600R/MIN外形尺寸(长×宽×高):2370×1980×910MM结构质量:187KG结构形式:手扶式工作行数:6行 | 发动机标定功率/标定转速:3.3KW/3600R/MIN外形尺寸(长×宽×高):2370×1980×910MM结构质量:187KG结构形式:手扶式工作行数:6行
496 | 种植施肥机械 | 栽植机械 | 水稻插秧机 | 6—7行四轮乘坐式水稻插秧机 | 大同农机（安徽）有限公司 | 高速乘坐式插秧机 | 2ZG-6C（ERP60） | 型号：2ZG-6C(ERP60)；型式：高速乘坐式；工作行数：6行；行距：300mm;穴距（mm）：100、120、140、160、190、220；插秧深度：10-44mm； | 型号：2ZG-6C(ERP60)；型式：高速乘坐式；工作行数：6行；行距：300mm;穴距（mm）：100、120、140、160、190、220；插秧深度：10-44mm；
497 | 种植施肥机械 | 栽植机械 | 水稻插秧机 | 6行及以上手扶步进式水稻插秧机 | 浙江小精农机制造有限公司 | 步行式水稻插秧机 | 2ZX-625 | 手扶步进式；6行 | 手扶步进式；行数：6行；行距：250mm；株距：126/139/169/174/192/233
498 | 种植施肥机械 | 栽植机械 | 水稻插秧机 | 6行及以上手扶步进式水稻插秧机 | 浙江菱木农机有限公司 | 手扶步进式水稻插秧机 | 2ZS-6A | 手扶步进式；6行 | 手扶步行式,单缸四冲程汽油发动机,标定功率/转速（kw/r/min）3.3/3600,作业速度（m/s）：Ⅰ：0.3～1.5 Ⅱ：0.3～1.8,工作效率（hm2/h）：0.12～0.20
499 | 种植施肥机械 | 栽植机械 | 水稻插秧机 | 6—7行四轮乘坐式水稻插秧机 | 大同农机（安徽）有限公司 | 高速乘坐式插秧机 | 2ZG-6D（ERP60D） | 型号：2ZG-6D(ERP60D)；型式：高速乘坐式；工作行数：6行；行距：300mm;穴距（mm）：100、120、140、160、190、220；插秧深度：10-44mm； | 型号：2ZG-6D(ERP60D)；型式：高速乘坐式；工作行数：6行；行距：300mm;穴距（mm）：100、120、140、160、190、220；插秧深度：10-44mm；
500 | 种植施肥机械 | 栽植机械 | 水稻插秧机 | 6行及以上独轮乘坐式水稻插秧机 | 山东福尔沃农业装备股份有限公司 | 乘坐式水稻插秧机 | 2Z-6300B | 发动机标定功率/标定转速:3.68KW/2600R/MIN外形尺寸(长×宽×高):2700×2132×1250MM结构质量:290KG结构形式:独轮乘坐式工作行数:6行 | 发动机标定功率/标定转速:3.68KW/2600R/MIN外形尺寸(长×宽×高):2700×2132×1250MM结构质量:290KG结构形式:独轮乘坐式工作行数:6行
501 | 种植施肥机械 | 栽植机械 | 水稻插秧机 | 8行及以上四轮乘坐式水稻插秧机 | 洋马农机（中国）有限公司 | 乘坐式高速插秧机 | 2ZGQ-9D25(VP9D25) | 四轮乘坐式；9行 | 插秧机的结构形式：四轮乘坐式；作业行数（行）：9
502 | 种植施肥机械 | 栽植机械 | 水稻插秧机 | 6行及以上手扶步进式水稻插秧机 | 湖北名泰农机有限公司 | 手扶式水稻插秧机 | 2ZS-630 | 手扶步进式；6行 | 手扶步进式；6行
503 | 种植施肥机械 | 栽植机械 | 水稻插秧机 | 6—7行四轮乘坐式水稻插秧机 | 山东华盛农业药械有限责任公司 | 高速插秧机 | 2Z-630 | 四轮乘坐式；6行; | 结构形式:四轮驱动乘坐式高速机，工作行数:6行,整机质量:620kg；配套动力功率:12KW
504 | 种植施肥机械 | 栽植机械 | 水稻插秧机 | 6—7行四轮乘坐式水稻插秧机 | 常州亚美柯机械设备有限公司 | 钵苗乘坐式高速插秧机 | 2ZB-6 (RX-60AM) | 四轮乘坐式；6行 | 外形尺寸（长×宽×高）：3140×1890×1420mm；结构质量：537kg；配套发动机型号:GH340；配套发动机功率：5.9kw；配套发动机额定转速：3600r/min；工作行数：6行
505 | 种植施肥机械 | 栽植机械 | 水稻插秧机 | 6—7行四轮乘坐式水稻插秧机 | 洋马农机（中国）有限公司 | 乘坐式高速插秧机 | 2ZGQ-7D25(VP7D25) | 四轮乘坐式；7行 | 插秧机的结构形式：四轮乘坐式；作业行数（行）：7
506 | 种植施肥机械 | 栽植机械 | 水稻插秧机 | 6行及以上手扶步进式水稻插秧机 | 江苏博迅精密机械制造有限公司 | 手扶式水稻插秧机 | 2ZS-6A | 结构型式：手扶步进式；工作行数：6行；配套功率：3.3KW； | 结构型式：手扶步进式；工作行数：6行；配套功率：3.3KW；外形尺寸：2430×1840×925mm；结构质量：185KG；行距：300mm（中间1行）、250mm(其它)；
507 | 种植施肥机械 | 栽植机械 | 水稻插秧机 | 6行及以上手扶步进式水稻插秧机 | 浙江小精农机制造有限公司 | 步行式制种水稻插秧机 | 2ZX-818 | 手扶步进式；8行 | 手扶步进式；行数：8行；行距：180mm；株距：126/139/169/174/192/233
508 | 种植施肥机械 | 栽植机械 | 水稻插秧机 | 4行手扶步进式水稻插秧机 | 湖北名泰农机有限公司 | 手扶式插秧机 | 2ZS-4 | 手扶步进式；4行 | 手扶步进式；4行
509 | 种植施肥机械 | 栽植机械 | 水稻插秧机 | 4行手扶步进式水稻插秧机 | 山东华盛农业药械有限责任公司 | 手扶式水稻插秧机 | 2Z-4 | 手扶步进式；4行 | 整机结构型式:手扶式，作行数:4行,整机质量:160kg；配套动力功率:3.2KW；
510 | 种植施肥机械 | 栽植机械 | 水稻插秧机 | 6行及以上独轮乘坐式水稻插秧机 | 山东福尔沃农业装备股份有限公司 | 独轮乘坐式插秧机 | 2ZG-6 | 发动机标定功率/标定转速:4.0KW/1800R/MIN外形尺寸(长×宽×高):2150×2130×1300MM结构质量:290KG结构形式:独轮乘坐式工作行数:6行 | 发动机标定功率/标定转速:4.0KW/1800R/MIN外形尺寸(长×宽×高):2150×2130×1300MM结构质量:290KG结构形式:独轮乘坐式工作行数:6行
511 | 种植施肥机械 | 栽植机械 | 水稻插秧机 | 4行手扶步进式水稻插秧机 | 洋马农机（中国）有限公司 | 手扶式插秧机 | 2ZQS-4(AP4) | 手扶步进式；4行 | 插秧机的结构形式：手扶步进式；作业行数（行）：4
512 | 种植施肥机械 | 栽植机械 | 水稻插秧机 | 4行手扶步进式水稻插秧机 | 山东元鸣机械有限公司 | 步行插秧机 | 2ZS-4(RR-4B) | 手扶步进式；4行 | 风冷汽油发动机；标定功率/标定转速：2.0/1800kW/（r/min）；外形尺寸(长×宽×高)：2200mm×1500mm×1065mm；结构质量：143Kg；工作行数：4行；行距：300mm；
513 | 收获后处理机械 | 干燥机械 | 粮食烘干机 | 批处理量30t及以上循环式粮食烘干机 | 江苏谷阳农业机械有限公司 | 低温循环干燥机 | 5HGY-30 | 处理量：≥1500kg 处理方式：批式循环 循环批处理量：30t | 整机质量：5500kg 处理量：≥1500kg 处理方式：批式循环 循环批处理量：30t 电机总功率：21.92kW 加热方式：间接加热 结构型式：固定式
514 | 收获后处理机械 | 干燥机械 | 粮食烘干机 | 处理量100t/d及以上连续式粮食烘干机 | 哈尔滨东宇农业工程机械有限公司 | 粮食干燥机 | 5HSH-200 | 处理量：200t/d；连续式 | 外形尺寸：7870×4160×17300mm；处理量：200t/d；降水幅度：4%；装机容积：82m3；整机质量：23000kg；装机总容量：72.5kW
515 | 收获后处理机械 | 干燥机械 | 粮食烘干机 | 处理量100t/d及以上连续式粮食烘干机 | 开原市北方建筑机械有限公司 | 粮食干燥机 | HGJ-300型 | 处理量(kg/h)：≥12500(日处理量300t/d)(10%≤降水幅度≤15%)，≥18750(日处理量450t/d)(5%≤降水幅度＜10%) | 结构形式：连续式(间接加热) 整机质量：39700kg 外形尺寸(mm)：3500×3000×21800 燃烧机：热风炉 电机总功率：165.7kw
516 | 种植施肥机械 | 播种机械 | 免耕播种机 | 精量4—5行免耕穴播机 | 保定市鑫飞达农机装备有限公司 | 玉米免耕精量播种机 | 2BYZF-4 | 结构尺寸（长宽高）：153×223×100cm 整机质量：280kg配套动力：25.7-36.8kw 行距：50-60cm工作行数：4 工作幅宽：200-240cm排种器(形式/数量)： 指夹式/4个 | 结构尺寸（长宽高）：153×223×100cm 整机质量：280kg配套动力：25.7-36.8kw 行距：50-60cm工作行数：4 工作幅宽：200-240cm排种器(形式/数量)： 指夹式/4个
517 | 种植施肥机械 | 播种机械 | 免耕播种机 | 普通2—3行免耕穴播机 | 保定市鑫飞达农机装备有限公司 | 玉米免耕精位穴播机 | 2BYXF-2 | 结构尺寸（长宽高）： 152×110×100cm 整机质量：130kg 配套动力： 8.8-13.2 kw 行距： 62 cm 工作幅宽： 124 cm 排种器（形式/数量）： 勺轮式/2个 | 结构尺寸（长宽高）： 152×110×100cm 整机质量： 130kg 配套动力： 8.8-13.2 kw 行距： 62 cm 工作幅宽： 124 cm 排种器（形式/数量）： 勺轮式/2个
518 | 种植施肥机械 | 播种机械 | 免耕播种机 | 7—11行免耕条播机 | 西安亚澳农机股份有限公司 | 旋播施肥机 | 2BFG-3/7-170Q型 | 播种行数：7行 | 外形尺寸（长×宽×高）㎜：1600×2050×1250，结构质量（kg)：560；标定功率：25.7-33.1kw；工作幅宽（CM)：170；耕深（深松cm)：8-18；传动方式：中间齿轮传动；
519 | 收获后处理机械 | 干燥机械 | 粮食烘干机 | 处理量100t/d及以上连续式粮食烘干机 | 铁岭凯瑞烘干设备有限公司 | 粮食烘干机 | HGT-500 | 处理方式：连续式；结构形式：连续式；连续式处理量（t/d)：500 | 外形机构：连续式 处理量23820kg/h(合日处理量≥500t/d） 整机质量45000kg 外形尺寸4340mm*3600mm*21800mm；功率：283KW燃烧形式：间接加热点火方式：手动
520 | 收获后处理机械 | 干燥机械 | 粮食烘干机 | 处理量50t/d以下连续式粮食烘干机 | 长春吉大科学仪器设备有限公司 | 连续式谷物干燥机 | 5HSZ-30 | 处理方式：连续式；连续式处理量(t/d)：30,外形尺寸：2680*2560*7500（mm） 整机质量：2000kg;降水幅度：≥10%/h;装机容积：21m³；装机总容量：11.1KW | 处理方式：连续式；连续式处理量(t/d)：30,外形尺寸：2680*2560*7500（mm） 整机质量：2000kg;降水幅度：≥10%/h;装机容积：21m3；装机总容量：11.1KW
521 | 收获后处理机械 | 干燥机械 | 粮食烘干机 | 批处理量30t及以上循环式粮食烘干机 | 江苏三喜机械有限公司 | 循环式谷物干燥机 | SL-320 | 处理方式：循环式；循环式批处理量(t)：32 | 处理方式：循环式；循环式批处理量(t)：32
522 | 收获后处理机械 | 干燥机械 | 粮食烘干机 | 批处理量10—20t循环式粮食烘干机 | 江苏三喜机械有限公司 | 循环式谷物干燥机 | SS-100 | 处理方式：循环式；循环式批处理量(t)：10 | 处理方式：循环式；循环式批处理量(t)：10
523 | 收获后处理机械 | 干燥机械 | 粮食烘干机 | 批处理量10—20t循环式粮食烘干机 | 合肥三伍机械有限公司 | 批式循环谷物干燥机 | 5HXG-15.0 | 批处理量15t；循环式 | 批处理量：15.0T/批； 结构形式：批式循环； 外形尺寸：2660×3605×9510； 整机质量：3390kg；最大功率：12.35KW； 烘干方式：热风炉； 点火方式：人工； 降水率(%/h)
524 | 收获后处理机械 | 干燥机械 | 粮食烘干机 | 批处理量30t及以上循环式粮食烘干机 | 安徽中科自动化股份有限公司 | 粮食烘干机 | 5HXL-30 | 批处理量：30t；循环式 | 处理方式：批式循环；批处理量（t）：30；外形尺寸（mm)：5000×3210×10570；电机总功率（kw）：16.9
525 | 收获后处理机械 | 干燥机械 | 粮食烘干机 | 批处理量10—20t循环式粮食烘干机 | 天门仙粮机械有限公司 | 批式循环谷物干燥机 | 5HXG-12 | 处理量t/批（kg/h）12(1000～700)，循环式,配套总功率：7.25kW | 结构形式：批次循环式，外形尺寸（mm）4110×2247×8530，整机质量（kg）2270,处理量t/批（kg/h）12(1000～700),降水幅度(%h)0.4～0.8(水稻)，装机容积（m3）
526 | 收获后处理机械 | 干燥机械 | 粮食烘干机 | 批处理量10—20t循环式粮食烘干机 | 武汉市天牧机械设备制造有限公司 | 批式循环谷物干燥机 | 5HX-15 | 10t≤批处理量＜20t；循环式 | 整机重量：3600kg ； 外形尺寸（长x宽x高）mm：3170×2560×9400 ； 处理量t/h：≥1； 电机总功率：8.55kW
527 | 收获后处理机械 | 干燥机械 | 粮食烘干机 | 处理量100t/d及以上连续式粮食烘干机 | 开原市北方建筑机械有限公司 | 粮食干燥机 | HGJ-200型 | 处理量(kg/h)：≥8333.3(日处理量200t/d)(10%≤降水幅度≤15%)，≥12500(日处理量300t/d)(5%≤降水幅度＜10%) | 结构形式：连续式(间接加热) 整机质量：31800kg 外形尺寸(mm)：3000×3000×16000 燃烧机：热风炉 电机总功率：123.8kw
528 | 收获后处理机械 | 干燥机械 | 粮食烘干机 | 批处理量10—20t循环式粮食烘干机 | 安徽新生力农机股份有限公司 | 批式循环谷物干燥机 | 5HPX-15 | 循环式 整机质量3075kg 长4250mm 宽2490mm 高9400mm 批处理量15t 电机总功率9.95kw | 循环式 整机质量3075kg 长4250mm 宽2490mm 高9400mm 批处理量15t 电机总功率9.95kw
529 | 收获后处理机械 | 干燥机械 | 粮食烘干机 | 处理量100t/d及以上连续式粮食烘干机 | 开原市北方建筑机械有限公司 | 粮食干燥剂 | HGJ-150型 | 处理量(kg/h)：≥6250(日处理量150t/d)(10%≤降水幅度≤15%)，≥9375(日处理量225t/d)(5%≤降水幅度＜10%) | 结构形式：连续式(间接加热) 整机质量：22100kg 外形尺寸(mm)：2600×2600×17750 燃烧机：热风炉 电机总功率：80kw
530 | 收获后处理机械 | 干燥机械 | 粮食烘干机 | 批处理量4—10t循环式粮食烘干机 | 上海三久机械有限公司 | 低温循环式干燥机 | NEW PRO-60H | 批处理量4t，循环式； | 结构形式：循环式；外形尺寸（长*宽*高）：3270*2411*5574；电机总功率：4.07KW；燃烧机：枪型双喷嘴，高压自动点火，最大燃烧量：13.5；批次处理量6吨；减干率0.5-1.0%；
531 | 收获后处理机械 | 干燥机械 | 粮食烘干机 | 批处理量10—20t循环式粮食烘干机 | 江苏三喜机械有限公司 | 循环式谷物干燥机 | SS-150 | 处理方式：循环式；循环式批处理量(t)：15 | 处理方式：循环式；循环式批处理量(t)：15
532 | 收获后处理机械 | 干燥机械 | 粮食烘干机 | 批处理量10—20t循环式粮食烘干机 | 杞县五丰粮食机械有限公司 | 循环谷物干燥机 | 5XH-15 | 处理方式：批式循环；批处理量：15t。 | 型号规格：5XH-15；结构型式：批式循环；外形尺寸mm（长*宽*高）：2300*2580*8422；整机质量7700Kg(含热风炉)；处理量≥1200Kg/h；干燥能力≥7t·%/h。
533 | 收获后处理机械 | 干燥机械 | 粮食烘干机 | 批处理量20—30t循环式粮食烘干机 | 合肥三伍机械有限公司 | 批式循环谷物干燥机 | 5HXG-20.0 | 批处理量20t；循环式 | 批处理量：20.0T/批； 结构形式：批式循环； 外形尺寸：2500×4480×11300； 整机质量：3660kg；最大功率：13.35KW； 烘干方式：热风炉； 点火方式：人工； 降水率(%/h
534 | 收获后处理机械 | 干燥机械 | 粮食烘干机 | 批处理量10—20t循环式粮食烘干机 | 长春吉大科学仪器设备有限公司 | 循环式谷物干燥机 | 5HSZ-R-15 | 处理方式：循环式；循环式处理量(t/批)：15；外形尺寸：3900*1863*10510（mm） 整机质量：4600kg;降水幅度：0.4~0.6%/h（水稻）;装机容积：31.8m³。 | 处理方式：循环式；循环式处理量(t/批)：15；外形尺寸：3900*1863*10510（mm） 整机质量：4600kg;降水幅度：0.4~0.6%/h（水稻）;装机容积：31.8m3
535 | 收获后处理机械 | 干燥机械 | 粮食烘干机 | 批处理量20—30t循环式粮食烘干机 | 湖南省农友盛泰农业科技有限公司 | 批式循环谷物干燥机 | 5HL-20 | 批处理量=20t；循环式 | 结构形式：批式循环；整机质量（kg）：3280；外形尺寸（长×宽×高）（mm）：2980×2380×11165；最大批处理量（吨/每批）：20；干燥能力（t?%/h）≥15；总功率：8.8kW；
536 | 收获后处理机械 | 干燥机械 | 粮食烘干机 | 批处理量10—20t循环式粮食烘干机 | 上海三久机械有限公司 | 低温循环式干燥机 | NEW PRO-120H | 批处理量10t，循环式； | 结构形式：循环式；外形尺寸（长*宽*高）：3609*2660*9602；电机总功率：6.3KW；燃烧机：枪型双喷嘴，高压自动点火，最大燃烧量：17.5；批次处理量12吨；减干率0.5-1.0%；
537 | 收获后处理机械 | 干燥机械 | 粮食烘干机 | 批处理量20—30t循环式粮食烘干机 | 安徽省钢力机械制造有限公司 | 批式循环谷物烘干机 | 5H-22 | 小时处理量(稻谷):≥1500；循环批式处理量:22T；处理方式:；批式循环干燥方式；加热方式:热风间接加热； | 整机重量:3200kg；外形尺寸(长×宽×高mm):5437×2785×10912；电机总功率:10.1KW；安全装置:满量开关、定时开关、热继电器、传感器、保险丝、异常报警
538 | 收获后处理机械 | 干燥机械 | 粮食烘干机 | 批处理量4—10t循环式粮食烘干机 | 江苏三喜机械有限公司 | 循环式谷物干燥机 | SM-60 | 处理方式：循环式；循环式批处理量(t)：6 | 处理方式：循环式；循环式批处理量(t)：6
539 | 收获后处理机械 | 干燥机械 | 粮食烘干机 | 批处理量4—10t循环式粮食烘干机 | 江苏三喜机械有限公司 | 循环式谷物干燥机 | SM-80 | 处理方式：循环式；循环式批处理量(t)：8 | 处理方式：循环式；循环式批处理量(t)：8
540 | 收获后处理机械 | 干燥机械 | 粮食烘干机 | 批处理量30t及以上循环式粮食烘干机 | 南京纳谷农业机械有限公司 | 低温循环干燥机 | 5HNG-30 | 干燥能力：≥16t.%/h，破碎率增值：≤0.5%，干燥不均匀度：≤1%，处理量：≥1500kg/h，噪声：≤85dB/（A） | 结构：固定式，外形尺寸：4812*5580*12690mm，整机质量：5500kg，处理量：≥1500kg/h，处理方式：批示循环，批处理量：30t，电机总功率：21.92kw，加热方式：间接加热
541 | 收获后处理机械 | 干燥机械 | 粮食烘干机 | 批处理量30t及以上循环式粮食烘干机 | 安徽新生力农机股份有限公司 | 批式循环谷物干燥机 | 5HPX-35 | 循环式 整机质量8000kg 长5700mm 宽5100mm 高12400mm 批处理量35t 电机总功率18.85kw | 循环式 整机质量8000kg 长5700mm 宽5100mm 高12400mm 批处理量35t 电机总功率18.85kw
542 | 收获后处理机械 | 干燥机械 | 粮食烘干机 | 批处理量30t及以上循环式粮食烘干机 | 江苏天禹农业机械有限公司 | 通用型谷物干燥机 | 5HXG-300 | 批处理量：稻谷30T；结构形式：批式循环；外形尺寸（长×宽×高）：4786×3786×11629（mm）；电机总功率;12.85kw | 批处理量：稻谷30T；结构形式：批式循环；外形尺寸（长×宽×高）：4786×3786×11629（mm）；电机总功率;12.85kw
543 | 收获后处理机械 | 干燥机械 | 粮食烘干机 | 批处理量10—20t循环式粮食烘干机 | 上海三久机械有限公司 | 三久低温干燥机 | CPR-165 | 批处理量10t，循环式； | 结构形式：循环式；外形尺寸（长*宽*高）：4287*2745*9671；电机总功率：6.5KW；燃烧机：枪型双喷嘴、高压自动点火，最大燃烧量：35.5；批次处理量16.5吨；减干率0.5-1.2%；
544 | 收获后处理机械 | 干燥机械 | 粮食烘干机 | 5t及以上平床式粮食烘干机 | 上海三久机械有限公司 | 通风干燥机 | SKS-580CG | 装载量5t，平床式； | 结构形式：平床式；外形尺寸（长*宽*高）：8745*2458*1875；电机总功率：4.65KW；燃烧机：枪型双喷嘴，高压自动点火，最大燃烧量：23；
545 | 收获后处理机械 | 干燥机械 | 粮食烘干机 | 批处理量10—20t循环式粮食烘干机 | 江苏天禹农业机械有限公司 | 通用型谷物干燥机 | 5HXG-120 | 批处理量：水稻:12000（Kg/每批）,小麦12800（Kg/每批）；结构形式：批式循环；外形尺寸（长×宽×高）：3360×1785×8510（mm）；电机总功率;6.375kw | 批处理量：水稻:12000（Kg/每批）,小麦12800（Kg/每批）；结构形式：批式循环；外形尺寸（长×宽×高）：3360×1785×8510（mm）；电机总功率;6.375kw
546 | 收获后处理机械 | 干燥机械 | 粮食烘干机 | 批处理量4—10t循环式粮食烘干机 | 江苏三喜机械有限公司 | 循环式谷物干燥机 | SM-40 | 处理方式：循环式；循环式批处理量(t)：4 3360*1785*4510/1670 3.595kw | 处理方式：循环式；循环式批处理量(t)：4
547 | 收获后处理机械 | 干燥机械 | 粮食烘干机 | 批处理量30t及以上循环式粮食烘干机 | 安徽辰宇机械科技有限公司 | 谷物干燥机 | 5HCY-50 | 循环批处理量：50t；批式循环,外形尺寸:8000*5800*13300(MM),整机质量:12000(KG),功率:34.35(KW),安全装置:谷物温度传感器、故障报警、满粮报警、超温报警等。 | 循环批处理量：50t；批式循环,外形尺寸:8000*5800*13300(MM),整机质量:12000(KG),功率:34.35(KW),安全装置:谷物温度传感器、故障报警、满粮报警、超温报警等。
548 | 收获后处理机械 | 干燥机械 | 粮食烘干机 | 处理量100t/d及以上连续式粮食烘干机 | 哈尔滨东宇农业工程机械有限公司 | 粮食干燥机 | 5HSH-500 | 处理量：500t/d；连续式 | 外形尺寸：14630×5600×24340mm；处理量：500t/d；降水幅度：4%；装机容积：293m3；整机质量：45000kg；装机总容量：151.5kW
549 | 收获后处理机械 | 干燥机械 | 粮食烘干机 | 批处理量20—30t循环式粮食烘干机 | 安徽中科自动化股份有限公司 | 粮食烘干机 | 5HXL-20 | 批处理量：20t；循环式 | 构型式：批式循环； 批处理量（t）：20 整机质量（kg）:2950； 外形尺寸（mm）：3755×2549×11920； 电机总功率（kw）：13.15
550 | 收获后处理机械 | 干燥机械 | 粮食烘干机 | 批处理量10—20t循环式粮食烘干机 | 怀远县巨龙机械制造有限公司 | 谷物干燥机 | 5H-15 | 处理方式：循环式；结构形式：固定式；循环式批处理量（t）：15 | 处理方式：循环式；结构形式：固定式；循环式批处理量（t）：15
551 | 收获后处理机械 | 干燥机械 | 粮食烘干机 | 批处理量10—20t循环式粮食烘干机 | 四川川龙拖拉机制造有限公司 | 循环式谷物干燥机 | 5H-10 | 批处理量10t；循环式 | 处理方式：循环式；循环式批处理量(t)：10（水稻）
552 | 收获后处理机械 | 干燥机械 | 粮食烘干机 | 处理量100t/d及以上连续式粮食烘干机 | 开原市北方建筑机械有限公司 | 粮食干燥机 | HGJ-500型 | 处理量(kg/h)：≥20833.3(日处理量500t/d)(10%≤降水幅度≤15%)，≥31250(日处理量750t/d)(5%≤降水幅度＜10%) | 结构形式：连续式(间接加热) 整机质量：57200kg 外形尺寸(mm)：4000×3500×26300 燃烧机：热风炉 电机总功率：253.9kw
553 | 收获后处理机械 | 干燥机械 | 粮食烘干机 | 批处理量10—20t循环式粮食烘干机 | 安徽省钢力机械制造有限公司 | 批式循环谷物烘干机 | 5H-15 | 小时处理量(稻谷):≥800；循环批式处理量:15T；处理方式:；批式循环干燥方式；加热方式:热风间接加热； | 整机重量:2800kg；外形尺寸(长×宽×高mm):4448×2785×10800；电机总功率:7.KW；安全装置:满量开关、定时开关、热继电器、传感器、保险丝、异常报警
554 | 收获后处理机械 | 干燥机械 | 粮食烘干机 | 处理量100t/d及以上连续式粮食烘干机 | 铁岭凯瑞烘干设备有限公司 | 粮食烘干机 | HGT-300 | 处理方式：连续式；结构形式：连续式；连续式处理量（t/d)：300 | 外形机构：连续式 处理量12500kg/h(合日处理量300t/d） 整机质量30000kg 外形尺寸3140mm*4200mm*20000mm;功率：130KW燃烧形式：间接加热点火方式：手动
555 | 收获后处理机械 | 干燥机械 | 粮食烘干机 | 批处理量20—30t循环式粮食烘干机 | 佐竹机械（苏州）有限公司 | 循环式谷物干燥机 | 5HPDR-30B（1） | 20t≤批处理量＜30t；循环式 | 外形尺寸（长×宽×高）：6896×3582×14800mm；配套动力：21.36kw；安全装置：火焰传感器，感震装置，热继电器，料位仪
556 | 收获后处理机械 | 干燥机械 | 粮食烘干机 | 批处理量30t及以上循环式粮食烘干机 | 上海三久机械有限公司 | 低温循环式干燥机 | PRO-300H | 批处理量30t，循环式； | 结构形式：循环式；外形尺寸(长*宽*高）：4786*3786*11629；电机总功率：13.45KW;燃烧机：枪型双喷嘴、高压自动点火，最大燃烧量45；批次处理量30吨；减干率0.5-1.0%；
557 | 收获后处理机械 | 干燥机械 | 粮食烘干机 | 批处理量30t及以上循环式粮食烘干机 | 安徽中科自动化股份有限公司 | 粮食烘干机 | 5HXX-30 | 批处理量：30t；循环式 | 处理方式：批式循环；批处理量（t）：30；外形尺寸（mm)：6300×3210×11500；电机总功率（kw）：16.9
558 | 收获后处理机械 | 干燥机械 | 粮食烘干机 | 批处理量10—20t循环式粮食烘干机 | 长春吉大科学仪器设备有限公司 | 循环式谷物干燥机 | 5HSZ-R-12 | 处理方式：循环式；循环式处理量(t/批)：12；外形尺寸：3900*1863*9450（mm） 整机质量：4600kg;降水幅度：0.4~0.6%/h（水稻）;装机容积：25.44m³ | 处理方式：循环式；循环式处理量(t/批)：12；外形尺寸：3900*1863*9450（mm） 整机质量：4600kg;降水幅度：0.4~0.6%/h（水稻）;装机容积：25.44m3
559 | 收获后处理机械 | 干燥机械 | 粮食烘干机 | 批处理量30t及以上循环式粮食烘干机 | 中联重机股份有限公司 | 批式循环玉米干燥机 | 5HXD-40 | 处理方式：批式循环；循环批处理量（批式循环式）：40t | 结构型式：固定式；外形尺寸（长×宽×高）（mm）：6350×4942×12125；处理量（t/批）：40（玉米）；电机总功率：35.57kW；燃烧机型式：间接加热；
560 | 收获后处理机械 | 干燥机械 | 粮食烘干机 | 批处理量10—20t循环式粮食烘干机 | 江苏三喜机械有限公司 | 循环式谷物干燥机 | SS-120 | 处理方式：循环式；循环式批处理量(t)：12 | 处理方式：循环式；循环式批处理量(t)：12
561 | 收获后处理机械 | 干燥机械 | 粮食烘干机 | 批处理量10—20t循环式粮食烘干机 | 安徽新生力农机股份有限公司 | 批式循环谷物干燥机 | 5HPX-12.5 | 循环式 整机质量2875kg 长2000mm 宽3600mm 高9006mm 批处理量12.5t 电机功总率8.5kw | 循环式 整机质量2875kg 长2000mm 宽3600mm 高9006mm 批处理量12.5t 电机功总率8.5kw
562 | 收获后处理机械 | 干燥机械 | 粮食烘干机 | 批处理量30t及以上循环式粮食烘干机 | 武汉市天牧机械设备制造有限公司 | 批式循环谷物干燥机 | 5HX-32 | 批处理量≥30t；循环式 | 整机质量：7800kg； 处理量≥1000kg/h； 电机总功率：17.15kW； 电动机电压：380V
563 | 收获后处理机械 | 干燥机械 | 粮食烘干机 | 批处理量20—30t循环式粮食烘干机 | 安徽新生力农机股份有限公司 | 批式循环谷物干燥机 | 5HPX-20 | 循环式 整机质量3350kg 长3800mm 宽4600mm 高10500mm 批处理量20t 电机总功率15.47kw | 循环式 整机质量3350kg 长3800mm 宽4600mm 高10500mm 批处理量20t 电机总功率15.47kw
564 | 收获后处理机械 | 干燥机械 | 粮食烘干机 | 批处理量20—30t循环式粮食烘干机 | 江苏三喜机械有限公司 | 循环式谷物干燥机 | SL-220 | 处理方式：循环式；循环式批处理量(t)：22 | 处理方式：循环式；循环式批处理量(t)：22
565 | 收获后处理机械 | 干燥机械 | 粮食烘干机 | 批处理量30t及以上循环式粮食烘干机 | 上海三久机械有限公司 | 三久远红外线干燥机 | PRO-500e | 批次处理量30t，循环式； | 结构形式：循环式；外形尺寸（长*宽*高）：6120*7386*13188；电机总功率：26.7KW；燃烧机：枪型双喷嘴，高压自动点火，最大燃烧量：62.4；批次处理量：50吨；减干率0.5-1.2%；
566 | 收获后处理机械 | 干燥机械 | 粮食烘干机 | 批处理量10—20t循环式粮食烘干机 | 上海三久机械有限公司 | 三久远红外线干燥机 | NP-120e | 批次处理量10t；循环式 | 结构形式：循环式；外形尺寸（长*宽*高）：3670*2660*9836；电机总功率：6.45KW；燃烧机：枪型双喷嘴，高压自动点火，最大燃烧量15.6；批次处理量12吨；减干率0.5-1.2%；
567 | 收获后处理机械 | 干燥机械 | 粮食烘干机 | 处理量100t/d及以上连续式粮食烘干机 | 铁岭凯瑞烘干设备有限公司 | 粮食烘干机 | HGT-200 | 处理方式：连续式；结构形式：连续式；连续式处理量（t/d)：200 | 外形机构：连续式 处理量10460kg/h(合日处理量≥200t/d)整机质量20000kg 外形尺寸3140mm*3140mm*20000mm功率：98.8KW 燃烧形式：间接加热点火方式：手动
568 | 收获后处理机械 | 干燥机械 | 粮食烘干机 | 批处理量10—20t循环式粮食烘干机 | 合肥三伍机械有限公司 | 批式循环谷物干燥机 | 5HXG-10.0 | 批处理量10t；循环式 | 批处理量：10.0T/批； 结构形式：批式循环； 外形尺寸：2500×4480×7950； 整机质量：3090kg；最大功率：10.85KW； 烘干方式：热风炉； 点火方式：人工； 降水率(%/h)
569 | 收获后处理机械 | 干燥机械 | 粮食烘干机 | 处理量100t/d及以上连续式粮食烘干机 | 哈尔滨东宇农业工程机械有限公司 | 粮食干燥机 | 5HSH-300 | 处理量：300t/d；连续式 | 外形尺寸：11500×4970×22000mm；处理量：300t/d；降水幅度：4%；装机容积：140m3；整机质量：35000kg；装机总容量：106kW
570 | 收获后处理机械 | 干燥机械 | 粮食烘干机 | 批处理量10—20t循环式粮食烘干机 | 常州市宏佳粮食机械有限公司 | 低温谷物干燥机 | CHJ15 | 10t≤批处理量＜20t；循环式 | 处理方式:循环式；结构形式:固定式；循环式批处理量(T):15
571 | 收获后处理机械 | 干燥机械 | 粮食烘干机 | 批处理量10—20t循环式粮食烘干机 | 怀远县巨龙机械制造有限公司 | 谷物干燥机 | 5H-12 | 处理方式：循环式；结构形式：固定式；循环式批处理量（t）：12 | 处理方式：循环式；结构形式：固定式；循环式批处理量（t）：12
572 | 收获后处理机械 | 干燥机械 | 粮食烘干机 | 批处理量30t及以上循环式粮食烘干机 | 合肥三伍机械有限公司 | 批式循环谷物干燥 | 5HXG-30.0 | 批处理量30t；循环式 | 批处理量：30.0T/批； 结构形式：批式循环； 外形尺寸： 6900×4950×13800； 整机质量：5250kg；最大功率：15.75KW； 烘干方式：热风炉； 点火方式：人工； 降水率(%/
573 | 动力机械 | 拖拉机 | 履带式拖拉机 | 100—110马力履带式拖拉机 | 湖南润田农机装备科技股份有限公司 | 轻型履带拖拉机 | BT-1002 | 100马力≤功率＜110马力；驱动方式：履带式 | 履带式：橡胶履带；履带板宽度mm：400；外形尺寸（长x宽x高）mm：3600x1670x2650
574 | 动力机械 | 拖拉机 | 履带式拖拉机 | 80—90马力履带式拖拉机 | 安徽赛威机械有限公司 | 履带拖拉机 | 852型 | 马力：85马力；驱动方式：履带式 | 马力：85马力；驱动方式：履带式；外廓尺寸（长×宽×高）mm：2575×1905×2705；
575 | 动力机械 | 拖拉机 | 履带式拖拉机 | 70—80马力履带式拖拉机 | 衡阳衡拖农机制造有限公司 | 轻型履带拖拉机 | HT-752 | 外廓尺寸（长*宽*高）mm：3000*1450*2400；国3动力型号：YD4EZ75C1；标定功率：56.3kw；标定转速：2600r/min；液压无极变速+副变速3档；液压转向；橡胶履带。 | 外廓尺寸（长*宽*高）mm：3000*1450*2400；国3动力型号：YD4EZ75C1；标定功率：56.3kw；标定转速：2600r/min；液压无极变速+副变速3档；液压转向；橡胶履带。
576 | 动力机械 | 拖拉机 | 履带式拖拉机 | 70—80马力履带式拖拉机 | 江苏爱凯农业装备制造有限公司 | 履带式拖拉机 | FS702 | 70马力,履带式,所配柴油机：A4K43T70, 最低速度：1.07 km/h，最高速度：14.23 km/h | 70马力,履带式,所配柴油机：A4K43T70, 最低速度：1.07 km/h，最高速度：14.23 km/h
577 | 动力机械 | 拖拉机 | 履带式拖拉机 | 80—90马力履带式拖拉机 | 九阳农机（常州）有限公司 | 履带拖拉机 | JY-802 | 80马力履带式拖拉机 | 80马力履带式拖拉机
578 | 动力机械 | 拖拉机 | 履带式拖拉机 | 60—70马力履带式拖拉机 | 衡阳衡拖农机制造有限公司 | 轻型履带拖拉机 | HT-602 | 外廓尺寸（长*宽*高）mm：3000*1450*2400；国3动力型号：YD4JZ60C1；标定功率：45kw；标定转速：2400r/min；HST液压无极变速+副变速3档；；液压转向；橡胶履带。 | 外廓尺寸（长*宽*高）mm：3000*1450*2400；国3动力型号：YD4JZ60C1；标定功率：45kw；标定转速：2400r/min；HST液压无极变速+副变速3档；液压转向；橡胶履带。
579 | 动力机械 | 拖拉机 | 履带式拖拉机 | 轻型履带式拖拉机 | 益阳富佳科技有限公司 | 轻型履带拖拉机 | FJ-752 | 功率：55.0kw ；马力：75 ；驱动方式：履带式，橡胶履带 | 标定功率：55.0kw ；马力：75 ；驱动方式：履带式，橡胶履带
580 | 动力机械 | 拖拉机 | 履带式拖拉机 | 100—110马力履带式拖拉机 | 安徽赛威机械有限公司 | 履带拖拉机 | 1052 | 马力：105马力；驱动方式：履带式 | 马力：105马力；驱动方式：履带式；外廓尺寸（长×宽×高）mm：2575×1905×2705；
581 | 动力机械 | 拖拉机 | 履带式拖拉机 | 70—80马力履带式拖拉机 | 衡阳市力源动力制造有限公司 | 轻型履带拖拉机 | HL-752 | 外廓尺寸:2850*1500*2500,履带接地长:1200,轨距:1100,最小使用质量:1600,柴油机型号:YN4EZ080-30CR,标准功率:58.8KW,转速:2400r/min | 采用橡胶履带行走机构,国三动力(58.8KW,2400r/min),膜片弹簧离合器,HST无极变速+3档副变速,拨叉式换档,液压后三点悬挂系统.
582 | 动力机械 | 拖拉机 | 履带式拖拉机 | 轻型履带式拖拉机 | 江苏爱凯农业装备制造有限公司 | 履带式拖拉机 | FS502A | 50马力,履带式,所配柴油机：4100BT, 最低速度：0~5.5 km/h，最高速度：0~9.7 km/h。 | 50马力,履带式,所配柴油机：4100BT, 最低速度：0~5.5 km/h，最高速度：0~9.7 km/h。
583 | 动力机械 | 拖拉机 | 履带式拖拉机 | 120—130马力履带式拖拉机 | 第一拖拉机股份有限公司 | 履带式拖拉机 | C1202 | 功率：88.2kw/120马力；驱动方式：履带式 | 功率：88.2kw/120马力；驱动方式：履带式
584 | 动力机械 | 拖拉机 | 履带式拖拉机 | 80—90马力履带式拖拉机 | 湖南农夫机电有限公司 | 轻型履带拖拉机 | NF-Q802 | 外形尺寸(长×宽×高)(MM):3430×1590×2300；最小使用质量(KG)：1990；发动机型号:YD4SZ80C1；标定功(KW):58.8；标定转速(R/MIN):2400； | 外形尺寸(长×宽×高)(MM):3430×1590×2300；最小使用质量(KG)：1990；发动机型号:YD4SZ80C1；标定功(KW):58.8；标定转速(R/MIN):2400；
585 | 动力机械 | 拖拉机 | 履带式拖拉机 | 70—80马力履带式拖拉机 | 江苏爱凯农业装备制造有限公司 | 履带式拖拉机 | FS702A | 70马力,履带式,所配柴油机：4JD80T3, 最低速度：0~5.5 km/h，最高速度：0~9.7 km/h。 | 70马力,履带式,所配柴油机：4JD80T3, 最低速度：0~5.5 km/h，最高速度：0~9.7 km/h。
586 | 动力机械 | 拖拉机 | 履带式拖拉机 | 70—80马力履带式拖拉机 | 九阳农机（常州）有限公司 | 履带拖拉机 | JY-702 | 70马力履带式拖拉机 | 70马力履带式拖拉机
587 | 动力机械 | 拖拉机 | 履带式拖拉机 | 轻型履带式拖拉机 | 益阳资江联合收割机开发有限公司 | 轻型履带拖拉机 | ZJ-702 | 功率:75马力，55kW ；驱动方式：履带式；橡胶履带 | 结构型式：履带式； 结构质量：1590 kg； 配套动力：4L88柴油机；54kW 转速：2600 r/min； 变速箱型式：HST无极变速+3档副变速
588 | 动力机械 | 拖拉机 | 履带式拖拉机 | 60—70马力履带式拖拉机 | 湖南农夫机电有限公司 | 轻型履带拖拉机 | NF-Q602 | 外形尺寸(长×宽×高)(MM):3430×1590×2300；最小使用质量(KG):1890；发动机型号:YD4J260C1；标定功率(KW):44.1；标定转速(R/MIN):2400 | 外形尺寸(长×宽×高)(MM):3430×1590×2300；最小使用质量(KG):1890；发动机型号:YD4J260C1；标定功率(KW):44.1；标定转速(R/MIN):2400
589 | 动力机械 | 拖拉机 | 履带式拖拉机 | 60—70马力履带式拖拉机 | 湖南农夫机电有限公司 | 轻型履带拖拉机 | NF-Q702 | 外形尺寸(长×宽×高)(MM):3430×1590×2300；最小使用质量(KG)1930；发动机型号:YD4CZ70C1；标定功率(KW):51.5；标定转速(R/MIN):2400； | 外形尺寸(长×宽×高)(MM):3430×1590×2300；最小使用质量(KG)1930；发动机型号:YD4CZ70C1；标定功率(KW):51.5；标定转速(R/MIN):2400；
590 | 动力机械 | 拖拉机 | 履带式拖拉机 | 轻型履带式拖拉机 | 益阳富佳科技有限公司 | 轻型履带拖拉机 | FJ-502 | 标定功率：36.8kw ；马力：50 ； 驱动方式：履带式，橡胶履带 | 标定功率：36.8kw ；马力：50 ； 驱动方式：履带式，橡胶履带
591 | 动力机械 | 拖拉机 | 履带式拖拉机 | 轻型履带式拖拉机 | 衡阳市力源动力制造有限公司 | 轻型履带拖拉机 | HL-502 | 外形尺寸 2700*1370*2460 履带接地长度1105 轨距 1050 使用质量 1400 发动机型号 YN4C055-30CR 标准功率 36.8KW 转速 2400r/min | 采用橡胶履带行走，国三动力（36.8KW、2400r/min),单片单作用离合器，HST无级变速+3档副变速，拨叉式换档，液压后三点悬挂系统。
592 | 动力机械 | 拖拉机 | 履带式拖拉机 | 50—60马力履带式拖拉机 | 湖南农夫机电有限公司 | 轻型履带拖拉机 | NF-502 | 外廓尺寸（长×宽×高）（mm）：3000×1400×2150；(扬动)YD4C50V1柴油机：2400r/min：36.8kw；履带板数量（节）：46;履带板宽度（mm）：350; | 外廓尺寸（长×宽×高）（mm）：3000×1400×2150；(扬动)YD4C50V1柴油机：2400r/min：36.8kw；履带板数量（节）：46;履带板宽度（mm）：350;
593 | 动力机械 | 拖拉机 | 履带式拖拉机 | 轻型履带式拖拉机 | 益阳市德林机械有限公司 | 轻型履带拖拉机 | DL-752 | 功率：75马力；驱动方式：履带式；橡胶履带 | 外形尺寸（长*宽*高）mm:3050*1450*2270;履带接地长mm：1200；轨距mm：1100；发动机标定功率Kw：55；履带型式：橡胶轻型履带。
594 | 动力机械 | 拖拉机 | 轮式拖拉机(不含皮带传动轮式拖拉机） | 50—55马力四轮驱动拖拉机 | 洛阳市煌睿机械制造有限公司 | 轮式拖拉机 | 华宣504 | 功率：36.8kW；驱动方式：四轮驱动 | 外廓尺寸（长×宽×高）（mm）：3800×1775×2650，轴距或履带接地长度（mm）:2020,轮距（前轮/后轮）或轨距（mm）:1350/1400~1600
595 | 动力机械 | 拖拉机 | 轮式拖拉机(不含皮带传动轮式拖拉机） | 30—35马力四轮驱动拖拉机 | 江苏九州豹拖拉机制造有限公司 | 轮式拖拉机 | JZB-304AI | 30马力，四轮驱动，所配柴油机：3T30, 最低速度：1.73 km/h，最高速度：8.01 km/h。 | 30马力，四轮驱动，所配柴油机：3T30, 最低速度：1.73 km/h，最高速度：8.01 km/h。
596 | 动力机械 | 拖拉机 | 履带式拖拉机 | 100—110马力履带式拖拉机 | 第一拖拉机股份有限公司 | 履带式拖拉机 | 1002J | 功率：73.5kw/100马力；驱动方式：履带式 | 功率：73.5kw/100马力；驱动方式：履带式
597 | 动力机械 | 拖拉机 | 履带式拖拉机 | 80—90马力履带式拖拉机 | 第一拖拉机股份有限公司 | 履带式拖拉机 | C802 | 功率：58.8kw/80马力；驱动方式：履带式 | 功率：58.8kw/80马力；驱动方式：履带式
598 | 动力机械 | 拖拉机 | 履带式拖拉机 | 120—130马力履带式拖拉机 | 第一拖拉机股份有限公司 | 履带式拖拉机 | 1202 | 功率：88.2kw/120马力；驱动方式：履带式 | 功率：88.2kw/120马力；驱动方式：履带式
599 | 动力机械 | 拖拉机 | 履带式拖拉机 | 60—70马力履带式拖拉机 | 湖南农夫机电有限公司 | 履带拖拉机 | NF-702 | 外廓尺寸（mm）：3690×1500×2400;(扬动)YD4CZ70C1柴油机：2400r/min：51.5kw;履带板数量（节）：51×2;履带板宽度（mm）:400 | 外廓尺寸（长×宽×高）（mm）：3690×1500×2400;(扬动)YD4CZ70C1柴油机：2400r/min：51.5kw;履带板数量（节）：51×2;履带板宽度（mm）:400
600 | 动力机械 | 拖拉机 | 轮式拖拉机(不含皮带传动轮式拖拉机） | 45—50马力两轮驱动拖拉机 | 洛阳世英机械制造有限公司 | 轮式拖拉机 | SJH450 | 发动机标定功率（KW）33.1；驱动方式：两轮驱动 | 发动机标定功率（KW）33.1；驱动方式：两轮驱动
601 | 动力机械 | 拖拉机 | 轮式拖拉机(不含皮带传动轮式拖拉机） | 45—50马力四轮驱动拖拉机 | 洛阳世英机械制造有限公司 | 轮船拖拉机 | SJH454 | 发动机标定功率（KW）33.1；驱动方式：四轮驱动 | 发动机标定功率（KW）33.1；驱动方式：四轮驱动
602 | 动力机械 | 拖拉机 | 轮式拖拉机(不含皮带传动轮式拖拉机） | 120—130马力四轮驱动拖拉机 | 第一拖拉机股份有限公司 | 轮式拖拉机 | LX1204 | 功率：88.2kw/120马力；驱动方式：四轮驱动 | 功率：88.2kw/120马力；驱动方式：四轮驱动
603 | 动力机械 | 拖拉机 | 轮式拖拉机(不含皮带传动轮式拖拉机） | 90—95马力四轮驱动拖拉机 | 常州东风农机集团有限公司 | 东风牌轮式拖拉机 | DF904 | 90马力≤功率＜95马力；驱动方式：四轮驱动 | 结构型式: 四轮驱动无架式,配套发动机额定功率(Kw)66.2，发动机与离合器联接方式：直联，变速箱换挡方式：啮合套换档 选装：同步器换档，转向系型式：液压式，动力输出轴型式：全独立式
604 | 动力机械 | 拖拉机 | 轮式拖拉机(不含皮带传动轮式拖拉机） | 50—55马力四轮驱动拖拉机 | 山东大唐中垦农业装备有限公司 | 轮式拖拉机 | 威牛-504 | 驱动轮数：四轮驱动；发动机标定功率（kW）：36.75 | 驱动轮数：四轮驱动；发动机标定功率（kW）：36.75
605 | 动力机械 | 拖拉机 | 轮式拖拉机(不含皮带传动轮式拖拉机） | 150—180马力四轮驱动拖拉机 | 山东鲁拖农业装备有限公司 | 轮式拖拉机 | LT1504 | "发动机标定功率（KW）:111 驱动方式：四轮驱动" | "发动机标定功率（KW）:111 驱动方式：四轮驱动"
606 | 动力机械 | 拖拉机 | 轮式拖拉机(不含皮带传动轮式拖拉机） | 35—40马力四轮驱动拖拉机 | 潍坊泰鸿拖拉机有限公司 | 轮式拖拉机 | TY354 | 驱动型式：4×4轮式；发动机标定功率（kw):25.8kw; | 外形尺寸（长×宽×高）：3360×1455×2025；驱动型式：4×4轮式；发动机标定功率（kw):25.8kw;轴距（mm）:1730mm;档位数（前进/倒退/爬行）：8/2/0；
607 | 动力机械 | 拖拉机 | 轮式拖拉机(不含皮带传动轮式拖拉机） | 140—150马力四轮驱动拖拉机 | 洛阳世英机械制造有限公司 | 轮式拖拉机 | SJH1404 | 发动机标定功率（KW）103；驱动方式：四轮驱动 | 发动机标定功率（KW）103；驱动方式：四轮驱动
608 | 动力机械 | 拖拉机 | 轮式拖拉机(不含皮带传动轮式拖拉机） | 40—45马力两轮驱动拖拉机 | 第一拖拉机股份有限公司 | 轮式拖拉机 | SK400 | 功率：29.4kw/40马力；驱动方式：两轮轮驱动 | 功率：29.4kw/40马力；驱动方式：两轮轮驱动
609 | 动力机械 | 拖拉机 | 轮式拖拉机(不含皮带传动轮式拖拉机） | 50—55马力两轮驱动拖拉机 | 洛阳瑞得拖拉机有限公司 | 轮式拖拉机 | RD500 | 驱动方式：两轮驱动；发动机标定功率（kw）：36.8 | 驱动方式：两轮驱动；发动机标定功率（kw）：36.8
610 | 动力机械 | 拖拉机 | 轮式拖拉机(不含皮带传动轮式拖拉机） | 40—45马力两轮驱动拖拉机 | 天津拖拉机制造有限公司 | 轮式拖拉机 | TN400 | 功率:40马力;驱动方式:两轮驱动 | 驱动轮数：两轮驱动；发动机标定功率（kW）：29.4
611 | 动力机械 | 拖拉机 | 轮式拖拉机(不含皮带传动轮式拖拉机） | 40—45马力两轮驱动拖拉机 | 河南向阳红机械制造有限公司 | 轮式拖拉机 | 向阳红-400 | 发动机功率：29.5kW；驱动方式:两轮驱动 | 发动机功率：29.5kW；驱动方式:两轮驱动；外廓尺寸（mm）长×宽×高：3780×1640×2170；轴距：1950（mm）；最小使用质量：1875 （kg）
612 | 动力机械 | 拖拉机 | 轮式拖拉机(不含皮带传动轮式拖拉机） | 60—65马力四轮驱动拖拉机 | 常州东风农机集团有限公司 | 东风牌轮式拖拉机 | DF604-15 | 60马力≤功率＜65马力；驱动方式：四轮驱动 | 外形尺寸（长×宽×高）(mm):3475×(1330-1800)×2330,结构型式: 4×4四轮驱动,配套发动机额定功率(Kw) 44.1，发动机与单作用离合器联接方式：直联传动，(4+1)×2组成
613 | 动力机械 | 拖拉机 | 轮式拖拉机(不含皮带传动轮式拖拉机） | 60—65马力四轮驱动拖拉机 | 潍坊红柳机械开发有限公司 | 轮式拖拉机 | 604G | 60马力≤功率＜65马力；驱动方式：四轮驱动 | 发动机标定功率：44.1kW；驱动型式：4×4四轮驱动
614 | 动力机械 | 拖拉机 | 轮式拖拉机(不含皮带传动轮式拖拉机） | 70—75马力四轮驱动拖拉机 | 潍坊红柳机械开发有限公司 | 轮式拖拉机 | 704 | 70马力≤功率＜75马力；驱动方式：四轮驱动 | 发动机标定功率：51.5kW；驱动轮数：4×4四轮驱动
615 | 动力机械 | 拖拉机 | 轮式拖拉机(不含皮带传动轮式拖拉机） | 40—45马力两轮驱动拖拉机 | 洛阳万年红拖拉机有限公司 | 轮式拖拉机 | 万年红400A | 驱动方式：两轮驱动；发动机标定功率（kw）：29.4 | 驱动方式：两轮驱动；发动机标定功率（kw）：29.4
616 | 动力机械 | 拖拉机 | 轮式拖拉机(不含皮带传动轮式拖拉机） | 130—140马力四轮驱动拖拉机 | 洛阳博途农业装备有限公司 | 轮式拖拉机 | BOTON1304 | 轮式四驱拖拉机，97.5kW，玉柴国三拖拉机 | 轮式四驱拖拉机，97.5kW，玉柴国三拖拉机
617 | 动力机械 | 拖拉机 | 轮式拖拉机(不含皮带传动轮式拖拉机） | 180—200马力四轮驱动拖拉机 | 潍坊红柳机械开发有限公司 | 轮式拖拉机 | 1804 | 180马力≤功率＜200马力；驱动方式：四轮驱动 | 发动机标定功率：132.5kW；驱动型式：4×4四轮驱动
618 | 动力机械 | 拖拉机 | 轮式拖拉机(不含皮带传动轮式拖拉机） | 50—55马力两轮驱动拖拉机 | 潍坊红柳机械开发有限公司 | 轮式拖拉机 | 500G | 50马力≤功率＜55马力；驱动方式：两轮驱动 | 发动机标定功率：36.8kW；驱动轮数：两轮驱动
619 | 动力机械 | 拖拉机 | 轮式拖拉机(不含皮带传动轮式拖拉机） | 80—85马力四轮驱动拖拉机 | 潍坊红柳机械开发有限公司 | 轮式拖拉机 | FBT804D | 80马力≤功率＜85马力；驱动方式：四轮驱动 | 发动机标定功率：58.8kW；驱动轮数：4×4四轮驱动
620 | 动力机械 | 拖拉机 | 轮式拖拉机(不含皮带传动轮式拖拉机） | 150—180马力四轮驱动拖拉机 | 雷沃重工股份有限公司 | 轮式拖拉机 | M1554-G | 驱动方式：四轮驱动；功率（kw）：114KW | 驱动方式：四轮驱动；功率（kw）：114KW
621 | 动力机械 | 拖拉机 | 轮式拖拉机(不含皮带传动轮式拖拉机） | 45—50马力两轮驱动拖拉机 | 潍坊红柳机械开发有限公司 | 轮式拖拉机 | FBT450D | 45马力≤功率＜50马力；驱动方式：两轮驱动 | 发动机标定功率：33.1kW；驱动轮数：两轮驱动
622 | 动力机械 | 拖拉机 | 轮式拖拉机(不含皮带传动轮式拖拉机） | 30—35马力四轮驱动拖拉机 | 潍坊华夏拖拉机制造有限公司 | 轮式拖拉机 | 华夏304 | 30马力≤功率＜35马力；驱动方式：四轮驱动 | 30马力≤功率＜35马力；驱动方式：四轮驱动
623 | 动力机械 | 拖拉机 | 轮式拖拉机(不含皮带传动轮式拖拉机） | 35—40马力两轮驱动拖拉机 | 潍坊红柳机械开发有限公司 | 轮式拖拉机 | 350G | 35马力≤功率＜40马力；驱动方式：两轮驱动 | 发动机标定功率：25.8kW;驱动轮数：两轮驱动
624 | 动力机械 | 拖拉机 | 轮式拖拉机(不含皮带传动轮式拖拉机） | 45—50马力四轮驱动拖拉机 | 洛阳丰收农业机械装备有限公司 | 轮式拖拉机 | 芬美得-454 | 发动机功率：33.1kW；驱动方式:四轮驱动 | 发动机功率：33.1kW；驱动方式:四轮驱动；外廓尺寸（mm）长×宽×高：3800×1640×2220；轴距：1990（mm）；最小使用质量：2135 （kg）
625 | 动力机械 | 拖拉机 | 轮式拖拉机(不含皮带传动轮式拖拉机） | 45—50马力四轮驱动拖拉机 | 第一拖拉机股份有限公司 | 轮式拖拉机 | SG454-1 | 功率:33.1kw/45马力；驱动方式：四轮驱动 | 功率:33.1kw/45马力；驱动方式：四轮驱动
626 | 动力机械 | 拖拉机 | 轮式拖拉机(不含皮带传动轮式拖拉机） | 55—60马力四轮驱动拖拉机 | 洛阳千年丰农业机械有限公司 | 轮式拖拉机 | 千年丰-554D | 功率：55马力；驱动方式：四轮驱动 | 驱动型式: 四轮驱动；发动机标定功率: 40.5（kW）；发动机标定转速（r/min）2400；轴距：1850（㎜）；最小使用质量1600（㎏）
627 | 动力机械 | 拖拉机 | 轮式拖拉机(不含皮带传动轮式拖拉机） | 50—55马力四轮驱动拖拉机 | 常州东风农机集团有限公司 | 东风牌轮式拖拉机 | DF504 | 50马力≤功率＜55马力；驱动方式：四轮驱动 | 外形尺寸（长×宽×高）(mm):3780X1615X2250,结构型式: 四轮驱动无架式,配套发动机额定功率(Kw) 36.8，发动机与离合器联接方式：直联，变速箱换挡方式：啮合套换档
628 | 动力机械 | 拖拉机 | 轮式拖拉机(不含皮带传动轮式拖拉机） | 40—45马力两轮驱动拖拉机 | 山东英胜机械有限公司 | 轮式拖拉机 | TT400 | 40马力≤功率＜45马力；驱动方式：两轮驱动 | 型式：4×2两轮驱动；外形尺寸（长x宽x高cm）：:3470×1310×1930；最小使用质量（kg）:1250;配套动力（kW）:29.4;PTO转速(r/min):720
629 | 动力机械 | 拖拉机 | 轮式拖拉机(不含皮带传动轮式拖拉机） | 140—150马力四轮驱动拖拉机 | 天津拖拉机制造有限公司 | 轮式拖拉机 | TNE1404-1 | 功率:140马力;驱动方式:四轮驱动 | 驱动轮数：四轮驱动；发动机标定功率（kW）：103；安全驾驶室
630 | 动力机械 | 拖拉机 | 轮式拖拉机(不含皮带传动轮式拖拉机） | 150—180马力四轮驱动拖拉机 | 潍坊红柳机械开发有限公司 | 轮式拖拉机 | 1504 | 150马力≤功率＜180马力；驱动方式：四轮驱动 | 发动机标定功率：111kW；驱动型式：4×4四轮驱动
631 | 动力机械 | 拖拉机 | 轮式拖拉机(不含皮带传动轮式拖拉机） | 120—130马力四轮驱动拖拉机 | 雷沃重工股份有限公司 | 轮式拖拉机 | M1204-DS | 驱动方式：四轮驱动；功率（kw）：88.2KW | 驱动方式：四轮驱动；功率（kw）：88.2KW
632 | 动力机械 | 拖拉机 | 轮式拖拉机(不含皮带传动轮式拖拉机） | 130—140马力四轮驱动拖拉机 | 潍坊红柳机械开发有限公司 | 轮式拖拉机 | 1304 | 130马力≤功率＜140马力；驱动方式：四轮驱动 | 发动机标定功率：87.5kW；驱动轮数：4×4四轮驱动
633 | 动力机械 | 拖拉机 | 轮式拖拉机(不含皮带传动轮式拖拉机） | 30—35马力两轮驱动拖拉机 | 洛阳千年丰农业机械有限公司 | 轮式拖拉机 | 千年丰-300D | 功率：30马力；驱动方式：两轮驱动 | 驱动型式: 两轮驱动；发动机标定功率: 22.1（kW）；发动机标定转速（r/min）2350；轴距：1600（㎜）；最小使用质量1070（㎏）
634 | 动力机械 | 拖拉机 | 轮式拖拉机(不含皮带传动轮式拖拉机） | 25—30马力两轮驱动拖拉机 | 江苏九州豹拖拉机制造有限公司 | 轮式拖拉机 | JZB-250 | 25马力,两轮驱动,所配柴油机：TY2100IT, 最低速度：2.08 km/h，最高速度：9.62 km/h。 | 25马力,两轮驱动,所配柴油机：TY2100IT, 最低速度：2.08 km/h，最高速度：9.62 km/h。
635 | 动力机械 | 拖拉机 | 轮式拖拉机(不含皮带传动轮式拖拉机） | 40—45马力四轮驱动拖拉机 | 潍坊奥利达机械有限公司 | 轮式拖拉机 | ALD404 | 功率：40马力；驱动方式：四轮驱动 | 长宽高：3510×1630×2140，最小离地间隙：285，最小使用质量：1806，轴距：1970，轮距：1310/1333，发动机功率：29.4，变速箱：（4+1）×2
636 | 动力机械 | 拖拉机 | 轮式拖拉机(不含皮带传动轮式拖拉机） | 30—35马力四轮驱动拖拉机 | 第一拖拉机股份有限公司 | 轮式拖拉机 | SK304 | 功率:22.05w/30马力；驱动方式：四轮驱动 | 功率:22.05w/30马力；驱动方式：四轮驱动
637 | 动力机械 | 拖拉机 | 轮式拖拉机(不含皮带传动轮式拖拉机） | 45—50马力四轮驱动拖拉机 | 天津拖拉机制造有限公司 | 轮式拖拉机 | TNW454-3 | 功率:45马力;驱动方式:四轮驱动 | 驱动轮数：四轮驱动；发动机标定功率（kW）：33.1
638 | 动力机械 | 拖拉机 | 轮式拖拉机(不含皮带传动轮式拖拉机） | 50—55马力四轮驱动拖拉机 | 洛阳万年红拖拉机有限公司 | 轮式拖拉机 | 万年红504 | 驱动方式：四轮驱动；发动机标定功率（kw）：36.75 | 驱动方式：四轮驱动；发动机标定功率（kw）：36.75
639 | 动力机械 | 拖拉机 | 轮式拖拉机(不含皮带传动轮式拖拉机） | 140—150马力四轮驱动拖拉机 | 天津拖拉机制造有限公司 | 轮式拖拉机 | TNE1404-2 | 功率:140马力;驱动方式:四轮驱动 | 驱动轮数：四轮驱动；发动机标定功率（kW）：103；防翻架
640 | 动力机械 | 拖拉机 | 轮式拖拉机(不含皮带传动轮式拖拉机） | 30—35马力两轮驱动拖拉机 | 潍坊华夏拖拉机制造有限公司 | 轮式拖拉机 | 华夏300 | 30马力≤功率＜35马力；驱动方式：两轮驱动 | 30马力≤功率＜35马力；驱动方式：两轮驱动
641 | 动力机械 | 拖拉机 | 轮式拖拉机(不含皮带传动轮式拖拉机） | 50—55马力两轮驱动拖拉机 | 潍坊红柳机械开发有限公司 | 轮式拖拉机 | 500D | 50马力≤功率＜55马力；驱动方式：两轮驱动 | 发动机标定功率：36.8kW；驱动型式：4×2两轮驱动
642 | 动力机械 | 拖拉机 | 轮式拖拉机(不含皮带传动轮式拖拉机） | 55—60马力四轮驱动拖拉机 | 洛阳万年红拖拉机有限公司 | 轮式拖拉机 | 万年红554B | 驱动方式：四轮驱动；发动机标定功率（kw）：40.4 | 驱动方式：四轮驱动；发动机标定功率（kw）：40.4
643 | 动力机械 | 拖拉机 | 轮式拖拉机(不含皮带传动轮式拖拉机） | 130—140马力四轮驱动拖拉机 | 山东鲁拖农业装备有限公司 | 轮式拖拉机 | LT1354 | "发动机标定功率（KW）:100.5 驱动方式：四轮驱动" | "发动机标定功率（KW）:100.5 驱动方式：四轮驱动"
644 | 动力机械 | 拖拉机 | 轮式拖拉机(不含皮带传动轮式拖拉机） | 35—40马力两轮驱动拖拉机 | 江苏九州豹拖拉机制造有限公司 | 轮式拖拉机 | JZB-350I | 35马力，两轮驱动，所配柴油机：LD485(4L22BT), 最低速度：2.04 km/h，最高速度：8.68 km/h。 | 35马力，两轮驱动，所配柴油机：LD485(4L22BT) 最低速度：2.04 km/h，最高速度：8.68 km/h。
645 | 动力机械 | 拖拉机 | 轮式拖拉机(不含皮带传动轮式拖拉机） | 30—35马力两轮驱动拖拉机 | 第一拖拉机股份有限公司 | 轮式拖拉机 | SG300 | 功率:22.1kw/30马力；驱动方式：两轮驱动 | 功率:22.1kw/30马力；驱动方式：两轮驱动
646 | 动力机械 | 拖拉机 | 轮式拖拉机(不含皮带传动轮式拖拉机） | 50—55马力四轮驱动拖拉机 | 潍坊华特拖拉机有限公司 | 轮式拖拉机 | HT-504 | 配套动力（kw）：36.8 驱动型式：四轮驱动 | 配套动力（kw）：36.8 驱动型式：四轮驱动
647 | 动力机械 | 拖拉机 | 轮式拖拉机(不含皮带传动轮式拖拉机） | 55—60马力四轮驱动拖拉机 | 山东山拖凯泰农业装备有限公司 | 轮式拖拉机 | 山拖554 | 功率：55马力；驱动方式：四轮驱动 | 结构尺寸（长x宽x高mm）:3845x1645x2115 整机质量（kg）:2380 配套动力（kw）:40.4 型式:4x4轮式 轴距(mm):2040 最小离地间隙(mm):320
648 | 动力机械 | 拖拉机 | 轮式拖拉机(不含皮带传动轮式拖拉机） | 35—40马力四轮驱动拖拉机 | 江苏九州豹拖拉机制造有限公司 | 轮式拖拉机 | JZB-354I | 35马力，四轮驱动，所配柴油机：LD485(4L22BT), 最低速度：1.88 km/h，最高速度：8.00 km/h。 | 35马力，四轮驱动，所配柴油机：LD485(4L22BT), 最低速度：1.88 km/h，最高速度：8.00 km/h。
649 | 动力机械 | 拖拉机 | 轮式拖拉机(不含皮带传动轮式拖拉机） | 50—55马力四轮驱动拖拉机 | 天津拖拉机制造有限公司 | 轮式拖拉机 | TNW504-1 | 功率:50马力;驱动方式:四轮驱动 | 驱动轮数：四轮驱动；发动机标定功率（kW）：36.8；安全驾驶室
650 | 动力机械 | 拖拉机 | 轮式拖拉机(不含皮带传动轮式拖拉机） | 45—50马力两轮驱动拖拉机 | 河南向阳红机械制造有限公司 | 轮式拖拉机 | 向阳红-450 | 发动机功率：33.1kW；驱动方式:两轮驱动 | 发动机功率：33.1kW；驱动方式:两轮驱动；外廓尺寸（mm）长×宽×高：3780×1640×2170；轴距：1950（mm）；最小使用质量：1875（kg）
651 | 动力机械 | 拖拉机 | 轮式拖拉机(不含皮带传动轮式拖拉机） | 55—60马力四轮驱动拖拉机 | 伊犁永成农业装备制造集团有限公司 | 轮式拖拉机 | 554 | 55≤功率＜60马力；额定功率40.4KW。驱动方式：四轮驱动。 | 55≤功率＜60马力；额定功率40.4KW。驱动方式：四轮驱动。
652 | 动力机械 | 拖拉机 | 轮式拖拉机(不含皮带传动轮式拖拉机） | 120—130马力四轮驱动拖拉机 | 洛阳博途农业装备有限公司 | 轮式拖拉机 | BOTON1204 | 轮式四驱拖拉机，91kW，玉柴国三发动机 | 轮式四驱拖拉机，91kW，玉柴国三发动机
653 | 动力机械 | 拖拉机 | 轮式拖拉机(不含皮带传动轮式拖拉机） | 25—30马力两轮驱动拖拉机 | 第一拖拉机股份有限公司 | 轮式拖拉机 | SK250 | 功率:18.4kw/25马力；驱动方式：两轮驱动 | 功率:18.4kw/25马力；驱动方式：两轮驱动
654 | 动力机械 | 拖拉机 | 轮式拖拉机(不含皮带传动轮式拖拉机） | 30—35马力四轮驱动拖拉机 | 山东大唐中垦农业装备有限公司 | 轮式拖拉机 | 威牛-304 | 驱动轮数：四轮驱动；发动机标定功率（kW）：22.05 | 驱动轮数：四轮驱动；发动机标定功率（kW）：22.05
655 | 动力机械 | 拖拉机 | 轮式拖拉机(不含皮带传动轮式拖拉机） | 55—60马力两轮驱动拖拉机 | 山东英胜机械有限公司 | 轮式拖拉机 | TT550 | 55马力≤功率＜60马力；驱动方式：两轮驱动 | 型式：4×2两轮驱动；外形尺寸（长x宽x高cm）：:3675×1640×2370；最小使用质量（kg）:1864;配套动力（kW）:40.5;PTO转速(r/min):540/720
656 | 动力机械 | 拖拉机 | 轮式拖拉机(不含皮带传动轮式拖拉机） | 35—40马力四轮驱动拖拉机 | 潍坊红柳机械开发有限公司 | 轮式拖拉机 | 354G | 35马力≤功率＜40马力；驱动方式：四轮驱动 | 发动机标定功率：25.8kW；驱动轮数：四轮驱动
657 | 动力机械 | 拖拉机 | 轮式拖拉机(不含皮带传动轮式拖拉机） | 130—140马力四轮驱动拖拉机 | 天津拖拉机制造有限公司 | 轮式拖拉机 | TNE1304-1 | 功率:130马力;驱动方式:四轮驱动 | 驱动轮数：四轮驱动；发动机标定功率（kW）：95.6；安全驾驶室
658 | 动力机械 | 拖拉机 | 轮式拖拉机(不含皮带传动轮式拖拉机） | 110—120马力四轮驱动拖拉机 | 第一拖拉机股份有限公司 | 轮式拖拉机 | LY1104 | 功率：81kw/110马力；驱动方式：四轮驱动 | 功率：81kw/110马力；驱动方式：四轮驱动
659 | 动力机械 | 拖拉机 | 轮式拖拉机(不含皮带传动轮式拖拉机） | 45—50马力四轮驱动拖拉机 | 常州东风农机集团有限公司 | 东风牌轮式拖拉机 | DF454 | 45马力≤功率＜50马力；驱动方式：四轮驱动 | 1.最小使用重量(kg)：2100 2.最大牵引力及牵引功率(kN、kW)：18.17/27.35 3.配套发动机额定功率(Kw) 33.1 4.最高速度(km/h)：36.48 5.四轮驱动
660 | 动力机械 | 拖拉机 | 轮式拖拉机(不含皮带传动轮式拖拉机） | 45—50马力两轮驱动拖拉机 | 洛阳天宇机械制造有限公司 | 轮式拖拉机 | 格朗斯-450 | 功率：45马力；驱动方式：两轮驱动 | 驱动型式: 两轮驱动；发动机标定功率: 33.1（kW）;发动机标定转速（r/min）2300；轴距：1940（㎜）；最小使用质量1840（㎏）
661 | 动力机械 | 拖拉机 | 轮式拖拉机(不含皮带传动轮式拖拉机） | 40—45马力四轮驱动拖拉机 | 天津拖拉机制造有限公司 | 轮式拖拉机 | TN404 | 功率:40马力;驱动方式:四轮驱动 | 驱动轮数：四轮驱动；发动机标定功率（kW）：29.4
662 | 动力机械 | 拖拉机 | 轮式拖拉机(不含皮带传动轮式拖拉机） | 130—140马力四轮驱动拖拉机 | 徐州凯尔农业装备股份有限公司 | 轮式拖拉机 | KAT1304-A | 四轮驱动，发动机功率：97.5kW | 四轮驱动，发动机功率：97.5kW
663 | 动力机械 | 拖拉机 | 轮式拖拉机(不含皮带传动轮式拖拉机） | 140—150马力四轮驱动拖拉机 | 洛阳博途农业装备有限公司 | 轮式拖拉机 | BOTON1404 | 轮式四驱拖拉机，105kW，玉柴国三发动机 | 轮式四驱拖拉机，105kW，玉柴国三发动机
664 | 动力机械 | 拖拉机 | 轮式拖拉机(不含皮带传动轮式拖拉机） | 30—35马力两轮驱动拖拉机 | 潍坊泰鸿拖拉机有限公司 | 轮式拖拉机 | TY300 | 驱动型式：4×2轮式；发动机标定功率（kw）：22.05； | 外形尺寸（长×宽×高）：3320×1450×2000；驱动型式：4×2轮式；发动机标定功率（kw）：22.05；轴距：1775mm；档位数（前进/倒退/爬行）：8/2/0；
665 | 动力机械 | 拖拉机 | 轮式拖拉机(不含皮带传动轮式拖拉机） | 120—130马力四轮驱动拖拉机 | 天津拖拉机制造有限公司 | 轮式拖拉机 | TNB1204 | 功率:120马力;驱动方式:四轮驱动 | 驱动轮数：四轮驱动；发动机标定功率（kW）：88.2
666 | 动力机械 | 拖拉机 | 轮式拖拉机(不含皮带传动轮式拖拉机） | 120—130马力四轮驱动拖拉机 | 山东山拖凯泰农业装备有限公司 | 轮式拖拉机 | 山拖1204 | 功率：120马力；驱动方式：四轮驱动 | 结构尺寸（长x宽x高mm）:4810x2375x3100 整机质量（kg）:4510 配套动力（kw）:88.2 型式:4x4轮式 轴距(mm):2550 最小离地间隙(mm):405
667 | 动力机械 | 拖拉机 | 轮式拖拉机(不含皮带传动轮式拖拉机） | 140—150马力四轮驱动拖拉机 | 徐州凯尔农业装备股份有限公司 | 轮式拖拉机 | KAT1404-A | 四轮驱动，发动机功率：105kW | 四轮驱动，发动机功率：105kW
668 | 动力机械 | 拖拉机 | 轮式拖拉机(不含皮带传动轮式拖拉机） | 40—45马力两轮驱动拖拉机 | 洛阳千年丰农业机械有限公司 | 轮式拖拉机 | 千年丰-400D | 功率：40马力；驱动方式：两轮驱动 | 驱动型式: 两轮驱动；发动机标定功率: 29.5（kW）；发动机标定转速（r/min）2400；轴距：1680（㎜）；最小使用质量1115（㎏）
669 | 动力机械 | 拖拉机 | 轮式拖拉机(不含皮带传动轮式拖拉机） | 50—55马力四轮驱动拖拉机 | 伊犁永成农业装备制造集团有限公司 | 轮式拖拉机 | 504 | 50≤功率＜55马力；额定功率36.8KW。驱动方式：四轮驱动。 | 50≤功率＜55马力；额定功率36.8KW。驱动方式：四轮驱动。
670 | 动力机械 | 拖拉机 | 轮式拖拉机(不含皮带传动轮式拖拉机） | 40—45马力四轮驱动拖拉机 | 洛阳天宇机械制造有限公司 | 轮式拖拉机 | 格朗斯-404 | 功率：40马力；驱动方式：四轮驱动 | 驱动型式: 四轮驱动；发动机标定功率: 29.4（kW）；发动机标定转速（r/min）2400；轴距：1830（㎜）；最小使用质量1625（㎏）
671 | 动力机械 | 拖拉机 | 轮式拖拉机(不含皮带传动轮式拖拉机） | 130—140马力四轮驱动拖拉机 | 常州东风农机集团有限公司 | 东风牌轮式拖拉机 | DF1304 | 130马力≤功率＜140马力；驱动方式：四轮驱动 | 结构型式: 4×4四轮驱动,配套发动机额定功率(Kw)95.6，发动机与离合器联接方式：直联，变速箱换挡方式：直齿啮合套换档，转向系型式：液压式，动力输出轴型式：全独立式
672 | 动力机械 | 拖拉机 | 轮式拖拉机(不含皮带传动轮式拖拉机） | 50—55马力两轮驱动拖拉机 | 潍坊华特拖拉机有限公司 | 轮式拖拉机 | HT-500Y | 配套动力（kw）：36.8 驱动型式：两轮驱动 | 配套动力（kw）：36.8 驱动型式：两轮驱动
673 | 动力机械 | 拖拉机 | 轮式拖拉机(不含皮带传动轮式拖拉机） | 180—200马力四轮驱动拖拉机 | 徐州凯尔农业装备股份有限公司 | 轮式拖拉机 | KAT1804 | 四轮驱动，发动机功率：132 | 四轮驱动，发动机功率：132.5
674 | 动力机械 | 拖拉机 | 轮式拖拉机(不含皮带传动轮式拖拉机） | 120—130马力四轮驱动拖拉机 | 潍坊红柳机械开发有限公司 | 轮式拖拉机 | 1204 | 120马力≤功率＜130马力；驱动方式：四轮驱动 | 发动机标定功率：91kW；驱动轮数：4×4四轮驱动
675 | 动力机械 | 拖拉机 | 轮式拖拉机(不含皮带传动轮式拖拉机） | 55—60马力两轮驱动拖拉机 | 洛阳千年丰农业机械有限公司 | 轮式拖拉机 | 千年丰-550D | 功率：55马力；驱动方式：两轮驱动 | 驱动型式: 两轮驱动；发动机标定功率: 40.5（kW）；发动机标定转速（r/min）2400；轴距：1790（㎜）；最小使用质量1400（㎏）
676 | 动力机械 | 拖拉机 | 轮式拖拉机(不含皮带传动轮式拖拉机） | 130—140马力四轮驱动拖拉机 | 第一拖拉机股份有限公司 | 轮式拖拉机 | LX1304 | 功率：95.6kw/130马力；驱动方式：四轮驱动 | 功率：95.6kw/130马力；驱动方式：四轮驱动
677 | 动力机械 | 拖拉机 | 轮式拖拉机(不含皮带传动轮式拖拉机） | 65—70马力两轮驱动拖拉机 | 山东潍坊鲁中拖拉机有限公司 | 轮式拖拉机 | 鲁中-650 | 驱动轮数：两轮驱动；发动机标定功率（KW）：47.8 | 驱动轮数：两轮驱动；发动机标定功率（KW）：47.8
678 | 动力机械 | 拖拉机 | 轮式拖拉机(不含皮带传动轮式拖拉机） | 45—50马力四轮驱动拖拉机 | 潍坊红柳机械开发有限公司 | 轮式拖拉机 | FBT454D | 45马力≤功率＜50马力；驱动方式：四轮驱动 | 发动机标定功率：33.1kW；驱动轮数：四轮驱动
679 | 动力机械 | 拖拉机 | 轮式拖拉机(不含皮带传动轮式拖拉机） | 180—200马力四轮驱动拖拉机 | 山东鲁拖农业装备有限公司 | 轮式拖拉机 | LT1804 | "发动机标定功率（KW）:132.5 驱动方式：四轮驱动" | "发动机标定功率（KW）:132.5 驱动方式：四轮驱动"
680 | 动力机械 | 拖拉机 | 轮式拖拉机(不含皮带传动轮式拖拉机） | 120—130马力四轮驱动拖拉机 | 洛阳瑞得拖拉机有限公司 | 轮式拖拉机 | RD1204 | 驱动方式：四轮驱动；发动机标定功率（kw）：88.2 | 驱动方式：四轮驱动；发动机标定功率（kw）：88.2
681 | 动力机械 | 拖拉机 | 轮式拖拉机(不含皮带传动轮式拖拉机） | 90—95马力四轮驱动拖拉机 | 洛阳世英机械制造有限公司 | 轮式拖拉机 | SJH904B | 发动机标定功率（KW）66.2；驱动方式：四轮驱动 | 发动机标定功率（KW）66.2；驱动方式：四轮驱动
682 | 动力机械 | 拖拉机 | 轮式拖拉机(不含皮带传动轮式拖拉机） | 35—40马力四轮驱动拖拉机 | 潍坊红柳机械开发有限公司 | 轮式拖拉机 | 354 | 35马力≤功率＜40马力；驱动方式：四轮驱动 | 发动机标定功率：25.8kW;驱动轮数：四轮驱动
683 | 动力机械 | 拖拉机 | 轮式拖拉机(不含皮带传动轮式拖拉机） | 150—180马力四轮驱动拖拉机 | 洛阳世英机械制造有限公司 | 轮式拖拉机 | SJH1604 | 发动机标定功率（KW）118；驱动方式：四轮驱动 | 发动机标定功率（KW）118；驱动方式：四轮驱动
684 | 动力机械 | 拖拉机 | 轮式拖拉机(不含皮带传动轮式拖拉机） | 35—40马力四轮驱动拖拉机 | 洛阳天宇机械制造有限公司 | 轮式拖拉机 | 格朗斯-354 | 功率：35马力；驱动方式：四轮驱动 | 驱动型式: 四轮驱动；发动机标定功率: 25.8（kW）；发动机标定转速（r/min）2200；轴距：1760（㎜）；最小使用质量1640（㎏）
685 | 动力机械 | 拖拉机 | 轮式拖拉机(不含皮带传动轮式拖拉机） | 45—50马力两轮驱动拖拉机 | 山东华东拖拉机制造有限公司 | 轮式拖拉机 | 铁拖-450 | 功率：33.08kW；驱动方式：两轮驱动 | 轴距：1925、轮距：1110/1150、标定功率/标定转速 33.08kW/2300 最小使用质量：1350kg
686 | 动力机械 | 拖拉机 | 轮式拖拉机(不含皮带传动轮式拖拉机） | 55—60马力两轮驱动拖拉机 | 河南向阳红机械制造有限公司 | 轮式拖拉机 | 向阳红-550 | 发动机功率：40.4kW；驱动方式:两轮驱动 | 发动机功率：40.4kW；驱动方式:两轮驱动；外廓尺寸（mm）长×宽×高：3825×1700×2270；轴距：2040（mm）；最小使用质量：2098 （kg）
687 | 动力机械 | 拖拉机 | 轮式拖拉机(不含皮带传动轮式拖拉机） | 40—45马力四轮驱动拖拉机 | 常州东风农机集团有限公司 | 东风牌轮式拖拉机 | DF404B | 40马力≤功率＜45马力；驱动方式：四轮驱动 | 外形尺寸（长×宽×高）(mm):3460×1490×2210,结构型式: 四轮驱动半架式,配套发动机额定功率(Kw) 29.4，发动机与离合器联接方式：直联传动，变速箱换挡方式：拨叉齿轮换挡，转向系
688 | 动力机械 | 拖拉机 | 轮式拖拉机(不含皮带传动轮式拖拉机） | 40—45马力四轮驱动拖拉机 | 第一拖拉机股份有限公司 | 轮式拖拉机 | SG404 | 功率:29.5kw/40马力；驱动方式：四轮驱动 | 功率:29.5kw/40马力；驱动方式：四轮驱动
689 | 动力机械 | 拖拉机 | 轮式拖拉机(不含皮带传动轮式拖拉机） | 25—30马力四轮驱动拖拉机 | 第一拖拉机股份有限公司 | 轮式拖拉机 | SK254 | 功率:18.4kw/25马力；驱动方式：四轮驱动 | 功率:18.4kw/25马力；驱动方式：四轮驱动
690 | 动力机械 | 拖拉机 | 轮式拖拉机(不含皮带传动轮式拖拉机） | 35—40马力两轮驱动拖拉机 | 四川川龙拖拉机制造有限公司 | 轮式拖拉机 | CL350 | 功率25.7KW；驱动方式：四轮驱动 | 外形尺寸(长×宽×高):3360×1260×2000MM发动机与离合器联接方式:直联式最小使用质量:1217㎏轴距:1780MM；标定功率:25.7KW标定转率:2300R/MIN
691 | 动力机械 | 拖拉机 | 轮式拖拉机(不含皮带传动轮式拖拉机） | 35—40马力两轮驱动拖拉机 | 潍坊泰鸿拖拉机有限公司 | 轮式拖拉机 | TY350 | 驱动型式：4×2轮式；发动机标定功率（kw）：25.8kw； | 外形尺寸（长×宽×高）：3360×1450×2000；驱动型式：4×2轮式；发动机标定功率（kw）：25.8kw；轴距（mm）:1775mm;档位数（前进/倒退/爬行）：8/2/0；
692 | 动力机械 | 拖拉机 | 轮式拖拉机(不含皮带传动轮式拖拉机） | 140—150马力四轮驱动拖拉机 | 天津拖拉机制造有限公司 | 轮式拖拉机 | TNC1454 | 功率:145马力;驱动方式:四轮驱动 | 驱动轮数：四轮驱动；发动机标定功率（kW）：107
693 | 动力机械 | 拖拉机 | 轮式拖拉机(不含皮带传动轮式拖拉机） | 150—180马力四轮驱动拖拉机 | 徐州凯尔农业装备股份有限公司 | 轮式拖拉机 | KAT1504-F | 四轮驱动，发动机功率：110.5kW | 四轮驱动，发动机功率：110.5kW
694 | 动力机械 | 拖拉机 | 轮式拖拉机(不含皮带传动轮式拖拉机） | 120—130马力四轮驱动拖拉机 | 第一拖拉机股份有限公司 | 轮式拖拉机 | LX1254 | 功率：92kw/125马力；驱动方式：四轮驱动 | 功率：92kw/125马力；驱动方式：四轮驱动
695 | 动力机械 | 拖拉机 | 轮式拖拉机(不含皮带传动轮式拖拉机） | 40—45马力四轮驱动拖拉机 | 潍坊红柳机械开发有限公司 | 轮式拖拉机 | 404G | 40马力≤功率＜45马力；驱动方式：四轮驱动 | 发动机标定功率：29.5kW；驱动轮数：四轮驱动
696 | 动力机械 | 拖拉机 | 轮式拖拉机(不含皮带传动轮式拖拉机） | 140—150马力四轮驱动拖拉机 | 徐州凯尔农业装备股份有限公司 | 轮式拖拉机 | KAT1404 | 四轮驱动，发动机功率：105kW | 四轮驱动，发动机功率：105kW
697 | 动力机械 | 拖拉机 | 轮式拖拉机(不含皮带传动轮式拖拉机） | 130—140马力四轮驱动拖拉机 | 洛阳世英机械制造有限公司 | 轮式拖拉机 | SJH1354 | 发动机标定功率（KW）99.3；驱动方式：四轮驱动 | 发动机标定功率（KW）99.3；驱动方式：四轮驱动
698 | 动力机械 | 拖拉机 | 轮式拖拉机(不含皮带传动轮式拖拉机） | 40—45马力四轮驱动拖拉机 | 洛阳瑞得拖拉机有限公司 | 轮式拖拉机 | RD404B | 驱动方式：四轮驱动；发动机标定功率（kw）：29.4 | 驱动方式：四轮驱动；发动机标定功率（kw）：29.4
699 | 动力机械 | 拖拉机 | 轮式拖拉机(不含皮带传动轮式拖拉机） | 130—140马力四轮驱动拖拉机 | 伊犁永成农业装备制造集团有限公司 | 轮式拖拉机 | 1304 | 130≤功率＜140马力，额定功率为95.6KW。驱动方式：四轮驱动。 | 130≤功率＜140马力，额定功率为95.6KW。驱动方式：四轮驱动。
700 | 动力机械 | 拖拉机 | 轮式拖拉机(不含皮带传动轮式拖拉机） | 50—55马力四轮驱动拖拉机 | 河南向阳红机械制造有限公司 | 轮式拖拉机 | 向阳红-504 | 发动机功率：37kW；驱动方式:四轮驱动 | 发动机功率：37kW；驱动方式:四轮驱动；外廓尺寸（mm）长×宽×高：3835×1640×2240；轴距：2030（mm）；最小使用质量：2300 （kg）
701 | 动力机械 | 拖拉机 | 轮式拖拉机(不含皮带传动轮式拖拉机） | 55—60马力两轮驱动拖拉机 | 洛阳世英机械制造有限公司 | 轮式拖拉机 | SJH550 | 发动机标定功率（KW）40.5；驱动方式：两轮驱动 | 发动机标定功率（KW）40.5；驱动方式：两轮驱动
702 | 动力机械 | 拖拉机 | 轮式拖拉机(不含皮带传动轮式拖拉机） | 130—140马力四轮驱动拖拉机 | 徐州凯尔农业装备股份有限公司 | 轮式拖拉机 | KAT1304 | 四轮驱动，发动机功率：96kW | 四轮驱动，发动机功率：96kW
703 | 动力机械 | 拖拉机 | 轮式拖拉机(不含皮带传动轮式拖拉机） | 30—35马力两轮驱动拖拉机 | 潍坊红柳机械开发有限公司 | 轮式拖拉机 | 300 | 30马力≤功率＜35马力；驱动方式：两轮驱动 | 发动机标定功率：22.1kW;驱动轮数：两轮驱动
704 | 动力机械 | 拖拉机 | 轮式拖拉机(不含皮带传动轮式拖拉机） | 120—130马力四轮驱动拖拉机 | 洛阳世英机械制造有限公司 | 轮式拖拉机 | SJH1254 | 发动机标定功率（KW）92；驱动方式：四轮驱动 | 发动机标定功率（KW）92；驱动方式：四轮驱动
705 | 动力机械 | 拖拉机 | 轮式拖拉机(不含皮带传动轮式拖拉机） | 60—65马力四轮驱动拖拉机 | 常州东风农机集团有限公司 | 东风牌轮式拖拉机 | DF604 | 60马力≤功率＜65马力；驱动方式：四轮驱动 | 结构型式: 四轮驱动无架式,配套发动机额定功率(Kw) 44.1，发动机与离合器联接方式：直联，变速箱换挡方式：啮合套换档，转向系型式：液压式，动力输出轴型式： 半独立式
706 | 动力机械 | 拖拉机 | 轮式拖拉机(不含皮带传动轮式拖拉机） | 35—40马力两轮驱动拖拉机 | 洛阳天宇机械制造有限公司 | 轮式拖拉机 | 格朗斯-350 | 功率：35马力；驱动方式：两轮驱动 | 驱动型式: 两轮驱动；发动机标定功率: 25.8（kW）；发动机标定转速（r/min）2200；轴距：1705（㎜）；最小使用质量1480（㎏）
707 | 动力机械 | 拖拉机 | 轮式拖拉机(不含皮带传动轮式拖拉机） | 35—40马力四轮驱动拖拉机 | 江苏九州豹拖拉机制造有限公司 | 轮式拖拉机 | JZB-354 | 35马力，四轮驱动，所配柴油机：TY3100T, 最低速度：1.88 km/h，最高速度：8.00 km/h。 | 35马力，四轮驱动，所配柴油机：TY3100T, 最低速度：1.88 km/h，最高速度：8.00 km/h。
708 | 动力机械 | 拖拉机 | 轮式拖拉机(不含皮带传动轮式拖拉机） | 110—120马力四轮驱动拖拉机 | 洛阳市博马农业工程机械有限公司 | 轮式拖拉机 | 博马-1104 | 110马力，发动机标定功率：81kW；驱动方式：四轮驱动 | 发动机标定功率：81kW；驱动方式：四轮驱动
709 | 动力机械 | 拖拉机 | 轮式拖拉机(不含皮带传动轮式拖拉机） | 100马力及以上两轮驱动拖拉机 | 潍坊红柳机械开发有限公司 | 轮式拖拉机 | 1200 | 功率≥100马力；驱动方式：两轮驱动 | 发动机标定功率：91kW；驱动轮数：4×2两轮驱动
710 | 动力机械 | 拖拉机 | 轮式拖拉机(不含皮带传动轮式拖拉机） | 50—55马力两轮驱动拖拉机 | 潍坊奥利达机械有限公司 | 轮式拖拉机 | ALD500 | 功率：50马力；驱动方式：两轮驱动。 | 长宽高：3530×1630×2160，最小使用质量：1617，最小离地间隙：370，轴距：1880，轮距：1280/1330，发动机功率：36.8，变速箱：（4+1）×2组合式
711 | 动力机械 | 拖拉机 | 轮式拖拉机(不含皮带传动轮式拖拉机） | 30—35马力两轮驱动拖拉机 | 江苏九州豹拖拉机制造有限公司 | 轮式拖拉机 | JZB-300AI | 30马力,两轮驱动,所配柴油机：3T30, 最低速度：2.08 km/h，最高速度：9.62 km/h。 | 30马力,两轮驱动,所配柴油机：3T30, 最低速度：2.08 km/h，最高速度：9.62 km/h。
712 | 动力机械 | 拖拉机 | 轮式拖拉机(不含皮带传动轮式拖拉机） | 40—45马力两轮驱动拖拉机 | 潍坊红柳机械开发有限公司 | 轮式拖拉机 | 400 | 40马力≤功率＜45马力；驱动方式：两轮驱动 | 发动机标定功率：29.5kW；驱动轮式：两轮驱动
713 | 动力机械 | 拖拉机 | 轮式拖拉机(不含皮带传动轮式拖拉机） | 55—60马力四轮驱动拖拉机 | 天津拖拉机制造有限公司 | 轮式拖拉机 | TNW554-2 | 功率:55马力;驱动方式:四轮驱动 | 驱动轮数：四轮驱动；发动机标定功率（kW）：40.4；防翻架
714 | 动力机械 | 拖拉机 | 轮式拖拉机(不含皮带传动轮式拖拉机） | 55—60马力四轮驱动拖拉机 | 潍坊华夏拖拉机制造有限公司 | 轮式拖拉机 | 华夏554 | 55马力≤功率＜60马力；驱动方式：四轮驱动 | 55马力≤功率＜60马力；驱动方式：四轮驱动
715 | 动力机械 | 拖拉机 | 轮式拖拉机(不含皮带传动轮式拖拉机） | 50—55马力四轮驱动拖拉机 | 河南向阳红机械制造有限公司 | 轮式拖拉机 | 向阳红-500 | 发动机功率：37kW；驱动方式:两轮驱动 | 发动机功率：37kW；驱动方式:两轮驱动；外廓尺寸（mm）长×宽×高：3815×1640×2200；轴距：1990（mm）；最小使用质量：2040 （kg）
716 | 动力机械 | 拖拉机 | 轮式拖拉机(不含皮带传动轮式拖拉机） | 80—85马力两轮驱动拖拉机 | 潍坊红柳机械开发有限公司 | 轮式拖拉机 | FBT800D | 80马力≤功率＜85马力；驱动方式：两轮驱动 | 发动机标定功率：58.8kW；驱动型式：4×2两轮驱动
717 | 动力机械 | 拖拉机 | 轮式拖拉机(不含皮带传动轮式拖拉机） | 110—120马力四轮驱动拖拉机 | 天津拖拉机制造有限公司 | 轮式拖拉机 | TNE1104-2 | 功率:110马力;驱动方式:四轮驱动 | 驱动轮数：四轮驱动；发动机标定功率（kW）：81；防翻架
718 | 动力机械 | 拖拉机 | 轮式拖拉机(不含皮带传动轮式拖拉机） | 40—45马力四轮驱动拖拉机 | 山东福尔沃农业装备股份有限公司 | 轮式拖拉机 | FB404 | 40≤功率<45马力驱动方式:四轮驱动发动机转速:2400R/MIN | 40≤功率<45马力驱动方式:四轮驱动发动机转速:2400R/MIN外廊尺寸(长×宽×高):3400×1500×1880MM最小使用质量:1450KG
719 | 动力机械 | 拖拉机 | 轮式拖拉机(不含皮带传动轮式拖拉机） | 130—140马力四轮驱动拖拉机 | 洛阳世英机械制造有限公司 | 轮式拖拉机 | SJH1304 | 发动机标定功率（KW）95.6；驱动方式：四轮驱动 | 发动机标定功率（KW）95.6；驱动方式：四轮驱动
720 | 动力机械 | 拖拉机 | 轮式拖拉机(不含皮带传动轮式拖拉机） | 110—120马力四轮驱动拖拉机 | 河南向阳红机械制造有限公司 | 轮式拖拉机 | 向阳红-1104 | 发动机功率：81kW；驱动方式:四轮驱动 | 发动机功率：81kW；驱动方式:四轮驱动；外廓尺寸（mm）长×宽×高：4580×2110×2900；轴距：2500（mm）；最小使用质量：4070 （kg）
721 | 动力机械 | 拖拉机 | 轮式拖拉机(不含皮带传动轮式拖拉机） | 35—40马力两轮驱动拖拉机 | 山东华东拖拉机制造有限公司 | 轮式拖拉机 | 铁拖-400 | 功率：29.42kW；驱动方式：两轮驱动 | 轴距：1875、轮距：1120/1150、标定功率/标定转速 29.4kW/2300 最小使用质量：1280kg
722 | 动力机械 | 拖拉机 | 轮式拖拉机(不含皮带传动轮式拖拉机） | 45—50马力四轮驱动拖拉机 | 洛阳天宇机械制造有限公司 | 轮式拖拉机 | 格朗斯-454 | 功率：45马力；驱动方式：四轮驱动 | 驱动型式: 四轮驱动；发动机标定功率: 33.1（kW）;发动机标定转速（r/min）2300；轴距：1990（㎜）；最小使用质量2080（㎏）
723 | 动力机械 | 拖拉机 | 轮式拖拉机(不含皮带传动轮式拖拉机） | 40—45马力两轮驱动拖拉机 | 潍坊奥利达机械有限公司 | 轮式拖拉机 | ALD400 | 功率：40马力；驱动方式：两轮驱动。 | 长宽高：3530×1615×2170，最小离地间隙：360，最小使用质量：1621，轴距：1875，轮距：1270/1320，发动机功率：29.4，变速箱：（4+1）×2
724 | 动力机械 | 拖拉机 | 轮式拖拉机(不含皮带传动轮式拖拉机） | 45—50马力四轮驱动拖拉机 | 河南向阳红机械制造有限公司 | 轮式拖拉机 | 向阳红-454 | 发动机功率：33.1kW；驱动方式:四轮驱动 | 发动机功率：33.1kW；驱动方式:四轮驱动；外廓尺寸（mm）长×宽×高：3800×1640×2220；轴距：1990（mm）；最小使用质量：2135 （kg）
725 | 动力机械 | 拖拉机 | 轮式拖拉机(不含皮带传动轮式拖拉机） | 35—40马力两轮驱动拖拉机 | 洛阳千年丰农业机械有限公司 | 轮式拖拉机 | 千年丰-350D | 功率：35马力；驱动方式：两轮驱动 | 驱动型式: 两轮驱动；发动机标定功率: 25.8（kW）；发动机标定转速（r/min）2400；轴距：1680（㎜）；最小使用质量1115（㎏）
726 | 动力机械 | 拖拉机 | 轮式拖拉机(不含皮带传动轮式拖拉机） | 55—60马力两轮驱动拖拉机 | 山东山拖凯泰农业装备有限公司 | 轮式拖拉机 | 山拖550 | 功率：55马力；驱动方式：两轮驱动 | 结构尺寸（长x宽x高mm）:3845x1615x2020 整机质量（kg）:2130 配套动力（kw）:40.4 型式:4x2轮式 轴距(mm):2010 最小离地间隙mm:380
727 | 动力机械 | 拖拉机 | 轮式拖拉机(不含皮带传动轮式拖拉机） | 130—140马力四轮驱动拖拉机 | 天津拖拉机制造有限公司 | 轮式拖拉机 | TNB1304 | 功率:130马力;驱动方式:四轮驱动 | 驱动轮数：四轮驱动；发动机标定功率（kW）：95.6
728 | 动力机械 | 拖拉机 | 轮式拖拉机(不含皮带传动轮式拖拉机） | 150—180马力四轮驱动拖拉机 | 天津拖拉机制造有限公司 | 轮式拖拉机 | TNB1504 | 功率:150马力；;驱动方式:四轮驱动 | 驱动轮数：四轮驱动；发动机标定功率（kW）：110.3
729 | 动力机械 | 拖拉机 | 轮式拖拉机(不含皮带传动轮式拖拉机） | 40—45马力两轮驱动拖拉机 | 潍坊红柳机械开发有限公司 | 轮式拖拉机 | 400G | 40马力≤功率＜45马力；驱动方式：两轮驱动 | 发动机标定功率：29.5kW；驱动轮数：两轮驱动
730 | 动力机械 | 拖拉机 | 轮式拖拉机(不含皮带传动轮式拖拉机） | 30—35马力两轮驱动拖拉机 | 山东华东拖拉机制造有限公司 | 轮式拖拉机 | 铁拖-300 | 功率：22.1；驱动方式：两轮驱动 | 轴距：1700mm、轮距（前轮/后轮）：1150/1170 标定功率/标定转速：22.1/2200 最小使用质量：1260kg、驱动型式：两轮驱动。
731 | 动力机械 | 拖拉机 | 轮式拖拉机(不含皮带传动轮式拖拉机） | 50—55马力两轮驱动拖拉机 | 伊犁永成农业装备制造集团有限公司 | 轮式拖拉机 | 500 | 50≤功率＜55马力；额定功率36.8KW。驱动方式：两轮驱动。 | 50≤功率＜55马力；额定功率36.8KW。驱动方式：两轮驱动。
732 | 动力机械 | 拖拉机 | 轮式拖拉机(不含皮带传动轮式拖拉机） | 40—45马力四轮驱动拖拉机 | 潍坊红柳机械开发有限公司 | 轮式拖拉机 | 404 | 40马力≤功率＜45马力；驱动方式：四轮驱动 | 发动机标定功率：29.5kW；驱动轮数：四轮驱动
733 | 动力机械 | 拖拉机 | 轮式拖拉机(不含皮带传动轮式拖拉机） | 25—30马力四轮驱动拖拉机 | 江苏九州豹拖拉机制造有限公司 | 轮式拖拉机 | JZB-254 | 25马力,四轮驱动,所配柴油机：TY2100IT, 最低速度：1.73 km/h，最高速度：8.01 km/h。 | 25马力,四轮驱动,所配柴油机：TY2100IT, 最低速度：1.73 km/h，最高速度：8.01 km/h。
734 | 动力机械 | 拖拉机 | 轮式拖拉机(不含皮带传动轮式拖拉机） | 180—200马力四轮驱动拖拉机 | 天津拖拉机制造有限公司 | 轮式拖拉机 | TNC1854 | 功率:185马力;驱动方式:四轮驱动 | 驱动轮数：四轮驱动；发动机标定功率（kW）：136
735 | 动力机械 | 拖拉机 | 轮式拖拉机(不含皮带传动轮式拖拉机） | 60—65马力四轮驱动拖拉机 | 潍坊红柳机械开发有限公司 | 轮式拖拉机 | 604D | 60马力≤功率＜65马力；驱动方式：四轮驱动 | 发动机标定功率：44.1kW；驱动型式：4×4四轮驱动
736 | 动力机械 | 拖拉机 | 轮式拖拉机(不含皮带传动轮式拖拉机） | 50—55马力四轮驱动拖拉机 | 潍坊红柳机械开发有限公司 | 轮式拖拉机 | 504D | 50马力≤功率＜55马力；驱动方式：四轮驱动 | 发动机标定功率：36.8kW；驱动型式：4×4四轮驱动
737 | 动力机械 | 拖拉机 | 轮式拖拉机(不含皮带传动轮式拖拉机） | 55—60马力两轮驱动拖拉机 | 天津拖拉机制造有限公司 | 轮式拖拉机 | TNW550-2 | 功率:55马力;驱动方式:两轮驱动 | 驱动轮数：两轮驱动；发动机标定功率（kW）：40.4；防翻架
738 | 动力机械 | 拖拉机 | 轮式拖拉机(不含皮带传动轮式拖拉机） | 70—75马力四轮驱动拖拉机 | 河南向阳红机械制造有限公司 | 轮式拖拉机 | 向阳红-704 | 发动机功率：51.5kW；驱动方式:四轮驱动 | 发动机功率：51.5kW；驱动方式:四轮驱动；外廓尺寸（mm）长×宽×高：3940×1750×2270；轴距：2040（mm）；最小使用质量：2520 （kg）
739 | 动力机械 | 拖拉机 | 轮式拖拉机(不含皮带传动轮式拖拉机） | 35—40马力两轮驱动拖拉机 | 江苏九州豹拖拉机制造有限公司 | 轮式拖拉机 | JZB-350 | 35马力，两轮驱动，所配柴油机：TY3100T, 最低速度：2.04 km/h，最高速度：8.68 km/h | 35马力，两轮驱动，所配柴油机：TY3100T, 最低速度：2.04 km/h，最高速度：8.68 km/h
740 | 动力机械 | 拖拉机 | 轮式拖拉机(不含皮带传动轮式拖拉机） | 50—55马力四轮驱动拖拉机 | 洛阳瑞得拖拉机有限公司 | 轮式拖拉机 | RD504 | 驱动方式：四轮驱动；发动机标定功率（kw):36.8 | 驱动方式：四轮驱动；发动机标定功率（kw):36.8
741 | 动力机械 | 拖拉机 | 轮式拖拉机(不含皮带传动轮式拖拉机） | 40—45马力两轮驱动拖拉机 | 第一拖拉机股份有限公司 | 轮式拖拉机 | SG400 | 功率：29.4马力；驱动方式：两轮驱动 | 功率：29.4马力；驱动方式：两轮驱动
742 | 动力机械 | 拖拉机 | 轮式拖拉机(不含皮带传动轮式拖拉机） | 55—60马力四轮驱动拖拉机 | 潍坊奥利达机械有限公司 | 轮式拖拉机 | ALD554 | 功率55马力；驱动方式：四轮驱动 | 长宽高：3800×1620×2200，最小离地间隙：320，最小使用质量：2360，轴距：2050，轮距：1270/1290，发动机功率：44，变速箱：4×2×（1+1）。
743 | 动力机械 | 拖拉机 | 轮式拖拉机(不含皮带传动轮式拖拉机） | 50—55马力四轮驱动拖拉机 | 马恒达悦达(盐城)拖拉机有限公司 | 轮式拖拉机 | 黄海金马-504D | 驱动轮数：四轮驱动；发动机马力50马力，标定功率（kW）：36.8 | 外型尺寸（mm）：3249×1296×1300； 驱动方式：四轮驱动； 功率（kW）:36.75； 轴距（mm）:1954；
744 | 动力机械 | 拖拉机 | 轮式拖拉机(不含皮带传动轮式拖拉机） | 35—40马力两轮驱动拖拉机 | 山东华东拖拉机制造有限公司 | 轮式拖拉机 | 铁拖-350 | 功率：25.8kW；驱动方式：两轮驱动 | 轴距：1880、轮距：1120/1150、标定功率/标定转速：25.8kW/2350、最小使用质量;1280kg
745 | 动力机械 | 拖拉机 | 轮式拖拉机(不含皮带传动轮式拖拉机） | 55—60马力四轮驱动拖拉机 | 常州东风农机集团有限公司 | 东风牌轮式拖拉机 | DF554G3 | 55马力≤功率＜60马力；驱动方式：四轮驱动 | 结构型式: 4×4四轮驱动,配套发动机额定功率(Kw) 40.5，发动机与离合器联接方式：直联，变速箱换挡方式：啮合套换档，转向系型式：液压式
746 | 动力机械 | 拖拉机 | 轮式拖拉机(不含皮带传动轮式拖拉机） | 55—60马力四轮驱动拖拉机 | 天津拖拉机制造有限公司 | 轮式拖拉机 | TNW554-1 | 功率:55马力;驱动方式:四轮驱动 | 驱动轮数：四轮驱动；发动机标定功率（kW）：40.4；安全驾驶室
747 | 动力机械 | 拖拉机 | 轮式拖拉机(不含皮带传动轮式拖拉机） | 40—45马力四轮驱动拖拉机 | 江苏九州豹拖拉机制造有限公司 | 轮式拖拉机 | JZB-404A | 40马力,四轮驱动,所配柴油机：JD490, 最低速度：1.88 km/h，最高速度：8.00 km/h。 | 40马力,四轮驱动,所配柴油机：JD490, 最低速度：1.88 km/h，最高速度：8.00 km/h。
748 | 动力机械 | 拖拉机 | 轮式拖拉机(不含皮带传动轮式拖拉机） | 120—130马力四轮驱动拖拉机 | 常州东风农机集团有限公司 | 东风牌轮式拖拉机 | DF1204 | 120马力≤功率＜130马力；驱动方式：四轮驱动 | 结构型式: 4×4 四轮驱动,配套发动机额定功率(Kw)88.2，发动机与离合器联接方式：直联，变速箱换挡方式：直齿啮合套换挡
749 | 动力机械 | 拖拉机 | 轮式拖拉机(不含皮带传动轮式拖拉机） | 110—120马力四轮驱动拖拉机 | 徐州凯尔农业装备股份有限公司 | 轮式拖拉机 | KAT1104 | 四轮驱动，发动机功率：82kW | 四轮驱动，发动机功率：82kW
750 | 动力机械 | 拖拉机 | 轮式拖拉机(不含皮带传动轮式拖拉机） | 70—75马力四轮驱动拖拉机 | 常州东风农机集团有限公司 | 东风牌轮式拖拉机 | DF704 | 70马力≤功率＜75马力；驱动方式：四轮驱动 | 结构型式: 四轮驱动无架式,配套发动机额定功率(Kw) 51.5，发动机与离合器联接方式：直联，变速箱换挡方式：啮合套换档，转向系型式：液压式
751 | 动力机械 | 拖拉机 | 轮式拖拉机(不含皮带传动轮式拖拉机） | 55—60马力两轮驱动拖拉机 | 天津拖拉机制造有限公司 | 轮式拖拉机 | TNW550-1 | 功率:55马力;驱动方式:两轮驱动 | 驱动轮数：两轮驱动；发动机标定功率（kW）：40.4；安全驾驶室
752 | 动力机械 | 拖拉机 | 轮式拖拉机(不含皮带传动轮式拖拉机） | 130—140马力四轮驱动拖拉机 | 洛阳万年红拖拉机有限公司 | 轮式拖拉机 | 万年红1304 | 驱动方式：四轮驱动；发动机标定功率（kw）：95.6 | 驱动方式：四轮驱动；发动机标定功率（kw）：95.6
753 | 动力机械 | 拖拉机 | 轮式拖拉机(不含皮带传动轮式拖拉机） | 140—150马力四轮驱动拖拉机 | 凯斯纽荷兰工业(哈尔滨)机械有限公司 | 轮式拖拉机 | T1404B | 功率141马力，驱动方式：四轮驱动； | 发动机额定功率104kw，直列六缸涡轮增压柴油发动机、电液控制变速箱、区域动力换档，最终传动为行星轮减速，液压助力制动，闭心式液压转向
754 | 动力机械 | 拖拉机 | 轮式拖拉机(不含皮带传动轮式拖拉机） | 25—30马力四轮驱动拖拉机 | 江苏九州豹拖拉机制造有限公司 | 轮式拖拉机 | JZB-254A | 25马力,四轮驱动,所配柴油机：KM385BT, 最低速度：1.73 km/h，最高速度：8.01 km/h。 | 25马力,四轮驱动,所配柴油机：KM385BT, 最低速度：1.73 km/h，最高速度：8.01 km/h。
755 | 动力机械 | 拖拉机 | 轮式拖拉机(不含皮带传动轮式拖拉机） | 150—180马力四轮驱动拖拉机 | 天津拖拉机制造有限公司 | 轮式拖拉机 | TNB1604-1 | 功率:160马力;驱动方式:四轮驱动 | 驱动轮数：四轮驱动；发动机标定功率（kW）：117.6
756 | 动力机械 | 拖拉机 | 轮式拖拉机(不含皮带传动轮式拖拉机） | 40—45马力四轮驱动拖拉机 | 山东英胜机械有限公司 | 轮式拖拉机 | TT404 | 40马力≤功率＜45马力；驱动方式：四轮驱动 | 型式：4×4四轮驱动；外形尺寸（长x宽x高cm）：:3500×1375×1975；最小使用质量（kg）:1234;配套动力（kW）:29.4;PTO转速(r/min):720
757 | 动力机械 | 拖拉机 | 轮式拖拉机(不含皮带传动轮式拖拉机） | 140—150马力四轮驱动拖拉机 | 雷沃重工股份有限公司 | 轮式拖拉机 | M1404-G1 | 驱动方式：四轮驱动；功率（kw）：103KW | 驱动方式：四轮驱动；功率（kw）：103KW
758 | 动力机械 | 拖拉机 | 轮式拖拉机(不含皮带传动轮式拖拉机） | 60—65马力四轮驱动拖拉机 | 河南向阳红机械制造有限公司 | 轮式拖拉机 | 向阳红-604 | 发动机功率：44.1kW；驱动方式:四轮驱动 | 发动机功率：44.1kW；驱动方式:四轮驱动；外廓尺寸（mm）长×宽×高：3825×1750×2270；轴距：2040（mm）；最小使用质量：2380 （kg）
759 | 动力机械 | 拖拉机 | 轮式拖拉机(不含皮带传动轮式拖拉机） | 140—150马力四轮驱动拖拉机 | 天津拖拉机制造有限公司 | 轮式拖拉机 | TNB1404 | 功率:140马力;驱动方式:四轮驱动 | 驱动轮数：四轮驱动；发动机标定功率（kW）：103
760 | 动力机械 | 拖拉机 | 轮式拖拉机(不含皮带传动轮式拖拉机） | 40—45马力两轮驱动拖拉机 | 山东大唐中垦农业装备有限公司 | 轮式拖拉机 | 威牛-400 | 驱动轮数：两轮驱动；发动机标定功率（kW）：29.4 | 驱动轮数：两轮驱动；发动机标定功率（kW）：29.4
761 | 动力机械 | 拖拉机 | 轮式拖拉机(不含皮带传动轮式拖拉机） | 40—45马力四轮驱动拖拉机 | 潍坊华夏拖拉机制造有限公司 | 轮式拖拉机 | 华夏404 | 40马力≤功率＜45马力；驱动方式：四轮驱动 | 40马力≤功率＜45马力；驱动方式：四轮驱动
762 | 动力机械 | 拖拉机 | 轮式拖拉机(不含皮带传动轮式拖拉机） | 30—35马力四轮驱动拖拉机 | 天津拖拉机制造有限公司 | 轮式拖拉机 | TN304 | 功率:30马力;驱动方式:四轮驱动 | 驱动轮数：四轮驱动；发动机标定功率（kW）：22.1
763 | 动力机械 | 拖拉机 | 轮式拖拉机(不含皮带传动轮式拖拉机） | 30—35马力两轮驱动拖拉机 | 江苏九州豹拖拉机制造有限公司 | 轮式拖拉机 | JZB-300A | 30马力,两轮驱动,所配柴油机：JD2102T, 最低速度：2.08 km/h，最高速度：9.62 km/h。 | 30马力,两轮驱动,所配柴油机：JD2102T, 最低速度：2.08 km/h，最高速度：9.62 km/h。
764 | 动力机械 | 拖拉机 | 轮式拖拉机(不含皮带传动轮式拖拉机） | 110—120马力四轮驱动拖拉机 | 天津拖拉机制造有限公司 | 轮式拖拉机 | TNE1104-1 | 功率:110马力;驱动方式:四轮驱动 | 驱动轮数：四轮驱动；发动机标定功率（kW）：81；安全驾驶室
765 | 动力机械 | 拖拉机 | 轮式拖拉机(不含皮带传动轮式拖拉机） | 55—60马力两轮驱动拖拉机 | 洛阳万年红拖拉机有限公司 | 轮式拖拉机 | 万年红550B | 驱动方式：两轮驱动；发动机标定功率（kw）：40.4 | 驱动方式：两轮驱动；发动机标定功率（kw）：40.4
766 | 动力机械 | 拖拉机 | 轮式拖拉机(不含皮带传动轮式拖拉机） | 80—85马力四轮驱动拖拉机 | 常州东风农机集团有限公司 | 东风牌轮式拖拉机 | DF804 | 80马力≤功率＜85马力；驱动方式：四轮驱动 | 结构型式: 四轮驱动无架式,配套发动机额定功率(Kw) 58.8，发动机与离合器联接方式：直联，变速箱换挡方式：啮合套
767 | 动力机械 | 拖拉机 | 轮式拖拉机(不含皮带传动轮式拖拉机） | 30—35马力两轮驱动拖拉机 | 天津拖拉机制造有限公司 | 轮式拖拉机 | TN300 | 功率:30马力;驱动方式:两轮驱动 | 驱动轮数：两轮驱动；发动机标定功率（kW）：22.1
768 | 动力机械 | 拖拉机 | 轮式拖拉机(不含皮带传动轮式拖拉机） | 55—60马力两轮驱动拖拉机 | 洛阳天宇机械制造有限公司 | 轮式拖拉机 | 格朗斯-550 | 功率：55马力；驱动方式：两轮驱动 | 驱动型式: 两轮驱动；发动机标定功率: 40.4（kW）;发动机标定转速（r/min）2200；轴距：2015（㎜）；最小使用质量2260（㎏）
769 | 动力机械 | 拖拉机 | 轮式拖拉机(不含皮带传动轮式拖拉机） | 60—65马力两轮驱动拖拉机 | 潍坊红柳机械开发有限公司 | 轮式拖拉机 | 600D | 60马力≤功率＜65马力；驱动方式：两轮驱动 | 发动机标定功率：44.1kW；驱动型式：4×2两轮驱动
770 | 动力机械 | 拖拉机 | 轮式拖拉机(不含皮带传动轮式拖拉机） | 150—180马力四轮驱动拖拉机 | 天津拖拉机制造有限公司 | 轮式拖拉机 | TNC1654 | 功率:165马力;驱动方式:四轮驱动 | 驱动轮数：四轮驱动；发动机标定功率（kW）：122
771 | 动力机械 | 拖拉机 | 轮式拖拉机(不含皮带传动轮式拖拉机） | 40—45马力四轮驱动拖拉机 | 洛阳千年丰农业机械有限公司 | 轮式拖拉机 | 千年丰-404D | 功率：40马力；驱动方式：四轮驱动 | 驱动型式: 四轮驱动；发动机标定功率: 29.5（kW）；发动机标定转速（r/min）2400；轴距：1760（㎜）；最小使用质量1245（㎏）
772 | 动力机械 | 拖拉机 | 轮式拖拉机(不含皮带传动轮式拖拉机） | 30—35马力两轮驱动拖拉机 | 第一拖拉机股份有限公司 | 轮式拖拉机 | SK300 | 功率:22.05kw/30马力；驱动方式：两轮驱动 | 功率:22.05kw/30马力；驱动方式：两轮驱动
773 | 动力机械 | 拖拉机 | 轮式拖拉机(不含皮带传动轮式拖拉机） | 65—70马力四轮驱动拖拉机 | 洛阳世英机械制造有限公司 | 轮式拖拉机 | SJH654 | 发动机标定功率（KW）48；驱动方式：四轮驱动 | 发动机标定功率（KW）48；驱动方式：四轮驱动
774 | 动力机械 | 拖拉机 | 轮式拖拉机(不含皮带传动轮式拖拉机） | 45—50马力四轮驱动拖拉机 | 天津拖拉机制造有限公司 | 轮式拖拉机 | TNW454-1 | 功率:45马力;驱动方式:四轮驱动 | 驱动轮数：四轮驱动；发动机标定功率（kW）：33.1；安全驾驶室
775 | 动力机械 | 拖拉机 | 轮式拖拉机(不含皮带传动轮式拖拉机） | 180—200马力四轮驱动拖拉机 | 潍坊红柳机械开发有限公司 | 轮式拖拉机 | 1854 | 180马力≤功率＜200马力；驱动方式：四轮驱动 | 发动机标定功率：136kW；驱动轮数：4×4四轮驱动
776 | 动力机械 | 拖拉机 | 轮式拖拉机(不含皮带传动轮式拖拉机） | 50—55马力四轮驱动拖拉机 | 潍坊奥利达机械有限公司 | 轮式拖拉机 | ALD504 | 功率：50马力；驱动方式：四轮驱动 | 长宽高：3540×1965×2150，最小离地间隙：285，最小使用质量1781，轴距：1665，轮距：1315/1330，发动机功率：36.8，变速箱：（4+1）×2组合式
777 | 动力机械 | 拖拉机 | 轮式拖拉机(不含皮带传动轮式拖拉机） | 70—75马力四轮驱动拖拉机 | 潍坊红柳机械开发有限公司 | 轮式拖拉机 | 704G | 70马力≤功率＜75马力；驱动方式：四轮驱动 | 发动机标定功率：51.5kW；驱动型式：4×4四轮驱动
778 | 动力机械 | 拖拉机 | 轮式拖拉机(不含皮带传动轮式拖拉机） | 30—35马力两轮驱动拖拉机 | 山东大唐中垦农业装备有限公司 | 轮式拖拉机 | 威牛-300 | 驱动轮数：两轮驱动；发动机标定功率（kW）：22.05 | 驱动轮数：两轮驱动；发动机标定功率（kW）：22.05
779 | 动力机械 | 拖拉机 | 轮式拖拉机(不含皮带传动轮式拖拉机） | 50—55马力四轮驱动拖拉机 | 天津拖拉机制造有限公司 | 轮式拖拉机 | TNW504-2 | 功率:50马力;驱动方式:四轮驱动 | 驱动轮数：四轮驱动；发动机标定功率（kW）：36.8；防翻架
780 | 动力机械 | 拖拉机 | 轮式拖拉机(不含皮带传动轮式拖拉机） | 40—45马力四轮驱动拖拉机 | 山东大唐中垦农业装备有限公司 | 轮式拖拉机 | 威牛-404 | 驱动轮数：四轮驱动；发动机标定功率（kW）：29.4 | 驱动轮数：四轮驱动；发动机标定功率（kW）：29.4
781 | 动力机械 | 拖拉机 | 轮式拖拉机(不含皮带传动轮式拖拉机） | 180—200马力四轮驱动拖拉机 | 徐州凯尔农业装备股份有限公司 | 轮式拖拉机 | KAT1804-F | 四轮驱动，发动机功率：132kW | 四轮驱动，发动机功率：132.5kW
782 | 动力机械 | 拖拉机 | 轮式拖拉机(不含皮带传动轮式拖拉机） | 30—35马力两轮驱动拖拉机 | 潍坊百利拖拉机有限公司 | 轮式拖拉机 | 悍沃300 | 功率：30马力；驱动方式：两轮驱动 | 发动机标定功率：22.05kW；整机型式：4×2两轮驱动；外廓尺寸（长×宽×高）：3350×1410×1900mm；最小使用质量：1184kg。
783 | 动力机械 | 拖拉机 | 轮式拖拉机(不含皮带传动轮式拖拉机） | 25—30马力四轮驱动拖拉机 | 第一拖拉机股份有限公司 | 轮式拖拉机 | SG254 | 功率:18.4kw/25马力；驱动方式：四轮驱动 | 功率:18.4kw/25马力；驱动方式：四轮驱动
784 | 动力机械 | 拖拉机 | 轮式拖拉机(不含皮带传动轮式拖拉机） | 35—40马力两轮驱动拖拉机 | 潍坊红柳机械开发有限公司 | 轮式拖拉机 | 350 | 35马力≤功率＜40马力；驱动方式：两轮驱动 | 发动机标定功率：25.8kW；驱动轮数两轮驱动
785 | 动力机械 | 拖拉机 | 轮式拖拉机(不含皮带传动轮式拖拉机） | 35—40马力四轮驱动拖拉机 | 常州东风农机集团有限公司 | 东风牌轮式拖拉机 | DF354ZL | 35马力≤功率＜40马力；驱动方式：四轮驱动 | 1.最小使用重量(kg)：1535 2.最大牵引力及牵引功率(kN、kW)：14.88/19.47 3.配套发动机额定功率(Kw)：25.74，最高速度(km/h)：30.68 5.四轮驱动
786 | 动力机械 | 拖拉机 | 轮式拖拉机(不含皮带传动轮式拖拉机） | 110—120马力四轮驱动拖拉机 | 江苏沃得农业机械有限公司 | 轮式拖拉机 | WD1104 | 功率（kw）：81；驱动方式：四轮驱动。 | 4×4四轮驱动；发动机功率（kw）：81；外形尺寸（长×宽×高）（mm）：4330×2080×2630（至排气管顶）/2870（至安全架顶）；挡位数：16+8；全液压转向。
787 | 动力机械 | 拖拉机 | 轮式拖拉机(不含皮带传动轮式拖拉机） | 40—45马力四轮驱动拖拉机 | 洛阳万年红拖拉机有限公司 | 轮式拖拉机 | 万年红404A | 驱动方式：四轮驱动；发动机标定功率（kw):29.4 | 驱动方式：四轮驱动；发动机标定功率（kw):29.4
788 | 动力机械 | 拖拉机 | 轮式拖拉机(不含皮带传动轮式拖拉机） | 130—140马力四轮驱动拖拉机 | 天津拖拉机制造有限公司 | 轮式拖拉机 | TNE1304-2 | 功率:130马力;驱动方式;四轮驱动 | 驱动轮数：四轮驱动；发动机标定功率（kW）：95.6；防翻架
789 | 动力机械 | 拖拉机 | 轮式拖拉机(不含皮带传动轮式拖拉机） | 35—40马力四轮驱动拖拉机 | 常州东风农机集团有限公司 | 东风牌轮式拖拉机 | DF354 | 35马力≤功率＜40马力；驱动方式：四轮驱动 | 1.最小使用重量(kg)：1535. 2.最大牵引力及牵引功率(kN、kW)：14.88/19.47 3.配套发动机额定功率(Kw)：25.74，最高速度(km/h)：30.68 5.四轮驱动
790 | 动力机械 | 拖拉机 | 轮式拖拉机(不含皮带传动轮式拖拉机） | 30—35马力四轮驱动拖拉机 | 江苏九州豹拖拉机制造有限公司 | 轮式拖拉机 | JZB-304A | 30马力，四轮驱动，所配柴油机：JD2102, 最低速度：1.73 km/h，最高速度：8.01 km/h。 | 30马力，四轮驱动，所配柴油机：JD2102, 最低速度：1.73 km/h，最高速度：8.01 km/h。
791 | 动力机械 | 拖拉机 | 轮式拖拉机(不含皮带传动轮式拖拉机） | 50—55马力四轮驱动拖拉机 | 潍坊红柳机械开发有限公司 | 轮式拖拉机 | 504G | 50马力≤功率＜55马力；驱动方式：四轮驱动 | 发动机标定功率：36.8kW；驱动轮数：四轮驱动
792 | 动力机械 | 拖拉机 | 轮式拖拉机(不含皮带传动轮式拖拉机） | 55—60马力四轮驱动拖拉机 | 山东东汽农业装备有限公司 | 轮式拖拉机 | DQ554 | 功率:40.5kW；驱动方式：四轮驱动 | 功率:40.5kW；驱动方式：四轮驱动
793 | 动力机械 | 拖拉机 | 轮式拖拉机(不含皮带传动轮式拖拉机） | 40—45马力四轮驱动拖拉机 | 河南向阳红机械制造有限公司 | 轮式拖拉机 | 向阳红-404 | 发动机功率：29.5kW；驱动方式:四轮驱动 | 发动机功率：29.5kW；驱动方式:四轮驱动；外廓尺寸（mm）长×宽×高：3800×1640×2220；轴距：1990（mm）；最小使用质量：2135 （kg）
794 | 动力机械 | 拖拉机 | 轮式拖拉机(不含皮带传动轮式拖拉机） | 150—180马力四轮驱动拖拉机 | 徐州凯尔农业装备股份有限公司 | 轮式拖拉机 | KAT1604-F | 四轮驱动，发动机功率：118kW | 四轮驱动，发动机功率：118kW
795 | 动力机械 | 拖拉机 | 轮式拖拉机(不含皮带传动轮式拖拉机） | 35—40马力四轮驱动拖拉机 | 约翰迪尔（宁波）农业机械有限公司 | 轮式拖拉机 | 2C-354 | 驱动轮数：四轮驱动；国三发动机标定功率（kW）：25.7 | 驱动轮数：四轮驱动；国三发动机标定功率（kW）：25.7
796 | 动力机械 | 拖拉机 | 轮式拖拉机(不含皮带传动轮式拖拉机） | 30—35马力四轮驱动拖拉机 | 第一拖拉机股份有限公司 | 轮式拖拉机 | SG304 | 功率:22.1kw/30马力；驱动方式：四轮驱动 | 功率:22.1kw/30马力；驱动方式：四轮驱动
797 | 动力机械 | 拖拉机 | 轮式拖拉机(不含皮带传动轮式拖拉机） | 120—130马力四轮驱动拖拉机 | 潍坊迪尔津拖农业装备有限公司 | 轮式拖拉机 | 迪尔津拖1204 | 120马力；四轮驱动 | 驱动型式：4×4轮式 外廓尺寸(长×宽×高)mm：4930×2180×2880 配套功率kW：88.2 最小使用质量kg：4275
798 | 动力机械 | 拖拉机 | 轮式拖拉机(不含皮带传动轮式拖拉机） | 55—60马力四轮驱动拖拉机 | 洛阳世英机械制造有限公司 | 轮式拖拉机 | SJH554 | 发动机标定功率（KW）40.5；驱动方式：四轮驱动 | 发动机标定功率（KW）40.5；驱动方式：四轮驱动
799 | 动力机械 | 拖拉机 | 轮式拖拉机(不含皮带传动轮式拖拉机） | 40—45马力两轮驱动拖拉机 | 江苏九州豹拖拉机制造有限公司 | 轮式拖拉机 | JZB-400A | 40马力，两轮驱动，所配柴油机：JD490, 最低速度：2.04 km/h，最高速度：8.68 km/h。 | 40马力，两轮驱动，所配柴油机：JD490, 最低速度：2.04 km/h，最高速度：8.68 km/h。
800 | 动力机械 | 拖拉机 | 轮式拖拉机(不含皮带传动轮式拖拉机） | 100—110马力四轮驱动拖拉机 | 常州东风农机集团有限公司 | 东风牌轮式拖拉机 | DF1004-2 | 100马力≤功率＜110马力；驱动方式：四轮驱动 | 结构型式: 四轮驱动无架式,配套发动机额定功率(Kw)73.5，发动机与离合器联接方式：直联，变速箱换挡方式：啮合套换档 ，转向系型式：液压式，动力输出轴型式：全独立式
801 | 动力机械 | 拖拉机 | 轮式拖拉机(不含皮带传动轮式拖拉机） | 150—180马力四轮驱动拖拉机 | 伊犁永成农业装备制造集团有限公司 | 轮式拖拉机 | 1504 | 150≤功率＜180马力，额定功率为110KW,驱动方式：四轮驱动。 | 150≤功率＜180马力，额定功率为110KW,驱动方式：四轮驱动。
802 | 动力机械 | 拖拉机 | 轮式拖拉机(不含皮带传动轮式拖拉机） | 120—130马力四轮驱动拖拉机 | 徐州凯尔农业装备股份有限公司 | 轮式拖拉机 | KAT1204 | 四轮驱动，发动机功率：91kW | 四轮驱动，发动机功率：91kW
803 | 动力机械 | 拖拉机 | 轮式拖拉机(不含皮带传动轮式拖拉机） | 55—60马力四轮驱动拖拉机 | 山东英胜机械有限公司 | 轮式拖拉机 | TT554 | 55马力≤功率＜60马力；驱动方式：四轮驱动 | 型式：4×4四轮驱动；外形尺寸（长x宽x高cm）：:3620×1700×2370；最小使用质量（kg）:2061;配套动力（kW）:40.5;PTO转速(r/min):540/720
804 | 动力机械 | 拖拉机 | 轮式拖拉机(不含皮带传动轮式拖拉机） | 50—55马力两轮驱动拖拉机 | 洛阳市煌睿机械制造有限公司 | 轮式拖拉机 | 华宣500 | 功率：36.8kW；驱动方式：两轮驱动 | 外廓尺寸（长×宽×高）（mm）：3900×1650×2480，轴距或履带接地长度（mm）:1960,轮距（前轮/后轮）或轨距（mm）:1300~1600/1400~1600
805 | 动力机械 | 拖拉机 | 轮式拖拉机(不含皮带传动轮式拖拉机） | 50—55马力两轮驱动拖拉机 | 潍坊华特拖拉机有限公司 | 轮式拖拉机 | HT-500 | 配套动力（kw）：36.8 驱动型式：两轮驱动 | 配套动力（kw）：36.8 驱动型式：两轮驱动
806 | 动力机械 | 拖拉机 | 轮式拖拉机(不含皮带传动轮式拖拉机） | 110—120马力四轮驱动拖拉机 | 洛阳博途农业装备有限公司 | 轮式拖拉机 | BOTON1104 | 轮式四驱拖拉机，82kW，玉柴国三发动机 | 轮式四驱拖拉机，82kW，玉柴国三发动机
807 | 动力机械 | 拖拉机 | 轮式拖拉机(不含皮带传动轮式拖拉机） | 50—55马力两轮驱动拖拉机 | 山东山拖凯泰农业装备有限公司 | 轮式拖拉机 | 山拖500 | 功率：50马力；驱动方式：两轮驱动 | 结构尺寸（长x宽x高mm）:3875x1625x2115 整机质量（kg）:2070 配套动力（kw）:36.8 型式:4x2轮式 轴距(mm):2015 最小离地间隙mm:390
808 | 动力机械 | 拖拉机 | 轮式拖拉机(不含皮带传动轮式拖拉机） | 25—30马力两轮驱动拖拉机 | 江苏九州豹拖拉机制造有限公司 | 轮式拖拉机 | JZB-250A | 25马力,两轮驱动,所配柴油机：KM385BT, 最低速度：2.08 km/h，最高速度：9.62 km/h。 | 25马力,两轮驱动,所配柴油机：KM385BT, 最低速度：2.08 km/h，最高速度：9.62 km/h。
809 | 动力机械 | 拖拉机 | 轮式拖拉机(不含皮带传动轮式拖拉机） | 55—60马力四轮驱动拖拉机 | 洛阳天宇机械制造有限公司 | 轮式拖拉机 | 格朗斯-554 | 功率：55马力；驱动方式：四轮驱动 | 驱动型式: 四轮驱动；发动机标定功率: 40.4（kW）;发动机标定转速（r/min）2200；轴距：2045（㎜）；最小使用质量2530（㎏）
810 | 动力机械 | 拖拉机 | 轮式拖拉机(不含皮带传动轮式拖拉机） | 110—120马力四轮驱动拖拉机 | 雷沃重工股份有限公司 | 轮式拖拉机 | M1104-D | 驱动方式：四轮驱动；功率（kw）：81KW | 驱动方式：四轮驱动；功率（kw）：81KW
811 | 动力机械 | 拖拉机 | 轮式拖拉机(不含皮带传动轮式拖拉机） | 130—140马力四轮驱动拖拉机 | 江苏沃得农业机械有限公司 | 轮式拖拉机 | WD1304 | 功率（kw）：99.2；驱动方式：四轮驱动。 | 4×4四轮驱动；发动机功率（kw）：99.2；外形尺寸（长×宽×高）（mm）：4450×2350×2965（至驾驶室顶）；挡位数：24+8；全液压转向。
812 | 动力机械 | 拖拉机 | 轮式拖拉机(不含皮带传动轮式拖拉机） | 55—60马力四轮驱动拖拉机 | 河南向阳红机械制造有限公司 | 轮式拖拉机 | 向阳红-554 | 发动机功率：40.4kW；驱动方式:四轮驱动 | 发动机功率：40.4kW；驱动方式:四轮驱动；外廓尺寸（mm）长×宽×高：3825×1700×2270；轴距：2040（mm）；最小使用质量：2345 （kg）
813 | 动力机械 | 拖拉机 | 轮式拖拉机(不含皮带传动轮式拖拉机） | 30—35马力四轮驱动拖拉机 | 潍坊红柳机械开发有限公司 | 轮式拖拉机 | 304 | 30马力≤功率＜35马力；驱动方式：四轮驱动 | 发动机标定功率：22.1kW;驱动轮数：四轮驱动
814 | 动力机械 | 拖拉机 | 轮式拖拉机(不含皮带传动轮式拖拉机） | 150—180马力四轮驱动拖拉机 | 潍坊红柳机械开发有限公司 | 轮式拖拉机 | 1504A | 150马力≤功率＜180马力；驱动方式：四轮驱动 | 发动机标定功率：111kW；驱动轮数：4×4四轮驱动
815 | 动力机械 | 拖拉机 | 轮式拖拉机(不含皮带传动轮式拖拉机） | 45—50马力两轮驱动拖拉机 | 洛阳丰收农业机械装备有限公司 | 轮式拖拉机 | 芬美得-450 | 发动机功率：33.1kW；驱动方式:两轮驱动 | 发动机功率：33.1kW；驱动方式:两轮驱动；外廓尺寸（mm）长×宽×高：3800×1640×2220；轴距：1950（mm）；最小使用质量：1875 （kg）
816 | 动力机械 | 拖拉机 | 轮式拖拉机(不含皮带传动轮式拖拉机） | 40—45马力两轮驱动拖拉机 | 洛阳天宇机械制造有限公司 | 轮式拖拉机 | 格朗斯-400 | 功率：40马力；驱动方式：两轮驱动 | 驱动型式: 两轮驱动；发动机标定功率: 29.4（kW）；发动机标定转速（r/min）2400；轴距：1780（㎜）；最小使用质量1535（㎏）
817 | 动力机械 | 拖拉机 | 轮式拖拉机(不含皮带传动轮式拖拉机） | 140—150马力四轮驱动拖拉机 | 山东山拖凯泰农业装备有限公司 | 轮式拖拉机 | 山拖1404 | 功率：140马力；驱动方式：四轮驱动 | 结构尺寸（长x宽x高mm）:4985x2375x3175 整机质量（kg）:5170 配套动力（kw）:103 型式:4x4轮式 轴距(mm):2615 最小离地间隙(mm):400
818 | 动力机械 | 拖拉机 | 轮式拖拉机(不含皮带传动轮式拖拉机） | 30—35马力四轮驱动拖拉机 | 潍坊泰鸿拖拉机有限公司 | 轮式拖拉机 | TY304 | 驱动型式：4×4轮式；发动机标定功率（kw）:22.05; | 外形尺寸（长×宽×高）：3320×1455×2025；驱动型式：4×4轮式；发动机标定功率（kw）:22.05;轴距：1730mm；档位数（前进/倒退/爬行）：8/2/0；
819 | 动力机械 | 拖拉机 | 轮式拖拉机(不含皮带传动轮式拖拉机） | 70—75马力两轮驱动拖拉机 | 潍坊红柳机械开发有限公司 | 轮式拖拉机 | 700G | 70马力≤功率＜75马力；驱动方式：两轮驱动 | 发动机标定功率：51.5kW；驱动型式：4×2两轮驱动
820 | 动力机械 | 拖拉机 | 轮式拖拉机(不含皮带传动轮式拖拉机） | 110—120马力四轮驱动拖拉机 | 山东大唐中垦农业装备有限公司 | 轮式拖拉机 | 威牛-1104 | 驱动轮数：四轮驱动；发动机标定功率（kW）：81 | 驱动轮数：四轮驱动；发动机标定功率（kW）：81
821 | 动力机械 | 拖拉机 | 轮式拖拉机(不含皮带传动轮式拖拉机） | 50—55马力四轮驱动拖拉机 | 山东山拖凯泰农业装备有限公司 | 轮式拖拉机 | 山拖504 | 功率：50马力；驱动方式：四轮驱动 | 结构尺寸（长x宽x高mm）:3845x1620x2205 整机质量（kg）:2270 配套动力（kw）:36.8 型式:4x4轮式 轴距(mm):2075 最小离地间隙:325
822 | 动力机械 | 拖拉机 | 轮式拖拉机(不含皮带传动轮式拖拉机） | 40—45马力两轮驱动拖拉机 | 洛阳瑞得拖拉机有限公司 | 轮式拖拉机 | RD400B | 驱动方式：两轮驱动；发动机标定功率（kw）：29.4 | 驱动方式：两轮驱动；发动机标定功率（kw）：29.4
823 | 动力机械 | 拖拉机 | 轮式拖拉机(不含皮带传动轮式拖拉机） | 110—120马力四轮驱动拖拉机 | 天津拖拉机制造有限公司 | 轮式拖拉机 | TNB1104 | 功率:110马力;驱动方式:四轮驱动 | 驱动轮数：四轮驱动；发动机标定功率（kW）：81
824 | 动力机械 | 拖拉机 | 轮式拖拉机(不含皮带传动轮式拖拉机） | 45—50马力四轮驱动拖拉机 | 潍坊奥利达机械有限公司 | 轮式拖拉机 | ALD454 | 功率：45马力；驱动方式：四轮驱动。 | 长宽高：3520×1650×2150，最小使用质量：1813，最小离地间隙：280，轴距：1965，轮距：1315/1325，发动机功率：33.1，变速箱：（4+1）×2
825 | 动力机械 | 拖拉机 | 轮式拖拉机(不含皮带传动轮式拖拉机） | 35—40马力四轮驱动拖拉机 | 洛阳千年丰农业机械有限公司 | 轮式拖拉机 | 千年丰-354D | 功率：35马力；驱动方式：四轮驱动 | 驱动型式: 四轮驱动；发动机标定功率: 25.7（kW）；发动机标定转速（r/min）2400；轴距：1760（㎜）；最小使用质量1245（㎏）
826 | 动力机械 | 拖拉机 | 轮式拖拉机(不含皮带传动轮式拖拉机） | 140—150马力四轮驱动拖拉机 | 潍坊红柳机械开发有限公司 | 轮式拖拉机 | 1404 | 140马力≤功率＜150马力；驱动方式：四轮驱动 | 发动机标定功率：103kW；驱动轮数：4×4四轮驱动
827 | 动力机械 | 拖拉机 | 轮式拖拉机(不含皮带传动轮式拖拉机） | 180—200马力四轮驱动拖拉机 | 天津拖拉机制造有限公司 | 轮式拖拉机 | TNB1804-1 | 功率:180马力;驱动方式:四轮驱动 | 驱动轮数：四轮驱动；发动机标定功率（kW）：133
828 | 动力机械 | 拖拉机 | 轮式拖拉机(不含皮带传动轮式拖拉机） | 110—120马力四轮驱动拖拉机 | 第一拖拉机股份有限公司 | 轮式拖拉机 | LF1104 | 功率：81kw/110马力；驱动方式：四轮驱动 | 功率：81kw/110马力；驱动方式：四轮驱动
829 | 动力机械 | 拖拉机 | 轮式拖拉机(不含皮带传动轮式拖拉机） | 50—55马力两轮驱动拖拉机 | 洛阳万年红拖拉机有限公司 | 轮式拖拉机 | 万年红500 | 驱动方式：两轮驱动；发动机标定功率（kw）：36.75 | 驱动方式：两轮驱动；发动机标定功率（kw）：36.75
830 | 动力机械 | 拖拉机 | 轮式拖拉机(不含皮带传动轮式拖拉机） | 40—45马力四轮驱动拖拉机 | 第一拖拉机股份有限公司 | 轮式拖拉机 | SK404 | 功率：29.4kw/40马力；驱动方式：四轮驱动 | 功率：29.4kw/40马力；驱动方式：四轮驱动
831 | 耕整地机械 | 耕地机械 | 旋耕机 | 单轴2500mm及以上旋耕机 | 中国一拖集团有限公司 | 旋耕机 | 1GQN-250G | 单轴，耕幅：2500MM， | 单轴，耕幅：2500MM，
832 | 耕整地机械 | 耕地机械 | 旋耕机 | 单轴2500mm及以上旋耕机 | 中国一拖集团有限公司 | 旋耕机 | 1GQN-280K | 单轴；耕幅：2800mm | 单轴；耕幅：2800mm
833 | 耕整地机械 | 耕地机械 | 旋耕机 | 单轴2500mm及以上旋耕机 | 樱田农机科技（泰州）有限公司 | 水田平地搅浆机 | 1JSL -360 | 配套动力Kw：≧51、尺寸mm：1050X3680X1000、幅宽cm:360、质量Kg：510、连接形式：三点悬挂、传动方式：单侧双链传动+中箱变速传动、速度Km:3-5、搅浆深度cm：10-16 | 配套动力Kw：≧51、尺寸mm：1050X3680X1000、幅宽cm:360、质量Kg：510、连接形式：三点悬挂、传动方式：单侧双链传动+中箱变速传动、速度Km:3-5、搅浆深度cm：10-16
834 | 动力机械 | 拖拉机 | 轮式拖拉机(不含皮带传动轮式拖拉机） | 50—55马力两轮驱动拖拉机 | 山东大唐中垦农业装备有限公司 | 轮式拖拉机 | 威牛-500 | 驱动轮数：两轮驱动；发动机标定功率（kW）：36.75 | 驱动轮数：两轮驱动；发动机标定功率（kW）：36.75
835 | 动力机械 | 拖拉机 | 轮式拖拉机(不含皮带传动轮式拖拉机） | 40—45马力四轮驱动拖拉机 | 常州东风农机集团有限公司 | 东风牌轮式拖拉机 | DF404-15 | 40马力≤功率＜45马力；驱动方式：四轮驱动 | 外形尺寸（长×宽×高）(mm):3145×1350×1990,结构型式: 4×4四轮驱动,配套发动机额定功率(Kw) 29.4，发动机与单作用离合器联接方式：直联传动，(4+1)×2组成式变速箱
836 | 动力机械 | 拖拉机 | 轮式拖拉机(不含皮带传动轮式拖拉机） | 30—35马力四轮驱动拖拉机 | 洛阳千年丰农业机械有限公司 | 轮式拖拉机 | 千年丰-304D | 功率：30马力；驱动方式：四轮驱动 | 驱动型式: 四轮驱动；发动机标定功率: 22.1（kW）；发动机标定转速（r/min）2350；轴距：1640（㎜）；最小使用质量1235（㎏）
837 | 耕整地机械 | 耕地机械 | 旋耕机 | 单轴2500mm及以上旋耕机 | 中国一拖集团有限公司 | 旋耕机 | 1GQN-300K | 单轴；耕幅：3000mm | 单轴；耕幅：3000mm
838 | 耕整地机械 | 耕地机械 | 旋耕机 | 单轴2500mm及以上旋耕机 | 河北春耕机械制造有限公司 | 旋耕机 | 1GQNGK-280 | 单轴；配套动力：88.5-95.8KW；外形尺寸（mm）1270*3105*1110；工作幅宽：2800mm；中间齿轮传动；三点悬挂；整机质量：585Kg，框架式 | 单轴；配套动力：88.5-95.8KW；外形尺寸（mm）1270*3105*1110；工作幅宽：2800mm；中间齿轮传动；三点悬挂；整机质量：585Kg，框架式
839 | 耕整地机械 | 耕地机械 | 旋耕机 | 单轴2000—2500mm旋耕机 | 中国一拖集团有限公司 | 旋耕机 | 1GQN-230G | 单轴；耕幅：2300mm | 单轴；耕幅：2300mm
840 | 耕整地机械 | 耕地机械 | 旋耕机 | 单轴2000—2500mm旋耕机 | 中国一拖集团有限公司 | 旋耕机 | 1GQN-200ZG | 单轴；耕幅：2000mm | 单轴；耕幅：2000mm
841 | 耕整地机械 | 耕地机械 | 旋耕机 | 单轴1500—2000mm旋耕机 | 西安亚澳农机股份有限公司 | 旋耕机 | 1GKN-150 | 单轴；耕幅：1500mm； | 结构形式：框架式；配套拖拉机标定功率：22.1-25.7kw；外形尺寸（长×宽×高）㎜ ：800×1710×1100；结构质量（Kg)：238；幅宽（cm)：150；传动方式：中间传动；
842 | 耕整地机械 | 耕地机械 | 旋耕机 | 单轴2000—2500mm旋耕机 | 青岛鲁耕农业机械有限公司 | 旋耕机 | 1GQN-200 | 单轴；耕幅2000mm | 结构形式框架式；外形尺寸（长*宽*高）1160mm*2312mm*1113mm；结构质量470kg；幅宽200cm；耕深旱耕12-16cm；传动方式中间齿轮传动；
843 | 耕整地机械 | 耕地机械 | 旋耕机 | 单轴1500—2000mm旋耕机 | 河北春耕机械制造有限公司 | 旋耕机 | 1GQN-180 | 单轴；配套动力：58.8-66.1kW；工作幅宽：,1920mm；外形尺寸（mm）970*2095*1020；中间齿轮传动；三点悬挂；耕深：12-16/cm;整机质量：413kg，框架式 | 单轴；配套动力：58.8-66.1kW；工作幅宽：,1920mm；外形尺寸（mm）970*2095*1020；中间齿轮传动；三点悬挂；耕深：12-16/cm;整机质量：413kg，框架式
844 | 耕整地机械 | 耕地机械 | 旋耕机 | 单轴2500mm及以上旋耕机 | 泰州樱田农机制造有限公司 | 水田埋茬耕整机 | 1GSZ-280 | 单轴；耕幅2800mm | 配套动力：33.1-47.8KW；整机尺寸：1050×2985×1000mm；耕幅：2800mm；整机质量：286kg；传动方式为：单侧双链传动；挂接方式：快速三点悬挂。
845 | 耕整地机械 | 耕地机械 | 旋耕机 | 单轴2000—2500mm旋耕机 | 河北双天机械制造有限公司 | 旋耕机 | 1GKN-220 | 单轴；耕幅2200mm | 配套标定功率(KW):58.8-66.1 外形尺寸(长*宽*高MM):880*2470*1160；结构质量(KG):448；幅宽(CM):220
846 | 耕整地机械 | 耕地机械 | 旋耕机 | 单轴2000—2500mm旋耕机 | 河北春耕机械制造有限公司 | 旋耕机 | 1GQNZGK-200 | 单轴；配套动力：58.8-66.1KW；外形尺寸（mm）1130*2315*1135；工作幅宽：2000mm；中间齿轮传动；三点悬挂；整机质量：480Kg，框架式 | 单轴；配套动力：58.8-66.1KW；外形尺寸（mm）1130*2315*1135；工作幅宽：2000mm；中间齿轮传动；三点悬挂；整机质量：480Kg，框架式
847 | 耕整地机械 | 耕地机械 | 旋耕机 | 单轴2000—2500mm旋耕机 | 山西河东雄风农机有限公司 | 旋耕机 | 1GKN-230G | 单轴；2300mm≤耕幅 | 配套拖拉单轴单速机标定功率kW：62.5-73.5；配套拖拉机动力输出轴转速r/min：720；拖拉机常用作业档次：慢Ⅱ；拖拉机理论前进速度m/s：0.28-1.2；
848 | 耕整地机械 | 耕地机械 | 旋耕机 | 单轴1000—1500mm旋耕机 | 馆陶县飞翔机械装备制造有限公司 | 旋耕机 | 1GQKN-140(涵盖1GQKN-125型) | 单轴、耕幅1400mm | 外形尺寸：90×165×105cm、幅宽：140cm、耕深：12-16cm、连接方式：三点悬挂式、配套动力：22.1-29.4kW、重量：276kg、总刀数：40把、旋耕刀型号：IT225
849 | 耕整地机械 | 耕地机械 | 旋耕机 | 单轴1000—1500mm旋耕机 | 常州东风农机集团有限公司 | 旋耕机 | 1GKN-140 | 单轴；1000mm≤耕幅＜1500mm | 外形尺寸（长×宽×高）(mm):980x1621x1050,结构质量（kg）：245，配套动力（kW） ：18.4-22.0，配套动力输出轴转速（r/min） ：540，工作幅宽（cm）： 140。
850 | 耕整地机械 | 耕地机械 | 旋耕机 | 双轴2500mm及以上旋耕机 | 中国一拖集团有限公司 | 双轴灭茬旋耕机 | 1GM-280 | 双轴；耕幅：2800mm | 双轴；耕幅：2800mm
851 | 耕整地机械 | 耕地机械 | 旋耕机 | 单轴2500mm及以上旋耕机 | 中国一拖集团有限公司 | 旋耕机 | 1GQN-350K | 单轴；耕幅：3500mm | 单轴；耕幅：3500mm
852 | 耕整地机械 | 耕地机械 | 旋耕机 | 单轴2500mm及以上旋耕机 | 吉林省富尔农机装备有限公司 | 水田耙浆平地机 | 1BPQ-440 | 单轴；耕幅≥2500mm | 外形尺寸（长×宽×高）1100×4550×1000（mm），配套动力66.2-73.5kW，作业幅宽440cm，刀辊转数260-280r/min，纯工作小时生产率0.88-2.20h㎡/h
853 | 耕整地机械 | 耕地机械 | 旋耕机 | 单轴1500—2000mm旋耕机 | 山东大华机械有限公司 | 旋耕机 | 1GQN-150 | 单轴；耕幅：1500mm | 结构形式：框架式；外形尺寸：960×1685×980mm；结构质量：270kg；传动方式：中间齿轮传动；
854 | 耕整地机械 | 耕地机械 | 旋耕机 | 单轴2000—2500mm旋耕机 | 常州东风农机集团有限公司 | 旋耕机 | 1GKN-200 | 单轴；2000mm≤耕幅＜2500mm | 外形尺寸（长×宽×高）(mm):1020x2289x1150,结构质量（kg）：435，配套动力（kW） ：44.1-55.2，配套动力输出轴转速（r/min） ：730，工作幅宽（cm）： 200
855 | 耕整地机械 | 耕地机械 | 旋耕机 | 单轴1500—2000mm旋耕机 | 河北双天机械制造有限公司 | 旋耕机 | 1GKN-180 | 单轴；耕幅1800mm | 配套标定功率(KW):36.8-44.1 外形尺寸(长*宽*高MM):800*2080*1160；结构质量(KG):420；幅宽(CM):180
856 | 耕整地机械 | 耕地机械 | 旋耕机 | 1200mm及以上履带自走式旋耕机 | 中联重机浙江有限公司 | 履带自走式旋耕机 | 1GLZ-200C | 形式：履带自走式；耕幅：2000mm | 外形尺寸：（长*宽*高）mm：3580*2200*2600；配套功率(kW)：73；结构质量（kg）：1985；工作幅宽(mm)：2000；旋耕刀数量：94把。
857 | 耕整地机械 | 耕地机械 | 旋耕机 | 单轴1500—2000mm旋耕机 | 潍坊丰民农业装备有限公司 | 旋耕机 | 1GQN-160 | 160配套动力(KW)25.7-29.4耕幅CM160耕深CM≥12刀片数量36 | 单轴，耕幅：1600mm
858 | 耕整地机械 | 耕地机械 | 旋耕机 | 单轴1000—1500mm旋耕机 | 河北春耕机械制造有限公司 | 旋耕机 | 1GQN-125 | 单轴；配套动力：18.4-22.1kW；外形尺寸（mm）；780*1450*1115；工作幅宽：1300mm；中间齿轮传动；三点悬挂；耕深：12-16/cm；整机质量：244kg，框架式 | 单轴；配套动力：18.4-22.1kW；外形尺寸（mm）；780*1450*1115，工作幅宽：1300mm；中间齿轮传动；三点悬挂；耕深：12-16/cm；整机质量：244kg，框架式
859 | 耕整地机械 | 耕地机械 | 旋耕机 | 单轴1500—2000mm旋耕机 | 河北春耕机械制造有限公司 | 旋耕机 | 1GQN-160 | 单轴；配套动力：38.0-47.8kW；外形尺寸（mm）740*1800*1115；工作幅宽：1600mm；耕深：12-16/cm;中间齿轮传动；三点悬挂；整机质量：268kg，框架式 | 单轴；配套动力：38.0-47.8kW；外形尺寸（mm）740*1800*1115；工作幅宽：1600mm；耕深：12-16/cm;中间齿轮传动；三点悬挂；整机质量：268kg，框架式
860 | 耕整地机械 | 耕地机械 | 旋耕机 | 双轴1500—2000mm旋耕机 | 中国一拖集团有限公司 | 双轴灭茬旋耕机 | 1GM-170 | 双轴旋耕机,耕幅：1700mm | 双轴旋耕机,耕幅：1700mm，三点悬挂
861 | 耕整地机械 | 耕地机械 | 旋耕机 | 单轴1500—2000mm旋耕机 | 山西河东雄风农机有限公司 | 旋耕机 | 1GKN-180 | 单轴；1800mm≤耕幅 | 单轴单速；配套拖拉机标定功率kW：36.8-44.1；配套拖拉机动力输出轴转速r/min：720；拖拉机常用作业档次：慢Ⅱ；拖拉机理论前进速度m/s：0.28-0.83；结
862 | 耕整地机械 | 耕地机械 | 旋耕机 | 单轴2000—2500mm旋耕机 | 河南康德瀚机械制造有限公司 | 旋耕机 | 1GQNG-230 | 单轴2000mm-2500mm旋耕机 | 外形尺寸mm（长*宽*高）：1000*2530*1320，联接方式：三点悬挂，幅宽cm：230，传动方式：中间齿轮传动。
863 | 耕整地机械 | 耕地机械 | 旋耕机 | 单轴2000—2500mm旋耕机 | 青岛鲁耕农业机械有限公司 | 旋耕机 | 1GQN-230 | 单轴；耕幅2300mm | 结构形式框架式；外形尺寸（长*宽*高）1160mm*2586mm*1113mm；结构质量490kg；幅宽230cm；耕深12-16cm；传动方式中间齿轮传动；
864 | 耕整地机械 | 耕地机械 | 旋耕机 | 单轴2500mm及以上旋耕机 | 吉林省富尔农机装备有限公司 | 水田耙浆平地机 | 1BPQ-380 | 单轴；耕幅≥2500mm | 外形尺寸（长×宽×高）1100×3950×1000（mm），配套动力66.2-73.5kW，作业幅宽380cm，刀辊转数260-280r/min，纯工作小时生产率0.76-1.90h㎡/h
865 | 耕整地机械 | 耕地机械 | 旋耕机 | 单轴2500mm及以上旋耕机 | 汝南县源信机械制造有限公司 | 高箱旋耕机 | 1GQN-250H | 单轴；耕幅250cm | 结构形式：框架式；配套动力：66.1-88.2kW;外形尺寸：1100×2690×1160mm;结构质量：510kg;工作幅宽：250cm；传动方式：中间齿轮传动；刀辊回转半径R245mm刀数68把
866 | 耕整地机械 | 耕地机械 | 旋耕机 | 单轴2000—2500mm旋耕机 | 河北春耕机械制造有限公司 | 旋耕机 | 1GQNGK-230 | 单轴；配套动力：69.8-73.5KW；外形尺寸（mm）1200*2540*1100；工作幅宽：2300mm；中间齿轮传动；三点悬挂；整机质量：540Kg，框架式 | 单轴；配套动力：69.8-73.5KW；外形尺寸（mm）1200*2540*1100；工作幅宽：2300mm；中间齿轮传动；三点悬挂；整机质量：540Kg，框架式
867 | 耕整地机械 | 耕地机械 | 旋耕机 | 单轴1500—2000mm旋耕机 | 湖南农夫机电有限公司 | 旋耕机 | 1GQ-150 | 外形尺寸（长×宽×高）(mm):1800×600×1050;结构质量（kg）:290;工作幅宽（cm）：150；传动方式：侧边齿轮传动；耕深（cm）：8-14 | 外形尺寸（长×宽×高）(mm):1800×600×1050;结构质量（kg）:290;工作幅宽（cm）：150；传动方式：侧边齿轮传动；耕深（cm）：8-14
868 | 耕整地机械 | 耕地机械 | 旋耕机 | 单轴2000—2500mm旋耕机 | 山西河东雄风农机有限公司 | 旋耕机 | 1GKN-200 | 单轴；2000mm≤耕幅 | 单轴单速；配套拖拉机标定功率kW：55.1-66.2；配套拖拉机动力输出轴转速r/min：720；拖拉机常用作业档次：慢Ⅱ；拖拉机理论前进速度m/s：0.28-0.83；
869 | 耕整地机械 | 耕地机械 | 旋耕机 | 单轴2000—2500mm旋耕机 | 河南康德瀚机械制造有限公司 | 旋耕机 | 1GQNG-200 | 单轴2000mm-2500mm旋耕机 | 外形尺寸mm（长*宽*高）：1000*2230*1320，联接方式：三点悬挂，幅宽cm：200，传动方式：中间齿轮传动。
870 | 耕整地机械 | 耕地机械 | 旋耕机 | 单轴1000—1500mm旋耕机 | 潍坊丰民农业装备有限公司 | 旋耕机 | 1GQN-125 | 125配套动力(KW)17.6-22 耕幅CM125 耕深CM≥8 刀片数量26 | 单轴，耕幅：1250mm
871 | 耕整地机械 | 耕地机械 | 旋耕机 | 单轴2500mm及以上旋耕机 | 泰州樱田农机制造有限公司 | 水田埋茬搅浆机 | 1GSZ-380 | 单轴；耕幅3800mm | 整机尺寸：1050×3980×1000mm；耕幅：3800mm；配套动力：58.8-73.6KW；整机质量：536kg；传动方式为：单侧双链传动+中箱变速传动；挂接方式：标准三点悬挂。
872 | 耕整地机械 | 耕地机械 | 旋耕机 | 单轴1500—2000mm旋耕机 | 河北帅旗农业机械制造有限公司 | 旋耕机 | 1GQN-180 | 单轴,耕幅1800mm, | 配套动力44.1-51.4kw,外形尺寸(长*宽*高)1200*2090*1020mm,幅宽180cm,结构质量454kg.耕深12-16cm.
873 | 耕整地机械 | 耕地机械 | 旋耕机 | 单轴2000—2500mm旋耕机 | 河北双天机械制造有限公司 | 旋耕机 | 1GKN-200 | 单轴；耕幅2000mm | 配套标定功率(KW):44.1-58.8 外形尺寸(长*宽*高MM):880*2320*1160；结构质量(KG):432；幅宽(CM):200
874 | 耕整地机械 | 耕地机械 | 旋耕机 | 单轴1500—2000mm旋耕机 | 中国一拖集团有限公司 | 旋耕机 | 1GQN-160D | 单轴；耕幅：1600mm | 单轴；耕幅：1600mm
875 | 耕整地机械 | 耕地机械 | 旋耕机 | 单轴2000—2500mm旋耕机 | 湖南精创农业装备有限公司 | 水田平地搅浆机 | 1JSL-220 | 工作宽幅：220cm ； 单轴 ；结构型式：三点悬挂，侧面链条传动； | 工作宽幅（cm）：220 ； 单轴 ；结构型式：三点悬挂，侧面链条传动；
876 | 耕整地机械 | 耕地机械 | 旋耕机 | 单轴1500—2000mm旋耕机 | 河北双天机械制造有限公司 | 旋耕机 | 1GKN-160 | 单轴；耕幅1600mm | 配套标定功率(KW):22-29.4 外形尺寸(长*宽*高MM):830*1710*1050；结构质量(KG):260；幅宽(CM):160
877 | 耕整地机械 | 耕地机械 | 旋耕机 | 单轴2000—2500mm旋耕机 | 中国一拖集团有限公司 | 旋耕机 | 1GQN-230ZG | 单轴；耕幅：2300mm | 单轴；耕幅：2300mm
878 | 耕整地机械 | 耕地机械 | 旋耕机 | 单轴2000—2500mm旋耕机 | 河北锐宏机械制造有限公司 | 旋耕机 | 1GQN-250 | 结构型式:框架式外形尺寸(长*宽*高)(MM):1250*2750*1170结构质量(KG):460幅宽(CM):250耕深(CM):12-16标定功率(KW):66.1-73.5 | 单轴；耕幅2500mm
879 | 耕整地机械 | 耕地机械 | 旋耕机 | 单轴1000—1500mm旋耕机 | 河北双天机械制造有限公司 | 旋耕机 | 1GKN-140 | 单轴；耕幅1400mm | 配套标定功率(KW):18.4-22；外形尺寸(长*宽*高MM):830*1610*1050；结构质量(KG):240；幅宽(CM):140
880 | 耕整地机械 | 耕地机械 | 旋耕机 | 单轴2500mm及以上旋耕机 | 河北双天机械制造有限公司 | 旋耕机 | 1GKN-350 | 单轴；耕幅3500mm | 配套标定功率(KW):88.2-117.6外形尺寸(长*宽*高MM):1260*3820*1220；结构质量(KG):880；幅宽(CM):350
881 | 耕整地机械 | 耕地机械 | 旋耕机 | 单轴2500mm及以上旋耕机 | 中国一拖集团有限公司 | 旋耕机 | 1GS-250 | 单轴；耕幅：2500mm | 单轴；耕幅：2500mm
882 | 耕整地机械 | 耕地机械 | 旋耕机 | 单轴2000—2500mm旋耕机 | 连云港市云港旋耕机械有限公司 | 旋耕机 | 1GQN-200S | 单轴；幅宽：2000mm；传动方式：中间齿轮传动；悬挂方式：标准三点悬挂 | 单轴；幅宽：2000mm；传动方式：中间齿轮传动；悬挂方式：标准三点悬挂
883 | 耕整地机械 | 耕地机械 | 旋耕机 | 单轴2000—2500mm旋耕机 | 吉林省富尔农机装备有限公司 | 水田耙浆平地机 | 1BPQ-240 | 单轴；2000mm≤耕幅＜2500mm | 外形尺寸（长×宽×高）1050×2570×1000（mm），配套动力33.1-36.8kW，作业幅宽240cm，刀辊转数260r/min，纯工作小时生产率0.4-0.8h㎡/h
884 | 耕整地机械 | 耕地机械 | 旋耕机 | 单轴2000—2500mm旋耕机 | 河北春耕机械制造有限公司 | 旋耕机 | 1GQNZGK-230 | 单轴；配套动力：69.8-73.5KW；外形尺寸（mm）1130*2550*1135；工作幅宽：2300mm；中间齿轮传动；三点悬挂；整机质量：490Kg，框架式 | 单轴；配套动力：69.8-73.5KW；外形尺寸（mm）1130*2550*1135；工作幅宽：2300mm；中间齿轮传动；三点悬挂；整机质量：490Kg，框架式
885 | 耕整地机械 | 耕地机械 | 旋耕机 | 单轴2500mm及以上旋耕机 | 吉林省富尔农机装备有限公司 | 水田耙浆平地机 | 1BPQ-350 | 单轴；耕幅≥2500mm | 外形尺寸（长×宽×高）1100×3650×1000（mm），配套动力51.5-58.8kW，作业幅宽350cm，刀辊转数260-280r/min，纯工作小时生产率0.70-1.75h㎡/h
886 | 耕整地机械 | 耕地机械 | 旋耕机 | 单轴1500—2000mm旋耕机 | 常州东风农机集团有限公司 | 旋耕机 | 1GKN-180 | 单轴；1500mm≤耕幅＜2000mm | 外形尺寸（长×宽×高）(mm):1020x2289x1150,结构质量（kg）：435，配套动力（kW） ：44.1-55.2，配套动力输出轴转速（r/min） ：730，工作幅宽（cm）： 180
887 | 耕整地机械 | 耕地机械 | 旋耕机 | 单轴2000—2500mm旋耕机 | 湖南农夫机电有限公司 | 旋耕机 | 1GQ-200 | 外形尺寸(长×宽×高)(MM):2250×750×980；结构质量（KG）：386；工作幅宽（cm）：200；传动方式：侧边齿轮传动；耕深（cm）：8-14 | 外形尺寸(长×宽×高)(MM):2250×750×980；结构质量（KG）：386；工作幅宽（cm）：200；传动方式：侧边齿轮传动；耕深（cm）：8-14
888 | 耕整地机械 | 耕地机械 | 旋耕机 | 1200mm及以上履带自走式旋耕机 | 双峰县湘源金穗收割机制造有限公司 | 履带自走式旋耕机 | 1GZ-170 | 形式：履带自走式；耕幅=1700mm | 外型尺寸mm:2900*1820*1950；整机质量:1200kg；工作幅宽:170cm；动力：CF33，24KW，2200r/min;变速箱类型：（3+1）*2机械变速；
889 | 耕整地机械 | 耕地机械 | 旋耕机 | 单轴1000—1500mm旋耕机 | 常州东风农机集团有限公司 | 旋耕机 | 1GKN-125 | 单轴；1000mm≤耕幅＜1500mm | 外形尺寸（长×宽×高）（mm）：980×1455×1050；结构质量：225kg，配套动力：14.7-18.4kW；配套动力输出轴转速：540r/min；工作幅宽：125cm.
890 | 耕整地机械 | 耕地机械 | 旋耕机 | 单轴2500mm及以上旋耕机 | 河南康德瀚机械制造有限公司 | 旋耕机 | 1GQNP-300 | 单轴2500mm及以上旋耕机 | 外形尺寸mm（长*宽*高）：1600*3230*1320，联接方式：三点悬挂，幅宽cm：300，传动方式：中间齿轮传动。
891 | 耕整地机械 | 耕地机械 | 旋耕机 | 单轴1500—2000mm旋耕机 | 河北耕耘农业机械制造有限公司 | 旋耕机 | 1GQNKG-180 | 单轴；幅宽（cm）：180。 | 外形尺寸（mm）：1300*2110*1150，结构质量（kg）：472，结构形式：框架式，配套动力（kW）：36.8～58.8，总安装刀数（把）：50，旋耕刀型号：IT245
892 | 耕整地机械 | 耕地机械 | 旋耕机 | 单轴2500mm及以上旋耕机 | 连云港市东堡旋耕机械有限公司 | 旋耕机 | 1GKN-250H | 动力连接方式：牵引式；机具结构类型：单轴；耕幅（m）：2.5 | 配套拖拉机动力(千瓦)58.8-78.0，工作幅宽(m)2.5，旋耕深度cm:旱耕：10-16；水耕：14-18，结构质量(kg)680,外形尺寸（长×宽×高）mm1150×2750×1250。
893 | 耕整地机械 | 耕地机械 | 旋耕机 | 单轴1000—1500mm旋耕机 | 山西河东雄风农机有限公司 | 旋耕机 | 1GQN-140 | 单轴；1400mm≤耕幅 | 单轴单速；配套拖拉机标定功率kW：22.05-33；配套拖拉机动力输出轴转速r/min：540；拖拉机常用作业档次：Ⅱ；拖拉机理论前进速度m/s：0.28-1.1；
894 | 耕整地机械 | 耕地机械 | 旋耕机 | 单轴2500mm及以上旋耕机 | 樱田农机科技（泰州）有限公司 | 水田平地搅浆机 | 1JSL-320 | 配套动力Kw：≧51、外形mm：1050X3200X1000、幅宽cm:320、质量Kg：358、连接形式：三点悬挂、传动方式：单侧双链传动+中箱变速传动、速度Km:3-5、搅浆深度cm：10-16 | 配套动力Kw：≧51、外形mm：1050X3200X1000、幅宽cm:320、质量Kg：358、连接形式：三点悬挂、传动方式：单侧双链传动+中箱变速传动、速度Km:3-5、搅浆深度cm：10-16
895 | 耕整地机械 | 耕地机械 | 旋耕机 | 单轴2500mm及以上旋耕机 | 中国一拖集团有限公司 | 旋耕机 | 1GQQN-250GG | 单轴，耕幅：2500mm | 单轴，耕幅：2500mm
896 | 耕整地机械 | 耕地机械 | 旋耕机 | 1200mm及以上履带自走式旋耕机 | 安徽中科自动化股份有限公司 | 履带自走式旋耕机 | 1GZD-130A | 形式：履带自走式；耕幅：1300mm | 履带自走式，工作幅宽：1300mm：外形尺寸：3060×1540×2040mm，刀轴转速：382/350（选配）r/min，旱耕深度：≥70
897 | 耕整地机械 | 耕地机械 | 旋耕机 | 单轴2500mm及以上旋耕机 | 樱田农机科技（泰州）有限公司 | 水田平地搅浆机 | 1JSL-280 | 配套动力Kw：≧37、外形尺寸mm：1050X2985X1000、工作幅宽cm:280、整机质量Kg：328、连接形式：快速三点悬挂、传动方式：单侧双链传动、作业速度Km:3-5、搅浆深度cm：10- | 配套动力Kw：≧37、外形尺寸mm：1050X2985X1000、工作幅宽cm:280、整机质量Kg：328、连接形式：快速三点悬挂、传动方式：单侧双链传动、作业速度Km:3-5、搅浆深度cm：10-
898 | 耕整地机械 | 耕地机械 | 旋耕机 | 1200mm及以上履带自走式旋耕机 | 台州格罗威农机有限公司 | 履带自走式旋耕机 | 1GZ-120 | 形式：履带自走式；耕幅：1200mm；配套发动机功率：20.6KW；结构质量：730KG | 形式：履带自走式；耕幅：1200mm；配套发动机功率：20.6KW；结构质量：730KG
899 | 耕整地机械 | 耕地机械 | 旋耕机 | 单轴2500mm及以上旋耕机 | 山西河东雄风农机有限公司 | 旋耕机 | 1GKN-250G | 单轴；耕幅2500mm | 单轴单速；配套拖拉机标定功率kW：73.5-95.6；配套拖拉机动力输出轴转速r/min：720；拖拉机常用作业档次：慢Ⅱ；拖拉机理论前进速度m/s：0.28-1.2
900 | 耕整地机械 | 耕地机械 | 旋耕机 | 1200mm及以上履带自走式旋耕机 | 中联重机浙江有限公司 | 履带自走式旋耕机 | 1GLZ-200B | 形式：履带自走式；耕幅：2000mm | 外形尺寸：（长*宽*高）mm：3580*2200*2600；配套功率(kW)：73；结构质量（kg）：1985；工作幅宽(mm)：2000；旋耕刀数量：94把。
901 | 耕整地机械 | 耕地机械 | 旋耕机 | 1200mm及以上履带自走式旋耕机 | 湖北名泰农机有限公司 | 履带自走式旋耕机 | 1GZ-200 | 形式：履带自走式；耕幅2000mm | 形式：履带自走式；耕幅2000mm
902 | 耕整地机械 | 耕地机械 | 旋耕机 | 单轴1000—1500mm旋耕机 | 河南康德瀚机械制造有限公司 | 旋耕机 | 1GQN-125 | 单轴1000mm-1500mm旋耕机 | 外形尺寸mm（长*宽*高）：850*1420*1270，联接方式：三点悬挂，幅宽cm：125，传动方式：中间齿轮传动。
903 | 耕整地机械 | 耕地机械 | 旋耕机 | 单轴1500—2000mm旋耕机 | 常州东风农机集团有限公司 | 旋耕机 | 1GKN-150 | 单轴；1500mm≤耕幅＜2000mm | 外形尺寸（长×宽×高）(mm):980x1753x1050,结构质量（kg）：260，配套动力（kW） ：22.0-25.7，配套动力输出轴转速（r/min） ：540，工作幅宽（cm）： 150。
904 | 耕整地机械 | 耕地机械 | 旋耕机 | 双轴2000—2500mm旋耕机 | 河北邯武棉机有限公司 | 秸秆切碎灭茬旋耕机 | 1JG-220 | 双轴：耕幅2200mm | 动力连接方式：牵引式；机具结构类型：双轴；耕幅（m）：220
905 | 耕整地机械 | 耕地机械 | 旋耕机 | 1200mm及以上履带自走式旋耕机 | 湖南龙舟农机股份有限公司 | 履带自走式旋耕机 | 1GZ-180 | 形式：履带自走式；耕幅：1800mm；整机质量：1980kg；配套发动机：YN4MZ065-30CR；额定净功率：48kW | 形式：履带自走式；耕幅：1800mm；整机质量：1980kg；配套发动机：YN4MZ065-30CR；额定净功率：48kW
906 | 耕整地机械 | 耕地机械 | 旋耕机 | 单轴2000—2500mm旋耕机 | 河北双天机械制造有限公司 | 中高箱旋耕机 | 1GKN-230A1 | 单轴；耕幅2300mm | 配套标定功率(KW):66.2-80.9 外形尺寸(长*宽*高MM):1260*2670*1160；结构质量(KG):588；幅宽(CM):230
907 | 耕整地机械 | 耕地机械 | 旋耕机 | 单轴1500—2000mm旋耕机 | 河南康德瀚机械制造有限公司 | 旋耕机 | 1GQN-150 | 单轴1500mm-2000mm旋耕机 | 外形尺寸mm（长*宽*高）：950*1670*1320，联接方式：三点悬挂，幅宽cm：150，传动方式：中间齿轮传动。
908 | 耕整地机械 | 耕地机械 | 旋耕机 | 单轴1500—2000mm旋耕机 | 西安亚澳农机股份有限公司 | 旋耕机 | 1GKN-180 | 单轴；耕幅：1800mm； | 结构形式：框架式；配套拖拉机标定功率：33.1-44.1kW；外形尺寸（长×宽×高）㎜ ：1010×2040×1160；结构质量（Kg)：375；幅宽（cm)：180；传动方式；中间传动；
909 | 耕整地机械 | 耕地机械 | 旋耕机 | 单轴1500—2000mm旋耕机 | 连云港大陆农业机械装备有限公司 | 旋耕机 | 1GKN-150 | 机具机构类型:单轴;耕幅:1.5m; | 机具机构类型:单轴;耕幅:1.5m;外形尺寸(长×宽×高):1020×1760×1160mm;框架式;结构质量:340kg
910 | 耕整地机械 | 耕地机械 | 旋耕机 | 单轴2500mm及以上旋耕机 | 吉林省富尔农机装备有限公司 | 水田耙浆平地机 | 1BPQ-260 | 单轴；耕幅≥2500mm | 外形尺寸（长×宽×高）1050×2820×1000（mm），配套动力36.8-40.4kW，作业幅宽260cm，刀辊转数260r/min，纯工作小时生产率0.5-1.0h㎡/h
911 | 耕整地机械 | 耕地机械 | 旋耕机 | 单轴1500—2000mm旋耕机 | 河北锐宏机械制造有限公司 | 旋耕机 | 1GQN-200（涵盖1GQN-180） | 单轴；耕幅2000mm。 | 结构型式:框架式;外形尺寸(长*宽*高)(mm):1100*2300*1100;结构质量(kg):390;幅宽(cm):200;耕深(cm):12-16;标定功率(kw):47.8-58.8
912 | 耕整地机械 | 耕地机械 | 旋耕机 | 单轴2000—2500mm旋耕机 | 河南康德瀚机械制造有限公司 | 旋耕机 | 1GQNP-230 | 单轴2000mm-2500mm旋耕机 | 外形尺寸mm（长*宽*高）：1600*2530*1320，联接方式：三点悬挂，幅宽cm：230，传动方式：中间齿轮传动。
913 | 耕整地机械 | 耕地机械 | 旋耕机 | 单轴2000—2500mm旋耕机 | 西安亚澳农机股份有限公司 | 旋耕机 | 1GKN-200 | 单轴；耕幅：2000mm； | 结构形式：框架式；配套拖拉机标定功率：40.4-51.5kW；外形尺寸（长×宽×高）㎜ ：1010×2240×1160；结构质量（Kg)：390；幅宽（cm)：200；
914 | 耕整地机械 | 耕地机械 | 旋耕机 | 单轴1500—2000mm旋耕机 | 湖南精创农业装备有限公司 | 水田平地搅浆机 | 1JSL-180 | 工作宽幅（cm）：180 ；单轴 ；结构型式：三点悬挂，侧面链条传动 | 工作宽幅（cm）：180 ；单轴 ；结构型式：三点悬挂，侧面链条传动
915 | 耕整地机械 | 耕地机械 | 旋耕机 | 双轴2000—2500mm旋耕机 | 江苏威迪农业装备科技股份有限公司 | 双轴灭茬旋耕机 | 1GKNM-200 | 1.2m≤作业幅宽＜2.6m | 配套功率：55.1-66.2
916 | 耕整地机械 | 耕地机械 | 旋耕机 | 单轴1000—1500mm旋耕机 | 西安亚澳农机股份有限公司 | 旋耕机 | 1GKN-125 | 单轴；耕幅：1250mm； | 配套拖拉机标定功率：13.2-18.4kW；外形尺寸（长×宽×高）㎜ ：950×1460×1100；结构质量（Kg)：175；幅宽（cm)：125；传动方式：中间传动；刀辊总安装刀数（把）:30；
917 | 耕整地机械 | 耕地机械 | 旋耕机 | 单轴1500—2000mm旋耕机 | 河北锐宏机械制造有限公司 | 旋耕机 | 1GQN-150 | 单轴；耕幅1500mm。 | 结构型式:框架式;外形尺寸(长*宽*高)(mm):1000*1700*1050;结构质量(kg):245;幅宽(cm):150;耕深(cm):12-16;标定功率(kw):30-40 。
918 | 耕整地机械 | 耕地机械 | 旋耕机 | 单轴2000—2500mm旋耕机 | 常州东风农机集团有限公司 | 旋耕机 | 1GKN-230 | 单轴；2000mm≤耕幅＜2500mm | 外形尺寸（长×宽×高）(mm):1020x2493x1150,结构质量（kg）：455，配套动力（kW） ：55.2-62.5，配套动力输出轴转速（r/min） ：730，工作幅宽（cm）： 230
919 | 耕整地机械 | 耕地机械 | 旋耕机 | 单轴1500—2000mm旋耕机 | 山西河东雄风农机有限公司 | 旋耕机 | 1GQN-160 | 单轴；1600mm≤耕幅 | 单轴单速；配套拖拉机标定功率kW：36.76；配套拖拉机动力输出轴转速r/min：720；拖拉机常用作业档次：Ⅳ；拖拉机理论前进速度m/s：0.83-1.39；
920 | 耕整地机械 | 耕地机械 | 旋耕机 | 单轴1500—2000mm旋耕机 | 湖南农夫机电有限公司 | 旋耕机 | 1GQ-180 | 外型尺寸（长×宽×高）（mm）：2070×600×1050；耕幅（cm）：1800；耕深(cm)：8～14；传动方式：侧边齿轮；联接方式：三点悬挂；最大回转半径（mm）：195； | 外型尺寸（长×宽×高）（mm）：2070×600×1050；耕幅（cm）：1800；耕深(cm)：8～14；传动方式：侧边齿轮；联接方式：三点悬挂；最大回转半径（mm）：195；
921 | 耕整地机械 | 耕地机械 | 旋耕机 | 1200mm及以上履带自走式旋耕机 | 益阳创辉农业机械装备有限公司 | 履带自走式旋耕机 | 1GZ-160 | 结构型式：履带自走式，工作幅宽（mm）：1600 | 结构型式：履带自走式，工作幅宽（mm）：1600
922 | 耕整地机械 | 耕地机械 | 旋耕机 | 单轴1500—2000mm旋耕机 | 南昌中天农机有限公司 | 旋耕机 | 1GKN-150J | 动力连接方式：牵引式；机具结构类型：单轴；耕幅（m）：1.5 | 1.工作耕幅：1500cm；；2.配套动力：18.4-22.1kw；3.外形尺寸（长x宽x高）：920x1720x1030mm；4.结构质量：271kg；5.总安装刀数：34把。
923 | 耕整地机械 | 耕地机械 | 旋耕机 | 单轴2500mm及以上旋耕机 | 中国一拖集团有限公司 | 旋耕机 | 1GS-360 | 单轴；耕幅：3600mm | 单轴；耕幅：3600mm
924 | 耕整地机械 | 耕地机械 | 旋耕机 | 单轴2500mm及以上旋耕机 | 河北春耕机械制造有限公司 | 旋耕机 | 1GQNGK-300 | 单轴；配套动力：88.5-95.8KW；外形尺寸（mm）1270*3315*1110；工作幅宽：3000mm；中间齿轮传动；三点悬挂；整机质量：605Kg，框架式 | 单轴；配套动力：88.5-95.8KW；外形尺寸（mm）1270*3315*1110；工作幅宽：3000mm；中间齿轮传动；三点悬挂；整机质量：605Kg，框架式
925 | 耕整地机械 | 耕地机械 | 旋耕机 | 单轴1500—2000mm旋耕机 | 河南康德瀚机械制造有限公司 | 旋耕机 | 1GQNP-180 | 单轴1500mm-2000mm旋耕机 | 外形尺寸mm（长*宽*高）：950*2030*1320，联接方式：三点悬挂，幅宽cm：180，传动方式：中间齿轮传动。
926 | 耕整地机械 | 耕地机械 | 旋耕机 | 单轴1000—1500mm旋耕机 | 河北锐宏机械制造有限公司 | 旋耕机 | 1GQN-140（涵盖1GQN-125） | 单轴：耕幅1400mm 。 | 结构型式:框架式;外形尺寸(长*宽*高)(mm):900*1600*950;结构质量(kg):240;幅宽(cm):140;耕深(cm):12-16;标定功率(kw):22.1-29.4 。
927 | 耕整地机械 | 耕地机械 | 旋耕机 | 单轴1500—2000mm旋耕机 | 河北锐宏机械制造有限公司 | 旋耕机 | 1GQN-160（涵盖1GQN-150） | 单轴；耕幅1600mm。 | 结构型式:框架式；外形尺寸(长*宽*高)(mm):1150*1860*1030;结构质量(kg):255;幅宽(cm):160;耕深(cm):12-16;标定功率(kw):30-40。
928 | 耕整地机械 | 耕地机械 | 旋耕机 | 单轴1500—2000mm旋耕机 | 河北春耕机械制造有限公司 | 旋耕机 | 1GQN-150 | 单轴；配套动力：38.0-47.8kW；工作幅宽：1560mm；耕深：12-16/cm;中间齿轮传动；三点悬挂；整机质量：264kg，外形尺寸（mm）：760*1700*1105，框架式 | 单轴；配套动力：38.0-47.8kW；工作幅宽：1560mm；耕深：12-16/cm;中间齿轮传动；三点悬挂；整机质量：264kg，外形尺寸（mm）：760*1700*1105，框架式
929 | 耕整地机械 | 耕地机械 | 旋耕机 | 单轴2500mm及以上旋耕机 | 河北双天机械制造有限公司 | 旋耕机 | 1GKN-300 | 单轴；耕幅3000mm | 配套标定功率(KW):73.5-88.2 外形尺寸(长*宽*高MM):1260*3260*1220；结构质量(KG):810；幅宽(CM):300
930 | 耕整地机械 | 耕地机械 | 旋耕机 | 单轴1500—2000mm旋耕机 | 山西河东雄风农机有限公司 | 旋耕机 | 1GQN-150 | 单轴；1500mm≤耕幅 | 套拖拉机标定功率kW：25.7-33；配套拖拉机动力输出轴转速r/min：540；拖拉机常用作业档次：Ⅳ；拖拉机理论前进速度m/s：0.83-1.39；结构型式：框架；结构重量kg：270
931 | 耕整地机械 | 耕地机械 | 旋耕机 | 单轴1000—1500mm旋耕机 | 山西河东雄风农机有限公司 | 旋耕机 | 1GQN-130 | 单轴；1300mm≤耕幅 | 单轴单速；配套拖拉机标定功率kW：22.05-25.7；配套拖拉机动力输出轴转速r/min：540；拖拉机常用作业档次：Ⅱ；拖拉机理论前进速度m/s：0.28-0.83；
932 | 耕整地机械 | 耕地机械 | 旋耕机 | 单轴2000—2500mm旋耕机 | 中国一拖集团有限公司 | 旋耕机 | 1GQQN-200GG | 单轴；耕幅：2000mm | 单轴；耕幅：2000mm
933 | 耕整地机械 | 耕地机械 | 旋耕机 | 单轴2000—2500mm旋耕机 | 吉林省富尔农机装备有限公司 | 水田耙浆平地机 | 1BPQ-220 | 单轴；2000mm≤耕幅＜2500mm | 外形尺寸（长×宽×高）1050×2360×1000（mm），配套动力22.1-29.4kW，作业幅宽220cm，刀辊转数260r/min，纯工作小时生产率0.4-0.8h㎡/h
934 | 耕整地机械 | 耕地机械 | 旋耕机 | 单轴1000—1500mm旋耕机 | 河北春耕机械制造有限公司 | 旋耕机 | 1GQN-140 | 单轴；配套动力：18.4-22.1kW；外形尺寸（mm）850*1600*1085；工作幅宽：1450mm；中间齿轮传动；三点悬挂；耕深：12-16/cm；整机质量：254kg，框架式 | 单轴；配套动力：18.4-22.1kW；外形尺寸（mm）850*1600*1085；工作幅宽：1450mm；中间齿轮传动；三点悬挂；耕深：12-16/cm；整机质量：254kg，框架式
935 | 耕整地机械 | 耕地机械 | 旋耕机 | 单轴1500—2000mm旋耕机 | 潍坊丰民农业装备有限公司 | 旋耕机 | 1GQN-180 | 配套动力(KW)44.1-66.2耕幅CM180耕深CM≥12刀片数量46 | 单轴，耕幅：1800mm
936 | 耕整地机械 | 耕地机械 | 旋耕机 | 单轴1000—1500mm旋耕机 | 潍坊丰民农业装备有限公司 | 旋耕机 | 1GQN-140 | 配套动力(KW)17.6-22耕幅CM140耕深CM≥8刀片数量30 | 单轴，耕幅：1400mm
937 | 耕整地机械 | 耕地机械 | 旋耕机 | 单轴1000—1500mm旋耕机 | 沂南县七星五金制造有限公司 | 旋耕机 | 1GXLZ-100 | 单轴； 幅宽：1000mm | 形式：中间齿轮传动。尺寸：1010*1070*805mm。结构质量：60kg。幅宽：100cm。耕深：≥8cm。传动方式：中间传动。连接方式：直联式。旋耕刀型号：IIS195
938 | 耕整地机械 | 耕地机械 | 旋耕机 | 1200mm及以上履带自走式旋耕机 | 益阳资江联合收割机开发有限公司 | 履带自走式旋耕机 | 1GZ-130 | 形式：履带自走式；耕幅：1300mm | 结构型式：履带自走式； 结构质量：890 kg； 配套动力：CF36M柴油机；26 kW 转速：2600 r/min；幅宽 ：130 cm；传动方式：皮带传动中间齿轮
939 | 耕整地机械 | 耕地机械 | 旋耕机 | 1200mm及以上履带自走式旋耕机 | 星光农机股份有限公司 | 履带自走式旋耕机 | 1GLX-200 | 形式：履带自走式；耕幅：2000mm | 结构形式：履带自走式；机具结构类型：单轴；耕幅：2000mm
940 | 耕整地机械 | 耕地机械 | 旋耕机 | 单轴1500—2000mm旋耕机 | 河北锐宏机械制造有限公司 | 旋耕机 | 1GQN-180 | 单轴；耕幅1800mm。 | 结构型式:框架式;外形尺寸(长*宽*高)(mm):1110*2100*1100;结构质量(kg):370;幅宽(cm):180;耕深(cm):12-16;标定功率(kw):40.4-47.8 。
941 | 耕整地机械 | 耕地机械 | 旋耕机 | 1200mm及以上履带自走式旋耕机 | 湖南明鑫机械制造有限公司 | 履带自走式旋耕机 | 1GZ-165 | 总安装刀数（把）：36刀型号：IT225最小离地间隙（mm）：250最小通过半径(m)：2.5轨距（mm）：1000动力：JD2110型柴油机2350r/min、30kw。 | 长×宽×高(mm)：3040×1720×2460质量(kg)：1260工作幅宽(cm)：165耕深（cm）：≥12皮带+齿轮传动变速箱类型：(3+1)×2机械变速刀辊设计转速( r/min)：380
942 | 耕整地机械 | 耕地机械 | 旋耕机 | 单轴2000—2500mm旋耕机 | 连云港大陆农业机械装备有限公司 | 旋耕机 | 1GKN-200 | 机具机构类型:单轴;耕幅:2.0m; | 机具机构类型:单轴;耕幅:2.0m;外形尺寸(长×宽×高):1020×2320×1160mm;框架式;结构质量:420kg
943 | 耕整地机械 | 耕地机械 | 旋耕机 | 单轴2000—2500mm旋耕机 | 泰州樱田农机制造有限公司 | 水田埋茬耕整机 | 1GSZ-220 | 单轴；耕幅：2200mm。 | 配套动力：22-29.4KW；整机尺寸：1050×2385×1000mm；单轴；耕幅：2200mm；整机质量：286kg；传动方式为：单侧双链传动；挂接方式：快速三点悬挂。
944 | 耕整地机械 | 耕地机械 | 旋耕机 | 单轴2000—2500mm旋耕机 | 河南康德瀚机械制造有限公司 | 旋耕机 | 1GQNP-200 | 单轴2000mm-2500mm旋耕机 | 外形尺寸mm（长*宽*高）：1600*2230*1320，联接方式：三点悬挂，幅宽cm：200，传动方式：中间齿轮传动。
945 | 耕整地机械 | 耕地机械 | 旋耕机 | 单轴2000—2500mm旋耕机 | 河北锐宏机械制造有限公司 | 旋耕机 | 1GQN-300 | 单轴；耕幅3000mm。 | 结构型式:框架式;外形尺寸(长*宽*高)(mm):1250*3300*1170;结构质量(kg):560;幅宽(cm):300;耕深(cm):12-16;标定功率(kw):73.5-88.2 。
946 | 耕整地机械 | 耕地机械 | 旋耕机 | 单轴2000—2500mm旋耕机 | 河北春耕机械制造有限公司 | 旋耕机 | 1GQN-200 | 单轴；配套动力：58.8-66.1kW；外形尺寸（mm）995*2320*1040；工作幅宽：2050mm；中间齿轮传动；三点悬挂；耕深：12-16/cm；整机质量：430kg，框架式 | 单轴；配套动力：58.8-66.1kW；外形尺寸（mm）995*2320*1040；工作幅宽：2050mm；中间齿轮传动；三点悬挂；耕深：12-16/cm；整机质量：430kg，框架式
947 | 耕整地机械 | 耕地机械 | 旋耕机 | 单轴1000—1500mm旋耕机 | 河北锐宏机械制造有限公司 | 旋耕机 | 1GQN-125 | 单轴：耕幅1250mm。 | 结构型式:框架式；外形尺寸(长*宽*高)(mm):920*1400*1030;结构质量(km):230;幅宽(cm):125;耕深(cm):12-16;标定功率(kw):18.4-22.1。
948 | 耕整地机械 | 耕地机械 | 旋耕机 | 单轴1500—2000mm旋耕机 | 河南康德瀚机械制造有限公司 | 旋耕机 | 1GQN-160 | 单轴1500mm-2000mm旋耕机 | 外形尺寸mm（长*宽*高）：950*1830*1320，联接方式：三点悬挂，幅宽cm：160，传动方式：中间齿轮传动。
949 | 耕整地机械 | 耕地机械 | 旋耕机 | 双轴1500—2000mm旋耕机 | 中国一拖集团有限公司 | 双轴灭茬旋耕机 | 1GM-180 | 双轴；耕幅：1800mm | 双轴；耕幅：1800mm
950 | 耕整地机械 | 耕地机械 | 旋耕机 | 单轴1500—2000mm旋耕机 | 河南康德瀚机械制造有限公司 | 旋耕机 | 1GQNG-180 | 单轴1500mm-2000mm旋耕机 | 外形尺寸mm（长*宽*高）：1000*2030*1320，联接方式：三点悬挂，幅宽cm：180，传动方式：中间齿轮传动。
951 | 耕整地机械 | 耕地机械 | 旋耕机 | 单轴2500mm及以上旋耕机 | 连云港大陆农业机械装备有限公司 | 旋耕机 | 1GKN-250 | 机具机构类型:单轴;耕幅:2.5m; | 机具机构类型:单轴;耕幅:2.5m;外形尺寸(长×宽×高):1020×2820×1160mm;框架式;结构质量:450kg
952 | 耕整地机械 | 耕地机械 | 旋耕机 | 单轴1500—2000mm旋耕机 | 中国一拖集团有限公司 | 旋耕机 | 1GQN-150D | 单轴；耕幅：1500mm | 单轴；耕幅：1500mm
953 | 耕整地机械 | 耕地机械 | 旋耕机 | 单轴1000—1500mm旋耕机 | 馆陶县飞翔机械装备制造有限公司 | 旋耕机 | 1GQKN-125 | 单轴、耕幅1250mm | 外形尺寸：90×140×98cm、幅宽：125cm、耕深：12-16cm、连接方式：三点悬挂式、配套动力：18.4-22.1kW、结构质量：262kg、总安装刀数：32把、旋耕刀型号：IT225
954 | 耕整地机械 | 耕地机械 | 旋耕机 | 单轴2500mm及以上旋耕机 | 中国一拖集团有限公司 | 旋耕机 | 1GS-300 | 单轴；耕幅：3000mm | 单轴；耕幅：3000mm
955 | 耕整地机械 | 耕地机械 | 旋耕机 | 单轴1000—1500mm旋耕机 | 江苏清淮机械有限公司 | 旋耕机 | 1GKN-125 | 单轴，耕幅1250mm | 耕幅（cm):125；配套拖拉机标定功率（kW):14.7-18.4；结构质量（kg):245；刀辊总安装刀数30把；外形尺寸（长×宽×高）（mm):920×1482×1052
956 | 耕整地机械 | 耕地机械 | 旋耕机 | 单轴1000—1500mm旋耕机 | 山东大华机械有限公司 | 旋耕机 | 1GQN-140 | 单轴；耕幅：1400mm | 结构形式：框架式；外形尺寸：960×1565×980mm；结构质量：260kg；传动方式：中间齿轮传动；
957 | 耕整地机械 | 耕地机械 | 旋耕机 | 单轴2000—2500mm旋耕机 | 河北春耕机械制造有限公司 | 旋耕机 | 1GQNZGK-220 | 单轴；配套动力：69.8-73.5KW；外形尺寸（mm）1130*2460*1135；工作幅宽：2200mm；中间齿轮传动；三点悬挂；整机质量：485Kg，框架式 | 单轴；配套动力：69.8-73.5KW；外形尺寸（mm）1130*2460*1135；工作幅宽：2200mm；中间齿轮传动；三点悬挂；整机质量：485Kg，框架式
958 | 耕整地机械 | 耕地机械 | 旋耕机 | 单轴2500mm及以上旋耕机 | 沃得重工（中国）有限公司 | 水田平地 搅浆机 | 1JSL-200B | 单轴；幅宽：2000mm | 外形尺寸（长×宽×高）：2150mm×1050mm×950mm； 结构质量：320kg； 单轴；幅宽：2000mm；
959 | 耕整地机械 | 耕地机械 | 旋耕机 | 单轴2000—2500mm旋耕机 | 河北耕耘农业机械制造有限公司 | 旋耕机 | 1GQNKG-200 | 单轴；幅宽（cm）：200。 | 外形尺寸（mm）：1300*2350*1150，结构质量（kg）：496，结构形式：框架式，配套动力（kW）：52.9～73.5，总安装刀数（把）：58，旋耕刀型号：IT245
960 | 耕整地机械 | 耕地机械 | 旋耕机 | 单轴1500—2000mm旋耕机 | 西安亚澳农机股份有限公司 | 旋耕机 | 1GKN-160 | 单轴；耕幅：1600mm； | 结构形式：框架式；配套拖拉机标定功率：25.7-33.1kW；外形尺寸（长×宽×高）㎜ ：1010×1810×1160；结构质量（Kg)：360；幅宽（cm)：160；
961 | 耕整地机械 | 耕地机械 | 旋耕机 | 单轴1500—2000mm旋耕机 | 常州东风农机集团有限公司 | 旋耕机 | 1GKN-160 | 单轴；1500mm≤耕幅＜2000mm | 外形尺寸（长×宽×高）(mm):1020x1902x1150,结构质量（kg）：350，配套动力（kW） ：29.4-36，配套动力输出轴转速（r/min） ：730，工作幅宽（cm）： 160
962 | 耕整地机械 | 耕地机械 | 旋耕机 | 单轴1000—1500mm旋耕机 | 连云港大陆农业机械装备有限公司 | 旋耕机 | 1GKN-140 | 机具机构类型:单轴;耕幅:1.4m; | 机具机构类型:单轴;耕幅:1.4m;外形尺寸(长×宽×高):1020×1660×1160mm;框架式;结构质量:325kg
963 | 耕整地机械 | 耕地机械 | 旋耕机 | 双轴2000—2500mm旋耕机 | 中国一拖集团有限公司 | 双轴灭茬旋耕机 | 1GM-210 | 双轴；耕幅：2100mm | 双轴；耕幅：2100mm
964 | 耕整地机械 | 耕地机械 | 旋耕机 | 单轴2000—2500mm旋耕机 | 河北帅旗农业机械制造有限公司 | 旋耕机 | 1GQN-220 | 单轴，耕幅2200mm，结构形式框架式。 | 配套动力66.1-73.5kw，外形尺寸（长*宽*高）1450*2540*1020mm,结构质量525kg，幅宽220cm.
965 | 耕整地机械 | 耕地机械 | 旋耕机 | 单轴2000—2500mm旋耕机 | 河南豪丰机械制造有限公司 | 埋茬旋耕机 | 1GQ-200F(涵盖1GQ-180F) | 单轴；耕幅：2000mm | 配套动力：66.15～80.85kW；外形尺寸（长×宽×高）： 1245×2268×980（mm）；结构形式：框架式；传动方式：侧边传动；结构质量：531kg；幅宽：2000mm；耕深：≥12 cm；
966 | 耕整地机械 | 耕地机械 | 旋耕机 | 单轴2500mm及以上旋耕机 | 青岛鲁耕农业机械有限公司 | 旋耕机 | 1GQN-250 | 单轴；耕幅2500mm | 结构形式框架式；外形尺寸（长*宽*高）1160mm*2776mm*1113mm；结构质量510kg；幅宽250cm；耕深旱耕12-16cm；传动方式中间齿轮传动；
967 | 耕整地机械 | 耕地机械 | 旋耕机 | 单轴2000—2500mm旋耕机 | 连云港大陆农业机械装备有限公司 | 旋耕机 | 1GKN-230 | 机具机构类型:单轴;耕幅:2.3m; | 机具机构类型:单轴;耕幅:2.3m;外形尺寸(长×宽×高):1020×2560×1160mm;框架式;结构质量:435kg
968 | 耕整地机械 | 耕地机械 | 旋耕机 | 单轴1000—1500mm旋耕机 | 中国一拖集团有限公司 | 旋耕机 | 1GQN-125D | 单轴；耕幅：1250mm | 单轴；耕幅：1250mm
969 | 耕整地机械 | 耕地机械 | 旋耕机 | 单轴2500mm及以上旋耕机 | 常州东风农机集团有限公司 | 旋耕机 | 1GKN-250 | 单轴；耕幅≥2500mm | 外形尺寸（长×宽×高）(mm):1020x2691x1152,结构质量（kg）：470，配套动力（kW） ：58.8-73.5，配套动力输出轴转速（r/min） ：730，工作幅宽（cm）： 250
970 | 耕整地机械 | 耕地机械 | 旋耕机 | 单轴2500mm及以上旋耕机 | 河北春耕机械制造有限公司 | 旋耕机 | 1GQNGK-250 | 单轴；配套动力：80.8-88.2KW；外形尺寸（mm）1270*2810*1110；工作幅宽：2500mm；中间齿轮传动；三点悬挂；整机质量：560Kg，框架式 | 单轴；配套动力：80.8-88.2KW；外形尺寸（mm）1270*2810*1110；工作幅宽：2500mm；中间齿轮传动；三点悬挂；整机质量：560Kg，框架式
971 | 耕整地机械 | 耕地机械 | 旋耕机 | 单轴2000—2500mm旋耕机 | 河北双天机械制造有限公司 | 中高箱旋耕机 | 1GKN-220A1 | 单轴；耕幅2200mm | 配套标定功率(KW):58.8-66.1 外形尺寸(长*宽*高MM):1260*2570*1160；结构质量(KG):563；幅宽(CM):220
972 | 耕整地机械 | 耕地机械 | 旋耕机 | 单轴1500—2000mm旋耕机 | 馆陶县飞翔机械装备制造有限公司 | 旋耕机 | 1GQKN-160 | 单轴；耕幅1600mm | 外形尺寸：100×185×103cm、幅宽：160cm、耕深：12-16cm、连接方式：三点悬挂式、配套动力：33.1-40.4kW、结构质量：296kg、总刀数：44把、旋耕刀型号：IT225
973 | 耕整地机械 | 耕地机械 | 旋耕机 | 单轴1500—2000mm旋耕机 | 中国一拖集团有限公司 | 旋耕机 | 1GQN-160Z | 单轴；耕幅：1600mm | 单轴；耕幅：1600mm
974 | 耕整地机械 | 耕地机械 | 旋耕机 | 单轴2500mm及以上旋耕机 | 连云港市东堡旋耕机械有限公司 | 旋耕机 | 1GKN-300H | 动力连接方式：牵引式；机具结构类型：单轴；耕幅（m）：3.0 | 配套拖拉机动力(千瓦)73.5-110.3，工作幅宽(m)3.0,旋耕深度cm:旱耕：10-16；水耕：14-18，结构质量(kg)800,外形尺寸（长×宽×高）mm1150×3250×1250。
975 | 耕整地机械 | 耕地机械 | 旋耕机 | 1200mm及以上履带自走式旋耕机 | 湖州思达机械制造有限公司 | 履带自走式旋耕机 | 1GLZ-220 | 耕幅：2200mm；履带自走式 | 1.耕幅：2200MM；2.功率：65KW/2400RPM；3.工作效率：0.2~0.35HM2/H；4.规格尺寸：3580×2400×2800；5.结构重量：1950KG；6.履带90×51×450
976 | 耕整地机械 | 耕地机械 | 旋耕机 | 1200mm及以上履带自走式旋耕机 | 湖南明鑫机械制造有限公司 | 履带自走式旋耕机 | 1GZ-125 | 刀数（把）：32刀型号：IT225履带（节距×节数×宽）：90mm×38节×280mm轨距（mm）：780理论前进速度：1.1－2.9配套动力：JD33G2型柴油机2200r/min、24.05Kw | 长×宽×高(mm)：2860×1340×1700整机质量(kg)：970工作幅宽(cm)：125 耕深（cm）：≥12皮带+齿轮传动3+1)×2机械变速刀辊设计转速( r/min)：380
977 | 耕整地机械 | 耕地机械 | 旋耕机 | 单轴2500mm及以上旋耕机 | 泰州樱田农机制造有限公司 | 水田埋茬搅浆机 | 1GSZ-320 | 单轴；耕幅：3100mm | 整机尺寸：1050×3200×1000mm；耕幅：3100mm；配套动力：47.8-58.8KW；整机质量：358kg；传动方式为：单侧双链传动；挂接方式：快速标准悬挂。
978 | 耕整地机械 | 耕地机械 | 旋耕机 | 单轴2500mm及以上旋耕机 | 樱田农机科技（泰州）有限公司 | 水田平地搅浆机 | 1JSL-380 | 配套动力Kw：≧62、尺寸mm：1050X3980X1000、幅宽cm:380、质量Kg：536、连接形式：三点悬挂、传动方式：单侧双链传动+中箱变速传动、速度Km:3-5、搅浆深度cm：10-16 | 配套动力Kw：≧62、尺寸mm：1050X3980X1000、幅宽cm:380、质量Kg：536、连接形式：三点悬挂、传动方式：单侧双链传动+中箱变速传动、速度Km:3-5、搅浆深度cm：10-16
979 | 耕整地机械 | 耕地机械 | 旋耕机 | 单轴2000—2500mm旋耕机 | 中国一拖集团有限公司 | 旋耕机 | 1GQN-200G | 单轴旋耕机，耕幅：2000mm | 单轴旋耕机，耕幅：2000mm
980 | 耕整地机械 | 耕地机械 | 旋耕机 | 单轴2000—2500mm旋耕机 | 湖南农夫机电有限公司 | 旋耕机 | 1GQ-230 | 外形尺寸(长×宽×高):2580×800×980；质量结构(kg）：415；工作幅宽(cm):230;传动方式：侧边齿轮传动：耕深（cm）：8-14 | 外形尺寸(长×宽×高):2580×800×980；质量结构(kg）：415；工作幅宽(cm):230;传动方式：侧边齿轮传动：耕深（cm）：8-14
981 | 耕整地机械 | 耕地机械 | 旋耕机 | 单轴2500mm及以上旋耕机 | 吉林省富尔农机装备有限公司 | 水田耙浆平地机 | 1BPQ-320 | 单轴；耕幅≥2500mm | 外形尺寸（长×宽×高）1100×3350×1000（mm），配套动力51.5-58.8kW，作业幅宽320cm，刀辊转数260-280r/min，纯工作小时生产率0.64-1.60h㎡/h
982 | 耕整地机械 | 耕地机械 | 旋耕机 | 单轴2000—2500mm旋耕机 | 河北锐宏机械制造有限公司 | 旋耕机 | 1GQN-230 | 规格型号:1GQN-230结构型式:框架式外形尺寸(长*宽*高)(MM):1200*2570*1100结构质量(KG):410幅宽(CM):230耕深(CM):12-16标定功率(KW):58.8-6 | 单轴；耕幅230mm
983 | 耕整地机械 | 耕地机械 | 旋耕机 | 单轴2500mm及以上旋耕机 | 中国一拖集团有限公司 | 旋耕机 | 1GQN-250ZG | 单轴；耕幅：2500mm | 单轴；耕幅：2500mm
984 | 耕整地机械 | 耕地机械 | 旋耕机 | 单轴2000—2500mm旋耕机 | 中国一拖集团有限公司 | 旋耕机 | 1GQQN-230GG | 单轴；耕幅：2300mm | 单轴；耕幅：2300mm
985 | 耕整地机械 | 耕地机械 | 旋耕机 | 1200mm及以上履带自走式旋耕机 | 益阳创辉农业机械装备有限公司 | 益阳创辉农业机械装备有限公司 | 1GZ-160 | 工作幅宽（mm）：1600， 配套动力：2105型柴油机， | 结构形式：履带自走式，外型尺寸（长×宽×高）（mm）：2900×1650×2300，
986 | 耕整地机械 | 耕地机械 | 旋耕机 | 单轴2500mm及以上旋耕机 | 河南康德瀚机械制造有限公司 | 旋耕机 | 1GQNP-250 | 单轴2500mm及以上旋耕机 | 外形尺寸mm（长*宽*高）：1600*2730*1320，联接方式：三点悬挂，幅宽cm：250，传动方式：中间齿轮传动。
987 | 耕整地机械 | 耕地机械 | 旋耕机 | 单轴1500—2000mm旋耕机 | 连云港大陆农业机械装备有限公司 | 旋耕机 | 1GKN-160 | 机具机构类型:单轴;耕幅:1.6m; | 机具机构类型:单轴;耕幅:1.6m;外形尺寸(长×宽×高):1020×1860×1160mm;框架式;结构质量:355kg
988 | 耕整地机械 | 耕地机械 | 深松机 | 3铲及以下振动式、全方位式深松机 | 临洮县宏丰机械制造有限公司 | 全方位深松机 | 1ZQ-240型 | 深松铲结构形式：梯形框架凿形深松铲（/）,深松铲数量：3（个） | 外形尺寸（长×宽×高）：1320×2930×1260（mm）,深松铲数量：3（个），工作幅宽：240（cm），结构质量：493（kg），深松铲结构形式：梯形框架凿形深松铲（/）
989 | 耕整地机械 | 耕地机械 | 深松机 | 4—5铲深松机 | 馆陶县飞翔机械装备制造有限公司 | 深松浅翻机 | 1SL-160 | 深松铲数4铲 | 外形尺寸：340×185×148cm、结构质量：554kg、配套动力：73.5-88.2kW、深松铲结构形式：凿式、工作铲数：4个、幅宽：160cm、铲间距：40cm、深松深度：30-35cm
990 | 耕整地机械 | 耕地机械 | 深松机 | 4—5铲深松机 | 馆陶县飞翔机械装备制造有限公司 | 深松机 | 1SS-280 | 深松铲数5铲 | 外形尺寸：220×236×128cm、结构质量：292kg、配套动力：66.2-80.9kW、深松铲结构形式：凿式、工作铲数：5个、工作幅宽：280cm、铲间距：56cm、深松深度：25-35cm
991 | 耕整地机械 | 耕地机械 | 深松机 | 4—5铲深松机 | 馆陶县飞翔机械装备制造有限公司 | 深松整地联合作业机 | 1SZL-200 | 深松铲数4铲 | 外形尺寸： 175×255×118cm、结构质量：800kg、深松铲结构形式：凿式、工作铲数：4个、幅宽200cm、铲间距：60cm、深松:25-30cm、配套动力：73.5-88.2kw
992 | 耕整地机械 | 耕地机械 | 旋耕机 | 单轴2000—2500mm旋耕机 | 河北帅旗农业机械制造有限公司 | 旋耕机 | 1GQN-200 | 单轴，耕幅2000mm. | 配套动力62.5-66.1kw，外形尺寸（长*宽*高）1450*2390*1020mm，结构质量516kg，幅宽200cm.
993 | 耕整地机械 | 耕地机械 | 旋耕机 | 单轴2000—2500mm旋耕机 | 四川川龙拖拉机制造有限公司 | 旋耕机 | 1GKN-230 | 单轴；耕幅2300mm | 外形尺寸(长×宽×高):1082×2538×1178；结构质量:460KG；配套动力功率:58.8~66.2KW；与拖拉机联接方式:三点悬挂式；工作幅宽：230CM
994 | 耕整地机械 | 耕地机械 | 深松机 | 4—5铲深松机 | 山西河东雄风农机有限公司 | 深松机 | 1S-200A | 构型式：凿形；深松铲数量：4； | 外形尺寸(长×宽×高)mm：1360×2220×1265；结构质量kg：398；配套动力kW：55.1-66.2；工作幅宽cm：200；铲间距cm：50；深松深度cm：30-35；
995 | 耕整地机械 | 耕地机械 | 深松机 | 4—5铲振动式、全方位式深松机 | 青岛鲁耕农业机械有限公司 | 深松机 | 1S-210B | 全方位式；深松部件4个 | 外形尺寸（长*宽*高）1490mm*2445mm*1350mm；结构质量850kg；深松铲结构形式曲面铲，深松铲数量4个；工作幅宽210cm；作业速度≥4km/h；作业小时生产率≥0.40h㎡/h
996 | 耕整地机械 | 耕地机械 | 深松机 | 6铲及以上深松机 | 青州华武机械有限公司 | 深松机 | 1S-260 | 结构型式：悬挂式 外形尺寸(长×宽×高)：1220×2850×1180mm 结构质量：242kg 深松铲 结构型式：平凿双翼 数量：7 翼铲幅宽：18cm 单铲幅宽：8cm | 结构型式：悬挂式 外形尺寸(长×宽×高)：1220×2850×1180mm 结构质量：242kg 深松铲 结构型式：平凿双翼 数量：7 翼铲幅宽：18cm 单铲幅宽：8cm
997 | 耕整地机械 | 耕地机械 | 深松机 | 6铲及以上深松机 | 通辽市志军农机有限公司 | 深松机 | 1S-150 | 6铲及以上深松机 | 深松铲数量：7
998 | 耕整地机械 | 耕地机械 | 旋耕机 | 单轴1000—1500mm旋耕机 | 山西河东雄风农机有限公司 | 旋耕机 | 1GKN-125 | 单轴；1000mm≤耕幅＜1500mm | 配套拖拉机标定功率kW：22.05-25.7；结构型式：框架.工作幅宽cm：125；耕深cm：12-16；传动方式：中间齿轮传动；刀辊设计转速r/min：228；刀辊回转半径mm：245；
999 | 耕整地机械 | 耕地机械 | 深松机 | 6铲及以上振动式、全方位式深松机 | 山东大华机械有限公司 | 深松机 | 1S-460 | 深松形式：全方位；深松部件（铲）数量（个）：8 | 外形尺寸：2030×5460×1540mm；结构质量：1650kg；配套动力：154.4~191.1kw;工作幅宽：460cm;深松深度：25~50cm；深松铲型式：弧面倒梯形;深松部件8个；
1000 | 耕整地机械 | 耕地机械 | 深松机 | 4—5铲振动式、全方位式深松机 | 青岛鲁耕农业机械有限公司 | 深松机 | 1S-260 | 全方位式；深松部件5个 | 外形尺寸（长*宽*高）2525mm*2850mm*1270mm；结构质量1150kg；深松铲结构形式平凿双翼，深松铲数量5个；工作幅宽260cm；作业速度≥6km/h；作业小时生产率≥0.60h㎡/h
1001 | 耕整地机械 | 耕地机械 | 深松机 | 6铲及以上振动式、全方位式深松机 | 青岛鲁耕农业机械有限公司 | 深松机 | 1S-310B | 全方位式；深松部件6个 | 外形尺寸（长*宽*高）3440mm*1180mm*1385mm；结构质量948kg；深松铲结构形式曲面铲，深松铲数量6个；工作幅宽310cm；作业小时生产率0.8-1.2h㎡/h；深松形式全方位式
1002 | 耕整地机械 | 耕地机械 | 深松机 | 4—5铲深松机 | 馆陶县飞翔机械装备制造有限公司 | 深松浅翻机 | 1SL-200 | 深松铲数5铲 | 外形尺寸：426×203×148cm、结构质量：648kg、配套动力：88.2-102.9kW、深松铲结构形式：凿式、工作铲数：3个、幅宽：200cm、铲间距：40cm、深松深度：30-35cm
1003 | 耕整地机械 | 耕地机械 | 深松机 | 3铲及以下深松机 | 馆陶县飞翔机械装备制造有限公司 | 深松机 | 1SSL-120 | 深松铲数3铲 | 外形尺寸：295×152×140cm、重量：426kg、配套动力：100.0-120.0kW、深松铲结构形式：凿式、工作铲数：3个、工作幅宽：120cm、铲间距：40cm、深松深度：25-35cm
1004 | 耕整地机械 | 耕地机械 | 旋耕机 | 单轴1500—2000mm旋耕机 | 连云港大陆农业机械装备有限公司 | 旋耕机 | 1GKN-180 | 机具机构类型:单轴;耕幅:1.8m; | 机具机构类型:单轴;耕幅:1.8m;外形尺寸(长×宽×高):1020×2080×1160mm;框架式;结构质量:405kg
1005 | 耕整地机械 | 耕地机械 | 深松机 | 4—5铲深松机 | 河北春耕机械制造有限公司 | 深松机 | 1SZL-200B | 配套动力：80.9-88.2KW；整地机构形式：旋耕；深松铲结构形式及数量：凿式/4个；工作幅宽：2000mm；中间齿轮传动；结构质量：510Kg | 配套动力：80.9-88.2KW；整地机构形式：旋耕；深松铲结构形式及数量：凿式/4个；工作幅宽：2000mm；中间齿轮传动；结构质量：510Kg
1006 | 耕整地机械 | 耕地机械 | 深松机 | 6铲及以上振动式、全方位式深松机 | 山东大华机械有限公司 | 深松机 | 1S-360 | 深松形式：全方位；深松部件（铲）数量（个）：6 | 外形尺寸：2020×4470×1510mm；结构质量：1460kg；配套动力：110.2~132.3kw;工作幅宽：360cm;深松深度：25~50cm；
1007 | 耕整地机械 | 耕地机械 | 深松机 | 3铲及以下振动式、全方位式深松机 | 山东大华机械有限公司 | 深松机 | 1S-160 | 深松形式：全方位；深松部件（铲）数量（个）：2 | 外形尺寸：1880×2000×1330mm；结构质量：560kg；配套动力：36.8~66.2kw;工作幅宽：160cm;深松深度：25~40cm；深松铲型式：弧面倒梯形;深松部件2个；
1008 | 耕整地机械 | 耕地机械 | 深松机 | 6铲及以上振动式、全方位式深松机 | 黑龙江德沃科技开发有限公司 | 深松整地联合作业机 | 1SZL-300A | 深松铲排数:2排,前排深松铲数量:4个,后排深松铲数量:5个,作业速度:5-8km/h,作业小时生产率:1.2-1.8hm2/h。 | 配套拖拉机功率:≥154.4kW，工作幅宽：300cm，深松深度:25.0-45.0cm,深松铲排数:2排,前排深松铲数量:4个,后排深松铲数量:5个,前排深松铲与后排深松铲纵向距离:1370mm。
1009 | 耕整地机械 | 耕地机械 | 深松机 | 6铲及以上振动式、全方位式深松机 | 山东大华机械有限公司 | 深松整地联合作业机 | 1SZL-420 | 深松形式：全方位；深松部件（铲）数量（个）：8 | 外形尺寸：2930×5030×1515mm；整机质量：2900kg；配套动力：154.4～191.1kW；深松深度：18~45cm；整地深度：8-18cm；
1010 | 耕整地机械 | 耕地机械 | 深松机 | 6铲及以上深松机 | 临洮县宏丰机械制造有限公司 | 深松机 | 1Z-250型 | 深松铲数量：6（个）， | 外形尺寸（长×宽×高）：1130×2620×1300（mm）,深松铲数量：6（个），工作幅宽：250（cm），结构质量：560（kg），结构形式：凿形深松铲（/）
1011 | 收获后处理机械 | 仓储机械 | 简易保鲜储藏设备 | 库容200—400m³简易保鲜储藏设备 | 浙江汇杰制冷设备有限公司 | 组合冷库 | ZK300 | 外形尺寸：10300mm×6300mm×5100mm；配电功率：11.81KW；制冷剂：R22；库内冷却方式：吊顶式冷风机；库板材料：聚苯乙烯（或聚氨酯）双面彩钢板；库容：300m³；库温：0～﹢10 | 外形尺寸：10300mm×6300mm×5100mm；配电功率：11.81KW；制冷剂：R22；库内冷却方式：吊顶式冷风机；库板材料：聚苯乙烯（或聚氨酯）双面彩钢板；库容：300m3；库温：0～﹢10
1012 | 收获后处理机械 | 仓储机械 | 简易保鲜储藏设备 | 库容400m³及以上简易保鲜储藏设备 | 浙江汇杰制冷设备有限公司 | 组合冷库 | ZK500 | 外形尺寸：12600mm×8000mm×5300mm；配电功率：15.74KW；制冷剂：R22；库内冷却方式：吊顶式冷风机库板材料：聚苯乙烯（或聚氨酯）双面彩钢板；库容：500m³；库温：0～﹢10℃ | 外形尺寸：12600mm×8000mm×5300mm；配电功率：15.74KW；制冷剂：R22；库内冷却方式：吊顶式冷风机库板材料：聚苯乙烯（或聚氨酯）双面彩钢板；库容：500m3；库温：0～﹢10℃