## 补贴产品明细
机具大类 | 机具小类 | 机具品目 | 机具分档 | 产品名称 | 生产企业 | 型号 | 中央补贴额 | 中央财政最高补贴额 | 特殊县中央补贴额 | 特殊县中央财政最高补贴额 | 省补贴 | 特殊县省补贴 | 市补贴 | 特殊县市补贴 | 县补贴 | 特殊县县补贴 | 配置参数企业依据推广鉴定报告填报 | 配置参数企业填报 | 年份 | 备注 | 机具类型 | 功率 | 是否封闭 | 封闭原因 | 企业所属省份
耕整地机械 | 耕地机械 | 深松机 | 3铲及以下深松机 | 深松机 | 阿克苏金天诚机械装备有限公司 | 1S-130 | 1170 | 1170 | 1170 | 1170 | 0 | 0 | 0 | 0 | 0 | 0 | 深松部件3个；工作幅宽:1350mm；铲间距：1000mm；耕深：400-500mm悬挂方式：三点式悬挂；配套动力：100-130KW |  | 2017 |  | 通用类 | 100 | 否 |  | 新疆
耕整地机械 | 耕地机械 | 深松机 | 4—5铲深松机 | 深松机 | 阿克苏金天诚机械装备有限公司 | 1S-235 | 1980 | 1980 | 1980 | 1980 | 0 | 0 | 0 | 0 | 0 | 0 | 深松部件5个；工作幅宽:2350mm；铲间距：1000mm；耕深：400-500mm悬挂方式：三点式悬挂；配套动力：145-165KW |  | 2017 |  | 通用类 | 145 | 否 |  | 新疆
耕整地机械 | 耕地机械 | 深松机 | 6铲及以上深松机 | 深松机 | 阿克苏金天诚机械装备有限公司 | 1S-335 | 4050 | 4050 | 4050 | 4050 | 0 | 0 | 0 | 0 | 0 | 0 | 深松部件7个；工作幅宽:3350mm；铲间距：1000mm；耕深：400-500mm悬挂方式：三点式悬挂;配套动力：160-220KW |  | 2017 |  | 通用类 | 160 | 否 |  | 新疆
耕整地机械 | 耕地机械 | 联合整地机 | 5.5M及以上双轴联合整地机 | 联合整地机 | 阿克苏金天诚机械装备有限公司 | 1ZL-5.6 | 10000 | 10000 | 10000 | 10000 | 0 | 0 | 0 | 0 | 0 | 0 | 结构形式:双轴；是否有深松功能:是；是否复式作业(含哪几种作业功能):松土、碎土、土肥混合、平整合镇压；是否少(免)耕:否；作业幅宽(M):5.6深松深度(CM):0-12；配套动力117-174KW |  | 2017 |  | 非通用类 | 117 | 否 |  | 新疆
耕整地机械 | 耕地机械 | 联合整地机 | 4.5-5.5M双轴联合整地机 | 联合整地机 | 阿克苏金天诚机械装备有限公司 | 1ZL-4.5 | 8000 | 8000 | 8000 | 8000 | 0 | 0 | 0 | 0 | 0 | 0 | 结构形式:双轴；是否有深松功能:是；是否复式作业(含哪几种作业功能):松土、碎土、土肥混合、平整合镇压；是否少(免)耕:否；作业幅宽(M):4.5深松深度(CM):0-12；配套动力：73-103KW |  | 2017 |  | 非通用类 | 73 | 否 |  | 新疆
耕整地机械 | 耕地机械 | 联合整地机 | 4.5-5.5M双轴联合整地机 | 联合整地机 | 阿克苏金天诚机械装备有限公司 | 1ZL-4.8 | 8000 | 8000 | 8000 | 8000 | 0 | 0 | 0 | 0 | 0 | 0 | 结构形式:双轴；是否有深松功能:是；是否复式作业(含哪几种作业功能):松土、碎土、土肥混合、平整合镇压；是否少(免)耕:否；作业幅宽(M):4.8深松深度(CM):0-12；配套动力：88-117KW |  | 2017 |  | 非通用类 | 88 | 否 |  | 新疆
耕整地机械 | 耕地机械 | 联合整地机 | 4.5-5.5M双轴联合整地机 | 联合整地机 | 阿克苏金天诚机械装备有限公司 | 1ZL-5.1 | 8000 | 8000 | 8000 | 8000 | 0 | 0 | 0 | 0 | 0 | 0 | 结构形式:双轴；是否有深松功能:是；是否复式作业(含哪几种作业功能):松土、碎土、土肥混合、平整合镇压；是否少(免)耕:否；作业幅宽(M):5.1深松深度(CM):0-12；配套动力：88-132KW |  | 2017 |  | 非通用类 | 88 | 否 |  | 新疆
耕整地机械 | 耕地机械 | 联合整地机 | 3-3.5M双轴联合整地机 | 联合整地机 | 阿克苏金天诚机械装备有限公司 | 1ZL-3.1 | 6000 | 6000 | 6000 | 6000 | 0 | 0 | 0 | 0 | 0 | 0 | 结构形式:双轴；是否有深松功能:是；是否复式作业(含哪几种作业功能):松土、碎土、土肥混合、平整合镇压；是否少(免)耕:否；作业幅宽(M):3.1深松深度(CM):0-12；配套动力：50-92KW |  | 2017 |  | 非通用类 | 50 | 否 |  | 新疆
耕整地机械 | 耕地机械 | 联合整地机 | 3-3.5M双轴联合整地机 | 联合整地机 | 阿克苏金天诚机械装备有限公司 | 1ZL-3.4 | 6000 | 6000 | 6000 | 6000 | 0 | 0 | 0 | 0 | 0 | 0 | 结构形式:双轴；是否有深松功能:是；是否复式作业(含哪几种作业功能):松土、碎土、土肥混合、平整合镇压；是否少(免)耕:否；作业幅宽(M):3.4深松深度(CM):0-12；配套动力：50-92KW |  | 2017 |  | 非通用类 | 50 | 否 |  | 新疆
耕整地机械 | 耕地机械 | 联合整地机 | 3.5-4.5M双轴联合整地机 | 联合整地机 | 阿克苏金天诚机械装备有限公司 | 1ZL-3.7 | 7500 | 7500 | 7500 | 7500 | 0 | 0 | 0 | 0 | 0 | 0 | 结构形式:双轴；是否有深松功能:是；是否复式作业(含哪几种作业功能):松土、碎土、土肥混合、平整合镇压；是否少(免)耕:否；作业幅宽(M):3.7深松深度(CM):0-12;配套动力：58-73KW |  | 2017 |  | 非通用类 | 58 | 否 |  | 新疆
耕整地机械 | 耕地机械 | 联合整地机 | 3.5-4.5M双轴联合整地机 | 联合整地机 | 阿克苏金天诚机械装备有限公司 | 1ZL-4.1 | 7500 | 7500 | 7500 | 7500 | 0 | 0 | 0 | 0 | 0 | 0 | 结构形式:双轴；是否有深松功能:是；是否复式作业(含哪几种作业功能):松土、碎土、土肥混合、平整合镇压；是否少(免)耕:否；作业幅宽(M):4.1深松深度(CM):0-12；配套动力：73-103KW |  | 2017 |  | 非通用类 | 73 | 否 |  | 新疆
耕整地机械 | 耕地机械 | 联合整地机 | 2-2.5M双轴联合整地机 | 联合整地机 | 阿克苏金天诚机械装备有限公司 | 1ZL-2.1 | 3000 | 3000 | 3000 | 3000 | 0 | 0 | 0 | 0 | 0 | 0 | 结构形式:双轴；是否有深松功能:是；是否复式作业(含哪几种作业功能):松土、碎土、土肥混合、平整合镇压；是否少(免)耕:否；作业幅宽(M):2.1深松深度(CM):0-12；配套动力：35-48KW |  | 2017 |  | 非通用类 | 35 | 否 |  | 新疆
耕整地机械 | 耕地机械 | 联合整地机 | 2.5-3M双轴联合整地机 | 联合整地机 | 阿克苏金天诚机械装备有限公司 | 1ZL-2.5 | 3300 | 3300 | 3300 | 3300 | 0 | 0 | 0 | 0 | 0 | 0 | 结构形式:双轴；是否有深松功能:是；是否复式作业(含哪几种作业功能):松土、碎土、土肥混合、平整合镇压；是否少(免)耕:否；作业幅宽(M):2.5深松深度(CM):0-12；配套动力：40-44KW |  | 2017 |  | 非通用类 | 40 | 否 |  | 新疆
耕整地机械 | 耕地机械 | 联合整地机 | 2.5-3M双轴联合整地机 | 联合整地机 | 阿克苏金天诚机械装备有限公司 | 1ZL-2.8 | 3300 | 3300 | 3300 | 3300 | 0 | 0 | 0 | 0 | 0 | 0 | 结构形式:双轴；是否有深松功能:是；是否复式作业(含哪几种作业功能):松土、碎土、土肥混合、平整合镇压；是否少(免)耕:否；作业幅宽(M):2.8深松深度(CM):0-12；配套动力：44-92KW |  | 2017 |  | 非通用类 | 44 | 否 |  | 新疆
耕整地机械 | 耕地机械 | 联合整地机 | 1.5-2M双轴联合整地机 | 联合整地机 | 阿克苏金天诚机械装备有限公司 | 1ZL-1.8 | 2000 | 2000 | 2000 | 2000 | 0 | 0 | 0 | 0 | 0 | 0 | 结构形式:双轴；是否有深松功能:是；是否复式作业(含哪几种作业功能):松土、碎土、土肥混合、平整合镇压；是否少(免)耕:否；作业幅宽(M):1.8深松深度(CM):0-12；配套动力：55.1KW |  | 2017 |  | 非通用类 | 55.1 | 否 |  | 新疆
种植施肥机械 | 播种机械 | 穴播机 | 普通2—3行穴播机 | 机械式精量铺膜播种机 | 阿克苏金天诚机械装备有限公司 | 2MBJ-1/2 | 570 | 570 | 570 | 570 | 0 | 0 | 0 | 0 | 0 | 0 | 排种器形式：普通排种器；播种行数：2行；作业幅数：1幅；作业幅宽：750mm；单粒率≥93%、空穴率≤3%悬挂方式：三点式悬挂； |  | 2017 |  | 通用类 | 15 | 否 |  | 新疆
种植施肥机械 | 播种机械 | 穴播机 | 普通4—5行穴播机 | 机械式精量铺膜播种机 | 阿克苏金天诚机械装备有限公司 | 2MBJ-2/4 | 1260 | 1260 | 1260 | 1260 | 0 | 0 | 0 | 0 | 0 | 0 | 排种器形式：普通排种器；播种行数：4行；作业幅数：2幅；作业幅宽：2000mm；单粒率≥93%、空穴率≤3%悬挂方式：三点式悬挂； |  | 2017 |  | 通用类 | 17 | 否 |  | 新疆
种植施肥机械 | 播种机械 | 穴播机 | 普通4—5行穴播机 | 机械式精量铺膜播种机 | 阿克苏金天诚机械装备有限公司 | 2MBJ-1/4 | 1260 | 1260 | 1260 | 1260 | 0 | 0 | 0 | 0 | 0 | 0 | 排种器形式：普通排种器；播种行数：4行；作业幅数：1幅；作业幅宽：1500mm；单粒率≥93%、空穴率≤3%悬挂方式：三点式悬挂； |  | 2017 |  | 通用类 | 12 | 否 |  | 新疆
种植施肥机械 | 播种机械 | 穴播机 | 普通6行及以上穴播机 | 机械式精量铺膜播种机 | 阿克苏金天诚机械装备有限公司 | 2MBJ-3/6 | 1890 | 1890 | 1890 | 1890 | 0 | 0 | 0 | 0 | 0 | 0 | 排种器形式：普通排种器；播种行数：6行；作业幅数：3幅；作业幅宽：3000mm；单粒率≥93%、空穴率≤3%悬挂方式：三点式悬挂； |  | 2017 |  | 通用类 | 35 | 否 |  | 新疆
种植施肥机械 | 播种机械 | 穴播机 | 普通6行及以上穴播机 | 机械式精量铺膜播种机 | 阿克苏金天诚机械装备有限公司 | 2MBJ-4/8 | 1890 | 1890 | 1890 | 1890 | 0 | 0 | 0 | 0 | 0 | 0 | 排种器形式：普通排种器；播种行数：8行；作业幅数：4幅；作业幅宽：4000mm；单粒率≥93%、空穴率≤3%悬挂方式：三点式悬挂； |  | 2017 |  | 通用类 | 40 | 否 |  | 新疆
种植施肥机械 | 播种机械 | 穴播机 | 普通6行及以上穴播机 | 机械式精量铺膜播种机 | 阿克苏金天诚机械装备有限公司 | 2MBJ-5/10 | 1890 | 1890 | 1890 | 1890 | 0 | 0 | 0 | 0 | 0 | 0 | 排种器形式：普通排种器；播种行数：10行；作业幅数：5幅；作业幅宽：5100mm；单粒率≥93%、空穴率≤3%悬挂方式：三点式悬挂； |  | 2017 |  | 通用类 | 55 | 否 |  | 新疆
种植施肥机械 | 播种机械 | 穴播机 | 普通6行及以上穴播机 | 机械式精量铺膜播种机 | 阿克苏金天诚机械装备有限公司 | 2MBJ-8/1 | 1890 | 1890 | 1890 | 1890 | 0 | 0 | 0 | 0 | 0 | 0 | 排种器形式：普通排种器；播种行数：8行；作业幅数：1幅；作业幅宽：2400mm；单粒率≥93%、空穴率≤3%悬挂方式：三点式悬挂； |  | 2017 |  | 通用类 | 30 | 否 |  | 新疆
种植施肥机械 | 播种机械 | 穴播机 | 普通6行及以上穴播机 | 机械式精量铺膜播种机 | 阿克苏金天诚机械装备有限公司 | 2MBJ-2/8 | 1890 | 1890 | 1890 | 1890 | 0 | 0 | 0 | 0 | 0 | 0 | 排种器形式：普通排种器；播种行数：8行；作业幅数：2幅；作业幅宽：3000mm；单粒率≥93%、空穴率≤3%悬挂方式：三点式悬挂； |  | 2017 |  | 通用类 | 22 | 否 |  | 新疆
种植施肥机械 | 播种机械 | 穴播机 | 普通6行及以上穴播机 | 机械式精量铺膜播种机 | 阿克苏金天诚机械装备有限公司 | 2MBJ-3/12 | 1890 | 1890 | 1890 | 1890 | 0 | 0 | 0 | 0 | 0 | 0 | 排种器形式：普通排种器；播种行数：12行；作业幅数：3幅；作业幅宽：4500mm；单粒率≥93%、空穴率≤3%悬挂方式：三点式悬挂； |  | 2017 |  | 通用类 | 40 | 否 |  | 新疆
种植施肥机械 | 播种机械 | 穴播机 | 普通6行及以上穴播机 | 机械式精量铺膜播种机 | 阿克苏金天诚机械装备有限公司 | 2MBJ-1/6 | 1890 | 1890 | 1890 | 1890 | 0 | 0 | 0 | 0 | 0 | 0 | 排种器形式：普通排种器；播种行数：6行；作业幅数：1幅；作业幅宽：2280mm；单粒率≥93%、空穴率≤3%悬挂方式：三点式悬挂； |  | 2017 |  | 通用类 | 18 | 否 |  | 新疆
种植施肥机械 | 播种机械 | 穴播机 | 普通6行及以上穴播机 | 机械式精量铺膜播种机 | 阿克苏金天诚机械装备有限公司 | 2MBJ-2/12 | 1890 | 1890 | 1890 | 1890 | 0 | 0 | 0 | 0 | 0 | 0 | 排种器形式：普通排种器；播种行数：12行；作业幅数：2幅；作业幅宽：4560mm；单粒率≥93%、空穴率≤3%悬挂方式：三点式悬挂； |  | 2017 |  | 通用类 | 40 | 否 |  | 新疆
种植施肥机械 | 播种机械 | 穴播机 | 普通6行及以上穴播机 | 机械式精量铺膜播种机 | 阿克苏金天诚机械装备有限公司 | 2MBJ-3/18 | 1890 | 1890 | 1890 | 1890 | 0 | 0 | 0 | 0 | 0 | 0 | 排种器形式：普通排种器；播种行数：18行；作业幅数：3幅；作业幅宽：6840mm；单粒率≥93%、空穴率≤3%悬挂方式：三点式悬挂； |  | 2017 |  | 通用类 | 55 | 否 |  | 新疆
种植施肥机械 | 播种机械 | 穴播机 | 精量2—3行穴播机 | 气吸式精量铺膜播种机 | 阿克苏金天诚机械装备有限公司 | 2MBQ-1/2 | 1350 | 1350 | 1350 | 1350 | 0 | 0 | 0 | 0 | 0 | 0 | 排种器形式：精量排种器；播种行数：2行；作业幅数：1幅；作业幅宽：750mm；单粒率≥93%、空穴率≤3%悬挂方式：三点式悬挂；风机转速：2800~3200r/min；风压：20-22kpa |  | 2017 |  | 通用类 | 30 | 否 |  | 新疆
种植施肥机械 | 播种机械 | 穴播机 | 精量4—5行穴播机 | 气吸式精量铺膜播种机 | 阿克苏金天诚机械装备有限公司 | 2MBQ-2/4 | 2160 | 2160 | 2160 | 2160 | 0 | 0 | 0 | 0 | 0 | 0 | 排种器形式：精量排种器；播种行数：4行；作业幅数：2幅；作业幅宽：1980mm；单粒率≥93%、空穴率≤3%悬挂方式：三点式悬挂；风机转速：2800~3200r/min；风压：20-24kpa |  | 2017 |  | 通用类 | 40 | 否 |  | 新疆
种植施肥机械 | 播种机械 | 穴播机 | 精量4—5行穴播机 | 气吸式精量铺膜播种机 | 阿克苏金天诚机械装备有限公司 | 2MBQ-1/4 | 2160 | 2160 | 2160 | 2160 | 0 | 0 | 0 | 0 | 0 | 0 | 排种器形式：精量排种器；播种行数：4行；作业幅数：1幅；作业幅宽：1650mm；单粒率≥93%、空穴率≤3%悬挂方式：三点式悬挂；风机转速：2800~3200r/min；风压：20-22kpa |  | 2017 |  | 通用类 | 40 | 否 |  | 新疆
种植施肥机械 | 播种机械 | 穴播机 | 精量6—10行穴播机 | 气吸式精量铺膜播种机 | 阿克苏金天诚机械装备有限公司 | 2MBQ-3/6 | 4050 | 4050 | 4050 | 4050 | 0 | 0 | 0 | 0 | 0 | 0 | 排种器形式：精量排种器；播种行数：6行；作业幅数：3幅；作业幅宽：3000mm；单粒率≥93%、空穴率≤3%悬挂方式：三点式悬挂；风机转速：2800~3200r/min；风压：22-24kpa |  | 2017 |  | 通用类 | 30 | 否 |  | 新疆
种植施肥机械 | 播种机械 | 穴播机 | 精量6—10行穴播机 | 气吸式精量铺膜播种机 | 阿克苏金天诚机械装备有限公司 | 2MBQ-4/8 | 4050 | 4050 | 4050 | 4050 | 0 | 0 | 0 | 0 | 0 | 0 | 排种器形式：精量排种器；播种行数：8行；作业幅数：4幅；作业幅宽：4000mm；单粒率≥93%、空穴率≤3%悬挂方式：三点式悬挂；风机转速：2800~3200r/min；风压：22-24kpa |  | 2017 |  | 通用类 | 40 | 否 |  | 新疆
种植施肥机械 | 播种机械 | 穴播机 | 精量6—10行穴播机 | 气吸式精量铺膜播种机 | 阿克苏金天诚机械装备有限公司 | 2MBQ-5/10 | 4050 | 4050 | 4050 | 4050 | 0 | 0 | 0 | 0 | 0 | 0 | 排种器形式：精量排种器；播种行数：10行；作业幅数：5幅；作业幅宽：750mm；单粒率≥93%、空穴率≤3%悬挂方式：三点式悬挂；风机转速：2800~3200r/min；风压：25-27kpa |  | 2017 |  | 通用类 | 55 | 否 |  | 新疆
种植施肥机械 | 播种机械 | 穴播机 | 精量6—10行穴播机 | 气吸式精量铺膜播种机 | 阿克苏金天诚机械装备有限公司 | 2MBQ-2/8 | 4050 | 4050 | 4050 | 4050 | 0 | 0 | 0 | 0 | 0 | 0 | 排种器形式：精量排种器；播种行数：8行；作业幅数：2幅；作业幅宽：3300mm；单粒率≥93%、空穴率≤3%悬挂方式：三点式悬挂；风机转速：2800~3200r/min；风压：22-24kpa |  | 2017 |  | 通用类 | 40 | 否 |  | 新疆
种植施肥机械 | 播种机械 | 穴播机 | 精量6—10行穴播机 | 气吸式精量铺膜播种机 | 阿克苏金天诚机械装备有限公司 | 2MBQ-1/6 | 4050 | 4050 | 4050 | 4050 | 0 | 0 | 0 | 0 | 0 | 0 | 排种器形式：精量排种器；播种行数：6行；作业幅数：1幅；作业幅宽：2280mm；单粒率≥93%、空穴率≤3%悬挂方式：三点式悬挂；风机转速：2800~3200r/min；风压：22-24kpa |  | 2017 |  | 通用类 | 40 | 否 |  | 新疆
种植施肥机械 | 播种机械 | 穴播机 | 精量11行及以上穴播机 | 气吸式精量铺膜播种机 | 阿克苏金天诚机械装备有限公司 | 2MBQ-3/12 | 6300 | 6300 | 6300 | 6300 | 0 | 0 | 0 | 0 | 0 | 0 | 排种器形式：精量排种器；播种行数：12行；作业幅数：3幅；作业幅宽：4950mm；单粒率≥93%、空穴率≤3%悬挂方式：三点式悬挂；风机转速：2800~3200r/min；风压：25-27kpa |  | 2017 |  | 通用类 | 45 | 否 |  | 新疆
种植施肥机械 | 播种机械 | 穴播机 | 精量11行及以上穴播机 | 气吸式精量铺膜播种机 | 阿克苏金天诚机械装备有限公司 | 2MBQ-2/12 | 6300 | 6300 | 6300 | 6300 | 0 | 0 | 0 | 0 | 0 | 0 | 排种器形式：精量排种器；播种行数：12行；作业幅数：2幅；作业幅宽：3300mm；单粒率≥93%、空穴率≤3%悬挂方式：三点式悬挂；风机转速：2800~3200r/min；风压：25-27kpa |  | 2017 |  | 通用类 | 45 | 否 |  | 新疆
种植施肥机械 | 播种机械 | 穴播机 | 精量11行及以上穴播机 | 气吸式精量铺膜播种机 | 阿克苏金天诚机械装备有限公司 | 2MBQ-3/18 | 6300 | 6300 | 6300 | 6300 | 0 | 0 | 0 | 0 | 0 | 0 | 排种器形式：精量排种器；播种行数：18行；作业幅数：3幅；作业幅宽：6850mm；单粒率≥93%、空穴率≤3%悬挂方式：三点式悬挂；风机转速：2800~3200r/min；风压：25-27kpa |  | 2017 |  | 通用类 | 55 | 否 |  | 新疆
田间管理机械 | 植保机械 | 喷杆式喷雾机（含牵引式、自走式、悬挂式喷杆喷雾机） | 18m及以上悬挂及牵引式喷杆喷雾机 | 喷杆式喷雾机 | 阿克苏金天诚机械装备有限公司 | 3WX-1200 | 13860 | 13860 | 13860 | 13860 | 0 | 0 | 0 | 0 | 0 | 0 | 喷幅≥1850mm；形式：三点式悬挂；药箱重量1260kg；工作压力：0.4mpa；配套动力：62kw；传动转速：535r/min |  | 2017 |  | 通用类 | 62 | 否 |  | 新疆
田间管理机械 | 植保机械 | 喷杆式喷雾机（含牵引式、自走式、悬挂式喷杆喷雾机） | 18马力以下自走式喷杆喷雾机 | 自走式喷杆喷雾机 | 埃森农机常州有限公司 | 3WZ300 | 6930 | 6930 | 6930 | 6930 | 0 | 0 | 0 | 0 | 0 | 0 | 外形尺寸（mm)： 工作状态：2290×5600×1190 运输状态：2290×1350×1190 药箱容量：300L 喷雾工作压力：1.0-2.0MPa 喷杆长度：5600mm 配套泵： 名称 三缸柱塞泵 工作压力 1.5~2.5MPa 流量 29-34L/min 配套动力： 名称：汽油机，单缸风冷四冲程 额定功率 4KW 额定转速 3600r/min |  | 2017 |  | 通用类 | 4 | 否 |  | 江苏省
田间管理机械 | 植保机械 | 喷杆式喷雾机（含牵引式、自走式、悬挂式喷杆喷雾机） | 18马力以下自走式喷杆喷雾机 | 自走式喷杆喷雾机 | 埃森农机常州有限公司 | 3WZ500 | 6930 | 6930 | 6930 | 6930 | 0 | 0 | 0 | 0 | 0 | 0 | 外形尺寸（mm)： 工作状态：2510×5600×1210 运输状态：2510×1350×1210 药箱容量：500L 喷雾工作压力：1.0-2.0MPa 喷杆长度：5600mm 配套泵： 名称 三缸柱塞泵 工作压力 1.5~2.5MPa 流量 29-34L/min 配套动力： 名称：汽油机，单缸风冷四冲程 额定功率 4.6KW 额定转速 3600r/min |  | 2017 |  | 通用类 | 4.6 | 否 |  | 江苏省
田间管理机械 | 植保机械 | 喷杆式喷雾机（含牵引式、自走式、悬挂式喷杆喷雾机） | 18—50马力自走式喷杆喷雾机 | 自走式喷杆喷雾机 | 埃森农机常州有限公司 | SWAN3WP-500 | 31500 | 31500 | 31500 | 31500 | 0 | 0 | 0 | 0 | 0 | 0 | 外形尺寸（mm)：3430×1750×2360 药箱容量：500L 喷雾工作压力：1.0-2.5MPa 喷杆喷幅：9.5m 配套泵： 名称 活塞泵 工作压力 3.0MPa 流量 60L/min 转速 1520r/min 配套喷头： 型式 圆锥式 数量 21+4（侧喷） 配套动力： 名称 柴油机 规格型号 3TNM72-ATE 额定功率 17.1KW 额定转速 3600r/min 驱动方式：四轮驱动 转向方式：四轮转向 |  | 2017 |  | 通用类 | 17.1 | 否 |  | 江苏省
田间管理机械 | 植保机械 | 喷杆式喷雾机（含牵引式、自走式、悬挂式喷杆喷雾机） | 18—50马力自走式喷杆喷雾机 | 自走式喷杆喷雾机 | 埃森农机常州有限公司 | SWAN3WP-500B | 31500 | 31500 | 31500 | 31500 | 0 | 0 | 0 | 0 | 0 | 0 | 外形尺寸（mm)：3430×1750×2360 药箱容量：500L 喷雾工作压力：1.0-2.5MPa 喷杆喷幅：9.5m 配套泵： 名称 活塞泵 工作压力 3.0MPa 流量 60L/min 转速 1520r/min 配套喷头： 型式 圆锥式 数量 21+4（侧喷） 配套动力： 名称 柴油机 规格型号 3C100LW-CH 额定功率 16.4KW 额定转速 3000r/min 驱动方式：四轮驱动 转向方式：四轮转向 |  | 2017 |  | 通用类 | 16.4 | 否 |  | 江苏省
动力机械 | 拖拉机 | 轮式拖拉机（不含皮带传动轮式拖拉机） | 100—110马力四轮驱动拖拉机 | 轮式拖拉机 | 爱科(常州)农业机械有限公司 | MF1004 | 33210 | 33210 | 33210 | 33210 | 0 | 0 | 0 | 0 | 0 | 0 | 发动机标定功率： 74kW 驱动方式：四轮驱动 100马力 |  | 2017 |  | 通用类 | 74 | 否 |  | 江苏
动力机械 | 拖拉机 | 轮式拖拉机（不含皮带传动轮式拖拉机） | 100—110马力四轮驱动拖拉机 | 轮式拖拉机 | 爱科(常州)农业机械有限公司 | F1004 | 33210 | 33210 | 33210 | 33210 | 0 | 0 | 0 | 0 | 0 | 0 | 发动机标定功率： 74kW 驱动方式：四轮驱动 100马力 |  | 2017 |  | 通用类 | 74 | 否 |  | 江苏
动力机械 | 拖拉机 | 轮式拖拉机（不含皮带传动轮式拖拉机） | 100—110马力四轮驱动拖拉机 | 轮式拖拉机 | 爱科(常州)农业机械有限公司 | F1004-C | 33210 | 33210 | 33210 | 33210 | 0 | 0 | 0 | 0 | 0 | 0 | 发动机标定功率： 74kW 驱动方式：四轮驱动 100马力 |  | 2017 |  | 通用类 | 74 | 否 |  | 江苏
动力机械 | 拖拉机 | 轮式拖拉机（不含皮带传动轮式拖拉机） | 120—130马力四轮驱动拖拉机 | 轮式拖拉机 | 爱科(常州)农业机械有限公司 | MF1204 | 50670 | 50670 | 50670 | 50670 | 0 | 0 | 0 | 0 | 0 | 0 | 发动机标定功率： 88.5kW 驱动方式：四轮驱动 120马力 |  | 2017 |  | 通用类 | 88.5 | 否 |  | 江苏
动力机械 | 拖拉机 | 轮式拖拉机（不含皮带传动轮式拖拉机） | 120—130马力四轮驱动拖拉机 | 轮式拖拉机 | 爱科(常州)农业机械有限公司 | S1204 | 50670 | 50670 | 50670 | 50670 | 0 | 0 | 0 | 0 | 0 | 0 | 发动机标定功率： 88.5kW 驱动方式：四轮驱动 120马力 |  | 2017 |  | 通用类 | 88.5 | 否 |  | 江苏
动力机械 | 拖拉机 | 轮式拖拉机（不含皮带传动轮式拖拉机） | 120—130马力四轮驱动拖拉机 | 轮式拖拉机 | 爱科(常州)农业机械有限公司 | S1204-C | 50670 | 50670 | 50670 | 50670 | 0 | 0 | 0 | 0 | 0 | 0 | 发动机标定功率： 88.5kW 驱动方式：四轮驱动 120马力 |  | 2017 |  | 通用类 | 88.5 | 否 |  | 江苏
动力机械 | 拖拉机 | 轮式拖拉机（不含皮带传动轮式拖拉机） | 180—200马力四轮驱动拖拉机 | 轮式拖拉机 | 爱科(常州)农业机械有限公司 | MF1804 | 108000 | 108000 | 108000 | 108000 | 0 | 0 | 0 | 0 | 0 | 0 | 发动机标定功率： 133kW 驱动方式：四轮驱动 180马力 |  | 2017 |  | 通用类 | 133 | 否 |  | 江苏
动力机械 | 拖拉机 | 轮式拖拉机（不含皮带传动轮式拖拉机） | 210马力及以上四轮驱动拖拉机 | 轮式拖拉机 | 爱科(常州)农业机械有限公司 | MF2204 | 162000 | 162000 | 162000 | 162000 | 0 | 0 | 0 | 0 | 0 | 0 | 发动机标定功率：162kW 驱动方式：四轮驱动 220马力 |  | 2017 |  | 通用类 | 162 | 否 |  | 江苏
动力机械 | 拖拉机 | 轮式拖拉机（不含皮带传动轮式拖拉机） | 210马力及以上四轮驱动拖拉机 | 轮式拖拉机 | 爱科(常州)农业机械有限公司 | MF2404 | 162000 | 162000 | 162000 | 162000 | 0 | 0 | 0 | 0 | 0 | 0 | 发动机标定功率： 177kW 驱动方式：四轮驱动 240马力 |  | 2017 |  | 通用类 | 177 | 否 |  | 江苏
收获机械 | 饲料作物收获机械 | 捡拾压捆机 | 1.7—2.2m捡拾压捆机 | 捡拾压捆机 | 爱科(大庆)农业机械有限公司 | MF1839 | 28800 | 28800 | 28800 | 28800 | 0 | 0 | 0 | 0 | 0 | 0 | 捡拾宽度：1.782m |  | 2017 |  | 非通用类 | 0 | 否 |  | 黑龙江
动力机械 | 拖拉机 | 轮式拖拉机（不含皮带传动轮式拖拉机） | 150—180马力四轮驱动拖拉机 | 轮式拖拉机 | 爱科(大庆)农业机械有限公司 | MF1654 | 94500 | 94500 | 94500 | 94500 | 0 | 0 | 0 | 0 | 0 | 0 | 发动机额定功率：122kW 驱动方式：四轮驱动 165马力 |  | 2017 |  | 通用类 | 122 | 否 |  | 黑龙江
动力机械 | 拖拉机 | 轮式拖拉机（不含皮带传动轮式拖拉机） | 180—200马力四轮驱动拖拉机 | 轮式拖拉机 | 爱科(大庆)农业机械有限公司 | MF1804 | 108000 | 108000 | 108000 | 108000 | 0 | 0 | 0 | 0 | 0 | 0 | 发动机标定功率： 133kW 驱动方式：四轮驱动 180马力 |  | 2017 |  | 通用类 | 133 | 否 |  | 黑龙江
动力机械 | 拖拉机 | 轮式拖拉机（不含皮带传动轮式拖拉机） | 210马力及以上四轮驱动拖拉机 | 轮式拖拉机 | 爱科(大庆)农业机械有限公司 | MF2204 | 162000 | 162000 | 162000 | 162000 | 0 | 0 | 0 | 0 | 0 | 0 | 发动机标定功率：162kW 驱动方式：四轮驱动 220马力 |  | 2017 |  | 通用类 | 162 | 否 |  | 黑龙江
动力机械 | 拖拉机 | 轮式拖拉机（不含皮带传动轮式拖拉机） | 210马力及以上四轮驱动拖拉机 | 轮式拖拉机 | 爱科(大庆)农业机械有限公司 | MF2404 | 162000 | 162000 | 162000 | 162000 | 0 | 0 | 0 | 0 | 0 | 0 | 发动机标定功率： 177kW 驱动方式：四轮驱动 240马力 |  | 2017 |  | 通用类 | 177 | 否 |  | 黑龙江
动力机械 | 拖拉机 | 轮式拖拉机（不含皮带传动轮式拖拉机） | 210马力及以上四轮驱动拖拉机 | 轮式拖拉机 | 爱科(大庆)农业机械有限公司 | MF3404 | 162000 | 162000 | 162000 | 162000 | 0 | 0 | 0 | 0 | 0 | 0 | 发动机额定功率：250kW 驱动型式：四轮驱动 340马力 |  | 2017 |  | 通用类 | 250 | 否 |  | 黑龙江
收获机械 | 谷物收获机械 | 自走轮式谷物联合收割机（全喂入） | 2—3kg/s自走轮式谷物联合收割机（全喂入） | 自走式谷物联合收割机 | 爱科大丰(兖州)农业机械有限公司 | 4LZ-2 | 11700 | 11700 | 11700 | 11700 | 0 | 0 | 0 | 0 | 0 | 0 | 喂入量：2kg/s；自走轮式；喂入方式：全喂入 |  | 2017 |  | 通用类 | 48 | 否 |  | 山东省
收获机械 | 谷物收获机械 | 自走轮式谷物联合收割机（全喂入） | 8kg/s及以上自走轮式谷物联合收割机（全喂入） | 自走式谷物联合收割机 | 爱科大丰(兖州)农业机械有限公司 | 4LZ-13 | 90000 | 90000 | 90000 | 90000 | 0 | 0 | 0 | 0 | 0 | 0 | 喂入量：13kg/s；自走轮式；喂入方式：全喂入 |  | 2017 |  | 通用类 | 164 | 否 |  | 山东省
收获机械 | 谷物收获机械 | 自走履带式谷物联合收割机（全喂入） | 4kg/s及以上自走履带式谷物联合收割机（全喂入） | 履带式全喂入谷物联合收割机 | 爱科大丰(兖州)农业机械有限公司 | 4LZ-4.0 | 27000 | 27000 | 27000 | 27000 | 0 | 0 | 0 | 0 | 0 | 0 | 喂入量：4kg/s；自走履带式；喂入方式：全喂入 |  | 2017 |  | 通用类 | 65 | 否 |  | 山东省
收获机械 | 饲料作物收获机械 | 捡拾压捆机 | 1.7—2.2m捡拾压捆机 | 捡拾压捆机 | 爱科大丰(兖州)农业机械有限公司 | 9YF-1.92(MF1840) | 28800 | 28800 | 28800 | 28800 | 0 | 0 | 0 | 0 | 0 | 0 | 捡拾宽度：1.928m |  | 2017 |  | 非通用类 | 0 | 否 |  | 山东省
收获机械 | 饲料作物收获机械 | 捡拾压捆机 | 1.7—2.2m捡拾压捆机 | 捡拾压捆机 | 爱科大丰(兖州)农业机械有限公司 | 9YF-2.31(MF1844N) | 28800 | 28800 | 28800 | 28800 | 0 | 0 | 0 | 0 | 0 | 0 | 捡拾宽度：1.969m |  | 2017 |  | 非通用类 | 0 | 否 |  | 山东省
收获机械 | 饲料作物收获机械 | 捡拾压捆机 | 2.2m及以上捡拾压捆机 | 捡拾压捆机 | 爱科大丰(兖州)农业机械有限公司 | 9YF-2.26(MF2270) | 40500 | 40500 | 40500 | 40500 | 0 | 0 | 0 | 0 | 0 | 0 | 捡拾宽度：2.26m |  | 2017 |  | 非通用类 | 0 | 否 |  | 山东省
收获机械 | 饲料作物收获机械 | 捡拾压捆机 | 1.2—1.7m捡拾压捆机 | 捡拾压捆机 | 安徽艾格瑞智能装备有限公司 | 9YY-1010 | 16200 | 16200 | 16200 | 16200 | 0 | 0 | 0 | 0 | 0 | 0 | 规格型号：9YY-1010/捡拾器宽度mm：1720/卷压滚筒转速r/min：135 /卷压滚筒数量：16个/工作状态外形尺寸（长×宽×高）mm:3500×2180×2080/配套拖拉机动力kW：≥66.2 |  | 2017 |  | 通用类 | 0 | 否 |  | 安徽省
收获机械 | 饲料作物收获机械 | 捡拾压捆机 | 1.2—1.7m捡拾压捆机 | 捡拾压捆机 | 安徽艾格瑞智能装备有限公司 | 9YY-1250 | 16200 | 16200 | 16200 | 16200 | 0 | 0 | 0 | 0 | 0 | 0 | 规格型号：9YY-1250/捡拾器宽度mm：1960/卷压滚筒转速r/min：119 /卷压滚筒数量：18个/工作状态外形尺寸（长×宽×高）mm:4300×2450×2300 /主要配套拖拉机动力kW：≥73.5 |  | 2017 |  | 通用类 | 0 | 否 |  | 安徽省
畜牧水产养殖机械 | 饲料（草）加工机械设备 | 饲料搅拌机 | 4-9M3饲料全混合日粮制备机 | 全混合日粮制备机 | 安徽安凯金达机械制造有限公司 | HFFG9HLP-8 | 23700 | 23700 | 23700 | 23700 | 0 | 0 | 0 | 0 | 0 | 0 | 搅拌仓容积：8m3 |  | 2017 |  | 非通用类 | 22 | 否 |  | 安徽省
畜牧水产养殖机械 | 饲料（草）加工机械设备 | 饲料搅拌机 | 4-9M3饲料全混合日粮制备机 | 全混合日粮制备机 | 安徽安凯金达机械制造有限公司 | HFFQ9HLP-8 | 23700 | 23700 | 23700 | 23700 | 0 | 0 | 0 | 0 | 0 | 0 | 搅拌仓容积：8m3 |  | 2017 |  | 非通用类 | 60 | 否 |  | 安徽省
畜牧水产养殖机械 | 饲料（草）加工机械设备 | 饲料搅拌机 | 4-9M3饲料全混合日粮制备机 | 全混合日粮制备机 | 安徽安凯金达机械制造有限公司 | HFFQ9HLP-5 | 23700 | 23700 | 23700 | 23700 | 0 | 0 | 0 | 0 | 0 | 0 | 搅拌仓容积：5m3 |  | 2017 |  | 非通用类 | 45 | 否 |  | 安徽省
畜牧水产养殖机械 | 饲料（草）加工机械设备 | 饲料搅拌机 | 4-9M3饲料全混合日粮制备机 | 全混合日粮制备机 | 安徽安凯金达机械制造有限公司 | HFG9HLP-5 | 23700 | 23700 | 23700 | 23700 | 0 | 0 | 0 | 0 | 0 | 0 | 搅拌仓容积：5m3 |  | 2017 |  | 非通用类 | 22 | 否 |  | 安徽省
畜牧水产养殖机械 | 饲料（草）加工机械设备 | 饲料搅拌机 | 12M3及以上饲料全混合日粮制备机 | 全混合日粮制备机 | 安徽安凯金达机械制造有限公司 | HFFQ9HLP-12 | 35000 | 35000 | 35000 | 35000 | 0 | 0 | 0 | 0 | 0 | 0 | 搅拌仓容积：12m3 |  | 2017 |  | 非通用类 | 75 | 否 |  | 安徽省
畜牧水产养殖机械 | 饲料（草）加工机械设备 | 饲料搅拌机 | 12M3及以上饲料全混合日粮制备机 | 全混合日粮制备机 | 安徽安凯金达机械制造有限公司 | HFFQ9HLP-22 | 35000 | 35000 | 35000 | 35000 | 0 | 0 | 0 | 0 | 0 | 0 | 搅拌仓容积：22m3 |  | 2017 |  | 非通用类 | 100 | 否 |  | 安徽省
畜牧水产养殖机械 | 饲料（草）加工机械设备 | 饲料搅拌机 | 12M3及以上饲料全混合日粮制备机 | 全混合日粮制备机 | 安徽安凯金达机械制造有限公司 | HFFG9HLP-12 | 35000 | 35000 | 35000 | 35000 | 0 | 0 | 0 | 0 | 0 | 0 | 搅拌仓容积：12m3 |  | 2017 |  | 非通用类 | 30 | 否 |  | 安徽省
畜牧水产养殖机械 | 饲料（草）加工机械设备 | 饲料搅拌机 | 12M3及以上饲料全混合日粮制备机 | 全混合日粮制备机 | 安徽安凯金达机械制造有限公司 | HFFG9HLP-18 | 35000 | 35000 | 35000 | 35000 | 0 | 0 | 0 | 0 | 0 | 0 | 搅拌仓容积：18m3 |  | 2017 |  | 非通用类 | 44 | 否 |  | 安徽省
畜牧水产养殖机械 | 饲料（草）加工机械设备 | 饲料搅拌机 | 12M3及以上饲料全混合日粮制备机 | 全混合日粮制备机 | 安徽安凯金达机械制造有限公司 | HFFQ9HLP-18 | 35000 | 35000 | 35000 | 35000 | 0 | 0 | 0 | 0 | 0 | 0 | 搅拌仓容积：18m3 |  | 2017 |  | 非通用类 | 90 | 否 |  | 安徽省
耕整地机械 | 耕地机械 | 微耕机 | 功率4KW及以上微耕机 | 微耕机 | 安徽春风农林机械制造有限公司 | 1WG-4Q | 800 | 800 | 800 | 800 | 0 | 0 | 0 | 0 | 0 | 0 | 配套发动机：170F汽油机，额定功率4.0kW。 外形尺寸：1480mm*1000mm*1050mm, 结构质量：80kg，传动方式：齿轮传动，连接方式：同轴直联，刀辊最大回转半径:200mm ，耕宽：1000mm，耕深≥100mm，作业速度(m/s):0.2～0.45,作业小时生产率（h㎡/(h·m):0.04～0.08 |  | 2017 |  | 非通用类 | 4 | 否 |  | 安徽省
耕整地机械 | 耕地机械 | 微耕机 | 功率4KW及以上微耕机 | 微耕机 | 安徽春风农林机械制造有限公司 | 1WG-4QB | 800 | 800 | 800 | 800 | 0 | 0 | 0 | 0 | 0 | 0 | 配套发动机：EY28B汽油机,额定功率4.05kW.外形尺寸：1450mm*870mm*970mm, 结构质量：85kg，传动方式：皮带+链条，连接方式：皮带连接，刀辊最大回转半径:170mm ，耕宽：870mm，耕深：≥100mm，作业速度(m/s):0.2～0.5,作业小时生产率（h㎡/(h·m):0.04～0.07 |  | 2017 |  | 非通用类 | 4.05 | 否 |  | 安徽省
耕整地机械 | 耕地机械 | 微耕机 | 功率4KW及以上微耕机 | 微耕机 | 安徽春风农林机械制造有限公司 | 1WG-4.0QC | 800 | 800 | 800 | 800 | 0 | 0 | 0 | 0 | 0 | 0 | 配套发动机：170F汽油机,额定功率4.0kW。 外形尺寸：1600mm*620mm*1080mm, 结构质量：65kg，传动方式：皮带+齿轮，连接方式：皮带连接，刀辊最大回转半径:180mm ，耕宽：620mm，耕深：≥100mm，作业速度(m/s):0.2～0.5,作业小时生产率（h㎡/(h·m):0.04～0.06 |  | 2017 |  | 非通用类 | 4 | 否 |  | 安徽省
耕整地机械 | 耕地机械 | 微耕机 | 功率4KW及以上微耕机 | 微耕机 | 安徽春风农林机械制造有限公司 | 1WG-5.00Q | 800 | 800 | 800 | 800 | 0 | 0 | 0 | 0 | 0 | 0 | 配套发动机：177F汽油机，额定功率5.00kW。外形尺寸：1600mm*620mm*1080mm, 结构质量：75kg,传动方式：皮带+齿轮,连接方式：皮带连接,刀辊最大回转半径:180mm,耕宽：620mm，耕深：≥100mm,作业速度(m/s):0.2～0.5,作业小时生产率（h㎡/(h·m):0.04～0.06 |  | 2017 |  | 非通用类 | 5 | 否 |  | 安徽省
耕整地机械 | 耕地机械 | 微耕机 | 功率4KW及以上微耕机 | 微耕机 | 安徽春风农林机械制造有限公司 | 1WGQ4.0A | 800 | 800 | 800 | 800 | 0 | 0 | 0 | 0 | 0 | 0 | 配套发动机：170F汽油机,额定功率4.0kW。外形尺寸：1450mm*950mm*800mm,结构质量：65kg，传动方式：皮带传动，连接方式：直联，刀辊最大回转半径:170mm，耕宽：900mm，耕深：≥100mm，作业速度(m/s):0.2～0.45，作业小时生产率（h㎡/(h·m):0.04～0.08 |  | 2017 |  | 非通用类 | 4 | 否 |  | 安徽省
耕整地机械 | 耕地机械 | 微耕机 | 功率4KW及以上微耕机 | 微耕机 | 安徽春风农林机械制造有限公司 | 1WGQ4.0B | 800 | 800 | 800 | 800 | 0 | 0 | 0 | 0 | 0 | 0 | 配套发动机：170F汽油机,额定功率4.0kW。外形尺寸：1400mm*750mm*850mm, 结构质量：85kg，传动方式：皮带传动，连接方式：直联，刀辊最大回转半径:170mm，耕宽：700mm，耕深：≥100mm，作业速度(m/s):0.2～0.45，作业小时生产率（h㎡/(h·m):0.04～0.08 |  | 2017 |  | 非通用类 | 4 | 否 |  | 安徽省
耕整地机械 | 耕地机械 | 微耕机 | 功率4KW及以上微耕机 | 微耕机 | 安徽春风农林机械制造有限公司 | 1WGQ4.0C | 800 | 800 | 800 | 800 | 0 | 0 | 0 | 0 | 0 | 0 | 配套发动机：170F汽油机,额定功率4.0kW。外形尺寸：1800mm*720mm*1080mm, 结构质量：80kg，传动方式：皮带传动，连接方式：直联，刀辊最大回转半径:180mm，耕宽：700mm，耕深：≥100mm，作业速度(m/s):0.2～0.5，作业小时生产率（h㎡/(h·m):0.04～0.06 |  | 2017 |  | 非通用类 | 4 | 否 |  | 安徽省
耕整地机械 | 耕地机械 | 微耕机 | 功率4KW及以上微耕机 | 微耕机 | 安徽春风农林机械制造有限公司 | 1WGQ5.0A | 800 | 800 | 800 | 800 | 0 | 0 | 0 | 0 | 0 | 0 | 配套发动机：177F汽油机,额定功率5.0kW。外形尺寸：1450mm*920mm*900mm, 结构质量：75kg，传动方式：皮带传动,连接方式：直联，刀辊最大回转半径:180mm，耕宽：900mm，耕深：≥100mm，作业速度(m/s):0.2～0.45，作业小时生产率（h㎡/(h·m):0.04～0.08 |  | 2017 |  | 非通用类 | 5 | 否 |  | 安徽省
耕整地机械 | 耕地机械 | 微耕机 | 功率4KW及以上微耕机 | 微耕机 | 安徽春风农林机械制造有限公司 | 1WGQ5.0B | 800 | 800 | 800 | 800 | 0 | 0 | 0 | 0 | 0 | 0 | 配套发动机：177F汽油机，额定功率5.0kW。外形尺寸：1600mm*920mm*850mm, 结构质量：95kg，传动方式：皮带传动，连接方式：直联，刀辊最大回转半径:180mm，耕宽：900mm，耕深：≥100mm，作业速度(m/s):0.2～0.5，作业小时生产率（h㎡/(h·m):0.04～0.08 |  | 2017 |  | 非通用类 | 5 | 否 |  | 安徽省
耕整地机械 | 耕地机械 | 微耕机 | 功率4KW及以上微耕机 | 微耕机 | 安徽春风农林机械制造有限公司 | 1WGQ5.0C | 800 | 800 | 800 | 800 | 0 | 0 | 0 | 0 | 0 | 0 | 配套发动机：177F汽油机，额定功率5.0kW。外形尺寸：1800mm*920mm*1080mm, 结构质量：85kg，传动方式：皮带传动，连接方式：直联，刀辊最大回转半径:180mm，耕宽：900mm，耕深：≥100mm，作业速度(m/s):0.2～0.5，作业小时生产率（h㎡/(h·m):0.04～0.06 |  | 2017 |  | 非通用类 | 5 | 否 |  | 安徽省
收获后处理机械 | 清选机械 | 粮食清选机 | 300单元以下CCD图像传感器杂粮色选机 | 杂粮色选机 | 安徽宏实光机电高科有限公司 | 6SXZ-168(CCD) | 22000 | 22000 | 22000 | 22000 | 0 | 0 | 0 | 0 | 0 | 0 | 外形尺寸(长X宽X高):2145X1570X1845MM；整机质量:960(±5%)；执行单元数:168个；执行单元单位时间生产率:芸豆≥8KG/H,葵仁≥5KG/H,玉米≥8KG/H；千瓦小时产量:芸豆≥600KG/(KW·H),葵仁≥400KG/(KW·H),玉米≥600KG/(KW·H)；配套功率(电机):2.2KW；选净率:芸豆≥99%,葵仁≥99%,玉米≥99%；一次带出比:芸豆≥1:5,葵仁≥1:5,玉米≥1:5；二次带出比:芸豆≥1:1,葵仁≥1:1,玉米≥1:1. |  | 2017 |  | 非通用类 | 2.2 | 否 |  | 安徽省
收获后处理机械 | 清选机械 | 粮食清选机 | 300单元以下CCD图像传感器杂粮色选机 | 杂粮色选机 | 安徽宏实光机电高科有限公司 | 6SXZ-252(CCD) | 22000 | 22000 | 22000 | 22000 | 0 | 0 | 0 | 0 | 0 | 0 | 外形尺寸(长X宽X高):2528X1647X1919MM；整机质量:1400(±5%)；执行单元数:252个；执行单元单位时间生产率:芸豆≥8KG/H,葵仁≥5KG/H,玉米≥8KG/H；千瓦小时产量:芸豆≥600KG/(KW·H),葵仁≥400KG/(KW·H),玉米≥600KG/(KW·H)；配套功率(电机):2.5KW；选净率:芸豆≥99%,葵仁≥99%,玉米≥99%；一次带出比:芸豆≥1:5,葵仁≥1:5,玉米≥1:5；二次带出比:芸豆≥1:1,葵仁≥1:1,玉米≥1:1. |  | 2017 |  | 非通用类 | 2.5 | 否 |  | 安徽省
收获后处理机械 | 清选机械 | 粮食清选机 | 300单元以下CCD图像传感器大米色选机 | 大米色选机 | 安徽宏实光机电高科有限公司 | 6SXM-63(CCD) | 22000 | 22000 | 22000 | 22000 | 0 | 0 | 0 | 0 | 0 | 0 | 外形尺寸(长X宽X高):1025X1570X1850MM；整机质量:475KG；执行单元数:63个；单个执行单元单位时间处理量:≥30KG/H；光电探测方式:黑白线阵CCD；额定功率:2.0KW；气源压力:0.6~0.8MPA，传感器：黑白线阵CCD |  | 2017 |  | 非通用类 | 2 | 否 |  | 安徽省
收获后处理机械 | 清选机械 | 粮食清选机 | 300单元以下CCD图像传感器大米色选机 | 大米色选机 | 安徽宏实光机电高科有限公司 | 6SXM-126(CCD) | 22000 | 22000 | 22000 | 22000 | 0 | 0 | 0 | 0 | 0 | 0 | 外形尺寸(长X宽X高):1205X1570X1850MM；整机质量:700KG；执行单元数:126个；单个执行单元单位时间处理量:≥30KG/H；光电探测方式:黑白线阵CCD；额定功率:2.5KW；气源压力:0.6~0.8MPA，传感器：黑白线阵CCD |  | 2017 |  | 非通用类 | 2.5 | 否 |  | 安徽省
收获后处理机械 | 清选机械 | 粮食清选机 | 300单元以上CCD图像传感器大米色选机 | 大米色选机 | 安徽宏实光机电高科有限公司 | 6SXM-630(CCD) | 30000 | 30000 | 30000 | 30000 | 0 | 0 | 0 | 0 | 0 | 0 | 外形尺寸(长X宽X高):3692X1520X2020MM；整机质量:2500KG；执行单元数:630个；单个执行单元单位时间处理量:≥30KG/H；光电探测方式:黑白线阵CCD；额定功率:3.0KW；气源压力:0.6~0.8MPA，传感器：黑白线阵CCD |  | 2017 |  | 非通用类 | 3 | 否 |  | 安徽省
收获后处理机械 | 清选机械 | 粮食清选机 | 300单元及以上CCD图像传感器大米色选机 | 大米色选机 | 安徽宏实光机电高科有限公司 | 6SXM-315(CCD) | 30000 | 30000 | 30000 | 30000 | 0 | 0 | 0 | 0 | 0 | 0 | 外形尺寸(长X宽X高):2250X1570X1850MM；整机质量:1100(±5%)；执行单元数:315个；单个执行单元单位时间处理量:≥30KG/H；光电探测方式:黑白线阵CCD；额定功率:3.0KW；气源压力:0.6~0.8MPA. |  | 2017 |  | 非通用类 | 3 | 否 |  | 安徽省
收获后处理机械 | 清选机械 | 粮食清选机 | 300单元及以上CCD图像传感器大米色选机 | 大米色选机 | 安徽宏实光机电高科有限公司 | 6SXM-441(CCD) | 30000 | 30000 | 30000 | 30000 | 0 | 0 | 0 | 0 | 0 | 0 | 外形尺寸(长X宽X高):2764X1570X1850MM;整机质量:1500(±5%);执行单元数:441个;单个执行单元单位时间处理量:≥30KG/H;光电探测方式:黑白线阵CCD;额定功率:4.2KW;气源压力:0.6~0.8MPA. |  | 2017 |  | 非通用类 | 4.2 | 否 |  | 安徽省
收获后处理机械 | 清选机械 | 粮食清选机 | 300单元及以上CCD图像传感器大米色选机 | 大米色选机 | 安徽捷迅光电技术有限公司 | 6SXM-320(Q5) | 30000 | 30000 | 30000 | 30000 | 0 | 0 | 0 | 0 | 0 | 0 | 色选机执行单元数320；应用CCD图像传感器技术 |  | 2017 |  | 非通用类 | 2 | 否 |  | 安徽省
收获后处理机械 | 清选机械 | 粮食清选机 | 300单元及以上CCD图像传感器大米色选机 | 大米色选机 | 安徽捷迅光电技术有限公司 | 6SXM-448(CCD-Q7) | 30000 | 30000 | 30000 | 30000 | 0 | 0 | 0 | 0 | 0 | 0 | 色选机执行单元数448；应用CCD图像传感器技术 |  | 2017 |  | 非通用类 | 5.5 | 否 |  | 安徽省
收获后处理机械 | 清选机械 | 粮食清选机 | 300单元及以上CCD图像传感器大米色选机 | 大米色选机 | 安徽捷迅光电技术有限公司 | 6SXM-448(SC448) | 30000 | 30000 | 30000 | 30000 | 0 | 0 | 0 | 0 | 0 | 0 | 色选机执行单元数448；应用CCD图像传感器技术 |  | 2017 |  | 非通用类 | 5 | 否 |  | 安徽省
收获后处理机械 | 清选机械 | 粮食清选机 | 300单元及以上CCD图像传感器大米色选机 | 大米云色选机 | 安徽捷迅光电技术有限公司 | 6SXM-640(SC640) | 30000 | 30000 | 30000 | 30000 | 0 | 0 | 0 | 0 | 0 | 0 | 色选机执行单元数640；应用CCD图像传感器技术 |  | 2017 |  | 非通用类 | 6.5 | 否 |  | 安徽省
收获后处理机械 | 清选机械 | 粮食清选机 | 300单元及以下CCD图像传感器杂粮选机 | 杂粮色选机 | 安徽捷迅光电技术有限公司 | 6SXZ-256(L1200) | 22000 | 22000 | 22000 | 22000 | 0 | 0 | 0 | 0 | 0 | 0 | 色选机执行单元数256；应用CCD图像传感器技术 |  | 2017 |  | 非通用类 | 4 | 否 |  | 安徽省
收获后处理机械 | 清选机械 | 粮食清选机 | 300单元及以下CCD图像传感器大米色选机 | 大米色选机 | 安徽捷迅光电技术有限公司 | 6SXM-192(Q3) | 22000 | 22000 | 22000 | 22000 | 0 | 0 | 0 | 0 | 0 | 0 | 色选机执行单元数192；应用CCD图像传感器技术 |  | 2017 |  | 非通用类 | 2 | 否 |  | 安徽省
收获后处理机械 | 清选机械 | 粮食清选机 | 300单元及以上CCD图像传感器杂粮选机 | 杂粮色选机 | 安徽捷迅光电技术有限公司 | 6SXZ-448(SQ764) | 30000 | 30000 | 30000 | 30000 | 0 | 0 | 0 | 0 | 0 | 0 | 色选机执行单元数448；应用CCD图像传感器技术 |  | 2017 |  | 非通用类 | 5.5 | 否 |  | 安徽省
收获后处理机械 | 清选机械 | 粮食清选机 | 300单元及以上CCD图像传感器杂粮选机 | 杂粮色选机 | 安徽捷迅光电技术有限公司 | 6SXZ-640(SQ1064) | 30000 | 30000 | 30000 | 30000 | 0 | 0 | 0 | 0 | 0 | 0 | 色选机执行单元数640；应用CCD图像传感器技术 |  | 2017 |  | 非通用类 | 6.5 | 否 |  | 安徽省
耕整地机械 | 耕地机械 | 旋耕机 | 单轴2000—2500mm旋耕机 | 旋耕机 | 安徽鲁班集团神牛机械有限公司 | 1GKNM-230 | 1710 | 1710 | 1710 | 1710 | 0 | 0 | 0 | 0 | 0 | 0 | 单轴；幅宽：230cm |  | 2017 |  | 通用类 | 0 | 否 |  | 安徽省
耕整地机械 | 耕地机械 | 旋耕机 | 单轴2000—2500mm旋耕机 | 旋耕机 | 安徽鲁班集团神牛机械有限公司 | 1GKNM-200 | 1710 | 1710 | 1710 | 1710 | 0 | 0 | 0 | 0 | 0 | 0 | 单轴；幅宽：200cm |  | 2017 |  | 通用类 | 0 | 否 |  | 安徽省
耕整地机械 | 耕地机械 | 旋耕机 | 1200mm及以上履带自走式旋耕机 | 履带自走式旋耕机 | 安徽鲁班集团神牛机械有限公司 | 1GLZ-230 | 12600 | 12600 | 12600 | 12600 | 0 | 0 | 0 | 0 | 0 | 0 | 形式：履带自走式旋耕机；幅宽：2300mm；配套功率：55kW |  | 2017 |  | 通用类 | 55 | 否 |  | 安徽省
耕整地机械 | 耕地机械 | 旋耕机 | 1200mm及以上履带自走式旋耕机 | 履带自走式旋耕机 | 安徽鲁班集团神牛机械有限公司 | 1GLZ-180 | 12600 | 12600 | 12600 | 12600 | 0 | 0 | 0 | 0 | 0 | 0 | 形式：履带自走式旋耕机；幅宽：1800mm；配套功率：45kW |  | 2017 |  | 通用类 | 45 | 否 |  | 安徽省
耕整地机械 | 耕地机械 | 耕整机（水田、旱田） | 功率4KW及以下耕整机 | 耕整机 | 安徽鲁班集团神牛机械有限公司 | 1ZD4 | 600 | 600 | 600 | 600 | 0 | 0 | 0 | 0 | 0 | 0 | 配套功率：3.68kW |  | 2017 |  | 非通用类 | 3.68 | 否 |  | 安徽省
耕整地机械 | 耕地机械 | 耕整机（水田、旱田） | 功率4KW及以下耕整机 | 耕整机 | 安徽鲁班集团神牛机械有限公司 | 1Z-25 | 600 | 600 | 600 | 600 | 0 | 0 | 0 | 0 | 0 | 0 | 配套功率：3.68kW |  | 2017 |  | 非通用类 | 3.68 | 否 |  | 安徽省
耕整地机械 | 耕地机械 | 微耕机 | 功率4KW及以上微耕机 | 微耕机 | 安徽鲁班集团神牛机械有限公司 | 1WG-5.2 | 800 | 800 | 800 | 800 | 0 | 0 | 0 | 0 | 0 | 0 | 配套功率：5.15kW |  | 2017 |  | 非通用类 | 5.15 | 否 |  | 安徽省
收获机械 | 饲料作物收获机械 | 捡拾压捆机 | 1.7—2.2m捡拾压捆机 | 捡拾压捆机 | 安徽茂盛自动化设备有限公司 | 9YF-1950 | 28800 | 28800 | 28800 | 28800 | 0 | 0 | 0 | 0 | 0 | 0 | 捡拾器宽度：1950mm 打捆活塞速度：100行程/min 打结器类型：D型 工作状态外型尺寸（长×宽×高)：3970mm×2635mm×1750mm |  | 2017 |  | 非通用类 | 40.4 | 否 |  | 安徽
收获机械 | 饲料作物收获机械 | 捡拾压捆机 | 1.7—2.2m捡拾压捆机 | 捡拾压捆机 | 安徽茂盛自动化设备有限公司 | 9YF-2200 | 28800 | 28800 | 28800 | 28800 | 0 | 0 | 0 | 0 | 0 | 0 | 捡拾器宽度：2200mm 打捆活塞速度：100行程/min 打结器类型：D型 工作状态外型尺寸（长×宽×高)：3920mm×2910mm×1750mm |  | 2017 |  | 非通用类 | 40.4 | 否 |  | 安徽
收获机械 | 饲料作物收获机械 | 捡拾压捆机 | 1.7—2.2m捡拾压捆机 | 秸秆粉碎方草捆打捆机 | 安徽茂盛自动化设备有限公司 | 9YFS-2200 | 28800 | 28800 | 28800 | 28800 | 0 | 0 | 0 | 0 | 0 | 0 | 捡拾器宽度：2200mm 打捆活塞速度：100行程/min 打结器类型：D型 工作状态外型尺寸（长×宽×高)：4545mm×2760mm×1780mm |  | 2017 |  | 非通用类 | 40.4 | 否 |  | 安徽
收获机械 | 饲料作物收获机械 | 捡拾压捆机 | 1.7—2.2m捡拾压捆机 | 秸秆粉碎方草捆打捆机 | 安徽茂盛自动化设备有限公司 | 9YFS-1900 | 28800 | 28800 | 28800 | 28800 | 0 | 0 | 0 | 0 | 0 | 0 | 捡拾器宽度：1900mm 打捆活塞速度：100行程/min 打结器类型：D型 工作状态外型尺寸（长×宽×高)：4450mm×2380mm×1800mm |  | 2017 |  | 非通用类 | 40.4 | 否 |  | 安徽
收获后处理机械 | 仓储机械 | 简易保鲜储藏设备 | 库容400M3及以上简易保鲜储藏设备 | ZK-500型保鲜冷藏库 | 安徽美乐柯制冷空调设备有限公司 | ZK-500 | 50 | 50 | 50 | 50 | 0 | 0 | 0 | 0 | 0 | 0 | 容积500立方米； 库内冷风机冷却； 100mm厚双面彩钢聚氨酯库板； 涡旋式制冷压缩机 |  | 2017 |  | 非通用类 | 19.7 | 否 |  | 安徽省
收获后处理机械 | 仓储机械 | 简易保鲜储藏设备 | 库容200-400M3简易保鲜储藏设备 | ZK-300型保鲜冷藏库 | 安徽美乐柯制冷空调设备有限公司 | ZK-300 | 60 | 60 | 60 | 60 | 0 | 0 | 0 | 0 | 0 | 0 | 容积300立方米； 库内冷风机冷却； 100mm厚双面彩钢聚氨酯库板； 涡旋式制冷压缩机 |  | 2017 |  | 非通用类 | 15.4 | 否 |  | 安徽省
收获后处理机械 | 仓储机械 | 简易保鲜储藏设备 | 库容100-200M3简易保鲜储藏设备 | ZK-150型保鲜冷藏库 | 安徽美乐柯制冷空调设备有限公司 | ZK-150 | 110 | 110 | 110 | 110 | 0 | 0 | 0 | 0 | 0 | 0 | 容积150立方米； 库内冷风机冷却； 100mm厚双面彩钢聚氨酯库板； 涡旋式制冷压缩机。 |  | 2017 |  | 非通用类 | 11.6 | 否 |  | 安徽省
设施农业设备 | 连栋温室设施设备 | 灌溉首部（含灌溉水增压设备、过滤设备、水质软化设备、灌溉施肥一体化设备以及营养液消毒设备等） | 流量80-130M3/H灌溉首部 | 微灌设备 | 安徽曲辰农业机械有限公司 | 8WGDL-5.0 | 4000 | 4000 | 4000 | 4000 | 0 | 0 | 0 | 0 | 0 | 0 | 额定流量80m³/h；含灌溉水增压设备、过滤设备、水质软化设备、灌溉施肥一体化设备以及营养液消毒设备） |  | 2017 |  | 非通用类 | 5 | 否 |  | 安徽省
设施农业设备 | 连栋温室设施设备 | 灌溉首部（含灌溉水增压设备、过滤设备、水质软化设备、灌溉施肥一体化设备以及营养液消毒设备等） | 流量80-130M3/H灌溉首部 | 微灌设备 | 安徽曲辰农业机械有限公司 | 8WGQ-80-3 | 4000 | 4000 | 4000 | 4000 | 0 | 0 | 0 | 0 | 0 | 0 | 额定流量100m³/h；含灌溉水增压设备、过滤设备、水质软化设备、灌溉施肥一体化设备以及营养液消毒设备） |  | 2017 |  | 非通用类 | 3 | 否 |  | 安徽省
设施农业设备 | 连栋温室设施设备 | 灌溉首部（含灌溉水增压设备、过滤设备、水质软化设备、灌溉施肥一体化设备以及营养液消毒设备等） | 流量50-80M3/H灌溉首部 | 微灌设备 | 安徽曲辰农业机械有限公司 | 8WGDL-3.8 | 1600 | 1600 | 1600 | 1600 | 0 | 0 | 0 | 0 | 0 | 0 | 额定流量55m³/h；含灌溉水增压设备、过滤设备、水质软化设备、灌溉施肥一体化设备以及营养液消毒设备） |  | 2017 |  | 非通用类 | 3.8 | 否 |  | 安徽省
设施农业设备 | 连栋温室设施设备 | 灌溉首部（含灌溉水增压设备、过滤设备、水质软化设备、灌溉施肥一体化设备以及营养液消毒设备等） | 流量50-80M3/H灌溉首部 | 微灌设备 | 安徽曲辰农业机械有限公司 | 8WGQ-50-1.5 | 1600 | 1600 | 1600 | 1600 | 0 | 0 | 0 | 0 | 0 | 0 | 额定流量65m³/h；含灌溉水增压设备、过滤设备、水质软化设备、灌溉施肥一体化设备以及营养液消毒设备） |  | 2017 |  | 非通用类 | 1.5 | 否 |  | 安徽省
收获后处理机械 | 干燥机械 | 果蔬烘干机 | 容积5M3以下果蔬烘干机(整体脱水) | 果蔬烘干机 | 安徽赛威机械有限公司 | 5LB-3.0 | 2500 | 2500 | 2500 | 2500 | 0 | 0 | 0 | 0 | 0 | 0 | 有效干燥体积：3.0m³；容积＜5m3；整体脱水 |  | 2017 |  | 非通用类 | 0.75 | 否 |  | 安徽省
收获后处理机械 | 干燥机械 | 果蔬烘干机 | 容积5-15M3果蔬烘干机(整体脱水) | 果蔬烘干机 | 安徽赛威机械有限公司 | 5LB-10 | 10800 | 10800 | 10800 | 10800 | 0 | 0 | 0 | 0 | 0 | 0 | 有效干燥体积：10m³；5m3≤容积＜15m3；整体脱水 |  | 2017 |  | 非通用类 | 5.25 | 否 |  | 安徽省
收获后处理机械 | 干燥机械 | 果蔬烘干机 | 容积15M3及以上果蔬烘干机(整体脱水) | 果蔬烘干机 | 安徽赛威机械有限公司 | 5LB-30 | 19000 | 19000 | 19000 | 19000 | 0 | 0 | 0 | 0 | 0 | 0 | 有效干燥体积：30m³；容积≥15m³；整体脱水 |  | 2017 |  | 非通用类 | 2.45 | 否 |  | 安徽省
收获后处理机械 | 干燥机械 | 果蔬烘干机 | 容积15M3及以上果蔬烘干机(整体脱水) | 果蔬烘干机 | 安徽赛威机械有限公司 | 5LB-17(RB) | 19000 | 19000 | 19000 | 19000 | 0 | 0 | 0 | 0 | 0 | 0 | 有效干燥体积：17m³；容积≥15m³；整体脱水 |  | 2017 |  | 非通用类 | 3 | 否 |  | 安徽省
收获后处理机械 | 干燥机械 | 果蔬烘干机 | 容积15M3及以上果蔬烘干机(整体脱水) | 果蔬烘干机 | 安徽赛威机械有限公司 | 5LB-16 | 19000 | 19000 | 19000 | 19000 | 0 | 0 | 0 | 0 | 0 | 0 | 有效干燥体积：16m³；容积≥15m3；整体脱水 |  | 2017 |  | 非通用类 | 8.7 | 否 |  | 安徽省
收获后处理机械 | 干燥机械 | 果蔬烘干机 | 容积15M3及以上果蔬烘干机(整体脱水) | 果蔬烘干机 | 安徽赛威机械有限公司 | 5LB-17 | 19000 | 19000 | 19000 | 19000 | 0 | 0 | 0 | 0 | 0 | 0 | 有效干燥体积：17m³；容积≥15m³；整体脱水 |  | 2017 |  | 非通用类 | 2.55 | 否 |  | 安徽省
收获后处理机械 | 干燥机械 | 果蔬烘干机 | 容积15M3及以上果蔬烘干机(整体脱水) | 果蔬烘干机 | 安徽赛威机械有限公司 | 5LB-30A | 19000 | 19000 | 19000 | 19000 | 0 | 0 | 0 | 0 | 0 | 0 | 有效干燥体积：30m³；容积≥15m³；整体脱水 |  | 2017 |  | 非通用类 | 2.55 | 否 |  | 安徽省
收获后处理机械 | 干燥机械 | 果蔬烘干机 | 容积15M3及以上果蔬烘干机(整体脱水) | 果蔬烘干机 | 安徽赛威机械有限公司 | 5LB-17RB | 19000 | 19000 | 19000 | 19000 | 0 | 0 | 0 | 0 | 0 | 0 | 有效干燥体积：17m³；容积≥15m³；整体脱水 |  | 2017 |  | 非通用类 | 3 | 否 |  | 安徽省
收获后处理机械 | 干燥机械 | 果蔬烘干机 | 容积15M3及以上果蔬烘干机(整体脱水) | 果蔬烘干机 | 安徽赛威机械有限公司 | 5LB-17A | 19000 | 19000 | 19000 | 19000 | 0 | 0 | 0 | 0 | 0 | 0 | 有效干燥体积：17m³；容积≥15m³；整体脱水 |  | 2017 |  | 非通用类 | 2.55 | 否 |  | 安徽省
收获后处理机械 | 干燥机械 | 果蔬烘干机 | 容积15M3及以上果蔬烘干机(整体脱水) | 果蔬烘干机 | 安徽赛威机械有限公司 | 5LB-50 | 19000 | 19000 | 19000 | 19000 | 0 | 0 | 0 | 0 | 0 | 0 | 有效干燥体积：50m³；容积≥15m³；整体脱水 |  | 2017 |  | 非通用类 | 8 | 否 |  | 安徽省
动力机械 | 拖拉机 | 轮式拖拉机（不含皮带传动轮式拖拉机） | 100马力及以上两轮驱动拖拉机 | 轮式拖拉机 | 安徽省传奇农业机械制造有限公司 | CQ1000 | 24300 | 24300 | 24300 | 24300 | 0 | 0 | 0 | 0 | 0 | 0 | 功率≥100马力；驱动方式：两轮驱动 |  | 2017 |  | 通用类 | 73.5 | 否 |  | 安徽省
动力机械 | 拖拉机 | 轮式拖拉机（不含皮带传动轮式拖拉机） | 100马力及以上两轮驱动拖拉机 | 轮式拖拉机 | 安徽省传奇农业机械制造有限公司 | CQ1200 | 24300 | 24300 | 24300 | 24300 | 0 | 0 | 0 | 0 | 0 | 0 | 功率≥100马力；驱动方式：两轮驱动 |  | 2017 |  | 通用类 | 88.2 | 否 |  | 安徽省
动力机械 | 拖拉机 | 轮式拖拉机（不含皮带传动轮式拖拉机） | 100马力及以上两轮驱动拖拉机 | 轮式拖拉机 | 安徽省传奇农业机械制造有限公司 | CQ1300 | 24300 | 24300 | 24300 | 24300 | 0 | 0 | 0 | 0 | 0 | 0 | 功率≥100马力；驱动方式：两轮驱动 |  | 2017 |  | 通用类 | 97.5 | 否 |  | 安徽省
动力机械 | 拖拉机 | 轮式拖拉机（不含皮带传动轮式拖拉机） | 70—75马力四轮驱动拖拉机 | 轮式拖拉机 | 安徽省传奇农业机械制造有限公司 | CQ704 | 23400 | 23400 | 23400 | 23400 | 0 | 0 | 0 | 0 | 0 | 0 | 70马力≤功率＜75马力；驱动方式：四轮驱动 |  | 2017 |  | 通用类 | 51.5 | 否 |  | 安徽省
动力机械 | 拖拉机 | 轮式拖拉机（不含皮带传动轮式拖拉机） | 100—110马力四轮驱动拖拉机 | 轮式拖拉机 | 安徽省传奇农业机械制造有限公司 | CQ1004 | 33210 | 33210 | 33210 | 33210 | 0 | 0 | 0 | 0 | 0 | 0 | 100马力≤功率＜110马力；驱动方式：四轮驱动 |  | 2017 |  | 通用类 | 73.5 | 否 |  | 安徽省
动力机械 | 拖拉机 | 轮式拖拉机（不含皮带传动轮式拖拉机） | 110—120马力四轮驱动拖拉机 | 轮式拖拉机 | 安徽省传奇农业机械制造有限公司 | CQ1104 | 36270 | 36270 | 36270 | 36270 | 0 | 0 | 0 | 0 | 0 | 0 | 110马力≤功率＜120马力；驱动方式：四轮驱动 |  | 2017 |  | 通用类 | 81 | 否 |  | 安徽省
动力机械 | 拖拉机 | 轮式拖拉机（不含皮带传动轮式拖拉机） | 120—130马力四轮驱动拖拉机 | 轮式拖拉机 | 安徽省传奇农业机械制造有限公司 | CQ1204-1 | 50670 | 50670 | 50670 | 50670 | 0 | 0 | 0 | 0 | 0 | 0 | 120马力≤功率＜130马力；驱动方式：四轮驱动 |  | 2017 |  | 通用类 | 88.2 | 否 |  | 安徽省
动力机械 | 拖拉机 | 轮式拖拉机（不含皮带传动轮式拖拉机） | 120—130马力四轮驱动拖拉机 | 轮式拖拉机 | 安徽省传奇农业机械制造有限公司 | CQ1204 | 50670 | 50670 | 50670 | 50670 | 0 | 0 | 0 | 0 | 0 | 0 | 120马力≤功率＜130马力；驱动方式：四轮驱动 |  | 2017 |  | 通用类 | 88.2 | 否 |  | 安徽省
动力机械 | 拖拉机 | 轮式拖拉机（不含皮带传动轮式拖拉机） | 130—140马力四轮驱动拖拉机 | 轮式拖拉机 | 安徽省传奇农业机械制造有限公司 | CQ1304 | 63900 | 63900 | 63900 | 63900 | 0 | 0 | 0 | 0 | 0 | 0 | 130马力≤功率＜140马力；驱动方式：四轮驱动 |  | 2017 |  | 通用类 | 97.5 | 否 |  | 安徽省
动力机械 | 拖拉机 | 轮式拖拉机（不含皮带传动轮式拖拉机） | 130—140马力四轮驱动拖拉机 | 轮式拖拉机 | 安徽省传奇农业机械制造有限公司 | CQ1354 | 63900 | 63900 | 63900 | 63900 | 0 | 0 | 0 | 0 | 0 | 0 | 130马力≤功率＜140马力；驱动方式：四轮驱动 |  | 2017 |  | 通用类 | 99.3 | 否 |  | 安徽省
动力机械 | 拖拉机 | 轮式拖拉机（不含皮带传动轮式拖拉机） | 140—150马力四轮驱动拖拉机 | 轮式拖拉机 | 安徽省传奇农业机械制造有限公司 | CQ1404 | 85500 | 85500 | 85500 | 85500 | 0 | 0 | 0 | 0 | 0 | 0 | 140马力≤功率＜150马力；驱动方式：四轮驱动 |  | 2017 |  | 通用类 | 103 | 否 |  | 安徽省
动力机械 | 拖拉机 | 轮式拖拉机（不含皮带传动轮式拖拉机） | 150—180马力四轮驱动拖拉机 | 轮式拖拉机 | 安徽省传奇农业机械制造有限公司 | CQ1504 | 94500 | 94500 | 94500 | 94500 | 0 | 0 | 0 | 0 | 0 | 0 | 150马力≤功率＜180马力；驱动方式：四轮驱动 |  | 2017 |  | 通用类 | 110.3 | 否 |  | 安徽省
动力机械 | 拖拉机 | 轮式拖拉机（不含皮带传动轮式拖拉机） | 150—180马力四轮驱动拖拉机 | 轮式拖拉机 | 安徽省传奇农业机械制造有限公司 | CQ1654 | 94500 | 94500 | 94500 | 94500 | 0 | 0 | 0 | 0 | 0 | 0 | 150马力≤功率＜180马力；驱动方式：四轮驱动 |  | 2017 |  | 通用类 | 122 | 否 |  | 安徽省
动力机械 | 拖拉机 | 轮式拖拉机（不含皮带传动轮式拖拉机） | 180—200马力四轮驱动拖拉机 | 轮式拖拉机 | 安徽省传奇农业机械制造有限公司 | CQ1854 | 108000 | 108000 | 108000 | 108000 | 0 | 0 | 0 | 0 | 0 | 0 | 180马力≤功率＜200马力；驱动方式：四轮驱动 |  | 2017 |  | 通用类 | 136 | 否 |  | 安徽省
畜牧水产养殖机械 | 饲料（草）加工机械设备 | 饲料搅拌机 | 9-12M3饲料全混合日粮制备机 | 全混合日粮制备机 | 安徽省大明农牧机械有限公司 | DM9JQ-10S1 | 28100 | 28100 | 28100 | 28100 | 0 | 0 | 0 | 0 | 0 | 0 | 外形尺寸（长×宽×高 mm）5130×2130×2920(单门)、5130×2260×2920(双门) ，结构质量（kg）:3600，搅龙转速（r/min）:29，搅拌仓容积（m³）：10，结构型式：牵引式立式搅拌机，配套动力（kw）:50,刀片数量（片）:6，刀片型式：耐用锯齿形切刀，配套动力型式：拖拉机 |  | 2017 |  | 非通用类 | 50 | 否 |  | 安徽省
畜牧水产养殖机械 | 饲料（草）加工机械设备 | 饲料搅拌机 | 4-9M3饲料全混合日粮制备机 | 全混合日粮制备机 | 安徽省大明农牧机械有限公司 | DM9JQ-6.5S1 | 23700 | 23700 | 23700 | 23700 | 0 | 0 | 0 | 0 | 0 | 0 | 外形尺寸（长×宽×高 mm）4600×2130×2300(单门)、4600×2260×2300(双门) ；结构质量（kg）:2750，搅龙转速（r/min）:29，搅拌仓容积（m³）：6.5，结构型式：牵引式立式搅拌机，配套动力（kw）:36，刀片型式：耐用锯齿形切刀，刀片数量（片）：5，配套动力型式：拖拉机 |  | 2017 |  | 非通用类 | 36 | 否 |  | 安徽省
畜牧水产养殖机械 | 饲料（草）加工机械设备 | 饲料搅拌机 | 4-9M3饲料全混合日粮制备机 | 全混合日粮制备机 | 安徽省大明农牧机械有限公司 | DM9JQ-8S1 | 23700 | 23700 | 23700 | 23700 | 0 | 0 | 0 | 0 | 0 | 0 | 外形尺寸（长×宽×高 mm）4800×2130×2620(单门)4800×2260×2620(双门) ，结构质量（kg）:2950，搅龙转速（r/min）:29，搅拌仓容积（m³）：8，结构型式：牵引式立式搅拌机，配套动力（kw)：41，刀片型式：耐用锯齿形切刀，刀片数量（片）:6，配套动力型式：拖拉机 |  | 2017 |  | 非通用类 | 41 | 否 |  | 安徽省
畜牧水产养殖机械 | 饲料（草）加工机械设备 | 饲料搅拌机 | 12M3及以上饲料全混合日粮制备机 | 全混合日粮制备机 | 安徽省大明农牧机械有限公司 | DM9JQ-12S1 | 35000 | 35000 | 35000 | 35000 | 0 | 0 | 0 | 0 | 0 | 0 | 外形尺寸（长×宽×高 mm）5620×2470×2970(单门)、5620×2600×2970(双门) ，结构质量（kg）:4200，搅龙转速（r/min）:29;搅拌仓容积（m³）：12;结构型式：牵引式立式搅拌机，配套动力（kw）:54,刀片数量（片）:7;刀片型式：耐用锯齿形切刀;配套动力型式：拖拉机 |  | 2017 |  | 非通用类 | 54 | 否 |  | 安徽省
畜牧水产养殖机械 | 饲料（草）加工机械设备 | 饲料搅拌机 | 12M3及以上饲料全混合日粮制备机 | 全混合日粮制备机 | 安徽省大明农牧机械有限公司 | DM9JQ-15S2 | 35000 | 35000 | 35000 | 35000 | 0 | 0 | 0 | 0 | 0 | 0 | 外形尺寸（长×宽×高 mm）6810×2260×2710(高型)、6820×2485×2450(低型) ，结构质量（kg）:6050，搅龙转速（r/min）:29，搅拌仓容积（m³）：15，结构型式：牵引式立式搅拌机，配套动力（kw）:66，刀片数量（片）:10，刀片型式：耐用锯齿形切刀，配套动力型式：拖拉机 |  | 2017 |  | 非通用类 | 66 | 否 |  | 安徽省
收获后处理机械 | 清选机械 | 粮食清选机 | 300单元以下CCD图像传感器大米色选机 | 大米色选机 | 安徽唯嵩光电科技有限公司 | 6SXM-64(CCD) | 22000 | 22000 | 22000 | 22000 | 0 | 0 | 0 | 0 | 0 | 0 | 外形尺寸(长×宽×高)(mm)：825×1590×1840；整机质量：500Kg；执行单元数：64个；执行单元单位处理量：≥30Kg/h(单个)；光电探测方式：黑白线阵CCD；气源压力：0.4-0.8MPa |  | 2017 |  | 非通用类 | 1.5 | 否 |  | 安徽省
收获后处理机械 | 清选机械 | 粮食清选机 | 300单元及以上CCD图像传感器大米色选机 | 大米色选机 | 安徽唯嵩光电科技有限公司 | 6SXM-320(CCD) | 30000 | 30000 | 30000 | 30000 | 0 | 0 | 0 | 0 | 0 | 0 | 外形尺寸(长×宽×高)(mm)：2025×1590×1840；整机质量：1200Kg；执行单元数：320个；执行单元单位处理量：≥30Kg/h(单个)；光电探测方式：黑白线阵CCD；气源压力：0.4-0.8MPa |  | 2017 |  | 非通用类 | 2.8 | 否 |  | 安徽省
收获后处理机械 | 清选机械 | 粮食清选机 | 300单元及以上CCD图像传感器大米色选机 | 大米色选机 | 安徽唯嵩光电科技有限公司 | 6SXM-384(CCD) | 30000 | 30000 | 30000 | 30000 | 0 | 0 | 0 | 0 | 0 | 0 | 外形尺寸(长×宽×高)(mm)：2325×1590×1840；整机质量：1400Kg；执行单元数：384个；执行单元单位处理量：≥30Kg/h(单个)；光电探测方式：黑白线阵CCD；气源压力：0.4-0.8MPa |  | 2017 |  | 非通用类 | 3.1 | 否 |  | 安徽省
收获后处理机械 | 清选机械 | 粮食清选机 | 300单元及以上CCD图像传感器大米色选机 | 大米色选机 | 安徽唯嵩光电科技有限公司 | 6SXM-448(CCD) | 30000 | 30000 | 30000 | 30000 | 0 | 0 | 0 | 0 | 0 | 0 | 外形尺寸(长×宽×高)(mm)：2625×1590×1840；整机质量：1600Kg；执行单元数：448个；执行单元单位处理量：≥30Kg/h(单个)；光电探测方式：黑白线阵CCD；气源压力：0.4-0.8MPa |  | 2017 |  | 非通用类 | 3.4 | 否 |  | 安徽省
收获后处理机械 | 清选机械 | 粮食清选机 | 300单元及以上CCD图像传感器大米色选机 | 大米色选机 | 安徽唯嵩光电科技有限公司 | 6SXM-512(CCD) | 30000 | 30000 | 30000 | 30000 | 0 | 0 | 0 | 0 | 0 | 0 | 外形尺寸(长×宽×高)(mm)：2925×1590×1840；整机质量：1800Kg；执行单元数：512个；执行单元单位处理量：≥30Kg/h(单个)；光电探测方式：黑白线阵CCD；气源压力：0.4-0.8MPa |  | 2017 |  | 非通用类 | 4 | 否 |  | 安徽省
收获后处理机械 | 清选机械 | 粮食清选机 | 300单元及以上CCD图像传感器大米色选机 | 大米色选机 | 安徽唯嵩光电科技有限公司 | 6SXM-640(CCD) | 30000 | 30000 | 30000 | 30000 | 0 | 0 | 0 | 0 | 0 | 0 | 外形尺寸(长×宽×高)(mm)：3525×1590×1840；整机质量：2100Kg；执行单元数：640个；执行单元单位处理量：≥30Kg/h(单个)；光电探测方式：黑白线阵CCD；气源压力：0.4-0.8MPa |  | 2017 |  | 非通用类 | 4.5 | 否 |  | 安徽省
收获机械 | 饲料作物收获机械 | 捡拾压捆机 | 0.7—1.2m捡拾压捆机 | 捡拾压捆机 | 安徽新安机械制造有限公司 | 9YF-1050 | 8730 | 8730 | 8730 | 8730 | 0 | 0 | 0 | 0 | 0 | 0 | 规格型号：9YF-1050/捡拾器宽度mm：1050/打捆活塞速度行程/ min：86-90 /打结器类型：片式夹绳器自然脱扣型/工作状态外形尺寸（长×宽×高）mm:4750×1900×1900/配套动力kW：20-30 |  | 2017 |  | 通用类 | 0 | 否 |  | 安徽省
收获机械 | 饲料作物收获机械 | 捡拾压捆机 | 1.2—1.7m捡拾压捆机 | 捡拾压捆机 | 安徽新安机械制造有限公司 | 9YF-1400 | 16200 | 16200 | 16200 | 16200 | 0 | 0 | 0 | 0 | 0 | 0 | 规格型号：9YF-1400/捡拾器宽度mm：1400/打捆活塞速度行程/ min：86-90 /打结器类型：片式夹绳器自然脱扣型/工作状态外形尺寸（长×宽×高）mm:4750×2300×1900/配套动力kW：30-40 |  | 2017 |  | 非通用类 | 0 | 否 |  | 安徽省
收获机械 | 饲料作物收获机械 | 捡拾压捆机 | 1.7—2.2m捡拾压捆机 | 捡拾压捆机 | 安徽新安机械制造有限公司 | 9YF-1900(A) | 28800 | 28800 | 28800 | 28800 | 0 | 0 | 0 | 0 | 0 | 0 | 规格型号：9YF-1900（A）/捡拾器宽度mm：1900/打捆活塞速度行程/min：100 /打结器类型：D型打结器/工作状态外形尺寸（长×宽×高）mm:4970×2350×1720/配套动力kW：≥40 |  | 2017 |  | 非通用类 | 0 | 否 |  | 安徽省
收获机械 | 饲料作物收获机械 | 捡拾压捆机 | 1.7—2.2m捡拾压捆机 | 捡拾压捆机 | 安徽新安机械制造有限公司 | 9YF-1900 | 28800 | 28800 | 28800 | 28800 | 0 | 0 | 0 | 0 | 0 | 0 | 规格型号：9YF-1900/捡拾器宽度mm：1900/打捆活塞速度行程/min：86-90 /打结器类型：片式夹绳器自然脱扣型/工作状态外形尺寸（长×宽×高）mm:4000×2490×1800/配套动力kW：40.0-58.8 |  | 2017 |  | 非通用类 | 0 | 否 |  | 安徽省
收获后处理机械 | 清选机械 | 粮食清选机 | 300单元以下CCD图像传感器杂粮色选机 | 杂粮色选机 | 安徽中科光电色选机械有限公司 | 6SXZ-128 | 22000 | 22000 | 22000 | 22000 | 0 | 0 | 0 | 0 | 0 | 0 | 执行单元数:128 应用CCD图像传感器技术 外形尺寸:1382x1500x1680 层数:单层 整机质量:600KG |  | 2017 |  | 非通用类 | 2.5 | 否 |  | 安徽省
收获后处理机械 | 清选机械 | 粮食清选机 | 300单元以下CCD图像传感器杂粮色选机 | 杂粮色选机 | 安徽中科光电色选机械有限公司 | 6SXZ-128D | 22000 | 22000 | 22000 | 22000 | 0 | 0 | 0 | 0 | 0 | 0 | 执行单元数:128 应用CCD图像传感器技术 外形尺寸3108x993x1680 层数:单层 整机质量:1000KG |  | 2017 |  | 非通用类 | 5.5 | 否 |  | 安徽省
收获后处理机械 | 清选机械 | 粮食清选机 | 300单元以下CCD图像传感器杂粮色选机 | 杂粮色选机 | 安徽中科光电色选机械有限公司 | 6SXZ-192 | 22000 | 22000 | 22000 | 22000 | 0 | 0 | 0 | 0 | 0 | 0 | 执行单元数:192 应用CCD图像传感器技术 外形尺寸:1720x1500x1680 层数:单层 整机质量:635KG |  | 2017 |  | 非通用类 | 2.7 | 否 |  | 安徽省
收获后处理机械 | 清选机械 | 粮食清选机 | 300单元以下CCD图像传感器杂粮色选机 | 杂粮色选机 | 安徽中科光电色选机械有限公司 | 6SXZ-192D | 22000 | 22000 | 22000 | 22000 | 0 | 0 | 0 | 0 | 0 | 0 | 执行单元数:192 应用CCD图像传感器技术 外形尺寸:4800x2008x1900 层数:单层 整机质量:2600KG |  | 2017 |  | 非通用类 | 2.5 | 否 |  | 安徽省
收获后处理机械 | 清选机械 | 粮食清选机 | 300单元以下CCD图像传感器杂粮色选机 | 杂粮色选机 | 安徽中科光电色选机械有限公司 | 6SXZ-256 | 22000 | 22000 | 22000 | 22000 | 0 | 0 | 0 | 0 | 0 | 0 | 执行单元数:256 应用CCD图像传感器技术 外形尺寸:2058x1500x1680 层数:单层 整机质量:750KG |  | 2017 |  | 非通用类 | 3 | 否 |  | 安徽省
收获后处理机械 | 清选机械 | 粮食清选机 | 300单元以下CCD图像传感器杂粮色选机 | 杂粮色选机 | 安徽中科光电色选机械有限公司 | 6SXZ-256D | 22000 | 22000 | 22000 | 22000 | 0 | 0 | 0 | 0 | 0 | 0 | 执行单元数:256 应用CCD图像传感器技术 外形尺寸:3441x1986x1680 层数:单层 整机质量:1360KG |  | 2017 |  | 非通用类 | 2 | 否 |  | 安徽省
收获后处理机械 | 清选机械 | 粮食清选机 | 300单元以下CCD图像传感器大米色选机 | 大米色选机 | 安徽中科光电色选机械有限公司 | 6SXM-128 | 22000 | 22000 | 22000 | 22000 | 0 | 0 | 0 | 0 | 0 | 0 | 执行单元数:128 应用CCD图像传感器技术 外形尺寸:1582x1210x2021 层数:单层 整机质量:500KG |  | 2017 |  | 非通用类 | 0.8 | 否 |  | 安徽省
收获后处理机械 | 清选机械 | 粮食清选机 | 300单元以下CCD图像传感器大米色选机 | 大米色选机 | 安徽中科光电色选机械有限公司 | 6SXM-192 | 22000 | 22000 | 22000 | 22000 | 0 | 0 | 0 | 0 | 0 | 0 | 执行单元数:192 应用CCD图像传感器技术外形尺寸:1582x1607x1953 层数:单层 整机质量:500KG |  | 2017 |  | 非通用类 | 2 | 否 |  | 安徽省
收获后处理机械 | 清选机械 | 粮食清选机 | 300单元以下CCD图像传感器大米色选机 | 大米色选机 | 安徽中科光电色选机械有限公司 | 6SXM-256 | 22000 | 22000 | 22000 | 22000 | 0 | 0 | 0 | 0 | 0 | 0 | 执行单元数:256 应用CCD图像传感器技术外形尺寸:1870x1580x1970 层数:单层 整机质量:850KG |  | 2017 |  | 非通用类 | 2.2 | 否 |  | 安徽省
收获后处理机械 | 清选机械 | 粮食清选机 | 300单元及以上CCD图像传感器杂粮色选机 | 杂粮色选机 | 安徽中科光电色选机械有限公司 | 6SXZ-320 | 30000 | 30000 | 30000 | 30000 | 0 | 0 | 0 | 0 | 0 | 0 | 执行单元数:320 应用CCD图像传感器技术 外形尺寸:2486x1500x1680 层数:单层 整机质量:950KG |  | 2017 |  | 非通用类 | 3.5 | 否 |  | 安徽省
收获后处理机械 | 清选机械 | 粮食清选机 | 300单元及以上CCD图像传感器杂粮色选机 | 杂粮色选机 | 安徽中科光电色选机械有限公司 | 6SXZ-320D | 30000 | 30000 | 30000 | 30000 | 0 | 0 | 0 | 0 | 0 | 0 | 执行单元数:320 应用CCD图像传感器技术 外形尺寸:3180x2306x1680 层数:单层 整机质量:1900KG |  | 2017 |  | 非通用类 | 6.8 | 否 |  | 安徽省
收获后处理机械 | 清选机械 | 粮食清选机 | 300单元及以上CCD图像传感器杂粮色选机 | 杂粮色选机 | 安徽中科光电色选机械有限公司 | 6SXZ-384 | 30000 | 30000 | 30000 | 30000 | 0 | 0 | 0 | 0 | 0 | 0 | 执行单元数:384 应用CCD图像传感器技术 外形尺寸:2650x1500x1970 层数:单层 整机质量:970KG |  | 2017 |  | 非通用类 | 3.3 | 否 |  | 安徽省
收获后处理机械 | 清选机械 | 粮食清选机 | 300单元及以上CCD图像传感器杂粮色选机 | 杂粮色选机 | 安徽中科光电色选机械有限公司 | 6SXZ-448 | 30000 | 30000 | 30000 | 30000 | 0 | 0 | 0 | 0 | 0 | 0 | 执行单元数:448 应用CCD图像传感器技术 外形尺寸:2904x1500x1950 层数:单层 整机质量:1580KG |  | 2017 |  | 非通用类 | 3.5 | 否 |  | 安徽省
收获后处理机械 | 清选机械 | 粮食清选机 | 300单元及以上CCD图像传感器杂粮色选机 | 杂粮色选机 | 安徽中科光电色选机械有限公司 | 6SXZ-480 | 30000 | 30000 | 30000 | 30000 | 0 | 0 | 0 | 0 | 0 | 0 | 执行单元数:480 应用CCD图像传感器技术 外形尺寸:3095x1457x1728 层数:单层 整机质量:1350KG |  | 2017 |  | 非通用类 | 5 | 否 |  | 安徽省
收获后处理机械 | 清选机械 | 粮食清选机 | 300单元及以上CCD图像传感器杂粮色选机 | 杂粮色选机 | 安徽中科光电色选机械有限公司 | 6SXZ-512 | 30000 | 30000 | 30000 | 30000 | 0 | 0 | 0 | 0 | 0 | 0 | 执行单元数:512 应用CCD图像传感器技术 外形尺寸:3424x1650x2150 层数:单层 整机质量:1380KG |  | 2017 |  | 非通用类 | 5 | 否 |  | 安徽省
收获后处理机械 | 清选机械 | 粮食清选机 | 300单元及以上CCD图像传感器杂粮色选机 | 杂粮色选机 | 安徽中科光电色选机械有限公司 | 6SXZ-640 | 30000 | 30000 | 30000 | 30000 | 0 | 0 | 0 | 0 | 0 | 0 | 执行单元数:640 应用CCD图像传感器技术 外形尺寸:4100x1650x2150 层数:单层 整机质量:1930KG |  | 2017 |  | 非通用类 | 6.3 | 否 |  | 安徽省
收获后处理机械 | 清选机械 | 粮食清选机 | 300单元及以上CCD图像传感器杂粮色选机 | 杂粮色选机 | 安徽中科光电色选机械有限公司 | 6SXZ-720 | 30000 | 30000 | 30000 | 30000 | 0 | 0 | 0 | 0 | 0 | 0 | 执行单元数:720 应用CCD图像传感器技术 外形尺寸:4135x1650x1950 层数:单层 整机质量:2480KG |  | 2017 |  | 非通用类 | 7.1 | 否 |  | 安徽省
收获后处理机械 | 清选机械 | 粮食清选机 | 300单元及以上CCD图像传感器大米色选机 | 大米色选机 | 安徽中科光电色选机械有限公司 | 6SXM-320 | 30000 | 30000 | 30000 | 30000 | 0 | 0 | 0 | 0 | 0 | 0 | 执行单元数:320 应用CCD图像传感器技术 外形尺寸:2225x1010x1890 层数:单层 整机质量:950KG |  | 2017 |  | 非通用类 | 3.5 | 否 |  | 安徽省
收获后处理机械 | 清选机械 | 粮食清选机 | 300单元及以上CCD图像传感器大米色选机 | 大米色选机 | 安徽中科光电色选机械有限公司 | 6SXM-384 | 30000 | 30000 | 30000 | 30000 | 0 | 0 | 0 | 0 | 0 | 0 | 执行单元数:384 应用CCD图像传感器技术 外形尺寸:2650x1500x1970 层数:单层 整机质量:970KG |  | 2017 |  | 非通用类 | 4.6 | 否 |  | 安徽省
收获后处理机械 | 清选机械 | 粮食清选机 | 300单元及以上CCD图像传感器大米色选机 | 大米色选机 | 安徽中科光电色选机械有限公司 | 6SXM-448 | 30000 | 30000 | 30000 | 30000 | 0 | 0 | 0 | 0 | 0 | 0 | 执行单元数:448 应用CCD图像传感器技术 外形尺寸:2904x1500x1950 层数:单层 整机质量:1200KG |  | 2017 |  | 非通用类 | 4.6 | 否 |  | 安徽省
收获后处理机械 | 清选机械 | 粮食清选机 | 300单元及以上CCD图像传感器大米色选机 | 大米色选机 | 安徽中科光电色选机械有限公司 | 6SXM-480(CCD) | 30000 | 30000 | 30000 | 30000 | 0 | 0 | 0 | 0 | 0 | 0 | 执行单元数:480 应用CCD图像传感器技术 外形尺寸:2650x1500x1970 层数:单层 整机质量:970KG |  | 2017 |  | 非通用类 | 4.7 | 否 |  | 安徽省
收获后处理机械 | 清选机械 | 粮食清选机 | 300单元及以上CCD图像传感器大米色选机 | 大米色选机 | 安徽中科光电色选机械有限公司 | 6SXM-512 | 30000 | 30000 | 30000 | 30000 | 0 | 0 | 0 | 0 | 0 | 0 | 执行单元数:512 应用CCD图像传感器技术 外形尺寸:3424x1650x2150 层数:单层 整机质量:1350KG |  | 2017 |  | 非通用类 | 5 | 否 |  | 安徽省
收获后处理机械 | 清选机械 | 粮食清选机 | 300单元及以上CCD图像传感器大米色选机 | 大米色选机 | 安徽中科光电色选机械有限公司 | 6SXM-640 | 30000 | 30000 | 30000 | 30000 | 0 | 0 | 0 | 0 | 0 | 0 | 执行单元数:640 应用CCD图像传感器技术 外形尺寸:4100x1650x2150 层数:单层 整机质量:1900KG |  | 2017 |  | 非通用类 | 6 | 否 |  | 安徽省
收获后处理机械 | 清选机械 | 粮食清选机 | 300单元及以上CCD图像传感器大米色选机 | 大米色选机 | 安徽中科光电色选机械有限公司 | 6SXM-720 | 30000 | 30000 | 30000 | 30000 | 0 | 0 | 0 | 0 | 0 | 0 | 执行单元数:720 应用CCD图像传感器技术 外形尺寸:4135x1650x1950 层数:单层 整机质量:2450KG |  | 2017 |  | 非通用类 | 7.1 | 否 |  | 安徽省
耕整地机械 | 耕地机械 | 旋耕机 | 单轴1000—1500mm旋耕机 | 旋耕机 | 安徽中科自动化股份有限公司 | 1GK-130 | 540 | 540 | 540 | 540 | 0 | 0 | 0 | 0 | 0 | 0 | 单轴；耕幅:1300mm |  | 2017 |  | 通用类 | 0 | 否 |  | 安徽省
耕整地机械 | 耕地机械 | 旋耕机 | 1200mm及以上履带自走式旋耕机 | 履带自走式旋耕机 | 安徽中科自动化股份有限公司 | 1GZD-130A | 12600 | 12600 | 12600 | 12600 | 0 | 0 | 0 | 0 | 0 | 0 | 形式：履带自走式；耕幅：1300mm |  | 2017 |  | 通用类 | 40.4 | 否 |  | 安徽省
耕整地机械 | 耕地机械 | 旋耕机 | 1200mm及以上履带自走式旋耕机 | 履带自走式旋耕机 | 安徽中科自动化股份有限公司 | 1GZD-200 | 12600 | 12600 | 12600 | 12600 | 0 | 0 | 0 | 0 | 0 | 0 | 形式：履带自走式；耕幅：2000mm |  | 2017 |  | 通用类 | 58.8 | 否 |  | 安徽省
田间管理机械 | 植保机械 | 喷杆式喷雾机（含牵引式、自走式、悬挂式喷杆喷雾机） | 18—50马力自走式喷杆喷雾机 | 自走式喷杆喷雾机 | 安徽中科自动化股份有限公司 | 3WPZ-12A | 31500 | 31500 | 31500 | 31500 | 0 | 0 | 0 | 0 | 0 | 0 | 功率：18.40kW；形式：自走式 |  | 2017 |  | 通用类 | 18.4 | 否 |  | 安徽省
田间管理机械 | 植保机械 | 喷杆式喷雾机（含牵引式、自走式、悬挂式喷杆喷雾机） | 18—50马力自走式喷杆喷雾机 | 自走式喷杆喷雾机 | 安徽中科自动化股份有限公司 | 3WPZ-12A1 | 31500 | 31500 | 31500 | 31500 | 0 | 0 | 0 | 0 | 0 | 0 | 功率：22.1kW；形式：自走式 |  | 2017 |  | 通用类 | 22.1 | 否 |  | 安徽省
田间管理机械 | 植保机械 | 喷杆式喷雾机（含牵引式、自走式、悬挂式喷杆喷雾机） | 18—50马力自走式喷杆喷雾机 | 自走式喷杆喷雾机 | 安徽中科自动化股份有限公司 | 3WPZ-8A | 31500 | 31500 | 31500 | 31500 | 0 | 0 | 0 | 0 | 0 | 0 | 功率：18kW；形式：自走式 |  | 2017 |  | 通用类 | 18 | 否 |  | 安徽省
收获后处理机械 | 干燥机械 | 果蔬烘干机 | 容积15M3及以上果蔬烘干机(整体脱水) | 厢式果蔬烘干机 | 安徽中科自动化股份有限公司 | 5BZ-75 | 19000 | 19000 | 19000 | 19000 | 0 | 0 | 0 | 0 | 0 | 0 | 容积:75m³；整体脱水 |  | 2017 |  | 非通用类 | 3.5 | 否 |  | 安徽省
收获后处理机械 | 干燥机械 | 果蔬烘干机 | 容积15M3及以上果蔬烘干机(整体脱水) | 厢式果蔬烘干机 | 安徽中科自动化股份有限公司 | 5LBZ-75 | 19000 | 19000 | 19000 | 19000 | 0 | 0 | 0 | 0 | 0 | 0 | 容积:75m³；整体脱水 |  | 2017 |  | 非通用类 | 3.5 | 否 |  | 安徽省
收获后处理机械 | 干燥机械 | 果蔬烘干机 | 容积15M3及以上果蔬烘干机(整体脱水) | 厢式果蔬烘干机 | 安徽中科自动化股份有限公司 | 5LBZ-55 | 19000 | 19000 | 19000 | 19000 | 0 | 0 | 0 | 0 | 0 | 0 | 容积:55m³；整体脱水 |  | 2017 |  | 非通用类 | 3.5 | 否 |  | 安徽省
收获后处理机械 | 干燥机械 | 果蔬烘干机 | 容积15M3及以上果蔬烘干机(整体脱水) | 厢式果蔬烘干机 | 安徽中科自动化股份有限公司 | 5LBZ-35 | 19000 | 19000 | 19000 | 19000 | 0 | 0 | 0 | 0 | 0 | 0 | 容积:35m³；整体脱水 |  | 2017 |  | 非通用类 | 3.5 | 否 |  | 安徽省
收获后处理机械 | 干燥机械 | 果蔬烘干机 | 容积15M3及以上果蔬烘干机(整体脱水) | 厢式果蔬烘干机 | 安徽中科自动化股份有限公司 | 5LBZ-20 | 19000 | 19000 | 19000 | 19000 | 0 | 0 | 0 | 0 | 0 | 0 | 容积:20m³；整体脱水 |  | 2017 |  | 非通用类 | 3.52 | 否 |  | 安徽省
收获后处理机械 | 干燥机械 | 果蔬烘干机 | 容积15M3及以上果蔬烘干机(整体脱水) | 厢式果蔬烘干机 | 安徽中科自动化股份有限公司 | 5LBZ-50 | 19000 | 19000 | 19000 | 19000 | 0 | 0 | 0 | 0 | 0 | 0 | 容积:50m³；整体脱水 |  | 2017 |  | 非通用类 | 4.92 | 否 |  | 安徽省
收获后处理机械 | 干燥机械 | 果蔬烘干机 | 容积15M3及以上果蔬烘干机(整体脱水) | 厢式果蔬烘干机 | 安徽中科自动化股份有限公司 | 5LBZY-50 | 19000 | 19000 | 19000 | 19000 | 0 | 0 | 0 | 0 | 0 | 0 | 容积:50m³；整体脱水 |  | 2017 |  | 非通用类 | 4.92 | 否 |  | 安徽省
收获后处理机械 | 干燥机械 | 果蔬烘干机 | 容积15M3及以上果蔬烘干机(整体脱水) | 厢式果蔬烘干机 | 安徽中科自动化股份有限公司 | 5TBZ-50 | 19000 | 19000 | 19000 | 19000 | 0 | 0 | 0 | 0 | 0 | 0 | 容积:50m³；整体脱水 |  | 2017 |  | 非通用类 | 4.55 | 否 |  | 安徽省
收获后处理机械 | 干燥机械 | 果蔬烘干机 | 容积15M3及以上果蔬烘干机(整体脱水) | 厢式果蔬烘干机 | 安徽中科自动化股份有限公司 | 5BZ-50 | 19000 | 19000 | 19000 | 19000 | 0 | 0 | 0 | 0 | 0 | 0 | 容积:50m³；整体脱水 |  | 2017 |  | 非通用类 | 4.4 | 否 |  | 安徽省
收获后处理机械 | 干燥机械 | 果蔬烘干机 | 容积15M3及以上果蔬烘干机(整体脱水) | 厢式果蔬烘干机 | 安徽中科自动化股份有限公司 | 5DBZ-50 | 19000 | 19000 | 19000 | 19000 | 0 | 0 | 0 | 0 | 0 | 0 | 容积:50m³；整体脱水 |  | 2017 |  | 非通用类 | 4.4 | 否 |  | 安徽省
收获后处理机械 | 干燥机械 | 果蔬烘干机 | 容积15M3及以上果蔬烘干机(整体脱水) | 厢式果蔬烘干机 | 安徽中科自动化股份有限公司 | 5LBZ-15 | 19000 | 19000 | 19000 | 19000 | 0 | 0 | 0 | 0 | 0 | 0 | 容积:15m³；整体脱水 |  | 2017 |  | 非通用类 | 1.28 | 否 |  | 安徽省
收获后处理机械 | 仓储机械 | 简易保鲜储藏设备 | 库容50-100M3简易保鲜储藏设备 | 果蔬保鲜组合冷库 | 安徽中科自动化股份有限公司 | ZK-80 | 130 | 130 | 130 | 130 | 0 | 0 | 0 | 0 | 0 | 0 | 库容：80 m³ |  | 2017 |  | 非通用类 | 8.1 | 否 |  | 安徽省
收获后处理机械 | 仓储机械 | 简易保鲜储藏设备 | 库容400M3及以上简易保鲜储藏设备 | 果蔬保鲜组合冷库 | 安徽中科自动化股份有限公司 | ZK-400 | 50 | 50 | 50 | 50 | 0 | 0 | 0 | 0 | 0 | 0 | 库容：400 m³ |  | 2017 |  | 非通用类 | 26.3 | 否 |  | 安徽省
收获后处理机械 | 仓储机械 | 简易保鲜储藏设备 | 库容400M3及以上简易保鲜储藏设备 | 果蔬保鲜组合冷库 | 安徽中科自动化股份有限公司 | ZK-500 | 50 | 50 | 50 | 50 | 0 | 0 | 0 | 0 | 0 | 0 | 库容：500 m³ |  | 2017 |  | 非通用类 | 26.3 | 否 |  | 安徽省
收获后处理机械 | 仓储机械 | 简易保鲜储藏设备 | 库容200-400M3简易保鲜储藏设备 | 果蔬保鲜组合冷库 | 安徽中科自动化股份有限公司 | ZK-300 | 60 | 60 | 60 | 60 | 0 | 0 | 0 | 0 | 0 | 0 | 库容：300 m³ |  | 2017 |  | 非通用类 | 13 | 否 |  | 安徽省
收获后处理机械 | 仓储机械 | 简易保鲜储藏设备 | 库容100-200M3简易保鲜储藏设备 | 果蔬保鲜组合冷库 | 安徽中科自动化股份有限公司 | ZK-100 | 110 | 110 | 110 | 110 | 0 | 0 | 0 | 0 | 0 | 0 | 库容：100 m³ |  | 2017 |  | 非通用类 | 8.1 | 否 |  | 安徽省
收获机械 | 饲料作物收获机械 | 捡拾压捆机 | 2.2m及以上捡拾压捆机 | 秸秆打捆机 | 安阳市豫工农业机械有限公司 | 4PLY3045-B | 40500 | 40500 | 40500 | 40500 | 0 | 0 | 0 | 0 | 0 | 0 | 作业方式：移动式。草捆形状：方草捆。适用配套机具动力：81-110KW。捡拾割幅：2.36-3.0m。 |  | 2017 |  | 通用类 | 81 | 否 |  | 河南省
畜牧水产养殖机械 | 饲料（草）加工机械设备 | 饲料混合机 | 卧式(双轴)混合机 | 饲料混合机 | 巴彦淖尔市恒升机械有限公司 | 9SH-4型 | 12000 | 12000 | 12000 | 12000 | 0 | 0 | 0 | 0 | 0 | 0 | 卧式（双轴）混合机，混合室容积4m³；外形尺寸（长×宽×高）3600×2050×2230;主轴转速17r/min |  | 2017 |  | 非通用类 | 4 | 否 |  | 内蒙古自治区
畜牧水产养殖机械 | 饲料（草）加工机械设备 | 饲料搅拌机 | 6M3饲料全混日粮制备机 | 全混日粮搅拌机 | 巴彦淖尔市恒升机械有限公司 | 9JGW-6 | 23700 | 23700 | 23700 | 23700 | 0 | 0 | 0 | 0 | 0 | 0 | 搅拌室容积6m³；卧式；外形尺寸（长×宽×高）3950×1850×2000；搅龙转速：21r/min；结构质量：2100KG；刀片型式：梅花式；刀片数量：120片 |  | 2017 |  | 非通用类 | 11 | 否 |  | 内蒙古自治区
畜牧水产养殖机械 | 饲料（草）加工机械设备 | 饲料搅拌机 | 14M3饲料全混日粮制备机 | 全混日粮搅拌机 | 巴彦淖尔市恒升机械有限公司 | 9JGW-14 | 35000 | 35000 | 35000 | 35000 | 0 | 0 | 0 | 0 | 0 | 0 | 搅拌室容积14m³；卧式；外形尺寸（长×宽×高）5180×2050×2480；搅龙转速：20r/min；结构质量：4100KG；刀片型式：梅花式；刀片数量：190片 |  | 2017 |  | 非通用类 | 30 | 否 |  | 内蒙古自治区
耕整地机械 | 耕地机械 | 深松机 | 6铲及以上深松机 | 深松机 | 蚌埠玛斯特机械设备有限公司 | 1S-180 | 4050 | 4050 | 4050 | 4050 | 0 | 0 | 0 | 0 | 0 | 0 | 深松部件（铲）数量（个）：6 |  | 2017 |  | 通用类 | 51.5 | 否 |  | 安徽省
收获机械 | 饲料作物收获机械 | 捡拾压捆机 | 1.7—2.2m捡拾压捆机 | 圆草捆机 | 蚌埠玛斯特机械设备有限公司 | 9YG-1.8 | 28800 | 28800 | 28800 | 28800 | 0 | 0 | 0 | 0 | 0 | 0 | 捡拾宽度(m):1.8 |  | 2017 |  | 非通用类 | 40.4 | 否 |  | 安徽省
收获机械 | 饲料作物收获机械 | 捡拾压捆机 | 1.7—2.2m捡拾压捆机 | 圆草捆打捆机 | 蚌埠玛斯特机械设备有限公司 | 9YG-1.8A | 28800 | 28800 | 28800 | 28800 | 0 | 0 | 0 | 0 | 0 | 0 | 捡拾宽度(m):1.8 |  | 2017 |  | 非通用类 | 40.4 | 否 |  | 安徽省
收获机械 | 饲料作物收获机械 | 捡拾压捆机 | 1.7—2.2m捡拾压捆机 | 方草捆打捆机 | 蚌埠玛斯特机械设备有限公司 | 9YF-1.8 | 28800 | 28800 | 28800 | 28800 | 0 | 0 | 0 | 0 | 0 | 0 | 捡拾宽度(m):1.82 |  | 2017 |  | 非通用类 | 36.8 | 否 |  | 安徽省
畜牧水产养殖机械 | 饲料（草）加工机械设备 | 饲料搅拌机 | 4-9M3饲料全混合日粮制备机 | 全混合日粮制备机 | 蚌埠玛斯特机械设备有限公司 | 9JQL-5 | 23700 | 23700 | 23700 | 23700 | 0 | 0 | 0 | 0 | 0 | 0 | 搅拌室容积（m3）：5 |  | 2017 |  | 非通用类 | 22 | 否 |  | 安徽省
畜牧水产养殖机械 | 饲料（草）加工机械设备 | 饲料搅拌机 | 4-9M3饲料全混合日粮制备机 | 全混合日粮制备机 | 蚌埠玛斯特机械设备有限公司 | 9JQW-7 | 23700 | 23700 | 23700 | 23700 | 0 | 0 | 0 | 0 | 0 | 0 | 搅拌室容积（m3）：7 |  | 2017 |  | 非通用类 | 11 | 否 |  | 安徽省
畜牧水产养殖机械 | 饲料（草）加工机械设备 | 饲料搅拌机 | 12M3及以上饲料全混合日粮制备机 | 全混合日粮制备机 | 蚌埠玛斯特机械设备有限公司 | 9JQW-12 | 35000 | 35000 | 35000 | 35000 | 0 | 0 | 0 | 0 | 0 | 0 | 搅拌室容积（m3）：12 |  | 2017 |  | 非通用类 | 18 | 否 |  | 安徽省
畜牧水产养殖机械 | 水产养殖机械 | 增氧机 | 微孔曝气式增氧机 | 微孔曝气增氧装置 | 宝应县兴昌增氧器具有限公司 | GPE15×10-ZZ2.2 | 1200 | 1200 | 1200 | 1200 | 0 | 0 | 0 | 0 | 0 | 0 | 风机型式：罗茨风机，配套功率2.2KW,电源电压380V,风机转速1230r/min,额定风量80m3/h,最大风压24.5kPa,出口风径50mm.曝气管长度≧250m，曝气盘规格Φ800mm,增氧能力≧1.0kg/h |  | 2017 |  | 非通用类 | 2.2 | 否 |  | 江苏省
畜牧水产养殖机械 | 水产养殖机械 | 增氧机 | 微孔曝气式增氧机 | 微孔曝气增氧装置 | 宝应县兴昌增氧器具有限公司 | GPE15×10-ZZ7.5 | 1200 | 1200 | 1200 | 1200 | 0 | 0 | 0 | 0 | 0 | 0 | 风机型式：罗茨风机，配套功率7.5KW,电源电压380V,风机转速2300r/min,额定风量390m3/h,额定风压49kPa,出风口径80mm.曝气管长度≧750m，曝气盘规格Φ800mm,增氧能力≧1.0kg/h |  | 2017 |  | 非通用类 | 7.5 | 否 |  | 江苏省
畜牧水产养殖机械 | 水产养殖机械 | 增氧机 | 微孔曝气式增氧机 | 微孔曝气增氧装置 | 宝应县兴昌增氧器具有限公司 | GPE15×10-ZG4.3 | 1200 | 1200 | 1200 | 1200 | 0 | 0 | 0 | 0 | 0 | 0 | 风机型式：漩涡风机，配套功率4.3KW,电源电压380V,风机转速2800r/min,额定风量5.3m3/min,额定风压38kPa,出口风径50mm.曝气管长度≧580m，曝气盘规格Φ800mm,增氧能力≧1.0kg/h |  | 2017 |  | 非通用类 | 4.3 | 否 |  | 江苏省
耕整地机械 | 耕地机械 | 旋耕机 | 单轴1000—1500mm旋耕机 | 旋耕机 | 保定冀旋农机装备有限公司 | 1GQN-125 | 540 | 540 | 540 | 540 | 0 | 0 | 0 | 0 | 0 | 0 | 单轴；耕幅1250mm |  | 2017 |  | 通用类 | 0 | 否 |  | 河北省
耕整地机械 | 耕地机械 | 旋耕机 | 单轴1000—1500mm旋耕机 | 旋耕机 | 保定冀旋农机装备有限公司 | 1GQN-140 | 540 | 540 | 540 | 540 | 0 | 0 | 0 | 0 | 0 | 0 | 单轴；耕幅1400mm |  | 2017 |  | 通用类 | 0 | 否 |  | 河北省
耕整地机械 | 耕地机械 | 旋耕机 | 单轴1500—2000mm旋耕机 | 旋耕机 | 保定冀旋农机装备有限公司 | 1GQN-150 | 1170 | 1170 | 1170 | 1170 | 0 | 0 | 0 | 0 | 0 | 0 | 单轴；耕幅1500mm |  | 2017 |  | 通用类 | 0 | 否 |  | 河北省
耕整地机械 | 耕地机械 | 旋耕机 | 单轴1500—2000mm旋耕机 | 旋耕机 | 保定冀旋农机装备有限公司 | 1GQN-160 | 1170 | 1170 | 1170 | 1170 | 0 | 0 | 0 | 0 | 0 | 0 | 单轴；耕幅1600mm |  | 2017 |  | 通用类 | 0 | 否 |  | 河北省
耕整地机械 | 耕地机械 | 旋耕机 | 单轴1500—2000mm旋耕机 | 旋耕机 | 保定冀旋农机装备有限公司 | 1GQN-180 | 1170 | 1170 | 1170 | 1170 | 0 | 0 | 0 | 0 | 0 | 0 | 单轴；耕幅1800mm |  | 2017 |  | 通用类 | 0 | 否 |  | 河北省
耕整地机械 | 耕地机械 | 旋耕机 | 单轴2000—2500mm旋耕机 | 旋耕机 | 保定冀旋农机装备有限公司 | 1GQN-200 | 1710 | 1710 | 1710 | 1710 | 0 | 0 | 0 | 0 | 0 | 0 | 单轴；耕幅2000mm |  | 2017 |  | 通用类 | 0 | 否 |  | 河北省
耕整地机械 | 耕地机械 | 旋耕机 | 单轴2000—2500mm旋耕机 | 旋耕整地机 | 保定冀旋农机装备有限公司 | 1GQN-230 | 1710 | 1710 | 1710 | 1710 | 0 | 0 | 0 | 0 | 0 | 0 | 单轴；耕幅2300mm |  | 2017 |  | 通用类 | 0 | 否 |  | 河北省
耕整地机械 | 耕地机械 | 旋耕机 | 单轴2500mm及以上旋耕机 | 旋耕整地机 | 保定冀旋农机装备有限公司 | 1GQN-250 | 2250 | 2250 | 2250 | 2250 | 0 | 0 | 0 | 0 | 0 | 0 | 单轴；耕幅2500mm |  | 2017 |  | 通用类 | 0 | 否 |  | 河北省
耕整地机械 | 耕地机械 | 旋耕机 | 单轴2500mm及以上旋耕机 | 旋耕整地机 | 保定冀旋农机装备有限公司 | 1GQN-300 | 2250 | 2250 | 2250 | 2250 | 0 | 0 | 0 | 0 | 0 | 0 | 单轴；耕幅3000mm |  | 2017 |  | 通用类 | 0 | 否 |  | 河北省
耕整地机械 | 耕地机械 | 旋耕机 | 单轴2500mm及以上旋耕机 | 盘刀式旋耕整地机 | 保定冀旋农机装备有限公司 | 1GQNZP-250 | 2250 | 2250 | 2250 | 2250 | 0 | 0 | 0 | 0 | 0 | 0 | 单轴；耕幅2500mm |  | 2017 |  | 通用类 | 0 | 否 |  | 河北省
耕整地机械 | 耕地机械 | 旋耕机 | 单轴2500mm及以上旋耕机 | 盘刀式旋耕整地机 | 保定冀旋农机装备有限公司 | 1GQNZP-300 | 2250 | 2250 | 2250 | 2250 | 0 | 0 | 0 | 0 | 0 | 0 | 单轴；耕幅3000mm |  | 2017 |  | 通用类 | 0 | 否 |  | 河北省
耕整地机械 | 耕地机械 | 旋耕机 | 单轴2500mm及以上旋耕机 | 盘刀式旋耕整地机 | 保定冀旋农机装备有限公司 | 1GQNZP-350 | 2250 | 2250 | 2250 | 2250 | 0 | 0 | 0 | 0 | 0 | 0 | 单轴；耕幅3500mm |  | 2017 |  | 通用类 | 0 | 否 |  | 河北省
收获机械 | 饲料作物收获机械 | 割草机 | 1.6-2.1M旋转式割草机 | 旋转割草机 | 保定冀旋农机装备有限公司 | 9GX-1.7 | 3900 | 3900 | 3900 | 3900 | 0 | 0 | 0 | 0 | 0 | 0 | 割幅宽度1.7m；旋转式 |  | 2017 |  | 非通用类 | 0 | 否 |  | 河北省
收获机械 | 饲料作物收获机械 | 割草机 | 1.6-2.1M旋转式割草机 | 旋转割草机 | 保定冀旋农机装备有限公司 | 9GZX-1.7 | 3900 | 3900 | 3900 | 3900 | 0 | 0 | 0 | 0 | 0 | 0 | 割幅宽度1.7m；旋转式 |  | 2017 |  | 非通用类 | 0 | 否 |  | 河北省
收获机械 | 饲料作物收获机械 | 搂草机 | 5.4M以下侧向指盘式搂草机 | 指轮式搂草机 | 保定冀旋农机装备有限公司 | 9LZ-3.0 | 2700 | 2700 | 2700 | 2700 | 0 | 0 | 0 | 0 | 0 | 0 | 搂幅宽度3.0m；侧向指盘式 |  | 2017 |  | 非通用类 | 0 | 否 |  | 河北省
收获机械 | 饲料作物收获机械 | 搂草机 | 5.4M以下侧向指盘式搂草机 | 指轮式搂草机 | 保定冀旋农机装备有限公司 | 9LZ-4.0 | 2700 | 2700 | 2700 | 2700 | 0 | 0 | 0 | 0 | 0 | 0 | 搂幅宽度4.0m；侧向指盘式 |  | 2017 |  | 非通用类 | 0 | 否 |  | 河北省
收获机械 | 饲料作物收获机械 | 搂草机 | 5.4M以下侧向指盘式搂草机 | 指轮式搂草机 | 保定冀旋农机装备有限公司 | 9LZ-4.8 | 2700 | 2700 | 2700 | 2700 | 0 | 0 | 0 | 0 | 0 | 0 | 搂幅宽度4.8m；侧向指盘式 |  | 2017 |  | 非通用类 | 0 | 否 |  | 河北省
收获机械 | 饲料作物收获机械 | 搂草机 | 5.4M以下侧向指盘式搂草机 | 指轮式搂草机 | 保定冀旋农机装备有限公司 | 9LZY-3.0 | 2700 | 2700 | 2700 | 2700 | 0 | 0 | 0 | 0 | 0 | 0 | 搂幅宽度3.0m；侧向指盘式 |  | 2017 |  | 非通用类 | 0 | 否 |  | 河北省
收获机械 | 饲料作物收获机械 | 搂草机 | 5.4M及以上侧向指盘式液压搂草机 | 指轮式搂草机 | 保定冀旋农机装备有限公司 | 9LZ-5.5 | 9600 | 9600 | 9600 | 9600 | 0 | 0 | 0 | 0 | 0 | 0 | 搂幅宽度5.5m；液压折叠式；侧向指盘式 |  | 2017 |  | 非通用类 | 0 | 否 |  | 河北省
收获机械 | 饲料作物收获机械 | 搂草机 | 5.4M及以上侧向指盘式液压搂草机 | 指轮式搂草机 | 保定冀旋农机装备有限公司 | 9LZY-7.5 | 9600 | 9600 | 9600 | 9600 | 0 | 0 | 0 | 0 | 0 | 0 | 搂幅宽度7.5m；液压折叠式；侧向指盘式 |  | 2017 |  | 非通用类 | 0 | 否 |  | 河北省
收获机械 | 饲料作物收获机械 | 搂草机 | 5.4M及以上侧向指盘式液压搂草机 | 指轮式搂草机 | 保定冀旋农机装备有限公司 | 9LZ-5.5A | 9600 | 9600 | 9600 | 9600 | 0 | 0 | 0 | 0 | 0 | 0 | 搂幅宽度5.5m；液压折叠式；侧向指盘式 |  | 2017 |  | 非通用类 | 0 | 否 |  | 河北省
畜牧水产养殖机械 | 饲料（草）加工机械设备 | 饲料搅拌机 | 4-9M3饲料全混合日粮制备机 | 全日粮饲料制备机 | 保定瑞尔农业机械制造有限公司 | 9TMRL-8 | 23700 | 23700 | 23700 | 23700 | 0 | 0 | 0 | 0 | 0 | 0 | 外形尺寸 3860*2200*2210mm 结构含量 3500kg 搅龙转速 21r/min 搅拌仓容积 8m³ 结构形式：立式 刀片型式 三角型 刀片数量 9片 |  | 2017 |  | 非通用类 | 30 | 否 |  | 河北省
畜牧水产养殖机械 | 饲料（草）加工机械设备 | 饲料搅拌机 | 12M3及以上饲料全混合日粮制备机 | 全日粮饲料制备机 | 保定瑞尔农业机械制造有限公司 | 9TMR-13 | 35000 | 35000 | 35000 | 35000 | 0 | 0 | 0 | 0 | 0 | 0 | 外形尺寸 6450*2100*2600mm 结构含量 6000kg 搅龙转速 20r/min 搅拌仓容积 13m³ 结构形式：固定卧式 刀片型式 梅花型 刀片数量 180片 |  | 2017 |  | 非通用类 | 37 | 否 |  | 河北省
种植施肥机械 | 播种机械 | 条播机 | 6行及以下条播机 | 小麦宽幅施肥播种机 | 保定市鑫飞达农机装备有限公司 | 2BMF-6 | 360 | 360 | 360 | 360 | 0 | 0 | 0 | 0 | 0 | 0 | 播种行数：6行；结构尺寸（长*宽*高mm）1860*1720*1100 ； 整机质量（kg）：275 ；工作宽幅（cm）： 168 |  | 2017 |  | 通用类 | 18.4 | 否 |  | 河北省保定市
种植施肥机械 | 播种机械 | 条播机 | 7—11行条播机 | 小麦施肥播种机 | 保定市鑫飞达农机装备有限公司 | 2BMF-9 | 680 | 680 | 680 | 680 | 0 | 0 | 0 | 0 | 0 | 0 | 播种行数：9行；结构尺寸（长*宽*高mm）： 1820*1720*1100 整机质量（kg）： 270 ；工作幅宽（cm）： 135 |  | 2017 |  | 通用类 | 0 | 否 |  | 河北省保定市
种植施肥机械 | 播种机械 | 条播机 | 12—18行条播机 | 小麦施肥播种机 | 保定市鑫飞达农机装备有限公司 | 2BMF-12 | 900 | 900 | 900 | 900 | 0 | 0 | 0 | 0 | 0 | 0 | 播种行数：12行；结构尺寸（长*宽*高mm）： 1880*2020*1100 整机质量（kg）： 325；工作幅宽（cm）： 180 |  | 2017 |  | 通用类 | 0 | 否 |  | 河北省保定市
种植施肥机械 | 播种机械 | 条播机 | 12—18行条播机 | 旋耕施肥播种机 | 保定市鑫飞达农机装备有限公司 | 2BFG-12(6)(200) | 900 | 900 | 900 | 900 | 0 | 0 | 0 | 0 | 0 | 0 | 播种行数：12行；结构尺寸（长*宽*高mm）： 2120*2450*1220 整机质量（kg）： 720；工作幅宽（cm）： 200 |  | 2017 |  | 通用类 | 0 | 否 |  | 河北省保定市
种植施肥机械 | 播种机械 | 条播机 | 12—18行条播机 | 小麦施肥播种机 | 保定市鑫飞达农机装备有限公司 | 2BMF-14 | 900 | 900 | 900 | 900 | 0 | 0 | 0 | 0 | 0 | 0 | 播种行数：14行；结构尺寸（长*宽*高mm）： 1880*2340*1100 整机质量（kg）： 390工作幅宽（cm）： 210 |  | 2017 |  | 通用类 | 0 | 否 |  | 河北省保定市
种植施肥机械 | 播种机械 | 条播机 | 12—18行条播机 | 小麦施肥播种机 | 保定市鑫飞达农机装备有限公司 | 2BMF-16 | 900 | 900 | 900 | 900 | 0 | 0 | 0 | 0 | 0 | 0 | 播种行数：16行；结构尺寸（长*宽*高mm）： 1970*2620*1115 整机质量（kg）： 430；工作幅宽（cm）： 240 |  | 2017 |  | 通用类 | 0 | 否 |  | 河北省保定市
种植施肥机械 | 播种机械 | 条播机 | 19—24行条播机 | 小麦播种机 | 保定市鑫飞达农机装备有限公司 | 2BMF-20 | 4500 | 4500 | 4500 | 4500 | 0 | 0 | 0 | 0 | 0 | 0 | 播种行数：20行；结构尺寸（长*宽*高mm）： 2500*3300*1540 整机质量（kg）： 1100；工作幅宽（cm）： 300 |  | 2017 |  | 通用类 | 0 | 否 |  | 河北省保定市
种植施肥机械 | 播种机械 | 条播机 | 19—24行条播机 | 小麦施肥播种机 | 保定市鑫飞达农机装备有限公司 | 2BMF-24 | 4500 | 4500 | 4500 | 4500 | 0 | 0 | 0 | 0 | 0 | 0 | 播种行数：24行；结构尺寸（长*宽*高mm）： 3390*4200*1370 整机质量（kg）： 1230；工作幅宽（cm）： 360 |  | 2017 |  | 通用类 | 0 | 否 |  | 河北省保定市
种植施肥机械 | 播种机械 | 条播机 | 25行及以上条播机 | 小麦播种机 | 保定市鑫飞达农机装备有限公司 | 2BMF-25 | 7380 | 7380 | 7380 | 7380 | 0 | 0 | 0 | 0 | 0 | 0 | 播种行数：25行；结构尺寸（长*宽*高mm）： 2500*4130*1540 整机质量（kg）： 1320；工作幅宽（cm）： 375 |  | 2017 |  | 通用类 | 0 | 否 |  | 河北省保定市
种植施肥机械 | 播种机械 | 条播机 | 25行及以上条播机 | 小麦施肥播种机 | 保定市鑫飞达农机装备有限公司 | 2BMF-28 | 7380 | 7380 | 7380 | 7380 | 0 | 0 | 0 | 0 | 0 | 0 | 播种行数：28行；结构尺寸（长*宽*高mm）： 2460*4500*1530 整机质量（kg）： 1590；工作宽幅（cm）： 420 |  | 2017 |  | 通用类 | 0 | 否 |  | 河北省保定市
种植施肥机械 | 播种机械 | 条播机 | 25行及以上条播机 | 小麦施肥播种机 | 保定市鑫飞达农机装备有限公司 | 2BMF-36 | 7380 | 7380 | 7380 | 7380 | 0 | 0 | 0 | 0 | 0 | 0 | 播种行数：36行；结构尺寸（长*宽*高mm）： 3850*6850*1460 整机质量（kg）： 1910；工作幅宽（cm）： 540 |  | 2017 |  | 通用类 | 0 | 否 |  | 河北省保定市
种植施肥机械 | 播种机械 | 穴播机 | 精量2—3行穴播机 | 气吸式铺膜播种机 | 保定市鑫飞达农机装备有限公司 | 2MBQ-1/2 | 1350 | 1350 | 1350 | 1350 | 0 | 0 | 0 | 0 | 0 | 0 | 精量排种器;播种行数2行；结构尺寸（长*宽*高mm）： 2300*1000*1450 整机质量（kg）： 175；工作幅宽（mm）： 760-1000 |  | 2017 |  | 通用类 | 0 | 否 |  | 河北省保定市
种植施肥机械 | 播种机械 | 穴播机 | 精量2—3行穴播机 | 精量播种机 | 保定市鑫飞达农机装备有限公司 | 2BYZF-3 | 1350 | 1350 | 1350 | 1350 | 0 | 0 | 0 | 0 | 0 | 0 | 精量排种器;播种行数3行；结构尺寸（长*宽*高mm）： 1480*1660*1010 整机质量（kg）： 200工作幅宽（cm）： 150-180 |  | 2017 |  | 通用类 | 0 | 否 |  | 河北省保定市
种植施肥机械 | 播种机械 | 穴播机 | 精量4—5行穴播机 | 气吸式铺膜播种机 | 保定市鑫飞达农机装备有限公司 | 2MBQ-2/4 | 2160 | 2160 | 2160 | 2160 | 0 | 0 | 0 | 0 | 0 | 0 | 精量排种器;播种行数4行；结构尺寸（长*宽*高mm）： 2400*2300*1480 整机质量（kg）： 390工作幅宽（mm）： 1800-2000 |  | 2017 |  | 通用类 | 0 | 否 |  | 河北省保定市
种植施肥机械 | 播种机械 | 穴播机 | 精量4—5行穴播机 | 气吸式精量播种机 | 保定市鑫飞达农机装备有限公司 | 2BYQL-4 | 2160 | 2160 | 2160 | 2160 | 0 | 0 | 0 | 0 | 0 | 0 | 精量排种器;播种行数4行；结构尺寸（长*宽*高mm）： 1650*2290*990 整机质量（kg）： 300；工作幅宽（cm）： 200-240 |  | 2017 |  | 通用类 | 0 | 否 |  | 河北省保定市
种植施肥机械 | 播种机械 | 穴播机 | 精量6—10行穴播机 | 气吸式铺膜播种机 | 保定市鑫飞达农机装备有限公司 | 2MBQ-8 | 4050 | 4050 | 4050 | 4050 | 0 | 0 | 0 | 0 | 0 | 0 | 精量排种器;播种行数8行；结构尺寸（长*宽*高mm）： 2680*4800*1600 整机质量（kg）： 820；工作幅宽（mm）： 3600-4000 |  | 2017 |  | 通用类 | 0 | 否 |  | 河北省保定市
种植施肥机械 | 播种机械 | 免耕播种机 | 普通2—3行免耕穴播机 | 玉米免耕精位穴播机 | 保定市鑫飞达农机装备有限公司 | 2BYXF-2 | 810 | 810 | 810 | 810 | 0 | 0 | 0 | 0 | 0 | 0 | 普通排种器：播种行数2行；结构尺寸（长*宽*高mm）： 1520*1100*1000 整机质量（kg）： 130； 工作幅宽（cm）： 124 |  | 2017 |  | 通用类 | 0 | 否 |  | 河北省保定市
种植施肥机械 | 播种机械 | 免耕播种机 | 普通4—5行免耕穴播机 | 玉米免耕精位穴播机 | 保定市鑫飞达农机装备有限公司 | 2BYXF-5 | 1350 | 1350 | 1350 | 1350 | 0 | 0 | 0 | 0 | 0 | 0 | 普通排种器：播种行数5行；结构尺寸（长*宽*高mm）： 1520*2510*1000 整机质量（kg）： 350；工作播幅（cm）： 250 |  | 2017 |  | 通用类 | 0 | 否 |  | 河北省保定市
种植施肥机械 | 播种机械 | 免耕播种机 | 普通6行及以上免耕穴播机 | 玉米免耕精位穴播机 | 保定市鑫飞达农机装备有限公司 | 2BYXF-6 | 2520 | 2520 | 2520 | 2520 | 0 | 0 | 0 | 0 | 0 | 0 | 普通排种器：播种行数6行；结构尺寸（长*宽*高mm）： 1530*3400*1000 ； 整机质量（kg）： 410；工作播幅(cm)： 354 |  | 2017 |  | 通用类 | 0 | 否 |  | 河北省保定市
种植施肥机械 | 播种机械 | 免耕播种机 | 精量4—5行免耕穴播机 | 玉米免耕精量播种机 | 保定市鑫飞达农机装备有限公司 | 2BYZF-4 | 1800 | 1800 | 1800 | 1800 | 0 | 0 | 0 | 0 | 0 | 0 | 精量排种器：播种行数4行；结构尺寸（长*宽*高mm）： 1530*2230*1000 整机质量（kg）： 280；工作幅宽（cm）： 200-240 |  | 2017 |  | 通用类 | 0 | 否 |  | 河北省保定市
耕整地机械 | 耕地机械 | 翻转犁 | 单体幅宽35CM以下,5铧及以上翻转犁 | 悬挂液压翻转五铧犁 | 保定双鹰农机有限责任公司 | 1LF-530 | 2500 | 2500 | 2500 | 2500 | 0 | 0 | 0 | 0 | 0 | 0 | 结构形式：双向犁；外形尺寸：3330*1920*1400mm;机器质量：950kg;配套动力：66.2-80.9kw；悬挂式：三点悬挂；翻转机构形式：液压；犁体数量：10（左、右各5）个；单体工作幅宽：30cm；最大耕深：28cm. |  | 2017 |  | 非通用类 | 0 | 否 |  | 河北
耕整地机械 | 耕地机械 | 翻转犁 | 单体幅宽35CM以下,3-4铧翻转犁 | 悬挂液压翻转四铧犁 | 保定双鹰农机有限责任公司 | 1LFZ-430 | 1040 | 1040 | 1040 | 1040 | 0 | 0 | 0 | 0 | 0 | 0 | 外形尺寸：2810*1720*1400mm;机器质量：720kg;配套动力：51.5-66.1kw；悬挂式：三点悬挂；翻转机构形式：液压；犁体数量：8（左、右各4）个；单体工作幅宽：30cm；最大耕深：28cm. |  | 2017 |  | 非通用类 | 0 | 否 |  | 河北
耕整地机械 | 耕地机械 | 翻转犁 | 单体幅宽35CM以下,3-4铧翻转犁 | 悬挂液压翻转四铧犁 | 保定双鹰农机有限责任公司 | 1LFA-430 | 1040 | 1040 | 1040 | 1040 | 0 | 0 | 0 | 0 | 0 | 0 | 外形尺寸：3210*1850*1400mm;机器质量：750kg;配套动力：51.5-66.1kw；悬挂式：三点悬挂；翻转机构形式：液压；犁体数量：8（左、右各4）个；单体工作幅宽：30cm；最大耕深：28cm. |  | 2017 |  | 非通用类 | 0 | 否 |  | 河北
耕整地机械 | 耕地机械 | 翻转犁 | 单体幅宽35CM及以上,3-4铧翻转犁 | 悬挂翻转四铧犁 | 保定双鹰农机有限责任公司 | 1LF-435 | 2400 | 2400 | 2400 | 2400 | 0 | 0 | 0 | 0 | 0 | 0 | 外形尺寸：3330*1920*1400mm;机器质量：820kg;配套动力：73.5-91.9kw；悬挂式：三点悬挂；翻转机构形式：液压；犁体数量：左、右各4个；单体工作幅宽：35cm；犁体耕作耕幅：1400mm;耕深：22-30cm. |  | 2017 |  | 非通用类 | 0 | 否 |  | 河北
耕整地机械 | 耕地机械 | 翻转犁 | 单体幅宽35-45CM,5-6铧翻转犁 | 悬挂翻转五铧犁 | 保定双鹰农机有限责任公司 | 1LF-535 | 4200 | 4200 | 4200 | 4200 | 0 | 0 | 0 | 0 | 0 | 0 | 外形尺寸：4200*2100*1420mm;机器质量：1010kg;配套动力：91.9-102.9kw；悬挂式：三点悬挂；翻转机构形式：液压；犁体数量：10（左、右各5）个；单体工作幅宽：35cm；耕深：22-30cm. |  | 2017 |  | 非通用类 | 0 | 否 |  | 河北
动力机械 | 拖拉机 | 轮式拖拉机（不含皮带传动轮式拖拉机） | 45—50马力两轮驱动拖拉机 | 轮式拖拉机 | 北京弗雷森拖拉机有限公司 | FS-450 | 11700 | 11700 | 11700 | 11700 | 0 | 0 | 0 | 0 | 0 | 0 | 驱动方式：两轮驱动；功率：33.1KW；外廓尺寸：3910*1620*2130；变速：前进8/倒退2，前后轮胎：6.0-16/12.4-28. |  | 2017 |  | 通用类 | 33.1 | 否 |  | 北京
动力机械 | 拖拉机 | 轮式拖拉机（不含皮带传动轮式拖拉机） | 55—60马力两轮驱动拖拉机 | 轮式拖拉机 | 北京弗雷森拖拉机有限公司 | FS-550 | 15300 | 15300 | 15300 | 15300 | 0 | 0 | 0 | 0 | 0 | 0 | 驱动方式：两轮驱动；功率：40.5KW；外廓尺寸：4050*1620*2570；变速：前进12/倒退12，前后轮胎：6.0-16/12.4-28. |  | 2017 |  | 通用类 | 40.5 | 否 |  | 北京
动力机械 | 拖拉机 | 轮式拖拉机（不含皮带传动轮式拖拉机） | 85—90马力两轮驱动拖拉机 | 轮式拖拉机 | 北京弗雷森拖拉机有限公司 | FS-850 | 20700 | 20700 | 20700 | 20700 | 0 | 0 | 0 | 0 | 0 | 0 | 驱动方式：两轮驱动；功率：62.5KW；外廓尺寸：4250*2050*2785；变速：前进8/倒退2，前后轮胎：6.5-20/14.9-30 |  | 2017 |  | 通用类 | 62.5 | 否 |  | 北京
动力机械 | 拖拉机 | 轮式拖拉机（不含皮带传动轮式拖拉机） | 90—95马力两轮驱动拖拉机 | 轮式拖拉机 | 北京弗雷森拖拉机有限公司 | FS-900 | 22500 | 22500 | 22500 | 22500 | 0 | 0 | 0 | 0 | 0 | 0 | 驱动方式：两轮驱动；功率：67KW；外廓尺寸：42500*2050*2785；变速：前进8/倒退4；前后轮胎：6.5-20/16.9-34. |  | 2017 |  | 通用类 | 67 | 否 |  | 北京
动力机械 | 拖拉机 | 轮式拖拉机（不含皮带传动轮式拖拉机） | 100马力及以上两轮驱动拖拉机 | 轮式拖拉机 | 北京弗雷森拖拉机有限公司 | FS-1100 | 24300 | 24300 | 24300 | 24300 | 0 | 0 | 0 | 0 | 0 | 0 | 驱动方式：两轮驱动；功率：81KW；外廓尺寸：4250*2050*2775；变速：前进16/倒退8，前后轮胎：6.5-20/16.9-34 |  | 2017 |  | 通用类 | 81 | 否 |  | 北京
动力机械 | 拖拉机 | 轮式拖拉机（不含皮带传动轮式拖拉机） | 100马力及以上两轮驱动拖拉机 | 轮式拖拉机 | 北京弗雷森拖拉机有限公司 | FS-1000 | 24300 | 24300 | 24300 | 24300 | 0 | 0 | 0 | 0 | 0 | 0 | 驱动方式：两轮驱动；功率：73.6KW；外廓尺寸：4250*2050*2785；变速：前进8/倒退4。前后轮胎：6.5-20/16.9-34. |  | 2017 |  | 通用类 | 73.6 | 否 |  | 北京
动力机械 | 拖拉机 | 轮式拖拉机（不含皮带传动轮式拖拉机） | 40—45马力四轮驱动拖拉机 | 轮式拖拉机 | 北京弗雷森拖拉机有限公司 | FS-404 | 12690 | 12690 | 12690 | 12690 | 0 | 0 | 0 | 0 | 0 | 0 | 驱动方式：四轮驱动；功率：29.4KW；外廓尺寸：3292*1530*1685,变速：前进8/倒退2，前后轮胎：7.5-16/11.2-28. |  | 2017 |  | 通用类 | 29.4 | 否 |  | 北京
动力机械 | 拖拉机 | 轮式拖拉机（不含皮带传动轮式拖拉机） | 45—50马力四轮驱动拖拉机 | 轮式拖拉机 | 北京弗雷森拖拉机有限公司 | FS-454 | 14400 | 14400 | 14400 | 14400 | 0 | 0 | 0 | 0 | 0 | 0 | 驱动方式：四轮驱动；功率：33.1KW；外廓尺寸：3910*1620*2130，变速：前进8/倒退2，前后轮胎：8.3-20/12.4-28. |  | 2017 |  | 通用类 | 33.1 | 否 |  | 北京
动力机械 | 拖拉机 | 轮式拖拉机（不含皮带传动轮式拖拉机） | 55—60马力四轮驱动拖拉机 | 轮式拖拉机 | 北京弗雷森拖拉机有限公司 | FS-554 | 17730 | 17730 | 17730 | 17730 | 0 | 0 | 0 | 0 | 0 | 0 | 驱动方式;四轮驱动；功率：40.5KW；外廓尺寸：4050*1620*2570；，变速：前进12/倒退12，前后轮胎：8.3-20/12.4-28 |  | 2017 |  | 通用类 | 40.5 | 否 |  | 北京
动力机械 | 拖拉机 | 轮式拖拉机（不含皮带传动轮式拖拉机） | 55—60马力四轮驱动拖拉机 | 轮式拖拉机 | 北京弗雷森拖拉机有限公司 | FS-554A | 17730 | 17730 | 17730 | 17730 | 0 | 0 | 0 | 0 | 0 | 0 | 驱动方式：四轮驱动；功率：40.5KW；外廓尺寸：4010*2050*2650；变速：前进8/倒退2，前后轮胎：8.3-24/14.9-30 |  | 2017 |  | 通用类 | 40.5 | 否 |  | 北京
动力机械 | 拖拉机 | 轮式拖拉机（不含皮带传动轮式拖拉机） | 85—90马力四轮驱动拖拉机 | 轮式拖拉机 | 北京弗雷森拖拉机有限公司 | FS-854 | 28170 | 28170 | 28170 | 28170 | 0 | 0 | 0 | 0 | 0 | 0 | 驱动方式：四轮驱动；功率：62.5KW；外廓尺寸：4010*2050*2650；变速：前进8/倒退2，前后轮胎：8.3-24/14.9-30 |  | 2017 |  | 通用类 | 62.5 | 否 |  | 北京
动力机械 | 拖拉机 | 轮式拖拉机（不含皮带传动轮式拖拉机） | 90—95马力四轮驱动拖拉机 | 轮式拖拉机 | 北京弗雷森拖拉机有限公司 | FS-904 | 31500 | 31500 | 31500 | 31500 | 0 | 0 | 0 | 0 | 0 | 0 | 驱动方式：四轮驱动；功率：67KW；外廓尺寸：4250*2050*2785；变速：前进8/倒退4。前后轮胎：11.2-24/16.9-34. |  | 2017 |  | 通用类 | 67 | 否 |  | 北京
动力机械 | 拖拉机 | 轮式拖拉机（不含皮带传动轮式拖拉机） | 100—110马力四轮驱动拖拉机 | 轮式拖拉机 | 北京弗雷森拖拉机有限公司 | FS-1004 | 33210 | 33210 | 33210 | 33210 | 0 | 0 | 0 | 0 | 0 | 0 | 驱动方式：四轮驱动；功率：73.6KW；外廓尺寸：4250*2050*2785；变速：前进8/倒退4。前后轮胎：11.2-24/16.9-34. |  | 2017 |  | 通用类 | 73.6 | 否 |  | 北京
动力机械 | 拖拉机 | 轮式拖拉机（不含皮带传动轮式拖拉机） | 110—120马力四轮驱动拖拉机 | 轮式拖拉机 | 北京弗雷森拖拉机有限公司 | FS-1104 | 36270 | 36270 | 36270 | 36270 | 0 | 0 | 0 | 0 | 0 | 0 | 驱动方式：四轮驱动；功率：81KW；YC4A130L-T20，外廓尺寸：4250*2050*2785；变速：前进16/倒退8，前后轮胎：11.2-24/16.9-34. |  | 2017 |  | 通用类 | 81 | 否 |  | 北京
动力机械 | 拖拉机 | 轮式拖拉机（不含皮带传动轮式拖拉机） | 120—130马力四轮驱动拖拉机 | 轮式拖拉机 | 北京弗雷森拖拉机有限公司 | FS-1254 | 50670 | 50670 | 50670 | 50670 | 0 | 0 | 0 | 0 | 0 | 0 | 驱动方式：四轮驱动；功率：92KW；外廓尺寸：5250*2450*3030变速：前进16/倒退16，前后轮胎：14.9-26/18.4-38. |  | 2017 |  | 通用类 | 92 | 否 |  | 北京
收获后处理机械 | 干燥机械 | 果蔬烘干机 | 容积5-15M3果蔬烘干机(整体脱水) | 烤霸果蔬烘干机 | 北京华珍烘烤系统设备工程有限公司 | SN-III型 | 10800 | 10800 | 10800 | 10800 | 0 | 0 | 0 | 0 | 0 | 0 | 容积m³：13.1；整体脱水；循环式 |  | 2017 |  | 非通用类 | 2.5 | 否 |  | 北京市
收获后处理机械 | 干燥机械 | 果蔬烘干机 | 容积15M3及以上果蔬烘干机(整体脱水) | 烤霸果蔬烘干机 | 北京华珍烘烤系统设备工程有限公司 | KB-20型 | 19000 | 19000 | 19000 | 19000 | 0 | 0 | 0 | 0 | 0 | 0 | 容积m³：23.8；整体脱水；循环式 |  | 2017 |  | 非通用类 | 2.5 | 否 |  | 北京市
收获后处理机械 | 干燥机械 | 果蔬烘干机 | 容积15M3及以上果蔬烘干机(整体脱水) | 烤霸果蔬烘干机 | 北京华珍烘烤系统设备工程有限公司 | KB-40型 | 19000 | 19000 | 19000 | 19000 | 0 | 0 | 0 | 0 | 0 | 0 | 容积m³：49；整体脱水；循环式 |  | 2017 |  | 非通用类 | 3.5 | 否 |  | 北京市
收获后处理机械 | 干燥机械 | 果蔬烘干机 | 容积15M3及以上果蔬烘干机(整体脱水) | 烤霸果蔬烘干机 | 北京华珍烘烤系统设备工程有限公司 | KB-60型 | 19000 | 19000 | 19000 | 19000 | 0 | 0 | 0 | 0 | 0 | 0 | 容积m³：73.5；整体脱水；循环式 |  | 2017 |  | 非通用类 | 4.5 | 否 |  | 北京市
收获后处理机械 | 干燥机械 | 果蔬烘干机 | 容积15M3及以上果蔬烘干机(整体脱水) | 果蔬烘干机 | 北京华珍烘烤系统设备工程有限公司 | JK型 | 19000 | 19000 | 19000 | 19000 | 0 | 0 | 0 | 0 | 0 | 0 | 容积m³：38.4；整体脱水；循环式 |  | 2017 |  | 非通用类 | 3.5 | 否 |  | 北京市
收获后处理机械 | 干燥机械 | 果蔬烘干机 | 容积15M3及以上果蔬烘干机(整体脱水) | 果蔬烘干机 | 北京华珍烘烤系统设备工程有限公司 | SXH-6型 | 19000 | 19000 | 19000 | 19000 | 0 | 0 | 0 | 0 | 0 | 0 | 容积m³：307.2；整体脱水；循环式 |  | 2017 |  | 非通用类 | 27 | 否 |  | 北京市
耕整地机械 | 整地机械 | 平地机（含激光平地机） | 幅宽3M及以上激光平地机 | 激光平地机 | 北京麦格天农科技发展有限公司 | 1PJ-3.0(MG) | 18000 | 18000 | 18000 | 18000 | 0 | 0 | 0 | 0 | 0 | 0 | 工作幅宽：300cm；配套动力：67.5-105kw；结构质量：1800kg；平整度：±2.5cm；工作半径：500m；接收器亮度范围：27cm；激光接收能力：360°无死角；连接方式：牵引式 |  | 2017 |  | 非通用类 | 0 | 否 |  | 北京
耕整地机械 | 整地机械 | 平地机（含激光平地机） | 幅宽3M及以上激光平地机 | 激光平地机 | 北京盛恒天宝科技有限公司 | 1JP-3.0 | 18000 | 18000 | 18000 | 18000 | 0 | 0 | 0 | 0 | 0 | 0 | 宽幅=3m |  | 2017 |  | 非通用类 | 55 | 否 |  | 北京
耕整地机械 | 整地机械 | 平地机（含激光平地机） | 幅宽3M及以上激光平地机 | 激光平地机 | 北京盛恒天宝科技有限公司 | 1JP-3.5 | 18000 | 18000 | 18000 | 18000 | 0 | 0 | 0 | 0 | 0 | 0 | 宽幅=3m |  | 2017 |  | 非通用类 | 55 | 否 |  | 北京
耕整地机械 | 整地机械 | 平地机（含激光平地机） | 幅宽2-3M激光平地机 | 北斗卫星平地机 | 北京盛恒天宝科技有限公司 | GFL-3.0 | 15000 | 15000 | 15000 | 15000 | 0 | 0 | 0 | 0 | 0 | 0 | 宽幅=2.5m |  | 2017 |  | 非通用类 | 55 | 否 |  | 北京
收获机械 | 饲料作物收获机械 | 青饲料收获机 | 260cm及以上自走圆盘式青饲料收获机 | 青饲料收获机 | 北京市德乐机械有限公司 | 4QZ-830 | 108000 | 108000 | 108000 | 108000 | 0 | 0 | 0 | 0 | 0 | 0 | 1.规格型号： 4QZ-830 2.结构型式： 自走其他形式 3.外形尺寸： 7.4X3.07X3.5（m） 4.结构质量： 7500（kg） 5.发动机功率： 199（kW） 6.工作幅宽： 2920（mm） 7.轴距： 2670（mm） 8.最小离地间隙：270（mm） 9. 最低割茬高度：≤150（mm） 10. 割台升降范围：80-1280（mm） 11. 作业速度： 1-5（km/h） 12. 生产率： 0.3-1.1（hm2/h） 13. 抛送高度： 4900（mm） 14. 抛送距离： 6-9(m) 15. 抛送筒回转角度:180° |  | 2017 |  | 通用类 | 199 | 否 |  | 北京市
收获机械 | 饲料作物收获机械 | 青饲料收获机 | 260—290cm自走其他式青饲料收获机 | 青贮饲料收获机 | 北京市德乐机械有限公司 | 4QZ-5.0 | 94500 | 94500 | 94500 | 94500 | 0 | 0 | 0 | 0 | 0 | 0 | 1.规格型号： 4QZ-5.0 2.结构型式： 自走圆盘式 3.外形尺寸： 7.5X3.0X4.5（m） 4.结构质量： 8100（kg） 5.发动机功率： 175（kW） 6.工作幅宽： 2800（mm） 7.轴距： 2800（mm） 8.最小离地间隙：300（mm） 9. 最低割茬高度：103（mm） 10. 割台升降范围：550（mm） 11. 作业速度： 3.5（km/h） 12. 生产率： 37.9（t/h） 13. 抛送高度： 4500（mm） 14. 抛送距离： 10(m) 15. 抛送筒回转角度:180° |  | 2017 |  | 通用类 | 175 | 否 |  | 北京市
动力机械 | 拖拉机 | 轮式拖拉机（不含皮带传动轮式拖拉机） | 35—40马力两轮驱动拖拉机 | 轮式拖拉机 | 奔野农业机械有限公司 | 350 | 8730 | 8730 | 8730 | 8730 | 0 | 0 | 0 | 0 | 0 | 0 | 发动机功率：25.7kW，驱动方式：两轮驱动 |  | 2017 |  | 通用类 | 25.7 | 否 |  | 浙江省
动力机械 | 拖拉机 | 轮式拖拉机（不含皮带传动轮式拖拉机） | 40—45马力两轮驱动拖拉机 | 轮式拖拉机 | 奔野农业机械有限公司 | 404A | 10260 | 10260 | 10260 | 10260 | 0 | 0 | 0 | 0 | 0 | 0 | 发动机功率：29.4kW，驱动方式：两轮驱动 |  | 2017 |  | 通用类 | 29.4 | 否 |  | 浙江省
动力机械 | 拖拉机 | 轮式拖拉机（不含皮带传动轮式拖拉机） | 35—40马力四轮驱动拖拉机 | 轮式拖拉机 | 奔野农业机械有限公司 | 354 | 10800 | 10800 | 10800 | 10800 | 0 | 0 | 0 | 0 | 0 | 0 | 发动机功率：25.7kW，驱动方式：四轮驱动 |  | 2017 |  | 通用类 | 25.7 | 否 |  | 浙江省
动力机械 | 拖拉机 | 轮式拖拉机（不含皮带传动轮式拖拉机） | 40—45马力四轮驱动拖拉机 | 轮式拖拉机 | 奔野农业机械有限公司 | 404 | 12690 | 12690 | 12690 | 12690 | 0 | 0 | 0 | 0 | 0 | 0 | 发动机功率：29.4kW，驱动方式：四轮驱动 |  | 2017 |  | 通用类 | 29.4 | 否 |  | 浙江省
动力机械 | 拖拉机 | 轮式拖拉机（不含皮带传动轮式拖拉机） | 45—50马力四轮驱动拖拉机 | 轮式拖拉机 | 奔野农业机械有限公司 | 454 | 14400 | 14400 | 14400 | 14400 | 0 | 0 | 0 | 0 | 0 | 0 | 发动机功率：33.1kW，驱动方式：四轮驱动 |  | 2017 |  | 通用类 | 33.1 | 否 |  | 浙江省
动力机械 | 拖拉机 | 轮式拖拉机（不含皮带传动轮式拖拉机） | 45—50马力四轮驱动拖拉机 | 轮式拖拉机 | 奔野农业机械有限公司 | 484 | 14400 | 14400 | 14400 | 14400 | 0 | 0 | 0 | 0 | 0 | 0 | 发动机功率：35.3kW，驱动方式：四轮驱动 |  | 2017 |  | 通用类 | 35.3 | 否 |  | 浙江省
耕整地机械 | 耕地机械 | 微耕机 | 功率4KW及以上微耕机 | 微耕机 | 必圣士(常州)农业机械制造有限公司 | 1WG5-Q(运动720) | 800 | 800 | 800 | 800 | 0 | 0 | 0 | 0 | 0 | 0 | 1,发动机功率:5KW.2,耕幅:52CM.3,燃油:汽油.4,发动机品牌:EX21.5,发动机转速:3000转/分.6,外形尺寸(长*宽*高)MM:1600*560*700.7,传动方式:齿轮传动.8,连接方式:同轴直联式.9,结构质量:115KG.10,最小转向圆半径:0.9M.11,最小水平通过半径:1.3M.12,刀辊转速:293R/MIN.13,刀辊最大回转半径:155MM.14,总安装刀数:16把. |  | 2017 |  | 非通用类 | 0 | 否 |  | 江苏
耕整地机械 | 耕地机械 | 微耕机 | 功率4KW及以上微耕机 | 微耕机 | 必圣士(常州)农业机械制造有限公司 | 1WG6-Q(运动730) | 800 | 800 | 800 | 800 | 0 | 0 | 0 | 0 | 0 | 0 | 1,发动机功率:6KW.2,耕幅:66CM.3,燃油:汽油.4,发动机品牌:GX270.5,发动机转速:3600转/分.6,外形尺寸(长*宽*高)MM:1600*700*700.7,传动方式:齿轮传动.8,连接方式:同轴直联式.9,结构质量:144KG.10,最小转向圆半径:0.7M.11,最小水平通过半径:0.9M.12,刀辊转速:293R/MIN.13,刀辊最大回转半径:155MM.14,总安装刀数:20把. |  | 2017 |  | 非通用类 | 0 | 否 |  | 江苏
耕整地机械 | 耕地机械 | 微耕机 | 功率4KW及以上微耕机 | 微耕机 | 必圣士(常州)农业机械制造有限公司 | 1WG6.3(运动730) | 800 | 800 | 800 | 800 | 0 | 0 | 0 | 0 | 0 | 0 | 1,发动机功率:6.3KW.2,耕幅:66CM.3,燃油:柴油.4,发动机品牌:KM186F.5,发动机转速:3600转/分.6,外形尺寸(长*宽*高)MM:1600*700*700.7,传动方式:齿轮传动.8,连接方式:同轴直联式.9,结构质量:144KG.10,最小转向圆半径:0.7M.11,最小水平通过半径:0.9M.12,刀辊转速:293R/MIN.13,刀辊最大回转半径:155MM.14,总安装刀数:20把. |  | 2017 |  | 非通用类 | 0 | 否 |  | 江苏
收获机械 | 饲料作物收获机械 | 割草机 | 2.1-2.8M旋转式割草压扁机 | 割草压扁机 | 必圣士(常州)农业机械制造有限公司 | 9GYX-2.45 | 12000 | 12000 | 12000 | 12000 | 0 | 0 | 0 | 0 | 0 | 0 | 1、结构形式：悬挂式；2、适应作物范围（自然高度）：250mm～1200mm;3、配套动力：≥50kw;4、纯工作小时生产率：1.2～3.3 hm2/h；5、燃油消耗量：≧32kg/hm2；6、外形尺寸（长×宽×高）：3930 mm×1185 mm×117 mm；7、结构重量：685kg;8、割副：2450 mm；9、作业速度：15km/h；10、刀盘转速：3015 r/min；11、刀盘提升方式：液压；12、压扁辊直径：210 mm；13、压扁辊转速：1270 r/min；14、割刀形式：标准型；15、刀盘数量：6个；16、重割率：≦1.5%；17、草堆宽度：120～175 mm；18、割草角度：最高90°，最低35°；19、割草高度：≦70 mm；20、工作匹配转速：540 r/min；21润滑方式：；22、草料流量：180 |  | 2017 |  | 非通用类 | 0 | 否 |  | 江苏
收获机械 | 饲料作物收获机械 | 捡拾压捆机 | 0.7—1.2m捡拾压捆机 | 圆型秸草捡拾打捆机 | 博兴县向昌农机制造有限公司 | 9YK8050 | 8730 | 8730 | 8730 | 8730 | 0 | 0 | 0 | 0 | 0 | 0 | 长×宽×高：1235mm×1490mm×1575mm 重量：410kg 捡拾宽度：800mm 草捆尺寸：Φ500mm×800mm 作业速度:3 5KM h 作业能力:200平方米 15-20分钟 后门开闭动力:油压缸 |  | 2017 |  | 通用类 | 35 | 否 |  | 山东省
畜牧水产养殖机械 | 饲料（草）加工机械设备 | 揉丝机 | 6-10T/H揉丝机 | 秸秆揉丝机 | 沧州盛承祥机械制造有限公司 | 9R-60A | 2100 | 2100 | 2100 | 2100 | 0 | 0 | 0 | 0 | 0 | 0 | 外形尺寸:(长x宽x高)880x2100x1160mm:生产率（t/h)6.114 |  | 2017 |  | 非通用类 | 45 | 否 |  | 河北省
畜牧水产养殖机械 | 饲料（草）加工机械设备 | 揉丝机 | 6-10T/H揉丝机 | 秸秆揉丝机 | 沧州盛承祥机械制造有限公司 | 9R-60C | 2100 | 2100 | 2100 | 2100 | 0 | 0 | 0 | 0 | 0 | 0 | 外形尺寸:(长x宽x高)1900x1900x1410mm:生产率（t/h)7.059 |  | 2017 |  | 非通用类 | 55 | 否 |  | 河北省
畜牧水产养殖机械 | 饲料（草）加工机械设备 | 揉丝机 | 6-10T/H揉丝机 | 秸秆揉丝机 | 沧州盛承祥机械制造有限公司 | 9R-80C | 2100 | 2100 | 2100 | 2100 | 0 | 0 | 0 | 0 | 0 | 0 | 外形尺寸:(长x宽x高)1900x1360x1600mm:生产率（t/h)8.175 |  | 2017 |  | 非通用类 | 55 | 否 |  | 河北省
畜牧水产养殖机械 | 饲料（草）加工机械设备 | 揉丝机 | 6-10T/H揉丝机 | 秸秆揉丝机 | 沧州盛承祥机械制造有限公司 | 9ZR-6 | 2100 | 2100 | 2100 | 2100 | 0 | 0 | 0 | 0 | 0 | 0 | 外形尺寸:(长x宽x高)1700x700x1160mm:生产率（t/h)6.108 |  | 2017 |  | 非通用类 | 30 | 否 |  | 河北省
畜牧水产养殖机械 | 饲料（草）加工机械设备 | 揉丝机 | 2-4T/H揉丝机 | 秸秆揉丝机 | 沧州盛承祥机械制造有限公司 | 9R-40B | 590 | 590 | 590 | 590 | 0 | 0 | 0 | 0 | 0 | 0 | 外形尺寸:(长x宽x高)1680x1650x1020mm:生产率（t/h)2.227 |  | 2017 |  | 非通用类 | 18.5 | 否 |  | 河北省
畜牧水产养殖机械 | 饲料（草）加工机械设备 | 揉丝机 | 2-4T/H揉丝机 | 秸秆揉丝机 | 沧州盛承祥机械制造有限公司 | 9R-40C | 590 | 590 | 590 | 590 | 0 | 0 | 0 | 0 | 0 | 0 | 外形尺寸:(长x宽x高)1460x1520x850mm:生产率（t/h)2.107 |  | 2017 |  | 非通用类 | 18.5 | 否 |  | 河北省
畜牧水产养殖机械 | 饲料（草）加工机械设备 | 揉丝机 | 2-4T/H揉丝机 | 秸秆揉丝机 | 沧州盛承祥机械制造有限公司 | 9R-50C | 590 | 590 | 590 | 590 | 0 | 0 | 0 | 0 | 0 | 0 | 外形尺寸:(长x宽x高)1670x1360x1030mm:生产率（t/h)2.798 |  | 2017 |  | 非通用类 | 30 | 否 |  | 河北省
畜牧水产养殖机械 | 饲料（草）加工机械设备 | 揉丝机 | 2-4T/H揉丝机 | 秸秆揉丝机 | 沧州盛承祥机械制造有限公司 | 9R-50 | 590 | 590 | 590 | 590 | 0 | 0 | 0 | 0 | 0 | 0 | 外形尺寸:(长x宽x高)1600x1470x1050mm:生产率（t/h)2.600 |  | 2017 |  | 非通用类 | 22 | 否 |  | 河北省
畜牧水产养殖机械 | 饲料（草）加工机械设备 | 揉丝机 | 2-4T/H揉丝机 | 秸秆揉丝机 | 沧州盛承祥机械制造有限公司 | 9R-2.4 | 590 | 590 | 590 | 590 | 0 | 0 | 0 | 0 | 0 | 0 | 外形尺寸（长×宽×高）：1780×1830×1200mm;配套动力：22.0kW；生产效率：2400kg/h。结构质量：400kg |  | 2017 |  | 非通用类 | 22 | 否 |  | 河北省
畜牧水产养殖机械 | 饲料（草）加工机械设备 | 揉丝机 | 2-4T/H揉丝机 | 秸秆揉丝机 | 沧州盛承祥机械制造有限公司 | 9R-2.0 | 590 | 590 | 590 | 590 | 0 | 0 | 0 | 0 | 0 | 0 | 外形尺寸（长×宽×高）：1220×860×1300mm;配套动力：4.0kW;生产率：2000kg/h;结构质量：70kg |  | 2017 |  | 非通用类 | 4 | 否 |  | 河北省
畜牧水产养殖机械 | 饲料（草）加工机械设备 | 揉丝机 | 2-4T/H揉丝机 | 秸秆揉丝机 | 沧州盛承祥机械制造有限公司 | 9ZR-2 | 590 | 590 | 590 | 590 | 0 | 0 | 0 | 0 | 0 | 0 | 外形尺寸:(长x宽x高)1140x870x1000mm:生产率（t/h)2.114 |  | 2017 |  | 非通用类 | 4 | 否 |  | 河北省
畜牧水产养殖机械 | 饲料（草）加工机械设备 | 揉丝机 | 2-4T/H揉丝机 | 秸秆揉丝机 | 沧州盛承祥机械制造有限公司 | 9ZR-3 | 590 | 590 | 590 | 590 | 0 | 0 | 0 | 0 | 0 | 0 | 外形尺寸:(长x宽x高)1430x1180x850mm:生产率（t/h)3.055 |  | 2017 |  | 非通用类 | 11 | 否 |  | 河北省
畜牧水产养殖机械 | 饲料（草）加工机械设备 | 揉丝机 | 1T/H以下揉丝机 | 秸秆揉丝机 | 沧州盛承祥机械制造有限公司 | 9R-30 | 260 | 260 | 260 | 260 | 0 | 0 | 0 | 0 | 0 | 0 | 外形尺寸:(长x宽x高)1070x480x1110mm:生产率（t/h)0.461 |  | 2017 |  | 非通用类 | 3 | 否 |  | 河北省
畜牧水产养殖机械 | 饲料（草）加工机械设备 | 揉丝机 | 1T/H以下揉丝机 | 秸秆揉丝机 | 沧州盛承祥机械制造有限公司 | 9R-30L | 260 | 260 | 260 | 260 | 0 | 0 | 0 | 0 | 0 | 0 | 外形尺寸:(长x宽x高)1100x880x1040mm:生产率（t/h)0.625 |  | 2017 |  | 非通用类 | 4 | 否 |  | 河北省
畜牧水产养殖机械 | 饲料（草）加工机械设备 | 揉丝机 | 1T/H以下揉丝机 | 秸秆揉丝机 | 沧州盛承祥机械制造有限公司 | 9R-0.7 | 260 | 260 | 260 | 260 | 0 | 0 | 0 | 0 | 0 | 0 | 外形尺寸（长×宽×高）：1150×930×850mm;配套动力：7.5kW；生产效率：700kg/h；结构质量：75kg |  | 2017 |  | 非通用类 | 7.5 | 否 |  | 河北省
畜牧水产养殖机械 | 饲料（草）加工机械设备 | 揉丝机 | 1-2T/H揉丝机 | 秸秆揉丝机 | 沧州盛承祥机械制造有限公司 | 9R-40 | 430 | 430 | 430 | 430 | 0 | 0 | 0 | 0 | 0 | 0 | 外形尺寸:(长x宽x高)1430x1180x850mm:生产率（t/h)1.299 |  | 2017 |  | 非通用类 | 11 | 否 |  | 河北省
畜牧水产养殖机械 | 饲料（草）加工机械设备 | 揉丝机 | 10-15T/H揉丝机 | 秸秆揉丝机 | 沧州盛承祥机械制造有限公司 | 9R-100C | 3500 | 3500 | 3500 | 3500 | 0 | 0 | 0 | 0 | 0 | 0 | 外形尺寸:(长x宽x高)1880x1600x1600mm:生产率（t/h)10.289 |  | 2017 |  | 非通用类 | 75 | 否 |  | 河北省
畜牧水产养殖机械 | 饲料（草）加工机械设备 | 揉丝机 | 10-15T/H揉丝机 | 秸秆揉丝机 | 沧州盛承祥机械制造有限公司 | 9R-80 | 3500 | 3500 | 3500 | 3500 | 0 | 0 | 0 | 0 | 0 | 0 | 外形尺寸:(长x宽x高)2150x2200x1580mm:生产率（t/h)10.370 |  | 2017 |  | 非通用类 | 55 | 否 |  | 河北省
畜牧水产养殖机械 | 饲料（草）加工机械设备 | 饲料粉碎机 | 400MM以下饲料粉碎机 | 饲料粉碎机 | 沧州盛承祥机械制造有限公司 | 9FQ-20-16 | 210 | 210 | 210 | 210 | 0 | 0 | 0 | 0 | 0 | 0 | 外形尺寸(长×宽×高)970×450×1000MM,整机质量42KG,转子直径200MM,粉碎室宽度160MM,锤片数量16,主轴转速3800R/MIN. |  | 2017 |  | 非通用类 | 1.5 | 否 |  | 河北省
畜牧水产养殖机械 | 饲料（草）加工机械设备 | 饲料粉碎机 | 400-550MM饲料粉碎机 | 饲料粉碎机 | 沧州盛承祥机械制造有限公司 | 9FQ-40-20 | 730 | 730 | 730 | 730 | 0 | 0 | 0 | 0 | 0 | 0 | 外形尺寸(长×宽×高)1100×450×1000MM,整机质量72KG,转子直径400MM,粉碎室宽度200MM,锤片数量24,主轴转速3500R/MIN. |  | 2017 |  | 非通用类 | 4 | 否 |  | 河北省
畜牧水产养殖机械 | 饲料（草）加工机械设备 | 饲料粉碎机 | 400-550MM饲料粉碎机 | 饲料粉碎机 | 沧州盛承祥机械制造有限公司 | 9FQ-40-28 | 730 | 730 | 730 | 730 | 0 | 0 | 0 | 0 | 0 | 0 | 外形尺寸(长×宽×高)1270×800×1000MM,整机质量120KG,转子直径400MM,粉碎室宽度280MM,锤片数量24,主轴转速3800R/MIN. |  | 2017 |  | 非通用类 | 11 | 否 |  | 河北省
畜牧水产养殖机械 | 饲料（草）加工机械设备 | 饲料粉碎机 | 400-550MM饲料粉碎机 | 饲料粉碎机 | 沧州盛承祥机械制造有限公司 | 9FQ-46-40 | 730 | 730 | 730 | 730 | 0 | 0 | 0 | 0 | 0 | 0 | 外形尺寸(长×宽×高)1440×800×1250MM,整机质量170KG,转子直径460MM,粉碎室宽度400MM,锤片数量24,主轴转速3800R/MIN. |  | 2017 |  | 非通用类 | 15 | 否 |  | 河北省
耕整地机械 | 耕地机械 | 翻转犁 | 测试分档 | 测试产品1 | 测试生产企业 | XH-001 | 1500 | 1500 | 1500 | 1500 | 0 | 0 | 0 | 0 | 0 | 0 |  | (提示:详细配置参数应与支持推广目录申报参数一致,20-2000个字符.) | 2017 |  | 通用类 | 0 | 否
种植施肥机械 | 播种机械 | 条播机 | 12—18行条播机 | 谷物播种机 | 昌吉州晨新伟业农业机械制造有限责任公司 | 2BFX-12 | 900 | 900 | 900 | 900 | 0 | 0 | 0 | 0 | 0 | 0 | 外形尺寸（长×宽×高） mm ：2350×2300×1350；结构质量：550kg；配套动力：11-22kW；机具挂结形式：牵引式；传动方式：链条传动；播种深度mm：50±10；施肥深度mm：80±10；播种行数：12；施肥行数：12；播种行距mm：150；施肥行距mm：150；作业幅宽mm：1800；排种机构：外槽轮式，12个；排肥机构：外槽轮式，12个；地轮：胶轮，直径700mm，轮距2200mm；排种管形式、排肥管形式：螺旋管式；开沟形式：双圆盘 |  | 2017 |  | 通用类 | 45 | 否 |  | 新疆维吾尔自治区
种植施肥机械 | 播种机械 | 条播机 | 12—18行条播机 | 谷物播种机 | 昌吉州晨新伟业农业机械制造有限责任公司 | 2BFX-14 | 900 | 900 | 900 | 900 | 0 | 0 | 0 | 0 | 0 | 0 | 外形尺寸（长×宽×高） mm ：1700×2450×1700；结构质量：650kg；配套动力：15-40kW；机具挂结形式：牵引式；传动方式：链条传动；播种深度mm ：50±10；施肥深度mm ：80±10；播种行数：14；施肥行数：14；播种行距mm：150；施肥行距mm：150；作业幅宽mm：2100；排种机构：外槽轮式，14个，；排肥机构：外槽轮式，14个，；地轮：胶轮，直径680mm；排种管形式、排肥管形式：螺旋管式；开沟形式：双圆盘 |  | 2017 |  | 通用类 | 45 | 否 |  | 新疆维吾尔自治区
种植施肥机械 | 播种机械 | 条播机 | 12—18行条播机 | 谷物播种机 | 昌吉州晨新伟业农业机械制造有限责任公司 | 2BFX-16 | 900 | 900 | 900 | 900 | 0 | 0 | 0 | 0 | 0 | 0 | 外形尺寸（长×宽×高）mm：1700×2700×1700；结构质量：800kg；配套动力40-60kW；机具挂结形式：牵引式；传动方式：链条传动；播种深度mm ：50±10；施肥深度mm ：80±10；播种行数：16；施肥行数：16；播种行距mm：150；施肥行距mm：150；作业幅宽mm：2400；排种机构：外槽轮式，16个；排肥机构：外槽轮式，16个，地轮：胶轮，直径680mm；排种管形式、排肥管形式：螺旋管式；开沟形式：双圆盘 |  | 2017 |  | 通用类 | 45 | 否 |  | 新疆维吾尔自治区
种植施肥机械 | 播种机械 | 条播机 | 12—18行条播机 | 谷物播种机 | 昌吉州晨新伟业农业机械制造有限责任公司 | 2BFX-18 | 900 | 900 | 900 | 900 | 0 | 0 | 0 | 0 | 0 | 0 | 外形尺寸（长×宽×高） mm ：1700×3000×1700；结构质量：850kg；配套动力45-65kW；机具挂结形式：牵引式；传动方式：链条传动；播种深度mm ：50±10；施肥深度mm ：80±10；播种行数：18；施肥行数：18；播种行距mm：150；施肥行距mm：150；作业幅宽mm：2700；排种机构：外槽轮式，18个；排肥机构：外槽轮式，18个；地轮：胶轮，直径720mm；排种管形式、排肥管形式：螺旋管式；开沟形式：双圆盘 |  | 2017 |  | 通用类 | 45 | 否 |  | 新疆维吾尔自治区
种植施肥机械 | 播种机械 | 条播机 | 12—18行条播机 | 谷物播种机 | 昌吉州晨新伟业农业机械制造有限责任公司 | 2BF-12 | 900 | 900 | 900 | 900 | 0 | 0 | 0 | 0 | 0 | 0 | 外形尺寸m m（长×宽×高）：2350×2300×1350；净重：450kg；配套动力：11-22Kw；机具挂结形式：牵引式；传动方式：链条传动；播种深度 mm：50±10；施肥深度 mm：80±10；播种行数、施肥行数：12；播种行距、施肥行距mm：12；作业幅宽mm：1800；排种机构：外槽轮式，12个、排肥机构：外槽轮式，12个；地轮：胶轮，直径700mm，轮距2200mm；排种管、排肥管型式：螺旋管式；开沟器型式：双圆盘式；开沟器形式数量：双圆盘式12个；苗带宽度：3—4cm；生产率：7—9亩/小时；工作速度：3—8公里/小时 |  | 2017 |  | 通用类 | 11 | 否 |  | 新疆维吾尔自治区
种植施肥机械 | 播种机械 | 条播机 | 12—18行条播机 | 谷物播种机 | 昌吉州晨新伟业农业机械制造有限责任公司 | 2BF-14 | 900 | 900 | 900 | 900 | 0 | 0 | 0 | 0 | 0 | 0 | 外形尺寸m m（长×宽×高）：2400×2600×1350；净重：650kg；配套动力：15-40Kw；机具挂结形式：牵引式；传动方式：链条传动；播种深度 mm：50±10；施肥深度 mm：80±10；播种行数、施肥行数：14；播种行距、施肥行距mm：14；作业幅宽mm：2100；排种机构、排肥机构：外槽轮式，14个；地轮：胶轮，直径700mm，轮距2200mm；排种管、排肥管型式：螺旋管式；开沟器型式：双圆盘式；；开沟器形式数量：双圆盘式14个；苗带宽度：3—4cm；生产率：8—12亩/小时；工作速度：3—8公里/小时 |  | 2017 |  | 通用类 | 15 | 否 |  | 新疆维吾尔自治区
种植施肥机械 | 播种机械 | 条播机 | 19—24行条播机 | 谷物播种机 | 昌吉州晨新伟业农业机械制造有限责任公司 | 2BFX-20 | 4500 | 4500 | 4500 | 4500 | 0 | 0 | 0 | 0 | 0 | 0 | 外形尺寸（长×宽×高） mm ：2700×3600×2140；结构质量：950kg；配套动力50-70kW；机具挂结形式：牵引式；传动方式：链条传动；播种深度mm ：50±10；施肥深度mm ：80±10；播种行数：20；施肥行数：20；播种行距mm：150；施肥行距mm：150；作业幅宽mm：2700；排种机构：外槽轮式，20个；排肥机构：外槽轮式，20个；地轮：胶轮，直径720mm；排种管形式、排肥管形式：螺旋管式；开沟形式：双圆盘 |  | 2017 |  | 通用类 | 50 | 否 |  | 新疆维吾尔自治区
种植施肥机械 | 播种机械 | 条播机 | 19—24行条播机 | 谷物播种机 | 昌吉州晨新伟业农业机械制造有限责任公司 | 2BFX-24 | 4500 | 4500 | 4500 | 4500 | 0 | 0 | 0 | 0 | 0 | 0 | 外形尺寸（长×宽×高） mm ：2700×4000×2140；结构质量：1100kg；配套动力69-90kW；机具挂结形式：牵引式；传动方式：链条传动；播种深度mm：50±10；施肥深度mm：80±10；播种行数：24；施肥行数：24；播种行距mm：150；施肥行距mm：150；作业幅宽mm：3600；排种机构：外槽轮式，24个；排肥机构：外槽轮式，24个；地轮：胶轮，直径720mm；排种管形式、排肥管形式：螺旋管式；开沟形式：双圆盘 |  | 2017 |  | 通用类 | 65 | 否 |  | 新疆维吾尔自治区
种植施肥机械 | 播种机械 | 条播机 | 19—24行条播机 | 谷物播种机 | 昌吉州晨新伟业农业机械制造有限责任公司 | 2BF-16 | 4500 | 4500 | 4500 | 4500 | 0 | 0 | 0 | 0 | 0 | 0 | 外形尺寸m m（长×宽×高）：2600×3120×1450；净重：850kg；配套动力：≥40Kw ；机具挂结形式：牵引式；传动方式：链条传动；播种深度 mm：50±10；施肥深度 mm：80±10；播种行数、施肥行数：16；播种行距、施肥行距mm：16；作业幅宽mm：2400；排种机构、排肥机构：外槽轮式，16个；地轮：胶轮，直径780mm，轮距2200mm；排种管、排肥管型式：螺旋管式；开沟器型式：双圆盘式；开沟器形式数量：双圆盘式16个；苗带宽度：3—4cm；生产率：10—16亩/小时；工作速度：3—8公里/小时 |  | 2017 |  | 通用类 | 40 | 否 |  | 新疆维吾尔自治区
种植施肥机械 | 播种机械 | 条播机 | 19—24行条播机 | 谷物播种机 | 昌吉州晨新伟业农业机械制造有限责任公司 | 2BF-18 | 4500 | 4500 | 4500 | 4500 | 0 | 0 | 0 | 0 | 0 | 0 | 外形尺寸m m（长×宽×高）：2650×3420×1500；净重：850kg；配套动力：≥45Kw ；机具挂结形式：牵引式；传动方式：链条传动；播种深度 mm：50±10；施肥深度 mm：80±10；播种行数、施肥行数：18；播种行距、施肥行距mm：18；作业幅宽mm：2700；排种机构、排肥机构：外槽轮式，18个；地轮：胶轮，直径780mm，轮距2200mm；排种管、排肥管型式：螺旋管式；开沟器型式：双圆盘式；开沟器形式数量：双圆盘式18个；苗带宽度：3—4cm；生产率：10—16亩/小时；工作速度：3—8公里/小时 |  | 2017 |  | 通用类 | 45 | 否 |  | 新疆维吾尔自治区
种植施肥机械 | 播种机械 | 条播机 | 19—24行条播机 | 谷物播种机 | 昌吉州晨新伟业农业机械制造有限责任公司 | 2BF-20 | 4500 | 4500 | 4500 | 4500 | 0 | 0 | 0 | 0 | 0 | 0 | 外形尺寸m m（长×宽×高）：3000×3820×1500；净重：950kg；配套动力：≥55Kw ；机具挂结形式：牵引式；传动方式：链条传动；播种深度 mm：50±10；施肥深度 mm：80±10；播种行数、施肥行数：20；播种行距、施肥行距mm：20；作业幅宽mm：3000；排种机构、排肥机构：外槽轮式，20个，；地轮：胶轮，直径820mm，轮距2200mm；排种管、排肥管型式：螺旋管式；开沟器型式：双圆盘式；开沟器形式数量：双圆盘式20个；苗带宽度：3—4cm；生产率：12—18亩/小时；工作速度：3—8公里/小时 |  | 2017 |  | 通用类 | 55 | 否 |  | 新疆维吾尔自治区
种植施肥机械 | 播种机械 | 条播机 | 19—24行条播机 | 谷物播种机 | 昌吉州晨新伟业农业机械制造有限责任公司 | 2BF-24 | 4500 | 4500 | 4500 | 4500 | 0 | 0 | 0 | 0 | 0 | 0 | 外形尺寸m m（长×宽×高）：3400×4500×1700；净重：1100kg；配套动力：≥65Kw ；机具挂结形式：牵引式；传动方式：链条传动；播种深度 mm：50±10；施肥深度 mm：80±10；播种行数、施肥行数：24；播种行距、施肥行距mm：24；作业幅宽mm：3600；排种机构、排肥机构：外槽轮式，24个；地轮：胶轮，直径820mm，轮距2200mm；排种管、排肥管型式：螺旋管式；开沟器型式：双圆盘式；开沟器形式数量：双圆盘式24个；苗带宽度：3—4cm；生产率：12—18亩/小时；工作速度：3—8公里/小时 |  | 2017 |  | 通用类 | 65 | 否 |  | 新疆维吾尔自治区
种植施肥机械 | 播种机械 | 条播机 | 25行及以上条播机 | 谷物播种机 | 昌吉州晨新伟业农业机械制造有限责任公司 | 2BFX-25 | 7380 | 7380 | 7380 | 7380 | 0 | 0 | 0 | 0 | 0 | 0 | 外形尺寸（长×宽×高） mm ：2700×4150×2140；结构质量：1150kg；配套动力69-90kW；机具挂结形式：牵引式；传动方式：链条传动；播种深度mm：50±10；施肥深度mm：80±10；播种行数：25；施肥行数：25；播种行距mm：150；施肥行距mm：150；作业幅宽mm：3750；排种机构：外槽轮式，25个；排肥机构：外槽轮式，25个；地轮：胶轮，直径720mm；排种管形式、排肥管形式：螺旋管式；开沟形式：双圆盘 |  | 2017 |  | 通用类 | 65 | 否 |  | 新疆维吾尔自治区
种植施肥机械 | 播种机械 | 条播机 | 25行及以上条播机 | 谷物播种机 | 昌吉州晨新伟业农业机械制造有限责任公司 | 2BFX-28 | 7380 | 7380 | 7380 | 7380 | 0 | 0 | 0 | 0 | 0 | 0 | 外形尺寸（长×宽×高） mm ：2700×4600×2140；结构质量：1200kg；配套动力70-100kW；机具挂结形式：牵引式；传动方式：链条传动；播种深度mm：50±10；施肥深度mm：80±10；播种行数：28；施肥行数：28；播种行距mm：150；施肥行距mm：150；作业幅宽mm：4200；排种机构：外槽轮式，28个；排肥机构：外槽轮式，28个；地轮：胶轮，直径720mm；排种管形式、排肥管形式：螺旋管式；开沟形式：双圆盘 |  | 2017 |  | 通用类 | 70 | 否 |  | 新疆维吾尔自治区
种植施肥机械 | 播种机械 | 条播机 | 25行及以上条播机 | 谷物播种机 | 昌吉州晨新伟业农业机械制造有限责任公司 | 2BFX-30 | 7380 | 7380 | 7380 | 7380 | 0 | 0 | 0 | 0 | 0 | 0 | 外形尺寸（长×宽×高） mm ：2700×4900×2140；结构质量：1300kg；配套动力75-110kW；机具挂结形式：牵引式；传动方式：链条传动；播种深度mm：50±10；施肥深度mm ：80±10；播种行数：30；施肥行数：30；播种行距mm：150；施肥行距mm：150；作业幅宽mm：4500；排种机构：外槽轮式，30个；排肥机构：外槽轮式，30个，；地轮：胶轮，直径720mm；排种管形式、排肥管形式：螺旋管式；开沟形式：双圆盘 |  | 2017 |  | 通用类 | 75 | 否 |  | 新疆维吾尔自治区
种植施肥机械 | 播种机械 | 条播机 | 25行及以上条播机 | 谷物播种机 | 昌吉州晨新伟业农业机械制造有限责任公司 | 2BFX-32 | 7380 | 7380 | 7380 | 7380 | 0 | 0 | 0 | 0 | 0 | 0 | 外形尺寸（长×宽×高） mm ：2700×5200×2140；结构质量：1350kg；配套动力85-120kW；机具挂结形式：牵引式；传动方式：链条传动;播种深度mm ：50±10；施肥深度mm ：80±10；播种行数：32；施肥行数：32；播种行距mm：150；肥行距mm：150；作业幅宽mm：4800；排种机构：外槽轮式，32个；排肥机构：外槽轮式，32个，；地轮：胶轮，直径720mm；排种管形式、排肥管形式：螺旋管式；开沟形式：双圆盘 |  | 2017 |  | 通用类 | 85 | 否 |  | 新疆维吾尔自治区
种植施肥机械 | 播种机械 | 条播机 | 25行及以上条播机 | 谷物播种机 | 昌吉州晨新伟业农业机械制造有限责任公司 | 2BFX-36 | 7380 | 7380 | 7380 | 7380 | 0 | 0 | 0 | 0 | 0 | 0 | 外形尺寸（长×宽×高） mm ：2700×5875×2140；结构质量：1800kg；配套动力85-120kW；机具挂结形式：牵引式；传动方式：链条传动； 播种深度mm：50±10；施肥深度mm ：80±10；播种行数：36；施肥行数：36；播种行距mm：150；施肥行距mm：150；作业幅宽mm：4500；排种机构：外槽轮式，36个；排肥机构：外槽轮式，36个；地轮：胶轮，直径720mm；排种管形式、排肥管形式：螺旋管式；开沟形式：双圆盘 |  | 2017 |  | 通用类 | 85 | 否 |  | 新疆维吾尔自治区
种植施肥机械 | 播种机械 | 条播机 | 25行及以上条播机 | 谷物播种机 | 昌吉州晨新伟业农业机械制造有限责任公司 | 2BF-28 | 7380 | 7380 | 7380 | 7380 | 0 | 0 | 0 | 0 | 0 | 0 | 外形尺寸m m（长×宽×高）：3400×4900×1700；净重：1200kg；配套动力：≥75Kw ；机具挂结形式：牵引式；传动方式：链条传动；播种深度 mm：50±10；施肥深度 mm：80±10；播种行数、施肥行数：28；播种行距、施肥行距mm：28；作业幅宽mm：3600；排种机构、排肥机构：外槽轮式，28个，；地轮：胶轮，直径820mm，轮距2200mm；排种管、排肥管型式：螺旋管式；开沟器型式：双圆盘式；开沟器形式数量：双圆盘式28个；苗带宽度：3—4cm；生产率：14—20 |  | 2017 |  | 通用类 | 75 | 否 |  | 新疆维吾尔自治区
种植施肥机械 | 播种机械 | 条播机 | 25行及以上条播机 | 谷物播种机 | 昌吉州晨新伟业农业机械制造有限责任公司 | 2BF-36 | 7380 | 7380 | 7380 | 7380 | 0 | 0 | 0 | 0 | 0 | 0 | 外形尺寸m m（长×宽×高）：3800×6100×2300；净重：2400kg；配套动力：≥95Kw ；机具挂结形式：牵引式；传动方式：链条传动；播种深度 mm：50±10；施肥深度 mm：80±10；播种行数、施肥行数：36；播种行距、施肥行距mm：36；作业幅宽mm：5400；排种机构、排肥机构：外槽轮式，36个；地轮：胶轮，直径920mm，轮距2200mm；排种管、排肥管型式：螺旋管式；开沟器型式：双圆盘式；开沟器形式数量：双圆盘式36个；苗带宽度：3—4cm；生产率：14—20 |  | 2017 |  | 通用类 | 95 | 否 |  | 新疆维吾尔自治区
种植施肥机械 | 播种机械 | 条播机 | 25行及以上条播机 | 谷物播种机 | 昌吉州晨新伟业农业机械制造有限责任公司 | 2BF-48 | 7380 | 7380 | 7380 | 7380 | 0 | 0 | 0 | 0 | 0 | 0 | 外形尺寸m m（长×宽×高）：4300×4900×2300；净重：2600kg；配套动力：≥75Kw ；机具挂结形式：牵引式；传动方式：链条传动；播种深度 mm：50±10；施肥深度 mm：80±10；播种行数、施肥行数：48；播种行距、施肥行距mm：48；作业幅宽mm：3600；排种机构、排肥机构：外槽轮式，48个；地轮：胶轮，直径920mm，轮距4120mm；排种管、排肥管型式：螺旋管式；开沟器型式：双圆盘式；开沟器形式数量：双圆盘式48个；苗带宽度：3—4cm；生产率：14—20 |  | 2017 |  | 通用类 | 75 | 否 |  | 新疆维吾尔自治区
种植施肥机械 | 播种机械 | 条播机 | 25行及以上条播机 | 谷物播种机 | 昌吉州晨新伟业农业机械制造有限责任公司 | 2BF-25 | 7380 | 7380 | 7380 | 7380 | 0 | 0 | 0 | 0 | 0 | 0 | 外形尺寸m m（长×宽×高）：3400×4500×1750；净重：1100kg；配套动力：≥65Kw ；机具挂结形式：牵引式；传动方式：链条传动；播种深度 mm：50±10；施肥深度 mm：80±10；播种行数、施肥行数：25；播种行距、施肥行距mm：25；作业幅宽mm：3750；排种机构、排肥机构：外槽轮式，25个；地轮：胶轮，直径820mm，轮距2200mm；排种管、排肥管型式：螺旋管式；开沟器型式：双圆盘式；开沟器形式数量：双圆盘式25个；苗带宽度：3—4cm；生产率：12—18 |  | 2017 |  | 通用类 | 65 | 否 |  | 新疆维吾尔自治区
种植施肥机械 | 播种机械 | 免耕播种机 | 25行及以上免耕条播机 | 谷物播种机 | 昌吉州晨新伟业农业机械制造有限责任公司 | 2BMF-25 | 4860 | 4860 | 4860 | 4860 | 0 | 0 | 0 | 0 | 0 | 0 | 播种行数≥25行,行数 25 外形尺寸（mm） 5050*4700*2350 工作幅宽 3750 行距 150 排种器形式数量 25 排肥器形式数量 25 开沟器形式数量 双圆盘式20 传动形式 滚子链 运输高度 ≥100 播种深度 10-50 播肥深度 10-80配套动力（kW） ＞75 工作速度 3-8 |  | 2017 |  | 通用类 | 120 | 否 |  | 新疆维吾尔自治区
动力机械 | 拖拉机 | 手扶拖拉机 | 8马力及以上皮带传动手扶拖拉机 | 手扶拖拉机 | 常州柴拖拖拉机有限公司 | CT151 | 1350 | 1350 | 1350 | 1350 | 0 | 0 | 0 | 0 | 0 | 0 | 传动方式：皮带传动 |  | 2017 |  | 非通用类 | 11.03 | 否 |  | 江苏省
耕整地机械 | 耕地机械 | 旋耕机 | 单轴1000—1500mm旋耕机 | 旋耕机 | 常州常方拖拉机有限公司 | 1GS11L-100 | 540 | 540 | 540 | 540 | 0 | 0 | 0 | 0 | 0 | 0 | 配套动力：11.03kW,外形尺寸：1180*1325*740,幅宽:100 总安装刀数:26,传动方式:侧边链传动,与拖拉机链接方式:直 接连接； |  | 2017 |  | 通用类 | 11.03 | 否 |  | 江苏常州
耕整地机械 | 耕地机械 | 旋耕机 | 单轴1000—1500mm旋耕机 | 旋耕机 | 常州常劲拖拉机制造有限公司 | 1GS13L-100 | 540 | 540 | 540 | 540 | 0 | 0 | 0 | 0 | 0 | 0 | 型号:直接连接侧边链传动,配套主机CJ151系列手扶拖拉机,工作宽度:1000mm,作业速度:1.2-4.1km/h,刀辊理论转速:链条正装L=188,链条反转H=256,刀棍旋转方向:正转,刀棍工作半径:225mm,耕深:12-15cm,配套犁刀数:26把,结构重量:130kg |  | 2017 |  | 通用类 | 0 | 否 |  | 江苏省
耕整地机械 | 耕地机械 | 旋耕机 | 单轴1000—1500mm旋耕机 | 旋耕机 | 常州常旋机械有限公司 | 1GQN-125 | 540 | 540 | 540 | 540 | 0 | 0 | 0 | 0 | 0 | 0 | 外型尺寸980×1455×1050mm,结构质量225kg,配套动力14.7-18.4kW,配套动力输出轴转速540r/min,与拖拉机连接方式：标准三点悬挂,传动方式：中间齿轮传动,工作宽幅1250mm,刀轴转速224r/min,刀轴最大回转半径225mm,旋耕刀型号IT225,总安装刀数26把,旋耕刀排列方式：螺悬线型 |  | 2017 |  | 通用类 | 14.7 | 否 |  | 江苏省
耕整地机械 | 耕地机械 | 旋耕机 | 单轴1000—1500mm旋耕机 | 旋耕机 | 常州常旋机械有限公司 | 1GQN-140 | 540 | 540 | 540 | 540 | 0 | 0 | 0 | 0 | 0 | 0 | 外型尺寸980×1621×1050mm,结构质量245kg,配套动力18.4-22.1kW,配套动力输出轴转速540r/min,与拖拉机连接方式：标准三点悬挂,传动方式：中间齿轮传动,工作宽幅1400mm,刀轴转速224r/min,刀轴最大回转半径224mm,旋耕刀型号IT225,总安装刀数30把,旋耕刀排列方式：螺悬线型 |  | 2017 |  | 通用类 | 18.4 | 否 |  | 江苏省
耕整地机械 | 耕地机械 | 旋耕机 | 单轴1500—2000mm旋耕机 | 旋耕机 | 常州常旋机械有限公司 | 1GQN-150 | 1170 | 1170 | 1170 | 1170 | 0 | 0 | 0 | 0 | 0 | 0 | 外型尺寸980×1753×1050mm,结构质量260kg,配套动力22.1-25.73kW,配套动力输出轴转速540r/min,与拖拉机连接方式：标准三点悬挂,传动方式：中间齿轮传动,工作宽幅1500mm,刀轴转速224r/min,刀轴最大回转半径225mm,旋耕刀型号IT225,总安装刀数34把,旋耕刀排列方式：螺悬线型 |  | 2017 |  | 通用类 | 22.1 | 否 |  | 江苏省
耕整地机械 | 耕地机械 | 旋耕机 | 单轴1500—2000mm旋耕机 | 旋耕机 | 常州常旋机械有限公司 | 1GQN-160 | 1170 | 1170 | 1170 | 1170 | 0 | 0 | 0 | 0 | 0 | 0 | 外型尺寸980×1843×1050mm,结构质量375kg,配套动力25.7-33.1kW,配套动力输出轴转速540r/min,与拖拉机连接方式：标准三点悬挂,传动方式：中间齿轮传动,工作宽幅1600mm,刀轴转速224r/min,刀轴最大回转半径225mm,旋耕刀型号IT245,总安装刀数38把,旋耕刀排列方式：螺悬线型 |  | 2017 |  | 通用类 | 25.7 | 否 |  | 江苏省
耕整地机械 | 耕地机械 | 旋耕机 | 单轴1500—2000mm旋耕机 | 旋耕机 | 常州常旋机械有限公司 | 1GQN-180 | 1170 | 1170 | 1170 | 1170 | 0 | 0 | 0 | 0 | 0 | 0 | 外型尺寸1020×2106×1152mm,结构质量405kg,配套动力36.8-44.1kW,配套动力输出轴转速540/720r/min,与拖拉机连接方式：标准三点悬挂,传动方式：中间齿轮传动,工作宽幅1800mm,刀轴转速261/267r/min,刀轴最大回转半径245mm,旋耕刀型号IT245,总安装刀数50把,旋耕刀排列方式：螺悬线型 |  | 2017 |  | 通用类 | 36.8 | 否 |  | 江苏省
耕整地机械 | 耕地机械 | 旋耕机 | 单轴2000—2500mm旋耕机 | 旋耕机 | 常州常旋机械有限公司 | 1GQN-200 | 1710 | 1710 | 1710 | 1710 | 0 | 0 | 0 | 0 | 0 | 0 | 外型尺寸1020×2346×1152mm,结构质量420kg,配套动力40.4-47.8KW,配套动力输出轴转速540/720r/min,与拖拉机连接方式：标准三点悬挂,传动方式：中间齿轮传动,工作宽幅2000mm,刀轴转速261/226r/min,刀轴最大回转半径245mm,旋耕刀型号IT245,总安装刀数58把,旋耕刀排列方式：螺悬线型 |  | 2017 |  | 通用类 | 40.4 | 否 |  | 江苏省
耕整地机械 | 耕地机械 | 旋耕机 | 单轴2000—2500mm旋耕机 | 旋耕机 | 常州常旋机械有限公司 | 1GQN-230 | 1710 | 1710 | 1710 | 1710 | 0 | 0 | 0 | 0 | 0 | 0 | 外型尺寸1020×2586×1152mm,结构质量435kg,配套动力47.8-58.8kW,配套动力输出轴转速 540/720 r/min,与拖拉机连接方式：标准三点悬挂,传动方式：中间齿轮传动,工作宽幅2300mm,刀轴转速261/267r/min,刀轴最大回转半径245mm,旋耕刀型号IT245,总安装刀数62把,旋耕刀排列方式：螺悬线型 |  | 2017 |  | 通用类 | 47.8 | 否 |  | 江苏省
耕整地机械 | 耕地机械 | 旋耕机 | 单轴2000—2500mm旋耕机 | 水田埋茬耕整机 | 常州常旋机械有限公司 | 1ZSD-200 | 1710 | 1710 | 1710 | 1710 | 0 | 0 | 0 | 0 | 0 | 0 | 配套拖拉机动力36.8-48(千瓦)，工作幅宽2.0(m)，挂接方式(Ⅱ类,标准三点悬挂)，动力输出轴转速720/540/1000(r/min)，刀轴数（单），刀轴转速267/235/291(r/min)，传动方式（中间齿轮传动），传动轴防护罩(有 )，刀辊回转半径195mm，旋耕刀形式及数量：100把专用埋茬刀,大箱体，有拖板，结构质量400(kg)。 |  | 2017 |  | 通用类 | 36.8 | 否 |  | 江苏省
耕整地机械 | 耕地机械 | 旋耕机 | 单轴2500mm及以上旋耕机 | 旋耕机 | 常州常旋机械有限公司 | 1GQN-250 | 2250 | 2250 | 2250 | 2250 | 0 | 0 | 0 | 0 | 0 | 0 | 外型尺寸1020×2776×1152mm,结构质量 450 kg,配套动力58.8-73.5 KW,配套动力输出轴转速540/720r/min,与拖拉机连接方式：标准三点悬挂,传动方式：中间齿轮传动,工作宽幅2500mm,刀轴转速261/267r/min,刀轴最大回转半径245mm,旋耕刀型号IT245,总安装刀数 66 把,旋耕刀排列方式：螺悬线型 |  | 2017 |  | 通用类 | 58.8 | 否 |  | 江苏省
耕整地机械 | 耕地机械 | 旋耕机 | 双轴1000—1500mm旋耕机 | 旋耕机 | 常州常旋机械有限公司 | 1GKNM-140 | 900 | 900 | 900 | 900 | 0 | 0 | 0 | 0 | 0 | 0 | 外型尺寸1400×1760×1160mm,结构质量405kg,配套动力25.7-29.4kW,配套动力输出轴转速540/720r/min,与拖拉机连接方式：标准三点悬挂,传动方式：中间齿轮传动（旋耕刀轴）/侧边齿轮传动（灭茬刀轴）,工作宽幅1400mm,刀轴转速226/200r/min,刀轴最大回转半径225mm,旋耕刀型号IT225,灭茬刀型号IT195总安装刀数70把(旋耕刀30灭茬刀40）,旋耕刀排列方式：螺悬线型,灭茬刀排列方式：L型定制 |  | 2017 |  | 通用类 | 25.7 | 否 |  | 江苏省
耕整地机械 | 耕地机械 | 旋耕机 | 双轴1500—2000mm旋耕机 | 旋耕机 | 常州常旋机械有限公司 | 1GKNM-160 | 1800 | 1800 | 1800 | 1800 | 0 | 0 | 0 | 0 | 0 | 0 | 外型尺寸1800×1796×1240mm,结构质量650kg,配套动力29.4-35kW,配套动力输出轴转速540/720r/min,与拖拉机连接方式：标准三点悬挂,传动方式：中间齿轮传动（旋耕刀轴）/侧边齿轮传动（灭茬刀轴）,工作宽幅1600mm,刀轴转速226/200r/min,刀轴最大回转半径245mm,旋耕刀型号IT245,灭茬刀型号IT195总安装刀数86把(旋耕刀38灭茬刀48）,旋耕刀排列方式：螺悬线型,灭茬刀排列方式：L型定制 |  | 2017 |  | 通用类 | 29.4 | 否 |  | 江苏省
耕整地机械 | 耕地机械 | 旋耕机 | 双轴2000—2500mm旋耕机 | 旋耕机 | 常州常旋机械有限公司 | 1GKNM-200 | 2700 | 2700 | 2700 | 2700 | 0 | 0 | 0 | 0 | 0 | 0 | 外型尺寸mm1800*2380*1240,结构质量720kg,配套动力55.1-66.2KW,配套动力输出轴转速540/720r/min,与拖拉机连接方式：标准三点悬挂，传动方式：中间齿轮传动（旋耕刀轴）/侧边齿轮传动（灭茬刀轴），工作宽福2000mm,刀轴转速226/200r/min,刀轴最大回转半径245mm,旋耕刀型号IT245,灭茬刀型号IT195总安装刀数122把(旋耕刀58灭茬刀64），旋耕刀排列方式：螺悬线型，灭茬刀排列方式：L型定制 |  | 2017 |  | 通用类 | 55.1 | 否 |  | 江苏省
耕整地机械 | 整地机械 | 起垄机 | 1-2M起垄机 | 烟草旋耕起垄机 | 常州常旋机械有限公司 | 1GQLN-140Y | 1000 | 1000 | 1000 | 1000 | 0 | 0 | 0 | 0 | 0 | 0 | 配套动力：18.4-22.5KW,耕幅1400mm,与拖拉机连接方式：标准三点悬挂，动力输出轴转速540/720，刀辊转速200/226r/min,传动方式：中间齿轮传动，刀辊回转半径：225mm,旋耕刀型式：IT225，旋耕刀数量：30把，结构质量：345kg,起垄高度300-400mm,上垄宽度300-400mm,下垄宽度1000-1200mm,垄高合格率87%，垄宽合格率93%，垄间距合格率93%。 |  | 2017 |  | 非通用类 | 18.4 | 否 |  | 江苏省
收获机械 | 茎秆收集处理机械 | 秸秆粉碎还田机 | 1.5—2m秸秆粉碎还田机 | 秸秆粉碎还田机 | 常州常旋机械有限公司 | 1JH-180 | 1620 | 1620 | 1620 | 1620 | 0 | 0 | 0 | 0 | 0 | 0 | 外型尺寸1310×2070×1100mm,工作幅宽1800mm,结构质量510kg,配套动力45-55kW,留茬高度<80mm,切碎长度<100mm,刀片形式：大甩刀,刀片数量48把,刀辊转速2075r/min,生产率：0.58hm²/(h.m) |  | 2017 |  | 通用类 | 45 | 否 |  | 江苏省
耕整地机械 | 耕地机械 | 旋耕机 | 单轴1500—2000mm旋耕机 | 旋耕机 | 常州东风农机集团有限公司 | 1GKN-160 | 1170 | 1170 | 1170 | 1170 | 0 | 0 | 0 | 0 | 0 | 0 | 结构质量（kg）：274，传动方式：齿轮传动，与拖拉机连接方式：三点悬挂，宽幅（cm）：160 |  | 2017 |  | 通用类 | 0 | 否 |  | 江苏省
耕整地机械 | 耕地机械 | 旋耕机 | 单轴1500—2000mm旋耕机 | 旋耕机 | 常州东风农机集团有限公司 | 1GKN-165 | 1170 | 1170 | 1170 | 1170 | 0 | 0 | 0 | 0 | 0 | 0 | 结构质量（kg）：350，传动方式：齿轮传动，与拖拉机连接方式：三点悬挂，宽幅（cm）：165 |  | 2017 |  | 通用类 | 0 | 否 |  | 江苏省
耕整地机械 | 耕地机械 | 旋耕机 | 单轴1500—2000mm旋耕机 | 旋耕机 | 常州东风农机集团有限公司 | 1GKN-180 | 1170 | 1170 | 1170 | 1170 | 0 | 0 | 0 | 0 | 0 | 0 | 结构质量（kg）：415，传动方式：齿轮传动，与拖拉机连接方式：三点悬挂，宽幅（cm）：180 |  | 2017 |  | 通用类 | 0 | 否 |  | 江苏省
耕整地机械 | 耕地机械 | 旋耕机 | 单轴1500—2000mm旋耕机 | 旋耕机 | 常州东风农机集团有限公司 | 1GKN-125 | 1170 | 1170 | 1170 | 1170 | 0 | 0 | 0 | 0 | 0 | 0 | 动力连接方式：牵引式；机具结构类型：单轴；耕幅 （m）：1.25 |  | 2017 |  | 通用类 | 0 | 否 |  | 江苏省
耕整地机械 | 耕地机械 | 旋耕机 | 单轴1500—2000mm旋耕机 | 旋耕机 | 常州东风农机集团有限公司 | 1GKN-140 | 1170 | 1170 | 1170 | 1170 | 0 | 0 | 0 | 0 | 0 | 0 | 动力连接方式：牵引式；机具结构类型：单轴；耕幅 （m）：1.4 |  | 2017 |  | 通用类 | 0 | 否 |  | 江苏省
耕整地机械 | 耕地机械 | 旋耕机 | 单轴1500—2000mm旋耕机 | 旋耕机 | 常州东风农机集团有限公司 | 1GKN-150 | 1170 | 1170 | 1170 | 1170 | 0 | 0 | 0 | 0 | 0 | 0 | 动力连接方式：牵引式；机具结构类型：单轴；耕幅 （m）：1.5 |  | 2017 |  | 通用类 | 0 | 否 |  | 江苏省
耕整地机械 | 耕地机械 | 旋耕机 | 单轴2000—2500mm旋耕机 | 旋耕机 | 常州东风农机集团有限公司 | 1GKN-200 | 1710 | 1710 | 1710 | 1710 | 0 | 0 | 0 | 0 | 0 | 0 | 结构质量（kg）：435，传动方式：齿轮传动，与拖拉机连接方式：三点悬挂，宽幅（cm）：200 |  | 2017 |  | 通用类 | 0 | 否 |  | 江苏省
耕整地机械 | 耕地机械 | 旋耕机 | 单轴2000—2500mm旋耕机 | 旋耕机 | 常州东风农机集团有限公司 | 1GKN-230 | 1710 | 1710 | 1710 | 1710 | 0 | 0 | 0 | 0 | 0 | 0 | 结构质量（kg）：435，传动方式：齿轮传动，与拖拉机连接方式：三点悬挂，宽幅（cm）：230 |  | 2017 |  | 通用类 | 0 | 否 |  | 江苏省
耕整地机械 | 耕地机械 | 旋耕机 | 单轴2500mm及以上旋耕机 | 旋耕机 | 常州东风农机集团有限公司 | 1GKN-250 | 2250 | 2250 | 2250 | 2250 | 0 | 0 | 0 | 0 | 0 | 0 | 结构质量（kg）：470，传动方式：齿轮传动，与拖拉机连接方式：三点悬挂，宽幅（cm）：250 |  | 2017 |  | 通用类 | 0 | 否 |  | 江苏省
田间管理机械 | 植保机械 | 喷杆式喷雾机（含牵引式、自走式、悬挂式喷杆喷雾机） | 12m以下悬挂及牵引式喷杆喷雾机 | 悬挂式喷杆喷雾机 | 常州东风农机集团有限公司 | 3WX-500 | 1080 | 1080 | 1080 | 1080 | 0 | 0 | 0 | 0 | 0 | 0 | 喷杆喷幅11米，悬挂及牵引式 |  | 2017 |  | 通用类 | 0 | 否 |  | 江苏省
田间管理机械 | 植保机械 | 喷杆式喷雾机（含牵引式、自走式、悬挂式喷杆喷雾机） | 18—50马力自走式喷杆喷雾机 | 自走式喷杆喷雾机 | 常州东风农机集团有限公司 | 3WP-500B | 31500 | 31500 | 31500 | 31500 | 0 | 0 | 0 | 0 | 0 | 0 | 18.5KW,自走式 |  | 2017 |  | 通用类 | 18.5 | 否 |  | 江苏省
田间管理机械 | 植保机械 | 喷杆式喷雾机（含牵引式、自走式、悬挂式喷杆喷雾机） | 18—50马力自走式喷杆喷雾机 | 自走式喷杆喷雾机 | 常州东风农机集团有限公司 | 3WP-500 | 31500 | 31500 | 31500 | 31500 | 0 | 0 | 0 | 0 | 0 | 0 | 18.5KW,自走式 |  | 2017 |  | 通用类 | 18.5 | 否 |  | 江苏省
收获机械 | 谷物收获机械 | 自走履带式谷物联合收割机（全喂入） | 2.1—3kg/s自走履带式谷物联合收割机（全喂入）；包含3—4kg/s自走履带式水稻联合收割机（全喂入） | 全喂入联合收割机 | 常州东风农机集团有限公司 | 4LZ-2.5Z | 17100 | 17100 | 17100 | 17100 | 0 | 0 | 0 | 0 | 0 | 0 | 检验报告试验条件（作物品种）：小麦,水稻,；喂入量 （kg/s）：2.5 |  | 2017 |  | 通用类 | 62 | 否 |  | 江苏省
收获机械 | 谷物收获机械 | 自走履带式谷物联合收割机（全喂入） | 3—4kg/s自走履带式谷物联合收割机（全喂入）；包含4kg/s及以上自走履带式水稻联合收割机（全喂入） | 全喂入联合收割机 | 常州东风农机集团有限公司 | 4LZ-3.5Z | 20070 | 20070 | 20070 | 20070 | 0 | 0 | 0 | 0 | 0 | 0 | 检验报告试验条件（作物品种）：小麦,水稻,；喂入量 （kg/s）：3.5 |  | 2017 |  | 通用类 | 62.5 | 否 |  | 江苏省
收获机械 | 谷物收获机械 | 自走履带式谷物联合收割机（全喂入） | 3—4kg/s自走履带式谷物联合收割机（全喂入）；包含4kg/s及以上自走履带式水稻联合收割机（全喂入） | 水稻联合收割机 | 常州东风农机集团有限公司 | 4LZ-5.5Z | 20070 | 20070 | 20070 | 20070 | 0 | 0 | 0 | 0 | 0 | 0 | 检验报告试验条件（作物品种）：水稻,；喂入量 （kg/s）：5.5 |  | 2017 |  | 通用类 | 75 | 否 |  | 江苏省
收获机械 | 谷物收获机械 | 自走履带式谷物联合收割机（全喂入） | 4kg/s及以上自走履带式谷物联合收割机（全喂入） | 全喂入联合收割机 | 常州东风农机集团有限公司 | 4LZ-4.0Z | 27000 | 27000 | 27000 | 27000 | 0 | 0 | 0 | 0 | 0 | 0 | 检验报告试验条件（作物品种）：小麦,水稻,；喂入量 （kg/s）：4.0 |  | 2017 |  | 通用类 | 72 | 否 |  | 江苏省
收获机械 | 谷物收获机械 | 自走履带式谷物联合收割机（全喂入） | 4kg/s及以上自走履带式谷物联合收割机（全喂入） | 全喂入联合收割机 | 常州东风农机集团有限公司 | 4LZ-4.2Z | 27000 | 27000 | 27000 | 27000 | 0 | 0 | 0 | 0 | 0 | 0 | 检验报告试验条件（作物品种）：水稻,；喂入量 （kg/s）：4.2 |  | 2017 |  | 通用类 | 72 | 否 |  | 江苏省
收获机械 | 谷物收获机械 | 自走履带式谷物联合收割机（全喂入） | 4kg/s及以上自走履带式谷物联合收割机（全喂入） | 全喂入联合收割机 | 常州东风农机集团有限公司 | 4LZ-5.2Z | 27000 | 27000 | 27000 | 27000 | 0 | 0 | 0 | 0 | 0 | 0 | 检验报告试验条件（作物品种）：水稻,；喂入量 （kg/s）：5.2 |  | 2017 |  | 通用类 | 72 | 否 |  | 江苏省
动力机械 | 拖拉机 | 轮式拖拉机（不含皮带传动轮式拖拉机） | 20—25马力两轮驱动拖拉机 | 轮式拖拉机 | 常州东风农机集团有限公司 | DF200 | 5670 | 5670 | 5670 | 5670 | 0 | 0 | 0 | 0 | 0 | 0 | 驱动轮数：两轮驱动；发动机标定功率（kW）：14.7 .外形尺寸（长×宽×高）(mm):2850×1360 ×1990.发动机与离合器联接方式：直联式 |  | 2017 |  | 通用类 | 14.7 | 否 |  | 江苏省
动力机械 | 拖拉机 | 轮式拖拉机（不含皮带传动轮式拖拉机） | 25—30马力两轮驱动拖拉机 | 轮式拖拉机 | 常州东风农机集团有限公司 | DF250 | 7020 | 7020 | 7020 | 7020 | 0 | 0 | 0 | 0 | 0 | 0 | 驱动轮数：两轮驱动；发动机标定功率（kW）：18.4 .外形尺寸（长×宽×高）(mm):2850×1360 ×1990.发动机与离合器联接方式：直联式 |  | 2017 |  | 通用类 | 18.4 | 否 |  | 江苏省
动力机械 | 拖拉机 | 轮式拖拉机（不含皮带传动轮式拖拉机） | 30—35马力两轮驱动拖拉机 | 轮式拖拉机 | 常州东风农机集团有限公司 | DF300A | 7830 | 7830 | 7830 | 7830 | 0 | 0 | 0 | 0 | 0 | 0 | 驱动轮数：两轮驱动；发动机标定功率（kW）：22.外形尺寸（长×宽×高）(mm):3120×1480×1990.发动机与离合器联接方式：直联式 |  | 2017 |  | 通用类 | 22 | 否 |  | 江苏省
动力机械 | 拖拉机 | 轮式拖拉机（不含皮带传动轮式拖拉机） | 30—35马力两轮驱动拖拉机 | 轮式拖拉机 | 常州东风农机集团有限公司 | DF300A-8 | 7830 | 7830 | 7830 | 7830 | 0 | 0 | 0 | 0 | 0 | 0 | 驱动轮数：两轮驱动；发动机标定功率（kW）：22.1 .外形尺寸（长×宽×高）(mm):3200×1425×2015.发动机与离合器联接方式：直联式 |  | 2017 |  | 通用类 | 22.1 | 否 |  | 江苏省
动力机械 | 拖拉机 | 轮式拖拉机（不含皮带传动轮式拖拉机） | 30—35马力两轮驱动拖拉机 | 轮式拖拉机 | 常州东风农机集团有限公司 | DF300-10 | 7830 | 7830 | 7830 | 7830 | 0 | 0 | 0 | 0 | 0 | 0 | 驱动轮数：两轮驱动；发动机标定功率（kW）：22.1 .外形尺寸（长×宽×高）(mm):3240×1480 ×1990.发动机与离合器联接方式：直联式 |  | 2017 |  | 通用类 | 22.1 | 否 |  | 江苏省
动力机械 | 拖拉机 | 轮式拖拉机（不含皮带传动轮式拖拉机） | 30—35马力两轮驱动拖拉机 | 轮式拖拉机 | 常州东风农机集团有限公司 | DF300-16 | 7830 | 7830 | 7830 | 7830 | 0 | 0 | 0 | 0 | 0 | 0 | 驱动轮数：两轮驱动；发动机标定功率（kW）：22.1.外形尺寸（长×宽×高）(mm):3460×1490×2170.发动机与离合器联接方式：直联式 |  | 2017 |  | 通用类 | 22.1 | 否 |  | 江苏省
动力机械 | 拖拉机 | 轮式拖拉机（不含皮带传动轮式拖拉机） | 30—35马力两轮驱动拖拉机 | 轮式拖拉机 | 常州东风农机集团有限公司 | DF300AS | 7830 | 7830 | 7830 | 7830 | 0 | 0 | 0 | 0 | 0 | 0 | 驱动轮数：两轮驱动；发动机标定功率（kW）：22.1 .外形尺寸（长×宽×高）(mm):3120×1480×1990.发动机与离合器联接方式：直联式 |  | 2017 |  | 通用类 | 22.1 | 否 |  | 江苏省
动力机械 | 拖拉机 | 轮式拖拉机（不含皮带传动轮式拖拉机） | 30—35马力两轮驱动拖拉机 | 轮式拖拉机 | 常州东风农机集团有限公司 | DF300 | 7830 | 7830 | 7830 | 7830 | 0 | 0 | 0 | 0 | 0 | 0 | 驱动轮数：两轮驱动；发动机标定功率（kW）：22 .外形尺寸（长×宽×高）(mm):3290×1480×2025.发动机与离合器联接方式：直联式 |  | 2017 |  | 通用类 | 22 | 否 |  | 江苏省
动力机械 | 拖拉机 | 轮式拖拉机（不含皮带传动轮式拖拉机） | 30—35马力两轮驱动拖拉机 | 轮式拖拉机 | 常州东风农机集团有限公司 | DF320 | 7830 | 7830 | 7830 | 7830 | 0 | 0 | 0 | 0 | 0 | 0 | 驱动轮数：两轮驱动；发动机标定功率（kW）：23.5 .外形尺寸（长×宽×高）(mm):3220×1480×2002.发动机与离合器联接方式：直联式 |  | 2017 |  | 通用类 | 23.5 | 否 |  | 江苏省
动力机械 | 拖拉机 | 轮式拖拉机（不含皮带传动轮式拖拉机） | 35—40马力两轮驱动拖拉机 | 轮式拖拉机 | 常州东风农机集团有限公司 | DF350 | 8730 | 8730 | 8730 | 8730 | 0 | 0 | 0 | 0 | 0 | 0 | 驱动轮数：两轮驱动；发动机标定功率（kW）：25.73.外形尺寸（长×宽×高）(mm):3300×1520×2020.发动机与离合器联接方式：直联式 |  | 2017 |  | 通用类 | 25.73 | 否 |  | 江苏省
动力机械 | 拖拉机 | 轮式拖拉机（不含皮带传动轮式拖拉机） | 35—40马力两轮驱动拖拉机 | 轮式拖拉机 | 常州东风农机集团有限公司 | DF350-8 | 8730 | 8730 | 8730 | 8730 | 0 | 0 | 0 | 0 | 0 | 0 | 驱动轮数：两轮驱动；发动机标定功率（kW）：25.7 .外形尺寸（长×宽×高）(mm):3290×1485×2025.发动机与离合器联接方式：直联式 |  | 2017 |  | 通用类 | 25.7 | 否 |  | 江苏省
动力机械 | 拖拉机 | 轮式拖拉机（不含皮带传动轮式拖拉机） | 35—40马力两轮驱动拖拉机 | 轮式拖拉机 | 常州东风农机集团有限公司 | DF350-10 | 8730 | 8730 | 8730 | 8730 | 0 | 0 | 0 | 0 | 0 | 0 | 驱动轮数：两轮驱动；发动机标定功率（kW）：25.7 .外形尺寸（长×宽×高）(mm):3240×1480×1990.发动机与离合器联接方式：直联式 |  | 2017 |  | 通用类 | 25.7 | 否 |  | 江苏省
动力机械 | 拖拉机 | 轮式拖拉机（不含皮带传动轮式拖拉机） | 35—40马力两轮驱动拖拉机 | 轮式拖拉机 | 常州东风农机集团有限公司 | DF350-12 | 8730 | 8730 | 8730 | 8730 | 0 | 0 | 0 | 0 | 0 | 0 | 驱动轮数:两轮驱动.发动机标定功率(KW):25.7.外形尺寸（长×宽×高）(mm):3265×1480×1945.发动机与离合器联接方式：直联式 |  | 2017 |  | 通用类 | 25.7 | 否 |  | 江苏省
动力机械 | 拖拉机 | 轮式拖拉机（不含皮带传动轮式拖拉机） | 35—40马力两轮驱动拖拉机 | 轮式拖拉机 | 常州东风农机集团有限公司 | DF350-16 | 8730 | 8730 | 8730 | 8730 | 0 | 0 | 0 | 0 | 0 | 0 | 驱动轮数：两轮驱动；发动机标定功率（kW）：25.7 .外形尺寸（长×宽×高）(mm):3460×1490×2170.发动机与离合器联接方式：直联式 |  | 2017 |  | 通用类 | 25.7 | 否 |  | 江苏省
动力机械 | 拖拉机 | 轮式拖拉机（不含皮带传动轮式拖拉机） | 40—45马力两轮驱动拖拉机 | 轮式拖拉机 | 常州东风农机集团有限公司 | DF400-10 | 10260 | 10260 | 10260 | 10260 | 0 | 0 | 0 | 0 | 0 | 0 | 驱动轮数：两轮驱动；发动机标定功率（kW）：29.4 .外形尺寸（长×宽×高）(mm):3240×1480×1990.发动机与离合器联接方式：直联式 |  | 2017 |  | 通用类 | 29.4 | 否 |  | 江苏省
动力机械 | 拖拉机 | 轮式拖拉机（不含皮带传动轮式拖拉机） | 40—45马力两轮驱动拖拉机 | 轮式拖拉机 | 常州东风农机集团有限公司 | DF400-15 | 10260 | 10260 | 10260 | 10260 | 0 | 0 | 0 | 0 | 0 | 0 | 驱动轮数：两轮驱动；发动机标定功率（kW）：29.4 .外形尺寸（长×宽×高）(mm):3145×1350×1990.发动机与离合器联接方式：直联式 |  | 2017 |  | 通用类 | 29.4 | 否 |  | 江苏省
动力机械 | 拖拉机 | 轮式拖拉机（不含皮带传动轮式拖拉机） | 40—45马力两轮驱动拖拉机 | 轮式拖拉机 | 常州东风农机集团有限公司 | DF400B | 10260 | 10260 | 10260 | 10260 | 0 | 0 | 0 | 0 | 0 | 0 | 驱动轮数：两轮驱动；发动机标定功率（kW）：29.4.外形尺寸（长×宽×高）(mm):3460×1490×2210.发动机与离合器联接方式：直联式 |  | 2017 |  | 通用类 | 29.4 | 否 |  | 江苏省
动力机械 | 拖拉机 | 轮式拖拉机（不含皮带传动轮式拖拉机） | 40—45马力两轮驱动拖拉机 | 轮式拖拉机 | 常州东风农机集团有限公司 | DF400B-8 | 10260 | 10260 | 10260 | 10260 | 0 | 0 | 0 | 0 | 0 | 0 | 驱动轮数：两轮驱动；发动机标定功率（kW）：29.4 .外形尺寸（长×宽×高）(mm):3460×1490×2210.发动机与离合器联接方式：直联式 |  | 2017 |  | 通用类 | 29.4 | 否 |  | 江苏省
动力机械 | 拖拉机 | 轮式拖拉机（不含皮带传动轮式拖拉机） | 45—50马力两轮驱动拖拉机 | 轮式拖拉机 | 常州东风农机集团有限公司 | DF450 | 11700 | 11700 | 11700 | 11700 | 0 | 0 | 0 | 0 | 0 | 0 | 驱动轮数：两轮驱动；发动机标定功率（kW）：33.1.外形尺寸（长×宽×高）(mm):3815×1615×2250.发动机与离合器联接方式：直联式 |  | 2017 |  | 通用类 | 33.1 | 否 |  | 江苏省
动力机械 | 拖拉机 | 轮式拖拉机（不含皮带传动轮式拖拉机） | 45—50马力两轮驱动拖拉机 | 轮式拖拉机 | 常州东风农机集团有限公司 | DF450-16 | 11700 | 11700 | 11700 | 11700 | 0 | 0 | 0 | 0 | 0 | 0 | 驱动轮数：两轮驱动；发动机标定功率（kW）：33.1.外形尺寸（长×宽×高）(mm):3460×1490×2170.发动机与离合器联接方式：直联式 |  | 2017 |  | 通用类 | 33.1 | 否 |  | 江苏省
动力机械 | 拖拉机 | 轮式拖拉机（不含皮带传动轮式拖拉机） | 45—50马力两轮驱动拖拉机 | 轮式拖拉机 | 常州东风农机集团有限公司 | DF480C | 11700 | 11700 | 11700 | 11700 | 0 | 0 | 0 | 0 | 0 | 0 | 驱动轮数：两轮驱动；发动机标定功率（kW）：35.3.外形尺寸（长×宽×高）(mm):3815×1700×2390.发动机与离合器联接方式：直联式 |  | 2017 |  | 通用类 | 35.3 | 否 |  | 江苏省
动力机械 | 拖拉机 | 轮式拖拉机（不含皮带传动轮式拖拉机） | 50—55马力两轮驱动拖拉机 | 轮式拖拉机 | 常州东风农机集团有限公司 | DF500 | 12960 | 12960 | 12960 | 12960 | 0 | 0 | 0 | 0 | 0 | 0 | 驱动轮数：两轮驱动；发动机标定功率（kW）：36.8.外形尺寸（长×宽×高）(mm):3815×1615×2250.发动机与离合器联接方式：直联式 |  | 2017 |  | 通用类 | 36.8 | 否 |  | 江苏省
动力机械 | 拖拉机 | 轮式拖拉机（不含皮带传动轮式拖拉机） | 50—55马力两轮驱动拖拉机 | 轮式拖拉机 | 常州东风农机集团有限公司 | DF500-15 | 12960 | 12960 | 12960 | 12960 | 0 | 0 | 0 | 0 | 0 | 0 | 驱动轮数：两轮驱动；发动机标定功率（kW）：36.8.外形尺寸（长×宽×高）(mm):3475×1600×2260.发动机与离合器联接方式：直联式 |  | 2017 |  | 通用类 | 36.8 | 否 |  | 江苏省
动力机械 | 拖拉机 | 轮式拖拉机（不含皮带传动轮式拖拉机） | 50—55马力两轮驱动拖拉机 | 轮式拖拉机 | 常州东风农机集团有限公司 | DF500-16 | 12960 | 12960 | 12960 | 12960 | 0 | 0 | 0 | 0 | 0 | 0 | 驱动轮数：两轮驱动；发动机标定功率（kW）：36.8.外形尺寸（长×宽×高）(mm):3460×1490×2400.发动机与离合器联接方式：直联式 |  | 2017 |  | 通用类 | 36.8 | 否 |  | 江苏省
动力机械 | 拖拉机 | 轮式拖拉机（不含皮带传动轮式拖拉机） | 55—60马力两轮驱动拖拉机 | 轮式拖拉机 | 常州东风农机集团有限公司 | DF550-3 | 15300 | 15300 | 15300 | 15300 | 0 | 0 | 0 | 0 | 0 | 0 | 驱动轮数：两轮驱动；发动机标定功率（kW）：40.5.外形尺寸（长×宽×高）(mm):3815×1615×2250.发动机与离合器联接方式：直联式 |  | 2017 |  | 通用类 | 40.5 | 否 |  | 江苏省
动力机械 | 拖拉机 | 轮式拖拉机（不含皮带传动轮式拖拉机） | 55—60马力两轮驱动拖拉机 | 轮式拖拉机 | 常州东风农机集团有限公司 | DF550-15 | 15300 | 15300 | 15300 | 15300 | 0 | 0 | 0 | 0 | 0 | 0 | 驱动轮数：两轮驱动；发动机标定功率（kW）：40.5.外形尺寸（长×宽×高）(mm):3475×1600×2260.发动机与离合器联接方式：直联式 |  | 2017 |  | 通用类 | 40.5 | 否 |  | 江苏省
动力机械 | 拖拉机 | 轮式拖拉机（不含皮带传动轮式拖拉机） | 55—60马力两轮驱动拖拉机 | 轮式拖拉机 | 常州东风农机集团有限公司 | DF550 | 15300 | 15300 | 15300 | 15300 | 0 | 0 | 0 | 0 | 0 | 0 | 驱动轮数：两轮驱动；发动机标定功率（kW）：40.4.外形尺寸（长×宽×高）(mm):4040×1845×2400.发动机与离合器联接方式：直联式 |  | 2017 |  | 通用类 | 40.4 | 否 |  | 江苏省
动力机械 | 拖拉机 | 轮式拖拉机（不含皮带传动轮式拖拉机） | 60—65马力两轮驱动拖拉机 | 轮式拖拉机 | 常州东风农机集团有限公司 | DF600 | 16650 | 16650 | 16650 | 16650 | 0 | 0 | 0 | 0 | 0 | 0 | 驱动轮数：两轮驱动；发动机标定功率（kW）：44.1.外形尺寸（长×宽×高）(mm):4040×1845×2400.发动机与离合器联接方式：直联式 |  | 2017 |  | 通用类 | 44.1 | 否 |  | 江苏省
动力机械 | 拖拉机 | 轮式拖拉机（不含皮带传动轮式拖拉机） | 65—70马力两轮驱动拖拉机 | 轮式拖拉机 | 常州东风农机集团有限公司 | DF650 | 17550 | 17550 | 17550 | 17550 | 0 | 0 | 0 | 0 | 0 | 0 | 驱动轮数：两轮驱动；发动机标定功率（kW）：48.外形尺寸（长×宽×高）(mm):4040×1845×2400.发动机与离合器联接方式：直联式 |  | 2017 |  | 通用类 | 48 | 否 |  | 江苏省
动力机械 | 拖拉机 | 轮式拖拉机（不含皮带传动轮式拖拉机） | 70—75马力两轮驱动拖拉机 | 轮式拖拉机 | 常州东风农机集团有限公司 | DF700 | 18000 | 18000 | 18000 | 18000 | 0 | 0 | 0 | 0 | 0 | 0 | 驱动轮数：两轮驱动；发动机标定功率（kW）：51.5.外形尺寸（长×宽×高）(mm):4040×1845×2400.发动机与离合器联接方式：直联式 |  | 2017 |  | 通用类 | 51.5 | 否 |  | 江苏省
动力机械 | 拖拉机 | 轮式拖拉机（不含皮带传动轮式拖拉机） | 75—80马力两轮驱动拖拉机 | 轮式拖拉机 | 常州东风农机集团有限公司 | DF750 | 18900 | 18900 | 18900 | 18900 | 0 | 0 | 0 | 0 | 0 | 0 | 驱动轮数：两轮驱动；发动机标定功率（kW）：55.1.外形尺寸（长×宽×高）(mm):4040×1845×2400.发动机与离合器联接方式：直联式 |  | 2017 |  | 通用类 | 55.1 | 否 |  | 江苏省
动力机械 | 拖拉机 | 轮式拖拉机（不含皮带传动轮式拖拉机） | 75—80马力两轮驱动拖拉机 | 轮式拖拉机 | 常州东风农机集团有限公司 | DF750-1 | 18900 | 18900 | 18900 | 18900 | 0 | 0 | 0 | 0 | 0 | 0 | 驱动轮数：两轮驱动；发动机标定功率（kW）：55.1.外形尺寸（长×宽×高）(mm):4116×1828×2400.发动机与离合器联接方式：直联式 |  | 2017 |  | 通用类 | 55.1 | 否 |  | 江苏省
动力机械 | 拖拉机 | 轮式拖拉机（不含皮带传动轮式拖拉机） | 80—85马力两轮驱动拖拉机 | 轮式拖拉机 | 常州东风农机集团有限公司 | DF800 | 19620 | 19620 | 19620 | 19620 | 0 | 0 | 0 | 0 | 0 | 0 | 驱动轮数：两轮驱动；发动机标定功率（kW）：58.8.外形尺寸（长×宽×高）(mm):4040×1845×2400.发动机与离合器联接方式：直联式 |  | 2017 |  | 通用类 | 58.8 | 否 |  | 江苏省
动力机械 | 拖拉机 | 轮式拖拉机（不含皮带传动轮式拖拉机） | 85—90马力两轮驱动拖拉机 | 轮式拖拉机 | 常州东风农机集团有限公司 | DF850-2 | 20700 | 20700 | 20700 | 20700 | 0 | 0 | 0 | 0 | 0 | 0 | 驱动轮数：两轮驱动；发动机标定功率（kW）：62.5.外形尺寸（长×宽×高）(mm):4120×1980×2630.发动机与离合器联接方式：直联式 |  | 2017 |  | 通用类 | 62.5 | 否 |  | 江苏省
动力机械 | 拖拉机 | 轮式拖拉机（不含皮带传动轮式拖拉机） | 85—90马力两轮驱动拖拉机 | 轮式拖拉机 | 常州东风农机集团有限公司 | DF850 | 20700 | 20700 | 20700 | 20700 | 0 | 0 | 0 | 0 | 0 | 0 | 驱动轮数：两轮驱动；发动机标定功率（kW）：62.5.外形尺寸（长×宽×高）(mm):4040×1845×2400.发动机与离合器联接方式：直联式 . |  | 2017 |  | 通用类 | 62.5 | 否 |  | 江苏省
动力机械 | 拖拉机 | 轮式拖拉机（不含皮带传动轮式拖拉机） | 90—95马力两轮驱动拖拉机 | 轮式拖拉机 | 常州东风农机集团有限公司 | DF900-2 | 22500 | 22500 | 22500 | 22500 | 0 | 0 | 0 | 0 | 0 | 0 | 驱动轮数：两轮驱动；发动机标定功率（kW）：66.2.外形尺寸（长×宽×高）(mm):4120×1980×2630.发动机与离合器联接方式：直联式 |  | 2017 |  | 通用类 | 66.2 | 否 |  | 江苏省
动力机械 | 拖拉机 | 轮式拖拉机（不含皮带传动轮式拖拉机） | 90—95马力两轮驱动拖拉机 | 轮式拖拉机 | 常州东风农机集团有限公司 | DF900 | 22500 | 22500 | 22500 | 22500 | 0 | 0 | 0 | 0 | 0 | 0 | 驱动轮数：两轮驱动；发动机标定功率（kW）：66.2.外形尺寸（长×宽×高）(mm):4400×2100×3200.发动机与离合器联接方式：直联式 |  | 2017 |  | 通用类 | 66.2 | 否 |  | 江苏省
动力机械 | 拖拉机 | 轮式拖拉机（不含皮带传动轮式拖拉机） | 95—100马力两轮驱动拖拉机 | 轮式拖拉机 | 常州东风农机集团有限公司 | DF950 | 23400 | 23400 | 23400 | 23400 | 0 | 0 | 0 | 0 | 0 | 0 | 驱动轮数：两轮驱动；发动机标定功率（kW）：70.外形尺寸（长×宽×高）(mm):4255×2100×2850.发动机与离合器联接方式：直联式 |  | 2017 |  | 通用类 | 70 | 否 |  | 江苏省
动力机械 | 拖拉机 | 轮式拖拉机（不含皮带传动轮式拖拉机） | 100马力及以上两轮驱动拖拉机 | 轮式拖拉机 | 常州东风农机集团有限公司 | DF1000-2 | 24300 | 24300 | 24300 | 24300 | 0 | 0 | 0 | 0 | 0 | 0 | 驱动轮数：两轮驱动；发动机标定功率（kW）：73.5.外形尺寸（长×宽×高）(mm):4120×1980×2900.发动机与离合器联接方式：直联式 |  | 2017 |  | 通用类 | 73.5 | 否 |  | 江苏省
动力机械 | 拖拉机 | 轮式拖拉机（不含皮带传动轮式拖拉机） | 100马力及以上两轮驱动拖拉机 | 轮式拖拉机 | 常州东风农机集团有限公司 | DF1000 | 24300 | 24300 | 24300 | 24300 | 0 | 0 | 0 | 0 | 0 | 0 | 驱动轮数：两轮驱动；发动机标定功率（kW）：73.5.外形尺寸（长×宽×高）(mm):4440×2100×2850.发动机与离合器联接方式：直联式 |  | 2017 |  | 通用类 | 73.5 | 否 |  | 江苏省
动力机械 | 拖拉机 | 轮式拖拉机（不含皮带传动轮式拖拉机） | 100马力及以上两轮驱动拖拉机 | 轮式拖拉机 | 常州东风农机集团有限公司 | DF1100 | 24300 | 24300 | 24300 | 24300 | 0 | 0 | 0 | 0 | 0 | 0 | 驱动轮数：两轮驱动；发动机标定功率（kW）：81.外形尺寸（长×宽×高）(mm):4460×2100×2810.发动机与离合器联接方式：直联式 |  | 2017 |  | 通用类 | 81 | 否 |  | 江苏省
动力机械 | 拖拉机 | 轮式拖拉机（不含皮带传动轮式拖拉机） | 100马力及以上两轮驱动拖拉机 | 轮式拖拉机 | 常州东风农机集团有限公司 | DF1200 | 24300 | 24300 | 24300 | 24300 | 0 | 0 | 0 | 0 | 0 | 0 | 驱动轮数：两轮驱动；发动机标定功率（kW）：88.2..外形尺寸（长×宽×高）(mm):4460×2100×2810.发动机与离合器联接方式：直联式 |  | 2017 |  | 通用类 | 88.2 | 否 |  | 江苏省
动力机械 | 拖拉机 | 轮式拖拉机（不含皮带传动轮式拖拉机） | 100马力及以上两轮驱动拖拉机 | 轮式拖拉机 | 常州东风农机集团有限公司 | DF1300 | 24300 | 24300 | 24300 | 24300 | 0 | 0 | 0 | 0 | 0 | 0 | 驱动轮数：两轮驱动；发动机标定功率（kW）：95.6..外形尺寸（长×宽×高）(mm):4784×2100×2910.发动机与离合器联接方式：直联式 |  | 2017 |  | 通用类 | 95.6 | 否 |  | 江苏省
动力机械 | 拖拉机 | 轮式拖拉机（不含皮带传动轮式拖拉机） | 25—30马力四轮驱动拖拉机 | 轮式拖拉机 | 常州东风农机集团有限公司 | DF254 | 9000 | 9000 | 9000 | 9000 | 0 | 0 | 0 | 0 | 0 | 0 | 驱动轮数：四轮驱动；发动机标定功率（kW）：18.4 .外形尺寸（长×宽×高）(mm):2850×1360×1990.发动机与离合器联接方式：直联式 |  | 2017 |  | 通用类 | 18.4 | 否 |  | 江苏省
动力机械 | 拖拉机 | 轮式拖拉机（不含皮带传动轮式拖拉机） | 30—35马力四轮驱动拖拉机 | 轮式拖拉机 | 常州东风农机集团有限公司 | DF304A | 9900 | 9900 | 9900 | 9900 | 0 | 0 | 0 | 0 | 0 | 0 | 驱动轮数：四轮驱动；发动机标定功率（kW）：22.外形尺寸（长×宽×高）(mm):3120×1480×1990.发动机与离合器联接方式：直联式 |  | 2017 |  | 通用类 | 22 | 否 |  | 江苏省
动力机械 | 拖拉机 | 轮式拖拉机（不含皮带传动轮式拖拉机） | 30—35马力四轮驱动拖拉机 | 轮式拖拉机 | 常州东风农机集团有限公司 | DF304-10 | 9900 | 9900 | 9900 | 9900 | 0 | 0 | 0 | 0 | 0 | 0 | 驱动轮数：四轮驱动；发动机标定功率（kW）：22.1.外形尺寸（长×宽×高）(mm):3240×1480×1990.发动机与离合器联接方式：直联式 |  | 2017 |  | 通用类 | 22.1 | 否 |  | 江苏省
动力机械 | 拖拉机 | 轮式拖拉机（不含皮带传动轮式拖拉机） | 30—35马力四轮驱动拖拉机 | 轮式拖拉机 | 常州东风农机集团有限公司 | DF304-8 | 9900 | 9900 | 9900 | 9900 | 0 | 0 | 0 | 0 | 0 | 0 | 驱动轮数：四轮驱动；发动机标定功率（kW）：22.1 .外形尺寸（长×宽×高）(mm):3200×1425×2020.发动机与离合器联接方式：直联式 |  | 2017 |  | 通用类 | 22.1 | 否 |  | 江苏省
动力机械 | 拖拉机 | 轮式拖拉机（不含皮带传动轮式拖拉机） | 30—35马力四轮驱动拖拉机 | 轮式拖拉机 | 常州东风农机集团有限公司 | DF304-16 | 9900 | 9900 | 9900 | 9900 | 0 | 0 | 0 | 0 | 0 | 0 | 驱动轮数：四轮驱动；发动机标定功率（kW）：22.1 .外形尺寸（长×宽×高）(mm):3460×1490×2170.发动机与离合器联接方式：直联式 |  | 2017 |  | 通用类 | 22.1 | 否 |  | 江苏省
动力机械 | 拖拉机 | 轮式拖拉机（不含皮带传动轮式拖拉机） | 30—35马力四轮驱动拖拉机 | 轮式拖拉机 | 常州东风农机集团有限公司 | DF304AS | 9900 | 9900 | 9900 | 9900 | 0 | 0 | 0 | 0 | 0 | 0 | 驱动轮数：四轮驱动；发动机标定功率（kW）：22.1 .外形尺寸（长×宽×高）(mm):3120×1480×1990.发动机与离合器联接方式：直联式 |  | 2017 |  | 通用类 | 22.1 | 否 |  | 江苏省
动力机械 | 拖拉机 | 轮式拖拉机（不含皮带传动轮式拖拉机） | 30—35马力四轮驱动拖拉机 | 轮式拖拉机 | 常州东风农机集团有限公司 | DF304 | 9900 | 9900 | 9900 | 9900 | 0 | 0 | 0 | 0 | 0 | 0 | 驱动轮数：四轮驱动；发动机标定功率（kW）：22 .外形尺寸（长×宽×高）(mm):3290×1480×2030.发动机与离合器联接方式：直联式 |  | 2017 |  | 通用类 | 22 | 否 |  | 江苏省
动力机械 | 拖拉机 | 轮式拖拉机（不含皮带传动轮式拖拉机） | 30—35马力四轮驱动拖拉机 | 轮式拖拉机 | 常州东风农机集团有限公司 | DF324 | 9900 | 9900 | 9900 | 9900 | 0 | 0 | 0 | 0 | 0 | 0 | 驱动轮数：四轮驱动；发动机标定功率（kW）：23.5 .外形尺寸（长×宽×高）(mm):3220×1480×2002.发动机与离合器联接方式：直联式 |  | 2017 |  | 通用类 | 23.5 | 否 |  | 江苏省
动力机械 | 拖拉机 | 轮式拖拉机（不含皮带传动轮式拖拉机） | 35—40马力四轮驱动拖拉机 | 轮式拖拉机 | 常州东风农机集团有限公司 | DF354 | 10800 | 10800 | 10800 | 10800 | 0 | 0 | 0 | 0 | 0 | 0 | 驱动轮数：四轮驱动；发动机标定功率（kW）：25.73..外形尺寸（长×宽×高）(mm):3300×1520×2020.发动机与离合器联接方式：直联式 |  | 2017 |  | 通用类 | 25.73 | 否 |  | 江苏省
动力机械 | 拖拉机 | 轮式拖拉机（不含皮带传动轮式拖拉机） | 35—40马力四轮驱动拖拉机 | 轮式拖拉机 | 常州东风农机集团有限公司 | DF354-10 | 10800 | 10800 | 10800 | 10800 | 0 | 0 | 0 | 0 | 0 | 0 | 驱动轮数：四轮驱动；发动机标定功率（kW）：25.7 .外形尺寸（长×宽×高）(mm):3240×1480×1990.发动机与离合器联接方式：直联式 |  | 2017 |  | 通用类 | 25.7 | 否 |  | 江苏省
动力机械 | 拖拉机 | 轮式拖拉机（不含皮带传动轮式拖拉机） | 35—40马力四轮驱动拖拉机 | 轮式拖拉机 | 常州东风农机集团有限公司 | DF354-12 | 10800 | 10800 | 10800 | 10800 | 0 | 0 | 0 | 0 | 0 | 0 | 驱动轮数：四轮驱动；发动机标定功率（kW）：25.7.外形尺寸（长×宽×高）(mm):3290×1510×1965.发动机与离合器联接方式：直联式 |  | 2017 |  | 通用类 | 25.7 | 否 |  | 江苏省
动力机械 | 拖拉机 | 轮式拖拉机（不含皮带传动轮式拖拉机） | 35—40马力四轮驱动拖拉机 | 轮式拖拉机 | 常州东风农机集团有限公司 | DF354-16 | 10800 | 10800 | 10800 | 10800 | 0 | 0 | 0 | 0 | 0 | 0 | 驱动轮数：四轮驱动；发动机标定功率（kW）：25.7 .外形尺寸（长×宽×高）(mm):3460×1490×2170.发动机与离合器联接方式：直联式 |  | 2017 |  | 通用类 | 25.7 | 否 |  | 江苏省
动力机械 | 拖拉机 | 轮式拖拉机（不含皮带传动轮式拖拉机） | 35—40马力四轮驱动拖拉机 | 轮式拖拉机 | 常州东风农机集团有限公司 | DF354ZL | 10800 | 10800 | 10800 | 10800 | 0 | 0 | 0 | 0 | 0 | 0 | 驱动轮数：四轮驱动；发动机标定功率（kW）：25.73 .外形尺寸（长×宽×高）(mm):3290×1485×2080.发动机与离合器联接方式：直联式 |  | 2017 |  | 通用类 | 25.73 | 否 |  | 江苏省
动力机械 | 拖拉机 | 轮式拖拉机（不含皮带传动轮式拖拉机） | 35—40马力四轮驱动拖拉机 | 轮式拖拉机 | 常州东风农机集团有限公司 | DF364 | 10800 | 10800 | 10800 | 10800 | 0 | 0 | 0 | 0 | 0 | 0 | 驱动轮数：四轮驱动；发动机标定功率（kW）：26.5 .外形尺寸（长×宽×高）(mm):3460×1490×2170.发动机与离合器联接方式：直联式 |  | 2017 |  | 通用类 | 26.5 | 否 |  | 江苏省
动力机械 | 拖拉机 | 轮式拖拉机（不含皮带传动轮式拖拉机） | 35—40马力四轮驱动拖拉机 | 轮式拖拉机 | 常州东风农机集团有限公司 | DF364ZL | 10800 | 10800 | 10800 | 10800 | 0 | 0 | 0 | 0 | 0 | 0 | 驱动轮数：四轮驱动；发动机标定功率（kW）：26.5 .外形尺寸（长×宽×高）(mm):3460×1490×2080.发动机与离合器联接方式：直联式 |  | 2017 |  | 通用类 | 26.5 | 否 |  | 江苏省
动力机械 | 拖拉机 | 轮式拖拉机（不含皮带传动轮式拖拉机） | 40—45马力四轮驱动拖拉机 | 轮式拖拉机 | 常州东风农机集团有限公司 | DF404-10 | 12690 | 12690 | 12690 | 12690 | 0 | 0 | 0 | 0 | 0 | 0 | 驱动轮数：四轮驱动；发动机标定功率（kW）：29.4 .外形尺寸（长×宽×高）(mm):3240×1480×1990.发动机与离合器联接方式：直联式 |  | 2017 |  | 通用类 | 29.4 | 否 |  | 江苏省
动力机械 | 拖拉机 | 轮式拖拉机（不含皮带传动轮式拖拉机） | 40—45马力四轮驱动拖拉机 | 轮式拖拉机 | 常州东风农机集团有限公司 | DF404-15 | 12690 | 12690 | 12690 | 12690 | 0 | 0 | 0 | 0 | 0 | 0 | 驱动轮数：四轮驱动；发动机标定功率（kW）：29.4 .外形尺寸（长×宽×高）(mm):3145×1350×1990.发动机与离合器联接方式：直联式 |  | 2017 |  | 通用类 | 29.4 | 否 |  | 江苏省
动力机械 | 拖拉机 | 轮式拖拉机（不含皮带传动轮式拖拉机） | 40—45马力四轮驱动拖拉机 | 轮式拖拉机 | 常州东风农机集团有限公司 | DF404B | 12690 | 12690 | 12690 | 12690 | 0 | 0 | 0 | 0 | 0 | 0 | 驱动轮数：四轮驱动；发动机标定功率（kW）：29.4.外形尺寸（长×宽×高）(mm):3460×1490×2210.发动机与离合器联接方式：直联式 |  | 2017 |  | 通用类 | 29.4 | 否 |  | 江苏省
动力机械 | 拖拉机 | 轮式拖拉机（不含皮带传动轮式拖拉机） | 40—45马力四轮驱动拖拉机 | 轮式拖拉机 | 常州东风农机集团有限公司 | DF404ZL | 12690 | 12690 | 12690 | 12690 | 0 | 0 | 0 | 0 | 0 | 0 | 驱动轮数：四轮驱动；发动机标定功率（kW）：29.4.外形尺寸（长×宽×高）(mm):3460×1490×2080.发动机与离合器联接方式：直联式 |  | 2017 |  | 通用类 | 29.4 | 否 |  | 江苏省
动力机械 | 拖拉机 | 轮式拖拉机（不含皮带传动轮式拖拉机） | 45—50马力四轮驱动拖拉机 | 轮式拖拉机 | 常州东风农机集团有限公司 | DF454-16 | 14400 | 14400 | 14400 | 14400 | 0 | 0 | 0 | 0 | 0 | 0 | 驱动轮数：四轮驱动；发动机标定功率（kW）：33.1.外形尺寸（长×宽×高）(mm):3460×1490×2400.发动机与离合器联接方式：直联式 |  | 2017 |  | 通用类 | 33.1 | 否 |  | 江苏省
动力机械 | 拖拉机 | 轮式拖拉机（不含皮带传动轮式拖拉机） | 45—50马力四轮驱动拖拉机 | 轮式拖拉机 | 常州东风农机集团有限公司 | DF454 | 14400 | 14400 | 14400 | 14400 | 0 | 0 | 0 | 0 | 0 | 0 | 驱动轮数：四轮驱动；发动机标定功率（kW）：33.1.外形尺寸（长×宽×高）(mm):3815×1615×2250.发动机与离合器联接方式：直联式 |  | 2017 |  | 通用类 | 33.1 | 否 |  | 江苏省
动力机械 | 拖拉机 | 轮式拖拉机（不含皮带传动轮式拖拉机） | 45—50马力四轮驱动拖拉机 | 轮式拖拉机 | 常州东风农机集团有限公司 | DF484C | 14400 | 14400 | 14400 | 14400 | 0 | 0 | 0 | 0 | 0 | 0 | 驱动轮数：四轮驱动；发动机标定功率（kW）：35.3.外形尺寸（长×宽×高）(mm):3815×1900×2390.发动机与离合器联接方式：直联式 |  | 2017 |  | 通用类 | 35.3 | 否 |  | 江苏省
动力机械 | 拖拉机 | 轮式拖拉机（不含皮带传动轮式拖拉机） | 50—55马力四轮驱动拖拉机 | 轮式拖拉机 | 常州东风农机集团有限公司 | DF504-16 | 15750 | 15750 | 15750 | 15750 | 0 | 0 | 0 | 0 | 0 | 0 | 驱动轮数：四轮驱动；发动机标定功率（kW）：36.8.外形尺寸（长×宽×高）(mm):3460×1490×2400.发动机与离合器联接方式：直联式 |  | 2017 |  | 通用类 | 36.8 | 否 |  | 江苏省
动力机械 | 拖拉机 | 轮式拖拉机（不含皮带传动轮式拖拉机） | 50—55马力四轮驱动拖拉机 | 轮式拖拉机 | 常州东风农机集团有限公司 | DF504-15 | 15750 | 15750 | 15750 | 15750 | 0 | 0 | 0 | 0 | 0 | 0 | 驱动轮数：四轮驱动；发动机标定功率（kW）：36.8.外形尺寸（长×宽×高）(mm):3475×1600×2265.发动机与离合器联接方式：直联式 |  | 2017 |  | 通用类 | 36.8 | 否 |  | 江苏省
动力机械 | 拖拉机 | 轮式拖拉机（不含皮带传动轮式拖拉机） | 50—55马力四轮驱动拖拉机 | 轮式拖拉机 | 常州东风农机集团有限公司 | DF504 | 15750 | 15750 | 15750 | 15750 | 0 | 0 | 0 | 0 | 0 | 0 | 驱动轮数：四轮驱动；发动机标定功率（kW）：36.8.外形尺寸（长×宽×高）(mm):3815×1615×2250.发动机与离合器联接方式：直联式 |  | 2017 |  | 通用类 | 36.8 | 否 |  | 江苏省
动力机械 | 拖拉机 | 轮式拖拉机（不含皮带传动轮式拖拉机） | 50—55马力四轮驱动拖拉机 | 轮式拖拉机 | 常州东风农机集团有限公司 | DF504G3 | 15750 | 15750 | 15750 | 15750 | 0 | 0 | 0 | 0 | 0 | 0 | 驱动轮数：四轮驱动；发动机标定功率（kW）：36.8外形尺寸（长×宽×高）(mm):3738×1615×2505发动机与离合器联接方式：直联式 |  | 2017 |  | 通用类 | 36.8 | 否 |  | 江苏省
动力机械 | 拖拉机 | 轮式拖拉机（不含皮带传动轮式拖拉机） | 50—55马力四轮驱动拖拉机 | 轮式拖拉机 | 常州东风农机集团有限公司 | DF504G3-2 | 15750 | 15750 | 15750 | 15750 | 0 | 0 | 0 | 0 | 0 | 0 | 驱动轮数：四轮驱动；发动机标定功率（kW）：36.8.外形尺寸（长×宽×高）(mm):3738×1615×2512.发动机与离合器联接方式：直联式 |  | 2017 |  | 通用类 | 36.8 | 否 |  | 江苏省
动力机械 | 拖拉机 | 轮式拖拉机（不含皮带传动轮式拖拉机） | 55—60马力四轮驱动拖拉机 | 轮式拖拉机 | 常州东风农机集团有限公司 | DF554-3 | 17730 | 17730 | 17730 | 17730 | 0 | 0 | 0 | 0 | 0 | 0 | 驱动轮数：四轮驱动；发动机标定功率（kW）：40.5.外形尺寸（长×宽×高）(mm):3815×1615×2250.发动机与离合器联接方式：直联式 |  | 2017 |  | 通用类 | 40.5 | 否 |  | 江苏省
动力机械 | 拖拉机 | 轮式拖拉机（不含皮带传动轮式拖拉机） | 55—60马力四轮驱动拖拉机 | 轮式拖拉机 | 常州东风农机集团有限公司 | DF554-15 | 17730 | 17730 | 17730 | 17730 | 0 | 0 | 0 | 0 | 0 | 0 | 驱动轮数：四轮驱动；发动机标定功率（kW）：40.5.外形尺寸（长×宽×高）(mm):3475×1330×2660.发动机与离合器联接方式：直联式 |  | 2017 |  | 通用类 | 40.5 | 否 |  | 江苏省
动力机械 | 拖拉机 | 轮式拖拉机（不含皮带传动轮式拖拉机） | 55—60马力四轮驱动拖拉机 | 轮式拖拉机 | 常州东风农机集团有限公司 | DF554G3 | 17730 | 17730 | 17730 | 17730 | 0 | 0 | 0 | 0 | 0 | 0 | 结构型式: 四轮驱动无架式,配套发动机额定功率(Kw) 40.5..外形尺寸（长×宽×高）(mm):3738×1645×2530.发动机与离合器联接方式：直联式 |  | 2017 |  | 通用类 | 40.5 | 否 |  | 江苏省
动力机械 | 拖拉机 | 轮式拖拉机（不含皮带传动轮式拖拉机） | 55—60马力四轮驱动拖拉机 | 轮式拖拉机 | 常州东风农机集团有限公司 | DF554G3-2 | 17730 | 17730 | 17730 | 17730 | 0 | 0 | 0 | 0 | 0 | 0 | 结构型式: 四轮驱动无架式,配套发动机额定功率(Kw) 40.5..外形尺寸（长×宽×高）(mm):3738×1645×2537.发动机与离合器联接方式：直联式 |  | 2017 |  | 通用类 | 40.5 | 否 |  | 江苏省
动力机械 | 拖拉机 | 轮式拖拉机（不含皮带传动轮式拖拉机） | 55—60马力四轮驱动拖拉机 | 轮式拖拉机 | 常州东风农机集团有限公司 | DF554 | 17730 | 17730 | 17730 | 17730 | 0 | 0 | 0 | 0 | 0 | 0 | 驱动轮数：四轮驱动；发动机标定功率（kW）：40.4.外形尺寸（长×宽×高）(mm):4040×1845×2400.发动机与离合器联接方式：直联式 |  | 2017 |  | 通用类 | 40.4 | 否 |  | 江苏省
动力机械 | 拖拉机 | 轮式拖拉机（不含皮带传动轮式拖拉机） | 60—65马力四轮驱动拖拉机 | 轮式拖拉机 | 常州东风农机集团有限公司 | DF604 | 19530 | 19530 | 19530 | 19530 | 0 | 0 | 0 | 0 | 0 | 0 | 驱动轮数：四轮驱动；发动机标定功率（kW）：44.1.外形尺寸（长×宽×高）(mm):4040×1845×2400.发动机与离合器联接方式：直联式 |  | 2017 |  | 通用类 | 44.1 | 否 |  | 江苏省
动力机械 | 拖拉机 | 轮式拖拉机（不含皮带传动轮式拖拉机） | 65—70马力四轮驱动拖拉机 | 轮式拖拉机 | 常州东风农机集团有限公司 | DF654 | 21600 | 21600 | 21600 | 21600 | 0 | 0 | 0 | 0 | 0 | 0 | 驱动轮数：四轮驱动；发动机标定功率（kW）：48.外形尺寸（长×宽×高）(mm):4040×1845×2400.发动机与离合器联接方式：直联式 |  | 2017 |  | 通用类 | 48 | 否 |  | 江苏省
动力机械 | 拖拉机 | 轮式拖拉机（不含皮带传动轮式拖拉机） | 70—75马力四轮驱动拖拉机 | 轮式拖拉机 | 常州东风农机集团有限公司 | DF704 | 23400 | 23400 | 23400 | 23400 | 0 | 0 | 0 | 0 | 0 | 0 | 驱动轮数：四轮驱动；发动机标定功率（kW）：51.5.外形尺寸（长×宽×高）(mm):4040×1845×2400.发动机与离合器联接方式：直联式 |  | 2017 |  | 通用类 | 51.5 | 否 |  | 江苏省
动力机械 | 拖拉机 | 轮式拖拉机（不含皮带传动轮式拖拉机） | 75—80马力四轮驱动拖拉机 | 轮式拖拉机 | 常州东风农机集团有限公司 | DF754 | 23400 | 23400 | 23400 | 23400 | 0 | 0 | 0 | 0 | 0 | 0 | 驱动轮数：四轮驱动；发动机标定功率（kW）：55.1.外形尺寸（长×宽×高）(mm):4040×1845×2400.发动机与离合器联接方式：直联式 |  | 2017 |  | 通用类 | 55.1 | 否 |  | 江苏省
动力机械 | 拖拉机 | 轮式拖拉机（不含皮带传动轮式拖拉机） | 80—85马力四轮驱动拖拉机 | 轮式拖拉机 | 常州东风农机集团有限公司 | DF804 | 26820 | 26820 | 26820 | 26820 | 0 | 0 | 0 | 0 | 0 | 0 | 驱动轮数：四轮驱动；发动机标定功率（kW）：58.8..外形尺寸（长×宽×高）(mm):4040×1845×2400.发动机与离合器联接方式：直联式 |  | 2017 |  | 通用类 | 58.8 | 否 |  | 江苏省
动力机械 | 拖拉机 | 轮式拖拉机（不含皮带传动轮式拖拉机） | 85—90马力四轮驱动拖拉机 | 轮式拖拉机 | 常州东风农机集团有限公司 | DF854 | 28170 | 28170 | 28170 | 28170 | 0 | 0 | 0 | 0 | 0 | 0 | 驱动轮数：四轮驱动；发动机标定功率（kW）：62.5.外形尺寸（长×宽×高）(mm):4040×1845×2400.发动机与离合器联接方式：直联式 |  | 2017 |  | 通用类 | 62.5 | 否 |  | 江苏省
动力机械 | 拖拉机 | 轮式拖拉机（不含皮带传动轮式拖拉机） | 90—95马力四轮驱动拖拉机 | 轮式拖拉机 | 常州东风农机集团有限公司 | DF904-2 | 31500 | 31500 | 31500 | 31500 | 0 | 0 | 0 | 0 | 0 | 0 | 驱动轮数：四轮驱动；发动机标定功率（kW）：66.2.外形尺寸（长×宽×高）(mm):4120×1980×2900.发动机与离合器联接方式：直联式 |  | 2017 |  | 通用类 | 66.2 | 否 |  | 江苏省
动力机械 | 拖拉机 | 轮式拖拉机（不含皮带传动轮式拖拉机） | 90—95马力四轮驱动拖拉机 | 轮式拖拉机 | 常州东风农机集团有限公司 | DF904 | 31500 | 31500 | 31500 | 31500 | 0 | 0 | 0 | 0 | 0 | 0 | 驱动轮数：四轮驱动；发动机标定功率（kW）：66.2.外形尺寸（长×宽×高）(mm):4440×2100×3200.发动机与离合器联接方式：直联式 |  | 2017 |  | 通用类 | 66.2 | 否 |  | 江苏省
动力机械 | 拖拉机 | 轮式拖拉机（不含皮带传动轮式拖拉机） | 95—100马力四轮驱动拖拉机 | 轮式拖拉机 | 常州东风农机集团有限公司 | DF954 | 33210 | 33210 | 33210 | 33210 | 0 | 0 | 0 | 0 | 0 | 0 | 驱动轮数：四轮驱动；发动机标定功率（kW）：70.外形尺寸（长×宽×高）(mm):4255×2100×2850.发动机与离合器联接方式：直联式 |  | 2017 |  | 通用类 | 70 | 否 |  | 江苏省
动力机械 | 拖拉机 | 轮式拖拉机（不含皮带传动轮式拖拉机） | 100—110马力四轮驱动拖拉机 | 轮式拖拉机 | 常州东风农机集团有限公司 | DF1004-2 | 33210 | 33210 | 33210 | 33210 | 0 | 0 | 0 | 0 | 0 | 0 | 驱动轮数：四轮驱动；发动机标定功率（kW）：73.5.外形尺寸（长×宽×高）(mm):4120×1980×2900.发动机与离合器联接方式：直联式 |  | 2017 |  | 通用类 | 73.5 | 否 |  | 江苏省
动力机械 | 拖拉机 | 轮式拖拉机（不含皮带传动轮式拖拉机） | 100—110马力四轮驱动拖拉机 | 轮式拖拉机 | 常州东风农机集团有限公司 | DF1004 | 33210 | 33210 | 33210 | 33210 | 0 | 0 | 0 | 0 | 0 | 0 | 驱动轮数：四轮驱动；发动机标定功率（kW）：73.5.外形尺寸（长×宽×高）(mm):4440×2100×2850.发动机与离合器联接方式：直联式 |  | 2017 |  | 通用类 | 73.5 | 否 |  | 江苏省
动力机械 | 拖拉机 | 轮式拖拉机（不含皮带传动轮式拖拉机） | 110—120马力四轮驱动拖拉机 | 轮式拖拉机 | 常州东风农机集团有限公司 | DF1104 | 36270 | 36270 | 36270 | 36270 | 0 | 0 | 0 | 0 | 0 | 0 | 驱动轮数：四轮驱动；发动机标定功率（kW）：81.外形尺寸（长×宽×高）(mm):4820×2327×3000.发动机与离合器联接方式：直联式 |  | 2017 |  | 通用类 | 81 | 否 |  | 江苏省
动力机械 | 拖拉机 | 轮式拖拉机（不含皮带传动轮式拖拉机） | 110—120马力四轮驱动拖拉机 | 轮式拖拉机 | 常州东风农机集团有限公司 | DF1104-4 | 36270 | 36270 | 36270 | 36270 | 0 | 0 | 0 | 0 | 0 | 0 | 驱动轮数：四轮驱动；发动机标定功率（kW）：81.外形尺寸（长×宽×高）(mm):4460×2100×2810.发动机与离合器联接方式：直联式 |  | 2017 |  | 通用类 | 81 | 否 |  | 江苏省
动力机械 | 拖拉机 | 轮式拖拉机（不含皮带传动轮式拖拉机） | 120—130马力四轮驱动拖拉机 | 轮式拖拉机 | 常州东风农机集团有限公司 | DF1204 | 50670 | 50670 | 50670 | 50670 | 0 | 0 | 0 | 0 | 0 | 0 | 驱动轮数：四轮驱动；发动机标定功率（kW）：88.2.外形尺寸（长×宽×高）(mm):4820×2327×3000.发动机与离合器联接方式：直联式 |  | 2017 |  | 通用类 | 88.2 | 否 |  | 江苏省
动力机械 | 拖拉机 | 轮式拖拉机（不含皮带传动轮式拖拉机） | 120—130马力四轮驱动拖拉机 | 轮式拖拉机 | 常州东风农机集团有限公司 | DF1204-8 | 50670 | 50670 | 50670 | 50670 | 0 | 0 | 0 | 0 | 0 | 0 | 驱动轮数：四轮驱动；发动机标定功率（kW）：88.2.外形尺寸（长×宽×高）(mm):4460×2100×2810.发动机与离合器联接方式：直联式 |  | 2017 |  | 通用类 | 88.2 | 否 |  | 江苏省
动力机械 | 拖拉机 | 轮式拖拉机（不含皮带传动轮式拖拉机） | 120—130马力四轮驱动拖拉机 | 轮式拖拉机 | 常州东风农机集团有限公司 | DF1254 | 50670 | 50670 | 50670 | 50670 | 0 | 0 | 0 | 0 | 0 | 0 | 驱动轮数：四轮驱动；发动机标定功率（kW）：92.外形尺寸（长×宽×高）(mm):4980×2410×3010.发动机与离合器联接方式：直联式 |  | 2017 |  | 通用类 | 92 | 否 |  | 江苏省
动力机械 | 拖拉机 | 轮式拖拉机（不含皮带传动轮式拖拉机） | 130—140马力四轮驱动拖拉机 | 轮式拖拉机 | 常州东风农机集团有限公司 | DF1304 | 63900 | 63900 | 63900 | 63900 | 0 | 0 | 0 | 0 | 0 | 0 | 驱动轮数：四轮驱动；发动机标定功率（kW）：95.6..外形尺寸（长×宽×高）(mm):4980×2410×3010.发动机与离合器联接方式：直联式 |  | 2017 |  | 通用类 | 95.6 | 否 |  | 江苏省
动力机械 | 拖拉机 | 轮式拖拉机（不含皮带传动轮式拖拉机） | 130—140马力四轮驱动拖拉机 | 轮式拖拉机 | 常州东风农机集团有限公司 | DF1304-5 | 63900 | 63900 | 63900 | 63900 | 0 | 0 | 0 | 0 | 0 | 0 | 驱动轮数：四轮驱动；发动机标定功率（kW）：95.6..外形尺寸（长×宽×高）(mm):4875×2150×3000.发动机与离合器联接方式：直联式 |  | 2017 |  | 通用类 | 95.6 | 否 |  | 江苏省
动力机械 | 拖拉机 | 轮式拖拉机（不含皮带传动轮式拖拉机） | 130—140马力四轮驱动拖拉机 | 轮式拖拉机 | 常州东风农机集团有限公司 | DF1354 | 63900 | 63900 | 63900 | 63900 | 0 | 0 | 0 | 0 | 0 | 0 | 驱动轮数：四轮驱动；发动机标定功率（kW）：99.2.外形尺寸（长×宽×高）(mm):4820×2327×3000.发动机与离合器联接方式：直联式 |  | 2017 |  | 通用类 | 99.2 | 否 |  | 江苏省
动力机械 | 拖拉机 | 轮式拖拉机（不含皮带传动轮式拖拉机） | 140—150马力四轮驱动拖拉机 | 轮式拖拉机 | 常州东风农机集团有限公司 | DF1404 | 85500 | 85500 | 85500 | 85500 | 0 | 0 | 0 | 0 | 0 | 0 | 驱动轮数：四轮驱动；发动机标定功率（kW）：103.外形尺寸（长×宽×高）(mm):4980×2410×3010.发动机与离合器联接方式：直联式 |  | 2017 |  | 通用类 | 103 | 否 |  | 江苏省
动力机械 | 拖拉机 | 轮式拖拉机（不含皮带传动轮式拖拉机） | 140—150马力四轮驱动拖拉机 | 轮式拖拉机 | 常州东风农机集团有限公司 | DF1404-5 | 85500 | 85500 | 85500 | 85500 | 0 | 0 | 0 | 0 | 0 | 0 | 驱动轮数：四轮驱动；发动机标定功率（kW）：103.外形尺寸（长×宽×高）(mm):4875×21500×3000.发动机与离合器联接方式：直联式 |  | 2017 |  | 通用类 | 103 | 否 |  | 江苏省
动力机械 | 拖拉机 | 轮式拖拉机（不含皮带传动轮式拖拉机） | 150—180马力四轮驱动拖拉机 | 轮式拖拉机 | 常州东风农机集团有限公司 | DF1504 | 94500 | 94500 | 94500 | 94500 | 0 | 0 | 0 | 0 | 0 | 0 | 驱动轮数：四轮驱动；发动机标定功率（kW）：110.3.外形尺寸（长×宽×高）(mm):4980×2410×3010.发动机与离合器联接方式：直联式 |  | 2017 |  | 通用类 | 110.3 | 否 |  | 江苏省
动力机械 | 拖拉机 | 轮式拖拉机（不含皮带传动轮式拖拉机） | 150—180马力四轮驱动拖拉机 | 轮式拖拉机 | 常州东风农机集团有限公司 | DF1504-5 | 94500 | 94500 | 94500 | 94500 | 0 | 0 | 0 | 0 | 0 | 0 | 驱动轮数：四轮驱动；发动机标定功率（kW）：110.3.外形尺寸（长×宽×高）(mm):4875×2150×3000.发动机与离合器联接方式：直联式 |  | 2017 |  | 通用类 | 110.3 | 否 |  | 江苏省
动力机械 | 拖拉机 | 轮式拖拉机（不含皮带传动轮式拖拉机） | 150—180马力四轮驱动拖拉机 | 轮式拖拉机 | 常州东风农机集团有限公司 | DF1604 | 94500 | 94500 | 94500 | 94500 | 0 | 0 | 0 | 0 | 0 | 0 | 驱动轮数：四轮驱动；发动机标定功率（kW）：118.外形尺寸（长×宽×高）(mm):5645×2913×3410.发动机与离合器联接方式：直联式 |  | 2017 |  | 通用类 | 118 | 否 |  | 江苏省
动力机械 | 拖拉机 | 轮式拖拉机（不含皮带传动轮式拖拉机） | 150—180马力四轮驱动拖拉机 | 轮式拖拉机 | 常州东风农机集团有限公司 | DF1604-1 | 94500 | 94500 | 94500 | 94500 | 0 | 0 | 0 | 0 | 0 | 0 | 驱动轮数：四轮驱动；发动机标定功率（kW）：118.外形尺寸（长×宽×高）(mm):4980×2410×3010.发动机与离合器联接方式：直联式 |  | 2017 |  | 通用类 | 118 | 否 |  | 江苏省
动力机械 | 拖拉机 | 轮式拖拉机（不含皮带传动轮式拖拉机） | 180—200马力四轮驱动拖拉机 | 轮式拖拉机 | 常州东风农机集团有限公司 | DF1804 | 108000 | 108000 | 108000 | 108000 | 0 | 0 | 0 | 0 | 0 | 0 | 驱动轮数：四轮驱动；发动机标定功率（kW）：132.5.外形尺寸（长×宽×高）(mm):5645×2913×3450.发动机与离合器联接方式：直联式 |  | 2017 |  | 通用类 | 132.5 | 否 |  | 江苏省
动力机械 | 拖拉机 | 轮式拖拉机（不含皮带传动轮式拖拉机） | 200—210马力四轮驱动拖拉机 | 轮式拖拉机 | 常州东风农机集团有限公司 | DF2004 | 108000 | 108000 | 108000 | 108000 | 0 | 0 | 0 | 0 | 0 | 0 | 驱动轮数：四轮驱动；发动机标定功率（kW）：147.5.外形尺寸（长×宽×高）(mm):5645×2913×3450.发动机与离合器联接方式：直联式 |  | 2017 |  | 通用类 | 147.5 | 否 |  | 江苏省
动力机械 | 拖拉机 | 轮式拖拉机（不含皮带传动轮式拖拉机） | 210马力及以上四轮驱动拖拉机 | 轮式拖拉机 | 常州东风农机集团有限公司 | DF2204 | 162000 | 162000 | 162000 | 162000 | 0 | 0 | 0 | 0 | 0 | 0 | 驱动轮数：四轮驱动；发动机标定功率（kW）：162.外形尺寸（长×宽×高）(mm):5645×2913×3450.发动机与离合器联接方式：直联式 |  | 2017 |  | 通用类 | 162 | 否 |  | 江苏省
动力机械 | 拖拉机 | 手扶拖拉机 | 8马力及以上皮带传动手扶拖拉机 | 手扶拖拉机 | 常州东风农机集团有限公司 | DF121 | 1350 | 1350 | 1350 | 1350 | 0 | 0 | 0 | 0 | 0 | 0 | 传动方式：皮带传动；发动机标定功率（kW）：9.7 |  | 2017 |  | 非通用类 | 9.7 | 否 |  | 江苏省
动力机械 | 拖拉机 | 手扶拖拉机 | 8马力及以上皮带传动手扶拖拉机 | 手扶拖拉机 | 常州东风农机集团有限公司 | DF151 | 1350 | 1350 | 1350 | 1350 | 0 | 0 | 0 | 0 | 0 | 0 | 传动方式：皮带传动；发动机标定功率（kW）：11 |  | 2017 |  | 非通用类 | 11 | 否 |  | 江苏省
耕整地机械 | 耕地机械 | 旋耕机 | 单轴2000—2500mm旋耕机 | 水田平地搅浆机 | 常州回回机械科技有限公司 | 1JSL-240 | 1710 | 1710 | 1710 | 1710 | 0 | 0 | 0 | 0 | 0 | 0 | 耕幅为240CM；配套动力≥25.7KW；单侧链条传动；三点悬挂 |  | 2017 |  | 通用类 | 0 | 否 |  | 江苏省
耕整地机械 | 耕地机械 | 旋耕机 | 单轴2500mm及以上旋耕机 | 水田平地搅浆机 | 常州回回机械科技有限公司 | 1JSL-260 | 2250 | 2250 | 2250 | 2250 | 0 | 0 | 0 | 0 | 0 | 0 | 耕幅为260CM；配套动力≥33KW；单侧链条传动；三点悬挂 |  | 2017 |  | 通用类 | 0 | 否 |  | 江苏省
耕整地机械 | 耕地机械 | 旋耕机 | 单轴2500mm及以上旋耕机 | 水田平地搅浆机 | 常州回回机械科技有限公司 | 1JSL-280 | 2250 | 2250 | 2250 | 2250 | 0 | 0 | 0 | 0 | 0 | 0 | 耕幅为280CM；配套动力≥40.5KW；单侧链条传动；三点悬挂 |  | 2017 |  | 通用类 | 0 | 否 |  | 江苏省
耕整地机械 | 耕地机械 | 旋耕机 | 单轴2500mm及以上旋耕机 | 水田平地搅浆机 | 常州回回机械科技有限公司 | 1JSL-320 | 2250 | 2250 | 2250 | 2250 | 0 | 0 | 0 | 0 | 0 | 0 | 耕幅为320CM；配套动力≥44.7KW；单侧链条传动；三点悬挂 |  | 2017 |  | 通用类 | 0 | 否 |  | 江苏省
动力机械 | 拖拉机 | 手扶拖拉机 | 8马力及以上皮带传动手扶拖拉机 | 手扶拖拉机 | 常州机械设备进出口有限公司 | AMEC101 | 1350 | 1350 | 1350 | 1350 | 0 | 0 | 0 | 0 | 0 | 0 | 配亚美柯牌R190柴油机，12小时功率（kW）：7.53，外型尺寸(mm)：2180×890×1250，轮距调节形式及范围：可调640-800mm，拖拉机形式：单轴、牵引驱动兼用型，用途：水田旱田兼用，不含农具的结构重量（kg）：295kg, |  | 2017 |  | 非通用类 | 7.53 | 否 |  | 江苏省
动力机械 | 拖拉机 | 手扶拖拉机 | 8马力及以上皮带传动手扶拖拉机 | 手扶拖拉机 | 常州机械设备进出口有限公司 | AMEC121 | 1350 | 1350 | 1350 | 1350 | 0 | 0 | 0 | 0 | 0 | 0 | 配亚美柯牌ZS195柴油机，12小时功率（kW）：8.8，外型尺寸(mm)：2680×960×1250，轮距调节形式及范围：可调640-800mm，拖拉机形式：单轴、牵引驱动兼用型，用途：水田旱田兼用，不含农具的结构重量（kg）：430kg, |  | 2017 |  | 非通用类 | 8.8 | 否 |  | 江苏省
动力机械 | 拖拉机 | 手扶拖拉机 | 8马力及以上皮带传动手扶拖拉机 | 手扶拖拉机 | 常州机械设备进出口有限公司 | AMEC151 | 1350 | 1350 | 1350 | 1350 | 0 | 0 | 0 | 0 | 0 | 0 | 配亚美柯牌ZS1100A2柴油机,12小时功率(KW):11.03,外型尺寸(MM):2680×960×1250,轮距调节形式及范围:可调、640-800MM,拖拉机形式:单轴、牵引驱动兼用型,用途:水田旱田兼用,不含农具的结构重量(KG):440KG |  | 2017 |  | 非通用类 | 11.03 | 否 |  | 江苏省
动力机械 | 拖拉机 | 手扶拖拉机 | 8马力及以上皮带传动手扶拖拉机 | 手扶拖拉机 | 常州嘉平商贸有限公司 | CX151 | 1350 | 1350 | 1350 | 1350 | 0 | 0 | 0 | 0 | 0 | 0 | 型式：单轴、驱动、牵引兼用型；发动机产地：江苏常州；轮胎产地型号：6.00-12；12小时标定功率：11.03kW；标定离地间隙：2400N；最小离地间隙：180mm；最小转弯半径:1100；轮距（可调）:800（常用）、740、640、580 |  | 2017 |  | 非通用类 | 11.03 | 否 |  | 江苏常州
动力机械 | 拖拉机 | 轮式拖拉机（不含皮带传动轮式拖拉机） | 40—45马力四轮驱动拖拉机 | 轮式拖拉机 | 常州联发凯迪机械有限公司 | KD404 | 12690 | 12690 | 12690 | 12690 | 0 | 0 | 0 | 0 | 0 | 0 | 40马力≤功率＜45马力；驱动方式：四轮驱动 |  | 2017 |  | 通用类 | 29.5 | 否 |  | 江苏省
动力机械 | 拖拉机 | 轮式拖拉机（不含皮带传动轮式拖拉机） | 45—50马力四轮驱动拖拉机 | 轮式拖拉机 | 常州联发凯迪机械有限公司 | KD454 | 14400 | 14400 | 14400 | 14400 | 0 | 0 | 0 | 0 | 0 | 0 | 45马力≤功率＜50马力；驱动方式：四轮驱动 |  | 2017 |  | 通用类 | 33.1 | 否 |  | 江苏省
动力机械 | 拖拉机 | 轮式拖拉机（不含皮带传动轮式拖拉机） | 50—55马力四轮驱动拖拉机 | 轮式拖拉机 | 常州联发凯迪机械有限公司 | KD504 | 15750 | 15750 | 15750 | 15750 | 0 | 0 | 0 | 0 | 0 | 0 | 50马力≤功率＜55马力；驱动方式：四轮驱动 |  | 2017 |  | 通用类 | 36.8 | 否 |  | 江苏省
动力机械 | 拖拉机 | 轮式拖拉机（不含皮带传动轮式拖拉机） | 55—60马力四轮驱动拖拉机 | 轮式拖拉机 | 常州联发凯迪机械有限公司 | KD554 | 17730 | 17730 | 17730 | 17730 | 0 | 0 | 0 | 0 | 0 | 0 | 55马力≤功率＜60马力；驱动方式：四轮驱动 |  | 2017 |  | 通用类 | 40.4 | 否 |  | 江苏省
动力机械 | 拖拉机 | 轮式拖拉机（不含皮带传动轮式拖拉机） | 60—65马力四轮驱动拖拉机 | 轮式拖拉机 | 常州联发凯迪机械有限公司 | KD604 | 19530 | 19530 | 19530 | 19530 | 0 | 0 | 0 | 0 | 0 | 0 | 60马力≤功率＜65马力；驱动方式：四轮驱动 |  | 2017 |  | 通用类 | 44 | 否 |  | 江苏省
动力机械 | 拖拉机 | 轮式拖拉机（不含皮带传动轮式拖拉机） | 65—70马力四轮驱动拖拉机 | 轮式拖拉机 | 常州联发凯迪机械有限公司 | KD654 | 21600 | 21600 | 21600 | 21600 | 0 | 0 | 0 | 0 | 0 | 0 | 65马力≤功率＜70马力；驱动方式：四轮驱动 |  | 2017 |  | 通用类 | 48 | 否 |  | 江苏省
动力机械 | 拖拉机 | 轮式拖拉机（不含皮带传动轮式拖拉机） | 100—110马力四轮驱动拖拉机 | 轮式拖拉机 | 常州联发凯迪机械有限公司 | KD1004 | 33210 | 33210 | 33210 | 33210 | 0 | 0 | 0 | 0 | 0 | 0 | 100马力≤功率＜110马力；驱动方式：四轮驱动 |  | 2017 |  | 通用类 | 73.5 | 否 |  | 江苏省
动力机械 | 拖拉机 | 手扶拖拉机 | 8马力及以上皮带传动手扶拖拉机 | 手扶拖拉机 | 常州市常友拖拉机有限公司 | CYP151 | 1350 | 1350 | 1350 | 1350 | 0 | 0 | 0 | 0 | 0 | 0 | 发动机型号：ZS1100，12小时功率（kw）：11.03，胶轮型号：6.00-12，档位数：前进（F）6档 倒退（R）2档，发动机与离合器联接方式：四根B1880三角皮带传动。 |  | 2017 |  | 非通用类 | 11.03 | 否 |  | 江苏省
动力机械 | 拖拉机 | 手扶拖拉机 | 8马力及以上皮带传动手扶拖拉机 | 手扶拖拉机 | 常州市常众拖拉机有限公司 | CZ-151 | 1350 | 1350 | 1350 | 1350 | 0 | 0 | 0 | 0 | 0 | 0 | 发动机功率：11.03KW，传动方式：皮带传动 |  | 2017 |  | 非通用类 | 11.03 | 否 |  | 江苏
种植施肥机械 | 施肥机械 | 撒肥机（厩肥） | 2M-200 | 其他撒肥机 | 常州市雪绒花机械制造有限公司 | 2M-200 | 2000 | 2000 | 2000 | 2000 | 0 | 0 | 0 | 0 | 0 | 0 | 非摆动式，200L≤肥箱容积 |  | 2017 |  | 非通用类 | 4 | 否 |  | 江苏省
田间管理机械 | 植保机械 | 喷杆式喷雾机（含牵引式、自走式、悬挂式喷杆喷雾机） | 18—50马力自走式喷杆喷雾机 | 自走式喷杆喷雾机 | 常州市雪绒花机械制造有限公司 | 3WP-600 | 31500 | 31500 | 31500 | 31500 | 0 | 0 | 0 | 0 | 0 | 0 | 18-50马力；形式：自走式 |  | 2017 |  | 通用类 | 14 | 否 |  | 江苏省
田间管理机械 | 植保机械 | 喷杆式喷雾机（含牵引式、自走式、悬挂式喷杆喷雾机） | 50—100马力自走式喷杆喷雾机 | 自走式喷杆喷雾机 | 常州市雪绒花机械制造有限公司 | 3WP-800 | 36000 | 36000 | 36000 | 36000 | 0 | 0 | 0 | 0 | 0 | 0 | 50-100马力；形式：自走式 |  | 2017 |  | 通用类 | 38 | 否 |  | 江苏省
耕整地机械 | 耕地机械 | 旋耕机 | 单轴1000—1500mm旋耕机 | 旋耕机 | 常州市怡峰农业机械科技有限公司 | 1GKN-140 | 540 | 540 | 540 | 540 | 0 | 0 | 0 | 0 | 0 | 0 | 外型尺寸980×1621×1050mm,结构质量245kg,配套动力18.4-22.1kW,配套动力输出轴转速540r/min,与拖拉机连接方式：标准三点悬挂,传动方式：中间齿轮传动,工作宽幅1400mm,刀轴转速224r/min,刀轴最大回转半径224mm,旋耕刀型号IT225,总安装刀数30把,旋耕刀排列方式：螺悬线型 |  | 2017 |  | 通用类 | 18.4 | 否 |  | 江苏省
耕整地机械 | 耕地机械 | 旋耕机 | 单轴1500—2000mm旋耕机 | 旋耕机 | 常州市怡峰农业机械科技有限公司 | 1GKN-160 | 1170 | 1170 | 1170 | 1170 | 0 | 0 | 0 | 0 | 0 | 0 | 外型尺寸980×1843×1050mm,结构质量375kg,配套动力25.7-33.1kW,配套动力输出轴转速540r/min,与拖拉机连接方式：标准三点悬挂,传动方式：中间齿轮传动,工作宽幅1600mm,刀轴转速224r/min,刀轴最大回转半径225mm,旋耕刀型号IT245,总安装刀数38把,旋耕刀排列方式：螺悬线型 |  | 2017 |  | 通用类 | 25.7 | 否 |  | 江苏省
耕整地机械 | 耕地机械 | 旋耕机 | 单轴2000—2500mm旋耕机 | 旋耕机 | 常州市怡峰农业机械科技有限公司 | 1GKN-200 | 1710 | 1710 | 1710 | 1710 | 0 | 0 | 0 | 0 | 0 | 0 | 外型尺寸1020×2346×1152mm,结构质量420kg,配套动力40.4-47.8KW,配套动力输出轴转速540/720r/min,与拖拉机连接方式：标准三点悬挂,传动方式：中间齿轮传动,工作宽幅2000mm,刀轴转速261/226r/min,刀轴最大回转半径245mm,旋耕刀型号IT245,总安装刀数58把,旋耕刀排列方式：螺悬线型 |  | 2017 |  | 通用类 | 40.4 | 否 |  | 江苏省
耕整地机械 | 耕地机械 | 旋耕机 | 单轴2000—2500mm旋耕机 | 旋耕机 | 常州市怡峰农业机械科技有限公司 | 1GKN-230 | 1710 | 1710 | 1710 | 1710 | 0 | 0 | 0 | 0 | 0 | 0 | 外型尺寸1020×2586×1152mm,结构质量435kg,配套动力47.8-58.8kW,配套动力输出轴转速 540/720 r/min,与拖拉机连接方式：标准三点悬挂,传动方式：中间齿轮传动,工作宽幅2300mm,刀轴转速261/267r/min,刀轴最大回转半径245mm,旋耕刀型号IT245,总安装刀数62把,旋耕刀排列方式：螺悬线型 |  | 2017 |  | 通用类 | 47.8 | 否 |  | 江苏省
耕整地机械 | 耕地机械 | 联合整地机 | 2-2.5M单轴联合整地机 | 水田埋茬(草)耕整机 | 常州市怡峰农业机械科技有限公司 | 1JMS-230 | 1900 | 1900 | 1900 | 1900 | 0 | 0 | 0 | 0 | 0 | 0 | 外型尺寸1020×2586×1152mm,结构质量 455kg,配套动力44.7-58.8 KW,配套动力输出轴转速540/720r/min,与拖拉机连接方式：标准三点悬挂,传动方式：侧边链条传动,工作宽幅2300mm,刀轴转速315/420r/min,刀轴最大回转半径225mm,旋耕刀专用刀,总安装刀数98 把, |  | 2017 |  | 非通用类 | 44.7 | 否 |  | 江苏省
耕整地机械 | 耕地机械 | 联合整地机 | 2.5M及以上单轴联合整地机 | 水田埋茬(草)耕整机 | 常州市怡峰农业机械科技有限公司 | 1JMS-280 | 2500 | 2500 | 2500 | 2500 | 0 | 0 | 0 | 0 | 0 | 0 | 外型尺寸1020×3076×1152mm,结构质量 525kg,配套动力58.8 KW及以上,配套动力输出轴转速540/720r/min,与拖拉机连接方式：标准三点悬挂,传动方式：侧边链条传动,工作宽幅2300mm,刀轴转速315/420r/min,刀轴最大回转半径225mm,旋耕刀专用刀,总安装刀数116 把, |  | 2017 |  | 非通用类 | 58.8 | 否 |  | 江苏省
耕整地机械 | 整地机械 | 灭茬机 | 1.2-2.6M灭茬机 | 反转灭茬机 | 常州市怡峰农业机械科技有限公司 | 1JMF-200 | 900 | 900 | 900 | 900 | 0 | 0 | 0 | 0 | 0 | 0 | 外型尺寸1600×2250×1190mm,结构质量 600kg,配套动力58.8-69.8 KW,配套动力输出轴转速720r/min,与拖拉机连接方式：标准三点悬挂,传动方式：侧边齿轮传动,工作宽幅2000mm,刀轴转速226r/min,刀轴最大回转半径245mm,旋耕刀型号IT245,总安装刀数58 把, |  | 2017 |  | 非通用类 | 58.8 | 否 |  | 江苏省
耕整地机械 | 耕地机械 | 翻转犁 | 单体幅宽35CM以下,3-4铧翻转犁 | 液压翻转犁 | 城固环宇机械制造有限公司 | 1LYF-328 | 1040 | 1040 | 1040 | 1040 | 0 | 0 | 0 | 0 | 0 | 0 | 单犁辐宽28CM,犁体数左右各3个.结构形式:液压翻转. |  | 2017 |  | 非通用类 | 0 | 否 |  | 陕西省
耕整地机械 | 耕地机械 | 翻转犁 | 单体幅宽35CM以下,1-2铧翻转犁 | 机械翻转犁 | 城固环宇机械制造有限公司 | 1LF-230 | 340 | 340 | 340 | 340 | 0 | 0 | 0 | 0 | 0 | 0 | 单犁辐宽30CM,犁体数左右各2个.结构形式:机械翻转. |  | 2017 |  | 非通用类 | 0 | 否 |  | 陕西省
耕整地机械 | 耕地机械 | 翻转犁 | 单体幅宽35CM以上,3-4铧翻转犁 | 液压翻转犁 | 城固环宇机械制造有限公司 | 1LYF-335 | 2400 | 2400 | 2400 | 2400 | 0 | 0 | 0 | 0 | 0 | 0 | 单犁辐宽35CM,犁体数左右各3个.结构形式:液压翻转. |  | 2017 |  | 非通用类 | 0 | 否 |  | 陕西省
耕整地机械 | 耕地机械 | 翻转犁 | 单体幅宽35CM以上,3-4铧翻转犁 | 液压翻转犁 | 城固环宇机械制造有限公司 | 1LYF-435 | 2400 | 2400 | 2400 | 2400 | 0 | 0 | 0 | 0 | 0 | 0 | 单犁辐宽35CM,犁体数左右各4个.结构形式:液压翻转. |  | 2017 |  | 非通用类 | 0 | 否 |  | 陕西省
耕整地机械 | 耕地机械 | 翻转犁 | 单体幅宽35CM以上,1-2铧翻转犁 | 液压翻转犁 | 城固环宇机械制造有限公司 | 1LYF-245 | 630 | 630 | 630 | 630 | 0 | 0 | 0 | 0 | 0 | 0 | 单犁辐宽45CM,犁体数左右各2个.结构形式:液压翻转. |  | 2017 |  | 非通用类 | 0 | 否 |  | 陕西省
收获后处理机械 | 干燥机械 | 果蔬烘干机 | 容积5-15M3果蔬烘干机(整体脱水) | 果蔬烘干机 | 池州市佳田农业科技有限公司 | 5LB-10 | 10800 | 10800 | 10800 | 10800 | 0 | 0 | 0 | 0 | 0 | 0 | 有效干燥体积：10m³；5m3≤容积＜15m3；整体脱水 |  | 2017 |  | 非通用类 | 2.45 | 否 |  | 安徽省
收获后处理机械 | 干燥机械 | 果蔬烘干机 | 容积15M3及以上果蔬烘干机(整体脱水) | 果蔬烘干机 | 池州市佳田农业科技有限公司 | 5LB-18 | 19000 | 19000 | 19000 | 19000 | 0 | 0 | 0 | 0 | 0 | 0 | 有效干燥体积：18m³；容积≥15m³；整体脱水 |  | 2017 |  | 非通用类 | 2.45 | 否 |  | 安徽省
收获后处理机械 | 干燥机械 | 果蔬烘干机 | 容积21M3及以上果蔬烘干机(整体脱水) | 果蔬烘干机 | 滁州奥岚格机械有限公司 | 5HGS-100 | 19000 | 19000 | 19000 | 19000 | 0 | 0 | 0 | 0 | 0 | 0 | 外形尺寸：11600×4500×4700mm 风机功率：9.84kw 烘干方式：整体脱水 有效干燥体积：100m3 燃料：煤、生物质；结构型式：板式活动房 |  | 2017 |  | 非通用类 | 9.84 | 否 |  | 安徽
收获后处理机械 | 干燥机械 | 果蔬烘干机 | 容积20M3及以上果蔬烘干机(整体脱水) | 果蔬烘干机 | 滁州奥岚格机械有限公司 | 5HGS-78 | 19000 | 19000 | 19000 | 19000 | 0 | 0 | 0 | 0 | 0 | 0 | 外形尺寸：11600×3700×4700mm 风机功率：4.92kw 烘干方式：整体脱水 有效干燥体积：78m3 燃料：煤、生物质；结构型式：板式活动房 |  | 2017 |  | 非通用类 | 4.92 | 否 |  | 安徽
收获后处理机械 | 干燥机械 | 果蔬烘干机 | 容积19M3及以上果蔬烘干机(整体脱水) | 果蔬烘干机 | 滁州奥岚格机械有限公司 | 5HGS-58 | 19000 | 19000 | 19000 | 19000 | 0 | 0 | 0 | 0 | 0 | 0 | 外形尺寸：8900×5600×4700mm 风机功率：4.92kw 烘干方式：整体脱水 有效干燥体积：58m3 燃料：煤、生物质；结构型式：板式活动房 |  | 2017 |  | 非通用类 | 4.92 | 否 |  | 安徽
收获后处理机械 | 干燥机械 | 果蔬烘干机 | 容积18M3及以上果蔬烘干机(整体脱水) | 果蔬烘干机 | 滁州奥岚格机械有限公司 | 5HGS-38E | 19000 | 19000 | 19000 | 19000 | 0 | 0 | 0 | 0 | 0 | 0 | 外形尺寸：6900×4600×3050mm 风机功率：3.72kw 烘干方式：整体脱水 有效干燥体积：38m3 燃料：电；结构型式：板式活动房 |  | 2017 |  | 非通用类 | 3.72 | 否 |  | 安徽
收获后处理机械 | 干燥机械 | 果蔬烘干机 | 容积17M3及以上果蔬烘干机(整体脱水) | 果蔬烘干机 | 滁州奥岚格机械有限公司 | 5HGS-38 | 19000 | 19000 | 19000 | 19000 | 0 | 0 | 0 | 0 | 0 | 0 | 外形尺寸：7100×3600×4700mm 风机功率：3.72kw 烘干方式：整体脱水 有效干燥体积：38m3 燃料：煤、生物质；结构型式：板式活动房 |  | 2017 |  | 非通用类 | 3.72 | 否 |  | 安徽
收获后处理机械 | 干燥机械 | 果蔬烘干机 | 容积16M3及以上果蔬烘干机(整体脱水) | 果蔬烘干机 | 滁州奥岚格机械有限公司 | 5HGS-18E | 19000 | 19000 | 19000 | 19000 | 0 | 0 | 0 | 0 | 0 | 0 | 外形尺寸：4300×2800×2400mm；风机功率：1.1kw；配套功率7.5kw；有效干燥体积：18m3；有效干燥面积：68m2；加热装置：空气能热泵+电辅热；；结构型式：整体、厢体批式 |  | 2017 |  | 非通用类 | 8.6 | 否 |  | 安徽
收获后处理机械 | 干燥机械 | 果蔬烘干机 | 容积15M3及以上果蔬烘干机(整体脱水) | 果蔬烘干机 | 滁州奥岚格机械有限公司 | 5HGS-18 | 19000 | 19000 | 19000 | 19000 | 0 | 0 | 0 | 0 | 0 | 0 | 尺寸：3600×2800×2400mm；风机功率：1.1kw；配套功率：9.0kw；烘干方式：整体脱水 ；有效干燥体积：18m3；有效干燥面积：68m2；烘干方式：热风烘干式；结构型式：整体、厢体批式 |  | 2017 |  | 非通用类 | 10.1 | 否 |  | 安徽
畜牧水产养殖机械 | 饲料（草）加工机械设备 | 揉丝机 | 1T/H以下揉丝机 | 秸秆揉丝机 | 大连铭川农业机械有限公司 | 9ZR-1.2 | 260 | 260 | 260 | 260 | 0 | 0 | 0 | 0 | 0 | 0 | 主轴转速4025r/min 配套动力2.2-2.7kw 锤片20片 外形尺寸（长*宽*高）1150*520*880 mm 生产率≥400kg/h 净重37kg 转子工作直径290 mm 锤片尺寸（长*宽*高）104*32*3 mm |  | 2017 |  | 非通用类 | 0 | 否 |  | 辽宁省
畜牧水产养殖机械 | 饲料（草）加工机械设备 | 揉丝机 | 1T/H以下揉丝机 | 秸秆揉丝机 | 大连铭川农业机械有限公司 | 9ZR-2.2 | 260 | 260 | 260 | 260 | 0 | 0 | 0 | 0 | 0 | 0 | 主轴转速3100r/min 配套动力3.0-3.5kw 锤片24片 外形尺寸（长*宽*高）1250*580*950 mm 生产率≥500kg/h 净重54kg 转子工作直径370 mm 锤片尺寸（长*宽*高）104*32*3 mm |  | 2017 |  | 非通用类 | 0 | 否 |  | 辽宁省
畜牧水产养殖机械 | 饲料（草）加工机械设备 | 揉丝机 | 1T/H以下揉丝机 | 秸秆揉丝机 | 大连铭川农业机械有限公司 | 9ZR-2.4 | 260 | 260 | 260 | 260 | 0 | 0 | 0 | 0 | 0 | 0 | 主轴转速3300r/min 配套动力3.5-4.0kw 锤片44片 外形尺寸（长*宽*高）(1330*580*1000） 生产率≥600kg/h 净重64kg 转子工作直径370mm 锤片尺寸（长*宽*高）104*32*3 |  | 2017 |  | 非通用类 | 0 | 否 |  | 辽宁省
畜牧水产养殖机械 | 饲料（草）加工机械设备 | 揉丝机 | 1T/H以下揉丝机 | 秸秆揉丝机 | 大连铭川农业机械有限公司 | 9ZR-2.6 | 260 | 260 | 260 | 260 | 0 | 0 | 0 | 0 | 0 | 0 | 主轴转速2300r/min 配套动力3.0-4.0kw 锤片36片 外形尺寸（长*宽*高）1210*1100*1490mm 生产率≥800kg/h 净重86kg 转子工作直径520mm 锤片尺寸（长*宽*高）(104*32*3)mm |  | 2017 |  | 非通用类 | 0 | 否 |  | 辽宁省
畜牧水产养殖机械 | 饲料（草）加工机械设备 | 饲料粉碎机 | 400-550MM饲料粉碎机 | 锤片式粉碎机 | 大连铭川农业机械有限公司 | 9FQ-41-24-P1 | 730 | 730 | 730 | 730 | 0 | 0 | 0 | 0 | 0 | 0 | 外型尺寸（长*宽*高）940*430*1040 mm 整机质量50kg 主轴转速2800r/min 转子直径410mm 粉碎室宽度 240mm 配套功率2.7-3.0kw 锤片数量 28个 生产率≥800kg/h |  | 2017 |  | 非通用类 | 0 | 否 |  | 辽宁省
畜牧水产养殖机械 | 饲料（草）加工机械设备 | 饲料粉碎机 | 400-550MM饲料粉碎机 | 锤片式粉碎机 | 大连铭川农业机械有限公司 | 9FQ-41-24-P2 | 730 | 730 | 730 | 730 | 0 | 0 | 0 | 0 | 0 | 0 | 外型尺寸（长*宽*高）1200*980*1100 mm 整机质量50kg 主轴转速2800r/min 转子直径410mm 粉碎室宽度 240mm 配套功率2.7-3.0kw 锤片数量 24个 生产率≥800kg/h |  | 2017 |  | 非通用类 | 0 | 否 |  | 辽宁省
种植施肥机械 | 播种机械 | 条播机 | 6行及以下条播机 | 分层施肥播种机 | 大通城关农机制造有限公司 | 2BF-5 | 360 | 360 | 360 | 360 | 0 | 0 | 0 | 0 | 0 | 0 | 行距150mm 行数5行 播幅750mm 配套动力为手持牵引 |  | 2017 |  | 通用类 | 0 | 否 |  | 青海
种植施肥机械 | 播种机械 | 条播机 | 7—11行条播机 | 分层施肥播种机 | 大通城关农机制造有限公司 | 2BF-7 | 680 | 680 | 680 | 680 | 0 | 0 | 0 | 0 | 0 | 0 | 行距150mm 行数7行 播幅1050mm 配套动力为四轮悬挂 |  | 2017 |  | 通用类 | 0 | 否 |  | 青海
种植施肥机械 | 播种机械 | 条播机 | 7—11行条播机 | 分层施肥播种机 | 大通城关农机制造有限公司 | 2BF-9 | 680 | 680 | 680 | 680 | 0 | 0 | 0 | 0 | 0 | 0 | 行距150mm 行数9行 播幅2550mm 配套动力为四轮悬挂 |  | 2017 |  | 通用类 | 0 | 否 |  | 青海
种植施肥机械 | 播种机械 | 穴播机 | 普通2—3行穴播机 | 蚕豆单粒播种机 | 大通城关农机制造有限公司 | 2BCD-3 | 570 | 570 | 570 | 570 | 0 | 0 | 0 | 0 | 0 | 0 | 行距240mm 行数3行 播幅720mm 配套动力为手持牵引 |  | 2017 |  | 通用类 | 0 | 否 |  | 青海
种植施肥机械 | 播种机械 | 穴播机 | 普通4—5行穴播机 | 蚕豆单粒播种机 | 大通城关农机制造有限公司 | 2BCD-6 | 1260 | 1260 | 1260 | 1260 | 0 | 0 | 0 | 0 | 0 | 0 | 行距240mm 行数6行 播幅1440mm 配套动力为手持牵引 |  | 2017 |  | 通用类 | 0 | 否 |  | 青海
畜牧水产养殖机械 | 饲料（草）加工机械设备 | 饲料搅拌机 | 4-9M3饲料全混合日粮制备机 | 全混合日粮制备机 | 大同市捷腾机械设备有限公司 | 9SJW-7 | 23700 | 23700 | 23700 | 23700 | 0 | 0 | 0 | 0 | 0 | 0 | 规格型号 / 9SJW-7 外形尺寸（长×宽×高） mm 4600*1750*2285 结构质量 kg 3050 搅龙转速 r/min 16 搅拌仓容积 m3 7 结构型式 / 卧式 配套动力范围 kW ≥22/70hp 刀片型式 / 月牙刀、椭圆刀 刀片数量 片 33 配套动力形式 / 拖拉机或电动机 生产率 t/h ≥2 |  | 2017 |  | 非通用类 | 22 | 否 |  | 山西省
畜牧水产养殖机械 | 饲料（草）加工机械设备 | 饲料搅拌机 | 4-9M3饲料全混合日粮制备机 | 全混合日粮制备机 | 大同市捷腾机械设备有限公司 | 9SJL-8 | 23700 | 23700 | 23700 | 23700 | 0 | 0 | 0 | 0 | 0 | 0 | 规格型号 / 9SJL-8 外形尺寸（长×宽×高） mm 4700*2215*2730 结构质量 kg 3735 搅龙转速 r/min 19-29 搅拌仓容积 m3 8 结构型式 / 立式 配套动力范围 kW ≥30/85hp 刀片型式 / 锯齿、双面刀刃 刀片数量 片 8 配套动力形式 / 拖拉机或电动机 生产率 t/h ≥2.8 |  | 2017 |  | 非通用类 | 30 | 否 |  | 山西省
畜牧水产养殖机械 | 饲料（草）加工机械设备 | 饲料搅拌机 | 12M3及以上饲料全混合日粮制备机 | 全混合日粮制备机 | 大同市捷腾机械设备有限公司 | 9SJW-12 | 35000 | 35000 | 35000 | 35000 | 0 | 0 | 0 | 0 | 0 | 0 | 规格型号 / 9SJW-12 外形尺寸（长×宽×高） mm 5790*2000*2750 结构质量 kg 4600 搅龙转速 r/min 16 搅拌仓容积 m3 12 结构型式 / 卧式 配套动力范围 kW ≥30/85Hp 刀片型式 / 月牙刀、椭圆刀 刀片数量 片 45 配套动力形式 / 拖拉机或电动机 生产率 t/h ≥3.5 |  | 2017 |  | 非通用类 | 30 | 否 |  | 山西省
畜牧水产养殖机械 | 饲料（草）加工机械设备 | 饲料搅拌机 | 12M3及以上饲料全混合日粮制备机 | 全混合日粮制备机 | 大同市捷腾机械设备有限公司 | 9SJL-25 | 35000 | 35000 | 35000 | 35000 | 0 | 0 | 0 | 0 | 0 | 0 | 规格型号 / 9SJL-25 外形尺寸（长×宽×高） mm 7300*2500*3110 结构质量 kg 7860 搅龙转速 r/min 19-29 搅拌仓容积 m3 25 结构型式 / 立式 配套动力范围 kW ≥60/120hp 刀片型式 / 锯齿、双面刀刃 刀片数量 片 16 配套动力形式 / 拖拉机或电动机 生产率 T/h ≥7 |  | 2017 |  | 非通用类 | 74 | 否 |  | 山西省
畜牧水产养殖机械 | 饲料（草）加工机械设备 | 饲料粉碎机 | 550MM及以上饲料粉碎机 | 饲料粉碎机 | 当阳市天工实业有限公司 | 9FZ-55-14 | 1200 | 1200 | 1200 | 1200 | 0 | 0 | 0 | 0 | 0 | 0 | 外形尺寸：1000*930*1975（mm）；整机质量：148KG；转子直径550mm |  | 2017 |  | 非通用类 | 7.5 | 否 |  | 湖北省
畜牧水产养殖机械 | 饲料（草）加工机械设备 | 饲料粉碎机 | 550MM及以上饲料粉碎机 | 饲料粉碎机 | 当阳市天工实业有限公司 | 9FZ-55-20 | 1200 | 1200 | 1200 | 1200 | 0 | 0 | 0 | 0 | 0 | 0 | 外形尺寸：1025*1020*1625（mm）；整机质量：240KG；转子直径550mm |  | 2017 |  | 非通用类 | 15 | 否 |  | 湖北省
畜牧水产养殖机械 | 饲料（草）加工机械设备 | 饲料粉碎机 | 550MM及以上饲料粉碎机 | 饲料粉碎机 | 当阳市天工实业有限公司 | 9FZ-55-40 | 1200 | 1200 | 1200 | 1200 | 0 | 0 | 0 | 0 | 0 | 0 | 外形尺寸：3500*1000*1200（mm）；整机质量：520KG；转子直径550mm |  | 2017 |  | 非通用类 | 22 | 否 |  | 湖北省
畜牧水产养殖机械 | 饲料（草）加工机械设备 | 饲料粉碎机 | 400-550MM饲料粉碎机 | 饲料粉碎机 | 当阳市天工实业有限公司 | 9FZ-40-10 | 730 | 730 | 730 | 730 | 0 | 0 | 0 | 0 | 0 | 0 | 外形尺寸：680*610*850（mm）；整机质量：50KG；转子直径550mm |  | 2017 |  | 非通用类 | 2.2 | 否 |  | 湖北省
畜牧水产养殖机械 | 饲料（草）加工机械设备 | 饲料混合机 | 卧式(双轴)混合机 | 饲料混合机 | 当阳市天工实业有限公司 | 9HW-500B | 12000 | 12000 | 12000 | 12000 | 0 | 0 | 0 | 0 | 0 | 0 | 结构型式：卧式双轴双螺旋；外形尺寸：2260*1086*1963（mm）；有效容积1.28m³ |  | 2017 |  | 非通用类 | 5.5 | 否 |  | 湖北省
畜牧水产养殖机械 | 饲料（草）加工机械设备 | 饲料混合机 | 卧式(双轴)混合机 | 饲料混合机 | 当阳市天工实业有限公司 | 9HW-1000B | 12000 | 12000 | 12000 | 12000 | 0 | 0 | 0 | 0 | 0 | 0 | 结构型式：卧式双轴双螺旋；外形尺寸：2310*1396*2313（mm）；有效容积2.29m³ |  | 2017 |  | 非通用类 | 7.5 | 否 |  | 湖北省
畜牧水产养殖机械 | 饲料（草）加工机械设备 | 饲料混合机 | 2M3以下卧式(单轴)混合机 | 饲料混合机 | 当阳市天工实业有限公司 | 9HW-500A | 4000 | 4000 | 4000 | 4000 | 0 | 0 | 0 | 0 | 0 | 0 | 结构型式：卧式单轴双螺旋；外形尺寸：2310*886*1963（mm）；有效容积1.21m³ |  | 2017 |  | 非通用类 | 5.5 | 否 |  | 湖北省
畜牧水产养殖机械 | 饲料（草）加工机械设备 | 饲料混合机 | 2M3以下立式混合机 | 饲料混合机 | 当阳市天工实业有限公司 | 9HL-500 | 1300 | 1300 | 1300 | 1300 | 0 | 0 | 0 | 0 | 0 | 0 | 结构型式：单轴立式；外形尺寸：1200*1000*2400（mm）；有效容积1.06m³ |  | 2017 |  | 非通用类 | 3 | 否 |  | 湖北省
畜牧水产养殖机械 | 饲料（草）加工机械设备 | 饲料混合机 | 2M3及以上卧式(单轴)混合机 | 饲料混合机 | 当阳市天工实业有限公司 | 9HW-1000A | 8100 | 8100 | 8100 | 8100 | 0 | 0 | 0 | 0 | 0 | 0 | 结构型式：卧式单轴双螺旋；外形尺寸：2310*1196*2313（mm）；有效容积2.2m³ |  | 2017 |  | 非通用类 | 7.5 | 否 |  | 湖北省
畜牧水产养殖机械 | 饲料（草）加工机械设备 | 饲料混合机 | 2M3及以上立式混合机 | 饲料混合机 | 当阳市天工实业有限公司 | 9HL-1000 | 1800 | 1800 | 1800 | 1800 | 0 | 0 | 0 | 0 | 0 | 0 | 结构型式：单轴立式；外形尺寸：1400*1230*2840（mm）；有效容积2.1m³ |  | 2017 |  | 非通用类 | 3 | 否 |  | 湖北省
畜牧水产养殖机械 | 饲料（草）加工机械设备 | 饲料混合机 | 2M3及以上立式混合机 | 饲料混合机 | 当阳市天工实业有限公司 | 9HL-1500 | 1800 | 1800 | 1800 | 1800 | 0 | 0 | 0 | 0 | 0 | 0 | 结构型式：单轴立式；外形尺寸：1520*1458*3030（mm）；有效容积2.57m³ |  | 2017 |  | 非通用类 | 3 | 否 |  | 湖北省
畜牧水产养殖机械 | 饲料（草）加工机械设备 | 颗粒饲料压制机 | 平模颗粒饲料压制机 | 颗粒饲料压制机 | 当阳市天工实业有限公司 | 9KWP-200 | 1100 | 1100 | 1100 | 1100 | 0 | 0 | 0 | 0 | 0 | 0 | 结构型式：卧式平模；压模内径φ200 |  | 2017 |  | 非通用类 | 11 | 否 |  | 湖北省
畜牧水产养殖机械 | 饲料（草）加工机械设备 | 颗粒饲料压制机 | 环模直径250MM及以上颗粒饲料压制机 | 颗粒饲料压制机 | 当阳市天工实业有限公司 | 9KWH-250 | 10000 | 10000 | 10000 | 10000 | 0 | 0 | 0 | 0 | 0 | 0 | 结构型式：卧式环模；环模内径φ250 |  | 2017 |  | 非通用类 | 22 | 否 |  | 湖北省
畜牧水产养殖机械 | 饲料（草）加工机械设备 | 颗粒饲料压制机 | 环模直径200-250MM颗粒饲料压制机 | 颗粒饲料压制机 | 当阳市天工实业有限公司 | SLHP-200 | 4500 | 4500 | 4500 | 4500 | 0 | 0 | 0 | 0 | 0 | 0 | 结构型式：卧式环模；环模内径φ200 |  | 2017 |  | 非通用类 | 7.5 | 否 |  | 湖北省
畜牧水产养殖机械 | 饲料（草）加工机械设备 | 颗粒饲料压制机 | 环模直径200-250MM颗粒饲料压制机 | 颗粒饲料压制机 | 当阳市天工实业有限公司 | SLHP-220 | 4500 | 4500 | 4500 | 4500 | 0 | 0 | 0 | 0 | 0 | 0 | 结构型式：卧式环模；环模内径φ220 |  | 2017 |  | 非通用类 | 11 | 否 |  | 湖北省
动力机械 | 拖拉机 | 轮式拖拉机（不含皮带传动轮式拖拉机） | 25—30马力两轮驱动拖拉机 | 轮式拖拉机 | 道依茨法尔机械有限公司(原:山东常林道依茨法尔机械有限公司) | SH260 | 7020 | 7020 | 7020 | 7020 | 0 | 0 | 0 | 0 | 0 | 0 | 驱动轮数：两轮驱动；发动机标定功率（kW）：19.11 |  | 2017 |  | 通用类 | 19.11 | 否 |  | 山东省
动力机械 | 拖拉机 | 轮式拖拉机（不含皮带传动轮式拖拉机） | 25—30马力两轮驱动拖拉机 | 轮式拖拉机 | 道依茨法尔机械有限公司(原:山东常林道依茨法尔机械有限公司) | SH280 | 7020 | 7020 | 7020 | 7020 | 0 | 0 | 0 | 0 | 0 | 0 | 驱动轮数：两轮驱动；发动机标定功率（kW）：20.6 |  | 2017 |  | 通用类 | 20.6 | 否 |  | 山东省
动力机械 | 拖拉机 | 轮式拖拉机（不含皮带传动轮式拖拉机） | 30—35马力两轮驱动拖拉机 | 轮式拖拉机 | 道依茨法尔机械有限公司(原:山东常林道依茨法尔机械有限公司) | SH300 | 7830 | 7830 | 7830 | 7830 | 0 | 0 | 0 | 0 | 0 | 0 | 驱动轮数：两轮驱动；发动机标定功率（kW）：22.05 |  | 2017 |  | 通用类 | 22.05 | 否 |  | 山东省
动力机械 | 拖拉机 | 轮式拖拉机（不含皮带传动轮式拖拉机） | 30—35马力两轮驱动拖拉机 | 轮式拖拉机 | 道依茨法尔机械有限公司(原:山东常林道依茨法尔机械有限公司) | SH320 | 7830 | 7830 | 7830 | 7830 | 0 | 0 | 0 | 0 | 0 | 0 | 驱动轮数：两轮驱动；发动机标定功率（kW）：23.5 |  | 2017 |  | 通用类 | 23.5 | 否 |  | 山东省
动力机械 | 拖拉机 | 轮式拖拉机（不含皮带传动轮式拖拉机） | 35—40马力两轮驱动拖拉机 | 轮式拖拉机 | 道依茨法尔机械有限公司(原:山东常林道依茨法尔机械有限公司) | SH350 | 8730 | 8730 | 8730 | 8730 | 0 | 0 | 0 | 0 | 0 | 0 | 驱动轮数：两轮驱动；发动机标定功率（kW）：25.7 |  | 2017 |  | 通用类 | 25.7 | 否 |  | 山东省
动力机械 | 拖拉机 | 轮式拖拉机（不含皮带传动轮式拖拉机） | 35—40马力两轮驱动拖拉机 | 轮式拖拉机 | 道依茨法尔机械有限公司(原:山东常林道依茨法尔机械有限公司) | SH350C | 8730 | 8730 | 8730 | 8730 | 0 | 0 | 0 | 0 | 0 | 0 | 驱动轮数：两轮驱动；发动机标定功率（kW）：25.7 |  | 2017 |  | 通用类 | 25.7 | 否 |  | 山东省
动力机械 | 拖拉机 | 轮式拖拉机（不含皮带传动轮式拖拉机） | 35—40马力两轮驱动拖拉机 | 轮式拖拉机 | 道依茨法尔机械有限公司(原:山东常林道依茨法尔机械有限公司) | SH350-2 | 8730 | 8730 | 8730 | 8730 | 0 | 0 | 0 | 0 | 0 | 0 | 驱动轮数：两轮驱动；发动机标定功率（kW）：25.8 |  | 2017 |  | 通用类 | 25.8 | 否 |  | 山东省
动力机械 | 拖拉机 | 轮式拖拉机（不含皮带传动轮式拖拉机） | 35—40马力两轮驱动拖拉机 | 轮式拖拉机 | 道依茨法尔机械有限公司(原:山东常林道依茨法尔机械有限公司) | SH350-4 | 8730 | 8730 | 8730 | 8730 | 0 | 0 | 0 | 0 | 0 | 0 | 驱动轮数：两轮驱动；发动机标定功率（kW）：25.8 |  | 2017 |  | 通用类 | 25.8 | 否 |  | 山东省
动力机械 | 拖拉机 | 轮式拖拉机（不含皮带传动轮式拖拉机） | 40—45马力两轮驱动拖拉机 | 轮式拖拉机 | 道依茨法尔机械有限公司(原:山东常林道依茨法尔机械有限公司) | SH400 | 10260 | 10260 | 10260 | 10260 | 0 | 0 | 0 | 0 | 0 | 0 | 驱动轮数：两轮驱动；发动机标定功率（kW）：29.4 |  | 2017 |  | 通用类 | 29.4 | 否 |  | 山东省
动力机械 | 拖拉机 | 轮式拖拉机（不含皮带传动轮式拖拉机） | 40—45马力两轮驱动拖拉机 | 轮式拖拉机 | 道依茨法尔机械有限公司(原:山东常林道依茨法尔机械有限公司) | SH400-2 | 10260 | 10260 | 10260 | 10260 | 0 | 0 | 0 | 0 | 0 | 0 | 驱动轮数：两轮驱动；发动机标定功率（kW）：29.4 |  | 2017 |  | 通用类 | 29.4 | 否 |  | 山东省
动力机械 | 拖拉机 | 轮式拖拉机（不含皮带传动轮式拖拉机） | 40—45马力两轮驱动拖拉机 | 轮式拖拉机 | 道依茨法尔机械有限公司(原:山东常林道依茨法尔机械有限公司) | SH400C | 10260 | 10260 | 10260 | 10260 | 0 | 0 | 0 | 0 | 0 | 0 | 驱动轮数：两轮驱动；发动机标定功率（kW）：29.4 |  | 2017 |  | 通用类 | 29.4 | 否 |  | 山东省
动力机械 | 拖拉机 | 轮式拖拉机（不含皮带传动轮式拖拉机） | 45—50马力两轮驱动拖拉机 | 轮式拖拉机 | 道依茨法尔机械有限公司(原:山东常林道依茨法尔机械有限公司) | SH450 | 11700 | 11700 | 11700 | 11700 | 0 | 0 | 0 | 0 | 0 | 0 | 驱动轮数：两轮驱动；发动机标定功率（kW）：33.1 |  | 2017 |  | 通用类 | 33.1 | 否 |  | 山东省
动力机械 | 拖拉机 | 轮式拖拉机（不含皮带传动轮式拖拉机） | 45—50马力两轮驱动拖拉机 | 轮式拖拉机 | 道依茨法尔机械有限公司(原:山东常林道依茨法尔机械有限公司) | SH450C | 11700 | 11700 | 11700 | 11700 | 0 | 0 | 0 | 0 | 0 | 0 | 驱动轮数：两轮驱动；发动机标定功率（kW）：33.1 |  | 2017 |  | 通用类 | 33.1 | 否 |  | 山东省
动力机械 | 拖拉机 | 轮式拖拉机（不含皮带传动轮式拖拉机） | 50—55马力两轮驱动拖拉机 | 轮式拖拉机 | 道依茨法尔机械有限公司(原:山东常林道依茨法尔机械有限公司) | SH500 | 12960 | 12960 | 12960 | 12960 | 0 | 0 | 0 | 0 | 0 | 0 | 驱动轮数：两轮驱动；发动机标定功率（kW）：36.8 |  | 2017 |  | 通用类 | 36.8 | 否 |  | 山东省
动力机械 | 拖拉机 | 轮式拖拉机（不含皮带传动轮式拖拉机） | 50—55马力两轮驱动拖拉机 | 轮式拖拉机 | 道依茨法尔机械有限公司(原:山东常林道依茨法尔机械有限公司) | SH500C | 12960 | 12960 | 12960 | 12960 | 0 | 0 | 0 | 0 | 0 | 0 | 驱动轮数：两轮驱动；发动机标定功率（kW）：36.8 |  | 2017 |  | 通用类 | 36.8 | 否 |  | 山东省
动力机械 | 拖拉机 | 轮式拖拉机（不含皮带传动轮式拖拉机） | 55—60马力两轮驱动拖拉机 | 轮式拖拉机 | 道依茨法尔机械有限公司(原:山东常林道依茨法尔机械有限公司) | SH550 | 15300 | 15300 | 15300 | 15300 | 0 | 0 | 0 | 0 | 0 | 0 | 驱动轮数：两轮驱动；发动机标定功率（kW）：40.4 |  | 2017 |  | 通用类 | 40.4 | 否 |  | 山东省
动力机械 | 拖拉机 | 轮式拖拉机（不含皮带传动轮式拖拉机） | 55—60马力两轮驱动拖拉机 | 轮式拖拉机 | 道依茨法尔机械有限公司(原:山东常林道依茨法尔机械有限公司) | SH550C | 15300 | 15300 | 15300 | 15300 | 0 | 0 | 0 | 0 | 0 | 0 | 驱动轮数：两轮驱动；发动机标定功率（kW）：40.4 |  | 2017 |  | 通用类 | 40.4 | 否 |  | 山东省
动力机械 | 拖拉机 | 轮式拖拉机（不含皮带传动轮式拖拉机） | 60—65马力两轮驱动拖拉机 | 轮式拖拉机 | 道依茨法尔机械有限公司(原:山东常林道依茨法尔机械有限公司) | SH600 | 16650 | 16650 | 16650 | 16650 | 0 | 0 | 0 | 0 | 0 | 0 | 驱动轮数：两轮驱动；发动机标定功率（kW）：44.1 |  | 2017 |  | 通用类 | 44.1 | 否 |  | 山东省
动力机械 | 拖拉机 | 轮式拖拉机（不含皮带传动轮式拖拉机） | 60—65马力两轮驱动拖拉机 | 轮式拖拉机 | 道依茨法尔机械有限公司(原:山东常林道依茨法尔机械有限公司) | SH600C | 16650 | 16650 | 16650 | 16650 | 0 | 0 | 0 | 0 | 0 | 0 | 驱动轮数：两轮驱动；发动机标定功率（kW）：44.1 |  | 2017 |  | 通用类 | 44.1 | 否 |  | 山东省
动力机械 | 拖拉机 | 轮式拖拉机（不含皮带传动轮式拖拉机） | 65—70马力两轮驱动拖拉机 | 轮式拖拉机 | 道依茨法尔机械有限公司(原:山东常林道依茨法尔机械有限公司) | SH650 | 17550 | 17550 | 17550 | 17550 | 0 | 0 | 0 | 0 | 0 | 0 | 驱动轮数：两轮驱动；发动机标定功率（kW）：47.8 |  | 2017 |  | 通用类 | 47.8 | 否 |  | 山东省
动力机械 | 拖拉机 | 轮式拖拉机（不含皮带传动轮式拖拉机） | 65—70马力两轮驱动拖拉机 | 轮式拖拉机 | 道依茨法尔机械有限公司(原:山东常林道依茨法尔机械有限公司) | SH650C | 17550 | 17550 | 17550 | 17550 | 0 | 0 | 0 | 0 | 0 | 0 | 驱动轮数：两轮驱动；发动机标定功率（kW）：47.8 |  | 2017 |  | 通用类 | 47.8 | 否 |  | 山东省
动力机械 | 拖拉机 | 轮式拖拉机（不含皮带传动轮式拖拉机） | 70—75马力两轮驱动拖拉机 | 轮式拖拉机 | 道依茨法尔机械有限公司(原:山东常林道依茨法尔机械有限公司) | SH700-1 | 18000 | 18000 | 18000 | 18000 | 0 | 0 | 0 | 0 | 0 | 0 | 驱动轮数：两轮驱动；发动机标定功率（kW）：51.5 |  | 2017 |  | 通用类 | 51.5 | 否 |  | 山东省
动力机械 | 拖拉机 | 轮式拖拉机（不含皮带传动轮式拖拉机） | 70—75马力两轮驱动拖拉机 | 轮式拖拉机 | 道依茨法尔机械有限公司(原:山东常林道依茨法尔机械有限公司) | SH700C-1 | 18000 | 18000 | 18000 | 18000 | 0 | 0 | 0 | 0 | 0 | 0 | 驱动轮数：两轮驱动；发动机标定功率（kW）：51.5 |  | 2017 |  | 通用类 | 51.5 | 否 |  | 山东省
动力机械 | 拖拉机 | 轮式拖拉机（不含皮带传动轮式拖拉机） | 70—75马力两轮驱动拖拉机 | 轮式拖拉机 | 道依茨法尔机械有限公司(原:山东常林道依茨法尔机械有限公司) | LD700C | 18000 | 18000 | 18000 | 18000 | 0 | 0 | 0 | 0 | 0 | 0 | 驱动轮数：两轮驱动；发动机标定功率（kW）：51.5 |  | 2017 |  | 通用类 | 51.5 | 否 |  | 山东省
动力机械 | 拖拉机 | 轮式拖拉机（不含皮带传动轮式拖拉机） | 70—75马力两轮驱动拖拉机 | 轮式拖拉机 | 道依茨法尔机械有限公司(原:山东常林道依茨法尔机械有限公司) | SH700C | 18000 | 18000 | 18000 | 18000 | 0 | 0 | 0 | 0 | 0 | 0 | 驱动轮数：两轮驱动；发动机标定功率（kW）：51.5 |  | 2017 |  | 通用类 | 51.5 | 否 |  | 山东省
动力机械 | 拖拉机 | 轮式拖拉机（不含皮带传动轮式拖拉机） | 70—75马力两轮驱动拖拉机 | 轮式拖拉机 | 道依茨法尔机械有限公司(原:山东常林道依茨法尔机械有限公司) | LD700 | 18000 | 18000 | 18000 | 18000 | 0 | 0 | 0 | 0 | 0 | 0 | 驱动轮数：两轮驱动；发动机标定功率（kW）：51.5 |  | 2017 |  | 通用类 | 51.5 | 否 |  | 山东省
动力机械 | 拖拉机 | 轮式拖拉机（不含皮带传动轮式拖拉机） | 70—75马力两轮驱动拖拉机 | 轮式拖拉机 | 道依茨法尔机械有限公司(原:山东常林道依茨法尔机械有限公司) | SH700 | 18000 | 18000 | 18000 | 18000 | 0 | 0 | 0 | 0 | 0 | 0 | 驱动轮数：两轮驱动；发动机标定功率（kW）：51.5 |  | 2017 |  | 通用类 | 51.5 | 否 |  | 山东省
动力机械 | 拖拉机 | 轮式拖拉机（不含皮带传动轮式拖拉机） | 75—80马力两轮驱动拖拉机 | 轮式拖拉机 | 道依茨法尔机械有限公司(原:山东常林道依茨法尔机械有限公司) | LD750 | 18900 | 18900 | 18900 | 18900 | 0 | 0 | 0 | 0 | 0 | 0 | 驱动轮数：两轮驱动；发动机标定功率（kW）：55 |  | 2017 |  | 通用类 | 55 | 否 |  | 山东省
动力机械 | 拖拉机 | 轮式拖拉机（不含皮带传动轮式拖拉机） | 75—80马力两轮驱动拖拉机 | 轮式拖拉机 | 道依茨法尔机械有限公司(原:山东常林道依茨法尔机械有限公司) | SH750 | 18900 | 18900 | 18900 | 18900 | 0 | 0 | 0 | 0 | 0 | 0 | 驱动轮数：两轮驱动；发动机标定功率（kW）：55 |  | 2017 |  | 通用类 | 55 | 否 |  | 山东省
动力机械 | 拖拉机 | 轮式拖拉机（不含皮带传动轮式拖拉机） | 75—80马力两轮驱动拖拉机 | 轮式拖拉机 | 道依茨法尔机械有限公司(原:山东常林道依茨法尔机械有限公司) | LD750C | 18900 | 18900 | 18900 | 18900 | 0 | 0 | 0 | 0 | 0 | 0 | 驱动轮数：两轮驱动；发动机标定功率（kW）：55 |  | 2017 |  | 通用类 | 55 | 否 |  | 山东省
动力机械 | 拖拉机 | 轮式拖拉机（不含皮带传动轮式拖拉机） | 75—80马力两轮驱动拖拉机 | 轮式拖拉机 | 道依茨法尔机械有限公司(原:山东常林道依茨法尔机械有限公司) | SH750C | 18900 | 18900 | 18900 | 18900 | 0 | 0 | 0 | 0 | 0 | 0 | 驱动轮数：两轮驱动；发动机标定功率（kW）：55 |  | 2017 |  | 通用类 | 55 | 否 |  | 山东省
动力机械 | 拖拉机 | 轮式拖拉机（不含皮带传动轮式拖拉机） | 80—85马力两轮驱动拖拉机 | 轮式拖拉机 | 道依茨法尔机械有限公司(原:山东常林道依茨法尔机械有限公司) | LD800 | 19620 | 19620 | 19620 | 19620 | 0 | 0 | 0 | 0 | 0 | 0 | 驱动轮数：两轮驱动；发动机标定功率（kW）：59 |  | 2017 |  | 通用类 | 59 | 否 |  | 山东省
动力机械 | 拖拉机 | 轮式拖拉机（不含皮带传动轮式拖拉机） | 80—85马力两轮驱动拖拉机 | 轮式拖拉机 | 道依茨法尔机械有限公司(原:山东常林道依茨法尔机械有限公司) | SH800 | 19620 | 19620 | 19620 | 19620 | 0 | 0 | 0 | 0 | 0 | 0 | 驱动轮数：两轮驱动；发动机标定功率（kW）：59 |  | 2017 |  | 通用类 | 59 | 否 |  | 山东省
动力机械 | 拖拉机 | 轮式拖拉机（不含皮带传动轮式拖拉机） | 80—85马力两轮驱动拖拉机 | 轮式拖拉机 | 道依茨法尔机械有限公司(原:山东常林道依茨法尔机械有限公司) | LD800C | 19620 | 19620 | 19620 | 19620 | 0 | 0 | 0 | 0 | 0 | 0 | 驱动轮数：两轮驱动；发动机标定功率（kW）：59 |  | 2017 |  | 通用类 | 59 | 否 |  | 山东省
动力机械 | 拖拉机 | 轮式拖拉机（不含皮带传动轮式拖拉机） | 80—85马力两轮驱动拖拉机 | 轮式拖拉机 | 道依茨法尔机械有限公司(原:山东常林道依茨法尔机械有限公司) | SH800C | 19620 | 19620 | 19620 | 19620 | 0 | 0 | 0 | 0 | 0 | 0 | 驱动轮数：两轮驱动；发动机标定功率（kW）：59 |  | 2017 |  | 通用类 | 59 | 否 |  | 山东省
动力机械 | 拖拉机 | 轮式拖拉机（不含皮带传动轮式拖拉机） | 90—95马力两轮驱动拖拉机 | 轮式拖拉机 | 道依茨法尔机械有限公司(原:山东常林道依茨法尔机械有限公司) | SH900 | 22500 | 22500 | 22500 | 22500 | 0 | 0 | 0 | 0 | 0 | 0 | 驱动轮数：两轮驱动；发动机标定功率（kW）：66.2 |  | 2017 |  | 通用类 | 66.2 | 否 |  | 山东省
动力机械 | 拖拉机 | 轮式拖拉机（不含皮带传动轮式拖拉机） | 90—95马力两轮驱动拖拉机 | 轮式拖拉机 | 道依茨法尔机械有限公司(原:山东常林道依茨法尔机械有限公司) | SH900-1 | 22500 | 22500 | 22500 | 22500 | 0 | 0 | 0 | 0 | 0 | 0 | 驱动轮数：两轮驱动；发动机标定功率（kW）：66.2 |  | 2017 |  | 通用类 | 66.2 | 否 |  | 山东省
动力机械 | 拖拉机 | 轮式拖拉机（不含皮带传动轮式拖拉机） | 90—95马力两轮驱动拖拉机 | 轮式拖拉机 | 道依茨法尔机械有限公司(原:山东常林道依茨法尔机械有限公司) | SH900C | 22500 | 22500 | 22500 | 22500 | 0 | 0 | 0 | 0 | 0 | 0 | 驱动轮数：两轮驱动；发动机标定功率（kW）：66.2 |  | 2017 |  | 通用类 | 66.2 | 否 |  | 山东省
动力机械 | 拖拉机 | 轮式拖拉机（不含皮带传动轮式拖拉机） | 90—95马力两轮驱动拖拉机 | 轮式拖拉机 | 道依茨法尔机械有限公司(原:山东常林道依茨法尔机械有限公司) | SH900H | 22500 | 22500 | 22500 | 22500 | 0 | 0 | 0 | 0 | 0 | 0 | 驱动轮数：两轮驱动；发动机标定功率（kW）：66.2 |  | 2017 |  | 通用类 | 66.2 | 否 |  | 山东省
动力机械 | 拖拉机 | 轮式拖拉机（不含皮带传动轮式拖拉机） | 95—100马力两轮驱动拖拉机 | 轮式拖拉机 | 道依茨法尔机械有限公司(原:山东常林道依茨法尔机械有限公司) | SH950 | 23400 | 23400 | 23400 | 23400 | 0 | 0 | 0 | 0 | 0 | 0 | 驱动轮数：两轮驱动；发动机标定功率（kW）：70 |  | 2017 |  | 通用类 | 70 | 否 |  | 山东省
动力机械 | 拖拉机 | 轮式拖拉机（不含皮带传动轮式拖拉机） | 100马力及以上两轮驱动拖拉机 | 轮式拖拉机 | 道依茨法尔机械有限公司(原:山东常林道依茨法尔机械有限公司) | SH1000 | 24300 | 24300 | 24300 | 24300 | 0 | 0 | 0 | 0 | 0 | 0 | 驱动轮数：两轮驱动；发动机标定功率（kW）：73.5 |  | 2017 |  | 通用类 | 73.5 | 否 |  | 山东省
动力机械 | 拖拉机 | 轮式拖拉机（不含皮带传动轮式拖拉机） | 100马力及以上两轮驱动拖拉机 | 轮式拖拉机 | 道依茨法尔机械有限公司(原:山东常林道依茨法尔机械有限公司) | SH1000C | 24300 | 24300 | 24300 | 24300 | 0 | 0 | 0 | 0 | 0 | 0 | 驱动轮数：两轮驱动；发动机标定功率（kW）：73.5 |  | 2017 |  | 通用类 | 73.5 | 否 |  | 山东省
动力机械 | 拖拉机 | 轮式拖拉机（不含皮带传动轮式拖拉机） | 100马力及以上两轮驱动拖拉机 | 轮式拖拉机 | 道依茨法尔机械有限公司(原:山东常林道依茨法尔机械有限公司) | SH1000H | 24300 | 24300 | 24300 | 24300 | 0 | 0 | 0 | 0 | 0 | 0 | 驱动轮数：两轮驱动；发动机标定功率（kW）：73.5 |  | 2017 |  | 通用类 | 73.5 | 否 |  | 山东省
动力机械 | 拖拉机 | 轮式拖拉机（不含皮带传动轮式拖拉机） | 100马力及以上两轮驱动拖拉机 | 轮式拖拉机 | 道依茨法尔机械有限公司(原:山东常林道依茨法尔机械有限公司) | SH1100 | 24300 | 24300 | 24300 | 24300 | 0 | 0 | 0 | 0 | 0 | 0 | 驱动轮数：两轮驱动；发动机标定功率（kW）：81 |  | 2017 |  | 通用类 | 81 | 否 |  | 山东省
动力机械 | 拖拉机 | 轮式拖拉机（不含皮带传动轮式拖拉机） | 100马力及以上两轮驱动拖拉机 | 轮式拖拉机 | 道依茨法尔机械有限公司(原:山东常林道依茨法尔机械有限公司) | SH1100C | 24300 | 24300 | 24300 | 24300 | 0 | 0 | 0 | 0 | 0 | 0 | 驱动轮数：两轮驱动；发动机标定功率（kW）：81 |  | 2017 |  | 通用类 | 81 | 否 |  | 山东省
动力机械 | 拖拉机 | 轮式拖拉机（不含皮带传动轮式拖拉机） | 100马力及以上两轮驱动拖拉机 | 轮式拖拉机 | 道依茨法尔机械有限公司(原:山东常林道依茨法尔机械有限公司) | SH1200-1 | 24300 | 24300 | 24300 | 24300 | 0 | 0 | 0 | 0 | 0 | 0 | 驱动轮数：两轮驱动；发动机标定功率（kW）：88.2 |  | 2017 |  | 通用类 | 88.2 | 否 |  | 山东省
动力机械 | 拖拉机 | 轮式拖拉机（不含皮带传动轮式拖拉机） | 25—30马力四轮驱动拖拉机 | 轮式拖拉机 | 道依茨法尔机械有限公司(原:山东常林道依茨法尔机械有限公司) | SH284 | 9000 | 9000 | 9000 | 9000 | 0 | 0 | 0 | 0 | 0 | 0 | 驱动轮数：四轮驱动；发动机标定功率（kW）：20.6 |  | 2017 |  | 通用类 | 20.6 | 否 |  | 山东省
动力机械 | 拖拉机 | 轮式拖拉机（不含皮带传动轮式拖拉机） | 25—30马力四轮驱动拖拉机 | 轮式拖拉机 | 道依茨法尔机械有限公司(原:山东常林道依茨法尔机械有限公司) | SH264 | 9000 | 9000 | 9000 | 9000 | 0 | 0 | 0 | 0 | 0 | 0 | 驱动轮数：四轮驱动；发动机标定功率（kW）：19.11 |  | 2017 |  | 通用类 | 19.11 | 否 |  | 山东省
动力机械 | 拖拉机 | 轮式拖拉机（不含皮带传动轮式拖拉机） | 30—35马力四轮驱动拖拉机 | 轮式拖拉机 | 道依茨法尔机械有限公司(原:山东常林道依茨法尔机械有限公司) | SH304 | 9900 | 9900 | 9900 | 9900 | 0 | 0 | 0 | 0 | 0 | 0 | 驱动轮数：四轮驱动；发动机标定功率（kW）：22.05 |  | 2017 |  | 通用类 | 22.05 | 否 |  | 山东省
动力机械 | 拖拉机 | 轮式拖拉机（不含皮带传动轮式拖拉机） | 30—35马力四轮驱动拖拉机 | 轮式拖拉机 | 道依茨法尔机械有限公司(原:山东常林道依茨法尔机械有限公司) | SH304-1 | 9900 | 9900 | 9900 | 9900 | 0 | 0 | 0 | 0 | 0 | 0 | 驱动轮数：四轮驱动；发动机标定功率（kW）：22.1 |  | 2017 |  | 通用类 | 22.1 | 否 |  | 山东省
动力机械 | 拖拉机 | 轮式拖拉机（不含皮带传动轮式拖拉机） | 30—35马力四轮驱动拖拉机 | 轮式拖拉机 | 道依茨法尔机械有限公司(原:山东常林道依茨法尔机械有限公司) | SH324 | 9900 | 9900 | 9900 | 9900 | 0 | 0 | 0 | 0 | 0 | 0 | 驱动轮数：四轮驱动；发动机标定功率（kW）：23.5 |  | 2017 |  | 通用类 | 23.5 | 否 |  | 山东省
动力机械 | 拖拉机 | 轮式拖拉机（不含皮带传动轮式拖拉机） | 35—40马力四轮驱动拖拉机 | 轮式拖拉机 | 道依茨法尔机械有限公司(原:山东常林道依茨法尔机械有限公司) | SH354 | 10800 | 10800 | 10800 | 10800 | 0 | 0 | 0 | 0 | 0 | 0 | 驱动轮数：四轮驱动；发动机标定功率（kW）：25.7 |  | 2017 |  | 通用类 | 25.7 | 否 |  | 山东省
动力机械 | 拖拉机 | 轮式拖拉机（不含皮带传动轮式拖拉机） | 35—40马力四轮驱动拖拉机 | 轮式拖拉机 | 道依茨法尔机械有限公司(原:山东常林道依茨法尔机械有限公司) | SH354C | 10800 | 10800 | 10800 | 10800 | 0 | 0 | 0 | 0 | 0 | 0 | 驱动轮数：四轮驱动；发动机标定功率（kW）：25.7 |  | 2017 |  | 通用类 | 25.7 | 否 |  | 山东省
动力机械 | 拖拉机 | 轮式拖拉机（不含皮带传动轮式拖拉机） | 35—40马力四轮驱动拖拉机 | 轮式拖拉机 | 道依茨法尔机械有限公司(原:山东常林道依茨法尔机械有限公司) | SH354-2 | 10800 | 10800 | 10800 | 10800 | 0 | 0 | 0 | 0 | 0 | 0 | 驱动轮数：四轮驱动；发动机标定功率（kW）：25.8 |  | 2017 |  | 通用类 | 25.8 | 否 |  | 山东省
动力机械 | 拖拉机 | 轮式拖拉机（不含皮带传动轮式拖拉机） | 35—40马力四轮驱动拖拉机 | 轮式拖拉机 | 道依茨法尔机械有限公司(原:山东常林道依茨法尔机械有限公司) | SH354-4 | 10800 | 10800 | 10800 | 10800 | 0 | 0 | 0 | 0 | 0 | 0 | 驱动轮数：四轮驱动；发动机标定功率（kW）：25.8 |  | 2017 |  | 通用类 | 25.8 | 否 |  | 山东省
动力机械 | 拖拉机 | 轮式拖拉机（不含皮带传动轮式拖拉机） | 40—45马力四轮驱动拖拉机 | 轮式拖拉机 | 道依茨法尔机械有限公司(原:山东常林道依茨法尔机械有限公司) | SH404 | 12690 | 12690 | 12690 | 12690 | 0 | 0 | 0 | 0 | 0 | 0 | 驱动轮数：四轮驱动；发动机标定功率（kW）：29.4 |  | 2017 |  | 通用类 | 29.4 | 否 |  | 山东省
动力机械 | 拖拉机 | 轮式拖拉机（不含皮带传动轮式拖拉机） | 40—45马力四轮驱动拖拉机 | 轮式拖拉机 | 道依茨法尔机械有限公司(原:山东常林道依茨法尔机械有限公司) | SH404-2 | 12690 | 12690 | 12690 | 12690 | 0 | 0 | 0 | 0 | 0 | 0 | 驱动轮数：四轮驱动；发动机标定功率（kW）：29.4 |  | 2017 |  | 通用类 | 29.4 | 否 |  | 山东省
动力机械 | 拖拉机 | 轮式拖拉机（不含皮带传动轮式拖拉机） | 40—45马力四轮驱动拖拉机 | 轮式拖拉机 | 道依茨法尔机械有限公司(原:山东常林道依茨法尔机械有限公司) | SH404C | 12690 | 12690 | 12690 | 12690 | 0 | 0 | 0 | 0 | 0 | 0 | 驱动轮数：四轮驱动；发动机标定功率（kW）：29.4 |  | 2017 |  | 通用类 | 29.4 | 否 |  | 山东省
动力机械 | 拖拉机 | 轮式拖拉机（不含皮带传动轮式拖拉机） | 45—50马力四轮驱动拖拉机 | 轮式拖拉机 | 道依茨法尔机械有限公司(原:山东常林道依茨法尔机械有限公司) | SH454 | 14400 | 14400 | 14400 | 14400 | 0 | 0 | 0 | 0 | 0 | 0 | 驱动轮数：四轮驱动；发动机标定功率（kW）：33.1 |  | 2017 |  | 通用类 | 33.1 | 否 |  | 山东省
动力机械 | 拖拉机 | 轮式拖拉机（不含皮带传动轮式拖拉机） | 45—50马力四轮驱动拖拉机 | 轮式拖拉机 | 道依茨法尔机械有限公司(原:山东常林道依茨法尔机械有限公司) | SH454C | 14400 | 14400 | 14400 | 14400 | 0 | 0 | 0 | 0 | 0 | 0 | 驱动轮数：四轮驱动；发动机标定功率（kW）：33.1 |  | 2017 |  | 通用类 | 33.1 | 否 |  | 山东省
动力机械 | 拖拉机 | 轮式拖拉机（不含皮带传动轮式拖拉机） | 50—55马力四轮驱动拖拉机 | 轮式拖拉机 | 道依茨法尔机械有限公司(原:山东常林道依茨法尔机械有限公司) | SH504 | 15750 | 15750 | 15750 | 15750 | 0 | 0 | 0 | 0 | 0 | 0 | 驱动轮数：四轮驱动；发动机标定功率（kW）：36.8 |  | 2017 |  | 通用类 | 36.8 | 否 |  | 山东省
动力机械 | 拖拉机 | 轮式拖拉机（不含皮带传动轮式拖拉机） | 50—55马力四轮驱动拖拉机 | 轮式拖拉机 | 道依茨法尔机械有限公司(原:山东常林道依茨法尔机械有限公司) | SH504C | 15750 | 15750 | 15750 | 15750 | 0 | 0 | 0 | 0 | 0 | 0 | 驱动轮数：四轮驱动；发动机标定功率（kW）：36.8 |  | 2017 |  | 通用类 | 36.8 | 否 |  | 山东省
动力机械 | 拖拉机 | 轮式拖拉机（不含皮带传动轮式拖拉机） | 55—60马力四轮驱动拖拉机 | 轮式拖拉机 | 道依茨法尔机械有限公司(原:山东常林道依茨法尔机械有限公司) | SH554 | 17730 | 17730 | 17730 | 17730 | 0 | 0 | 0 | 0 | 0 | 0 | 驱动轮数：四轮驱动；发动机标定功率（kW）：40.4 |  | 2017 |  | 通用类 | 40.4 | 否 |  | 山东省
动力机械 | 拖拉机 | 轮式拖拉机（不含皮带传动轮式拖拉机） | 55—60马力四轮驱动拖拉机 | 轮式拖拉机 | 道依茨法尔机械有限公司(原:山东常林道依茨法尔机械有限公司) | SH554C | 17730 | 17730 | 17730 | 17730 | 0 | 0 | 0 | 0 | 0 | 0 | 驱动轮数：四轮驱动；发动机标定功率（kW）：40.4 |  | 2017 |  | 通用类 | 40.4 | 否 |  | 山东省
动力机械 | 拖拉机 | 轮式拖拉机（不含皮带传动轮式拖拉机） | 60—65马力四轮驱动拖拉机 | 轮式拖拉机 | 道依茨法尔机械有限公司(原:山东常林道依茨法尔机械有限公司) | SH604 | 19530 | 19530 | 19530 | 19530 | 0 | 0 | 0 | 0 | 0 | 0 | 驱动轮数：四轮驱动；发动机标定功率（kW）：44.1 |  | 2017 |  | 通用类 | 44.1 | 否 |  | 山东省
动力机械 | 拖拉机 | 轮式拖拉机（不含皮带传动轮式拖拉机） | 60—65马力四轮驱动拖拉机 | 轮式拖拉机 | 道依茨法尔机械有限公司(原:山东常林道依茨法尔机械有限公司) | SH604C | 19530 | 19530 | 19530 | 19530 | 0 | 0 | 0 | 0 | 0 | 0 | 驱动轮数：四轮驱动；发动机标定功率（kW）：44.1 |  | 2017 |  | 通用类 | 44.1 | 否 |  | 山东省
动力机械 | 拖拉机 | 轮式拖拉机（不含皮带传动轮式拖拉机） | 65—70马力四轮驱动拖拉机 | 轮式拖拉机 | 道依茨法尔机械有限公司(原:山东常林道依茨法尔机械有限公司) | SH654 | 21600 | 21600 | 21600 | 21600 | 0 | 0 | 0 | 0 | 0 | 0 | 驱动轮数：四轮驱动；发动机标定功率（kW）：47.8 |  | 2017 |  | 通用类 | 47.8 | 否 |  | 山东省
动力机械 | 拖拉机 | 轮式拖拉机（不含皮带传动轮式拖拉机） | 65—70马力四轮驱动拖拉机 | 轮式拖拉机 | 道依茨法尔机械有限公司(原:山东常林道依茨法尔机械有限公司) | SH654C | 21600 | 21600 | 21600 | 21600 | 0 | 0 | 0 | 0 | 0 | 0 | 驱动轮数：四轮驱动；发动机标定功率（kW）：47.8 |  | 2017 |  | 通用类 | 47.8 | 否 |  | 山东省
动力机械 | 拖拉机 | 轮式拖拉机（不含皮带传动轮式拖拉机） | 70—75马力四轮驱动拖拉机 | 轮式拖拉机 | 道依茨法尔机械有限公司(原:山东常林道依茨法尔机械有限公司) | SH704-1 | 23400 | 23400 | 23400 | 23400 | 0 | 0 | 0 | 0 | 0 | 0 | 驱动轮数：四轮驱动；发动机标定功率（kW）：51.5 |  | 2017 |  | 通用类 | 51.5 | 否 |  | 山东省
动力机械 | 拖拉机 | 轮式拖拉机（不含皮带传动轮式拖拉机） | 70—75马力四轮驱动拖拉机 | 轮式拖拉机 | 道依茨法尔机械有限公司(原:山东常林道依茨法尔机械有限公司) | SH704C-1 | 23400 | 23400 | 23400 | 23400 | 0 | 0 | 0 | 0 | 0 | 0 | 驱动轮数：四轮驱动；发动机标定功率（kW）：51.5 |  | 2017 |  | 通用类 | 51.5 | 否 |  | 山东省
动力机械 | 拖拉机 | 轮式拖拉机（不含皮带传动轮式拖拉机） | 70—75马力四轮驱动拖拉机 | 轮式拖拉机 | 道依茨法尔机械有限公司(原:山东常林道依茨法尔机械有限公司) | LD704 | 23400 | 23400 | 23400 | 23400 | 0 | 0 | 0 | 0 | 0 | 0 | 驱动轮数：四轮驱动；发动机标定功率（kW）：51.5 |  | 2017 |  | 通用类 | 51.5 | 否 |  | 山东省
动力机械 | 拖拉机 | 轮式拖拉机（不含皮带传动轮式拖拉机） | 70—75马力四轮驱动拖拉机 | 轮式拖拉机 | 道依茨法尔机械有限公司(原:山东常林道依茨法尔机械有限公司) | SH704 | 23400 | 23400 | 23400 | 23400 | 0 | 0 | 0 | 0 | 0 | 0 | 驱动轮数：四轮驱动；发动机标定功率（kW）：51.5 |  | 2017 |  | 通用类 | 51.5 | 否 |  | 山东省
动力机械 | 拖拉机 | 轮式拖拉机（不含皮带传动轮式拖拉机） | 70—75马力四轮驱动拖拉机 | 轮式拖拉机 | 道依茨法尔机械有限公司(原:山东常林道依茨法尔机械有限公司) | LD704C | 23400 | 23400 | 23400 | 23400 | 0 | 0 | 0 | 0 | 0 | 0 | 驱动轮数：四轮驱动；发动机标定功率（kW）：51.5 |  | 2017 |  | 通用类 | 51.5 | 否 |  | 山东省
动力机械 | 拖拉机 | 轮式拖拉机（不含皮带传动轮式拖拉机） | 70—75马力四轮驱动拖拉机 | 轮式拖拉机 | 道依茨法尔机械有限公司(原:山东常林道依茨法尔机械有限公司) | SH704C | 23400 | 23400 | 23400 | 23400 | 0 | 0 | 0 | 0 | 0 | 0 | 驱动轮数：四轮驱动；发动机标定功率（kW）：51.5 |  | 2017 |  | 通用类 | 51.5 | 否 |  | 山东省
动力机械 | 拖拉机 | 轮式拖拉机（不含皮带传动轮式拖拉机） | 75—80马力四轮驱动拖拉机 | 轮式拖拉机 | 道依茨法尔机械有限公司(原:山东常林道依茨法尔机械有限公司) | LD754 | 23400 | 23400 | 23400 | 23400 | 0 | 0 | 0 | 0 | 0 | 0 | 驱动轮数：四轮驱动；发动机标定功率（kW）：55 |  | 2017 |  | 通用类 | 55 | 否 |  | 山东省
动力机械 | 拖拉机 | 轮式拖拉机（不含皮带传动轮式拖拉机） | 75—80马力四轮驱动拖拉机 | 轮式拖拉机 | 道依茨法尔机械有限公司(原:山东常林道依茨法尔机械有限公司) | SH754 | 23400 | 23400 | 23400 | 23400 | 0 | 0 | 0 | 0 | 0 | 0 | 驱动轮数：四轮驱动；发动机标定功率（kW）：55 |  | 2017 |  | 通用类 | 55 | 否 |  | 山东省
动力机械 | 拖拉机 | 轮式拖拉机（不含皮带传动轮式拖拉机） | 75—80马力四轮驱动拖拉机 | 轮式拖拉机 | 道依茨法尔机械有限公司(原:山东常林道依茨法尔机械有限公司) | LD754C | 23400 | 23400 | 23400 | 23400 | 0 | 0 | 0 | 0 | 0 | 0 | 驱动轮数：四轮驱动；发动机标定功率（kW）：55 |  | 2017 |  | 通用类 | 55 | 否 |  | 山东省
动力机械 | 拖拉机 | 轮式拖拉机（不含皮带传动轮式拖拉机） | 75—80马力四轮驱动拖拉机 | 轮式拖拉机 | 道依茨法尔机械有限公司(原:山东常林道依茨法尔机械有限公司) | SH754C | 23400 | 23400 | 23400 | 23400 | 0 | 0 | 0 | 0 | 0 | 0 | 驱动轮数：四轮驱动；发动机标定功率（kW）：55 |  | 2017 |  | 通用类 | 55 | 否 |  | 山东省
动力机械 | 拖拉机 | 轮式拖拉机（不含皮带传动轮式拖拉机） | 80—85马力四轮驱动拖拉机 | 轮式拖拉机 | 道依茨法尔机械有限公司(原:山东常林道依茨法尔机械有限公司) | LD804 | 26820 | 26820 | 26820 | 26820 | 0 | 0 | 0 | 0 | 0 | 0 | 驱动轮数：四轮驱动；发动机标定功率（kW）：59 |  | 2017 |  | 通用类 | 59 | 否 |  | 山东省
动力机械 | 拖拉机 | 轮式拖拉机（不含皮带传动轮式拖拉机） | 80—85马力四轮驱动拖拉机 | 轮式拖拉机 | 道依茨法尔机械有限公司(原:山东常林道依茨法尔机械有限公司) | LD804C | 26820 | 26820 | 26820 | 26820 | 0 | 0 | 0 | 0 | 0 | 0 | 驱动轮数：四轮驱动；发动机标定功率（kW）：59 |  | 2017 |  | 通用类 | 59 | 否 |  | 山东省
动力机械 | 拖拉机 | 轮式拖拉机（不含皮带传动轮式拖拉机） | 80—85马力四轮驱动拖拉机 | 轮式拖拉机 | 道依茨法尔机械有限公司(原:山东常林道依茨法尔机械有限公司) | SH804 | 26820 | 26820 | 26820 | 26820 | 0 | 0 | 0 | 0 | 0 | 0 | 驱动轮数：四轮驱动；发动机标定功率（kW）：59 |  | 2017 |  | 通用类 | 59 | 否 |  | 山东省
动力机械 | 拖拉机 | 轮式拖拉机（不含皮带传动轮式拖拉机） | 80—85马力四轮驱动拖拉机 | 轮式拖拉机 | 道依茨法尔机械有限公司(原:山东常林道依茨法尔机械有限公司) | SH804C | 26820 | 26820 | 26820 | 26820 | 0 | 0 | 0 | 0 | 0 | 0 | 驱动轮数：四轮驱动；发动机标定功率（kW）：59 |  | 2017 |  | 通用类 | 59 | 否 |  | 山东省
动力机械 | 拖拉机 | 轮式拖拉机（不含皮带传动轮式拖拉机） | 90—95马力四轮驱动拖拉机 | 轮式拖拉机 | 道依茨法尔机械有限公司(原:山东常林道依茨法尔机械有限公司) | CD904 | 31500 | 31500 | 31500 | 31500 | 0 | 0 | 0 | 0 | 0 | 0 | 驱动轮数：四轮驱动；发动机标定功率（kW）：66 |  | 2017 |  | 通用类 | 66 | 否 |  | 山东省
动力机械 | 拖拉机 | 轮式拖拉机（不含皮带传动轮式拖拉机） | 90—95马力四轮驱动拖拉机 | 轮式拖拉机 | 道依茨法尔机械有限公司(原:山东常林道依茨法尔机械有限公司) | SH904-1 | 31500 | 31500 | 31500 | 31500 | 0 | 0 | 0 | 0 | 0 | 0 | 驱动轮数：四轮驱动；发动机标定功率（kW）：66.2 |  | 2017 |  | 通用类 | 66.2 | 否 |  | 山东省
动力机械 | 拖拉机 | 轮式拖拉机（不含皮带传动轮式拖拉机） | 90—95马力四轮驱动拖拉机 | 轮式拖拉机 | 道依茨法尔机械有限公司(原:山东常林道依茨法尔机械有限公司) | SH904 | 31500 | 31500 | 31500 | 31500 | 0 | 0 | 0 | 0 | 0 | 0 | 驱动轮数：四轮驱动；发动机标定功率（kW）：66.2 |  | 2017 |  | 通用类 | 66.2 | 否 |  | 山东省
动力机械 | 拖拉机 | 轮式拖拉机（不含皮带传动轮式拖拉机） | 90—95马力四轮驱动拖拉机 | 轮式拖拉机 | 道依茨法尔机械有限公司(原:山东常林道依茨法尔机械有限公司) | SH904C | 31500 | 31500 | 31500 | 31500 | 0 | 0 | 0 | 0 | 0 | 0 | 驱动轮数：四轮驱动；发动机标定功率（kW）：66.2 |  | 2017 |  | 通用类 | 66.2 | 否 |  | 山东省
动力机械 | 拖拉机 | 轮式拖拉机（不含皮带传动轮式拖拉机） | 95—100马力四轮驱动拖拉机 | 轮式拖拉机 | 道依茨法尔机械有限公司(原:山东常林道依茨法尔机械有限公司) | SH954 | 33210 | 33210 | 33210 | 33210 | 0 | 0 | 0 | 0 | 0 | 0 | 驱动轮数：四轮驱动；发动机标定功率（kW）：70 |  | 2017 |  | 通用类 | 70 | 否 |  | 山东省
动力机械 | 拖拉机 | 轮式拖拉机（不含皮带传动轮式拖拉机） | 100—110马力四轮驱动拖拉机 | 轮式拖拉机 | 道依茨法尔机械有限公司(原:山东常林道依茨法尔机械有限公司) | SH1004 | 33210 | 33210 | 33210 | 33210 | 0 | 0 | 0 | 0 | 0 | 0 | 驱动轮数：四轮驱动；发动机标定功率（kW）：73.5 |  | 2017 |  | 通用类 | 73.5 | 否 |  | 山东省
动力机械 | 拖拉机 | 轮式拖拉机（不含皮带传动轮式拖拉机） | 100—110马力四轮驱动拖拉机 | 轮式拖拉机 | 道依茨法尔机械有限公司(原:山东常林道依茨法尔机械有限公司) | SH1004C | 33210 | 33210 | 33210 | 33210 | 0 | 0 | 0 | 0 | 0 | 0 | 驱动轮数：四轮驱动；发动机标定功率（kW）：73.5 |  | 2017 |  | 通用类 | 73.5 | 否 |  | 山东省
动力机械 | 拖拉机 | 轮式拖拉机（不含皮带传动轮式拖拉机） | 100—110马力四轮驱动拖拉机 | 轮式拖拉机 | 道依茨法尔机械有限公司(原:山东常林道依茨法尔机械有限公司) | CD1004 | 33210 | 33210 | 33210 | 33210 | 0 | 0 | 0 | 0 | 0 | 0 | 驱动轮数：四轮驱动；发动机标定功率（kW）：73.5 |  | 2017 |  | 通用类 | 73.5 | 否 |  | 山东省
动力机械 | 拖拉机 | 轮式拖拉机（不含皮带传动轮式拖拉机） | 110—120马力四轮驱动拖拉机 | 轮式拖拉机 | 道依茨法尔机械有限公司(原:山东常林道依茨法尔机械有限公司) | SH1104 | 36270 | 36270 | 36270 | 36270 | 0 | 0 | 0 | 0 | 0 | 0 | 驱动轮数：四轮驱动；发动机标定功率（kW）：81 |  | 2017 |  | 通用类 | 81 | 否 |  | 山东省
动力机械 | 拖拉机 | 轮式拖拉机（不含皮带传动轮式拖拉机） | 110—120马力四轮驱动拖拉机 | 轮式拖拉机 | 道依茨法尔机械有限公司(原:山东常林道依茨法尔机械有限公司) | SH1104C | 36270 | 36270 | 36270 | 36270 | 0 | 0 | 0 | 0 | 0 | 0 | 驱动轮数：四轮驱动；发动机标定功率（kW）：81 |  | 2017 |  | 通用类 | 81 | 否 |  | 山东省
动力机械 | 拖拉机 | 轮式拖拉机（不含皮带传动轮式拖拉机） | 110—120马力四轮驱动拖拉机 | 轮式拖拉机 | 道依茨法尔机械有限公司(原:山东常林道依茨法尔机械有限公司) | CD1104-4 | 36270 | 36270 | 36270 | 36270 | 0 | 0 | 0 | 0 | 0 | 0 | 驱动轮数：四轮驱动；发动机标定功率（kW）：81 |  | 2017 |  | 通用类 | 81 | 否 |  | 山东省
动力机械 | 拖拉机 | 轮式拖拉机（不含皮带传动轮式拖拉机） | 110—120马力四轮驱动拖拉机 | 轮式拖拉机 | 道依茨法尔机械有限公司(原:山东常林道依茨法尔机械有限公司) | CD1104 | 36270 | 36270 | 36270 | 36270 | 0 | 0 | 0 | 0 | 0 | 0 | 驱动轮数：四轮驱动；发动机标定功率（kW）：81 |  | 2017 |  | 通用类 | 81 | 否 |  | 山东省
动力机械 | 拖拉机 | 轮式拖拉机（不含皮带传动轮式拖拉机） | 120—130马力四轮驱动拖拉机 | 轮式拖拉机 | 道依茨法尔机械有限公司(原:山东常林道依茨法尔机械有限公司) | SH1204-1 | 50670 | 50670 | 50670 | 50670 | 0 | 0 | 0 | 0 | 0 | 0 | 驱动轮数：四轮驱动；发动机标定功率（kW）：88.2 |  | 2017 |  | 通用类 | 88.2 | 否 |  | 山东省
动力机械 | 拖拉机 | 轮式拖拉机（不含皮带传动轮式拖拉机） | 120—130马力四轮驱动拖拉机 | 轮式拖拉机 | 道依茨法尔机械有限公司(原:山东常林道依茨法尔机械有限公司) | LE1204 | 50670 | 50670 | 50670 | 50670 | 0 | 0 | 0 | 0 | 0 | 0 | 驱动轮数：四轮驱动；发动机标定功率（kW）：88.2 |  | 2017 |  | 通用类 | 88.2 | 否 |  | 山东省
动力机械 | 拖拉机 | 轮式拖拉机（不含皮带传动轮式拖拉机） | 120—130马力四轮驱动拖拉机 | 轮式拖拉机 | 道依茨法尔机械有限公司(原:山东常林道依茨法尔机械有限公司) | CD1204-4 | 50670 | 50670 | 50670 | 50670 | 0 | 0 | 0 | 0 | 0 | 0 | 驱动轮数：四轮驱动；发动机标定功率（kW）：88.2 |  | 2017 |  | 通用类 | 88.2 | 否 |  | 山东省
动力机械 | 拖拉机 | 轮式拖拉机（不含皮带传动轮式拖拉机） | 120—130马力四轮驱动拖拉机 | 轮式拖拉机 | 道依茨法尔机械有限公司(原:山东常林道依茨法尔机械有限公司) | CD1204 | 50670 | 50670 | 50670 | 50670 | 0 | 0 | 0 | 0 | 0 | 0 | 驱动轮数：四轮驱动；发动机标定功率（kW）：88.2 |  | 2017 |  | 通用类 | 88.2 | 否 |  | 山东省
动力机械 | 拖拉机 | 轮式拖拉机（不含皮带传动轮式拖拉机） | 130—140马力四轮驱动拖拉机 | 轮式拖拉机 | 道依茨法尔机械有限公司(原:山东常林道依茨法尔机械有限公司) | CD1304 | 63900 | 63900 | 63900 | 63900 | 0 | 0 | 0 | 0 | 0 | 0 | 驱动轮数：四轮驱动；发动机标定功率（kW）：95.6 |  | 2017 |  | 通用类 | 95.6 | 否 |  | 山东省
动力机械 | 拖拉机 | 轮式拖拉机（不含皮带传动轮式拖拉机） | 130—140马力四轮驱动拖拉机 | 轮式拖拉机 | 道依茨法尔机械有限公司(原:山东常林道依茨法尔机械有限公司) | LE1354 | 63900 | 63900 | 63900 | 63900 | 0 | 0 | 0 | 0 | 0 | 0 | 驱动轮数：四轮驱动；发动机标定功率（kW）：99.2 |  | 2017 |  | 通用类 | 99.2 | 否 |  | 山东省
动力机械 | 拖拉机 | 轮式拖拉机（不含皮带传动轮式拖拉机） | 140—150马力四轮驱动拖拉机 | 轮式拖拉机 | 道依茨法尔机械有限公司(原:山东常林道依茨法尔机械有限公司) | SH1404 | 85500 | 85500 | 85500 | 85500 | 0 | 0 | 0 | 0 | 0 | 0 | 驱动轮数：四轮驱动；发动机标定功率（kW）：103 |  | 2017 |  | 通用类 | 103 | 否 |  | 山东省
动力机械 | 拖拉机 | 轮式拖拉机（不含皮带传动轮式拖拉机） | 140—150马力四轮驱动拖拉机 | 轮式拖拉机 | 道依茨法尔机械有限公司(原:山东常林道依茨法尔机械有限公司) | DF1404 | 85500 | 85500 | 85500 | 85500 | 0 | 0 | 0 | 0 | 0 | 0 | 驱动轮数：四轮驱动；发动机标定功率（kW）：103 |  | 2017 |  | 通用类 | 103 | 否 |  | 山东省
动力机械 | 拖拉机 | 轮式拖拉机（不含皮带传动轮式拖拉机） | 150—180马力四轮驱动拖拉机 | 轮式拖拉机 | 道依茨法尔机械有限公司(原:山东常林道依茨法尔机械有限公司) | DF1554 | 94500 | 94500 | 94500 | 94500 | 0 | 0 | 0 | 0 | 0 | 0 | 驱动轮数：四轮驱动；发动机标定功率（kW）：114 |  | 2017 |  | 通用类 | 114 | 否 |  | 山东省
动力机械 | 拖拉机 | 轮式拖拉机（不含皮带传动轮式拖拉机） | 150—180马力四轮驱动拖拉机 | 轮式拖拉机 | 道依茨法尔机械有限公司(原:山东常林道依茨法尔机械有限公司) | DF1704 | 94500 | 94500 | 94500 | 94500 | 0 | 0 | 0 | 0 | 0 | 0 | 驱动轮数：四轮驱动；发动机标定功率（kW）：125 |  | 2017 |  | 通用类 | 125 | 否 |  | 山东省
动力机械 | 拖拉机 | 轮式拖拉机（不含皮带传动轮式拖拉机） | 210马力及以上四轮驱动拖拉机 | 轮式拖拉机 | 道依茨法尔机械有限公司(原:山东常林道依茨法尔机械有限公司) | DF2104 | 162000 | 162000 | 162000 | 162000 | 0 | 0 | 0 | 0 | 0 | 0 | 驱动轮数：四轮驱动；发动机标定功率（kW）：156.6 |  | 2017 |  | 通用类 | 156.6 | 否 |  | 山东省
动力机械 | 拖拉机 | 轮式拖拉机（不含皮带传动轮式拖拉机） | 210马力及以上四轮驱动拖拉机 | 轮式拖拉机 | 道依茨法尔机械有限公司(原:山东常林道依茨法尔机械有限公司) | DF2604 | 162000 | 162000 | 162000 | 162000 | 0 | 0 | 0 | 0 | 0 | 0 | 驱动轮数：四轮驱动；发动机标定功率（kW）：191 |  | 2017 |  | 通用类 | 191 | 否 |  | 山东省
收获机械 | 谷物收获机械 | 自走履带式谷物联合收割机（全喂入） | 1.5—2.1kg/s自走履带式谷物联合收割机（全喂入）；包含2.1—3kg/s自走履带式水稻联合收割机（全喂入） | 全喂入联合收割机 | 德阳市金兴农机制造有限责任公司 | 4LZ-1.6Z | 15120 | 15120 | 15120 | 15120 | 0 | 0 | 0 | 0 | 0 | 0 | 喂入量:1.6kg/s；自走履带式；喂入方式：全喂入 |  | 2017 |  | 通用类 | 33.1 | 否 |  | 四川省
收获机械 | 谷物收获机械 | 自走履带式谷物联合收割机（全喂入） | 3—4kg/s自走履带式谷物联合收割机（全喂入）；包含4kg/s及以上自走履带式水稻联合收割机（全喂入） | 谷物联合收割机 | 德阳市金兴农机制造有限责任公司 | 4LZ-3.0 | 20070 | 20070 | 20070 | 20070 | 0 | 0 | 0 | 0 | 0 | 0 | 喂入量:3.0kg/s；自走履带式；喂入方式：全喂入 |  | 2017 |  | 通用类 | 65 | 否 |  | 四川省
收获机械 | 谷物收获机械 | 自走履带式谷物联合收割机（全喂入） | 4kg/s及以上自走履带式谷物联合收割机（全喂入） | 谷物联合收割机 | 德阳市金兴农机制造有限责任公司 | 4LZ-4.0Z | 27000 | 27000 | 27000 | 27000 | 0 | 0 | 0 | 0 | 0 | 0 | 喂入量:4.0kg/s；自走履带式；喂入方式：全喂入 |  | 2017 |  | 通用类 | 65 | 否 |  | 四川省
收获机械 | 饲料作物收获机械 | 压捆机 | 4KW及以上圆捆机 | 青贮圆捆机 | 德州鲁发机械有限公司 | YKJ5552 | 9100 | 9100 | 9100 | 9100 | 0 | 0 | 0 | 0 | 0 | 0 | 圆捆，配套动力（kW):4;捡拾宽度（mm）：490 |  | 2017 |  | 通用类 | 4 | 否 |  | 山东省
耕整地机械 | 耕地机械 | 旋耕机 | 单轴2000—2500mm旋耕机 | 旋耕机 | 德州市华北农机装备有限公司 | 1GQN-200 | 1710 | 1710 | 1710 | 1710 | 0 | 0 | 0 | 0 | 0 | 0 | 结构型式：框架单轴型. 工作幅宽：200cm 传动方式：中间齿轮传动. 与拖拉机连接方式：三点悬挂. 耕深：≥12cm. 旋耕刀数量：60把. |  | 2017 |  | 通用类 | 0 | 否 |  | 山东省
耕整地机械 | 耕地机械 | 旋耕机 | 单轴2000—2500mm旋耕机 | 旋耕机 | 德州市华北农机装备有限公司 | 1GQN-220 | 1710 | 1710 | 1710 | 1710 | 0 | 0 | 0 | 0 | 0 | 0 | 结构型式：框架单轴型. 工作幅宽：220cm 传动方式：中间齿轮传动. 与拖拉机连接方式：三点悬挂. 耕深：≥12cm.. 旋耕刀数量：68把. |  | 2017 |  | 通用类 | 0 | 否 |  | 山东省
耕整地机械 | 耕地机械 | 旋耕机 | 单轴2500mm及以上旋耕机 | 旋耕机 | 德州市华北农机装备有限公司 | 1GQN-250 | 2250 | 2250 | 2250 | 2250 | 0 | 0 | 0 | 0 | 0 | 0 | 结构型式：框架单轴型. 工作幅宽：250cm 传动方式：中间齿轮传动. 与拖拉机连接方式：三点悬挂. 耕深：≥12cm. 旋耕刀数量：72把. |  | 2017 |  | 通用类 | 0 | 否 |  | 山东省
耕整地机械 | 耕地机械 | 旋耕机 | 单轴2500mm及以上旋耕机 | 旋耕机 | 德州市华北农机装备有限公司 | 1GQN-280 | 2250 | 2250 | 2250 | 2250 | 0 | 0 | 0 | 0 | 0 | 0 | 结构型式：框架单轴型. 工作幅宽：280cm 传动方式：中间齿轮传动. 与拖拉机连接方式：三点悬挂. 耕深：≥12cm. 旋耕刀数量：84把. |  | 2017 |  | 通用类 | 0 | 否 |  | 山东省
耕整地机械 | 耕地机械 | 旋耕机 | 单轴2500mm及以上旋耕机 | 旋耕机 | 德州市华北农机装备有限公司 | 1GQN-300 | 2250 | 2250 | 2250 | 2250 | 0 | 0 | 0 | 0 | 0 | 0 | 结构型式：框架单轴型. 工作幅宽：300cm 传动方式：中间齿轮传动. 与拖拉机连接方式：三点悬挂. 耕深：≥12cm. 旋耕刀数量：92把. |  | 2017 |  | 通用类 | 0 | 否 |  | 山东省
耕整地机械 | 耕地机械 | 旋耕机 | 双轴2000—2500mm旋耕机 | 双轴灭茬旋耕机 | 德州市华北农机装备有限公司 | 1GQKM-210 | 2700 | 2700 | 2700 | 2700 | 0 | 0 | 0 | 0 | 0 | 0 | 结构型式：框架双轴式. 作业幅宽：210cm 传动方式：侧边传动. 与拖拉机连接方式：三点悬挂. 旋耕耕深：≥12cm 灭茬耕深：≥5cm 旋耕刀数量：58把 灭茬刀数量：76把. |  | 2017 |  | 通用类 | 0 | 否 |  | 山东省
耕整地机械 | 耕地机械 | 联合整地机 | 2-2.5M深松联合整地机 | 深松整地联合作业机 | 德州市华北农机装备有限公司 | 1SZL-200 | 2700 | 2700 | 2700 | 2700 | 0 | 0 | 0 | 0 | 0 | 0 | 工作幅宽：200cm. 传动机构型式：中间齿轮传动. 深松耕深：25-35cm. 整地耕深：≥8cm. 作业速度：2.24-3.26km/h. 作业小时生产率：0.3-0.5h㎡/h. |  | 2017 |  | 非通用类 | 0 | 否 |  | 山东省
收获机械 | 饲料作物收获机械 | 青饲料收获机 | 160cm及以上悬挂甩刀式青饲料收获机 | 秸秆青贮收获机 | 德州市华北农机装备有限公司 | 4Q168 | 4500 | 4500 | 4500 | 4500 | 0 | 0 | 0 | 0 | 0 | 0 | 结构型式：三点悬挂式. 秸秆切碎结构型式：甩刀式. 工作幅宽：1680mm. 作业速度：2.0-3.2km/h. 生产率：0.32-0.53h㎡/h. 抛送高度：3200mm. 抛送距离：7-8m. |  | 2017 |  | 通用类 | 50 | 否 |  | 山东省
收获机械 | 饲料作物收获机械 | 青饲料收获机 | 160cm及以上悬挂甩刀式青饲料收获机 | 秸秆青贮收获机 | 德州市华北农机装备有限公司 | 4Q180 | 4500 | 4500 | 4500 | 4500 | 0 | 0 | 0 | 0 | 0 | 0 | 结构型式：甩刀悬挂式. 秸秆切碎结构型式：甩刀式. 工作幅宽：1800mm. 作业速度：1.5-3.0km/h. 生产率：0.2-0.42h㎡/h. 抛送高度：3150mm. 抛送距离：≥5m. |  | 2017 |  | 通用类 | 68 | 否 |  | 山东省
收获机械 | 饲料作物收获机械 | 青饲料收获机 | 260—290cm自走其他式青饲料收获机 | 自走式青饲料收获机 | 德州市华北农机装备有限公司 | 4QZ-280 | 94500 | 94500 | 94500 | 94500 | 0 | 0 | 0 | 0 | 0 | 0 | 结构型式：往复割刀自走式. 秸秆切碎结构型式：滚筒式 工作幅宽：2800mm. 作业速度：2-5km/h. 生产率：0.4-1.2h㎡/h. 抛送高度：5000mm. 抛送距离：≥10m. |  | 2017 |  | 通用类 | 210 | 否 |  | 山东省
收获机械 | 饲料作物收获机械 | 青饲料收获机 | 290cm及以上自走其他式青饲料收获机 | 自走式青饲料收获机 | 德州市华北农机装备有限公司 | 4QZ-290 | 108000 | 108000 | 108000 | 108000 | 0 | 0 | 0 | 0 | 0 | 0 | 结构型式：往复割刀自走式. 秸秆切碎结构型式：滚筒式 工作幅宽：2900mm. 作业速度：2-5km/h. 生产率：0.4-1.2h㎡/h. 抛送高度：5000mm. 抛送距离：≥10m. |  | 2017 |  | 通用类 | 210 | 否 |  | 山东省
收获机械 | 饲料作物收获机械 | 青饲料收获机 | 290cm及以上自走其他式青饲料收获机 | 自走式青饲料收获机 | 德州市华北农机装备有限公司 | 4QZ-300 | 108000 | 108000 | 108000 | 108000 | 0 | 0 | 0 | 0 | 0 | 0 | 结构型式：自走式. 秸秆切碎结构型式：滚筒式 工作幅宽：3000mm. 作业速度：1.5-4km/h. 生产率：≥0.4（≥17t/h)h㎡/h. 抛送高度：4550mm. 抛送距离：≥9m. |  | 2017 |  | 通用类 | 210 | 否 |  | 山东省
收获机械 | 茎秆收集处理机械 | 秸秆粉碎还田机 | 1.5—2m秸秆粉碎还田机 | 秸秆粉碎灭茬还田机 | 德州市华北农机装备有限公司 | 1JHM-165 | 1620 | 1620 | 1620 | 1620 | 0 | 0 | 0 | 0 | 0 | 0 | 工作幅宽：1.65m. 结构型式:后三点悬挂 纯工作小时生产率：≥0.60 h㎡/h. 粉碎机构总安装刀数：组合甩刀96把（32组）. 灭茬机构总安装刀数：44把 |  | 2017 |  | 通用类 | 0 | 否 |  | 山东省
收获机械 | 茎秆收集处理机械 | 秸秆粉碎还田机 | 1.5—2m秸秆粉碎还田机 | 秸秆粉碎灭茬还田机 | 德州市华北农机装备有限公司 | 1JHM-180 | 1620 | 1620 | 1620 | 1620 | 0 | 0 | 0 | 0 | 0 | 0 | 工作幅宽：1.8m. 结构型式：后三点悬挂 纯工作小时生产率：≥0.65 h㎡/h. 粉碎机构总安装刀数：组合甩刀108把（36组）. 灭茬机构总安装刀数：48把. |  | 2017 |  | 通用类 | 0 | 否 |  | 山东省
收获机械 | 茎秆收集处理机械 | 秸秆粉碎还田机 | 2—2.5m秸秆粉碎还田机 | 秸秆粉碎还田机 | 德州市华北农机装备有限公司 | 4J200 | 1890 | 1890 | 1890 | 1890 | 0 | 0 | 0 | 0 | 0 | 0 | 工作幅宽：2m. 结构型式.后三点悬挂 纯工作小时生产率：0.66-0.80 h㎡/h. 粉碎机构总安装刀数：弯刀84把、直刀42把 |  | 2017 |  | 通用类 | 0 | 否 |  | 山东省
收获机械 | 茎秆收集处理机械 | 秸秆粉碎还田机 | 2—2.5m秸秆粉碎还田机 | 秸秆粉碎灭茬还田机 | 德州市华北农机装备有限公司 | 1JHM-200 | 1890 | 1890 | 1890 | 1890 | 0 | 0 | 0 | 0 | 0 | 0 | 工作幅宽：2.0m. 结构型式:后三点悬挂 纯工作小时生产率：0.6-1.2 h㎡/h. 粉碎机构总安装刀数：组合甩刀120把（40组）. 灭茬机构总安装刀数：60把 |  | 2017 |  | 通用类 | 0 | 否 |  | 山东省
收获机械 | 茎秆收集处理机械 | 秸秆粉碎还田机 | 2.5m及以上秸秆粉碎还田机 | 秸秆粉碎还田机 | 德州市华北农机装备有限公司 | 1JH-250 | 2250 | 2250 | 2250 | 2250 | 0 | 0 | 0 | 0 | 0 | 0 | 工作幅宽：2.5m. 结构型式：后三点悬挂 纯工作小时生产率：≥0.85 h㎡/h. 粉碎机构总安装刀数：组合甩刀150把（50组） |  | 2017 |  | 通用类 | 0 | 否 |  | 山东省
收获机械 | 茎秆收集处理机械 | 秸秆粉碎还田机 | 2.5m及以上秸秆粉碎还田机 | 秸秆粉碎还田机 | 德州市华北农机装备有限公司 | 1JH-300 | 2250 | 2250 | 2250 | 2250 | 0 | 0 | 0 | 0 | 0 | 0 | 工作幅宽：3.0m. 结构型式：后三点悬挂 纯工作小时生产率：≥1.0 h㎡/h. 粉碎机构总安装刀数：组合甩刀96把（32组） |  | 2017 |  | 通用类 | 0 | 否 |  | 山东省
动力机械 | 拖拉机 | 轮式拖拉机（不含皮带传动轮式拖拉机） | 20—25马力两轮驱动拖拉机 | 轮式拖拉机 | 第一拖拉机股份有限公司 | 200 | 5670 | 5670 | 5670 | 5670 | 0 | 0 | 0 | 0 | 0 | 0 | 功率:14.7kw/20马力；驱动方式：两轮驱动 |  | 2017 |  | 通用类 | 14.7 | 否 |  | 河南省
动力机械 | 拖拉机 | 轮式拖拉机（不含皮带传动轮式拖拉机） | 25—30马力两轮驱动拖拉机 | 轮式拖拉机 | 第一拖拉机股份有限公司 | SE250 | 7020 | 7020 | 7020 | 7020 | 0 | 0 | 0 | 0 | 0 | 0 | 功率:18.4kw/25马力；驱动方式：两轮驱动 |  | 2017 |  | 通用类 | 18.4 | 否 |  | 河南省
动力机械 | 拖拉机 | 轮式拖拉机（不含皮带传动轮式拖拉机） | 25—30马力两轮驱动拖拉机 | 轮式拖拉机 | 第一拖拉机股份有限公司 | SK250 | 7020 | 7020 | 7020 | 7020 | 0 | 0 | 0 | 0 | 0 | 0 | 功率:18.4kw/25马力；驱动方式：两轮驱动 |  | 2017 |  | 通用类 | 18.4 | 否 |  | 河南省
动力机械 | 拖拉机 | 轮式拖拉机（不含皮带传动轮式拖拉机） | 25—30马力两轮驱动拖拉机 | 轮式拖拉机 | 第一拖拉机股份有限公司 | SG250 | 7020 | 7020 | 7020 | 7020 | 0 | 0 | 0 | 0 | 0 | 0 | 功率:18.4kw/25马力；驱动方式：两轮驱动 |  | 2017 |  | 通用类 | 18.4 | 否 |  | 河南省
动力机械 | 拖拉机 | 轮式拖拉机（不含皮带传动轮式拖拉机） | 25—30马力两轮驱动拖拉机 | 轮式拖拉机 | 第一拖拉机股份有限公司 | SA280 | 7020 | 7020 | 7020 | 7020 | 0 | 0 | 0 | 0 | 0 | 0 | 功率:20.6kw/28马力；驱动方式：两轮驱动 |  | 2017 |  | 通用类 | 20.6 | 否 |  | 河南省
动力机械 | 拖拉机 | 轮式拖拉机（不含皮带传动轮式拖拉机） | 25—30马力两轮驱动拖拉机 | 轮式拖拉机 | 第一拖拉机股份有限公司 | SG280 | 7020 | 7020 | 7020 | 7020 | 0 | 0 | 0 | 0 | 0 | 0 | 功率：20.6kw/28马力；驱动方式：两轮驱动 |  | 2017 |  | 通用类 | 20.6 | 否 |  | 河南省
动力机械 | 拖拉机 | 轮式拖拉机（不含皮带传动轮式拖拉机） | 30—35马力两轮驱动拖拉机 | 轮式拖拉机 | 第一拖拉机股份有限公司 | SK300 | 7830 | 7830 | 7830 | 7830 | 0 | 0 | 0 | 0 | 0 | 0 | 功率:22.05kw/30马力；驱动方式：两轮驱动 |  | 2017 |  | 通用类 | 22.05 | 否 |  | 河南省
动力机械 | 拖拉机 | 轮式拖拉机（不含皮带传动轮式拖拉机） | 30—35马力两轮驱动拖拉机 | 轮式拖拉机 | 第一拖拉机股份有限公司 | SG300A | 7830 | 7830 | 7830 | 7830 | 0 | 0 | 0 | 0 | 0 | 0 | 功率:22.1kw/30马力；驱动方式：两轮驱动 |  | 2017 |  | 通用类 | 22.1 | 否 |  | 河南省
动力机械 | 拖拉机 | 轮式拖拉机（不含皮带传动轮式拖拉机） | 30—35马力两轮驱动拖拉机 | 轮式拖拉机 | 第一拖拉机股份有限公司 | SG300 | 7830 | 7830 | 7830 | 7830 | 0 | 0 | 0 | 0 | 0 | 0 | 功率:22.1kw/30马力；驱动方式：两轮驱动 |  | 2017 |  | 通用类 | 22.1 | 否 |  | 河南省
动力机械 | 拖拉机 | 轮式拖拉机（不含皮带传动轮式拖拉机） | 30—35马力两轮驱动拖拉机 | 轮式拖拉机 | 第一拖拉机股份有限公司 | ME300 | 7830 | 7830 | 7830 | 7830 | 0 | 0 | 0 | 0 | 0 | 0 | 功率：22.1kw/30马力；驱动方式：两轮驱动 |  | 2017 |  | 通用类 | 22.1 | 否 |  | 河南
动力机械 | 拖拉机 | 轮式拖拉机（不含皮带传动轮式拖拉机） | 35—40马力两轮驱动拖拉机 | 轮式拖拉机 | 第一拖拉机股份有限公司 | SG350 | 8730 | 8730 | 8730 | 8730 | 0 | 0 | 0 | 0 | 0 | 0 | 功率:25.7kw/35马力；驱动方式：两轮驱动 |  | 2017 |  | 通用类 | 25.7 | 否 |  | 河南省
动力机械 | 拖拉机 | 轮式拖拉机（不含皮带传动轮式拖拉机） | 35—40马力两轮驱动拖拉机 | 轮式拖拉机 | 第一拖拉机股份有限公司 | SG350-1 | 8730 | 8730 | 8730 | 8730 | 0 | 0 | 0 | 0 | 0 | 0 | 功率:25.7kw/35马力；驱动方式：两轮驱动 |  | 2017 |  | 通用类 | 25.7 | 否 |  | 河南省
动力机械 | 拖拉机 | 轮式拖拉机（不含皮带传动轮式拖拉机） | 35—40马力两轮驱动拖拉机 | 轮式拖拉机 | 第一拖拉机股份有限公司 | SK350 | 8730 | 8730 | 8730 | 8730 | 0 | 0 | 0 | 0 | 0 | 0 | 功率：25.7kw/35马力；驱动方式：两轮驱动 |  | 2017 |  | 通用类 | 25.7 | 否 |  | 河南省
动力机械 | 拖拉机 | 轮式拖拉机（不含皮带传动轮式拖拉机） | 35—40马力两轮驱动拖拉机 | 轮式拖拉机 | 第一拖拉机股份有限公司 | ME350 | 8730 | 8730 | 8730 | 8730 | 0 | 0 | 0 | 0 | 0 | 0 | 功率：25.7kw/35马力；驱动方式：两轮驱动 |  | 2017 |  | 通用类 | 25.7 | 否 |  | 河南
动力机械 | 拖拉机 | 轮式拖拉机（不含皮带传动轮式拖拉机） | 35—40马力两轮驱动拖拉机 | 轮式拖拉机 | 第一拖拉机股份有限公司 | ME350H | 8730 | 8730 | 8730 | 8730 | 0 | 0 | 0 | 0 | 0 | 0 | 功率：25.7kw/35马力；驱动方式：两轮驱动 |  | 2017 |  | 通用类 | 25.7 | 否 |  | 河南
动力机械 | 拖拉机 | 轮式拖拉机（不含皮带传动轮式拖拉机） | 40—45马力两轮驱动拖拉机 | 轮式拖拉机 | 第一拖拉机股份有限公司 | SK400 | 10260 | 10260 | 10260 | 10260 | 0 | 0 | 0 | 0 | 0 | 0 | 功率：29.4kw/40马力；驱动方式：两轮驱动 |  | 2017 |  | 通用类 | 29.4 | 否 |  | 河南省
动力机械 | 拖拉机 | 轮式拖拉机（不含皮带传动轮式拖拉机） | 40—45马力两轮驱动拖拉机 | 轮式拖拉机 | 第一拖拉机股份有限公司 | SG400 | 10260 | 10260 | 10260 | 10260 | 0 | 0 | 0 | 0 | 0 | 0 | 功率:29.4kw/40马力；驱动方式：两轮驱动 |  | 2017 |  | 通用类 | 29.4 | 否 |  | 河南省
动力机械 | 拖拉机 | 轮式拖拉机（不含皮带传动轮式拖拉机） | 40—45马力两轮驱动拖拉机 | 轮式拖拉机 | 第一拖拉机股份有限公司 | SG400-1 | 10260 | 10260 | 10260 | 10260 | 0 | 0 | 0 | 0 | 0 | 0 | 功率：29.4kw/40马力；驱动方式：两轮驱动 |  | 2017 |  | 通用类 | 29.4 | 否 |  | 河南省
动力机械 | 拖拉机 | 轮式拖拉机（不含皮带传动轮式拖拉机） | 40—45马力两轮驱动拖拉机 | 轮式拖拉机 | 第一拖拉机股份有限公司 | 400H | 10260 | 10260 | 10260 | 10260 | 0 | 0 | 0 | 0 | 0 | 0 | 功率：29.4kw/40马力；驱动方式：两轮驱动 |  | 2017 |  | 通用类 | 29.4 | 否 |  | 河南
动力机械 | 拖拉机 | 轮式拖拉机（不含皮带传动轮式拖拉机） | 40—45马力两轮驱动拖拉机 | 轮式拖拉机 | 第一拖拉机股份有限公司 | ME400 | 10260 | 10260 | 10260 | 10260 | 0 | 0 | 0 | 0 | 0 | 0 | 功率：29.5kw/29.4kw/40马力；驱动方式：两轮驱动 |  | 2017 |  | 通用类 | 29.4 | 否 |  | 河南
动力机械 | 拖拉机 | 轮式拖拉机（不含皮带传动轮式拖拉机） | 40—45马力两轮驱动拖拉机 | 轮式拖拉机 | 第一拖拉机股份有限公司 | MF400 | 10260 | 10260 | 10260 | 10260 | 0 | 0 | 0 | 0 | 0 | 0 | 功率：29.5kw/29.4kw/40马力；驱动方式：两轮驱动 |  | 2017 |  | 通用类 | 29.4 | 否 |  | 河南
动力机械 | 拖拉机 | 轮式拖拉机（不含皮带传动轮式拖拉机） | 45—50马力两轮驱动拖拉机 | 轮式拖拉机 | 第一拖拉机股份有限公司 | SG450 | 11700 | 11700 | 11700 | 11700 | 0 | 0 | 0 | 0 | 0 | 0 | 功率:33.1kw/45马力；驱动方式：两轮驱动 |  | 2017 |  | 通用类 | 33.1 | 否 |  | 河南省
动力机械 | 拖拉机 | 轮式拖拉机（不含皮带传动轮式拖拉机） | 45—50马力两轮驱动拖拉机 | 轮式拖拉机 | 第一拖拉机股份有限公司 | MF450 | 11700 | 11700 | 11700 | 11700 | 0 | 0 | 0 | 0 | 0 | 0 | 功率：33.1kw/45马力；驱动方式：两轮驱动 |  | 2017 |  | 通用类 | 33.1 | 否 |  | 河南
动力机械 | 拖拉机 | 轮式拖拉机（不含皮带传动轮式拖拉机） | 45—50马力两轮驱动拖拉机 | 轮式拖拉机 | 第一拖拉机股份有限公司 | ME450-1 | 11700 | 11700 | 11700 | 11700 | 0 | 0 | 0 | 0 | 0 | 0 | 功率：33.1kw/45马力；驱动方式：两轮驱动 |  | 2017 |  | 通用类 | 33.1 | 否 |  | 河南
动力机械 | 拖拉机 | 轮式拖拉机（不含皮带传动轮式拖拉机） | 45—50马力两轮驱动拖拉机 | 轮式拖拉机 | 第一拖拉机股份有限公司 | ME450 | 11700 | 11700 | 11700 | 11700 | 0 | 0 | 0 | 0 | 0 | 0 | 功率：33.1kw/45马力；驱动方式：两轮驱动 |  | 2017 |  | 通用类 | 33.1 | 否 |  | 河南
动力机械 | 拖拉机 | 轮式拖拉机（不含皮带传动轮式拖拉机） | 50—55马力两轮驱动拖拉机 | 轮式拖拉机 | 第一拖拉机股份有限公司 | 500H | 12960 | 12960 | 12960 | 12960 | 0 | 0 | 0 | 0 | 0 | 0 | 功率：36.8kw/50马力；驱动方式：两轮驱动 |  | 2017 |  | 通用类 | 36.8 | 否 |  | 河南
动力机械 | 拖拉机 | 轮式拖拉机（不含皮带传动轮式拖拉机） | 50—55马力两轮驱动拖拉机 | 轮式拖拉机 | 第一拖拉机股份有限公司 | MF500 | 12960 | 12960 | 12960 | 12960 | 0 | 0 | 0 | 0 | 0 | 0 | 功率：36.8kw/50马力；驱动方式：两轮驱动 |  | 2017 |  | 通用类 | 36.8 | 否 |  | 河南
动力机械 | 拖拉机 | 轮式拖拉机（不含皮带传动轮式拖拉机） | 50—55马力两轮驱动拖拉机 | 轮式拖拉机 | 第一拖拉机股份有限公司 | ME500 | 12960 | 12960 | 12960 | 12960 | 0 | 0 | 0 | 0 | 0 | 0 | 功率：36.8kw/50马力；驱动方式：两轮驱动 |  | 2017 |  | 通用类 | 36.8 | 否 |  | 河南
动力机械 | 拖拉机 | 轮式拖拉机（不含皮带传动轮式拖拉机） | 50—55马力两轮驱动拖拉机 | 轮式拖拉机 | 第一拖拉机股份有限公司 | ME500-1 | 12960 | 12960 | 12960 | 12960 | 0 | 0 | 0 | 0 | 0 | 0 | 功率：36.8kw/50马力；驱动方式：两轮驱动 |  | 2017 |  | 通用类 | 36.8 | 否 |  | 河南
动力机械 | 拖拉机 | 轮式拖拉机（不含皮带传动轮式拖拉机） | 55—60马力两轮驱动拖拉机 | 轮式拖拉机 | 第一拖拉机股份有限公司 | 550H | 15300 | 15300 | 15300 | 15300 | 0 | 0 | 0 | 0 | 0 | 0 | 功率：40.4kw/55马力；驱动方式：两轮驱动 |  | 2017 |  | 通用类 | 40.4 | 否 |  | 河南
动力机械 | 拖拉机 | 轮式拖拉机（不含皮带传动轮式拖拉机） | 55—60马力两轮驱动拖拉机 | 轮式拖拉机 | 第一拖拉机股份有限公司 | MK550 | 15300 | 15300 | 15300 | 15300 | 0 | 0 | 0 | 0 | 0 | 0 | 功率：40.4kw/55马力；驱动方式：两轮驱动 |  | 2017 |  | 通用类 | 40.4 | 否 |  | 河南
动力机械 | 拖拉机 | 轮式拖拉机（不含皮带传动轮式拖拉机） | 55—60马力两轮驱动拖拉机 | 轮式拖拉机 | 第一拖拉机股份有限公司 | MF550 | 15300 | 15300 | 15300 | 15300 | 0 | 0 | 0 | 0 | 0 | 0 | 功率：40.4kw/55马力；驱动方式：两轮驱动 |  | 2017 |  | 通用类 | 40.4 | 否 |  | 河南
动力机械 | 拖拉机 | 轮式拖拉机（不含皮带传动轮式拖拉机） | 60—65马力两轮驱动拖拉机 | 轮式拖拉机 | 第一拖拉机股份有限公司 | 600H | 16650 | 16650 | 16650 | 16650 | 0 | 0 | 0 | 0 | 0 | 0 | 功率：44.1kw/60马力；驱动方式：两轮驱动 |  | 2017 |  | 通用类 | 44.1 | 否 |  | 河南
动力机械 | 拖拉机 | 轮式拖拉机（不含皮带传动轮式拖拉机） | 60—65马力两轮驱动拖拉机 | 轮式拖拉机 | 第一拖拉机股份有限公司 | MF600 | 16650 | 16650 | 16650 | 16650 | 0 | 0 | 0 | 0 | 0 | 0 | 功率：44.1kw/60马力；驱动方式：两轮驱动 |  | 2017 |  | 通用类 | 44.1 | 否 |  | 河南
动力机械 | 拖拉机 | 轮式拖拉机（不含皮带传动轮式拖拉机） | 60—65马力两轮驱动拖拉机 | 轮式拖拉机 | 第一拖拉机股份有限公司 | MK600 | 16650 | 16650 | 16650 | 16650 | 0 | 0 | 0 | 0 | 0 | 0 | 功率：44.1kw/60马力；驱动方式：两轮驱动 |  | 2017 |  | 通用类 | 44.1 | 否 |  | 河南
动力机械 | 拖拉机 | 轮式拖拉机（不含皮带传动轮式拖拉机） | 60—65马力两轮驱动拖拉机 | 轮式拖拉机 | 第一拖拉机股份有限公司 | LX600 | 16650 | 16650 | 16650 | 16650 | 0 | 0 | 0 | 0 | 0 | 0 | 功率：45kw/60马力；驱动方式：两轮驱动 |  | 2017 |  | 通用类 | 45 | 否 |  | 河南
动力机械 | 拖拉机 | 轮式拖拉机（不含皮带传动轮式拖拉机） | 65—70马力两轮驱动拖拉机 | 轮式拖拉机 | 第一拖拉机股份有限公司 | MK650 | 17550 | 17550 | 17550 | 17550 | 0 | 0 | 0 | 0 | 0 | 0 | 功率：47.8kw/65马力；驱动方式：两轮驱动 |  | 2017 |  | 通用类 | 47.8 | 否 |  | 河南
动力机械 | 拖拉机 | 轮式拖拉机（不含皮带传动轮式拖拉机） | 65—70马力两轮驱动拖拉机 | 轮式拖拉机 | 第一拖拉机股份有限公司 | LX650 | 17550 | 17550 | 17550 | 17550 | 0 | 0 | 0 | 0 | 0 | 0 | 功率：48kw/65马力；驱动方式：两轮驱动 |  | 2017 |  | 通用类 | 48 | 否 |  | 河南
动力机械 | 拖拉机 | 轮式拖拉机（不含皮带传动轮式拖拉机） | 65—70马力两轮驱动拖拉机 | 轮式拖拉机 | 第一拖拉机股份有限公司 | MG650 | 17550 | 17550 | 17550 | 17550 | 0 | 0 | 0 | 0 | 0 | 0 | 功率：48kw/65马力；驱动方式：两轮驱动 |  | 2017 |  | 通用类 | 48 | 否 |  | 河南
动力机械 | 拖拉机 | 轮式拖拉机（不含皮带传动轮式拖拉机） | 70—75马力两轮驱动拖拉机 | 轮式拖拉机 | 第一拖拉机股份有限公司 | MG700 | 18000 | 18000 | 18000 | 18000 | 0 | 0 | 0 | 0 | 0 | 0 | 功率：51.5kw/70马力；驱动方式：两轮驱动 |  | 2017 |  | 通用类 | 51.5 | 否 |  | 河南
动力机械 | 拖拉机 | 轮式拖拉机（不含皮带传动轮式拖拉机） | 70—75马力两轮驱动拖拉机 | 轮式拖拉机 | 第一拖拉机股份有限公司 | MK700 | 18000 | 18000 | 18000 | 18000 | 0 | 0 | 0 | 0 | 0 | 0 | 功率：51.5kw/70马力；驱动方式：两轮驱动 |  | 2017 |  | 通用类 | 51.5 | 否 |  | 河南
动力机械 | 拖拉机 | 轮式拖拉机（不含皮带传动轮式拖拉机） | 70—75马力两轮驱动拖拉机 | 轮式拖拉机 | 第一拖拉机股份有限公司 | LX700 | 18000 | 18000 | 18000 | 18000 | 0 | 0 | 0 | 0 | 0 | 0 | 功率：51.5kw/70马力；驱动方式：两轮驱动 |  | 2017 |  | 通用类 | 51.5 | 否 |  | 河南
动力机械 | 拖拉机 | 轮式拖拉机（不含皮带传动轮式拖拉机） | 75—80马力两轮驱动拖拉机 | 轮式拖拉机 | 第一拖拉机股份有限公司 | MK750 | 18900 | 18900 | 18900 | 18900 | 0 | 0 | 0 | 0 | 0 | 0 | 功率：55kw/75马力；驱动方式：两轮驱动 |  | 2017 |  | 通用类 | 55 | 否 |  | 河南
动力机械 | 拖拉机 | 轮式拖拉机（不含皮带传动轮式拖拉机） | 75—80马力两轮驱动拖拉机 | 轮式拖拉机 | 第一拖拉机股份有限公司 | MK750-1 | 18900 | 18900 | 18900 | 18900 | 0 | 0 | 0 | 0 | 0 | 0 | 功率：55kw/75马力；驱动方式：两轮驱动 |  | 2017 |  | 通用类 | 55 | 否 |  | 河南
动力机械 | 拖拉机 | 轮式拖拉机（不含皮带传动轮式拖拉机） | 75—80马力两轮驱动拖拉机 | 轮式拖拉机 | 第一拖拉机股份有限公司 | LX750H | 18900 | 18900 | 18900 | 18900 | 0 | 0 | 0 | 0 | 0 | 0 | 功率：55kw/75马力；驱动方式：两轮驱动 |  | 2017 |  | 通用类 | 55 | 否 |  | 河南
动力机械 | 拖拉机 | 轮式拖拉机（不含皮带传动轮式拖拉机） | 75—80马力两轮驱动拖拉机 | 轮式拖拉机 | 第一拖拉机股份有限公司 | MG750 | 18900 | 18900 | 18900 | 18900 | 0 | 0 | 0 | 0 | 0 | 0 | 功率：55kw/75马力；驱动方式：两轮驱动 |  | 2017 |  | 通用类 | 55 | 否 |  | 河南
动力机械 | 拖拉机 | 轮式拖拉机（不含皮带传动轮式拖拉机） | 75—80马力两轮驱动拖拉机 | 轮式拖拉机 | 第一拖拉机股份有限公司 | LX750 | 18900 | 18900 | 18900 | 18900 | 0 | 0 | 0 | 0 | 0 | 0 | 功率：55kw/75马力；驱动方式：两轮驱动 |  | 2017 |  | 通用类 | 55 | 否 |  | 河南
动力机械 | 拖拉机 | 轮式拖拉机（不含皮带传动轮式拖拉机） | 80—85马力两轮驱动拖拉机 | 轮式拖拉机 | 第一拖拉机股份有限公司 | LX800H | 19620 | 19620 | 19620 | 19620 | 0 | 0 | 0 | 0 | 0 | 0 | 功率：59kw/80马力；驱动方式：两轮驱动 |  | 2017 |  | 通用类 | 59 | 否 |  | 河南
动力机械 | 拖拉机 | 轮式拖拉机（不含皮带传动轮式拖拉机） | 80—85马力两轮驱动拖拉机 | 轮式拖拉机 | 第一拖拉机股份有限公司 | LX800 | 19620 | 19620 | 19620 | 19620 | 0 | 0 | 0 | 0 | 0 | 0 | 功率：58.8kw/59kw/80马力；驱动方式：两轮驱动 |  | 2017 |  | 通用类 | 58.8 | 否 |  | 河南
动力机械 | 拖拉机 | 轮式拖拉机（不含皮带传动轮式拖拉机） | 80—85马力两轮驱动拖拉机 | 轮式拖拉机 | 第一拖拉机股份有限公司 | MG800 | 19620 | 19620 | 19620 | 19620 | 0 | 0 | 0 | 0 | 0 | 0 | 功率：58.5kw/80马力；驱动方式：两轮驱动 |  | 2017 |  | 通用类 | 58.8 | 否 |  | 河南
动力机械 | 拖拉机 | 轮式拖拉机（不含皮带传动轮式拖拉机） | 80—85马力两轮驱动拖拉机 | 轮式拖拉机 | 第一拖拉机股份有限公司 | MG800-1 | 19620 | 19620 | 19620 | 19620 | 0 | 0 | 0 | 0 | 0 | 0 | 功率：58.8kw/80马力；驱动方式：两轮驱动 |  | 2017 |  | 通用类 | 58.8 | 否 |  | 河南
动力机械 | 拖拉机 | 轮式拖拉机（不含皮带传动轮式拖拉机） | 80—85马力两轮驱动拖拉机 | 轮式拖拉机 | 第一拖拉机股份有限公司 | MK800 | 19620 | 19620 | 19620 | 19620 | 0 | 0 | 0 | 0 | 0 | 0 | 功率：58.8kw/80马力；驱动方式：两轮驱动 |  | 2017 |  | 通用类 | 58.8 | 否 |  | 河南
动力机械 | 拖拉机 | 轮式拖拉机（不含皮带传动轮式拖拉机） | 80—85马力两轮驱动拖拉机 | 轮式拖拉机 | 第一拖拉机股份有限公司 | MK800-1 | 19620 | 19620 | 19620 | 19620 | 0 | 0 | 0 | 0 | 0 | 0 | 功率：58.8kw/80马力；驱动方式：两轮驱动 |  | 2017 |  | 通用类 | 58.8 | 否 |  | 河南
动力机械 | 拖拉机 | 轮式拖拉机（不含皮带传动轮式拖拉机） | 80—85马力两轮驱动拖拉机 | 轮式拖拉机 | 第一拖拉机股份有限公司 | MK804 | 19620 | 19620 | 19620 | 19620 | 0 | 0 | 0 | 0 | 0 | 0 | 功率：58.8kw/80马力；驱动方式：四轮驱动 |  | 2017 |  | 通用类 | 58.8 | 否 |  | 河南
动力机械 | 拖拉机 | 轮式拖拉机（不含皮带传动轮式拖拉机） | 80—85马力两轮驱动拖拉机 | 轮式拖拉机 | 第一拖拉机股份有限公司 | MK804-1 | 19620 | 19620 | 19620 | 19620 | 0 | 0 | 0 | 0 | 0 | 0 | 功率：58.8kw/80马力；驱动方式：四轮驱动 |  | 2017 |  | 通用类 | 58.8 | 否 |  | 河南
动力机械 | 拖拉机 | 轮式拖拉机（不含皮带传动轮式拖拉机） | 85—90马力两轮驱动拖拉机 | 轮式拖拉机 | 第一拖拉机股份有限公司 | LX850 | 20700 | 20700 | 20700 | 20700 | 0 | 0 | 0 | 0 | 0 | 0 | 功率：62.5kw/85马力；驱动方式：两轮驱动 |  | 2017 |  | 通用类 | 62.5 | 否 |  | 河南
动力机械 | 拖拉机 | 轮式拖拉机（不含皮带传动轮式拖拉机） | 85—90马力两轮驱动拖拉机 | 轮式拖拉机 | 第一拖拉机股份有限公司 | LX850H | 20700 | 20700 | 20700 | 20700 | 0 | 0 | 0 | 0 | 0 | 0 | 功率：62.5kw/85马力；驱动方式：两轮驱动 |  | 2017 |  | 通用类 | 62.5 | 否 |  | 河南
动力机械 | 拖拉机 | 轮式拖拉机（不含皮带传动轮式拖拉机） | 90—95马力两轮驱动拖拉机 | 轮式拖拉机 | 第一拖拉机股份有限公司 | MG900 | 22500 | 22500 | 22500 | 22500 | 0 | 0 | 0 | 0 | 0 | 0 | 功率：66.2kw/90马力；驱动方式：两轮驱动 |  | 2017 |  | 通用类 | 66.2 | 否 |  | 河南
动力机械 | 拖拉机 | 轮式拖拉机（不含皮带传动轮式拖拉机） | 90—95马力两轮驱动拖拉机 | 轮式拖拉机 | 第一拖拉机股份有限公司 | MG900-1 | 22500 | 22500 | 22500 | 22500 | 0 | 0 | 0 | 0 | 0 | 0 | 功率：66.2kw/90马力；驱动方式：两轮驱动 |  | 2017 |  | 通用类 | 66.2 | 否 |  | 河南
动力机械 | 拖拉机 | 轮式拖拉机（不含皮带传动轮式拖拉机） | 90—95马力两轮驱动拖拉机 | 轮式拖拉机 | 第一拖拉机股份有限公司 | LX900 | 22500 | 22500 | 22500 | 22500 | 0 | 0 | 0 | 0 | 0 | 0 | 功率：66.2kw/90马力；驱动方式：两轮驱动 |  | 2017 |  | 通用类 | 66.2 | 否 |  | 河南
动力机械 | 拖拉机 | 轮式拖拉机（不含皮带传动轮式拖拉机） | 90—95马力两轮驱动拖拉机 | 轮式拖拉机 | 第一拖拉机股份有限公司 | LX900H | 22500 | 22500 | 22500 | 22500 | 0 | 0 | 0 | 0 | 0 | 0 | 功率：66.2kw/90马力；驱动方式：两轮驱动 |  | 2017 |  | 通用类 | 66.2 | 否 |  | 河南
动力机械 | 拖拉机 | 轮式拖拉机（不含皮带传动轮式拖拉机） | 95—100马力两轮驱动拖拉机 | 轮式拖拉机 | 第一拖拉机股份有限公司 | LX950 | 23400 | 23400 | 23400 | 23400 | 0 | 0 | 0 | 0 | 0 | 0 | 功率：70kw/95马力；驱动方式：两轮驱动 |  | 2017 |  | 通用类 | 70 | 否 |  | 河南
动力机械 | 拖拉机 | 轮式拖拉机（不含皮带传动轮式拖拉机） | 100马力及以上两轮驱动拖拉机 | 轮式拖拉机 | 第一拖拉机股份有限公司 | LX1000 | 24300 | 24300 | 24300 | 24300 | 0 | 0 | 0 | 0 | 0 | 0 | 功率：73.5kw/100马力；驱动方式：两轮驱动 |  | 2017 |  | 通用类 | 73.5 | 否 |  | 河南
动力机械 | 拖拉机 | 轮式拖拉机（不含皮带传动轮式拖拉机） | 100马力及以上两轮驱动拖拉机 | 轮式拖拉机 | 第一拖拉机股份有限公司 | LY1100 | 24300 | 24300 | 24300 | 24300 | 0 | 0 | 0 | 0 | 0 | 0 | 功率：81kw/110马力；驱动方式：两轮驱动 |  | 2017 |  | 通用类 | 81 | 否 |  | 河南
动力机械 | 拖拉机 | 轮式拖拉机（不含皮带传动轮式拖拉机） | 100马力及以上两轮驱动拖拉机 | 轮式拖拉机 | 第一拖拉机股份有限公司 | LX1200 | 24300 | 24300 | 24300 | 24300 | 0 | 0 | 0 | 0 | 0 | 0 | 功率：88.2kw/120马力；驱动方式：两轮驱动 |  | 2017 |  | 通用类 | 88.2 | 否 |  | 河南
动力机械 | 拖拉机 | 轮式拖拉机（不含皮带传动轮式拖拉机） | 100马力及以上两轮驱动拖拉机 | 轮式拖拉机 | 第一拖拉机股份有限公司 | LX1300 | 24300 | 24300 | 24300 | 24300 | 0 | 0 | 0 | 0 | 0 | 0 | 功率：95.6kw/130马力；驱动方式：两轮驱动 |  | 2017 |  | 通用类 | 95.6 | 否 |  | 河南
动力机械 | 拖拉机 | 轮式拖拉机（不含皮带传动轮式拖拉机） | 25—30马力四轮驱动拖拉机 | 轮式拖拉机 | 第一拖拉机股份有限公司 | SK254 | 9000 | 9000 | 9000 | 9000 | 0 | 0 | 0 | 0 | 0 | 0 | 功率:18.4kw/25马力；驱动方式：四轮驱动 |  | 2017 |  | 通用类 | 18.4 | 否 |  | 河南省
动力机械 | 拖拉机 | 轮式拖拉机（不含皮带传动轮式拖拉机） | 25—30马力四轮驱动拖拉机 | 轮式拖拉机 | 第一拖拉机股份有限公司 | SG254 | 9000 | 9000 | 9000 | 9000 | 0 | 0 | 0 | 0 | 0 | 0 | 功率:18.4kw/25马力；驱动方式：四轮驱动 |  | 2017 |  | 通用类 | 18.4 | 否 |  | 河南省
动力机械 | 拖拉机 | 轮式拖拉机（不含皮带传动轮式拖拉机） | 25—30马力四轮驱动拖拉机 | 轮式拖拉机 | 第一拖拉机股份有限公司 | SG284 | 9000 | 9000 | 9000 | 9000 | 0 | 0 | 0 | 0 | 0 | 0 | 功率:20.6kw/28马力；驱动方式：四轮驱动 |  | 2017 |  | 通用类 | 20.6 | 否 |  | 河南省
动力机械 | 拖拉机 | 轮式拖拉机（不含皮带传动轮式拖拉机） | 30—35马力四轮驱动拖拉机 | 轮式拖拉机 | 第一拖拉机股份有限公司 | SK304 | 9900 | 9900 | 9900 | 9900 | 0 | 0 | 0 | 0 | 0 | 0 | 功率:22.05w/30马力；驱动方式：四轮驱动 |  | 2017 |  | 通用类 | 22.05 | 否 |  | 河南省
动力机械 | 拖拉机 | 轮式拖拉机（不含皮带传动轮式拖拉机） | 30—35马力四轮驱动拖拉机 | 轮式拖拉机 | 第一拖拉机股份有限公司 | SG304A | 9900 | 9900 | 9900 | 9900 | 0 | 0 | 0 | 0 | 0 | 0 | 功率:22.1kw/30马力；驱动方式：四轮驱动 |  | 2017 |  | 通用类 | 22.1 | 否 |  | 河南省
动力机械 | 拖拉机 | 轮式拖拉机（不含皮带传动轮式拖拉机） | 30—35马力四轮驱动拖拉机 | 轮式拖拉机 | 第一拖拉机股份有限公司 | SG304 | 9900 | 9900 | 9900 | 9900 | 0 | 0 | 0 | 0 | 0 | 0 | 功率:22.1kw/30马力；驱动方式：四轮驱动 |  | 2017 |  | 通用类 | 22.1 | 否 |  | 河南省
动力机械 | 拖拉机 | 轮式拖拉机（不含皮带传动轮式拖拉机） | 30—35马力四轮驱动拖拉机 | 轮式拖拉机 | 第一拖拉机股份有限公司 | ME304 | 9900 | 9900 | 9900 | 9900 | 0 | 0 | 0 | 0 | 0 | 0 | 功率：22.1kw/30马力；驱动方式：四轮驱动 |  | 2017 |  | 通用类 | 22.1 | 否 |  | 河南
动力机械 | 拖拉机 | 轮式拖拉机（不含皮带传动轮式拖拉机） | 35—40马力四轮驱动拖拉机 | 轮式拖拉机 | 第一拖拉机股份有限公司 | SG354 | 10800 | 10800 | 10800 | 10800 | 0 | 0 | 0 | 0 | 0 | 0 | 功率:25.7kw/35马力；驱动方式：四轮驱动 |  | 2017 |  | 通用类 | 25.7 | 否 |  | 河南省
动力机械 | 拖拉机 | 轮式拖拉机（不含皮带传动轮式拖拉机） | 35—40马力四轮驱动拖拉机 | 轮式拖拉机 | 第一拖拉机股份有限公司 | SK354 | 10800 | 10800 | 10800 | 10800 | 0 | 0 | 0 | 0 | 0 | 0 | 功率:25.7kw/35马力；驱动方式：四轮驱动 |  | 2017 |  | 通用类 | 25.7 | 否 |  | 河南省
动力机械 | 拖拉机 | 轮式拖拉机（不含皮带传动轮式拖拉机） | 35—40马力四轮驱动拖拉机 | 轮式拖拉机 | 第一拖拉机股份有限公司 | ME354 | 10800 | 10800 | 10800 | 10800 | 0 | 0 | 0 | 0 | 0 | 0 | 功率：25.7kw/35马力；驱动方式：四轮驱动 |  | 2017 |  | 通用类 | 25.7 | 否 |  | 河南
动力机械 | 拖拉机 | 轮式拖拉机（不含皮带传动轮式拖拉机） | 40—45马力四轮驱动拖拉机 | 轮式拖拉机 | 第一拖拉机股份有限公司 | SK404-1 | 12690 | 12690 | 12690 | 12690 | 0 | 0 | 0 | 0 | 0 | 0 | 功率：29.4kw/40马力；驱动方式：四轮驱动 |  | 2017 |  | 通用类 | 29.4 | 否 |  | 河南省
动力机械 | 拖拉机 | 轮式拖拉机（不含皮带传动轮式拖拉机） | 40—45马力四轮驱动拖拉机 | 轮式拖拉机 | 第一拖拉机股份有限公司 | SK404 | 12690 | 12690 | 12690 | 12690 | 0 | 0 | 0 | 0 | 0 | 0 | 功率：29.4kw/40马力；驱动方式：四轮驱动 |  | 2017 |  | 通用类 | 29.4 | 否 |  | 河南省
动力机械 | 拖拉机 | 轮式拖拉机（不含皮带传动轮式拖拉机） | 40—45马力四轮驱动拖拉机 | 轮式拖拉机 | 第一拖拉机股份有限公司 | SG404 | 12690 | 12690 | 12690 | 12690 | 0 | 0 | 0 | 0 | 0 | 0 | 功率:29.5kw/40马力；驱动方式：四轮驱动 |  | 2017 |  | 通用类 | 29.5 | 否 |  | 河南省
动力机械 | 拖拉机 | 轮式拖拉机（不含皮带传动轮式拖拉机） | 40—45马力四轮驱动拖拉机 | 轮式拖拉机 | 第一拖拉机股份有限公司 | SG404-1 | 12690 | 12690 | 12690 | 12690 | 0 | 0 | 0 | 0 | 0 | 0 | 功率：29.4kw/40马力；驱动方式：四轮驱动 |  | 2017 |  | 通用类 | 29.4 | 否 |  | 河南省
动力机械 | 拖拉机 | 轮式拖拉机（不含皮带传动轮式拖拉机） | 40—45马力四轮驱动拖拉机 | 轮式拖拉机 | 第一拖拉机股份有限公司 | ME404 | 12690 | 12690 | 12690 | 12690 | 0 | 0 | 0 | 0 | 0 | 0 | 功率：29.5kw/29.4kw/40马力；驱动方式：四轮驱动 |  | 2017 |  | 通用类 | 29.4 | 否 |  | 河南
动力机械 | 拖拉机 | 轮式拖拉机（不含皮带传动轮式拖拉机） | 40—45马力四轮驱动拖拉机 | 轮式拖拉机 | 第一拖拉机股份有限公司 | MF404 | 12690 | 12690 | 12690 | 12690 | 0 | 0 | 0 | 0 | 0 | 0 | 功率：29.5kw/29.4kw/40马力；驱动方式：四轮驱动 |  | 2017 |  | 通用类 | 29.4 | 否 |  | 河南
动力机械 | 拖拉机 | 轮式拖拉机（不含皮带传动轮式拖拉机） | 45—50马力四轮驱动拖拉机 | 轮式拖拉机 | 第一拖拉机股份有限公司 | SK454-1 | 14400 | 14400 | 14400 | 14400 | 0 | 0 | 0 | 0 | 0 | 0 | 功率：33.1kw/45马力；驱动方式：四轮驱动 |  | 2017 |  | 通用类 | 33.1 | 否 |  | 河南省
动力机械 | 拖拉机 | 轮式拖拉机（不含皮带传动轮式拖拉机） | 45—50马力四轮驱动拖拉机 | 轮式拖拉机 | 第一拖拉机股份有限公司 | SG454-1 | 14400 | 14400 | 14400 | 14400 | 0 | 0 | 0 | 0 | 0 | 0 | 功率:33.1kw/45马力；驱动方式：四轮驱动 |  | 2017 |  | 通用类 | 33.1 | 否 |  | 河南省
动力机械 | 拖拉机 | 轮式拖拉机（不含皮带传动轮式拖拉机） | 45—50马力四轮驱动拖拉机 | 轮式拖拉机 | 第一拖拉机股份有限公司 | SG454 | 14400 | 14400 | 14400 | 14400 | 0 | 0 | 0 | 0 | 0 | 0 | 功率:33.1kw/45马力；驱动方式：四轮驱动 |  | 2017 |  | 通用类 | 33.1 | 否 |  | 河南省
动力机械 | 拖拉机 | 轮式拖拉机（不含皮带传动轮式拖拉机） | 45—50马力四轮驱动拖拉机 | 轮式拖拉机 | 第一拖拉机股份有限公司 | ME454 | 14400 | 14400 | 14400 | 14400 | 0 | 0 | 0 | 0 | 0 | 0 | 功率：33.1kw/45马力；驱动方式：四轮驱动 |  | 2017 |  | 通用类 | 33.1 | 否 |  | 河南
动力机械 | 拖拉机 | 轮式拖拉机（不含皮带传动轮式拖拉机） | 45—50马力四轮驱动拖拉机 | 轮式拖拉机 | 第一拖拉机股份有限公司 | ME454-1 | 14400 | 14400 | 14400 | 14400 | 0 | 0 | 0 | 0 | 0 | 0 | 功率：33.1kw/45马力；驱动方式：四轮驱动 |  | 2017 |  | 通用类 | 33.1 | 否 |  | 河南
动力机械 | 拖拉机 | 轮式拖拉机（不含皮带传动轮式拖拉机） | 45—50马力四轮驱动拖拉机 | 轮式拖拉机 | 第一拖拉机股份有限公司 | MF454 | 14400 | 14400 | 14400 | 14400 | 0 | 0 | 0 | 0 | 0 | 0 | 功率：33.1kw/45马力；驱动方式：四轮驱动 |  | 2017 |  | 通用类 | 33.1 | 否 |  | 河南
动力机械 | 拖拉机 | 轮式拖拉机（不含皮带传动轮式拖拉机） | 50—55马力四轮驱动拖拉机 | 轮式拖拉机 | 第一拖拉机股份有限公司 | SG504-1 | 15750 | 15750 | 15750 | 15750 | 0 | 0 | 0 | 0 | 0 | 0 | 功率:36.8kw/50马力；驱动方式：四轮驱动 |  | 2017 |  | 通用类 | 36.8 | 否 |  | 河南省
动力机械 | 拖拉机 | 轮式拖拉机（不含皮带传动轮式拖拉机） | 50—55马力四轮驱动拖拉机 | 轮式拖拉机 | 第一拖拉机股份有限公司 | ME504 | 15750 | 15750 | 15750 | 15750 | 0 | 0 | 0 | 0 | 0 | 0 | 功率：36.8kw/50马力；驱动方式：四轮驱动 |  | 2017 |  | 通用类 | 36.8 | 否 |  | 河南
动力机械 | 拖拉机 | 轮式拖拉机（不含皮带传动轮式拖拉机） | 50—55马力四轮驱动拖拉机 | 轮式拖拉机 | 第一拖拉机股份有限公司 | ME504-1 | 15750 | 15750 | 15750 | 15750 | 0 | 0 | 0 | 0 | 0 | 0 | 功率：36.8kw/50马力；驱动方式：四轮驱动 |  | 2017 |  | 通用类 | 36.8 | 否 |  | 河南
动力机械 | 拖拉机 | 轮式拖拉机（不含皮带传动轮式拖拉机） | 50—55马力四轮驱动拖拉机 | 轮式拖拉机 | 第一拖拉机股份有限公司 | MF504 | 15750 | 15750 | 15750 | 15750 | 0 | 0 | 0 | 0 | 0 | 0 | 功率：36.8kw/50马力；驱动方式：四轮驱动 |  | 2017 |  | 通用类 | 36.8 | 否 |  | 河南
动力机械 | 拖拉机 | 轮式拖拉机（不含皮带传动轮式拖拉机） | 55—60马力四轮驱动拖拉机 | 轮式拖拉机 | 第一拖拉机股份有限公司 | MK554 | 17730 | 17730 | 17730 | 17730 | 0 | 0 | 0 | 0 | 0 | 0 | 功率：40.4kw/55马力；驱动方式：四轮驱动 |  | 2017 |  | 通用类 | 40.4 | 否 |  | 河南
动力机械 | 拖拉机 | 轮式拖拉机（不含皮带传动轮式拖拉机） | 55—60马力四轮驱动拖拉机 | 轮式拖拉机 | 第一拖拉机股份有限公司 | MF554 | 17730 | 17730 | 17730 | 17730 | 0 | 0 | 0 | 0 | 0 | 0 | 功率：40.4kw/55马力；驱动方式：四轮驱动 |  | 2017 |  | 通用类 | 40.4 | 否 |  | 河南
动力机械 | 拖拉机 | 轮式拖拉机（不含皮带传动轮式拖拉机） | 60—65马力四轮驱动拖拉机 | 轮式拖拉机 | 第一拖拉机股份有限公司 | MF604 | 19530 | 19530 | 19530 | 19530 | 0 | 0 | 0 | 0 | 0 | 0 | 功率：44.1kw/60马力；驱动方式：四轮驱动 |  | 2017 |  | 通用类 | 44.1 | 否 |  | 河南
动力机械 | 拖拉机 | 轮式拖拉机（不含皮带传动轮式拖拉机） | 60—65马力四轮驱动拖拉机 | 轮式拖拉机 | 第一拖拉机股份有限公司 | MK604 | 19530 | 19530 | 19530 | 19530 | 0 | 0 | 0 | 0 | 0 | 0 | 功率：44.1kw/60马力；驱动方式：四轮驱动 |  | 2017 |  | 通用类 | 44.1 | 否 |  | 河南
动力机械 | 拖拉机 | 轮式拖拉机（不含皮带传动轮式拖拉机） | 60—65马力四轮驱动拖拉机 | 轮式拖拉机 | 第一拖拉机股份有限公司 | MK604G | 19530 | 19530 | 19530 | 19530 | 0 | 0 | 0 | 0 | 0 | 0 | 功率：44.1kw/60马力；驱动方式：四轮驱动 |  | 2017 |  | 通用类 | 44.1 | 否 |  | 河南
动力机械 | 拖拉机 | 轮式拖拉机（不含皮带传动轮式拖拉机） | 60—65马力四轮驱动拖拉机 | 轮式拖拉机 | 第一拖拉机股份有限公司 | LX604 | 19530 | 19530 | 19530 | 19530 | 0 | 0 | 0 | 0 | 0 | 0 | 功率：45kw/60马力；驱动方式：四轮驱动 |  | 2017 |  | 通用类 | 45 | 否 |  | 河南
动力机械 | 拖拉机 | 轮式拖拉机（不含皮带传动轮式拖拉机） | 65—70马力四轮驱动拖拉机 | 轮式拖拉机 | 第一拖拉机股份有限公司 | MK654 | 21600 | 21600 | 21600 | 21600 | 0 | 0 | 0 | 0 | 0 | 0 | 功率：47.8kw/65马力；驱动方式：四轮驱动 |  | 2017 |  | 通用类 | 47.8 | 否 |  | 河南
动力机械 | 拖拉机 | 轮式拖拉机（不含皮带传动轮式拖拉机） | 65—70马力四轮驱动拖拉机 | 轮式拖拉机 | 第一拖拉机股份有限公司 | LX654 | 21600 | 21600 | 21600 | 21600 | 0 | 0 | 0 | 0 | 0 | 0 | 功率：48kw/65马力；驱动方式：四轮驱动 |  | 2017 |  | 通用类 | 48 | 否 |  | 河南
动力机械 | 拖拉机 | 轮式拖拉机（不含皮带传动轮式拖拉机） | 65—70马力四轮驱动拖拉机 | 轮式拖拉机 | 第一拖拉机股份有限公司 | MG654 | 21600 | 21600 | 21600 | 21600 | 0 | 0 | 0 | 0 | 0 | 0 | 功率：48kw/65马力；驱动方式：四轮驱动 |  | 2017 |  | 通用类 | 48 | 否 |  | 河南
动力机械 | 拖拉机 | 轮式拖拉机（不含皮带传动轮式拖拉机） | 70—75马力四轮驱动拖拉机 | 轮式拖拉机 | 第一拖拉机股份有限公司 | MG704 | 23400 | 23400 | 23400 | 23400 | 0 | 0 | 0 | 0 | 0 | 0 | 功率：51.5kw/70马力；驱动方式：四轮驱动 |  | 2017 |  | 通用类 | 51.5 | 否 |  | 河南
动力机械 | 拖拉机 | 轮式拖拉机（不含皮带传动轮式拖拉机） | 70—75马力四轮驱动拖拉机 | 轮式拖拉机 | 第一拖拉机股份有限公司 | MK704 | 23400 | 23400 | 23400 | 23400 | 0 | 0 | 0 | 0 | 0 | 0 | 功率：51.5kw/70马力；驱动方式：四轮驱动 |  | 2017 |  | 通用类 | 51.5 | 否 |  | 河南
动力机械 | 拖拉机 | 轮式拖拉机（不含皮带传动轮式拖拉机） | 75—80马力四轮驱动拖拉机 | 轮式拖拉机 | 第一拖拉机股份有限公司 | MG754 | 23400 | 23400 | 23400 | 23400 | 0 | 0 | 0 | 0 | 0 | 0 | 功率：55kw/75马力；驱动方式：四轮驱动 |  | 2017 |  | 通用类 | 55 | 否 |  | 河南
动力机械 | 拖拉机 | 轮式拖拉机（不含皮带传动轮式拖拉机） | 75—80马力四轮驱动拖拉机 | 轮式拖拉机 | 第一拖拉机股份有限公司 | LX754 | 23400 | 23400 | 23400 | 23400 | 0 | 0 | 0 | 0 | 0 | 0 | 功率：55kw/75马力；驱动方式：四轮驱动 |  | 2017 |  | 通用类 | 55 | 否 |  | 河南
动力机械 | 拖拉机 | 轮式拖拉机（不含皮带传动轮式拖拉机） | 75—80马力四轮驱动拖拉机 | 轮式拖拉机 | 第一拖拉机股份有限公司 | MK754 | 23400 | 23400 | 23400 | 23400 | 0 | 0 | 0 | 0 | 0 | 0 | 功率：55kw/75马力；驱动方式：四轮驱动 |  | 2017 |  | 通用类 | 55 | 否 |  | 河南
动力机械 | 拖拉机 | 轮式拖拉机（不含皮带传动轮式拖拉机） | 75—80马力四轮驱动拖拉机 | 轮式拖拉机 | 第一拖拉机股份有限公司 | MK754-1 | 23400 | 23400 | 23400 | 23400 | 0 | 0 | 0 | 0 | 0 | 0 | 功率：55kw/75马力；驱动方式：四轮驱动 |  | 2017 |  | 通用类 | 55 | 否 |  | 河南
动力机械 | 拖拉机 | 轮式拖拉机（不含皮带传动轮式拖拉机） | 80—85马力四轮驱动拖拉机 | 轮式拖拉机 | 第一拖拉机股份有限公司 | MG804 | 26820 | 26820 | 26820 | 26820 | 0 | 0 | 0 | 0 | 0 | 0 | 功率：58.8kw/80马力；驱动方式：四轮驱动 |  | 2017 |  | 通用类 | 58.8 | 否 |  | 河南
动力机械 | 拖拉机 | 轮式拖拉机（不含皮带传动轮式拖拉机） | 80—85马力四轮驱动拖拉机 | 轮式拖拉机 | 第一拖拉机股份有限公司 | MG804-1 | 26820 | 26820 | 26820 | 26820 | 0 | 0 | 0 | 0 | 0 | 0 | 功率：58.8kw/80马力；驱动方式：四轮驱动 |  | 2017 |  | 通用类 | 58.8 | 否 |  | 河南
动力机械 | 拖拉机 | 轮式拖拉机（不含皮带传动轮式拖拉机） | 80—85马力四轮驱动拖拉机 | 轮式拖拉机 | 第一拖拉机股份有限公司 | LF804 | 26820 | 26820 | 26820 | 26820 | 0 | 0 | 0 | 0 | 0 | 0 | 功率：59kw/80马力；驱动方式：四轮驱动 |  | 2017 |  | 通用类 | 59 | 否 |  | 河南
动力机械 | 拖拉机 | 轮式拖拉机（不含皮带传动轮式拖拉机） | 80—85马力四轮驱动拖拉机 | 轮式拖拉机 | 第一拖拉机股份有限公司 | LF804-1 | 26820 | 26820 | 26820 | 26820 | 0 | 0 | 0 | 0 | 0 | 0 | 功率：59kw/80马力；驱动方式：四轮驱动 |  | 2017 |  | 通用类 | 59 | 否 |  | 河南
动力机械 | 拖拉机 | 轮式拖拉机（不含皮带传动轮式拖拉机） | 80—85马力四轮驱动拖拉机 | 轮式拖拉机 | 第一拖拉机股份有限公司 | LF804-C | 26820 | 26820 | 26820 | 26820 | 0 | 0 | 0 | 0 | 0 | 0 | 功率：59kw/80马力；驱动方式：四轮驱动 |  | 2017 |  | 通用类 | 59 | 否 |  | 河南
动力机械 | 拖拉机 | 轮式拖拉机（不含皮带传动轮式拖拉机） | 80—85马力四轮驱动拖拉机 | 轮式拖拉机 | 第一拖拉机股份有限公司 | LF804-C1 | 26820 | 26820 | 26820 | 26820 | 0 | 0 | 0 | 0 | 0 | 0 | 功率：59kw/80马力；驱动方式：四轮驱动 |  | 2017 |  | 通用类 | 59 | 否 |  | 河南
动力机械 | 拖拉机 | 轮式拖拉机（不含皮带传动轮式拖拉机） | 80—85马力四轮驱动拖拉机 | 轮式拖拉机 | 第一拖拉机股份有限公司 | LF804S | 26820 | 26820 | 26820 | 26820 | 0 | 0 | 0 | 0 | 0 | 0 | 功率：59kw/80马力；驱动方式：四轮驱动 |  | 2017 |  | 通用类 | 59 | 否 |  | 河南
动力机械 | 拖拉机 | 轮式拖拉机（不含皮带传动轮式拖拉机） | 80—85马力四轮驱动拖拉机 | 轮式拖拉机 | 第一拖拉机股份有限公司 | LF804S-1 | 26820 | 26820 | 26820 | 26820 | 0 | 0 | 0 | 0 | 0 | 0 | 功率：59kw/80马力；驱动方式：四轮驱动 |  | 2017 |  | 通用类 | 59 | 否 |  | 河南
动力机械 | 拖拉机 | 轮式拖拉机（不含皮带传动轮式拖拉机） | 80—85马力四轮驱动拖拉机 | 轮式拖拉机 | 第一拖拉机股份有限公司 | LF804S-C | 26820 | 26820 | 26820 | 26820 | 0 | 0 | 0 | 0 | 0 | 0 | 功率：59kw/80马力；驱动方式：四轮驱动 |  | 2017 |  | 通用类 | 59 | 否 |  | 河南
动力机械 | 拖拉机 | 轮式拖拉机（不含皮带传动轮式拖拉机） | 80—85马力四轮驱动拖拉机 | 轮式拖拉机 | 第一拖拉机股份有限公司 | LF804S-C1 | 26820 | 26820 | 26820 | 26820 | 0 | 0 | 0 | 0 | 0 | 0 | 功率：59kw/80马力；驱动方式：四轮驱动 |  | 2017 |  | 通用类 | 59 | 否 |  | 河南
动力机械 | 拖拉机 | 轮式拖拉机（不含皮带传动轮式拖拉机） | 80—85马力四轮驱动拖拉机 | 轮式拖拉机 | 第一拖拉机股份有限公司 | LX804 | 26820 | 26820 | 26820 | 26820 | 0 | 0 | 0 | 0 | 0 | 0 | 功率：58.8kw/59kw/80马力；驱动方式：四轮驱动 |  | 2017 |  | 通用类 | 58.8 | 否 |  | 河南
动力机械 | 拖拉机 | 轮式拖拉机（不含皮带传动轮式拖拉机） | 85—90马力四轮驱动拖拉机 | 轮式拖拉机 | 第一拖拉机股份有限公司 | LX854 | 28170 | 28170 | 28170 | 28170 | 0 | 0 | 0 | 0 | 0 | 0 | 功率：62.5kw/85马力；驱动方式：四轮驱动 |  | 2017 |  | 通用类 | 62.5 | 否 |  | 河南
动力机械 | 拖拉机 | 轮式拖拉机（不含皮带传动轮式拖拉机） | 90—95马力四轮驱动拖拉机 | 轮式拖拉机 | 第一拖拉机股份有限公司 | MG904 | 31500 | 31500 | 31500 | 31500 | 0 | 0 | 0 | 0 | 0 | 0 | 功率：66.2kw/90马力；驱动方式：四轮驱动 |  | 2017 |  | 通用类 | 66.2 | 否 |  | 河南
动力机械 | 拖拉机 | 轮式拖拉机（不含皮带传动轮式拖拉机） | 90—95马力四轮驱动拖拉机 | 轮式拖拉机 | 第一拖拉机股份有限公司 | MG904-1 | 31500 | 31500 | 31500 | 31500 | 0 | 0 | 0 | 0 | 0 | 0 | 功率：66.2kw/90马力；驱动方式：四轮驱动 |  | 2017 |  | 通用类 | 66.2 | 否 |  | 河南
动力机械 | 拖拉机 | 轮式拖拉机（不含皮带传动轮式拖拉机） | 90—95马力四轮驱动拖拉机 | 轮式拖拉机 | 第一拖拉机股份有限公司 | LF904 | 31500 | 31500 | 31500 | 31500 | 0 | 0 | 0 | 0 | 0 | 0 | 功率：66.2kw/90马力；驱动方式：四轮驱动 |  | 2017 |  | 通用类 | 66.2 | 否 |  | 河南
动力机械 | 拖拉机 | 轮式拖拉机（不含皮带传动轮式拖拉机） | 90—95马力四轮驱动拖拉机 | 轮式拖拉机 | 第一拖拉机股份有限公司 | LF904-C | 31500 | 31500 | 31500 | 31500 | 0 | 0 | 0 | 0 | 0 | 0 | 功率：66.2kw/90马力；驱动方式：四轮驱动 |  | 2017 |  | 通用类 | 66.2 | 否 |  | 河南
动力机械 | 拖拉机 | 轮式拖拉机（不含皮带传动轮式拖拉机） | 90—95马力四轮驱动拖拉机 | 轮式拖拉机 | 第一拖拉机股份有限公司 | LF904-C1 | 31500 | 31500 | 31500 | 31500 | 0 | 0 | 0 | 0 | 0 | 0 | 功率：66.2kw/90马力；驱动方式：四轮驱动 |  | 2017 |  | 通用类 | 66.2 | 否 |  | 河南
动力机械 | 拖拉机 | 轮式拖拉机（不含皮带传动轮式拖拉机） | 90—95马力四轮驱动拖拉机 | 轮式拖拉机 | 第一拖拉机股份有限公司 | LF904S | 31500 | 31500 | 31500 | 31500 | 0 | 0 | 0 | 0 | 0 | 0 | 功率：66.2kw/90马力；驱动方式：四轮驱动 |  | 2017 |  | 通用类 | 66.2 | 否 |  | 河南
动力机械 | 拖拉机 | 轮式拖拉机（不含皮带传动轮式拖拉机） | 90—95马力四轮驱动拖拉机 | 轮式拖拉机 | 第一拖拉机股份有限公司 | LF904S-1 | 31500 | 31500 | 31500 | 31500 | 0 | 0 | 0 | 0 | 0 | 0 | 功率：66.2kw/90马力；驱动方式：四轮驱动 |  | 2017 |  | 通用类 | 66.2 | 否 |  | 河南
动力机械 | 拖拉机 | 轮式拖拉机（不含皮带传动轮式拖拉机） | 90—95马力四轮驱动拖拉机 | 轮式拖拉机 | 第一拖拉机股份有限公司 | LF904S-C | 31500 | 31500 | 31500 | 31500 | 0 | 0 | 0 | 0 | 0 | 0 | 功率：66.2kw/90马力；驱动方式：四轮驱动 |  | 2017 |  | 通用类 | 66.2 | 否 |  | 河南
动力机械 | 拖拉机 | 轮式拖拉机（不含皮带传动轮式拖拉机） | 90—95马力四轮驱动拖拉机 | 轮式拖拉机 | 第一拖拉机股份有限公司 | LF904S-C1 | 31500 | 31500 | 31500 | 31500 | 0 | 0 | 0 | 0 | 0 | 0 | 功率：66.2kw/90马力；驱动方式：四轮驱动 |  | 2017 |  | 通用类 | 66.2 | 否 |  | 河南
动力机械 | 拖拉机 | 轮式拖拉机（不含皮带传动轮式拖拉机） | 90—95马力四轮驱动拖拉机 | 轮式拖拉机 | 第一拖拉机股份有限公司 | LX904 | 31500 | 31500 | 31500 | 31500 | 0 | 0 | 0 | 0 | 0 | 0 | 功率：66.2kw/90马力；驱动方式：四轮驱动 |  | 2017 |  | 通用类 | 66.2 | 否 |  | 河南
动力机械 | 拖拉机 | 轮式拖拉机（不含皮带传动轮式拖拉机） | 95—100马力四轮驱动拖拉机 | 轮式拖拉机 | 第一拖拉机股份有限公司 | LF954 | 33210 | 33210 | 33210 | 33210 | 0 | 0 | 0 | 0 | 0 | 0 | 功率：70kw/95马力；驱动方式：四轮驱动 |  | 2017 |  | 通用类 | 70 | 否 |  | 河南
动力机械 | 拖拉机 | 轮式拖拉机（不含皮带传动轮式拖拉机） | 95—100马力四轮驱动拖拉机 | 轮式拖拉机 | 第一拖拉机股份有限公司 | LF954-C | 33210 | 33210 | 33210 | 33210 | 0 | 0 | 0 | 0 | 0 | 0 | 功率：70kw/95马力；驱动方式：四轮驱动 |  | 2017 |  | 通用类 | 70 | 否 |  | 河南
动力机械 | 拖拉机 | 轮式拖拉机（不含皮带传动轮式拖拉机） | 95—100马力四轮驱动拖拉机 | 轮式拖拉机 | 第一拖拉机股份有限公司 | LF954-C1 | 33210 | 33210 | 33210 | 33210 | 0 | 0 | 0 | 0 | 0 | 0 | 功率：70kw/95马力；驱动方式：四轮驱动 |  | 2017 |  | 通用类 | 70 | 否 |  | 河南
动力机械 | 拖拉机 | 轮式拖拉机（不含皮带传动轮式拖拉机） | 95—100马力四轮驱动拖拉机 | 轮式拖拉机 | 第一拖拉机股份有限公司 | LF954S | 33210 | 33210 | 33210 | 33210 | 0 | 0 | 0 | 0 | 0 | 0 | 功率：70kw/95马力；驱动方式：四轮驱动 |  | 2017 |  | 通用类 | 70 | 否 |  | 河南
动力机械 | 拖拉机 | 轮式拖拉机（不含皮带传动轮式拖拉机） | 95—100马力四轮驱动拖拉机 | 轮式拖拉机 | 第一拖拉机股份有限公司 | LF954S-1 | 33210 | 33210 | 33210 | 33210 | 0 | 0 | 0 | 0 | 0 | 0 | 功率：70kw/95马力；驱动方式：四轮驱动 |  | 2017 |  | 通用类 | 70 | 否 |  | 河南
动力机械 | 拖拉机 | 轮式拖拉机（不含皮带传动轮式拖拉机） | 95—100马力四轮驱动拖拉机 | 轮式拖拉机 | 第一拖拉机股份有限公司 | LF954S-C | 33210 | 33210 | 33210 | 33210 | 0 | 0 | 0 | 0 | 0 | 0 | 功率：70kw/95马力；驱动方式：四轮驱动 |  | 2017 |  | 通用类 | 70 | 否 |  | 河南
动力机械 | 拖拉机 | 轮式拖拉机（不含皮带传动轮式拖拉机） | 95—100马力四轮驱动拖拉机 | 轮式拖拉机 | 第一拖拉机股份有限公司 | LF954S-C1 | 33210 | 33210 | 33210 | 33210 | 0 | 0 | 0 | 0 | 0 | 0 | 功率：70kw/95马力；驱动方式：四轮驱动 |  | 2017 |  | 通用类 | 70 | 否 |  | 河南
动力机械 | 拖拉机 | 轮式拖拉机（不含皮带传动轮式拖拉机） | 95—100马力四轮驱动拖拉机 | 轮式拖拉机 | 第一拖拉机股份有限公司 | LX954 | 33210 | 33210 | 33210 | 33210 | 0 | 0 | 0 | 0 | 0 | 0 | 功率：70kw/95马力；驱动方式：四轮驱动 |  | 2017 |  | 通用类 | 70 | 否 |  | 河南
动力机械 | 拖拉机 | 轮式拖拉机（不含皮带传动轮式拖拉机） | 100—110马力四轮驱动拖拉机 | 轮式拖拉机 | 第一拖拉机股份有限公司 | LF1004 | 33210 | 33210 | 33210 | 33210 | 0 | 0 | 0 | 0 | 0 | 0 | 功率：73.5kw/100马力；驱动方式：四轮驱动 |  | 2017 |  | 通用类 | 73.5 | 否 |  | 河南
动力机械 | 拖拉机 | 轮式拖拉机（不含皮带传动轮式拖拉机） | 100—110马力四轮驱动拖拉机 | 轮式拖拉机 | 第一拖拉机股份有限公司 | LF1004-C | 33210 | 33210 | 33210 | 33210 | 0 | 0 | 0 | 0 | 0 | 0 | 功率：73.5kw/100马力；驱动方式：四轮驱动 |  | 2017 |  | 通用类 | 73.5 | 否 |  | 河南
动力机械 | 拖拉机 | 轮式拖拉机（不含皮带传动轮式拖拉机） | 100—110马力四轮驱动拖拉机 | 轮式拖拉机 | 第一拖拉机股份有限公司 | LF1004-C1 | 33210 | 33210 | 33210 | 33210 | 0 | 0 | 0 | 0 | 0 | 0 | 功率：73.5kw/100马力；驱动方式：四轮驱动 |  | 2017 |  | 通用类 | 73.5 | 否 |  | 河南
动力机械 | 拖拉机 | 轮式拖拉机（不含皮带传动轮式拖拉机） | 100—110马力四轮驱动拖拉机 | 轮式拖拉机 | 第一拖拉机股份有限公司 | LX1004 | 33210 | 33210 | 33210 | 33210 | 0 | 0 | 0 | 0 | 0 | 0 | 功率：73.5kw/100马力；驱动方式：四轮驱动 |  | 2017 |  | 通用类 | 73.5 | 否 |  | 河南
动力机械 | 拖拉机 | 轮式拖拉机（不含皮带传动轮式拖拉机） | 100—110马力四轮驱动拖拉机 | 轮式拖拉机 | 第一拖拉机股份有限公司 | LY1004 | 33210 | 33210 | 33210 | 33210 | 0 | 0 | 0 | 0 | 0 | 0 | 功率：73.5kw/100马力；驱动方式：四轮驱动 |  | 2017 |  | 通用类 | 73.5 | 否 |  | 河南
动力机械 | 拖拉机 | 轮式拖拉机（不含皮带传动轮式拖拉机） | 110—120马力四轮驱动拖拉机 | 轮式拖拉机 | 第一拖拉机股份有限公司 | LF1104 | 36270 | 36270 | 36270 | 36270 | 0 | 0 | 0 | 0 | 0 | 0 | 功率：81kw/110马力；驱动方式：四轮驱动 |  | 2017 |  | 通用类 | 81 | 否 |  | 河南
动力机械 | 拖拉机 | 轮式拖拉机（不含皮带传动轮式拖拉机） | 110—120马力四轮驱动拖拉机 | 轮式拖拉机 | 第一拖拉机股份有限公司 | LF1104-C | 36270 | 36270 | 36270 | 36270 | 0 | 0 | 0 | 0 | 0 | 0 | 功率：81kw/110马力；驱动方式：四轮驱动 |  | 2017 |  | 通用类 | 81 | 否 |  | 河南
动力机械 | 拖拉机 | 轮式拖拉机（不含皮带传动轮式拖拉机） | 110—120马力四轮驱动拖拉机 | 轮式拖拉机 | 第一拖拉机股份有限公司 | LF1104-C1 | 36270 | 36270 | 36270 | 36270 | 0 | 0 | 0 | 0 | 0 | 0 | 功率：81kw/110马力；驱动方式：四轮驱动 |  | 2017 |  | 通用类 | 81 | 否 |  | 河南
动力机械 | 拖拉机 | 轮式拖拉机（不含皮带传动轮式拖拉机） | 110—120马力四轮驱动拖拉机 | 轮式拖拉机 | 第一拖拉机股份有限公司 | LX1104 | 36270 | 36270 | 36270 | 36270 | 0 | 0 | 0 | 0 | 0 | 0 | 功率：81kw/110马力；驱动方式：四轮驱动 |  | 2017 |  | 通用类 | 81 | 否 |  | 河南
动力机械 | 拖拉机 | 轮式拖拉机（不含皮带传动轮式拖拉机） | 110—120马力四轮驱动拖拉机 | 轮式拖拉机 | 第一拖拉机股份有限公司 | LY1104 | 36270 | 36270 | 36270 | 36270 | 0 | 0 | 0 | 0 | 0 | 0 | 功率：81kw/110马力；驱动方式：四轮驱动 |  | 2017 |  | 通用类 | 81 | 否 |  | 河南
动力机械 | 拖拉机 | 轮式拖拉机（不含皮带传动轮式拖拉机） | 120—130马力四轮驱动拖拉机 | 轮式拖拉机 | 第一拖拉机股份有限公司 | LX1204 | 50670 | 50670 | 50670 | 50670 | 0 | 0 | 0 | 0 | 0 | 0 | 功率：88.2kw/120马力；驱动方式：四轮驱动 |  | 2017 |  | 通用类 | 88.2 | 否 |  | 河南
动力机械 | 拖拉机 | 轮式拖拉机（不含皮带传动轮式拖拉机） | 120—130马力四轮驱动拖拉机 | 轮式拖拉机 | 第一拖拉机股份有限公司 | LY1204 | 50670 | 50670 | 50670 | 50670 | 0 | 0 | 0 | 0 | 0 | 0 | 功率：88.2kw/120马力；驱动方式：四轮驱动 |  | 2017 |  | 通用类 | 88.2 | 否 |  | 河南
动力机械 | 拖拉机 | 轮式拖拉机（不含皮带传动轮式拖拉机） | 120—130马力四轮驱动拖拉机 | 轮式拖拉机 | 第一拖拉机股份有限公司 | LX1254 | 50670 | 50670 | 50670 | 50670 | 0 | 0 | 0 | 0 | 0 | 0 | 功率：92kw/125马力；驱动方式：四轮驱动 |  | 2017 |  | 通用类 | 92 | 否 |  | 河南
动力机械 | 拖拉机 | 轮式拖拉机（不含皮带传动轮式拖拉机） | 130—140马力四轮驱动拖拉机 | 轮式拖拉机 | 第一拖拉机股份有限公司 | LX1304 | 63900 | 63900 | 63900 | 63900 | 0 | 0 | 0 | 0 | 0 | 0 | 功率：95.6kw/130马力；驱动方式：四轮驱动 |  | 2017 |  | 通用类 | 95.6 | 否 |  | 河南
动力机械 | 拖拉机 | 轮式拖拉机（不含皮带传动轮式拖拉机） | 130—140马力四轮驱动拖拉机 | 轮式拖拉机 | 第一拖拉机股份有限公司 | LY1304 | 63900 | 63900 | 63900 | 63900 | 0 | 0 | 0 | 0 | 0 | 0 | 功率：95.6kw/130马力；驱动方式：四轮驱动 |  | 2017 |  | 通用类 | 95.6 | 否 |  | 河南
动力机械 | 拖拉机 | 轮式拖拉机（不含皮带传动轮式拖拉机） | 140—150马力四轮驱动拖拉机 | 轮式拖拉机 | 第一拖拉机股份有限公司 | LG1404 | 85500 | 85500 | 85500 | 85500 | 0 | 0 | 0 | 0 | 0 | 0 | 功率：103kw/140马力；驱动方式：四轮驱动 |  | 2017 |  | 通用类 | 103 | 否 |  | 河南
动力机械 | 拖拉机 | 轮式拖拉机（不含皮带传动轮式拖拉机） | 140—150马力四轮驱动拖拉机 | 轮式拖拉机 | 第一拖拉机股份有限公司 | CF1404 | 85500 | 85500 | 85500 | 85500 | 0 | 0 | 0 | 0 | 0 | 0 | 功率：103kw/140马力；驱动方式：四轮驱动 |  | 2017 |  | 通用类 | 103 | 否 |  | 河南
动力机械 | 拖拉机 | 轮式拖拉机（不含皮带传动轮式拖拉机） | 150—180马力四轮驱动拖拉机 | 轮式拖拉机 | 第一拖拉机股份有限公司 | LF1504 | 94500 | 94500 | 94500 | 94500 | 0 | 0 | 0 | 0 | 0 | 0 | 功率：110kw/150马力；驱动方式：四轮驱动 |  | 2017 |  | 通用类 | 110 | 否 |  | 河南
动力机械 | 拖拉机 | 轮式拖拉机（不含皮带传动轮式拖拉机） | 150—180马力四轮驱动拖拉机 | 轮式拖拉机 | 第一拖拉机股份有限公司 | LG1504 | 94500 | 94500 | 94500 | 94500 | 0 | 0 | 0 | 0 | 0 | 0 | 功率：110.3kw/110.5/kw/150马力；驱动方式：四轮驱动 |  | 2017 |  | 通用类 | 110.3 | 否 |  | 河南
动力机械 | 拖拉机 | 轮式拖拉机（不含皮带传动轮式拖拉机） | 150—180马力四轮驱动拖拉机 | 轮式拖拉机 | 第一拖拉机股份有限公司 | 1604 | 94500 | 94500 | 94500 | 94500 | 0 | 0 | 0 | 0 | 0 | 0 | 功率：118kw/160马力；驱动方式：四轮驱动 |  | 2017 |  | 通用类 | 118 | 否 |  | 河南
动力机械 | 拖拉机 | 轮式拖拉机（不含皮带传动轮式拖拉机） | 150—180马力四轮驱动拖拉机 | 轮式拖拉机 | 第一拖拉机股份有限公司 | CF1504 | 94500 | 94500 | 94500 | 94500 | 0 | 0 | 0 | 0 | 0 | 0 | 功率：110.5kw/150马力；驱动方式：四轮驱动 |  | 2017 |  | 通用类 | 110.5 | 否 |  | 河南
动力机械 | 拖拉机 | 轮式拖拉机（不含皮带传动轮式拖拉机） | 180—200马力四轮驱动拖拉机 | 轮式拖拉机 | 第一拖拉机股份有限公司 | 1804 | 108000 | 108000 | 108000 | 108000 | 0 | 0 | 0 | 0 | 0 | 0 | 功率：132kw/180马力；驱动方式：四轮驱动 |  | 2017 |  | 通用类 | 132 | 否 |  | 河南
动力机械 | 拖拉机 | 轮式拖拉机（不含皮带传动轮式拖拉机） | 210马力及以上四轮驱动拖拉机 | 轮式拖拉机 | 第一拖拉机股份有限公司 | LF2204 | 162000 | 162000 | 162000 | 162000 | 0 | 0 | 0 | 0 | 0 | 0 | 功率：162kw/210马力以上；驱动方式：四轮驱动 |  | 2017 |  | 通用类 | 162 | 否 |  | 河南
动力机械 | 拖拉机 | 履带式拖拉机 | 60—70马力履带式拖拉机 | 履带式拖拉机 | 第一拖拉机股份有限公司 | C602 | 25200 | 25200 | 25200 | 25200 | 0 | 0 | 0 | 0 | 0 | 0 | 功率：44kw/60马力；驱动方式：履带式 |  | 2017 |  | 通用类 | 44 | 否 |  | 河南
动力机械 | 拖拉机 | 履带式拖拉机 | 70—80马力履带式拖拉机 | 履带式拖拉机 | 第一拖拉机股份有限公司 | CA702 | 38700 | 38700 | 38700 | 38700 | 0 | 0 | 0 | 0 | 0 | 0 | 功率：51.5kw/70马力；驱动方式：履带式 |  | 2017 |  | 通用类 | 51.5 | 否 |  | 河南
动力机械 | 拖拉机 | 履带式拖拉机 | 80—90马力履带式拖拉机 | 履带式拖拉机 | 第一拖拉机股份有限公司 | C802 | 38700 | 38700 | 38700 | 38700 | 0 | 0 | 0 | 0 | 0 | 0 | 功率：58.8kw/80马力；驱动方式：履带式 |  | 2017 |  | 通用类 | 58.8 | 否 |  | 河南
动力机械 | 拖拉机 | 履带式拖拉机 | 80—90马力履带式拖拉机 | 履带式拖拉机 | 第一拖拉机股份有限公司 | CA802 | 38700 | 38700 | 38700 | 38700 | 0 | 0 | 0 | 0 | 0 | 0 | 功率：58.8kw/80马力；驱动方式：履带式 |  | 2017 |  | 通用类 | 58.8 | 否 |  | 河南
动力机械 | 拖拉机 | 履带式拖拉机 | 90—100马力履带式拖拉机 | 履带式拖拉机 | 第一拖拉机股份有限公司 | CA902 | 43200 | 43200 | 43200 | 43200 | 0 | 0 | 0 | 0 | 0 | 0 | 功率：66.2kw/90马力；驱动方式：履带式 |  | 2017 |  | 通用类 | 66.2 | 否 |  | 河南
动力机械 | 拖拉机 | 履带式拖拉机 | 90—100马力履带式拖拉机 | 履带式拖拉机 | 第一拖拉机股份有限公司 | C902 | 43200 | 43200 | 43200 | 43200 | 0 | 0 | 0 | 0 | 0 | 0 | 功率：66.2kw/90马力；驱动方式：履带式 |  | 2017 |  | 通用类 | 66.2 | 否 |  | 河南
动力机械 | 拖拉机 | 履带式拖拉机 | 90—100马力履带式拖拉机 | 履带式拖拉机 | 第一拖拉机股份有限公司 | C902-2 | 43200 | 43200 | 43200 | 43200 | 0 | 0 | 0 | 0 | 0 | 0 | 功率：66.2kw/90马力；驱动方式：履带式 |  | 2017 |  | 通用类 | 66.2 | 否 |  | 河南
动力机械 | 拖拉机 | 履带式拖拉机 | 100—110马力履带式拖拉机 | 履带式拖拉机 | 第一拖拉机股份有限公司 | 1002J | 46800 | 46800 | 46800 | 46800 | 0 | 0 | 0 | 0 | 0 | 0 | 功率：73.5kw/100马力；驱动方式：履带式 |  | 2017 |  | 通用类 | 73.5 | 否 |  | 河南
动力机械 | 拖拉机 | 履带式拖拉机 | 100—110马力履带式拖拉机 | 履带式拖拉机 | 第一拖拉机股份有限公司 | C1002 | 46800 | 46800 | 46800 | 46800 | 0 | 0 | 0 | 0 | 0 | 0 | 功率：73.5kw/100马力；驱动方式：履带式 |  | 2017 |  | 通用类 | 73.5 | 否 |  | 河南
动力机械 | 拖拉机 | 履带式拖拉机 | 100—110马力履带式拖拉机 | 履带式拖拉机 | 第一拖拉机股份有限公司 | CB1002 | 46800 | 46800 | 46800 | 46800 | 0 | 0 | 0 | 0 | 0 | 0 | 功率：73.5kw/100马力；驱动方式：履带式 |  | 2017 |  | 通用类 | 73.5 | 否 |  | 河南
动力机械 | 拖拉机 | 履带式拖拉机 | 120—130马力履带式拖拉机 | 履带式拖拉机 | 第一拖拉机股份有限公司 | 1202 | 48600 | 48600 | 48600 | 48600 | 0 | 0 | 0 | 0 | 0 | 0 | 功率：88.2kw/120马力；驱动方式：履带式 |  | 2017 |  | 通用类 | 88.2 | 否 |  | 河南
动力机械 | 拖拉机 | 履带式拖拉机 | 120—130马力履带式拖拉机 | 履带式拖拉机 | 第一拖拉机股份有限公司 | C1202 | 48600 | 48600 | 48600 | 48600 | 0 | 0 | 0 | 0 | 0 | 0 | 功率：88.2kw/120马力；驱动方式：履带式 |  | 2017 |  | 通用类 | 88.2 | 否 |  | 河南
动力机械 | 拖拉机 | 履带式拖拉机 | 120—130马力履带式拖拉机 | 履带式拖拉机 | 第一拖拉机股份有限公司 | CB1202 | 48600 | 48600 | 48600 | 48600 | 0 | 0 | 0 | 0 | 0 | 0 | 功率：92kw/120马力；驱动方式：履带式 |  | 2017 |  | 通用类 | 92 | 否 |  | 河南
动力机械 | 拖拉机 | 履带式拖拉机 | 130—140马力履带式拖拉机 | 履带式拖拉机 | 第一拖拉机股份有限公司 | C1302 | 56700 | 56700 | 56700 | 56700 | 0 | 0 | 0 | 0 | 0 | 0 | 功率：95.6kw/130马力；驱动方式：履带式 |  | 2017 |  | 通用类 | 95.6 | 否 |  | 河南
动力机械 | 拖拉机 | 履带式拖拉机 | 140—150马力履带式拖拉机 | 履带式拖拉机 | 第一拖拉机股份有限公司 | C1402 | 67500 | 67500 | 67500 | 67500 | 0 | 0 | 0 | 0 | 0 | 0 | 功率：103kw/140马力；驱动方式：履带式 |  | 2017 |  | 通用类 | 103 | 否 |  | 河南
动力机械 | 拖拉机 | 履带式拖拉机 | 160马力及以上履带式拖拉机 | 履带式拖拉机 | 第一拖拉机股份有限公司 | C1802E | 108000 | 108000 | 108000 | 108000 | 0 | 0 | 0 | 0 | 0 | 0 | 功率：132kw/180马力；驱动方式：履带式 |  | 2017 |  | 通用类 | 132 | 否 |  | 河南
耕整地机械 | 耕地机械 | 旋耕机 | 单轴1500—2000mm旋耕机 | 旋耕机 | 定西市三牛农机制造有限公司 | 1GQN-150 | 1170 | 1170 | 1170 | 1170 | 0 | 0 | 0 | 0 | 0 | 0 | 幅宽：150cm，结构型式：框架式，配套拖拉机标定功率：22kw-33kw，刀辊总安装刀数：48把 |  | 2017 |  | 通用类 | 22 | 否 |  | 甘肃省
种植施肥机械 | 播种机械 | 条播机 | 6行及以下条播机 | 小麦宽幅精量播种机 | 定西市三牛农机制造有限公司 | 2BF-6 | 360 | 360 | 360 | 360 | 0 | 0 | 0 | 0 | 0 | 0 | 结构质量：168kg，工作行数：6行，运输间隙：≥300mm |  | 2017 |  | 通用类 | 18.4 | 否 |  | 甘肃省
种植施肥机械 | 播种机械 | 根茎类种子播种机 | 2-3行根茎类种子播种机 | 马铃薯起垄铺膜施肥喷药种植机 | 定西市三牛农机制造有限公司 | 2CMFLY-2 | 1600 | 1600 | 1600 | 1600 | 0 | 0 | 0 | 0 | 0 | 0 | 播种行数：2行，工作幅宽：800mm，行距：26cm,株距：30cm起垄高度：20cm |  | 2017 |  | 非通用类 | 22.1 | 否 |  | 甘肃省
种植施肥机械 | 播种机械 | 免耕播种机 | 普通6行及以上免耕穴播机 | 小麦旋耕施肥全膜覆土穴播联合作业机 | 定西市三牛农机制造有限公司 | 2BFMT-160 | 2520 | 2520 | 2520 | 2520 | 0 | 0 | 0 | 0 | 0 | 0 | 结构质量:510kg,工作行数：9行，工作幅宽：1440mm，行距：16cm排种器形式：外槽轮式 |  | 2017 |  | 通用类 | 22.1 | 否 |  | 甘肃省
种植施肥机械 | 地膜机械 | 地膜覆盖机 | 作业幅宽在120CM及以上的普通地膜覆盖机 | 圆盘式全膜双垄沟铺膜机 | 定西市三牛农机制造有限公司 | 1MLQY-400/700 | 700 | 700 | 700 | 700 | 0 | 0 | 0 | 0 | 0 | 0 | 结构质量：128kg，幅宽：1200mm，大垄高：10±3，小垄高：15±3，生产率：0.22-0.44h㎡/h |  | 2017 |  | 非通用类 | 13.2 | 否 |  | 甘肃省
种植施肥机械 | 地膜机械 | 地膜覆盖机 | 不带旋耕作业的起垄地膜覆盖机 | 马铃薯喷药施肥起垄铺膜机 | 定西市三牛农机制造有限公司 | 1MLPF-1 | 1200 | 1200 | 1200 | 1200 | 0 | 0 | 0 | 0 | 0 | 0 | 结构质量：168kg，施肥行数：2行，运输间隙：210mm，施肥行距：450mm,膜边覆土宽度：10±2cm,不带旋耕作业 |  | 2017 |  | 非通用类 | 14.7 | 否 |  | 甘肃省
种植施肥机械 | 地膜机械 | 地膜覆盖机 | 不带旋耕作业的起垄地膜覆盖机 | 牵引自动上土式全膜双垄沟施肥铺膜机 | 定西市三牛农机制造有限公司 | 1MLQS-400/700 | 1200 | 1200 | 1200 | 1200 | 0 | 0 | 0 | 0 | 0 | 0 | 结构质量：132kg，施肥行数：2行，垄高（大垄）：10±3cm，垄高（小垄）：15±3cm,不带旋耕作业 |  | 2017 |  | 非通用类 | 13.2 | 否 |  | 甘肃省
种植施肥机械 | 地膜机械 | 地膜覆盖机 | 带旋耕作业的起垄地膜覆盖机 | 玉米双垄沟全覆膜旋耕精量穴播联合作业机 | 定西市三牛农机制造有限公司 | 2MBFG-40/70 | 1800 | 1800 | 1800 | 1800 | 0 | 0 | 0 | 0 | 0 | 0 | 结构质量：320kg，工作幅宽：120cm，作业速度：2～4km/h，旋耕深度：8～18cm，垄间距：110cm，排种器形式：窝眼，行距：40cm，工作行数：2行 |  | 2017 |  | 非通用类 | 29.4 | 否 |  | 甘肃省
种植施肥机械 | 地膜机械 | 残膜回收机 | 扒齿搂膜式或其他残膜回收机,工作幅宽1M-3M | 螺旋滚筒式残留地膜清理机 | 定西市三牛农机制造有限公司 | 1MFJG-125A | 1000 | 1000 | 1000 | 1000 | 0 | 0 | 0 | 0 | 0 | 0 | 结构质量：260Kg,工作幅宽：1250mm，结构形式：滚筒式，运输间隙：310mm |  | 2017 |  | 非通用类 | 18.4 | 否 |  | 甘肃省
种植施肥机械 | 地膜机械 | 残膜回收机 | 扒齿搂膜式或其他残膜回收机,工作幅宽1M-3M | 耙齿式残留地膜清理机 | 定西市三牛农机制造有限公司 | 1MFJS-125A | 1000 | 1000 | 1000 | 1000 | 0 | 0 | 0 | 0 | 0 | 0 | 结果质量：98kg，运输间隙：320mm，工作幅宽：1250mm,结构型式：耙齿式 |  | 2017 |  | 非通用类 | 14.7 | 否 |  | 甘肃省
收获机械 | 根茎作物收获机械 | 薯类收获机 | 0.7-1M分段式薯类收获机 | 马铃薯收获机 | 定西市三牛农机制造有限公司 | 4U-900 | 1000 | 1000 | 1000 | 1000 | 0 | 0 | 0 | 0 | 0 | 0 | 作业幅宽：900mm，结构质量：340kg |  | 2017 |  | 非通用类 | 22.1 | 否 |  | 甘肃省
收获机械 | 根茎作物收获机械 | 薯类收获机 | 1-1.5M分段式薯类收获机 | 马铃薯收获机 | 定西市三牛农机制造有限公司 | 4U-1200 | 2000 | 2000 | 2000 | 2000 | 0 | 0 | 0 | 0 | 0 | 0 | 作业幅宽：1200mm，结构质量：408kg，挖掘深度：150-200mm |  | 2017 |  | 非通用类 | 25.7 | 否 |  | 甘肃省
收获机械 | 根茎作物收获机械 | 薯类收获机 | 0.7M以下分段式薯类收获机 | 菊芋收获机 | 定西市三牛农机制造有限公司 | 4U-600 | 400 | 400 | 400 | 400 | 0 | 0 | 0 | 0 | 0 | 0 | 整机质量：138kg,运输间隙：310mm，工作幅宽：600mm |  | 2017 |  | 非通用类 | 14.7 | 否 |  | 甘肃省
收获机械 | 饲料作物收获机械 | 割草机 | 1.8-3M往复式割草机 | 后悬挂割草机 | 定西市三牛农机制造有限公司 | 9G-2.1 | 1600 | 1600 | 1600 | 1600 | 0 | 0 | 0 | 0 | 0 | 0 | 结构质量：172kg，割幅：2.1m，作业速度：6-8km/h |  | 2017 |  | 非通用类 | 13.2 | 否 |  | 甘肃省
收获机械 | 饲料作物收获机械 | 割草机 | 1.8M以下往复式割草机 | 自走式割草机 | 定西市三牛农机制造有限公司 | 9GZ-100 | 620 | 620 | 620 | 620 | 0 | 0 | 0 | 0 | 0 | 0 | 结构型式：往复式，工作幅宽：1.2m，配套动力范围：3.48kw（自走式） |  | 2017 |  | 非通用类 | 3.48 | 否 |  | 甘肃省
收获机械 | 饲料作物收获机械 | 割草机 | 1.8M以下往复式割草机 | 割草机 | 定西市三牛农机制造有限公司 | CG-430 | 620 | 620 | 620 | 620 | 0 | 0 | 0 | 0 | 0 | 0 | 割幅：0.3m，结构质量：9kg，作业速度：2km/h，刀盘转速：6500r/min |  | 2017 |  | 非通用类 | 1.25 | 否 |  | 甘肃省
畜牧水产养殖机械 | 饲料（草）加工机械设备 | 铡草机 | 3-6T/H铡草机 | 铡草机 | 定西市三牛农机制造有限公司 | 9RZ-4.0 | 670 | 670 | 670 | 670 | 0 | 0 | 0 | 0 | 0 | 0 | 型号：9RZ-4.0，结构形式：圆盘式，结构质量：212kg，主轴转速：600r/min，动刀片数量：4片 |  | 2017 |  | 非通用类 | 11 | 否 |  | 甘肃省
畜牧水产养殖机械 | 饲料（草）加工机械设备 | 铡草机 | 1T/H以下铡草机 | 揉丝铡草机 | 定西市三牛农机制造有限公司 | 9RZ-40A | 260 | 260 | 260 | 260 | 0 | 0 | 0 | 0 | 0 | 0 | 结构形式：滚筒式，结构质量：95kg，主轴转速：960r/min，动刀片数量：3片 |  | 2017 |  | 非通用类 | 3 | 否 |  | 甘肃省
畜牧水产养殖机械 | 饲料（草）加工机械设备 | 铡草机 | 1-3T/H铡草机 | 铡草机 | 定西市三牛农机制造有限公司 | 9RZ-2.4 | 420 | 420 | 420 | 420 | 0 | 0 | 0 | 0 | 0 | 0 | 型号：9RZ-2.4，结构形式：圆盘式：结构质量：249kg，主轴转速：620r/min，动刀片数量：6片 |  | 2017 |  | 非通用类 | 7.5 | 否 |  | 甘肃省
畜牧水产养殖机械 | 饲料（草）加工机械设备 | 铡草机 | 1-3T/H铡草机 | 铡草机 | 定西市三牛农机制造有限公司 | 9RZ-1.0 | 420 | 420 | 420 | 420 | 0 | 0 | 0 | 0 | 0 | 0 | 结构形式：圆盘式，结构质量：136kg，主轴转速：800r/min，动刀片数量：4片 |  | 2017 |  | 非通用类 | 4.5 | 否 |  | 甘肃省
畜牧水产养殖机械 | 饲料（草）加工机械设备 | 饲料粉碎机 | 400MM以下饲料粉碎机 | 铡草揉丝粉碎机 | 定西市三牛农机制造有限公司 | 9ZRF-0.4(28) | 210 | 210 | 210 | 210 | 0 | 0 | 0 | 0 | 0 | 0 | 结构质量：108kg，滚筒直径：270mm,主轴转速：2800r/min，刀轮直径：230mm |  | 2017 |  | 非通用类 | 3 | 否 |  | 甘肃省
畜牧水产养殖机械 | 饲料（草）加工机械设备 | 饲料粉碎机 | 400-550MM饲料粉碎机 | 揉丝粉碎机 | 定西市三牛农机制造有限公司 | 9RF-40A | 730 | 730 | 730 | 730 | 0 | 0 | 0 | 0 | 0 | 0 | 整机质量：270kg，转子直径：440mm，配套动力：11kw |  | 2017 |  | 非通用类 | 11 | 否 |  | 甘肃省
畜牧水产养殖机械 | 水产养殖机械 | 网箱养殖设备 | 圆型网箱、直径≥5M、网深≥7M | 深水网箱 | 东莞市南风塑料管材有限公司 | WX(PE)30×(1-15) | 15000 | 15000 | 15000 | 15000 | 0 | 0 | 0 | 0 | 0 | 0 | 名称型号：WX (PE)30×(1-15)；结构形式：组合；外形尺寸（周长）：30M；主管外径：200；扶手管外径：90；网片类型：经编、绞捻，网片材料：PE PP尼龙；网箱容积：72～1076m³；网衣面积：101～521m²。 |  | 2017 |  | 非通用类 | 0 | 否 |  | 广东省
畜牧水产养殖机械 | 水产养殖机械 | 网箱养殖设备 | 圆型网箱、直径≥5M、网深≥7M | 深水网箱 | 东莞市南风塑料管材有限公司 | WX(PE)40×(1-15) | 15000 | 15000 | 15000 | 15000 | 0 | 0 | 0 | 0 | 0 | 0 | 名称型号：WX (PE)40×(1-15)；结构形式：组合；外形尺寸（周长）：40M；主管外径：200 250；扶手管外径：90 110；网片类型：经编、绞捻，网片材料：PE PP尼龙；网箱容积：127～1903m³；网衣面积：167～727m²。 |  | 2017 |  | 非通用类 | 0 | 否 |  | 广东省
畜牧水产养殖机械 | 水产养殖机械 | 网箱养殖设备 | 圆型网箱、直径≥5M、网深≥7M | 深水网箱 | 东莞市南风塑料管材有限公司 | WX(PE)50×(1-15) | 15000 | 15000 | 15000 | 15000 | 0 | 0 | 0 | 0 | 0 | 0 | 名称型号：WX (PE)50×(1-15)；结构形式：组合；外形尺寸（周长）：50M；主管外径：250；扶手管外径：110；网片类型：经编、绞捻，网片材料：PE PP尼龙；网箱容积：198～2984m³；网衣面积：249～948m²。 |  | 2017 |  | 非通用类 | 0 | 否 |  | 广东省
畜牧水产养殖机械 | 水产养殖机械 | 网箱养殖设备 | 圆型网箱、直径≥5M、网深≥7M | 深水网箱 | 东莞市南风塑料管材有限公司 | WX(PE)60×(1-15) | 15000 | 15000 | 15000 | 15000 | 0 | 0 | 0 | 0 | 0 | 0 | 名称型号：WX (PE)60×(1-15)；结构形式：组合；外形尺寸（周长）：60M；主管外径：250 300；扶手管外径：110；网片类型：经编、绞捻，网片材料：PE PP尼龙；网箱容积：286～4290m³；网衣面积：346～1186m²。 |  | 2017 |  | 非通用类 | 0 | 否 |  | 广东省
畜牧水产养殖机械 | 水产养殖机械 | 网箱养殖设备 | 圆型网箱、直径≥5M、网深≥7M | 深水网箱 | 东莞市南风塑料管材有限公司 | WX(PE)80×(1-15) | 15000 | 15000 | 15000 | 15000 | 0 | 0 | 0 | 0 | 0 | 0 | 名称型号：WX (PE)80×(1-15)；结构形式：组合；外形尺寸（周长）：80M；主管外径：300 350；扶手管外径：110 125；网片类型：经编、绞捻，网片材料：PE PP尼龙；网箱容积：508～7620m³；网衣面积：588～1708m²。 |  | 2017 |  | 非通用类 | 0 | 否 |  | 广东省
畜牧水产养殖机械 | 水产养殖机械 | 网箱养殖设备 | 圆型网箱、直径≥5M、网深≥7M | 深水网箱 | 东莞市南风塑料管材有限公司 | WX(PE)100×(1-15) | 15000 | 15000 | 15000 | 15000 | 0 | 0 | 0 | 0 | 0 | 0 | 名称型号：WX(PE)100×(1-15)；结构形式：组合；外形尺寸（周长）：100M；主管外径：350 400；扶手管外径：125；网片类型：经编、绞捻，网片材料：PE PP尼龙；网箱容积：795～11925m³；网衣面积：895～2295m²。 |  | 2017 |  | 非通用类 | 0 | 否 |  | 广东省
畜牧水产养殖机械 | 水产养殖机械 | 网箱养殖设备 | 圆型网箱、直径≥5M、网深≥7M | 深水网箱 | 东莞市南风塑料管材有限公司 | WX(PE)120×(1-15) | 15000 | 15000 | 15000 | 15000 | 0 | 0 | 0 | 0 | 0 | 0 | 名称型号：WX(PE)120×(1-15)；结构形式：组合；外形尺寸（周长）：120M；主管外径：350 400；扶手管外径：125；网片类型：经编、绞捻，网片材料：PE PP尼龙；网箱容积：1145～17175m³；网衣面积：1265～2945m²。 |  | 2017 |  | 非通用类 | 0 | 否 |  | 广东省
畜牧水产养殖机械 | 水产养殖机械 | 网箱养殖设备 | 圆型网箱、直径≥5M、网深≥7M | 深水网箱 | 东莞市南风塑料管材有限公司 | WX(PE)140×(1-15) | 15000 | 15000 | 15000 | 15000 | 0 | 0 | 0 | 0 | 0 | 0 | 名称型号：WX(PE)140×(1-15)；结构形式：组合；外形尺寸（周长）：140M；主管外径：350 400；扶手管外径：125；网片类型：经编、绞捻，网片材料：PE PP尼龙；网箱容积：1560～23400m³；网衣面积：1700～3660m²。 |  | 2017 |  | 非通用类 | 0 | 否 |  | 广东省
种植施肥机械 | 施肥机械 | 撒肥机（厩肥） | 其他撒肥机 | 枸杞施肥机 | 非摆动式,200L≤肥箱容积 | 11LSF-1 | 2000 | 2000 | 2000 | 2000 | 0 | 0 | 0 | 0 | 0 | 0 | 施肥量:(0.3-0.9）kg/次， 施肥深度:100-160mm 开沟深度:150-180mm |  | 2017 |  | 非通用类 | 8.8 | 否 |  | 青海省
畜牧水产养殖机械 | 饲料（草）加工机械设备 | 铡草机 | 9-15T/H铡草机 | 铡草机 | 肥城市畜丰农牧机械有限公司 | 9ZP-9A | 2700 | 2700 | 2700 | 2700 | 0 | 0 | 0 | 0 | 0 | 0 | 生产率（t/h）：9-15（鲜秸秆）；结构型式：盘刀式；喂入方式：对辊式 |  | 2017 |  | 非通用类 | 15 | 否 |  | 山东省
畜牧水产养殖机械 | 饲料（草）加工机械设备 | 铡草机 | 6-9T/H铡草机 | 铡草机 | 肥城市畜丰农牧机械有限公司 | 9ZP-7 | 1300 | 1300 | 1300 | 1300 | 0 | 0 | 0 | 0 | 0 | 0 | 生产率（t/h）：≥7；结构型式：盘式；喂入方式：链条自动喂入； |  | 2017 |  | 非通用类 | 7.5 | 否 |  | 山东省
畜牧水产养殖机械 | 饲料（草）加工机械设备 | 铡草机 | 20T/H及以上铡草机 | 铡草机 | 肥城市畜丰农牧机械有限公司 | 9ZP-30 | 8500 | 8500 | 8500 | 8500 | 0 | 0 | 0 | 0 | 0 | 0 | 生产率（t/h）：≥30（鲜秸秆）；结构型式：盘刀式；喂入方式：对辊式+自动喂入 |  | 2017 |  | 非通用类 | 35.5 | 否 |  | 山东省
畜牧水产养殖机械 | 饲料（草）加工机械设备 | 铡草机 | 15-20T/H铡草机 | 铡草机 | 肥城市畜丰农牧机械有限公司 | 9ZP-15.0 | 3100 | 3100 | 3100 | 3100 | 0 | 0 | 0 | 0 | 0 | 0 | 生产率（t/h）：≥15（鲜秸秆）；结构型式：盘刀式；喂入方式：对辊式+链条自动喂入 |  | 2017 |  | 非通用类 | 18.5 | 否 |  | 山东省
耕整地机械 | 耕地机械 | 旋耕机 | 单轴1000—1500mm旋耕机 | 旋耕机 | 费县华源农业装备工贸有限公司 | 1GXLZ-100 | 540 | 540 | 540 | 540 | 0 | 0 | 0 | 0 | 0 | 0 | 外型尺寸(长*宽*高):1040*1020*700MM、配套功率:8.82KW、结构质量:60KG、工作幅宽:100CM；传动方式:链条传动、总安装刀数:22把、旋耕刀型号:S195. |  | 2017 |  | 通用类 | 0 | 否 |  | 山东省
耕整地机械 | 耕地机械 | 微耕机 | 功率4KW以下微耕机 | 微耕机 | 费县华源农业装备工贸有限公司 | 1WG-3.8 | 600 | 600 | 600 | 600 | 0 | 0 | 0 | 0 | 0 | 0 | 结构型式:前置式；配套发动机制造商:常州常发动力机械有限公司；发动机型号:CF176；标定功率:3.8KW；外形尺寸(长×宽×高):1780×850×925MM；结构质量109KG；传动方式:皮带式；连接方式:直联式；耕宽85CM；总安装刀数24把；旋耕刀型号:S150. |  | 2017 |  | 非通用类 | 3.8 | 否 |  | 山东省
耕整地机械 | 耕地机械 | 微耕机 | 功率4KW及以上微耕机 | 微耕机 | 费县华源农业装备工贸有限公司 | 1WG-4Q | 800 | 800 | 800 | 800 | 0 | 0 | 0 | 0 | 0 | 0 | 结构型式:前置式；配套发动机制造商:重庆华伟联龙科技机械有限公司；发动机型号:170F；标定功率:4.1KW；外形尺寸(长×宽×高):1750×870×945MM；结构质量75.5KG；传动方式:皮带式；连接方式:直联式；耕宽85CM；总安装刀数24把；旋耕刀型号:S150. |  | 2017 |  | 非通用类 | 4.1 | 否 |  | 山东省
耕整地机械 | 耕地机械 | 微耕机 | 功率4KW及以上微耕机 | 微耕机 | 费县华源农业装备工贸有限公司 | 1WG-4.6Q | 800 | 800 | 800 | 800 | 0 | 0 | 0 | 0 | 0 | 0 | 结构型式:前置式；配套发动机制造商:重庆华伟联龙科技机械有限公司；发动机型号:177F；标定功率:4.6KW；外形尺寸(长×宽×高):1780×870×990MM；结构质量86KG；传动方式:皮带式；连接方式:直联式；耕宽85CM；总安装刀数24把；旋耕刀型号:S150. |  | 2017 |  | 非通用类 | 4.6 | 否 |  | 山东省
田间管理机械 | 中耕机械 | 中耕机 | 中耕机 | 中耕机 | 费县华源农业装备工贸有限公司 | 3ZG-6.5 | 400 | 400 | 400 | 400 | 0 | 0 | 0 | 0 | 0 | 0 | 外形尺寸：1580*610*1190mm；结构型式：双轮驱动式；结构质量129KG;配套发动机型号：KD186FS;功率6.5KW；作业幅宽0.75m. |  | 2017 |  | 非通用类 | 6.5 | 否 |  | 山东省
田间管理机械 | 中耕机械 | 中耕机 | 中耕机 | 中耕机 | 费县华源农业装备工贸有限公司 | 3ZG-4.6Q | 400 | 400 | 400 | 400 | 0 | 0 | 0 | 0 | 0 | 0 | 外形尺寸：1580*610*1190mm；结构型式：双轮驱动式；结构质量129KG;配套发动机型号：177F;功率5.5KW；作业幅宽0.75m. |  | 2017 |  | 非通用类 | 4.6 | 否 |  | 山东省
收获机械 | 根茎作物收获机械 | 薯类收获机 | 0.7-1M分段式薯类收获机 | 马铃薯收获机 | 费县华源农业装备工贸有限公司 | 4UMS-700 | 1000 | 1000 | 1000 | 1000 | 0 | 0 | 0 | 0 | 0 | 0 | 配套动力13.38KW手扶拖拉机；结构型式:齿轮直联栅格网式；外形尺寸(长×宽×高)960×1060×670MM；作业幅宽700MM；结构质量95KG；挖掘铲型式:铲式；挖掘深度100-200MM；清选分离装置型式:栅格网链式. |  | 2017 |  | 非通用类 | 0 | 否 |  | 山东省
收获机械 | 根茎作物收获机械 | 薯类收获机 | 0.7-1M分段式薯类收获机 | 马铃薯收获机 | 费县华源农业装备工贸有限公司 | 4UMS-800 | 1000 | 1000 | 1000 | 1000 | 0 | 0 | 0 | 0 | 0 | 0 | 配套动力范围:13.38KW手扶拖拉机；结构型式:齿轮直联栅格网式；外形尺寸(长*宽*高):960*1160*670MM；作业幅宽800MM；结构质量99KG；挖掘铲型式:铲式；挖掘深度100-200MM；清选分离装置型式:栅格网链式. |  | 2017 |  | 非通用类 | 0 | 否 |  | 山东省
收获机械 | 根茎作物收获机械 | 薯类收获机 | 0.7M以下分段式薯类收获机 | 马铃薯收获机 | 费县华源农业装备工贸有限公司 | 4UMS-60 | 400 | 400 | 400 | 400 | 0 | 0 | 0 | 0 | 0 | 0 | 配套动力7.35-11.03KW手扶拖拉机；结构型式:手扶直联；外形尺寸(长×宽×高)960×900×670MM；作业幅宽600MM；结构质量87KG；挖掘铲型式:平铲式；挖掘深度100-200MM；清选分离装置型式:栅格筛式输送链. |  | 2017 |  | 非通用类 | 0 | 否 |  | 山东省
收获机械 | 根茎作物收获机械 | 薯类收获机 | 0.7M以下分段式薯类收获 | 马铃薯收获机 | 费县华源农业装备工贸有限公司 | 4UMS-500 | 400 | 400 | 400 | 400 | 0 | 0 | 0 | 0 | 0 | 0 | 配套动力范围:7.35-8.82KW手扶拖拉机；结构型式:齿轮直联栅格网式；外形尺寸(长*宽*高):960*860*670MM；作业幅宽500MM；结构质量86KG；挖掘铲型式:铲式；挖掘深度100-200MM；清选分离装置型式:栅格网链式. |  | 2017 |  | 非通用类 | 0 | 否 |  | 山东省
动力机械 | 拖拉机 | 手扶拖拉机 | 8马力及以上皮带传动手扶拖拉机 | 手扶拖拉机 | 费县华源农业装备工贸有限公司 | HF101 | 1350 | 1350 | 1350 | 1350 | 0 | 0 | 0 | 0 | 0 | 0 | 单轴、轮式、牵引驱动兼用型型式；外型尺寸2170×820×1150mm；轮距680-720mm;幅板位置无级可调轮距；最小离地间隙210mm;最小使用质量260kg;6个前进挡2个倒退档；发动机与离合器三角带联接；手摇启动；配套CFZ12单缸、水冷、卧式、直喷、四冲程柴油机动力；标定功率7.35KW;转速2400r/min。 |  | 2017 |  | 非通用类 | 7.35 | 否 |  | 山东省
动力机械 | 拖拉机 | 手扶拖拉机 | 8马力及以上皮带传动手扶拖拉机 | 手扶拖拉机 | 费县华源农业装备工贸有限公司 | HF121 | 1350 | 1350 | 1350 | 1350 | 0 | 0 | 0 | 0 | 0 | 0 | 型式：单轴、轮式、牵引驱动兼用型；外型尺寸（长×宽×高）：2210×980×1150mm；最小使用质量320kg;标定功率8.82KW;转速2000r/min;发动机厂家：常州常发动力机械有限公司；发动机型号：ZS195;轮距680-890mm;档位数：6个前进挡2个倒退档；发动机与离合器联接方式：三角带联接；启动方式：手摇启动；离合器型式：双片、干式、常结合、摩擦式离合器；变速箱型式：（3+1)×2组合式；轮胎型号（驱动轮/尾轮）：6.00-12/4.00-8。 |  | 2017 |  | 非通用类 | 8.82 | 否 |  | 山东省
动力机械 | 拖拉机 | 手扶拖拉机 | 8马力及以上皮带传动手扶拖拉机 | 手扶拖拉机 | 费县华源农业装备工贸有限公司 | XDT-101B | 1350 | 1350 | 1350 | 1350 | 0 | 0 | 0 | 0 | 0 | 0 | 单轴、轮式、牵引驱动兼用型型式；外型尺寸2170×820×1150MM；轮距680-720MM；幅板位置无级可调轮距；最小离地间隙210MM；最小使用质量260KG；6个前进挡2个倒退档；发动机与离合器三角带联接；手摇启动；配套常发CFZ12单缸、水冷、卧式、直喷、四冲程柴油机动力；标定功率7.35KW；转速2400R/MIN. |  | 2017 |  | 非通用类 | 7.35 | 否 |  | 山东省
田间管理机械 | 植保机械 | 喷杆式喷雾机（含牵引式、自走式、悬挂式喷杆喷雾机） | 18—50马力自走式喷杆喷雾机 | 自走式高低隙喷杆喷雾机 | 丰兆航太(南京)机械化有限公司 | 3WPZG-800 | 31500 | 31500 | 31500 | 31500 | 0 | 0 | 0 | 0 | 0 | 0 | 1.外型尺寸:4030X2130X2310MM(运输状态和尺寸)2.配套动力:单缸四冲程柴油發動机,17KW,2200R/MIN3.喷杆喷幅:13M6.液泵型式:三缸柱塞泵,工作压力1.5-3.5MPA,工作流量31-56L/MIN,转速500-900R/MIN 4.药箱容积:800L 5.配套喷头:1.4MM圆孔型,数量30个,喷量(单个)1.03-1.86L/MIN 6.离地间隙80CM |  | 2017 |  | 通用类 | 17 | 否 |  | 江苏省
田间管理机械 | 植保机械 | 风送式喷雾机（含自走式、牵引式风送喷雾机） | 350L≤药箱容积<1000L,喷幅半径≥6M,牵引式 | 自走式风送喷雾机 | 丰兆航太(南京)机械化有限公司 | 3WZF-500 | 5000 | 5000 | 5000 | 5000 | 0 | 0 | 0 | 0 | 0 | 0 | 1.外型尺寸(长X宽X高):2780X1200X2050MM(运输状态尺寸)2.配套动力:单缸四冲程柴油机,型号FJ190R,14KW,2200R/MIN 3.风机型式:轴流式,叶轮直径550MM,转速3000R/MIN 4.液泵型式:三缸柱塞泵,工作压力1.5-3.5MPA,工作流量31-56L/MIN,转速500-900R/MIN 5.药箱容积:500L |  | 2017 |  | 非通用类 | 14 | 否 |  | 江苏省
收获后处理机械 | 脱粒机械 | 玉米脱粒机 | 生产率3-5T/H玉米脱粒机 | 玉米脱粒机 | 凤城市草河机械制造有限公司 | 5TY-70-270 | 580 | 580 | 580 | 580 | 0 | 0 | 0 | 0 | 0 | 0 | 3t/h≤生产率＜5t/h |  | 2017 |  | 非通用类 | 3 | 否 |  | 辽宁
收获后处理机械 | 脱粒机械 | 玉米脱粒机 | 生产率10-30T/H玉米脱粒机 | 玉米脱粒机 | 凤城市草河机械制造有限公司 | 5TY-110-300 | 2800 | 2800 | 2800 | 2800 | 0 | 0 | 0 | 0 | 0 | 0 | 10t/h≤生产率＜30t/h |  | 2017 |  | 非通用类 | 17.64 | 否 |  | 辽宁
畜牧水产养殖机械 | 饲料（草）加工机械设备 | 铡草机 | 9-15T/H铡草机 | 铡草机 | 凤城市草河机械制造有限公司 | 9ZP-6A | 2700 | 2700 | 2700 | 2700 | 0 | 0 | 0 | 0 | 0 | 0 | 9t/h≤生产率＜15t/h |  | 2017 |  | 非通用类 | 11 | 否 |  | 辽宁
畜牧水产养殖机械 | 饲料（草）加工机械设备 | 铡草机 | 9-15T/H铡草机 | 铡草机 | 凤城市草河机械制造有限公司 | 9ZP-8A | 2700 | 2700 | 2700 | 2700 | 0 | 0 | 0 | 0 | 0 | 0 | 9t/h≤生产率＜15t/h |  | 2017 |  | 非通用类 | 15 | 否 |  | 辽宁
畜牧水产养殖机械 | 饲料（草）加工机械设备 | 铡草机 | 9-15T/H铡草机 | 铡草机 | 凤城市草河机械制造有限公司 | 9ZP-10A | 2700 | 2700 | 2700 | 2700 | 0 | 0 | 0 | 0 | 0 | 0 | 9t/h≤生产率＜15t/h |  | 2017 |  | 非通用类 | 18.5 | 否 |  | 辽宁
畜牧水产养殖机械 | 饲料（草）加工机械设备 | 铡草机 | 1T/H以下铡草机 | 铡草机 | 凤城市草河机械制造有限公司 | 9ZP-1.0 | 260 | 260 | 260 | 260 | 0 | 0 | 0 | 0 | 0 | 0 | 生产率＜1t/h |  | 2017 |  | 非通用类 | 2.2 | 否 |  | 辽宁
畜牧水产养殖机械 | 饲料（草）加工机械设备 | 铡草机 | 15-20T/H铡草机 | 铡草机 | 凤城市草河机械制造有限公司 | 9ZP-12A | 3100 | 3100 | 3100 | 3100 | 0 | 0 | 0 | 0 | 0 | 0 | 15t/h≤生产率＜20t/h |  | 2017 |  | 非通用类 | 22 | 否 |  | 辽宁
畜牧水产养殖机械 | 饲料（草）加工机械设备 | 铡草机 | 1-3T/H铡草机 | 铡草机 | 凤城市草河机械制造有限公司 | 9ZP-1.2 | 420 | 420 | 420 | 420 | 0 | 0 | 0 | 0 | 0 | 0 | 1t/h≤生产率＜3t/h |  | 2017 |  | 非通用类 | 2.2 | 否 |  | 辽宁
畜牧水产养殖机械 | 饲料（草）加工机械设备 | 铡草机 | 1-3T/H铡草机 | 铡草机 | 凤城市草河机械制造有限公司 | 9ZP-1.5 | 420 | 420 | 420 | 420 | 0 | 0 | 0 | 0 | 0 | 0 | 1t/h≤生产率＜3t/h |  | 2017 |  | 非通用类 | 3 | 否 |  | 辽宁
畜牧水产养殖机械 | 饲料（草）加工机械设备 | 铡草机 | 1-3T/H铡草机 | 铡草机 | 凤城市草河机械制造有限公司 | 9ZP-1.6 | 420 | 420 | 420 | 420 | 0 | 0 | 0 | 0 | 0 | 0 | 1t/h≤生产率＜3t/h |  | 2017 |  | 非通用类 | 3 | 否 |  | 辽宁
畜牧水产养殖机械 | 饲料（草）加工机械设备 | 铡草机 | 1-3T/H铡草机 | 铡草机 | 凤城市草河机械制造有限公司 | 9ZP-2.0 | 420 | 420 | 420 | 420 | 0 | 0 | 0 | 0 | 0 | 0 | 1t/h≤生产率＜3t/h |  | 2017 |  | 非通用类 | 4 | 否 |  | 辽宁
畜牧水产养殖机械 | 饲料（草）加工机械设备 | 铡草机 | 1-3T/H铡草机 | 铡草机 | 凤城市草河机械制造有限公司 | 9ZP-2.4 | 420 | 420 | 420 | 420 | 0 | 0 | 0 | 0 | 0 | 0 | 1t/h≤生产率＜3t/h |  | 2017 |  | 非通用类 | 7.5 | 否 |  | 辽宁
畜牧水产养殖机械 | 饲料（草）加工机械设备 | 饲料粉碎机 | 400MM以下饲料粉碎机 | 粉碎机 | 凤城市草河机械制造有限公司 | 9FQ-35-24 | 210 | 210 | 210 | 210 | 0 | 0 | 0 | 0 | 0 | 0 | 转子直径＜400mm |  | 2017 |  | 非通用类 | 3 | 否 |  | 辽宁
畜牧水产养殖机械 | 饲料（草）加工机械设备 | 铡草机 | 1T-3T/H铡草机 | 风送式动力铡草机 | 凤城市劲牛机械有限公司 | 9ZP-1.0(B)型 | 420 | 420 | 420 | 420 | 0 | 0 | 0 | 0 | 0 | 0 | 主机配套动力4.0KW，结构形式盘式，结构质量135kg，外形尺寸（长×宽×高）750mm×1080mm×1480mm，喂入宽度170mm，喂入方式人工，主轴转速790r/min，喂入辊转速161、347r/min，动刀片数量4片，动刀片刀形直线，圆盘直径575mm，设计切草长度11、26mm，生产率1219.9kg/h。 |  | 2017 |  | 非通用类 | 4 | 否 |  | 辽宁省
畜牧水产养殖机械 | 饲料（草）加工机械设备 | 铡草机 | 1T-3T/H铡草机 | 风送式动力铡草机 | 凤城市劲牛机械有限公司 | 9ZP-1.5型 | 420 | 420 | 420 | 420 | 0 | 0 | 0 | 0 | 0 | 0 | 主机配套动力3.0KW，结构形式盘式，结构质量115kg，外形尺寸（长×宽×高）750mm×1060mm×1560mm，喂入口宽度180mm，喂入方式人工，主轴转速790r/min、喂入辊转速188、366r/min，动刀片数量4片，动刀片刀形圆弧，圆盘直径560mm，设计切草长度9、18mm，生产率1315.4kg/h。 |  | 2017 |  | 非通用类 | 3 | 否 |  | 辽宁省
畜牧水产养殖机械 | 饲料（草）加工机械设备 | 铡草机 | 1T-3T/H铡草机 | 风送式动力铡草机 | 凤城市劲牛机械有限公司 | 9ZP-2.0型 | 420 | 420 | 420 | 420 | 0 | 0 | 0 | 0 | 0 | 0 | 主机配套动力5.5KW，结构形式盘式，结构质量156kg，外形尺寸（长×宽×高）760mm×1110mm×1660mm，喂入口宽度200mm，喂入方式人工，主轴转速700r/min、喂入辊转速161、347r/min，动刀片数量4片，动刀片刀形圆弧，圆盘直径655mm，设计切草长度10、22mm，生产率1910.71kg/h。 |  | 2017 |  | 非通用类 | 5.5 | 否 |  | 辽宁省
畜牧水产养殖机械 | 饲料（草）加工机械设备 | 铡草机 | 1T-3T/H铡草机 | 风送式动力铡草机 | 凤城市劲牛机械有限公司 | 9ZP-2.4型 | 420 | 420 | 420 | 420 | 0 | 0 | 0 | 0 | 0 | 0 | 主机配套动力7.5KW，结构形式盘式，结构质量280kg，外形尺寸（长×宽×高）1100mm×1300mm×1650mm，喂入口宽度260mm，喂入方式人工，主轴转速700r/min、喂入辊转速94、239r/min，动刀片数量4片，动刀片刀形直线，圆盘直径740mm，设计切草长度9、23mm，生产率2275.4kg/h。。 |  | 2017 |  | 非通用类 | 7.5 | 否 |  | 辽宁省
畜牧水产养殖机械 | 饲料（草）加工机械设备 | 铡草机 | 1T-3T/H铡草机 | 风送式动力铡草机 | 凤城市劲牛机械有限公司 | 9ZP-1.0(A)型 | 420 | 420 | 420 | 420 | 0 | 0 | 0 | 0 | 0 | 0 | 主机配套动力1.5-3.0KW，结构形式盘式，结构质量72kg，外形尺寸（长×宽×高）1030mm×800mm×1625mm，喂入口宽度120mm，喂入方式人工，主轴转速900r/min、喂入辊转速h上草辊171、322，下草辊171、322,/min，动刀片数量4片，动刀片刀形直线，圆盘直径460mm，设计切草长度8、15mm，生产率1553.8kg/h。 |  | 2017 |  | 非通用类 | 0 | 否 |  | 辽宁省
畜牧水产养殖机械 | 饲料（草）加工机械设备 | 铡草机 | 1T-3T/H铡草机 | 风送式动力铡草机 | 凤城市劲牛机械有限公司 | 9ZP-1.2型 | 420 | 420 | 420 | 420 | 0 | 0 | 0 | 0 | 0 | 0 | 主机配套动力1.5-3.0KW，结构形式盘式，结构质量84kg，外形尺寸（长×宽×高）1020mm×860mm×1640mm，喂入口宽度150mm，喂入方式人工，主轴转速900r/min、喂入辊转速h上草辊171、322，下草辊171、322,/min，动刀片数量4片，动刀片刀形直线，圆盘直径520mm，设计切草长度8、15mm，生产率1677.9kg/h。 |  | 2017 |  | 非通用类 | 0 | 否 |  | 辽宁省
畜牧水产养殖机械 | 饲料（草）加工机械设备 | 铡草机 | 1T/H以下铡草机 | 风送式动力铡草机 | 凤城市劲牛机械有限公司 | 9ZP-0.8型 | 260 | 260 | 260 | 260 | 0 | 0 | 0 | 0 | 0 | 0 | 主机配套动力2.2KW，结构形式盘式，结构质量79kg，外形尺寸（长×宽×高）650mm×930mm×1430mm，喂入宽度120mm，喂入方式人工，主轴转速960r/min，喂入辊转速188、366r/min，动刀片数量4片，动刀片刀形直线，圆盘直径460mm，设计切草长度8、25mm，生产率702.9kg/h 。 |  | 2017 |  | 非通用类 | 2.2 | 否 |  | 辽宁省
畜牧水产养殖机械 | 饲料（草）加工机械设备 | 饲料粉碎机 | 400MM以下饲料粉碎机 | 饲料粉碎机 | 凤城市劲牛机械有限公司 | 9FZR-330型 | 210 | 210 | 210 | 210 | 0 | 0 | 0 | 0 | 0 | 0 | 主机外形尺寸（长×宽×高）480mm×950mm×970mm，整机质量57kg，转子直径330mm，粉碎室宽度135mm，锤片数量16个，主轴转速4200r/min，配套功率3.0kW，生产率410.6kg/h。 |  | 2017 |  | 非通用类 | 3 | 否 |  | 辽宁省
畜牧水产养殖机械 | 饲料（草）加工机械设备 | 铡草机 | 1T/H以下铡草机 | 风送式铡草机 | 凤城市农祥农机制造有限公司 | 93ZP-0.9 | 260 | 260 | 260 | 260 | 0 | 0 | 0 | 0 | 0 | 0 | 生产率＜1t/h |  | 2017 |  | 非通用类 | 1.8 | 否 |  | 辽宁
畜牧水产养殖机械 | 饲料（草）加工机械设备 | 铡草机 | 1-3T/H铡草机 | 风送式铡草机 | 凤城市农祥农机制造有限公司 | 93ZP-1.0 | 420 | 420 | 420 | 420 | 0 | 0 | 0 | 0 | 0 | 0 | 1t/h≤生产率＜3t/h |  | 2017 |  | 非通用类 | 2.2 | 否 |  | 辽宁
畜牧水产养殖机械 | 饲料（草）加工机械设备 | 铡草机 | 1-3T/H铡草机 | 风送式铡草机 | 凤城市农祥农机制造有限公司 | 93ZP-1.2 | 420 | 420 | 420 | 420 | 0 | 0 | 0 | 0 | 0 | 0 | 1t/h≤生产率＜3t/h |  | 2017 |  | 非通用类 | 3 | 否 |  | 辽宁
畜牧水产养殖机械 | 饲料（草）加工机械设备 | 铡草机 | 1-3T/H铡草机 | 风送式铡草机 | 凤城市农祥农机制造有限公司 | 93ZP-1.6 | 420 | 420 | 420 | 420 | 0 | 0 | 0 | 0 | 0 | 0 | 1t/h≤生产率＜3t/h |  | 2017 |  | 非通用类 | 3 | 否 |  | 辽宁
畜牧水产养殖机械 | 饲料（草）加工机械设备 | 铡草机 | 1-3T/H铡草机 | 风送式铡草机 | 凤城市农祥农机制造有限公司 | 93ZP-2.4 | 420 | 420 | 420 | 420 | 0 | 0 | 0 | 0 | 0 | 0 | 1t/h≤生产率＜3t/h |  | 2017 |  | 非通用类 | 4 | 否 |  | 辽宁
收获后处理机械 | 干燥机械 | 果蔬烘干机 | 容积15M3及以上果蔬烘干机(整体脱水) | 果蔬烘干机 | 福建上匠农牧机械设备有限公司 | 5HX-17-RL | 19000 | 19000 | 19000 | 19000 | 0 | 0 | 0 | 0 | 0 | 0 | 容积≥15m³；整体脱水 |  | 2017 |  | 非通用类 | 2.45 | 否 |  | 福建省
田间管理机械 | 植保机械 | 喷杆式喷雾机（含牵引式、自走式、悬挂式喷杆喷雾机） | 18—50马力自走式喷杆喷雾机 | 自走式喷杆喷雾机 | 福建省宇辰农林机械有限公司 | 3WP-600 | 31500 | 31500 | 31500 | 31500 | 0 | 0 | 0 | 0 | 0 | 0 | 功率：14.71KW（20马力）；形式：自走式 |  | 2017 |  | 通用类 | 14.71 | 否 |  | 福建省
耕整地机械 | 整地机械 | 起垄机 | 1-2M起垄机 | 起垄机 | 福建永顺机械有限公司 | YS1.4MA2 | 1000 | 1000 | 1000 | 1000 | 0 | 0 | 0 | 0 | 0 | 0 | 1.外廓尺寸（长×宽×高）：1450×1550×650mm； 2.结构质量：160kg； 3.作业宽幅（耕宽）：135cm； 4.耕深：8～15cm； 5.垄高≥28cm； 6.配套手扶拖拉机 |  | 2017 |  | 非通用类 | 0 | 否 |  | 福建
种植施肥机械 | 播种机械 | 条播机 | 12—18行条播机 | 播种机 | 甘肃恒源农机制造有限公司 | 2BH-14 | 900 | 900 | 900 | 900 | 0 | 0 | 0 | 0 | 0 | 0 | 14行 |  | 2017 |  | 通用类 | 0 | 否 |  | 甘肃省
种植施肥机械 | 播种机械 | 条播机 | 12—18行条播机 | 播种机 | 甘肃恒源农机制造有限公司 | 2BH-16 | 900 | 900 | 900 | 900 | 0 | 0 | 0 | 0 | 0 | 0 | 16行 |  | 2017 |  | 通用类 | 0 | 否 |  | 甘肃省
种植施肥机械 | 播种机械 | 条播机 | 12—18行条播机 | 播种机 | 甘肃恒源农机制造有限公司 | 2B-13A | 900 | 900 | 900 | 900 | 0 | 0 | 0 | 0 | 0 | 0 | 13行 |  | 2017 |  | 通用类 | 0 | 否 |  | 甘肃省
种植施肥机械 | 播种机械 | 条播机 | 12—18行条播机 | 播种机 | 甘肃恒源农机制造有限公司 | 2B-15A | 900 | 900 | 900 | 900 | 0 | 0 | 0 | 0 | 0 | 0 | 15行 |  | 2017 |  | 通用类 | 0 | 否 |  | 甘肃省
种植施肥机械 | 播种机械 | 条播机 | 12—18行条播机 | 播种机 | 甘肃恒源农机制造有限公司 | 2B-17A | 900 | 900 | 900 | 900 | 0 | 0 | 0 | 0 | 0 | 0 | 17行 |  | 2017 |  | 通用类 | 0 | 否 |  | 甘肃省
种植施肥机械 | 播种机械 | 条播机 | 19—24行条播机 | 播种机 | 甘肃恒源农机制造有限公司 | 2BH-20 | 4500 | 4500 | 4500 | 4500 | 0 | 0 | 0 | 0 | 0 | 0 | 20行 |  | 2017 |  | 通用类 | 0 | 否 |  | 甘肃省
种植施肥机械 | 播种机械 | 条播机 | 19—24行条播机 | 播种机 | 甘肃恒源农机制造有限公司 | 2BH-24 | 4500 | 4500 | 4500 | 4500 | 0 | 0 | 0 | 0 | 0 | 0 | 24行 |  | 2017 |  | 通用类 | 0 | 否 |  | 甘肃省
种植施肥机械 | 播种机械 | 条播机 | 25行及以上条播机 | 播种机 | 甘肃恒源农机制造有限公司 | 2BH-30 | 7380 | 7380 | 7380 | 7380 | 0 | 0 | 0 | 0 | 0 | 0 | 30行 |  | 2017 |  | 通用类 | 0 | 否 |  | 甘肃省
种植施肥机械 | 播种机械 | 根茎类种子播种机 | 2-3行根茎类种子播种机 | 马铃薯种植机 | 甘肃恒源农机制造有限公司 | 2CMFM-2 | 1600 | 1600 | 1600 | 1600 | 0 | 0 | 0 | 0 | 0 | 0 | 2行 |  | 2017 |  | 非通用类 | 0 | 否 |  | 甘肃省
畜牧水产养殖机械 | 畜产品采集加工机械设备 | 贮奶罐 | 6000—20000L贮奶罐 | 车载贮奶罐 | 甘肃华清轻工机械有限责任公司 | YSG-12 | 14400 | 14400 | 14400 | 14400 | 0 | 0 | 0 | 0 | 0 | 0 | 贮奶罐容量（L）：12000 |  | 2017 |  | 通用类 | 0 | 否 |  | 甘肃
畜牧水产养殖机械 | 畜产品采集加工机械设备 | 冷藏罐 | 3000—6000L全自动清洗冷藏罐 | 贮奶(冷藏)罐 | 甘肃华清轻工机械有限责任公司 | ZLG-3 | 10800 | 10800 | 10800 | 10800 | 0 | 0 | 0 | 0 | 0 | 0 | 清洗方式：全自动清洗，冷藏罐容量（L）：3000 |  | 2017 |  | 通用类 | 6.12 | 否 |  | 甘肃
畜牧水产养殖机械 | 畜产品采集加工机械设备 | 冷藏罐 | 6000L及以上全自动清洗冷藏罐 | 贮奶(冷藏)罐 | 甘肃华清轻工机械有限责任公司 | KS-ZLG-10 | 21600 | 21600 | 21600 | 21600 | 0 | 0 | 0 | 0 | 0 | 0 | 清洗方式：全自动清洗，冷藏罐容量（L）：10000 |  | 2017 |  | 通用类 | 10.07 | 否 |  | 甘肃
畜牧水产养殖机械 | 畜产品采集加工机械设备 | 冷藏罐 | 6000L及以上全自动清洗冷藏罐 | 贮奶(冷藏)罐 | 甘肃华清轻工机械有限责任公司 | ZLG-6 | 21600 | 21600 | 21600 | 21600 | 0 | 0 | 0 | 0 | 0 | 0 | 清洗方式：全自动清洗，冷藏罐容量（L）：6000 |  | 2017 |  | 通用类 | 12.24 | 否 |  | 甘肃
畜牧水产养殖机械 | 饲料（草）加工机械设备 | 饲料粉碎机 | 400MM以下饲料粉碎机 | 揉草粉碎机 | 甘肃汇博机械有限公司 | 9FX-40 | 210 | 210 | 210 | 210 | 0 | 0 | 0 | 0 | 0 | 0 | 1.外形尺寸：1380×750×950(mm)。 2.整机质量：210kg(含电机)。 3.转子直径：390mm。 4.粉碎室宽度：280mm。 5.锤片数量：16个。 6.主轴转速：4000转/分。 7.配套动力：11kW。 |  | 2017 |  | 非通用类 | 11 | 否 |  | 甘肃省
畜牧水产养殖机械 | 饲料（草）加工机械设备 | 饲料粉碎机 | 400MM以下饲料粉碎机 | 多功能铡草揉搓粉碎机 | 甘肃汇博机械有限公司 | 9FH-320 | 210 | 210 | 210 | 210 | 0 | 0 | 0 | 0 | 0 | 0 | 1.外形尺寸：880×465×1100(mm)。 2.整机质量：67kg(含电机)。 3.转子直径：320mm。 4.粉碎室宽度：165mm。 5.锤片数量：16个。 6.主轴转速：3715转/分。 7.配套动力：3kW。 |  | 2017 |  | 非通用类 | 3 | 否 |  | 甘肃省
畜牧水产养殖机械 | 饲料（草）加工机械设备 | 饲料粉碎机 | 400-550MM饲料粉碎机 | 多功能铡草揉搓粉碎机 | 甘肃汇博机械有限公司 | 9FH40-28 | 730 | 730 | 730 | 730 | 0 | 0 | 0 | 0 | 0 | 0 | 1.外形尺寸：1440×1310×940(mm)。 2.整机质量：237kg(含电机)。 3.转子直径：400mm。 4.粉碎室宽度：280mm。 5.锤片数量：16个。 6.主轴转速：4015转/分。 7.配套动力：11kW。 |  | 2017 |  | 非通用类 | 11 | 否 |  | 甘肃省
畜牧水产养殖机械 | 饲料（草）加工机械设备 | 饲料粉碎机 | 400-550MM饲料粉碎机 | 锤片式粉碎机 | 甘肃汇博机械有限公司 | 9FX465 | 730 | 730 | 730 | 730 | 0 | 0 | 0 | 0 | 0 | 0 | 1.外形尺寸：1300×1965×1900(mm)。 2.整机质量：240kg(含电机)。 3.转子直径：465mm。 4.粉碎室宽度：140mm。 5.锤片数量：16个。 6.主轴转速：2990转/分。 7.配套动力：11kW。 |  | 2017 |  | 非通用类 | 11 | 否 |  | 甘肃省
畜牧水产养殖机械 | 饲料（草）加工机械设备 | 饲料混合机 | 2M3及以上立式混合机 | 饲料混合机 | 甘肃汇博机械有限公司 | 9SJ-1000 | 1800 | 1800 | 1800 | 1800 | 0 | 0 | 0 | 0 | 0 | 0 | 1.外形尺寸：1390×1265×2800(mm)。 2.整机质量：200kg(含电机)。 3.主轴转速：523转/分。 4.配套动力：3kW。 5.混合方式：批次式。 6.额定批次混合量：1000kW。 7.容积：2.1m3。 |  | 2017 |  | 非通用类 | 3 | 否 |  | 甘肃省
耕整地机械 | 耕地机械 | 翻转犁 | 单体幅宽35CM以下,3-4铧翻转犁 | 铧式翻转犁 | 甘肃洮河拖拉机制造有限公司 | 1LF-325 | 1040 | 1040 | 1040 | 1040 | 0 | 0 | 0 | 0 | 0 | 0 | 单体幅宽：25cm；犁体个数：3×2个；结构型式：垂直翻转式；外形尺寸（长×宽×高）：1800×1000×1030（mm）；结构质量：180kg；配套动力：29.4～37（kw）；翻转机构型式：手动；最大耕深：22cm |  | 2017 |  | 非通用类 | 0 | 否 |  | 甘肃省
耕整地机械 | 耕地机械 | 翻转犁 | 单体幅宽35CM以下,1-2铧翻转犁 | 铧式翻转犁 | 甘肃洮河拖拉机制造有限公司 | 1LF-125 | 340 | 340 | 340 | 340 | 0 | 0 | 0 | 0 | 0 | 0 | 单体幅宽：25cm；犁体个数：1个；结构型式：水平翻转；外形尺寸（长×宽×高）：750×340×760（mm）；结构质量：25kg；配套动力：8.8～11（kw）；翻转机构型式：手动；最大耕深：18cm |  | 2017 |  | 非通用类 | 0 | 否 |  | 甘肃省
耕整地机械 | 耕地机械 | 翻转犁 | 单体幅宽35CM以下,1-2铧翻转犁 | 铧式垂直翻转犁 | 甘肃洮河拖拉机制造有限公司 | 1LF-130 | 340 | 340 | 340 | 340 | 0 | 0 | 0 | 0 | 0 | 0 | 单体幅宽：30cm；犁体个数：2个；结构型式：垂直翻转；外形尺寸（长×宽×高）：840×1100×1100（mm）；结构质量：75kg；配套动力：11.03kw；翻转机构型式：机械翻转；最大耕深：28cm |  | 2017 |  | 非通用类 | 0 | 否 |  | 甘肃省
耕整地机械 | 耕地机械 | 旋耕机 | 单轴1000—1500mm旋耕机 | 旋耕机 | 甘肃洮河拖拉机制造有限公司 | 1GS11L-100 | 540 | 540 | 540 | 540 | 0 | 0 | 0 | 0 | 0 | 0 | 单轴；耕幅：1000mm；配套动力：8.8-11（kw）；外形尺寸（长×宽×高）：1620×1100×1010(mm)；结构质量：115kg；耕深≥8cm；传动方式：链条传动；与拖拉机联接方式：直接连接；刀辊总安装刀数：24把；旋耕刀型号：ⅡS195 |  | 2017 |  | 通用类 | 0 | 否 |  | 甘肃省
耕整地机械 | 耕地机械 | 旋耕机 | 单轴1000—1500mm旋耕机 | 旋耕机 | 甘肃洮河拖拉机制造有限公司 | 1GQN-125 | 540 | 540 | 540 | 540 | 0 | 0 | 0 | 0 | 0 | 0 | 单轴；耕幅：1250mm；配套动力：13.2-14.7（kw）；外形尺寸（长×宽×高）：860×1400×960(mm)；结构质量：177kg；耕深≥12cm；传动方式：中间传动；与拖拉机联接方式：三点悬挂；刀辊总安装刀数：26把；旋耕刀型号：ⅠT225 |  | 2017 |  | 通用类 | 0 | 否 |  | 甘肃省
耕整地机械 | 耕地机械 | 旋耕机 | 单轴1000—1500mm旋耕机 | 旋耕机 | 甘肃洮河拖拉机制造有限公司 | 1GS11L-110 | 540 | 540 | 540 | 540 | 0 | 0 | 0 | 0 | 0 | 0 | 单轴；耕幅：1100mm；配套动力：8.4-11.03（kw）；外形尺寸（长×宽×高）：1550×1140×760(mm)（带尾轮）/960×1140×650(mm)（不带尾轮）；结构质量：102kg；耕深：8～18（cm）；传动方式：侧边链条传动（动力输入为中间传动）；与拖拉机联接方式：直联式；刀辊总安装刀数：28把；旋耕刀型号：ⅠT195 |  | 2017 |  | 通用类 | 0 | 否 |  | 甘肃省
耕整地机械 | 耕地机械 | 旋耕机 | 单轴1500—2000mm旋耕机 | 旋耕机 | 甘肃洮河拖拉机制造有限公司 | 1GQN-150 | 1170 | 1170 | 1170 | 1170 | 0 | 0 | 0 | 0 | 0 | 0 | 单轴；耕幅：1500mm；配套动力：18.4-22（kw）；外形尺寸（长×宽×高）：880×1610×930(mm)；结构质量：230kg；耕深≥12cm；传动方式：中间传动；与拖拉机联接方式：三点悬挂；刀辊总安装刀数：32把；旋耕刀型号：ⅠT225 |  | 2017 |  | 通用类 | 0 | 否 |  | 甘肃省
耕整地机械 | 耕地机械 | 微耕机 | 功率4KW及以上微耕机 | 微耕机 | 甘肃洮河拖拉机制造有限公司 | 1WG-6.3 | 800 | 800 | 800 | 800 | 0 | 0 | 0 | 0 | 0 | 0 | 配套功率：6.3kw；发动机型式：风冷柴油；外形尺寸（长×宽×高）：1730×1350×900(mm)；结构质量：147kg；传动方式：花键轴传动；耕宽：1350mm；耕深：≥100mm；作业速度：0.3-0.5m/s；作业小时生产率：≥0.08hm2/(h▪m) |  | 2017 |  | 非通用类 | 6.3 | 否 |  | 甘肃省
耕整地机械 | 耕地机械 | 联合整地机 | 2-2.5M双轴联合整地机 | 深松整地联合作业机 | 甘肃洮河拖拉机制造有限公司 | 1SZL-200 | 3000 | 3000 | 3000 | 3000 | 0 | 0 | 0 | 0 | 0 | 0 | 作业幅宽：2m；双轴；配套动力：51.5～58.8(kw)；深松铲结构型式：凿形深松铲；深松铲数量：4；外形尺寸（长×宽×高）：1700×2280×1070(mm)；结构质量：610kg；铲间距：35cm，传动机构形式：中间齿轮传动；整地机构结构形式：卧式旋耕，整地机构旋刀形式：IT245，整地机构旋刀数量：60个，耕深（深松）：30～40(cm)，耕深（整地）：8～16(cm)，作业速度：＞5km/h，作业小时生产率：0.4～0.7(hm2/h) |  | 2017 |  | 非通用类 | 0 | 否 |  | 甘肃省
耕整地机械 | 耕地机械 | 联合整地机 | 2.5-3M双轴联合整地机 | 深松整地联合作业机 | 甘肃洮河拖拉机制造有限公司 | 1SZL-250 | 3300 | 3300 | 3300 | 3300 | 0 | 0 | 0 | 0 | 0 | 0 | 作业幅宽：2.5m；双轴；深松铲结构型式：凿形深松铲；深松铲数量：6；配套动力：66～73(kW)；外形尺寸（长×宽×高）：1600×2560×1400(mm)；结构质量：760kg；铲间距：46cm；传动机构形式：中间齿轮传动；整地机构结构形式：卧式旋耕；整地机构旋刀形式：IT245；整地机构旋刀数量：62个；耕深（整地）：8～16(cm)；耕深（深松） ：30～40 (cm)；作业速度：＞5(km/h)；作业小时生产率：0.8～1.2(hm2/h) |  | 2017 |  | 非通用类 | 0 | 否 |  | 甘肃省
种植施肥机械 | 播种机械 | 条播机 | 6行及以下条播机 | 电动自走式宽幅条播机 | 甘肃洮河拖拉机制造有限公司 | 2B-3 | 360 | 360 | 360 | 360 | 0 | 0 | 0 | 0 | 0 | 0 | 播种行数3行；作业幅宽：750cm；配套动力：0.75kW直流电机；外形尺寸（长×宽×高）：425×1080×630(mm)；整机质量：99kg；工作行数：3行；排种器型式：外槽轮式；传动型式：链条传动；开沟器型式：靴式；生产率≥0.15hm2/h；播种深度：3cm；行距：250mm；输种管型式：钢丝弹簧管 |  | 2017 |  | 通用类 | 0.75 | 否 |  | 甘肃省
种植施肥机械 | 播种机械 | 条播机 | 6行及以下条播机 | 分层施肥播种机 | 甘肃洮河拖拉机制造有限公司 | 2BF-6 | 360 | 360 | 360 | 360 | 0 | 0 | 0 | 0 | 0 | 0 | 播种行数6行；作业幅宽：750mm；配套动力：6～11kW手扶拖拉机；外形尺寸（长×宽×高）：780×1120×720(mm)；整机质量：73kg；工作行数：6行；排种器型式：外槽轮式；传动型式：链条传动；开沟器型式：锄铲式；作业效率：0.2～0.27(hm2/h）；播种深度：5-7(cm）；行距：15cm；输种管型式：钢丝弹簧管 |  | 2017 |  | 通用类 | 0 | 否 |  | 甘肃省
种植施肥机械 | 播种机械 | 穴播机 | 普通2—3行穴播机 | 机引穴播机 | 甘肃洮河拖拉机制造有限公司 | 2BT-2 | 570 | 570 | 570 | 570 | 0 | 0 | 0 | 0 | 0 | 0 | 普通排种器；播种行数：2行；成穴器型式：鸭嘴式；成穴器数量：4～14；外形尺寸（长×宽×高）：1070×540×540（mm）；结构质量：21kg；行距：42cm；工作幅宽：42cm；穴距：12.1～42.5(cm)；作业速度：≤1.8km/h；种子箱容积：2×3.4(L)；穴播器滚筒直径：∅440mm；配套动力：14.7～29.4（kw） |  | 2017 |  | 通用类 | 0 | 否 |  | 甘肃省
种植施肥机械 | 播种机械 | 穴播机 | 普通2—3行穴播机 | 机引穴播机 | 甘肃洮河拖拉机制造有限公司 | 2BT-3 | 570 | 570 | 570 | 570 | 0 | 0 | 0 | 0 | 0 | 0 | 普通排种器；播种行数：3行；成穴器型式：鸭嘴式；成穴器数量：4～14；外形尺寸（长×宽×高）：1070×1070×540（mm）；结构质量：33kg；行距：33～44(cm)；工作幅宽：66～88(cm)；穴距：12.1～42.5(cm)；作业速度：≤1.8km/h；种子箱容积：3×3.4(L)；穴播器滚筒直径：∅440mm；配套动力：14.7～29.4（kw） |  | 2017 |  | 通用类 | 0 | 否 |  | 甘肃省
种植施肥机械 | 播种机械 | 穴播机 | 普通6行及以上穴播机 | 旋耕覆膜覆土播种机 | 甘肃洮河拖拉机制造有限公司 | 2MBXF-1/8 | 1890 | 1890 | 1890 | 1890 | 0 | 0 | 0 | 0 | 0 | 0 | 普通排种器；播种行数：8行；排种器型式：鸭嘴式穴播器；排种器数量：8×12 (个)；配套动力：22.1～29.4(kW)四轮拖拉机；作业幅宽：1200mm；外形尺寸（长×宽×高）：1550×1800×950(mm)；整机质量：368kg；播种深度：40～60(mm)；行距：15mm；挂接型式：三点悬挂；传动方式：齿轮链条式；作业效率：0.3hm2/h；穴距：13±1（mm）；覆土厚度：10mm；穴播粒数：8～12(粒) |  | 2017 |  | 通用类 | 0 | 否 |  | 甘肃省
种植施肥机械 | 播种机械 | 根茎类种子播种机 | 1行根茎类种子播种机 | 马铃薯分层施肥种植机 | 甘肃洮河拖拉机制造有限公司 | 2CMF-1 | 800 | 800 | 800 | 800 | 0 | 0 | 0 | 0 | 0 | 0 | 播种行数1行；配套动力：7.4～11 .03(kW)微耕机或手扶拖拉机；外形尺寸（长×宽×高）：1080×580×880(mm)；整机质量：63kg；播种深度 ：10～15(cm)(可调)；行距：50cm；株距：30cm；排种器型式：提升杯；传动型式：链条传动；开沟器型式：锄铲式；运输间隙：100mm；覆土形式：覆土铲式；作业效率：0.06hm2/h |  | 2017 |  | 非通用类 | 0 | 否 |  | 甘肃省
种植施肥机械 | 地膜机械 | 地膜覆盖机 | 作业幅宽在120CM及以上的普通地膜覆盖机 | 机引起垄铺膜机 | 甘肃洮河拖拉机制造有限公司 | 1MLQ-40/70A | 700 | 700 | 700 | 700 | 0 | 0 | 0 | 0 | 0 | 0 | 机引式，作业幅宽：120cm；配套动力：6.3～11.3(kW)手扶拖拉机或微耕机；外形尺寸（长×宽×高）：1350×1550×800(mm)；结构质量：60kg；挂接形式：牵引框直联；作业速度：2.8～5.0(km/h)；地膜宽度：1200mm；开沟铲类型：锄铲式；排肥器类型：外槽轮；垄宽：大垄700mm、小垄400 mm；垄高：大垄100mm、小垄150 mm； |  | 2017 |  | 非通用类 | 0 | 否 |  | 甘肃省
种植施肥机械 | 地膜机械 | 地膜覆盖机 | 作业幅宽在120CM及以上的普通地膜覆盖机 | 机引起垄铺膜机 | 甘肃洮河拖拉机制造有限公司 | 1MLQ-40/70B | 700 | 700 | 700 | 700 | 0 | 0 | 0 | 0 | 0 | 0 | 机引式，作业幅宽：120cm；配套动力：14.7kW轮式拖拉机；外形尺寸（长×宽×高）：1050×1550×850(mm）；结构质量：53kg；挂接形式：三点悬挂；作业速度：2.8～5.0(km/h)；地膜宽度：1200mm；开沟铲类型：锄铲式；排肥器类型：外槽轮；垄宽：大垄700mm、小垄400mm；垄高：大垄100 mm、小垄150 mm |  | 2017 |  | 非通用类 | 0 | 否 |  | 甘肃省
种植施肥机械 | 地膜机械 | 地膜覆盖机 | 不带旋耕作业的起垄地膜覆盖机 | 起垄铺膜机 | 甘肃洮河拖拉机制造有限公司 | 1QM-40/70 | 1200 | 1200 | 1200 | 1200 | 0 | 0 | 0 | 0 | 0 | 0 | 带开沟、起垄、整形、施肥、铺膜、覆土等复式作业功能；起垄高度：小垄高：15±3(cm)，大垄高 ：10±3 (cm)；不带旋耕作业；作业幅宽：110cm；配套动力：14.7～22(kW)；外形尺寸（长×宽×高）：1200×1500×1020(mm)；结构质量：198kg；起垄部件型式：铲式；覆土宽度：80～100(mm)；覆土厚度：40mm；施肥行数：1；肥料箱容积：50L；开沟器形式：锄铲式；牵引方式：三点悬挂牵引；作业速度 ：2.8～5.0 (km/h)；运输间隙：300mm；生产率：0.28～0.40(hm2/h) |  | 2017 |  | 非通用类 | 0 | 否 |  | 甘肃省
种植施肥机械 | 地膜机械 | 地膜覆盖机 | 带旋耕作业的起垄地膜覆盖机 | 旋耕灭茬起垄施肥喷药铺膜机 | 甘肃洮河拖拉机制造有限公司 | 1GZMSPM-40/70D3V2 | 1800 | 1800 | 1800 | 1800 | 0 | 0 | 0 | 0 | 0 | 0 | 带旋耕、开沟、起垄、整形、铺膜、覆土、施肥、喷药等复式作业功能；起垄高度：小垄高：15±3(cm)，大垄高：10±3 (cm)；作业幅宽：110cm；配套动力：14.7～29.4(kW)；外形尺寸（长×宽×高）：1923×1538×1114 (mm)，结构质量：265kg；动力输出轴转速：540r/min；牵引方式：三点悬挂牵引；作业速度：2.8～5.0 (km/h)；生产率：0.28～0.40(hm2/h)；旋耕刀型号 ：MⅡ240；刀棍总安装刀数：40个；覆土宽度：80～100 (mm)；覆土厚度 ：40mm；肥料箱容积：30L；药箱容积：25L |  | 2017 |  | 非通用类 | 0 | 否 |  | 甘肃省
种植施肥机械 | 地膜机械 | 地膜覆盖机 | 带旋耕作业的起垄地膜覆盖机 | 起垄铺膜机 | 甘肃洮河拖拉机制造有限公司 | 1MLQ-40/70 | 1800 | 1800 | 1800 | 1800 | 0 | 0 | 0 | 0 | 0 | 0 | 带旋耕、开沟、起垄、整形、铺膜、覆土等复式作业功能；起垄高度：小垄高：15±3(cm)，大垄高：10±3 (cm)；作业幅宽：110cm；配套动力：15～22 kW轮式拖拉机；外形尺寸（长×宽×高）：1780×1500×1020(mm)，结构质量：195kg；与拖拉机联接方式：三点悬挂；传动机构形式：链传动；生产率：0.38～0.55(hm2/h)；旋耕深度：≥8cm；旋耕刀型号：T225；刀棍总安装刀数：25；覆土宽度：80～100(mm)；覆土厚度：40mm |  | 2017 |  | 非通用类 | 0 | 否 |  | 甘肃省
种植施肥机械 | 地膜机械 | 地膜覆盖机 | 带旋耕作业的起垄地膜覆盖机 | 起垄施肥铺膜机 | 甘肃洮河拖拉机制造有限公司 | 1QSM-40/70 | 1800 | 1800 | 1800 | 1800 | 0 | 0 | 0 | 0 | 0 | 0 | 带旋耕、开沟、起垄、整形、铺膜、覆土、施肥等复式作业功能；起垄高度：小垄高：15±3(cm)，大垄高：10±3 (cm)；作业幅宽：110cm；配套动力：15～22(kW)；外形尺寸（长×宽×高）：1290×1500×1100(mm)；结构质量：225kg；起垄部件型式：旋耕起垄；覆土宽度：45mm；覆土厚度：40mm；排肥器型式：外槽轮式；施肥行数：2行；开沟器型式：旋耕；传动机构形式：链条传动；作业速度：3.6～5.0 (km/h)；运输间隙：300mm；生产率：0.38～0.55hm2/h；牵引方式：三点悬挂 |  | 2017 |  | 非通用类 | 0 | 否 |  | 甘肃省
收获机械 | 根茎作物收获机械 | 薯类收获机 | 0.7M以下分段式薯类收获机 | 马铃薯挖掘机 | 甘肃洮河拖拉机制造有限公司 | 4U-400 | 400 | 400 | 400 | 400 | 0 | 0 | 0 | 0 | 0 | 0 | 分段收获；作业幅宽:0.4m；配套动力：7.4～11(kW)手扶拖拉机；结构形式：振动筛式；外形尺寸（长×宽×高）：780×710×700(mm)；结构质量：52kg；运输间隙：90mm；作业小时生产率：0.06hm2/h；挖掘铲型式：整体铲尖式；挖掘深度：100～150(mm)；挖掘行数：1行；挖净率：95≥％；铲刃入土深度 ：20cm |  | 2017 |  | 非通用类 | 0 | 否 |  | 甘肃省
畜牧水产养殖机械 | 饲料（草）加工机械设备 | 铡草机 | 9-15T/H铡草机 | 铡草机 | 甘肃洮河拖拉机制造有限公司 | 9Z-12 | 2700 | 2700 | 2700 | 2700 | 0 | 0 | 0 | 0 | 0 | 0 | 生产率：10t/h；配套动力：17.2kW（铡草机）/2.2kW（喂入棍）；外形尺寸（长×宽×高）：2650×2240×3960(mm)；结构型式：圆盘式；主轴转速：500r/min；动刀片数量：3片；动刀片刀型：扇形；结构质量：800kg；刀盘直径：1275mm；喂入辊转速：120r/min；切草长度：20-100(mm)（可调）；传动型式：皮带传动；喂入方式：链式自动喂入 |  | 2017 |  | 非通用类 | 0 | 否 |  | 甘肃省
畜牧水产养殖机械 | 饲料（草）加工机械设备 | 铡草机 | 3-6T/H铡草机 | 铡草机 | 甘肃洮河拖拉机制造有限公司 | 9Z-6 | 670 | 670 | 670 | 670 | 0 | 0 | 0 | 0 | 0 | 0 | 生产率：4-6t/h；结构形式：圆盘式；动刀片数量：3片；动刀片刀型：矩形；结构质量：400kg；外形尺寸（长×宽×高）：2380×1650×2750(mm)，滚筒直径：945mm；喂入辊转速：148r/min；传动型式：皮带传动；切草长度 ：14mm；配套动力：7.5kW（铡草机）/1.5kW（喂入棍）；喂入方式：链式自动喂入；主轴转速：679r/min |  | 2017 |  | 非通用类 | 0 | 否 |  | 甘肃省
动力机械 | 拖拉机 | 手扶拖拉机 | 8马力及以上皮带传动手扶拖拉机 | 手扶拖拉机 | 甘肃洮河拖拉机制造有限公司 | 洮河-121 | 1350 | 1350 | 1350 | 1350 | 0 | 0 | 0 | 0 | 0 | 0 | 传动方式：皮带传动；功率：12马力；外形尺寸（长×宽×高）：2200×910×1200(mm)；常用轮距：750mm；档位数（前进/倒退）：6/2；离合器型式：双片、干式、常结合、摩擦式；变速箱型式：（3+1）×2机械组成式；轮胎规格：6.00-12/4.00-8 |  | 2017 |  | 非通用类 | 8.82 | 否 |  | 甘肃省
动力机械 | 拖拉机 | 手扶拖拉机 | 8马力及以上皮带传动手扶拖拉机 | 手扶拖拉机 | 甘肃洮河拖拉机制造有限公司 | 洮河-151 | 1350 | 1350 | 1350 | 1350 | 0 | 0 | 0 | 0 | 0 | 0 | 传动方式：皮带传动；功率：15马力；外形尺寸（长×宽×高）：2560×1000×1340(mm)；常用轮距：800mm；档位数（前进/倒退）：6/2；离合器型式：双片、干式、常结合、摩擦式；变速箱型式：（3+1）×2机械组成式；轮胎规格：6.00-12/4.00-8 |  | 2017 |  | 非通用类 | 11.03 | 否 |  | 甘肃省
设施农业设备 | 日光温室设施设备 | 卷帘机 | 卷帘机 | 保温被卷放机 | 甘肃洮河拖拉机制造有限公司 | BWJF-120 | 240 | 240 | 240 | 240 | 0 | 0 | 0 | 0 | 0 | 0 | 卷帘机；功率：3kW；传动机构结构型式：V带传动；额定输出轴转速：4.8r/min；减速箱外形尺寸（长×宽×高）：500×350×310(mm)；减速器整机质量：62kg；保温被尺寸（宽×厚）：3000×15(mm)；保温被单位面积质量：1500(g/m2)，保温被面料名称：涤编布；保温被主料名称：PE闭孔发泡等材料；配套电机电压：380V；卷帘跨度：9m；卷帘轴长度：120m；卷帘机形式：中置式；电动卷(放)帘时间 ：5～8(min)；手动卷(放)帘时间：25～30 (min)；卷轴连接方式：法兰盘联接 |  | 2017 |  | 非通用类 | 3 | 否 |  | 甘肃省
农产品初加工机械 | 磨粉（浆）机械 | 磨粉机 | 磨辊长度40-60CM磨粉机 | 小型辊式磨粉机 | 甘肃天丰农装科技有限公司 | 6F-2240型 | 5000 | 5000 | 5000 | 5000 | 0 | 0 | 0 | 0 | 0 | 0 | 配套动力：电机11kw,风机4kw，外形尺寸：2100*1100*3400mm，喂入方式：人工，磨辊长度400mm，磨辊直径220mm。 |  | 2017 |  | 非通用类 | 11 | 否 |  | 甘肃省
耕整地机械 | 耕地机械 | 翻转犁 | 单体幅宽35CM及以上,3-4铧翻转犁 | 液压翻转犁 | 高密德隆汽车配件制造有限公司 | 1LF-4 | 2400 | 2400 | 2400 | 2400 | 0 | 0 | 0 | 0 | 0 | 0 | 单侧铧体个数：4，单体幅宽（cm）：33/38/44/50，结构型式：双向调幅犁，外形尺寸（mm）：4350×2260×1820，结构质量（kg）：1400，犁体数量：4+4。 |  | 2017 |  | 通用类 | 110 | 否 |  | 山东
耕整地机械 | 耕地机械 | 翻转犁 | 单体幅宽35-45CM,5-6铧翻转犁 | 液压翻转犁 | 高密德隆汽车配件制造有限公司 | 1LF-5 | 4200 | 4200 | 4200 | 4200 | 0 | 0 | 0 | 0 | 0 | 0 | 单侧铧体个数：5，单体幅宽（cm）：33/38/44/50， 结构型式：双向调幅犁，外形尺寸（mm）：5400×2730×1820，结构质量（kg）：1920，犁体数量：5+5。 |  | 2017 |  | 通用类 | 125 | 否 |  | 山东
耕整地机械 | 耕地机械 | 翻转犁 | 单体幅宽35CM及以上,3-4铧翻转犁 | 双油缸液压翻转调幅犁 | 高台县福祥机械制造销售有限责任公司 | 1LF-325B | 2400 | 2400 | 2400 | 2400 | 0 | 0 | 0 | 0 | 0 | 0 | 外形尺寸（长×宽×高mm）1860×1050×1230、机器质量327kg、配套拖拉机标定功率25.7-36.7kw、与拖拉机配套连接方式三点悬挂、犁体数量上下各3个、犁体工作幅宽25cm、调幅犁调整幅宽范围75cm、犁体纵向距离58cm、最大耕深18-27cm、犁架主梁底面宽度6cm |  | 2017 |  | 非通用类 | 0 | 否 |  | 甘肃省
耕整地机械 | 耕地机械 | 翻转犁 | 单体幅宽35CM及以上,3-4铧翻转犁 | 双油缸液压翻转调幅犁 | 高台县福祥机械制造销售有限责任公司 | 1LF-425B | 2400 | 2400 | 2400 | 2400 | 0 | 0 | 0 | 0 | 0 | 0 | 外形尺寸（长×宽×高mm）2650×1220×1340、机器质量491kg、配套拖拉机标定功率39.7-51.4kw、与拖拉机配套连接方式三点悬挂、犁体数量上下各4个、犁体工作幅宽25cm、调幅犁调整幅宽范围40cm、犁体纵向距离65cm、最大耕深18-27cm、犁架主梁底面宽度10cm |  | 2017 |  | 非通用类 | 0 | 否 |  | 甘肃省
耕整地机械 | 耕地机械 | 翻转犁 | 单体幅宽35CM及以上,3-4铧翻转犁 | 双油缸液压翻转犁 | 高台县福祥机械制造销售有限责任公司 | 1LF-430B | 2400 | 2400 | 2400 | 2400 | 0 | 0 | 0 | 0 | 0 | 0 | 外形尺寸（长×宽×高mm）2800×1540×1200、机器质量463kg、配套拖拉机标定功率46.5-58.8kw、与拖拉机配套连接方式三点悬挂、犁体数量上下各4个、犁体工作幅宽30cm、犁体纵向距离72cm、最大耕深20-30cm、犁架主梁底面宽度10cm |  | 2017 |  | 非通用类 | 0 | 否 |  | 甘肃省
耕整地机械 | 耕地机械 | 翻转犁 | 单体幅宽35CM及以上,3-4铧翻转犁 | 液压翻转犁 | 高台县福祥机械制造销售有限责任公司 | 1LF-435 | 2400 | 2400 | 2400 | 2400 | 0 | 0 | 0 | 0 | 0 | 0 | 外形尺寸（长×宽×高mm）3040×1650×1520、结构质量946kg、配套拖拉机标定功率66.1-88.2kw、与拖拉机配套连接方式三点悬挂、犁体数量上下各4个、犁体工作幅宽1400mm、犁体纵向距离64cm、最大耕深32cm |  | 2017 |  | 非通用类 | 0 | 否 |  | 甘肃省
耕整地机械 | 耕地机械 | 旋耕机 | 单轴1000—1500mm旋耕机 | 旋耕机 | 高台县福祥机械制造销售有限责任公司 | 1GKN-140 | 540 | 540 | 540 | 540 | 0 | 0 | 0 | 0 | 0 | 0 | 结构型式框架式、外形尺寸（长×宽×高mm）785×1660×1110、结构质量245kg 幅宽140cm 耕深8-16cm、传动方式中间传动、与拖拉机联接方式后三点悬挂 |  | 2017 |  | 通用类 | 0 | 否 |  | 甘肃省
耕整地机械 | 耕地机械 | 旋耕机 | 单轴1500—2000mm旋耕机 | 旋耕机 | 高台县福祥机械制造销售有限责任公司 | 1GKN-160 | 1170 | 1170 | 1170 | 1170 | 0 | 0 | 0 | 0 | 0 | 0 | 结构型式框架式、外形尺寸（长×宽×高mm）790×1860×1130、结构质量275kg、幅宽160cm、耕深8-16cm、传动方式中间传动、与拖拉机联接方式后三点悬挂 |  | 2017 |  | 通用类 | 0 | 否 |  | 甘肃省
耕整地机械 | 耕地机械 | 旋耕机 | 单轴1500—2000mm旋耕机 | 旋耕机 | 高台县福祥机械制造销售有限责任公司 | 1GKN-180 | 1170 | 1170 | 1170 | 1170 | 0 | 0 | 0 | 0 | 0 | 0 | 结构型式框架式、外形尺寸（长×宽×高mm）865×2090×1060、结构质量388kg、幅宽180cm、耕深8-16cm、传动方式中间传动、与拖拉机联接方式后三点悬挂 |  | 2017 |  | 通用类 | 0 | 否 |  | 甘肃省
耕整地机械 | 耕地机械 | 旋耕机 | 单轴2000—2500mm旋耕机 | 旋耕机 | 高台县福祥机械制造销售有限责任公司 | 1GKN-200 | 1710 | 1710 | 1710 | 1710 | 0 | 0 | 0 | 0 | 0 | 0 | 结构型式框架式、外形尺寸（长×宽×高mm）1010×2300×1150、结构质量420kg、幅宽200cm、耕深8-16cm、传动方式中间传动、与拖拉机联接方式后三点悬挂 |  | 2017 |  | 通用类 | 0 | 否 |  | 甘肃省
耕整地机械 | 耕地机械 | 旋耕机 | 单轴2000—2500mm旋耕机 | 旋耕机 | 高台县福祥机械制造销售有限责任公司 | 1GKN-230 | 1710 | 1710 | 1710 | 1710 | 0 | 0 | 0 | 0 | 0 | 0 | 结构型式框架式、外形尺寸（长×宽×高mm）1050×2575×1150、结构质量435kg、幅宽230cm、耕深8-16cm、传动方式中间传动、与拖拉机联接方式后三点悬挂 |  | 2017 |  | 通用类 | 0 | 否 |  | 甘肃省
耕整地机械 | 耕地机械 | 深松机 | 6铲及以上深松机 | 深松机 | 高台县福祥机械制造销售有限责任公司 | 1S-230 | 4050 | 4050 | 4050 | 4050 | 0 | 0 | 0 | 0 | 0 | 0 | 外形尺寸（长×宽×高mm）1310×2360×1350、结构质量565kg、深松铲结构型式凿式、深松铲数量9个、工作幅宽2300mm、铲间距260mm、耕深30-40cm、配套动力≥58kw |  | 2017 |  | 通用类 | 0 | 否 |  | 甘肃省
耕整地机械 | 耕地机械 | 深松机 | 6铲及以上深松机 | 深松机 | 高台县福祥机械制造销售有限责任公司 | 1S-250 | 4050 | 4050 | 4050 | 4050 | 0 | 0 | 0 | 0 | 0 | 0 | 外形尺寸（长×宽×高mm）1310×2560×1350、结构质量612kg、深松铲结构型式凿式、深松铲数量10个、工作幅宽2500mm、铲间距260mm、耕深30-40cm、配套动力≥66kw |  | 2017 |  | 通用类 | 0 | 否 |  | 甘肃省
耕整地机械 | 耕地机械 | 联合整地机 | 1.5-2M深松联合整地机 | 深松旋耕联合作业机 | 高台县福祥机械制造销售有限责任公司 | 1SZL-160 | 1700 | 1700 | 1700 | 1700 | 0 | 0 | 0 | 0 | 0 | 0 | 外形尺寸（长×宽×高mm）2000×1630×1280、结构质量642kg、深松铲结构型式箭铲式、深松铲数量6个、工作幅宽160cm、铲间距31cm、耕深深松25-30cm、耕深整地10-16cm |  | 2017 |  | 非通用类 | 0 | 否 |  | 甘肃省
耕整地机械 | 耕地机械 | 联合整地机 | 1.5-2M深松联合整地机 | 深松旋耕联合作业机 | 高台县福祥机械制造销售有限责任公司 | 1SZL-180 | 1700 | 1700 | 1700 | 1700 | 0 | 0 | 0 | 0 | 0 | 0 | 外形尺寸（长×宽×高mm）2000×1830×1340、结构质量767kg、深松铲结构型式箭铲式、深松铲数量7个、工作幅宽180cm、铲间距29cm、耕深深松25-30cm、耕深整地10-16cm |  | 2017 |  | 非通用类 | 0 | 否 |  | 甘肃省
耕整地机械 | 整地机械 | 平地机（含激光平地机） | 幅宽2-3M激光平地机 | 激光平地机 | 高台县福祥机械制造销售有限责任公司 | 1JPD-250 | 15000 | 15000 | 15000 | 15000 | 0 | 0 | 0 | 0 | 0 | 0 | 工作状态外形尺寸（长×宽×高mm）3450×2550×1500、结构质量1100kg、电控系统电源要求12v、激光发射半径400m、平地铲宽度2.5m、配套动力58.8-66kw、运输间隙＞250mm |  | 2017 |  | 非通用类 | 0 | 否 |  | 甘肃省
耕整地机械 | 整地机械 | 平地机（含激光平地机） | 幅宽2-3M激光平地机 | 激光平地机 | 高台县福祥机械制造销售有限责任公司 | 1JPD-300 | 15000 | 15000 | 15000 | 15000 | 0 | 0 | 0 | 0 | 0 | 0 | 工作状态外形尺寸（长×宽×高mm）3450×3050×1500、结构质量1200kg、电控系统电源要求12v、激光发射半径400m、平地铲宽度3.0m、配套动力88-95.5kw、运输间隙＞250mm |  | 2017 |  | 非通用类 | 0 | 否 |  | 甘肃省
耕整地机械 | 耕地机械 | 翻转犁 | 单体幅宽35CM以下,3-4铧翻转犁 | 液压翻转双向犁 | 高台县嘉宝机械制造销售有限公司 | 1LF-330 | 1040 | 1040 | 1040 | 1040 | 0 | 0 | 0 | 0 | 0 | 0 | 单体幅宽30cm；铧体个数3铧 |  | 2017 |  | 非通用类 | 0 | 否 |  | 甘肃省
耕整地机械 | 耕地机械 | 翻转犁 | 单体幅宽35CM以下,3-4铧翻转犁 | 液压翻转双向犁 | 高台县嘉宝机械制造销售有限公司 | 1LF-425 | 1040 | 1040 | 1040 | 1040 | 0 | 0 | 0 | 0 | 0 | 0 | 单体幅宽25cm；铧体个数4铧 |  | 2017 |  | 非通用类 | 0 | 否 |  | 甘肃省
耕整地机械 | 耕地机械 | 翻转犁 | 单体幅宽35CM以下,1-2铧翻转犁 | 调幅单铧翻转犁 | 高台县嘉宝机械制造销售有限公司 | 1LF-130 | 340 | 340 | 340 | 340 | 0 | 0 | 0 | 0 | 0 | 0 | 单体幅宽30cm；铧体个数1铧 |  | 2017 |  | 非通用类 | 0 | 否 |  | 甘肃省
耕整地机械 | 耕地机械 | 翻转犁 | 单体幅宽35CM以下,1-2铧翻转犁 | 液压翻转双向犁 | 高台县嘉宝机械制造销售有限公司 | 1LF-230 | 340 | 340 | 340 | 340 | 0 | 0 | 0 | 0 | 0 | 0 | 单体幅宽30cm；铧体个数2铧 |  | 2017 |  | 非通用类 | 0 | 否 |  | 甘肃省
耕整地机械 | 耕地机械 | 翻转犁 | 单体幅宽35CM及以上,3-4铧翻转犁 | 液压翻转双向犁 | 高台县嘉宝机械制造销售有限公司 | 1LF-435 | 2400 | 2400 | 2400 | 2400 | 0 | 0 | 0 | 0 | 0 | 0 | 单体幅宽35cm；铧体个数4铧 |  | 2017 |  | 非通用类 | 0 | 否 |  | 甘肃省
耕整地机械 | 耕地机械 | 旋耕机 | 单轴1000—1500mm旋耕机 | 旋耕机 | 高台县嘉宝机械制造销售有限公司 | 1GQN-130 | 540 | 540 | 540 | 540 | 0 | 0 | 0 | 0 | 0 | 0 | 单轴；耕幅1300mm |  | 2017 |  | 通用类 | 0 | 否 |  | 甘肃省
耕整地机械 | 耕地机械 | 旋耕机 | 单轴1500—2000mm旋耕机 | 旋耕机 | 高台县嘉宝机械制造销售有限公司 | 1GQN-160 | 1170 | 1170 | 1170 | 1170 | 0 | 0 | 0 | 0 | 0 | 0 | 单轴；耕幅1600mm |  | 2017 |  | 通用类 | 0 | 否 |  | 甘肃省
耕整地机械 | 耕地机械 | 旋耕机 | 单轴2000—2500mm旋耕机 | 旋耕机 | 高台县嘉宝机械制造销售有限公司 | 1GQN-200 | 1710 | 1710 | 1710 | 1710 | 0 | 0 | 0 | 0 | 0 | 0 | 单轴；耕幅2000mm |  | 2017 |  | 通用类 | 0 | 否 |  | 甘肃省
耕整地机械 | 耕地机械 | 旋耕机 | 单轴2500mm及以上旋耕机 | 旋耕机 | 高台县嘉宝机械制造销售有限公司 | 1GQN-250 | 2250 | 2250 | 2250 | 2250 | 0 | 0 | 0 | 0 | 0 | 0 | 单轴；耕幅2500mm |  | 2017 |  | 通用类 | 0 | 否 |  | 甘肃省
耕整地机械 | 耕地机械 | 旋耕机 | 单轴2500mm及以上旋耕机 | 旋耕机 | 高台县嘉宝机械制造销售有限公司 | 1GQN-300 | 2250 | 2250 | 2250 | 2250 | 0 | 0 | 0 | 0 | 0 | 0 | 单轴；耕幅3000mm |  | 2017 |  | 通用类 | 0 | 否 |  | 甘肃省
耕整地机械 | 耕地机械 | 深松机 | 6铲及以上深松机 | 深松机 | 高台县嘉宝机械制造销售有限公司 | 1S-160 | 4050 | 4050 | 4050 | 4050 | 0 | 0 | 0 | 0 | 0 | 0 | 深松部件7个 |  | 2017 |  | 通用类 | 0 | 否 |  | 甘肃省
耕整地机械 | 耕地机械 | 深松机 | 6铲及以上深松机 | 深松机 | 高台县嘉宝机械制造销售有限公司 | 1S-180 | 4050 | 4050 | 4050 | 4050 | 0 | 0 | 0 | 0 | 0 | 0 | 深松部件7个 |  | 2017 |  | 通用类 | 0 | 否 |  | 甘肃省
耕整地机械 | 耕地机械 | 深松机 | 6铲及以上深松机 | 深松机 | 高台县嘉宝机械制造销售有限公司 | 1S-200 | 4050 | 4050 | 4050 | 4050 | 0 | 0 | 0 | 0 | 0 | 0 | 深松部件9个 |  | 2017 |  | 通用类 | 0 | 否 |  | 甘肃省
耕整地机械 | 耕地机械 | 深松机 | 6铲及以上深松机 | 深松机 | 高台县嘉宝机械制造销售有限公司 | 1S-230 | 4050 | 4050 | 4050 | 4050 | 0 | 0 | 0 | 0 | 0 | 0 | 深松部件9个 |  | 2017 |  | 通用类 | 0 | 否 |  | 甘肃省
耕整地机械 | 耕地机械 | 深松机 | 6铲及以上深松机 | 深松机 | 高台县嘉宝机械制造销售有限公司 | 1S-300 | 4050 | 4050 | 4050 | 4050 | 0 | 0 | 0 | 0 | 0 | 0 | 深松部件11个 |  | 2017 |  | 通用类 | 0 | 否 |  | 甘肃省
耕整地机械 | 整地机械 | 平地机（含激光平地机） | 幅宽3M及以上激光平地机 | 可调式激光平地机 | 高台县嘉宝机械制造销售有限公司 | 12PJT-3.0 | 18000 | 18000 | 18000 | 18000 | 0 | 0 | 0 | 0 | 0 | 0 | 幅宽3m |  | 2017 |  | 非通用类 | 0 | 否 |  | 甘肃省
耕整地机械 | 整地机械 | 平地机（含激光平地机） | 幅宽2-3M激光平地机 | 可调式激光平地机 | 高台县嘉宝机械制造销售有限公司 | 12PJT-2.1 | 15000 | 15000 | 15000 | 15000 | 0 | 0 | 0 | 0 | 0 | 0 | 幅宽2.1m |  | 2017 |  | 非通用类 | 0 | 否 |  | 甘肃省
收获机械 | 饲料作物收获机械 | 捡拾压捆机 | 1.2—1.7m捡拾压捆机 | 圆捆打捆机 | 高唐绿荫环保科技有限公司 | 9YG-1.1 | 16200 | 16200 | 16200 | 16200 | 0 | 0 | 0 | 0 | 0 | 0 | 捡拾宽度：1.520m |  | 2017 |  | 非通用类 | 66 | 否 |  | 山东省
收获机械 | 饲料作物收获机械 | 捡拾压捆机 | 1.7—2.2m捡拾压捆机 | 方草捆打捆机 | 高唐绿荫环保科技有限公司 | 9YFQ-1.7 | 28800 | 28800 | 28800 | 28800 | 0 | 0 | 0 | 0 | 0 | 0 | 捡拾宽度：1.7m |  | 2017 |  | 非通用类 | 20 | 否 |  | 山东省
收获机械 | 饲料作物收获机械 | 捡拾压捆机 | 1.7—2.2m捡拾压捆机 | 方草捆打捆机 | 高唐绿荫环保科技有限公司 | 9YFQ-1.9 | 28800 | 28800 | 28800 | 28800 | 0 | 0 | 0 | 0 | 0 | 0 | 捡拾宽度：1.9m |  | 2017 |  | 非通用类 | 20 | 否 |  | 山东省
收获机械 | 饲料作物收获机械 | 捡拾压捆机 | 2.2m及以上捡拾压捆机 | 方草捆打捆机 | 高唐绿荫环保科技有限公司 | 9YFQ-2.2 | 40500 | 40500 | 40500 | 40500 | 0 | 0 | 0 | 0 | 0 | 0 | 捡拾宽度：2.226m |  | 2017 |  | 非通用类 | 30 | 否 |  | 山东省
收获机械 | 饲料作物收获机械 | 捡拾压捆机 | 2.2m及以上捡拾压捆机 | 秸秆切割揉碎方草捆打捆机 | 高唐绿荫环保科技有限公司 | 9YFG-2.2 | 40500 | 40500 | 40500 | 40500 | 0 | 0 | 0 | 0 | 0 | 0 | 捡拾宽度：2.203m |  | 2017 |  | 非通用类 | 60 | 否 |  | 山东省
种植施肥机械 | 播种机械 | 根茎类种子播种机 | 4行及以上根茎类种子播种机 | 马铃薯播种机 | 格立莫农业机械(北京)有限公司 | GL410 | 9000 | 9000 | 9000 | 9000 | 0 | 0 | 0 | 0 | 0 | 0 | 外形尺寸长170cmX宽364cmX高180cm 播种行数：4行 运输间隙：33cm 结构质量：990kg 种箱容量：900kg 结构型式：悬挂式 株距： 12.5-45cm可调 配套动力:88.2kw |  | 2017 |  | 非通用类 | 0 | 否 |  | 北京
种植施肥机械 | 播种机械 | 根茎类种子播种机 | 4行及以上根茎类种子播种机 | 马铃薯播种机 | 格立莫农业机械(北京)有限公司 | GL430 | 9000 | 9000 | 9000 | 9000 | 0 | 0 | 0 | 0 | 0 | 0 | 外形尺寸：长480cmX宽392cmX高235cm 设备重量：2350kg 播种行数： 4 行 连接方式：牵引式 轮胎型号：4X11.5/80-15.3AS（2.2bar） 料斗容量：3500kg 株距： 12.5-45cm可调 行距：75-90cm 肥箱容量：900kg 配套动力（KW/马力）：86/120 |  | 2017 |  | 非通用类 | 0 | 否 |  | 北京
收获机械 | 根茎作物收获机械 | 薯类收获机 | 薯类联合收获机 | 根茎作物收获机械 | 格立莫农业机械(北京)有限公司 | RL1700S | 25000 | 25000 | 25000 | 25000 | 0 | 0 | 0 | 0 | 0 | 0 | 外形尺寸(长X宽X高)：5600MMX2280MMX1650MM 结构质量：2350公斤 配套动力：大于120马力结构形式：牵引式 作业幅宽：1.8米 工作行走速度：最大25公里/小时 挖掘铲形式：平铲式 挖掘深度：0-350MM 除茎除蔓装置形式：刀盘式 输送装置形式：链式清选 分离装置形式：格栅式 |  | 2017 |  | 非通用类 | 0 | 否 |  | 北京
田间管理机械 | 植保机械 | 喷杆式喷雾机（含牵引式、自走式、悬挂式喷杆喷雾机） | 18m及以上悬挂及牵引式喷杆喷雾机 | 悬挂式喷杆喷雾机 | 公主岭市华玺农业机械制造有限公司 | 3WPX-800 | 13860 | 13860 | 13860 | 13860 | 0 | 0 | 0 | 0 | 0 | 0 | 型式：悬挂式；外形尺寸：4300*2400*1800；药箱容量：800；喷杆喷幅：18.2m；配套泵：名称：隔膜泵；流量：100L/min；转速：500-600r/min; 配套喷头：型式：扇形雾喷头；数量：28个；间隔：650mm; |  | 2017 |  | 通用类 | 0 | 否 |  | 吉林省
田间管理机械 | 植保机械 | 喷杆式喷雾机（含牵引式、自走式、悬挂式喷杆喷雾机） | 18m及以上悬挂及牵引式喷杆喷雾机 | 牵引式喷杆喷雾机 | 公主岭市华玺农业机械制造有限公司 | 3WPQ-3000 | 13860 | 13860 | 13860 | 13860 | 0 | 0 | 0 | 0 | 0 | 0 | 型式：牵引式；外形尺寸：5000*2400*2600；药箱容量：3000；喷杆喷幅：19.5m；配套泵：名称：隔膜泵；流量：128L/min；转速：550r/min; 配套喷头：型式：扇形雾喷头；数量：30个；间隔：650mm; |  | 2017 |  | 通用类 | 0 | 否 |  | 吉林省
田间管理机械 | 植保机械 | 喷杆式喷雾机（含牵引式、自走式、悬挂式喷杆喷雾机） | 18—50马力自走式喷杆喷雾机 | 自走式喷杆喷雾机 | 公主岭市华玺农业机械制造有限公司 | 3WPZ-800 | 31500 | 31500 | 31500 | 31500 | 0 | 0 | 0 | 0 | 0 | 0 | 型式：自走式；外形尺寸：4300*2200*2700；药箱容量：800；喷杆喷幅：13m；配套动力：名称：四缸四冲程柴油机；标定功率/转速：34KW/2400r/min；配套泵：名称：隔膜泵；流量：80L/min转速：600r/min;配套喷头：形式；扇形雾喷头；数量：20个；间隔：650mm; |  | 2017 |  | 通用类 | 36 | 否 |  | 吉林省
田间管理机械 | 植保机械 | 喷杆式喷雾机（含牵引式、自走式、悬挂式喷杆喷雾机） | 18—50马力自走式喷杆喷雾机 | 自走式喷杆喷雾机 | 公主岭市华玺农业机械制造有限公司 | 3WPZ-800Ⅲ | 31500 | 31500 | 31500 | 31500 | 0 | 0 | 0 | 0 | 0 | 0 | 型式：自走式；外形尺寸：3400*2500*2900；药箱容量：800；喷杆喷幅：14.3m；配套动力：名称：单缸卧式四冲程柴油机；标定功率/转速：17KW/2200r/min；配套泵：名称：隔膜泵；流量：60L/min转速：600r/min;配套喷头：形式；扇形雾喷头；数量：22个；间隔：650mm; |  | 2017 |  | 通用类 | 17 | 否 |  | 吉林省
畜牧水产养殖机械 | 水产养殖机械 | 增氧机 | 微孔曝气式增氧机 | 微孔曝气增氧机 | 共青城市青创机电有限公司 | ZWK-1.3Q/C | 1200 | 1200 | 1200 | 1200 | 0 | 0 | 0 | 0 | 0 | 0 | 风机型式：涡流高压；额定风压：29kPa；额定风量：200m³/h；曝气管内径：16mm；曝气管外径：26mm；曝气管长度：12m；动力效率：1.3Kg(o2)kW/h |  | 2017 |  | 非通用类 | 1.3 | 否 |  | 江西
耕整地机械 | 耕地机械 | 旋耕机 | 单轴1000—1500mm旋耕机 | 旋耕机 | 灌云县振兴机械制造有限公司 | 1GKN-140 | 540 | 540 | 540 | 540 | 0 | 0 | 0 | 0 | 0 | 0 | 幅宽：1400mm；配套动力：14.7～33.1kW；结构质量：260kg；连接形式：标准三点悬挂；传动方式：中间齿轮传动；外形尺寸(长×宽×高)：950×1632×1025mm；弯刀型号：IT225；弯刀数量：34把。 |  | 2017 |  | 通用类 | 0 | 否 |  | 江苏省
耕整地机械 | 耕地机械 | 旋耕机 | 单轴1500—2000mm旋耕机 | 旋耕机 | 灌云县振兴机械制造有限公司 | 1GKN-150 | 1170 | 1170 | 1170 | 1170 | 0 | 0 | 0 | 0 | 0 | 0 | 幅宽：1500mm；配套动力:25.7～33.1kW；结构质量：330kg；连接形式：标准三点悬挂；传动方式：中间齿轮传动；外形尺寸(长×宽×高)：1020×1762×1110mm；旋耕刀型号：IT245；总安装刀数：34把。 |  | 2017 |  | 通用类 | 0 | 否 |  | 江苏省
耕整地机械 | 耕地机械 | 旋耕机 | 单轴1500—2000mm旋耕机 | 旋耕机 | 灌云县振兴机械制造有限公司 | 1GKN-160 | 1170 | 1170 | 1170 | 1170 | 0 | 0 | 0 | 0 | 0 | 0 | 幅宽：1600mm；配套动力:29.4～33.1kW；结构质量：340kg；连接形式：标准三点悬挂；传动方式：中间齿轮传动；外形尺寸(长×宽×高)：1020×1862×1110mm；旋耕刀型号：IT245；总安装刀数：38把。 |  | 2017 |  | 通用类 | 0 | 否 |  | 江苏省
耕整地机械 | 耕地机械 | 旋耕机 | 单轴1500—2000mm旋耕机 | 旋耕机 | 灌云县振兴机械制造有限公司 | 1GKN-180 | 1170 | 1170 | 1170 | 1170 | 0 | 0 | 0 | 0 | 0 | 0 | 幅宽：1800mm；配套动力:36.8～44.1kW；结构质量：360kg；连接形式：标准三点悬挂；传动方式：中间齿轮传动；外形尺寸(长×宽×高)：1020×2056×1110mm；旋耕刀型号：IT245；总安装刀数：50把。 |  | 2017 |  | 通用类 | 0 | 否 |  | 江苏省
耕整地机械 | 耕地机械 | 旋耕机 | 单轴2000—2500mm旋耕机 | 旋耕机 | 灌云县振兴机械制造有限公司 | 1GKN-200 | 1710 | 1710 | 1710 | 1710 | 0 | 0 | 0 | 0 | 0 | 0 | 幅宽：2000mm；配套动力:40.4～47.8kW；结构质量：390kg；连接形式：标准三点悬挂；传动方式：中间齿轮传动；外形尺寸(长×宽×高)：1020×2296×1110mm；旋耕刀型号：IT245；总安装刀数：58把。 |  | 2017 |  | 通用类 | 0 | 否 |  | 江苏省
耕整地机械 | 耕地机械 | 旋耕机 | 单轴2000—2500mm旋耕机 | 旋耕机 | 灌云县振兴机械制造有限公司 | 1GKN-230 | 1710 | 1710 | 1710 | 1710 | 0 | 0 | 0 | 0 | 0 | 0 | 幅宽：2300mm；配套动力:47.8～58.8kW；结构质量：435kg；连接形式：标准三点悬挂；传动方式：中间齿轮传动；外形尺寸(长×宽×高)：990×2550×1050mm；弯刀型号:IT245；弯刀数量：62把。 |  | 2017 |  | 通用类 | 0 | 否 |  | 江苏省
耕整地机械 | 耕地机械 | 旋耕机 | 单轴2000—2500mm旋耕机 | 反转灭茬机 | 灌云县振兴机械制造有限公司 | 1JMF-200 | 1710 | 1710 | 1710 | 1710 | 0 | 0 | 0 | 0 | 0 | 0 | 幅宽：2000mm；配套动力:62.5～69.6kW；结构质量：585kg；连接形式：标准三点悬挂；传动方式：侧边齿轮传动；外形尺寸(长×宽×高)：1580×2480×1230mm；弯刀型式：IT245；刀片数量：52把。 |  | 2017 |  | 通用类 | 0 | 否 |  | 江苏省
耕整地机械 | 耕地机械 | 旋耕机 | 单轴2000—2500mm旋耕机 | 反转灭茬机 | 灌云县振兴机械制造有限公司 | 1JMF-230 | 1710 | 1710 | 1710 | 1710 | 0 | 0 | 0 | 0 | 0 | 0 | 幅宽：2300mm；配套动力:66.2～73.5kW；结构质量：620kg；连接形式：标准三点悬挂；传动方式：侧边齿轮传动；外形尺寸(长×宽×高)：1580×2710×1230mm；弯刀型式：IT245；刀片数量：60把。 |  | 2017 |  | 通用类 | 0 | 否 |  | 江苏省
耕整地机械 | 耕地机械 | 旋耕机 | 单轴2500mm及以上旋耕机 | 旋耕机 | 灌云县振兴机械制造有限公司 | 1GKN-250H | 2250 | 2250 | 2250 | 2250 | 0 | 0 | 0 | 0 | 0 | 0 | 幅宽：2500mm；配套动力:51.8～66.2kW；结构质量：640kg；连接形式：标准三点悬挂；传动方式：中间齿轮传动；外形尺寸(长×宽×高)：1100×2740×1190mm；弯刀型号:IT245；弯刀数量：66把。 |  | 2017 |  | 通用类 | 0 | 否 |  | 江苏省
耕整地机械 | 耕地机械 | 旋耕机 | 单轴2500mm及以上旋耕机 | 旋耕机 | 灌云县振兴机械制造有限公司 | 1GKN-300H | 2250 | 2250 | 2250 | 2250 | 0 | 0 | 0 | 0 | 0 | 0 | 幅宽：3000mm；配套动力:75～112.5kW；结构质量：800kg；连接形式：标准三点悬挂；传动方式：中间齿轮传动；外形尺寸(长×宽×高)：1020×3260×1170mm；弯刀型号:IT245；弯刀数量：82把。 |  | 2017 |  | 通用类 | 0 | 否 |  | 江苏省
耕整地机械 | 耕地机械 | 旋耕机 | 单轴2500mm及以上旋耕机 | 水田埋茬(草)耕整机 | 灌云县振兴机械制造有限公司 | 1JMS-260H | 2250 | 2250 | 2250 | 2250 | 0 | 0 | 0 | 0 | 0 | 0 | 幅宽：2600mm；配套动力:58.8～66.1kW；结构质量：565kg；连接形式：标准三点悬挂；传动方式：中间齿轮传动；外形尺寸(长×宽×高)：1294×2870×1230mm；弯刀型式：单柄双翼旋耕刀；刀片数量：66把。 |  | 2017 |  | 通用类 | 0 | 否 |  | 江苏省
耕整地机械 | 耕地机械 | 旋耕机 | 单轴2500mm及以上旋耕机 | 水田埋茬(草)耕整机 | 灌云县振兴机械制造有限公司 | 1JMS-300H | 2250 | 2250 | 2250 | 2250 | 0 | 0 | 0 | 0 | 0 | 0 | 幅宽：3000mm；配套动力:66.1～69.8kW；结构质量：605kg；连接形式：标准三点悬挂；传动方式：中间齿轮传动；外形尺寸(长×宽×高)：1294×3280×1230mm；弯刀型式：单柄双翼旋耕刀；刀片数量：78把。 |  | 2017 |  | 通用类 | 0 | 否 |  | 江苏省
耕整地机械 | 耕地机械 | 旋耕机 | 单轴2500mm及以上旋耕机 | 水田埋茬(草)耕整机 | 灌云县振兴机械制造有限公司 | 1JMS-350H | 2250 | 2250 | 2250 | 2250 | 0 | 0 | 0 | 0 | 0 | 0 | 幅宽：3500mm；配套动力:69.8～73.5kW；结构质量：665kg；连接形式：标准三点悬挂；传动方式：中间齿轮传动；外形尺寸(长×宽×高)：1294×3780×1230mm；弯刀型式：单柄双翼旋耕刀；刀片数量：90把。 |  | 2017 |  | 通用类 | 0 | 否 |  | 江苏省
耕整地机械 | 耕地机械 | 旋耕机 | 双轴1500—2000mm旋耕机 | 双轴灭茬旋耕机 | 灌云县振兴机械制造有限公司 | 1GKM-150 | 1800 | 1800 | 1800 | 1800 | 0 | 0 | 0 | 0 | 0 | 0 | 幅宽：1500mm；配套动力:36.7～44.1kW；结构质量：635kg；连接形式：三点悬挂；传动方式：侧边齿轮传动/侧边齿轮传动（旋耕刀轴/灭茬刀轴）；外形尺寸(长×宽×高)：1400×1940×1160mm；旋耕刀型号：IT225；灭茬刀型号：L型弯刀（定制）；总安装刀数：旋耕刀38把；灭茬刀76把。 |  | 2017 |  | 通用类 | 0 | 否 |  | 江苏省
耕整地机械 | 耕地机械 | 旋耕机 | 双轴2000—2500mm旋耕机 | 双轴灭茬旋耕机 | 灌云县振兴机械制造有限公司 | 1GKM-210 | 2700 | 2700 | 2700 | 2700 | 0 | 0 | 0 | 0 | 0 | 0 | 幅宽：2100mm；配套动力:58.8～73.5kW；结构质量：875kg；连接形式：三点悬挂；传动方式：侧边齿轮传动/侧边齿轮传动（旋耕刀轴/灭茬刀轴）；外形尺寸(长×宽×高)：1400×2860×1240mm；旋耕刀型号：IT245；灭茬刀型号：L型弯刀(定制)；总安装刀数：旋耕刀64把；灭茬刀112把。 |  | 2017 |  | 通用类 | 0 | 否 |  | 江苏省
耕整地机械 | 耕地机械 | 旋耕机 | 双轴2500mm及以上旋耕机 | 双轴灭茬旋耕机 | 灌云县振兴机械制造有限公司 | 1GKNM-260 | 2970 | 2970 | 2970 | 2970 | 0 | 0 | 0 | 0 | 0 | 0 | 幅宽：2600mm；配套动力:73.5～88.2kW；结构质量：875kg；连接形式：三点悬挂；传动方式：中间齿轮传动/侧边齿轮传动（旋耕刀轴/灭茬刀轴）；外形尺寸(长×宽×高)：1400×3300×1240mm；旋耕刀型号：IT245；灭茬刀型号：L型弯刀(定制)；总安装刀数：旋耕刀66把；灭茬刀136把。 |  | 2017 |  | 通用类 | 0 | 否 |  | 江苏省
种植施肥机械 | 播种机械 | 条播机 | 12—18行条播机 | 旋耕施肥播种机 | 灌云县振兴机械制造有限公司 | 2BFG-14(8)(200) | 900 | 900 | 900 | 900 | 0 | 0 | 0 | 0 | 0 | 0 | 工作幅宽：2000mm；配套动力:44.1～58.8kW；结构质量：860kg；外形尺寸(长×宽×高)：1590×2260×1360mm；播种行数：14行；施肥行数：8行。 |  | 2017 |  | 通用类 | 0 | 否 |  | 江苏省
耕整地机械 | 耕地机械 | 旋耕机 | 单轴1000—1500mm旋耕机 | 旋耕机 | 灌云县中云机械有限公司 | 1GKN-125 | 540 | 540 | 540 | 540 | 0 | 0 | 0 | 0 | 0 | 0 | 耕幅:1250mm;整机质量：260kg;外形尺寸(mm):920×1490×1060;传动方式：中间齿轮传动；结构型式：框架式；配套动力（Kw）：14.7～22.1；总安装刀数量(把):26;旋耕刀型号:IT225 |  | 2017 |  | 通用类 | 0 | 否 |  | 江苏省
耕整地机械 | 耕地机械 | 旋耕机 | 单轴1000—1500mm旋耕机 | 旋耕机 | 灌云县中云机械有限公司 | 1GKN-140 | 540 | 540 | 540 | 540 | 0 | 0 | 0 | 0 | 0 | 0 | 耕幅:1400mm;整机质量：270kg;外形尺寸(mm):920×1640×1060;传动方式：中间齿轮传动；结构型式：框架式；配套动力（Kw）：18.4～25.7；总安装刀数量(把):30;旋耕刀型号:IT225 |  | 2017 |  | 通用类 | 0 | 否 |  | 江苏省
耕整地机械 | 耕地机械 | 旋耕机 | 单轴1500—2000mm旋耕机 | 旋耕机 | 灌云县中云机械有限公司 | 1GKN-180 | 1170 | 1170 | 1170 | 1170 | 0 | 0 | 0 | 0 | 0 | 0 | 耕幅:1800mm;整机质量：405kg;外形尺寸(mm):1020×2060×1160;传动方式：中间齿轮传动；结构型式：框架式；配套动力（Kw）：36.8～44.1；总安装刀数量(把):50;旋耕刀型号:IT245 |  | 2017 |  | 通用类 | 0 | 否 |  | 江苏省
耕整地机械 | 耕地机械 | 旋耕机 | 单轴2000—2500mm旋耕机 | 旋耕机 | 灌云县中云机械有限公司 | 1GKN-200 | 1710 | 1710 | 1710 | 1710 | 0 | 0 | 0 | 0 | 0 | 0 | 耕幅:2000mm;整机质量：420kg;外形尺寸(mm):1020×2300×1160;传动方式：中间齿轮传动；结构型式：框架式；配套动力（Kw）：40.5～47.8；总安装刀数量(把):58;旋耕刀型号:IT245 |  | 2017 |  | 通用类 | 0 | 否 |  | 江苏省
耕整地机械 | 耕地机械 | 旋耕机 | 单轴2000—2500mm旋耕机 | 旋耕机 | 灌云县中云机械有限公司 | 1GKN-230H | 1710 | 1710 | 1710 | 1710 | 0 | 0 | 0 | 0 | 0 | 0 | 耕幅:2300mm;整机质量：580kg;外形尺寸(mm):1050×2636×1250;传动方式：中间齿轮传动；结构型式：框架式；配套动力（Kw）：44.1～58.8；总安装刀数量(把):62;旋耕刀型号:IT245 |  | 2017 |  | 通用类 | 0 | 否 |  | 江苏省
耕整地机械 | 耕地机械 | 旋耕机 | 单轴2000—2500mm旋耕机 | 反转灭茬机 | 灌云县中云机械有限公司 | 1JMF-200 | 1710 | 1710 | 1710 | 1710 | 0 | 0 | 0 | 0 | 0 | 0 | 耕幅:2000mm;整机质量：585kg;外形尺寸(mm):1390×2470×1230;传动方式：侧边齿轮传动；结构型式：框架式；配套动力（Kw）：62.5～69.5；总安装刀数量(把):58;旋耕刀型号:IT245 |  | 2017 |  | 通用类 | 0 | 否 |  | 江苏省
耕整地机械 | 耕地机械 | 旋耕机 | 单轴2500mm及以上旋耕机 | 旋耕机 | 灌云县中云机械有限公司 | 1GKN-280H | 2250 | 2250 | 2250 | 2250 | 0 | 0 | 0 | 0 | 0 | 0 | 耕幅:2800mm;整机质量：720kg;外形尺寸(mm):1050×3116×1250;传动方式：中间齿轮传动；结构型式：框架式；配套动力（Kw）：58.8～88.3；总安装刀数量(把):70;旋耕刀型号:IT245 |  | 2017 |  | 通用类 | 0 | 否 |  | 江苏省
收获后处理机械 | 干燥机械 | 果蔬烘干机 | 容积15M3及以上果蔬烘干机(整体脱水) | 厢式果蔬烘干机 | 广东华天成新能源科技股份有限公司 | WBC-31H-B-S(BL-H2) | 19000 | 19000 | 19000 | 19000 | 0 | 0 | 0 | 0 | 0 | 0 | 烘干房外形尺寸（长×宽×高﹚带热泵机组mm：5100×5750×2800，烘干室内部mm：3400×4600×2200，有效干燥体积为34.4m³，燃料为电，供热配置热泵主机8.35kW 风机2.25kW 电辅热9kW，总装机功率为19.6kW，烘干方式为热风循环式整体脱水，温湿度控制采用微电脑自动或手动控制，安全装置有温湿度报警、漏电保护和灭火器 |  | 2017 |  | 非通用类 | 19.6 | 否 |  | 广东省
畜牧水产养殖机械 | 畜产品采集加工机械设备 | 挤奶机 | 2杯组手动移动式挤奶机 | 移动式挤奶机 | 广州森达酪宝畜牧用品有限公司 | 9J-JI-YD185 | 1800 | 1800 | 1800 | 1800 | 0 | 0 | 0 | 0 | 0 | 0 | a.杯组：2杯组；脱杯方式：手动脱杯；形式：移动式；b.配套动力：1.1KW电机、生产率224L/min；规格：重量：120kg；额度空气流量：230L/min；额定真空度：50.0kpa；脉动频率：60次/min；脉动真空比率65%；脉动不对称性1.1%；真空泵有效储蓄备量182L/min。 |  | 2017 |  | 通用类 | 1.1 | 否 |  | 广东省
畜牧水产养殖机械 | 畜产品采集加工机械设备 | 挤奶机 | 10杯组手动脱杯中置（鱼骨）式挤奶机 | 中置式挤奶机 | 广州森达酪宝畜牧用品有限公司 | 9J-JY-ZZ1×10 | 19800 | 19800 | 19800 | 19800 | 0 | 0 | 0 | 0 | 0 | 0 | a.杯组：10杯组；脱杯方式：手动脱杯；形式：中置式；b.配套动力：4KW电机；生产率1718L/min；规格：重量1500kg；额度空气流量：1780L/min；额定真空度：50kpa；脉动频率：60次/min；脉动真空比率65%；脉动不对称性0.1%；真空泵有效储蓄备量786L/min。 |  | 2017 |  | 通用类 | 4 | 否 |  | 广东省
畜牧水产养殖机械 | 畜产品采集加工机械设备 | 挤奶机 | 16杯组手动脱杯中置（鱼骨）式挤奶机 | 鱼骨式挤奶机 | 广州森达酪宝畜牧用品有限公司 | 9J-JI-Y2×8 | 35100 | 35100 | 35100 | 35100 | 0 | 0 | 0 | 0 | 0 | 0 | a.杯组：16杯组；脱杯方式：手动脱杯；形式：鱼骨式；b.配套动力：4KW电机；生产率1718L/min；规格：重量1500kg；额度空气流量：1780L/min；额定真空度：50kpa；脉动频率：60次/min；脉动真空比率65%；脉动不对称性0.1%；真空泵有效储蓄备量814L/min。 |  | 2017 |  | 通用类 | 4 | 否 |  | 广东省
畜牧水产养殖机械 | 畜产品采集加工机械设备 | 挤奶机 | 18—20杯组手动脱杯中置（鱼骨）式挤奶机 | 鱼骨式挤奶机 | 广州森达酪宝畜牧用品有限公司 | 9J-JI-Y2×10 | 35100 | 35100 | 35100 | 35100 | 0 | 0 | 0 | 0 | 0 | 0 | a.杯组：20杯组；脱杯方式：手动脱杯；形式：鱼骨式；b.配套动力：4KW*2电机；生产率3572L/min；规格：重量1800kg；额度空气流量：1780*2L/min；额定真空度：50kpa；脉动频率：60次/min；脉动真空比率65%；脉动不对称性0.4%；真空泵有效储蓄备量896L/min。 |  | 2017 |  | 通用类 | 4 | 否 |  | 广东省
畜牧水产养殖机械 | 畜产品采集加工机械设备 | 挤奶机 | 24杯组手动脱杯中置（鱼骨）式挤奶机 | 鱼骨式挤奶机 | 广州森达酪宝畜牧用品有限公司 | 9J-JI-Y2×12 | 52200 | 52200 | 52200 | 52200 | 0 | 0 | 0 | 0 | 0 | 0 | a.杯组：24杯组；脱杯方式：手动脱杯；形式：鱼骨式；b.配套动力：4KW*2电机；生产率3572L/min；规格：重量2000kg；额度空气流量：1780*2L/min；额定真空度：50kpa；脉动频率：60次/min；脉动真空比率65%；脉动不对称性0.4%；真空泵有效储蓄备量896L/min。 |  | 2017 |  | 通用类 | 4 | 否 |  | 广东省
畜牧水产养殖机械 | 畜产品采集加工机械设备 | 挤奶机 | 14杯组及以上自动脱杯中置（鱼骨）式挤奶机 | 鱼骨式挤奶机 | 广州森达酪宝畜牧用品有限公司 | 9J-YG-24 | 85140 | 85140 | 85140 | 85140 | 0 | 0 | 0 | 0 | 0 | 0 | a.杯组：24杯组；脱杯方式：自动脱杯；形式：鱼骨式；b.配套动力：4KW*2电机；生产率2941L/min；规格：重量2000kg；额度空气流量：1500*2L/min；额定真空度：48.1kpa；脉动频率：60次/min；脉动真空比率65%；脉动不对称性0.5%；真空泵有效储蓄备量1007L/min。 |  | 2017 |  | 通用类 | 4 | 否 |  | 广东省
畜牧水产养殖机械 | 畜产品采集加工机械设备 | 挤奶机 | 14杯组及以上自动脱杯中置（鱼骨）式挤奶机 | 鱼骨式挤奶机 | 广州森达酪宝畜牧用品有限公司 | 9J-YG-16 | 85140 | 85140 | 85140 | 85140 | 0 | 0 | 0 | 0 | 0 | 0 | a.杯组：16杯组；脱杯方式：自动脱杯；形式：鱼骨式；b.配套动力：4KW电机；生产率2213L/min；规格：重量1500kg；额度空气流量：2100L/min；额定真空度：45.7kpa；脉动频率：60次/min；脉动真空比率65%；脉动不对称性0.5%；真空泵有效储蓄备量861L/min。 |  | 2017 |  | 通用类 | 4 | 否 |  | 广东省
种植施肥机械 | 播种机械 | 小粒种子播种机 | 6行及以上气力式小粒种子播种机 | 气力式蔬菜穴盘精密播种机 | 广州市绿翔机电安装工程有限公司 | 2BS-6 | 4500 | 4500 | 4500 | 4500 | 0 | 0 | 0 | 0 | 0 | 0 | 播种作物品种：其他；秧盘播种成套设备作业功能：铺底土功能；播种功能；洒水功能；覆土功能；；生产率（盘/h）：≥600 |  | 2017 |  | 非通用类 | 1.42 | 否 |  | 广东
畜牧水产养殖机械 | 水产养殖机械 | 增氧机 | 普通型增氧机 | 匀水增氧机 | 广州市绿翔机电安装工程有限公司 | LYY-1.1 | 360 | 360 | 360 | 360 | 0 | 0 | 0 | 0 | 0 | 0 | 额定功率:1.1 kW;增氧能力:1.93kg/h;动力效率:≧1.40kg/h.kW;溶解氧均匀度：≧90%;水温均匀度:≧93 |  | 2017 |  | 非通用类 | 1.1 | 否 |  | 广东
收获后处理机械 | 仓储机械 | 简易保鲜储藏设备 | 库容200-400M3简易保鲜储藏设备 | 冷藏保鲜库 | 广州项明机械科技有限公司 | ZK200-A100-H | 60 | 60 | 60 | 60 | 0 | 0 | 0 | 0 | 0 | 0 | 型号规格：ZK200-A100-H、结构形式：组合式、配套总功率：9.5kW、外形尺寸（长×宽×高）：12.3m×6.6m×3.0m、公称容积：200m³、压缩机型号：SM185S4CC、压缩机功率：8.8kW、压缩机台数：1、冷凝方式：水冷、除霜形式：电热化霜或水冲霜、面板材料：彩钢化、保温层材料：聚氨酯、保温层厚度：100mm、库温：-2℃～+8℃、空库降温时间：≤2.0h |  | 2017 |  | 非通用类 | 9.5 | 否 |  | 广东省
收获后处理机械 | 仓储机械 | 简易保鲜储藏设备 | 库容100-200M3简易保鲜储藏设备 | 冷藏保鲜库 | 广州项明机械科技有限公司 | ZK100-A100-H | 110 | 110 | 110 | 110 | 0 | 0 | 0 | 0 | 0 | 0 | 型号规格：ZK100-A100-H、结构形式：组合式、配套总功率：4.9kW、外形尺寸（长×宽×高）：7.0m×5.0m×3.5m、公称容积：100m³、压缩机型号：MLMO45、压缩机功率：4.4kW、压缩机台数：1、冷凝方式：风冷、除霜形式：电热化霜、面板材料：彩钢化、保温层材料：聚氨酯、保温层厚度：100mm、库温：-2℃～+8℃、空库降温时间：≤1.0h |  | 2017 |  | 非通用类 | 4.9 | 否 |  | 广东省
耕整地机械 | 耕地机械 | 微耕机 | 功率4KW及以上微耕机 | 微耕机 | 贵州长顺钢玛现代农业装备有限公司 | 1WG4.0-100FQ-Z型 | 800 | 800 | 800 | 800 | 0 | 0 | 0 | 0 | 0 | 0 | 配套发动机型号:170F型;结构型式:风冷汽油机;额定功率(kW):4.0;结构质量(kg):60; 刀辊总安装刀数(把):32; 耕宽(mm):1000; 耕深(mm)≥100; 作业小时生产率h㎡/(h.m):≥0.04。 |  | 2017 |  | 非通用类 | 4 | 否 |  | 贵州省
耕整地机械 | 耕地机械 | 微耕机 | 功率4KW及以上微耕机 | 微耕机 | 贵州长顺钢玛现代农业装备有限公司 | 1WG4.0-95FQ-D型 | 800 | 800 | 800 | 800 | 0 | 0 | 0 | 0 | 0 | 0 | 配套发动机型号:170F型;结构型式:风冷汽油机;额定功率(kW):4.0;结构质量(kg):60; 刀辊总安装刀数(把):32; 耕宽(mm):950; 耕深(mm)≥100; 作业小时生产率h㎡/(h.m):≥0.04。 |  | 2017 |  | 非通用类 | 4 | 否 |  | 贵州省
耕整地机械 | 耕地机械 | 微耕机 | 功率4KW以下微耕机 | 微耕机 | 桂林高新区科丰机械有限责任公司 | 1WG-2.2Q | 600 | 600 | 600 | 600 | 0 | 0 | 0 | 0 | 0 | 0 | 1、发动机型号：1E50FW型二冲程汽油机；2、 外形尺寸（旋耕标准配置）（ mm）：1200×650×950；3、结构质量（kg）： 36；4、 联接方式： 直联；5、 传动方式：蜗轮蜗杆传动；6、主离合器型式：离心式离合；7、 额定功率（Kw）：2.2；8、 额定转速(r/min)：4500；9、刀辊转速（r/min）：140.6~141.2；10、最大回转半径（㎜）： 140；11、总安装刀数（把）：18；12、耕深（㎝）：10；13、耕深稳定性（%）：86；14、作业速度（m/s）：0.47；15、纯小时生产率（ hm2/h.m）： 0.090；16、单位作业面积燃油消耗量（Kg/ Km2）：19.09；17、 驾驶员操作位置处噪声（ dB(A)）：90；18、植被覆盖率（%）：82；19、碎土率（%）：86。 |  | 2017 |  | 非通用类 | 2.2 | 否 |  | 广西壮族自治区
收获机械 | 谷物收获机械 | 割晒机 | 自带动力,便携式割晒机 | 斜挂式收割机 | 桂林高新区科丰机械有限责任公司 | 4G-25A | 270 | 270 | 270 | 270 | 0 | 0 | 0 | 0 | 0 | 0 | 1、结构型式：斜挂式；2、外形尺寸mm：1930×500×490；3、配套动力：140F 四冲程汽油机；4、标定功率kw：0.79；5、标定转速r/min：7000；6、传动轴型式：硬轴传动；7、总损失率%：0.8；8、铺放角度差°：8；9、纯小时生产率hm2/h：水稻0.057 鱼草 0.062；10、耗油量L/ hm2：水稻 10.27 鱼草 9.78。 |  | 2017 |  | 非通用类 | 0.79 | 否 |  | 广西壮族自治区
收获机械 | 饲料作物收获机械 | 割草机 | 1.3M以下旋转式割草机 | 侧挂式割灌机 | 桂林高新区科丰机械有限责任公司 | 3GC1.3 | 550 | 550 | 550 | 550 | 0 | 0 | 0 | 0 | 0 | 0 | 1、刀片型式：圆锯片式；2、刀片转速：5600（汽油机标定转速时）；3、刀片转向：逆时针（俯视） |  | 2017 |  | 非通用类 | 1.3 | 否 |  | 广西壮族自治区
收获机械 | 饲料作物收获机械 | 青饲料收获机 | 150—160cm悬挂甩刀式青饲料收获机 | 青贮收获机 | 哈尔滨龙牧机械设备有限公司 | 4QS-10 | 3510 | 3510 | 3510 | 3510 | 0 | 0 | 0 | 0 | 0 | 0 | 悬挂甩刀式；150cm≤割幅＜160cm工作行数：单行 |  | 2017 |  | 通用类 | 23.5 | 否 |  | 黑龙江省
收获机械 | 饲料作物收获机械 | 青饲料收获机 | 260cm及以上自走圆盘式青饲料收获机 | 自走式青贮收获机 | 哈尔滨龙牧机械设备有限公司 | 4QZS-15 | 108000 | 108000 | 108000 | 108000 | 0 | 0 | 0 | 0 | 0 | 0 | 自走圆盘式；割幅280cm |  | 2017 |  | 通用类 | 220 | 否 |  | 黑龙江省
耕整地机械 | 耕地机械 | 翻转犁 | 单体幅宽35CM以下,3-4铧翻转犁 | 手、气动两用机械翻转三铧犁 | 海东市光明农机制造有限公司 | 1LFJ-3251LYF-325 | 1040 | 1040 | 1040 | 1040 | 0 | 0 | 0 | 0 | 0 | 0 | 耕宽:(600-750)mm 耕深:(180-240)mm 连接方式：悬挂 |  | 2017 |  | 非通用类 | 22 | 否 |  | 青海省
耕整地机械 | 耕地机械 | 翻转犁 | 单体幅宽35CM以下,3-4铧翻转犁 | 液压翻转犁 | 海东市光明农机制造有限公司 | 1LYF-327 | 1040 | 1040 | 1040 | 1040 | 0 | 0 | 0 | 0 | 0 | 0 | 单犁幅宽:250-290mm 耕深:180-240mm |  | 2017 |  | 非通用类 | 22.06 | 否 |  | 青海省
耕整地机械 | 耕地机械 | 翻转犁 | 单体幅宽35CM以下,3-4铧翻转犁 | 液压翻转犁 | 海东市光明农机制造有限公司 | 1LYF-330 | 1040 | 1040 | 1040 | 1040 | 0 | 0 | 0 | 0 | 0 | 0 | 耕宽:(840-960)mm 耕深:(220-280)mm 连接方式:悬挂 |  | 2017 |  | 非通用类 | 25 | 否 |  | 青海省
耕整地机械 | 耕地机械 | 翻转犁 | 单体幅宽35CM以下,3-4铧翻转犁 | 液压翻转犁 | 海东市光明农机制造有限公司 | 1LYF-427 | 1040 | 1040 | 1040 | 1040 | 0 | 0 | 0 | 0 | 0 | 0 | 单犁幅宽:250-300mm 耕深:240-320mm |  | 2017 |  | 非通用类 | 70 | 否 |  | 青海省
耕整地机械 | 耕地机械 | 翻转犁 | 单体幅宽35CM以下,1-2铧翻转犁 | 垂直翻转犁 | 海东市光明农机制造有限公司 | 1LB-30 | 340 | 340 | 340 | 340 | 0 | 0 | 0 | 0 | 0 | 0 | 耕宽（250-300）mm 耕深（180-250）mm |  | 2017 |  | 非通用类 | 6.6 | 否 |  | 青海省
耕整地机械 | 耕地机械 | 翻转犁 | 单体幅宽35CM以下,1-2铧翻转犁 | 垂直翻转犁 | 海东市光明农机制造有限公司 | 1LF-125A | 340 | 340 | 340 | 340 | 0 | 0 | 0 | 0 | 0 | 0 | 耕宽:250mm 耕深:180-220mm |  | 2017 |  | 非通用类 | 8.8 | 否 |  | 青海省
耕整地机械 | 耕地机械 | 翻转犁 | 单体幅宽35CM以下,1-2铧翻转犁 | 垂直翻转犁 | 海东市光明农机制造有限公司 | 1LF-125B | 340 | 340 | 340 | 340 | 0 | 0 | 0 | 0 | 0 | 0 | 耕宽:250mm 耕深:(180-220)mm |  | 2017 |  | 非通用类 | 8.8 | 否 |  | 青海省
耕整地机械 | 耕地机械 | 翻转犁 | 单体幅宽35CM以下,1-2铧翻转犁 | 垂直翻转犁 | 海东市光明农机制造有限公司 | 1LF-130A | 340 | 340 | 340 | 340 | 0 | 0 | 0 | 0 | 0 | 0 | 耕宽:300mm 耕深:(180-250)mm |  | 2017 |  | 非通用类 | 13 | 否 |  | 青海省
耕整地机械 | 耕地机械 | 翻转犁 | 单体幅宽35CM以下,1-2铧翻转犁 | 垂直翻转犁 | 海东市光明农机制造有限公司 | 1LF-130B | 340 | 340 | 340 | 340 | 0 | 0 | 0 | 0 | 0 | 0 | 耕宽:300mm 耕深:(180-240)mm |  | 2017 |  | 非通用类 | 13 | 否 |  | 青海省
耕整地机械 | 耕地机械 | 翻转犁 | 单体幅宽35CM以下,1-2铧翻转犁 | 垂直翻转犁 | 海东市光明农机制造有限公司 | 1LF-240A | 340 | 340 | 340 | 340 | 0 | 0 | 0 | 0 | 0 | 0 | 整机质量:90kg 耕宽:400mm 耕深:(180-220)mm |  | 2017 |  | 非通用类 | 0.24 | 否 |  | 青海省
耕整地机械 | 耕地机械 | 翻转犁 | 单体幅宽35CM以下,1-2铧翻转犁 | 机械翻转双铧犁 | 海东市光明农机制造有限公司 | 1LFJ-225 | 340 | 340 | 340 | 340 | 0 | 0 | 0 | 0 | 0 | 0 | 整机质量：220kg 耕宽:(400-500)mm 耕深:(180-250)mm |  | 2017 |  | 非通用类 | 18 | 否 |  | 青海省
耕整地机械 | 耕地机械 | 翻转犁 | 单体幅宽35CM及以上,3-4铧翻转犁 | 液压翻转犁 | 海东市光明农机制造有限公司 | 1LYF-335 | 2400 | 2400 | 2400 | 2400 | 0 | 0 | 0 | 0 | 0 | 0 | 耕宽:960-1080mm 耕深:260-320mm 连接方式:悬挂 |  | 2017 |  | 非通用类 | 51 | 否 |  | 青海省
耕整地机械 | 耕地机械 | 翻转犁 | 单体幅宽35CM及以上,3-4铧翻转犁 | 液压翻转犁 | 海东市光明农机制造有限公司 | 1LYF-435 | 2400 | 2400 | 2400 | 2400 | 0 | 0 | 0 | 0 | 0 | 0 | 总耕幅:1400-1600mm 耕深:260-320mm |  | 2017 |  | 非通用类 | 66.18 | 否 |  | 青海省
耕整地机械 | 耕地机械 | 翻转犁 | 单体幅宽35CM及以上,1-2铧翻转犁 | 机械翻转双铧犁 | 海东市光明农机制造有限公司 | 1LFJ-235 | 630 | 630 | 630 | 630 | 0 | 0 | 0 | 0 | 0 | 0 | 耕宽:(500-700)mm 耕深:(180-250)mm 连接方式：悬挂 |  | 2017 |  | 非通用类 | 18 | 否 |  | 青海省
耕整地机械 | 耕地机械 | 翻转犁 | 单体幅宽35CM及以上,1-2铧翻转犁 | 液压翻转犁 | 海东市光明农机制造有限公司 | 1LYF-235 | 630 | 630 | 630 | 630 | 0 | 0 | 0 | 0 | 0 | 0 | 单犁幅宽:(350-380)mm 耕幅:(700-760)mm 耕深:(220-260)mm |  | 2017 |  | 非通用类 | 29.4 | 否 |  | 青海省
耕整地机械 | 耕地机械 | 旋耕机 | 单轴1000—1500mm旋耕机 | 旋耕机 | 海东市光明农机制造有限公司 | 1GQN-125 | 540 | 540 | 540 | 540 | 0 | 0 | 0 | 0 | 0 | 0 | 作业速度:2km/h-5km/h 旋耕深度:80-140mm 耕幅:1250mm |  | 2017 |  | 通用类 | 12.5 | 否 |  | 青海省
耕整地机械 | 耕地机械 | 旋耕机 | 单轴1500—2000mm旋耕机 | 旋耕机 | 海东市光明农机制造有限公司 | 1GQN-150 | 1170 | 1170 | 1170 | 1170 | 0 | 0 | 0 | 0 | 0 | 0 | 作业速度:2km/h-5km/h 旋耕深度:80-140mm 耕幅:1500mm |  | 2017 |  | 通用类 | 22.1 | 否 |  | 青海省
耕整地机械 | 耕地机械 | 旋耕机 | 单轴1500—2000mm旋耕机 | 旋耕机 | 海东市光明农机制造有限公司 | 1GQN-160 | 1170 | 1170 | 1170 | 1170 | 0 | 0 | 0 | 0 | 0 | 0 | 作业速度:2km/h-5km/h 旋耕深度:80-140mm 耕幅:1600mm |  | 2017 |  | 通用类 | 29.4 | 否 |  | 青海省
耕整地机械 | 耕地机械 | 旋耕机 | 单轴1500—2000mm旋耕机 | 旋耕机 | 海东市光明农机制造有限公司 | 1GQN-180 | 1170 | 1170 | 1170 | 1170 | 0 | 0 | 0 | 0 | 0 | 0 | 作业速度:2km/h-5km/h 旋耕深度:80-140mm 耕幅:1800mm |  | 2017 |  | 通用类 | 39.7 | 否 |  | 青海省
耕整地机械 | 耕地机械 | 旋耕机 | 单轴2000—2500mm旋耕机 | 旋耕机 | 海东市光明农机制造有限公司 | 1GQN-200 | 1710 | 1710 | 1710 | 1710 | 0 | 0 | 0 | 0 | 0 | 0 | 作业速度:2km/h-5km/h 旋耕深度:80-140mm 耕幅:2000mm |  | 2017 |  | 通用类 | 58.8 | 否 |  | 青海省
种植施肥机械 | 播种机械 | 根茎类种子播种机 | 2-3行根茎类种子播种机 | 马铃薯种植机 | 海东市光明农机制造有限公司 | 2CM-2 | 1600 | 1600 | 1600 | 1600 | 0 | 0 | 0 | 0 | 0 | 0 | 点播深度:100-150mm 行距:240mm株距:240-300mm作业行数:2行起垄高度:150-180mm 起垄宽度:450-520mm |  | 2017 |  | 非通用类 | 18 | 否 |  | 青海省
种植施肥机械 | 播种机械 | 根茎类种子播种机 | 2-3行根茎类种子播种机 | 马铃薯播种覆膜机 | 海东市光明农机制造有限公司 | 2MBF-1/2 | 1600 | 1600 | 1600 | 1600 | 0 | 0 | 0 | 0 | 0 | 0 | 播种行数:2行设计 行距:220-280mm 株距:290-330mm 垄距:850-1200mm 垄形高:160-180mm 垄形顶宽:480-520mm |  | 2017 |  | 非通用类 | 25 | 否 |  | 青海省
种植施肥机械 | 播种机械 | 根茎类种子播种机 | 1行根茎类种子播种机 | 马铃薯种植机 | 海东市光明农机制造有限公司 | 2CM-1 | 800 | 800 | 800 | 800 | 0 | 0 | 0 | 0 | 0 | 0 | 播种深度:120-150mm 行距:600mm株距:320-340mm作业行数:1行起垄高度:150-180mm 起垄宽度:500-550mm |  | 2017 |  | 非通用类 | 11 | 否 |  | 青海省
收获机械 | 根茎作物收获机械 | 薯类收获机 | 0.7-1M分段式薯类收获机 | 马铃薯收获机 | 海东市光明农机制造有限公司 | 4UM-1B | 1000 | 1000 | 1000 | 1000 | 0 | 0 | 0 | 0 | 0 | 0 | 挖掘深度:180-250mm 挖掘宽度:720mm |  | 2017 |  | 非通用类 | 9 | 否 |  | 青海省
收获机械 | 根茎作物收获机械 | 薯类收获机 | 0.7-1M分段式薯类收获机 | 马铃薯收获机 | 海东市光明农机制造有限公司 | 4UM-80 | 1000 | 1000 | 1000 | 1000 | 0 | 0 | 0 | 0 | 0 | 0 | 挖掘深度:200-250mm 挖掘宽度:800mm 破损率:<5%挖净率:>98% |  | 2017 |  | 非通用类 | 21.1 | 否 |  | 青海省
收获机械 | 根茎作物收获机械 | 薯类收获机 | 0.7M以下分段式薯类收获机 | 履带式马铃薯收获机 | 海东市光明农机制造有限公司 | 4UML-1 | 400 | 400 | 400 | 400 | 0 | 0 | 0 | 0 | 0 | 0 | 挖掘深度:10-20mm 挖掘宽度:550mm |  | 2017 |  | 非通用类 | 12 | 否 |  | 青海省
田间管理机械 | 植保机械 | 喷杆式喷雾机（含牵引式、自走式、悬挂式喷杆喷雾机） | 12m以下悬挂及牵引式喷杆喷雾机 | 悬挂式喷杆喷雾机 | 邯郸市升华机械制造有限公司 | 3WSH100型 | 1080 | 1080 | 1080 | 1080 | 0 | 0 | 0 | 0 | 0 | 0 | 配套动力：≧25马力；药箱容量：400L；喷幅：8米；外形尺寸：1950*880*1150mm； |  | 2017 |  | 通用类 | 18 | 否 |  | 河北省
田间管理机械 | 植保机械 | 喷杆式喷雾机（含牵引式、自走式、悬挂式喷杆喷雾机） | 12m以下悬挂及牵引式喷杆喷雾机 | 悬挂式喷杆喷雾机 | 邯郸市升华机械制造有限公司 | 3WSH100A型 | 1080 | 1080 | 1080 | 1080 | 0 | 0 | 0 | 0 | 0 | 0 | 配套动力：≧30马力；药箱容量：650L；喷幅：10米；外形尺寸：2180*1200*1700mm； |  | 2017 |  | 通用类 | 20 | 否 |  | 河北省
田间管理机械 | 植保机械 | 喷杆式喷雾机（含牵引式、自走式、悬挂式喷杆喷雾机） | 12—18m悬挂及牵引式喷杆喷雾机 | 悬挂式喷杆喷雾机 | 邯郸市升华机械制造有限公司 | 3WSH200A型 | 3060 | 3060 | 3060 | 3060 | 0 | 0 | 0 | 0 | 0 | 0 | 配套动力：≧70马力；药箱容量：1000L；喷幅：14米；外形尺寸：2860*2540*1950mm； |  | 2017 |  | 通用类 | 50 | 否 |  | 河北省
田间管理机械 | 植保机械 | 喷杆式喷雾机（含牵引式、自走式、悬挂式喷杆喷雾机） | 18m及以上悬挂及牵引式喷杆喷雾机 | 悬挂式喷杆喷雾机 | 邯郸市升华机械制造有限公司 | 3WSH200B型 | 13860 | 13860 | 13860 | 13860 | 0 | 0 | 0 | 0 | 0 | 0 | 配套动力：≧90马力；药箱容量：1200L；喷幅：18米；外形尺寸：3010*2540*1950mm； |  | 2017 |  | 通用类 | 65 | 否 |  | 河北省
田间管理机械 | 植保机械 | 喷杆式喷雾机（含牵引式、自走式、悬挂式喷杆喷雾机） | 18m及以上悬挂及牵引式喷杆喷雾机 | 悬挂式喷杆喷雾机 | 邯郸市升华机械制造有限公司 | 3WSH200C型 | 13860 | 13860 | 13860 | 13860 | 0 | 0 | 0 | 0 | 0 | 0 | 配套动力：≧90马力；药箱容量：1200L；喷幅：21米；外形尺寸：4000*2380*2460mm； |  | 2017 |  | 通用类 | 65 | 否 |  | 河北省
田间管理机械 | 植保机械 | 喷杆式喷雾机（含牵引式、自走式、悬挂式喷杆喷雾机） | 18m及以上悬挂及牵引式喷杆喷雾机 | 悬挂式喷杆喷雾机 | 邯郸市升华机械制造有限公司 | 3WSH200D型 | 13860 | 13860 | 13860 | 13860 | 0 | 0 | 0 | 0 | 0 | 0 | 配套动力：≧160马力；药箱容量：2000L；喷幅：25米；外形尺寸：3050*5000*2300mm； |  | 2017 |  | 通用类 | 120 | 否 |  | 河北省
田间管理机械 | 植保机械 | 喷杆式喷雾机（含牵引式、自走式、悬挂式喷杆喷雾机） | 18m及以上悬挂及牵引式喷杆喷雾机 | 牵引式喷杆喷雾机 | 邯郸市升华机械制造有限公司 | 3WSH300型 | 13860 | 13860 | 13860 | 13860 | 0 | 0 | 0 | 0 | 0 | 0 | 配套动力：≧70马力；药箱容量：3000L；喷幅：18米；外形尺寸：4410*2300*2220mm； |  | 2017 |  | 通用类 | 50 | 否 |  | 河北省
田间管理机械 | 植保机械 | 喷杆式喷雾机（含牵引式、自走式、悬挂式喷杆喷雾机） | 18m及以上悬挂及牵引式喷杆喷雾机 | 牵引式喷杆喷雾机 | 邯郸市升华机械制造有限公司 | 3WSH300A型 | 13860 | 13860 | 13860 | 13860 | 0 | 0 | 0 | 0 | 0 | 0 | 配套动力：≧70马力；药箱容量：3000L；喷幅：30米；外形尺寸：5040*2820*2650mm； |  | 2017 |  | 通用类 | 50 | 否 |  | 河北省
田间管理机械 | 植保机械 | 风送式喷雾机（含自走式、牵引式风送喷雾机） | 药箱容积≥1000L,喷幅半径≥6M,牵引式 | 牵引式风送喷雾机 | 邯郸市升华机械制造有限公司 | 3WSH500型 | 9000 | 9000 | 9000 | 9000 | 0 | 0 | 0 | 0 | 0 | 0 | 配套动力：≧40马力；药箱容量：1500L；喷幅：≧6米；外形尺寸：2800*1310*1700mm； |  | 2017 |  | 非通用类 | 29 | 否 |  | 河北省
田间管理机械 | 植保机械 | 喷杆式喷雾机（含牵引式、自走式、悬挂式喷杆喷雾机） | 12m以下悬挂及牵引式喷杆喷雾机 | 喷杆式喷雾机 | 邯郸市沃达丰农业药械有限公司 | 3W-400-10 | 1080 | 1080 | 1080 | 1080 | 0 | 0 | 0 | 0 | 0 | 0 | 形式：悬挂式；喷幅：10米 |  | 2017 |  | 通用类 | 0 | 否 |  | 河北省
田间管理机械 | 植保机械 | 喷杆式喷雾机（含牵引式、自走式、悬挂式喷杆喷雾机） | 12—18m悬挂及牵引式喷杆喷雾机 | 喷杆式喷雾机 | 邯郸市沃达丰农业药械有限公司 | 3W-650-12 | 3060 | 3060 | 3060 | 3060 | 0 | 0 | 0 | 0 | 0 | 0 | 形式：悬挂式；喷幅：12米 |  | 2017 |  | 通用类 | 0 | 否 |  | 河北省
田间管理机械 | 植保机械 | 喷杆式喷雾机（含牵引式、自走式、悬挂式喷杆喷雾机） | 18m及以上悬挂及牵引式喷杆喷雾机 | 喷杆式喷雾机 | 邯郸市沃达丰农业药械有限公司 | 3W-1200-21 | 13860 | 13860 | 13860 | 13860 | 0 | 0 | 0 | 0 | 0 | 0 | 形式：悬挂式；喷幅：22米 |  | 2017 |  | 通用类 | 0 | 否 |  | 河北省
田间管理机械 | 植保机械 | 喷杆式喷雾机（含牵引式、自走式、悬挂式喷杆喷雾机） | 18马力以下自走式喷杆喷雾机 | 喷杆式喷雾机 | 邯郸市沃达丰农业药械有限公司 | 3W-400-8ZG | 6930 | 6930 | 6930 | 6930 | 0 | 0 | 0 | 0 | 0 | 0 | 形式：自走式；汽油机功率：11马力 |  | 2017 |  | 通用类 | 11 | 否 |  | 河北省
收获后处理机械 | 脱粒机械 | 玉米脱粒机 | 生产率5-10T/H玉米脱粒机 | 玉米脱粒机 | 汉中市合力机械有限公司 | 5TY-68-150 | 1600 | 1600 | 1600 | 1600 | 0 | 0 | 0 | 0 | 0 | 0 | 结构形式为简式全喂入；配套动力2.2kw；喂入方式为人工喂入；滚筒形式为圆柱杆式；滚筒数量1个；主滚筒长度680mm；主滚筒转数1810r/min；凹板筛形式为栅格式；生产率≧5200kg/h |  | 2017 |  | 非通用类 | 2.2 | 否 |  | 陕西省
收获后处理机械 | 脱粒机械 | 玉米脱粒机 | 生产率3-5T/H玉米脱粒机 | 玉米脱粒机 | 汉中市合力机械有限公司 | 5TY-48-150 | 580 | 580 | 580 | 580 | 0 | 0 | 0 | 0 | 0 | 0 | 结构形式为简式全喂入；配套动力2.2kw；喂入方式为人工喂入；滚筒形式为圆柱杆式；滚筒数量1个；主滚筒长度480mm；主滚筒转数1810r/min；凹板筛形式为栅格式；生产率≧3500kg/h |  | 2017 |  | 非通用类 | 2.2 | 否 |  | 陕西省
畜牧水产养殖机械 | 饲料（草）加工机械设备 | 铡草机 | 1-3T/H铡草机 | 铡草机 | 汉中市合力机械有限公司 | 9ZT-1.0 | 420 | 420 | 420 | 420 | 0 | 0 | 0 | 0 | 0 | 0 | 结构形式为筒式；结构质量54kg；外形尺寸：1120×520×810mm；配套动力2.2kw；喂入口宽度415mm；喂入方式为人工喂入；主轴转数1381r/min；动刀片数量4个，动刀片刀形：双刃直刀；生产率≧1000kg/h |  | 2017 |  | 非通用类 | 2.2 | 否 |  | 陕西省
收获后处理机械 | 脱粒机械 | 玉米脱粒机 | 生产率3-5T/H玉米脱粒机 | 玉米脱粒机 | 汉中市旭威机械有限公司 | 5TY-50-150 | 580 | 580 | 580 | 580 | 0 | 0 | 0 | 0 | 0 | 0 | 生产率：3065kg/h |  | 2017 |  | 非通用类 | 3 | 否 |  | 陕西省
收获后处理机械 | 脱粒机械 | 稻麦脱粒机 | 生产率300KG/H及以上稻麦脱粒机 | 小麦脱粒机 | 汉中中盛农业科技有限公司 | 5TJ-50 | 280 | 280 | 280 | 280 | 0 | 0 | 0 | 0 | 0 | 0 | 结构形式:简式、切流外形尺寸:680MM×680MM×870MM配套动力:2.2KW喂入形式:人工喂料滚筒类型:封闭筒+钢筋滚筒直径:140MM滚筒长度:500MM滚筒转速:1430R/MIN凹板类型:栅格式生产率:≥2100KG/H |  | 2017 |  | 非通用类 | 2.2 | 否 |  | 陕西省
收获后处理机械 | 脱粒机械 | 玉米脱粒机 | 生产率3-5T/H玉米脱粒机 | 玉米脱粒机 | 汉中中盛农业科技有限公司 | 5TY-60-150 | 580 | 580 | 580 | 580 | 0 | 0 | 0 | 0 | 0 | 0 | 配置参数： 结构形式:全喂入式外形尺寸:800MM×600MM×870MM配套动力:2.2KW喂入形式:全喂入喂入台尺寸:710MM×450MM喂入台高度:870MM滚筒类型:圆柱杆式滚筒直径:150MM滚筒长度:600MM滚筒转速:1940R/MIN凹板类型:栅格式生产率:4530KG/H |  | 2017 |  | 非通用类 | 2.2 | 否 |  | 陕西省
动力机械 | 拖拉机 | 轮式拖拉机（不含皮带传动轮式拖拉机） | 30—35马力两轮驱动拖拉机 | 轮式拖拉机 | 杭州奔全农业机械有限公司 | BQ320 | 7830 | 7830 | 7830 | 7830 | 0 | 0 | 0 | 0 | 0 | 0 | 30马力≤功率＜35马力；驱动方式：两轮驱动 |  | 2017 |  | 通用类 | 23.5 | 否 |  | 浙江省
动力机械 | 拖拉机 | 轮式拖拉机（不含皮带传动轮式拖拉机） | 35—40马力两轮驱动拖拉机 | 轮式拖拉机 | 杭州奔全农业机械有限公司 | BQ350 | 8730 | 8730 | 8730 | 8730 | 0 | 0 | 0 | 0 | 0 | 0 | 35马力≤功率<40马力；驱动方式:两轮驱动 |  | 2017 |  | 通用类 | 25.7 | 否 |  | 浙江省
动力机械 | 拖拉机 | 轮式拖拉机（不含皮带传动轮式拖拉机） | 40—45马力两轮驱动拖拉机 | 轮式拖拉机 | 杭州奔全农业机械有限公司 | BQ400 | 10260 | 10260 | 10260 | 10260 | 0 | 0 | 0 | 0 | 0 | 0 | 40马力≤功率<45马力；驱动方式:两轮驱动 |  | 2017 |  | 通用类 | 29.4 | 否 |  | 浙江省
动力机械 | 拖拉机 | 轮式拖拉机（不含皮带传动轮式拖拉机） | 30—35马力四轮驱动拖拉机 | 轮式拖拉机 | 杭州奔全农业机械有限公司 | BQ324 | 9900 | 9900 | 9900 | 9900 | 0 | 0 | 0 | 0 | 0 | 0 | 30马力≤功率<35马力；驱动方式:四轮驱动 |  | 2017 |  | 通用类 | 23.5 | 否 |  | 浙江省
动力机械 | 拖拉机 | 轮式拖拉机（不含皮带传动轮式拖拉机） | 35—40马力四轮驱动拖拉机 | 轮式拖拉机 | 杭州奔全农业机械有限公司 | BQ354 | 10800 | 10800 | 10800 | 10800 | 0 | 0 | 0 | 0 | 0 | 0 | 35马力≤功率<40马力；驱动方式:四轮驱动 |  | 2017 |  | 通用类 | 25.7 | 否 |  | 浙江省
动力机械 | 拖拉机 | 轮式拖拉机（不含皮带传动轮式拖拉机） | 40—45马力四轮驱动拖拉机 | 轮式拖拉机 | 杭州奔全农业机械有限公司 | BQ404 | 12690 | 12690 | 12690 | 12690 | 0 | 0 | 0 | 0 | 0 | 0 | 40马力≤功率<45马力；驱动方式:四轮驱动 |  | 2017 |  | 通用类 | 29.4 | 否 |  | 浙江省
动力机械 | 拖拉机 | 轮式拖拉机（不含皮带传动轮式拖拉机） | 45—50马力四轮驱动拖拉机 | 轮式拖拉机 | 杭州奔全农业机械有限公司 | BQ454 | 14400 | 14400 | 14400 | 14400 | 0 | 0 | 0 | 0 | 0 | 0 | 45马力≤功率<50马力；驱动方式:四轮驱动 |  | 2017 |  | 通用类 | 33.1 | 否 |  | 浙江省
动力机械 | 拖拉机 | 轮式拖拉机（不含皮带传动轮式拖拉机） | 45—50马力四轮驱动拖拉机 | 轮式拖拉机 | 杭州奔全农业机械有限公司 | BQ484 | 14400 | 14400 | 14400 | 14400 | 0 | 0 | 0 | 0 | 0 | 0 | 45马力≤功率<50马力；驱动方式:四轮驱动 |  | 2017 |  | 通用类 | 35.3 | 否 |  | 浙江省
动力机械 | 拖拉机 | 轮式拖拉机（不含皮带传动轮式拖拉机） | 50—55马力四轮驱动拖拉机 | 轮式拖拉机 | 杭州奔全农业机械有限公司 | BQ504 | 15750 | 15750 | 15750 | 15750 | 0 | 0 | 0 | 0 | 0 | 0 | 50马力≤功率<55马力；驱动方式:四轮驱动 |  | 2017 |  | 通用类 | 36.8 | 否 |  | 浙江省
动力机械 | 拖拉机 | 轮式拖拉机（不含皮带传动轮式拖拉机） | 55—60马力四轮驱动拖拉机 | 轮式拖拉机 | 杭州奔全农业机械有限公司 | BQ554 | 17730 | 17730 | 17730 | 17730 | 0 | 0 | 0 | 0 | 0 | 0 | 55马力≤功率<60马力；驱动方式:四轮驱动 |  | 2017 |  | 通用类 | 40.5 | 否 |  | 浙江省
收获后处理机械 | 清选机械 | 粮食清选机 | 300单元以下CCD图像传感器杂粮色选机 | 杂粮色选机 | 合肥美亚光电技术股份有限公司 | 6SXZ-180H | 22000 | 22000 | 22000 | 22000 | 0 | 0 | 0 | 0 | 0 | 0 | 色选机执行单元数：180；应用CCD图像传感器技术 |  | 2017 |  | 非通用类 | 1.8 | 否 |  | 安徽省
收获后处理机械 | 清选机械 | 粮食清选机 | 300单元以下CCD图像传感器杂粮色选机 | 杂粮色选机 | 合肥美亚光电技术股份有限公司 | 6SXZ-60L | 22000 | 22000 | 22000 | 22000 | 0 | 0 | 0 | 0 | 0 | 0 | 色选机执行单元数：60；应用CCD图像传感器技术 |  | 2017 |  | 非通用类 | 1.5 | 否 |  | 安徽省
收获后处理机械 | 清选机械 | 粮食清选机 | 300单元以下CCD图像传感器杂粮色选机 | 杂粮色选机 | 合肥美亚光电技术股份有限公司 | 6SXZ-120L | 22000 | 22000 | 22000 | 22000 | 0 | 0 | 0 | 0 | 0 | 0 | 色选机执行单元数：120；应用CCD图像传感器技术 |  | 2017 |  | 非通用类 | 2 | 否 |  | 安徽省
收获后处理机械 | 清选机械 | 粮食清选机 | 300单元以下CCD图像传感器杂粮色选机 | 杂粮色选机 | 合肥美亚光电技术股份有限公司 | 6SXZ-60F | 22000 | 22000 | 22000 | 22000 | 0 | 0 | 0 | 0 | 0 | 0 | 色选机执行单元数：60；应用CCD图像传感器技术 |  | 2017 |  | 非通用类 | 1 | 否 |  | 安徽省
收获后处理机械 | 清选机械 | 粮食清选机 | 300单元及以上CCD图像传感器杂粮色选机 | 杂粮色选机 | 合肥美亚光电技术股份有限公司 | 6SXZ-300H | 30000 | 30000 | 30000 | 30000 | 0 | 0 | 0 | 0 | 0 | 0 | 色选机执行单元数：300；应用CCD图像传感器技术 |  | 2017 |  | 非通用类 | 2.4 | 否 |  | 安徽省
收获后处理机械 | 清选机械 | 粮食清选机 | 300单元及以上CCD图像传感器杂粮色选机 | 杂粮色选机 | 合肥美亚光电技术股份有限公司 | 6SXZ-360G | 30000 | 30000 | 30000 | 30000 | 0 | 0 | 0 | 0 | 0 | 0 | 色选机执行单元数：360；应用CCD图像传感器技术 |  | 2017 |  | 非通用类 | 3.2 | 否 |  | 安徽省
收获后处理机械 | 清选机械 | 粮食清选机 | 300单元及以上CCD图像传感器杂粮色选机 | 杂粮色选机 | 合肥美亚光电技术股份有限公司 | 6SXZ-420H | 30000 | 30000 | 30000 | 30000 | 0 | 0 | 0 | 0 | 0 | 0 | 色选机执行单元数：420；应用CCD图像传感器技术 |  | 2017 |  | 非通用类 | 3.5 | 否 |  | 安徽省
收获后处理机械 | 清选机械 | 粮食清选机 | 300单元及以上CCD图像传感器杂粮色选机 | 杂粮色选机 | 合肥美亚光电技术股份有限公司 | 6SXZ-480P | 30000 | 30000 | 30000 | 30000 | 0 | 0 | 0 | 0 | 0 | 0 | 色选机执行单元数：480；应用CCD图像传感器技术 |  | 2017 |  | 非通用类 | 4.5 | 否 |  | 安徽省
收获后处理机械 | 清选机械 | 粮食清选机 | 300单元及以上CCD图像传感器杂粮色选机 | 杂粮色选机 | 合肥美亚光电技术股份有限公司 | 6SXZ-480G | 30000 | 30000 | 30000 | 30000 | 0 | 0 | 0 | 0 | 0 | 0 | 色选机执行单元数：480；应用CCD图像传感器技术 |  | 2017 |  | 非通用类 | 3.6 | 否 |  | 安徽省
收获后处理机械 | 清选机械 | 粮食清选机 | 300单元及以上CCD图像传感器杂粮色选机 | 杂粮色选机 | 合肥美亚光电技术股份有限公司 | 6SXZ-600F | 30000 | 30000 | 30000 | 30000 | 0 | 0 | 0 | 0 | 0 | 0 | 色选机执行单元数：600；应用CCD图像传感器技术 |  | 2017 |  | 非通用类 | 4.2 | 否 |  | 安徽省
收获后处理机械 | 清选机械 | 粮食清选机 | 300单元及以上CCD图像传感器杂粮色选机 | 杂粮色选机 | 合肥美亚光电技术股份有限公司 | 6SXZ-600G | 30000 | 30000 | 30000 | 30000 | 0 | 0 | 0 | 0 | 0 | 0 | 色选机执行单元数：600；应用CCD图像传感器技术 |  | 2017 |  | 非通用类 | 4.2 | 否 |  | 安徽省
收获后处理机械 | 清选机械 | 粮食清选机 | 300单元以下CCD图像传感器杂粮色选机 | 杂粮色选机 | 合肥泰禾光电科技股份有限公司 | 6SXZ-168 | 22000 | 22000 | 22000 | 22000 | 0 | 0 | 0 | 0 | 0 | 0 | 色选机执行单元数：168；清选方式：应用CCD图像传感器技术 |  | 2017 |  | 非通用类 | 2.2 | 否 |  | 安徽省
收获后处理机械 | 清选机械 | 粮食清选机 | 300单元以下CCD图像传感器杂粮色选机 | 杂粮色选机 | 合肥泰禾光电科技股份有限公司 | 6SXZ-210 | 22000 | 22000 | 22000 | 22000 | 0 | 0 | 0 | 0 | 0 | 0 | 色选机执行单元数：210；清选方式：应用CCD图像传感器技术 |  | 2017 |  | 非通用类 | 2.6 | 否 |  | 安徽省
收获后处理机械 | 清选机械 | 粮食清选机 | 300单元以下CCD图像传感器杂粮色选机 | 杂粮色选机 | 合肥泰禾光电科技股份有限公司 | 6SXZ-252 | 22000 | 22000 | 22000 | 22000 | 0 | 0 | 0 | 0 | 0 | 0 | 色选机执行单元数：252；清选方式：应用CCD图像传感器技术 |  | 2017 |  | 非通用类 | 2.2 | 否 |  | 安徽省
收获后处理机械 | 清选机械 | 粮食清选机 | 300单元以下CCD图像传感器杂粮色选机 | 杂粮色选机 | 合肥泰禾光电科技股份有限公司 | 6SXZ-294 | 22000 | 22000 | 22000 | 22000 | 0 | 0 | 0 | 0 | 0 | 0 | 色选机执行单元数：294；清选方式：应用CCD图像传感器技术 |  | 2017 |  | 非通用类 | 4.5 | 否 |  | 安徽省
收获后处理机械 | 清选机械 | 粮食清选机 | 300单元以下CCD图像传感器杂粮色选机 | 杂粮色选机 | 合肥泰禾光电科技股份有限公司 | 6SXZ-168C | 22000 | 22000 | 22000 | 22000 | 0 | 0 | 0 | 0 | 0 | 0 | 色选机执行单元数：168；清选方式：应用CCD图像传感器技术 |  | 2017 |  | 非通用类 | 2.7 | 否 |  | 安徽省
收获后处理机械 | 清选机械 | 粮食清选机 | 300单元以下CCD图像传感器杂粮色选机 | 杂粮色选机 | 合肥泰禾光电科技股份有限公司 | 6SXZ-210C | 22000 | 22000 | 22000 | 22000 | 0 | 0 | 0 | 0 | 0 | 0 | 色选机执行单元数：210；清选方式：应用CCD图像传感器技术 |  | 2017 |  | 非通用类 | 3.3 | 否 |  | 安徽省
收获后处理机械 | 清选机械 | 粮食清选机 | 300单元以下CCD图像传感器杂粮色选机 | 杂粮色选机 | 合肥泰禾光电科技股份有限公司 | 6SXZ-252C | 22000 | 22000 | 22000 | 22000 | 0 | 0 | 0 | 0 | 0 | 0 | 色选机执行单元数：252；清选方式：应用CCD图像传感器技术 |  | 2017 |  | 非通用类 | 3.8 | 否 |  | 安徽省
收获后处理机械 | 清选机械 | 粮食清选机 | 300单元以下CCD图像传感器杂粮色选机 | 杂粮色选机 | 合肥泰禾光电科技股份有限公司 | 6SXZ-252DC | 22000 | 22000 | 22000 | 22000 | 0 | 0 | 0 | 0 | 0 | 0 | 色选机执行单元数：252；清选方式：应用CCD图像传感器技术 |  | 2017 |  | 非通用类 | 2.7 | 否 |  | 安徽省
收获后处理机械 | 清选机械 | 粮食清选机 | 300单元以下CCD图像传感器杂粮色选机 | 杂粮色选机 | 合肥泰禾光电科技股份有限公司 | 6SXZ-294C | 22000 | 22000 | 22000 | 22000 | 0 | 0 | 0 | 0 | 0 | 0 | 色选机执行单元数：294；清选方式：应用CCD图像传感器技术 |  | 2017 |  | 非通用类 | 4.4 | 否 |  | 安徽省
收获后处理机械 | 清选机械 | 粮食清选机 | 300单元以下CCD图像传感器大米色选机 | 大米色选机 | 合肥泰禾光电科技股份有限公司 | 6SXM-252 | 22000 | 22000 | 22000 | 22000 | 0 | 0 | 0 | 0 | 0 | 0 | 色选机执行单元数：252；清选方式：应用CCD图像传感器技术 |  | 2017 |  | 非通用类 | 2.2 | 否 |  | 安徽省
收获后处理机械 | 清选机械 | 粮食清选机 | 300单元以下CCD图像传感器大米色选机 | 大米色选机 | 合肥泰禾光电科技股份有限公司 | 6SXM-63 | 22000 | 22000 | 22000 | 22000 | 0 | 0 | 0 | 0 | 0 | 0 | 色选机执行单元数：63；清选方式：应用CCD图像传感器技术 |  | 2017 |  | 非通用类 | 1 | 否 |  | 安徽省
收获后处理机械 | 清选机械 | 粮食清选机 | 300单元以下CCD图像传感器大米色选机 | 大米色选机 | 合肥泰禾光电科技股份有限公司 | 6SXM-252C | 22000 | 22000 | 22000 | 22000 | 0 | 0 | 0 | 0 | 0 | 0 | 色选机执行单元数：252；清选方式：应用CCD图像传感器技术 |  | 2017 |  | 非通用类 | 2.7 | 否 |  | 安徽省
收获后处理机械 | 清选机械 | 粮食清选机 | 300单元及以上CCD图像传感器杂粮色选机 | 杂粮色选机 | 合肥泰禾光电科技股份有限公司 | 6SXZ-315 | 30000 | 30000 | 30000 | 30000 | 0 | 0 | 0 | 0 | 0 | 0 | 色选机执行单元数：315；清选方式：应用CCD图像传感器技术 |  | 2017 |  | 非通用类 | 2.6 | 否 |  | 安徽省
收获后处理机械 | 清选机械 | 粮食清选机 | 300单元及以上CCD图像传感器杂粮色选机 | 杂粮色选机 | 合肥泰禾光电科技股份有限公司 | 6SXZ-441 | 30000 | 30000 | 30000 | 30000 | 0 | 0 | 0 | 0 | 0 | 0 | 色选机执行单元数：441；清选方式：应用CCD图像传感器技术 |  | 2017 |  | 非通用类 | 4.5 | 否 |  | 安徽省
收获后处理机械 | 清选机械 | 粮食清选机 | 300单元及以上CCD图像传感器杂粮色选机 | 杂粮色选机 | 合肥泰禾光电科技股份有限公司 | 6SXZ-756 | 30000 | 30000 | 30000 | 30000 | 0 | 0 | 0 | 0 | 0 | 0 | 色选机执行单元数：756；清选方式：应用CCD图像传感器技术 |  | 2017 |  | 非通用类 | 8 | 否 |  | 安徽省
收获后处理机械 | 清选机械 | 粮食清选机 | 300单元及以上CCD图像传感器杂粮色选机 | 杂粮色选机 | 合肥泰禾光电科技股份有限公司 | 6SXZ-315C | 30000 | 30000 | 30000 | 30000 | 0 | 0 | 0 | 0 | 0 | 0 | 色选机执行单元数：315；清选方式：应用CCD图像传感器技术 |  | 2017 |  | 非通用类 | 3.3 | 否 |  | 安徽省
收获后处理机械 | 清选机械 | 粮食清选机 | 300单元及以上CCD图像传感器杂粮色选机 | 杂粮色选机 | 合肥泰禾光电科技股份有限公司 | 6SXZ-336C | 30000 | 30000 | 30000 | 30000 | 0 | 0 | 0 | 0 | 0 | 0 | 色选机执行单元数：336；清选方式：应用CCD图像传感器技术 |  | 2017 |  | 非通用类 | 5 | 否 |  | 安徽省
收获后处理机械 | 清选机械 | 粮食清选机 | 300单元及以上CCD图像传感器杂粮色选机 | 杂粮色选机 | 合肥泰禾光电科技股份有限公司 | 6SXZ-378C | 30000 | 30000 | 30000 | 30000 | 0 | 0 | 0 | 0 | 0 | 0 | 色选机执行单元数：378；清选方式：应用CCD图像传感器技术 |  | 2017 |  | 非通用类 | 3.8 | 否 |  | 安徽省
收获后处理机械 | 清选机械 | 粮食清选机 | 300单元及以上CCD图像传感器杂粮色选机 | 杂粮色选机 | 合肥泰禾光电科技股份有限公司 | 6SXZ-420C | 30000 | 30000 | 30000 | 30000 | 0 | 0 | 0 | 0 | 0 | 0 | 色选机执行单元数：420；清选方式：应用CCD图像传感器技术 |  | 2017 |  | 非通用类 | 6.2 | 否 |  | 安徽省
收获后处理机械 | 清选机械 | 粮食清选机 | 300单元及以上CCD图像传感器杂粮色选机 | 杂粮色选机 | 合肥泰禾光电科技股份有限公司 | 6SXZ-441C | 30000 | 30000 | 30000 | 30000 | 0 | 0 | 0 | 0 | 0 | 0 | 色选机执行单元数：441；清选方式：应用CCD图像传感器技术 |  | 2017 |  | 非通用类 | 4.4 | 否 |  | 安徽省
收获后处理机械 | 清选机械 | 粮食清选机 | 300单元及以上CCD图像传感器杂粮色选机 | 杂粮色选机 | 合肥泰禾光电科技股份有限公司 | 6SXZ-504C | 30000 | 30000 | 30000 | 30000 | 0 | 0 | 0 | 0 | 0 | 0 | 色选机执行单元数：504；清选方式：应用CCD图像传感器技术 |  | 2017 |  | 非通用类 | 7.6 | 否 |  | 安徽省
收获后处理机械 | 清选机械 | 粮食清选机 | 300单元及以上CCD图像传感器杂粮色选机 | 杂粮色选机 | 合肥泰禾光电科技股份有限公司 | 6SXZ-504DC | 30000 | 30000 | 30000 | 30000 | 0 | 0 | 0 | 0 | 0 | 0 | 色选机执行单元数：504；清选方式：应用CCD图像传感器技术 |  | 2017 |  | 非通用类 | 5 | 否 |  | 安徽省
收获后处理机械 | 清选机械 | 粮食清选机 | 300单元及以上CCD图像传感器杂粮色选机 | 杂粮色选机 | 合肥泰禾光电科技股份有限公司 | 6SXZ-630C | 30000 | 30000 | 30000 | 30000 | 0 | 0 | 0 | 0 | 0 | 0 | 色选机执行单元数：630；清选方式：应用CCD图像传感器技术 |  | 2017 |  | 非通用类 | 6.2 | 否 |  | 安徽省
收获后处理机械 | 清选机械 | 粮食清选机 | 300单元及以上CCD图像传感器杂粮色选机 | 杂粮色选机 | 合肥泰禾光电科技股份有限公司 | 6SXZ-756C | 30000 | 30000 | 30000 | 30000 | 0 | 0 | 0 | 0 | 0 | 0 | 色选机执行单元数：756；清选方式：应用CCD图像传感器技术 |  | 2017 |  | 非通用类 | 7.6 | 否 |  | 安徽省
收获后处理机械 | 清选机械 | 粮食清选机 | 300单元及以上CCD图像传感器杂粮色选机 | 杂粮色选机 | 合肥泰禾光电科技股份有限公司 | 6SXZ-1008 | 30000 | 30000 | 30000 | 30000 | 0 | 0 | 0 | 0 | 0 | 0 | 色选机执行单元数：1008；清选方式：应用CCD图像传感器技术 |  | 2017 |  | 非通用类 | 10 | 否 |  | 安徽省
收获后处理机械 | 清选机械 | 粮食清选机 | 300单元及以上CCD图像传感器大米色选机 | 大米色选机 | 合肥泰禾光电科技股份有限公司 | 6SXM-315 | 30000 | 30000 | 30000 | 30000 | 0 | 0 | 0 | 0 | 0 | 0 | 色选机执行单元数：315；清选方式：应用CCD图像传感器技术 |  | 2017 |  | 非通用类 | 2.6 | 否 |  | 安徽省
收获后处理机械 | 清选机械 | 粮食清选机 | 300单元及以上CCD图像传感器大米色选机 | 大米色选机 | 合肥泰禾光电科技股份有限公司 | 6SXM-441 | 30000 | 30000 | 30000 | 30000 | 0 | 0 | 0 | 0 | 0 | 0 | 色选机执行单元数：441；清选方式：应用CCD图像传感器技术 |  | 2017 |  | 非通用类 | 4.5 | 否 |  | 安徽省
收获后处理机械 | 清选机械 | 粮食清选机 | 300单元及以上CCD图像传感器大米色选机 | 大米色选机 | 合肥泰禾光电科技股份有限公司 | 6SXM-441C | 30000 | 30000 | 30000 | 30000 | 0 | 0 | 0 | 0 | 0 | 0 | 色选机执行单元数：441；清选方式：应用CCD图像传感器技术 |  | 2017 |  | 非通用类 | 4.5 | 否 |  | 安徽省
收获后处理机械 | 清选机械 | 粮食清选机 | 300单元及以上CCD图像传感器大米色选机 | 大米色选机 | 合肥泰禾光电科技股份有限公司 | 6SXM-630 | 30000 | 30000 | 30000 | 30000 | 0 | 0 | 0 | 0 | 0 | 0 | 色选机执行单元数：630；清选方式：应用CCD图像传感器技术 |  | 2017 |  | 非通用类 | 6 | 否 |  | 安徽省
收获后处理机械 | 清选机械 | 粮食清选机 | 300单元及以上CCD图像传感器大米色选机 | 大米色选机 | 合肥泰禾光电科技股份有限公司 | 6SXM-756 | 30000 | 30000 | 30000 | 30000 | 0 | 0 | 0 | 0 | 0 | 0 | 色选机执行单元数：756；清选方式：应用CCD图像传感器技术 |  | 2017 |  | 非通用类 | 8 | 否 |  | 安徽省
收获后处理机械 | 清选机械 | 粮食清选机 | 300单元及以上CCD图像传感器大米色选机 | 大米色选机 | 合肥泰禾光电科技股份有限公司 | 6SXM-315C | 30000 | 30000 | 30000 | 30000 | 0 | 0 | 0 | 0 | 0 | 0 | 色选机执行单元数：315；清选方式：应用CCD图像传感器技术 |  | 2017 |  | 非通用类 | 3.3 | 否 |  | 安徽省
收获后处理机械 | 清选机械 | 粮食清选机 | 300单元及以上CCD图像传感器大米色选机 | 大米色选机 | 合肥泰禾光电科技股份有限公司 | 6SXM-378C | 30000 | 30000 | 30000 | 30000 | 0 | 0 | 0 | 0 | 0 | 0 | 色选机执行单元数：378；清选方式：应用CCD图像传感器技术 |  | 2017 |  | 非通用类 | 3.8 | 否 |  | 安徽省
收获后处理机械 | 清选机械 | 粮食清选机 | 300单元及以上CCD图像传感器大米色选机 | 大米色选机 | 合肥泰禾光电科技股份有限公司 | 6SXM-441DC | 30000 | 30000 | 30000 | 30000 | 0 | 0 | 0 | 0 | 0 | 0 | 色选机执行单元数：441；清选方式：应用CCD图像传感器技术 |  | 2017 |  | 非通用类 | 4.4 | 否 |  | 安徽省
收获后处理机械 | 清选机械 | 粮食清选机 | 300单元及以上CCD图像传感器大米色选机 | 大米色选机 | 合肥泰禾光电科技股份有限公司 | 6SXM-504 | 30000 | 30000 | 30000 | 30000 | 0 | 0 | 0 | 0 | 0 | 0 | 色选机执行单元数：504；清选方式：应用CCD图像传感器技术 |  | 2017 |  | 非通用类 | 5 | 否 |  | 安徽省
收获后处理机械 | 清选机械 | 粮食清选机 | 300单元及以上CCD图像传感器大米色选机 | 大米色选机 | 合肥泰禾光电科技股份有限公司 | 6SXM-630C | 30000 | 30000 | 30000 | 30000 | 0 | 0 | 0 | 0 | 0 | 0 | 色选机执行单元数：630；清选方式：应用CCD图像传感器技术 |  | 2017 |  | 非通用类 | 6.2 | 否 |  | 安徽省
收获后处理机械 | 清选机械 | 粮食清选机 | 300单元及以上CCD图像传感器大米色选机 | 大米色选机 | 合肥泰禾光电科技股份有限公司 | 6SXM-756C | 30000 | 30000 | 30000 | 30000 | 0 | 0 | 0 | 0 | 0 | 0 | 色选机执行单元数：756；清选方式：应用CCD图像传感器技术 |  | 2017 |  | 非通用类 | 7.6 | 否 |  | 安徽省
收获后处理机械 | 清选机械 | 粮食清选机 | 300单元及以上CCD图像传感器大米色选机 | 大米色选机 | 合肥泰禾光电科技股份有限公司 | 6SXM-1008 | 30000 | 30000 | 30000 | 30000 | 0 | 0 | 0 | 0 | 0 | 0 | 色选机执行单元数：1008；清选方式：应用CCD图像传感器技术 |  | 2017 |  | 非通用类 | 10 | 否 |  | 安徽省
耕整地机械 | 整地机械 | 平地机（含激光平地机） | 幅宽3M及以上激光平地机 | 激光平地机 | 河北超平农机制造有限公司 | 1JP-3000 | 18000 | 18000 | 18000 | 18000 | 0 | 0 | 0 | 0 | 0 | 0 | 激光发射器发射工作半径400m,接收器高度范围18cm,控制器数字显示。工作幅宽3米，配套动力≥70KW，结构质量1200KG,激光接收能力360度无死角，链接方式为牵引式 |  | 2017 |  | 非通用类 | 70 | 否 |  | 河北省
耕整地机械 | 整地机械 | 平地机（含激光平地机） | 幅宽3M及以上激光平地机 | 激光平地机 | 河北超平农机制造有限公司 | 1JP-3500 | 18000 | 18000 | 18000 | 18000 | 0 | 0 | 0 | 0 | 0 | 0 | 激光发射器发射工作半径400m,接收器高度范围18cm,控制器数字显示。工作幅宽3.5米，配套动力≥90KW，结构质量1300KG,激光接收能力360度无死角，链接方式为牵引式 |  | 2017 |  | 非通用类 | 90 | 否 |  | 河北省
耕整地机械 | 整地机械 | 平地机（含激光平地机） | 幅宽2-3M激光平地机 | 激光平地机 | 河北超平农机制造有限公司 | 1JP-2500 | 15000 | 15000 | 15000 | 15000 | 0 | 0 | 0 | 0 | 0 | 0 | 激光发射器发射工作半径400m,接收器高度范围18cm,控制器数字显示。工作幅宽2.5米，配套动力≥70KW，结构质量1100KG,激光接收能力360度无死角，链接方式为牵引式 |  | 2017 |  | 非通用类 | 70 | 否 |  | 河北省
耕整地机械 | 耕地机械 | 旋耕机 | 单轴1000—1500mm旋耕机 | 旋耕机 | 河北春耕机械制造有限公司 | 1GQN-125 | 540 | 540 | 540 | 540 | 0 | 0 | 0 | 0 | 0 | 0 | 单轴；配套动力：18.4-22.1kW；动力输出轴转速：540/720r/min；作幅宽：1300mm；中间齿轮传动；三点悬挂；耕深：12-16/cm；整机质量：244kg |  | 2017 |  | 通用类 | 0 | 否 |  | 河北省
耕整地机械 | 耕地机械 | 旋耕机 | 单轴1000—1500mm旋耕机 | 旋耕机 | 河北春耕机械制造有限公司 | 1GQN-140 | 540 | 540 | 540 | 540 | 0 | 0 | 0 | 0 | 0 | 0 | 单轴；配套动力：18.4-22.1kW；动力输出轴转速：540/720r/min；作幅宽：1450mm；中间齿轮传动；三点悬挂；耕深：12-16/cm；整机质量：254kg |  | 2017 |  | 通用类 | 0 | 否 |  | 河北省
耕整地机械 | 耕地机械 | 旋耕机 | 单轴1500—2000mm旋耕机 | 旋耕机 | 河北春耕机械制造有限公司 | 1GQN-150 | 1170 | 1170 | 1170 | 1170 | 0 | 0 | 0 | 0 | 0 | 0 | 单轴；配套动力：38.0-47.8kW；动力输出轴转速：540/720r/min；作幅宽：1560mm；中间齿轮传动；三点悬挂；耕深：12-16/cm；整机质量：264kg |  | 2017 |  | 通用类 | 0 | 否 |  | 河北省
耕整地机械 | 耕地机械 | 旋耕机 | 单轴1500—2000mm旋耕机 | 旋耕机 | 河北春耕机械制造有限公司 | 1GQN-160 | 1170 | 1170 | 1170 | 1170 | 0 | 0 | 0 | 0 | 0 | 0 | 单轴；配套动力：38.0-47.8kW；动力输出轴转速：540/720r/min；工作幅宽：1600mm；耕深：12-16/cm;中间齿轮传动；三点悬挂；整机质量：268kg |  | 2017 |  | 通用类 | 0 | 否 |  | 河北省
耕整地机械 | 耕地机械 | 旋耕机 | 单轴1500—2000mm旋耕机 | 旋耕机 | 河北春耕机械制造有限公司 | 1GQN-180 | 1170 | 1170 | 1170 | 1170 | 0 | 0 | 0 | 0 | 0 | 0 | 单轴；配套动力：58.8-66.1kW；工作幅宽：1920mm；动力输出轴转速：720/r/min；中间齿轮传动；三点悬挂；耕深：12-16/cm;整机质量：413kg |  | 2017 |  | 通用类 | 0 | 否 |  | 河北省
耕整地机械 | 耕地机械 | 旋耕机 | 单轴2000—2500mm旋耕机 | 旋耕机 | 河北春耕机械制造有限公司 | 1GQN-200 | 1710 | 1710 | 1710 | 1710 | 0 | 0 | 0 | 0 | 0 | 0 | 单轴；配套动力：58.8-66.1kW；动力输出轴转速：720/r/min；工作幅宽：2050mm；中间齿轮传动；三点悬挂；耕深：12-16/cm；整机质量：430kg |  | 2017 |  | 通用类 | 0 | 否 |  | 河北省
耕整地机械 | 耕地机械 | 旋耕机 | 单轴2000—2500mm旋耕机 | 旋耕机 | 河北春耕机械制造有限公司 | 1GQNZGK-200 | 1710 | 1710 | 1710 | 1710 | 0 | 0 | 0 | 0 | 0 | 0 | 单轴；配套动力：58.8-66.1KW；动力输出轴转速：720/540r/min；工作幅宽：2000mm；中间齿轮传动；三点悬挂；整机质量：480Kg |  | 2017 |  | 通用类 | 0 | 否 |  | 河北省
耕整地机械 | 耕地机械 | 旋耕机 | 单轴2000—2500mm旋耕机 | 旋耕机 | 河北春耕机械制造有限公司 | 1GQNZGK-220 | 1710 | 1710 | 1710 | 1710 | 0 | 0 | 0 | 0 | 0 | 0 | 单轴；配套动力：69.8-73.5KW；动力输出轴转速：720/540r/min；工作幅宽：2200mm；中间齿轮传动；三点悬挂；整机质量：485Kg |  | 2017 |  | 通用类 | 0 | 否 |  | 河北省
耕整地机械 | 耕地机械 | 旋耕机 | 单轴2000—2500mm旋耕机 | 旋耕机 | 河北春耕机械制造有限公司 | 1GQNZGK-230 | 1710 | 1710 | 1710 | 1710 | 0 | 0 | 0 | 0 | 0 | 0 | 单轴；配套动力：69.8-73.5KW；动力输出轴转速：720/540r/min；工作幅宽：2300mm；中间齿轮传动；三点悬挂；整机质量：490Kg |  | 2017 |  | 通用类 | 0 | 否 |  | 河北省
耕整地机械 | 耕地机械 | 旋耕机 | 单轴2000—2500mm旋耕机 | 旋耕机 | 河北春耕机械制造有限公司 | 1GQNGK-230 | 1710 | 1710 | 1710 | 1710 | 0 | 0 | 0 | 0 | 0 | 0 | 单轴；配套动力：69.8-73.5KW；动力输出轴转速：720/540r/min；工作幅宽：2300mm；中间齿轮传动；三点悬挂；整机质量：540Kg |  | 2017 |  | 通用类 | 0 | 否 |  | 河北省
耕整地机械 | 耕地机械 | 旋耕机 | 单轴2500mm及以上旋耕机 | 旋耕机 | 河北春耕机械制造有限公司 | 1GQNGK-250 | 2250 | 2250 | 2250 | 2250 | 0 | 0 | 0 | 0 | 0 | 0 | 单轴；配套动力：80.8-88.2KW；动力输出轴转速：720/540r/min；工作幅宽：2500mm；中间齿轮传动；三点悬挂；整机质量：560Kg |  | 2017 |  | 通用类 | 0 | 否 |  | 河北省
耕整地机械 | 耕地机械 | 旋耕机 | 单轴2500mm及以上旋耕机 | 旋耕机 | 河北春耕机械制造有限公司 | 1GQNGK-280 | 2250 | 2250 | 2250 | 2250 | 0 | 0 | 0 | 0 | 0 | 0 | 单轴；配套动力：88.5-95.8KW；动力输出轴转速：720/540r/min；工作幅宽：2800mm；中间齿轮传动；三点悬挂；整机质量：585Kg |  | 2017 |  | 通用类 | 0 | 否 |  | 河北省
耕整地机械 | 耕地机械 | 旋耕机 | 单轴2500mm及以上旋耕机 | 旋耕机 | 河北春耕机械制造有限公司 | 1GQNGK-300 | 2250 | 2250 | 2250 | 2250 | 0 | 0 | 0 | 0 | 0 | 0 | 单轴；配套动力：88.5-95.8KW；动力输出轴转速：720/540r/min；工作幅宽：3000mm；中间齿轮传动；三点悬挂；整机质量：605Kg |  | 2017 |  | 通用类 | 0 | 否 |  | 河北省
耕整地机械 | 耕地机械 | 深松机 | 4—5铲深松机 | 深松整地联合做业机 | 河北春耕机械制造有限公司 | 1SZL-200B | 1980 | 1980 | 1980 | 1980 | 0 | 0 | 0 | 0 | 0 | 0 | 配套动力：80.9-88.2KW；整地机构形式：旋耕；深松铲结构形式及数量：凿式/4个；工作幅宽：2000mm；中间齿轮传动；结构质量：510Kg |  | 2017 |  | 通用类 | 0 | 否 |  | 河北省
收获机械 | 茎秆收集处理机械 | 秸秆粉碎还田机 | 1.5—2m秸秆粉碎还田机 | 秸秆粉碎还田机 | 河北春耕机械制造有限公司 | 1JH-150 | 1620 | 1620 | 1620 | 1620 | 0 | 0 | 0 | 0 | 0 | 0 | 侧边皮带轮传动，配套动力（kw）：44.1-55，外形尺寸（长*宽*高）：1250*1750*1100mm，结构质量（kg）：485，工作幅宽：1.5m，总安装刀数：96把 |  | 2017 |  | 通用类 | 0 | 否 |  | 河北省
收获机械 | 茎秆收集处理机械 | 秸秆粉碎还田机 | 1.5—2m秸秆粉碎还田机 | 秸秆粉碎还田机 | 河北春耕机械制造有限公司 | 1JH-160 | 1620 | 1620 | 1620 | 1620 | 0 | 0 | 0 | 0 | 0 | 0 | 侧边皮带轮传动，配套动力（kw）：55-60，外形尺寸（长*宽*高）：1250*1850*1100mm，结构质量（kg）：510，工作幅宽：1.6m，总安装刀数：102把 |  | 2017 |  | 通用类 | 0 | 否 |  | 河北省
收获机械 | 茎秆收集处理机械 | 秸秆粉碎还田机 | 1.5—2m秸秆粉碎还田机 | 秸秆粉碎还田机 | 河北春耕机械制造有限公司 | 1JH-172 | 1620 | 1620 | 1620 | 1620 | 0 | 0 | 0 | 0 | 0 | 0 | 侧边皮带轮传动，配套动力（kw）：60-66.5，外形尺寸（长*宽*高）：1250*1970*1100mm，结构质量（kg）：540，工作幅宽：1.72m，总安装刀数：108把 |  | 2017 |  | 通用类 | 0 | 否 |  | 河北省
收获机械 | 茎秆收集处理机械 | 秸秆粉碎还田机 | 1.5—2m秸秆粉碎还田机 | 秸秆粉碎还田机 | 河北春耕机械制造有限公司 | 1JH-180 | 1620 | 1620 | 1620 | 1620 | 0 | 0 | 0 | 0 | 0 | 0 | 侧边皮带轮传动，配套动力（kw）：66.5-73.5，外形尺寸（长*宽*高）：1250*2050*1100mm，结构质量（kg）：565，工作幅宽：1.8m，总安装刀数：114把 |  | 2017 |  | 通用类 | 0 | 否 |  | 河北省
收获机械 | 茎秆收集处理机械 | 秸秆粉碎还田机 | 2—2.5m秸秆粉碎还田机 | 秸秆粉碎还田机 | 河北春耕机械制造有限公司 | 1JH-200 | 1890 | 1890 | 1890 | 1890 | 0 | 0 | 0 | 0 | 0 | 0 | 侧边皮带轮传动，配套动力（kw）：73.5-88.2，外形尺寸（长*宽*高）：1250*2250*1100mm，结构质量（kg）：615，工作幅宽：2.0m，总安装刀数：126把 |  | 2017 |  | 通用类 | 0 | 否 |  | 河北省
收获机械 | 饲料作物收获机械 | 青饲料收获机 | 200—260cm自走圆盘式青饲料收获机 | 青饲料收获机 | 河北顶呱呱机械制造有限公司 | 4QZ-2100 | 53100 | 53100 | 53100 | 53100 | 0 | 0 | 0 | 0 | 0 | 0 | 自走圆盘式；割幅：2100mm |  | 2017 |  | 通用类 | 113 | 否 |  | 河北省
收获机械 | 饲料作物收获机械 | 青饲料收获机 | 200—260cm自走圆盘式青饲料收获机 | 青饲料收获机 | 河北顶呱呱机械制造有限公司 | 9QZ-2100A | 53100 | 53100 | 53100 | 53100 | 0 | 0 | 0 | 0 | 0 | 0 | 自走圆盘式；割幅：2100mm |  | 2017 |  | 通用类 | 118 | 否 |  | 河北省
收获机械 | 饲料作物收获机械 | 青饲料收获机 | 260cm及以上自走圆盘式青饲料收获机 | 青饲料收获机 | 河北顶呱呱机械制造有限公司 | 9QZ-2600A | 108000 | 108000 | 108000 | 108000 | 0 | 0 | 0 | 0 | 0 | 0 | 自走圆盘式；割幅：2670mm |  | 2017 |  | 通用类 | 199 | 否 |  | 河北省
畜牧水产养殖机械 | 饲料（草）加工机械设备 | 饲料搅拌机 | 4-9M3饲料全混合日粮制备机 | 全日粮饲料制备机 | 河北方月农业机械制造有限公司 | 9TMRW-5 | 23700 | 23700 | 23700 | 23700 | 0 | 0 | 0 | 0 | 0 | 0 | 搅拌室容积:5m3 |  | 2017 |  | 非通用类 | 11 | 否 |  | 河北省
畜牧水产养殖机械 | 饲料（草）加工机械设备 | 饲料搅拌机 | 12M3及以上饲料全混合日粮制备机 | 全日粮饲料制备机 | 河北方月农业机械制造有限公司 | 9TMRW-14 | 35000 | 35000 | 35000 | 35000 | 0 | 0 | 0 | 0 | 0 | 0 | 搅拌室容积:14m3 |  | 2017 |  | 非通用类 | 22 | 否 |  | 河北省
畜牧水产养殖机械 | 畜产品采集加工机械设备 | 挤奶机 | 12杯组自动脱杯中置（鱼骨）式挤奶机 | 挤奶机 | 河北方月农业机械制造有限公司 | 9JZ-12 | 75510 | 75510 | 75510 | 75510 | 0 | 0 | 0 | 0 | 0 | 0 | 杯组数：12；脱杯方式：自动；形式：鱼骨式 |  | 2017 |  | 通用类 | 4 | 否 |  | 河北省
畜牧水产养殖机械 | 畜产品采集加工机械设备 | 挤奶机 | 14杯组及以上自动脱杯中置（鱼骨）式挤奶机 | 挤奶机 | 河北方月农业机械制造有限公司 | 9JZ-14 | 85140 | 85140 | 85140 | 85140 | 0 | 0 | 0 | 0 | 0 | 0 | 杯组数：14；脱杯方式：自动；形式：鱼骨式 |  | 2017 |  | 通用类 | 4 | 否 |  | 河北省
畜牧水产养殖机械 | 畜产品采集加工机械设备 | 挤奶机 | 14杯组及以上自动脱杯中置（鱼骨）式挤奶机 | 挤奶机 | 河北方月农业机械制造有限公司 | 9JZ-16 | 85140 | 85140 | 85140 | 85140 | 0 | 0 | 0 | 0 | 0 | 0 | 杯组数：16；脱杯方式：自动；形式：鱼骨式 |  | 2017 |  | 通用类 | 4 | 否 |  | 河北省
畜牧水产养殖机械 | 畜产品采集加工机械设备 | 贮奶罐 | 6000—20000L贮奶罐 | 贮奶罐 | 河北方月农业机械制造有限公司 | 9GW-8000 | 14400 | 14400 | 14400 | 14400 | 0 | 0 | 0 | 0 | 0 | 0 | 容量：8000L |  | 2017 |  | 通用类 | 0 | 否 |  | 河北省
畜牧水产养殖机械 | 畜产品采集加工机械设备 | 冷藏罐 | 3000—6000L非全自动清洗冷藏罐 | 冷藏罐 | 河北方月农业机械制造有限公司 | 9GR-3000 | 9000 | 9000 | 9000 | 9000 | 0 | 0 | 0 | 0 | 0 | 0 | 容量：3000L；清洗方式：非全自动清洗 |  | 2017 |  | 通用类 | 5 | 否 |  | 河北省
畜牧水产养殖机械 | 畜产品采集加工机械设备 | 冷藏罐 | 6000L及以上非全自动清洗冷藏罐 | 冷藏罐 | 河北方月农业机械制造有限公司 | 9GR-6000 | 16200 | 16200 | 16200 | 16200 | 0 | 0 | 0 | 0 | 0 | 0 | 容量：6000L；清洗方式：非全自动清洗 |  | 2017 |  | 通用类 | 14 | 否 |  | 河北省
耕整地机械 | 耕地机械 | 微耕机 | 功率4KW及以上微耕机 | 微耕机 | 河北丰顺机械科技有限公司 | 1WGQ-4.1-90 | 800 | 800 | 800 | 800 | 0 | 0 | 0 | 0 | 0 | 0 | 配套动力170F汽油机 额定功率4.1KW 结构质量78kg 外形尺寸（长×宽×高）1400×930×1030mm 耕宽900mm |  | 2017 |  | 非通用类 | 4.1 | 否 |  | 河北省
耕整地机械 | 耕地机械 | 微耕机 | 功率4KW及以上微耕机 | 微耕机 | 河北丰顺机械科技有限公司 | 1WGQ-4.1-90A | 800 | 800 | 800 | 800 | 0 | 0 | 0 | 0 | 0 | 0 | 配套动力170F汽油机 额定功率4.1KW 结构质量79kg 外形尺寸（长×宽×高）1400×930×1030mm 耕宽900mm |  | 2017 |  | 非通用类 | 4.1 | 否 |  | 河北省
收获机械 | 饲料作物收获机械 | 青饲料收获机 | 200—260cm自走圆盘式青饲料收获机 | 青饲料收获机 | 河北丰旺畜牧机械有限公司 | 9QZ-2300 | 53100 | 53100 | 53100 | 53100 | 0 | 0 | 0 | 0 | 0 | 0 | 自走圆盘式；割幅230cm |  | 2017 |  | 通用类 | 118 | 否 |  | 河北省
收获后处理机械 | 清选机械 | 粮食清选机 | 生产率3-5T/H粮食清选机 | 风筛清选机 | 河北丰源农业机械有限公司 | 5XFS-5型 | 1800 | 1800 | 1800 | 1800 | 0 | 0 | 0 | 0 | 0 | 0 | 生产率 5000kg/h 功率 7.24kw 获选率 ≥98% 选后净度提高 2%～5% 清筛形式 橡胶球清筛 破碎率 ≤0.2% 外形尺寸 5100×1900×3100（长×宽×高；单位：mm） |  | 2017 |  | 非通用类 | 7.24 | 否 |  | 河北省
收获后处理机械 | 清选机械 | 粮食清选机 | 生产率3-5T/H粮食清选机 | 风筛清选机 | 河北丰源农业机械有限公司 | 5XZ-5型 | 1800 | 1800 | 1800 | 1800 | 0 | 0 | 0 | 0 | 0 | 0 | 型号 5XZ-5型 生产率 5000kg/h 功率 8.8kw 获选率 ≥98% 净度 ≥97% 破碎率 ≤0.1%（双子叶作物有所增加） 风压 60～120毫米水柱 外形尺寸 4000×1950×3100（长×宽×高；单位：mm） |  | 2017 |  | 非通用类 | 8.8 | 否 |  | 河北省
收获后处理机械 | 清选机械 | 粮食清选机 | 生产率3T/H粮食清选机 | 风筛清选机 | 河北丰源农业机械有限公司 | 5XZ-3型 | 1800 | 1800 | 1800 | 1800 | 0 | 0 | 0 | 0 | 0 | 0 | 型号 5XZ-3型 生产率 3000kg/h 功率 4.18kw 获选率 ≥98% 净度 ≥97% 破碎率 ≤0.1%（双子叶作物有所增加） 风压 60～120毫米水柱 外形尺寸 3900×1700×2780（长×宽×高；单位：mm） |  | 2017 |  | 非通用类 | 4.18 | 否 |  | 河北省
收获后处理机械 | 清选机械 | 粮食清选机 | 生产率10T/H粮食清选机 | 风筛清选机 | 河北丰源农业机械有限公司 | 5XFS-10型 | 3400 | 3400 | 3400 | 3400 | 0 | 0 | 0 | 0 | 0 | 0 | 生产率 10000kg/h 功率 9.7kw 获选率 ≥98% 选后净度提高 2%～5% 清筛形式 橡胶球清筛 破碎率 ≤0.2% 外形尺寸 5430×2300×3250（长×宽×高；单位：mm） 牵引速度 ＜10公里/小时 |  | 2017 |  | 非通用类 | 9.7 | 否 |  | 河北省
收获后处理机械 | 清选机械 | 粮食清选机 | 生产率10T/H粮食清选机 | 风筛清选机 | 河北丰源农业机械有限公司 | 5XFZ-15型 | 3400 | 3400 | 3400 | 3400 | 0 | 0 | 0 | 0 | 0 | 0 | 生产率 10000kg/h 功率 14kw 获选率 ≥98% 净度 ≥97% 破碎率 ≤0.1 外形尺寸 6500×2300×3450（长×宽×高；单位：mm） |  | 2017 |  | 非通用类 | 14 | 否 |  | 河北省
耕整地机械 | 耕地机械 | 旋耕机 | 单轴1000—1500mm旋耕机 | 旋耕机 | 河北耕耘农业机械制造有限公司 | 1GQN-125 | 540 | 540 | 540 | 540 | 0 | 0 | 0 | 0 | 0 | 0 | 单轴；幅宽（cm）：125，外形尺寸（mm）：960*1490*980，结构质量（kg）：245，结构形式：框架式，配套动力（kW）：14.7～22.1，动力输出轴转速（r/min）：540，耕深（cm）：12～16，传动方式：中间齿轮传动，与拖拉机联接方式：三点悬挂，设计转速（r/min）：213，最大回转半径（mm）：225，总安装刀数（把）：30，旋耕刀型号：IT225 |  | 2017 |  | 通用类 | 0 | 否 |  | 河北省
耕整地机械 | 耕地机械 | 旋耕机 | 单轴1000—1500mm旋耕机 | 旋耕机 | 河北耕耘农业机械制造有限公司 | 1GQN-140 | 540 | 540 | 540 | 540 | 0 | 0 | 0 | 0 | 0 | 0 | 单轴；幅宽（cm）：140，外形尺寸（mm）：960*1630*980，结构质量（kg）：260，结构形式：框架式，配套动力（kW）：18.4～25.7，动力输出轴转速（r/min）：540，耕深（cm）：12～16，传动方式：中间齿轮传动，与拖拉机联接方式：三点悬挂，设计转速（r/min）：213，最大回转半径（mm）：225，总安装刀数（把）：34，旋耕刀型号：IT225 |  | 2017 |  | 通用类 | 0 | 否 |  | 河北省
耕整地机械 | 耕地机械 | 旋耕机 | 单轴1500—2000mm旋耕机 | 旋耕机 | 河北耕耘农业机械制造有限公司 | 1GQN-150 | 1170 | 1170 | 1170 | 1170 | 0 | 0 | 0 | 0 | 0 | 0 | 单轴；幅宽（cm）：150，外形尺寸（mm）：960*1720*980，结构质量（kg）：270，结构形式：框架式，配套动力（kW）：22.1～29.4，动力输出轴转速（r/min）：540，耕深（cm）：12～16，传动方式：中间齿轮传动，与拖拉机联接方式：三点悬挂，设计转速（r/min）：213，最大回转半径（mm）：225，总安装刀数（把）：38，旋耕刀型号：IT225 |  | 2017 |  | 通用类 | 0 | 否 |  | 河北省
耕整地机械 | 耕地机械 | 旋耕机 | 单轴1500—2000mm旋耕机 | 旋耕机 | 河北耕耘农业机械制造有限公司 | 1GQN-160 | 1170 | 1170 | 1170 | 1170 | 0 | 0 | 0 | 0 | 0 | 0 | 单轴；幅宽（cm）：160，外形尺寸（mm）：960*1850*980，结构质量（kg）：290，结构形式：框架式，配套动力（kW）：25.7～36.8，动力输出轴转速（r/min）：540，耕深（cm）：12～16，传动方式：中间齿轮传动，与拖拉机联接方式：三点悬挂，设计转速（r/min）：213，最大回转半径（mm）：225，总安装刀数（把）：42，旋耕刀型号：IT225 |  | 2017 |  | 通用类 | 0 | 否 |  | 河北省
耕整地机械 | 耕地机械 | 旋耕机 | 单轴1500—2000mm旋耕机 | 旋耕机 | 河北耕耘农业机械制造有限公司 | 1GQNKG-180 | 1170 | 1170 | 1170 | 1170 | 0 | 0 | 0 | 0 | 0 | 0 | 单轴；幅宽（cm）：180，外形尺寸（mm）：1300*2110*1150，结构质量（kg）：472，结构形式：框架式，配套动力（kW）：36.8～58.8，动力输出轴转速（r/min）：720，耕深（cm）：8～16，传动方式：中间齿轮传动，与拖拉机联接方式：三点悬挂，设计转速（r/min）：296，最大回转半径（mm）：245，总安装刀数（把）：50，旋耕刀型号：IT245 |  | 2017 |  | 通用类 | 0 | 否 |  | 河北省
耕整地机械 | 耕地机械 | 旋耕机 | 单轴2000—2500mm旋耕机 | 旋耕机 | 河北耕耘农业机械制造有限公司 | 1GQNKG-200 | 1710 | 1710 | 1710 | 1710 | 0 | 0 | 0 | 0 | 0 | 0 | 单轴；幅宽（cm）：200，外形尺寸（mm）：1300*2350*1150，结构质量（kg）：496，结构形式：框架式，配套动力（kW）：52.9～73.5，动力输出轴转速（r/min）：720，耕深（cm）：8～18，传动方式：中间齿轮传动，与拖拉机联接方式：三点悬挂，设计转速（r/min）：296，最大回转半径（mm）：245，总安装刀数（把）：58，旋耕刀型号：IT245 |  | 2017 |  | 通用类 | 0 | 否 |  | 河北省
耕整地机械 | 耕地机械 | 旋耕机 | 单轴2000—2500mm旋耕机 | 旋耕机 | 河北耕耘农业机械制造有限公司 | 1GQNKG-230 | 1710 | 1710 | 1710 | 1710 | 0 | 0 | 0 | 0 | 0 | 0 | 单轴；幅宽（cm）：230，外形尺寸（mm）：1300*2578*1150，结构质量（kg）：516，结构形式：框架式，配套动力（kW）：69.9～73.5，动力输出轴转速（r/min）：720/540，耕深（cm）：12～16，传动方式：中间齿轮传动，与拖拉机联接方式：三点悬挂，设计转速（r/min）：296/222，最大回转半径（mm）：245，总安装刀数（把）：66，旋耕刀型号：IT245 |  | 2017 |  | 通用类 | 0 | 否 |  | 河北省
耕整地机械 | 耕地机械 | 旋耕机 | 单轴2500mm及以上旋耕机 | 旋耕机 | 河北耕耘农业机械制造有限公司 | 1GQNKG-250 | 2250 | 2250 | 2250 | 2250 | 0 | 0 | 0 | 0 | 0 | 0 | 单轴；幅宽（cm）：250，外形尺寸（mm）：1300*2798*1150，结构质量（kg）：522，结构形式：框架式，配套动力（kW）：73.5～80.9，动力输出轴转速（r/min）：720/540，耕深（cm）：12～16，传动方式：中间齿轮传动，与拖拉机联接方式：三点悬挂，设计转速（r/min）：296/222，最大回转半径（mm）：245，总安装刀数（把）：66，旋耕刀型号：IT245 |  | 2017 |  | 通用类 | 0 | 否 |  | 河北省
耕整地机械 | 耕地机械 | 旋耕机 | 单轴2500mm及以上旋耕机 | 旋耕机 | 河北耕耘农业机械制造有限公司 | 1GQNKG-260 | 2250 | 2250 | 2250 | 2250 | 0 | 0 | 0 | 0 | 0 | 0 | 单轴；幅宽（cm）：260，外形尺寸（mm）：1300*2870*1150，结构质量（kg）：528，结构形式：框架式，配套动力（kW）：80.9～88.2，动力输出轴转速（r/min）：720/540，耕深（cm）：12～16，传动方式：中间齿轮传动，与拖拉机联接方式：三点悬挂，设计转速（r/min）：296/222，最大回转半径（mm）：245，总安装刀数（把）：70，旋耕刀型号：IT245 |  | 2017 |  | 通用类 | 0 | 否 |  | 河北省
耕整地机械 | 耕地机械 | 旋耕机 | 单轴2500mm及以上旋耕机 | 旋耕机 | 河北耕耘农业机械制造有限公司 | 1GQNKG-280 | 2250 | 2250 | 2250 | 2250 | 0 | 0 | 0 | 0 | 0 | 0 | 单轴；幅宽（cm）：280，外形尺寸（mm）：1300*3030*1150，结构质量（kg）：545，结构形式：框架式，配套动力（kW）：88.2～95.6，动力输出轴转速（r/min）：720/540，耕深（cm）：12～16，传动方式：中间齿轮传动，与拖拉机联接方式：三点悬挂，设计转速（r/min）：296/222，最大回转半径（mm）：245，总安装刀数（把）：74，旋耕刀型号：IT245 |  | 2017 |  | 通用类 | 0 | 否 |  | 河北省
耕整地机械 | 耕地机械 | 旋耕机 | 单轴2500mm及以上旋耕机 | 旋耕机 | 河北耕耘农业机械制造有限公司 | 1GQNKG-300 | 2250 | 2250 | 2250 | 2250 | 0 | 0 | 0 | 0 | 0 | 0 | 单轴；幅宽（cm）：300，外形尺寸（mm）：1250*3250*1160，结构质量（kg）：600，结构形式：框架式，配套动力（kW）：73.5～88.2，常用作业挡：低Ⅱ、低Ⅲ；理论前进速度（m/s）：0.56-1.39；动力输出轴转速（r/min）：720，耕深（cm）：12～16，传动方式：中间齿轮传动，与拖拉机联接方式：三点悬挂，设计转速（r/min）：265，最大回转半径（mm）：245，总安装刀数（把）：80，旋耕刀型号：IT245 |  | 2017 |  | 通用类 | 0 | 否 |  | 河北省
耕整地机械 | 耕地机械 | 旋耕机 | 单轴2500mm及以上旋耕机 | 旋耕机 | 河北耕耘农业机械制造有限公司 | 1GQNKG-320 | 2250 | 2250 | 2250 | 2250 | 0 | 0 | 0 | 0 | 0 | 0 | 单轴；幅宽（cm）：320，外形尺寸（mm）：1250*3420*1160，结构质量（kg）：650，结构形式：框架式，配套动力（kW）：88.2～95.6，常用作业挡：低Ⅱ、低Ⅲ；理论前进速度（m/s）：0.56-1.39；动力输出轴转速（r/min）：720，耕深（cm）：12～16，传动方式：中间齿轮传动，与拖拉机联接方式：三点悬挂，设计转速（r/min）：265，最大回转半径（mm）：245，总安装刀数（把）：84，旋耕刀型号：IT245 |  | 2017 |  | 通用类 | 0 | 否 |  | 河北省
耕整地机械 | 耕地机械 | 旋耕机 | 单轴2500mm及以上旋耕机 | 旋耕机 | 河北耕耘农业机械制造有限公司 | 1GQNKG-350 | 2250 | 2250 | 2250 | 2250 | 0 | 0 | 0 | 0 | 0 | 0 | 单轴；幅宽（cm）：350，外形尺寸（mm）：1250*3650*1160，结构质量（kg）：660，结构形式：框架式，配套动力（kW）：91.9～102.9，常用作业挡：低Ⅱ、低Ⅲ；理论前进速度（m/s）：0.56-1.39；动力输出轴转速（r/min）：720，耕深（cm）：12～16，传动方式：中间齿轮传动，与拖拉机联接方式：三点悬挂，设计转速（r/min）：265，最大回转半径（mm）：245，总安装刀数（把）：88，旋耕刀型号：IT245 |  | 2017 |  | 通用类 | 0 | 否 |  | 河北省
耕整地机械 | 耕地机械 | 旋耕机 | 单轴2500mm及以上旋耕机 | 旋耕机 | 河北耕耘农业机械制造有限公司 | 1GQNKG-380 | 2250 | 2250 | 2250 | 2250 | 0 | 0 | 0 | 0 | 0 | 0 | 单轴；幅宽（cm）：380，外形尺寸（mm）：1250*3930*1160，结构质量（kg）：710，结构形式：框架式，配套动力（kW）：95.6～110.3，常用作业挡：低Ⅱ、低Ⅲ；理论前进速度（m/s）：0.56-1.39；动力输出轴转速（r/min）：720，耕深（cm）：12～16，传动方式：中间齿轮传动，与拖拉机联接方式：三点悬挂，设计转速（r/min）：265，最大回转半径（mm）：245，总安装刀数（把）：104，旋耕刀型号：IT245 |  | 2017 |  | 通用类 | 0 | 否 |  | 河北省
耕整地机械 | 耕地机械 | 深松机 | 4—5铲深松机 | 深松整地联合作业机 | 河北耕耘农业机械制造有限公司 | 1SZL-200 | 1980 | 1980 | 1980 | 1980 | 0 | 0 | 0 | 0 | 0 | 0 | 数量：4个；外形尺寸（mm）：1200*2330*1170，结构质量（kg）：500，配套动力（kW）：73.5～88.2，整地机构型式：旋耕；结构形式：铲式，双翼深松铲；工作幅宽（cm）：200；铲间距（cm）：50～70；传动机构型式：中间齿轮传动；深松（cm）：≥25；整地（cm）：12～16；作业速度（km/h）：2～5；作业小时生产率（hm²/h）：0.4～0.8 |  | 2017 |  | 通用类 | 0 | 否 |  | 河北省
耕整地机械 | 耕地机械 | 深松机 | 4—5铲深松机 | 深松整地联合作业机 | 河北耕耘农业机械制造有限公司 | 1SZL-230 | 1980 | 1980 | 1980 | 1980 | 0 | 0 | 0 | 0 | 0 | 0 | 数量：4个；外形尺寸（mm）：1200*2550*1170，结构质量（kg）：556，配套动力（kW）：80.9～95.6；整地机构型式：旋耕；结构形式：铲式，双翼深松铲；工作幅宽（cm）：230；铲间距（cm）：50～70；传动机构型式：中间齿轮传动；深松（cm）：≥25；整地（cm）：12～16；作业速度（km/h）：2～5；作业小时生产率（hm²/h）：0.5～0.9 |  | 2017 |  | 通用类 | 0 | 否 |  | 河北省
耕整地机械 | 耕地机械 | 深松机 | 4—5铲深松机 | 深松整地联合作业机 | 河北耕耘农业机械制造有限公司 | 1SZL-250 | 1980 | 1980 | 1980 | 1980 | 0 | 0 | 0 | 0 | 0 | 0 | 数量：4个；外形尺寸（mm）：1200*2750*1170，结构质量（kg）：581，配套动力（kW）：88.2～99.2；整地机构型式：旋耕；结构形式：铲式，双翼深松铲；工作幅宽（cm）：250；铲间距（cm）：50～70；传动机构型式：中间齿轮传动；深松（cm）：≥25；整地（cm）：12～16；作业速度（km/h）：2～5；作业小时生产率（hm²/h）：0.5～1.0 |  | 2017 |  | 通用类 | 0 | 否 |  | 河北省
收获机械 | 饲料作物收获机械 | 青饲料收获机 | 150—160cm悬挂甩刀式青饲料收获机 | 秸秆粉碎收集机 | 河北耕耘农业机械制造有限公司 | 4JH-150 | 3510 | 3510 | 3510 | 3510 | 0 | 0 | 0 | 0 | 0 | 0 | 悬挂甩刀式；工作幅宽（mm）：1500，配套动力（kW）：51.5～66.2，结构形式：悬挂式，挂接方式：三点悬挂，外形尺寸（mm）：1500*1950*3500，结构质量（kg）：840，最小离地间隙（mm）：420，最低割茬高度（mm）：100～200，作业速度（km/h）：3.0～3.5，生产率（hm²/h）：0.20～0.45，秸秆切碎机构型式：甩刀式，秸秆切碎机构转子直径（mm）：550，主轴转速（r/min）：2160，拋送高度（mm）：3000～3500，拋送距离（m）：＞3，拋送筒回转角度（°）：360 |  | 2017 |  | 通用类 | 0 | 否 |  | 河北省
收获机械 | 饲料作物收获机械 | 青饲料收获机 | 160cm及以上悬挂甩刀式青饲料收获机 | 秸秆粉碎收集机 | 河北耕耘农业机械制造有限公司 | 4JH-165 | 4500 | 4500 | 4500 | 4500 | 0 | 0 | 0 | 0 | 0 | 0 | 悬挂甩刀式；工作幅宽（mm）：1650，配套动力（kW）：66.2～73.5，结构形式：悬挂式，挂接方式：三点悬挂，外形尺寸（mm）：1500*2100*3500，结构质量（kg）：850，最小离地间隙（mm）：440，最低割茬高度（mm）：100～200，作业速度（km/h）：3.0～3.5，生产率（hm²/h）：0.3～0.5，秸秆切碎机构型式：甩刀式，秸秆切碎机构转子直径（mm）：550，主轴转速（r/min）：2160，拋送高度（mm）：3000～3500，拋送距离（m）：＞3，拋送筒回转角度（°）：360 |  | 2017 |  | 通用类 | 0 | 否 |  | 河北省
收获机械 | 饲料作物收获机械 | 青饲料收获机 | 160cm及以上悬挂甩刀式青饲料收获机 | 秸秆粉碎收集机 | 河北耕耘农业机械制造有限公司 | 4JH-180 | 4500 | 4500 | 4500 | 4500 | 0 | 0 | 0 | 0 | 0 | 0 | 悬挂甩刀式；工作幅宽（mm）：1800，配套动力（kW）：73.5～88.2，结构形式：悬挂式，挂接方式：三点悬挂，外形尺寸（mm）：1500*2250*3500，结构质量（kg）：890，最小离地间隙（mm）：470，最低割茬高度（mm）：100～200，作业速度（km/h）：3.0～3.5，生产率（hm²/h）：0.35～0.60，秸秆切碎机构型式：甩刀式，秸秆切碎机构转子直径（mm）：550，主轴转速（r/min）：2160，拋送高度（mm）：3000～3500，拋送距离（m）：＞3，拋送筒回转角度（°）：360 |  | 2017 |  | 通用类 | 0 | 否 |  | 河北省
收获机械 | 饲料作物收获机械 | 青饲料收获机 | 160cm及以上悬挂甩刀式青饲料收获机 | 秸秆粉碎收集机 | 河北耕耘农业机械制造有限公司 | 4JH-200 | 4500 | 4500 | 4500 | 4500 | 0 | 0 | 0 | 0 | 0 | 0 | 悬挂甩刀式；工作幅宽（mm）：2000，配套动力（kW）：73.5～88.2，结构形式：悬挂式，挂接方式：三点悬挂，外形尺寸（mm）：1500*2450*3500，结构质量（kg）：930，最小离地间隙（mm）：430，最低割茬高度（mm）：100～200，作业速度（km/h）：3.0～3.5，生产率（hm²/h）：0.40～0.7，秸秆切碎机构型式：甩刀式，秸秆切碎机构转子直径（mm）：550，主轴转速（r/min）：2160，拋送高度（mm）：3000～3500，拋送距离（m）：＞3，拋送筒回转角度（°）：360 |  | 2017 |  | 通用类 | 0 | 否 |  | 河北省
收获机械 | 饲料作物收获机械 | 青饲料收获机 | 160cm及以上悬挂甩刀式青饲料收获机 | 秸秆粉碎收集机 | 河北耕耘农业机械制造有限公司 | 4JH-220 | 4500 | 4500 | 4500 | 4500 | 0 | 0 | 0 | 0 | 0 | 0 | 悬挂甩刀式；工作幅宽（mm）：2200，配套动力（kW）：80.9～99.3，结构形式：悬挂式，挂接方式：三点悬挂，外形尺寸（mm）：1500*2650*3500，结构质量（kg）：975，最小离地间隙（mm）：460，最低割茬高度（mm）：100～200，作业速度（km/h）：3.0～3.5，生产率（hm²/h）：0.40～0.75，秸秆切碎机构型式：甩刀式，秸秆切碎机构转子直径（mm）：550，主轴转速（r/min）：2160，拋送高度（mm）：3000～3500，拋送距离（m）：＞3，拋送筒回转角度（°）：360 |  | 2017 |  | 通用类 | 0 | 否 |  | 河北省
收获机械 | 茎秆收集处理机械 | 秸秆粉碎还田机 | 1.5—2m秸秆粉碎还田机 | 秸秆粉碎还田机 | 河北耕耘农业机械制造有限公司 | 1JHY-150 | 1620 | 1620 | 1620 | 1620 | 0 | 0 | 0 | 0 | 0 | 0 | 工作幅宽（m）：1.5，结构形式：侧边皮带传动，配套动力（kW）：55.1～62.5，外形尺寸（mm)1250*1765*1050，结构质量（kg）：480，纯工作小时生产率（hm²/h）：0.45～0.75，最小离地间隙（mm）：410，作业前进速度（km/h）：3～5，切碎轴转速（r/min）：2160，切碎机构最大回转半径（mm）：260，切碎机构总安装刀数（把）：40 |  | 2017 |  | 通用类 | 0 | 否 |  | 河北省
收获机械 | 茎秆收集处理机械 | 秸秆粉碎还田机 | 1.5—2m秸秆粉碎还田机 | 秸秆粉碎还田机 | 河北耕耘农业机械制造有限公司 | 1JHY-165 | 1620 | 1620 | 1620 | 1620 | 0 | 0 | 0 | 0 | 0 | 0 | 工作幅宽（m）：1.65，结构形式：侧边皮带传动，配套动力（kW）：48.0～55.1，外形尺寸（mm)1900*1350*1050,结构质量（kg）：530，纯工作小时生产率（hm²/h）：0.36，最小离地间隙（mm）：375，作业前进速度（km/h）：3.6，切碎轴转速（r/min）：2160，切碎机构最大回转半径（mm）：270，切碎机构总安装刀数（把）：44 |  | 2017 |  | 通用类 | 0 | 否 |  | 河北省
收获机械 | 茎秆收集处理机械 | 秸秆粉碎还田机 | 1.5—2m秸秆粉碎还田机 | 秸秆粉碎还田机 | 河北耕耘农业机械制造有限公司 | 1JHY-172 | 1620 | 1620 | 1620 | 1620 | 0 | 0 | 0 | 0 | 0 | 0 | 工作幅宽（m）：1.72，结构形式：侧边皮带传动，配套动力（kW）：58.8～66.2，外形尺寸（mm)1550*1970*1050，结构质量（kg）：520，纯工作小时生产率（hm²/h）：0.51～0.86，最小离地间隙（mm）：420，作业前进速度（km/h）：3～5，切碎轴转速（r/min）：2160，切碎机构最大回转半径（mm）：260，切碎机构总安装刀数（把）：46 |  | 2017 |  | 通用类 | 0 | 否 |  | 河北省
收获机械 | 茎秆收集处理机械 | 秸秆粉碎还田机 | 1.5—2m秸秆粉碎还田机 | 秸秆粉碎还田机 | 河北耕耘农业机械制造有限公司 | 1JHY-180 | 1620 | 1620 | 1620 | 1620 | 0 | 0 | 0 | 0 | 0 | 0 | 工作幅宽（m）：1.8，结构形式：侧边皮带传动，配套动力（kW）：55.0～65.0，外形尺寸（mm)2050*1350*1050，结构质量（kg）：600，纯工作小时生产率（hm²/h）：0.56，最小离地间隙（mm）：420，作业前进速度（km/h）：3.5，切碎轴转速（r/min）：2160，切碎机构最大回转半径（mm）：270，切碎机构总安装刀数（把）：48 |  | 2017 |  | 通用类 | 0 | 否 |  | 河北省
收获机械 | 茎秆收集处理机械 | 秸秆粉碎还田机 | 2—2.5m秸秆粉碎还田机 | 秸秆粉碎还田机 | 河北耕耘农业机械制造有限公司 | 1JHY-200 | 1890 | 1890 | 1890 | 1890 | 0 | 0 | 0 | 0 | 0 | 0 | 工作幅宽（m）：2.00，结构形式：侧边皮带传动，配套动力（kW）：66.2～73.5，外形尺寸（mm)1250*2265*1050，结构质量（kg）：596，纯工作小时生产率（hm²/h）：0.6～1，最小离地间隙（mm）：415，作业前进速度（km/h）：3～5，切碎轴转速（r/min）：2160，切碎机构最大回转半径（mm）：260，切碎机构总安装刀数（把）：52 |  | 2017 |  | 通用类 | 0 | 否 |  | 河北省
收获机械 | 茎秆收集处理机械 | 秸秆粉碎还田机 | 2—2.5m秸秆粉碎还田机 | 秸秆粉碎还田机 | 河北耕耘农业机械制造有限公司 | 1JHY-220 | 1890 | 1890 | 1890 | 1890 | 0 | 0 | 0 | 0 | 0 | 0 | 工作幅宽（m）：2.2，结构形式：侧边皮带传动，配套动力（kW）：73.5～80.9，外形尺寸（mm)1300*2450*1100，结构质量（kg）：605，纯工作小时生产率（hm²/h）：0.7～1.0，最小离地间隙（mm）：470，作业前进速度（km/h）：3～5，切碎轴转速（r/min）：2160，切碎机构最大回转半径（mm）：260，切碎机构总安装刀数（把）：56 |  | 2017 |  | 通用类 | 0 | 否 |  | 河北省
收获机械 | 茎秆收集处理机械 | 秸秆粉碎还田机 | 2.5m及以上秸秆粉碎还田机 | 秸秆粉碎还田机 | 河北耕耘农业机械制造有限公司 | 1JHY-250 | 2250 | 2250 | 2250 | 2250 | 0 | 0 | 0 | 0 | 0 | 0 | 工作幅宽（m）：2.5，结构形式：侧边皮带传动，配套动力（kW）：80.9～88.2，外形尺寸（mm)1250*2750*1100，结构质量（kg）：700，纯工作小时生产率（hm²/h）：0.8～1.1，最小离地间隙（mm）：450，作业前进速度（km/h）：3～5，切碎轴转速（r/min）：2160，切碎机构最大回转半径（mm）：260，切碎机构总安装刀数（把）：68 |  | 2017 |  | 通用类 | 0 | 否 |  | 河北省
收获机械 | 茎秆收集处理机械 | 秸秆粉碎还田机 | 2.5m及以上秸秆粉碎还田机 | 秸秆粉碎还田机 | 河北耕耘农业机械制造有限公司 | 1JHY-260 | 2250 | 2250 | 2250 | 2250 | 0 | 0 | 0 | 0 | 0 | 0 | 工作幅宽（m）：2.6，结构形式：双侧边皮带传动，配套动力（kW）：80.9～91.9，外形尺寸（mm)1400*3060*1130，结构质量（kg）：1120，纯工作小时生产率（hm²/h）：0.75～1.15，最小离地间隙（mm）：370，作业前进速度（km/h）：3～5，切碎轴转速（r/min）：2160，切碎机构最大回转半径（mm）：255，切碎机构总安装刀数（把）：156 |  | 2017 |  | 通用类 | 0 | 否 |  | 河北省
收获机械 | 茎秆收集处理机械 | 秸秆粉碎还田机 | 2.5m及以上秸秆粉碎还田机 | 秸秆粉碎还田机 | 河北耕耘农业机械制造有限公司 | 1JHY-280 | 2250 | 2250 | 2250 | 2250 | 0 | 0 | 0 | 0 | 0 | 0 | 工作幅宽（m）：2.8，结构形式：双侧边皮带传动，配套动力（kW）：91.9～99.3，外形尺寸（mm)1400*3260*1130，结构质量（kg）：1245，纯工作小时生产率（hm²/h）：0.78～1.25，最小离地间隙（mm）：400，作业前进速度（km/h）：3～5，切碎轴转速（r/min）：2160，切碎机构最大回转半径（mm）：255，切碎机构总安装刀数（把）：168 |  | 2017 |  | 通用类 | 0 | 否 |  | 河北省
收获机械 | 茎秆收集处理机械 | 秸秆粉碎还田机 | 2.5m及以上秸秆粉碎还田机 | 秸秆粉碎还田机 | 河北耕耘农业机械制造有限公司 | 1JHY-300 | 2250 | 2250 | 2250 | 2250 | 0 | 0 | 0 | 0 | 0 | 0 | 工作幅宽（m）：3.0，结构形式：双侧边皮带传动，配套动力（kW）：95.6～102.9，外形尺寸（mm)1400*3460*1130，结构质量（kg）：1275，纯工作小时生产率（hm²/h）：0.82～1.35，最小离地间隙（mm）：350，作业前进速度（km/h）：3～5，切碎轴转速（r/min）：2160，切碎机构最大回转半径（mm）：255，切碎机构总安装刀数（把）：180 |  | 2017 |  | 通用类 | 0 | 否 |  | 河北省
收获机械 | 茎秆收集处理机械 | 秸秆粉碎还田机 | 2.5m及以上秸秆粉碎还田机 | 秸秆粉碎还田机 | 河北耕耘农业机械制造有限公司 | 1JHY-330 | 2250 | 2250 | 2250 | 2250 | 0 | 0 | 0 | 0 | 0 | 0 | 工作幅宽（m）：3.3，结构形式：双侧边皮带传动，配套动力（kW）：102.9～110.3，外形尺寸（mm)1400*3760*1130，结构质量（kg）：1340，纯工作小时生产率（hm²/h）：0.85～1.50，最小离地间隙（mm）：380，作业前进速度（km/h）：3～5，切碎轴转速（r/min）：2160，切碎机构最大回转半径（mm）：255，切碎机构总安装刀数（把）：192 |  | 2017 |  | 通用类 | 0 | 否 |  | 河北省
收获机械 | 茎秆收集处理机械 | 秸秆粉碎还田机 | 2.5m及以上秸秆粉碎还田机 | 秸秆粉碎还田机 | 河北耕耘农业机械制造有限公司 | 1JHY-360 | 2250 | 2250 | 2250 | 2250 | 0 | 0 | 0 | 0 | 0 | 0 | 工作幅宽（m）：3.6，结构形式：双侧边皮带传动，配套动力（kW）：110.3～117.6，外形尺寸（mm)1400*4060*1130，结构质量（kg）：1370，纯工作小时生产率（hm²/h）：1.02～1.65，最小离地间隙（mm）：410，作业前进速度（km/h）：3～5，切碎轴转速（r/min）：2160，切碎机构最大回转半径（mm）：255，切碎机构总安装刀数（把）：216 |  | 2017 |  | 通用类 | 0 | 否 |  | 河北省
耕整地机械 | 耕地机械 | 旋耕机 | 双轴2000—2500mm旋耕机 | 双轴灭茬旋耕机 | 河北邯武棉机有限公司 | 1GKNM-220 | 2700 | 2700 | 2700 | 2700 | 0 | 0 | 0 | 0 | 0 | 0 | 双轴；耕幅2201mm |  | 2017 |  | 通用类 | 0 | 否 |  | 河北省
耕整地机械 | 耕地机械 | 旋耕机 | 双轴2000—2500mm旋耕机 | 秸秆切碎灭茬旋耕机 | 河北邯武棉机有限公司 | 1JG-220 | 2700 | 2700 | 2700 | 2700 | 0 | 0 | 0 | 0 | 0 | 0 | 双轴；耕幅2200mm |  | 2017 |  | 通用类 | 0 | 否 |  | 河北省
耕整地机械 | 耕地机械 | 旋耕机 | 双轴2000—2500mm旋耕机 | 双轴灭茬旋耕机 | 河北邯武棉机有限公司 | 1GKNM-200 | 2700 | 2700 | 2700 | 2700 | 0 | 0 | 0 | 0 | 0 | 0 | 双轴；耕幅2200mm |  | 2017 |  | 通用类 | 0 | 否 |  | 河北省
耕整地机械 | 耕地机械 | 联合整地机 | 2-2.5M深松联合整地机 | 深松整地联合作业机 | 河北邯武棉机有限公司 | 1SZL-220 | 2700 | 2700 | 2700 | 2700 | 0 | 0 | 0 | 0 | 0 | 0 | 作业幅宽：2.2m |  | 2017 |  | 非通用类 | 0 | 否 |  | 河北省
收获机械 | 茎秆收集处理机械 | 秸秆粉碎还田机 | 2—2.5m秸秆粉碎还田机 | 秸秆切碎灭茬还田机 | 河北邯武棉机有限公司 | 1JM-220 | 1890 | 1890 | 1890 | 1890 | 0 | 0 | 0 | 0 | 0 | 0 | 作业幅宽：2.2m |  | 2017 |  | 通用类 | 0 | 否 |  | 河北省
收获机械 | 饲料作物收获机械 | 青饲料收获机 | 260—290cm自走其他式青饲料收获机 | 青饲料收获机 | 河北浩瀚农牧机械制造有限公司 | 4QZ-2800 | 94500 | 94500 | 94500 | 94500 | 0 | 0 | 0 | 0 | 0 | 0 | 割幅=280cm |  | 2017 |  | 通用类 | 73.5 | 否 |  | 河北省
畜牧水产养殖机械 | 饲料（草）加工机械设备 | 饲料搅拌机 | 12M3及以上饲料全混合日粮制备机 | 全日粮饲料制备机 | 河北浩瀚农牧机械制造有限公司 | 9TMRW-14 | 35000 | 35000 | 35000 | 35000 | 0 | 0 | 0 | 0 | 0 | 0 | 搅拌仓容积=14m³ |  | 2017 |  | 非通用类 | 30 | 否 |  | 河北省
收获机械 | 饲料作物收获机械 | 青饲料收获机 | 260cm及以上自走圆盘式青饲料收获机 | 青饲料收获机 | 河北华昌机械设备有限公司 | 9QZ-2600 | 108000 | 108000 | 108000 | 108000 | 0 | 0 | 0 | 0 | 0 | 0 | 结构形式：自走式；外形尺寸(长×宽×高）：7100mm×2650mm×3700mm；工作幅宽：2600mm;发动机额定功率：155kW(1h);工作幅宽：2600mm；发动机额定转速：2200r/min；结构质量：6100kg；轴距：2660mm；最小离地间隙：360mm |  | 2017 |  | 通用类 | 155 | 否 |  | 河北省
收获机械 | 饲料作物收获机械 | 青饲料收获机 | 260cm及以上自走圆盘式青饲料收获机 | 青饲料收获机 | 河北华昌机械设备有限公司 | 4QZ-3000 | 108000 | 108000 | 108000 | 108000 | 0 | 0 | 0 | 0 | 0 | 0 | 结构形式：自走式；外形尺寸(长×宽×高）：7500mm×3250mm×3500mm；工作幅宽：3000mm;发动机额定功率：192kW；结构质量：8900kg；发动机额定转速：2200r/min；轴距：2500mm；最小离地间隙：410mm |  | 2017 |  | 通用类 | 192 | 否 |  | 河北省
收获机械 | 饲料作物收获机械 | 青饲料收获机 | 260—290cm自走其他式青饲料收获机 | 青饲料收获机 | 河北华昌机械设备有限公司 | 4QZ-2800 | 94500 | 94500 | 94500 | 94500 | 0 | 0 | 0 | 0 | 0 | 0 | 结构形式：自走式；外形尺寸(长×宽×高）：6800mm×3150mm×4100mm；工作幅宽：2800mm;发动机额定功率：155kW；发动机额定转速：1500r/min；结构质量：6900kg；轴距：2750mm；最小离地间隙：≥300mm |  | 2017 |  | 通用类 | 155 | 否 |  | 河北省
畜牧水产养殖机械 | 饲料（草）加工机械设备 | 饲料混合机 | 2M3及以上立式混合机 | 饲料混合机 | 河北华昌机械设备有限公司 | 9HC-1 | 1800 | 1800 | 1800 | 1800 | 0 | 0 | 0 | 0 | 0 | 0 | 外形尺寸：（长×宽×高）2650mm×1250mm×2800mm;搅拌仓容积：2m³；配套动力：7.5kW；混合方式：批次混合；额定批次混合量：1000kg；主轴转速：35r/min |  | 2017 |  | 非通用类 | 7.5 | 否 |  | 河北省
畜牧水产养殖机械 | 饲料（草）加工机械设备 | 饲料混合机 | 2M3及以上立式混合机 | 饲料混合机 | 河北华昌机械设备有限公司 | 9H-2000 | 1800 | 1800 | 1800 | 1800 | 0 | 0 | 0 | 0 | 0 | 0 | 外形尺寸：（长×宽×高）2200mm×1300mm×2870mm;搅拌仓容积：2.8m³；配套动力：≥15kW；混合方式：单轴螺旋混合；额定批次混合量：1300kg；主轴转速：45r/min |  | 2017 |  | 非通用类 | 15 | 否 |  | 河北省
畜牧水产养殖机械 | 饲料（草）加工机械设备 | 饲料搅拌机 | 4-9M3饲料全混合日粮制备机 | 饲料搅拌机 | 河北华昌机械设备有限公司 | 9TMR-5 | 23700 | 23700 | 23700 | 23700 | 0 | 0 | 0 | 0 | 0 | 0 | 外形尺寸：（长×宽×高）5000mm×1700mm×2150mm;结构质量：2500kg；结构形式：卧式；搅拌仓容积：5m³；配套动力：15kW；搅龙转速：14r/min；刀片结构形式：梅花式；刀片数量：35（动刀）、14（定刀）；配套动力形式：电机 |  | 2017 |  | 非通用类 | 15 | 否 |  | 河北省
畜牧水产养殖机械 | 饲料（草）加工机械设备 | 饲料搅拌机 | 4-9M3饲料全混合日粮制备机 | 全日粮饲料制备机 | 河北华昌机械设备有限公司 | 9TMRL-5 | 23700 | 23700 | 23700 | 23700 | 0 | 0 | 0 | 0 | 0 | 0 | 外形尺寸：（长×宽×高）3100mm×1800mm×2500mm;结构质量：1890kg；结构形式：立式；搅拌仓容积：5m³；配套动力≥15kW；搅拌转速：25r/min；刀片形式：锯齿形；刀片数量(片)：4；配套动力形式：电机 |  | 2017 |  | 非通用类 | 15 | 否 |  | 河北省
畜牧水产养殖机械 | 饲料（草）加工机械设备 | 饲料搅拌机 | 4-9M3饲料全混合日粮制备机 | 饲料搅拌机 | 河北华昌机械设备有限公司 | 9TMR-7 | 23700 | 23700 | 23700 | 23700 | 0 | 0 | 0 | 0 | 0 | 0 | 外形尺寸：（长×宽×高）5080mm×1860mm×2160mm;结构质量：3100kg；结构形式：卧式；搅拌仓容积：7m³;配套动力：22kW；搅龙转速：18r/min；刀片结构形式：圆形、椭圆形；刀片数量：55（动刀：39；定刀：16）；配套动力形式：电机 |  | 2017 |  | 非通用类 | 22 | 否 |  | 河北省
畜牧水产养殖机械 | 饲料（草）加工机械设备 | 饲料搅拌机 | 12M3及以上饲料全混合日粮制备机 | 全日粮饲料制备机 | 河北华昌机械设备有限公司 | 9TMRW-12 | 35000 | 35000 | 35000 | 35000 | 0 | 0 | 0 | 0 | 0 | 0 | 外形尺寸：（长×宽×高）6100mm×2100mm×2600mm;结构质量：3800kg；结构形式：卧式；搅拌仓容积：12³;配套动力：30kW；搅龙转速：18r/min；刀片形式：梅花形；刀片数量（片）：54；配套动力形式：电动机 |  | 2017 |  | 非通用类 | 30 | 否 |  | 河北省
畜牧水产养殖机械 | 饲料（草）加工机械设备 | 饲料搅拌机 | 12M3及以上饲料全混合日粮制备机 | 全日粮饲料制备机 | 河北华昌机械设备有限公司 | 9TMRL-12 | 35000 | 35000 | 35000 | 35000 | 0 | 0 | 0 | 0 | 0 | 0 | 外形尺寸（长×宽×高）：4400mm×2400mm×2860mm；结构质量：3400kg；搅龙转速：20r/min；搅拌仓容积：12m3；结构形式：立式；配套动力：37kW；刀片形式：锯齿形；刀片数量（片）：9；配套动力形式：电动机 |  | 2017 |  | 非通用类 | 37 | 否 |  | 河北省
畜牧水产养殖机械 | 畜产品采集加工机械设备 | 挤奶机 | 18—20杯组手动脱杯中置（鱼骨）式挤奶机 | 鱼骨式挤奶机 | 河北华昌机械设备有限公司 | 9JGJ-2×10/20 | 35100 | 35100 | 35100 | 35100 | 0 | 0 | 0 | 0 | 0 | 0 | 型式：鱼骨式，真空泵额定真空度：50kPa;真空泵转速：1250r/min;挤奶杯组数20组；工作真空度45-50kPa;脉动器型式：电子脉动；脉动频率：60次/min;脉动比率：60%;计量方式：计量瓶式；脱杯方式：手动脱杯 |  | 2017 |  | 通用类 | 0 | 否 |  | 河北省
畜牧水产养殖机械 | 畜产品采集加工机械设备 | 挤奶机 | 18—20杯组手动脱杯中置（鱼骨）式挤奶机 | 鱼骨式挤奶机 | 河北华昌机械设备有限公司 | 9JGJ-2×9/18 | 35100 | 35100 | 35100 | 35100 | 0 | 0 | 0 | 0 | 0 | 0 | 型式：鱼骨式，真空泵额定真空度：50kPa;真空泵转速：1250r/min;挤奶杯组数18组；工作真空度45-50kPa;脉动器型式：电子脉动；脉动频率：60次/min;脉动比率：60%;计量方式：计量瓶式；脱杯方式：手动脱杯 |  | 2017 |  | 通用类 | 0 | 否 |  | 河北省
畜牧水产养殖机械 | 畜产品采集加工机械设备 | 挤奶机 | 24杯组手动脱杯中置（鱼骨）式挤奶机 | 鱼骨式挤奶机 | 河北华昌机械设备有限公司 | 9JGJ-2×12/24 | 52200 | 52200 | 52200 | 52200 | 0 | 0 | 0 | 0 | 0 | 0 | 型式：鱼骨式，真空泵额定真空度：50kPa;真空泵转速：1250r/min;挤奶杯组数24组；工作真空度45-50kPa;脉动器型式：电子脉动；脉动频率：60次/min;脉动比率：60%;计量方式：计量瓶式；脱杯方式：手动脱杯 |  | 2017 |  | 通用类 | 0 | 否 |  | 河北省
畜牧水产养殖机械 | 畜产品采集加工机械设备 | 挤奶机 | 28—30杯组手动脱杯中置（鱼骨）式挤奶机 | 鱼骨式挤奶机 | 河北华昌机械设备有限公司 | 9JGJ-2×15/30 | 62730 | 62730 | 62730 | 62730 | 0 | 0 | 0 | 0 | 0 | 0 | 型式：鱼骨式，真空泵额定真空度：50kPa;真空泵转速：1250r/min;挤奶杯组数30组；工作真空度45-50kPa;脉动器型式：电子脉动；脉动频率：60次/min;脉动比率：60%;计量方式：计量瓶式；脱杯方式：手动脱杯 |  | 2017 |  | 通用类 | 0 | 否 |  | 河北省
畜牧水产养殖机械 | 畜产品采集加工机械设备 | 挤奶机 | 28—30杯组手动脱杯中置（鱼骨）式挤奶机 | 鱼骨式挤奶机 | 河北华昌机械设备有限公司 | 9JGJ-2×14/28 | 62730 | 62730 | 62730 | 62730 | 0 | 0 | 0 | 0 | 0 | 0 | 型式：鱼骨式，真空泵额定真空度：50kPa;真空泵转速：1250r/min;挤奶杯组数28组；工作真空度45-50kPa;脉动器型式：电子脉动；脉动频率：60次/min;脉动比率：60%;计量方式：计量瓶式；脱杯方式：手动脱杯 |  | 2017 |  | 通用类 | 0 | 否 |  | 河北省
畜牧水产养殖机械 | 畜产品采集加工机械设备 | 挤奶机 | 32杯组手动脱杯中置（鱼骨）式挤奶机 | 鱼骨式挤奶机 | 河北华昌机械设备有限公司 | 9JGJ-2×16/32 | 66780 | 66780 | 66780 | 66780 | 0 | 0 | 0 | 0 | 0 | 0 | 型式：鱼骨式，真空泵额定真空度：50kPa;真空泵转速：1250r/min;挤奶杯组数32组；工作真空度45-50kPa;脉动器型式：电子脉动；脉动频率：60次/min;脉动比率：60%;计量方式：计量瓶式；脱杯方式：手动脱杯 |  | 2017 |  | 通用类 | 0 | 否 |  | 河北省
畜牧水产养殖机械 | 畜产品采集加工机械设备 | 挤奶机 | 14杯组及以上自动脱杯中置（鱼骨）式挤奶机 | 挤奶机 | 河北华昌机械设备有限公司 | 9JGJ-1×14 | 85140 | 85140 | 85140 | 85140 | 0 | 0 | 0 | 0 | 0 | 0 | 型式：中置式，真空泵额定真空度：50kPa;真空泵转速：1250r/min;挤奶杯组数14组；工作真空度45-50kPa;脉动器型式：电子脉动；脉动频率：60次/min;脉动比率：60%;计量方式：电子计量；脱杯方式：自动脱杯 |  | 2017 |  | 通用类 | 0 | 否 |  | 河北省
畜牧水产养殖机械 | 畜产品采集加工机械设备 | 冷藏罐 | 6000L及以上非全自动清洗冷藏罐 | 直冷式贮奶罐 | 河北华昌机械设备有限公司 | 9ZTH-6 | 16200 | 16200 | 16200 | 16200 | 0 | 0 | 0 | 0 | 0 | 0 | 型式：直冷式；外形尺寸：（长×宽×高）3200mm×1950mm×2150mm;额定容量：6000L；搅拌器转速：30-35r/min；额定工作电压：380V；冷却设备额定输入功率：16.64kW；制冷剂型号：R22；冷却设备型号：FNH-21.1/55；清洗方式：半自动 |  | 2017 |  | 通用类 | 0 | 否 |  | 河北省
耕整地机械 | 耕地机械 | 翻转犁 | 单体幅宽45CM及以上,5-6铧翻转犁 | 液压调幅翻转犁 | 河北冀农农机具有限公司 | 1LYFT-546 | 6500 | 6500 | 6500 | 6500 | 0 | 0 | 0 | 0 | 0 | 0 | 单铧幅宽：460mm，犁体数量：小左右各5个，大左右各5个，共20个 |  | 2017 |  | 非通用类 | 0 | 否 |  | 河北省
耕整地机械 | 耕地机械 | 翻转犁 | 单体幅宽45CM及以上,5-6铧翻转犁 | 液压调幅翻转犁 | 河北冀农农机具有限公司 | 1LYFT-550 | 6500 | 6500 | 6500 | 6500 | 0 | 0 | 0 | 0 | 0 | 0 | 单铧幅宽：500mm，犁体数量：大犁体左右各5个，共8个 |  | 2017 |  | 非通用类 | 0 | 否 |  | 河北省
耕整地机械 | 耕地机械 | 翻转犁 | 单体幅宽35CM以下,3-4铧翻转犁 | 液压翻转犁 | 河北冀农农机具有限公司 | 1LF-325 | 1040 | 1040 | 1040 | 1040 | 0 | 0 | 0 | 0 | 0 | 0 | 单铧幅宽：25cm，犁体数量：左右各3个，共6个 |  | 2017 |  | 非通用类 | 0 | 否 |  | 河北省
耕整地机械 | 耕地机械 | 翻转犁 | 单体幅宽35CM以下,3-4铧翻转犁 | 液压翻转犁 | 河北冀农农机具有限公司 | 1LF-327 | 1040 | 1040 | 1040 | 1040 | 0 | 0 | 0 | 0 | 0 | 0 | 单铧幅宽：27cm，犁体数量：左右各3个，共6个 |  | 2017 |  | 非通用类 | 0 | 否 |  | 河北省
耕整地机械 | 耕地机械 | 翻转犁 | 单体幅宽35CM以下,3-4铧翻转犁 | 液压翻转犁 | 河北冀农农机具有限公司 | 1LF-427 | 1040 | 1040 | 1040 | 1040 | 0 | 0 | 0 | 0 | 0 | 0 | 单铧幅宽：27cm，犁体数量：左右各4个，共8个 |  | 2017 |  | 非通用类 | 0 | 否 |  | 河北省
耕整地机械 | 耕地机械 | 翻转犁 | 单体幅宽35CM以下,1-2铧翻转犁 | 液压翻转双向犁 | 河北冀农农机具有限公司 | 1LF-230 | 340 | 340 | 340 | 340 | 0 | 0 | 0 | 0 | 0 | 0 | 单铧幅宽：300mm，犁体数量：左右各2个，共4个 |  | 2017 |  | 非通用类 | 0 | 否 |  | 河北省
耕整地机械 | 耕地机械 | 翻转犁 | 单体幅宽35CM及以上,3-4铧翻转犁 | 液压翻转犁 | 河北冀农农机具有限公司 | 1LF-335 | 2400 | 2400 | 2400 | 2400 | 0 | 0 | 0 | 0 | 0 | 0 | 单铧幅宽：35cm，犁体数量：左右各3个，共6个 |  | 2017 |  | 非通用类 | 0 | 否 |  | 河北省
耕整地机械 | 耕地机械 | 翻转犁 | 单体幅宽35CM及以上,3-4铧翻转犁 | 液压翻转双向犁 | 河北冀农农机具有限公司 | 1LF-435 | 2400 | 2400 | 2400 | 2400 | 0 | 0 | 0 | 0 | 0 | 0 | 单铧幅宽：35cm，犁体数量：左右各4个，共8个 |  | 2017 |  | 非通用类 | 0 | 否 |  | 河北省
耕整地机械 | 耕地机械 | 翻转犁 | 单体幅宽35CM及以上,3-4铧翻转犁 | 液压调幅翻转犁 | 河北冀农农机具有限公司 | 1LYFT-435 | 2400 | 2400 | 2400 | 2400 | 0 | 0 | 0 | 0 | 0 | 0 | 单铧幅宽：350mm，犁体数量：小左右各4个，大左右各4个，共16个 |  | 2017 |  | 非通用类 | 0 | 否 |  | 河北省
耕整地机械 | 耕地机械 | 翻转犁 | 单体幅宽35CM及以上,3-4铧翻转犁 | 液压调幅翻转犁 | 河北冀农农机具有限公司 | 1LYFT-440 | 2400 | 2400 | 2400 | 2400 | 0 | 0 | 0 | 0 | 0 | 0 | 单铧幅宽：400mm，犁体数量：小左右各4个，大左右各4个，共16个 |  | 2017 |  | 非通用类 | 0 | 否 |  | 河北省
耕整地机械 | 耕地机械 | 翻转犁 | 单体幅宽35CM及以上,3-4铧翻转犁 | 液压调幅翻转犁 | 河北冀农农机具有限公司 | 1LYFT-446 | 2400 | 2400 | 2400 | 2400 | 0 | 0 | 0 | 0 | 0 | 0 | 单铧幅宽：460mm，犁体数量：小左右各4个，大左右各4个，共16个 |  | 2017 |  | 非通用类 | 0 | 否 |  | 河北省
耕整地机械 | 耕地机械 | 翻转犁 | 单体幅宽35CM及以上,3-4铧翻转犁 | 液压调幅翻转犁 | 河北冀农农机具有限公司 | 1LYFT-450 | 2400 | 2400 | 2400 | 2400 | 0 | 0 | 0 | 0 | 0 | 0 | 单铧幅宽：500mm，犁体数量：大犁体左右各4个，共8个 |  | 2017 |  | 非通用类 | 0 | 否 |  | 河北省
耕整地机械 | 耕地机械 | 旋耕机 | 单轴1000—1500mm旋耕机 | 旋耕机 | 河北冀农农机具有限公司 | 1GQN-125 | 540 | 540 | 540 | 540 | 0 | 0 | 0 | 0 | 0 | 0 | 单轴；耕幅：1250mm |  | 2017 |  | 通用类 | 0 | 否 |  | 河北省
耕整地机械 | 耕地机械 | 旋耕机 | 单轴1000—1500mm旋耕机 | 旋耕机 | 河北冀农农机具有限公司 | 1GQN-140 | 540 | 540 | 540 | 540 | 0 | 0 | 0 | 0 | 0 | 0 | 单轴；耕幅：1400mm |  | 2017 |  | 通用类 | 0 | 否 |  | 河北省
耕整地机械 | 耕地机械 | 旋耕机 | 单轴1500—2000mm旋耕机 | 旋耕机 | 河北冀农农机具有限公司 | 1GQN-150 | 1170 | 1170 | 1170 | 1170 | 0 | 0 | 0 | 0 | 0 | 0 | 单轴；耕幅：1500mm |  | 2017 |  | 通用类 | 0 | 否 |  | 河北省
耕整地机械 | 耕地机械 | 旋耕机 | 单轴1500—2000mm旋耕机 | 旋耕机 | 河北冀农农机具有限公司 | 1GQN-160 | 1170 | 1170 | 1170 | 1170 | 0 | 0 | 0 | 0 | 0 | 0 | 单轴；耕幅：1600mm |  | 2017 |  | 通用类 | 0 | 否 |  | 河北省
耕整地机械 | 耕地机械 | 旋耕机 | 单轴1500—2000mm旋耕机 | 旋耕机 | 河北冀农农机具有限公司 | 1GQN-180 | 1170 | 1170 | 1170 | 1170 | 0 | 0 | 0 | 0 | 0 | 0 | 单轴；耕幅：1800mm |  | 2017 |  | 通用类 | 0 | 否 |  | 河北省
耕整地机械 | 耕地机械 | 旋耕机 | 单轴2000—2500mm旋耕机 | 旋耕机 | 河北冀农农机具有限公司 | 1GQN-200 | 1710 | 1710 | 1710 | 1710 | 0 | 0 | 0 | 0 | 0 | 0 | 单轴；耕幅：2000mm |  | 2017 |  | 通用类 | 0 | 否 |  | 河北省
耕整地机械 | 耕地机械 | 旋耕机 | 单轴2500mm及以上旋耕机 | 旋耕机 | 河北冀农农机具有限公司 | 1GQN-250 | 2250 | 2250 | 2250 | 2250 | 0 | 0 | 0 | 0 | 0 | 0 | 单轴；耕幅：2500mm |  | 2017 |  | 通用类 | 0 | 否 |  | 河北省
耕整地机械 | 耕地机械 | 旋耕机 | 单轴2500mm及以上旋耕机 | 旋耕机 | 河北冀农农机具有限公司 | 1GQN-300 | 2250 | 2250 | 2250 | 2250 | 0 | 0 | 0 | 0 | 0 | 0 | 单轴；耕幅：3000mm |  | 2017 |  | 通用类 | 0 | 否 |  | 河北省
耕整地机械 | 耕地机械 | 旋耕机 | 单轴1500—2000mm旋耕机 | 旋耕机 | 河北江蓝农业机械有限公司 | 1GQN-150型 | 1170 | 1170 | 1170 | 1170 | 0 | 0 | 0 | 0 | 0 | 0 | 单轴：1500mm≤耕幅＜2000mm |  | 2017 |  | 通用类 | 0 | 否 |  | 河北省
耕整地机械 | 耕地机械 | 旋耕机 | 单轴1500—2000mm旋耕机 | 旋耕机 | 河北江蓝农业机械有限公司 | 1GQN-160型 | 1170 | 1170 | 1170 | 1170 | 0 | 0 | 0 | 0 | 0 | 0 | 单轴：1500mm≤耕幅＜2000mm |  | 2017 |  | 通用类 | 0 | 否 |  | 河北省
耕整地机械 | 耕地机械 | 旋耕机 | 单轴1500—2000mm旋耕机 | 旋耕机 | 河北江蓝农业机械有限公司 | 1GQN-180型 | 1170 | 1170 | 1170 | 1170 | 0 | 0 | 0 | 0 | 0 | 0 | 单轴：1500mm≤耕幅＜2000mm |  | 2017 |  | 通用类 | 0 | 否 |  | 河北省
耕整地机械 | 耕地机械 | 旋耕机 | 单轴2000—2500mm旋耕机 | 旋耕机 | 河北江蓝农业机械有限公司 | 1GQN-200型 | 1710 | 1710 | 1710 | 1710 | 0 | 0 | 0 | 0 | 0 | 0 | 单轴：2000mm≤耕幅＜2500mm |  | 2017 |  | 通用类 | 0 | 否 |  | 河北省
耕整地机械 | 耕地机械 | 旋耕机 | 单轴2500mm及以上旋耕机 | 旋耕机 | 河北江蓝农业机械有限公司 | 1GQN-250型 | 2250 | 2250 | 2250 | 2250 | 0 | 0 | 0 | 0 | 0 | 0 | 单轴：耕幅≥2500mm |  | 2017 |  | 通用类 | 0 | 否 |  | 河北省
耕整地机械 | 耕地机械 | 深松机 | 3铲及以下深松机 | 深松整地联合作业机 | 河北江蓝农业机械有限公司 | 1SZL-200型 | 1170 | 1170 | 1170 | 1170 | 0 | 0 | 0 | 0 | 0 | 0 | 深松部件3个及以下 |  | 2017 |  | 通用类 | 0 | 否 |  | 河北省
耕整地机械 | 耕地机械 | 深松机 | 4—5铲深松机 | 深松机 | 河北江天农业机械有限公司 | 1SS-210 | 1980 | 1980 | 1980 | 1980 | 0 | 0 | 0 | 0 | 0 | 0 | 深松部件5个 |  | 2017 |  | 通用类 | 0 | 否 |  | 河北省
收获机械 | 饲料作物收获机械 | 青饲料收获机 | 160cm及以上悬挂甩刀式青饲料收获机 | 秸秆切碎收集机 | 河北江天农业机械有限公司 | 4JS-170 | 4500 | 4500 | 4500 | 4500 | 0 | 0 | 0 | 0 | 0 | 0 | 悬挂甩刀式；割幅170cm |  | 2017 |  | 通用类 | 0 | 否 |  | 河北省
收获机械 | 饲料作物收获机械 | 青饲料收获机 | 160cm及以上悬挂甩刀式青饲料收获机 | 秸秆切碎收集机 | 河北江天农业机械有限公司 | 4JS-180 | 4500 | 4500 | 4500 | 4500 | 0 | 0 | 0 | 0 | 0 | 0 | 悬挂甩刀式；割幅180cm |  | 2017 |  | 通用类 | 0 | 否 |  | 河北省
收获机械 | 饲料作物收获机械 | 青饲料收获机 | 160cm及以上悬挂甩刀式青饲料收获机 | 秸秆切碎收集机 | 河北江天农业机械有限公司 | 4JS-200 | 4500 | 4500 | 4500 | 4500 | 0 | 0 | 0 | 0 | 0 | 0 | 悬挂甩刀式；割幅200cm |  | 2017 |  | 通用类 | 0 | 否 |  | 河北省
收获机械 | 茎秆收集处理机械 | 秸秆粉碎还田机 | 1m以下秸秆粉碎还田机 | 小麦秸秆切碎机 | 河北江天农业机械有限公司 | 4MQ-30 | 220 | 220 | 220 | 220 | 0 | 0 | 0 | 0 | 0 | 0 | 作业幅宽0.3m |  | 2017 |  | 通用类 | 0 | 否 |  | 河北省
收获机械 | 茎秆收集处理机械 | 秸秆粉碎还田机 | 1—1.5m秸秆粉碎还田机 | 秸秆粉碎还田机 | 河北江天农业机械有限公司 | 1JH-136 | 810 | 810 | 810 | 810 | 0 | 0 | 0 | 0 | 0 | 0 | 作业幅宽1.36m |  | 2017 |  | 通用类 | 0 | 否 |  | 河北省
收获机械 | 茎秆收集处理机械 | 秸秆粉碎还田机 | 1.5—2m秸秆粉碎还田机 | 秸秆粉碎还田机 | 河北江天农业机械有限公司 | 1JH-150 | 1620 | 1620 | 1620 | 1620 | 0 | 0 | 0 | 0 | 0 | 0 | 作业幅宽1.5m |  | 2017 |  | 通用类 | 0 | 否 |  | 河北省
收获机械 | 茎秆收集处理机械 | 秸秆粉碎还田机 | 1.5—2m秸秆粉碎还田机 | 秸秆粉碎还田机 | 河北江天农业机械有限公司 | 1JH-165 | 1620 | 1620 | 1620 | 1620 | 0 | 0 | 0 | 0 | 0 | 0 | 作业幅宽1.65m |  | 2017 |  | 通用类 | 0 | 否 |  | 河北省
收获机械 | 茎秆收集处理机械 | 秸秆粉碎还田机 | 1.5—2m秸秆粉碎还田机 | 秸秆粉碎还田机 | 河北江天农业机械有限公司 | 1JH-180 | 1620 | 1620 | 1620 | 1620 | 0 | 0 | 0 | 0 | 0 | 0 | 作业幅宽1.8m |  | 2017 |  | 通用类 | 0 | 否 |  | 河北省
收获机械 | 茎秆收集处理机械 | 秸秆粉碎还田机 | 2—2.5m秸秆粉碎还田机 | 秸秆粉碎还田机 | 河北江天农业机械有限公司 | 1JH-200 | 1890 | 1890 | 1890 | 1890 | 0 | 0 | 0 | 0 | 0 | 0 | 作业幅宽2m |  | 2017 |  | 通用类 | 0 | 否 |  | 河北省
收获机械 | 茎秆收集处理机械 | 秸秆粉碎还田机 | 2—2.5m秸秆粉碎还田机 | 秸秆粉碎还田机 | 河北江天农业机械有限公司 | 1JH-230 | 1890 | 1890 | 1890 | 1890 | 0 | 0 | 0 | 0 | 0 | 0 | 作业幅宽2.3m |  | 2017 |  | 通用类 | 0 | 否 |  | 河北省
收获机械 | 茎秆收集处理机械 | 秸秆粉碎还田机 | 2.5m及以上秸秆粉碎还田机 | 秸秆粉碎还田机 | 河北江天农业机械有限公司 | 1JH-260 | 2250 | 2250 | 2250 | 2250 | 0 | 0 | 0 | 0 | 0 | 0 | 作业幅宽2.6m |  | 2017 |  | 通用类 | 0 | 否 |  | 河北省
收获机械 | 茎秆收集处理机械 | 秸秆粉碎还田机 | 2.5m及以上秸秆粉碎还田机 | 秸秆粉碎还田机 | 河北江天农业机械有限公司 | 1JH-300 | 2250 | 2250 | 2250 | 2250 | 0 | 0 | 0 | 0 | 0 | 0 | 作业幅宽3m |  | 2017 |  | 通用类 | 0 | 否 |  | 河北省
收获机械 | 茎秆收集处理机械 | 秸秆粉碎还田机 | 2.5m及以上秸秆粉碎还田机 | 秸秆粉碎还田机 | 河北江天农业机械有限公司 | 1JH-360 | 2250 | 2250 | 2250 | 2250 | 0 | 0 | 0 | 0 | 0 | 0 | 作业幅宽3.6m |  | 2017 |  | 通用类 | 0 | 否 |  | 河北省
收获机械 | 茎秆收集处理机械 | 秸秆粉碎还田机 | 2.5m及以上秸秆粉碎还田机 | 秸秆粉碎还田机 | 河北江天农业机械有限公司 | 1JH-400 | 2250 | 2250 | 2250 | 2250 | 0 | 0 | 0 | 0 | 0 | 0 | 作业幅宽4m |  | 2017 |  | 通用类 | 0 | 否 |  | 河北省
耕整地机械 | 耕地机械 | 旋耕机 | 单轴1500—2000mm旋耕机 | 旋耕机 | 河北久丰农业机械有限公司 | 1GQN-150 | 1170 | 1170 | 1170 | 1170 | 0 | 0 | 0 | 0 | 0 | 0 | 单轴；耕幅1500mm |  | 2017 |  | 通用类 | 0 | 否 |  | 河北
耕整地机械 | 耕地机械 | 旋耕机 | 单轴1500—2000mm旋耕机 | 旋耕机 | 河北久丰农业机械有限公司 | 1GQN-160 | 1170 | 1170 | 1170 | 1170 | 0 | 0 | 0 | 0 | 0 | 0 | 单轴；耕幅1500mm |  | 2017 |  | 通用类 | 0 | 否 |  | 河北
耕整地机械 | 耕地机械 | 旋耕机 | 单轴1500—2000mm旋耕机 | 旋耕机 | 河北久丰农业机械有限公司 | 1GQN-180 | 1170 | 1170 | 1170 | 1170 | 0 | 0 | 0 | 0 | 0 | 0 | 单轴；耕幅1500mm |  | 2017 |  | 通用类 | 0 | 否 |  | 河北
耕整地机械 | 耕地机械 | 旋耕机 | 单轴2000—2500mm旋耕机 | 旋耕机 | 河北久丰农业机械有限公司 | 1GQN-200 | 1710 | 1710 | 1710 | 1710 | 0 | 0 | 0 | 0 | 0 | 0 | 单轴；耕幅1500mm |  | 2017 |  | 通用类 | 0 | 否 |  | 河北
耕整地机械 | 耕地机械 | 旋耕机 | 单轴2000—2500mm旋耕机 | 旋耕机 | 河北久丰农业机械有限公司 | 1GQN-230 | 1710 | 1710 | 1710 | 1710 | 0 | 0 | 0 | 0 | 0 | 0 | 单轴；耕幅1500mm |  | 2017 |  | 通用类 | 0 | 否 |  | 河北
耕整地机械 | 耕地机械 | 旋耕机 | 单轴2500mm及以上旋耕机 | 旋耕机 | 河北久丰农业机械有限公司 | 1GQN-250 | 2250 | 2250 | 2250 | 2250 | 0 | 0 | 0 | 0 | 0 | 0 | 单轴；耕幅1500mm |  | 2017 |  | 通用类 | 0 | 否 |  | 河北
耕整地机械 | 耕地机械 | 旋耕机 | 单轴2500mm及以上旋耕机 | 旋耕机 | 河北久丰农业机械有限公司 | 1GQN-280 | 2250 | 2250 | 2250 | 2250 | 0 | 0 | 0 | 0 | 0 | 0 | 单轴；耕幅1500mm |  | 2017 |  | 通用类 | 0 | 否 |  | 河北
耕整地机械 | 耕地机械 | 旋耕机 | 单轴2500mm及以上旋耕机 | 旋耕机 | 河北久丰农业机械有限公司 | 1GQN-300 | 2250 | 2250 | 2250 | 2250 | 0 | 0 | 0 | 0 | 0 | 0 | 单轴；耕幅1500mm |  | 2017 |  | 通用类 | 0 | 否 |  | 河北
收获机械 | 饲料作物收获机械 | 青饲料收获机 | 160cm及以上悬挂甩刀式青饲料收获机 | 秸秆切碎青贮回收机 | 河北久丰农业机械有限公司 | 4JQH-165 | 4500 | 4500 | 4500 | 4500 | 0 | 0 | 0 | 0 | 0 | 0 | 悬挂甩刀式；割幅165cm |  | 2017 |  | 通用类 | 0 | 否 |  | 河北
收获机械 | 饲料作物收获机械 | 青饲料收获机 | 160cm及以上悬挂甩刀式青饲料收获机 | 秸秆切碎青贮回收机 | 河北久丰农业机械有限公司 | 4JQH-180 | 4500 | 4500 | 4500 | 4500 | 0 | 0 | 0 | 0 | 0 | 0 | 悬挂甩刀式；割幅180cm |  | 2017 |  | 通用类 | 0 | 否 |  | 河北
收获机械 | 饲料作物收获机械 | 青饲料收获机 | 160cm及以上悬挂甩刀式青饲料收获机 | 秸秆切碎青贮回收机 | 河北久丰农业机械有限公司 | 4JQH-200 | 4500 | 4500 | 4500 | 4500 | 0 | 0 | 0 | 0 | 0 | 0 | 悬挂甩刀式；割幅200cm |  | 2017 |  | 通用类 | 0 | 否 |  | 河北
收获机械 | 饲料作物收获机械 | 青饲料收获机 | 160cm及以上悬挂甩刀式青饲料收获机 | 秸秆切碎青贮回收机 | 河北久丰农业机械有限公司 | 4JQH-200A | 4500 | 4500 | 4500 | 4500 | 0 | 0 | 0 | 0 | 0 | 0 | 悬挂甩刀式；割幅200cm |  | 2017 |  | 通用类 | 0 | 否 |  | 河北
收获机械 | 饲料作物收获机械 | 搂草机 | 5.4M以下侧向指盘式搂草机 | 指轮式搂草机 | 河北久丰农业机械有限公司 | 9LZ-4.8 | 2700 | 2700 | 2700 | 2700 | 0 | 0 | 0 | 0 | 0 | 0 | 搂幅宽度4.8m；侧向指盘式 |  | 2017 |  | 非通用类 | 0 | 否 |  | 河北
收获机械 | 饲料作物收获机械 | 捡拾压捆机 | 1.7—2.2m捡拾压捆机 | 方草捆打捆机 | 河北久丰农业机械有限公司 | 9YFQ-1930 | 28800 | 28800 | 28800 | 28800 | 0 | 0 | 0 | 0 | 0 | 0 | 捡拾宽度1.93m |  | 2017 |  | 非通用类 | 0 | 否 |  | 河北
收获机械 | 茎秆收集处理机械 | 秸秆粉碎还田机 | 1—1.5m秸秆粉碎还田机 | 秸秆切碎还田机 | 河北久丰农业机械有限公司 | 1JQH-130 | 810 | 810 | 810 | 810 | 0 | 0 | 0 | 0 | 0 | 0 | 作业幅宽1.3m |  | 2017 |  | 通用类 | 0 | 否 |  | 河北
收获机械 | 茎秆收集处理机械 | 秸秆粉碎还田机 | 1.5—2m秸秆粉碎还田机 | 秸秆切碎还田机 | 河北久丰农业机械有限公司 | 1JQH-150 | 1620 | 1620 | 1620 | 1620 | 0 | 0 | 0 | 0 | 0 | 0 | 作业幅宽1.5m |  | 2017 |  | 通用类 | 0 | 否 |  | 河北
收获机械 | 茎秆收集处理机械 | 秸秆粉碎还田机 | 1.5—2m秸秆粉碎还田机 | 秸秆切碎还田机 | 河北久丰农业机械有限公司 | 1JQH-165 | 1620 | 1620 | 1620 | 1620 | 0 | 0 | 0 | 0 | 0 | 0 | 作业幅宽1.65m |  | 2017 |  | 通用类 | 0 | 否 |  | 河北
收获机械 | 茎秆收集处理机械 | 秸秆粉碎还田机 | 1.5—2m秸秆粉碎还田机 | 秸秆切碎还田机 | 河北久丰农业机械有限公司 | 1JQH-172 | 1620 | 1620 | 1620 | 1620 | 0 | 0 | 0 | 0 | 0 | 0 | 作业幅宽1.72m |  | 2017 |  | 通用类 | 0 | 否 |  | 河北
收获机械 | 茎秆收集处理机械 | 秸秆粉碎还田机 | 1.5—2m秸秆粉碎还田机 | 秸秆切碎还田机 | 河北久丰农业机械有限公司 | 1JQH-180 | 1620 | 1620 | 1620 | 1620 | 0 | 0 | 0 | 0 | 0 | 0 | 作业幅宽1.8m |  | 2017 |  | 通用类 | 0 | 否 |  | 河北
收获机械 | 茎秆收集处理机械 | 秸秆粉碎还田机 | 2—2.5m秸秆粉碎还田机 | 秸秆切碎还田机 | 河北久丰农业机械有限公司 | 1JQH-200 | 1890 | 1890 | 1890 | 1890 | 0 | 0 | 0 | 0 | 0 | 0 | 作业幅宽2m |  | 2017 |  | 通用类 | 0 | 否 |  | 河北
收获机械 | 茎秆收集处理机械 | 秸秆粉碎还田机 | 2—2.5m秸秆粉碎还田机 | 秸秆切碎还田机 | 河北久丰农业机械有限公司 | 1JQH-230 | 1890 | 1890 | 1890 | 1890 | 0 | 0 | 0 | 0 | 0 | 0 | 作业幅宽2.3m |  | 2017 |  | 通用类 | 0 | 否 |  | 河北
收获机械 | 茎秆收集处理机械 | 秸秆粉碎还田机 | 2.5m及以上秸秆粉碎还田机 | 秸秆切碎还田机 | 河北久丰农业机械有限公司 | 1JQH-250 | 2250 | 2250 | 2250 | 2250 | 0 | 0 | 0 | 0 | 0 | 0 | 作业幅宽2.5m |  | 2017 |  | 通用类 | 0 | 否 |  | 河北
收获机械 | 茎秆收集处理机械 | 秸秆粉碎还田机 | 2.5m及以上秸秆粉碎还田机 | 秸秆切碎还田机 | 河北久丰农业机械有限公司 | 1JQH-260 | 2250 | 2250 | 2250 | 2250 | 0 | 0 | 0 | 0 | 0 | 0 | 作业幅宽2.6m |  | 2017 |  | 通用类 | 0 | 否 |  | 河北
收获机械 | 茎秆收集处理机械 | 秸秆粉碎还田机 | 2.5m及以上秸秆粉碎还田机 | 秸秆切碎还田机 | 河北久丰农业机械有限公司 | 1JQH-360 | 2250 | 2250 | 2250 | 2250 | 0 | 0 | 0 | 0 | 0 | 0 | 作业幅宽3.6m |  | 2017 |  | 通用类 | 0 | 否 |  | 河北
收获机械 | 茎秆收集处理机械 | 秸秆粉碎还田机 | 2.5m及以上秸秆粉碎还田机 | 秸秆切碎还田机 | 河北久丰农业机械有限公司 | 1JQH-440 | 2250 | 2250 | 2250 | 2250 | 0 | 0 | 0 | 0 | 0 | 0 | 作业幅宽4.4m |  | 2017 |  | 通用类 | 0 | 否 |  | 河北
动力机械 | 拖拉机 | 轮式拖拉机（不含皮带传动轮式拖拉机） | 35—40马力两轮驱动拖拉机 | 轮式拖拉机 | 河北铠特农业机械有限公司 | KT350 | 8730 | 8730 | 8730 | 8730 | 0 | 0 | 0 | 0 | 0 | 0 | 35马力≤功率＜40马力；驱动方式：两轮驱动 |  | 2017 |  | 通用类 | 25.7 | 否 |  | 河北省
动力机械 | 拖拉机 | 轮式拖拉机（不含皮带传动轮式拖拉机） | 40—45马力两轮驱动拖拉机 | 轮式拖拉机 | 河北铠特农业机械有限公司 | KT400A | 10260 | 10260 | 10260 | 10260 | 0 | 0 | 0 | 0 | 0 | 0 | 40马力≤功率＜45马力；驱动方式：两轮驱动 |  | 2017 |  | 通用类 | 29.42 | 否 |  | 河北省
动力机械 | 拖拉机 | 轮式拖拉机（不含皮带传动轮式拖拉机） | 45—50马力两轮驱动拖拉机 | 轮式拖拉机 | 河北铠特农业机械有限公司 | KT450A | 11700 | 11700 | 11700 | 11700 | 0 | 0 | 0 | 0 | 0 | 0 | 45马力≤功率＜50马力；驱动方式：两轮驱动 |  | 2017 |  | 通用类 | 33.09 | 否 |  | 河北省
动力机械 | 拖拉机 | 轮式拖拉机（不含皮带传动轮式拖拉机） | 55—60马力两轮驱动拖拉机 | 轮式拖拉机 | 河北铠特农业机械有限公司 | KT550 | 15300 | 15300 | 15300 | 15300 | 0 | 0 | 0 | 0 | 0 | 0 | 55马力≤功率＜60马力；驱动方式：两轮驱动 |  | 2017 |  | 通用类 | 40.4 | 否 |  | 河北省
动力机械 | 拖拉机 | 轮式拖拉机（不含皮带传动轮式拖拉机） | 65—70马力两轮驱动拖拉机 | 轮式拖拉机 | 河北铠特农业机械有限公司 | KT650 | 17550 | 17550 | 17550 | 17550 | 0 | 0 | 0 | 0 | 0 | 0 | 65马力≤功率＜70马力；驱动方式：两轮驱动 |  | 2017 |  | 通用类 | 48 | 否 |  | 河北省
动力机械 | 拖拉机 | 轮式拖拉机（不含皮带传动轮式拖拉机） | 95—100马力两轮驱动拖拉机 | 轮式拖拉机 | 河北铠特农业机械有限公司 | KT950 | 23400 | 23400 | 23400 | 23400 | 0 | 0 | 0 | 0 | 0 | 0 | 95马力≤功率＜100马力；驱动方式：两轮驱动 |  | 2017 |  | 通用类 | 70 | 否 |  | 河北省
动力机械 | 拖拉机 | 轮式拖拉机（不含皮带传动轮式拖拉机） | 100马力及以上两轮驱动拖拉机 | 轮式拖拉机 | 河北铠特农业机械有限公司 | KT1000 | 24300 | 24300 | 24300 | 24300 | 0 | 0 | 0 | 0 | 0 | 0 | 功率≥100马力；驱动方式：两轮驱动 |  | 2017 |  | 通用类 | 73.5 | 否 |  | 河北省
动力机械 | 拖拉机 | 轮式拖拉机（不含皮带传动轮式拖拉机） | 100马力及以上两轮驱动拖拉机 | 轮式拖拉机 | 河北铠特农业机械有限公司 | KT1000-1 | 24300 | 24300 | 24300 | 24300 | 0 | 0 | 0 | 0 | 0 | 0 | 功率≥100马力；驱动方式：两轮驱动 |  | 2017 |  | 通用类 | 73.5 | 否 |  | 河北省
动力机械 | 拖拉机 | 轮式拖拉机（不含皮带传动轮式拖拉机） | 100马力及以上两轮驱动拖拉机 | 轮式拖拉机 | 河北铠特农业机械有限公司 | KT1200 | 24300 | 24300 | 24300 | 24300 | 0 | 0 | 0 | 0 | 0 | 0 | 功率≥100马力；驱动方式：两轮驱动 |  | 2017 |  | 通用类 | 88.2 | 否 |  | 河北省
动力机械 | 拖拉机 | 轮式拖拉机（不含皮带传动轮式拖拉机） | 100马力及以上两轮驱动拖拉机 | 轮式拖拉机 | 河北铠特农业机械有限公司 | KT1200-1 | 24300 | 24300 | 24300 | 24300 | 0 | 0 | 0 | 0 | 0 | 0 | 功率≥100马力；驱动方式：两轮驱动 |  | 2017 |  | 通用类 | 88.2 | 否 |  | 河北省
动力机械 | 拖拉机 | 轮式拖拉机（不含皮带传动轮式拖拉机） | 100马力及以上两轮驱动拖拉机 | 轮式拖拉机 | 河北铠特农业机械有限公司 | KT1300D | 24300 | 24300 | 24300 | 24300 | 0 | 0 | 0 | 0 | 0 | 0 | 功率≥100马力；驱动方式：两轮驱动 |  | 2017 |  | 通用类 | 95.6 | 否 |  | 河北省
动力机械 | 拖拉机 | 轮式拖拉机（不含皮带传动轮式拖拉机） | 100马力及以上两轮驱动拖拉机 | 轮式拖拉机 | 河北铠特农业机械有限公司 | KT1300D-1 | 24300 | 24300 | 24300 | 24300 | 0 | 0 | 0 | 0 | 0 | 0 | 功率≥100马力；驱动方式：两轮驱动 |  | 2017 |  | 通用类 | 95.6 | 否 |  | 河北省
动力机械 | 拖拉机 | 轮式拖拉机（不含皮带传动轮式拖拉机） | 35—40马力四轮驱动拖拉机 | 轮式拖拉机 | 河北铠特农业机械有限公司 | KT354 | 10800 | 10800 | 10800 | 10800 | 0 | 0 | 0 | 0 | 0 | 0 | 35马力≤功率＜40马力；驱动方式：四轮驱动 |  | 2017 |  | 通用类 | 25.7 | 否 |  | 河北省
动力机械 | 拖拉机 | 轮式拖拉机（不含皮带传动轮式拖拉机） | 35—40马力四轮驱动拖拉机 | 轮式拖拉机 | 河北铠特农业机械有限公司 | KT354B | 10800 | 10800 | 10800 | 10800 | 0 | 0 | 0 | 0 | 0 | 0 | 35马力≤功率＜40马力；驱动方式：四轮驱动 |  | 2017 |  | 通用类 | 25.7 | 否 |  | 河北省
动力机械 | 拖拉机 | 轮式拖拉机（不含皮带传动轮式拖拉机） | 40—45马力四轮驱动拖拉机 | 轮式拖拉机 | 河北铠特农业机械有限公司 | KT404B | 12690 | 12690 | 12690 | 12690 | 0 | 0 | 0 | 0 | 0 | 0 | 40马力≤功率＜45马力；驱动方式：四轮驱动 |  | 2017 |  | 通用类 | 29.4 | 否 |  | 河北省
动力机械 | 拖拉机 | 轮式拖拉机（不含皮带传动轮式拖拉机） | 40—45马力四轮驱动拖拉机 | 轮式拖拉机 | 河北铠特农业机械有限公司 | KT404A | 12690 | 12690 | 12690 | 12690 | 0 | 0 | 0 | 0 | 0 | 0 | 40马力≤功率＜45马力；驱动方式：四轮驱动 |  | 2017 |  | 通用类 | 29.42 | 否 |  | 河北省
动力机械 | 拖拉机 | 轮式拖拉机（不含皮带传动轮式拖拉机） | 45—50马力四轮驱动拖拉机 | 轮式拖拉机 | 河北铠特农业机械有限公司 | KT454 | 14400 | 14400 | 14400 | 14400 | 0 | 0 | 0 | 0 | 0 | 0 | 45马力≤功率＜50马力；驱动方式：四轮驱动 |  | 2017 |  | 通用类 | 33.08 | 否 |  | 河北省
动力机械 | 拖拉机 | 轮式拖拉机（不含皮带传动轮式拖拉机） | 45—50马力四轮驱动拖拉机 | 轮式拖拉机 | 河北铠特农业机械有限公司 | KT454B | 14400 | 14400 | 14400 | 14400 | 0 | 0 | 0 | 0 | 0 | 0 | 45马力≤功率＜50马力；驱动方式：四轮驱动 |  | 2017 |  | 通用类 | 33.08 | 否 |  | 河北省
动力机械 | 拖拉机 | 轮式拖拉机（不含皮带传动轮式拖拉机） | 45—50马力四轮驱动拖拉机 | 轮式拖拉机 | 河北铠特农业机械有限公司 | KT454A | 14400 | 14400 | 14400 | 14400 | 0 | 0 | 0 | 0 | 0 | 0 | 45马力≤功率＜50马力；驱动方式：四轮驱动 |  | 2017 |  | 通用类 | 33.09 | 否 |  | 河北省
动力机械 | 拖拉机 | 轮式拖拉机（不含皮带传动轮式拖拉机） | 50—55马力四轮驱动拖拉机 | 轮式拖拉机 | 河北铠特农业机械有限公司 | KT504 | 15750 | 15750 | 15750 | 15750 | 0 | 0 | 0 | 0 | 0 | 0 | 50马力≤功率＜55马力；驱动方式：四轮驱动 |  | 2017 |  | 通用类 | 36.8 | 否 |  | 河北省
动力机械 | 拖拉机 | 轮式拖拉机（不含皮带传动轮式拖拉机） | 55—60马力四轮驱动拖拉机 | 轮式拖拉机 | 河北铠特农业机械有限公司 | KT554 | 17730 | 17730 | 17730 | 17730 | 0 | 0 | 0 | 0 | 0 | 0 | 55马力≤功率＜60马力；驱动方式：四轮驱动 |  | 2017 |  | 通用类 | 40.4 | 否 |  | 河北省
动力机械 | 拖拉机 | 轮式拖拉机（不含皮带传动轮式拖拉机） | 60—65马力四轮驱动拖拉机 | 轮式拖拉机 | 河北铠特农业机械有限公司 | KT604B | 19530 | 19530 | 19530 | 19530 | 0 | 0 | 0 | 0 | 0 | 0 | 60马力≤功率＜65马力；驱动方式：四轮驱动 |  | 2017 |  | 通用类 | 44.1 | 否 |  | 河北省
动力机械 | 拖拉机 | 轮式拖拉机（不含皮带传动轮式拖拉机） | 65—70马力四轮驱动拖拉机 | 轮式拖拉机 | 河北铠特农业机械有限公司 | KT654 | 21600 | 21600 | 21600 | 21600 | 0 | 0 | 0 | 0 | 0 | 0 | 65马力≤功率＜70马力；驱动方式：四轮驱动 |  | 2017 |  | 通用类 | 48 | 否 |  | 河北省
动力机械 | 拖拉机 | 轮式拖拉机（不含皮带传动轮式拖拉机） | 75—80马力四轮驱动拖拉机 | 轮式拖拉机 | 河北铠特农业机械有限公司 | KT754 | 23400 | 23400 | 23400 | 23400 | 0 | 0 | 0 | 0 | 0 | 0 | 75马力≤功率＜80马力；驱动方式：四轮驱动 |  | 2017 |  | 通用类 | 55.1 | 否 |  | 河北省
动力机械 | 拖拉机 | 轮式拖拉机（不含皮带传动轮式拖拉机） | 95—100马力四轮驱动拖拉机 | 轮式拖拉机 | 河北铠特农业机械有限公司 | KT954 | 33210 | 33210 | 33210 | 33210 | 0 | 0 | 0 | 0 | 0 | 0 | 95马力≤功率＜100马力；驱动方式：四轮驱动 |  | 2017 |  | 通用类 | 70 | 否 |  | 河北省
动力机械 | 拖拉机 | 轮式拖拉机（不含皮带传动轮式拖拉机） | 100—110马力四轮驱动拖拉机 | 轮式拖拉机 | 河北铠特农业机械有限公司 | KT1004 | 33210 | 33210 | 33210 | 33210 | 0 | 0 | 0 | 0 | 0 | 0 | 100马力≤功率＜110马力；驱动方式：四轮驱动 |  | 2017 |  | 通用类 | 73.5 | 否 |  | 河北省
动力机械 | 拖拉机 | 轮式拖拉机（不含皮带传动轮式拖拉机） | 100—110马力四轮驱动拖拉机 | 轮式拖拉机 | 河北铠特农业机械有限公司 | KT1004-1 | 33210 | 33210 | 33210 | 33210 | 0 | 0 | 0 | 0 | 0 | 0 | 100马力≤功率＜110马力；驱动方式：四轮驱动 |  | 2017 |  | 通用类 | 73.5 | 否 |  | 河北省
动力机械 | 拖拉机 | 轮式拖拉机（不含皮带传动轮式拖拉机） | 100—110马力四轮驱动拖拉机 | 轮式拖拉机 | 河北铠特农业机械有限公司 | KT1004A | 33210 | 33210 | 33210 | 33210 | 0 | 0 | 0 | 0 | 0 | 0 | 100马力≤功率＜110马力；驱动方式：四轮驱动 |  | 2017 |  | 通用类 | 73.5 | 否 |  | 河北省
动力机械 | 拖拉机 | 轮式拖拉机（不含皮带传动轮式拖拉机） | 110—120马力四轮驱动拖拉机 | 轮式拖拉机 | 河北铠特农业机械有限公司 | KT1104 | 36270 | 36270 | 36270 | 36270 | 0 | 0 | 0 | 0 | 0 | 0 | 110马力≤功率＜120马力；驱动方式：四轮驱动 |  | 2017 |  | 通用类 | 81 | 否 |  | 河北省
动力机械 | 拖拉机 | 轮式拖拉机（不含皮带传动轮式拖拉机） | 120—130马力四轮驱动拖拉机 | 轮式拖拉机 | 河北铠特农业机械有限公司 | KT1204 | 50670 | 50670 | 50670 | 50670 | 0 | 0 | 0 | 0 | 0 | 0 | 120马力≤功率＜130马力；驱动方式：四轮驱动 |  | 2017 |  | 通用类 | 88.2 | 否 |  | 河北省
动力机械 | 拖拉机 | 轮式拖拉机（不含皮带传动轮式拖拉机） | 120—130马力四轮驱动拖拉机 | 轮式拖拉机 | 河北铠特农业机械有限公司 | KT1204-1 | 50670 | 50670 | 50670 | 50670 | 0 | 0 | 0 | 0 | 0 | 0 | 120马力≤功率＜130马力；驱动方式：四轮驱动 |  | 2017 |  | 通用类 | 88.2 | 否 |  | 河北省
动力机械 | 拖拉机 | 轮式拖拉机（不含皮带传动轮式拖拉机） | 130—140马力四轮驱动拖拉机 | 轮式拖拉机 | 河北铠特农业机械有限公司 | KT1304 | 63900 | 63900 | 63900 | 63900 | 0 | 0 | 0 | 0 | 0 | 0 | 130马力≤功率＜140马力；驱动方式：四轮驱动 |  | 2017 |  | 通用类 | 95.5 | 否 |  | 河北省
动力机械 | 拖拉机 | 轮式拖拉机（不含皮带传动轮式拖拉机） | 130—140马力四轮驱动拖拉机 | 轮式拖拉机 | 河北铠特农业机械有限公司 | KT1304D | 63900 | 63900 | 63900 | 63900 | 0 | 0 | 0 | 0 | 0 | 0 | 130马力≤功率＜140马力；驱动方式：四轮驱动 |  | 2017 |  | 通用类 | 95.6 | 否 |  | 河北省
动力机械 | 拖拉机 | 轮式拖拉机（不含皮带传动轮式拖拉机） | 130—140马力四轮驱动拖拉机 | 轮式拖拉机 | 河北铠特农业机械有限公司 | KD1304D-1 | 63900 | 63900 | 63900 | 63900 | 0 | 0 | 0 | 0 | 0 | 0 | 130马力≤功率＜140马力；驱动方式：四轮驱动 |  | 2017 |  | 通用类 | 95.6 | 否 |  | 河北省
动力机械 | 拖拉机 | 轮式拖拉机（不含皮带传动轮式拖拉机） | 140—150马力四轮驱动拖拉机 | 轮式拖拉机 | 河北铠特农业机械有限公司 | KT1404 | 85500 | 85500 | 85500 | 85500 | 0 | 0 | 0 | 0 | 0 | 0 | 140马力≤功率＜150马力；驱动方式：四轮驱动 |  | 2017 |  | 通用类 | 103 | 否 |  | 河北省
动力机械 | 拖拉机 | 轮式拖拉机（不含皮带传动轮式拖拉机） | 140—150马力四轮驱动拖拉机 | 轮式拖拉机 | 河北铠特农业机械有限公司 | KT1404D | 85500 | 85500 | 85500 | 85500 | 0 | 0 | 0 | 0 | 0 | 0 | 140马力≤功率＜150马力；驱动方式：四轮驱动 |  | 2017 |  | 通用类 | 103 | 否 |  | 河北省
动力机械 | 拖拉机 | 轮式拖拉机（不含皮带传动轮式拖拉机） | 140—150马力四轮驱动拖拉机 | 轮式拖拉机 | 河北铠特农业机械有限公司 | KT1404D-1 | 85500 | 85500 | 85500 | 85500 | 0 | 0 | 0 | 0 | 0 | 0 | 140马力≤功率＜150马力；驱动方式：四轮驱动 |  | 2017 |  | 通用类 | 103 | 否 |  | 河北省
动力机械 | 拖拉机 | 轮式拖拉机（不含皮带传动轮式拖拉机） | 150—180马力四轮驱动拖拉机 | 轮式拖拉机 | 河北铠特农业机械有限公司 | KT1504 | 94500 | 94500 | 94500 | 94500 | 0 | 0 | 0 | 0 | 0 | 0 | 150马力≤功率＜180马力；驱动方式：四轮驱动 |  | 2017 |  | 通用类 | 110.3 | 否 |  | 河北省
动力机械 | 拖拉机 | 轮式拖拉机（不含皮带传动轮式拖拉机） | 150—180马力四轮驱动拖拉机 | 轮式拖拉机 | 河北铠特农业机械有限公司 | KT1504D | 94500 | 94500 | 94500 | 94500 | 0 | 0 | 0 | 0 | 0 | 0 | 150马力≤功率＜180马力；驱动方式：四轮驱动 |  | 2017 |  | 通用类 | 110.3 | 否 |  | 河北省
动力机械 | 拖拉机 | 轮式拖拉机（不含皮带传动轮式拖拉机） | 150—180马力四轮驱动拖拉机 | 轮式拖拉机 | 河北铠特农业机械有限公司 | KT1654 | 94500 | 94500 | 94500 | 94500 | 0 | 0 | 0 | 0 | 0 | 0 | 150马力≤功率＜180马力；驱动方式：四轮驱动 |  | 2017 |  | 通用类 | 122 | 否 |  | 河北省
动力机械 | 拖拉机 | 轮式拖拉机（不含皮带传动轮式拖拉机） | 180—200马力四轮驱动拖拉机 | 轮式拖拉机 | 河北铠特农业机械有限公司 | KT1804 | 108000 | 108000 | 108000 | 108000 | 0 | 0 | 0 | 0 | 0 | 0 | 180马力≤功率＜200马力；驱动方式：四轮驱动 |  | 2017 |  | 通用类 | 132.5 | 否 |  | 河北省
畜牧水产养殖机械 | 饲料（草）加工机械设备 | 饲料搅拌机 | 4-9M3饲料全混合日粮制备机 | 全日粮饲料制备机 | 河北坤地机械制造有限公司 | 9TMRW-5 | 23700 | 23700 | 23700 | 23700 | 0 | 0 | 0 | 0 | 0 | 0 | 1规格型号：9TMRW-5，2外形尺寸（长×宽×高）：3950mm×1850mm×2400mm,3结构质量：1500kg,4搅龙转速：18r/min,5搅拌仓容积:5m³，6结构形式：卧式，7刀片形式：梅花刀、弯刀，8刀片数量：34片，9配套动力范围：15KW，10配套动力形式：电动机，11配套动力：15KW(型号：Y160L-4)。 |  | 2017 |  | 非通用类 | 15 | 否 |  | 河北省
收获机械 | 饲料作物收获机械 | 青饲料收获机 | 220—260cm自走其他式青饲料收获机 | 自走式青饲料收获机 | 河北利裕丰机械有限公司 | 9QZ-2200 | 54900 | 54900 | 54900 | 54900 | 0 | 0 | 0 | 0 | 0 | 0 | 自走其他式：收获幅宽2200mm |  | 2017 |  | 通用类 | 129 | 否 |  | 河北省
收获机械 | 饲料作物收获机械 | 青饲料收获机 | 290cm及以上自走其他式青饲料收获机 | 自走式青饲料收获机 | 河北利裕丰机械有限公司 | 9QZ-2920 | 108000 | 108000 | 108000 | 108000 | 0 | 0 | 0 | 0 | 0 | 0 | 自走其他式：收获幅宽2920mm |  | 2017 |  | 通用类 | 241 | 否 |  | 河北省
收获机械 | 饲料作物收获机械 | 青饲料收获机 | 220cm及以上悬挂其他式青饲料收获机 | 青饲料收获机 | 河北牧泽农牧机械有限公司 | 4QB-10 | 16020 | 16020 | 16020 | 16020 | 0 | 0 | 0 | 0 | 0 | 0 | 悬挂其他式；割幅：220cm |  | 2017 |  | 通用类 | 0 | 否 |  | 河北省
收获机械 | 饲料作物收获机械 | 青饲料收获机 | 260cm及以上自走圆盘式青饲料收获机 | 青饲料收获机 | 河北牧泽农牧机械有限公司 | 4QZ-14A | 108000 | 108000 | 108000 | 108000 | 0 | 0 | 0 | 0 | 0 | 0 | 结构形式：自走圆盘式；割幅：290cm |  | 2017 |  | 通用类 | 210 | 否 |  | 河北省
收获机械 | 饲料作物收获机械 | 青饲料收获机 | 220—260cm自走其他式青饲料收获机 | 青饲料收获机 | 河北牧泽农牧机械有限公司 | 4QZ-12 | 54900 | 54900 | 54900 | 54900 | 0 | 0 | 0 | 0 | 0 | 0 | 自走其他式；割幅220cm |  | 2017 |  | 通用类 | 130 | 否 |  | 河北省
收获机械 | 饲料作物收获机械 | 青饲料收获机 | 260—290cm自走其他式青饲料收获机 | 青饲料收获机 | 河北牧泽农牧机械有限公司 | 4QZ-14 | 94500 | 94500 | 94500 | 94500 | 0 | 0 | 0 | 0 | 0 | 0 | 自走其他式；割幅269cm |  | 2017 |  | 通用类 | 175 | 否 |  | 河北省
耕整地机械 | 耕地机械 | 翻转犁 | 单体幅宽35CM及以上,3-4铧翻转犁 | 悬挂翻转犁 | 河北农哈哈机械集团有限公司 | 1LF-435 | 2400 | 2400 | 2400 | 2400 | 0 | 0 | 0 | 0 | 0 | 0 | 单体幅宽：350mm；犁体数量：左右各4个 |  | 2017 |  | 非通用类 | 0 | 否 |  | 河北省
耕整地机械 | 耕地机械 | 翻转犁 | 单体幅宽35-45CM,5-6铧翻转犁 | 悬挂翻转犁 | 河北农哈哈机械集团有限公司 | 1LF-535 | 4200 | 4200 | 4200 | 4200 | 0 | 0 | 0 | 0 | 0 | 0 | 单体幅宽：350mm；犁体数量：左右各5个 |  | 2017 |  | 非通用类 | 0 | 否 |  | 河北省
耕整地机械 | 耕地机械 | 旋耕机 | 单轴2000—2500mm旋耕机 | 旋耕机 | 河北农哈哈机械集团有限公司 | 1GQN-200B | 1710 | 1710 | 1710 | 1710 | 0 | 0 | 0 | 0 | 0 | 0 | 单轴；耕幅：2000mm |  | 2017 |  | 通用类 | 0 | 否 |  | 河北省
耕整地机械 | 耕地机械 | 旋耕机 | 单轴2000—2500mm旋耕机 | 旋耕机 | 河北农哈哈机械集团有限公司 | 1GQN-230B | 1710 | 1710 | 1710 | 1710 | 0 | 0 | 0 | 0 | 0 | 0 | 单轴；耕幅：2300mm |  | 2017 |  | 通用类 | 0 | 否 |  | 河北省
耕整地机械 | 耕地机械 | 旋耕机 | 单轴2500mm及以上旋耕机 | 旋耕机 | 河北农哈哈机械集团有限公司 | 1GQN-250B | 2250 | 2250 | 2250 | 2250 | 0 | 0 | 0 | 0 | 0 | 0 | 单轴；耕幅：2500mm |  | 2017 |  | 通用类 | 0 | 否 |  | 河北省
耕整地机械 | 耕地机械 | 旋耕机 | 单轴2500mm及以上旋耕机 | 旋耕机 | 河北农哈哈机械集团有限公司 | 1GQN-300 | 2250 | 2250 | 2250 | 2250 | 0 | 0 | 0 | 0 | 0 | 0 | 单轴；耕幅：300cm |  | 2017 |  | 通用类 | 0 | 否 |  | 河北省
耕整地机械 | 耕地机械 | 深松机 | 4—5铲深松机 | 深松机 | 河北农哈哈机械集团有限公司 | 1S-220 | 1980 | 1980 | 1980 | 1980 | 0 | 0 | 0 | 0 | 0 | 0 | 深松部件4个 |  | 2017 |  | 通用类 | 0 | 否 |  | 河北省
耕整地机械 | 耕地机械 | 深松机 | 4—5铲深松机 | 深松整地联合作业机 | 河北农哈哈机械集团有限公司 | 1SZL-250 | 1980 | 1980 | 1980 | 1980 | 0 | 0 | 0 | 0 | 0 | 0 | 深松铲部件4个 |  | 2017 |  | 通用类 | 0 | 否 |  | 河北省
耕整地机械 | 耕地机械 | 深松机 | 4—5铲深松机 | 深松整地联合作业机 | 河北农哈哈机械集团有限公司 | 1SZL-200 | 1980 | 1980 | 1980 | 1980 | 0 | 0 | 0 | 0 | 0 | 0 | 深松部件4个 |  | 2017 |  | 通用类 | 0 | 否 |  | 河北省
耕整地机械 | 耕地机械 | 深松机 | 4—5铲深松机 | 深松整地联合作业机 | 河北农哈哈机械集团有限公司 | 1SZL-230 | 1980 | 1980 | 1980 | 1980 | 0 | 0 | 0 | 0 | 0 | 0 | 深松部件4个 |  | 2017 |  | 通用类 | 0 | 否 |  | 河北省
种植施肥机械 | 播种机械 | 条播机 | 7—11行条播机 | 小麦播种机 | 河北农哈哈机械集团有限公司 | 2BXF-9 | 680 | 680 | 680 | 680 | 0 | 0 | 0 | 0 | 0 | 0 | 播种行数：9行 |  | 2017 |  | 通用类 | 0 | 否 |  | 河北省
种植施肥机械 | 播种机械 | 条播机 | 12—18行条播机 | 小麦播种机 | 河北农哈哈机械集团有限公司 | 2BXF-12 | 900 | 900 | 900 | 900 | 0 | 0 | 0 | 0 | 0 | 0 | 播种行数:12行 |  | 2017 |  | 通用类 | 0 | 否 |  | 河北省
种植施肥机械 | 播种机械 | 条播机 | 12—18行条播机 | 小麦播种机 | 河北农哈哈机械集团有限公司 | 2BXF-14 | 900 | 900 | 900 | 900 | 0 | 0 | 0 | 0 | 0 | 0 | 播种行数:14行 |  | 2017 |  | 通用类 | 0 | 否 |  | 河北省
种植施肥机械 | 播种机械 | 条播机 | 12—18行条播机 | 小麦播种机 | 河北农哈哈机械集团有限公司 | 2BXF-16 | 900 | 900 | 900 | 900 | 0 | 0 | 0 | 0 | 0 | 0 | 播种行数:16行 |  | 2017 |  | 通用类 | 0 | 否 |  | 河北省
种植施肥机械 | 播种机械 | 条播机 | 19—24行条播机 | 小麦播种机 | 河北农哈哈机械集团有限公司 | 2BXF-20 | 4500 | 4500 | 4500 | 4500 | 0 | 0 | 0 | 0 | 0 | 0 | 播种行数:20行 |  | 2017 |  | 通用类 | 0 | 否 |  | 河北省
种植施肥机械 | 播种机械 | 穴播机 | 普通2—3行穴播机 | 勺轮铺膜穴播机 | 河北农哈哈机械集团有限公司 | 2BPSF-2 | 570 | 570 | 570 | 570 | 0 | 0 | 0 | 0 | 0 | 0 | 普通排种器；工作行数：2行 |  | 2017 |  | 通用类 | 0 | 否 |  | 河北省
种植施肥机械 | 播种机械 | 穴播机 | 普通4—5行穴播机 | 铺膜施肥穴播机 | 河北农哈哈机械集团有限公司 | 2BPSF-2/4 | 1260 | 1260 | 1260 | 1260 | 0 | 0 | 0 | 0 | 0 | 0 | 普通排种器；播种行数：4行 |  | 2017 |  | 通用类 | 0 | 否 |  | 河北省
种植施肥机械 | 播种机械 | 穴播机 | 普通4—5行穴播机 | 勺轮式玉米精量播种机 | 河北农哈哈机械集团有限公司 | 2BYSF-4 | 1260 | 1260 | 1260 | 1260 | 0 | 0 | 0 | 0 | 0 | 0 | 普通排种器；播种行数：4行 |  | 2017 |  | 通用类 | 0 | 否 |  | 河北省
种植施肥机械 | 播种机械 | 免耕播种机 | 12—18行免耕条播机 | 免耕覆盖施肥播种机 | 河北农哈哈机械集团有限公司 | 2BMGF-7/14 | 3600 | 3600 | 3600 | 3600 | 0 | 0 | 0 | 0 | 0 | 0 | 播种行数:14行 |  | 2017 |  | 通用类 | 0 | 否 |  | 河北省
种植施肥机械 | 播种机械 | 免耕播种机 | 12—18行免耕条播机 | 免耕覆盖施肥播种机 | 河北农哈哈机械集团有限公司 | 2BMGF-16/8 | 3600 | 3600 | 3600 | 3600 | 0 | 0 | 0 | 0 | 0 | 0 | 播种行数：16行 |  | 2017 |  | 通用类 | 0 | 否 |  | 河北省
种植施肥机械 | 播种机械 | 免耕播种机 | 普通2—3行免耕穴播机 | 玉米免耕施肥精播机 | 河北农哈哈机械集团有限公司 | 2BYFSF-2 | 810 | 810 | 810 | 810 | 0 | 0 | 0 | 0 | 0 | 0 | 普通排种器；播种行数2行 |  | 2017 |  | 通用类 | 0 | 否 |  | 河北省
种植施肥机械 | 播种机械 | 免耕播种机 | 普通2—3行免耕穴播机 | 玉米免耕施肥精播机 | 河北农哈哈机械集团有限公司 | 2BYFSF-3 | 810 | 810 | 810 | 810 | 0 | 0 | 0 | 0 | 0 | 0 | 普通排种器；播种行数3行 |  | 2017 |  | 通用类 | 0 | 否 |  | 河北省
种植施肥机械 | 播种机械 | 免耕播种机 | 普通4—5行免耕穴播机 | 玉米免耕施肥精播机 | 河北农哈哈机械集团有限公司 | 2BYFSF-4 | 1350 | 1350 | 1350 | 1350 | 0 | 0 | 0 | 0 | 0 | 0 | 普通排种器；播种行数4行 |  | 2017 |  | 通用类 | 0 | 否 |  | 河北省
种植施肥机械 | 播种机械 | 免耕播种机 | 普通4—5行免耕穴播机 | 玉米免耕施肥精播机 | 河北农哈哈机械集团有限公司 | 2BYFSF-4C | 1350 | 1350 | 1350 | 1350 | 0 | 0 | 0 | 0 | 0 | 0 | 普通排种器；播种行数：4行 |  | 2017 |  | 通用类 | 0 | 否 |  | 河北省
种植施肥机械 | 播种机械 | 免耕播种机 | 普通4—5行免耕穴播机 | 玉米免耕施肥精播机 | 河北农哈哈机械集团有限公司 | 2BYFSF-5 | 1350 | 1350 | 1350 | 1350 | 0 | 0 | 0 | 0 | 0 | 0 | 普通排种器；播种行数5行 |  | 2017 |  | 通用类 | 0 | 否 |  | 河北省
种植施肥机械 | 播种机械 | 免耕播种机 | 普通6行及以上免耕穴播机 | 玉米免耕施肥精播机 | 河北农哈哈机械集团有限公司 | 2BYFSF-6 | 2520 | 2520 | 2520 | 2520 | 0 | 0 | 0 | 0 | 0 | 0 | 普通排种器；播种行数6行 |  | 2017 |  | 通用类 | 0 | 否 |  | 河北省
种植施肥机械 | 播种机械 | 免耕播种机 | 精量2—3行免耕穴播机 | 玉米免耕施肥精播机 | 河北农哈哈机械集团有限公司 | 2BYJF-2 | 1350 | 1350 | 1350 | 1350 | 0 | 0 | 0 | 0 | 0 | 0 | 精量排种器；播种行数2行 |  | 2017 |  | 通用类 | 0 | 否 |  | 河北省
种植施肥机械 | 播种机械 | 免耕播种机 | 精量2—3行免耕穴播机 | 免耕气吸施肥播种机 | 河北农哈哈机械集团有限公司 | 2BYQF-2 | 1350 | 1350 | 1350 | 1350 | 0 | 0 | 0 | 0 | 0 | 0 | 精量排种器；播种行数2行 |  | 2017 |  | 通用类 | 0 | 否 |  | 河北省
种植施肥机械 | 播种机械 | 免耕播种机 | 精量2—3行免耕穴播机 | 玉米免耕施肥精播机 | 河北农哈哈机械集团有限公司 | 2BYJF-3 | 1350 | 1350 | 1350 | 1350 | 0 | 0 | 0 | 0 | 0 | 0 | 精量排种器；播种行数3行 |  | 2017 |  | 通用类 | 0 | 否 |  | 河北省
种植施肥机械 | 播种机械 | 免耕播种机 | 精量2—3行免耕穴播机 | 免耕气吸施肥播种机 | 河北农哈哈机械集团有限公司 | 2BYQF-3 | 1350 | 1350 | 1350 | 1350 | 0 | 0 | 0 | 0 | 0 | 0 | 精量排种器；播种行数3行 |  | 2017 |  | 通用类 | 0 | 否 |  | 河北省
种植施肥机械 | 播种机械 | 免耕播种机 | 精量4—5行免耕穴播机 | 玉米免耕施肥精播机 | 河北农哈哈机械集团有限公司 | 2BYJF-4 | 1800 | 1800 | 1800 | 1800 | 0 | 0 | 0 | 0 | 0 | 0 | 精量排种器；播种行数4行 |  | 2017 |  | 通用类 | 0 | 否 |  | 河北省
种植施肥机械 | 播种机械 | 免耕播种机 | 精量4—5行免耕穴播机 | 玉米免耕深松全层施肥精播机 | 河北农哈哈机械集团有限公司 | 2BMSQFY-4-A | 1800 | 1800 | 1800 | 1800 | 0 | 0 | 0 | 0 | 0 | 0 | 精量排种器；播种行数4行 |  | 2017 |  | 通用类 | 0 | 否 |  | 河北省
种植施肥机械 | 播种机械 | 免耕播种机 | 精量4—5行免耕穴播机 | 免耕气吸施肥播种机 | 河北农哈哈机械集团有限公司 | 2BYQFH-4 | 1800 | 1800 | 1800 | 1800 | 0 | 0 | 0 | 0 | 0 | 0 | 精量排种器；播种行数4行 |  | 2017 |  | 通用类 | 0 | 否 |  | 河北省
种植施肥机械 | 播种机械 | 免耕播种机 | 精量6行及以上免耕穴播机 | 免耕气吸施肥播种机 | 河北农哈哈机械集团有限公司 | 2BYQF-6 | 5220 | 5220 | 5220 | 5220 | 0 | 0 | 0 | 0 | 0 | 0 | 精量排种器；播种行数6行 |  | 2017 |  | 通用类 | 0 | 否 |  | 河北省
耕整地机械 | 耕地机械 | 翻转犁 | 单体幅宽35CM以下,5铧及以上翻转犁 | 液压翻转犁 | 河北锐宏机械制造有限公司 | 1LYF-525 | 2500 | 2500 | 2500 | 2500 | 0 | 0 | 0 | 0 | 0 | 0 | 单体幅宽:25cm;铧体个数左右各5个 |  | 2017 |  | 非通用类 | 0 | 否 |  | 河北省
耕整地机械 | 耕地机械 | 翻转犁 | 单体幅宽35CM以下,5铧及以上翻转犁 | 液压翻转犁 | 河北锐宏机械制造有限公司 | 1LYF-527 | 2500 | 2500 | 2500 | 2500 | 0 | 0 | 0 | 0 | 0 | 0 | 单体幅宽:27cm;铧体个数左右各5个 |  | 2017 |  | 非通用类 | 0 | 否 |  | 河北省
耕整地机械 | 耕地机械 | 翻转犁 | 单体幅宽35CM以下,3-4铧翻转犁 | 液压翻转犁 | 河北锐宏机械制造有限公司 | 1LYF-325 | 1040 | 1040 | 1040 | 1040 | 0 | 0 | 0 | 0 | 0 | 0 | 单体幅宽:25cm：铧体个数左右各3个 |  | 2017 |  | 非通用类 | 0 | 否 |  | 河北省
耕整地机械 | 耕地机械 | 翻转犁 | 单体幅宽35CM以下,3-4铧翻转犁 | 液压翻转犁 | 河北锐宏机械制造有限公司 | 1LYF-425 | 1040 | 1040 | 1040 | 1040 | 0 | 0 | 0 | 0 | 0 | 0 | 单体幅宽:25cm;铧体个数左右各4个 |  | 2017 |  | 非通用类 | 0 | 否 |  | 河北省
耕整地机械 | 耕地机械 | 翻转犁 | 单体幅宽35CM以下,3-4铧翻转犁 | 液压翻转犁 | 河北锐宏机械制造有限公司 | 1LYF-327 | 1040 | 1040 | 1040 | 1040 | 0 | 0 | 0 | 0 | 0 | 0 | 单体幅宽:27cm;铧体个数左右各3个 |  | 2017 |  | 非通用类 | 0 | 否 |  | 河北省
耕整地机械 | 耕地机械 | 翻转犁 | 单体幅宽35CM以下,3-4铧翻转犁 | 液压翻转犁 | 河北锐宏机械制造有限公司 | 1LYF-427 | 1040 | 1040 | 1040 | 1040 | 0 | 0 | 0 | 0 | 0 | 0 | 单体幅宽:27cm;铧体个数左右各4个 |  | 2017 |  | 非通用类 | 0 | 否 |  | 河北省
耕整地机械 | 耕地机械 | 翻转犁 | 单体幅宽35CM以下,1-2铧翻转犁 | 液压翻转犁 | 河北锐宏机械制造有限公司 | 1LYF-225 | 340 | 340 | 340 | 340 | 0 | 0 | 0 | 0 | 0 | 0 | 单体幅宽:25cm：铧体个数左右各2个 |  | 2017 |  | 非通用类 | 0 | 否 |  | 河北省
耕整地机械 | 耕地机械 | 翻转犁 | 单体幅宽35CM及以上,3-4铧翻转犁 | 液压翻转犁 | 河北锐宏机械制造有限公司 | 1LYF-435 | 2400 | 2400 | 2400 | 2400 | 0 | 0 | 0 | 0 | 0 | 0 | 单体幅宽:35cm；铧体个数左右各4个 |  | 2017 |  | 非通用类 | 0 | 否 |  | 河北省
耕整地机械 | 耕地机械 | 翻转犁 | 单体幅宽35CM及以上,3-4铧翻转犁 | 液压翻转调幅犁 | 河北锐宏机械制造有限公司 | 1LYFT-435 | 2400 | 2400 | 2400 | 2400 | 0 | 0 | 0 | 0 | 0 | 0 | 单体幅宽:35cm；铧体个数左右各4个 |  | 2017 |  | 非通用类 | 0 | 否 |  | 河北省
耕整地机械 | 耕地机械 | 翻转犁 | 单体幅宽35-45CM,5-6铧翻转犁 | 液压翻转犁 | 河北锐宏机械制造有限公司 | 1LYF-535 | 4200 | 4200 | 4200 | 4200 | 0 | 0 | 0 | 0 | 0 | 0 | 单体幅宽35cm；铧体个数左右各5个 |  | 2017 |  | 非通用类 | 0 | 否 |  | 河北省
耕整地机械 | 耕地机械 | 翻转犁 | 单体幅宽35-45CM,5-6铧翻转犁 | 液压翻转调幅犁 | 河北锐宏机械制造有限公司 | 1LYFT-535 | 4200 | 4200 | 4200 | 4200 | 0 | 0 | 0 | 0 | 0 | 0 | 单体幅宽35cm；铧体个数左右各5个 |  | 2017 |  | 非通用类 | 0 | 否 |  | 河北省
耕整地机械 | 耕地机械 | 旋耕机 | 单轴1000—1500mm旋耕机 | 旋耕机 | 河北锐宏机械制造有限公司 | 1GQN-125 | 540 | 540 | 540 | 540 | 0 | 0 | 0 | 0 | 0 | 0 | 单轴：耕幅1250mm |  | 2017 |  | 通用类 | 0 | 否 |  | 河北省
耕整地机械 | 耕地机械 | 旋耕机 | 单轴1000—1500mm旋耕机 | 旋耕机 | 河北锐宏机械制造有限公司 | 1GQN-140 | 540 | 540 | 540 | 540 | 0 | 0 | 0 | 0 | 0 | 0 | 单轴：耕幅1400mm |  | 2017 |  | 通用类 | 0 | 否 |  | 河北省
耕整地机械 | 耕地机械 | 旋耕机 | 单轴1500—2000mm旋耕机 | 旋耕机 | 河北锐宏机械制造有限公司 | 1GQN-150 | 1170 | 1170 | 1170 | 1170 | 0 | 0 | 0 | 0 | 0 | 0 | 单轴：耕幅1500mm |  | 2017 |  | 通用类 | 0 | 否 |  | 河北省
耕整地机械 | 耕地机械 | 旋耕机 | 单轴1500—2000mm旋耕机 | 旋耕机 | 河北锐宏机械制造有限公司 | 1GQN-160 | 1170 | 1170 | 1170 | 1170 | 0 | 0 | 0 | 0 | 0 | 0 | 单轴：耕幅1600mm |  | 2017 |  | 通用类 | 0 | 否 |  | 河北省
耕整地机械 | 耕地机械 | 旋耕机 | 单轴1500—2000mm旋耕机 | 旋耕机 | 河北锐宏机械制造有限公司 | 1GQN-180 | 1170 | 1170 | 1170 | 1170 | 0 | 0 | 0 | 0 | 0 | 0 | 单轴：耕幅1800mm |  | 2017 |  | 通用类 | 0 | 否 |  | 河北省
耕整地机械 | 耕地机械 | 旋耕机 | 单轴1500—2000mm旋耕机 | 旋耕机 | 河北锐宏机械制造有限公司 | 1GQN-200 | 1170 | 1170 | 1170 | 1170 | 0 | 0 | 0 | 0 | 0 | 0 | 单轴：耕幅2000mm |  | 2017 |  | 通用类 | 0 | 否 |  | 河北省
耕整地机械 | 耕地机械 | 旋耕机 | 单轴2000—2500mm旋耕机 | 旋耕机 | 河北锐宏机械制造有限公司 | 1GQN-230 | 1710 | 1710 | 1710 | 1710 | 0 | 0 | 0 | 0 | 0 | 0 | 单轴：耕幅2300mm |  | 2017 |  | 通用类 | 0 | 否 |  | 河北省
耕整地机械 | 耕地机械 | 旋耕机 | 单轴2000—2500mm旋耕机 | 旋耕机 | 河北锐宏机械制造有限公司 | 1GQN-250 | 1710 | 1710 | 1710 | 1710 | 0 | 0 | 0 | 0 | 0 | 0 | 单轴：耕幅2500mm |  | 2017 |  | 通用类 | 0 | 否 |  | 河北省
耕整地机械 | 耕地机械 | 旋耕机 | 单轴2000—2500mm旋耕机 | 旋耕机 | 河北锐宏机械制造有限公司 | 1GQN-300 | 1710 | 1710 | 1710 | 1710 | 0 | 0 | 0 | 0 | 0 | 0 | 单轴：耕幅3000mm |  | 2017 |  | 通用类 | 0 | 否 |  | 河北省
收获后处理机械 | 清选机械 | 粮食清选机 | 粮食清选机 | 风筛清选机 | 河北瑞雪谷物精选机械制造有限公司 | 5XZC-5D | 3400 | 3400 | 3400 | 3400 | 0 | 0 | 0 | 0 | 0 | 0 | 生产率：5t/h |  | 2017 |  | 非通用类 | 7.74 | 否 |  | 河北省
耕整地机械 | 耕地机械 | 旋耕机 | 单轴1000—1500mm旋耕机 | 旋耕机 | 河北神耕机械有限公司 | 1GN-125 | 540 | 540 | 540 | 540 | 0 | 0 | 0 | 0 | 0 | 0 | 动力连接方式：牵引式；机具结构类型：单轴；耕幅（m）：1.25 |  | 2017 |  | 通用类 | 0 | 否 |  | 河北省
耕整地机械 | 耕地机械 | 旋耕机 | 单轴1000—1500mm旋耕机 | 旋耕机 | 河北神耕机械有限公司 | 1GQN-140 | 540 | 540 | 540 | 540 | 0 | 0 | 0 | 0 | 0 | 0 | 动力连接方式：牵引式；机具结构类型：单轴；耕幅（m）：1.40 |  | 2017 |  | 通用类 | 0 | 否 |  | 河北省
耕整地机械 | 耕地机械 | 旋耕机 | 单轴1500—2000mm旋耕机 | 旋耕机 | 河北神耕机械有限公司 | 1GN-150 | 1170 | 1170 | 1170 | 1170 | 0 | 0 | 0 | 0 | 0 | 0 | 动力连接方式：牵引式；机具结构类型：单轴；耕幅（m）：1.50 |  | 2017 |  | 通用类 | 0 | 否 |  | 河北省
耕整地机械 | 耕地机械 | 旋耕机 | 单轴1500—2000mm旋耕机 | 旋耕机 | 河北神耕机械有限公司 | 1GKN-160 | 1170 | 1170 | 1170 | 1170 | 0 | 0 | 0 | 0 | 0 | 0 | 动力连接方式：牵引式；机具结构类型：单轴；耕幅（m）：1.60 |  | 2017 |  | 通用类 | 0 | 否 |  | 河北省
耕整地机械 | 耕地机械 | 旋耕机 | 单轴1500—2000mm旋耕机 | 旋耕机 | 河北神耕机械有限公司 | 1GN-160 | 1170 | 1170 | 1170 | 1170 | 0 | 0 | 0 | 0 | 0 | 0 | 动力连接方式：牵引式；机具结构类型：单轴；耕幅（m）：1.60 |  | 2017 |  | 通用类 | 0 | 否 |  | 河北省
耕整地机械 | 耕地机械 | 旋耕机 | 单轴1500—2000mm旋耕机 | 旋耕机 | 河北神耕机械有限公司 | 1GKN-180 | 1170 | 1170 | 1170 | 1170 | 0 | 0 | 0 | 0 | 0 | 0 | 动力连接方式：牵引式；机具结构类型：单轴；耕幅（m）：1.80 |  | 2017 |  | 通用类 | 0 | 否 |  | 河北省
耕整地机械 | 耕地机械 | 旋耕机 | 单轴2000—2500mm旋耕机 | 旋耕机 | 河北神耕机械有限公司 | 1GKN-210B | 1710 | 1710 | 1710 | 1710 | 0 | 0 | 0 | 0 | 0 | 0 | 动力连接方式：牵引式；机具结构类型：单轴；耕幅（m）：2.10 |  | 2017 |  | 通用类 | 0 | 否 |  | 河北省
耕整地机械 | 耕地机械 | 旋耕机 | 单轴2000—2500mm旋耕机 | 旋耕机 | 河北神耕机械有限公司 | 1GKN-200 | 1710 | 1710 | 1710 | 1710 | 0 | 0 | 0 | 0 | 0 | 0 | 动力连接方式：牵引式；机具结构类型：单轴；耕幅（m）：2.00 |  | 2017 |  | 通用类 | 0 | 否 |  | 河北省
耕整地机械 | 耕地机械 | 旋耕机 | 单轴2000—2500mm旋耕机 | 旋耕机 | 河北神耕机械有限公司 | 1GKN-230 | 1710 | 1710 | 1710 | 1710 | 0 | 0 | 0 | 0 | 0 | 0 | 动力连接方式：牵引式；机具结构类型：单轴；耕幅（m）：2.30 |  | 2017 |  | 通用类 | 0 | 否 |  | 河北省
耕整地机械 | 耕地机械 | 旋耕机 | 单轴2000—2500mm旋耕机 | 旋耕机 | 河北神耕机械有限公司 | 1GKN-230B | 1710 | 1710 | 1710 | 1710 | 0 | 0 | 0 | 0 | 0 | 0 | 动力连接方式：牵引式；机具结构类型：单轴；耕幅（m）：2.30 |  | 2017 |  | 通用类 | 0 | 否 |  | 河北省
耕整地机械 | 耕地机械 | 旋耕机 | 单轴2500mm及以上旋耕机 | 旋耕机 | 河北神耕机械有限公司 | 1GKN-250 | 2250 | 2250 | 2250 | 2250 | 0 | 0 | 0 | 0 | 0 | 0 | 动力连接方式：牵引式；机具结构类型：单轴；耕幅（m）：2.50 |  | 2017 |  | 通用类 | 0 | 否 |  | 河北省
耕整地机械 | 耕地机械 | 旋耕机 | 单轴2500mm及以上旋耕机 | 旋耕机 | 河北神耕机械有限公司 | 1GKN-280 | 2250 | 2250 | 2250 | 2250 | 0 | 0 | 0 | 0 | 0 | 0 | 动力连接方式：牵引式；机具结构类型：单轴；耕幅（m）：2.80 |  | 2017 |  | 通用类 | 0 | 否 |  | 河北省
耕整地机械 | 耕地机械 | 旋耕机 | 单轴2500mm及以上旋耕机 | 旋耕机 | 河北神耕机械有限公司 | 1GKN-350B | 2250 | 2250 | 2250 | 2250 | 0 | 0 | 0 | 0 | 0 | 0 | 动力连接方式：牵引式；机具结构类型：单轴；耕幅（m）：3.50 |  | 2017 |  | 通用类 | 0 | 否 |  | 河北省
耕整地机械 | 耕地机械 | 旋耕机 | 单轴2500mm及以上旋耕机 | 旋耕机 | 河北神耕机械有限公司 | 1GKN-400B | 2250 | 2250 | 2250 | 2250 | 0 | 0 | 0 | 0 | 0 | 0 | 动力连接方式：牵引式；机具结构类型：单轴；耕幅（m）：4.00 |  | 2017 |  | 通用类 | 0 | 否 |  | 河北省
耕整地机械 | 耕地机械 | 旋耕机 | 单轴2500mm及以上旋耕机 | 旋耕机 | 河北神耕机械有限公司 | 1GKN-500B | 2250 | 2250 | 2250 | 2250 | 0 | 0 | 0 | 0 | 0 | 0 | 动力连接方式：牵引式；机具结构类型：单轴；耕幅（m）：5.00 |  | 2017 |  | 通用类 | 0 | 否 |  | 河北省
耕整地机械 | 耕地机械 | 旋耕机 | 双轴2000—2500mm旋耕机 | 双轴灭茬旋耕机 | 河北神耕机械有限公司 | 1GND-220 | 2700 | 2700 | 2700 | 2700 | 0 | 0 | 0 | 0 | 0 | 0 | 动力连接方式：牵引式；机具结构类型：双轴；耕幅（m）：2.20 |  | 2017 |  | 通用类 | 0 | 否 |  | 河北省
耕整地机械 | 耕地机械 | 旋耕机 | 双轴2000—2500mm旋耕机 | 双轴灭茬旋耕机 | 河北神耕机械有限公司 | 1GND-240 | 2700 | 2700 | 2700 | 2700 | 0 | 0 | 0 | 0 | 0 | 0 | 动力连接方式：牵引式；机具结构类型：双轴；耕幅（m）：2.40 |  | 2017 |  | 通用类 | 0 | 否 |  | 河北省
耕整地机械 | 耕地机械 | 旋耕机 | 双轴2500mm及以上旋耕机 | 双轴灭茬旋耕机 | 河北神耕机械有限公司 | 1GND-300 | 2970 | 2970 | 2970 | 2970 | 0 | 0 | 0 | 0 | 0 | 0 | 动力连接方式：牵引式；机具结构类型：双轴；耕幅（m）：3.00 |  | 2017 |  | 通用类 | 0 | 否 |  | 河北省
耕整地机械 | 耕地机械 | 旋耕机 | 双轴2500mm及以上旋耕机 | 双轴灭茬旋耕机 | 河北神耕机械有限公司 | 1GND-350 | 2970 | 2970 | 2970 | 2970 | 0 | 0 | 0 | 0 | 0 | 0 | 动力连接方式：牵引式；机具结构类型：双轴；耕幅（m）：3.50 |  | 2017 |  | 通用类 | 0 | 否 |  | 河北省
耕整地机械 | 耕地机械 | 联合整地机 | 2M-2.5M深松联合整地机 | 深松整地联合作业机 | 河北神耕机械有限公司 | 1SZL-200 | 2700 | 2700 | 2700 | 2700 | 0 | 0 | 0 | 0 | 0 | 0 | 结构型式：单轴；是否有深松功能：是；是否复式作业（含哪几种作业功能）：旋耕、深松；作业幅宽（m）：2.00；深松深度（cm）：25-30；配套动力（kW）：88.2～110.3 |  | 2017 |  | 非通用类 | 0 | 否 |  | 河北省
耕整地机械 | 耕地机械 | 联合整地机 | 2M-2.5M深松联合整地机 | 深松整地联合作业机 | 河北神耕机械有限公司 | 1SZL-230 | 2700 | 2700 | 2700 | 2700 | 0 | 0 | 0 | 0 | 0 | 0 | 结构型式：单轴；是否有深松功能：是；是否复式作业（含哪几种作业功能）：旋耕、深松；作业幅宽（m）：2.30；深松深度（cm）：25-30；配套动力（kW）：95.6～117.6 |  | 2017 |  | 非通用类 | 0 | 否 |  | 河北省
耕整地机械 | 耕地机械 | 旋耕机 | 单轴1000—1500mm旋耕机 | 旋耕机 | 河北圣和农业机械有限公司 | 1GQN-125 | 540 | 540 | 540 | 540 | 0 | 0 | 0 | 0 | 0 | 0 | 单轴；幅宽：1250mm；配套动力：18.4～22.08kW；与拖拉机链接方式：三点悬挂；结构质量：260kg；外形尺寸（长×宽×高）：950×1465×965mm；刀片型号及数量：IT225型30把；耕深：12～16cm。 |  | 2017 |  | 通用类 | 0 | 否 |  | 河北
耕整地机械 | 耕地机械 | 旋耕机 | 单轴1000—1500mm旋耕机 | 旋耕机 | 河北圣和农业机械有限公司 | 1GQN-140 | 540 | 540 | 540 | 540 | 0 | 0 | 0 | 0 | 0 | 0 | 单轴；幅宽：1400mm；配套动力：18.4～25.7kW；与拖拉机链接方式：三点悬挂；结构质量：268kg；外形尺寸（长×宽×高）：950×1615×965mm；刀片型号及数量：IT225型34把；耕深：12～16cm。 |  | 2017 |  | 通用类 | 0 | 否 |  | 河北
耕整地机械 | 耕地机械 | 旋耕机 | 单轴1500—2000mm旋耕机 | 旋耕机 | 河北圣和农业机械有限公司 | 1GQN-150 | 1170 | 1170 | 1170 | 1170 | 0 | 0 | 0 | 0 | 0 | 0 | 单轴；幅宽：1500mm；配套动力：22.0～29.4kW；与拖拉机链接方式：三点悬挂；结构质量：318kg；外形尺寸（长×宽×高）：980×1715×990mm；刀片型号及数量：IT225型38把；耕深：12～16cm。 |  | 2017 |  | 通用类 | 0 | 否 |  | 河北
耕整地机械 | 耕地机械 | 旋耕机 | 单轴1500—2000mm旋耕机 | 旋耕机 | 河北圣和农业机械有限公司 | 1GQN-160 | 1170 | 1170 | 1170 | 1170 | 0 | 0 | 0 | 0 | 0 | 0 | 单轴；幅宽：1600mm；配套动力：35.3～40.4kW；与拖拉机链接方式：三点悬挂；结构质量：280kg；外形尺寸（长×宽×高）：850×1820×950mm；刀片型号及数量：IT225型42把；耕深：≥12cm。 |  | 2017 |  | 通用类 | 0 | 否 |  | 河北
耕整地机械 | 耕地机械 | 旋耕机 | 单轴1500—2000mm旋耕机 | 旋耕机 | 河北圣和农业机械有限公司 | 1GQN-180 | 1170 | 1170 | 1170 | 1170 | 0 | 0 | 0 | 0 | 0 | 0 | 单轴；幅宽：1800mm；配套动力：36.8～44.1kW；与拖拉机链接方式：三点悬挂；结构质量：420kg；外形尺寸（长×宽×高）：1080×2085×1065mm；刀片型号及数量：IT245型52把；耕深：12～16cm。 |  | 2017 |  | 通用类 | 0 | 否 |  | 河北
耕整地机械 | 耕地机械 | 旋耕机 | 单轴1500—2000mm旋耕机 | 旋耕机 | 河北圣和农业机械有限公司 | 1GQQNZGK-180 | 1170 | 1170 | 1170 | 1170 | 0 | 0 | 0 | 0 | 0 | 0 | 单轴；幅宽：1800mm；配套动力：44.1～58.8kW；与拖拉机链接方式：三点悬挂；结构质量：470kg；外形尺寸（长×宽×高）：1170×2070×1125mm；刀片型号及数量：IT245型52把；耕深：12～16cm。 |  | 2017 |  | 通用类 | 0 | 否 |  | 河北
耕整地机械 | 耕地机械 | 旋耕机 | 单轴2000—2500mm旋耕机 | 旋耕机 | 河北圣和农业机械有限公司 | 1GQN-200 | 1710 | 1710 | 1710 | 1710 | 0 | 0 | 0 | 0 | 0 | 0 | 单轴；幅宽：2000mm；配套动力：44.1～58.8kW；与拖拉机链接方式：三点悬挂；结构质量：425kg；外形尺寸（长×宽×高）：1110×2310×1010mm；刀片型号及数量：IT245型60把；耕深：12～16cm。 |  | 2017 |  | 通用类 | 0 | 否 |  | 河北
耕整地机械 | 耕地机械 | 旋耕机 | 单轴2000—2500mm旋耕机 | 旋耕机 | 河北圣和农业机械有限公司 | 1GQN-220 | 1710 | 1710 | 1710 | 1710 | 0 | 0 | 0 | 0 | 0 | 0 | 单轴；幅宽：2200mm；配套动力：58.8～66.1kW；与拖拉机链接方式：三点悬挂；结构质量：450kg；外形尺寸（长×宽×高）：1110×2440×1010mm；刀片型号及数量：IT245型64把；耕深：12～16cm。 |  | 2017 |  | 通用类 | 0 | 否 |  | 河北
耕整地机械 | 耕地机械 | 旋耕机 | 单轴2000—2500mm旋耕机 | 旋耕机 | 河北圣和农业机械有限公司 | 1GQN-230 | 1710 | 1710 | 1710 | 1710 | 0 | 0 | 0 | 0 | 0 | 0 | 单轴；幅宽：2300mm；配套动力：58.8～66.1kW；与拖拉机链接方式：三点悬挂；结构质量：465kg；外形尺寸（长×宽×高）：1110×2540×1010mm；刀片型号及数量：IT245型66把；耕深：12～16cm。 |  | 2017 |  | 通用类 | 0 | 否 |  | 河北
耕整地机械 | 耕地机械 | 旋耕机 | 单轴2000—2500mm旋耕机 | 高箱框架旋耕机 | 河北圣和农业机械有限公司 | 1GQNGK-200 | 1710 | 1710 | 1710 | 1710 | 0 | 0 | 0 | 0 | 0 | 0 | 单轴；幅宽：2000mm；配套动力：44.1～58.8kW；与拖拉机链接方式：三点悬挂；结构质量：502kg；外形尺寸（长×宽×高）：1195×2315×1110mm；刀片型号及数量：IT245型60把；耕深：12～16cm。 |  | 2017 |  | 通用类 | 0 | 否 |  | 河北
耕整地机械 | 耕地机械 | 旋耕机 | 单轴2000—2500mm旋耕机 | 高箱框架旋耕机 | 河北圣和农业机械有限公司 | 1GQNGK-220 | 1710 | 1710 | 1710 | 1710 | 0 | 0 | 0 | 0 | 0 | 0 | 单轴；幅宽：2200mm；配套动力：58.8～66.2kW；与拖拉机链接方式：三点悬挂；结构质量：516kg；外形尺寸（长×宽×高）：1195×2445×1110mm；刀片型号及数量：IT245型64把；耕深：12～16cm。 |  | 2017 |  | 通用类 | 0 | 否 |  | 河北
耕整地机械 | 耕地机械 | 旋耕机 | 单轴2000—2500mm旋耕机 | 高箱框架旋耕机 | 河北圣和农业机械有限公司 | 1GQNGK-230 | 1710 | 1710 | 1710 | 1710 | 0 | 0 | 0 | 0 | 0 | 0 | 单轴；幅宽：2300mm；配套动力：58.8～69.8kW；与拖拉机链接方式：三点悬挂；结构质量：536kg；外形尺寸（长×宽×高）：1195×2545×1110mm；刀片型号及数量：IT245型68把；耕深：12～16cm。 |  | 2017 |  | 通用类 | 0 | 否 |  | 河北
耕整地机械 | 耕地机械 | 旋耕机 | 单轴2000—2500mm旋耕机 | 旋耕机 | 河北圣和农业机械有限公司 | 1GQQNZGK-200 | 1710 | 1710 | 1710 | 1710 | 0 | 0 | 0 | 0 | 0 | 0 | 单轴；幅宽：2000mm；配套动力：44.1～58.8kW；与拖拉机链接方式：三点悬挂；结构质量：500kg；外形尺寸（长×宽×高）：1170×2310×1125mm；刀片型号及数量：IT245型60把；耕深：12～16cm。 |  | 2017 |  | 通用类 | 0 | 否 |  | 河北
耕整地机械 | 耕地机械 | 旋耕机 | 单轴2000—2500mm旋耕机 | 旋耕机 | 河北圣和农业机械有限公司 | 1GQQNZGK-220 | 1710 | 1710 | 1710 | 1710 | 0 | 0 | 0 | 0 | 0 | 0 | 单轴；幅宽：2200mm；配套动力：58.8～66.1kW；与拖拉机链接方式：三点悬挂；结构质量：510kg；外形尺寸（长×宽×高）：1170×2440×1125mm；刀片型号及数量：IT245型64把；耕深：12～16cm。 |  | 2017 |  | 通用类 | 0 | 否 |  | 河北
耕整地机械 | 耕地机械 | 旋耕机 | 单轴2000—2500mm旋耕机 | 旋耕机 | 河北圣和农业机械有限公司 | 1GQQNZGK-230 | 1710 | 1710 | 1710 | 1710 | 0 | 0 | 0 | 0 | 0 | 0 | 单轴；幅宽：2300mm；配套动力：58.8～66.1kW；与拖拉机链接方式：三点悬挂；结构质量：530kg；外形尺寸（长×宽×高）：1170×2540×1125mm；刀片型号及数量：IT245型66把；耕深：12～16cm。 |  | 2017 |  | 通用类 | 0 | 否 |  | 河北
耕整地机械 | 耕地机械 | 旋耕机 | 单轴2500mm及以上旋耕机 | 旋耕机 | 河北圣和农业机械有限公司 | 1GQN-250 | 2250 | 2250 | 2250 | 2250 | 0 | 0 | 0 | 0 | 0 | 0 | 单轴；幅宽：2500mm；配套动力：≥69.8kW；与拖拉机链接方式：三点悬挂；结构质量：473kg；外形尺寸（长×宽×高）：1195×2745×1010mm；刀片型号及数量：IT245型72把；耕深：12～16cm。 |  | 2017 |  | 通用类 | 0 | 否 |  | 河北
耕整地机械 | 耕地机械 | 旋耕机 | 单轴2500mm及以上旋耕机 | 旋耕机 | 河北圣和农业机械有限公司 | 1GQN-300 | 2250 | 2250 | 2250 | 2250 | 0 | 0 | 0 | 0 | 0 | 0 | 单轴；幅宽：3000mm；配套动力：88.2～102.9kW；与拖拉机链接方式：三点悬挂；结构质量：650kg；外形尺寸（长×宽×高）：1120×3250×1210mm；刀片型号及数量：IT245型82把；耕深：≥12cm。 |  | 2017 |  | 通用类 | 0 | 否 |  | 河北
耕整地机械 | 耕地机械 | 旋耕机 | 单轴2500mm及以上旋耕机 | 旋耕整地机 | 河北圣和农业机械有限公司 | 1GQNZ-260 | 2250 | 2250 | 2250 | 2250 | 0 | 0 | 0 | 0 | 0 | 0 | 单轴；幅宽：2600mm；配套动力：66.2～88.2kW；与拖拉机链接方式：三点悬挂；结构质量：1024kg；外形尺寸（长×宽×高）：1500×2770×1470mm；刀片型号及数量：PⅡ260型108把；耕深：12～16cm。 |  | 2017 |  | 通用类 | 0 | 否 |  | 河北
耕整地机械 | 耕地机械 | 旋耕机 | 单轴2500mm及以上旋耕机 | 旋耕整地机 | 河北圣和农业机械有限公司 | 1GQNZ-310 | 2250 | 2250 | 2250 | 2250 | 0 | 0 | 0 | 0 | 0 | 0 | 单轴；幅宽：3100mm；配套动力：88.2～117.6kW；与拖拉机链接方式：三点悬挂；结构质量：1142kg；外形尺寸（长×宽×高）：1500×3270×1470mm；刀片型号及数量：PⅡ260型132把；耕深：12～16cm。 |  | 2017 |  | 通用类 | 0 | 否 |  | 河北
耕整地机械 | 耕地机械 | 旋耕机 | 单轴2500mm及以上旋耕机 | 旋耕整地机 | 河北圣和农业机械有限公司 | 1GQNZ-360 | 2250 | 2250 | 2250 | 2250 | 0 | 0 | 0 | 0 | 0 | 0 | 单轴；幅宽：3600mm；配套动力：117.6～132.4kW；与拖拉机链接方式：三点悬挂；结构质量：1340kg；外形尺寸（长×宽×高）：1500×3770×1470mm；刀片型号及数量：PⅡ260型144把；耕深：12～16cm。 |  | 2017 |  | 通用类 | 0 | 否 |  | 河北
耕整地机械 | 耕地机械 | 旋耕机 | 双轴2000—2500mm旋耕机 | 双轴灭茬旋耕机 | 河北圣和农业机械有限公司 | 1SGTN-200D4 | 2700 | 2700 | 2700 | 2700 | 0 | 0 | 0 | 0 | 0 | 0 | 双轴；幅宽：2000mm；配套动力：55.0～73.5kW；与拖拉机链接方式：三点悬挂；结构质量：850kg；外形尺寸（长×宽×高）：1380×2420×1180mm；旋耕刀片型号及数量：IT245型60把；灭茬刀片型号及数量：MZ165型68把；耕深：12～16cm。 |  | 2017 |  | 通用类 | 0 | 否 |  | 河北
耕整地机械 | 耕地机械 | 深松机 | 4—5铲深松机 | 深松机 | 河北圣和农业机械有限公司 | 1S-200 | 1980 | 1980 | 1980 | 1980 | 0 | 0 | 0 | 0 | 0 | 0 | 深松铲个数：4个；深松铲机构形式：凿型；工作幅宽：2000mm；配套动力：59～74kW；结构质量：315kg；外形尺寸（长×宽×高）：2100×1050×1200mm；深松深度：30～35cm。 |  | 2017 |  | 通用类 | 0 | 否 |  | 河北
耕整地机械 | 耕地机械 | 深松机 | 4—5铲深松机 | 深松机 | 河北圣和农业机械有限公司 | 1S-280A | 1980 | 1980 | 1980 | 1980 | 0 | 0 | 0 | 0 | 0 | 0 | 深松铲个数：5个；深松铲机构形式：凿型；工作幅宽：2800mm；配套动力：≥95kW；结构质量：420kg；外形尺寸（长×宽×高）：2320×3000×1370mm；深松深度：25～35cm。 |  | 2017 |  | 通用类 | 0 | 否 |  | 河北
耕整地机械 | 耕地机械 | 深松机 | 4—5铲深松机 | 深松机 | 河北圣和农业机械有限公司 | 1SS-280 | 1980 | 1980 | 1980 | 1980 | 0 | 0 | 0 | 0 | 0 | 0 | 深松铲个数：5个；深松铲机构形式：凿型；工作幅宽：2800mm；配套动力：88.2～102.9kW；结构质量：340kg；外形尺寸（长×宽×高）：2280×2660×1300mm；深松深度：30～40cm。 |  | 2017 |  | 通用类 | 0 | 否 |  | 河北
耕整地机械 | 耕地机械 | 深松机 | 4—5铲深松机 | 深松整地联合作业机 | 河北圣和农业机械有限公司 | 1SZL-200A | 1980 | 1980 | 1980 | 1980 | 0 | 0 | 0 | 0 | 0 | 0 | 是否深松：是；深松铲结构形式：凿形；深松铲个数：4个；整地机构型式：旋耕；幅宽：2.0m；配套动力：88.2～110.3kW；结构质量：755kg；外形尺寸（长×宽×高）：1980×2400×1400mm；深松深度：≥25cm；耕深：12～16cm。 |  | 2017 |  | 通用类 | 0 | 否 |  | 河北
耕整地机械 | 耕地机械 | 深松机 | 4—5铲深松机 | 深松整地联合作业机 | 河北圣和农业机械有限公司 | 1SZL-200B | 1980 | 1980 | 1980 | 1980 | 0 | 0 | 0 | 0 | 0 | 0 | 是否深松：是；深松铲结构形式：凿形；深松铲个数：4个；整地机构型式：旋耕；幅宽：2.0m；配套动力：80.9～91.1kW；结构质量：570kg；外形尺寸（长×宽×高）：1310×2310×1240mm；深松深度：≥25cm耕深：12～16cm。 |  | 2017 |  | 通用类 | 0 | 否 |  | 河北
耕整地机械 | 耕地机械 | 深松机 | 6铲及以上深松机 | 深松机 | 河北圣和农业机械有限公司 | 1S-320 | 4050 | 4050 | 4050 | 4050 | 0 | 0 | 0 | 0 | 0 | 0 | 深松铲个数：7个；深松铲机构形式：凿型；工作幅宽：3200mm；配套动力：≥100kW；结构质量：320kg；外形尺寸（长×宽×高）：2885×3400×1300mm；深松深度：25～35cm。 |  | 2017 |  | 通用类 | 0 | 否 |  | 河北
耕整地机械 | 耕地机械 | 深松机 | 6铲及以上深松机 | 深松机 | 河北圣和农业机械有限公司 | 1SS-270 | 4050 | 4050 | 4050 | 4050 | 0 | 0 | 0 | 0 | 0 | 0 | 深松铲个数：6个；深松铲机构形式：曲面铲；工作幅宽：2700mm；配套动力：88.2～95kW；结构质量：1060kg；外形尺寸（长×宽×高）：1850*2740*1400mm；深松深度：30～35cm。 |  | 2017 |  | 通用类 | 0 | 否 |  | 河北
耕整地机械 | 耕地机械 | 深松机 | 4—5铲振动式、全方位式深松机 | 振动深松机 | 河北圣和农业机械有限公司 | 1ZS-240 | 2700 | 2700 | 2700 | 2700 | 0 | 0 | 0 | 0 | 0 | 0 | 振动式；深松铲个数：4个铲结构形式：铲式；配套动力：≥95kW；结构质量：510kg；外形尺寸（长×宽×高）：1140×2420×1230mm；深松深度：25～30cm。 |  | 2017 |  | 通用类 | 0 | 否 |  | 河北
种植施肥机械 | 播种机械 | 条播机 | 12—18行条播机 | 深松旋耕施肥匀播机 | 河北圣和农业机械有限公司 | 2BFG-12(12)(200) | 900 | 900 | 900 | 900 | 0 | 0 | 0 | 0 | 0 | 0 | 播种行数：12行；施肥行数12行；配套动力：66～88kW；幅宽：2.0m；深松铲个数：3个；深松深度：≥25cm；结构质量：720kg；外形尺寸（长×宽×高）：1900×2500×1280mm；耕深：12～16cm。 |  | 2017 |  | 通用类 | 0 | 否 |  | 河北
种植施肥机械 | 播种机械 | 免耕播种机 | 普通4—5行免耕穴播机 | 玉米深松分层施肥精播机 | 河北圣和农业机械有限公司 | 2BYMSF-4 | 1350 | 1350 | 1350 | 1350 | 0 | 0 | 0 | 0 | 0 | 0 | 排种器形式：勺轮式；播种行数：4行；配套动力：66～81kW；结构质量：550kg；外形尺寸（长×宽×高）：1800×2900×1300mm；深松铲个数：4个；深松深度：25～30cm。 |  | 2017 |  | 通用类 | 0 | 否 |  | 河北
收获机械 | 饲料作物收获机械 | 青饲料收获机 | 160cm及以上悬挂甩刀式青饲料收获机 | 秸秆粉碎收集机 | 河北圣和农业机械有限公司 | 4JS-180 | 4500 | 4500 | 4500 | 4500 | 0 | 0 | 0 | 0 | 0 | 0 | 悬挂甩刀式；割副：180cm；配套动力：≥62.5kW；结构质量：990kg；外形尺寸（长×宽×高）：1500×2200×4000mm。 |  | 2017 |  | 通用类 | 0 | 否 |  | 河北
收获机械 | 茎秆收集处理机械 | 秸秆粉碎还田机 | 1—1.5m秸秆粉碎还田机 | 秸秆切碎还田机 | 河北圣和农业机械有限公司 | 1JQ-125 | 810 | 810 | 810 | 810 | 0 | 0 | 0 | 0 | 0 | 0 | 作业幅宽：1.25m；结构形势：侧边皮带传动；配套动力：25.7～29.4kW；结构质量：355kg；外形尺寸（长×宽×高）：1280×1520×1010mm。 |  | 2017 |  | 通用类 | 0 | 否 |  | 河北
收获机械 | 茎秆收集处理机械 | 秸秆粉碎还田机 | 1.5—2m秸秆粉碎还田机 | 秸秆切碎还田机 | 河北圣和农业机械有限公司 | 1JQ-150 | 1620 | 1620 | 1620 | 1620 | 0 | 0 | 0 | 0 | 0 | 0 | 作业幅宽：1.50m；结构形势：侧边皮带传动；配套动力：44.1～58.8kW；结构质量：550kg；外形尺寸（长×宽×高）：1300×1790×1040mm。 |  | 2017 |  | 通用类 | 0 | 否 |  | 河北
收获机械 | 茎秆收集处理机械 | 秸秆粉碎还田机 | 1.5—2m秸秆粉碎还田机 | 秸秆切碎还田机 | 河北圣和农业机械有限公司 | 1JQ-165 | 1620 | 1620 | 1620 | 1620 | 0 | 0 | 0 | 0 | 0 | 0 | 作业幅宽：1.65m；结构形势：侧边皮带传动；配套动力：48.8～68.1kW；结构质量：500kg；外形尺寸（长×宽×高）：1350×1900×1050mm。 |  | 2017 |  | 通用类 | 0 | 否 |  | 河北
收获机械 | 茎秆收集处理机械 | 秸秆粉碎还田机 | 1.5—2m秸秆粉碎还田机 | 秸秆切碎还田机 | 河北圣和农业机械有限公司 | 1JQ-172 | 1620 | 1620 | 1620 | 1620 | 0 | 0 | 0 | 0 | 0 | 0 | 作业幅宽：1.72m；结构形势：侧边皮带传动；配套动力：51.0～68.8kW；结构质量：530kg；外形尺寸（长×宽×高）：1350×1970×1050mm。 |  | 2017 |  | 通用类 | 0 | 否 |  | 河北
收获机械 | 茎秆收集处理机械 | 秸秆粉碎还田机 | 1.5—2m秸秆粉碎还田机 | 秸秆切碎还田机 | 河北圣和农业机械有限公司 | 1JQ-180 | 1620 | 1620 | 1620 | 1620 | 0 | 0 | 0 | 0 | 0 | 0 | 作业幅宽：1.80m；结构形势：侧边皮带传动；配套动力：58.8～69.8kW；结构质量：552kg；外形尺寸（长×宽×高）：1290×2070×1050mm。 |  | 2017 |  | 通用类 | 0 | 否 |  | 河北
收获机械 | 茎秆收集处理机械 | 秸秆粉碎还田机 | 2—2.5m秸秆粉碎还田机 | 秸秆切碎还田机 | 河北圣和农业机械有限公司 | 1JQ-200 | 1890 | 1890 | 1890 | 1890 | 0 | 0 | 0 | 0 | 0 | 0 | 作业幅宽：2.00m；结构形势：侧边皮带传动；配套动力：73.5～95.5kW；结构质量：640kg；外形尺寸（长×宽×高）：1300×2290×1040mm。 |  | 2017 |  | 通用类 | 0 | 否 |  | 河北
收获机械 | 茎秆收集处理机械 | 秸秆粉碎还田机 | 2.5m及以上秸秆粉碎还田机 | 秸秆切碎还田机 | 河北圣和农业机械有限公司 | 1JQ-250 | 2250 | 2250 | 2250 | 2250 | 0 | 0 | 0 | 0 | 0 | 0 | 作业幅宽：2.50m；结构形势：侧边皮带传动；配套动力：73.5～91.9kW；结构质量：740kg；外形尺寸（长×宽×高）：1290×2770×1050mm。 |  | 2017 |  | 通用类 | 0 | 否 |  | 河北
收获机械 | 茎秆收集处理机械 | 秸秆粉碎还田机 | 2.5m及以上秸秆粉碎还田机 | 秸秆切碎还田机 | 河北圣和农业机械有限公司 | 1JQ-300 | 2250 | 2250 | 2250 | 2250 | 0 | 0 | 0 | 0 | 0 | 0 | 作业幅宽：3.00m；结构形势：侧边皮带传动；配套动力：85～115kW；结构质量：1140kg；外形尺寸（长×宽×高）：1350×3250×1050mm。 |  | 2017 |  | 通用类 | 0 | 否 |  | 河北
收获机械 | 茎秆收集处理机械 | 秸秆粉碎还田机 | 2.5m及以上秸秆粉碎还田机 | 秸秆切碎还田机 | 河北圣和农业机械有限公司 | 1JQ-360A | 2250 | 2250 | 2250 | 2250 | 0 | 0 | 0 | 0 | 0 | 0 | 作业幅宽：3.60m；结构形势：侧边皮带传动；配套动力：115～135kW；结构质量：1060kg；外形尺寸（长×宽×高）：1350×3700×1100mm。 |  | 2017 |  | 通用类 | 0 | 否 |  | 河北
收获机械 | 茎秆收集处理机械 | 秸秆粉碎还田机 | 2.5m及以上秸秆粉碎还田机 | 秸秆切碎还田机 | 河北圣和农业机械有限公司 | 1JQ-360 | 2250 | 2250 | 2250 | 2250 | 0 | 0 | 0 | 0 | 0 | 0 | 作业幅宽：3.60m；结构形势：侧边皮带传动；配套动力：115～135kW；结构质量：1300kg；外形尺寸（长×宽×高）：1440×4100×1200mm。 |  | 2017 |  | 通用类 | 0 | 否 |  | 河北
收获机械 | 茎秆收集处理机械 | 秸秆粉碎还田机 | 2.5m及以上秸秆粉碎还田机 | 秸秆切碎还田机 | 河北圣和农业机械有限公司 | 1JQ-450 | 2250 | 2250 | 2250 | 2250 | 0 | 0 | 0 | 0 | 0 | 0 | 作业幅宽：4.50m；结构形势：侧边皮带传动；配套动力：≥150kW；结构质量：1600kg；外形尺寸（长×宽×高）：1440×4940×1100mm。 |  | 2017 |  | 通用类 | 0 | 否 |  | 河北
耕整地机械 | 耕地机械 | 旋耕机 | 单轴1500—2000mm旋耕机 | 旋耕机 | 河北帅旗农业机械制造有限公司 | 1GQN-150 | 1170 | 1170 | 1170 | 1170 | 0 | 0 | 0 | 0 | 0 | 0 | 单轴，耕幅1500mm,配套动力25.7kW,框架式，外形尺寸（长×宽×高）1010×1660×980mm,结构质量254kg,传动方式中间齿轮传动，总安装刀数36把，旋耕刀型号IT225. |  | 2017 |  | 通用类 | 0 | 否 |  | 河北省
耕整地机械 | 耕地机械 | 旋耕机 | 单轴1500—2000mm旋耕机 | 旋耕机 | 河北帅旗农业机械制造有限公司 | 1GQN-160(涵盖1GQN-150) | 1170 | 1170 | 1170 | 1170 | 0 | 0 | 0 | 0 | 0 | 0 | 单轴，耕幅1600mm，框架式，外形尺寸（长×宽×高）1010×1800×980mm,结构质量270kg,传动方式中间齿轮传动，总安装刀数40把，旋耕刀型号IT225 |  | 2017 |  | 通用类 | 0 | 否 |  | 河北省
耕整地机械 | 耕地机械 | 旋耕机 | 单轴1500—2000mm旋耕机 | 旋耕机 | 河北帅旗农业机械制造有限公司 | 1GQN-180 | 1170 | 1170 | 1170 | 1170 | 0 | 0 | 0 | 0 | 0 | 0 | 单轴，耕幅1600mm，框架式，外形尺寸（长×宽×高）1010×1800×980mm,结构质量270kg,传动方式中间齿轮传动，总安装刀数40把，旋耕刀型号IT225 |  | 2017 |  | 通用类 | 0 | 否 |  | 河北省
耕整地机械 | 耕地机械 | 旋耕机 | 单轴2000—2500mm旋耕机 | 旋耕机 | 河北帅旗农业机械制造有限公司 | 1GQN-200(涵盖1GQN-180) | 1710 | 1710 | 1710 | 1710 | 0 | 0 | 0 | 0 | 0 | 0 | 单轴，耕幅2000mm，外形尺寸（长×宽×高）1450×2390×1020mm,结构质量516kg,传动方式中间齿轮传动，总安装刀数60把，旋耕刀型号IT245. |  | 2017 |  | 通用类 | 0 | 否 |  | 河北省
耕整地机械 | 耕地机械 | 旋耕机 | 单轴2000—2500mm旋耕机 | 旋耕机 | 河北帅旗农业机械制造有限公司 | 1GQN-220 | 1710 | 1710 | 1710 | 1710 | 0 | 0 | 0 | 0 | 0 | 0 | 单轴，耕幅2200mm，外形尺寸（长×宽×高）1450×2540×1020mm,结构质量525kg,传动方式中间齿轮传动，总安装刀数64把，旋耕刀型号IT245. |  | 2017 |  | 通用类 | 0 | 否 |  | 河北省
耕整地机械 | 耕地机械 | 旋耕机 | 单轴2500mm及以上旋耕机 | 旋耕机 | 河北帅旗农业机械制造有限公司 | 1GQN-250 | 2250 | 2250 | 2250 | 2250 | 0 | 0 | 0 | 0 | 0 | 0 | 单轴，耕幅2500mm，外形尺寸（长×宽×高）1200×2680×1030mm,结构质量546kg,传动方式中间齿轮传动，总安装刀数72把，旋耕刀型号IT245. |  | 2017 |  | 通用类 | 0 | 否 |  | 河北省
耕整地机械 | 耕地机械 | 旋耕机 | 单轴2500mm及以上旋耕机 | 旋耕机 | 河北帅旗农业机械制造有限公司 | 1GQN-260 | 2250 | 2250 | 2250 | 2250 | 0 | 0 | 0 | 0 | 0 | 0 | 单轴，耕幅2600mm，外形尺寸（长×宽×高）1200×2780×1030mm,结构质量550kg,传动方式中间齿轮传动，总安装刀数72把，旋耕刀型号IT245. |  | 2017 |  | 通用类 | 0 | 否 |  | 河北省
收获机械 | 茎秆收集处理机械 | 秸秆粉碎还田机 | 1.5—2m秸秆粉碎还田机 | 秸秆粉碎还田机 | 河北帅旗农业机械制造有限公司 | 1JH-150 | 1620 | 1620 | 1620 | 1620 | 0 | 0 | 0 | 0 | 0 | 0 | 作业幅宽1.5m,结构形式侧边皮带传动，外形尺寸（长×宽×高）1300×1740×1000mm,结构质量465KG,切碎轴转速2100r/min,切碎机构总安装刀数90把。 |  | 2017 |  | 通用类 | 0 | 否 |  | 河北省
收获机械 | 茎秆收集处理机械 | 秸秆粉碎还田机 | 1.5—2m秸秆粉碎还田机 | 秸秆粉碎还田机 | 河北帅旗农业机械制造有限公司 | 1JH-165 | 1620 | 1620 | 1620 | 1620 | 0 | 0 | 0 | 0 | 0 | 0 | 作业幅宽1.65m,结构形式侧边皮带传动，外形尺寸（长×宽×高）1300×1890×1000mm,结构质量510KG,切碎轴转速2100r/min,切碎机构总安装刀数96把。 |  | 2017 |  | 通用类 | 0 | 否 |  | 河北省
收获机械 | 茎秆收集处理机械 | 秸秆粉碎还田机 | 1.5—2m秸秆粉碎还田机 | 秸秆粉碎还田机 | 河北帅旗农业机械制造有限公司 | 1JH-172 | 1620 | 1620 | 1620 | 1620 | 0 | 0 | 0 | 0 | 0 | 0 | 作业幅宽1.72m,结构形式侧边皮带传动，外形尺寸（长×宽×高）1300×1960×1000mm,结构质量520KG,切碎轴转速2100r/min,切碎机构总安装刀数108把。 |  | 2017 |  | 通用类 | 0 | 否 |  | 河北省
收获机械 | 茎秆收集处理机械 | 秸秆粉碎还田机 | 1.5—2m秸秆粉碎还田机 | 秸秆粉碎还田机 | 河北帅旗农业机械制造有限公司 | 1JH-185 | 1620 | 1620 | 1620 | 1620 | 0 | 0 | 0 | 0 | 0 | 0 | 作业幅宽1.85M,结构形式侧边皮带传动,外形尺寸(长×宽×高)1300×2090×1000MM,结构质量540KG,切碎轴转速2100R/MIN,切碎机构总安装刀数114把. |  | 2017 |  | 通用类 | 0 | 否 |  | 河北省
收获机械 | 茎秆收集处理机械 | 秸秆粉碎还田机 | 2—2.5m秸秆粉碎还田机 | 秸秆粉碎还田机 | 河北帅旗农业机械制造有限公司 | 1JH-200 | 1890 | 1890 | 1890 | 1890 | 0 | 0 | 0 | 0 | 0 | 0 | 作业幅宽2.0M,结构形式侧边皮带传动,外形尺寸(长×宽×高)1300×2250×1040MM,结构质量590KG,切碎轴转速2100R/MIN,切碎机构总安装刀数120把. |  | 2017 |  | 通用类 | 0 | 否 |  | 河北省
畜牧水产养殖机械 | 饲料（草）加工机械设备 | 颗粒饲料压制机 | 环模直径250MM及以上颗粒饲料压制机 | 秸秆颗粒饲料压制机 | 河北天太生物质能源开发有限公司 | 9K-90 | 10000 | 10000 | 10000 | 10000 | 0 | 0 | 0 | 0 | 0 | 0 | 外形尺寸2600×1250×1950mm,结构型式：环模平放,装机容量：90Kw,环模内径：548mm,模孔尺寸：Φ8mm,模孔数量：1200个,压模直径690mm,生产率：1000-1500t/h。 |  | 2017 |  | 非通用类 | 90 | 否 |  | 河北省
耕整地机械 | 耕地机械 | 旋耕机 | 单轴2000—2500mm旋耕机 | 旋耕机 | 河北通田机械有限公司 | 1GQN-200 | 1710 | 1710 | 1710 | 1710 | 0 | 0 | 0 | 0 | 0 | 0 | 单轴，耕幅：2000mm |  | 2017 |  | 通用类 | 0 | 否 |  | 河北省
耕整地机械 | 耕地机械 | 旋耕机 | 单轴2000—2500mm旋耕机 | 旋耕机 | 河北通田机械有限公司 | 1GQN-230 | 1710 | 1710 | 1710 | 1710 | 0 | 0 | 0 | 0 | 0 | 0 | 单轴，耕幅：2300mm |  | 2017 |  | 通用类 | 0 | 否 |  | 河北省
耕整地机械 | 耕地机械 | 深松机 | 4—5铲深松机 | 深松整地联合作业机 | 河北通田机械有限公司 | 1SZL-200 | 1980 | 1980 | 1980 | 1980 | 0 | 0 | 0 | 0 | 0 | 0 | 深松铲数量：4个 |  | 2017 |  | 通用类 | 0 | 否 |  | 河北省
耕整地机械 | 耕地机械 | 深松机 | 4—5铲深松机 | 深松整地联合作业机 | 河北通田机械有限公司 | 1SZL-230 | 1980 | 1980 | 1980 | 1980 | 0 | 0 | 0 | 0 | 0 | 0 | 深松铲数量：4个 |  | 2017 |  | 通用类 | 0 | 否 |  | 河北省
耕整地机械 | 耕地机械 | 深松机 | 4—5铲深松机 | 深松整地联合作业机 | 河北通田机械有限公司 | 1SZL-250 | 1980 | 1980 | 1980 | 1980 | 0 | 0 | 0 | 0 | 0 | 0 | 深松铲数量：4个 |  | 2017 |  | 通用类 | 0 | 否 |  | 河北省
耕整地机械 | 耕地机械 | 深松机 | 4—5铲深松机 | 深松机 | 河北通田机械有限公司 | 1S-250 | 1980 | 1980 | 1980 | 1980 | 0 | 0 | 0 | 0 | 0 | 0 | 深松铲数量：4个 |  | 2017 |  | 通用类 | 0 | 否 |  | 河北省
耕整地机械 | 耕地机械 | 深松机 | 6铲及以上深松机 | 深松机 | 河北通田机械有限公司 | 1SS-320 | 4050 | 4050 | 4050 | 4050 | 0 | 0 | 0 | 0 | 0 | 0 | 深松铲数量：6个 |  | 2017 |  | 通用类 | 0 | 否 |  | 河北省
耕整地机械 | 耕地机械 | 深松机 | 6铲及以上深松机 | 深松整地联合作业机 | 河北通田机械有限公司 | 1SZL-280 | 4050 | 4050 | 4050 | 4050 | 0 | 0 | 0 | 0 | 0 | 0 | 深松铲数量：6个 |  | 2017 |  | 通用类 | 0 | 否 |  | 河北省
耕整地机械 | 耕地机械 | 深松机 | 6铲及以上深松机 | 深松整地联合作业机 | 河北通田机械有限公司 | 1SZL-300 | 4050 | 4050 | 4050 | 4050 | 0 | 0 | 0 | 0 | 0 | 0 | 深松铲数量：6个 |  | 2017 |  | 通用类 | 0 | 否 |  | 河北省
耕整地机械 | 耕地机械 | 深松机 | 4—5铲振动式、全方位式深松机 | 振动深松机 | 河北通田机械有限公司 | 1SS-220 | 2700 | 2700 | 2700 | 2700 | 0 | 0 | 0 | 0 | 0 | 0 | 振动式，深松铲数量：4个 |  | 2017 |  | 通用类 | 0 | 否 |  | 河北省
耕整地机械 | 耕地机械 | 深松机 | 4—5铲振动式、全方位式深松机 | 振动深松机 | 河北通田机械有限公司 | 1SS-240 | 2700 | 2700 | 2700 | 2700 | 0 | 0 | 0 | 0 | 0 | 0 | 振动式，深松铲数量：5个 |  | 2017 |  | 通用类 | 0 | 否 |  | 河北省
耕整地机械 | 耕地机械 | 深松机 | 4—5铲振动式、全方位式深松机 | 振动深松机 | 河北通田机械有限公司 | 1S-240A | 2700 | 2700 | 2700 | 2700 | 0 | 0 | 0 | 0 | 0 | 0 | 振动式，深松铲数量：4个 |  | 2017 |  | 通用类 | 0 | 否 |  | 河北省
收获机械 | 饲料作物收获机械 | 青饲料收获机 | 150—160cm悬挂甩刀式青饲料收获机 | 秸秆切碎收集机 | 河北通田机械有限公司 | 4SJ-150 | 3510 | 3510 | 3510 | 3510 | 0 | 0 | 0 | 0 | 0 | 0 | 悬挂甩刀式，割幅：150cm |  | 2017 |  | 通用类 | 0 | 否 |  | 河北省
收获机械 | 饲料作物收获机械 | 青饲料收获机 | 160cm及以上悬挂甩刀式青饲料收获机 | 秸秆切碎收集机 | 河北通田机械有限公司 | 4SJ-170 | 4500 | 4500 | 4500 | 4500 | 0 | 0 | 0 | 0 | 0 | 0 | 悬挂甩刀式，割幅：170cm |  | 2017 |  | 通用类 | 0 | 否 |  | 河北省
收获机械 | 饲料作物收获机械 | 青饲料收获机 | 160cm及以上悬挂甩刀式青饲料收获机 | 秸秆切碎收集机 | 河北通田机械有限公司 | 4SJ-180 | 4500 | 4500 | 4500 | 4500 | 0 | 0 | 0 | 0 | 0 | 0 | 悬挂甩刀式，割幅：180cm |  | 2017 |  | 通用类 | 0 | 否 |  | 河北省
收获机械 | 饲料作物收获机械 | 青饲料收获机 | 160cm及以上悬挂甩刀式青饲料收获机 | 秸秆切碎收集机 | 河北通田机械有限公司 | 4SJ-200 | 4500 | 4500 | 4500 | 4500 | 0 | 0 | 0 | 0 | 0 | 0 | 悬挂甩刀式，割幅：200cm |  | 2017 |  | 通用类 | 0 | 否 |  | 河北省
收获机械 | 茎秆收集处理机械 | 秸秆粉碎还田机 | 1m以下秸秆粉碎还田机 | 小麦秸秆切碎机 | 河北通田机械有限公司 | 4MQ-35 | 220 | 220 | 220 | 220 | 0 | 0 | 0 | 0 | 0 | 0 | 作业幅宽：0.35m |  | 2017 |  | 通用类 | 0 | 否 |  | 河北省
收获机械 | 茎秆收集处理机械 | 秸秆粉碎还田机 | 1—1.5m秸秆粉碎还田机 | 秸秆切碎还田机 | 河北通田机械有限公司 | 1JHY-130 | 810 | 810 | 810 | 810 | 0 | 0 | 0 | 0 | 0 | 0 | 作业幅宽：1.3m |  | 2017 |  | 通用类 | 0 | 否 |  | 河北省
收获机械 | 茎秆收集处理机械 | 秸秆粉碎还田机 | 1.5—2m秸秆粉碎还田机 | 秸秆切碎还田机 | 河北通田机械有限公司 | 1JHY-150 | 1620 | 1620 | 1620 | 1620 | 0 | 0 | 0 | 0 | 0 | 0 | 作业幅宽：1.5m |  | 2017 |  | 通用类 | 0 | 否 |  | 河北省
收获机械 | 茎秆收集处理机械 | 秸秆粉碎还田机 | 1.5—2m秸秆粉碎还田机 | 秸秆切碎还田机 | 河北通田机械有限公司 | 1JHY-165 | 1620 | 1620 | 1620 | 1620 | 0 | 0 | 0 | 0 | 0 | 0 | 作业幅宽：1.65m |  | 2017 |  | 通用类 | 0 | 否 |  | 河北省
收获机械 | 茎秆收集处理机械 | 秸秆粉碎还田机 | 1.5—2m秸秆粉碎还田机 | 秸秆切碎还田机 | 河北通田机械有限公司 | 1JHY-172 | 1620 | 1620 | 1620 | 1620 | 0 | 0 | 0 | 0 | 0 | 0 | 作业幅宽：1.72m |  | 2017 |  | 通用类 | 0 | 否 |  | 河北省
收获机械 | 茎秆收集处理机械 | 秸秆粉碎还田机 | 1.5—2m秸秆粉碎还田机 | 秸秆切碎还田机 | 河北通田机械有限公司 | 1JHY-180 | 1620 | 1620 | 1620 | 1620 | 0 | 0 | 0 | 0 | 0 | 0 | 作业幅宽：1.8m |  | 2017 |  | 通用类 | 0 | 否 |  | 河北省
收获机械 | 茎秆收集处理机械 | 秸秆粉碎还田机 | 2—2.5m秸秆粉碎还田机 | 秸秆切碎还田机 | 河北通田机械有限公司 | 1JHY-200 | 1890 | 1890 | 1890 | 1890 | 0 | 0 | 0 | 0 | 0 | 0 | 作业幅宽：2m |  | 2017 |  | 通用类 | 0 | 否 |  | 河北省
收获机械 | 茎秆收集处理机械 | 秸秆粉碎还田机 | 2—2.5m秸秆粉碎还田机 | 秸秆切碎还田机 | 河北通田机械有限公司 | 1JHY-220 | 1890 | 1890 | 1890 | 1890 | 0 | 0 | 0 | 0 | 0 | 0 | 作业幅宽：2.2m |  | 2017 |  | 通用类 | 0 | 否 |  | 河北省
收获机械 | 茎秆收集处理机械 | 秸秆粉碎还田机 | 2—2.5m秸秆粉碎还田机 | 秸秆切碎还田机 | 河北通田机械有限公司 | 1JHY-240 | 1890 | 1890 | 1890 | 1890 | 0 | 0 | 0 | 0 | 0 | 0 | 作业幅宽：2.4m |  | 2017 |  | 通用类 | 0 | 否 |  | 河北省
收获机械 | 茎秆收集处理机械 | 秸秆粉碎还田机 | 2.5m及以上秸秆粉碎还田机 | 秸秆切碎还田机 | 河北通田机械有限公司 | 1JHY-250 | 2250 | 2250 | 2250 | 2250 | 0 | 0 | 0 | 0 | 0 | 0 | 作业幅宽：2.5m |  | 2017 |  | 通用类 | 0 | 否 |  | 河北省
收获机械 | 茎秆收集处理机械 | 秸秆粉碎还田机 | 2.5m及以上秸秆粉碎还田机 | 秸秆切碎还田机 | 河北通田机械有限公司 | 1JHY-280 | 2250 | 2250 | 2250 | 2250 | 0 | 0 | 0 | 0 | 0 | 0 | 作业幅宽：2.8m |  | 2017 |  | 通用类 | 0 | 否 |  | 河北省
收获机械 | 茎秆收集处理机械 | 秸秆粉碎还田机 | 2.5m及以上秸秆粉碎还田机 | 秸秆切碎还田机 | 河北通田机械有限公司 | 1JHY-330 | 2250 | 2250 | 2250 | 2250 | 0 | 0 | 0 | 0 | 0 | 0 | 作业幅宽：3.3m |  | 2017 |  | 通用类 | 0 | 否 |  | 河北省
收获机械 | 茎秆收集处理机械 | 秸秆粉碎还田机 | 2.5m及以上秸秆粉碎还田机 | 秸秆切碎还田机 | 河北通田机械有限公司 | 1JHY-360 | 2250 | 2250 | 2250 | 2250 | 0 | 0 | 0 | 0 | 0 | 0 | 作业幅宽：3.6m |  | 2017 |  | 通用类 | 0 | 否 |  | 河北省
耕整地机械 | 耕地机械 | 翻转犁 | 单体幅宽35CM以下,5铧及以上翻转犁 | 液压翻转犁 | 河北沃田机械制造有限公司 | 1LYF-525 | 2500 | 2500 | 2500 | 2500 | 0 | 0 | 0 | 0 | 0 | 0 | 外形尺寸（长x宽x高mm）：3260x1750x1295 结构型式：液压翻转 机器质量：600kg 配套功率：73.5kw 最大耕深：22cm 单位幅宽：250mm 铧体个数：5铧 |  | 2017 |  | 非通用类 | 73.5 | 否 |  | 河北
耕整地机械 | 耕地机械 | 翻转犁 | 单体幅宽35CM以下,5铧及以上翻转犁 | 液压翻转犁 | 河北沃田机械制造有限公司 | 1LYF-530 | 2500 | 2500 | 2500 | 2500 | 0 | 0 | 0 | 0 | 0 | 0 | 外形尺寸（长x宽x高mm）：3720x1570x1450 结构型式：液压翻转 机器质量：690kg 配套功率：73.5kw 最大耕深：24cm 单位幅宽：300mm 铧体个数：5铧 |  | 2017 |  | 非通用类 | 73.5 | 否 |  | 河北
耕整地机械 | 耕地机械 | 翻转犁 | 单体幅宽35CM以下,3-4铧翻转犁 | 液压翻转犁 | 河北沃田机械制造有限公司 | 1LYF-325 | 1040 | 1040 | 1040 | 1040 | 0 | 0 | 0 | 0 | 0 | 0 | 外形尺寸（长x宽x高mm）：1850x1080x1095 结构型式：液压翻转 机器质量：280kg 配套功率：29.4kw 最大耕深：22cm 单位幅宽：250mm 铧体个数：3铧 |  | 2017 |  | 非通用类 | 29.4 | 否 |  | 河北
耕整地机械 | 耕地机械 | 翻转犁 | 单体幅宽35CM以下,3-5铧翻转犁 | 液压翻转犁 | 河北沃田机械制造有限公司 | 1LYF-427 | 1040 | 1040 | 1040 | 1040 | 0 | 0 | 0 | 0 | 0 | 0 | 外形尺寸（长x宽x高mm）：2750x1310x1260 结构型式：液压翻转 机器质量：510kg 配套功率：60.3kw 最大耕深：22cm 单位幅宽：270mm 铧体个数：4铧 |  | 2017 |  | 非通用类 | 60.3 | 否 |  | 河北
耕整地机械 | 耕地机械 | 翻转犁 | 单体幅宽35CM以下,3-5铧翻转犁 | 液压翻转犁 | 河北沃田机械制造有限公司 | 1LYF-430 | 1040 | 1040 | 1040 | 1040 | 0 | 0 | 0 | 0 | 0 | 0 | 外形尺寸（长x宽x高mm）：3160x1710x1360 结构型式：液压翻转 机器质量：570kg 配套功率：73.5kw 最大耕深：24cm 单位幅宽：300mm 铧体个数：4铧 |  | 2017 |  | 非通用类 | 73.5 | 否 |  | 河北
耕整地机械 | 耕地机械 | 深松机 | 4—5铲深松机 | 深松机 | 河北沃田机械制造有限公司 | 1S-140 | 1980 | 1980 | 1980 | 1980 | 0 | 0 | 0 | 0 | 0 | 0 | 深松部件:4个 作业尺寸(长x宽x高cm):319x170x131 整机质量(kg):510 配套动力(kw):66.2 工作铲数(个):4 工作幅宽(cm):140 铲间距(cm):35 单铲幅宽(cm):31.5 深松深度(cm):34.4 |  | 2017 |  | 通用类 | 66.2 | 否 |  | 河北
耕整地机械 | 耕地机械 | 深松机 | 6铲及以上深松机 | 深松机 | 河北沃田机械制造有限公司 | 1S-350 | 4050 | 4050 | 4050 | 4050 | 0 | 0 | 0 | 0 | 0 | 0 | 深松部件:7个 运输尺寸(长x宽x高cm):138.6x251.6x182.1 作业尺寸(长x宽x高cm):138.6x384.8x182.1 整机质量(kg):880 配套动力(kw):91.9 工作铲数(个):7 工作幅宽(cm):350 铲间距(cm):50 单铲幅宽(cm):34.8 深松深度(cm):30.91 |  | 2017 |  | 通用类 | 66.2 | 否 |  | 河北
耕整地机械 | 整地机械 | 平地机（含激光平地机） | 幅宽3M及以上激光平地机 | 激光平地机 | 河北沃田机械制造有限公司 | 1PJG-3.2 | 18000 | 18000 | 18000 | 18000 | 0 | 0 | 0 | 0 | 0 | 0 | 外形尺寸：3900x3260x3600mm 结构质量：1400kg 工作幅宽：3200mm 配套功率73.5kw 作业速度：6km/h 作业效率：0.3hm2/h |  | 2017 |  | 非通用类 | 73.5 | 否 |  | 河北
收获机械 | 饲料作物收获机械 | 青饲料收获机 | 260—290cm自走其他式青饲料收获机 | 自走式青饲料收获机 | 河北沃田机械制造有限公司 | 4QZ-2680 | 94500 | 94500 | 94500 | 94500 | 0 | 0 | 0 | 0 | 0 | 0 | 外形尺寸：5900x3200x3250mm，结构质量：5700kg，结构型式：自走式，幅宽：2680mm，配套功率148kw，导向轮轮距1400mm，驱动轮轮距2100mm |  | 2017 |  | 通用类 | 148 | 否 |  | 河北
畜牧水产养殖机械 | 饲料（草）加工机械设备 | 饲料搅拌机 | 9-12M3饲料全混合日粮制备机 | 全日粮饲料制备机 | 河北雨佳机械有限公司 | 9TMRW-9 | 28100 | 28100 | 28100 | 28100 | 0 | 0 | 0 | 0 | 0 | 0 | 搅拌仓容积9m³ |  | 2017 |  | 非通用类 | 22 | 否 |  | 河北省
畜牧水产养殖机械 | 饲料（草）加工机械设备 | 饲料搅拌机 | 4-9M3饲料全混合日粮制备机 | 全日粮饲料制备机 | 河北雨佳机械有限公司 | 9TMRW-7.5 | 23700 | 23700 | 23700 | 23700 | 0 | 0 | 0 | 0 | 0 | 0 | 搅拌仓容积7.5m³ |  | 2017 |  | 非通用类 | 18.5 | 否 |  | 河北省
畜牧水产养殖机械 | 饲料（草）加工机械设备 | 饲料搅拌机 | 12M3及以上饲料全混合日粮制备机 | 全日粮饲料制备机 | 河北雨佳机械有限公司 | 9TMRW-12 | 35000 | 35000 | 35000 | 35000 | 0 | 0 | 0 | 0 | 0 | 0 | 搅拌仓容积12m³ |  | 2017 |  | 非通用类 | 30 | 否 |  | 河北省
收获后处理机械 | 干燥机械 | 果蔬烘干机 | 容积5-15M3果蔬烘干机(整体脱水) | 果蔬烘干机 | 河北雨彤烘干设备有限公司 | 5H-40 | 10800 | 10800 | 10800 | 10800 | 0 | 0 | 0 | 0 | 0 | 0 | 5m³≤容积＜15m³；整体脱水 |  | 2017 |  | 非通用类 | 9.3 | 否 |  | 河北省
收获后处理机械 | 干燥机械 | 果蔬烘干机 | 容积5-15M3果蔬烘干机(整体脱水) | 果蔬烘干机 | 河北雨彤烘干设备有限公司 | 5H-280 | 10800 | 10800 | 10800 | 10800 | 0 | 0 | 0 | 0 | 0 | 0 | 容积≥15m³；整体脱水 |  | 2017 |  | 非通用类 | 6.72 | 否 |  | 河北省
收获后处理机械 | 干燥机械 | 果蔬烘干机 | 容积15M3及以上果蔬烘干机(整体脱水) | 果蔬烘干机 | 河北雨彤烘干设备有限公司 | 5H-80 | 19000 | 19000 | 19000 | 19000 | 0 | 0 | 0 | 0 | 0 | 0 | 容积≥15m³；整体脱水 |  | 2017 |  | 非通用类 | 20.46 | 否 |  | 河北省
收获后处理机械 | 干燥机械 | 果蔬烘干机 | 容积15M3及以上果蔬烘干机(整体脱水) | 果蔬烘干机 | 河北雨彤烘干设备有限公司 | 5H-160 | 19000 | 19000 | 19000 | 19000 | 0 | 0 | 0 | 0 | 0 | 0 | 容积≥15m³；整体脱水 |  | 2017 |  | 非通用类 | 35.74 | 否 |  | 河北省
收获后处理机械 | 干燥机械 | 果蔬烘干机 | 容积15M3及以上果蔬烘干机(整体脱水) | 果蔬烘干机 | 河北雨彤烘干设备有限公司 | 5H-240 | 19000 | 19000 | 19000 | 19000 | 0 | 0 | 0 | 0 | 0 | 0 | 容积≥15m³；整体脱水 |  | 2017 |  | 非通用类 | 45.97 | 否 |  | 河北省
种植施肥机械 | 播种机械 | 条播机 | 19—24行条播机 | 谷物施肥播种机 | 河北耘耕农业机械制造有限公司 | 2BFX-20A | 4500 | 4500 | 4500 | 4500 | 0 | 0 | 0 | 0 | 0 | 0 | 19行≤播种行数≤24行 |  | 2017 |  | 通用类 | 50 | 否 |  | 河北省
种植施肥机械 | 播种机械 | 条播机 | 19—24行条播机 | 谷物施肥播种机 | 河北耘耕农业机械制造有限公司 | 2BFX-24A | 4500 | 4500 | 4500 | 4500 | 0 | 0 | 0 | 0 | 0 | 0 | 19行≤播种行数≤24行 |  | 2017 |  | 通用类 | 50 | 否 |  | 河北省
种植施肥机械 | 播种机械 | 条播机 | 25行及以上条播机 | 谷物施肥播种机 | 河北耘耕农业机械制造有限公司 | 2BFX-36A | 7380 | 7380 | 7380 | 7380 | 0 | 0 | 0 | 0 | 0 | 0 | 播种行数≥25行 |  | 2017 |  | 通用类 | 70 | 否 |  | 河北省
收获机械 | 饲料作物收获机械 | 青饲料收获机 | 160cm及以上悬挂甩刀式青饲料收获机 | 秸秆切碎收集机 | 河北运田农业机械制造有限公司 | 4JH-165 | 4500 | 4500 | 4500 | 4500 | 0 | 0 | 0 | 0 | 0 | 0 | 工作幅宽1.65M |  | 2017 |  | 通用类 | 0 | 否 |  | 河北省
收获机械 | 饲料作物收获机械 | 青饲料收获机 | 160cm及以上悬挂甩刀式青饲料收获机 | 秸秆切碎收集机 | 河北运田农业机械制造有限公司 | 4JH-180 | 4500 | 4500 | 4500 | 4500 | 0 | 0 | 0 | 0 | 0 | 0 | 工作幅宽1.65M |  | 2017 |  | 通用类 | 0 | 否 |  | 河北省
收获机械 | 饲料作物收获机械 | 青饲料收获机 | 160cm及以上悬挂甩刀式青饲料收获机 | 秸秆切碎收集机 | 河北运田农业机械制造有限公司 | 4JH-200 | 4500 | 4500 | 4500 | 4500 | 0 | 0 | 0 | 0 | 0 | 0 | 工作幅宽1.65M |  | 2017 |  | 通用类 | 0 | 否 |  | 河北省
收获机械 | 茎秆收集处理机械 | 秸秆粉碎还田机 | 1—1.5m秸秆粉碎还田机 | 秸秆切碎还田机 | 河北运田农业机械制造有限公司 | 1JH-120型 | 810 | 810 | 810 | 810 | 0 | 0 | 0 | 0 | 0 | 0 | 作业幅宽1.2M |  | 2017 |  | 通用类 | 0 | 否 |  | 河北省
收获机械 | 茎秆收集处理机械 | 秸秆粉碎还田机 | 1—1.5m秸秆粉碎还田机 | 秸秆切碎还田机 | 河北运田农业机械制造有限公司 | 1JH-150型 | 810 | 810 | 810 | 810 | 0 | 0 | 0 | 0 | 0 | 0 | 作业幅宽1.5M |  | 2017 |  | 通用类 | 0 | 否 |  | 河北省
收获机械 | 茎秆收集处理机械 | 秸秆粉碎还田机 | 1.5—2m秸秆粉碎还田机 | 秸秆切碎还田机 | 河北运田农业机械制造有限公司 | 1JH-165型 | 1620 | 1620 | 1620 | 1620 | 0 | 0 | 0 | 0 | 0 | 0 | 作业幅宽1.65M |  | 2017 |  | 通用类 | 0 | 否 |  | 河北省
收获机械 | 茎秆收集处理机械 | 秸秆粉碎还田机 | 1.5—2m秸秆粉碎还田机 | 秸秆切碎还田机 | 河北运田农业机械制造有限公司 | 1JH-180型 | 1620 | 1620 | 1620 | 1620 | 0 | 0 | 0 | 0 | 0 | 0 | 作业幅宽1.8M |  | 2017 |  | 通用类 | 0 | 否 |  | 河北省
收获机械 | 茎秆收集处理机械 | 秸秆粉碎还田机 | 2—2.5m秸秆粉碎还田机 | 秸秆切碎还田机 | 河北运田农业机械制造有限公司 | 1JH-200型 | 1890 | 1890 | 1890 | 1890 | 0 | 0 | 0 | 0 | 0 | 0 | 作业幅宽2.0M |  | 2017 |  | 通用类 | 0 | 否 |  | 河北省
收获机械 | 茎秆收集处理机械 | 秸秆粉碎还田机 | 2—2.5m秸秆粉碎还田机 | 秸秆切碎还田机 | 河北运田农业机械制造有限公司 | 1JH-220 | 1890 | 1890 | 1890 | 1890 | 0 | 0 | 0 | 0 | 0 | 0 | 作业幅宽2.2M |  | 2017 |  | 通用类 | 0 | 否 |  | 河北省
收获机械 | 茎秆收集处理机械 | 秸秆粉碎还田机 | 2.5m及以上秸秆粉碎还田机 | 秸秆切碎还田机 | 河北运田农业机械制造有限公司 | 1JH-260 | 2250 | 2250 | 2250 | 2250 | 0 | 0 | 0 | 0 | 0 | 0 | 作业幅宽2.6M |  | 2017 |  | 通用类 | 0 | 否 |  | 河北省
收获机械 | 茎秆收集处理机械 | 秸秆粉碎还田机 | 2.5m及以上秸秆粉碎还田机 | 秸秆切碎还田机 | 河北运田农业机械制造有限公司 | 1JH-360 | 2250 | 2250 | 2250 | 2250 | 0 | 0 | 0 | 0 | 0 | 0 | 作业幅宽3.6M |  | 2017 |  | 通用类 | 0 | 否 |  | 河北省
耕整地机械 | 耕地机械 | 深松机 | 4—5铲深松机 | 深松整地联合作业机 | 河北中农博远农业装备有限公司 | 1SZL-200A | 1980 | 1980 | 1980 | 1980 | 0 | 0 | 0 | 0 | 0 | 0 | 外型尺寸(长*宽*高)2350MM*2500MM*1500MM结构质量:780KG配套动力:66-92KW；整地机构形式:旋耕+整地辊；深松铲结构形式:凿型深松铲；深松铲数量:4个工作幅宽:2000MM;铲间距:500MM;耕深250-360MM；作业速度:2-15KM/H；作业小时生产率:0.4-0.5hm2/h |  | 2017 |  | 通用类 | 0 | 否 |  | 河北省
耕整地机械 | 耕地机械 | 深松机 | 4—5铲深松机 | 深松机 | 河北中农博远农业装备有限公司 | 1S-200 | 1980 | 1980 | 1980 | 1980 | 0 | 0 | 0 | 0 | 0 | 0 | 外形尺寸：2838*2372*1603mm；结构质量：1330kg；配套动力：≧70 kW；整地机构形式：整地辊；深松铲结构形式：凿型深松铲；深松铲数量：5个；工作幅宽：200cm；铲间距：44cm；深松深度：30-36cm；作业小 时生产率：0.6-1hm2/h。 |  | 2017 |  | 通用类 | 0 | 否 |  | 河北省
耕整地机械 | 耕地机械 | 深松机 | 4—5铲深松机 | 深松机 | 河北中农博远农业装备有限公司 | 1S-264 | 1980 | 1980 | 1980 | 1980 | 0 | 0 | 0 | 0 | 0 | 0 | 外形尺寸：2838×2730×1603mm；结构质量：1360kg；配套动力：≥88kW；整地机构形式：整地辊；深松铲结构形式：凿型深松铲；深松铲数量：5个；工作幅宽：264cm；铲间距：50cm；深松深度：30～40cm；作业速度：4～10km/h；作业小时生产率：0.8～2hm2/h。 |  | 2017 |  | 通用类 | 0 | 否 |  | 河北省
耕整地机械 | 耕地机械 | 深松机 | 6铲及以上深松机 | 深松机 | 河北中农博远农业装备有限公司 | 1S-300 | 4050 | 4050 | 4050 | 4050 | 0 | 0 | 0 | 0 | 0 | 0 | 外形尺寸：2838×3250×1603mm；结构质量：1730kg；配套动力：≥88kW；整地机构形式：整地辊；深松部件结构形式：凿型深松铲；深松铲数量：7个；工作幅宽：300cm；铲间距：44cm；深松深度：30～36cm；作业速度：3～4km/h；作业小时生产率：1～1.5hm2/h。 |  | 2017 |  | 通用类 | 0 | 否 |  | 河北省
收获机械 | 饲料作物收获机械 | 青饲料收获机 | 180—220cm自走其他式青饲料收获机 | 自走式青贮饲料收获机 | 河北中农博远农业装备有限公司 | 4QZ-1800 | 45000 | 45000 | 45000 | 45000 | 0 | 0 | 0 | 0 | 0 | 0 | 结构形式:自走式外形尺寸:6340*2280*3780MM结构质量:5490千克发动机规格型号:LR4V5-23发动机额定功率:73.5千瓦发动机额定转速2300R/MIN工作幅宽1800左转最小通过半径:5050MM,右转最小通过半径:5050MM;导向轮轮距:1460MM驱动轮轮距:1500MM |  | 2017 |  | 通用类 | 73.5 | 否 |  | 河北省
收获机械 | 饲料作物收获机械 | 青饲料收获机 | 260—290cm自走其他式青饲料收获机 | 自走式青贮饲料收获机 | 河北中农博远农业装备有限公司 | 4QZ-2800 | 94500 | 94500 | 94500 | 94500 | 0 | 0 | 0 | 0 | 0 | 0 | 结构形式:自走式,外形尺寸:6800*3300*3500MM,整机质量:8800KG,发动机规格型号:NC6110ZLN2L,发动机额定功率:160KW,额定转速:2200R/MIN,工作幅宽2800MM,导向轮轮距:1600MM,驱动轮轮距2420MM,导向轮规格:10-15,驱动轮规格:15-24,轴距:2400MM, |  | 2017 |  | 通用类 | 160 | 否 |  | 河北省
收获机械 | 饲料作物收获机械 | 青饲料收获机 | 290cm及以上自走其他式青饲料收获机 | 自走式青贮饲料收获机 | 河北中农博远农业装备有限公司 | 4QZ-3020 | 108000 | 108000 | 108000 | 108000 | 0 | 0 | 0 | 0 | 0 | 0 | 结构形式:自走式,外形尺寸:9400*3400*3600MM,整机质量:9305KG,配套发动机规格型号:6CTA8.3-C260,额定功率194KW,额定转速2200R/MIN,工作幅宽:3020MM,导向轮轮距:1970MM,驱动轮轮距:2430MM,导向轮规格:12.00-18,驱动轮规格:15-24,轴距:2600MM,最小离地间隙:360MM,驾驶室形式:普通,割台升降范围:50-730MM |  | 2017 |  | 通用类 | 194 | 否 |  | 河北省
收获机械 | 饲料作物收获机械 | 捡拾压捆机 | 1.2—1.7m捡拾压捆机 | 圆草捆机 | 河北中农博远农业装备有限公司 | 92YG0.9 | 16200 | 16200 | 16200 | 16200 | 0 | 0 | 0 | 0 | 0 | 0 | 捡拾宽度1480；打捆机类型:双臂机械式；外形尺寸:3570*2280MM*2020MM；配套动力:28-40KW |  | 2017 |  | 非通用类 | 0 | 否 |  | 河北省
收获机械 | 饲料作物收获机械 | 捡拾压捆机 | 1.2—1.7m捡拾压捆机 | 圆草捆机 | 河北中农博远农业装备有限公司 | 92YG1.3 | 16200 | 16200 | 16200 | 16200 | 0 | 0 | 0 | 0 | 0 | 0 | 捡拾宽度1602MM；圈压滚筒转速:138R/MIN；圈压滚筒数量:15；外形尺寸:4600MM*2450MM*2380MM；配套动力:大于或等于40KW 。 |  | 2017 |  | 非通用类 | 0 | 否 |  | 河北省
耕整地机械 | 耕地机械 | 翻转犁 | 单体幅宽35-45CM,5-6铧翻转犁 | 悬挂翻转调幅五铧犁 | 河北中友机电设备有限公司 | 1LFT-540 | 4200 | 4200 | 4200 | 4200 | 0 | 0 | 0 | 0 | 0 | 0 | 机器质量：2200kg；结构形式：双向调幅犁；翻转机构形式：液压；犁体数量：左右各5个；犁体工作幅宽：400mm；犁体纵向距离：90cm；外形尺寸：5900mm*2900mm*1710mm |  | 2017 |  | 非通用类 | 0 | 否 |  | 河北
耕整地机械 | 整地机械 | 圆盘耙 | 4.5-6.5M圆盘耙 | 半悬挂圆盘耙 | 河北中友机电设备有限公司 | 1BY-5 | 6000 | 6000 | 6000 | 6000 | 0 | 0 | 0 | 0 | 0 | 0 | 结构质量：5390kg；连接形式：半悬挂式；整机配置形式：双列对置；耙片个数：40；工作幅宽：5m； |  | 2017 |  | 非通用类 | 0 | 否 |  | 河北
种植施肥机械 | 播种机械 | 穴播机 | 精量11行及以上穴播机 | 气力精密播种机 | 河北中友机电设备有限公司 | 2BFQ-12 | 6300 | 6300 | 6300 | 6300 | 0 | 0 | 0 | 0 | 0 | 0 | 播种行数：12行；排种器形式：气吸式；结构质量：3200kg；行距50～70cm；开沟器形式：双圆盘式；外形尺寸：3000mm*8900mm*2870mm |  | 2017 |  | 通用类 | 0 | 否 |  | 河北
种植施肥机械 | 播种机械 | 免耕播种机 | 普通4—5行免耕穴播机 | 清垄免耕精密播种机 | 河北中友机电设备有限公司 | 2BMQ-4 | 1350 | 1350 | 1350 | 1350 | 0 | 0 | 0 | 0 | 0 | 0 | 播种行数：4行；排种器形式：指夹式；结构质量：1120kg；行距60cm；开沟器形式：铲式；外形尺寸：2150mm*2500mm*1600mm |  | 2017 |  | 通用类 | 0 | 否 |  | 河北
收获后处理机械 | 干燥机械 | 果蔬烘干机 | 容积15M3及以上果蔬烘干机(整体脱水 | 果蔬烘干设备 | 河南佰衡节能科技股份有限公司 | 5HR-160 | 19000 | 19000 | 19000 | 19000 | 0 | 0 | 0 | 0 | 0 | 0 | 基本配置：烘房、热泵、循环风机、移动式烘车、烘烤盘等。主要技术参数：烘干室面积：75.6m3；总摊料面积：170-230㎡；允许装载量：3.5t；整体脱水；外形尺寸（mm）10990*3220*3590，热泵型号FWR-16*2/Z 循环风机型号GKF-B7S-6/4，传感器型号DS18B20 |  | 2017 |  | 非通用类 | 48.9 | 否 |  | 河南
收获后处理机械 | 干燥机械 | 果蔬烘干机 | 容积15M3及以上果蔬烘干机(整体脱水 | 果蔬烘干机 | 河南佰衡节能科技股份有限公司 | 5HR-120A | 19000 | 19000 | 19000 | 19000 | 0 | 0 | 0 | 0 | 0 | 0 | 基本配置：烘房、热泵、循环风机、移动式烘车、烘烤盘等。 主要技术参数：烘干室面积：32m3；总摊料面积：120㎡；整体脱水；外形尺寸（mm）9000*3350*2690，热泵型号120 循环风机型号GKF-B7S-4，传感器型号RS485-001 |  | 2017 |  | 非通用类 | 43.4 | 否 |  | 河南
收获后处理机械 | 干燥机械 | 果蔬烘干机 | 容积15M3及以上果蔬烘干机(整体脱水 | 果蔬烘干机 | 河南佰衡节能科技股份有限公司 | 5HR-160A | 19000 | 19000 | 19000 | 19000 | 0 | 0 | 0 | 0 | 0 | 0 | 基本配置：烘房、热泵、循环风机、移动式烘车、烘烤盘等。主要技术参数：烘干室面积：50m3；总摊料面积：160㎡；整体脱水；外形尺寸（mm）12000*3350*2690，热泵型号FWR-24*2/Z1 循环风机型号GKF-B7S-4，传感器型号RS485-001 |  | 2017 |  | 非通用类 | 64.9 | 否 |  | 河南
收获后处理机械 | 干燥机械 | 果蔬烘干机 | 容积15M3及以上果蔬烘干机(整体脱水 | 果蔬烘干机 | 河南佰衡节能科技股份有限公司 | 5HR-180A | 19000 | 19000 | 19000 | 19000 | 0 | 0 | 0 | 0 | 0 | 0 | 基本配置：烘房、热泵、循环风机、移动式烘车、烘烤盘等。主要技术参数：烘干室面积：34m3；总摊料面积：180㎡；整体脱水；外形尺寸（mm）10500*3200*2690，热泵型号FWR-32*2/Z 循环风机型号GKF-B7S-4，传感器型号RS485-001 |  | 2017 |  | 非通用类 | 83.6 | 否 |  | 河南
收获后处理机械 | 干燥机械 | 果蔬烘干机 | 容积15M3及以上果蔬烘干机(整体脱水 | 果蔬烘干机 | 河南佰衡节能科技股份有限公司 | 5HR-240A | 19000 | 19000 | 19000 | 19000 | 0 | 0 | 0 | 0 | 0 | 0 | 基本配置：烘房、热泵、循环风机、移动式烘车、烘烤盘等。主要技术参数：烘干室面积：50m3；总摊料面积：240㎡；整体脱水；外形尺寸（mm）11500*4100*2690，热泵型号FWR-32*2/Z 循环风机型号GKF-B7S-4，传感器型号RS485-001 |  | 2017 |  | 非通用类 | 85.2 | 否 |  | 河南
耕整地机械 | 耕地机械 | 翻转犁 | 单体幅宽35CM以下,3-4铧翻转犁 | 可调幅液压翻转犁 | 河南豪丰机械制造有限公司 | 1LYF-425 | 1040 | 1040 | 1040 | 1040 | 0 | 0 | 0 | 0 | 0 | 0 | 单体幅宽：25cm；铧体数量：4个 |  | 2017 |  | 非通用类 | 0 | 否 |  | 河南省
耕整地机械 | 耕地机械 | 翻转犁 | 单体幅宽35CM及以上,3-4铧翻转犁 | 可调幅液压翻转犁 | 河南豪丰机械制造有限公司 | 1LYF-435 | 2400 | 2400 | 2400 | 2400 | 0 | 0 | 0 | 0 | 0 | 0 | 单体幅宽：35cm；铧体数量：4个 |  | 2017 |  | 非通用类 | 0 | 否 |  | 河南省
耕整地机械 | 耕地机械 | 翻转犁 | 单体幅宽35-45CM,5-6铧翻转犁 | 可调幅液压翻转犁 | 河南豪丰机械制造有限公司 | 1LYF-535 | 4200 | 4200 | 4200 | 4200 | 0 | 0 | 0 | 0 | 0 | 0 | 单体幅宽：35cm；铧体数量：54个 |  | 2017 |  | 非通用类 | 0 | 否 |  | 河南省
耕整地机械 | 耕地机械 | 旋耕机 | 单轴1000—1500mm旋耕机 | 旋耕机 | 河南豪丰机械制造有限公司 | 1GQN-125 | 540 | 540 | 540 | 540 | 0 | 0 | 0 | 0 | 0 | 0 | 单轴；耕幅1250mm |  | 2017 |  | 通用类 | 0 | 否 |  | 河南省
耕整地机械 | 耕地机械 | 旋耕机 | 单轴1000—1500mm旋耕机 | 旋耕机 | 河南豪丰机械制造有限公司 | 1GQN-140 | 540 | 540 | 540 | 540 | 0 | 0 | 0 | 0 | 0 | 0 | 单轴；耕幅1400mm |  | 2017 |  | 通用类 | 0 | 否 |  | 河南省
耕整地机械 | 耕地机械 | 旋耕机 | 单轴1500—2000mm旋耕机 | 旋耕机 | 河南豪丰机械制造有限公司 | 1GQN-150 | 1170 | 1170 | 1170 | 1170 | 0 | 0 | 0 | 0 | 0 | 0 | 单轴；耕幅1500mm |  | 2017 |  | 通用类 | 0 | 否 |  | 河南省
耕整地机械 | 耕地机械 | 旋耕机 | 单轴1500—2000mm旋耕机 | 旋耕机 | 河南豪丰机械制造有限公司 | 1GQN-160 | 1170 | 1170 | 1170 | 1170 | 0 | 0 | 0 | 0 | 0 | 0 | 单轴；耕幅1600mm |  | 2017 |  | 通用类 | 0 | 否 |  | 河南省
耕整地机械 | 耕地机械 | 旋耕机 | 单轴1500—2000mm旋耕机 | 旋耕机 | 河南豪丰机械制造有限公司 | 1GQN-165A | 1170 | 1170 | 1170 | 1170 | 0 | 0 | 0 | 0 | 0 | 0 | 单轴；耕幅1650mm |  | 2017 |  | 通用类 | 0 | 否 |  | 河南省
耕整地机械 | 耕地机械 | 旋耕机 | 单轴1500—2000mm旋耕机 | 旋耕机 | 河南豪丰机械制造有限公司 | 1GQN-180A | 1170 | 1170 | 1170 | 1170 | 0 | 0 | 0 | 0 | 0 | 0 | 单轴；耕幅1800mm |  | 2017 |  | 通用类 | 0 | 否 |  | 河南省
耕整地机械 | 耕地机械 | 旋耕机 | 单轴2000—2500mm旋耕机 | 旋耕机 | 河南豪丰机械制造有限公司 | 1GQN-200A | 1710 | 1710 | 1710 | 1710 | 0 | 0 | 0 | 0 | 0 | 0 | 单轴；耕幅2000mm |  | 2017 |  | 通用类 | 0 | 否 |  | 河南省
耕整地机械 | 耕地机械 | 旋耕机 | 单轴2000—2500mm旋耕机 | 旋耕机 | 河南豪丰机械制造有限公司 | 1GQN-230 | 1710 | 1710 | 1710 | 1710 | 0 | 0 | 0 | 0 | 0 | 0 | 单轴；耕幅2300mm |  | 2017 |  | 通用类 | 0 | 否 |  | 河南省
耕整地机械 | 耕地机械 | 旋耕机 | 单轴2000—2500mm旋耕机 | 旋耕机 | 河南豪丰机械制造有限公司 | 1GQN-200H | 1710 | 1710 | 1710 | 1710 | 0 | 0 | 0 | 0 | 0 | 0 | 单轴；耕幅2000mm |  | 2017 |  | 通用类 | 0 | 否 |  | 河南省
耕整地机械 | 耕地机械 | 旋耕机 | 单轴2000—2500mm旋耕机 | 旋耕机 | 河南豪丰机械制造有限公司 | 1GQN-230H | 1710 | 1710 | 1710 | 1710 | 0 | 0 | 0 | 0 | 0 | 0 | 单轴；耕幅2300mm |  | 2017 |  | 通用类 | 0 | 否 |  | 河南省
耕整地机械 | 耕地机械 | 旋耕机 | 单轴2000—2500mm旋耕机 | 旋耕机 | 河南豪丰机械制造有限公司 | 1GQN-230S | 1710 | 1710 | 1710 | 1710 | 0 | 0 | 0 | 0 | 0 | 0 | 单轴；耕幅2300mm |  | 2017 |  | 通用类 | 0 | 否 |  | 河南省
耕整地机械 | 耕地机械 | 旋耕机 | 单轴2000—2500mm旋耕机 | 旋耕机 | 河南豪丰机械制造有限公司 | 1GQN-200S | 1710 | 1710 | 1710 | 1710 | 0 | 0 | 0 | 0 | 0 | 0 | 单轴；耕幅2000mm |  | 2017 |  | 通用类 | 0 | 否 |  | 河南省
耕整地机械 | 耕地机械 | 旋耕机 | 单轴2000—2500mm旋耕机 | 埋茬旋耕机 | 河南豪丰机械制造有限公司 | 1GQ-200F(涵盖1GQ-180F) | 1710 | 1710 | 1710 | 1710 | 0 | 0 | 0 | 0 | 0 | 0 | 单轴；耕幅2000mm |  | 2017 |  | 通用类 | 0 | 否 |  | 河南省
耕整地机械 | 耕地机械 | 旋耕机 | 单轴2000—2500mm旋耕机 | 旋耕机 | 河南豪丰机械制造有限公司 | 1GQNP-200 | 1710 | 1710 | 1710 | 1710 | 0 | 0 | 0 | 0 | 0 | 0 | 单轴；耕幅2000mm |  | 2017 |  | 通用类 | 0 | 否 |  | 河南省
耕整地机械 | 耕地机械 | 旋耕机 | 单轴2000—2500mm旋耕机 | 水田灭茬旋耕机 | 河南豪丰机械制造有限公司 | 1GQNM-230 | 1710 | 1710 | 1710 | 1710 | 0 | 0 | 0 | 0 | 0 | 0 | 单轴；耕幅2300mm |  | 2017 |  | 通用类 | 0 | 否 |  | 河南省
耕整地机械 | 耕地机械 | 旋耕机 | 单轴2500mm及以上旋耕机 | 旋耕机 | 河南豪丰机械制造有限公司 | 1GQN-250H | 2250 | 2250 | 2250 | 2250 | 0 | 0 | 0 | 0 | 0 | 0 | 单轴；耕幅2500mm |  | 2017 |  | 通用类 | 0 | 否 |  | 河南省
耕整地机械 | 耕地机械 | 旋耕机 | 单轴2500mm及以上旋耕机 | 旋耕机 | 河南豪丰机械制造有限公司 | 1GQN-300H | 2250 | 2250 | 2250 | 2250 | 0 | 0 | 0 | 0 | 0 | 0 | 单轴；耕幅3000mm |  | 2017 |  | 通用类 | 0 | 否 |  | 河南省
耕整地机械 | 耕地机械 | 旋耕机 | 单轴2500mm及以上旋耕机 | 旋耕机 | 河南豪丰机械制造有限公司 | 1GQNP-250 | 2250 | 2250 | 2250 | 2250 | 0 | 0 | 0 | 0 | 0 | 0 | 单轴；耕幅2500mm |  | 2017 |  | 通用类 | 0 | 否 |  | 河南省
耕整地机械 | 耕地机械 | 旋耕机 | 单轴2500mm及以上旋耕机 | 旋耕机 | 河南豪丰机械制造有限公司 | 1GQNP-280 | 2250 | 2250 | 2250 | 2250 | 0 | 0 | 0 | 0 | 0 | 0 | 单轴；耕幅2800mm |  | 2017 |  | 通用类 | 0 | 否 |  | 河南省
耕整地机械 | 耕地机械 | 旋耕机 | 双轴1500—2000mm旋耕机 | 根茬粉碎旋耕机 | 河南豪丰机械制造有限公司 | 1GFQNM-165 | 1800 | 1800 | 1800 | 1800 | 0 | 0 | 0 | 0 | 0 | 0 | 双轴；耕幅1650mm |  | 2017 |  | 通用类 | 0 | 否 |  | 河南省
耕整地机械 | 耕地机械 | 旋耕机 | 双轴1500—2000mm旋耕机 | 根茬粉碎旋耕机 | 河南豪丰机械制造有限公司 | 1GQNM-180 | 1800 | 1800 | 1800 | 1800 | 0 | 0 | 0 | 0 | 0 | 0 | 双轴；耕幅1800mm |  | 2017 |  | 通用类 | 0 | 否 |  | 河南省
耕整地机械 | 耕地机械 | 旋耕机 | 双轴1500—2000mm旋耕机 | 双轴灭茬旋耕机 | 河南豪丰机械制造有限公司 | 1GQNM-165 | 1800 | 1800 | 1800 | 1800 | 0 | 0 | 0 | 0 | 0 | 0 | 双轴；耕幅1650mm |  | 2017 |  | 通用类 | 0 | 否 |  | 河南省
耕整地机械 | 耕地机械 | 旋耕机 | 双轴2000—2500mm旋耕机 | 根茬粉碎旋耕机 | 河南豪丰机械制造有限公司 | 1GQNM-200 | 2700 | 2700 | 2700 | 2700 | 0 | 0 | 0 | 0 | 0 | 0 | 双轴；耕幅2000mm |  | 2017 |  | 通用类 | 0 | 否 |  | 河南省
耕整地机械 | 耕地机械 | 旋耕机 | 双轴2000—2500mm旋耕机 | 根茬粉碎旋耕机 | 河南豪丰机械制造有限公司 | 1GFQNM-230 | 2700 | 2700 | 2700 | 2700 | 0 | 0 | 0 | 0 | 0 | 0 | 双轴；耕幅2300mm |  | 2017 |  | 通用类 | 0 | 否 |  | 河南省
耕整地机械 | 耕地机械 | 旋耕机 | 双轴2000—2500mm旋耕机 | 双轴水田旋耕机 | 河南豪丰机械制造有限公司 | 1GQNM-230S | 2700 | 2700 | 2700 | 2700 | 0 | 0 | 0 | 0 | 0 | 0 | 双轴；耕幅2300mm |  | 2017 |  | 通用类 | 0 | 否 |  | 河南省
耕整地机械 | 耕地机械 | 旋耕机 | 双轴2500mm及以上旋耕机 | 双轴水田旋耕机 | 河南豪丰机械制造有限公司 | 1GQNM-250S | 2970 | 2970 | 2970 | 2970 | 0 | 0 | 0 | 0 | 0 | 0 | 双轴；耕幅2500mm |  | 2017 |  | 通用类 | 0 | 否 |  | 河南省
耕整地机械 | 耕地机械 | 旋耕机 | 双轴2500mm及以上旋耕机 | 双轴水田旋耕机 | 河南豪丰机械制造有限公司 | 1GQNM-280S | 2970 | 2970 | 2970 | 2970 | 0 | 0 | 0 | 0 | 0 | 0 | 双轴；耕幅2800mm |  | 2017 |  | 通用类 | 0 | 否 |  | 河南省
耕整地机械 | 耕地机械 | 深松机 | 4—5铲深松机 | 深松机 | 河南豪丰机械制造有限公司 | 1S-200 | 1980 | 1980 | 1980 | 1980 | 0 | 0 | 0 | 0 | 0 | 0 | 深松部件：5个 |  | 2017 |  | 通用类 | 0 | 否 |  | 河南省
耕整地机械 | 耕地机械 | 深松机 | 6铲及以上深松机 | 深松机 | 河南豪丰机械制造有限公司 | 1S-250 | 4050 | 4050 | 4050 | 4050 | 0 | 0 | 0 | 0 | 0 | 0 | 深松部件：6个 |  | 2017 |  | 通用类 | 0 | 否 |  | 河南省
耕整地机械 | 耕地机械 | 深松机 | 4—5铲振动式、全方位式深松机 | 深松机 | 河南豪丰机械制造有限公司 | 1SS-200Q | 2700 | 2700 | 2700 | 2700 | 0 | 0 | 0 | 0 | 0 | 0 | 全方位式；深松部件4个 |  | 2017 |  | 通用类 | 0 | 否 |  | 河南省
耕整地机械 | 耕地机械 | 深松机 | 6铲及以上振动式、全方位式深松机 | 深松机 | 河南豪丰机械制造有限公司 | 1SS-250Q | 4860 | 4860 | 4860 | 4860 | 0 | 0 | 0 | 0 | 0 | 0 | 全方位式；深松部件6个 |  | 2017 |  | 通用类 | 0 | 否 |  | 河南省
耕整地机械 | 耕地机械 | 深松机 | 6铲及以上振动式、全方位式深松机 | 深松机 | 河南豪丰机械制造有限公司 | 1SS-280Q | 4860 | 4860 | 4860 | 4860 | 0 | 0 | 0 | 0 | 0 | 0 | 全方位式；深松部件6个 |  | 2017 |  | 通用类 | 0 | 否 |  | 河南省
耕整地机械 | 耕地机械 | 深松机 | 6铲及以上振动式、全方位式深松机 | 深松机 | 河南豪丰机械制造有限公司 | 1SS-310Q | 4860 | 4860 | 4860 | 4860 | 0 | 0 | 0 | 0 | 0 | 0 | 全方位式；深松部件6个 |  | 2017 |  | 通用类 | 0 | 否 |  | 河南省
耕整地机械 | 耕地机械 | 联合整地机 | 2-2.5M深松联合整地机 | 联合整地机 | 河南豪丰机械制造有限公司 | 1SZL-200 | 2700 | 2700 | 2700 | 2700 | 0 | 0 | 0 | 0 | 0 | 0 | 作业幅宽：2.0m |  | 2017 |  | 非通用类 | 0 | 否 |  | 河南省
耕整地机械 | 耕地机械 | 联合整地机 | 2-2.5M深松联合整地机 | 联合整地机 | 河南豪丰机械制造有限公司 | 1SZL-230 | 2700 | 2700 | 2700 | 2700 | 0 | 0 | 0 | 0 | 0 | 0 | 作业幅宽：2.3m |  | 2017 |  | 非通用类 | 0 | 否 |  | 河南省
耕整地机械 | 整地机械 | 起垄机 | 1-2M起垄机 | 旋耕施肥起垄机 | 河南豪丰机械制造有限公司 | 1GFL-V1 | 1000 | 1000 | 1000 | 1000 | 0 | 0 | 0 | 0 | 0 | 0 | 作业幅宽：1.25m |  | 2017 |  | 非通用类 | 0 | 否 |  | 河南省
耕整地机械 | 整地机械 | 起垄机 | 2-4M起垄机 | 旋耕施肥起垄机 | 河南豪丰机械制造有限公司 | 1GFL-V2 | 1300 | 1300 | 1300 | 1300 | 0 | 0 | 0 | 0 | 0 | 0 | 作业幅宽：2.3m |  | 2017 |  | 非通用类 | 0 | 否 |  | 河南省
耕整地机械 | 整地机械 | 平地机（含激光平地机） | 幅宽3M及以上激光平地机 | 旱地激光平地机 | 河南豪丰机械制造有限公司 | 1JPD-360 | 18000 | 18000 | 18000 | 18000 | 0 | 0 | 0 | 0 | 0 | 0 | 幅宽：3.6m |  | 2017 |  | 非通用类 | 0 | 否 |  | 河南省
耕整地机械 | 整地机械 | 平地机（含激光平地机） | 幅宽2-3M激光平地机 | 旱地激光平地机 | 河南豪丰机械制造有限公司 | 1JPD-200 | 15000 | 15000 | 15000 | 15000 | 0 | 0 | 0 | 0 | 0 | 0 | 幅宽：2m |  | 2017 |  | 非通用类 | 0 | 否 |  | 河南省
种植施肥机械 | 播种机械 | 条播机 | 7—11行条播机 | 条播机 | 河南豪丰机械制造有限公司 | 2BJY-9 | 680 | 680 | 680 | 680 | 0 | 0 | 0 | 0 | 0 | 0 | 播种行数：9行 |  | 2017 |  | 通用类 | 0 | 否 |  | 河南省
种植施肥机械 | 播种机械 | 穴播机 | 普通6行及以上穴播机 | 同步施肥水稻旱穴播机 | 河南豪丰机械制造有限公司 | 2BDH-10 | 1890 | 1890 | 1890 | 1890 | 0 | 0 | 0 | 0 | 0 | 0 | 普通排种器；播种行数10行 |  | 2017 |  | 通用类 | 0 | 否 |  | 河南省
种植施肥机械 | 播种机械 | 穴播机 | 普通6行及以上穴播机 | 同步施肥水稻旱穴播机 | 河南豪丰机械制造有限公司 | 2BDH-20 | 1890 | 1890 | 1890 | 1890 | 0 | 0 | 0 | 0 | 0 | 0 | 普通排种器；播种行数20行 |  | 2017 |  | 通用类 | 0 | 否 |  | 河南省
种植施肥机械 | 播种机械 | 小粒种子播种机 | 6行及以上气力式小粒种子播种机 | 油菜直播机 | 河南豪丰机械制造有限公司 | 2BYJ-8 | 4500 | 4500 | 4500 | 4500 | 0 | 0 | 0 | 0 | 0 | 0 | 播种行数8行；施肥、播种等复式作业；排种器：气力式 |  | 2017 |  | 通用类 | 0 | 否 |  | 河南省
种植施肥机械 | 播种机械 | 小粒种子播种机 | 6行及以上气力式小粒种子播种机 | 旋耕施肥开沟小籽粒播种机 | 河南豪丰机械制造有限公司 | 2BXGF-6(200) | 4500 | 4500 | 4500 | 4500 | 0 | 0 | 0 | 0 | 0 | 0 | 播种行数6行；施肥、播种等复式作业；排种器：气力式 |  | 2017 |  | 通用类 | 0 | 否 |  | 河南省
种植施肥机械 | 播种机械 | 小粒种子播种机 | 3-5行气力式小粒种子播种机 | 小籽粒旋耕施肥精播机 | 河南豪丰机械制造有限公司 | 2BXSJ-5 | 1500 | 1500 | 1500 | 1500 | 0 | 0 | 0 | 0 | 0 | 0 | 播种行数5行；施肥、播种等复式作业；排种器：气力式 |  | 2017 |  | 通用类 | 0 | 否 |  | 河南省
种植施肥机械 | 播种机械 | 小粒种子播种机 | 3-5行气力式小粒种子播种机 | 小籽粒施肥精播机 | 河南豪丰机械制造有限公司 | 2BSJ-4 | 1500 | 1500 | 1500 | 1500 | 0 | 0 | 0 | 0 | 0 | 0 | 播种行数4行；施肥、播种等复式作业；排种器：气力式 |  | 2017 |  | 通用类 | 0 | 否 |  | 河南省
种植施肥机械 | 播种机械 | 小粒种子播种机 | 3-5行气力式小粒种子播种机 | 油菜直播机 | 河南豪丰机械制造有限公司 | 2BYJ-4 | 1500 | 1500 | 1500 | 1500 | 0 | 0 | 0 | 0 | 0 | 0 | 播种行数4行；施肥、播种等复式作业；排种器：气力式 |  | 2017 |  | 通用类 | 0 | 否 |  | 河南省
种植施肥机械 | 播种机械 | 免耕播种机 | 7—11行免耕条播机 | 免耕施肥播种机 | 河南豪丰机械制造有限公司 | 2BMSF-10/5 | 2250 | 2250 | 2250 | 2250 | 0 | 0 | 0 | 0 | 0 | 0 | 播种行数：10行 |  | 2017 |  | 通用类 | 0 | 否 |  | 河南省
种植施肥机械 | 播种机械 | 免耕播种机 | 12—18行免耕条播机 | 免耕播种机 | 河南豪丰机械制造有限公司 | 2BMSF-12/6 | 3600 | 3600 | 3600 | 3600 | 0 | 0 | 0 | 0 | 0 | 0 | 播种行数：12行 |  | 2017 |  | 通用类 | 0 | 否 |  | 河南省
种植施肥机械 | 播种机械 | 免耕播种机 | 12—18行免耕条播机 | 免耕播种机 | 河南豪丰机械制造有限公司 | 2BMSF-14/7 | 3600 | 3600 | 3600 | 3600 | 0 | 0 | 0 | 0 | 0 | 0 | 播种行数：14行 |  | 2017 |  | 通用类 | 0 | 否 |  | 河南省
种植施肥机械 | 播种机械 | 免耕播种机 | 普通2—3行免耕穴播机 | 玉米免耕穴播机 | 河南豪丰机械制造有限公司 | 2BMZJ-2 | 810 | 810 | 810 | 810 | 0 | 0 | 0 | 0 | 0 | 0 | 普通排种器；播种行数2行 |  | 2017 |  | 通用类 | 0 | 否 |  | 河南省
种植施肥机械 | 播种机械 | 免耕播种机 | 普通2—3行免耕穴播机 | 玉米免耕精少量播种机 | 河南豪丰机械制造有限公司 | 2BMZJ-3 | 810 | 810 | 810 | 810 | 0 | 0 | 0 | 0 | 0 | 0 | 普通排种器；播种行数3行 |  | 2017 |  | 通用类 | 0 | 否 |  | 河南省
种植施肥机械 | 播种机械 | 免耕播种机 | 普通4—5行免耕穴播机 | 玉米免耕精少量播种机 | 河南豪丰机械制造有限公司 | 2BMZJ-4 | 1350 | 1350 | 1350 | 1350 | 0 | 0 | 0 | 0 | 0 | 0 | 普通排种器；播种行数4行 |  | 2017 |  | 通用类 | 0 | 否 |  | 河南省
种植施肥机械 | 播种机械 | 免耕播种机 | 普通4—5行免耕穴播机 | 玉米免耕精少量播种机 | 河南豪丰机械制造有限公司 | 2BMZJ-5 | 1350 | 1350 | 1350 | 1350 | 0 | 0 | 0 | 0 | 0 | 0 | 普通排种器；播种行数5行 |  | 2017 |  | 通用类 | 0 | 否 |  | 河南省
种植施肥机械 | 播种机械 | 旋耕播种机 | 2M-2.3M旋耕施肥播种机 | 旋耕施肥播种机 | 河南豪丰机械制造有限公司 | 2BXS-13B | 2800 | 2800 | 2800 | 2800 | 0 | 0 | 0 | 0 | 0 | 0 | 旋幅：230cm |  | 2017 |  | 通用类 | 0 | 否 |  | 河南省
种植施肥机械 | 播种机械 | 旋耕播种机 | 2.5M以上旋耕施肥播种机 | 旋耕播种机 | 河南豪丰机械制造有限公司 | 2BXS-16 | 4000 | 4000 | 4000 | 4000 | 0 | 0 | 0 | 0 | 0 | 0 | 旋幅：300cm |  | 2017 |  | 通用类 | 0 | 否 |  | 河南省
种植施肥机械 | 播种机械 | 旋耕播种机 | 1.7M-2M旋耕施肥播种机 | 旋耕施肥播种机 | 河南豪丰机械制造有限公司 | 2BXS-10A | 2300 | 2300 | 2300 | 2300 | 0 | 0 | 0 | 0 | 0 | 0 | 旋幅：180cm |  | 2017 |  | 通用类 | 0 | 否 |  | 河南省
种植施肥机械 | 播种机械 | 旋耕播种机 | 1.7M-2M旋耕施肥播种机 | 旋耕播种机 | 河南豪丰机械制造有限公司 | 2BXS-10C | 2300 | 2300 | 2300 | 2300 | 0 | 0 | 0 | 0 | 0 | 0 | 旋幅：180cm |  | 2017 |  | 通用类 | 0 | 否 |  | 河南省
种植施肥机械 | 播种机械 | 旋耕播种机 | 1.7M-2M旋耕施肥播种机 | 旋耕施肥播种机 | 河南豪丰机械制造有限公司 | 2BXS-12A | 2300 | 2300 | 2300 | 2300 | 0 | 0 | 0 | 0 | 0 | 0 | 旋幅：200cm |  | 2017 |  | 通用类 | 0 | 否 |  | 河南省
种植施肥机械 | 播种机械 | 旋耕播种机 | 1.7M-2M旋耕施肥播种机 | 旋耕施肥播种机 | 河南豪丰机械制造有限公司 | 2BXS-12B | 2300 | 2300 | 2300 | 2300 | 0 | 0 | 0 | 0 | 0 | 0 | 旋幅：200cm |  | 2017 |  | 通用类 | 0 | 否 |  | 河南省
种植施肥机械 | 播种机械 | 旋耕播种机 | 1.7M-2M旋耕施肥播种机 | 旋耕播种机 | 河南豪丰机械制造有限公司 | 2BXS-12C | 2300 | 2300 | 2300 | 2300 | 0 | 0 | 0 | 0 | 0 | 0 | 旋幅：200cm |  | 2017 |  | 通用类 | 0 | 否 |  | 河南省
种植施肥机械 | 播种机械 | 旋耕播种机 | 2.3M-2.5M旋耕施肥播种机 | 旋耕播种机 | 河南豪丰机械制造有限公司 | 2BXS-14 | 3300 | 3300 | 3300 | 3300 | 0 | 0 | 0 | 0 | 0 | 0 | 旋幅：250cm |  | 2017 |  | 通用类 | 0 | 否 |  | 河南省
收获机械 | 根茎作物收获机械 | 薯类收获机 | 0.7-1M分段式薯类收获机 | 茎块挖掘机 | 河南豪丰机械制造有限公司 | 4JW-80 | 1000 | 1000 | 1000 | 1000 | 0 | 0 | 0 | 0 | 0 | 0 | 分段收获；作业幅宽0.8m |  | 2017 |  | 非通用类 | 0 | 否 |  | 河南省
收获机械 | 根茎作物收获机械 | 薯类收获机 | 1-1.5M分段式薯类收获机 | 茎块挖掘机 | 河南豪丰机械制造有限公司 | 4JW-120 | 2000 | 2000 | 2000 | 2000 | 0 | 0 | 0 | 0 | 0 | 0 | 分段收获；作业幅宽1.2m |  | 2017 |  | 非通用类 | 0 | 否 |  | 河南省
收获机械 | 根茎作物收获机械 | 薯类收获机 | 1.5M及以上分段式薯类收获机 | 茎块挖掘机 | 河南豪丰机械制造有限公司 | 4JW-150 | 3200 | 3200 | 3200 | 3200 | 0 | 0 | 0 | 0 | 0 | 0 | 分段收获；作业幅宽1.5m |  | 2017 |  | 非通用类 | 0 | 否 |  | 河南省
收获机械 | 根茎作物收获机械 | 薯类收获机 | 1.5M及以上分段式薯类收获机 | 茎块挖掘机 | 河南豪丰机械制造有限公司 | 4JW-180 | 3200 | 3200 | 3200 | 3200 | 0 | 0 | 0 | 0 | 0 | 0 | 分段收获；作业幅宽1.8m |  | 2017 |  | 非通用类 | 0 | 否 |  | 河南省
收获机械 | 饲料作物收获机械 | 捡拾压捆机 | 0.7—1.2m捡拾压捆机 | 方草捆压捆机 | 河南豪丰机械制造有限公司 | 9YK-0.9 | 8730 | 8730 | 8730 | 8730 | 0 | 0 | 0 | 0 | 0 | 0 | 捡拾宽度：0.9m |  | 2017 |  | 非通用类 | 0 | 否 |  | 河南省
收获机械 | 饲料作物收获机械 | 捡拾压捆机 | 0.7—1.2m捡拾压捆机 | 根茬收割方草捆压捆机 | 河南豪丰机械制造有限公司 | 9YKS-1.7 | 8730 | 8730 | 8730 | 8730 | 0 | 0 | 0 | 0 | 0 | 0 | 捡拾宽度：0.9m |  | 2017 |  | 非通用类 | 0 | 否 |  | 河南省
收获机械 | 饲料作物收获机械 | 捡拾压捆机 | 1.7—2.2m捡拾压捆机 | 压捆机 | 河南豪丰机械制造有限公司 | 9YKZ-1.9 | 28800 | 28800 | 28800 | 28800 | 0 | 0 | 0 | 0 | 0 | 0 | 捡拾宽度：1.962m |  | 2017 |  | 非通用类 | 0 | 否 |  | 河南省
收获机械 | 茎秆收集处理机械 | 秸秆粉碎还田机 | 1—1.5m秸秆粉碎还田机 | 秸秆粉碎还田机 | 河南豪丰机械制造有限公司 | 4J-120 | 810 | 810 | 810 | 810 | 0 | 0 | 0 | 0 | 0 | 0 | 作业幅宽：1.2m |  | 2017 |  | 通用类 | 0 | 否 |  | 河南省
收获机械 | 茎秆收集处理机械 | 秸秆粉碎还田机 | 1.5—2m秸秆粉碎还田机 | 秸秆粉碎还田机 | 河南豪丰机械制造有限公司 | 4J-150B | 1620 | 1620 | 1620 | 1620 | 0 | 0 | 0 | 0 | 0 | 0 | 作业幅宽：1.5m |  | 2017 |  | 通用类 | 0 | 否 |  | 河南省
收获机械 | 茎秆收集处理机械 | 秸秆粉碎还田机 | 1.5—2m秸秆粉碎还田机 | 秸秆粉碎还田机 | 河南豪丰机械制造有限公司 | 4J-165B | 1620 | 1620 | 1620 | 1620 | 0 | 0 | 0 | 0 | 0 | 0 | 作业幅宽：1.65m |  | 2017 |  | 通用类 | 0 | 否 |  | 河南省
收获机械 | 茎秆收集处理机械 | 秸秆粉碎还田机 | 1.5—2m秸秆粉碎还田机 | 秸秆粉碎还田机 | 河南豪丰机械制造有限公司 | 4J-180B | 1620 | 1620 | 1620 | 1620 | 0 | 0 | 0 | 0 | 0 | 0 | 作业幅宽：1.8m |  | 2017 |  | 通用类 | 0 | 否 |  | 河南省
收获机械 | 茎秆收集处理机械 | 秸秆粉碎还田机 | 2—2.5m秸秆粉碎还田机 | 秸秆粉碎还田机 | 河南豪丰机械制造有限公司 | 4J-200 | 1890 | 1890 | 1890 | 1890 | 0 | 0 | 0 | 0 | 0 | 0 | 作业幅宽：2.0m |  | 2017 |  | 通用类 | 0 | 否 |  | 河南省
收获机械 | 茎秆收集处理机械 | 秸秆粉碎还田机 | 2—2.5m秸秆粉碎还田机 | 秸秆粉碎还田机 | 河南豪丰机械制造有限公司 | 4J-220B | 1890 | 1890 | 1890 | 1890 | 0 | 0 | 0 | 0 | 0 | 0 | 作业幅宽：2.2m |  | 2017 |  | 通用类 | 0 | 否 |  | 河南省
收获机械 | 茎秆收集处理机械 | 秸秆粉碎还田机 | 2.5m及以上秸秆粉碎还田机 | 秸秆粉碎还田机 | 河南豪丰机械制造有限公司 | 4J-250 | 2250 | 2250 | 2250 | 2250 | 0 | 0 | 0 | 0 | 0 | 0 | 作业幅宽：2.5m |  | 2017 |  | 通用类 | 0 | 否 |  | 河南省
收获机械 | 茎秆收集处理机械 | 秸秆粉碎还田机 | 2.5m及以上秸秆粉碎还田机 | 秸秆粉碎还田机 | 河南豪丰机械制造有限公司 | 4J-280 | 2250 | 2250 | 2250 | 2250 | 0 | 0 | 0 | 0 | 0 | 0 | 作业幅宽：2.8m |  | 2017 |  | 通用类 | 0 | 否 |  | 河南省
耕整地机械 | 整地机械 | 起垄机 | 1-2M起垄机 | 旋耕起垄机 | 河南豪丰农业装备有限公司 | 1GZN-135V1 | 1000 | 1000 | 1000 | 1000 | 0 | 0 | 0 | 0 | 0 | 0 | 作业幅宽：1.35m |  | 2017 |  | 非通用类 | 0 | 否 |  | 河南省
耕整地机械 | 整地机械 | 起垄机 | 2-4M起垄机 | 旋耕起垄机 | 河南豪丰农业装备有限公司 | 1GZN-230V2 | 1300 | 1300 | 1300 | 1300 | 0 | 0 | 0 | 0 | 0 | 0 | 作业幅宽：2.3m |  | 2017 |  | 非通用类 | 0 | 否 |  | 河南省
收获机械 | 根茎作物收获机械 | 薯类收获机 | 1-1.5M分段式薯类收获机 | 茎块挖掘机 | 河南豪丰农业装备有限公司 | 4JW-100 | 2000 | 2000 | 2000 | 2000 | 0 | 0 | 0 | 0 | 0 | 0 | 分段收获；作业幅宽1.02m |  | 2017 |  | 非通用类 | 0 | 否 |  | 河南省
耕整地机械 | 耕地机械 | 翻转犁 | 单体幅宽45CM及以上,5-6铧翻转犁 | 调幅翻转犁 | 河南金大川机械有限公司 | 1LFT-556 | 6500 | 6500 | 6500 | 6500 | 0 | 0 | 0 | 0 | 0 | 0 | 犁体工作幅宽：560MM 外形尺寸：5500×2250×1860mm 耕深：40cm 总铧数：左、右各5个 |  | 2017 |  | 非通用类 | 0 | 否 |  | 河南省
耕整地机械 | 耕地机械 | 翻转犁 | 单体幅宽35CM以下,3-4铧翻转犁 | 液压翻转犁 | 河南金大川机械有限公司 | 1LF-328 | 1040 | 1040 | 1040 | 1040 | 0 | 0 | 0 | 0 | 0 | 0 | 犁体工作幅宽:280MM外形尺寸:2650×1300×1350MM耕深:30CM总铧数:左、右各3个 |  | 2017 |  | 非通用类 | 0 | 否 |  | 河南省
耕整地机械 | 耕地机械 | 翻转犁 | 单体幅宽35CM以下,3-4铧翻转犁 | 液压翻转犁 | 河南金大川机械有限公司 | 1LF-428 | 1040 | 1040 | 1040 | 1040 | 0 | 0 | 0 | 0 | 0 | 0 | 犁体工作幅宽:280MM外形尺寸:3450×1300×1400MM耕深:30CM总铧数:左、右各4个 |  | 2017 |  | 非通用类 | 0 | 否 |  | 河南省
耕整地机械 | 耕地机械 | 翻转犁 | 单体幅宽35CM以下,3-4铧翻转犁 | 翻转犁 | 河南金大川机械有限公司 | 1LF-430 | 1040 | 1040 | 1040 | 1040 | 0 | 0 | 0 | 0 | 0 | 0 | 犁体工作幅宽:300MM外形尺寸：3600×1600×1650mm 耕深：35cm总铧数：左、右各4个 |  | 2017 |  | 非通用类 | 0 | 否 |  | 河南省
耕整地机械 | 耕地机械 | 翻转犁 | 单体幅宽35CM及以上,3-4铧翻转犁 | 液压翻转犁 | 河南金大川机械有限公司 | 1LF-435 | 2400 | 2400 | 2400 | 2400 | 0 | 0 | 0 | 0 | 0 | 0 | 犁体工作幅宽:350MM外形尺寸:3600×1600×1700MM耕深:38CM总铧数:左、右各4个 |  | 2017 |  | 非通用类 | 0 | 否 |  | 河南省
耕整地机械 | 耕地机械 | 翻转犁 | 单体幅宽35CM及以上,3-4铧翻转犁 | 液压翻转调幅犁 | 河南金大川机械有限公司 | 1LFT-435 | 2400 | 2400 | 2400 | 2400 | 0 | 0 | 0 | 0 | 0 | 0 | 犁体工作幅宽:350MM外形尺寸:3950×1600×1700MM耕深:36CM总铧数:左、右各4个 |  | 2017 |  | 非通用类 | 0 | 否 |  | 河南省
耕整地机械 | 耕地机械 | 翻转犁 | 单体幅宽35CM及以上,3-4铧翻转犁 | 液压翻转犁 | 河南金大川机械有限公司 | 1LFT-446 | 2400 | 2400 | 2400 | 2400 | 0 | 0 | 0 | 0 | 0 | 0 | 犁体工作幅宽:460MM外形尺寸:4400×1760×1820MM耕深:40CM总铧数:左、右各4个 |  | 2017 |  | 非通用类 | 0 | 否 |  | 河南省
耕整地机械 | 耕地机械 | 翻转犁 | 单体幅宽35CM及以上,3-4铧翻转犁 | 液压翻转犁 | 河南金大川机械有限公司 | 1LF-335 | 2400 | 2400 | 2400 | 2400 | 0 | 0 | 0 | 0 | 0 | 0 | 犁体工作幅宽:350MM外形尺寸:1170×1240×1440MM耕深:35CM总铧数:左、右各3个 |  | 2017 |  | 非通用类 | 0 | 否 |  | 河南省
耕整地机械 | 耕地机械 | 翻转犁 | 单体幅宽35CM及以上,3-4铧翻转犁 | 液压翻转犁 | 河南金大川机械有限公司 | 1LF-350 | 2400 | 2400 | 2400 | 2400 | 0 | 0 | 0 | 0 | 0 | 0 | 犁体工作幅宽:500MM外形尺寸:2900×1600×1700MM耕深:35CM总铧数:左、右各3个 |  | 2017 |  | 非通用类 | 0 | 否 |  | 河南省
耕整地机械 | 耕地机械 | 翻转犁 | 单体幅宽35-45CM,5-6铧翻转犁 | 液压翻转犁 | 河南金大川机械有限公司 | 1LF-535 | 4200 | 4200 | 4200 | 4200 | 0 | 0 | 0 | 0 | 0 | 0 | 犁体工作幅宽:350MM外形尺寸:4000×1600×1720MM耕深:35CM总铧数:左、右各5个 |  | 2017 |  | 非通用类 | 0 | 否 |  | 河南省
耕整地机械 | 耕地机械 | 翻转犁 | 单体幅宽35-45CM,5-6铧翻转犁 | 液压翻转调幅犁 | 河南金大川机械有限公司 | 1LFT-535 | 4200 | 4200 | 4200 | 4200 | 0 | 0 | 0 | 0 | 0 | 0 | 犁体工作幅宽:350MM外形尺寸:4850×1760×1720MM耕深:38CM总铧数:左、右各5个 |  | 2017 |  | 非通用类 | 0 | 否 |  | 河南省
畜牧水产养殖机械 | 饲料（草）加工机械设备 | 饲料搅拌机 | 4-9M3饲料全混合日粮制备机 | 饲料混合搅拌机 | 河南力欧畜牧装备科技股份有限公司 | 9ZLL-8 | 23700 | 23700 | 23700 | 23700 | 0 | 0 | 0 | 0 | 0 | 0 | 搅拌室容积（m3）：8 |  | 2017 |  | 通用类 | 0 | 否 |  | 河南省
畜牧水产养殖机械 | 饲料（草）加工机械设备 | 饲料搅拌机 | 12M3及以上饲料全混合日粮制备机 | 饲料混合搅拌机 | 河南力欧畜牧装备科技股份有限公司 | 9ZLL-12 | 35000 | 35000 | 35000 | 35000 | 0 | 0 | 0 | 0 | 0 | 0 | 搅拌室容积（m3）：12 |  | 2017 |  | 通用类 | 0 | 否 |  | 河南省
畜牧水产养殖机械 | 畜产品采集加工机械设备 | 挤奶机 | 1杯组手动移动式挤奶机 | 移动式挤奶机 | 河南力欧畜牧装备科技股份有限公司 | 9J-LE0-XD01 | 1350 | 1350 | 1350 | 1350 | 0 | 0 | 0 | 0 | 0 | 0 | 结构形式：非封闭式；牛位分布形式：平面式；脱杯方式：手动；奶杯组数量（杯组）：1 |  | 2017 |  | 通用类 | 0 | 否 |  | 河南省
畜牧水产养殖机械 | 畜产品采集加工机械设备 | 挤奶机 | 2杯组手动移动式挤奶机 | 移动式挤奶机 | 河南力欧畜牧装备科技股份有限公司 | 9J-LE0-XD02 | 1800 | 1800 | 1800 | 1800 | 0 | 0 | 0 | 0 | 0 | 0 | 结构形式：非封闭式；牛位分布形式：平面式；脱杯方式：手动；奶杯组数量（杯组）：2 |  | 2017 |  | 通用类 | 0 | 否 |  | 河南省
畜牧水产养殖机械 | 畜产品采集加工机械设备 | 挤奶机 | 16杯组及以上平面式挤奶机 | 鱼骨式挤奶机 | 河南力欧畜牧装备科技股份有限公司 | 9J-LEO-PM-2×10 | 23670 | 23670 | 23670 | 23670 | 0 | 0 | 0 | 0 | 0 | 0 | 结构形式：非封闭式；牛位分布形式：平面式；脱杯方式：手动；奶杯组数量（杯组）：20 |  | 2017 |  | 通用类 | 0 | 否 |  | 河南省
畜牧水产养殖机械 | 畜产品采集加工机械设备 | 挤奶机 | 10杯组手动脱杯中置（鱼骨）式挤奶机 | 中置式挤奶机 | 河南力欧畜牧装备科技股份有限公司 | 9J-LEO-1×10 | 19800 | 19800 | 19800 | 19800 | 0 | 0 | 0 | 0 | 0 | 0 | 结构形式：非封闭式；牛位分布形式：中置式；脱杯方式：手动；奶杯组数量（杯组）：10 |  | 2017 |  | 通用类 | 0 | 否 |  | 河南省
畜牧水产养殖机械 | 畜产品采集加工机械设备 | 挤奶机 | 12杯组手动脱杯中置（鱼骨）式挤奶机 | 中置式挤奶机 | 河南力欧畜牧装备科技股份有限公司 | 9J-LEO-1×12 | 25740 | 25740 | 25740 | 25740 | 0 | 0 | 0 | 0 | 0 | 0 | 结构形式：非封闭式；牛位分布形式：中置式；脱杯方式：手动；奶杯组数量（杯组）：12 |  | 2017 |  | 通用类 | 0 | 否 |  | 河南省
畜牧水产养殖机械 | 畜产品采集加工机械设备 | 挤奶机 | 14—15杯组手动脱杯中置（鱼骨）式挤奶机 | 中置式挤奶机 | 河南力欧畜牧装备科技股份有限公司 | 9J-LEO-1×14 | 34110 | 34110 | 34110 | 34110 | 0 | 0 | 0 | 0 | 0 | 0 | 结构形式：非封闭式；牛位分布形式：中置式；脱杯方式：手动；奶杯组数量（杯组）：14 |  | 2017 |  | 通用类 | 0 | 否 |  | 河南省
畜牧水产养殖机械 | 畜产品采集加工机械设备 | 挤奶机 | 16杯组手动脱杯中置（鱼骨）式挤奶机 | 鱼骨式挤奶机 | 河南力欧畜牧装备科技股份有限公司 | 9J-LEO-2×8 | 35100 | 35100 | 35100 | 35100 | 0 | 0 | 0 | 0 | 0 | 0 | 结构形式：非封闭式；牛位分布形式：鱼骨式；脱杯方式：手动；奶杯组数量（杯组）：16 |  | 2017 |  | 通用类 | 0 | 否 |  | 河南省
畜牧水产养殖机械 | 畜产品采集加工机械设备 | 挤奶机 | 16杯组手动脱杯中置（鱼骨）式挤奶机 | 中置式挤奶机 | 河南力欧畜牧装备科技股份有限公司 | 9J-LEO-1×16 | 35100 | 35100 | 35100 | 35100 | 0 | 0 | 0 | 0 | 0 | 0 | 结构形式：非封闭式；牛位分布形式：中置式；脱杯方式：手动；奶杯组数量（杯组）：16 |  | 2017 |  | 通用类 | 0 | 否 |  | 河南省
畜牧水产养殖机械 | 畜产品采集加工机械设备 | 挤奶机 | 18—20杯组手动脱杯中置（鱼骨）式挤奶机 | 鱼骨式挤奶机 | 河南力欧畜牧装备科技股份有限公司 | 9J-LEO-2×10 | 35100 | 35100 | 35100 | 35100 | 0 | 0 | 0 | 0 | 0 | 0 | 结构形式：非封闭式；牛位分布形式：鱼骨式；脱杯方式：手动；奶杯组数量（杯组）：20 |  | 2017 |  | 通用类 | 0 | 否 |  | 河南省
畜牧水产养殖机械 | 畜产品采集加工机械设备 | 挤奶机 | 24杯组手动脱杯中置（鱼骨）式挤奶机 | 鱼骨式挤奶机 | 河南力欧畜牧装备科技股份有限公司 | 9J-LEO-2×12 | 52200 | 52200 | 52200 | 52200 | 0 | 0 | 0 | 0 | 0 | 0 | 结构形式：非封闭式；牛位分布形式：鱼骨式；脱杯方式：手动；奶杯组数量（杯组）：24 |  | 2017 |  | 通用类 | 0 | 否 |  | 河南省
畜牧水产养殖机械 | 畜产品采集加工机械设备 | 挤奶机 | 28—30杯组手动脱杯中置（鱼骨）式挤奶机 | 鱼骨式挤奶机 | 河南力欧畜牧装备科技股份有限公司 | 9J-LEO-2×14 | 62730 | 62730 | 62730 | 62730 | 0 | 0 | 0 | 0 | 0 | 0 | 结构形式：非封闭式；牛位分布形式：鱼骨式；脱杯方式：手动；奶杯组数量（杯组）：28 |  | 2017 |  | 通用类 | 0 | 否 |  | 河南省
畜牧水产养殖机械 | 畜产品采集加工机械设备 | 挤奶机 | 10杯组自动脱杯中置（鱼骨）式挤奶机 | 中置式挤奶机 | 河南力欧畜牧装备科技股份有限公司 | 9J-LEOGPZZ-1×10 | 45000 | 45000 | 45000 | 45000 | 0 | 0 | 0 | 0 | 0 | 0 | 结构形式：非封闭式；牛位分布形式：中置式；脱杯方式：自动；奶杯组数量（杯组）：10 |  | 2017 |  | 通用类 | 0 | 否 |  | 河南省
畜牧水产养殖机械 | 畜产品采集加工机械设备 | 挤奶机 | 12杯组自动脱杯中置（鱼骨）式挤奶机 | 中置式挤奶机 | 河南力欧畜牧装备科技股份有限公司 | 9J-LEOGPZZ-1×12 | 75510 | 75510 | 75510 | 75510 | 0 | 0 | 0 | 0 | 0 | 0 | 结构形式：非封闭式；牛位分布形式：中置式；脱杯方式：自动；奶杯组数量（杯组）：12 |  | 2017 |  | 通用类 | 0 | 否 |  | 河南省
畜牧水产养殖机械 | 畜产品采集加工机械设备 | 挤奶机 | 14杯组及以上自动脱杯中置（鱼骨）式挤奶机 | 鱼骨式挤奶机 | 河南力欧畜牧装备科技股份有限公司 | 9J-LEOGPYG-2×10/20 | 85140 | 85140 | 85140 | 85140 | 0 | 0 | 0 | 0 | 0 | 0 | 结构形式：非封闭式；牛位分布形式：鱼骨式；脱杯方式：自动；奶杯组数量（杯组）：20 |  | 2017 |  | 通用类 | 0 | 否 |  | 河南省
畜牧水产养殖机械 | 畜产品采集加工机械设备 | 挤奶机 | 14杯组及以上自动脱杯中置（鱼骨）式挤奶机 | 鱼骨式挤奶机 | 河南力欧畜牧装备科技股份有限公司 | 9J-LEOGPYG-2×12/24 | 85140 | 85140 | 85140 | 85140 | 0 | 0 | 0 | 0 | 0 | 0 | 结构形式：非封闭式；牛位分布形式：鱼骨式；脱杯方式：自动；奶杯组数量（杯组）：24 |  | 2017 |  | 通用类 | 0 | 否 |  | 河南省
畜牧水产养殖机械 | 畜产品采集加工机械设备 | 贮奶罐 | 6000—20000L贮奶罐 | 运输型贮奶罐 | 河南力欧畜牧装备科技股份有限公司 | BWG-15 | 14400 | 14400 | 14400 | 14400 | 0 | 0 | 0 | 0 | 0 | 0 | 贮奶罐容量（L）：15000 |  | 2017 |  | 通用类 | 0 | 否 |  | 河南省
畜牧水产养殖机械 | 畜产品采集加工机械设备 | 贮奶罐 | 6000—20000L贮奶罐 | 运输型贮奶罐 | 河南力欧畜牧装备科技股份有限公司 | BWG-8 | 14400 | 14400 | 14400 | 14400 | 0 | 0 | 0 | 0 | 0 | 0 | 贮奶罐容量（L）：8000 |  | 2017 |  | 通用类 | 0 | 否 |  | 河南省
畜牧水产养殖机械 | 畜产品采集加工机械设备 | 冷藏罐 | 6000L及以上非全自动清洗冷藏罐 | 直冷式牛奶冷却罐 | 河南力欧畜牧装备科技股份有限公司 | RZLG03-8 | 16200 | 16200 | 16200 | 16200 | 0 | 0 | 0 | 0 | 0 | 0 | 清洗方式：非全自动清洗；冷藏罐容量（L）：8000 |  | 2017 |  | 通用类 | 0 | 否 |  | 河南省
畜牧水产养殖机械 | 畜产品采集加工机械设备 | 冷藏罐 | 3000—6000L全自动清洗冷藏罐 | 储冷式牛奶冷却罐 | 河南力欧畜牧装备科技股份有限公司 | RZLC03-3 | 10800 | 10800 | 10800 | 10800 | 0 | 0 | 0 | 0 | 0 | 0 | 清洗方式：全自动清洗；冷藏罐容量（L）：3000 |  | 2017 |  | 通用类 | 0 | 否 |  | 河南省
畜牧水产养殖机械 | 畜产品采集加工机械设备 | 冷藏罐 | 3000—6000L全自动清洗冷藏罐 | 储冷式牛奶冷却罐 | 河南力欧畜牧装备科技股份有限公司 | RZLC03-5 | 10800 | 10800 | 10800 | 10800 | 0 | 0 | 0 | 0 | 0 | 0 | 清洗方式：全自动清洗；冷藏罐容量（L）：5000 |  | 2017 |  | 通用类 | 0 | 否 |  | 河南省
畜牧水产养殖机械 | 畜产品采集加工机械设备 | 冷藏罐 | 6000L及以上全自动清洗冷藏罐 | 储冷式牛奶冷却罐 | 河南力欧畜牧装备科技股份有限公司 | RZLC03-8 | 21600 | 21600 | 21600 | 21600 | 0 | 0 | 0 | 0 | 0 | 0 | 清洗方式：全自动清洗；冷藏罐容量（L）：8000 |  | 2017 |  | 通用类 | 0 | 否 |  | 河南省
畜牧水产养殖机械 | 饲料（草）加工机械设备 | 铡草机 | 9-15T/H铡草机 | 铡草机 | 河南省宝鑫机械有限公司 | 9Z-10A | 2700 | 2700 | 2700 | 2700 | 0 | 0 | 0 | 0 | 0 | 0 | 生产率:10.432t/h |  | 2017 |  | 非通用类 | 15 | 否 |  | 河南省
畜牧水产养殖机械 | 饲料（草）加工机械设备 | 铡草机 | 6-9T/H铡草机 | 铡草机 | 河南省宝鑫机械有限公司 | 9Z-6.5A | 1300 | 1300 | 1300 | 1300 | 0 | 0 | 0 | 0 | 0 | 0 | 生产率:6.813t/h |  | 2017 |  | 非通用类 | 7.5 | 否 |  | 河南省
畜牧水产养殖机械 | 饲料（草）加工机械设备 | 铡草机 | 3-6T/H铡草机 | 铡草机 | 河南省宝鑫机械有限公司 | 9Z-3A | 670 | 670 | 670 | 670 | 0 | 0 | 0 | 0 | 0 | 0 | 生产率:3.329t/h |  | 2017 |  | 非通用类 | 5.5 | 否 |  | 河南省
收获后处理机械 | 干燥机械 | 果蔬烘干机 | 容积15M3及以上果蔬烘干机(整体脱水) | 果蔬烘干机 | 河南天海热能设备有限公司 | 5HG-3 | 19000 | 19000 | 19000 | 19000 | 0 | 0 | 0 | 0 | 0 | 0 | 外型尺寸：9400mm×3500mm×2885mm 烘干室容积：70.45m³ 加热方式：间接加热 风机数量：3台 控制方式：自动 |  | 2017 |  | 非通用类 | 3.02 | 否 |  | 河南省
动力机械 | 拖拉机 | 轮式拖拉机（不含皮带传动轮式拖拉机） | 30—35马力两轮驱动拖拉机 | 轮式拖拉机 | 河南向阳红机械制造有限公司 | 向阳红-300 | 7830 | 7830 | 7830 | 7830 | 0 | 0 | 0 | 0 | 0 | 0 | 发动机功率：22.1kW；驱动方式：两轮驱动 |  | 2017 |  | 通用类 | 22.1 | 否 |  | 河南省
动力机械 | 拖拉机 | 轮式拖拉机（不含皮带传动轮式拖拉机） | 30—35马力两轮驱动拖拉机 | 轮式拖拉机 | 河南向阳红机械制造有限公司 | 向阳红-300A | 7830 | 7830 | 7830 | 7830 | 0 | 0 | 0 | 0 | 0 | 0 | 发动机功率：22.1kW；驱动方式:两轮驱动 |  | 2017 |  | 通用类 | 22.1 | 否 |  | 河南省
动力机械 | 拖拉机 | 轮式拖拉机（不含皮带传动轮式拖拉机） | 35—40马力两轮驱动拖拉机 | 轮式拖拉机 | 河南向阳红机械制造有限公司 | 向阳红-350 | 8730 | 8730 | 8730 | 8730 | 0 | 0 | 0 | 0 | 0 | 0 | 发动机功率：25.8kW；驱动方式:两轮驱动 |  | 2017 |  | 通用类 | 25.8 | 否 |  | 河南省
动力机械 | 拖拉机 | 轮式拖拉机（不含皮带传动轮式拖拉机） | 35—40马力两轮驱动拖拉机 | 轮式拖拉机 | 河南向阳红机械制造有限公司 | 向阳红-350A | 8730 | 8730 | 8730 | 8730 | 0 | 0 | 0 | 0 | 0 | 0 | 发动机功率：25.8kW；驱动方式:两轮驱动 |  | 2017 |  | 通用类 | 25.8 | 否 |  | 河南省
动力机械 | 拖拉机 | 轮式拖拉机（不含皮带传动轮式拖拉机） | 40—45马力两轮驱动拖拉机 | 轮式拖拉机 | 河南向阳红机械制造有限公司 | 向阳红-400 | 10260 | 10260 | 10260 | 10260 | 0 | 0 | 0 | 0 | 0 | 0 | 发动机功率：29.4kW；驱动方式:两轮驱动 |  | 2017 |  | 通用类 | 29.4 | 否 |  | 河南省
动力机械 | 拖拉机 | 轮式拖拉机（不含皮带传动轮式拖拉机） | 40—45马力两轮驱动拖拉机 | 轮式拖拉机 | 河南向阳红机械制造有限公司 | 向阳红-400A | 10260 | 10260 | 10260 | 10260 | 0 | 0 | 0 | 0 | 0 | 0 | 发动机功率：29.4kW；驱动方式：两轮驱动 |  | 2017 |  | 通用类 | 29.4 | 否 |  | 河南省
动力机械 | 拖拉机 | 轮式拖拉机（不含皮带传动轮式拖拉机） | 40—45马力两轮驱动拖拉机 | 轮式拖拉机 | 河南向阳红机械制造有限公司 | 向阳红-400E | 10260 | 10260 | 10260 | 10260 | 0 | 0 | 0 | 0 | 0 | 0 | 发动机功率：29.4kW；驱动方式：两轮驱动 |  | 2017 |  | 通用类 | 29.4 | 否 |  | 河南省
动力机械 | 拖拉机 | 轮式拖拉机（不含皮带传动轮式拖拉机） | 45—50马力两轮驱动拖拉机 | 轮式拖拉机 | 河南向阳红机械制造有限公司 | 向阳红-450 | 11700 | 11700 | 11700 | 11700 | 0 | 0 | 0 | 0 | 0 | 0 | 发动机功率：33.1kW；驱动方式:两轮驱动 |  | 2017 |  | 通用类 | 33.1 | 否 |  | 河南省
动力机械 | 拖拉机 | 轮式拖拉机（不含皮带传动轮式拖拉机） | 45—50马力两轮驱动拖拉机 | 轮式拖拉机 | 河南向阳红机械制造有限公司 | 向阳红-450E | 11700 | 11700 | 11700 | 11700 | 0 | 0 | 0 | 0 | 0 | 0 | 发动机功率：33.1kW；驱动方式：两轮驱动 |  | 2017 |  | 通用类 | 33.1 | 否 |  | 河南省
动力机械 | 拖拉机 | 轮式拖拉机（不含皮带传动轮式拖拉机） | 50—55马力两轮驱动拖拉机 | 轮式拖拉机 | 河南向阳红机械制造有限公司 | 向阳红-500 | 12960 | 12960 | 12960 | 12960 | 0 | 0 | 0 | 0 | 0 | 0 | 发动机功率：36.8kW；驱动方式:两轮驱动 |  | 2017 |  | 通用类 | 36.8 | 否 |  | 河南省
动力机械 | 拖拉机 | 轮式拖拉机（不含皮带传动轮式拖拉机） | 50—55马力两轮驱动拖拉机 | 轮式拖拉机 | 河南向阳红机械制造有限公司 | 向阳红-500A | 12960 | 12960 | 12960 | 12960 | 0 | 0 | 0 | 0 | 0 | 0 | 发动机功率：36.8kW；驱动方式：两轮驱动 |  | 2017 |  | 通用类 | 36.8 | 否 |  | 河南省
动力机械 | 拖拉机 | 轮式拖拉机（不含皮带传动轮式拖拉机） | 55—60马力两轮驱动拖拉机 | 轮式拖拉机 | 河南向阳红机械制造有限公司 | 向阳红-550 | 15300 | 15300 | 15300 | 15300 | 0 | 0 | 0 | 0 | 0 | 0 | 发动机功率：40.4kW；驱动方式:两轮驱动 |  | 2017 |  | 通用类 | 40.4 | 否 |  | 河南省
动力机械 | 拖拉机 | 轮式拖拉机（不含皮带传动轮式拖拉机） | 55—60马力两轮驱动拖拉机 | 轮式拖拉机 | 河南向阳红机械制造有限公司 | 向阳红-550A | 15300 | 15300 | 15300 | 15300 | 0 | 0 | 0 | 0 | 0 | 0 | 发动机功率：40.5kW；驱动方式：两轮驱动 |  | 2017 |  | 通用类 | 40.5 | 否 |  | 河南省
动力机械 | 拖拉机 | 轮式拖拉机（不含皮带传动轮式拖拉机） | 60—65马力两轮驱动拖拉机 | 轮式拖拉机 | 河南向阳红机械制造有限公司 | 向阳红-600A | 16650 | 16650 | 16650 | 16650 | 0 | 0 | 0 | 0 | 0 | 0 | 发动机功率：44.1kW；驱动方式：两轮驱动 |  | 2017 |  | 通用类 | 44.1 | 否 |  | 河南省
动力机械 | 拖拉机 | 轮式拖拉机（不含皮带传动轮式拖拉机） | 90—95马力两轮驱动拖拉机 | 轮式拖拉机 | 河南向阳红机械制造有限公司 | 向阳红-900 | 22500 | 22500 | 22500 | 22500 | 0 | 0 | 0 | 0 | 0 | 0 | 发动机功率66.2kW；驱动方式:两轮驱动 |  | 2017 |  | 通用类 | 66.2 | 否 |  | 河南省
动力机械 | 拖拉机 | 轮式拖拉机（不含皮带传动轮式拖拉机） | 95—100马力两轮驱动拖拉机 | 轮式拖拉机 | 河南向阳红机械制造有限公司 | 向阳红-950 | 23400 | 23400 | 23400 | 23400 | 0 | 0 | 0 | 0 | 0 | 0 | 发动机功率：70kW；驱动方式:两轮驱动 |  | 2017 |  | 通用类 | 70 | 否 |  | 河南省
动力机械 | 拖拉机 | 轮式拖拉机（不含皮带传动轮式拖拉机） | 100马力及以上两轮驱动拖拉机 | 轮式拖拉机 | 河南向阳红机械制造有限公司 | 向阳红-1000 | 24300 | 24300 | 24300 | 24300 | 0 | 0 | 0 | 0 | 0 | 0 | 发动机功率：73.5kW；驱动方式:两轮驱动 |  | 2017 |  | 通用类 | 73.5 | 否 |  | 河南省
动力机械 | 拖拉机 | 轮式拖拉机（不含皮带传动轮式拖拉机） | 100马力及以上两轮驱动拖拉机 | 轮式拖拉机 | 河南向阳红机械制造有限公司 | 向阳红-1100 | 24300 | 24300 | 24300 | 24300 | 0 | 0 | 0 | 0 | 0 | 0 | 发动机功率：81kW；驱动方式:两轮驱动 |  | 2017 |  | 通用类 | 81 | 否 |  | 河南省
动力机械 | 拖拉机 | 轮式拖拉机（不含皮带传动轮式拖拉机） | 30—35马力四轮驱动拖拉机 | 轮式拖拉机 | 河南向阳红机械制造有限公司 | 向阳红-304 | 9900 | 9900 | 9900 | 9900 | 0 | 0 | 0 | 0 | 0 | 0 | 发动机功率：22.1kW；驱动方式:四轮驱动 |  | 2017 |  | 通用类 | 22.1 | 否 |  | 河南省
动力机械 | 拖拉机 | 轮式拖拉机（不含皮带传动轮式拖拉机） | 30—35马力四轮驱动拖拉机 | 轮式拖拉机 | 河南向阳红机械制造有限公司 | 向阳红-304A | 9900 | 9900 | 9900 | 9900 | 0 | 0 | 0 | 0 | 0 | 0 | 发动机功率：22.1kW；驱动方式:四轮驱动 |  | 2017 |  | 通用类 | 22.1 | 否 |  | 河南省
动力机械 | 拖拉机 | 轮式拖拉机（不含皮带传动轮式拖拉机） | 35—40马力四轮驱动拖拉机 | 轮式拖拉机 | 河南向阳红机械制造有限公司 | 向阳红-354 | 10800 | 10800 | 10800 | 10800 | 0 | 0 | 0 | 0 | 0 | 0 | 发动机功率：25.8kW；驱动方式:四轮驱动 |  | 2017 |  | 通用类 | 25.8 | 否 |  | 河南省
动力机械 | 拖拉机 | 轮式拖拉机（不含皮带传动轮式拖拉机） | 35—40马力四轮驱动拖拉机 | 轮式拖拉机 | 河南向阳红机械制造有限公司 | 向阳红-354A | 10800 | 10800 | 10800 | 10800 | 0 | 0 | 0 | 0 | 0 | 0 | 发动机功率：25.8kW；驱动方式:四轮驱动 |  | 2017 |  | 通用类 | 25.8 | 否 |  | 河南省
动力机械 | 拖拉机 | 轮式拖拉机（不含皮带传动轮式拖拉机） | 40—45马力四轮驱动拖拉机 | 轮式拖拉机 | 河南向阳红机械制造有限公司 | 向阳红-404 | 12690 | 12690 | 12690 | 12690 | 0 | 0 | 0 | 0 | 0 | 0 | 发动机功率：29.4kW；驱动方式:四轮驱动 |  | 2017 |  | 通用类 | 29.4 | 否 |  | 河南省
动力机械 | 拖拉机 | 轮式拖拉机（不含皮带传动轮式拖拉机） | 40—45马力四轮驱动拖拉机 | 轮式拖拉机 | 河南向阳红机械制造有限公司 | 向阳红-404A | 12690 | 12690 | 12690 | 12690 | 0 | 0 | 0 | 0 | 0 | 0 | 发动机功率：29.4kW；驱动方式：四轮驱动 |  | 2017 |  | 通用类 | 29.4 | 否 |  | 河南省
动力机械 | 拖拉机 | 轮式拖拉机（不含皮带传动轮式拖拉机） | 40—45马力四轮驱动拖拉机 | 轮式拖拉机 | 河南向阳红机械制造有限公司 | 向阳红-404E | 12690 | 12690 | 12690 | 12690 | 0 | 0 | 0 | 0 | 0 | 0 | 发动机功率：29.4kW；驱动方式：四轮驱动 |  | 2017 |  | 通用类 | 29.4 | 否 |  | 河南省
动力机械 | 拖拉机 | 轮式拖拉机（不含皮带传动轮式拖拉机） | 45—50马力四轮驱动拖拉机 | 轮式拖拉机 | 河南向阳红机械制造有限公司 | 向阳红-454 | 14400 | 14400 | 14400 | 14400 | 0 | 0 | 0 | 0 | 0 | 0 | 发动机功率：33.1kW；驱动方式:四轮驱动 |  | 2017 |  | 通用类 | 33.1 | 否 |  | 河南省
动力机械 | 拖拉机 | 轮式拖拉机（不含皮带传动轮式拖拉机） | 45—50马力四轮驱动拖拉机 | 轮式拖拉机 | 河南向阳红机械制造有限公司 | 向阳红-454E | 14400 | 14400 | 14400 | 14400 | 0 | 0 | 0 | 0 | 0 | 0 | 发动机功率：33.1kW；驱动方式：四轮驱动 |  | 2017 |  | 通用类 | 33.1 | 否 |  | 河南省
动力机械 | 拖拉机 | 轮式拖拉机（不含皮带传动轮式拖拉机） | 50—55马力四轮驱动拖拉机 | 轮式拖拉机 | 河南向阳红机械制造有限公司 | 向阳红-504 | 15750 | 15750 | 15750 | 15750 | 0 | 0 | 0 | 0 | 0 | 0 | 发动机功率：36.8kW；驱动方式:四轮驱动 |  | 2017 |  | 通用类 | 36.8 | 否 |  | 河南省
动力机械 | 拖拉机 | 轮式拖拉机（不含皮带传动轮式拖拉机） | 50—55马力四轮驱动拖拉机 | 轮式拖拉机 | 河南向阳红机械制造有限公司 | 向阳红-504A | 15750 | 15750 | 15750 | 15750 | 0 | 0 | 0 | 0 | 0 | 0 | 发动机功率：36.8kW；驱动方式：四轮驱动 |  | 2017 |  | 通用类 | 36.8 | 否 |  | 河南省
动力机械 | 拖拉机 | 轮式拖拉机（不含皮带传动轮式拖拉机） | 50—55马力四轮驱动拖拉机 | 轮式拖拉机 | 河南向阳红机械制造有限公司 | 向阳红-504E | 15750 | 15750 | 15750 | 15750 | 0 | 0 | 0 | 0 | 0 | 0 | 发动机功率：36.8kW；驱动方式：四轮驱动 |  | 2017 |  | 通用类 | 36.8 | 否 |  | 河南省
动力机械 | 拖拉机 | 轮式拖拉机（不含皮带传动轮式拖拉机） | 55—60马力四轮驱动拖拉机 | 轮式拖拉机 | 河南向阳红机械制造有限公司 | 向阳红-554 | 17730 | 17730 | 17730 | 17730 | 0 | 0 | 0 | 0 | 0 | 0 | 发动机功率：40.4kW；驱动方式:四轮驱动 |  | 2017 |  | 通用类 | 40.4 | 否 |  | 河南省
动力机械 | 拖拉机 | 轮式拖拉机（不含皮带传动轮式拖拉机） | 55—60马力四轮驱动拖拉机 | 轮式拖拉机 | 河南向阳红机械制造有限公司 | 向阳红-554A | 17730 | 17730 | 17730 | 17730 | 0 | 0 | 0 | 0 | 0 | 0 | 发动机功率：40.5kW；驱动方式：四轮驱动 |  | 2017 |  | 通用类 | 40.5 | 否 |  | 河南省
动力机械 | 拖拉机 | 轮式拖拉机（不含皮带传动轮式拖拉机） | 60—65马力四轮驱动拖拉机 | 轮式拖拉机 | 河南向阳红机械制造有限公司 | 向阳红-604 | 19530 | 19530 | 19530 | 19530 | 0 | 0 | 0 | 0 | 0 | 0 | 发动机功率：44.1kW；驱动方式:四轮驱动 |  | 2017 |  | 通用类 | 44.1 | 否 |  | 河南省
动力机械 | 拖拉机 | 轮式拖拉机（不含皮带传动轮式拖拉机） | 60—65马力四轮驱动拖拉机 | 轮式拖拉机 | 河南向阳红机械制造有限公司 | 向阳红-604A | 19530 | 19530 | 19530 | 19530 | 0 | 0 | 0 | 0 | 0 | 0 | 发动机功率：44.1kW；驱动方式：四轮驱动 |  | 2017 |  | 通用类 | 44.1 | 否 |  | 河南省
动力机械 | 拖拉机 | 轮式拖拉机（不含皮带传动轮式拖拉机） | 70—75马力四轮驱动拖拉机 | 轮式拖拉机 | 河南向阳红机械制造有限公司 | 向阳红-704 | 23400 | 23400 | 23400 | 23400 | 0 | 0 | 0 | 0 | 0 | 0 | 发动机功率：51.5kW；驱动方式:四轮驱动 |  | 2017 |  | 通用类 | 51.5 | 否 |  | 河南省
动力机械 | 拖拉机 | 轮式拖拉机（不含皮带传动轮式拖拉机） | 90—95马力四轮驱动拖拉机 | 轮式拖拉机 | 河南向阳红机械制造有限公司 | 向阳红-904 | 31500 | 31500 | 31500 | 31500 | 0 | 0 | 0 | 0 | 0 | 0 | 发动机功率66.2kW,驱动方式:四轮驱动 |  | 2017 |  | 通用类 | 66.2 | 否 |  | 河南省
动力机械 | 拖拉机 | 轮式拖拉机（不含皮带传动轮式拖拉机） | 95—100马力四轮驱动拖拉机 | 轮式拖拉机 | 河南向阳红机械制造有限公司 | 向阳红-954 | 33210 | 33210 | 33210 | 33210 | 0 | 0 | 0 | 0 | 0 | 0 | 发动机功率：70kW；驱动方式:四轮驱动 |  | 2017 |  | 通用类 | 70 | 否 |  | 河南省
动力机械 | 拖拉机 | 轮式拖拉机（不含皮带传动轮式拖拉机） | 100—110马力四轮驱动拖拉机 | 轮式拖拉机 | 河南向阳红机械制造有限公司 | 向阳红-1004 | 33210 | 33210 | 33210 | 33210 | 0 | 0 | 0 | 0 | 0 | 0 | 发动机功率：73.5kW；驱动方式:四轮驱动 |  | 2017 |  | 通用类 | 73.5 | 否 |  | 河南省
动力机械 | 拖拉机 | 轮式拖拉机（不含皮带传动轮式拖拉机） | 100—110马力四轮驱动拖拉机 | 轮式拖拉机 | 河南向阳红机械制造有限公司 | 向阳红-1004A | 33210 | 33210 | 33210 | 33210 | 0 | 0 | 0 | 0 | 0 | 0 | 发动机功率：73.5kW；驱动方式：四轮驱动 |  | 2017 |  | 通用类 | 73.5 | 否 |  | 河南省
动力机械 | 拖拉机 | 轮式拖拉机（不含皮带传动轮式拖拉机） | 110—120马力四轮驱动拖拉机 | 轮式拖拉机 | 河南向阳红机械制造有限公司 | 向阳红-1104 | 36270 | 36270 | 36270 | 36270 | 0 | 0 | 0 | 0 | 0 | 0 | 发动机功率：81kW；驱动方式:四轮驱动 |  | 2017 |  | 通用类 | 81 | 否 |  | 河南省
动力机械 | 拖拉机 | 轮式拖拉机（不含皮带传动轮式拖拉机） | 120—130马力四轮驱动拖拉机 | 轮式拖拉机 | 河南向阳红机械制造有限公司 | 向阳红-1204 | 50670 | 50670 | 50670 | 50670 | 0 | 0 | 0 | 0 | 0 | 0 | 发动机功率：88.2kW；驱动方式：四轮驱动 |  | 2017 |  | 通用类 | 88.2 | 否 |  | 河南省
动力机械 | 拖拉机 | 轮式拖拉机（不含皮带传动轮式拖拉机） | 130—140马力四轮驱动拖拉机 | 轮式拖拉机 | 河南向阳红机械制造有限公司 | 向阳红-1304A | 63900 | 63900 | 63900 | 63900 | 0 | 0 | 0 | 0 | 0 | 0 | 发动机功率：95.6kW；驱动方式:四轮驱动 |  | 2017 |  | 通用类 | 95.6 | 否 |  | 河南省
动力机械 | 拖拉机 | 轮式拖拉机（不含皮带传动轮式拖拉机） | 140—150马力四轮驱动拖拉机 | 轮式拖拉机 | 河南向阳红机械制造有限公司 | 向阳红-1404 | 85500 | 85500 | 85500 | 85500 | 0 | 0 | 0 | 0 | 0 | 0 | 发动机功率：103kW；驱动方式：四轮驱动 |  | 2017 |  | 通用类 | 103 | 否 |  | 河南省
动力机械 | 拖拉机 | 轮式拖拉机（不含皮带传动轮式拖拉机） | 150—180马力四轮驱动拖拉机 | 轮式拖拉机 | 河南向阳红机械制造有限公司 | 向阳红-1504 | 94500 | 94500 | 94500 | 94500 | 0 | 0 | 0 | 0 | 0 | 0 | 发动机功率：110.3kW；驱动方式：四轮驱动 |  | 2017 |  | 通用类 | 110.3 | 否 |  | 河南省
收获机械 | 饲料作物收获机械 | 捡拾压捆机 | 2.2m及以上捡拾压捆机 | 秸秆打捆机 | 河南中旗农机科技有限公司 | 9YFB-3045D | 40500 | 40500 | 40500 | 40500 | 0 | 0 | 0 | 0 | 0 | 0 | 结构形式：移动式；配套功率：80-135kw；外形尺寸：3000*750*1100；捡拾宽度：236-300cm；打结器类型：B型；草捆长度：30-120cm；整机质量：580kg |  | 2017 |  | 通用类 | 80 | 否 |  | 河南省
耕整地机械 | 耕地机械 | 深松机 | 4—5铲振动式、全方位式深松机 | 全方位深松机 | 菏泽新亚机械设备有限公司 | 1SQ-210 | 2700 | 2700 | 2700 | 2700 | 0 | 0 | 0 | 0 | 0 | 0 | 全方位式；深松部件4个 |  | 2017 |  | 通用类 | 0 | 否 |  | 山东省
耕整地机械 | 耕地机械 | 深松机 | 6铲及以上振动式、全方位式深松机 | 全方位深松机 | 菏泽新亚机械设备有限公司 | 1SQ-270 | 4860 | 4860 | 4860 | 4860 | 0 | 0 | 0 | 0 | 0 | 0 | 全方位式；深松部件6个 |  | 2017 |  | 通用类 | 0 | 否 |  | 山东省
耕整地机械 | 耕地机械 | 联合整地机 | 2-2.5M深松联合整地机 | 深松整地联合作业机 | 菏泽新亚机械设备有限公司 | 1SZL-220 | 2700 | 2700 | 2700 | 2700 | 0 | 0 | 0 | 0 | 0 | 0 | 作业幅宽：2.2m |  | 2017 |  | 非通用类 | 0 | 否 |  | 山东省
种植施肥机械 | 播种机械 | 条播机 | 6行及以下条播机 | 小麦播种机 | 菏泽新亚机械设备有限公司 | 2BF-6 | 360 | 360 | 360 | 360 | 0 | 0 | 0 | 0 | 0 | 0 | 播种行数：6行 |  | 2017 |  | 通用类 | 0 | 否 |  | 山东省
种植施肥机械 | 播种机械 | 条播机 | 7—11行条播机 | 小麦宽幅播种机 | 菏泽新亚机械设备有限公司 | 2BF-9 | 680 | 680 | 680 | 680 | 0 | 0 | 0 | 0 | 0 | 0 | 播种行数:9行 |  | 2017 |  | 通用类 | 0 | 否 |  | 山东省
种植施肥机械 | 播种机械 | 条播机 | 12—18行条播机 | 旋耕施肥播种机 | 菏泽新亚机械设备有限公司 | 2BXFS-230 | 900 | 900 | 900 | 900 | 0 | 0 | 0 | 0 | 0 | 0 | 播种行数：13行 |  | 2017 |  | 通用类 | 0 | 否 |  | 山东省
种植施肥机械 | 播种机械 | 穴播机 | 普通4—5行穴播机 | 玉米精量播种机 | 菏泽新亚机械设备有限公司 | 2BYF-4 | 1260 | 1260 | 1260 | 1260 | 0 | 0 | 0 | 0 | 0 | 0 | 普通排种器；播种行数4行 |  | 2017 |  | 通用类 | 0 | 否 |  | 山东省
种植施肥机械 | 播种机械 | 穴播机 | 精量2—3行穴播机 | 玉米精量播种机 | 菏泽新亚机械设备有限公司 | 2BYF-2 | 1350 | 1350 | 1350 | 1350 | 0 | 0 | 0 | 0 | 0 | 0 | 精量排种器；播种行数2行 |  | 2017 |  | 通用类 | 0 | 否 |  | 山东省
种植施肥机械 | 播种机械 | 穴播机 | 精量2—3行穴播机 | 玉米精量播种机 | 菏泽新亚机械设备有限公司 | 2BYF-3 | 1350 | 1350 | 1350 | 1350 | 0 | 0 | 0 | 0 | 0 | 0 | 精量排种器；播种行数3行 |  | 2017 |  | 通用类 | 0 | 否 |  | 山东省
种植施肥机械 | 播种机械 | 穴播机 | 精量4—5行穴播机 | 玉米精量播种机 | 菏泽新亚机械设备有限公司 | 2BYF-5 | 2160 | 2160 | 2160 | 2160 | 0 | 0 | 0 | 0 | 0 | 0 | 精量排种器；播种行数5行 |  | 2017 |  | 通用类 | 0 | 否 |  | 山东省
收获机械 | 茎秆收集处理机械 | 秸秆粉碎还田机 | 1.5—2m秸秆粉碎还田机 | 秸秆粉碎还田机 | 菏泽新亚机械设备有限公司 | 1JH-165 | 1620 | 1620 | 1620 | 1620 | 0 | 0 | 0 | 0 | 0 | 0 | 作业幅宽：1.65m |  | 2017 |  | 通用类 | 0 | 否 |  | 山东省
收获机械 | 茎秆收集处理机械 | 秸秆粉碎还田机 | 1.5—2m秸秆粉碎还田机 | 秸秆粉碎还田机 | 菏泽新亚机械设备有限公司 | 1JH-180 | 1620 | 1620 | 1620 | 1620 | 0 | 0 | 0 | 0 | 0 | 0 | 作业幅宽：1.8m |  | 2017 |  | 通用类 | 0 | 否 |  | 山东省
收获机械 | 茎秆收集处理机械 | 秸秆粉碎还田机 | 2—2.5m秸秆粉碎还田机 | 秸秆粉碎还田机 | 菏泽新亚机械设备有限公司 | 1JH-200 | 1890 | 1890 | 1890 | 1890 | 0 | 0 | 0 | 0 | 0 | 0 | 作业幅宽：2m |  | 2017 |  | 通用类 | 0 | 否 |  | 山东省
收获机械 | 茎秆收集处理机械 | 秸秆粉碎还田机 | 2—2.5m秸秆粉碎还田机 | 秸秆粉碎还田机 | 菏泽新亚机械设备有限公司 | 1JH-220 | 1890 | 1890 | 1890 | 1890 | 0 | 0 | 0 | 0 | 0 | 0 | 作业幅宽：2.2m |  | 2017 |  | 通用类 | 0 | 否 |  | 山东省
耕整地机械 | 耕地机械 | 深松机 | 4—5铲深松机 | 振动深松机 | 黑龙江德沃科技开发有限公司 | 1SZL-570 | 1980 | 1980 | 1980 | 1980 | 0 | 0 | 0 | 0 | 0 | 0 | 深松部件数量:5个(前2后3)，结构质量：870kg，配套拖拉机功率：≥88.2kW，与拖拉机联接方式：三点悬挂，深松部件深松铲型式:双翼式,深松部件深松深度24-30cm，外形尺寸（长×宽×高）：2450×3550×1530mm，工作幅宽：350cm，作业行数：5行，行距：50-70cm，运输间隙：≥30cm，作业小时生产率：1.0-2.3hm2/h，作业速度：4-6.5km/h。 |  | 2017 |  | 通用类 | 88.2 | 否 |  | 黑龙江省
耕整地机械 | 耕地机械 | 深松机 | 6铲及以上深松机 | 振动深松机 | 黑龙江德沃科技开发有限公司 | 1SZL-770 | 4050 | 4050 | 4050 | 4050 | 0 | 0 | 0 | 0 | 0 | 0 | 深松部件数量：7个（前3后4），外形尺寸（长×宽×高）：2450×4950×1530mm，结构质量：1100kg，配套拖拉机功率：≥140kW，与拖拉机联接方式：三点悬挂，工作幅宽：490cm，作业行数：7行，行距：50-70cm，运输间隙：≥30cm，深松部件深松铲型式：双翼式，深松部件深松深度24-30cm，作业小时生产率：2.0-3.2hm2/h，作业速度:4-6.5km/h。 |  | 2017 |  | 通用类 | 140 | 否 |  | 黑龙江省
种植施肥机械 | 播种机械 | 小粒种子播种机 | 普通小粒种子播种机 | 气力式蔬菜播种机 | 黑龙江德沃科技开发有限公司 | 2BQS-8 | 480 | 480 | 480 | 480 | 0 | 0 | 0 | 0 | 0 | 0 | 外形尺寸（长×宽×高）：1880×2500×1530mm，结构质量：单苗带：500kg，双苗带400kg，最小行距：单苗带200mm，双苗带：360mm，工作行数：单苗带8行，双苗带：4行，工作幅宽：2500mm，排种器型式：气力式，排钟器数量：8个，传动机构型式：链条传动，开沟器型式：V型滑靴式，地轮型式：O型胶轮（5.00-15），地轮直径：650mm，配套动力范围：≧58.8kW。 |  | 2017 |  | 非通用类 | 58.8 | 否 |  | 黑龙江省
种植施肥机械 | 播种机械 | 根茎类种子播种机 | 4行及以上根茎类种子播种机 | 马铃薯施肥种植机 | 黑龙江德沃科技开发有限公司 | 2CMZ-4 | 9000 | 9000 | 9000 | 9000 | 0 | 0 | 0 | 0 | 0 | 0 | 工作行数:4行，结构质量:2050kg，适应行距:80/85/90cm，工作幅宽:240-360cm，,排种器型式:舀上勺式，排种器数量:4个，排肥器型式：绞龙推送，排肥器数量：2个，传动机构型式：链传动，开沟器型式：深松杆齿，地轮型式：人字花胶轮，地轮直径：76cm，配套动力范围：88.2-117.6kW。外形尺寸(长×宽×高):2350×4000×2000mm. |  | 2017 |  | 非通用类 | 88.2 | 否 |  | 黑龙江省
种植施肥机械 | 播种机械 | 根茎类种子播种机 | 2-3行根茎类种子播种机 | 马铃薯施肥种植机 | 黑龙江德沃科技开发有限公司 | 2CMZ-2 | 1600 | 1600 | 1600 | 1600 | 0 | 0 | 0 | 0 | 0 | 0 | 工作行数：2行，外形尺寸（长×宽×高）：2350×2200×2000mm，结构质量：1060kg，适应行距：80/85/90cm，播种行数：2行，工作幅宽：160-180cm，排种器型式：舀上勺式，排种器数量：2个，排肥器型式：绞龙推送式，排肥器数量：2个。传动机构型式：链传动，开沟器型式：深松杆齿，地轮型式：人字花胶轮，地轮直径：76cm，配套动力范围：73.5kW |  | 2017 |  | 非通用类 | 73.5 | 否 |  | 黑龙江省
田间管理机械 | 中耕机械 | 中耕机 | 幅宽3-6M中耕机 | 中耕施肥机 | 黑龙江德沃科技开发有限公司 | 3ZG-5 | 6200 | 6200 | 6200 | 6200 | 0 | 0 | 0 | 0 | 0 | 0 | 机具工作幅宽：3.6m，外形尺寸：（长×宽×高）：3900×2000×1350mm，结构质量：1200kg，在最大工作位置苗行通过间隙：380mm，运输间隙：≧350mm，施肥开沟器型式：铧式，施肥开沟器数量：5个，培土器型式：双翼式，培土器数量：5个，中耕铲型式：凿式，中耕铲数量：5个，排肥器型式：绞龙推送，排肥器数量：2个，肥箱容积：860L,传动方式：链传动，地轮轮距：3200-3600mm，地轮直径：550mm，配套动力范围：≧73.5kW。 |  | 2017 |  | 非通用类 | 73.5 | 否 |  | 黑龙江省
收获机械 | 根茎作物收获机械 | 薯类收获机 | 1.5M及以上分段式薯类收获机 | 马铃薯收获机 | 黑龙江德沃科技开发有限公司 | 4UM-180 | 3200 | 3200 | 3200 | 3200 | 0 | 0 | 0 | 0 | 0 | 0 | 工作幅宽：1800mm,外形尺寸(长×宽×高):3552×2000×1582mm,结构质量：1420kg,配套动力额定功率：66.2kW,额定转速：2200r/min，运输间隙：≥350mm,挖掘铲型式：固定式，挖掘深度：150-350mm，除茎除蔓装置型式：圆盘夹运式，输送装置型式：橡胶轮驱动链杆，清选分离装置型式：升运链式。 |  | 2017 |  | 非通用类 | 66.2 | 否 |  | 黑龙江省
收获机械 | 根茎作物收获机械 | 薯类收获机 | 1.5M及以上分段式薯类收获机 | 牵引式马铃薯分秧收获机 | 黑龙江德沃科技开发有限公司 | 4UMF-180 | 3200 | 3200 | 3200 | 3200 | 0 | 0 | 0 | 0 | 0 | 0 | 作业幅宽：1600-1800mm，配套动力额定功率：69.8-88.2kW，结构型式：牵引式，运输间隙：≥110mm，作业小时生产率：0.3-0.7hm2/h。清选分离装置型式：升运链式,结构质量：2350kg，挖掘铲型式：固定式，挖掘深度：150-350mm，除茎除蔓装置型式：圆盘夹运式，输送装置型式：橡胶驱动轮链杆式 |  | 2017 |  | 非通用类 | 69.8 | 否 |  | 黑龙江省
收获机械 | 饲料作物收获机械 | 捡拾压捆机 | 1.7—2.2m捡拾压捆机 | 方捆打捆机 | 黑龙江德沃科技开发有限公司 | 9Y-1900 | 28800 | 28800 | 28800 | 28800 | 0 | 0 | 0 | 0 | 0 | 0 | 捡拾宽度：1900mm，打捆活塞速度：100行程/min，打结器类型：D型，工作状态外形尺寸（长×宽×高）：5600×2550×1730mm，配套动力（轮式拖拉机）:≧29.4kW。 |  | 2017 |  | 非通用类 | 29.4 | 否 |  | 黑龙江省
收获机械 | 饲料作物收获机械 | 捡拾压捆机 | 1.7—2.2m捡拾压捆机 | 圆捆打捆机 | 黑龙江德沃科技开发有限公司 | 9YG-1900 | 28800 | 28800 | 28800 | 28800 | 0 | 0 | 0 | 0 | 0 | 0 | 捡拾宽度：1960mm，卷压滚筒转速：184r/min，卷压滚筒数量：18个，工作状态外形尺寸（长×宽×高）：4850×2800×2350mm，配套动力（轮式拖拉机）:≧58.8kW。 |  | 2017 |  | 非通用类 | 58.8 | 否 |  | 黑龙江省
收获机械 | 饲料作物收获机械 | 捡拾压捆机 | 2.2m及以上捡拾压捆机 | 方捆打捆机 | 黑龙江德沃科技开发有限公司 | 9Y-2200 | 40500 | 40500 | 40500 | 40500 | 0 | 0 | 0 | 0 | 0 | 0 | 捡拾宽度：2210mm，打捆活塞速度：100行程/min，打结器类型：D型，工作状态外形尺寸（长×宽×高）：5700×2960×1730mm，配套动力（轮式拖拉机）:≧29.4kW。 |  | 2017 |  | 非通用类 | 29.4 | 否 |  | 黑龙江省
收获机械 | 饲料作物收获机械 | 捡拾压捆机 | 2.2m及以上捡拾压捆机 | 圆捆打捆机 | 黑龙江德沃科技开发有限公司 | 9YG-2200 | 40500 | 40500 | 40500 | 40500 | 0 | 0 | 0 | 0 | 0 | 0 | 捡拾宽度：2240mm，卷压滚筒转速：184r/min，卷压滚筒数量：18个，工作状态外形尺寸（长×宽×高）：4850×3060×2350mm，配套动力（轮式拖拉机）:≧58.8kW。 |  | 2017 |  | 非通用类 | 58.8 | 否 |  | 黑龙江省
收获机械 | 饲料作物收获机械 | 捡拾压捆机 | 2.2m及以上捡拾压捆机 | 方捆打捆机 | 黑龙江德沃科技开发有限公司 | 9YQ-2200 | 40500 | 40500 | 40500 | 40500 | 0 | 0 | 0 | 0 | 0 | 0 | 捡拾宽度：2220mm，打捆活塞速度：100行程/min，打结器类型：D型，工作状态外形尺寸（长×宽×高）：6130×2637×1730mm，配套动力轮式拖拉机：≧66.2kW。 |  | 2017 |  | 非通用类 | 66.2 | 否 |  | 黑龙江省
收获机械 | 茎秆收集处理机械 | 秸秆粉碎还田机 | 2—2.5m秸秆粉碎还田机 | 秸秆粉碎还田机 | 黑龙江德沃科技开发有限公司 | 4JH-210 | 1890 | 1890 | 1890 | 1890 | 0 | 0 | 0 | 0 | 0 | 0 | 作业幅宽：2.1m，最小离地间隙：350mm，作业前进速度：3-6km/h，切碎轴转速：1150r/min，切碎机构最大回转半径：285mm，切碎机构总安装刀数：24把,结构型式：悬挂式，配套动力：66.2kW，纯小时生产率：0.5-1.0hm2/h，外形尺寸(长×宽×高)：1455×2350×1050mm，结构质量：850kg。 |  | 2017 |  | 通用类 | 66.2 | 否 |  | 黑龙江省
田间管理机械 | 植保机械 | 喷杆式喷雾机（含牵引式、自走式、悬挂式喷杆喷雾机） | 18—50马力自走式喷杆喷雾机 | 自走式喷杆喷雾机 | 黑龙江吉亿丰农机有限公司 | 3WP-500CN | 31500 | 31500 | 31500 | 31500 | 0 | 0 | 0 | 0 | 0 | 0 | 型式：自走式；喷杆喷幅（m）：8；配套动力（kw）：13.5；尺寸（mm）：3500*1810*2290；结构质量（kg）：880；药箱容量（L）：500；配套泵名称：三缸活塞泵；配套泵流量（l/min）：62；配套泵转速（r/min）：1520； 配套喷头型式：锥形；配套喷头数量（个）：26；配套喷头间隔（mm）：300 |  | 2017 |  | 通用类 | 13.5 | 否 |  | 黑龙江省
田间管理机械 | 植保机械 | 喷杆式喷雾机（含牵引式、自走式、悬挂式喷杆喷雾机） | 18—50马力自走式喷杆喷雾机 | 自走式喷杆喷雾机 | 黑龙江吉亿丰农机有限公司 | 3WP-600CN3A | 31500 | 31500 | 31500 | 31500 | 0 | 0 | 0 | 0 | 0 | 0 | 型式：自走式；喷杆喷幅（m）：正常展开时，10.7、延伸展开时，16.9；配套动力（kw）：18.1；尺寸（mm）：3750*2120*2750；结构质量（kg）：1160；药箱容量（L）：600；配套泵名称：5连活塞泵；配套泵流量（l/min）：100；配套泵转速（r/min）：1250；配套喷头型式：锥形；配套喷头数量（个）：正常展开时，27（双向切换，陶瓷喷头、大米喷头）+6（陶瓷圆锥喷头，侧臂）、延伸展开时，53（双向切换，陶瓷喷头、大米喷头）+6（陶瓷圆锥喷头，侧臂）；配套喷头间隔（mm）：300 |  | 2017 |  | 通用类 | 18.1 | 否 |  | 黑龙江省
田间管理机械 | 植保机械 | 喷杆式喷雾机（含牵引式、自走式、悬挂式喷杆喷雾机） | 18—50马力自走式喷杆喷雾机 | 自走式喷杆喷雾机 | 黑龙江吉亿丰农机有限公司 | 3WP-600CN3B | 31500 | 31500 | 31500 | 31500 | 0 | 0 | 0 | 0 | 0 | 0 | 型式：自走式；喷杆喷幅（m）：正常展开时，10.7、延伸展开时，16.9；配套动力（kw）：18.1；尺寸（mm）：3750*2170*2750；结构质量（kg）：1160；药箱容量（L）：600；配套泵名称：5连活塞泵；配套泵流量（l/min）：100；配套泵转速（r/min）：1250；配套喷头型式：锥形；配套喷头数量（个）：正常展开时，27（双向切换，陶瓷喷头、大米喷头）+6（陶瓷圆锥喷头，侧臂）、延伸展开时，53（双向切换，陶瓷喷头、大米喷头）+6（陶瓷圆锥喷头，侧臂）；配套喷头间隔（mm）：300 |  | 2017 |  | 通用类 | 18.1 | 否 |  | 黑龙江省
收获机械 | 饲料作物收获机械 | 割草机 | 2.8M及以上旋转式割草压扁机 | 牵引式圆盘割草压扁机 | 黑龙江农垦畜牧工程技术装备有限公司 | 9QYGC-3200CRI | 39000 | 39000 | 39000 | 39000 | 0 | 0 | 0 | 0 | 0 | 0 | 切割宽度3140MM,切割盘数量7个,碾压辊型式橡胶咬合碾压辊 |  | 2017 |  | 非通用类 | 59 | 否 |  | 黑龙江省
收获机械 | 饲料作物收获机械 | 捡拾压捆机 | 1.7—2.2m捡拾压捆机 | 圆捆捡拾切碎压捆机 | 黑龙江农垦畜牧工程技术装备有限公司 | 9YK-155XC | 28800 | 28800 | 28800 | 28800 | 0 | 0 | 0 | 0 | 0 | 0 | 捡拾宽度2150MM,结构形式弹齿式 |  | 2017 |  | 非通用类 | 88 | 否 |  | 黑龙江省
收获机械 | 饲料作物收获机械 | 捡拾压捆机 | 2.2m及以上捡拾压捆机 | 大方捆捡拾切碎压捆机 | 黑龙江农垦畜牧工程技术装备有限公司 | 9FK-1270XC | 40500 | 40500 | 40500 | 40500 | 0 | 0 | 0 | 0 | 0 | 0 | 捡拾宽度2350MM,捡拾器形式弹齿式 |  | 2017 |  | 非通用类 | 117 | 否 |  | 黑龙江省
收获机械 | 饲料作物收获机械 | 捡拾压捆机 | 2.2m及以上捡拾压捆机 | 玉米秸秆打捆机 | 黑龙江银锚建筑机械有限公司 | 9Y90-2.4 | 40500 | 40500 | 40500 | 40500 | 0 | 0 | 0 | 0 | 0 | 0 | 捡拾宽度=2400mm |  | 2017 |  | 非通用类 | 0 | 否 |  | 黑龙江省
收获机械 | 饲料作物收获机械 | 割草机 | 3M及以上往复式割草机 | 双联刀往复式割草机 | 呼伦贝尔市蒙力农牧业机械制造有限公司 | 9GSQ-4.2 | 3500 | 3500 | 3500 | 3500 | 0 | 0 | 0 | 0 | 0 | 0 | 结构形式：往复式，挂接方式：牵引式，外形尺寸（长x宽x高）5350mmX2560mmX900mm割幅：4.2m 结构质量：830kg 作业效率：6-7km/h |  | 2017 |  | 非通用类 | 16 | 否 |  | 内蒙古自治区
收获机械 | 饲料作物收获机械 | 割草机 | 3M及以上往复式割草机 | 牵引三联刀割草机 | 呼伦贝尔市蒙力农牧业机械制造有限公司 | 9GSQ-6.3 | 3500 | 3500 | 3500 | 3500 | 0 | 0 | 0 | 0 | 0 | 0 | 结构形式：往复式，挂接方式：牵引式，外形尺寸（长x宽x高）2572mmX7730mmX1500mm割幅：6.3m配套动力：18.4-25.7kw 结构质量：800kg 作业效率：6-7km/h |  | 2017 |  | 非通用类 | 18.4 | 否 |  | 内蒙古自治区
收获机械 | 饲料作物收获机械 | 割草机 | 1.8-3M往复式割草机 | 胶轮牵引往复式割草机 | 呼伦贝尔市蒙力农牧业机械制造有限公司 | 9G-2.1 | 1600 | 1600 | 1600 | 1600 | 0 | 0 | 0 | 0 | 0 | 0 | 结构形式：往复式，挂接方式：牵引式，外形尺寸（长x宽x高）3830mmX3770mmX1550mm割幅：2.1m 结构质量：180kg 作业效率：5-6km/h |  | 2017 |  | 非通用类 | 14.7 | 否 |  | 内蒙古自治区
收获机械 | 饲料作物收获机械 | 割草机 | 1.8-3M往复式割草机 | 机引割搂草机 | 呼伦贝尔市蒙力农牧业机械制造有限公司 | 9GL-2.1(2.0) | 1600 | 1600 | 1600 | 1600 | 0 | 0 | 0 | 0 | 0 | 0 | 结构形式：往复式，挂接方式：牵引式，外形尺寸（长x宽x高）3830mmX3770mmX1550mm割幅：2.1m，搂幅：2m 结构质量：300kg 作业效率：5-6km/h |  | 2017 |  | 非通用类 | 14.7 | 否 |  | 内蒙古自治区
收获机械 | 饲料作物收获机械 | 搂草机 | 6M及以上横向搂草机 | 机引横向搂草机 | 呼伦贝尔市蒙力农牧业机械制造有限公司 | 9L-6 | 1600 | 1600 | 1600 | 1600 | 0 | 0 | 0 | 0 | 0 | 0 | 结构形式：机引横向，挂接方式：牵引式，外形尺寸（长x宽x高）5143mmX5996mmX1430mm，搂幅：6m，配套动力：11.0~17.6kw 结构质量610kg 作业效率：5-8km/h |  | 2017 |  | 非通用类 | 11 | 否 |  | 内蒙古自治区
收获机械 | 饲料作物收获机械 | 捡拾压捆机 | 1.2—1.7m捡拾压捆机 | 圆草捆打捆机 | 呼伦贝尔市蒙力农牧业机械制造有限公司 | 9YG-1.1 | 16200 | 16200 | 16200 | 16200 | 0 | 0 | 0 | 0 | 0 | 0 | 捡拾器宽度：1600mm，卷压滚筒转速：131.2r/min，卷压滚筒数量：16个，工作状态外形尺寸（长x宽x高）：3760mmX2300mmX2120mm，配套动力：≥66kw |  | 2017 |  | 通用类 | 66 | 否 |  | 内蒙古自治区
收获机械 | 饲料作物收获机械 | 捡拾压捆机 | 1.2—1.7m捡拾压捆机 | 圆捆卷捆机 | 呼伦贝尔市蒙力农牧业机械制造有限公司 | 9YG-1.0 | 16200 | 16200 | 16200 | 16200 | 0 | 0 | 0 | 0 | 0 | 0 | 捡拾器宽度：1600mm配套动力：≥22kw，结构质量：1500kg，工作外形尺寸（长X宽X高)：2600mmX2000mmX2000mm |  | 2017 |  | 通用类 | 22 | 否 |  | 内蒙古自治区
收获机械 | 饲料作物收获机械 | 捡拾压捆机 | 1.7—2.2m捡拾压捆机 | 圆草捆打捆机 | 呼伦贝尔市蒙力农牧业机械制造有限公司 | 9YG-1.1A | 28800 | 28800 | 28800 | 28800 | 0 | 0 | 0 | 0 | 0 | 0 | 捡拾器宽度：1844mm，卷压滚筒转速：131.2r/min，卷压滚筒数量：16个，工作状态外形尺寸（长x宽x高）：3760mmX2300mmX2120mm，配套动力：≥66kw |  | 2017 |  | 通用类 | 66 | 否 |  | 内蒙古自治区
收获机械 | 饲料作物收获机械 | 捡拾压捆机 | 1.7—2.2m捡拾压捆机 | 圆捆卷捆机 | 呼伦贝尔市蒙力农牧业机械制造有限公司 | 9YG-1.5 | 28800 | 28800 | 28800 | 28800 | 0 | 0 | 0 | 0 | 0 | 0 | 捡拾器宽度：1750mm配套动力：≥45kw，卷压滚筒转数：115r/min 卷压滚筒数量：14个 结构质量2000kg 工作外形尺寸（长X宽X高)：3900mmX3000mmX2800mm |  | 2017 |  | 通用类 | 45 | 否 |  | 内蒙古自治区
收获机械 | 饲料作物收获机械 | 捡拾压捆机 | 2.2m及以上捡拾压捆机 | 方草捆压捆机 | 呼伦贝尔市蒙力农牧业机械制造有限公司 | 9YFD-2.2 | 40500 | 40500 | 40500 | 40500 | 0 | 0 | 0 | 0 | 0 | 0 | 捡拾宽度：2220mm，打捆活塞速度：100行程/min，打结器类型：D型，工作状态外形尺寸（长x宽x高）：5250mmX2920mmX1710mm，配套动力：≥33kw |  | 2017 |  | 通用类 | 33 | 否 |  | 内蒙古自治区
收获机械 | 饲料作物收获机械 | 捡拾压捆机 | 2.2m及以上捡拾压捆机 | 秸秆方捆压捆机 | 呼伦贝尔市蒙力农牧业机械制造有限公司 | 9YFJ-2.2 | 40500 | 40500 | 40500 | 40500 | 0 | 0 | 0 | 0 | 0 | 0 | 捡拾宽度：2220mm，打捆活塞速度：100行程/min，打结器类型：D型，工作状态外形尺寸（长x宽x高）：5900mmX2820mmX1710mm，配套动力：≥58kw |  | 2017 |  | 通用类 | 58 | 否 |  | 内蒙古自治区
收获机械 | 饲料作物收获机械 | 捡拾压捆机 | 2.2m及以上捡拾压捆机 | 秸秆圆捆机 | 呼伦贝尔市蒙力农牧业机械制造有限公司 | 9YGJ-1.0/2.4 | 40500 | 40500 | 40500 | 40500 | 0 | 0 | 0 | 0 | 0 | 0 | 捡拾器宽度：2400mm，卷压滚筒转速：115r/min，卷压滚筒数量：14个，工作状态外形尺寸（长x宽x高）4800mmX2800mmX1800mm，配套动力：≥55kw |  | 2017 |  | 通用类 | 55 | 否 |  | 内蒙古自治区
收获机械 | 饲料作物收获机械 | 捡拾压捆机 | 2.2m及以上捡拾压捆机 | 秸秆圆捆机 | 呼伦贝尔市蒙力农牧业机械制造有限公司 | 9YGJ-1.5/3.0 | 40500 | 40500 | 40500 | 40500 | 0 | 0 | 0 | 0 | 0 | 0 | 捡拾器宽度：3000mm，卷压滚筒转速：115r/min，卷压滚筒数量：14个，工作状态外形尺寸（长x宽x高）4350mmX3400mmX2300mm，配套动力：≥66kw |  | 2017 |  | 通用类 | 66 | 否 |  | 内蒙古自治区
收获机械 | 饲料作物收获机械 | 捡拾压捆机 | 2.2m及以上捡拾压捆机 | 秸秆圆捆机 | 呼伦贝尔市蒙力农牧业机械制造有限公司 | 9YGJ-1.5/2.2 | 40500 | 40500 | 40500 | 40500 | 0 | 0 | 0 | 0 | 0 | 0 | 捡拾器宽度:2200mm，卷压滚筒转速：115r/min，卷压滚筒数量：14个，工作状态外形尺寸（长x宽x高）：4350mmX2800mmX2300mm，配套动力：≥66kw |  | 2017 |  | 通用类 | 66 | 否 |  | 内蒙古自治区
收获机械 | 饲料作物收获机械 | 割草机 | 3M及以上往复式割草机 | 牵引双刀割草机 | 呼伦贝尔市蒙拓农机科技股份有限公司 | 9SG-4.2型 | 3500 | 3500 | 3500 | 3500 | 0 | 0 | 0 | 0 | 0 | 0 | 割幅宽度：4.2m；往复式 |  | 2017 |  | 非通用类 | 18.3 | 否 |  | 内蒙古自治区
收获机械 | 饲料作物收获机械 | 搂草机 | 5.4M及以上侧向指盘式液压搂草机 | 指盘式搂草机 | 呼伦贝尔市蒙拓农机科技股份有限公司 | 9ZPL-6.0型 | 9600 | 9600 | 9600 | 9600 | 0 | 0 | 0 | 0 | 0 | 0 | 搂幅宽度：6m；侧向指盘式 |  | 2017 |  | 非通用类 | 25.7 | 否 |  | 内蒙古自治区
收获机械 | 饲料作物收获机械 | 捡拾压捆机 | 1.2—1.7m捡拾压捆机 | 圆草捆机 | 呼伦贝尔市蒙拓农机科技股份有限公司 | 9YG-1.3型 | 16200 | 16200 | 16200 | 16200 | 0 | 0 | 0 | 0 | 0 | 0 | 捡拾器宽度：1670mm |  | 2017 |  | 非通用类 | 40.4 | 否 |  | 内蒙古自治区
收获机械 | 饲料作物收获机械 | 捡拾压捆机 | 1.7—2.2m捡拾压捆机 | 圆草捆打捆机 | 呼伦贝尔市蒙拓农机科技股份有限公司 | 9YG-1.5 | 28800 | 28800 | 28800 | 28800 | 0 | 0 | 0 | 0 | 0 | 0 | 捡拾器宽度：1880mm |  | 2017 |  | 非通用类 | 45 | 否 |  | 内蒙古自治区
收获机械 | 饲料作物收获机械 | 捡拾压捆机 | 1.7—2.2m捡拾压捆机 | 方草捆压捆机 | 呼伦贝尔市蒙拓农机科技股份有限公司 | 9YFQ-1.9 | 28800 | 28800 | 28800 | 28800 | 0 | 0 | 0 | 0 | 0 | 0 | 捡拾器宽度：1970mm |  | 2017 |  | 非通用类 | 26 | 否 |  | 内蒙古自治区
收获机械 | 饲料作物收获机械 | 捡拾压捆机 | 1.7—2.2m捡拾压捆机 | 方草捆压捆机 | 呼伦贝尔市蒙拓农机科技股份有限公司 | 9YFQ-2.05 | 28800 | 28800 | 28800 | 28800 | 0 | 0 | 0 | 0 | 0 | 0 | 捡拾器宽度：1910mm |  | 2017 |  | 非通用类 | 40 | 否 |  | 内蒙古自治区
收获机械 | 饲料作物收获机械 | 捡拾压捆机 | 2.2m及以上捡拾压捆机 | 圆草捆打捆机 | 呼伦贝尔市蒙拓农机科技股份有限公司 | 9YG-1.3A | 40500 | 40500 | 40500 | 40500 | 0 | 0 | 0 | 0 | 0 | 0 | 捡拾器宽度：2240mm |  | 2017 |  | 非通用类 | 80 | 否 |  | 内蒙古自治区
收获机械 | 饲料作物收获机械 | 捡拾压捆机 | 2.2m及以上捡拾压捆机 | 圆草捆打捆机 | 呼伦贝尔市蒙拓农机科技股份有限公司 | 9YG-1.3A2 | 40500 | 40500 | 40500 | 40500 | 0 | 0 | 0 | 0 | 0 | 0 | 捡拾器宽度：2200mm |  | 2017 |  | 非通用类 | 80 | 否 |  | 内蒙古自治区
收获机械 | 饲料作物收获机械 | 捡拾压捆机 | 1.2—1.7m捡拾压捆机 | 圆草捆打捆机 | 呼伦贝尔市瑞丰农牧业科技有限公司 | 9YG-1.4 | 16200 | 16200 | 16200 | 16200 | 0 | 0 | 0 | 0 | 0 | 0 | 捡拾器宽度1680mm |  | 2017 |  | 非通用类 | 35 | 否 |  | 内蒙古
收获机械 | 饲料作物收获机械 | 捡拾压捆机 | 1.7—2.2m捡拾压捆机 | 圆草捆打捆机 | 呼伦贝尔市瑞丰农牧业科技有限公司 | 9YG-1.4A | 28800 | 28800 | 28800 | 28800 | 0 | 0 | 0 | 0 | 0 | 0 | 捡拾器宽度1730mm |  | 2017 |  | 非通用类 | 35 | 否 |  | 内蒙古
收获机械 | 饲料作物收获机械 | 捡拾压捆机 | 2.2m及以上捡拾压捆机 | 圆草捆打捆机 | 呼伦贝尔市瑞丰农牧业科技有限公司 | 9YG-1.4B | 40500 | 40500 | 40500 | 40500 | 0 | 0 | 0 | 0 | 0 | 0 | 捡拾器宽度2300mm |  | 2017 |  | 非通用类 | 35 | 否 |  | 内蒙古
耕整地机械 | 耕地机械 | 微耕机 | 功率4KW及以上微耕机 | 微耕机 | 湖北大地农业机械有限公司 | 1WG4.0Q | 800 | 800 | 800 | 800 | 0 | 0 | 0 | 0 | 0 | 0 | 配套发动机额定功率（kW）：4.0；额定转速：3600r/min |  | 2017 |  | 非通用类 | 4 | 否 |  | 湖北
田间管理机械 | 植保机械 | 喷杆式喷雾机（含牵引式、自走式、悬挂式喷杆喷雾机） | 18—50马力自走式喷杆喷雾机 | 自走式喷杆喷雾机 | 湖北易欣机械科技有限公司 | 3WP-500 | 31500 | 31500 | 31500 | 31500 | 0 | 0 | 0 | 0 | 0 | 0 | 配套动力：15.2kW 形式：自走式 |  | 2017 |  | 通用类 | 15.2 | 否 |  | 湖北省
田间管理机械 | 植保机械 | 喷杆式喷雾机（含牵引式、自走式、悬挂式喷杆喷雾机） | 50—100马力自走式喷杆喷雾机 | 自走式喷杆喷雾机 | 湖北易欣机械科技有限公司 | 3WP-600 | 36000 | 36000 | 36000 | 36000 | 0 | 0 | 0 | 0 | 0 | 0 | 配套动力：38kW 形式：自走式 |  | 2017 |  | 通用类 | 38 | 否 |  | 湖北省
田间管理机械 | 植保机械 | 喷杆式喷雾机（含牵引式、自走式、悬挂式喷杆喷雾机） | 50—100马力自走式喷杆喷雾机 | 自走式喷杆喷雾机 | 湖北易欣机械科技有限公司 | 3WP-700 | 36000 | 36000 | 36000 | 36000 | 0 | 0 | 0 | 0 | 0 | 0 | 配套动力：38kW 形式：自走式 |  | 2017 |  | 通用类 | 38 | 否 |  | 湖北省
耕整地机械 | 耕地机械 | 旋耕机 | 单轴1500—2000mm旋耕机 | 旋耕机 | 湖北玉柴发动机有限公司 | 1GKN-180 | 1170 | 1170 | 1170 | 1170 | 0 | 0 | 0 | 0 | 0 | 0 | 结构形式：单轴框架式幅宽：180CM |  | 2017 |  | 通用类 | 0 | 否 |  | 湖北省
耕整地机械 | 耕地机械 | 旋耕机 | 单轴2000—2500mm旋耕机 | 旋耕机 | 湖北玉柴发动机有限公司 | 1GKN-200 | 1710 | 1710 | 1710 | 1710 | 0 | 0 | 0 | 0 | 0 | 0 | 结构形式：单轴框架式幅宽：200CM |  | 2017 |  | 通用类 | 0 | 否 |  | 湖北省
耕整地机械 | 耕地机械 | 旋耕机 | 单轴2000—2500mm旋耕机 | 旋耕机 | 湖北玉柴发动机有限公司 | 1GKN-230 | 1710 | 1710 | 1710 | 1710 | 0 | 0 | 0 | 0 | 0 | 0 | 结构形式：单轴框架式幅宽：230CM |  | 2017 |  | 通用类 | 0 | 否 |  | 湖北省
耕整地机械 | 耕地机械 | 旋耕机 | 单轴2500mm及以上旋耕机 | 旋耕机 | 湖北玉柴发动机有限公司 | 1GKN-250 | 2250 | 2250 | 2250 | 2250 | 0 | 0 | 0 | 0 | 0 | 0 | 结构形式：单轴框架式幅宽：250CM |  | 2017 |  | 通用类 | 0 | 否 |  | 湖北省
耕整地机械 | 耕地机械 | 旋耕机 | 双轴2000—2500mm旋耕机 | 双轴灭茬旋耕机 | 湖北玉柴发动机有限公司 | 1GKNM-230 | 2700 | 2700 | 2700 | 2700 | 0 | 0 | 0 | 0 | 0 | 0 | 结构形式：双轴框架式幅宽：230CM |  | 2017 |  | 通用类 | 0 | 否 |  | 湖北省
耕整地机械 | 耕地机械 | 微耕机 | 功率4KW及以上微耕机 | 微耕机 | 湖北玉柴发动机有限公司 | 1WG-6 | 800 | 800 | 800 | 800 | 0 | 0 | 0 | 0 | 0 | 0 | 配套功率：6.3kW |  | 2017 |  | 非通用类 | 6.3 | 否 |  | 湖北省
种植施肥机械 | 播种机械 | 免耕播种机 | 普通6行及以上免耕穴播机 | 油菜直播机 | 湖北玉柴发动机有限公司 | 2BF-6 | 2520 | 2520 | 2520 | 2520 | 0 | 0 | 0 | 0 | 0 | 0 | 工作行数:6行 排种器形式：圆桶式 |  | 2017 |  | 通用类 | 0 | 否 |  | 湖北省
种植施肥机械 | 播种机械 | 免耕播种机 | 精量6行及以上免耕穴播机 | 免耕精量播种机 | 湖北玉柴发动机有限公司 | 2BFM-6 | 5220 | 5220 | 5220 | 5220 | 0 | 0 | 0 | 0 | 0 | 0 | 工作行数:6行 排种器形式：气力式穴播排种 |  | 2017 |  | 通用类 | 0 | 否 |  | 湖北省
种植施肥机械 | 播种机械 | 免耕播种机 | 精量6行及以上免耕穴播机 | 免耕精量播种机 | 湖北玉柴发动机有限公司 | 2BFMQ-6 | 5220 | 5220 | 5220 | 5220 | 0 | 0 | 0 | 0 | 0 | 0 | 工作行数:6行 排种器形式：气力式 |  | 2017 |  | 通用类 | 0 | 否 |  | 湖北省
收获机械 | 饲料作物收获机械 | 抓草机 | 30-55KW抓草机 | 抓草机 | 湖南奥力特机械有限公司 | 7ZL-53 | 10000 | 10000 | 10000 | 10000 | 0 | 0 | 0 | 0 | 0 | 0 | 整机质量：4360kg；动力型号为：4B2-75M22、YN27GBZ型柴油机；功率53KW；转速：2400r/min；抓草爪宽：≥1.55m；抓草爪深：≥1.2m；轮胎规格（前/后）：（23.5/70-16）/（23.5/70-16）胎压（前/后）:390/390kPa；轴距：2290mm；轮距（前/后）：1510/1510mm；卸载高度：≥2.35m ；卸载距离：≥850mm； 提升时间：≤7.5；提升力：≥20.0kN |  | 2017 |  | 非通用类 | 53 | 否 |  | 湖南
收获机械 | 饲料作物收获机械 | 抓草机 | 30-55KW抓草机 | 抓草机 | 湖南奥力特机械有限公司 | 7ZL-42 | 10000 | 10000 | 10000 | 10000 | 0 | 0 | 0 | 0 | 0 | 0 | 整机质量：3910kg；动力型号为：495T型柴油机、YN27型柴油机；功率42KW；转速：2400r/min；抓草爪宽：≥1.50m；抓草爪深：≥1.2m；轮胎规格（前/后）：（20.5/70-16）/（20.5/70-16）胎压（前/后）:390/390kPa；轴距：2310mm；轮距（前/后）1450/1450mm；卸载高度：≥2.25m ；卸载距离：≥800mm； 提升时间：≤7.0；提升力：≥17.0kN |  | 2017 |  | 非通用类 | 42 | 否 |  | 湖南
田间管理机械 | 植保机械 | 喷杆式喷雾机（含牵引式、自走式、悬挂式喷杆喷雾机） | 18—50马力自走式喷杆喷雾机 | 自走式喷杆喷雾机 | 湖南华天机械装备制造有限公司 | 3WP-500 | 31500 | 31500 | 31500 | 31500 | 0 | 0 | 0 | 0 | 0 | 0 | 功率：18kW;形式：自走式 |  | 2017 |  | 通用类 | 18 | 否 |  | 湖南省
收获机械 | 饲料作物收获机械 | 抓草机 | 30-50KW抓草机 | 抓草机 | 湖南莱工机械制造有限责任公司 | 7ZL-38 | 10000 | 10000 | 10000 | 10000 | 0 | 0 | 0 | 0 | 0 | 0 | 整机质量（kg）：3620 发动机：ZN490B柴油机；38kw;2400r/min 外形尺寸（长×宽×高）(mm):5950×1670×2640（整机） 轮距（前/后）（mm）:1340/1340 轴距（mm）：2160 轮胎规格（前/后）：（12.00-16）/（12.00-16） 胎压（前/后）（kPa）：390/390 抓草爪宽（m）：≥1.50 抓草爪深（m）：≥1.2 卸载高度（m）: ≥2.25 卸载距离（mm）：≥800 提升时间（s）：≤7.0 最大转向角（°）：≥32 额定载质量（t）:1.0 倾翻载荷（kg）：≥2000 提升力（kN）：≥17.0 |  | 2017 |  | 非通用类 | 30 | 否 |  | 湖南省
收获机械 | 饲料作物收获机械 | 抓草机 | 30-50KW抓草机 | 抓草机 | 湖南莱工机械制造有限责任公司 | 7ZL-41 | 10000 | 10000 | 10000 | 10000 | 0 | 0 | 0 | 0 | 0 | 0 | 整机质量（kg）：3660 发动机：YD4BJQ柴油机；41kw;2400r/min 外形尺寸（长×宽×高）(mm):5860×1700×2700（整机） 轮距（前/后）（mm）:1390/1390 轴距（mm）：2100 轮胎规格（前/后）：（20.5/70-16）/（20.5/70-16） 胎压（前/后）（kPa）：230/230 抓草爪宽（m）：≥1.50 抓草爪深（m）：≥1.2 卸载高度（m）: ≥2.25 卸载距离（mm）：≥800 提升时间（s）：≤7.0 最大转向角（°）：≥32 额定载质量（t）:1.0 倾翻载荷（kg）：≥2000 提升力（kN）：≥17.0 |  | 2017 |  | 非通用类 | 30 | 否 |  | 湖南省
收获机械 | 饲料作物收获机械 | 抓草机 | 30-50KW抓草机 | 抓草机 | 湖南莱工机械制造有限责任公司 | 7ZL-45 | 10000 | 10000 | 10000 | 10000 | 0 | 0 | 0 | 0 | 0 | 0 | 整机质量（kg）：4060 发动机：ZHAG14-3柴油机；45kw;2400r/min 外形尺寸（长×宽×高）(mm):5750×1770×2700（整机） 轮距（前/后）（mm）:1410/1410 轴距（mm）：2200 轮胎规格（前/后）：（16/70-16）/（16/70-16） 胎压（前/后）（kPa）：280/280 抓草爪宽（m）：≥1.50 抓草爪深（m）：≥1.2 卸载高度（m）: ≥2.25 卸载距离（mm）：≥800 提升时间（s）：≤7.0 最大转向角（°）：≥32 额定载质量（t）:1.0 倾翻载荷（kg）：≥2000 提升力（kN）：≥17.0 |  | 2017 |  | 非通用类 | 30 | 否 |  | 湖南省
收获机械 | 饲料作物收获机械 | 抓草机 | 30-55KW抓草机 | 轮胎式抓草机 | 湖南鲁宇重工机械制造有限责任公司 | 7ZL-41 | 10000 | 10000 | 10000 | 10000 | 0 | 0 | 0 | 0 | 0 | 0 | 技术参数：整机重量（kg）:3440 发动机：YD4BJQ柴油机; 41kw; 2400r/min 外形尺寸（长*宽*高）（mm）:6100*1575*2720（整机） 轮距（前/后）（mm）:1380/1380 轴距（mm）:2130 抓草爪宽（m）:≥1.50 抓草爪深（m）:≥1.2 卸载高度（m）: ≥2.25 卸载距离（mm）: ≥800 提升时间（s）: ≤7.0 最大转向角（°）：≥32 额定载质量（t）:1.0 倾翻载荷（kg）：≥2000 提升力（Kn）: ≥17.0 主要配置：铰接式折腰车架，液压转向装置，十速变速器，五十铃加重桥，最新豪华仪表台。 主要配置：整机铰接式折腰车架，全液压负荷传感转向，宽基低压轮胎，机械换档变速箱。 |  | 2017 |  | 非通用类 | 41 | 否 |  | 湖南省
收获机械 | 饲料作物收获机械 | 抓草机 | 30-55KW抓草机 | 轮胎式抓草机 | 湖南鲁宇重工机械制造有限责任公司 | 7ZL-51 | 10000 | 10000 | 10000 | 10000 | 0 | 0 | 0 | 0 | 0 | 0 | 技术参数:整机重量（kg）:4810 发动机：ZH4102Y4柴油机; 51kw; 2400r/min 外形尺寸（长*宽*高）（mm）:6570*1935*2810（整机） 轮距（前/后）（mm）:1470/1470 轴距（mm）:2410 抓草爪宽（m）:≥1.55 抓草爪深（m）:≥1.2 卸载高度（m）: ≥2.35 卸载距离（mm）: ≥850 提升时间（s）: ≤7.5 最大转向角（°）：≥32 额定载质量（t）:1.2 倾翻载荷（kg）：≥2400 提升力（Kn）: ≥20.0 . 主要配置：绞接式折腰车架，加宽轮胎，分体变机器，轮边减速桥，液力转向装置。 |  | 2017 |  | 非通用类 | 51 | 否 |  | 湖南省
收获机械 | 饲料作物收获机械 | 抓草机 | 30-55KW抓草机 | 轮胎式抓草机 | 湖南明宇机械制造有限公司 | 7ZL-33 | 10000 | 10000 | 10000 | 10000 | 0 | 0 | 0 | 0 | 0 | 0 | 技术参数：整机重量（kg）:3310 发动机：4DW91-45G2柴油机; 33kw; 2300r/min 外形尺寸（长*宽*高）（mm）:5850*1950*2650（整机） 轮距（前/后）（mm）:1380/1380 轴距（mm）:2140 轮胎规格（前/后）：（12.00-16）/（12.00-16） 胎压（前/后）（kPa）:390/390 抓草爪宽（m）:≥1.45 抓草爪深（m）:≥1.2 卸载高度（m）: ≥2.15 卸载距离（mm）: ≥800 提升时间（s）: ≤6.5 最大转向角（°）：≥32 额定载质量（t）:0.8 倾翻载荷（kg）：≥1600 提升力（Kn）: ≥14.5 主要配置：整机铰接式折腰车架，全液压负荷传感转向，宽基低压轮胎，机械换档变速箱。 |  | 2017 |  | 非通用类 | 33 | 否 |  | 湖南省
收获机械 | 饲料作物收获机械 | 抓草机 | 30-55KW抓草机 | 轮胎式抓草机 | 湖南明宇机械制造有限公司 | 7ZL-42 | 10000 | 10000 | 10000 | 10000 | 0 | 0 | 0 | 0 | 0 | 0 | 整机重量（kg）:3600 发动机：4DW91-45G2柴油机; 42kw; 2300r/min 外形尺寸（长*宽*高）（mm）:6100*1830*2700(整机) 轮距（前/后）（mm）:1470/1470 轴距（mm）:2250 轮胎规格（前/后）：（20.5/70-16）/（20.5/70-16） 胎压（前/后）（kPa）:390/390 抓草爪宽（m）:≥1.50 抓草爪深（m）:≥1.2 卸载高度（m）: ≥2.25 卸载距离（mm）: ≥800 提升时间（s）: ≤7.0 最大转向角（°）：≥32 额定载质量（t）:1.0 倾翻载荷（kg）：≥2000 提升力（Kn）: ≥17.0 主要配置：整机铰接式折腰车架，全液压负荷传感转向，宽基低压轮胎，无极变速箱。 |  | 2017 |  | 非通用类 | 42 | 否 |  | 湖南省
收获机械 | 饲料作物收获机械 | 抓草机 | 30-55KW抓草机 | 轮胎式抓草机 | 湖南明宇机械制造有限公司 | 7ZL-48 | 10000 | 10000 | 10000 | 10000 | 0 | 0 | 0 | 0 | 0 | 0 | 整机重量（kg）:4720 发动机：ZH4100Y4柴油机;48kw;2200r/min 外形尺寸（长*宽*高）（mm）:6300*2110*2820（整机） 轮距（前/后）（mm）:1480/1480 轴距（mm）:2310 轮胎规格（前/后）：（20.5/70-16）/(20.5/70-16) 胎压（前/后）（kPa）:390/390 抓草爪宽（m）:≥1.55 抓草爪深（m）:≥1.2 卸载高度（m）: ≥2.35 卸载距离（mm）: ≥850 提升时间（s）: ≤7.5 最大转向角（°）：≥32 额定载质量（t）:1.2 倾翻载荷（kg）：≥2400 提升力（Kn）: ≥20.0 主要配置：整机铰接式折腰车架，全液压负荷传感转向，宽基低压轮胎，机械换档变速箱。 |  | 2017 |  | 非通用类 | 48 | 否 |  | 湖南省
收获机械 | 饲料作物收获机械 | 抓草机 | 30-55KW抓草机 | 轮胎式抓草机 | 湖南明宇机械制造有限公司 | 7ZL-51 | 10000 | 10000 | 10000 | 10000 | 0 | 0 | 0 | 0 | 0 | 0 | 整机重量（kg）:5120 发动机：ZH4102Y4柴油机;51kw;2400r/min 外形尺寸（长*宽*高）（mm）:6510*1970*2830（整机） 轮距（前/后）（mm）:1500/1490 轴距（mm）:2365 轮胎规格（前/后）：（20.5/70-16）/（20.5/70-16） 胎压（前/后）（kPa）:390/390 抓草爪宽（m）:≥1.55 抓草爪深（m）:≥1.2 卸载高度（m）: ≥2.35 卸载距离（mm）: ≥850 提升时间（s）: ≤7.5 最大转向角（°）：≥32 额定载质量（t）:1.2 倾翻载荷（kg）：≥2400 提升力（Kn）: ≥20.0 主要配置：整机铰接式折腰车架，全液压负荷传感转向，宽基低压轮胎，无极变速箱。 |  | 2017 |  | 非通用类 | 51 | 否 |  | 湖南省
耕整地机械 | 耕地机械 | 旋耕机 | 1200mm及以上履带自走式旋耕机 | 履带自走式旋耕机 | 湖南润田农机装备科技股份有限公司 | 1GZ-130 | 12600 | 12600 | 12600 | 12600 | 0 | 0 | 0 | 0 | 0 | 0 | 履带自走式；耕幅：1300mm；外型尺寸（长X宽X高）(mm):2970x1550x2400：整机质量（kg):1450；传动方式: 侧边齿轮传动；履带（节距x节数x宽）:90mmx40节x350mm：总安装刀数（把）:36：旋耕刀型号:IIIS175 |  | 2017 |  | 通用类 | 36.8 | 否 |  | 湖南省
耕整地机械 | 耕地机械 | 旋耕机 | 1200mm及以上履带自走式旋耕机 | 履带自走式旋耕机 | 湖南润田农机装备科技股份有限公司 | 1GZ-190 | 12600 | 12600 | 12600 | 12600 | 0 | 0 | 0 | 0 | 0 | 0 | 结构型式：履带自走式；外型尺寸（长X宽X高）(mm):3700x2030x2550；整机质量（kg):1700；工作幅宽（mm):1900；传动方式:中间齿轮传动；履带（节距x节数x宽）:90mmx48节x400mm；总安装刀数（把）：50；旋耕刀型号: I T225 |  | 2017 |  | 通用类 | 55 | 否 |  | 湖南省
耕整地机械 | 耕地机械 | 旋耕机 | 1200mm及以上履带自走式旋耕机 | 履带自走式旋耕机 | 湖南润田农机装备科技股份有限公司 | 1GZ-230 | 12600 | 12600 | 12600 | 12600 | 0 | 0 | 0 | 0 | 0 | 0 | 结构型式：履带自走式；外型尺寸（长X宽X高）(mm):3650x2540x2550；整机质量（kg):1700；工作幅宽（mm):2300；传动方式:中间齿轮传动履带（节距x节数x宽）:90mmx48节x400mm；总安装刀数（把）：84 ；旋耕刀型号: I T225 |  | 2017 |  | 通用类 | 73.5 | 否 |  | 湖南省
动力机械 | 拖拉机 | 履带式拖拉机 | 100—110马力履带式拖拉机 | 轻型履带拖拉机 | 湖南润田农机装备科技股份有限公司 | BT-1002 | 46800 | 46800 | 46800 | 46800 | 0 | 0 | 0 | 0 | 0 | 0 | 外形尺寸（长x宽x高）mm：3600x1670x2650；最终传动方式（前/后）：轴传动；标定功率kw：73.5；发动机型号：LR4V5-23直列、水冷、四冲程；最小使用质量（kg)：2200；档位数（前进、倒退、爬行）：3/3/0；变速箱型式：齿轮啮合式加HST变速；驾驶室或安全架：100型矩形管，框架式；履带板宽度：400mm |  | 2017 |  | 通用类 | 73.5 | 否 |  | 湖南省
收获后处理机械 | 脱粒机械 | 玉米脱粒机 | 生产率3-5T/H玉米脱粒机 | 玉米脱粒机 | 湖南省富瑞机电设备制造有限公司 | 5TY-50-150 | 580 | 580 | 580 | 580 | 0 | 0 | 0 | 0 | 0 | 0 | 结构型式：全喂入简式；外形尺寸（长×宽×高）：680×1340×1330（mm)；配套动力：Y90L-2双值电容异步电动机：2.2kw，2820r/min；喂入型式：全喂入；喂入台尺寸（长×宽）：1080×600（mm）；喂入台高度：900（mm）；滚筒类型：筋条单滚筒；滚筒尺寸（直径×长）：φ150×470（mm）；滚筒转速（r/min）：1600；凹板类型：栅栏式；分离、清选型式：无；筛体尺寸（长×宽）：485×255（mm）生产率（kg/h)：≥3000；整机质量（kg)：63.6（含电机） |  | 2017 |  | 非通用类 | 2.2 | 否 |  | 湖南省
畜牧水产养殖机械 | 饲料（草）加工机械设备 | 饲料混合机 | 2M3以下卧式(单轴)混合机 | 小型饲料混合机 | 湖南省和森机械制造有限公司 | 9HW-160 | 4000 | 4000 | 4000 | 4000 | 0 | 0 | 0 | 0 | 0 | 0 | 结构型式：手推卧式 外形尺寸（长*宽*高）（mm）：1500*1100*1300 整机质量（kg）：170 配套动力： 功率（KW）：2.8 转速（r/min）：1440 主轴转速（r/min）: 23 混合方式： 批次混合式 额定批次混合量（kg）: 160 容积（m³）： 0.34 生产率（kg/h）≧ 400 |  | 2017 |  | 非通用类 | 2.8 | 否 |  | 湖南省
收获机械 | 饲料作物收获机械 | 割草机 | 1.3M以下旋转式割草机 | 割灌机 | 湖南省金峰机械科技有限公司 | CG310 | 550 | 550 | 550 | 550 | 0 | 0 | 0 | 0 | 0 | 0 | 割幅尺寸：500mm；结构形式：旋转式 |  | 2017 |  | 非通用类 | 0.7 | 否 |  | 湖南省
收获机械 | 饲料作物收获机械 | 抓草机 | 30-55KW抓草机 | 抓草机 | 湖南省金峰机械科技有限公司 | 7ZL-53 | 10000 | 10000 | 10000 | 10000 | 0 | 0 | 0 | 0 | 0 | 0 | 发动机4B2-75M22型柴油机；53kw；2400r/min |  | 2017 |  | 非通用类 | 53 | 否 |  | 湖南省
收获后处理机械 | 脱粒机械 | 稻麦脱粒机 | 生产率300KG/H及以上稻麦脱粒机 | 机动脱粒机 | 湖南省金峰机械科技有限公司 | 5TG-70 | 280 | 280 | 280 | 280 | 0 | 0 | 0 | 0 | 0 | 0 | 生产率≥400kg/h |  | 2017 |  | 非通用类 | 2.2 | 否 |  | 湖南省
畜牧水产养殖机械 | 饲料（草）加工机械设备 | 铡草机 | 1T/H以下铡草机 | 铡草机 | 湖南省金峰机械科技有限公司 | 93ZT-0.4 | 260 | 260 | 260 | 260 | 0 | 0 | 0 | 0 | 0 | 0 | 纯工作小时生产率：397kg/h |  | 2017 |  | 非通用类 | 2.2 | 否 |  | 湖南省
收获机械 | 谷物收获机械 | 自走履带式谷物联合收割机（全喂入） | 4kg/s及以上自走履带式谷物联合收割机（全喂入） | 谷物联合收割机 | 湖州丰源农业装备制造有限公司 | 4LZ-4.5Z | 27000 | 27000 | 27000 | 27000 | 0 | 0 | 0 | 0 | 0 | 0 | 喂入量：4.5kg/s；自走履带式；喂入方式：全喂入;外形尺寸（工作状态）:4850mm×3200mm×2550mm； 整机使用质量：2850kg； 割台宽度：1910mm； 履带规格（履带式）：900mm×51节×400mm； 发动机型号:（国II动力：江苏四达动力机械集团有限公司，Q73L-112，功率：73KW）、（国III动力：广西玉柴动力机械有限公司，YCD4JT23T8-100，功率：73.6KW）、（国III动力：江苏四达动力机械集团有限公司，SD4CQ3D2，功率：73.6KW） |  | 2017 |  | 通用类 | 73 | 否 |  | 浙江省
收获机械 | 谷物收获机械 | 自走履带式谷物联合收割机（全喂入） | 4kg/s及以上自走履带式谷物联合收割机（全喂入） | 谷物联合收割机 | 湖州丰源农业装备制造有限公司 | 4LZ-5.5Z | 27000 | 27000 | 27000 | 27000 | 0 | 0 | 0 | 0 | 0 | 0 | 喂入量：5.5kg/s；自走履带式；喂入方式：全喂入;外形尺寸（工作状态）:4850mm×3200mm×2500mm； 整机使用质量：3000kg； 割台宽度：2060mm； 履带规格（履带式）：900mm×51节×400mm； 发动机型号:（国II动力：广西玉柴动力机械有限公司，YCD4J22T-113，功率：83KW，国III动力：江苏四达动力集团有限公司，SD4G3D6，功率：89KW） |  | 2017 |  | 通用类 | 83 | 否 |  | 浙江省
收获机械 | 谷物收获机械 | 自走履带式谷物联合收割机（全喂入） | 4kg/s及以上自走履带式谷物联合收割机（全喂入） | 谷物联合收割机 | 湖州丰源农业装备制造有限公司 | 4LZ-6.2Z | 27000 | 27000 | 27000 | 27000 | 0 | 0 | 0 | 0 | 0 | 0 | 喂入量：6.2kg/s；自走履带式；喂入方式：全喂入;外形尺寸（工作状态）:4850mm×3660mm×2550mm； 整机使用质量：3280kg； 割台宽度：3100mm； 履带规格（履带式）：900mm×51节×450mm； 发动机型号:（国II动力：广西玉柴动力机械有限公司，YCD4P32T-150，功率：110KW）、（国III动力：广西玉柴动力机械有限公司，YCD4P33T6-115A，功率：113KW） |  | 2017 |  | 通用类 | 110 | 否 |  | 浙江省
收获机械 | 谷物收获机械 | 自走履带式谷物联合收割机（全喂入） | 4kg/s及以上自走履带式谷物联合收割机（全喂入） | 纵向轴流全喂入联合收割机 | 湖州中流机械制造有限公司 | 4LZ-4.0Z | 27000 | 27000 | 27000 | 27000 | 0 | 0 | 0 | 0 | 0 | 0 | 喂入量：4kg/s；自走履带式；喂入方式：全喂入 |  | 2017 |  | 通用类 | 73.6 | 否 |  | 浙江省
种植施肥机械 | 播种机械 | 免耕播种机 | 4—5行牵引式免耕穴播机 | 免耕精量施肥播种机 | 华创机器人制造有限公司 | 2BMJF-4 | 28170 | 28170 | 28170 | 28170 | 0 | 0 | 0 | 0 | 0 | 0 | 配套动力（KW）：40-51；外形尺寸（长×宽×高）：3300mm×3500mm×2300mm（运输状态），结构质量（kg）：1800；行距（cm）：40～66；播种行数（行）：4 ；工作幅宽（CM）：160-264；排种器型式：指夹式；排种器数量（个）：4；排肥器型式：外槽轮；排肥器数量（个）：4；传动机构型式：链轮、链条；开沟器型式：圆盘，数量个4；地轮型式：胶轮，直径（CM）：68 |  | 2017 |  | 通用类 | 0 | 否 |  | 山东省
种植施肥机械 | 播种机械 | 免耕播种机 | 4—5行牵引式免耕穴播机 | 免耕精量施肥播种机 | 华创机器人制造有限公司 | 2BMJF-6 | 28170 | 28170 | 28170 | 28170 | 0 | 0 | 0 | 0 | 0 | 0 | 配套动力（KW）：51-66；外形尺寸（长×宽×高）：3300mm×4750mm×2300mm（运输状态），结构质量（kg）：2400；行距（cm）：62～66；播种行数（行）：6 ；工作幅宽（CM）：372-396（可调）排种器型式：指夹式；排种器数量（个）：6；排肥器型式：外槽轮；排肥器数量（个）：6；传动机构型式：链轮、链条；开沟器型式：圆盘，数量个6；地轮型式：胶轮，直径（CM）：68 |  | 2017 |  | 通用类 | 0 | 否 |  | 山东省
田间管理机械 | 植保机械 | 喷杆式喷雾机（含牵引式、自走式、悬挂式喷杆喷雾机） | 18—50马力自走式喷杆喷雾机 | 自走式喷杆喷雾机 | 华创机器人制造有限公司 | 3WZP-500A | 31500 | 31500 | 31500 | 31500 | 0 | 0 | 0 | 0 | 0 | 0 | 药箱容量(KG):500；配套泵名称：三缸柱塞泵，型号：HS-534 流量（L/min）： 40 ，数量（套）：1，配套喷头形式：扇形雾喷头，数量（个）：22，间隔（mm）：500（中间）、170（两端）喷量（L/min）：0.6 发动机型号：3TNV76-KFN 功率（KW）：17.7 制造商：洋马发动机（上海）有限公司 排放阶段：国三 |  | 2017 |  | 通用类 | 17.7 | 否 |  | 山东省
田间管理机械 | 植保机械 | 喷杆式喷雾机（含牵引式、自走式、悬挂式喷杆喷雾机） | 50—100马力自走式喷杆喷雾机 | 自走式喷杆喷雾机 | 华创机器人制造有限公司 | 3WZP-2000A | 36000 | 36000 | 36000 | 36000 | 0 | 0 | 0 | 0 | 0 | 0 | 型式：自走式，喷杆喷幅（m）：18；配套动力名称：六缸四冲程发动机，规格型号：WP6G125E333，标定功率（KW）：92；运输状态尺寸（长*宽*高）：7310*3360*3750；结构质量（Kg）：8500；药箱容量（KG）：1000；配套泵名称：隔膜泵，型号：215，流量（L/min）：215，数量（套）：1；配套喷头形式：扇形雾喷头，数量（个）：36，间隔（mm）：500，喷量（L/min）：1.2 |  | 2017 |  | 通用类 | 92 | 否 |  | 山东省
田间管理机械 | 植保机械 | 喷杆式喷雾机（含牵引式、自走式、悬挂式喷杆喷雾机） | 100马力及以上自走式喷杆喷雾机 | 自走式喷杆喷雾机 | 华创机器人制造有限公司 | 3WZP-3000A | 45000 | 45000 | 45000 | 45000 | 0 | 0 | 0 | 0 | 0 | 0 | 型式：自走式，喷杆喷幅（米）：21 ；配套动力名称：柴油机，规格型号：YM6S4Z-20，标定功率（KW）：162；运输尺寸(长×宽×高）:7560×3700×4160mm；结构质量（KG）：9800，药箱容量（KG）：1500；配套泵名称：离心泵，型号： 流量（L/min）：2，数量（个）：42； 发动机型号：YM6K5LRF22/1620功率：162制造商：一拖重柴有限公司 排放阶段：国三 |  | 2017 |  | 通用类 | 162 | 否 |  | 山东省
田间管理机械 | 植保机械 | 喷杆式喷雾机（含牵引式、自走式、悬挂式喷杆喷雾机） | 100马力及以上自走式喷杆喷雾机 | 自走式喷杆喷雾机 | 华创机器人制造有限公司 | 3WZP-4000A | 45000 | 45000 | 45000 | 45000 | 0 | 0 | 0 | 0 | 0 | 0 | 型式：自走式；喷杆喷幅（米）：28；配套动力名称：六缸四冲程柴油机，规格型号：WP7G270E300，标定功率（KW）：199，运输状态尺寸（长*宽*高）mm：8160*3740*3800；结构质量（Kg）：10000；药箱容量（L）：4000；配套泵名称：离心泵，型号：9306C,流量（L/min）：167-784，数量（套）：1；配套喷头形式：扇形雾喷头，数量：56，间隔（mm）：500，喷量（L/min）：1.8（红）2.4（棕）2.7（灰） 发动机型号：WP7G270E300 功率（KW）：199 制造商：潍柴动力股份有限公司 排放阶段：国三 |  | 2017 |  | 通用类 | 199 | 否 |  | 山东省
动力机械 | 拖拉机 | 轮式拖拉机（不含皮带传动轮式拖拉机） | 55—60马力四轮驱动拖拉机 | 轮式拖拉机 | 华创机器人制造有限公司 | 华创沃尔-554 | 17730 | 17730 | 17730 | 17730 | 0 | 0 | 0 | 0 | 0 | 0 | 外廓尺寸：3920*1650*2400；驱动形式：4*4；配套功率：40.5KW/2300转；发动机型号：YCD4T23T8-55（广西玉柴动力机械有限公司，选装发动机：型号YD4JZ55C3 生产厂家：扬动股份有限公司）；轴距：2060；最小使用质量(Kg)：2500；配重前/后（Kg）：176/240；档位数：12F+12R；变速箱型式：4*3组成梭式变速箱（速度范围KM：前进2.33-31.09后退：2.05-27.3）、同步器换挡；安全架：U型安全架，型号：HB554.46.001 轮胎型号前后：8.3-20/12.4-28 动力输出转速：540/760 液压提升：分置式 液压输出：1组 |  | 2017 |  | 通用类 | 40.5 | 否 |  | 山东省
动力机械 | 拖拉机 | 轮式拖拉机（不含皮带传动轮式拖拉机） | 65—70马力四轮驱动拖拉机 | 轮式拖拉机 | 华创机器人制造有限公司 | 华创沃尔-654 | 21600 | 21600 | 21600 | 21600 | 0 | 0 | 0 | 0 | 0 | 0 | 外廓尺寸：3920*1650*2400；驱动形式：4*4；配套功率：48KW/2200转；发动机型号：YCD4R23T8-65（广西玉柴动力机械有限公司，选装发动机：型号YD4CZ65C2 生产厂家：扬动股份有限公司）；轴距：2040；最小使用质量：2500；配重前/后KG：176/240；档位数：12F+12R；变速箱型式：4*3组成梭式变速箱（速度范围KM：前进2.33-31.09 后退2.05-27.3）、同步器换挡；安全架：U型安全架，型号：HB554.46.001 轮胎型号前后：8.3-20/12.4-28 动力输出转速：540/760 液压提升：分置式 液压输出：1组 |  | 2017 |  | 通用类 | 48 | 否 |  | 山东省
动力机械 | 拖拉机 | 轮式拖拉机（不含皮带传动轮式拖拉机） | 70—75马力四轮驱动拖拉机 | 轮式拖拉机 | 华创机器人制造有限公司 | 华创沃尔-704 | 23400 | 23400 | 23400 | 23400 | 0 | 0 | 0 | 0 | 0 | 0 | 外廓尺寸：3920*1600*2400；驱动形式：4*4；配套功率：52KW/2300转；发动机型号：YCD4T23T8-70（广西玉柴动力机械有限公司，选装发动机：型号YD4CZ70C3 生产厂家：扬动股份有限公司）；轴距：2040；最小使用质量：2500；配重（前后）KG：176/240；档位数：12F+12R；变速箱型式：4*3组成梭式变速箱（速度范围KM：前进2.33-31 后退2.05-27）、换挡方式：同步器换挡；安全架：U型安全架，型号：HB554.46.001 轮胎型号：8.3-20/12.4-28 动力输出转速：540/760 液压提升：分置式 液压输出：1组 |  | 2017 |  | 通用类 | 52 | 否 |  | 山东省
动力机械 | 拖拉机 | 轮式拖拉机（不含皮带传动轮式拖拉机） | 80—85马力四轮驱动拖拉机 | 轮式拖拉机 | 华创机器人制造有限公司 | 华创沃尔-804 | 26820 | 26820 | 26820 | 26820 | 0 | 0 | 0 | 0 | 0 | 0 | 外廓尺寸：3920*1650*2400；驱动形式：4*4；配套功率：59KW/2300转；发动机型号：YCD4T23T8-80A（广西玉柴动力机械有限公司，选装发动机：型号YD4EZ80C2 生产厂家：扬动股份有限公司）；轴距：2040；最小使用质量：2500；配重（前后）KG：176/240；档位数：12F+12R；变速箱型式：4*3组成梭式变速箱（速度范围KM：2.33-31.09后退2.05-27.3）、换挡方式：同步器换挡；安全架：U型安全架，型号：HB554.46.001 轮胎型号前后：8.3-20/12.4-28 动力输出转速：540/760 液压提升：分置式 液压输出：1组 |  | 2017 |  | 通用类 | 59 | 否 |  | 山东省
动力机械 | 拖拉机 | 轮式拖拉机（不含皮带传动轮式拖拉机） | 85—90马力四轮驱动拖拉机 | 轮式拖拉机 | 华创机器人制造有限公司 | 华创沃尔-904 | 28170 | 28170 | 28170 | 28170 | 0 | 0 | 0 | 0 | 0 | 0 | 外廓尺寸：4065*1985*2710；驱动形式：4*4；配套功率：66.2KW/2200转；发动机型号：LR4V5U22/0662E（第一拖拉机股份有限公司，选装发动机：型号LR4A3ZU22/0662E 生产厂家：一拖（洛阳）柴油机有限公司）；轴距：2275；最小使用质量：3300；配重（前后）KG：220/540；档位数：10F+10R；变速箱型式：（1+1）*5*2组成梭式变速箱（速度范围KM：前进3.06-31.47 后退3.61-37.2）、换挡方式：同步器换挡；安全架：U型安全架，型号：HF1000.46.001 轮胎型号（前后）：8.3-20/14.9-30 动力输出转速：540/760 液压提升：分置式 液压输出：2组 |  | 2017 |  | 通用类 | 66.2 | 否 |  | 山东省
动力机械 | 拖拉机 | 轮式拖拉机（不含皮带传动轮式拖拉机） | 100—110马力四轮驱动拖拉机 | 轮式拖拉机 | 华创机器人制造有限公司 | 华创沃尔-1004 | 33210 | 33210 | 33210 | 33210 | 0 | 0 | 0 | 0 | 0 | 0 | 外廓尺寸：4065*1985*2710；驱动形式：4*4；配套功率：73.5KW/2200转；发动机型号：LR4B3ZU22/0735E（第一拖拉机股份有限公司）；轴距：2275；最小使用质量：3300；配重（前后）KG：220/540；档位数：10F+10R；变速箱型式：（1+1）*5*2组成梭式变速箱（速度范围：前进3.06-31.47后退3.61-37.2）、换挡方式：同步器换挡；安全架：U型安全架，型号：HF1000.46.001 轮胎型号(前后)：8.3-24/14.9-30 动力输出转速：540/760 液压提升：分置式 液压输出：2组 |  | 2017 |  | 通用类 | 73.5 | 否 |  | 山东省
动力机械 | 拖拉机 | 轮式拖拉机（不含皮带传动轮式拖拉机） | 110—120马力四轮驱动拖拉机 | 轮式拖拉机 | 华创机器人制造有限公司 | 华创沃尔-1104 | 36270 | 36270 | 36270 | 36270 | 0 | 0 | 0 | 0 | 0 | 0 | 外廓尺寸：4065*1985*2710；驱动形式：4*4；配套功率：81KW/2200转；发动机型号：LR4M5ZU22/0810E（第一拖拉机股份有限公司）；轴距：2275；最小使用质量：3300；配重（前后）KG：220/540；档位数：10F+10R；变速箱型式：（1+1）*5*2组成梭式变速箱（速度范围KM：3.06-31.47 后退3.61-37.2）、换挡方式：同步器换挡；安全架：U型安全架，型号：HF1000.46.001 轮胎型号（前后）：8.3-24/14.9-30 动力输出转速：540/760 液压提升：分置式 液压输出：2组 |  | 2017 |  | 通用类 | 81 | 否 |  | 山东省
动力机械 | 拖拉机 | 轮式拖拉机（不含皮带传动轮式拖拉机） | 120—130马力四轮驱动拖拉机 | 轮式拖拉机 | 华创机器人制造有限公司 | 华创沃尔-1204 | 50670 | 50670 | 50670 | 50670 | 0 | 0 | 0 | 0 | 0 | 0 | 外廓尺寸：4093*2150*2900；驱动形式：4*4；配套功率：88.2KW/2200转；发动机型号：YC6J140-T302（广西玉柴机器股份有限公司，选装发动机：型号LR6A3ZU23/0882E 生产厂家：一拖（洛阳）柴油机有限公司）；轴距：2540；最小使用质量：4560；配重（前后）KG：440/516；档位数：16F+8R；变速箱型式：16+8组成梭式变速箱（速度范围KM：前进3.06-31.47后退：3.61-37.2）、换挡方式：啮合套换挡；驾驶室：简易驾驶室，型号：HF1000.45.001 轮胎型号（前后）：8.3-24/14.9-30 动力输出转速：540/760 液压提升：分置式 液压输出：2组 |  | 2017 |  | 通用类 | 88.2 | 否 |  | 山东省
动力机械 | 拖拉机 | 轮式拖拉机（不含皮带传动轮式拖拉机） | 120—130马力四轮驱动拖拉机 | 轮式拖拉机 | 华创机器人制造有限公司 | 华创沃尔-1204D | 50670 | 50670 | 50670 | 50670 | 0 | 0 | 0 | 0 | 0 | 0 | 外廓尺寸：4093*2150*2900；驱动形式：4*4；配套功率：88.2KW/2200转；发动机型号：YC6J140-T302（广西玉柴机器股份有限公司，选装发动机：型号LR6A3ZU23/0882E 生产厂家：一拖（洛阳）柴油机有限公司）；轴距：2540；最小使用质量：4560；配重（前后）KG：440/516；档位数：16F+8R；变速箱型式：16+8组成梭式变速箱（速度范围KM：前进1.7-34.8后退2.5-32.4）、换挡方式：啮合套换挡；驾驶室：简易驾驶室，型号：HF1000.45.001 轮胎型号（前后）：13.6-24/16.9-34 动力输出转速：760/850 液压提升：分置式 液压输出：3组 |  | 2017 |  | 通用类 | 88.2 | 否 |  | 山东省
动力机械 | 拖拉机 | 轮式拖拉机（不含皮带传动轮式拖拉机） | 130—140马力四轮驱动拖拉机 | 轮式拖拉机 | 华创机器人制造有限公司 | 华创沃尔-1354D | 63900 | 63900 | 63900 | 63900 | 0 | 0 | 0 | 0 | 0 | 0 | 外廓尺寸：4093*2150*2900；驱动形式：4*4；配套功率：99.3KW/2200转；发动机型号：YC6J155-T300（广西玉柴机器股份有限公司，选装发动机：型号：LR6M3ZU23/0993E,生产厂家：一拖（洛阳）柴油机有限公司，型号：WP6G135E330，生产厂家：潍柴（潍坊）中型柴油机有限公司）；轴距：2540；最小使用质量：4560；配重（前后）KG：440/516；档位数：16F+8R；变速箱型式：16+8组成梭式变速箱（速度范围KM：前进1.7-34.8后退2.5-32.4）、换挡方式：啮合套换挡；驾驶室：简易驾驶室，型号：HF1000.45.001 轮胎型号：13.6-24/16.9-34 动力输出转速：760/850 液压提升：分置式 液压输出：2组 |  | 2017 |  | 通用类 | 99.3 | 否 |  | 山东省
动力机械 | 拖拉机 | 轮式拖拉机（不含皮带传动轮式拖拉机） | 140—150马力四轮驱动拖拉机 | 轮式拖拉机 | 华创机器人制造有限公司 | 华创沃尔-1404 | 85500 | 85500 | 85500 | 85500 | 0 | 0 | 0 | 0 | 0 | 0 | 外廓尺寸：4975*2290*3000；驱动形式：4*4；配套功率：102.9KW/2300转；发动机型号：YC6J175-T301（广西玉柴机器股份有限公司，选装发动机：型号：LR6M3ZU23/1030E,生产厂家：一拖（洛阳）柴油机有限公司，型号：WP6G140E330，生产厂家：潍柴（潍坊）中型柴油机有限公司）；轴距：2575；最小使用质量：4980；配重（前后）KG：440/516；档位数：16F+8R；变速箱型式：4*（2+1）*2啮合套换挡组成式（速度范围KM：前进1.48-30.32后退：2.28-30.58）、换挡方式：啮合套换挡；驾驶室：简易驾驶室，型号：HF1000.45.001 轮胎型号（前后）：14.9-24/18.4-34 动力输出转速：540/760 液压提升：分置式 液压输出：3组 |  | 2017 |  | 通用类 | 102.9 | 否 |  | 山东省
动力机械 | 拖拉机 | 轮式拖拉机（不含皮带传动轮式拖拉机） | 140—150马力四轮驱动拖拉机 | 轮式拖拉机 | 华创机器人制造有限公司 | 华创沃尔-1404D | 85500 | 85500 | 85500 | 85500 | 0 | 0 | 0 | 0 | 0 | 0 | 外廓尺寸：4093*2150*2900；驱动形式：4*4；配套功率：102.9KW/2200转；发动机型号：YC6J165-T301（广西玉柴机器股份有限公司，选装发动机：型号：LR6M3ZU23/1030E,生产厂家：一拖（洛阳）柴油机有限公司，型号：WP6G140E330，生产厂家：潍柴（潍坊）中型柴油机有限公司）；轴距：2540；最小使用质量：4575；配重（前后）KG：440/516；档位数：16F+8R；变速箱型式：16+8啮合套换挡组成式（速度范围KM：前进1.7-36.4后退2.6-33.8）、换挡方式：啮合套换挡；驾驶室：简易驾驶室，型号：HF1000.45.001 轮胎型号（前后）：13.6-24/16.9-34 动力输出转速：760/850 液压提升：分置式 液压输出：2组 |  | 2017 |  | 通用类 | 102.9 | 否 |  | 山东省
动力机械 | 拖拉机 | 轮式拖拉机（不含皮带传动轮式拖拉机） | 150—180马力四轮驱动拖拉机 | 轮式拖拉机 | 华创机器人制造有限公司 | 华创沃尔-1504 | 94500 | 94500 | 94500 | 94500 | 0 | 0 | 0 | 0 | 0 | 0 | 外廓尺寸：4975*2290*3000；驱动形式：4*4；配套功率：110.3KW/2300转；发动机型号：YC6J175-T301（广西玉柴机器股份有限公司，选装发动机：型号：LR6M3ZU23/1103E,生产厂家：一拖（洛阳）柴油机有限公司，型号：WP6G150E330，生产厂家：潍柴（潍坊）中型柴油机有限公司）；轴距：2575；最小使用质量：4990；配重（前后）KG：440/516；档位数：16F+8R；变速箱型式：4*（2+1）*2啮合套换挡组成式（速度范围KM：前进1.48-30.32后退2.28-30.58）、换挡方式：啮合套换挡；驾驶室：简易驾驶室，型号：HF1000.45.001 轮胎型号（前后）：13.6-24/18.4-34 动力输出转速：540/760 液压提升：分置式 液压输出：3组 |  | 2017 |  | 通用类 | 0 | 否 |  | 山东省
动力机械 | 拖拉机 | 轮式拖拉机（不含皮带传动轮式拖拉机） | 150—180马力四轮驱动拖拉机 | 轮式拖拉机 | 华创机器人制造有限公司 | 华创沃尔-1654 | 94500 | 94500 | 94500 | 94500 | 0 | 0 | 0 | 0 | 0 | 0 | 外廓尺寸：5360*3400*3100；驱动形式：4*4；配套功率：121.3KW/2200转；发动机型号：YC6J190-T300（广西玉柴机器股份有限公司，选装发动机：型号：WP6G165E330，生产厂家：潍柴（潍坊）中型柴油机有限公司）；轴距：2688；最小使用质量：7580；配重（前后）KG：660/0(后轮单边双胎)；档位数：16+16；变速箱型式：（1+1）*4*4梭式主变速同步器，副变速啮合套换挡组成式（速度范围KM：3.31-32.88后退2.83-28.05）、换挡方式：啮合套换挡；驾驶室：简易驾驶室，型号：HG1804.45.001 轮胎型号（前后）：16.9-28/18.4-42 动力输出转速：540/1000 液压提升：分置式 液压输出：3组 |  | 2017 |  | 通用类 | 121.3 | 否 |  | 山东省
动力机械 | 拖拉机 | 轮式拖拉机（不含皮带传动轮式拖拉机） | 180—200马力四轮驱动拖拉机 | 轮式拖拉机 | 华创机器人制造有限公司 | 华创沃尔-1804 | 108000 | 108000 | 108000 | 108000 | 0 | 0 | 0 | 0 | 0 | 0 | 外廓尺寸：5350*3400*3030；驱动形式：4*4；配套功率：132.4KW/2200转；发动机型号：YC6J200-T301（广西玉柴机器股份有限公司，选装发动机：型号：WP6G180E330，生产厂家：潍柴（潍坊）中型柴油机有限公司）；轴距：2688；最小使用质量：7580；配重（前后）KG：660/0（后轮单边双胎）；档位数：16+16梭式挡；变速箱型式：（1+1）*4*4梭式主变速同步器，副变速啮合套(速度范围KM：前进3.31-32.88后退2.83-28.05)；换挡方式：啮合套 同步器换挡；驾驶室：简易驾驶室，型号：TD1004.45.201 轮胎型号（前后）：16.9-28/18.4-42 动力输出转速：540/1000 液压提升：分置式 液压输出：3组 |  | 2017 |  | 通用类 | 132.4 | 否 |  | 山东省
收获后处理机械 | 干燥机械 | 果蔬烘干机 | 容积15M3及以上果蔬烘干机(整体脱水) | 果蔬烘干机 | 怀远县巨龙机械制造有限公司 | 5HK15F-I | 19000 | 19000 | 19000 | 19000 | 0 | 0 | 0 | 0 | 0 | 0 | 容积≥15m³；整体脱水 |  | 2017 |  | 非通用类 | 2.22 | 否 |  | 安徽省
耕整地机械 | 耕地机械 | 微耕机 | 功率4KW及以上微耕机 | 微耕机 | 黄山起之龙机械制造有限公司 | 1WG-4.0Q-D1 | 800 | 800 | 800 | 800 | 0 | 0 | 0 | 0 | 0 | 0 | 配套发动机：170汽油机；额定功率：4.0kw；额定转速：3600 r/min；起动方式：手拉；整机外形尺寸（长 mm×宽 mm×高 mm）：1300×1000×800；结构质量：60kg；传动方式：链条；连接方式：皮带；刀辊转速：170r/min；刀辊最大回转半径：190mm；旋耕刀型号：旱地刀；主离合器型式：瓜式、常闭；耕宽：1000mm；耕深：120mm；作业速度：0.1-0.3（m/s）；作业小时生产率：0.04-0.07（hm2/(h.m)）；单位作业面积燃油消耗量：≤25（kg/ hm2）； |  | 2017 |  | 非通用类 | 4 | 否 |  | 安徽省
耕整地机械 | 耕地机械 | 微耕机 | 功率4KW及以上微耕机 | 微耕机 | 黄山起之龙机械制造有限公司 | 1WG-4.0Q-Z2 | 800 | 800 | 800 | 800 | 0 | 0 | 0 | 0 | 0 | 0 | 配套发动机：170汽油机；额定功率：4.0kw；额定转速：3600 r/min；起动方式：手拉；整机外形尺寸（长 mm×宽 mm×高 mm）：1300×1000×800；结构质量：60kg；传动方式：齿轮传动；连接方式：直联式；刀辊转速：120r/min；刀辊最大回转半径：190mm；旋耕刀型号：旱地刀；主离合器型式：湿式、常闭；耕宽：1000mm；耕深：120mm；作业速度：0.1-0.3（m/s）；作业小时生产率：0.04-0.07（hm2/(h.m)）；单位作业面积燃油消耗量：≤25（kg/ hm2）； |  | 2017 |  | 非通用类 | 4 | 否 |  | 安徽省
耕整地机械 | 耕地机械 | 旋耕机 | 单轴2000—2500mm旋耕机 | 水田耙浆平地机 | 吉林省富尔农机装备有限公司 | 1BPQ-220 | 1710 | 1710 | 1710 | 1710 | 0 | 0 | 0 | 0 | 0 | 0 | 单轴；耕幅2200mm |  | 2017 |  | 通用类 | 0 | 否 |  | 吉林省
耕整地机械 | 耕地机械 | 旋耕机 | 单轴2000—2500mm旋耕机 | 水田耙浆平地机 | 吉林省富尔农机装备有限公司 | 1BPQ-240 | 1710 | 1710 | 1710 | 1710 | 0 | 0 | 0 | 0 | 0 | 0 | 单轴；耕幅2400mm |  | 2017 |  | 通用类 | 0 | 否 |  | 吉林省
耕整地机械 | 耕地机械 | 旋耕机 | 单轴2500mm及以上旋耕机 | 水田耙浆平地机 | 吉林省富尔农机装备有限公司 | 1BPQ-260 | 2250 | 2250 | 2250 | 2250 | 0 | 0 | 0 | 0 | 0 | 0 | 单轴；耕幅2600mm |  | 2017 |  | 通用类 | 0 | 否 |  | 吉林省
耕整地机械 | 耕地机械 | 旋耕机 | 单轴2500mm及以上旋耕机 | 水田耙浆平地机 | 吉林省富尔农机装备有限公司 | 1BPQ-280 | 2250 | 2250 | 2250 | 2250 | 0 | 0 | 0 | 0 | 0 | 0 | 单轴；耕幅2800mm |  | 2017 |  | 通用类 | 0 | 否 |  | 吉林省
耕整地机械 | 耕地机械 | 旋耕机 | 单轴2500mm及以上旋耕机 | 水田耙浆平地机 | 吉林省富尔农机装备有限公司 | 1BPQ-320 | 2250 | 2250 | 2250 | 2250 | 0 | 0 | 0 | 0 | 0 | 0 | 单轴；耕幅3200mm |  | 2017 |  | 通用类 | 0 | 否 |  | 吉林省
耕整地机械 | 耕地机械 | 旋耕机 | 单轴2500mm及以上旋耕机 | 水田耙浆平地机 | 吉林省富尔农机装备有限公司 | 1BPQ-350 | 2250 | 2250 | 2250 | 2250 | 0 | 0 | 0 | 0 | 0 | 0 | 单轴；耕幅3500mm |  | 2017 |  | 通用类 | 0 | 否 |  | 吉林省
耕整地机械 | 耕地机械 | 旋耕机 | 单轴2500mm及以上旋耕机 | 水田耙浆平地机 | 吉林省富尔农机装备有限公司 | 1BPQ-380 | 2250 | 2250 | 2250 | 2250 | 0 | 0 | 0 | 0 | 0 | 0 | 单轴；耕幅3800mm |  | 2017 |  | 通用类 | 0 | 否 |  | 吉林省
耕整地机械 | 耕地机械 | 旋耕机 | 单轴2500mm及以上旋耕机 | 水田耙浆平地机 | 吉林省富尔农机装备有限公司 | 1BPQ-440 | 2250 | 2250 | 2250 | 2250 | 0 | 0 | 0 | 0 | 0 | 0 | 单轴；耕幅4400mm |  | 2017 |  | 通用类 | 0 | 否 |  | 吉林省
收获后处理机械 | 仓储机械 | 简易保鲜储藏设备 | 库容50-100M3简易保鲜储藏设备 | 组合冷库 | 济南百福特制冷设备有限公司 | ZK60 | 130 | 130 | 130 | 130 | 0 | 0 | 0 | 0 | 0 | 0 | 外形尺寸（长×宽×高）：4400×4500×3500mm;配电功率：6.0KW；制冷剂：R22； 库内冷却方式：吊顶式冷风机；库板材料：双面彩钢聚苯乙烯保温板； 库容：60m3；库温：-5～+10℃； |  | 2017 |  | 非通用类 | 6 | 否 |  | 山东省
收获后处理机械 | 仓储机械 | 简易保鲜储藏设备 | 库容400M3及以上简易保鲜储藏设备 | 组合冷库 | 济南百福特制冷设备有限公司 | ZK500 | 50 | 50 | 50 | 50 | 0 | 0 | 0 | 0 | 0 | 0 | 外形尺寸（长×宽×高）：20300×7400×5000mm;配电功率：23.0KW；制冷剂：R22； 库内冷却方式：吊顶式冷风机；库板材料：双面彩钢聚胺酯保温板；库容：500m3； 库温：-2～+12℃； |  | 2017 |  | 非通用类 | 23 | 否 |  | 山东省
收获后处理机械 | 仓储机械 | 简易保鲜储藏设备 | 库容200-400M3简易保鲜储藏设备 | 组合冷库 | 济南百福特制冷设备有限公司 | ZK200 | 60 | 60 | 60 | 60 | 0 | 0 | 0 | 0 | 0 | 0 | 外形尺寸（长×宽×高）：8200×5400×5000mm;配电功率：19.0KW；制冷剂：R22； 库内冷却方式：吊顶式冷风机；库板材料：双面彩钢聚苯乙烯保温板；库容：200m3； 库温：-5～+10℃； |  | 2017 |  | 非通用类 | 19 | 否 |  | 山东省
收获后处理机械 | 仓储机械 | 简易保鲜储藏设备 | 库容200-400M3简易保鲜储藏设备 | 组合冷库 | 济南百福特制冷设备有限公司 | ZK399 | 60 | 60 | 60 | 60 | 0 | 0 | 0 | 0 | 0 | 0 | 外形尺寸（长×宽×高）：20300×7400×5000mm;配电功率：23.0KW；制冷剂：R22； 库内冷却方式：吊顶式冷风机；库板材料：双面彩钢聚胺酯保温板；库容：399m3； 库温：-2～+12℃； |  | 2017 |  | 非通用类 | 23 | 否 |  | 山东省
收获后处理机械 | 仓储机械 | 简易保鲜储藏设备 | 库容100-200M3简易保鲜储藏设备 | 组合冷库 | 济南百福特制冷设备有限公司 | ZK150 | 110 | 110 | 110 | 110 | 0 | 0 | 0 | 0 | 0 | 0 | 外形尺寸（长×宽×高）：6200×5400×5000mm;配电功率：12.0KW；制冷剂：R22； 库内冷却方式：吊顶式冷风机；库板材料：双面彩钢聚苯乙烯保温板；库容：150m3；库温：-5～+10℃； |  | 2017 |  | 非通用类 | 12 | 否 |  | 山东省
耕整地机械 | 耕地机械 | 微耕机 | 功率4KW及以上微耕机 | 微型耕耘机 | 济南农沃机械有限公司 | 1WG-4 | 800 | 800 | 800 | 800 | 0 | 0 | 0 | 0 | 0 | 0 | 1.规格型号：1WG-4，2.结构型式：前置式，3.外形尺寸：1700mm×970mm×1000mm，4.结构质量：85kg，5.传动方式：皮带传动，6.连接方式：直联，7.扶把调整：水平方向360度、垂直方向5级，8.刀辊转速：180r/min、安装刀数：24把，9.旋耕刀型号：WG175，10.主离合器型式：涨离式，11.耕宽：970mm、耕深：≥100mm，12.作业速度：≥0.2m/s，13.配套发动机（1.生产企业：重庆耀虎动力机械有限公司，2.型号名称：YH170F/P汽油机，3.结构型式：单缸风冷四冲程，5.额定功率：4.0KW，6.额定转速：3600r/min，7.起动方式：手拉启动） |  | 2017 |  | 非通用类 | 4 | 否 |  | 山东省
设施农业设备 | 日光温室设施设备 | 卷帘机 | 卷帘机 | 大棚卷帘机 | 济南农沃机械有限公司 | FDJ200 | 240 | 240 | 240 | 240 | 0 | 0 | 0 | 0 | 0 | 0 | 1.型号名称：FDJ200 大棚卷帘机，2.结构型式：移动卷轴式，3.电机额定电压：380v，电机额定功率：1.5kw，电机额定转速：1400r/min，4.传动机构结构型式：直齿轮式，5.自锁方式：摩擦锁定，6.额定输出轴转速：0.88r/min,额定输出扭矩：10000N.m，最大卷轴长度：100m，7.减速箱外形尺寸:575mm×355mm×325mm |  | 2017 |  | 非通用类 | 0 | 否 |  | 山东省
耕整地机械 | 耕地机械 | 翻转犁 | 单体幅宽35CM以下,3-4铧翻转犁 | 翻转四铧犁 | 济南义丰农业装备有限公司 | 1LF-427 | 1040 | 1040 | 1040 | 1040 | 0 | 0 | 0 | 0 | 0 | 0 | 1结构形式：悬挂式液压翻转；2外形尺寸（长宽高）mm：2430x1600x1300；3结构质量445kg；4工作幅宽108cm；5单体幅宽27cm；6犁体个数：4+4；7耕深：18-24cm；8纯工作小时生产率055-0.76hm2/h;9配套动力62.5-88.2（轮式拖拉机）kw。 |  | 2017 |  | 非通用类 | 0 | 否 |  | 山东省
耕整地机械 | 耕地机械 | 翻转犁 | 单体幅宽35CM及以上,3-4铧翻转犁 | 翻转四铧犁 | 济南义丰农业装备有限公司 | 1LF-435 | 2400 | 2400 | 2400 | 2400 | 0 | 0 | 0 | 0 | 0 | 0 | 1结构形式：悬挂式液压翻转犁；2外形尺寸（长宽高）：3260x2100x1450mm；3配套动力：81.0-88.2（轮式拖拉机）kw；4结构质量：835kg；5工作幅宽140cm；6单犁体幅宽35cm；7犁体个数4+4；8耕深18-30cm；9纯工作小时生产率0.7-1.0hm2/h. |  | 2017 |  | 非通用类 | 0 | 否 |  | 山东省
动力机械 | 拖拉机 | 轮式拖拉机（不含皮带传动轮式拖拉机） | 30—35马力两轮驱动拖拉机 | 轮式拖拉机 | 济宁市兖州区华鑫机械有限公司 | 金星泰山300 | 7830 | 7830 | 7830 | 7830 | 0 | 0 | 0 | 0 | 0 | 0 | 功率：22KW；驱动方式：两轮驱动 |  | 2017 |  | 通用类 | 22 | 否 |  | 山东
动力机械 | 拖拉机 | 轮式拖拉机（不含皮带传动轮式拖拉机） | 35—40马力两轮驱动拖拉机 | 轮式拖拉机 | 济宁市兖州区华鑫机械有限公司 | 金星泰山350 | 8730 | 8730 | 8730 | 8730 | 0 | 0 | 0 | 0 | 0 | 0 | 功率：25.7KW；驱动方式：两轮驱动 |  | 2017 |  | 通用类 | 25.7 | 否 |  | 山东
动力机械 | 拖拉机 | 轮式拖拉机（不含皮带传动轮式拖拉机） | 40—45马力两轮驱动拖拉机 | 轮式拖拉机 | 济宁市兖州区华鑫机械有限公司 | 金星泰山400 | 10260 | 10260 | 10260 | 10260 | 0 | 0 | 0 | 0 | 0 | 0 | 功率：29.4KW；驱动方式：两轮驱动 |  | 2017 |  | 通用类 | 29.4 | 否 |  | 山东
动力机械 | 拖拉机 | 轮式拖拉机（不含皮带传动轮式拖拉机） | 50—55马力两轮驱动拖拉机 | 轮式拖拉机 | 济宁市兖州区华鑫机械有限公司 | 金星泰山500 | 12960 | 12960 | 12960 | 12960 | 0 | 0 | 0 | 0 | 0 | 0 | 功率：36.8KW；驱动方式：两轮驱动 |  | 2017 |  | 通用类 | 36.8 | 否 |  | 山东
动力机械 | 拖拉机 | 轮式拖拉机（不含皮带传动轮式拖拉机） | 55—60马力两轮驱动拖拉机 | 轮式拖拉机 | 济宁市兖州区华鑫机械有限公司 | 金星泰山550 | 15300 | 15300 | 15300 | 15300 | 0 | 0 | 0 | 0 | 0 | 0 | 功率：40.5KW；驱动方式：两轮驱动 |  | 2017 |  | 通用类 | 40.5 | 否 |  | 山东
动力机械 | 拖拉机 | 轮式拖拉机（不含皮带传动轮式拖拉机） | 100马力及以上两轮驱动拖拉机 | 轮式拖拉机 | 济宁市兖州区华鑫机械有限公司 | 金星泰山1000 | 24300 | 24300 | 24300 | 24300 | 0 | 0 | 0 | 0 | 0 | 0 | 功率：73.5KW；驱动方式：两轮驱动 |  | 2017 |  | 通用类 | 73.5 | 否 |  | 山东
动力机械 | 拖拉机 | 轮式拖拉机（不含皮带传动轮式拖拉机） | 100马力及以上两轮驱动拖拉机 | 轮式拖拉机 | 济宁市兖州区华鑫机械有限公司 | 金星泰山1100 | 24300 | 24300 | 24300 | 24300 | 0 | 0 | 0 | 0 | 0 | 0 | 功率：81KW；驱动方式：两轮驱动 |  | 2017 |  | 通用类 | 81 | 否 |  | 山东
动力机械 | 拖拉机 | 轮式拖拉机（不含皮带传动轮式拖拉机） | 40—45马力四轮驱动拖拉机 | 轮式拖拉机 | 济宁市兖州区华鑫机械有限公司 | 金星泰山404 | 12690 | 12690 | 12690 | 12690 | 0 | 0 | 0 | 0 | 0 | 0 | 功率：29.4KW；驱动方式：四轮驱动 |  | 2017 |  | 通用类 | 29.4 | 否 |  | 山东
动力机械 | 拖拉机 | 轮式拖拉机（不含皮带传动轮式拖拉机） | 50—55马力四轮驱动拖拉机 | 轮式拖拉机 | 济宁市兖州区华鑫机械有限公司 | 金星泰山504 | 15750 | 15750 | 15750 | 15750 | 0 | 0 | 0 | 0 | 0 | 0 | 功率：36.8KW；驱动方式：四轮驱动 |  | 2017 |  | 通用类 | 36.8 | 否 |  | 山东
动力机械 | 拖拉机 | 轮式拖拉机（不含皮带传动轮式拖拉机） | 55—60马力四轮驱动拖拉机 | 轮式拖拉机 | 济宁市兖州区华鑫机械有限公司 | 金星泰山554 | 17730 | 17730 | 17730 | 17730 | 0 | 0 | 0 | 0 | 0 | 0 | 功率：40.5KW；驱动方式：四轮驱动 |  | 2017 |  | 通用类 | 40.5 | 否 |  | 山东
动力机械 | 拖拉机 | 轮式拖拉机（不含皮带传动轮式拖拉机） | 100—110马力四轮驱动拖拉机 | 轮式拖拉机 | 济宁市兖州区华鑫机械有限公司 | 金星泰山1004 | 33210 | 33210 | 33210 | 33210 | 0 | 0 | 0 | 0 | 0 | 0 | 功率：100马力；驱动方式：四轮驱动 |  | 2017 |  | 通用类 | 73.5 | 否 |  | 山东
动力机械 | 拖拉机 | 轮式拖拉机（不含皮带传动轮式拖拉机） | 110—120马力四轮驱动拖拉机 | 轮式拖拉机 | 济宁市兖州区华鑫机械有限公司 | 金星泰山1104 | 36270 | 36270 | 36270 | 36270 | 0 | 0 | 0 | 0 | 0 | 0 | 功率：81KW；驱动方式：四轮驱动 |  | 2017 |  | 通用类 | 81 | 否 |  | 山东
动力机械 | 拖拉机 | 轮式拖拉机（不含皮带传动轮式拖拉机） | 120—130马力四轮驱动拖拉机 | 轮式拖拉机 | 济宁市兖州区华鑫机械有限公司 | 金星泰山1204 | 50670 | 50670 | 50670 | 50670 | 0 | 0 | 0 | 0 | 0 | 0 | 功率：88.2KW；驱动方式：四轮驱动 |  | 2017 |  | 通用类 | 88.2 | 否 |  | 山东
动力机械 | 拖拉机 | 轮式拖拉机（不含皮带传动轮式拖拉机） | 130—140马力四轮驱动拖拉机 | 轮式拖拉机 | 济宁市兖州区华鑫机械有限公司 | 金星泰山1304F | 63900 | 63900 | 63900 | 63900 | 0 | 0 | 0 | 0 | 0 | 0 | 功率：95.6KW；驱动方式：四轮驱动 |  | 2017 |  | 通用类 | 95.6 | 否 |  | 山东
田间管理机械 | 植保机械 | 喷杆式喷雾机（含牵引式、自走式、悬挂式喷杆喷雾机） | 18马力以下自走式喷杆喷雾机 | 自走式喷杆喷雾机 | 佳和保丰河北农业机械制造有限公司 | 3WPZ-100-3 | 6930 | 6930 | 6930 | 6930 | 0 | 0 | 0 | 0 | 0 | 0 | 功率：4.2KW 形式：自走式 |  | 2017 |  | 通用类 | 4.2 | 否 |  | 河北省
田间管理机械 | 植保机械 | 喷杆式喷雾机（含牵引式、自走式、悬挂式喷杆喷雾机） | 18马力以下自走式喷杆喷雾机 | 自走式喷杆喷雾机 | 佳和保丰河北农业机械制造有限公司 | 3WPZ-300-3 | 6930 | 6930 | 6930 | 6930 | 0 | 0 | 0 | 0 | 0 | 0 | 功率：6.3KW 形式：自走式 |  | 2017 |  | 通用类 | 6.3 | 否 |  | 河北省
田间管理机械 | 植保机械 | 喷杆式喷雾机（含牵引式、自走式、悬挂式喷杆喷雾机） | 18—50马力自走式喷杆喷雾机 | 自走式喷杆喷雾机 | 佳和保丰河北农业机械制造有限公司 | 3WPZ-400-3 | 31500 | 31500 | 31500 | 31500 | 0 | 0 | 0 | 0 | 0 | 0 | 功率：15.5KW 形式：自走式 |  | 2017 |  | 通用类 | 15.5 | 否 |  | 河北省
田间管理机械 | 植保机械 | 喷杆式喷雾机（含牵引式、自走式、悬挂式喷杆喷雾机） | 18—50马力自走式喷杆喷雾机 | 自走式喷杆喷雾机 | 佳和保丰河北农业机械制造有限公司 | 3WPZ-500-3 | 31500 | 31500 | 31500 | 31500 | 0 | 0 | 0 | 0 | 0 | 0 | 功率：15.5KW 形式：自走式 |  | 2017 |  | 通用类 | 15.5 | 否 |  | 河北省
田间管理机械 | 植保机械 | 喷杆式喷雾机（含牵引式、自走式、悬挂式喷杆喷雾机） | 18—50马力自走式喷杆喷雾机 | 自走式喷杆喷雾机 | 佳和保丰河北农业机械制造有限公司 | 3WPZ-700 | 31500 | 31500 | 31500 | 31500 | 0 | 0 | 0 | 0 | 0 | 0 | 功率：16.2KW 形式：自走式 |  | 2017 |  | 通用类 | 16.2 | 否 |  | 河北省
收获机械 | 谷物收获机械 | 自走轮式谷物联合收割机（全喂入） | 6—7kg/s自走轮式谷物联合收割机（全喂入） | 全喂入联合收割机 | 佳木斯常发佳联农业装备有限公司 | 4LZ-6C | 34470 | 34470 | 34470 | 34470 | 0 | 0 | 0 | 0 | 0 | 0 | 喂入量：6kg/s；；自走轮式；喂入方式：全喂入；配套发动机：广西玉柴YC4B110Z-T21；额定功率：81kW；（现更换国三发动机：YC4A120-T311；标定功率：88KW）;工作状态外形尺寸（长×宽×高）：7800×3000×3300mm；整机使用质量：5600kg；轮胎规格：导向轮10.00-15；驱动轮：15-24；变速箱类型：机械变速箱加液压无极变速器；制动器型式：机械制动；风扇：贯流式，直径288；脱粒滚筒：切流纹杆式，¢550×920；复脱形式：返回清选筛式；接粮方式：粮箱接粮 |  | 2017 |  | 通用类 | 88 | 否 |  | 黑龙江
收获机械 | 谷物收获机械 | 自走轮式谷物联合收割机（全喂入） | 7—8kg/s自走轮式谷物联合收割机（全喂入） | 全喂入联合收割机 | 佳木斯常发佳联农业装备有限公司 | 4LZ-7 | 54000 | 54000 | 54000 | 54000 | 0 | 0 | 0 | 0 | 0 | 0 | 喂入量：7kg/s；自走轮式；喂入方式：全喂入；配套发动机：广西玉柴YC4B110Z-T21；额定功率：81kW；（现更换国三发动机：YC4A120-T311；标定功率：88KW）;工作状态外形尺寸（长×宽×高）：7800×3700×3300mm；整机使用质量：5600kg；轮胎规格：导向轮10.00-15；驱动轮：15-24；变速箱类型：机械变速箱加液压无极变速器；制动器型式：机械制动；风扇：贯流式，直径288；脱粒滚筒：切流纹杆式，¢550×920；复脱形式：返回清选筛式；接粮方式：粮箱接粮 |  | 2017 |  | 通用类 | 88 | 否 |  | 黑龙江
收获机械 | 谷物收获机械 | 自走轮式谷物联合收割机（全喂入） | 8kg/s及以上自走轮式谷物联合收割机（全喂入） | 全喂入联合收割机 | 佳木斯常发佳联农业装备有限公司 | 4LZ-9 | 90000 | 90000 | 90000 | 90000 | 0 | 0 | 0 | 0 | 0 | 0 | 喂入量：9kg/s；自走轮式；喂入方式：全喂入；配套发动机：广西玉柴YC6A180Z-T22；额定功率：133kW；（现更换国三发动机：YC6J180-T301；标定功率：133KW）;工作状态外形尺寸（长×宽×高）：8100×4400×3600mm；整机使用质量：8500kg；轮胎规格：导向轮12-18；驱动轮：28L-26；变速箱类型：机械变速箱加液压无极变速器；制动器型式：机械制动；风扇：贯流式，直径288；脱粒滚筒：1个钉齿式主滚筒¢550×1148，2个板齿式副滚筒¢500×3070，复脱形式：返回脱粒滚筒式；接粮方式：粮箱接粮 |  | 2017 |  | 通用类 | 133 | 否 |  | 黑龙江
收获机械 | 谷物收获机械 | 自走轮式谷物联合收割机（全喂入） | 8kg/s及以上自走轮式谷物联合收割机（全喂入） | 全喂入联合收割机 | 佳木斯常发佳联农业装备有限公司 | 4LZ-9C | 90000 | 90000 | 90000 | 90000 | 0 | 0 | 0 | 0 | 0 | 0 | 喂入量：9kg/s；自走轮式；喂入方式：全喂入；配套发动机：广西玉柴YC6A180Z-T22；额定功率：133kW；（现更换国三发动机：YC6J180-T301；标定功率：133KW）;工作状态外形尺寸（长×宽×高）：8100×4400×3600mm；整机使用质量：8500kg；轮胎规格：导向轮12-18；驱动轮：28L-26；变速箱类型：机械变速箱加液压无极变速器；制动器型式：机械制动 |  | 2017 |  | 通用类 | 133 | 否 |  | 黑龙江
收获机械 | 谷物收获机械 | 自走轮式谷物联合收割机（全喂入） | 8kg/s及以上自走轮式谷物联合收割机（全喂入） | 全喂入联合收割机 | 佳木斯常发佳联农业装备有限公司 | 4LZ-9CF | 90000 | 90000 | 90000 | 90000 | 0 | 0 | 0 | 0 | 0 | 0 | 喂入量：9kg/s；自走轮式；喂入方式：全喂入；配套发动机：广西玉柴YC6A180Z-T22；额定功率：133kW；（现更换国三发动机：YC6J180-T301；标定功率：133KW）;工作状态外形尺寸（长×宽×高）：8100×4400×3600mm；整机使用质量：8500kg；轮胎规格：导向轮14.9-24；驱动轮：28L-26；变速箱类型：无极变速器+机械变速箱；制动器型式：机械制动 |  | 2017 |  | 通用类 | 133 | 否 |  | 黑龙江
收获机械 | 谷物收获机械 | 自走轮式谷物联合收割机（全喂入） | 8kg/s及以上自走轮式谷物联合收割机（全喂入） | 全喂入联合收割机 | 佳木斯常发佳联农业装备有限公司 | 4LZ-9F | 90000 | 90000 | 90000 | 90000 | 0 | 0 | 0 | 0 | 0 | 0 | 喂入量：9kg/s；自走轮式；喂入方式：全喂入；配套发动机：广西玉柴YC6A180Z-T22；额定功率：133kW；（现更换国三发动机：YC6J180-T301；标定功率：133KW）;工作状态外形尺寸（长×宽×高）：8100×4900×3600mm；整机使用质量：8500kg；轮胎规格：导向轮14.9-24；驱动轮：28L-26；变速箱类型：无极变速器+机械变速箱；制动器型式：机械制动 |  | 2017 |  | 通用类 | 133 | 否 |  | 黑龙江
收获机械 | 谷物收获机械 | 自走轮式谷物联合收割机（全喂入） | 8kg/s及以上自走轮式谷物联合收割机（全喂入） | 全喂入联合收割机 | 佳木斯常发佳联农业装备有限公司 | 4LZ-9M | 90000 | 90000 | 90000 | 90000 | 0 | 0 | 0 | 0 | 0 | 0 | 喂入量：9kg/s；自走轮式；喂入方式：全喂入；配套发动机：广西玉柴YC6A180Z-T22；额定功率：133kW；（现更换国三发动机：YC6J180-T301；标定功率：133KW）;工作状态外形尺寸（长×宽×高）：9100×4900×4230mm；整机使用质量：8500kg；轮胎规格：导向轮12-18；驱动轮：28L-26；变速箱类型：机械变速箱加液压无极变速器；风扇：贯流式，直径288；脱粒滚筒：轴流纹杆块式¢650×2950；制动器型式：机械制动；接粮方式：机械卸粮 |  | 2017 |  | 通用类 | 133 | 否 |  | 黑龙江
耕整地机械 | 整地机械 | 圆盘耙 | 6.5M及以上圆盘耙 | 六十二片折叠中耙 | 佳木斯市北新机械制造有限公司 | 1BJ-6.8 | 16000 | 16000 | 16000 | 16000 | 0 | 0 | 0 | 0 | 0 | 0 | 连接型式：牵引式；整机质量：3900kg；耙片数：62片；耙片直径：560mm；工作幅宽：6800mm；配套动力：117.6~132.3KW |  | 2017 |  | 非通用类 | 0 | 否 |  | 黑龙江省
耕整地机械 | 整地机械 | 圆盘耙 | 6.5M及以上圆盘耙 | 圆盘耙 | 佳木斯市北新机械制造有限公司 | 1BY-7.0(A)SM | 16000 | 16000 | 16000 | 16000 | 0 | 0 | 0 | 0 | 0 | 0 | 连接型式：牵引式；整机质量：2500kg；耙片数：84片；耙片直径：510mm；工作幅宽：7000mm；配套动力：58.8~73.5KW |  | 2017 |  | 非通用类 | 0 | 否 |  | 黑龙江省
耕整地机械 | 整地机械 | 圆盘耙 | 6.5M及以上圆盘耙 | 折叠重耙 | 佳木斯市北新机械制造有限公司 | 1BZ-7.8 | 16000 | 16000 | 16000 | 16000 | 0 | 0 | 0 | 0 | 0 | 0 | 连接型式：牵引式；整机质量：6000kg；耙片数：73片；耙片直径：650mm；工作幅宽：7800mm；配套动力：183~206KW |  | 2017 |  | 非通用类 | 0 | 否 |  | 黑龙江省
耕整地机械 | 整地机械 | 圆盘耙 | 4.5M≤作业幅宽<6.5M | 偏置重耙 | 佳木斯市北新机械制造有限公司 | 1BZP-5.3 | 6000 | 6000 | 6000 | 6000 | 0 | 0 | 0 | 0 | 0 | 0 | 连接型式：牵引式；整机质量：3000kg；耙片数：48片；耙片直径：650mm；工作幅宽：5300mm；配套动力：89.5~149.1KW |  | 2017 |  | 非通用类 | 0 | 否 |  | 黑龙江省
耕整地机械 | 整地机械 | 圆盘耙 | 4.5-6.5M圆盘耙 | 56片偏置折叠重耙 | 佳木斯市北新机械制造有限公司 | 1BZP-6.2(A) | 6000 | 6000 | 6000 | 6000 | 0 | 0 | 0 | 0 | 0 | 0 | 连接型式：牵引式；整机质量：4200kg；耙片数：56片；耙片直径：650mm；工作幅宽：6200mm；配套动力：130~160KW |  | 2017 |  | 非通用类 | 0 | 否 |  | 黑龙江省
耕整地机械 | 整地机械 | 圆盘耙 | 3M≤作业幅宽<3.5M | 偏置重耙 | 佳木斯市北新机械制造有限公司 | 1BZP-3.0SM | 2500 | 2500 | 2500 | 2500 | 0 | 0 | 0 | 0 | 0 | 0 | 连接型式：牵引式；整机质量：1600kg；耙片数：28片；耙片直径：650mm；工作幅宽：3000mm；配套动力：44.1~73.5KW |  | 2017 |  | 非通用类 | 0 | 否 |  | 黑龙江省
耕整地机械 | 整地机械 | 圆盘耙 | 3.5M≤作业幅宽<4.5M | 36片偏置重耙 | 佳木斯市北新机械制造有限公司 | 1BZP-4.0 | 2900 | 2900 | 2900 | 2900 | 0 | 0 | 0 | 0 | 0 | 0 | 连接型式：牵引式；整机质量：2300kg；耙片数：36片；耙片直径：650mm；工作幅宽：4000mm；配套动力：88.2~111.1KW |  | 2017 |  | 非通用类 | 0 | 否 |  | 黑龙江省
收获机械 | 谷物收获机械 | 割晒机 | 作业幅宽4M及以上自走式割晒机 | 自走式割晒机 | 佳木斯市阳光农业机械有限公司 | 4SZ-5.0 | 40000 | 40000 | 40000 | 40000 | 0 | 0 | 0 | 0 | 0 | 0 | 自走式；作业幅宽:5m；配套动力:65kW;整机重量：5000kg；外形尺寸（长x宽x高）:6800mmx5360mmx3450mm；切割频率:600次/min；作业速度：4-8km/h；最小地隙：1050mm；割刀行程：76.2mm |  | 2017 |  | 非通用类 | 65 | 否 |  | 黑龙江省
耕整地机械 | 耕地机械 | 微耕机 | 功率4KW以下微耕机 | 微耕机 | 嘉陵-本田发动机有限公司 | 1WG3.05-90FQ-DL(FJ500) | 600 | 600 | 600 | 600 | 0 | 0 | 0 | 0 | 0 | 0 | J500分档参数： 配套动力3.05KW 结构质量：60KG 外形尺寸：1460mm*900mm*800mm 幅宽：90cm 作业速度：0.1~0.3m/s, 设计小时生产率≥0.04h㎡/(hm） 主燃油消耗量：≤30KG/h㎡ |  | 2017 |  | 非通用类 | 3.05 | 否 |  | 重庆
耕整地机械 | 耕地机械 | 微耕机 | 功率5KW以下微耕机 | 微耕机 | 嘉陵-本田发动机有限公司 | 1WG3.7-90FQ-DL(FQ650) | 600 | 600 | 600 | 600 | 0 | 0 | 0 | 0 | 0 | 0 | FQ650分档参数:：配套动力3.7KW 结构质量：55KG 外形尺寸：1500mm*900mm*1000mm 幅宽：90cm 作业速度：0.1~0.3m/s 设计小时生产率≥0.04h㎡/(hm） 主燃油消耗量：≤35KG/h㎡ |  | 2017 |  | 非通用类 | 3.7 | 否 |  | 重庆
动力机械 | 拖拉机 | 履带式拖拉机 | 50—60马力履带式拖拉机 | 履带式拖拉机 | 江苏爱凯农业装备制造有限公司 | FS-502A | 16380 | 16380 | 16380 | 16380 | 0 | 0 | 0 | 0 | 0 | 0 | 50马力≤功率＜60马力；驱动方式：履带式 |  | 2017 |  | 通用类 | 36.8 | 否 |  | 江苏省
动力机械 | 拖拉机 | 履带式拖拉机 | 70—80马力履带式拖拉机 | 履带式拖拉机 | 江苏爱凯农业装备制造有限公司 | FS-702 | 38700 | 38700 | 38700 | 38700 | 0 | 0 | 0 | 0 | 0 | 0 | 70马力≤功率＜80马力；驱动方式：履带式 |  | 2017 |  | 通用类 | 51.5 | 否 |  | 江苏省
动力机械 | 拖拉机 | 履带式拖拉机 | 70—80马力履带式拖拉机 | 履带式拖拉机 | 江苏爱凯农业装备制造有限公司 | FS-702A | 38700 | 38700 | 38700 | 38700 | 0 | 0 | 0 | 0 | 0 | 0 | 70马力≤功率＜80马力；驱动方式：履带式 |  | 2017 |  | 通用类 | 51.5 | 否 |  | 江苏省
耕整地机械 | 耕地机械 | 翻转犁 | 单体幅宽35CM及以上,3-4铧翻转犁 | 液压翻转犁 | 江苏常发农业装备股份有限公司 | 1LF-435 | 2400 | 2400 | 2400 | 2400 | 0 | 0 | 0 | 0 | 0 | 0 | 结构型式：液压翻转犁；外形尺寸（长×宽×高）：4000mm×1600mm×1850mm；机器质量：1470KG；配套拖拉机标定功率：≥95.6KW；与拖拉机配套连接方式及类型：三点式悬挂；翻转机构型式：液压式；犁体数量：（3+1）×2；犁体工作幅宽：350mm；犁体纵向距离：85cm；最大耕深：30cm；犁体单体幅宽：350mm。 |  | 2017 |  | 非通用类 | 0 | 否 |  | 江苏
耕整地机械 | 耕地机械 | 深松机 | 4—5铲深松机 | 深松机 | 江苏常发农业装备股份有限公司 | 1SS-195 | 1980 | 1980 | 1980 | 1980 | 0 | 0 | 0 | 0 | 0 | 0 | 外形尺寸（长×宽×高）：2100mm×2140mm×1240mm；机器质量：520KG；配套动力：≥88.2KW；深松铲结构型式：凿式铲；深松铲数量：5个；工作幅宽：195mm；铲间距：39cm；耕深：30-35cm；作业速度：2-6KM/h；作业小时效率：0.3-0.48h㎡/；深松型式：普通深松。 |  | 2017 |  | 通用类 | 0 | 否 |  | 江苏
耕整地机械 | 耕地机械 | 深松机 | 6铲及以上深松机 | 深松机 | 江苏常发农业装备股份有限公司 | 1SS-225 | 4050 | 4050 | 4050 | 4050 | 0 | 0 | 0 | 0 | 0 | 0 | 外形尺寸（长×宽×高）：1160mm×2250mm×1190mm；结构质量：400KG；配套动力：≥66KW；深松铲结构型式：凿式铲；深松铲数量：9个；工作幅宽：225mm；铲间距：25cm；耕深：30-32cm；作业速度：2-6KM/h；作业小时效率：0.3-0.48h㎡/；深松型式：普通深松。 |  | 2017 |  | 通用类 | 0 | 否 |  | 江苏
耕整地机械 | 耕地机械 | 深松机 | 6铲及以上深松机 | 深松机 | 江苏常发农业装备股份有限公司 | 1SS-295 | 4050 | 4050 | 4050 | 4050 | 0 | 0 | 0 | 0 | 0 | 0 | 外形尺寸（长×宽×高）：2100mm×3060mm×1240mm；结构质量：743KG；配套动力：≥110KW；深松铲结构型式：凿式铲；深松铲数量：7个；工作幅宽：295mm；铲间距：42cm；耕深：30-35cm；作业速度：2-6KM/h；作业小时效率：0.3-0.48h㎡/；深松型式：普通深松。 |  | 2017 |  | 通用类 | 0 | 否 |  | 江苏
动力机械 | 拖拉机 | 轮式拖拉机（不含皮带传动轮式拖拉机） | 25—30马力两轮驱动拖拉机 | 轮式拖拉机 | 江苏常发农业装备股份有限公司 | CFA250 | 7020 | 7020 | 7020 | 7020 | 0 | 0 | 0 | 0 | 0 | 0 | 型式：水旱两用、两轮驱动；常发牌三缸CF3B25T发动机；标定功率：18.4（现更换国三发动机：CF3B25T；标定功率：18.4KW）；档位数：前进9/倒退9/爬行0；轮胎规格：前轮5.00-15、后轮9.5-24；悬挂方式：Ⅰ类、三点悬挂。 |  | 2017 |  | 通用类 | 18.4 | 否 |  | 江苏
动力机械 | 拖拉机 | 轮式拖拉机（不含皮带传动轮式拖拉机） | 30—35马力两轮驱动拖拉机 | 轮式拖拉机 | 江苏常发农业装备股份有限公司 | CFA300 | 7830 | 7830 | 7830 | 7830 | 0 | 0 | 0 | 0 | 0 | 0 | 型式：水旱两用、两轮驱动；常发牌三缸CF3B30T发动机；标定功率：22.1kW；（现更换国三发动机：CF3B30T；标定功率：22.1KW）；档位数：前进9/倒退9/爬行0；轮胎规格：前轮5.00-15、后轮9.5-24；悬挂方式：Ⅰ类、三点悬挂。 |  | 2017 |  | 通用类 | 22.1 | 否 |  | 江苏
动力机械 | 拖拉机 | 轮式拖拉机（不含皮带传动轮式拖拉机） | 35—40马力两轮驱动拖拉机 | 轮式拖拉机 | 江苏常发农业装备股份有限公司 | CFA350 | 8730 | 8730 | 8730 | 8730 | 0 | 0 | 0 | 0 | 0 | 0 | 型式：水旱两用、两轮驱动；常发牌三缸CF3B35T发动机；标定功率：25.8kW；；（现更换国三发动机：CF4B35T；标定功率：25.8KW）；档位数：前进9/倒退3/爬行0；发轮胎规格：前轮5.00-15、后轮9.5-24；液压悬挂装置型式：后置、Ⅰ类、三点悬挂。 |  | 2017 |  | 通用类 | 25.8 | 否 |  | 江苏
动力机械 | 拖拉机 | 轮式拖拉机（不含皮带传动轮式拖拉机） | 35—40马力两轮驱动拖拉机 | 轮式拖拉机 | 江苏常发农业装备股份有限公司 | CFC350J | 8730 | 8730 | 8730 | 8730 | 0 | 0 | 0 | 0 | 0 | 0 | 型式：水旱两用、两轮驱动；常发牌四缸CF4B35T发动机；标定功率：25.8kW；（现更换国三发动机：CF4B35T；标定功率：25.8KW）；档位数：前进8/倒退4/爬行0；轮胎规格：前轮5.00-15、后轮11.2-24；悬挂方式：Ⅰ类、三点悬挂。 |  | 2017 |  | 通用类 | 25.8 | 否 |  | 江苏
动力机械 | 拖拉机 | 轮式拖拉机（不含皮带传动轮式拖拉机） | 35—40马力两轮驱动拖拉机 | 轮式拖拉机 | 江苏常发农业装备股份有限公司 | CFC350A | 8730 | 8730 | 8730 | 8730 | 0 | 0 | 0 | 0 | 0 | 0 | 型式：水旱两用、两轮驱动；常发牌四缸CF4B35T发动机；标定功率：25.8kW；（现更换国三发动机：CF4B35T；标定功率：25.8KW）；档位数：前进8/倒退8/爬行16；轮胎规格：前轮5.00-15、后轮11.2-24；悬挂方式：Ⅰ类、三点悬挂。 |  | 2017 |  | 通用类 | 25.8 | 否 |  | 江苏
动力机械 | 拖拉机 | 轮式拖拉机（不含皮带传动轮式拖拉机） | 40—45马力两轮驱动拖拉机 | 轮式拖拉机 | 江苏常发农业装备股份有限公司 | CFC400J | 10260 | 10260 | 10260 | 10260 | 0 | 0 | 0 | 0 | 0 | 0 | 型式：水旱两用、两轮驱动；常发牌四缸CF4B40T发动机；标定功率：29.5kW；（现更换国三发动机：CF4B40T；标定功率：29.5KW）；档位数：前进8/倒退4/爬行0；轮胎规格：前轮5.00-15、后轮12.4-24；悬挂方式：Ⅰ类、三点悬挂。 |  | 2017 |  | 通用类 | 29.5 | 否 |  | 江苏
动力机械 | 拖拉机 | 轮式拖拉机（不含皮带传动轮式拖拉机） | 40—45马力两轮驱动拖拉机 | 轮式拖拉机 | 江苏常发农业装备股份有限公司 | CFC400A | 10260 | 10260 | 10260 | 10260 | 0 | 0 | 0 | 0 | 0 | 0 | 型式：水旱两用、两轮驱动；常发牌四缸CF4B40T发动机；标定功率：29.5kW；（现更换国三发动机：CF4B40T；标定功率：29.5KW）；档位数：前进8/倒退8/爬行16；轮胎规格：前轮5.00-15、后轮12.4-24；悬挂方式：Ⅰ类、三点悬挂。 |  | 2017 |  | 通用类 | 29.5 | 否 |  | 江苏
动力机械 | 拖拉机 | 轮式拖拉机（不含皮带传动轮式拖拉机） | 45—50马力两轮驱动拖拉机 | 轮式拖拉机 | 江苏常发农业装备股份有限公司 | CFC450J | 11700 | 11700 | 11700 | 11700 | 0 | 0 | 0 | 0 | 0 | 0 | 型式：水旱两用、两轮驱动；常发牌四缸CF4B45T-Z发动机；标定功率：33.1kW；；（现更换国三发动机：CF4B45T-Z；标定功率：33.1KW）；档位数：前进8/倒退4/爬行0；轮胎规格：前轮5.50-16、后轮11.2-28；悬挂方式：Ⅰ类、三点悬挂。 |  | 2017 |  | 通用类 | 33.1 | 否 |  | 江苏
动力机械 | 拖拉机 | 轮式拖拉机（不含皮带传动轮式拖拉机） | 45—50马力两轮驱动拖拉机 | 轮式拖拉机 | 江苏常发农业装备股份有限公司 | CFC450A | 11700 | 11700 | 11700 | 11700 | 0 | 0 | 0 | 0 | 0 | 0 | 型式：水旱两用、两轮驱动；常发牌四缸CF4B45T-Z发动机；标定功率：33.1kW；（现更换国三发动机：CF4B45T-Z；标定功率：33.1KW）；档位数：前进16/倒退16/爬行0；轮胎规格：前轮7.50-16、后轮11.2-28；悬挂方式：Ⅰ类、三点悬挂。 |  | 2017 |  | 通用类 | 33.1 | 否 |  | 江苏
动力机械 | 拖拉机 | 轮式拖拉机（不含皮带传动轮式拖拉机） | 50—55马力两轮驱动拖拉机 | 轮式拖拉机 | 江苏常发农业装备股份有限公司 | CFC500J | 12960 | 12960 | 12960 | 12960 | 0 | 0 | 0 | 0 | 0 | 0 | 型式：水旱两用、两轮驱动；常发牌四缸CF4B50T-Z发动机；标定功率：36.8kW；（现更换国三发动机：CF4B50T-Z；标定功率：36.8KW）；档位数：前进8/倒退4/爬行0；轮胎规格：前轮5.50-16、后轮11.2-28；悬挂方式：Ⅰ类、三点悬挂。 |  | 2017 |  | 通用类 | 36.8 | 否 |  | 江苏
动力机械 | 拖拉机 | 轮式拖拉机（不含皮带传动轮式拖拉机） | 50—55马力两轮驱动拖拉机 | 轮式拖拉机 | 江苏常发农业装备股份有限公司 | CFC500A | 12960 | 12960 | 12960 | 12960 | 0 | 0 | 0 | 0 | 0 | 0 | 型式：水旱两用、两轮驱动；常发牌四缸CF4B50T-Z发动机；标定功率：36.8kW；（现更换国三发动机：CF4B50T-Z；标定功率：36.8KW）；档位数：前进8/倒退8/爬行16；轮胎规格：前轮5.50-16、后轮11.2-28；悬挂方式：Ⅰ类、三点悬挂。 |  | 2017 |  | 通用类 | 36.8 | 否 |  | 江苏
动力机械 | 拖拉机 | 轮式拖拉机（不含皮带传动轮式拖拉机） | 50—55马力两轮驱动拖拉机 | 轮式拖拉机 | 江苏常发农业装备股份有限公司 | CFD500A | 12960 | 12960 | 12960 | 12960 | 0 | 0 | 0 | 0 | 0 | 0 | 型式：水旱两用、两轮驱动；常发牌四缸CF4B50T-Z发动机；标定功率：36.8kW；（现更换国三发动机：CF4B50T-Z；标定功率：36.8KW）；档位数：前进12/倒退12/梭形0；轮胎规格：前轮6.0-16、后轮12.4-28；悬挂方式：三点悬挂。 |  | 2017 |  | 通用类 | 36.8 | 否 |  | 江苏
动力机械 | 拖拉机 | 轮式拖拉机（不含皮带传动轮式拖拉机） | 55—60马力两轮驱动拖拉机 | 轮式拖拉机 | 江苏常发农业装备股份有限公司 | CFC550 | 15300 | 15300 | 15300 | 15300 | 0 | 0 | 0 | 0 | 0 | 0 | 型式：水旱两用、两轮驱动；常发CF4B55T-Z发动机；标定功率：40.5KW；档位数：前进8/倒退4/爬行0；轮胎规格：前轮5.00-16、后轮11.2-28；悬挂方式：Ⅰ类、三点悬挂。 |  | 2017 |  | 通用类 | 40.5 | 否 |  | 江苏
动力机械 | 拖拉机 | 轮式拖拉机（不含皮带传动轮式拖拉机） | 55—60马力两轮驱动拖拉机 | 轮式拖拉机 | 江苏常发农业装备股份有限公司 | CFD550A | 15300 | 15300 | 15300 | 15300 | 0 | 0 | 0 | 0 | 0 | 0 | 型式：水旱两用、两轮驱动；常发牌四缸CF4B55T-Z发动机；标定功率：40.5kW；（现更换国三发动机：CF4B55T-Z；标定功率：40.5KW）；档位数：前进12/倒退12/梭形0；轮胎规格：前轮6.5-16、后轮14.9-28；悬挂方式：Ⅰ类、三点悬挂。 |  | 2017 |  | 通用类 | 40.5 | 否 |  | 江苏
动力机械 | 拖拉机 | 轮式拖拉机（不含皮带传动轮式拖拉机） | 60—65马力两轮驱动拖拉机 | 轮式拖拉机 | 江苏常发农业装备股份有限公司 | CFC600 | 16650 | 16650 | 16650 | 16650 | 0 | 0 | 0 | 0 | 0 | 0 | 型式：水旱两用、两轮驱动；常发CF4B60T-Z发动机；标定功率：44.1KW；档位数：前进8/倒退4/爬行0；轮胎规格：前轮5.50-16、后轮11.2-28；悬挂方式：Ⅰ类、三点悬挂。 |  | 2017 |  | 通用类 | 44.1 | 否 |  | 江苏
动力机械 | 拖拉机 | 轮式拖拉机（不含皮带传动轮式拖拉机） | 60—65马力两轮驱动拖拉机 | 轮式拖拉机 | 江苏常发农业装备股份有限公司 | CFD600A | 16650 | 16650 | 16650 | 16650 | 0 | 0 | 0 | 0 | 0 | 0 | 型式：水旱两用、两轮驱动；常发牌四缸CF4C60T-Z发动机；标定功率：44.2kW；或常发牌四缸CF4B60T-Z发动机；标定功率：44.1kW；(国三：常发四缸CF4C60T-Z发动机；或发动机型号：常发四缸CF4B60T-Z发动机，标定功率是：44.1KW/44.2KW）档位数：前进12/倒退12/爬行0；轮胎规格：前轮6.50-16、后轮14.9-28；悬挂方式：Ⅰ类、三点悬挂。 |  | 2017 |  | 通用类 | 44.1 | 否 |  | 江苏
动力机械 | 拖拉机 | 轮式拖拉机（不含皮带传动轮式拖拉机） | 70—75马力两轮驱动拖拉机 | 轮式拖拉机 | 江苏常发农业装备股份有限公司 | CFD700 | 18000 | 18000 | 18000 | 18000 | 0 | 0 | 0 | 0 | 0 | 0 | 型式：水旱两用、两轮驱动；常发CF4C70T-Z发动机；标定功率：51.5KW；档位数：前进12/倒退12/爬行0；轮胎规格：前轮6.50-16、后轮14.9-28；悬挂方式：Ⅰ类、三点悬挂。 |  | 2017 |  | 通用类 | 51.5 | 否 |  | 江苏
动力机械 | 拖拉机 | 轮式拖拉机（不含皮带传动轮式拖拉机） | 75—80马力两轮驱动拖拉机 | 轮式拖拉机 | 江苏常发农业装备股份有限公司 | CFF750J | 18900 | 18900 | 18900 | 18900 | 0 | 0 | 0 | 0 | 0 | 0 | 型式：水旱两用、两轮驱动；常发牌四缸CF4C75T-Z发动机；标定功率：55.2kW；或玉柴YC4A85-T311发动机；标定功率：55KW；（现更换国三发动机：CF4C75T-Z；标定功率：55.2KW；或型号：YC4A85-T311；标定功率：55KW）；档位数：前进12/倒退12/爬行0；轮胎规格：前轮7.50-20、后轮16.9-30；悬挂方式：Ⅱ类、三点悬挂。 |  | 2017 |  | 通用类 | 55 | 否 |  | 江苏
动力机械 | 拖拉机 | 轮式拖拉机（不含皮带传动轮式拖拉机） | 80—85马力两轮驱动拖拉机 | 轮式拖拉机 | 江苏常发农业装备股份有限公司 | CFF800 | 19620 | 19620 | 19620 | 19620 | 0 | 0 | 0 | 0 | 0 | 0 | 型式：水旱两用、两轮驱动；常发牌四缸CF4C80T-Z发动机；标定功率：58.9kW；或玉柴YC4A95-T310发动机；标定功率：59KW；（现更换国三发动机：CF4C80T-Z；或型号：YC4A95-T310；标定功率：58.9KW/59KW）；档位数：前进12/倒退12/爬行0；轮胎规格：前轮7.50-20、后轮16.9-30；悬挂方式：Ⅱ类、三点悬挂。 |  | 2017 |  | 通用类 | 58.9 | 否 |  | 江苏
动力机械 | 拖拉机 | 轮式拖拉机（不含皮带传动轮式拖拉机） | 80—85马力两轮驱动拖拉机 | 轮式拖拉机 | 江苏常发农业装备股份有限公司 | CFF800J | 19620 | 19620 | 19620 | 19620 | 0 | 0 | 0 | 0 | 0 | 0 | 型式：水旱两用、两轮驱动；常发牌四缸CF4C80T-Z发动机；标定功率：58.9kW；或玉柴YC4A95-T310发动机；标定功率：59KW；（现更换国三发动机：CF4C80T-Z；或型号：YC4A95-T310；标定功率：58.9KW/59KW）；档位数：前进12/倒退12/爬行0；轮胎规格：前轮7.50-20、后轮16.9-30；悬挂方式：Ⅱ类、三点悬挂。 |  | 2017 |  | 通用类 | 58.9 | 否 |  | 江苏
动力机械 | 拖拉机 | 轮式拖拉机（不含皮带传动轮式拖拉机） | 80—85马力两轮驱动拖拉机 | 轮式拖拉机 | 江苏常发农业装备股份有限公司 | CFG800 | 19620 | 19620 | 19620 | 19620 | 0 | 0 | 0 | 0 | 0 | 0 | 型式：水旱两用、两轮驱动；玉柴YC4A95-T310发动机；标定功率：59kW；（现更换国三发动机：YC4A95-T310；标定功率：59KW）；档位数：前进10/倒退2/爬行0；轮胎规格：前轮7.50-20、后轮16.9-30；悬挂方式：Ⅱ类、三点悬挂。 |  | 2017 |  | 通用类 | 59 | 否 |  | 江苏
动力机械 | 拖拉机 | 轮式拖拉机（不含皮带传动轮式拖拉机） | 80—85马力两轮驱动拖拉机 | 轮式拖拉机 | 江苏常发农业装备股份有限公司 | CFG800J | 19620 | 19620 | 19620 | 19620 | 0 | 0 | 0 | 0 | 0 | 0 | 型式：水旱两用、两轮驱动；玉柴YC4A95-T310发动机；标定功率：59kW；（现更换国三发动机：YC4A95-T310；标定功率：59KW）；档位数：前进10/倒退2/爬行0；轮胎规格：前轮7.50-20、后轮16.9-30；悬挂方式：Ⅱ类、三点悬挂。 |  | 2017 |  | 通用类 | 59 | 否 |  | 江苏
动力机械 | 拖拉机 | 轮式拖拉机（不含皮带传动轮式拖拉机） | 80—85马力两轮驱动拖拉机 | 轮式拖拉机 | 江苏常发农业装备股份有限公司 | CFG800C | 19620 | 19620 | 19620 | 19620 | 0 | 0 | 0 | 0 | 0 | 0 | 型式：水旱两用、两轮驱动；玉柴YC4A95-T310发动机；标定功率：59kW；（现更换国三发动机：YC4A95-T310；标定功率：59KW）；档位数：前进10/倒退2/爬行0；轮胎规格：前轮7.50-20、后轮16.9-30；悬挂方式：Ⅱ类、三点悬挂。 |  | 2017 |  | 通用类 | 59 | 否 |  | 江苏
动力机械 | 拖拉机 | 轮式拖拉机（不含皮带传动轮式拖拉机） | 85—90马力两轮驱动拖拉机 | 轮式拖拉机 | 江苏常发农业装备股份有限公司 | CFF850 | 20700 | 20700 | 20700 | 20700 | 0 | 0 | 0 | 0 | 0 | 0 | 型式：水旱两用、两轮驱动；常发牌四缸CF4C85T-L发动机；标定功率：62.5kW；或玉柴YC4A95-T313发动机；标定功率：62.5KW；（现更换国三发动机：CF4C85T-L；标定功率：62.5KW；或YC4A95-T313；标定功率：62.5KW）；档位数：前进12/倒退12/爬行24；轮胎规格：前轮7.50-20、后轮16.9-34；悬挂方式：Ⅱ类、三点悬挂。 |  | 2017 |  | 通用类 | 62.5 | 否 |  | 江苏
动力机械 | 拖拉机 | 轮式拖拉机（不含皮带传动轮式拖拉机） | 85—90马力两轮驱动拖拉机 | 轮式拖拉机 | 江苏常发农业装备股份有限公司 | CFF850J | 20700 | 20700 | 20700 | 20700 | 0 | 0 | 0 | 0 | 0 | 0 | 型式：水旱两用、两轮驱动；常发牌四缸CF4C85T-L发动机；标定功率：62.5kW；或玉柴YC4A95-T313发动机；标定功率：62.5KW；（现更换国三发动机：CF4C85T-L；标定功率：62.5KW；或YC4A95-T313；标定功率：62.5KW）；档位数：前进12/倒退12/爬行0；轮胎规格：前轮7.50-20、后轮16.9-34；悬挂方式：Ⅱ类、三点悬挂。 |  | 2017 |  | 通用类 | 62.5 | 否 |  | 江苏
动力机械 | 拖拉机 | 轮式拖拉机（不含皮带传动轮式拖拉机） | 85—90马力两轮驱动拖拉机 | 轮式拖拉机 | 江苏常发农业装备股份有限公司 | CFG850 | 20700 | 20700 | 20700 | 20700 | 0 | 0 | 0 | 0 | 0 | 0 | 型式：水旱两用、两轮驱动；玉柴YC4A95-T313发动机；标定功率：62.5kW；（现更换国三发动机：YC4A95-T313；标定功率：62.5KW）；档位数：前进10/倒退2/爬行6；轮胎规格：前轮7.50-20、后轮16.9-34；悬挂方式：Ⅱ类、三点悬挂。 |  | 2017 |  | 通用类 | 62.5 | 否 |  | 江苏
动力机械 | 拖拉机 | 轮式拖拉机（不含皮带传动轮式拖拉机） | 90—95马力两轮驱动拖拉机 | 轮式拖拉机 | 江苏常发农业装备股份有限公司 | CFF900 | 22500 | 22500 | 22500 | 22500 | 0 | 0 | 0 | 0 | 0 | 0 | 型式：水旱两用、两轮驱动；常发牌四缸CF4C90T-L发动机；标定功率：66.2kW；或玉柴YC4A105-T310发动机；标定功率：66.2KW；（现更换国三发动机：CF4C90T-L；标定功率：66.2KW；或YC4A105-T310；标定功率：66.2KW）；档位数：前进12/倒退12/爬行0；轮胎规格：前轮7.50-20、后轮16.9-34；悬挂方式：Ⅱ类、三点悬挂。 |  | 2017 |  | 通用类 | 66.2 | 否 |  | 江苏
动力机械 | 拖拉机 | 轮式拖拉机（不含皮带传动轮式拖拉机） | 90—95马力两轮驱动拖拉机 | 轮式拖拉机 | 江苏常发农业装备股份有限公司 | CFF900J | 22500 | 22500 | 22500 | 22500 | 0 | 0 | 0 | 0 | 0 | 0 | 型式：水旱两用、两轮驱动；常发牌四缸CF4C90T-L发动机；标定功率：66.2kW；或玉柴YC4A105-T310发动机；标定功率：66.2KW；（现更换国三发动机：CF4C90T-L；标定功率：66.2KW；或YC4A105-T310；标定功率：66.2KW）；档位数：前进12/倒退12/爬行0；轮胎规格：前轮7.50-20、后轮16.9-34；悬挂方式：Ⅱ类、三点悬挂。 |  | 2017 |  | 通用类 | 66.2 | 否 |  | 江苏
动力机械 | 拖拉机 | 轮式拖拉机（不含皮带传动轮式拖拉机） | 90—95马力两轮驱动拖拉机 | 轮式拖拉机 | 江苏常发农业装备股份有限公司 | CFG900 | 22500 | 22500 | 22500 | 22500 | 0 | 0 | 0 | 0 | 0 | 0 | 型式：水旱两用、两轮驱动；玉柴YC4A105-T310发动机；标定功率：66.2kW；（现更换国三发动机：YC4A105-T310；标定功率：66.2KW）；档位数：前进10/倒退2/爬行6；轮胎规格：前轮7.50-20、后轮16.9-34；悬挂方式：Ⅱ类、三点悬挂。 |  | 2017 |  | 通用类 | 66.2 | 否 |  | 江苏
动力机械 | 拖拉机 | 轮式拖拉机（不含皮带传动轮式拖拉机） | 90—95马力两轮驱动拖拉机 | 轮式拖拉机 | 江苏常发农业装备股份有限公司 | CFG900J | 22500 | 22500 | 22500 | 22500 | 0 | 0 | 0 | 0 | 0 | 0 | 型式：水旱两用、两轮驱动；玉柴YC4A105-T310发动机；标定功率：66.2kW；（现更换国三发动机：YC4A105-T310；标定功率：66.2KW）；档位数：前进10/倒退2/爬行6；轮胎规格：前轮7.50-20、后轮16.9-34；悬挂方式：Ⅱ类、三点悬挂。 |  | 2017 |  | 通用类 | 66.2 | 否 |  | 江苏
动力机械 | 拖拉机 | 轮式拖拉机（不含皮带传动轮式拖拉机） | 100马力及以上两轮驱动拖拉机 | 轮式拖拉机 | 江苏常发农业装备股份有限公司 | CFF1000 | 24300 | 24300 | 24300 | 24300 | 0 | 0 | 0 | 0 | 0 | 0 | 型式：水旱两用、两轮驱动；常发CF4C100T-L发动机;标定功率：73.6kW;或玉柴YC4A110-T311发动机；标定功率：73.5kW；或玉柴YC4DK110-T302发动机；标定功率：73.5KW;档位数：前进12/倒退12/爬行0；轮胎规格：前轮7.50-20、后轮16.9-34；悬挂方式：Ⅱ类、三点悬挂。 |  | 2017 |  | 通用类 | 73.5 | 否 |  | 江苏
动力机械 | 拖拉机 | 轮式拖拉机（不含皮带传动轮式拖拉机） | 100马力及以上两轮驱动拖拉机 | 轮式拖拉机 | 江苏常发农业装备股份有限公司 | CFG1100AJ | 24300 | 24300 | 24300 | 24300 | 0 | 0 | 0 | 0 | 0 | 0 | 型式：水旱两用、两轮驱动；玉柴YC4A130-T311动机；标定功率：81kW；（现更换国三发动机：YC4A130-T311；标定功率：81KW）；档位数：前进12/倒退12/爬行0；轮胎规格：前轮7.50-20、后轮16.9-34；悬挂方式：Ⅱ类、三点悬挂。 |  | 2017 |  | 通用类 | 81 | 否 |  | 江苏
动力机械 | 拖拉机 | 轮式拖拉机（不含皮带传动轮式拖拉机） | 100马力及以上两轮驱动拖拉机 | 轮式拖拉机 | 江苏常发农业装备股份有限公司 | CFG1100BJ | 24300 | 24300 | 24300 | 24300 | 0 | 0 | 0 | 0 | 0 | 0 | 驱动型式：两轮驱动；玉柴YC4A130-T311发动机；标定功率：81kW；（现更换国三发动机：YC4A130-T311；标定功率：81KW）；轮胎规格：前轮7.5-20、后轮16.9-34；液压悬挂系统型式：电控；悬挂方式：Ⅱ类、三点悬挂；调节方式：力调节、位调节，力位综合调节和浮动调节。 |  | 2017 |  | 通用类 | 81 | 否 |  | 江苏
动力机械 | 拖拉机 | 轮式拖拉机（不含皮带传动轮式拖拉机） | 25—30马力四轮驱动拖拉机 | 轮式拖拉机 | 江苏常发农业装备股份有限公司 | CFA254 | 9000 | 9000 | 9000 | 9000 | 0 | 0 | 0 | 0 | 0 | 0 | 型式：水旱两用、四轮驱动；常发牌三缸CF3B25T发动机；标定功率：18.4（现更换国三发动机：CF3B25T；标定功率：18.4KW）；档位数：前进9/倒退3/爬行0；轮胎规格：前轮6.00-16、后轮9.5-24；悬挂方式：Ⅰ类、三点悬挂。 |  | 2017 |  | 通用类 | 18.4 | 否 |  | 江苏
动力机械 | 拖拉机 | 轮式拖拉机（不含皮带传动轮式拖拉机） | 30—35马力四轮驱动拖拉机 | 轮式拖拉机 | 江苏常发农业装备股份有限公司 | CFA304 | 9900 | 9900 | 9900 | 9900 | 0 | 0 | 0 | 0 | 0 | 0 | 型式：水旱两用、四轮驱动；常发牌三缸CF3B30T发动机；标定功率：22.1kW；（现更换国三发动机：CF3B30T；标定功率：22.1KW）；档位数：前进9/倒退3/爬行0；轮胎规格：前轮6.00-16、后轮9.5-24；悬挂方式：Ⅰ类、三点悬挂。 |  | 2017 |  | 通用类 | 22.1 | 否 |  | 江苏
动力机械 | 拖拉机 | 轮式拖拉机（不含皮带传动轮式拖拉机） | 35—40马力四轮驱动拖拉机 | 轮式拖拉机 | 江苏常发农业装备股份有限公司 | CFA354 | 10800 | 10800 | 10800 | 10800 | 0 | 0 | 0 | 0 | 0 | 0 | 型式：水旱两用、四轮驱动；常发牌三缸CF3B35T发动机；标定功率：25.8kW；（现更换国三发动机：CF4B35T；标定功率：25.8KW）；档位数：前进9/倒退3/爬行0；轮胎规格：前轮6.00-16、后轮9.5-24；液压悬挂装置型式：后置、Ⅰ类、三点悬挂。 |  | 2017 |  | 通用类 | 25.8 | 否 |  | 江苏
动力机械 | 拖拉机 | 轮式拖拉机（不含皮带传动轮式拖拉机） | 35—40马力四轮驱动拖拉机 | 轮式拖拉机 | 江苏常发农业装备股份有限公司 | CFC354J | 10800 | 10800 | 10800 | 10800 | 0 | 0 | 0 | 0 | 0 | 0 | 型式：水旱两用、四轮驱动；常发牌四缸CF4B35T发动机；标定功率：25.8kW；（现更换国三发动机：CF4B35T；标定功率：25.8KW）；档位数：前进8/倒退8/爬行16；轮胎规格：前轮6.00-16、后轮11.2-24；悬挂方式：Ⅰ类、三点悬挂。 |  | 2017 |  | 通用类 | 25.8 | 否 |  | 江苏
动力机械 | 拖拉机 | 轮式拖拉机（不含皮带传动轮式拖拉机） | 35—40马力四轮驱动拖拉机 | 轮式拖拉机 | 江苏常发农业装备股份有限公司 | CFC354A | 10800 | 10800 | 10800 | 10800 | 0 | 0 | 0 | 0 | 0 | 0 | 型式：水旱两用、四轮驱动；常发牌四缸CF4B35T发动机；标定功率：25.8kW；（现更换国三发动机：CF4B35T；标定功率：25.8KW）；档位数：前进16/倒退16/爬行0；轮胎规格：前轮6.00-16、后轮11.2-24；悬挂方式：Ⅰ类、三点悬挂。 |  | 2017 |  | 通用类 | 25.8 | 否 |  | 江苏
动力机械 | 拖拉机 | 轮式拖拉机（不含皮带传动轮式拖拉机） | 40—45马力四轮驱动拖拉机 | 轮式拖拉机 | 江苏常发农业装备股份有限公司 | CFC404J | 12690 | 12690 | 12690 | 12690 | 0 | 0 | 0 | 0 | 0 | 0 | 型式：水旱两用、四轮驱动；常发牌四缸CF4B40T发动机；标定功率：29.5kW；（现更换国三发动机：CF4B40T；标定功率：29.5KW）；档位数：前进8/倒退8/爬行16；轮胎规格：前轮6.50-16、后轮12.4-24；悬挂方式：Ⅰ类、三点悬挂。 |  | 2017 |  | 通用类 | 29.5 | 否 |  | 江苏
动力机械 | 拖拉机 | 轮式拖拉机（不含皮带传动轮式拖拉机） | 40—45马力四轮驱动拖拉机 | 轮式拖拉机 | 江苏常发农业装备股份有限公司 | CFC404A | 12690 | 12690 | 12690 | 12690 | 0 | 0 | 0 | 0 | 0 | 0 | 型式：水旱两用、四轮驱动；常发牌四缸CF4B40T发动机；标定功率：29.5kW；（现更换国三发动机：CF4B40T；标定功率：29.5KW）；档位数：前进16/倒退8/爬行0；轮胎规格：前轮6.50-16、后轮12.4-24；悬挂方式：Ⅰ类、三点悬挂。 |  | 2017 |  | 通用类 | 29.5 | 否 |  | 江苏
动力机械 | 拖拉机 | 轮式拖拉机（不含皮带传动轮式拖拉机） | 45—50马力四轮驱动拖拉机 | 轮式拖拉机 | 江苏常发农业装备股份有限公司 | CFC454J | 14400 | 14400 | 14400 | 14400 | 0 | 0 | 0 | 0 | 0 | 0 | 型式：水旱两用、四轮驱动；常发牌四缸CF4B45T-Z发动机；标定功率：33.1kW；（现更换国三发动机：CF4B45T-Z；标定功率：33.1KW）；档位数：前进8/倒退8/爬行16；轮胎规格：前轮7.50-16、后轮11.2-28；悬挂方式：Ⅰ类、三点悬挂。 |  | 2017 |  | 通用类 | 33.1 | 否 |  | 江苏
动力机械 | 拖拉机 | 轮式拖拉机（不含皮带传动轮式拖拉机） | 45—50马力四轮驱动拖拉机 | 轮式拖拉机 | 江苏常发农业装备股份有限公司 | CFC454A | 14400 | 14400 | 14400 | 14400 | 0 | 0 | 0 | 0 | 0 | 0 | 型式：水旱两用、四轮驱动；常发牌四缸CF4B45T-Z发动机；标定功率：33.1kW；（现更换国三发动机：CF4B45T-Z；标定功率：33.1KW）；档位数：前进16/倒退8/爬行0；轮胎规格：前轮7.50-16、后轮11.2-28；悬挂方式：Ⅰ类、三点悬挂。 |  | 2017 |  | 通用类 | 33.1 | 否 |  | 江苏
动力机械 | 拖拉机 | 轮式拖拉机（不含皮带传动轮式拖拉机） | 50—55马力四轮驱动拖拉机 | 轮式拖拉机 | 江苏常发农业装备股份有限公司 | CFC504J | 15750 | 15750 | 15750 | 15750 | 0 | 0 | 0 | 0 | 0 | 0 | 型式：水旱两用、四轮驱动；常发牌四缸CF4B50T-Z发动机；标定功率：36.8kW；（现更换国三发动机：CF4B50T-Z；标定功率：36.8KW）；档位数：前进8/倒退8/爬行16；轮胎规格：前轮7.50-16、后轮11.2-28；悬挂方式：Ⅰ类、三点悬挂。 |  | 2017 |  | 通用类 | 36.8 | 否 |  | 江苏
动力机械 | 拖拉机 | 轮式拖拉机（不含皮带传动轮式拖拉机） | 50—55马力四轮驱动拖拉机 | 轮式拖拉机 | 江苏常发农业装备股份有限公司 | CFC504A | 15750 | 15750 | 15750 | 15750 | 0 | 0 | 0 | 0 | 0 | 0 | 型式：水旱两用、四轮驱动；常发牌四缸CF4B50T-Z发动机；标定功率：36.8kW；（现更换国三发动机：CF4B50T-Z；标定功率：36.8KW）；档位数：前进16/倒退8/爬行0；轮胎规格：前轮7.50-16、后轮11.2-28；悬挂方式：Ⅰ类、三点悬挂。 |  | 2017 |  | 通用类 | 36.8 | 否 |  | 江苏
动力机械 | 拖拉机 | 轮式拖拉机（不含皮带传动轮式拖拉机） | 50—55马力四轮驱动拖拉机 | 轮式拖拉机 | 江苏常发农业装备股份有限公司 | CFD504A | 15750 | 15750 | 15750 | 15750 | 0 | 0 | 0 | 0 | 0 | 0 | 型式：水旱两用、四轮驱动；常发牌四缸CF4B50T-Z发动机；标定功率：36.8kW；（现更换国三发动机：CF4B50T-Z；标定功率：36.8KW）；档位数：前进12/倒退12/梭形0；轮胎规格：前轮8.3-20、后轮12.4-28；悬挂方式：三点悬挂。 |  | 2017 |  | 通用类 | 36.8 | 否 |  | 江苏
动力机械 | 拖拉机 | 轮式拖拉机（不含皮带传动轮式拖拉机） | 55—60马力四轮驱动拖拉机 | 轮式拖拉机 | 江苏常发农业装备股份有限公司 | CFC554 | 17730 | 17730 | 17730 | 17730 | 0 | 0 | 0 | 0 | 0 | 0 | 型式：水旱两用、四轮驱动；常发CF4B55T-Z发动机；标定功率：40.5KW；档位数：前进8/倒退4/爬行0；轮胎规格：前轮7.50-16、后轮11.2-28；悬挂方式：Ⅰ类、三点悬挂。 |  | 2017 |  | 通用类 | 40.5 | 否 |  | 江苏
动力机械 | 拖拉机 | 轮式拖拉机（不含皮带传动轮式拖拉机） | 55—60马力四轮驱动拖拉机 | 轮式拖拉机 | 江苏常发农业装备股份有限公司 | CFD554A | 17730 | 17730 | 17730 | 17730 | 0 | 0 | 0 | 0 | 0 | 0 | 型式：水旱两用、四轮驱动；常发牌四缸CF4B55T-Z发动机；标定功率：40.5kW；（现更换国三发动机：CF4B55T-Z；标定功率：40.5KW）；档位数：前进12/倒退12/梭形0；轮胎规格：前轮8.3-24、后轮14.9-28；悬挂方式：Ⅰ类、三点悬挂。 |  | 2017 |  | 通用类 | 40.5 | 否 |  | 江苏
动力机械 | 拖拉机 | 轮式拖拉机（不含皮带传动轮式拖拉机） | 60—65马力四轮驱动拖拉机 | 轮式拖拉机 | 江苏常发农业装备股份有限公司 | CFC604 | 19530 | 19530 | 19530 | 19530 | 0 | 0 | 0 | 0 | 0 | 0 | 型式：水旱两用、四轮驱动；常发CF4B60T-Z发动机；标定功率：44.1KW；档位数：前进8/倒退4/爬行0；轮胎规格：前轮7.50-16、后轮11.2-28；悬挂方式：Ⅰ类、三点悬挂。 |  | 2017 |  | 通用类 | 44.1 | 否 |  | 江苏
动力机械 | 拖拉机 | 轮式拖拉机（不含皮带传动轮式拖拉机） | 60—65马力四轮驱动拖拉机 | 轮式拖拉机 | 江苏常发农业装备股份有限公司 | CFD604A | 19530 | 19530 | 19530 | 19530 | 0 | 0 | 0 | 0 | 0 | 0 | 型式：水旱两用、四轮驱动；常发牌四缸CF4C60T-Z发动机；标定功率：44.2kW；或常发牌四缸CF4B60T-Z发动机；标定功率：44.2kW；（(国三：常发四缸CF4C60T-Z发动机；或发动机型号：常发四缸CF4B60T-Z发动机，标定功率是：44.1KW/44.2KW）档位数：前进12/倒退12/梭形0；轮胎规格：前轮8.3-24、后轮14.9-28；悬挂方式：Ⅰ类、三点悬挂。 |  | 2017 |  | 通用类 | 44.1 | 否 |  | 江苏
动力机械 | 拖拉机 | 轮式拖拉机（不含皮带传动轮式拖拉机） | 70—75马力四轮驱动拖拉机 | 轮式拖拉机 | 江苏常发农业装备股份有限公司 | CFD704 | 23400 | 23400 | 23400 | 23400 | 0 | 0 | 0 | 0 | 0 | 0 | 型式：水旱两用、四轮驱动；常发CF4C70T-Z发动机；标定功率：51.5KW；档位数：前进12/倒退12/爬行0；轮胎规格：前轮8.3-24、后轮14.9-28；悬挂方式：Ⅰ类、三点悬挂。 |  | 2017 |  | 通用类 | 51.5 | 否 |  | 江苏
动力机械 | 拖拉机 | 轮式拖拉机（不含皮带传动轮式拖拉机） | 70—75马力四轮驱动拖拉机 | 轮式拖拉机 | 江苏常发农业装备股份有限公司 | CFF704 | 23400 | 23400 | 23400 | 23400 | 0 | 0 | 0 | 0 | 0 | 0 | 型式：水旱两用、四轮驱动；常发牌四缸CF4C70T-Z发动机；标定功率：51.5kW；或玉柴YC4A80-T311发动机；标准功率：51.5KW；（现更换国三发动机：CF4C70T-Z；标定功率：51.5KW；或型号：YC4A80-T311；标定功率：51.5KW）；档位数：前进12/倒退12/爬行0；轮胎规格：前轮8.3-24、后轮14.9-30；悬挂方式：Ⅱ类、三点悬挂。 |  | 2017 |  | 通用类 | 51.5 | 否 |  | 江苏
动力机械 | 拖拉机 | 轮式拖拉机（不含皮带传动轮式拖拉机） | 70—75马力四轮驱动拖拉机 | 轮式拖拉机 | 江苏常发农业装备股份有限公司 | CFF704J | 23400 | 23400 | 23400 | 23400 | 0 | 0 | 0 | 0 | 0 | 0 | 型式：水旱两用、四轮驱动；常发牌四缸CF4C70T-Z发动机；标定功率：51.5kW；或玉柴YC4A80-T311发动机；标准功率：51.5KW；（现更换国三发动机：CF4C70T-Z；标定功率：51.5KW；或型号：YC4A80-T311；标定功率：51.5KW）；档位数：前进12/倒退12/爬行0；轮胎规格：前轮8.3-24、后轮14.9-30；悬挂方式：Ⅱ类、三点悬挂。 |  | 2017 |  | 通用类 | 51.5 | 否 |  | 江苏
动力机械 | 拖拉机 | 轮式拖拉机（不含皮带传动轮式拖拉机） | 75—80马力四轮驱动拖拉机 | 轮式拖拉机 | 江苏常发农业装备股份有限公司 | CFF754 | 23400 | 23400 | 23400 | 23400 | 0 | 0 | 0 | 0 | 0 | 0 | 型式：水旱两用、四轮驱动；常发牌四缸CF4C75T-Z发动机；标定功率：55.2kW；或玉柴YC4A85-T311发动机；标定功率：55KW；（现更换国三发动机：CF4C75T-Z；标定功率：55.2KW；或型号：YC4A85-T311；标定功率：55KW）；档位数：前进12/倒退12/爬行24；轮胎规格：前轮11.2-24、后轮16.9-30；悬挂方式：Ⅱ类、三点悬挂。 |  | 2017 |  | 通用类 | 55 | 否 |  | 江苏
动力机械 | 拖拉机 | 轮式拖拉机（不含皮带传动轮式拖拉机） | 75—80马力四轮驱动拖拉机 | 轮式拖拉机 | 江苏常发农业装备股份有限公司 | CFF754J | 23400 | 23400 | 23400 | 23400 | 0 | 0 | 0 | 0 | 0 | 0 | 型式：水旱两用、四轮驱动；常发牌四缸CF4C75T-Z发动机；标定功率：55.2kW；或玉柴YC4A85-T311发动机；标定功率：55KW；（现更换国三发动机：CF4C75T-Z；标定功率：55.2KW；或型号：YC4A85-T311；标定功率：55KW）；档位数：前进12/倒退12/爬行0；轮胎规格：前轮11.2-24、后轮16.9-30；悬挂方式：Ⅱ类、三点悬挂。 |  | 2017 |  | 通用类 | 55 | 否 |  | 江苏
动力机械 | 拖拉机 | 轮式拖拉机（不含皮带传动轮式拖拉机） | 80—85马力四轮驱动拖拉机 | 轮式拖拉机 | 江苏常发农业装备股份有限公司 | CFF804 | 26820 | 26820 | 26820 | 26820 | 0 | 0 | 0 | 0 | 0 | 0 | 型式：水旱两用、四轮驱动；常发牌四缸CF4C80T-Z发动机；标定功率：58.9kW；或玉柴YC4A95-T310发动机；标定功率：59KW；（现更换国三发动机：CF4C80T-Z；或型号：YC4A95-T310；标定功率：58.9KW/59KW）；档位数：前进12/倒退12/爬行24；轮胎规格：前轮11.2-24、后轮16.9-30；悬挂方式：Ⅱ类、三点悬挂。 |  | 2017 |  | 通用类 | 58.9 | 否 |  | 江苏
动力机械 | 拖拉机 | 轮式拖拉机（不含皮带传动轮式拖拉机） | 80—85马力四轮驱动拖拉机 | 轮式拖拉机 | 江苏常发农业装备股份有限公司 | CFF804J | 26820 | 26820 | 26820 | 26820 | 0 | 0 | 0 | 0 | 0 | 0 | 型式：水旱两用、四轮驱动；常发牌四缸CF4C80T-Z发动机；标定功率：58.9kW；或玉柴YC4A95-T310发动机；标定功率：59KW；（现更换国三发动机：CF4C80T-Z；或型号：YC4A95-T310；标定功率：58.9KW/59KW）；档位数：前进12/倒退12/爬行0；轮胎规格：前轮11.2-24、后轮16.9-30；悬挂方式：Ⅱ类、三点悬挂。 |  | 2017 |  | 通用类 | 58.9 | 否 |  | 江苏
动力机械 | 拖拉机 | 轮式拖拉机（不含皮带传动轮式拖拉机） | 80—85马力四轮驱动拖拉机 | 轮式拖拉机 | 江苏常发农业装备股份有限公司 | CFG804 | 26820 | 26820 | 26820 | 26820 | 0 | 0 | 0 | 0 | 0 | 0 | 型式：水旱两用、四轮驱动；玉柴YC4A95-T310发动机；标定功率：59kW；（现更换国三发动机：YC4A95-T310；标定功率：59KW）；档位数：前进10/倒退2/爬行6；轮胎规格：前轮11.2-24、后轮16.9-30；悬挂方式：Ⅱ类、三点悬挂。 |  | 2017 |  | 通用类 | 59 | 否 |  | 江苏
动力机械 | 拖拉机 | 轮式拖拉机（不含皮带传动轮式拖拉机） | 80—85马力四轮驱动拖拉机 | 轮式拖拉机 | 江苏常发农业装备股份有限公司 | CFG804J | 26820 | 26820 | 26820 | 26820 | 0 | 0 | 0 | 0 | 0 | 0 | 型式：水旱两用、四轮驱动；玉柴YC4A95-T310发动机；标定功率：59kW；（现更换国三发动机：YC4A95-T310；标定功率：59KW）；档位数：前进10/倒退2/爬行0；轮胎规格：前轮11.2-24、后轮16.9-30；悬挂方式：Ⅱ类、三点悬挂。 |  | 2017 |  | 通用类 | 59 | 否 |  | 江苏
动力机械 | 拖拉机 | 轮式拖拉机（不含皮带传动轮式拖拉机） | 80—85马力四轮驱动拖拉机 | 轮式拖拉机 | 江苏常发农业装备股份有限公司 | CFG804C | 26820 | 26820 | 26820 | 26820 | 0 | 0 | 0 | 0 | 0 | 0 | 型式：水旱两用、四轮驱动；玉柴YC4A95-T310发动机；标定功率：59kW；（现更换国三发动机：YC4A95-T310；标定功率：59KW）；档位数：前进12/倒退12/爬行0；轮胎规格：前轮11.2-24、后轮16.9-30；悬挂方式：Ⅱ类、三点悬挂。 |  | 2017 |  | 通用类 | 59 | 否 |  | 江苏
动力机械 | 拖拉机 | 轮式拖拉机（不含皮带传动轮式拖拉机） | 85—90马力四轮驱动拖拉机 | 轮式拖拉机 | 江苏常发农业装备股份有限公司 | CFF854 | 28170 | 28170 | 28170 | 28170 | 0 | 0 | 0 | 0 | 0 | 0 | 型式：水旱两用、四轮驱动；常发牌四缸CF4C85T-L发动机；标定功率：62.5kW；或玉柴YC495-T313发动机；标定功率：62.5KW；（现更换国三发动机：CF4C85T-L；标定功率：62.5KW；或YC4A95-T313；标定功率：62.5KW）；档位数：前进12/倒退12/爬行24；轮胎规格：前轮11.2-28、后轮16.9-34；悬挂方式：Ⅱ类、三点悬挂。 |  | 2017 |  | 通用类 | 62.5 | 否 |  | 江苏
动力机械 | 拖拉机 | 轮式拖拉机（不含皮带传动轮式拖拉机） | 85—90马力四轮驱动拖拉机 | 轮式拖拉机 | 江苏常发农业装备股份有限公司 | CFF854J | 28170 | 28170 | 28170 | 28170 | 0 | 0 | 0 | 0 | 0 | 0 | 型式：水旱两用、四轮驱动；常发牌四缸CF4C85T-L发动机；标定功率：62.5kW；或玉柴YC4A95-T313发动机；标定功率：62.5KW；（现更换国三发动机：CF4C85T-L；标定功率：62.5KW；或YC4A95-T313；标定功率：62.5KW）；档位数：前进12/倒退12/爬行24；轮胎规格：前轮11.2-28、后轮16.9-34；悬挂方式：Ⅱ类、三点悬挂。 |  | 2017 |  | 通用类 | 62.5 | 否 |  | 江苏
动力机械 | 拖拉机 | 轮式拖拉机（不含皮带传动轮式拖拉机） | 85—90马力四轮驱动拖拉机 | 轮式拖拉机 | 江苏常发农业装备股份有限公司 | CFG854 | 28170 | 28170 | 28170 | 28170 | 0 | 0 | 0 | 0 | 0 | 0 | 型式：水旱两用、四轮驱动；玉柴YC4A95-T313发动机；标定功率：62.5kW；（现更换国三发动机：YC4A95-T313；标定功率：62.5KW）；档位数：前进10/倒退2/爬行6；轮胎规格：前轮11.2-28、后轮16.9-34；悬挂方式：Ⅱ类、三点悬挂。 |  | 2017 |  | 通用类 | 62.5 | 否 |  | 江苏
动力机械 | 拖拉机 | 轮式拖拉机（不含皮带传动轮式拖拉机） | 85—90马力四轮驱动拖拉机 | 轮式拖拉机 | 江苏常发农业装备股份有限公司 | CFG854J | 28170 | 28170 | 28170 | 28170 | 0 | 0 | 0 | 0 | 0 | 0 | 型式：水旱两用、四轮驱动；玉柴YC4A95-T313发动机；标定功率：62.5kW；（现更换国三发动机：YC4A95-T313；标定功率：62.5KW）；档位数：前进10/倒退2/爬行0；轮胎规格：前轮11.2-28、后轮16.9-34；悬挂方式：Ⅱ类、三点悬挂。 |  | 2017 |  | 通用类 | 62.5 | 否 |  | 江苏
动力机械 | 拖拉机 | 轮式拖拉机（不含皮带传动轮式拖拉机） | 90—95马力四轮驱动拖拉机 | 轮式拖拉机 | 江苏常发农业装备股份有限公司 | CFF904 | 31500 | 31500 | 31500 | 31500 | 0 | 0 | 0 | 0 | 0 | 0 | 型式：水旱两用、四轮驱动；常发牌四缸CF4C90T-L发动机；标定功率：66.2kW；或玉柴YC4A105-T310发动机；标定功率：66.2KW；（现更换国三发动机：CF4C90T-L；标定功率：66.2KW；或YC4A105-T310；标定功率：66.2KW）；档位数：前进12/倒退12/爬行24；轮胎规格：前轮11.2-28、后轮16.9-34；悬挂方式：Ⅱ类、三点悬挂。 |  | 2017 |  | 通用类 | 66.2 | 否 |  | 江苏
动力机械 | 拖拉机 | 轮式拖拉机（不含皮带传动轮式拖拉机） | 90—95马力四轮驱动拖拉机 | 轮式拖拉机 | 江苏常发农业装备股份有限公司 | CFF904J | 31500 | 31500 | 31500 | 31500 | 0 | 0 | 0 | 0 | 0 | 0 | 型式：水旱两用、四轮驱动；常发牌四缸CF4C90T-L发动机；标定功率：66.2kW；或玉柴YC4A105-T310发动机；标定功率：66.2KW；（现更换国三发动机：CF4C90T-L；标定功率：66.2KW；或YC4A105-T310；标定功率：66.2KW）；档位数：前进12/倒退12/爬行0；轮胎规格：前轮11.2-28、后轮16.9-34；悬挂方式：Ⅱ类、三点悬挂。 |  | 2017 |  | 通用类 | 66.2 | 否 |  | 江苏
动力机械 | 拖拉机 | 轮式拖拉机（不含皮带传动轮式拖拉机） | 90—95马力四轮驱动拖拉机 | 轮式拖拉机 | 江苏常发农业装备股份有限公司 | CFG904 | 31500 | 31500 | 31500 | 31500 | 0 | 0 | 0 | 0 | 0 | 0 | 型式：水旱两用、四轮驱动；玉柴YC4A105-T310发动机；标定功率：66.2kW；（现更换国三发动机：YC4A105-T310；标定功率：66.2KW）；档位数：前进10/倒退2/爬行6；轮胎规格：前轮11.2-28、后轮16.9-34；悬挂方式：Ⅱ类、三点悬挂。 |  | 2017 |  | 通用类 | 66.2 | 否 |  | 江苏
动力机械 | 拖拉机 | 轮式拖拉机（不含皮带传动轮式拖拉机） | 90—95马力四轮驱动拖拉机 | 轮式拖拉机 | 江苏常发农业装备股份有限公司 | CFG904J | 31500 | 31500 | 31500 | 31500 | 0 | 0 | 0 | 0 | 0 | 0 | 型式：水旱两用、四轮驱动；玉柴YC4A105-T310发动机；标定功率：66.2kW；（现更换国三发动机：YC4A105-T310；标定功率：66.2KW）；档位数：前进10/倒退2/爬行0；轮胎规格：前轮11.2-28、后轮16.9-34；悬挂方式：Ⅱ类、三点悬挂。 |  | 2017 |  | 通用类 | 66.2 | 否 |  | 江苏
动力机械 | 拖拉机 | 轮式拖拉机（不含皮带传动轮式拖拉机） | 90—95马力四轮驱动拖拉机 | 轮式拖拉机 | 江苏常发农业装备股份有限公司 | CFG904B | 31500 | 31500 | 31500 | 31500 | 0 | 0 | 0 | 0 | 0 | 0 | 驱动型式：四轮驱动；玉柴YC4A105-T310发动机；标定功率：66.2kW；（现更换国三发动机：YC4A105-T310；标定功率：66.2KW）；轮胎规格：前轮12.4-28、后轮16.9-34；液压悬挂系统型式：电控；悬挂方式：Ⅱ类、三点悬挂；调节方式：力调节、位调节，力位综合调节和浮动调节。 |  | 2017 |  | 通用类 | 66.2 | 否 |  | 江苏
动力机械 | 拖拉机 | 轮式拖拉机（不含皮带传动轮式拖拉机） | 90—95马力四轮驱动拖拉机 | 轮式拖拉机 | 江苏常发农业装备股份有限公司 | CFG904BJ | 31500 | 31500 | 31500 | 31500 | 0 | 0 | 0 | 0 | 0 | 0 | 驱动型式：四轮驱动；玉柴YC4A105-T310发动机；标定功率：66.2kW；（现更换国三发动机：YC4A105-T310；标定功率：66.2KW）；轮胎规格：前轮12.4-28、后轮16.9-34；液压悬挂系统型式：电控；悬挂方式：Ⅱ类、三点悬挂；调节方式：力调节、位调节，力位综合调节和浮动调节。 |  | 2017 |  | 通用类 | 66.2 | 否 |  | 江苏
动力机械 | 拖拉机 | 轮式拖拉机（不含皮带传动轮式拖拉机） | 95—100马力四轮驱动拖拉机 | 轮式拖拉机 | 江苏常发农业装备股份有限公司 | CFG954B | 33210 | 33210 | 33210 | 33210 | 0 | 0 | 0 | 0 | 0 | 0 | 驱动型式：四轮驱动；玉柴YC4A105-T312发动机；标定功率：70kW；（现更换国三发动机：YC4A105-T312(；标定功率：70KW）；轮胎规格：前轮12.4-28、后轮16.9-34；液压悬挂系统型式：电控；悬挂方式：Ⅱ类、三点悬挂；调节方式：力调节、位调节，力位综合调节和浮动调节。 |  | 2017 |  | 通用类 | 70 | 否 |  | 江苏
动力机械 | 拖拉机 | 轮式拖拉机（不含皮带传动轮式拖拉机） | 95—100马力四轮驱动拖拉机 | 轮式拖拉机 | 江苏常发农业装备股份有限公司 | CFG954BJ | 33210 | 33210 | 33210 | 33210 | 0 | 0 | 0 | 0 | 0 | 0 | 驱动型式：四轮驱动；玉柴YC4A105-T312发动机；标定功率：70kW；（现更换国三发动机：YC4A105-T312(；标定功率：70KW）；轮胎规格：前轮12.4-28、后轮16.9-34；液压悬挂系统型式：电控；悬挂方式：Ⅱ类、三点悬挂；调节方式：力调节、位调节，力位综合调节和浮动调节。 |  | 2017 |  | 通用类 | 70 | 否 |  | 江苏
动力机械 | 拖拉机 | 轮式拖拉机（不含皮带传动轮式拖拉机） | 100—110马力四轮驱动拖拉机 | 轮式拖拉机 | 江苏常发农业装备股份有限公司 | CFF1004 | 33210 | 33210 | 33210 | 33210 | 0 | 0 | 0 | 0 | 0 | 0 | 型式：水旱两用、四轮驱动；常发CF4C100T-L发动机;标定功率：73.6kW;或玉柴YC4A110-T311发动机；标定功率：73.5kW；或玉柴YC4DK110-T302发动机；标定功率：73.5KW;档位数：前进12/倒退12/爬行0；轮胎规格：前轮11.2-28、后轮16.9-34；悬挂方式：Ⅱ类、三点悬挂。 |  | 2017 |  | 通用类 | 73.5 | 否 |  | 江苏
动力机械 | 拖拉机 | 轮式拖拉机（不含皮带传动轮式拖拉机） | 100—110马力四轮驱动拖拉机 | 轮式拖拉机 | 江苏常发农业装备股份有限公司 | CFG1004 | 33210 | 33210 | 33210 | 33210 | 0 | 0 | 0 | 0 | 0 | 0 | 型式：水旱两用、四轮驱动；玉柴牌YC4A110-T311发动机；标定功率：73.5kW；（现更换国三发动机：YC4A110-T311；标定功率：73.5KW）；档位数：前进10/倒退2/爬行6；轮胎规格：前轮11.2-28、后轮16.9-34；悬挂方式：Ⅱ类、三点悬挂。 |  | 2017 |  | 通用类 | 73.5 | 否 |  | 江苏
动力机械 | 拖拉机 | 轮式拖拉机（不含皮带传动轮式拖拉机） | 100—110马力四轮驱动拖拉机 | 轮式拖拉机 | 江苏常发农业装备股份有限公司 | CFG1004J | 33210 | 33210 | 33210 | 33210 | 0 | 0 | 0 | 0 | 0 | 0 | 型式：水旱两用、四轮驱动；玉柴牌四缸YC4A110-T311发动机；标定功率：73.5kW；（现更换国三发动机：YC4A110-T311；标定功率：73.5KW）；档位数：前进10/倒退2/爬行0；轮胎规格：前轮11.2-28、后轮16.9-34；悬挂方式：Ⅱ类、三点悬挂。 |  | 2017 |  | 通用类 | 73.5 | 否 |  | 江苏
动力机械 | 拖拉机 | 轮式拖拉机（不含皮带传动轮式拖拉机） | 100—110马力四轮驱动拖拉机 | 轮式拖拉机 | 江苏常发农业装备股份有限公司 | CFG1004B | 33210 | 33210 | 33210 | 33210 | 0 | 0 | 0 | 0 | 0 | 0 | 驱动型式：四轮驱动；玉柴YC4A110-T311发动机；标定功率：73.5kW；（现更换国三发动机：YC4A110-T311；标定功率：73.5KW）；轮胎规格：前轮12.4-28、后轮16.9-34；液压悬挂系统型式：电控；悬挂方式：Ⅱ类、三点悬挂；调节方式：力调节、位调节，力位综合调节和浮动调节。 |  | 2017 |  | 通用类 | 73.5 | 否 |  | 江苏
动力机械 | 拖拉机 | 轮式拖拉机（不含皮带传动轮式拖拉机） | 100—110马力四轮驱动拖拉机 | 轮式拖拉机 | 江苏常发农业装备股份有限公司 | CFG1004BJ | 33210 | 33210 | 33210 | 33210 | 0 | 0 | 0 | 0 | 0 | 0 | 驱动型式：四轮驱动；玉柴YC4A110-T311发动机；标定功率：73.5kW；（现更换国三发动机：YC4A110-T311；标定功率：73.5KW）；轮胎规格：前轮12.4-28、后轮16.9-34；液压悬挂系统型式：电控；悬挂方式：Ⅱ类、三点悬挂；调节方式：力调节、位调节，力位综合调节和浮动调节。 |  | 2017 |  | 通用类 | 73.5 | 否 |  | 江苏
动力机械 | 拖拉机 | 轮式拖拉机（不含皮带传动轮式拖拉机） | 100—110马力四轮驱动拖拉机 | 轮式拖拉机 | 江苏常发农业装备股份有限公司 | CFG1004D | 33210 | 33210 | 33210 | 33210 | 0 | 0 | 0 | 0 | 0 | 0 | 驱动型式：四轮驱动；水旱两用，玉柴YC4A110-T311发动机；标定功率：73.5kW；档位数：F24/R24/爬行0；轮胎规格：前轮12.4-28、后轮16.9-34；悬挂方式：II类、三点悬挂；调节方式：力调节、位调节，力位综合调节和浮动调节。 |  | 2017 |  | 通用类 | 73.5 | 否 |  | 江苏
动力机械 | 拖拉机 | 轮式拖拉机（不含皮带传动轮式拖拉机） | 110—120马力四轮驱动拖拉机 | 轮式拖拉机 | 江苏常发农业装备股份有限公司 | CFG1104A | 36270 | 36270 | 36270 | 36270 | 0 | 0 | 0 | 0 | 0 | 0 | 型式：水旱两用、四轮驱动；玉柴YC4A130-T311动机；标定功率：81kW；（现更换国三发动机：YC4A130-T311；标定功率：81KW）；档位数：前进12/倒退12/爬行0；轮胎规格：前轮11.2-28、后轮16.9-34；悬挂方式：Ⅱ类、三点悬挂。 |  | 2017 |  | 通用类 | 81 | 否 |  | 江苏
动力机械 | 拖拉机 | 轮式拖拉机（不含皮带传动轮式拖拉机） | 110—120马力四轮驱动拖拉机 | 轮式拖拉机 | 江苏常发农业装备股份有限公司 | CFG1104AJ | 36270 | 36270 | 36270 | 36270 | 0 | 0 | 0 | 0 | 0 | 0 | 型式：水旱两用、四轮驱动；玉柴YC4A130-T311动机；标定功率：81kW；（现更换国三发动机：YC4A130-T311；标定功率：81KW）；档位数：前进12/倒退12/爬行0；轮胎规格：前轮11.2-28、后轮16.9-34；悬挂方式：Ⅱ类、三点悬挂。 |  | 2017 |  | 通用类 | 81 | 否 |  | 江苏
动力机械 | 拖拉机 | 轮式拖拉机（不含皮带传动轮式拖拉机） | 110—120马力四轮驱动拖拉机 | 轮式拖拉机 | 江苏常发农业装备股份有限公司 | CFG1104B | 36270 | 36270 | 36270 | 36270 | 0 | 0 | 0 | 0 | 0 | 0 | 驱动型式：四轮驱动；玉柴YC4A130-T311发动机；标定功率：81kW；（现更换国三发动机：YC4A130-T311；标定功率：81KW）；轮胎规格：前轮12.4-28、后轮16.9-34；液压悬挂系统型式：电控；悬挂方式：Ⅱ类、三点悬挂；调节方式：力调节、位调节，力位综合调节和浮动调节。 |  | 2017 |  | 通用类 | 81 | 否 |  | 江苏
动力机械 | 拖拉机 | 轮式拖拉机（不含皮带传动轮式拖拉机） | 110—120马力四轮驱动拖拉机 | 轮式拖拉机 | 江苏常发农业装备股份有限公司 | CFG1104BJ | 36270 | 36270 | 36270 | 36270 | 0 | 0 | 0 | 0 | 0 | 0 | 驱动型式：四轮驱动；玉柴YC4A130-T311发动机；标定功率：81kW；（现更换国三发动机：YC4A130-T311；标定功率：81KW）；轮胎规格：前轮12.4-28、后轮16.9-34；液压悬挂系统型式：电控；悬挂方式：Ⅱ类、三点悬挂；调节方式：力调节、位调节，力位综合调节和浮动调节。 |  | 2017 |  | 通用类 | 81 | 否 |  | 江苏
动力机械 | 拖拉机 | 轮式拖拉机（不含皮带传动轮式拖拉机） | 110—120马力四轮驱动拖拉机 | 轮式拖拉机 | 江苏常发农业装备股份有限公司 | CFG1104D | 36270 | 36270 | 36270 | 36270 | 0 | 0 | 0 | 0 | 0 | 0 | 驱动型式：四轮驱动；水旱两用，玉柴YC4A130-T311发动机；标定功率：81kW；档位数：F24/R24/爬行0；轮胎规格：前轮12.4-28、后轮16.9-34；悬挂方式：II类、后置、三点悬挂；调节方式：力调节、位调节，力位综合调节和浮动调节。 |  | 2017 |  | 通用类 | 81 | 否 |  | 江苏
动力机械 | 拖拉机 | 轮式拖拉机（不含皮带传动轮式拖拉机） | 120—130马力四轮驱动拖拉机 | 轮式拖拉机 | 江苏常发农业装备股份有限公司 | CFG1204B | 50670 | 50670 | 50670 | 50670 | 0 | 0 | 0 | 0 | 0 | 0 | 驱动型式：四轮驱动；玉柴YC4A140-T314发动机；标定功率：88.2kW；（现更换国三发动机：YC4A140-T314；标定功率：88.2KW）；轮胎规格：前轮14.9-26、后轮16.9-34；液压悬挂系统型式：电控；悬挂方式：Ⅱ类、三点悬挂；调节方式：力调节、位调节，力位综合调节和浮动调节。 |  | 2017 |  | 通用类 | 88.2 | 否 |  | 江苏
动力机械 | 拖拉机 | 轮式拖拉机（不含皮带传动轮式拖拉机） | 120—130马力四轮驱动拖拉机 | 轮式拖拉机 | 江苏常发农业装备股份有限公司 | CFG1204 | 50670 | 50670 | 50670 | 50670 | 0 | 0 | 0 | 0 | 0 | 0 | 型式：水旱两用、四轮驱动；玉柴YC6J140-T301发动机,标定功率：88.2KW;或东方红LR6A3ZU23/0882E发动机，标定功率：88.2kw;或东方红LR6M5U23/0882E发动机，标定功率：88.2kw;或玉柴YC4A140-T314发动机，标定功率：88.2KW;档位数：前进12/倒退12/爬行0，选装爬行前进12/倒退12/爬行24；轮胎规格：前轮14.9-26、后轮16.9-38；液压悬挂装置型式：后置、II类、三点悬挂。 |  | 2017 |  | 通用类 | 88.2 | 否 |  | 江苏
动力机械 | 拖拉机 | 轮式拖拉机（不含皮带传动轮式拖拉机） | 120—130马力四轮驱动拖拉机 | 轮式拖拉机 | 江苏常发农业装备股份有限公司 | CFH1204A | 50670 | 50670 | 50670 | 50670 | 0 | 0 | 0 | 0 | 0 | 0 | 驱动型式：四轮驱动；玉柴YC6J140-T301发动机；标定功率：88.2kW；（现更换国三发动机：YC6J140-T301；标定功率：88.2KW）；档位数：前进16/倒退16；轮胎规格：前轮14.9-28、后轮18.4-38；液压悬挂系统型式：电控；悬挂方式：Ⅱ类、三点悬挂；调节方式：力调节、位调节，力位综合调节和浮动调节。 |  | 2017 |  | 通用类 | 88.2 | 否 |  | 江苏
动力机械 | 拖拉机 | 轮式拖拉机（不含皮带传动轮式拖拉机） | 120—130马力四轮驱动拖拉机 | 轮式拖拉机 | 江苏常发农业装备股份有限公司 | CFG1204D | 50670 | 50670 | 50670 | 50670 | 0 | 0 | 0 | 0 | 0 | 0 | 驱动型式：四轮驱动；水旱两用，玉柴YC4A140-T314发动机；标定功率：88.2kW；档位数：F24/R24/爬行0；轮胎规格：前轮14.9-26、后轮16.9-38；悬挂方式：II类、后置、三点悬挂；调节方式：力调节、位调节，力位综合调节和浮动调节。 |  | 2017 |  | 通用类 | 88.2 | 否 |  | 江苏
动力机械 | 拖拉机 | 轮式拖拉机（不含皮带传动轮式拖拉机） | 130—140马力四轮驱动拖拉机 | 轮式拖拉机 | 江苏常发农业装备股份有限公司 | CFG1304 | 63900 | 63900 | 63900 | 63900 | 0 | 0 | 0 | 0 | 0 | 0 | 型式：水旱两用、四轮驱动；玉柴YC6J155-T301发动机,标定功率：95.6KW；或东方红LR6A3ZU23/0956E发动机，标定功率：95.6KW，档位数：前进12/倒退12/爬行0，选装爬行前进12/倒退12/爬行24；轮胎规格：前轮14.9-26/12.4-28、后轮16.9-38/16.9-34；液压悬挂装置型式：后置、II类、三点悬挂。 |  | 2017 |  | 通用类 | 95.6 | 否 |  | 江苏
动力机械 | 拖拉机 | 轮式拖拉机（不含皮带传动轮式拖拉机） | 130—140马力四轮驱动拖拉机 | 轮式拖拉机 | 江苏常发农业装备股份有限公司 | CFH1304 | 63900 | 63900 | 63900 | 63900 | 0 | 0 | 0 | 0 | 0 | 0 | 驱动型式：四轮驱动；玉柴YC6J155-T301发动机；标定功率：95.6kW；（现更换国三发动机：YC6J155-T301；标定功率：95.6KW）；档位数：前进16/倒退16；轮胎规格：前轮14.9-28、后轮18.4-38；液压悬挂系统型式：电控；悬挂方式：Ⅱ类、三点悬挂；调节方式：力调节、位调节，力位综合调节和浮动调节。 |  | 2017 |  | 通用类 | 95.6 | 否 |  | 江苏
动力机械 | 拖拉机 | 轮式拖拉机（不含皮带传动轮式拖拉机） | 130—140马力四轮驱动拖拉机 | 轮式拖拉机 | 江苏常发农业装备股份有限公司 | CFH1304A | 63900 | 63900 | 63900 | 63900 | 0 | 0 | 0 | 0 | 0 | 0 | 驱动型式：四轮驱动；玉柴YC6J155-T301发动机；标定功率：95.6kW；（现更换国三发动机：YC6J155-T301；标定功率：95.6KW）；档位数：前进16/倒退16；轮胎规格：前轮14.9-28、后轮18.4-38；液压悬挂系统型式：电控；悬挂方式：Ⅱ类、三点悬挂；调节方式：力调节、位调节，力位综合调节和浮动调节。 |  | 2017 |  | 通用类 | 95.6 | 否 |  | 江苏
动力机械 | 拖拉机 | 轮式拖拉机（不含皮带传动轮式拖拉机） | 130—140马力四轮驱动拖拉机 | 轮式拖拉机 | 江苏常发农业装备股份有限公司 | CFK1304 | 63900 | 63900 | 63900 | 63900 | 0 | 0 | 0 | 0 | 0 | 0 | 驱动型式：四轮驱动；玉柴YC6J155-T301增发动机；标定功率：95.6kW；（现更换国三发动机：YC6J155-T301；标定功率：95.6KW）；档位数：前进40/倒退30；轮胎规格：前轮14.9-28、后轮18.4.-38；液压悬挂系统型式：电控；悬挂方式：Ⅲ类、三点悬挂；调节方式：力调节、位调节，力位综合调节和浮动调节。 |  | 2017 |  | 通用类 | 95.6 | 否 |  | 江苏
动力机械 | 拖拉机 | 轮式拖拉机（不含皮带传动轮式拖拉机） | 140—150马力四轮驱动拖拉机 | 轮式拖拉机 | 江苏常发农业装备股份有限公司 | CFG1404 | 85500 | 85500 | 85500 | 85500 | 0 | 0 | 0 | 0 | 0 | 0 | 驱动型式：四轮驱动；玉柴YC6J165-T301发动机；标定功率：102.9kW；档位数：前进12/倒退12/爬行0；轮胎规格：前轮14.9-26、后轮16.9-38；悬挂方式：Ⅱ类、三点悬挂；调节方式：力调节、位调节，力位综合调节和浮动调节。 |  | 2017 |  | 通用类 | 102.9 | 否 |  | 江苏
动力机械 | 拖拉机 | 轮式拖拉机（不含皮带传动轮式拖拉机） | 140—150马力四轮驱动拖拉机 | 轮式拖拉机 | 江苏常发农业装备股份有限公司 | CFH1404A | 85500 | 85500 | 85500 | 85500 | 0 | 0 | 0 | 0 | 0 | 0 | 驱动型式：四轮驱动；玉柴YC6J165-T301发动机；标定功率：102.9kW；档位数：前进16/倒退16；轮胎规格：前轮14.9-28、后轮18.4-38；液压悬挂系统型式：电控；悬挂方式：Ⅱ类、三点悬挂；调节方式：力调节、位调节，力位综合调节和浮动调节。 |  | 2017 |  | 通用类 | 102.9 | 否 |  | 江苏
动力机械 | 拖拉机 | 轮式拖拉机（不含皮带传动轮式拖拉机） | 140—150马力四轮驱动拖拉机 | 轮式拖拉机 | 江苏常发农业装备股份有限公司 | CFK1404 | 85500 | 85500 | 85500 | 85500 | 0 | 0 | 0 | 0 | 0 | 0 | 驱动型式：四轮驱动；玉柴YC6J165-T301发动机；标定功率：102.9kW；（现更换国三发动机：YC6J165-T301；标定功率：102.9KW）；档位数：前进40/倒退30；轮胎规格：前轮14.9-28、后轮18.4.-38；液压悬挂系统型式：电控；悬挂方式：Ⅲ类、三点悬挂；调节方式：力调节、位调节，力位综合调节和浮动调节。 |  | 2017 |  | 通用类 | 102.9 | 否 |  | 江苏
动力机械 | 拖拉机 | 轮式拖拉机（不含皮带传动轮式拖拉机） | 150—180马力四轮驱动拖拉机 | 轮式拖拉机 | 江苏常发农业装备股份有限公司 | CFG1504 | 94500 | 94500 | 94500 | 94500 | 0 | 0 | 0 | 0 | 0 | 0 | 驱动型式：四轮驱动；玉柴YC6J175-T301发动机；标定功率：110.3kW；档位数：前进12/倒退12/爬行0；轮胎规格：前轮14.9-28、后轮16.9-38；悬挂方式：II类、三点悬挂；调节方式：力调节、位调节，力位综合调节和浮动调节。 |  | 2017 |  | 通用类 | 110.3 | 否 |  | 江苏
动力机械 | 拖拉机 | 轮式拖拉机（不含皮带传动轮式拖拉机） | 150—180马力四轮驱动拖拉机 | 轮式拖拉机 | 江苏常发农业装备股份有限公司 | CFH1504 | 94500 | 94500 | 94500 | 94500 | 0 | 0 | 0 | 0 | 0 | 0 | 驱动型式：四轮驱动；玉柴YC6J175-T301发动机；标定功率：110.3kW；档位数：前进16/倒退16/爬行0；轮胎规格：前轮14.9-28、后轮18.4-38；悬挂方式：II类、三点悬挂；调节方式：力调节、位调节，力位综合调节和浮动调节。 |  | 2017 |  | 通用类 | 110.3 | 否 |  | 江苏
动力机械 | 拖拉机 | 轮式拖拉机（不含皮带传动轮式拖拉机） | 150—180马力四轮驱动拖拉机 | 轮式拖拉机 | 江苏常发农业装备股份有限公司 | CFK1504 | 94500 | 94500 | 94500 | 94500 | 0 | 0 | 0 | 0 | 0 | 0 | 驱动型式：四轮驱动；玉柴YC6J175-T301发动机；标定功率：110.3kW；（现更换国三发动机：YC6J175-T301；标定功率：110.3KW）；档位数：前进40/倒退30；轮胎规格：前轮14.9-28、后轮18.4.-38；悬挂方式：Ⅲ类、三点悬挂；调节方式：力调节、位调节，力位综合调节和浮动调节。 |  | 2017 |  | 通用类 | 110.3 | 否 |  | 江苏
动力机械 | 拖拉机 | 轮式拖拉机（不含皮带传动轮式拖拉机） | 150—180马力四轮驱动拖拉机 | 轮式拖拉机 | 江苏常发农业装备股份有限公司 | CFK1604 | 94500 | 94500 | 94500 | 94500 | 0 | 0 | 0 | 0 | 0 | 0 | 驱动型式：四轮驱动；玉柴YC6J190-T301发动机；标定功率：117.6kW；档位数：前进20/倒退15/爬行35；轮胎规格：前轮14.9-28、后轮18.4.-38；液压悬挂系统型式：电控；悬挂方式：Ⅲ类、三点悬挂；调节方式：力调节、位调节，力位综合调节和浮动调节。 |  | 2017 |  | 通用类 | 117.6 | 否 |  | 江苏
动力机械 | 拖拉机 | 轮式拖拉机（不含皮带传动轮式拖拉机） | 180—200马力四轮驱动拖拉机 | 轮式拖拉机 | 江苏常发农业装备股份有限公司 | CFK1804 | 108000 | 108000 | 108000 | 108000 | 0 | 0 | 0 | 0 | 0 | 0 | 驱动型式：四轮驱动；玉柴YC6J190-T306发动机；标定功率：132.4kW；档位数：前进40/倒退30；轮胎规格：前轮14.9-30、后轮18.4-42；悬挂方式：III类、三点悬挂；调节方式：力调节、位调节，力位综合调节和浮动调节。 |  | 2017 |  | 通用类 | 132.4 | 否 |  | 江苏
动力机械 | 拖拉机 | 手扶拖拉机 | 8马力及以上皮带传动手扶拖拉机 | 手扶拖拉机 | 江苏常发农业装备股份有限公司 | CF151 | 1350 | 1350 | 1350 | 1350 | 0 | 0 | 0 | 0 | 0 | 0 | CF151型手扶拖拉机为单轴、牵引，驱动兼用型拖拉机，柴油机与干式双片常结合摩擦式离合器通过三角皮带联接，采用（3+1）*2组成式圆柱齿轮传动变速箱，转向系统为牙嵌式离合器。发动机12小时功率:11.03kw。 |  | 2017 |  | 非通用类 | 11.03 | 否 |  | 江苏
收获机械 | 谷物收获机械 | 自走履带式谷物联合收割机（全喂入） | 4kg/s及以上自走履带式谷物联合收割机（全喂入） | 自走履带式全喂入谷物联合收割机 | 江苏东禾机械有限公司 | 4LZ-4.0Z | 27000 | 27000 | 27000 | 27000 | 0 | 0 | 0 | 0 | 0 | 0 | 喂入量：4kg/s；自走履带式；喂入方式：全喂入 |  | 2017 |  | 通用类 | 72 | 否 |  | 江苏
收获机械 | 谷物收获机械 | 自走履带式谷物联合收割机（全喂入） | 4kg/s及以上自走履带式谷物联合收割机（全喂入） | 自走履带式全喂入谷物联合收割机 | 江苏东禾机械有限公司 | 4LZ-4.0ZA | 27000 | 27000 | 27000 | 27000 | 0 | 0 | 0 | 0 | 0 | 0 | 喂入量：4kg/s；自走履带式；喂入方式：全喂入 |  | 2017 |  | 通用类 | 62 | 否 |  | 江苏
收获机械 | 谷物收获机械 | 自走履带式谷物联合收割机（全喂入） | 4kg/s及以上自走履带式谷物联合收割机（全喂入） | 自走履带式全喂入谷物联合收割机 | 江苏东禾机械有限公司 | 4LZ-4.5Z | 27000 | 27000 | 27000 | 27000 | 0 | 0 | 0 | 0 | 0 | 0 | 喂入量：4.5kg/s；自走履带式；喂入方式：全喂入 |  | 2017 |  | 通用类 | 72 | 否 |  | 江苏
动力机械 | 拖拉机 | 轮式拖拉机（不含皮带传动轮式拖拉机） | 90—95马力四轮驱动拖拉机 | 轮式拖拉机 | 江苏东禾机械有限公司 | DH904A | 31500 | 31500 | 31500 | 31500 | 0 | 0 | 0 | 0 | 0 | 0 | 功率：90马力（66.2kW）；驱动方式：四轮驱动 |  | 2017 |  | 通用类 | 66.2 | 否 |  | 江苏
动力机械 | 拖拉机 | 轮式拖拉机（不含皮带传动轮式拖拉机） | 100—110马力四轮驱动拖拉机 | 轮式拖拉机 | 江苏东禾机械有限公司 | DH1004A | 33210 | 33210 | 33210 | 33210 | 0 | 0 | 0 | 0 | 0 | 0 | 功率：100马力（73.5kW）；驱动方式：四轮驱动 |  | 2017 |  | 通用类 | 73.5 | 否 |  | 江苏
动力机械 | 拖拉机 | 轮式拖拉机（不含皮带传动轮式拖拉机） | 120—130马力四轮驱动拖拉机 | 轮式拖拉机 | 江苏东禾机械有限公司 | DH1204A | 50670 | 50670 | 50670 | 50670 | 0 | 0 | 0 | 0 | 0 | 0 | 功率：120马力（88.2kW）；驱动方式：四轮驱动 |  | 2017 |  | 通用类 | 88.2 | 否 |  | 江苏
动力机械 | 拖拉机 | 轮式拖拉机（不含皮带传动轮式拖拉机） | 150—180马力四轮驱动拖拉机 | 轮式拖拉机 | 江苏东禾机械有限公司 | DH1504 | 94500 | 94500 | 94500 | 94500 | 0 | 0 | 0 | 0 | 0 | 0 | 功率：150马力（110.3kW）；驱动方式：四轮驱动 |  | 2017 |  | 通用类 | 110.3 | 否 |  | 江苏
收获机械 | 谷物收获机械 | 自走履带式谷物联合收割机（全喂入） | 2.1—3kg/s自走履带式谷物联合收割机（全喂入）；包含3—4kg/s自走履带式水稻联合收割机（全喂入） | 全喂入联合收割机 | 江苏东洋机械有限公司 | 4LZ-2.5(TC758) | 17100 | 17100 | 17100 | 17100 | 0 | 0 | 0 | 0 | 0 | 0 | 喂入量（kg/s）：2.5；喂入方式：全喂入 |  | 2017 |  | 通用类 | 55 | 否 |  | 江苏省
收获机械 | 饲料作物收获机械 | 捡拾压捆机 | 0.7—1.2m捡拾压捆机 | 方草捆打捆机 | 江苏东洋机械有限公司 | TYB1088 | 8730 | 8730 | 8730 | 8730 | 0 | 0 | 0 | 0 | 0 | 0 | 作业方式：移动式；草捆形状：方捆；捡拾宽度（m）：1 |  | 2017 |  | 非通用类 | 0 | 否 |  | 江苏省
收获机械 | 饲料作物收获机械 | 捡拾压捆机 | 1.2—1.7m捡拾压捆机 | 方草捆打捆机 | 江苏东洋机械有限公司 | TYB2088 | 16200 | 16200 | 16200 | 16200 | 0 | 0 | 0 | 0 | 0 | 0 | 作业方式：移动式；草捆形状：方捆；捡拾宽度（m）：1.45 |  | 2017 |  | 非通用类 | 0 | 否 |  | 江苏省
耕整地机械 | 耕地机械 | 旋耕机 | 单轴1500—2000mm旋耕机 | 旋耕机 | 江苏海之诺机械装备有限公司 | 1GKN-150 | 1170 | 1170 | 1170 | 1170 | 0 | 0 | 0 | 0 | 0 | 0 | 单轴；1500mm≤耕幅＜2000mm |  | 2017 |  | 通用类 | 33.1 | 否 |  | 江苏省
耕整地机械 | 耕地机械 | 旋耕机 | 单轴2000—2500mm旋耕机 | 旋耕机 | 江苏海之诺机械装备有限公司 | 1GKN-200 | 1710 | 1710 | 1710 | 1710 | 0 | 0 | 0 | 0 | 0 | 0 | 单轴；2000mm≤耕幅＜2500mm |  | 2017 |  | 通用类 | 47.8 | 否 |  | 江苏省
耕整地机械 | 耕地机械 | 旋耕机 | 单轴2500mm及以上旋耕机 | 旋耕机 | 江苏海之诺机械装备有限公司 | 1GKN-250 | 2250 | 2250 | 2250 | 2250 | 0 | 0 | 0 | 0 | 0 | 0 | 单轴；耕幅≥2500mm |  | 2017 |  | 通用类 | 66.2 | 否 |  | 江苏省
耕整地机械 | 耕地机械 | 旋耕机 | 单轴1000—1500mm旋耕机 | 旋耕机 | 江苏金云农业装备有限公司 | 1GKN-130 | 540 | 540 | 540 | 540 | 0 | 0 | 0 | 0 | 0 | 0 | 机具结构类型:单轴,耕幅(m):1.3,配套动力(kW):18.4-22.0,外形尺寸(长×宽×高):920×1560×1052,框架式,结构质量(kg):250 |  | 2017 |  | 通用类 | 0 | 否 |  | 江苏省
耕整地机械 | 耕地机械 | 旋耕机 | 单轴1000—1500mm旋耕机 | 旋耕机 | 江苏金云农业装备有限公司 | 1GKN-140 | 540 | 540 | 540 | 540 | 0 | 0 | 0 | 0 | 0 | 0 | 机具结构类型:单轴,耕幅(m):1.4,配套动力(kW):18.4-22.0,外形尺寸(长×宽×高):920×1632×1052,框架式,结构质量(kg):260, |  | 2017 |  | 通用类 | 0 | 否 |  | 江苏省
耕整地机械 | 耕地机械 | 旋耕机 | 单轴1500—2000mm旋耕机 | 旋耕机 | 江苏金云农业装备有限公司 | 1GKN-150 | 1170 | 1170 | 1170 | 1170 | 0 | 0 | 0 | 0 | 0 | 0 | 机具结构类型:单轴,耕幅(m):1.5,配套动力(kW):22.1-25.7,外形尺寸(长×宽×高):980×1753×1050,框架式,结构质量(kg):260, |  | 2017 |  | 通用类 | 0 | 否 |  | 江苏省
耕整地机械 | 耕地机械 | 旋耕机 | 单轴1500—2000mm旋耕机 | 旋耕机 | 江苏金云农业装备有限公司 | 1GKN-160 | 1170 | 1170 | 1170 | 1170 | 0 | 0 | 0 | 0 | 0 | 0 | 机具结构类型:单轴,耕幅(m):1.6,配套动力(kW):29.4-36.8,外形尺寸(长×宽×高):1020×1860×1152,框架式,结构质量(kg):380, |  | 2017 |  | 通用类 | 0 | 否 |  | 江苏省
耕整地机械 | 耕地机械 | 旋耕机 | 单轴1500—2000mm旋耕机 | 旋耕机 | 江苏金云农业装备有限公司 | 1GKN-180 | 1170 | 1170 | 1170 | 1170 | 0 | 0 | 0 | 0 | 0 | 0 | 机具结构类型:单轴,耕幅(m):1.8,配套动力(kW):36.8-44.1,外形尺寸(长×宽×高):1020×2056×1152,框架式,结构质量(kg):405, |  | 2017 |  | 通用类 | 0 | 否 |  | 江苏省
耕整地机械 | 耕地机械 | 旋耕机 | 单轴2000—2500mm旋耕机 | 旋耕机 | 江苏金云农业装备有限公司 | 1GKN-200 | 1710 | 1710 | 1710 | 1710 | 0 | 0 | 0 | 0 | 0 | 0 | 机具结构类型:单轴,耕幅(m):2.0,配套动力(kW):47.8-51.4,外形尺寸(长×宽×高):1020×2296×1152,框架式,结构质量(kg):420, |  | 2017 |  | 通用类 | 0 | 否 |  | 江苏省
耕整地机械 | 耕地机械 | 旋耕机 | 单轴2000—2500mm旋耕机 | 旋耕机 | 江苏金云农业装备有限公司 | 1GKN-230 | 1710 | 1710 | 1710 | 1710 | 0 | 0 | 0 | 0 | 0 | 0 | 机具结构类型:单轴,耕幅(m):2.3,配套动力(kW):51.5-58.8,外形尺寸(长×宽×高):1020×2536×1152,框架式,结构质量(kg):435, |  | 2017 |  | 通用类 | 0 | 否 |  | 江苏省
耕整地机械 | 耕地机械 | 旋耕机 | 单轴2000—2500mm旋耕机 | 旋耕机 | 江苏金云农业装备有限公司 | 1GKN-230H | 1710 | 1710 | 1710 | 1710 | 0 | 0 | 0 | 0 | 0 | 0 | 机具结构类型:单轴,耕幅(m):2.3,配套动力(kW):51.5-58.8,外形尺寸(长×宽×高):1020×2536×1332,框架式,结构质量(kg):455, |  | 2017 |  | 通用类 | 0 | 否 |  | 江苏省
耕整地机械 | 耕地机械 | 旋耕机 | 单轴2000—2500mm旋耕机 | 反转灭茬机 | 江苏金云农业装备有限公司 | 1JMF-220 | 1710 | 1710 | 1710 | 1710 | 0 | 0 | 0 | 0 | 0 | 0 | 机具结构类型:单轴,耕幅(m):2.2,配套动力(kW):66.2-73.5,外形尺寸(长×宽×高):1280×2580×1300,框架式,结构质量(kg):590, |  | 2017 |  | 通用类 | 0 | 否 |  | 江苏省
耕整地机械 | 耕地机械 | 旋耕机 | 单轴2500mm及以上旋耕机 | 旋耕机 | 江苏金云农业装备有限公司 | 1GKN-250H | 2250 | 2250 | 2250 | 2250 | 0 | 0 | 0 | 0 | 0 | 0 | 机具结构类型:单轴,耕幅(m):2.5,配套动力(kW):55.1-73.5,外形尺寸(长×宽×高):1020×2726×1332,框架式,结构质量(kg):530, |  | 2017 |  | 通用类 | 0 | 否 |  | 江苏省
耕整地机械 | 耕地机械 | 旋耕机 | 单轴2500mm及以上旋耕机 | 水田埋茬(草)耕整机 | 江苏金云农业装备有限公司 | 1JMS-280 | 2250 | 2250 | 2250 | 2250 | 0 | 0 | 0 | 0 | 0 | 0 | 机具结构类型:单轴,耕幅(m):2.8,配套动力(kW):51.5－62.5,外形尺寸(长×宽×高):1020×3026×1152,框架式,结构质量(kg):550, |  | 2017 |  | 通用类 | 0 | 否 |  | 江苏省
耕整地机械 | 耕地机械 | 旋耕机 | 双轴2000—2500mm旋耕机 | 双轴灭茬旋耕机 | 江苏金云农业装备有限公司 | 1GMD-230 | 2700 | 2700 | 2700 | 2700 | 0 | 0 | 0 | 0 | 0 | 0 | 机具结构类型:双轴,耕幅(m):2.3,配套动力(kW):66.2-73.5,外形尺寸(长×宽×高):1280×2640×1225,框架式,结构质量(kg):735, |  | 2017 |  | 通用类 | 0 | 否 |  | 江苏省
耕整地机械 | 整地机械 | 起垄机 | 1-2M起垄机 | 双轴灭茬旋耕起垄整地机 | 江苏金云农业装备有限公司 | 1GZMN-140D2V2 | 1000 | 1000 | 1000 | 1000 | 0 | 0 | 0 | 0 | 0 | 0 | 机具结构类型:双轴,耕幅(m):1.4,配套动力(kW):36.8-40.4,外形尺寸(长×宽×高):1020×1616×1142,框架式,结构质量(kg):650,是否有深松功能:否,复式作业功能:旋耕、灭茬、起垄、整地, |  | 2017 |  | 通用类 | 0 | 否 |  | 江苏省
耕整地机械 | 整地机械 | 起垄机 | 2-4M起垄机 | 双轴灭茬旋耕起垄整地机 | 江苏金云农业装备有限公司 | 1GZMN-210D3V3 | 1300 | 1300 | 1300 | 1300 | 0 | 0 | 0 | 0 | 0 | 0 | 机具结构类型:双轴,耕幅(m):2.1,配套动力(kW):58.8-69.8,外形尺寸(长×宽×高):1029×2356×1152,框架式,结构质量(kg):750,是否有深松功能:否,复式作业功能:旋耕、灭茬、起垄、整地, |  | 2017 |  | 通用类 | 0 | 否 |  | 江苏省
收获机械 | 茎秆收集处理机械 | 秸秆粉碎还田机 | 2—2.5m秸秆粉碎还田机 | 秸秆粉碎还田机 | 江苏金云农业装备有限公司 | 1JH-200 | 1890 | 1890 | 1890 | 1890 | 0 | 0 | 0 | 0 | 0 | 0 | 耕幅(M):2.0,结构形式:侧边传动,配套动力(KW):66.2-73.5,理论作业速度：3-5km/h,与拖拉机链接方式：标准三点悬挂,刀辊转速：2019,刀辊最大回转半径：260mm,外形尺寸(长×宽×高):1446×2350×1035,框架式,结构质量(KG):580, |  | 2017 |  | 通用类 | 0 | 否 |  | 江苏省
动力机械 | 拖拉机 | 轮式拖拉机（不含皮带传动轮式拖拉机） | 25—30马力两轮驱动拖拉机 | 轮式拖拉机 | 江苏九州豹拖拉机制造有限公司 | JZB-250A | 7020 | 7020 | 7020 | 7020 | 0 | 0 | 0 | 0 | 0 | 0 | 25马力≤功率＜30马力；驱动方式：两轮驱动 |  | 2017 |  | 通用类 | 18.4 | 否 |  | 江苏省
动力机械 | 拖拉机 | 轮式拖拉机（不含皮带传动轮式拖拉机） | 25—30马力两轮驱动拖拉机 | 轮式拖拉机 | 江苏九州豹拖拉机制造有限公司 | JZB-250 | 7020 | 7020 | 7020 | 7020 | 0 | 0 | 0 | 0 | 0 | 0 | 25马力≤功率＜30马力；驱动方式：两轮驱动 |  | 2017 |  | 通用类 | 18.4 | 否 |  | 江苏省
动力机械 | 拖拉机 | 轮式拖拉机（不含皮带传动轮式拖拉机） | 25—30马力两轮驱动拖拉机 | 轮式拖拉机 | 江苏九州豹拖拉机制造有限公司 | JZB-280 | 7020 | 7020 | 7020 | 7020 | 0 | 0 | 0 | 0 | 0 | 0 | 25马力≤功率＜30马力；驱动方式：两轮驱动 |  | 2017 |  | 通用类 | 20.6 | 否 |  | 江苏省
动力机械 | 拖拉机 | 轮式拖拉机（不含皮带传动轮式拖拉机） | 30—35马力两轮驱动拖拉机 | 轮式拖拉机 | 江苏九州豹拖拉机制造有限公司 | JZB-300A1 | 7830 | 7830 | 7830 | 7830 | 0 | 0 | 0 | 0 | 0 | 0 | 30马力≤功率＜35马力；驱动方式：两轮驱动 |  | 2017 |  | 通用类 | 22.1 | 否 |  | 江苏省
动力机械 | 拖拉机 | 轮式拖拉机（不含皮带传动轮式拖拉机） | 30—35马力两轮驱动拖拉机 | 轮式拖拉机 | 江苏九州豹拖拉机制造有限公司 | JZB-300A | 7830 | 7830 | 7830 | 7830 | 0 | 0 | 0 | 0 | 0 | 0 | 30马力≤功率＜35马力；驱动方式：两轮驱动 |  | 2017 |  | 通用类 | 22.1 | 否 |  | 江苏省
动力机械 | 拖拉机 | 轮式拖拉机（不含皮带传动轮式拖拉机） | 35—40马力两轮驱动拖拉机 | 轮式拖拉机 | 江苏九州豹拖拉机制造有限公司 | JZB-350I | 8730 | 8730 | 8730 | 8730 | 0 | 0 | 0 | 0 | 0 | 0 | 35马力≤功率＜40马力；驱动方式：两轮驱动 |  | 2017 |  | 通用类 | 25.7 | 否 |  | 江苏省
动力机械 | 拖拉机 | 轮式拖拉机（不含皮带传动轮式拖拉机） | 35—40马力两轮驱动拖拉机 | 轮式拖拉机 | 江苏九州豹拖拉机制造有限公司 | JZB-350 | 8730 | 8730 | 8730 | 8730 | 0 | 0 | 0 | 0 | 0 | 0 | 35马力≤功率＜40马力；驱动方式：两轮驱动 |  | 2017 |  | 通用类 | 25.7 | 否 |  | 江苏省
动力机械 | 拖拉机 | 轮式拖拉机（不含皮带传动轮式拖拉机） | 40—45马力两轮驱动拖拉机 | 轮式拖拉机 | 江苏九州豹拖拉机制造有限公司 | JZB-400A | 10260 | 10260 | 10260 | 10260 | 0 | 0 | 0 | 0 | 0 | 0 | 40马力≤功率＜45马力；驱动方式：两轮驱动 |  | 2017 |  | 通用类 | 29.4 | 否 |  | 江苏省
动力机械 | 拖拉机 | 轮式拖拉机（不含皮带传动轮式拖拉机） | 25—30马力四轮驱动拖拉机 | 轮式拖拉机 | 江苏九州豹拖拉机制造有限公司 | JZB-254A | 9000 | 9000 | 9000 | 9000 | 0 | 0 | 0 | 0 | 0 | 0 | 25马力≤功率＜30马力；驱动方式：四轮驱动 |  | 2017 |  | 通用类 | 18.4 | 否 |  | 江苏省
动力机械 | 拖拉机 | 轮式拖拉机（不含皮带传动轮式拖拉机） | 25—30马力四轮驱动拖拉机 | 轮式拖拉机 | 江苏九州豹拖拉机制造有限公司 | JZB-254 | 9000 | 9000 | 9000 | 9000 | 0 | 0 | 0 | 0 | 0 | 0 | 25马力≤功率＜30马力；驱动方式：四轮驱动 |  | 2017 |  | 通用类 | 18.4 | 否 |  | 江苏省
动力机械 | 拖拉机 | 轮式拖拉机（不含皮带传动轮式拖拉机） | 25—30马力四轮驱动拖拉机 | 轮式拖拉机 | 江苏九州豹拖拉机制造有限公司 | JZB-284 | 9000 | 9000 | 9000 | 9000 | 0 | 0 | 0 | 0 | 0 | 0 | 25马力≤功率＜30马力；驱动方式：四轮驱动 |  | 2017 |  | 通用类 | 20.6 | 否 |  | 江苏省
动力机械 | 拖拉机 | 轮式拖拉机（不含皮带传动轮式拖拉机） | 30—35马力四轮驱动拖拉机 | 轮式拖拉机 | 江苏九州豹拖拉机制造有限公司 | JZB-304A1 | 9900 | 9900 | 9900 | 9900 | 0 | 0 | 0 | 0 | 0 | 0 | 30马力≤功率＜35马力；驱动方式：四轮驱动 |  | 2017 |  | 通用类 | 22.1 | 否 |  | 江苏省
动力机械 | 拖拉机 | 轮式拖拉机（不含皮带传动轮式拖拉机） | 30—35马力四轮驱动拖拉机 | 轮式拖拉机 | 江苏九州豹拖拉机制造有限公司 | JZB-304A | 9900 | 9900 | 9900 | 9900 | 0 | 0 | 0 | 0 | 0 | 0 | 30马力≤功率＜35马力；驱动方式：四轮驱动 |  | 2017 |  | 通用类 | 22.1 | 否 |  | 江苏省
动力机械 | 拖拉机 | 轮式拖拉机（不含皮带传动轮式拖拉机） | 35—40马力四轮驱动拖拉机 | 轮式拖拉机 | 江苏九州豹拖拉机制造有限公司 | JZB-354 | 10800 | 10800 | 10800 | 10800 | 0 | 0 | 0 | 0 | 0 | 0 | 35马力≤功率＜40马力；驱动方式：四轮驱动 |  | 2017 |  | 通用类 | 25.7 | 否 |  | 江苏省
动力机械 | 拖拉机 | 轮式拖拉机（不含皮带传动轮式拖拉机） | 35—40马力四轮驱动拖拉机 | 轮式拖拉机 | 江苏九州豹拖拉机制造有限公司 | JZB-354I | 10800 | 10800 | 10800 | 10800 | 0 | 0 | 0 | 0 | 0 | 0 | 35马力≤功率＜40马力；驱动方式：四轮驱动 |  | 2017 |  | 通用类 | 25.7 | 否 |  | 江苏省
动力机械 | 拖拉机 | 轮式拖拉机（不含皮带传动轮式拖拉机） | 40—45马力四轮驱动拖拉机 | 轮式拖拉机 | 江苏九州豹拖拉机制造有限公司 | JZB-404A | 12690 | 12690 | 12690 | 12690 | 0 | 0 | 0 | 0 | 0 | 0 | 40马力≤功率＜45马力；驱动方式：四轮驱动 |  | 2017 |  | 通用类 | 29.4 | 否 |  | 江苏省
收获机械 | 饲料作物收获机械 | 捡拾压捆机 | 2.2m及以上捡拾压捆机 | 自走式收割捡拾打捆机 | 江苏君天精工机械有限公司 | 9YFZ-2.3 | 40500 | 40500 | 40500 | 40500 | 0 | 0 | 0 | 0 | 0 | 0 | 捡拾宽度（mm）：2300；打结器类型：D型；配套动力（kW):66 |  | 2017 |  | 非通用类 | 66 | 否 |  | 江苏省
收获机械 | 饲料作物收获机械 | 压捆机 | 4KW及以上圆捆机 | 青贮圆捆机 | 江苏君天精工机械有限公司 | 9QYG-0.5 | 9100 | 9100 | 9100 | 9100 | 0 | 0 | 0 | 0 | 0 | 0 | 圆捆，配套动力（kW):4;捡拾宽度（mm）：500 |  | 2017 |  | 通用类 | 4 | 否 |  | 江苏省
动力机械 | 拖拉机 | 轮式拖拉机（不含皮带传动轮式拖拉机） | 55—60马力四轮驱动拖拉机 | 轮式拖拉机 | 江苏农华智慧农业科技股份有限公司 | DH554 | 17730 | 17730 | 17730 | 17730 | 0 | 0 | 0 | 0 | 0 | 0 | 功率：55马力（40.5kW）；驱动方式：四轮驱动 |  | 2017 |  | 通用类 | 40.5 | 否 |  | 江苏
动力机械 | 拖拉机 | 轮式拖拉机（不含皮带传动轮式拖拉机） | 60—65马力四轮驱动拖拉机 | 轮式拖拉机 | 江苏农华智慧农业科技股份有限公司 | DH604 | 19530 | 19530 | 19530 | 19530 | 0 | 0 | 0 | 0 | 0 | 0 | 功率：60马力（44.1kW）；驱动方式：四轮驱动 |  | 2017 |  | 通用类 | 44.1 | 否 |  | 江苏
动力机械 | 拖拉机 | 轮式拖拉机（不含皮带传动轮式拖拉机） | 70—75马力四轮驱动拖拉机 | 轮式拖拉机 | 江苏农华智慧农业科技股份有限公司 | DH704 | 23400 | 23400 | 23400 | 23400 | 0 | 0 | 0 | 0 | 0 | 0 | 功率：70马力（51.5kW）；驱动方式：四轮驱动 |  | 2017 |  | 通用类 | 51.5 | 否 |  | 江苏
动力机械 | 拖拉机 | 轮式拖拉机（不含皮带传动轮式拖拉机） | 80—85马力四轮驱动拖拉机 | 轮式拖拉机 | 江苏农华智慧农业科技股份有限公司 | DH804 | 26820 | 26820 | 26820 | 26820 | 0 | 0 | 0 | 0 | 0 | 0 | 功率：80马力（59kW）；驱动方式：四轮驱动 |  | 2017 |  | 通用类 | 59 | 否 |  | 江苏
动力机械 | 拖拉机 | 轮式拖拉机（不含皮带传动轮式拖拉机） | 90—95马力四轮驱动拖拉机 | 轮式拖拉机 | 江苏农华智慧农业科技股份有限公司 | DH904 | 31500 | 31500 | 31500 | 31500 | 0 | 0 | 0 | 0 | 0 | 0 | 功率：90马力（66.2kW）；驱动方式：四轮驱动 |  | 2017 |  | 通用类 | 66.2 | 否 |  | 江苏
动力机械 | 拖拉机 | 轮式拖拉机（不含皮带传动轮式拖拉机） | 100—110马力四轮驱动拖拉机 | 轮式拖拉机 | 江苏农华智慧农业科技股份有限公司 | DH1004 | 33210 | 33210 | 33210 | 33210 | 0 | 0 | 0 | 0 | 0 | 0 | 功率：100马力（73.5kW）；驱动方式：四轮驱动 |  | 2017 |  | 通用类 | 73.5 | 否 |  | 江苏
动力机械 | 拖拉机 | 轮式拖拉机（不含皮带传动轮式拖拉机） | 110—120马力四轮驱动拖拉机 | 轮式拖拉机 | 江苏农华智慧农业科技股份有限公司 | DH1104 | 36270 | 36270 | 36270 | 36270 | 0 | 0 | 0 | 0 | 0 | 0 | 功率：110马力（81kW）；驱动方式：四轮驱动 |  | 2017 |  | 通用类 | 81 | 否 |  | 江苏
动力机械 | 拖拉机 | 轮式拖拉机（不含皮带传动轮式拖拉机） | 120—130马力四轮驱动拖拉机 | 轮式拖拉机 | 江苏农华智慧农业科技股份有限公司 | DH1204 | 50670 | 50670 | 50670 | 50670 | 0 | 0 | 0 | 0 | 0 | 0 | 功率：120马力（88.2kW）；驱动方式：四轮驱动 |  | 2017 |  | 通用类 | 88.2 | 否 |  | 江苏
动力机械 | 拖拉机 | 轮式拖拉机（不含皮带传动轮式拖拉机） | 130—140马力四轮驱动拖拉机 | 轮式拖拉机 | 江苏农华智慧农业科技股份有限公司 | DH1304 | 63900 | 63900 | 63900 | 63900 | 0 | 0 | 0 | 0 | 0 | 0 | 功率：130马力（95.6kW）；驱动方式：四轮驱动 |  | 2017 |  | 通用类 | 95.6 | 否 |  | 江苏
种植施肥机械 | 施肥机械 | 撒肥机（厩肥） | 其他撒肥机 | 单圆盘撒肥机 | 江苏闪锐现代农业设备制造有限公司 | 2FD-500 | 2000 | 2000 | 2000 | 2000 | 0 | 0 | 0 | 0 | 0 | 0 | 离心式，料箱容积500L，外形尺寸：1190*1190*1140mm，挂接方式：标准三点悬挂，动力输出轴转速：540rpm，配套动力：30.76-53.84kW |  | 2017 |  | 非通用类 | 0 | 否 |  | 江苏
种植施肥机械 | 施肥机械 | 撒肥机（厩肥） | 其他撒肥机 | 单圆盘撒肥机 | 江苏闪锐现代农业设备制造有限公司 | 2FD-750 | 2000 | 2000 | 2000 | 2000 | 0 | 0 | 0 | 0 | 0 | 0 | 离心式，料箱容积750L，1810*1230*1160mm，挂接方式：标准三点悬挂，动力输出轴转速：540rpm，配套动力：34.61-53.84kW |  | 2017 |  | 非通用类 | 0 | 否 |  | 江苏
种植施肥机械 | 施肥机械 | 撒肥机（厩肥） | 其他撒肥机 | 离心式双盘撒肥机 | 江苏闪锐现代农业设备制造有限公司 | 2F-1100 | 2000 | 2000 | 2000 | 2000 | 0 | 0 | 0 | 0 | 0 | 0 | 离心式，料箱容积1100L，1670*1650*1440mm，挂接方式：标准三点悬挂，动力输出轴转速：540rpm，配套动力：57.69-84.61kW |  | 2017 |  | 非通用类 | 0 | 否 |  | 江苏
种植施肥机械 | 施肥机械 | 撒肥机（厩肥） | 摆动式撒肥机 | 摆动式撒肥机 | 江苏闪锐现代农业设备制造有限公司 | 2F-750 | 4200 | 4200 | 4200 | 4200 | 0 | 0 | 0 | 0 | 0 | 0 | 摆动式， 料箱容积750L，1840*1090*1180mm， 挂接方式：标准三点悬挂，动力输出轴转速：540rpm，配套动力：36.76-62.5kW |  | 2017 |  | 非通用类 | 0 | 否 |  | 江苏
田间管理机械 | 植保机械 | 喷杆式喷雾机（含牵引式、自走式、悬挂式喷杆喷雾机） | 18—50马力自走式喷杆喷雾机 | 自走式喷杆喷雾机 | 江苏闪锐现代农业设备制造有限公司 | 3WP-600C1 | 31500 | 31500 | 31500 | 31500 | 0 | 0 | 0 | 0 | 0 | 0 | 形式： 自走式， 功率：18.2KW（24.74马力），外形尺寸：4420*1680*2300mm，药箱容量：600L，喷杆喷幅：11.5m，配套泵：柱塞泵，配套喷头：扇形雾喷头 |  | 2017 |  | 通用类 | 18.2 | 否 |  | 江苏
田间管理机械 | 植保机械 | 喷杆式喷雾机（含牵引式、自走式、悬挂式喷杆喷雾机） | 18—50马力自走式喷杆喷雾机 | 自走式喷杆喷雾机 | 江苏闪锐现代农业设备制造有限公司 | 3WP-500C1 | 31500 | 31500 | 31500 | 31500 | 0 | 0 | 0 | 0 | 0 | 0 | 形式： 自走式， 功率：18.2KW（24.74马力），外形尺寸：4452*1690*2870mm，药箱容量：500L，喷杆喷幅：11.5m，配套泵：柱塞泵，配套喷头：扇形雾喷头 |  | 2017 |  | 通用类 | 18.2 | 否 |  | 江苏
田间管理机械 | 植保机械 | 喷杆式喷雾机（含牵引式、自走式、悬挂式喷杆喷雾机） | 18—50马力自走式喷杆喷雾机 | 自走式喷杆喷雾机 | 江苏闪锐现代农业设备制造有限公司 | 3WP-500C3 | 31500 | 31500 | 31500 | 31500 | 0 | 0 | 0 | 0 | 0 | 0 | 形式： 自走式， 功率：15.2KW（20.66马力），外形尺寸：4570*1670*2890mm，药箱容量：500L，喷杆喷幅：11.5m，配套泵：柱塞泵，配套喷头：扇形雾喷头 |  | 2017 |  | 通用类 | 15.2 | 否 |  | 江苏
收获机械 | 谷物收获机械 | 自走履带式谷物联合收割机（全喂入） | 4kg/s及以上自走履带式谷物联合收割机（全喂入） | 履带式全喂入谷物联合收割机 | 江苏上骐农业装备有限公司 | 4LZ-5.0T | 27000 | 27000 | 27000 | 27000 | 0 | 0 | 0 | 0 | 0 | 0 | 喂入量：5kg/s；自走履带式；喂入方式：全喂入 |  | 2017 |  | 通用类 | 92 | 否 |  | 江苏省
耕整地机械 | 耕地机械 | 旋耕机 | 单轴1500—2000mm旋耕机 | 旋耕机 | 江苏神农农业装备有限公司 | 1GKN-150 | 1170 | 1170 | 1170 | 1170 | 0 | 0 | 0 | 0 | 0 | 0 | 单轴，耕幅：1.5m |  | 2017 |  | 通用类 | 0 | 否 |  | 江苏
耕整地机械 | 耕地机械 | 旋耕机 | 单轴1500—2000mm旋耕机 | 旋耕机 | 江苏神农农业装备有限公司 | 1GKN-180 | 1170 | 1170 | 1170 | 1170 | 0 | 0 | 0 | 0 | 0 | 0 | 单轴，耕幅：1.8m |  | 2017 |  | 通用类 | 0 | 否 |  | 江苏
耕整地机械 | 耕地机械 | 旋耕机 | 单轴2000—2500mm旋耕机 | 旋耕机 | 江苏神农农业装备有限公司 | 1GKN-200 | 1710 | 1710 | 1710 | 1710 | 0 | 0 | 0 | 0 | 0 | 0 | 单轴，耕幅：2m |  | 2017 |  | 通用类 | 0 | 否 |  | 江苏
耕整地机械 | 耕地机械 | 旋耕机 | 单轴2500mm及以上旋耕机 | 旋耕机 | 江苏神农农业装备有限公司 | 1GKN-230 | 2250 | 2250 | 2250 | 2250 | 0 | 0 | 0 | 0 | 0 | 0 | 单轴，耕幅：2.5m |  | 2017 |  | 通用类 | 0 | 否 |  | 江苏
种植施肥机械 | 播种机械 | 旋耕播种机 | 2M-2.3M旋耕施肥播种机 | 旋耕施肥播种机 | 江苏神农农业装备有限公司 | 2BFG-14(8)(200) | 2800 | 2800 | 2800 | 2800 | 0 | 0 | 0 | 0 | 0 | 0 | 播种行数：14行 |  | 2017 |  | 非通用类 | 0 | 否 |  | 江苏
收获机械 | 茎秆收集处理机械 | 秸秆粉碎还田机 | 1.5—2m秸秆粉碎还田机 | 秸秆粉碎还田机 | 江苏神农农业装备有限公司 | 1JH-180 | 1620 | 1620 | 1620 | 1620 | 0 | 0 | 0 | 0 | 0 | 0 | 作业幅宽：1.8m |  | 2017 |  | 通用类 | 0 | 否 |  | 江苏
收获机械 | 茎秆收集处理机械 | 秸秆粉碎还田机 | 2—2.5m秸秆粉碎还田机 | 秸秆粉碎还田机 | 江苏神农农业装备有限公司 | 1JH-200 | 1890 | 1890 | 1890 | 1890 | 0 | 0 | 0 | 0 | 0 | 0 | 作业幅宽：2m |  | 2017 |  | 通用类 | 0 | 否 |  | 江苏
动力机械 | 拖拉机 | 轮式拖拉机（不含皮带传动轮式拖拉机） | 25—30马力两轮驱动拖拉机 | 茂源拖拉机 | 江苏省茂源农业机械制造有限公司 | MY250 | 7020 | 7020 | 7020 | 7020 | 0 | 0 | 0 | 0 | 0 | 0 | 1、外形尺寸（长×宽×高）：2950×1280×1930 mm 2、结构型式：4×2 两轮驱动 3、配套发动机型号：江动TY2100IT 4、配套发动机额定功率：18.4KW 5、配套发动机额定转速：2350 r/min 6、挡位数（前进/倒退/爬行）：8/2/0 7、发动机与离合器联接方式：直联 8、转向系型式：机械转向或液压转向 9、变速箱换挡方式：滑动齿轮换挡 10、液压悬挂系统型式：半分置式，后置三点悬挂 11、悬挂装置类别：I类 12、悬挂装置调节方式：力位调节 13、动力输出轴型式：后置、非独立式 14、动力输出轴转速：单速：540，720；双速：540/720或540/1000 15、最小离地间隙：340 mm 16、最小使用质量：1180 kg 17、配重：前/后: 48/140 kg 18、轴距：1585mm 19、轮胎型号（前/后）： 5.00-15/9.50-24 |  | 2017 |  | 通用类 | 18.4 | 否 |  | 江苏省
动力机械 | 拖拉机 | 轮式拖拉机（不含皮带传动轮式拖拉机） | 35—40马力两轮驱动拖拉机 | 茂源拖拉机 | 江苏省茂源农业机械制造有限公司 | MY350 | 8730 | 8730 | 8730 | 8730 | 0 | 0 | 0 | 0 | 0 | 0 | 1、外形尺寸（长×宽×高）：3230×1435×2080mm 2、结构型式：4×2 两轮驱动 3、配套发动机型号：江动TY3100IT 4、配套发动机额定功率：25.7 KW 5、配套发动机额定转速：2300 r/min 6、挡位数（前进/倒退/爬行）：8/2/0 7、发动机与离合器联接方式：直联 8、转向系型式：机械转向或液压转向 9、变速箱换挡方式：滑动齿轮换挡 10、液压悬挂系统型式：开心、半分置式，后置三点悬挂 11、悬挂装置类别：I类 12、悬挂装置调节方式：力位综合调节 13、动力输出轴型式：后置、非独立式 14、动力输出轴转速：双速：540/720或540/1000 15、最小离地间隙：355 mm 16、最小使用质量：1520kg 17、配重：前/后: 48/160 kg 18、轴距：1777mm 19、轮胎型号（前/后）： 5.00-15/11.2-24 |  | 2017 |  | 通用类 | 25.7 | 否 |  | 江苏省
动力机械 | 拖拉机 | 轮式拖拉机（不含皮带传动轮式拖拉机） | 40—45马力两轮驱动拖拉机 | 茂源拖拉机 | 江苏省茂源农业机械制造有限公司 | MY400A | 10260 | 10260 | 10260 | 10260 | 0 | 0 | 0 | 0 | 0 | 0 | 1、外形尺寸（长×宽×高）：3292×1435×2010mm 2、结构型式：4×2 两轮驱动 3、配套发动机型号：常柴 ZN490 4、配套发动机额定功率：29.4 KW 5、配套发动机额定转速：2400 r/min 6、挡位数（前进/倒退/爬行）：8/2/0 7、发动机与离合器联接方式：直联 8、转向系型式：前轮转向，机械转向或液压转向 9、变速箱换挡方式：滑动齿轮换挡 10、液压悬挂系统型式：开心、半分置式，后置三点悬挂 11、悬挂装置类别：I类 12、悬挂装置调节方式：力位综合调节 13、动力输出轴型式：后置、非独立式 14、动力输出轴转速：双速：540/720或540/1000 15、最小离地间隙：355 mm 16、最小使用质量：1795 kg 17、配重：前/后: 48/160 kg 18、轴距：1839 mm 19、轮胎型号（前/后）： 6.00-16/11.2-28 |  | 2017 |  | 通用类 | 29.4 | 否 |  | 江苏省
动力机械 | 拖拉机 | 轮式拖拉机（不含皮带传动轮式拖拉机） | 25—30马力四轮驱动拖拉机 | 茂源拖拉机 | 江苏省茂源农业机械制造有限公司 | MY254 | 9000 | 9000 | 9000 | 9000 | 0 | 0 | 0 | 0 | 0 | 0 | 1、外形尺寸（长×宽×高）：2950×1280×1975mm 2、结构型式：4×4 四轮驱动 3、配套发动机型号：江动TY2100IT 4、配套发动机额定功率：18.4KW 5、配套发动机额定转速：2350 r/min 6、挡位数（前进/倒退/爬行）：8/2/0 7、发动机与离合器联接方式：直联 8、转向系型式：前轮转向，机械转向或液压转向 9、变速箱换挡方式：滑动齿轮换挡 10、液压悬挂系统型式：半分置式，后置三点悬挂 11、悬挂装置类别：I类 12、悬挂装置调节方式：力位调节 13、动力输出轴型式：后置、非独立式 14、动力输出轴转速：单速：540，720；双速：540/720或540/1000 15、最小离地间隙：165 mm 16、最小使用质量：1110 kg 17、配重：前/后: 48/140 kg 18、轴距：1625mm 19、轮胎型号（前/后）： 6.00-16/9.50-24 |  | 2017 |  | 通用类 | 18.4 | 否 |  | 江苏省
动力机械 | 拖拉机 | 轮式拖拉机（不含皮带传动轮式拖拉机） | 35—40马力四轮驱动拖拉机 | 茂源拖拉机 | 江苏省茂源农业机械制造有限公司 | MY354 | 10800 | 10800 | 10800 | 10800 | 0 | 0 | 0 | 0 | 0 | 0 | 1、外形尺寸（长×宽×高）：3230×1435×2080mm 2、结构型式：4×4 四轮驱动 3、配套发动机型号：江动TY3100IT 4、配套发动机额定功率：25.7 KW 5、配套发动机额定转速：2300 r/min 6、挡位数（前进/倒退/爬行）：8/2/0 7、发动机与离合器联接方式：直联 8、转向系型式：前轮转向，液压转向 9、变速箱换挡方式：滑动齿轮换挡 10、液压悬挂系统型式：半分置式，后置三点悬挂 11、悬挂装置类别：I类 12、悬挂装置调节方式：力位综合调节 13、动力输出轴型式：后置、非独立式 14、动力输出轴转速：双速：540/720或540/1000 15、最小离地间隙：292mm 16、最小使用质量：1800kg 17、配重：前/后: 48/160 kg 18、轴距：1833mm 19、轮胎型号（前/后）： 7.50-16 11.2-24 |  | 2017 |  | 通用类 | 25.7 | 否 |  | 江苏省
动力机械 | 拖拉机 | 轮式拖拉机（不含皮带传动轮式拖拉机） | 40—45马力四轮驱动拖拉机 | 茂源拖拉机 | 江苏省茂源农业机械制造有限公司 | MY404A | 12690 | 12690 | 12690 | 12690 | 0 | 0 | 0 | 0 | 0 | 0 | 1、外形尺寸（长×宽×高）：3292×1435×2080mm 2、结构型式：4×4 四轮驱动 3、配套发动机型号：常柴 ZN490 4、配套发动机额定功率：29.4 KW 5、配套发动机额定转速：2400 r/min 6、挡位数（前进/倒退/爬行）：8/2/0 7、发动机与离合器联接方式：直联 8、转向系型式：前轮转向，液压转向 9、变速箱换挡方式：滑动齿轮换挡 10、液压悬挂系统型式：开心、半分置式，后置三点悬挂 11、悬挂装置类别：I类 12、悬挂装置调节方式：力位综合调节 13、动力输出轴型式：后置、非独立式 14、动力输出轴转速：双速：540/720或540/1000 15、最小离地间隙：292mm 16、最小使用质量：1825 kg 17、配重：前/后: 48/160 kg 18、轴距：1896mm 19、轮胎型号（前/后）： 7.50-16 11.2-28 |  | 2017 |  | 通用类 | 29.4 | 否 |  | 江苏省
耕整地机械 | 耕地机械 | 深松机 | 3铲及以下深松机 | 深松机 | 江苏斯道夫机械有限公司 | 1S-200 | 1170 | 1170 | 1170 | 1170 | 0 | 0 | 0 | 0 | 0 | 0 | 外形尺寸（长X宽X高）：2130X2005X1560mm,结构质量为1180kg，工作幅宽为2000mm，铲间距为500mm，深松耕深为0-400mm，作业速度为2-4km/h，纯作业小时生产率为0.4-0.7hm2/h |  | 2017 |  | 通用类 | 0 | 否 |  | 江苏
耕整地机械 | 耕地机械 | 深松机 | 4—5铲深松机 | 深松机 | 江苏斯道夫机械有限公司 | 1S-300 | 1980 | 1980 | 1980 | 1980 | 0 | 0 | 0 | 0 | 0 | 0 | 外形尺寸（长X宽X高）：2500X3000X1560mm,结构质量为1310kg，工作幅宽为3000mm，铲间距为500mm，深松耕深为0-400mm，作业速度为2-4km/h，纯作业小时生产率为0.6-1.0hm2/h |  | 2017 |  | 通用类 | 0 | 否 |  | 江苏
收获机械 | 饲料作物收获机械 | 抓草机 | 30-55KW抓草机 | 农用轮式抓草机 | 江苏四达重工有限公司 | ZC15 | 10000 | 10000 | 10000 | 10000 | 0 | 0 | 0 | 0 | 0 | 0 | 转速2400r/min,额定装载体积1.5m³ |  | 2017 |  | 非通用类 | 45 | 否 |  | 江苏省
收获机械 | 饲料作物收获机械 | 抓草机 | 30-55KW抓草机 | 农用轮式抓草机 | 江苏四达重工有限公司 | ZC20 | 10000 | 10000 | 10000 | 10000 | 0 | 0 | 0 | 0 | 0 | 0 | 转速2400r/min,额定装载体积2.0m³ |  | 2017 |  | 非通用类 | 52 | 否 |  | 江苏省
耕整地机械 | 耕地机械 | 旋耕机 | 单轴1000—1500mm旋耕机 | 旋耕机 | 江苏威迪农业装备科技股份有限公司 | 1GKN-140 | 540 | 540 | 540 | 540 | 0 | 0 | 0 | 0 | 0 | 0 | 单轴；1000mm≤耕幅＜1500mm |  | 2017 |  | 通用类 | 0 | 否 |  | 江苏
耕整地机械 | 耕地机械 | 旋耕机 | 单轴1500—2000mm旋耕机 | 旋耕机 | 江苏威迪农业装备科技股份有限公司 | 1GKN-180S | 1170 | 1170 | 1170 | 1170 | 0 | 0 | 0 | 0 | 0 | 0 | 单轴；1500mm≤耕幅＜2000mm |  | 2017 |  | 通用类 | 0 | 否 |  | 江苏
耕整地机械 | 耕地机械 | 旋耕机 | 单轴1500—2000mm旋耕机 | 反转灭茬机 | 江苏威迪农业装备科技股份有限公司 | 1GKF-200 | 1170 | 1170 | 1170 | 1170 | 0 | 0 | 0 | 0 | 0 | 0 | 单轴；2000mm≤耕幅＜2500mm |  | 2017 |  | 通用类 | 0 | 否 |  | 江苏
耕整地机械 | 耕地机械 | 旋耕机 | 单轴2000—2500mm旋耕机 | 旋耕机 | 江苏威迪农业装备科技股份有限公司 | 1GKN-200S | 1710 | 1710 | 1710 | 1710 | 0 | 0 | 0 | 0 | 0 | 0 | 单轴；2000mm≤耕幅＜2500mm |  | 2017 |  | 通用类 | 0 | 否 |  | 江苏
耕整地机械 | 耕地机械 | 旋耕机 | 单轴2500mm及以上旋耕机 | 旋耕机 | 江苏威迪农业装备科技股份有限公司 | 1GKN-250S | 2250 | 2250 | 2250 | 2250 | 0 | 0 | 0 | 0 | 0 | 0 | 单轴；耕幅≥2500mm |  | 2017 |  | 通用类 | 0 | 否 |  | 江苏
耕整地机械 | 耕地机械 | 旋耕机 | 单轴2500mm及以上旋耕机 | 水田平地搅浆机 | 江苏威迪农业装备科技股份有限公司 | 1JSL-250 | 2250 | 2250 | 2250 | 2250 | 0 | 0 | 0 | 0 | 0 | 0 | 单轴；耕幅≥2500mm |  | 2017 |  | 通用类 | 0 | 否 |  | 江苏
耕整地机械 | 耕地机械 | 旋耕机 | 双轴1000—1500mm旋耕机 | 双轴灭茬旋耕机 | 江苏威迪农业装备科技股份有限公司 | 1GKNM-140 | 900 | 900 | 900 | 900 | 0 | 0 | 0 | 0 | 0 | 0 | 双轴；1000mm≤耕幅＜1500mm |  | 2017 |  | 通用类 | 0 | 否 |  | 江苏
耕整地机械 | 耕地机械 | 旋耕机 | 双轴2000—2500mm旋耕机 | 双轴灭茬旋耕机 | 江苏威迪农业装备科技股份有限公司 | 1GKNM-200 | 2700 | 2700 | 2700 | 2700 | 0 | 0 | 0 | 0 | 0 | 0 | 双轴；2000mm≤耕幅＜2500mm |  | 2017 |  | 通用类 | 0 | 否 |  | 江苏
耕整地机械 | 耕地机械 | 旋耕机 | 双轴2500mm及以上旋耕机 | 双轴灭茬旋耕机 | 江苏威迪农业装备科技股份有限公司 | 1GKNM-250 | 2970 | 2970 | 2970 | 2970 | 0 | 0 | 0 | 0 | 0 | 0 | 双轴；耕幅≥2500mm |  | 2017 |  | 通用类 | 0 | 否 |  | 江苏
耕整地机械 | 耕地机械 | 联合整地机 | 2-2.5M深松联合整地机 | 深松整地联合作业机 | 江苏威迪农业装备科技股份有限公司 | 1SZL-200 | 2700 | 2700 | 2700 | 2700 | 0 | 0 | 0 | 0 | 0 | 0 | 2m≤作业幅宽＜2.5m |  | 2017 |  | 非通用类 | 0 | 否 |  | 江苏
耕整地机械 | 耕地机械 | 联合整地机 | 1.5-2M双轴联合整地机 | 犁翻旋耕复式作业耕整机 | 江苏威迪农业装备科技股份有限公司 | 1GKNL-180 | 2000 | 2000 | 2000 | 2000 | 0 | 0 | 0 | 0 | 0 | 0 | 1.5m≤作业幅宽＜2m；单轴 |  | 2017 |  | 非通用类 | 0 | 否 |  | 江苏
收获机械 | 茎秆收集处理机械 | 秸秆粉碎还田机 | 2—2.5m秸秆粉碎还田机 | 秸秆粉碎还田机 | 江苏威迪农业装备科技股份有限公司 | 1JH-220 | 1890 | 1890 | 1890 | 1890 | 0 | 0 | 0 | 0 | 0 | 0 | 2m≤作业幅宽＜2.5m |  | 2017 |  | 通用类 | 0 | 否 |  | 江苏
收获机械 | 茎秆收集处理机械 | 秸秆粉碎还田机 | 2.5m及以上秸秆粉碎还田机 | 秸秆粉碎还田机 | 江苏威迪农业装备科技股份有限公司 | 1JH-260 | 2250 | 2250 | 2250 | 2250 | 0 | 0 | 0 | 0 | 0 | 0 | 作业幅宽≥2.5m |  | 2017 |  | 通用类 | 0 | 否 |  | 江苏
收获机械 | 谷物收获机械 | 自走轮式谷物联合收割机（全喂入） | 5—6kg/s自走轮式谷物联合收割机（全喂入） | 轮式自走全喂入式小麦联合收割机 | 江苏沃得农业机械有限公司 | 4LZ-5 | 29700 | 29700 | 29700 | 29700 | 0 | 0 | 0 | 0 | 0 | 0 | 轮式自走全喂入式；喂入量：5kg/s； 喂入方式：全喂入式； 发动机功率：85kW |  | 2017 |  | 通用类 | 85 | 否 |  | 江苏
收获机械 | 谷物收获机械 | 自走轮式谷物联合收割机（全喂入） | 5—6kg/s自走轮式谷物联合收割机（全喂入） | 轮式自走全喂入式谷物联合收割机 | 江苏沃得农业机械有限公司 | 4LZ-5A | 29700 | 29700 | 29700 | 29700 | 0 | 0 | 0 | 0 | 0 | 0 | 轮式自走全喂入式；喂入量：5kg/s； 喂入方式：全喂入式；发动机功率：70/73.5kW |  | 2017 |  | 通用类 | 70 | 否 |  | 江苏
收获机械 | 谷物收获机械 | 自走轮式谷物联合收割机（全喂入） | 5—6kg/s自走轮式谷物联合收割机（全喂入） | 轮式自走全喂入式谷物联合收割机 | 江苏沃得农业机械有限公司 | 4LZ-5B | 29700 | 29700 | 29700 | 29700 | 0 | 0 | 0 | 0 | 0 | 0 | 轮式自走全喂入式；喂入量：5kg/s； 喂入方式：全喂入式；发动机功率：62/65kW |  | 2017 |  | 通用类 | 62 | 否 |  | 江苏
收获机械 | 谷物收获机械 | 自走轮式谷物联合收割机（全喂入） | 6—7kg/s自走轮式谷物联合收割机（全喂入） | 轮式自走全喂入式谷物联合收割机 | 江苏沃得农业机械有限公司 | 4LZ-6B | 34470 | 34470 | 34470 | 34470 | 0 | 0 | 0 | 0 | 0 | 0 | 轮式自走全喂入式；喂入量：6kg/s； 喂入方式：全喂入式；发动机功率：70/72kW |  | 2017 |  | 通用类 | 70 | 否 |  | 江苏
收获机械 | 谷物收获机械 | 自走轮式谷物联合收割机（全喂入） | 7—8kg/s自走轮式谷物联合收割机（全喂入） | 轮式自走全喂入式谷物联合收割机 | 江苏沃得农业机械有限公司 | 4LZ-7B | 54000 | 54000 | 54000 | 54000 | 0 | 0 | 0 | 0 | 0 | 0 | 自走轮式、喂入量：7.0kg/s、喂入方式：全喂入、功率：92kw |  | 2017 |  | 通用类 | 92 | 否 |  | 江苏
收获机械 | 谷物收获机械 | 自走履带式谷物联合收割机（全喂入） | 1.5—2.1kg/s自走履带式谷物联合收割机（全喂入）；包含2.1—3kg/s自走履带式水稻联合收割机（全喂入） | 履带自走全喂入式谷物联合收割机 | 江苏沃得农业机械有限公司 | 4LZ-1.6E | 15120 | 15120 | 15120 | 15120 | 0 | 0 | 0 | 0 | 0 | 0 | 喂入量：1.6kg/s； 喂入方式：全喂入；发动机功率：22.1/23kW |  | 2017 |  | 通用类 | 22.1 | 否 |  | 江苏
收获机械 | 谷物收获机械 | 自走履带式谷物联合收割机（全喂入） | 3—4kg/s自走履带式谷物联合收割机（全喂入）；包含4kg/s及以上自走履带式水稻联合收割机（全喂入） | 履带自走全喂入式谷物联合收割机 | 江苏沃得农业机械有限公司 | 4LZ-3.0D | 20070 | 20070 | 20070 | 20070 | 0 | 0 | 0 | 0 | 0 | 0 | 喂入量：3kg/s； 喂入方式：全喂入；发动机功率：48kW |  | 2017 |  | 通用类 | 48 | 否 |  | 江苏
收获机械 | 谷物收获机械 | 自走履带式谷物联合收割机（全喂入） | 3—4kg/s自走履带式谷物联合收割机（全喂入）；包含4kg/s及以上自走履带式水稻联合收割机（全喂入） | 履带自走全喂入式谷物联合收割机 | 江苏沃得农业机械有限公司 | 4LZ-3.5D | 20070 | 20070 | 20070 | 20070 | 0 | 0 | 0 | 0 | 0 | 0 | 喂入量：3.5kg/s；喂入方式：全喂入；发动机功率：65KW |  | 2017 |  | 通用类 | 65 | 否 |  | 江苏
收获机械 | 谷物收获机械 | 自走履带式谷物联合收割机（全喂入） | 3—4kg/s自走履带式谷物联合收割机（全喂入）；包含4kg/s及以上自走履带式水稻联合收割机（全喂入） | 履带式全喂入联合收割机 | 江苏沃得农业机械有限公司 | 4LZ-3.5E | 20070 | 20070 | 20070 | 20070 | 0 | 0 | 0 | 0 | 0 | 0 | 喂入量：3.5kg/s； 喂入方式：全喂入；发动机功率：65KW |  | 2017 |  | 通用类 | 65 | 否 |  | 江苏
收获机械 | 谷物收获机械 | 自走履带式谷物联合收割机（全喂入） | 4kg/s及以上自走履带式谷物联合收割机（全喂入） | 履带自走全喂入式谷物联合收割机 | 江苏沃得农业机械有限公司 | 4LZ-4.0A | 27000 | 27000 | 27000 | 27000 | 0 | 0 | 0 | 0 | 0 | 0 | 喂入量：4kg/s；喂入方式：全喂入；发动机功率：62/65kW |  | 2017 |  | 通用类 | 62 | 否 |  | 江苏
收获机械 | 谷物收获机械 | 自走履带式谷物联合收割机（全喂入） | 4kg/s及以上自走履带式谷物联合收割机（全喂入） | 履带自走全喂入式谷物联合收割机 | 江苏沃得农业机械有限公司 | 4LZ-4.0B | 27000 | 27000 | 27000 | 27000 | 0 | 0 | 0 | 0 | 0 | 0 | 喂入量：4kg/s；喂入方式：全喂入；发动机功率：55kW |  | 2017 |  | 通用类 | 55 | 否 |  | 江苏
收获机械 | 谷物收获机械 | 自走履带式谷物联合收割机（全喂入） | 4kg/s及以上自走履带式谷物联合收割机（全喂入） | 履带自走全喂入式谷物联合收割机 | 江苏沃得农业机械有限公司 | 4LZ-4.0E | 27000 | 27000 | 27000 | 27000 | 0 | 0 | 0 | 0 | 0 | 0 | 喂入量：4kg/s； 喂入方式：全喂入；发动机功率：62/65kW |  | 2017 |  | 通用类 | 62 | 否 |  | 江苏
收获机械 | 谷物收获机械 | 自走履带式谷物联合收割机（全喂入） | 4kg/s及以上自走履带式谷物联合收割机（全喂入） | 履带自走全喂入式谷物联合收割机 | 江苏沃得农业机械有限公司 | 4LZ-4.5L | 27000 | 27000 | 27000 | 27000 | 0 | 0 | 0 | 0 | 0 | 0 | 喂入量：4.5kg/s；喂入方式：全喂入；发动机功率：55kW |  | 2017 |  | 通用类 | 55 | 否 |  | 江苏
收获机械 | 谷物收获机械 | 自走履带式谷物联合收割机（全喂入） | 4kg/s及以上自走履带式谷物联合收割机（全喂入） | 履带自走全喂入式谷物联合收割机 | 江苏沃得农业机械有限公司 | 4LZ-4.5T | 27000 | 27000 | 27000 | 27000 | 0 | 0 | 0 | 0 | 0 | 0 | 喂入量：4.5kg/s；喂入方式：全喂入；发动机功率：66/66.2kW |  | 2017 |  | 通用类 | 66 | 否 |  | 江苏
收获机械 | 谷物收获机械 | 自走履带式谷物联合收割机（全喂入） | 4kg/s及以上自走履带式谷物联合收割机（全喂入） | 履带自走全喂入式谷物联合收割机 | 江苏沃得农业机械有限公司 | 4LZ-5.0 | 27000 | 27000 | 27000 | 27000 | 0 | 0 | 0 | 0 | 0 | 0 | 喂入量：5kg/s；喂入方式：全喂入；发动机功率：78kW |  | 2017 |  | 通用类 | 78 | 否 |  | 江苏
收获机械 | 谷物收获机械 | 自走履带式谷物联合收割机（全喂入） | 4kg/s及以上自走履带式谷物联合收割机（全喂入） | 履带自走全喂入式谷物联合收割机 | 江苏沃得农业机械有限公司 | 4LZ-5.0D | 27000 | 27000 | 27000 | 27000 | 0 | 0 | 0 | 0 | 0 | 0 | 喂入量：5kg/s；喂入方式：全喂入；发动机功率：70/72kW |  | 2017 |  | 通用类 | 70 | 否 |  | 江苏
收获机械 | 谷物收获机械 | 自走履带式谷物联合收割机（全喂入） | 4kg/s及以上自走履带式谷物联合收割机（全喂入） | 履带自走全喂入式谷物联合收割机 | 江苏沃得农业机械有限公司 | 4LZ-5.0E | 27000 | 27000 | 27000 | 27000 | 0 | 0 | 0 | 0 | 0 | 0 | 喂入量：5kg/s；喂入方式：全喂入；发动机功率：70/72kW |  | 2017 |  | 通用类 | 70 | 否 |  | 江苏
收获机械 | 谷物收获机械 | 自走履带式谷物联合收割机（全喂入） | 4kg/s及以上自走履带式谷物联合收割机（全喂入） | 履带自走全喂入式谷物联合收割机 | 江苏沃得农业机械有限公司 | 4LZ-5.0F | 27000 | 27000 | 27000 | 27000 | 0 | 0 | 0 | 0 | 0 | 0 | 喂入量：5kg/s；喂入方式：全喂入；发动机功率：73/75kW |  | 2017 |  | 通用类 | 73 | 否 |  | 江苏
收获机械 | 谷物收获机械 | 自走履带式谷物联合收割机（全喂入） | 4kg/s及以上自走履带式谷物联合收割机（全喂入） | 履带自走全喂入式谷物联合收割机 | 江苏沃得农业机械有限公司 | 4LZ-5.5A | 27000 | 27000 | 27000 | 27000 | 0 | 0 | 0 | 0 | 0 | 0 | 喂入量：5.5kg/s；喂入方式：全喂入；发动机功率：92/91.9kW |  | 2017 |  | 通用类 | 92 | 否 |  | 江苏
收获机械 | 谷物收获机械 | 自走履带式谷物联合收割机（全喂入） | 4kg/s及以上自走履带式谷物联合收割机（全喂入） | 履带自走全喂入式谷物联合收割机 | 江苏沃得农业机械有限公司 | 4LZ-6.0A | 27000 | 27000 | 27000 | 27000 | 0 | 0 | 0 | 0 | 0 | 0 | 喂入量：6kg/s；喂入方式：全喂入；发动机功率：110kW |  | 2017 |  | 通用类 | 110 | 否 |  | 江苏
收获机械 | 谷物收获机械 | 自走履带式谷物联合收割机（全喂入） | 4kg/s及以上自走履带式谷物联合收割机（全喂入） | 履带自走全喂入式谷物联合收割机 | 江苏沃得农业机械有限公司 | 4LZ-6.0F | 27000 | 27000 | 27000 | 27000 | 0 | 0 | 0 | 0 | 0 | 0 | 喂入量：6kg/s；喂入方式：全喂入；发动机功率：64.4kW |  | 2017 |  | 通用类 | 64.4 | 否 |  | 江苏
收获机械 | 谷物收获机械 | 自走履带式谷物联合收割机（全喂入） | 4kg/s及以上自走履带式谷物联合收割机（全喂入） | 履带自走全喂入式谷物联合收割机 | 江苏沃得农业机械有限公司 | 4LZ-6.0K | 27000 | 27000 | 27000 | 27000 | 0 | 0 | 0 | 0 | 0 | 0 | 喂入量：6kg/s；喂入方式：全喂入；发动机功率：75/73kW |  | 2017 |  | 通用类 | 75 | 否 |  | 江苏
收获机械 | 谷物收获机械 | 自走履带式谷物联合收割机（全喂入） | 4kg/s及以上自走履带式谷物联合收割机（全喂入） | 履带自走全喂入式谷物联合收割机 | 江苏沃得农业机械有限公司 | 4LZ-8.0 | 27000 | 27000 | 27000 | 27000 | 0 | 0 | 0 | 0 | 0 | 0 | 喂入量：8kg/s；喂入方式：全喂入；发动机功率：110kW |  | 2017 |  | 通用类 | 110 | 否 |  | 江苏
收获机械 | 谷物收获机械 | 自走履带式谷物联合收割机（全喂入） | 4kg/s及以上自走履带式谷物联合收割机（全喂入） | 履带自走全喂入式谷物联合收割机 | 江苏沃得农业机械有限公司 | 4LZ-8.0L | 27000 | 27000 | 27000 | 27000 | 0 | 0 | 0 | 0 | 0 | 0 | 喂入量：8kg/s；喂入方式：全喂入；发动机功率：92W |  | 2017 |  | 通用类 | 92 | 否 |  | 江苏
收获机械 | 谷物收获机械 | 自走履带式谷物联合收割机（全喂入） | 4kg/s及以上自走履带式谷物联合收割机（全喂入） | 履带自走全喂入式谷物联合收割机 | 江苏沃得农业机械有限公司 | 4LZ-4.0M | 27000 | 27000 | 27000 | 27000 | 0 | 0 | 0 | 0 | 0 | 0 | 自走履带式、喂入量：4.0kg/s、喂入方式：全喂入、功率：62/65kw |  | 2017 |  | 通用类 | 62 | 否 |  | 江苏
收获机械 | 谷物收获机械 | 自走履带式谷物联合收割机（全喂入） | 4kg/s及以上自走履带式谷物联合收割机（全喂入） | 履带自走全喂入式谷物联合收割机 | 江苏沃得农业机械有限公司 | 4LZ-5.0M | 27000 | 27000 | 27000 | 27000 | 0 | 0 | 0 | 0 | 0 | 0 | 自走履带式、喂入量：5.0kg/s、喂入方式：全喂入、功率：72/74kW |  | 2017 |  | 通用类 | 72 | 否 |  | 江苏
收获机械 | 谷物收获机械 | 自走履带式谷物联合收割机（全喂入） | 4kg/s及以上自走履带式谷物联合收割机（全喂入） | 履带自走全喂入式谷物联合收割机 | 江苏沃得农业机械有限公司 | 4LZ-5.0L | 27000 | 27000 | 27000 | 27000 | 0 | 0 | 0 | 0 | 0 | 0 | 自走履带式、喂入量：5.0kg/s、喂入方式：全喂入、功率：72/74kW |  | 2017 |  | 通用类 | 72 | 否 |  | 江苏
收获机械 | 谷物收获机械 | 自走履带式谷物联合收割机（全喂入） | 4kg/s及以上自走履带式谷物联合收割机（全喂入） | 履带自走全喂入式谷物联合收割机 | 江苏沃得农业机械有限公司 | 4LZ-5.0S | 27000 | 27000 | 27000 | 27000 | 0 | 0 | 0 | 0 | 0 | 0 | 自走履带式、喂入量：5.0kg/s、喂入方式：全喂入、功率：80kW |  | 2017 |  | 通用类 | 80 | 否 |  | 江苏
收获机械 | 谷物收获机械 | 自走履带式谷物联合收割机（全喂入） | 4kg/s及以上自走履带式谷物联合收割机（全喂入） | 履带自走全喂入式谷物联合收割机 | 江苏沃得农业机械有限公司 | 4LZ-6.0N | 27000 | 27000 | 27000 | 27000 | 0 | 0 | 0 | 0 | 0 | 0 | 自走履带式、喂入量：6.0kg/s、喂入方式：全喂入、功率：92kW |  | 2017 |  | 通用类 | 92 | 否 |  | 江苏
收获机械 | 籽粒作物收获机械 | 油菜籽收获机 | 4kg/s及以上自走履带式油菜籽收获机 | 油菜联合收割机 | 江苏沃得农业机械有限公司 | 4LZY-4.0 | 27000 | 27000 | 27000 | 27000 | 0 | 0 | 0 | 0 | 0 | 0 | 喂入量：4kg/s；喂入方式：全喂入；发动机功率：62/65kW |  | 2017 |  | 通用类 | 62 | 否 |  | 江苏
收获机械 | 籽粒作物收获机械 | 油菜籽收获机 | 4kg/s及以上自走履带式油菜籽收获机 | 油菜联合收割机 | 江苏沃得农业机械有限公司 | 4LZY-4.0H | 27000 | 27000 | 27000 | 27000 | 0 | 0 | 0 | 0 | 0 | 0 | 喂入量：4kg/s；喂入方式：全喂入；发动机功率：62/65kW |  | 2017 |  | 通用类 | 62 | 否 |  | 江苏
收获机械 | 籽粒作物收获机械 | 油菜籽收获机 | 4kg/s及以上自走履带式油菜籽收获机 | 油菜联合收割机 | 江苏沃得农业机械有限公司 | 4LZY-5.0H | 27000 | 27000 | 27000 | 27000 | 0 | 0 | 0 | 0 | 0 | 0 | 喂入量：5kg/s、喂入方式：全喂入、发动机功率：72/74/75kW |  | 2017 |  | 通用类 | 72 | 否 |  | 江苏
收获机械 | 籽粒作物收获机械 | 油菜籽收获机 | 4—5kg/s自走轮式油菜籽收获机 | 轮式自走全喂入式油菜联合收割机 | 江苏沃得农业机械有限公司 | 4LZY-4 | 13590 | 13590 | 13590 | 13590 | 0 | 0 | 0 | 0 | 0 | 0 | 喂入量：4kg/s；喂入方式：全喂入；发动机功率：73.5kW |  | 2017 |  | 通用类 | 73.5 | 否 |  | 江苏
收获机械 | 籽粒作物收获机械 | 油菜籽收获机 | 5—6kg/s自走轮式油菜籽收获机 | 轮式自走全喂入式油菜联合收割机 | 江苏沃得农业机械有限公司 | 4LZY-5 | 29700 | 29700 | 29700 | 29700 | 0 | 0 | 0 | 0 | 0 | 0 | 喂入量：5kg/s；喂入方式：全喂入；发动机功率：85kW |  | 2017 |  | 通用类 | 85 | 否 |  | 江苏
收获机械 | 茎秆收集处理机械 | 秸秆粉碎还田机 | 1m以下秸秆粉碎还田机 | 秸秆切碎抛撒还田机 | 江苏沃得农业机械有限公司 | 4DMQ-850 | 220 | 220 | 220 | 220 | 0 | 0 | 0 | 0 | 0 | 0 | 工作幅宽85cm |  | 2017 |  | 通用类 | 0 | 否 |  | 江苏
动力机械 | 拖拉机 | 轮式拖拉机（不含皮带传动轮式拖拉机） | 40—45马力两轮驱动拖拉机 | 轮式拖拉机 | 江苏沃得农业机械有限公司 | WD400K | 10260 | 10260 | 10260 | 10260 | 0 | 0 | 0 | 0 | 0 | 0 | 发动机功率：29.4/29.5kw、驱动方式：两轮驱动 |  | 2017 |  | 通用类 | 29.4 | 否 |  | 江苏
动力机械 | 拖拉机 | 轮式拖拉机（不含皮带传动轮式拖拉机） | 45—50马力两轮驱动拖拉机 | 轮式拖拉机 | 江苏沃得农业机械有限公司 | WD450K | 11700 | 11700 | 11700 | 11700 | 0 | 0 | 0 | 0 | 0 | 0 | 发动机功率：33.1kw、驱动方式：两轮驱动 |  | 2017 |  | 通用类 | 33.1 | 否 |  | 江苏
动力机械 | 拖拉机 | 轮式拖拉机（不含皮带传动轮式拖拉机） | 50—55马力两轮驱动拖拉机 | 轮式拖拉机 | 江苏沃得农业机械有限公司 | WD500 | 12960 | 12960 | 12960 | 12960 | 0 | 0 | 0 | 0 | 0 | 0 | 功率：36.8kW；驱动方式：两轮驱动 |  | 2017 |  | 通用类 | 36.8 | 否 |  | 江苏
动力机械 | 拖拉机 | 轮式拖拉机（不含皮带传动轮式拖拉机） | 50—55马力两轮驱动拖拉机 | 轮式拖拉机 | 江苏沃得农业机械有限公司 | WD500K | 12960 | 12960 | 12960 | 12960 | 0 | 0 | 0 | 0 | 0 | 0 | 发动机功率：36.8kw、驱动方式：两轮驱动 |  | 2017 |  | 通用类 | 36.8 | 否 |  | 江苏
动力机械 | 拖拉机 | 轮式拖拉机（不含皮带传动轮式拖拉机） | 60—65马力两轮驱动拖拉机 | 轮式拖拉机 | 江苏沃得农业机械有限公司 | WD600F | 16650 | 16650 | 16650 | 16650 | 0 | 0 | 0 | 0 | 0 | 0 | 发动机功率：44.1/44/45kw、驱动方式：两轮驱动 |  | 2017 |  | 通用类 | 44.1 | 否 |  | 江苏
动力机械 | 拖拉机 | 轮式拖拉机（不含皮带传动轮式拖拉机） | 75—80马力两轮驱动拖拉机 | 轮式拖拉机 | 江苏沃得农业机械有限公司 | WD750 | 18900 | 18900 | 18900 | 18900 | 0 | 0 | 0 | 0 | 0 | 0 | 功率：55.2kw；驱动方式：两轮驱动 |  | 2017 |  | 通用类 | 55.2 | 否 |  | 江苏
动力机械 | 拖拉机 | 轮式拖拉机（不含皮带传动轮式拖拉机） | 80—85马力两轮驱动拖拉机 | 轮式拖拉机 | 江苏沃得农业机械有限公司 | WD800 | 19620 | 19620 | 19620 | 19620 | 0 | 0 | 0 | 0 | 0 | 0 | 功率：59kW；驱动方式：两轮驱动 |  | 2017 |  | 通用类 | 59 | 否 |  | 江苏
动力机械 | 拖拉机 | 轮式拖拉机（不含皮带传动轮式拖拉机） | 80—85马力两轮驱动拖拉机 | 轮式拖拉机 | 江苏沃得农业机械有限公司 | WD800C | 19620 | 19620 | 19620 | 19620 | 0 | 0 | 0 | 0 | 0 | 0 | 发动机功率：58.8/59kw、驱动方式：两轮驱动 |  | 2017 |  | 通用类 | 58.8 | 否 |  | 江苏
动力机械 | 拖拉机 | 轮式拖拉机（不含皮带传动轮式拖拉机） | 90—95马力两轮驱动拖拉机 | 轮式拖拉机 | 江苏沃得农业机械有限公司 | WD900 | 22500 | 22500 | 22500 | 22500 | 0 | 0 | 0 | 0 | 0 | 0 | 功率：66.2kW；驱动方式：两轮驱动 |  | 2017 |  | 通用类 | 66.2 | 否 |  | 江苏
动力机械 | 拖拉机 | 轮式拖拉机（不含皮带传动轮式拖拉机） | 90—95马力两轮驱动拖拉机 | 轮式拖拉机 | 江苏沃得农业机械有限公司 | WD900G | 22500 | 22500 | 22500 | 22500 | 0 | 0 | 0 | 0 | 0 | 0 | 功率：66.2kW；驱动方式：两轮驱动 |  | 2017 |  | 通用类 | 66.2 | 否 |  | 江苏
动力机械 | 拖拉机 | 轮式拖拉机（不含皮带传动轮式拖拉机） | 100马力及以上两轮驱动拖拉机 | 轮式拖拉机 | 江苏沃得农业机械有限公司 | WD1000 | 24300 | 24300 | 24300 | 24300 | 0 | 0 | 0 | 0 | 0 | 0 | 功率：73.5kW；驱动方式：两轮驱动 |  | 2017 |  | 通用类 | 73.5 | 否 |  | 江苏
动力机械 | 拖拉机 | 轮式拖拉机（不含皮带传动轮式拖拉机） | 100马力及以上两轮驱动拖拉机 | 轮式拖拉机 | 江苏沃得农业机械有限公司 | WD1000C | 24300 | 24300 | 24300 | 24300 | 0 | 0 | 0 | 0 | 0 | 0 | 功率：73.5kw；驱动方式：两轮驱动 |  | 2017 |  | 通用类 | 73.5 | 否 |  | 江苏
动力机械 | 拖拉机 | 轮式拖拉机（不含皮带传动轮式拖拉机） | 100马力及以上两轮驱动拖拉机 | 轮式拖拉机 | 江苏沃得农业机械有限公司 | WD1100 | 24300 | 24300 | 24300 | 24300 | 0 | 0 | 0 | 0 | 0 | 0 | 功率：81kW；驱动方式：两轮驱动 |  | 2017 |  | 通用类 | 81 | 否 |  | 江苏
动力机械 | 拖拉机 | 轮式拖拉机（不含皮带传动轮式拖拉机） | 100马力及以上两轮驱动拖拉机 | 轮式拖拉机 | 江苏沃得农业机械有限公司 | WD1100B | 24300 | 24300 | 24300 | 24300 | 0 | 0 | 0 | 0 | 0 | 0 | 发动机功率：81kw、驱动方式：两轮驱动 |  | 2017 |  | 通用类 | 81 | 否 |  | 江苏
动力机械 | 拖拉机 | 轮式拖拉机（不含皮带传动轮式拖拉机） | 100马力及以上两轮驱动拖拉机 | 轮式拖拉机 | 江苏沃得农业机械有限公司 | WD1200B | 24300 | 24300 | 24300 | 24300 | 0 | 0 | 0 | 0 | 0 | 0 | 发动机功率：88.2/88.3kw、驱动方式：两轮驱动 |  | 2017 |  | 通用类 | 88.2 | 否 |  | 江苏
动力机械 | 拖拉机 | 轮式拖拉机（不含皮带传动轮式拖拉机） | 100马力及以上两轮驱动拖拉机 | 轮式拖拉机 | 江苏沃得农业机械有限公司 | WD1400 | 24300 | 24300 | 24300 | 24300 | 0 | 0 | 0 | 0 | 0 | 0 | 发动机功率：103/102.9kw、驱动方式：两轮驱动 |  | 2017 |  | 通用类 | 103 | 否 |  | 江苏
动力机械 | 拖拉机 | 轮式拖拉机（不含皮带传动轮式拖拉机） | 35—40马力四轮驱动拖拉机 | 轮式拖拉机 | 江苏沃得农业机械有限公司 | WD354 | 10800 | 10800 | 10800 | 10800 | 0 | 0 | 0 | 0 | 0 | 0 | 功率：25.7kW；驱动方式：四轮驱动 |  | 2017 |  | 通用类 | 25.7 | 否 |  | 江苏
动力机械 | 拖拉机 | 轮式拖拉机（不含皮带传动轮式拖拉机） | 40—45马力四轮驱动拖拉机 | 轮式拖拉机 | 江苏沃得农业机械有限公司 | WD404K | 12690 | 12690 | 12690 | 12690 | 0 | 0 | 0 | 0 | 0 | 0 | 发动机功率：29.4/29.5kw、驱动方式：四轮驱动 |  | 2017 |  | 通用类 | 29.4 | 否 |  | 江苏
动力机械 | 拖拉机 | 轮式拖拉机（不含皮带传动轮式拖拉机） | 45—50马力四轮驱动拖拉机 | 轮式拖拉机 | 江苏沃得农业机械有限公司 | WD454K | 14400 | 14400 | 14400 | 14400 | 0 | 0 | 0 | 0 | 0 | 0 | 功率：33.1kW；驱动方式：四轮驱动 |  | 2017 |  | 通用类 | 33.1 | 否 |  | 江苏
动力机械 | 拖拉机 | 轮式拖拉机（不含皮带传动轮式拖拉机） | 50—55马力四轮驱动拖拉机 | 轮式拖拉机 | 江苏沃得农业机械有限公司 | WD504 | 15750 | 15750 | 15750 | 15750 | 0 | 0 | 0 | 0 | 0 | 0 | 功率：36.8kW；驱动方式：四轮驱动 |  | 2017 |  | 通用类 | 36.8 | 否 |  | 江苏
动力机械 | 拖拉机 | 轮式拖拉机（不含皮带传动轮式拖拉机） | 50—55马力四轮驱动拖拉机 | 轮式拖拉机 | 江苏沃得农业机械有限公司 | WD504K | 15750 | 15750 | 15750 | 15750 | 0 | 0 | 0 | 0 | 0 | 0 | 发动机功率：36.8kw、驱动方式：四轮驱动 |  | 2017 |  | 通用类 | 36.8 | 否 |  | 江苏
动力机械 | 拖拉机 | 轮式拖拉机（不含皮带传动轮式拖拉机） | 55—60马力四轮驱动拖拉机 | 轮式拖拉机 | 江苏沃得农业机械有限公司 | WD554 | 17730 | 17730 | 17730 | 17730 | 0 | 0 | 0 | 0 | 0 | 0 | 功率：40.5kW；驱动方式：四轮驱动 |  | 2017 |  | 通用类 | 40.5 | 否 |  | 江苏
动力机械 | 拖拉机 | 轮式拖拉机（不含皮带传动轮式拖拉机） | 60—65马力四轮驱动拖拉机 | 轮式拖拉机 | 江苏沃得农业机械有限公司 | WD604 | 19530 | 19530 | 19530 | 19530 | 0 | 0 | 0 | 0 | 0 | 0 | 功率：44.1kW；驱动方式：四轮驱动 |  | 2017 |  | 通用类 | 44.1 | 否 |  | 江苏
动力机械 | 拖拉机 | 轮式拖拉机（不含皮带传动轮式拖拉机） | 60—65马力四轮驱动拖拉机 | 轮式拖拉机 | 江苏沃得农业机械有限公司 | WD604F | 19530 | 19530 | 19530 | 19530 | 0 | 0 | 0 | 0 | 0 | 0 | 发动机功率：44.1/44/45kw、驱动方式：四轮驱动 |  | 2017 |  | 通用类 | 44.1 | 否 |  | 江苏
动力机械 | 拖拉机 | 轮式拖拉机（不含皮带传动轮式拖拉机） | 70—75马力四轮驱动拖拉机 | 轮式拖拉机 | 江苏沃得农业机械有限公司 | WD704D | 23400 | 23400 | 23400 | 23400 | 0 | 0 | 0 | 0 | 0 | 0 | 功率：51.5kW；驱动方式：四轮驱动 |  | 2017 |  | 通用类 | 51.5 | 否 |  | 江苏
动力机械 | 拖拉机 | 轮式拖拉机（不含皮带传动轮式拖拉机） | 70—75马力四轮驱动拖拉机 | 轮式拖拉机 | 江苏沃得农业机械有限公司 | WD704F | 23400 | 23400 | 23400 | 23400 | 0 | 0 | 0 | 0 | 0 | 0 | 功率：51.5kW；驱动方式：四轮驱动 |  | 2017 |  | 通用类 | 51.5 | 否 |  | 江苏
动力机械 | 拖拉机 | 轮式拖拉机（不含皮带传动轮式拖拉机） | 75—80马力四轮驱动拖拉机 | 轮式拖拉机 | 江苏沃得农业机械有限公司 | WD754 | 23400 | 23400 | 23400 | 23400 | 0 | 0 | 0 | 0 | 0 | 0 | 功率：55.1kW；驱动方式：四轮驱动 |  | 2017 |  | 通用类 | 55.1 | 否 |  | 江苏
动力机械 | 拖拉机 | 轮式拖拉机（不含皮带传动轮式拖拉机） | 80—85马力四轮驱动拖拉机 | 轮式拖拉机 | 江苏沃得农业机械有限公司 | WD804C | 26820 | 26820 | 26820 | 26820 | 0 | 0 | 0 | 0 | 0 | 0 | 发动机功率：58.8/59kw、驱动方式：四轮驱动 |  | 2017 |  | 通用类 | 58.8 | 否 |  | 江苏
动力机械 | 拖拉机 | 轮式拖拉机（不含皮带传动轮式拖拉机） | 85—90马力四轮驱动拖拉机 | 轮式拖拉机 | 江苏沃得农业机械有限公司 | WD854 | 28170 | 28170 | 28170 | 28170 | 0 | 0 | 0 | 0 | 0 | 0 | 功率：62.5kW；驱动方式：四轮驱动 |  | 2017 |  | 通用类 | 62.5 | 否 |  | 江苏
动力机械 | 拖拉机 | 轮式拖拉机（不含皮带传动轮式拖拉机） | 90—95马力四轮驱动拖拉机 | 轮式拖拉机 | 江苏沃得农业机械有限公司 | WD904 | 31500 | 31500 | 31500 | 31500 | 0 | 0 | 0 | 0 | 0 | 0 | 功率：66.2kW；驱动方式：四轮驱动 |  | 2017 |  | 通用类 | 66.2 | 否 |  | 江苏
动力机械 | 拖拉机 | 轮式拖拉机（不含皮带传动轮式拖拉机） | 90—95马力四轮驱动拖拉机 | 轮式拖拉机 | 江苏沃得农业机械有限公司 | WD904G | 31500 | 31500 | 31500 | 31500 | 0 | 0 | 0 | 0 | 0 | 0 | 功率：66.2kW；驱动方式：四轮驱动 |  | 2017 |  | 通用类 | 66.2 | 否 |  | 江苏
动力机械 | 拖拉机 | 轮式拖拉机（不含皮带传动轮式拖拉机） | 100—110马力四轮驱动拖拉机 | 轮式拖拉机 | 江苏沃得农业机械有限公司 | WD1004 | 33210 | 33210 | 33210 | 33210 | 0 | 0 | 0 | 0 | 0 | 0 | 功率：73.5kW；驱动方式：四轮驱动 |  | 2017 |  | 通用类 | 73.5 | 否 |  | 江苏
动力机械 | 拖拉机 | 轮式拖拉机（不含皮带传动轮式拖拉机） | 100—110马力四轮驱动拖拉机 | 轮式拖拉机 | 江苏沃得农业机械有限公司 | WD1004C | 33210 | 33210 | 33210 | 33210 | 0 | 0 | 0 | 0 | 0 | 0 | 功率：73.5kW；驱动方式：四轮驱动 |  | 2017 |  | 通用类 | 73.5 | 否 |  | 江苏
动力机械 | 拖拉机 | 轮式拖拉机（不含皮带传动轮式拖拉机） | 110—120马力四轮驱动拖拉机 | 轮式拖拉机 | 江苏沃得农业机械有限公司 | WD1104 | 36270 | 36270 | 36270 | 36270 | 0 | 0 | 0 | 0 | 0 | 0 | 功率：81kW；驱动方式：四轮驱动 |  | 2017 |  | 通用类 | 81 | 否 |  | 江苏
动力机械 | 拖拉机 | 轮式拖拉机（不含皮带传动轮式拖拉机） | 110—120马力四轮驱动拖拉机 | 轮式拖拉机 | 江苏沃得农业机械有限公司 | WD1104B | 36270 | 36270 | 36270 | 36270 | 0 | 0 | 0 | 0 | 0 | 0 | 发动机功率：81kw、驱动方式：四轮驱动 |  | 2017 |  | 通用类 | 81 | 否 |  | 江苏
动力机械 | 拖拉机 | 轮式拖拉机（不含皮带传动轮式拖拉机） | 120—130马力四轮驱动拖拉机 | 轮式拖拉机 | 江苏沃得农业机械有限公司 | WD1204B | 50670 | 50670 | 50670 | 50670 | 0 | 0 | 0 | 0 | 0 | 0 | 发动机功率：88.2/88.3kw、驱动方式：四轮驱动 |  | 2017 |  | 通用类 | 88.2 | 否 |  | 江苏
动力机械 | 拖拉机 | 轮式拖拉机（不含皮带传动轮式拖拉机） | 130—140马力四轮驱动拖拉机 | 轮式拖拉机 | 江苏沃得农业机械有限公司 | WD1304 | 63900 | 63900 | 63900 | 63900 | 0 | 0 | 0 | 0 | 0 | 0 | 功率：99.2kW；驱动方式：四轮驱动 |  | 2017 |  | 通用类 | 99.2 | 否 |  | 江苏
动力机械 | 拖拉机 | 轮式拖拉机（不含皮带传动轮式拖拉机） | 130—140马力四轮驱动拖拉机 | 轮式拖拉机 | 江苏沃得农业机械有限公司 | WD1304B | 63900 | 63900 | 63900 | 63900 | 0 | 0 | 0 | 0 | 0 | 0 | 功率：95.6kW；驱动方式：四轮驱动 |  | 2017 |  | 通用类 | 95.6 | 否 |  | 江苏
动力机械 | 拖拉机 | 轮式拖拉机（不含皮带传动轮式拖拉机） | 130—140马力四轮驱动拖拉机 | 轮式拖拉机 | 江苏沃得农业机械有限公司 | WD1304G | 63900 | 63900 | 63900 | 63900 | 0 | 0 | 0 | 0 | 0 | 0 | 功率：95.6/97.5kW；驱动方式：四轮驱动 |  | 2017 |  | 通用类 | 95.6 | 否 |  | 江苏
动力机械 | 拖拉机 | 轮式拖拉机（不含皮带传动轮式拖拉机） | 140—150马力四轮驱动拖拉机 | 轮式拖拉机 | 江苏沃得农业机械有限公司 | WD1404 | 85500 | 85500 | 85500 | 85500 | 0 | 0 | 0 | 0 | 0 | 0 | 发动机功率：103/102.9kw、驱动方式：四轮驱动 |  | 2017 |  | 通用类 | 103 | 否 |  | 江苏
动力机械 | 拖拉机 | 轮式拖拉机（不含皮带传动轮式拖拉机） | 150—180马力四轮驱动拖拉机 | 轮式拖拉机 | 江苏沃得农业机械有限公司 | WD1504 | 94500 | 94500 | 94500 | 94500 | 0 | 0 | 0 | 0 | 0 | 0 | 功率：110.3kW；驱动方式：四轮驱动 |  | 2017 |  | 通用类 | 110.3 | 否 |  | 江苏
田间管理机械 | 植保机械 | 喷杆式喷雾机（含牵引式、自走式、悬挂式喷杆喷雾机） | 18—50马力自走式喷杆喷雾机 | 自走式喷杆喷雾机 | 江苏沃得植保机械有限公司 | 3WPZ-500 | 31500 | 31500 | 31500 | 31500 | 0 | 0 | 0 | 0 | 0 | 0 | 自走式； 功率：14.7kW；喷杆喷幅：11m |  | 2017 |  | 通用类 | 14.7 | 否 |  | 江苏
收获机械 | 谷物收获机械 | 自走履带式谷物联合收割机（全喂入） | 3—4kg/s自走履带式谷物联合收割机（全喂入）；包含4kg/s及以上自走履带式水稻联合收割机（全喂入） | 谷物联合收割机 | 江苏锡拖农机有限公司 | 4LZ-3.0 | 20070 | 20070 | 20070 | 20070 | 0 | 0 | 0 | 0 | 0 | 0 | 喂入量：3.0kg/s 自走履带式 喂入方式：全喂入 |  | 2017 |  | 通用类 | 65 | 否 |  | 江苏
收获机械 | 谷物收获机械 | 自走履带式谷物联合收割机（全喂入） | 4kg/s及以上自走履带式谷物联合收割机（全喂入） | 谷物联合收割机 | 江苏锡拖农机有限公司 | 4LZ-4.2 | 27000 | 27000 | 27000 | 27000 | 0 | 0 | 0 | 0 | 0 | 0 | 喂入量：4.2kg/s 自走履带式 喂入方式：全喂入 |  | 2017 |  | 通用类 | 62 | 否 |  | 江苏
收获机械 | 谷物收获机械 | 自走履带式谷物联合收割机（全喂入） | 4kg/s及以上自走履带式谷物联合收割机（全喂入） | 谷物联合收割机 | 江苏锡拖农机有限公司 | 4LZ-5.0 | 27000 | 27000 | 27000 | 27000 | 0 | 0 | 0 | 0 | 0 | 0 | 喂入量：5.0kg/s 自走履带式 喂入方式：全喂入 |  | 2017 |  | 通用类 | 72 | 否 |  | 江苏
动力机械 | 拖拉机 | 手扶拖拉机 | 8马力及以上皮带传动手扶拖拉机 | 手扶拖拉机 | 江苏锡拖农机有限公司 | XT151 | 1350 | 1350 | 1350 | 1350 | 0 | 0 | 0 | 0 | 0 | 0 | 传动方式：皮带传动，标定功率：11.03kW |  | 2017 |  | 非通用类 | 11.03 | 否 |  | 江苏
动力机械 | 拖拉机 | 手扶拖拉机 | 8马力及以上皮带传动手扶拖拉机 | 手扶拖拉机 | 江苏锡拖农机有限公司 | XT121 | 1350 | 1350 | 1350 | 1350 | 0 | 0 | 0 | 0 | 0 | 0 | 传动方式：皮带传动，标定功率：9.7kW |  | 2017 |  | 非通用类 | 9.7 | 否 |  | 江苏
动力机械 | 拖拉机 | 手扶拖拉机 | 8马力及以上皮带传动手扶拖拉机 | 手扶拖拉机 | 江苏锡拖农机有限公司 | XT101 | 1350 | 1350 | 1350 | 1350 | 0 | 0 | 0 | 0 | 0 | 0 | 传动方式：皮带传动，标定功率：8.3kW |  | 2017 |  | 非通用类 | 8.3 | 否 |  | 江苏
其他机械 | 废弃物处理设备 | 固液分离机 | 电机总功率5-10KW固液分离机 | 移动式畜牧粪便处理机 | 江苏兴农环保科技股份有限公司 | 9FL-180型 | 3500 | 3500 | 3500 | 3500 | 0 | 0 | 0 | 0 | 0 | 0 | 配套动力(kW) 主机：5.5 泵：3 工作腔直径(mm) 180 工作效率(m3/h) 牛粪水：4-6 猪粪水：5-12 鸡粪水：2-4 电 源(V) 380 转 速(rpm/min) 1440 整机重量（Kg） 880 适用范围 畜禽粪水、生活垃圾、蓝藻等固液分离 |  | 2017 |  | 非通用类 | 5.5 | 否 |  | 江苏
其他机械 | 废弃物处理设备 | 固液分离机 | 电机总功率5-10KW固液分离机 | 移动式畜牧粪便处理机 | 江苏兴农环保科技股份有限公司 | 9FL-260型 | 3500 | 3500 | 3500 | 3500 | 0 | 0 | 0 | 0 | 0 | 0 | 配套动力(kW) 主机：7.5 泵：3-4 工作腔直径(mm) 260 工作效率(m3/h) 牛粪水：7-10 猪粪水：15-20 鸡粪水：5-7 电 源(V) 380 转 速(rpm/min) 1440 整机重量（Kg） 960 适用范围 畜禽粪水、生活垃圾、蓝藻等固液分离 |  | 2017 |  | 非通用类 | 7.5 | 否 |  | 江苏
耕整地机械 | 耕地机械 | 旋耕机 | 单轴1500—2000mm旋耕机 | 反转灭茬机 | 江苏亿科农业装备有限公司 | 1GF-180 | 1170 | 1170 | 1170 | 1170 | 0 | 0 | 0 | 0 | 0 | 0 | 型式：单轴、耕幅：180cm,三点悬挂，配套动力：51.5～62.5kW, |  | 2017 |  | 通用类 | 0 | 否 |  | 江苏省
耕整地机械 | 耕地机械 | 旋耕机 | 单轴2000—2500mm旋耕机 | 反转灭茬机 | 江苏亿科农业装备有限公司 | 1GF-200 | 1710 | 1710 | 1710 | 1710 | 0 | 0 | 0 | 0 | 0 | 0 | 型式：单轴、三点悬挂，耕幅：200CM,配套动力：62.5～69.8kW, |  | 2017 |  | 通用类 | 0 | 否 |  | 江苏省
耕整地机械 | 耕地机械 | 旋耕机 | 单轴2000—2500mm旋耕机 | 反转灭茬机 | 江苏亿科农业装备有限公司 | 1GF-220 | 1710 | 1710 | 1710 | 1710 | 0 | 0 | 0 | 0 | 0 | 0 | 型式：单轴、三点悬挂，耕幅：220CM,配套动力：69.8～77.2kW, |  | 2017 |  | 通用类 | 0 | 否 |  | 江苏省
耕整地机械 | 耕地机械 | 旋耕机 | 单轴2000—2500mm旋耕机 | 反转灭茬机 | 江苏亿科农业装备有限公司 | 1JMF-200 | 1710 | 1710 | 1710 | 1710 | 0 | 0 | 0 | 0 | 0 | 0 | 配套动力:62.5～69.8Kw,耕幅:200cm,型式：单轴，连接型式：标准三点悬挂 |  | 2017 |  | 通用类 | 0 | 否 |  | 江苏省
耕整地机械 | 耕地机械 | 旋耕机 | 单轴2000—2500mm旋耕机 | 水田埋茬(草)耕整机 | 江苏亿科农业装备有限公司 | 1JMS-200 | 1710 | 1710 | 1710 | 1710 | 0 | 0 | 0 | 0 | 0 | 0 | 型式：单轴、三点悬挂，耕幅：200CM,配套动力：44.1～58.8kW, |  | 2017 |  | 通用类 | 0 | 否 |  | 江苏省
耕整地机械 | 耕地机械 | 旋耕机 | 单轴2000—2500mm旋耕机 | 水田埋茬(草)耕整机 | 江苏亿科农业装备有限公司 | 1JMS-240 | 1710 | 1710 | 1710 | 1710 | 0 | 0 | 0 | 0 | 0 | 0 | 配套动力:51..5～62.5Kw,耕幅:240cm,型式：单轴，连接型式：标准三点悬挂 |  | 2017 |  | 通用类 | 0 | 否 |  | 江苏省
耕整地机械 | 耕地机械 | 旋耕机 | 单轴2000—2500mm旋耕机 | 旋耕机 | 江苏亿科农业装备有限公司 | 1GKN-200 | 1710 | 1710 | 1710 | 1710 | 0 | 0 | 0 | 0 | 0 | 0 | 型式：单轴、三点悬挂，耕幅：200CM,配套动力：40.4～58.5kW, |  | 2017 |  | 通用类 | 0 | 否 |  | 江苏省
耕整地机械 | 耕地机械 | 旋耕机 | 单轴2000—2500mm旋耕机 | 旋耕机 | 江苏亿科农业装备有限公司 | 1GKN-230 | 1710 | 1710 | 1710 | 1710 | 0 | 0 | 0 | 0 | 0 | 0 | 配套动力:47.8～62.5Kw,耕幅:230cm,型式：单轴，连接型式：标准三点悬挂 |  | 2017 |  | 通用类 | 0 | 否 |  | 江苏省
耕整地机械 | 耕地机械 | 旋耕机 | 单轴2500mm及以上旋耕机 | 反转灭茬机 | 江苏亿科农业装备有限公司 | 1JMF-260 | 2250 | 2250 | 2250 | 2250 | 0 | 0 | 0 | 0 | 0 | 0 | 配套动力:84..5～91.9Kw,耕幅:260cm,型式：单轴，连接型式：标准三点悬挂 |  | 2017 |  | 通用类 | 0 | 否 |  | 江苏省
耕整地机械 | 耕地机械 | 旋耕机 | 单轴2500mm及以上旋耕机 | 水田埋茬(草)耕整机 | 江苏亿科农业装备有限公司 | 1JMS-280 | 2250 | 2250 | 2250 | 2250 | 0 | 0 | 0 | 0 | 0 | 0 | 配套动力:66.2～73.5Kw,耕幅:280cm,型式：单轴，连接型式：标准三点悬挂 |  | 2017 |  | 通用类 | 0 | 否 |  | 江苏省
耕整地机械 | 耕地机械 | 旋耕机 | 单轴2500mm及以上旋耕机 | 旋耕机 | 江苏亿科农业装备有限公司 | 1GKN-280 | 2250 | 2250 | 2250 | 2250 | 0 | 0 | 0 | 0 | 0 | 0 | 配套动力:58.8～88.2Kw,耕幅:280cm,型式：单轴，连接型式：标准三点悬挂 |  | 2017 |  | 通用类 | 0 | 否 |  | 江苏省
收获机械 | 饲料作物收获机械 | 抓草机 | 30-55KW抓草机 | 农用抓草机 | 江苏亿科农业装备有限公司 | 7ZC-15 | 10000 | 10000 | 10000 | 10000 | 0 | 0 | 0 | 0 | 0 | 0 | 额定功率：36.8kW,额定装载质量：950kg,操作质量：2915kg, |  | 2017 |  | 非通用类 | 36.8 | 否 |  | 江苏省
收获机械 | 饲料作物收获机械 | 抓草机 | 30-55KW抓草机 | 农用抓草机 | 江苏亿科农业装备有限公司 | 7ZC-16 | 10000 | 10000 | 10000 | 10000 | 0 | 0 | 0 | 0 | 0 | 0 | 额定功率：41kW,额定装载质量：1000kg,操作质量：2945kg, |  | 2017 |  | 非通用类 | 41 | 否 |  | 江苏省
收获机械 | 饲料作物收获机械 | 抓草机 | 30-55KW抓草机 | 农用抓草机 | 江苏亿科农业装备有限公司 | 7ZC-20 | 10000 | 10000 | 10000 | 10000 | 0 | 0 | 0 | 0 | 0 | 0 | 额定功率：48kW,额定装载质量：1100kg,操作质量：4150kg, |  | 2017 |  | 非通用类 | 48 | 否 |  | 江苏省
收获机械 | 饲料作物收获机械 | 抓草机 | 30-55KW抓草机 | 农用抓草机 | 江苏亿科农业装备有限公司 | 7ZC-22 | 10000 | 10000 | 10000 | 10000 | 0 | 0 | 0 | 0 | 0 | 0 | 额定功率：51kW,额定装载质量：1300kg,操作质量：4395kg. |  | 2017 |  | 非通用类 | 51 | 否 |  | 江苏省
收获机械 | 饲料作物收获机械 | 抓草机 | 18-30KW抓草机 | 农用抓草机 | 江苏亿科农业装备有限公司 | 7ZC-08 | 5000 | 5000 | 5000 | 5000 | 0 | 0 | 0 | 0 | 0 | 0 | 额定功率：18kW,额定装载质量：800kg,操作质量：2370kg, |  | 2017 |  | 非通用类 | 0 | 否 |  | 江苏省
收获机械 | 饲料作物收获机械 | 抓草机 | 18-30KW抓草机 | 农用抓草机 | 江苏亿科农业装备有限公司 | 7ZC-12 | 5000 | 5000 | 5000 | 5000 | 0 | 0 | 0 | 0 | 0 | 0 | 额定功率：24kW,额定装载质量：900kg,操作质量：2770kg, |  | 2017 |  | 非通用类 | 24 | 否 |  | 江苏省
耕整地机械 | 耕地机械 | 旋耕机 | 单轴1000—1500mm旋耕机 | 旋耕机 | 江苏银华春翔机械制造有限公司 | 1GKN-125 | 540 | 540 | 540 | 540 | 0 | 0 | 0 | 0 | 0 | 0 | 单轴；耕幅:1250mm；配套动力：14.7-18.4kw；外形尺寸（长×宽×高）mm：980×1455×1050；整机质量：225kg; |  | 2017 |  | 通用类 | 14.7 | 否 |  | 江苏
耕整地机械 | 耕地机械 | 旋耕机 | 单轴1000—1500mm旋耕机 | 旋耕机 | 江苏银华春翔机械制造有限公司 | 1GKN-140 | 540 | 540 | 540 | 540 | 0 | 0 | 0 | 0 | 0 | 0 | 单轴；耕幅:1400mm；配套动力：18.4-22.0kw；外形尺寸（长×宽×高）mm：980×1621×1050；整机质量：245kg; |  | 2017 |  | 通用类 | 18.4 | 否 |  | 江苏
耕整地机械 | 耕地机械 | 旋耕机 | 单轴1500—2000mm旋耕机 | 旋耕机 | 江苏银华春翔机械制造有限公司 | 1GKN-150 | 1170 | 1170 | 1170 | 1170 | 0 | 0 | 0 | 0 | 0 | 0 | 单轴；耕幅:1500mm；配套动力：22.0-25.7kw；外形尺寸（长×宽×高）mm：980×1753×1050；整机质量：260kg; |  | 2017 |  | 通用类 | 22 | 否 |  | 江苏
耕整地机械 | 耕地机械 | 旋耕机 | 单轴1500—2000mm旋耕机 | 旋耕机 | 江苏银华春翔机械制造有限公司 | 1GKN-160 | 1170 | 1170 | 1170 | 1170 | 0 | 0 | 0 | 0 | 0 | 0 | 单轴；耕幅:1600mm；配套动力：25.7-29.4kw；外形尺寸（长×宽×高）mm：980×1843×1050；整机质量：275kg; |  | 2017 |  | 通用类 | 25.7 | 否 |  | 江苏
耕整地机械 | 耕地机械 | 旋耕机 | 单轴1500—2000mm旋耕机 | 旋耕机 | 江苏银华春翔机械制造有限公司 | 1GKN-180 | 1170 | 1170 | 1170 | 1170 | 0 | 0 | 0 | 0 | 0 | 0 | 单轴；耕幅:1800mm；配套动力：36.8-44.1kw；外形尺寸（长×宽×高）mm：1020×2056×1152；整机质量：415kg; |  | 2017 |  | 通用类 | 36.8 | 否 |  | 江苏
耕整地机械 | 耕地机械 | 旋耕机 | 单轴2000—2500mm旋耕机 | 旋耕机 | 江苏银华春翔机械制造有限公司 | 1GKN-200 | 1710 | 1710 | 1710 | 1710 | 0 | 0 | 0 | 0 | 0 | 0 | 单轴；耕幅:2000mm；配套动力：44.1-55.2kw；外形尺寸（长×宽×高）mm：1020×2296×1152；整机质量：435kg; |  | 2017 |  | 通用类 | 44.1 | 否 |  | 江苏
耕整地机械 | 耕地机械 | 旋耕机 | 单轴2000—2500mm旋耕机 | 旋耕机 | 江苏银华春翔机械制造有限公司 | 1GKN-200G | 1710 | 1710 | 1710 | 1710 | 0 | 0 | 0 | 0 | 0 | 0 | 单轴；耕幅:2000mm；配套动力：44.1-55.2kw；外形尺寸（长×宽×高）mm：1020×2296×1312；整机质量：480kg; |  | 2017 |  | 通用类 | 44.1 | 否 |  | 江苏
耕整地机械 | 耕地机械 | 旋耕机 | 单轴2000—2500mm旋耕机 | 反转灭茬机 | 江苏银华春翔机械制造有限公司 | 1GFM-200 | 1710 | 1710 | 1710 | 1710 | 0 | 0 | 0 | 0 | 0 | 0 | 单轴；耕幅:2000mm；配套动力：66.2-73.5kw；外形尺寸（长×宽×高）mm：2120×1800×1200；整机质量：435kg; |  | 2017 |  | 通用类 | 66.2 | 否 |  | 江苏
耕整地机械 | 耕地机械 | 旋耕机 | 单轴2000—2500mm旋耕机 | 旋耕机 | 江苏银华春翔机械制造有限公司 | 1GKN-230G | 1710 | 1710 | 1710 | 1710 | 0 | 0 | 0 | 0 | 0 | 0 | 单轴；耕幅:2300mm；配套动力：51.5-62.5kw；外形尺寸（长×宽×高）mm：1020×2536×1312；整机质量：500kg; |  | 2017 |  | 通用类 | 51.5 | 否 |  | 江苏
耕整地机械 | 耕地机械 | 旋耕机 | 单轴2500mm及以上旋耕机 | 旋耕机 | 江苏银华春翔机械制造有限公司 | 1GKN-250G | 2250 | 2250 | 2250 | 2250 | 0 | 0 | 0 | 0 | 0 | 0 | 单轴；耕幅：2500mm；配套动力：58.8-73.5kw；外形尺寸（长×宽×高）mm：1020×2726×1312；整机质量：520kg; |  | 2017 |  | 通用类 | 58.8 | 否 |  | 江苏
耕整地机械 | 耕地机械 | 旋耕机 | 单轴2500mm及以上旋耕机 | 旋耕机 | 江苏银华春翔机械制造有限公司 | 1GKN-300G | 2250 | 2250 | 2250 | 2250 | 0 | 0 | 0 | 0 | 0 | 0 | 单轴；耕幅:3000mm；配套动力：88.3-103.0kw；外形尺寸（长×宽×高）mm：1020×3108×1312；整机质量：580kg; |  | 2017 |  | 通用类 | 88.3 | 否 |  | 江苏
耕整地机械 | 耕地机械 | 旋耕机 | 单轴2500mm及以上旋耕机 | 水田埋茬耕整机 | 江苏银华春翔机械制造有限公司 | 1GKN-260B | 2250 | 2250 | 2250 | 2250 | 0 | 0 | 0 | 0 | 0 | 0 | 单轴；耕幅：2600mm；配套动力：33.5-36.8kw；外形尺寸（长×宽×高）mm：9300×2730×1160；整机质量：480kg; |  | 2017 |  | 通用类 | 33.5 | 否 |  | 江苏
耕整地机械 | 耕地机械 | 旋耕机 | 单轴2500mm及以上旋耕机 | 水田埋茬(草)耕整机 | 江苏银华春翔机械制造有限公司 | 1JSL-360 | 2250 | 2250 | 2250 | 2250 | 0 | 0 | 0 | 0 | 0 | 0 | 单轴；耕幅:3600mm；配套动力：66.5-73.5kw；外形尺寸（长×宽×高）mm：9300×3730×1160；整机质量：600kg; |  | 2017 |  | 通用类 | 66.5 | 否 |  | 江苏
耕整地机械 | 耕地机械 | 旋耕机 | 双轴2000—2500mm旋耕机 | 双轴灭茬多用旋耕机 | 江苏银华春翔机械制造有限公司 | 1GKNM-200G | 2700 | 2700 | 2700 | 2700 | 0 | 0 | 0 | 0 | 0 | 0 | 双轴；耕幅：2000mm；配套动力：58.8-73.5kw；外形尺寸（长×宽×高）mm：1320×2400×1260；整机质量：780kg; |  | 2017 |  | 通用类 | 58.8 | 否 |  | 江苏
耕整地机械 | 耕地机械 | 旋耕机 | 双轴2000—2500mm旋耕机 | 双轴灭茬多用旋耕机 | 江苏银华春翔机械制造有限公司 | 1GKNM-230ZG | 2700 | 2700 | 2700 | 2700 | 0 | 0 | 0 | 0 | 0 | 0 | 双轴；耕幅:2300mm；配套动力：73.5-80.8kw；外形尺寸（长×宽×高）mm：1320×2660×1260；整机质量：830kg; |  | 2017 |  | 通用类 | 73.5 | 否 |  | 江苏
耕整地机械 | 耕地机械 | 深松机 | 4—5铲深松机 | 深松机 | 江苏银华春翔机械制造有限公司 | 1S-5 | 1980 | 1980 | 1980 | 1980 | 0 | 0 | 0 | 0 | 0 | 0 | 深松部件（铲）数量:5个；配套动力（kw）：58.8-73.5；工作幅宽（mm）：2300；单铲幅宽（mm):40；铲间距（mm）：400-500可调；深松深度（mm):200-400；作业速度（km/h）：4-7；生产率（h㎡/h）：0.6-0.8； |  | 2017 |  | 通用类 | 58.8 | 否 |  | 江苏
耕整地机械 | 耕地机械 | 联合整地机 | 2-2.5M深松联合整地机 | 深松整地联合作业机 | 江苏银华春翔机械制造有限公司 | 1SZL-230 | 2700 | 2700 | 2700 | 2700 | 0 | 0 | 0 | 0 | 0 | 0 | 作业幅宽2.3m；配套动力（kw）：73.5-88.2；铲间距（mm):500；单铲幅宽（mm）：60深松深度（mm):≥400；耕深（mm）：≥80；深松铲结构形式：单柱、双头凿形铲带翼；工作铲数（把）：5；外形尺寸（mm)长×宽×高：2480×2770×1260，结构质量（kg）：1350； |  | 2017 |  | 非通用类 | 73.5 | 否 |  | 江苏
耕整地机械 | 整地机械 | 起垄机 | 2-4M起垄机 | 烟草起垄机 | 江苏银华春翔机械制造有限公司 | 1GKN-230Y | 1300 | 1300 | 1300 | 1300 | 0 | 0 | 0 | 0 | 0 | 0 | 作业幅宽（m）：2.30；配套动力（kw）：55.1-58.8；起垄数：2；外形尺寸（mm）（长×宽×高）:1020*2550*1152；结构质量（kg）460； |  | 2017 |  | 非通用类 | 55.1 | 否 |  | 江苏
种植施肥机械 | 播种机械 | 条播机 | 7—11行条播机 | 旋耕施肥播种复式作业机 | 江苏银华春翔机械制造有限公司 | 2BFG-10/5 | 680 | 680 | 680 | 680 | 0 | 0 | 0 | 0 | 0 | 0 | 播种行数：10行；施肥行数：5行；配套拖拉机功率（kW）: 36.8～44.1；耕幅（cm）: 180 ；外形尺寸（cm）：152×235.6×145.2；整机重量（kg）：585 ； |  | 2017 |  | 通用类 | 36.8 | 否 |  | 江苏
收获机械 | 茎秆收集处理机械 | 秸秆粉碎还田机 | 1.5—2m秸秆粉碎还田机 | 秸秆粉碎还田机 | 江苏银华春翔机械制造有限公司 | 1JH-150 | 1620 | 1620 | 1620 | 1620 | 0 | 0 | 0 | 0 | 0 | 0 | 作业幅宽：1.5m；配套动力（kw）：36.8-44.1；外型尺寸（长×宽×高）mm：1300×1830×1100；结构质量：550kg; |  | 2017 |  | 通用类 | 36.8 | 否 |  | 江苏
收获机械 | 茎秆收集处理机械 | 秸秆粉碎还田机 | 1.5—2m秸秆粉碎还田机 | 秸秆粉碎还田机 | 江苏银华春翔机械制造有限公司 | 1JH-170 | 1620 | 1620 | 1620 | 1620 | 0 | 0 | 0 | 0 | 0 | 0 | 作业幅宽：1.7m；配套动力（kw):44.1-51.5；外型尺寸（长×宽×高）mm:1590×1950×1125;结构质量：610kg; |  | 2017 |  | 通用类 | 44.1 | 否 |  | 江苏
收获机械 | 茎秆收集处理机械 | 秸秆粉碎还田机 | 2—2.5m秸秆粉碎还田机 | 秸秆粉碎还田机 | 江苏银华春翔机械制造有限公司 | 1JH-210A | 1890 | 1890 | 1890 | 1890 | 0 | 0 | 0 | 0 | 0 | 0 | 作业幅宽：2.1m；配套动力（kw）：55.1-66.5；外型尺寸（长×宽×高）mm：1590×2500×1125;结构质量：610kg; |  | 2017 |  | 通用类 | 55.1 | 否 |  | 江苏
收获机械 | 茎秆收集处理机械 | 秸秆粉碎还田机 | 2.5m及以上秸秆粉碎还田机 | 秸秆粉碎还田机 | 江苏银华春翔机械制造有限公司 | 1JH-260A | 2250 | 2250 | 2250 | 2250 | 0 | 0 | 0 | 0 | 0 | 0 | 作业幅宽：2.6m；配套动力（kw）：73.5-88.3；外型尺寸（长×宽×高）mm：1590×3000×1125;结构质量：1050kg; |  | 2017 |  | 通用类 | 73.5 | 否 |  | 江苏
田间管理机械 | 植保机械 | 喷杆式喷雾机（含牵引式、自走式、悬挂式喷杆喷雾机） | 18—50马力自走式喷杆喷雾机 | 自走式喷杆喷雾机 | 江苏云马农机制造有限公司 | 3WPZ-600 | 31500 | 31500 | 31500 | 31500 | 0 | 0 | 0 | 0 | 0 | 0 | 功率：18.5kW；型式：自走式 |  | 2017 |  | 通用类 | 18.5 | 否 |  | 江苏
耕整地机械 | 耕地机械 | 旋耕机 | 单轴1000—1500mm旋耕机 | 旋耕机 | 江苏正大永达科技有限公司 | 1GKN-125 | 540 | 540 | 540 | 540 | 0 | 0 | 0 | 0 | 0 | 0 | 单轴；耕幅:1.25m |  | 2017 |  | 通用类 | 0 | 否 |  | 江苏省
耕整地机械 | 耕地机械 | 旋耕机 | 单轴1000—1500mm旋耕机 | 旋耕机 | 江苏正大永达科技有限公司 | 1GKN-140 | 540 | 540 | 540 | 540 | 0 | 0 | 0 | 0 | 0 | 0 | 单轴；耕幅:1.4m |  | 2017 |  | 通用类 | 0 | 否 |  | 江苏省
耕整地机械 | 耕地机械 | 旋耕机 | 单轴1500—2000mm旋耕机 | 旋耕机 | 江苏正大永达科技有限公司 | 1GKN-160 | 1170 | 1170 | 1170 | 1170 | 0 | 0 | 0 | 0 | 0 | 0 | 单轴；耕幅:1.6m |  | 2017 |  | 通用类 | 0 | 否 |  | 江苏省
耕整地机械 | 耕地机械 | 旋耕机 | 单轴1500—2000mm旋耕机 | 旋耕机 | 江苏正大永达科技有限公司 | 1GKN-180 | 1170 | 1170 | 1170 | 1170 | 0 | 0 | 0 | 0 | 0 | 0 | 单轴；耕幅:1.8m |  | 2017 |  | 通用类 | 0 | 否 |  | 江苏省
耕整地机械 | 耕地机械 | 旋耕机 | 单轴2000—2500mm旋耕机 | 反转灭茬旋耕机 | 江苏正大永达科技有限公司 | 1JMF-200 | 1710 | 1710 | 1710 | 1710 | 0 | 0 | 0 | 0 | 0 | 0 | 单轴；耕幅:2m |  | 2017 |  | 通用类 | 0 | 否 |  | 江苏省
耕整地机械 | 耕地机械 | 旋耕机 | 单轴2000—2500mm旋耕机 | 旋耕机 | 江苏正大永达科技有限公司 | 1GKN-200 | 1710 | 1710 | 1710 | 1710 | 0 | 0 | 0 | 0 | 0 | 0 | 单轴；耕幅:2m |  | 2017 |  | 通用类 | 0 | 否 |  | 江苏省
耕整地机械 | 耕地机械 | 旋耕机 | 单轴2000—2500mm旋耕机 | 旋耕机 | 江苏正大永达科技有限公司 | 1GKN-230 | 1710 | 1710 | 1710 | 1710 | 0 | 0 | 0 | 0 | 0 | 0 | 单轴；耕幅:2.3m |  | 2017 |  | 通用类 | 0 | 否 |  | 江苏省
耕整地机械 | 耕地机械 | 旋耕机 | 单轴2500mm及以上旋耕机 | 旋耕机 | 江苏正大永达科技有限公司 | 1GKN-250 | 2250 | 2250 | 2250 | 2250 | 0 | 0 | 0 | 0 | 0 | 0 | 单轴；耕幅:2.5m |  | 2017 |  | 通用类 | 0 | 否 |  | 江苏省
耕整地机械 | 耕地机械 | 旋耕机 | 单轴2500mm及以上旋耕机 | 旋耕机 | 江苏正大永达科技有限公司 | 1GKN-300 | 2250 | 2250 | 2250 | 2250 | 0 | 0 | 0 | 0 | 0 | 0 | 单轴；耕幅:3m |  | 2017 |  | 通用类 | 0 | 否 |  | 江苏省
耕整地机械 | 耕地机械 | 旋耕机 | 双轴1500—2000mm旋耕机 | 双轴灭茬旋耕机 | 江苏正大永达科技有限公司 | 1GKNM-160 | 1800 | 1800 | 1800 | 1800 | 0 | 0 | 0 | 0 | 0 | 0 | 双轴；耕幅:1.6m |  | 2017 |  | 通用类 | 0 | 否 |  | 江苏省
耕整地机械 | 耕地机械 | 旋耕机 | 双轴2000—2500mm旋耕机 | 双轴灭茬旋耕机 | 江苏正大永达科技有限公司 | 1GKNM-200 | 2700 | 2700 | 2700 | 2700 | 0 | 0 | 0 | 0 | 0 | 0 | 双轴；耕幅:2m |  | 2017 |  | 通用类 | 0 | 否 |  | 江苏省
耕整地机械 | 耕地机械 | 深松机 | 4—5铲深松机 | 深松整地联合作业机 | 江苏正大永达科技有限公司 | 1SZL-230 | 1980 | 1980 | 1980 | 1980 | 0 | 0 | 0 | 0 | 0 | 0 | 深松部件：5 |  | 2017 |  | 通用类 | 0 | 否 |  | 江苏省
种植施肥机械 | 播种机械 | 旋耕播种机 | 2M-2.3M旋耕施肥播种机 | 旋耕施肥播种机 | 江苏正大永达科技有限公司 | 2BFG-220 | 2800 | 2800 | 2800 | 2800 | 0 | 0 | 0 | 0 | 0 | 0 | 旋幅：220cm |  | 2017 |  | 通用类 | 0 | 否 |  | 江苏省
收获机械 | 谷物收获机械 | 割晒机 | 作业幅宽4M以下自走式割晒机 | 稻麦割晒机 | 江苏正大永达科技有限公司 | 4G-120A | 1500 | 1500 | 1500 | 1500 | 0 | 0 | 0 | 0 | 0 | 0 | 自走式；作业幅宽：120cm |  | 2017 |  | 非通用类 | 0 | 否 |  | 江苏省
收获机械 | 茎秆收集处理机械 | 秸秆粉碎还田机 | 1.5—2m秸秆粉碎还田机 | 秸秆粉碎还田机 | 江苏正大永达科技有限公司 | 1JH-150 | 1620 | 1620 | 1620 | 1620 | 0 | 0 | 0 | 0 | 0 | 0 | 作业幅宽:1.5m |  | 2017 |  | 通用类 | 0 | 否 |  | 江苏省
收获机械 | 谷物收获机械 | 自走履带式谷物联合收割机（全喂入） | 4kg/s及以上自走履带式谷物联合收割机（全喂入） | 全喂入联合收割机 | 江西良田农业机械有限公司 | 4LZ-4.0(LT988) | 27000 | 27000 | 27000 | 27000 | 0 | 0 | 0 | 0 | 0 | 0 | 结构形式；履带自走式全喂入；喂入量4.0kg/s;外形尺寸；5015x2560x2820（工作状态）；整机使用质量3140kg；割台宽度2000mm；履带规格;90mmx51节x450mm（履带式） |  | 2017 |  | 通用类 | 74 | 否 |  | 江西省
收获后处理机械 | 干燥机械 | 果蔬烘干机 | 容积15M3及以上果蔬烘干机(整体脱水) | 果蔬干燥机 | 江阴万龙源科技有限公司 | WLY-80-5500 | 19000 | 19000 | 19000 | 19000 | 0 | 0 | 0 | 0 | 0 | 0 | 热源型式：热泵； 装机功率：80kW； 干燥容积：55m³； 干燥温度：36℃～85℃； 循环风量：12300m3/h； 外形尺寸（mm）：7800×5500×3000； |  | 2017 |  | 非通用类 | 80 | 否 |  | 江苏省
收获后处理机械 | 干燥机械 | 果蔬烘干机 | 容积15M3及以上果蔬烘干机(整体脱水) | 太阳能热风循环干燥机 | 江阴万龙源科技有限公司 | TFX-T24-450 | 19000 | 19000 | 19000 | 19000 | 0 | 0 | 0 | 0 | 0 | 0 | 箱体尺寸(MM)：8500X2000X2700 太阳能集热板面积：30平方 配套风机功率：7.5Kw 电源：AC380V、50/60Hz 托盘规格(mm):800X600 烘干盘数：450 温度范围：35至85度（可调） 辅助加热方式：电、燃煤炉、燃气炉 脱水量：30至45kg(水)/h 干燥能力:1.2至2.0吨 |  | 2017 |  | 非通用类 | 0 | 否 |  | 江苏省
收获后处理机械 | 干燥机械 | 果蔬烘干机 | 容积15M3及以上果蔬烘干机(整体脱水) | 太阳能热风循环干燥机 | 江阴万龙源科技有限公司 | TFX-T40-750 | 19000 | 19000 | 19000 | 19000 | 0 | 0 | 0 | 0 | 0 | 0 | 箱体尺寸(MM)：12500X2000X2700 太阳能集热板面积：50平方 配套风机功率：12Kw 电源：AC380V、50/60Hz 托盘规格(mm):800X600 烘干盘数：750 温度范围：35至85度（可调） 辅助加热方式：电、燃煤炉、燃气炉 脱水量：60至90kg(水)/h 干燥能力:2.2至3.0吨 |  | 2017 |  | 非通用类 | 0 | 否 |  | 江苏省
收获后处理机械 | 干燥机械 | 果蔬烘干机 | 容积15M3及以上果蔬烘干机(整体脱水) | 太阳能热风循环干燥机 | 江阴万龙源科技有限公司 | TFX-T60-1200 | 19000 | 19000 | 19000 | 19000 | 0 | 0 | 0 | 0 | 0 | 0 | 箱体尺寸(MM)：24000X2000X2700 太阳能集热板面积：80平方 配套风机功率：16Kw 电源：AC380V、50/60Hz 托盘规格(mm):800X600 烘干盘数：1200 温度范围：35至85度（可调） 辅助加热方式：电、燃煤炉、燃气炉 脱水量：90至130kg(水)/h 干燥能力:4.0至5.5吨 |  | 2017 |  | 非通用类 | 0 | 否 |  | 江苏省
收获后处理机械 | 干燥机械 | 果蔬烘干机 | 容积15M3及以上果蔬烘干机(整体脱水) | 太阳能热风循环干燥机 | 江阴万龙源科技有限公司 | TFX-T120-2400 | 19000 | 19000 | 19000 | 19000 | 0 | 0 | 0 | 0 | 0 | 0 | 箱体尺寸(MM)：24000X4000X2700 太阳能集热板面积：160平方 配套风机功率：32Kw 电源：AC380V、50/60Hz 托盘规格(mm):800X600 烘干盘数：2400 温度范围：35至85度（可调） 辅助加热方式：电、燃煤炉、燃气炉 脱水量： 180至260kg(水)/h 干燥能力:8.0至10.0吨 |  | 2017 |  | 非通用类 | 0 | 否 |  | 江苏省
种植施肥机械 | 播种机械 | 免耕播种机 | 6行及以下免耕条播机 | 免耕施肥播种机 | 金湖县兴鹏机械制造有限公司 | 2BF-5/6 | 990 | 990 | 990 | 990 | 0 | 0 | 0 | 0 | 0 | 0 | 整机质量:198KG 外形尺寸(长×宽×高)680MM×1150MM×720MM 工作行数:施肥5条播6 工作幅宽:1000MM 行距:200MM |  | 2017 |  | 通用类 | 8.8 | 否 |  | 江苏
种植施肥机械 | 播种机械 | 条播机 | 7—11行条播机 | 分层施肥播种机 | 金塔县金农机械制造有限公司 | 2BF-9 | 680 | 680 | 680 | 680 | 0 | 0 | 0 | 0 | 0 | 0 | 1、外形尺寸：（长×宽×高）960mm×1600mm×1000mm。 2、配套动力：11kw-14.7kw（四轮拖拉机）。 3、工作行数：9行。 4、行距：140mm。 5、工作幅宽：1260mm 6、运输间隙：310mm 7、结构质量159kg。 8、生产率：0.40hm2/h～0.53h㎡ |  | 2017 |  | 通用类 | 11 | 否 |  | 甘肃省
种植施肥机械 | 播种机械 | 条播机 | 7—11行条播机 | 分层施肥播种机 | 金塔县金农机械制造有限公司 | 2BF-11型 | 680 | 680 | 680 | 680 | 0 | 0 | 0 | 0 | 0 | 0 | 1、外形尺寸：（长×宽×高）950mm×1880mm×1000mm。 2、配套动力13.2kw-18.4kw（四轮拖拉机）。 3、工作行数：11行。 4、行距：140mm。 5、工作幅宽1540mm 。 6、运输间隙：320mm。 7、结构质量178kg。 8、生产率0.53hm2/h～0.67hm2。 9、播种深度：5cm-7cm。 10、施肥深度：8cm-10cm。 |  | 2017 |  | 通用类 | 13.2 | 否 |  | 甘肃省
种植施肥机械 | 播种机械 | 条播机 | 12—18行条播机 | 分层施肥播种机 | 金塔县金农机械制造有限公司 | 2BMFY-13型 | 900 | 900 | 900 | 900 | 0 | 0 | 0 | 0 | 0 | 0 | 1、外形尺寸：（长×宽×高）2520mm×2390mm×1420mm。 2、配套动力18.4kw-25.7kw（四轮拖拉机）。 3、工作行数：13行。 4、行距：150mm。 5、工作幅宽1950mm 。 6、运输间隙：200mm。 7、结构质量400kg。 8、生产率：0.67hm2/h～0.80hm2。 |  | 2017 |  | 通用类 | 14.7 | 否 |  | 甘肃省
耕整地机械 | 耕地机械 | 旋耕机 | 单轴2500mm及以上旋耕机 | 水田平地搅浆机 | 九阳农机(常州)有限公司 | 1JSL-260 | 2250 | 2250 | 2250 | 2250 | 0 | 0 | 0 | 0 | 0 | 0 | 单轴；耕幅≥2500mm |  | 2017 |  | 通用类 | 0 | 否 |  | 江苏
耕整地机械 | 耕地机械 | 旋耕机 | 单轴2500mm及以上旋耕机 | 水田平地搅浆机 | 九阳农机(常州)有限公司 | 1JSL-280 | 2250 | 2250 | 2250 | 2250 | 0 | 0 | 0 | 0 | 0 | 0 | 单轴；耕幅≥2500mm |  | 2017 |  | 通用类 | 0 | 否 |  | 江苏
耕整地机械 | 耕地机械 | 旋耕机 | 单轴2500mm及以上旋耕机 | 水田平地搅浆机 | 九阳农机(常州)有限公司 | 1JSL-320 | 2250 | 2250 | 2250 | 2250 | 0 | 0 | 0 | 0 | 0 | 0 | 单轴；耕幅≥2500mm |  | 2017 |  | 通用类 | 0 | 否 |  | 江苏
耕整地机械 | 耕地机械 | 旋耕机 | 单轴2500mm及以上旋耕机 | 水田平地搅浆机 | 九阳农机(常州)有限公司 | 1JSL-360 | 2250 | 2250 | 2250 | 2250 | 0 | 0 | 0 | 0 | 0 | 0 | 单轴；耕幅≥2500mm |  | 2017 |  | 通用类 | 0 | 否 |  | 江苏
动力机械 | 拖拉机 | 履带式拖拉机 | 70—80马力履带式拖拉机 | 履带拖拉机 | 九阳农机(常州)有限公司 | JY-702 | 38700 | 38700 | 38700 | 38700 | 0 | 0 | 0 | 0 | 0 | 0 | 70马力≤功率＜80马力；驱动方式：履带式 |  | 2017 |  | 通用类 | 51.5 | 否 |  | 江苏
动力机械 | 拖拉机 | 履带式拖拉机 | 80—90马力履带式拖拉机 | 履带拖拉机 | 九阳农机(常州)有限公司 | JY-802 | 38700 | 38700 | 38700 | 38700 | 0 | 0 | 0 | 0 | 0 | 0 | 80马力≤功率＜90马力；驱动方式：履带式 |  | 2017 |  | 通用类 | 58.5 | 否 |  | 江苏
收获机械 | 谷物收获机械 | 自走轮式谷物联合收割机（全喂入） | 5—6kg/s自走轮式谷物联合收割机（全喂入） | 全喂入式联合收割机 | 久保田农业机械(苏州)有限公司 | 4LZ-5(PRO100) | 29700 | 29700 | 29700 | 29700 | 0 | 0 | 0 | 0 | 0 | 0 | 喂入量：5kg/s；自走轮式；喂入方式：全喂入；外形尺寸（长×宽×高）(mm)：5900×2850×3350；整机使用重量（kg）：4900；割台宽度(mm)：2600； |  | 2017 |  | 通用类 | 72.9 | 否 |  | 江苏省
收获机械 | 谷物收获机械 | 自走履带式谷物联合收割机（全喂入） | 2.1—3kg/s自走履带式谷物联合收割机（全喂入）；包含3—4kg/s自走履带式水稻联合收割机（全喂入） | 全喂入式联合收割机 | 久保田农业机械(苏州)有限公司 | 4LZ-2.5(PRO688Q) | 17100 | 17100 | 17100 | 17100 | 0 | 0 | 0 | 0 | 0 | 0 | 喂入量：2.5kg/s；自走履带式；喂入方式：全喂入；外形尺寸（长×宽×高）(mm)：5010×2650×2815（工作状态）；整机使用质量（kg）:2905；割台宽度(mm):2000； |  | 2017 |  | 通用类 | 49.2 | 否 |  | 江苏省
收获机械 | 谷物收获机械 | 自走履带式谷物联合收割机（全喂入） | 4kg/s及以上自走履带式谷物联合收割机（全喂入） | 全喂入式联合收割机 | 久保田农业机械(苏州)有限公司 | 4LZ-4(PRO988Q) | 27000 | 27000 | 27000 | 27000 | 0 | 0 | 0 | 0 | 0 | 0 | 喂入量：4kg/s；自走履带式；喂入方式：全喂入；外形尺寸（长×宽×高）(mm)：5730×2730×2940（工作状态）；整机使用重量（kg）：3890；割台宽度(mm)：2300； |  | 2017 |  | 通用类 | 72.9 | 否 |  | 江苏省
收获机械 | 谷物收获机械 | 自走履带式谷物联合收割机（全喂入） | 4kg/s及以上自走履带式谷物联合收割机（全喂入） | 全喂入式联合收割机 | 久保田农业机械(苏州)有限公司 | 4LZ-4J(PRO988Q-Q) | 27000 | 27000 | 27000 | 27000 | 0 | 0 | 0 | 0 | 0 | 0 | 喂入量：4kg/s；自走履带式；喂入方式：全喂入；外形尺寸（长×宽×高）(mm)：5730×2730×2880（工作状态）；整机使用重量（kg）：4040；割台宽度(mm)：2300； |  | 2017 |  | 通用类 | 72.9 | 否 |  | 江苏省
动力机械 | 拖拉机 | 轮式拖拉机（不含皮带传动轮式拖拉机） | 95—100马力两轮驱动拖拉机 | 轮式拖拉机 | 久保田农业机械(苏州)有限公司 | KUBOTA-M950KR | 23400 | 23400 | 23400 | 23400 | 0 | 0 | 0 | 0 | 0 | 0 | 功率：70.8kW；驱动方式：两轮驱动；外廓尺寸（长×宽×高）(mm):4445×2215×2570；挡位数（前进/倒退/爬行）：12F +12R（2×6）； |  | 2017 |  | 通用类 | 70.8 | 否 |  | 江苏省
动力机械 | 拖拉机 | 轮式拖拉机（不含皮带传动轮式拖拉机） | 70—75马力四轮驱动拖拉机 | 轮式拖拉机 | 久保田农业机械(苏州)有限公司 | KUBOTA-M704K | 23400 | 23400 | 23400 | 23400 | 0 | 0 | 0 | 0 | 0 | 0 | 功率：53.6kW；驱动方式：四轮驱动；外廓尺寸（长×宽×高）(mm):4110×1950×2530；挡位数（前进/倒退/爬行）：8F+8R（2×4）； |  | 2017 |  | 通用类 | 53.6 | 否 |  | 江苏省
动力机械 | 拖拉机 | 轮式拖拉机（不含皮带传动轮式拖拉机） | 70—75马力四轮驱动拖拉机 | 轮式拖拉机 | 久保田农业机械(苏州)有限公司 | KUBOTA-M704KQ | 23400 | 23400 | 23400 | 23400 | 0 | 0 | 0 | 0 | 0 | 0 | 功率：53.6kW；驱动方式：四轮驱动；外廓尺寸（长×宽×高）(mm):4110×1950×2560；挡位数（前进/倒退/爬行）：8F+8R； |  | 2017 |  | 通用类 | 53.6 | 否 |  | 江苏省
动力机械 | 拖拉机 | 轮式拖拉机（不含皮带传动轮式拖拉机） | 85—90马力四轮驱动拖拉机 | 轮式拖拉机 | 久保田农业机械(苏州)有限公司 | KUBOTA-M854K | 28170 | 28170 | 28170 | 28170 | 0 | 0 | 0 | 0 | 0 | 0 | 功率：64kW；驱动方式：四轮驱动；外廓尺寸（长×宽×高）(mm):4445×2215×2605；挡位数（前进/倒退/爬行）：前进12/倒退12； |  | 2017 |  | 通用类 | 64 | 否 |  | 江苏省
动力机械 | 拖拉机 | 轮式拖拉机（不含皮带传动轮式拖拉机） | 85—90马力四轮驱动拖拉机 | 轮式拖拉机 | 久保田农业机械(苏州)有限公司 | KUBOTA-M854KQ | 28170 | 28170 | 28170 | 28170 | 0 | 0 | 0 | 0 | 0 | 0 | 功率：64kW；驱动方式：四轮驱动；外廓尺寸（长×宽×高）(mm):4445×2215×2680（空调型式）；挡位数（前进/倒退/爬行）：前进12/倒退12； |  | 2017 |  | 通用类 | 64 | 否 |  | 江苏省
动力机械 | 拖拉机 | 轮式拖拉机（不含皮带传动轮式拖拉机） | 95—100马力四轮驱动拖拉机 | 轮式拖拉机 | 久保田农业机械(苏州)有限公司 | KUBOTA-M954K | 33210 | 33210 | 33210 | 33210 | 0 | 0 | 0 | 0 | 0 | 0 | 功率：70.8kW；驱动方式：四轮驱动；外廓尺寸（长×宽×高）(mm):4445×2215×2620；挡位数（前进/倒退/爬行）：12F +12R（2×6）； |  | 2017 |  | 通用类 | 70.8 | 否 |  | 江苏省
动力机械 | 拖拉机 | 轮式拖拉机（不含皮带传动轮式拖拉机） | 95—100马力四轮驱动拖拉机 | 轮式拖拉机 | 久保田农业机械(苏州)有限公司 | KUBOTA-M954KQ | 33210 | 33210 | 33210 | 33210 | 0 | 0 | 0 | 0 | 0 | 0 | 功率：70.8kW；驱动方式：四轮驱动 ；外廓尺寸（长×宽×高）(mm):4445×2215×2695（空调型式）；挡位数（前进/倒退/爬行）：12F +12R（2×6）； |  | 2017 |  | 通用类 | 70.8 | 否 |  | 江苏省
收获后处理机械 | 脱粒机械 | 玉米脱粒机 | 生产率≥10T/H玉米脱粒机 | 移动揉搓式玉米脱粒清选机 | 酒泉奥凯种子机械股份有限公司 | 5XYT-12E | 2800 | 2800 | 2800 | 2800 | 0 | 0 | 0 | 0 | 0 | 0 | 生产率：12t/h；结构形式：移动式、全喂入、分筛式；喂入形式：自动喂入；整机质量：2120kg；滚筒直径（脱粒轴）：240mm；滚筒长度（脱粒轴）：1840mm；滚筒转速（脱粒轴）：240r/min。 |  | 2017 |  | 非通用类 | 24.7 | 否 |  | 甘肃省
耕整地机械 | 耕地机械 | 旋耕机 | 单轴2000—2500mm旋耕机 | 旋耕机 | 酒泉市铸陇机械制造有限责任公司 | 1GQN-200 | 1710 | 1710 | 1710 | 1710 | 0 | 0 | 0 | 0 | 0 | 0 | 外形尺寸910*2170*1165 结构质量357 幅宽200 传动方向万向节传动轴 |  | 2017 |  | 通用类 | 0 | 否 |  | 甘肃省
耕整地机械 | 耕地机械 | 旋耕机 | 单轴2000—2500mm旋耕机 | 旋耕机 | 酒泉市铸陇机械制造有限责任公司 | 1GQN-230 | 1710 | 1710 | 1710 | 1710 | 0 | 0 | 0 | 0 | 0 | 0 | 外形尺寸975*2470*1265 结构质量470 幅宽230 传动方向万向节传动轴 |  | 2017 |  | 通用类 | 0 | 否 |  | 甘肃省
耕整地机械 | 耕地机械 | 旋耕机 | 单轴2500mm及以上旋耕机 | 旋耕机 | 酒泉市铸陇机械制造有限责任公司 | 1GQN-250 | 2250 | 2250 | 2250 | 2250 | 0 | 0 | 0 | 0 | 0 | 0 | 外形尺寸1015*2670*1255 结构质量481 幅宽250 传动方向万向节传动轴 |  | 2017 |  | 通用类 | 0 | 否 |  | 甘肃省
耕整地机械 | 耕地机械 | 深松机 | 6铲及以上深松机 | 铲式深松机 | 酒泉市铸陇机械制造有限责任公司 | 1S-160 | 4050 | 4050 | 4050 | 4050 | 0 | 0 | 0 | 0 | 0 | 0 | 外形尺寸1480*2110*1280 结构质量460 幅宽160 深松铲6 |  | 2017 |  | 通用类 | 0 | 否 |  | 甘肃省
耕整地机械 | 耕地机械 | 深松机 | 6铲及以上深松机 | 铲式深松机 | 酒泉市铸陇机械制造有限责任公司 | 1S-200 | 4050 | 4050 | 4050 | 4050 | 0 | 0 | 0 | 0 | 0 | 0 | 外形尺寸1480*2510*1280 结构质量510 幅宽200 深松铲7 |  | 2017 |  | 通用类 | 0 | 否 |  | 甘肃省
耕整地机械 | 耕地机械 | 深松机 | 6铲及以上深松机 | 铲式深松机 | 酒泉市铸陇机械制造有限责任公司 | 1S-230 | 4050 | 4050 | 4050 | 4050 | 0 | 0 | 0 | 0 | 0 | 0 | 外形尺寸1680*2420*1390 结构质量520 幅宽230 深松铲9 |  | 2017 |  | 通用类 | 0 | 否 |  | 甘肃省
耕整地机械 | 整地机械 | 平地机（含激光平地机） | 幅宽3M及以上激光平地机 | 激光平地机 | 酒泉市铸陇机械制造有限责任公司 | 1PJG-3.0 | 18000 | 18000 | 18000 | 18000 | 0 | 0 | 0 | 0 | 0 | 0 | 外形尺寸3900*3030*2590 结构质量1400 幅宽300 联接方式 牵引式 |  | 2017 |  | 非通用类 | 0 | 否 |  | 甘肃省
种植施肥机械 | 播种机械 | 条播机 | 19—24行条播机 | 分层施肥播种机 | 酒泉市铸陇机械制造有限责任公司 | 2BF-19/2 | 4500 | 4500 | 4500 | 4500 | 0 | 0 | 0 | 0 | 0 | 0 | 外形尺寸1200*3170*1050 结构质量383 幅宽285排种器数量19 工作行数19 |  | 2017 |  | 通用类 | 0 | 否 |  | 甘肃省
种植施肥机械 | 播种机械 | 穴播机 | 普通2—3行穴播机 | 起垄铺管播种全覆膜联合作业机 | 酒泉市铸陇机械制造有限责任公司 | 2BMLF-2 | 570 | 570 | 570 | 570 | 0 | 0 | 0 | 0 | 0 | 0 | 外形尺寸2200*1400*1350 结构质量250 幅宽1100 播种行数 2 |  | 2017 |  | 通用类 | 0 | 否 |  | 甘肃省
种植施肥机械 | 播种机械 | 穴播机 | 普通4—5行穴播机 | 喷药型多功能铺膜播种机 | 酒泉市铸陇机械制造有限责任公司 | 2MBK-4/5 | 1260 | 1260 | 1260 | 1260 | 0 | 0 | 0 | 0 | 0 | 0 | 外形尺寸1640*1755*930 结构质量280 幅宽1315 穴播器5 工作行数5 |  | 2017 |  | 通用类 | 0 | 否 |  | 甘肃省
种植施肥机械 | 播种机械 | 穴播机 | 普通6行及以上穴播机 | 旋耕覆膜覆土施肥播种机 | 酒泉市铸陇机械制造有限责任公司 | 2MBFK-1.4 | 1890 | 1890 | 1890 | 1890 | 0 | 0 | 0 | 0 | 0 | 0 | 外形尺寸1695*1680*880 结构质量350 幅宽1.38米 排种器数量6 |  | 2017 |  | 通用类 | 0 | 否 |  | 甘肃省
种植施肥机械 | 播种机械 | 根茎类种子播种机 | 2-3行根茎类种子播种机 | 起垄铺膜覆土马铃薯播种机 | 酒泉市铸陇机械制造有限责任公司 | 2CMLF-2A | 1600 | 1600 | 1600 | 1600 | 0 | 0 | 0 | 0 | 0 | 0 | 外形尺寸2740*1540*1420 结构质量500 幅宽1000 播种行数 2 |  | 2017 |  | 非通用类 | 0 | 否 |  | 甘肃省
种植施肥机械 | 施肥机械 | 撒肥机（厩肥） | 其他撒肥机 | 撒肥机 | 酒泉市铸陇机械制造有限责任公司 | SP500 | 2000 | 2000 | 2000 | 2000 | 0 | 0 | 0 | 0 | 0 | 0 | 外形尺寸1280*1150*1100整机质量70作业幅宽8-20可调结构形式单圆盘离心式 |  | 2017 |  | 非通用类 | 0 | 否 |  | 甘肃省
种植施肥机械 | 地膜机械 | 地膜覆盖机 | 不带旋耕作业的起垄地膜覆盖机 | 起垄施肥全覆膜联合作业机 | 酒泉市铸陇机械制造有限责任公司 | 2MLF-2 | 1200 | 1200 | 1200 | 1200 | 0 | 0 | 0 | 0 | 0 | 0 | 外形尺寸1190*1400*1000 结构质量180 幅宽1100传动机构形式 齿轮链条传动 |  | 2017 |  | 非通用类 | 0 | 否 |  | 甘肃省
收获机械 | 根茎作物收获机械 | 薯类收获机 | 0.7-1M分段式薯类收获机 | 薯类挖掘机 | 酒泉市铸陇机械制造有限责任公司 | 4U-860A1 | 1000 | 1000 | 1000 | 1000 | 0 | 0 | 0 | 0 | 0 | 0 | 外形尺寸1900*1195*1140 结构质量359 幅宽86cm 结构形式 挖掘铲式 |  | 2017 |  | 非通用类 | 0 | 否 |  | 甘肃省
收获机械 | 饲料作物收获机械 | 割草机 | 1.8-3M往复式割草机 | 往复式割草机 | 酒泉市铸陇机械制造有限责任公司 | 9GWH-1.8 | 1600 | 1600 | 1600 | 1600 | 0 | 0 | 0 | 0 | 0 | 0 | 外形尺寸1650*3050*700结构质量130 割幅宽1.8m结构形式 往复式 |  | 2017 |  | 非通用类 | 0 | 否 |  | 甘肃省
收获机械 | 饲料作物收获机械 | 割草机 | 1.3M以下旋转式割草机 | 旋转式割草机 | 酒泉市铸陇机械制造有限责任公司 | 9GXD-0.84 | 550 | 550 | 550 | 550 | 0 | 0 | 0 | 0 | 0 | 0 | 外形尺寸1200*1130*960 结构质量110 割幅宽0.84m结构形式 刀盘式 |  | 2017 |  | 非通用类 | 0 | 否 |  | 甘肃省
耕整地机械 | 耕地机械 | 微耕机 | 功率4KW及以上微耕机 | 微型耕耘机 | 莒县远通机械有限公司 | 1WG-4.0QA | 800 | 800 | 800 | 800 | 0 | 0 | 0 | 0 | 0 | 0 | 结构型式：前置式；皮带传动；结构质量：74kg；配套功率=4.0kW；工作幅宽：950mm;旋耕刀数量24把； |  | 2017 |  | 非通用类 | 0 | 否 |  | 山东省
耕整地机械 | 耕地机械 | 微耕机 | 功率4KW及以上微耕机 | 微型耕耘机 | 莒县远通机械有限公司 | 1WG-4.0Q | 800 | 800 | 800 | 800 | 0 | 0 | 0 | 0 | 0 | 0 | 结构型式：前置式；齿轮传动；结构质量：72kg；配套功率=4.0kW；工作幅宽：950mm;旋耕刀数量24把； |  | 2017 |  | 非通用类 | 0 | 否 |  | 山东省
耕整地机械 | 耕地机械 | 微耕机 | 功率4KW及以上微耕机 | 微型耕耘机 | 莒县远通机械有限公司 | 1WG-4.2 | 800 | 800 | 800 | 800 | 0 | 0 | 0 | 0 | 0 | 0 | 结构型式：前置式；皮带传动；结构质量：101kg；配套功率=4.2kW；工作幅宽：950mm;旋耕刀数量24把； |  | 2017 |  | 非通用类 | 0 | 否 |  | 山东省
耕整地机械 | 耕地机械 | 微耕机 | 功率4KW及以上微耕机 | 微型耕耘机 | 莒县远通机械有限公司 | 1WG-6.3 | 800 | 800 | 800 | 800 | 0 | 0 | 0 | 0 | 0 | 0 | 结构型式：前置式；齿轮传动；结构质量：120kg；配套功率=6.3kW；工作幅宽：1100mm;旋耕刀数量24把； |  | 2017 |  | 非通用类 | 0 | 否 |  | 山东省
收获机械 | 根茎作物收获机械 | 薯类收获机 | 0.7M以下分段式薯类收获机 | 花生收获机 | 莒县远通机械有限公司 | 4H-600 | 400 | 400 | 400 | 400 | 0 | 0 | 0 | 0 | 0 | 0 | (5.88kW-11.0kW)型配套手扶拖拉机 |  | 2017 |  | 非通用类 | 0 | 否 |  | 山东省
耕整地机械 | 耕地机械 | 翻转犁 | 单体幅宽35CM及以上,3-4铧翻转犁 | 液压翻转调幅犁犁 | 开封市福星凯恩现代农机有限公司 | 1LFYT-446 | 2400 | 2400 | 2400 | 2400 | 0 | 0 | 0 | 0 | 0 | 0 | 单体幅宽≥35cm；铧体个数3-4 |  | 2017 |  | 非通用类 | 0 | 否 |  | 河南省
耕整地机械 | 耕地机械 | 翻转犁 | 单体幅宽35CM及以上,3-4铧翻转犁 | 液压翻转调幅犁犁 | 开封市福星凯恩现代农机有限公司 | 1LFYT-454 | 2400 | 2400 | 2400 | 2400 | 0 | 0 | 0 | 0 | 0 | 0 | 单体幅宽≥35cm；铧体个数3-4 |  | 2017 |  | 非通用类 | 0 | 否 |  | 河南省
耕整地机械 | 耕地机械 | 翻转犁 | 单体幅宽35-45CM,5-6铧翻转犁 | 液压翻转犁 | 开封市福星凯恩现代农机有限公司 | 1LFY-540B | 4200 | 4200 | 4200 | 4200 | 0 | 0 | 0 | 0 | 0 | 0 | 35cm≤单体幅宽﹤45cm；铧体个数5-6 |  | 2017 |  | 非通用类 | 0 | 否 |  | 河南省
种植施肥机械 | 播种机械 | 穴播机 | 精量6—10行穴播机 | 精量播种机 | 凯斯纽荷兰工业(哈尔滨)机械有限公司 | DV60R | 4050 | 4050 | 4050 | 4050 | 0 | 0 | 0 | 0 | 0 | 0 | 排种器形式：气力式排种器；播种行数（行）：6 |  | 2017 |  | 通用类 | 0 | 否 |  | 黑龙江
种植施肥机械 | 播种机械 | 穴播机 | 精量6—10行穴播机 | 空气播种机 | 凯斯纽荷兰工业(哈尔滨)机械有限公司 | DV90R | 4050 | 4050 | 4050 | 4050 | 0 | 0 | 0 | 0 | 0 | 0 | 排种器形式：气力式排种器，播种行数（行）：9 |  | 2017 |  | 通用类 | 0 | 否 |  | 黑龙江
种植施肥机械 | 播种机械 | 穴播机 | 精量11行及以上穴播机 | 精量播种机 | 凯斯纽荷兰工业(哈尔滨)机械有限公司 | DV12R | 6300 | 6300 | 6300 | 6300 | 0 | 0 | 0 | 0 | 0 | 0 | 排种器形式：气力式排种器；播种行数（行）：12 |  | 2017 |  | 通用类 | 0 | 否 |  | 黑龙江
收获机械 | 谷物收获机械 | 自走轮式谷物联合收割机（全喂入） | 8kg/s及以上自走轮式谷物联合收割机（全喂入） | 谷物联合收割机 | 凯斯纽荷兰工业(哈尔滨)机械有限公司 | 4LZ-12(4088) | 90000 | 90000 | 90000 | 90000 | 0 | 0 | 0 | 0 | 0 | 0 | 喂入量12kg/s；自走轮式；喂入方式：全喂入 |  | 2017 |  | 通用类 | 156 | 否 |  | 黑龙江
收获机械 | 饲料作物收获机械 | 青饲料收获机 | 260cm及以上自走圆盘式青饲料收获机 | 自走式青饲料机 | 凯斯纽荷兰工业(哈尔滨)机械有限公司 | FR9040 | 108000 | 108000 | 108000 | 108000 | 0 | 0 | 0 | 0 | 0 | 0 | 动力连接方式：自走式；切割器结构形式：其他形式；割幅（m）：4.505 |  | 2017 |  | 通用类 | 291 | 否 |  | 黑龙江
收获机械 | 饲料作物收获机械 | 割草机 | 2.8M及以上旋转式割草压扁机 | 盘式割草压扁机 | 凯斯纽荷兰工业(哈尔滨)机械有限公司 | H7220 | 39000 | 39000 | 39000 | 39000 | 0 | 0 | 0 | 0 | 0 | 0 | 动力连接方式：牵引式，切割器结构形式：旋转式，是否有压扁装置：有压扁装置，割幅宽度（m）：2.8 |  | 2017 |  | 通用类 | 0 | 否 |  | 黑龙江
收获机械 | 饲料作物收获机械 | 割草机 | 2.8M及以上往复式割草压扁机 | 割草压扁机 | 凯斯纽荷兰工业(哈尔滨)机械有限公司 | 488 | 4600 | 4600 | 4600 | 4600 | 0 | 0 | 0 | 0 | 0 | 0 | 动力连接方式：牵引式，切割器结构形式：往复式，是否有压扁装置：有压扁装置，割幅宽度（m）：2.819 |  | 2017 |  | 通用类 | 0 | 否 |  | 黑龙江
收获机械 | 饲料作物收获机械 | 搂草机 | 5.4M及以上侧向指盘式液压搂草机 | 搂草机 | 凯斯纽荷兰工业(哈尔滨)机械有限公司 | HT152 | 9600 | 9600 | 9600 | 9600 | 0 | 0 | 0 | 0 | 0 | 0 | 搂幅宽度6.2m；液压折叠式；侧向指盘式 |  | 2017 |  | 非通用类 | 0 | 否 |  | 黑龙江
收获机械 | 饲料作物收获机械 | 捡拾压捆机 | 1.2—1.7m捡拾压捆机 | 方捆打捆机 | 凯斯纽荷兰工业(哈尔滨)机械有限公司 | BC5060 | 16200 | 16200 | 16200 | 16200 | 0 | 0 | 0 | 0 | 0 | 0 | 作业方式：移动式，草捆形状：方捆，捡拾宽度（m）：1.65 |  | 2017 |  | 通用类 | 0 | 否 |  | 黑龙江
收获机械 | 饲料作物收获机械 | 捡拾压捆机 | 1.7—2.2m捡拾压捆机 | 方捆打捆机 | 凯斯纽荷兰工业(哈尔滨)机械有限公司 | BC5070 | 28800 | 28800 | 28800 | 28800 | 0 | 0 | 0 | 0 | 0 | 0 | 作业方式：移动式，草捆形状：方捆，捡拾宽度（m）：1.9 |  | 2017 |  | 通用类 | 0 | 否 |  | 黑龙江
动力机械 | 拖拉机 | 轮式拖拉机（不含皮带传动轮式拖拉机） | 140—150马力四轮驱动拖拉机 | 轮式拖拉机 | 凯斯纽荷兰工业(哈尔滨)机械有限公司 | T1404 | 85500 | 85500 | 85500 | 85500 | 0 | 0 | 0 | 0 | 0 | 0 | 功率141马力，驱动方式：四轮驱动； |  | 2017 |  | 通用类 | 104 | 否 |  | 黑龙江
动力机械 | 拖拉机 | 轮式拖拉机（不含皮带传动轮式拖拉机） | 140—150马力四轮驱动拖拉机 | 轮式拖拉机 | 凯斯纽荷兰工业(哈尔滨)机械有限公司 | T1404B | 85500 | 85500 | 85500 | 85500 | 0 | 0 | 0 | 0 | 0 | 0 | 功率141马力，驱动方式：四轮驱动； |  | 2017 |  | 通用类 | 104 | 否 |  | 黑龙江
动力机械 | 拖拉机 | 轮式拖拉机（不含皮带传动轮式拖拉机） | 140—150马力四轮驱动拖拉机 | 轮式拖拉机 | 凯斯纽荷兰工业(哈尔滨)机械有限公司 | 1404 | 85500 | 85500 | 85500 | 85500 | 0 | 0 | 0 | 0 | 0 | 0 | 功率140马力，驱动方式：四轮驱动； |  | 2017 |  | 通用类 | 103 | 否 |  | 黑龙江
动力机械 | 拖拉机 | 轮式拖拉机（不含皮带传动轮式拖拉机） | 150—180马力四轮驱动拖拉机 | 轮式拖拉机 | 凯斯纽荷兰工业(哈尔滨)机械有限公司 | T1554 | 94500 | 94500 | 94500 | 94500 | 0 | 0 | 0 | 0 | 0 | 0 | 功率158马力，驱动方式：四轮驱动； |  | 2017 |  | 通用类 | 116 | 否 |  | 黑龙江
动力机械 | 拖拉机 | 轮式拖拉机（不含皮带传动轮式拖拉机） | 150—180马力四轮驱动拖拉机 | 轮式拖拉机 | 凯斯纽荷兰工业(哈尔滨)机械有限公司 | T1654 | 94500 | 94500 | 94500 | 94500 | 0 | 0 | 0 | 0 | 0 | 0 | 功率166马力，驱动方式：四轮驱动； |  | 2017 |  | 通用类 | 122 | 否 |  | 黑龙江
动力机械 | 拖拉机 | 轮式拖拉机（不含皮带传动轮式拖拉机） | 180—200马力四轮驱动拖拉机 | 轮式拖拉机 | 凯斯纽荷兰工业(哈尔滨)机械有限公司 | T1804 | 108000 | 108000 | 108000 | 108000 | 0 | 0 | 0 | 0 | 0 | 0 | 功率182马力，驱动方式：四轮驱动； |  | 2017 |  | 通用类 | 134 | 否 |  | 黑龙江
动力机械 | 拖拉机 | 轮式拖拉机（不含皮带传动轮式拖拉机） | 180—200马力四轮驱动拖拉机 | 轮式拖拉机 | 凯斯纽荷兰工业(哈尔滨)机械有限公司 | PUMA1854 | 108000 | 108000 | 108000 | 108000 | 0 | 0 | 0 | 0 | 0 | 0 | 功率185马力，驱动方式：四轮驱动； |  | 2017 |  | 通用类 | 136.1 | 否 |  | 黑龙江
动力机械 | 拖拉机 | 轮式拖拉机（不含皮带传动轮式拖拉机） | 180—200马力四轮驱动拖拉机 | 轮式拖拉机 | 凯斯纽荷兰工业(哈尔滨)机械有限公司 | T1804B | 108000 | 108000 | 108000 | 108000 | 0 | 0 | 0 | 0 | 0 | 0 | 功率180马力，驱动方式：四轮驱动； |  | 2017 |  | 通用类 | 133 | 否 |  | 黑龙江
动力机械 | 拖拉机 | 轮式拖拉机（不含皮带传动轮式拖拉机） | 210马力及以上四轮驱动拖拉机 | 轮式拖拉机 | 凯斯纽荷兰工业(哈尔滨)机械有限公司 | T2104 | 162000 | 162000 | 162000 | 162000 | 0 | 0 | 0 | 0 | 0 | 0 | 功率214马力，驱动方式：四轮驱动； |  | 2017 |  | 通用类 | 157 | 否 |  | 黑龙江
动力机械 | 拖拉机 | 轮式拖拉机（不含皮带传动轮式拖拉机） | 210马力及以上四轮驱动拖拉机 | 轮式拖拉机 | 凯斯纽荷兰工业(哈尔滨)机械有限公司 | MAGNUM3154 | 162000 | 162000 | 162000 | 162000 | 0 | 0 | 0 | 0 | 0 | 0 | 功率316马力，驱动方式：四轮驱动； |  | 2017 |  | 通用类 | 232 | 否 |  | 黑龙江
动力机械 | 拖拉机 | 轮式拖拉机（不含皮带传动轮式拖拉机） | 210马力及以上四轮驱动拖拉机 | 轮式拖拉机 | 凯斯纽荷兰工业(哈尔滨)机械有限公司 | MAGNUM2654 | 162000 | 162000 | 162000 | 162000 | 0 | 0 | 0 | 0 | 0 | 0 | 功率265马力，驱动方式：四轮驱动； |  | 2017 |  | 通用类 | 195 | 否 |  | 黑龙江
动力机械 | 拖拉机 | 轮式拖拉机（不含皮带传动轮式拖拉机） | 210马力及以上四轮驱动拖拉机 | 轮式拖拉机 | 凯斯纽荷兰工业(哈尔滨)机械有限公司 | PUMA2104 | 162000 | 162000 | 162000 | 162000 | 0 | 0 | 0 | 0 | 0 | 0 | 功率214马力，驱动方式：四轮驱动； |  | 2017 |  | 通用类 | 157 | 否 |  | 黑龙江
动力机械 | 拖拉机 | 轮式拖拉机（不含皮带传动轮式拖拉机） | 210马力及以上四轮驱动拖拉机 | 轮式拖拉机 | 凯斯纽荷兰工业(哈尔滨)机械有限公司 | T2304 | 162000 | 162000 | 162000 | 162000 | 0 | 0 | 0 | 0 | 0 | 0 | 功率230马力，驱动方式：四轮驱动； |  | 2017 |  | 通用类 | 169.5 | 否 |  | 黑龙江
动力机械 | 拖拉机 | 轮式拖拉机（不含皮带传动轮式拖拉机） | 210马力及以上四轮驱动拖拉机 | 轮式拖拉机 | 凯斯纽荷兰工业(哈尔滨)机械有限公司 | PUMA2304 | 162000 | 162000 | 162000 | 162000 | 0 | 0 | 0 | 0 | 0 | 0 | 功率230马力，驱动方式：四轮驱动； |  | 2017 |  | 通用类 | 169.5 | 否 |  | 黑龙江
收获机械 | 谷物收获机械 | 自走轮式谷物联合收割机（全喂入） | 6—7kg/s自走轮式谷物联合收割机（全喂入） | 自走式谷物联合收割机 | 科乐收农业机械(山东)有限责任公司(原:山东科乐收金亿农业机械有限公司) | 4LZ-6 | 34470 | 34470 | 34470 | 34470 | 0 | 0 | 0 | 0 | 0 | 0 | 喂入量：6kg/s；自走轮式；喂入方式：全喂入 |  | 2017 |  | 通用类 | 103 | 否 |  | 山东省
收获机械 | 谷物收获机械 | 自走轮式谷物联合收割机（全喂入） | 7—8kg/s自走轮式谷物联合收割机（全喂入） | 自走式谷物联合收割机 | 科乐收农业机械(山东)有限责任公司(原:山东科乐收金亿农业机械有限公司) | 4LZ-7 | 54000 | 54000 | 54000 | 54000 | 0 | 0 | 0 | 0 | 0 | 0 | 喂入量：7kg/s；自走轮式；喂入方式：全喂入 |  | 2017 |  | 通用类 | 98 | 否 |  | 山东省
收获机械 | 谷物收获机械 | 自走轮式谷物联合收割机（全喂入） | 8kg/s及以上自走轮式谷物联合收割机（全喂入） | 自走式谷物联合收割机 | 科乐收农业机械(山东)有限责任公司(原:山东科乐收金亿农业机械有限公司) | 4LZ-14(TUCANO570) | 90000 | 90000 | 90000 | 90000 | 0 | 0 | 0 | 0 | 0 | 0 | 喂入量：14kg/s；自走轮式；喂入方式：全喂入 |  | 2017 |  | 通用类 | 220 | 否 |  | 山东省
收获机械 | 饲料作物收获机械 | 青饲料收获机 | 260cm及以上自走圆盘式青饲料收获机 | 自走式青饲料收获机 | 科乐收农业机械(山东)有限责任公司(原:山东科乐收金亿农业机械有限公司) | 4QZY-33(4.5) | 108000 | 108000 | 108000 | 108000 | 0 | 0 | 0 | 0 | 0 | 0 | 自走圆盘式；割幅：450cm |  | 2017 |  | 通用类 | 305 | 否 |  | 山东省
收获机械 | 饲料作物收获机械 | 青饲料收获机 | 260cm及以上自走圆盘式青饲料收获机 | 自走式青饲料收获机 | 科乐收农业机械(山东)有限责任公司(原:山东科乐收金亿农业机械有限公司) | 4QZY-36(6.0) | 108000 | 108000 | 108000 | 108000 | 0 | 0 | 0 | 0 | 0 | 0 | 自走圆盘式；割幅：590cm |  | 2017 |  | 通用类 | 305 | 否 |  | 山东省
收获机械 | 饲料作物收获机械 | 捡拾压捆机 | 1.2—1.7m捡拾压捆机 | 牵引式方草捆打捆机 | 科乐收农业机械(山东)有限责任公司(原:山东科乐收金亿农业机械有限公司) | 9YFQ-1.65 | 16200 | 16200 | 16200 | 16200 | 0 | 0 | 0 | 0 | 0 | 0 | 捡拾宽度：1.65m |  | 2017 |  | 非通用类 | 0 | 否 |  | 山东省
收获机械 | 饲料作物收获机械 | 捡拾压捆机 | 1.7—2.2m捡拾压捆机 | 牵引式方草捆打捆机 | 科乐收农业机械(山东)有限责任公司(原:山东科乐收金亿农业机械有限公司) | 9YFQ-1.71 | 28800 | 28800 | 28800 | 28800 | 0 | 0 | 0 | 0 | 0 | 0 | 捡拾宽度：1.707m |  | 2017 |  | 非通用类 | 0 | 否 |  | 山东省
收获后处理机械 | 干燥机械 | 果蔬烘干机 | 容积15M3及以上果蔬烘干机(整体脱水) | 果蔬烘干机 | 昆明创工机电设备有限公司 | 5HG-18 | 19000 | 19000 | 19000 | 19000 | 0 | 0 | 0 | 0 | 0 | 0 | 容积18m³，含烘干箱体、风机、温控器、热源等配置：外形尺寸7600*2100*2000（mm),风机额定风量3000-5500m³/h，结构质量≤900kg,烘干容量≥900kg. |  | 2017 |  | 非通用类 | 1.1 | 否 |  | 云南省
收获后处理机械 | 干燥机械 | 果蔬烘干机 | 容积15M3及以上果蔬烘干机(整体脱水) | 果蔬烘干机 | 昆明创工机电设备有限公司 | 5HG-32 | 19000 | 19000 | 19000 | 19000 | 0 | 0 | 0 | 0 | 0 | 0 | 容积32m³，含烘干箱体、风机、温控器、热源等配置：外形尺寸5100*2800*3200（mm),风机额定风量9000-14500m³/h，结构质量≤1200kg,烘干容量≥1000kg. |  | 2017 |  | 非通用类 | 1.5 | 否 |  | 云南省
收获后处理机械 | 干燥机械 | 果蔬烘干机 | 容积15M3及以上果蔬烘干机(整体脱水) | 果蔬烘干机 | 昆明创工机电设备有限公司 | 5HG-32B | 19000 | 19000 | 19000 | 19000 | 0 | 0 | 0 | 0 | 0 | 0 | 容积32m³，含烘干箱体、风机、温控器、热源等配置:外形尺寸5300*2800*3300（mm),风机额定风量9000-14500³/h，结构质量≤1200kg,烘干容量≥1000kg |  | 2017 |  | 非通用类 | 1.5 | 否 |  | 云南省
收获后处理机械 | 干燥机械 | 果蔬烘干机 | 容积15M3及以上果蔬烘干机(整体脱水) | 果蔬烘干机 | 昆明创工机电设备有限公司 | 5HG-51 | 19000 | 19000 | 19000 | 19000 | 0 | 0 | 0 | 0 | 0 | 0 | 容积51m³，含烘干箱体、风机、温控器、热源等配置：外形尺寸6300*2800*3800（mm），风机额定风量9000-14500m³/h，结构质量≤1500kg，烘干容量≥1500kg。 |  | 2017 |  | 非通用类 | 1.5 | 否 |  | 云南省
收获后处理机械 | 干燥机械 | 果蔬烘干机 | 容积15M3及以上果蔬烘干机(整体脱水) | 果蔬烘干机 | 昆明创工机电设备有限公司 | 5HG-75A | 19000 | 19000 | 19000 | 19000 | 0 | 0 | 0 | 0 | 0 | 0 | 容积75m³，含烘干箱体、风机、温控器、热源等配置：外形尺寸10000*3000*3300（mm），风机额定风量>15000m³/h结构质量≤1800kg，烘干容量≥5000kg， |  | 2017 |  | 非通用类 | 1.5 | 否 |  | 云南省
收获后处理机械 | 干燥机械 | 果蔬烘干机 | 容积15M3及以上果蔬烘干机(整体脱水) | 果蔬烘干机 | 昆明创工机电设备有限公司 | 5HG-16 | 19000 | 19000 | 19000 | 19000 | 0 | 0 | 0 | 0 | 0 | 0 | 10m³＜容积＜20m³，含烘干箱体、风机、温控器、热源等配置：外形尺寸5100*2500*2400（mm），风机额定风量≥10000m³/h结构质量≤880kg，烘干容量≥1000kg， |  | 2017 |  | 非通用类 | 1.1 | 否 |  | 云南省
收获后处理机械 | 干燥机械 | 果蔬烘干机 | 容积15M3及以上果蔬烘干机(整体脱水) | 果蔬烘干机 | 昆明创工机电设备有限公司 | 5HG-75 | 19000 | 19000 | 19000 | 19000 | 0 | 0 | 0 | 0 | 0 | 0 | 容积75m³，含烘干箱体、风机、温控器、热源等配置:外形尺寸9500*2800*3700（mm),风机额定风量9000-14500m³/h，结构质量≤1800kg,烘干容量≥2000kg |  | 2017 |  | 非通用类 | 1.5 | 否 |  | 云南省
收获后处理机械 | 仓储机械 | 简易保鲜储藏设备 | 库容50M3以下简易保鲜储藏设备 | 简易保鲜储藏设备 | 昆明创工机电设备有限公司 | ZK49 | 170 | 170 | 170 | 170 | 0 | 0 | 0 | 0 | 0 | 0 | 库容49m³。含库体、压缩机、冷风机等配置:外形尺寸7100*2500*3200（mm),，整机质量≤900kg |  | 2017 |  | 非通用类 | 6.03 | 否 |  | 云南省
收获后处理机械 | 仓储机械 | 简易保鲜储藏设备 | 库容50-100M3简易保鲜储藏设备 | 简易保鲜储藏设备 | 昆明创工机电设备有限公司 | ZK99 | 130 | 130 | 130 | 130 | 0 | 0 | 0 | 0 | 0 | 0 | 库容99m³。含库体、压缩机、冷风机等配置:外形尺寸7100*4900*3200（mm),，整机质量≤1000kg |  | 2017 |  | 非通用类 | 7.43 | 否 |  | 云南省
收获后处理机械 | 仓储机械 | 简易保鲜储藏设备 | 库容100-200M3简易保鲜储藏设备 | 简易保鲜储藏设备 | 昆明创工机电设备有限公司 | ZK199 | 110 | 110 | 110 | 110 | 0 | 0 | 0 | 0 | 0 | 0 | 库容199m³。含库体、压缩机、冷风机等配置:外形尺寸7100*7200*3200（mm),，整机质量≤1800kg |  | 2017 |  | 非通用类 | 11.36 | 否 |  | 云南省
耕整地机械 | 耕地机械 | 微耕机 | 功率4KW以下微耕机 | 微耕机 | 昆明鸿溪机电有限公司 | 1WG1.6Q-25 | 600 | 600 | 600 | 600 | 0 | 0 | 0 | 0 | 0 | 0 | 前置式；1E44F-5汽油机；单缸、风冷、二冲程；1.65KW;6500r/min；手拉反冲式；14kg；涡轮蜗杆传动；直联；转速：160r/min；最大回转半径：140mm；总安装刀数：16把； 旋耕刀型号：R140；主离合器型式：离合块涨紧式；耕宽：250mm；耕深： ≥ 100mm；作业速度：0.1～0.3m/s；作业小时生产率：0.036～0.108h㎡/(h •m)； 单位作业面积燃油消耗量：≤20kg/h㎡ |  | 2017 |  | 非通用类 | 1.65 | 否 |  | 云南省
耕整地机械 | 耕地机械 | 微耕机 | 功率4KW及以上微耕机 | 微耕机 | 昆明鸿溪机电有限公司 | 1WG4.OQ-40 | 800 | 800 | 800 | 800 | 0 | 0 | 0 | 0 | 0 | 0 | 前置式；1P70F汽油机；单缸、风冷、四冲程；4.05KW;3600r/min；手拉反冲式；34kg；皮带蜗轮传动；直联；转速：160r/min；最大回转半径：150mm；总安装刀数：16把； 旋耕刀型号：R150；主离合器型式：皮带涨紧式；耕宽：400mm；耕深： ≥ 100mm；作业速度：0.1～0.2m/s；作业小时生产率：0.036～0.072h㎡/(h •m)； 单位作业面积燃油消耗量：≤24kg/h㎡ |  | 2017 |  | 非通用类 | 4.05 | 否 |  | 云南省
设施农业设备 | 连栋温室设施设备 | 灌溉首部（含灌溉水增压设备、过滤设备、水质软化设备、灌溉施肥一体化设备以及营养液消毒设备等） | 流量80-130M3/H灌溉首部 | 微灌设备 | 昆明鸿溪机电有限公司 | 8GN80-2.2-80 | 4000 | 4000 | 4000 | 4000 | 0 | 0 | 0 | 0 | 0 | 0 | 首部流量：80m3/h,加压设备，过滤设备，水质软化设备、施肥一体化设备以及营养消毒设备，配套功率2.2kw |  | 2017 |  | 非通用类 | 2.2 | 否 |  | 云南省
设施农业设备 | 连栋温室设施设备 | 灌溉首部（含灌溉水增压设备、过滤设备、水质软化设备、灌溉施肥一体化设备以及营养液消毒设备等） | 流量80-130M3/H灌溉首部 | 微灌设备 | 昆明鸿溪机电有限公司 | 8GN90-4.2-80 | 4000 | 4000 | 4000 | 4000 | 0 | 0 | 0 | 0 | 0 | 0 | 首部流量：90m3/h,加压设备，过滤设备，水质软化设备、施肥一体化设备以及营养消毒设备，配套功率4.2kw |  | 2017 |  | 非通用类 | 4.2 | 否 |  | 云南省
设施农业设备 | 连栋温室设施设备 | 灌溉首部（含灌溉水增压设备、过滤设备、水质软化设备、灌溉施肥一体化设备以及营养液消毒设备等） | 流量50M3/H以下灌溉首部 | 微灌设备(滴灌带) | 昆明鸿溪机电有限公司 | 8GQ10-1.1-50 | 580 | 580 | 580 | 580 | 0 | 0 | 0 | 0 | 0 | 0 | 首部流量：10m3/h,加压设备，过滤设备，水质软化设备、施肥一体化设备以及营养消毒设备，配套功率1.1kw |  | 2017 |  | 非通用类 | 1.1 | 否 |  | 云南省
设施农业设备 | 连栋温室设施设备 | 灌溉首部（含灌溉水增压设备、过滤设备、水质软化设备、灌溉施肥一体化设备以及营养液消毒设备等） | 流量130-180M3/H灌溉首部 | 微灌设备(滴灌带) | 昆明鸿溪机电有限公司 | 8GQ160-7.5-150 | 5000 | 5000 | 5000 | 5000 | 0 | 0 | 0 | 0 | 0 | 0 | 首部流量：160m3/h,加压设备，过滤设备，水质软化设备、施肥一体化设备以及营养消毒设备，配套功率7.5kw |  | 2017 |  | 非通用类 | 7.5 | 否 |  | 云南省
设施农业设备 | 连栋温室设施设备 | 灌溉首部（含灌溉水增压设备、过滤设备、水质软化设备、灌溉施肥一体化设备以及营养液消毒设备等） | 流量130-180M3/H灌溉首部 | 微灌设备 | 昆明鸿溪机电有限公司 | 8GN130-5.7-100 | 5000 | 5000 | 5000 | 5000 | 0 | 0 | 0 | 0 | 0 | 0 | 首部流量：130m3/h,加压设备，过滤设备，水质软化设备、施肥一体化设备以及营养消毒设备，配套功率5.7kw |  | 2017 |  | 非通用类 | 5.7 | 否 |  | 云南省
收获后处理机械 | 干燥机械 | 果蔬烘干机 | 容积15M3及以上果蔬烘干机(整体脱水) | 果蔬烘干机 | 昆明康立信电子机械有限公司 | 5HG-32B | 19000 | 19000 | 19000 | 19000 | 0 | 0 | 0 | 0 | 0 | 0 | 外形尺寸（长*宽*高mm）：5500*2800*2700；结构质量：300KG；烘干容量：2000KG；烘干容积：32m³；整机功率：1.15KW；热风温度：室温~70℃。 |  | 2017 |  | 非通用类 | 1.15 | 否 |  | 云南省
收获后处理机械 | 干燥机械 | 果蔬烘干机 | 容积15M3及以上果蔬烘干机(整体脱水) | 果蔬烘干机 | 昆明康立信电子机械有限公司 | 5HG-50B | 19000 | 19000 | 19000 | 19000 | 0 | 0 | 0 | 0 | 0 | 0 | 外形尺寸（长*宽*高mm）：8200*3200*2700；结构质量：450KG；烘干容量：4000KG；烘干容积：50m³；整机功率：2.8KW；热风温度：室温~70℃。 |  | 2017 |  | 非通用类 | 2.8 | 否 |  | 云南省
收获后处理机械 | 干燥机械 | 果蔬烘干机 | 容积15M3及以上果蔬烘干机(整体脱水) | 果蔬烘干机 | 昆明康立信电子机械有限公司 | 5HG-70B | 19000 | 19000 | 19000 | 19000 | 0 | 0 | 0 | 0 | 0 | 0 | 外形尺寸（长*宽*高mm）：7500*2800*4250；结构质量：500KG；烘干容量：4500KG；烘干容积：70m³；整机功率：2.1KW；热风温度：室温~70℃。 |  | 2017 |  | 非通用类 | 2.1 | 否 |  | 云南省
收获后处理机械 | 干燥机械 | 果蔬烘干机 | 批处理量5-10T果蔬烘干机(表面烘干) | 果蔬烘干机 | 昆明康立信电子机械有限公司 | 6H-A-6T | 5600 | 5600 | 5600 | 5600 | 0 | 0 | 0 | 0 | 0 | 0 | 整机外形尺寸（长*宽*高mm）：8635*2050*2985；烤箱尺寸（长*宽*高mm）：6150*2050*1650；结构质量：1200KG；烘干容量：6000KG；烤箱容积：21m³；整机功率：4.1KW；热风温度：室温~70℃。 |  | 2017 |  | 非通用类 | 4.1 | 否 |  | 云南省
收获后处理机械 | 干燥机械 | 果蔬烘干机 | 批处理量1T以下果蔬烘干机(表面烘干) | 果蔬烘干机 | 昆明康立信电子机械有限公司 | 6H-A-0.5T | 840 | 840 | 840 | 840 | 0 | 0 | 0 | 0 | 0 | 0 | 整机外形尺寸（长*宽*高mm）：2740*1280*3245；结构质量：280KG；烘干容量：500KG；烤箱容积：0.9m³；整机功率：0.76KW；热风温度：室温~60℃。 |  | 2017 |  | 非通用类 | 0.76 | 否 |  | 云南省
收获后处理机械 | 干燥机械 | 果蔬烘干机 | 批处理量1-5T果蔬烘干机(表面烘干) | 果蔬烘干机 | 昆明康立信电子机械有限公司 | 6H-A-1.5T | 4000 | 4000 | 4000 | 4000 | 0 | 0 | 0 | 0 | 0 | 0 | 炉体外形尺寸（长*宽*高mm）：1455*1150*1320；烤箱尺寸（长*宽*高mm）：2550*1550*1200；炉体质量：280KG；烘干容量：1500KG；烤箱容积：5m³；整机功率：1.5KW；热风温度：室温~70℃。 |  | 2017 |  | 非通用类 | 1.5 | 否 |  | 云南省
收获后处理机械 | 干燥机械 | 果蔬烘干机 | 批处理量1-5T果蔬烘干机(表面烘干) | 果蔬烘干机 | 昆明康立信电子机械有限公司 | 6H-A-2T | 4000 | 4000 | 4000 | 4000 | 0 | 0 | 0 | 0 | 0 | 0 | 炉体外形尺寸（长*宽*高mm）：1100*900*1660；烤箱尺寸（长*宽*高mm）：3500*1520*1400；炉体质量：330KG；烘干容量：2000KG；烤箱容积：7m³；整机功率：1.5KW；热风温度：室温~70℃。 |  | 2017 |  | 非通用类 | 1.5 | 否 |  | 云南省
收获后处理机械 | 干燥机械 | 果蔬烘干机 | 批处理量1-5T果蔬烘干机(表面烘干) | 果蔬烘干机 | 昆明康立信电子机械有限公司 | 6H-A-4T | 4000 | 4000 | 4000 | 4000 | 0 | 0 | 0 | 0 | 0 | 0 | 炉体外形尺寸（长*宽*高mm）：1350*1235*2500；烤箱尺寸（长*宽*高mm）：5010*2010*1550；炉体质量：500KG；烘干容量：4000KG；烤箱容积：16m³；整机功率：2.8KW；热风温度：室温~70℃。 |  | 2017 |  | 非通用类 | 2.8 | 否 |  | 云南省
收获后处理机械 | 干燥机械 | 果蔬烘干机 | 容积5M3以下果蔬烘干机(整体脱水) | 果蔬烘干机 | 昆明群辉机电设备有限公司 | 5HG-0.25 | 2500 | 2500 | 2500 | 2500 | 0 | 0 | 0 | 0 | 0 | 0 | 容积0.25m³，含烘干箱体、风机、温控器、热源等配置。外形尺寸1200*600*2000（mm）（含烟囱），结构质量≤100kg烘干容量≥35kg。额定风量2000m³/h。 |  | 2017 |  | 非通用类 | 0.47 | 否 |  | 云南省
收获后处理机械 | 干燥机械 | 果蔬烘干机 | 容积15M3及以上果蔬烘干机(整体脱水) | 果蔬烘干机 | 昆明群辉机电设备有限公司 | 5HG-32 | 19000 | 19000 | 19000 | 19000 | 0 | 0 | 0 | 0 | 0 | 0 | 容积32m³，含烘干箱体、风机、温控器、热源等配置：外形尺寸5100*2800*3200（mm),风机额定风量9000-14500m³/h，结构质量≤1200kg,烘干容量≥1000kg. |  | 2017 |  | 非通用类 | 1.5 | 否 |  | 云南省
收获后处理机械 | 干燥机械 | 果蔬烘干机 | 容积15M3及以上果蔬烘干机(整体脱水) | 果蔬烘干机 | 昆明群辉机电设备有限公司 | 5HG-51 | 19000 | 19000 | 19000 | 19000 | 0 | 0 | 0 | 0 | 0 | 0 | 容积51m³，含烘干箱体、风机、温控器、热源等配置:外形尺寸5300*2800*3300（mm),风机额定风量9000-14500³/h，结构质量≤1200kg,烘干容量≥1000kg |  | 2017 |  | 非通用类 | 1.5 | 否 |  | 云南省
耕整地机械 | 耕地机械 | 微耕机 | 功率4KW及以上微耕机 | 微耕机 | 莱州奥伦农业机械有限公司 | 1WGQ4-80 | 800 | 800 | 800 | 800 | 0 | 0 | 0 | 0 | 0 | 0 | 配套功率:4.0kW |  | 2017 |  | 非通用类 | 4 | 否 |  | 山东省
耕整地机械 | 耕地机械 | 微耕机 | 功率4KW及以上微耕机 | 微耕机 | 莱州奥伦农业机械有限公司 | 1WGQ4-70 | 800 | 800 | 800 | 800 | 0 | 0 | 0 | 0 | 0 | 0 | 配套动力：4.0KW |  | 2017 |  | 非通用类 | 4 | 否 |  | 山东省
收获机械 | 饲料作物收获机械 | 捡拾压捆机 | 1.7—2.2m捡拾压捆机 | 牵引式方草捆压捆机 | 莱州恒春机械有限公司 | 9YFQ-1.95 | 28800 | 28800 | 28800 | 28800 | 0 | 0 | 0 | 0 | 0 | 0 | 捡拾器宽度：1.95m,打捆活塞速度（行程/min）：98,打结器类型：D型，配套动力≥40Kw |  | 2017 |  | 非通用类 | 0 | 否 |  | 山东省
收获机械 | 饲料作物收获机械 | 捡拾压捆机 | 1.7—2.2m捡拾压捆机 | 牵引式方草捆压捆机 | 莱州市金达威机械有限公司 | 9YFQ-1.9 | 28800 | 28800 | 28800 | 28800 | 0 | 0 | 0 | 0 | 0 | 0 | 捡拾宽度：1.95M |  | 2017 |  | 非通用类 | 0 | 否 |  | 山东省
设施农业设备 | 日光温室设施设备 | 卷帘机 | 卷帘机 | 温室卷帘机 | 兰州诚鑫农业科技有限公司 | XJL-100 | 240 | 240 | 240 | 240 | 0 | 0 | 0 | 0 | 0 | 0 | 型号：XJL-100型温室卷帘机 结构形式：移动卷轴式 电机额定电压：380V 电机额定功率：2.2kw 电机额定转速：1440r/min 传动机构结构形式：皮带传动 自锁方式：制动蹄式 额定输出轴转速：1.1 r/min 最大卷轴长度：100m 减速机外形尺寸（长x宽x高）:490x315x300mm 减速机整机质量：54kg |  | 2017 |  | 非通用类 | 0 | 否 |  | 甘肃省
种植施肥机械 | 地膜机械 | 地膜覆盖机 | 带旋耕作业的起垄地膜覆盖机 | 旋耕起垄铺膜机 | 兰州农源农机有限公司 | 1XLM-40/70型 | 1800 | 1800 | 1800 | 1800 | 0 | 0 | 0 | 0 | 0 | 0 | 整机的外形尺寸（长×宽×高）1600×1300×800mm,结构质量125kg，工作幅度1200mm，作业速度为2~4km/h，生产率为0.25~0.40hm2/(h●m),旋耕部分的工作幅宽为120cm,起垄部件形式为成形铲式，小垄高4~6cm，小垄底宽30cm,大垄高8~10cm,大垄底宽60cm，垄间距为110cm。 |  | 2017 |  | 非通用类 | 0 | 否 |  | 甘肃省
种植施肥机械 | 地膜机械 | 地膜覆盖机 | 带旋耕作业的起垄地膜覆盖机 | 旋耕起垄铺膜机 | 兰州农源农机有限公司 | 1XLM1200型 | 1800 | 1800 | 1800 | 1800 | 0 | 0 | 0 | 0 | 0 | 0 | 整机的外形尺寸（长×宽×高）1670×1500×1100mm,结构质量285kg，工作幅度1200mm，与拖拉机的联接方式为三点悬挂，传动机构形式为动力输出轴，作业速度为3~5km/h，运输间隙350mm，生产率为0.25~0.40hm2/(h●m) ，旋耕部分的工作幅宽为120cm，起垄部件形式为成形铲式，小垄高4~6cm，小垄底宽30cm,大垄高8~10cm,大垄底宽60cm，垄间距为110cm。 |  | 2017 |  | 非通用类 | 0 | 否 |  | 甘肃省
收获机械 | 饲料作物收获机械 | 压捆机 | 4KW及以上圆捆压捆机 | 圆草捆打捆机 | 乐陵宏泰机械设备有限公司 | 9YY-55 | 9100 | 9100 | 9100 | 9100 | 0 | 0 | 0 | 0 | 0 | 0 | 工作功率：5.5kW；打捆形式：圆捆 |  | 2017 |  | 通用类 | 5.5 | 否 |  | 山东省
收获机械 | 饲料作物收获机械 | 压捆机 | 4KW及以上圆捆压捆机 | 青贮圆捆机 | 乐陵市国宇农牧机械装备有限公司 | MK5050-G | 9100 | 9100 | 9100 | 9100 | 0 | 0 | 0 | 0 | 0 | 0 | 配套动力：4KW 工作状态外形尺寸：1500mm*1450mm*1070mm 卷压滚筒转速360r/min 卷压滚筒数量：30个 |  | 2017 |  | 通用类 | 4 | 否 |  | 山东省
收获机械 | 饲料作物收获机械 | 压捆机 | 4KW及以上圆捆压捆机 | 青贮圆捆机 | 乐陵市天力工程机械有限公司 | YK5252A | 9100 | 9100 | 9100 | 9100 | 0 | 0 | 0 | 0 | 0 | 0 | 圆捆；功率≥4kW |  | 2017 |  | 通用类 | 5.5 | 否 |  | 山东
畜牧水产养殖机械 | 饲料（草）加工机械设备 | 饲料粉碎机 | 400MM以下饲料粉碎机 | 齿爪式粉碎机 | 乐山市希旺机械有限公司 | 9FZ-20 | 210 | 210 | 210 | 210 | 0 | 0 | 0 | 0 | 0 | 0 | 转子直径：Ф200mm |  | 2017 |  | 非通用类 | 2.2 | 否 |  | 四川省
畜牧水产养殖机械 | 饲料（草）加工机械设备 | 饲料粉碎机 | 400MM以下饲料粉碎机 | 锤片式粉碎机 | 乐山市希旺机械有限公司 | 9FQ-20 | 210 | 210 | 210 | 210 | 0 | 0 | 0 | 0 | 0 | 0 | 转子直径：Ф200mm |  | 2017 |  | 非通用类 | 2.2 | 否 |  | 四川省
畜牧水产养殖机械 | 饲料（草）加工机械设备 | 饲料粉碎机 | 400MM以下饲料粉碎机 | 饲料粉碎机 | 乐山市希旺机械有限公司 | 9FC-23 | 210 | 210 | 210 | 210 | 0 | 0 | 0 | 0 | 0 | 0 | 转子直径：Ф230mm |  | 2017 |  | 非通用类 | 2.2 | 否 |  | 四川省
动力机械 | 拖拉机 | 轮式拖拉机（不含皮带传动轮式拖拉机） | 90—95马力两轮驱动拖拉机 | 轮式拖拉机 | 乐星农业装备(青岛)有限公司 | LS900 | 22500 | 22500 | 22500 | 22500 | 0 | 0 | 0 | 0 | 0 | 0 | 驱动形式：两轮驱动；功率：66.2kw |  | 2017 |  | 通用类 | 66.2 | 否 |  | 山东省
动力机械 | 拖拉机 | 轮式拖拉机（不含皮带传动轮式拖拉机） | 90—95马力两轮驱动拖拉机 | 轮式拖拉机 | 乐星农业装备(青岛)有限公司 | LS900-1 | 22500 | 22500 | 22500 | 22500 | 0 | 0 | 0 | 0 | 0 | 0 | 驱动形式：两轮驱动；功率：66.2kw |  | 2017 |  | 通用类 | 66.2 | 否 |  | 山东省
动力机械 | 拖拉机 | 轮式拖拉机（不含皮带传动轮式拖拉机） | 100马力及以上两轮驱动拖拉机 | 轮式拖拉机 | 乐星农业装备(青岛)有限公司 | LS1000 | 24300 | 24300 | 24300 | 24300 | 0 | 0 | 0 | 0 | 0 | 0 | 驱动形式：两轮驱动；功率：73.5kw |  | 2017 |  | 通用类 | 73.5 | 否 |  | 山东省
动力机械 | 拖拉机 | 轮式拖拉机（不含皮带传动轮式拖拉机） | 100马力及以上两轮驱动拖拉机 | 轮式拖拉机 | 乐星农业装备(青岛)有限公司 | LS1000-1 | 24300 | 24300 | 24300 | 24300 | 0 | 0 | 0 | 0 | 0 | 0 | 驱动形式：两轮驱动；功率：73.5kw |  | 2017 |  | 通用类 | 73.5 | 否 |  | 山东省
动力机械 | 拖拉机 | 轮式拖拉机（不含皮带传动轮式拖拉机） | 55—60马力四轮驱动拖拉机 | 轮式拖拉机 | 乐星农业装备(青岛)有限公司 | LS554 | 17730 | 17730 | 17730 | 17730 | 0 | 0 | 0 | 0 | 0 | 0 | 驱动形式：四轮驱动；功率：40.5kw |  | 2017 |  | 通用类 | 40.5 | 否 |  | 山东省
动力机械 | 拖拉机 | 轮式拖拉机（不含皮带传动轮式拖拉机） | 55—60马力四轮驱动拖拉机 | 轮式拖拉机 | 乐星农业装备(青岛)有限公司 | LSK554-1 | 17730 | 17730 | 17730 | 17730 | 0 | 0 | 0 | 0 | 0 | 0 | 驱动形式：四轮驱动；功率：40.5kw |  | 2017 |  | 通用类 | 40.5 | 否 |  | 山东省
动力机械 | 拖拉机 | 轮式拖拉机（不含皮带传动轮式拖拉机） | 60—65马力四轮驱动拖拉机 | 轮式拖拉机 | 乐星农业装备(青岛)有限公司 | LSK604-1 | 19530 | 19530 | 19530 | 19530 | 0 | 0 | 0 | 0 | 0 | 0 | 驱动形式：四轮驱动；功率：44.1kw |  | 2017 |  | 通用类 | 44.1 | 否 |  | 山东省
动力机械 | 拖拉机 | 轮式拖拉机（不含皮带传动轮式拖拉机） | 60—65马力四轮驱动拖拉机 | 轮式拖拉机 | 乐星农业装备(青岛)有限公司 | LS604 | 19530 | 19530 | 19530 | 19530 | 0 | 0 | 0 | 0 | 0 | 0 | 驱动形式：四轮驱动；功率：44.1kw |  | 2017 |  | 通用类 | 44.1 | 否 |  | 山东省
动力机械 | 拖拉机 | 轮式拖拉机（不含皮带传动轮式拖拉机） | 70—75马力四轮驱动拖拉机 | 轮式拖拉机 | 乐星农业装备(青岛)有限公司 | LS704 | 23400 | 23400 | 23400 | 23400 | 0 | 0 | 0 | 0 | 0 | 0 | 驱动形式：四轮驱动；功率：51.5kw |  | 2017 |  | 通用类 | 51.5 | 否 |  | 山东省
动力机械 | 拖拉机 | 轮式拖拉机（不含皮带传动轮式拖拉机） | 70—75马力四轮驱动拖拉机 | 轮式拖拉机 | 乐星农业装备(青岛)有限公司 | LS704-1 | 23400 | 23400 | 23400 | 23400 | 0 | 0 | 0 | 0 | 0 | 0 | 驱动形式：四轮驱动；功率：51.5kw |  | 2017 |  | 通用类 | 51.5 | 否 |  | 山东省
动力机械 | 拖拉机 | 轮式拖拉机（不含皮带传动轮式拖拉机） | 70—75马力四轮驱动拖拉机 | 轮式拖拉机 | 乐星农业装备(青岛)有限公司 | LSV704 | 23400 | 23400 | 23400 | 23400 | 0 | 0 | 0 | 0 | 0 | 0 | 驱动形式：四轮驱动；功率：51.5kw |  | 2017 |  | 通用类 | 51.5 | 否 |  | 山东省
动力机械 | 拖拉机 | 轮式拖拉机（不含皮带传动轮式拖拉机） | 75—80马力四轮驱动拖拉机 | 轮式拖拉机 | 乐星农业装备(青岛)有限公司 | LSV754 | 23400 | 23400 | 23400 | 23400 | 0 | 0 | 0 | 0 | 0 | 0 | 驱动形式：四轮驱动；功率：55.2kw |  | 2017 |  | 通用类 | 55.2 | 否 |  | 山东省
动力机械 | 拖拉机 | 轮式拖拉机（不含皮带传动轮式拖拉机） | 80—85马力四轮驱动拖拉机 | 轮式拖拉机 | 乐星农业装备(青岛)有限公司 | LSV804-1 | 26820 | 26820 | 26820 | 26820 | 0 | 0 | 0 | 0 | 0 | 0 | 驱动形式：四轮驱动；功率：58.8kw |  | 2017 |  | 通用类 | 58.8 | 否 |  | 山东省
动力机械 | 拖拉机 | 轮式拖拉机（不含皮带传动轮式拖拉机） | 80—85马力四轮驱动拖拉机 | 轮式拖拉机 | 乐星农业装备(青岛)有限公司 | LS804 | 26820 | 26820 | 26820 | 26820 | 0 | 0 | 0 | 0 | 0 | 0 | 驱动形式：四轮驱动；功率：58.8kw |  | 2017 |  | 通用类 | 58.8 | 否 |  | 山东省
动力机械 | 拖拉机 | 轮式拖拉机（不含皮带传动轮式拖拉机） | 80—85马力四轮驱动拖拉机 | 轮式拖拉机 | 乐星农业装备(青岛)有限公司 | LS804-1 | 26820 | 26820 | 26820 | 26820 | 0 | 0 | 0 | 0 | 0 | 0 | 驱动形式：四轮驱动；功率：58.8kw |  | 2017 |  | 通用类 | 58.8 | 否 |  | 山东省
动力机械 | 拖拉机 | 轮式拖拉机（不含皮带传动轮式拖拉机） | 80—85马力四轮驱动拖拉机 | 轮式拖拉机 | 乐星农业装备(青岛)有限公司 | LSV804 | 26820 | 26820 | 26820 | 26820 | 0 | 0 | 0 | 0 | 0 | 0 | 驱动形式：四轮驱动；功率：58.8kw |  | 2017 |  | 通用类 | 58.8 | 否 |  | 山东省
动力机械 | 拖拉机 | 轮式拖拉机（不含皮带传动轮式拖拉机） | 90—95马力四轮驱动拖拉机 | 轮式拖拉机 | 乐星农业装备(青岛)有限公司 | LS904 | 31500 | 31500 | 31500 | 31500 | 0 | 0 | 0 | 0 | 0 | 0 | 驱动形式：四轮驱动；功率：66.2kw |  | 2017 |  | 通用类 | 66.2 | 否 |  | 山东省
动力机械 | 拖拉机 | 轮式拖拉机（不含皮带传动轮式拖拉机） | 90—95马力四轮驱动拖拉机 | 轮式拖拉机 | 乐星农业装备(青岛)有限公司 | LS904-1 | 31500 | 31500 | 31500 | 31500 | 0 | 0 | 0 | 0 | 0 | 0 | 驱动形式：四轮驱动；功率：66.2kw |  | 2017 |  | 通用类 | 66.2 | 否 |  | 山东省
动力机械 | 拖拉机 | 轮式拖拉机（不含皮带传动轮式拖拉机） | 100—110马力四轮驱动拖拉机 | 轮式拖拉机 | 乐星农业装备(青岛)有限公司 | LS1004 | 33210 | 33210 | 33210 | 33210 | 0 | 0 | 0 | 0 | 0 | 0 | 驱动形式：四轮驱动；功率：73.5kw |  | 2017 |  | 通用类 | 73.5 | 否 |  | 山东省
动力机械 | 拖拉机 | 轮式拖拉机（不含皮带传动轮式拖拉机） | 100—110马力四轮驱动拖拉机 | 轮式拖拉机 | 乐星农业装备(青岛)有限公司 | LS1004-1 | 33210 | 33210 | 33210 | 33210 | 0 | 0 | 0 | 0 | 0 | 0 | 驱动形式：四轮驱动；功率：73.5kw |  | 2017 |  | 通用类 | 73.5 | 否 |  | 山东省
动力机械 | 拖拉机 | 轮式拖拉机（不含皮带传动轮式拖拉机） | 130—140马力四轮驱动拖拉机 | 轮式拖拉机 | 乐星农业装备(青岛)有限公司 | LS1304 | 63900 | 63900 | 63900 | 63900 | 0 | 0 | 0 | 0 | 0 | 0 | 驱动形式：四轮驱动；功率：95.6kw |  | 2017 |  | 通用类 | 95.6 | 否 |  | 山东省
动力机械 | 拖拉机 | 轮式拖拉机（不含皮带传动轮式拖拉机） | 140—150马力四轮驱动拖拉机 | 轮式拖拉机 | 乐星农业装备(青岛)有限公司 | LS1404 | 85500 | 85500 | 85500 | 85500 | 0 | 0 | 0 | 0 | 0 | 0 | 驱动形式：四轮驱动；功率：103kw |  | 2017 |  | 通用类 | 103 | 否 |  | 山东省
耕整地机械 | 耕地机械 | 翻转犁 | 单体幅宽45CM及以上,5-6铧翻转犁 | 液压翻转犁 | 雷肯农业机械(青岛)有限公司 | 1LFTT-650 | 6500 | 6500 | 6500 | 6500 | 0 | 0 | 0 | 0 | 0 | 0 | 单体幅宽≥45cm；铧体个数5—6铧 |  | 2017 |  | 非通用类 | 0 | 否 |  | 山东省
耕整地机械 | 耕地机械 | 翻转犁 | 单体幅宽45CM及以上,5-6铧翻转犁 | 悬挂式翻转犁 | 雷肯农业机械(青岛)有限公司 | EUROPAL8/5 | 6500 | 6500 | 6500 | 6500 | 0 | 0 | 0 | 0 | 0 | 0 | 单体幅宽≥45cm；铧体个数5—6铧 |  | 2017 |  | 非通用类 | 0 | 否 |  | 山东省
耕整地机械 | 耕地机械 | 翻转犁 | 单体幅宽35CM及以上,3-4铧翻转犁 | 液压翻转犁 | 雷肯农业机械(青岛)有限公司 | 1LFTT-450 | 2400 | 2400 | 2400 | 2400 | 0 | 0 | 0 | 0 | 0 | 0 | 单体幅宽≥35cm；铧体个数3—4铧 |  | 2017 |  | 非通用类 | 0 | 否 |  | 山东省
耕整地机械 | 耕地机械 | 翻转犁 | 单体幅宽45CM及以上,7铧及以上翻转犁 | 液压翻转犁 | 雷肯农业机械(青岛)有限公司 | 1LFTT-750 | 6500 | 6500 | 6500 | 6500 | 0 | 0 | 0 | 0 | 0 | 0 | 单体幅宽≥45cm；铧体个数≥7铧 |  | 2017 |  | 非通用类 | 0 | 否 |  | 山东省
耕整地机械 | 耕地机械 | 深松机 | 3铲及以下深松机 | 深松机 | 雷肯农业机械(青岛)有限公司 | 1S-225C | 1170 | 1170 | 1170 | 1170 | 0 | 0 | 0 | 0 | 0 | 0 | 深松部件3个及以下 |  | 2017 |  | 通用类 | 90 | 否 |  | 山东省
耕整地机械 | 耕地机械 | 深松机 | 4—5铲深松机 | 深松机 | 雷肯农业机械(青岛)有限公司 | 1S-300D | 1980 | 1980 | 1980 | 1980 | 0 | 0 | 0 | 0 | 0 | 0 | 深松部件4—5个 |  | 2017 |  | 通用类 | 90 | 否 |  | 山东省
耕整地机械 | 耕地机械 | 深松机 | 6铲及以上深松机 | 深松机 | 雷肯农业机械(青岛)有限公司 | 1S-300E | 4050 | 4050 | 4050 | 4050 | 0 | 0 | 0 | 0 | 0 | 0 | 深松部件6个及以上 |  | 2017 |  | 通用类 | 77 | 否 |  | 山东省
耕整地机械 | 耕地机械 | 深松机 | 6铲及以上深松机 | 深松机 | 雷肯农业机械(青岛)有限公司 | 1S-350E | 4050 | 4050 | 4050 | 4050 | 0 | 0 | 0 | 0 | 0 | 0 | 深松部件6个及以上 |  | 2017 |  | 通用类 | 90 | 否 |  | 山东省
耕整地机械 | 整地机械 | 圆盘耙 | 4.5M-6.5M圆盘耙 | 灭茬缺口圆盘耙 | 雷肯农业机械(青岛)有限公司 | 1BYQ-400 | 6000 | 6000 | 6000 | 6000 | 0 | 0 | 0 | 0 | 0 | 0 | 3.5m≤作业幅宽＜4.5m |  | 2017 |  | 非通用类 | 147 | 否 |  | 山东省
耕整地机械 | 整地机械 | 圆盘耙 | 4.5M-6.5M圆盘耙 | 灭茬缺口圆盘耙 | 雷肯农业机械(青岛)有限公司 | 1BYQ-500 | 6000 | 6000 | 6000 | 6000 | 0 | 0 | 0 | 0 | 0 | 0 | 4.5m≤作业幅宽＜6.5m |  | 2017 |  | 非通用类 | 209.5 | 否 |  | 山东省
耕整地机械 | 耕地机械 | 旋耕机 | 单轴2000—2500mm旋耕机 | 旋耕机 | 雷沃重工股份有限公司(原:福田雷沃国际重工股份有限公司) | 1GKN-200 | 1710 | 1710 | 1710 | 1710 | 0 | 0 | 0 | 0 | 0 | 0 | 单轴；耕幅：2000mm |  | 2017 |  | 通用类 | 0 | 否 |  | 山东
耕整地机械 | 耕地机械 | 旋耕机 | 单轴2000—2500mm旋耕机 | 旋耕机 | 雷沃重工股份有限公司(原:福田雷沃国际重工股份有限公司) | 1GKN-220 | 1710 | 1710 | 1710 | 1710 | 0 | 0 | 0 | 0 | 0 | 0 | 单轴；耕幅：2200mm |  | 2017 |  | 通用类 | 0 | 否 |  | 山东
耕整地机械 | 耕地机械 | 旋耕机 | 单轴2000—2500mm旋耕机 | 旋耕机 | 雷沃重工股份有限公司(原:福田雷沃国际重工股份有限公司) | 1GKN-230 | 1710 | 1710 | 1710 | 1710 | 0 | 0 | 0 | 0 | 0 | 0 | 单轴；耕幅：2300mm |  | 2017 |  | 通用类 | 0 | 否 |  | 山东
耕整地机械 | 耕地机械 | 旋耕机 | 单轴2500mm及以上旋耕机 | 旋耕机 | 雷沃重工股份有限公司(原:福田雷沃国际重工股份有限公司) | 1GKN-250 | 2250 | 2250 | 2250 | 2250 | 0 | 0 | 0 | 0 | 0 | 0 | 单轴；耕幅：2500mm |  | 2017 |  | 通用类 | 0 | 否 |  | 山东
耕整地机械 | 耕地机械 | 旋耕机 | 单轴2500mm及以上旋耕机 | 旋耕机 | 雷沃重工股份有限公司(原:福田雷沃国际重工股份有限公司) | 1GKN-280 | 2250 | 2250 | 2250 | 2250 | 0 | 0 | 0 | 0 | 0 | 0 | 结构型式：单轴；耕幅（mm）：2800mm |  | 2017 |  | 通用类 | 0 | 否 |  | 山东
耕整地机械 | 耕地机械 | 旋耕机 | 单轴2500mm及以上旋耕机 | 旋耕机 | 雷沃重工股份有限公司(原:福田雷沃国际重工股份有限公司) | 1GKN-300 | 2250 | 2250 | 2250 | 2250 | 0 | 0 | 0 | 0 | 0 | 0 | 结构型式：单轴；耕幅（mm）：3000mm |  | 2017 |  | 通用类 | 0 | 否 |  | 山东
耕整地机械 | 耕地机械 | 旋耕机 | 单轴2500mm及以上旋耕机 | 旋耕机 | 雷沃重工股份有限公司(原:福田雷沃国际重工股份有限公司) | 1GKN-320 | 2250 | 2250 | 2250 | 2250 | 0 | 0 | 0 | 0 | 0 | 0 | 结构型式：单轴；耕幅（mm）：3200mm |  | 2017 |  | 通用类 | 0 | 否 |  | 山东
种植施肥机械 | 播种机械 | 免耕播种机 | 精量6行及以上免耕穴播机 | 免耕气吸精量播种机 | 雷沃重工股份有限公司(原:福田雷沃国际重工股份有限公司) | 2BMQF-6A | 5220 | 5220 | 5220 | 5220 | 0 | 0 | 0 | 0 | 0 | 0 | 精量排种器；播种行数:6行；排种器：气力式 |  | 2017 |  | 通用类 | 0 | 否 |  | 山东
种植施肥机械 | 播种机械 | 免耕播种机 | 精量6行及以上免耕穴播机 | 免耕气吸精量播种机 | 雷沃重工股份有限公司(原:福田雷沃国际重工股份有限公司) | 2BMQF-9A | 5220 | 5220 | 5220 | 5220 | 0 | 0 | 0 | 0 | 0 | 0 | 精量排种器；播种行数:9行；排种器：气力式 |  | 2017 |  | 通用类 | 0 | 否 |  | 山东
种植施肥机械 | 播种机械 | 免耕播种机 | 精量6行及以上免耕穴播机 | 免耕气吸精量播种机 | 雷沃重工股份有限公司(原:福田雷沃国际重工股份有限公司) | 2BMQF-12A | 5220 | 5220 | 5220 | 5220 | 0 | 0 | 0 | 0 | 0 | 0 | 精量排种器；播种行数:12行；排种器：气力式 |  | 2017 |  | 通用类 | 0 | 否 |  | 山东
种植施肥机械 | 播种机械 | 免耕播种机 | 2—3行牵引式免耕穴播机 | 免耕播种机 | 雷沃重工股份有限公司(原:福田雷沃国际重工股份有限公司) | 2BMQE-2A | 15570 | 15570 | 15570 | 15570 | 0 | 0 | 0 | 0 | 0 | 0 | 精量排种器；播种行数2行；牵引式 |  | 2017 |  | 通用类 | 0 | 否 |  | 山东
种植施肥机械 | 播种机械 | 免耕播种机 | 2—3行牵引式免耕穴播机 | 免耕播种机 | 雷沃重工股份有限公司(原:福田雷沃国际重工股份有限公司) | 2BMXE-2A | 15570 | 15570 | 15570 | 15570 | 0 | 0 | 0 | 0 | 0 | 0 | 精量排种器；播种行数2行；牵引式 |  | 2017 |  | 通用类 | 0 | 否 |  | 山东
种植施肥机械 | 播种机械 | 免耕播种机 | 4—5行牵引式免耕穴播机 | 免耕播种机 | 雷沃重工股份有限公司(原:福田雷沃国际重工股份有限公司) | 2BMXE-5A | 28170 | 28170 | 28170 | 28170 | 0 | 0 | 0 | 0 | 0 | 0 | 精量排种器；播种行数5行；牵引式 |  | 2017 |  | 通用类 | 0 | 否 |  | 山东
田间管理机械 | 植保机械 | 喷杆式喷雾机（含牵引式、自走式、悬挂式喷杆喷雾机） | 18—50马力自走式喷杆喷雾机 | 自走式喷杆喷雾机 | 雷沃重工股份有限公司(原:福田雷沃国际重工股份有限公司) | 3WP-500 | 31500 | 31500 | 31500 | 31500 | 0 | 0 | 0 | 0 | 0 | 0 | 结构型式：自走式；功率：16.7kw |  | 2017 |  | 通用类 | 16.7 | 否 |  | 山东
收获机械 | 谷物收获机械 | 自走轮式谷物联合收割机（全喂入） | 2—3kg/s自走轮式谷物联合收割机（全喂入） | 自走式谷物联合收割机 | 雷沃重工股份有限公司(原:福田雷沃国际重工股份有限公司) | 4LZ-2.5E | 11700 | 11700 | 11700 | 11700 | 0 | 0 | 0 | 0 | 0 | 0 | 结构型式：自走轮式；喂入方式：全喂入；喂入量：2.5kg/s |  | 2017 |  | 通用类 | 66 | 否 |  | 山东
收获机械 | 谷物收获机械 | 自走轮式谷物联合收割机（全喂入） | 2—3kg/s自走轮式谷物联合收割机（全喂入） | 自走式谷物联合收割机 | 雷沃重工股份有限公司(原:福田雷沃国际重工股份有限公司) | 4LZ-2.5E3 | 11700 | 11700 | 11700 | 11700 | 0 | 0 | 0 | 0 | 0 | 0 | 结构型式：自走轮式；喂入方式：全喂入；喂入量：2.5kg/s |  | 2017 |  | 通用类 | 66 | 否 |  | 山东
收获机械 | 谷物收获机械 | 自走轮式谷物联合收割机（全喂入） | 2—3kg/s自走轮式谷物联合收割机（全喂入） | 自走式谷物联合收割机 | 雷沃重工股份有限公司(原:福田雷沃国际重工股份有限公司) | 4LZ-2.5E4 | 11700 | 11700 | 11700 | 11700 | 0 | 0 | 0 | 0 | 0 | 0 | 结构型式：自走轮式；喂入方式：全喂入；喂入量：2.5kg/s |  | 2017 |  | 通用类 | 73.5 | 否 |  | 山东
收获机械 | 谷物收获机械 | 自走轮式谷物联合收割机（全喂入） | 3—4kg/s自走轮式谷物联合收割机（全喂入） | 自走式谷物联合收割机 | 雷沃重工股份有限公司(原:福田雷沃国际重工股份有限公司) | 4LZ-3.5F | 12960 | 12960 | 12960 | 12960 | 0 | 0 | 0 | 0 | 0 | 0 | 结构型式：自走轮式；喂入方式：全喂入；喂入量：3.5kg/s |  | 2017 |  | 通用类 | 73.5 | 否 |  | 山东
收获机械 | 谷物收获机械 | 自走轮式谷物联合收割机（全喂入） | 4—5kg/s自走轮式谷物联合收割机（全喂入） | 自走式谷物联合收割机 | 雷沃重工股份有限公司(原:福田雷沃国际重工股份有限公司) | 4LZ-4E1 | 13590 | 13590 | 13590 | 13590 | 0 | 0 | 0 | 0 | 0 | 0 | 结构型式：自走轮式；喂入方式：全喂入；喂入量：4kg/s |  | 2017 |  | 通用类 | 81 | 否 |  | 山东
收获机械 | 谷物收获机械 | 自走轮式谷物联合收割机（全喂入） | 4—5kg/s自走轮式谷物联合收割机（全喂入） | 自走式谷物联合收割机 | 雷沃重工股份有限公司(原:福田雷沃国际重工股份有限公司) | 4LZ-4F2 | 13590 | 13590 | 13590 | 13590 | 0 | 0 | 0 | 0 | 0 | 0 | 结构型式：自走轮式；喂入方式：全喂入；喂入量：4kg/s |  | 2017 |  | 通用类 | 73.5 | 否 |  | 山东
收获机械 | 谷物收获机械 | 自走轮式谷物联合收割机（全喂入） | 4—5kg/s自走轮式谷物联合收割机（全喂入） | 自走式谷物联合收割机 | 雷沃重工股份有限公司(原:福田雷沃国际重工股份有限公司) | 4LZ-4F | 13590 | 13590 | 13590 | 13590 | 0 | 0 | 0 | 0 | 0 | 0 | 结构型式：自走履带式；喂入方式：全喂入；喂入量：4kg/s |  | 2017 |  | 通用类 | 73.5 | 否 |  | 山东
收获机械 | 谷物收获机械 | 自走轮式谷物联合收割机（全喂入） | 5—6kg/s自走轮式谷物联合收割机（全喂入） | 自走式谷物联合收割机 | 雷沃重工股份有限公司(原:福田雷沃国际重工股份有限公司) | 4LZ-5P | 29700 | 29700 | 29700 | 29700 | 0 | 0 | 0 | 0 | 0 | 0 | 结构型式：自走轮式；喂入方式：全喂入；喂入量：5kg/s |  | 2017 |  | 通用类 | 92 | 否 |  | 山东
收获机械 | 谷物收获机械 | 自走轮式谷物联合收割机（全喂入） | 5—6kg/s自走轮式谷物联合收割机（全喂入） | 自走式谷物联合收割机 | 雷沃重工股份有限公司(原:福田雷沃国际重工股份有限公司) | 4LZ-5E | 29700 | 29700 | 29700 | 29700 | 0 | 0 | 0 | 0 | 0 | 0 | 结构型式：自走履带式；喂入方式：全喂入；喂入量：5kg/s |  | 2017 |  | 通用类 | 81 | 否 |  | 山东
收获机械 | 谷物收获机械 | 自走轮式谷物联合收割机（全喂入） | 5—6kg/s自走轮式谷物联合收割机（全喂入） | 自走式谷物联合收割机 | 雷沃重工股份有限公司(原:福田雷沃国际重工股份有限公司) | 4LZ-5F1 | 29700 | 29700 | 29700 | 29700 | 0 | 0 | 0 | 0 | 0 | 0 | 结构型式：自走轮式；喂入方式：全喂入；喂入量：5kg/s |  | 2017 |  | 通用类 | 92 | 否 |  | 山东
收获机械 | 谷物收获机械 | 自走轮式谷物联合收割机（全喂入） | 5—6kg/s自走轮式谷物联合收割机（全喂入） | 自走式谷物联合收割机 | 雷沃重工股份有限公司(原:福田雷沃国际重工股份有限公司) | 4LZ-5E1 | 29700 | 29700 | 29700 | 29700 | 0 | 0 | 0 | 0 | 0 | 0 | 结构型式：自走轮式；喂入方式：全喂入；喂入量：5kg/s |  | 2017 |  | 通用类 | 92 | 否 |  | 山东
收获机械 | 谷物收获机械 | 自走轮式谷物联合收割机（全喂入） | 5—6kg/s自走轮式谷物联合收割机（全喂入） | 自走式谷物联合收割机 | 雷沃重工股份有限公司(原:福田雷沃国际重工股份有限公司) | 4LZ-5E2 | 29700 | 29700 | 29700 | 29700 | 0 | 0 | 0 | 0 | 0 | 0 | 结构型式：自走轮式；喂入方式：全喂入；喂入量：5kg/s |  | 2017 |  | 通用类 | 88.2 | 否 |  | 山东
收获机械 | 谷物收获机械 | 自走轮式谷物联合收割机（全喂入） | 5—6kg/s自走轮式谷物联合收割机（全喂入） | 自走式谷物联合收割机 | 雷沃重工股份有限公司(原:福田雷沃国际重工股份有限公司) | 4LZ-5EY | 29700 | 29700 | 29700 | 29700 | 0 | 0 | 0 | 0 | 0 | 0 | 结构型式：自走轮式；喂入方式：全喂入；喂入量：5kg/s |  | 2017 |  | 通用类 | 81 | 否 |  | 山东
收获机械 | 谷物收获机械 | 自走轮式谷物联合收割机（全喂入） | 5—6kg/s自走轮式谷物联合收割机（全喂入） | 自走式谷物联合收割机 | 雷沃重工股份有限公司(原:福田雷沃国际重工股份有限公司) | 4LZ-5F | 29700 | 29700 | 29700 | 29700 | 0 | 0 | 0 | 0 | 0 | 0 | 结构型式：自走轮式；喂入方式：全喂入；喂入量：5kg/s |  | 2017 |  | 通用类 | 92 | 否 |  | 山东
收获机械 | 谷物收获机械 | 自走轮式谷物联合收割机（全喂入） | 6—7kg/s自走轮式谷物联合收割机（全喂入） | 自走式谷物联合收割机 | 雷沃重工股份有限公司(原:福田雷沃国际重工股份有限公司) | 4LZ-6N | 34470 | 34470 | 34470 | 34470 | 0 | 0 | 0 | 0 | 0 | 0 | 结构型式：自走轮式；喂入方式：全喂入；喂入量：6kg/s |  | 2017 |  | 通用类 | 103 | 否 |  | 山东
收获机械 | 谷物收获机械 | 自走轮式谷物联合收割机（全喂入） | 6—7kg/s自走轮式谷物联合收割机（全喂入） | 自走式谷物联合收割机 | 雷沃重工股份有限公司(原:福田雷沃国际重工股份有限公司) | 4LZ-6E7 | 34470 | 34470 | 34470 | 34470 | 0 | 0 | 0 | 0 | 0 | 0 | 结构型式：自走轮式；喂入方式：全喂入；喂入量：6kg/s |  | 2017 |  | 通用类 | 103 | 否 |  | 山东
收获机械 | 谷物收获机械 | 自走轮式谷物联合收割机（全喂入） | 6—7kg/s自走轮式谷物联合收割机（全喂入） | 自走式谷物联合收割机 | 雷沃重工股份有限公司(原:福田雷沃国际重工股份有限公司) | 4LZ-6E | 34470 | 34470 | 34470 | 34470 | 0 | 0 | 0 | 0 | 0 | 0 | 结构型式：自走轮式；喂入方式：全喂入；喂入量：6kg/s |  | 2017 |  | 通用类 | 92 | 否 |  | 山东
收获机械 | 谷物收获机械 | 自走轮式谷物联合收割机（全喂入） | 6—7kg/s自走轮式谷物联合收割机（全喂入） | 自走式谷物联合收割机 | 雷沃重工股份有限公司(原:福田雷沃国际重工股份有限公司) | 4LZ-6E1 | 34470 | 34470 | 34470 | 34470 | 0 | 0 | 0 | 0 | 0 | 0 | 结构型式：自走轮式；喂入方式：全喂入；喂入量：6kg/s |  | 2017 |  | 通用类 | 103 | 否 |  | 山东
收获机械 | 谷物收获机械 | 自走轮式谷物联合收割机（全喂入） | 6—7kg/s自走轮式谷物联合收割机（全喂入） | 自走式谷物联合收割机 | 雷沃重工股份有限公司(原:福田雷沃国际重工股份有限公司) | 4LZ-6E2 | 34470 | 34470 | 34470 | 34470 | 0 | 0 | 0 | 0 | 0 | 0 | 结构型式：自走轮式；喂入方式：全喂入；喂入量：6kg/s |  | 2017 |  | 通用类 | 98 | 否 |  | 山东
收获机械 | 谷物收获机械 | 自走轮式谷物联合收割机（全喂入） | 6—7kg/s自走轮式谷物联合收割机（全喂入） | 自走式谷物联合收割机 | 雷沃重工股份有限公司(原:福田雷沃国际重工股份有限公司) | 4LZ-6E3 | 34470 | 34470 | 34470 | 34470 | 0 | 0 | 0 | 0 | 0 | 0 | 结构型式：自走轮式；喂入方式：全喂入；喂入量：6kg/s |  | 2017 |  | 通用类 | 98 | 否 |  | 山东
收获机械 | 谷物收获机械 | 自走轮式谷物联合收割机（全喂入） | 6—7kg/s自走轮式谷物联合收割机（全喂入） | 自走式谷物联合收割机 | 雷沃重工股份有限公司(原:福田雷沃国际重工股份有限公司) | 4LZ-6E4 | 34470 | 34470 | 34470 | 34470 | 0 | 0 | 0 | 0 | 0 | 0 | 结构型式：自走轮式；喂入方式：全喂入；喂入量：6kg/s |  | 2017 |  | 通用类 | 98 | 否 |  | 山东
收获机械 | 谷物收获机械 | 自走轮式谷物联合收割机（全喂入） | 6—7kg/s自走轮式谷物联合收割机（全喂入） | 自走式谷物联合收割机 | 雷沃重工股份有限公司(原:福田雷沃国际重工股份有限公司) | 4LZ-6E5 | 34470 | 34470 | 34470 | 34470 | 0 | 0 | 0 | 0 | 0 | 0 | 结构型式：自走轮式；喂入方式：全喂入；喂入量：6kg/s |  | 2017 |  | 通用类 | 92 | 否 |  | 山东
收获机械 | 谷物收获机械 | 自走轮式谷物联合收割机（全喂入） | 6—7kg/s自走轮式谷物联合收割机（全喂入） | 自走式谷物联合收割机 | 雷沃重工股份有限公司(原:福田雷沃国际重工股份有限公司) | 4LZ-6F2 | 34470 | 34470 | 34470 | 34470 | 0 | 0 | 0 | 0 | 0 | 0 | 结构型式：自走轮式；喂入方式：全喂入；喂入量：6kg/s |  | 2017 |  | 通用类 | 103 | 否 |  | 山东
收获机械 | 谷物收获机械 | 自走轮式谷物联合收割机（全喂入） | 6—7kg/s自走轮式谷物联合收割机（全喂入） | 自走式谷物联合收割机 | 雷沃重工股份有限公司(原:福田雷沃国际重工股份有限公司) | 4LZ-6F | 34470 | 34470 | 34470 | 34470 | 0 | 0 | 0 | 0 | 0 | 0 | 结构型式：自走轮式；喂入方式：全喂入；喂入量：6kg/s |  | 2017 |  | 通用类 | 103 | 否 |  | 山东
收获机械 | 谷物收获机械 | 自走轮式谷物联合收割机（全喂入） | 6—7kg/s自走轮式谷物联合收割机（全喂入） | 自走式谷物联合收割机 | 雷沃重工股份有限公司(原:福田雷沃国际重工股份有限公司) | 4LZ-6P | 34470 | 34470 | 34470 | 34470 | 0 | 0 | 0 | 0 | 0 | 0 | 结构型式：自走轮式；喂入方式：全喂入；喂入量：6kg/s |  | 2017 |  | 通用类 | 92 | 否 |  | 山东
收获机械 | 谷物收获机械 | 自走轮式谷物联合收割机（全喂入） | 6—7kg/s自走轮式谷物联合收割机（全喂入） | 自走式谷物联合收割机 | 雷沃重工股份有限公司(原:福田雷沃国际重工股份有限公司) | 4LZ-6E2Y | 34470 | 34470 | 34470 | 34470 | 0 | 0 | 0 | 0 | 0 | 0 | 结构型式：自走轮式；喂入方式：全喂入；喂入量：6kg/s |  | 2017 |  | 通用类 | 98 | 否 |  | 山东
收获机械 | 谷物收获机械 | 自走轮式谷物联合收割机（全喂入） | 6—7kg/s自走轮式谷物联合收割机（全喂入） | 自走式谷物联合收割机 | 雷沃重工股份有限公司(原:福田雷沃国际重工股份有限公司) | 4LZ-6E3Y | 34470 | 34470 | 34470 | 34470 | 0 | 0 | 0 | 0 | 0 | 0 | 结构型式：自走轮式；喂入方式：全喂入；喂入量：6kg/s |  | 2017 |  | 通用类 | 98 | 否 |  | 山东
收获机械 | 谷物收获机械 | 自走轮式谷物联合收割机（全喂入） | 6—7kg/s自走轮式谷物联合收割机（全喂入） | 自走式谷物联合收割机 | 雷沃重工股份有限公司(原:福田雷沃国际重工股份有限公司) | 4LZ-6FY | 34470 | 34470 | 34470 | 34470 | 0 | 0 | 0 | 0 | 0 | 0 | 结构型式：自走轮式；喂入方式：全喂入；喂入量：6kg/s |  | 2017 |  | 通用类 | 103 | 否 |  | 山东
收获机械 | 谷物收获机械 | 自走轮式谷物联合收割机（全喂入） | 6—7kg/s自走轮式谷物联合收割机（全喂入） | 自走式谷物联合收割机 | 雷沃重工股份有限公司(原:福田雷沃国际重工股份有限公司) | 4LZ-6M | 34470 | 34470 | 34470 | 34470 | 0 | 0 | 0 | 0 | 0 | 0 | 结构型式：自走轮式；喂入方式：全喂入；喂入量：6kg/s |  | 2017 |  | 通用类 | 98 | 否 |  | 山东
收获机械 | 谷物收获机械 | 自走轮式谷物联合收割机（全喂入） | 7—8kg/s自走轮式谷物联合收割机（全喂入） | 自走式谷物联合收割机 | 雷沃重工股份有限公司(原:福田雷沃国际重工股份有限公司) | 4LZ-7E1 | 54000 | 54000 | 54000 | 54000 | 0 | 0 | 0 | 0 | 0 | 0 | 结构型式：自走轮式；喂入方式：全喂入；喂入量：7kg/s |  | 2017 |  | 通用类 | 103 | 否 |  | 山东
收获机械 | 谷物收获机械 | 自走轮式谷物联合收割机（全喂入） | 7—8kg/s自走轮式谷物联合收割机（全喂入） | 自走式谷物联合收割机 | 雷沃重工股份有限公司(原:福田雷沃国际重工股份有限公司) | 4LZ-7E2 | 54000 | 54000 | 54000 | 54000 | 0 | 0 | 0 | 0 | 0 | 0 | 结构型式：自走轮式；喂入方式：全喂入；喂入量：7kg/s |  | 2017 |  | 通用类 | 103 | 否 |  | 山东
收获机械 | 谷物收获机械 | 自走轮式谷物联合收割机（全喂入） | 7—8kg/s自走轮式谷物联合收割机（全喂入） | 自走式谷物联合收割机 | 雷沃重工股份有限公司(原:福田雷沃国际重工股份有限公司) | 4LZ-7F | 54000 | 54000 | 54000 | 54000 | 0 | 0 | 0 | 0 | 0 | 0 | 结构型式：自走轮式；喂入方式：全喂入；喂入量：7kg/s |  | 2017 |  | 通用类 | 96 | 否 |  | 山东
收获机械 | 谷物收获机械 | 自走轮式谷物联合收割机（全喂入） | 7—8kg/s自走轮式谷物联合收割机（全喂入） | 自走式谷物联合收割机 | 雷沃重工股份有限公司(原:福田雷沃国际重工股份有限公司) | 4LZ-7F1 | 54000 | 54000 | 54000 | 54000 | 0 | 0 | 0 | 0 | 0 | 0 | 结构型式：自走轮式；喂入方式：全喂入；喂入量：7kg/s |  | 2017 |  | 通用类 | 98 | 否 |  | 山东
收获机械 | 谷物收获机械 | 自走轮式谷物联合收割机（全喂入） | 7—8kg/s自走轮式谷物联合收割机（全喂入） | 自走式谷物联合收割机 | 雷沃重工股份有限公司(原:福田雷沃国际重工股份有限公司) | 4LZ-7N | 54000 | 54000 | 54000 | 54000 | 0 | 0 | 0 | 0 | 0 | 0 | 结构型式：自走轮式；喂入方式：全喂入；喂入量：7kg/s |  | 2017 |  | 通用类 | 125 | 否 |  | 山东
收获机械 | 谷物收获机械 | 自走轮式谷物联合收割机（全喂入） | 7—8kg/s自走轮式谷物联合收割机（全喂入） | 自走式谷物联合收割机 | 雷沃重工股份有限公司(原:福田雷沃国际重工股份有限公司) | 4LZ-7P | 54000 | 54000 | 54000 | 54000 | 0 | 0 | 0 | 0 | 0 | 0 | 结构型式：自走轮式；喂入方式：全喂入；喂入量：7kg/s |  | 2017 |  | 通用类 | 96 | 否 |  | 山东
收获机械 | 谷物收获机械 | 自走轮式谷物联合收割机（全喂入） | 7—8kg/s自走轮式谷物联合收割机（全喂入） | 自走式谷物联合收割机 | 雷沃重工股份有限公司(原:福田雷沃国际重工股份有限公司) | 4LZ-7E1Y | 54000 | 54000 | 54000 | 54000 | 0 | 0 | 0 | 0 | 0 | 0 | 结构型式：自走轮式；喂入方式：全喂入；喂入量：7kg/s |  | 2017 |  | 通用类 | 103 | 否 |  | 山东
收获机械 | 谷物收获机械 | 自走轮式谷物联合收割机（全喂入） | 7—8kg/s自走轮式谷物联合收割机（全喂入） | 自走式谷物联合收割机 | 雷沃重工股份有限公司(原:福田雷沃国际重工股份有限公司) | 4LZ-7E2Y | 54000 | 54000 | 54000 | 54000 | 0 | 0 | 0 | 0 | 0 | 0 | 结构型式：自走轮式；喂入方式：全喂入；喂入量：7kg/s |  | 2017 |  | 通用类 | 103 | 否 |  | 山东
收获机械 | 谷物收获机械 | 自走轮式谷物联合收割机（全喂入） | 7—8kg/s自走轮式谷物联合收割机（全喂入） | 自走式谷物联合收割机 | 雷沃重工股份有限公司(原:福田雷沃国际重工股份有限公司) | 4LZ-7M | 54000 | 54000 | 54000 | 54000 | 0 | 0 | 0 | 0 | 0 | 0 | 结构型式：自走轮式；喂入方式：全喂入；喂入量：7kg/s |  | 2017 |  | 通用类 | 100 | 否 |  | 山东
收获机械 | 谷物收获机械 | 自走轮式谷物联合收割机（全喂入） | 7—8kg/s自走轮式谷物联合收割机（全喂入） | 自走式谷物联合收割机 | 雷沃重工股份有限公司(原:福田雷沃国际重工股份有限公司) | 4LZ-7E3 | 54000 | 54000 | 54000 | 54000 | 0 | 0 | 0 | 0 | 0 | 0 | 结构型式：自走轮式；喂入方式：全喂入；喂入量：7kg/s |  | 2017 |  | 通用类 | 103 | 否 |  | 山东
收获机械 | 谷物收获机械 | 自走轮式谷物联合收割机（全喂入） | 7—8kg/s自走轮式谷物联合收割机（全喂入） | 自走式谷物联合收割机 | 雷沃重工股份有限公司(原:福田雷沃国际重工股份有限公司) | 4LZ-7E5 | 54000 | 54000 | 54000 | 54000 | 0 | 0 | 0 | 0 | 0 | 0 | 结构型式：自走轮式；喂入方式：全喂入；喂入量：7kg/s |  | 2017 |  | 通用类 | 107 | 否 |  | 山东
收获机械 | 谷物收获机械 | 自走轮式谷物联合收割机（全喂入） | 8kg/s及以上自走轮式谷物联合收割机（全喂入） | 自走式谷物联合收割机 | 雷沃重工股份有限公司(原:福田雷沃国际重工股份有限公司) | 4LZ-8 | 90000 | 90000 | 90000 | 90000 | 0 | 0 | 0 | 0 | 0 | 0 | 结构型式：自走轮式；喂入方式：全喂入；喂入量：8kg/s |  | 2017 |  | 通用类 | 136 | 否 |  | 山东
收获机械 | 谷物收获机械 | 自走轮式谷物联合收割机（全喂入） | 8kg/s及以上自走轮式谷物联合收割机（全喂入） | 自走式谷物联合收割机 | 雷沃重工股份有限公司(原:福田雷沃国际重工股份有限公司) | 4LZ-8E | 90000 | 90000 | 90000 | 90000 | 0 | 0 | 0 | 0 | 0 | 0 | 结构型式：自走轮式；喂入方式：全喂入；喂入量：8kg/s |  | 2017 |  | 通用类 | 103 | 否 |  | 山东
收获机械 | 谷物收获机械 | 自走轮式谷物联合收割机（全喂入） | 8kg/s及以上自走轮式谷物联合收割机（全喂入） | 自走式谷物联合收割机 | 雷沃重工股份有限公司(原:福田雷沃国际重工股份有限公司) | 4LZ-8E1 | 90000 | 90000 | 90000 | 90000 | 0 | 0 | 0 | 0 | 0 | 0 | 结构型式：自走轮式；喂入方式：全喂入；喂入量：8kg/s |  | 2017 |  | 通用类 | 103 | 否 |  | 山东
收获机械 | 谷物收获机械 | 自走轮式谷物联合收割机（全喂入） | 8kg/s及以上自走轮式谷物联合收割机（全喂入） | 自走式谷物联合收割机 | 雷沃重工股份有限公司(原:福田雷沃国际重工股份有限公司) | 4LZ-8F | 90000 | 90000 | 90000 | 90000 | 0 | 0 | 0 | 0 | 0 | 0 | 结构型式：自走轮式；喂入方式：全喂入；喂入量：8kg/s |  | 2017 |  | 通用类 | 107 | 否 |  | 山东
收获机械 | 谷物收获机械 | 自走轮式谷物联合收割机（全喂入） | 8kg/s及以上自走轮式谷物联合收割机（全喂入） | 自走式谷物联合收割机 | 雷沃重工股份有限公司(原:福田雷沃国际重工股份有限公司) | 4LZ-8F1 | 90000 | 90000 | 90000 | 90000 | 0 | 0 | 0 | 0 | 0 | 0 | 结构型式：自走轮式；喂入方式：全喂入；喂入量：8kg/s |  | 2017 |  | 通用类 | 98 | 否 |  | 山东
收获机械 | 谷物收获机械 | 自走轮式谷物联合收割机（全喂入） | 8kg/s及以上自走轮式谷物联合收割机（全喂入） | 自走式谷物联合收割机 | 雷沃重工股份有限公司(原:福田雷沃国际重工股份有限公司) | 4LZ-8P | 90000 | 90000 | 90000 | 90000 | 0 | 0 | 0 | 0 | 0 | 0 | 结构型式：自走轮式；喂入方式：全喂入；喂入量：8kg/s |  | 2017 |  | 通用类 | 103 | 否 |  | 山东
收获机械 | 谷物收获机械 | 自走轮式谷物联合收割机（全喂入） | 8kg/s及以上自走轮式谷物联合收割机（全喂入） | 自走式谷物联合收割机 | 雷沃重工股份有限公司(原:福田雷沃国际重工股份有限公司) | 4LZ-8N | 90000 | 90000 | 90000 | 90000 | 0 | 0 | 0 | 0 | 0 | 0 | 结构型式：自走轮式；喂入方式：全喂入；喂入量：8kg/s |  | 2017 |  | 通用类 | 125 | 否 |  | 山东
收获机械 | 谷物收获机械 | 自走轮式谷物联合收割机（全喂入） | 8kg/s及以上自走轮式谷物联合收割机（全喂入） | 自走式谷物联合收割机 | 雷沃重工股份有限公司(原:福田雷沃国际重工股份有限公司) | 4LZ-10 | 90000 | 90000 | 90000 | 90000 | 0 | 0 | 0 | 0 | 0 | 0 | 结构型式：自走轮式；喂入方式：全喂入；喂入量：10kg/s |  | 2017 |  | 通用类 | 154 | 否 |  | 山东
收获机械 | 谷物收获机械 | 自走轮式谷物联合收割机（全喂入） | 8kg/s及以上自走轮式谷物联合收割机（全喂入） | 自走式谷物联合收割机 | 雷沃重工股份有限公司(原:福田雷沃国际重工股份有限公司) | 4LZ-12 | 90000 | 90000 | 90000 | 90000 | 0 | 0 | 0 | 0 | 0 | 0 | 结构型式：自走轮式；喂入方式：全喂入；喂入量：12kg/s |  | 2017 |  | 通用类 | 154 | 否 |  | 山东
收获机械 | 谷物收获机械 | 自走轮式谷物联合收割机（全喂入） | 8kg/s及以上自走轮式谷物联合收割机（全喂入） | 自走式谷物联合收割机 | 雷沃重工股份有限公司(原:福田雷沃国际重工股份有限公司) | 4LZ-8M | 90000 | 90000 | 90000 | 90000 | 0 | 0 | 0 | 0 | 0 | 0 | 结构型式：自走轮式；喂入方式：全喂入；喂入量：8kg/s |  | 2017 |  | 通用类 | 110 | 否 |  | 山东
收获机械 | 谷物收获机械 | 自走轮式谷物联合收割机（全喂入） | 8kg/s及以上自走轮式谷物联合收割机（全喂入） | 自走式谷物联合收割机 | 雷沃重工股份有限公司(原:福田雷沃国际重工股份有限公司) | 4LZ-8E2 | 90000 | 90000 | 90000 | 90000 | 0 | 0 | 0 | 0 | 0 | 0 | 结构型式：自走轮式；喂入方式：全喂入；喂入量：8kg/s |  | 2017 |  | 通用类 | 118 | 否 |  | 山东
收获机械 | 谷物收获机械 | 自走履带式谷物联合收割机（全喂入） | 3—4kg/s自走履带式谷物联合收割机（全喂入）；包含4kg/s及以上自走履带式水稻联合收割机（全喂入） | 履带式全喂入谷物联合收割机 | 雷沃重工股份有限公司(原:福田雷沃国际重工股份有限公司) | 4LZ-3 | 20070 | 20070 | 20070 | 20070 | 0 | 0 | 0 | 0 | 0 | 0 | 结构型式：自走履带式；喂入方式：全喂入；喂入量：3kg/s |  | 2017 |  | 通用类 | 40 | 否 |  | 山东
收获机械 | 谷物收获机械 | 自走履带式谷物联合收割机（全喂入） | 3—4kg/s自走履带式谷物联合收割机（全喂入）；包含4kg/s及以上自走履带式水稻联合收割机（全喂入） | 履带式全喂入谷物联合收割机 | 雷沃重工股份有限公司(原:福田雷沃国际重工股份有限公司) | 4LZ-3C1 | 20070 | 20070 | 20070 | 20070 | 0 | 0 | 0 | 0 | 0 | 0 | 结构型式：自走履带式；喂入方式：全喂入；喂入量：3kg/s |  | 2017 |  | 通用类 | 48 | 否 |  | 山东
收获机械 | 谷物收获机械 | 自走履带式谷物联合收割机（全喂入） | 3—4kg/s自走履带式谷物联合收割机（全喂入）；包含4kg/s及以上自走履带式水稻联合收割机（全喂入） | 履带式全喂入谷物联合收割机 | 雷沃重工股份有限公司(原:福田雷沃国际重工股份有限公司) | 4LZ-3G | 20070 | 20070 | 20070 | 20070 | 0 | 0 | 0 | 0 | 0 | 0 | 结构型式：自走履带式；喂入方式：全喂入；喂入量：3kg/s |  | 2017 |  | 通用类 | 55 | 否 |  | 山东
收获机械 | 谷物收获机械 | 自走履带式谷物联合收割机（全喂入） | 3—4kg/s自走履带式谷物联合收割机（全喂入）；包含4kg/s及以上自走履带式水稻联合收割机（全喂入） | 履带式全喂入谷物联合收割机 | 雷沃重工股份有限公司(原:福田雷沃国际重工股份有限公司) | 4LZ-3.5C | 20070 | 20070 | 20070 | 20070 | 0 | 0 | 0 | 0 | 0 | 0 | 结构型式：自走履带式；喂入方式：全喂入；喂入量：3.5kg/s |  | 2017 |  | 通用类 | 65 | 否 |  | 山东
收获机械 | 谷物收获机械 | 自走履带式谷物联合收割机（全喂入） | 3—4kg/s自走履带式谷物联合收割机（全喂入）；包含4kg/s及以上自走履带式水稻联合收割机（全喂入） | 履带式全喂入谷物联合收割机 | 雷沃重工股份有限公司(原:福田雷沃国际重工股份有限公司) | 4LZ-3.5C1 | 20070 | 20070 | 20070 | 20070 | 0 | 0 | 0 | 0 | 0 | 0 | 结构型式：自走履带式；喂入方式：全喂入；喂入量：3.5kg/s |  | 2017 |  | 通用类 | 55 | 否 |  | 山东
收获机械 | 谷物收获机械 | 自走履带式谷物联合收割机（全喂入） | 3—4kg/s自走履带式谷物联合收割机（全喂入）；包含4kg/s及以上自走履带式水稻联合收割机（全喂入） | 履带式全喂入谷物联合收割机 | 雷沃重工股份有限公司(原:福田雷沃国际重工股份有限公司) | 4LZ-3.5G | 20070 | 20070 | 20070 | 20070 | 0 | 0 | 0 | 0 | 0 | 0 | 结构型式：自走履带式；喂入方式：全喂入；喂入量：3.5kg/s |  | 2017 |  | 通用类 | 60 | 否 |  | 山东
收获机械 | 谷物收获机械 | 自走履带式谷物联合收割机（全喂入） | 4kg/s及以上自走履带式谷物联合收割机（全喂入） | 履带式全喂入谷物联合收割机 | 雷沃重工股份有限公司(原:福田雷沃国际重工股份有限公司) | 4LZ-4F | 27000 | 27000 | 27000 | 27000 | 0 | 0 | 0 | 0 | 0 | 0 | 结构型式：自走履带式；喂入方式：全喂入；喂入量：4kg/s |  | 2017 |  | 通用类 | 66 | 否 |  | 山东
收获机械 | 谷物收获机械 | 自走履带式谷物联合收割机（全喂入） | 4kg/s及以上自走履带式谷物联合收割机（全喂入） | 履带式全喂入谷物联合收割机 | 雷沃重工股份有限公司(原:福田雷沃国际重工股份有限公司) | 4LZ-4B | 27000 | 27000 | 27000 | 27000 | 0 | 0 | 0 | 0 | 0 | 0 | 结构型式：自走履带式；喂入方式：全喂入；喂入量：4kg/s |  | 2017 |  | 通用类 | 55 | 否 |  | 山东
收获机械 | 谷物收获机械 | 自走履带式谷物联合收割机（全喂入） | 4kg/s及以上自走履带式谷物联合收割机（全喂入） | 履带式全喂入谷物联合收割机 | 雷沃重工股份有限公司(原:福田雷沃国际重工股份有限公司) | 4LZ-4C | 27000 | 27000 | 27000 | 27000 | 0 | 0 | 0 | 0 | 0 | 0 | 结构型式：自走履带式；喂入方式：全喂入；喂入量：4kg/s |  | 2017 |  | 通用类 | 55 | 否 |  | 山东
收获机械 | 谷物收获机械 | 自走履带式谷物联合收割机（全喂入） | 4kg/s及以上自走履带式谷物联合收割机（全喂入） | 履带式全喂入谷物联合收割机 | 雷沃重工股份有限公司(原:福田雷沃国际重工股份有限公司) | 4LZ-4E1 | 27000 | 27000 | 27000 | 27000 | 0 | 0 | 0 | 0 | 0 | 0 | 结构型式：自走履带式；喂入方式：全喂入；喂入量：4kg/s |  | 2017 |  | 通用类 | 59 | 否 |  | 山东
收获机械 | 谷物收获机械 | 自走履带式谷物联合收割机（全喂入） | 4kg/s及以上自走履带式谷物联合收割机（全喂入） | 履带式全喂入谷物联合收割机 | 雷沃重工股份有限公司(原:福田雷沃国际重工股份有限公司) | 4LZ-4G1 | 27000 | 27000 | 27000 | 27000 | 0 | 0 | 0 | 0 | 0 | 0 | 结构型式：自走履带式；喂入方式：全喂入；喂入量：4kg/s |  | 2017 |  | 通用类 | 60 | 否 |  | 山东
收获机械 | 谷物收获机械 | 自走履带式谷物联合收割机（全喂入） | 4kg/s及以上自走履带式谷物联合收割机（全喂入） | 履带式全喂入谷物联合收割机 | 雷沃重工股份有限公司(原:福田雷沃国际重工股份有限公司) | 4LZ-4.5G | 27000 | 27000 | 27000 | 27000 | 0 | 0 | 0 | 0 | 0 | 0 | 结构型式：自走履带式；喂入方式：全喂入；喂入量：4.5kg/s |  | 2017 |  | 通用类 | 70 | 否 |  | 山东
收获机械 | 谷物收获机械 | 自走履带式谷物联合收割机（全喂入） | 4kg/s及以上自走履带式谷物联合收割机（全喂入） | 履带式全喂入谷物联合收割机 | 雷沃重工股份有限公司(原:福田雷沃国际重工股份有限公司) | 4LZ-5E | 27000 | 27000 | 27000 | 27000 | 0 | 0 | 0 | 0 | 0 | 0 | 结构型式：自走履带式；喂入方式：全喂入；喂入量：5kg/s |  | 2017 |  | 通用类 | 66 | 否 |  | 山东
收获机械 | 谷物收获机械 | 自走履带式谷物联合收割机（全喂入） | 4kg/s及以上自走履带式谷物联合收割机（全喂入） | 履带式全喂入谷物联合收割机 | 雷沃重工股份有限公司(原:福田雷沃国际重工股份有限公司) | 4LZ-5F | 27000 | 27000 | 27000 | 27000 | 0 | 0 | 0 | 0 | 0 | 0 | 结构型式：自走履带式；喂入方式：全喂入；喂入量：5kg/s |  | 2017 |  | 通用类 | 81 | 否 |  | 山东
收获机械 | 谷物收获机械 | 自走履带式谷物联合收割机（全喂入） | 4kg/s及以上自走履带式谷物联合收割机（全喂入） | 履带式全喂入谷物联合收割机 | 雷沃重工股份有限公司(原:福田雷沃国际重工股份有限公司) | 4LZ-5G | 27000 | 27000 | 27000 | 27000 | 0 | 0 | 0 | 0 | 0 | 0 | 结构型式：自走履带式；喂入方式：全喂入；喂入量：5kg/s |  | 2017 |  | 通用类 | 73 | 否 |  | 山东
收获机械 | 谷物收获机械 | 自走履带式谷物联合收割机（全喂入） | 4kg/s及以上自走履带式谷物联合收割机（全喂入） | 履带式全喂入谷物联合收割机 | 雷沃重工股份有限公司(原:福田雷沃国际重工股份有限公司) | 4LZ-6F | 27000 | 27000 | 27000 | 27000 | 0 | 0 | 0 | 0 | 0 | 0 | 结构型式：自走履带式；喂入方式：全喂入；喂入量：6kg/s |  | 2017 |  | 通用类 | 92 | 否 |  | 山东
收获机械 | 谷物收获机械 | 自走履带式谷物联合收割机（全喂入） | 4kg/s及以上自走履带式谷物联合收割机（全喂入） | 履带式全喂入谷物联合收割机 | 雷沃重工股份有限公司(原:福田雷沃国际重工股份有限公司) | 4LZ-6G | 27000 | 27000 | 27000 | 27000 | 0 | 0 | 0 | 0 | 0 | 0 | 结构型式：自走履带式；喂入方式：全喂入；喂入量：6kg/s |  | 2017 |  | 通用类 | 73 | 否 |  | 山东
收获机械 | 谷物收获机械 | 自走履带式谷物联合收割机（全喂入） | 4kg/s及以上自走履带式谷物联合收割机（全喂入） | 履带式全喂入谷物联合收割机 | 雷沃重工股份有限公司(原:福田雷沃国际重工股份有限公司) | 4LZ-7FY | 27000 | 27000 | 27000 | 27000 | 0 | 0 | 0 | 0 | 0 | 0 | 结构型式：自走履带式；喂入方式：全喂入；喂入量：7kg/s |  | 2017 |  | 通用类 | 107 | 否 |  | 山东
收获机械 | 籽粒作物收获机械 | 油菜籽收获机 | 2.1—3kg/s自走履带式油菜籽收获机 | 油菜联合收割机 | 雷沃重工股份有限公司(原:福田雷沃国际重工股份有限公司) | 4LZY-2.5C | 17100 | 17100 | 17100 | 17100 | 0 | 0 | 0 | 0 | 0 | 0 | 结构型式：自走履带式；喂入方式：全喂入；喂入量：2.5kg/s |  | 2017 |  | 通用类 | 45 | 否 |  | 山东
收获机械 | 籽粒作物收获机械 | 油菜籽收获机 | 3—4kg/s自走履带式油菜籽收获机 | 油菜联合收割机 | 雷沃重工股份有限公司(原:福田雷沃国际重工股份有限公司) | 4LZY-3G | 20070 | 20070 | 20070 | 20070 | 0 | 0 | 0 | 0 | 0 | 0 | 结构型式：自走履带式；喂入方式：全喂入；喂入量：3kg/s |  | 2017 |  | 通用类 | 55 | 否 |  | 山东
收获机械 | 籽粒作物收获机械 | 油菜籽收获机 | 3—4kg/s自走履带式油菜籽收获机 | 油菜联合收割机 | 雷沃重工股份有限公司(原:福田雷沃国际重工股份有限公司) | 4LZY-3C | 20070 | 20070 | 20070 | 20070 | 0 | 0 | 0 | 0 | 0 | 0 | 结构型式：自走履带式；喂入方式：全喂入；喂入量：3kg/s |  | 2017 |  | 通用类 | 48 | 否 |  | 山东
收获机械 | 籽粒作物收获机械 | 油菜籽收获机 | 3—4kg/s自走履带式油菜籽收获机 | 油菜联合收割机 | 雷沃重工股份有限公司(原:福田雷沃国际重工股份有限公司) | 4LZY-3.5C | 20070 | 20070 | 20070 | 20070 | 0 | 0 | 0 | 0 | 0 | 0 | 结构型式：自走履带式；喂入方式：全喂入；喂入量：3.5kg/s |  | 2017 |  | 通用类 | 55 | 否 |  | 山东
收获机械 | 籽粒作物收获机械 | 油菜籽收获机 | 3—4kg/s自走履带式油菜籽收获机 | 油菜联合收割机 | 雷沃重工股份有限公司(原:福田雷沃国际重工股份有限公司) | 4LZY-3.5G | 20070 | 20070 | 20070 | 20070 | 0 | 0 | 0 | 0 | 0 | 0 | 结构型式：自走履带式；喂入方式：全喂入；喂入量：3.5kg/s |  | 2017 |  | 通用类 | 65 | 否 |  | 山东
收获机械 | 籽粒作物收获机械 | 油菜籽收获机 | 3—4kg/s自走履带式油菜籽收获机 | 油菜联合收割机 | 雷沃重工股份有限公司(原:福田雷沃国际重工股份有限公司) | 4LZY-3.5E1 | 20070 | 20070 | 20070 | 20070 | 0 | 0 | 0 | 0 | 0 | 0 | 结构型式：自走履带式；喂入方式：全喂入；喂入量：3.5kg/s |  | 2017 |  | 通用类 | 55 | 否 |  | 山东
收获机械 | 籽粒作物收获机械 | 油菜籽收获机 | 4kg/s及以上自走履带式油菜籽收获机 | 油菜联合收割机 | 雷沃重工股份有限公司(原:福田雷沃国际重工股份有限公司) | 4LZY-4G | 27000 | 27000 | 27000 | 27000 | 0 | 0 | 0 | 0 | 0 | 0 | 结构型式：自走履带式；喂入方式：全喂入；喂入量：4kg/s |  | 2017 |  | 通用类 | 65 | 否 |  | 山东
收获机械 | 籽粒作物收获机械 | 油菜籽收获机 | 4kg/s及以上自走履带式油菜籽收获机 | 油菜联合收割机 | 雷沃重工股份有限公司(原:福田雷沃国际重工股份有限公司) | 4LZY-4E | 27000 | 27000 | 27000 | 27000 | 0 | 0 | 0 | 0 | 0 | 0 | 结构型式：自走履带式；喂入方式：全喂入；喂入量：4kg/s |  | 2017 |  | 通用类 | 65 | 否 |  | 山东
收获机械 | 籽粒作物收获机械 | 油菜籽收获机 | 4kg/s及以上自走履带式油菜籽收获机 | 油菜联合收割机 | 雷沃重工股份有限公司(原:福田雷沃国际重工股份有限公司) | 4LZY-4G1 | 27000 | 27000 | 27000 | 27000 | 0 | 0 | 0 | 0 | 0 | 0 | 结构型式：自走履带式；喂入方式：全喂入；喂入量：4kg/s |  | 2017 |  | 通用类 | 73 | 否 |  | 山东
收获机械 | 饲料作物收获机械 | 捡拾压捆机 | 1.2—1.7m捡拾压捆机 | 方草捆打捆机 | 雷沃重工股份有限公司(原:福田雷沃国际重工股份有限公司) | 9YF-1.6 | 16200 | 16200 | 16200 | 16200 | 0 | 0 | 0 | 0 | 0 | 0 | 结构型式：牵引式；捡拾器宽度：1600mm |  | 2017 |  | 通用类 | 0 | 否 |  | 山东
收获机械 | 饲料作物收获机械 | 捡拾压捆机 | 1.2—1.7m捡拾压捆机 | 秸秆方捆压捆机 | 雷沃重工股份有限公司(原:福田雷沃国际重工股份有限公司) | 9YFS-1.6 | 16200 | 16200 | 16200 | 16200 | 0 | 0 | 0 | 0 | 0 | 0 | 结构型式：牵引式；捡拾器宽度：1600mm |  | 2017 |  | 通用类 | 0 | 否 |  | 山东
收获机械 | 饲料作物收获机械 | 捡拾压捆机 | 1.2—1.7m捡拾压捆机 | 方草捆打捆机 | 雷沃重工股份有限公司(原:福田雷沃国际重工股份有限公司) | 9YF-1.5 | 16200 | 16200 | 16200 | 16200 | 0 | 0 | 0 | 0 | 0 | 0 | 结构型式：牵引式；捡拾器宽度：1500mm |  | 2017 |  | 通用类 | 0 | 否 |  | 山东
收获机械 | 饲料作物收获机械 | 捡拾压捆机 | 1.7—2.2m捡拾压捆机 | 侧置式方草捆压捆机 | 雷沃重工股份有限公司(原:福田雷沃国际重工股份有限公司) | 9YFE-1.9 | 28800 | 28800 | 28800 | 28800 | 0 | 0 | 0 | 0 | 0 | 0 | 结构型式：牵引式；捡拾器宽度：1900mm |  | 2017 |  | 通用类 | 0 | 否 |  | 山东
收获机械 | 饲料作物收获机械 | 捡拾压捆机 | 1.7—2.2m捡拾压捆机 | 秸秆方捆压捆机 | 雷沃重工股份有限公司(原:福田雷沃国际重工股份有限公司) | 9YFS-2.0 | 28800 | 28800 | 28800 | 28800 | 0 | 0 | 0 | 0 | 0 | 0 | 结构型式：牵引式；捡拾器宽度：2000mm |  | 2017 |  | 通用类 | 0 | 否 |  | 山东
收获机械 | 饲料作物收获机械 | 捡拾压捆机 | 1.7—2.2m捡拾压捆机 | 方捆压捆机 | 雷沃重工股份有限公司(原:福田雷沃国际重工股份有限公司) | 9YFD-1.9 | 28800 | 28800 | 28800 | 28800 | 0 | 0 | 0 | 0 | 0 | 0 | 结构型式：牵引式；捡拾器宽度：1962mm |  | 2017 |  | 通用类 | 0 | 否 |  | 山东
收获机械 | 饲料作物收获机械 | 捡拾压捆机 | 1.7—2.2m捡拾压捆机 | 方草捆打捆机 | 雷沃重工股份有限公司(原:福田雷沃国际重工股份有限公司) | 9YF-1.9 | 28800 | 28800 | 28800 | 28800 | 0 | 0 | 0 | 0 | 0 | 0 | 结构型式：牵引式；捡拾器宽度：1972mm |  | 2017 |  | 通用类 | 0 | 否 |  | 山东
收获机械 | 饲料作物收获机械 | 捡拾压捆机 | 2.2m及以上捡拾压捆机 | 方草捆打捆机 | 雷沃重工股份有限公司(原:福田雷沃国际重工股份有限公司) | 9YF-2.4 | 40500 | 40500 | 40500 | 40500 | 0 | 0 | 0 | 0 | 0 | 0 | 结构型式：牵引式；捡拾器宽度：2400mm |  | 2017 |  | 通用类 | 0 | 否 |  | 山东
收获机械 | 饲料作物收获机械 | 捡拾压捆机 | 2.2m及以上捡拾压捆机 | 秸秆方捆压捆机 | 雷沃重工股份有限公司(原:福田雷沃国际重工股份有限公司) | 9YFS-2.4 | 40500 | 40500 | 40500 | 40500 | 0 | 0 | 0 | 0 | 0 | 0 | 结构型式：牵引式；捡拾器宽度：2400mm |  | 2017 |  | 通用类 | 0 | 否 |  | 山东
收获机械 | 饲料作物收获机械 | 捡拾压捆机 | 2.2m及以上捡拾压捆机 | 中密度方捆压捆机 | 雷沃重工股份有限公司(原:福田雷沃国际重工股份有限公司) | 9YFZ-2.2 | 40500 | 40500 | 40500 | 40500 | 0 | 0 | 0 | 0 | 0 | 0 | 结构型式：牵引式；捡拾器宽度：2200mm |  | 2017 |  | 通用类 | 0 | 否 |  | 山东
收获机械 | 饲料作物收获机械 | 捡拾压捆机 | 2.2m及以上捡拾压捆机 | 方草捆打捆机 | 雷沃重工股份有限公司(原:福田雷沃国际重工股份有限公司) | 9YF-2.2 | 40500 | 40500 | 40500 | 40500 | 0 | 0 | 0 | 0 | 0 | 0 | 结构型式：牵引式；捡拾器宽度：2236mm |  | 2017 |  | 通用类 | 0 | 否 |  | 山东
收获机械 | 饲料作物收获机械 | 捡拾压捆机 | 2.2m及以上捡拾压捆机 | 秸秆方捆压捆机 | 雷沃重工股份有限公司(原:福田雷沃国际重工股份有限公司) | 9YFS-2.2 | 40500 | 40500 | 40500 | 40500 | 0 | 0 | 0 | 0 | 0 | 0 | 结构型式：牵引式；捡拾器宽度：2200mm |  | 2017 |  | 通用类 | 0 | 否 |  | 山东
动力机械 | 拖拉机 | 轮式拖拉机（不含皮带传动轮式拖拉机） | 25—30马力两轮驱动拖拉机 | 轮式拖拉机 | 雷沃重工股份有限公司(原:福田雷沃国际重工股份有限公司) | HT250 | 7020 | 7020 | 7020 | 7020 | 0 | 0 | 0 | 0 | 0 | 0 | 驱动方式：两轮驱动；功率：18.8KW |  | 2017 |  | 通用类 | 18.8 | 否 |  | 山东
动力机械 | 拖拉机 | 轮式拖拉机（不含皮带传动轮式拖拉机） | 25—30马力两轮驱动拖拉机 | 轮式拖拉机 | 雷沃重工股份有限公司(原:福田雷沃国际重工股份有限公司) | M250-E | 7020 | 7020 | 7020 | 7020 | 0 | 0 | 0 | 0 | 0 | 0 | 驱动方式：两轮驱动；功率：18.8KW |  | 2017 |  | 通用类 | 18.8 | 否 |  | 山东
动力机械 | 拖拉机 | 轮式拖拉机（不含皮带传动轮式拖拉机） | 30—35马力两轮驱动拖拉机 | 轮式拖拉机 | 雷沃重工股份有限公司(原:福田雷沃国际重工股份有限公司) | HT300 | 7830 | 7830 | 7830 | 7830 | 0 | 0 | 0 | 0 | 0 | 0 | 驱动方式：两轮驱动；功率：22.1KW |  | 2017 |  | 通用类 | 22.1 | 否 |  | 山东
动力机械 | 拖拉机 | 轮式拖拉机（不含皮带传动轮式拖拉机） | 30—35马力两轮驱动拖拉机 | 轮式拖拉机 | 雷沃重工股份有限公司(原:福田雷沃国际重工股份有限公司) | M300L-E | 7830 | 7830 | 7830 | 7830 | 0 | 0 | 0 | 0 | 0 | 0 | 驱动方式：两轮驱动；功率：22.05KW |  | 2017 |  | 通用类 | 22.05 | 否 |  | 山东
动力机械 | 拖拉机 | 轮式拖拉机（不含皮带传动轮式拖拉机） | 30—35马力两轮驱动拖拉机 | 轮式拖拉机 | 雷沃重工股份有限公司(原:福田雷沃国际重工股份有限公司) | M300-E | 7830 | 7830 | 7830 | 7830 | 0 | 0 | 0 | 0 | 0 | 0 | 驱动方式：两轮驱动；功率：22.1KW |  | 2017 |  | 通用类 | 22.1 | 否 |  | 山东
动力机械 | 拖拉机 | 轮式拖拉机（不含皮带传动轮式拖拉机） | 30—35马力两轮驱动拖拉机 | 轮式拖拉机 | 雷沃重工股份有限公司(原:福田雷沃国际重工股份有限公司) | M320-E | 7830 | 7830 | 7830 | 7830 | 0 | 0 | 0 | 0 | 0 | 0 | 驱动方式：两轮驱动；功率：23.5KW |  | 2017 |  | 通用类 | 23.5 | 否 |  | 山东
动力机械 | 拖拉机 | 轮式拖拉机（不含皮带传动轮式拖拉机） | 35—40马力两轮驱动拖拉机 | 轮式拖拉机 | 雷沃重工股份有限公司(原:福田雷沃国际重工股份有限公司) | HT350 | 8730 | 8730 | 8730 | 8730 | 0 | 0 | 0 | 0 | 0 | 0 | 驱动方式：两轮驱动；功率：25.7KW |  | 2017 |  | 通用类 | 25.7 | 否 |  | 山东
动力机械 | 拖拉机 | 轮式拖拉机（不含皮带传动轮式拖拉机） | 35—40马力两轮驱动拖拉机 | 轮式拖拉机 | 雷沃重工股份有限公司(原:福田雷沃国际重工股份有限公司) | M350-HA | 8730 | 8730 | 8730 | 8730 | 0 | 0 | 0 | 0 | 0 | 0 | 驱动方式：两轮驱动；功率：25.7KW |  | 2017 |  | 通用类 | 25.7 | 否 |  | 山东
动力机械 | 拖拉机 | 轮式拖拉机（不含皮带传动轮式拖拉机） | 35—40马力两轮驱动拖拉机 | 轮式拖拉机 | 雷沃重工股份有限公司(原:福田雷沃国际重工股份有限公司) | M350L-E | 8730 | 8730 | 8730 | 8730 | 0 | 0 | 0 | 0 | 0 | 0 | 驱动方式：两轮驱动；功率：25.7KW |  | 2017 |  | 通用类 | 25.7 | 否 |  | 山东
动力机械 | 拖拉机 | 轮式拖拉机（不含皮带传动轮式拖拉机） | 35—40马力两轮驱动拖拉机 | 轮式拖拉机 | 雷沃重工股份有限公司(原:福田雷沃国际重工股份有限公司) | M350-E | 8730 | 8730 | 8730 | 8730 | 0 | 0 | 0 | 0 | 0 | 0 | 驱动方式：两轮驱动；功率：25.7KW |  | 2017 |  | 通用类 | 25.7 | 否 |  | 山东
动力机械 | 拖拉机 | 轮式拖拉机（不含皮带传动轮式拖拉机） | 40—45马力两轮驱动拖拉机 | 轮式拖拉机 | 雷沃重工股份有限公司(原:福田雷沃国际重工股份有限公司) | HT400 | 10260 | 10260 | 10260 | 10260 | 0 | 0 | 0 | 0 | 0 | 0 | 驱动方式：两轮驱动；功率：29.4KW |  | 2017 |  | 通用类 | 29.4 | 否 |  | 山东
动力机械 | 拖拉机 | 轮式拖拉机（不含皮带传动轮式拖拉机） | 40—45马力两轮驱动拖拉机 | 轮式拖拉机 | 雷沃重工股份有限公司(原:福田雷沃国际重工股份有限公司) | M400-HA | 10260 | 10260 | 10260 | 10260 | 0 | 0 | 0 | 0 | 0 | 0 | 驱动方式：两轮驱动；功率：29.4KW |  | 2017 |  | 通用类 | 29.4 | 否 |  | 山东
动力机械 | 拖拉机 | 轮式拖拉机（不含皮带传动轮式拖拉机） | 40—45马力两轮驱动拖拉机 | 轮式拖拉机 | 雷沃重工股份有限公司(原:福田雷沃国际重工股份有限公司) | M400-E | 10260 | 10260 | 10260 | 10260 | 0 | 0 | 0 | 0 | 0 | 0 | 驱动方式：两轮驱动；功率：29.4KW |  | 2017 |  | 通用类 | 29.4 | 否 |  | 山东
动力机械 | 拖拉机 | 轮式拖拉机（不含皮带传动轮式拖拉机） | 40—45马力两轮驱动拖拉机 | 轮式拖拉机 | 雷沃重工股份有限公司(原:福田雷沃国际重工股份有限公司) | M400H-B | 10260 | 10260 | 10260 | 10260 | 0 | 0 | 0 | 0 | 0 | 0 | 驱动方式：两轮驱动；功率：29.4KW |  | 2017 |  | 通用类 | 29.4 | 否 |  | 山东
动力机械 | 拖拉机 | 轮式拖拉机（不含皮带传动轮式拖拉机） | 40—45马力两轮驱动拖拉机 | 轮式拖拉机 | 雷沃重工股份有限公司(原:福田雷沃国际重工股份有限公司) | M400-B | 10260 | 10260 | 10260 | 10260 | 0 | 0 | 0 | 0 | 0 | 0 | 驱动方式：两轮驱动；功率：29.4KW |  | 2017 |  | 通用类 | 29.4 | 否 |  | 山东
动力机械 | 拖拉机 | 轮式拖拉机（不含皮带传动轮式拖拉机） | 40—45马力两轮驱动拖拉机 | 轮式拖拉机 | 雷沃重工股份有限公司(原:福田雷沃国际重工股份有限公司) | M400-B1 | 10260 | 10260 | 10260 | 10260 | 0 | 0 | 0 | 0 | 0 | 0 | 驱动方式：两轮驱动；功率：29.4KW |  | 2017 |  | 通用类 | 29.4 | 否 |  | 山东
动力机械 | 拖拉机 | 轮式拖拉机（不含皮带传动轮式拖拉机） | 40—45马力两轮驱动拖拉机 | 轮式拖拉机 | 雷沃重工股份有限公司(原:福田雷沃国际重工股份有限公司) | M400-BA | 10260 | 10260 | 10260 | 10260 | 0 | 0 | 0 | 0 | 0 | 0 | 驱动方式：两轮驱动；功率：29.4KW |  | 2017 |  | 通用类 | 29.4 | 否 |  | 山东
动力机械 | 拖拉机 | 轮式拖拉机（不含皮带传动轮式拖拉机） | 40—45马力两轮驱动拖拉机 | 轮式拖拉机 | 雷沃重工股份有限公司(原:福田雷沃国际重工股份有限公司) | M400-BA1 | 10260 | 10260 | 10260 | 10260 | 0 | 0 | 0 | 0 | 0 | 0 | 驱动方式：两轮驱动；功率：29.4KW |  | 2017 |  | 通用类 | 29.4 | 否 |  | 山东
动力机械 | 拖拉机 | 轮式拖拉机（不含皮带传动轮式拖拉机） | 40—45马力两轮驱动拖拉机 | 轮式拖拉机 | 雷沃重工股份有限公司(原:福田雷沃国际重工股份有限公司) | M400L-E | 10260 | 10260 | 10260 | 10260 | 0 | 0 | 0 | 0 | 0 | 0 | 驱动方式：两轮驱动；功率（kw）：29.4KW |  | 2017 |  | 通用类 | 29.4 | 否 |  | 山东
动力机械 | 拖拉机 | 轮式拖拉机（不含皮带传动轮式拖拉机） | 45—50马力两轮驱动拖拉机 | 轮式拖拉机 | 雷沃重工股份有限公司(原:福田雷沃国际重工股份有限公司) | HT450 | 11700 | 11700 | 11700 | 11700 | 0 | 0 | 0 | 0 | 0 | 0 | 驱动方式：两轮驱动；功率：33.1KW |  | 2017 |  | 通用类 | 33.1 | 否 |  | 山东
动力机械 | 拖拉机 | 轮式拖拉机（不含皮带传动轮式拖拉机） | 45—50马力两轮驱动拖拉机 | 轮式拖拉机 | 雷沃重工股份有限公司(原:福田雷沃国际重工股份有限公司) | M450-E | 11700 | 11700 | 11700 | 11700 | 0 | 0 | 0 | 0 | 0 | 0 | 驱动方式：两轮驱动；功率：33.1KW |  | 2017 |  | 通用类 | 33.1 | 否 |  | 山东
动力机械 | 拖拉机 | 轮式拖拉机（不含皮带传动轮式拖拉机） | 45—50马力两轮驱动拖拉机 | 轮式拖拉机 | 雷沃重工股份有限公司(原:福田雷沃国际重工股份有限公司) | M450-B | 11700 | 11700 | 11700 | 11700 | 0 | 0 | 0 | 0 | 0 | 0 | 驱动方式：两轮驱动；功率：33.1KW |  | 2017 |  | 通用类 | 33.1 | 否 |  | 山东
动力机械 | 拖拉机 | 轮式拖拉机（不含皮带传动轮式拖拉机） | 45—50马力两轮驱动拖拉机 | 轮式拖拉机 | 雷沃重工股份有限公司(原:福田雷沃国际重工股份有限公司) | M450-B1 | 11700 | 11700 | 11700 | 11700 | 0 | 0 | 0 | 0 | 0 | 0 | 驱动方式：两轮驱动；功率：33.1KW |  | 2017 |  | 通用类 | 33.1 | 否 |  | 山东
动力机械 | 拖拉机 | 轮式拖拉机（不含皮带传动轮式拖拉机） | 45—50马力两轮驱动拖拉机 | 轮式拖拉机 | 雷沃重工股份有限公司(原:福田雷沃国际重工股份有限公司) | M450-BA | 11700 | 11700 | 11700 | 11700 | 0 | 0 | 0 | 0 | 0 | 0 | 驱动方式：两轮驱动；功率：33.1KW |  | 2017 |  | 通用类 | 33.1 | 否 |  | 山东
动力机械 | 拖拉机 | 轮式拖拉机（不含皮带传动轮式拖拉机） | 45—50马力两轮驱动拖拉机 | 轮式拖拉机 | 雷沃重工股份有限公司(原:福田雷沃国际重工股份有限公司) | M450-BA1 | 11700 | 11700 | 11700 | 11700 | 0 | 0 | 0 | 0 | 0 | 0 | 驱动方式：两轮驱动；功率：33.1KW |  | 2017 |  | 通用类 | 33.1 | 否 |  | 山东
动力机械 | 拖拉机 | 轮式拖拉机（不含皮带传动轮式拖拉机） | 50—55马力两轮驱动拖拉机 | 轮式拖拉机 | 雷沃重工股份有限公司(原:福田雷沃国际重工股份有限公司) | M500-E | 12960 | 12960 | 12960 | 12960 | 0 | 0 | 0 | 0 | 0 | 0 | 驱动方式：两轮驱动；功率：36.8KW |  | 2017 |  | 通用类 | 36.8 | 否 |  | 山东
动力机械 | 拖拉机 | 轮式拖拉机（不含皮带传动轮式拖拉机） | 50—55马力两轮驱动拖拉机 | 轮式拖拉机 | 雷沃重工股份有限公司(原:福田雷沃国际重工股份有限公司) | M500L-E | 12960 | 12960 | 12960 | 12960 | 0 | 0 | 0 | 0 | 0 | 0 | 驱动方式：两轮驱动；功率：36.8KW |  | 2017 |  | 通用类 | 36.8 | 否 |  | 山东
动力机械 | 拖拉机 | 轮式拖拉机（不含皮带传动轮式拖拉机） | 50—55马力两轮驱动拖拉机 | 轮式拖拉机 | 雷沃重工股份有限公司(原:福田雷沃国际重工股份有限公司) | M500-B | 12960 | 12960 | 12960 | 12960 | 0 | 0 | 0 | 0 | 0 | 0 | 驱动方式：两轮驱动；功率：36.8KW |  | 2017 |  | 通用类 | 36.8 | 否 |  | 山东
动力机械 | 拖拉机 | 轮式拖拉机（不含皮带传动轮式拖拉机） | 55—60马力两轮驱动拖拉机 | 轮式拖拉机 | 雷沃重工股份有限公司(原:福田雷沃国际重工股份有限公司) | M550-B | 15300 | 15300 | 15300 | 15300 | 0 | 0 | 0 | 0 | 0 | 0 | 驱动方式：两轮驱动；功率：40.4KW |  | 2017 |  | 通用类 | 40.4 | 否 |  | 山东
动力机械 | 拖拉机 | 轮式拖拉机（不含皮带传动轮式拖拉机） | 55—60马力两轮驱动拖拉机 | 轮式拖拉机 | 雷沃重工股份有限公司(原:福田雷沃国际重工股份有限公司) | M550H-B | 15300 | 15300 | 15300 | 15300 | 0 | 0 | 0 | 0 | 0 | 0 | 驱动方式：两轮驱动；功率：40.4KW |  | 2017 |  | 通用类 | 40.4 | 否 |  | 山东
动力机械 | 拖拉机 | 轮式拖拉机（不含皮带传动轮式拖拉机） | 55—60马力两轮驱动拖拉机 | 轮式拖拉机 | 雷沃重工股份有限公司(原:福田雷沃国际重工股份有限公司) | M550-A1 | 15300 | 15300 | 15300 | 15300 | 0 | 0 | 0 | 0 | 0 | 0 | 驱动方式：两轮驱动；功率：43KW |  | 2017 |  | 通用类 | 43 | 否 |  | 山东
动力机械 | 拖拉机 | 轮式拖拉机（不含皮带传动轮式拖拉机） | 55—60马力两轮驱动拖拉机 | 轮式拖拉机 | 雷沃重工股份有限公司(原:福田雷沃国际重工股份有限公司) | M550-AA1 | 15300 | 15300 | 15300 | 15300 | 0 | 0 | 0 | 0 | 0 | 0 | 驱动方式：两轮驱动；功率：43KW |  | 2017 |  | 通用类 | 43 | 否 |  | 山东
动力机械 | 拖拉机 | 轮式拖拉机（不含皮带传动轮式拖拉机） | 60—65马力两轮驱动拖拉机 | 轮式拖拉机 | 雷沃重工股份有限公司(原:福田雷沃国际重工股份有限公司) | M600L-E | 16650 | 16650 | 16650 | 16650 | 0 | 0 | 0 | 0 | 0 | 0 | 驱动方式：两轮驱动；功率：44KW |  | 2017 |  | 通用类 | 44 | 否 |  | 山东
动力机械 | 拖拉机 | 轮式拖拉机（不含皮带传动轮式拖拉机） | 60—65马力两轮驱动拖拉机 | 轮式拖拉机 | 雷沃重工股份有限公司(原:福田雷沃国际重工股份有限公司) | M600-B | 16650 | 16650 | 16650 | 16650 | 0 | 0 | 0 | 0 | 0 | 0 | 驱动方式：两轮驱动；功率：44KW |  | 2017 |  | 通用类 | 44 | 否 |  | 山东
动力机械 | 拖拉机 | 轮式拖拉机（不含皮带传动轮式拖拉机） | 60—65马力两轮驱动拖拉机 | 轮式拖拉机 | 雷沃重工股份有限公司(原:福田雷沃国际重工股份有限公司) | M600-A1 | 16650 | 16650 | 16650 | 16650 | 0 | 0 | 0 | 0 | 0 | 0 | 驱动方式：两轮驱动；功率：46KW |  | 2017 |  | 通用类 | 46 | 否 |  | 山东
动力机械 | 拖拉机 | 轮式拖拉机（不含皮带传动轮式拖拉机） | 60—65马力两轮驱动拖拉机 | 轮式拖拉机 | 雷沃重工股份有限公司(原:福田雷沃国际重工股份有限公司) | M600-AA1 | 16650 | 16650 | 16650 | 16650 | 0 | 0 | 0 | 0 | 0 | 0 | 驱动方式：两轮驱动；功率：46KW |  | 2017 |  | 通用类 | 46 | 否 |  | 山东
动力机械 | 拖拉机 | 轮式拖拉机（不含皮带传动轮式拖拉机） | 65—70马力两轮驱动拖拉机 | 轮式拖拉机 | 雷沃重工股份有限公司(原:福田雷沃国际重工股份有限公司) | M650-B | 17550 | 17550 | 17550 | 17550 | 0 | 0 | 0 | 0 | 0 | 0 | 驱动方式：两轮驱动；功率：48KW |  | 2017 |  | 通用类 | 48 | 否 |  | 山东
动力机械 | 拖拉机 | 轮式拖拉机（不含皮带传动轮式拖拉机） | 65—70马力两轮驱动拖拉机 | 轮式拖拉机 | 雷沃重工股份有限公司(原:福田雷沃国际重工股份有限公司) | M650-BA | 17550 | 17550 | 17550 | 17550 | 0 | 0 | 0 | 0 | 0 | 0 | 驱动方式：两轮驱动；功率：48KW |  | 2017 |  | 通用类 | 48 | 否 |  | 山东
动力机械 | 拖拉机 | 轮式拖拉机（不含皮带传动轮式拖拉机） | 70—75马力两轮驱动拖拉机 | 轮式拖拉机 | 雷沃重工股份有限公司(原:福田雷沃国际重工股份有限公司) | M700H-B | 18000 | 18000 | 18000 | 18000 | 0 | 0 | 0 | 0 | 0 | 0 | 驱动方式：两轮驱动；功率：51.5KW |  | 2017 |  | 通用类 | 51.5 | 否 |  | 山东
动力机械 | 拖拉机 | 轮式拖拉机（不含皮带传动轮式拖拉机） | 70—75马力两轮驱动拖拉机 | 轮式拖拉机 | 雷沃重工股份有限公司(原:福田雷沃国际重工股份有限公司) | M700-B | 18000 | 18000 | 18000 | 18000 | 0 | 0 | 0 | 0 | 0 | 0 | 驱动方式：两轮驱动；功率：51.5KW |  | 2017 |  | 通用类 | 51.5 | 否 |  | 山东
动力机械 | 拖拉机 | 轮式拖拉机（不含皮带传动轮式拖拉机） | 70—75马力两轮驱动拖拉机 | 轮式拖拉机 | 雷沃重工股份有限公司(原:福田雷沃国际重工股份有限公司) | M700-BA | 18000 | 18000 | 18000 | 18000 | 0 | 0 | 0 | 0 | 0 | 0 | 驱动方式：两轮驱动；功率：51.5KW |  | 2017 |  | 通用类 | 51.5 | 否 |  | 山东
动力机械 | 拖拉机 | 轮式拖拉机（不含皮带传动轮式拖拉机） | 70—75马力两轮驱动拖拉机 | 轮式拖拉机 | 雷沃重工股份有限公司(原:福田雷沃国际重工股份有限公司) | M700-A | 18000 | 18000 | 18000 | 18000 | 0 | 0 | 0 | 0 | 0 | 0 | 驱动方式：两轮驱动；功率：51.5KW |  | 2017 |  | 通用类 | 51.5 | 否 |  | 山东
动力机械 | 拖拉机 | 轮式拖拉机（不含皮带传动轮式拖拉机） | 70—75马力两轮驱动拖拉机 | 轮式拖拉机 | 雷沃重工股份有限公司(原:福田雷沃国际重工股份有限公司) | M700-AA | 18000 | 18000 | 18000 | 18000 | 0 | 0 | 0 | 0 | 0 | 0 | 驱动方式：两轮驱动；功率：51.5KW |  | 2017 |  | 通用类 | 51.5 | 否 |  | 山东
动力机械 | 拖拉机 | 轮式拖拉机（不含皮带传动轮式拖拉机） | 75—80马力两轮驱动拖拉机 | 轮式拖拉机 | 雷沃重工股份有限公司(原:福田雷沃国际重工股份有限公司) | M750-B | 18900 | 18900 | 18900 | 18900 | 0 | 0 | 0 | 0 | 0 | 0 | 驱动方式：两轮驱动；功率：55KW |  | 2017 |  | 通用类 | 55 | 否 |  | 山东
动力机械 | 拖拉机 | 轮式拖拉机（不含皮带传动轮式拖拉机） | 75—80马力两轮驱动拖拉机 | 轮式拖拉机 | 雷沃重工股份有限公司(原:福田雷沃国际重工股份有限公司) | M750-BA | 18900 | 18900 | 18900 | 18900 | 0 | 0 | 0 | 0 | 0 | 0 | 驱动方式：两轮驱动；功率：55KW |  | 2017 |  | 通用类 | 55 | 否 |  | 山东
动力机械 | 拖拉机 | 轮式拖拉机（不含皮带传动轮式拖拉机） | 75—80马力两轮驱动拖拉机 | 轮式拖拉机 | 雷沃重工股份有限公司(原:福田雷沃国际重工股份有限公司) | M750-A1 | 18900 | 18900 | 18900 | 18900 | 0 | 0 | 0 | 0 | 0 | 0 | 驱动方式：两轮驱动；功率：55KW |  | 2017 |  | 通用类 | 55 | 否 |  | 山东
动力机械 | 拖拉机 | 轮式拖拉机（不含皮带传动轮式拖拉机） | 75—80马力两轮驱动拖拉机 | 轮式拖拉机 | 雷沃重工股份有限公司(原:福田雷沃国际重工股份有限公司) | M750-AA1 | 18900 | 18900 | 18900 | 18900 | 0 | 0 | 0 | 0 | 0 | 0 | 驱动方式：两轮驱动；功率：55KW |  | 2017 |  | 通用类 | 55 | 否 |  | 山东
动力机械 | 拖拉机 | 轮式拖拉机（不含皮带传动轮式拖拉机） | 75—80马力两轮驱动拖拉机 | 轮式拖拉机 | 雷沃重工股份有限公司(原:福田雷沃国际重工股份有限公司) | M750H-D | 18900 | 18900 | 18900 | 18900 | 0 | 0 | 0 | 0 | 0 | 0 | 驱动方式：两轮驱动；功率：55KW |  | 2017 |  | 通用类 | 55 | 否 |  | 山东
动力机械 | 拖拉机 | 轮式拖拉机（不含皮带传动轮式拖拉机） | 75—80马力两轮驱动拖拉机 | 轮式拖拉机 | 雷沃重工股份有限公司(原:福田雷沃国际重工股份有限公司) | M750-D | 18900 | 18900 | 18900 | 18900 | 0 | 0 | 0 | 0 | 0 | 0 | 驱动方式：两轮驱动；功率：55KW |  | 2017 |  | 通用类 | 55 | 否 |  | 山东
动力机械 | 拖拉机 | 轮式拖拉机（不含皮带传动轮式拖拉机） | 80—85马力两轮驱动拖拉机 | 轮式拖拉机 | 雷沃重工股份有限公司(原:福田雷沃国际重工股份有限公司) | M800-A | 19620 | 19620 | 19620 | 19620 | 0 | 0 | 0 | 0 | 0 | 0 | 驱动方式：两轮驱动；功率：59KW |  | 2017 |  | 通用类 | 59 | 否 |  | 山东
动力机械 | 拖拉机 | 轮式拖拉机（不含皮带传动轮式拖拉机） | 80—85马力两轮驱动拖拉机 | 轮式拖拉机 | 雷沃重工股份有限公司(原:福田雷沃国际重工股份有限公司) | M800H-D | 19620 | 19620 | 19620 | 19620 | 0 | 0 | 0 | 0 | 0 | 0 | 驱动方式：两轮驱动；功率：58.8KW |  | 2017 |  | 通用类 | 59 | 否 |  | 山东
动力机械 | 拖拉机 | 轮式拖拉机（不含皮带传动轮式拖拉机） | 80—85马力两轮驱动拖拉机 | 轮式拖拉机 | 雷沃重工股份有限公司(原:福田雷沃国际重工股份有限公司) | M800-D | 19620 | 19620 | 19620 | 19620 | 0 | 0 | 0 | 0 | 0 | 0 | 驱动方式：两轮驱动；功率：59KW |  | 2017 |  | 通用类 | 59 | 否 |  | 山东
动力机械 | 拖拉机 | 轮式拖拉机（不含皮带传动轮式拖拉机） | 80—85马力两轮驱动拖拉机 | 轮式拖拉机 | 雷沃重工股份有限公司(原:福田雷沃国际重工股份有限公司) | M800-DA | 19620 | 19620 | 19620 | 19620 | 0 | 0 | 0 | 0 | 0 | 0 | 驱动方式：两轮驱动；功率：59KW |  | 2017 |  | 通用类 | 59 | 否 |  | 山东
动力机械 | 拖拉机 | 轮式拖拉机（不含皮带传动轮式拖拉机） | 85—90马力两轮驱动拖拉机 | 轮式拖拉机 | 雷沃重工股份有限公司(原:福田雷沃国际重工股份有限公司) | M850-A | 20700 | 20700 | 20700 | 20700 | 0 | 0 | 0 | 0 | 0 | 0 | 驱动方式：两轮驱动；功率：62.5KW |  | 2017 |  | 通用类 | 62.5 | 否 |  | 山东
动力机械 | 拖拉机 | 轮式拖拉机（不含皮带传动轮式拖拉机） | 85—90马力两轮驱动拖拉机 | 轮式拖拉机 | 雷沃重工股份有限公司(原:福田雷沃国际重工股份有限公司) | M850-DA | 20700 | 20700 | 20700 | 20700 | 0 | 0 | 0 | 0 | 0 | 0 | 驱动方式：两轮驱动；功率：62.5KW |  | 2017 |  | 通用类 | 62.5 | 否 |  | 山东
动力机械 | 拖拉机 | 轮式拖拉机（不含皮带传动轮式拖拉机） | 90—95马力两轮驱动拖拉机 | 轮式拖拉机 | 雷沃重工股份有限公司(原:福田雷沃国际重工股份有限公司) | M900-D | 22500 | 22500 | 22500 | 22500 | 0 | 0 | 0 | 0 | 0 | 0 | 驱动方式：两轮驱动；功率：66.2KW |  | 2017 |  | 通用类 | 66.2 | 否 |  | 山东
动力机械 | 拖拉机 | 轮式拖拉机（不含皮带传动轮式拖拉机） | 90—95马力两轮驱动拖拉机 | 轮式拖拉机 | 雷沃重工股份有限公司(原:福田雷沃国际重工股份有限公司) | M900-DA | 22500 | 22500 | 22500 | 22500 | 0 | 0 | 0 | 0 | 0 | 0 | 驱动方式：两轮驱动；功率：66.2KW |  | 2017 |  | 通用类 | 66.2 | 否 |  | 山东
动力机械 | 拖拉机 | 轮式拖拉机（不含皮带传动轮式拖拉机） | 90—95马力两轮驱动拖拉机 | 轮式拖拉机 | 雷沃重工股份有限公司(原:福田雷沃国际重工股份有限公司) | M900H-D | 22500 | 22500 | 22500 | 22500 | 0 | 0 | 0 | 0 | 0 | 0 | 驱动方式：两轮驱动；功率：66.2KW |  | 2017 |  | 通用类 | 66.2 | 否 |  | 山东
动力机械 | 拖拉机 | 轮式拖拉机（不含皮带传动轮式拖拉机） | 90—95马力两轮驱动拖拉机 | 轮式拖拉机 | 雷沃重工股份有限公司(原:福田雷沃国际重工股份有限公司) | M900-DA2 | 22500 | 22500 | 22500 | 22500 | 0 | 0 | 0 | 0 | 0 | 0 | 驱动方式：两轮驱动；功率：66.2KW |  | 2017 |  | 通用类 | 66.2 | 否 |  | 山东
动力机械 | 拖拉机 | 轮式拖拉机（不含皮带传动轮式拖拉机） | 90—95马力两轮驱动拖拉机 | 轮式拖拉机 | 雷沃重工股份有限公司(原:福田雷沃国际重工股份有限公司) | M900-D3 | 22500 | 22500 | 22500 | 22500 | 0 | 0 | 0 | 0 | 0 | 0 | 驱动方式：两轮驱动；功率：66.2KW |  | 2017 |  | 通用类 | 66.2 | 否 |  | 山东
动力机械 | 拖拉机 | 轮式拖拉机（不含皮带传动轮式拖拉机） | 90—95马力两轮驱动拖拉机 | 轮式拖拉机 | 雷沃重工股份有限公司(原:福田雷沃国际重工股份有限公司) | M900-DA3 | 22500 | 22500 | 22500 | 22500 | 0 | 0 | 0 | 0 | 0 | 0 | 驱动方式：两轮驱动；功率：66.2KW |  | 2017 |  | 通用类 | 66.2 | 否 |  | 山东
动力机械 | 拖拉机 | 轮式拖拉机（不含皮带传动轮式拖拉机） | 90—95马力两轮驱动拖拉机 | 轮式拖拉机 | 雷沃重工股份有限公司(原:福田雷沃国际重工股份有限公司) | M900-D4 | 22500 | 22500 | 22500 | 22500 | 0 | 0 | 0 | 0 | 0 | 0 | 驱动方式：两轮驱动；功率：66.2KW |  | 2017 |  | 通用类 | 66.2 | 否 |  | 山东
动力机械 | 拖拉机 | 轮式拖拉机（不含皮带传动轮式拖拉机） | 90—95马力两轮驱动拖拉机 | 轮式拖拉机 | 雷沃重工股份有限公司(原:福田雷沃国际重工股份有限公司) | M900-DA4 | 22500 | 22500 | 22500 | 22500 | 0 | 0 | 0 | 0 | 0 | 0 | 驱动方式：两轮驱动；功率：66.2KW |  | 2017 |  | 通用类 | 66.2 | 否 |  | 山东
动力机械 | 拖拉机 | 轮式拖拉机（不含皮带传动轮式拖拉机） | 95—100马力两轮驱动拖拉机 | 轮式拖拉机 | 雷沃重工股份有限公司(原:福田雷沃国际重工股份有限公司) | M950-D | 23400 | 23400 | 23400 | 23400 | 0 | 0 | 0 | 0 | 0 | 0 | 驱动方式：两轮驱动；功率：72KW |  | 2017 |  | 通用类 | 72 | 否 |  | 山东
动力机械 | 拖拉机 | 轮式拖拉机（不含皮带传动轮式拖拉机） | 95—100马力两轮驱动拖拉机 | 轮式拖拉机 | 雷沃重工股份有限公司(原:福田雷沃国际重工股份有限公司) | M950-DA | 23400 | 23400 | 23400 | 23400 | 0 | 0 | 0 | 0 | 0 | 0 | 驱动方式：两轮驱动；功率：72KW |  | 2017 |  | 通用类 | 72 | 否 |  | 山东
动力机械 | 拖拉机 | 轮式拖拉机（不含皮带传动轮式拖拉机） | 100马力及以上两轮驱动拖拉机 | 轮式拖拉机 | 雷沃重工股份有限公司(原:福田雷沃国际重工股份有限公司) | M1000H-D | 24300 | 24300 | 24300 | 24300 | 0 | 0 | 0 | 0 | 0 | 0 | 驱动方式：两轮驱动；功率：74KW |  | 2017 |  | 通用类 | 74 | 否 |  | 山东
动力机械 | 拖拉机 | 轮式拖拉机（不含皮带传动轮式拖拉机） | 100马力及以上两轮驱动拖拉机 | 轮式拖拉机 | 雷沃重工股份有限公司(原:福田雷沃国际重工股份有限公司) | M1000-D | 24300 | 24300 | 24300 | 24300 | 0 | 0 | 0 | 0 | 0 | 0 | 驱动方式：两轮驱动；功率：74KW |  | 2017 |  | 通用类 | 74 | 否 |  | 山东
动力机械 | 拖拉机 | 轮式拖拉机（不含皮带传动轮式拖拉机） | 100马力及以上两轮驱动拖拉机 | 轮式拖拉机 | 雷沃重工股份有限公司(原:福田雷沃国际重工股份有限公司) | M1000-DA | 24300 | 24300 | 24300 | 24300 | 0 | 0 | 0 | 0 | 0 | 0 | 驱动方式：两轮驱动；功率：74KW |  | 2017 |  | 通用类 | 74 | 否 |  | 山东
动力机械 | 拖拉机 | 轮式拖拉机（不含皮带传动轮式拖拉机） | 100马力及以上两轮驱动拖拉机 | 轮式拖拉机 | 雷沃重工股份有限公司(原:福田雷沃国际重工股份有限公司) | M1000-DA2 | 24300 | 24300 | 24300 | 24300 | 0 | 0 | 0 | 0 | 0 | 0 | 驱动方式：两轮驱动；功率：73.5KW |  | 2017 |  | 通用类 | 73.5 | 否 |  | 山东
动力机械 | 拖拉机 | 轮式拖拉机（不含皮带传动轮式拖拉机） | 100马力及以上两轮驱动拖拉机 | 轮式拖拉机 | 雷沃重工股份有限公司(原:福田雷沃国际重工股份有限公司) | M1000-DA4 | 24300 | 24300 | 24300 | 24300 | 0 | 0 | 0 | 0 | 0 | 0 | 驱动方式：两轮驱动；功率：73.5KW |  | 2017 |  | 通用类 | 73.5 | 否 |  | 山东
动力机械 | 拖拉机 | 轮式拖拉机（不含皮带传动轮式拖拉机） | 100马力及以上两轮驱动拖拉机 | 轮式拖拉机 | 雷沃重工股份有限公司(原:福田雷沃国际重工股份有限公司) | M1000-D3 | 24300 | 24300 | 24300 | 24300 | 0 | 0 | 0 | 0 | 0 | 0 | 驱动方式：两轮驱动；功率：73.5KW |  | 2017 |  | 通用类 | 73.5 | 否 |  | 山东
动力机械 | 拖拉机 | 轮式拖拉机（不含皮带传动轮式拖拉机） | 100马力及以上两轮驱动拖拉机 | 轮式拖拉机 | 雷沃重工股份有限公司(原:福田雷沃国际重工股份有限公司) | M1000-DA3 | 24300 | 24300 | 24300 | 24300 | 0 | 0 | 0 | 0 | 0 | 0 | 驱动方式：两轮驱动；功率：73.5KW |  | 2017 |  | 通用类 | 73.5 | 否 |  | 山东
动力机械 | 拖拉机 | 轮式拖拉机（不含皮带传动轮式拖拉机） | 100马力及以上两轮驱动拖拉机 | 轮式拖拉机 | 雷沃重工股份有限公司(原:福田雷沃国际重工股份有限公司) | M1000-D4 | 24300 | 24300 | 24300 | 24300 | 0 | 0 | 0 | 0 | 0 | 0 | 驱动方式：两轮驱动；功率：73.5KW |  | 2017 |  | 通用类 | 73.5 | 否 |  | 山东
动力机械 | 拖拉机 | 轮式拖拉机（不含皮带传动轮式拖拉机） | 100马力及以上两轮驱动拖拉机 | 轮式拖拉机 | 雷沃重工股份有限公司(原:福田雷沃国际重工股份有限公司) | M1100-D1 | 24300 | 24300 | 24300 | 24300 | 0 | 0 | 0 | 0 | 0 | 0 | 驱动方式：两轮驱动；功率：81KW |  | 2017 |  | 通用类 | 81 | 否 |  | 山东
动力机械 | 拖拉机 | 轮式拖拉机（不含皮带传动轮式拖拉机） | 100马力及以上两轮驱动拖拉机 | 轮式拖拉机 | 雷沃重工股份有限公司(原:福田雷沃国际重工股份有限公司) | M1100-DA1 | 24300 | 24300 | 24300 | 24300 | 0 | 0 | 0 | 0 | 0 | 0 | 驱动方式：两轮驱动；功率：81KW |  | 2017 |  | 通用类 | 81 | 否 |  | 山东
动力机械 | 拖拉机 | 轮式拖拉机（不含皮带传动轮式拖拉机） | 100马力及以上两轮驱动拖拉机 | 轮式拖拉机 | 雷沃重工股份有限公司(原:福田雷沃国际重工股份有限公司) | M1100-D2 | 24300 | 24300 | 24300 | 24300 | 0 | 0 | 0 | 0 | 0 | 0 | 驱动方式：两轮驱动；功率：81KW |  | 2017 |  | 通用类 | 81 | 否 |  | 山东
动力机械 | 拖拉机 | 轮式拖拉机（不含皮带传动轮式拖拉机） | 100马力及以上两轮驱动拖拉机 | 轮式拖拉机 | 雷沃重工股份有限公司(原:福田雷沃国际重工股份有限公司) | M1100-DA2 | 24300 | 24300 | 24300 | 24300 | 0 | 0 | 0 | 0 | 0 | 0 | 驱动方式：两轮驱动；功率：81KW |  | 2017 |  | 通用类 | 81 | 否 |  | 山东
动力机械 | 拖拉机 | 轮式拖拉机（不含皮带传动轮式拖拉机） | 100马力及以上两轮驱动拖拉机 | 轮式拖拉机 | 雷沃重工股份有限公司(原:福田雷沃国际重工股份有限公司) | M1100-D3 | 24300 | 24300 | 24300 | 24300 | 0 | 0 | 0 | 0 | 0 | 0 | 驱动方式：两轮驱动；功率：81KW |  | 2017 |  | 通用类 | 81 | 否 |  | 山东
动力机械 | 拖拉机 | 轮式拖拉机（不含皮带传动轮式拖拉机） | 100马力及以上两轮驱动拖拉机 | 轮式拖拉机 | 雷沃重工股份有限公司(原:福田雷沃国际重工股份有限公司) | M1100-DA3 | 24300 | 24300 | 24300 | 24300 | 0 | 0 | 0 | 0 | 0 | 0 | 驱动方式：两轮驱动；功率：81KW |  | 2017 |  | 通用类 | 81 | 否 |  | 山东
动力机械 | 拖拉机 | 轮式拖拉机（不含皮带传动轮式拖拉机） | 100马力及以上两轮驱动拖拉机 | 轮式拖拉机 | 雷沃重工股份有限公司(原:福田雷沃国际重工股份有限公司) | M1100-D4 | 24300 | 24300 | 24300 | 24300 | 0 | 0 | 0 | 0 | 0 | 0 | 驱动方式：两轮驱动；功率：81KW |  | 2017 |  | 通用类 | 81 | 否 |  | 山东
动力机械 | 拖拉机 | 轮式拖拉机（不含皮带传动轮式拖拉机） | 100马力及以上两轮驱动拖拉机 | 轮式拖拉机 | 雷沃重工股份有限公司(原:福田雷沃国际重工股份有限公司) | M1100-DA4 | 24300 | 24300 | 24300 | 24300 | 0 | 0 | 0 | 0 | 0 | 0 | 驱动方式：两轮驱动；功率：81KW |  | 2017 |  | 通用类 | 81 | 否 |  | 山东
动力机械 | 拖拉机 | 轮式拖拉机（不含皮带传动轮式拖拉机） | 100马力及以上两轮驱动拖拉机 | 轮式拖拉机 | 雷沃重工股份有限公司(原:福田雷沃国际重工股份有限公司) | M1200-D3 | 24300 | 24300 | 24300 | 24300 | 0 | 0 | 0 | 0 | 0 | 0 | 驱动方式：两轮驱动；功率：88.2KW |  | 2017 |  | 通用类 | 88.2 | 否 |  | 山东
动力机械 | 拖拉机 | 轮式拖拉机（不含皮带传动轮式拖拉机） | 100马力及以上两轮驱动拖拉机 | 轮式拖拉机 | 雷沃重工股份有限公司(原:福田雷沃国际重工股份有限公司) | M1200-DA3 | 24300 | 24300 | 24300 | 24300 | 0 | 0 | 0 | 0 | 0 | 0 | 驱动方式：两轮驱动；功率：88.2KW |  | 2017 |  | 通用类 | 88.2 | 否 |  | 山东
动力机械 | 拖拉机 | 轮式拖拉机（不含皮带传动轮式拖拉机） | 100马力及以上两轮驱动拖拉机 | 轮式拖拉机 | 雷沃重工股份有限公司(原:福田雷沃国际重工股份有限公司) | M1200-DA2 | 24300 | 24300 | 24300 | 24300 | 0 | 0 | 0 | 0 | 0 | 0 | 驱动方式：两轮驱动；功率：88.2KW |  | 2017 |  | 通用类 | 88.2 | 否 |  | 山东
动力机械 | 拖拉机 | 轮式拖拉机（不含皮带传动轮式拖拉机） | 100马力及以上两轮驱动拖拉机 | 轮式拖拉机 | 雷沃重工股份有限公司(原:福田雷沃国际重工股份有限公司) | M1200-D2 | 24300 | 24300 | 24300 | 24300 | 0 | 0 | 0 | 0 | 0 | 0 | 驱动方式：两轮驱动；功率：88.2KW |  | 2017 |  | 通用类 | 88.2 | 否 |  | 山东
动力机械 | 拖拉机 | 轮式拖拉机（不含皮带传动轮式拖拉机） | 100马力及以上两轮驱动拖拉机 | 轮式拖拉机 | 雷沃重工股份有限公司(原:福田雷沃国际重工股份有限公司) | M1200-D4 | 24300 | 24300 | 24300 | 24300 | 0 | 0 | 0 | 0 | 0 | 0 | 驱动方式：两轮驱动；功率：88.2KW |  | 2017 |  | 通用类 | 88.2 | 否 |  | 山东
动力机械 | 拖拉机 | 轮式拖拉机（不含皮带传动轮式拖拉机） | 100马力及以上两轮驱动拖拉机 | 轮式拖拉机 | 雷沃重工股份有限公司(原:福田雷沃国际重工股份有限公司) | M1200-DA4 | 24300 | 24300 | 24300 | 24300 | 0 | 0 | 0 | 0 | 0 | 0 | 驱动方式：两轮驱动；功率：88.2KW |  | 2017 |  | 通用类 | 88.2 | 否 |  | 山东
动力机械 | 拖拉机 | 轮式拖拉机（不含皮带传动轮式拖拉机） | 100马力及以上两轮驱动拖拉机 | 轮式拖拉机 | 雷沃重工股份有限公司(原:福田雷沃国际重工股份有限公司) | M1200-DSA2 | 24300 | 24300 | 24300 | 24300 | 0 | 0 | 0 | 0 | 0 | 0 | 驱动方式：两轮驱动；功率：88.2KW |  | 2017 |  | 通用类 | 88.2 | 否 |  | 山东
动力机械 | 拖拉机 | 轮式拖拉机（不含皮带传动轮式拖拉机） | 100马力及以上两轮驱动拖拉机 | 轮式拖拉机 | 雷沃重工股份有限公司(原:福田雷沃国际重工股份有限公司) | M1200-DS2 | 24300 | 24300 | 24300 | 24300 | 0 | 0 | 0 | 0 | 0 | 0 | 驱动方式：两轮驱动；功率：88.2KW |  | 2017 |  | 通用类 | 88.2 | 否 |  | 山东
动力机械 | 拖拉机 | 轮式拖拉机（不含皮带传动轮式拖拉机） | 100马力及以上两轮驱动拖拉机 | 轮式拖拉机 | 雷沃重工股份有限公司(原:福田雷沃国际重工股份有限公司) | M1200-DS | 24300 | 24300 | 24300 | 24300 | 0 | 0 | 0 | 0 | 0 | 0 | 驱动方式：两轮驱动；功率：88.2KW |  | 2017 |  | 通用类 | 88.2 | 否 |  | 山东
动力机械 | 拖拉机 | 轮式拖拉机（不含皮带传动轮式拖拉机） | 100马力及以上两轮驱动拖拉机 | 轮式拖拉机 | 雷沃重工股份有限公司(原:福田雷沃国际重工股份有限公司) | M1200-DS3 | 24300 | 24300 | 24300 | 24300 | 0 | 0 | 0 | 0 | 0 | 0 | 驱动方式：两轮驱动；功率：88.2KW |  | 2017 |  | 通用类 | 88.2 | 否 |  | 山东
动力机械 | 拖拉机 | 轮式拖拉机（不含皮带传动轮式拖拉机） | 100马力及以上两轮驱动拖拉机 | 轮式拖拉机 | 雷沃重工股份有限公司(原:福田雷沃国际重工股份有限公司) | M1200-DS4 | 24300 | 24300 | 24300 | 24300 | 0 | 0 | 0 | 0 | 0 | 0 | 驱动方式：两轮驱动；功率：88.2KW |  | 2017 |  | 通用类 | 88.2 | 否 |  | 山东
动力机械 | 拖拉机 | 轮式拖拉机（不含皮带传动轮式拖拉机） | 100马力及以上两轮驱动拖拉机 | 轮式拖拉机 | 雷沃重工股份有限公司(原:福田雷沃国际重工股份有限公司) | M1200-DSA3 | 24300 | 24300 | 24300 | 24300 | 0 | 0 | 0 | 0 | 0 | 0 | 驱动方式：两轮驱动；功率：88.2KW |  | 2017 |  | 通用类 | 88.2 | 否 |  | 山东
动力机械 | 拖拉机 | 轮式拖拉机（不含皮带传动轮式拖拉机） | 100马力及以上两轮驱动拖拉机 | 轮式拖拉机 | 雷沃重工股份有限公司(原:福田雷沃国际重工股份有限公司) | M1200-DSA4 | 24300 | 24300 | 24300 | 24300 | 0 | 0 | 0 | 0 | 0 | 0 | 驱动方式：两轮驱动；功率：88.2KW |  | 2017 |  | 通用类 | 88.2 | 否 |  | 山东
动力机械 | 拖拉机 | 轮式拖拉机（不含皮带传动轮式拖拉机） | 100马力及以上两轮驱动拖拉机 | 轮式拖拉机 | 雷沃重工股份有限公司(原:福田雷沃国际重工股份有限公司) | M1300-DA | 24300 | 24300 | 24300 | 24300 | 0 | 0 | 0 | 0 | 0 | 0 | 驱动方式：两轮驱动；功率：95.6KW |  | 2017 |  | 通用类 | 95.6 | 否 |  | 山东
动力机械 | 拖拉机 | 轮式拖拉机（不含皮带传动轮式拖拉机） | 100马力及以上两轮驱动拖拉机 | 轮式拖拉机 | 雷沃重工股份有限公司(原:福田雷沃国际重工股份有限公司) | M1300-D | 24300 | 24300 | 24300 | 24300 | 0 | 0 | 0 | 0 | 0 | 0 | 驱动方式：两轮驱动；功率：95.6KW |  | 2017 |  | 通用类 | 95.6 | 否 |  | 山东
动力机械 | 拖拉机 | 轮式拖拉机（不含皮带传动轮式拖拉机） | 100马力及以上两轮驱动拖拉机 | 轮式拖拉机 | 雷沃重工股份有限公司(原:福田雷沃国际重工股份有限公司) | M1400-D | 24300 | 24300 | 24300 | 24300 | 0 | 0 | 0 | 0 | 0 | 0 | 驱动方式：两轮驱动；功率：103KW |  | 2017 |  | 通用类 | 103 | 否 |  | 山东
动力机械 | 拖拉机 | 轮式拖拉机（不含皮带传动轮式拖拉机） | 100马力及以上两轮驱动拖拉机 | 轮式拖拉机 | 雷沃重工股份有限公司(原:福田雷沃国际重工股份有限公司) | M1400-DA | 24300 | 24300 | 24300 | 24300 | 0 | 0 | 0 | 0 | 0 | 0 | 驱动方式：两轮驱动；功率：103KW |  | 2017 |  | 通用类 | 103 | 否 |  | 山东
动力机械 | 拖拉机 | 轮式拖拉机（不含皮带传动轮式拖拉机） | 100马力及以上两轮驱动拖拉机 | 轮式拖拉机 | 雷沃重工股份有限公司(原:福田雷沃国际重工股份有限公司) | M1200-D1 | 24300 | 24300 | 24300 | 24300 | 0 | 0 | 0 | 0 | 0 | 0 | 驱动方式：两轮驱动；功率：81KW |  | 2017 |  | 通用类 | 88.2 | 否 |  | 山东
动力机械 | 拖拉机 | 轮式拖拉机（不含皮带传动轮式拖拉机） | 100马力及以上两轮驱动拖拉机 | 轮式拖拉机 | 雷沃重工股份有限公司(原:福田雷沃国际重工股份有限公司) | M1200-DA1 | 24300 | 24300 | 24300 | 24300 | 0 | 0 | 0 | 0 | 0 | 0 | 驱动方式：两轮驱动；功率：81KW |  | 2017 |  | 通用类 | 88.2 | 否 |  | 山东
动力机械 | 拖拉机 | 轮式拖拉机（不含皮带传动轮式拖拉机） | 100马力及以上两轮驱动拖拉机 | 轮式拖拉机 | 雷沃重工股份有限公司(原:福田雷沃国际重工股份有限公司) | M1100-DS | 24300 | 24300 | 24300 | 24300 | 0 | 0 | 0 | 0 | 0 | 0 | 驱动方式：两轮驱动；功率（kw）：81KW |  | 2017 |  | 通用类 | 81 | 否 |  | 山东
动力机械 | 拖拉机 | 轮式拖拉机（不含皮带传动轮式拖拉机） | 100马力及以上两轮驱动拖拉机 | 轮式拖拉机 | 雷沃重工股份有限公司(原:福田雷沃国际重工股份有限公司) | M1100-DSA | 24300 | 24300 | 24300 | 24300 | 0 | 0 | 0 | 0 | 0 | 0 | 驱动方式：两轮驱动；功率（kw）：81KW |  | 2017 |  | 通用类 | 81 | 否 |  | 山东
动力机械 | 拖拉机 | 轮式拖拉机（不含皮带传动轮式拖拉机） | 100马力及以上两轮驱动拖拉机 | 轮式拖拉机 | 雷沃重工股份有限公司(原:福田雷沃国际重工股份有限公司) | M1100-DS2 | 24300 | 24300 | 24300 | 24300 | 0 | 0 | 0 | 0 | 0 | 0 | 驱动方式：两轮驱动；功率（kw）：81KW |  | 2017 |  | 通用类 | 81 | 否 |  | 山东
动力机械 | 拖拉机 | 轮式拖拉机（不含皮带传动轮式拖拉机） | 100马力及以上两轮驱动拖拉机 | 轮式拖拉机 | 雷沃重工股份有限公司(原:福田雷沃国际重工股份有限公司) | M1100-DSA2 | 24300 | 24300 | 24300 | 24300 | 0 | 0 | 0 | 0 | 0 | 0 | 驱动方式：两轮驱动；功率（kw）：81KW |  | 2017 |  | 通用类 | 81 | 否 |  | 山东
动力机械 | 拖拉机 | 轮式拖拉机（不含皮带传动轮式拖拉机） | 25—30马力四轮驱动拖拉机 | 轮式拖拉机 | 雷沃重工股份有限公司(原:福田雷沃国际重工股份有限公司) | HT254 | 9000 | 9000 | 9000 | 9000 | 0 | 0 | 0 | 0 | 0 | 0 | 驱动方式：四轮驱动；功率：18.8KW |  | 2017 |  | 通用类 | 18.8 | 否 |  | 山东
动力机械 | 拖拉机 | 轮式拖拉机（不含皮带传动轮式拖拉机） | 25—30马力四轮驱动拖拉机 | 轮式拖拉机 | 雷沃重工股份有限公司(原:福田雷沃国际重工股份有限公司) | M254-E | 9000 | 9000 | 9000 | 9000 | 0 | 0 | 0 | 0 | 0 | 0 | 驱动方式：四轮驱动；功率：18.8KW |  | 2017 |  | 通用类 | 18.8 | 否 |  | 山东
动力机械 | 拖拉机 | 轮式拖拉机（不含皮带传动轮式拖拉机） | 30—35马力四轮驱动拖拉机 | 轮式拖拉机 | 雷沃重工股份有限公司(原:福田雷沃国际重工股份有限公司) | HT304 | 9900 | 9900 | 9900 | 9900 | 0 | 0 | 0 | 0 | 0 | 0 | 驱动方式：四轮驱动；功率：22.1KW |  | 2017 |  | 通用类 | 22.1 | 否 |  | 山东
动力机械 | 拖拉机 | 轮式拖拉机（不含皮带传动轮式拖拉机） | 30—35马力四轮驱动拖拉机 | 轮式拖拉机 | 雷沃重工股份有限公司(原:福田雷沃国际重工股份有限公司) | M304-E | 9900 | 9900 | 9900 | 9900 | 0 | 0 | 0 | 0 | 0 | 0 | 驱动方式：四轮驱动；功率：22.1KW |  | 2017 |  | 通用类 | 22.1 | 否 |  | 山东
动力机械 | 拖拉机 | 轮式拖拉机（不含皮带传动轮式拖拉机） | 30—35马力四轮驱动拖拉机 | 轮式拖拉机 | 雷沃重工股份有限公司(原:福田雷沃国际重工股份有限公司) | M324-E | 9900 | 9900 | 9900 | 9900 | 0 | 0 | 0 | 0 | 0 | 0 | 驱动方式：四轮驱动；功率：23.5KW |  | 2017 |  | 通用类 | 23.5 | 否 |  | 山东
动力机械 | 拖拉机 | 轮式拖拉机（不含皮带传动轮式拖拉机） | 35—40马力四轮驱动拖拉机 | 轮式拖拉机 | 雷沃重工股份有限公司(原:福田雷沃国际重工股份有限公司) | HT354 | 10800 | 10800 | 10800 | 10800 | 0 | 0 | 0 | 0 | 0 | 0 | 驱动方式：四轮驱动；功率：25.7KW |  | 2017 |  | 通用类 | 25.7 | 否 |  | 山东
动力机械 | 拖拉机 | 轮式拖拉机（不含皮带传动轮式拖拉机） | 35—40马力四轮驱动拖拉机 | 轮式拖拉机 | 雷沃重工股份有限公司(原:福田雷沃国际重工股份有限公司) | M354-HA | 10800 | 10800 | 10800 | 10800 | 0 | 0 | 0 | 0 | 0 | 0 | 驱动方式：四轮驱动；功率：25.7KW |  | 2017 |  | 通用类 | 25.7 | 否 |  | 山东
动力机械 | 拖拉机 | 轮式拖拉机（不含皮带传动轮式拖拉机） | 35—40马力四轮驱动拖拉机 | 轮式拖拉机 | 雷沃重工股份有限公司(原:福田雷沃国际重工股份有限公司) | M354-E | 10800 | 10800 | 10800 | 10800 | 0 | 0 | 0 | 0 | 0 | 0 | 驱动方式：四轮驱动；功率：25.7KW |  | 2017 |  | 通用类 | 25.7 | 否 |  | 山东
动力机械 | 拖拉机 | 轮式拖拉机（不含皮带传动轮式拖拉机） | 35—40马力四轮驱动拖拉机 | 轮式拖拉机 | 雷沃重工股份有限公司(原:福田雷沃国际重工股份有限公司) | M354-B | 10800 | 10800 | 10800 | 10800 | 0 | 0 | 0 | 0 | 0 | 0 | 驱动方式：四轮驱动；功率：25.7KW |  | 2017 |  | 通用类 | 25.7 | 否 |  | 山东
动力机械 | 拖拉机 | 轮式拖拉机（不含皮带传动轮式拖拉机） | 35—40马力四轮驱动拖拉机 | 轮式拖拉机 | 雷沃重工股份有限公司(原:福田雷沃国际重工股份有限公司) | M354L-E | 10800 | 10800 | 10800 | 10800 | 0 | 0 | 0 | 0 | 0 | 0 | 驱动方式：四轮驱动；功率（kw）：25.7KW |  | 2017 |  | 通用类 | 25.7 | 否 |  | 山东
动力机械 | 拖拉机 | 轮式拖拉机（不含皮带传动轮式拖拉机） | 40—45马力四轮驱动拖拉机 | 轮式拖拉机 | 雷沃重工股份有限公司(原:福田雷沃国际重工股份有限公司) | HT404 | 12690 | 12690 | 12690 | 12690 | 0 | 0 | 0 | 0 | 0 | 0 | 驱动方式：四轮驱动；功率：29.4KW |  | 2017 |  | 通用类 | 29.4 | 否 |  | 山东
动力机械 | 拖拉机 | 轮式拖拉机（不含皮带传动轮式拖拉机） | 40—45马力四轮驱动拖拉机 | 轮式拖拉机 | 雷沃重工股份有限公司(原:福田雷沃国际重工股份有限公司) | M404-HA | 12690 | 12690 | 12690 | 12690 | 0 | 0 | 0 | 0 | 0 | 0 | 驱动方式：四轮驱动；功率：29.4KW |  | 2017 |  | 通用类 | 29.4 | 否 |  | 山东
动力机械 | 拖拉机 | 轮式拖拉机（不含皮带传动轮式拖拉机） | 40—45马力四轮驱动拖拉机 | 轮式拖拉机 | 雷沃重工股份有限公司(原:福田雷沃国际重工股份有限公司) | M404-E | 12690 | 12690 | 12690 | 12690 | 0 | 0 | 0 | 0 | 0 | 0 | 驱动方式：四轮驱动；功率：29.4KW |  | 2017 |  | 通用类 | 29.4 | 否 |  | 山东
动力机械 | 拖拉机 | 轮式拖拉机（不含皮带传动轮式拖拉机） | 40—45马力四轮驱动拖拉机 | 轮式拖拉机 | 雷沃重工股份有限公司(原:福田雷沃国际重工股份有限公司) | M404-B | 12690 | 12690 | 12690 | 12690 | 0 | 0 | 0 | 0 | 0 | 0 | 驱动方式：四轮驱动；功率：29.4KW |  | 2017 |  | 通用类 | 29.4 | 否 |  | 山东
动力机械 | 拖拉机 | 轮式拖拉机（不含皮带传动轮式拖拉机） | 40—45马力四轮驱动拖拉机 | 轮式拖拉机 | 雷沃重工股份有限公司(原:福田雷沃国际重工股份有限公司) | M404-B1 | 12690 | 12690 | 12690 | 12690 | 0 | 0 | 0 | 0 | 0 | 0 | 驱动方式：四轮驱动；功率：29.4KW |  | 2017 |  | 通用类 | 29.4 | 否 |  | 山东
动力机械 | 拖拉机 | 轮式拖拉机（不含皮带传动轮式拖拉机） | 40—45马力四轮驱动拖拉机 | 轮式拖拉机 | 雷沃重工股份有限公司(原:福田雷沃国际重工股份有限公司) | M404-BA | 12690 | 12690 | 12690 | 12690 | 0 | 0 | 0 | 0 | 0 | 0 | 驱动方式：四轮驱动；功率：29.4KW |  | 2017 |  | 通用类 | 29.4 | 否 |  | 山东
动力机械 | 拖拉机 | 轮式拖拉机（不含皮带传动轮式拖拉机） | 40—45马力四轮驱动拖拉机 | 轮式拖拉机 | 雷沃重工股份有限公司(原:福田雷沃国际重工股份有限公司) | M404-BA1 | 12690 | 12690 | 12690 | 12690 | 0 | 0 | 0 | 0 | 0 | 0 | 驱动方式：四轮驱动；功率：29.4KW |  | 2017 |  | 通用类 | 29.4 | 否 |  | 山东
动力机械 | 拖拉机 | 轮式拖拉机（不含皮带传动轮式拖拉机） | 40—45马力四轮驱动拖拉机 | 轮式拖拉机 | 雷沃重工股份有限公司(原:福田雷沃国际重工股份有限公司) | M404L-E | 12690 | 12690 | 12690 | 12690 | 0 | 0 | 0 | 0 | 0 | 0 | 驱动方式：四轮驱动；功率（kw）：29.4KW |  | 2017 |  | 通用类 | 29.4 | 否 |  | 山东
动力机械 | 拖拉机 | 轮式拖拉机（不含皮带传动轮式拖拉机） | 45—50马力四轮驱动拖拉机 | 轮式拖拉机 | 雷沃重工股份有限公司(原:福田雷沃国际重工股份有限公司) | HT454 | 14400 | 14400 | 14400 | 14400 | 0 | 0 | 0 | 0 | 0 | 0 | 驱动方式：四轮驱动；功率：33.1KW |  | 2017 |  | 通用类 | 33.1 | 否 |  | 山东
动力机械 | 拖拉机 | 轮式拖拉机（不含皮带传动轮式拖拉机） | 45—50马力四轮驱动拖拉机 | 轮式拖拉机 | 雷沃重工股份有限公司(原:福田雷沃国际重工股份有限公司) | M454-HA | 14400 | 14400 | 14400 | 14400 | 0 | 0 | 0 | 0 | 0 | 0 | 驱动方式：四轮驱动；功率：33.1KW |  | 2017 |  | 通用类 | 33.1 | 否 |  | 山东
动力机械 | 拖拉机 | 轮式拖拉机（不含皮带传动轮式拖拉机） | 45—50马力四轮驱动拖拉机 | 轮式拖拉机 | 雷沃重工股份有限公司(原:福田雷沃国际重工股份有限公司) | M454-E | 14400 | 14400 | 14400 | 14400 | 0 | 0 | 0 | 0 | 0 | 0 | 驱动方式：四轮驱动；功率：33.1KW |  | 2017 |  | 通用类 | 33.1 | 否 |  | 山东
动力机械 | 拖拉机 | 轮式拖拉机（不含皮带传动轮式拖拉机） | 45—50马力四轮驱动拖拉机 | 轮式拖拉机 | 雷沃重工股份有限公司(原:福田雷沃国际重工股份有限公司) | M454L-E | 14400 | 14400 | 14400 | 14400 | 0 | 0 | 0 | 0 | 0 | 0 | 驱动方式：四轮驱动；功率：33.1KW |  | 2017 |  | 通用类 | 33.1 | 否 |  | 山东
动力机械 | 拖拉机 | 轮式拖拉机（不含皮带传动轮式拖拉机） | 45—50马力四轮驱动拖拉机 | 轮式拖拉机 | 雷沃重工股份有限公司(原:福田雷沃国际重工股份有限公司) | M454-B | 14400 | 14400 | 14400 | 14400 | 0 | 0 | 0 | 0 | 0 | 0 | 驱动方式：四轮驱动；功率：33.1KW |  | 2017 |  | 通用类 | 33.1 | 否 |  | 山东
动力机械 | 拖拉机 | 轮式拖拉机（不含皮带传动轮式拖拉机） | 45—50马力四轮驱动拖拉机 | 轮式拖拉机 | 雷沃重工股份有限公司(原:福田雷沃国际重工股份有限公司) | M454-B1 | 14400 | 14400 | 14400 | 14400 | 0 | 0 | 0 | 0 | 0 | 0 | 驱动方式：四轮驱动；功率：33.1KW |  | 2017 |  | 通用类 | 33.1 | 否 |  | 山东
动力机械 | 拖拉机 | 轮式拖拉机（不含皮带传动轮式拖拉机） | 45—50马力四轮驱动拖拉机 | 轮式拖拉机 | 雷沃重工股份有限公司(原:福田雷沃国际重工股份有限公司) | M454-BA | 14400 | 14400 | 14400 | 14400 | 0 | 0 | 0 | 0 | 0 | 0 | 驱动方式：四轮驱动；功率：33.1KW |  | 2017 |  | 通用类 | 33.1 | 否 |  | 山东
动力机械 | 拖拉机 | 轮式拖拉机（不含皮带传动轮式拖拉机） | 45—50马力四轮驱动拖拉机 | 轮式拖拉机 | 雷沃重工股份有限公司(原:福田雷沃国际重工股份有限公司) | M454-BA1 | 14400 | 14400 | 14400 | 14400 | 0 | 0 | 0 | 0 | 0 | 0 | 驱动方式：四轮驱动；功率：33.1KW |  | 2017 |  | 通用类 | 33.1 | 否 |  | 山东
动力机械 | 拖拉机 | 轮式拖拉机（不含皮带传动轮式拖拉机） | 45—50马力四轮驱动拖拉机 | 轮式拖拉机 | 雷沃重工股份有限公司(原:福田雷沃国际重工股份有限公司) | M484-B | 14400 | 14400 | 14400 | 14400 | 0 | 0 | 0 | 0 | 0 | 0 | 驱动方式：四轮驱动；功率：35.3KW |  | 2017 |  | 通用类 | 35.3 | 否 |  | 山东
动力机械 | 拖拉机 | 轮式拖拉机（不含皮带传动轮式拖拉机） | 45—50马力四轮驱动拖拉机 | 轮式拖拉机 | 雷沃重工股份有限公司(原:福田雷沃国际重工股份有限公司) | M484-BA | 14400 | 14400 | 14400 | 14400 | 0 | 0 | 0 | 0 | 0 | 0 | 驱动方式：四轮驱动；功率：35.3KW |  | 2017 |  | 通用类 | 35.3 | 否 |  | 山东
动力机械 | 拖拉机 | 轮式拖拉机（不含皮带传动轮式拖拉机） | 50—55马力四轮驱动拖拉机 | 轮式拖拉机 | 雷沃重工股份有限公司(原:福田雷沃国际重工股份有限公司) | M504-E | 15750 | 15750 | 15750 | 15750 | 0 | 0 | 0 | 0 | 0 | 0 | 驱动方式：四轮驱动；功率：36.8KW |  | 2017 |  | 通用类 | 36.8 | 否 |  | 山东
动力机械 | 拖拉机 | 轮式拖拉机（不含皮带传动轮式拖拉机） | 50—55马力四轮驱动拖拉机 | 轮式拖拉机 | 雷沃重工股份有限公司(原:福田雷沃国际重工股份有限公司) | M504L-E | 15750 | 15750 | 15750 | 15750 | 0 | 0 | 0 | 0 | 0 | 0 | 驱动方式：四轮驱动；功率：36.8KW |  | 2017 |  | 通用类 | 36.8 | 否 |  | 山东
动力机械 | 拖拉机 | 轮式拖拉机（不含皮带传动轮式拖拉机） | 50—55马力四轮驱动拖拉机 | 轮式拖拉机 | 雷沃重工股份有限公司(原:福田雷沃国际重工股份有限公司) | M504-B | 15750 | 15750 | 15750 | 15750 | 0 | 0 | 0 | 0 | 0 | 0 | 驱动方式：四轮驱动；功率：36.8KW |  | 2017 |  | 通用类 | 36.8 | 否 |  | 山东
动力机械 | 拖拉机 | 轮式拖拉机（不含皮带传动轮式拖拉机） | 55—60马力四轮驱动拖拉机 | 轮式拖拉机 | 雷沃重工股份有限公司(原:福田雷沃国际重工股份有限公司) | M554-B | 17730 | 17730 | 17730 | 17730 | 0 | 0 | 0 | 0 | 0 | 0 | 驱动方式：四轮驱动；功率：40.4KW |  | 2017 |  | 通用类 | 40.4 | 否 |  | 山东
动力机械 | 拖拉机 | 轮式拖拉机（不含皮带传动轮式拖拉机） | 55—60马力四轮驱动拖拉机 | 轮式拖拉机 | 雷沃重工股份有限公司(原:福田雷沃国际重工股份有限公司) | M554-BA | 17730 | 17730 | 17730 | 17730 | 0 | 0 | 0 | 0 | 0 | 0 | 驱动方式：四轮驱动；功率：40.4KW |  | 2017 |  | 通用类 | 40.4 | 否 |  | 山东
动力机械 | 拖拉机 | 轮式拖拉机（不含皮带传动轮式拖拉机） | 55—60马力四轮驱动拖拉机 | 轮式拖拉机 | 雷沃重工股份有限公司(原:福田雷沃国际重工股份有限公司) | M554-A | 17730 | 17730 | 17730 | 17730 | 0 | 0 | 0 | 0 | 0 | 0 | 驱动方式：四轮驱动；功率：43KW |  | 2017 |  | 通用类 | 43 | 否 |  | 山东
动力机械 | 拖拉机 | 轮式拖拉机（不含皮带传动轮式拖拉机） | 55—60马力四轮驱动拖拉机 | 轮式拖拉机 | 雷沃重工股份有限公司(原:福田雷沃国际重工股份有限公司) | M554-AA1 | 17730 | 17730 | 17730 | 17730 | 0 | 0 | 0 | 0 | 0 | 0 | 驱动方式：四轮驱动；功率：43KW |  | 2017 |  | 通用类 | 43 | 否 |  | 山东
动力机械 | 拖拉机 | 轮式拖拉机（不含皮带传动轮式拖拉机） | 55—60马力四轮驱动拖拉机 | 轮式拖拉机 | 雷沃重工股份有限公司(原:福田雷沃国际重工股份有限公司) | M554-A1 | 17730 | 17730 | 17730 | 17730 | 0 | 0 | 0 | 0 | 0 | 0 | 驱动方式：四轮驱动；功率：43KW |  | 2017 |  | 通用类 | 43 | 否 |  | 山东
动力机械 | 拖拉机 | 轮式拖拉机（不含皮带传动轮式拖拉机） | 55—60马力四轮驱动拖拉机 | 轮式拖拉机 | 雷沃重工股份有限公司(原:福田雷沃国际重工股份有限公司) | M554-AA | 17730 | 17730 | 17730 | 17730 | 0 | 0 | 0 | 0 | 0 | 0 | 驱动方式：四轮驱动；功率：43KW |  | 2017 |  | 通用类 | 43 | 否 |  | 山东
动力机械 | 拖拉机 | 轮式拖拉机（不含皮带传动轮式拖拉机） | 55—60马力四轮驱动拖拉机 | 轮式拖拉机 | 雷沃重工股份有限公司(原:福田雷沃国际重工股份有限公司) | M554-B1 | 17730 | 17730 | 17730 | 17730 | 0 | 0 | 0 | 0 | 0 | 0 | 驱动方式：四轮驱动；功率（kw）：40.4KW |  | 2017 |  | 通用类 | 40.4 | 否 |  | 山东
动力机械 | 拖拉机 | 轮式拖拉机（不含皮带传动轮式拖拉机） | 60—65马力四轮驱动拖拉机 | 轮式拖拉机 | 雷沃重工股份有限公司(原:福田雷沃国际重工股份有限公司) | M604L-E | 19530 | 19530 | 19530 | 19530 | 0 | 0 | 0 | 0 | 0 | 0 | 驱动方式：四轮驱动；功率：44KW |  | 2017 |  | 通用类 | 44 | 否 |  | 山东
动力机械 | 拖拉机 | 轮式拖拉机（不含皮带传动轮式拖拉机） | 60—65马力四轮驱动拖拉机 | 轮式拖拉机 | 雷沃重工股份有限公司(原:福田雷沃国际重工股份有限公司) | M604-B | 19530 | 19530 | 19530 | 19530 | 0 | 0 | 0 | 0 | 0 | 0 | 驱动方式：四轮驱动；功率：44KW |  | 2017 |  | 通用类 | 44 | 否 |  | 山东
动力机械 | 拖拉机 | 轮式拖拉机（不含皮带传动轮式拖拉机） | 60—65马力四轮驱动拖拉机 | 轮式拖拉机 | 雷沃重工股份有限公司(原:福田雷沃国际重工股份有限公司) | M604-BA | 19530 | 19530 | 19530 | 19530 | 0 | 0 | 0 | 0 | 0 | 0 | 驱动方式：四轮驱动；功率：44KW |  | 2017 |  | 通用类 | 44 | 否 |  | 山东
动力机械 | 拖拉机 | 轮式拖拉机（不含皮带传动轮式拖拉机） | 60—65马力四轮驱动拖拉机 | 轮式拖拉机 | 雷沃重工股份有限公司(原:福田雷沃国际重工股份有限公司) | M604-A | 19530 | 19530 | 19530 | 19530 | 0 | 0 | 0 | 0 | 0 | 0 | 驱动方式：四轮驱动；功率：46KW |  | 2017 |  | 通用类 | 46 | 否 |  | 山东
动力机械 | 拖拉机 | 轮式拖拉机（不含皮带传动轮式拖拉机） | 60—65马力四轮驱动拖拉机 | 轮式拖拉机 | 雷沃重工股份有限公司(原:福田雷沃国际重工股份有限公司) | M604-A1 | 19530 | 19530 | 19530 | 19530 | 0 | 0 | 0 | 0 | 0 | 0 | 驱动方式：四轮驱动；功率：46KW |  | 2017 |  | 通用类 | 46 | 否 |  | 山东
动力机械 | 拖拉机 | 轮式拖拉机（不含皮带传动轮式拖拉机） | 60—65马力四轮驱动拖拉机 | 轮式拖拉机 | 雷沃重工股份有限公司(原:福田雷沃国际重工股份有限公司) | M604-B1 | 19530 | 19530 | 19530 | 19530 | 0 | 0 | 0 | 0 | 0 | 0 | 驱动方式：四轮驱动；功率（kw）：44KW |  | 2017 |  | 通用类 | 44 | 否 |  | 山东
动力机械 | 拖拉机 | 轮式拖拉机（不含皮带传动轮式拖拉机） | 65—70马力四轮驱动拖拉机 | 轮式拖拉机 | 雷沃重工股份有限公司(原:福田雷沃国际重工股份有限公司) | M654-B | 21600 | 21600 | 21600 | 21600 | 0 | 0 | 0 | 0 | 0 | 0 | 驱动方式：四轮驱动；功率：48KW |  | 2017 |  | 通用类 | 48 | 否 |  | 山东
动力机械 | 拖拉机 | 轮式拖拉机（不含皮带传动轮式拖拉机） | 65—70马力四轮驱动拖拉机 | 轮式拖拉机 | 雷沃重工股份有限公司(原:福田雷沃国际重工股份有限公司) | M654-BA | 21600 | 21600 | 21600 | 21600 | 0 | 0 | 0 | 0 | 0 | 0 | 驱动方式：四轮驱动；功率：48KW |  | 2017 |  | 通用类 | 48 | 否 |  | 山东
动力机械 | 拖拉机 | 轮式拖拉机（不含皮带传动轮式拖拉机） | 65—70马力四轮驱动拖拉机 | 轮式拖拉机 | 雷沃重工股份有限公司(原:福田雷沃国际重工股份有限公司) | M654-AA1 | 21600 | 21600 | 21600 | 21600 | 0 | 0 | 0 | 0 | 0 | 0 | 驱动方式：四轮驱动；功率：48KW |  | 2017 |  | 通用类 | 48 | 否 |  | 山东
动力机械 | 拖拉机 | 轮式拖拉机（不含皮带传动轮式拖拉机） | 70—75马力四轮驱动拖拉机 | 轮式拖拉机 | 雷沃重工股份有限公司(原:福田雷沃国际重工股份有限公司) | M704-B | 23400 | 23400 | 23400 | 23400 | 0 | 0 | 0 | 0 | 0 | 0 | 驱动方式：四轮驱动；功率：51.5KW |  | 2017 |  | 通用类 | 51.5 | 否 |  | 山东
动力机械 | 拖拉机 | 轮式拖拉机（不含皮带传动轮式拖拉机） | 70—75马力四轮驱动拖拉机 | 轮式拖拉机 | 雷沃重工股份有限公司(原:福田雷沃国际重工股份有限公司) | M704-BA | 23400 | 23400 | 23400 | 23400 | 0 | 0 | 0 | 0 | 0 | 0 | 驱动方式：四轮驱动；功率：51.5KW |  | 2017 |  | 通用类 | 51.5 | 否 |  | 山东
动力机械 | 拖拉机 | 轮式拖拉机（不含皮带传动轮式拖拉机） | 70—75马力四轮驱动拖拉机 | 轮式拖拉机 | 雷沃重工股份有限公司(原:福田雷沃国际重工股份有限公司) | M704-A | 23400 | 23400 | 23400 | 23400 | 0 | 0 | 0 | 0 | 0 | 0 | 驱动方式：四轮驱动；功率：51.5KW |  | 2017 |  | 通用类 | 51.5 | 否 |  | 山东
动力机械 | 拖拉机 | 轮式拖拉机（不含皮带传动轮式拖拉机） | 70—75马力四轮驱动拖拉机 | 轮式拖拉机 | 雷沃重工股份有限公司(原:福田雷沃国际重工股份有限公司) | M704-AA | 23400 | 23400 | 23400 | 23400 | 0 | 0 | 0 | 0 | 0 | 0 | 驱动方式：四轮驱动；功率：51.5KW |  | 2017 |  | 通用类 | 51.5 | 否 |  | 山东
动力机械 | 拖拉机 | 轮式拖拉机（不含皮带传动轮式拖拉机） | 75—80马力四轮驱动拖拉机 | 轮式拖拉机 | 雷沃重工股份有限公司(原:福田雷沃国际重工股份有限公司) | M754-A | 23400 | 23400 | 23400 | 23400 | 0 | 0 | 0 | 0 | 0 | 0 | 驱动方式：四轮驱动；功率：55KW |  | 2017 |  | 通用类 | 55 | 否 |  | 山东
动力机械 | 拖拉机 | 轮式拖拉机（不含皮带传动轮式拖拉机） | 75—80马力四轮驱动拖拉机 | 轮式拖拉机 | 雷沃重工股份有限公司(原:福田雷沃国际重工股份有限公司) | M754-A1 | 23400 | 23400 | 23400 | 23400 | 0 | 0 | 0 | 0 | 0 | 0 | 驱动方式：四轮驱动；功率：55KW |  | 2017 |  | 通用类 | 55 | 否 |  | 山东
动力机械 | 拖拉机 | 轮式拖拉机（不含皮带传动轮式拖拉机） | 75—80马力四轮驱动拖拉机 | 轮式拖拉机 | 雷沃重工股份有限公司(原:福田雷沃国际重工股份有限公司) | M754-AA1 | 23400 | 23400 | 23400 | 23400 | 0 | 0 | 0 | 0 | 0 | 0 | 驱动方式：四轮驱动；功率：55KW |  | 2017 |  | 通用类 | 55 | 否 |  | 山东
动力机械 | 拖拉机 | 轮式拖拉机（不含皮带传动轮式拖拉机） | 75—80马力四轮驱动拖拉机 | 轮式拖拉机 | 雷沃重工股份有限公司(原:福田雷沃国际重工股份有限公司) | M754-A2 | 23400 | 23400 | 23400 | 23400 | 0 | 0 | 0 | 0 | 0 | 0 | 驱动方式：四轮驱动；功率：55KW |  | 2017 |  | 通用类 | 55 | 否 |  | 山东
动力机械 | 拖拉机 | 轮式拖拉机（不含皮带传动轮式拖拉机） | 75—80马力四轮驱动拖拉机 | 轮式拖拉机 | 雷沃重工股份有限公司(原:福田雷沃国际重工股份有限公司) | M754-AA2 | 23400 | 23400 | 23400 | 23400 | 0 | 0 | 0 | 0 | 0 | 0 | 驱动方式：四轮驱动；功率：55KW |  | 2017 |  | 通用类 | 55 | 否 |  | 山东
动力机械 | 拖拉机 | 轮式拖拉机（不含皮带传动轮式拖拉机） | 75—80马力四轮驱动拖拉机 | 轮式拖拉机 | 雷沃重工股份有限公司(原:福田雷沃国际重工股份有限公司) | M754-D | 23400 | 23400 | 23400 | 23400 | 0 | 0 | 0 | 0 | 0 | 0 | 驱动方式：四轮驱动；功率：55KW |  | 2017 |  | 通用类 | 55 | 否 |  | 山东
动力机械 | 拖拉机 | 轮式拖拉机（不含皮带传动轮式拖拉机） | 80—85马力四轮驱动拖拉机 | 轮式拖拉机 | 雷沃重工股份有限公司(原:福田雷沃国际重工股份有限公司) | M804-B | 26820 | 26820 | 26820 | 26820 | 0 | 0 | 0 | 0 | 0 | 0 | 驱动方式：四轮驱动；功率：58.8KW |  | 2017 |  | 通用类 | 58.8 | 否 |  | 山东
动力机械 | 拖拉机 | 轮式拖拉机（不含皮带传动轮式拖拉机） | 80—85马力四轮驱动拖拉机 | 轮式拖拉机 | 雷沃重工股份有限公司(原:福田雷沃国际重工股份有限公司) | M804-BA | 26820 | 26820 | 26820 | 26820 | 0 | 0 | 0 | 0 | 0 | 0 | 驱动方式：四轮驱动；功率：58.8KW |  | 2017 |  | 通用类 | 58.8 | 否 |  | 山东
动力机械 | 拖拉机 | 轮式拖拉机（不含皮带传动轮式拖拉机） | 80—85马力四轮驱动拖拉机 | 轮式拖拉机 | 雷沃重工股份有限公司(原:福田雷沃国际重工股份有限公司) | M804-A1 | 26820 | 26820 | 26820 | 26820 | 0 | 0 | 0 | 0 | 0 | 0 | 驱动方式：四轮驱动；功率：58.8KW |  | 2017 |  | 通用类 | 58.8 | 否 |  | 山东
动力机械 | 拖拉机 | 轮式拖拉机（不含皮带传动轮式拖拉机） | 80—85马力四轮驱动拖拉机 | 轮式拖拉机 | 雷沃重工股份有限公司(原:福田雷沃国际重工股份有限公司) | M804-AA1 | 26820 | 26820 | 26820 | 26820 | 0 | 0 | 0 | 0 | 0 | 0 | 驱动方式：四轮驱动；功率：58.8KW |  | 2017 |  | 通用类 | 58.8 | 否 |  | 山东
动力机械 | 拖拉机 | 轮式拖拉机（不含皮带传动轮式拖拉机） | 80—85马力四轮驱动拖拉机 | 轮式拖拉机 | 雷沃重工股份有限公司(原:福田雷沃国际重工股份有限公司) | M804-A | 26820 | 26820 | 26820 | 26820 | 0 | 0 | 0 | 0 | 0 | 0 | 驱动方式：四轮驱动；功率：59KW |  | 2017 |  | 通用类 | 59 | 否 |  | 山东
动力机械 | 拖拉机 | 轮式拖拉机（不含皮带传动轮式拖拉机） | 80—85马力四轮驱动拖拉机 | 轮式拖拉机 | 雷沃重工股份有限公司(原:福田雷沃国际重工股份有限公司) | M804-D | 26820 | 26820 | 26820 | 26820 | 0 | 0 | 0 | 0 | 0 | 0 | 驱动方式：四轮驱动；功率：59KW |  | 2017 |  | 通用类 | 59 | 否 |  | 山东
动力机械 | 拖拉机 | 轮式拖拉机（不含皮带传动轮式拖拉机） | 80—85马力四轮驱动拖拉机 | 轮式拖拉机 | 雷沃重工股份有限公司(原:福田雷沃国际重工股份有限公司) | M804-DA | 26820 | 26820 | 26820 | 26820 | 0 | 0 | 0 | 0 | 0 | 0 | 驱动方式：四轮驱动；功率：59KW |  | 2017 |  | 通用类 | 59 | 否 |  | 山东
动力机械 | 拖拉机 | 轮式拖拉机（不含皮带传动轮式拖拉机） | 80—85马力四轮驱动拖拉机 | 轮式拖拉机 | 雷沃重工股份有限公司(原:福田雷沃国际重工股份有限公司) | M804-D2 | 26820 | 26820 | 26820 | 26820 | 0 | 0 | 0 | 0 | 0 | 0 | 驱动方式：四轮驱动；功率：58.8KW |  | 2017 |  | 通用类 | 58.8 | 否 |  | 山东
动力机械 | 拖拉机 | 轮式拖拉机（不含皮带传动轮式拖拉机） | 80—85马力四轮驱动拖拉机 | 轮式拖拉机 | 雷沃重工股份有限公司(原:福田雷沃国际重工股份有限公司) | M804-DA2 | 26820 | 26820 | 26820 | 26820 | 0 | 0 | 0 | 0 | 0 | 0 | 驱动方式：四轮驱动；功率：58.8KW |  | 2017 |  | 通用类 | 58.8 | 否 |  | 山东
动力机械 | 拖拉机 | 轮式拖拉机（不含皮带传动轮式拖拉机） | 80—85马力四轮驱动拖拉机 | 轮式拖拉机 | 雷沃重工股份有限公司(原:福田雷沃国际重工股份有限公司) | M804-D3 | 26820 | 26820 | 26820 | 26820 | 0 | 0 | 0 | 0 | 0 | 0 | 驱动方式：四轮驱动；功率：58.8KW |  | 2017 |  | 通用类 | 58.8 | 否 |  | 山东
动力机械 | 拖拉机 | 轮式拖拉机（不含皮带传动轮式拖拉机） | 80—85马力四轮驱动拖拉机 | 轮式拖拉机 | 雷沃重工股份有限公司(原:福田雷沃国际重工股份有限公司) | M804-DA3 | 26820 | 26820 | 26820 | 26820 | 0 | 0 | 0 | 0 | 0 | 0 | 驱动方式：四轮驱动；功率：58.8KW |  | 2017 |  | 通用类 | 58.8 | 否 |  | 山东
动力机械 | 拖拉机 | 轮式拖拉机（不含皮带传动轮式拖拉机） | 80—85马力四轮驱动拖拉机 | 轮式拖拉机 | 雷沃重工股份有限公司(原:福田雷沃国际重工股份有限公司) | M804-D4 | 26820 | 26820 | 26820 | 26820 | 0 | 0 | 0 | 0 | 0 | 0 | 驱动方式：四轮驱动；功率：58.8KW |  | 2017 |  | 通用类 | 58.8 | 否 |  | 山东
动力机械 | 拖拉机 | 轮式拖拉机（不含皮带传动轮式拖拉机） | 85—90马力四轮驱动拖拉机 | 轮式拖拉机 | 雷沃重工股份有限公司(原:福田雷沃国际重工股份有限公司) | M854-D | 28170 | 28170 | 28170 | 28170 | 0 | 0 | 0 | 0 | 0 | 0 | 驱动方式：四轮驱动；功率：62.5KW |  | 2017 |  | 通用类 | 62.5 | 否 |  | 山东
动力机械 | 拖拉机 | 轮式拖拉机（不含皮带传动轮式拖拉机） | 90—95马力四轮驱动拖拉机 | 轮式拖拉机 | 雷沃重工股份有限公司(原:福田雷沃国际重工股份有限公司) | M904-A | 31500 | 31500 | 31500 | 31500 | 0 | 0 | 0 | 0 | 0 | 0 | 驱动方式：四轮驱动；功率：66.2KW |  | 2017 |  | 通用类 | 66.2 | 否 |  | 山东
动力机械 | 拖拉机 | 轮式拖拉机（不含皮带传动轮式拖拉机） | 90—95马力四轮驱动拖拉机 | 轮式拖拉机 | 雷沃重工股份有限公司(原:福田雷沃国际重工股份有限公司) | M904-AA | 31500 | 31500 | 31500 | 31500 | 0 | 0 | 0 | 0 | 0 | 0 | 驱动方式：四轮驱动；功率：66.2KW |  | 2017 |  | 通用类 | 66.2 | 否 |  | 山东
动力机械 | 拖拉机 | 轮式拖拉机（不含皮带传动轮式拖拉机） | 90—95马力四轮驱动拖拉机 | 轮式拖拉机 | 雷沃重工股份有限公司(原:福田雷沃国际重工股份有限公司) | M904-A1 | 31500 | 31500 | 31500 | 31500 | 0 | 0 | 0 | 0 | 0 | 0 | 驱动方式：四轮驱动；功率：66.2KW |  | 2017 |  | 通用类 | 66.2 | 否 |  | 山东
动力机械 | 拖拉机 | 轮式拖拉机（不含皮带传动轮式拖拉机） | 90—95马力四轮驱动拖拉机 | 轮式拖拉机 | 雷沃重工股份有限公司(原:福田雷沃国际重工股份有限公司) | M904-AA1 | 31500 | 31500 | 31500 | 31500 | 0 | 0 | 0 | 0 | 0 | 0 | 驱动方式：四轮驱动；功率：66.2KW |  | 2017 |  | 通用类 | 66.2 | 否 |  | 山东
动力机械 | 拖拉机 | 轮式拖拉机（不含皮带传动轮式拖拉机） | 90—95马力四轮驱动拖拉机 | 轮式拖拉机 | 雷沃重工股份有限公司(原:福田雷沃国际重工股份有限公司) | M904-D | 31500 | 31500 | 31500 | 31500 | 0 | 0 | 0 | 0 | 0 | 0 | 驱动方式：四轮驱动；功率：66.2KW |  | 2017 |  | 通用类 | 66.2 | 否 |  | 山东
动力机械 | 拖拉机 | 轮式拖拉机（不含皮带传动轮式拖拉机） | 90—95马力四轮驱动拖拉机 | 轮式拖拉机 | 雷沃重工股份有限公司(原:福田雷沃国际重工股份有限公司) | M904-DA | 31500 | 31500 | 31500 | 31500 | 0 | 0 | 0 | 0 | 0 | 0 | 驱动方式：四轮驱动；功率：66.2KW |  | 2017 |  | 通用类 | 66.2 | 否 |  | 山东
动力机械 | 拖拉机 | 轮式拖拉机（不含皮带传动轮式拖拉机） | 90—95马力四轮驱动拖拉机 | 轮式拖拉机 | 雷沃重工股份有限公司(原:福田雷沃国际重工股份有限公司) | M904-D2 | 31500 | 31500 | 31500 | 31500 | 0 | 0 | 0 | 0 | 0 | 0 | 驱动方式：四轮驱动；功率：66.2KW |  | 2017 |  | 通用类 | 66.2 | 否 |  | 山东
动力机械 | 拖拉机 | 轮式拖拉机（不含皮带传动轮式拖拉机） | 90—95马力四轮驱动拖拉机 | 轮式拖拉机 | 雷沃重工股份有限公司(原:福田雷沃国际重工股份有限公司) | M904-D3 | 31500 | 31500 | 31500 | 31500 | 0 | 0 | 0 | 0 | 0 | 0 | 驱动方式：四轮驱动；功率：66.2KW |  | 2017 |  | 通用类 | 66.2 | 否 |  | 山东
动力机械 | 拖拉机 | 轮式拖拉机（不含皮带传动轮式拖拉机） | 90—95马力四轮驱动拖拉机 | 轮式拖拉机 | 雷沃重工股份有限公司(原:福田雷沃国际重工股份有限公司) | M904-DA3 | 31500 | 31500 | 31500 | 31500 | 0 | 0 | 0 | 0 | 0 | 0 | 驱动方式：四轮驱动；功率：66.2KW |  | 2017 |  | 通用类 | 66.2 | 否 |  | 山东
动力机械 | 拖拉机 | 轮式拖拉机（不含皮带传动轮式拖拉机） | 90—95马力四轮驱动拖拉机 | 轮式拖拉机 | 雷沃重工股份有限公司(原:福田雷沃国际重工股份有限公司) | M904-D4 | 31500 | 31500 | 31500 | 31500 | 0 | 0 | 0 | 0 | 0 | 0 | 驱动方式：四轮驱动；功率：66.2KW |  | 2017 |  | 通用类 | 66.2 | 否 |  | 山东
动力机械 | 拖拉机 | 轮式拖拉机（不含皮带传动轮式拖拉机） | 90—95马力四轮驱动拖拉机 | 轮式拖拉机 | 雷沃重工股份有限公司(原:福田雷沃国际重工股份有限公司) | M904-DA4 | 31500 | 31500 | 31500 | 31500 | 0 | 0 | 0 | 0 | 0 | 0 | 驱动方式：四轮驱动；功率：66.2KW |  | 2017 |  | 通用类 | 66.2 | 否 |  | 山东
动力机械 | 拖拉机 | 轮式拖拉机（不含皮带传动轮式拖拉机） | 90—95马力四轮驱动拖拉机 | 轮式拖拉机 | 雷沃重工股份有限公司(原:福田雷沃国际重工股份有限公司) | P5-904-PT | 31500 | 31500 | 31500 | 31500 | 0 | 0 | 0 | 0 | 0 | 0 | 驱动方式：四轮驱动；功率：66.2KW |  | 2017 |  | 通用类 | 66.2 | 否 |  | 山东
动力机械 | 拖拉机 | 轮式拖拉机（不含皮带传动轮式拖拉机） | 95—100马力四轮驱动拖拉机 | 轮式拖拉机 | 雷沃重工股份有限公司(原:福田雷沃国际重工股份有限公司) | M954-D | 33210 | 33210 | 33210 | 33210 | 0 | 0 | 0 | 0 | 0 | 0 | 驱动方式：四轮驱动；功率：72KW |  | 2017 |  | 通用类 | 72 | 否 |  | 山东
动力机械 | 拖拉机 | 轮式拖拉机（不含皮带传动轮式拖拉机） | 95—100马力四轮驱动拖拉机 | 轮式拖拉机 | 雷沃重工股份有限公司(原:福田雷沃国际重工股份有限公司) | M954-DA | 33210 | 33210 | 33210 | 33210 | 0 | 0 | 0 | 0 | 0 | 0 | 驱动方式：四轮驱动；功率：72KW |  | 2017 |  | 通用类 | 72 | 否 |  | 山东
动力机械 | 拖拉机 | 轮式拖拉机（不含皮带传动轮式拖拉机） | 100—110马力四轮驱动拖拉机 | 轮式拖拉机 | 雷沃重工股份有限公司(原:福田雷沃国际重工股份有限公司) | M1004-A | 33210 | 33210 | 33210 | 33210 | 0 | 0 | 0 | 0 | 0 | 0 | 驱动方式：四轮驱动；功率：73.5KW |  | 2017 |  | 通用类 | 73.5 | 否 |  | 山东
动力机械 | 拖拉机 | 轮式拖拉机（不含皮带传动轮式拖拉机） | 100—110马力四轮驱动拖拉机 | 轮式拖拉机 | 雷沃重工股份有限公司(原:福田雷沃国际重工股份有限公司) | M1004-AA | 33210 | 33210 | 33210 | 33210 | 0 | 0 | 0 | 0 | 0 | 0 | 驱动方式：四轮驱动；功率：73.5KW |  | 2017 |  | 通用类 | 73.5 | 否 |  | 山东
动力机械 | 拖拉机 | 轮式拖拉机（不含皮带传动轮式拖拉机） | 100—110马力四轮驱动拖拉机 | 轮式拖拉机 | 雷沃重工股份有限公司(原:福田雷沃国际重工股份有限公司) | M1004-D | 33210 | 33210 | 33210 | 33210 | 0 | 0 | 0 | 0 | 0 | 0 | 驱动方式：四轮驱动；功率：74KW |  | 2017 |  | 通用类 | 74 | 否 |  | 山东
动力机械 | 拖拉机 | 轮式拖拉机（不含皮带传动轮式拖拉机） | 100—110马力四轮驱动拖拉机 | 轮式拖拉机 | 雷沃重工股份有限公司(原:福田雷沃国际重工股份有限公司) | M1004-DA | 33210 | 33210 | 33210 | 33210 | 0 | 0 | 0 | 0 | 0 | 0 | 驱动方式：四轮驱动；功率：74KW |  | 2017 |  | 通用类 | 74 | 否 |  | 山东
动力机械 | 拖拉机 | 轮式拖拉机（不含皮带传动轮式拖拉机） | 100—110马力四轮驱动拖拉机 | 轮式拖拉机 | 雷沃重工股份有限公司(原:福田雷沃国际重工股份有限公司) | M1004-D2 | 33210 | 33210 | 33210 | 33210 | 0 | 0 | 0 | 0 | 0 | 0 | 驱动方式：四轮驱动；功率：73.5KW |  | 2017 |  | 通用类 | 73.5 | 否 |  | 山东
动力机械 | 拖拉机 | 轮式拖拉机（不含皮带传动轮式拖拉机） | 100—110马力四轮驱动拖拉机 | 轮式拖拉机 | 雷沃重工股份有限公司(原:福田雷沃国际重工股份有限公司) | M1004-D3 | 33210 | 33210 | 33210 | 33210 | 0 | 0 | 0 | 0 | 0 | 0 | 驱动方式：四轮驱动；功率：73.5KW |  | 2017 |  | 通用类 | 73.5 | 否 |  | 山东
动力机械 | 拖拉机 | 轮式拖拉机（不含皮带传动轮式拖拉机） | 100—110马力四轮驱动拖拉机 | 轮式拖拉机 | 雷沃重工股份有限公司(原:福田雷沃国际重工股份有限公司) | M1004-DA3 | 33210 | 33210 | 33210 | 33210 | 0 | 0 | 0 | 0 | 0 | 0 | 驱动方式：四轮驱动；功率：73.5KW |  | 2017 |  | 通用类 | 73.5 | 否 |  | 山东
动力机械 | 拖拉机 | 轮式拖拉机（不含皮带传动轮式拖拉机） | 100—110马力四轮驱动拖拉机 | 轮式拖拉机 | 雷沃重工股份有限公司(原:福田雷沃国际重工股份有限公司) | M1004-D4 | 33210 | 33210 | 33210 | 33210 | 0 | 0 | 0 | 0 | 0 | 0 | 驱动方式：四轮驱动；功率：73.5KW |  | 2017 |  | 通用类 | 73.5 | 否 |  | 山东
动力机械 | 拖拉机 | 轮式拖拉机（不含皮带传动轮式拖拉机） | 100—110马力四轮驱动拖拉机 | 轮式拖拉机 | 雷沃重工股份有限公司(原:福田雷沃国际重工股份有限公司) | M1004-DA4 | 33210 | 33210 | 33210 | 33210 | 0 | 0 | 0 | 0 | 0 | 0 | 驱动方式：四轮驱动；功率：73.5KW |  | 2017 |  | 通用类 | 73.5 | 否 |  | 山东
动力机械 | 拖拉机 | 轮式拖拉机（不含皮带传动轮式拖拉机） | 100—110马力四轮驱动拖拉机 | 轮式拖拉机 | 雷沃重工股份有限公司(原:福田雷沃国际重工股份有限公司) | M1054-C7A | 33210 | 33210 | 33210 | 33210 | 0 | 0 | 0 | 0 | 0 | 0 | 驱动方式：四轮驱动；功率：77.2KW |  | 2017 |  | 通用类 | 77.2 | 否 |  | 山东
动力机械 | 拖拉机 | 轮式拖拉机（不含皮带传动轮式拖拉机） | 100—110马力四轮驱动拖拉机 | 轮式拖拉机 | 雷沃重工股份有限公司(原:福田雷沃国际重工股份有限公司) | P5-1004-PT | 33210 | 33210 | 33210 | 33210 | 0 | 0 | 0 | 0 | 0 | 0 | 驱动方式：四轮驱动；功率：73.5KW |  | 2017 |  | 通用类 | 73.5 | 否 |  | 山东
动力机械 | 拖拉机 | 轮式拖拉机（不含皮带传动轮式拖拉机） | 100—110马力四轮驱动拖拉机 | 轮式拖拉机 | 雷沃重工股份有限公司(原:福田雷沃国际重工股份有限公司) | P5-1004-PT3 | 33210 | 33210 | 33210 | 33210 | 0 | 0 | 0 | 0 | 0 | 0 | 驱动方式：四轮驱动；功率（kw）：73.5KW |  | 2017 |  | 通用类 | 73.5 | 否 |  | 山东
动力机械 | 拖拉机 | 轮式拖拉机（不含皮带传动轮式拖拉机） | 100—110马力四轮驱动拖拉机 | 轮式拖拉机 | 雷沃重工股份有限公司(原:福田雷沃国际重工股份有限公司) | 1004-1K | 33210 | 33210 | 33210 | 33210 | 0 | 0 | 0 | 0 | 0 | 0 | 驱动方式：四轮驱动；功率（kw）：73.5KW |  | 2017 |  | 通用类 | 73.5 | 否 |  | 山东
动力机械 | 拖拉机 | 轮式拖拉机（不含皮带传动轮式拖拉机） | 100—110马力四轮驱动拖拉机 | 轮式拖拉机 | 雷沃重工股份有限公司(原:福田雷沃国际重工股份有限公司) | M1104-AA | 33210 | 33210 | 33210 | 33210 | 0 | 0 | 0 | 0 | 0 | 0 | 驱动方式：四轮驱动；功率（kw）：81KW |  | 2017 |  | 通用类 | 81 | 否 |  | 山东
动力机械 | 拖拉机 | 轮式拖拉机（不含皮带传动轮式拖拉机） | 110—120马力四轮驱动拖拉机 | 轮式拖拉机 | 雷沃重工股份有限公司(原:福田雷沃国际重工股份有限公司) | M1104-D2 | 36270 | 36270 | 36270 | 36270 | 0 | 0 | 0 | 0 | 0 | 0 | 驱动方式：四轮驱动；功率：81KW |  | 2017 |  | 通用类 | 81 | 否 |  | 山东
动力机械 | 拖拉机 | 轮式拖拉机（不含皮带传动轮式拖拉机） | 110—120马力四轮驱动拖拉机 | 轮式拖拉机 | 雷沃重工股份有限公司(原:福田雷沃国际重工股份有限公司) | M1104-DA2 | 36270 | 36270 | 36270 | 36270 | 0 | 0 | 0 | 0 | 0 | 0 | 驱动方式：四轮驱动；功率：81KW |  | 2017 |  | 通用类 | 81 | 否 |  | 山东
动力机械 | 拖拉机 | 轮式拖拉机（不含皮带传动轮式拖拉机） | 110—120马力四轮驱动拖拉机 | 轮式拖拉机 | 雷沃重工股份有限公司(原:福田雷沃国际重工股份有限公司) | M1104-D3 | 36270 | 36270 | 36270 | 36270 | 0 | 0 | 0 | 0 | 0 | 0 | 驱动方式：四轮驱动；功率：81KW |  | 2017 |  | 通用类 | 81 | 否 |  | 山东
动力机械 | 拖拉机 | 轮式拖拉机（不含皮带传动轮式拖拉机） | 110—120马力四轮驱动拖拉机 | 轮式拖拉机 | 雷沃重工股份有限公司(原:福田雷沃国际重工股份有限公司) | M1104-DA3 | 36270 | 36270 | 36270 | 36270 | 0 | 0 | 0 | 0 | 0 | 0 | 驱动方式：四轮驱动；功率：81KW |  | 2017 |  | 通用类 | 81 | 否 |  | 山东
动力机械 | 拖拉机 | 轮式拖拉机（不含皮带传动轮式拖拉机） | 110—120马力四轮驱动拖拉机 | 轮式拖拉机 | 雷沃重工股份有限公司(原:福田雷沃国际重工股份有限公司) | M1104-D4 | 36270 | 36270 | 36270 | 36270 | 0 | 0 | 0 | 0 | 0 | 0 | 驱动方式：四轮驱动；功率：81KW |  | 2017 |  | 通用类 | 81 | 否 |  | 山东
动力机械 | 拖拉机 | 轮式拖拉机（不含皮带传动轮式拖拉机） | 110—120马力四轮驱动拖拉机 | 轮式拖拉机 | 雷沃重工股份有限公司(原:福田雷沃国际重工股份有限公司) | M1104-DA4 | 36270 | 36270 | 36270 | 36270 | 0 | 0 | 0 | 0 | 0 | 0 | 驱动方式：四轮驱动；功率：81KW |  | 2017 |  | 通用类 | 81 | 否 |  | 山东
动力机械 | 拖拉机 | 轮式拖拉机（不含皮带传动轮式拖拉机） | 110—120马力四轮驱动拖拉机 | 轮式拖拉机 | 雷沃重工股份有限公司(原:福田雷沃国际重工股份有限公司) | M1154-C7A | 36270 | 36270 | 36270 | 36270 | 0 | 0 | 0 | 0 | 0 | 0 | 驱动方式：四轮驱动；功率：84.5KW |  | 2017 |  | 通用类 | 84.5 | 否 |  | 山东
动力机械 | 拖拉机 | 轮式拖拉机（不含皮带传动轮式拖拉机） | 110—120马力四轮驱动拖拉机 | 轮式拖拉机 | 雷沃重工股份有限公司(原:福田雷沃国际重工股份有限公司) | P5-1104-PT | 36270 | 36270 | 36270 | 36270 | 0 | 0 | 0 | 0 | 0 | 0 | 驱动方式：四轮驱动；功率：80.9KW |  | 2017 |  | 通用类 | 80.9 | 否 |  | 山东
动力机械 | 拖拉机 | 轮式拖拉机（不含皮带传动轮式拖拉机） | 110—120马力四轮驱动拖拉机 | 轮式拖拉机 | 雷沃重工股份有限公司(原:福田雷沃国际重工股份有限公司) | M1104-DS | 36270 | 36270 | 36270 | 36270 | 0 | 0 | 0 | 0 | 0 | 0 | 驱动方式：四轮驱动；功率（kw）：81KW |  | 2017 |  | 通用类 | 81 | 否 |  | 山东
动力机械 | 拖拉机 | 轮式拖拉机（不含皮带传动轮式拖拉机） | 110—120马力四轮驱动拖拉机 | 轮式拖拉机 | 雷沃重工股份有限公司(原:福田雷沃国际重工股份有限公司) | M1104-DSA | 36270 | 36270 | 36270 | 36270 | 0 | 0 | 0 | 0 | 0 | 0 | 驱动方式：四轮驱动；功率（kw）：81KW |  | 2017 |  | 通用类 | 81 | 否 |  | 山东
动力机械 | 拖拉机 | 轮式拖拉机（不含皮带传动轮式拖拉机） | 110—120马力四轮驱动拖拉机 | 轮式拖拉机 | 雷沃重工股份有限公司(原:福田雷沃国际重工股份有限公司) | M1104-DS2 | 36270 | 36270 | 36270 | 36270 | 0 | 0 | 0 | 0 | 0 | 0 | 驱动方式：四轮驱动；功率（kw）：81KW |  | 2017 |  | 通用类 | 81 | 否 |  | 山东
动力机械 | 拖拉机 | 轮式拖拉机（不含皮带传动轮式拖拉机） | 110—120马力四轮驱动拖拉机 | 轮式拖拉机 | 雷沃重工股份有限公司(原:福田雷沃国际重工股份有限公司) | M1104-DSA2 | 36270 | 36270 | 36270 | 36270 | 0 | 0 | 0 | 0 | 0 | 0 | 驱动方式：四轮驱动；功率（kw）：81KW |  | 2017 |  | 通用类 | 81 | 否 |  | 山东
动力机械 | 拖拉机 | 轮式拖拉机（不含皮带传动轮式拖拉机） | 110—120马力四轮驱动拖拉机 | 轮式拖拉机 | 雷沃重工股份有限公司(原:福田雷沃国际重工股份有限公司) | P5-1104-PT3 | 36270 | 36270 | 36270 | 36270 | 0 | 0 | 0 | 0 | 0 | 0 | 驱动方式：四轮驱动；功率（kw）：80.9KW |  | 2017 |  | 通用类 | 80.9 | 否 |  | 山东
动力机械 | 拖拉机 | 轮式拖拉机（不含皮带传动轮式拖拉机） | 110—120马力四轮驱动拖拉机 | 轮式拖拉机 | 雷沃重工股份有限公司(原:福田雷沃国际重工股份有限公司) | 1104-1K | 36270 | 36270 | 36270 | 36270 | 0 | 0 | 0 | 0 | 0 | 0 | 驱动方式：四轮驱动；功率（kw）：80.9KW |  | 2017 |  | 通用类 | 80.9 | 否 |  | 山东
动力机械 | 拖拉机 | 轮式拖拉机（不含皮带传动轮式拖拉机） | 110—120马力四轮驱动拖拉机 | 轮式拖拉机 | 雷沃重工股份有限公司(原:福田雷沃国际重工股份有限公司) | M1104-A | 36270 | 36270 | 36270 | 36270 | 0 | 0 | 0 | 0 | 0 | 0 | 驱动方式：四轮驱动；功率（kw）：81KW |  | 2017 |  | 通用类 | 81 | 否 |  | 山东
动力机械 | 拖拉机 | 轮式拖拉机（不含皮带传动轮式拖拉机） | 110—120马力四轮驱动拖拉机 | 轮式拖拉机 | 雷沃重工股份有限公司(原:福田雷沃国际重工股份有限公司) | M1104-D | 36270 | 36270 | 36270 | 36270 | 0 | 0 | 0 | 0 | 0 | 0 | 驱动方式：四轮驱动；功率（kw）：81KW |  | 2017 |  | 通用类 | 81 | 否 |  | 山东
动力机械 | 拖拉机 | 轮式拖拉机（不含皮带传动轮式拖拉机） | 110—120马力四轮驱动拖拉机 | 轮式拖拉机 | 雷沃重工股份有限公司(原:福田雷沃国际重工股份有限公司) | M1104-DA | 36270 | 36270 | 36270 | 36270 | 0 | 0 | 0 | 0 | 0 | 0 | 驱动方式：四轮驱动；功率（kw）：81KW |  | 2017 |  | 通用类 | 81 | 否 |  | 山东
动力机械 | 拖拉机 | 轮式拖拉机（不含皮带传动轮式拖拉机） | 120—130马力四轮驱动拖拉机 | 轮式拖拉机 | 雷沃重工股份有限公司(原:福田雷沃国际重工股份有限公司) | M1204-D2 | 50670 | 50670 | 50670 | 50670 | 0 | 0 | 0 | 0 | 0 | 0 | 驱动方式：四轮驱动；功率：88.2KW |  | 2017 |  | 通用类 | 88.2 | 否 |  | 山东
动力机械 | 拖拉机 | 轮式拖拉机（不含皮带传动轮式拖拉机） | 120—130马力四轮驱动拖拉机 | 轮式拖拉机 | 雷沃重工股份有限公司(原:福田雷沃国际重工股份有限公司) | M1204-DA3 | 50670 | 50670 | 50670 | 50670 | 0 | 0 | 0 | 0 | 0 | 0 | 驱动方式：四轮驱动；功率：88.2KW |  | 2017 |  | 通用类 | 88.2 | 否 |  | 山东
动力机械 | 拖拉机 | 轮式拖拉机（不含皮带传动轮式拖拉机） | 120—130马力四轮驱动拖拉机 | 轮式拖拉机 | 雷沃重工股份有限公司(原:福田雷沃国际重工股份有限公司) | M1204-D3 | 50670 | 50670 | 50670 | 50670 | 0 | 0 | 0 | 0 | 0 | 0 | 驱动方式：四轮驱动；功率：88.2KW |  | 2017 |  | 通用类 | 88.2 | 否 |  | 山东
动力机械 | 拖拉机 | 轮式拖拉机（不含皮带传动轮式拖拉机） | 120—130马力四轮驱动拖拉机 | 轮式拖拉机 | 雷沃重工股份有限公司(原:福田雷沃国际重工股份有限公司) | M1204-DA2 | 50670 | 50670 | 50670 | 50670 | 0 | 0 | 0 | 0 | 0 | 0 | 驱动方式：四轮驱动；功率：88.2KW |  | 2017 |  | 通用类 | 88.2 | 否 |  | 山东
动力机械 | 拖拉机 | 轮式拖拉机（不含皮带传动轮式拖拉机） | 120—130马力四轮驱动拖拉机 | 轮式拖拉机 | 雷沃重工股份有限公司(原:福田雷沃国际重工股份有限公司) | M1204-DA4 | 50670 | 50670 | 50670 | 50670 | 0 | 0 | 0 | 0 | 0 | 0 | 驱动方式：四轮驱动；功率：88.2KW |  | 2017 |  | 通用类 | 88.2 | 否 |  | 山东
动力机械 | 拖拉机 | 轮式拖拉机（不含皮带传动轮式拖拉机） | 120—130马力四轮驱动拖拉机 | 轮式拖拉机 | 雷沃重工股份有限公司(原:福田雷沃国际重工股份有限公司) | M1204-D4 | 50670 | 50670 | 50670 | 50670 | 0 | 0 | 0 | 0 | 0 | 0 | 驱动方式：四轮驱动；功率：88.2KW |  | 2017 |  | 通用类 | 88.2 | 否 |  | 山东
动力机械 | 拖拉机 | 轮式拖拉机（不含皮带传动轮式拖拉机） | 120—130马力四轮驱动拖拉机 | 轮式拖拉机 | 雷沃重工股份有限公司(原:福田雷沃国际重工股份有限公司) | M1204-DS | 50670 | 50670 | 50670 | 50670 | 0 | 0 | 0 | 0 | 0 | 0 | 驱动方式：四轮驱动；功率：88.2KW |  | 2017 |  | 通用类 | 88.2 | 否 |  | 山东
动力机械 | 拖拉机 | 轮式拖拉机（不含皮带传动轮式拖拉机） | 120—130马力四轮驱动拖拉机 | 轮式拖拉机 | 雷沃重工股份有限公司(原:福田雷沃国际重工股份有限公司) | M1204-DS2 | 50670 | 50670 | 50670 | 50670 | 0 | 0 | 0 | 0 | 0 | 0 | 驱动方式：四轮驱动；功率：88.2KW |  | 2017 |  | 通用类 | 88.2 | 否 |  | 山东
动力机械 | 拖拉机 | 轮式拖拉机（不含皮带传动轮式拖拉机） | 120—130马力四轮驱动拖拉机 | 轮式拖拉机 | 雷沃重工股份有限公司(原:福田雷沃国际重工股份有限公司) | M1204-DSA2 | 50670 | 50670 | 50670 | 50670 | 0 | 0 | 0 | 0 | 0 | 0 | 驱动方式：四轮驱动；功率：88.2KW |  | 2017 |  | 通用类 | 88.2 | 否 |  | 山东
动力机械 | 拖拉机 | 轮式拖拉机（不含皮带传动轮式拖拉机） | 120—130马力四轮驱动拖拉机 | 轮式拖拉机 | 雷沃重工股份有限公司(原:福田雷沃国际重工股份有限公司) | M1204-DS3 | 50670 | 50670 | 50670 | 50670 | 0 | 0 | 0 | 0 | 0 | 0 | 驱动方式：四轮驱动；功率：88.2KW |  | 2017 |  | 通用类 | 88.2 | 否 |  | 山东
动力机械 | 拖拉机 | 轮式拖拉机（不含皮带传动轮式拖拉机） | 120—130马力四轮驱动拖拉机 | 轮式拖拉机 | 雷沃重工股份有限公司(原:福田雷沃国际重工股份有限公司) | M1204-DS4 | 50670 | 50670 | 50670 | 50670 | 0 | 0 | 0 | 0 | 0 | 0 | 驱动方式：四轮驱动；功率：88.2KW |  | 2017 |  | 通用类 | 88.2 | 否 |  | 山东
动力机械 | 拖拉机 | 轮式拖拉机（不含皮带传动轮式拖拉机） | 120—130马力四轮驱动拖拉机 | 轮式拖拉机 | 雷沃重工股份有限公司(原:福田雷沃国际重工股份有限公司) | M1204-DSA | 50670 | 50670 | 50670 | 50670 | 0 | 0 | 0 | 0 | 0 | 0 | 驱动方式：四轮驱动；功率：88.2KW |  | 2017 |  | 通用类 | 88.2 | 否 |  | 山东
动力机械 | 拖拉机 | 轮式拖拉机（不含皮带传动轮式拖拉机） | 120—130马力四轮驱动拖拉机 | 轮式拖拉机 | 雷沃重工股份有限公司(原:福田雷沃国际重工股份有限公司) | M1204-DSA3 | 50670 | 50670 | 50670 | 50670 | 0 | 0 | 0 | 0 | 0 | 0 | 驱动方式：四轮驱动；功率：88.2KW |  | 2017 |  | 通用类 | 88.2 | 否 |  | 山东
动力机械 | 拖拉机 | 轮式拖拉机（不含皮带传动轮式拖拉机） | 120—130马力四轮驱动拖拉机 | 轮式拖拉机 | 雷沃重工股份有限公司(原:福田雷沃国际重工股份有限公司) | M1204-DSA4 | 50670 | 50670 | 50670 | 50670 | 0 | 0 | 0 | 0 | 0 | 0 | 驱动方式：四轮驱动；功率：88.2KW |  | 2017 |  | 通用类 | 88.2 | 否 |  | 山东
动力机械 | 拖拉机 | 轮式拖拉机（不含皮带传动轮式拖拉机） | 120—130马力四轮驱动拖拉机 | 轮式拖拉机 | 雷沃重工股份有限公司(原:福田雷沃国际重工股份有限公司) | M1204-D | 50670 | 50670 | 50670 | 50670 | 0 | 0 | 0 | 0 | 0 | 0 | 驱动方式：四轮驱动；功率：88.2KW |  | 2017 |  | 通用类 | 88.2 | 否 |  | 山东
动力机械 | 拖拉机 | 轮式拖拉机（不含皮带传动轮式拖拉机） | 120—130马力四轮驱动拖拉机 | 轮式拖拉机 | 雷沃重工股份有限公司(原:福田雷沃国际重工股份有限公司) | M1204-DA | 50670 | 50670 | 50670 | 50670 | 0 | 0 | 0 | 0 | 0 | 0 | 驱动方式：四轮驱动；功率：88.2KW |  | 2017 |  | 通用类 | 88.2 | 否 |  | 山东
动力机械 | 拖拉机 | 轮式拖拉机（不含皮带传动轮式拖拉机） | 120—130马力四轮驱动拖拉机 | 轮式拖拉机 | 雷沃重工股份有限公司(原:福田雷沃国际重工股份有限公司) | M1204-C7A | 50670 | 50670 | 50670 | 50670 | 0 | 0 | 0 | 0 | 0 | 0 | 驱动方式：四轮驱动；功率：90KW |  | 2017 |  | 通用类 | 90 | 否 |  | 山东
动力机械 | 拖拉机 | 轮式拖拉机（不含皮带传动轮式拖拉机） | 120—130马力四轮驱动拖拉机 | 轮式拖拉机 | 雷沃重工股份有限公司(原:福田雷沃国际重工股份有限公司) | M1254H-G | 50670 | 50670 | 50670 | 50670 | 0 | 0 | 0 | 0 | 0 | 0 | 驱动方式：四轮驱动；功率：96KW |  | 2017 |  | 通用类 | 96 | 否 |  | 山东
动力机械 | 拖拉机 | 轮式拖拉机（不含皮带传动轮式拖拉机） | 120—130马力四轮驱动拖拉机 | 轮式拖拉机 | 雷沃重工股份有限公司(原:福田雷沃国际重工股份有限公司) | P5-1204-PT | 50670 | 50670 | 50670 | 50670 | 0 | 0 | 0 | 0 | 0 | 0 | 驱动方式：四轮驱动；功率：88.2KW |  | 2017 |  | 通用类 | 88.2 | 否 |  | 山东
动力机械 | 拖拉机 | 轮式拖拉机（不含皮带传动轮式拖拉机） | 120—130马力四轮驱动拖拉机 | 轮式拖拉机 | 雷沃重工股份有限公司(原:福田雷沃国际重工股份有限公司) | P5-1204-PT2 | 50670 | 50670 | 50670 | 50670 | 0 | 0 | 0 | 0 | 0 | 0 | 驱动方式：四轮驱动；功率：88.2KW |  | 2017 |  | 通用类 | 88.2 | 否 |  | 山东
动力机械 | 拖拉机 | 轮式拖拉机（不含皮带传动轮式拖拉机） | 120—130马力四轮驱动拖拉机 | 轮式拖拉机 | 雷沃重工股份有限公司(原:福田雷沃国际重工股份有限公司) | P5-1204-PT3 | 50670 | 50670 | 50670 | 50670 | 0 | 0 | 0 | 0 | 0 | 0 | 驱动方式：四轮驱动；功率（kw）：88.2KW |  | 2017 |  | 通用类 | 88.2 | 否 |  | 山东
动力机械 | 拖拉机 | 轮式拖拉机（不含皮带传动轮式拖拉机） | 120—130马力四轮驱动拖拉机 | 轮式拖拉机 | 雷沃重工股份有限公司(原:福田雷沃国际重工股份有限公司) | 1204-1K | 50670 | 50670 | 50670 | 50670 | 0 | 0 | 0 | 0 | 0 | 0 | 驱动方式：四轮驱动；功率（kw）：88.2KW |  | 2017 |  | 通用类 | 88.2 | 否 |  | 山东
动力机械 | 拖拉机 | 轮式拖拉机（不含皮带传动轮式拖拉机） | 130—140马力四轮驱动拖拉机 | 轮式拖拉机 | 雷沃重工股份有限公司(原:福田雷沃国际重工股份有限公司) | M1304-D | 63900 | 63900 | 63900 | 63900 | 0 | 0 | 0 | 0 | 0 | 0 | 驱动方式：四轮驱动；功率：95.6KW |  | 2017 |  | 通用类 | 95.6 | 否 |  | 山东
动力机械 | 拖拉机 | 轮式拖拉机（不含皮带传动轮式拖拉机） | 130—140马力四轮驱动拖拉机 | 轮式拖拉机 | 雷沃重工股份有限公司(原:福田雷沃国际重工股份有限公司) | M1304-DA | 63900 | 63900 | 63900 | 63900 | 0 | 0 | 0 | 0 | 0 | 0 | 驱动方式：四轮驱动；功率：95.6KW |  | 2017 |  | 通用类 | 95.6 | 否 |  | 山东
动力机械 | 拖拉机 | 轮式拖拉机（不含皮带传动轮式拖拉机） | 130—140马力四轮驱动拖拉机 | 轮式拖拉机 | 雷沃重工股份有限公司(原:福田雷沃国际重工股份有限公司) | M1304-D4 | 63900 | 63900 | 63900 | 63900 | 0 | 0 | 0 | 0 | 0 | 0 | 驱动方式：四轮驱动；功率：95.6KW |  | 2017 |  | 通用类 | 95.6 | 否 |  | 山东
动力机械 | 拖拉机 | 轮式拖拉机（不含皮带传动轮式拖拉机） | 130—140马力四轮驱动拖拉机 | 轮式拖拉机 | 雷沃重工股份有限公司(原:福田雷沃国际重工股份有限公司) | M1304-DA4 | 63900 | 63900 | 63900 | 63900 | 0 | 0 | 0 | 0 | 0 | 0 | 驱动方式：四轮驱动；功率：95.6KW |  | 2017 |  | 通用类 | 95.6 | 否 |  | 山东
动力机械 | 拖拉机 | 轮式拖拉机（不含皮带传动轮式拖拉机） | 130—140马力四轮驱动拖拉机 | 轮式拖拉机 | 雷沃重工股份有限公司(原:福田雷沃国际重工股份有限公司) | M1304-C7A | 63900 | 63900 | 63900 | 63900 | 0 | 0 | 0 | 0 | 0 | 0 | 驱动方式：四轮驱动；功率：95.6KW |  | 2017 |  | 通用类 | 95.6 | 否 |  | 山东
动力机械 | 拖拉机 | 轮式拖拉机（不含皮带传动轮式拖拉机） | 130—140马力四轮驱动拖拉机 | 轮式拖拉机 | 雷沃重工股份有限公司(原:福田雷沃国际重工股份有限公司) | M1304-G | 63900 | 63900 | 63900 | 63900 | 0 | 0 | 0 | 0 | 0 | 0 | 驱动方式：四轮驱动；功率：95.6KW |  | 2017 |  | 通用类 | 95.6 | 否 |  | 山东
动力机械 | 拖拉机 | 轮式拖拉机（不含皮带传动轮式拖拉机） | 130—140马力四轮驱动拖拉机 | 轮式拖拉机 | 雷沃重工股份有限公司(原:福田雷沃国际重工股份有限公司) | M1354-G | 63900 | 63900 | 63900 | 63900 | 0 | 0 | 0 | 0 | 0 | 0 | 驱动方式：四轮驱动；功率：99.3KW |  | 2017 |  | 通用类 | 99.3 | 否 |  | 山东
动力机械 | 拖拉机 | 轮式拖拉机（不含皮带传动轮式拖拉机） | 130—140马力四轮驱动拖拉机 | 轮式拖拉机 | 雷沃重工股份有限公司(原:福田雷沃国际重工股份有限公司) | P5-1304-PT | 63900 | 63900 | 63900 | 63900 | 0 | 0 | 0 | 0 | 0 | 0 | 驱动方式：四轮驱动；功率：95.6KW |  | 2017 |  | 通用类 | 95.6 | 否 |  | 山东
动力机械 | 拖拉机 | 轮式拖拉机（不含皮带传动轮式拖拉机） | 130—140马力四轮驱动拖拉机 | 轮式拖拉机 | 雷沃重工股份有限公司(原:福田雷沃国际重工股份有限公司) | P5-1304-PT3 | 63900 | 63900 | 63900 | 63900 | 0 | 0 | 0 | 0 | 0 | 0 | 驱动方式：四轮驱动；功率（kw）：95.6KW |  | 2017 |  | 通用类 | 95.6 | 否 |  | 山东
动力机械 | 拖拉机 | 轮式拖拉机（不含皮带传动轮式拖拉机） | 140—150马力四轮驱动拖拉机 | 轮式拖拉机 | 雷沃重工股份有限公司(原:福田雷沃国际重工股份有限公司) | M1404-D | 85500 | 85500 | 85500 | 85500 | 0 | 0 | 0 | 0 | 0 | 0 | 驱动方式：四轮驱动；功率：103KW |  | 2017 |  | 通用类 | 103 | 否 |  | 山东
动力机械 | 拖拉机 | 轮式拖拉机（不含皮带传动轮式拖拉机） | 140—150马力四轮驱动拖拉机 | 轮式拖拉机 | 雷沃重工股份有限公司(原:福田雷沃国际重工股份有限公司) | M1404-DA | 85500 | 85500 | 85500 | 85500 | 0 | 0 | 0 | 0 | 0 | 0 | 驱动方式：四轮驱动；功率：103KW |  | 2017 |  | 通用类 | 103 | 否 |  | 山东
动力机械 | 拖拉机 | 轮式拖拉机（不含皮带传动轮式拖拉机） | 140—150马力四轮驱动拖拉机 | 轮式拖拉机 | 雷沃重工股份有限公司(原:福田雷沃国际重工股份有限公司) | M1404-G1 | 85500 | 85500 | 85500 | 85500 | 0 | 0 | 0 | 0 | 0 | 0 | 驱动方式：四轮驱动；功率：103KW |  | 2017 |  | 通用类 | 103 | 否 |  | 山东
动力机械 | 拖拉机 | 轮式拖拉机（不含皮带传动轮式拖拉机） | 140—150马力四轮驱动拖拉机 | 轮式拖拉机 | 雷沃重工股份有限公司(原:福田雷沃国际重工股份有限公司) | M1454-G | 85500 | 85500 | 85500 | 85500 | 0 | 0 | 0 | 0 | 0 | 0 | 驱动方式：四轮驱动；功率：106.6KW |  | 2017 |  | 通用类 | 106.6 | 否 |  | 山东
动力机械 | 拖拉机 | 轮式拖拉机（不含皮带传动轮式拖拉机） | 140—150马力四轮驱动拖拉机 | 轮式拖拉机 | 雷沃重工股份有限公司(原:福田雷沃国际重工股份有限公司) | M1404-R | 85500 | 85500 | 85500 | 85500 | 0 | 0 | 0 | 0 | 0 | 0 | 驱动方式：四轮驱动；功率（kw）：102.9KW |  | 2017 |  | 通用类 | 102.9 | 否 |  | 山东
动力机械 | 拖拉机 | 轮式拖拉机（不含皮带传动轮式拖拉机） | 150—180马力四轮驱动拖拉机 | 轮式拖拉机 | 雷沃重工股份有限公司(原:福田雷沃国际重工股份有限公司) | M1554-G | 94500 | 94500 | 94500 | 94500 | 0 | 0 | 0 | 0 | 0 | 0 | 驱动方式：四轮驱动；功率：114KW |  | 2017 |  | 通用类 | 114 | 否 |  | 山东
动力机械 | 拖拉机 | 轮式拖拉机（不含皮带传动轮式拖拉机） | 150—180马力四轮驱动拖拉机 | 轮式拖拉机 | 雷沃重工股份有限公司(原:福田雷沃国际重工股份有限公司) | M1654-G | 94500 | 94500 | 94500 | 94500 | 0 | 0 | 0 | 0 | 0 | 0 | 驱动方式：四轮驱动；功率：121.3KW |  | 2017 |  | 通用类 | 121.3 | 否 |  | 山东
动力机械 | 拖拉机 | 轮式拖拉机（不含皮带传动轮式拖拉机） | 150—180马力四轮驱动拖拉机 | 轮式拖拉机 | 雷沃重工股份有限公司(原:福田雷沃国际重工股份有限公司) | M1504-D | 94500 | 94500 | 94500 | 94500 | 0 | 0 | 0 | 0 | 0 | 0 | 驱动方式：四轮驱动；功率（kw）：110.3KW |  | 2017 |  | 通用类 | 110.3 | 否 |  | 山东
动力机械 | 拖拉机 | 轮式拖拉机（不含皮带传动轮式拖拉机） | 150—180马力四轮驱动拖拉机 | 轮式拖拉机 | 雷沃重工股份有限公司(原:福田雷沃国际重工股份有限公司) | M1504-R | 94500 | 94500 | 94500 | 94500 | 0 | 0 | 0 | 0 | 0 | 0 | 驱动方式：四轮驱动；功率（kw）：110.3KW |  | 2017 |  | 通用类 | 110.3 | 否 |  | 山东
动力机械 | 拖拉机 | 轮式拖拉机（不含皮带传动轮式拖拉机） | 150—180马力四轮驱动拖拉机 | 轮式拖拉机 | 雷沃重工股份有限公司(原:福田雷沃国际重工股份有限公司) | M1604-R | 94500 | 94500 | 94500 | 94500 | 0 | 0 | 0 | 0 | 0 | 0 | 驱动方式：四轮驱动；功率（kw）：117.6KW |  | 2017 |  | 通用类 | 117.6 | 否 |  | 山东
动力机械 | 拖拉机 | 轮式拖拉机（不含皮带传动轮式拖拉机） | 180—200马力四轮驱动拖拉机 | 轮式拖拉机 | 雷沃重工股份有限公司(原:福田雷沃国际重工股份有限公司) | M1854-G | 108000 | 108000 | 108000 | 108000 | 0 | 0 | 0 | 0 | 0 | 0 | 驱动方式：四轮驱动；功率：136KW |  | 2017 |  | 通用类 | 136 | 否 |  | 山东
动力机械 | 拖拉机 | 轮式拖拉机（不含皮带传动轮式拖拉机） | 180—200马力四轮驱动拖拉机 | 轮式拖拉机 | 雷沃重工股份有限公司(原:福田雷沃国际重工股份有限公司) | P1904-Q | 108000 | 108000 | 108000 | 108000 | 0 | 0 | 0 | 0 | 0 | 0 | 驱动方式：四轮驱动；功率：140KW |  | 2017 |  | 通用类 | 140 | 否 |  | 山东
动力机械 | 拖拉机 | 轮式拖拉机（不含皮带传动轮式拖拉机） | 210马力及以上四轮驱动拖拉机 | 轮式拖拉机 | 雷沃重工股份有限公司(原:福田雷沃国际重工股份有限公司) | M2104-K | 162000 | 162000 | 162000 | 162000 | 0 | 0 | 0 | 0 | 0 | 0 | 驱动方式：四轮驱动；功率：154KW |  | 2017 |  | 通用类 | 154 | 否 |  | 山东
动力机械 | 拖拉机 | 轮式拖拉机（不含皮带传动轮式拖拉机） | 210马力及以上四轮驱动拖拉机 | 轮式拖拉机 | 雷沃重工股份有限公司(原:福田雷沃国际重工股份有限公司) | M2304-K | 162000 | 162000 | 162000 | 162000 | 0 | 0 | 0 | 0 | 0 | 0 | 驱动方式：四轮驱动；功率：169KW |  | 2017 |  | 通用类 | 169 | 否 |  | 山东
动力机械 | 拖拉机 | 轮式拖拉机（不含皮带传动轮式拖拉机） | 210马力及以上四轮驱动拖拉机 | 轮式拖拉机 | 雷沃重工股份有限公司(原:福田雷沃国际重工股份有限公司) | M2404-K | 162000 | 162000 | 162000 | 162000 | 0 | 0 | 0 | 0 | 0 | 0 | 驱动方式：四轮驱动；功率：176.5KW |  | 2017 |  | 通用类 | 176.5 | 否 |  | 山东
收获后处理机械 | 干燥机械 | 果蔬烘干机 | 容积5M3以下果蔬烘干机(整体脱水) | 果蔬烘干机 | 耒阳市李好农机科技发展有限公司 | 5HD-0.6 | 2500 | 2500 | 2500 | 2500 | 0 | 0 | 0 | 0 | 0 | 0 | 烘干室容积（m3）：0.63; 处理方式：整体脱水；外形尺寸（mm）：740*700*1500；干燥不均匀度（%）：≤1；单位耗热量（MJ/kg水）≤5. |  | 2017 |  | 非通用类 | 0.55 | 否 |  | 湖南省
设施农业设备 | 连栋温室设施设备 | 加温系统（含燃油热风炉、热水加温系统） | 加温系统成套设备(含燃油热风炉、热水加温系统) | 燃煤热风炉 | 耒阳市兴农牧业有限公司 | 5LJ-20 | 2500 | 2500 | 2500 | 2500 | 0 | 0 | 0 | 0 | 0 | 0 | 适用燃料：煤，供热介质：干净空气，外形尺寸：（长宽高）1140*650*1380（mm），重量（kg）：98，燃料供给方式：手动式，总换热面积（㎡）：3.5，炉膛容积（m³）：0.024，炉蓖面积（㎡）：0.009，热功率（kW）：20，输出热风风量（m³/h）：850，输出热风温度（℃）：60-130，配套风机型号名称：CF-2A多翼式离心通风机，配套风机功率（kW）：0.37，配套风机转速（r/min）：2800 |  | 2017 |  | 非通用类 | 20 | 否 |  | 湖南
耕整地机械 | 耕地机械 | 旋耕机 | 单轴1000—1500mm旋耕机 | 旋耕机 | 连云港大陆农业机械装备有限公司 | 1GKN-140 | 540 | 540 | 540 | 540 | 0 | 0 | 0 | 0 | 0 | 0 | 机具机构类型:单轴;耕幅:1.4m;外形尺寸(长×宽×高):1020×1660×1160mm;框架式;结构质量:325kg |  | 2017 |  | 通用类 | 0 | 否 |  | 江苏省
耕整地机械 | 耕地机械 | 旋耕机 | 单轴1500—2000mm旋耕机 | 旋耕机 | 连云港大陆农业机械装备有限公司 | 1GKN-150 | 1170 | 1170 | 1170 | 1170 | 0 | 0 | 0 | 0 | 0 | 0 | 机具机构类型:单轴;耕幅:1.5m;外形尺寸(长×宽×高):1020×1760×1160mm;框架式;结构质量:340kg |  | 2017 |  | 通用类 | 0 | 否 |  | 江苏省
耕整地机械 | 耕地机械 | 旋耕机 | 单轴1500—2000mm旋耕机 | 旋耕机 | 连云港大陆农业机械装备有限公司 | 1GKN-160 | 1170 | 1170 | 1170 | 1170 | 0 | 0 | 0 | 0 | 0 | 0 | 机具机构类型:单轴;耕幅:1.6m;外形尺寸(长×宽×高):1020×1860×1160mm;框架式;结构质量:355kg |  | 2017 |  | 通用类 | 0 | 否 |  | 江苏省
耕整地机械 | 耕地机械 | 旋耕机 | 单轴1500—2000mm旋耕机 | 旋耕机 | 连云港大陆农业机械装备有限公司 | 1GKN-180 | 1170 | 1170 | 1170 | 1170 | 0 | 0 | 0 | 0 | 0 | 0 | 机具机构类型:单轴;耕幅:1.8m;外形尺寸(长×宽×高):1020×2080×1160mm;框架式;结构质量:405kg |  | 2017 |  | 通用类 | 0 | 否 |  | 江苏省
耕整地机械 | 耕地机械 | 旋耕机 | 单轴2000—2500mm旋耕机 | 旋耕机 | 连云港大陆农业机械装备有限公司 | 1GKN-200 | 1710 | 1710 | 1710 | 1710 | 0 | 0 | 0 | 0 | 0 | 0 | 机具机构类型:单轴;耕幅:2.0m;外形尺寸(长×宽×高):1020×2320×1160mm;框架式;结构质量:420kg |  | 2017 |  | 通用类 | 0 | 否 |  | 江苏省
耕整地机械 | 耕地机械 | 旋耕机 | 单轴2000—2500mm旋耕机 | 旋耕机 | 连云港大陆农业机械装备有限公司 | 1GKN-230 | 1710 | 1710 | 1710 | 1710 | 0 | 0 | 0 | 0 | 0 | 0 | 机具机构类型:单轴;耕幅:2.3m;外形尺寸(长×宽×高):1020×2560×1160mm;框架式;结构质量:435kg |  | 2017 |  | 通用类 | 0 | 否 |  | 江苏省
耕整地机械 | 耕地机械 | 旋耕机 | 单轴2000—2500mm旋耕机 | 反转灭茬机 | 连云港大陆农业机械装备有限公司 | 1GFM-200 | 1710 | 1710 | 1710 | 1710 | 0 | 0 | 0 | 0 | 0 | 0 | 机具机构类型:单轴;耕幅:2.0m;外形尺寸(长×宽×高):1370×2450×1030mm;侧边链传动方式;结构质量:520kg |  | 2017 |  | 通用类 | 0 | 否 |  | 江苏省
耕整地机械 | 耕地机械 | 旋耕机 | 单轴2500mm及以上旋耕机 | 旋耕机 | 连云港大陆农业机械装备有限公司 | 1GKN-250 | 2250 | 2250 | 2250 | 2250 | 0 | 0 | 0 | 0 | 0 | 0 | 机具机构类型:单轴;耕幅:2.3m;外形尺寸(长×宽×高):1020×2750×1160mm;框架式;结构质量:450kg |  | 2017 |  | 通用类 | 0 | 否 |  | 江苏省
耕整地机械 | 耕地机械 | 旋耕机 | 单轴2500mm及以上旋耕机 | 水田耙浆平地机 | 连云港大陆农业机械装备有限公司 | 1BPQ-320 | 2250 | 2250 | 2250 | 2250 | 0 | 0 | 0 | 0 | 0 | 0 | 机具机构类型:单轴;耕幅:3.2m;外形尺寸(长×宽×高):3375×1576×1785mm;侧边链传动方式;结构质量:620kg |  | 2017 |  | 通用类 | 0 | 否 |  | 江苏省
耕整地机械 | 耕地机械 | 联合整地机 | 2-2.5M双轴联合整地机 | 双轴灭茬整地机 | 连云港大陆农业机械装备有限公司 | 1GZM-210 | 3000 | 3000 | 3000 | 3000 | 0 | 0 | 0 | 0 | 0 | 0 | 机具机构类型:双轴;耕幅:2.1m;外形尺寸(长×宽×高):1020×2356×1152mm;旋耕刀轴为中间齿轮传动、灭茬刀轴为侧边齿轮传动;结构质量:680kg |  | 2017 |  | 非通用类 | 0 | 否 |  | 江苏省
耕整地机械 | 耕地机械 | 联合整地机 | 1.5M以下双轴联合整地机 | 双轴灭茬整地机 | 连云港大陆农业机械装备有限公司 | 1GZM-140 | 1000 | 1000 | 1000 | 1000 | 0 | 0 | 0 | 0 | 0 | 0 | 机具机构类型:双轴;耕幅:1.4m;外形尺寸(长×宽×高):1020×1616×1152mm;旋耕刀轴为中间齿轮传动、灭茬刀轴为侧边齿轮传动;结构质量:610kg |  | 2017 |  | 非通用类 | 0 | 否 |  | 江苏省
耕整地机械 | 耕地机械 | 旋耕机 | 单轴2000—2500mm旋耕机 | 旋耕机 | 连云港九迁机械制造有限公司 | 1GKN-200 | 1710 | 1710 | 1710 | 1710 | 0 | 0 | 0 | 0 | 0 | 0 | 单轴；耕幅：2000mm |  | 2017 |  | 通用类 | 0 | 否 |  | 江苏省
耕整地机械 | 耕地机械 | 旋耕机 | 单轴2000—2500mm旋耕机 | 反转灭茬机 | 连云港九迁机械制造有限公司 | 1JMF-200 | 1710 | 1710 | 1710 | 1710 | 0 | 0 | 0 | 0 | 0 | 0 | 作业幅宽：200cm |  | 2017 |  | 通用类 | 0 | 否 |  | 江苏省
耕整地机械 | 耕地机械 | 旋耕机 | 单轴2500mm及以上旋耕机 | 旋耕机 | 连云港九迁机械制造有限公司 | 1GKN-250 | 2250 | 2250 | 2250 | 2250 | 0 | 0 | 0 | 0 | 0 | 0 | 单轴；耕幅：2500mm |  | 2017 |  | 通用类 | 0 | 否 |  | 江苏省
耕整地机械 | 整地机械 | 起垄机 | 1-2M起垄机 | 烟草起垄机 | 连云港九迁机械制造有限公司 | 1QY-135 | 1000 | 1000 | 1000 | 1000 | 0 | 0 | 0 | 0 | 0 | 0 | 作业幅宽：1.35m |  | 2017 |  | 非通用类 | 0 | 否 |  | 江苏省
收获机械 | 茎秆收集处理机械 | 秸秆粉碎还田机 | 2—2.5m秸秆粉碎还田机 | 秸秆粉碎还田机 | 连云港九迁机械制造有限公司 | 1JH-200 | 1890 | 1890 | 1890 | 1890 | 0 | 0 | 0 | 0 | 0 | 0 | 作业幅宽：2m |  | 2017 |  | 通用类 | 0 | 否 |  | 江苏省
耕整地机械 | 耕地机械 | 旋耕机 | 单轴1500—2000mm旋耕机 | 旋耕机 | 连云港市东堡旋耕机械有限公司 | 1GKN-180 | 1170 | 1170 | 1170 | 1170 | 0 | 0 | 0 | 0 | 0 | 0 | 单轴；耕幅：1800mm |  | 2017 |  | 通用类 | 0 | 否 |  | 江苏省
耕整地机械 | 耕地机械 | 旋耕机 | 单轴2000—2500mm旋耕机 | 旋耕机 | 连云港市东堡旋耕机械有限公司 | 1GKN-200 | 1710 | 1710 | 1710 | 1710 | 0 | 0 | 0 | 0 | 0 | 0 | 单轴；耕幅：2000mm |  | 2017 |  | 通用类 | 0 | 否 |  | 江苏省
耕整地机械 | 耕地机械 | 旋耕机 | 单轴2500mm及以上旋耕机 | 旋耕机 | 连云港市东堡旋耕机械有限公司 | 1GKN-250H | 2250 | 2250 | 2250 | 2250 | 0 | 0 | 0 | 0 | 0 | 0 | 单轴；耕幅：2500mm |  | 2017 |  | 通用类 | 0 | 否 |  | 江苏省
耕整地机械 | 耕地机械 | 旋耕机 | 单轴2500mm及以上旋耕机 | 旋耕机 | 连云港市东堡旋耕机械有限公司 | 1GKN-300H | 2250 | 2250 | 2250 | 2250 | 0 | 0 | 0 | 0 | 0 | 0 | 单轴；耕幅：3000mm |  | 2017 |  | 通用类 | 0 | 否 |  | 江苏省
收获机械 | 饲料作物收获机械 | 捡拾压捆机 | 1.7—2.2m捡拾压捆机 | 捡拾式方捆压捆机 | 连云港市东堡旋耕机械有限公司 | DBYQ-1950 | 28800 | 28800 | 28800 | 28800 | 0 | 0 | 0 | 0 | 0 | 0 | 捡拾宽度：1.95m |  | 2017 |  | 非通用类 | 0 | 否 |  | 江苏省
收获机械 | 茎秆收集处理机械 | 秸秆粉碎还田机 | 1.5—2m秸秆粉碎还田机 | 秸秆还田机 | 连云港市东堡旋耕机械有限公司 | 1JH-150 | 1620 | 1620 | 1620 | 1620 | 0 | 0 | 0 | 0 | 0 | 0 | 作业幅宽：1.5m |  | 2017 |  | 通用类 | 0 | 否 |  | 江苏省
收获机械 | 茎秆收集处理机械 | 秸秆粉碎还田机 | 1.5—2m秸秆粉碎还田机 | 秸秆还田机 | 连云港市东堡旋耕机械有限公司 | 1JH-180 | 1620 | 1620 | 1620 | 1620 | 0 | 0 | 0 | 0 | 0 | 0 | 作业幅宽：1.8m |  | 2017 |  | 通用类 | 0 | 否 |  | 江苏省
收获机械 | 茎秆收集处理机械 | 秸秆粉碎还田机 | 2—2.5m秸秆粉碎还田机 | 秸秆还田机 | 连云港市东堡旋耕机械有限公司 | 1JH-230 | 1890 | 1890 | 1890 | 1890 | 0 | 0 | 0 | 0 | 0 | 0 | 作业幅宽：2.3m |  | 2017 |  | 通用类 | 0 | 否 |  | 江苏省
收获机械 | 茎秆收集处理机械 | 秸秆粉碎还田机 | 2.5m及以上秸秆粉碎还田机 | 秸秆粉碎还田机 | 连云港市东堡旋耕机械有限公司 | 1JH-260 | 2250 | 2250 | 2250 | 2250 | 0 | 0 | 0 | 0 | 0 | 0 | 作业幅宽：2.6m |  | 2017 |  | 通用类 | 0 | 否 |  | 江苏省
耕整地机械 | 耕地机械 | 旋耕机 | 单轴1000—1500mm旋耕机 | 特种旋耕机 | 连云港市连发机械有限公司 | 1GQNT-135 | 540 | 540 | 540 | 540 | 0 | 0 | 0 | 0 | 0 | 0 | 单轴，工作幅宽1350㎜ |  | 2017 |  | 通用类 | 0 | 否 |  | 江苏
耕整地机械 | 耕地机械 | 旋耕机 | 单轴1000—1500mm旋耕机 | 旋耕机 | 连云港市连发机械有限公司 | 1GKN-140 | 540 | 540 | 540 | 540 | 0 | 0 | 0 | 0 | 0 | 0 | 单轴，工作幅宽1400㎜ |  | 2017 |  | 通用类 | 0 | 否 |  | 江苏
耕整地机械 | 耕地机械 | 旋耕机 | 单轴1500—2000mm旋耕机 | 旋耕机 | 连云港市连发机械有限公司 | 1GKN-150 | 1170 | 1170 | 1170 | 1170 | 0 | 0 | 0 | 0 | 0 | 0 | 单轴，工作幅宽1500㎜ |  | 2017 |  | 通用类 | 0 | 否 |  | 江苏
耕整地机械 | 耕地机械 | 旋耕机 | 单轴1500—2000mm旋耕机 | 旋耕机 | 连云港市连发机械有限公司 | 1GKN-160 | 1170 | 1170 | 1170 | 1170 | 0 | 0 | 0 | 0 | 0 | 0 | 单轴，工作幅宽1600㎜ |  | 2017 |  | 通用类 | 0 | 否 |  | 江苏
耕整地机械 | 耕地机械 | 旋耕机 | 单轴1500—2000mm旋耕机 | 旋耕机 | 连云港市连发机械有限公司 | 1GQN-180S | 1170 | 1170 | 1170 | 1170 | 0 | 0 | 0 | 0 | 0 | 0 | 单轴，工作幅宽1800㎜ |  | 2017 |  | 通用类 | 0 | 否 |  | 江苏
耕整地机械 | 耕地机械 | 旋耕机 | 单轴2000—2500mm旋耕机 | 旋耕机 | 连云港市连发机械有限公司 | 1GQN-200S | 1710 | 1710 | 1710 | 1710 | 0 | 0 | 0 | 0 | 0 | 0 | 单轴，工作幅宽2000㎜ |  | 2017 |  | 通用类 | 0 | 否 |  | 江苏
耕整地机械 | 耕地机械 | 旋耕机 | 单轴2000—2500mm旋耕机 | 反转灭茬机 | 连云港市连发机械有限公司 | 1GFM-200 | 1710 | 1710 | 1710 | 1710 | 0 | 0 | 0 | 0 | 0 | 0 | 单轴，工作幅宽2000㎜ |  | 2017 |  | 通用类 | 0 | 否 |  | 江苏
耕整地机械 | 耕地机械 | 旋耕机 | 单轴2000—2500mm旋耕机 | 水田埋茬(草)耕整机 | 连云港市连发机械有限公司 | 1JMS-200 | 1710 | 1710 | 1710 | 1710 | 0 | 0 | 0 | 0 | 0 | 0 | 单轴，工作幅宽2000㎜ |  | 2017 |  | 通用类 | 0 | 否 |  | 江苏
耕整地机械 | 耕地机械 | 旋耕机 | 单轴2000—2500mm旋耕机 | 旋耕机 | 连云港市连发机械有限公司 | 1GKN-230H | 1710 | 1710 | 1710 | 1710 | 0 | 0 | 0 | 0 | 0 | 0 | 单轴，工作幅宽2300㎜ |  | 2017 |  | 通用类 | 0 | 否 |  | 江苏
耕整地机械 | 耕地机械 | 旋耕机 | 单轴2000—2500mm旋耕机 | 水旱两用旋耕机 | 连云港市连发机械有限公司 | 1GKND-230 | 1710 | 1710 | 1710 | 1710 | 0 | 0 | 0 | 0 | 0 | 0 | 单轴，工作幅宽2300㎜ |  | 2017 |  | 通用类 | 0 | 否 |  | 江苏
耕整地机械 | 耕地机械 | 旋耕机 | 单轴2500mm及以上旋耕机 | 高箱旋耕机 | 连云港市连发机械有限公司 | 1GKN-250H | 2250 | 2250 | 2250 | 2250 | 0 | 0 | 0 | 0 | 0 | 0 | 单轴，工作幅宽2500㎜ |  | 2017 |  | 通用类 | 0 | 否 |  | 江苏
耕整地机械 | 耕地机械 | 旋耕机 | 单轴2500mm及以上旋耕机 | 水田埋茬起浆机 | 连云港市连发机械有限公司 | 1GSZ-260 | 2250 | 2250 | 2250 | 2250 | 0 | 0 | 0 | 0 | 0 | 0 | 单轴，工作幅宽2600㎜ |  | 2017 |  | 通用类 | 0 | 否 |  | 江苏
耕整地机械 | 耕地机械 | 旋耕机 | 单轴2500mm及以上旋耕机 | 旋耕机 | 连云港市连发机械有限公司 | 1GKN-300S | 2250 | 2250 | 2250 | 2250 | 0 | 0 | 0 | 0 | 0 | 0 | 单轴，工作幅宽3000㎜ |  | 2017 |  | 通用类 | 0 | 否 |  | 江苏
耕整地机械 | 耕地机械 | 旋耕机 | 双轴1500—2000mm旋耕机 | 双轴灭茬旋耕机 | 连云港市连发机械有限公司 | 1GNMD-150 | 1800 | 1800 | 1800 | 1800 | 0 | 0 | 0 | 0 | 0 | 0 | 双轴；工作幅宽：1500mm |  | 2017 |  | 通用类 | 0 | 否 |  | 江苏
耕整地机械 | 耕地机械 | 旋耕机 | 双轴2000—2500mm旋耕机 | 双轴灭茬旋耕机 | 连云港市连发机械有限公司 | 1GNMD-200 | 2700 | 2700 | 2700 | 2700 | 0 | 0 | 0 | 0 | 0 | 0 | 双轴；工作幅宽：2000mm |  | 2017 |  | 通用类 | 0 | 否 |  | 江苏
耕整地机械 | 耕地机械 | 深松机 | 4—5铲深松机 | 深松机 | 连云港市连发机械有限公司 | 1S-180 | 1980 | 1980 | 1980 | 1980 | 0 | 0 | 0 | 0 | 0 | 0 | 深松部件：4个 |  | 2017 |  | 通用类 | 0 | 否 |  | 江苏
耕整地机械 | 耕地机械 | 联合整地机 | 2-2.5M双轴联合整地机 | 双轴灭茬整地机 | 连云港市连发机械有限公司 | 1GZM-210 | 3000 | 3000 | 3000 | 3000 | 0 | 0 | 0 | 0 | 0 | 0 | 双轴,作业幅宽：2.1m |  | 2017 |  | 非通用类 | 0 | 否 |  | 江苏
耕整地机械 | 耕地机械 | 联合整地机 | 2-2.5M深松联合整地机 | 深松整地联合作业机 | 连云港市连发机械有限公司 | 1SZL-200 | 2700 | 2700 | 2700 | 2700 | 0 | 0 | 0 | 0 | 0 | 0 | 作业幅宽：2m；单轴 |  | 2017 |  | 非通用类 | 0 | 否 |  | 江苏
耕整地机械 | 耕地机械 | 联合整地机 | 2-2.5M深松联合整地机 | 深松整地联合作业机 | 连云港市连发机械有限公司 | 1SZL-230 | 2700 | 2700 | 2700 | 2700 | 0 | 0 | 0 | 0 | 0 | 0 | 作业幅宽：2m；单轴 |  | 2017 |  | 非通用类 | 0 | 否 |  | 江苏
耕整地机械 | 耕地机械 | 联合整地机 | 2.5-3M双轴联合整地机 | 双轴灭茬整地机 | 连云港市连发机械有限公司 | 1GZM-280 | 3300 | 3300 | 3300 | 3300 | 0 | 0 | 0 | 0 | 0 | 0 | 双轴,作业幅宽：2.8m |  | 2017 |  | 非通用类 | 0 | 否 |  | 江苏
耕整地机械 | 耕地机械 | 联合整地机 | 1.5M以下双轴联合整地机 | 双通轴旋耕灭茬起垄机 | 连云港市连发机械有限公司 | 1GZM-140 | 1000 | 1000 | 1000 | 1000 | 0 | 0 | 0 | 0 | 0 | 0 | 双轴;作业幅宽：1.4m |  | 2017 |  | 非通用类 | 0 | 否 |  | 江苏
耕整地机械 | 整地机械 | 起垄机 | 1-2M起垄机 | 烟地起垄机 | 连云港市连发机械有限公司 | 1GZN-135V1 | 1000 | 1000 | 1000 | 1000 | 0 | 0 | 0 | 0 | 0 | 0 | 作业幅宽:1.35m |  | 2017 |  | 非通用类 | 0 | 否 |  | 江苏
耕整地机械 | 整地机械 | 起垄机 | 2-4M起垄机 | 烟地起垄机 | 连云港市连发机械有限公司 | 1GZN-240V2 | 1300 | 1300 | 1300 | 1300 | 0 | 0 | 0 | 0 | 0 | 0 | 作业幅宽:2.4m |  | 2017 |  | 非通用类 | 0 | 否 |  | 江苏
种植施肥机械 | 播种机械 | 条播机 | 12—18行条播机 | 条播机 | 连云港市连发机械有限公司 | 2BF-12 | 900 | 900 | 900 | 900 | 0 | 0 | 0 | 0 | 0 | 0 | 播种行数:12行 |  | 2017 |  | 通用类 | 0 | 否 |  | 江苏
种植施肥机械 | 播种机械 | 条播机 | 12—18行条播机 | 条播机 | 连云港市连发机械有限公司 | 2BF-20 | 900 | 900 | 900 | 900 | 0 | 0 | 0 | 0 | 0 | 0 | 播种行数:20行 |  | 2017 |  | 通用类 | 0 | 否 |  | 江苏
种植施肥机械 | 播种机械 | 穴播机 | 普通4—5行穴播机 | 免耕施肥精量播种机 | 连云港市连发机械有限公司 | 2BJF-4 | 1260 | 1260 | 1260 | 1260 | 0 | 0 | 0 | 0 | 0 | 0 | 普通排种器；播种行数4行 |  | 2017 |  | 通用类 | 0 | 否 |  | 江苏
种植施肥机械 | 播种机械 | 旋耕播种机 | 2M-2.3M旋耕施肥播种机 | 旋耕施肥播种机 | 连云港市连发机械有限公司 | 2BFG-12(8)(200) | 2800 | 2800 | 2800 | 2800 | 0 | 0 | 0 | 0 | 0 | 0 | 旋幅：200cm |  | 2017 |  | 非通用类 | 0 | 否 |  | 江苏
种植施肥机械 | 播种机械 | 旋耕播种机 | 2.3M-2.5M旋耕施肥播种机 | 旋耕施肥播种机 | 连云港市连发机械有限公司 | 2BFG-230H | 3300 | 3300 | 3300 | 3300 | 0 | 0 | 0 | 0 | 0 | 0 | 旋幅：230cm |  | 2017 |  | 非通用类 | 0 | 否 |  | 江苏
收获机械 | 茎秆收集处理机械 | 秸秆粉碎还田机 | 2—2.5m秸秆粉碎还田机 | 秸秆粉碎还田机 | 连云港市连发机械有限公司 | 1JH-200 | 1890 | 1890 | 1890 | 1890 | 0 | 0 | 0 | 0 | 0 | 0 | 作业幅宽：2m |  | 2017 |  | 通用类 | 0 | 否 |  | 江苏
收获机械 | 茎秆收集处理机械 | 秸秆粉碎还田机 | 2.5m及以上秸秆粉碎还田机 | 秸秆粉碎还田机 | 连云港市连发机械有限公司 | 1JH-260 | 2250 | 2250 | 2250 | 2250 | 0 | 0 | 0 | 0 | 0 | 0 | 作业幅宽：2.6m |  | 2017 |  | 通用类 | 0 | 否 |  | 江苏
耕整地机械 | 耕地机械 | 旋耕机 | 单轴1500—2000mm旋耕机 | 旋耕机 | 连云港市锐远农业装备科技有限公司 | 1GKN-150 | 1170 | 1170 | 1170 | 1170 | 0 | 0 | 0 | 0 | 0 | 0 | 配套功率22.1～33.1kW，结构质量：290kg，耕幅：150cm,单双轴类型：单轴，外形尺寸（长×宽×高）(mm):1750×920×1160，传动方式：中间齿轮传动，刀片数量：38，旋耕刀型号：IT225。 |  | 2017 |  | 通用类 | 0 | 否 |  | 江苏省
耕整地机械 | 耕地机械 | 旋耕机 | 单轴1500—2000mm旋耕机 | 秸秆还田整耕机 | 连云港市锐远农业装备科技有限公司 | 1GSZ-180 | 1170 | 1170 | 1170 | 1170 | 0 | 0 | 0 | 0 | 0 | 0 | 配套功率：36.8～44.1kW，结构质量：405kg，耕幅：180cm,外形尺寸（长×宽×高）(mm):2100×1100×1200。单双轴类型：单轴，传动方式：中间齿轮传动，刀片数量：64，弯刀型号：专用节能刀210。 |  | 2017 |  | 通用类 | 0 | 否 |  | 江苏省
耕整地机械 | 耕地机械 | 旋耕机 | 单轴2000—2500mm旋耕机 | 旋耕机 | 连云港市锐远农业装备科技有限公司 | 1GKN-200 | 1710 | 1710 | 1710 | 1710 | 0 | 0 | 0 | 0 | 0 | 0 | 配套功率：44.1～51.4kW，结构质量：400kg，耕幅：200cm,外形尺寸（长×宽×高）(mm):2300×1020×1160，单双轴类型：单轴，传动方式：中置齿轮传动，刀片数量：58，旋耕刀型号：IT245。 |  | 2017 |  | 通用类 | 0 | 否 |  | 江苏省
耕整地机械 | 耕地机械 | 旋耕机 | 单轴2000—2500mm旋耕机 | 秸秆还田整耕机 | 连云港市锐远农业装备科技有限公司 | 1GSZ-200 | 1710 | 1710 | 1710 | 1710 | 0 | 0 | 0 | 0 | 0 | 0 | 配套功率：44.1～51.5kW，结构质量：430kg，耕幅：200cm,外形尺寸（长×宽×高）(mm):2300×1100×1200。单双轴类型：单轴，传动方式：中间齿轮传动，刀片数量：76，弯刀型号：专用节能刀210。 |  | 2017 |  | 通用类 | 0 | 否 |  | 江苏省
耕整地机械 | 耕地机械 | 旋耕机 | 单轴2000—2500mm旋耕机 | 秸秆还田整耕机 | 连云港市锐远农业装备科技有限公司 | 1GSZ-230 | 1710 | 1710 | 1710 | 1710 | 0 | 0 | 0 | 0 | 0 | 0 | 配套功率：51.5～58.8kW，结构质量：472kg，耕幅：230cm,外形尺寸（长×宽×高）(mm):2500×1100×1200。单双轴类型：单轴，传动方式：中间齿轮传动，刀片数量：84，弯刀型号：专用节能刀210。 |  | 2017 |  | 通用类 | 0 | 否 |  | 江苏省
耕整地机械 | 耕地机械 | 旋耕机 | 单轴2500mm及以上旋耕机 | 旋耕机 | 连云港市锐远农业装备科技有限公司 | 1GKN-250H | 2250 | 2250 | 2250 | 2250 | 0 | 0 | 0 | 0 | 0 | 0 | 配套功率：51.8～62.5kW，结构质量：640kg，耕幅：250cm,外形尺寸（长×宽×高）(mm):2816×1050×1300，单双轴类型：单轴，传动方式：中间齿轮传动，刀片数量：66，旋耕刀型号：IT245。 |  | 2017 |  | 通用类 | 0 | 否 |  | 江苏省
耕整地机械 | 耕地机械 | 旋耕机 | 单轴2500mm及以上旋耕机 | 旋耕机 | 连云港市锐远农业装备科技有限公司 | 1GKN-300 | 2250 | 2250 | 2250 | 2250 | 0 | 0 | 0 | 0 | 0 | 0 | 配套功率：51.8～62.5kW，结构质量：640kg，耕幅：250cm,外形尺寸（长×宽×高）(mm):2816×1050×1300，单双轴类型：单轴，传动方式：中间齿轮传动，刀片数量：66，旋耕刀型号：IT245。 |  | 2017 |  | 通用类 | 0 | 否 |  | 江苏省
耕整地机械 | 耕地机械 | 旋耕机 | 单轴2500mm及以上旋耕机 | 秸秆还田整耕机 | 连云港市锐远农业装备科技有限公司 | 1GSZ-260 | 2250 | 2250 | 2250 | 2250 | 0 | 0 | 0 | 0 | 0 | 0 | 配套动力：66.2～77.2kW轮式拖拉机，作业幅宽：260cm，整机质量：450kg，外形尺寸（长×宽×高）(mm)：2776×1020×1152，单双轴类型：单轴，传动方式：中间齿轮传动，刀片数量：72，刀片型号：定制埋茬刀。 |  | 2017 |  | 通用类 | 0 | 否 |  | 江苏省
耕整地机械 | 整地机械 | 灭茬机 | 1.2-2.6M灭茬机 | 反转灭茬机 | 连云港市锐远农业装备科技有限公司 | 1JMF-200 | 900 | 900 | 900 | 900 | 0 | 0 | 0 | 0 | 0 | 0 | 配套动力：≥58.8kW,耕幅200cm,整机质量420kg.单双轴类型：单轴，外形尺寸（长×宽×高）(mm)：2300×1020×1160，传动方式：侧边箱体全齿轮传动，刀片数量：52，旋耕刀型号：IT245 |  | 2017 |  | 非通用类 | 0 | 否 |  | 江苏省
收获机械 | 茎秆收集处理机械 | 秸秆粉碎还田机 | 2—2.5m秸秆粉碎还田机 | 秸秆粉碎还田机 | 连云港市锐远农业装备科技有限公司 | 1JH-200 | 1890 | 1890 | 1890 | 1890 | 0 | 0 | 0 | 0 | 0 | 0 | 配套动力：58.8～69.9kW轮式拖拉机，工作宽幅：200cm，整机质量：450kg。外形尺寸：（长×宽×高）(mm):2320×1450×1100，单双轴类型：单轴，结构型式：侧边皮带传动，刀片数量：40，粉碎刀具型式：三片刀组合式。 |  | 2017 |  | 通用类 | 0 | 否 |  | 江苏省
收获机械 | 茎秆收集处理机械 | 秸秆粉碎还田机 | 2—2.5m秸秆粉碎还田机 | 秸秆粉碎还田机 | 连云港市锐远农业装备科技有限公司 | 1JH-230 | 1890 | 1890 | 1890 | 1890 | 0 | 0 | 0 | 0 | 0 | 0 | 配套动力：69.9～80.9kW轮式拖拉机，工作宽幅：230cm，整机质量：520kg，外形尺寸：（长×宽×高）(mm):2620×1450×1100，单双轴类型：单轴，结构型式：侧边皮带传动，刀片数量：138。 |  | 2017 |  | 通用类 | 0 | 否 |  | 江苏省
耕整地机械 | 耕地机械 | 旋耕机 | 单轴1500—2000mm旋耕机 | 旋耕机 | 连云港市云港旋耕机械有限公司 | 1GKN-150 | 1170 | 1170 | 1170 | 1170 | 0 | 0 | 0 | 0 | 0 | 0 | 单轴；幅宽：1500mm；传动方式：中间齿轮传动；悬挂方式：标准三点悬挂 |  | 2017 |  | 通用类 | 0 | 否 |  | 江苏省
耕整地机械 | 耕地机械 | 旋耕机 | 单轴1500—2000mm旋耕机 | 旋耕机 | 连云港市云港旋耕机械有限公司 | 1GKN-160 | 1170 | 1170 | 1170 | 1170 | 0 | 0 | 0 | 0 | 0 | 0 | 单轴；幅宽：1600mm；传动方式：中间齿轮传动；悬挂方式：标准三点悬挂 |  | 2017 |  | 通用类 | 0 | 否 |  | 江苏省
耕整地机械 | 耕地机械 | 旋耕机 | 单轴1500—2000mm旋耕机 | 旋耕机 | 连云港市云港旋耕机械有限公司 | 1GKN-180 | 1170 | 1170 | 1170 | 1170 | 0 | 0 | 0 | 0 | 0 | 0 | 单轴；幅宽：1800mm；传动方式：中间齿轮传动；悬挂方式：标准三点悬挂 |  | 2017 |  | 通用类 | 0 | 否 |  | 江苏省
耕整地机械 | 耕地机械 | 旋耕机 | 单轴2000—2500mm旋耕机 | 旋耕机 | 连云港市云港旋耕机械有限公司 | 1GQN-200S | 1710 | 1710 | 1710 | 1710 | 0 | 0 | 0 | 0 | 0 | 0 | 单轴；幅宽：2000mm；传动方式：中间齿轮传动；悬挂方式：标准三点悬挂 |  | 2017 |  | 通用类 | 0 | 否 |  | 江苏省
耕整地机械 | 耕地机械 | 旋耕机 | 单轴2000—2500mm旋耕机 | 旋耕机 | 连云港市云港旋耕机械有限公司 | 1GKN-230 | 1710 | 1710 | 1710 | 1710 | 0 | 0 | 0 | 0 | 0 | 0 | 单轴；幅宽：2300mm；传动方式：中间齿轮传动；悬挂方式：标准三点悬挂 |  | 2017 |  | 通用类 | 0 | 否 |  | 江苏省
耕整地机械 | 耕地机械 | 旋耕机 | 单轴2500mm及以上旋耕机 | 旋耕机 | 连云港市云港旋耕机械有限公司 | 1GKN-250 | 2250 | 2250 | 2250 | 2250 | 0 | 0 | 0 | 0 | 0 | 0 | 单轴；幅宽：2500mm；传动方式：中间齿轮传动；悬挂方式：标准三点悬挂 |  | 2017 |  | 通用类 | 0 | 否 |  | 江苏省
耕整地机械 | 耕地机械 | 旋耕机 | 单轴2500mm及以上旋耕机 | 旋耕机 | 连云港市云港旋耕机械有限公司 | 1GKN-280 | 2250 | 2250 | 2250 | 2250 | 0 | 0 | 0 | 0 | 0 | 0 | 单轴；幅宽：2800mm；传动方式：中间齿轮传动；悬挂方式：标准三点悬挂 |  | 2017 |  | 通用类 | 0 | 否 |  | 江苏省
耕整地机械 | 耕地机械 | 旋耕机 | 单轴2500mm及以上旋耕机 | 旋耕机 | 连云港市云港旋耕机械有限公司 | 1GKN-300 | 2250 | 2250 | 2250 | 2250 | 0 | 0 | 0 | 0 | 0 | 0 | 单轴；幅宽：3000mm；传动方式：中间齿轮传动；悬挂方式：标准三点悬挂 |  | 2017 |  | 通用类 | 0 | 否 |  | 江苏省
耕整地机械 | 耕地机械 | 旋耕机 | 单轴1500—2000mm旋耕机 | 旋耕机 | 连云港市中旋机械有限公司 | 1GKN-180 | 1170 | 1170 | 1170 | 1170 | 0 | 0 | 0 | 0 | 0 | 0 | 配套功率：36.8～44.1kW，结构质量：405kg，耕幅：180cm,外形尺寸（长×宽×高）(mm):1020×2056×1152。单双轴类型：单轴，传动方式：中间齿轮传动，刀片数量：50，弯刀型号：IT245。 |  | 2017 |  | 通用类 | 0 | 否 |  | 江苏省
耕整地机械 | 耕地机械 | 旋耕机 | 单轴2000—2500mm旋耕机 | 旋耕机 | 连云港市中旋机械有限公司 | 1GKN-200 | 1710 | 1710 | 1710 | 1710 | 0 | 0 | 0 | 0 | 0 | 0 | 配套功率：40.4～47.8kW，结构质量：420kg，耕幅：200cm,外形尺寸（长×宽×高）(mm):1020×2296×1152。单双轴类型：单轴，传动方式：中间齿轮传动，刀片数量：58，弯刀型号：IT245。 |  | 2017 |  | 通用类 | 0 | 否 |  | 江苏省
耕整地机械 | 耕地机械 | 旋耕机 | 单轴2000—2500mm旋耕机 | 旋耕机 | 连云港市中旋机械有限公司 | 1GKN-230H | 1710 | 1710 | 1710 | 1710 | 0 | 0 | 0 | 0 | 0 | 0 | 配套功率：44.1～58.8kW，结构质量：580kg，耕幅：230cm,外形尺寸（长×宽×高）(mm):1050×2636×1250。单双轴类型：单轴，传动方式：中间齿轮传动，刀片数量：62，弯刀型号：IT245。 |  | 2017 |  | 通用类 | 0 | 否 |  | 江苏省
耕整地机械 | 耕地机械 | 旋耕机 | 单轴2000—2500mm旋耕机 | 旋耕机 | 连云港双亚机械有限公司 | 1GKN-200 | 1710 | 1710 | 1710 | 1710 | 0 | 0 | 0 | 0 | 0 | 0 | 单轴；耕幅2000mm |  | 2017 |  | 通用类 | 0 | 否 |  | 江苏省
耕整地机械 | 耕地机械 | 旋耕机 | 单轴2000—2500mm旋耕机 | 反转灭茬机 | 连云港双亚机械有限公司 | 1JMF-200 | 1710 | 1710 | 1710 | 1710 | 0 | 0 | 0 | 0 | 0 | 0 | 单轴；耕幅2000mm |  | 2017 |  | 通用类 | 0 | 否 |  | 江苏省
耕整地机械 | 耕地机械 | 旋耕机 | 单轴2500mm及以上旋耕机 | 旋耕机 | 连云港双亚机械有限公司 | 1GKN-250G | 2250 | 2250 | 2250 | 2250 | 0 | 0 | 0 | 0 | 0 | 0 | 单轴；耕幅2500mm |  | 2017 |  | 通用类 | 0 | 否 |  | 江苏省
耕整地机械 | 耕地机械 | 旋耕机 | 单轴2500mm及以上旋耕机 | 水田平地搅浆机 | 连云港双亚机械有限公司 | 1JSL-280 | 2250 | 2250 | 2250 | 2250 | 0 | 0 | 0 | 0 | 0 | 0 | 单轴；耕幅2800mm |  | 2017 |  | 通用类 | 0 | 否 |  | 江苏省
耕整地机械 | 耕地机械 | 旋耕机 | 单轴2500mm及以上旋耕机 | 水田平地搅浆机 | 连云港双亚机械有限公司 | 1JSL-380 | 2250 | 2250 | 2250 | 2250 | 0 | 0 | 0 | 0 | 0 | 0 | 单轴；耕幅3800mm |  | 2017 |  | 通用类 | 0 | 否 |  | 江苏省
耕整地机械 | 耕地机械 | 旋耕机 | 单轴2500mm及以上旋耕机 | 水田折叠式平地搅浆机 | 连云港双亚机械有限公司 | 1JS-460 | 2250 | 2250 | 2250 | 2250 | 0 | 0 | 0 | 0 | 0 | 0 | 单轴；耕幅4600mm |  | 2017 |  | 通用类 | 0 | 否 |  | 江苏省
收获机械 | 茎秆收集处理机械 | 秸秆粉碎还田机 | 2—2.5m秸秆粉碎还田机 | 秸秆粉碎还田机 | 连云港双亚机械有限公司 | 1JH-200 | 1890 | 1890 | 1890 | 1890 | 0 | 0 | 0 | 0 | 0 | 0 | 作业幅宽2m |  | 2017 |  | 通用类 | 0 | 否 |  | 江苏省
收获后处理机械 | 干燥机械 | 果蔬烘干机 | 容积5M3以下果蔬烘干机(整体脱水) | 果蔬烘干机 | 辽宁海帝升机械有限公司 | 5HX-1.6 | 2500 | 2500 | 2500 | 2500 | 0 | 0 | 0 | 0 | 0 | 0 | 外形尺寸:1250×970×2000 mm；配套动力:7.1 kW；托盘:24 个；处理方式:整体脱水；烘干室容积:1.6立方米 |  | 2017 |  | 非通用类 | 7.1 | 否 |  | 辽宁
收获后处理机械 | 干燥机械 | 果蔬烘干机 | 容积5-15M3果蔬烘干机(整体脱水) | 果蔬烘干机 | 辽宁海帝升机械有限公司 | 5HF-7 | 10800 | 10800 | 10800 | 10800 | 0 | 0 | 0 | 0 | 0 | 0 | 外形尺寸:3920×1970×2420 mm；配套动力：2.35KW；处理方式:整体脱水；烘干室容积:7.95立方米 |  | 2017 |  | 非通用类 | 2.35 | 否 |  | 辽宁
收获后处理机械 | 干燥机械 | 果蔬烘干机 | 容积15M3及以上果蔬烘干机(整体脱水) | 果蔬烘干机 | 辽宁海帝升机械有限公司 | 5HFP-50.1 | 19000 | 19000 | 19000 | 19000 | 0 | 0 | 0 | 0 | 0 | 0 | 外形尺寸:8730×3500×2700 mm；配套动力:4.8 kW；托盘车:9个；托盘:576 个；处理方式:整体脱水；烘干室容积:50.1立方米 |  | 2017 |  | 非通用类 | 4.8 | 否 |  | 辽宁
收获后处理机械 | 干燥机械 | 果蔬烘干机 | 容积15M3及以上果蔬烘干机(整体脱水) | 果蔬烘干机 | 辽宁海帝升机械有限公司 | 5HF-48.6 | 19000 | 19000 | 19000 | 19000 | 0 | 0 | 0 | 0 | 0 | 0 | 外形尺寸:8000×3500×3200 mm；配套动力：2.7KW；处理方式:整体脱水；烘干室容积:48.6立方米 |  | 2017 |  | 非通用类 | 2.7 | 否 |  | 辽宁
收获后处理机械 | 干燥机械 | 果蔬烘干机 | 容积15M3及以上果蔬烘干机(整体脱水) | 果蔬烘干机 | 辽宁海帝升机械有限公司 | 5HHP-48.6 | 19000 | 19000 | 19000 | 19000 | 0 | 0 | 0 | 0 | 0 | 0 | 外形尺寸:8000×4000×3200 mm；配套动力:2.7 kW；托盘车：12个；托盘：624个；处理方式:整体脱水；烘干室容积:48.6立方米 |  | 2017 |  | 非通用类 | 2.7 | 否 |  | 辽宁
收获后处理机械 | 干燥机械 | 果蔬烘干机 | 容积15M3及以上果蔬烘干机(整体脱水) | 果蔬烘干机 | 辽宁海帝升机械有限公司 | 5HH-48.6 | 19000 | 19000 | 19000 | 19000 | 0 | 0 | 0 | 0 | 0 | 0 | 外形尺寸:8000×4000×3200 mm；配套动力:2.7 kW；处理方式:整体脱水；烘干室容积:48.6立方米 |  | 2017 |  | 非通用类 | 2.7 | 否 |  | 辽宁
收获后处理机械 | 干燥机械 | 果蔬烘干机 | 容积15M3及以上果蔬烘干机(整体脱水) | 果蔬烘干机 | 辽宁海帝升机械有限公司 | 5HFP-50 | 19000 | 19000 | 19000 | 19000 | 0 | 0 | 0 | 0 | 0 | 0 | 外形尺寸:8730×3500×2700 mm；配套动力:4.8 kW；燃烧种类：生物质颗粒；处理方式:整体脱水；烘干室容积:58立方米 |  | 2017 |  | 非通用类 | 4.8 | 否 |  | 辽宁
收获后处理机械 | 干燥机械 | 果蔬烘干机 | 容积15M3及以上果蔬烘干机(整体脱水) | 果蔬烘干机 | 辽宁海帝升机械有限公司 | 5HH-48 | 19000 | 19000 | 19000 | 19000 | 0 | 0 | 0 | 0 | 0 | 0 | 外形尺寸:8000×4000×3200 mm；配套动力:4.8kW；燃烧种类：生物质颗粒；处理方式:整体脱水；烘干室容积:50立方米 |  | 2017 |  | 非通用类 | 4.8 | 否 |  | 辽宁
收获后处理机械 | 干燥机械 | 果蔬烘干机 | 容积15M3及以上果蔬烘干机(整体脱水) | 果蔬烘干机 | 辽宁海帝升机械有限公司 | 5HF-15B | 19000 | 19000 | 19000 | 19000 | 0 | 0 | 0 | 0 | 0 | 0 | 外形尺寸:5390×2330×2420 mm；配套动力：2.35KW；燃烧种类：生物质颗粒；处理方式:整体脱水；烘干室容积:15立方米 |  | 2017 |  | 非通用类 | 2.35 | 否 |  | 辽宁
收获后处理机械 | 干燥机械 | 果蔬烘干机 | 容积15M3及以上果蔬烘干机(整体脱水) | 果蔬烘干机 | 辽宁海帝升机械有限公司 | 5HFD-16R | 19000 | 19000 | 19000 | 19000 | 0 | 0 | 0 | 0 | 0 | 0 | 外形尺寸:5200×2220×2475 mm；装机总容量：8.3KW；加热方式：热泵间接加热；处理方式:整体脱水；烘干室容积:16.15立方米 |  | 2017 |  | 非通用类 | 8.3 | 否 |  | 辽宁
收获后处理机械 | 干燥机械 | 果蔬烘干机 | 容积15M3及以上果蔬烘干机(整体脱水) | 果蔬烘干机 | 辽宁海帝升机械有限公司 | 5HFD-34R | 19000 | 19000 | 19000 | 19000 | 0 | 0 | 0 | 0 | 0 | 0 | 外形尺寸:6400×3200×2800 mm；装机总容量：11.5KW；加热方式：热泵间接加热；处理方式:整体脱水；烘干室容积:34.8立方米 |  | 2017 |  | 非通用类 | 11.5 | 否 |  | 辽宁
收获后处理机械 | 干燥机械 | 果蔬烘干机 | 容积15M3及以上果蔬烘干机(整体脱水) | 果蔬烘干机 | 辽宁海帝升机械有限公司 | 5HFD-51R | 19000 | 19000 | 19000 | 19000 | 0 | 0 | 0 | 0 | 0 | 0 | 外形尺寸:8400×3200×2800 mm；装机总容量：28.7KW；加热方式：热泵间接加热；处理方式:整体脱水；烘干室容积:51立方米 |  | 2017 |  | 非通用类 | 28.7 | 否 |  | 辽宁
收获后处理机械 | 干燥机械 | 果蔬烘干机 | 容积15M3及以上果蔬烘干机(整体脱水) | 果蔬烘干机 | 辽宁海帝升机械有限公司 | 5HF-15 | 19000 | 19000 | 19000 | 19000 | 0 | 0 | 0 | 0 | 0 | 0 | 外形尺寸:5390×2330×2420 mm；配套动力：2.35KW；处理方式:整体脱水；烘干室容积:15.42立方米 |  | 2017 |  | 非通用类 | 2.35 | 否 |  | 辽宁
收获后处理机械 | 仓储机械 | 简易保鲜储藏设备 | 库容400M3及以上简易保鲜储藏设备 | 果蔬保鲜设备 | 辽宁海帝升机械有限公司 | BXG-54/520 | 50 | 50 | 50 | 50 | 0 | 0 | 0 | 0 | 0 | 0 | 外形尺寸：14400×13400×3500mm；制冷形式：风冷；配套总功率：54KW；库容：529m³； |  | 2017 |  | 非通用类 | 54 | 否 |  | 辽宁
收获后处理机械 | 仓储机械 | 简易保鲜储藏设备 | 库容200-400M3简易保鲜储藏设备 | 果蔬保鲜设备 | 辽宁海帝升机械有限公司 | BXG-27/300 | 60 | 60 | 60 | 60 | 0 | 0 | 0 | 0 | 0 | 0 | 外形尺寸：10560×9160×4200mm；制冷形式：风冷；配套总功率：27KW；库容：306m³； |  | 2017 |  | 非通用类 | 27 | 否 |  | 辽宁
耕整地机械 | 耕地机械 | 翻转犁 | 单体幅宽35CM以下,5铧及以上翻转犁 | 液压翻转犁 | 辽宁现代农机装备有限公司 | 1LF-527 | 2500 | 2500 | 2500 | 2500 | 0 | 0 | 0 | 0 | 0 | 0 | 单体幅宽：27cm； 铧体个数：5铧 |  | 2017 |  | 非通用类 | 0 | 否 |  | 辽宁省
耕整地机械 | 耕地机械 | 翻转犁 | 单体幅宽35CM以下,5铧及以上翻转犁 | 液压翻转犁 | 辽宁现代农机装备有限公司 | 1LF-627 | 2500 | 2500 | 2500 | 2500 | 0 | 0 | 0 | 0 | 0 | 0 | 单体幅宽：27cm； 铧体个数：6铧 |  | 2017 |  | 非通用类 | 0 | 否 |  | 辽宁省
耕整地机械 | 耕地机械 | 翻转犁 | 单体幅宽35CM以下,3-4铧翻转犁 | 液压翻转犁 | 辽宁现代农机装备有限公司 | 1LF-425 | 1040 | 1040 | 1040 | 1040 | 0 | 0 | 0 | 0 | 0 | 0 | 单体幅宽：25cm；铧体个数：4铧 |  | 2017 |  | 非通用类 | 0 | 否 |  | 辽宁省
耕整地机械 | 耕地机械 | 翻转犁 | 单体幅宽35CM及以上,3-4铧翻转犁 | 高速调幅液压翻转犁 | 辽宁现代农机装备有限公司 | 1LFGT-440 | 2400 | 2400 | 2400 | 2400 | 0 | 0 | 0 | 0 | 0 | 0 | 单体幅宽：40cm；铧体个数：4铧 |  | 2017 |  | 非通用类 | 0 | 否 |  | 辽宁省
耕整地机械 | 耕地机械 | 翻转犁 | 单体幅宽35CM及以上,3-4铧翻转犁 | 液压翻转犁 | 辽宁现代农机装备有限公司 | 1LF-435 | 2400 | 2400 | 2400 | 2400 | 0 | 0 | 0 | 0 | 0 | 0 | 单体幅宽：35cm；铧体个数：4铧 |  | 2017 |  | 非通用类 | 0 | 否 |  | 辽宁省
耕整地机械 | 耕地机械 | 翻转犁 | 单体幅宽35-45CM,5-6铧翻转犁 | 高速调幅液压翻转犁 | 辽宁现代农机装备有限公司 | 1LFGT-540 | 4200 | 4200 | 4200 | 4200 | 0 | 0 | 0 | 0 | 0 | 0 | 单体幅宽：40cm；铧体个数：5铧 |  | 2017 |  | 非通用类 | 0 | 否 |  | 辽宁省
耕整地机械 | 耕地机械 | 翻转犁 | 单体幅宽35-45CM,5-6铧翻转犁 | 翻转式松翻两用犁 | 辽宁现代农机装备有限公司 | 1LFQS-535 | 4200 | 4200 | 4200 | 4200 | 0 | 0 | 0 | 0 | 0 | 0 | 单体幅宽：35cm；铧体个数：5铧 |  | 2017 |  | 非通用类 | 0 | 否 |  | 辽宁省
耕整地机械 | 耕地机械 | 翻转犁 | 单体幅宽35-45CM,5-6铧翻转犁 | 重型液压翻转犁 | 辽宁现代农机装备有限公司 | 1LFZ-535 | 4200 | 4200 | 4200 | 4200 | 0 | 0 | 0 | 0 | 0 | 0 | 单体幅宽：35cm；铧体个数：5铧 |  | 2017 |  | 非通用类 | 0 | 否 |  | 辽宁省
耕整地机械 | 耕地机械 | 翻转犁 | 单体幅宽35-45CM,5-6铧翻转犁 | 液压翻转犁 | 辽宁现代农机装备有限公司 | 1LF-535 | 4200 | 4200 | 4200 | 4200 | 0 | 0 | 0 | 0 | 0 | 0 | 单体幅宽：35cm；铧体个数：5铧 |  | 2017 |  | 非通用类 | 0 | 否 |  | 辽宁省
耕整地机械 | 耕地机械 | 翻转犁 | 单体幅宽35-45CM,7铧及以上翻转犁 | 半悬挂高速调幅液压翻转犁 | 辽宁现代农机装备有限公司 | 1LFGT-735 | 4500 | 4500 | 4500 | 4500 | 0 | 0 | 0 | 0 | 0 | 0 | 单体幅宽：35cm；铧体个数：7铧 |  | 2017 |  | 非通用类 | 0 | 否 |  | 辽宁省
耕整地机械 | 耕地机械 | 深松机 | 4—5铲深松机 | 深松整地机 | 辽宁现代农机装备有限公司 | 1SZ-200 | 1980 | 1980 | 1980 | 1980 | 0 | 0 | 0 | 0 | 0 | 0 | 深松部件：5个 |  | 2017 |  | 通用类 | 44.1 | 否 |  | 辽宁省
耕整地机械 | 耕地机械 | 深松机 | 4—5铲深松机 | 深松联合整地机 | 辽宁现代农机装备有限公司 | 1SL-545 | 1980 | 1980 | 1980 | 1980 | 0 | 0 | 0 | 0 | 0 | 0 | 深松部件：5个 |  | 2017 |  | 通用类 | 80.8 | 否 |  | 辽宁省
耕整地机械 | 耕地机械 | 联合整地机 | 2-2.5M双轴联合整地机 | 通轴高效联合整地机 | 辽宁现代农机装备有限公司 | 1GXT-210 | 3000 | 3000 | 3000 | 3000 | 0 | 0 | 0 | 0 | 0 | 0 | 作业幅宽：2.1m；双轴 |  | 2017 |  | 非通用类 | 59 | 否 |  | 辽宁省
耕整地机械 | 耕地机械 | 联合整地机 | 2-2.5M双轴联合整地机 | 通轴高效联合整地机 | 辽宁现代农机装备有限公司 | 1GXT-245 | 3000 | 3000 | 3000 | 3000 | 0 | 0 | 0 | 0 | 0 | 0 | 作业幅宽：2.45m；双轴 |  | 2017 |  | 非通用类 | 69.9 | 否 |  | 辽宁省
耕整地机械 | 耕地机械 | 联合整地机 | 2.5-3M双轴联合整地机 | 通轴高效联合整地机 | 辽宁现代农机装备有限公司 | 1GXT-260 | 3300 | 3300 | 3300 | 3300 | 0 | 0 | 0 | 0 | 0 | 0 | 作业幅宽：2.6m；双轴 |  | 2017 |  | 非通用类 | 73.5 | 否 |  | 辽宁省
耕整地机械 | 耕地机械 | 联合整地机 | 2.5-3M双轴联合整地机 | 通轴高效联合整地机 | 辽宁现代农机装备有限公司 | 1GXT-270 | 3300 | 3300 | 3300 | 3300 | 0 | 0 | 0 | 0 | 0 | 0 | 作业幅宽：2.7m；双轴 |  | 2017 |  | 非通用类 | 73.5 | 否 |  | 辽宁省
耕整地机械 | 耕地机械 | 联合整地机 | 2.5-3M双轴联合整地机 | 通轴高效联合整地机 | 辽宁现代农机装备有限公司 | 1GXT-290 | 3300 | 3300 | 3300 | 3300 | 0 | 0 | 0 | 0 | 0 | 0 | 作业幅宽：2.9m；双轴 |  | 2017 |  | 非通用类 | 80.85 | 否 |  | 辽宁省
耕整地机械 | 耕地机械 | 联合整地机 | 1.5-2M双轴联合整地机 | 通轴高效联合整地机 | 辽宁现代农机装备有限公司 | 1GXT-150 | 2000 | 2000 | 2000 | 2000 | 0 | 0 | 0 | 0 | 0 | 0 | 作业幅宽：1.5m；双轴 |  | 2017 |  | 非通用类 | 40.43 | 否 |  | 辽宁省
耕整地机械 | 耕地机械 | 联合整地机 | 1.5-2M双轴联合整地机 | 通轴高效联合整地机 | 辽宁现代农机装备有限公司 | 1GXT-180 | 2000 | 2000 | 2000 | 2000 | 0 | 0 | 0 | 0 | 0 | 0 | 作业幅宽：1.8m；双轴 |  | 2017 |  | 非通用类 | 48 | 否 |  | 辽宁省
耕整地机械 | 耕地机械 | 联合整地机 | 1.5-2M双轴联合整地机 | 通轴高效联合整地机 | 辽宁现代农机装备有限公司 | 1GXT-190 | 2000 | 2000 | 2000 | 2000 | 0 | 0 | 0 | 0 | 0 | 0 | 作业幅宽：1.9m；双轴 |  | 2017 |  | 非通用类 | 55.1 | 否 |  | 辽宁省
耕整地机械 | 耕地机械 | 联合整地机 | 1.5M以下双轴联合整地机 | 通轴高效联合整地机 | 辽宁现代农机装备有限公司 | 1GXT-120 | 1000 | 1000 | 1000 | 1000 | 0 | 0 | 0 | 0 | 0 | 0 | 作业幅宽：1.2m；双轴 |  | 2017 |  | 非通用类 | 25.73 | 否 |  | 辽宁省
耕整地机械 | 耕地机械 | 联合整地机 | 1.5M以下双轴联合整地机 | 通轴高效联合整地机 | 辽宁现代农机装备有限公司 | 1GXT-135 | 1000 | 1000 | 1000 | 1000 | 0 | 0 | 0 | 0 | 0 | 0 | 作业幅宽：1.35m；双轴 |  | 2017 |  | 非通用类 | 33.1 | 否 |  | 辽宁省
耕整地机械 | 耕地机械 | 联合整地机 | 复式少、免耕联合整地机 | 复式少耕联合整地机 | 辽宁现代农机装备有限公司 | 1ZF-400 | 28000 | 28000 | 28000 | 28000 | 0 | 0 | 0 | 0 | 0 | 0 | 深松深度：25-35cm；耕幅：4m；配套动力：160-190马力 |  | 2017 |  | 非通用类 | 160 | 否 |  | 辽宁省
耕整地机械 | 整地机械 | 圆盘耙 | 4.5-6.5M圆盘耙 | 偏置中耙 | 辽宁现代农机装备有限公司 | 1BYP-4.4 | 6000 | 6000 | 6000 | 6000 | 0 | 0 | 0 | 0 | 0 | 0 | 作业幅宽4.4m |  | 2017 |  | 非通用类 | 0 | 否 |  | 辽宁省
耕整地机械 | 整地机械 | 圆盘耙 | 4.5-6.5M圆盘耙 | 偏置中耙 | 辽宁现代农机装备有限公司 | 1BYP-5.3 | 6000 | 6000 | 6000 | 6000 | 0 | 0 | 0 | 0 | 0 | 0 | 作业幅宽：5.3m |  | 2017 |  | 非通用类 | 0 | 否 |  | 辽宁省
耕整地机械 | 整地机械 | 圆盘耙 | 4.5-6.5M圆盘耙 | 偏置重耙 | 辽宁现代农机装备有限公司 | 1BZP-5.3 | 6000 | 6000 | 6000 | 6000 | 0 | 0 | 0 | 0 | 0 | 0 | 作业幅宽：5.3m |  | 2017 |  | 非通用类 | 0 | 否 |  | 辽宁省
耕整地机械 | 整地机械 | 圆盘耙 | 3-3.5M圆盘耙 | 偏置重耙 | 辽宁现代农机装备有限公司 | 1BZP-3.0 | 2500 | 2500 | 2500 | 2500 | 0 | 0 | 0 | 0 | 0 | 0 | 作业幅宽：3m |  | 2017 |  | 非通用类 | 0 | 否 |  | 辽宁省
耕整地机械 | 整地机械 | 圆盘耙 | 3.5-4.5M圆盘耙 | 偏置轻耙 | 辽宁现代农机装备有限公司 | 1BQP-3.6 | 2900 | 2900 | 2900 | 2900 | 0 | 0 | 0 | 0 | 0 | 0 | 作业幅宽3.6m |  | 2017 |  | 非通用类 | 0 | 否 |  | 辽宁省
耕整地机械 | 整地机械 | 圆盘耙 | 3.5-4.5M圆盘耙 | 偏置重耙 | 辽宁现代农机装备有限公司 | 1BZP-4.0 | 2900 | 2900 | 2900 | 2900 | 0 | 0 | 0 | 0 | 0 | 0 | 作业幅宽：4m |  | 2017 |  | 非通用类 | 0 | 否 |  | 辽宁省
耕整地机械 | 整地机械 | 圆盘耙 | 2-3M圆盘耙 | 偏置重耙 | 辽宁现代农机装备有限公司 | 1BZP-2.5 | 960 | 960 | 960 | 960 | 0 | 0 | 0 | 0 | 0 | 0 | 作业幅宽：2.5m |  | 2017 |  | 非通用类 | 0 | 否 |  | 辽宁省
耕整地机械 | 整地机械 | 圆盘耙 | 2-3M圆盘耙 | 联合耙压机 | 辽宁现代农机装备有限公司 | 1LB-2.8 | 960 | 960 | 960 | 960 | 0 | 0 | 0 | 0 | 0 | 0 | 作业幅宽：2.8m |  | 2017 |  | 非通用类 | 0 | 否 |  | 辽宁省
耕整地机械 | 耕地机械 | 微耕机 | 功率4KW以下微耕机 | 微耕机 | 临海市杰峰机械有限公司 | 1WG-3.3Q型 | 600 | 600 | 600 | 600 | 0 | 0 | 0 | 0 | 0 | 0 | 配套功率：1.65kW |  | 2017 |  | 非通用类 | 3.3 | 否 |  | 浙江省
耕整地机械 | 耕地机械 | 深松机 | 6铲及以上深松机 | 深松机 | 临海市杰峰机械有限公司 | 1S-250 | 4050 | 4050 | 4050 | 4050 | 0 | 0 | 0 | 0 | 0 | 0 | 深松铲数量：7个。 |  | 2017 |  | 通用类 | 0 | 否 |  | 浙江省
耕整地机械 | 耕地机械 | 旋耕机 | 单轴1000—1500mm旋耕机 | 旋耕机 | 临沭县鸿源机械有限公司 | 1GS9L-100 | 540 | 540 | 540 | 540 | 0 | 0 | 0 | 0 | 0 | 0 | 结构型式：悬臂式、配套手扶拖拉机标定功率：8.82-11.03kW、理论前进速度：0.47-0.72m/s幅宽：100cm、耕深：16cm、传动方式：中间链条传动、与拖拉机联接方式：直联 刀辊最大回转半径：200mm、刀辊总安装刀数：20把、旋耕刀型号：S195、常用作业挡次：I~II |  | 2017 |  | 通用类 | 8.82 | 否 |  | 山东省
耕整地机械 | 耕地机械 | 旋耕机 | 单轴1000—1500mm旋耕机 | 旋耕机 | 临沭县鸿源机械有限公司 | 1GS11L-120 | 540 | 540 | 540 | 540 | 0 | 0 | 0 | 0 | 0 | 0 | 结构型式：框架式、配套手扶拖拉机标定功率：11.03kW、幅宽：120cm、耕深：18-18cm、传动方式：中间传动、与拖拉机联接方式：直联式、刀辊最大回转半径：195mm、刀辊总安装刀数：26把、旋耕刀型号：S195、常用作业挡次：I~II 设计转速：230r/min |  | 2017 |  | 通用类 | 11.03 | 否 |  | 山东省
耕整地机械 | 耕地机械 | 翻转犁 | 单体幅宽35CM以下,1-2铧翻转犁 | 手扶翻转犁 | 临洮县宏丰机械制造有限公司 | 1LF-130型 | 340 | 340 | 340 | 340 | 0 | 0 | 0 | 0 | 0 | 0 | 外形尺寸（长×宽×高）：1700×420×750（含尾轮）（mm）,犁体工作幅宽：30（cm）,犁体数量：1（个），结构质量：85（kg），结构形式：水平翻转式（/），配套拖拉机标定功率：8.8-11.0（手扶拖拉机）（kw），与拖拉机配套连接方式：双销轴直连（/），最大耕深：19（cm），运输间隙：26（cm） |  | 2017 |  | 非通用类 | 0 | 否 |  | 甘肃省
耕整地机械 | 耕地机械 | 翻转犁 | 单体幅宽35CM及以上,1-2铧翻转犁 | 手动翻转铧式犁 | 临洮县宏丰机械制造有限公司 | 1LF-135型 | 630 | 630 | 630 | 630 | 0 | 0 | 0 | 0 | 0 | 0 | 外形尺寸（长×宽×高）：850×1030×810（mm）,犁体工作幅宽：35（cm）,犁体数量：2（左，右各1个），结构质量：120（kg），结构形式：手动双向翻转犁（/）,配套拖拉机标定功率：11.0-12.5（手扶拖拉机）(kw),与拖拉机配套连接方式：销轴直连（/），最大耕深：26（cm）,运输间隙：＞25（cm） |  | 2017 |  | 非通用类 | 0 | 否 |  | 甘肃省
耕整地机械 | 耕地机械 | 旋耕机 | 单轴1000—1500mm旋耕机 | 旋耕机 | 临洮县宏丰机械制造有限公司 | 1G-100型 | 540 | 540 | 540 | 540 | 0 | 0 | 0 | 0 | 0 | 0 | 外形尺寸（长×宽×高）：1510×1090×1010（mm）,幅宽：100（cm）,结构质量：110（kg），耕深：8-15（cm）,传动方式：齿轮、链轮传动（/），总安装刀数：24（个）,配套拖拉机标定功率：11.0（kw）,与拖拉机联接方式：直联式（/） |  | 2017 |  | 通用类 | 0 | 否 |  | 甘肃省
耕整地机械 | 耕地机械 | 旋耕机 | 单轴1000—1500mm旋耕机 | 旋耕机 | 临洮县宏丰机械制造有限公司 | 1GKN-125 | 540 | 540 | 540 | 540 | 0 | 0 | 0 | 0 | 0 | 0 | 外形尺寸（长×宽×高）：1000×1390×1020（mm）,结构型式：框架式（/）,配套拖拉机标定功率：13.2（kw）,动力输出轴转速：540（r/min）,幅宽：125（cm）,结构质量：250（kg），耕深：11（cm）,传动方式：中间齿轮动（/）,与拖拉机联接方式：三点悬挂（/）,刀辊总安装刀数：28（把） |  | 2017 |  | 通用类 | 0 | 否 |  | 甘肃省
耕整地机械 | 耕地机械 | 旋耕机 | 单轴1500—2000mm旋耕机 | 旋耕机 | 临洮县宏丰机械制造有限公司 | 1GKN-160 | 1170 | 1170 | 1170 | 1170 | 0 | 0 | 0 | 0 | 0 | 0 | 外形尺寸（长×宽×高）：960×1800×900（mm）,结构型式：框架式（/）,配套拖拉机标定功率：25.7（kw）,动力输出轴转速：540/720（r/min）,幅宽：160（cm）,结构质量：270（kg），耕深：13（cm）,传动方式：中间齿轮动（/）,与拖拉机联接方式：三点悬挂（/）,刀辊总安装刀数：42（把） |  | 2017 |  | 通用类 | 0 | 否 |  | 甘肃省
耕整地机械 | 耕地机械 | 旋耕机 | 单轴2000—2500mm旋耕机 | 旋耕机 | 临洮县宏丰机械制造有限公司 | 1GKN-200 | 1710 | 1710 | 1710 | 1710 | 0 | 0 | 0 | 0 | 0 | 0 | 外形尺寸（长×宽×高）：1040×2250×1030（mm）,结构型式：框架式（/）,配套拖拉机标定功率：44.1（kw）,动力输出轴转速：540/720（r/min）,幅宽：200（cm）,结构质量：415（kg），耕深：14（cm）,传动方式：中间齿轮动（/）,与拖拉机联接方式：三点悬挂（/）,刀辊总安装刀数：60（把） |  | 2017 |  | 通用类 | 0 | 否 |  | 甘肃省
耕整地机械 | 耕地机械 | 深松机 | 6铲及以上深松机 | 深松机 | 临洮县宏丰机械制造有限公司 | 1Z-250型 | 4050 | 4050 | 4050 | 4050 | 0 | 0 | 0 | 0 | 0 | 0 | 外形尺寸（长×宽×高）：1130×2620×1300（mm）,深松铲数量：6（个），工作幅宽：250（cm），结构质量：560（kg），结构形式：凿形深松铲（/）,配套拖拉机标定功率：58.8-73.5（kw），与拖拉机联接方式：三点悬挂（/），深松耕深：28（cm）,作业小时生产率：0.7（hm²/h） |  | 2017 |  | 通用类 | 0 | 否 |  | 甘肃省
耕整地机械 | 耕地机械 | 深松机 | 3铲及以下振动式、全方位式深松机 | 全方位深松机 | 临洮县宏丰机械制造有限公司 | 1ZQ-240型 | 2700 | 2700 | 2700 | 2700 | 0 | 0 | 0 | 0 | 0 | 0 | 外形尺寸（长×宽×高）：1320×2930×1260（mm）,深松铲数量：3（个），工作幅宽：240（cm），结构质量：493（kg），深松铲结构形式：梯形框架凿形深松铲（/）,配套拖拉机标定功率：58.8以上（kw），与拖拉机联接方式：三点悬挂（/），深松耕深：33（cm）,作业小时生产率：0.7（hm²/h），铲间距：75（cm） |  | 2017 |  | 通用类 | 0 | 否 |  | 甘肃省
耕整地机械 | 耕地机械 | 联合整地机 | 2-2.5M深松联合整地机 | 联合整地机 | 临洮县宏丰机械制造有限公司 | 1SZL-200型 | 2700 | 2700 | 2700 | 2700 | 0 | 0 | 0 | 0 | 0 | 0 | 外形尺寸（长×宽×高）：1700×2230×1070（mm）,结构质量：600（kg），整地机构型式：旋耕（/）,深松铲结构型式：凿形深松铲（/）,深松铲数量：4（个），工作幅宽：200（cm）,传动机构型式：中间齿轮传动（/），与拖拉机联接方式：三点悬挂，作业小时生产率：0.6（hm²/h） |  | 2017 |  | 非通用类 | 0 | 否 |  | 甘肃省
耕整地机械 | 耕地机械 | 联合整地机 | 2-2.5M深松联合整地机 | 联合整地机 | 临洮县宏丰机械制造有限公司 | 1SZL-230型 | 2700 | 2700 | 2700 | 2700 | 0 | 0 | 0 | 0 | 0 | 0 | 外形尺寸（长×宽×高）：1750×2500×1090（mm）,结构质量：730（kg），整地机构型式：旋耕（/）,深松铲结构型式：凿形深松铲（/）,深松铲数量：5（个），工作幅宽：230（cm）,传动机构型式：中间齿轮传动（/），与拖拉机联接方式：三点悬挂，作业小时生产率：0.6（hm²/h） |  | 2017 |  | 非通用类 | 0 | 否 |  | 甘肃省
种植施肥机械 | 播种机械 | 根茎类种子播种机 | 2-3行根茎类种子播种机 | 多功能薯类起垄铺膜播种机 | 临洮县宏丰机械制造有限公司 | 2CMF-2型 | 1600 | 1600 | 1600 | 1600 | 0 | 0 | 0 | 0 | 0 | 0 | 外形尺寸（长×宽×高）：1720×1030×1310（mm）,结构质量：195（kg），配套动力：11.1-13.3（kw）,生产率：0.2-0.27（hm²/h）,播种行数：2（行），工作幅宽：50-55（cm）,挂接方式：悬挂式（/）,配套拖拉机功率：25.7（kw），动力输出轴转速：720（r/min |  | 2017 |  | 非通用类 | 0 | 否 |  | 甘肃省
种植施肥机械 | 地膜机械 | 地膜覆盖机 | 作业幅宽在120CM及以上的普通地膜覆盖机 | 滚筒式铺膜机 | 临洮县宏丰机械制造有限公司 | 2M-150型 | 700 | 700 | 700 | 700 | 0 | 0 | 0 | 0 | 0 | 0 | 外形尺寸（长×宽×高）：990×1650×770（mm）,工作幅宽：1360（mm），结构质量：85（kg），地膜宽度：1500（mm），开沟器形式：铲式（/）,地膜宽度：1500（mm）,生产率：0.45（hm²/h）,作业速度：4.5（hm/h）,覆土滚筒数：2（个），挂接方式：三点悬挂（/） |  | 2017 |  | 非通用类 | 0 | 否 |  | 甘肃省
种植施肥机械 | 地膜机械 | 地膜覆盖机 | 作业幅宽在120CM及以上的普通地膜覆盖机 | 多功能铺膜机 | 临洮县宏丰机械制造有限公司 | 2M-160型 | 700 | 700 | 700 | 700 | 0 | 0 | 0 | 0 | 0 | 0 | 外形尺寸（长×宽×高）：1270×1720×760（mm）,工作幅宽：1500（mm），结构质量：62（kg），地膜宽度：1600（mm），运输间隙：320（mm）,生产率：0.44（hm²/h）,挂接方式：三点悬挂（/） |  | 2017 |  | 非通用类 | 0 | 否 |  | 甘肃省
收获机械 | 根茎作物收获机械 | 薯类收获机 | 0.7-1M分段式薯类收获机 | 马铃薯收获机 | 临洮县宏丰机械制造有限公司 | 4UM-800型 | 1000 | 1000 | 1000 | 1000 | 0 | 0 | 0 | 0 | 0 | 0 | 外形尺寸（长×宽×高）：1900×1100×1200（mm）,结构质量：298（kg），配套动力：25.7-29.4（kw）,结构型式：挖掘铲式（/），作业幅宽：800（mm），挖掘深度：150-200（mm），运输间隙：340（mm），挖掘铲型式：整体铲尖式（/），输送装置型式：链条（/）,清选分离装置型式：栅条式（/）,动力输出轴转速：540（r/min） |  | 2017 |  | 非通用类 | 0 | 否 |  | 甘肃省
收获机械 | 根茎作物收获机械 | 薯类收获机 | 0.7M以下分段式薯类收获机 | 马铃薯收获机 | 临洮县宏丰机械制造有限公司 | 4UM-550型 | 400 | 400 | 400 | 400 | 0 | 0 | 0 | 0 | 0 | 0 | 外形尺寸（长×宽×高）：1570×760×970（mm）,结构质量：210（kg），配套动力：15-22（kw）,结构型式：挖掘铲式（/），作业幅宽：550（mm），挖掘深度：150-200（mm），运输间隙：340（mm），挖掘铲型式：整体铲尖式（/），输送装置型式：链条（/）,清选分离装置型式：栅条式（/）,动力输出轴转速：540（r/min） |  | 2017 |  | 非通用类 | 0 | 否 |  | 甘肃省
收获机械 | 饲料作物收获机械 | 压捆机 | 4KW及以上圆捆压捆机 | 青贮圆捆机 | 临洮县宏丰机械制造有限公司 | 9QYK-5552型 | 9100 | 9100 | 9100 | 9100 | 0 | 0 | 0 | 0 | 0 | 0 | 外形尺寸（长×宽×高）：2070×1370×1050（mm）,整机质量：380（kg），配套功率：5.5（kw）,配套动力转速：960（r/min），拨草叉组数：4（组），每组叉齿数：14（个），喂入量：33.5（kg/捆），卷压滚筒转速：380（r/min），生产率：30-50（捆/h） |  | 2017 |  | 通用类 | 55 | 否 |  | 甘肃省
收获机械 | 饲料作物收获机械 | 饲草裹包机 | 1.1KW及以上饲草裹包机 | 圆捆包膜机 | 临洮县宏丰机械制造有限公司 | 9YB-5552型 | 3000 | 3000 | 3000 | 3000 | 0 | 0 | 0 | 0 | 0 | 0 | 外形尺寸（长×宽×高）：1550×910×960（mm）,整机质量：135（kg），配套功率：3.0（kw）,配套动力转速：1400（r/min），包膜结构旋转架：550×540（mm），包膜结构旋转架转速：32（r/min）,输膜架包膜辊直径：75（mm）,专用拉伸膜宽度：240（mm） |  | 2017 |  | 非通用类 | 3 | 否 |  | 甘肃省
收获后处理机械 | 脱粒机械 | 玉米脱粒机 | 生产率5-10T/H玉米脱粒机 | 玉米脱粒机 | 临洮县宏丰机械制造有限公司 | 5TY-70-150型 | 1600 | 1600 | 1600 | 1600 | 0 | 0 | 0 | 0 | 0 | 0 | 外形尺寸（长×宽×高）：1030×990×1040（mm）,功率：4.0（kw）,额定转速:2800（r/min），额定电压：220（v），喂入方式：人工全喂入（/）,喂入台高度：900（mm），整机质量：102（kg）,生产率：5166（kg/h） |  | 2017 |  | 非通用类 | 4 | 否 |  | 甘肃省
收获后处理机械 | 脱粒机械 | 玉米脱粒机 | 生产率3-5T/H玉米脱粒机 | 玉米脱粒机 | 临洮县宏丰机械制造有限公司 | 5TY-60-180型 | 580 | 580 | 580 | 580 | 0 | 0 | 0 | 0 | 0 | 0 | 外形尺寸（长×宽×高）：1520×550×1010（mm）,功率：4.0（kw）,额定转速:2800（r/min），额定电压：220（v），喂入方式：人工全喂入（/）,喂入台高度：800（mm），整机质量：84（kg）,生产率：3017（kg/h）, |  | 2017 |  | 非通用类 | 4 | 否 |  | 甘肃省
畜牧水产养殖机械 | 饲料（草）加工机械设备 | 揉丝机 | 2-4T/H揉丝机 | 揉丝机 | 临洮县宏丰机械制造有限公司 | 9RF50-50型 | 590 | 590 | 590 | 590 | 0 | 0 | 0 | 0 | 0 | 0 | 外形尺寸（长×宽×高）：1500×1300×1000（mm）,配套动力：23(32马力柴油机)（kw）,锤片数量：24（片），结构质量：350（含电机）（kg），转子直径：500（mm），主轴转速：3500（r/min），生产率：≥2000（kg/h） |  | 2017 |  | 非通用类 | 23 | 否 |  | 甘肃省
畜牧水产养殖机械 | 饲料（草）加工机械设备 | 揉丝机 | 2-4T/H揉丝机 | 揉丝机 | 临洮县宏丰机械制造有限公司 | 9ZR-2.0型 | 590 | 590 | 590 | 590 | 0 | 0 | 0 | 0 | 0 | 0 | 外形尺寸（长×宽×高）：1360×770×1270（mm）,生产率：3657（kg/h）,配套功率：4.5（kw）,整机质量：125（kg），主轴转速：2800（r/min），额定电压：220（v），锤片型式：矩形锯齿式（/）,锤片数量：16（片），转子直径：360（mm） |  | 2017 |  | 非通用类 | 4.5 | 否 |  | 甘肃省
畜牧水产养殖机械 | 饲料（草）加工机械设备 | 揉丝机 | 1-2T/H揉丝机 | 揉丝机 | 临洮县宏丰机械制造有限公司 | 9RF40-35型 | 430 | 430 | 430 | 430 | 0 | 0 | 0 | 0 | 0 | 0 | 外形尺寸（长×宽×高）：1450×1350×950（mm）,配套功率：18.5（kw）,主轴转速：3500（r/min）,锤片数量：24（片），生产率：≥1600（kg/h），结构质量：280（含电机）（kg），结构型式：锤片式（/），转子直径：400（mm） |  | 2017 |  | 非通用类 | 18.5 | 否 |  | 甘肃省
畜牧水产养殖机械 | 饲料（草）加工机械设备 | 揉丝机 | 1-2T/H揉丝机 | 揉丝粉碎机 | 临洮县宏丰机械制造有限公司 | 9RF-50型 | 430 | 430 | 430 | 430 | 0 | 0 | 0 | 0 | 0 | 0 | 外形尺寸（长×宽×高）：2000×2150×1910（mm）,配套功率：22（kw）,锤片数量：24（片），整机质量：450（kg），转子直径：50（cm），动刀片数量：3（片），主轴转速：3500（r/min），粉碎生产率：3000（kg/h），揉丝生产率：1600（kg/h） |  | 2017 |  | 非通用类 | 22 | 否 |  | 甘肃省
畜牧水产养殖机械 | 饲料（草）加工机械设备 | 饲料粉碎机 | 550MM及以上饲料粉碎机 | 饲料粉碎机 | 临洮县宏丰机械制造有限公司 | 9FQ-56-35型 | 1200 | 1200 | 1200 | 1200 | 0 | 0 | 0 | 0 | 0 | 0 | 外形尺寸（长×宽×高）：1500×800×1000（mm）,转子直径：56（cm）,配套功率：11（kw），额定电压：380（v），整机质量：160（kg），主轴转速：3500（r/min）,锤片数量：24（个） |  | 2017 |  | 非通用类 | 11 | 否 |  | 甘肃省
畜牧水产养殖机械 | 饲料（草）加工机械设备 | 饲料粉碎机 | 400-550MM饲料粉碎机 | 饲料粉碎机 | 临洮县宏丰机械制造有限公司 | 9F-40型 | 730 | 730 | 730 | 730 | 0 | 0 | 0 | 0 | 0 | 0 | 外形尺寸（长×宽×高）：1590×870×1090（mm）,配套功率：11（kw）,主轴转速：3300（r/min）,锤片数量：20（片），整机质量：260（kg），转子直径：400（mm），粉碎室宽度：280（mm），配套动力电压：380（v） |  | 2017 |  | 非通用类 | 11 | 否 |  | 甘肃省
畜牧水产养殖机械 | 饲料（草）加工机械设备 | 饲料粉碎机 | 400-550MM饲料粉碎机 | 自吸式饲料粉碎机 | 临洮县宏丰机械制造有限公司 | 9F-40-16型 | 730 | 730 | 730 | 730 | 0 | 0 | 0 | 0 | 0 | 0 | 外形尺寸（长×宽×高）：1250×950×1000（mm）,转子直径：40（cm）,配套功率：4.4（kw），额定电压：220（v），整机质量：125（kg），主轴转速：3100（r/min）,锤片数量：16（个） |  | 2017 |  | 非通用类 | 4.4 | 否 |  | 甘肃省
畜牧水产养殖机械 | 饲料（草）加工机械设备 | 饲料混合机 | 2M3以下卧式(单轴)混合机 | 饲料混合机 | 临洮县宏丰机械制造有限公司 | 9HWP-500型 | 4000 | 4000 | 4000 | 4000 | 0 | 0 | 0 | 0 | 0 | 0 | 外形尺寸（长×宽×高）：2630×990×2550（mm）,容积（批次式混合机）：1.3（m³），配套动力：7.5（kw），主轴转速：38（r/min）,混合方式：批次式（/），额定批次混合量（批次式混合机）：500（kg） |  | 2017 |  | 非通用类 | 7.5 | 否 |  | 甘肃省
畜牧水产养殖机械 | 饲料（草）加工机械设备 | 饲料混合机 | 2M3以下卧式(单轴)混合机 | 饲料混合机 | 临洮县宏丰机械制造有限公司 | 9HWS-950型 | 4000 | 4000 | 4000 | 4000 | 0 | 0 | 0 | 0 | 0 | 0 | 外形尺寸（长×宽×高）：2050×1530×1500（mm）,容积（批次式混合机）：1.3（m³），配套动力：7.5（kw），主轴转速：25（r/min）,混合方式：批次式（/），额定批次混合量（批次式混合机）：200（kg） |  | 2017 |  | 非通用类 | 7.5 | 否 |  | 甘肃省
畜牧水产养殖机械 | 饲料（草）加工机械设备 | 饲料混合机 | 2M3及以上卧式(单轴)混合机 | 饲料混合机 | 临洮县宏丰机械制造有限公司 | 9HWP-1000型 | 8100 | 8100 | 8100 | 8100 | 0 | 0 | 0 | 0 | 0 | 0 | 外形尺寸（长×宽×高）：3020×1170×2750（mm）,容积（批次式混合机）：2.2（m³），配套动力：11（kw），主轴转速：38（r/min）,混合方式：批次式（/），额定批次混合量（批次式混合机）：1000（kg） |  | 2017 |  | 非通用类 | 11 | 否 |  | 甘肃省
畜牧水产养殖机械 | 饲料（草）加工机械设备 | 饲料混合机 | 2M3及以上卧式(单轴)混合机 | 饲料混合机 | 临洮县宏丰机械制造有限公司 | 9HWS-1200型 | 8100 | 8100 | 8100 | 8100 | 0 | 0 | 0 | 0 | 0 | 0 | 外形尺寸（长×宽×高）：3020×1780×1680（mm）,容积（批次式混合机）：2.2（m³），配套动力：11（kw），主轴转速：25（r/min）,混合方式：批次式（/），额定批次混合量（批次式混合机）：300（kg） |  | 2017 |  | 非通用类 | 11 | 否 |  | 甘肃省
畜牧水产养殖机械 | 饲料（草）加工机械设备 | 饲料混合机 | 2M3及以上立式混合机 | 饲料加工机组 | 临洮县宏丰机械制造有限公司 | 9SJ-1000型 | 1800 | 1800 | 1800 | 1800 | 0 | 0 | 0 | 0 | 0 | 0 | 外形尺寸（长×宽×高）：1930×1270×2850（mm），机组配套动力：14（KW）,工作方式（连续、间歇）：间歇式（/），混合箱容积：2.1(m³)，粉碎机配套动力：11（kw），粉碎机主轴转速：2869（r/min）,粉碎机锤片数量：20（片），混合机配套动力：3（kw）,混合机主轴转速：404（r/min）,额定批次混合量：1000（kg） |  | 2017 |  | 非通用类 | 14 | 否 |  | 甘肃省
畜牧水产养殖机械 | 饲料（草）加工机械设备 | 颗粒饲料压制机 | 环模直径250MM及以上颗粒饲料压制机 | 颗粒饲料压制机 | 临洮县宏丰机械制造有限公司 | 9KL-22型 | 10000 | 10000 | 10000 | 10000 | 0 | 0 | 0 | 0 | 0 | 0 | 外形尺寸（长×宽×高）：1470×1170×1420（mm）,结构型式：环模（/），压模截面尺寸：外径：Ø320、内径：Ø250（mm）配套功率：22（kw）,结构质量：850（kg），主轴转速：380（r/min），压模孔数：2600（个），压模模孔有效长度：35（mm）,压模总宽：130（mm），压模转速：190（r/min），压模工作宽度：75（mm），压辊数量：2（个），压辊宽度：76（mm |  | 2017 |  | 非通用类 | 22 | 否 |  | 甘肃省
种植施肥机械 | 地膜机械 | 残膜回收机 | 扒齿搂膜式或其他残膜回收机,工作幅宽1M-3M | 残膜捡拾机 | 临洮县洮阳农机有限责任公司 | 1FMJ-130型 | 1000 | 1000 | 1000 | 1000 | 0 | 0 | 0 | 0 | 0 | 0 | 外形尺寸（长×宽×高）：1410×1300×1170（mm），结构形式：耙齿式（/）,配套动力：11-29.4（kW），整机质量：80（kg）,作业幅宽:130(cm),捡拾方式：耙齿捡拾（/），联接方式：三点悬挂（/）,作业速度：0.76（km/h），纯工作小时生产率：0.355（hm²/h），运输间隙：400（mm），脱膜机构型式：拔杆式（/），集膜型式：耙齿式集膜 |  | 2017 |  | 非通用类 | 0 | 否 |  | 甘肃省
动力机械 | 拖拉机 | 手扶拖拉机 | 8马力及以上皮带传动手扶拖拉机 | 手扶拖拉机 | 临沂凤林农机制造有限公司 | 凤拖101 | 1350 | 1350 | 1350 | 1350 | 0 | 0 | 0 | 0 | 0 | 0 | 发动机与离合器的链接方式：皮带链接；标定功率：7.35kW；型式：轮式、牵引驱动兼用型；外廓尺寸：2000×895×1000mm；轮距680-860mm；最小离地间距：210mm；最小使用质量：270kg；启动方式：手摇启动。发动机形式：单杠、卧式、水冷、四冲程直喷式；型号：CFZ12;缸径×冲程：92×90mm;排量：0.598L；标定转速：2400r/min。 |  | 2017 |  | 非通用类 | 7.35 | 否 |  | 山东省
动力机械 | 拖拉机 | 手扶拖拉机 | 8马力及以上皮带传动手扶拖拉机 | 手扶拖拉机 | 临沂凤林农机制造有限公司 | 101 | 1350 | 1350 | 1350 | 1350 | 0 | 0 | 0 | 0 | 0 | 0 | 发动机与离合器的链接方式：皮带链接；标定功率：7kW；型式：牵引、驱动兼用型；外廓尺寸：2085×895×1150mm；轮距680-740mm；最小离地间距：210mm；最小使用质量：270kg；启动方式：手摇启动。发动机形式：单杠、卧式、水冷、四冲程直喷式；型号：RZ190H；缸径×冲程：90×90mm;排量：0.57L；标定转速：2300r/min。 |  | 2017 |  | 非通用类 | 7 | 否 |  | 山东省
田间管理机械 | 植保机械 | 喷杆式喷雾机（含牵引式、自走式、悬挂式喷杆喷雾机） | 18—50马力自走式喷杆喷雾机 | 自走式喷杆喷雾机 | 临沂佳士通农业机械有限公司 | 3WPZ-500 | 31500 | 31500 | 31500 | 31500 | 0 | 0 | 0 | 0 | 0 | 0 | 功率：18kW；形式：自走式 |  | 2017 |  | 通用类 | 18 | 否 |  | 山东省
田间管理机械 | 植保机械 | 喷杆式喷雾机（含牵引式、自走式、悬挂式喷杆喷雾机） | 50—100马力自走式喷杆喷雾机 | 自走式喷杆喷雾机 | 临沂佳士通农业机械有限公司 | 3WPZ-700 | 36000 | 36000 | 36000 | 36000 | 0 | 0 | 0 | 0 | 0 | 0 | 功率：36.8kW；形式：自走式 |  | 2017 |  | 通用类 | 36.8 | 否 |  | 山东省
收获机械 | 饲料作物收获机械 | 捡拾压捆机 | 1.7—2.2m捡拾压捆机 | 捡拾式方捆压捆机 | 灵璧县泰顺机械有限公司 | 9YFQ-1950 | 28800 | 28800 | 28800 | 28800 | 0 | 0 | 0 | 0 | 0 | 0 | 捡拾宽度：1800mm |  | 2017 |  | 非通用类 | 0 | 否 |  | 安徽
收获机械 | 饲料作物收获机械 | 搂草机 | 5.4M及以上侧向指盘式液压搂草机 | 搂草机 | 龙江亿龙机械制造有限公司 | 9LZ-9.0 | 9600 | 9600 | 9600 | 9600 | 0 | 0 | 0 | 0 | 0 | 0 | 搂幅宽度9m；液压折叠式；侧向指盘式 |  | 2017 |  | 非通用类 | 0 | 否 |  | 黑龙江省
收获机械 | 饲料作物收获机械 | 捡拾压捆机 | 1.7—2.2m捡拾压捆机 | 捡拾圆捆打捆机 | 龙江亿龙机械制造有限公司 | 9YYQ-1.5 | 28800 | 28800 | 28800 | 28800 | 0 | 0 | 0 | 0 | 0 | 0 | 捡拾宽度1.88m |  | 2017 |  | 非通用类 | 0 | 否 |  | 黑龙江省
收获机械 | 饲料作物收获机械 | 捡拾压捆机 | 1.7—2.2m捡拾压捆机 | 捡拾方捆压捆机 | 龙江亿龙机械制造有限公司 | 9YFG-2.2 | 28800 | 28800 | 28800 | 28800 | 0 | 0 | 0 | 0 | 0 | 0 | 捡拾宽度1.97m |  | 2017 |  | 非通用类 | 0 | 否 |  | 黑龙江省
收获机械 | 饲料作物收获机械 | 捡拾压捆机 | 2.2m及以上捡拾压捆机 | 捡拾方捆压捆机 | 龙江亿龙机械制造有限公司 | 9YFH-2.2 | 40500 | 40500 | 40500 | 40500 | 0 | 0 | 0 | 0 | 0 | 0 | 捡拾宽度2.2m |  | 2017 |  | 非通用类 | 0 | 否 |  | 黑龙江省
收获机械 | 饲料作物收获机械 | 捡拾压捆机 | 2.2m及以上捡拾压捆机 | 秸秆切割方捆压捆机 | 龙江亿龙机械制造有限公司 | 9YFJ-2.2 | 40500 | 40500 | 40500 | 40500 | 0 | 0 | 0 | 0 | 0 | 0 | 捡拾宽度2.2m |  | 2017 |  | 非通用类 | 0 | 否 |  | 黑龙江省
动力机械 | 拖拉机 | 轮式拖拉机（不含皮带传动轮式拖拉机） | 100马力及以上两轮驱动拖拉机 | BOTON | 洛阳博途农业装备有限公司 | 1000 | 24300 | 24300 | 24300 | 24300 | 0 | 0 | 0 | 0 | 0 | 0 | 功率≥100马力；驱动方式：两轮驱动 |  | 2017 |  | 通用类 | 73.6 | 否 |  | 河南省
动力机械 | 拖拉机 | 轮式拖拉机（不含皮带传动轮式拖拉机） | 100马力及以上两轮驱动拖拉机 | BOTON | 洛阳博途农业装备有限公司 | 1100 | 24300 | 24300 | 24300 | 24300 | 0 | 0 | 0 | 0 | 0 | 0 | 功率≥100马力；驱动方式：两轮驱动 |  | 2017 |  | 通用类 | 81 | 否 |  | 河南省
动力机械 | 拖拉机 | 轮式拖拉机（不含皮带传动轮式拖拉机） | 60—65马力四轮驱动拖拉机 | BOTON | 洛阳博途农业装备有限公司 | 604 | 19530 | 19530 | 19530 | 19530 | 0 | 0 | 0 | 0 | 0 | 0 | 60马力≤功率＜65马力；驱动方式：四轮驱动 |  | 2017 |  | 通用类 | 44.5 | 否 |  | 河南省
动力机械 | 拖拉机 | 轮式拖拉机（不含皮带传动轮式拖拉机） | 70—75马力四轮驱动拖拉机 | BOTON | 洛阳博途农业装备有限公司 | 704 | 23400 | 23400 | 23400 | 23400 | 0 | 0 | 0 | 0 | 0 | 0 | 70马力≤功率＜75马力；驱动方式：四轮驱动 |  | 2017 |  | 通用类 | 51.5 | 否 |  | 河南省
动力机械 | 拖拉机 | 轮式拖拉机（不含皮带传动轮式拖拉机） | 80—85马力四轮驱动拖拉机 | BOTON | 洛阳博途农业装备有限公司 | 804 | 26820 | 26820 | 26820 | 26820 | 0 | 0 | 0 | 0 | 0 | 0 | 80马力≤功率＜85马力；驱动方式：四轮驱动 |  | 2017 |  | 通用类 | 60 | 否 |  | 河南省
动力机械 | 拖拉机 | 轮式拖拉机（不含皮带传动轮式拖拉机） | 90—95马力四轮驱动拖拉机 | BOTON | 洛阳博途农业装备有限公司 | 904 | 31500 | 31500 | 31500 | 31500 | 0 | 0 | 0 | 0 | 0 | 0 | 90马力≤功率＜95马力；驱动方式：四轮驱动 |  | 2017 |  | 通用类 | 67 | 否 |  | 河南省
动力机械 | 拖拉机 | 轮式拖拉机（不含皮带传动轮式拖拉机） | 100—110马力四轮驱动拖拉机 | BOTON | 洛阳博途农业装备有限公司 | 1004 | 33210 | 33210 | 33210 | 33210 | 0 | 0 | 0 | 0 | 0 | 0 | 100马力≤功率＜110马力；驱动方式：四轮驱动 |  | 2017 |  | 通用类 | 73.6 | 否 |  | 河南省
动力机械 | 拖拉机 | 轮式拖拉机（不含皮带传动轮式拖拉机） | 110—120马力四轮驱动拖拉机 | BOTON | 洛阳博途农业装备有限公司 | 1104 | 36270 | 36270 | 36270 | 36270 | 0 | 0 | 0 | 0 | 0 | 0 | 110马力≤功率＜120马力；驱动方式：四轮驱动 |  | 2017 |  | 通用类 | 81 | 否 |  | 河南省
动力机械 | 拖拉机 | 轮式拖拉机（不含皮带传动轮式拖拉机） | 120—130马力四轮驱动拖拉机 | BOTON | 洛阳博途农业装备有限公司 | 1204 | 50670 | 50670 | 50670 | 50670 | 0 | 0 | 0 | 0 | 0 | 0 | 120马力≤功率＜130马力；驱动方式：四轮驱动 |  | 2017 |  | 通用类 | 88.2 | 否 |  | 河南省
动力机械 | 拖拉机 | 轮式拖拉机（不含皮带传动轮式拖拉机） | 130—140马力四轮驱动拖拉机 | BOTON | 洛阳博途农业装备有限公司 | 1304 | 63900 | 63900 | 63900 | 63900 | 0 | 0 | 0 | 0 | 0 | 0 | 130马力≤功率＜140马力；驱动方式：四轮驱动 |  | 2017 |  | 通用类 | 95.6 | 否 |  | 河南省
动力机械 | 拖拉机 | 轮式拖拉机（不含皮带传动轮式拖拉机） | 140—150马力四轮驱动拖拉机 | BOTON | 洛阳博途农业装备有限公司 | 1404 | 85500 | 85500 | 85500 | 85500 | 0 | 0 | 0 | 0 | 0 | 0 | 140马力≤功率＜150马力；驱动方式：四轮驱动 |  | 2017 |  | 通用类 | 103 | 否 |  | 河南省
动力机械 | 拖拉机 | 轮式拖拉机（不含皮带传动轮式拖拉机） | 30—35马力两轮驱动拖拉机 | 轮式拖拉机 | 洛阳丰收农业机械装备有限公司 | 芬美得-300 | 7830 | 7830 | 7830 | 7830 | 0 | 0 | 0 | 0 | 0 | 0 | 发动机功率：22.1kW；驱动方式：两轮驱动 |  | 2017 |  | 通用类 | 22.1 | 否 |  | 河南省
动力机械 | 拖拉机 | 轮式拖拉机（不含皮带传动轮式拖拉机） | 35—40马力两轮驱动拖拉机 | 轮式拖拉机 | 洛阳丰收农业机械装备有限公司 | 芬美得-350 | 8730 | 8730 | 8730 | 8730 | 0 | 0 | 0 | 0 | 0 | 0 | 发动机功率：25.8kW；驱动方式:两轮驱动 |  | 2017 |  | 通用类 | 25.8 | 否 |  | 河南省
动力机械 | 拖拉机 | 轮式拖拉机（不含皮带传动轮式拖拉机） | 40—45马力两轮驱动拖拉机 | 轮式拖拉机 | 洛阳丰收农业机械装备有限公司 | 芬美得-400 | 10260 | 10260 | 10260 | 10260 | 0 | 0 | 0 | 0 | 0 | 0 | 发动机功率：29.4kW；驱动方式:两轮驱动 |  | 2017 |  | 通用类 | 29.4 | 否 |  | 河南省
动力机械 | 拖拉机 | 轮式拖拉机（不含皮带传动轮式拖拉机） | 40—45马力两轮驱动拖拉机 | 轮式拖拉机 | 洛阳丰收农业机械装备有限公司 | 芬美得-400E | 10260 | 10260 | 10260 | 10260 | 0 | 0 | 0 | 0 | 0 | 0 | 发动机功率：29.4kW；驱动方式：两轮驱动 |  | 2017 |  | 通用类 | 29.4 | 否 |  | 河南省
动力机械 | 拖拉机 | 轮式拖拉机（不含皮带传动轮式拖拉机） | 45—50马力两轮驱动拖拉机 | 轮式拖拉机 | 洛阳丰收农业机械装备有限公司 | 芬美得-450 | 11700 | 11700 | 11700 | 11700 | 0 | 0 | 0 | 0 | 0 | 0 | 发动机功率：33.1kW；驱动方式:两轮驱动 |  | 2017 |  | 通用类 | 33.1 | 否 |  | 河南省
动力机械 | 拖拉机 | 轮式拖拉机（不含皮带传动轮式拖拉机） | 45—50马力两轮驱动拖拉机 | 轮式拖拉机 | 洛阳丰收农业机械装备有限公司 | 芬美得-450E | 11700 | 11700 | 11700 | 11700 | 0 | 0 | 0 | 0 | 0 | 0 | 发动机功率：33.1kW；驱动方式：两轮驱动 |  | 2017 |  | 通用类 | 33.1 | 否 |  | 河南省
动力机械 | 拖拉机 | 轮式拖拉机（不含皮带传动轮式拖拉机） | 55—60马力两轮驱动拖拉机 | 轮式拖拉机 | 洛阳丰收农业机械装备有限公司 | 芬美得-550 | 15300 | 15300 | 15300 | 15300 | 0 | 0 | 0 | 0 | 0 | 0 | 发动机功率：40.4kW；驱动方式:两轮驱动 |  | 2017 |  | 通用类 | 40.4 | 否 |  | 河南省
动力机械 | 拖拉机 | 轮式拖拉机（不含皮带传动轮式拖拉机） | 100马力及以上两轮驱动拖拉机 | 轮式拖拉机 | 洛阳丰收农业机械装备有限公司 | 芬美得-1000 | 24300 | 24300 | 24300 | 24300 | 0 | 0 | 0 | 0 | 0 | 0 | 发动机功率：73.5kW；驱动方式:两轮驱动 |  | 2017 |  | 通用类 | 73.5 | 否 |  | 河南省
动力机械 | 拖拉机 | 轮式拖拉机（不含皮带传动轮式拖拉机） | 100马力及以上两轮驱动拖拉机 | 轮式拖拉机 | 洛阳丰收农业机械装备有限公司 | 芬美得-1100 | 24300 | 24300 | 24300 | 24300 | 0 | 0 | 0 | 0 | 0 | 0 | 发动机功率：81kW；驱动方式:两轮驱动 |  | 2017 |  | 通用类 | 81 | 否 |  | 河南省
动力机械 | 拖拉机 | 轮式拖拉机（不含皮带传动轮式拖拉机） | 30—35马力四轮驱动拖拉机 | 轮式拖拉机 | 洛阳丰收农业机械装备有限公司 | 芬美得-304 | 9900 | 9900 | 9900 | 9900 | 0 | 0 | 0 | 0 | 0 | 0 | 发动机功率：22.1kW；驱动 方式:四轮驱动 |  | 2017 |  | 通用类 | 22.1 | 否 |  | 河南省
动力机械 | 拖拉机 | 轮式拖拉机（不含皮带传动轮式拖拉机） | 35—40马力四轮驱动拖拉机 | 轮式拖拉机 | 洛阳丰收农业机械装备有限公司 | 芬美得-354 | 10800 | 10800 | 10800 | 10800 | 0 | 0 | 0 | 0 | 0 | 0 | 发动机功率：25.8kW；驱动方式:四轮驱动 |  | 2017 |  | 通用类 | 25.8 | 否 |  | 河南省
动力机械 | 拖拉机 | 轮式拖拉机（不含皮带传动轮式拖拉机） | 40—45马力四轮驱动拖拉机 | 轮式拖拉机 | 洛阳丰收农业机械装备有限公司 | 芬美得-404 | 12690 | 12690 | 12690 | 12690 | 0 | 0 | 0 | 0 | 0 | 0 | 发动机功率：29.4kW；驱动方式:四轮驱动 |  | 2017 |  | 通用类 | 29.4 | 否 |  | 河南省
动力机械 | 拖拉机 | 轮式拖拉机（不含皮带传动轮式拖拉机） | 40—45马力四轮驱动拖拉机 | 轮式拖拉机 | 洛阳丰收农业机械装备有限公司 | 芬美得-404E | 12690 | 12690 | 12690 | 12690 | 0 | 0 | 0 | 0 | 0 | 0 | 发动机功率：29.4kW；驱动方式：四轮驱动 |  | 2017 |  | 通用类 | 29.4 | 否 |  | 河南省
动力机械 | 拖拉机 | 轮式拖拉机（不含皮带传动轮式拖拉机） | 45—50马力四轮驱动拖拉机 | 轮式拖拉机 | 洛阳丰收农业机械装备有限公司 | 芬美得-454 | 14400 | 14400 | 14400 | 14400 | 0 | 0 | 0 | 0 | 0 | 0 | 发动机功率：33.1kW；驱动方式:四轮驱动 |  | 2017 |  | 通用类 | 33.1 | 否 |  | 河南省
动力机械 | 拖拉机 | 轮式拖拉机（不含皮带传动轮式拖拉机） | 45—50马力四轮驱动拖拉机 | 轮式拖拉机 | 洛阳丰收农业机械装备有限公司 | 芬美得-454E | 14400 | 14400 | 14400 | 14400 | 0 | 0 | 0 | 0 | 0 | 0 | 发动机功率：33.1kW；驱动方式：四轮驱动 |  | 2017 |  | 通用类 | 33.1 | 否 |  | 河南省
动力机械 | 拖拉机 | 轮式拖拉机（不含皮带传动轮式拖拉机） | 50—55马力四轮驱动拖拉机 | 轮式拖拉机 | 洛阳丰收农业机械装备有限公司 | 芬美得-504E | 15750 | 15750 | 15750 | 15750 | 0 | 0 | 0 | 0 | 0 | 0 | 发动机功率：36.8kW；驱动方式：四轮驱动 |  | 2017 |  | 通用类 | 36.8 | 否 |  | 河南省
动力机械 | 拖拉机 | 轮式拖拉机（不含皮带传动轮式拖拉机） | 55—60马力四轮驱动拖拉机 | 轮式拖拉机 | 洛阳丰收农业机械装备有限公司 | 芬美得-554 | 17730 | 17730 | 17730 | 17730 | 0 | 0 | 0 | 0 | 0 | 0 | 发动机功率：40.4kW；驱动方式:四轮驱动 |  | 2017 |  | 通用类 | 40.4 | 否 |  | 河南省
动力机械 | 拖拉机 | 轮式拖拉机（不含皮带传动轮式拖拉机） | 60—65马力四轮驱动拖拉机 | 轮式拖拉机 | 洛阳丰收农业机械装备有限公司 | 芬美得-604 | 19530 | 19530 | 19530 | 19530 | 0 | 0 | 0 | 0 | 0 | 0 | 发动机功率：44.1kW,驱动方式:四轮驱动 |  | 2017 |  | 通用类 | 44.1 | 否 |  | 河南省
动力机械 | 拖拉机 | 轮式拖拉机（不含皮带传动轮式拖拉机） | 70—75马力四轮驱动拖拉机 | 轮式拖拉机 | 洛阳丰收农业机械装备有限公司 | 芬美得-704 | 23400 | 23400 | 23400 | 23400 | 0 | 0 | 0 | 0 | 0 | 0 | 发动机功率：51.5kW；驱动方式:四轮驱动 |  | 2017 |  | 通用类 | 51.5 | 否 |  | 河南省
动力机械 | 拖拉机 | 轮式拖拉机（不含皮带传动轮式拖拉机） | 100—110马力四轮驱动拖拉机 | 轮式拖拉机 | 洛阳丰收农业机械装备有限公司 | 芬美得-1004 | 33210 | 33210 | 33210 | 33210 | 0 | 0 | 0 | 0 | 0 | 0 | 发动机功率：73.5kW；驱动方式:四轮驱动 |  | 2017 |  | 通用类 | 73.5 | 否 |  | 河南省
动力机械 | 拖拉机 | 轮式拖拉机（不含皮带传动轮式拖拉机） | 110—120马力四轮驱动拖拉机 | 轮式拖拉机 | 洛阳丰收农业机械装备有限公司 | 芬美得-1104 | 36270 | 36270 | 36270 | 36270 | 0 | 0 | 0 | 0 | 0 | 0 | 发动机功率：81kW；驱动方式:四轮驱动 |  | 2017 |  | 通用类 | 81 | 否 |  | 河南省
动力机械 | 拖拉机 | 轮式拖拉机（不含皮带传动轮式拖拉机） | 120—130马力四轮驱动拖拉机 | 轮式拖拉机 | 洛阳丰收农业机械装备有限公司 | 芬美得-1204 | 50670 | 50670 | 50670 | 50670 | 0 | 0 | 0 | 0 | 0 | 0 | 发动机功率：88.2kW；驱动方式：四轮驱动 |  | 2017 |  | 通用类 | 88.2 | 否 |  | 河南省
动力机械 | 拖拉机 | 轮式拖拉机（不含皮带传动轮式拖拉机） | 130—140马力四轮驱动拖拉机 | 轮式拖拉机 | 洛阳丰收农业机械装备有限公司 | 芬美得-1304 | 63900 | 63900 | 63900 | 63900 | 0 | 0 | 0 | 0 | 0 | 0 | 发动机功率：95.6kW；驱动方式:四轮驱动 |  | 2017 |  | 通用类 | 95.6 | 否 |  | 河南省
动力机械 | 拖拉机 | 轮式拖拉机（不含皮带传动轮式拖拉机） | 130—140马力四轮驱动拖拉机 | 轮式拖拉机 | 洛阳丰收农业机械装备有限公司 | 芬美得-1304A | 63900 | 63900 | 63900 | 63900 | 0 | 0 | 0 | 0 | 0 | 0 | 发动机功率：95.6kW；驱动方式：四轮驱动 |  | 2017 |  | 通用类 | 95.6 | 否 |  | 河南省
动力机械 | 拖拉机 | 轮式拖拉机（不含皮带传动轮式拖拉机） | 140—150马力四轮驱动拖拉机 | 轮式拖拉机 | 洛阳丰收农业机械装备有限公司 | 芬美得-1404 | 85500 | 85500 | 85500 | 85500 | 0 | 0 | 0 | 0 | 0 | 0 | 发动机功率：103kW；驱动方式：四轮驱动 |  | 2017 |  | 通用类 | 103 | 否 |  | 河南省
动力机械 | 拖拉机 | 轮式拖拉机（不含皮带传动轮式拖拉机） | 150—180马力四轮驱动拖拉机 | 轮式拖拉机 | 洛阳丰收农业机械装备有限公司 | 芬美得-1504 | 94500 | 94500 | 94500 | 94500 | 0 | 0 | 0 | 0 | 0 | 0 | 发动机功率：110.3kW；驱动方式：四轮驱动 |  | 2017 |  | 通用类 | 110.3 | 否 |  | 河南省
动力机械 | 拖拉机 | 轮式拖拉机（不含皮带传动轮式拖拉机） | 30—35马力两轮驱动拖拉机 | 轮式拖拉机 | 洛阳路通农业装备有限公司 | 路通-300 | 7830 | 7830 | 7830 | 7830 | 0 | 0 | 0 | 0 | 0 | 0 | 30马力，两轮驱动 |  | 2017 |  | 通用类 | 22.1 | 否 |  | 河南省
动力机械 | 拖拉机 | 轮式拖拉机（不含皮带传动轮式拖拉机） | 35—40马力两轮驱动拖拉机 | 轮式拖拉机 | 洛阳路通农业装备有限公司 | 路通-350 | 8730 | 8730 | 8730 | 8730 | 0 | 0 | 0 | 0 | 0 | 0 | 35马力，两轮驱动 |  | 2017 |  | 通用类 | 25.7 | 否 |  | 河南省
动力机械 | 拖拉机 | 轮式拖拉机（不含皮带传动轮式拖拉机） | 40—45马力两轮驱动拖拉机 | 轮式拖拉机 | 洛阳路通农业装备有限公司 | 路通-400 | 10260 | 10260 | 10260 | 10260 | 0 | 0 | 0 | 0 | 0 | 0 | 40马力，两轮驱动 |  | 2017 |  | 通用类 | 29.4 | 否 |  | 河南省
动力机械 | 拖拉机 | 轮式拖拉机（不含皮带传动轮式拖拉机） | 50—55马力两轮驱动拖拉机 | 轮式拖拉机 | 洛阳路通农业装备有限公司 | 路通-500 | 12960 | 12960 | 12960 | 12960 | 0 | 0 | 0 | 0 | 0 | 0 | 50马力，两轮驱动 |  | 2017 |  | 通用类 | 36.8 | 否 |  | 河南省
动力机械 | 拖拉机 | 轮式拖拉机（不含皮带传动轮式拖拉机） | 70—75马力两轮驱动拖拉机 | 轮式拖拉机 | 洛阳路通农业装备有限公司 | 路通-700 | 18000 | 18000 | 18000 | 18000 | 0 | 0 | 0 | 0 | 0 | 0 | 70马力，两轮驱动 |  | 2017 |  | 通用类 | 51.5 | 否 |  | 河南省
动力机械 | 拖拉机 | 轮式拖拉机（不含皮带传动轮式拖拉机） | 80—85马力两轮驱动拖拉机 | 轮式拖拉机 | 洛阳路通农业装备有限公司 | 路通-800 | 19620 | 19620 | 19620 | 19620 | 0 | 0 | 0 | 0 | 0 | 0 | 80马力，两轮驱动 |  | 2017 |  | 通用类 | 59 | 否 |  | 河南省
动力机械 | 拖拉机 | 轮式拖拉机（不含皮带传动轮式拖拉机） | 90—95马力两轮驱动拖拉机 | 轮式拖拉机 | 洛阳路通农业装备有限公司 | 路通-900 | 22500 | 22500 | 22500 | 22500 | 0 | 0 | 0 | 0 | 0 | 0 | 90马力，两轮驱动 |  | 2017 |  | 通用类 | 66.2 | 否 |  | 河南省
动力机械 | 拖拉机 | 轮式拖拉机（不含皮带传动轮式拖拉机） | 95—100马力两轮驱动拖拉机 | 轮式拖拉机 | 洛阳路通农业装备有限公司 | 路通-950 | 23400 | 23400 | 23400 | 23400 | 0 | 0 | 0 | 0 | 0 | 0 | 95马力，两轮驱动 |  | 2017 |  | 通用类 | 70 | 否 |  | 河南省
动力机械 | 拖拉机 | 轮式拖拉机（不含皮带传动轮式拖拉机） | 100马力及以上两轮驱动拖拉机 | 轮式拖拉机 | 洛阳路通农业装备有限公司 | 路通-1000 | 24300 | 24300 | 24300 | 24300 | 0 | 0 | 0 | 0 | 0 | 0 | 100马力，两轮驱动 |  | 2017 |  | 通用类 | 73.5 | 否 |  | 河南省
动力机械 | 拖拉机 | 轮式拖拉机（不含皮带传动轮式拖拉机） | 100马力及以上两轮驱动拖拉机 | 轮式拖拉机 | 洛阳路通农业装备有限公司 | 路通-1100 | 24300 | 24300 | 24300 | 24300 | 0 | 0 | 0 | 0 | 0 | 0 | 110马力，两轮驱动 |  | 2017 |  | 通用类 | 81 | 否 |  | 河南省
动力机械 | 拖拉机 | 轮式拖拉机（不含皮带传动轮式拖拉机） | 100马力及以上两轮驱动拖拉机 | 轮式拖拉机 | 洛阳路通农业装备有限公司 | 路通-1300 | 24300 | 24300 | 24300 | 24300 | 0 | 0 | 0 | 0 | 0 | 0 | 130马力，两轮驱动 |  | 2017 |  | 通用类 | 95.6 | 否 |  | 河南省
动力机械 | 拖拉机 | 轮式拖拉机（不含皮带传动轮式拖拉机） | 100马力及以上两轮驱动拖拉机 | 轮式拖拉机 | 洛阳路通农业装备有限公司 | 路通-1200 | 24300 | 24300 | 24300 | 24300 | 0 | 0 | 0 | 0 | 0 | 0 | 120马力，两轮驱动 |  | 2017 |  | 通用类 | 88.2 | 否 |  | 河南省
动力机械 | 拖拉机 | 轮式拖拉机（不含皮带传动轮式拖拉机） | 30—35马力四轮驱动拖拉机 | 轮式拖拉机 | 洛阳路通农业装备有限公司 | 路通-304 | 9900 | 9900 | 9900 | 9900 | 0 | 0 | 0 | 0 | 0 | 0 | 30马力，四轮驱动 |  | 2017 |  | 通用类 | 22.1 | 否 |  | 河南省
动力机械 | 拖拉机 | 轮式拖拉机（不含皮带传动轮式拖拉机） | 35—40马力四轮驱动拖拉机 | 轮式拖拉机 | 洛阳路通农业装备有限公司 | 路通-354 | 10800 | 10800 | 10800 | 10800 | 0 | 0 | 0 | 0 | 0 | 0 | 35马力，四轮驱动 |  | 2017 |  | 通用类 | 25.7 | 否 |  | 河南省
动力机械 | 拖拉机 | 轮式拖拉机（不含皮带传动轮式拖拉机） | 40—45马力四轮驱动拖拉机 | 轮式拖拉机 | 洛阳路通农业装备有限公司 | 路通-404 | 12690 | 12690 | 12690 | 12690 | 0 | 0 | 0 | 0 | 0 | 0 | 40马力，四轮驱动 |  | 2017 |  | 通用类 | 29.4 | 否 |  | 河南省
动力机械 | 拖拉机 | 轮式拖拉机（不含皮带传动轮式拖拉机） | 45—50马力四轮驱动拖拉机 | 轮式拖拉机 | 洛阳路通农业装备有限公司 | 路通-454 | 14400 | 14400 | 14400 | 14400 | 0 | 0 | 0 | 0 | 0 | 0 | 45马力，四轮驱动 |  | 2017 |  | 通用类 | 33.1 | 否 |  | 河南省
动力机械 | 拖拉机 | 轮式拖拉机（不含皮带传动轮式拖拉机） | 50—55马力四轮驱动拖拉机 | 轮式拖拉机 | 洛阳路通农业装备有限公司 | 路通-504 | 15750 | 15750 | 15750 | 15750 | 0 | 0 | 0 | 0 | 0 | 0 | 50马力，四轮驱动 |  | 2017 |  | 通用类 | 36.8 | 否 |  | 河南省
动力机械 | 拖拉机 | 轮式拖拉机（不含皮带传动轮式拖拉机） | 55—60马力四轮驱动拖拉机 | 轮式拖拉机 | 洛阳路通农业装备有限公司 | 路通-554 | 17730 | 17730 | 17730 | 17730 | 0 | 0 | 0 | 0 | 0 | 0 | 55马力，四轮驱动 |  | 2017 |  | 通用类 | 40.4 | 否 |  | 河南省
动力机械 | 拖拉机 | 轮式拖拉机（不含皮带传动轮式拖拉机） | 60—65马力四轮驱动拖拉机 | 轮式拖拉机 | 洛阳路通农业装备有限公司 | 路通-604 | 19530 | 19530 | 19530 | 19530 | 0 | 0 | 0 | 0 | 0 | 0 | 60马力，四轮驱动 |  | 2017 |  | 通用类 | 44.1 | 否 |  | 河南省
动力机械 | 拖拉机 | 轮式拖拉机（不含皮带传动轮式拖拉机） | 65—70马力四轮驱动拖拉机 | 轮式拖拉机 | 洛阳路通农业装备有限公司 | 路通-654 | 21600 | 21600 | 21600 | 21600 | 0 | 0 | 0 | 0 | 0 | 0 | 65马力，四轮驱动 |  | 2017 |  | 通用类 | 47.8 | 否 |  | 河南省
动力机械 | 拖拉机 | 轮式拖拉机（不含皮带传动轮式拖拉机） | 70—75马力四轮驱动拖拉机 | 轮式拖拉机 | 洛阳路通农业装备有限公司 | 路通-704 | 23400 | 23400 | 23400 | 23400 | 0 | 0 | 0 | 0 | 0 | 0 | 70马力，四轮驱动 |  | 2017 |  | 通用类 | 51.5 | 否 |  | 河南省
动力机械 | 拖拉机 | 轮式拖拉机（不含皮带传动轮式拖拉机） | 75—80马力四轮驱动拖拉机 | 轮式拖拉机 | 洛阳路通农业装备有限公司 | 路通-754 | 23400 | 23400 | 23400 | 23400 | 0 | 0 | 0 | 0 | 0 | 0 | 75马力，四轮驱动 |  | 2017 |  | 通用类 | 55.1 | 否 |  | 河南省
动力机械 | 拖拉机 | 轮式拖拉机（不含皮带传动轮式拖拉机） | 80—85马力四轮驱动拖拉机 | 轮式拖拉机 | 洛阳路通农业装备有限公司 | 路通-804 | 26820 | 26820 | 26820 | 26820 | 0 | 0 | 0 | 0 | 0 | 0 | 80马力，四轮驱动 |  | 2017 |  | 通用类 | 59 | 否 |  | 河南省
动力机械 | 拖拉机 | 轮式拖拉机（不含皮带传动轮式拖拉机） | 90—95马力四轮驱动拖拉机 | 轮式拖拉机 | 洛阳路通农业装备有限公司 | 路通-904 | 31500 | 31500 | 31500 | 31500 | 0 | 0 | 0 | 0 | 0 | 0 | 90马力，四轮驱动 |  | 2017 |  | 通用类 | 66.2 | 否 |  | 河南省
动力机械 | 拖拉机 | 轮式拖拉机（不含皮带传动轮式拖拉机） | 100—110马力四轮驱动拖拉机 | 轮式拖拉机 | 洛阳路通农业装备有限公司 | 路通-1004 | 33210 | 33210 | 33210 | 33210 | 0 | 0 | 0 | 0 | 0 | 0 | 100马力，四轮驱动 |  | 2017 |  | 通用类 | 73.5 | 否 |  | 河南省
动力机械 | 拖拉机 | 轮式拖拉机（不含皮带传动轮式拖拉机） | 110—120马力四轮驱动拖拉机 | 轮式拖拉机 | 洛阳路通农业装备有限公司 | 路通-1104 | 36270 | 36270 | 36270 | 36270 | 0 | 0 | 0 | 0 | 0 | 0 | 110马力，四轮驱动 |  | 2017 |  | 通用类 | 81 | 否 |  | 河南省
动力机械 | 拖拉机 | 轮式拖拉机（不含皮带传动轮式拖拉机） | 120—130马力四轮驱动拖拉机 | 轮式拖拉机 | 洛阳路通农业装备有限公司 | 路通-1204 | 50670 | 50670 | 50670 | 50670 | 0 | 0 | 0 | 0 | 0 | 0 | 120马力，四轮驱动 |  | 2017 |  | 通用类 | 88.2 | 否 |  | 河南省
动力机械 | 拖拉机 | 轮式拖拉机（不含皮带传动轮式拖拉机） | 120—130马力四轮驱动拖拉机 | 轮式拖拉机 | 洛阳路通农业装备有限公司 | 路通-1204B | 50670 | 50670 | 50670 | 50670 | 0 | 0 | 0 | 0 | 0 | 0 | 120马力，四轮驱动 |  | 2017 |  | 通用类 | 88.2 | 否 |  | 河南省
动力机械 | 拖拉机 | 轮式拖拉机（不含皮带传动轮式拖拉机） | 130—140马力四轮驱动拖拉机 | 轮式拖拉机 | 洛阳路通农业装备有限公司 | 路通-1304 | 63900 | 63900 | 63900 | 63900 | 0 | 0 | 0 | 0 | 0 | 0 | 130马力，四轮驱动 |  | 2017 |  | 通用类 | 95.6 | 否 |  | 河南省
动力机械 | 拖拉机 | 轮式拖拉机（不含皮带传动轮式拖拉机） | 130—140马力四轮驱动拖拉机 | 轮式拖拉机 | 洛阳路通农业装备有限公司 | 路通-1304B | 63900 | 63900 | 63900 | 63900 | 0 | 0 | 0 | 0 | 0 | 0 | 130马力，四轮驱动 |  | 2017 |  | 通用类 | 95.6 | 否 |  | 河南省
动力机械 | 拖拉机 | 轮式拖拉机（不含皮带传动轮式拖拉机） | 140—150马力四轮驱动拖拉机 | 轮式拖拉机 | 洛阳路通农业装备有限公司 | 路通-1404 | 85500 | 85500 | 85500 | 85500 | 0 | 0 | 0 | 0 | 0 | 0 | 140马力，四轮驱动 |  | 2017 |  | 通用类 | 103 | 否 |  | 河南省
动力机械 | 拖拉机 | 轮式拖拉机（不含皮带传动轮式拖拉机） | 150—180马力四轮驱动拖拉机 | 轮式拖拉机 | 洛阳路通农业装备有限公司 | 路通-1504 | 94500 | 94500 | 94500 | 94500 | 0 | 0 | 0 | 0 | 0 | 0 | 150马力，四轮驱动 |  | 2017 |  | 通用类 | 110.3 | 否 |  | 河南省
动力机械 | 拖拉机 | 轮式拖拉机（不含皮带传动轮式拖拉机） | 150—180马力四轮驱动拖拉机 | 轮式拖拉机 | 洛阳路通农业装备有限公司 | 路通-1604 | 94500 | 94500 | 94500 | 94500 | 0 | 0 | 0 | 0 | 0 | 0 | 160马力，四轮驱动 |  | 2017 |  | 通用类 | 118 | 否 |  | 河南省
动力机械 | 拖拉机 | 轮式拖拉机（不含皮带传动轮式拖拉机） | 180—200马力四轮驱动拖拉机 | 轮式拖拉机 | 洛阳路通农业装备有限公司 | 路通-1804 | 108000 | 108000 | 108000 | 108000 | 0 | 0 | 0 | 0 | 0 | 0 | 180马力，四轮驱动 |  | 2017 |  | 通用类 | 132.5 | 否 |  | 河南省
动力机械 | 拖拉机 | 轮式拖拉机（不含皮带传动轮式拖拉机） | 25—30马力两轮驱动拖拉机 | 轮式拖拉机 | 洛阳千年丰农业机械有限公司 | 千年丰-250 | 7020 | 7020 | 7020 | 7020 | 0 | 0 | 0 | 0 | 0 | 0 | 标定功率：18.4 kW，驱动方式：两轮驱动 |  | 2017 |  | 通用类 | 18.4 | 否 |  | 河南省
动力机械 | 拖拉机 | 轮式拖拉机（不含皮带传动轮式拖拉机） | 30—35马力两轮驱动拖拉机 | 轮式拖拉机 | 洛阳千年丰农业机械有限公司 | 千年丰-300 | 7830 | 7830 | 7830 | 7830 | 0 | 0 | 0 | 0 | 0 | 0 | 标定功率：22.1 kW，驱动方式：两轮驱动 |  | 2017 |  | 通用类 | 22.1 | 否 |  | 河南省
动力机械 | 拖拉机 | 轮式拖拉机（不含皮带传动轮式拖拉机） | 35—40马力两轮驱动拖拉机 | 轮式拖拉机 | 洛阳千年丰农业机械有限公司 | 千年丰-350 | 8730 | 8730 | 8730 | 8730 | 0 | 0 | 0 | 0 | 0 | 0 | 标定功率：25.8 kW，驱动方式：两轮驱动 |  | 2017 |  | 通用类 | 25.8 | 否 |  | 河南省
动力机械 | 拖拉机 | 轮式拖拉机（不含皮带传动轮式拖拉机） | 40—45马力两轮驱动拖拉机 | 轮式拖拉机 | 洛阳千年丰农业机械有限公司 | 千年丰-400 | 10260 | 10260 | 10260 | 10260 | 0 | 0 | 0 | 0 | 0 | 0 | 标定功率：29.4 kW，驱动方式：两轮驱动 |  | 2017 |  | 通用类 | 29.4 | 否 |  | 河南省
动力机械 | 拖拉机 | 轮式拖拉机（不含皮带传动轮式拖拉机） | 45—50马力两轮驱动拖拉机 | 轮式拖拉机 | 洛阳千年丰农业机械有限公司 | 千年丰-450 | 11700 | 11700 | 11700 | 11700 | 0 | 0 | 0 | 0 | 0 | 0 | 标定功率：33.1 kW，驱动方式：两轮驱动 |  | 2017 |  | 通用类 | 33.1 | 否 |  | 河南省
动力机械 | 拖拉机 | 轮式拖拉机（不含皮带传动轮式拖拉机） | 55—60马力两轮驱动拖拉机 | 轮式拖拉机 | 洛阳千年丰农业机械有限公司 | 千年丰-550 | 15300 | 15300 | 15300 | 15300 | 0 | 0 | 0 | 0 | 0 | 0 | 标定功率：40.4 kW，驱动方式：两轮驱动 |  | 2017 |  | 通用类 | 40.5 | 否 |  | 河南省
动力机械 | 拖拉机 | 轮式拖拉机（不含皮带传动轮式拖拉机） | 60—65马力两轮驱动拖拉机 | 轮式拖拉机 | 洛阳千年丰农业机械有限公司 | 千年丰-600 | 16650 | 16650 | 16650 | 16650 | 0 | 0 | 0 | 0 | 0 | 0 | 标定功率：44.1 kW，驱动方式：两轮驱动 |  | 2017 |  | 通用类 | 44.1 | 否 |  | 河南省
动力机械 | 拖拉机 | 轮式拖拉机（不含皮带传动轮式拖拉机） | 100马力及以上两轮驱动拖拉机 | 轮式拖拉机 | 洛阳千年丰农业机械有限公司 | 千年丰-1000 | 24300 | 24300 | 24300 | 24300 | 0 | 0 | 0 | 0 | 0 | 0 | 标定功率：73.5 kW，驱动方式：两轮驱动 |  | 2017 |  | 通用类 | 73.5 | 否 |  | 河南省
动力机械 | 拖拉机 | 轮式拖拉机（不含皮带传动轮式拖拉机） | 100马力及以上两轮驱动拖拉机 | 轮式拖拉机 | 洛阳千年丰农业机械有限公司 | 千年丰-1100 | 24300 | 24300 | 24300 | 24300 | 0 | 0 | 0 | 0 | 0 | 0 | 标定功率：81 kW，驱动方式：两轮驱动 |  | 2017 |  | 通用类 | 81 | 否 |  | 河南省
动力机械 | 拖拉机 | 轮式拖拉机（不含皮带传动轮式拖拉机） | 25—30马力四轮驱动拖拉机 | 轮式拖拉机 | 洛阳千年丰农业机械有限公司 | 千年丰-254 | 9000 | 9000 | 9000 | 9000 | 0 | 0 | 0 | 0 | 0 | 0 | 标定功率：18.4 kW，驱动方式：四轮驱动 |  | 2017 |  | 通用类 | 18.4 | 否 |  | 河南省
动力机械 | 拖拉机 | 轮式拖拉机（不含皮带传动轮式拖拉机） | 30—35马力四轮驱动拖拉机 | 轮式拖拉机 | 洛阳千年丰农业机械有限公司 | 千年丰-304 | 9900 | 9900 | 9900 | 9900 | 0 | 0 | 0 | 0 | 0 | 0 | 标定功率：22.1 kW，驱动方式：四轮驱动 |  | 2017 |  | 通用类 | 22.1 | 否 |  | 河南省
动力机械 | 拖拉机 | 轮式拖拉机（不含皮带传动轮式拖拉机） | 35—40马力四轮驱动拖拉机 | 轮式拖拉机 | 洛阳千年丰农业机械有限公司 | 千年丰-354 | 10800 | 10800 | 10800 | 10800 | 0 | 0 | 0 | 0 | 0 | 0 | 标定功率：25.8 kW，驱动方式：四轮驱动 |  | 2017 |  | 通用类 | 25.8 | 否 |  | 河南省
动力机械 | 拖拉机 | 轮式拖拉机（不含皮带传动轮式拖拉机） | 40—45马力四轮驱动拖拉机 | 轮式拖拉机 | 洛阳千年丰农业机械有限公司 | 千年丰-404 | 12690 | 12690 | 12690 | 12690 | 0 | 0 | 0 | 0 | 0 | 0 | 标定功率：29.4 kW，驱动方式：四轮驱动 |  | 2017 |  | 通用类 | 29.4 | 否 |  | 河南省
动力机械 | 拖拉机 | 轮式拖拉机（不含皮带传动轮式拖拉机） | 45—50马力四轮驱动拖拉机 | 轮式拖拉机 | 洛阳千年丰农业机械有限公司 | 千年丰-454 | 14400 | 14400 | 14400 | 14400 | 0 | 0 | 0 | 0 | 0 | 0 | 标定功率：33.1 kW，驱动方式：四轮驱动 |  | 2017 |  | 通用类 | 33.1 | 否 |  | 河南省
动力机械 | 拖拉机 | 轮式拖拉机（不含皮带传动轮式拖拉机） | 55—60马力四轮驱动拖拉机 | 轮式拖拉机 | 洛阳千年丰农业机械有限公司 | 千年丰-554 | 17730 | 17730 | 17730 | 17730 | 0 | 0 | 0 | 0 | 0 | 0 | 标定功率：40.4 kW，驱动方式：四轮驱动 |  | 2017 |  | 通用类 | 40.5 | 否 |  | 河南省
动力机械 | 拖拉机 | 轮式拖拉机（不含皮带传动轮式拖拉机） | 60—65马力四轮驱动拖拉机 | 轮式拖拉机 | 洛阳千年丰农业机械有限公司 | 千年丰-604 | 19530 | 19530 | 19530 | 19530 | 0 | 0 | 0 | 0 | 0 | 0 | 标定功率：44.1 kW，驱动方式：四轮驱动 |  | 2017 |  | 通用类 | 44.1 | 否 |  | 河南省
动力机械 | 拖拉机 | 轮式拖拉机（不含皮带传动轮式拖拉机） | 100—110马力四轮驱动拖拉机 | 轮式拖拉机 | 洛阳千年丰农业机械有限公司 | 千年丰-1004 | 33210 | 33210 | 33210 | 33210 | 0 | 0 | 0 | 0 | 0 | 0 | 标定功率：73.5 kW，驱动方式：四轮驱动 |  | 2017 |  | 通用类 | 73.5 | 否 |  | 河南省
动力机械 | 拖拉机 | 轮式拖拉机（不含皮带传动轮式拖拉机） | 110—120马力四轮驱动拖拉机 | 轮式拖拉机 | 洛阳千年丰农业机械有限公司 | 千年丰-1104 | 36270 | 36270 | 36270 | 36270 | 0 | 0 | 0 | 0 | 0 | 0 | 标定功率：81 kW，驱动方式：四轮驱动 |  | 2017 |  | 通用类 | 81 | 否 |  | 河南省
动力机械 | 拖拉机 | 轮式拖拉机（不含皮带传动轮式拖拉机） | 30—35马力两轮驱动拖拉机 | 轮式拖拉机 | 洛阳瑞得拖拉机有限公司 | RD300A | 7830 | 7830 | 7830 | 7830 | 0 | 0 | 0 | 0 | 0 | 0 | 驱动方式：两轮驱动；发动机标定功率（kw）：22.1 |  | 2017 |  | 通用类 | 22.1 | 否 |  | 河南省
动力机械 | 拖拉机 | 轮式拖拉机（不含皮带传动轮式拖拉机） | 35—40马力两轮驱动拖拉机 | 轮式拖拉机 | 洛阳瑞得拖拉机有限公司 | RD350A | 8730 | 8730 | 8730 | 8730 | 0 | 0 | 0 | 0 | 0 | 0 | 驱动方式：两轮驱动；发动机标定功率（kw）：25.7 |  | 2017 |  | 通用类 | 25.7 | 否 |  | 河南省
动力机械 | 拖拉机 | 轮式拖拉机（不含皮带传动轮式拖拉机） | 40—45马力两轮驱动拖拉机 | 轮式拖拉机 | 洛阳瑞得拖拉机有限公司 | RD400A | 10260 | 10260 | 10260 | 10260 | 0 | 0 | 0 | 0 | 0 | 0 | 驱动方式：两轮驱动；发动机标定功率（kw）：29.4 |  | 2017 |  | 通用类 | 29.4 | 否 |  | 河南省
动力机械 | 拖拉机 | 轮式拖拉机（不含皮带传动轮式拖拉机） | 40—45马力两轮驱动拖拉机 | 轮式拖拉机 | 洛阳瑞得拖拉机有限公司 | RD400B | 10260 | 10260 | 10260 | 10260 | 0 | 0 | 0 | 0 | 0 | 0 | 驱动方式：两轮驱动；发动机标定功率（kw）：29.4 |  | 2017 |  | 通用类 | 29.4 | 否 |  | 河南省
动力机械 | 拖拉机 | 轮式拖拉机（不含皮带传动轮式拖拉机） | 50—55马力两轮驱动拖拉机 | 轮式拖拉机 | 洛阳瑞得拖拉机有限公司 | RD500 | 12960 | 12960 | 12960 | 12960 | 0 | 0 | 0 | 0 | 0 | 0 | 驱动方式：两轮驱动；发动机标定功率（kw）：36.8 |  | 2017 |  | 通用类 | 36.8 | 否 |  | 河南省
动力机械 | 拖拉机 | 轮式拖拉机（不含皮带传动轮式拖拉机） | 55—60马力两轮驱动拖拉机 | 轮式拖拉机 | 洛阳瑞得拖拉机有限公司 | RD550 | 15300 | 15300 | 15300 | 15300 | 0 | 0 | 0 | 0 | 0 | 0 | 驱动方式：两轮驱动；发动机标定功率（kw）：40.4 |  | 2017 |  | 通用类 | 40.4 | 否 |  | 河南省
动力机械 | 拖拉机 | 轮式拖拉机（不含皮带传动轮式拖拉机） | 60—65马力两轮驱动拖拉机 | 轮式拖拉机 | 洛阳瑞得拖拉机有限公司 | RD600 | 16650 | 16650 | 16650 | 16650 | 0 | 0 | 0 | 0 | 0 | 0 | 驱动方式：两轮驱动；发动机标定功率（kw）：44.1 |  | 2017 |  | 通用类 | 44.1 | 否 |  | 河南省
动力机械 | 拖拉机 | 轮式拖拉机（不含皮带传动轮式拖拉机） | 70—75马力两轮驱动拖拉机 | 轮式拖拉机 | 洛阳瑞得拖拉机有限公司 | RD700 | 18000 | 18000 | 18000 | 18000 | 0 | 0 | 0 | 0 | 0 | 0 | 驱动方式：两轮驱动；发动机标定功率（kw）：51.5 |  | 2017 |  | 通用类 | 51.5 | 否 |  | 河南省
动力机械 | 拖拉机 | 轮式拖拉机（不含皮带传动轮式拖拉机） | 90—95马力两轮驱动拖拉机 | 轮式拖拉机 | 洛阳瑞得拖拉机有限公司 | RD900 | 22500 | 22500 | 22500 | 22500 | 0 | 0 | 0 | 0 | 0 | 0 | 驱动方式：两轮驱动；发动机标定功率（kw）：66.2 |  | 2017 |  | 通用类 | 66.2 | 否 |  | 河南省
动力机械 | 拖拉机 | 轮式拖拉机（不含皮带传动轮式拖拉机） | 100马力及以上两轮驱动拖拉机 | 轮式拖拉机 | 洛阳瑞得拖拉机有限公司 | RD1000 | 24300 | 24300 | 24300 | 24300 | 0 | 0 | 0 | 0 | 0 | 0 | 驱动方式：两轮驱动；发动机标定功率（kw）：73.5 |  | 2017 |  | 通用类 | 73.5 | 否 |  | 河南省
动力机械 | 拖拉机 | 轮式拖拉机（不含皮带传动轮式拖拉机） | 100马力及以上两轮驱动拖拉机 | 轮式拖拉机 | 洛阳瑞得拖拉机有限公司 | RD1100 | 24300 | 24300 | 24300 | 24300 | 0 | 0 | 0 | 0 | 0 | 0 | 驱动方式：两轮驱动；发动机标定功率（kw）：81 |  | 2017 |  | 通用类 | 81 | 否 |  | 河南省
动力机械 | 拖拉机 | 轮式拖拉机（不含皮带传动轮式拖拉机） | 100马力及以上两轮驱动拖拉机 | 轮式拖拉机 | 洛阳瑞得拖拉机有限公司 | RD1200 | 24300 | 24300 | 24300 | 24300 | 0 | 0 | 0 | 0 | 0 | 0 | 驱动方式：两轮驱动；发动机标定功率（kw）：88.2 |  | 2017 |  | 通用类 | 88.2 | 否 |  | 河南省
动力机械 | 拖拉机 | 轮式拖拉机（不含皮带传动轮式拖拉机） | 100马力及以上两轮驱动拖拉机 | 轮式拖拉机 | 洛阳瑞得拖拉机有限公司 | RD1300 | 24300 | 24300 | 24300 | 24300 | 0 | 0 | 0 | 0 | 0 | 0 | 驱动方式：两轮驱动；发动机标定功率（kw）：95.6 |  | 2017 |  | 通用类 | 95.6 | 否 |  | 河南省
动力机械 | 拖拉机 | 轮式拖拉机（不含皮带传动轮式拖拉机） | 30—35马力四轮驱动拖拉机 | 轮式拖拉机 | 洛阳瑞得拖拉机有限公司 | RD304A | 9900 | 9900 | 9900 | 9900 | 0 | 0 | 0 | 0 | 0 | 0 | 驱动方式：四轮驱动；发动机标定功率（kw）：22.1 |  | 2017 |  | 通用类 | 22.1 | 否 |  | 河南省
动力机械 | 拖拉机 | 轮式拖拉机（不含皮带传动轮式拖拉机） | 35—40马力四轮驱动拖拉机 | 轮式拖拉机 | 洛阳瑞得拖拉机有限公司 | RD354A | 10800 | 10800 | 10800 | 10800 | 0 | 0 | 0 | 0 | 0 | 0 | 驱动方式：四轮驱动；发动机标定功率（kw）：25.7 |  | 2017 |  | 通用类 | 25.7 | 否 |  | 河南省
动力机械 | 拖拉机 | 轮式拖拉机（不含皮带传动轮式拖拉机） | 40—45马力四轮驱动拖拉机 | 轮式拖拉机 | 洛阳瑞得拖拉机有限公司 | RD404A | 12690 | 12690 | 12690 | 12690 | 0 | 0 | 0 | 0 | 0 | 0 | 驱动方式：四轮驱动；发动机标定功率（kw）：29.4 |  | 2017 |  | 通用类 | 29.4 | 否 |  | 河南省
动力机械 | 拖拉机 | 轮式拖拉机（不含皮带传动轮式拖拉机） | 40—45马力四轮驱动拖拉机 | 轮式拖拉机 | 洛阳瑞得拖拉机有限公司 | RD404B | 12690 | 12690 | 12690 | 12690 | 0 | 0 | 0 | 0 | 0 | 0 | 驱动方式：四轮驱动；发动机标定功率（kw）：29.4 |  | 2017 |  | 通用类 | 29.4 | 否 |  | 河南省
动力机械 | 拖拉机 | 轮式拖拉机（不含皮带传动轮式拖拉机） | 50—55马力四轮驱动拖拉机 | 轮式拖拉机 | 洛阳瑞得拖拉机有限公司 | RD504 | 15750 | 15750 | 15750 | 15750 | 0 | 0 | 0 | 0 | 0 | 0 | 驱动方式：四轮驱动；发动机标定功率（kw）：36.8 |  | 2017 |  | 通用类 | 36.8 | 否 |  | 河南省
动力机械 | 拖拉机 | 轮式拖拉机（不含皮带传动轮式拖拉机） | 55—60马力四轮驱动拖拉机 | 轮式拖拉机 | 洛阳瑞得拖拉机有限公司 | RD554 | 17730 | 17730 | 17730 | 17730 | 0 | 0 | 0 | 0 | 0 | 0 | 驱动方式：四轮驱动；发动机标定功率（kw）：40.4 |  | 2017 |  | 通用类 | 40.4 | 否 |  | 河南省
动力机械 | 拖拉机 | 轮式拖拉机（不含皮带传动轮式拖拉机） | 60—65马力四轮驱动拖拉机 | 轮式拖拉机 | 洛阳瑞得拖拉机有限公司 | RD604 | 19530 | 19530 | 19530 | 19530 | 0 | 0 | 0 | 0 | 0 | 0 | 驱动方式：四轮驱动；发动机标定功率（kw）：44.1 |  | 2017 |  | 通用类 | 44.1 | 否 |  | 河南省
动力机械 | 拖拉机 | 轮式拖拉机（不含皮带传动轮式拖拉机） | 70—75马力四轮驱动拖拉机 | 轮式拖拉机 | 洛阳瑞得拖拉机有限公司 | RD704 | 23400 | 23400 | 23400 | 23400 | 0 | 0 | 0 | 0 | 0 | 0 | 驱动方式：四轮驱动；发动机标定功率（kw）：51.5 |  | 2017 |  | 通用类 | 51.5 | 否 |  | 河南省
动力机械 | 拖拉机 | 轮式拖拉机（不含皮带传动轮式拖拉机） | 90—95马力四轮驱动拖拉机 | 轮式拖拉机 | 洛阳瑞得拖拉机有限公司 | RD904 | 31500 | 31500 | 31500 | 31500 | 0 | 0 | 0 | 0 | 0 | 0 | 驱动方式：四轮驱动；发动机标定功率（kw）：66.2 |  | 2017 |  | 通用类 | 66.2 | 否 |  | 河南省
动力机械 | 拖拉机 | 轮式拖拉机（不含皮带传动轮式拖拉机） | 100—110马力四轮驱动拖拉机 | 轮式拖拉机 | 洛阳瑞得拖拉机有限公司 | RD1004 | 33210 | 33210 | 33210 | 33210 | 0 | 0 | 0 | 0 | 0 | 0 | 驱动方式：四轮驱动；发动机标定功率（kw）：73.5 |  | 2017 |  | 通用类 | 73.5 | 否 |  | 河南省
动力机械 | 拖拉机 | 轮式拖拉机（不含皮带传动轮式拖拉机） | 110—120马力四轮驱动拖拉机 | 轮式拖拉机 | 洛阳瑞得拖拉机有限公司 | RD1104 | 36270 | 36270 | 36270 | 36270 | 0 | 0 | 0 | 0 | 0 | 0 | 驱动方式：四轮驱动；发动机标定功率（kw）：81 |  | 2017 |  | 通用类 | 81 | 否 |  | 河南省
动力机械 | 拖拉机 | 轮式拖拉机（不含皮带传动轮式拖拉机） | 120—130马力四轮驱动拖拉机 | 轮式拖拉机 | 洛阳瑞得拖拉机有限公司 | RD1204 | 50670 | 50670 | 50670 | 50670 | 0 | 0 | 0 | 0 | 0 | 0 | 驱动方式：四轮驱动；发动机标定功率（kw）：88.2 |  | 2017 |  | 通用类 | 88.2 | 否 |  | 河南省
动力机械 | 拖拉机 | 轮式拖拉机（不含皮带传动轮式拖拉机） | 130—140马力四轮驱动拖拉机 | 轮式拖拉机 | 洛阳瑞得拖拉机有限公司 | RD1304 | 63900 | 63900 | 63900 | 63900 | 0 | 0 | 0 | 0 | 0 | 0 | 驱动方式：四轮驱动；发动机标定功率（kw）：95.6 |  | 2017 |  | 通用类 | 95.6 | 否 |  | 河南省
动力机械 | 拖拉机 | 轮式拖拉机（不含皮带传动轮式拖拉机） | 45—50马力两轮驱动拖拉机 | 轮式拖拉机 | 洛阳市煌睿机械制造有限公司 | 华宣450 | 11700 | 11700 | 11700 | 11700 | 0 | 0 | 0 | 0 | 0 | 0 | 功率：33.1kW；驱动方式：两轮驱动 |  | 2017 |  | 通用类 | 33.1 | 否 |  | 河南省
动力机械 | 拖拉机 | 轮式拖拉机（不含皮带传动轮式拖拉机） | 50—55马力两轮驱动拖拉机 | 轮式拖拉机 | 洛阳市煌睿机械制造有限公司 | 华宣500 | 12960 | 12960 | 12960 | 12960 | 0 | 0 | 0 | 0 | 0 | 0 | 功率：36.8kW；驱动方式：两轮驱动 |  | 2017 |  | 通用类 | 36.8 | 否 |  | 河南省
动力机械 | 拖拉机 | 轮式拖拉机（不含皮带传动轮式拖拉机） | 60—65马力两轮驱动拖拉机 | 轮式拖拉机 | 洛阳市煌睿机械制造有限公司 | 华宣600 | 16650 | 16650 | 16650 | 16650 | 0 | 0 | 0 | 0 | 0 | 0 | 功率：44.1kW；驱动方式：两轮驱动 |  | 2017 |  | 通用类 | 44.1 | 否 |  | 河南省
动力机械 | 拖拉机 | 轮式拖拉机（不含皮带传动轮式拖拉机） | 25—30马力四轮驱动拖拉机 | 轮式拖拉机 | 洛阳市煌睿机械制造有限公司 | 华宣284 | 9000 | 9000 | 9000 | 9000 | 0 | 0 | 0 | 0 | 0 | 0 | 功率：20.6kW；驱动方式：四轮驱动 |  | 2017 |  | 通用类 | 20.6 | 否 |  | 河南省
动力机械 | 拖拉机 | 轮式拖拉机（不含皮带传动轮式拖拉机） | 45—50马力四轮驱动拖拉机 | 轮式拖拉机 | 洛阳市煌睿机械制造有限公司 | 华宣454 | 14400 | 14400 | 14400 | 14400 | 0 | 0 | 0 | 0 | 0 | 0 | 功率：33.1kW；驱动方式：四轮驱动 |  | 2017 |  | 通用类 | 33.1 | 否 |  | 河南省
动力机械 | 拖拉机 | 轮式拖拉机（不含皮带传动轮式拖拉机） | 50—55马力四轮驱动拖拉机 | 轮式拖拉机 | 洛阳市煌睿机械制造有限公司 | 华宣504 | 15750 | 15750 | 15750 | 15750 | 0 | 0 | 0 | 0 | 0 | 0 | 功率：37kW；驱动方式：四轮驱动 |  | 2017 |  | 通用类 | 37 | 否 |  | 河南省
动力机械 | 拖拉机 | 轮式拖拉机（不含皮带传动轮式拖拉机） | 55—60马力四轮驱动拖拉机 | 轮式拖拉机 | 洛阳市煌睿机械制造有限公司 | 华宣554 | 17730 | 17730 | 17730 | 17730 | 0 | 0 | 0 | 0 | 0 | 0 | 功率：40.4kW；驱动方式：四轮驱动 |  | 2017 |  | 通用类 | 40.4 | 否 |  | 河南省
动力机械 | 拖拉机 | 轮式拖拉机（不含皮带传动轮式拖拉机） | 60—65马力四轮驱动拖拉机 | 轮式拖拉机 | 洛阳市煌睿机械制造有限公司 | 华宣604 | 19530 | 19530 | 19530 | 19530 | 0 | 0 | 0 | 0 | 0 | 0 | 功率：44.1kW；驱动方式：四轮驱动 |  | 2017 |  | 通用类 | 44.1 | 否 |  | 河南省
收获机械 | 饲料作物收获机械 | 青饲料收获机 | 200—260cm自走圆盘式青饲料收获机 | 自走式青贮饲料机 | 洛阳四达农机有限公司 | 4QZ-10A | 53100 | 53100 | 53100 | 53100 | 0 | 0 | 0 | 0 | 0 | 0 | 工作幅宽（mm）：2440 |  | 2017 |  | 通用类 | 130 | 否 |  | 河南
收获机械 | 饲料作物收获机械 | 割草机 | 1.3M以下旋转式割草机 | 旋转割草机 | 洛阳四达农机有限公司 | 9G-1.25 | 550 | 550 | 550 | 550 | 0 | 0 | 0 | 0 | 0 | 0 | 割幅（m）：1.25 |  | 2017 |  | 通用类 | 8.8 | 否 |  | 河南
畜牧水产养殖机械 | 饲料（草）加工机械设备 | 铡草机 | 9-15T/H铡草机 | 青贮铡草机 | 洛阳四达农机有限公司 | 9Z-9A | 2700 | 2700 | 2700 | 2700 | 0 | 0 | 0 | 0 | 0 | 0 | 生产率（t/h）：9 |  | 2017 |  | 非通用类 | 15 | 否 |  | 河南
畜牧水产养殖机械 | 饲料（草）加工机械设备 | 铡草机 | 6-9T/H铡草机 | 青贮铡草机 | 洛阳四达农机有限公司 | 9Z-6A | 1300 | 1300 | 1300 | 1300 | 0 | 0 | 0 | 0 | 0 | 0 | 生产率（t/h）：6 |  | 2017 |  | 非通用类 | 7.5 | 否 |  | 河南
畜牧水产养殖机械 | 饲料（草）加工机械设备 | 铡草机 | 3-6T/H铡草机 | 青贮铡草机 | 洛阳四达农机有限公司 | 9Z-4C | 670 | 670 | 670 | 670 | 0 | 0 | 0 | 0 | 0 | 0 | 生产率（t/h）：4 |  | 2017 |  | 非通用类 | 5.5 | 否 |  | 河南
畜牧水产养殖机械 | 饲料（草）加工机械设备 | 铡草机 | 20T/H及以上铡草机 | 青贮铡草机 | 洛阳四达农机有限公司 | 9Z-30 | 8500 | 8500 | 8500 | 8500 | 0 | 0 | 0 | 0 | 0 | 0 | 生产率（t/h）：30 |  | 2017 |  | 非通用类 | 30 | 否 |  | 河南
畜牧水产养殖机械 | 饲料（草）加工机械设备 | 铡草机 | 1T/H以下铡草机 | 青贮铡草机 | 洛阳四达农机有限公司 | 93ZT-0.4 | 260 | 260 | 260 | 260 | 0 | 0 | 0 | 0 | 0 | 0 | 生产率（t/h）：0.4 |  | 2017 |  | 非通用类 | 1.5 | 否 |  | 河南
畜牧水产养殖机械 | 饲料（草）加工机械设备 | 铡草机 | 15-20T/H铡草机 | 青贮铡草机 | 洛阳四达农机有限公司 | 9Z-15 | 3100 | 3100 | 3100 | 3100 | 0 | 0 | 0 | 0 | 0 | 0 | 生产率（t/h）：15 |  | 2017 |  | 非通用类 | 30 | 否 |  | 河南
畜牧水产养殖机械 | 饲料（草）加工机械设备 | 铡草机 | 1-3T/H铡草机 | 青贮铡草机 | 洛阳四达农机有限公司 | 9Z-2.5 | 420 | 420 | 420 | 420 | 0 | 0 | 0 | 0 | 0 | 0 | 生产率（t/h）：2.5 |  | 2017 |  | 非通用类 | 4 | 否 |  | 河南
畜牧水产养殖机械 | 饲料（草）加工机械设备 | 揉丝机 | 6-10T/H揉丝机 | 秸秆揉丝机 | 洛阳四达农机有限公司 | 9RC-100 | 2100 | 2100 | 2100 | 2100 | 0 | 0 | 0 | 0 | 0 | 0 | 生产率（t/h）：6 |  | 2017 |  | 非通用类 | 18.5 | 否 |  | 河南
畜牧水产养殖机械 | 饲料（草）加工机械设备 | 揉丝机 | 4-6T/H揉丝机 | 秸秆揉丝机 | 洛阳四达农机有限公司 | 9RC-70 | 1000 | 1000 | 1000 | 1000 | 0 | 0 | 0 | 0 | 0 | 0 | 生产率（t/h）：5 |  | 2017 |  | 非通用类 | 37 | 否 |  | 河南
畜牧水产养殖机械 | 饲料（草）加工机械设备 | 揉丝机 | 2-4T/H揉丝机 | 秸秆揉丝机 | 洛阳四达农机有限公司 | 9RC-130 | 590 | 590 | 590 | 590 | 0 | 0 | 0 | 0 | 0 | 0 | 生产率（t/h）：3 |  | 2017 |  | 非通用类 | 30 | 否 |  | 河南
畜牧水产养殖机械 | 饲料（草）加工机械设备 | 揉丝机 | 1T/H以下揉丝机 | 秸秆揉丝机 | 洛阳四达农机有限公司 | 9RC-50 | 260 | 260 | 260 | 260 | 0 | 0 | 0 | 0 | 0 | 0 | 生产率（t/h）：0.5～1.57 |  | 2017 |  | 非通用类 | 11 | 否 |  | 河南
畜牧水产养殖机械 | 饲料（草）加工机械设备 | 饲料粉碎机 | 400MM以下饲料粉碎机 | 饲料粉碎机 | 洛阳四达农机有限公司 | 9FQ-36 | 210 | 210 | 210 | 210 | 0 | 0 | 0 | 0 | 0 | 0 | 转子直径（mm）：360 |  | 2017 |  | 非通用类 | 5.5 | 否 |  | 河南
畜牧水产养殖机械 | 饲料（草）加工机械设备 | 饲料粉碎机 | 400-550MM饲料粉碎机 | 饲料粉碎机 | 洛阳四达农机有限公司 | 9FQ-45B | 730 | 730 | 730 | 730 | 0 | 0 | 0 | 0 | 0 | 0 | 转子直径（mm）：450 |  | 2017 |  | 非通用类 | 11 | 否 |  | 河南
畜牧水产养殖机械 | 饲料（草）加工机械设备 | 饲料粉碎机 | 400-550MM饲料粉碎机 | 饲料粉碎机 | 洛阳四达农机有限公司 | 9FQ-50 | 730 | 730 | 730 | 730 | 0 | 0 | 0 | 0 | 0 | 0 | 转子直径（mm）：500 |  | 2017 |  | 非通用类 | 11 | 否 |  | 河南
畜牧水产养殖机械 | 饲料（草）加工机械设备 | 饲料搅拌机 | 4-9M3饲料全混合日粮制备机 | 全混日粮饲料搅拌机 | 洛阳四达农机有限公司 | 9JQL-4 | 23700 | 23700 | 23700 | 23700 | 0 | 0 | 0 | 0 | 0 | 0 | 搅拌仓容积m³:4 |  | 2017 |  | 非通用类 | 22 | 否 |  | 河南
动力机械 | 拖拉机 | 轮式拖拉机（不含皮带传动轮式拖拉机） | 30—35马力两轮驱动拖拉机 | 轮式拖拉机 | 洛阳泰红农业机械有限公司 | 泰红300 | 7830 | 7830 | 7830 | 7830 | 0 | 0 | 0 | 0 | 0 | 0 | 功率：22.05kW，驱动方式：两轮驱动，液压悬挂系统：半分置式，动力输出轴转速：720，制动器：蹄式，变速箱：（4+1）×2，悬挂类别：1类，转向：液压。 |  | 2017 |  | 通用类 | 22.05 | 否 |  | 河南省
动力机械 | 拖拉机 | 轮式拖拉机（不含皮带传动轮式拖拉机） | 40—45马力两轮驱动拖拉机 | 轮式拖拉机 | 洛阳泰红农业机械有限公司 | 泰红400 | 10260 | 10260 | 10260 | 10260 | 0 | 0 | 0 | 0 | 0 | 0 | 功率：29.5kW，驱动方式：两轮驱动，液压悬挂系统：半分置式，动力输出轴转速：720，制动器：蹄式，变速箱：（4+1）×2，悬挂类别：1类，转向：液压。 |  | 2017 |  | 通用类 | 29.5 | 否 |  | 河南省
动力机械 | 拖拉机 | 轮式拖拉机（不含皮带传动轮式拖拉机） | 40—45马力两轮驱动拖拉机 | 轮式拖拉机 | 洛阳泰红农业机械有限公司 | 泰红400D | 10260 | 10260 | 10260 | 10260 | 0 | 0 | 0 | 0 | 0 | 0 | 功率：29.4kW，驱动方式：两轮驱动，液压悬挂系统：半分置式，动力输出轴转速：720，制动器：蹄式，变速箱：（4+1）×2，悬挂类别：1类，转向：液压。 |  | 2017 |  | 通用类 | 29.4 | 否 |  | 河南省
动力机械 | 拖拉机 | 轮式拖拉机（不含皮带传动轮式拖拉机） | 45—50马力两轮驱动拖拉机 | 轮式拖拉机 | 洛阳泰红农业机械有限公司 | 泰红450 | 11700 | 11700 | 11700 | 11700 | 0 | 0 | 0 | 0 | 0 | 0 | 功率：33.1kW，驱动方式：两轮驱动，液压悬挂系统：分置式，动力输出轴转速：720，制动器：蹄式，变速箱：（4+1）×2，悬挂类别：1类，转向：液压。 |  | 2017 |  | 通用类 | 33.1 | 否 |  | 河南省
动力机械 | 拖拉机 | 轮式拖拉机（不含皮带传动轮式拖拉机） | 50—55马力两轮驱动拖拉机 | 轮式拖拉机 | 洛阳泰红农业机械有限公司 | 泰红500 | 12960 | 12960 | 12960 | 12960 | 0 | 0 | 0 | 0 | 0 | 0 | 功率：36.8kW，驱动方式：两轮驱动，液压悬挂系统：分置式，动力输出轴转速：720，制动器：蹄式，变速箱：（4+1）×2，悬挂类别：1类，转向：液压。 |  | 2017 |  | 通用类 | 36.8 | 否 |  | 河南省
动力机械 | 拖拉机 | 轮式拖拉机（不含皮带传动轮式拖拉机） | 40—45马力四轮驱动拖拉机 | 轮式拖拉机 | 洛阳泰红农业机械有限公司 | 泰红404 | 12690 | 12690 | 12690 | 12690 | 0 | 0 | 0 | 0 | 0 | 0 | 功率：29.5kW，驱动方式：四轮驱动，液压悬挂系统：半分置式，动力输出轴转速：720，制动器：蹄式，变速箱：（4+1）×2，悬挂类别：1类，转向：液压。 |  | 2017 |  | 通用类 | 29.5 | 否 |  | 河南省
动力机械 | 拖拉机 | 轮式拖拉机（不含皮带传动轮式拖拉机） | 40—45马力四轮驱动拖拉机 | 轮式拖拉机 | 洛阳泰红农业机械有限公司 | 泰红404D | 12690 | 12690 | 12690 | 12690 | 0 | 0 | 0 | 0 | 0 | 0 | 功率：29.4kW，驱动方式：四轮驱动，液压悬挂系统：半分置式，动力输出轴转速：720，制动器：蹄式，变速箱：（4+1）×2，悬挂类别：1类，转向：液压。 |  | 2017 |  | 通用类 | 29.4 | 否 |  | 河南省
动力机械 | 拖拉机 | 轮式拖拉机（不含皮带传动轮式拖拉机） | 45—50马力四轮驱动拖拉机 | 轮式拖拉机 | 洛阳泰红农业机械有限公司 | 泰红454 | 14400 | 14400 | 14400 | 14400 | 0 | 0 | 0 | 0 | 0 | 0 | 功率：33.1kW，驱动方式：四轮驱动，液压悬挂系统：分置式，动力输出轴转速：720，制动器：蹄式，变速箱：（4+1）×2，悬挂类别：1类，转向：液压。 |  | 2017 |  | 通用类 | 33.1 | 否 |  | 河南省
动力机械 | 拖拉机 | 轮式拖拉机（不含皮带传动轮式拖拉机） | 50—55马力四轮驱动拖拉机 | 轮式拖拉机 | 洛阳泰红农业机械有限公司 | 泰红504 | 15750 | 15750 | 15750 | 15750 | 0 | 0 | 0 | 0 | 0 | 0 | 功率：36.8kW，驱动方式：四轮驱动，液压悬挂系统：分置式，动力输出轴转速：720，制动器：蹄式，变速箱：（4+1）×2，悬挂类别：1类，转向：液压。 |  | 2017 |  | 通用类 | 36.8 | 否 |  | 河南省
动力机械 | 拖拉机 | 轮式拖拉机（不含皮带传动轮式拖拉机） | 35—40马力两轮驱动拖拉机 | 轮式拖拉机 | 洛阳天宇机械制造有限公司 | 格朗斯-350 | 8730 | 8730 | 8730 | 8730 | 0 | 0 | 0 | 0 | 0 | 0 | 标定功率：25.8 kW，驱动方式：两轮驱动 |  | 2017 |  | 通用类 | 25.8 | 否 |  | 河南省
动力机械 | 拖拉机 | 轮式拖拉机（不含皮带传动轮式拖拉机） | 40—45马力两轮驱动拖拉机 | 轮式拖拉机 | 洛阳天宇机械制造有限公司 | 格朗斯-400 | 10260 | 10260 | 10260 | 10260 | 0 | 0 | 0 | 0 | 0 | 0 | 标定功率：29.4 kW，驱动方式：两轮驱动 |  | 2017 |  | 通用类 | 29.4 | 否 |  | 河南省
动力机械 | 拖拉机 | 轮式拖拉机（不含皮带传动轮式拖拉机） | 45—50马力两轮驱动拖拉机 | 轮式拖拉机 | 洛阳天宇机械制造有限公司 | 格朗斯-450 | 11700 | 11700 | 11700 | 11700 | 0 | 0 | 0 | 0 | 0 | 0 | 标定功率：33.1 kW，驱动方式：两轮驱动 |  | 2017 |  | 通用类 | 33.1 | 否 |  | 河南省
动力机械 | 拖拉机 | 轮式拖拉机（不含皮带传动轮式拖拉机） | 55—60马力两轮驱动拖拉机 | 轮式拖拉机 | 洛阳天宇机械制造有限公司 | 格朗斯-550 | 15300 | 15300 | 15300 | 15300 | 0 | 0 | 0 | 0 | 0 | 0 | 标定功率：40.5 kW，驱动方式：两轮驱动 |  | 2017 |  | 通用类 | 40.5 | 否 |  | 河南省
动力机械 | 拖拉机 | 轮式拖拉机（不含皮带传动轮式拖拉机） | 60—65马力两轮驱动拖拉机 | 轮式拖拉机 | 洛阳天宇机械制造有限公司 | 格朗斯-600 | 16650 | 16650 | 16650 | 16650 | 0 | 0 | 0 | 0 | 0 | 0 | 标定功率：44.1 kW，驱动方式：两轮驱动 |  | 2017 |  | 通用类 | 44.1 | 否 |  | 河南省
动力机械 | 拖拉机 | 轮式拖拉机（不含皮带传动轮式拖拉机） | 100马力及以上两轮驱动拖拉机 | 轮式拖拉机 | 洛阳天宇机械制造有限公司 | 格朗斯-1000 | 24300 | 24300 | 24300 | 24300 | 0 | 0 | 0 | 0 | 0 | 0 | 标定功率：73.5 kW，驱动方式：两轮驱动 |  | 2017 |  | 通用类 | 73.5 | 否 |  | 河南省
动力机械 | 拖拉机 | 轮式拖拉机（不含皮带传动轮式拖拉机） | 100马力及以上两轮驱动拖拉机 | 轮式拖拉机 | 洛阳天宇机械制造有限公司 | 格朗斯-1100 | 24300 | 24300 | 24300 | 24300 | 0 | 0 | 0 | 0 | 0 | 0 | 标定功率：81 kW，驱动方式：两轮驱动 |  | 2017 |  | 通用类 | 81 | 否 |  | 河南省
动力机械 | 拖拉机 | 轮式拖拉机（不含皮带传动轮式拖拉机） | 35—40马力四轮驱动拖拉机 | 轮式拖拉机 | 洛阳天宇机械制造有限公司 | 格朗斯-354 | 10800 | 10800 | 10800 | 10800 | 0 | 0 | 0 | 0 | 0 | 0 | 标定功率：25.8 kW，驱动方式：四轮驱动 |  | 2017 |  | 通用类 | 25.8 | 否 |  | 河南省
动力机械 | 拖拉机 | 轮式拖拉机（不含皮带传动轮式拖拉机） | 40—45马力四轮驱动拖拉机 | 轮式拖拉机 | 洛阳天宇机械制造有限公司 | 格朗斯-404 | 12690 | 12690 | 12690 | 12690 | 0 | 0 | 0 | 0 | 0 | 0 | 标定功率：29.4 kW，驱动方式：四轮驱动 |  | 2017 |  | 通用类 | 29.4 | 否 |  | 河南省
动力机械 | 拖拉机 | 轮式拖拉机（不含皮带传动轮式拖拉机） | 45—50马力四轮驱动拖拉机 | 轮式拖拉机 | 洛阳天宇机械制造有限公司 | 格朗斯-454 | 14400 | 14400 | 14400 | 14400 | 0 | 0 | 0 | 0 | 0 | 0 | 标定功率：33.1 kW，驱动方式：四轮驱动 |  | 2017 |  | 通用类 | 33.1 | 否 |  | 河南省
动力机械 | 拖拉机 | 轮式拖拉机（不含皮带传动轮式拖拉机） | 55—60马力四轮驱动拖拉机 | 轮式拖拉机 | 洛阳天宇机械制造有限公司 | 格朗斯-554 | 17730 | 17730 | 17730 | 17730 | 0 | 0 | 0 | 0 | 0 | 0 | 标定功率：40.5 kW，驱动方式：四轮驱动 |  | 2017 |  | 通用类 | 40.5 | 否 |  | 河南省
动力机械 | 拖拉机 | 轮式拖拉机（不含皮带传动轮式拖拉机） | 60—65马力四轮驱动拖拉机 | 轮式拖拉机 | 洛阳天宇机械制造有限公司 | 格朗斯-604 | 19530 | 19530 | 19530 | 19530 | 0 | 0 | 0 | 0 | 0 | 0 | 标定功率：44.1 kW，驱动方式：四轮驱动 |  | 2017 |  | 通用类 | 44.1 | 否 |  | 河南省
动力机械 | 拖拉机 | 轮式拖拉机（不含皮带传动轮式拖拉机） | 100—110马力四轮驱动拖拉机 | 轮式拖拉机 | 洛阳天宇机械制造有限公司 | 格朗斯-1004 | 33210 | 33210 | 33210 | 33210 | 0 | 0 | 0 | 0 | 0 | 0 | 标定功率：73.5 kW，驱动方式：四轮驱动 |  | 2017 |  | 通用类 | 73.5 | 否 |  | 河南省
动力机械 | 拖拉机 | 轮式拖拉机（不含皮带传动轮式拖拉机） | 110—120马力四轮驱动拖拉机 | 轮式拖拉机 | 洛阳天宇机械制造有限公司 | 格朗斯-1104 | 36270 | 36270 | 36270 | 36270 | 0 | 0 | 0 | 0 | 0 | 0 | 标定功率：81 kW，驱动方式：四轮驱动 |  | 2017 |  | 通用类 | 81 | 否 |  | 河南省
动力机械 | 拖拉机 | 轮式拖拉机（不含皮带传动轮式拖拉机） | 120—130马力四轮驱动拖拉机 | 轮式拖拉机 | 洛阳天宇机械制造有限公司 | 格朗斯-1204 | 50670 | 50670 | 50670 | 50670 | 0 | 0 | 0 | 0 | 0 | 0 | 标定功率：88.2 kW，驱动方式：四轮驱动 |  | 2017 |  | 通用类 | 88.2 | 否 |  | 河南省
动力机械 | 拖拉机 | 轮式拖拉机（不含皮带传动轮式拖拉机） | 130—140马力四轮驱动拖拉机 | 轮式拖拉机 | 洛阳天宇机械制造有限公司 | 格朗斯-1304 | 63900 | 63900 | 63900 | 63900 | 0 | 0 | 0 | 0 | 0 | 0 | 标定功率：95.6 kW，驱动方式：四轮驱动 |  | 2017 |  | 通用类 | 95.6 | 否 |  | 河南省
收获后处理机械 | 干燥机械 | 果蔬烘干机 | 容积50M3及以上果蔬烘干机(整体脱水) | 果蔬烘干设备 | 洛阳易通电气科技有限公司 | 5HM-160 | 19000 | 19000 | 19000 | 19000 | 0 | 0 | 0 | 0 | 0 | 0 | 内部尺寸：（长*宽*高，mm）6105*3065*2725：烘干室容积：51m3；物料盘架数量：10个；物料盘架上架物料盘数量600个；总摊料面积：160.7m2；循环风机：2*2.2kw;鼓风机：0.15kw |  | 2017 |  | 非通用类 | 4.5 | 否 |  | 河南省
动力机械 | 拖拉机 | 轮式拖拉机（不含皮带传动轮式拖拉机） | 30—35马力两轮驱动拖拉机 | 轮式拖拉机 | 洛阳映山红拖拉机有限公司 | 新东方300 | 7830 | 7830 | 7830 | 7830 | 0 | 0 | 0 | 0 | 0 | 0 | 30马力≤功率＜35马力；驱动方式：两轮驱动 |  | 2017 |  | 通用类 | 22.1 | 否 |  | 河南省
动力机械 | 拖拉机 | 轮式拖拉机（不含皮带传动轮式拖拉机） | 35—40马力两轮驱动拖拉机 | 轮式拖拉机 | 洛阳映山红拖拉机有限公司 | 新东方350D | 8730 | 8730 | 8730 | 8730 | 0 | 0 | 0 | 0 | 0 | 0 | 35马力≤功率＜40马力；驱动方式：两轮驱动 |  | 2017 |  | 通用类 | 25.7 | 否 |  | 河南省
动力机械 | 拖拉机 | 轮式拖拉机（不含皮带传动轮式拖拉机） | 40—45马力两轮驱动拖拉机 | 轮式拖拉机 | 洛阳映山红拖拉机有限公司 | 新东方400D | 10260 | 10260 | 10260 | 10260 | 0 | 0 | 0 | 0 | 0 | 0 | 40马力≤功率＜45马力；驱动方式：两轮驱动 |  | 2017 |  | 通用类 | 29.4 | 否 |  | 河南省
动力机械 | 拖拉机 | 轮式拖拉机（不含皮带传动轮式拖拉机） | 40—45马力两轮驱动拖拉机 | 轮式拖拉机 | 洛阳映山红拖拉机有限公司 | 新东方400B | 10260 | 10260 | 10260 | 10260 | 0 | 0 | 0 | 0 | 0 | 0 | 40马力≤功率＜45马力；驱动方式：两轮驱动 |  | 2017 |  | 通用类 | 29.4 | 否 |  | 河南省
动力机械 | 拖拉机 | 轮式拖拉机（不含皮带传动轮式拖拉机） | 40—45马力两轮驱动拖拉机 | 轮式拖拉机 | 洛阳映山红拖拉机有限公司 | 新东方400E | 10260 | 10260 | 10260 | 10260 | 0 | 0 | 0 | 0 | 0 | 0 | 40马力≤功率＜45马力；驱动方式：两轮驱动 |  | 2017 |  | 通用类 | 29.4 | 否 |  | 河南省
动力机械 | 拖拉机 | 轮式拖拉机（不含皮带传动轮式拖拉机） | 45—50马力两轮驱动拖拉机 | 轮式拖拉机 | 洛阳映山红拖拉机有限公司 | 新东方450B | 11700 | 11700 | 11700 | 11700 | 0 | 0 | 0 | 0 | 0 | 0 | 45马力≤功率＜50马力；驱动方式：两轮驱动 |  | 2017 |  | 通用类 | 33.08 | 否 |  | 河南省
动力机械 | 拖拉机 | 轮式拖拉机（不含皮带传动轮式拖拉机） | 50—55马力两轮驱动拖拉机 | 轮式拖拉机 | 洛阳映山红拖拉机有限公司 | 新东方500D | 12960 | 12960 | 12960 | 12960 | 0 | 0 | 0 | 0 | 0 | 0 | 50马力≤功率＜55马力；驱动方式：两轮驱动 |  | 2017 |  | 通用类 | 36.8 | 否 |  | 河南省
动力机械 | 拖拉机 | 轮式拖拉机（不含皮带传动轮式拖拉机） | 50—55马力两轮驱动拖拉机 | 轮式拖拉机 | 洛阳映山红拖拉机有限公司 | 新东方500B | 12960 | 12960 | 12960 | 12960 | 0 | 0 | 0 | 0 | 0 | 0 | 50马力≤功率＜55马力；驱动方式：两轮驱动 |  | 2017 |  | 通用类 | 36.8 | 否 |  | 河南省
动力机械 | 拖拉机 | 轮式拖拉机（不含皮带传动轮式拖拉机） | 30—35马力四轮驱动拖拉机 | 轮式拖拉机 | 洛阳映山红拖拉机有限公司 | 新东方304 | 9900 | 9900 | 9900 | 9900 | 0 | 0 | 0 | 0 | 0 | 0 | 30马力≤功率＜35马力；驱动方式：四轮驱动 |  | 2017 |  | 通用类 | 22.1 | 否 |  | 河南省
动力机械 | 拖拉机 | 轮式拖拉机（不含皮带传动轮式拖拉机） | 35—40马力四轮驱动拖拉机 | 轮式拖拉机 | 洛阳映山红拖拉机有限公司 | 新东方354D | 10800 | 10800 | 10800 | 10800 | 0 | 0 | 0 | 0 | 0 | 0 | 35马力≤功率＜40马力；驱动方式：四轮驱动 |  | 2017 |  | 通用类 | 25.7 | 否 |  | 河南省
动力机械 | 拖拉机 | 轮式拖拉机（不含皮带传动轮式拖拉机） | 40—45马力四轮驱动拖拉机 | 轮式拖拉机 | 洛阳映山红拖拉机有限公司 | 新东方404D | 12690 | 12690 | 12690 | 12690 | 0 | 0 | 0 | 0 | 0 | 0 | 40马力≤功率＜45马力；驱动方式：四轮驱动 |  | 2017 |  | 通用类 | 29.4 | 否 |  | 河南省
动力机械 | 拖拉机 | 轮式拖拉机（不含皮带传动轮式拖拉机） | 40—45马力四轮驱动拖拉机 | 轮式拖拉机 | 洛阳映山红拖拉机有限公司 | 新东方404B | 12690 | 12690 | 12690 | 12690 | 0 | 0 | 0 | 0 | 0 | 0 | 40马力≤功率＜45马力；驱动方式：四轮驱动 |  | 2017 |  | 通用类 | 29.4 | 否 |  | 河南省
动力机械 | 拖拉机 | 轮式拖拉机（不含皮带传动轮式拖拉机） | 40—45马力四轮驱动拖拉机 | 轮式拖拉机 | 洛阳映山红拖拉机有限公司 | 新东方404E | 12690 | 12690 | 12690 | 12690 | 0 | 0 | 0 | 0 | 0 | 0 | 40马力≤功率＜45马力；驱动方式：四轮驱动 |  | 2017 |  | 通用类 | 29.4 | 否 |  | 河南省
动力机械 | 拖拉机 | 轮式拖拉机（不含皮带传动轮式拖拉机） | 45—50马力四轮驱动拖拉机 | 轮式拖拉机 | 洛阳映山红拖拉机有限公司 | 新东方454B | 14400 | 14400 | 14400 | 14400 | 0 | 0 | 0 | 0 | 0 | 0 | 45马力≤功率＜50马力；驱动方式：四轮驱动 |  | 2017 |  | 通用类 | 33.08 | 否 |  | 河南省
动力机械 | 拖拉机 | 轮式拖拉机（不含皮带传动轮式拖拉机） | 50—55马力四轮驱动拖拉机 | 轮式拖拉机 | 洛阳映山红拖拉机有限公司 | 新东方504D | 15750 | 15750 | 15750 | 15750 | 0 | 0 | 0 | 0 | 0 | 0 | 50马力≤功率＜55马力；驱动方式：四轮驱动 |  | 2017 |  | 通用类 | 36.8 | 否 |  | 河南省
动力机械 | 拖拉机 | 轮式拖拉机（不含皮带传动轮式拖拉机） | 50—55马力四轮驱动拖拉机 | 轮式拖拉机 | 洛阳映山红拖拉机有限公司 | 新东方504B | 15750 | 15750 | 15750 | 15750 | 0 | 0 | 0 | 0 | 0 | 0 | 50马力≤功率＜55马力；驱动方式：四轮驱动 |  | 2017 |  | 通用类 | 36.8 | 否 |  | 河南省
动力机械 | 拖拉机 | 轮式拖拉机（不含皮带传动轮式拖拉机） | 50—55马力四轮驱动拖拉机 | 轮式拖拉机 | 洛阳映山红拖拉机有限公司 | 新东方504C | 15750 | 15750 | 15750 | 15750 | 0 | 0 | 0 | 0 | 0 | 0 | 50马力≤功率＜55马力；驱动方式：四轮驱动 |  | 2017 |  | 通用类 | 37 | 否 |  | 河南省
动力机械 | 拖拉机 | 轮式拖拉机（不含皮带传动轮式拖拉机） | 55—60马力四轮驱动拖拉机 | 轮式拖拉机 | 洛阳映山红拖拉机有限公司 | 新东方554C | 17730 | 17730 | 17730 | 17730 | 0 | 0 | 0 | 0 | 0 | 0 | 55马力≤功率＜60马力；驱动方式：四轮驱动 |  | 2017 |  | 通用类 | 40.4 | 否 |  | 河南省
动力机械 | 拖拉机 | 轮式拖拉机（不含皮带传动轮式拖拉机） | 55—60马力四轮驱动拖拉机 | 轮式拖拉机 | 洛阳映山红拖拉机有限公司 | 新东方554B | 17730 | 17730 | 17730 | 17730 | 0 | 0 | 0 | 0 | 0 | 0 | 55马力≤功率＜60马力；驱动方式：四轮驱动 |  | 2017 |  | 通用类 | 40.5 | 否 |  | 河南省
动力机械 | 拖拉机 | 轮式拖拉机（不含皮带传动轮式拖拉机） | 60—65马力四轮驱动拖拉机 | 轮式拖拉机 | 洛阳映山红拖拉机有限公司 | 新东方604B | 19530 | 19530 | 19530 | 19530 | 0 | 0 | 0 | 0 | 0 | 0 | 60马力≤功率＜65马力；驱动方式：四轮驱动 |  | 2017 |  | 通用类 | 44.1 | 否 |  | 河南省
动力机械 | 拖拉机 | 轮式拖拉机（不含皮带传动轮式拖拉机） | 65—70马力四轮驱动拖拉机 | 轮式拖拉机 | 洛阳映山红拖拉机有限公司 | 新东方654C | 21600 | 21600 | 21600 | 21600 | 0 | 0 | 0 | 0 | 0 | 0 | 65马力≤功率＜70马力；驱动方式：四轮驱动 |  | 2017 |  | 通用类 | 47.8 | 否 |  | 河南省
动力机械 | 拖拉机 | 轮式拖拉机（不含皮带传动轮式拖拉机） | 65—70马力四轮驱动拖拉机 | 轮式拖拉机 | 洛阳映山红拖拉机有限公司 | 新东方654B | 21600 | 21600 | 21600 | 21600 | 0 | 0 | 0 | 0 | 0 | 0 | 65马力≤功率＜70马力；驱动方式：四轮驱动 |  | 2017 |  | 通用类 | 47.8 | 否 |  | 河南省
动力机械 | 拖拉机 | 轮式拖拉机（不含皮带传动轮式拖拉机） | 70—75马力四轮驱动拖拉机 | 轮式拖拉机 | 洛阳映山红拖拉机有限公司 | 新东方704 | 23400 | 23400 | 23400 | 23400 | 0 | 0 | 0 | 0 | 0 | 0 | 70马力≤功率＜75马力；驱动方式：四轮驱动 |  | 2017 |  | 通用类 | 51.5 | 否 |  | 河南省
动力机械 | 拖拉机 | 轮式拖拉机（不含皮带传动轮式拖拉机） | 130—140马力四轮驱动拖拉机 | 轮式拖拉机 | 洛阳映山红拖拉机有限公司 | 新东方1304 | 63900 | 63900 | 63900 | 63900 | 0 | 0 | 0 | 0 | 0 | 0 | 130马力≤功率＜140马力；驱动方式：四轮驱动 |  | 2017 |  | 通用类 | 95.6 | 否 |  | 河南省
耕整地机械 | 耕地机械 | 微耕机 | 功率4KW及以上微耕机 | 微耕机 | 洛阳致农机械有限公司 | 1WG4.0-1 | 800 | 800 | 800 | 800 | 0 | 0 | 0 | 0 | 0 | 0 | 规格型号1WG4.0-1，前置式，1P70F汽油发动机，垂直轴功率4.0KW，转速3600r/min,人工手启动，外形尺寸1250*700*900，结构质量58kg,齿轮传动 |  | 2017 |  | 非通用类 | 4 | 否 |  | 河南省
收获后处理机械 | 仓储机械 | 简易保鲜储藏设备 | 库容200-400M3简易保鲜储藏设备 | 果蔬保鲜冷库 | 洛阳智联实业有限公司 | BXG-14/300 | 60 | 60 | 60 | 60 | 0 | 0 | 0 | 0 | 0 | 0 | 1、蔬保鲜冷藏库库体品牌:智星 规格型号:BXG-14/300 库体尺寸(M):10.56×7.68×4.2 库体材料:150MM聚苯乙烯 库内容积:302M3 容量:50T 保温门:1350X2300MM 彩钢板厚度:≥0.476MM 聚氨酯厚度:≥100MM 聚氨酯密度:≥40±2KG/M3 聚苯乙烯厚度:150MM 密聚苯乙烯:≥18KG/M3 阻燃等级:B2级 2、制冷系统(1)、制冷机组:品牌:艾默生谷轮规格型号:VR190KS-TFP-522型式:全封闭涡旋式功率:11(KW)制冷量:18.0KW(2)、冷凝器型号:FNH4-5X24功率:250X4(W)型式:风冷机风量:4X4800(M3/H)冷却面积:130(M2)(3)、控制系统品牌:智星型号:BXG-14/300果蔬保鲜冷藏库控制器测控范围:-5-15℃精度:±0.5℃4、防雨棚结构形式:钢结构支架材质:0.8MM镀锌板 |  | 2017 |  | 非通用类 | 13.99 | 否 |  | 河南
收获机械 | 谷物收获机械 | 自走轮式谷物联合收割机（全喂入） | 3—4kg/s自走轮式谷物联合收割机（全喂入） | 自走轮式谷物联合收割机 | 洛阳中收机械装备有限公司 | 4LZ-3A | 12960 | 12960 | 12960 | 12960 | 0 | 0 | 0 | 0 | 0 | 0 | 1、结构尺寸（长*宽*高cm）：656*269.6×314.3；2、整机质量（kg）：4360；3、配套动力（kw）：73.5；4、喂入量(kg/s)：3；5、割台工作幅宽(mm)：2360；6、结构型式：自走轮式；7、喂入方式：全喂入。 |  | 2017 |  | 通用类 | 73.5 | 否 |  | 河南省
收获机械 | 谷物收获机械 | 自走轮式谷物联合收割机（全喂入） | 4—5kg/s自走轮式谷物联合收割机（全喂入） | 自走轮式谷物联合收割机 | 洛阳中收机械装备有限公司 | 4LZ-4B | 13590 | 13590 | 13590 | 13590 | 0 | 0 | 0 | 0 | 0 | 0 | 1、结构尺寸（长*宽*高cm）：656*269.6*314.3；2、整机质量（kg）：4360；3、配套动力（kw）：77；4、喂入量(kg/s)：5、割台工作幅宽(mm)：2360；6、结构型式：自走轮式；7、喂入方式：全喂入。 |  | 2017 |  | 通用类 | 77 | 否 |  | 河南省
收获机械 | 谷物收获机械 | 自走轮式谷物联合收割机（全喂入） | 4—5kg/s自走轮式谷物联合收割机（全喂入） | 自走轮式谷物联合收割机 | 洛阳中收机械装备有限公司 | 4LZ-4B1 | 13590 | 13590 | 13590 | 13590 | 0 | 0 | 0 | 0 | 0 | 0 | 1、结构尺寸（长*宽*高cm）：656*285*314.3；2、整机质量（kg）：4480；3、配套动力（kw）：77；4、喂入量(kg/s)：4；5、割台工作幅宽(mm)：2500；6、结构型式：自走轮式；7、喂入方式：全喂入。 |  | 2017 |  | 通用类 | 77 | 否 |  | 河南省
收获机械 | 谷物收获机械 | 自走轮式谷物联合收割机（全喂入） | 4—5kg/s自走轮式谷物联合收割机（全喂入） | 自走轮式谷物联合收割机 | 洛阳中收机械装备有限公司 | 4LZ-4C1 | 13590 | 13590 | 13590 | 13590 | 0 | 0 | 0 | 0 | 0 | 0 | 1、结构尺寸（长*宽*高cm）：656*285*314.3；2、整机质量（kg）：4480；3、配套动力（kw）：66；4、喂入量(kg/s)：5、割台工作幅宽(mm)：2500；6、结构型式：自走轮式；7、喂入方式：全喂入。 |  | 2017 |  | 通用类 | 66 | 否 |  | 河南省
收获机械 | 谷物收获机械 | 自走轮式谷物联合收割机（全喂入） | 4—5kg/s自走轮式谷物联合收割机（全喂入） | 自走轮式谷物联合收割机 | 洛阳中收机械装备有限公司 | 4LZ-4C2 | 13590 | 13590 | 13590 | 13590 | 0 | 0 | 0 | 0 | 0 | 0 | 1、结构尺寸（长*宽*高cm）：656*247*314.3；2、整机质量（kg）：4280；3、配套动力（kw）：66；4、喂入量(kg/s)：4；5、割台工作幅宽(mm)：2134；6、结构型式：自走轮式；7、喂入方式：全喂入。 |  | 2017 |  | 通用类 | 66 | 否 |  | 河南省
收获机械 | 谷物收获机械 | 自走轮式谷物联合收割机（全喂入） | 5—6kg/s自走轮式谷物联合收割机（全喂入） | 自走轮式谷物联合收割机 | 洛阳中收机械装备有限公司 | 4LZ-5A | 29700 | 29700 | 29700 | 29700 | 0 | 0 | 0 | 0 | 0 | 0 | 1、结构尺寸（长*宽*高cm）：674*310*320；2、整机质量（kg）：4900；3、配套动力（kw）：81；4、喂入量(kg/s)：5；5、割台工作幅宽(mm)：2750；6、结构型式：自走轮式；7、喂入方式：全喂入。 |  | 2017 |  | 通用类 | 81 | 否 |  | 河南省
收获机械 | 谷物收获机械 | 自走轮式谷物联合收割机（全喂入） | 5—6kg/s自走轮式谷物联合收割机（全喂入） | 自走轮式谷物联合收割机 | 洛阳中收机械装备有限公司 | 4LZ-5B | 29700 | 29700 | 29700 | 29700 | 0 | 0 | 0 | 0 | 0 | 0 | 1、结构尺寸（长*宽*高cm）：674*285*320；2、整机质量（kg）：4800；3、配套动力（kw）：92；4、喂入量(kg/s)：5；5、割台工作幅宽(mm)：2500；6、结构型式：自走轮式；7、喂入方式：全喂入。 |  | 2017 |  | 通用类 | 92 | 否 |  | 河南省
收获机械 | 谷物收获机械 | 自走轮式谷物联合收割机（全喂入） | 5—6kg/s自走轮式谷物联合收割机（全喂入） | 自走轮式谷物联合收割机 | 洛阳中收机械装备有限公司 | 4LZ-5B1 | 29700 | 29700 | 29700 | 29700 | 0 | 0 | 0 | 0 | 0 | 0 | 1、结构尺寸（长*宽*高cm）：674*310*320；2、整机质量（kg）：4900；3、配套动力（kw）：92；4、喂入量(kg/s)：5；5、割台工作幅宽(mm)：2750；6、结构型式：自走轮式；7、喂入方式：全喂入。 |  | 2017 |  | 通用类 | 92 | 否 |  | 河南省
收获机械 | 谷物收获机械 | 自走轮式谷物联合收割机（全喂入） | 5—6kg/s自走轮式谷物联合收割机（全喂入） | 自走轮式谷物联合收割机 | 洛阳中收机械装备有限公司 | 4LZ-5C | 29700 | 29700 | 29700 | 29700 | 0 | 0 | 0 | 0 | 0 | 0 | 1、结构尺寸（长*宽*高cm）：656*247*314.3；2、整机质量（kg）：4280；3、配套动力（kw）：77；4、喂入量(kg/s)：6；5、割台工作幅宽(mm)：2134；6、结构型式：自走轮式；7、喂入方式：全喂入。 |  | 2017 |  | 通用类 | 77 | 否 |  | 河南省
收获机械 | 谷物收获机械 | 自走轮式谷物联合收割机（全喂入） | 5—6kg/s自走轮式谷物联合收割机（全喂入） | 自走轮式谷物联合收割机 | 洛阳中收机械装备有限公司 | 4LZ-5C1 | 29700 | 29700 | 29700 | 29700 | 0 | 0 | 0 | 0 | 0 | 0 | 1、结构尺寸（长*宽*高cm）：656*269.6314.3；2、整机质量（kg）：4360；3、配套动力（kw）：77；4、喂入量(kg/s)：5、割台工作幅宽(mm)：2360；6、结构型式：自走轮式；7、喂入方式：全喂入。 |  | 2017 |  | 通用类 | 77 | 否 |  | 河南省
收获机械 | 谷物收获机械 | 自走轮式谷物联合收割机（全喂入） | 6—7kg/s自走轮式谷物联合收割机（全喂入） | 自走轮式谷物联合收割机 | 洛阳中收机械装备有限公司 | 4LZ-6B | 34470 | 34470 | 34470 | 34470 | 0 | 0 | 0 | 0 | 0 | 0 | 1、结构尺寸（长*宽*高cm）：674*310*320；2、整机质量（kg）：4900；3、配套动力（kw）：98/103；4、喂入量（kg/s）：6；5、割台工作幅宽(mm)：2750；6、结构型式：自走轮式；7、喂入方式：全喂入 |  | 2017 |  | 通用类 | 98 | 否 |  | 河南省
收获机械 | 谷物收获机械 | 自走轮式谷物联合收割机（全喂入） | 6—7kg/s自走轮式谷物联合收割机（全喂入） | 自走轮式谷物联合收割机 | 洛阳中收机械装备有限公司 | 4LZ-6B1 | 34470 | 34470 | 34470 | 34470 | 0 | 0 | 0 | 0 | 0 | 0 | 1、结构尺寸（长*宽*高cm）：674*285*320；2、整机质量（kg）：5200；3、配套动力（kw）：81/85；4、喂入量（kg/s）：6；5、割台工作幅宽(mm)：2500；6、结构型式：自走轮式；7、喂入方式：全喂入。 |  | 2017 |  | 通用类 | 81 | 否 |  | 河南省
收获机械 | 谷物收获机械 | 自走轮式谷物联合收割机（全喂入） | 6—7kg/s自走轮式谷物联合收割机（全喂入） | 自走轮式谷物联合收割机 | 洛阳中收机械装备有限公司 | 4LZ-6B2 | 34470 | 34470 | 34470 | 34470 | 0 | 0 | 0 | 0 | 0 | 0 | 1、结构尺寸（长*宽*高cm）：674*310*320；2、整机质量（kg）：5200；3、配套动力（kw）：98；4、喂入量（kg/s）：6；5、割台工作幅宽(mm)：2750；6、结构型式：自走轮式；7、喂入方式：全喂入。 |  | 2017 |  | 通用类 | 81 | 否 |  | 河南省
收获机械 | 谷物收获机械 | 自走轮式谷物联合收割机（全喂入） | 6—7kg/s自走轮式谷物联合收割机（全喂入） | 自走轮式谷物联合收割机 | 洛阳中收机械装备有限公司 | 4LZ-6B3 | 34470 | 34470 | 34470 | 34470 | 0 | 0 | 0 | 0 | 0 | 0 | 1、结构尺寸（长*宽*高cm）：674*285*320；2、整机质量（kg）：5200；3、配套动力（kw）：98；4、喂入量（kg/s）：6；5、割台工作幅宽(mm)：2500；6、结构型式：自走轮式；7、喂入方式：全喂入。 |  | 2017 |  | 通用类 | 98 | 否 |  | 河南省
收获机械 | 谷物收获机械 | 自走轮式谷物联合收割机（全喂入） | 7—8kg/s自走轮式谷物联合收割机（全喂入） | 自走轮式谷物联合收割机 | 洛阳中收机械装备有限公司 | 4LZ-7 | 54000 | 54000 | 54000 | 54000 | 0 | 0 | 0 | 0 | 0 | 0 | 1、结构尺寸（长*宽*高cm）：674*300/310*320；2、整机质量（kg）：5200；3、配套动力（kw）：98/103；4、喂入量(kg/s)：7；5、割台工作幅宽(mm)：2550/2750；6、结构型式： 轮式自走式；7、喂入方式： 全喂入。 |  | 2017 |  | 通用类 | 98 | 否 |  | 河南省
收获机械 | 谷物收获机械 | 自走轮式谷物联合收割机（全喂入） | 7—8kg/s自走轮式谷物联合收割机（全喂入） | 自走轮式谷物联合收割机 | 洛阳中收机械装备有限公司 | 4LZ-7A | 54000 | 54000 | 54000 | 54000 | 0 | 0 | 0 | 0 | 0 | 0 | 1、工作状态外形尺寸(长*宽*高)m：799*360/380*334；2、结构型式:自走轮式；3、喂入量(kg/s):7；4、割台工作幅宽(m):3.25/3.45；5、配套发动机额定功率(kW):113/118。 |  | 2017 |  | 通用类 | 113 | 否 |  | 河南省
收获机械 | 谷物收获机械 | 自走轮式谷物联合收割机（全喂入） | 8kg/s及以上自走轮式谷物联合收割机（全喂入） | 自走轮式谷物联合收割机 | 洛阳中收机械装备有限公司 | 4LZ-8A | 90000 | 90000 | 90000 | 90000 | 0 | 0 | 0 | 0 | 0 | 0 | 1、工作状态外形尺寸(长*宽*高)m：799*380/395*334；2、结构型式:自走轮式；3、喂入量(kg/s):8；4、割台工作幅宽(m):3.45/3.6；5、配套发动机额定功率(kW):113/118。 |  | 2017 |  | 通用类 | 113 | 否 |  | 河南省
收获机械 | 谷物收获机械 | 自走轮式谷物联合收割机（全喂入） | 8kg/s及以上自走轮式谷物联合收割机（全喂入） | 自走轮式谷物联合收割机 | 洛阳中收机械装备有限公司 | 4LZ-8B | 90000 | 90000 | 90000 | 90000 | 0 | 0 | 0 | 0 | 0 | 0 | 1、工作状态外形尺寸(长*宽*高)m：690*335*328；2、结构型式:自走轮式；3、喂入量(kg/s):8；4、割台工作幅宽(m):3；5、配套发动机额定功率(kW):113/118。 |  | 2017 |  | 通用类 | 113 | 否 |  | 河南省
耕整地机械 | 耕地机械 | 微耕机 | 功率4KW以下微耕机 | 微耕机 | 洛阳卓格哈斯机械有限公司 | 1WG-3.8Q1 | 600 | 600 | 600 | 600 | 0 | 0 | 0 | 0 | 0 | 0 | 发动机形式：汽油；传动方式：齿轮传动；配套功率：3.8kW；外形尺寸（长×宽×高）：130cm×45cm×68cm；耕宽：105cm；耕深:10cm-18cm |  | 2017 |  | 非通用类 | 3.8 | 否 |  | 河南省
耕整地机械 | 耕地机械 | 微耕机 | 功率4KW以下微耕机 | 微耕机 | 洛阳卓格哈斯机械有限公司 | 1WG-3.8Q2 | 600 | 600 | 600 | 600 | 0 | 0 | 0 | 0 | 0 | 0 | 发动机形式：汽油；传动方式：三角皮带传动；配套功率：3.8kW；外形尺寸（长×宽×高）：148cm×95cm×97cm；耕宽：105cm；耕深：10cm-15cm |  | 2017 |  | 非通用类 | 3.8 | 否 |  | 河南省
耕整地机械 | 耕地机械 | 微耕机 | 功率4KW及以上微耕机 | 微耕机 | 洛阳卓格哈斯机械有限公司 | 1WG-4.1B | 800 | 800 | 800 | 800 | 0 | 0 | 0 | 0 | 0 | 0 | 发动机形式：汽油；传动方式：齿轮传动；配套功率：4.1kW；外形尺寸（长×宽×高）：100cm×40cm×74cm；耕宽：105cm；耕深：10cm-18cm |  | 2017 |  | 非通用类 | 4.1 | 否 |  | 河南省
耕整地机械 | 耕地机械 | 微耕机 | 功率4KW及以上微耕机 | 微耕机 | 洛阳卓格哈斯机械有限公司 | 1WG-4.1Q-L | 800 | 800 | 800 | 800 | 0 | 0 | 0 | 0 | 0 | 0 | 发动机形式：汽油；传动方式：齿轮传动；配套功率：4.1kW；外形尺寸（长×宽×高）：100cm×40cm×74cm；耕宽：105cm；耕深：10cm-18cm |  | 2017 |  | 非通用类 | 4.1 | 否 |  | 河南省
耕整地机械 | 耕地机械 | 微耕机 | 功率4KW及以上微耕机 | 微耕机 | 洛阳卓格哈斯机械有限公司 | 1WG-4QG | 800 | 800 | 800 | 800 | 0 | 0 | 0 | 0 | 0 | 0 | 发动机形式：汽油；传动方式：齿轮传动；配套功率：4kW；外形尺寸（长×宽×高）：140cm×75cm×64cm；耕宽：60cm-90cm；耕深：10cm-15cm |  | 2017 |  | 非通用类 | 4 | 否 |  | 河南省
耕整地机械 | 耕地机械 | 微耕机 | 功率4KW及以上微耕机 | 微耕机 | 洛阳卓格哈斯机械有限公司 | 1WG-4QS | 800 | 800 | 800 | 800 | 0 | 0 | 0 | 0 | 0 | 0 | 发动机形式：汽油；传动方式：齿轮传动；配套功率：4kW；外形尺寸（长×宽×高）：150cm×71cm×75cm；耕宽：65cm；耕深：10cm-12cm |  | 2017 |  | 非通用类 | 4 | 否 |  | 河南省
耕整地机械 | 耕地机械 | 微耕机 | 功率4KW及以上微耕机 | 微耕机 | 洛阳卓格哈斯机械有限公司 | 1WG-5.2QFS | 800 | 800 | 800 | 800 | 0 | 0 | 0 | 0 | 0 | 0 | 发动机形式：汽油；传动方式：齿轮+链条；配套功率：5.2kW；外形尺寸（长×宽×高）：143.9cm×71cm×102.9cm；耕宽：65cm；耕深：10cm-15cm |  | 2017 |  | 非通用类 | 5.2 | 否 |  | 河南省
耕整地机械 | 耕地机械 | 微耕机 | 功率4KW及以上微耕机 | 微耕机 | 洛阳卓格哈斯机械有限公司 | 1WG-4A | 800 | 800 | 800 | 800 | 0 | 0 | 0 | 0 | 0 | 0 | 发动机形式：风冷柴油；传动方式：齿轮传动；配套功率：4kW；外形尺寸（长×宽×高）：152cm×95cm×80cm；耕宽：105cm；耕深：10cm-15cm |  | 2017 |  | 非通用类 | 4 | 否 |  | 河南省
耕整地机械 | 耕地机械 | 微耕机 | 功率4KW及以上微耕机 | 微耕机 | 洛阳卓格哈斯机械有限公司 | 1WG-4 | 800 | 800 | 800 | 800 | 0 | 0 | 0 | 0 | 0 | 0 | 发动机形式：风冷柴油；传动方式：齿轮传动；配套功率：4kW；外形尺寸（长×宽×高）：175cm×105cm×80cm；耕宽：105cm；耕深：10cm-15cm |  | 2017 |  | 非通用类 | 4 | 否 |  | 河南省
耕整地机械 | 耕地机械 | 微耕机 | 功率4KW及以上微耕机 | 微耕机 | 洛阳卓格哈斯机械有限公司 | 1WG-6.3 | 800 | 800 | 800 | 800 | 0 | 0 | 0 | 0 | 0 | 0 | 发动机形式：风冷柴油；传动方式：齿轮传动；配套功率：6.3kW；外形尺寸（长×宽×高）：175cm×135cm×80cm；耕宽：105cm-140cm；耕深：10cm-15cm |  | 2017 |  | 非通用类 | 6.3 | 否 |  | 河南省
动力机械 | 拖拉机 | 轮式拖拉机（不含皮带传动轮式拖拉机） | 20—25马力两轮驱动拖拉机 | 轮式拖拉机 | 马恒达悦达(盐城)拖拉机有限公司 | 黄海金马-220 | 5670 | 5670 | 5670 | 5670 | 0 | 0 | 0 | 0 | 0 | 0 | 驱动轮数：两轮驱动；发动机功率（kW）：16.2 |  | 2017 |  | 通用类 | 16.2 | 否 |  | 江苏省
动力机械 | 拖拉机 | 轮式拖拉机（不含皮带传动轮式拖拉机） | 25—30马力两轮驱动拖拉机 | 轮式拖拉机 | 马恒达悦达(盐城)拖拉机有限公司 | 黄海金马-250B | 7020 | 7020 | 7020 | 7020 | 0 | 0 | 0 | 0 | 0 | 0 | 驱动轮数：两轮驱动；发动机功率（kW）：18.39 |  | 2017 |  | 通用类 | 18.39 | 否 |  | 江苏省
动力机械 | 拖拉机 | 轮式拖拉机（不含皮带传动轮式拖拉机） | 25—30马力两轮驱动拖拉机 | 轮式拖拉机 | 马恒达悦达(盐城)拖拉机有限公司 | 黄海金马-250 | 7020 | 7020 | 7020 | 7020 | 0 | 0 | 0 | 0 | 0 | 0 | 驱动轮数：两轮驱动；发动机功率（kW）：18.39 |  | 2017 |  | 通用类 | 18.39 | 否 |  | 江苏省
动力机械 | 拖拉机 | 轮式拖拉机（不含皮带传动轮式拖拉机） | 25—30马力两轮驱动拖拉机 | 轮式拖拉机 | 马恒达悦达(盐城)拖拉机有限公司 | 黄海金马-250A | 7020 | 7020 | 7020 | 7020 | 0 | 0 | 0 | 0 | 0 | 0 | 驱动轮数：两轮驱动；发动机功率（kW）：18.4 |  | 2017 |  | 通用类 | 18.4 | 否 |  | 江苏省
动力机械 | 拖拉机 | 轮式拖拉机（不含皮带传动轮式拖拉机） | 30—35马力两轮驱动拖拉机 | 轮式拖拉机 | 马恒达悦达(盐城)拖拉机有限公司 | 黄海金马-300A | 7830 | 7830 | 7830 | 7830 | 0 | 0 | 0 | 0 | 0 | 0 | 驱动轮数：两轮驱动；发动机功率（kW）：22.1 |  | 2017 |  | 通用类 | 22.1 | 否 |  | 江苏省
动力机械 | 拖拉机 | 轮式拖拉机（不含皮带传动轮式拖拉机） | 30—35马力两轮驱动拖拉机 | 轮式拖拉机 | 马恒达悦达(盐城)拖拉机有限公司 | 黄海金马-300 | 7830 | 7830 | 7830 | 7830 | 0 | 0 | 0 | 0 | 0 | 0 | 驱动轮数：两轮驱动；发动机功率（kW）：22.1 |  | 2017 |  | 通用类 | 22.1 | 否 |  | 江苏省
动力机械 | 拖拉机 | 轮式拖拉机（不含皮带传动轮式拖拉机） | 30—35马力两轮驱动拖拉机 | 轮式拖拉机 | 马恒达悦达(盐城)拖拉机有限公司 | 黄海金马-300C | 7830 | 7830 | 7830 | 7830 | 0 | 0 | 0 | 0 | 0 | 0 | 驱动轮数：两轮驱动；发动机功率（kW）：22.05 |  | 2017 |  | 通用类 | 22.05 | 否 |  | 江苏省
动力机械 | 拖拉机 | 轮式拖拉机（不含皮带传动轮式拖拉机） | 30—35马力两轮驱动拖拉机 | 轮式拖拉机 | 马恒达悦达(盐城)拖拉机有限公司 | 黄海金马-300D | 7830 | 7830 | 7830 | 7830 | 0 | 0 | 0 | 0 | 0 | 0 | 驱动轮数：两轮驱动；发动机功率（kW）：22.1 |  | 2017 |  | 通用类 | 22.1 | 否 |  | 江苏省
动力机械 | 拖拉机 | 轮式拖拉机（不含皮带传动轮式拖拉机） | 35—40马力两轮驱动拖拉机 | 轮式拖拉机 | 马恒达悦达(盐城)拖拉机有限公司 | 黄海金马-350 | 8730 | 8730 | 8730 | 8730 | 0 | 0 | 0 | 0 | 0 | 0 | 驱动轮数：两轮驱动；发动机功率（kW）：25.74 |  | 2017 |  | 通用类 | 25.74 | 否 |  | 江苏省
动力机械 | 拖拉机 | 轮式拖拉机（不含皮带传动轮式拖拉机） | 35—40马力两轮驱动拖拉机 | 轮式拖拉机 | 马恒达悦达(盐城)拖拉机有限公司 | 黄海金马-350C | 8730 | 8730 | 8730 | 8730 | 0 | 0 | 0 | 0 | 0 | 0 | 驱动轮数：两轮驱动；发动机功率（kW）：25.8 |  | 2017 |  | 通用类 | 25.8 | 否 |  | 江苏省
动力机械 | 拖拉机 | 轮式拖拉机（不含皮带传动轮式拖拉机） | 35—40马力两轮驱动拖拉机 | 轮式拖拉机 | 马恒达悦达(盐城)拖拉机有限公司 | 黄海金马-350D | 8730 | 8730 | 8730 | 8730 | 0 | 0 | 0 | 0 | 0 | 0 | 驱动轮数：两轮驱动；发动机功率（kW）：25.7 |  | 2017 |  | 通用类 | 25.7 | 否 |  | 江苏省
动力机械 | 拖拉机 | 轮式拖拉机（不含皮带传动轮式拖拉机） | 40—45马力两轮驱动拖拉机 | 轮式拖拉机 | 马恒达悦达(盐城)拖拉机有限公司 | 黄海金马-400A | 10260 | 10260 | 10260 | 10260 | 0 | 0 | 0 | 0 | 0 | 0 | 驱动轮数：两轮驱动；发动机功率（kW）：29.4 |  | 2017 |  | 通用类 | 29.4 | 否 |  | 江苏省
动力机械 | 拖拉机 | 轮式拖拉机（不含皮带传动轮式拖拉机） | 40—45马力两轮驱动拖拉机 | 轮式拖拉机 | 马恒达悦达(盐城)拖拉机有限公司 | 黄海金马-400 | 10260 | 10260 | 10260 | 10260 | 0 | 0 | 0 | 0 | 0 | 0 | 驱动轮数：两轮驱动；发动机功率（kW）：29.4 |  | 2017 |  | 通用类 | 29.4 | 否 |  | 江苏省
动力机械 | 拖拉机 | 轮式拖拉机（不含皮带传动轮式拖拉机） | 40—45马力两轮驱动拖拉机 | 轮式拖拉机 | 马恒达悦达(盐城)拖拉机有限公司 | 黄海金马-400-1 | 10260 | 10260 | 10260 | 10260 | 0 | 0 | 0 | 0 | 0 | 0 | 驱动轮数：两轮驱动；发动机功率（kW）：29.4 |  | 2017 |  | 通用类 | 29.4 | 否 |  | 江苏省
动力机械 | 拖拉机 | 轮式拖拉机（不含皮带传动轮式拖拉机） | 40—45马力两轮驱动拖拉机 | 轮式拖拉机 | 马恒达悦达(盐城)拖拉机有限公司 | 黄海金马-400C | 10260 | 10260 | 10260 | 10260 | 0 | 0 | 0 | 0 | 0 | 0 | 驱动轮数：两轮驱动；发动机功率（kW）：29.4 |  | 2017 |  | 通用类 | 29.4 | 否 |  | 江苏省
动力机械 | 拖拉机 | 轮式拖拉机（不含皮带传动轮式拖拉机） | 40—45马力两轮驱动拖拉机 | 轮式拖拉机 | 马恒达悦达(盐城)拖拉机有限公司 | 黄海金马-400D | 10260 | 10260 | 10260 | 10260 | 0 | 0 | 0 | 0 | 0 | 0 | 驱动轮数：两轮驱动；发动机功率（kW）：29.4 |  | 2017 |  | 通用类 | 29.4 | 否 |  | 江苏省
动力机械 | 拖拉机 | 轮式拖拉机（不含皮带传动轮式拖拉机） | 45—50马力两轮驱动拖拉机 | 轮式拖拉机 | 马恒达悦达(盐城)拖拉机有限公司 | 黄海金马-450A | 11700 | 11700 | 11700 | 11700 | 0 | 0 | 0 | 0 | 0 | 0 | 驱动轮数：两轮驱动；发动机功率（kW）：33.1 |  | 2017 |  | 通用类 | 33.1 | 否 |  | 江苏省
动力机械 | 拖拉机 | 轮式拖拉机（不含皮带传动轮式拖拉机） | 45—50马力两轮驱动拖拉机 | 轮式拖拉机 | 马恒达悦达(盐城)拖拉机有限公司 | 黄海金马-450 | 11700 | 11700 | 11700 | 11700 | 0 | 0 | 0 | 0 | 0 | 0 | 驱动轮数：两轮驱动；发动机功率（kW）：33.1 |  | 2017 |  | 通用类 | 33.1 | 否 |  | 江苏省
动力机械 | 拖拉机 | 轮式拖拉机（不含皮带传动轮式拖拉机） | 45—50马力两轮驱动拖拉机 | 轮式拖拉机 | 马恒达悦达(盐城)拖拉机有限公司 | 黄海金马-450-1 | 11700 | 11700 | 11700 | 11700 | 0 | 0 | 0 | 0 | 0 | 0 | 驱动轮数：两轮驱动；发动机功率（kW）：33.1 |  | 2017 |  | 通用类 | 33.1 | 否 |  | 江苏省
动力机械 | 拖拉机 | 轮式拖拉机（不含皮带传动轮式拖拉机） | 50—55马力两轮驱动拖拉机 | 轮式拖拉机 | 马恒达悦达(盐城)拖拉机有限公司 | 黄海金马-500A | 12960 | 12960 | 12960 | 12960 | 0 | 0 | 0 | 0 | 0 | 0 | 驱动轮数：两轮驱动；发动机功率（kW）：36.8 |  | 2017 |  | 通用类 | 36.8 | 否 |  | 江苏省
动力机械 | 拖拉机 | 轮式拖拉机（不含皮带传动轮式拖拉机） | 50—55马力两轮驱动拖拉机 | 轮式拖拉机 | 马恒达悦达(盐城)拖拉机有限公司 | 黄海金马-500 | 12960 | 12960 | 12960 | 12960 | 0 | 0 | 0 | 0 | 0 | 0 | 驱动轮数：两轮驱动；发动机功率（kW）：37 |  | 2017 |  | 通用类 | 37 | 否 |  | 江苏省
动力机械 | 拖拉机 | 轮式拖拉机（不含皮带传动轮式拖拉机） | 50—55马力两轮驱动拖拉机 | 轮式拖拉机 | 马恒达悦达(盐城)拖拉机有限公司 | 黄海金马-500-1 | 12960 | 12960 | 12960 | 12960 | 0 | 0 | 0 | 0 | 0 | 0 | 驱动轮数：两轮驱动；发动机功率（kW）：37 |  | 2017 |  | 通用类 | 37 | 否 |  | 江苏省
动力机械 | 拖拉机 | 轮式拖拉机（不含皮带传动轮式拖拉机） | 50—55马力两轮驱动拖拉机 | 轮式拖拉机 | 马恒达悦达(盐城)拖拉机有限公司 | 黄海金马-500B | 12960 | 12960 | 12960 | 12960 | 0 | 0 | 0 | 0 | 0 | 0 | 驱动轮数：两轮驱动；发动机功率（kW）：36.8 |  | 2017 |  | 通用类 | 36.8 | 否 |  | 江苏省
动力机械 | 拖拉机 | 轮式拖拉机（不含皮带传动轮式拖拉机） | 50—55马力两轮驱动拖拉机 | 轮式拖拉机 | 马恒达悦达(盐城)拖拉机有限公司 | 黄海金马-500C | 12960 | 12960 | 12960 | 12960 | 0 | 0 | 0 | 0 | 0 | 0 | 驱动轮数：两轮驱动；发动机功率（kW）：36.8 |  | 2017 |  | 通用类 | 36.8 | 否 |  | 江苏省
动力机械 | 拖拉机 | 轮式拖拉机（不含皮带传动轮式拖拉机） | 50—55马力两轮驱动拖拉机 | 轮式拖拉机 | 马恒达悦达(盐城)拖拉机有限公司 | 黄海金马-500D | 12960 | 12960 | 12960 | 12960 | 0 | 0 | 0 | 0 | 0 | 0 | 驱动轮数：两轮驱动；发动机功率（kW）：36.75 |  | 2017 |  | 通用类 | 36.75 | 否 |  | 江苏省
动力机械 | 拖拉机 | 轮式拖拉机（不含皮带传动轮式拖拉机） | 55—60马力两轮驱动拖拉机 | 轮式拖拉机 | 马恒达悦达(盐城)拖拉机有限公司 | 黄海金马-550 | 15300 | 15300 | 15300 | 15300 | 0 | 0 | 0 | 0 | 0 | 0 | 驱动轮数：两轮驱动；发动机功率（kW）：40.5 |  | 2017 |  | 通用类 | 40.5 | 否 |  | 江苏省
动力机械 | 拖拉机 | 轮式拖拉机（不含皮带传动轮式拖拉机） | 55—60马力两轮驱动拖拉机 | 轮式拖拉机 | 马恒达悦达(盐城)拖拉机有限公司 | 黄海金马-550-1 | 15300 | 15300 | 15300 | 15300 | 0 | 0 | 0 | 0 | 0 | 0 | 驱动轮数：两轮驱动；发动机功率（kW）：40.5 |  | 2017 |  | 通用类 | 40.5 | 否 |  | 江苏省
动力机械 | 拖拉机 | 轮式拖拉机（不含皮带传动轮式拖拉机） | 55—60马力两轮驱动拖拉机 | 轮式拖拉机 | 马恒达悦达(盐城)拖拉机有限公司 | 黄海金马-550B | 15300 | 15300 | 15300 | 15300 | 0 | 0 | 0 | 0 | 0 | 0 | 驱动轮数：两轮驱动；发动机功率（kW）：40.4 |  | 2017 |  | 通用类 | 40.4 | 否 |  | 江苏省
动力机械 | 拖拉机 | 轮式拖拉机（不含皮带传动轮式拖拉机） | 60—65马力两轮驱动拖拉机 | 轮式拖拉机 | 马恒达悦达(盐城)拖拉机有限公司 | 黄海金马-600 | 16650 | 16650 | 16650 | 16650 | 0 | 0 | 0 | 0 | 0 | 0 | 驱动轮数：两轮驱动；发动机功率（kW）：44.1 |  | 2017 |  | 通用类 | 44.1 | 否 |  | 江苏省
动力机械 | 拖拉机 | 轮式拖拉机（不含皮带传动轮式拖拉机） | 60—65马力两轮驱动拖拉机 | 轮式拖拉机 | 马恒达悦达(盐城)拖拉机有限公司 | 黄海金马-600-1 | 16650 | 16650 | 16650 | 16650 | 0 | 0 | 0 | 0 | 0 | 0 | 驱动轮数：两轮驱动；发动机功率（kW）：44.1 |  | 2017 |  | 通用类 | 44.1 | 否 |  | 江苏省
动力机械 | 拖拉机 | 轮式拖拉机（不含皮带传动轮式拖拉机） | 60—65马力两轮驱动拖拉机 | 轮式拖拉机 | 马恒达悦达(盐城)拖拉机有限公司 | 黄海金马-600C | 16650 | 16650 | 16650 | 16650 | 0 | 0 | 0 | 0 | 0 | 0 | 驱动轮数：两轮驱动；发动机功率（kW）：44.1 |  | 2017 |  | 通用类 | 44.1 | 否 |  | 江苏省
动力机械 | 拖拉机 | 轮式拖拉机（不含皮带传动轮式拖拉机） | 60—65马力两轮驱动拖拉机 | 轮式拖拉机 | 马恒达悦达(盐城)拖拉机有限公司 | 黄海金马-600D | 16650 | 16650 | 16650 | 16650 | 0 | 0 | 0 | 0 | 0 | 0 | 驱动轮数：两轮驱动；发动机功率（kW）：44.1 |  | 2017 |  | 通用类 | 44.1 | 否 |  | 江苏省
动力机械 | 拖拉机 | 轮式拖拉机（不含皮带传动轮式拖拉机） | 65—70马力两轮驱动拖拉机 | 轮式拖拉机 | 马恒达悦达(盐城)拖拉机有限公司 | 黄海金马-650 | 17550 | 17550 | 17550 | 17550 | 0 | 0 | 0 | 0 | 0 | 0 | 驱动轮数：两轮驱动；发动机功率（kW）：48 |  | 2017 |  | 通用类 | 48 | 否 |  | 江苏省
动力机械 | 拖拉机 | 轮式拖拉机（不含皮带传动轮式拖拉机） | 65—70马力两轮驱动拖拉机 | 轮式拖拉机 | 马恒达悦达(盐城)拖拉机有限公司 | 黄海金马-650-1 | 17550 | 17550 | 17550 | 17550 | 0 | 0 | 0 | 0 | 0 | 0 | 驱动轮数：两轮驱动；发动机功率（kW）：48 |  | 2017 |  | 通用类 | 48 | 否 |  | 江苏省
动力机械 | 拖拉机 | 轮式拖拉机（不含皮带传动轮式拖拉机） | 70—75马力两轮驱动拖拉机 | 轮式拖拉机 | 马恒达悦达(盐城)拖拉机有限公司 | 黄海金马-700 | 18000 | 18000 | 18000 | 18000 | 0 | 0 | 0 | 0 | 0 | 0 | 驱动轮数：两轮驱动；发动机功率（kW）：51.5 |  | 2017 |  | 通用类 | 51.5 | 否 |  | 江苏省
动力机械 | 拖拉机 | 轮式拖拉机（不含皮带传动轮式拖拉机） | 70—75马力两轮驱动拖拉机 | 轮式拖拉机 | 马恒达悦达(盐城)拖拉机有限公司 | 黄海金马-700-1 | 18000 | 18000 | 18000 | 18000 | 0 | 0 | 0 | 0 | 0 | 0 | 驱动轮数：两轮驱动；发动机功率（kW）：51.5 |  | 2017 |  | 通用类 | 51.5 | 否 |  | 江苏省
动力机械 | 拖拉机 | 轮式拖拉机（不含皮带传动轮式拖拉机） | 70—75马力两轮驱动拖拉机 | 轮式拖拉机 | 马恒达悦达(盐城)拖拉机有限公司 | 黄海金马-700A | 18000 | 18000 | 18000 | 18000 | 0 | 0 | 0 | 0 | 0 | 0 | 驱动轮数：两轮驱动；发动机功率（kW）：51.5 |  | 2017 |  | 通用类 | 51.5 | 否 |  | 江苏省
动力机械 | 拖拉机 | 轮式拖拉机（不含皮带传动轮式拖拉机） | 70—75马力两轮驱动拖拉机 | 轮式拖拉机 | 马恒达悦达(盐城)拖拉机有限公司 | 黄海金马-700A-1 | 18000 | 18000 | 18000 | 18000 | 0 | 0 | 0 | 0 | 0 | 0 | 驱动轮数：两轮驱动；发动机功率（kW）：51.5 |  | 2017 |  | 通用类 | 51.5 | 否 |  | 江苏省
动力机械 | 拖拉机 | 轮式拖拉机（不含皮带传动轮式拖拉机） | 75—80马力两轮驱动拖拉机 | 轮式拖拉机 | 马恒达悦达(盐城)拖拉机有限公司 | 黄海金马-750 | 18900 | 18900 | 18900 | 18900 | 0 | 0 | 0 | 0 | 0 | 0 | 驱动轮数：两轮驱动；发动机功率（kW）：55 |  | 2017 |  | 通用类 | 55 | 否 |  | 江苏省
动力机械 | 拖拉机 | 轮式拖拉机（不含皮带传动轮式拖拉机） | 75—80马力两轮驱动拖拉机 | 轮式拖拉机 | 马恒达悦达(盐城)拖拉机有限公司 | 黄海金马-750-1 | 18900 | 18900 | 18900 | 18900 | 0 | 0 | 0 | 0 | 0 | 0 | 驱动轮数：两轮驱动；发动机功率（kW）：55 |  | 2017 |  | 通用类 | 55 | 否 |  | 江苏省
动力机械 | 拖拉机 | 轮式拖拉机（不含皮带传动轮式拖拉机） | 80—85马力两轮驱动拖拉机 | 轮式拖拉机 | 马恒达悦达(盐城)拖拉机有限公司 | 黄海金马-800 | 19620 | 19620 | 19620 | 19620 | 0 | 0 | 0 | 0 | 0 | 0 | 驱动轮数：两轮驱动；发动机功率（kW）：59 |  | 2017 |  | 通用类 | 59 | 否 |  | 江苏省
动力机械 | 拖拉机 | 轮式拖拉机（不含皮带传动轮式拖拉机） | 80—85马力两轮驱动拖拉机 | 轮式拖拉机 | 马恒达悦达(盐城)拖拉机有限公司 | 黄海金马-800-1 | 19620 | 19620 | 19620 | 19620 | 0 | 0 | 0 | 0 | 0 | 0 | 驱动轮数：两轮驱动；发动机功率（kW）：59 |  | 2017 |  | 通用类 | 59 | 否 |  | 江苏省
动力机械 | 拖拉机 | 轮式拖拉机（不含皮带传动轮式拖拉机） | 85—90马力两轮驱动拖拉机 | 轮式拖拉机 | 马恒达悦达(盐城)拖拉机有限公司 | 黄海金马-850 | 20700 | 20700 | 20700 | 20700 | 0 | 0 | 0 | 0 | 0 | 0 | 驱动轮数：两轮驱动；发动机功率（kW）：62.5 |  | 2017 |  | 通用类 | 62.5 | 否 |  | 江苏省
动力机械 | 拖拉机 | 轮式拖拉机（不含皮带传动轮式拖拉机） | 85—90马力两轮驱动拖拉机 | 轮式拖拉机 | 马恒达悦达(盐城)拖拉机有限公司 | 黄海金马-850-1 | 20700 | 20700 | 20700 | 20700 | 0 | 0 | 0 | 0 | 0 | 0 | 驱动轮数：两轮驱动；发动机功率（kW）：62.5 |  | 2017 |  | 通用类 | 62.5 | 否 |  | 江苏省
动力机械 | 拖拉机 | 轮式拖拉机（不含皮带传动轮式拖拉机） | 90—95马力两轮驱动拖拉机 | 轮式拖拉机 | 马恒达悦达(盐城)拖拉机有限公司 | 黄海金马-900 | 22500 | 22500 | 22500 | 22500 | 0 | 0 | 0 | 0 | 0 | 0 | 驱动轮数：两轮驱动；发动机功率（kW）：66.2 |  | 2017 |  | 通用类 | 66.2 | 否 |  | 江苏省
动力机械 | 拖拉机 | 轮式拖拉机（不含皮带传动轮式拖拉机） | 90—95马力两轮驱动拖拉机 | 轮式拖拉机 | 马恒达悦达(盐城)拖拉机有限公司 | 黄海金马-900-1 | 22500 | 22500 | 22500 | 22500 | 0 | 0 | 0 | 0 | 0 | 0 | 驱动轮数：两轮驱动；发动机功率（kW）：66.2 |  | 2017 |  | 通用类 | 66.2 | 否 |  | 江苏省
动力机械 | 拖拉机 | 轮式拖拉机（不含皮带传动轮式拖拉机） | 90—95马力两轮驱动拖拉机 | 轮式拖拉机 | 马恒达悦达(盐城)拖拉机有限公司 | 黄海金马-900A | 22500 | 22500 | 22500 | 22500 | 0 | 0 | 0 | 0 | 0 | 0 | 驱动轮数：两轮驱动；发动机功率（kW）：66.2 |  | 2017 |  | 通用类 | 66.2 | 否 |  | 江苏省
动力机械 | 拖拉机 | 轮式拖拉机（不含皮带传动轮式拖拉机） | 90—95马力两轮驱动拖拉机 | 轮式拖拉机 | 马恒达悦达(盐城)拖拉机有限公司 | 黄海金马-900A-1 | 22500 | 22500 | 22500 | 22500 | 0 | 0 | 0 | 0 | 0 | 0 | 驱动轮数：两轮驱动；发动机功率（kW）：66.2 |  | 2017 |  | 通用类 | 66.2 | 否 |  | 江苏省
动力机械 | 拖拉机 | 轮式拖拉机（不含皮带传动轮式拖拉机） | 100马力及以上两轮驱动拖拉机 | 轮式拖拉机 | 马恒达悦达(盐城)拖拉机有限公司 | 黄海金马-1000A | 24300 | 24300 | 24300 | 24300 | 0 | 0 | 0 | 0 | 0 | 0 | 驱动轮数：两轮驱动；发动机功率（kW）：73.5 |  | 2017 |  | 通用类 | 73.5 | 否 |  | 江苏省
动力机械 | 拖拉机 | 轮式拖拉机（不含皮带传动轮式拖拉机） | 100马力及以上两轮驱动拖拉机 | 轮式拖拉机 | 马恒达悦达(盐城)拖拉机有限公司 | 黄海金马-1000A-1 | 24300 | 24300 | 24300 | 24300 | 0 | 0 | 0 | 0 | 0 | 0 | 驱动轮数：两轮驱动；发动机功率（kW）：73.5 |  | 2017 |  | 通用类 | 73.5 | 否 |  | 江苏省
动力机械 | 拖拉机 | 轮式拖拉机（不含皮带传动轮式拖拉机） | 100马力及以上两轮驱动拖拉机 | 轮式拖拉机 | 马恒达悦达(盐城)拖拉机有限公司 | 黄海金马-1200A | 24300 | 24300 | 24300 | 24300 | 0 | 0 | 0 | 0 | 0 | 0 | 驱动轮数：两轮驱动；发动机功率（kW）：88.2 |  | 2017 |  | 通用类 | 88.2 | 否 |  | 江苏省
动力机械 | 拖拉机 | 轮式拖拉机（不含皮带传动轮式拖拉机） | 100马力及以上两轮驱动拖拉机 | 轮式拖拉机 | 马恒达悦达(盐城)拖拉机有限公司 | 黄海金马-1200A-1 | 24300 | 24300 | 24300 | 24300 | 0 | 0 | 0 | 0 | 0 | 0 | 驱动轮数：两轮驱动；发动机功率（kW）：88.2 |  | 2017 |  | 通用类 | 88.2 | 否 |  | 江苏省
动力机械 | 拖拉机 | 轮式拖拉机（不含皮带传动轮式拖拉机） | 100马力及以上两轮驱动拖拉机 | 轮式拖拉机 | 马恒达悦达(盐城)拖拉机有限公司 | 黄海金马-1100A | 24300 | 24300 | 24300 | 24300 | 0 | 0 | 0 | 0 | 0 | 0 | 驱动轮数：两轮驱动；发动机功率（kW）：81 |  | 2017 |  | 通用类 | 81 | 否 |  | 江苏省
动力机械 | 拖拉机 | 轮式拖拉机（不含皮带传动轮式拖拉机） | 100马力及以上两轮驱动拖拉机 | 轮式拖拉机 | 马恒达悦达(盐城)拖拉机有限公司 | 黄海金马-1100A-1 | 24300 | 24300 | 24300 | 24300 | 0 | 0 | 0 | 0 | 0 | 0 | 驱动轮数：两轮驱动；发动机功率（kW）：81 |  | 2017 |  | 通用类 | 81 | 否 |  | 江苏省
动力机械 | 拖拉机 | 轮式拖拉机（不含皮带传动轮式拖拉机） | 25—30马力四轮驱动拖拉机 | 轮式拖拉机 | 马恒达悦达(盐城)拖拉机有限公司 | 黄海金马-254 | 9000 | 9000 | 9000 | 9000 | 0 | 0 | 0 | 0 | 0 | 0 | 驱动轮数：四轮驱动；发动机功率（kW）：18.39 |  | 2017 |  | 通用类 | 18.39 | 否 |  | 江苏省
动力机械 | 拖拉机 | 轮式拖拉机（不含皮带传动轮式拖拉机） | 25—30马力四轮驱动拖拉机 | 轮式拖拉机 | 马恒达悦达(盐城)拖拉机有限公司 | 黄海金马-254A | 9000 | 9000 | 9000 | 9000 | 0 | 0 | 0 | 0 | 0 | 0 | 驱动轮数：四轮驱动；发动机功率（kW）：18.4 |  | 2017 |  | 通用类 | 18.4 | 否 |  | 江苏省
动力机械 | 拖拉机 | 轮式拖拉机（不含皮带传动轮式拖拉机） | 30—35马力四轮驱动拖拉机 | 轮式拖拉机 | 马恒达悦达(盐城)拖拉机有限公司 | 黄海金马-304A | 9900 | 9900 | 9900 | 9900 | 0 | 0 | 0 | 0 | 0 | 0 | 驱动轮数：四轮驱动；发动机功率（kW）：22.1 |  | 2017 |  | 通用类 | 22.1 | 否 |  | 江苏省
动力机械 | 拖拉机 | 轮式拖拉机（不含皮带传动轮式拖拉机） | 30—35马力四轮驱动拖拉机 | 轮式拖拉机 | 马恒达悦达(盐城)拖拉机有限公司 | 黄海金马-304 | 9900 | 9900 | 9900 | 9900 | 0 | 0 | 0 | 0 | 0 | 0 | 驱动轮数：四轮驱动；发动机功率（kW）：22.1 |  | 2017 |  | 通用类 | 22.1 | 否 |  | 江苏省
动力机械 | 拖拉机 | 轮式拖拉机（不含皮带传动轮式拖拉机） | 30—35马力四轮驱动拖拉机 | 轮式拖拉机 | 马恒达悦达(盐城)拖拉机有限公司 | 黄海金马-304D | 9900 | 9900 | 9900 | 9900 | 0 | 0 | 0 | 0 | 0 | 0 | 驱动轮数：四轮驱动；发动机功率（kW）：22.1 |  | 2017 |  | 通用类 | 22.1 | 否 |  | 江苏省
动力机械 | 拖拉机 | 轮式拖拉机（不含皮带传动轮式拖拉机） | 35—40马力四轮驱动拖拉机 | 轮式拖拉机 | 马恒达悦达(盐城)拖拉机有限公司 | 黄海金马-354 | 10800 | 10800 | 10800 | 10800 | 0 | 0 | 0 | 0 | 0 | 0 | 驱动轮数：四轮驱动；发动机功率（kW）：25.74 |  | 2017 |  | 通用类 | 25.74 | 否 |  | 江苏省
动力机械 | 拖拉机 | 轮式拖拉机（不含皮带传动轮式拖拉机） | 35—40马力四轮驱动拖拉机 | 轮式拖拉机 | 马恒达悦达(盐城)拖拉机有限公司 | 黄海金马-354C | 10800 | 10800 | 10800 | 10800 | 0 | 0 | 0 | 0 | 0 | 0 | 驱动轮数：四轮驱动；发动机功率（kW）：25.8 |  | 2017 |  | 通用类 | 25.8 | 否 |  | 江苏省
动力机械 | 拖拉机 | 轮式拖拉机（不含皮带传动轮式拖拉机） | 35—40马力四轮驱动拖拉机 | 轮式拖拉机 | 马恒达悦达(盐城)拖拉机有限公司 | 黄海金马-354D | 10800 | 10800 | 10800 | 10800 | 0 | 0 | 0 | 0 | 0 | 0 | 驱动轮数：四轮驱动；发动机功率（kW）：25.7 |  | 2017 |  | 通用类 | 25.7 | 否 |  | 江苏省
动力机械 | 拖拉机 | 轮式拖拉机（不含皮带传动轮式拖拉机） | 40—45马力四轮驱动拖拉机 | 轮式拖拉机 | 马恒达悦达(盐城)拖拉机有限公司 | 黄海金马-404A | 12690 | 12690 | 12690 | 12690 | 0 | 0 | 0 | 0 | 0 | 0 | 驱动轮数：四轮驱动；发动机功率（kW）：29.4 |  | 2017 |  | 通用类 | 29.4 | 否 |  | 江苏省
动力机械 | 拖拉机 | 轮式拖拉机（不含皮带传动轮式拖拉机） | 40—45马力四轮驱动拖拉机 | 轮式拖拉机 | 马恒达悦达(盐城)拖拉机有限公司 | 黄海金马-404B | 12690 | 12690 | 12690 | 12690 | 0 | 0 | 0 | 0 | 0 | 0 | 驱动轮数：四轮驱动；发动机功率（kW）：29.4 |  | 2017 |  | 通用类 | 29.4 | 否 |  | 江苏省
动力机械 | 拖拉机 | 轮式拖拉机（不含皮带传动轮式拖拉机） | 40—45马力四轮驱动拖拉机 | 轮式拖拉机 | 马恒达悦达(盐城)拖拉机有限公司 | 黄海金马-404 | 12690 | 12690 | 12690 | 12690 | 0 | 0 | 0 | 0 | 0 | 0 | 驱动轮数：四轮驱动；发动机功率（kW）：29.4 |  | 2017 |  | 通用类 | 29.4 | 否 |  | 江苏省
动力机械 | 拖拉机 | 轮式拖拉机（不含皮带传动轮式拖拉机） | 40—45马力四轮驱动拖拉机 | 轮式拖拉机 | 马恒达悦达(盐城)拖拉机有限公司 | 黄海金马-404-1 | 12690 | 12690 | 12690 | 12690 | 0 | 0 | 0 | 0 | 0 | 0 | 驱动轮数：四轮驱动；发动机功率（kW）：29.4 |  | 2017 |  | 通用类 | 29.4 | 否 |  | 江苏省
动力机械 | 拖拉机 | 轮式拖拉机（不含皮带传动轮式拖拉机） | 40—45马力四轮驱动拖拉机 | 轮式拖拉机 | 马恒达悦达(盐城)拖拉机有限公司 | 黄海金马-404C | 12690 | 12690 | 12690 | 12690 | 0 | 0 | 0 | 0 | 0 | 0 | 驱动轮数：四轮驱动；发动机功率（kW）：29.4 |  | 2017 |  | 通用类 | 29.4 | 否 |  | 江苏省
动力机械 | 拖拉机 | 轮式拖拉机（不含皮带传动轮式拖拉机） | 40—45马力四轮驱动拖拉机 | 轮式拖拉机 | 马恒达悦达(盐城)拖拉机有限公司 | 黄海金马-404D | 12690 | 12690 | 12690 | 12690 | 0 | 0 | 0 | 0 | 0 | 0 | 驱动轮数：四轮驱动；发动机功率（kW）：29.4 |  | 2017 |  | 通用类 | 29.4 | 否 |  | 江苏省
动力机械 | 拖拉机 | 轮式拖拉机（不含皮带传动轮式拖拉机） | 45—50马力四轮驱动拖拉机 | 轮式拖拉机 | 马恒达悦达(盐城)拖拉机有限公司 | 黄海金马-454A | 14400 | 14400 | 14400 | 14400 | 0 | 0 | 0 | 0 | 0 | 0 | 驱动轮数：四轮驱动；发动机功率（kW）：33.1 |  | 2017 |  | 通用类 | 33.1 | 否 |  | 江苏省
动力机械 | 拖拉机 | 轮式拖拉机（不含皮带传动轮式拖拉机） | 45—50马力四轮驱动拖拉机 | 轮式拖拉机 | 马恒达悦达(盐城)拖拉机有限公司 | 黄海金马-454Y | 14400 | 14400 | 14400 | 14400 | 0 | 0 | 0 | 0 | 0 | 0 | 驱动轮数：四轮驱动；发动机功率（kW）：33.1 |  | 2017 |  | 通用类 | 33.1 | 否 |  | 江苏省
动力机械 | 拖拉机 | 轮式拖拉机（不含皮带传动轮式拖拉机） | 45—50马力四轮驱动拖拉机 | 轮式拖拉机 | 马恒达悦达(盐城)拖拉机有限公司 | 黄海金马-454 | 14400 | 14400 | 14400 | 14400 | 0 | 0 | 0 | 0 | 0 | 0 | 驱动轮数：四轮驱动；发动机功率（kW）：33.1 |  | 2017 |  | 通用类 | 33.1 | 否 |  | 江苏省
动力机械 | 拖拉机 | 轮式拖拉机（不含皮带传动轮式拖拉机） | 45—50马力四轮驱动拖拉机 | 轮式拖拉机 | 马恒达悦达(盐城)拖拉机有限公司 | 黄海金马-454-1 | 14400 | 14400 | 14400 | 14400 | 0 | 0 | 0 | 0 | 0 | 0 | 驱动轮数：四轮驱动；发动机功率（kW）：33.1 |  | 2017 |  | 通用类 | 33.1 | 否 |  | 江苏省
动力机械 | 拖拉机 | 轮式拖拉机（不含皮带传动轮式拖拉机） | 50—55马力四轮驱动拖拉机 | 轮式拖拉机 | 马恒达悦达(盐城)拖拉机有限公司 | 黄海金马-504A | 15750 | 15750 | 15750 | 15750 | 0 | 0 | 0 | 0 | 0 | 0 | 驱动轮数：四轮驱动；发动机功率（kW）：36.8 |  | 2017 |  | 通用类 | 36.8 | 否 |  | 江苏省
动力机械 | 拖拉机 | 轮式拖拉机（不含皮带传动轮式拖拉机） | 50—55马力四轮驱动拖拉机 | 轮式拖拉机 | 马恒达悦达(盐城)拖拉机有限公司 | 黄海金马-504Y | 15750 | 15750 | 15750 | 15750 | 0 | 0 | 0 | 0 | 0 | 0 | 驱动轮数：四轮驱动；发动机功率（kW）：36.8 |  | 2017 |  | 通用类 | 36.8 | 否 |  | 江苏省
动力机械 | 拖拉机 | 轮式拖拉机（不含皮带传动轮式拖拉机） | 50—55马力四轮驱动拖拉机 | 轮式拖拉机 | 马恒达悦达(盐城)拖拉机有限公司 | 黄海金马-504 | 15750 | 15750 | 15750 | 15750 | 0 | 0 | 0 | 0 | 0 | 0 | 驱动轮数：四轮驱动；发动机功率（kW）：37 |  | 2017 |  | 通用类 | 37 | 否 |  | 江苏省
动力机械 | 拖拉机 | 轮式拖拉机（不含皮带传动轮式拖拉机） | 50—55马力四轮驱动拖拉机 | 轮式拖拉机 | 马恒达悦达(盐城)拖拉机有限公司 | 黄海金马-504-1 | 15750 | 15750 | 15750 | 15750 | 0 | 0 | 0 | 0 | 0 | 0 | 驱动轮数：四轮驱动；发动机功率（kW）：37 |  | 2017 |  | 通用类 | 37 | 否 |  | 江苏省
动力机械 | 拖拉机 | 轮式拖拉机（不含皮带传动轮式拖拉机） | 50—55马力四轮驱动拖拉机 | 轮式拖拉机 | 马恒达悦达(盐城)拖拉机有限公司 | 黄海金马-504B | 15750 | 15750 | 15750 | 15750 | 0 | 0 | 0 | 0 | 0 | 0 | 驱动轮数：四轮驱动；发动机功率（kW）：36.8 |  | 2017 |  | 通用类 | 36.8 | 否 |  | 江苏省
动力机械 | 拖拉机 | 轮式拖拉机（不含皮带传动轮式拖拉机） | 50—55马力四轮驱动拖拉机 | 轮式拖拉机 | 马恒达悦达(盐城)拖拉机有限公司 | 黄海金马-504C | 15750 | 15750 | 15750 | 15750 | 0 | 0 | 0 | 0 | 0 | 0 | 驱动轮数：四轮驱动；发动机功率（kW）：36.8 |  | 2017 |  | 通用类 | 36.8 | 否 |  | 江苏省
动力机械 | 拖拉机 | 轮式拖拉机（不含皮带传动轮式拖拉机） | 50—55马力四轮驱动拖拉机 | 轮式拖拉机 | 马恒达悦达(盐城)拖拉机有限公司 | 黄海金马-504D | 15750 | 15750 | 15750 | 15750 | 0 | 0 | 0 | 0 | 0 | 0 | 驱动轮数：四轮驱动；发动机功率（kW）：36.75 |  | 2017 |  | 通用类 | 36.75 | 否 |  | 江苏省
动力机械 | 拖拉机 | 轮式拖拉机（不含皮带传动轮式拖拉机） | 55—60马力四轮驱动拖拉机 | 轮式拖拉机 | 马恒达悦达(盐城)拖拉机有限公司 | 黄海金马-554 | 17730 | 17730 | 17730 | 17730 | 0 | 0 | 0 | 0 | 0 | 0 | 驱动轮数：四轮驱动；发动机功率（kW）：40.5 |  | 2017 |  | 通用类 | 40.5 | 否 |  | 江苏省
动力机械 | 拖拉机 | 轮式拖拉机（不含皮带传动轮式拖拉机） | 55—60马力四轮驱动拖拉机 | 轮式拖拉机 | 马恒达悦达(盐城)拖拉机有限公司 | 黄海金马-554-1 | 17730 | 17730 | 17730 | 17730 | 0 | 0 | 0 | 0 | 0 | 0 | 驱动轮数：四轮驱动；发动机功率（kW）：40.5 |  | 2017 |  | 通用类 | 40.5 | 否 |  | 江苏省
动力机械 | 拖拉机 | 轮式拖拉机（不含皮带传动轮式拖拉机） | 55—60马力四轮驱动拖拉机 | 轮式拖拉机 | 马恒达悦达(盐城)拖拉机有限公司 | 黄海金马-554B | 17730 | 17730 | 17730 | 17730 | 0 | 0 | 0 | 0 | 0 | 0 | 驱动轮数：四轮驱动；发动机功率（kW）：40.4 |  | 2017 |  | 通用类 | 40.4 | 否 |  | 江苏省
动力机械 | 拖拉机 | 轮式拖拉机（不含皮带传动轮式拖拉机） | 60—65马力四轮驱动拖拉机 | 轮式拖拉机 | 马恒达悦达(盐城)拖拉机有限公司 | 黄海金马-604 | 19530 | 19530 | 19530 | 19530 | 0 | 0 | 0 | 0 | 0 | 0 | 驱动轮数：四轮驱动；发动机功率（kW）：44.1 |  | 2017 |  | 通用类 | 44.1 | 否 |  | 江苏省
动力机械 | 拖拉机 | 轮式拖拉机（不含皮带传动轮式拖拉机） | 60—65马力四轮驱动拖拉机 | 轮式拖拉机 | 马恒达悦达(盐城)拖拉机有限公司 | 黄海金马-604-1 | 19530 | 19530 | 19530 | 19530 | 0 | 0 | 0 | 0 | 0 | 0 | 驱动轮数：四轮驱动；发动机功率（kW）：44.1 |  | 2017 |  | 通用类 | 44.1 | 否 |  | 江苏省
动力机械 | 拖拉机 | 轮式拖拉机（不含皮带传动轮式拖拉机） | 60—65马力四轮驱动拖拉机 | 轮式拖拉机 | 马恒达悦达(盐城)拖拉机有限公司 | 黄海金马-604C | 19530 | 19530 | 19530 | 19530 | 0 | 0 | 0 | 0 | 0 | 0 | 驱动轮数：四轮驱动；发动机功率（kW）：44.1 |  | 2017 |  | 通用类 | 44.1 | 否 |  | 江苏省
动力机械 | 拖拉机 | 轮式拖拉机（不含皮带传动轮式拖拉机） | 60—65马力四轮驱动拖拉机 | 轮式拖拉机 | 马恒达悦达(盐城)拖拉机有限公司 | 黄海金马-604D | 19530 | 19530 | 19530 | 19530 | 0 | 0 | 0 | 0 | 0 | 0 | 驱动轮数：四轮驱动；发动机功率（kW）：44.1 |  | 2017 |  | 通用类 | 44.1 | 否 |  | 江苏省
动力机械 | 拖拉机 | 轮式拖拉机（不含皮带传动轮式拖拉机） | 65—70马力四轮驱动拖拉机 | 轮式拖拉机 | 马恒达悦达(盐城)拖拉机有限公司 | 黄海金马-654 | 21600 | 21600 | 21600 | 21600 | 0 | 0 | 0 | 0 | 0 | 0 | 驱动轮数：四轮驱动；发动机功率（kW）：48 |  | 2017 |  | 通用类 | 48 | 否 |  | 江苏省
动力机械 | 拖拉机 | 轮式拖拉机（不含皮带传动轮式拖拉机） | 65—70马力四轮驱动拖拉机 | 轮式拖拉机 | 马恒达悦达(盐城)拖拉机有限公司 | 黄海金马-654-1 | 21600 | 21600 | 21600 | 21600 | 0 | 0 | 0 | 0 | 0 | 0 | 驱动轮数：四轮驱动；发动机功率（kW）：48 |  | 2017 |  | 通用类 | 48 | 否 |  | 江苏省
动力机械 | 拖拉机 | 轮式拖拉机（不含皮带传动轮式拖拉机） | 70—75马力四轮驱动拖拉机 | 轮式拖拉机 | 马恒达悦达(盐城)拖拉机有限公司 | 黄海金马-704 | 23400 | 23400 | 23400 | 23400 | 0 | 0 | 0 | 0 | 0 | 0 | 驱动轮数：四轮驱动；发动机功率（kW）：51.5 |  | 2017 |  | 通用类 | 51.5 | 否 |  | 江苏省
动力机械 | 拖拉机 | 轮式拖拉机（不含皮带传动轮式拖拉机） | 70—75马力四轮驱动拖拉机 | 轮式拖拉机 | 马恒达悦达(盐城)拖拉机有限公司 | 黄海金马-704-1 | 23400 | 23400 | 23400 | 23400 | 0 | 0 | 0 | 0 | 0 | 0 | 驱动轮数：四轮驱动；发动机功率（kW）：51.5 |  | 2017 |  | 通用类 | 51.5 | 否 |  | 江苏省
动力机械 | 拖拉机 | 轮式拖拉机（不含皮带传动轮式拖拉机） | 70—75马力四轮驱动拖拉机 | 轮式拖拉机 | 马恒达悦达(盐城)拖拉机有限公司 | 黄海金马-704A | 23400 | 23400 | 23400 | 23400 | 0 | 0 | 0 | 0 | 0 | 0 | 驱动轮数：四轮驱动；发动机功率（kW）：51.5 |  | 2017 |  | 通用类 | 51.5 | 否 |  | 江苏省
动力机械 | 拖拉机 | 轮式拖拉机（不含皮带传动轮式拖拉机） | 70—75马力四轮驱动拖拉机 | 轮式拖拉机 | 马恒达悦达(盐城)拖拉机有限公司 | 黄海金马-704A-1 | 23400 | 23400 | 23400 | 23400 | 0 | 0 | 0 | 0 | 0 | 0 | 驱动轮数：四轮驱动；发动机功率（kW）：51.5 |  | 2017 |  | 通用类 | 51.5 | 否 |  | 江苏省
动力机械 | 拖拉机 | 轮式拖拉机（不含皮带传动轮式拖拉机） | 75—80马力四轮驱动拖拉机 | 轮式拖拉机 | 马恒达悦达(盐城)拖拉机有限公司 | 黄海金马-754 | 23400 | 23400 | 23400 | 23400 | 0 | 0 | 0 | 0 | 0 | 0 | 驱动轮数：四轮驱动；发动机功率（kW）：55 |  | 2017 |  | 通用类 | 55 | 否 |  | 江苏省
动力机械 | 拖拉机 | 轮式拖拉机（不含皮带传动轮式拖拉机） | 75—80马力四轮驱动拖拉机 | 轮式拖拉机 | 马恒达悦达(盐城)拖拉机有限公司 | 黄海金马-754-1 | 23400 | 23400 | 23400 | 23400 | 0 | 0 | 0 | 0 | 0 | 0 | 驱动轮数：四轮驱动；发动机功率（kW）：55 |  | 2017 |  | 通用类 | 55 | 否 |  | 江苏省
动力机械 | 拖拉机 | 轮式拖拉机（不含皮带传动轮式拖拉机） | 80—85马力四轮驱动拖拉机 | 轮式拖拉机 | 马恒达悦达(盐城)拖拉机有限公司 | 黄海金马-804 | 26820 | 26820 | 26820 | 26820 | 0 | 0 | 0 | 0 | 0 | 0 | 驱动轮数：四轮驱动；发动机功率（kW）：59 |  | 2017 |  | 通用类 | 59 | 否 |  | 江苏省
动力机械 | 拖拉机 | 轮式拖拉机（不含皮带传动轮式拖拉机） | 80—85马力四轮驱动拖拉机 | 轮式拖拉机 | 马恒达悦达(盐城)拖拉机有限公司 | 黄海金马-804-1 | 26820 | 26820 | 26820 | 26820 | 0 | 0 | 0 | 0 | 0 | 0 | 驱动轮数：四轮驱动；发动机功率（kW）：59 |  | 2017 |  | 通用类 | 59 | 否 |  | 江苏省
动力机械 | 拖拉机 | 轮式拖拉机（不含皮带传动轮式拖拉机） | 85—90马力四轮驱动拖拉机 | 轮式拖拉机 | 马恒达悦达(盐城)拖拉机有限公司 | 黄海金马-854 | 28170 | 28170 | 28170 | 28170 | 0 | 0 | 0 | 0 | 0 | 0 | 驱动轮数：四轮驱动；发动机功率（kW）：62.5 |  | 2017 |  | 通用类 | 62.5 | 否 |  | 江苏省
动力机械 | 拖拉机 | 轮式拖拉机（不含皮带传动轮式拖拉机） | 85—90马力四轮驱动拖拉机 | 轮式拖拉机 | 马恒达悦达(盐城)拖拉机有限公司 | 黄海金马-854-1 | 28170 | 28170 | 28170 | 28170 | 0 | 0 | 0 | 0 | 0 | 0 | 驱动轮数：四轮驱动；发动机功率（kW）：62.5 |  | 2017 |  | 通用类 | 62.5 | 否 |  | 江苏省
动力机械 | 拖拉机 | 轮式拖拉机（不含皮带传动轮式拖拉机） | 85—90马力四轮驱动拖拉机 | 轮式拖拉机 | 马恒达悦达(盐城)拖拉机有限公司 | 马恒达-M854 | 28170 | 28170 | 28170 | 28170 | 0 | 0 | 0 | 0 | 0 | 0 | 驱动轮数：四轮驱动；发动机功率（kW）：62.5 |  | 2017 |  | 通用类 | 62.5 | 否 |  | 江苏省
动力机械 | 拖拉机 | 轮式拖拉机（不含皮带传动轮式拖拉机） | 85—90马力四轮驱动拖拉机 | 轮式拖拉机 | 马恒达悦达(盐城)拖拉机有限公司 | 马恒达-M854-1 | 28170 | 28170 | 28170 | 28170 | 0 | 0 | 0 | 0 | 0 | 0 | 驱动轮数：四轮驱动；发动机功率（kW）：62.5 |  | 2017 |  | 通用类 | 62.5 | 否 |  | 江苏省
动力机械 | 拖拉机 | 轮式拖拉机（不含皮带传动轮式拖拉机） | 90—95马力四轮驱动拖拉机 | 轮式拖拉机 | 马恒达悦达(盐城)拖拉机有限公司 | 黄海金马-904 | 31500 | 31500 | 31500 | 31500 | 0 | 0 | 0 | 0 | 0 | 0 | 驱动轮数：四轮驱动；发动机功率（kW）：66.2 |  | 2017 |  | 通用类 | 66.2 | 否 |  | 江苏省
动力机械 | 拖拉机 | 轮式拖拉机（不含皮带传动轮式拖拉机） | 90—95马力四轮驱动拖拉机 | 轮式拖拉机 | 马恒达悦达(盐城)拖拉机有限公司 | 黄海金马-904-1 | 31500 | 31500 | 31500 | 31500 | 0 | 0 | 0 | 0 | 0 | 0 | 驱动轮数：四轮驱动；发动机功率（kW）：66.2 |  | 2017 |  | 通用类 | 66.2 | 否 |  | 江苏省
动力机械 | 拖拉机 | 轮式拖拉机（不含皮带传动轮式拖拉机） | 90—95马力四轮驱动拖拉机 | 轮式拖拉机 | 马恒达悦达(盐城)拖拉机有限公司 | 黄海金马-904A | 31500 | 31500 | 31500 | 31500 | 0 | 0 | 0 | 0 | 0 | 0 | 驱动轮数：四轮驱动；发动机功率（kW）：66.2 |  | 2017 |  | 通用类 | 66.2 | 否 |  | 江苏省
动力机械 | 拖拉机 | 轮式拖拉机（不含皮带传动轮式拖拉机） | 90—95马力四轮驱动拖拉机 | 轮式拖拉机 | 马恒达悦达(盐城)拖拉机有限公司 | 黄海金马-904A-1 | 31500 | 31500 | 31500 | 31500 | 0 | 0 | 0 | 0 | 0 | 0 | 驱动轮数：四轮驱动；发动机功率（kW）：66.2 |  | 2017 |  | 通用类 | 66.2 | 否 |  | 江苏省
动力机械 | 拖拉机 | 轮式拖拉机（不含皮带传动轮式拖拉机） | 90—95马力四轮驱动拖拉机 | 轮式拖拉机 | 马恒达悦达(盐城)拖拉机有限公司 | 马恒达-M904 | 31500 | 31500 | 31500 | 31500 | 0 | 0 | 0 | 0 | 0 | 0 | 驱动轮数：四轮驱动；发动机功率（kW）：66 |  | 2017 |  | 通用类 | 66 | 否 |  | 江苏省
动力机械 | 拖拉机 | 轮式拖拉机（不含皮带传动轮式拖拉机） | 90—95马力四轮驱动拖拉机 | 轮式拖拉机 | 马恒达悦达(盐城)拖拉机有限公司 | 马恒达-M904-1 | 31500 | 31500 | 31500 | 31500 | 0 | 0 | 0 | 0 | 0 | 0 | 驱动轮数：四轮驱动；发动机功率（kW）：66 |  | 2017 |  | 通用类 | 66 | 否 |  | 江苏省
动力机械 | 拖拉机 | 轮式拖拉机（不含皮带传动轮式拖拉机） | 100—110马力四轮驱动拖拉机 | 轮式拖拉机 | 马恒达悦达(盐城)拖拉机有限公司 | 黄海金马-1004A | 33210 | 33210 | 33210 | 33210 | 0 | 0 | 0 | 0 | 0 | 0 | 驱动轮数：四轮驱动；发动机功率（kW）：73.5 |  | 2017 |  | 通用类 | 73.5 | 否 |  | 江苏省
动力机械 | 拖拉机 | 轮式拖拉机（不含皮带传动轮式拖拉机） | 100—110马力四轮驱动拖拉机 | 轮式拖拉机 | 马恒达悦达(盐城)拖拉机有限公司 | 黄海金马-1004A-1 | 33210 | 33210 | 33210 | 33210 | 0 | 0 | 0 | 0 | 0 | 0 | 驱动轮数：四轮驱动；发动机功率（kW）：73.5 |  | 2017 |  | 通用类 | 73.5 | 否 |  | 江苏省
动力机械 | 拖拉机 | 轮式拖拉机（不含皮带传动轮式拖拉机） | 100—110马力四轮驱动拖拉机 | 轮式拖拉机 | 马恒达悦达(盐城)拖拉机有限公司 | 马恒达-M1004 | 33210 | 33210 | 33210 | 33210 | 0 | 0 | 0 | 0 | 0 | 0 | 驱动轮数：四轮驱动；发动机功率（kW）：73.5 |  | 2017 |  | 通用类 | 73.5 | 否 |  | 江苏省
动力机械 | 拖拉机 | 轮式拖拉机（不含皮带传动轮式拖拉机） | 100—110马力四轮驱动拖拉机 | 轮式拖拉机 | 马恒达悦达(盐城)拖拉机有限公司 | 马恒达-M1004-1 | 33210 | 33210 | 33210 | 33210 | 0 | 0 | 0 | 0 | 0 | 0 | 驱动轮数：四轮驱动；发动机功率（kW）：73.5 |  | 2017 |  | 通用类 | 73.5 | 否 |  | 江苏省
动力机械 | 拖拉机 | 轮式拖拉机（不含皮带传动轮式拖拉机） | 100—110马力四轮驱动拖拉机 | 轮式拖拉机 | 马恒达悦达(盐城)拖拉机有限公司 | 马恒达-M1004B | 33210 | 33210 | 33210 | 33210 | 0 | 0 | 0 | 0 | 0 | 0 | 驱动轮数：四轮驱动；发动机功率（kW）：73.5 |  | 2017 |  | 通用类 | 74.9 | 否 |  | 江苏省
动力机械 | 拖拉机 | 轮式拖拉机（不含皮带传动轮式拖拉机） | 110—120马力四轮驱动拖拉机 | 轮式拖拉机 | 马恒达悦达(盐城)拖拉机有限公司 | 黄海金马-1104A | 36270 | 36270 | 36270 | 36270 | 0 | 0 | 0 | 0 | 0 | 0 | 驱动轮数：四轮驱动；发动机功率（kW）：81 |  | 2017 |  | 通用类 | 81 | 否 |  | 江苏省
动力机械 | 拖拉机 | 轮式拖拉机（不含皮带传动轮式拖拉机） | 110—120马力四轮驱动拖拉机 | 轮式拖拉机 | 马恒达悦达(盐城)拖拉机有限公司 | 黄海金马-1104A-1 | 36270 | 36270 | 36270 | 36270 | 0 | 0 | 0 | 0 | 0 | 0 | 驱动轮数：四轮驱动；发动机功率（kW）：81 |  | 2017 |  | 通用类 | 81 | 否 |  | 江苏省
动力机械 | 拖拉机 | 轮式拖拉机（不含皮带传动轮式拖拉机） | 120—130马力四轮驱动拖拉机 | 轮式拖拉机 | 马恒达悦达(盐城)拖拉机有限公司 | 黄海金马-1204A | 50670 | 50670 | 50670 | 50670 | 0 | 0 | 0 | 0 | 0 | 0 | 驱动轮数：四轮驱动；发动机功率（kW）：88.2 |  | 2017 |  | 通用类 | 88.2 | 否 |  | 江苏省
动力机械 | 拖拉机 | 轮式拖拉机（不含皮带传动轮式拖拉机） | 120—130马力四轮驱动拖拉机 | 轮式拖拉机 | 马恒达悦达(盐城)拖拉机有限公司 | 黄海金马-1204A-1 | 50670 | 50670 | 50670 | 50670 | 0 | 0 | 0 | 0 | 0 | 0 | 驱动轮数：四轮驱动；发动机功率（kW）：88.2 |  | 2017 |  | 通用类 | 88.2 | 否 |  | 江苏省
动力机械 | 拖拉机 | 轮式拖拉机（不含皮带传动轮式拖拉机） | 120—130马力四轮驱动拖拉机 | 轮式拖拉机 | 马恒达悦达(盐城)拖拉机有限公司 | 黄海金马-1254 | 50670 | 50670 | 50670 | 50670 | 0 | 0 | 0 | 0 | 0 | 0 | 驱动轮数：四轮驱动；发动机功率（kW）：92 |  | 2017 |  | 通用类 | 92 | 否 |  | 江苏省
动力机械 | 拖拉机 | 轮式拖拉机（不含皮带传动轮式拖拉机） | 130—140马力四轮驱动拖拉机 | 轮式拖拉机 | 马恒达悦达(盐城)拖拉机有限公司 | 黄海金马-1304A | 63900 | 63900 | 63900 | 63900 | 0 | 0 | 0 | 0 | 0 | 0 | 驱动轮数：四轮驱动；发动机功率（kW）：95.6 |  | 2017 |  | 通用类 | 95.6 | 否 |  | 江苏省
动力机械 | 拖拉机 | 轮式拖拉机（不含皮带传动轮式拖拉机） | 130—140马力四轮驱动拖拉机 | 轮式拖拉机 | 马恒达悦达(盐城)拖拉机有限公司 | 黄海金马-1304 | 63900 | 63900 | 63900 | 63900 | 0 | 0 | 0 | 0 | 0 | 0 | 驱动轮数：四轮驱动；发动机功率（kW）：95.6 |  | 2017 |  | 通用类 | 95.6 | 否 |  | 江苏省
动力机械 | 拖拉机 | 轮式拖拉机（不含皮带传动轮式拖拉机） | 130—140马力四轮驱动拖拉机 | 轮式拖拉机 | 马恒达悦达(盐城)拖拉机有限公司 | 黄海金马-1304A-1 | 63900 | 63900 | 63900 | 63900 | 0 | 0 | 0 | 0 | 0 | 0 | 驱动轮数：四轮驱动；发动机功率（kW）：95.6 |  | 2017 |  | 通用类 | 95.6 | 否 |  | 江苏省
动力机械 | 拖拉机 | 轮式拖拉机（不含皮带传动轮式拖拉机） | 130—140马力四轮驱动拖拉机 | 轮式拖拉机 | 马恒达悦达(盐城)拖拉机有限公司 | 黄海金马-1354 | 63900 | 63900 | 63900 | 63900 | 0 | 0 | 0 | 0 | 0 | 0 | 驱动轮数：四轮驱动；发动机功率（kW）：100 |  | 2017 |  | 通用类 | 100 | 否 |  | 江苏省
动力机械 | 拖拉机 | 轮式拖拉机（不含皮带传动轮式拖拉机） | 140—150马力四轮驱动拖拉机 | 轮式拖拉机 | 马恒达悦达(盐城)拖拉机有限公司 | 黄海金马-1404A | 85500 | 85500 | 85500 | 85500 | 0 | 0 | 0 | 0 | 0 | 0 | 驱动轮数：四轮驱动；发动机功率（kW）：103 |  | 2017 |  | 通用类 | 103 | 否 |  | 江苏省
动力机械 | 拖拉机 | 轮式拖拉机（不含皮带传动轮式拖拉机） | 150—180马力四轮驱动拖拉机 | 轮式拖拉机 | 马恒达悦达(盐城)拖拉机有限公司 | 黄海金马-1504A | 94500 | 94500 | 94500 | 94500 | 0 | 0 | 0 | 0 | 0 | 0 | 驱动轮数：四轮驱动；发动机功率（kW）：110.3 |  | 2017 |  | 通用类 | 110.3 | 否 |  | 江苏省
动力机械 | 拖拉机 | 轮式拖拉机（不含皮带传动轮式拖拉机） | 150—180马力四轮驱动拖拉机 | 轮式拖拉机 | 马恒达悦达(盐城)拖拉机有限公司 | 黄海金马-1604 | 94500 | 94500 | 94500 | 94500 | 0 | 0 | 0 | 0 | 0 | 0 | 驱动轮数：四轮驱动；发动机功率（kW）：118 |  | 2017 |  | 通用类 | 118 | 否 |  | 江苏省
动力机械 | 拖拉机 | 轮式拖拉机（不含皮带传动轮式拖拉机） | 180—200马力四轮驱动拖拉机 | 轮式拖拉机 | 马恒达悦达(盐城)拖拉机有限公司 | 黄海金马-1804 | 108000 | 108000 | 108000 | 108000 | 0 | 0 | 0 | 0 | 0 | 0 | 驱动轮数：四轮驱动；发动机功率（kW）：132.3 |  | 2017 |  | 通用类 | 132.3 | 否 |  | 江苏省
种植施肥机械 | 播种机械 | 条播机 | 7—11行条播机 | 七行牵引播种机 | 民乐县开源农机制造有限公司 | 2BQ-7 | 680 | 680 | 680 | 680 | 0 | 0 | 0 | 0 | 0 | 0 |  |  | 2017 |  | 通用类 | 0 | 否 |  | 甘肃省
种植施肥机械 | 播种机械 | 条播机 | 7—11行条播机 | 八行牵引播种机 | 民乐县开源农机制造有限公司 | 2BQ-8 | 680 | 680 | 680 | 680 | 0 | 0 | 0 | 0 | 0 | 0 |  |  | 2017 |  | 通用类 | 0 | 否 |  | 甘肃省
种植施肥机械 | 播种机械 | 条播机 | 7—11行条播机 | 十行牵引播种机 | 民乐县开源农机制造有限公司 | 2BQ-10 | 680 | 680 | 680 | 680 | 0 | 0 | 0 | 0 | 0 | 0 |  |  | 2017 |  | 通用类 | 0 | 否 |  | 甘肃省
种植施肥机械 | 播种机械 | 条播机 | 7—11行条播机 | 十一行测深施肥播种机 | 民乐县开源农机制造有限公司 | 2BF-11 | 680 | 680 | 680 | 680 | 0 | 0 | 0 | 0 | 0 | 0 |  |  | 2017 |  | 通用类 | 0 | 否 |  | 甘肃省
种植施肥机械 | 播种机械 | 条播机 | 12—18行条播机 | 十四行悬挂播种机 | 民乐县开源农机制造有限公司 | 2B-14 | 900 | 900 | 900 | 900 | 0 | 0 | 0 | 0 | 0 | 0 |  |  | 2017 |  | 通用类 | 0 | 否 |  | 甘肃省
种植施肥机械 | 播种机械 | 免耕播种机 | 7—11行免耕条播机 | 九行免耕播种机 | 民乐县开源农机制造有限公司 | 2BMF-9 | 2250 | 2250 | 2250 | 2250 | 0 | 0 | 0 | 0 | 0 | 0 |  |  | 2017 |  | 通用类 | 0 | 否 |  | 甘肃省
种植施肥机械 | 播种机械 | 免耕播种机 | 7—11行免耕条播机 | 十一行免耕播种机 | 民乐县开源农机制造有限公司 | 2BMF-11 | 2250 | 2250 | 2250 | 2250 | 0 | 0 | 0 | 0 | 0 | 0 |  |  | 2017 |  | 通用类 | 0 | 否 |  | 甘肃省
耕整地机械 | 耕地机械 | 耕整机（水田、旱田） | 功率4KW以下耕整机(水田、旱田) | 微型耕整机 | 南昌市八马机械制造有限公司 | 1Z-20 | 600 | 600 | 600 | 600 | 0 | 0 | 0 | 0 | 0 | 0 | 配套功率＜4kW |  | 2017 |  | 非通用类 | 2.21 | 否 |  | 江西省
耕整地机械 | 耕地机械 | 微耕机 | 功率4KW及以上微耕机 | 多功能微耕机 | 南昌市八马机械制造有限公司 | 1WG4D | 800 | 800 | 800 | 800 | 0 | 0 | 0 | 0 | 0 | 0 | 配套功率≥4kW |  | 2017 |  | 非通用类 | 4 | 否 |  | 江西省
耕整地机械 | 耕地机械 | 微耕机 | 功率4KW及以上微耕机 | 微耕机 | 南昌市八马机械制造有限公司 | 1WG4 | 800 | 800 | 800 | 800 | 0 | 0 | 0 | 0 | 0 | 0 | 配套功率≥4kW |  | 2017 |  | 非通用类 | 4 | 否 |  | 江西省
耕整地机械 | 耕地机械 | 微耕机 | 功率4KW及以上微耕机 | 微耕机 | 南昌市八马机械制造有限公司 | 1WG4.05 | 800 | 800 | 800 | 800 | 0 | 0 | 0 | 0 | 0 | 0 | 配套功率≥4kW |  | 2017 |  | 非通用类 | 4.05 | 否 |  | 江西省
耕整地机械 | 耕地机械 | 旋耕机 | 单轴1000—1500mm旋耕机 | 旋耕机 | 南昌旋耕机厂有限责任公司 | 1GNQ-140J | 540 | 540 | 540 | 540 | 0 | 0 | 0 | 0 | 0 | 0 | 单轴；耕幅（mm):1400 |  | 2017 |  | 通用类 | 0 | 否 |  | 江西省
耕整地机械 | 耕地机械 | 旋耕机 | 单轴1500—2000mm旋耕机 | 旋耕机 | 南昌旋耕机厂有限责任公司 | 1GNQ-150J | 1170 | 1170 | 1170 | 1170 | 0 | 0 | 0 | 0 | 0 | 0 | 单轴；耕幅（mm):1500 |  | 2017 |  | 通用类 | 0 | 否 |  | 江西省
耕整地机械 | 耕地机械 | 旋耕机 | 单轴1500—2000mm旋耕机 | 旋耕机 | 南昌旋耕机厂有限责任公司 | 1GNQ-160J | 1170 | 1170 | 1170 | 1170 | 0 | 0 | 0 | 0 | 0 | 0 | 单轴；耕幅（mm):1600 |  | 2017 |  | 通用类 | 0 | 否 |  | 江西省
耕整地机械 | 耕地机械 | 旋耕机 | 单轴1500—2000mm旋耕机 | 旋耕机 | 南昌旋耕机厂有限责任公司 | 1GQN-165J | 1170 | 1170 | 1170 | 1170 | 0 | 0 | 0 | 0 | 0 | 0 | 单轴；耕幅（mm):1650 |  | 2017 |  | 通用类 | 0 | 否 |  | 江西省
耕整地机械 | 耕地机械 | 旋耕机 | 单轴1500—2000mm旋耕机 | 旋耕机 | 南昌旋耕机厂有限责任公司 | 1GQN-180J | 1170 | 1170 | 1170 | 1170 | 0 | 0 | 0 | 0 | 0 | 0 | 单轴；耕幅（mm):1800 |  | 2017 |  | 通用类 | 0 | 否 |  | 江西省
耕整地机械 | 耕地机械 | 旋耕机 | 单轴1500—2000mm旋耕机 | 旋耕机 | 南昌旋耕机厂有限责任公司 | 1GQQN-180JB | 1170 | 1170 | 1170 | 1170 | 0 | 0 | 0 | 0 | 0 | 0 | 单轴；耕幅（mm):1800 |  | 2017 |  | 通用类 | 0 | 否 |  | 江西省
耕整地机械 | 耕地机械 | 旋耕机 | 单轴1500—2000mm旋耕机 | 旋耕机 | 南昌旋耕机厂有限责任公司 | 1GQQN-180J | 1170 | 1170 | 1170 | 1170 | 0 | 0 | 0 | 0 | 0 | 0 | 单轴；耕幅（mm):1800 |  | 2017 |  | 通用类 | 0 | 否 |  | 江西省
耕整地机械 | 耕地机械 | 旋耕机 | 单轴2000—2500mm旋耕机 | 旋耕机 | 南昌旋耕机厂有限责任公司 | 1GQN-200J | 1710 | 1710 | 1710 | 1710 | 0 | 0 | 0 | 0 | 0 | 0 | 单轴；耕幅（mm):2000 |  | 2017 |  | 通用类 | 0 | 否 |  | 江西省
耕整地机械 | 耕地机械 | 旋耕机 | 单轴2000—2500mm旋耕机 | 旋耕机 | 南昌旋耕机厂有限责任公司 | 1GQN-230J | 1710 | 1710 | 1710 | 1710 | 0 | 0 | 0 | 0 | 0 | 0 | 单轴；耕幅（mm):2300 |  | 2017 |  | 通用类 | 0 | 否 |  | 江西省
耕整地机械 | 耕地机械 | 旋耕机 | 单轴2000—2500mm旋耕机 | 旋耕机 | 南昌旋耕机厂有限责任公司 | 1GQQN-200JB | 1710 | 1710 | 1710 | 1710 | 0 | 0 | 0 | 0 | 0 | 0 | 单轴；耕幅（mm):2000 |  | 2017 |  | 通用类 | 0 | 否 |  | 江西省
耕整地机械 | 耕地机械 | 旋耕机 | 单轴2000—2500mm旋耕机 | 旋耕机 | 南昌旋耕机厂有限责任公司 | 1GQQN-200J | 1710 | 1710 | 1710 | 1710 | 0 | 0 | 0 | 0 | 0 | 0 | 单轴；耕幅（mm):2000 |  | 2017 |  | 通用类 | 0 | 否 |  | 江西省
耕整地机械 | 耕地机械 | 旋耕机 | 单轴2000—2500mm旋耕机 | 旋耕机 | 南昌旋耕机厂有限责任公司 | 1GQQN-230J | 1710 | 1710 | 1710 | 1710 | 0 | 0 | 0 | 0 | 0 | 0 | 单轴；耕幅（mm):2300 |  | 2017 |  | 通用类 | 0 | 否 |  | 江西省
耕整地机械 | 耕地机械 | 旋耕机 | 单轴2000—2500mm旋耕机 | 旋耕机 | 南昌旋耕机厂有限责任公司 | 1GQQN-230JB | 1710 | 1710 | 1710 | 1710 | 0 | 0 | 0 | 0 | 0 | 0 | 单轴；耕幅（mm):2300 |  | 2017 |  | 通用类 | 0 | 否 |  | 江西省
耕整地机械 | 耕地机械 | 旋耕机 | 单轴2500mm及以上旋耕机 | 旋耕机 | 南昌旋耕机厂有限责任公司 | 1GQQN-250J | 2250 | 2250 | 2250 | 2250 | 0 | 0 | 0 | 0 | 0 | 0 | 单轴；耕幅（mm):2500 |  | 2017 |  | 通用类 | 0 | 否 |  | 江西省
收获机械 | 饲料作物收获机械 | 捡拾压捆机 | 0.7—1.2m捡拾压捆机 | 秸秆捡拾打捆机 | 南通棉花机械有限公司 | MJSD105A | 8730 | 8730 | 8730 | 8730 | 0 | 0 | 0 | 0 | 0 | 0 | 1049mm |  | 2017 |  | 非通用类 | 0 | 否 |  | 江苏省
收获机械 | 饲料作物收获机械 | 捡拾压捆机 | 1.2—1.7m捡拾压捆机 | 秸秆捡拾打捆机 | 南通棉花机械有限公司 | MJSD140 | 16200 | 16200 | 16200 | 16200 | 0 | 0 | 0 | 0 | 0 | 0 | 1398mm |  | 2017 |  | 非通用类 | 0 | 否 |  | 江苏省
收获机械 | 饲料作物收获机械 | 捡拾压捆机 | 1.7—2.2m捡拾压捆机 | 秸秆捡拾打捆机 | 南通棉花机械有限公司 | MJSD180 | 28800 | 28800 | 28800 | 28800 | 0 | 0 | 0 | 0 | 0 | 0 | 1835mm |  | 2017 |  | 非通用类 | 0 | 否 |  | 江苏省
收获机械 | 饲料作物收获机械 | 捡拾压捆机 | 1.7—2.2m捡拾压捆机 | 自走式秸秆捡拾打捆机 | 南通棉花机械有限公司 | MJDZ(9YZ)-190 | 28800 | 28800 | 28800 | 28800 | 0 | 0 | 0 | 0 | 0 | 0 | 1900mm |  | 2017 |  | 非通用类 | 48 | 否 |  | 江苏省
收获机械 | 饲料作物收获机械 | 捡拾压捆机 | 2.2m及以上捡拾压捆机 | 自走式秸秆捡拾打捆机 | 南通棉花机械有限公司 | MJDZ(9YZ)-230 | 40500 | 40500 | 40500 | 40500 | 0 | 0 | 0 | 0 | 0 | 0 | 2300mm |  | 2017 |  | 非通用类 | 55 | 否 |  | 江苏省
收获机械 | 饲料作物收获机械 | 压捆机 | 15KW及以上方捆压捆机 | 压捆机 | 南通棉花机械有限公司 | MJD125(B) | 13700 | 13700 | 13700 | 13700 | 0 | 0 | 0 | 0 | 0 | 0 | 方捆，46kw |  | 2017 |  | 通用类 | 46 | 否 |  | 江苏省
耕整地机械 | 耕地机械 | 深松机 | 6铲及以上深松机 | 深松灭茬旋耕机 | 内蒙古长明机械股份有限公司 | 1GSL-300 | 4050 | 4050 | 4050 | 4050 | 0 | 0 | 0 | 0 | 0 | 0 | 机具结构类型：单轴；复式作业：深松、灭茬、镇压；作业幅宽（m）：3；深松深度（cm）：25-45；深松部件：7个 |  | 2017 |  | 通用类 | 0 | 否 |  | 内蒙古自治区
耕整地机械 | 耕地机械 | 联合整地机 | 2-2.5M深松联合整地机 | 深松灭茬联合作业机 | 内蒙古长明机械股份有限公司 | 1SL-200 | 2700 | 2700 | 2700 | 2700 | 0 | 0 | 0 | 0 | 0 | 0 | 机具结构类型：单轴；复式作业：深松、灭茬、镇压；作业幅宽（m）：2.0；深松深度（cm）：25-45；深松部件：4个 |  | 2017 |  | 非通用类 | 0 | 否 |  | 内蒙古自治区
耕整地机械 | 耕地机械 | 联合整地机 | 2-2.5M深松联合整地机 | 深松灭茬联合作业机 | 内蒙古长明机械股份有限公司 | 1SL-220 | 2700 | 2700 | 2700 | 2700 | 0 | 0 | 0 | 0 | 0 | 0 | 机具结构类型：单轴；复式作业：深松、灭茬、镇压；作业幅宽（m）：2.2；深松深度（cm）：25-45；深松部件：5个 |  | 2017 |  | 非通用类 | 0 | 否 |  | 内蒙古自治区
耕整地机械 | 耕地机械 | 联合整地机 | 2.5-3M深松联合整地机 | 深松灭茬联合作业机 | 内蒙古长明机械股份有限公司 | 1SL-250 | 3400 | 3400 | 3400 | 3400 | 0 | 0 | 0 | 0 | 0 | 0 | 机具结构类型：单轴；复式作业：深松、灭茬、镇压；作业幅宽（m）：2.5；深松深度（cm）：25-45；深松部件：5个 |  | 2017 |  | 非通用类 | 0 | 否 |  | 内蒙古自治区
耕整地机械 | 耕地机械 | 联合整地机 | 2.5-3M深松联合整地机 | 深松整地联合作业机 | 内蒙古长明机械股份有限公司 | 1SZL-250 | 3400 | 3400 | 3400 | 3400 | 0 | 0 | 0 | 0 | 0 | 0 | 机具结构类型：单轴；复式作业：灭茬、深松、镇压；作业幅宽（m）：2.5；深松深度（cm）：25-35；深松部件：6个 |  | 2017 |  | 非通用类 | 0 | 否 |  | 内蒙古自治区
耕整地机械 | 耕地机械 | 联合整地机 | 2.5-3M深松联合整地机 | 灭茬深松耙整联合作业机 | 内蒙古长明机械股份有限公司 | 1SZMB-250 | 3400 | 3400 | 3400 | 3400 | 0 | 0 | 0 | 0 | 0 | 0 | 机具结构类型：单轴；复式作业：灭茬、深松、耙压、镇压；作业幅宽（m）：2.5；深松深度（cm）：25-35；深松部件：5个 |  | 2017 |  | 非通用类 | 0 | 否 |  | 内蒙古自治区
耕整地机械 | 耕地机械 | 联合整地机 | 2.0-2.5M深松联合整地机 | 深松整地联合作业机 | 内蒙古长明机械股份有限公司 | 1SZL-200 | 2700 | 2700 | 2700 | 2700 | 0 | 0 | 0 | 0 | 0 | 0 | 机具结构类型：单轴；复式作业：灭茬、深松、镇压；作业幅宽（m）：2.0；深松深度（cm）：25-35；深松部件：5个 |  | 2017 |  | 非通用类 | 0 | 否 |  | 内蒙古自治区
耕整地机械 | 耕地机械 | 联合整地机 | 2.0-2.5M深松联合整地机 | 深松整地联合作业机 | 内蒙古长明机械股份有限公司 | 1SZL-220 | 2700 | 2700 | 2700 | 2700 | 0 | 0 | 0 | 0 | 0 | 0 | 机具结构类型：单轴；复式作业：灭茬、深松、镇压；作业幅宽（m）：2.2；深松深度（cm）：25-35；深松部件：5个 |  | 2017 |  | 非通用类 | 0 | 否 |  | 内蒙古自治区
耕整地机械 | 耕地机械 | 联合整地机 | 2.0-2.5M深松联合整地机 | 灭茬深松耙整联合作业机 | 内蒙古长明机械股份有限公司 | 1SZMB-220 | 2700 | 2700 | 2700 | 2700 | 0 | 0 | 0 | 0 | 0 | 0 | 机具结构类型：单轴；复式作业：灭茬、深松、耙压、镇压；作业幅宽（m）：2.2；深松深度（cm）：25-35；深松部件：5个 |  | 2017 |  | 非通用类 | 0 | 否 |  | 内蒙古自治区
耕整地机械 | 耕地机械 | 联合整地机 | 1.5-2M深松联合整地机 | 深松灭茬联合作业机 | 内蒙古长明机械股份有限公司 | 1SL-185 | 1700 | 1700 | 1700 | 1700 | 0 | 0 | 0 | 0 | 0 | 0 | 机具结构类型：单轴；复式作业：深松、灭茬、镇压；作业幅宽（m）：1.85；深松深度（cm）：25-45；深松部件：3个 |  | 2017 |  | 非通用类 | 0 | 否 |  | 内蒙古自治区
收获机械 | 饲料作物收获机械 | 青饲料收获机 | 260cm及以上自走圆盘式青饲料收获机 | 自走式青贮饲料收获机 | 内蒙古长明机械股份有限公司 | 4QZ-280 | 108000 | 108000 | 108000 | 108000 | 0 | 0 | 0 | 0 | 0 | 0 | 动力连接方式：自走式；切割器结构形式：双圆盘式；割幅（m）：2.8 |  | 2017 |  | 通用类 | 162 | 否 |  | 内蒙古自治区
耕整地机械 | 耕地机械 | 微耕机 | 功率4KW及以上微耕机 | 果园微耕机 | 宁波奥晟机械有限公司 | 1WG4.0-90 | 800 | 800 | 800 | 800 | 0 | 0 | 0 | 0 | 0 | 0 | 结构型式：前置式，配套发动机额定功率：4.0kW，配套发动机额定转速：3600r/min，起动方式：手拉反冲式，耕宽：900mm，耕深：≥100mm，作业速度：0.27-0.55m/s，作业小时生产率：0.06-0.12hm2/(h.m),单位作业面积燃油消耗量：≤30kg/hm2 |  | 2017 |  | 非通用类 | 4 | 否 |  | 浙江省
动力机械 | 拖拉机 | 轮式拖拉机（不含皮带传动轮式拖拉机） | 25—30马力两轮驱动拖拉机 | 轮式拖拉机 | 宁波北野拖拉机制造有限公司 | 280 | 7020 | 7020 | 7020 | 7020 | 0 | 0 | 0 | 0 | 0 | 0 | 功率：28马力；驱动方式：两轮驱动 |  | 2017 |  | 通用类 | 20.6 | 否 |  | 浙江省
动力机械 | 拖拉机 | 轮式拖拉机（不含皮带传动轮式拖拉机） | 30—35马力两轮驱动拖拉机 | 轮式拖拉机 | 宁波北野拖拉机制造有限公司 | 320 | 7830 | 7830 | 7830 | 7830 | 0 | 0 | 0 | 0 | 0 | 0 | 功率：32马力；驱动方式：两轮驱动 |  | 2017 |  | 通用类 | 23.5 | 否 |  | 浙江省
动力机械 | 拖拉机 | 轮式拖拉机（不含皮带传动轮式拖拉机） | 35—40马力两轮驱动拖拉机 | 轮式拖拉机 | 宁波北野拖拉机制造有限公司 | 350 | 8730 | 8730 | 8730 | 8730 | 0 | 0 | 0 | 0 | 0 | 0 | 功率：35马力；驱动方式：两轮驱动 |  | 2017 |  | 通用类 | 25.7 | 否 |  | 浙江省
动力机械 | 拖拉机 | 轮式拖拉机（不含皮带传动轮式拖拉机） | 30—35马力四轮驱动拖拉机 | 轮式拖拉机 | 宁波北野拖拉机制造有限公司 | 324 | 9900 | 9900 | 9900 | 9900 | 0 | 0 | 0 | 0 | 0 | 0 | 功率：32马力；驱动方式：四轮驱动 |  | 2017 |  | 通用类 | 23.5 | 否 |  | 浙江省
动力机械 | 拖拉机 | 轮式拖拉机（不含皮带传动轮式拖拉机） | 35—40马力四轮驱动拖拉机 | 轮式拖拉机 | 宁波北野拖拉机制造有限公司 | 354 | 10800 | 10800 | 10800 | 10800 | 0 | 0 | 0 | 0 | 0 | 0 | 功率：35马力；驱动方式：四轮驱动 |  | 2017 |  | 通用类 | 25.7 | 否 |  | 浙江省
动力机械 | 拖拉机 | 轮式拖拉机（不含皮带传动轮式拖拉机） | 45—50马力四轮驱动拖拉机 | 轮式拖拉机 | 宁波北野拖拉机制造有限公司 | 454 | 14400 | 14400 | 14400 | 14400 | 0 | 0 | 0 | 0 | 0 | 0 | 功率：45马力；驱动方式：四轮驱动 |  | 2017 |  | 通用类 | 33.1 | 否 |  | 浙江省
动力机械 | 拖拉机 | 轮式拖拉机（不含皮带传动轮式拖拉机） | 45—50马力四轮驱动拖拉机 | 轮式拖拉机 | 宁波北野拖拉机制造有限公司 | 454-2 | 14400 | 14400 | 14400 | 14400 | 0 | 0 | 0 | 0 | 0 | 0 | 功率：45马力；驱动方式：四轮驱动 |  | 2017 |  | 通用类 | 33.1 | 否 |  | 浙江省
动力机械 | 拖拉机 | 轮式拖拉机（不含皮带传动轮式拖拉机） | 45—50马力四轮驱动拖拉机 | 轮式拖拉机 | 宁波北野拖拉机制造有限公司 | S454 | 14400 | 14400 | 14400 | 14400 | 0 | 0 | 0 | 0 | 0 | 0 | 功率：45马力；驱动方式：四轮驱动 |  | 2017 |  | 通用类 | 33.1 | 否 |  | 浙江省
动力机械 | 拖拉机 | 轮式拖拉机（不含皮带传动轮式拖拉机） | 45—50马力四轮驱动拖拉机 | 轮式拖拉机 | 宁波北野拖拉机制造有限公司 | 484 | 14400 | 14400 | 14400 | 14400 | 0 | 0 | 0 | 0 | 0 | 0 | 功率：48马力；驱动方式：四轮驱动 |  | 2017 |  | 通用类 | 35.3 | 否 |  | 浙江省
动力机械 | 拖拉机 | 轮式拖拉机（不含皮带传动轮式拖拉机） | 45—50马力四轮驱动拖拉机 | 轮式拖拉机 | 宁波北野拖拉机制造有限公司 | S484 | 14400 | 14400 | 14400 | 14400 | 0 | 0 | 0 | 0 | 0 | 0 | 功率：48马力；驱动方式：四轮驱动 |  | 2017 |  | 通用类 | 35.3 | 否 |  | 浙江省
动力机械 | 拖拉机 | 轮式拖拉机（不含皮带传动轮式拖拉机） | 50—55马力四轮驱动拖拉机 | 轮式拖拉机 | 宁波北野拖拉机制造有限公司 | 504 | 15750 | 15750 | 15750 | 15750 | 0 | 0 | 0 | 0 | 0 | 0 | 功率：50马力；驱动方式：四轮驱动 |  | 2017 |  | 通用类 | 36.75 | 否 |  | 浙江省
动力机械 | 拖拉机 | 轮式拖拉机（不含皮带传动轮式拖拉机） | 50—55马力四轮驱动拖拉机 | 轮式拖拉机 | 宁波北野拖拉机制造有限公司 | S504 | 15750 | 15750 | 15750 | 15750 | 0 | 0 | 0 | 0 | 0 | 0 | 功率：50马力；驱动方式：四轮驱动 |  | 2017 |  | 通用类 | 36.8 | 否 |  | 浙江省
动力机械 | 拖拉机 | 轮式拖拉机（不含皮带传动轮式拖拉机） | 55—60马力四轮驱动拖拉机 | 轮式拖拉机 | 宁波北野拖拉机制造有限公司 | 554 | 17730 | 17730 | 17730 | 17730 | 0 | 0 | 0 | 0 | 0 | 0 | 功率：55马力；驱动方式：四轮驱动 |  | 2017 |  | 通用类 | 40.4 | 否 |  | 浙江省
动力机械 | 拖拉机 | 轮式拖拉机（不含皮带传动轮式拖拉机） | 55—60马力四轮驱动拖拉机 | 轮式拖拉机 | 宁波北野拖拉机制造有限公司 | 554-2 | 17730 | 17730 | 17730 | 17730 | 0 | 0 | 0 | 0 | 0 | 0 | 功率：55马力；驱动方式：四轮驱动 |  | 2017 |  | 通用类 | 40.4 | 否 |  | 浙江省
动力机械 | 拖拉机 | 轮式拖拉机（不含皮带传动轮式拖拉机） | 55—60马力四轮驱动拖拉机 | 轮式拖拉机 | 宁波北野拖拉机制造有限公司 | S554 | 17730 | 17730 | 17730 | 17730 | 0 | 0 | 0 | 0 | 0 | 0 | 功率：55马力；驱动方式：四轮驱动 |  | 2017 |  | 通用类 | 40.5 | 否 |  | 浙江省
动力机械 | 拖拉机 | 轮式拖拉机（不含皮带传动轮式拖拉机） | 70—75马力四轮驱动拖拉机 | 轮式拖拉机 | 宁波北野拖拉机制造有限公司 | 704 | 23400 | 23400 | 23400 | 23400 | 0 | 0 | 0 | 0 | 0 | 0 | 功率：70马力；驱动方式：四轮驱动 |  | 2017 |  | 通用类 | 51.5 | 否 |  | 浙江省
动力机械 | 拖拉机 | 轮式拖拉机（不含皮带传动轮式拖拉机） | 45—50马力四轮驱动拖拉机 | 轮式拖拉机 | 宁波奔野普兴农业机械有限公司 | 奔野普兴-454A | 14400 | 14400 | 14400 | 14400 | 0 | 0 | 0 | 0 | 0 | 0 | 轴距1820mm 国三排放 |  | 2017 |  | 通用类 | 33.1 | 否 |  | 浙江省
动力机械 | 拖拉机 | 轮式拖拉机（不含皮带传动轮式拖拉机） | 50—55马力四轮驱动拖拉机 | 轮式拖拉机 | 宁波奔野普兴农业机械有限公司 | 奔野普兴-504 | 15750 | 15750 | 15750 | 15750 | 0 | 0 | 0 | 0 | 0 | 0 | 轴距1955mm 国三排放 |  | 2017 |  | 通用类 | 36.8 | 否 |  | 浙江省
动力机械 | 拖拉机 | 轮式拖拉机（不含皮带传动轮式拖拉机） | 55—60马力四轮驱动拖拉机 | 轮式拖拉机 | 宁波奔野普兴农业机械有限公司 | 奔野普兴-554 | 17730 | 17730 | 17730 | 17730 | 0 | 0 | 0 | 0 | 0 | 0 | 轴距1955mm 国三排放 |  | 2017 |  | 通用类 | 40.5 | 否 |  | 浙江省
动力机械 | 拖拉机 | 轮式拖拉机（不含皮带传动轮式拖拉机） | 25—30马力两轮驱动拖拉机 | 轮式拖拉机 | 宁波甬野拖拉机制造有限公司 | 280 | 7020 | 7020 | 7020 | 7020 | 0 | 0 | 0 | 0 | 0 | 0 | 55马力≤功率＜60马力；驱动方式：两轮驱动 |  | 2017 |  | 通用类 | 20.6 | 否 |  | 浙江省
动力机械 | 拖拉机 | 轮式拖拉机（不含皮带传动轮式拖拉机） | 30—35马力两轮驱动拖拉机 | 轮式拖拉机 | 宁波甬野拖拉机制造有限公司 | 320 | 7830 | 7830 | 7830 | 7830 | 0 | 0 | 0 | 0 | 0 | 0 | 55马力≤功率＜60马力；驱动方式：两轮驱动 |  | 2017 |  | 通用类 | 23.5 | 否 |  | 浙江省
动力机械 | 拖拉机 | 轮式拖拉机（不含皮带传动轮式拖拉机） | 35—40马力两轮驱动拖拉机 | 轮式拖拉机 | 宁波甬野拖拉机制造有限公司 | 350 | 8730 | 8730 | 8730 | 8730 | 0 | 0 | 0 | 0 | 0 | 0 | 55马力≤功率＜60马力；驱动方式：两轮驱动 |  | 2017 |  | 通用类 | 25.7 | 否 |  | 浙江省
动力机械 | 拖拉机 | 轮式拖拉机（不含皮带传动轮式拖拉机） | 25—30马力四轮驱动拖拉机 | 轮式拖拉机 | 宁波甬野拖拉机制造有限公司 | 284 | 9000 | 9000 | 9000 | 9000 | 0 | 0 | 0 | 0 | 0 | 0 | 55马力≤功率＜60马力；驱动方式：四轮驱动 |  | 2017 |  | 通用类 | 20.6 | 否 |  | 浙江省
动力机械 | 拖拉机 | 轮式拖拉机（不含皮带传动轮式拖拉机） | 30—35马力四轮驱动拖拉机 | 轮式拖拉机 | 宁波甬野拖拉机制造有限公司 | 324 | 9900 | 9900 | 9900 | 9900 | 0 | 0 | 0 | 0 | 0 | 0 | 55马力≤功率＜60马力；驱动方式：四轮驱动 |  | 2017 |  | 通用类 | 23.5 | 否 |  | 浙江省
动力机械 | 拖拉机 | 轮式拖拉机（不含皮带传动轮式拖拉机） | 35—40马力四轮驱动拖拉机 | 轮式拖拉机 | 宁波甬野拖拉机制造有限公司 | 354 | 10800 | 10800 | 10800 | 10800 | 0 | 0 | 0 | 0 | 0 | 0 | 55马力≤功率＜60马力；驱动方式：四轮驱动 |  | 2017 |  | 通用类 | 25.7 | 否 |  | 浙江省
动力机械 | 拖拉机 | 轮式拖拉机（不含皮带传动轮式拖拉机） | 35—40马力四轮驱动拖拉机 | 轮式拖拉机 | 宁波甬野拖拉机制造有限公司 | 354-2 | 10800 | 10800 | 10800 | 10800 | 0 | 0 | 0 | 0 | 0 | 0 | 55马力≤功率＜60马力；驱动方式：四轮驱动 |  | 2017 |  | 通用类 | 25.7 | 否 |  | 浙江省
动力机械 | 拖拉机 | 轮式拖拉机（不含皮带传动轮式拖拉机） | 40—45马力四轮驱动拖拉机 | 轮式拖拉机 | 宁波甬野拖拉机制造有限公司 | 404-2 | 12690 | 12690 | 12690 | 12690 | 0 | 0 | 0 | 0 | 0 | 0 | 55马力≤功率＜60马力；驱动方式：四轮驱动 |  | 2017 |  | 通用类 | 29.4 | 否 |  | 浙江省
动力机械 | 拖拉机 | 轮式拖拉机（不含皮带传动轮式拖拉机） | 45—50马力四轮驱动拖拉机 | 轮式拖拉机 | 宁波甬野拖拉机制造有限公司 | 454-2 | 14400 | 14400 | 14400 | 14400 | 0 | 0 | 0 | 0 | 0 | 0 | 45马力≤功率＜50马力；驱动方式：四轮驱动 |  | 2017 |  | 通用类 | 33 | 否 |  | 浙江省
动力机械 | 拖拉机 | 轮式拖拉机（不含皮带传动轮式拖拉机） | 45—50马力四轮驱动拖拉机 | 轮式拖拉机 | 宁波甬野拖拉机制造有限公司 | 454 | 14400 | 14400 | 14400 | 14400 | 0 | 0 | 0 | 0 | 0 | 0 | 45马力≤功率＜50马力；驱动方式：四轮驱动 |  | 2017 |  | 通用类 | 33.1 | 否 |  | 浙江省
动力机械 | 拖拉机 | 轮式拖拉机（不含皮带传动轮式拖拉机） | 45—50马力四轮驱动拖拉机 | 轮式拖拉机 | 宁波甬野拖拉机制造有限公司 | 484 | 14400 | 14400 | 14400 | 14400 | 0 | 0 | 0 | 0 | 0 | 0 | 45马力≤功率＜50马力；驱动方式：四轮驱动 |  | 2017 |  | 通用类 | 35.3 | 否 |  | 浙江省
动力机械 | 拖拉机 | 轮式拖拉机（不含皮带传动轮式拖拉机） | 50—55马力四轮驱动拖拉机 | 轮式拖拉机 | 宁波甬野拖拉机制造有限公司 | 504 | 15750 | 15750 | 15750 | 15750 | 0 | 0 | 0 | 0 | 0 | 0 | 50马力≤功率＜55马力；驱动方式：四轮驱动 |  | 2017 |  | 通用类 | 36.8 | 否 |  | 浙江省
动力机械 | 拖拉机 | 轮式拖拉机（不含皮带传动轮式拖拉机） | 55—60马力四轮驱动拖拉机 | 轮式拖拉机 | 宁波甬野拖拉机制造有限公司 | 554 | 17730 | 17730 | 17730 | 17730 | 0 | 0 | 0 | 0 | 0 | 0 | 55马力≤功率＜60马力；驱动方式：四轮驱动 |  | 2017 |  | 通用类 | 40.5 | 否 |  | 浙江省
种植施肥机械 | 播种机械 | 根茎类种子播种机 | 4行及以上根茎类种子播种机 | 秧苗移栽机 | 宁津县金利达机械制造有限公司 | 2ZBX-4 | 9000 | 9000 | 9000 | 9000 | 0 | 0 | 0 | 0 | 0 | 0 | 外形尺寸（长*宽*高），mm：2500*3060*2200:；配套动力，Kw：≥66.2;机具质量，kg：1240；作业行数，行：4 |  | 2017 |  | 非通用类 | 66.2 | 否 |  | 山东省
种植施肥机械 | 播种机械 | 根茎类种子播种机 | 2-3行根茎类种子播种机 | 秧苗移栽机 | 宁津县金利达机械制造有限公司 | 2ZBX-2 | 1600 | 1600 | 1600 | 1600 | 0 | 0 | 0 | 0 | 0 | 0 | 外形尺寸（长*宽*高），mm：2150*2580*2010:；配套动力，Kw：≥25.7;机具质量，kg：750；作业行数，行：2 |  | 2017 |  | 非通用类 | 25.7 | 否 |  | 山东省
种植施肥机械 | 播种机械 | 根茎类种子播种机 | 2-3行根茎类种子播种机 | 秧苗移栽机 | 宁津县金利达机械制造有限公司 | 2ZBX-3 | 1600 | 1600 | 1600 | 1600 | 0 | 0 | 0 | 0 | 0 | 0 | 外形尺寸（长*宽*高），mm：2540*3000*2130:；配套动力，Kw：≥44.1;机具质量，kg：1090；作业行数，行：3 |  | 2017 |  | 非通用类 | 44.1 | 否 |  | 山东省
收获机械 | 饲料作物收获机械 | 捡拾压捆机 | 0.7—1.2m捡拾压捆机 | 捡拾圆捆机 | 宁津县庆丰农业机械制造有限公司 | 9YQ-70-100 | 8730 | 8730 | 8730 | 8730 | 0 | 0 | 0 | 0 | 0 | 0 | 捡拾宽度：1000mm |  | 2017 |  | 非通用类 | 18.4 | 否 |  | 山东省
耕整地机械 | 耕地机械 | 翻转犁 | 单体幅宽45CM及以上,5-6铧翻转犁 | 液压调幅翻转犁 | 宁晋县保农农牧机械有限公司 | 1LF-545 | 6500 | 6500 | 6500 | 6500 | 0 | 0 | 0 | 0 | 0 | 0 | 单体幅宽45cm，铧体个数5个 |  | 2017 |  | 非通用类 | 0 | 否 |  | 河北
耕整地机械 | 耕地机械 | 翻转犁 | 单体幅宽35CM以下,5铧及以上翻转犁 | 液压翻转犁 | 宁晋县保农农牧机械有限公司 | 1LF-530 | 2500 | 2500 | 2500 | 2500 | 0 | 0 | 0 | 0 | 0 | 0 | 单体幅宽30cm，铧体个数5个 |  | 2017 |  | 非通用类 | 0 | 否 |  | 河北
耕整地机械 | 耕地机械 | 翻转犁 | 单体幅宽35CM以下,3-4铧翻转犁 | 液压翻转犁 | 宁晋县保农农牧机械有限公司 | 1LF-320 | 1040 | 1040 | 1040 | 1040 | 0 | 0 | 0 | 0 | 0 | 0 | 单体幅宽20cm，铧体个数3个 |  | 2017 |  | 非通用类 | 0 | 否 |  | 河北
耕整地机械 | 耕地机械 | 翻转犁 | 单体幅宽35CM以下,3-4铧翻转犁 | 液压翻转犁 | 宁晋县保农农牧机械有限公司 | 1LF-327 | 1040 | 1040 | 1040 | 1040 | 0 | 0 | 0 | 0 | 0 | 0 | 单体幅宽27cm，铧体个数3个 |  | 2017 |  | 非通用类 | 0 | 否 |  | 河北
耕整地机械 | 耕地机械 | 翻转犁 | 单体幅宽35CM以下,3-4铧翻转犁 | 液压翻转犁 | 宁晋县保农农牧机械有限公司 | 1LF-427 | 1040 | 1040 | 1040 | 1040 | 0 | 0 | 0 | 0 | 0 | 0 | 单体幅宽27cm，铧体个数4个 |  | 2017 |  | 非通用类 | 0 | 否 |  | 河北
耕整地机械 | 耕地机械 | 翻转犁 | 单体幅宽35CM及以上,3-4铧翻转犁 | 液压翻转犁 | 宁晋县保农农牧机械有限公司 | 1LF-435 | 2400 | 2400 | 2400 | 2400 | 0 | 0 | 0 | 0 | 0 | 0 | 单体幅宽35cm，铧体个数4个 |  | 2017 |  | 非通用类 | 0 | 否 |  | 河北
收获机械 | 饲料作物收获机械 | 搂草机 | 5.4M及以上侧向指盘式液压搂草机 | 搂草机 | 宁晋县陆风制动装置有限公司 | 9L-5.4型 | 9600 | 9600 | 9600 | 9600 | 0 | 0 | 0 | 0 | 0 | 0 | 搂幅宽度：5.4m；结构型式：侧向指盘式；折叠方式：液压折叠式；挂接方式：牵引式；外形尺寸：5300x5950x1450mm；结构质量：740kg；配套动力：≥22kw；搂齿数量：640根 |  | 2017 |  | 非通用类 | 0 | 否 |  | 河北省
收获机械 | 饲料作物收获机械 | 捡拾压捆机 | 1.7—2.2m捡拾压捆机 | 方捆打捆机 | 宁晋县陆风制动装置有限公司 | 9YFQ-1900 | 28800 | 28800 | 28800 | 28800 | 0 | 0 | 0 | 0 | 0 | 0 | 捡拾宽度:1900mm；活塞速度：88行程/分钟；打结器类型：D型；外形尺寸：5450x2650x1850mm；配套动力：≥73kw |  | 2017 |  | 非通用类 | 0 | 否 |  | 河北省
种植施肥机械 | 地膜机械 | 残膜回收机 | 扒齿搂膜式或其他残膜回收机,工作幅宽3M以上 | 残膜回收机 | 宁夏虹晟农业机械有限责任公司 | 1FMJ-320型 | 1300 | 1300 | 1300 | 1300 | 0 | 0 | 0 | 0 | 0 | 0 | 配套动力：≥25kW，外形尺寸（长×宽×高）：3250×1400×800mm，作业幅宽：3200mm，作业速度：4-6km/h，整机质量：450kg。 |  | 2017 |  | 非通用类 | 25 | 否 |  | 宁夏
种植施肥机械 | 地膜机械 | 残膜回收机 | 扒齿搂膜式或其他残膜回收机,工作幅宽1M-3M | 弹齿残膜回收机 | 宁夏虹晟农业机械有限责任公司 | 1FMJ-130型 | 1000 | 1000 | 1000 | 1000 | 0 | 0 | 0 | 0 | 0 | 0 | 配套动力：12-37kW，作业幅宽：1300mm，机具挂接方式：三点悬挂，运输间隙：≥200mm，作业效率：0.27h㎡/h，收膜深度：0-200mm，收膜扒指硬度：35-42HRC，外形尺寸（长×宽×高）：1400×1300×1100mm，整机质量：180kg。 |  | 2017 |  | 非通用类 | 12 | 否 |  | 宁夏
种植施肥机械 | 地膜机械 | 残膜回收机 | 扒齿搂膜式或其他残膜回收机,工作幅宽1M-3M | 残膜回收机 | 宁夏虹晟农业机械有限责任公司 | 1FMJ-180型 | 1000 | 1000 | 1000 | 1000 | 0 | 0 | 0 | 0 | 0 | 0 | 配套动力：≥15kW，外形尺寸（长×宽×高）：1850×1400×800mm，作业幅宽：1800mm，作业速度：4-6km/h，整机质量：260kg。 |  | 2017 |  | 非通用类 | 15 | 否 |  | 宁夏
种植施肥机械 | 地膜机械 | 残膜回收机 | 扒齿搂膜式或其他残膜回收机,工作幅宽1M-3M | 残膜回收机 | 宁夏虹晟农业机械有限责任公司 | 1FMJ-260型 | 1000 | 1000 | 1000 | 1000 | 0 | 0 | 0 | 0 | 0 | 0 | 配套动力：≥20kW，外形尺寸（长×宽×高）：2650×1400×800mm，作业幅宽：2600mm，作业速度：4-6km/h，整机质量：370kg。 |  | 2017 |  | 非通用类 | 20 | 否 |  | 宁夏
畜牧水产养殖机械 | 饲料（草）加工机械设备 | 铡草机 | 6-9T/H铡草机 | 青贮铡草机 | 宁夏虹晟农业机械有限责任公司 | 9Z-9型 | 1300 | 1300 | 1300 | 1300 | 0 | 0 | 0 | 0 | 0 | 0 | 配套动力：15kW，主轴转速：500r/min，外形尺寸（长×宽×高）：2620×2140×3390mm，整机重量：850kg，生产率：青玉米秸秆（含水率78%）≥9000kg/h，干玉米秸秆（含水率17%）≥3000kg/h，切草长度：10-40mm，物料抛送距离：4-6m。 |  | 2017 |  | 非通用类 | 15 | 否 |  | 宁夏
畜牧水产养殖机械 | 饲料（草）加工机械设备 | 铡草机 | 3-6T/H铡草机 | 青贮铡草机 | 宁夏虹晟农业机械有限责任公司 | 9Z-6型 | 670 | 670 | 670 | 670 | 0 | 0 | 0 | 0 | 0 | 0 | 配套动力：7.5kW，主轴转速：650r/min，外形尺寸（长×宽×高）：1980×2140×2690mm；整机重量：400kg，生产率：青玉米秸秆（含水率78%）≥6000kg/h，干玉米秸秆（含水率17%）≥2000kg/h，切草长度：10-40mm，物料抛送距离：4-6m。 |  | 2017 |  | 非通用类 | 7.5 | 否 |  | 宁夏
畜牧水产养殖机械 | 饲料（草）加工机械设备 | 铡草机 | 1-3T/H铡草机 | 青贮铡草机 | 宁夏虹晟农业机械有限责任公司 | 9Z-2.4型 | 420 | 420 | 420 | 420 | 0 | 0 | 0 | 0 | 0 | 0 | 配套动力：4kW,主轴转速：800r/min外形尺寸（长×宽×高）1150×1230×1695mm，整机重量：138kg，生产率：青玉米秸秆（含水率78%）≥2400kg/h，干玉米秸秆（含水率17%）≥1000kg/h，切草长度：15、35mm，物料抛送距离：4-6m。 |  | 2017 |  | 非通用类 | 4 | 否 |  | 宁夏
畜牧水产养殖机械 | 饲料（草）加工机械设备 | 饲料粉碎机 | 400-550MM饲料粉碎机 | 锤片式多功能粉碎机 | 宁夏虹晟农业机械有限责任公司 | 9FD-40B型 | 730 | 730 | 730 | 730 | 0 | 0 | 0 | 0 | 0 | 0 | 外形尺寸（长×宽×高）：900×560×890mm，配套动力：7.5kW，整机重量：130kg，主轴转速：4000r/min，生产率：≥1000kg/h（玉米），锤片数量：12片，筛孔直径：2-30mm；转子直径：400mm。 |  | 2017 |  | 非通用类 | 5.5 | 否 |  | 宁夏
畜牧水产养殖机械 | 饲料（草）加工机械设备 | 饲料粉碎机 | 400-550MM饲料粉碎机 | 锤片式多功能粉碎机 | 宁夏虹晟农业机械有限责任公司 | 9FD-40-28型 | 730 | 730 | 730 | 730 | 0 | 0 | 0 | 0 | 0 | 0 | 外形尺寸（长×宽×高）：920×660×890mm，配套动力：11kW，整机重量：160kg，主轴转速：4000r/min，生产率：≥1600kg/h（玉米），锤片数量：30片，筛孔直径：2-30mm；转子直径：400mm。 |  | 2017 |  | 非通用类 | 11 | 否 |  | 宁夏
畜牧水产养殖机械 | 饲料（草）加工机械设备 | 颗粒饲料压制机 | 平模颗粒饲料压制机 | 颗粒饲料压制机 | 宁夏虹晟农业机械有限责任公司 | 9KLP-5.5型 | 1100 | 1100 | 1100 | 1100 | 0 | 0 | 0 | 0 | 0 | 0 | 生产率：200-300kg/h,平模直径：200mm,配套动力：5.5kW,平模转速：300r/min,整机质量：165kg。 |  | 2017 |  | 非通用类 | 5.5 | 否 |  | 宁夏
畜牧水产养殖机械 | 饲料（草）加工机械设备 | 颗粒饲料压制机 | 环模直径200-250MM颗粒饲料压制机 | 颗粒饲料压制机 | 宁夏虹晟农业机械有限责任公司 | 9KWH-15型 | 4500 | 4500 | 4500 | 4500 | 0 | 0 | 0 | 0 | 0 | 0 | 生产率：800kg/h，环模直径：260mm，配套动力：11kW，环模转速：198r/min，整机质量：800kg。 |  | 2017 |  | 非通用类 | 11 | 否 |  | 宁夏
设施农业设备 | 连栋温室设施设备 | 加温系统（含燃油热风炉、热水加温系统） | 加温系统成套设备(含燃油热风炉、热水加温系统) | 暖风炉 | 宁夏虹晟农业机械有限责任公司 | NFL-400型 | 2500 | 2500 | 2500 | 2500 | 0 | 0 | 0 | 0 | 0 | 0 | 炉体外径：400mm；配送风机:0.25(二级）kW；输出风量：2100m3;出口温度：60-120℃；小时耗煤：2kg/h；供热面积：400㎡。 |  | 2017 |  | 非通用类 | 0.25 | 否 |  | 宁夏
设施农业设备 | 连栋温室设施设备 | 加温系统（含燃油热风炉、热水加温系统） | 加温系统成套设备(含燃油热风炉、热水加温系统) | 暖风炉 | 宁夏虹晟农业机械有限责任公司 | NFL-500型 | 2500 | 2500 | 2500 | 2500 | 0 | 0 | 0 | 0 | 0 | 0 | 炉体外径：500mm；配送风机:0.37(二级）kW；输出风量：3000m3;出口温度：60-120℃；小时耗煤：4kg/h；供热面积：600㎡。 |  | 2017 |  | 非通用类 | 0.37 | 否 |  | 宁夏
耕整地机械 | 耕地机械 | 翻转犁 | 单体幅宽35CM及以上,3-4铧翻转犁 | 液压翻转犁 | 宁夏智源农业装备有限公司 | 1LF-535 | 2400 | 2400 | 2400 | 2400 | 0 | 0 | 0 | 0 | 0 | 0 | 配套动力kW:73.5~85.7;外形尺寸(长×宽×高)mm:3500×2000×1600;耕深mm：200~300；单犁体幅宽mm：350;总耕幅mm；1750;生产率ha/h：0.78~0.93；悬挂方式：三点式悬挂；整机质量kg:900 |  | 2017 |  | 通用类 | 0 | 否 |  | 宁夏回族自治区
耕整地机械 | 耕地机械 | 深松机 | 6铲及以上深松机 | 深松机 | 宁夏智源农业装备有限公司 | 1S-230 | 4050 | 4050 | 4050 | 4050 | 0 | 0 | 0 | 0 | 0 | 0 | 外型尺寸（长×宽×高）mm：2340×2300×1500；结构质量kg：840；配套动力kW：≥66.1；工作幅宽mm：2300；深松铲结构型式：凿型铲；深松铲数量：7个；深松耕深cm：30~40；整地耕深cm：8~12；作业小时生产率h㎡/h：0.53~0.57. |  | 2017 |  | 通用类 | 0 | 否 |  | 宁夏回族自治区
耕整地机械 | 耕地机械 | 深松机 | 6铲及以上深松机 | 深松机 | 宁夏智源农业装备有限公司 | 1S-260 | 4050 | 4050 | 4050 | 4050 | 0 | 0 | 0 | 0 | 0 | 0 | 外型尺寸（长×宽×高）mm：2340×2600×1500；结构质量kg：920；配套动力kW：≥88.2；工作幅宽mm：2600；深松铲结构型式：凿型铲；深松铲数量：9个；深松耕深cm：30~40；整地耕深cm：8~12；作业小时生产率h㎡/h：0.67~0.8. |  | 2017 |  | 通用类 | 0 | 否 |  | 宁夏回族自治区
耕整地机械 | 整地机械 | 平地机（含激光平地机） | 幅宽3M及以上激光平地机 | 激光平地机 | 宁夏智源农业装备有限公司 | 1PJ-3.0 | 18000 | 18000 | 18000 | 18000 | 0 | 0 | 0 | 0 | 0 | 0 | 激光发射器:UN526(H-10);激光接收器：UN709-10;控制器：UN370;刮土铲外形尺寸（长×宽×高）mm：4100×3100×3600;配套动力kW：≥88.2；结构质量kg:1450;平整度cm：±3；工作半径m:550;接收器高度范围cm:27;工作幅宽cm：310；入土角°:48±5；激光接收能力°：360;连接方式：牵引式；运输间隙cm:23. |  | 2017 |  | 非通用类 | 0 | 否 |  | 宁夏回族自治区
耕整地机械 | 整地机械 | 平地机（含激光平地机） | 幅宽3M及以上激光平地机 | 激光平地机 | 宁夏智源农业装备有限公司 | 1PJ-3.5 | 18000 | 18000 | 18000 | 18000 | 0 | 0 | 0 | 0 | 0 | 0 | 激光发射器:UN526(H-10);激光接收器：UN709-10;控制器：UN370;刮土铲外形尺寸（长×宽×高）mm：4100×3600×3600;配套动力kW：88.2~102.9；结构质量kg:1550;平整度cm：±3；工作半径m:550;接收器高度范围cm:27;工作幅宽cm：360；入土角°:48±5；激光接收能力°：360;连接方式：牵引式；运输间隙cm:23. |  | 2017 |  | 非通用类 | 0 | 否 |  | 宁夏回族自治区
耕整地机械 | 整地机械 | 平地机（含激光平地机） | 幅宽3M及以上激光平地机 | 激光平地机 | 宁夏智源农业装备有限公司 | 1PJ-4.0 | 18000 | 18000 | 18000 | 18000 | 0 | 0 | 0 | 0 | 0 | 0 | 激光发射器:UN526(H-10);激光接收器:UN709-10;控制器:UN370;刮土铲外形尺寸(长×宽×高)mm:4100×4100×3600;配套动力kW:102.9~128.6;结构质量kg:1750;平整度cm:±3工作半径m:550;接收器高度范围cm:27;工作幅宽cm:410;入土角°:48±5;激光接收能力°:360;连接方式:牵引式运输间隙cm:23. |  | 2017 |  | 非通用类 | 0 | 否 |  | 宁夏回族自治区
耕整地机械 | 整地机械 | 平地机（含激光平地机） | 幅宽3M及以上激光平地机 | 激光平地机 | 宁夏智源农业装备有限公司 | 1PJ-5.0-SK | 18000 | 18000 | 18000 | 18000 | 0 | 0 | 0 | 0 | 0 | 0 | 激光发射器/ LT-400； 激光接收器/ LB-300B； 控制器/ CU-B； 刮土铲外形尺寸（长×宽×高)mm 4100×5100×3600； 配套动力kW≥128.6；结构质量kg 2070；平整度cm ±3；工作半径m 400；接收器高度范围cm 27；工作幅宽cm 510；入土角°48±5；激光接受能力°360；联接方式/ 牵引式。运输间隙cm 23. |  | 2017 |  | 非通用类 | 0 | 否 |  | 宁夏回族自治区
耕整地机械 | 整地机械 | 平地机（含激光平地机） | 幅宽2-3M激光平地机 | 激光平地机 | 宁夏智源农业装备有限公司 | 1PJ-2.0 | 15000 | 15000 | 15000 | 15000 | 0 | 0 | 0 | 0 | 0 | 0 | 激光发射器:UN526(H-10);激光接收器：UN709-10;控制器：UN370;刮土铲外形尺寸（长×宽×高）mm：3700×2100×3600;配套动力kW：40.4~55.1；结构质量kg:1250;平整度cm：±3；工作半径m:550;接收器高度范围cm:27;工作幅宽cm：210；入土角°:48±5；激光接收能力°：360;连接方式：牵引式；运输间隙cm:23. |  | 2017 |  | 非通用类 | 0 | 否 |  | 宁夏回族自治区
耕整地机械 | 整地机械 | 平地机（含激光平地机） | 幅宽2-3M激光平地机 | 激光平地机 | 宁夏智源农业装备有限公司 | 1PJ-2.5 | 15000 | 15000 | 15000 | 15000 | 0 | 0 | 0 | 0 | 0 | 0 | 激光发射器:UN526(H-10);激光接收器：UN709-10;控制器：UN370;刮土铲外形尺寸（长×宽×高）mm：3700×2600×3600;配套动力kW：58.8~66.2；结构质量kg:1320;平整度cm：±3；工作半径m:550;接收器高度范围cm:27;工作幅宽cm：260；入土角°:48±5；激光接收能力°：360;连接方式：牵引式；运输间隙cm:23 |  | 2017 |  | 非通用类 | 0 | 否 |  | 宁夏回族自治区
田间管理机械 | 中耕机械 | 中耕机 | 幅宽3-6M中耕机 | 中耕追肥机 | 宁夏智源农业装备有限公司 | 3ZF-3.5 | 6200 | 6200 | 6200 | 6200 | 0 | 0 | 0 | 0 | 0 | 0 | 整机质量kg：480；配套动力kW：≥37；工作幅宽cm：360；耕深cm：8~12；行数：5~7；亩播肥量kg：0~150；纯工作小时生产率h㎡/h：0.4~0.6。 |  | 2017 |  | 非通用类 | 0 | 否 |  | 宁夏回族自治区
耕整地机械 | 耕地机械 | 微耕机 | 功率4KW及以上微耕机 | 微耕机 | 宁乡县立祥机械制造有限公司 | 1WG4.1Q | 800 | 800 | 800 | 800 | 0 | 0 | 0 | 0 | 0 | 0 | 额定功率：4.1kw，额定转速：3600r/min |  | 2017 |  | 非通用类 | 4.1 | 否 |  | 湖南省
收获后处理机械 | 干燥机械 | 果蔬烘干机 | 容积15M3及以上果蔬烘干机(整体脱水) | 果蔬烘干机 | 平利县电机制造有限责任公司 | 5H-GS-18 | 19000 | 19000 | 19000 | 19000 | 0 | 0 | 0 | 0 | 0 | 0 | 1.烘干机方式：热风烘干整体脱水；2.外形尺寸（mm）：4500*2600*3500；3.箱体尺寸（mm):3000*2600*2550；4.风机功率：2.2KW；5.配套功率：2.57KW；6.有效干燥体积：18m³；7.有效干燥面积：72㎡；8.燃料：生物质；9.温湿控制方式：自动；10.结构形式：箱体批式；11.燃料添加方式：手动；12.安全装置：漏电保护、触电保护、过载保护。 |  | 2017 |  | 非通用类 | 2.57 | 否 |  | 陕西省
收获后处理机械 | 干燥机械 | 果蔬烘干机 | 容积15M3及以上果蔬烘干机(整体脱水) | 果蔬烘干机 | 平利县电机制造有限责任公司 | 5H-GS-50 | 19000 | 19000 | 19000 | 19000 | 0 | 0 | 0 | 0 | 0 | 0 | 1.烘干机方式：热风烘干整体脱水；2.外形尺寸（mm）：8050*3550*3100；3.箱体尺寸（mm):6300*3450*2550；4.风机功率：1.5*2KW；5.配套功率：3.75KW；6.有效干燥体积：50m³；7.有效干燥面积：162㎡；8.燃料：洁净型煤、生物质颗粒燃料；9.温湿控制方式：自动；10.结构形式：箱体批式；11.燃料添加方式：手动；12.安全装置：漏电保护、触电保护、过载保护。 |  | 2017 |  | 非通用类 | 3.75 | 否 |  | 陕西省
收获后处理机械 | 干燥机械 | 果蔬烘干机 | 容积15M3及以上果蔬烘干机(整体脱水) | 果蔬烘干机 | 平利县电机制造有限责任公司 | 5H-GS-60 | 19000 | 19000 | 19000 | 19000 | 0 | 0 | 0 | 0 | 0 | 0 | 1.烘干机方式：热风烘干整体脱水；2.外形尺寸（mm）：8200*3200*3600；3.箱体尺寸（mm):6700*2800*3500；4.风机功率：2.2KW；5.配套功率：2.83KW；6.有效干燥体积：60m³；7.有效干燥面积：202㎡；8.燃料：生物质颗粒燃料；9.温湿控制方式：自动；10.结构形式：箱体批式；11.燃料添加方式：手动/自动；12.安全装置：漏电保护、触电保护、过载保护。 |  | 2017 |  | 非通用类 | 2.83 | 否 |  | 陕西省
耕整地机械 | 耕地机械 | 旋耕机 | 单轴1500—2000mm旋耕机 | 旋耕机 | 普劳恩德河北农业机械有限公司 | 1GKN-160A | 1170 | 1170 | 1170 | 1170 | 0 | 0 | 0 | 0 | 0 | 0 | 单轴；幅宽：1600mm；配套动力：25.7～33.0kW；与拖拉机链接方式：三点悬挂；结构质量：410kg；外形尺寸（长×宽×高）：1180×1880×1090mm；刀片型号及数量：IT245型44把；耕深：12～16cm。 |  | 2017 |  | 通用类 | 0 | 否 |  | 河北
耕整地机械 | 耕地机械 | 旋耕机 | 单轴1500—2000mm旋耕机 | 旋耕机 | 普劳恩德河北农业机械有限公司 | 1GKN-180A | 1170 | 1170 | 1170 | 1170 | 0 | 0 | 0 | 0 | 0 | 0 | 单轴；幅宽：1800mm；配套动力：36.8～44.1kW；与拖拉机链接方式：三点悬挂；结构质量：430kg；外形尺寸（长×宽×高）：1180×2074×1090mm；刀片型号及数量：IT245型52把；耕深：12～16cm。 |  | 2017 |  | 通用类 | 0 | 否 |  | 河北
耕整地机械 | 耕地机械 | 旋耕机 | 单轴2000—2500mm旋耕机 | 旋耕机 | 普劳恩德河北农业机械有限公司 | 1GKN-200A | 1710 | 1710 | 1710 | 1710 | 0 | 0 | 0 | 0 | 0 | 0 | 单轴；幅宽：2000mm；配套动力：44.1～58.8kW；与拖拉机链接方式：三点悬挂；结构质量：450kg；外形尺寸（长×宽×高）：1180×2320×1090mm；刀片型号及数量：IT245型60把；耕深：12～16cm。 |  | 2017 |  | 通用类 | 0 | 否 |  | 河北
耕整地机械 | 耕地机械 | 旋耕机 | 单轴2000—2500mm旋耕机 | 高箱框架旋耕机 | 普劳恩德河北农业机械有限公司 | 1GKNJG-230A | 1710 | 1710 | 1710 | 1710 | 0 | 0 | 0 | 0 | 0 | 0 | 单轴；幅宽：2300mm；配套动力：58.8～66.1kW；与拖拉机链接方式：三点悬挂；结构质量：645kg；外形尺寸（长×宽×高）：1400×2550×1215mm；刀片型号及数量：IT245型68把；耕深：12～16cm。 |  | 2017 |  | 通用类 | 0 | 否 |  | 河北
耕整地机械 | 耕地机械 | 旋耕机 | 单轴2000—2500mm旋耕机 | 旋耕机 | 普劳恩德河北农业机械有限公司 | 1GKNZG-200A | 1710 | 1710 | 1710 | 1710 | 0 | 0 | 0 | 0 | 0 | 0 | 单轴；幅宽：2000mm；配套动力：44.1～58.8；与拖拉机链接方式：三点悬挂；结构质量：540kg；外形尺寸（长×宽×高）：1300×2320×1000；刀片型号及数量：IT245型60把；耕深：12～16cm。 |  | 2017 |  | 通用类 | 0 | 否 |  | 河北
耕整地机械 | 耕地机械 | 旋耕机 | 单轴2000—2500mm旋耕机 | 旋耕机 | 普劳恩德河北农业机械有限公司 | 1GKNZG-230A | 1710 | 1710 | 1710 | 1710 | 0 | 0 | 0 | 0 | 0 | 0 | 单轴；幅宽：2300mm；配套动力：58.8～66.1kW；与拖拉机链接方式：三点悬挂；结构质量：595kg；外形尺寸（长×宽×高）：1300×2550×1000mm；刀片型号及数量：IT245型68把；耕深：12～16cm。 |  | 2017 |  | 通用类 | 0 | 否 |  | 河北
耕整地机械 | 耕地机械 | 旋耕机 | 单轴2500mm及以上旋耕机 | 高箱框架旋耕机 | 普劳恩德河北农业机械有限公司 | 1GKNJG-250A | 2250 | 2250 | 2250 | 2250 | 0 | 0 | 0 | 0 | 0 | 0 | 单轴；幅宽：2500mm；配套动力：66.1～73.5kW；与拖拉机链接方式：三点悬挂；结构质量：660kg；外形尺寸（长×宽×高）：1400×2750×1215mm；刀片型号及数量：IT245型72把；耕深：12～16cm。 |  | 2017 |  | 通用类 | 0 | 否 |  | 河北
耕整地机械 | 耕地机械 | 旋耕机 | 单轴2500mm及以上旋耕机 | 高箱框架旋耕机 | 普劳恩德河北农业机械有限公司 | 1GKNJG-280A | 2250 | 2250 | 2250 | 2250 | 0 | 0 | 0 | 0 | 0 | 0 | 单轴；幅宽：2800mm；配套动力：88.2～95.0；与拖拉机链接方式：三点悬挂；结构质量：715kg；外形尺寸（长×宽×高）：1400×3026×1215mm；刀片型号及数量：IT245型80把；耕深：12～16cm。 |  | 2017 |  | 通用类 | 0 | 否 |  | 河北
耕整地机械 | 耕地机械 | 旋耕机 | 单轴2500mm及以上旋耕机 | 旋耕机 | 普劳恩德河北农业机械有限公司 | 1GKNZG-250A | 2250 | 2250 | 2250 | 2250 | 0 | 0 | 0 | 0 | 0 | 0 | 单轴；幅宽：2500mm；配套动力：≥66.1；与拖拉机链接方式：三点悬挂；结构质量：640kg；外形尺寸（长×宽×高）：1300×2750×1000mm；刀片型号及数量：IT245型72把；耕深：12～16cm。 |  | 2017 |  | 通用类 | 0 | 否 |  | 河北
耕整地机械 | 耕地机械 | 深松机 | 4—5铲深松机 | 深松机 | 普劳恩德河北农业机械有限公司 | 1SS-220 | 1980 | 1980 | 1980 | 1980 | 0 | 0 | 0 | 0 | 0 | 0 | 深松铲个数：4个；深松铲机构形式：全方位弧面铲；工作幅宽：2200mm；配套动力：73.5～88.2kW；结构质量：1115kg；外形尺寸（长×宽×高）：2100×2540×1400mm；深松深度：25～35cm。 |  | 2017 |  | 通用类 | 0 | 否 |  | 河北
耕整地机械 | 耕地机械 | 深松机 | 4—5铲深松机 | 深松整地联合作业机 | 普劳恩德河北农业机械有限公司 | 1SZL-220 | 1980 | 1980 | 1980 | 1980 | 0 | 0 | 0 | 0 | 0 | 0 | 深松铲个数：4个；深松铲机构形式：全方位弧面铲；工作幅宽：2200mm；配套动力：88.2～95.6kW；结构质量：1375kg；外形尺寸（长×宽×高）：2420×2540×1400mm；深松深度：25～35cm。 |  | 2017 |  | 通用类 | 0 | 否 |  | 河北
耕整地机械 | 耕地机械 | 深松机 | 6铲及以上深松机 | 深松机 | 普劳恩德河北农业机械有限公司 | 1SS-350 | 4050 | 4050 | 4050 | 4050 | 0 | 0 | 0 | 0 | 0 | 0 | 深松铲个数：6个；深松铲机构形式：全方位弧面铲；工作幅宽：3500mm；配套动力：95.6～103kW；结构质量：1565kg；外形尺寸（长×宽×高）：2100×3840×1400mm；深松深度：25～35cm。 |  | 2017 |  | 通用类 | 0 | 否 |  | 河北
耕整地机械 | 耕地机械 | 深松机 | 6铲及以上深松机 | 深松整地联合作业机 | 普劳恩德河北农业机械有限公司 | 1SZL-290 | 4050 | 4050 | 4050 | 4050 | 0 | 0 | 0 | 0 | 0 | 0 | 深松铲个数：6个；深松铲机构形式：全方位弧面铲；工作幅宽：2900mm；配套动力：103.0～110.3kW；结构质量：1875kg；外形尺寸（长×宽×高）：2280×2660×1300mm；深松深度：25～35cm。 |  | 2017 |  | 通用类 | 0 | 否 |  | 河北
收获机械 | 茎秆收集处理机械 | 秸秆粉碎还田机 | 1.5—2m秸秆粉碎还田机 | 秸秆粉碎还田机 | 普劳恩德河北农业机械有限公司 | 1JH-165B | 1620 | 1620 | 1620 | 1620 | 0 | 0 | 0 | 0 | 0 | 0 | 作业幅宽：1.65m；结构形势：侧边皮带传动；配套动力：58.5～66.2kW；结构质量：594kg；外形尺寸（长×宽×高）：1450×1870×1100mm。 |  | 2017 |  | 通用类 | 0 | 否 |  | 河北
收获机械 | 茎秆收集处理机械 | 秸秆粉碎还田机 | 1.5—2m秸秆粉碎还田机 | 秸秆粉碎还田机 | 普劳恩德河北农业机械有限公司 | 1JH-180B | 1620 | 1620 | 1620 | 1620 | 0 | 0 | 0 | 0 | 0 | 0 | 作业幅宽：1.80m；结构形势：侧边皮带传动；配套动力：66.2～73.5kW；结构质量：648kg；外形尺寸（长×宽×高）：1450×2020×1100mm。 |  | 2017 |  | 通用类 | 0 | 否 |  | 河北
收获机械 | 茎秆收集处理机械 | 秸秆粉碎还田机 | 2—2.5m秸秆粉碎还田机 | 秸秆粉碎还田机 | 普劳恩德河北农业机械有限公司 | 1JH-200B | 1890 | 1890 | 1890 | 1890 | 0 | 0 | 0 | 0 | 0 | 0 | 作业幅宽：2.00m；结构形势：侧边皮带传动；配套动力：80.9～88.2kW；结构质量：730kg；外形尺寸（长×宽×高）：1450×2220×1100mm。 |  | 2017 |  | 通用类 | 0 | 否 |  | 河北
种植施肥机械 | 播种机械 | 穴播机 | 普通4—5行穴播机 | 花生铺膜播种机 | 青岛菲尔特工业有限公司 | 2MB-2/4 | 1260 | 1260 | 1260 | 1260 | 0 | 0 | 0 | 0 | 0 | 0 | 1.结构型式：三点悬挂式; 2.配套动力：≥33.1（kw）轮式拖拉机 3.结构质量：318kg 4.外形尺寸：2450*2250*900mm 5.作业效率：≥0.2hm2/h 6.工作幅宽：140～180 7.铺膜：铺膜幅数：2幅 8.铺膜：适应膜宽度：700～900mm 9.播种：播种行数：4行 10.播种：播种垄上行距：23～26cm 11.播种：穴距：320,290,260,230,200,170（mm） 12.播种：排种器：型式：内充种圆盘式数量：4个 13.播种：种子箱容积：20*4（L) 14.播种：开沟器型式：尖铲式 15.施肥：施肥行数：2行 16.施肥：排肥器：型式：外槽轮数量：4个 17.施肥：肥料箱容积：35*2（L） 18.施肥：开沟器型式：尖铲式 19.起垄：扶垄器型式：犁铲式 20.起垄：垄高：10～18cm 21.起垄：垄顶宽：40～60cm 22.起垄：垄间距：70～90cm 23.喷洒（除草剂）：喷洒装置型式：直流电喷式 24.喷洒（除草剂）：喷头数量：4个 25.喷洒（除草剂）：额定工作压力：最大工作压力0.4（Mpa） 26.喷洒（除草剂）：药箱容量：88L 27.镇压器型式：压土辊式 28.离地间隙：≥30cm 29.地轮：型式：圆柱式防滑辐条铁轮直径：Φ520mm轮缘宽度：100mm |  | 2017 |  | 通用类 | 0 | 否 |  | 山东省
种植施肥机械 | 播种机械 | 根茎类种子播种机 | 2-3行根茎类种子播种机 | 马铃薯种植机 | 青岛菲尔特工业有限公司 | 2CM-1/2 | 1600 | 1600 | 1600 | 1600 | 0 | 0 | 0 | 0 | 0 | 0 | 1.结构型式：悬挂式; 2.外形尺寸：2400*1320*1450mm 3.结构质量：295kg 4.配套动力：25.7～29.4（轮式拖拉机）kw 5.工作幅宽：900～1200mm 6.工作行数：1垄2行 7.垄上行距：220～280mm 8.株距：29、31、33（cm） 9.作业小时生产率：≥0.13hm2/h 10.传动机构型式：地轮链传动（种植、施肥）+中央齿轮传动（起垄） 11.排种器：型式：链勺式数量：2组 12.种子箱容积：110*2（L） 13.排肥器：型式：外槽轮式数量：2个 14.肥料箱容积：87（L） 15.开沟器型式（种/肥）：双面犁尖式/圆盘式 16.开沟器数量（种/肥）：2/1 17.扶垄器型式：起垄刀式 18.适应膜宽度：900～1050 19.地轮：型式：橡胶轮轮胎型号：4.00-12 20.运输间隙：≥300mm |  | 2017 |  | 非通用类 | 0 | 否 |  | 山东省
收获机械 | 根茎作物收获机械 | 薯类收获机 | 0.7-1M分段式薯类收获机 | 马铃薯收获机 | 青岛菲尔特工业有限公司 | 4U-83 | 1000 | 1000 | 1000 | 1000 | 0 | 0 | 0 | 0 | 0 | 0 | 1.规格型号：4U-83; 2.外形尺寸：1730*1100*1050mm 3.结构形式：三点悬挂 4.结构质量：200kg 5.配套动力：25.7～29.4kw 6.传动型式：中央齿轮传动+链传动 7.作业幅宽：83cm 8.运输间隙：≥300mm 9.作业小时生产率：≥0.22hm2/h 10.挖掘铲型式：平铲 11.挖掘深度：150～300 12.清选分离装置型式：输送链式格栅筛 |  | 2017 |  | 非通用类 | 0 | 否 |  | 山东省
收获机械 | 根茎作物收获机械 | 薯类收获机 | 1-1.5M分段式薯类收获机 | 马铃薯收获机 | 青岛菲尔特工业有限公司 | 4UX-140 | 2000 | 2000 | 2000 | 2000 | 0 | 0 | 0 | 0 | 0 | 0 | 1.规格型号：4UX-140; 2.外形尺寸：2000*1680*1060mm 3.结构形式：三点悬挂 4.结构质量：460kg 5.配套动力：36.7～51.5kw 6.传动型式：中央齿轮传动+链传动 7.作业幅宽：140cm 8.运输间隙：≥300mm 9.作业小时生产率：≥0.3hm2/h 10.挖掘铲型式：平铲 11.挖掘深度：150～300 12.清选分离装置型式：输送链式格栅筛 |  | 2017 |  | 非通用类 | 0 | 否 |  | 山东省
收获机械 | 根茎作物收获机械 | 薯类收获机 | 1.5M及以上分段式薯类收获机 | 马铃薯收获机 | 青岛菲尔特工业有限公司 | 4UX-170 | 3200 | 3200 | 3200 | 3200 | 0 | 0 | 0 | 0 | 0 | 0 | 1.规格型号：4UX-170; 2.外形尺寸：2200*2000*1100mm 3.结构质量：545kg 4.配套动力：73.5～88.2kw 5.结构型式：悬挂式 6.传动型式：中央齿轮传动+链传动 7.作业幅宽：170cm 8.挖掘铲型式：刀铲 9.挖掘深度：180～220 10.清选分离装置型式：格栅筛式输送链 11.作业小时生产率：0.33～0.53 |  | 2017 |  | 非通用类 | 0 | 否 |  | 山东省
种植施肥机械 | 播种机械 | 根茎类种子播种机 | 4行及以上根茎类种子播种机 | 马铃薯种植机 | 青岛洪珠农业机械有限公司 | 2CM-4 | 9000 | 9000 | 9000 | 9000 | 0 | 0 | 0 | 0 | 0 | 0 | 工作行数:4垄4行;外形尺寸(长*宽*高)：3850*1850*1550(mm);结构质量：1035kg;行距: 900mm(可调);株距: 290mm~300mm(可调);工作幅度: 3600mm(可调)；配套动力: 58.8~73.5(KW）轮式拖拉机;生产效率: ≥0.360h㎡/h |  | 2017 |  | 非通用类 | 0 | 否 |  | 山东省
种植施肥机械 | 播种机械 | 根茎类种子播种机 | 4行及以上根茎类种子播种机 | 马铃薯种植机 | 青岛洪珠农业机械有限公司 | 2CM-2/4 | 9000 | 9000 | 9000 | 9000 | 0 | 0 | 0 | 0 | 0 | 0 | 工作行数：2垄4行；外形尺寸 （长*宽*高）3520*2380*1620mm结构质量1120kg；配套动力（73.5～88.2）轮式拖拉机；工作幅宽2100mm；作业效率0.2～0.3h㎡/h； |  | 2017 |  | 非通用类 | 0 | 否 |  | 山东省
种植施肥机械 | 播种机械 | 根茎类种子播种机 | 4行及以上根茎类种子播种机 | 马铃薯种植机 | 青岛洪珠农业机械有限公司 | 2CM-2/4A | 9000 | 9000 | 9000 | 9000 | 0 | 0 | 0 | 0 | 0 | 0 | 工作行数：2垄4行；外形尺寸（长*宽*高）1755*2000*1680mm；结构质量580kg；配套动力（36.8-58.8）kW轮式拖拉机；工作幅宽1500-1800mm；作业效率0.3-0.5hm²/h |  | 2017 |  | 非通用类 | 0 | 否 |  | 山东省
种植施肥机械 | 播种机械 | 根茎类种子播种机 | 2-3行根茎类种子播种机 | 马铃薯种植机 | 青岛洪珠农业机械有限公司 | 2CM-2C | 1600 | 1600 | 1600 | 1600 | 0 | 0 | 0 | 0 | 0 | 0 | 工作行数：2行；外形尺寸（长*宽*高）:2620*1340*1590 mm; 结构质量:454 kg;配套动力:18.4-25.7 kW（轮式拖拉机）; 工作幅宽:800-1000 mm；作业小时生产率:≥0.12 hm²/h |  | 2017 |  | 非通用类 | 0 | 否 |  | 山东省
种植施肥机械 | 播种机械 | 根茎类种子播种机 | 2-3行根茎类种子播种机 | 马铃薯种植机 | 青岛洪珠农业机械有限公司 | 2CM-2A2 | 1600 | 1600 | 1600 | 1600 | 0 | 0 | 0 | 0 | 0 | 0 | 工作行数：2垄2行；外形尺寸（长*宽*高）: 2650*2060*1660 mm;结构质量:582 kg;配套动力:29.4-36.8 kW（轮式拖拉机）;工作幅宽:1250 mm;作业小时生产率≥0.20 hm²/h |  | 2017 |  | 非通用类 | 0 | 否 |  | 山东省
种植施肥机械 | 播种机械 | 根茎类种子播种机 | 2-3行根茎类种子播种机 | 马铃薯种植机 | 青岛洪珠农业机械有限公司 | 2CM-2A | 1600 | 1600 | 1600 | 1600 | 0 | 0 | 0 | 0 | 0 | 0 | 工作行数 : 2垄2行；外形尺寸（长*宽*高）:1650*1630*1610 mm；结构质量:402 kg；配套动力:25.6-28.7 kW（轮式拖拉机）；工作幅宽:1300 mm；作业小时生产率:≥0.25 hm²/h |  | 2017 |  | 非通用类 | 0 | 否 |  | 山东省
种植施肥机械 | 播种机械 | 根茎类种子播种机 | 2-3行根茎类种子播种机 | 马铃薯种植机 | 青岛洪珠农业机械有限公司 | 2CM-2 | 1600 | 1600 | 1600 | 1600 | 0 | 0 | 0 | 0 | 0 | 0 | 工作行数:；2垄2行；外形尺寸(长*宽*高)：2050*1850*1550(mm)；结构质量：590kg；行距:；900mm(可调)；株距:；290mm~300mm(可调)；工作幅度:；1800mm(可调)；配套动力:36.7~58.8(KW）轮式拖拉机；生产效率:≥0.30h㎡/h |  | 2017 |  | 非通用类 | 0 | 否 |  | 山东省
收获机械 | 根茎作物收获机械 | 薯类收获机 | 0.7-1M分段式薯类收获机 | 马铃薯收获机 | 青岛洪珠农业机械有限公司 | 4U-83 | 1000 | 1000 | 1000 | 1000 | 0 | 0 | 0 | 0 | 0 | 0 | 作业幅宽:83 cm;外形尺寸（长*宽*高）:1930*1100*990 mm;结构型式 :三点悬挂;结构质量:303 kg;配套动力:25.7-36.8 kW轮式拖拉机;作业小时生产率:≥0.17 hm²/h |  | 2017 |  | 非通用类 | 0 | 否 |  | 山东省
收获机械 | 根茎作物收获机械 | 薯类收获机 | 1-1.5M分段式薯类收获机 | 马铃薯收获机 | 青岛洪珠农业机械有限公司 | 4U-110 | 2000 | 2000 | 2000 | 2000 | 0 | 0 | 0 | 0 | 0 | 0 | 作业幅宽1100mm;外形尺寸（长*宽*高）1900*1380*1000；结构质量310kg；配套动力（25.7～33.1）轮式拖拉机；作业小时生产率0.13～0.27hm²/h |  | 2017 |  | 非通用类 | 0 | 否 |  | 山东省
收获机械 | 根茎作物收获机械 | 薯类收获机 | 1-1.5M分段式薯类收获机 | 马铃薯收获机 | 青岛洪珠农业机械有限公司 | 4U-130 | 2000 | 2000 | 2000 | 2000 | 0 | 0 | 0 | 0 | 0 | 0 | 作业幅宽:130 cm;外形尺寸（长*宽*高）:2600*1600*1230 mm;结构型式:三点悬挂;结构质量:565 kg;配套动力:29.4-40.4 kW轮式拖拉机;作业小时生产率:≥0.27 hm²/h |  | 2017 |  | 非通用类 | 0 | 否 |  | 山东省
收获机械 | 根茎作物收获机械 | 薯类收获机 | 1.5M及以上分段式薯类收获机 | 马铃薯收获机 | 青岛洪珠农业机械有限公司 | 4U-170 | 3200 | 3200 | 3200 | 3200 | 0 | 0 | 0 | 0 | 0 | 0 | 作业幅宽:170 cm;外形尺寸（长*宽*高）:3350*1970*1270 mm;结构质量:818 kg;配套动力:66.2-73.5 kW轮式拖拉机;;作业小时生产率:≥0.33 hm²/h; |  | 2017 |  | 非通用类 | 0 | 否 |  | 山东省
耕整地机械 | 耕地机械 | 翻转犁 | 单体幅宽45CM及以上,5-6铧翻转犁 | 液压翻转犁 | 青岛鲁耕农业机械有限公司 | 1LFT-5 | 6500 | 6500 | 6500 | 6500 | 0 | 0 | 0 | 0 | 0 | 0 | 结构形式双向调幅栅条犁；外形尺寸（长*宽*高）5500mm*2670mm*1800mm；机器质量2020kg；配套拖拉机标定功率（154.4-220.5）四驱轮式拖拉机；翻转机构形式液压；犁体数量5+5；犁体工作宽度35/40/45/50有级可调；最大耕深35cm；犁轮类型限深轮 |  | 2017 |  | 非通用类 | 0 | 否 |  | 山东
耕整地机械 | 耕地机械 | 翻转犁 | 单体幅宽35CM以下,3-4铧翻转犁 | 液压翻转犁 | 青岛鲁耕农业机械有限公司 | 1LF-430 | 1040 | 1040 | 1040 | 1040 | 0 | 0 | 0 | 0 | 0 | 0 | 结构形式双向；外形尺寸（长*宽*高）3110mm*1680mm*1360mm；机器质量780kg；配套拖拉机标定功率≥66.2kw；翻转机构形式液压；犁体数量4+4；犁体工作幅宽300mm最大耕深30cm；犁轮类型限深轮 |  | 2017 |  | 非通用类 | 0 | 否 |  | 山东
耕整地机械 | 耕地机械 | 翻转犁 | 单体幅宽35CM及以上,3-4铧翻转犁 | 液压翻转犁 | 青岛鲁耕农业机械有限公司 | 1LF-435 | 2400 | 2400 | 2400 | 2400 | 0 | 0 | 0 | 0 | 0 | 0 | 结构形式双向；外形尺寸（长*宽*高）3720mm*1680mm*1468mm；机器质量810kg；配套拖拉机标定功率≥73.5kw；翻转机构形式液压；犁体数量4+4；犁体工作幅宽350mm；最大耕深30cm；犁轮类型限深轮 |  | 2017 |  | 非通用类 | 0 | 否 |  | 山东
耕整地机械 | 耕地机械 | 翻转犁 | 单体幅宽35CM及以上,3-4铧翻转犁 | 液压翻转犁 | 青岛鲁耕农业机械有限公司 | 1LF-350F | 2400 | 2400 | 2400 | 2400 | 0 | 0 | 0 | 0 | 0 | 0 | 结构形式双向；外形尺寸（长*宽*高）3560mm*1798mm*1750mm；机器质量1191kg；配套拖拉机标定功率≥88.2kw；翻转机构形式液压；犁体数量3+3；犁体工作幅宽500mm；最大耕深35cm；犁轮类型限深轮；犁体单体幅宽500mm |  | 2017 |  | 非通用类 | 0 | 否 |  | 山东
耕整地机械 | 耕地机械 | 翻转犁 | 单体幅宽35CM及以上,3-4铧翻转犁 | 液压翻转犁 | 青岛鲁耕农业机械有限公司 | 1LF-440F | 2400 | 2400 | 2400 | 2400 | 0 | 0 | 0 | 0 | 0 | 0 | 结构形式双向；外形尺寸（长*宽*高）4430mm*2000mm*1780mm；机器质量1460kg；配套拖拉机标定功率≥110.3kw；翻转机构形式液压；犁体数量4+4；犁体工作幅宽1600mm；最大耕深30cm；犁轮类型限深轮 |  | 2017 |  | 非通用类 | 0 | 否 |  | 山东
耕整地机械 | 耕地机械 | 翻转犁 | 单体幅宽35CM及以上,3-4铧翻转犁 | 液压翻转犁 | 青岛鲁耕农业机械有限公司 | 1LF-445F | 2400 | 2400 | 2400 | 2400 | 0 | 0 | 0 | 0 | 0 | 0 | 结构形式双向；外形尺寸（长*宽*高）4620mm*1978mm*1750mm；机器质量1430kg；配套拖拉机标定功率≥110.2kw；翻转机构形式液压；犁体数量4+4；犁体工作幅宽450mm；最大耕深32cm；犁轮类型限深轮；犁体单体幅宽450mm |  | 2017 |  | 非通用类 | 0 | 否 |  | 山东
耕整地机械 | 耕地机械 | 翻转犁 | 单体幅宽35CM及以上,3-4铧翻转犁 | 液压翻转犁 | 青岛鲁耕农业机械有限公司 | 1LFT-3A | 2400 | 2400 | 2400 | 2400 | 0 | 0 | 0 | 0 | 0 | 0 | 结构形式双向调幅栅条犁；外形尺寸（长*宽*高）3520mm*2050mm*1800mm；机器质量1310kg；配套拖拉机标定功率（99.2-110.3）四驱轮式拖拉机；翻转机构形式液压；犁体数量3+3；犁体工作宽度35/40/45/50有级可调；最大耕深35cm；犁轮类型限深轮 |  | 2017 |  | 非通用类 | 0 | 否 |  | 山东
耕整地机械 | 耕地机械 | 翻转犁 | 单体幅宽35CM及以上,3-4铧翻转犁 | 液压翻转犁 | 青岛鲁耕农业机械有限公司 | 1LFT-4A | 2400 | 2400 | 2400 | 2400 | 0 | 0 | 0 | 0 | 0 | 0 | 结构形式双向调幅栅条犁；外形尺寸（长*宽*高）4440mm*2070mm*1780mm；机器质量1560kg；配套拖拉机标定功率（110.3-125.0）四驱轮式拖拉机；翻转机构形式液压；犁体数量4+4；犁体工作宽度35/40/45有级可调；最大耕深32cm；犁轮类型限深轮 |  | 2017 |  | 非通用类 | 0 | 否 |  | 山东
耕整地机械 | 耕地机械 | 翻转犁 | 单体幅宽35CM及以上,3-4铧翻转犁 | 液压翻转犁 | 青岛鲁耕农业机械有限公司 | 1LFT-4 | 2400 | 2400 | 2400 | 2400 | 0 | 0 | 0 | 0 | 0 | 0 | 结构形式双向调幅栅条犁；外形尺寸（长*宽*高）4500mm*2550mm*1800mm；机器质量1760kg；配套拖拉机标定功率（99.2-117.6）四驱轮式拖拉机；翻转机构形式液压；犁体数量4+4；犁体工作宽度35/40/45/50有级可调；最大耕深35cm；犁轮类型限深轮 |  | 2017 |  | 非通用类 | 0 | 否 |  | 山东
耕整地机械 | 耕地机械 | 翻转犁 | 单体幅宽35-45CM,5-6铧翻转犁 | 液压翻转犁 | 青岛鲁耕农业机械有限公司 | 1LF-535 | 4200 | 4200 | 4200 | 4200 | 0 | 0 | 0 | 0 | 0 | 0 | 结构形式双向；外形尺寸（长*宽*高）4212mm*1760mm*1468mm；机器质量1000kg；配套拖拉机标定功率≥92kw；翻转机构形式液压；犁体数量5+5；犁体工作幅宽350mm；最大耕深30cm；犁轮类型限深轮 |  | 2017 |  | 非通用类 | 0 | 否 |  | 山东
耕整地机械 | 耕地机械 | 旋耕机 | 单轴2000—2500mm旋耕机 | 旋耕机 | 青岛鲁耕农业机械有限公司 | 1GQN-200 | 1710 | 1710 | 1710 | 1710 | 0 | 0 | 0 | 0 | 0 | 0 | 配套功率59.0-67.2kw；结构形式框架式；外形尺寸（长*宽*高）1160mm*2312mm*1113mm；结构质量470kg；幅宽200cm；耕深旱耕12-16cm；传动方式中间齿轮传动；总安装刀数58把；旋耕刀型号IT245 |  | 2017 |  | 通用类 | 59 | 否 |  | 山东
耕整地机械 | 耕地机械 | 旋耕机 | 单轴2000—2500mm旋耕机 | 旋耕机 | 青岛鲁耕农业机械有限公司 | 1GQN-230 | 1710 | 1710 | 1710 | 1710 | 0 | 0 | 0 | 0 | 0 | 0 | 配套功率59.0-67.2kw；结构形式框架式；外形尺寸（长*宽*高）1160mm*2586mm*1113mm；结构质量490kg；幅宽230cm；耕深12-16cm；传动方式中间齿轮传动；总安装刀数62把；旋耕刀型号IT245 |  | 2017 |  | 通用类 | 59 | 否 |  | 山东
耕整地机械 | 耕地机械 | 旋耕机 | 单轴2500mm及以上旋耕机 | 旋耕机 | 青岛鲁耕农业机械有限公司 | 1GQN-250 | 2250 | 2250 | 2250 | 2250 | 0 | 0 | 0 | 0 | 0 | 0 | 配套功率67.2-73.5kw；结构形式框架式；外形尺寸（长*宽*高）1160mm*2776mm*1113mm；结构质量510kg；幅宽250cm；耕深旱耕12-16cm；传动方式中间齿轮传动；总安装刀数66把；旋耕刀型号IT245 |  | 2017 |  | 通用类 | 67.2 | 否 |  | 山东
耕整地机械 | 耕地机械 | 深松机 | 4—5铲振动式、全方位式深松机 | 深松机 | 青岛鲁耕农业机械有限公司 | 1S-210B | 2700 | 2700 | 2700 | 2700 | 0 | 0 | 0 | 0 | 0 | 0 | 外形尺寸（长*宽*高）1490mm*2445mm*1350mm；结构质量850kg；配套动力≥66.2KW；深松铲结构形式曲面铲，深松铲数量4个；工作幅宽210cm；铲间距55cm；耕深≥25cm；作业速度≥4km/h； 作业小时生产率≥0.40h㎡/h |  | 2017 |  | 通用类 | 66.2 | 否 |  | 山东
耕整地机械 | 耕地机械 | 深松机 | 4—5铲振动式、全方位式深松机 | 深松机 | 青岛鲁耕农业机械有限公司 | 1S-230 | 2700 | 2700 | 2700 | 2700 | 0 | 0 | 0 | 0 | 0 | 0 | 结构形式悬挂式；外形尺寸（长*宽*高）1150mm*2480mm*1245mm；结构质量320kg；配套动力73.5-92.0KW轮式拖拉机；深松铲结构形式平凿双翼，深松铲数量5个；翼铲宽度32cm；工作幅宽230cm；铲间距50cm；深松深度＞30cm；纯工作小时生产率0.6-1.0h㎡/h |  | 2017 |  | 通用类 | 73.5 | 否 |  | 山东
耕整地机械 | 耕地机械 | 深松机 | 4—5铲振动式、全方位式深松机 | 深松机 | 青岛鲁耕农业机械有限公司 | 1S-230C | 2700 | 2700 | 2700 | 2700 | 0 | 0 | 0 | 0 | 0 | 0 | 结构形式悬挂式；外形尺寸（长*宽*高）1550mm*2550mm*1300mm；结构质量726kg；配套动力81-103KW轮式拖拉机；深松铲结构形式平凿双翼，深松铲数量5个；翼铲宽度32cm；工作幅宽230cm；铲间距46cm；深松深度＞30cm；作业速度≥2.6km/h纯工作小时生产率≥0.6h㎡/h |  | 2017 |  | 通用类 | 81 | 否 |  | 山东
耕整地机械 | 耕地机械 | 深松机 | 4—5铲振动式、全方位式深松机 | 深松机 | 青岛鲁耕农业机械有限公司 | 1S-260 | 2700 | 2700 | 2700 | 2700 | 0 | 0 | 0 | 0 | 0 | 0 | 外形尺寸（长*宽*高）2525mm*2850mm*1270mm；结构质量1150kg；配套动力≥77.2KW；深松铲结构形式平凿双翼，深松铲数量5个；工作幅宽260cm；铲间距52cm；耕深≥25cm；作业速度≥6km/h； 作业小时生产率≥0.60h㎡/h |  | 2017 |  | 通用类 | 77.2 | 否 |  | 山东
耕整地机械 | 耕地机械 | 深松机 | 4—5铲振动式、全方位式深松机 | 深松机 | 青岛鲁耕农业机械有限公司 | 1S-270B | 2700 | 2700 | 2700 | 2700 | 0 | 0 | 0 | 0 | 0 | 0 | 外形尺寸（长*宽*高）1550mm*2780mm*1470mm；结构质量740kg；配套动力≥99.2KW；深松铲结构形式倒梯形曲面铲，深松铲数量4个；工作幅宽270cm；铲间距67.5cm；耕深≥30cm；作业速度≥4.4km/h；作业小时生产率≥1.2h㎡/h |  | 2017 |  | 通用类 | 99.2 | 否 |  | 山东
耕整地机械 | 耕地机械 | 深松机 | 4—5铲振动式、全方位式深松机 | 深松整地联合作业机 | 青岛鲁耕农业机械有限公司 | 1SZL-230A | 2700 | 2700 | 2700 | 2700 | 0 | 0 | 0 | 0 | 0 | 0 | 外形尺寸（长*宽*高）1390mm*2550mm*1130mm；结构质量480kg；配套动力≥66.2kw；整地机构形式卧式旋耕机；深松铲结构形式箭形深松铲，数量4个；工作幅宽230cm；传动机构形式中间齿轮传动；耕深（深松）≥25cm，（整地）≥8cm；作业速度3-5km/h；作业小时生产率0.68-1.10hm²/h |  | 2017 |  | 通用类 | 66.2 | 否 |  | 山东
耕整地机械 | 耕地机械 | 深松机 | 4—5铲振动式、全方位式深松机 | 深松整地联合作业机 | 青岛鲁耕农业机械有限公司 | 1SZL-240B | 2700 | 2700 | 2700 | 2700 | 0 | 0 | 0 | 0 | 0 | 0 | 外形尺寸（长*宽*高）2035mm*2720mm*1345mm；结构质量1166kg；配套动力≥73.5kw轮式拖拉机；整地机构形式卧式旋耕；深松铲结构形式曲面铲，数量4个；工作幅宽240cm；传动机构形式中间齿轮传动；耕深（深松）≥25cm，（整地）≥8cm；作业速度≥3km/h；作业小时生产率0.5-1hm²/h |  | 2017 |  | 通用类 | 73.5 | 否 |  | 山东
耕整地机械 | 耕地机械 | 深松机 | 4—5铲振动式、全方位式深松机 | 深松整地联合作业机 | 青岛鲁耕农业机械有限公司 | 1SZL-250 | 2700 | 2700 | 2700 | 2700 | 0 | 0 | 0 | 0 | 0 | 0 | 结构形式悬挂式；外形尺寸（长*宽*高）2230mm*2765mm*1250mm；结构质量880kg；配套动力（73.5-92.0）kw轮式拖拉机；整地机构形式旋耕；深松铲结构形式平凿双翼，数量5个；工作幅宽250cm；传动机构形式中间齿轮传动；耕深（深松）≥25cm，（整地）≥8cm；纯工作小时生产率0.6-1.0hm²/h |  | 2017 |  | 通用类 | 73.5 | 否 |  | 山东
耕整地机械 | 耕地机械 | 深松机 | 4—5铲振动式、全方位式深松机 | 深松整地联合作业机 | 青岛鲁耕农业机械有限公司 | 1SZL-250A | 2700 | 2700 | 2700 | 2700 | 0 | 0 | 0 | 0 | 0 | 0 | 结构形式悬挂式；外形尺寸（长*宽*高）1180mm*2760mm*1130mm；结构质量510kg；配套动力（73.5-92.0）kw轮式拖拉机；整地机构形式旋耕；深松铲结构形式尖铲，数量4个；工作幅宽250cm；传动机构形式中间齿轮传动；耕深（深松）≥25cm，（整地）≥8cm；纯工作小时生产率0.6-1.0hm²/h |  | 2017 |  | 通用类 | 73.5 | 否 |  | 山东
耕整地机械 | 耕地机械 | 深松机 | 4—5铲振动式、全方位式深松机 | 深松整地联合作业机 | 青岛鲁耕农业机械有限公司 | 1SZL-250B | 2700 | 2700 | 2700 | 2700 | 0 | 0 | 0 | 0 | 0 | 0 | 结构形式悬挂式；外形尺寸（长*宽*高）2000mm*2750mm*1350mm；结构质量1240kg；配套动力（99.2-121.3）kw四驱轮式拖拉机；工作幅宽250cm；深松铲结构形式曲面铲，数量4个；整地机构形式旋耕；传动机构形式中间齿轮传动；深松深度≥25cm，整地深度≥8cm；纯工作小时生产率0.8-1.2hm²/h |  | 2017 |  | 通用类 | 99.2 | 否 |  | 山东
耕整地机械 | 耕地机械 | 深松机 | 4—5铲振动式、全方位式深松机 | 深松整地联合作业机 | 青岛鲁耕农业机械有限公司 | 1SZL-260 | 2700 | 2700 | 2700 | 2700 | 0 | 0 | 0 | 0 | 0 | 0 | 外形尺寸（长*宽*高）2525mm*2865mm*1270mm；结构质量1356kg；配套动力≥73.5kw轮式拖拉机；整地机构形式卧式旋耕；深松铲结构形式平凿双翼，数量5个；工作幅宽260cm；传动机构形式中间齿轮传动；耕深（深松）≥25cm，（整地）≥8cm；作业速度≥3km/h；作业小时生产率0.5-1.2hm²/h |  | 2017 |  | 通用类 | 73.5 | 否 |  | 山东
耕整地机械 | 耕地机械 | 深松机 | 6铲及以上振动式、全方位式深松机 | 深松机 | 青岛鲁耕农业机械有限公司 | 1S-300B | 4860 | 4860 | 4860 | 4860 | 0 | 0 | 0 | 0 | 0 | 0 | 外形尺寸（长*宽*高）1690mm*3310mm*1418mm；结构质量860kg；配套动力≥96KW；深松铲结构形式曲面铲，深松铲数量6个；工作幅宽300cm；铲间距60cm；耕深40-50cm；作业速度5-7km/h；作业小时生产率1.2-2.1h㎡/h；深松形式全方位深松 |  | 2017 |  | 通用类 | 96 | 否 |  | 山东
耕整地机械 | 耕地机械 | 深松机 | 6铲及以上振动式、全方位式深松机 | 深松机 | 青岛鲁耕农业机械有限公司 | 1S-310B | 4860 | 4860 | 4860 | 4860 | 0 | 0 | 0 | 0 | 0 | 0 | 外形尺寸（长*宽*高）3440mm*1180mm*1385mm；结构质量948kg；配套动力≥99.2KW；深松铲结构形式曲面铲，深松铲数量6个；工作幅宽310cm；铲间距55cm；耕深＞30cm；作业速度2.6-4.3km/h；作业小时生产率0.8-1.2h㎡/h |  | 2017 |  | 通用类 | 99.2 | 否 |  | 山东
耕整地机械 | 耕地机械 | 深松机 | 6铲及以上振动式、全方位式深松机 | 深松机 | 青岛鲁耕农业机械有限公司 | 1S-350B | 4860 | 4860 | 4860 | 4860 | 0 | 0 | 0 | 0 | 0 | 0 | 外形尺寸（长*宽*高）1690mm*3800mm*1418mm；结构质量1200kg；配套动力≥121KW；深松铲结构形式曲面铲，深松铲数量6个；工作幅宽350cm；铲间距70cm；耕深40-50cm；作业速度5-7km/h；作业小时生产率1.5-2.5h㎡/h；深松形式全方位深松 |  | 2017 |  | 通用类 | 121 | 否 |  | 山东
耕整地机械 | 耕地机械 | 深松机 | 6铲及以上振动式、全方位式深松机 | 深松机 | 青岛鲁耕农业机械有限公司 | 1S-450B | 4860 | 4860 | 4860 | 4860 | 0 | 0 | 0 | 0 | 0 | 0 | 外形尺寸（长*宽*高）1690mm*4800mm*1418mm；结构质量1438kg；配套动力≥154.3KW；深松铲结构形式曲面铲，深松铲数量8个；工作幅宽450cm；铲间距64.3cm；耕深40-50cm；作业速度5-7km/h；作业小时生产率2.0-3.1h㎡/h；深松形式全方位深松 |  | 2017 |  | 通用类 | 154.3 | 否 |  | 山东
耕整地机械 | 耕地机械 | 深松机 | 6铲及以上振动式、全方位式深松机 | 深松整地联合作业机 | 青岛鲁耕农业机械有限公司 | 1SZL-280A | 4860 | 4860 | 4860 | 4860 | 0 | 0 | 0 | 0 | 0 | 0 | 外形尺寸（长*宽*高）3120mm*1220mm*1180mm；结构质量685kg；配套动力≥92kw；整地机构形式卧式旋耕机；深松铲结构形式尖铲，数量6个；工作幅宽280cm；传动机构形式中间齿轮传动；耕深（深松）≥25cm，（整地）≥8cm；作业速度2.6-4.3km/h；作业小时生产率0.8-1.2hm²/h |  | 2017 |  | 通用类 | 92 | 否 |  | 山东
耕整地机械 | 耕地机械 | 深松机 | 6铲及以上振动式、全方位式深松机 | 深松整地联合作业机 | 青岛鲁耕农业机械有限公司 | 1SZL-310A | 4860 | 4860 | 4860 | 4860 | 0 | 0 | 0 | 0 | 0 | 0 | 外形尺寸（长*宽*高）3320mm*1220mm*1180mm；结构质量700kg；配套动力≥99.2kw；整地机构形式卧式旋耕机；深松铲结构形式尖铲，数量6个；工作幅宽310cm；传动机构形式中间齿轮传动；耕深（深松）≥25cm，（整地）≥8cm；作业速度2.4-4.2km/h；作业小时生产率0.8-1.2hm²/h |  | 2017 |  | 通用类 | 99.2 | 否 |  | 山东
耕整地机械 | 耕地机械 | 深松机 | 6铲及以上振动式、全方位式深松机 | 深松整地联合作业机 | 青岛鲁耕农业机械有限公司 | 1SZL-310B | 4860 | 4860 | 4860 | 4860 | 0 | 0 | 0 | 0 | 0 | 0 | 外形尺寸（长*宽*高）1950mm*3515mm*1340mm；结构质量1446kg；配套动力≥99.3kw轮式拖拉机；整地机构形式卧式旋耕；深松铲结构形式曲面铲，数量6个；工作幅宽310cm；传动机构形式中间齿轮传动；耕深（深松）≥25cm，（整地）≥8cm；作业速度≥3km/h；作业小时生产率1-1.5hm²/h |  | 2017 |  | 通用类 | 99.3 | 否 |  | 山东
种植施肥机械 | 播种机械 | 条播机 | 12—18行条播机 | 免耕施肥播种机 | 青岛鲁耕农业机械有限公司 | 2BMF-8/16 | 900 | 900 | 900 | 900 | 0 | 0 | 0 | 0 | 0 | 0 | 外形尺寸（长*宽*高）2920mm*2050mm*1320mm；结构重量980kg；工作行数16行；工作幅宽256cm；排种器型式外槽轮，数量16个；排肥器型式外槽轮，数量8个；开沟器型式圆盘（带宽幅漏种器）；配套动力范围66.2-92 |  | 2017 |  | 通用类 | 0 | 否 |  | 山东
种植施肥机械 | 播种机械 | 免耕播种机 | 12—18行免耕条播机 | 免耕施肥播种机 | 青岛鲁耕农业机械有限公司 | 2BMF-8/16 | 3600 | 3600 | 3600 | 3600 | 0 | 0 | 0 | 0 | 0 | 0 | 外形尺寸（长*宽*高）2920mm*2050mm*1320mm；结构重量980kg；工作行数16行；工作幅宽256cm；排种器型式外槽轮，数量16个；排肥器型式外槽轮，数量8个；开沟器型式圆盘（带宽幅漏种器）；配套动力范围66.2-92 |  | 2017 |  | 通用类 | 0 | 否 |  | 山东
种植施肥机械 | 播种机械 | 根茎类种子播种机 | 4行及以上根茎类种子播种机 | 马铃薯种植机 | 青岛璞盛机械有限公司 | 2CM-4 | 9000 | 9000 | 9000 | 9000 | 0 | 0 | 0 | 0 | 0 | 0 | 结构型式：悬挂式；外形尺寸（长×宽×高）：1530×1510×1630mm；结构质量：490kg；配套动力：33.1～40.4kW轮式拖拉机；工作幅宽：1000～1400mm；工作行数：2垄4行；垄距：700mm；垄上行距：150mm；株距：36、41、46（cm）；作业小时生产率≥0.20hm2/h；传动机构型式：地轮链传动；排种器型式：链勺式；排种器数量：4组；种子箱容量：320L；排肥器型式：外槽轮式；排肥器数量：2个；肥料箱容积：170L；开沟器型式（种/肥）双面犁尖式/圆盘式；开沟器数量（种/肥）：2/2；扶垄器型式：圆盘式；地轮型式：人字型橡胶轮；地轮轮胎型号：6.00-12；运输间隙≥300mm |  | 2017 |  | 非通用类 | 0 | 否 |  | 山东
种植施肥机械 | 播种机械 | 根茎类种子播种机 | 2-3行根茎类种子播种机 | 马铃薯种植机 | 青岛璞盛机械有限公司 | 2CM-2 | 1600 | 1600 | 1600 | 1600 | 0 | 0 | 0 | 0 | 0 | 0 | 结构型式：悬挂式；外形尺寸（长×宽×高）：2320×1360×1380（mm）；结构质量：320kg；配套动力：18.3～29.4kW轮式拖拉机；工作幅宽：600～900（mm）；工作行数：1垄2行；行距：220～280（mm）；株距：280～320（mm）可调；传动机构型式：链条传动；排种器型式：种勺；排种器数量：16×2；排肥器型式：外槽轮式；排肥器数量：2个；开沟器型式:双面犁尖式;种子箱容积：60×2（L）;肥料箱容积：100L；作业小时生产率：≥0.17（hm2/h）；地轮型式：胶轮4.00-12；地轮直径：Φ520mm；地轮轮缘宽度：115mm；镇压器型式：覆土板式；扶垄器型式：旋耕犁刀；适应膜宽度：900～1000（mm）；运输间隙：≥300mm； |  | 2017 |  | 非通用类 | 0 | 否 |  | 山东
种植施肥机械 | 播种机械 | 根茎类种子播种机 | 2-3行根茎类种子播种机 | 马铃薯种植机 | 青岛璞盛机械有限公司 | 2CM-2A | 1600 | 1600 | 1600 | 1600 | 0 | 0 | 0 | 0 | 0 | 0 | 结构型式： 悬挂式；外形尺寸（长×宽×高）:2660×1350×1630mm；结构质量：463kg；配套动力：29.4～36.8kW;轮式拖拉机；工作幅宽：900～1200mm；工作行数：1垄2行；垄上行距：220～280mm；株距：28、31、34（cm）；作业小时生产率≥0.13 hm2/h；传动机构型式：地轮链传动（种植、施肥）+中央齿轮传动（起垄）；排种器型式：链勺式；排种器数量：2组；种子箱容积：270L；排肥器型式：外槽轮式；排肥器数量：2个；肥料箱容积：120L；开沟器型式（种/肥）:双面犁尖式/圆盘式；开沟器数量（种/肥）：2/1；扶垄器型式：起垄刀式；适应膜宽度：900～1100mm；地轮型式：人字形橡胶轮；地轮轮胎型号：6.00-12；运输间隙≥300 mm |  | 2017 |  | 非通用类 | 0 | 否 |  | 山东
种植施肥机械 | 播种机械 | 根茎类种子播种机 | 2-3行根茎类种子播种机 | 马铃薯种植机 | 青岛璞盛机械有限公司 | 2CMMF-2A | 1600 | 1600 | 1600 | 1600 | 0 | 0 | 0 | 0 | 0 | 0 | 结构型式:悬挂式；外形尺寸（长×宽×高）：2480×1800×1380（mm）；结构质量：435kg；配套动力：22.1～29.4kW轮式拖拉机；工作幅宽：1600（mm）；工作行数：2垄2行；行距：700 ～ 800（mm）；株距：240、260、280（mm）；作业效率：0.16～0.26（hm2/h）；传动机构型式：地轮链传动；排种器型式：碗式；排种器数量：2×16；种子箱容积：2×95（L）;排肥器型式：外槽轮；排肥器数量：2个；肥料箱容积：150L；开沟器型式（种/肥）:双面犁尖式/圆盘式;开沟器数量（种/肥）：2/2；扶垄器型式：起垄刀；适应膜宽度：600～800（mm）；地轮型式：人字型橡胶轮胎；地轮直径：Φ500mm；地轮轮缘宽度：120mm；运输间隙：≥300mm； |  | 2017 |  | 非通用类 | 0 | 否 |  | 山东
收获机械 | 根茎作物收获机械 | 薯类收获机 | 0.7-1M分段式薯类收获机 | 马铃薯收获机 | 青岛璞盛机械有限公司 | 4US-80 | 1000 | 1000 | 1000 | 1000 | 0 | 0 | 0 | 0 | 0 | 0 | 结构型式：手扶直联 ；外形尺寸（长×宽×高）:1110×1100×730（mm）；结构质量：110（kg）；配套动力：（6.4 ～ 8.8 ）kW手扶拖拉机；工作幅宽： 800 mm；挖掘铲型式：刀铲；挖掘深度：100～200mm；清选分离装置型式：格栅筛式输送链；纯作业小时生产率：0.10～0.17 hm2/h |  | 2017 |  | 非通用类 | 0 | 否 |  | 山东
收获机械 | 根茎作物收获机械 | 薯类收获机 | 0.7-1M分段式薯类收获机 | 马铃薯收获机 | 青岛璞盛机械有限公司 | 4U-85 | 1000 | 1000 | 1000 | 1000 | 0 | 0 | 0 | 0 | 0 | 0 | 外形尺寸（长×宽×高）：1700×1160×850（mm）；结构质量：205 kg；配套动力：22.1～ 29.4 kW 轮式拖拉机；结构型式: 三点悬挂式；作业幅宽：850mm；传动型式：中央齿轮传动+链传动；运输间隙：≥300 mm；挖掘铲型式：平铲式；挖掘深度：0～200mm；清选分离装置型式：抖动栅格网筛链式；作业小时生产率：≥0.17hm2/h； |  | 2017 |  | 非通用类 | 0 | 否 |  | 山东
收获机械 | 根茎作物收获机械 | 薯类收获机 | 0.7-1M分段式薯类收获机 | 马铃薯收获机 | 青岛璞盛机械有限公司 | 4UX-85A | 1000 | 1000 | 1000 | 1000 | 0 | 0 | 0 | 0 | 0 | 0 | 结构型式: 悬挂式；外形尺寸（长×宽×高）：1960×1200×930（mm）；结构质量： 218 kg；配套动力： （29.4 ～ 36.8） kW轮式拖拉机；工作幅宽：850（mm）；挖掘铲型式：平铲；挖掘深度：100 ～ 200（mm）；清选分离装置型式：格栅筛式输送链；纯作业小时生产率： 0.12～0.18 hm2/h；运输间隙：≥300mm |  | 2017 |  | 非通用类 | 0 | 否 |  | 山东
收获机械 | 根茎作物收获机械 | 薯类收获机 | 1-1.5M分段式薯类收获机 | 马铃薯收获机 | 青岛璞盛机械有限公司 | 4UX-110 | 2000 | 2000 | 2000 | 2000 | 0 | 0 | 0 | 0 | 0 | 0 | 外形尺寸(长×宽×高)：1760×1430×900（mm）；结构型式：悬挂式；结构质量：265kg；配套动力：29.4 ～ 33.1 kW 轮式拖拉机；传动型式:中央齿轮传动+链传动；作业幅宽1100mm；挖掘铲型式：平铲；挖掘深度：150 ～ 250（mm）；清选分离装置型式：格栅筛式输送链；作业小时生产率：0.16～0.22 hm2/h |  | 2017 |  | 非通用类 | 0 | 否 |  | 山东
收获机械 | 根茎作物收获机械 | 薯类收获机 | 1-1.5M分段式薯类收获机 | 马铃薯收获机 | 青岛璞盛机械有限公司 | 4UX-110A | 2000 | 2000 | 2000 | 2000 | 0 | 0 | 0 | 0 | 0 | 0 | 外形尺寸（长×宽×高）：2200×1500×1100mm；结构形式：三点悬挂；结构质量：405kg；配套动力：29.4～36.8kw；传动型式：中央齿轮转动+链传动；作业幅宽：110cm；运输间隙≥300；作业小时生产率≥0.16hm2/h；挖掘铲型式：振动尖铲；挖掘深度：150～300mm；清选分离装置型式：输送链式格栅筛 |  | 2017 |  | 非通用类 | 0 | 否 |  | 山东
收获机械 | 根茎作物收获机械 | 薯类收获机 | 1-1.5M分段式薯类收获机 | 马铃薯收获机 | 青岛璞盛机械有限公司 | 4UX-130 | 2000 | 2000 | 2000 | 2000 | 0 | 0 | 0 | 0 | 0 | 0 | 结构型式：悬挂式；外形尺寸(长×宽×高)：1950×1600×930（mm）；结构质量：330kg；配套动力：29.4 ～ 36.8 kW轮式拖拉机；工作幅宽：1300mm；挖掘铲型式：平铲；挖掘深度：100 ～ 200 mm；清选分离装置型式：格栅筛式输送链；纯作业小时生产率：0.13 ～ 0.27 hm2/h；运输间隙：≥300mm |  | 2017 |  | 非通用类 | 0 | 否 |  | 山东
收获机械 | 根茎作物收获机械 | 薯类收获机 | 1.5M及以上分段式薯类收获机 | 马铃薯收获机 | 青岛璞盛机械有限公司 | 4UX-150 | 3200 | 3200 | 3200 | 3200 | 0 | 0 | 0 | 0 | 0 | 0 | 外形尺寸(长×宽×高)：2050×1850×1100（mm）；结构型式：三点悬挂；结构质量：456 kg；配套动力：36.8 ～ 66.2 kW轮式拖拉机；传动型式：中央齿轮传动+链传动；作业幅宽：150cm；运输间隙：≥300mm；作业小时生产率：0.3 ～ 0.5 hm2/h；挖掘铲型式：尖式平铲；挖掘深度：200～ 300mm；清选分离装置型式：输送链式格栅筛 |  | 2017 |  | 非通用类 | 0 | 否 |  | 山东
收获机械 | 根茎作物收获机械 | 薯类收获机 | 1.5M及以上分段式薯类收获机 | 马铃薯收获机 | 青岛璞盛机械有限公司 | 4UX-180 | 3200 | 3200 | 3200 | 3200 | 0 | 0 | 0 | 0 | 0 | 0 | 结构型式：悬挂式；外形尺寸(长×宽×高)：2180×2150×1170（mm）；结构质量：680 kg；配套动力：66.2 ～ 73.5 kW轮式拖拉机；工作幅宽：1800 mm；挖掘铲型式：平铲；挖掘深度：100～200(mm);清选分离装置型式：格栅筛式输送链；纯作业小时生产率：0.4～ 0.75 hm2/h；运输间隙：≥300mm |  | 2017 |  | 非通用类 | 0 | 否 |  | 山东
收获机械 | 根茎作物收获机械 | 薯类收获机 | 0.7M以下分段式薯类收获机 | 马铃薯收获机 | 青岛璞盛机械有限公司 | 4US-60 | 400 | 400 | 400 | 400 | 0 | 0 | 0 | 0 | 0 | 0 | 外形尺寸（长×宽×高）:1250×900×700（mm）；结构质量：113（kg）；配套动力：8.82 ～ 11.02 kW；结构型式：手扶直联 ；传动型式：链传动；作业幅宽:600mm；挖掘铲型式：振动尖铲；挖掘深度：100 ～ 200（mm）；清选分离装置型式：格栅筛式输送链；作业小时生产率：0.10～0.15 hm2/h |  | 2017 |  | 非通用类 | 0 | 否 |  | 山东
收获机械 | 根茎作物收获机械 | 薯类收获机 | 0.7-1M分段式薯类收获机 | 马铃薯收获机 | 青岛市开田农机机械有限公司 | 4UX-70 | 1000 | 1000 | 1000 | 1000 | 0 | 0 | 0 | 0 | 0 | 0 | 分段收获；0.7m≤作业幅宽＜1m |  | 2017 |  | 非通用类 | 15.44 | 否 |  | 山东省
收获机械 | 根茎作物收获机械 | 薯类收获机 | 0.7-1M分段式薯类收获机 | 马铃薯收获机 | 青岛市开田农业机械有限公司 | 4UX-90 | 1000 | 1000 | 1000 | 1000 | 0 | 0 | 0 | 0 | 0 | 0 | 分段收获；0.7m≤作业幅宽＜1m |  | 2017 |  | 非通用类 | 29.4 | 否 |  | 山东省
收获机械 | 根茎作物收获机械 | 薯类收获机 | 1-1.5M分段式薯类收获机 | 马铃薯收获机 | 青岛市开田农业机械有限公司 | 4UX-110 | 2000 | 2000 | 2000 | 2000 | 0 | 0 | 0 | 0 | 0 | 0 | 分段收获；1m≤作业幅宽＜1.5m |  | 2017 |  | 非通用类 | 33.1 | 否 |  | 山东省
收获机械 | 根茎作物收获机械 | 薯类收获机 | 1.5M及以上分段式薯类收获机 | 马铃薯收获机 | 青岛市开田农业机械有限公司 | 4UX-160 | 3200 | 3200 | 3200 | 3200 | 0 | 0 | 0 | 0 | 0 | 0 | 分段收获；作业幅宽≥1.5m |  | 2017 |  | 非通用类 | 40.5 | 否 |  | 山东省
收获机械 | 根茎作物收获机械 | 薯类收获机 | 1.5M及以上分段式薯类收获机 | 马铃薯收获机 | 青岛市开田农业机械有限公司 | 4UX-180 | 3200 | 3200 | 3200 | 3200 | 0 | 0 | 0 | 0 | 0 | 0 | 分段收获；作业幅宽≥1.5m |  | 2017 |  | 非通用类 | 58.8 | 否 |  | 山东省
设施农业设备 | 连栋温室设施设备 | 加温系统（含燃油热风炉、热水加温系统） | 加温系统成套设备(含燃油热风炉、热水加温系统) | XDQN-03型温室加温系统 | 青海德健农牧科技有限公司 | XDQN-03 | 2500 | 2500 | 2500 | 2500 | 0 | 0 | 0 | 0 | 0 | 0 | 产品规格型号：XDQN-03；外形尺寸：460*350*265mm；配套电源：220V；风机功率：3060W；整机重量：11Kg；风量：≥370m³/h；出风口温度：55℃；耗电量：≤3.06kw/h；供暖面积：50-100㎡；噪音：60dB(A)；监测设备误差：±3℃ |  | 2017 |  | 非通用类 | 3060 | 否 |  | 青海省
设施农业设备 | 连栋温室设施设备 | 加温系统（含燃油热风炉、热水加温系统） | 加温系统成套设备(含燃油热风炉、热水加温系统) | DQN-06型温室加温系统 | 青海德健农牧科技有限公司 | DQN-06 | 2500 | 2500 | 2500 | 2500 | 0 | 0 | 0 | 0 | 0 | 0 | 产品规格型号：DQN-06；外形尺寸：700*420*345mm；配套电源：380V；风机功率：6090W；整机重量：17Kg；风量：1200m³/h；出风口温度：48℃；耗电量：6.09kw/h；供暖面积：100-150㎡；噪音：60dB(A)；监测设备误差：±3℃ |  | 2017 |  | 非通用类 | 6090 | 否 |  | 青海省
耕整地机械 | 耕地机械 | 旋耕机 | 单轴1500—2000mm旋耕机 | 旋耕机 | 青海林丰农牧机械制造有限公司 | 1GQN-160 | 1170 | 1170 | 1170 | 1170 | 0 | 0 | 0 | 0 | 0 | 0 | 外形尺寸：920㎜×1606㎜×1052㎜ 前进速度：2-6.5Km/h 耕幅：1600mm 配套动力：17.6-22kw四轮拖拉机 |  | 2017 |  | 通用类 | 0 | 否 |  | 青海省
耕整地机械 | 耕地机械 | 微耕机 | 功率4KW及以上微耕机 | 微型耕耘机 | 青海林丰农牧机械制造有限公司 | 1WG-6.3 | 800 | 800 | 800 | 800 | 0 | 0 | 0 | 0 | 0 | 0 | 标定功率kW：6.3 平均耕宽：136.5mm 最大耕深15.5mm |  | 2017 |  | 非通用类 | 6.3 | 否 |  | 青海省
耕整地机械 | 耕地机械 | 深松机 | 4—5铲深松机 | 深松耕整机 | 青海林丰农牧机械制造有限公司 | 1ZS-160 | 1980 | 1980 | 1980 | 1980 | 0 | 0 | 0 | 0 | 0 | 0 | 配套动力:22.5KW以上四轮拖拉机;工作幅宽:1600mm;深松深度：250mm-300mm，铲数：4铲 |  | 2017 |  | 通用类 | 0 | 否 |  | 青海省
耕整地机械 | 耕地机械 | 深松机 | 6铲及以上深松机 | 深松耕整机 | 青海林丰农牧机械制造有限公司 | 1ZS-200 | 4050 | 4050 | 4050 | 4050 | 0 | 0 | 0 | 0 | 0 | 0 | 配套动力:26KW以上四轮拖拉机;工作幅宽:2000mm;深松深度：250mm-300mm；铲数：6铲 |  | 2017 |  | 通用类 | 0 | 否 |  | 青海省
耕整地机械 | 耕地机械 | 联合整地机 | 1.5M以下单轴联合整地机 | 旋耕起垄机 | 青海林丰农牧机械制造有限公司 | 1GQL-80 | 600 | 600 | 600 | 600 | 0 | 0 | 0 | 0 | 0 | 0 | 作业效率：1.0-1.2(亩/小时) 工作幅宽：800mm 垄高: 150mm-300mm 垄宽：400mm-800mm 配套动力: 11-13.23KW手扶拖拉机 |  | 2017 |  | 非通用类 | 0 | 否 |  | 青海省
种植施肥机械 | 播种机械 | 条播机 | 6行及以下条播机 | 播种机 | 青海林丰农牧机械制造有限公司 | 2BG-6 | 360 | 360 | 360 | 360 | 0 | 0 | 0 | 0 | 0 | 0 | 外形尺寸：880㎜×1150㎜×723㎜ 生产率：0.13-0.20hm2/h 播种行数：6行 配套动力：8.8-11kw手扶拖拉机 |  | 2017 |  | 通用类 | 0 | 否 |  | 青海省
种植施肥机械 | 播种机械 | 条播机 | 6行及以下条播机 | 多功能播种机 | 青海林丰农牧机械制造有限公司 | 2BJD-4 | 360 | 360 | 360 | 360 | 0 | 0 | 0 | 0 | 0 | 0 | 外形尺寸：555㎜×740㎜×625㎜ 生产率：0.020-0.027hm2/h 工作幅宽：655㎜ 配套动力：7.5kw以上手扶拖拉机 播种行数：4行 |  | 2017 |  | 通用类 | 0 | 否 |  | 青海省
种植施肥机械 | 播种机械 | 条播机 | 7—11行条播机 | 播种机 | 青海林丰农牧机械制造有限公司 | 2BF-7 | 680 | 680 | 680 | 680 | 0 | 0 | 0 | 0 | 0 | 0 | 配套动力:6-9kw手扶拖拉机;生产率:0.067-0.133hm²/h;工作幅宽:900mm;工作行数:7行； |  | 2017 |  | 通用类 | 0 | 否 |  | 青海省
种植施肥机械 | 播种机械 | 穴播机 | 普通4—5行穴播机 | 蚕豆播种机 | 青海林丰农牧机械制造有限公司 | 2BCF-4 | 1260 | 1260 | 1260 | 1260 | 0 | 0 | 0 | 0 | 0 | 0 | 播种行数：4行；播幅：1200mm；作业速度：4-7kw/h；行距：300mm；株距220mm;配套动力：18马力以上手扶拖拉机；带施肥功能 |  | 2017 |  | 通用类 | 0 | 否 |  | 青海省
种植施肥机械 | 播种机械 | 穴播机 | 普通6行及以上穴播机 | 蚕豆播种机 | 青海林丰农牧机械制造有限公司 | 2BCF-6 | 1890 | 1890 | 1890 | 1890 | 0 | 0 | 0 | 0 | 0 | 0 | 配套动力：20.58KW以上四轮拖拉机 外形尺寸： 1060mm×1900mm×1100mm 工作幅宽：160cm播种行数：6行 |  | 2017 |  | 通用类 | 0 | 否 |  | 青海省
种植施肥机械 | 播种机械 | 根茎类种子播种机 | 4行及以上根茎类种子播种机 | 马铃薯种植机 | 青海林丰农牧机械制造有限公司 | 2CM-4 | 9000 | 9000 | 9000 | 9000 | 0 | 0 | 0 | 0 | 0 | 0 | 配套动力：20KW以上四轮拖拉机；外形尺寸mm：2070*1800*1300 行距：款行50cmm窄行20cm 作业行数：4行 |  | 2017 |  | 非通用类 | 0 | 否 |  | 青海省
种植施肥机械 | 播种机械 | 根茎类种子播种机 | 2-3行根茎类种子播种机 | 马铃薯种植机 | 青海林丰农牧机械制造有限公司 | 2CM-2 | 1600 | 1600 | 1600 | 1600 | 0 | 0 | 0 | 0 | 0 | 0 | 配套动力：8.8-13.23KW手扶拖拉机 播种行数：2行； 播种行距：21cm； 作业效率：1.0—1.2（亩/小时）； |  | 2017 |  | 非通用类 | 0 | 否 |  | 青海省
种植施肥机械 | 播种机械 | 根茎类种子播种机 | 2-4行根茎类种子播种机 | 马铃薯起垄覆膜种植机 | 青海林丰农牧机械制造有限公司 | 2CMLM-2 | 1600 | 1600 | 1600 | 1600 | 0 | 0 | 0 | 0 | 0 | 0 | 工作幅宽：1200mm 播种行数：2行 作业效率：2 亩/h 配套动力：30马力以上四轮拖拉机 株距：300mm |  | 2017 |  | 非通用类 | 0 | 否 |  | 青海省
种植施肥机械 | 播种机械 | 旋耕播种机 | 1.7M-2M旋耕施肥播种机 | 小麦旋耕播种机 | 青海林丰农牧机械制造有限公司 | 2BXF-12 | 2300 | 2300 | 2300 | 2300 | 0 | 0 | 0 | 0 | 0 | 0 | 配套动力：60KW以上四轮拖拉机 生产率：0.268-0.335hm²/h 播种行数：12行 带施肥功能、带旋耕 |  | 2017 |  | 通用类 | 0 | 否 |  | 青海省
种植施肥机械 | 施肥机械 | 撒肥机（厩肥） | 其他撒肥机 | 枸杞施肥机 | 青海林丰农牧机械制造有限公司 | 2F-1.2 | 2000 | 2000 | 2000 | 2000 | 0 | 0 | 0 | 0 | 0 | 0 | 配套动力：20马力以上手扶拖拉机 外形尺寸：1200mm×1100mm×960mm 施肥量：0.4-0.6kg/次 施肥深度：150mm |  | 2017 |  | 非通用类 | 0 | 否 |  | 青海省
种植施肥机械 | 施肥机械 | 撒肥机（厩肥） | 其他撒肥机 | 对靶变量施肥机 | 青海林丰农牧机械制造有限公司 | 2F-1 | 2000 | 2000 | 2000 | 2000 | 0 | 0 | 0 | 0 | 0 | 0 | 配套动力：29.4KW四轮拖拉机拖拉机 外形尺寸：1200mm×1100mm×960mm 施肥量：0.2-1.0kg/次 施肥深度：50-150mm |  | 2017 |  | 非通用类 | 0 | 否 |  | 青海省
种植施肥机械 | 地膜机械 | 地膜覆盖机 | 不带旋耕作业的起垄地膜覆盖机 | 起垄覆膜机 | 青海林丰农牧机械制造有限公司 | 1QLM-70 | 1200 | 1200 | 1200 | 1200 | 0 | 0 | 0 | 0 | 0 | 0 | 外形尺寸：1350㎜×1060㎜×830㎜ 起垄高度：150-200㎜ 配套动力：11-13.23kw手扶拖拉机 |  | 2017 |  | 非通用类 | 0 | 否 |  | 青海省
种植施肥机械 | 地膜机械 | 地膜覆盖机 | 不带旋耕作业的起垄地膜覆盖机 | 起垄覆膜机 | 青海林丰农牧机械制造有限公司 | 2MQL-2 | 1200 | 1200 | 1200 | 1200 | 0 | 0 | 0 | 0 | 0 | 0 | 配套动力：28马力以上四轮拖拉机；工作幅宽：1400mm;垄高：150mm-200mm；垄宽：600mm-700mm |  | 2017 |  | 非通用类 | 0 | 否 |  | 青海省
种植施肥机械 | 地膜机械 | 地膜覆盖机 | 带旋耕作业的起垄地膜覆盖机 | 旋耕起垄覆膜 | 青海林丰农牧机械制造有限公司 | 1XQM-70 | 1800 | 1800 | 1800 | 1800 | 0 | 0 | 0 | 0 | 0 | 0 | 外形尺寸：1600mm×1350mm×1050mm 作业效率：2-3亩/h 垄高：150mm-300mm 垄宽：600mm-700mm 配套动力：30马力以上四轮拖拉机 带旋耕作业 |  | 2017 |  | 非通用类 | 0 | 否 |  | 青海省
种植施肥机械 | 地膜机械 | 残膜回收机 | 扒齿搂膜式或其他残膜回收机,工作幅宽1M-3M | 残膜回收机 | 青海林丰农牧机械制造有限公司 | CMT-120 | 1000 | 1000 | 1000 | 1000 | 0 | 0 | 0 | 0 | 0 | 0 | 工作幅宽：120cm 配套动力：8.8-13.23KW手扶拖拉机 |  | 2017 |  | 非通用类 | 0 | 否 |  | 青海省
种植施肥机械 | 地膜机械 | 残膜回收机 | 扒齿搂膜式或其他残膜回收机,工作幅宽1M-3M | 残膜回收机 | 青海林丰农牧机械制造有限公司 | CMT-150 | 1000 | 1000 | 1000 | 1000 | 0 | 0 | 0 | 0 | 0 | 0 | 工作幅宽：150cm 配套动力：20.58-29.4KW拖拉机 |  | 2017 |  | 非通用类 | 0 | 否 |  | 青海省
田间管理机械 | 中耕机械 | 中耕机 | 幅宽1M以下中耕机 | 中耕追肥机 | 青海林丰农牧机械制造有限公司 | 3ZF-0.7 | 400 | 400 | 400 | 400 | 0 | 0 | 0 | 0 | 0 | 0 | 配套动力：8.8-13.23KW手扶拖拉机 施肥深度：60mm 中耕深度：≥60mm 工作幅宽：700mm |  | 2017 |  | 非通用类 | 0 | 否 |  | 青海省
田间管理机械 | 中耕机械 | 中耕机 | 幅宽1-2M中耕机 | 中耕追肥机 | 青海林丰农牧机械制造有限公司 | 3ZF-1.4 | 850 | 850 | 850 | 850 | 0 | 0 | 0 | 0 | 0 | 0 | 配套动力：22.1KW以上四轮拖拉机 作业效率：2-3亩/小时 施肥深度：60mm 中耕深度：≥60mm 工作幅宽：1400mm |  | 2017 |  | 非通用类 | 0 | 否 |  | 青海省
收获机械 | 谷物收获机械 | 割晒机 | 自带动力,便携式割晒机 | 除草机 | 青海林丰农牧机械制造有限公司 | C530 | 270 | 270 | 270 | 270 | 0 | 0 | 0 | 0 | 0 | 0 | 汽油机型号：1E44F-2A 排量：50ml 工作幅宽：50cm |  | 2017 |  | 非通用类 | 1.18 | 否 |  | 青海省
收获机械 | 根茎作物收获机械 | 薯类收获机 | 0.7-1M分段式薯类收获机 | 马铃薯收获机 | 青海林丰农牧机械制造有限公司 | 4UM-1 | 1000 | 1000 | 1000 | 1000 | 0 | 0 | 0 | 0 | 0 | 0 | 外形尺寸：1070㎜×900㎜×630㎜ 挖掘幅宽：700 ㎜ 挖掘深度：180 ㎜ - 200 ㎜ 作业效率：1-2 亩/h 配套动力：(11-13.23)KW手扶拖拉机 |  | 2017 |  | 非通用类 | 0 | 否 |  | 青海省
收获机械 | 根茎作物收获机械 | 薯类收获机 | 1-1.5M分段式薯类收获机 | 马铃薯收获机 | 青海林丰农牧机械制造有限公司 | 4UM-2 | 2000 | 2000 | 2000 | 2000 | 0 | 0 | 0 | 0 | 0 | 0 | 配套动力:22.05kw以上四轮拖拉机；挖掘深度:200-250mm;挖掘幅宽:1300mm |  | 2017 |  | 非通用类 | 0 | 否 |  | 青海省
收获机械 | 茎秆收集处理机械 | 秸秆粉碎还田机 | 1m以下秸秆粉碎还田机 | 马铃薯杀秧机 | 青海林丰农牧机械制造有限公司 | 4JM-90 | 220 | 220 | 220 | 220 | 0 | 0 | 0 | 0 | 0 | 0 | 外形尺寸：1000㎜×1050㎜×800㎜ 工作幅宽：90cm 配套动力：8.8-13.23KW手扶拖拉机 |  | 2017 |  | 通用类 | 0 | 否 |  | 青海省
收获机械 | 茎秆收集处理机械 | 秸秆粉碎还田机 | 1—1.5m秸秆粉碎还田机 | 马铃薯杀秧机 | 青海林丰农牧机械制造有限公司 | 4IM-150 | 810 | 810 | 810 | 810 | 0 | 0 | 0 | 0 | 0 | 0 | 配套动力:22.05kw以上四轮拖拉机;工作幅宽:150cm;割茬高度:3-5cm;纯工作小时生产率:0.20-0.27Hm²/h; |  | 2017 |  | 通用类 | 0 | 否 |  | 青海省
收获机械 | 茎秆收集处理机械 | 高杆作物割晒机 | 2行及以上高杆作物割晒机 | 玉米稻麦收割机 | 青海林丰农牧机械制造有限公司 | 4G-1200 | 2000 | 2000 | 2000 | 2000 | 0 | 0 | 0 | 0 | 0 | 0 | 配套动力：8.82-13.23KW手扶拖拉机；割幅：1200mm;作业效率:3-4亩/小时；平均割茬高度：70mm，收割行数：3 |  | 2017 |  | 非通用类 | 0 | 否 |  | 青海省
收获机械 | 茎秆收集处理机械 | 高杆作物割晒机 | 1行高杆作物割晒机 | 山地作物割晒机 | 青海林丰农牧机械制造有限公司 | 4GE-1100 | 1000 | 1000 | 1000 | 1000 | 0 | 0 | 0 | 0 | 0 | 0 | 配套动力:1E 48F汽油机（2.5KW）;割净率:≥95%;割茬平均高度:60mm;纯工作小时生产率:3-4亩/h;收割行数：1行 |  | 2017 |  | 非通用类 | 2.5 | 否 |  | 青海省
收获后处理机械 | 脱粒机械 | 稻麦脱粒机 | 生产率300KG/H及以上稻麦脱粒机 | 脱粒机 | 青海林丰农牧机械制造有限公司 | 5TDX-125 | 280 | 280 | 280 | 280 | 0 | 0 | 0 | 0 | 0 | 0 | 外形尺寸：2550㎜×2120㎜×1380㎜ 喂入台高度：700mm 喂入口长度：880㎜ 滚筒直径：413㎜ 滚筒长度：1190㎜ 风扇转速：1380r/min 风扇直径：407㎜ 配套动力：11.5kw 工作效率：600kg/h |  | 2017 |  | 非通用类 | 0 | 否 |  | 青海省
收获后处理机械 | 脱粒机械 | 玉米脱粒机 | 生产率3-5T/H玉米脱粒机 | 蚕豆脱粒机 | 青海林丰农牧机械制造有限公司 | 5TC-125 | 580 | 580 | 580 | 580 | 0 | 0 | 0 | 0 | 0 | 0 | 生产效率（kg/h）201—205 外形尺寸：2550mm×2120mm×1380mm 配套动力：7-11KW三相四级电动机或15型以上柴油机 筛体尺寸：1915mm*550mm |  | 2017 |  | 非通用类 | 0 | 否 |  | 青海省
耕整地机械 | 耕地机械 | 深松机 | 6铲及以上深松机 | 深松机 | 青州华武机械有限公司 | 1S-260 | 4050 | 4050 | 4050 | 4050 | 0 | 0 | 0 | 0 | 0 | 0 | 结构型式：悬挂式 外形尺寸(长×宽×高)：1220×2850×1180mm 结构质量：242kg 配套动力：（95.6-117.6）kW四驱轮式拖拉机 深松铲 结构型式：平凿双翼 数量：7 翼铲幅宽：18cm 单铲幅宽：8cm 工作幅宽：260cm 铲间距：37cm 深松深度：≥30cm 作业速度：≥1.9km/h 作业小时生产率：≥0.5h㎡/h |  | 2017 |  | 通用类 | 0 | 否 |  | 山东省
田间管理机械 | 植保机械 | 喷杆式喷雾机（含牵引式、自走式、悬挂式喷杆喷雾机） | 12m以下悬挂及牵引式喷杆喷雾机 | 悬挂式喷杆喷雾机 | 青州市奥森农业装备有限公司 | 3WP-280X | 1080 | 1080 | 1080 | 1080 | 0 | 0 | 0 | 0 | 0 | 0 | 喷幅：6m；形式：悬挂式；形尺寸（长×宽×高）（运输状态）（mm）：1730×1250×1170；药箱容量：280L；喷杆作业（整机作业）常用作业压力：0.2-0.4MPa；喷头型式：扇形；喷杆长度：5810mm；配套泵型式：隔膜泵；配套泵流量：45L/min |  | 2017 |  | 通用类 | 0 | 否 |  | 山东省
田间管理机械 | 植保机械 | 喷杆式喷雾机（含牵引式、自走式、悬挂式喷杆喷雾机） | 18—50马力自走式喷杆喷雾机 | 自走式水旱两用喷杆喷雾机 | 青州市奥森农业装备有限公司 | 3WSH-500G | 31500 | 31500 | 31500 | 31500 | 0 | 0 | 0 | 0 | 0 | 0 | 功率：18kW；形式：自走式；外形尺寸（运输状态）（mm）5400×1850×2350；药箱容量：480L；喷杆作业（整机作业）常用作业压力：0.2-0.4MPa；喷头型式：扇形；喷杆长度：12000mm；配套动力名称、结构型式：柴油机、直列水冷四冲程；配套动力标定功率/转速：18kW/2200（r/min）；配套泵型式：隔膜泵；配套泵流量：60L/min；离地间隙：1m |  | 2017 |  | 通用类 | 18 | 否 |  | 山东省
田间管理机械 | 植保机械 | 喷杆式喷雾机（含牵引式、自走式、悬挂式喷杆喷雾机） | 18—50马力自走式喷杆喷雾机 | 自走式水旱两用喷杆喷雾机 | 青州市奥森农业装备有限公司 | 3WSH-550G | 31500 | 31500 | 31500 | 31500 | 0 | 0 | 0 | 0 | 0 | 0 | 功率：18kW；形式：自走式；外形尺寸（运输状态）（mm）4500×1800×2100；药箱容量：550L；喷杆作业（整机作业）常用作业压力：0.2-0.4MPa；喷头型式：扇形；喷杆长度：10750mm；配套动力名称、结构型式：柴油机、直列水冷四冲程；配套动力标定功率/转速：18kW/2200（r/min）；配套泵型式：三缸柱塞泵；配套泵流量：45-60L/min；离地间隙：0.6m |  | 2017 |  | 通用类 | 18 | 否 |  | 山东省
田间管理机械 | 植保机械 | 喷杆式喷雾机（含牵引式、自走式、悬挂式喷杆喷雾机） | 18—50马力自走式喷杆喷雾机 | 自走式喷杆喷雾机 | 青州市奥森农业装备有限公司 | 3WP-600L | 31500 | 31500 | 31500 | 31500 | 0 | 0 | 0 | 0 | 0 | 0 | 功率：18kW；形式：自走式；外形尺寸（运输状态）（mm）4155×2340×2655；药箱容量：600L；喷杆作业（整机作业）常用作业压力：0.2-0.4MPa；喷头型式：扇形；喷杆长度：9660mm；配套动力名称、结构型式：柴油机、单缸 卧式 四冲程；配套动力标定功率/转速：18kW/2200（r/min）；配套泵型式：三缸柱塞泵；配套泵流量：45-60L/min；离地间隙：0.45m |  | 2017 |  | 通用类 | 18 | 否 |  | 山东省
田间管理机械 | 植保机械 | 喷杆式喷雾机（含牵引式、自走式、悬挂式喷杆喷雾机） | 18—50马力自走式喷杆喷雾机 | 自走式水旱两用喷杆喷雾机 | 青州市奥森农业装备有限公司 | 3WSH-600G | 31500 | 31500 | 31500 | 31500 | 0 | 0 | 0 | 0 | 0 | 0 | 功率：26.5kW；形式：自走式；外形尺寸（运输状态）（mm）5000×1850×2400；药箱容量：600L；喷杆作业（整机作业）常用作业压力：0.2-0.4MPa；喷头型式：扇形；喷杆长度：11300mm；配套动力名称、结构型式：柴油机、直列水冷四冲程；配套动力标定功率/转速：26.5kW/2400（r/min）；配套泵型式：隔膜泵；配套泵流量：60L/min；离地间隙：1.25m |  | 2017 |  | 通用类 | 26.5 | 否 |  | 山东省
田间管理机械 | 植保机械 | 喷杆式喷雾机（含牵引式、自走式、悬挂式喷杆喷雾机） | 18—50马力自走式喷杆喷雾机 | 自走式水旱两用喷杆喷雾机 | 青州市奥森农业装备有限公司 | 3WSH-750G | 31500 | 31500 | 31500 | 31500 | 0 | 0 | 0 | 0 | 0 | 0 | 功率：18kW；形式：自走式；外形尺寸（运输状态）（mm）4600×2100×2150；药箱容量：600L；喷杆作业（整机作业）常用作业压力：0.2-0.4MPa；喷头型式：扇形；喷杆长度：10590mm；配套动力名称、结构型式：柴油机、直列水冷四冲程；配套动力标定功率/转速：18kW/2200（r/min）；配套泵型式：三缸柱塞泵；配套泵流量：45-60L/min；离地间隙：0.63m |  | 2017 |  | 通用类 | 18 | 否 |  | 山东省
田间管理机械 | 植保机械 | 喷杆式喷雾机（含牵引式、自走式、悬挂式喷杆喷雾机） | 50—100马力自走式喷杆喷雾机 | 自走式水旱两用喷杆喷雾机 | 青州市奥森农业装备有限公司 | 3WSH-700G | 36000 | 36000 | 36000 | 36000 | 0 | 0 | 0 | 0 | 0 | 0 | 功率：36.8kW；形式：自走式；外形尺寸（运输状态）（mm）5400×1860×2400；药箱容量：700L；喷杆作业（整机作业）常用作业压力：0.2-0.4MPa；喷头型式：扇形；喷杆长度：12000mm；配套动力名称、结构型式：柴油机、直列水冷四冲程；配套动力标定功率/转速：36.8kW/2400（r/min）；配套泵型式：隔膜泵；配套泵流量：60L/min；离地间隙：1.25m |  | 2017 |  | 通用类 | 36.8 | 否 |  | 山东省
田间管理机械 | 植保机械 | 喷杆式喷雾机（含牵引式、自走式、悬挂式喷杆喷雾机） | 50—100马力自走式喷杆喷雾机 | 自走式喷杆喷雾机 | 青州市奥森农业装备有限公司 | 3WP-800G | 36000 | 36000 | 36000 | 36000 | 0 | 0 | 0 | 0 | 0 | 0 | 功率：36.8kW；形式：自走式；外形尺寸（运输状态）（mm）4930×2340×3085；药箱容量：800L；喷杆作业（整机作业）常用作业压力：0.2-0.4MPa；喷头型式：扇形；喷杆长度：11500mm；配套动力名称、结构型式：柴油机、直列水冷四冲程；配套动力标定功率/转速：36.8kW/2400（r/min）；配套泵型式：三缸柱塞泵；配套泵流量：65-80L/min；离地间隙：1.75m |  | 2017 |  | 通用类 | 36.8 | 否 |  | 山东省
田间管理机械 | 植保机械 | 喷杆式喷雾机（含牵引式、自走式、悬挂式喷杆喷雾机） | 18—50马力自走式喷杆喷雾机 | 自走式喷杆喷雾机 | 青州市久保丰植保机械有限公司 | 3WZ-500G | 31500 | 31500 | 31500 | 31500 | 0 | 0 | 0 | 0 | 0 | 0 | 功率：18kW；形式：自走式；外形尺寸（运输状态）（mm）4500×1850×2300；药箱容量：500L；喷杆作业（整机作业）常用作业压力：0.2-0.4MPa；喷头型式：扇形；喷杆长度：10m；配套动力名称、结构型式：柴油机、直列水冷四冲程；配套动力标定功率/转速：18kW/2200（r/min）；配套泵型式：隔膜泵；配套泵流量：60L/min；离地间隙：100cm |  | 2017 |  | 通用类 | 18 | 否 |  | 山东省
田间管理机械 | 植保机械 | 喷杆式喷雾机（含牵引式、自走式、悬挂式喷杆喷雾机） | 18—50马力自走式喷杆喷雾机 | 自走式喷杆喷雾机 | 青州市久保丰植保机械有限公司 | 3WZ-550G | 31500 | 31500 | 31500 | 31500 | 0 | 0 | 0 | 0 | 0 | 0 | 功率：18kW；形式：自走式；外形尺寸（运输状态）（mm）4500×1850×2100；药箱容量：550L；喷杆作业（整机作业）常用作业压力：0.2-0.4MPa；喷头型式：扇形；喷杆长度：10m；配套动力名称、结构型式：柴油机、直列水冷四冲程；配套动力标定功率/转速：18kW/2200（r/min）；配套泵型式：三缸柱塞泵；配套泵流量：45-60L/min；离地间隙：60cm |  | 2017 |  | 通用类 | 18 | 否 |  | 山东省
田间管理机械 | 植保机械 | 喷杆式喷雾机（含牵引式、自走式、悬挂式喷杆喷雾机） | 18—50马力自走式喷杆喷雾机 | 自走式喷杆喷雾机 | 青州市久保丰植保机械有限公司 | 3WZ-600G | 31500 | 31500 | 31500 | 31500 | 0 | 0 | 0 | 0 | 0 | 0 | 功率：26.5kW；形式：自走式；外形尺寸（运输状态）（mm）4500×1850×2400；药箱容量：600L；喷杆作业（整机作业）常用作业压力：0.2-0.4MPa；喷头型式：扇形；喷杆长度：10m；配套动力名称、结构型式：柴油机、直列水冷四冲程；配套动力标定功率/转速：26.5kW/2400（r/min）；配套泵型式：隔膜泵；配套泵流量：60L/min；离地间隙：125cm |  | 2017 |  | 通用类 | 26.5 | 否 |  | 山东省
田间管理机械 | 植保机械 | 喷杆式喷雾机（含牵引式、自走式、悬挂式喷杆喷雾机） | 50—100马力自走式喷杆喷雾机 | 自走式喷杆喷雾机 | 青州市久保丰植保机械有限公司 | 3WZ-700G | 36000 | 36000 | 36000 | 36000 | 0 | 0 | 0 | 0 | 0 | 0 | 功率：36.8kW；形式：自走式；外形尺寸（运输状态）（mm）4500×1850×2400；药箱容量：700L；喷杆作业（整机作业）常用作业压力：0.2-0.4MPa；喷头型式：扇形；喷杆长度：10m；配套动力名称、结构型式：柴油机、直列水冷四冲程；配套动力标定功率/转速：36.8kW/2400（r/min）；配套泵型式：隔膜泵；配套泵流量：60L/min；离地间隙：125cm |  | 2017 |  | 通用类 | 36.8 | 否 |  | 山东省
田间管理机械 | 植保机械 | 喷杆式喷雾机（含牵引式、自走式、悬挂式喷杆喷雾机） | 50—100马力自走式喷杆喷雾机 | 自走式喷杆喷雾机 | 青州市久保丰植保机械有限公司 | 3WZ-750G | 36000 | 36000 | 36000 | 36000 | 0 | 0 | 0 | 0 | 0 | 0 | 功率：36.8kW；形式：自走式；外形尺寸（运输状态）（mm）4970×2120×2340；药箱容量：750L；喷杆作业（整机作业）常用作业压力：0.2-0.4MPa；喷头型式：扇形；喷杆长度：10m；配套动力名称、结构型式：柴油机、直列水冷四冲程；配套动力标定功率/转速：36.8kW/2400（r/min）；配套泵型式：三缸柱塞泵；配套泵流量：45-60L/min；离地间隙：63cm |  | 2017 |  | 通用类 | 36.8 | 否 |  | 山东省
田间管理机械 | 植保机械 | 喷杆式喷雾机（含牵引式、自走式、悬挂式喷杆喷雾机） | 18—50马力自走式喷杆喷雾机 | 自走式喷杆喷雾机 | 青州市凯博植保机械有限公司 | 3WPZ-1200B | 31500 | 31500 | 31500 | 31500 | 0 | 0 | 0 | 0 | 0 | 0 | 24.48马力 形式：自走式 |  | 2017 |  | 通用类 | 18 | 否 |  | 山东省
田间管理机械 | 植保机械 | 喷杆式喷雾机（含牵引式、自走式、悬挂式喷杆喷雾机） | 50—100马力自走式喷杆喷雾机 | 自走式喷杆喷雾机 | 青州市凯博植保机械有限公司 | 3WPZ-1200A | 36000 | 36000 | 36000 | 36000 | 0 | 0 | 0 | 0 | 0 | 0 | 50.048马力 形式：自走式 |  | 2017 |  | 通用类 | 36.8 | 否 |  | 山东省
田间管理机械 | 植保机械 | 喷杆式喷雾机（含牵引式、自走式、悬挂式喷杆喷雾机） | 18马力以下自走式喷杆喷雾机 | 自走式喷杆喷雾机 | 青州市科兴机械有限公司 | 3WSH-500G | 6930 | 6930 | 6930 | 6930 | 0 | 0 | 0 | 0 | 0 | 0 | 功率：18kW；形式：自走式 |  | 2017 |  | 通用类 | 18 | 否 |  | 山东省
田间管理机械 | 植保机械 | 喷杆式喷雾机（含牵引式、自走式、悬挂式喷杆喷雾机） | 50—100马力自走式喷杆喷雾机 | 自走式喷杆喷雾机 | 青州市科兴机械有限公司 | 3WSH-600G | 36000 | 36000 | 36000 | 36000 | 0 | 0 | 0 | 0 | 0 | 0 | 功率36.8kW；形式：自走式 |  | 2017 |  | 通用类 | 36.8 | 否 |  | 山东省
田间管理机械 | 植保机械 | 喷杆式喷雾机（含牵引式、自走式、悬挂式喷杆喷雾机） | 18—50马力自走式喷杆喷雾机 | 自走式喷杆喷雾机 | 青州市隆顺农业机械有限公司 | 3WPZ-500A | 31500 | 31500 | 31500 | 31500 | 0 | 0 | 0 | 0 | 0 | 0 | 功率：18KW；型式：自走式；外形尺寸（长*宽*高）运输状态：4430*1720*2010；药箱容量：500L；喷雾工作压力：0.2-0.4MPa；喷杆喷幅：10.5m；配套泵名称：隔膜泵；配套泵工作压力：2.5MPa；配套泵流量：45L/min；配套喷头型式：扇形；配套喷头数量：19+2（侧喷）；配套喷头雾锥角：110°；配套喷头间隔：500mm；配套动力名称、结构型式：单缸柴油机；配套动力标定功率/转速：18KW/2200(r/min)； |  | 2017 |  | 通用类 | 18 | 否 |  | 山东省
田间管理机械 | 植保机械 | 喷杆式喷雾机（含牵引式、自走式、悬挂式喷杆喷雾机） | 18—50马力自走式喷杆喷雾机 | 自走式喷杆喷雾机 | 青州市隆顺农业机械有限公司 | 3WPZ-500B | 31500 | 31500 | 31500 | 31500 | 0 | 0 | 0 | 0 | 0 | 0 | 功率：18KW；型式：自走式；外形尺寸（长*宽*高）运输状态：4450*1790*2180；药箱容量：500L；喷雾工作压力：0.2-0.4MPa；喷杆喷幅：10.5m；配套泵名称：隔膜泵；配套泵工作压力：2.5MPa；配套泵流量：45L/min；配套喷头型式：扇形；配套喷头数量：19+2（侧喷）；配套喷头雾锥角：110°；配套喷头间隔：500mm；配套动力名称、结构型式：单缸柴油机；配套动力标定功率/转速：18KW/2200(r/min)； |  | 2017 |  | 通用类 | 18 | 否 |  | 山东省
田间管理机械 | 植保机械 | 喷杆式喷雾机（含牵引式、自走式、悬挂式喷杆喷雾机） | 50—100马力自走式喷杆喷雾机 | 自走式喷杆喷雾机 | 青州市隆顺农业机械有限公司 | 3WPZ-700A | 36000 | 36000 | 36000 | 36000 | 0 | 0 | 0 | 0 | 0 | 0 | 功率：36.8KW；型式：自走式；外形尺寸（长*宽*高）运输状态：4430*1930*2210；药箱容量：700L；喷雾工作压力：0.2-0.4MPa；喷杆喷幅：11.5m；配套泵名称：隔膜泵；配套泵工作压力：2.5MPa；配套泵流量：45L/min；配套喷头型式：扇形；配套喷头数量：19+2（侧喷）；配套喷头雾锥角：110°；配套喷头间隔：500mm；配套动力名称、结构型式：四缸柴油机；配套动力标定功率/转速：36.8KW/2400(r/min)； |  | 2017 |  | 通用类 | 36.8 | 否 |  | 山东省
田间管理机械 | 植保机械 | 喷杆式喷雾机（含牵引式、自走式、悬挂式喷杆喷雾机） | 18—50马力自走式喷杆喷雾机 | 自走式喷杆喷雾机 | 青州市世昌机械有限公司 | 3WPZ-500 | 31500 | 31500 | 31500 | 31500 | 0 | 0 | 0 | 0 | 0 | 0 | 型式：自走式、轮式 配套动力：柴油机18/2300KW/(r/min)运输状态外形尺寸（长×宽×高）：5270mm×1710mm×1960mm 整机净重量：990kg 药箱容量：500L 喷雾工作压力：0.5～0.8MPa 喷杆喷幅：12m 配套泵 名称：齿轮式高压喷雾泵 工作压力：0.5～3.0MPa 流量：69L/min 转速：550r/min 配套喷头 型式：锥形 数量：24个 雾锥角：110。喷量:1.2(工作压力0.3MPa) 间隔490mm |  | 2017 |  | 通用类 | 18 | 否 |  | 山东
田间管理机械 | 植保机械 | 喷杆式喷雾机（含牵引式、自走式、悬挂式喷杆喷雾机） | 50—100马力自走式喷杆喷雾机 | 自走式喷杆喷雾机 | 青州市世昌机械有限公司 | 3WPZ-700 | 36000 | 36000 | 36000 | 36000 | 0 | 0 | 0 | 0 | 0 | 0 | 型式：自走式、轮式 配套动力：柴油机38/2400Kw/(r/min)现配国三柴油机：36.8/2300Kw/(r/min) 运输状态外形尺寸（长×宽×高）:5350×1870×2370 整机净重量：1430kg 药箱容量：700L 喷雾工作压力：0.8～1.0MPa 喷杆喷幅：12m 配套泵：名称 齿轮式高压喷雾泵 工作压力 0.5～3.5MPa 流量 84L/min 转速 550r/min 配套喷头：型式 锥形 数量 24个 雾锥角：110°喷量 1.2（工作压力0.3MPa）间隔 490mm |  | 2017 |  | 通用类 | 36.8 | 否 |  | 山东
田间管理机械 | 植保机械 | 喷杆式喷雾机（含牵引式、自走式、悬挂式喷杆喷雾机） | 50—100马力自走式喷杆喷雾机 | 自走式喷杆喷雾机 | 青州市世昌机械有限公司 | 3WPZ-700A | 36000 | 36000 | 36000 | 36000 | 0 | 0 | 0 | 0 | 0 | 0 | 型式：自走式 规格型号：3WPZ-700A 外形尺寸：工作状态4050×12110×2520mm 运输状态 5330×1605×2520mm 药箱容量：700L 喷杆作业（整机作业）常用作业压力：0.5~0.8MPa喷头型式：扇形 喷杆：升降机构型式：电动推杆 折叠机构型式：电动推杆 喷杆长度：12.0m 配套动力：名称、机构型式 柴油机、四缸直列水冷四冲程 标定功率／转速36.8／2400kW(r／min) 配套泵：型式 三缸柱塞泵 工作压力：2.0~4.0 MPa流量22~30L／min 离地间隙：105.0cm 轴距：231.0cm 前／后最大轮距150.0／150.0 前／后轮胎规格：前轮外径109.0cm前轮胎宽8.0cm 前／后轮胎型式：实心橡胶轮 制动器型式：鼓式 离合器型式：／ 驱动方式：四轮驱动 |  | 2017 |  | 通用类 | 36.8 | 否 |  | 山东
田间管理机械 | 植保机械 | 喷杆式喷雾机（含牵引式、自走式、悬挂式喷杆喷雾机） | 50—100马力自走式喷杆喷雾机 | 自走式喷杆喷雾机 | 青州市世昌机械有限公司 | 3WPZ-700B | 36000 | 36000 | 36000 | 36000 | 0 | 0 | 0 | 0 | 0 | 0 | 型式：自走式 规格型号：3WPZ-700B 外形尺寸：工作状态4430×12110×2580mm 运输状态5200×1880×2580mm 药箱容量：700L 喷杆作业（整机作业）常用作业压力:0.5~0.8MPa喷头型式：扇形 喷杆：升降机构型式:电动推杆 折叠机构型式：电动推杆 喷杆长度：12.0m配套动力：名称、机构型式 柴油机、四缸直列水冷四冲程 标定功率／转速36.8／2400kW／(r／min)配套泵：型式 齿轮泵 工作压力0.3~2.0MPa 流量60L／min 离地间隙105.0cm 轴距231.0cm前／后最大轮距：180.0／180.0 前／后轮胎规格：前轮胎外径159.0cm 前轮胎宽8.0cm 后轮外径：159.0cm 后轮胎宽8.0cm 前／后轮胎型式：实心橡胶轮 制动器型式：鼓式 离合器型式：干式多片常结合摩擦式 驱动方式：四轮驱动 |  | 2017 |  | 通用类 | 36.8 | 否 |  | 山东
田间管理机械 | 植保机械 | 喷杆式喷雾机（含牵引式、自走式、悬挂式喷杆喷雾机） | 18—50马力自走式喷杆喷雾机 | 自走式水旱两用喷杆喷喷雾机 | 青州市万佳机械科技股份有限公司 | 3WPZ-600L | 31500 | 31500 | 31500 | 31500 | 0 | 0 | 0 | 0 | 0 | 0 | 形式：自走式；外形尺寸（运输状态）（mm）5000x1860x2500;药箱容量：700L；喷杆作业（整机作业）常用作业压力：0.2-0.4MPa;喷头形式：扇形；喷杆展开宽度：11100mm;配套动力名称：柴油机；结构形式： 直列，水冷四冲程；配套动力标定功率/转速：36.8/2400（r/min）;配套泵型式：隔膜泵；配套泵流量：60L/min;离地间隙：1m |  | 2017 |  | 通用类 | 26.5 | 否 |  | 山东
田间管理机械 | 植保机械 | 喷杆式喷雾机（含牵引式、自走式、悬挂式喷杆喷雾机） | 18—50马力自走式喷杆喷雾机 | 自走式水旱两用喷杆喷喷雾机 | 青州市万佳机械科技股份有限公司 | 3WPZ-500L | 31500 | 31500 | 31500 | 31500 | 0 | 0 | 0 | 0 | 0 | 0 | 形式：自走式；外形尺寸（运输状态）（mm）5000x1860x2500;药箱容量：700L；喷杆作业（整机作业）常用作业压力：0.2-0.4MPa;喷头形式：扇形；喷杆展开宽度：11100mm;配套动力名称：柴油机；结构形式： 直列，水冷四冲程；配套动力标定功率/转速：36.8/2400（r/min）;配套泵型式：隔膜泵；配套泵流量：60L/min;离地间隙：1m |  | 2017 |  | 通用类 | 18 | 否 |  | 山东
田间管理机械 | 植保机械 | 喷杆式喷雾机（含牵引式、自走式、悬挂式喷杆喷雾机） | 50—100马力自走式喷杆喷雾机 | 自走式水旱两用喷杆喷喷雾机 | 青州市万佳机械科技股份有限公司 | 3WPZ-700L | 36000 | 36000 | 36000 | 36000 | 0 | 0 | 0 | 0 | 0 | 0 | 形式：自走式；外形尺寸（运输状态）（mm）5000x1860x2500;药箱容量：700L；喷杆作业（整机作业）常用作业压力：0.2-0.4MPa;喷头形式：扇形；喷杆展开宽度：11100mm;配套动力名称：柴油机；结构形式： 直列，水冷四冲程；配套动力标定功率/转速：36.8/2400（r/min）;配套泵型式：隔膜泵；配套泵流量：60L/min;离地间隙：1m |  | 2017 |  | 通用类 | 36.8 | 否 |  | 山东
田间管理机械 | 植保机械 | 喷杆式喷雾机（含牵引式、自走式、悬挂式喷杆喷雾机） | 18—50马力自走式喷杆喷雾机 | 自走式喷杆喷雾机 | 青州泰达机械有限公司 | 3WPZ-500 | 31500 | 31500 | 31500 | 31500 | 0 | 0 | 0 | 0 | 0 | 0 | 功率：18kW（24.48马力）；型式：自走式；运输状态外形尺寸（长×宽×高）：4450×1820×2960mm；整机净质量：1590kg；喷杆展开宽度：10.2m；喷杆喷幅：12m；药液箱容量：500L；喷雾工作压力：0.3-0.5MPa；配套泵：名称：MB460隔膜泵，工作压力：0-2.5MPa，流量：76.8L/min，转速：600r/min；配套喷头：型式：扇形，数量：23个，雾锥角：110度，喷量（单个）：0.8（0.3MPa）L/min，间隔：中间500mm，两侧：220mm。 |  | 2017 |  | 通用类 | 18 | 否 |  | 山东
田间管理机械 | 植保机械 | 喷杆式喷雾机（含牵引式、自走式、悬挂式喷杆喷雾机） | 50—100马力自走式喷杆喷雾机 | 自走式喷杆喷雾机 | 青州泰达机械有限公司 | 3WPZ-700 | 36000 | 36000 | 36000 | 36000 | 0 | 0 | 0 | 0 | 0 | 0 | 功率：37kW（50.32马力 备注：因排放标准由国二阶段升级为国三阶段，发动机功率变动为36.8kW，发动机功率变动0.2kW，符合农业机械推广鉴定大纲DG/T 010-2016之规定，特此说明。）；型式：自走式；运输状态外形尺寸（长×宽×高）：4550×1820×2900mm；整机净质量：1780kg；喷杆展开宽度：10.2m；喷杆喷幅：12m；药液箱容量：700L；喷雾工作压力：0.3-0.5MPa；配套泵：名称：MB460隔膜泵，工作压力：0-2.5MPa，流量：76.8L/min，转速：600r/min；配套喷头：型式：扇形，数量：23个，雾锥角：110度，喷量（单个）：0.8（0.3MPa）L/min，间隔：中间500mm，两侧：220mm。 |  | 2017 |  | 通用类 | 37 | 否 |  | 山东
耕整地机械 | 耕地机械 | 微耕机 | 功率4KW及以上微耕机 | 微耕机 | 邱县骏马机械有限公司 | 1WG-4.1Q-90 | 800 | 800 | 800 | 800 | 0 | 0 | 0 | 0 | 0 | 0 | 配套动力170F汽油机 额定功率4.1KW 结构质量78kg 外形尺寸（长×宽×高）1400×930×1030mm 耕宽900mm |  | 2017 |  | 非通用类 | 4.1 | 否 |  | 河北省
耕整地机械 | 耕地机械 | 微耕机 | 功率4KW及以上微耕机 | 微耕机 | 邱县骏马机械有限公司 | 1WGQ-6.5-100A | 800 | 800 | 800 | 800 | 0 | 0 | 0 | 0 | 0 | 0 | 配套动力182F汽油机 额定功率6.5KW 结构质量123.5kg 外形尺寸（长×宽×高）1400×970×1050mm 耕宽1000mm |  | 2017 |  | 非通用类 | 6.5 | 否 |  | 河北省
田间管理机械 | 中耕机械 | 中耕机 | 幅宽3-6M中耕机 | 中耕机 | 邱县骏马机械有限公司 | 3ZF-320 | 6200 | 6200 | 6200 | 6200 | 0 | 0 | 0 | 0 | 0 | 0 | 结构形式悬挂式 配套动力73.5kW 外形尺寸(长×宽×高)690×3200×1100mm 行距480mm 中耕行数7行 作业幅宽320cm |  | 2017 |  | 非通用类 | 0 | 否 |  | 河北省
田间管理机械 | 中耕机械 | 中耕机 | 幅宽1-2M中耕机 | 中耕机 | 邱县骏马机械有限公司 | 3ZF-110A | 850 | 850 | 850 | 850 | 0 | 0 | 0 | 0 | 0 | 0 | 结构型式动力与耕作部分一体机 配套动力4.1kW 外形尺寸(长×宽×高)1600×1300×1950mm 结构质量85kg 作业幅宽1.2m~1.5m |  | 2017 |  | 非通用类 | 4.1 | 否 |  | 河北省
田间管理机械 | 中耕机械 | 中耕机 | 幅宽1-2M中耕机 | 中耕机 | 邱县骏马机械有限公司 | 3ZF-110B | 850 | 850 | 850 | 850 | 0 | 0 | 0 | 0 | 0 | 0 | 结构型式动力与耕作部分一体机 配套动力4.1kW 外形尺寸(长×宽×高)1500×1300×1000mm 结构质量68kg 作业幅宽1.2m~1.5m |  | 2017 |  | 非通用类 | 4.1 | 否 |  | 河北省
收获机械 | 饲料作物收获机械 | 捡拾压捆机 | 0.7—1.2m捡拾压捆机 | 捡拾圆草捆打捆机 | 曲阜圣隆机械设备有限公司 | 9YJ50-80 | 8730 | 8730 | 8730 | 8730 | 0 | 0 | 0 | 0 | 0 | 0 | 捡拾器宽度：80cm 捡拾器结构形式：弹齿式卷压滚筒数量 ：10个 工作状态外形尺寸：1150*1300*1200 mm |  | 2017 |  | 非通用类 | 14.7 | 否 |  | 山东省
收获机械 | 饲料作物收获机械 | 捡拾压捆机 | 0.7—1.2m捡拾压捆机 | 捡拾圆草捆打捆机 | 曲阜圣隆机械设备有限公司 | 9YJ70-100 | 8730 | 8730 | 8730 | 8730 | 0 | 0 | 0 | 0 | 0 | 0 | 捡拾器宽度：100cm 捡拾器结构形式：弹齿式卷压滚筒数量 ：10个 工作状态外形尺寸：1500*1300*1350 mm |  | 2017 |  | 非通用类 | 22.1 | 否 |  | 山东省
收获后处理机械 | 干燥机械 | 果蔬烘干机 | 容积15M3及以上果蔬烘干机(整体脱水) | 果蔬烘干机 | 曲靖市沾益区希望农机有限公司 | 5HG-45B | 19000 | 19000 | 19000 | 19000 | 0 | 0 | 0 | 0 | 0 | 0 | 容积:45m3；电机功率：1.65kw；外形尺寸：6200×2800×3400mm |  | 2017 |  | 非通用类 | 1.65 | 否 |  | 云南省
种植施肥机械 | 播种机械 | 条播机 | 12—18行条播机 | 小麦施肥播种机 | 任丘市双印农业机械制造有限公司 | 2BXF-12 | 900 | 900 | 900 | 900 | 0 | 0 | 0 | 0 | 0 | 0 | 基本配置:机架、种箱、肥箱、播种器、排肥器、开沟器、地轮、镇压器配套动力11-22KW.主要参数:外形尺寸:1800×2100×1350㎜、结构质量:280㎏,行距:160㎜(可调),工作行数:12行,工作幅宽:2040㎜(可调),排种器形式:外槽轮式,数量12个,排肥器形式:外槽轮式12个,传动机构形式:轴传动﹢链传动,开沟器形式:双圆盘式,地轮形式:滚笼式,直径350㎜ |  | 2017 |  | 通用类 | 0 | 否 |  | 河北省
种植施肥机械 | 播种机械 | 条播机 | 12—18行条播机 | 小麦施肥播种机 | 任丘市双印农业机械制造有限公司 | 2BXF-14 | 900 | 900 | 900 | 900 | 0 | 0 | 0 | 0 | 0 | 0 | 基本配置:机架、种箱、肥箱、播种器、排肥器、开沟器、地轮、镇压器配套动力22-36.8KW.主要参数:外形尺寸:1800×2450×1350㎜、结构质量:340㎏,行距:150㎜(可调),工作行数:14行,工作幅宽:2100㎜(可调),排种器形式:外槽轮式,数量14个,排肥器形式:外槽轮式14个,传动机构形式:链传动,开沟器形式:双圆盘式,地轮形式:滚笼式,直径350㎜、镇压器形式:轮式 |  | 2017 |  | 通用类 | 0 | 否 |  | 河北省
种植施肥机械 | 播种机械 | 条播机 | 12—18行条播机 | 小麦施肥播种机 | 任丘市双印农业机械制造有限公司 | 2BXF-16 | 900 | 900 | 900 | 900 | 0 | 0 | 0 | 0 | 0 | 0 | 基本配置:机架、种箱、肥箱、播种器、排肥器、开沟器、地轮、镇压器配套动力36.8-58.8KW.主要参数:外形尺寸:2100×2600×1350㎜、结构质量:375㎏,行距:150㎜(可调),工作行数:16行,工作幅宽:2400㎜(可调),排种器形式:外槽轮式,数量16个,排肥器形式:外槽轮式16个,传动机构形式:链传动,开沟器形式:双圆盘式,地轮形式:滚笼式,直径350㎜、镇压器形式:轮式 |  | 2017 |  | 通用类 | 0 | 否 |  | 河北省
种植施肥机械 | 播种机械 | 免耕播种机 | 普通2—3行免耕穴播机 | 玉米免耕施肥播种机 | 任丘市双印农业机械制造有限公司 | 2BYCF-2 | 810 | 810 | 810 | 810 | 0 | 0 | 0 | 0 | 0 | 0 | 该产品由机架、种箱、肥箱、播种机构、排肥机构、开沟器、地轮等部分组成；技术参数：外形尺寸：长1500×宽1270×高1000mm；结构质量：130kg；行距：40-90（cm）；工作行数：2行；工作幅宽：80-180（cm）；排种器形式及个数：仓转舀勺连体式2个；排肥器形式及个数：外槽轮2个；传动机构形式：轴传动+链传动；开沟器形式：靴脚式；地轮形式：胶轮；直径：38cm；配套动力范围：11-22kw |  | 2017 |  | 通用类 | 0 | 否 |  | 河北省
种植施肥机械 | 播种机械 | 免耕播种机 | 普通2—3行免耕穴播机 | 玉米免耕施肥播种机 | 任丘市双印农业机械制造有限公司 | 2BYCF-3 | 810 | 810 | 810 | 810 | 0 | 0 | 0 | 0 | 0 | 0 | 该产品由机架、种箱、肥箱、播种机构、排肥机构、开沟器地轮等部分组成；技术参数：外形尺寸：长1500×宽1700×高1000mm；结构质量：190kg；行距：40-60（cm）；工作行数：3行；工作幅宽：120-180（cm）；排种器形式及个数：仓转舀勺连体式3个；排肥器形式及个数：外槽轮3个；传动机构形式：轴传动+链传动；开沟器形式：靴脚式；地轮形式：胶轮；直径：38cm；配套动力范围：11-22kw |  | 2017 |  | 通用类 | 0 | 否 |  | 河北省
种植施肥机械 | 播种机械 | 免耕播种机 | 普通4—5行免耕穴播机 | 玉米免耕施肥播种机 | 任丘市双印农业机械制造有限公司 | 2BYCF-4 | 1350 | 1350 | 1350 | 1350 | 0 | 0 | 0 | 0 | 0 | 0 | 该产品由机架、种箱、肥箱、播种机构、排肥机构、开沟器地轮等部分组成；技术参数：外形尺寸：长1400×宽2000×高1000mm；结构质量：265kg；行距：40-60（cm）；工作行数：4行；工作幅宽：180-240（cm）；排种器形式及个数：仓转舀勺连体式4个；排肥器形式及个数：外槽轮4个；传动机构形式：轴传动+链传动；开沟器形式：靴脚式；地轮形式：胶轮；直径：40cm；配套动力范围：22-36.8kw |  | 2017 |  | 通用类 | 0 | 否 |  | 河北省
种植施肥机械 | 播种机械 | 免耕播种机 | 普通4—5行免耕穴播机 | 玉米免耕施肥播种机 | 任丘市双印农业机械制造有限公司 | 2BYCF-5 | 1350 | 1350 | 1350 | 1350 | 0 | 0 | 0 | 0 | 0 | 0 | 该产品由机架、种箱、肥箱、播种机构、排肥机构、开沟器地轮等部分组成；技术参数：外形尺寸：长1500×宽2850×高1000mm；结构质量：365kg；行距：40-60（cm）；工作行数：5行；工作幅宽：200-300（cm）；排种器形式及个数：仓转舀勺连体式5个；排肥器形式及个数：外槽轮5个；传动机构形式：轴传动+链传动；开沟器形式：靴脚式；地轮形式：胶轮；直径：38cm；配套动力范围：36.8-73.5kw |  | 2017 |  | 通用类 | 0 | 否 |  | 河北省
种植施肥机械 | 播种机械 | 免耕播种机 | 普通6行及以上免耕穴播机 | 玉米免耕施肥播种机 | 任丘市双印农业机械制造有限公司 | 2BYCF-6 | 2520 | 2520 | 2520 | 2520 | 0 | 0 | 0 | 0 | 0 | 0 | 该产品由机架、种箱、肥箱、播种机构、排肥机构、开沟器地轮等部分组成；技术参数：外形尺寸：长1500×宽3450×高1000mm；结构质量：435kg；行距：40-60（cm）；工作行数：6行；工作幅宽：240-360（cm）；排种器形式及个数：仓转舀勺连体式6个；排肥器形式及个数：外槽轮6个；传动机构形式：轴传动+链传动；开沟器形式：靴脚式；地轮形式：胶轮；直径：38cm；配套动力范围：36.8-73.5kw |  | 2017 |  | 通用类 | 0 | 否 |  | 河北省
种植施肥机械 | 播种机械 | 免耕播种机 | 普通6行及以上免耕穴播机 | 玉米免耕施肥播种机 | 任丘市双印农业机械制造有限公司 | 2BYCF-8 | 2520 | 2520 | 2520 | 2520 | 0 | 0 | 0 | 0 | 0 | 0 | 该产品由机架、种箱、肥箱、播种机构、排肥机构、开沟器地轮等部分组成；技术参数：外形尺寸：长1500×宽4650×高1000mm；结构质量：660kg；行距：40-60（cm）；工作行数：8行；工作幅宽：320-480（cm）；排种器形式及个数：仓转舀勺连体式8个；排肥器形式及个数：外槽轮8个；传动机构形式：轴传动+链传动；开沟器形式：靴脚式；地轮形式：胶轮；直径：38cm；配套动力范围：≥55kw |  | 2017 |  | 通用类 | 0 | 否 |  | 河北省
种植施肥机械 | 播种机械 | 免耕播种机 | 精量2—3行免耕穴播机 | 玉米施肥精量播种机 | 任丘市双印农业机械制造有限公司 | 2BYZF-2 | 1350 | 1350 | 1350 | 1350 | 0 | 0 | 0 | 0 | 0 | 0 | 该产品由机架、种箱、肥箱、播种机构、排肥机构、开沟器地轮等部分组成；技术参数：外形尺寸：长1500×宽1260×高1000mm；结构质量：150kg；行距：40-90（cm）；工作行数：2行；工作幅宽：80-180（cm）；排种器形式及个数：指夹式2个；排肥器形式及个数：外槽轮2个；传动机构形式：轴传动+链传动；开沟器形式：铲式；地轮形式：胶轮；直径：38cm；配套动力范围：11-22kw |  | 2017 |  | 通用类 | 0 | 否 |  | 河北省
种植施肥机械 | 播种机械 | 免耕播种机 | 精量2—3行免耕穴播机 | 玉米施肥精量播种机 | 任丘市双印农业机械制造有限公司 | 2BYZF-3 | 1350 | 1350 | 1350 | 1350 | 0 | 0 | 0 | 0 | 0 | 0 | 该产品由机架、种箱、肥箱、播种机构、排肥机构、开沟器地轮等部分组成；技术参数：外形尺寸：长1500×宽1650×高1000mm；结构质量：200kg；行距：50-60（cm）；工作行数：3行；工作幅宽：150-180（cm）；排种器形式及个数：指夹式3个；排肥器形式及个数：外槽轮3个；传动机构形式：轴传动+链传动；开沟器形式：铲式；地轮形式：胶轮；直径：38cm；配套动力范围：11-22kw |  | 2017 |  | 通用类 | 0 | 否 |  | 河北省
种植施肥机械 | 播种机械 | 免耕播种机 | 精量2—3行免耕穴播机 | 玉米施肥精量播种机 | 任丘市双印农业机械制造有限公司 | 2BYZF-4 | 1350 | 1350 | 1350 | 1350 | 0 | 0 | 0 | 0 | 0 | 0 | 该产品由机架、种箱、肥箱、播种机构、排肥机构、开沟器地轮等部分组成；技术参数：外形尺寸：长1500×宽2250×高1000mm；结构质量：260kg；行距：40-60（cm）；工作行数：4行；工作幅宽：200-240（cm）；排种器形式及个数：指夹式4个；排肥器形式及个数：外槽轮4个；传动机构形式：轴传动+链传动；开沟器形式：铲式；地轮形式：胶轮；直径：38cm；配套动力范围：22-36.8kw |  | 2017 |  | 通用类 | 0 | 否 |  | 河北省
种植施肥机械 | 播种机械 | 免耕播种机 | 精量2—3行免耕穴播机 | 玉米施肥精量播种机 | 任丘市双印农业机械制造有限公司 | 2BYZF-5 | 1350 | 1350 | 1350 | 1350 | 0 | 0 | 0 | 0 | 0 | 0 | 该产品由机架、种箱、肥箱、播种机构、排肥机构、开沟器地轮等部分组成；技术参数：外形尺寸：长1500×宽2750×高1000mm；结构质量：350kg；行距：50-60（cm）；工作行数：5行；工作幅宽：250-300（cm）；排种器形式及个数：指夹式5个；排肥器形式及个数：外槽轮5个；传动机构形式：轴传动+链传动；开沟器形式：铲式；地轮形式：胶轮；直径：38cm；配套动力范围：36.8-73.5kw |  | 2017 |  | 通用类 | 0 | 否 |  | 河北省
种植施肥机械 | 播种机械 | 穴播机 | 普通2—3行穴播机 | 玉米免耕施肥播种机 | 任丘市振华农具有限公司 | 2BYF-2 | 570 | 570 | 570 | 570 | 0 | 0 | 0 | 0 | 0 | 0 | 型号:2BYF-2,外形尺寸(MM):1520*1240*990,结构质量(KG):132,行距(CM):50-80,工作行数:2,工作幅宽(CM):100-160,排种器形式:仓转舀勺联体式,排种器数量:2,排肥器形式:外槽轮式,排肥器数量:2,传动机构形式:链、齿传动,开沟器形式:锄铲式,地轮形式:实心胶轮,地轮直径(CM):39,配套动力范围(KW):11-22 |  | 2017 |  | 通用类 | 0 | 否 |  | 河北省
种植施肥机械 | 播种机械 | 穴播机 | 普通2—3行穴播机 | 玉米免耕施肥播种机 | 任丘市振华农具有限公司 | 2BYF-3 | 570 | 570 | 570 | 570 | 0 | 0 | 0 | 0 | 0 | 0 | 型号:2BYF-3,外形尺寸(MM):1600*1530*1000,结构质量(KG):200,行距(CM):45-60,工作行数:3,工作幅宽(CM):135-180,排种器形式:仓转舀勺联体式,排种器数量:3,排肥器形式:外槽轮,排肥器数量:3,传动机构形式:链传动,开沟器形式:铲式,地轮形式:胶轮,地轮直径(CM):40,防堵工作部件形式:防缠棍,配套动力范围(KW):11-22 |  | 2017 |  | 通用类 | 0 | 否 |  | 河北省
种植施肥机械 | 播种机械 | 穴播机 | 普通2—3行穴播机 | 勺轮式覆膜播种机 | 任丘市振华农具有限公司 | 2MBS-1/2 | 570 | 570 | 570 | 570 | 0 | 0 | 0 | 0 | 0 | 0 | 型号名称:2MBS-1/2型勺轮式覆膜精量播种机,外形尺寸(MM):1940*1200*1070,结构质量(KG):206,铺膜幅宽:1,适用膜款(MM):600-1000,行数:2,行距(MM):500-600,工作幅宽(MM):1000-1200,排种器形式:勺轮+鸭嘴滚筒式,排种器数量:2,排肥器形式:外槽轮式,排肥器数量:4,开沟器形式:铲式,地轮形式:滚筒式,地轮直径(MM):400,配套动力范围(KW):13.2-29.4,联接方式:悬挂式. |  | 2017 |  | 通用类 | 0 | 否 |  | 河北省
种植施肥机械 | 播种机械 | 穴播机 | 普通4—5行穴播机 | 玉米免耕施肥播种机 | 任丘市振华农具有限公司 | 2BYF-4 | 1260 | 1260 | 1260 | 1260 | 0 | 0 | 0 | 0 | 0 | 0 | 型号:2BYF-4,外形尺寸(MM):1520*2140*1010,结构质量(KG):246,行距(CM):45-58,工作行数:4,工作幅宽(CM):180-232,排种器形式:仓转舀勺联体式,排种器数量:4,排肥器形式:外槽轮,排肥器数量:4,传动机构形式:链传动,开沟器形式:铲式,地轮形式:胶轮,地轮直径(CM):40,防堵工作部件形式:防缠棍,配套动力范围(KW):22-36.8 |  | 2017 |  | 通用类 | 0 | 否 |  | 河北省
种植施肥机械 | 播种机械 | 穴播机 | 普通4—5行穴播机 | 玉米施肥精量播种机 | 任丘市振华农具有限公司 | 2BYF-5 | 1260 | 1260 | 1260 | 1260 | 0 | 0 | 0 | 0 | 0 | 0 | 型号规格:2BYF-5,结构型式:机械式；悬挂式,配套动力范围(KW):36.8-92,工作状态外形尺寸(MM):1600*2730*1170,作业速度范围(KM/H):3-6,作业小时生产率(HM2/H):0.4-1.0,行距(MM):45-60,工作行数:5,工作幅宽(M):2.25-3.00,排种器形式:勺轮式,排种器数量:5,排种器驱动方式:轴传动+链传动,排肥器形式:外槽轮式,排肥器数量:5,排肥器驱动方式:轴传动,种/肥箱容积(L):8*5/280,排量调节方式:种:机械式肥:手轮式,开沟器形式:铲式,开沟器数量:5,开沟器深度调节范围(MM):30-150,地轮形式:实心橡胶轮,地轮直径(MM):390,地轮高度调节范围(MM):390-450,覆土器型式:刮板式,镇压器型式:实心橡胶轮. |  | 2017 |  | 通用类 | 0 | 否 |  | 河北省
种植施肥机械 | 播种机械 | 穴播机 | 普通6行及以上穴播机 | 玉米施肥精量播种机 | 任丘市振华农具有限公司 | 2BYF-6 | 1890 | 1890 | 1890 | 1890 | 0 | 0 | 0 | 0 | 0 | 0 | 型号:2BYF-6,外形尺寸(MM):1600*3400*1190,结构质量(KG):486,行距(CM):45-60,工作行数:6,工作幅宽(CM):240-360,排种器形式:勺轮式,排种器数量:6,排肥器形式:外槽轮,排肥器数量:6,传动机构形式:链传动+轴传动,开沟器形式:铲式,地轮形式:橡胶轮胎,地轮直径(CM):40,配套动力范围(KW):58.8-88.2 |  | 2017 |  | 通用类 | 0 | 否 |  | 河北省
种植施肥机械 | 播种机械 | 穴播机 | 精量2—3行穴播机 | 玉米施肥精量播种机 | 任丘市振华农具有限公司 | 2BYZF-2 | 1350 | 1350 | 1350 | 1350 | 0 | 0 | 0 | 0 | 0 | 0 | 型号规格:2BYZF-2,结构型式:机械式；悬挂式,配套动力范围(KW):11-33,工作状态外形尺寸(MM):1500*1330*1170,作业速度范围(KM/H):3-6,作业小时生产率(HM2/H):0.2-0.5,行距(MM):45-80,工作行数:2,工作幅宽(M):0.90-1.60,排种器形式:指夹式,排种器数量:2,排种器驱动方式:轴传动+链传动,排肥器形式:外槽轮式,排肥器数量:2,排肥器驱动方式:轴传动,种/肥箱容积(L):8*2/110,排量调节方式:种:机械式肥:手轮式,开沟器形式:铲式,开沟器数量:2,开沟器深度调节范围(MM):30-150,地轮形式:实心橡胶轮,地轮直径(MM):390,地轮高度调节范围(MM):390-450,覆土器型式:刮板式,镇压器型式:实心橡胶轮. |  | 2017 |  | 通用类 | 0 | 否 |  | 河北省
种植施肥机械 | 播种机械 | 穴播机 | 精量4—5行穴播机 | 玉米施肥精量播种机 | 任丘市振华农具有限公司 | 2BYZF-4 | 2160 | 2160 | 2160 | 2160 | 0 | 0 | 0 | 0 | 0 | 0 | 型号:2BYZF-4,外形尺寸(MM):1600*2150*1010,结构质量(KG):295,行距(CM):45-60,工作行数:4,工作幅宽(CM):180-240,排种器形式:指夹式,排种器数量:4,排肥器形式:外槽轮,排肥器数量:4,传动机构形式:链传动+轴传动,开沟器形式:铲式,地轮形式:胶轮,地轮直径(CM):40,防堵工作部件形式:防缠棍,配套动力范围(KW):22-36.8 |  | 2017 |  | 通用类 | 0 | 否 |  | 河北省
耕整地机械 | 耕地机械 | 微耕机 | 功率4KW及以上微耕机 | 微耕机 | 日照市立盈机械制造有限公司 | 1WG-4.2Q(Z) | 800 | 800 | 800 | 800 | 0 | 0 | 0 | 0 | 0 | 0 | 结构形式：卧式、单缸、四冲程；配套发动机型号及功率：170F、4.2kW；外形尺寸（长×宽×高）：1600×920×950mm；结构质量：70kg；传动方式：齿轮传动；刀辊转速：50；刀辊最大回转半径185mm |  | 2017 |  | 通用类 | 4.2 | 否 |  | 山东省
收获后处理机械 | 干燥机械 | 果蔬烘干机 | 容积5-15M3果蔬烘干机(整体脱水) | 果蔬烘干机 | 三明市鸿达智能农业设备有限公司 | 5HC-30 | 10800 | 10800 | 10800 | 10800 | 0 | 0 | 0 | 0 | 0 | 0 | 1、5m³≤容积＜15m³,整体脱水,烘干室容积=9.9m³； 2、外形尺寸(长×宽×高):3600×2200×2490mm； 3、整机质量:680kg； 4、处理量(笋):600 kg/批； 5、装机总容量:2.1kW； 6、风机数量:2 台； 7、供热方式:多燃料热风炉； 8、热风炉型号:RF-500； 9、热风炉热功率:2.09×105 kJ/h； 10、控制方式：自动控制。 |  | 2017 |  | 非通用类 | 2.1 | 否 |  | 福建省
收获后处理机械 | 干燥机械 | 果蔬烘干机 | 容积15M3及以上果蔬烘干机(整体脱水) | 果蔬烘干机 | 三明市鸿达智能农业设备有限公司 | 5HC-60 | 19000 | 19000 | 19000 | 19000 | 0 | 0 | 0 | 0 | 0 | 0 | 1、容积≥15m³，整体脱水,烘干室容积 =18.9m³； 2、外型尺寸(长×宽×高):6000×2400×2400mm； 3、整机质量:860kg； 4、处理量(笋):1200kg/批； 5、装机总容量:2.2kW； 6、风机数量:1 台； 7、供热方式:多燃料热风炉； 8、热风炉型号:RF-500； 9、热风炉热功率:2.09×105kJ/h； 10、控制方式：自动控制。 |  | 2017 |  | 非通用类 | 2.2 | 否 |  | 福建省
收获后处理机械 | 干燥机械 | 果蔬烘干机 | 容积15M3及以上果蔬烘干机(整体脱水) | 果蔬烘干机 | 三明市鸿达智能农业设备有限公司 | 5HRB-03 | 19000 | 19000 | 19000 | 19000 | 0 | 0 | 0 | 0 | 0 | 0 | 1、容积≥15m³，整体脱水,烘干室容积=17.2m³； 2、外型尺寸(长×宽×高):6400×2000×2050mm； 3、整机质量:560kg； 4、处理量(笋):1200kg/批； 5、装机总容量:6.9kW； 6、风机数量:2台； 7、供热方式:空气能热泵； 8、空气能热泵型号：JK-HGJ05； 9、空气能热泵热功率:6.28×104kJ/h； 10、控制方式：自动控制。 |  | 2017 |  | 非通用类 | 6.9 | 否 |  | 福建省
收获后处理机械 | 干燥机械 | 果蔬烘干机 | 容积5M3以下果蔬烘干机(整体脱水) | 果蔬烘干机 | 三明市同硕机械制造有限公司 | 5HGS-3-RL | 2500 | 2500 | 2500 | 2500 | 0 | 0 | 0 | 0 | 0 | 0 | 1、容积5m³以下果蔬烘干机（整体脱水），烘干室容积（m3）：3.7； 2、外型尺寸（mm）：2580×1260×2600； 3、干燥室尺寸（mm）：810×1060×2150×2个； 4、处理量（kg/h）：14.9（萝卜）； 5、装机总容量（kw）：2.4； 6、加热方式：间接； 7、燃烧室尺寸（mm）：1060×810×2050； 8、燃料种类：生物质颗粒； 9、排潮口型式：百叶窗； |  | 2017 |  | 非通用类 | 2.4 | 否 |  | 福建省
收获后处理机械 | 干燥机械 | 果蔬烘干机 | 容积5-15M3果蔬烘干机(整体脱水) | 果蔬烘干机 | 三明市同硕机械制造有限公司 | 5HGS-6.2-RL | 10800 | 10800 | 10800 | 10800 | 0 | 0 | 0 | 0 | 0 | 0 | 1、容积5—15m³果蔬烘干机（整体脱水），烘干室容积：6.2（m³）； 2、外型尺寸（长×宽×高mm）：3060×1830×2590； 3、整机质量（kg）：720； 4、处理量（kg/批）：650（笋）； 5、装机总容量（kw）：3.2； 6、风机数量（台）：2； 7、供热方式：间接加热； 8、燃料种类：煤、生物质； 9、控制方式：自动控制； |  | 2017 |  | 非通用类 | 3.2 | 否 |  | 福建省
收获后处理机械 | 干燥机械 | 果蔬烘干机 | 容积15M3及以上果蔬烘干机(整体脱水) | 果蔬烘干机 | 三明市同硕机械制造有限公司 | 5HGS-16-RL | 19000 | 19000 | 19000 | 19000 | 0 | 0 | 0 | 0 | 0 | 0 | 1、容积15m³及以上果蔬烘干机（整体脱水），烘干室容积（m3）：16(内容积）； 2、外型尺寸（mm）：3950×3100×2800； 3、干燥室尺寸（mm）：3460×1120×2340×2个； 4、处理量（kg/h）：57（萝卜）； 5、装机总容量（kw）：6.7； 6、加热方式：间接； 7、燃烧室尺寸（mm）：3460×860×2240； 8、燃料种类：生物质颗粒； 9、排潮口型式：百叶窗； |  | 2017 |  | 非通用类 | 6.7 | 否 |  | 福建省
收获后处理机械 | 仓储机械 | 简易保鲜储藏设备 | 库容50-100M3简易保鲜储藏设备 | 组合冷库 | 森德农业装备(徐州)有限公司 | ZK90 | 130 | 130 | 130 | 130 | 0 | 0 | 0 | 0 | 0 | 0 | 库容：60m3;配电功率：5.0KW；制冷剂：R22；冷却方式：风冷/水冷式；库板材料：聚苯乙烯/聚氨酯彩钢板； 库板厚度：100mm;库温：0～+10℃；电压：380V |  | 2017 |  | 非通用类 | 5 | 否 |  | 江苏省
收获后处理机械 | 仓储机械 | 简易保鲜储藏设备 | 库容400M3及以上简易保鲜储藏设备 | 组合冷库 | 森德农业装备(徐州)有限公司 | ZK1000 | 50 | 50 | 50 | 50 | 0 | 0 | 0 | 0 | 0 | 0 | 库容：1000m3;配电功率：30.5KW；制冷剂：R22；冷却方式：风冷/水冷式；库板材料：聚苯乙烯/聚氨酯彩钢板； 库板厚度：100mm;库温：0～+10℃；电压：380V |  | 2017 |  | 非通用类 | 30.5 | 否 |  | 江苏省
收获后处理机械 | 仓储机械 | 简易保鲜储藏设备 | 库容200-400M3简易保鲜储藏设备 | 组合冷库 | 森德农业装备(徐州)有限公司 | ZK300 | 60 | 60 | 60 | 60 | 0 | 0 | 0 | 0 | 0 | 0 | 库容：300m3;配电功率：15.0KW；制冷剂：R22；冷却方式：风冷/水冷式；库板材料：聚苯乙烯/聚氨酯彩钢板； 库板厚度：100mm;库温：0～+10℃；电压：380V |  | 2017 |  | 非通用类 | 15 | 否 |  | 江苏省
耕整地机械 | 耕地机械 | 旋耕机 | 单轴2000—2500mm旋耕机 | 旋耕机 | 山东奥龙农业机械制造有限公司 | 1GQN-200 | 1710 | 1710 | 1710 | 1710 | 0 | 0 | 0 | 0 | 0 | 0 | 配套拖拉机功率：44.1～58.8kW；拖拉机动力输出轴转速：760r/min；常用作业档次：Ⅱ、Ⅲ；理论前进速度：0.55～1.39m/s；结构型式：框架式；外形尺寸：1300×2320×1020mm；结构质量：460kg；耕幅：200cm；耕深：≥12cm；传动方式：中间齿轮传动；与拖拉机联接方式：三点悬挂；刀辊设计转速：310r/min；刀辊最大回转半径：245mm；总安装刀数：58把；旋耕刀型号：IT245。 |  | 2017 |  | 通用类 | 0 | 否 |  | 山东省
耕整地机械 | 耕地机械 | 旋耕机 | 单轴2000—2500mm旋耕机 | 旋耕机 | 山东奥龙农业机械制造有限公司 | 1GQNG-230 | 1710 | 1710 | 1710 | 1710 | 0 | 0 | 0 | 0 | 0 | 0 | 配套拖拉机功率：58.8～73.5kW；拖拉机动力输出轴转速：760r/min；常用作业档次：Ⅱ、Ⅲ；理论前进速度：0.55～1.39m/s；结构型式：框架式；外形尺寸：1240×2600×1070mm；结构质量：520kg；耕幅：230cm；耕深：≥12cm；传动方式：中间齿轮传动；与拖拉机联接方式：三点悬挂；刀辊设计转速：310r/min；刀辊最大回转半径：245mm；总安装刀数：62把；旋耕刀型号：IT245。 |  | 2017 |  | 通用类 | 0 | 否 |  | 山东省
耕整地机械 | 耕地机械 | 旋耕机 | 单轴2500mm及以上旋耕机 | 旋耕机 | 山东奥龙农业机械制造有限公司 | 1GQN-250 | 2250 | 2250 | 2250 | 2250 | 0 | 0 | 0 | 0 | 0 | 0 | 配套拖拉机功率：66.2～92kW；拖拉机动力输出轴转速：760r/min；常用作业档次：2、3；理论前进速度：0.55～1.39m/s；结构型式：框架式；外形尺寸：1240×2800×1070mm；结构质量：560kg；耕幅：250cm；耕深：≥12cm；传动方式：中间齿轮传动；与拖拉机联接方式：三点悬挂；刀辊设计转速：310r/min；刀辊最大回转半径：245mm；总安装刀数：68把；旋耕刀型号：IT245。 |  | 2017 |  | 通用类 | 0 | 否 |  | 山东省
耕整地机械 | 耕地机械 | 旋耕机 | 单轴2500mm及以上旋耕机 | 旋耕机 | 山东奥龙农业机械制造有限公司 | 1GKN-280 | 2250 | 2250 | 2250 | 2250 | 0 | 0 | 0 | 0 | 0 | 0 | 配套拖拉机功率：≥73.5kW；拖拉机动力输出轴转速：760r/min；常用作业档次：2、3；理论前进速度：0.55～0.75m/s；结构型式：框架式；外形尺寸：1100×2980×1170mm；结构质量：630kg；耕幅：280cm；耕深：≥12cm；传动方式：中间齿轮传动；与拖拉机联接方式：三点悬挂；刀辊设计转速：340r/min；刀辊最大回转半径：245mm；总安装刀数：80把；旋耕刀型号：IT245。 |  | 2017 |  | 通用类 | 0 | 否 |  | 山东省
耕整地机械 | 耕地机械 | 旋耕机 | 单轴2500mm及以上旋耕机 | 旋耕机 | 山东奥龙农业机械制造有限公司 | 1GKN-310 | 2250 | 2250 | 2250 | 2250 | 0 | 0 | 0 | 0 | 0 | 0 | 配套拖拉机功率：≥80.9kW；拖拉机动力输出轴转速：760r/min；常用作业档次：2、3；理论前进速度：0.55～0.75m/s；结构型式：框架式；外形尺寸：1160×3300×1300mm；结构质量：700kg；耕幅：310cm；耕深：≥12cm；传动方式：中间齿轮传动；与拖拉机联接方式：三点悬挂；刀辊设计转速：340r/min；刀辊最大回转半径：245mm；总安装刀数：88把；旋耕刀型号：IT245。 |  | 2017 |  | 通用类 | 0 | 否 |  | 山东省
耕整地机械 | 耕地机械 | 深松机 | 4—5铲振动式、全方位式深松机 | 全方位深松机 | 山东奥龙农业机械制造有限公司 | 1SQ-180 | 2700 | 2700 | 2700 | 2700 | 0 | 0 | 0 | 0 | 0 | 0 | 外形尺寸：1710×2330×1340mm；结构质量：510kg；配套动力：≥73.5kW；深松铲结构型式：全方位曲面铲；深松铲数量：4个；工作幅宽：180cm；铲间距：72cm（中间）、54cm（两侧）；深松深度：30～35cm；作业速度：3～5km/h；作业小时生产率：0.5～0.9hm2/h；深松形式：全方位深松。 |  | 2017 |  | 通用类 | 0 | 否 |  | 山东省
耕整地机械 | 耕地机械 | 深松机 | 6铲及以上振动式、全方位式深松机 | 全方位深松机 | 山东奥龙农业机械制造有限公司 | 1SQ-280 | 4860 | 4860 | 4860 | 4860 | 0 | 0 | 0 | 0 | 0 | 0 | 外形尺寸：2040×3230×1430mm；结构质量：690kg；配套动力：≥99.2kW；深松铲结构型式：全方位曲面铲；深松铲数量：6个；工作幅宽：280cm；铲间距：72cm（中间）、52cm（两侧）；深松深度：30～35cm；作业速度：3～5km/h；作业小时生产率：0.8～1.4hm2/h；深松形式：全方位深松。 |  | 2017 |  | 通用类 | 0 | 否 |  | 山东省
耕整地机械 | 耕地机械 | 联合整地机 | 3-4M深松联合整地机 | 深松整地联合作业机 | 山东奥龙农业机械制造有限公司 | 1SZL-310 | 5000 | 5000 | 5000 | 5000 | 0 | 0 | 0 | 0 | 0 | 0 | 外形尺寸：2200×3210×1280mm；结构质量：1010kg；配套动力：≥99.2kW；整地机构型式：卧式旋耕机；深松铲结构型式：全方位曲面铲；深松铲数量：6个；工作幅宽：310cm；铲间距：72cm（中间）、52cm（两侧）；传动机构型式：中间齿轮传动；深松深度：≥25cm；整地深度：≥8cm；作业速度：2～3km/h；作业小时生产率：0.6～0.9hm2/h；复式作业功能：深松、旋耕。 |  | 2017 |  | 非通用类 | 0 | 否 |  | 山东省
耕整地机械 | 耕地机械 | 联合整地机 | 2-2.5M深松联合整地机 | 深松整地联合作业机 | 山东奥龙农业机械制造有限公司 | 1SZL-230 | 2700 | 2700 | 2700 | 2700 | 0 | 0 | 0 | 0 | 0 | 0 | 外形尺寸：1920×2650×1210mm；结构质量：610kg；配套动力：≥73.5kW；整地机构型式：卧式旋耕机；深松铲结构型式：全方位曲面铲；深松铲数量：4个；工作幅宽：230cm；铲间距：72cm（中间）、54cm（两侧）；传动机构型式：中间齿轮传动；深松深度：≥25cm；整地深度：≥8cm；作业速度：2～3km/h；作业小时生产率：0.46～0.69hm2/h；复式作业功能：深松、旋耕。 |  | 2017 |  | 非通用类 | 0 | 否 |  | 山东省
耕整地机械 | 耕地机械 | 联合整地机 | 2.5-3M深松联合整地机 | 深松整地联合作业机 | 山东奥龙农业机械制造有限公司 | 1SZL-250 | 3400 | 3400 | 3400 | 3400 | 0 | 0 | 0 | 0 | 0 | 0 | 外形尺寸：1950×2800×1100mm；结构质量：1010kg；配套动力：66.2～73.5kW；整地机构型式：卧式旋耕机；深松铲结构型式：平口凿式；深松铲数量：5个；工作幅宽：250cm；铲间距：50cm；传动机构型式：中间齿轮传动；深松深度：≥25cm；整地深度：≥8cm；作业速度：≥1.6km/h；作业小时生产率：0.4～0.8hm2/h。 |  | 2017 |  | 非通用类 | 0 | 否 |  | 山东省
种植施肥机械 | 播种机械 | 免耕播种机 | 12—18行免耕条播机 | 免耕施肥播种机 | 山东奥龙农业机械制造有限公司 | 2BMF-12/6 | 3600 | 3600 | 3600 | 3600 | 0 | 0 | 0 | 0 | 0 | 0 | 外形尺寸：1570×2280×1170mm；结构质量：650kg；行距：12-23.5cm；工作行数：12行；工作幅宽：213cm；排种器形式/数量：外槽轮/12个；排肥器形式/数量：外槽轮/6个；传动机构型式：中间齿轮、侧边链条；开沟器型式：锄铲式；地轮型式/直径：圆柱鼓/44.6cm；防堵机构传动型式：万向节传动轴、齿轮传动；肥料箱容积：109L；种子箱容积：100L；防堵工作部件形式：半圆刀；配套动力范围：≥51.5kW。 |  | 2017 |  | 通用类 | 0 | 否 |  | 山东省
种植施肥机械 | 播种机械 | 免耕播种机 | 12—18行免耕条播机 | 免耕施肥播种机 | 山东奥龙农业机械制造有限公司 | 2BMF-14/7 | 3600 | 3600 | 3600 | 3600 | 0 | 0 | 0 | 0 | 0 | 0 | 外形尺寸：1570×2580×1170mm；结构质量：620kg；行距：宽行22.5cm，窄行12cm；工作行数：14行（小麦）；工作幅宽：241cm；排种器形式/数量：外槽轮/14个；排肥器形式/数量：外槽轮/7个；排种、肥传动型式：地轮（镇压轮）链条传动；防堵机构传动型式：万向节传动轴、齿轮传动；开沟器型式/数量：锄铲式开沟器/7；地轮型式/直径/轮缘宽度：无胎胶轮/38cm/11.5cm；肥料箱容积：109L；种子箱容积：100L；防堵工作部件形式：半圆刀；防堵工作部件工作转速：320r/min；破茬清垄机构：旋耕刀；运输间隙：340mm；配套动力范围：51.5～73.5kW；纯工作小时生产率：0.6～0.9hm2/h。 |  | 2017 |  | 通用类 | 0 | 否 |  | 山东省
种植施肥机械 | 播种机械 | 免耕播种机 | 12—18行免耕条播机 | 免耕施肥播种机 | 山东奥龙农业机械制造有限公司 | 2BMF-16/8 | 3600 | 3600 | 3600 | 3600 | 0 | 0 | 0 | 0 | 0 | 0 | 外形尺寸：1570×2400×1150mm；结构质量：630kg；行距：12+15cm；工作行数：16行；工作幅宽：2160mm；排种器型式/数量：外槽轮/8个（每个排种器播种2行）；排肥器型式/数量：外槽轮/8个；传动机构型式：中间齿轮、侧边链条；开沟器型式/数量：锄铲式+苗带旋耕/8个；地轮型式/直径：无胎胶轮/Φ38cm；肥料箱容积：105L；种子箱容积：95L；防堵工作部件形式：半圆刀；与拖拉机连接方式：三点悬挂式；配套动力范围：≥58.8kW。 |  | 2017 |  | 通用类 | 0 | 否 |  | 山东省
种植施肥机械 | 播种机械 | 免耕播种机 | 12—18行免耕条播机 | 免耕施肥播种机 | 山东奥龙农业机械制造有限公司 | 2BMF-18/9 | 3600 | 3600 | 3600 | 3600 | 0 | 0 | 0 | 0 | 0 | 0 | 外形尺寸：1570×2580×1150mm；结构质量：650kg；行距：12+14cm；工作行数：18行；工作幅宽：2340mm；排种器型式/数量：外槽轮/9个（每个排种器播种2行）；排肥器型式/数量：外槽轮/9个；传动机构型式：中间齿轮、侧边链条；开沟器型式/数量：锄铲式+苗带旋耕/9个；地轮型式/直径：无胎胶轮/Φ38cm；肥料箱容积：109L；种子箱容积：100L；防堵工作部件形式：半圆刀；与拖拉机连接方式：三点悬挂式；配套动力范围：≥58.8kW。 |  | 2017 |  | 通用类 | 0 | 否 |  | 山东省
种植施肥机械 | 播种机械 | 免耕播种机 | 19—24行免耕条播机 | 免耕施肥播种机 | 山东奥龙农业机械制造有限公司 | 2BMF-20/10 | 4860 | 4860 | 4860 | 4860 | 0 | 0 | 0 | 0 | 0 | 0 | 外形尺寸：1580×3130×1400mm；结构质量：890kg；行距：12+17cm；工作行数：20行；工作幅宽：290cm；排种器形式/数量：外槽轮/10个（每个排种器播种2行）；排肥器形式/数量：外槽轮/10个；传动机构形式：镇压轮+链传动；开沟器形式：锄铲式；地轮形式/直径：无胎胶轮/Φ38cm；防堵工作部件形式：灭茬刀；配套拖拉机功率：≥73.5kW。 |  | 2017 |  | 通用类 | 0 | 否 |  | 山东省
种植施肥机械 | 播种机械 | 免耕播种机 | 19—24行免耕条播机 | 免耕施肥播种机 | 山东奥龙农业机械制造有限公司 | 2BMF-22/11 | 4860 | 4860 | 4860 | 4860 | 0 | 0 | 0 | 0 | 0 | 0 | 外形尺寸：1590×3430×1400mm；结构质量：950kg；行距：12+17cm；工作行数：22行；工作幅宽：319cm；排种器形式/数量：外槽轮/11个（每个排种器播种2行）；排肥器形式/数量：外槽轮/11个；传动机构形式：镇压轮+链传动；开沟器形式：锄铲式；地轮形式/直径：无胎胶轮/Φ38cm；防堵工作部件形式：灭茬刀；配套拖拉机功率：≥73.5kW。 |  | 2017 |  | 通用类 | 0 | 否 |  | 山东省
种植施肥机械 | 播种机械 | 免耕播种机 | 普通4—5行免耕穴播机 | 玉米深松免耕施肥播种机 | 山东奥龙农业机械制造有限公司 | 2BMYFS-4/4-4 | 1350 | 1350 | 1350 | 1350 | 0 | 0 | 0 | 0 | 0 | 0 | 外形尺寸：2000×2500×1300mm；结构质量：730kg；行距：60cm（可调）；穴距：15,18,21,24,30cm（可调）；种肥间距：≥4cm；工作行数：4行；工作幅宽：240cm；排种器型式：勺盘式；排种器数量：4个；排肥器型式：外槽轮式；排肥器数量：4个；传动机构形式：链传动；排种开沟器型式：圆盘式；排肥开沟器型式：深松铲；地轮形式/直径/轮缘宽度：胶轮/400mm/90mm；防堵工作部件形式：防堵板；配套动力：≥66.2kW；种子箱容积：8×4L；肥料箱容积：190L；生产率：0.4～0.6hm2/h；运输间隙：≥300mm；输种（肥）管形式：塑料波纹软管；深松铲型式：平口凿。 |  | 2017 |  | 通用类 | 0 | 否 |  | 山东省
种植施肥机械 | 播种机械 | 旋耕播种机 | 2M-2.3M旋耕施肥播种机 | 旋耕施肥播种机 | 山东奥龙农业机械制造有限公司 | 2BFG-14(7)(210) | 2800 | 2800 | 2800 | 2800 | 0 | 0 | 0 | 0 | 0 | 0 | 外形尺寸：1570×2280×1150mm；结构质量：650kg；纯工作小时生产率：0.27～0.5hm2/h；配套拖拉机功率：≥51.5kW；配套拖拉机动力输出轴转速：760r/min；常用作业挡：Ⅱ挡；理论前进速度：0.63m/s；耕幅：210cm；耕深：≥12cm；旋耕部分传动方式：中间齿轮传动；与拖拉机联接方式：三点悬挂；刀辊设计转速：310r/min；刀辊最大回转半径：245mm；总安装刀数：60把；旋耕刀型号：IT245；条播部分传动方式：链传动；种/肥箱容积：89/96L；运输间隙：≥300mm；排种器型式/数量：外槽轮/14个；排肥器型式/数量：外槽轮/7个；排量调节方式：指针式；开沟器型式：圆盘式；开沟器材料：65Mn；开沟器数量：14个；播深调节范围：20～60mm。 |  | 2017 |  | 非通用类 | 0 | 否 |  | 山东省
种植施肥机械 | 播种机械 | 旋耕播种机 | 2.5M以上旋耕施肥播种机 | 旋耕施肥播种机 | 山东奥龙农业机械制造有限公司 | 2BFG-12(6)(252) | 4000 | 4000 | 4000 | 4000 | 0 | 0 | 0 | 0 | 0 | 0 | 外形尺寸：2250×2690×1230mm；结构质量：850kg；纯工作小时生产率：0.35～0.6hm2/h；配套拖拉机功率：≥58.8kW；配套拖拉机动力输出轴转速：760r/min；常用作业挡：Ⅱ挡；理论前进速度：0.63m/s；耕幅：252cm；耕深：≥12cm；旋耕部分传动方式：中间齿轮传动；与拖拉机联接方式：三点悬挂；刀辊设计转速：310r/min；刀辊最大回转半径：245mm；总安装刀数：60把；旋耕刀型号：IT245；条播部分传动方式：链传动；种/肥箱容积：95/132L；运输间隙：≥300mm；排种器型式/数量：外槽轮/12个；排肥器型式/数量：外槽轮/6个；排量调节方式：指针式；开沟器型式：圆盘式；开沟器材料：65Mn；开沟器数量：12个；播深调节范围：20～60mm。 |  | 2017 |  | 非通用类 | 0 | 否 |  | 山东省
种植施肥机械 | 播种机械 | 旋耕播种机 | 2.5M以上旋耕施肥播种机 | 旋耕施肥播种机 | 山东奥龙农业机械制造有限公司 | 2BFG-20(7)(280) | 4000 | 4000 | 4000 | 4000 | 0 | 0 | 0 | 0 | 0 | 0 | 外形尺寸：2000×3130×1410mm；结构质量：930kg；纯工作小时生产率：0.55～0.75hm2/h；配套拖拉机功率：≥73.5kW；配套拖拉机动力输出轴转速：760r/min；常用作业挡：Ⅱ、Ⅲ挡；理论前进速度：0.55～0.75m/s；耕幅：280cm；耕深：≥12cm；旋耕部分传动方式：中间齿轮传动；与拖拉机联接方式：三点悬挂；刀辊设计转速：340r/min；刀辊最大回转半径：245mm；总安装刀数：80把；旋耕刀型号：IT245；条播部分传动方式：链传动；种/肥箱容积：178/328L；运输间隙：≥300mm；排种器型式/数量：外槽轮/10个（每个排种器播种2行）；排肥器型式/数量：外槽轮/7个；排量调节方式：螺纹调节；开沟器型式：锄铲式+圆盘式；开沟器材料：65Mn；开沟器数量：13个（圆盘开沟器6个，每个播种1行；锄铲式开沟器7个，每个播种2行）；播深调节范围：20～60mm。 |  | 2017 |  | 非通用类 | 0 | 否 |  | 山东省
种植施肥机械 | 播种机械 | 旋耕播种机 | 2.5M以上旋耕施肥播种机 | 旋耕施肥播种机 | 山东奥龙农业机械制造有限公司 | 2BFG-22(7)(310) | 4000 | 4000 | 4000 | 4000 | 0 | 0 | 0 | 0 | 0 | 0 | 外形尺寸：2000×3360×1400mm；结构质量：1020kg；纯工作小时生产率：0.61～0.84hm2/h；配套拖拉机功率：≥73.5kW；配套拖拉机动力输出轴转速：760r/min；常用作业挡：Ⅱ、Ⅲ挡；理论前进速度：0.55～0.75m/s；耕幅：280cm；耕深：≥12cm；旋耕部分传动方式：中间齿轮传动；与拖拉机联接方式：三点悬挂；刀辊设计转速：340r/min；刀辊最大回转半径：245mm；总安装刀数：88把；旋耕刀型号：IT245；条播部分传动方式：链传动；种/肥箱容积：196/362L；运输间隙：≥300mm；排种器型式/数量：外槽轮/11个（每个排种器播种2行）；排肥器型式/数量：外槽轮/7个；排量调节方式：螺纹调节；开沟器型式：锄铲式+圆盘式；开沟器材料：65Mn；开沟器数量：15个（圆盘开沟器8个，每个播种1行；锄铲式开沟器7个，每个播种2行）；播深调节范围：20～60mm。 |  | 2017 |  | 非通用类 | 0 | 否 |  | 山东省
收获机械 | 茎秆收集处理机械 | 秸秆粉碎还田机 | 1.5—2m秸秆粉碎还田机 | 秸秆粉碎还田机 | 山东奥龙农业机械制造有限公司 | 4Q-1.5Z | 1620 | 1620 | 1620 | 1620 | 0 | 0 | 0 | 0 | 0 | 0 | 结构型式：单轴式；配套动力：36.8～51.5kW；外形尺寸：1300×1750×1050mm；整机质量：470kg；生产率：≥0.50hm2/h；工作幅宽：150cm；作业前进速度：≥3.3hm/h；切碎轴转速：2131r/min；切碎机构最大回转半径：28.5cm；切碎机构总安装刀数：90把；最小离地间隙：≥300mm。 |  | 2017 |  | 通用类 | 0 | 否 |  | 山东省
收获机械 | 茎秆收集处理机械 | 秸秆粉碎还田机 | 1.5—2m秸秆粉碎还田机 | 秸秆粉碎还田机 | 山东奥龙农业机械制造有限公司 | 4Q-1.65Z | 1620 | 1620 | 1620 | 1620 | 0 | 0 | 0 | 0 | 0 | 0 | 结构型式：单轴式；配套动力：51.5～58.5kW；外形尺寸：1300×1900×1050mm；结构质量：510kg；生产率：≥0.55hm2/h；工作幅宽：165cm；作业前进速度：≥3.3hm/h；切碎轴转速：2131r/min；切碎机构最大回转半径：28.5cm；切碎机构总安装刀数：96把；最小离地间隙：≥300mm。 |  | 2017 |  | 通用类 | 0 | 否 |  | 山东省
收获机械 | 茎秆收集处理机械 | 秸秆粉碎还田机 | 1.5—2m秸秆粉碎还田机 | 秸秆粉碎还田机 | 山东奥龙农业机械制造有限公司 | 4Q-1.8Z | 1620 | 1620 | 1620 | 1620 | 0 | 0 | 0 | 0 | 0 | 0 | 结构型式：单轴式；配套动力：58.8～73.5kW；外形尺寸：1300×2050×1050mm；结构质量：530kg；生产率：≥0.60hm2/h；工作幅宽：180cm；作业前进速度：≥3.3hm/h；切碎轴转速：2131r/min；切碎机构最大回转半径：28.5cm；切碎机构总安装刀数：108把；最小离地间隙：≥300mm。 |  | 2017 |  | 通用类 | 0 | 否 |  | 山东省
收获机械 | 茎秆收集处理机械 | 秸秆粉碎还田机 | 1.5—2m秸秆粉碎还田机 | 秸秆粉碎还田机 | 山东奥龙农业机械制造有限公司 | 4Q-1.9Z | 1620 | 1620 | 1620 | 1620 | 0 | 0 | 0 | 0 | 0 | 0 | 结构形式：三点悬挂甩刀式；配套动力：66.2～73.5kW；纯工作小时生产率：≥0.63hm2/h；外形尺寸：1300×2150×1050mm；结构质量：550kg；工作幅宽：1900mm；最小离地间隙：≥300mm；作业前进速度：≥3.3hm/h；粉碎轴转速：2131r/min；粉碎机构最大回转半径：275mm；粉碎机构总安装刀数：114把。 |  | 2017 |  | 通用类 | 0 | 否 |  | 山东省
收获机械 | 茎秆收集处理机械 | 秸秆粉碎还田机 | 2—2.5m秸秆粉碎还田机 | 秸秆粉碎还田机 | 山东奥龙农业机械制造有限公司 | 4Q-2.2Z | 1890 | 1890 | 1890 | 1890 | 0 | 0 | 0 | 0 | 0 | 0 | 结构型式：三点悬挂；配套动力：73.5～92kW；纯工作小时生产率：≥0.73hm2/h；外形尺寸：1310×2490×800mm；结构质量：610kg；工作幅宽：2.2m；最小离地间隙：≥300mm；作业前进速度：≥3.3hm/h；粉碎轴转速：2131r/min；粉碎机构最大回转半径：285mm；粉碎机构总安装刀数：132把。 |  | 2017 |  | 通用类 | 0 | 否 |  | 山东省
收获机械 | 饲料作物收获机械 | 捡拾压捆机 | 1.2—1.7m捡拾压捆机 | 秸秆捡拾打捆机 | 山东奥翔农业机械设备有限公司 | 9YD6080 | 16200 | 16200 | 16200 | 16200 | 0 | 0 | 0 | 0 | 0 | 0 | 捡拾器宽度：1500mm |  | 2017 |  | 非通用类 | 36.8 | 否 |  | 山东
收获机械 | 饲料作物收获机械 | 捡拾压捆机 | 1.7—2.2m捡拾压捆机 | 秸秆捡拾打捆机 | 山东奥翔农业机械设备有限公司 | 9YDT6080 | 28800 | 28800 | 28800 | 28800 | 0 | 0 | 0 | 0 | 0 | 0 | 捡拾器宽度：1900mm |  | 2017 |  | 非通用类 | 36.8 | 否 |  | 山东
收获机械 | 饲料作物收获机械 | 捡拾压捆机 | 2.2m及以上捡拾压捆机 | 捡拾压捆机 | 山东奥翔农业机械设备有限公司 | 9YD1300 | 40500 | 40500 | 40500 | 40500 | 0 | 0 | 0 | 0 | 0 | 0 | 捡拾器宽度：2300mm |  | 2017 |  | 非通用类 | 73.5 | 否 |  | 山东
耕整地机械 | 耕地机械 | 旋耕机 | 单轴1000—1500mm旋耕机 | 旋耕机 | 山东白龙机械有限公司 | 1GXLZ-100 | 540 | 540 | 540 | 540 | 0 | 0 | 0 | 0 | 0 | 0 | 结构型式：轻小型，配套拖拉机标定功率：7.35～9.0KW,外形尺寸（长×宽×高mm）：960×1050×690，结构质量：65kg，理论前进速度（kw/h):1.66～2.66，幅宽：100cm，耕深：≥8cm，传动方式：中间链条传动，刀辊设计转速（r/min）：280，刀辊最大回转半径（mm）：195，刀辊总安装刀数：18把，旋耕刀型号：S195 |  | 2017 |  | 通用类 | 7.35 | 否 |  | 山东省
耕整地机械 | 耕地机械 | 微耕机 | 功率4KW及以上微耕机 | 微耕机 | 山东白龙机械有限公司 | 1WG-4Q | 800 | 800 | 800 | 800 | 0 | 0 | 0 | 0 | 0 | 0 | 结构型式：前置式，外形尺寸（长×宽×高mm）：1300×900×950结构质量：74kg,配套动力：4.0kW汽油机,配套动力额定转速：3600r/min，传动方式：皮带+链条,连接方式：皮带连接，旋耕刀型号：S185，主离合器型式：涨离式，耕宽：900mm，耕深：≥100mm |  | 2017 |  | 非通用类 | 4 | 否 |  | 山东省
耕整地机械 | 耕地机械 | 微耕机 | 功率4KW及以上微耕机 | 微耕机 | 山东白龙机械有限公司 | 1WG-5Q | 800 | 800 | 800 | 800 | 0 | 0 | 0 | 0 | 0 | 0 | 结构型式：前置式，外形尺寸（长×宽×高mm）：1630×900×1000，结构质量：88kg,配套动力：5.3kW汽油机,配套动力额定转速3600r/min，传动方式：皮带+链条,连接方式：皮带连接，旋耕刀型号：S185，主离合器型式：涨离式，耕宽：900mm，耕深：≥100mm |  | 2017 |  | 非通用类 | 5.3 | 否 |  | 山东省
耕整地机械 | 耕地机械 | 微耕机 | 功率4KW及以上微耕机 | 微耕机 | 山东白龙机械有限公司 | 1WG-5.5Q | 800 | 800 | 800 | 800 | 0 | 0 | 0 | 0 | 0 | 0 | 结构型式：前置式，外形尺寸（长×宽×高mm）：1630×900×1000，结构质量：88kg,配套动力：5.5kW汽油机,配套动力额定转速3600r/min，传动方式：皮带+链条,连接方式：皮带连接，旋耕刀型号：S185，主离合器型式：涨离式，耕宽：900mm，耕深：≥100mm，作业速度（m/s）：0.1～0.3，作业小时生产率：0.04～0.07hm²/（h·m），单位作业面积燃油消耗量（kg/hm²）：≤25 |  | 2017 |  | 非通用类 | 5.5 | 否 |  | 山东省
种植施肥机械 | 播种机械 | 穴播机 | 普通2—3行穴播机 | 花生铺膜播种机 | 山东白龙机械有限公司 | 2MB-1/2 | 570 | 570 | 570 | 570 | 0 | 0 | 0 | 0 | 0 | 0 | 结构型式：直联式 配套动力:≥7.0KW手扶拖拉机;结构质量:58kg;外形尺寸（长×宽×高mm）：1350×1050×700;作业效率（hm2/h）：≤0.12; 工作幅宽:900mm;铺膜：铺膜幅数：1幅；适应膜宽度:700～900mm播种： 播种行数：2行；播种行距：220mm；播种器型式：内冲种圆盘式；播种器数量：2个；种子箱容积：8.4L；开沟器型式：圆盘式；施肥： 施肥行数：1行；排肥器型式：外槽轮式；排肥器数量：1个；肥料箱容积：11L；开沟器型式：铲锄式 |  | 2017 |  | 通用类 | 7 | 否 |  | 山东省
动力机械 | 拖拉机 | 手扶拖拉机 | 8马力及以上皮带传动手扶拖拉机 | 手扶拖拉机 | 山东白龙机械有限公司 | 121B | 1350 | 1350 | 1350 | 1350 | 0 | 0 | 0 | 0 | 0 | 0 | 型式：牵引、驱动兼用型；外廓尺寸（长×宽×高mm）：2170×990×1185；发动机与离合器联接方式：皮带传动；发动机标定功率（kW）：9.0；轮距:680-770mm；最小离地间隙:215mm；最小使用质量:300kg；发动机与离合器联接方式：皮带传动；起动方式：手摇起动；发动机型号：H16；发动机标定转速（r/min）：2400 |  | 2017 |  | 非通用类 | 9 | 否 |  | 山东省
动力机械 | 拖拉机 | 手扶拖拉机 | 8马力及以上皮带传动手扶拖拉机 | 手扶拖拉机 | 山东白龙机械有限公司 | 101B-3 | 1350 | 1350 | 1350 | 1350 | 0 | 0 | 0 | 0 | 0 | 0 | 型式：牵引、驱动兼用型；外廓尺寸（长×宽×高mm）：2120×920×1280；发动机与离合器联接方式：皮带传动；发动机标定功率（kW）：7.35；轮距:680-740mm；最小离地间隙:210mm；最小使用质量:290kg；发动机型号：ZR190；发动机标定转速（r/min）：2300 |  | 2017 |  | 非通用类 | 7.35 | 否 |  | 山东省
动力机械 | 拖拉机 | 手扶拖拉机 | 8马力及以上皮带传动手扶拖拉机 | 手扶拖拉机 | 山东白龙机械有限公司 | 101-2 | 1350 | 1350 | 1350 | 1350 | 0 | 0 | 0 | 0 | 0 | 0 | 型式：牵引、驱动兼用型 ；外廓尺寸（长×宽×高mm）：2185×1050×1050；配套动力:7.35KW ；轮距：680-740mm ；最小离地间隙：210mm；最小使用质量：300kg；发动机与离合器联接方式：皮带传动；起动方式：手摇起动；发动机型号：ZR190；发动机标定转速（r/min）：2300 |  | 2017 |  | 非通用类 | 7.35 | 否 |  | 山东省
动力机械 | 拖拉机 | 手扶拖拉机 | 8马力及以上皮带传动手扶拖拉机 | 手扶拖拉机 | 山东白龙机械有限公司 | 121 | 1350 | 1350 | 1350 | 1350 | 0 | 0 | 0 | 0 | 0 | 0 | 型式：牵引、驱动兼用型；外廓尺寸（长×宽×高mm）：2205×1050×1050；发动机与离合器联接方式：皮带传动；发动机标定功率：9.0KW；轮距750-1050mm；最小离地间隙:210mm；最小使用质量:320kg；发动机与离合器联接方式：皮带传动；起动方式：手摇起动；发动机型号：H16；发动机标定转速（r/min）：2400 |  | 2017 |  | 非通用类 | 9 | 否 |  | 山东省
动力机械 | 拖拉机 | 手扶拖拉机 | 8马力及以上皮带传动手扶拖拉机 | 手扶拖拉机 | 山东白龙机械有限公司 | 151 | 1350 | 1350 | 1350 | 1350 | 0 | 0 | 0 | 0 | 0 | 0 | 型式：牵引、驱动兼用型；外廓尺寸（长×宽×高mm）：2185×1080×1480；发动机与离合器联接方式：皮带传动；发动机标定功率（kW）：11.03；轮距:770-850mm；最小离地间隙:240mm；最小使用质量:405kg；发动机型号：ZS1100；发动机标定转速（r/min）：2200 |  | 2017 |  | 非通用类 | 11.03 | 否 |  | 山东省
收获机械 | 饲料作物收获机械 | 青饲料收获机 | 110—210cm悬挂双圆盘式青饲料收获机 | 背负式青饲料收获机 | 山东犇牛畜牧机械设备有限公司 | 4QX-1800 | 14400 | 14400 | 14400 | 14400 | 0 | 0 | 0 | 0 | 0 | 0 | 悬挂双圆盘式；110cm≤割幅＜210cm |  | 2017 |  | 通用类 | 0 | 否 |  | 山东省
收获机械 | 饲料作物收获机械 | 青饲料收获机 | 220cm及以上悬挂双圆盘式青饲料收获机 | 背负式青饲料收获机 | 山东犇牛畜牧机械设备有限公司 | 4QX-2300 | 52100 | 52100 | 52100 | 52100 | 0 | 0 | 0 | 0 | 0 | 0 | 悬挂双圆盘式；割幅≥220cm |  | 2017 |  | 通用类 | 0 | 否 |  | 山东省
收获机械 | 饲料作物收获机械 | 青饲料收获机 | 220cm及以上悬挂双圆盘式青饲料收获机 | 悬挂式青饲料收获机 | 山东犇牛畜牧机械设备有限公司 | 4QX-2600 | 52100 | 52100 | 52100 | 52100 | 0 | 0 | 0 | 0 | 0 | 0 | 悬挂双圆盘式；割幅≥220cm |  | 2017 |  | 通用类 | 0 | 否 |  | 山东省
收获机械 | 饲料作物收获机械 | 青饲料收获机 | 200—260cm自走圆盘式青饲料收获机 | 自走式青饲料收获机 | 山东犇牛畜牧机械设备有限公司 | 4QZ-2600 | 53100 | 53100 | 53100 | 53100 | 0 | 0 | 0 | 0 | 0 | 0 | 自走圆盘式；200cm≤割幅＜260cm |  | 2017 |  | 通用类 | 136 | 否 |  | 山东省
耕整地机械 | 耕地机械 | 旋耕机 | 单轴1000—1500mm旋耕机 | 旋耕机 | 山东常发工贸有限公司 | 1GS7L-100 | 540 | 540 | 540 | 540 | 0 | 0 | 0 | 0 | 0 | 0 | 机具结构类型：单轴；耕幅：1000mm |  | 2017 |  | 通用类 | 0 | 否 |  | 山东省
动力机械 | 拖拉机 | 轮式拖拉机（不含皮带传动轮式拖拉机） | 30—35马力两轮驱动拖拉机 | 轮式拖拉机 | 山东常发工贸有限公司 | 300 | 7830 | 7830 | 7830 | 7830 | 0 | 0 | 0 | 0 | 0 | 0 | 功率：30马力；驱动方式：两轮驱动 |  | 2017 |  | 通用类 | 22.05 | 否 |  | 山东省
动力机械 | 拖拉机 | 轮式拖拉机（不含皮带传动轮式拖拉机） | 35—40马力两轮驱动拖拉机 | 轮式拖拉机 | 山东常发工贸有限公司 | 350 | 8730 | 8730 | 8730 | 8730 | 0 | 0 | 0 | 0 | 0 | 0 | 功率：35马力；驱动方式：两轮驱动 |  | 2017 |  | 通用类 | 25.7 | 否 |  | 山东省
动力机械 | 拖拉机 | 轮式拖拉机（不含皮带传动轮式拖拉机） | 40—45马力两轮驱动拖拉机 | 轮式拖拉机 | 山东常发工贸有限公司 | 400 | 10260 | 10260 | 10260 | 10260 | 0 | 0 | 0 | 0 | 0 | 0 | 功率：40马力；驱动方式：两轮驱动 |  | 2017 |  | 通用类 | 29.4 | 否 |  | 山东省
动力机械 | 拖拉机 | 轮式拖拉机（不含皮带传动轮式拖拉机） | 40—45马力两轮驱动拖拉机 | 轮式拖拉机 | 山东常发工贸有限公司 | 400-3 | 10260 | 10260 | 10260 | 10260 | 0 | 0 | 0 | 0 | 0 | 0 | 功率：40马力；驱动方式：两轮驱动 |  | 2017 |  | 通用类 | 29.4 | 否 |  | 山东省
动力机械 | 拖拉机 | 轮式拖拉机（不含皮带传动轮式拖拉机） | 40—45马力两轮驱动拖拉机 | 轮式拖拉机 | 山东常发工贸有限公司 | 400-YD | 10260 | 10260 | 10260 | 10260 | 0 | 0 | 0 | 0 | 0 | 0 | 功率：40马力；驱动方式：两轮驱动 |  | 2017 |  | 通用类 | 29.4 | 否 |  | 山东省
动力机械 | 拖拉机 | 轮式拖拉机（不含皮带传动轮式拖拉机） | 45—50马力两轮驱动拖拉机 | 轮式拖拉机 | 山东常发工贸有限公司 | 450 | 11700 | 11700 | 11700 | 11700 | 0 | 0 | 0 | 0 | 0 | 0 | 功率：45马力；驱动方式：两轮驱动 |  | 2017 |  | 通用类 | 33.1 | 否 |  | 山东省
动力机械 | 拖拉机 | 轮式拖拉机（不含皮带传动轮式拖拉机） | 50—55马力两轮驱动拖拉机 | 轮式拖拉机 | 山东常发工贸有限公司 | 500 | 12960 | 12960 | 12960 | 12960 | 0 | 0 | 0 | 0 | 0 | 0 | 功率：50马力；驱动方式：两轮驱动 |  | 2017 |  | 通用类 | 36.8 | 否 |  | 山东省
动力机械 | 拖拉机 | 轮式拖拉机（不含皮带传动轮式拖拉机） | 55—60马力两轮驱动拖拉机 | 轮式拖拉机 | 山东常发工贸有限公司 | 550 | 15300 | 15300 | 15300 | 15300 | 0 | 0 | 0 | 0 | 0 | 0 | 功率：55马力；驱动方式：两轮驱动 |  | 2017 |  | 通用类 | 40.4 | 否 |  | 山东省
动力机械 | 拖拉机 | 轮式拖拉机（不含皮带传动轮式拖拉机） | 30—35马力四轮驱动拖拉机 | 轮式拖拉机 | 山东常发工贸有限公司 | 304 | 9900 | 9900 | 9900 | 9900 | 0 | 0 | 0 | 0 | 0 | 0 | 功率：30马力；驱动方式：四轮驱动 |  | 2017 |  | 通用类 | 22.05 | 否 |  | 山东省
动力机械 | 拖拉机 | 轮式拖拉机（不含皮带传动轮式拖拉机） | 35—40马力四轮驱动拖拉机 | 轮式拖拉机 | 山东常发工贸有限公司 | 354 | 10800 | 10800 | 10800 | 10800 | 0 | 0 | 0 | 0 | 0 | 0 | 功率：35马力；驱动方式：四轮驱动 |  | 2017 |  | 通用类 | 25.7 | 否 |  | 山东省
动力机械 | 拖拉机 | 轮式拖拉机（不含皮带传动轮式拖拉机） | 40—45马力四轮驱动拖拉机 | 轮式拖拉机 | 山东常发工贸有限公司 | 404 | 12690 | 12690 | 12690 | 12690 | 0 | 0 | 0 | 0 | 0 | 0 | 功率：40马力；驱动方式：四轮驱动 |  | 2017 |  | 通用类 | 29.4 | 否 |  | 山东省
动力机械 | 拖拉机 | 轮式拖拉机（不含皮带传动轮式拖拉机） | 40—45马力四轮驱动拖拉机 | 轮式拖拉机 | 山东常发工贸有限公司 | 404-3 | 12690 | 12690 | 12690 | 12690 | 0 | 0 | 0 | 0 | 0 | 0 | 功率：40马力；驱动方式：四轮驱动 |  | 2017 |  | 通用类 | 29.4 | 否 |  | 山东省
动力机械 | 拖拉机 | 轮式拖拉机（不含皮带传动轮式拖拉机） | 40—45马力四轮驱动拖拉机 | 轮式拖拉机 | 山东常发工贸有限公司 | 404-YD | 12690 | 12690 | 12690 | 12690 | 0 | 0 | 0 | 0 | 0 | 0 | 功率：40马力；驱动方式：四轮驱动 |  | 2017 |  | 通用类 | 29.4 | 否 |  | 山东省
动力机械 | 拖拉机 | 轮式拖拉机（不含皮带传动轮式拖拉机） | 45—50马力四轮驱动拖拉机 | 轮式拖拉机 | 山东常发工贸有限公司 | 454 | 14400 | 14400 | 14400 | 14400 | 0 | 0 | 0 | 0 | 0 | 0 | 功率：45马力；驱动方式：四轮驱动 |  | 2017 |  | 通用类 | 33.1 | 否 |  | 山东省
动力机械 | 拖拉机 | 轮式拖拉机（不含皮带传动轮式拖拉机） | 50—55马力四轮驱动拖拉机 | 轮式拖拉机 | 山东常发工贸有限公司 | 504 | 15750 | 15750 | 15750 | 15750 | 0 | 0 | 0 | 0 | 0 | 0 | 功率：50马力；驱动方式：四轮驱动 |  | 2017 |  | 通用类 | 36.8 | 否 |  | 山东省
动力机械 | 拖拉机 | 轮式拖拉机（不含皮带传动轮式拖拉机） | 55—60马力四轮驱动拖拉机 | 轮式拖拉机 | 山东常发工贸有限公司 | 554 | 17730 | 17730 | 17730 | 17730 | 0 | 0 | 0 | 0 | 0 | 0 | 功率：55马力；驱动方式：四轮驱动 |  | 2017 |  | 通用类 | 40.4 | 否 |  | 山东省
动力机械 | 拖拉机 | 轮式拖拉机（不含皮带传动轮式拖拉机） | 55—60马力四轮驱动拖拉机 | 轮式拖拉机 | 山东常发工贸有限公司 | 554-YD | 17730 | 17730 | 17730 | 17730 | 0 | 0 | 0 | 0 | 0 | 0 | 功率：55马力；驱动方式：四轮驱动 |  | 2017 |  | 通用类 | 40.5 | 否 |  | 山东省
动力机械 | 拖拉机 | 轮式拖拉机（不含皮带传动轮式拖拉机） | 60—65马力四轮驱动拖拉机 | 轮式拖拉机 | 山东常发工贸有限公司 | 604 | 19530 | 19530 | 19530 | 19530 | 0 | 0 | 0 | 0 | 0 | 0 | 功率：60马力；驱动方式：四轮驱动 |  | 2017 |  | 通用类 | 44 | 否 |  | 山东省
动力机械 | 拖拉机 | 轮式拖拉机（不含皮带传动轮式拖拉机） | 75—80马力四轮驱动拖拉机 | 轮式拖拉机 | 山东常发工贸有限公司 | 754 | 23400 | 23400 | 23400 | 23400 | 0 | 0 | 0 | 0 | 0 | 0 | 功率：75马力；驱动方式：四轮驱动 |  | 2017 |  | 通用类 | 55.2 | 否 |  | 山东省
动力机械 | 拖拉机 | 轮式拖拉机（不含皮带传动轮式拖拉机） | 120—130马力四轮驱动拖拉机 | 轮式拖拉机 | 山东常发工贸有限公司 | 1204 | 50670 | 50670 | 50670 | 50670 | 0 | 0 | 0 | 0 | 0 | 0 | 功率：120马力；驱动方式：四轮驱动 |  | 2017 |  | 通用类 | 88.2 | 否 |  | 山东省
动力机械 | 拖拉机 | 轮式拖拉机（不含皮带传动轮式拖拉机） | 130—140马力四轮驱动拖拉机 | 轮式拖拉机 | 山东常发工贸有限公司 | 1304 | 63900 | 63900 | 63900 | 63900 | 0 | 0 | 0 | 0 | 0 | 0 | 功率：130马力；驱动方式：四轮驱动 |  | 2017 |  | 通用类 | 95.6 | 否 |  | 山东省
动力机械 | 拖拉机 | 轮式拖拉机（不含皮带传动轮式拖拉机） | 140—150马力四轮驱动拖拉机 | 轮式拖拉机 | 山东常发工贸有限公司 | 1404 | 85500 | 85500 | 85500 | 85500 | 0 | 0 | 0 | 0 | 0 | 0 | 功率：140马力；驱动方式：四轮驱动 |  | 2017 |  | 通用类 | 103 | 否 |  | 山东省
动力机械 | 拖拉机 | 轮式拖拉机（不含皮带传动轮式拖拉机） | 150—180马力四轮驱动拖拉机 | 轮式拖拉机 | 山东常发工贸有限公司 | 1504 | 94500 | 94500 | 94500 | 94500 | 0 | 0 | 0 | 0 | 0 | 0 | 功率：150马力；驱动方式：四轮驱动 |  | 2017 |  | 通用类 | 110.3 | 否 |  | 山东省
动力机械 | 拖拉机 | 手扶拖拉机 | 8马力及以上皮带传动手扶拖拉机 | 手扶拖拉机 | 山东常发工贸有限公司 | CL101 | 1350 | 1350 | 1350 | 1350 | 0 | 0 | 0 | 0 | 0 | 0 | 功率：7.7kW；传动方式：皮带传动 |  | 2017 |  | 非通用类 | 7.7 | 否 |  | 山东省
动力机械 | 拖拉机 | 手扶拖拉机 | 8马力及以上皮带传动手扶拖拉机 | 手扶拖拉机 | 山东常发工贸有限公司 | CL111 | 1350 | 1350 | 1350 | 1350 | 0 | 0 | 0 | 0 | 0 | 0 | 功率：8.27kW；传动方式：皮带传动 |  | 2017 |  | 非通用类 | 8.27 | 否 |  | 山东省
动力机械 | 拖拉机 | 手扶拖拉机 | 8马力及以上皮带传动手扶拖拉机 | 手扶拖拉机 | 山东常发工贸有限公司 | CL121 | 1350 | 1350 | 1350 | 1350 | 0 | 0 | 0 | 0 | 0 | 0 | 功率：8.82kW；传动方式：皮带传动 |  | 2017 |  | 非通用类 | 8.82 | 否 |  | 山东省
耕整地机械 | 耕地机械 | 旋耕机 | 单轴1000—1500mm旋耕机 | 旋耕机 | 山东常林农业装备股份有限公司 | 1GS8L-120 | 540 | 540 | 540 | 540 | 0 | 0 | 0 | 0 | 0 | 0 | 单轴；耕幅1200mm 结构型式：框架式 耕深：≥0.8m 传动方式：链条传动 |  | 2017 |  | 通用类 | 8.1 | 否 |  | 山东省
耕整地机械 | 耕地机械 | 微耕机 | 功率4KW及以上微耕机 | 微型耕耘机 | 山东常林农业装备股份有限公司 | 1WG-6.3 | 800 | 800 | 800 | 800 | 0 | 0 | 0 | 0 | 0 | 0 | 结构型式：前置 配套动力额定功率：6.3kW 结构质量：116.5kg 传动方式：齿轮传动 连接方式：直联式 幅宽：1350mm 耕深：≥100mm |  | 2017 |  | 非通用类 | 6.3 | 否 |  | 山东省
耕整地机械 | 耕地机械 | 微耕机 | 功率4KW及以上微耕机 | 微型耕耘机 | 山东常林农业装备股份有限公司 | 1WG-4Q | 800 | 800 | 800 | 800 | 0 | 0 | 0 | 0 | 0 | 0 | 汽油机；结构型式：前置 配套动力额定功率：4.0kW 结构质量：71kg 传动方式：皮带传动 连接方式：直连式 幅宽：940mm 耕深≥100mm |  | 2017 |  | 通用类 | 4 | 否 |  | 山东省
耕整地机械 | 耕地机械 | 深松机 | 6铲及以上深松机 | 深松整地联合作业机 | 山东常林农业装备股份有限公司 | 1SZL-300 | 4050 | 4050 | 4050 | 4050 | 0 | 0 | 0 | 0 | 0 | 0 | 深松部件(铲)数量：7个 结构质量：880kg 配套动力：92.3kW以上轮式拖拉机 整地机构型式：旋耕机 工作幅宽：300cm 铲间距：42cm 传动机构型式：中间齿轮传动 耕深深松：25-35cm 耕深整地：8-12cm |  | 2017 |  | 通用类 | 92.3 | 否 |  | 山东省
收获机械 | 谷物收获机械 | 自走履带式谷物联合收割机（全喂入） | 1.5—2.1kg/s自走履带式谷物联合收割机（全喂入）；包含2.1—3kg/s自走履带式水稻联合收割机（全喂入） | 稻麦联合收割机(打捆) | 山东常林农业装备股份有限公司 | 4LZK-2.0 | 15120 | 15120 | 15120 | 15120 | 0 | 0 | 0 | 0 | 0 | 0 | 喂入量2.0kg/s；自走履带式；喂入方式：全喂入 配套发动机功率:73.5kW 割台宽度:2360mm 配套额定转速:2300r/min 整机使用质量:4800kg 最小离地间隙:240mm 接粮方式:机械卸粮 |  | 2017 |  | 通用类 | 73.5 | 否 |  | 山东省
收获机械 | 谷物收获机械 | 自走履带式谷物联合收割机（全喂入） | 2.1—3kg/s自走履带式谷物联合收割机（全喂入）；包含3—4kg/s自走履带式水稻联合收割机（全喂入） | 水稻联合收割机 | 山东常林农业装备股份有限公司 | 4LZ-3.5 | 17100 | 17100 | 17100 | 17100 | 0 | 0 | 0 | 0 | 0 | 0 | 喂入量3.5kg/s；自走履带式；喂入方式：全喂入 配套发动机功率：66.2/65kW 最小离地间隙：260mm 整机使用质量：3050kg 割台宽度：2000mm 接粮方式：自动卸粮 粮箱容积：1.06m3 |  | 2017 |  | 通用类 | 66.2 | 否 |  | 山东省
动力机械 | 拖拉机 | 手扶拖拉机 | 8马力及以上皮带传动手扶拖拉机 | 手扶拖拉机 | 山东常林农业装备股份有限公司 | SH111-3 | 1350 | 1350 | 1350 | 1350 | 0 | 0 | 0 | 0 | 0 | 0 | 传动方式：皮带传动； 标定功率11马力 型式：驱动牵引兼用型 轮距：680-770mm 最小离地间隙：210mm 最小使用质量：290kg 发动机与离合器联接方式：三角皮带连接 发动机型式：单缸、卧式、水冷、四冲程、直喷式 |  | 2017 |  | 非通用类 | 8.1 | 否 |  | 山东省
动力机械 | 拖拉机 | 手扶拖拉机 | 8马力及以上皮带传动手扶拖拉机 | 手扶拖拉机 | 山东常林农业装备股份有限公司 | SH151-1 | 1350 | 1350 | 1350 | 1350 | 0 | 0 | 0 | 0 | 0 | 0 | 传动方式：皮带传动； 标定功率15马力 型式：驱动牵引兼用型 轮距：680-1000mm 最小离地间隙：250mm 最小使用质量：420kg 发动机与离合器联接方式：三角皮带连接 发动机型式：单缸、卧式、水冷、四冲程、直喷式 |  | 2017 |  | 非通用类 | 11.03 | 否 |  | 山东省
动力机械 | 拖拉机 | 手扶拖拉机 | 8马力及以上皮带传动手扶拖拉机 | 手扶拖拉机 | 山东常林农业装备股份有限公司 | SH121 | 1350 | 1350 | 1350 | 1350 | 0 | 0 | 0 | 0 | 0 | 0 | 传动方式：皮带传动； 标定功率12马力 型式：驱动牵引兼用型 轮距：680-820mm 最小离地间隙：215mm 最小使用质量：382kg 发动机型式：卧式、单缸、四冲程、直喷式 |  | 2017 |  | 非通用类 | 9 | 否 |  | 山东省
耕整地机械 | 耕地机械 | 旋耕机 | 单轴1000—1500mm旋耕机 | 旋耕机 | 山东大华机械有限公司 | 1GQN-100 | 540 | 540 | 540 | 540 | 0 | 0 | 0 | 0 | 0 | 0 | 机具结构类型：单轴；耕幅：1000mm；外形尺寸： 1040×1170×1100 mm；结构质量： 230 kg；传动方式： 中间齿轮传动；旋耕刀数量：22 把 |  | 2017 |  | 通用类 | 0 | 否 |  | 山东
耕整地机械 | 耕地机械 | 旋耕机 | 单轴1000—1500mm旋耕机 | 旋耕机 | 山东大华机械有限公司 | 1GQN-125 | 540 | 540 | 540 | 540 | 0 | 0 | 0 | 0 | 0 | 0 | 机具结构类型：单轴；耕幅：1250mm；外形尺寸： 1040×1420×1100 mm；结构质量： 250 kg；传动方式： 中间齿轮传动；旋耕刀数量：30把 |  | 2017 |  | 通用类 | 0 | 否 |  | 山东
耕整地机械 | 耕地机械 | 旋耕机 | 单轴1000—1500mm旋耕机 | 旋耕机 | 山东大华机械有限公司 | 1GQN-140 | 540 | 540 | 540 | 540 | 0 | 0 | 0 | 0 | 0 | 0 | 机具结构类型：单轴；耕幅：1400mm；外形尺寸： 960×1565×980 mm；结构质量： 260 kg；旋耕刀数量：30 把，传动方式： 中间齿轮传动； |  | 2017 |  | 通用类 | 0 | 否 |  | 山东
耕整地机械 | 耕地机械 | 旋耕机 | 单轴1500—2000mm旋耕机 | 旋耕机 | 山东大华机械有限公司 | 1GQN-150 | 1170 | 1170 | 1170 | 1170 | 0 | 0 | 0 | 0 | 0 | 0 | 机具结构类型：单轴；耕幅：1500mm；外形尺寸： 960×1685×980 mm；结构质量： 270 kg；传动方式： 中间齿轮传动；旋耕刀数量：34 把 |  | 2017 |  | 通用类 | 0 | 否 |  | 山东
耕整地机械 | 耕地机械 | 旋耕机 | 单轴1500—2000mm旋耕机 | 旋耕机 | 山东大华机械有限公司 | 1GQN-160 | 1170 | 1170 | 1170 | 1170 | 0 | 0 | 0 | 0 | 0 | 0 | 机具结构类型：单轴；耕幅：1600mm；外形尺寸： 1180×1810×1140 mm；结构质量： 280 kg；传动方式： 中间齿轮传动；旋耕刀数量：42 把 |  | 2017 |  | 通用类 | 0 | 否 |  | 山东
耕整地机械 | 耕地机械 | 旋耕机 | 单轴1500—2000mm旋耕机 | 旋耕机 | 山东大华机械有限公司 | 1GQN-180 | 1170 | 1170 | 1170 | 1170 | 0 | 0 | 0 | 0 | 0 | 0 | 机具结构类型：单轴；耕幅：1800mm；外形尺寸： 1080×2070×1090 mm；结构质量：405 kg；传动方式： 中间齿轮传动；旋耕刀数量：50 把 |  | 2017 |  | 通用类 | 0 | 否 |  | 山东
耕整地机械 | 耕地机械 | 旋耕机 | 单轴2000—2500mm旋耕机 | 旋耕机 | 山东大华机械有限公司 | 1GQN-200 | 1710 | 1710 | 1710 | 1710 | 0 | 0 | 0 | 0 | 0 | 0 | 机具结构类型：单轴；耕幅：2000mm；外形尺寸： 1180×2295×1070 mm；结构质量： 480 kg；传动方式： 中间齿轮传动；旋耕刀数量：56把 |  | 2017 |  | 通用类 | 0 | 否 |  | 山东
耕整地机械 | 耕地机械 | 旋耕机 | 单轴2000—2500mm旋耕机 | 旋耕机 | 山东大华机械有限公司 | 1GQN-230 | 1710 | 1710 | 1710 | 1710 | 0 | 0 | 0 | 0 | 0 | 0 | 机具结构类型：单轴；耕幅：2300mm；外形尺寸：1230×2555×1090 mm；结构质量：600kg；传动方式： 中间齿轮传动；旋耕刀数量：64 把 |  | 2017 |  | 通用类 | 0 | 否 |  | 山东
耕整地机械 | 耕地机械 | 旋耕机 | 单轴2500mm及以上旋耕机 | 高箱深耕旋耕机 | 山东大华机械有限公司 | 1GQN-250 | 2250 | 2250 | 2250 | 2250 | 0 | 0 | 0 | 0 | 0 | 0 | 机具结构类型：单轴；耕幅：2500mm；外形尺寸：1180×2740×1140mm；结构质量：540kg；传动方式：中间齿轮传动；旋耕刀数量：72 把 |  | 2017 |  | 通用类 | 0 | 否 |  | 山东
耕整地机械 | 耕地机械 | 旋耕机 | 单轴2500mm及以上旋耕机 | 高箱旋耕机 | 山东大华机械有限公司 | 1GQNG-280 | 2250 | 2250 | 2250 | 2250 | 0 | 0 | 0 | 0 | 0 | 0 | 机具结构类型：单轴；耕幅：2800mm；外形尺寸：1240×3010×1240mm；结构质量：510kg；传动方式：中间齿轮传动；旋耕刀数量：80把 |  | 2017 |  | 通用类 | 0 | 否 |  | 山东
耕整地机械 | 耕地机械 | 旋耕机 | 单轴2500mm及以上旋耕机 | 高箱旋耕机 | 山东大华机械有限公司 | 1GQNG-300 | 2250 | 2250 | 2250 | 2250 | 0 | 0 | 0 | 0 | 0 | 0 | 机具结构类型：单轴；耕幅：3000mm；外形尺寸：1240×3300×1240mm；结构质量：700 kg；配套动力： 91.87 ～106.5kW；传动方式： 中间齿轮传动；旋耕刀数量：84 把 |  | 2017 |  | 通用类 | 0 | 否 |  | 山东
耕整地机械 | 耕地机械 | 旋耕机 | 单轴2500mm及以上旋耕机 | 高箱旋耕机 | 山东大华机械有限公司 | 1GQNG-325 | 2250 | 2250 | 2250 | 2250 | 0 | 0 | 0 | 0 | 0 | 0 | 机具结构类型：单轴；耕幅：3250mm；外形尺寸：1240×3400×1240mm；结构质量：710kg；配套动力：91.87～117.6 kW；传动方式： 中间齿轮传动；旋耕刀数量：90把 |  | 2017 |  | 通用类 | 0 | 否 |  | 山东
耕整地机械 | 耕地机械 | 旋耕机 | 单轴2500mm及以上旋耕机 | 高箱旋耕机 | 山东大华机械有限公司 | 1GQNG-350 | 2250 | 2250 | 2250 | 2250 | 0 | 0 | 0 | 0 | 0 | 0 | 机具结构类型：单轴；耕幅：3500mm;外形尺寸： 1240×3700×1240 mm；结构质量：750 kg；配套动力：91.87～117.6 kW；传动方式：中间齿轮传动；旋耕刀数量：100 把 |  | 2017 |  | 通用类 | 0 | 否 |  | 山东
耕整地机械 | 耕地机械 | 旋耕机 | 单轴2500mm及以上旋耕机 | 高箱旋耕机 | 山东大华机械有限公司 | 1GQNG-420 | 2250 | 2250 | 2250 | 2250 | 0 | 0 | 0 | 0 | 0 | 0 | 机具结构类型：单轴；耕幅：4200mm;外形尺寸：1480×4400×1190mm结构质量：960kg;配套动力：88.2～117.6kW轮式拖拉机;传动方式：中间齿轮传动;旋耕刀数量：124把 |  | 2017 |  | 通用类 | 0 | 否 |  | 山东
耕整地机械 | 耕地机械 | 旋耕机 | 单轴2500mm及以上旋耕机 | 变速旋耕机 | 山东大华机械有限公司 | 1GKQNB-280 | 2250 | 2250 | 2250 | 2250 | 0 | 0 | 0 | 0 | 0 | 0 | 机具结构类型：单轴；耕幅：2800mm;外形尺寸：1390×3050×1500mm结构质量：1070kg配套动力：66.2～102.9kW传动方式：中间齿轮传动;旋耕刀数量：76把 |  | 2017 |  | 通用类 | 0 | 否 |  | 山东
耕整地机械 | 耕地机械 | 旋耕机 | 单轴2500mm及以上旋耕机 | 变速旋耕机 | 山东大华机械有限公司 | 1GKQNB-350 | 2250 | 2250 | 2250 | 2250 | 0 | 0 | 0 | 0 | 0 | 0 | 机具结构类型：单轴；耕幅：3500mm;外形尺寸：1390×3755×1500mm结构质量：1270kg;配套动力：88.2～132.4kW轮式拖拉机;传动方式：中间齿轮传动;旋耕刀数量：96把 |  | 2017 |  | 通用类 | 0 | 否 |  | 山东
耕整地机械 | 耕地机械 | 旋耕机 | 单轴2500mm及以上旋耕机 | 变速旋耕机 | 山东大华机械有限公司 | 1GKQNB-490 | 2250 | 2250 | 2250 | 2250 | 0 | 0 | 0 | 0 | 0 | 0 | 机具结构类型：单轴；耕幅：4900mm;外形尺寸：1390×5170×1500mm;结构质量：1560kg配套动力：154.4～205.8kW传动方式：中间齿轮传动;旋耕刀数量：136把 |  | 2017 |  | 通用类 | 0 | 否 |  | 山东
耕整地机械 | 耕地机械 | 深松机 | 3铲及以下振动式、全方位式深松机 | 深松机 | 山东大华机械有限公司 | 1S-160 | 2700 | 2700 | 2700 | 2700 | 0 | 0 | 0 | 0 | 0 | 0 | 深松形式;全方位式;深松部件:2;外形尺寸：1880×2000×1330mm；结构质量：560kg；配套动力：36.8～66.2kw;工作幅宽：160cm;深松深度：25～40cm深松铲型式：弧面倒梯形;深松铲数量：2 |  | 2017 |  | 通用类 | 0 | 否 |  | 山东
耕整地机械 | 耕地机械 | 深松机 | 4—5铲振动式、全方位式深松机 | 深松机 | 山东大华机械有限公司 | 1S-200 | 2700 | 2700 | 2700 | 2700 | 0 | 0 | 0 | 0 | 0 | 0 | 深松形式;全方位式;深松部件:4;外形尺寸：1780×2930×1420mm；整机质量：950kg配套动力：≥73.5kW轮式拖拉机；深松深度：≥300mm；深松铲型式：偏柱式曲面铲；深松铲数量：4个 |  | 2017 |  | 通用类 | 73.5 | 否 |  | 山东
耕整地机械 | 耕地机械 | 深松机 | 4—5铲振动式、全方位式深松机 | 深松机 | 山东大华机械有限公司 | 1S-250 | 2700 | 2700 | 2700 | 2700 | 0 | 0 | 0 | 0 | 0 | 0 | 深松形式;全方位式;深松部件:4;外形尺寸：2000×2600×1520mm；结构质量：900kg；配套动力：≥89kW轮式拖拉机； 深松耕深：300～400mm；工作幅宽：2500mm；深松铲结构型式：全方位弧面倒梯形 |  | 2017 |  | 通用类 | 89 | 否 |  | 山东
耕整地机械 | 耕地机械 | 深松机 | 4—5铲振动式、全方位式深松机 | 深松整地联合作业机 | 山东大华机械有限公司 | 1SZL-200 | 2700 | 2700 | 2700 | 2700 | 0 | 0 | 0 | 0 | 0 | 0 | 深松形式;全方位式;深松部件:4;外形尺寸：2950×2930×1410mm；整机质量：1680kg；配套动力： 81.0～99.3kW；深松深度：≥250mm；整地深度：≥80mm；深松铲结构型式：弧面倒梯形铲；深松铲数量：4 |  | 2017 |  | 通用类 | 0 | 否 |  | 山东
耕整地机械 | 耕地机械 | 深松机 | 4—5铲振动式、全方位式深松机 | 深松整地联合作业机 | 山东大华机械有限公司 | 1SZL-200G | 2700 | 2700 | 2700 | 2700 | 0 | 0 | 0 | 0 | 0 | 0 | 深松形式;全方位式;深松部件:4;外形尺寸：1680×2360×1240mm；整机质量：750kg；配套动力：≥73.5kW；深松深度：≥250mm；整地深度：≥80mm；深松铲结构型式：双翼全方位；旋耕刀数量：56把；深松铲数量：4 |  | 2017 |  | 通用类 | 0 | 否 |  | 山东
耕整地机械 | 耕地机械 | 深松机 | 4—5铲振动式、全方位式深松机 | 深松整地联合作业机 | 山东大华机械有限公司 | 1SZL-230G | 2700 | 2700 | 2700 | 2700 | 0 | 0 | 0 | 0 | 0 | 0 | 深松形式;全方位式;深松部件:4;外形尺寸：1730×2600×1200mm；整机质量：810kg；配套动力：≥73.5kW；深松深度：≥250mm；整地深度：≥80mm；深松铲结构型式：双翼全方位；旋耕刀数量：56把；深松铲数量：4 |  | 2017 |  | 通用类 | 0 | 否 |  | 山东
耕整地机械 | 耕地机械 | 深松机 | 4—5铲振动式、全方位式深松机 | 深松整地联合作业机 | 山东大华机械有限公司 | 1SZL-230W | 2700 | 2700 | 2700 | 2700 | 0 | 0 | 0 | 0 | 0 | 0 | 深松形式;全方位式;深松部件:4;外形尺寸：2850×3160×1430mm；整机质量：1650kg；配套动力：≥91.9kW轮式拖拉机；深松深度：≥250mm；整地深度：≥80mm；深松铲结构型式：偏柱式曲面铲；深松铲数量：4 |  | 2017 |  | 通用类 | 0 | 否 |  | 山东
耕整地机械 | 耕地机械 | 深松机 | 6铲及以上振动式、全方位式深松机 | 深松机 | 山东大华机械有限公司 | 1S-300 | 4860 | 4860 | 4860 | 4860 | 0 | 0 | 0 | 0 | 0 | 0 | 深松形式;全方位式;深松部件:6;外形尺寸：1960×3580×1520mm；结构质量：1410kg；配套动力：≥91.9kW;工作幅宽：300cm;深松深度：≥30cm；深松铲结构型式：偏柱式曲面铲;深松铲数量：6个； |  | 2017 |  | 通用类 | 91.9 | 否 |  | 山东
耕整地机械 | 耕地机械 | 深松机 | 6铲及以上振动式、全方位式深松机 | 深松机 | 山东大华机械有限公司 | 1S-360 | 4860 | 4860 | 4860 | 4860 | 0 | 0 | 0 | 0 | 0 | 0 | 深松形式;全方位式;深松部件:6;外形尺寸：2020×4470×1510mm；结构质量：1460kg；配套动力：110.2～132.3kw;工作幅宽：360cm;深松深度：25～50cm；深松铲型式：弧面倒梯形;深松铲数量6个； |  | 2017 |  | 通用类 | 0 | 否 |  | 山东
耕整地机械 | 耕地机械 | 深松机 | 6铲及以上振动式、全方位式深松机 | 深松机 | 山东大华机械有限公司 | 1S-460 | 4860 | 4860 | 4860 | 4860 | 0 | 0 | 0 | 0 | 0 | 0 | 深松形式;全方位式;深松部件:8;外形尺寸：2030×5460×1540mm；结构质量：1650kg；配套动力：154.4～191.1kw;工作幅宽：460cm;深松深度：25~50cm；深松铲型式：弧面倒梯形;深松铲数量：8个； |  | 2017 |  | 通用类 | 0 | 否 |  | 山东
耕整地机械 | 耕地机械 | 深松机 | 6铲及以上振动式、全方位式深松机 | 深松整地联合作业机 | 山东大华机械有限公司 | 1SZL-250 | 4860 | 4860 | 4860 | 4860 | 0 | 0 | 0 | 0 | 0 | 0 | 深松形式;全方位式;深松部件:6;外形尺寸：2900×3330×1410mm；整机质量：2045kg；配套动力：92.0～110.3kW四驱轮式拖拉机；深松深度：≥250mm；整地深度：≥80mm；深松铲结构型式：全方位弧面倒梯形铲；深松铲数量：6个 |  | 2017 |  | 通用类 | 0 | 否 |  | 山东
耕整地机械 | 耕地机械 | 联合整地机 | 4-6M深松联合整地机 | 深松整地联合作业机 | 山东大华机械有限公司 | 1SZL-420 | 6000 | 6000 | 6000 | 6000 | 0 | 0 | 0 | 0 | 0 | 0 | 作业幅宽：4.2m；外形尺寸：2930×5030×1515mm；整机质量：2900kg；配套动力：154.4～191.1kW；深松深度：18～45cm；整地深度：8～18cm；深松铲结构型式：弧面倒梯形铲；深松铲数量：8个。 |  | 2017 |  | 通用类 | 0 | 否 |  | 山东
耕整地机械 | 耕地机械 | 联合整地机 | 3-4M深松联合整地机 | 深松整地联合作业机 | 山东大华机械有限公司 | 1SZL-300 | 5000 | 5000 | 5000 | 5000 | 0 | 0 | 0 | 0 | 0 | 0 | 作业幅宽：3m；外形尺寸：3050×3950×1550mm；整机质量：2390kg；配套动力：99.3～121.3kW四驱轮式拖拉机；深松深度：≥250mm；整地深度：≥80mm；深松铲结构型式：弧面倒梯形铲；旋耕刀数量：84把 |  | 2017 |  | 通用类 | 0 | 否 |  | 山东
耕整地机械 | 耕地机械 | 联合整地机 | 3-4M深松联合整地机 | 深松整地联合作业机 | 山东大华机械有限公司 | 1SZL-350 | 5000 | 5000 | 5000 | 5000 | 0 | 0 | 0 | 0 | 0 | 0 | 作业幅宽：3.5m；外形尺寸：3120×4400×1500mm；整机质量：2350kg；配套动力：154.4～191.1kW；深松深度：18～45cm；整地深度：8～18cm；深松铲结构型式：弧面倒梯形铲；深松铲数量：6个。 |  | 2017 |  | 通用类 | 0 | 否 |  | 山东
种植施肥机械 | 播种机械 | 穴播机 | 普通4—5行穴播机 | 玉米精量播种机 | 山东大华机械有限公司 | 2BCYF-4 | 1260 | 1260 | 1260 | 1260 | 0 | 0 | 0 | 0 | 0 | 0 | 普通排种器；播种行数4行;外形尺寸：1650×2340×1100mm；结构质量：236 kg；配套动力：14.7～22.1 kW；播种行数：4行；播幅宽度：2000mm；排种器型式：勺盘式；开沟器形式：尖铲式 |  | 2017 |  | 通用类 | 0 | 否 |  | 山东
种植施肥机械 | 播种机械 | 穴播机 | 精量4—5行穴播机 | 玉米精量播种机 | 山东大华机械有限公司 | 2BYF-5 | 2160 | 2160 | 2160 | 2160 | 0 | 0 | 0 | 0 | 0 | 0 | 精量排种器；播种行数5行;外形尺寸：1950×3060×1220mm；结构质量：410kg；配套动力：36.8～51.5kW；播幅宽度：2250～3000mm；排种器型式：指夹式；开沟器形式：锄铲式 |  | 2017 |  | 通用类 | 0 | 否 |  | 山东
种植施肥机械 | 播种机械 | 穴播机 | 精量6—10行穴播机 | 玉米精量播种机 | 山东大华机械有限公司 | 2BYF-6 | 4050 | 4050 | 4050 | 4050 | 0 | 0 | 0 | 0 | 0 | 0 | 精量排种器；播种行数：6行;外形尺寸：1900×3560×1210mm；结构质量：470kg；配套动力：51.5～73.5kW；播幅宽度：2700～3600mm；排种器型式：指夹式；开沟器形式：锄铲式 |  | 2017 |  | 通用类 | 0 | 否 |  | 山东
种植施肥机械 | 播种机械 | 免耕播种机 | 6行及以下免耕条播机 | 免耕施肥播种机 | 山东大华机械有限公司 | 2BMSF-3/6 | 990 | 990 | 990 | 990 | 0 | 0 | 0 | 0 | 0 | 0 | 播种行数：6;工作幅宽：210cm;外形尺寸：1180×2840×1200mm；结构质量：690kg；配套动力：36.8～44.1kW轮式拖拉机；播种行数：6;排种器型式：外槽轮,排种器数量：6排肥器数量:6;排肥器形式:外槽轮式;传动机构型式：链条传动 |  | 2017 |  | 通用类 | 0 | 否 |  | 山东
种植施肥机械 | 播种机械 | 免耕播种机 | 7—11行免耕条播机 | 免耕施肥播种机 | 山东大华机械有限公司 | 2BMYF-7/7 | 2250 | 2250 | 2250 | 2250 | 0 | 0 | 0 | 0 | 0 | 0 | 播种行数：7;外形尺寸：1700×2450×1320mm;结构质量：880kg配套动力：≥58.8kW轮式拖拉机;排种器型式：外槽轮,排种器数量：7;排肥器数量:7;排肥器形式:外槽轮式;传动机构型式：链条传动 |  | 2017 |  | 通用类 | 0 | 否 |  | 山东
种植施肥机械 | 播种机械 | 免耕播种机 | 7—11行免耕条播机 | 免耕施肥播种机 | 山东大华机械有限公司 | 2BMYF-8/8 | 2250 | 2250 | 2250 | 2250 | 0 | 0 | 0 | 0 | 0 | 0 | 播种行数：8;外形尺寸：1700×2800×1320mm;结构质量：940kg;配套动力：≥62.5kW轮式拖拉机;排种器型式：外槽轮,排种器数量：8;排肥器数量:8;排肥器形式:外槽轮式;传动机构型式：链条传动 |  | 2017 |  | 通用类 | 0 | 否 |  | 山东
种植施肥机械 | 播种机械 | 免耕播种机 | 12—18行免耕条播机 | 深松免耕施肥播种机 | 山东大华机械有限公司 | 2BMYFS-16(5)/8(5)-4 | 3600 | 3600 | 3600 | 3600 | 0 | 0 | 0 | 0 | 0 | 0 | 播种行数：16;外形尺寸：3160×2870×1660mm;结构质量：1700kg;配套动力：≥91.87kW轮式拖拉机排种、排肥器型式：外槽轮式播种行数：小麦16玉米5行深松铲型式：全方位弧面倒梯形深松铲数量：4个防堵工作部件型式：横切刀+防堵转轮铲间距：650mm排种开沟器型式：圆盘式+苗带旋耕排肥开沟器型式：凿式平铲+苗带旋耕播种/施肥行数：小麦8行玉米5行 |  | 2017 |  | 通用类 | 0 | 否 |  | 山东
种植施肥机械 | 播种机械 | 免耕播种机 | 12—18行免耕条播机 | 免耕施肥播种机 | 山东大华机械有限公司 | 2BMYF-18(6)/9(6) | 3600 | 3600 | 3600 | 3600 | 0 | 0 | 0 | 0 | 0 | 0 | 播种行数：18;外形尺寸：2140×3600×1470mm;结构质量：1480kg配套动力：≥73.5kW轮式拖拉机;播种行数：小麦18玉米9;排种器型式：外槽轮,排种器数量：小麦18玉米6;排肥器数量:小麦9玉米6;传动机构型式：万向节+齿轮+链条传动 |  | 2017 |  | 通用类 | 0 | 否 |  | 山东
种植施肥机械 | 播种机械 | 免耕播种机 | 普通2—3行免耕穴播机 | 玉米清茬免耕施肥精量播种机 | 山东大华机械有限公司 | 2BMYFC-3/3 | 810 | 810 | 810 | 810 | 0 | 0 | 0 | 0 | 0 | 0 | 普通排种器;播种行数3行;外形尺寸：2250×2050×1250mm结构质量：510kg配套动力：≥36.8kW轮式拖拉机;工作幅宽：1800mm;排种器型式：勺盘式;播种开沟器型式：尖铲式;播种行数：3行清茬机构型式：旋刀式;清茬刀数量：12+24（36把）传动机构型式：链条+万向节+齿轮 |  | 2017 |  | 通用类 | 0 | 否 |  | 山东
种植施肥机械 | 播种机械 | 免耕播种机 | 普通4—5行免耕穴播机 | 玉米清茬免耕施肥精量播种机 | 山东大华机械有限公司 | 2BMYFC-4/4 | 1350 | 1350 | 1350 | 1350 | 0 | 0 | 0 | 0 | 0 | 0 | 普通排种器；播种行数4行;外形尺寸：1950×2400×1350mm结构质量：600kg配套动力：≥47.8kW轮式拖拉机工作幅宽：2400mm排种器型式：勺盘式播种开沟器型式：尖铲式播种行数：4行清茬机构型式：旋刀式清茬刀总数量：16+32（48把）传动机构型式：链条+万向节+齿轮 |  | 2017 |  | 通用类 | 0 | 否 |  | 山东
种植施肥机械 | 播种机械 | 免耕播种机 | 4—5行牵引式免耕穴播机 | 牵引式免耕指夹精量施肥播种机 | 山东大华机械有限公司 | 2BMYFZQ-4A | 28170 | 28170 | 28170 | 28170 | 0 | 0 | 0 | 0 | 0 | 0 | 牵引式；排种器型式：指夹式；工作行数：4；外形尺寸（长×宽×高）3000×2700×1700mm;结构质量：1260kg;行距：400～700mm;工作幅宽：2800mm;传动机构形式：链条传动;配套动力范围：40.4～51.5kw轮式拖拉机 |  | 2017 |  | 通用类 | 0 | 否 |  | 山东
种植施肥机械 | 播种机械 | 免耕播种机 | 4—5行牵引式免耕穴播机 | 牵引式免耕指夹精量施肥播种机 | 山东大华机械有限公司 | 2BMYFZQ-4B | 28170 | 28170 | 28170 | 28170 | 0 | 0 | 0 | 0 | 0 | 0 | 牵引式；排种器型式：指夹式；工作行数：4；外形尺寸（长×宽×高）3000×2700×1700mm;结构质量：1260kg;行距：400～700mm;工作幅宽：2800mm;传动机构形式：链条传动;配套动力范围：88.3～110.3kw轮式拖拉机 |  | 2017 |  | 通用类 | 0 | 否 |  | 山东
种植施肥机械 | 播种机械 | 免耕播种机 | 6行及以上牵引式免耕穴播机 | 牵引式免耕指夹精量施肥播种机 | 山东大华机械有限公司 | 2BMYFZQ-6A | 30420 | 30420 | 30420 | 30420 | 0 | 0 | 0 | 0 | 0 | 0 | 牵引式；排种器型式：指夹式；工作行数：6；外形尺寸（长×宽×高）3000×4115×1700mm;结构质量：1830kg;行距：400～700mm;工作幅宽：4200mm;传动机构形式：链条传动;配套动力范围：51.5～66.2kw轮式拖拉机 |  | 2017 |  | 通用类 | 0 | 否 |  | 山东
种植施肥机械 | 播种机械 | 免耕播种机 | 6行及以上牵引式免耕穴播机 | 牵引式免耕指夹精量施肥播种机 | 山东大华机械有限公司 | 2BMYFZQ-6B | 30420 | 30420 | 30420 | 30420 | 0 | 0 | 0 | 0 | 0 | 0 | 牵引式；排种器型式：指夹式；工作行数：6；外形尺寸（长×宽×高）3000×4115×1700mm;结构质量：1830kg;行距：400～700mm;工作幅宽：4200mm;传动机构形式：链条传动;配套动力范围：132.4～154.5kw轮式拖拉机 |  | 2017 |  | 通用类 | 0 | 否 |  | 山东
种植施肥机械 | 播种机械 | 旋耕播种机 | 2M-2.3M旋耕施肥播种机 | 旋耕条播机 | 山东大华机械有限公司 | 2BFX-10/10(220) | 2800 | 2800 | 2800 | 2800 | 0 | 0 | 0 | 0 | 0 | 0 | 播种行数:10;外形尺寸：1700×2450×1300mm ；结构质量：780 kg；配套动力：≥66.15 kW；播种行数：10行；播幅宽度：2200mm；排种器型式：外槽轮式；开沟器形式：梨尖式 |  | 2017 |  | 非通用类 | 0 | 否 |  | 山东
种植施肥机械 | 播种机械 | 旋耕播种机 | 2.5M以上旋耕施肥播种机 | 旋耕条播机 | 山东大华机械有限公司 | 2BFX-12/12(264) | 4000 | 4000 | 4000 | 4000 | 0 | 0 | 0 | 0 | 0 | 0 | 播种行数:12;外形尺寸：1600×2800×1300mm；配套动力：≥66.15 kW；结构质量:1050kw;排种器型式:外槽轮式 ;开沟器型式:犁尖式;播幅宽度：2640 mm |  | 2017 |  | 非通用类 | 0 | 否 |  | 山东
收获机械 | 茎秆收集处理机械 | 秸秆粉碎还田机 | 1.5—2m秸秆粉碎还田机 | 秸秆粉碎还田机 | 山东大华机械有限公司 | 1JH-150 | 1620 | 1620 | 1620 | 1620 | 0 | 0 | 0 | 0 | 0 | 0 | 作业幅宽:1.5m;外形尺寸：1330×1760×1050mm;整机质量:430kg;配套动力： 35.3～58.8kW；与拖拉机联接方式： 三点悬挂甩刀式;总安装刀数：90把； |  | 2017 |  | 通用类 | 0 | 否 |  | 山东
收获机械 | 茎秆收集处理机械 | 秸秆粉碎还田机 | 1.5—2m秸秆粉碎还田机 | 秸秆粉碎还田机 | 山东大华机械有限公司 | 1JH-165 | 1620 | 1620 | 1620 | 1620 | 0 | 0 | 0 | 0 | 0 | 0 | 作业幅宽:1.65m;外形尺寸：1400×1930×960mm;整机质量:440kg;配套动力:35.3～51.5kW；机构型式：三点悬挂甩刀式；切碎机构总安装刀数：32把； |  | 2017 |  | 通用类 | 0 | 否 |  | 山东
收获机械 | 茎秆收集处理机械 | 秸秆粉碎还田机 | 1.5—2m秸秆粉碎还田机 | 秸秆粉碎还田机 | 山东大华机械有限公司 | 1JH-180 | 1620 | 1620 | 1620 | 1620 | 0 | 0 | 0 | 0 | 0 | 0 | 作业幅宽：1.8m;外形尺寸：1400×2010×960mm;整机质量:480kg;配套动力66.15～80.9kW;机构型式:三点悬挂甩刀式;切碎机构总安装刀数：36把； |  | 2017 |  | 通用类 | 0 | 否 |  | 山东
收获机械 | 茎秆收集处理机械 | 秸秆粉碎还田机 | 2—2.5m秸秆粉碎还田机 | 秸秆粉碎还田机 | 山东大华机械有限公司 | 1JH-220 | 1890 | 1890 | 1890 | 1890 | 0 | 0 | 0 | 0 | 0 | 0 | 作业幅宽:2.2m;外形尺寸:1330×2460×1050mm;整机质量:760kg;配套动力80.9～95.6kW;结构型式：三点悬挂甩刀式;总安装刀数：120把； |  | 2017 |  | 通用类 | 0 | 否 |  | 山东
收获机械 | 茎秆收集处理机械 | 秸秆粉碎还田机 | 2.5m及以上秸秆粉碎还田机 | 秸秆粉碎还田机 | 山东大华机械有限公司 | 1JH-260 | 2250 | 2250 | 2250 | 2250 | 0 | 0 | 0 | 0 | 0 | 0 | 作业幅宽:2.6m;外形尺寸:1680×3040×1310mm;整机质量：760kg;配套动力91.9～110.3kW;结构型式：三点悬挂甩刀式;总安装刀数：144把； |  | 2017 |  | 通用类 | 0 | 否 |  | 山东
动力机械 | 拖拉机 | 轮式拖拉机（不含皮带传动轮式拖拉机） | 30—35马力两轮驱动拖拉机 | 轮式拖拉机 | 山东大唐中垦农业装备有限公司 | 威牛-300 | 7830 | 7830 | 7830 | 7830 | 0 | 0 | 0 | 0 | 0 | 0 | 驱动轮数：两轮驱动；发动机标定功率（kW）：22.05 |  | 2017 |  | 通用类 | 22.05 | 否 |  | 山东省
动力机械 | 拖拉机 | 轮式拖拉机（不含皮带传动轮式拖拉机） | 35—40马力两轮驱动拖拉机 | 轮式拖拉机 | 山东大唐中垦农业装备有限公司 | 威牛-350 | 8730 | 8730 | 8730 | 8730 | 0 | 0 | 0 | 0 | 0 | 0 | 驱动轮数：两轮驱动；发动机标定功率（kW）：25.7 |  | 2017 |  | 通用类 | 25.7 | 否 |  | 山东省
动力机械 | 拖拉机 | 轮式拖拉机（不含皮带传动轮式拖拉机） | 40—45马力两轮驱动拖拉机 | 轮式拖拉机 | 山东大唐中垦农业装备有限公司 | 威牛-400 | 10260 | 10260 | 10260 | 10260 | 0 | 0 | 0 | 0 | 0 | 0 | 驱动轮数：两轮驱动；发动机标定功率（kW）：29.4 |  | 2017 |  | 通用类 | 29.4 | 否 |  | 山东省
动力机械 | 拖拉机 | 轮式拖拉机（不含皮带传动轮式拖拉机） | 50—55马力两轮驱动拖拉机 | 轮式拖拉机 | 山东大唐中垦农业装备有限公司 | 威牛-500 | 12960 | 12960 | 12960 | 12960 | 0 | 0 | 0 | 0 | 0 | 0 | 驱动轮数：两轮驱动；发动机标定功率（kW）：36.75 |  | 2017 |  | 通用类 | 36.75 | 否 |  | 山东省
动力机械 | 拖拉机 | 轮式拖拉机（不含皮带传动轮式拖拉机） | 30—35马力四轮驱动拖拉机 | 轮式拖拉机 | 山东大唐中垦农业装备有限公司 | 威牛-304 | 9900 | 9900 | 9900 | 9900 | 0 | 0 | 0 | 0 | 0 | 0 | 驱动轮数：四轮驱动；发动机标定功率（kW）：22.05 |  | 2017 |  | 通用类 | 22.05 | 否 |  | 山东省
动力机械 | 拖拉机 | 轮式拖拉机（不含皮带传动轮式拖拉机） | 35—40马力四轮驱动拖拉机 | 轮式拖拉机 | 山东大唐中垦农业装备有限公司 | 威牛-354 | 10800 | 10800 | 10800 | 10800 | 0 | 0 | 0 | 0 | 0 | 0 | 驱动轮数：四轮驱动；发动机标定功率（kW）：25.7 |  | 2017 |  | 通用类 | 25.7 | 否 |  | 山东省
动力机械 | 拖拉机 | 轮式拖拉机（不含皮带传动轮式拖拉机） | 40—45马力四轮驱动拖拉机 | 轮式拖拉机 | 山东大唐中垦农业装备有限公司 | 威牛-404 | 12690 | 12690 | 12690 | 12690 | 0 | 0 | 0 | 0 | 0 | 0 | 驱动轮数：四轮驱动；发动机标定功率（kW）：29.4 |  | 2017 |  | 通用类 | 29.4 | 否 |  | 山东省
动力机械 | 拖拉机 | 轮式拖拉机（不含皮带传动轮式拖拉机） | 50—55马力四轮驱动拖拉机 | 轮式拖拉机 | 山东大唐中垦农业装备有限公司 | 威牛-504 | 15750 | 15750 | 15750 | 15750 | 0 | 0 | 0 | 0 | 0 | 0 | 驱动轮数：四轮驱动；发动机标定功率（kW）：36.75 |  | 2017 |  | 通用类 | 36.75 | 否 |  | 山东省
动力机械 | 拖拉机 | 轮式拖拉机（不含皮带传动轮式拖拉机） | 100—110马力四轮驱动拖拉机 | 轮式拖拉机 | 山东大唐中垦农业装备有限公司 | 威牛-1004 | 33210 | 33210 | 33210 | 33210 | 0 | 0 | 0 | 0 | 0 | 0 | 驱动轮数：四轮驱动；发动机标定功率（kW）：73.5 |  | 2017 |  | 通用类 | 73.5 | 否 |  | 山东省
动力机械 | 拖拉机 | 轮式拖拉机（不含皮带传动轮式拖拉机） | 110—120马力四轮驱动拖拉机 | 轮式拖拉机 | 山东大唐中垦农业装备有限公司 | 威牛-1104 | 36270 | 36270 | 36270 | 36270 | 0 | 0 | 0 | 0 | 0 | 0 | 驱动轮数：四轮驱动；发动机标定功率（kW）：81 |  | 2017 |  | 通用类 | 81 | 否 |  | 山东省
种植施肥机械 | 播种机械 | 穴播机 | 精量2—3行穴播机 | 玉米精量施肥播种机 | 山东德农农业机械制造有限责任公司 | 2BYF-2 | 1350 | 1350 | 1350 | 1350 | 0 | 0 | 0 | 0 | 0 | 0 | 外形尺寸:1500×1330×980MM,配套动力:≥16KW,结构质量:140KG,播种行数:2行,工作宽幅:110-160CM,排种器形式:普通排种器勺轮式,数量:2个,排肥器形式:外槽轮式,开沟器形式:锄铲式 |  | 2017 |  | 通用类 | 0 | 否 |  | 山东省
种植施肥机械 | 播种机械 | 穴播机 | 精量2—3行穴播机 | 玉米精量施肥播种机 | 山东德农农业机械制造有限责任公司 | 2BYF-3 | 1350 | 1350 | 1350 | 1350 | 0 | 0 | 0 | 0 | 0 | 0 | 外形尺寸:1500×1700×980MM,配套动力:≥22KW(轮式拖拉机),结构质量:190KG,播种行数:3行,工作宽幅:150-195CM,排种器形式:普通排种器勺轮式,数量:3个,排肥器形式:外槽轮式,开沟器形式:锄铲式 |  | 2017 |  | 通用类 | 0 | 否 |  | 山东省
种植施肥机械 | 播种机械 | 穴播机 | 精量4—5行穴播机 | 玉米精量施肥播种机 | 山东德农农业机械制造有限责任公司 | 2BYF-4 | 2160 | 2160 | 2160 | 2160 | 0 | 0 | 0 | 0 | 0 | 0 | 结构型式:三点悬挂,外形尺寸(长×宽×高):1550×2200×980MM,结构质量:270KG,配套动力:18.4-25.7KW,排种器型式:普通排种器勺轮式,排肥器型式:外槽轮,开沟器型式:锄铲式,播种行数:4行 |  | 2017 |  | 通用类 | 0 | 否 |  | 山东省
种植施肥机械 | 播种机械 | 穴播机 | 精量4—5行穴播机 | 玉米精量施肥播种机 | 山东德农农业机械制造有限责任公司 | 2BYF-5 | 2160 | 2160 | 2160 | 2160 | 0 | 0 | 0 | 0 | 0 | 0 | 外形尺寸:1500×2900×980MM,配套动力:≥70,结构质量:365KG,播种行数:5行,工作宽幅:250-325CM,排种器形式:普通排种器勺轮式,数量:5个,排肥器形式:外槽轮式,开沟器形式:锄铲式 |  | 2017 |  | 通用类 | 0 | 否 |  | 山东省
种植施肥机械 | 播种机械 | 免耕播种机 | 普通2—3行免耕穴播机 | 玉米深松免耕施肥播种机 | 山东德农农业机械制造有限责任公司 | 2BMYFS-2/2-2 | 810 | 810 | 810 | 810 | 0 | 0 | 0 | 0 | 0 | 0 | 外形尺寸:1750×1330×980MM,结构质量:175KG,行距:55-80CM,工作行数:2行,工作宽幅:110-160CM,排种器型式:穴播(普通式)勺轮式,数量:2个,排肥器型式:外槽轮式,排种开沟器型式:锄铲式,排肥开沟器型式:凿式深松铲,配套动力范围:≥35.3KW |  | 2017 |  | 通用类 | 0 | 否 |  | 山东省
种植施肥机械 | 播种机械 | 免耕播种机 | 普通2—3行免耕穴播机 | 玉米深松免耕施肥播种机 | 山东德农农业机械制造有限责任公司 | 2BMYFS-3/3-3 | 810 | 810 | 810 | 810 | 0 | 0 | 0 | 0 | 0 | 0 | 外形尺寸:1750×1700×980MM,结构质量:235KG,工作行数:3行,工作宽幅:150-195CM,排种器型式:穴播(普通式)勺轮式,数量:3个,排肥器型式:外槽轮式,排种开沟器型式:锄铲式,排肥开沟器型式:凿式深松铲,配套动力范围:≥70KW |  | 2017 |  | 通用类 | 0 | 否 |  | 山东省
种植施肥机械 | 播种机械 | 免耕播种机 | 普通4—5行免耕穴播机 | 玉米深松免耕施肥播种机 | 山东德农农业机械制造有限责任公司 | 2BMYFS-4/4-4 | 1350 | 1350 | 1350 | 1350 | 0 | 0 | 0 | 0 | 0 | 0 | 外形尺寸:1750×2280×980MM,结构质量:350KG，工作行数:4行,工作宽幅:200-260CM,排种器型式:穴播(普通式)勺轮式,数量:4个,排肥器型式:外槽轮式,排种开沟器型式:锄铲式,排肥开沟器型式:凿式深松铲,配套动力范围:≥73.5KW |  | 2017 |  | 通用类 | 0 | 否 |  | 山东省
种植施肥机械 | 播种机械 | 免耕播种机 | 普通4—5行免耕穴播机 | 玉米深松免耕施肥播种机 | 山东德农农业机械制造有限责任公司 | 2BMYFS-5/5-5 | 1350 | 1350 | 1350 | 1350 | 0 | 0 | 0 | 0 | 0 | 0 | 外形尺寸:1750×2900×980MM,结构质量:430KG,工作行数:5行,工作宽幅:250-325CM,排种器型式:穴播(普通式)勺轮式,数量:5个,排肥器型式:外槽轮式,排种开沟器型式:锄铲式,排肥开沟器型式:凿式深松铲,配套动力范围:≥88KW |  | 2017 |  | 通用类 | 0 | 否 |  | 山东省
种植施肥机械 | 播种机械 | 免耕播种机 | 精量2—3行免耕穴播机 | 玉米气吸免耕施肥播种机 | 山东德农农业机械制造有限责任公司 | 2BMQYF-2/2 | 1350 | 1350 | 1350 | 1350 | 0 | 0 | 0 | 0 | 0 | 0 | 外形尺寸:2030×1880×1420MM,结构质量:750KG,工作行数:2行,工作宽幅:188CM,排种器形式:穴播(气力式)气吸式,数量:2个,排肥器形式:槽轮式,传动机构形式:地轮,开沟器形式:双圆盘,配套动力范围:≥36.7KW |  | 2017 |  | 通用类 | 0 | 否 |  | 山东省
种植施肥机械 | 播种机械 | 免耕播种机 | 精量4—5行免耕穴播机 | 玉米气吸免耕施肥播种机 | 山东德农农业机械制造有限责任公司 | 2BMQYF-4/4 | 1800 | 1800 | 1800 | 1800 | 0 | 0 | 0 | 0 | 0 | 0 | 外形尺寸:2030×3050×1420MM,结构质量:1200KG,工作行数:4行,工作宽幅:305CM,排种器形式:穴播(气力式)气吸式,数量:4个,排肥器形式:槽轮式,传动机构形式:地轮,开沟器形式:双圆盘,配套动力范围:≥70KW |  | 2017 |  | 通用类 | 0 | 否 |  | 山东省
种植施肥机械 | 播种机械 | 免耕播种机 | 精量6行及以上免耕穴播机 | 玉米气吸免耕施肥播种机 | 山东德农农业机械制造有限责任公司 | 2BMQYF-6/6 | 5220 | 5220 | 5220 | 5220 | 0 | 0 | 0 | 0 | 0 | 0 | 外形尺寸:2030×4350×1420MM,结构质量:1600KG,工作行数:6行,工作宽幅:435CM,排种器形式:穴播(气力式)气吸式,数量:6个,排肥器形式:槽轮式,传动机构形式:地轮,开沟器形式:双圆盘,配套动力范围:≥88.5KW |  | 2017 |  | 通用类 | 0 | 否 |  | 山东省
种植施肥机械 | 播种机械 | 免耕播种机 | 精量6行及以上免耕穴播机 | 玉米气吸免耕施肥播种机 | 山东德农农业机械制造有限责任公司 | 2BMQYF-8/8 | 5220 | 5220 | 5220 | 5220 | 0 | 0 | 0 | 0 | 0 | 0 | 外形尺寸:2030×6000×1420MM,结构质量:2200KG,工作行数:8行,工作宽幅:600CM,排种器形式:穴播(气力式)气吸式,数量:8个,排肥器形式:槽轮式,传动机构形式:地轮,开沟器形式:双圆盘,配套动力范围:≥132KW |  | 2017 |  | 通用类 | 0 | 否 |  | 山东省
种植施肥机械 | 播种机械 | 免耕播种机 | 精量6行及以上免耕穴播机 | 玉米气吸免耕施肥播种机 | 山东德农农业机械制造有限责任公司 | 2BMQYF-12/12 | 5220 | 5220 | 5220 | 5220 | 0 | 0 | 0 | 0 | 0 | 0 | 外形尺寸:2030×7800×1420MM,结构质量:3500KG,工作行数:12行,工作宽幅:780CM,排种器形式:穴播(气力式)气吸式,数量:12个,排肥器形式:槽轮式,传动机构形式:地轮,开沟器形式:双圆盘,配套动力范围:≥154KW |  | 2017 |  | 通用类 | 0 | 否 |  | 山东省
田间管理机械 | 植保机械 | 喷杆式喷雾机（含牵引式、自走式、悬挂式喷杆喷雾机） | 18马力以下自走式喷杆喷雾机 | 自走式喷杆喷雾机 | 山东德农农业机械制造有限责任公司 | DN-200L | 6930 | 6930 | 6930 | 6930 | 0 | 0 | 0 | 0 | 0 | 0 | 型式:自走式,功率＜18马力；运输状态外形尺寸:3580*1630*1800MM,药箱容量:200L喷杆喷幅:4M,配套泵名称:三缸柱塞泵,配套发动机标定功率（kW）：4.0 |  | 2017 |  | 通用类 | 0 | 否 |  | 山东省
田间管理机械 | 植保机械 | 喷杆式喷雾机（含牵引式、自走式、悬挂式喷杆喷雾机） | 18马力以下自走式喷杆喷雾机 | 自走式喷杆喷雾机 | 山东德农农业机械制造有限责任公司 | DN-400L | 6930 | 6930 | 6930 | 6930 | 0 | 0 | 0 | 0 | 0 | 0 | 型式:自走式,功率＜18马力；运输状态外形尺寸:3440*2130*2040MM,药箱容量:400L，喷杆喷幅:6M,配套泵名称:隔膜泵，配套发动机标定功率（kW）：6.6 |  | 2017 |  | 通用类 | 0 | 否 |  | 山东省
动力机械 | 拖拉机 | 轮式拖拉机（不含皮带传动轮式拖拉机） | 40—45马力两轮驱动拖拉机 | 轮式拖拉机 | 山东东汽农业装备有限公司 | DQ400 | 10260 | 10260 | 10260 | 10260 | 0 | 0 | 0 | 0 | 0 | 0 | 功率:29.4kW；驱动方式：两轮驱动 |  | 2017 |  | 通用类 | 29.4 | 否 |  | 山东省
动力机械 | 拖拉机 | 轮式拖拉机（不含皮带传动轮式拖拉机） | 40—45马力两轮驱动拖拉机 | 轮式拖拉机 | 山东东汽农业装备有限公司 | DQ400-I | 10260 | 10260 | 10260 | 10260 | 0 | 0 | 0 | 0 | 0 | 0 | 功率:29.4kW；驱动方式：两轮驱动 |  | 2017 |  | 通用类 | 29.4 | 否 |  | 山东省
动力机械 | 拖拉机 | 轮式拖拉机（不含皮带传动轮式拖拉机） | 40—45马力两轮驱动拖拉机 | 轮式拖拉机 | 山东东汽农业装备有限公司 | DQ400-II | 10260 | 10260 | 10260 | 10260 | 0 | 0 | 0 | 0 | 0 | 0 | 功率:29.4kW；驱动方式：两轮驱动 |  | 2017 |  | 通用类 | 29.4 | 否 |  | 山东省
动力机械 | 拖拉机 | 轮式拖拉机（不含皮带传动轮式拖拉机） | 50—55马力两轮驱动拖拉机 | 轮式拖拉机 | 山东东汽农业装备有限公司 | DQ500 | 12960 | 12960 | 12960 | 12960 | 0 | 0 | 0 | 0 | 0 | 0 | 功率:36.8kW；驱动方式：两轮驱动 |  | 2017 |  | 通用类 | 36.8 | 否 |  | 山东省
动力机械 | 拖拉机 | 轮式拖拉机（不含皮带传动轮式拖拉机） | 65—70马力两轮驱动拖拉机 | 轮式拖拉机 | 山东东汽农业装备有限公司 | DQ650 | 17550 | 17550 | 17550 | 17550 | 0 | 0 | 0 | 0 | 0 | 0 | 功率:48kW；驱动方式：两轮驱动 |  | 2017 |  | 通用类 | 48 | 否 |  | 山东省
动力机械 | 拖拉机 | 轮式拖拉机（不含皮带传动轮式拖拉机） | 65—70马力两轮驱动拖拉机 | 轮式拖拉机 | 山东东汽农业装备有限公司 | DQ650-I | 17550 | 17550 | 17550 | 17550 | 0 | 0 | 0 | 0 | 0 | 0 | 功率:48kW；驱动方式：两轮驱动 |  | 2017 |  | 通用类 | 48 | 否 |  | 山东省
动力机械 | 拖拉机 | 轮式拖拉机（不含皮带传动轮式拖拉机） | 65—70马力两轮驱动拖拉机 | 轮式拖拉机 | 山东东汽农业装备有限公司 | DQ650-II | 17550 | 17550 | 17550 | 17550 | 0 | 0 | 0 | 0 | 0 | 0 | 功率:48kW；驱动方式：两轮驱动 |  | 2017 |  | 通用类 | 48 | 否 |  | 山东省
动力机械 | 拖拉机 | 轮式拖拉机（不含皮带传动轮式拖拉机） | 75—80马力两轮驱动拖拉机 | 轮式拖拉机 | 山东东汽农业装备有限公司 | DQ750 | 18900 | 18900 | 18900 | 18900 | 0 | 0 | 0 | 0 | 0 | 0 | 功率:55.2kW；驱动方式：两轮驱动 |  | 2017 |  | 通用类 | 55.2 | 否 |  | 山东省
动力机械 | 拖拉机 | 轮式拖拉机（不含皮带传动轮式拖拉机） | 80—85马力两轮驱动拖拉机 | 轮式拖拉机 | 山东东汽农业装备有限公司 | DQ800 | 19620 | 19620 | 19620 | 19620 | 0 | 0 | 0 | 0 | 0 | 0 | 功率:59kW；驱动方式：两轮驱动 |  | 2017 |  | 通用类 | 59 | 否 |  | 山东省
动力机械 | 拖拉机 | 轮式拖拉机（不含皮带传动轮式拖拉机） | 85—90马力两轮驱动拖拉机 | 轮式拖拉机 | 山东东汽农业装备有限公司 | DQ850B | 20700 | 20700 | 20700 | 20700 | 0 | 0 | 0 | 0 | 0 | 0 | 功率:62.5kW；驱动方式：四轮驱动 |  | 2017 |  | 通用类 | 62.5 | 否 |  | 山东省
动力机械 | 拖拉机 | 轮式拖拉机（不含皮带传动轮式拖拉机） | 90—95马力两轮驱动拖拉机 | 轮式拖拉机 | 山东东汽农业装备有限公司 | DQ900 | 22500 | 22500 | 22500 | 22500 | 0 | 0 | 0 | 0 | 0 | 0 | 功率:66kW；驱动方式：两轮驱动 |  | 2017 |  | 通用类 | 66 | 否 |  | 山东省
动力机械 | 拖拉机 | 轮式拖拉机（不含皮带传动轮式拖拉机） | 100马力及以上两轮驱动拖拉机 | 轮式拖拉机 | 山东东汽农业装备有限公司 | DQ1000 | 24300 | 24300 | 24300 | 24300 | 0 | 0 | 0 | 0 | 0 | 0 | 功率:73.5kW；驱动方式：两轮驱动 |  | 2017 |  | 通用类 | 73.5 | 否 |  | 山东省
动力机械 | 拖拉机 | 轮式拖拉机（不含皮带传动轮式拖拉机） | 100马力及以上两轮驱动拖拉机 | 轮式拖拉机 | 山东东汽农业装备有限公司 | DQ1100 | 24300 | 24300 | 24300 | 24300 | 0 | 0 | 0 | 0 | 0 | 0 | 功率:81kW；驱动方式：两轮驱动 |  | 2017 |  | 通用类 | 81 | 否 |  | 山东省
动力机械 | 拖拉机 | 轮式拖拉机（不含皮带传动轮式拖拉机） | 100马力及以上两轮驱动拖拉机 | 轮式拖拉机 | 山东东汽农业装备有限公司 | DQ1000-II | 24300 | 24300 | 24300 | 24300 | 0 | 0 | 0 | 0 | 0 | 0 | 功率:73.5kW；驱动方式：两轮驱动 |  | 2017 |  | 通用类 | 73.5 | 否 |  | 山东省
动力机械 | 拖拉机 | 轮式拖拉机（不含皮带传动轮式拖拉机） | 100马力及以上两轮驱动拖拉机 | 轮式拖拉机 | 山东东汽农业装备有限公司 | DQ1000-III | 24300 | 24300 | 24300 | 24300 | 0 | 0 | 0 | 0 | 0 | 0 | 功率:73.5kW；驱动方式：两轮驱动 |  | 2017 |  | 通用类 | 73.5 | 否 |  | 山东省
动力机械 | 拖拉机 | 轮式拖拉机（不含皮带传动轮式拖拉机） | 100马力及以上两轮驱动拖拉机 | 轮式拖拉机 | 山东东汽农业装备有限公司 | DQ1100-II | 24300 | 24300 | 24300 | 24300 | 0 | 0 | 0 | 0 | 0 | 0 | 功率:81kW；驱动方式：两轮驱动 |  | 2017 |  | 通用类 | 81 | 否 |  | 山东省
动力机械 | 拖拉机 | 轮式拖拉机（不含皮带传动轮式拖拉机） | 100马力及以上两轮驱动拖拉机 | 轮式拖拉机 | 山东东汽农业装备有限公司 | DQ1100-III | 24300 | 24300 | 24300 | 24300 | 0 | 0 | 0 | 0 | 0 | 0 | 功率:81kW；驱动方式：两轮驱动 |  | 2017 |  | 通用类 | 81 | 否 |  | 山东省
动力机械 | 拖拉机 | 轮式拖拉机（不含皮带传动轮式拖拉机） | 100马力及以上两轮驱动拖拉机 | 轮式拖拉机 | 山东东汽农业装备有限公司 | DQ1200-II | 24300 | 24300 | 24300 | 24300 | 0 | 0 | 0 | 0 | 0 | 0 | 功率:88.2kW；驱动方式：两轮驱动 |  | 2017 |  | 通用类 | 88.2 | 否 |  | 山东省
动力机械 | 拖拉机 | 轮式拖拉机（不含皮带传动轮式拖拉机） | 100马力及以上两轮驱动拖拉机 | 轮式拖拉机 | 山东东汽农业装备有限公司 | DQ1200-III | 24300 | 24300 | 24300 | 24300 | 0 | 0 | 0 | 0 | 0 | 0 | 功率:88.2kW；驱动方式：两轮驱动 |  | 2017 |  | 通用类 | 88.2 | 否 |  | 山东省
动力机械 | 拖拉机 | 轮式拖拉机（不含皮带传动轮式拖拉机） | 40—45马力四轮驱动拖拉机 | 轮式拖拉机 | 山东东汽农业装备有限公司 | DQ404 | 12690 | 12690 | 12690 | 12690 | 0 | 0 | 0 | 0 | 0 | 0 | 功率:29.4kW；驱动方式：四轮驱动 |  | 2017 |  | 通用类 | 29.4 | 否 |  | 山东省
动力机械 | 拖拉机 | 轮式拖拉机（不含皮带传动轮式拖拉机） | 40—45马力四轮驱动拖拉机 | 轮式拖拉机 | 山东东汽农业装备有限公司 | DQ404-I | 12690 | 12690 | 12690 | 12690 | 0 | 0 | 0 | 0 | 0 | 0 | 功率:29.4kW；驱动方式：四轮驱动 |  | 2017 |  | 通用类 | 29.4 | 否 |  | 山东省
动力机械 | 拖拉机 | 轮式拖拉机（不含皮带传动轮式拖拉机） | 40—45马力四轮驱动拖拉机 | 轮式拖拉机 | 山东东汽农业装备有限公司 | DQ404-II | 12690 | 12690 | 12690 | 12690 | 0 | 0 | 0 | 0 | 0 | 0 | 功率:29.4kW；驱动方式：四轮驱动 |  | 2017 |  | 通用类 | 29.4 | 否 |  | 山东省
动力机械 | 拖拉机 | 轮式拖拉机（不含皮带传动轮式拖拉机） | 50—55马力四轮驱动拖拉机 | 轮式拖拉机 | 山东东汽农业装备有限公司 | DQ504 | 15750 | 15750 | 15750 | 15750 | 0 | 0 | 0 | 0 | 0 | 0 | 功率:36.8kW；驱动方式：四轮驱动 |  | 2017 |  | 通用类 | 36.8 | 否 |  | 山东省
动力机械 | 拖拉机 | 轮式拖拉机（不含皮带传动轮式拖拉机） | 55—60马力四轮驱动拖拉机 | 轮式拖拉机 | 山东东汽农业装备有限公司 | DQ554 | 17730 | 17730 | 17730 | 17730 | 0 | 0 | 0 | 0 | 0 | 0 | 功率:40.5kW；驱动方式：四轮驱动 |  | 2017 |  | 通用类 | 40.5 | 否 |  | 山东省
动力机械 | 拖拉机 | 轮式拖拉机（不含皮带传动轮式拖拉机） | 55—60马力四轮驱动拖拉机 | 轮式拖拉机 | 山东东汽农业装备有限公司 | DQ554-I | 17730 | 17730 | 17730 | 17730 | 0 | 0 | 0 | 0 | 0 | 0 | 功率:40.4kW；驱动方式：四轮驱动 |  | 2017 |  | 通用类 | 40.4 | 否 |  | 山东省
动力机械 | 拖拉机 | 轮式拖拉机（不含皮带传动轮式拖拉机） | 55—60马力四轮驱动拖拉机 | 轮式拖拉机 | 山东东汽农业装备有限公司 | DQ554-II | 17730 | 17730 | 17730 | 17730 | 0 | 0 | 0 | 0 | 0 | 0 | 功率:40.4kW；驱动方式：四轮驱动 |  | 2017 |  | 通用类 | 40.4 | 否 |  | 山东省
动力机械 | 拖拉机 | 轮式拖拉机（不含皮带传动轮式拖拉机） | 55—60马力四轮驱动拖拉机 | 轮式拖拉机 | 山东东汽农业装备有限公司 | DQ554G | 17730 | 17730 | 17730 | 17730 | 0 | 0 | 0 | 0 | 0 | 0 | 功率:40.5kW；驱动方式：四轮驱动 |  | 2017 |  | 通用类 | 40.5 | 否 |  | 山东省
动力机械 | 拖拉机 | 轮式拖拉机（不含皮带传动轮式拖拉机） | 55—60马力四轮驱动拖拉机 | 轮式拖拉机 | 山东东汽农业装备有限公司 | DQ554G-I | 17730 | 17730 | 17730 | 17730 | 0 | 0 | 0 | 0 | 0 | 0 | 功率:40.5kW；驱动方式：四轮驱动 |  | 2017 |  | 通用类 | 40.5 | 否 |  | 山东省
动力机械 | 拖拉机 | 轮式拖拉机（不含皮带传动轮式拖拉机） | 65—70马力四轮驱动拖拉机 | 轮式拖拉机 | 山东东汽农业装备有限公司 | DQ654 | 21600 | 21600 | 21600 | 21600 | 0 | 0 | 0 | 0 | 0 | 0 | 功率:48kW；驱动方式：四轮驱动 |  | 2017 |  | 通用类 | 48 | 否 |  | 山东省
动力机械 | 拖拉机 | 轮式拖拉机（不含皮带传动轮式拖拉机） | 65—70马力四轮驱动拖拉机 | 轮式拖拉机 | 山东东汽农业装备有限公司 | DQ654-I | 21600 | 21600 | 21600 | 21600 | 0 | 0 | 0 | 0 | 0 | 0 | 功率:48kW；驱动方式：四轮驱动 |  | 2017 |  | 通用类 | 48 | 否 |  | 山东省
动力机械 | 拖拉机 | 轮式拖拉机（不含皮带传动轮式拖拉机） | 65—70马力四轮驱动拖拉机 | 轮式拖拉机 | 山东东汽农业装备有限公司 | DQ654-II | 21600 | 21600 | 21600 | 21600 | 0 | 0 | 0 | 0 | 0 | 0 | 功率:48kW；驱动方式：四轮驱动 |  | 2017 |  | 通用类 | 48 | 否 |  | 山东省
动力机械 | 拖拉机 | 轮式拖拉机（不含皮带传动轮式拖拉机） | 70—75马力四轮驱动拖拉机 | 轮式拖拉机 | 山东东汽农业装备有限公司 | DQ704A | 23400 | 23400 | 23400 | 23400 | 0 | 0 | 0 | 0 | 0 | 0 | 功率：51.5kW；驱动方式：四轮驱动 |  | 2017 |  | 通用类 | 51.5 | 否 |  | 山东省
动力机械 | 拖拉机 | 轮式拖拉机（不含皮带传动轮式拖拉机） | 75—80马力四轮驱动拖拉机 | 轮式拖拉机 | 山东东汽农业装备有限公司 | DQ754 | 23400 | 23400 | 23400 | 23400 | 0 | 0 | 0 | 0 | 0 | 0 | 功率:55.2kW；驱动方式：四轮驱动 |  | 2017 |  | 通用类 | 55.2 | 否 |  | 山东省
动力机械 | 拖拉机 | 轮式拖拉机（不含皮带传动轮式拖拉机） | 80—85马力四轮驱动拖拉机 | 轮式拖拉机 | 山东东汽农业装备有限公司 | DQ804 | 26820 | 26820 | 26820 | 26820 | 0 | 0 | 0 | 0 | 0 | 0 | 功率:59kW；驱动方式：四轮驱动 |  | 2017 |  | 通用类 | 59 | 否 |  | 山东省
动力机械 | 拖拉机 | 轮式拖拉机（不含皮带传动轮式拖拉机） | 80—85马力四轮驱动拖拉机 | 轮式拖拉机 | 山东东汽农业装备有限公司 | DQ804B | 26820 | 26820 | 26820 | 26820 | 0 | 0 | 0 | 0 | 0 | 0 | 功率:59kW；驱动方式：四轮驱动 |  | 2017 |  | 通用类 | 59 | 否 |  | 山东省
动力机械 | 拖拉机 | 轮式拖拉机（不含皮带传动轮式拖拉机） | 90—95马力四轮驱动拖拉机 | 轮式拖拉机 | 山东东汽农业装备有限公司 | DQ904 | 31500 | 31500 | 31500 | 31500 | 0 | 0 | 0 | 0 | 0 | 0 | 功率:66kW；驱动方式：四轮驱动 |  | 2017 |  | 通用类 | 66 | 否 |  | 山东省
动力机械 | 拖拉机 | 轮式拖拉机（不含皮带传动轮式拖拉机） | 100—110马力四轮驱动拖拉机 | 轮式拖拉机 | 山东东汽农业装备有限公司 | DQ1004 | 33210 | 33210 | 33210 | 33210 | 0 | 0 | 0 | 0 | 0 | 0 | 功率:73.5kW；驱动方式：四轮驱动 |  | 2017 |  | 通用类 | 73.5 | 否 |  | 山东省
动力机械 | 拖拉机 | 轮式拖拉机（不含皮带传动轮式拖拉机） | 100—110马力四轮驱动拖拉机 | 轮式拖拉机 | 山东东汽农业装备有限公司 | DQ1104 | 33210 | 33210 | 33210 | 33210 | 0 | 0 | 0 | 0 | 0 | 0 | 功率:81kW；驱动方式：四轮驱动 |  | 2017 |  | 通用类 | 81 | 否 |  | 山东省
动力机械 | 拖拉机 | 轮式拖拉机（不含皮带传动轮式拖拉机） | 100—110马力四轮驱动拖拉机 | 轮式拖拉机 | 山东东汽农业装备有限公司 | DQ1004-II | 33210 | 33210 | 33210 | 33210 | 0 | 0 | 0 | 0 | 0 | 0 | 功率:73.5kW；驱动方式：四轮驱动 |  | 2017 |  | 通用类 | 73.5 | 否 |  | 山东省
动力机械 | 拖拉机 | 轮式拖拉机（不含皮带传动轮式拖拉机） | 100—110马力四轮驱动拖拉机 | 轮式拖拉机 | 山东东汽农业装备有限公司 | DQ1004-III | 33210 | 33210 | 33210 | 33210 | 0 | 0 | 0 | 0 | 0 | 0 | 功率:73.5kW；驱动方式：四轮驱动 |  | 2017 |  | 通用类 | 73.5 | 否 |  | 山东省
动力机械 | 拖拉机 | 轮式拖拉机（不含皮带传动轮式拖拉机） | 110—120马力四轮驱动拖拉机 | 轮式拖拉机 | 山东东汽农业装备有限公司 | DQ1104-II | 36270 | 36270 | 36270 | 36270 | 0 | 0 | 0 | 0 | 0 | 0 | 功率:81kW；驱动方式：四轮驱动 |  | 2017 |  | 通用类 | 81 | 否 |  | 山东省
动力机械 | 拖拉机 | 轮式拖拉机（不含皮带传动轮式拖拉机） | 110—120马力四轮驱动拖拉机 | 轮式拖拉机 | 山东东汽农业装备有限公司 | DQ1104-III | 36270 | 36270 | 36270 | 36270 | 0 | 0 | 0 | 0 | 0 | 0 | 功率:81kW；驱动方式：四轮驱动 |  | 2017 |  | 通用类 | 81 | 否 |  | 山东省
动力机械 | 拖拉机 | 轮式拖拉机（不含皮带传动轮式拖拉机） | 120—130马力四轮驱动拖拉机 | 轮式拖拉机 | 山东东汽农业装备有限公司 | DQ1204 | 50670 | 50670 | 50670 | 50670 | 0 | 0 | 0 | 0 | 0 | 0 | 功率:89kW；驱动方式：四轮驱动 |  | 2017 |  | 通用类 | 89 | 否 |  | 山东省
动力机械 | 拖拉机 | 轮式拖拉机（不含皮带传动轮式拖拉机） | 120—130马力四轮驱动拖拉机 | 轮式拖拉机 | 山东东汽农业装备有限公司 | DQ1204-II | 50670 | 50670 | 50670 | 50670 | 0 | 0 | 0 | 0 | 0 | 0 | 功率:89kW；驱动方式：四轮驱动 |  | 2017 |  | 通用类 | 88.2 | 否 |  | 山东省
动力机械 | 拖拉机 | 轮式拖拉机（不含皮带传动轮式拖拉机） | 120—130马力四轮驱动拖拉机 | 轮式拖拉机 | 山东东汽农业装备有限公司 | DQ1204-III | 50670 | 50670 | 50670 | 50670 | 0 | 0 | 0 | 0 | 0 | 0 | 功率:89kW；驱动方式：四轮驱动 |  | 2017 |  | 通用类 | 88.2 | 否 |  | 山东省
动力机械 | 拖拉机 | 轮式拖拉机（不含皮带传动轮式拖拉机） | 130—140马力四轮驱动拖拉机 | 轮式拖拉机 | 山东东汽农业装备有限公司 | DQ1304 | 63900 | 63900 | 63900 | 63900 | 0 | 0 | 0 | 0 | 0 | 0 | 功率:95.6kW；驱动方式：四轮驱动 |  | 2017 |  | 通用类 | 95.6 | 否 |  | 山东省
动力机械 | 拖拉机 | 轮式拖拉机（不含皮带传动轮式拖拉机） | 130—140马力四轮驱动拖拉机 | 轮式拖拉机 | 山东东汽农业装备有限公司 | DQ1304D | 63900 | 63900 | 63900 | 63900 | 0 | 0 | 0 | 0 | 0 | 0 | 功率：95.6kW；驱动方式：四轮驱动 |  | 2017 |  | 通用类 | 95.6 | 否 |  | 山东省
动力机械 | 拖拉机 | 轮式拖拉机（不含皮带传动轮式拖拉机） | 140—150马力四轮驱动拖拉机 | 轮式拖拉机 | 山东东汽农业装备有限公司 | DQ1454 | 85500 | 85500 | 85500 | 85500 | 0 | 0 | 0 | 0 | 0 | 0 | 功率:106.6kW；驱动方式：四轮驱动 |  | 2017 |  | 通用类 | 106.6 | 否 |  | 山东省
动力机械 | 拖拉机 | 轮式拖拉机（不含皮带传动轮式拖拉机） | 140—150马力四轮驱动拖拉机 | 轮式拖拉机 | 山东东汽农业装备有限公司 | DQ1404D | 85500 | 85500 | 85500 | 85500 | 0 | 0 | 0 | 0 | 0 | 0 | 功率：103kW；驱动方式：四轮驱动 |  | 2017 |  | 通用类 | 103 | 否 |  | 山东省
动力机械 | 拖拉机 | 轮式拖拉机（不含皮带传动轮式拖拉机） | 150—180马力四轮驱动拖拉机 | 轮式拖拉机 | 山东东汽农业装备有限公司 | DQ1504 | 94500 | 94500 | 94500 | 94500 | 0 | 0 | 0 | 0 | 0 | 0 | 功率：110.3kW；驱动方式：四轮驱动 |  | 2017 |  | 通用类 | 110.3 | 否 |  | 山东省
收获机械 | 饲料作物收获机械 | 青饲料收获机 | 180—220cm自走其他式青饲料收获机 | 自走式秸秆收获机 | 山东芳华农业发展有限公司 | 4JZS-1800 | 45000 | 45000 | 45000 | 45000 | 0 | 0 | 0 | 0 | 0 | 0 | 结构形式为自走式，外形尺寸为5500mm*2370mm*3020mm，结构重量为4000kg，割台型式为横轴甩刀式，普通驾驶室，工作幅宽1803mm，最低割茬高度116mm，割台升降范围是351mm，最小离地间隙为280mm，作业速度为3km/h，生产率0.58（97）hm²/h（t/h）。配套动力：1、柴油机型号：YC4DK105-T304，额定功率：77KW，额定转速2400R/MIN，2、柴油机型号：SC4H100G3，额定功率：72KW，额定转速2200R/MIN；3、柴油机型号：WP4.1G125E301，额定功率：92KW，额定转速2400R/MIN。导向轮距1320mm，驱动轮距1350mm，导向轮轮胎规格10-15，驱动轮轮胎规格为11.0-24。轴距2580mm。切碎抛送器为横轴甩刀式，刀片80片，刀片内切割直径270mm，外切割直径540mm，转速2500r/min，风扇叶片3片，风扇叶片直径610mm，风扇叶片有效宽度160mm，抛送器内部宽度180mm，抛送器内部直径180mm，最小左转弯半径4400mm，最小右转弯半径4210mm，抛送高度3285mm，料箱容积为5.7m³。 |  | 2017 |  | 通用类 | 73.5 | 否 |  | 山东省
收获机械 | 饲料作物收获机械 | 青饲料收获机 | 220—260cm自走其他式青饲料收获机 | 自走式秸秆收获机 | 山东芳华农业发展有限公司 | 4JZS-2200 | 54900 | 54900 | 54900 | 54900 | 0 | 0 | 0 | 0 | 0 | 0 | 结构形式为自走式，外形尺寸为6050mm*2640mm*3280mm，结构重量为5000kg，割台型式为横轴甩刀式，普通驾驶室，工作幅宽2206mm，最低割茬高度116mm，割台升降范围是362mm，最小离地间隙为305mm，作业速度为3km/h，生产率0.71（98.5）hm²/h（t/h）。配套动力：1、柴油机型号：YC4A140-T301，额定功率：103KW，额定转速2300R/MIN，；2、柴油机型号：SC4H140G3，额定功率：101KW，额定转速2200R/MIN；3、柴油机型号：LR4M5LV23/1030E，额定功率：103KW，额定转速2300R/MIN；4、柴油机型号：WP4G140E330，额定功率：103KW，额定转速2300R/MIN。导向轮距1650mm，驱动轮距1700mm，导向轮胎规格10.0/75-15.3，驱动轮轮胎规格为15-24。轴距3200mm。切碎抛送器为横轴甩刀式，刀片144片，刀片内切割直径270mm，外切割直径540mm，转速2500r/min，风扇叶片3片，风扇叶片直径610mm，风扇叶片有效宽度330mm，抛送器内部宽度350mm，抛送器内部直径650mm，最小左转弯半径6810mm，最小右转弯半径6670mm，抛送高度3245mm，料箱容积为9.1m³。 |  | 2017 |  | 通用类 | 103 | 否 |  | 山东省
收获机械 | 饲料作物收获机械 | 捡拾压捆机 | 1.7—2.2m捡拾压捆机 | 捡拾压捆机 | 山东和丰机械有限公司 | 9YFQ-1.9 | 28800 | 28800 | 28800 | 28800 | 0 | 0 | 0 | 0 | 0 | 0 | 型号：9YFQ-1.9：捡拾器宽度：1970mm;打捆活塞速度：102行程/min;打结器类型：D型；工作状态外形尺寸（长*宽*高）4650mm*2620mm*1700mm;配套动力：≥40kw |  | 2017 |  | 非通用类 | 0 | 否 |  | 山东省
耕整地机械 | 耕地机械 | 深松机 | 3铲及以下振动式、全方位式深松机 | 深松机 | 山东菏泽鲁源动力机械有限公司 | 1S-130 | 2700 | 2700 | 2700 | 2700 | 0 | 0 | 0 | 0 | 0 | 0 | 结构型式：悬挂式 配套动力范围：36.8-58.8kw 外形尺寸：1100mmX1350mmX1400mm 作业速度：4-4.5km/h 作业小时生产率：0.35-0.63h㎡/h 工作幅宽：130cm 铲间距：65cm 深松铲结构型式：偏柱式曲面铲 深松铲排列方式：2铲横向并排 深松铲数量：2个 耕深：≥30cm |  | 2017 |  | 通用类 | 0 | 否 |  | 山东省
耕整地机械 | 耕地机械 | 深松机 | 4—5铲振动式、全方位式深松机 | 深松机 | 山东菏泽鲁源动力机械有限公司 | 1S-220 | 2700 | 2700 | 2700 | 2700 | 0 | 0 | 0 | 0 | 0 | 0 | 结构型式：悬挂式 配套动力范围：73.5-132.4kw 外形尺寸：1800mmX2300mmX1400mm 作业速度：4-6.5km/h 作业小时生产率：0.8-1.4h㎡/h 工作幅宽：220cm 铲间距：55cm 深松铲结构型式：偏柱式曲面铲 深松铲排列方式：前2后2 深松铲数量：4个 耕深：≥30cm |  | 2017 |  | 通用类 | 0 | 否 |  | 山东省
耕整地机械 | 耕地机械 | 深松机 | 6铲及以上振动式、全方位式深松机 | 深松机 | 山东菏泽鲁源动力机械有限公司 | 1S-300 | 4860 | 4860 | 4860 | 4860 | 0 | 0 | 0 | 0 | 0 | 0 | 结构型式：悬挂式 配套动力范围：91.9-132.4kw 外形尺寸：2200mmX3100mmX1400mm 作业速度：4-6.5km/h 作业小时生产率：1-1.9h㎡/h 工作幅宽：300cm 铲间距：50cm 深松铲结构型式：偏柱式曲面铲 深松铲排列方式：前2中2后2 深松铲数量：6个 耕深：≥30cm |  | 2017 |  | 通用类 | 0 | 否 |  | 山东省
收获机械 | 根茎作物收获机械 | 薯类收获机 | 1-1.5M分段式薯类收获机 | 马铃薯收获机 | 山东菏泽鲁源动力机械有限公司 | 4U-100 | 2000 | 2000 | 2000 | 2000 | 0 | 0 | 0 | 0 | 0 | 0 | 外形尺寸：1950*1450*1080mm 结构型式：三点悬挂 结构质量：455kg 配套动力：29.4-36.8kw 输送装置：中央齿轮传动+链传动 作业幅宽：100cm 挖掘铲型式：平铲 挖掘深度：150-250mm 清选分离装置型式：输送链式格栅筛 |  | 2017 |  | 非通用类 | 0 | 否 |  | 山东省
动力机械 | 拖拉机 | 轮式拖拉机（不含皮带传动轮式拖拉机） | 40—45马力两轮驱动拖拉机 | 轮式拖拉机 | 山东恒邦发动机制造有限公司 | 泰拖-400 | 10260 | 10260 | 10260 | 10260 | 0 | 0 | 0 | 0 | 0 | 0 | 功率：29.4KW，驱动方式：两轮驱动 |  | 2017 |  | 通用类 | 29.4 | 否 |  | 山东
动力机械 | 拖拉机 | 轮式拖拉机（不含皮带传动轮式拖拉机） | 40—45马力两轮驱动拖拉机 | 轮式拖拉机 | 山东恒邦发动机制造有限公司 | 泰拖-400A | 10260 | 10260 | 10260 | 10260 | 0 | 0 | 0 | 0 | 0 | 0 | 功率：29.4KW，驱动方式：两轮驱动 |  | 2017 |  | 通用类 | 29.4 | 否 |  | 山东
动力机械 | 拖拉机 | 轮式拖拉机（不含皮带传动轮式拖拉机） | 40—45马力两轮驱动拖拉机 | 轮式拖拉机 | 山东恒邦发动机制造有限公司 | 泰拖-400B | 10260 | 10260 | 10260 | 10260 | 0 | 0 | 0 | 0 | 0 | 0 | 功率：29.4KW，驱动方式：两轮驱动 |  | 2017 |  | 通用类 | 29.4 | 否 |  | 山东
动力机械 | 拖拉机 | 轮式拖拉机（不含皮带传动轮式拖拉机） | 45—50马力两轮驱动拖拉机 | 轮式拖拉机 | 山东恒邦发动机制造有限公司 | 泰拖-450 | 11700 | 11700 | 11700 | 11700 | 0 | 0 | 0 | 0 | 0 | 0 | 功率：33.1KW，驱动方式：两轮驱动 |  | 2017 |  | 通用类 | 33.1 | 否 |  | 山东
动力机械 | 拖拉机 | 轮式拖拉机（不含皮带传动轮式拖拉机） | 45—50马力两轮驱动拖拉机 | 轮式拖拉机 | 山东恒邦发动机制造有限公司 | 泰拖-450A | 11700 | 11700 | 11700 | 11700 | 0 | 0 | 0 | 0 | 0 | 0 | 功率：33.1KW，驱动方式：两轮驱动 |  | 2017 |  | 通用类 | 33.1 | 否 |  | 山东
动力机械 | 拖拉机 | 轮式拖拉机（不含皮带传动轮式拖拉机） | 45—50马力两轮驱动拖拉机 | 轮式拖拉机 | 山东恒邦发动机制造有限公司 | 泰拖-450B | 11700 | 11700 | 11700 | 11700 | 0 | 0 | 0 | 0 | 0 | 0 | 功率：33.1KW，驱动方式：两轮驱动 |  | 2017 |  | 通用类 | 33.1 | 否 |  | 山东
动力机械 | 拖拉机 | 轮式拖拉机（不含皮带传动轮式拖拉机） | 50—55马力两轮驱动拖拉机 | 轮式拖拉机 | 山东恒邦发动机制造有限公司 | 泰拖-500 | 12960 | 12960 | 12960 | 12960 | 0 | 0 | 0 | 0 | 0 | 0 | 功率：36.8KW，驱动方式：两轮驱动 |  | 2017 |  | 通用类 | 36.8 | 否 |  | 山东
动力机械 | 拖拉机 | 轮式拖拉机（不含皮带传动轮式拖拉机） | 50—55马力两轮驱动拖拉机 | 轮式拖拉机 | 山东恒邦发动机制造有限公司 | 泰拖-500A | 12960 | 12960 | 12960 | 12960 | 0 | 0 | 0 | 0 | 0 | 0 | 功率：36.8KW，驱动方式：两轮驱动 |  | 2017 |  | 通用类 | 36.8 | 否 |  | 山东
动力机械 | 拖拉机 | 轮式拖拉机（不含皮带传动轮式拖拉机） | 55—60马力两轮驱动拖拉机 | 轮式拖拉机 | 山东恒邦发动机制造有限公司 | 泰拖-550 | 15300 | 15300 | 15300 | 15300 | 0 | 0 | 0 | 0 | 0 | 0 | 功率：40.5KW，驱动方式：两轮驱动 |  | 2017 |  | 通用类 | 40.5 | 否 |  | 山东
动力机械 | 拖拉机 | 轮式拖拉机（不含皮带传动轮式拖拉机） | 40—45马力四轮驱动拖拉机 | 轮式拖拉机 | 山东恒邦发动机制造有限公司 | 泰拖-404 | 12690 | 12690 | 12690 | 12690 | 0 | 0 | 0 | 0 | 0 | 0 | 功率：29.4KW，驱动方式：四轮驱动 |  | 2017 |  | 通用类 | 29.4 | 否 |  | 山东
动力机械 | 拖拉机 | 轮式拖拉机（不含皮带传动轮式拖拉机） | 40—45马力四轮驱动拖拉机 | 轮式拖拉机 | 山东恒邦发动机制造有限公司 | 泰拖-404A | 12690 | 12690 | 12690 | 12690 | 0 | 0 | 0 | 0 | 0 | 0 | 功率：29.4KW，驱动方式：四轮驱动 |  | 2017 |  | 通用类 | 29.4 | 否 |  | 山东
动力机械 | 拖拉机 | 轮式拖拉机（不含皮带传动轮式拖拉机） | 40—45马力四轮驱动拖拉机 | 轮式拖拉机 | 山东恒邦发动机制造有限公司 | 泰拖-404B | 12690 | 12690 | 12690 | 12690 | 0 | 0 | 0 | 0 | 0 | 0 | 功率：29.4KW，驱动方式：四轮驱动 |  | 2017 |  | 通用类 | 29.4 | 否 |  | 山东
动力机械 | 拖拉机 | 轮式拖拉机（不含皮带传动轮式拖拉机） | 45—50马力四轮驱动拖拉机 | 轮式拖拉机 | 山东恒邦发动机制造有限公司 | 泰拖-454 | 14400 | 14400 | 14400 | 14400 | 0 | 0 | 0 | 0 | 0 | 0 | 功率：33.1KW，驱动方式：四轮驱动 |  | 2017 |  | 通用类 | 33.1 | 否 |  | 山东
动力机械 | 拖拉机 | 轮式拖拉机（不含皮带传动轮式拖拉机） | 45—50马力四轮驱动拖拉机 | 轮式拖拉机 | 山东恒邦发动机制造有限公司 | 泰拖-454A | 14400 | 14400 | 14400 | 14400 | 0 | 0 | 0 | 0 | 0 | 0 | 功率：33.1KW，驱动方式：四轮驱动 |  | 2017 |  | 通用类 | 33.1 | 否 |  | 山东
动力机械 | 拖拉机 | 轮式拖拉机（不含皮带传动轮式拖拉机） | 45—50马力四轮驱动拖拉机 | 轮式拖拉机 | 山东恒邦发动机制造有限公司 | 泰拖-454B | 14400 | 14400 | 14400 | 14400 | 0 | 0 | 0 | 0 | 0 | 0 | 功率：33.1KW，驱动方式：四轮驱动 |  | 2017 |  | 通用类 | 33.1 | 否 |  | 山东
动力机械 | 拖拉机 | 轮式拖拉机（不含皮带传动轮式拖拉机） | 50—55马力四轮驱动拖拉机 | 轮式拖拉机 | 山东恒邦发动机制造有限公司 | 泰拖-504 | 15750 | 15750 | 15750 | 15750 | 0 | 0 | 0 | 0 | 0 | 0 | 功率：36.8KW，驱动方式：四轮驱动 |  | 2017 |  | 通用类 | 36.8 | 否 |  | 山东
动力机械 | 拖拉机 | 轮式拖拉机（不含皮带传动轮式拖拉机） | 50—55马力四轮驱动拖拉机 | 轮式拖拉机 | 山东恒邦发动机制造有限公司 | 泰拖-504A | 15750 | 15750 | 15750 | 15750 | 0 | 0 | 0 | 0 | 0 | 0 | 功率：36.8KW，驱动方式：四轮驱动 |  | 2017 |  | 通用类 | 36.8 | 否 |  | 山东
动力机械 | 拖拉机 | 轮式拖拉机（不含皮带传动轮式拖拉机） | 55—60马力四轮驱动拖拉机 | 轮式拖拉机 | 山东恒邦发动机制造有限公司 | 泰拖-554 | 17730 | 17730 | 17730 | 17730 | 0 | 0 | 0 | 0 | 0 | 0 | 功率：40.5KW，驱动方式：四轮驱动 |  | 2017 |  | 通用类 | 40.5 | 否 |  | 山东
动力机械 | 拖拉机 | 轮式拖拉机（不含皮带传动轮式拖拉机） | 120—130马力四轮驱动拖拉机 | 轮式拖拉机 | 山东恒邦发动机制造有限公司 | 泰拖-1204 | 50670 | 50670 | 50670 | 50670 | 0 | 0 | 0 | 0 | 0 | 0 | 功率88.2KW，驱动方式：四轮驱动 |  | 2017 |  | 通用类 | 88.2 | 否 |  | 山东
动力机械 | 拖拉机 | 轮式拖拉机（不含皮带传动轮式拖拉机） | 120—130马力四轮驱动拖拉机 | 轮式拖拉机 | 山东恒邦发动机制造有限公司 | 泰拖-1204A | 50670 | 50670 | 50670 | 50670 | 0 | 0 | 0 | 0 | 0 | 0 | 功率88.2KW，驱动方式：四轮驱动 |  | 2017 |  | 通用类 | 88.2 | 否 |  | 山东
动力机械 | 拖拉机 | 轮式拖拉机（不含皮带传动轮式拖拉机） | 120—130马力四轮驱动拖拉机 | 轮式拖拉机 | 山东恒邦发动机制造有限公司 | 泰拖-1204B | 50670 | 50670 | 50670 | 50670 | 0 | 0 | 0 | 0 | 0 | 0 | 功率88.2KW，驱动方式：四轮驱动 |  | 2017 |  | 通用类 | 88.2 | 否 |  | 山东
动力机械 | 拖拉机 | 轮式拖拉机（不含皮带传动轮式拖拉机） | 120—130马力四轮驱动拖拉机 | 轮式拖拉机 | 山东恒邦发动机制造有限公司 | 泰拖-1204C | 50670 | 50670 | 50670 | 50670 | 0 | 0 | 0 | 0 | 0 | 0 | 功率88.2KW，驱动方式：四轮驱动 |  | 2017 |  | 通用类 | 88.2 | 否 |  | 山东
动力机械 | 拖拉机 | 轮式拖拉机（不含皮带传动轮式拖拉机） | 130—140马力四轮驱动拖拉机 | 轮式拖拉机 | 山东恒邦发动机制造有限公司 | 泰拖-1304 | 63900 | 63900 | 63900 | 63900 | 0 | 0 | 0 | 0 | 0 | 0 | 功率95.6KW，驱动方式：四轮驱动 |  | 2017 |  | 通用类 | 95.6 | 否 |  | 山东
动力机械 | 拖拉机 | 轮式拖拉机（不含皮带传动轮式拖拉机） | 130—140马力四轮驱动拖拉机 | 轮式拖拉机 | 山东恒邦发动机制造有限公司 | 泰拖-1304C | 63900 | 63900 | 63900 | 63900 | 0 | 0 | 0 | 0 | 0 | 0 | 功率95.6KW，驱动方式：四轮驱动 |  | 2017 |  | 通用类 | 95.6 | 否 |  | 山东
动力机械 | 拖拉机 | 轮式拖拉机（不含皮带传动轮式拖拉机） | 140—150马力四轮驱动拖拉机 | 轮式拖拉机 | 山东恒邦发动机制造有限公司 | 泰拖-1404 | 85500 | 85500 | 85500 | 85500 | 0 | 0 | 0 | 0 | 0 | 0 | 功率103KW，驱动方式：四轮驱动 |  | 2017 |  | 通用类 | 103 | 否 |  | 山东
动力机械 | 拖拉机 | 轮式拖拉机（不含皮带传动轮式拖拉机） | 140—150马力四轮驱动拖拉机 | 轮式拖拉机 | 山东恒邦发动机制造有限公司 | 泰拖-1404A | 85500 | 85500 | 85500 | 85500 | 0 | 0 | 0 | 0 | 0 | 0 | 功率103KW，驱动方式：四轮驱动 |  | 2017 |  | 通用类 | 103 | 否 |  | 山东
动力机械 | 拖拉机 | 轮式拖拉机（不含皮带传动轮式拖拉机） | 140—150马力四轮驱动拖拉机 | 轮式拖拉机 | 山东恒邦发动机制造有限公司 | 泰拖-1404C | 85500 | 85500 | 85500 | 85500 | 0 | 0 | 0 | 0 | 0 | 0 | 功率103KW，驱动方式：四轮驱动 |  | 2017 |  | 通用类 | 103 | 否 |  | 山东
动力机械 | 拖拉机 | 轮式拖拉机（不含皮带传动轮式拖拉机） | 150—180马力四轮驱动拖拉机 | 轮式拖拉机 | 山东恒邦发动机制造有限公司 | 泰拖-1504 | 94500 | 94500 | 94500 | 94500 | 0 | 0 | 0 | 0 | 0 | 0 | 功率110.3KW，驱动方式：四轮驱动 |  | 2017 |  | 通用类 | 110.3 | 否 |  | 山东
动力机械 | 拖拉机 | 轮式拖拉机（不含皮带传动轮式拖拉机） | 150—180马力四轮驱动拖拉机 | 轮式拖拉机 | 山东恒邦发动机制造有限公司 | 泰拖-1604 | 94500 | 94500 | 94500 | 94500 | 0 | 0 | 0 | 0 | 0 | 0 | 功率118KW，驱动方式：四轮驱动 |  | 2017 |  | 通用类 | 118 | 否 |  | 山东
动力机械 | 拖拉机 | 轮式拖拉机（不含皮带传动轮式拖拉机） | 150—180马力四轮驱动拖拉机 | 轮式拖拉机 | 山东恒邦发动机制造有限公司 | 泰拖-1504A | 94500 | 94500 | 94500 | 94500 | 0 | 0 | 0 | 0 | 0 | 0 | 功率：111KW，驱动方式：四轮驱动 |  | 2017 |  | 通用类 | 111 | 否 |  | 山东
动力机械 | 拖拉机 | 轮式拖拉机（不含皮带传动轮式拖拉机） | 150—180马力四轮驱动拖拉机 | 轮式拖拉机 | 山东恒邦发动机制造有限公司 | 泰拖-1504C | 94500 | 94500 | 94500 | 94500 | 0 | 0 | 0 | 0 | 0 | 0 | 功率：111KW，驱动方式：四轮驱动 |  | 2017 |  | 通用类 | 111 | 否 |  | 山东
动力机械 | 拖拉机 | 轮式拖拉机（不含皮带传动轮式拖拉机） | 180—200马力四轮驱动拖拉机 | 轮式拖拉机 | 山东恒邦发动机制造有限公司 | 泰拖-1804 | 108000 | 108000 | 108000 | 108000 | 0 | 0 | 0 | 0 | 0 | 0 | 功率132.3KW，驱动方式：四轮驱动 |  | 2017 |  | 通用类 | 132.3 | 否 |  | 山东
动力机械 | 拖拉机 | 轮式拖拉机（不含皮带传动轮式拖拉机） | 180—200马力四轮驱动拖拉机 | 轮式拖拉机 | 山东恒邦发动机制造有限公司 | 泰拖-1804A | 108000 | 108000 | 108000 | 108000 | 0 | 0 | 0 | 0 | 0 | 0 | 功率132.5KW，驱动方式：四轮驱动 |  | 2017 |  | 通用类 | 132.5 | 否 |  | 山东
收获机械 | 谷物收获机械 | 自走轮式谷物联合收割机（全喂入） | 6—7kg/s自走轮式谷物联合收割机（全喂入） | 自走式谷物联合收割机 | 山东巨明机械有限公司 | 4LZ-6.0 | 34470 | 34470 | 34470 | 34470 | 0 | 0 | 0 | 0 | 0 | 0 | 喂入量6.0kg/s；自走轮式；喂入方式：全喂入 |  | 2017 |  | 通用类 | 92 | 否 |  | 山东省
收获机械 | 谷物收获机械 | 自走轮式谷物联合收割机（全喂入） | 6—7kg/s自走轮式谷物联合收割机（全喂入） | 自走式谷物联合收割机 | 山东巨明机械有限公司 | 4LZ-6.0A | 34470 | 34470 | 34470 | 34470 | 0 | 0 | 0 | 0 | 0 | 0 | 喂入量6.0kg/s；自走轮式；喂入方式：全喂入 |  | 2017 |  | 通用类 | 103 | 否 |  | 山东省
收获机械 | 谷物收获机械 | 自走轮式谷物联合收割机（全喂入） | 6—7kg/s自走轮式谷物联合收割机（全喂入） | 自走式谷物联合收割机 | 山东巨明机械有限公司 | 4LZ-6.0B | 34470 | 34470 | 34470 | 34470 | 0 | 0 | 0 | 0 | 0 | 0 | 喂入量6.0kg/s；自走轮式；喂入方式：全喂入 |  | 2017 |  | 通用类 | 103 | 否 |  | 山东省
收获机械 | 谷物收获机械 | 自走轮式谷物联合收割机（全喂入） | 7—8kg/s自走轮式谷物联合收割机（全喂入） | 自走式谷物联合收割机 | 山东巨明机械有限公司 | 4LZ-7.0 | 54000 | 54000 | 54000 | 54000 | 0 | 0 | 0 | 0 | 0 | 0 | 喂入量：7.0kg/s；自走轮式；喂入方式：全喂入 |  | 2017 |  | 通用类 | 103 | 否 |  | 山东省
收获机械 | 谷物收获机械 | 自走轮式谷物联合收割机（全喂入） | 7—8kg/s自走轮式谷物联合收割机（全喂入） | 自走式纵轴流谷物联合收割机 | 山东巨明机械有限公司 | 4LZ-7.0C | 54000 | 54000 | 54000 | 54000 | 0 | 0 | 0 | 0 | 0 | 0 | 喂入量：7.0kg/s；自走轮式；喂入方式：全喂入 |  | 2017 |  | 通用类 | 103 | 否 |  | 山东省
收获机械 | 谷物收获机械 | 自走轮式谷物联合收割机（全喂入） | 8kg/s及以上自走轮式谷物联合收割机（全喂入） | 自走式谷物联合收割机 | 山东巨明机械有限公司 | 4LZ-8.0 | 90000 | 90000 | 90000 | 90000 | 0 | 0 | 0 | 0 | 0 | 0 | 喂入量：8.0kg/s；自走轮式；喂入方式：全喂入 |  | 2017 |  | 通用类 | 110.3 | 否 |  | 山东省
收获机械 | 饲料作物收获机械 | 青饲料收获机 | 220—260cm自走其他式青饲料收获机 | 自走式青贮饲料收获机 | 山东巨明机械有限公司 | 4QS-2500 | 54900 | 54900 | 54900 | 54900 | 0 | 0 | 0 | 0 | 0 | 0 | 自走其他式；割幅250cm |  | 2017 |  | 通用类 | 92 | 否 |  | 山东省
收获机械 | 饲料作物收获机械 | 捡拾压捆机 | 1.7—2.2m捡拾压捆机 | 方草捆打捆机 | 山东巨明机械有限公司 | 9YFQ-1.8 | 28800 | 28800 | 28800 | 28800 | 0 | 0 | 0 | 0 | 0 | 0 | 捡拾宽度1.928m |  | 2017 |  | 非通用类 | 0 | 否 |  | 山东省
收获机械 | 饲料作物收获机械 | 捡拾压捆机 | 2.2m及以上捡拾压捆机 | 方草捆打捆机 | 山东巨明机械有限公司 | 9YFQ-2.2 | 40500 | 40500 | 40500 | 40500 | 0 | 0 | 0 | 0 | 0 | 0 | 捡拾宽度2.2m |  | 2017 |  | 非通用类 | 0 | 否 |  | 山东省
动力机械 | 拖拉机 | 轮式拖拉机（不含皮带传动轮式拖拉机） | 120—130马力四轮驱动拖拉机 | 轮式拖拉机 | 山东巨明机械有限公司 | JM1204 | 50670 | 50670 | 50670 | 50670 | 0 | 0 | 0 | 0 | 0 | 0 | 功率：88.2kW；驱动方式：四轮驱动 |  | 2017 |  | 通用类 | 88.2 | 否 |  | 山东省
动力机械 | 拖拉机 | 轮式拖拉机（不含皮带传动轮式拖拉机） | 130—140马力四轮驱动拖拉机 | 轮式拖拉机 | 山东巨明机械有限公司 | JM1304 | 63900 | 63900 | 63900 | 63900 | 0 | 0 | 0 | 0 | 0 | 0 | 功率：95.6kW；驱动方式：四轮驱动 |  | 2017 |  | 通用类 | 95.6 | 否 |  | 山东省
动力机械 | 拖拉机 | 轮式拖拉机（不含皮带传动轮式拖拉机） | 150—180马力四轮驱动拖拉机 | 轮式拖拉机 | 山东巨明机械有限公司 | JM1504 | 94500 | 94500 | 94500 | 94500 | 0 | 0 | 0 | 0 | 0 | 0 | 功率：111kW；驱动方式：四轮驱动 |  | 2017 |  | 通用类 | 111 | 否 |  | 山东省
动力机械 | 拖拉机 | 轮式拖拉机（不含皮带传动轮式拖拉机） | 150—180马力四轮驱动拖拉机 | 轮式拖拉机 | 山东巨明机械有限公司 | JM1604 | 94500 | 94500 | 94500 | 94500 | 0 | 0 | 0 | 0 | 0 | 0 | 功率：118kW；驱动方式：四轮驱动 |  | 2017 |  | 通用类 | 118 | 否 |  | 山东省
动力机械 | 拖拉机 | 轮式拖拉机（不含皮带传动轮式拖拉机） | 180—200马力四轮驱动拖拉机 | 轮式拖拉机 | 山东巨明机械有限公司 | JM1804 | 108000 | 108000 | 108000 | 108000 | 0 | 0 | 0 | 0 | 0 | 0 | 功率：132.5kW；驱动方式：四轮驱动 |  | 2017 |  | 通用类 | 132.5 | 否 |  | 山东省
动力机械 | 拖拉机 | 轮式拖拉机（不含皮带传动轮式拖拉机） | 40—45马力两轮驱动拖拉机 | 轮式拖拉机 | 山东凯斯迪尔农业装备有限公司 | NINGBODEER400 | 10260 | 10260 | 10260 | 10260 | 0 | 0 | 0 | 0 | 0 | 0 | 40马力≤功率＜45马力；驱动方式：两轮驱动 |  | 2017 |  | 通用类 | 29.4 | 否 |  | 山东
动力机械 | 拖拉机 | 轮式拖拉机（不含皮带传动轮式拖拉机） | 40—45马力两轮驱动拖拉机 | 轮式拖拉机 | 山东凯斯迪尔农业装备有限公司 | DR400D | 10260 | 10260 | 10260 | 10260 | 0 | 0 | 0 | 0 | 0 | 0 | 40马力≤功率＜45马力；驱动方式：两轮驱动 |  | 2017 |  | 通用类 | 29.4 | 否 |  | 山东
动力机械 | 拖拉机 | 轮式拖拉机（不含皮带传动轮式拖拉机） | 55—60马力两轮驱动拖拉机 | 轮式拖拉机 | 山东凯斯迪尔农业装备有限公司 | DR450 | 15300 | 15300 | 15300 | 15300 | 0 | 0 | 0 | 0 | 0 | 0 | 45马力≤功率＜50马力；驱动方式：两轮驱动 |  | 2017 |  | 通用类 | 33.1 | 否 |  | 山东
动力机械 | 拖拉机 | 轮式拖拉机（不含皮带传动轮式拖拉机） | 55—60马力两轮驱动拖拉机 | 轮式拖拉机 | 山东凯斯迪尔农业装备有限公司 | NINGBODEER550 | 15300 | 15300 | 15300 | 15300 | 0 | 0 | 0 | 0 | 0 | 0 | 55马力≤功率＜60马力；驱动方式：两轮驱动 |  | 2017 |  | 通用类 | 40.5 | 否 |  | 山东
动力机械 | 拖拉机 | 轮式拖拉机（不含皮带传动轮式拖拉机） | 70—75马力两轮驱动拖拉机 | 轮式拖拉机 | 山东凯斯迪尔农业装备有限公司 | NINGBODEER700 | 18000 | 18000 | 18000 | 18000 | 0 | 0 | 0 | 0 | 0 | 0 | 70马力≤功率＜75马力；驱动方式：两轮驱动 |  | 2017 |  | 通用类 | 51.5 | 否 |  | 山东
动力机械 | 拖拉机 | 轮式拖拉机（不含皮带传动轮式拖拉机） | 40—45马力四轮驱动拖拉机 | 轮式拖拉机 | 山东凯斯迪尔农业装备有限公司 | NINGBODEER404 | 12690 | 12690 | 12690 | 12690 | 0 | 0 | 0 | 0 | 0 | 0 | 40马力≤功率＜45马力；驱动方式：四轮驱动 |  | 2017 |  | 通用类 | 29.4 | 否 |  | 山东
动力机械 | 拖拉机 | 轮式拖拉机（不含皮带传动轮式拖拉机） | 40—45马力四轮驱动拖拉机 | 轮式拖拉机 | 山东凯斯迪尔农业装备有限公司 | DR404D | 12690 | 12690 | 12690 | 12690 | 0 | 0 | 0 | 0 | 0 | 0 | 40马力≤功率＜45马力；驱动方式：四轮驱动 |  | 2017 |  | 通用类 | 29.4 | 否 |  | 山东
动力机械 | 拖拉机 | 轮式拖拉机（不含皮带传动轮式拖拉机） | 45—50马力四轮驱动拖拉机 | 轮式拖拉机 | 山东凯斯迪尔农业装备有限公司 | DR454 | 14400 | 14400 | 14400 | 14400 | 0 | 0 | 0 | 0 | 0 | 0 | 45马力≤功率＜50马力；驱动方式：四轮驱动 |  | 2017 |  | 通用类 | 33.1 | 否 |  | 山东
动力机械 | 拖拉机 | 轮式拖拉机（不含皮带传动轮式拖拉机） | 45—50马力四轮驱动拖拉机 | 轮式拖拉机 | 山东凯斯迪尔农业装备有限公司 | NINGBODEER484 | 14400 | 14400 | 14400 | 14400 | 0 | 0 | 0 | 0 | 0 | 0 | 45马力≤功率＜50马力；驱动方式：四轮驱动 |  | 2017 |  | 通用类 | 35.3 | 否 |  | 山东
动力机械 | 拖拉机 | 轮式拖拉机（不含皮带传动轮式拖拉机） | 55—60马力四轮驱动拖拉机 | 轮式拖拉机 | 山东凯斯迪尔农业装备有限公司 | NINGBODEER554 | 17730 | 17730 | 17730 | 17730 | 0 | 0 | 0 | 0 | 0 | 0 | 55马力≤功率＜60马力；驱动方式：四轮驱动 |  | 2017 |  | 通用类 | 40.5 | 否 |  | 山东
动力机械 | 拖拉机 | 轮式拖拉机（不含皮带传动轮式拖拉机） | 70—75马力四轮驱动拖拉机 | 轮式拖拉机 | 山东凯斯迪尔农业装备有限公司 | NINGBODEER704 | 23400 | 23400 | 23400 | 23400 | 0 | 0 | 0 | 0 | 0 | 0 | 70马力≤功率＜75马力；驱动方式：四轮驱动 |  | 2017 |  | 通用类 | 51.5 | 否 |  | 山东
动力机械 | 拖拉机 | 轮式拖拉机（不含皮带传动轮式拖拉机） | 120—130马力四轮驱动拖拉机 | 轮式拖拉机 | 山东凯斯迪尔农业装备有限公司 | DR1204 | 50670 | 50670 | 50670 | 50670 | 0 | 0 | 0 | 0 | 0 | 0 | 120马力≤功率＜130马力；驱动方式：四轮驱动 |  | 2017 |  | 通用类 | 88.2 | 否 |  | 山东
动力机械 | 拖拉机 | 轮式拖拉机（不含皮带传动轮式拖拉机） | 130—140马力四轮驱动拖拉机 | 轮式拖拉机 | 山东凯斯迪尔农业装备有限公司 | DR1304 | 63900 | 63900 | 63900 | 63900 | 0 | 0 | 0 | 0 | 0 | 0 | 130马力≤功率＜140马力；驱动方式：四轮驱动 |  | 2017 |  | 通用类 | 95.6 | 否 |  | 山东
动力机械 | 拖拉机 | 轮式拖拉机（不含皮带传动轮式拖拉机） | 120—130马力四轮驱动拖拉机 | 轮式拖拉机 | 山东康弘机械有限公司 | KH1204 | 50670 | 50670 | 50670 | 50670 | 0 | 0 | 0 | 0 | 0 | 0 | 发动机标定功率：88.2kw；驱动方式：四轮驱动 |  | 2017 |  | 通用类 | 88.2 | 否 |  | 山东省
动力机械 | 拖拉机 | 轮式拖拉机（不含皮带传动轮式拖拉机） | 120—130马力四轮驱动拖拉机 | 轮式拖拉机 | 山东康弘机械有限公司 | KH1254 | 50670 | 50670 | 50670 | 50670 | 0 | 0 | 0 | 0 | 0 | 0 | 发动机标定功率：92kw；驱动方式：四轮驱动 |  | 2017 |  | 通用类 | 92 | 否 |  | 山东省
动力机械 | 拖拉机 | 轮式拖拉机（不含皮带传动轮式拖拉机） | 130—140马力四轮驱动拖拉机 | 轮式拖拉机 | 山东康弘机械有限公司 | KH1304 | 63900 | 63900 | 63900 | 63900 | 0 | 0 | 0 | 0 | 0 | 0 | 发动机标定功率：95.6kw；驱动方式：四轮驱动 |  | 2017 |  | 通用类 | 95.6 | 否 |  | 山东省
动力机械 | 拖拉机 | 轮式拖拉机（不含皮带传动轮式拖拉机） | 130—140马力四轮驱动拖拉机 | 轮式拖拉机 | 山东康弘机械有限公司 | KH1354 | 63900 | 63900 | 63900 | 63900 | 0 | 0 | 0 | 0 | 0 | 0 | 发动机标定功率：99.2kw；驱动方式：四轮驱动 |  | 2017 |  | 通用类 | 99.2 | 否 |  | 山东省
动力机械 | 拖拉机 | 轮式拖拉机（不含皮带传动轮式拖拉机） | 140—150马力四轮驱动拖拉机 | 轮式拖拉机 | 山东康弘机械有限公司 | KH1454 | 85500 | 85500 | 85500 | 85500 | 0 | 0 | 0 | 0 | 0 | 0 | 发动机标定功率：106.7kw；驱动方式：四轮驱动 |  | 2017 |  | 通用类 | 106.7 | 否 |  | 山东省
动力机械 | 拖拉机 | 轮式拖拉机（不含皮带传动轮式拖拉机） | 150—180马力四轮驱动拖拉机 | 轮式拖拉机 | 山东康弘机械有限公司 | KH1504 | 94500 | 94500 | 94500 | 94500 | 0 | 0 | 0 | 0 | 0 | 0 | 发动机标定功率：110.3kw；驱动方式：四轮驱动 |  | 2017 |  | 通用类 | 110.3 | 否 |  | 山东省
动力机械 | 拖拉机 | 轮式拖拉机（不含皮带传动轮式拖拉机） | 150—180马力四轮驱动拖拉机 | 轮式拖拉机 | 山东康弘机械有限公司 | KH1604 | 94500 | 94500 | 94500 | 94500 | 0 | 0 | 0 | 0 | 0 | 0 | 发动机标定功率：117.7kw；驱动方式：4×4四轮驱动 |  | 2017 |  | 通用类 | 117.7 | 否 |  | 山东省
动力机械 | 拖拉机 | 轮式拖拉机（不含皮带传动轮式拖拉机） | 180—200马力四轮驱动拖拉机 | 轮式拖拉机 | 山东康弘机械有限公司 | KH1804 | 108000 | 108000 | 108000 | 108000 | 0 | 0 | 0 | 0 | 0 | 0 | 发动机标定功率：132.4kw；驱动方式：4×4四轮驱动 |  | 2017 |  | 通用类 | 132.4 | 否 |  | 山东省
收获机械 | 饲料作物收获机械 | 捡拾压捆机 | 1.7—2.2m捡拾压捆机 | 方草捆打捆机 | 山东康明斯农业机械有限公司 | 9YFQ-1.7 | 28800 | 28800 | 28800 | 28800 | 0 | 0 | 0 | 0 | 0 | 0 | 作业方式:牵引式； 草捆形状:方捆； 捡拾器宽度:1.7m |  | 2017 |  | 非通用类 | 0 | 否 |  | 山东省
收获机械 | 饲料作物收获机械 | 捡拾压捆机 | 1.7—2.2m捡拾压捆机 | 方草捆打捆机 | 山东康明斯农业机械有限公司 | 9YFQ-1.9 | 28800 | 28800 | 28800 | 28800 | 0 | 0 | 0 | 0 | 0 | 0 | 作业方式:牵引式； 草捆形状:方捆； 捡拾器宽度:1.928m |  | 2017 |  | 非通用类 | 0 | 否 |  | 山东省
收获机械 | 饲料作物收获机械 | 捡拾压捆机 | 2.2m及以上捡拾压捆机 | 方草捆打捆机 | 山东康明斯农业机械有限公司 | 9YFQ-2.2 | 40500 | 40500 | 40500 | 40500 | 0 | 0 | 0 | 0 | 0 | 0 | 作业方式:牵引式； 草捆形状:方捆； 捡拾器宽度:2.2m |  | 2017 |  | 非通用类 | 0 | 否 |  | 山东省
动力机械 | 拖拉机 | 轮式拖拉机（不含皮带传动轮式拖拉机） | 40—45马力四轮驱动拖拉机 | 轮式拖拉机 | 山东雷一重工农业装备制造有限公司(原:山东纽何兰农业机械有限公司) | 宁拖404(原:宁拖迪尔404) | 12690 | 12690 | 12690 | 12690 | 0 | 0 | 0 | 0 | 0 | 0 | 40马力≤功率＜45马力；驱动方式：四轮驱动 |  | 2017 |  | 通用类 | 29.5 | 否 |  | 山东
动力机械 | 拖拉机 | 轮式拖拉机（不含皮带传动轮式拖拉机） | 40—45马力四轮驱动拖拉机 | 轮式拖拉机 | 山东雷一重工农业装备制造有限公司(原:山东纽何兰农业机械有限公司) | 宁拖404A(原:宁拖迪尔404A) | 12690 | 12690 | 12690 | 12690 | 0 | 0 | 0 | 0 | 0 | 0 | 40马力≤功率＜45马力；驱动方式：四轮驱动 |  | 2017 |  | 通用类 | 29.5 | 否 |  | 山东
动力机械 | 拖拉机 | 轮式拖拉机（不含皮带传动轮式拖拉机） | 45—50马力四轮驱动拖拉机 | 轮式拖拉机 | 山东雷一重工农业装备制造有限公司(原:山东纽何兰农业机械有限公司) | 宁拖484(原:宁拖迪尔484) | 14400 | 14400 | 14400 | 14400 | 0 | 0 | 0 | 0 | 0 | 0 | 45马力≤功率＜50马力；驱动方式：四轮驱动 |  | 2017 |  | 通用类 | 35.5 | 否 |  | 山东
动力机械 | 拖拉机 | 轮式拖拉机（不含皮带传动轮式拖拉机） | 55—60马力四轮驱动拖拉机 | 轮式拖拉机 | 山东雷一重工农业装备制造有限公司(原:山东纽何兰农业机械有限公司) | 宁拖554(原:宁拖迪尔554) | 17730 | 17730 | 17730 | 17730 | 0 | 0 | 0 | 0 | 0 | 0 | 55马力≤功率＜60马力；驱动方式：四轮驱动 |  | 2017 |  | 通用类 | 40.4 | 否 |  | 山东
动力机械 | 拖拉机 | 轮式拖拉机（不含皮带传动轮式拖拉机） | 70—75马力四轮驱动拖拉机 | 轮式拖拉机 | 山东雷一重工农业装备制造有限公司(原:山东纽何兰农业机械有限公司) | 雷一704(原:NIUHELAN704) | 23400 | 23400 | 23400 | 23400 | 0 | 0 | 0 | 0 | 0 | 0 | 70马力≤功率＜75马力；驱动方式：四轮驱动 |  | 2017 |  | 通用类 | 51.5 | 否 |  | 山东
动力机械 | 拖拉机 | 轮式拖拉机（不含皮带传动轮式拖拉机） | 120—130马力四轮驱动拖拉机 | 轮式拖拉机 | 山东雷一重工农业装备制造有限公司(原:山东纽何兰农业机械有限公司) | 雷一1254(原:NIUHELAN1254) | 50670 | 50670 | 50670 | 50670 | 0 | 0 | 0 | 0 | 0 | 0 | 120马力≤功率＜130马力；驱动方式：四轮驱动 |  | 2017 |  | 通用类 | 94 | 否 |  | 山东
动力机械 | 拖拉机 | 轮式拖拉机（不含皮带传动轮式拖拉机） | 130—140马力四轮驱动拖拉机 | 轮式拖拉机 | 山东雷一重工农业装备制造有限公司(原:山东纽何兰农业机械有限公司) | 雷一1354(原:NIUHELAN1354) | 63900 | 63900 | 63900 | 63900 | 0 | 0 | 0 | 0 | 0 | 0 | 130马力≤功率＜140马力；驱动方式：四轮驱动 |  | 2017 |  | 通用类 | 100.5 | 否 |  | 山东
动力机械 | 拖拉机 | 轮式拖拉机（不含皮带传动轮式拖拉机） | 140—150马力四轮驱动拖拉机 | 轮式拖拉机 | 山东雷一重工农业装备制造有限公司(原:山东纽何兰农业机械有限公司) | 雷一1404(原:NIUHELAN1404) | 85500 | 85500 | 85500 | 85500 | 0 | 0 | 0 | 0 | 0 | 0 | 140马力≤功率＜150马力；驱动方式：四轮驱动 |  | 2017 |  | 通用类 | 105 | 否 |  | 山东
动力机械 | 拖拉机 | 轮式拖拉机（不含皮带传动轮式拖拉机） | 150—180马力四轮驱动拖拉机 | 轮式拖拉机 | 山东雷一重工农业装备制造有限公司(原:山东纽何兰农业机械有限公司) | 雷一1554(原:NIUHELAN1554) | 94500 | 94500 | 94500 | 94500 | 0 | 0 | 0 | 0 | 0 | 0 | 150马力≤功率＜180马力；驱动方式：四轮驱动 |  | 2017 |  | 通用类 | 114 | 否 |  | 山东
动力机械 | 拖拉机 | 轮式拖拉机（不含皮带传动轮式拖拉机） | 45—50马力两轮驱动拖拉机 | 轮式拖拉机 | 山东联诚农业装备有限公司 | LC450A | 11700 | 11700 | 11700 | 11700 | 0 | 0 | 0 | 0 | 0 | 0 | 功率：33.1kW；驱动方式：两轮驱动 |  | 2017 |  | 通用类 | 33.1 | 否 |  | 山东
动力机械 | 拖拉机 | 轮式拖拉机（不含皮带传动轮式拖拉机） | 45—50马力两轮驱动拖拉机 | 轮式拖拉机 | 山东联诚农业装备有限公司 | LC450T | 11700 | 11700 | 11700 | 11700 | 0 | 0 | 0 | 0 | 0 | 0 | 功率：33.1kW；驱动方式：两轮驱动 |  | 2017 |  | 通用类 | 33.1 | 否 |  | 山东
动力机械 | 拖拉机 | 轮式拖拉机（不含皮带传动轮式拖拉机） | 50—55马力两轮驱动拖拉机 | 轮式拖拉机 | 山东联诚农业装备有限公司 | LC500A | 12960 | 12960 | 12960 | 12960 | 0 | 0 | 0 | 0 | 0 | 0 | 功率：36.8kW；驱动方式：两轮驱动 |  | 2017 |  | 通用类 | 36.8 | 否 |  | 山东
动力机械 | 拖拉机 | 轮式拖拉机（不含皮带传动轮式拖拉机） | 50—55马力两轮驱动拖拉机 | 轮式拖拉机 | 山东联诚农业装备有限公司 | LC500D | 12960 | 12960 | 12960 | 12960 | 0 | 0 | 0 | 0 | 0 | 0 | 功率：36.8kW；驱动方式：两轮驱动 |  | 2017 |  | 通用类 | 36.8 | 否 |  | 山东
动力机械 | 拖拉机 | 轮式拖拉机（不含皮带传动轮式拖拉机） | 50—55马力两轮驱动拖拉机 | 轮式拖拉机 | 山东联诚农业装备有限公司 | LC500T | 12960 | 12960 | 12960 | 12960 | 0 | 0 | 0 | 0 | 0 | 0 | 功率：36.77kW；驱动方式：两轮驱动 |  | 2017 |  | 通用类 | 36.77 | 否 |  | 山东
动力机械 | 拖拉机 | 轮式拖拉机（不含皮带传动轮式拖拉机） | 75—80马力两轮驱动拖拉机 | 轮式拖拉机 | 山东联诚农业装备有限公司 | LC750 | 18900 | 18900 | 18900 | 18900 | 0 | 0 | 0 | 0 | 0 | 0 | 功率：55.2kW；驱动方式：两轮驱动 |  | 2017 |  | 通用类 | 55.2 | 否 |  | 山东
动力机械 | 拖拉机 | 轮式拖拉机（不含皮带传动轮式拖拉机） | 45—50马力四轮驱动拖拉机 | 轮式拖拉机 | 山东联诚农业装备有限公司 | LC454A | 14400 | 14400 | 14400 | 14400 | 0 | 0 | 0 | 0 | 0 | 0 | 功率：33.1kW；驱动方式：四轮驱动 |  | 2017 |  | 通用类 | 33.1 | 否 |  | 山东
动力机械 | 拖拉机 | 轮式拖拉机（不含皮带传动轮式拖拉机） | 45—50马力四轮驱动拖拉机 | 轮式拖拉机 | 山东联诚农业装备有限公司 | LC454T | 14400 | 14400 | 14400 | 14400 | 0 | 0 | 0 | 0 | 0 | 0 | 功率：33.1kW；驱动方式：四轮驱动 |  | 2017 |  | 通用类 | 33.1 | 否 |  | 山东
动力机械 | 拖拉机 | 轮式拖拉机（不含皮带传动轮式拖拉机） | 50—55马力四轮驱动拖拉机 | 轮式拖拉机 | 山东联诚农业装备有限公司 | LC504A | 15750 | 15750 | 15750 | 15750 | 0 | 0 | 0 | 0 | 0 | 0 | 功率：36.8kW；驱动方式：四轮驱动 |  | 2017 |  | 通用类 | 36.8 | 否 |  | 山东
动力机械 | 拖拉机 | 轮式拖拉机（不含皮带传动轮式拖拉机） | 50—55马力四轮驱动拖拉机 | 轮式拖拉机 | 山东联诚农业装备有限公司 | LC504D | 15750 | 15750 | 15750 | 15750 | 0 | 0 | 0 | 0 | 0 | 0 | 功率：36.8kW；驱动方式：四轮驱动 |  | 2017 |  | 通用类 | 36.8 | 否 |  | 山东
动力机械 | 拖拉机 | 轮式拖拉机（不含皮带传动轮式拖拉机） | 50—55马力四轮驱动拖拉机 | 轮式拖拉机 | 山东联诚农业装备有限公司 | LC504T | 15750 | 15750 | 15750 | 15750 | 0 | 0 | 0 | 0 | 0 | 0 | 功率：36.77kW；驱动方式：四轮驱动 |  | 2017 |  | 通用类 | 36.77 | 否 |  | 山东
动力机械 | 拖拉机 | 轮式拖拉机（不含皮带传动轮式拖拉机） | 75—80马力四轮驱动拖拉机 | 轮式拖拉机 | 山东联诚农业装备有限公司 | LC754 | 23400 | 23400 | 23400 | 23400 | 0 | 0 | 0 | 0 | 0 | 0 | 功率：55.2kW；驱动方式：四轮驱动 |  | 2017 |  | 通用类 | 55.2 | 否 |  | 山东
动力机械 | 拖拉机 | 轮式拖拉机（不含皮带传动轮式拖拉机） | 140—150马力四轮驱动拖拉机 | 轮式拖拉机 | 山东联诚农业装备有限公司 | LC1404 | 85500 | 85500 | 85500 | 85500 | 0 | 0 | 0 | 0 | 0 | 0 | 功率：103kW；驱动方式：四轮驱动 |  | 2017 |  | 通用类 | 103 | 否 |  | 山东
动力机械 | 拖拉机 | 轮式拖拉机（不含皮带传动轮式拖拉机） | 150—180马力四轮驱动拖拉机 | 轮式拖拉机 | 山东联诚农业装备有限公司 | LC1504 | 94500 | 94500 | 94500 | 94500 | 0 | 0 | 0 | 0 | 0 | 0 | 功率：110.3kW；驱动方式：四轮驱动 |  | 2017 |  | 通用类 | 110.3 | 否 |  | 山东
动力机械 | 拖拉机 | 轮式拖拉机（不含皮带传动轮式拖拉机） | 150—180马力四轮驱动拖拉机 | 轮式拖拉机 | 山东联诚农业装备有限公司 | LC1604 | 94500 | 94500 | 94500 | 94500 | 0 | 0 | 0 | 0 | 0 | 0 | 功率：117.7kW；驱动方式：四轮驱动 |  | 2017 |  | 通用类 | 117.7 | 否 |  | 山东
动力机械 | 拖拉机 | 轮式拖拉机（不含皮带传动轮式拖拉机） | 180—200马力四轮驱动拖拉机 | 轮式拖拉机 | 山东联诚农业装备有限公司 | LC1804 | 108000 | 108000 | 108000 | 108000 | 0 | 0 | 0 | 0 | 0 | 0 | 功率：132.4kW；驱动方式：四轮驱动 |  | 2017 |  | 通用类 | 132.4 | 否 |  | 山东
动力机械 | 拖拉机 | 轮式拖拉机（不含皮带传动轮式拖拉机） | 100—110马力四轮驱动拖拉机 | 轮式拖拉机 | 山东鲁拖农业装备有限公司 | LT1004 | 33210 | 33210 | 33210 | 33210 | 0 | 0 | 0 | 0 | 0 | 0 | 外廓尺寸：4320*2030*2880；驱动形式：4*4四轮驱动；配套功率：73.5kw；发动机型号：1004D-S4TA01；制造商：天津雷沃动力有限公司；轴距：2390mm；最小使用质量：3860kg；配重：240/540kg；档位数：10/10/0；变速箱形式：IZ型行星减速组合式；驾驶室：1004.45.001；四柱式安全驾驶室； |  | 2017 |  | 通用类 | 73.5 | 否 |  | 山东
动力机械 | 拖拉机 | 轮式拖拉机（不含皮带传动轮式拖拉机） | 130—140马力四轮驱动拖拉机 | 轮式拖拉机 | 山东鲁拖农业装备有限公司 | LT1354 | 63900 | 63900 | 63900 | 63900 | 0 | 0 | 0 | 0 | 0 | 0 | 外廓尺寸：5040mm*2055mm*2910mm；驱动形式：4*4四轮驱动；配套功率：100.5kw；发动机型号：WP6G135E330；制造商：潍坊潍柴道依茨柴油机有限公司；轴距：2640mm；最小使用质量：4430kg；配重：660/344kg；档位数：16/8/0；变速箱形式：4*（2＋1）*2组合式；驾驶室：1354.45.001；六柱式安全驾驶室 |  | 2017 |  | 通用类 | 100.5 | 否 |  | 山东
动力机械 | 拖拉机 | 轮式拖拉机（不含皮带传动轮式拖拉机） | 150—180马力四轮驱动拖拉机 | 轮式拖拉机 | 山东鲁拖农业装备有限公司 | LT1504 | 94500 | 94500 | 94500 | 94500 | 0 | 0 | 0 | 0 | 0 | 0 | 外廓尺寸：5190mm*2345mm*3030mm；驱动形式：4*4四轮驱动；配套功率：111kw；发动机型号：WP6S150E330；制造商：潍坊潍柴道依茨柴油机有限公司；轴距：2660mm；最小使用质量：5205kg；驾驶室：1354.45.001； |  | 2017 |  | 通用类 | 111 | 否 |  | 山东
动力机械 | 拖拉机 | 轮式拖拉机（不含皮带传动轮式拖拉机） | 180—200马力四轮驱动拖拉机 | 轮式拖拉机 | 山东鲁拖农业装备有限公司 | LT1804 | 108000 | 108000 | 108000 | 108000 | 0 | 0 | 0 | 0 | 0 | 0 | 外廓尺寸：5315mm*2450mm*3130mm；驱动形式：4*4四轮驱动；配套功率：132.5kw；发动机型号：WP6G180E330；制造商：潍坊潍柴道依茨柴油机有限公司；轴距：2785mm；最小使用质量：6230kg；配重：1100/720kg；档位数：16/16/0；变速箱形式：4*（1＋1）*4组合式；驾驶室：1354.45.001；六柱式安全驾驶室 |  | 2017 |  | 通用类 | 132.5 | 否 |  | 山东
动力机械 | 拖拉机 | 轮式拖拉机（不含皮带传动轮式拖拉机） | 50—55马力两轮驱动拖拉机 | 轮式拖拉机 | 山东牧神机械有限责任公司 | HS500 | 12960 | 12960 | 12960 | 12960 | 0 | 0 | 0 | 0 | 0 | 0 | 归档参数：两驱；36.75kW，配置参数：外廓尺寸：3780×1650×2450，驱动型式：两轮驱动，配套功率：36.5kW，轴距1930mm，最小使用质量：2150kg，配重：140/180（前后），档位数：8/8（前进/倒退），变速箱型式：4×（1+1）×2组成式，驾驶室：六柱式安全驾驶室、型号HS754.45.001。 |  | 2017 |  | 通用类 | 36.75 | 否 |  | 山东省
动力机械 | 拖拉机 | 轮式拖拉机（不含皮带传动轮式拖拉机） | 100马力及以上两轮驱动拖拉机 | 轮式拖拉机 | 山东牧神机械有限责任公司 | HS1000 | 24300 | 24300 | 24300 | 24300 | 0 | 0 | 0 | 0 | 0 | 0 | 归档参数：两驱；73.5kW ；配置参数：外廓尺寸：4400×2040×2730mm，驱动型式：两轮驱动，配套功率：73.5kW，轴距2195mm，最小使用质量：3780kg，配重：250/300（前后），档位数：16/8（前进/倒退），变速箱型式：4×（2+1）×2组成式，驾驶室：六柱式安全驾驶室、型号A804.45.001。 |  | 2017 |  | 通用类 | 73.5 | 否 |  | 山东省
动力机械 | 拖拉机 | 轮式拖拉机（不含皮带传动轮式拖拉机） | 50—55马力四轮驱动拖拉机 | 轮式拖拉机 | 山东牧神机械有限责任公司 | HS504 | 15750 | 15750 | 15750 | 15750 | 0 | 0 | 0 | 0 | 0 | 0 | 归档参数：四驱；36.75kW，配置参数：外廓尺寸：3780×1650×2450mm，驱动型式：四轮驱动，配套功率：36.75kW，轴距1990mm，最小使用质量：2400kg，配重：140/180（前后），档位数：8/8（前进/倒退），变速箱型式：4×（1+1）×2组成式，驾驶室：六柱式安全驾驶室、型号AH754.45.001。 |  | 2017 |  | 通用类 | 36.75 | 否 |  | 山东省
动力机械 | 拖拉机 | 轮式拖拉机（不含皮带传动轮式拖拉机） | 50—55马力四轮驱动拖拉机 | 轮式拖拉机 | 山东牧神机械有限责任公司 | HS504A | 15750 | 15750 | 15750 | 15750 | 0 | 0 | 0 | 0 | 0 | 0 | 归档参数：四驱；36.75kW，配置参数：外廓尺寸：3780×1650×2500mm，驱动型式：四轮驱动，配套功率：36.75kW，轴距1990mm，最小使用质量：2300kg，配重：140/180（前后），档位数：8/8（前进/倒退），变速箱型式：4×（1+1）×2组成式，安全架：两柱式 |  | 2017 |  | 通用类 | 36.75 | 否 |  | 山东省
动力机械 | 拖拉机 | 轮式拖拉机（不含皮带传动轮式拖拉机） | 55—60马力四轮驱动拖拉机 | 轮式拖拉机 | 山东牧神机械有限责任公司 | HS554 | 17730 | 17730 | 17730 | 17730 | 0 | 0 | 0 | 0 | 0 | 0 | 归档参数：四驱；40.5kW ，配置参数：外廓尺寸：3900×1650×2450mm，驱动型式：四轮驱动，配套功率：40.5kW，轴距2040mm，最小使用质量：2510kg，配重：140/180（前后），档位数：8/8（前进/倒退），变速箱型式：4×（1+1）×2组成式，驾驶室：六柱式安全驾驶室、型号AH754.45.001。 |  | 2017 |  | 通用类 | 40.5 | 否 |  | 山东省
动力机械 | 拖拉机 | 轮式拖拉机（不含皮带传动轮式拖拉机） | 55—60马力四轮驱动拖拉机 | 轮式拖拉机 | 山东牧神机械有限责任公司 | HS554-1 | 17730 | 17730 | 17730 | 17730 | 0 | 0 | 0 | 0 | 0 | 0 | 归档参数：四驱；40.5kW ，配置参数：外廓尺寸：3900×1650×2450mm，驱动型式：四轮驱动，配套功率：40.5kW，轴距2040mm，最小使用质量：2510kg，配重：140/180（前后），档位数：12/12（前进/倒退），变速箱型式：4×（1+1）×3组成式，驾驶室：六柱式安全驾驶室、型号AH754.45.001。 |  | 2017 |  | 通用类 | 40.5 | 否 |  | 山东省
动力机械 | 拖拉机 | 轮式拖拉机（不含皮带传动轮式拖拉机） | 60—65马力四轮驱动拖拉机 | 轮式拖拉机 | 山东牧神机械有限责任公司 | HS604 | 19530 | 19530 | 19530 | 19530 | 0 | 0 | 0 | 0 | 0 | 0 | 归档参数：四驱；44.1kW，配置参数：外廓尺寸：3900×1650×2500mm，驱动型式：四轮驱动，配套功率：44.1kW，轴距2040mm，最小使用质量：2510kg，配重：140/180（前后），档位数：8/8（前进/倒退），变速箱型式：4×（1+1）×2组成式，驾驶室：六柱式安全驾驶室、型号AH754.45.001。 |  | 2017 |  | 通用类 | 44.1 | 否 |  | 山东省
动力机械 | 拖拉机 | 轮式拖拉机（不含皮带传动轮式拖拉机） | 60—65马力四轮驱动拖拉机 | 轮式拖拉机 | 山东牧神机械有限责任公司 | HS604-1 | 19530 | 19530 | 19530 | 19530 | 0 | 0 | 0 | 0 | 0 | 0 | 归档参数：四驱；44.1kW，配置参数：外廓尺寸：3900×1650×2500mm，驱动型式：四轮驱动，配套功率：44.1kW，轴距2040mm，最小使用质量：2510kg，配重：140/180（前后），档位数：12/12（前进/倒退），变速箱型式：4×（1+1）×3组成式，驾驶室：六柱式安全驾驶室、型号AH754.45.001。 |  | 2017 |  | 通用类 | 44.1 | 否 |  | 山东省
动力机械 | 拖拉机 | 轮式拖拉机（不含皮带传动轮式拖拉机） | 60—65马力四轮驱动拖拉机 | 轮式拖拉机 | 山东牧神机械有限责任公司 | HS604A | 19530 | 19530 | 19530 | 19530 | 0 | 0 | 0 | 0 | 0 | 0 | 归档参数：四驱；44.1kW，配置参数：外廓尺寸：3900×1650×2500mm，驱动型式：四轮驱动，配套功率：44.1kW，轴距2040mm，最小使用质量：2420kg，配重：140/180（前后），档位数：8/8（前进/倒退），变速箱型式：4×（1+1）×2组成式，安全架：两柱式。 |  | 2017 |  | 通用类 | 44.1 | 否 |  | 山东省
动力机械 | 拖拉机 | 轮式拖拉机（不含皮带传动轮式拖拉机） | 70—75马力四轮驱动拖拉机 | 轮式拖拉机 | 山东牧神机械有限责任公司 | HS704 | 23400 | 23400 | 23400 | 23400 | 0 | 0 | 0 | 0 | 0 | 0 | 归档参数：四驱；51.5kW ，配置参数：外廓尺寸：4300×1970×2600mm，驱动型式：四轮驱动，配套功率：51.5kW，轴距2166mm，最小使用质量：3160kg，配重：250/150（前后），档位数：12/12（前进/倒退），变速箱型式：4×（1+1）×3组成式，驾驶室：六柱式安全驾驶室、型号AH754.45.001。 |  | 2017 |  | 通用类 | 51.5 | 否 |  | 山东省
动力机械 | 拖拉机 | 轮式拖拉机（不含皮带传动轮式拖拉机） | 90—95马力四轮驱动拖拉机 | 轮式拖拉机 | 山东牧神机械有限责任公司 | HS904 | 31500 | 31500 | 31500 | 31500 | 0 | 0 | 0 | 0 | 0 | 0 | 归档参数：四驱；66.2kW ；配置参数：外廓尺寸：4400×2040×2810mm，驱动型式：四轮驱动，配套功率：66.2kW，轴距2195mm，最小使用质量：3990kg，配重：250/300（前后），档位数：16/8（前进/倒退），变速箱型式：4×（2+1）×2组成式，驾驶室：六柱式安全驾驶室、型号AH804.45.001。 |  | 2017 |  | 通用类 | 66.2 | 否 |  | 山东省
动力机械 | 拖拉机 | 轮式拖拉机（不含皮带传动轮式拖拉机） | 100—110马力四轮驱动拖拉机 | 轮式拖拉机 | 山东牧神机械有限责任公司 | HS1004 | 33210 | 33210 | 33210 | 33210 | 0 | 0 | 0 | 0 | 0 | 0 | 归档参数：四驱；73.5kW ；配置参数：外廓尺寸：4400×2040×2810mm，驱动型式：四轮驱动，配套功率：73.5kW，轴距2195mm，最小使用质量：3990kg，配重：250/300（前后），档位数：16/8（前进/倒退），变速箱型式：4×（2+1）×2组成式，驾驶室：六柱式安全驾驶室、型号AH804.45.001。 |  | 2017 |  | 通用类 | 73.5 | 否 |  | 山东省
动力机械 | 拖拉机 | 轮式拖拉机（不含皮带传动轮式拖拉机） | 120—130马力四轮驱动拖拉机 | 轮式拖拉机 | 山东牧神机械有限责任公司 | HS1204 | 50670 | 50670 | 50670 | 50670 | 0 | 0 | 0 | 0 | 0 | 0 | 归档参数：四驱；88.2kW ；配置参数：外廓尺寸：4830×2040×2850mm，驱动型式：四轮驱动，配套功率：88.2kW，轴距2509mm，最小使用质量：4300kg，配重：250/300（前后），档位数：16/8（前进/倒退），变速箱型式：4×（2+1）×2组成式，驾驶室：六柱式安全驾驶室、型号AH804.45.001。 |  | 2017 |  | 通用类 | 88.2 | 否 |  | 山东省
动力机械 | 拖拉机 | 轮式拖拉机（不含皮带传动轮式拖拉机） | 140—150马力四轮驱动拖拉机 | 轮式拖拉机 | 山东牧神机械有限责任公司 | HS1404 | 85500 | 85500 | 85500 | 85500 | 0 | 0 | 0 | 0 | 0 | 0 | 归档参数：四驱；102.9kW ；配置参数：外廓尺寸：5100×2360×2890，驱动型式：四轮驱动，配套功率：102.9kW，轴距2600mm，最小使用质量：5320kg，配重：420/480（前后），档位数：16/8（前进/倒退），变速箱型式：4×（2+1）×2组成式，驾驶室：六柱式安全驾驶室、型号AH1504.45.001。 |  | 2017 |  | 通用类 | 102.9 | 否 |  | 山东省
耕整地机械 | 耕地机械 | 深松机 | 6铲及以上振动式、全方位式深松机 | 镐式深松整地联合作业机 | 山东青州市重信农机制造有限公司 | 1SZL-210GD | 4860 | 4860 | 4860 | 4860 | 0 | 0 | 0 | 0 | 0 | 0 | 结构形式：悬挂式，外形尺寸(长×宽×高)mm:2020×2320×1400,结构质量kg:1500,配套动力kW:88.2-95.6轮式拖拉机,整地装置结构形式:旋耕,旋耕刀数量把:60,灭茬刀数量把:76,深松铲结构形式:镐式平铲,深松铲数量件:12(每组4铲共3组),工作幅宽cm:210,铲间距cm:组内铲间距17/组间距75,传动形式:中间齿轮传动,耕深:深松cm:≥25,整地cm:≥8,纯工作小时生产率hm2/h:0.40-0.65. |  | 2017 |  | 通用类 | 0 | 否 |  | 山东省
耕整地机械 | 耕地机械 | 深松机 | 6铲及以上振动式、全方位式深松机 | 镐式深松整地联合作业机 | 山东青州市重信农机制造有限公司 | 1SZL-230B | 4860 | 4860 | 4860 | 4860 | 0 | 0 | 0 | 0 | 0 | 0 | 结构形式：悬挂式；外形尺寸(长×宽×高)mm:1760×2350×1240；结构质量kg:1200；配套动力kW:66.2-88.2轮式拖拉机；整地装置结构形式：旋耕，旋耕刀数量：64把，旋耕刀型号：T195；深松铲结构形式:镐式平铲；深松铲数量:16（每组4铲共4组）；工作幅宽cm:230；铲间距cm:组内铲间距16/组间距56；传动机构形式:中央齿轮传动；耕深:深松深度cm:≥25；整地深度cm:≥8；纯工作小时生产率（km2/h）：0.40-0.60；作业速度km/h:1.7-2.6。 |  | 2017 |  | 通用类 | 0 | 否 |  | 山东省
耕整地机械 | 耕地机械 | 深松机 | 6铲及以上振动式、全方位式深松机 | 镐式深松整地联合作业机 | 山东青州市重信农机制造有限公司 | 1SZL-230GD | 4860 | 4860 | 4860 | 4860 | 0 | 0 | 0 | 0 | 0 | 0 | 外形尺寸(长×宽×高)mm：2050×2470×1420,结构质量kg:1800,配套动力kW:95.6-102.9轮式拖拉机,整地机构形式:后置卧式旋耕,深松铲结构形式:镐式平口铲,深松铲数量:2个/组×8组,工作幅宽cm:230,铲间距cm:窄12宽22,传动机构形式:中间齿轮传动,耕深:深松深度cm:≥25,整地深度cm:≥8,作业速度km/h:2-3.5,作业小时生产率h ㎡/h：0.25-0.35。 |  | 2017 |  | 通用类 | 0 | 否 |  | 山东省
耕整地机械 | 耕地机械 | 深松机 | 6铲及以上振动式、全方位式深松机 | 镐式深松整地联合作业机 | 山东青州市重信农机制造有限公司 | 1SZL-240 | 4860 | 4860 | 4860 | 4860 | 0 | 0 | 0 | 0 | 0 | 0 | 结构形式：悬挂式；外形尺寸（长×宽×高）（mm）：1820×2550×1400；结构质量（kg）：1520；配套动力（kW）：95.6-106.6；整地装置 结构形式;旋耕；旋耕刀数量：66把；旋耕刀型号：T225；深松铲结构形式：镐式平铲；深松铲数量：16（每组4铲共4组）；工作幅宽（cm）：240；铲间距（cm）：组内铲间距16/组间距61；传动机构形式：中央齿轮传动；耕深：深松（cm）：≥25，整地（cm）：≥8；纯工作小时生产率（hm2/h）：0.45-0.65；作业速度（km/h）：1.9-2.7。 |  | 2017 |  | 通用类 | 0 | 否 |  | 山东省
动力机械 | 拖拉机 | 轮式拖拉机（不含皮带传动轮式拖拉机） | 55—60马力四轮驱动拖拉机 | 轮式拖拉机 | 山东瑞昊机械有限公司 | RH-554 | 17730 | 17730 | 17730 | 17730 | 0 | 0 | 0 | 0 | 0 | 0 | 型式：4*4四轮驱动；发动机功率（kW）：40.5； |  | 2017 |  | 通用类 | 40.5 | 否 |  | 山东省
动力机械 | 拖拉机 | 轮式拖拉机（不含皮带传动轮式拖拉机） | 95—100马力四轮驱动拖拉机 | 轮式拖拉机 | 山东瑞昊机械有限公司 | RH-954 | 33210 | 33210 | 33210 | 33210 | 0 | 0 | 0 | 0 | 0 | 0 | 型式：4*4四轮驱动；发动机功率（kW）：70； |  | 2017 |  | 通用类 | 70 | 否 |  | 山东省
动力机械 | 拖拉机 | 轮式拖拉机（不含皮带传动轮式拖拉机） | 100—110马力四轮驱动拖拉机 | 轮式拖拉机 | 山东瑞昊机械有限公司 | RH-1004 | 33210 | 33210 | 33210 | 33210 | 0 | 0 | 0 | 0 | 0 | 0 | 型式: 4*4四轮驱动；发动机功率(kW): 73.5； |  | 2017 |  | 通用类 | 73.5 | 否 |  | 山东省
动力机械 | 拖拉机 | 轮式拖拉机（不含皮带传动轮式拖拉机） | 110—120马力四轮驱动拖拉机 | 轮式拖拉机 | 山东瑞昊机械有限公司 | RH-1154 | 36270 | 36270 | 36270 | 36270 | 0 | 0 | 0 | 0 | 0 | 0 | 型式: 4*4四轮驱动；发动机功率(kW): 85； |  | 2017 |  | 通用类 | 85 | 否 |  | 山东省
动力机械 | 拖拉机 | 轮式拖拉机（不含皮带传动轮式拖拉机） | 40—45马力四轮驱动拖拉机 | 轮式拖拉机 | 山东润达农业装备有限公司 | 润达-404 | 12690 | 12690 | 12690 | 12690 | 0 | 0 | 0 | 0 | 0 | 0 | 功率：29.5KW;驱动方式：四轮驱动 |  | 2017 |  | 通用类 | 29.5 | 否 |  | 山东
动力机械 | 拖拉机 | 轮式拖拉机（不含皮带传动轮式拖拉机） | 50—55马力四轮驱动拖拉机 | 轮式拖拉机 | 山东润达农业装备有限公司 | 润达-504 | 15750 | 15750 | 15750 | 15750 | 0 | 0 | 0 | 0 | 0 | 0 | 功率：36.8KW;驱动方式：四轮驱动 |  | 2017 |  | 通用类 | 36.8 | 否 |  | 山东
动力机械 | 拖拉机 | 轮式拖拉机（不含皮带传动轮式拖拉机） | 55—60马力四轮驱动拖拉机 | 轮式拖拉机 | 山东润达农业装备有限公司 | 润达-554 | 17730 | 17730 | 17730 | 17730 | 0 | 0 | 0 | 0 | 0 | 0 | 功率：40.5KW;驱动方式：四轮驱动 |  | 2017 |  | 通用类 | 40.5 | 否 |  | 山东
动力机械 | 拖拉机 | 轮式拖拉机（不含皮带传动轮式拖拉机） | 120—130马力四轮驱动拖拉机 | 轮式拖拉机 | 山东润达农业装备有限公司 | 润达-1204 | 50670 | 50670 | 50670 | 50670 | 0 | 0 | 0 | 0 | 0 | 0 | 功率：88.2KW;驱动方式：四轮驱动 |  | 2017 |  | 通用类 | 88.2 | 否 |  | 山东
动力机械 | 拖拉机 | 轮式拖拉机（不含皮带传动轮式拖拉机） | 130—140马力四轮驱动拖拉机 | 轮式拖拉机 | 山东润达农业装备有限公司 | 润达-1304 | 63900 | 63900 | 63900 | 63900 | 0 | 0 | 0 | 0 | 0 | 0 | 功率：95.6KW;驱动方式：四轮驱动 |  | 2017 |  | 通用类 | 95.6 | 否 |  | 山东
动力机械 | 拖拉机 | 轮式拖拉机（不含皮带传动轮式拖拉机） | 140—150马力四轮驱动拖拉机 | 轮式拖拉机 | 山东润达农业装备有限公司 | 润达-1404 | 85500 | 85500 | 85500 | 85500 | 0 | 0 | 0 | 0 | 0 | 0 | 功率：103KW;驱动方式：四轮驱动 |  | 2017 |  | 通用类 | 103 | 否 |  | 山东
动力机械 | 拖拉机 | 轮式拖拉机（不含皮带传动轮式拖拉机） | 150—180马力四轮驱动拖拉机 | 轮式拖拉机 | 山东润达农业装备有限公司 | 润达-1504 | 94500 | 94500 | 94500 | 94500 | 0 | 0 | 0 | 0 | 0 | 0 | 功率：111KW;驱动方式：四轮驱动 |  | 2017 |  | 通用类 | 111 | 否 |  | 山东
动力机械 | 拖拉机 | 轮式拖拉机（不含皮带传动轮式拖拉机） | 180—200马力四轮驱动拖拉机 | 轮式拖拉机 | 山东润达农业装备有限公司 | 润达-1804 | 108000 | 108000 | 108000 | 108000 | 0 | 0 | 0 | 0 | 0 | 0 | 功率：132.5KW;驱动方式：四轮驱动 |  | 2017 |  | 通用类 | 132.5 | 否 |  | 山东
收获机械 | 谷物收获机械 | 自走轮式谷物联合收割机（全喂入） | 4—5kg/s自走轮式谷物联合收割机（全喂入） | 自走式谷物联合收割机 | 山东润源实业有限公司 | 4LZ-4 | 13590 | 13590 | 13590 | 13590 | 0 | 0 | 0 | 0 | 0 | 0 | 喂入量：4kg/s；自走轮式；喂入方式：全喂入 |  | 2017 |  | 通用类 | 73.5 | 否 |  | 山东
收获机械 | 谷物收获机械 | 自走轮式谷物联合收割机（全喂入） | 5—6kg/s自走轮式谷物联合收割机（全喂入） | 自走式谷物联合收割机 | 山东润源实业有限公司 | 4LZ-5 | 29700 | 29700 | 29700 | 29700 | 0 | 0 | 0 | 0 | 0 | 0 | 喂入量：5kg/s；自走轮式；喂入方式：全喂入 |  | 2017 |  | 通用类 | 88 | 否 |  | 山东
收获机械 | 谷物收获机械 | 自走轮式谷物联合收割机（全喂入） | 8kg/s及以上自走轮式谷物联合收割机（全喂入） | 自走式小麦联合收割机 | 山东润源实业有限公司 | 4LZ-8 | 90000 | 90000 | 90000 | 90000 | 0 | 0 | 0 | 0 | 0 | 0 | 喂入量：8kg/s；自走轮式；喂入方式：全喂入 |  | 2017 |  | 通用类 | 125 | 否 |  | 山东
收获机械 | 饲料作物收获机械 | 青饲料收获机 | 200—260cm自走圆盘式青饲料收获机 | 自走式青饲料收获机 | 山东润源实业有限公司 | 4QZ-2200 | 53100 | 53100 | 53100 | 53100 | 0 | 0 | 0 | 0 | 0 | 0 | 自走圆盘式；割幅：2200mm |  | 2017 |  | 通用类 | 0 | 否 |  | 山东
动力机械 | 拖拉机 | 轮式拖拉机（不含皮带传动轮式拖拉机） | 50—55马力两轮驱动拖拉机 | 轮式拖拉机 | 山东萨丁重工有限公司 | SD500 | 12960 | 12960 | 12960 | 12960 | 0 | 0 | 0 | 0 | 0 | 0 | 功率：36.8kw，50马力，驱动方式：两轮驱动 |  | 2017 |  | 通用类 | 36.8 | 否 |  | 山东省
动力机械 | 拖拉机 | 轮式拖拉机（不含皮带传动轮式拖拉机） | 100马力及以上两轮驱动拖拉机 | 轮式拖拉机 | 山东萨丁重工有限公司 | SD1400 | 24300 | 24300 | 24300 | 24300 | 0 | 0 | 0 | 0 | 0 | 0 | 功率：105kw，140马力，驱动方式：两轮驱动 |  | 2017 |  | 通用类 | 105 | 否 |  | 山东省
动力机械 | 拖拉机 | 轮式拖拉机（不含皮带传动轮式拖拉机） | 40—45马力四轮驱动拖拉机 | 轮式拖拉机 | 山东萨丁重工有限公司 | SD404 | 12690 | 12690 | 12690 | 12690 | 0 | 0 | 0 | 0 | 0 | 0 | 功率：29.4kw，40马力，驱动方式：四轮驱动 |  | 2017 |  | 通用类 | 29.4 | 否 |  | 山东省
动力机械 | 拖拉机 | 轮式拖拉机（不含皮带传动轮式拖拉机） | 50—55马力四轮驱动拖拉机 | 轮式拖拉机 | 山东萨丁重工有限公司 | SD504 | 15750 | 15750 | 15750 | 15750 | 0 | 0 | 0 | 0 | 0 | 0 | 功率：36.8kw，50马力，驱动方式：四轮驱动 |  | 2017 |  | 通用类 | 36.8 | 否 |  | 山东省
动力机械 | 拖拉机 | 轮式拖拉机（不含皮带传动轮式拖拉机） | 55—60马力四轮驱动拖拉机 | 轮式拖拉机 | 山东萨丁重工有限公司 | SD554 | 17730 | 17730 | 17730 | 17730 | 0 | 0 | 0 | 0 | 0 | 0 | 功率：41kw，55马力，驱动方式：四轮驱动 |  | 2017 |  | 通用类 | 41 | 否 |  | 山东省
动力机械 | 拖拉机 | 轮式拖拉机（不含皮带传动轮式拖拉机） | 70—75马力四轮驱动拖拉机 | 轮式拖拉机 | 山东萨丁重工有限公司 | SD704 | 23400 | 23400 | 23400 | 23400 | 0 | 0 | 0 | 0 | 0 | 0 | 功率：51.5kw，70马力，驱动方式：四轮驱动 |  | 2017 |  | 通用类 | 51.5 | 否 |  | 山东省
动力机械 | 拖拉机 | 轮式拖拉机（不含皮带传动轮式拖拉机） | 80—85马力四轮驱动拖拉机 | 轮式拖拉机 | 山东萨丁重工有限公司 | SD804 | 26820 | 26820 | 26820 | 26820 | 0 | 0 | 0 | 0 | 0 | 0 | 功率：59kw，80马力，驱动方式：四轮驱动 |  | 2017 |  | 通用类 | 59 | 否 |  | 山东省
动力机械 | 拖拉机 | 轮式拖拉机（不含皮带传动轮式拖拉机） | 110—120马力四轮驱动拖拉机 | 轮式拖拉机 | 山东萨丁重工有限公司 | SD1154 | 36270 | 36270 | 36270 | 36270 | 0 | 0 | 0 | 0 | 0 | 0 | 功率：84.6kw，115马力，驱动方式：四轮驱动 |  | 2017 |  | 通用类 | 84.6 | 否 |  | 山东省
动力机械 | 拖拉机 | 轮式拖拉机（不含皮带传动轮式拖拉机） | 130—140马力四轮驱动拖拉机 | 轮式拖拉机 | 山东萨丁重工有限公司 | SD1354 | 63900 | 63900 | 63900 | 63900 | 0 | 0 | 0 | 0 | 0 | 0 | 功率：99.2kw，135马力，驱动方式：四轮驱动 |  | 2017 |  | 通用类 | 99.2 | 否 |  | 山东省
动力机械 | 拖拉机 | 轮式拖拉机（不含皮带传动轮式拖拉机） | 140—150马力四轮驱动拖拉机 | 轮式拖拉机 | 山东萨丁重工有限公司 | SD1404 | 85500 | 85500 | 85500 | 85500 | 0 | 0 | 0 | 0 | 0 | 0 | 功率：105kw，140马力，驱动方式：四轮驱动 |  | 2017 |  | 通用类 | 105 | 否 |  | 山东省
动力机械 | 拖拉机 | 轮式拖拉机（不含皮带传动轮式拖拉机） | 150—180马力四轮驱动拖拉机 | 轮式拖拉机 | 山东萨丁重工有限公司 | SD1504 | 94500 | 94500 | 94500 | 94500 | 0 | 0 | 0 | 0 | 0 | 0 | 功率：111kw，150马力，驱动方式：四轮驱动 |  | 2017 |  | 通用类 | 111 | 否 |  | 山东省
动力机械 | 拖拉机 | 轮式拖拉机（不含皮带传动轮式拖拉机） | 150—180马力四轮驱动拖拉机 | 轮式拖拉机 | 山东萨丁重工有限公司 | SD1604 | 94500 | 94500 | 94500 | 94500 | 0 | 0 | 0 | 0 | 0 | 0 | 功率：118kw，160马力，驱动方式：四轮驱动 |  | 2017 |  | 通用类 | 118 | 否 |  | 山东省
动力机械 | 拖拉机 | 轮式拖拉机（不含皮带传动轮式拖拉机） | 150—180马力四轮驱动拖拉机 | 轮式拖拉机 | 山东萨丁重工有限公司 | SD1654 | 94500 | 94500 | 94500 | 94500 | 0 | 0 | 0 | 0 | 0 | 0 | 功率：122kw，165马力，驱动方式：四轮驱动 |  | 2017 |  | 通用类 | 122 | 否 |  | 山东省
动力机械 | 拖拉机 | 轮式拖拉机（不含皮带传动轮式拖拉机） | 180—200马力四轮驱动拖拉机 | 轮式拖拉机 | 山东萨丁重工有限公司 | SD1854 | 108000 | 108000 | 108000 | 108000 | 0 | 0 | 0 | 0 | 0 | 0 | 功率：136kw，185马力，驱动方式：四轮驱动 |  | 2017 |  | 通用类 | 136 | 否 |  | 山东省
动力机械 | 拖拉机 | 轮式拖拉机（不含皮带传动轮式拖拉机） | 25—30马力两轮驱动拖拉机 | 轮式拖拉机 | 山东山拖凯泰农业装备有限公司 | 山拖280 | 7020 | 7020 | 7020 | 7020 | 0 | 0 | 0 | 0 | 0 | 0 | 25马力≤功率＜30马力；驱动方式：两轮驱动 |  | 2017 |  | 通用类 | 20.6 | 否 |  | 山东省
动力机械 | 拖拉机 | 轮式拖拉机（不含皮带传动轮式拖拉机） | 30—35马力两轮驱动拖拉机 | 轮式拖拉机 | 山东山拖凯泰农业装备有限公司 | 山拖300 | 7830 | 7830 | 7830 | 7830 | 0 | 0 | 0 | 0 | 0 | 0 | 30马力≤功率＜35马力；驱动方式：两轮驱动 |  | 2017 |  | 通用类 | 22.1 | 否 |  | 山东省
动力机械 | 拖拉机 | 轮式拖拉机（不含皮带传动轮式拖拉机） | 35—40马力两轮驱动拖拉机 | 轮式拖拉机 | 山东山拖凯泰农业装备有限公司 | 山拖350 | 8730 | 8730 | 8730 | 8730 | 0 | 0 | 0 | 0 | 0 | 0 | 35马力≤功率＜40马力；驱动方式：两轮驱动 |  | 2017 |  | 通用类 | 25.7 | 否 |  | 山东省
动力机械 | 拖拉机 | 轮式拖拉机（不含皮带传动轮式拖拉机） | 40—45马力两轮驱动拖拉机 | 轮式拖拉机 | 山东山拖凯泰农业装备有限公司 | 山拖400A | 10260 | 10260 | 10260 | 10260 | 0 | 0 | 0 | 0 | 0 | 0 | 40马力≤功率＜45马力；驱动方式：两轮驱动 |  | 2017 |  | 通用类 | 29.4 | 否 |  | 山东省
动力机械 | 拖拉机 | 轮式拖拉机（不含皮带传动轮式拖拉机） | 40—45马力两轮驱动拖拉机 | 轮式拖拉机 | 山东山拖凯泰农业装备有限公司 | 山拖400B | 10260 | 10260 | 10260 | 10260 | 0 | 0 | 0 | 0 | 0 | 0 | 40马力≤功率＜45马力；驱动方式：两轮驱动 |  | 2017 |  | 通用类 | 29.4 | 否 |  | 山东省
动力机械 | 拖拉机 | 轮式拖拉机（不含皮带传动轮式拖拉机） | 45—50马力两轮驱动拖拉机 | 轮式拖拉机 | 山东山拖凯泰农业装备有限公司 | 山拖450 | 11700 | 11700 | 11700 | 11700 | 0 | 0 | 0 | 0 | 0 | 0 | 45马力≤功率＜50马力；驱动方式：两轮驱动 |  | 2017 |  | 通用类 | 33.1 | 否 |  | 山东省
动力机械 | 拖拉机 | 轮式拖拉机（不含皮带传动轮式拖拉机） | 45—50马力两轮驱动拖拉机 | 轮式拖拉机 | 山东山拖凯泰农业装备有限公司 | 山拖450A | 11700 | 11700 | 11700 | 11700 | 0 | 0 | 0 | 0 | 0 | 0 | 45马力≤功率＜50马力；驱动方式：两轮驱动 |  | 2017 |  | 通用类 | 33.1 | 否 |  | 山东省
动力机械 | 拖拉机 | 轮式拖拉机（不含皮带传动轮式拖拉机） | 45—50马力两轮驱动拖拉机 | 轮式拖拉机 | 山东山拖凯泰农业装备有限公司 | 山拖450B | 11700 | 11700 | 11700 | 11700 | 0 | 0 | 0 | 0 | 0 | 0 | 45马力≤功率＜50马力；驱动方式：两轮驱动 |  | 2017 |  | 通用类 | 33.1 | 否 |  | 山东省
动力机械 | 拖拉机 | 轮式拖拉机（不含皮带传动轮式拖拉机） | 50—55马力两轮驱动拖拉机 | 轮式拖拉机 | 山东山拖凯泰农业装备有限公司 | 山拖500 | 12960 | 12960 | 12960 | 12960 | 0 | 0 | 0 | 0 | 0 | 0 | 50马力≤功率＜55马力；驱动方式：两轮驱动 |  | 2017 |  | 通用类 | 36.8 | 否 |  | 山东省
动力机械 | 拖拉机 | 轮式拖拉机（不含皮带传动轮式拖拉机） | 50—55马力两轮驱动拖拉机 | 轮式拖拉机 | 山东山拖凯泰农业装备有限公司 | 山拖500D | 12960 | 12960 | 12960 | 12960 | 0 | 0 | 0 | 0 | 0 | 0 | 50马力≤功率＜55马力；驱动方式：两轮驱动 |  | 2017 |  | 通用类 | 36.8 | 否 |  | 山东省
动力机械 | 拖拉机 | 轮式拖拉机（不含皮带传动轮式拖拉机） | 55—60马力两轮驱动拖拉机 | 轮式拖拉机 | 山东山拖凯泰农业装备有限公司 | 山拖550 | 15300 | 15300 | 15300 | 15300 | 0 | 0 | 0 | 0 | 0 | 0 | 55马力≤功率＜60马力；驱动方式：两轮驱动 |  | 2017 |  | 通用类 | 40.4 | 否 |  | 山东省
动力机械 | 拖拉机 | 轮式拖拉机（不含皮带传动轮式拖拉机） | 55—60马力两轮驱动拖拉机 | 轮式拖拉机 | 山东山拖凯泰农业装备有限公司 | 山拖550D | 15300 | 15300 | 15300 | 15300 | 0 | 0 | 0 | 0 | 0 | 0 | 55马力≤功率＜60马力；驱动方式：两轮驱动 |  | 2017 |  | 通用类 | 40.43 | 否 |  | 山东省
动力机械 | 拖拉机 | 轮式拖拉机（不含皮带传动轮式拖拉机） | 60—65马力两轮驱动拖拉机 | 轮式拖拉机 | 山东山拖凯泰农业装备有限公司 | 山拖600D | 16650 | 16650 | 16650 | 16650 | 0 | 0 | 0 | 0 | 0 | 0 | 60马力≤功率＜65马力；驱动方式：两轮驱动 |  | 2017 |  | 通用类 | 44.1 | 否 |  | 山东省
动力机械 | 拖拉机 | 轮式拖拉机（不含皮带传动轮式拖拉机） | 70—75马力两轮驱动拖拉机 | 轮式拖拉机 | 山东山拖凯泰农业装备有限公司 | 山拖700 | 18000 | 18000 | 18000 | 18000 | 0 | 0 | 0 | 0 | 0 | 0 | 70马力≤功率＜75马力；驱动方式：两轮驱动 |  | 2017 |  | 通用类 | 51.5 | 否 |  | 山东省
动力机械 | 拖拉机 | 轮式拖拉机（不含皮带传动轮式拖拉机） | 100马力及以上两轮驱动拖拉机 | 轮式拖拉机 | 山东山拖凯泰农业装备有限公司 | 山拖1000 | 24300 | 24300 | 24300 | 24300 | 0 | 0 | 0 | 0 | 0 | 0 | 功率≥100马力；驱动方式：两轮驱动 |  | 2017 |  | 通用类 | 73.5 | 否 |  | 山东省
动力机械 | 拖拉机 | 轮式拖拉机（不含皮带传动轮式拖拉机） | 25—30马力四轮驱动拖拉机 | 轮式拖拉机 | 山东山拖凯泰农业装备有限公司 | 山拖284 | 9000 | 9000 | 9000 | 9000 | 0 | 0 | 0 | 0 | 0 | 0 | 25马力≤功率＜30马力；驱动方式：四轮驱动 |  | 2017 |  | 通用类 | 20.6 | 否 |  | 山东省
动力机械 | 拖拉机 | 轮式拖拉机（不含皮带传动轮式拖拉机） | 30—35马力四轮驱动拖拉机 | 轮式拖拉机 | 山东山拖凯泰农业装备有限公司 | 山拖304 | 9900 | 9900 | 9900 | 9900 | 0 | 0 | 0 | 0 | 0 | 0 | 30马力≤功率＜35马力；驱动方式：四轮驱动 |  | 2017 |  | 通用类 | 22.1 | 否 |  | 山东省
动力机械 | 拖拉机 | 轮式拖拉机（不含皮带传动轮式拖拉机） | 35—40马力四轮驱动拖拉机 | 轮式拖拉机 | 山东山拖凯泰农业装备有限公司 | 山拖354 | 10800 | 10800 | 10800 | 10800 | 0 | 0 | 0 | 0 | 0 | 0 | 35马力≤功率＜40马力；驱动方式：四轮驱动 |  | 2017 |  | 通用类 | 25.7 | 否 |  | 山东省
动力机械 | 拖拉机 | 轮式拖拉机（不含皮带传动轮式拖拉机） | 40—45马力四轮驱动拖拉机 | 轮式拖拉机 | 山东山拖凯泰农业装备有限公司 | 山拖404A | 12690 | 12690 | 12690 | 12690 | 0 | 0 | 0 | 0 | 0 | 0 | 40马力≤功率＜45马力；驱动方式：四轮驱动 |  | 2017 |  | 通用类 | 29.4 | 否 |  | 山东省
动力机械 | 拖拉机 | 轮式拖拉机（不含皮带传动轮式拖拉机） | 40—45马力四轮驱动拖拉机 | 轮式拖拉机 | 山东山拖凯泰农业装备有限公司 | 山拖404B | 12690 | 12690 | 12690 | 12690 | 0 | 0 | 0 | 0 | 0 | 0 | 40马力≤功率＜45马力；驱动方式：四轮驱动 |  | 2017 |  | 通用类 | 29.4 | 否 |  | 山东省
动力机械 | 拖拉机 | 轮式拖拉机（不含皮带传动轮式拖拉机） | 45—50马力四轮驱动拖拉机 | 轮式拖拉机 | 山东山拖凯泰农业装备有限公司 | 山拖454 | 14400 | 14400 | 14400 | 14400 | 0 | 0 | 0 | 0 | 0 | 0 | 45马力≤功率＜50马力；驱动方式：四轮驱动 |  | 2017 |  | 通用类 | 33.1 | 否 |  | 山东省
动力机械 | 拖拉机 | 轮式拖拉机（不含皮带传动轮式拖拉机） | 45—50马力四轮驱动拖拉机 | 轮式拖拉机 | 山东山拖凯泰农业装备有限公司 | 山拖454A | 14400 | 14400 | 14400 | 14400 | 0 | 0 | 0 | 0 | 0 | 0 | 45马力≤功率＜50马力；驱动方式：四轮驱动 |  | 2017 |  | 通用类 | 33.1 | 否 |  | 山东省
动力机械 | 拖拉机 | 轮式拖拉机（不含皮带传动轮式拖拉机） | 45—50马力四轮驱动拖拉机 | 轮式拖拉机 | 山东山拖凯泰农业装备有限公司 | 山拖454B | 14400 | 14400 | 14400 | 14400 | 0 | 0 | 0 | 0 | 0 | 0 | 45马力≤功率＜50马力；驱动方式：四轮驱动 |  | 2017 |  | 通用类 | 33.1 | 否 |  | 山东省
动力机械 | 拖拉机 | 轮式拖拉机（不含皮带传动轮式拖拉机） | 50—55马力四轮驱动拖拉机 | 轮式拖拉机 | 山东山拖凯泰农业装备有限公司 | 山拖504 | 15750 | 15750 | 15750 | 15750 | 0 | 0 | 0 | 0 | 0 | 0 | 50马力≤功率＜55马力；驱动方式：四轮驱动 |  | 2017 |  | 通用类 | 36.8 | 否 |  | 山东省
动力机械 | 拖拉机 | 轮式拖拉机（不含皮带传动轮式拖拉机） | 50—55马力四轮驱动拖拉机 | 轮式拖拉机 | 山东山拖凯泰农业装备有限公司 | 山拖504D | 15750 | 15750 | 15750 | 15750 | 0 | 0 | 0 | 0 | 0 | 0 | 50马力≤功率＜55马力；驱动方式：四轮驱动 |  | 2017 |  | 通用类 | 36.8 | 否 |  | 山东省
动力机械 | 拖拉机 | 轮式拖拉机（不含皮带传动轮式拖拉机） | 55—60马力四轮驱动拖拉机 | 轮式拖拉机 | 山东山拖凯泰农业装备有限公司 | 山拖554 | 17730 | 17730 | 17730 | 17730 | 0 | 0 | 0 | 0 | 0 | 0 | 55马力≤功率＜60马力；驱动方式：四轮驱动 |  | 2017 |  | 通用类 | 40.4 | 否 |  | 山东省
动力机械 | 拖拉机 | 轮式拖拉机（不含皮带传动轮式拖拉机） | 55—60马力四轮驱动拖拉机 | 轮式拖拉机 | 山东山拖凯泰农业装备有限公司 | 山拖554D | 17730 | 17730 | 17730 | 17730 | 0 | 0 | 0 | 0 | 0 | 0 | 55马力≤功率＜60马力；驱动方式：四轮驱动 |  | 2017 |  | 通用类 | 40.43 | 否 |  | 山东省
动力机械 | 拖拉机 | 轮式拖拉机（不含皮带传动轮式拖拉机） | 60—65马力四轮驱动拖拉机 | 轮式拖拉机 | 山东山拖凯泰农业装备有限公司 | 山拖604D | 19530 | 19530 | 19530 | 19530 | 0 | 0 | 0 | 0 | 0 | 0 | 60马力≤功率＜65马力；驱动方式：四轮驱动 |  | 2017 |  | 通用类 | 44.1 | 否 |  | 山东省
动力机械 | 拖拉机 | 轮式拖拉机（不含皮带传动轮式拖拉机） | 70—75马力四轮驱动拖拉机 | 轮式拖拉机 | 山东山拖凯泰农业装备有限公司 | 山拖704 | 23400 | 23400 | 23400 | 23400 | 0 | 0 | 0 | 0 | 0 | 0 | 70马力≤功率＜75马力；驱动方式：四轮驱动 |  | 2017 |  | 通用类 | 51.5 | 否 |  | 山东省
动力机械 | 拖拉机 | 轮式拖拉机（不含皮带传动轮式拖拉机） | 80—85马力四轮驱动拖拉机 | 轮式拖拉机 | 山东山拖凯泰农业装备有限公司 | 山拖804G | 26820 | 26820 | 26820 | 26820 | 0 | 0 | 0 | 0 | 0 | 0 | 80马力≤功率＜85马力；驱动方式：四轮驱动 |  | 2017 |  | 通用类 | 60 | 否 |  | 山东省
动力机械 | 拖拉机 | 轮式拖拉机（不含皮带传动轮式拖拉机） | 100—110马力四轮驱动拖拉机 | 轮式拖拉机 | 山东山拖凯泰农业装备有限公司 | 山拖1004 | 33210 | 33210 | 33210 | 33210 | 0 | 0 | 0 | 0 | 0 | 0 | 100马力≤功率＜110马力；驱动方式：四轮驱动 |  | 2017 |  | 通用类 | 73.5 | 否 |  | 山东省
动力机械 | 拖拉机 | 轮式拖拉机（不含皮带传动轮式拖拉机） | 120—130马力四轮驱动拖拉机 | 轮式拖拉机 | 山东山拖凯泰农业装备有限公司 | 山拖1204 | 50670 | 50670 | 50670 | 50670 | 0 | 0 | 0 | 0 | 0 | 0 | 120马力≤功率＜130马力；驱动方式：四轮驱动 |  | 2017 |  | 通用类 | 88.2 | 否 |  | 山东省
动力机械 | 拖拉机 | 轮式拖拉机（不含皮带传动轮式拖拉机） | 130—140马力四轮驱动拖拉机 | 轮式拖拉机 | 山东山拖凯泰农业装备有限公司 | 山拖1304 | 63900 | 63900 | 63900 | 63900 | 0 | 0 | 0 | 0 | 0 | 0 | 130马力≤功率＜140马力；驱动方式：四轮驱动 |  | 2017 |  | 通用类 | 97.5 | 否 |  | 山东省
动力机械 | 拖拉机 | 轮式拖拉机（不含皮带传动轮式拖拉机） | 140—150马力四轮驱动拖拉机 | 轮式拖拉机 | 山东山拖凯泰农业装备有限公司 | 山拖1404 | 85500 | 85500 | 85500 | 85500 | 0 | 0 | 0 | 0 | 0 | 0 | 140马力≤功率＜150马力；驱动方式：四轮驱动 |  | 2017 |  | 通用类 | 103 | 否 |  | 山东省
种植施肥机械 | 播种机械 | 免耕播种机 | 2—3行牵引式免耕穴播机 | 免耕指夹式精量施肥播种机 | 山东省滨州市富田农业机械有限公司 | 2BMYFZ-2 | 15570 | 15570 | 15570 | 15570 | 0 | 0 | 0 | 0 | 0 | 0 | 外形尺寸（长×宽×高）mm：2920×2080×1480；结构质量（kg）：1000；结构形式：牵引式；行距（cm）40-70；工作行数：2；工作幅宽（cm）：80-140；排种器形式：指夹式；排种器数量（个）：2；排肥器形式：双搅笼；排肥器数量（个）：2；传动机构形式：链条传动；开沟器形式：双圆盘切刀；地轮形式：覆土镇压式；地轮直径（cm）：30；防赌部件形式：压缩轮式；配套动力（kW）：22-37 |  | 2017 |  | 通用类 | 0 | 否 |  | 山东省
动力机械 | 拖拉机 | 轮式拖拉机（不含皮带传动轮式拖拉机） | 20—25马力两轮驱动拖拉机 | 轮式拖拉机 | 山东时风(集团)有限责任公司 | SF220L | 5670 | 5670 | 5670 | 5670 | 0 | 0 | 0 | 0 | 0 | 0 | 时风ZL24发动机,16.2KW/2200R/MIN,排放限值执行非道路国Ⅲ标准,8+2滑移齿轮换档,牵引力≥4.2KN,两轮驱动,单作用离合器,单速后动力输出(功率≥12.58KW,转速540R/MIN)防护罩保护,位调节提升器,1N类三点悬挂,提升力≥3.3KN,机械转向,前/后轮胎:5.00-14/9.5-20,轮距不可调,整机最小使用质量1030KG,四块前配重、单层后配重. |  | 2017 |  | 通用类 | 16.2 | 否 |  | 山东省
动力机械 | 拖拉机 | 轮式拖拉机（不含皮带传动轮式拖拉机） | 20—25马力两轮驱动拖拉机 | 轮式拖拉机 | 山东时风(集团)有限责任公司 | SF250-1 | 5670 | 5670 | 5670 | 5670 | 0 | 0 | 0 | 0 | 0 | 0 | 扬动 YD3B25V2发动机,18.5KW/2350R/MIN,排放限值执行非道路国Ⅲ标准,8+2滑移齿轮换档,牵引力≥5.0KN,两轮驱动,单作用离合器,双速后动力输出(功率≥15.8KW,转速540/1000R/MIN)防护罩保护,位调节提升器,1类三点悬挂,提升力≥4.6KN,机械转向,前/后轮胎:5.00-15/11.2-24,前后轮距可调,整机最小使用质量1380KG,四块前配重、单层后配重. |  | 2017 |  | 通用类 | 18.5 | 否 |  | 山东省
动力机械 | 拖拉机 | 轮式拖拉机（不含皮带传动轮式拖拉机） | 20—25马力两轮驱动拖拉机 | 轮式拖拉机 | 山东时风(集团)有限责任公司 | SF250C | 5670 | 5670 | 5670 | 5670 | 0 | 0 | 0 | 0 | 0 | 0 | 扬动YD3B25V2 发动机18.39/2300R/ MIN，江动JD2E6N4发动机,18.5KW/2350R/MIN,排放限值执行非道路国Ⅲ标准,8+2滑移齿轮换档,牵引力≥5.9KN,四轮驱动,差速锁,单作用离合器,单速后动力输出(功率≥15.81KW,转速730R/MIN)防护罩保护,位调节提升器,1类三点悬挂,提升力≥4.19KN,液压转向,前/后轮胎:6.00-16/9.5-24,后轮距可调,整机最小使用质量1285KG,四块前配重、单层后配重. |  | 2017 |  | 通用类 | 18.5 | 否 |  | 山东省
动力机械 | 拖拉机 | 轮式拖拉机（不含皮带传动轮式拖拉机） | 30—35马力两轮驱动拖拉机 | 轮式拖拉机 | 山东时风(集团)有限责任公司 | SF300 | 7830 | 7830 | 7830 | 7830 | 0 | 0 | 0 | 0 | 0 | 0 | 常柴ZN390BT发动机,22.1KW/2400R/MIN,排放限值执行非道路国Ⅲ标准,8+2滑移齿轮换档,高低档啮合套换档,新型强化变速系,牵引力≥5.5KN,两轮驱动,差速锁,单作用离合器,双速后动力输出(功率≥17.8KW,转速540/1000R/MIN)防护罩保护,力、位综合调节提升器,1类三点悬挂,提升力≥5.5KN,机械转向,前/后轮胎:5.00-15/11.2-24,前后轮距可调,整机最小使用质量1390KG,四块前配重、单层后配重,气刹装置. |  | 2017 |  | 通用类 | 22.1 | 否 |  | 山东省
动力机械 | 拖拉机 | 轮式拖拉机（不含皮带传动轮式拖拉机） | 30—35马力两轮驱动拖拉机 | 轮式拖拉机 | 山东时风(集团)有限责任公司 | SF300C | 7830 | 7830 | 7830 | 7830 | 0 | 0 | 0 | 0 | 0 | 0 | 常柴ZN390BT发动机,22.1KW/2400R/MIN/江动JD3B3M3发动机22.06/2300 R/MIN,排放限值执行非道路国Ⅲ标准,8+2滑移齿轮换档,牵引力≥4.8KN,两轮驱动,差速锁,单作用离合器,单速后动力输出(功率≥18.79KW,转速730R/MIN)防护罩保护,位调节提升器,1类三点悬挂,提升力≥4.98KN,机械转向,前/后轮胎:6.00-16/11.2-24,前后轮距可调,整机最小使用质量1095KG,四块前配重、单层后配重. |  | 2017 |  | 通用类 | 22.1 | 否 |  | 山东省
动力机械 | 拖拉机 | 轮式拖拉机（不含皮带传动轮式拖拉机） | 30—35马力两轮驱动拖拉机 | 轮式拖拉机 | 山东时风(集团)有限责任公司 | SF300C-1 | 7830 | 7830 | 7830 | 7830 | 0 | 0 | 0 | 0 | 0 | 0 | 扬动YD4U30V1发动机22.1/2400R/MIN,排放限值执行非道路国Ⅲ标准,8+2滑移齿轮换档,牵引力≥4.8KN,两轮驱动,差速锁,单作用离合器,双速后动力输出(功率≥18.79KW,转速540/730R/MIN)防护罩保护,位调节提升器,1类三点悬挂,提升力≥4.98KN,机械转向,前/后轮胎:5.00-15/11.2-24,前后轮距可调,整机最小使用质量1220KG,四块前配重、单层后配重. |  | 2017 |  | 通用类 | 22.1 | 否 |  | 山东省
动力机械 | 拖拉机 | 轮式拖拉机（不含皮带传动轮式拖拉机） | 35—40马力两轮驱动拖拉机 | 轮式拖拉机 | 山东时风(集团)有限责任公司 | SF350-1 | 8730 | 8730 | 8730 | 8730 | 0 | 0 | 0 | 0 | 0 | 0 | 扬动YD4R35V1发动机, 25.7/2400 R/MIN,排放限值执行非道路国Ⅲ标准,8+2滑移齿轮换档,牵引力≥6.0KN,两轮驱动,单作用离合器,双速后动力输出(功率≥21.85KW,转速540/1000R/MIN)防护罩保护,力、位综合调节提升器,1类三点悬挂,提升力≥6.4KN,机械转向,前/后轮胎:5.00-15/11.2-24,前后轮距可调,整机最小使用质量1400KG,四块前配重、单层后配重. |  | 2017 |  | 通用类 | 25.7 | 否 |  | 山东省
动力机械 | 拖拉机 | 轮式拖拉机（不含皮带传动轮式拖拉机） | 35—40马力两轮驱动拖拉机 | 轮式拖拉机 | 山东时风(集团)有限责任公司 | SF350C | 8730 | 8730 | 8730 | 8730 | 0 | 0 | 0 | 0 | 0 | 0 | 江动JD4B4M4,25.74KW/2300R/MIN /扬动YD4R35V1,25.7/2400 R/MIN,发动机,排放限值执行非道路国Ⅲ标准,8+2滑移齿轮换档,牵引力≥5.0KN,两轮驱动,差速锁,单作用离合器,双速后动力输出(功率≥21.85KW,转速540/730R/MIN)防护罩保护,位调节提升器,1类三点悬挂,提升力≥5.79KN,机械转向,前/后轮胎:5.00-15/11.2-24,前后轮距可调,整机最小使用质量1250KG,四块前配重、单层后配重. |  | 2017 |  | 通用类 | 25.7 | 否 |  | 山东省
动力机械 | 拖拉机 | 轮式拖拉机（不含皮带传动轮式拖拉机） | 35—40马力两轮驱动拖拉机 | 轮式拖拉机 | 山东时风(集团)有限责任公司 | SF350N | 8730 | 8730 | 8730 | 8730 | 0 | 0 | 0 | 0 | 0 | 0 | 常柴ZN485T发动机25.7KW/2400R/MIN,排放限值执行非道路国Ⅲ标准,8+2滑移齿轮换档,高低档、动力输出啮合套换档,牵引力≥6.5KN,两轮驱动,单作用离合器,双速后动力输出(功率≥21.8KW,转速540/760R/MIN)防护罩保护,力、位综合调节提升器,1类三点悬挂,提升力≥6.4KN,机械转向,前/后轮胎:5.00-15/11.2-24,前后轮距可调,整机最小使用质量1410KG,复合前配重、单层后配重. |  | 2017 |  | 通用类 | 25.7 | 否 |  | 山东省
动力机械 | 拖拉机 | 轮式拖拉机（不含皮带传动轮式拖拉机） | 40—45马力两轮驱动拖拉机 | 轮式拖拉机 | 山东时风(集团)有限责任公司 | SF400 | 10260 | 10260 | 10260 | 10260 | 0 | 0 | 0 | 0 | 0 | 0 | 新柴4D27T31/404/ 4D27T31/403, 29.5/2300R/MIN四达SD4BW3D1发动机,30KW/2400R/MIN,排放限值执行非道路国Ⅲ标准,8+2滑移齿轮换档,高低速及动力输出啮合套换档,强化后桥,牵引力≥8.5KN,两轮驱动,差速锁,单作用离合器,双速后动力输出(功率≥23.7KW,转速540/760R/MIN)防护罩保护,力、位综合调节提升器,1类三点悬挂,提升力≥7.35KN,机械转向,前/后轮胎:5.50-16/11.2-28,前后轮距可调,整机最小使用质量1680KG,四块前配重、双层后配重. |  | 2017 |  | 通用类 | 29.4 | 否 |  | 山东省
动力机械 | 拖拉机 | 轮式拖拉机（不含皮带传动轮式拖拉机） | 40—45马力两轮驱动拖拉机 | 轮式拖拉机 | 山东时风(集团)有限责任公司 | SF400B | 10260 | 10260 | 10260 | 10260 | 0 | 0 | 0 | 0 | 0 | 0 | 江动JD4B4M2/ 29.42/2300 R/MIN扬动YD4R40V1/常柴 ZN490BT/全柴4B2-40V32发动机,29.4KW/2400R/MIN,排放限值执行非道路国Ⅲ标准,8+2滑移齿轮换档,高低档啮合套换档,牵引力≥6.5KN,两轮驱动,差速锁,单作用离合器,双速后动力输出(功率≥25KW,转速540/1000R/MIN)防护罩保护,力、位综合调节提升器,1类三点悬挂,提升力≥7KN,机械转向,前/后轮胎:5.00-15/11.2-24,前后轮距可调,整机最小使用质量1400KG,四块前配重、单层后配重,气刹装置. |  | 2017 |  | 通用类 | 29.4 | 否 |  | 山东省
动力机械 | 拖拉机 | 轮式拖拉机（不含皮带传动轮式拖拉机） | 40—45马力两轮驱动拖拉机 | 轮式拖拉机 | 山东时风(集团)有限责任公司 | SF400C | 10260 | 10260 | 10260 | 10260 | 0 | 0 | 0 | 0 | 0 | 0 | 江动JD4B4M2/扬动YD4R40V1/常柴 ZN490BT/四达SD4BW3D1发动机,29.4KW/2300R/MIN,排放限值执行非道路国Ⅲ标准,8+2滑移齿轮换档,牵引力≥5.2KN,两轮驱动,差速锁,单作用离合器,双速后动力输出(功率≥25KW,转速540/730R/MIN)防护罩保护,位调节提升器,1类三点悬挂,提升力≥6.62KN,机械转向,前/后轮胎:5.00-15/11.2-24,前后轮距可调,整机最小使用质量1260KG,四块前配重、单层后配重. |  | 2017 |  | 通用类 | 29.4 | 否 |  | 山东省
动力机械 | 拖拉机 | 轮式拖拉机（不含皮带传动轮式拖拉机） | 40—45马力两轮驱动拖拉机 | 轮式拖拉机 | 山东时风(集团)有限责任公司 | SF400D | 10260 | 10260 | 10260 | 10260 | 0 | 0 | 0 | 0 | 0 | 0 | 江动JD4B4M2/扬动YD4R40V1发动机,29.4KW/2400R/MIN,排放限值执行非道路国Ⅲ标准,8+2滑移齿轮换档,牵引力≥5.2KN,两轮驱动,单作用离合器,双速后动力输出(功率≥25KW,转速540/730R/MIN)防护罩保护,位调节提升器,1N类三点悬挂,提升力≥6.62KN,液压转向,前/后轮胎:4.50-12/9.5-16,前后轮距可调,整机最小使用质量1065KG,一块前配重、单层后配重. |  | 2017 |  | 通用类 | 29.4 | 否 |  | 山东省
动力机械 | 拖拉机 | 轮式拖拉机（不含皮带传动轮式拖拉机） | 45—50马力两轮驱动拖拉机 | 轮式拖拉机 | 山东时风(集团)有限责任公司 | SF450 | 11700 | 11700 | 11700 | 11700 | 0 | 0 | 0 | 0 | 0 | 0 | 新柴4D30T31/453 4D30T31/454四达SD4DW3D2发动机,33.1KW/2400R/MIN,排放限值执行非道路国Ⅲ标准,8+2滑移齿轮换档,高低速及动力输出啮合套换档,强化后桥,牵引力≥9.3KN,两轮驱动,差速锁,单作用离合器,双速后动力输出(功率≥26.7KW,转速540/760R/MIN)防护罩保护,力、位综合调节提升器,1类三点悬挂,提升力≥8.28KN,机械转向,前/后轮胎:5.50-16/11.2-28,前后轮距可调,整机最小使用质量1680KG,四块前配重、双层后配重. |  | 2017 |  | 通用类 | 33.1 | 否 |  | 山东省
动力机械 | 拖拉机 | 轮式拖拉机（不含皮带传动轮式拖拉机） | 50—55马力两轮驱动拖拉机 | 轮式拖拉机 | 山东时风(集团)有限责任公司 | SF500 | 12960 | 12960 | 12960 | 12960 | 0 | 0 | 0 | 0 | 0 | 0 | 新柴4D32T31/504 4D32T31/503江动JD4E6N6四达SD4DW发动机,36.8KW/2400R/MIN,排放限值执行非道路标国Ⅲ准,8+2滑移齿轮换档,高低速及动力输出啮合套换档,强化后桥,牵引力≥7.2KN,两轮驱动,差速锁,单作用离合器,双速后动力输出(功率≥29.8KW,转速540/760R/MIN)防护罩保护,力、位综合调节提升器,强化悬挂,1类三点悬挂,提升力≥9.1KN,机械转向,前/后轮胎:5.50-16/11.2-28,前后轮距可调,整机最小使用质量1680KG,四块前配重、双层后配重. |  | 2017 |  | 通用类 | 36.8 | 否 |  | 山东省
动力机械 | 拖拉机 | 轮式拖拉机（不含皮带传动轮式拖拉机） | 50—55马力两轮驱动拖拉机 | 轮式拖拉机 | 山东时风(集团)有限责任公司 | SF500B | 12960 | 12960 | 12960 | 12960 | 0 | 0 | 0 | 0 | 0 | 0 | 扬动YD4C50V1江动JD4E6N6发动机,36.75KW/2300R/MIN,排放限值执行非道路国Ⅲ标准,8+2滑动齿轮换档,牵引力≥7.2KN,两轮驱动,单作用(可选双作用)离合器,双速后动力输出(功率≥29.7KW,转速540/1000R/MIN)防护罩保护,力位综合调节提升器,1类三点悬挂,提升力≥8.6KN,机械转向,前/后轮胎:5.00-15/11.2-24,前后轮距可调,整机最小使用质量1540KG. |  | 2017 |  | 通用类 | 36.8 | 否 |  | 山东省
动力机械 | 拖拉机 | 轮式拖拉机（不含皮带传动轮式拖拉机） | 50—55马力两轮驱动拖拉机 | 轮式拖拉机 | 山东时风(集团)有限责任公司 | SF500D | 12960 | 12960 | 12960 | 12960 | 0 | 0 | 0 | 0 | 0 | 0 | 扬动YD4C50V1江动JD4E6N6发动机,36.75KW/2300R/MIN,排放限值执行非道路国Ⅲ标准,8+2滑动齿轮换档,牵引力≥7KN,两轮驱动,单作用(可选双作用)离合器,双速后动力输出(功率≥29.7KW,转速540/1000R/MIN)防护罩保护,力位综合调节提升器,1类三点悬挂,提升力≥8.3KN,全液压转向,前/后轮胎:5.00-12/9.5-20,前后轮距可调,整机最小使用质量1400KG. |  | 2017 |  | 通用类 | 36.8 | 否 |  | 山东省
动力机械 | 拖拉机 | 轮式拖拉机（不含皮带传动轮式拖拉机） | 55—60马力两轮驱动拖拉机 | 轮式拖拉机 | 山东时风(集团)有限责任公司 | SF550 | 15300 | 15300 | 15300 | 15300 | 0 | 0 | 0 | 0 | 0 | 0 | 东方红(YTO) YT4B4U22-0404E发动机,40.4KW/2200R/MIN,排放限值执行非道路国Ⅲ标准,8+2啮合套换档,加强型底盘,牵引力≥11KN,两轮驱动,差速锁,双作用离合器,单速后动力输出(功率≥32.7KW,转速760R/MIN)防护罩保护,力位综合调节提升器,1类三点悬挂,提升力≥10KN,全液压转向,前/后轮胎:6.50-16/14.9-28,前后轮距可调,整机最小使用质量2615KG. |  | 2017 |  | 通用类 | 40.4 | 否 |  | 山东省
动力机械 | 拖拉机 | 轮式拖拉机（不含皮带传动轮式拖拉机） | 55—60马力两轮驱动拖拉机 | 轮式拖拉机 | 山东时风(集团)有限责任公司 | SF550B | 15300 | 15300 | 15300 | 15300 | 0 | 0 | 0 | 0 | 0 | 0 | 新柴4D32ZT31/55四达SD4BW3Z4发动机,40.5KW/2400R/MIN,排放限值执行非道路国Ⅲ标准,8+2滑移齿轮换档,高低速及动力输出啮合套换档,牵引力≥10KN,两轮驱动,差速锁,单作用离合器,双速后动力输出(功率≥34.4KW,转速540/760R/MIN)防护罩保护,力、位综合调节提升器,1类三点悬挂,提升力≥9.1KN,全液压转向,前/后轮胎:6.50-16/13.6-28,前后轮距可调,整机最小使用质量1920KG,复合前配重、双层后配重. |  | 2017 |  | 通用类 | 40.4 | 否 |  | 山东省
动力机械 | 拖拉机 | 轮式拖拉机（不含皮带传动轮式拖拉机） | 60—65马力两轮驱动拖拉机 | 轮式拖拉机 | 山东时风(集团)有限责任公司 | SF600 | 16650 | 16650 | 16650 | 16650 | 0 | 0 | 0 | 0 | 0 | 0 | 东方红(YTO) YT4B4U22-0441E发动机,44.1KW/2200R/MIN,排放限值执行非道路国Ⅲ标准,8+2啮合套换档,加强型底盘,牵引力≥11.5KN,两轮驱动,差速锁,双作用离合器,单速后动力输出(功率≥35.6KW,转速760R/MIN)防护罩保护,力位综合调节提升器,1类三点悬挂,提升力≥12.5KN,全液压转向,前/后轮胎:6.50-16/14.9-28,前后轮距可调,整机最小使用质量2615KG,双路阀. |  | 2017 |  | 通用类 | 44.1 | 否 |  | 山东省
动力机械 | 拖拉机 | 轮式拖拉机（不含皮带传动轮式拖拉机） | 65—70马力两轮驱动拖拉机 | 轮式拖拉机 | 山东时风(集团)有限责任公司 | SF650 | 17550 | 17550 | 17550 | 17550 | 0 | 0 | 0 | 0 | 0 | 0 | 东方红(YTO) YT4B4U22-0478E发动机,48KW/2200R/MIN,排放限值执行非道路国Ⅲ标准,8+2啮合套换档,加强型底盘,牵引力≥12KN,两轮驱动,差速锁,双作用离合器,单速后动力输出(功率≥38.6KW,转速760R/MIN),力位综合调节提升器,1类三点悬挂,提升力≥11.5KN,全液压转向,前/后轮胎:7.50-16/14.9-30,前后轮距可调,整机最小使用质量2856KG,双路阀. |  | 2017 |  | 通用类 | 47.8 | 否 |  | 山东省
动力机械 | 拖拉机 | 轮式拖拉机（不含皮带传动轮式拖拉机） | 70—75马力两轮驱动拖拉机 | 轮式拖拉机 | 山东时风(集团)有限责任公司 | SF700 | 18000 | 18000 | 18000 | 18000 | 0 | 0 | 0 | 0 | 0 | 0 | 东方红(YTO) YT4B4U22-0515E发动机,51.5KW/2200R/MIN,排放限值执行非道路国Ⅲ标准,8+2啮合套换档,加强型底盘,牵引力≥14KN,两轮驱动,差速锁,双作用离合器,单速后动力输出(功率≥41.6KW,转速760R/MIN),力位综合调节提升器,1类三点悬挂,提升力≥12.5KN,全液压转向,前/后轮胎:7.50-16/14.9-30,前后轮距可调,整机最小使用质量2856KG,双路阀. |  | 2017 |  | 通用类 | 51.5 | 否 |  | 山东省
动力机械 | 拖拉机 | 轮式拖拉机（不含皮带传动轮式拖拉机） | 80—85马力两轮驱动拖拉机 | 轮式拖拉机 | 山东时风(集团)有限责任公司 | SF800 | 19620 | 19620 | 19620 | 19620 | 0 | 0 | 0 | 0 | 0 | 0 | 东方红(YTO) LR4M5U22-0588E发动机,58.8KW/2300R/MIN,排放限值执行非道路国Ⅲ标准,8+4啮合套换档,差速锁,牵引力≥15KN,两轮驱动,吊挂式踏板、侧置变速机构,液压制动,独立操纵的双作用离合器,双速后动力输出(功率≥47.5KW,转速760/1000R/MIN),位调节和浮动控制双强压提升器,2类三点悬挂,提升力≥15KN,全液压转向,前/后轮胎:7.50-16/14.9-30,前后轮距可调,整机最小使用质量3400KG,双路阀,安全架. |  | 2017 |  | 通用类 | 58.8 | 否 |  | 山东省
动力机械 | 拖拉机 | 轮式拖拉机（不含皮带传动轮式拖拉机） | 80—85马力两轮驱动拖拉机 | 轮式拖拉机 | 山东时风(集团)有限责任公司 | SF800B | 19620 | 19620 | 19620 | 19620 | 0 | 0 | 0 | 0 | 0 | 0 | 东方红(YTO) LR4M5U22-0588E发动机,58.8KW/2200R/MIN,排放限值执行非道路国Ⅲ标准,8+2啮合套换档,加强型底盘,牵引力≥16KN,两轮驱动,差速锁,双作用离合器,双速后动力输出(功率≥47.6KW,转速540/760R/MIN),位调节和浮动控制强压提升器,2类三点悬挂,提升力≥13.5KN,全液压转向,前/后轮胎:7.50-16/14.9-30,前后轮距可调,整机最小使用质量2864KG,双路阀,安全架. |  | 2017 |  | 通用类 | 58.8 | 否 |  | 山东省
动力机械 | 拖拉机 | 轮式拖拉机（不含皮带传动轮式拖拉机） | 80—85马力两轮驱动拖拉机 | 轮式拖拉机 | 山东时风(集团)有限责任公司 | SF800C | 19620 | 19620 | 19620 | 19620 | 0 | 0 | 0 | 0 | 0 | 0 | 东方红(YTO) LR4M5U22-0588E发动机,58.8KW/2200R/MIN,排放限值执行非道路国Ⅲ标准,10+10啮合套梭式换档,牵引力≥13.5KN,两轮驱动,侧置变速,吊挂式踏板,差速锁,独立操纵双作用离合器,双速后动力输出(功率≥50.2KW,转速540/760R/MIN),力位综合调节提升器,2类三点悬挂,提升力≥13.5KN,全液压转向,前/后轮胎:7.50-16/14.9-30,前后轮距可调,整机最小使用质量2864KG,双路阀,安全架. |  | 2017 |  | 通用类 | 58.8 | 否 |  | 山东省
动力机械 | 拖拉机 | 轮式拖拉机（不含皮带传动轮式拖拉机） | 90—95马力两轮驱动拖拉机 | 轮式拖拉机 | 山东时风(集团)有限责任公司 | SF900 | 22500 | 22500 | 22500 | 22500 | 0 | 0 | 0 | 0 | 0 | 0 | 东方红(YTO) LR4V5U22/0662E玉柴 YC4A100-T310发动机,66.2KW/2300R/MIN,排放限值执行非道路国Ⅲ标准,8+4啮合套换档,差速锁,牵引力≥16KN,两轮驱动,吊挂式踏板、侧置变速机构,液压制动,独立操纵的双作用离合器,双速后动力输出(功率≥53.5KW,转速760/1000R/MIN),位调节和浮动控制双强压提升器,2类三点悬挂,提升力≥16.6KN,全液压转向,前/后轮胎:7.50-16/14.9-30,前后轮距可调,整机最小使用质量3400KG,双路阀,安全架. |  | 2017 |  | 通用类 | 66.2 | 否 |  | 山东省
动力机械 | 拖拉机 | 轮式拖拉机（不含皮带传动轮式拖拉机） | 90—95马力两轮驱动拖拉机 | 轮式拖拉机 | 山东时风(集团)有限责任公司 | SF900B | 22500 | 22500 | 22500 | 22500 | 0 | 0 | 0 | 0 | 0 | 0 | 东方红(YTO) LR4V5U22/0662E玉柴 YC4A100-T310发动机,66.2KW/2300R/MIN,排放限值执行非道路国Ⅲ标准,8+2啮合套换档,差速锁,牵引力≥16KN,两轮驱动,双作用离合器,双速后动力输出(功率≥56.3KW,转速540/760R/MIN),位调节和浮动控制提升器,2类三点悬挂,提升力≥16.6KN,全液压转向,前/后轮胎:7.50-20/16.9-34,前后轮距可调,整机最小使用质量3196KG,双路阀,安全架. |  | 2017 |  | 通用类 | 66.2 | 否 |  | 山东省
动力机械 | 拖拉机 | 轮式拖拉机（不含皮带传动轮式拖拉机） | 100马力及以上两轮驱动拖拉机 | 轮式拖拉机 | 山东时风(集团)有限责任公司 | SF1000 | 24300 | 24300 | 24300 | 24300 | 0 | 0 | 0 | 0 | 0 | 0 | 东方红(YTO) LR4B3ZU23-0735E全柴4M2-100U33发动机,73.5KW/2300R/MIN,排放限值执行非道路国Ⅲ标准,8+4啮合套换档,差速锁,牵引力≥17KN,两轮驱动,吊挂式踏板、侧置变速机构,液压制动,独立操纵的双作用离合器,双速后动力输出(功率≥59.4KW,转速760/1000R/MIN),位调节和浮动控制双强压提升器,2类三点悬挂,提升力≥18.3KN,全液压转向,前/后轮胎:7.50-16/14.9-30,前后轮距可调,整机最小使用质量3400KG,双路阀,安全架. |  | 2017 |  | 通用类 | 73.5 | 否 |  | 山东省
动力机械 | 拖拉机 | 轮式拖拉机（不含皮带传动轮式拖拉机） | 100马力及以上两轮驱动拖拉机 | 轮式拖拉机 | 山东时风(集团)有限责任公司 | SF1000-1 | 24300 | 24300 | 24300 | 24300 | 0 | 0 | 0 | 0 | 0 | 0 | 玉柴YC4A120-T310发动机,73.5KW/2300R/MIN,排放限值执行非道路国Ⅲ标准,16F+8R爬行挡,啮合套换档,差速锁,牵引力≥19.5KN,两轮驱动,双作用离合器,双速后动力输出(功率≥68.5KW,转速760/1000R/MIN),位调节和浮动控制提升器,2类三点悬挂,提升力≥18.3KN,全液压转向,前/后轮胎:7.50-20/16.9-34,前后轮距可调,整机最小使用质量3815KG,双路阀,安全架. |  | 2017 |  | 通用类 | 73.5 | 否 |  | 山东省
动力机械 | 拖拉机 | 轮式拖拉机（不含皮带传动轮式拖拉机） | 100马力及以上两轮驱动拖拉机 | 轮式拖拉机 | 山东时风(集团)有限责任公司 | SF1100 | 24300 | 24300 | 24300 | 24300 | 0 | 0 | 0 | 0 | 0 | 0 | 东方红(YTO) LR6M5U23/0810E发动机,81KW/2300R/MIN,排放限值执行非道路国Ⅲ标准,16F+8R爬行挡,啮合套换档,差速锁,牵引力≥17.5KN,两轮驱动,吊挂式踏板、侧置变速机构,液压制动,独立操纵的双作用离合器,双速后动力输出(功率≥68.9KW,转速760/1000R/MIN),位调节和浮动控制双强压提升器,2类三点悬挂,提升力≥20.5KN,全液压转向,前/后轮胎:6.50-20/16.9-34,前后轮距可调,整机最小使用质量3810KG,双路阀,安全架. |  | 2017 |  | 通用类 | 81 | 否 |  | 山东省
动力机械 | 拖拉机 | 轮式拖拉机（不含皮带传动轮式拖拉机） | 100马力及以上两轮驱动拖拉机 | 轮式拖拉机 | 山东时风(集团)有限责任公司 | SF1100-1 | 24300 | 24300 | 24300 | 24300 | 0 | 0 | 0 | 0 | 0 | 0 | 玉柴YC4A120-T310发动机,81KW/2300R/MIN,排放限值执行非道路国Ⅲ标准,16F+8R爬行挡,啮合套换档,差速锁,牵引力≥23KN,两轮驱动,吊挂式踏板、侧置变速机构,液压制动,双作用离合器,双速后动力输出(功率≥68.9KW,转速760/1000R/MIN),位调节和浮动控制提升器,2类三点悬挂,提升力≥20.5KN,全液压转向,前/后轮胎:7.50-20/16.9-34,前后轮距可调,整机最小使用质量3593KG,双路阀,安全架. |  | 2017 |  | 通用类 | 81 | 否 |  | 山东省
动力机械 | 拖拉机 | 轮式拖拉机（不含皮带传动轮式拖拉机） | 25—30马力四轮驱动拖拉机 | 轮式拖拉机 | 山东时风(集团)有限责任公司 | SF254-1 | 9000 | 9000 | 9000 | 9000 | 0 | 0 | 0 | 0 | 0 | 0 | 扬动YD3B25V2发动机,18.5KW/2350R/MIN,排放限值执行非道路国Ⅲ标准,8+2滑移齿轮换档,牵引力≥6.0KN,四轮驱动,单作用离合器,双速后动力输出(功率≥15.8KW,转速540/1000R/MIN)防护罩保护,位调节提升器,1类三点悬挂,提升力≥4.6KN,液压转向,前/后轮胎:7.50-16/11.2-24,后轮距可调,整机最小使用质量1520KG,四块前配重、单层后配重. |  | 2017 |  | 通用类 | 18.5 | 否 |  | 山东省
动力机械 | 拖拉机 | 轮式拖拉机（不含皮带传动轮式拖拉机） | 25—30马力四轮驱动拖拉机 | 轮式拖拉机 | 山东时风(集团)有限责任公司 | SF254C | 9000 | 9000 | 9000 | 9000 | 0 | 0 | 0 | 0 | 0 | 0 | 扬动YD3B25V2 发动机18.39/2300R/ MIN，江动JD2E6N4发动机,18.5KW/2350R/MIN,排放限值执行非道路国Ⅲ标准,8+2滑移齿轮换档,牵引力≥5.9KN,四轮驱动,差速锁,单作用离合器,单速后动力输出(功率≥15.81KW,转速730R/MIN)防护罩保护,位调节提升器,1类三点悬挂,提升力≥4.19KN,液压转向,前/后轮胎:6.00-16/9.5-24,后轮距可调,整机最小使用质量1285KG,四块前配重、单层后配重. |  | 2017 |  | 通用类 | 18.5 | 否 |  | 山东省
动力机械 | 拖拉机 | 轮式拖拉机（不含皮带传动轮式拖拉机） | 30—35马力四轮驱动拖拉机 | 轮式拖拉机 | 山东时风(集团)有限责任公司 | SF304 | 9900 | 9900 | 9900 | 9900 | 0 | 0 | 0 | 0 | 0 | 0 | 常柴ZN390BT发动机,22.1KW/2400R/MIN,排放限值执行非道路国Ⅲ标准,8+2滑移齿轮换档,高低档啮合套换档,新型强化变速系,牵引力≥7.5KN,四轮驱动,差速锁,单作用离合器,双速后动力输出(功率≥17.8KW,转速540/1000R/MIN)防护罩保护,力、位综合调节提升器,1类三点悬挂,提升力≥5.5KN,全液压转向,前/后轮胎:7.50-16/11.2-24,后轮距可调,整机最小使用质量1540KG,四块前配重、单层后配重,气刹装置. |  | 2017 |  | 通用类 | 22.1 | 否 |  | 山东省
动力机械 | 拖拉机 | 轮式拖拉机（不含皮带传动轮式拖拉机） | 30—35马力四轮驱动拖拉机 | 轮式拖拉机 | 山东时风(集团)有限责任公司 | SF304C | 9900 | 9900 | 9900 | 9900 | 0 | 0 | 0 | 0 | 0 | 0 | 常柴ZN390BT发动机,22.1KW/2400R/MIN/江动JD3B3M3发动机22.06/2300 R/MIN,排放限值执行非道路国Ⅲ标准,8+2滑移齿轮换档,牵引力≥6.2KN,四轮驱动,差速锁,单作用离合器,单速后动力输出(功率≥18.79KW,转速730R/MIN)防护罩保护,位调节提升器,1类三点悬挂,提升力≥4.98KN,液压转向,前/后轮胎:7.50-16/11.2-24,后轮距可调,整机最小使用质量1285KG,四块前配重、单层后配重. |  | 2017 |  | 通用类 | 22.1 | 否 |  | 山东省
动力机械 | 拖拉机 | 轮式拖拉机（不含皮带传动轮式拖拉机） | 30—35马力四轮驱动拖拉机 | 轮式拖拉机 | 山东时风(集团)有限责任公司 | SF304C-1 | 9900 | 9900 | 9900 | 9900 | 0 | 0 | 0 | 0 | 0 | 0 | 扬动YD4U30V1发动机, 22.1/2400 R/MIN,排放限值执行非道路国Ⅲ标准,8+2滑移齿轮换档,牵引力≥6.2KN,四轮驱动,差速锁,单作用离合器,双速后动力输出(功率≥18.79KW,转速540/730R/MIN)防护罩保护,位调节提升器,1类三点悬挂,提升力≥4.98KN,液压转向,前/后轮胎:7.5-16/11.2-24,后轮距可调,整机最小使用质量1330KG,四块前配重、单层后配重. |  | 2017 |  | 通用类 | 22.1 | 否 |  | 山东省
动力机械 | 拖拉机 | 轮式拖拉机（不含皮带传动轮式拖拉机） | 35—40马力四轮驱动拖拉机 | 轮式拖拉机 | 山东时风(集团)有限责任公司 | SF354-1 | 10800 | 10800 | 10800 | 10800 | 0 | 0 | 0 | 0 | 0 | 0 | 扬动YD4R35V1发动机,25.7KW/2400R/MIN,排放限值执行非道路国Ⅲ标准,8+2滑移齿轮换档,牵引力≥6.4KN,四轮驱动,单作用离合器,双速后动力输出(功率≥21.85KW,转速540/1000R/MIN)防护罩保护,力、位综合调节提升器,1类三点悬挂,提升力≥6.4KN,液压转向,前/后轮胎:7.5-16/11.2-24,后轮距可调,整机最小使用质量1580KG,四块前配重、单层后配重. |  | 2017 |  | 通用类 | 25.7 | 否 |  | 山东省
动力机械 | 拖拉机 | 轮式拖拉机（不含皮带传动轮式拖拉机） | 35—40马力四轮驱动拖拉机 | 轮式拖拉机 | 山东时风(集团)有限责任公司 | SF354C | 10800 | 10800 | 10800 | 10800 | 0 | 0 | 0 | 0 | 0 | 0 | 江动JD4B4M4,25.74KW/2300R/MIN /扬动YD4R35V1,25.7/2400 R/MIN,排放限值执行非道路国Ⅲ标准,8+2滑移齿轮换档,牵引力≥6.4KN,四轮驱动,差速锁,单作用离合器,双速后动力输出(功率≥21.85KW,转速540/730R/MIN)防护罩保护,位调节提升器,1类三点悬挂,提升力≥5.79KN,液压转向,前/后轮胎:7.5-16/11.2-24,后轮距可调,整机最小使用质量1350KG,四块前配重、单层后配重. |  | 2017 |  | 通用类 | 25.7 | 否 |  | 山东省
动力机械 | 拖拉机 | 轮式拖拉机（不含皮带传动轮式拖拉机） | 35—40马力四轮驱动拖拉机 | 轮式拖拉机 | 山东时风(集团)有限责任公司 | SF354N | 10800 | 10800 | 10800 | 10800 | 0 | 0 | 0 | 0 | 0 | 0 | 常柴ZN485T发动机,25.7KW/2400R/MIN,排放限值执行非道路国Ⅲ标准,8+2滑移齿轮换档,高低档、动力输出啮合套换档,牵引力≥8.5KN,四轮驱动,单作用离合器,双速后动力输出(功率≥21.8KW,转速540/760R/MIN)防护罩保护,力、位综合调节提升器,1类三点悬挂,提升力≥6.4KN,全液压转向,前/后轮胎:6.50-16/11.2-24,后轮距可调,整机最小使用质量1590KG,复合前配重、单层后配重. |  | 2017 |  | 通用类 | 25.7 | 否 |  | 山东省
动力机械 | 拖拉机 | 轮式拖拉机（不含皮带传动轮式拖拉机） | 40—45马力四轮驱动拖拉机 | 轮式拖拉机 | 山东时风(集团)有限责任公司 | SF404 | 12690 | 12690 | 12690 | 12690 | 0 | 0 | 0 | 0 | 0 | 0 | 新柴4D27T31/404/ 4D27T31/403, 29.5/2300R/MIN四达SD4BW3D1发动机,30KW/2400R/MIN,排放限值执行非道路国Ⅲ标准,8+2滑移齿轮换档,高低速及动力输出啮合套换档,强化后桥,牵引力≥10.5KN,四轮驱动,差速锁,单作用离合器,双速后动力输出(功率≥23.7KW,转速540/760R/MIN)防护罩保护,力、位综合调节提升器,1类三点悬挂,提升力≥7.35KN,全液压转向,前/后轮胎:7.50-16/11.2-28,后轮距可调,整机最小使用质量1860KG,四块前配重、双层后配重. |  | 2017 |  | 通用类 | 29.4 | 否 |  | 山东省
动力机械 | 拖拉机 | 轮式拖拉机（不含皮带传动轮式拖拉机） | 40—45马力四轮驱动拖拉机 | 轮式拖拉机 | 山东时风(集团)有限责任公司 | SF404B | 12690 | 12690 | 12690 | 12690 | 0 | 0 | 0 | 0 | 0 | 0 | 江动JD4B4M2/ 29.42/2300 R/MIN扬动YD4R40V1/常柴 ZN490BT/全柴4B2-40V32发动机,29.4KW/2400R/MIN,排放限值执行非道路国Ⅲ标准,8+2滑移齿轮换档,高低档啮合套换档,牵引力≥9KN,四轮驱动,差速锁,单作用离合器,双速后动力输出(功率≥25KW,转速540/1000R/MIN)防护罩保护,力、位综合调节提升器,1类三点悬挂,提升力≥7KN,全液压转向,前/后轮胎:7.50-16/11.2-24,后轮距可调,整机最小使用质量1530KG,四块前配重、单层后配重,气刹装置. |  | 2017 |  | 通用类 | 29.4 | 否 |  | 山东省
动力机械 | 拖拉机 | 轮式拖拉机（不含皮带传动轮式拖拉机） | 40—45马力四轮驱动拖拉机 | 轮式拖拉机 | 山东时风(集团)有限责任公司 | SF404C | 12690 | 12690 | 12690 | 12690 | 0 | 0 | 0 | 0 | 0 | 0 | 江动JD4B4M2/扬动YD4R40V1/常柴 ZN490BT/四达SD4BW3D1发动机,29.4KW/2300R/MIN,排放限值执行非道路国Ⅲ标准,8+2滑移齿轮换档,牵引力≥6.6KN,四轮驱动,差速锁,单作用离合器,双速后动力输出(功率≥25KW,转速540/730R/MIN)防护罩保护,位调节提升器,1类三点悬挂,提升力≥6.62KN,液压转向,前/后轮胎:7.5-16/11.2-24,后轮距可调,整机最小使用质量1370KG,四块前配重、单层后配重. |  | 2017 |  | 通用类 | 29.4 | 否 |  | 山东省
动力机械 | 拖拉机 | 轮式拖拉机（不含皮带传动轮式拖拉机） | 40—45马力四轮驱动拖拉机 | 轮式拖拉机 | 山东时风(集团)有限责任公司 | SF404D | 12690 | 12690 | 12690 | 12690 | 0 | 0 | 0 | 0 | 0 | 0 | 江动JD4B4M2/扬动YD4R40V1发动机,29.4KW/2400R/MIN,排放限值执行非道路国Ⅲ标准,8+2滑移齿轮换档,牵引力≥6.6KN,四轮驱动,单作用离合器,双速后动力输出(功率≥25KW,转速540/730R/MIN)防护罩保护,位调节提升器,1N类三点悬挂,提升力≥6.62KN,液压转向,前/后轮胎:6.00-12/9.5-16,后轮距可调,整机最小使用质量1165KG,一块前配重、单层后配重. |  | 2017 |  | 通用类 | 29.4 | 否 |  | 山东省
动力机械 | 拖拉机 | 轮式拖拉机（不含皮带传动轮式拖拉机） | 45—50马力四轮驱动拖拉机 | 轮式拖拉机 | 山东时风(集团)有限责任公司 | SF454 | 14400 | 14400 | 14400 | 14400 | 0 | 0 | 0 | 0 | 0 | 0 | 新柴4D30T31/453 4D30T31/454四达SD4DW3D2发动机,,33.1KW/2400R/MIN,排放限值执行非道路国Ⅲ标准,8+2滑移齿轮换档,高低速及动力输出啮合套换档,强化后桥,牵引力≥11KN,四轮驱动,差速锁,单作用离合器,双速后动力输出(功率≥26.7KW,转速540/760R/MIN)防护罩保护,力、位综合调节提升器,1类三点悬挂,提升力≥8.28KN,全液压转向,前/后轮胎:7.50-16/11.2-28,后轮距可调,整机最小使用质量1860KG,四块前配重、双层后配重. |  | 2017 |  | 通用类 | 33.1 | 否 |  | 山东省
动力机械 | 拖拉机 | 轮式拖拉机（不含皮带传动轮式拖拉机） | 50—55马力四轮驱动拖拉机 | 轮式拖拉机 | 山东时风(集团)有限责任公司 | SF504 | 15750 | 15750 | 15750 | 15750 | 0 | 0 | 0 | 0 | 0 | 0 | 新柴4D32T31/504 4D32T31/503江动JD4E6N6四达SD4DW发动机,36.8KW/2400R/MIN,排放限值执行非道路国Ⅲ标准,8+2滑移齿轮换档,高低速及动力输出啮合套换档,强化后桥,强化前桥,牵引力≥10.5KN,四轮驱动,差速锁,单作用离合器,双速后动力输出(功率≥29.8KW,转速540/760R/MIN)防护罩保护,力、位综合调节提升器,强化悬挂,1类三点悬挂,提升力≥9.1KN,全液压转向,前/后轮胎:7.50-16/11.2-28,后轮距可调,整机最小使用质量1860KG,四块前配重、双层后配重. |  | 2017 |  | 通用类 | 36.8 | 否 |  | 山东省
动力机械 | 拖拉机 | 轮式拖拉机（不含皮带传动轮式拖拉机） | 50—55马力四轮驱动拖拉机 | 轮式拖拉机 | 山东时风(集团)有限责任公司 | SF504B | 15750 | 15750 | 15750 | 15750 | 0 | 0 | 0 | 0 | 0 | 0 | 扬动YD4C50V1江动JD4E6N6发动机,36.75KW/2300R/MIN,排放限值执行非道路国Ⅲ标准,8+2滑动齿轮换档,牵引力≥8.5KN,四轮驱动,单作用(可选双作用)离合器,双速后动力输出(功率≥29.7KW,转速540/1000R/MIN)防护罩保护,力位综合调节提升器,1类三点悬挂,提升力≥8.6KN,全液压转向,前/后轮胎:7.5-16/11.2-24,后轮距可调,整机最小使用质量1740KG. |  | 2017 |  | 通用类 | 36.8 | 否 |  | 山东省
动力机械 | 拖拉机 | 轮式拖拉机（不含皮带传动轮式拖拉机） | 50—55马力四轮驱动拖拉机 | 轮式拖拉机 | 山东时风(集团)有限责任公司 | SF504D | 15750 | 15750 | 15750 | 15750 | 0 | 0 | 0 | 0 | 0 | 0 | 扬动YD4C50V1江动JD4E6N6发动机,36.75KW/2300R/MIN,排放限值执行非道路国Ⅲ标准,8+2滑动齿轮换档,牵引力≥7.6KN,四轮驱动,单作用(可选双作用)离合器,双速后动力输出(功率≥29.7KW,转速540/1000R/MIN)防护罩保护,力位综合调节提升器,1类三点悬挂,提升力≥8.3KN,全液压转向,前/后轮胎:6.00-12/9.5-20,后轮距可调,整机最小使用质量1530KG. |  | 2017 |  | 通用类 | 36.8 | 否 |  | 山东省
动力机械 | 拖拉机 | 轮式拖拉机（不含皮带传动轮式拖拉机） | 55—60马力四轮驱动拖拉机 | 轮式拖拉机 | 山东时风(集团)有限责任公司 | SF554 | 17730 | 17730 | 17730 | 17730 | 0 | 0 | 0 | 0 | 0 | 0 | 东方红(YTO) YT4B4U22-0404E发动机,40.4KW/2200R/MIN,排放限值执行非道路国Ⅲ标准,8+2啮合套换档,加强型底盘,牵引力≥12.5KN,四轮驱动,差速锁,双作用离合器,单速后动力输出(功率≥32.7KW,转速760R/MIN)防护罩保护,力位综合调节提升器,1类三点悬挂,提升力≥10KN,全液压转向,前/后轮胎:8.3-24/14.9-30,前后轮距可调,整机最小使用质量2990KG. |  | 2017 |  | 通用类 | 40.4 | 否 |  | 山东省
动力机械 | 拖拉机 | 轮式拖拉机（不含皮带传动轮式拖拉机） | 55—60马力四轮驱动拖拉机 | 轮式拖拉机 | 山东时风(集团)有限责任公司 | SF554B | 17730 | 17730 | 17730 | 17730 | 0 | 0 | 0 | 0 | 0 | 0 | 新柴4D32ZT31/55四达SD4BW3Z4发动机,40.5KW/2400R/MIN,排放限值执行非道路国Ⅲ标准,8+2滑移齿轮换档,高低速及动力输出啮合套换档,牵引力≥11.5KN,四轮驱动,差速锁,单作用离合器,双速后动力输出(功率≥34.4KW,转速540/760R/MIN)防护罩保护,力、位综合调节提升器,1类三点悬挂,提升力≥9.1KN,全液压转向,前/后轮胎:8.3-20/13.6-28,后轮距可调,整机最小使用质量2180KG,复合前配重、双层后配重. |  | 2017 |  | 通用类 | 40.4 | 否 |  | 山东省
动力机械 | 拖拉机 | 轮式拖拉机（不含皮带传动轮式拖拉机） | 60—65马力四轮驱动拖拉机 | 轮式拖拉机 | 山东时风(集团)有限责任公司 | SF604 | 19530 | 19530 | 19530 | 19530 | 0 | 0 | 0 | 0 | 0 | 0 | 东方红(YTO) YT4B4U22-0441E发动机,44.1KW/2200R/MIN,排放限值执行非道路国Ⅲ标准,8+2啮合套换档,加强型底盘,牵引力≥13.5KN,四轮驱动,差速锁,双作用离合器,双速后动力输出(功率≥37.5KW,转速540/760R/MIN)防护罩保护,位调节、浮动控制提升器,1类三点悬挂,提升力≥12KN,全液压转向,前/后轮胎:8.3-24/14.9-30,前后轮距可调,整机最小使用质量3205KG,双路阀. |  | 2017 |  | 通用类 | 44.1 | 否 |  | 山东省
动力机械 | 拖拉机 | 轮式拖拉机（不含皮带传动轮式拖拉机） | 70—75马力四轮驱动拖拉机 | 轮式拖拉机 | 山东时风(集团)有限责任公司 | SF704 | 23400 | 23400 | 23400 | 23400 | 0 | 0 | 0 | 0 | 0 | 0 | 东方红(YTO)YT4B4U22-0515E发动机,51.5KW/2200R/MIN,排放限值执行非道路国Ⅲ标准,8+2啮合套换档,加强型底盘,牵引力≥16.5KN,四轮驱动,差速锁,双作用离合器,单速后动力输出(功率≥41.6KW,转速760R/MIN),力位综合调节提升器,1类三点悬挂,提升力≥12.5KN,全液压转向,前/后轮胎:8.3-24/14.9-30,前后轮距可调,整机最小使用质量2990KG,双路阀. |  | 2017 |  | 通用类 | 51.5 | 否 |  | 山东省
动力机械 | 拖拉机 | 轮式拖拉机（不含皮带传动轮式拖拉机） | 80—85马力四轮驱动拖拉机 | 轮式拖拉机 | 山东时风(集团)有限责任公司 | SF804 | 26820 | 26820 | 26820 | 26820 | 0 | 0 | 0 | 0 | 0 | 0 | 东方红(YTO) LR4M5U22-0588E发动机,58.8KW/2300R/MIN,排放限值执行非道路国Ⅲ标准,8+4啮合套换档,差速锁,牵引力≥18.6KN,四轮驱动,吊挂式踏板、侧置变速机构,液压制动,独立操纵的双作用离合器,双速后动力输出(功率≥47.5KW,转速760/1000R/MIN),位调节和浮动控制双强压提升器,2类三点悬挂,提升力≥15.0KN,全液压转向,前/后轮胎:8.3-24/14.9-30,前后轮距可调,整机最小使用质量3580KG,双路阀,安全架. |  | 2017 |  | 通用类 | 58.8 | 否 |  | 山东省
动力机械 | 拖拉机 | 轮式拖拉机（不含皮带传动轮式拖拉机） | 80—85马力四轮驱动拖拉机 | 轮式拖拉机 | 山东时风(集团)有限责任公司 | SF804B | 26820 | 26820 | 26820 | 26820 | 0 | 0 | 0 | 0 | 0 | 0 | 东方红(YTO) LR4M5U22-0588E发动机,58.8KW/2200R/MIN,排放限值执行非道路国Ⅲ标准,8+2啮合套换档,加强型底盘,牵引力≥18.5KN,四轮驱动,差速锁,双作用离合器,双速后动力输出(功率≥47.6KW,转速540/760R/MIN),位调节和浮动控制强压提升器,2类三点悬挂,提升力≥13.5KN,全液压转向,前/后轮胎:8.3-24/14.9-30,前后轮距可调,整机最小使用质量2998KG,双路阀,安全架. |  | 2017 |  | 通用类 | 58.8 | 否 |  | 山东省
动力机械 | 拖拉机 | 轮式拖拉机（不含皮带传动轮式拖拉机） | 80—85马力四轮驱动拖拉机 | 轮式拖拉机 | 山东时风(集团)有限责任公司 | SF804C | 26820 | 26820 | 26820 | 26820 | 0 | 0 | 0 | 0 | 0 | 0 | 东方红(YTO) LR4M5U22-0588E发动机,58.8KW/2200R/MIN,排放限值执行非道路国Ⅲ标准,10+10啮合套梭式换档,牵引力≥18.5KN,四轮驱动,侧置变速,吊挂式踏板,差速锁,独立操纵双作用离合器,双速后动力输出(功率≥50.2KW,转速540/760R/MIN),力位综合调节提升器,2类三点悬挂,提升力≥13.5KN,全液压转向,前/后轮胎:8.3-24/14.9-30,前后轮距可调,整机最小使用质量2998KG,双路阀,安全架. |  | 2017 |  | 通用类 | 58.8 | 否 |  | 山东省
动力机械 | 拖拉机 | 轮式拖拉机（不含皮带传动轮式拖拉机） | 90—95马力四轮驱动拖拉机 | 轮式拖拉机 | 山东时风(集团)有限责任公司 | SF904 | 31500 | 31500 | 31500 | 31500 | 0 | 0 | 0 | 0 | 0 | 0 | 东方红(YTO) LR4V5U22/0662E玉柴 YC4A100-T310发动机,66.2KW/2300R/MIN,排放限值执行非道路国Ⅲ标准,8+4啮合套换档,差速锁,牵引力≥20.8KN,四轮驱动,吊挂式踏板、侧置变速机构,液压制动,独立操纵的双作用离合器,双速后动力输出(功率≥53.5KW,转速760/1000R/MIN),位调节和浮动控制双强压提升器,2类三点悬挂,提升力≥16.6KN,全液压转向,前/后轮胎:8.3-24/14.9-30,前后轮距可调,整机最小使用质量3580KG,双路阀,安全架. |  | 2017 |  | 通用类 | 66.2 | 否 |  | 山东省
动力机械 | 拖拉机 | 轮式拖拉机（不含皮带传动轮式拖拉机） | 90—95马力四轮驱动拖拉机 | 轮式拖拉机 | 山东时风(集团)有限责任公司 | SF904B | 31500 | 31500 | 31500 | 31500 | 0 | 0 | 0 | 0 | 0 | 0 | 东方红(YTO) LR4V5U22/0662E玉柴 YC4A100-T310发动机,66.2KW/2300R/MIN,排放限值执行非道路国Ⅲ标准,8+2啮合套换档,差速锁,牵引力≥19KN,四轮驱动,双作用离合器,双速后动力输出(功率≥56.3KW,转速540/760R/MIN),位调节和浮动控制提升器,2类三点悬挂,提升力≥16.6KN,全液压转向,前/后轮胎:11.2-24/16.9-34,前后轮距可调,整机最小使用质量3370KG,双路阀,安全架. |  | 2017 |  | 通用类 | 66.2 | 否 |  | 山东省
动力机械 | 拖拉机 | 轮式拖拉机（不含皮带传动轮式拖拉机） | 100—110马力四轮驱动拖拉机 | 轮式拖拉机 | 山东时风(集团)有限责任公司 | SF1004 | 33210 | 33210 | 33210 | 33210 | 0 | 0 | 0 | 0 | 0 | 0 | 东方红(YTO) LR4B3ZU23-0735E全柴4M2-100U33发动机,73.5KW/2300R/MIN,排放限值执行非道路国Ⅲ标准,8+4啮合套换档,差速锁,牵引力≥22.8KN,四轮驱动,吊挂式踏板、侧置变速机构,液压制动,独立操纵的双作用离合器,双速后动力输出(功率≥59.4KW,转速760/1000R/MIN),位调节和浮动控制双强压提升器,2类三点悬挂,提升力≥18.3KN,全液压转向,前/后轮胎:8.3-24/14.9-30,前后轮距可调,整机最小使用质量3580KG,双路阀,安全架. |  | 2017 |  | 通用类 | 73.5 | 否 |  | 山东省
动力机械 | 拖拉机 | 轮式拖拉机（不含皮带传动轮式拖拉机） | 100—110马力四轮驱动拖拉机 | 轮式拖拉机 | 山东时风(集团)有限责任公司 | SF1004-1 | 33210 | 33210 | 33210 | 33210 | 0 | 0 | 0 | 0 | 0 | 0 | 玉柴YC4A120-T310发动机,73.5KW/2300R/MIN,排放限值执行非道路国Ⅲ标准,16F+8R爬行挡,啮合套换档,差速锁,牵引力≥22.8KN,四轮驱动,双作用离合器,双速后动力输出(功率≥68.5KW,转速760/1000R/MIN),位调节和浮动控制提升器,2类三点悬挂,提升力≥18.3KN,全液压转向,前/后轮胎:12.4-24/16.9-34,前后轮距可调,整机最小使用质量4071KG,双路阀,安全架. |  | 2017 |  | 通用类 | 73.5 | 否 |  | 山东省
动力机械 | 拖拉机 | 轮式拖拉机（不含皮带传动轮式拖拉机） | 110—120马力四轮驱动拖拉机 | 轮式拖拉机 | 山东时风(集团)有限责任公司 | SF1104 | 36270 | 36270 | 36270 | 36270 | 0 | 0 | 0 | 0 | 0 | 0 | 东方红(YTO) LR6M5U23/0810E发动机,81KW/2300R/MIN,排放限值执行非道路国Ⅲ标准,16F+8R爬行挡,啮合套换档,差速锁,牵引力≥23.8KN,四轮驱动,吊挂式踏板、侧置变速机构,液压制动,独立操纵的双作用离合器,双速后动力输出(功率≥68.9KW,转速760/1000R/MIN),位调节和浮动控制双强压提升器,2类三点悬挂,提升力≥20.5KN,全液压转向,前/后轮胎:12.4-24/16.9-34,前后轮距可调,整机最小使用质量4115KG,双路阀,安全架. |  | 2017 |  | 通用类 | 81 | 否 |  | 山东省
动力机械 | 拖拉机 | 轮式拖拉机（不含皮带传动轮式拖拉机） | 110—120马力四轮驱动拖拉机 | 轮式拖拉机 | 山东时风(集团)有限责任公司 | SF1104-1 | 36270 | 36270 | 36270 | 36270 | 0 | 0 | 0 | 0 | 0 | 0 | 玉柴YC4A120-T310发动机,81KW/2300R/MIN,排放限值执行非道路国Ⅲ标准,16F+8R爬行挡,啮合套换档,差速锁,牵引力≥23.8KN,四轮驱动,吊挂式踏板、侧置变速机构,液压制动,双作用离合器,双速后动力输出(功率≥68.9KW,转速760/1000R/MIN),位调节和浮动控制提升器,2类三点悬挂,提升力≥20.5KN,全液压转向,前/后轮胎:12.4-24/16.9-34,前后轮距可调,整机最小使用质量3868KG,双路阀,安全架. |  | 2017 |  | 通用类 | 81 | 否 |  | 山东省
动力机械 | 拖拉机 | 轮式拖拉机（不含皮带传动轮式拖拉机） | 120—130马力四轮驱动拖拉机 | 轮式拖拉机 | 山东时风(集团)有限责任公司 | SF1204 | 50670 | 50670 | 50670 | 50670 | 0 | 0 | 0 | 0 | 0 | 0 | 东方红(YTO) LR6M5U23/0882E全柴 6M1-120U33发动机,88.2KW/2300R/MIN,排放限值执行非道路国Ⅲ标准,16F+8R爬行挡,啮合套换档,差速锁,牵引力≥24.8KN,四轮驱动,吊挂式踏板、侧置变速机构,液压制动,独立操纵的双作用离合器,双速后动力输出(功率≥75KW,转速760/1000R/MIN),位调节和浮动控制双强压提升器,2类三点悬挂,提升力≥22.3KN,全液压转向,前/后轮胎:12.4-24/16.9-34,前后轮距可调,整机最小使用质量4115KG,双路阀,安全架. |  | 2017 |  | 通用类 | 88.2 | 否 |  | 山东省
动力机械 | 拖拉机 | 轮式拖拉机（不含皮带传动轮式拖拉机） | 120—130马力四轮驱动拖拉机 | 轮式拖拉机 | 山东时风(集团)有限责任公司 | SF1204-1 | 50670 | 50670 | 50670 | 50670 | 0 | 0 | 0 | 0 | 0 | 0 | 玉柴YC4A130-T310发动机,88.2KW/2300R/MIN,排放限值执行非道路国Ⅲ标准,16F+8R爬行挡,啮合套换档,差速锁,牵引力≥24.8KN,四轮驱动,吊挂式踏板、侧置变速机构,液压制动,双作用离合器,双速后动力输出(功率≥75KW,转速760/1000R/MIN),位调节和浮动控制双强压提升器,2类三点悬挂,提升力≥22.3KN,全液压转向,前/后轮胎:13.6-24/16.9-38,前后轮距可调,整机最小使用质量4029KG,双路阀,安全架. |  | 2017 |  | 通用类 | 88.2 | 否 |  | 山东省
动力机械 | 拖拉机 | 轮式拖拉机（不含皮带传动轮式拖拉机） | 130—140马力四轮驱动拖拉机 | 轮式拖拉机 | 山东时风(集团)有限责任公司 | SF1304B | 63900 | 63900 | 63900 | 63900 | 0 | 0 | 0 | 0 | 0 | 0 | 玉柴YC4A150-T313东方红(YTO)LR6A3ZU23-0956E发动机,95.6KW/2300R/MIN,排放限值执行非道路国Ⅲ标准,16F+12R选装爬行挡,啮合套换档,差速锁,牵引力≥28.5KN,四轮驱动,吊挂式踏板、侧置变速机构,液压制动,单作用离合器,双速后动力输出(功率≥81.6KW,转速540/1000R/MIN),位调节和浮动控制双强压提升器,3类三点悬挂,提升力≥23.1KN,全液压转向,前/后轮胎:14.9-28/18.4-38,前后轮距可调,整机最小使用质量6200KG,三组液压输出,安全架. |  | 2017 |  | 通用类 | 95.6 | 否 |  | 山东省
动力机械 | 拖拉机 | 轮式拖拉机（不含皮带传动轮式拖拉机） | 130—140马力四轮驱动拖拉机 | 轮式拖拉机 | 山东时风(集团)有限责任公司 | SF1304B-1 | 63900 | 63900 | 63900 | 63900 | 0 | 0 | 0 | 0 | 0 | 0 | 玉柴YC4A150-T313东方红(YTO)LR6A3ZU23-0956E发动机,95.6KW/2300R/MIN,排放限值执行非道路国Ⅲ标准,16F+12R选装爬行挡,啮合套换档,差速锁,牵引力≥28.5KN,四轮驱动,吊挂式踏板、侧置变速机构,液压制动,单作用离合器,双速后动力输出(功率≥81.6KW,转速540/1000R/MIN),位调节和浮动控制双强压提升器,3类三点悬挂,提升力≥23.1KN,全液压转向,前/后轮胎:14.9-28/18.4-38,前后轮距可调,整机最小使用质量6200KG,三组液压输出,安全架. |  | 2017 |  | 通用类 | 95.6 | 否 |  | 山东省
动力机械 | 拖拉机 | 轮式拖拉机（不含皮带传动轮式拖拉机） | 140—150马力四轮驱动拖拉机 | 轮式拖拉机 | 山东时风(集团)有限责任公司 | SF1404 | 85500 | 85500 | 85500 | 85500 | 0 | 0 | 0 | 0 | 0 | 0 | 东方红(YTO) LR6M3ZU23-1030E道依茨（DEUTZ）玉柴YC4A160-T312WP6G140E330发动机,103KW/2300R/MIN,排放限值执行非道路国Ⅲ标准,16F+12R选装爬行挡,同步器和啮合套换档,差速锁,牵引力≥30.5KN,四轮驱动,吊挂式踏板、侧置变速机构,液压制动,单作用离合器,双速后动力输出(功率≥87.6KW,转速540/1000R/MIN),位调节和浮动控制双强压提升器,3类三点悬挂,提升力≥24.8KN,全液压转向,前/后轮胎:14.9-28/18.4-38,前后轮距可调,整机最小使用质量6200KG,三组液压输出,安全架. |  | 2017 |  | 通用类 | 103 | 否 |  | 山东省
动力机械 | 拖拉机 | 轮式拖拉机（不含皮带传动轮式拖拉机） | 140—150马力四轮驱动拖拉机 | 轮式拖拉机 | 山东时风(集团)有限责任公司 | SF1404B | 85500 | 85500 | 85500 | 85500 | 0 | 0 | 0 | 0 | 0 | 0 | 玉柴YC4A160-T312WP6G140E330东方红(YTO) LR6M3ZU23-1030E发动机,103KW/2300R/MIN,排放限值执行非道路国Ⅲ标准,16F+12R选装爬行挡,同步器和啮合套换档,差速锁,牵引力≥30.5KN,四轮驱动,吊挂式踏板、侧置变速机构,液压制动,单作用离合器,双速后动力输出(功率≥87.6KW,转速540/1000R/MIN),位调节和浮动控制双强压提升器,3类三点悬挂,提升力≥24.8KN,全液压转向,前/后轮胎:14.9-28/18.4-38,前后轮距可调,整机最小使用质量6200KG,三组液压输出,安全架. |  | 2017 |  | 通用类 | 103 | 否 |  | 山东省
动力机械 | 拖拉机 | 轮式拖拉机（不含皮带传动轮式拖拉机） | 140—150马力四轮驱动拖拉机 | 轮式拖拉机 | 山东时风(集团)有限责任公司 | SF1404B-1 | 85500 | 85500 | 85500 | 85500 | 0 | 0 | 0 | 0 | 0 | 0 | 玉柴YC4A160-T312WP6G140E330东方红(YTO) LR6M3ZU23-1030E发动机,103KW/2300R/MIN,排放限值执行非道路国Ⅲ标准,16F+12R选装爬行挡,同步器和啮合套换档,差速锁,牵引力≥30.5KN,四轮驱动,吊挂式踏板、侧置变速机构,液压制动,单作用离合器,双速后动力输出(功率≥87.6KW,转速540/1000R/MIN),位调节和浮动控制双强压提升器,3类三点悬挂,提升力≥24.8KN,全液压转向,前/后轮胎:14.9-28/18.4-38,前后轮距可调,整机最小使用质量6200KG,三组液压输出,安全架. |  | 2017 |  | 通用类 | 103 | 否 |  | 山东省
动力机械 | 拖拉机 | 轮式拖拉机（不含皮带传动轮式拖拉机） | 150—180马力四轮驱动拖拉机 | 轮式拖拉机 | 山东时风(集团)有限责任公司 | SF1504 | 94500 | 94500 | 94500 | 94500 | 0 | 0 | 0 | 0 | 0 | 0 | 东方红(YTO) LR6M3ZU23-1103E道依茨（DEUTZ） WP6G150E330发动机,110.3KW/2300R/MIN,排放限值执行非道路国Ⅲ标准,16F+12R选装爬行挡,同步器和啮合套换档,差速锁,牵引力≥32.5KN,四轮驱动,吊挂式踏板、侧置变速机构,液压制动,单作用离合器,双速后动力输出(功率≥93.8KW,转速540/1000R/MIN),位调节和浮动控制双强压提升器,3类三点悬挂,提升力≥26.5KN,全液压转向,前/后轮胎:14.9-28/18.4-38,前后轮距可调,整机最小使用质量6200KG,三组液压输出,安全架. |  | 2017 |  | 通用类 | 110.3 | 否 |  | 山东省
动力机械 | 拖拉机 | 轮式拖拉机（不含皮带传动轮式拖拉机） | 150—180马力四轮驱动拖拉机 | 轮式拖拉机 | 山东时风(集团)有限责任公司 | SF1604 | 94500 | 94500 | 94500 | 94500 | 0 | 0 | 0 | 0 | 0 | 0 | 道依茨（DEUTZ)WP6G160E330发动机,118KW/2200R/MIN,排放限值执行非道路国Ⅲ标准,16F+12R选装爬行挡,同步器和啮合套换档,差速锁,牵引力≥35KN,四轮驱动,吊挂式踏板、侧置变速机构,液压制动,单作用离合器,双速后动力输出(功率≥100.3KW,转速540/1000R/MIN),位调节和浮动控制双强压提升器,3类三点悬挂,提升力≥28.4KN,全液压转向,前/后轮胎:14.9-28/18.4-38,前后轮距可调,整机最小使用质量6500KG,三组液压输出,驾驶室. |  | 2017 |  | 通用类 | 118 | 否 |  | 山东省
动力机械 | 拖拉机 | 轮式拖拉机（不含皮带传动轮式拖拉机） | 180—200马力四轮驱动拖拉机 | 轮式拖拉机 | 山东时风(集团)有限责任公司 | SF1804 | 108000 | 108000 | 108000 | 108000 | 0 | 0 | 0 | 0 | 0 | 0 | 道依茨（DEUTZ） WP6G180E330发动机,132.5KW/2200R/MIN,排放限值执行非道路国Ⅲ标准,32F+24R选装爬行挡,同步器和啮合套换档,差速锁,牵引力≥53KN,四轮驱动,吊挂式踏板、侧置变速机构,液压制动,单作用离合器,双速后动力输出(功率≥112.6KW,转速540/1000R/MIN),位调节和浮动控制双强压提升器,3类三点悬挂,提升力≥31.8KN,全液压转向,前/后轮胎:16.9-28/20.8-38,前后轮距可调,整机最小使用质量6600KG,三组液压输出,驾驶室. |  | 2017 |  | 通用类 | 132.5 | 否 |  | 山东省
动力机械 | 拖拉机 | 轮式拖拉机（不含皮带传动轮式拖拉机） | 200—210马力四轮驱动拖拉机 | 轮式拖拉机 | 山东时风(集团)有限责任公司 | SF2004 | 108000 | 108000 | 108000 | 108000 | 0 | 0 | 0 | 0 | 0 | 0 | 道依茨（DEUTZ） WP6G200E330发动机,147KW/2200R/MIN,排放限值执行非道路国Ⅲ标准,32F+24R选装爬行挡,同步器和啮合套换档,差速锁,牵引力≥55KN,四轮驱动,吊挂式踏板、侧置变速机构,液压制动,单作用离合器,双速后动力输出(功率≥125KW,转速540/1000R/MIN),位调节和浮动控制双强压提升器,3类三点悬挂,提升力≥35.3KN,全液压转向,前/后轮胎:16.9-28/20.8-38,前后轮距可调,整机最小使用质量6600KG,三组液压输出,驾驶室. |  | 2017 |  | 通用类 | 147 | 否 |  | 山东省
动力机械 | 拖拉机 | 轮式拖拉机（不含皮带传动轮式拖拉机） | 210马力及以上四轮驱动拖拉机 | 轮式拖拉机 | 山东时风(集团)有限责任公司 | SF2104 | 162000 | 162000 | 162000 | 162000 | 0 | 0 | 0 | 0 | 0 | 0 | 道依茨（DEUTZ） WP6G210E330发动机,154KW/2200R/MIN,排放限值执行非道路国Ⅲ标准,32F+24R选装爬行挡,同步器和啮合套换档,差速锁,牵引力≥60KN,四轮驱动,吊挂式踏板、侧置变速机构,液压制动,单作用离合器,双速后动力输出(功率≥130.9KW,转速540/1000R/MIN),位调节和浮动控制双强压提升器,3类三点悬挂,提升力≥37KN,全液压转向,前/后轮胎:14.9-28/18.4-38,前后轮距可调,整机最小使用质量6600KG,三组液压输出,驾驶室. |  | 2017 |  | 通用类 | 154 | 否 |  | 山东省
收获后处理机械 | 干燥机械 | 果蔬烘干机 | 容积15M3及以上果蔬烘干机(整体脱水) | 果蔬烘干机 | 山东数能信息科技有限公司 | 5HF-50A | 19000 | 19000 | 19000 | 19000 | 0 | 0 | 0 | 0 | 0 | 0 |  |  | 2017 |  | 非通用类 | 4.8 | 否 |  | 山东省
收获机械 | 饲料作物收获机械 | 青饲料收获机 | 220cm及以上悬挂双圆盘式青饲料收获机 | 青饲料收获机 | 山东双佳农装科技有限公司 | 4QG-2 | 52100 | 52100 | 52100 | 52100 | 0 | 0 | 0 | 0 | 0 | 0 | 1.动力连接方式:悬挂式2.切割器结构形式:双圆盘式3.工作幅宽:2200MM4.秸秆切碎机构型式:轮刀式5.外形尺寸:2670MMX2400MMX4200MM6.配套动力:≥73.5KW7.最低割茬高度:≤150MM8.生产率:20-40T/H9.抛送高度:4200MM10.抛送距离:18000MM11.抛送筒回转角度:≤300°12.切断长度:10MM-60MM(可调). |  | 2017 |  | 通用类 | 73.5 | 否 |  | 山东省
耕整地机械 | 耕地机械 | 深松机 | 6铲及以上深松机 | 深松机 | 山东双力现代农业装备有限公司 | 1S-270 | 4050 | 4050 | 4050 | 4050 | 0 | 0 | 0 | 0 | 0 | 0 | 结构形式：非振动悬挂式，6铲偏柱曲面式。配套动力范围：93.5-121.3KW. |  | 2017 |  | 通用类 | 0 | 否 |  | 山东省
耕整地机械 | 耕地机械 | 深松机 | 6铲及以上深松机 | 深松机 | 山东双力现代农业装备有限公司 | 1S-330 | 4050 | 4050 | 4050 | 4050 | 0 | 0 | 0 | 0 | 0 | 0 | 结构形式：非振动悬挂式，6铲偏柱曲面式。配套动力范围：93.5-132.3KW. |  | 2017 |  | 通用类 | 0 | 否 |  | 山东省
耕整地机械 | 耕地机械 | 深松机 | 6铲及以上深松机 | 深松机 | 山东双力现代农业装备有限公司 | 1S-360 | 4050 | 4050 | 4050 | 4050 | 0 | 0 | 0 | 0 | 0 | 0 | 结构形式：非振动悬挂式，8铲偏柱曲面式。配套动力范围：113-150KW. |  | 2017 |  | 通用类 | 0 | 否 |  | 山东省
动力机械 | 拖拉机 | 轮式拖拉机（不含皮带传动轮式拖拉机） | 30—35马力两轮驱动拖拉机 | 轮式拖拉机 | 山东双力现代农业装备有限公司 | SL300 | 7830 | 7830 | 7830 | 7830 | 0 | 0 | 0 | 0 | 0 | 0 | 标定功率：22.10kw；两轮驱动；原来为国二莱动KM390BT发动机，后升级为国三莱动3TE30发动机，选装国三常柴ZN390T发动机；8+2档；啮合套换档；动力输出轴转速720r/min;液压转向；轮胎型号（前轮/后轮）:5.0-16/9.50-24。 |  | 2017 |  | 通用类 | 22.1 | 否 |  | 山东省
动力机械 | 拖拉机 | 轮式拖拉机（不含皮带传动轮式拖拉机） | 35—40马力两轮驱动拖拉机 | 轮式拖拉机 | 山东双力现代农业装备有限公司 | SL350 | 8730 | 8730 | 8730 | 8730 | 0 | 0 | 0 | 0 | 0 | 0 | 标定功率：25.70kw，两轮驱动；原来为国二莱动4L22BT发动机；后升级为国三莱动4TE35发动机，选装国三常柴ZN485发动机、扬动YD4U35V1发动机；8+2档；啮合套换档；动力输出轴转速720r/min;液压转向；轮胎型号（前轮/后轮）:6.0-16/11.2-24。 |  | 2017 |  | 通用类 | 25.7 | 否 |  | 山东省
动力机械 | 拖拉机 | 轮式拖拉机（不含皮带传动轮式拖拉机） | 40—45马力两轮驱动拖拉机 | 轮式拖拉机 | 山东双力现代农业装备有限公司 | SL400 | 10260 | 10260 | 10260 | 10260 | 0 | 0 | 0 | 0 | 0 | 0 | 标定功率：29.40kw，两轮驱动，原来为国二莱动4L23BT发动机；后升级为国三莱动4TE40发动机、选装国三常柴ZN490T发动机、扬动YD4R40V1发动机；8+2档；啮合套换档；动力输出轴转速540/720r/min;液压转向；轮胎型号（前轮/后轮）:6.0-16/11.2-24。 |  | 2017 |  | 通用类 | 29.4 | 否 |  | 山东省
动力机械 | 拖拉机 | 轮式拖拉机（不含皮带传动轮式拖拉机） | 50—55马力两轮驱动拖拉机 | 轮式拖拉机 | 山东双力现代农业装备有限公司 | SL500 | 12960 | 12960 | 12960 | 12960 | 0 | 0 | 0 | 0 | 0 | 0 | 标定功率：36.80kw，两轮驱动；原来为国二新柴A498BT-6A发动机，后升级为国三新柴4D32T31；12+12梭式档；带差速锁，双作用10寸离合器；啮合套换档；动力输出轴转速540/760r/min，液压转向；轮胎型号（前轮/后轮）：6.0-16/12.4-28；安全架。 |  | 2017 |  | 通用类 | 36.8 | 否 |  | 山东省
动力机械 | 拖拉机 | 轮式拖拉机（不含皮带传动轮式拖拉机） | 50—55马力两轮驱动拖拉机 | 轮式拖拉机 | 山东双力现代农业装备有限公司 | SL500-B | 12960 | 12960 | 12960 | 12960 | 0 | 0 | 0 | 0 | 0 | 0 | 功率：36.8kW、驱动型式：4×2两轮驱动，外廓尺寸（长×宽×高）：3780×1525×2365mm，发动机型号：莱动4TE50A，选装发动机型号：全柴牌4B5-50V32,发动机国三标准，轴距：1955mm，最小使用质量：1638kg，最大配重（前/后）：144/180kg，档位数（前进/倒退/爬行）：8/2/0，变速箱型式：(4+1)×2组成式，两柱式安全架:SL500.46H |  | 2017 |  | 通用类 | 36.8 | 否 |  | 山东省
动力机械 | 拖拉机 | 轮式拖拉机（不含皮带传动轮式拖拉机） | 55—60马力两轮驱动拖拉机 | 轮式拖拉机 | 山东双力现代农业装备有限公司 | SL550 | 15300 | 15300 | 15300 | 15300 | 0 | 0 | 0 | 0 | 0 | 0 | 标定功率：40.40kw，两轮驱动；原来为国二新柴A4K39T55发动机，后升级为国三新柴4D32ZT31；12+12梭式档；带差速锁，双作用10寸离合器；啮合套换档；动力输出轴转速540/760r/min，液压转向；轮胎型号（前轮/后轮）：6.0-16/12.4-28；安全架。 |  | 2017 |  | 通用类 | 40.4 | 否 |  | 山东省
动力机械 | 拖拉机 | 轮式拖拉机（不含皮带传动轮式拖拉机） | 60—65马力两轮驱动拖拉机 | 轮式拖拉机 | 山东双力现代农业装备有限公司 | SL600-B | 16650 | 16650 | 16650 | 16650 | 0 | 0 | 0 | 0 | 0 | 0 | 功率：44.2kw、驱动型式：4×2两轮驱动，外廓尺寸（长×宽×高）：3660×1525×2335mm，发动机型号：全柴4B2-60U32，选装发动机型号:莱动牌4TD60，发动机国三标准，轴距：1830mm，最小使用质量：1570kg，最大配重（前/后）：144/180kg，档位数（前进/倒退/爬行）：8/2/0，变速箱型式：（4+1）×2组成式，两柱式安全架：SL500.46H |  | 2017 |  | 通用类 | 44.2 | 否 |  | 山东省
动力机械 | 拖拉机 | 轮式拖拉机（不含皮带传动轮式拖拉机） | 100马力及以上两轮驱动拖拉机 | 轮式拖拉机 | 山东双力现代农业装备有限公司 | SL1000 | 24300 | 24300 | 24300 | 24300 | 0 | 0 | 0 | 0 | 0 | 0 | 标定功率：73.50kw，两轮驱动，原来为国二东方红LR4M3Z-23发动机，后升级为东方红LR4B3ZU23/0735E；16F+8R档；独立操纵的双作用离合器； 啮合套换档；动力输出轴转速760/850r/min，强压提升器；提升力≥17.65kN；液压转向；轮胎型号（前轮/后轮）：6.50-20/16.9-34。 |  | 2017 |  | 通用类 | 73.5 | 否 |  | 山东省
动力机械 | 拖拉机 | 轮式拖拉机（不含皮带传动轮式拖拉机） | 100马力及以上两轮驱动拖拉机 | 轮式拖拉机 | 山东双力现代农业装备有限公司 | SL1100 | 24300 | 24300 | 24300 | 24300 | 0 | 0 | 0 | 0 | 0 | 0 | 标定功率：81kw，两轮驱动，原来为国二东方红LR4M3Z-23发动机，后升级为国三东方红LR6M5U23/0810E发动机；16F+8R档；独立操纵的双作用离合器； 啮合套换档；动力输出轴转速760/850r/min，提升力≥17.65kN；液压转向； 轮胎型号（前轮/后轮）：6.50-20/16.9-34。 |  | 2017 |  | 通用类 | 81 | 否 |  | 山东省
动力机械 | 拖拉机 | 轮式拖拉机（不含皮带传动轮式拖拉机） | 100马力及以上两轮驱动拖拉机 | 轮式拖拉机 | 山东双力现代农业装备有限公司 | SL1100-A | 24300 | 24300 | 24300 | 24300 | 0 | 0 | 0 | 0 | 0 | 0 | 标定功率：81kw，两轮驱动，原来为东方红LR6B5-23发动机，现在升级为国三东方红LR6M5U23/0810E发动机；16F+8R档；独立操纵的双作用离合器； 啮合套换档；动力输出轴转速(760/1000选装760/850、540/1000r/min)液压反馈，提升力≥20kN；液压转向；轮胎型号（前轮/后轮）：7.5-20/16.9-34。 |  | 2017 |  | 通用类 | 81 | 否 |  | 山东省
动力机械 | 拖拉机 | 轮式拖拉机（不含皮带传动轮式拖拉机） | 100马力及以上两轮驱动拖拉机 | 轮式拖拉机 | 山东双力现代农业装备有限公司 | SL1200 | 24300 | 24300 | 24300 | 24300 | 0 | 0 | 0 | 0 | 0 | 0 | 标定功率：88.20kw，两轮驱动，原来为国二东方红LR6B5-23发动机，现在升级为国三东方红LR6M5U23/0882E发动机、选装潍柴WP6G120E330发动机；16F+8R档；独立操纵的双作用离合器； 啮合套换档；动力输出轴转速(760/1000选装760/850、540/1000r/min)液压反馈，提升力≥22kN；液压转向； 轮胎型号（前轮/后轮）：6.5-20/14.9-30，安全架。 |  | 2017 |  | 通用类 | 88.2 | 否 |  | 山东省
动力机械 | 拖拉机 | 轮式拖拉机（不含皮带传动轮式拖拉机） | 100马力及以上两轮驱动拖拉机 | 轮式拖拉机 | 山东双力现代农业装备有限公司 | SL1300 | 24300 | 24300 | 24300 | 24300 | 0 | 0 | 0 | 0 | 0 | 0 | 标定功率：95.60kw，两轮驱动，发动机为东方红LR6A3ZU23/0956E、选配道依茨（DEUTZ)牌WP6G130E330发动机，国三标准，轴距25250mm，啮合套换档；动力输出轴转速(540/1000r/min)液压转向；轮胎型号（前轮/后轮）：7.50-20/16.9-34 |  | 2017 |  | 通用类 | 95.6 | 否 |  | 山东省
动力机械 | 拖拉机 | 轮式拖拉机（不含皮带传动轮式拖拉机） | 30—35马力四轮驱动拖拉机 | 轮式拖拉机 | 山东双力现代农业装备有限公司 | SL304 | 9900 | 9900 | 9900 | 9900 | 0 | 0 | 0 | 0 | 0 | 0 | 标定功率：22.10kw，四轮驱动；原来为国二莱动KM390BT发动机；后升级为国三莱动3TE30发动机，选装国三常柴ZN390T发动机；8+2档；啮合套换档；动力输出轴转速720r/min;液压转向；轮胎型号（前轮/后轮）:6.50-16/11.2-24。 |  | 2017 |  | 通用类 | 22.1 | 否 |  | 山东省
动力机械 | 拖拉机 | 轮式拖拉机（不含皮带传动轮式拖拉机） | 35—40马力四轮驱动拖拉机 | 轮式拖拉机 | 山东双力现代农业装备有限公司 | SL354 | 10800 | 10800 | 10800 | 10800 | 0 | 0 | 0 | 0 | 0 | 0 | 标定功率：25.70kw，四轮驱动；原来为国二莱动4L22BT发动机；后升级为国三莱动4TE35发动机，选装国三常柴 ZN485发动机、扬动YD4U35V1发动机；8+2档；啮合套换档；动力输出轴转速540/720r/min;液压转向；轮胎型号（前轮/后轮）:6.50-16/11.2-24。 |  | 2017 |  | 通用类 | 25.7 | 否 |  | 山东省
动力机械 | 拖拉机 | 轮式拖拉机（不含皮带传动轮式拖拉机） | 40—45马力四轮驱动拖拉机 | 轮式拖拉机 | 山东双力现代农业装备有限公司 | SL404 | 12690 | 12690 | 12690 | 12690 | 0 | 0 | 0 | 0 | 0 | 0 | 标定功率：29.40kw，四轮驱动，原来为国二莱动4L23BT发动机；后升级为国三莱动4TE40、选装国三常柴ZN490T发动机、扬动YD4R40V1发动机；8+2档；啮合套换档；动力输出轴转速540/720r/min;液压转向；轮胎型号（前轮/后轮）:6.5-16/11.2-24。 |  | 2017 |  | 通用类 | 29.4 | 否 |  | 山东省
动力机械 | 拖拉机 | 轮式拖拉机（不含皮带传动轮式拖拉机） | 40—45马力四轮驱动拖拉机 | 轮式拖拉机 | 山东双力现代农业装备有限公司 | SL404-A | 12690 | 12690 | 12690 | 12690 | 0 | 0 | 0 | 0 | 0 | 0 | 功率：29.5kw、驱动型式：4×4四轮驱动，外廓尺寸（长×宽×高）：2880×1270×1400mm(至后视镜顶部)，2880×1270×1240mm（至方向盘的顶部），发动机型号：LD莱动4TE40A，发动机国三标准，轴距：1690mm，最小使用质量：1238kg，最大配重（前/后）：13/30kg，档位数（前进/倒退/爬行）：8F+2R，变速箱型式：（4+1）×2 |  | 2017 |  | 通用类 | 29.5 | 否 |  | 山东省
动力机械 | 拖拉机 | 轮式拖拉机（不含皮带传动轮式拖拉机） | 50—55马力四轮驱动拖拉机 | 轮式拖拉机 | 山东双力现代农业装备有限公司 | SL504 | 15750 | 15750 | 15750 | 15750 | 0 | 0 | 0 | 0 | 0 | 0 | 标定功率：36.80kw，四轮驱动；原来为国二新柴A498BT-6A发动机，后升级为国三新柴4D32T31发动机；12+12梭式档；带差速锁，双作用离合器；啮合套换档；动力输出轴转速540/720r/min，液压转向；轮胎型号（前轮/后轮）：8.3-20/12.4-28；安全架。 |  | 2017 |  | 通用类 | 36.8 | 否 |  | 山东省
动力机械 | 拖拉机 | 轮式拖拉机（不含皮带传动轮式拖拉机） | 50—55马力四轮驱动拖拉机 | 轮式拖拉机 | 山东双力现代农业装备有限公司 | SL504-A | 15750 | 15750 | 15750 | 15750 | 0 | 0 | 0 | 0 | 0 | 0 | 功率：36.8kw、驱动型式：4×4四轮驱动，外廓尺寸（长×宽×高）：3136×1350×1965（至安全架顶部）3136×1350×1240（至方向盘的顶部），发动机型号：LD莱动4TE50A，发动机国三标准，轴距：1860mm，最小使用质量：1620kg，最大配重（前/后）：13/40kg，档位数（前进/倒退/爬行）：8F+2R，变速箱型式：（4+1）×2，两柱式安全架：SL500.46H |  | 2017 |  | 通用类 | 36.8 | 否 |  | 山东省
动力机械 | 拖拉机 | 轮式拖拉机（不含皮带传动轮式拖拉机） | 50—55马力四轮驱动拖拉机 | 轮式拖拉机 | 山东双力现代农业装备有限公司 | SL504-B | 15750 | 15750 | 15750 | 15750 | 0 | 0 | 0 | 0 | 0 | 0 | 功率：36.8kW、驱动型式：4×4四轮驱动，外廓尺寸（长×宽×高）：3795×1530×2350mm，发动机型号：莱动4TE50A，选装发动机：全柴牌4B5-50V32,发动机国三标准，轴距：1960mm，最小使用质量：1738kg，最大配重（前/后）：144/180kg，档位数（前进/倒退/爬行）：8/2/0，变速箱型式：(4+1)×2组成式，两柱式安全架:SL500.46H |  | 2017 |  | 通用类 | 36.8 | 否 |  | 山东省
动力机械 | 拖拉机 | 轮式拖拉机（不含皮带传动轮式拖拉机） | 55—60马力四轮驱动拖拉机 | 轮式拖拉机 | 山东双力现代农业装备有限公司 | SL554 | 17730 | 17730 | 17730 | 17730 | 0 | 0 | 0 | 0 | 0 | 0 | 标定功率：40.40kw，四轮驱动；原来为国二新柴A4K39T55发动机，后升级为国三新柴4D32ZT31发动机；12+12梭式档；带差速锁，双作用10寸离合器；啮合套换档；动力输出轴转速540/760r/min，液压转向；轮胎型号（前轮/后轮）：8.3-20/12.4-28；安全架。 |  | 2017 |  | 通用类 | 40.4 | 否 |  | 山东省
动力机械 | 拖拉机 | 轮式拖拉机（不含皮带传动轮式拖拉机） | 55—60马力四轮驱动拖拉机 | 轮式拖拉机 | 山东双力现代农业装备有限公司 | SL554-A | 17730 | 17730 | 17730 | 17730 | 0 | 0 | 0 | 0 | 0 | 0 | 标定功率：40.40kw，四轮驱动；原来为国二新柴A4K39T55发动机，后升级为国三新柴4D32ZT31发动机；12+12梭式档；带差速锁，双作用10寸离合器；啮合套换档；动力输出轴转速540/760r/min，液压转向；轮胎型号（前轮/后轮）：8.3-20/12.4-28；驾驶室。 |  | 2017 |  | 通用类 | 40.4 | 否 |  | 山东省
动力机械 | 拖拉机 | 轮式拖拉机（不含皮带传动轮式拖拉机） | 60—65马力四轮驱动拖拉机 | 轮式拖拉机 | 山东双力现代农业装备有限公司 | SL604 | 19530 | 19530 | 19530 | 19530 | 0 | 0 | 0 | 0 | 0 | 0 | 功率：44.1kw、驱动型式：4×4四轮驱动，外廓尺寸（长×宽×高）：3250×1350×1965mm（至安全架顶部）3250×1350×1445mm（至方向盘顶部），发动机型号：全柴4B2-60U32，发动机国三标准，轴距：1756mm，最小使用质量：1490kg，最大配重（前/后）：26/40，档位数（前进/倒退/爬行）：8F+2R，变速箱型式：（4+1）×2，两柱式安全架：SL500.46H |  | 2017 |  | 通用类 | 44.1 | 否 |  | 山东省
动力机械 | 拖拉机 | 轮式拖拉机（不含皮带传动轮式拖拉机） | 60—65马力四轮驱动拖拉机 | 轮式拖拉机 | 山东双力现代农业装备有限公司 | SL604-B | 19530 | 19530 | 19530 | 19530 | 0 | 0 | 0 | 0 | 0 | 0 | 功率：44.2kw，驱动型式：4×4四轮驱动，外廓尺寸（长×宽×高）：3760×1520×2350mm，发动机型号：全柴4B2-60U32，选装发动机:莱动牌4TD60，发动机国三标准，轴距：1880mm，最小使用质量：1700kg，最大配重（前/后）：144/180kg，档位数（前进/倒退/爬行）：8/2/0，变速箱型式（4+1）×2组成式，两柱式安全架：SL500.46H |  | 2017 |  | 通用类 | 44.2 | 否 |  | 山东省
动力机械 | 拖拉机 | 轮式拖拉机（不含皮带传动轮式拖拉机） | 70—75马力四轮驱动拖拉机 | 轮式拖拉机 | 山东双力现代农业装备有限公司 | SL704 | 23400 | 23400 | 23400 | 23400 | 0 | 0 | 0 | 0 | 0 | 0 | 功率：51.5kw、驱动型式：4×4四轮驱动，外廓尺寸（长×宽×高）：4120×1820×2460mm（至驾驶室顶部），发动机型号：全柴4C5-70U32，发动机国三标准，轴距：2010mm，最小使用质量：2830kg，最大配重（前/后）：160/480kg，档位数（前进/倒退/爬行）：12F+12R，变速箱型式4×3×(1+1)，六柱式拖拉机驾驶室：SL500.46.010 |  | 2017 |  | 通用类 | 51.5 | 否 |  | 山东省
动力机械 | 拖拉机 | 轮式拖拉机（不含皮带传动轮式拖拉机） | 80—85马力四轮驱动拖拉机 | 轮式拖拉机 | 山东双力现代农业装备有限公司 | SL804 | 26820 | 26820 | 26820 | 26820 | 0 | 0 | 0 | 0 | 0 | 0 | 功率：59kw、驱动型式：4×4四轮驱动，外廓尺寸（长×宽×高）：4150×1830×2550mm，发动机型号：全柴4C6-80U32，选装发动机：莱动牌4TD80，发动机国三标准，轴距：2010mm，最小使用质量：2790kg，最大配重（前/后）：144/480kg，档位数（前进/倒退/爬行）：12/12/0，变速箱型式：4×3×（1+1）组成式，六柱式驾驶室：SL500.46.010 |  | 2017 |  | 通用类 | 59 | 否 |  | 山东省
动力机械 | 拖拉机 | 轮式拖拉机（不含皮带传动轮式拖拉机） | 80—85马力四轮驱动拖拉机 | 轮式拖拉机 | 山东双力现代农业装备有限公司 | SL804-B | 26820 | 26820 | 26820 | 26820 | 0 | 0 | 0 | 0 | 0 | 0 | 功率：59kw，驱动型式：4×4四轮驱动，外廓尺寸（长×宽×高）：4150×1830×2745mm，发动机型号：全柴4C6-80U32，选装发动机：莱动牌4TD80，发动机国三标准，轴距：2010mm，最小使用质量：2650kg，最大配重（前/后）：144/480kg，档位数（前进/倒退/爬行）：12/12/0，变速箱型式：4×3×（1+1）组成式，两柱式安全架：SL800.46.011 |  | 2017 |  | 通用类 | 59 | 否 |  | 山东省
动力机械 | 拖拉机 | 轮式拖拉机（不含皮带传动轮式拖拉机） | 100—110马力四轮驱动拖拉机 | 轮式拖拉机 | 山东双力现代农业装备有限公司 | SL1004 | 33210 | 33210 | 33210 | 33210 | 0 | 0 | 0 | 0 | 0 | 0 | 标定功率：73.50kw，四轮驱动，原来为国二东方红LR4M3Z-23发动机，后升级为国三东方红LR4B3ZU23/0735E发动机；16F+8R档；独立操纵的双作用离合器； 啮合套换档；动力输出轴转速760/850r/min，提升力≥17.65kN；液压转向；轮胎型号（前轮/后轮）：12.4-24/16.9-34。 |  | 2017 |  | 通用类 | 73.5 | 否 |  | 山东省
动力机械 | 拖拉机 | 轮式拖拉机（不含皮带传动轮式拖拉机） | 100—110马力四轮驱动拖拉机 | 轮式拖拉机 | 山东双力现代农业装备有限公司 | SL1004-A | 33210 | 33210 | 33210 | 33210 | 0 | 0 | 0 | 0 | 0 | 0 | 功率：73.5kw、驱动型式：4×4四轮驱动，外廓尺寸（长×宽×高）：4290×1910×2900mm(至空滤器顶）4290×1910×2630mmm（至消声器顶），发动机型号：东方红LR4B3ZU23/0735E，发动机国三标准，轴距：2270mm，最小使用质量：3320kg，最大配重（前/后）：440/480kg，档位数（前进/倒退/爬行）：10F+10R，变速箱型式：5×（1+1）×2，六柱式拖拉机驾驶室：SL500.46.010 |  | 2017 |  | 通用类 | 73.5 | 否 |  | 山东省
动力机械 | 拖拉机 | 轮式拖拉机（不含皮带传动轮式拖拉机） | 110—120马力四轮驱动拖拉机 | 轮式拖拉机 | 山东双力现代农业装备有限公司 | SL1104 | 36270 | 36270 | 36270 | 36270 | 0 | 0 | 0 | 0 | 0 | 0 | 标定功率：81kw，四轮驱动，原来为国二东方红LR4M3Z-23发动机，后升级为国三东方红LR6M5U23/0810E；16F+8R档；独立操纵的双作用离合器； 啮合套换档；动力输出轴转速760/850r/min，提升力≥17.65kN；液压转向；轮胎型号（前轮/后轮）：12.4-24/16.9-34。 |  | 2017 |  | 通用类 | 81 | 否 |  | 山东省
动力机械 | 拖拉机 | 轮式拖拉机（不含皮带传动轮式拖拉机） | 110—120马力四轮驱动拖拉机 | 轮式拖拉机 | 山东双力现代农业装备有限公司 | SL1104-A | 36270 | 36270 | 36270 | 36270 | 0 | 0 | 0 | 0 | 0 | 0 | 标定功率：81kw，四轮驱动，原来为东方红LR6B5-23发动机，现在升级为国三东方红LR6M5U23/0810E；16F+8R档；独立操纵的双作用离合器； 啮合套换档；动力输出轴转速(760/1000选装760/850、540/1000r/min)提升力≥20kN；液压转向； 轮胎型号（前轮/后轮）：11.2-24/16.9-34（选装12.4-24/16.9-34）。 |  | 2017 |  | 通用类 | 81 | 否 |  | 山东省
动力机械 | 拖拉机 | 轮式拖拉机（不含皮带传动轮式拖拉机） | 120—130马力四轮驱动拖拉机 | 轮式拖拉机 | 山东双力现代农业装备有限公司 | SL1204 | 50670 | 50670 | 50670 | 50670 | 0 | 0 | 0 | 0 | 0 | 0 | 标定功率：88.20kw，四轮驱动，原来为国二东方红LR6B5-23发动机，现在升级为国三东方红LR6M5U23/0882E发动机、选装潍柴WP6G120E330发动机；16F+8R档；独立操纵的双作用离合器； 啮合套换档；动力输出轴转速(760/1000选装760/850、540/1000r/min)提升力≥22kN；液压转向；轮胎型号（前轮/后轮）：12.4-24/16.9-34，驾驶室。 |  | 2017 |  | 通用类 | 88.2 | 否 |  | 山东省
动力机械 | 拖拉机 | 轮式拖拉机（不含皮带传动轮式拖拉机） | 130—140马力四轮驱动拖拉机 | 轮式拖拉机 | 山东双力现代农业装备有限公司 | SL1304 | 63900 | 63900 | 63900 | 63900 | 0 | 0 | 0 | 0 | 0 | 0 | 标定功率：95.60kw，四轮驱动，原来为国二东方红LR6M5-22发动机，后升级为国三东方红LR6A3ZU23/0956E发动机、选配潍柴WP6G130E330发动机；16F+8R档；独立操纵的双作用离合器； 啮合套换档；动力输出轴转速(540/1000r/min)提升力25kN；液压转向；轮胎型号（前轮/后轮）：14.9-26/18.4-38。 |  | 2017 |  | 通用类 | 95.6 | 否 |  | 山东省
动力机械 | 拖拉机 | 轮式拖拉机（不含皮带传动轮式拖拉机） | 130—140马力四轮驱动拖拉机 | 轮式拖拉机 | 山东双力现代农业装备有限公司 | SL1304D | 63900 | 63900 | 63900 | 63900 | 0 | 0 | 0 | 0 | 0 | 0 | 功率：95.6kW、驱动型式：4×4四轮驱动，外廓尺寸（长×宽×高）：4895×2160×2990mm，发动机型号：东方红LR6A3ZU23/0956E，选装发动机型号：道依茨（DEUTZ）牌WP6G130E330,发动机国三标准，轴距：2520mm，最小使用质量：4450kg，最大配重（前/后）：418/480kg，档位数（前进/倒退/爬行）：16/8/0，变速箱型式：4×（2+1）×2组成式，六柱式驾驶室:TD904.451C |  | 2017 |  | 通用类 | 95.6 | 否 |  | 山东省
动力机械 | 拖拉机 | 轮式拖拉机（不含皮带传动轮式拖拉机） | 140—150马力四轮驱动拖拉机 | 轮式拖拉机 | 山东双力现代农业装备有限公司 | SL1404 | 85500 | 85500 | 85500 | 85500 | 0 | 0 | 0 | 0 | 0 | 0 | 功率：103kW、驱动型式：4×4四轮驱动，外廓尺寸（长×宽×高）：5050×2335×3070mm(至空滤器顶部)，5050×2335×2890mm(至驾驶室顶部)，发动机型号：东方红LR6M3ZU23/1030E，发动机国三标准，轴距：2560mm，最小使用质量：5200kg，最大配重（前/后）：660/720kg，档位数（前进/倒退/爬行）：16/8/0，变速箱型式：4×（2+1）×2组成式，封闭驾驶室:TD904.451C |  | 2017 |  | 通用类 | 103 | 否
动力机械 | 拖拉机 | 轮式拖拉机（不含皮带传动轮式拖拉机） | 140—150马力四轮驱动拖拉机 | 轮式拖拉机 | 山东双力现代农业装备有限公司 | SL1404D | 85500 | 85500 | 85500 | 85500 | 0 | 0 | 0 | 0 | 0 | 0 | 功率：103kW、驱动型式：4×4四轮驱动，外廓尺寸（长×宽×高）：4890×2160×2976mm，发动机型号：东方红LR6M3ZU23/1030E，发动机国三标准，轴距：2520mm，最小使用质量：4540kg，最大配重（前/后）：418/480kg，档位数（前进/倒退/爬行）：16/8/0，变速箱型式：4×（2+1）×2组成式，六柱式驾驶室:TD904.451C |  | 2017 |  | 通用类 | 103 | 否 |  | 山东省
动力机械 | 拖拉机 | 轮式拖拉机（不含皮带传动轮式拖拉机） | 150—180马力四轮驱动拖拉机 | 轮式拖拉机 | 山东双力现代农业装备有限公司 | SL1504 | 94500 | 94500 | 94500 | 94500 | 0 | 0 | 0 | 0 | 0 | 0 | 功率：110.3kw、驱动型式：4×4四轮驱动，外廓尺寸（长×宽×高）：5050×2335×3070mm（至空滤器顶部）5050×2335×2860mm（至驾驶室顶部），发动机型号：东方红LR6M3ZU23/1103E，发动机国三标准，轴距：2560mm，最小使用质量：5200kg，最大配重（前/后）：660/720kg，档位数（前进/倒退/爬行）：16/8/0，变速箱型式：4×（2+1）×2组成式，封闭式驾驶室：TD904.451C |  | 2017 |  | 通用类 | 110.3 | 否 |  | 山东省
动力机械 | 拖拉机 | 轮式拖拉机（不含皮带传动轮式拖拉机） | 150—180马力四轮驱动拖拉机 | 轮式拖拉机 | 山东双力现代农业装备有限公司 | SL1504D | 94500 | 94500 | 94500 | 94500 | 0 | 0 | 0 | 0 | 0 | 0 | 功率：110.3kw、驱动型式：4×4四轮驱动，外廓尺寸（长×宽×高）：4995×2180×2960mm，发动机型号：东方红LR6M3ZU23/1103E，发动机国三标准，轴距：2520mm，最小使用质量：4510kg，最大配重（前/后）：418/480kg，档位数（前进/倒退/爬行）：16/8/0，变速箱型式：4×（2+1）×2组成式，六柱式驾驶室：TD904.451C |  | 2017 |  | 通用类 | 110.3 | 否 |  | 山东省
动力机械 | 拖拉机 | 轮式拖拉机（不含皮带传动轮式拖拉机） | 150—180马力四轮驱动拖拉机 | 轮式拖拉机 | 山东双力现代农业装备有限公司 | SL1604 | 94500 | 94500 | 94500 | 94500 | 0 | 0 | 0 | 0 | 0 | 0 | 功率：117.7kw、驱动型式：4×4四轮驱动，外廓尺寸（长×宽×高）：5090×2370×3040mm，发动机型号：东方红LR6M3ZU23/1250E，发动机国三标准，轴距：2560mm，最小使用质量：5370kg，最大配重（前/后）：900/684kg，档位数（前进/倒退/爬行）：16/8/0，变速箱型式：4×（2+1）×2组成式，六柱式驾驶室：TG1654.45 |  | 2017 |  | 通用类 | 117.7 | 否 |  | 山东省
动力机械 | 拖拉机 | 轮式拖拉机（不含皮带传动轮式拖拉机） | 150—180马力四轮驱动拖拉机 | 轮式拖拉机 | 山东双力现代农业装备有限公司 | SL1654 | 94500 | 94500 | 94500 | 94500 | 0 | 0 | 0 | 0 | 0 | 0 | 功率：122kw、驱动型式：4×4四轮驱动，外廓尺寸（长×宽×高）：5500×3400×3220mm(至空滤器顶部)，5500×3400×3205mm(至消声器顶部)，发动机型号：潍柴道依茨发动机，WP6G165E330，发动机国三标准，轴距：2760mm，最小使用质量：7500kg，最大配重（前/后）：900/480kg，档位数（前进/倒退/爬行）：16F+16R，变速箱型式：4×4×(1+1)组成式，六柱式驾驶室：TD904.451C |  | 2017 |  | 通用类 | 122 | 否 |  | 山东省
动力机械 | 拖拉机 | 轮式拖拉机（不含皮带传动轮式拖拉机） | 180—200马力四轮驱动拖拉机 | 轮式拖拉机 | 山东双力现代农业装备有限公司 | SL1804 | 108000 | 108000 | 108000 | 108000 | 0 | 0 | 0 | 0 | 0 | 0 | 功率：132.4kw、驱动型式：4×4四轮驱动，外廓尺寸（长×宽×高）：5100×2335×3020mm，发动机型号：东方红LR6M3ZU23/1324E，选装发动机：道依茨（DEUTA）牌WP6G180E330,发动机国三标准，轴距：2560mm，最小使用质量：5440kg，最大配重（前/后）：900/684kg，档位数（前进/倒退/爬行）：16/8/0，变速箱型式：4×（2+1）×2组成式，六柱式驾驶室：TG1654.45 |  | 2017 |  | 通用类 | 132.4 | 否 |  | 山东省
动力机械 | 拖拉机 | 轮式拖拉机（不含皮带传动轮式拖拉机） | 180—200马力四轮驱动拖拉机 | 轮式拖拉机 | 山东双力现代农业装备有限公司 | SL1854 | 108000 | 108000 | 108000 | 108000 | 0 | 0 | 0 | 0 | 0 | 0 | 功率：136kw、驱动型式：4×4四轮驱动，外廓尺寸（长×宽×高）：5450×3475×3275mm（双胎），5450×2470×3275mm（单胎）发动机型号：道依茨（DEUTA）牌WP6G180E330，发动机国三标准，轴距：2760mm，最小使用质量：7750kg（双胎），6900kg（单胎），最大配重（前/后）：900/456kg（双胎），900/456（单胎），档位数（前进/倒退/爬行）：16/16/0，变速箱型式：4×4×（1+1）组成式，六柱式驾驶室：TG1654.45 |  | 2017 |  | 通用类 | 136 | 否 |  | 山东省
动力机械 | 拖拉机 | 轮式拖拉机（不含皮带传动轮式拖拉机） | 40—45马力两轮驱动拖拉机 | 轮式拖拉机 | 山东腾拖农业装备有限公司 | 400 | 10260 | 10260 | 10260 | 10260 | 0 | 0 | 0 | 0 | 0 | 0 | 功率：40马力；驱动方式：两轮驱动 |  | 2017 |  | 通用类 | 29.4 | 否 |  | 山东省
动力机械 | 拖拉机 | 轮式拖拉机（不含皮带传动轮式拖拉机） | 50—55马力两轮驱动拖拉机 | 轮式拖拉机 | 山东腾拖农业装备有限公司 | 500 | 12960 | 12960 | 12960 | 12960 | 0 | 0 | 0 | 0 | 0 | 0 | 功率：50马力；驱动方式：两轮驱动 |  | 2017 |  | 通用类 | 36.8 | 否 |  | 山东省
动力机械 | 拖拉机 | 轮式拖拉机（不含皮带传动轮式拖拉机） | 55—60马力两轮驱动拖拉机 | 轮式拖拉机 | 山东腾拖农业装备有限公司 | 550 | 15300 | 15300 | 15300 | 15300 | 0 | 0 | 0 | 0 | 0 | 0 | 功率：55马力；驱动方式：两轮驱动 |  | 2017 |  | 通用类 | 40.5 | 否 |  | 山东省
动力机械 | 拖拉机 | 轮式拖拉机（不含皮带传动轮式拖拉机） | 40—45马力四轮驱动拖拉机 | 轮式拖拉机 | 山东腾拖农业装备有限公司 | 404 | 12690 | 12690 | 12690 | 12690 | 0 | 0 | 0 | 0 | 0 | 0 | 功率：40马力；驱动方式：四轮驱动 |  | 2017 |  | 通用类 | 29.4 | 否 |  | 山东省
动力机械 | 拖拉机 | 轮式拖拉机（不含皮带传动轮式拖拉机） | 45—50马力四轮驱动拖拉机 | 轮式拖拉机 | 山东腾拖农业装备有限公司 | 454 | 14400 | 14400 | 14400 | 14400 | 0 | 0 | 0 | 0 | 0 | 0 | 功率：45马力；驱动方式：四轮驱动 |  | 2017 |  | 通用类 | 33.1 | 否 |  | 山东省
动力机械 | 拖拉机 | 轮式拖拉机（不含皮带传动轮式拖拉机） | 50—55马力四轮驱动拖拉机 | 轮式拖拉机 | 山东腾拖农业装备有限公司 | 504 | 15750 | 15750 | 15750 | 15750 | 0 | 0 | 0 | 0 | 0 | 0 | 功率：50马力；驱动方式：四轮驱动 |  | 2017 |  | 通用类 | 36.8 | 否 |  | 山东省
动力机械 | 拖拉机 | 轮式拖拉机（不含皮带传动轮式拖拉机） | 50—55马力四轮驱动拖拉机 | 轮式拖拉机 | 山东腾拖农业装备有限公司 | 504-YD | 15750 | 15750 | 15750 | 15750 | 0 | 0 | 0 | 0 | 0 | 0 | 功率：50马力；驱动方式：四轮驱动 |  | 2017 |  | 通用类 | 36.8 | 否 |  | 山东省
动力机械 | 拖拉机 | 轮式拖拉机（不含皮带传动轮式拖拉机） | 55—60马力四轮驱动拖拉机 | 轮式拖拉机 | 山东腾拖农业装备有限公司 | 554 | 17730 | 17730 | 17730 | 17730 | 0 | 0 | 0 | 0 | 0 | 0 | 功率：55马力；驱动方式：四轮驱动 |  | 2017 |  | 通用类 | 40.5 | 否 |  | 山东省
动力机械 | 拖拉机 | 轮式拖拉机（不含皮带传动轮式拖拉机） | 75—80马力四轮驱动拖拉机 | 轮式拖拉机 | 山东腾拖农业装备有限公司 | 754 | 23400 | 23400 | 23400 | 23400 | 0 | 0 | 0 | 0 | 0 | 0 | 功率：75马力；驱动方式：四轮驱动 |  | 2017 |  | 通用类 | 55.2 | 否 |  | 山东省
动力机械 | 拖拉机 | 轮式拖拉机（不含皮带传动轮式拖拉机） | 130—140马力四轮驱动拖拉机 | 轮式拖拉机 | 山东腾拖农业装备有限公司 | 1304 | 63900 | 63900 | 63900 | 63900 | 0 | 0 | 0 | 0 | 0 | 0 | 功率：130马力；驱动方式：四轮驱动 |  | 2017 |  | 通用类 | 95.6 | 否 |  | 山东省
动力机械 | 拖拉机 | 轮式拖拉机（不含皮带传动轮式拖拉机） | 150—180马力四轮驱动拖拉机 | 轮式拖拉机 | 山东腾拖农业装备有限公司 | 1504 | 94500 | 94500 | 94500 | 94500 | 0 | 0 | 0 | 0 | 0 | 0 | 功率：150马力；驱动方式：四轮驱动 |  | 2017 |  | 通用类 | 110.3 | 否 |  | 山东省
动力机械 | 拖拉机 | 轮式拖拉机（不含皮带传动轮式拖拉机） | 25—30马力两轮驱动拖拉机 | 轮式拖拉机 | 山东潍坊鲁中拖拉机有限公司 | 鲁中-260 | 7020 | 7020 | 7020 | 7020 | 0 | 0 | 0 | 0 | 0 | 0 | 25马力≤功率＜30马力；驱动方式：两轮驱动 |  | 2017 |  | 通用类 | 19.1 | 否 |  | 山东省
动力机械 | 拖拉机 | 轮式拖拉机（不含皮带传动轮式拖拉机） | 30—35马力两轮驱动拖拉机 | 轮式拖拉机 | 山东潍坊鲁中拖拉机有限公司 | 鲁中-300 | 7830 | 7830 | 7830 | 7830 | 0 | 0 | 0 | 0 | 0 | 0 | 30马力≤功率＜35马力；驱动方式：两轮驱动 |  | 2017 |  | 通用类 | 22.1 | 否 |  | 山东省
动力机械 | 拖拉机 | 轮式拖拉机（不含皮带传动轮式拖拉机） | 35—40马力两轮驱动拖拉机 | 轮式拖拉机 | 山东潍坊鲁中拖拉机有限公司 | 鲁中-350 | 8730 | 8730 | 8730 | 8730 | 0 | 0 | 0 | 0 | 0 | 0 | 35马力≤功率＜40马力；驱动方式：两轮驱动 |  | 2017 |  | 通用类 | 25.7 | 否 |  | 山东省
动力机械 | 拖拉机 | 轮式拖拉机（不含皮带传动轮式拖拉机） | 40—45马力两轮驱动拖拉机 | 轮式拖拉机 | 山东潍坊鲁中拖拉机有限公司 | 鲁中-400 | 10260 | 10260 | 10260 | 10260 | 0 | 0 | 0 | 0 | 0 | 0 | 40马力≤功率＜45马力；驱动方式：两轮驱动 |  | 2017 |  | 通用类 | 29.4 | 否 |  | 山东省
动力机械 | 拖拉机 | 轮式拖拉机（不含皮带传动轮式拖拉机） | 40—45马力两轮驱动拖拉机 | 轮式拖拉机 | 山东潍坊鲁中拖拉机有限公司 | 鲁中-400B | 10260 | 10260 | 10260 | 10260 | 0 | 0 | 0 | 0 | 0 | 0 | 40马力≤功率＜45马力；驱动方式：两轮驱动 |  | 2017 |  | 通用类 | 29.5 | 否 |  | 山东省
动力机械 | 拖拉机 | 轮式拖拉机（不含皮带传动轮式拖拉机） | 40—45马力两轮驱动拖拉机 | 轮式拖拉机 | 山东潍坊鲁中拖拉机有限公司 | 鲁中-400A | 10260 | 10260 | 10260 | 10260 | 0 | 0 | 0 | 0 | 0 | 0 | 40马力≤功率＜45马力；驱动方式：两轮驱动 |  | 2017 |  | 通用类 | 29.5 | 否 |  | 山东省
动力机械 | 拖拉机 | 轮式拖拉机（不含皮带传动轮式拖拉机） | 45—50马力两轮驱动拖拉机 | 轮式拖拉机 | 山东潍坊鲁中拖拉机有限公司 | 鲁中-450 | 11700 | 11700 | 11700 | 11700 | 0 | 0 | 0 | 0 | 0 | 0 | 45马力≤功率＜50马力；驱动方式：两轮驱动 |  | 2017 |  | 通用类 | 33.1 | 否 |  | 山东省
动力机械 | 拖拉机 | 轮式拖拉机（不含皮带传动轮式拖拉机） | 45—50马力两轮驱动拖拉机 | 轮式拖拉机 | 山东潍坊鲁中拖拉机有限公司 | 鲁中-450B | 11700 | 11700 | 11700 | 11700 | 0 | 0 | 0 | 0 | 0 | 0 | 45马力≤功率＜50马力；驱动方式：两轮驱动 |  | 2017 |  | 通用类 | 33.1 | 否 |  | 山东省
动力机械 | 拖拉机 | 轮式拖拉机（不含皮带传动轮式拖拉机） | 45—50马力两轮驱动拖拉机 | 轮式拖拉机 | 山东潍坊鲁中拖拉机有限公司 | 鲁中-450A | 11700 | 11700 | 11700 | 11700 | 0 | 0 | 0 | 0 | 0 | 0 | 45马力≤功率＜50马力；驱动方式：两轮驱动 |  | 2017 |  | 通用类 | 34 | 否 |  | 山东省
动力机械 | 拖拉机 | 轮式拖拉机（不含皮带传动轮式拖拉机） | 50—55马力两轮驱动拖拉机 | 轮式拖拉机 | 山东潍坊鲁中拖拉机有限公司 | 鲁中-500 | 12960 | 12960 | 12960 | 12960 | 0 | 0 | 0 | 0 | 0 | 0 | 50马力≤功率＜55马力；驱动方式：两轮驱动 |  | 2017 |  | 通用类 | 37 | 否 |  | 山东省
动力机械 | 拖拉机 | 轮式拖拉机（不含皮带传动轮式拖拉机） | 50—55马力两轮驱动拖拉机 | 轮式拖拉机 | 山东潍坊鲁中拖拉机有限公司 | 鲁中-500B | 12960 | 12960 | 12960 | 12960 | 0 | 0 | 0 | 0 | 0 | 0 | 50马力≤功率＜55马力；驱动方式：两轮驱动 |  | 2017 |  | 通用类 | 36.8 | 否 |  | 山东省
动力机械 | 拖拉机 | 轮式拖拉机（不含皮带传动轮式拖拉机） | 50—55马力两轮驱动拖拉机 | 轮式拖拉机 | 山东潍坊鲁中拖拉机有限公司 | 鲁中-500A | 12960 | 12960 | 12960 | 12960 | 0 | 0 | 0 | 0 | 0 | 0 | 50马力≤功率＜55马力；驱动方式：两轮驱动 |  | 2017 |  | 通用类 | 36.8 | 否 |  | 山东省
动力机械 | 拖拉机 | 轮式拖拉机（不含皮带传动轮式拖拉机） | 55—60马力两轮驱动拖拉机 | 轮式拖拉机 | 山东潍坊鲁中拖拉机有限公司 | 鲁中-550 | 15300 | 15300 | 15300 | 15300 | 0 | 0 | 0 | 0 | 0 | 0 | 55马力≤功率＜60马力；驱动方式：两轮驱动 |  | 2017 |  | 通用类 | 40.5 | 否 |  | 山东省
动力机械 | 拖拉机 | 轮式拖拉机（不含皮带传动轮式拖拉机） | 55—60马力两轮驱动拖拉机 | 轮式拖拉机 | 山东潍坊鲁中拖拉机有限公司 | 鲁中-550A | 15300 | 15300 | 15300 | 15300 | 0 | 0 | 0 | 0 | 0 | 0 | 55马力≤功率＜60马力；驱动方式：两轮驱动 |  | 2017 |  | 通用类 | 40.5 | 否 |  | 山东省
动力机械 | 拖拉机 | 轮式拖拉机（不含皮带传动轮式拖拉机） | 60—65马力两轮驱动拖拉机 | 轮式拖拉机 | 山东潍坊鲁中拖拉机有限公司 | 鲁中-600 | 16650 | 16650 | 16650 | 16650 | 0 | 0 | 0 | 0 | 0 | 0 | 60马力≤功率＜65马力；驱动方式：两轮驱动 |  | 2017 |  | 通用类 | 44.1 | 否 |  | 山东省
动力机械 | 拖拉机 | 轮式拖拉机（不含皮带传动轮式拖拉机） | 60—65马力两轮驱动拖拉机 | 轮式拖拉机 | 山东潍坊鲁中拖拉机有限公司 | 鲁中-600A | 16650 | 16650 | 16650 | 16650 | 0 | 0 | 0 | 0 | 0 | 0 | 60马力≤功率＜65马力；驱动方式：两轮驱动 |  | 2017 |  | 通用类 | 44.1 | 否 |  | 山东省
动力机械 | 拖拉机 | 轮式拖拉机（不含皮带传动轮式拖拉机） | 65—70马力两轮驱动拖拉机 | 轮式拖拉机 | 山东潍坊鲁中拖拉机有限公司 | 鲁中-650 | 17550 | 17550 | 17550 | 17550 | 0 | 0 | 0 | 0 | 0 | 0 | 65马力≤功率＜70马力；驱动方式：两轮驱动 |  | 2017 |  | 通用类 | 47.8 | 否 |  | 山东省
动力机械 | 拖拉机 | 轮式拖拉机（不含皮带传动轮式拖拉机） | 65—70马力两轮驱动拖拉机 | 轮式拖拉机 | 山东潍坊鲁中拖拉机有限公司 | 鲁中-650A | 17550 | 17550 | 17550 | 17550 | 0 | 0 | 0 | 0 | 0 | 0 | 65马力≤功率＜70马力；驱动方式：两轮驱动 |  | 2017 |  | 通用类 | 47.8 | 否 |  | 山东省
动力机械 | 拖拉机 | 轮式拖拉机（不含皮带传动轮式拖拉机） | 70—75马力两轮驱动拖拉机 | 轮式拖拉机 | 山东潍坊鲁中拖拉机有限公司 | 鲁中-700 | 18000 | 18000 | 18000 | 18000 | 0 | 0 | 0 | 0 | 0 | 0 | 70马力≤功率＜75马力；驱动方式：两轮驱动 |  | 2017 |  | 通用类 | 51.5 | 否 |  | 山东省
动力机械 | 拖拉机 | 轮式拖拉机（不含皮带传动轮式拖拉机） | 75—80马力两轮驱动拖拉机 | 轮式拖拉机 | 山东潍坊鲁中拖拉机有限公司 | 鲁中-750 | 18900 | 18900 | 18900 | 18900 | 0 | 0 | 0 | 0 | 0 | 0 | 75马力≤功率＜80马力；驱动方式：两轮驱动 |  | 2017 |  | 通用类 | 55 | 否 |  | 山东省
动力机械 | 拖拉机 | 轮式拖拉机（不含皮带传动轮式拖拉机） | 80—85马力两轮驱动拖拉机 | 轮式拖拉机 | 山东潍坊鲁中拖拉机有限公司 | 鲁中-800 | 19620 | 19620 | 19620 | 19620 | 0 | 0 | 0 | 0 | 0 | 0 | 80马力≤功率＜85马力；驱动方式：两轮驱动 |  | 2017 |  | 通用类 | 59 | 否 |  | 山东省
动力机械 | 拖拉机 | 轮式拖拉机（不含皮带传动轮式拖拉机） | 85—90马力两轮驱动拖拉机 | 轮式拖拉机 | 山东潍坊鲁中拖拉机有限公司 | 鲁中-850 | 20700 | 20700 | 20700 | 20700 | 0 | 0 | 0 | 0 | 0 | 0 | 85马力≤功率＜90马力；驱动方式：两轮驱动 |  | 2017 |  | 通用类 | 62.5 | 否 |  | 山东省
动力机械 | 拖拉机 | 轮式拖拉机（不含皮带传动轮式拖拉机） | 90—95马力两轮驱动拖拉机 | 轮式拖拉机 | 山东潍坊鲁中拖拉机有限公司 | 鲁中-900 | 22500 | 22500 | 22500 | 22500 | 0 | 0 | 0 | 0 | 0 | 0 | 90马力≤功率＜95马力；驱动方式：两轮驱动 |  | 2017 |  | 通用类 | 66.2 | 否 |  | 山东省
动力机械 | 拖拉机 | 轮式拖拉机（不含皮带传动轮式拖拉机） | 95—100马力两轮驱动拖拉机 | 轮式拖拉机 | 山东潍坊鲁中拖拉机有限公司 | 鲁中-950 | 23400 | 23400 | 23400 | 23400 | 0 | 0 | 0 | 0 | 0 | 0 | 95马力≤功率＜100马力；驱动方式：两轮驱动 |  | 2017 |  | 通用类 | 70 | 否 |  | 山东省
动力机械 | 拖拉机 | 轮式拖拉机（不含皮带传动轮式拖拉机） | 100马力及以上两轮驱动拖拉机 | 轮式拖拉机 | 山东潍坊鲁中拖拉机有限公司 | 鲁中-1000 | 24300 | 24300 | 24300 | 24300 | 0 | 0 | 0 | 0 | 0 | 0 | 功率≥100马力；驱动方式：两轮驱动 |  | 2017 |  | 通用类 | 73.5 | 否 |  | 山东省
动力机械 | 拖拉机 | 轮式拖拉机（不含皮带传动轮式拖拉机） | 100马力及以上两轮驱动拖拉机 | 轮式拖拉机 | 山东潍坊鲁中拖拉机有限公司 | 鲁中-1100 | 24300 | 24300 | 24300 | 24300 | 0 | 0 | 0 | 0 | 0 | 0 | 功率≥100马力；驱动方式：两轮驱动 |  | 2017 |  | 通用类 | 81 | 否 |  | 山东省
动力机械 | 拖拉机 | 轮式拖拉机（不含皮带传动轮式拖拉机） | 25—30马力四轮驱动拖拉机 | 轮式拖拉机 | 山东潍坊鲁中拖拉机有限公司 | 鲁中-264 | 9000 | 9000 | 9000 | 9000 | 0 | 0 | 0 | 0 | 0 | 0 | 25马力≤功率＜30马力；驱动方式：四轮驱动 |  | 2017 |  | 通用类 | 19.1 | 否 |  | 山东省
动力机械 | 拖拉机 | 轮式拖拉机（不含皮带传动轮式拖拉机） | 30—35马力四轮驱动拖拉机 | 轮式拖拉机 | 山东潍坊鲁中拖拉机有限公司 | 鲁中-304 | 9900 | 9900 | 9900 | 9900 | 0 | 0 | 0 | 0 | 0 | 0 | 30马力≤功率＜35马力；驱动方式：四轮驱动 |  | 2017 |  | 通用类 | 22.1 | 否 |  | 山东省
动力机械 | 拖拉机 | 轮式拖拉机（不含皮带传动轮式拖拉机） | 35—40马力四轮驱动拖拉机 | 轮式拖拉机 | 山东潍坊鲁中拖拉机有限公司 | 鲁中-354 | 10800 | 10800 | 10800 | 10800 | 0 | 0 | 0 | 0 | 0 | 0 | 35马力≤功率＜40马力；驱动方式：四轮驱动 |  | 2017 |  | 通用类 | 25.7 | 否 |  | 山东省
动力机械 | 拖拉机 | 轮式拖拉机（不含皮带传动轮式拖拉机） | 40—45马力四轮驱动拖拉机 | 轮式拖拉机 | 山东潍坊鲁中拖拉机有限公司 | 鲁中-404 | 12690 | 12690 | 12690 | 12690 | 0 | 0 | 0 | 0 | 0 | 0 | 40马力≤功率＜45马力；驱动方式：四轮驱动 |  | 2017 |  | 通用类 | 29.4 | 否 |  | 山东省
动力机械 | 拖拉机 | 轮式拖拉机（不含皮带传动轮式拖拉机） | 40—45马力四轮驱动拖拉机 | 轮式拖拉机 | 山东潍坊鲁中拖拉机有限公司 | 鲁中-404B | 12690 | 12690 | 12690 | 12690 | 0 | 0 | 0 | 0 | 0 | 0 | 40马力≤功率＜45马力；驱动方式：四轮驱动 |  | 2017 |  | 通用类 | 29.5 | 否 |  | 山东省
动力机械 | 拖拉机 | 轮式拖拉机（不含皮带传动轮式拖拉机） | 40—45马力四轮驱动拖拉机 | 轮式拖拉机 | 山东潍坊鲁中拖拉机有限公司 | 鲁中-404A | 12690 | 12690 | 12690 | 12690 | 0 | 0 | 0 | 0 | 0 | 0 | 40马力≤功率＜45马力；驱动方式：四轮驱动 |  | 2017 |  | 通用类 | 29.5 | 否 |  | 山东省
动力机械 | 拖拉机 | 轮式拖拉机（不含皮带传动轮式拖拉机） | 45—50马力四轮驱动拖拉机 | 轮式拖拉机 | 山东潍坊鲁中拖拉机有限公司 | 鲁中-454 | 14400 | 14400 | 14400 | 14400 | 0 | 0 | 0 | 0 | 0 | 0 | 45马力≤功率＜50马力；驱动方式：四轮驱动 |  | 2017 |  | 通用类 | 33.1 | 否 |  | 山东省
动力机械 | 拖拉机 | 轮式拖拉机（不含皮带传动轮式拖拉机） | 45—50马力四轮驱动拖拉机 | 轮式拖拉机 | 山东潍坊鲁中拖拉机有限公司 | 鲁中-454B | 14400 | 14400 | 14400 | 14400 | 0 | 0 | 0 | 0 | 0 | 0 | 45马力≤功率＜50马力；驱动方式：四轮驱动 |  | 2017 |  | 通用类 | 33.1 | 否 |  | 山东省
动力机械 | 拖拉机 | 轮式拖拉机（不含皮带传动轮式拖拉机） | 45—50马力四轮驱动拖拉机 | 轮式拖拉机 | 山东潍坊鲁中拖拉机有限公司 | 鲁中-454A | 14400 | 14400 | 14400 | 14400 | 0 | 0 | 0 | 0 | 0 | 0 | 45马力≤功率＜50马力；驱动方式：四轮驱动 |  | 2017 |  | 通用类 | 34 | 否 |  | 山东省
动力机械 | 拖拉机 | 轮式拖拉机（不含皮带传动轮式拖拉机） | 50—55马力四轮驱动拖拉机 | 轮式拖拉机 | 山东潍坊鲁中拖拉机有限公司 | 鲁中-504 | 15750 | 15750 | 15750 | 15750 | 0 | 0 | 0 | 0 | 0 | 0 | 50马力≤功率＜55马力；驱动方式：四轮驱动 |  | 2017 |  | 通用类 | 37 | 否 |  | 山东省
动力机械 | 拖拉机 | 轮式拖拉机（不含皮带传动轮式拖拉机） | 50—55马力四轮驱动拖拉机 | 轮式拖拉机 | 山东潍坊鲁中拖拉机有限公司 | 鲁中-504B | 15750 | 15750 | 15750 | 15750 | 0 | 0 | 0 | 0 | 0 | 0 | 50马力≤功率＜55马力；驱动方式：四轮驱动 |  | 2017 |  | 通用类 | 36.8 | 否 |  | 山东省
动力机械 | 拖拉机 | 轮式拖拉机（不含皮带传动轮式拖拉机） | 50—55马力四轮驱动拖拉机 | 轮式拖拉机 | 山东潍坊鲁中拖拉机有限公司 | 鲁中-504A | 15750 | 15750 | 15750 | 15750 | 0 | 0 | 0 | 0 | 0 | 0 | 50马力≤功率＜55马力；驱动方式：四轮驱动 |  | 2017 |  | 通用类 | 36.8 | 否 |  | 山东省
动力机械 | 拖拉机 | 轮式拖拉机（不含皮带传动轮式拖拉机） | 55—60马力四轮驱动拖拉机 | 轮式拖拉机 | 山东潍坊鲁中拖拉机有限公司 | 鲁中-554 | 17730 | 17730 | 17730 | 17730 | 0 | 0 | 0 | 0 | 0 | 0 | 55马力≤功率＜60马力；驱动方式：四轮驱动 |  | 2017 |  | 通用类 | 40.5 | 否 |  | 山东省
动力机械 | 拖拉机 | 轮式拖拉机（不含皮带传动轮式拖拉机） | 55—60马力四轮驱动拖拉机 | 轮式拖拉机 | 山东潍坊鲁中拖拉机有限公司 | 鲁中-554A | 17730 | 17730 | 17730 | 17730 | 0 | 0 | 0 | 0 | 0 | 0 | 55马力≤功率＜60马力；驱动方式：四轮驱动 |  | 2017 |  | 通用类 | 40.5 | 否 |  | 山东省
动力机械 | 拖拉机 | 轮式拖拉机（不含皮带传动轮式拖拉机） | 60—65马力四轮驱动拖拉机 | 轮式拖拉机 | 山东潍坊鲁中拖拉机有限公司 | 鲁中-604 | 19530 | 19530 | 19530 | 19530 | 0 | 0 | 0 | 0 | 0 | 0 | 60马力≤功率＜65马力；驱动方式：四轮驱动 |  | 2017 |  | 通用类 | 44.1 | 否 |  | 山东省
动力机械 | 拖拉机 | 轮式拖拉机（不含皮带传动轮式拖拉机） | 60—65马力四轮驱动拖拉机 | 轮式拖拉机 | 山东潍坊鲁中拖拉机有限公司 | 鲁中-604A | 19530 | 19530 | 19530 | 19530 | 0 | 0 | 0 | 0 | 0 | 0 | 60马力≤功率＜65马力；驱动方式：四轮驱动 |  | 2017 |  | 通用类 | 44.1 | 否 |  | 山东省
动力机械 | 拖拉机 | 轮式拖拉机（不含皮带传动轮式拖拉机） | 65—70马力四轮驱动拖拉机 | 轮式拖拉机 | 山东潍坊鲁中拖拉机有限公司 | 鲁中-654 | 21600 | 21600 | 21600 | 21600 | 0 | 0 | 0 | 0 | 0 | 0 | 65马力≤功率＜70马力；驱动方式：四轮驱动 |  | 2017 |  | 通用类 | 47.8 | 否 |  | 山东省
动力机械 | 拖拉机 | 轮式拖拉机（不含皮带传动轮式拖拉机） | 65—70马力四轮驱动拖拉机 | 轮式拖拉机 | 山东潍坊鲁中拖拉机有限公司 | 鲁中-654A | 21600 | 21600 | 21600 | 21600 | 0 | 0 | 0 | 0 | 0 | 0 | 65马力≤功率＜70马力；驱动方式：四轮驱动 |  | 2017 |  | 通用类 | 47.8 | 否 |  | 山东省
动力机械 | 拖拉机 | 轮式拖拉机（不含皮带传动轮式拖拉机） | 70—75马力四轮驱动拖拉机 | 轮式拖拉机 | 山东潍坊鲁中拖拉机有限公司 | 鲁中-704 | 23400 | 23400 | 23400 | 23400 | 0 | 0 | 0 | 0 | 0 | 0 | 70马力≤功率＜75马力；驱动方式：四轮驱动 |  | 2017 |  | 通用类 | 51.5 | 否 |  | 山东省
动力机械 | 拖拉机 | 轮式拖拉机（不含皮带传动轮式拖拉机） | 75—80马力四轮驱动拖拉机 | 轮式拖拉机 | 山东潍坊鲁中拖拉机有限公司 | 鲁中-754 | 23400 | 23400 | 23400 | 23400 | 0 | 0 | 0 | 0 | 0 | 0 | 75马力≤功率＜80马力；驱动方式：四轮驱动 |  | 2017 |  | 通用类 | 55 | 否 |  | 山东省
动力机械 | 拖拉机 | 轮式拖拉机（不含皮带传动轮式拖拉机） | 75—80马力四轮驱动拖拉机 | 轮式拖拉机 | 山东潍坊鲁中拖拉机有限公司 | 鲁中-754A | 23400 | 23400 | 23400 | 23400 | 0 | 0 | 0 | 0 | 0 | 0 | 75马力≤功率＜80马力；驱动方式：四轮驱动 |  | 2017 |  | 通用类 | 55 | 否 |  | 山东省
动力机械 | 拖拉机 | 轮式拖拉机（不含皮带传动轮式拖拉机） | 80—85马力四轮驱动拖拉机 | 轮式拖拉机 | 山东潍坊鲁中拖拉机有限公司 | 鲁中-804 | 26820 | 26820 | 26820 | 26820 | 0 | 0 | 0 | 0 | 0 | 0 | 80马力≤功率＜85马力；驱动方式：四轮驱动 |  | 2017 |  | 通用类 | 59 | 否 |  | 山东省
动力机械 | 拖拉机 | 轮式拖拉机（不含皮带传动轮式拖拉机） | 85—90马力四轮驱动拖拉机 | 轮式拖拉机 | 山东潍坊鲁中拖拉机有限公司 | 鲁中-854 | 28170 | 28170 | 28170 | 28170 | 0 | 0 | 0 | 0 | 0 | 0 | 85马力≤功率＜90马力；驱动方式：四轮驱动 |  | 2017 |  | 通用类 | 62.5 | 否 |  | 山东省
动力机械 | 拖拉机 | 轮式拖拉机（不含皮带传动轮式拖拉机） | 90—95马力四轮驱动拖拉机 | 轮式拖拉机 | 山东潍坊鲁中拖拉机有限公司 | 鲁中-904 | 31500 | 31500 | 31500 | 31500 | 0 | 0 | 0 | 0 | 0 | 0 | 90马力≤功率＜95马力；驱动方式：四轮驱动 |  | 2017 |  | 通用类 | 66.2 | 否 |  | 山东省
动力机械 | 拖拉机 | 轮式拖拉机（不含皮带传动轮式拖拉机） | 95—100马力四轮驱动拖拉机 | 轮式拖拉机 | 山东潍坊鲁中拖拉机有限公司 | 鲁中-954 | 33210 | 33210 | 33210 | 33210 | 0 | 0 | 0 | 0 | 0 | 0 | 95马力≤功率＜100马力；驱动方式：四轮驱动 |  | 2017 |  | 通用类 | 70 | 否 |  | 山东省
动力机械 | 拖拉机 | 轮式拖拉机（不含皮带传动轮式拖拉机） | 100—110马力四轮驱动拖拉机 | 轮式拖拉机 | 山东潍坊鲁中拖拉机有限公司 | 鲁中-1004 | 33210 | 33210 | 33210 | 33210 | 0 | 0 | 0 | 0 | 0 | 0 | 100马力≤功率＜110马力；驱动方式：四轮驱动 |  | 2017 |  | 通用类 | 73.5 | 否 |  | 山东省
动力机械 | 拖拉机 | 轮式拖拉机（不含皮带传动轮式拖拉机） | 110—120马力四轮驱动拖拉机 | 轮式拖拉机 | 山东潍坊鲁中拖拉机有限公司 | 鲁中-1104 | 36270 | 36270 | 36270 | 36270 | 0 | 0 | 0 | 0 | 0 | 0 | 110马力≤功率＜120马力；驱动方式：四轮驱动 |  | 2017 |  | 通用类 | 81 | 否 |  | 山东省
动力机械 | 拖拉机 | 轮式拖拉机（不含皮带传动轮式拖拉机） | 120—130马力四轮驱动拖拉机 | 轮式拖拉机 | 山东潍坊鲁中拖拉机有限公司 | 鲁中-1204 | 50670 | 50670 | 50670 | 50670 | 0 | 0 | 0 | 0 | 0 | 0 | 120马力≤功率＜130马力；驱动方式：四轮驱动 |  | 2017 |  | 通用类 | 88.2 | 否 |  | 山东省
动力机械 | 拖拉机 | 轮式拖拉机（不含皮带传动轮式拖拉机） | 130—140马力四轮驱动拖拉机 | 轮式拖拉机 | 山东潍坊鲁中拖拉机有限公司 | 鲁中-1304 | 63900 | 63900 | 63900 | 63900 | 0 | 0 | 0 | 0 | 0 | 0 | 130马力≤功率＜140马力；驱动方式：四轮驱动 |  | 2017 |  | 通用类 | 95.6 | 否 |  | 山东省
动力机械 | 拖拉机 | 轮式拖拉机（不含皮带传动轮式拖拉机） | 140—150马力四轮驱动拖拉机 | 轮式拖拉机 | 山东潍坊鲁中拖拉机有限公司 | 鲁中-1404 | 85500 | 85500 | 85500 | 85500 | 0 | 0 | 0 | 0 | 0 | 0 | 140马力≤功率＜150马力；驱动方式：四轮驱动 |  | 2017 |  | 通用类 | 103 | 否 |  | 山东省
动力机械 | 拖拉机 | 轮式拖拉机（不含皮带传动轮式拖拉机） | 140—150马力四轮驱动拖拉机 | 轮式拖拉机 | 山东潍坊鲁中拖拉机有限公司 | 鲁中-1404-1 | 85500 | 85500 | 85500 | 85500 | 0 | 0 | 0 | 0 | 0 | 0 | 140马力≤功率＜150马力；驱动方式：四轮驱动 |  | 2017 |  | 通用类 | 103 | 否 |  | 山东省
动力机械 | 拖拉机 | 轮式拖拉机（不含皮带传动轮式拖拉机） | 150—180马力四轮驱动拖拉机 | 轮式拖拉机 | 山东潍坊鲁中拖拉机有限公司 | 鲁中-1504 | 94500 | 94500 | 94500 | 94500 | 0 | 0 | 0 | 0 | 0 | 0 | 150马力≤功率＜180马力；驱动方式：四轮驱动 |  | 2017 |  | 通用类 | 110.3 | 否 |  | 山东省
动力机械 | 拖拉机 | 轮式拖拉机（不含皮带传动轮式拖拉机） | 150—180马力四轮驱动拖拉机 | 轮式拖拉机 | 山东潍坊鲁中拖拉机有限公司 | 鲁中-1504-1 | 94500 | 94500 | 94500 | 94500 | 0 | 0 | 0 | 0 | 0 | 0 | 150马力≤功率＜180马力；驱动方式：四轮驱动 |  | 2017 |  | 通用类 | 110.3 | 否 |  | 山东省
动力机械 | 拖拉机 | 轮式拖拉机（不含皮带传动轮式拖拉机） | 150—180马力四轮驱动拖拉机 | 轮式拖拉机 | 山东潍坊鲁中拖拉机有限公司 | 鲁中-1604 | 94500 | 94500 | 94500 | 94500 | 0 | 0 | 0 | 0 | 0 | 0 | 150马力≤功率＜180马力；驱动方式：四轮驱动 |  | 2017 |  | 通用类 | 117.7 | 否 |  | 山东省
动力机械 | 拖拉机 | 轮式拖拉机（不含皮带传动轮式拖拉机） | 180—200马力四轮驱动拖拉机 | 轮式拖拉机 | 山东潍坊鲁中拖拉机有限公司 | 鲁中-1804 | 108000 | 108000 | 108000 | 108000 | 0 | 0 | 0 | 0 | 0 | 0 | 180马力≤功率＜200马力；驱动方式：四轮驱动 |  | 2017 |  | 通用类 | 132.4 | 否 |  | 山东省
田间管理机械 | 植保机械 | 喷杆式喷雾机（含牵引式、自走式、悬挂式喷杆喷雾机） | 12m以下悬挂及牵引式喷杆喷雾机 | 喷杆式喷雾机 | 山东卫士植保机械有限公司 | 3WZ-300A | 1080 | 1080 | 1080 | 1080 | 0 | 0 | 0 | 0 | 0 | 0 | 形式:拖拉机悬挂式药箱容量:300L工作压力:0.2-0.4MPA喷幅:6M配套泵:三缸柱塞泵泵转速:800-1000R/MIN泵流量:33-38L/MIN泵压力:0-3.5MPA喷头形式:扇形雾喷头数量:12个 |  | 2017 |  | 通用类 | 0 | 否 |  | 山东省
田间管理机械 | 植保机械 | 喷杆式喷雾机（含牵引式、自走式、悬挂式喷杆喷雾机） | 12—18m悬挂及牵引式喷杆喷雾机 | 喷杆式喷雾机 | 山东卫士植保机械有限公司 | 3WP-650 | 3060 | 3060 | 3060 | 3060 | 0 | 0 | 0 | 0 | 0 | 0 | 形式:拖拉机悬挂式药箱容量:650L工作压力:0.2-0.4MPA喷幅:12M配套泵:隔膜泵泵转速:540R/MIN泵流量:80L/MIN泵压力:1.5-2.5MPA喷头形式:扇形雾喷头数量:24个雾锥角:110° |  | 2017 |  | 通用类 | 0 | 否 |  | 山东省
田间管理机械 | 植保机械 | 喷杆式喷雾机（含牵引式、自走式、悬挂式喷杆喷雾机） | 18—50马力自走式喷杆喷雾机 | 髙地隙水旱两用喷杆喷雾机 | 山东卫士植保机械有限公司 | 3WPG-600 | 31500 | 31500 | 31500 | 31500 | 0 | 0 | 0 | 0 | 0 | 0 | 形式：自走式；功率:22.1KW；药箱容积:600L；喷幅:10M；喷雾工作压力:0.2-0.4MPA；配套喷头:扇形雾喷头；数量:20个；配套泵：隔膜泵；泵流量：80L/min； |  | 2017 |  | 通用类 | 22.1 | 否 |  | 山东省
田间管理机械 | 植保机械 | 喷杆式喷雾机（含牵引式、自走式、悬挂式喷杆喷雾机） | 50—100马力自走式喷杆喷雾机 | 髙地隙水旱两用喷杆喷雾机 | 山东卫士植保机械有限公司 | 3WPG-600A | 36000 | 36000 | 36000 | 36000 | 0 | 0 | 0 | 0 | 0 | 0 | 功率：37KW；形式：自走轮式；喷杆喷幅：13米；配套动力：37kw/2400r/min；运输状态尺寸：3710*2140*2800mm；结构质量：1700kg；药箱容量：600L；配套泵名称、流量：隔膜泵80-85L/min；配套喷头型式：扇形雾、数量：24个、间隔：500mm、喷量：0.8L/min。 |  | 2017 |  | 通用类 | 37 | 否 |  | 山东省
种植施肥机械 | 地膜机械 | 地膜覆盖机 | 作业幅宽60-120CM的普通地膜覆盖机 | 铺膜机 | 山东五征集团有限公司 | 2MW-1 | 300 | 300 | 300 | 300 | 0 | 0 | 0 | 0 | 0 | 0 | 机引式，作业幅宽：110cm；外形尺寸（长×宽×高）：1430×1370×970mm；配套动力：≥20kW；结构质量：170kg；覆膜宽度：≤110cm；作业小时生产率：0.6-1hm2/h |  | 2017 |  | 非通用类 | 0 | 否 |  | 山东省
田间管理机械 | 植保机械 | 喷杆式喷雾机（含牵引式、自走式、悬挂式喷杆喷雾机） | 18—50马力自走式喷杆喷雾机 | 三轮自走式喷杆喷雾机 | 山东五征集团有限公司 | 3WP3-400 | 31500 | 31500 | 31500 | 31500 | 0 | 0 | 0 | 0 | 0 | 0 | 功率：25马力；形式：自走式；运输状态外形尺寸：3790×2700×2640mm；药箱容量：470L；喷杆作业常用工作压力：0.3-0.6MPa；喷杆幅宽：8m；配套泵名称：隔膜泵；工作压力：2.0MPa；配套喷头型式：扇形雾喷头；数量：16个；间隔：500mm |  | 2017 |  | 通用类 | 18.4 | 否 |  | 山东省
收获机械 | 谷物收获机械 | 自走轮式谷物联合收割机（全喂入） | 6—7kg/s自走轮式谷物联合收割机（全喂入） | 自走式谷物联合收割机 | 山东五征集团有限公司 | 4LZ-6 | 34470 | 34470 | 34470 | 34470 | 0 | 0 | 0 | 0 | 0 | 0 | 喂入量：6kg/s；自走轮式；喂入方式：全喂入；外形尺寸（工作状态）：6650×3100×3420mm；整机使用质量：5400kg；割台宽度2750mm/2550mm；作业小时生产率：0.5-0.9hm2/h；割刀型式：标Ⅱ型；变速箱类型：（3+1）组成式 |  | 2017 |  | 通用类 | 92 | 否 |  | 山东省
收获机械 | 谷物收获机械 | 自走轮式谷物联合收割机（全喂入） | 7—8kg/s自走轮式谷物联合收割机（全喂入） | 自走式谷物联合收割机 | 山东五征集团有限公司 | 4LZ-7 | 54000 | 54000 | 54000 | 54000 | 0 | 0 | 0 | 0 | 0 | 0 | 喂入量：7kg/s；自走轮式；喂入方式：全喂入；外形尺寸（工作状态）：6650×3750×3420mm；整机使用质量：5600kg；割台宽度2750mm；作业小时生产率：0.6-1.0hm2/h；割刀型式：标Ⅱ型；变速箱类型：（3+1）机械组成式 |  | 2017 |  | 通用类 | 103 | 否 |  | 山东省
收获机械 | 饲料作物收获机械 | 青饲料收获机 | 200—260cm自走圆盘式青饲料收获机 | 自走式青饲料收获机 | 山东五征集团有限公司 | 4QZ-3 | 53100 | 53100 | 53100 | 53100 | 0 | 0 | 0 | 0 | 0 | 0 | 自走圆盘式；割幅：200cm；结构形式：自走式（履带式）；外形尺寸（长×宽×高）（工作状态）：6700×2290×3306mm：最小离地间隙：375mm；生产率：≥8t/h |  | 2017 |  | 通用类 | 103 | 否 |  | 山东省
动力机械 | 拖拉机 | 轮式拖拉机（不含皮带传动轮式拖拉机） | 25—30马力两轮驱动拖拉机 | 轮式拖拉机 | 山东五征集团有限公司 | TA250 | 7020 | 7020 | 7020 | 7020 | 0 | 0 | 0 | 0 | 0 | 0 | 功率：25马力；驱动方式：两轮驱动；外廓尺寸（长×宽×高）：3100×1580×2200mm；最小使用质量：1150kg；转向器型式：球面蜗杆式；制动系型式：机械操纵式；离合器型式：干式、单片、常啮合式；变速箱型式：(4+1)×2平面组成式；变速箱换挡方式：滑动齿轮结合啮合套；液压悬挂系统型式：开心式；调节方式：位调节；液压输出装置：简单液压输出 |  | 2017 |  | 通用类 | 18.8 | 否 |  | 山东省
动力机械 | 拖拉机 | 轮式拖拉机（不含皮带传动轮式拖拉机） | 30—35马力两轮驱动拖拉机 | 轮式拖拉机 | 山东五征集团有限公司 | WZ300X | 7830 | 7830 | 7830 | 7830 | 0 | 0 | 0 | 0 | 0 | 0 | 功率：30马力；驱动方式：两轮驱动；外廓尺寸（长×宽×高）：3325×1500×2200mm；最小使用质量：1260kg；转向器型式：球面蜗杆式；制动系型式：机械操纵、蹄式；离合器型式：干式、单片、常结合；变速箱型式：(4+1)×2平面组成式；变速箱换挡方式：滑移齿轮结合啮合套；液压悬挂系统型式：半分置式；调节方式：位调节；液压输出装置：简单液压输出 |  | 2017 |  | 通用类 | 22.1 | 否 |  | 山东省
动力机械 | 拖拉机 | 轮式拖拉机（不含皮带传动轮式拖拉机） | 35—40马力两轮驱动拖拉机 | 轮式拖拉机 | 山东五征集团有限公司 | TA350 | 8730 | 8730 | 8730 | 8730 | 0 | 0 | 0 | 0 | 0 | 0 | 功率：35马力；驱动方式：两轮驱动；外廓尺寸（长×宽×高）：3490×1390×2200mm；最小使用质量：1370kg；转向器型式：摆线转阀式全液压转向器；制动系型式：机械操纵、蹄式；离合器型式：干式、单片、双作用、常啮合式；变速箱型式：4×2×（1+1）组成式；变速箱换挡方式：滑动齿轮结合啮合套；液压悬挂系统型式：半分置式；调节方式：位调节；液压输出装置：简单液压输出 |  | 2017 |  | 通用类 | 25.8 | 否 |  | 山东省
动力机械 | 拖拉机 | 轮式拖拉机（不含皮带传动轮式拖拉机） | 35—40马力两轮驱动拖拉机 | 轮式拖拉机 | 山东五征集团有限公司 | WZ350X2 | 8730 | 8730 | 8730 | 8730 | 0 | 0 | 0 | 0 | 0 | 0 | 功率：35马力；驱动方式：两轮驱动；外廓尺寸（长×宽×高）：3210×1325×2028mm；最小使用质量：1246kg；转向器型式：球面蜗杆式；制动系型式：机械操纵、蹄式；离合器型式：干式、单片、常结合；变速箱型式：(4+1)×2组成式；变速箱换挡方式：滑移齿轮结合啮合套；液压悬挂系统型式：半分置式；调节方式：位调节；液压输出装置：简单液压输出 |  | 2017 |  | 通用类 | 25.8 | 否 |  | 山东省
动力机械 | 拖拉机 | 轮式拖拉机（不含皮带传动轮式拖拉机） | 40—45马力两轮驱动拖拉机 | 轮式拖拉机 | 山东五征集团有限公司 | TA400 | 10260 | 10260 | 10260 | 10260 | 0 | 0 | 0 | 0 | 0 | 0 | 功率：40马力；驱动方式：两轮驱动；外廓尺寸（长×宽×高）：3470×1386×2200mm；最小使用质量：1370kg；转向器型式：摆线转阀式全液压转向器；制动系型式：机械操纵、蹄式；离合器型式：干式、单片、双作用、常啮合式；变速箱型式：4×2×（1+1）组成式；变速箱换挡方式：滑动齿轮结合啮合套；液压悬挂系统型式：半分置式；调节方式：位调节；液压输出装置：简单液压输出 |  | 2017 |  | 通用类 | 29.4 | 否 |  | 山东省
动力机械 | 拖拉机 | 轮式拖拉机（不含皮带传动轮式拖拉机） | 40—45马力两轮驱动拖拉机 | 轮式拖拉机 | 山东五征集团有限公司 | NA400 | 10260 | 10260 | 10260 | 10260 | 0 | 0 | 0 | 0 | 0 | 0 | 功率：40马力；驱动方式：两轮驱动；外廓尺寸（长×宽×高）：3200×1200×2000mm；最小使用质量：1220kg；转向器型式：全液压式转向器；制动系型式：机械操纵、蹄式；离合器型式：干式、单片、常啮合式；变速箱型式：(4+1)×2平面组成式；变速箱换挡方式：滑动齿轮结合啮合套；液压悬挂系统型式：半分置式；调节方式：位调节；液压输出装置：简单液压输出 |  | 2017 |  | 通用类 | 29.4 | 否 |  | 山东省
动力机械 | 拖拉机 | 轮式拖拉机（不含皮带传动轮式拖拉机） | 40—45马力两轮驱动拖拉机 | 轮式拖拉机 | 山东五征集团有限公司 | WZ400B | 10260 | 10260 | 10260 | 10260 | 0 | 0 | 0 | 0 | 0 | 0 | 功率：40马力；驱动方式：两轮驱动；外廓尺寸（长×宽×高）：3580×1620×2240mm；最小使用质量：1850kg；转向器型式：摆线转阀式全液压转向器；制动系型式：机械操纵、蹄式；离合器型式：干式、单片、常结合；变速箱型式：(5+1)×2组成式；变速箱换挡方式：啮合套换挡；液压悬挂系统型式：半分置式；调节方式：力调节、位调节；液压输出装置：简单液压输出 |  | 2017 |  | 通用类 | 29.4 | 否 |  | 山东省
动力机械 | 拖拉机 | 轮式拖拉机（不含皮带传动轮式拖拉机） | 45—50马力两轮驱动拖拉机 | 轮式拖拉机 | 山东五征集团有限公司 | TA450 | 11700 | 11700 | 11700 | 11700 | 0 | 0 | 0 | 0 | 0 | 0 | 功率：45马力；驱动方式：两轮驱动；外廓尺寸（长×宽×高）：3570×1386×2200mm；最小使用质量：1370kg；转向器型式：摆线转阀式全液压转向器；制动系型式：机械操纵、蹄式；离合器型式：干式、单片、双作用、常啮合式；变速箱型式：4×2×（1+1）组成式；变速箱换挡方式：滑动齿轮结合啮合套；液压悬挂系统型式：半分置式；调节方式：位调节；液压输出装置：简单液压输出 |  | 2017 |  | 通用类 | 33.09 | 否 |  | 山东省
动力机械 | 拖拉机 | 轮式拖拉机（不含皮带传动轮式拖拉机） | 45—50马力两轮驱动拖拉机 | 轮式拖拉机 | 山东五征集团有限公司 | WZ450B | 11700 | 11700 | 11700 | 11700 | 0 | 0 | 0 | 0 | 0 | 0 | 功率：45马力；驱动方式：两轮驱动；外廓尺寸（长×宽×高）：3590×1630×2240mm；最小使用质量：1850kg；转向器型式：摆线转阀式全液压转向器；制动系型式：机械操纵、蹄式；离合器型式：干式、单片、常结合；变速箱型式：(5+1)×2组成式；变速箱换挡方式：啮合套换挡；液压悬挂系统型式：半分置式；调节方式：力调节、位调节；液压输出装置：简单液压输出 |  | 2017 |  | 通用类 | 33.09 | 否 |  | 山东省
动力机械 | 拖拉机 | 轮式拖拉机（不含皮带传动轮式拖拉机） | 45—50马力两轮驱动拖拉机 | 轮式拖拉机 | 山东五征集团有限公司 | WZ480B | 11700 | 11700 | 11700 | 11700 | 0 | 0 | 0 | 0 | 0 | 0 | 功率：48马力；驱动方式：两轮驱动；外廓尺寸（长×宽×高）：3580×1620×2240mm；最小使用质量：1900kg；转向器型式：摆线转阀式全液压转向器；制动系型式：机械操纵、蹄式；离合器型式：干式、单片、常结合；变速箱型式：(5+1)×2组成式；变速箱换挡方式：啮合套换挡；液压悬挂系统型式：半分置式；调节方式：力调节、位调节；液压输出装置：简单液压输出 |  | 2017 |  | 通用类 | 35.28 | 否 |  | 山东省
动力机械 | 拖拉机 | 轮式拖拉机（不含皮带传动轮式拖拉机） | 50—55马力两轮驱动拖拉机 | 轮式拖拉机 | 山东五征集团有限公司 | WZ500B | 12960 | 12960 | 12960 | 12960 | 0 | 0 | 0 | 0 | 0 | 0 | 功率：50马力；驱动方式：两轮驱动；外廓尺寸（长×宽×高）：3620×1620×2260mm；最小使用质量：1880kg；转向器型式：摆线转阀式全液压转向器；制动系型式：机械操纵、蹄式；离合器型式：干式、单片、常结合；变速箱型式：(5+1)×2组成式；变速箱换挡方式：啮合套换挡；液压悬挂系统型式：半分置式；调节方式：力调节、位调节；液压输出装置：简单液压输出 |  | 2017 |  | 通用类 | 36.8 | 否 |  | 山东省
动力机械 | 拖拉机 | 轮式拖拉机（不含皮带传动轮式拖拉机） | 50—55马力两轮驱动拖拉机 | 轮式拖拉机 | 山东五征集团有限公司 | WA500 | 12960 | 12960 | 12960 | 12960 | 0 | 0 | 0 | 0 | 0 | 0 | 功率：50马力；驱动方式：两轮驱动；外廓尺寸（长×宽×高）：3870×1790×2320mm；最小使用质量：2360kg；转向器型式：摆线转阀式全液压转向器；制动系型式：机械操纵、湿式、盘式；离合器型式：干式、独立操纵双作用；变速箱型式：(2+1)×4×2组成式；变速箱换挡方式：同步器换挡；液压悬挂系统型式：半分置式；调节方式：力调节、位调节；液压输出装置：简单液压输出或多路阀输出（2组） |  | 2017 |  | 通用类 | 36.8 | 否 |  | 山东省
动力机械 | 拖拉机 | 轮式拖拉机（不含皮带传动轮式拖拉机） | 55—60马力两轮驱动拖拉机 | 轮式拖拉机 | 山东五征集团有限公司 | MD550 | 15300 | 15300 | 15300 | 15300 | 0 | 0 | 0 | 0 | 0 | 0 | 功率：55马力；驱动方式：两轮驱动；外廓尺寸（长×宽×高）：3865×1905×2570mm；最小使用质量：2480kg；转向器型式：摆线转阀式全液压转向器；制动系型式：机械操纵、湿式、盘式；离合器型式：干式、独立操纵双作用；变速箱型式：4×2×（2+1）组成式、4×3×（2+1）组成式（选装爬行档）；变速箱换挡方式：同步器换挡；液压悬挂系统型式：半分置式；调节方式：力调节、位调节；液压输出装置：多路阀输出（2组） |  | 2017 |  | 通用类 | 40.5 | 否 |  | 山东省
动力机械 | 拖拉机 | 轮式拖拉机（不含皮带传动轮式拖拉机） | 60—65马力两轮驱动拖拉机 | 轮式拖拉机 | 山东五征集团有限公司 | MD600 | 16650 | 16650 | 16650 | 16650 | 0 | 0 | 0 | 0 | 0 | 0 | 功率：60马力；驱动方式：两轮驱动；外廓尺寸（长×宽×高）：3810×1800×2700mm；最小使用质量：2500kg；转向器型式：摆线转阀式全液压转向器；制动系型式：机械操纵、湿式、盘式；离合器型式：干式、独立操纵双作用；变速箱型式：4×2×(2+1)组成式、4×3×(2+1)组成式（选装爬行档）；变速箱换挡方式：同步器换挡；液压悬挂系统型式：半分置式；调节方式：力调节、位调节；液压输出装置：简单液压输出或多路阀输出（2组） |  | 2017 |  | 通用类 | 44.1 | 否 |  | 山东省
动力机械 | 拖拉机 | 轮式拖拉机（不含皮带传动轮式拖拉机） | 70—75马力两轮驱动拖拉机 | 轮式拖拉机 | 山东五征集团有限公司 | MD700 | 18000 | 18000 | 18000 | 18000 | 0 | 0 | 0 | 0 | 0 | 0 | 功率：70马力；驱动方式：两轮驱动；外廓尺寸（长×宽×高）：3810×1800×2500mm；最小使用质量：2450kg；转向器型式：摆线转阀式全液压转向器；制动系型式：机械操纵、湿式、盘式；离合器型式：干式、独立操纵双作用；变速箱型式：4×2×(2+1)组成式、4×3×(2+1)组成式（选装爬行档）；变速箱换挡方式：同步器换挡；液压悬挂系统型式：半分置式；调节方式：力调节、位调节；液压输出装置：简单液压输出或多路阀输出（2组） |  | 2017 |  | 通用类 | 51.5 | 否 |  | 山东省
动力机械 | 拖拉机 | 轮式拖拉机（不含皮带传动轮式拖拉机） | 25—30马力四轮驱动拖拉机 | 轮式拖拉机 | 山东五征集团有限公司 | TA254 | 9000 | 9000 | 9000 | 9000 | 0 | 0 | 0 | 0 | 0 | 0 | 功率：25马力；驱动方式：四轮驱动；外廓尺寸（长×宽×高）：3050×1400×2200mm；最小使用质量：1300kg；转向器型式：全液压转向器；制动系型式：机械操纵式；离合器型式：干式、单片、常啮合式；变速箱型式：(4+1)×2平面组成式；变速箱换挡方式：滑动齿轮结合啮合套；液压悬挂系统型式：开心式；调节方式：位调节；液压输出装置：简单液压输出 |  | 2017 |  | 通用类 | 18.8 | 否 |  | 山东省
动力机械 | 拖拉机 | 轮式拖拉机（不含皮带传动轮式拖拉机） | 30—35马力四轮驱动拖拉机 | 轮式拖拉机 | 山东五征集团有限公司 | WZ304X | 9900 | 9900 | 9900 | 9900 | 0 | 0 | 0 | 0 | 0 | 0 | 功率：30马力；驱动方式：四轮驱动；外廓尺寸（长×宽×高）：3380×1500×2200mm；最小使用质量：1370kg；转向器型式：摆线转阀式全液压转向器；制动系型式：机械操纵、蹄式；离合器型式：干式、单片、常结合；变速箱型式：(4+1)×2平面组成式；变速箱换挡方式：滑移齿轮结合啮合套；液压悬挂系统型式：半分置式；调节方式：位调节；液压输出装置：简单液压输出 |  | 2017 |  | 通用类 | 22.1 | 否 |  | 山东省
动力机械 | 拖拉机 | 轮式拖拉机（不含皮带传动轮式拖拉机） | 35—40马力四轮驱动拖拉机 | 轮式拖拉机 | 山东五征集团有限公司 | TA354 | 10800 | 10800 | 10800 | 10800 | 0 | 0 | 0 | 0 | 0 | 0 | 功率：35马力；驱动方式：四轮驱动；外廓尺寸（长×宽×高）：3490×1400×2200mm；最小使用质量：1460kg；转向器型式：摆线转阀式全液压转向器；制动系型式：机械操纵、蹄式；离合器型式：干式、单片、双作用、常啮合式；变速箱型式：4×2×（1+1）组成式；变速箱换挡方式：滑动齿轮结合啮合套；液压悬挂系统型式：半分置式；调节方式：位调节；液压输出装置：简单液压输出 |  | 2017 |  | 通用类 | 25.8 | 否 |  | 山东省
动力机械 | 拖拉机 | 轮式拖拉机（不含皮带传动轮式拖拉机） | 35—40马力四轮驱动拖拉机 | 轮式拖拉机 | 山东五征集团有限公司 | WZ354 | 10800 | 10800 | 10800 | 10800 | 0 | 0 | 0 | 0 | 0 | 0 | 功率：35马力；驱动方式：四轮驱动；外廓尺寸（长×宽×高）：3490×1720×2400mm；最小使用质量：1970kg；转向器型式：摆线转阀式全液压转向器；制动系型式：机械操纵、盘式；离合器型式：干式、单片、常结合；变速箱型式：(4+1)×2组成式；变速箱换挡方式：滑移齿轮换挡；液压悬挂系统型式：半分置式；调节方式：力调节、位调节；液压输出装置：简单液压输出 |  | 2017 |  | 通用类 | 25.8 | 否 |  | 山东省
动力机械 | 拖拉机 | 轮式拖拉机（不含皮带传动轮式拖拉机） | 40—45马力四轮驱动拖拉机 | 轮式拖拉机 | 山东五征集团有限公司 | TA404 | 12690 | 12690 | 12690 | 12690 | 0 | 0 | 0 | 0 | 0 | 0 | 功率：40马力；驱动方式：四轮驱动；外廓尺寸（长×宽×高）：3340×1400×2200mm；最小使用质量：1435kg；转向器型式：摆线转阀式全液压式转向器；制动系型式：机械操纵、蹄式；离合器型式：干式、单片、双作用、常啮合式；变速箱型式：4×2×（1+1）组成式；变速箱换挡方式：滑动齿轮结合啮合套；液压悬挂系统型式：半分置式；调节方式：位调节；液压输出装置：简单液压输出 |  | 2017 |  | 通用类 | 29.4 | 否 |  | 山东省
动力机械 | 拖拉机 | 轮式拖拉机（不含皮带传动轮式拖拉机） | 40—45马力四轮驱动拖拉机 | 轮式拖拉机 | 山东五征集团有限公司 | WZ404X2 | 12690 | 12690 | 12690 | 12690 | 0 | 0 | 0 | 0 | 0 | 0 | 功率：40马力；驱动方式：四轮驱动；外廓尺寸（长×宽×高）：3307×1335×1955mm；最小使用质量：1376kg；转向器型式：摆线转阀式全液压式转向器；制动系型式：机械操纵、蹄式；离合器型式：干式、单片、常结合；变速箱型式：(4+1)×2组成式；变速箱换挡方式：滑动齿轮结合啮合套；液压悬挂系统型式：半分置式；调节方式：位调节；液压输出装置：简单液压输出 |  | 2017 |  | 通用类 | 29.4 | 否 |  | 山东省
动力机械 | 拖拉机 | 轮式拖拉机（不含皮带传动轮式拖拉机） | 40—45马力四轮驱动拖拉机 | 轮式拖拉机 | 山东五征集团有限公司 | WZ404 | 12690 | 12690 | 12690 | 12690 | 0 | 0 | 0 | 0 | 0 | 0 | 功率：40马力；驱动方式：四轮驱动；外廓尺寸（长×宽×高）：3540×1750×2400mm；最小使用质量：2070kg；转向器型式：摆线转阀式全液压转向器；制动系型式：机械操纵、盘式；离合器型式：干式、单片、常结合；变速箱型式：(4+1)×2组成式；变速箱换挡方式：滑移齿轮换挡；液压悬挂系统型式：半分置式；调节方式：力调节、位调节；液压输出装置：简单液压输出 |  | 2017 |  | 通用类 | 29.4 | 否 |  | 山东省
动力机械 | 拖拉机 | 轮式拖拉机（不含皮带传动轮式拖拉机） | 40—45马力四轮驱动拖拉机 | 轮式拖拉机 | 山东五征集团有限公司 | WZ404B | 12690 | 12690 | 12690 | 12690 | 0 | 0 | 0 | 0 | 0 | 0 | 功率：40马力；驱动方式：四轮驱动；外廓尺寸（长×宽×高）：3530×1550×2380mm；最小使用质量：2000kg；转向器型式：摆线转阀式全液压转向器；制动系型式：机械操纵、蹄式；离合器型式：干式、单片、常结合；变速箱型式：(5+1)×2组成式；变速箱换挡方式：啮合套换挡；液压悬挂系统型式：半分置式；调节方式：力调节、位调节；液压输出装置：简单液压输出 |  | 2017 |  | 通用类 | 29.4 | 否 |  | 山东省
动力机械 | 拖拉机 | 轮式拖拉机（不含皮带传动轮式拖拉机） | 45—50马力四轮驱动拖拉机 | 轮式拖拉机 | 山东五征集团有限公司 | TA454 | 14400 | 14400 | 14400 | 14400 | 0 | 0 | 0 | 0 | 0 | 0 | 功率：45马力；驱动方式：四轮驱动；外廓尺寸（长×宽×高）：3570×1400×2200mm；最小使用质量：1450kg；转向器型式：摆线转阀式全液压式转向器；制动系型式：机械操纵、蹄式；离合器型式：干式、单片、双作用、常啮合式；变速箱型式：4×2×（1+1）组成式；变速箱换挡方式：滑动齿轮结合啮合套；液压悬挂系统型式：半分置式；调节方式：位调节；液压输出装置：简单液压输出 |  | 2017 |  | 通用类 | 33.09 | 否 |  | 山东省
动力机械 | 拖拉机 | 轮式拖拉机（不含皮带传动轮式拖拉机） | 45—50马力四轮驱动拖拉机 | 轮式拖拉机 | 山东五征集团有限公司 | WZ454 | 14400 | 14400 | 14400 | 14400 | 0 | 0 | 0 | 0 | 0 | 0 | 功率：45马力；驱动方式：四轮驱动；外廓尺寸（长×宽×高）：3540×1750×2400mm；最小使用质量：2030kg；转向器型式：摆线转阀式全液压转向器；制动系型式：机械操纵、盘式；离合器型式：干式、单片、常结合；变速箱型式：(4+1)×2组成式；变速箱换挡方式：滑移齿轮换挡；液压悬挂系统型式：半分置式；调节方式：力调节、位调节；液压输出装置：简单液压输出 |  | 2017 |  | 通用类 | 33.09 | 否 |  | 山东省
动力机械 | 拖拉机 | 轮式拖拉机（不含皮带传动轮式拖拉机） | 45—50马力四轮驱动拖拉机 | 轮式拖拉机 | 山东五征集团有限公司 | WZ484B | 14400 | 14400 | 14400 | 14400 | 0 | 0 | 0 | 0 | 0 | 0 | 功率：48马力；驱动方式：四轮驱动；外廓尺寸（长×宽×高）：3530×1550×2380mm；最小使用质量：2010kg；转向器型式：摆线转阀式全液压转向器；制动系型式：机械操纵、蹄式；离合器型式：干式、单片、常结合；变速箱型式：(5+1)×2组成式；变速箱换挡方式：啮合套换挡；液压悬挂系统型式：半分置式；调节方式：力调节、位调节；液压输出装置：简单液压输出 |  | 2017 |  | 通用类 | 35.28 | 否 |  | 山东省
动力机械 | 拖拉机 | 轮式拖拉机（不含皮带传动轮式拖拉机） | 50—55马力四轮驱动拖拉机 | 轮式拖拉机 | 山东五征集团有限公司 | WZ504B | 15750 | 15750 | 15750 | 15750 | 0 | 0 | 0 | 0 | 0 | 0 | 功率：50马力；驱动方式：四轮驱动；外廓尺寸（长×宽×高）：3620×1620×2250mm；最小使用质量：2120kg；转向器型式：摆线转阀式全液压转向器；制动系型式：机械操纵、蹄式；离合器型式：干式、单片、常结合；变速箱型式：(5+1)×2组成式；变速箱换挡方式：啮合套换挡；液压悬挂系统型式：半分置式；调节方式：力调节、位调节；液压输出装置：简单液压输出 |  | 2017 |  | 通用类 | 36.8 | 否 |  | 山东省
动力机械 | 拖拉机 | 轮式拖拉机（不含皮带传动轮式拖拉机） | 50—55马力四轮驱动拖拉机 | 轮式拖拉机 | 山东五征集团有限公司 | WA504 | 15750 | 15750 | 15750 | 15750 | 0 | 0 | 0 | 0 | 0 | 0 | 功率：50马力；驱动方式：四轮驱动；外廓尺寸（长×宽×高）：3875×1770×2375mm；最小使用质量：2580kg；转向器型式：摆线转阀式全液压转向器；制动系型式：机械操纵、湿式、盘式；离合器型式：干式、独立操纵双作用；变速箱型式：(2+1)×4×2组成式；变速箱换挡方式：同步器换挡；液压悬挂系统型式：半分置式；调节方式：力调节、位调节；液压输出装置：简单液压输出或多路阀输出（2组） |  | 2017 |  | 通用类 | 36.8 | 否 |  | 山东省
动力机械 | 拖拉机 | 轮式拖拉机（不含皮带传动轮式拖拉机） | 55—60马力四轮驱动拖拉机 | 轮式拖拉机 | 山东五征集团有限公司 | MD554 | 17730 | 17730 | 17730 | 17730 | 0 | 0 | 0 | 0 | 0 | 0 | 功率：55马力；驱动方式：四轮驱动；外廓尺寸（长×宽×高）：3850×1950×2580mm；最小使用质量：2060kg；转向器型式：摆线转阀式全液压转向器；制动系型式：机械操纵、湿式、盘式；离合器型式：干式、独立操纵双作用；变速箱型式：4×2×（2+1）组成式、4×3×（2+1）组成式（选装爬行档）；变速箱换挡方式：同步器换挡；液压悬挂系统型式：半分置式；调节方式：综合调节；液压输出装置：多路阀输出（2组） |  | 2017 |  | 通用类 | 40.5 | 否 |  | 山东省
动力机械 | 拖拉机 | 轮式拖拉机（不含皮带传动轮式拖拉机） | 60—65马力四轮驱动拖拉机 | 轮式拖拉机 | 山东五征集团有限公司 | MD604 | 19530 | 19530 | 19530 | 19530 | 0 | 0 | 0 | 0 | 0 | 0 | 功率：60马力；驱动方式：四轮驱动；外廓尺寸（长×宽×高）：3880×1935×2700mm；最小使用质量：2750kg；转向器型式：摆线转阀式全液压转向器；制动系型式：机械操纵、湿式、盘式；离合器型式：干式、独立操纵双作用；变速箱型式：(2+1)×4×2组成式；变速箱换挡方式：同步器换挡；液压悬挂系统型式：半分置式；调节方式：力调节、位调节；液压输出装置：简单液压输出或多路阀输出（2组） |  | 2017 |  | 通用类 | 44.1 | 否 |  | 山东省
动力机械 | 拖拉机 | 轮式拖拉机（不含皮带传动轮式拖拉机） | 70—75马力四轮驱动拖拉机 | 轮式拖拉机 | 山东五征集团有限公司 | MD704 | 23400 | 23400 | 23400 | 23400 | 0 | 0 | 0 | 0 | 0 | 0 | 功率：70马力；驱动方式：四轮驱动；外廓尺寸（长×宽×高）：3880×1800×2700mm；最小使用质量：2800kg；转向器型式：摆线转阀式全液压转向器；制动系型式：机械操纵、湿式、盘式；离合器型式：干式、独立操纵双作用；变速箱型式：(2+1)×4×2组成式；变速箱换挡方式：同步器换挡；液压悬挂系统型式：半分置式；调节方式：力调节、位调节；液压输出装置：简单液压输出或多路阀输出（2组） |  | 2017 |  | 通用类 | 51.5 | 否 |  | 山东省
动力机械 | 拖拉机 | 轮式拖拉机（不含皮带传动轮式拖拉机） | 130—140马力四轮驱动拖拉机 | 轮式拖拉机 | 山东五征集团有限公司 | PH1354 | 63900 | 63900 | 63900 | 63900 | 0 | 0 | 0 | 0 | 0 | 0 | 功率：135马力；驱动方式：四轮驱动；外廓尺寸（长×宽×高）：5520×2420×3170mm；最小使用质量：6430kg；转向器型式：摆线转阀式；制动系型式：湿式多片盘式制动；离合器型式：电子液压控制湿式、多片、单作用；变速箱型式：组成式；变速箱换挡方式：主变速同步器换挡、副变速动力换挡；液压悬挂系统型式：半分置式；调节方式：力调节、位调节、浮动调节、综合调节；液压输出装置：多路液压输出（3组） |  | 2017 |  | 通用类 | 99.3 | 否 |  | 山东省
动力机械 | 拖拉机 | 轮式拖拉机（不含皮带传动轮式拖拉机） | 140—150马力四轮驱动拖拉机 | 轮式拖拉机 | 山东五征集团有限公司 | PH1404 | 85500 | 85500 | 85500 | 85500 | 0 | 0 | 0 | 0 | 0 | 0 | 功率：143马力；驱动方式：四轮驱动；外廓尺寸（长×宽×高）：5520×2420×3170mm；最小使用质量：6430kg；转向器型式：摆线转阀式；制动系型式：湿式多片盘式制动；离合器型式：电子液压控制湿式、多片、单作用；变速箱型式：组成式；变速箱换挡方式：主变速同步器换挡、副变速动力换挡；液压悬挂系统型式：半分置式；调节方式：力调节、位调节、浮动调节、综合调节；液压输出装置：多路液压输出（3组） |  | 2017 |  | 通用类 | 105 | 否 |  | 山东省
动力机械 | 拖拉机 | 轮式拖拉机（不含皮带传动轮式拖拉机） | 140—150马力四轮驱动拖拉机 | 轮式拖拉机 | 山东五征集团有限公司 | WZ1454 | 85500 | 85500 | 85500 | 85500 | 0 | 0 | 0 | 0 | 0 | 0 | 功率：143马力；驱动方式：四轮驱动；外廓尺寸（长×宽×高）：5520×2420×3170mm；最小使用质量：6430kg；转向器型式：开心无反应式；制动系型式：多片湿式盘式制动；离合器型式：电子液压控制湿式；变速箱型式：ZF-T7226、组成式；变速箱换挡方式：主变速同步器换挡、副变速动力换挡；液压悬挂系统型式：分置式；调节方式：力调节、位调节、浮动调节、综合调节；液压输出装置：多路阀输出 |  | 2017 |  | 通用类 | 105 | 否 |  | 山东省
动力机械 | 拖拉机 | 轮式拖拉机（不含皮带传动轮式拖拉机） | 180—200马力四轮驱动拖拉机 | 轮式拖拉机 | 山东五征集团有限公司 | WZ1804 | 108000 | 108000 | 108000 | 108000 | 0 | 0 | 0 | 0 | 0 | 0 | 功率：180马力；驱动方式：四轮驱动；外廓尺寸（长×宽×高）：5750×2320×3210mm；最小使用质量：6330kg；转向器型式：开心无反应式；制动系型式：多片湿式盘式制动；离合器型式：电子液压控制湿式；变速箱型式：（6+4）×4×2组成式；变速箱换挡方式：主变速同步器换挡、副变速动力换挡；液压悬挂系统型式：分置式；调节方式：力调节、位调节、浮动调节、综合调节；液压输出装置：多路阀 |  | 2017 |  | 通用类 | 132.5 | 否 |  | 山东省
动力机械 | 拖拉机 | 轮式拖拉机（不含皮带传动轮式拖拉机） | 200—210马力四轮驱动拖拉机 | 轮式拖拉机 | 山东五征集团有限公司 | WZ2004 | 108000 | 108000 | 108000 | 108000 | 0 | 0 | 0 | 0 | 0 | 0 | 功率：200马力；驱动方式：四轮驱动；外廓尺寸（长×宽×高）：5750×2320×3210mm；最小使用质量：6540kg；转向器型式：开心无反应式；制动系型式：多片湿式盘式制动；离合器型式：电子液压控制湿式；变速箱型式：（6+4）×4×2组成式；变速箱换挡方式：主变速同步器换挡、副变速动力换挡；液压悬挂系统型式：分置式；调节方式：力调节、位调节、浮动调节、综合调节；液压输出装置：多路阀 |  | 2017 |  | 通用类 | 147 | 否 |  | 山东省
动力机械 | 拖拉机 | 轮式拖拉机（不含皮带传动轮式拖拉机） | 210马力及以上四轮驱动拖拉机 | 轮式拖拉机 | 山东五征集团有限公司 | WZ2104 | 162000 | 162000 | 162000 | 162000 | 0 | 0 | 0 | 0 | 0 | 0 | 功率：210马力；驱动方式：四轮驱动；外廓尺寸（长×宽×高）：5750×2320×3210mm；最小使用质量：6550kg；转向器型式：开心无反应式；制动系型式：多片湿式盘式制动；离合器型式：电子液压控制湿式；变速箱型式：（6+4）×4×2组成式；变速箱换挡方式：主变速同步器换挡、副变速动力换挡；液压悬挂系统型式：分置式；调节方式：力调节、位调节、浮动调节、综合调节；液压输出装置：多路阀 |  | 2017 |  | 通用类 | 154 | 否 |  | 山东省
动力机械 | 拖拉机 | 轮式拖拉机（不含皮带传动轮式拖拉机） | 210马力及以上四轮驱动拖拉机 | 轮式拖拉机 | 山东五征集团有限公司 | WZ2304 | 162000 | 162000 | 162000 | 162000 | 0 | 0 | 0 | 0 | 0 | 0 | 功率：230马力；驱动方式：四轮驱动；外廓尺寸（长×宽×高）：6150×2625（单）/4065（双）×3320mm；最小使用质量：8240kg；转向器型式：开心无反应式；制动系型式：多片湿式盘式制动；离合器型式：电子液压控制湿式；变速箱型式：（6+4）×4×2组成式；变速箱换挡方式：主变速同步器换挡、副变速动力换挡；液压悬挂系统型式：分置式；调节方式：力调节、位调节、浮动调节、综合调节；液压输出装置：多路阀 |  | 2017 |  | 通用类 | 169 | 否 |  | 山东省
种植施肥机械 | 播种机械 | 根茎类种子播种机 | 4行及以上根茎类种子播种机 | 马铃薯种植机 | 山东希成农业机械科技有限公司 | 2CMX-4 | 9000 | 9000 | 9000 | 9000 | 0 | 0 | 0 | 0 | 0 | 0 | 播种行数：4行；结构型式：三点悬挂式；外形尺寸（长×宽×高）：1810×3990×1840mm；工作幅宽：2.8-3.6m。 |  | 2017 |  | 非通用类 | 0 | 否 |  | 山东省
种植施肥机械 | 播种机械 | 根茎类种子播种机 | 4行及以上根茎类种子播种机 | 马铃薯种植机 | 山东希成农业机械科技有限公司 | 2CM-4 | 9000 | 9000 | 9000 | 9000 | 0 | 0 | 0 | 0 | 0 | 0 | 播种行数：4垄4行；结构型式：牵引式；外形尺寸（长×宽×高）：4130×3880×2250mm；机器质量：2600kg；工作幅宽：3600mm。 |  | 2017 |  | 非通用类 | 0 | 否 |  | 山东省
种植施肥机械 | 播种机械 | 根茎类种子播种机 | 2-3行根茎类种子播种机 | 马铃薯种植机 | 山东希成农业机械科技有限公司 | 2CM-1/2 | 1600 | 1600 | 1600 | 1600 | 0 | 0 | 0 | 0 | 0 | 0 | 播种行数：1垄2行；结构型式：悬挂式；外形尺寸（长×宽×高）：2370×1920×1300mm；机器质量：360kg；工作幅宽：850-1200mm。 |  | 2017 |  | 非通用类 | 0 | 否 |  | 山东省
种植施肥机械 | 播种机械 | 根茎类种子播种机 | 2-3行根茎类种子播种机 | 马铃薯种植机 | 山东希成农业机械科技有限公司 | 2CM-2 | 1600 | 1600 | 1600 | 1600 | 0 | 0 | 0 | 0 | 0 | 0 | 播种行数：2行；结构型式：悬挂式；外形尺寸（长×宽×高）：1810×2100×1840mm；工作幅宽：1.4-1.8m。 |  | 2017 |  | 非通用类 | 0 | 否 |  | 山东省
田间管理机械 | 中耕机械 | 中耕机 | 幅宽3-6M中耕机 | 马铃薯中耕培土施肥机 | 山东希成农业机械科技有限公司 | 3ZMP-360 | 6200 | 6200 | 6200 | 6200 | 0 | 0 | 0 | 0 | 0 | 0 | 结构型式：三点悬挂式；外形尺寸（长×宽×高）：3270×3920×1650mm；作业幅宽：3600mm。 |  | 2017 |  | 非通用类 | 0 | 否 |  | 山东省
田间管理机械 | 植保机械 | 喷杆式喷雾机（含牵引式、自走式、悬挂式喷杆喷雾机） | 18m及以上悬挂及牵引式喷杆喷雾机 | 喷杆式喷雾机 | 山东希成农业机械科技有限公司 | 3WP-1200 | 13860 | 13860 | 13860 | 13860 | 0 | 0 | 0 | 0 | 0 | 0 | 喷杆喷幅：21m；型式：悬挂式；运输状态外形尺寸（长×宽×高）：2480×1780×2990mm；药箱容量：1200L；喷杆作业（整机作业）常用工作压力：0.2-0.5MPa |  | 2017 |  | 通用类 | 0 | 否 |  | 山东省
收获机械 | 根茎作物收获机械 | 薯类收获机 | 0.7-1M分段式薯类收获机 | 马铃薯收获机 | 山东希成农业机械科技有限公司 | 4UX-80 | 1000 | 1000 | 1000 | 1000 | 0 | 0 | 0 | 0 | 0 | 0 | 分段收获；作业幅宽：800mm；结构型式：悬挂式；外形尺寸（长×宽×高）：2260×1200×1000mm；机器质量：230kg。 |  | 2017 |  | 非通用类 | 0 | 否 |  | 山东省
收获机械 | 根茎作物收获机械 | 薯类收获机 | 薯类联合收获机 | 马铃薯收获机 | 山东希成农业机械科技有限公司 | 4UQ-165 | 25000 | 25000 | 25000 | 25000 | 0 | 0 | 0 | 0 | 0 | 0 | 联合收获；作业幅宽：1650mm；结构型式：牵引式；外形尺寸（长×宽×高）：5980×2590×1710mm；机器质量：2320kg。 |  | 2017 |  | 非通用类 | 0 | 否 |  | 山东省
收获机械 | 根茎作物收获机械 | 薯类收获机 | 1.5M及以上分段式薯类收获机 | 马铃薯收获机 | 山东希成农业机械科技有限公司 | 4UX-165 | 3200 | 3200 | 3200 | 3200 | 0 | 0 | 0 | 0 | 0 | 0 | 分段收获；作业幅宽：1650mm；结构型式：悬挂式；外形尺寸（长×宽×高）：3840×2090×1330mm；机器质量：1580kg。 |  | 2017 |  | 非通用类 | 0 | 否 |  | 山东省
耕整地机械 | 耕地机械 | 翻转犁 | 单体幅宽35CM以下,5铧及以上翻转犁 | 液压翻转犁 | 山东鑫港新能源科技有限公司 | ILF-530 | 2500 | 2500 | 2500 | 2500 | 0 | 0 | 0 | 0 | 0 | 0 | 单体幅宽＜35cm； 铧体个数≥5铧 |  | 2017 |  | 非通用类 | 0 | 否 |  | 山东
耕整地机械 | 耕地机械 | 翻转犁 | 单体幅宽35CM以下,3-4铧翻转犁 | 液压翻转犁 | 山东鑫港新能源科技有限公司 | ILF-430 | 1040 | 1040 | 1040 | 1040 | 0 | 0 | 0 | 0 | 0 | 0 | 单体幅宽＜35cm；铧体个数3—4铧 |  | 2017 |  | 非通用类 | 0 | 否 |  | 山东
耕整地机械 | 耕地机械 | 翻转犁 | 单体幅宽35-45CM,5-6铧翻转犁 | 液压翻转犁 | 山东鑫港新能源科技有限公司 | ILF-535 | 4200 | 4200 | 4200 | 4200 | 0 | 0 | 0 | 0 | 0 | 0 | 35cm≤单体幅宽＜45cm；铧体个数5—6铧 |  | 2017 |  | 非通用类 | 0 | 否 |  | 山东
耕整地机械 | 耕地机械 | 旋耕机 | 单轴1500—2000mm旋耕机 | 旋耕机 | 山东鑫港新能源科技有限公司 | IGQN-160 | 1170 | 1170 | 1170 | 1170 | 0 | 0 | 0 | 0 | 0 | 0 | 单轴；1500mm≤耕幅＜2000mm |  | 2017 |  | 非通用类 | 0 | 否 |  | 山东
耕整地机械 | 耕地机械 | 旋耕机 | 单轴2000—2500mm旋耕机 | 旋耕机 | 山东鑫港新能源科技有限公司 | IGQN-200 | 1710 | 1710 | 1710 | 1710 | 0 | 0 | 0 | 0 | 0 | 0 | 单轴；2000mm≤耕幅＜2500mm |  | 2017 |  | 非通用类 | 0 | 否 |  | 山东
耕整地机械 | 耕地机械 | 旋耕机 | 单轴2000—2500mm旋耕机 | 旋耕机 | 山东鑫港新能源科技有限公司 | IGQN-230 | 1710 | 1710 | 1710 | 1710 | 0 | 0 | 0 | 0 | 0 | 0 | 单轴；2000mm≤耕幅＜2500mm |  | 2017 |  | 非通用类 | 0 | 否 |  | 山东
耕整地机械 | 耕地机械 | 旋耕机 | 单轴2500mm及以上旋耕机 | 旋耕机 | 山东鑫港新能源科技有限公司 | IGQN-300 | 2250 | 2250 | 2250 | 2250 | 0 | 0 | 0 | 0 | 0 | 0 | 单轴；耕幅≥2500mm |  | 2017 |  | 非通用类 | 0 | 否 |  | 山东
耕整地机械 | 耕地机械 | 旋耕机 | 单轴2500mm及以上旋耕机 | 旋耕机 | 山东鑫港新能源科技有限公司 | IGQN-350 | 2250 | 2250 | 2250 | 2250 | 0 | 0 | 0 | 0 | 0 | 0 | 单轴；耕幅≥2500mm |  | 2017 |  | 非通用类 | 0 | 否 |  | 山东
耕整地机械 | 耕地机械 | 联合整地机 | 2-2.5M单轴联合整地机 | 深松整地联合作业机 | 山东鑫港新能源科技有限公司 | ISZL-200 | 1900 | 1900 | 1900 | 1900 | 0 | 0 | 0 | 0 | 0 | 0 | 2m≤作业幅宽＜2.5m；单轴 |  | 2017 |  | 非通用类 | 0 | 否 |  | 山东
耕整地机械 | 耕地机械 | 联合整地机 | 2.5M及以上单轴联合整地机 | 深松整地联合作业机 | 山东鑫港新能源科技有限公司 | ISZL-250 | 2500 | 2500 | 2500 | 2500 | 0 | 0 | 0 | 0 | 0 | 0 | 作业幅宽≥2.5m；单轴 |  | 2017 |  | 非通用类 | 0 | 否 |  | 山东
耕整地机械 | 耕地机械 | 联合整地机 | 2.5M及以上单轴联合整地机 | 深松整地联合作业机 | 山东鑫港新能源科技有限公司 | ISZL-300 | 2500 | 2500 | 2500 | 2500 | 0 | 0 | 0 | 0 | 0 | 0 | 作业幅宽≥2.5m；单轴 |  | 2017 |  | 非通用类 | 0 | 否 |  | 山东
收获机械 | 茎秆收集处理机械 | 秸秆粉碎还田机 | 1.5—2m秸秆粉碎还田机 | 秸秆粉碎还田机 | 山东鑫港新能源科技有限公司 | IJH-150 | 1620 | 1620 | 1620 | 1620 | 0 | 0 | 0 | 0 | 0 | 0 | 1.5m≤作业幅宽＜2m |  | 2017 |  | 非通用类 | 0 | 否 |  | 山东
收获机械 | 茎秆收集处理机械 | 秸秆粉碎还田机 | 1.5—2m秸秆粉碎还田机 | 秸秆粉碎还田机 | 山东鑫港新能源科技有限公司 | IJH-180 | 1620 | 1620 | 1620 | 1620 | 0 | 0 | 0 | 0 | 0 | 0 | 1.5m≤作业幅宽＜2m |  | 2017 |  | 非通用类 | 0 | 否 |  | 山东
收获机械 | 茎秆收集处理机械 | 秸秆粉碎还田机 | 2—2.5m秸秆粉碎还田机 | 秸秆粉碎还田机 | 山东鑫港新能源科技有限公司 | IJH-200 | 1890 | 1890 | 1890 | 1890 | 0 | 0 | 0 | 0 | 0 | 0 | 2m≤作业幅宽＜2.5m |  | 2017 |  | 非通用类 | 0 | 否 |  | 山东
收获机械 | 饲料作物收获机械 | 青饲料收获机 | 200—260cm自走圆盘式青饲料收获机 | 自走式青(黄)贮饲料收获机 | 山东一能九信农牧装备有限公司 | 9QSZ-2200 | 53100 | 53100 | 53100 | 53100 | 0 | 0 | 0 | 0 | 0 | 0 | 自走圆盘式；工作幅宽：2280mm |  | 2017 |  | 通用类 | 140 | 否 |  | 山东省
收获机械 | 饲料作物收获机械 | 青饲料收获机 | 260cm及以上自走圆盘式青饲料收获机 | 青饲料收获机 | 山东一能九信农牧装备有限公司 | 9QSZ-3000 | 108000 | 108000 | 108000 | 108000 | 0 | 0 | 0 | 0 | 0 | 0 | 自走圆盘式；工作幅宽：3000mm |  | 2017 |  | 通用类 | 247 | 否 |  | 山东省
收获机械 | 饲料作物收获机械 | 捡拾压捆机 | 0.7—1.2m捡拾压捆机 | 圆草捆(捡拾)打捆机 | 山东一能九信农牧装备有限公司 | 9YK-8070 | 8730 | 8730 | 8730 | 8730 | 0 | 0 | 0 | 0 | 0 | 0 | 捡拾器宽度：0.8m |  | 2017 |  | 通用类 | 0 | 否 |  | 山东省
畜牧水产养殖机械 | 饲料（草）加工机械设备 | 铡草机 | 9-15T/H铡草机 | 铡草机 | 山东一能九信农牧装备有限公司 | 9ZP-16 | 2700 | 2700 | 2700 | 2700 | 0 | 0 | 0 | 0 | 0 | 0 | 纯工作小时生产率：干秸秆≥9.0t/h |  | 2017 |  | 非通用类 | 0 | 否 |  | 山东省
畜牧水产养殖机械 | 饲料（草）加工机械设备 | 铡草机 | 6-9T/H铡草机 | 铡草机 | 山东一能九信农牧装备有限公司 | 9ZP-12 | 1300 | 1300 | 1300 | 1300 | 0 | 0 | 0 | 0 | 0 | 0 | 纯工作小时生产率：干秸秆≥7.0t/h |  | 2017 |  | 非通用类 | 0 | 否 |  | 山东省
畜牧水产养殖机械 | 饲料（草）加工机械设备 | 铡草机 | 3-6T/H铡草机 | 铡草机 | 山东一能九信农牧装备有限公司 | 9ZP-4.0 | 670 | 670 | 670 | 670 | 0 | 0 | 0 | 0 | 0 | 0 | 纯工作小时生产率：干秸秆≥3.0t/h |  | 2017 |  | 非通用类 | 0 | 否 |  | 山东省
畜牧水产养殖机械 | 饲料（草）加工机械设备 | 铡草机 | 3-6T/H铡草机 | 铡草机 | 山东一能九信农牧装备有限公司 | 9ZP-6.0 | 670 | 670 | 670 | 670 | 0 | 0 | 0 | 0 | 0 | 0 | 纯工作小时生产率：干秸秆≥4.0t/h |  | 2017 |  | 非通用类 | 0 | 否 |  | 山东省
畜牧水产养殖机械 | 饲料（草）加工机械设备 | 铡草机 | 3-6T/H铡草机 | 铡草机 | 山东一能九信农牧装备有限公司 | 9ZP-9.0 | 670 | 670 | 670 | 670 | 0 | 0 | 0 | 0 | 0 | 0 | 纯工作小时生产率：干秸秆≥5.0t/h |  | 2017 |  | 非通用类 | 0 | 否 |  | 山东省
畜牧水产养殖机械 | 饲料（草）加工机械设备 | 铡草机 | 1T/H以下铡草机 | 铡草机 | 山东一能九信农牧装备有限公司 | 9ZP-1.0 | 260 | 260 | 260 | 260 | 0 | 0 | 0 | 0 | 0 | 0 | 纯工作小时生产率：干秸秆≥0.6t/h |  | 2017 |  | 非通用类 | 0 | 否 |  | 山东省
畜牧水产养殖机械 | 饲料（草）加工机械设备 | 铡草机 | 1-3T/H铡草机 | 铡草机 | 山东一能九信农牧装备有限公司 | 9ZP-2.0 | 420 | 420 | 420 | 420 | 0 | 0 | 0 | 0 | 0 | 0 | 纯工作小时生产率：干秸秆≥1.0t/h |  | 2017 |  | 非通用类 | 0 | 否 |  | 山东省
畜牧水产养殖机械 | 饲料（草）加工机械设备 | 揉丝机 | 6-10T/H揉丝机 | 饲草揉碎机 | 山东一能九信农牧装备有限公司 | 9ZR-9.0 | 2100 | 2100 | 2100 | 2100 | 0 | 0 | 0 | 0 | 0 | 0 | 生产率：干秸秆≥7.0t/h；青秸秆≥16t/h |  | 2017 |  | 非通用类 | 0 | 否 |  | 山东省
畜牧水产养殖机械 | 饲料（草）加工机械设备 | 揉丝机 | 2-4T/H揉丝机 | 饲草揉碎机 | 山东一能九信农牧装备有限公司 | 9ZR-4.0 | 590 | 590 | 590 | 590 | 0 | 0 | 0 | 0 | 0 | 0 | 生产率：干秸秆≥2.5t/h；青秸秆≥6.5t/h |  | 2017 |  | 非通用类 | 0 | 否 |  | 山东省
田间管理机械 | 植保机械 | 喷杆式喷雾机（含牵引式、自走式、悬挂式喷杆喷雾机） | 18—50马力自走式喷杆喷雾机 | 自走式高地隙喷杆喷雾机 | 山东易田农业机械制造有限公司 | 3WYTZ600-12 | 31500 | 31500 | 31500 | 31500 | 0 | 0 | 0 | 0 | 0 | 0 | 箱容量600L，喷杆作业（整机作业）常用作业压力0.3~0.5MPa，喷头型式扇形，喷杆长度13.0m,配套泵型式齿轮泵，工作压力1.0~3.8MPa40~68流量，离地间隙185cm,轴距210.0cm，前后最大轮距200、210、220、230、240可调，前后轮外径110.0cm,前后轮内径12.0cm,制动器型式盘式，离合器型式干式单片结合摩擦式，驱动方式四轮驱动 |  | 2017 |  | 通用类 | 26.5 | 否 |  | 山东省
田间管理机械 | 植保机械 | 喷杆式喷雾机（含牵引式、自走式、悬挂式喷杆喷雾机） | 18—50马力自走式喷杆喷雾机 | 自走式高地隙喷杆喷雾机 | 山东易田农业机械制造有限公司 | 3WYTZ800-16 | 31500 | 31500 | 31500 | 31500 | 0 | 0 | 0 | 0 | 0 | 0 | 药箱容量800L，喷杆作业（整机作业）常用作业压力0.3~0.5MPa，喷头型式扇形，喷杆长度16.0m,配套泵型式隔膜泵，工作压力3.0MPa流量80~100L/min，离地间隙130cm,轴距230.0cm，前后最大轮距180.0/180.0cm，前后轮外径127.0cm,前后轮内径12.8cm,制动器型式盘式，离合器型式干式单片结合摩擦式，驱动方式四轮驱动 |  | 2017 |  | 通用类 | 36.8 | 否 |  | 山东省
田间管理机械 | 植保机械 | 喷杆式喷雾机（含牵引式、自走式、悬挂式喷杆喷雾机） | 50—100马力自走式喷杆喷雾机 | 自走式高地隙喷杆喷雾机 | 山东易田农业机械制造有限公司 | 3WYTZ2000-27 | 36000 | 36000 | 36000 | 36000 | 0 | 0 | 0 | 0 | 0 | 0 | 药箱容量2000L，喷杆作业（整机作业）常用作业压力0.3~0.5MPa，喷头型式扇形，喷杆长度27.0m,配套泵型式隔膜泵，工作压力0~2.0MPa流量171~180L/min，离地间隙175cm,轴距300.0cm，前后最大轮距240.0/240.0cm，前后轮外径157.0cm,前后轮内径19.5cm,制动器型式盘式，离合器型式干式单片结合摩擦式，驱动方式四轮驱动 |  | 2017 |  | 通用类 | 73.6 | 否 |  | 山东省
田间管理机械 | 植保机械 | 喷杆式喷雾机（含牵引式、自走式、悬挂式喷杆喷雾机） | 50—100马力自走式喷杆喷雾机 | 自走式喷杆喷雾机 | 山东易田农业机械制造有限公司 | 3WYTZ1000-12 | 36000 | 36000 | 36000 | 36000 | 0 | 0 | 0 | 0 | 0 | 0 | 药箱容量1000L，喷杆作业（整机作业）常用工作压力0.3~0.5MPa，喷杆喷幅16.5m,喷头型式扇形，喷头数量32个，雾锥角110度，单个喷量1.53L/min，间隔500mm,喷杆升降机构型式为液压，折叠机构型式为液压，平衡机构型式为液压，喷杆长度16m，配套泵隔膜泵，工作压力2MPa,流量115L/min，转速550r/min,离地间隙1.25m，轴距（自走式）2.8m，前后轮最大轮距（自走式）1.85m，前后轮外径1.27m，前后轮内径0.165m，前后轮胎型式充气高花橡胶，制动器型式盘式，离合器型式湿式常结合摩擦式，驱动方式/转向方式：四轮驱动/四轮转向 |  | 2017 |  | 通用类 | 55 | 否 |  | 山东省
田间管理机械 | 植保机械 | 喷杆式喷雾机（含牵引式、自走式、悬挂式喷杆喷雾机） | 50—100马力自走式喷杆喷雾机 | 自走式喷杆喷雾机 | 山东易田农业机械制造有限公司 | 3WYTZ1200-18 | 36000 | 36000 | 36000 | 36000 | 0 | 0 | 0 | 0 | 0 | 0 | 药箱容量1400L，喷杆作业（整机作业）常用工作压力0.3~0.5MPa，喷杆喷幅21.5m,喷头型式扇形，喷头数量43个，雾锥角110度，单个喷量1.53L/min，间隔500mm,喷杆升降机构型式为液压，折叠机构型式为液压，平衡机构型式为液压，喷杆长度21m，配套泵隔膜泵，工作压力2MPa,流量185L/min，转速550r/min,离地间隙1.25m，轴距（自走式）2.9m，前后轮最大轮距（自走式）2.4m，前后轮外径1.57m，前后轮内径0.195m，前后轮胎型式充气高花橡胶，制动器型式盘式，离合器型式湿式常结合摩擦式，驱动方式/转向方式：四轮驱动/四轮转向 |  | 2017 |  | 通用类 | 74.5 | 否 |  | 山东省
动力机械 | 拖拉机 | 轮式拖拉机（不含皮带传动轮式拖拉机） | 40—45马力两轮驱动拖拉机 | 轮式拖拉机 | 山东英胜机械有限公司 | TT400 | 10260 | 10260 | 10260 | 10260 | 0 | 0 | 0 | 0 | 0 | 0 | 40马力≤功率＜45马力；驱动方式：两轮驱动 |  | 2017 |  | 通用类 | 29.4 | 否 |  | 山东省
动力机械 | 拖拉机 | 轮式拖拉机（不含皮带传动轮式拖拉机） | 50—55马力两轮驱动拖拉机 | 轮式拖拉机 | 山东英胜机械有限公司 | TT550 | 12960 | 12960 | 12960 | 12960 | 0 | 0 | 0 | 0 | 0 | 0 | 50马力≤功率＜55马力；驱动方式：两轮驱动 |  | 2017 |  | 通用类 | 40.5 | 否 |  | 山东省
动力机械 | 拖拉机 | 轮式拖拉机（不含皮带传动轮式拖拉机） | 80—85马力两轮驱动拖拉机 | 轮式拖拉机 | 山东英胜机械有限公司 | TT800 | 19620 | 19620 | 19620 | 19620 | 0 | 0 | 0 | 0 | 0 | 0 | 80马力≤功率＜85马力；驱动方式：两轮驱动 |  | 2017 |  | 通用类 | 59 | 否 |  | 山东省
动力机械 | 拖拉机 | 轮式拖拉机（不含皮带传动轮式拖拉机） | 40—45马力四轮驱动拖拉机 | 轮式拖拉机 | 山东英胜机械有限公司 | TT404 | 12690 | 12690 | 12690 | 12690 | 0 | 0 | 0 | 0 | 0 | 0 | 40马力≤功率＜45马力；驱动方式：四轮驱动 |  | 2017 |  | 通用类 | 29.4 | 否 |  | 山东省
动力机械 | 拖拉机 | 轮式拖拉机（不含皮带传动轮式拖拉机） | 50—55马力四轮驱动拖拉机 | 轮式拖拉机 | 山东英胜机械有限公司 | TT554 | 15750 | 15750 | 15750 | 15750 | 0 | 0 | 0 | 0 | 0 | 0 | 50马力≤功率＜55马力；驱动方式：四轮驱动 |  | 2017 |  | 通用类 | 40.5 | 否 |  | 山东省
动力机械 | 拖拉机 | 轮式拖拉机（不含皮带传动轮式拖拉机） | 80—85马力四轮驱动拖拉机 | 轮式拖拉机 | 山东英胜机械有限公司 | TT804 | 26820 | 26820 | 26820 | 26820 | 0 | 0 | 0 | 0 | 0 | 0 | 80马力≤功率＜85马力；驱动方式：四轮驱动 |  | 2017 |  | 通用类 | 59 | 否 |  | 山东省
动力机械 | 拖拉机 | 轮式拖拉机（不含皮带传动轮式拖拉机） | 120—130马力四轮驱动拖拉机 | 轮式拖拉机 | 山东英胜机械有限公司 | TT1204 | 50670 | 50670 | 50670 | 50670 | 0 | 0 | 0 | 0 | 0 | 0 | 120马力≤功率＜130马力；驱动方式：四轮驱动 |  | 2017 |  | 通用类 | 88.2 | 否 |  | 山东省
动力机械 | 拖拉机 | 轮式拖拉机（不含皮带传动轮式拖拉机） | 130—140马力四轮驱动拖拉机 | 轮式拖拉机 | 山东英胜机械有限公司 | TT1304 | 63900 | 63900 | 63900 | 63900 | 0 | 0 | 0 | 0 | 0 | 0 | 130马力≤功率＜140马力；驱动方式：四轮驱动 |  | 2017 |  | 通用类 | 95.6 | 否 |  | 山东省
动力机械 | 拖拉机 | 轮式拖拉机（不含皮带传动轮式拖拉机） | 150—180马力四轮驱动拖拉机 | 轮式拖拉机 | 山东英胜机械有限公司 | TT1504 | 94500 | 94500 | 94500 | 94500 | 0 | 0 | 0 | 0 | 0 | 0 | 150马力≤功率＜180马力；驱动方式：四轮驱动 |  | 2017 |  | 通用类 | 110.3 | 否 |  | 山东省
田间管理机械 | 植保机械 | 喷杆式喷雾机（含牵引式、自走式、悬挂式喷杆喷雾机） | 12m以下悬挂及牵引式喷杆喷雾机 | 悬挂式喷杆喷雾机 | 山东永佳动力股份有限公司 | 3WX-450 | 1080 | 1080 | 1080 | 1080 | 0 | 0 | 0 | 0 | 0 | 0 | 喷幅＜12m；形式：悬挂及牵引式 |  | 2017 |  | 通用类 | 0 | 否 |  | 山东省
田间管理机械 | 植保机械 | 喷杆式喷雾机（含牵引式、自走式、悬挂式喷杆喷雾机） | 18—50马力自走式喷杆喷雾机 | 水旱两用喷杆喷雾机 | 山东永佳动力股份有限公司 | 3WSH-1000 | 31500 | 31500 | 31500 | 31500 | 0 | 0 | 0 | 0 | 0 | 0 | 18马力≤功率＜50马力；形式：自走式 |  | 2017 |  | 通用类 | 17.2 | 否 |  | 山东省
田间管理机械 | 植保机械 | 喷杆式喷雾机（含牵引式、自走式、悬挂式喷杆喷雾机） | 18—50马力自走式喷杆喷雾机 | 水旱两用喷杆喷雾机 | 山东永佳动力股份有限公司 | 3WSH-500 | 31500 | 31500 | 31500 | 31500 | 0 | 0 | 0 | 0 | 0 | 0 | 18马力≤功率＜50马力；形式：自走式 |  | 2017 |  | 通用类 | 16.4 | 否 |  | 山东省
田间管理机械 | 植保机械 | 风送式喷雾机（含自走式、牵引式风送喷雾机） | 药箱容积≥300L；喷幅≥35M自走式 | 自走式风送喷雾机 | 山东永佳动力股份有限公司 | 3WZ-500L | 20000 | 20000 | 20000 | 20000 | 0 | 0 | 0 | 0 | 0 | 0 | 自走式，药箱容积≥300L；喷幅≥35m |  | 2017 |  | 非通用类 | 37 | 否 |  | 山东省
耕整地机械 | 耕地机械 | 微耕机 | 功率4KW以下微耕机 | 微耕机 | 山东源泉机械有限公司 | 1WG-2.2 | 600 | 600 | 600 | 600 | 0 | 0 | 0 | 0 | 0 | 0 | 外形尺寸(长×宽×高) mm 1350*690*1060，配套发动机： FD168F， 结构型式： 立式、风冷、四冲程、单杠柴油机， 额定功率 kW： 2.2， 额定转速 r/min 3000， 起动方式： /手拉式启动， 结构质量 kg 70， 传动方式： 齿轮传动，耕宽 750 mm，耕深：≥100 mm |  | 2017 |  | 非通用类 | 2.2 | 否 |  | 山东省
耕整地机械 | 耕地机械 | 微耕机 | 功率4KW以下微耕机 | 微耕机 | 山东源泉机械有限公司 | 1WG-3.1 | 600 | 600 | 600 | 600 | 0 | 0 | 0 | 0 | 0 | 0 | 结构尺寸（长*宽*高cm）： 135*75*105， 整机质量（kg）： 71， 配套动力（kw）： 3.1， 结构型式： 前置式，动力结构型式： 立式、风冷、四冲程、单缸， 启动方式： 手拉式， 额定转速： 3600r/min， 传动方式： 齿轮传动， 连接方式： 驱动轴直驱， 旋耕刀型号： 195#， 耕深： ≥100mm， 耕宽： 750mm， 作业速度： 0.1-0.4m/s， 作业效率： 0.04-0.09h㎡/h.m， 油耗： ≤ 22 kg/h㎡， 主离合器型式： 摩擦片， |  | 2017 |  | 非通用类 | 3.1 | 否 |  | 山东省
耕整地机械 | 耕地机械 | 微耕机 | 功率4KW以上微耕机 | 微耕机 | 山东源泉机械有限公司 | 1WG-4.0Q皮带 | 800 | 800 | 800 | 800 | 0 | 0 | 0 | 0 | 0 | 0 | 外形尺寸(长×宽×高) mm 1400×750×800， 发动机型号： 170F/P， 结构型式：风冷、四冲程、单缸汽油机、气门顶置式， 额定功率 4.0 kW， 额定转速： r/min 3600， 起动方式： 手拉式启动，结构质量： 60 kg， 传动方式： 皮带传动，耕宽： 800 mm， 耕深≥100 mm |  | 2017 |  | 非通用类 | 4 | 否 |  | 山东省
耕整地机械 | 耕地机械 | 微耕机 | 功率4KW以上微耕机 | 微耕机 | 山东源泉机械有限公司 | 1WG-4.0Q | 800 | 800 | 800 | 800 | 0 | 0 | 0 | 0 | 0 | 0 | 结构尺寸（长*宽*高cm）： 138*75*97，整机质量（kg）： 61 配套动力（kw）：4.0，结构型式： 前置式，发动机结构型式： 风冷、四冲程、单缸，启动方式：手拉式启动，传动方式： 齿轮传动，连接方式： 驱动轴直驱， 旋耕机型号： 195#， 耕宽：750mm， 耕深：≥100mm，作业速度： 0.1-0.4m/s， 刀辊转速： 75-190r/min， 刀辊最大回转半径：195mm，刀辊安装数量： 18把， 作业工作效率： 0.04-0.09 h㎡/h.m， 油耗：≤ 24kg/h㎡ 主离合器型式： 摩擦片 |  | 2017 |  | 非通用类 | 4 | 否 |  | 山东省
耕整地机械 | 耕地机械 | 微耕机 | 功率4KW以上微耕机 | 微耕机 | 山东源泉机械有限公司 | 1WG-4.0 | 800 | 800 | 800 | 800 | 0 | 0 | 0 | 0 | 0 | 0 | 结构尺寸（长*宽*高cm）： 168*115*100， 整机质量（kg）： 102， 配套动力（kw）： 4.0，动力结构型式： 立式、风冷、四冲程、单缸， 启动方式： 手拉式启动， 传动方式： 齿轮传动， 连接方式： 驱动轴直驱， 旋耕刀型号： 195#， 耕宽： 1150mm， 耕深： ≥100mm， 作业速度： 0.1-0.4m/s， 作业效率： 0.04-0.09h㎡/h.m， 油耗： ≤ 24 kg/h㎡， 主离合器型式： 摩擦片， 刀辊转速： 75-190 r/min， 刀辊最大回转半径： 195 mm ， 刀辊安装数量： 18把 |  | 2017 |  | 非通用类 | 4 | 否 |  | 山东省
耕整地机械 | 耕地机械 | 微耕机 | 功率4KW以上微耕机 | 微耕机 | 山东源泉机械有限公司 | 1WG-6.3 | 800 | 800 | 800 | 800 | 0 | 0 | 0 | 0 | 0 | 0 | 结构尺寸（长*宽*高cm）：175*115*125， 整机质量（kg）：112，配套动力（kw）：6.3， 结构型式：前置式，发动机结构型式：风冷、四冲程， 启动方式：手拉式启动， 传动方式：齿轮传动， 连接方式：驱动轴直驱， 旋耕刀型号：195#， 耕深： ≥100mm， 耕宽：1150mm，作业效率：0.04-0.13㎡/h.m， 油耗：≤25kg/ h㎡， 主离合器型式：摩擦片 |  | 2017 |  | 非通用类 | 6.3 | 否 |  | 山东省
耕整地机械 | 耕地机械 | 深松机 | 4—5铲振动式、全方位式深松机 | 全方位深松机 | 山东源泉机械有限公司 | 1S-200 | 2700 | 2700 | 2700 | 2700 | 0 | 0 | 0 | 0 | 0 | 0 | 外形尺寸： 2460*2100*1500， 结构质量：700 kg， 配套动力 ≥73.5 kW， 深松铲结构型式： 曲面铲， 铲数量： 4个，工作幅宽： 200 cm， 铲间距： cm 66.7，耕深： 40 cm， 深松形式： 全方位深松 |  | 2017 |  | 通用类 | 0 | 否 |  | 山东省
耕整地机械 | 耕地机械 | 深松机 | 4—5铲振动式、全方位式深松机 | 全方位深松机 | 山东源泉机械有限公司 | 1S-250 | 2700 | 2700 | 2700 | 2700 | 0 | 0 | 0 | 0 | 0 | 0 | 外形尺寸（长×宽×高mm）： 2960*2100*1500， 结构质量： 800 kg， 配套动力： ≥89 kW， 深松铲 结构型式： 曲面铲，铲 数量： 4个，工作幅宽： 250 cm， 铲间距： 83.3 cm，耕深： 40 cm 深松形式： 全方位深松 |  | 2017 |  | 通用类 | 0 | 否 |  | 山东省
耕整地机械 | 耕地机械 | 深松机 | 6铲及以上振动式、全方位式深松机 | 全方位深松机 | 山东源泉机械有限公司 | 1S-300 | 4860 | 4860 | 4860 | 4860 | 0 | 0 | 0 | 0 | 0 | 0 | 外形尺寸（长×宽×高mm）： 3460*2200*1540， 结构质量：1082 kg， 配套动力：≥99.2 kW， 深松铲 结构型式： 曲面铲，铲 数量： 6个，工作幅宽： 300 cm， 铲间距： 60 cm， 耕深 40 cm ，深松形式：全方位深松机 |  | 2017 |  | 通用类 | 0 | 否 |  | 山东省
田间管理机械 | 植保机械 | 喷杆式喷雾机（含牵引式、自走式、悬挂式喷杆喷雾机） | 18马力以下自走式喷杆喷雾机 | 自走式喷杆喷雾机 | 山东众和农业装备技术有限公司 | 3WP-300 | 6930 | 6930 | 6930 | 6930 | 0 | 0 | 0 | 0 | 0 | 0 | 配套功率:12.13kW；转速:2200r/min,型式：自走式；喷幅:8.4m：整机工作压力:0.2-1.5 Mpa；配套动力名称: 单缸四冲程柴油机；配套泵：隔膜泵。 |  | 2017 |  | 通用类 | 12.13 | 否 |  | 山东省
田间管理机械 | 植保机械 | 喷杆式喷雾机（含牵引式、自走式、悬挂式喷杆喷雾机） | 18—50马力自走式喷杆喷雾机 | 自走式喷杆喷雾机 | 山东众和农业装备技术有限公司 | 3WPS-500 | 31500 | 31500 | 31500 | 31500 | 0 | 0 | 0 | 0 | 0 | 0 | 配套功率:14.7kW；转速:2200r/min,型式：自走式；喷幅:10.5m：整机工作压力:0.2-1.5 Mpa；配套动力名称: 单缸四冲程柴油机；配套泵：隔膜泵 |  | 2017 |  | 通用类 | 14.7 | 否 |  | 山东省
田间管理机械 | 植保机械 | 喷杆式喷雾机（含牵引式、自走式、悬挂式喷杆喷雾机） | 50—100马力自走式喷杆喷雾机 | 自走式喷杆喷雾机 | 山东众和农业装备技术有限公司 | 3WPHS-700 | 36000 | 36000 | 36000 | 36000 | 0 | 0 | 0 | 0 | 0 | 0 | 配套功率:36.8kW；转速:2400r/min；型式：自走式；喷杆长度:10.5m；整机工作压力:0.2-1.5 Mpa；配套动力名称: 四缸立式四冲程柴油机；配套泵：三缸柱塞泵。 |  | 2017 |  | 通用类 | 36.8 | 否 |  | 山东省
动力机械 | 拖拉机 | 轮式拖拉机（不含皮带传动轮式拖拉机） | 25—30马力两轮驱动拖拉机 | 轮式拖拉机 | 山拖农机装备有限公司 | TS250C | 7020 | 7020 | 7020 | 7020 | 0 | 0 | 0 | 0 | 0 | 0 | 功率：25马力；驱动方式：两轮驱动 |  | 2017 |  | 通用类 | 18.8 | 否 |  | 山东
动力机械 | 拖拉机 | 轮式拖拉机（不含皮带传动轮式拖拉机） | 25—30马力两轮驱动拖拉机 | 轮式拖拉机 | 山拖农机装备有限公司 | TS250 | 7020 | 7020 | 7020 | 7020 | 0 | 0 | 0 | 0 | 0 | 0 | 功率：25马力；驱动方式：两轮驱动 |  | 2017 |  | 通用类 | 18.8 | 否 |  | 山东
动力机械 | 拖拉机 | 轮式拖拉机（不含皮带传动轮式拖拉机） | 25—30马力两轮驱动拖拉机 | 轮式拖拉机 | 山拖农机装备有限公司 | TS250-H | 7020 | 7020 | 7020 | 7020 | 0 | 0 | 0 | 0 | 0 | 0 | 功率：25马力；驱动方式：两轮驱动 |  | 2017 |  | 通用类 | 18.8 | 否 |  | 山东
动力机械 | 拖拉机 | 轮式拖拉机（不含皮带传动轮式拖拉机） | 30—35马力两轮驱动拖拉机 | 轮式拖拉机 | 山拖农机装备有限公司 | TS300 | 7830 | 7830 | 7830 | 7830 | 0 | 0 | 0 | 0 | 0 | 0 | 功率：30马力；驱动方式：两轮驱动 |  | 2017 |  | 通用类 | 22.1 | 否 |  | 山东
动力机械 | 拖拉机 | 轮式拖拉机（不含皮带传动轮式拖拉机） | 30—35马力两轮驱动拖拉机 | 轮式拖拉机 | 山拖农机装备有限公司 | TS300-H | 7830 | 7830 | 7830 | 7830 | 0 | 0 | 0 | 0 | 0 | 0 | 功率：30马力；驱动方式：两轮驱动 |  | 2017 |  | 通用类 | 22.1 | 否 |  | 山东
动力机械 | 拖拉机 | 轮式拖拉机（不含皮带传动轮式拖拉机） | 35—40马力两轮驱动拖拉机 | 轮式拖拉机 | 山拖农机装备有限公司 | TS350 | 8730 | 8730 | 8730 | 8730 | 0 | 0 | 0 | 0 | 0 | 0 | 功率：35马力；驱动方式：两轮驱动 |  | 2017 |  | 通用类 | 25.8 | 否 |  | 山东
动力机械 | 拖拉机 | 轮式拖拉机（不含皮带传动轮式拖拉机） | 35—40马力两轮驱动拖拉机 | 轮式拖拉机 | 山拖农机装备有限公司 | TS350-H | 8730 | 8730 | 8730 | 8730 | 0 | 0 | 0 | 0 | 0 | 0 | 功率：35马力；驱动方式：两轮驱动 |  | 2017 |  | 通用类 | 25.8 | 否 |  | 山东
动力机械 | 拖拉机 | 轮式拖拉机（不含皮带传动轮式拖拉机） | 40—45马力两轮驱动拖拉机 | 轮式拖拉机 | 山拖农机装备有限公司 | TS400 | 10260 | 10260 | 10260 | 10260 | 0 | 0 | 0 | 0 | 0 | 0 | 功率：40马力；驱动方式：两轮驱动 |  | 2017 |  | 通用类 | 29.4 | 否 |  | 山东
动力机械 | 拖拉机 | 轮式拖拉机（不含皮带传动轮式拖拉机） | 40—45马力两轮驱动拖拉机 | 轮式拖拉机 | 山拖农机装备有限公司 | TS400-H | 10260 | 10260 | 10260 | 10260 | 0 | 0 | 0 | 0 | 0 | 0 | 功率：40马力；驱动方式：两轮驱动 |  | 2017 |  | 通用类 | 29.4 | 否 |  | 山东
动力机械 | 拖拉机 | 轮式拖拉机（不含皮带传动轮式拖拉机） | 45—50马力两轮驱动拖拉机 | 轮式拖拉机 | 山拖农机装备有限公司 | TS450 | 11700 | 11700 | 11700 | 11700 | 0 | 0 | 0 | 0 | 0 | 0 | 功率：45马力；驱动方式：两轮驱动 |  | 2017 |  | 通用类 | 33.09 | 否 |  | 山东
动力机械 | 拖拉机 | 轮式拖拉机（不含皮带传动轮式拖拉机） | 50—55马力两轮驱动拖拉机 | 轮式拖拉机 | 山拖农机装备有限公司 | TS500Ⅲ | 12960 | 12960 | 12960 | 12960 | 0 | 0 | 0 | 0 | 0 | 0 | 功率：50马力；驱动方式：两轮驱动 |  | 2017 |  | 通用类 | 36.8 | 否 |  | 山东
动力机械 | 拖拉机 | 轮式拖拉机（不含皮带传动轮式拖拉机） | 50—55马力两轮驱动拖拉机 | 轮式拖拉机 | 山拖农机装备有限公司 | TS500 | 12960 | 12960 | 12960 | 12960 | 0 | 0 | 0 | 0 | 0 | 0 | 功率：50马力；驱动方式：两轮驱动 |  | 2017 |  | 通用类 | 36.8 | 否 |  | 山东
动力机械 | 拖拉机 | 轮式拖拉机（不含皮带传动轮式拖拉机） | 50—55马力两轮驱动拖拉机 | 轮式拖拉机 | 山拖农机装备有限公司 | TS500A | 12960 | 12960 | 12960 | 12960 | 0 | 0 | 0 | 0 | 0 | 0 | 功率：50马力；驱动方式：两轮驱动 |  | 2017 |  | 通用类 | 36.77 | 否 |  | 山东
动力机械 | 拖拉机 | 轮式拖拉机（不含皮带传动轮式拖拉机） | 55—60马力两轮驱动拖拉机 | 轮式拖拉机 | 山拖农机装备有限公司 | TS550 | 15300 | 15300 | 15300 | 15300 | 0 | 0 | 0 | 0 | 0 | 0 | 功率：55马力；驱动方式：两轮驱动 |  | 2017 |  | 通用类 | 40.5 | 否 |  | 山东
动力机械 | 拖拉机 | 轮式拖拉机（不含皮带传动轮式拖拉机） | 55—60马力两轮驱动拖拉机 | 轮式拖拉机 | 山拖农机装备有限公司 | TS550A | 15300 | 15300 | 15300 | 15300 | 0 | 0 | 0 | 0 | 0 | 0 | 功率：55马力；驱动方式：两轮驱动 |  | 2017 |  | 通用类 | 40.5 | 否 |  | 山东
动力机械 | 拖拉机 | 轮式拖拉机（不含皮带传动轮式拖拉机） | 60—65马力两轮驱动拖拉机 | 轮式拖拉机 | 山拖农机装备有限公司 | TS600 | 16650 | 16650 | 16650 | 16650 | 0 | 0 | 0 | 0 | 0 | 0 | 功率：60马力；驱动方式：两轮驱动 |  | 2017 |  | 通用类 | 44.1 | 否 |  | 山东
动力机械 | 拖拉机 | 轮式拖拉机（不含皮带传动轮式拖拉机） | 65—70马力两轮驱动拖拉机 | 轮式拖拉机 | 山拖农机装备有限公司 | TS650 | 17550 | 17550 | 17550 | 17550 | 0 | 0 | 0 | 0 | 0 | 0 | 功率：65马力；驱动方式：两轮驱动 |  | 2017 |  | 通用类 | 47.8 | 否 |  | 山东
动力机械 | 拖拉机 | 轮式拖拉机（不含皮带传动轮式拖拉机） | 80—85马力两轮驱动拖拉机 | 轮式拖拉机 | 山拖农机装备有限公司 | TS800Ⅲ | 19620 | 19620 | 19620 | 19620 | 0 | 0 | 0 | 0 | 0 | 0 | 功率：80马力；驱动方式：两轮驱动 |  | 2017 |  | 通用类 | 59 | 否 |  | 山东
动力机械 | 拖拉机 | 轮式拖拉机（不含皮带传动轮式拖拉机） | 90—95马力两轮驱动拖拉机 | 轮式拖拉机 | 山拖农机装备有限公司 | TS900Ⅲ | 22500 | 22500 | 22500 | 22500 | 0 | 0 | 0 | 0 | 0 | 0 | 功率：90马力；驱动方式：两轮驱动 |  | 2017 |  | 通用类 | 66.2 | 否 |  | 山东
动力机械 | 拖拉机 | 轮式拖拉机（不含皮带传动轮式拖拉机） | 100马力及以上两轮驱动拖拉机 | 轮式拖拉机 | 山拖农机装备有限公司 | TS1000Ⅲ | 24300 | 24300 | 24300 | 24300 | 0 | 0 | 0 | 0 | 0 | 0 | 功率：100马力；驱动方式：两轮驱动 |  | 2017 |  | 通用类 | 73.5 | 否 |  | 山东
动力机械 | 拖拉机 | 轮式拖拉机（不含皮带传动轮式拖拉机） | 100马力及以上两轮驱动拖拉机 | 轮式拖拉机 | 山拖农机装备有限公司 | TS1100Ⅲ | 24300 | 24300 | 24300 | 24300 | 0 | 0 | 0 | 0 | 0 | 0 | 功率：110马力；驱动方式：两轮驱动 |  | 2017 |  | 通用类 | 81 | 否 |  | 山东
动力机械 | 拖拉机 | 轮式拖拉机（不含皮带传动轮式拖拉机） | 100马力及以上两轮驱动拖拉机 | 轮式拖拉机 | 山拖农机装备有限公司 | TS1200Ⅲ | 24300 | 24300 | 24300 | 24300 | 0 | 0 | 0 | 0 | 0 | 0 | 功率：120马力；驱动方式：两轮驱动 |  | 2017 |  | 通用类 | 88.2 | 否 |  | 山东
动力机械 | 拖拉机 | 轮式拖拉机（不含皮带传动轮式拖拉机） | 100马力及以上两轮驱动拖拉机 | 轮式拖拉机 | 山拖农机装备有限公司 | ME1100A | 24300 | 24300 | 24300 | 24300 | 0 | 0 | 0 | 0 | 0 | 0 | 功率：110马力；驱动方式：两轮驱动 |  | 2017 |  | 通用类 | 81 | 否 |  | 山东
动力机械 | 拖拉机 | 轮式拖拉机（不含皮带传动轮式拖拉机） | 100马力及以上两轮驱动拖拉机 | 轮式拖拉机 | 山拖农机装备有限公司 | ME1200A | 24300 | 24300 | 24300 | 24300 | 0 | 0 | 0 | 0 | 0 | 0 | 功率：120马力；驱动方式：两轮驱动 |  | 2017 |  | 通用类 | 88.2 | 否 |  | 山东
动力机械 | 拖拉机 | 轮式拖拉机（不含皮带传动轮式拖拉机） | 100马力及以上两轮驱动拖拉机 | 轮式拖拉机 | 山拖农机装备有限公司 | ME1400 | 24300 | 24300 | 24300 | 24300 | 0 | 0 | 0 | 0 | 0 | 0 | 功率：140马力；驱动方式：两轮驱动 |  | 2017 |  | 通用类 | 102 | 否 |  | 山东
动力机械 | 拖拉机 | 轮式拖拉机（不含皮带传动轮式拖拉机） | 25—30马力四轮驱动拖拉机 | 轮式拖拉机 | 山拖农机装备有限公司 | TS254 | 9000 | 9000 | 9000 | 9000 | 0 | 0 | 0 | 0 | 0 | 0 | 功率：25马力；驱动方式：四轮驱动 |  | 2017 |  | 通用类 | 18.8 | 否 |  | 山东
动力机械 | 拖拉机 | 轮式拖拉机（不含皮带传动轮式拖拉机） | 25—30马力四轮驱动拖拉机 | 轮式拖拉机 | 山拖农机装备有限公司 | TS254-H | 9000 | 9000 | 9000 | 9000 | 0 | 0 | 0 | 0 | 0 | 0 | 功率：25马力；驱动方式：四轮驱动 |  | 2017 |  | 通用类 | 18.8 | 否 |  | 山东
动力机械 | 拖拉机 | 轮式拖拉机（不含皮带传动轮式拖拉机） | 30—35马力四轮驱动拖拉机 | 轮式拖拉机 | 山拖农机装备有限公司 | TS304 | 9900 | 9900 | 9900 | 9900 | 0 | 0 | 0 | 0 | 0 | 0 | 功率：30马力；驱动方式：四轮驱动 |  | 2017 |  | 通用类 | 22.1 | 否 |  | 山东
动力机械 | 拖拉机 | 轮式拖拉机（不含皮带传动轮式拖拉机） | 30—35马力四轮驱动拖拉机 | 轮式拖拉机 | 山拖农机装备有限公司 | TS304-H | 9900 | 9900 | 9900 | 9900 | 0 | 0 | 0 | 0 | 0 | 0 | 功率：30马力；驱动方式：四轮驱动 |  | 2017 |  | 通用类 | 22.1 | 否 |  | 山东
动力机械 | 拖拉机 | 轮式拖拉机（不含皮带传动轮式拖拉机） | 35—40马力四轮驱动拖拉机 | 轮式拖拉机 | 山拖农机装备有限公司 | TS354 | 10800 | 10800 | 10800 | 10800 | 0 | 0 | 0 | 0 | 0 | 0 | 功率：35马力；驱动方式：四轮驱动 |  | 2017 |  | 通用类 | 25.8 | 否 |  | 山东
动力机械 | 拖拉机 | 轮式拖拉机（不含皮带传动轮式拖拉机） | 35—40马力四轮驱动拖拉机 | 轮式拖拉机 | 山拖农机装备有限公司 | TS354-H | 10800 | 10800 | 10800 | 10800 | 0 | 0 | 0 | 0 | 0 | 0 | 功率：35马力；驱动方式：四轮驱动 |  | 2017 |  | 通用类 | 25.8 | 否 |  | 山东
动力机械 | 拖拉机 | 轮式拖拉机（不含皮带传动轮式拖拉机） | 40—45马力四轮驱动拖拉机 | 轮式拖拉机 | 山拖农机装备有限公司 | TS404 | 12690 | 12690 | 12690 | 12690 | 0 | 0 | 0 | 0 | 0 | 0 | 功率：40马力；驱动方式：四轮驱动 |  | 2017 |  | 通用类 | 29.4 | 否 |  | 山东
动力机械 | 拖拉机 | 轮式拖拉机（不含皮带传动轮式拖拉机） | 40—45马力四轮驱动拖拉机 | 轮式拖拉机 | 山拖农机装备有限公司 | TS404-H | 12690 | 12690 | 12690 | 12690 | 0 | 0 | 0 | 0 | 0 | 0 | 功率：40马力；驱动方式：四轮驱动 |  | 2017 |  | 通用类 | 29.4 | 否 |  | 山东
动力机械 | 拖拉机 | 轮式拖拉机（不含皮带传动轮式拖拉机） | 45—50马力四轮驱动拖拉机 | 轮式拖拉机 | 山拖农机装备有限公司 | TS454 | 14400 | 14400 | 14400 | 14400 | 0 | 0 | 0 | 0 | 0 | 0 | 功率：45马力；驱动方式：四轮驱动 |  | 2017 |  | 通用类 | 33.09 | 否 |  | 山东
动力机械 | 拖拉机 | 轮式拖拉机（不含皮带传动轮式拖拉机） | 50—55马力四轮驱动拖拉机 | 轮式拖拉机 | 山拖农机装备有限公司 | TS504 | 15750 | 15750 | 15750 | 15750 | 0 | 0 | 0 | 0 | 0 | 0 | 功率：50马力；驱动方式：四轮驱动 |  | 2017 |  | 通用类 | 36.8 | 否 |  | 山东
动力机械 | 拖拉机 | 轮式拖拉机（不含皮带传动轮式拖拉机） | 50—55马力四轮驱动拖拉机 | 轮式拖拉机 | 山拖农机装备有限公司 | NS504C | 15750 | 15750 | 15750 | 15750 | 0 | 0 | 0 | 0 | 0 | 0 | 功率：50马力；驱动方式：四轮驱动 |  | 2017 |  | 通用类 | 36.8 | 否 |  | 山东
动力机械 | 拖拉机 | 轮式拖拉机（不含皮带传动轮式拖拉机） | 50—55马力四轮驱动拖拉机 | 轮式拖拉机 | 山拖农机装备有限公司 | TS504A | 15750 | 15750 | 15750 | 15750 | 0 | 0 | 0 | 0 | 0 | 0 | 功率：50马力；驱动方式：四轮驱动 |  | 2017 |  | 通用类 | 36.77 | 否 |  | 山东
动力机械 | 拖拉机 | 轮式拖拉机（不含皮带传动轮式拖拉机） | 55—60马力四轮驱动拖拉机 | 轮式拖拉机 | 山拖农机装备有限公司 | TS554 | 17730 | 17730 | 17730 | 17730 | 0 | 0 | 0 | 0 | 0 | 0 | 功率：55马力；驱动方式：四轮驱动 |  | 2017 |  | 通用类 | 40.5 | 否 |  | 山东
动力机械 | 拖拉机 | 轮式拖拉机（不含皮带传动轮式拖拉机） | 55—60马力四轮驱动拖拉机 | 轮式拖拉机 | 山拖农机装备有限公司 | TS554A | 17730 | 17730 | 17730 | 17730 | 0 | 0 | 0 | 0 | 0 | 0 | 功率：55马力；驱动方式：四轮驱动 |  | 2017 |  | 通用类 | 40.5 | 否 |  | 山东
动力机械 | 拖拉机 | 轮式拖拉机（不含皮带传动轮式拖拉机） | 60—65马力四轮驱动拖拉机 | 轮式拖拉机 | 山拖农机装备有限公司 | TS604 | 19530 | 19530 | 19530 | 19530 | 0 | 0 | 0 | 0 | 0 | 0 | 功率：60马力；驱动方式：四轮驱动 |  | 2017 |  | 通用类 | 44.1 | 否 |  | 山东
动力机械 | 拖拉机 | 轮式拖拉机（不含皮带传动轮式拖拉机） | 60—65马力四轮驱动拖拉机 | 轮式拖拉机 | 山拖农机装备有限公司 | NS604C | 19530 | 19530 | 19530 | 19530 | 0 | 0 | 0 | 0 | 0 | 0 | 功率：60马力；驱动方式：四轮驱动 |  | 2017 |  | 通用类 | 44.1 | 否 |  | 山东
动力机械 | 拖拉机 | 轮式拖拉机（不含皮带传动轮式拖拉机） | 65—70马力四轮驱动拖拉机 | 轮式拖拉机 | 山拖农机装备有限公司 | TS654 | 21600 | 21600 | 21600 | 21600 | 0 | 0 | 0 | 0 | 0 | 0 | 功率：65马力；驱动方式：四轮驱动 |  | 2017 |  | 通用类 | 47.8 | 否 |  | 山东
动力机械 | 拖拉机 | 轮式拖拉机（不含皮带传动轮式拖拉机） | 80—85马力四轮驱动拖拉机 | 轮式拖拉机 | 山拖农机装备有限公司 | TS804Ⅲ | 26820 | 26820 | 26820 | 26820 | 0 | 0 | 0 | 0 | 0 | 0 | 功率：80马力；驱动方式：四轮驱动 |  | 2017 |  | 通用类 | 59 | 否 |  | 山东
动力机械 | 拖拉机 | 轮式拖拉机（不含皮带传动轮式拖拉机） | 90—95马力四轮驱动拖拉机 | 轮式拖拉机 | 山拖农机装备有限公司 | TS904Ⅲ | 31500 | 31500 | 31500 | 31500 | 0 | 0 | 0 | 0 | 0 | 0 | 功率：90马力；驱动方式：四轮驱动 |  | 2017 |  | 通用类 | 66.2 | 否 |  | 山东
动力机械 | 拖拉机 | 轮式拖拉机（不含皮带传动轮式拖拉机） | 100—110马力四轮驱动拖拉机 | 轮式拖拉机 | 山拖农机装备有限公司 | TS1004Ⅲ | 33210 | 33210 | 33210 | 33210 | 0 | 0 | 0 | 0 | 0 | 0 | 功率：100马力；驱动方式：四轮驱动 |  | 2017 |  | 通用类 | 73.5 | 否 |  | 山东
动力机械 | 拖拉机 | 轮式拖拉机（不含皮带传动轮式拖拉机） | 110—120马力四轮驱动拖拉机 | 轮式拖拉机 | 山拖农机装备有限公司 | TS1104Ⅲ | 36270 | 36270 | 36270 | 36270 | 0 | 0 | 0 | 0 | 0 | 0 | 功率：110马力；驱动方式：四轮驱动 |  | 2017 |  | 通用类 | 81 | 否 |  | 山东
动力机械 | 拖拉机 | 轮式拖拉机（不含皮带传动轮式拖拉机） | 110—120马力四轮驱动拖拉机 | 轮式拖拉机 | 山拖农机装备有限公司 | ME1104A | 36270 | 36270 | 36270 | 36270 | 0 | 0 | 0 | 0 | 0 | 0 | 功率：110马力；驱动方式：四轮驱动 |  | 2017 |  | 通用类 | 81 | 否 |  | 山东
动力机械 | 拖拉机 | 轮式拖拉机（不含皮带传动轮式拖拉机） | 120—130马力四轮驱动拖拉机 | 轮式拖拉机 | 山拖农机装备有限公司 | TS1204Ⅲ | 50670 | 50670 | 50670 | 50670 | 0 | 0 | 0 | 0 | 0 | 0 | 功率：120马力；驱动方式：四轮驱动 |  | 2017 |  | 通用类 | 88.2 | 否 |  | 山东
动力机械 | 拖拉机 | 轮式拖拉机（不含皮带传动轮式拖拉机） | 120—130马力四轮驱动拖拉机 | 轮式拖拉机 | 山拖农机装备有限公司 | TS1204 | 50670 | 50670 | 50670 | 50670 | 0 | 0 | 0 | 0 | 0 | 0 | 功率：120马力；驱动方式：四轮驱动 |  | 2017 |  | 通用类 | 88.2 | 否 |  | 山东
动力机械 | 拖拉机 | 轮式拖拉机（不含皮带传动轮式拖拉机） | 120—130马力四轮驱动拖拉机 | 轮式拖拉机 | 山拖农机装备有限公司 | ME1204A | 50670 | 50670 | 50670 | 50670 | 0 | 0 | 0 | 0 | 0 | 0 | 功率：120马力；驱动方式：四轮驱动 |  | 2017 |  | 通用类 | 88.2 | 否 |  | 山东
动力机械 | 拖拉机 | 轮式拖拉机（不含皮带传动轮式拖拉机） | 130—140马力四轮驱动拖拉机 | 轮式拖拉机 | 山拖农机装备有限公司 | ME1304 | 63900 | 63900 | 63900 | 63900 | 0 | 0 | 0 | 0 | 0 | 0 | 功率：130马力；驱动方式：四轮驱动 |  | 2017 |  | 通用类 | 95.6 | 否 |  | 山东
动力机械 | 拖拉机 | 轮式拖拉机（不含皮带传动轮式拖拉机） | 130—140马力四轮驱动拖拉机 | 轮式拖拉机 | 山拖农机装备有限公司 | ME1354 | 63900 | 63900 | 63900 | 63900 | 0 | 0 | 0 | 0 | 0 | 0 | 功率：135马力；驱动方式：四轮驱动 |  | 2017 |  | 通用类 | 99.3 | 否 |  | 山东
动力机械 | 拖拉机 | 轮式拖拉机（不含皮带传动轮式拖拉机） | 140—150马力四轮驱动拖拉机 | 轮式拖拉机 | 山拖农机装备有限公司 | ME1404 | 85500 | 85500 | 85500 | 85500 | 0 | 0 | 0 | 0 | 0 | 0 | 功率：140马力；驱动方式：四轮驱动 |  | 2017 |  | 通用类 | 102 | 否 |  | 山东
动力机械 | 拖拉机 | 轮式拖拉机（不含皮带传动轮式拖拉机） | 210马力及以上四轮驱动拖拉机 | 轮式拖拉机 | 山拖农机装备有限公司 | WZ2104 | 162000 | 162000 | 162000 | 162000 | 0 | 0 | 0 | 0 | 0 | 0 | 功率：210马力；驱动方式：四轮驱动 |  | 2017 |  | 通用类 | 154 | 否 |  | 山东
耕整地机械 | 耕地机械 | 翻转犁 | 单体幅宽35CM及以上,3-4铧翻转犁 | 高茬覆盖悬挂双向液压翻转犁 | 山西河东雄风农机有限公司 | 1LYF-335 | 2400 | 2400 | 2400 | 2400 | 0 | 0 | 0 | 0 | 0 | 0 | 单体幅宽≥35cm；铧体个数3—4铧 |  | 2017 |  | 非通用类 | 0 | 否 |  | 山西省
耕整地机械 | 耕地机械 | 翻转犁 | 单体幅宽35CM及以上,3-4铧翻转犁 | 高茬覆盖悬挂双向液压翻转犁 | 山西河东雄风农机有限公司 | 1LYF-435 | 2400 | 2400 | 2400 | 2400 | 0 | 0 | 0 | 0 | 0 | 0 | 单体幅宽≥35cm；铧体个数3—4铧 |  | 2017 |  | 非通用类 | 0 | 否 |  | 山西省
耕整地机械 | 耕地机械 | 翻转犁 | 单体幅宽35CM及以上,1-2铧翻转犁 | 高茬覆盖悬挂双向液压翻转犁 | 山西河东雄风农机有限公司 | 1LYF-235 | 630 | 630 | 630 | 630 | 0 | 0 | 0 | 0 | 0 | 0 | 单体幅宽≥35cm；铧体个数1—2铧 |  | 2017 |  | 非通用类 | 0 | 否 |  | 山西省
耕整地机械 | 耕地机械 | 旋耕机 | 单轴1000—1500mm旋耕机 | 旋耕机 | 山西河东雄风农机有限公司 | 1GKN-125 | 540 | 540 | 540 | 540 | 0 | 0 | 0 | 0 | 0 | 0 | 单轴；1000mm≤耕幅＜1500mm |  | 2017 |  | 通用类 | 0 | 否 |  | 山西省
耕整地机械 | 耕地机械 | 旋耕机 | 单轴1000—1500mm旋耕机 | 旋耕机 | 山西河东雄风农机有限公司 | 1GKN-130 | 540 | 540 | 540 | 540 | 0 | 0 | 0 | 0 | 0 | 0 | 单轴；1000mm≤耕幅＜1500mm |  | 2017 |  | 通用类 | 0 | 否 |  | 山西省
耕整地机械 | 耕地机械 | 旋耕机 | 单轴1000—1500mm旋耕机 | 旋耕机 | 山西河东雄风农机有限公司 | 1GKN-140 | 540 | 540 | 540 | 540 | 0 | 0 | 0 | 0 | 0 | 0 | 单轴；1000mm≤耕幅＜1500mm |  | 2017 |  | 通用类 | 0 | 否 |  | 山西省
耕整地机械 | 耕地机械 | 旋耕机 | 单轴1500—2000mm旋耕机 | 旋耕机 | 山西河东雄风农机有限公司 | 1GKN-150 | 1170 | 1170 | 1170 | 1170 | 0 | 0 | 0 | 0 | 0 | 0 | 单轴；1500mm≤耕幅＜2000mm |  | 2017 |  | 通用类 | 0 | 否 |  | 山西省
耕整地机械 | 耕地机械 | 旋耕机 | 单轴1500—2000mm旋耕机 | 旋耕机 | 山西河东雄风农机有限公司 | 1GQN-160 | 1170 | 1170 | 1170 | 1170 | 0 | 0 | 0 | 0 | 0 | 0 | 单轴；1500mm≤耕幅＜2000mm |  | 2017 |  | 通用类 | 0 | 否 |  | 山西省
耕整地机械 | 耕地机械 | 旋耕机 | 单轴1500—2000mm旋耕机 | 旋耕机 | 山西河东雄风农机有限公司 | 1GKN-180 | 1170 | 1170 | 1170 | 1170 | 0 | 0 | 0 | 0 | 0 | 0 | 单轴；1500mm≤耕幅＜2000mm |  | 2017 |  | 通用类 | 0 | 否 |  | 山西省
耕整地机械 | 耕地机械 | 旋耕机 | 单轴2000—2500mm旋耕机 | 旋耕机 | 山西河东雄风农机有限公司 | 1GKN-200 | 1710 | 1710 | 1710 | 1710 | 0 | 0 | 0 | 0 | 0 | 0 | 单轴；2000mm≤耕幅＜2500mm |  | 2017 |  | 通用类 | 0 | 否 |  | 山西省
耕整地机械 | 耕地机械 | 旋耕机 | 单轴2000—2500mm旋耕机 | 旋耕机 | 山西河东雄风农机有限公司 | 1GKN-230G | 1710 | 1710 | 1710 | 1710 | 0 | 0 | 0 | 0 | 0 | 0 | 单轴；2000mm≤耕幅＜2500mm |  | 2017 |  | 通用类 | 0 | 否 |  | 山西省
耕整地机械 | 耕地机械 | 深松机 | 3铲及以下深松机 | 深松机 | 山西河东雄风农机有限公司 | 1S-150A | 1170 | 1170 | 1170 | 1170 | 0 | 0 | 0 | 0 | 0 | 0 | 深松部件3个及以下 |  | 2017 |  | 通用类 | 0 | 否 |  | 山西省
耕整地机械 | 耕地机械 | 深松机 | 4—5铲深松机 | 深松机 | 山西河东雄风农机有限公司 | 1S-200A | 1980 | 1980 | 1980 | 1980 | 0 | 0 | 0 | 0 | 0 | 0 | 深松部件4—5个 |  | 2017 |  | 通用类 | 0 | 否 |  | 山西省
耕整地机械 | 耕地机械 | 深松机 | 4—5铲深松机 | 深松机 | 山西河东雄风农机有限公司 | 1S-250A | 1980 | 1980 | 1980 | 1980 | 0 | 0 | 0 | 0 | 0 | 0 | 深松部件4—5个 |  | 2017 |  | 通用类 | 0 | 否 |  | 山西省
耕整地机械 | 耕地机械 | 深松机 | 6铲及以上深松机 | 深松机 | 山西河东雄风农机有限公司 | 1S-300A | 4050 | 4050 | 4050 | 4050 | 0 | 0 | 0 | 0 | 0 | 0 | 深松部件6个及以上 |  | 2017 |  | 通用类 | 0 | 否 |  | 山西省
耕整地机械 | 耕地机械 | 联合整地机 | 2-2.5M深松联合整地机 | 深松整地联合作业机 | 山西河东雄风农机有限公司 | 1SZL-200 | 2700 | 2700 | 2700 | 2700 | 0 | 0 | 0 | 0 | 0 | 0 | 2m≤作业幅宽＜2.5m |  | 2017 |  | 非通用类 | 0 | 否 |  | 山西省
耕整地机械 | 耕地机械 | 联合整地机 | 2-2.5M深松联合整地机 | 深松整地联合作业机 | 山西河东雄风农机有限公司 | 1SZL-230 | 2700 | 2700 | 2700 | 2700 | 0 | 0 | 0 | 0 | 0 | 0 | 2m≤作业幅宽＜2.5m |  | 2017 |  | 非通用类 | 0 | 否 |  | 山西省
耕整地机械 | 整地机械 | 平地机（含激光平地机） | 幅宽3M及以上激光平地机 | 激光平地机 | 陕西科丰农业机械有限公司 | 1PJ-3.0(KF)型 | 18000 | 18000 | 18000 | 18000 | 0 | 0 | 0 | 0 | 0 | 0 | 激光发射器工作半径400米，激光接收器接受范围360°无死角，控制器和线缆。刮土铲外形尺寸3000*1600*800mm。宽幅=3.0米，连接方式：牵引式 |  | 2017 |  | 非通用类 | 66 | 否 |  | 陕西省
耕整地机械 | 整地机械 | 平地机（含激光平地机） | 幅宽3M及以上激光平地机 | 激光平地机 | 陕西科丰农业机械有限公司 | 1PJ-3.5(KF)型 | 18000 | 18000 | 18000 | 18000 | 0 | 0 | 0 | 0 | 0 | 0 | 激光发射器工作半径400米，激光接收器接受范围360°无死角，控制器和线缆。刮土铲外形尺寸3500*1600*800mm。宽幅=3.5米，连接方式：牵引式 |  | 2017 |  | 非通用类 | 90 | 否 |  | 陕西省
耕整地机械 | 整地机械 | 平地机（含激光平地机） | 幅宽3M及以上激光平地机 | 激光平地机 | 陕西科丰农业机械有限公司 | 1PJ-4.0(KF)型 | 18000 | 18000 | 18000 | 18000 | 0 | 0 | 0 | 0 | 0 | 0 | 激光发射器工作半径400米，激光接收器接受范围360°无死角，控制器和线缆。刮土铲外形尺寸4000*1600*800mm。宽幅=4.0米，连接方式：牵引式 |  | 2017 |  | 非通用类 | 120 | 否 |  | 陕西省
耕整地机械 | 整地机械 | 平地机（含激光平地机） | 幅宽3M及以上激光平地机 | 激光平地机 | 陕西科丰农业机械有限公司 | 1PJ-4.5(KF)型 | 18000 | 18000 | 18000 | 18000 | 0 | 0 | 0 | 0 | 0 | 0 | 激光发射器工作半径400米，激光接收器接受范围360°无死角，控制器和线缆。刮土铲外形尺寸4500*1600*800mm。宽幅=4.5米，连接方式：牵引式 |  | 2017 |  | 非通用类 | 135 | 否 |  | 陕西省
耕整地机械 | 整地机械 | 平地机（含激光平地机） | 幅宽3M及以上激光平地机 | 卫星平地机 | 陕西科丰农业机械有限公司 | 1PJ(WX)-3.0(KF)型 | 18000 | 18000 | 18000 | 18000 | 0 | 0 | 0 | 0 | 0 | 0 | GPS导航显示屏，GPS地面基准站：CDMA2000+无线电台，双通道组网。GPS天线：直径10cm 圆柱体，防尘防水。刮土铲外形尺寸3000*1600*800mm。宽幅=3.0米，连接方式：牵引式。平整度：±2.5cm. |  | 2017 |  | 非通用类 | 66 | 否 |  | 陕西省
耕整地机械 | 整地机械 | 平地机（含激光平地机） | 幅宽2-3M激光平地机 | 激光平地机 | 陕西科丰农业机械有限公司 | 1PJ-2.5(KF)型 | 15000 | 15000 | 15000 | 15000 | 0 | 0 | 0 | 0 | 0 | 0 | 激光发射器工作半径400米，激光接收器接受范围360°无死角，控制器和线缆。刮土铲外形尺寸2500*1600*800mm。宽幅=2.5米，连接方式：牵引式 |  | 2017 |  | 非通用类 | 58.8 | 否 |  | 陕西省
收获后处理机械 | 干燥机械 | 果蔬烘干机 | 容积15M3及以上果蔬烘干机(整体脱水) | 果蔬烘干设备 | 陕西优斯达环境科技有限公司 | 5HM-200 | 19000 | 19000 | 19000 | 19000 | 0 | 0 | 0 | 0 | 0 | 0 | 规格型号：5HM-200 外形尺寸（mm):8900×4000×3000 烘干室尺寸（mm):6710×3450×2750 烘干室结构形式：岩棉彩钢夹芯板 物料盘架：12个， 每架物料盘数量48个， 总摊料面积200㎡： 气流循环方式：对流式 温湿度控制设备控制方式：自动化控制，烘干室容积64m3 ，脱水方式：整体脱水 |  | 2017 |  | 非通用类 | 15 | 否 |  | 陕西省
收获后处理机械 | 仓储机械 | 简易保鲜储藏设备 | 库容200-400M3简易保鲜储藏设备 | 果蔬保鲜设备 | 陕西优斯达环境科技有限公司 | BXG-15/300 | 60 | 60 | 60 | 60 | 0 | 0 | 0 | 0 | 0 | 0 | 规格型号：BXG-15/300 外形尺寸（mm):11000×7300×4500 制冷型式：风冷，制冷剂：R22，,设计温度：-5～+10℃，库体容积：300㎡，库板材料外层彩钢板，内芯聚氨酯发泡保温板 |  | 2017 |  | 非通用类 | 4.8 | 否 |  | 陕西省
收获后处理机械 | 干燥机械 | 果蔬烘干机 | 容积15M3及以上果蔬烘干机(整体脱水) | 果蔬烘干机 | 陕西致道农业科技发展有限公司 | 5HM-320 | 19000 | 19000 | 19000 | 19000 | 0 | 0 | 0 | 0 | 0 | 0 | 外形尺寸（长×宽×高）：8700×3500×3000；烘干室尺寸：（长×宽×高）7300×3400×2950；烘干室结构形式：板式结构；物料盘架：10个；物料盘架上物料盘数量：16～17；物料盘尺寸（长×宽）：2000×1000；热风炉供热能力：83000KJ/h；允许装量：≥3.5T；总功率：4.6KW；控制方式：自动控制；有效容积73m³；脱水方式：整体脱水。 |  | 2017 |  | 非通用类 | 4.6 | 否 |  | 陕西省
收获后处理机械 | 仓储机械 | 简易保鲜储藏设备 | 库容400M3及以上简易保鲜储藏设备 | 冷藏保鲜设备 | 陕西致道农业科技发展有限公司 | BXG-16/500 | 50 | 50 | 50 | 50 | 0 | 0 | 0 | 0 | 0 | 0 | 外形尺寸（长×宽×高）：12700×8700×5400；制冷形式：风冷；制冷剂：R22；设计库温：-2℃～10℃；压缩机形式：全封闭式；压缩机功率：10.5KW，冷凝器形式：风冷；蒸发器形式：风冷；冷凝器型号：DD-160；库内照明：50W；库内尺寸（长×宽×高）：12300×8300×5000；库容：500m³；库板材料：聚氨酯；库门尺寸（长×宽×厚）：2500×1500×100。 |  | 2017 |  | 非通用类 | 16 | 否 |  | 陕西省
收获后处理机械 | 仓储机械 | 简易保鲜储藏设备 | 库容200-400M3简易保鲜储藏设备 | 冷藏保鲜设备 | 陕西致道农业科技发展有限公司 | BXG-14/300 | 60 | 60 | 60 | 60 | 0 | 0 | 0 | 0 | 0 | 0 | 外形尺寸（长×宽×高）：9900×6900×5400；制冷形式：风冷；制冷剂：R22；设计库温：-2℃～10℃；压缩机形式：全封闭式；压缩机功率：10.5KW，冷凝器形式：风冷；蒸发器形式：风冷；冷凝器型号：DD-160；库内照明：50W；库内尺寸（长×宽×高）：12300×8300×5000；库容：500m³；库板材料：聚氨酯；库门尺寸（长×宽×厚）：2500×1500×100。 |  | 2017 |  | 非通用类 | 14 | 否 |  | 陕西省
耕整地机械 | 耕地机械 | 翻转犁 | 单体幅宽45CM及以上,5-6铧翻转犁 | 液压翻转三铧犁 | 商丘市东方机引农具厂 | 1LFT-550 | 6500 | 6500 | 6500 | 6500 | 0 | 0 | 0 | 0 | 0 | 0 | 结构形式：液压翻转；外形尺寸mm：5100×2380×1620；与拖拉机配套动力kw：117.6-147；单侧犁体数量(个)：5；犁体工作幅宽（cm）：50 |  | 2017 |  | 非通用类 | 0 | 否 |  | 河南省
耕整地机械 | 耕地机械 | 翻转犁 | 单体幅宽35CM以下,5铧及以上翻转犁 | 液压翻转三铧犁 | 商丘市东方机引农具厂 | 1LF-527 | 2500 | 2500 | 2500 | 2500 | 0 | 0 | 0 | 0 | 0 | 0 | 结构形式：液压翻转；外形尺寸mm：3200×1600×1490；与拖拉机配套动力kw：58.8-73.5；单侧犁体数量(个)：5；犁体工作幅宽（cm）：27 |  | 2017 |  | 非通用类 | 0 | 否 |  | 河南省
耕整地机械 | 耕地机械 | 翻转犁 | 单体幅宽35CM以下,5铧及以上翻转犁 | 液压翻转三铧犁 | 商丘市东方机引农具厂 | 1LF-530 | 2500 | 2500 | 2500 | 2500 | 0 | 0 | 0 | 0 | 0 | 0 | 结构形式：液压翻转；外形尺寸mm：3650×1850×1560；与拖拉机配套动力kw：88.2-99-2；单侧犁体数量(个)：5；犁体工作幅宽（cm）：30 |  | 2017 |  | 非通用类 | 0 | 否 |  | 河南省
耕整地机械 | 耕地机械 | 翻转犁 | 单体幅宽35CM以下,5铧及以上翻转犁 | 液压翻转三铧犁 | 商丘市东方机引农具厂 | 1LF-627 | 2500 | 2500 | 2500 | 2500 | 0 | 0 | 0 | 0 | 0 | 0 | 结构形式：液压翻转；外形尺寸mm：3750×1860×1490；与拖拉机配套动力kw：66-80.9；单侧犁体数量(个)：6；犁体工作幅宽（cm）：27 |  | 2017 |  | 非通用类 | 0 | 否 |  | 河南省
耕整地机械 | 耕地机械 | 翻转犁 | 单体幅宽35CM以下,5铧及以上翻转犁 | 液压翻转三铧犁 | 商丘市东方机引农具厂 | 1LF-525 | 2500 | 2500 | 2500 | 2500 | 0 | 0 | 0 | 0 | 0 | 0 | 结构形式：液压翻转；外形尺寸mm：3100×1600×1490；与拖拉机配套动力kw：55-73.5；单侧犁体数量(个)：5；犁体工作幅宽（cm）：25 |  | 2017 |  | 非通用类 | 0 | 否 |  | 河南省
耕整地机械 | 耕地机械 | 翻转犁 | 单体幅宽35CM以下,3-4铧翻转犁 | 液压翻转三铧犁 | 商丘市东方机引农具厂 | 1LF-327 | 1040 | 1040 | 1040 | 1040 | 0 | 0 | 0 | 0 | 0 | 0 | 结构形式：液压翻转；外形尺寸mm：2500×1450×1300；与拖拉机配套动力kw：29.4-36.8；单侧犁体数量(个)：3；犁体工作幅宽（cm）：27 |  | 2017 |  | 非通用类 | 0 | 否 |  | 河南省
耕整地机械 | 耕地机械 | 翻转犁 | 单体幅宽35CM以下,3-4铧翻转犁 | 液压翻转三铧犁 | 商丘市东方机引农具厂 | 1LF-427 | 1040 | 1040 | 1040 | 1040 | 0 | 0 | 0 | 0 | 0 | 0 | 结构形式：液压翻转；外形尺寸mm：2900×1450×1300；与拖拉机配套动力kw：40.4-51.5；单侧犁体数量(个)：4；犁体工作幅宽（cm）：27 |  | 2017 |  | 非通用类 | 0 | 否 |  | 河南省
耕整地机械 | 耕地机械 | 翻转犁 | 单体幅宽35CM以下,3-4铧翻转犁 | 液压翻转三铧犁 | 商丘市东方机引农具厂 | 1LF-325A | 1040 | 1040 | 1040 | 1040 | 0 | 0 | 0 | 0 | 0 | 0 | 结构形式：液压翻转；外形尺寸mm：2400×1200×1360；与拖拉机配套动力kw：29.4-36.7；单侧犁体数量(个)：3；犁体工作幅宽（cm）：25 |  | 2017 |  | 非通用类 | 0 | 否 |  | 河南省
耕整地机械 | 耕地机械 | 翻转犁 | 单体幅宽35CM以下,3-4铧翻转犁 | 液压翻转三铧犁 | 商丘市东方机引农具厂 | 1LF-325 | 1040 | 1040 | 1040 | 1040 | 0 | 0 | 0 | 0 | 0 | 0 | 结构形式：液压翻转；外形尺寸mm：2400×1260×1360；与拖拉机配套动力kw：29.4-36.7；单侧犁体数量(个)：3；犁体工作幅宽（cm）：25 |  | 2017 |  | 非通用类 | 0 | 否 |  | 河南省
耕整地机械 | 耕地机械 | 翻转犁 | 单体幅宽35CM以下,3-4铧翻转犁 | 液压翻转三铧犁 | 商丘市东方机引农具厂 | 1LF-425 | 1040 | 1040 | 1040 | 1040 | 0 | 0 | 0 | 0 | 0 | 0 | 结构形式：液压翻转；外形尺寸mm：2800×1250×1390；与拖拉机配套动力kw：40.4-52.9；单侧犁体数量(个)：4；犁体工作幅宽（cm）：25 |  | 2017 |  | 非通用类 | 0 | 否 |  | 河南省
耕整地机械 | 耕地机械 | 翻转犁 | 单体幅宽35CM以下,3-4铧翻转犁 | 液压翻转三铧犁 | 商丘市东方机引农具厂 | 1LF-425A | 1040 | 1040 | 1040 | 1040 | 0 | 0 | 0 | 0 | 0 | 0 | 结构形式：液压翻转；外形尺寸mm：2800×1200×1360；与拖拉机配套动力kw：36.7-47.8；单侧犁体数量(个)：4；犁体工作幅宽（cm）：25 |  | 2017 |  | 非通用类 | 0 | 否 |  | 河南省
耕整地机械 | 耕地机械 | 翻转犁 | 单体幅宽35CM以下,3-4铧翻转犁 | 液压翻转三铧犁 | 商丘市东方机引农具厂 | 1LF-430 | 1040 | 1040 | 1040 | 1040 | 0 | 0 | 0 | 0 | 0 | 0 | 结构形式：液压翻转；外形尺寸mm：3060×1780×1490；与拖拉机配套动力kw：58.8-80.9；单侧犁体数量(个)：4；犁体工作幅宽（cm）：30 |  | 2017 |  | 非通用类 | 0 | 否 |  | 河南省
耕整地机械 | 耕地机械 | 翻转犁 | 单体幅宽35CM以下,3-4铧翻转犁 | 液压翻转三铧犁 | 商丘市东方机引农具厂 | 1LF-430B | 1040 | 1040 | 1040 | 1040 | 0 | 0 | 0 | 0 | 0 | 0 | 结构形式：液压翻转；外形尺寸mm：2970×1780×1490；与拖拉机配套动力kw：58.8-73.5；单侧犁体数量(个)：4；犁体工作幅宽（cm）：30 |  | 2017 |  | 非通用类 | 0 | 否 |  | 河南省
耕整地机械 | 耕地机械 | 翻转犁 | 单体幅宽35CM及以上,3-4铧翻转犁 | 液压翻转三铧犁 | 商丘市东方机引农具厂 | 1LFT-450 | 2400 | 2400 | 2400 | 2400 | 0 | 0 | 0 | 0 | 0 | 0 | 结构形式：液压翻转；外形尺寸mm：4100×1880×1620；与拖拉机配套动力kw：102.9-117.6；单侧犁体数量(个)：4；犁体工作幅宽（cm）：50 |  | 2017 |  | 非通用类 | 0 | 否 |  | 河南省
耕整地机械 | 耕地机械 | 翻转犁 | 单体幅宽35CM及以上,3-4铧翻转犁 | 液压翻转三铧犁 | 商丘市东方机引农具厂 | 1LF-435 | 2400 | 2400 | 2400 | 2400 | 0 | 0 | 0 | 0 | 0 | 0 | 结构形式：液压翻转；外形尺寸mm：3060×1780×1500；与拖拉机配套动力kw：58.8-80.9；单侧犁体数量(个)：4；犁体工作幅宽（cm）：35 |  | 2017 |  | 非通用类 | 0 | 否 |  | 河南省
耕整地机械 | 耕地机械 | 翻转犁 | 单体幅宽35-45CM,5-6铧翻转犁 | 液压翻转三铧犁 | 商丘市东方机引农具厂 | 1LF-535 | 4200 | 4200 | 4200 | 4200 | 0 | 0 | 0 | 0 | 0 | 0 | 结构形式：液压翻转；外形尺寸mm：3650×1850×1560；与拖拉机配套动力kw：88.2-99.2；单侧犁体数量(个)：5；犁体工作幅宽（cm）：35 |  | 2017 |  | 非通用类 | 0 | 否 |  | 河南省
耕整地机械 | 耕地机械 | 翻转犁 | 单体幅宽35CM以下,5铧及以上翻转犁 | 液压翻转五铧犁 | 商丘市庆丰农机有限公司 | 1LYF-530 | 2500 | 2500 | 2500 | 2500 | 0 | 0 | 0 | 0 | 0 | 0 | 单体幅宽:30CM；铧体个数:5个 |  | 2017 |  | 非通用类 | 0 | 否 |  | 河南省
耕整地机械 | 耕地机械 | 翻转犁 | 单体幅宽35CM以下,3-4铧翻转犁 | 液压翻转四铧犁 | 商丘市庆丰农机有限公司 | 1LYF-428 | 1040 | 1040 | 1040 | 1040 | 0 | 0 | 0 | 0 | 0 | 0 | 单体幅宽:28CM；铧体个数:4个 |  | 2017 |  | 非通用类 | 0 | 否 |  | 河南省
耕整地机械 | 耕地机械 | 翻转犁 | 单体幅宽35CM以下,3-4铧翻转犁 | 液压翻转四铧犁 | 商丘市庆丰农机有限公司 | 1LYF-430 | 1040 | 1040 | 1040 | 1040 | 0 | 0 | 0 | 0 | 0 | 0 | 单体幅宽:30CM；铧体个数:4个 |  | 2017 |  | 非通用类 | 0 | 否 |  | 河南省
耕整地机械 | 耕地机械 | 翻转犁 | 单体幅宽35CM以上,3-4铧翻转犁 | 液压翻转三铧犁 | 商丘市庆丰农机有限公司 | 1LYF-335 | 2400 | 2400 | 2400 | 2400 | 0 | 0 | 0 | 0 | 0 | 0 | 单体幅宽:35CM；铧体个数:3个 |  | 2017 |  | 非通用类 | 0 | 否 |  | 河南省
耕整地机械 | 耕地机械 | 翻转犁 | 单体幅宽35CM以上,3-4铧翻转犁 | 液压翻转四铧犁 | 商丘市庆丰农机有限公司 | 1LYF-435 | 2400 | 2400 | 2400 | 2400 | 0 | 0 | 0 | 0 | 0 | 0 | 单体幅宽:35CM；铧体个数:4个 |  | 2017 |  | 非通用类 | 0 | 否 |  | 河南省
收获后处理机械 | 仓储机械 | 简易保鲜储藏设备 | 库容50-100M3简易保鲜储藏设备 | ZK-90型保鲜冷藏库 | 上海美乐柯制冷设备有限公司 | ZK-90 | 130 | 130 | 130 | 130 | 0 | 0 | 0 | 0 | 0 | 0 | 库容：90m3；制冷剂：R22；制冷形式:风冷压缩冷凝（直膨式）。 |  | 2017 |  | 非通用类 | 4.5 | 否 |  | 上海
收获机械 | 饲料作物收获机械 | 捡拾压捆机 | 0.7—1.2m捡拾压捆机 | 圆草捆捆扎机 | 上海苜邦机电制造有限公司 | 9KY-7060 | 8730 | 8730 | 8730 | 8730 | 0 | 0 | 0 | 0 | 0 | 0 | 外形尺寸（长*宽*高）:1350*1350*1300(mm)、配套动力额定功率：≥18kw、捡拾器工作幅宽：700mm、草捆直径600mm、草捆长度：700mm、匹配PTO转速：540r/min、机具连接方式：牵引式 |  | 2017 |  | 通用类 | 18 | 否 |  | 上海
收获机械 | 饲料作物收获机械 | 捡拾压捆机 | 0.7—1.2m捡拾压捆机 | 方草捆压捆机 | 上海苜邦机电制造有限公司 | 9KF-8042/1 | 8730 | 8730 | 8730 | 8730 | 0 | 0 | 0 | 0 | 0 | 0 | 外形尺寸（长*宽*高）：4320*1940*1820mm、整机结构质量：1040kg、配套动力额定功率：25-38kw;机具连接方式：二点连接、捡拾器工作幅宽：1020mm、草捆长度调节范围：300-1000可调、主轴转速：540r/min |  | 2017 |  | 通用类 | 25 | 否 |  | 上海
收获机械 | 饲料作物收获机械 | 捡拾压捆机 | 0.7—1.2m捡拾压捆机 | 方捆机 | 上海苜邦机电制造有限公司 | 9KF-8042 | 8730 | 8730 | 8730 | 8730 | 0 | 0 | 0 | 0 | 0 | 0 | 外形尺寸（长*宽*高）：4700*1750*1820mm、机具重量：980kg、配套动力额定功率：≥22kw、捡拾器宽度：870mm、打捆活塞往复次数:86-90次/min、草捆截面尺寸（高*宽）：320*420mm、草捆长度：300-1000mm可调、匹配PTO速度：540r/min、机具连接方式：牵引式 |  | 2017 |  | 通用类 | 22 | 否 |  | 上海
收获机械 | 饲料作物收获机械 | 捡拾压捆机 | 1.2—1.7m捡拾压捆机 | 方草捆压捆机 | 上海苜邦机电制造有限公司 | 9KF-8042/2 | 16200 | 16200 | 16200 | 16200 | 0 | 0 | 0 | 0 | 0 | 0 | 外形尺寸（长*宽*高）：4740*2300*1900mm、机体质量：1120kg、配套动力额定功率：25-36kw、与配套动力挂接型式：二点连接、捡拾器工作幅宽：1270mm、打捆活塞往复次数:86-90次/min、作业速度：2-5km/h、动力输出轴转速：540r/min、 |  | 2017 |  | 通用类 | 25 | 否 |  | 上海
收获机械 | 饲料作物收获机械 | 捡拾压捆机 | 1.2—1.7m捡拾压捆机 | 圆草捆捆扎机 | 上海苜邦机电制造有限公司 | 9KY-1010 | 16200 | 16200 | 16200 | 16200 | 0 | 0 | 0 | 0 | 0 | 0 | 全长*全幅*全高：3390*2000*2030、机具重量：2800kg、配套动力额定功率：≥70kw、匹配PTO速度：540r/min、工作速度：2-6km/h、捡拾宽度(张口）；1600mm、草捆直径：1000mm;草捆长度：1000mm;捆扎形式：网状；机具连接方式：悬挂式 |  | 2017 |  | 通用类 | 70 | 否 |  | 上海
收获机械 | 饲料作物收获机械 | 捡拾压捆机 | 0.7—1.2m捡拾压捆机 | 圆捆机捆扎机 | 上海商赢农业机械有限公司 | 9YKY-7060 | 8730 | 8730 | 8730 | 8730 | 0 | 0 | 0 | 0 | 0 | 0 | 草捆尺寸600mm*700mm 外型尺寸1300*1300*1350mm 重量445kg 捡拾宽度700mm 压滚筒转速220r/min作业速度2~5km/h 配套动力≥23kw 匹配PTO转速540r/min |  | 2017 |  | 非通用类 | 23 | 否 |  | 上海市
收获机械 | 饲料作物收获机械 | 捡拾压捆机 | 1.2—1.7m捡拾压捆机 | 方草捆打捆机 | 上海商赢农业机械有限公司 | 9KF-3646-1400 | 16200 | 16200 | 16200 | 16200 | 0 | 0 | 0 | 0 | 0 | 0 | 草捆尺寸360*460mm*（500-1200） 可调 捡拾宽度1320mm 弹齿数36 活塞行程次数86~90次/分钟 配套动力≥35kw 匹配PTO转速 540r/min |  | 2017 |  | 非通用类 | 35 | 否 |  | 上海市
收获机械 | 饲料作物收获机械 | 捡拾压捆机 | 1.7—2.2m捡拾压捆机 | 正牵引方草捆打捆机 | 上海商赢农业机械有限公司 | 9YFQ-1.9Z | 28800 | 28800 | 28800 | 28800 | 0 | 0 | 0 | 0 | 0 | 0 | 草捆尺寸360*450mm*（300-1320）可调 捡拾宽度1980mm 弹齿条排数3 弹齿数42 配套动力≥35 匹配PTO转速540r/min |  | 2017 |  | 非通用类 | 35 | 否 |  | 上海市
种植施肥机械 | 施肥机械 | 撒肥机（厩肥） | 其他撒肥机 | 单圆盘离心式施肥机 | 上海世达尔现代农机有限公司 | 2FD-1200 | 2000 | 2000 | 2000 | 2000 | 0 | 0 | 0 | 0 | 0 | 0 | 肥料箱容量：1200L，施播种类：小结晶粉状化肥、颗粒状化肥，最佳作业幅宽（粉状化肥）：4-8m，最佳作业幅宽（粒状化肥）：6-12m，撒播幅宽调节：不可调，最大排肥能力（粉状化肥）：2500-5800kg/h㎡，最大排肥能力（粒状化肥）：1000-2100kg/h㎡，作业能力（粉状化肥）：1.0-3.9h㎡/h，作业能力（粒状化肥）：1.4-6.0h㎡/h，撒播量调节装置/档数：手动/18档开度，作业速度：3.5-10km/h，匹配PTO转速：350-450r/min，联接方式：3点悬挂式，肥料施撒作业形式：单圆盘旋转离心式施撒。 |  | 2017 |  | 非通用类 | 0 | 否 |  | 上海
种植施肥机械 | 施肥机械 | 撒肥机（厩肥） | 其他撒肥机 | 双圆盘离心式施肥机 | 上海世达尔现代农机有限公司 | 2FS-1200 | 2000 | 2000 | 2000 | 2000 | 0 | 0 | 0 | 0 | 0 | 0 | 肥料施撒作业形式：双圆盘旋转离心式施撒，肥料箱容量：1200L，施撒种类：小结晶粉状化肥、颗粒状化肥，最佳作业幅宽（粉状化肥）：6-12m，最佳作业幅宽（粒状化肥）：12-24m，撒播幅宽调节：分档可调，最大排肥能力（粉状化肥）：3500-6200kg/h㎡，最大排肥能力（粒状化肥）：1800-3100kg/h㎡，作业能力（粉状化肥）：1.4-7.2h㎡/h，作业能力（粒状化肥）：2.9-14.4h㎡/h，撒播量调节装置/档数：手动/18档开度，作业速度：3.5-10km/h，匹配拖拉机PTO转速：500-540r/min，与拖拉机联接方式：三点悬挂式。 |  | 2017 |  | 非通用类 | 0 | 否 |  | 上海
种植施肥机械 | 施肥机械 | 撒肥机（厩肥） | 摆动式撒肥机 | 摆动管式施肥机 | 上海世达尔现代农机有限公司 | 2FB-1200 | 4200 | 4200 | 4200 | 4200 | 0 | 0 | 0 | 0 | 0 | 0 | 肥料箱容量：1200L，施撒种类：小结晶粉状化肥、颗粒状化肥，最佳作业幅宽（粉状化肥）：4-8m，最佳作业幅宽（粒状化肥）：6-12m，最大排肥能力（粉状化肥）：4000-6000kg/h㎡，最大排肥能力（粒状化肥）：1800-3500kg/h㎡，作业能力（粉状化肥）：1.2-4.2h㎡/h，作业能力（粒状化肥）：1.4-6.6h㎡/h，撒播量调节装置/档数：手动/18档开度，作业速度：3.5-10km/h，匹配拖拉机PTO转速：450-500r/min，与拖拉机联接方式：三点悬挂式，肥料施撒作业形式：摆动管式施撒。 |  | 2017 |  | 非通用类 | 0 | 否 |  | 上海
收获机械 | 饲料作物收获机械 | 割草机 | 2.1-2.8M旋转式割草压扁机 | 旋转式割草压扁机 | 上海世达尔现代农机有限公司 | 9GYQ-2.4 | 12000 | 12000 | 12000 | 12000 | 0 | 0 | 0 | 0 | 0 | 0 | 作业宽度2.4米,圆盘数6个,每个圆盘刀片数2片,啮合式胶辊一对，作业速度4-10公里/小时，配套动力55-80马力拖拉机,匹配PTO转速：540转/分，可改为1000转/分。 |  | 2017 |  | 非通用类 | 0 | 否 |  | 上海
收获机械 | 饲料作物收获机械 | 割草机 | 2.1-2.8M旋转式割草机 | 盘式旋转割草机 | 上海世达尔现代农机有限公司 | 9GXD-2.4 | 9000 | 9000 | 9000 | 9000 | 0 | 0 | 0 | 0 | 0 | 0 | 整机长1.64米，宽4.05米，高1.55米，整机重500公斤，作业幅宽2.35米，圆盘数6个，每个圆盘刀片数2把。 |  | 2017 |  | 非通用类 | 0 | 否 |  | 上海
收获机械 | 饲料作物收获机械 | 割草机 | 1.6-2.1M旋转式割草机 | 盘式旋转割草机 | 上海世达尔现代农机有限公司 | 9GXD-1.7 | 3900 | 3900 | 3900 | 3900 | 0 | 0 | 0 | 0 | 0 | 0 | 整机长1.40米，宽3.20米，高1.55米，整机重300公斤，作业幅宽1.65米，圆盘数4个，每个圆盘刀片数2把。 |  | 2017 |  | 非通用类 | 0 | 否 |  | 上海
收获机械 | 饲料作物收获机械 | 割草机 | 1.3M以下旋转式割草机 | 盘式旋转割草机 | 上海世达尔现代农机有限公司 | 9GXD-1.3 | 550 | 550 | 550 | 550 | 0 | 0 | 0 | 0 | 0 | 0 | 整机长1.48米，宽2.58米，高1.05米，整机重270公斤，作业幅宽1.25米，圆盘数2个，每个圆盘刀片数3把。 |  | 2017 |  | 非通用类 | 0 | 否 |  | 上海
收获机械 | 饲料作物收获机械 | 搂草机 | 4.5M以下侧向旋转式搂草机 | 旋转搂草机 | 上海世达尔现代农机有限公司 | 9LXD-2.5 | 3700 | 3700 | 3700 | 3700 | 0 | 0 | 0 | 0 | 0 | 0 | 搂草宽度2.5米，摊晒宽度1.6米，弹齿数：12个，作业速度：4-10公里/小时，配套动力18-50马力拖拉机,匹配PTO转速：540转/分。 |  | 2017 |  | 非通用类 | 0 | 否 |  | 上海
收获机械 | 饲料作物收获机械 | 搂草机 | 4.5M以下侧向旋转式搂草机 | 旋转搂草机 | 上海世达尔现代农机有限公司 | 9LXD-4.0(MGR4000) | 3700 | 3700 | 3700 | 3700 | 0 | 0 | 0 | 0 | 0 | 0 | 搂草宽度4米，弹齿数：24个，作业速度：4-10公里/小时，配套动力50-80马力拖拉机,匹配PTO转速：540转/分。 |  | 2017 |  | 非通用类 | 0 | 否 |  | 上海
收获机械 | 饲料作物收获机械 | 捡拾压捆机 | 0.7—1.2m捡拾压捆机 | 圆草捆打捆机 | 上海世达尔现代农机有限公司 | 9JYD-50(MRB0850) | 8730 | 8730 | 8730 | 8730 | 0 | 0 | 0 | 0 | 0 | 0 | 作业宽度0.7米，草捆尺寸0.5×0.7米，作业效率50-80捆/小时，配套动力35-60马力拖拉机，配套PTO转速540转/分。 |  | 2017 |  | 非通用类 | 0 | 否 |  | 上海
收获机械 | 饲料作物收获机械 | 捡拾压捆机 | 0.7—1.2m捡拾压捆机 | 圆草捆打捆机 | 上海世达尔现代农机有限公司 | 9JYD-60(MRB0870) | 8730 | 8730 | 8730 | 8730 | 0 | 0 | 0 | 0 | 0 | 0 | 作业宽度0.7米，草捆尺寸0.6×0.7米，作业效率50-80捆/小时，配套动力35-60马力拖拉机，配套PTO转速540转/分。 |  | 2017 |  | 非通用类 | 0 | 否 |  | 上海
收获机械 | 饲料作物收获机械 | 捡拾压捆机 | 0.7—1.2m捡拾压捆机 | 圆草捆打捆机 | 上海世达尔现代农机有限公司 | 9JYQ-85(TRB0910) | 8730 | 8730 | 8730 | 8730 | 0 | 0 | 0 | 0 | 0 | 0 | 作业宽度0.9米，草捆尺寸0.85×0.9米，作业效率40-50捆/小时，配套动力35-80马力拖拉机，配套PTO转速540转/分。 |  | 2017 |  | 非通用类 | 0 | 否 |  | 上海
收获机械 | 饲料作物收获机械 | 捡拾压捆机 | 1.2—1.7m捡拾压捆机 | 方草捆打捆机 | 上海世达尔现代农机有限公司 | 9YFQ-1.4(THB2060) | 16200 | 16200 | 16200 | 16200 | 0 | 0 | 0 | 0 | 0 | 0 | 作业宽度1.27米，草捆截面0.32×0.42米，草捆长度0.3-1米可调整，作业效率180-240捆/小时，配套动力35-80马力拖拉机，配套PTO转速540转/分。 |  | 2017 |  | 非通用类 | 0 | 否 |  | 上海
收获机械 | 饲料作物收获机械 | 捡拾压捆机 | 1.7—2.2m捡拾压捆机 | 方草捆打捆机 | 上海世达尔现代农机有限公司 | 9YFQ-1.8(THB3060) | 28800 | 28800 | 28800 | 28800 | 0 | 0 | 0 | 0 | 0 | 0 | 作业宽度1.705米，草捆截面0.36×0.48米，草捆长度0.5-1.2米可调整，作业效率180-240捆/小时，配套动力35-80马力拖拉机，配套PTO转速540转/分。 |  | 2017 |  | 非通用类 | 0 | 否 |  | 上海
收获机械 | 饲料作物收获机械 | 捡拾压捆机 | 1.7—2.2m捡拾压捆机 | 方草捆打捆机 | 上海世达尔现代农机有限公司 | 9YFQ-2.1 | 28800 | 28800 | 28800 | 28800 | 0 | 0 | 0 | 0 | 0 | 0 | 作业宽度2.05米，草捆截面0.41×0.48米，草捆长度0.3-1.2米可调整，作业效率180-240捆/小时，作业速度：4-8公里/小时，配套动力50-120马力拖拉机。 |  | 2017 |  | 非通用类 | 0 | 否 |  | 上海
收获机械 | 饲料作物收获机械 | 捡拾压捆机 | 1.7—2.2m捡拾压捆机 | 正牵引方草捆打捆机 | 上海世达尔现代农机有限公司 | 9YFQ-1.9Z(TIB3000) | 28800 | 28800 | 28800 | 28800 | 0 | 0 | 0 | 0 | 0 | 0 | 作业宽度1.92米，草捆截面0.36×0.46米，草捆长度0.3-1.2米可调整，作业效率180-240捆/小时，配套动力35-80马力拖拉机，配套PTO转速540转/分。 |  | 2017 |  | 非通用类 | 0 | 否 |  | 上海
收获机械 | 饲料作物收获机械 | 捡拾压捆机 | 1.7—2.2m捡拾压捆机 | 圆草捆打捆机 | 上海世达尔现代农机有限公司 | 9YGQ-1.2 | 28800 | 28800 | 28800 | 28800 | 0 | 0 | 0 | 0 | 0 | 0 | 作业宽度1.75米，草捆尺寸1.2×1.2米，作业效率30-40捆/小时，作业速度：4-8公里/小时，配套动力60-120马力拖拉机。 |  | 2017 |  | 非通用类 | 0 | 否 |  | 上海
收获机械 | 饲料作物收获机械 | 捡拾压捆机 | 2.2m及以上捡拾压捆机 | 方草捆打捆机 | 上海世达尔现代农机有限公司 | 9YFQ-2.2ZS | 40500 | 40500 | 40500 | 40500 | 0 | 0 | 0 | 0 | 0 | 0 | 作业宽度2.27米，草捆截面0.36×0.46米，草捆长度0.3-1.2米可调整，作业效率180-240捆/小时，配套动力≥51.5Kw，配套PTO转速700-760转/分。 |  | 2017 |  | 非通用类 | 0 | 否 |  | 上海
收获机械 | 饲料作物收获机械 | 捡拾压捆机 | 2.2m及以上捡拾压捆机 | 方草捆打捆机 | 上海世达尔现代农机有限公司 | 9YFQ-2.4Z | 40500 | 40500 | 40500 | 40500 | 0 | 0 | 0 | 0 | 0 | 0 | 三道绳三个打结器，捡拾器工作幅宽：2.03米，打捆活塞往复次数：105次/分，草捆截面：0.36×0.6米，草捆长度：0.5-1.3米，作业速度：4-8公里/小时，配套动力80-120马力拖拉机，作业方式：正位牵引作业，匹配PTO转速：540转/分。 |  | 2017 |  | 非通用类 | 0 | 否 |  | 上海
收获机械 | 饲料作物收获机械 | 饲草裹包机 | 1.1KW及以上饲草裹包机 | 圆草捆包膜机 | 上海世达尔现代农机有限公司 | 9BM-122/120TW | 3000 | 3000 | 3000 | 3000 | 0 | 0 | 0 | 0 | 0 | 0 | 整机长2.1米，宽1.7米，高1.8米，整机重900公斤，包膜尺寸：85-125*90-122cm |  | 2017 |  | 非通用类 | 0 | 否 |  | 上海
畜牧水产养殖机械 | 畜产品采集加工机械设备 | 挤奶机 | 2杯组手动移动式挤奶机 | 移动式挤奶机 | 上海双益农牧设备有限公司 | 9JNT-2 | 1800 | 1800 | 1800 | 1800 | 0 | 0 | 0 | 0 | 0 | 0 | 1.结构形式:移动式。2.管道式牛位分布形式:。3.管道式脱杯方式:手动。4.挤奶杯组数:2组。5.0:。 |  | 2017 |  | 通用类 | 2.2 | 否 |  | 上海市
畜牧水产养殖机械 | 畜产品采集加工机械设备 | 挤奶机 | 24杯组手动脱杯中置（鱼骨）式挤奶机 | 鱼骨式挤奶机 | 上海双益农牧设备有限公司 | 9JNYG-24 | 52200 | 52200 | 52200 | 52200 | 0 | 0 | 0 | 0 | 0 | 0 | 1.结构形式:管道式。2.管道式牛位分布形式:鱼骨中置式。3.管道式脱杯方式:手动。4.挤奶杯组数:24组。5.0:。 |  | 2017 |  | 通用类 | 15 | 否 |  | 上海市
畜牧水产养殖机械 | 畜产品采集加工机械设备 | 挤奶机 | 12杯组自动脱杯中置（鱼骨）式挤奶机 | 鱼骨式智能挤奶机 | 上海双益农牧设备有限公司 | 9JNYGZN-12,9JNYGZN2×12-24 | 75510 | 75510 | 75510 | 75510 | 0 | 0 | 0 | 0 | 0 | 0 | 1.结构形式:管道式。2.管道式牛位分布形式:鱼骨中置式。3.管道式脱杯方式:自动。4.挤奶杯组数:12组、24组。5.0:。 |  | 2017 |  | 通用类 | 11 | 否 |  | 上海市
畜牧水产养殖机械 | 畜产品采集加工机械设备 | 挤奶机 | 14杯组及以上自动脱杯中置（鱼骨）式挤奶机 | 鱼骨式智能挤奶机 | 上海双益农牧设备有限公司 | 9JNYG2×16-32 | 85140 | 85140 | 85140 | 85140 | 0 | 0 | 0 | 0 | 0 | 0 | 1.结构形式:管道式。2.管道式牛位分布形式:鱼骨中置式。3.管道式脱杯方式:自动。4.挤奶杯组数:32组。5.0:。 |  | 2017 |  | 通用类 | 15 | 否 |  | 上海市
畜牧水产养殖机械 | 畜产品采集加工机械设备 | 挤奶机 | 20杯组及以上手动脱杯并列（转盘）式挤奶机 | 并列式智能挤奶机 | 上海双益农牧设备有限公司 | 9JNBL2×24-48 | 54000 | 54000 | 54000 | 54000 | 0 | 0 | 0 | 0 | 0 | 0 | 1.结构形式:管道式。2.管道式牛位分布形式:并列及转盘式。3.管道式脱杯方式:自动。4.挤奶杯组数:48组。5.0:。 |  | 2017 |  | 通用类 | 15 | 否 |  | 上海市
畜牧水产养殖机械 | 畜产品采集加工机械设备 | 挤奶机 | 6—8杯组平面式挤奶机 | 管道式挤奶机 | 上海永济牧业设备有限公司 | 9J-YJGD-6 | 13000 | 13000 | 13000 | 13000 | 0 | 0 | 0 | 0 | 0 | 0 | 杯组数：6—8；形式：平面式 |  | 2017 |  | 通用类 | 4 | 否 |  | 上海
畜牧水产养殖机械 | 畜产品采集加工机械设备 | 挤奶机 | 16杯组及以上平面式挤奶机 | 平台式挤奶机 | 上海永济牧业设备有限公司 | 9J-YJPT-2×10 | 23670 | 23670 | 23670 | 23670 | 0 | 0 | 0 | 0 | 0 | 0 | 杯组数：20组；形式：平面式 |  | 2017 |  | 通用类 | 5.5 | 否 |  | 上海
畜牧水产养殖机械 | 畜产品采集加工机械设备 | 挤奶机 | 14—15杯组手动脱杯中置（鱼骨）式挤奶机 | 中置式挤奶机 | 上海永济牧业设备有限公司 | 9J-YJ-14 | 34110 | 34110 | 34110 | 34110 | 0 | 0 | 0 | 0 | 0 | 0 | 杯组数：14组；脱杯方式：手动；形式：中置式 |  | 2017 |  | 通用类 | 5.5 | 否 |  | 上海
畜牧水产养殖机械 | 畜产品采集加工机械设备 | 挤奶机 | 24杯组手动脱杯中置（鱼骨）式挤奶机 | 鱼骨式挤奶机 | 上海永济牧业设备有限公司 | 9J-YJ-24 | 52200 | 52200 | 52200 | 52200 | 0 | 0 | 0 | 0 | 0 | 0 | 杯组数：24；脱杯方式：自动；形式：中置式 |  | 2017 |  | 通用类 | 7.5 | 否 |  | 上海
畜牧水产养殖机械 | 畜产品采集加工机械设备 | 挤奶机 | 12杯组自动脱杯中置（鱼骨）式挤奶机 | 中置式挤奶机 | 上海永济牧业设备有限公司 | 9J-YJZD-12 | 75510 | 75510 | 75510 | 75510 | 0 | 0 | 0 | 0 | 0 | 0 | 杯组数：12组；脱杯方式：自动；形式：中置式 |  | 2017 |  | 通用类 | 4 | 否 |  | 上海
畜牧水产养殖机械 | 畜产品采集加工机械设备 | 挤奶机 | 14杯组及以上自动脱杯中置（鱼骨）式挤奶机 | 中置式挤奶机 | 上海永济牧业设备有限公司 | 9J-YJDZZ-16 | 85140 | 85140 | 85140 | 85140 | 0 | 0 | 0 | 0 | 0 | 0 | 杯组数：14组；脱杯方式：自动；形式：中置式 |  | 2017 |  | 通用类 | 5.5 | 否 |  | 上海
畜牧水产养殖机械 | 畜产品采集加工机械设备 | 挤奶机 | 14杯组及以上自动脱杯中置（鱼骨）式挤奶机 | 鱼骨式挤奶机 | 上海永济牧业设备有限公司 | 9J-YJDZ-2×10 | 85140 | 85140 | 85140 | 85140 | 0 | 0 | 0 | 0 | 0 | 0 | 杯组数：20组；脱杯方式：自动；形式：中置式 |  | 2017 |  | 通用类 | 5.5 | 否 |  | 上海
畜牧水产养殖机械 | 畜产品采集加工机械设备 | 挤奶机 | 14杯组及以上自动脱杯中置（鱼骨）式挤奶机 | 鱼骨式挤奶机 | 上海永济牧业设备有限公司 | 9J-YJDZ-2×12 | 85140 | 85140 | 85140 | 85140 | 0 | 0 | 0 | 0 | 0 | 0 | 杯组数：24组；脱杯方式：自动；形式：中置式 |  | 2017 |  | 通用类 | 5.5 | 否 |  | 上海
畜牧水产养殖机械 | 畜产品采集加工机械设备 | 挤奶机 | 14杯组及以上自动脱杯中置（鱼骨）式挤奶机 | 鱼骨式挤奶机 | 上海永济牧业设备有限公司 | 9J-YJDZ-2×16 | 85140 | 85140 | 85140 | 85140 | 0 | 0 | 0 | 0 | 0 | 0 | 杯组数：32组；脱杯方式：自动；形式：中置式 |  | 2017 |  | 通用类 | 7.5 | 否 |  | 上海
畜牧水产养殖机械 | 畜产品采集加工机械设备 | 挤奶机 | 14杯组及以上自动脱杯中置（鱼骨）式挤奶机 | 鱼骨式挤奶机 | 上海永济牧业设备有限公司 | 9J-YJZD-2×10 | 85140 | 85140 | 85140 | 85140 | 0 | 0 | 0 | 0 | 0 | 0 | 杯组数：20组；脱杯方式：自动；形式：中置式 |  | 2017 |  | 通用类 | 5.5 | 否 |  | 上海
畜牧水产养殖机械 | 畜产品采集加工机械设备 | 挤奶机 | 14杯组及以上自动脱杯中置（鱼骨）式挤奶机 | 鱼骨式挤奶机 | 上海永济牧业设备有限公司 | 9J-YJZD-2×12 | 85140 | 85140 | 85140 | 85140 | 0 | 0 | 0 | 0 | 0 | 0 | 杯组数：24组；脱杯方式：自动；形式：中置式 |  | 2017 |  | 通用类 | 5.5 | 否 |  | 上海
畜牧水产养殖机械 | 畜产品采集加工机械设备 | 挤奶机 | 14杯组及以上自动脱杯中置（鱼骨）式挤奶机 | 鱼骨式挤奶机 | 上海永济牧业设备有限公司 | 9J-YJZD-2×16 | 85140 | 85140 | 85140 | 85140 | 0 | 0 | 0 | 0 | 0 | 0 | 杯组数：32组；脱杯方式：自动；形式：中置式 |  | 2017 |  | 通用类 | 7.5 | 否 |  | 上海
畜牧水产养殖机械 | 畜产品采集加工机械设备 | 挤奶机 | 14杯组及以上自动脱杯中置（鱼骨）式挤奶机 | 鱼骨式挤奶机 | 上海永济牧业设备有限公司 | 9J-YJDZ-2×20 | 85140 | 85140 | 85140 | 85140 | 0 | 0 | 0 | 0 | 0 | 0 | 杯组数：40组；脱杯方式：自动；形式：中置式 |  | 2017 |  | 通用类 | 11 | 否 |  | 上海
畜牧水产养殖机械 | 畜产品采集加工机械设备 | 挤奶机 | 14杯组及以上自动脱杯中置（鱼骨）式挤奶机 | 鱼骨式挤奶机 | 上海永济牧业设备有限公司 | 9J-YJDZ-2×8 | 85140 | 85140 | 85140 | 85140 | 0 | 0 | 0 | 0 | 0 | 0 | 杯组数：16组；脱杯方式：自动；形式：中置式 |  | 2017 |  | 通用类 | 4 | 否 |  | 上海
畜牧水产养殖机械 | 畜产品采集加工机械设备 | 挤奶机 | 14杯组及以上自动脱杯中置（鱼骨）式挤奶机 | 中置式挤奶机 | 上海永济牧业设备有限公司 | 9J-YJDZZ-14 | 85140 | 85140 | 85140 | 85140 | 0 | 0 | 0 | 0 | 0 | 0 | 杯组数：14组；脱杯方式：自动；形式：中置式 |  | 2017 |  | 通用类 | 4 | 否 |  | 上海
畜牧水产养殖机械 | 畜产品采集加工机械设备 | 挤奶机 | 14杯组及以上自动脱杯中置（鱼骨）式挤奶机 | 中置式挤奶机 | 上海永济牧业设备有限公司 | 9J-YJZD-14 | 85140 | 85140 | 85140 | 85140 | 0 | 0 | 0 | 0 | 0 | 0 | 杯组数：14组；脱杯方式：自动；形式：中置（鱼骨）式 |  | 2017 |  | 通用类 | 4 | 否 |  | 上海
畜牧水产养殖机械 | 畜产品采集加工机械设备 | 挤奶机 | 14杯组及以上自动脱杯中置（鱼骨）式挤奶机 | 中置式挤奶机 | 上海永济牧业设备有限公司 | 9J-YJZD-16 | 85140 | 85140 | 85140 | 85140 | 0 | 0 | 0 | 0 | 0 | 0 | 杯组数：16组；脱杯方式：自动；形式：中置（鱼骨）式 |  | 2017 |  | 通用类 | 5.5 | 否 |  | 上海
畜牧水产养殖机械 | 畜产品采集加工机械设备 | 挤奶机 | 16杯组及以上自动脱杯并列（转盘）式挤奶机 | 并列式挤奶机 | 上海永济牧业设备有限公司 | 9J-YJBL-2×10 | 108000 | 108000 | 108000 | 108000 | 0 | 0 | 0 | 0 | 0 | 0 | 杯组数：20组；脱杯方式：自动；形式：并列式 |  | 2017 |  | 通用类 | 5.5 | 否 |  | 上海
畜牧水产养殖机械 | 畜产品采集加工机械设备 | 挤奶机 | 16杯组及以上自动脱杯并列（转盘）式挤奶机 | 并列式挤奶机 | 上海永济牧业设备有限公司 | 9J-YJBL-2×12 | 108000 | 108000 | 108000 | 108000 | 0 | 0 | 0 | 0 | 0 | 0 | 杯组数24组；脱杯方式：自动；形式：并列式 |  | 2017 |  | 通用类 | 5.5 | 否 |  | 上海
畜牧水产养殖机械 | 畜产品采集加工机械设备 | 挤奶机 | 16杯组及以上自动脱杯并列（转盘）式挤奶机 | 并列式挤奶机 | 上海永济牧业设备有限公司 | 9J-YJBL-2×16 | 108000 | 108000 | 108000 | 108000 | 0 | 0 | 0 | 0 | 0 | 0 | 杯组数：32；脱杯方式：自动；形式：并列式 |  | 2017 |  | 通用类 | 11 | 否 |  | 上海
畜牧水产养殖机械 | 畜产品采集加工机械设备 | 挤奶机 | 16杯组及以上自动脱杯并列（转盘）式挤奶机 | 并列式挤奶机 | 上海永济牧业设备有限公司 | 9J-YJBL-2×20 | 108000 | 108000 | 108000 | 108000 | 0 | 0 | 0 | 0 | 0 | 0 | 杯组数：40；脱杯方式：自动；形式：并列式 |  | 2017 |  | 通用类 | 11 | 否 |  | 上海
收获机械 | 饲料作物收获机械 | 捡拾压捆机 | 1.2—1.7m捡拾压捆机 | 自动捡拾方捆打捆机 | 沈阳方科机械制造有限公司 | 9YFQ-13 | 16200 | 16200 | 16200 | 16200 | 0 | 0 | 0 | 0 | 0 | 0 | 捡拾器宽度（mm）:1350;打捆活塞速度（行程/min）:88;打结器类型：德国53321双面打结器；工作状态外形尺寸（长*宽*高)(mm）：5200*2146*1854;配套动力：26kW |  | 2017 |  | 通用类 | 0 | 否 |  | 辽宁省
收获机械 | 饲料作物收获机械 | 捡拾压捆机 | 1.2—1.7m捡拾压捆机 | 自动捡拾方捆打捆机 | 沈阳方科机械制造有限公司 | 9YFQ-16 | 16200 | 16200 | 16200 | 16200 | 0 | 0 | 0 | 0 | 0 | 0 | 捡拾器宽度（mm）:1600;打捆活塞速度（行程/min）:88;打结器类型：强制脱扣型；工作状态外形尺寸（长*宽*高)(mm）：4740*2240*1570;配套动力：25.7kW |  | 2017 |  | 通用类 | 0 | 否 |  | 辽宁省
收获机械 | 饲料作物收获机械 | 捡拾压捆机 | 1.7—2.2m捡拾压捆机 | 自动捡拾方捆打捆机 | 沈阳方科机械制造有限公司 | 9YFQ-17 | 28800 | 28800 | 28800 | 28800 | 0 | 0 | 0 | 0 | 0 | 0 | 捡拾器宽度（mm）:1730;打捆活塞速度（行程/min）:88;打结器类型：强制脱扣型；工作状态外形尺寸（长*宽*高)(mm）：5200*2600*1854;配套动力：＞33.3kW |  | 2017 |  | 通用类 | 0 | 否 |  | 辽宁省
收获机械 | 饲料作物收获机械 | 捡拾压捆机 | 1.7—2.2m捡拾压捆机 | 自动捡拾方捆打捆机 | 沈阳方科机械制造有限公司 | 9YFQ-19 | 28800 | 28800 | 28800 | 28800 | 0 | 0 | 0 | 0 | 0 | 0 | 捡拾器宽度（mm）:1878;打捆活塞速度（行程/min）:88;打结器类型：德国53321双面打结器；工作状态外形尺寸（长*宽*高)(mm）：5200*2628*1854;配套动力：50kW |  | 2017 |  | 通用类 | 0 | 否 |  | 辽宁省
收获机械 | 饲料作物收获机械 | 捡拾压捆机 | 1.7—2.2m捡拾压捆机 | 自动捡拾打捆机 | 沈阳方科机械制造有限公司 | 9YFZ-1800 | 28800 | 28800 | 28800 | 28800 | 0 | 0 | 0 | 0 | 0 | 0 | 捡拾器宽度（mm）:1800;打捆活塞速度（行程/min）:120;打结器类型：强制脱扣型；工作状态外形尺寸（长*宽*高)(mm）：5200*2680*1854;配套动力：≥44.1kW |  | 2017 |  | 通用类 | 0 | 否 |  | 辽宁省
收获机械 | 饲料作物收获机械 | 捡拾压捆机 | 2.2m及以上捡拾压捆机 | 自动捡拾方捆打捆机 | 沈阳方科机械制造有限公司 | 9YFQ-22 | 40500 | 40500 | 40500 | 40500 | 0 | 0 | 0 | 0 | 0 | 0 | 捡拾器宽度（mm）:2230;打捆活塞速度（行程/min）:88;打结器类型：强制脱扣型；工作状态外形尺寸（长*宽*高)(mm）：5200*3078*1854;配套动力：＞50kW |  | 2017 |  | 通用类 | 0 | 否 |  | 辽宁省
收获机械 | 饲料作物收获机械 | 捡拾压捆机 | 1.7—2.2m捡拾压捆机 | 方草捆压捆机 | 沈阳海瀛机械制造有限公司 | 9YFQ-1.9 | 28800 | 28800 | 28800 | 28800 | 0 | 0 | 0 | 0 | 0 | 0 | 捡拾宽度：1885mm |  | 2017 |  | 非通用类 | 36.8 | 否 |  | 辽宁
收获机械 | 饲料作物收获机械 | 捡拾压捆机 | 1.7—2.2m捡拾压捆机 | 捡拾压捆机 | 沈阳海瀛机械制造有限公司 | 9YFQ-1.97 | 28800 | 28800 | 28800 | 28800 | 0 | 0 | 0 | 0 | 0 | 0 | 捡拾宽度：1970mm |  | 2017 |  | 非通用类 | 50 | 否 |  | 辽宁
收获机械 | 饲料作物收获机械 | 捡拾压捆机 | 1.7—2.2m捡拾压捆机 | 捡拾压捆机 | 沈阳海瀛机械制造有限公司 | 9YFQ-1.93 | 28800 | 28800 | 28800 | 28800 | 0 | 0 | 0 | 0 | 0 | 0 | 捡拾宽度：1930mm |  | 2017 |  | 非通用类 | 60 | 否 |  | 辽宁
耕整地机械 | 耕地机械 | 翻转犁 | 单体幅宽45CM及以上,5-6铧翻转犁 | 液压翻转犁 | 石河子市光大农机有限公司 | 1LYF-545 | 6500 | 6500 | 6500 | 6500 | 0 | 0 | 0 | 0 | 0 | 0 | 单体幅宽45cm，5铧翻转犁 |  | 2017 |  | 非通用类 | 0 | 否 |  | 新疆省
耕整地机械 | 耕地机械 | 翻转犁 | 单体幅宽45CM及以上,5-6铧翻转犁 | 液压翻转犁 | 石河子市光大农机有限公司 | 1LYF-550 | 6500 | 6500 | 6500 | 6500 | 0 | 0 | 0 | 0 | 0 | 0 | 单体幅宽50cm，5铧翻转犁 |  | 2017 |  | 非通用类 | 136 | 否 |  | 新疆省
耕整地机械 | 耕地机械 | 翻转犁 | 单体幅宽35CM以下,3-4铧翻转犁 | 液压翻转犁 | 石河子市光大农机有限公司 | 1LYF-430 | 1040 | 1040 | 1040 | 1040 | 0 | 0 | 0 | 0 | 0 | 0 | 单体幅宽30cm，4铧翻转犁 |  | 2017 |  | 非通用类 | 66 | 否 |  | 新疆省
耕整地机械 | 耕地机械 | 翻转犁 | 单体幅宽35CM及以上,3-4铧翻转犁 | 液压翻转犁 | 石河子市光大农机有限公司 | 1LYF-335 | 2400 | 2400 | 2400 | 2400 | 0 | 0 | 0 | 0 | 0 | 0 | 单体幅宽35cm，3铧翻转犁 |  | 2017 |  | 非通用类 | 44 | 否 |  | 新疆省
耕整地机械 | 耕地机械 | 翻转犁 | 单体幅宽35CM及以上,3-4铧翻转犁 | 液压翻转犁 | 石河子市光大农机有限公司 | 1LYF-435 | 2400 | 2400 | 2400 | 2400 | 0 | 0 | 0 | 0 | 0 | 0 | 单体幅宽35cm，4铧翻转犁 |  | 2017 |  | 非通用类 | 59 | 否 |  | 新疆省
耕整地机械 | 耕地机械 | 翻转犁 | 单体幅宽35CM及以上,3-4铧翻转犁 | 液压翻转犁 | 石河子市光大农机有限公司 | 1LYF-440 | 2400 | 2400 | 2400 | 2400 | 0 | 0 | 0 | 0 | 0 | 0 | 单体幅宽40cm，4铧翻转犁 |  | 2017 |  | 非通用类 | 88.2 | 否 |  | 新疆省
耕整地机械 | 耕地机械 | 深松机 | 4—5铲深松机 | 深松机 | 石河子市光大农机有限公司 | 1S-220 | 1980 | 1980 | 1980 | 1980 | 0 | 0 | 0 | 0 | 0 | 0 | 4铲深松机 |  | 2017 |  | 通用类 | 0 | 否 |  | 新疆省
耕整地机械 | 耕地机械 | 深松机 | 4—5铲深松机 | 深松机 | 石河子市光大农机有限公司 | 1S-280 | 1980 | 1980 | 1980 | 1980 | 0 | 0 | 0 | 0 | 0 | 0 | 5铲深松机 |  | 2017 |  | 通用类 | 0 | 否 |  | 新疆省
耕整地机械 | 耕地机械 | 深松机 | 6铲及以上深松机 | 深松机 | 石河子市光大农机有限公司 | 1S-340 | 4050 | 4050 | 4050 | 4050 | 0 | 0 | 0 | 0 | 0 | 0 | 6铲深松机 |  | 2017 |  | 通用类 | 0 | 否 |  | 新疆省
耕整地机械 | 耕地机械 | 联合整地机 | 5.5M及以上双轴联合整地机 | 联合整地机 | 石河子市光大农机有限公司 | 1ZL-5.6 | 10000 | 10000 | 10000 | 10000 | 0 | 0 | 0 | 0 | 0 | 0 | 5.6m双轴联合整地机 |  | 2017 |  | 非通用类 | 88.2 | 否 |  | 新疆省
耕整地机械 | 耕地机械 | 联合整地机 | 5.5M及以上双轴联合整地机 | 联合整地机 | 石河子市光大农机有限公司 | 1ZL-5.6折叠 | 10000 | 10000 | 10000 | 10000 | 0 | 0 | 0 | 0 | 0 | 0 | 5.6m双轴联合整地机 |  | 2017 |  | 非通用类 | 95.6 | 否 |  | 新疆省
耕整地机械 | 耕地机械 | 联合整地机 | 5.5M及以上双轴联合整地机 | 联合整地机 | 石河子市光大农机有限公司 | 1ZL-6.5 | 10000 | 10000 | 10000 | 10000 | 0 | 0 | 0 | 0 | 0 | 0 | 6.5m双轴联合整地机 |  | 2017 |  | 非通用类 | 0 | 否 |  | 新疆省
耕整地机械 | 耕地机械 | 联合整地机 | 5.5M及以上双轴联合整地机 | 联合整地机 | 石河子市光大农机有限公司 | 1ZL-7.2 | 10000 | 10000 | 10000 | 10000 | 0 | 0 | 0 | 0 | 0 | 0 | 7.2m双轴联合整地机 |  | 2017 |  | 非通用类 | 0 | 否 |  | 新疆省
耕整地机械 | 耕地机械 | 联合整地机 | 4.5-5.5M双轴联合整地机 | 联合整地机 | 石河子市光大农机有限公司 | 1ZL-4.8 | 8000 | 8000 | 8000 | 8000 | 0 | 0 | 0 | 0 | 0 | 0 | 4.8m双轴联合整地机 |  | 2017 |  | 非通用类 | 0 | 否 |  | 新疆省
耕整地机械 | 耕地机械 | 联合整地机 | 3-3.5M双轴联合整地机 | 联合整地机 | 石河子市光大农机有限公司 | 1ZL-3.2 | 6000 | 6000 | 6000 | 6000 | 0 | 0 | 0 | 0 | 0 | 0 | 3.2m双轴联合整地机 |  | 2017 |  | 非通用类 | 0 | 否 |  | 新疆省
耕整地机械 | 耕地机械 | 联合整地机 | 3.5-4.5M双轴联合整地机 | 联合整地机 | 石河子市光大农机有限公司 | 1ZL-3.6 | 7500 | 7500 | 7500 | 7500 | 0 | 0 | 0 | 0 | 0 | 0 | 3.6m双轴联合整地机 |  | 2017 |  | 非通用类 | 0 | 否 |  | 新疆省
耕整地机械 | 耕地机械 | 联合整地机 | 3.5-4.5M双轴联合整地机 | 联合整地机 | 石河子市光大农机有限公司 | 1ZL-4.3 | 7500 | 7500 | 7500 | 7500 | 0 | 0 | 0 | 0 | 0 | 0 | 4.3m双轴联合整地机 |  | 2017 |  | 非通用类 | 0 | 否 |  | 新疆省
耕整地机械 | 耕地机械 | 联合整地机 | 2-2.5M双轴联合整地机 | 联合整地机 | 石河子市光大农机有限公司 | 1ZL-2.0 | 3000 | 3000 | 3000 | 3000 | 0 | 0 | 0 | 0 | 0 | 0 | 2m双轴联合整地机 |  | 2017 |  | 非通用类 | 36.8 | 否 |  | 新疆省
耕整地机械 | 耕地机械 | 联合整地机 | 2-2.5M双轴联合整地机 | 联合整地机 | 石河子市光大农机有限公司 | 1ZL-2.4 | 3000 | 3000 | 3000 | 3000 | 0 | 0 | 0 | 0 | 0 | 0 | 2.4m双轴联合整地机 |  | 2017 |  | 非通用类 | 0 | 否 |  | 新疆省
耕整地机械 | 耕地机械 | 联合整地机 | 2.5-3M双轴联合整地机 | 联合整地机 | 石河子市光大农机有限公司 | 1ZL-2.8 | 3300 | 3300 | 3300 | 3300 | 0 | 0 | 0 | 0 | 0 | 0 | 2.8m双轴联合整地机 |  | 2017 |  | 非通用类 | 0 | 否 |  | 新疆省
种植施肥机械 | 施肥机械 | 撒肥机（厩肥） | 摆动式撒肥机 | 撒肥机 | 石河子市光大农机有限公司 | 2F-24 | 4200 | 4200 | 4200 | 4200 | 0 | 0 | 0 | 0 | 0 | 0 | 双圆盘摆动式，肥箱容积1200L |  | 2017 |  | 非通用类 | 51.1 | 否 |  | 新疆省
耕整地机械 | 耕地机械 | 翻转犁 | 单体幅宽≥46(CM)及以上；5-6铧翻转犁 | 液压翻转犁 | 石河子市精功农机制造有限公司 | 1LYF-546 | 6500 | 6500 | 6500 | 6500 | 0 | 0 | 0 | 0 | 0 | 0 | 单体幅宽（cm）:46；铧体个数（个）：5 |  | 2017 |  | 非通用类 | 162 | 否 |  | 新疆
耕整地机械 | 耕地机械 | 翻转犁 | 单体幅宽≥46(CM)及以上；3-4铧翻转犁 | 液压翻转犁 | 石河子市精功农机制造有限公司 | 1LYF-446 | 2400 | 2400 | 2400 | 2400 | 0 | 0 | 0 | 0 | 0 | 0 | 单体幅宽（cm）:46；铧体个数（个）：4 |  | 2017 |  | 非通用类 | 92 | 否 |  | 新疆
耕整地机械 | 耕地机械 | 翻转犁 | 单体幅宽≥35(CM)及以上；3-4铧翻转犁 | 液压翻转犁 | 石河子市精功农机制造有限公司 | 1LYF-435B | 2400 | 2400 | 2400 | 2400 | 0 | 0 | 0 | 0 | 0 | 0 | 单体幅宽（cm）:35；铧体个数（个）：4 |  | 2017 |  | 非通用类 | 92 | 否 |  | 新疆
畜牧水产养殖机械 | 饲料（草）加工机械设备 | 饲料搅拌机 | 9-12M3饲料全混合日粮制备机 | 全日粮饲料搅拌机 | 石家庄盖氏机械设备有限公司 | 9M3 | 28100 | 28100 | 28100 | 28100 | 0 | 0 | 0 | 0 | 0 | 0 | 结构型式：固定式；外形尺寸（长×宽×高）mm：4820×2130×2480；结构质量：3300kg；搅龙转速：23.5r/min；搅拌仓容积：9m³；配套动力范围：22～30；刀片结构型式：圆形、椭圆形、月牙形；刀片数量：定刀9片、动刀56片；配套动力型式：电动机 |  | 2017 |  | 非通用类 | 22 | 否 |  | 河北省
畜牧水产养殖机械 | 饲料（草）加工机械设备 | 饲料搅拌机 | 4-9M3饲料全混合日粮制备机 | 全日粮饲料搅拌机 | 石家庄盖氏机械设备有限公司 | 5M3 | 23700 | 23700 | 23700 | 23700 | 0 | 0 | 0 | 0 | 0 | 0 | 结构型式：固定式；外形尺寸（长×宽×高）mm：3930×1850×2260；结构质量：1600kg；搅龙转速：23.5r/min；搅拌仓容积：5m³；配套动力范围：11～15；刀片结构型式：圆形、椭圆形、月牙形；刀片数量：定刀7片、动刀34片；配套动力型式：电动机 |  | 2017 |  | 非通用类 | 11 | 否 |  | 河北省
收获机械 | 饲料作物收获机械 | 青饲料收获机 | 150—160cm悬挂甩刀式青饲料收获机 | 秸秆切碎收集机 | 石家庄海澳机械制造有限公司 | 4JS-150 | 3510 | 3510 | 3510 | 3510 | 0 | 0 | 0 | 0 | 0 | 0 | 悬挂甩刀式；工作幅宽：1500mm |  | 2017 |  | 通用类 | 0 | 否 |  | 河北省
收获机械 | 饲料作物收获机械 | 青饲料收获机 | 160cm及以上悬挂甩刀式青饲料收获机 | 秸秆切碎收集机 | 石家庄海澳机械制造有限公司 | 4JS-180 | 4500 | 4500 | 4500 | 4500 | 0 | 0 | 0 | 0 | 0 | 0 | 悬挂甩刀式；工作幅宽：1800mm |  | 2017 |  | 通用类 | 0 | 否 |  | 河北省
收获机械 | 饲料作物收获机械 | 青饲料收获机 | 160cm及以上悬挂甩刀式青饲料收获机 | 秸秆切碎收集机 | 石家庄海澳机械制造有限公司 | 4JS-200 | 4500 | 4500 | 4500 | 4500 | 0 | 0 | 0 | 0 | 0 | 0 | 悬挂甩刀式；工作幅宽：2000mm |  | 2017 |  | 通用类 | 0 | 否 |  | 河北省
收获机械 | 茎秆收集处理机械 | 秸秆粉碎还田机 | 1—1.5m秸秆粉碎还田机 | 秸秆切碎还田机 | 石家庄海澳机械制造有限公司 | 1JH-120 | 810 | 810 | 810 | 810 | 0 | 0 | 0 | 0 | 0 | 0 | 工作幅宽：1.2m |  | 2017 |  | 通用类 | 0 | 否 |  | 河北省
收获机械 | 茎秆收集处理机械 | 秸秆粉碎还田机 | 1—1.5m秸秆粉碎还田机 | 秸秆切碎还田机 | 石家庄海澳机械制造有限公司 | 1JH-130 | 810 | 810 | 810 | 810 | 0 | 0 | 0 | 0 | 0 | 0 | 工作幅宽：1.3m |  | 2017 |  | 通用类 | 0 | 否 |  | 河北省
收获机械 | 茎秆收集处理机械 | 秸秆粉碎还田机 | 1.5—2m秸秆粉碎还田机 | 秸秆切碎还田机 | 石家庄海澳机械制造有限公司 | 1JH-150 | 1620 | 1620 | 1620 | 1620 | 0 | 0 | 0 | 0 | 0 | 0 | 工作幅宽：1.5m |  | 2017 |  | 通用类 | 0 | 否 |  | 河北省
收获机械 | 茎秆收集处理机械 | 秸秆粉碎还田机 | 1.5—2m秸秆粉碎还田机 | 秸秆切碎还田机 | 石家庄海澳机械制造有限公司 | 1JH-165 | 1620 | 1620 | 1620 | 1620 | 0 | 0 | 0 | 0 | 0 | 0 | 工作幅宽：1.65m |  | 2017 |  | 通用类 | 0 | 否 |  | 河北省
收获机械 | 茎秆收集处理机械 | 秸秆粉碎还田机 | 1.5—2m秸秆粉碎还田机 | 秸秆切碎还田机 | 石家庄海澳机械制造有限公司 | 1JH-180 | 1620 | 1620 | 1620 | 1620 | 0 | 0 | 0 | 0 | 0 | 0 | 工作幅宽：1.8m |  | 2017 |  | 通用类 | 0 | 否 |  | 河北省
收获机械 | 茎秆收集处理机械 | 秸秆粉碎还田机 | 2—2.5m秸秆粉碎还田机 | 秸秆切碎还田机 | 石家庄海澳机械制造有限公司 | 1JH-200 | 1890 | 1890 | 1890 | 1890 | 0 | 0 | 0 | 0 | 0 | 0 | 工作幅宽：2.0m |  | 2017 |  | 通用类 | 0 | 否 |  | 河北省
收获机械 | 茎秆收集处理机械 | 秸秆粉碎还田机 | 2—2.5m秸秆粉碎还田机 | 秸秆切碎还田机 | 石家庄海澳机械制造有限公司 | 1JH-210 | 1890 | 1890 | 1890 | 1890 | 0 | 0 | 0 | 0 | 0 | 0 | 工作幅宽：2.1m |  | 2017 |  | 通用类 | 0 | 否 |  | 河北省
耕整地机械 | 耕地机械 | 旋耕机 | 单轴1000—1500mm旋耕机 | 旋耕机 | 石家庄惠田机械有限公司 | 1GKN-130 | 540 | 540 | 540 | 540 | 0 | 0 | 0 | 0 | 0 | 0 | 单轴；耕幅:1300mm |  | 2017 |  | 通用类 | 0 | 否 |  | 河北省
耕整地机械 | 耕地机械 | 旋耕机 | 单轴1000—1500mm旋耕机 | 旋耕机 | 石家庄惠田机械有限公司 | 1GKN-140 | 540 | 540 | 540 | 540 | 0 | 0 | 0 | 0 | 0 | 0 | 单轴；耕幅:1400mm |  | 2017 |  | 通用类 | 0 | 否 |  | 河北省
耕整地机械 | 耕地机械 | 旋耕机 | 单轴1500—2000mm旋耕机 | 旋耕机 | 石家庄惠田机械有限公司 | 1GKN-150 | 1170 | 1170 | 1170 | 1170 | 0 | 0 | 0 | 0 | 0 | 0 | 单轴；耕幅:1500mm |  | 2017 |  | 通用类 | 0 | 否 |  | 河北省
耕整地机械 | 耕地机械 | 旋耕机 | 单轴1500—2000mm旋耕机 | 旋耕机 | 石家庄惠田机械有限公司 | 1GKN-160 | 1170 | 1170 | 1170 | 1170 | 0 | 0 | 0 | 0 | 0 | 0 | 单轴；耕幅:1600mm |  | 2017 |  | 通用类 | 0 | 否 |  | 河北省
耕整地机械 | 耕地机械 | 旋耕机 | 单轴1500—2000mm旋耕机 | 旋耕机 | 石家庄惠田机械有限公司 | 1GKN-180 | 1170 | 1170 | 1170 | 1170 | 0 | 0 | 0 | 0 | 0 | 0 | 单轴；耕幅:1800mm |  | 2017 |  | 通用类 | 0 | 否 |  | 河北省
耕整地机械 | 耕地机械 | 旋耕机 | 单轴2000—2500mm旋耕机 | 旋耕机 | 石家庄惠田机械有限公司 | 1GKN-200 | 1710 | 1710 | 1710 | 1710 | 0 | 0 | 0 | 0 | 0 | 0 | 单轴；耕幅:2000mm |  | 2017 |  | 通用类 | 0 | 否 |  | 河北省
耕整地机械 | 耕地机械 | 旋耕机 | 单轴2000—2500mm旋耕机 | 旋耕机 | 石家庄惠田机械有限公司 | 1GKN-220 | 1710 | 1710 | 1710 | 1710 | 0 | 0 | 0 | 0 | 0 | 0 | 单轴；耕幅:2200mm |  | 2017 |  | 通用类 | 0 | 否 |  | 河北省
耕整地机械 | 耕地机械 | 旋耕机 | 单轴2000—2500mm旋耕机 | 旋耕机 | 石家庄惠田机械有限公司 | 1GKN-230 | 1710 | 1710 | 1710 | 1710 | 0 | 0 | 0 | 0 | 0 | 0 | 单轴；耕幅:2300mm |  | 2017 |  | 通用类 | 0 | 否 |  | 河北省
耕整地机械 | 耕地机械 | 旋耕机 | 单轴2500mm及以上旋耕机 | 旋耕机 | 石家庄惠田机械有限公司 | 1GKN-250 | 2250 | 2250 | 2250 | 2250 | 0 | 0 | 0 | 0 | 0 | 0 | 单轴；耕幅:2500mm |  | 2017 |  | 通用类 | 0 | 否 |  | 河北省
耕整地机械 | 耕地机械 | 旋耕机 | 单轴2500mm及以上旋耕机 | 旋耕机 | 石家庄惠田机械有限公司 | 1GKN-270 | 2250 | 2250 | 2250 | 2250 | 0 | 0 | 0 | 0 | 0 | 0 | 单轴；耕幅:2700mm |  | 2017 |  | 通用类 | 0 | 否 |  | 河北省
耕整地机械 | 耕地机械 | 旋耕机 | 单轴2500mm及以上旋耕机 | 旋耕机 | 石家庄惠田机械有限公司 | 1GKN-300 | 2250 | 2250 | 2250 | 2250 | 0 | 0 | 0 | 0 | 0 | 0 | 单轴；耕幅:3000mm |  | 2017 |  | 通用类 | 0 | 否 |  | 河北省
收获机械 | 根茎作物收获机械 | 薯类收获机 | 0.7-1M分段式薯类收获机 | 马铃薯收获机 | 石家庄惠田机械有限公司 | 4UM-80 | 1000 | 1000 | 1000 | 1000 | 0 | 0 | 0 | 0 | 0 | 0 | 分段收获；作业幅宽：0.8m |  | 2017 |  | 非通用类 | 0 | 否 |  | 河北省
收获机械 | 根茎作物收获机械 | 薯类收获机 | 1.5M及以上分段式薯类收获机 | 马铃薯收获机 | 石家庄惠田机械有限公司 | 4UM-160 | 3200 | 3200 | 3200 | 3200 | 0 | 0 | 0 | 0 | 0 | 0 | 分段收获；作业幅宽：1.6m |  | 2017 |  | 非通用类 | 0 | 否 |  | 河北省
收获机械 | 饲料作物收获机械 | 青饲料收获机 | 160cm及以上悬挂甩刀式青饲料收获机 | 秸秆粉碎收集机 | 石家庄惠田机械有限公司 | 4JS-180 | 4500 | 4500 | 4500 | 4500 | 0 | 0 | 0 | 0 | 0 | 0 | 悬挂甩刀式;割幅:180cm |  | 2017 |  | 通用类 | 0 | 否 |  | 河北省
收获机械 | 饲料作物收获机械 | 青饲料收获机 | 160cm及以上悬挂甩刀式青饲料收获机 | 秸秆粉碎收集机 | 石家庄惠田机械有限公司 | 4JS-200 | 4500 | 4500 | 4500 | 4500 | 0 | 0 | 0 | 0 | 0 | 0 | 悬挂甩刀式;割幅:200cm |  | 2017 |  | 通用类 | 0 | 否 |  | 河北省
收获机械 | 茎秆收集处理机械 | 秸秆粉碎还田机 | 1—1.5m秸秆粉碎还田机 | 秸秆粉碎还田机 | 石家庄惠田机械有限公司 | 1JH-110 | 810 | 810 | 810 | 810 | 0 | 0 | 0 | 0 | 0 | 0 | 作业幅宽:1.1m |  | 2017 |  | 通用类 | 0 | 否 |  | 河北省
收获机械 | 茎秆收集处理机械 | 秸秆粉碎还田机 | 1—1.5m秸秆粉碎还田机 | 秸秆粉碎还田机 | 石家庄惠田机械有限公司 | 1JH-125 | 810 | 810 | 810 | 810 | 0 | 0 | 0 | 0 | 0 | 0 | 作业幅宽:1.25m |  | 2017 |  | 通用类 | 0 | 否 |  | 河北省
收获机械 | 茎秆收集处理机械 | 秸秆粉碎还田机 | 1.5—2m秸秆粉碎还田机 | 秸秆粉碎还田机 | 石家庄惠田机械有限公司 | 1JH-150 | 1620 | 1620 | 1620 | 1620 | 0 | 0 | 0 | 0 | 0 | 0 | 作业幅宽:1.5m |  | 2017 |  | 通用类 | 0 | 否 |  | 河北省
收获机械 | 茎秆收集处理机械 | 秸秆粉碎还田机 | 1.5—2m秸秆粉碎还田机 | 秸秆粉碎还田机 | 石家庄惠田机械有限公司 | 1JH-165 | 1620 | 1620 | 1620 | 1620 | 0 | 0 | 0 | 0 | 0 | 0 | 作业幅宽:1.65m |  | 2017 |  | 通用类 | 0 | 否 |  | 河北省
收获机械 | 茎秆收集处理机械 | 秸秆粉碎还田机 | 1.5—2m秸秆粉碎还田机 | 秸秆粉碎还田机 | 石家庄惠田机械有限公司 | 1JH-172 | 1620 | 1620 | 1620 | 1620 | 0 | 0 | 0 | 0 | 0 | 0 | 作业幅宽:1.72m |  | 2017 |  | 通用类 | 0 | 否 |  | 河北省
收获机械 | 茎秆收集处理机械 | 秸秆粉碎还田机 | 1.5—2m秸秆粉碎还田机 | 秸秆粉碎还田机 | 石家庄惠田机械有限公司 | 1JH-180 | 1620 | 1620 | 1620 | 1620 | 0 | 0 | 0 | 0 | 0 | 0 | 作业幅宽:1.8m |  | 2017 |  | 通用类 | 0 | 否 |  | 河北省
收获机械 | 茎秆收集处理机械 | 秸秆粉碎还田机 | 2—2.5m秸秆粉碎还田机 | 秸秆粉碎还田机 | 石家庄惠田机械有限公司 | 1JH-200 | 1890 | 1890 | 1890 | 1890 | 0 | 0 | 0 | 0 | 0 | 0 | 作业幅宽:2m |  | 2017 |  | 通用类 | 0 | 否 |  | 河北省
收获机械 | 茎秆收集处理机械 | 秸秆粉碎还田机 | 2—2.5m秸秆粉碎还田机 | 秸秆粉碎还田机 | 石家庄惠田机械有限公司 | 1JH-230 | 1890 | 1890 | 1890 | 1890 | 0 | 0 | 0 | 0 | 0 | 0 | 作业幅宽:2.3m |  | 2017 |  | 通用类 | 0 | 否 |  | 河北省
收获机械 | 茎秆收集处理机械 | 秸秆粉碎还田机 | 2.5m及以上秸秆粉碎还田机 | 秸秆粉碎还田机 | 石家庄惠田机械有限公司 | 1JH-250 | 2250 | 2250 | 2250 | 2250 | 0 | 0 | 0 | 0 | 0 | 0 | 作业幅宽:2.5m |  | 2017 |  | 通用类 | 0 | 否 |  | 河北省
收获机械 | 茎秆收集处理机械 | 秸秆粉碎还田机 | 2.5m及以上秸秆粉碎还田机 | 秸秆粉碎还田机 | 石家庄惠田机械有限公司 | 1JH-300 | 2250 | 2250 | 2250 | 2250 | 0 | 0 | 0 | 0 | 0 | 0 | 作业幅宽:3m |  | 2017 |  | 通用类 | 0 | 否 |  | 河北省
收获后处理机械 | 清选机械 | 粮食清选机 | 生产率25T/H及以上粮食清选机 | 粮食清选机 | 石家庄金农机械科技有限公司 | 5×-30 | 7000 | 7000 | 7000 | 7000 | 0 | 0 | 0 | 0 | 0 | 0 | 生产率：30t/h |  | 2017 |  | 非通用类 | 5.5 | 否 |  | 河北省
畜牧水产养殖机械 | 饲料（草）加工机械设备 | 饲料搅拌机 | 4-9M3饲料全混合日粮制备机 | 全日粮饲料制备机 | 石家庄金农机械科技有限公司 | 9TMRW-4 | 23700 | 23700 | 23700 | 23700 | 0 | 0 | 0 | 0 | 0 | 0 | 搅拌室容积：4m³ |  | 2017 |  | 非通用类 | 15 | 否 |  | 河北省
畜牧水产养殖机械 | 饲料（草）加工机械设备 | 饲料搅拌机 | 4-9M3饲料全混合日粮制备机 | 全日粮饲料制备机 | 石家庄金农机械科技有限公司 | 9TMRW-5 | 23700 | 23700 | 23700 | 23700 | 0 | 0 | 0 | 0 | 0 | 0 | 搅拌室容积：5m³ |  | 2017 |  | 非通用类 | 15 | 否 |  | 河北省
畜牧水产养殖机械 | 饲料（草）加工机械设备 | 饲料搅拌机 | 12M3及以上饲料全混合日粮制备机 | 全日粮饲料制备机 | 石家庄金农机械科技有限公司 | 9TMRW-12 | 35000 | 35000 | 35000 | 35000 | 0 | 0 | 0 | 0 | 0 | 0 | 搅拌室容积：12m³ |  | 2017 |  | 非通用类 | 22 | 否 |  | 河北省
畜牧水产养殖机械 | 饲料（草）加工机械设备 | 饲料搅拌机 | 12M3及以上饲料全混合日粮制备机 | 全日粮饲料制备机 | 石家庄金农机械科技有限公司 | 9TMRW-14 | 35000 | 35000 | 35000 | 35000 | 0 | 0 | 0 | 0 | 0 | 0 | 搅拌室容积：14m³ |  | 2017 |  | 非通用类 | 22 | 否 |  | 河北省
畜牧水产养殖机械 | 畜产品采集加工机械设备 | 挤奶机 | 18—20杯组手动脱杯中置（鱼骨）式挤奶机 | 挤奶机 | 石家庄金农机械科技有限公司 | 9JGJ-20 | 35100 | 35100 | 35100 | 35100 | 0 | 0 | 0 | 0 | 0 | 0 | 杯组数:20组；脱杯方式：手动；形式中置式 |  | 2017 |  | 通用类 | 0 | 否 |  | 河北省
畜牧水产养殖机械 | 畜产品采集加工机械设备 | 挤奶机 | 24杯组手动脱杯中置（鱼骨）式挤奶机 | 挤奶机 | 石家庄金农机械科技有限公司 | 9JGJ-24 | 52200 | 52200 | 52200 | 52200 | 0 | 0 | 0 | 0 | 0 | 0 | 杯组数:24组；脱杯方式：手动；形式中置式 |  | 2017 |  | 通用类 | 0 | 否 |  | 河北省
畜牧水产养殖机械 | 畜产品采集加工机械设备 | 挤奶机 | 14杯组及以上自动脱杯中置（鱼骨）式挤奶机 | 挤奶机 | 石家庄金农机械科技有限公司 | 9JGD-14 | 85140 | 85140 | 85140 | 85140 | 0 | 0 | 0 | 0 | 0 | 0 | 杯组数:14组；脱杯方式：自动；形式中置式 |  | 2017 |  | 通用类 | 0 | 否 |  | 河北省
畜牧水产养殖机械 | 畜产品采集加工机械设备 | 挤奶机 | 14杯组及以上自动脱杯中置（鱼骨）式挤奶机 | 挤奶机 | 石家庄金农机械科技有限公司 | 9JGD-16 | 85140 | 85140 | 85140 | 85140 | 0 | 0 | 0 | 0 | 0 | 0 | 杯组数:16组；脱杯方式：自动；形式中置式 |  | 2017 |  | 通用类 | 0 | 否 |  | 河北省
畜牧水产养殖机械 | 畜产品采集加工机械设备 | 贮奶罐 | 6000—20000L贮奶罐 | 贮奶罐 | 石家庄金农机械科技有限公司 | 9G-8 | 14400 | 14400 | 14400 | 14400 | 0 | 0 | 0 | 0 | 0 | 0 | 容量：8000L |  | 2017 |  | 通用类 | 0 | 否 |  | 河北省
畜牧水产养殖机械 | 畜产品采集加工机械设备 | 冷藏罐 | 6000L及以上全自动清洗冷藏罐 | 冷藏罐 | 石家庄金农机械科技有限公司 | 9GR-6000 | 21600 | 21600 | 21600 | 21600 | 0 | 0 | 0 | 0 | 0 | 0 | 容量：6000L；清洗方式：全自动清洗 |  | 2017 |  | 通用类 | 9 | 否 |  | 河北省
畜牧水产养殖机械 | 畜产品采集加工机械设备 | 冷藏罐 | 6000L及以上全自动清洗冷藏罐 | 冷藏罐 | 石家庄金农机械科技有限公司 | 9GR-8000 | 21600 | 21600 | 21600 | 21600 | 0 | 0 | 0 | 0 | 0 | 0 | 容量：8000L；清洗方式：全自动清洗 |  | 2017 |  | 通用类 | 12 | 否 |  | 河北省
收获机械 | 饲料作物收获机械 | 青饲料收获机 | 290cm及以上自走其他式青饲料收获机 | 自走式青饲料收获机 | 石家庄美迪机械有限公司 | 9QZ-2900A | 108000 | 108000 | 108000 | 108000 | 0 | 0 | 0 | 0 | 0 | 0 | 结构形式：自走式 ,割幅： 293cm,轮胎规格（导向轮）：10-16,轮胎规格（驱动轮）：17.5L-24,秸秆切碎机构形式：滚筒式,转子直径：770mm,主轴转速：960r/min. |  | 2017 |  | 通用类 | 192 | 否 |  | 河北省
收获机械 | 饲料作物收获机械 | 青饲料收获机 | 290cm及以上自走其他式青饲料收获机 | 自走式青饲料收获机 | 石家庄美迪机械有限公司 | 9QZ-2900B | 108000 | 108000 | 108000 | 108000 | 0 | 0 | 0 | 0 | 0 | 0 | 结构形式：自走式 ,割幅： 291cm,轮胎规格（导向轮）：10-16,轮胎规格（驱动轮）：17.5L-24,秸秆切碎机构形式：滚筒式,转子直径：770mm,主轴转速：960r/min. |  | 2017 |  | 通用类 | 210 | 否 |  | 河北省
种植施肥机械 | 播种机械 | 条播机 | 12—18行条播机 | 播种机 | 石家庄农业机械股份有限公司 | 2BFT-12 | 900 | 900 | 900 | 900 | 0 | 0 | 0 | 0 | 0 | 0 | 外型尺寸1400×2290×990mm。 结构质量：395kg 行距：17.5cm 工作行数：12 工作幅宽：210cm配套动力：22kw 纯工作小时生产率： 1.29hm²/h。 |  | 2017 |  | 通用类 | 0 | 否 |  | 河北省
种植施肥机械 | 播种机械 | 条播机 | 12—18行条播机 | 播种机 | 石家庄农业机械股份有限公司 | 2BFT-14 | 900 | 900 | 900 | 900 | 0 | 0 | 0 | 0 | 0 | 0 | 外型尺寸：1430×2405×990mm 结构质量：310kg 行距：15cm 工作行数：14 工作幅宽：210cm 配套动力范围：15-22kw 纯工作小时生产率： 1.1hm²/h。 |  | 2017 |  | 通用类 | 0 | 否 |  | 河北省
种植施肥机械 | 播种机械 | 条播机 | 12—18行条播机 | 播种机 | 石家庄农业机械股份有限公司 | 2BFX-18 | 900 | 900 | 900 | 900 | 0 | 0 | 0 | 0 | 0 | 0 | 外型尺寸：2250×2965×1390mm 结构质量：780kg 行距：15cm 工作行数：18 工作幅宽：270cm 地轮直径：68cm 配套动力：53kw 纯工作小时生产率：1.44hm2/h、 |  | 2017 |  | 通用类 | 0 | 否 |  | 河北省
种植施肥机械 | 播种机械 | 条播机 | 19—24行条播机 | 播种机 | 石家庄农业机械股份有限公司 | 2BFX-24 | 4500 | 4500 | 4500 | 4500 | 0 | 0 | 0 | 0 | 0 | 0 | 外型尺寸：2320×3900×1445mm 结构质量：1080kg 行距：15cm 工作行数：24 工作幅宽：360cm 地轮形式： 橡胶充气轮胎 地轮直径：68cm 配套动力：55-74kw 纯工作小时生产率：1.62hm2/h |  | 2017 |  | 通用类 | 0 | 否 |  | 河北省
种植施肥机械 | 播种机械 | 条播机 | 19—24行条播机 | 播种机 | 石家庄农业机械股份有限公司 | 2BFSF-24 | 4500 | 4500 | 4500 | 4500 | 0 | 0 | 0 | 0 | 0 | 0 | 外型尺寸1400×2290×990mm。 结构质量：395kg。 行距：17.5cm。 工作行数：12、 工作幅宽：210cm。 配套动力：22kw。 纯工作小时生产率：1.29hm²/h。 |  | 2017 |  | 通用类 | 0 | 否 |  | 河北省
种植施肥机械 | 播种机械 | 条播机 | 19—24行条播机 | 播种机 | 石家庄农业机械股份有限公司 | 2BF-24 | 4500 | 4500 | 4500 | 4500 | 0 | 0 | 0 | 0 | 0 | 0 | 外型尺寸：3930×4350×2320mm 结构质量：1450kg、 行距：15cm 工作行数：24行、 工作幅宽：360cm、 地轮直径：95cm 配套动力范围：40.4~88.2kw |  | 2017 |  | 通用类 | 0 | 否 |  | 河北省
种植施肥机械 | 播种机械 | 条播机 | 25行及以上条播机 | 播种机 | 石家庄农业机械股份有限公司 | 2BF-28 | 7380 | 7380 | 7380 | 7380 | 0 | 0 | 0 | 0 | 0 | 0 | 外型尺寸：3760×7960×1660mm 结构质量：1680+550kg 行距：15cm 工作行数：28 工作幅宽：420cm 地轮直径：92cm 配套动力：44.1-95.5kw纯工作小时生产率：3.8hm2/h。 |  | 2017 |  | 通用类 | 0 | 否 |  | 河北省
种植施肥机械 | 播种机械 | 条播机 | 25行及以上条播机 | 播种机 | 石家庄农业机械股份有限公司 | 2BF-36 | 7380 | 7380 | 7380 | 7380 | 0 | 0 | 0 | 0 | 0 | 0 | 外型尺寸：5450×9780×1667mm 结构质量：2630kg 行距：15cm 工作行数：36 工作幅宽：540cm 配套动力：99kw |  | 2017 |  | 通用类 | 0 | 否 |  | 河北省
收获机械 | 茎秆收集处理机械 | 秸秆粉碎还田机 | 1—1.5m秸秆粉碎还田机 | 秸秆粉碎还田 | 石家庄农业机械股份有限公司 | IJH-150 | 810 | 810 | 810 | 810 | 0 | 0 | 0 | 0 | 0 | 0 | 结构形式： 侧边皮带传动。 配套动力： 37-52kw。 纯工作小时生产率 ：0.51hm2/h。 工作状态外形尺寸：1300×1800×1060mm 结构质量：480kg。 工作幅宽1.5m。最小离地间隙：370mm。 作业前进速度：3.7km/h。 切碎轴转速：1850r/min。 切碎机构总安装刀数： 甩刀40把。 |  | 2017 |  | 通用类 | 0 | 否 |  | 河北省
收获机械 | 茎秆收集处理机械 | 秸秆粉碎还田机 | 1—1.5m秸秆粉碎还田机 | 秸秆粉碎还田 | 石家庄农业机械股份有限公司 | IJH-130 | 810 | 810 | 810 | 810 | 0 | 0 | 0 | 0 | 0 | 0 | 结构型式： 三点悬挂 配套动力： 30-36kw 外形尺寸：1300*1650*1100mm 结构质量 ：380kg 工作幅面： 1.3m 最小离地间隙：30mm 切碎高机构总安装刀数： 36把 |  | 2017 |  | 通用类 | 0 | 否 |  | 河北省
收获机械 | 茎秆收集处理机械 | 秸秆粉碎还田机 | 1.5—2m秸秆粉碎还田机 | 秸秆粉碎还田 | 石家庄农业机械股份有限公司 | IJH-165 | 1620 | 1620 | 1620 | 1620 | 0 | 0 | 0 | 0 | 0 | 0 | 结构形式：侧边皮带传动 配套动力：40-59kw。 纯工作小时生产率：0.5hm2/h。 工作状态外形尺寸：1300×1900×1060mm 结构质量：495kg。 工作幅宽：1.65m。 最小离地间隙：395mm 作业前进速度：3.9 km/h 切碎轴转速：1850r/min 切碎机构最大回转半径： 275mm。 切碎机构总安装刀数： 甩刀44把。 |  | 2017 |  | 通用类 | 0 | 否 |  | 河北省
收获机械 | 茎秆收集处理机械 | 秸秆粉碎还田机 | 1.5—2m秸秆粉碎还田机 | 秸秆粉碎还田 | 石家庄农业机械股份有限公司 | IJH-172 | 1620 | 1620 | 1620 | 1620 | 0 | 0 | 0 | 0 | 0 | 0 | 结构形式：侧边皮带传动。配套动力：45-66kw。纯工作小时生产率：0.56hm2/h。工作状态外形尺寸：1300×2100×1060mm。结构质量：520kg。工作幅宽1.72m。最小离地间隙：410mm。作业前进速度：3.6km/h。切碎轴转速：1850r/min。切碎机构最大回转半径：265mm。切碎机构总安装刀数：甩刀108把。 |  | 2017 |  | 通用类 | 0 | 否 |  | 河北省
收获机械 | 茎秆收集处理机械 | 秸秆粉碎还田机 | 1.5—2m秸秆粉碎还田机 | 秸秆粉碎还田 | 石家庄农业机械股份有限公司 | IJH-185 | 1620 | 1620 | 1620 | 1620 | 0 | 0 | 0 | 0 | 0 | 0 | 结构形式： 侧边皮带传动配套动力： 45-66kw。 纯工作小时生产率：0.71hm2/h 工作状态外形尺寸：1300×2150×1060mm 结构质量：520kg。 工作幅宽1.85m 最小离地间隙： 465mm。 作业前进速度：3.7km/h。 切碎轴转速：1850r/min。 切碎机构总安装刀数： 甩刀48把。 |  | 2017 |  | 通用类 | 0 | 否 |  | 河北省
收获机械 | 茎秆收集处理机械 | 秸秆粉碎还田机 | 2—2.5m秸秆粉碎还田机 | 秸秆粉碎还田 | 石家庄农业机械股份有限公司 | IJH-200 | 1890 | 1890 | 1890 | 1890 | 0 | 0 | 0 | 0 | 0 | 0 | 结构形式： 侧边皮带传动。 配套动力： 52-73kw。 纯工作小时生产率: 0.7hm2/h。 工作状态外形尺寸：1300×2300×1060mm 结构质量：550kg。 工作幅宽2.0m。 最小离地间隙：450mm。 作业前进速度：3.5km/h 切碎轴转速：1850r/min 切碎机构总安装刀数： 甩刀52把。 |  | 2017 |  | 通用类 | 0 | 否 |  | 河北省
收获机械 | 茎秆收集处理机械 | 秸秆粉碎还田机 | 2—2.5m秸秆粉碎还田机 | 秸秆粉碎还田 | 石家庄农业机械股份有限公司 | IJH-250 | 1890 | 1890 | 1890 | 1890 | 0 | 0 | 0 | 0 | 0 | 0 | 结构形式：三点悬挂。配套动力：66-88kw。 工作状态外形尺寸：1400×3000×1160mm。结构质量：1030kg。。工作幅宽2.50m 最小离地间隙：520mm。切碎轴转速：1850r/min切碎机构回转半径：265mm。 切碎机构总安装刀数：锤爪22把，直刀150把。作业效率20亩/h。 |  | 2017 |  | 通用类 | 0 | 否 |  | 河北省
收获机械 | 茎秆收集处理机械 | 秸秆粉碎还田机 | 2.5m及以上秸秆粉碎还田机 | 秸秆粉碎还田 | 石家庄农业机械股份有限公司 | IJH-300 | 2250 | 2250 | 2250 | 2250 | 0 | 0 | 0 | 0 | 0 | 0 | 结构形式： 侧边皮带传动.。 配套动力：88-118kw纯工作小时生产率：1.24hm2/h。 工作状态外形尺寸：1460×4000×1100mm结构质量：1100kg。 工作幅宽：3.0m 最小离地间隙：470mm 作业前进速度3.6km/h 切碎轴转速：1850r/min 切碎机构最大回径：265mm。 切碎机构总安装数： 锤爪24把。 |  | 2017 |  | 通用类 | 0 | 否 |  | 河北省
收获机械 | 茎秆收集处理机械 | 秸秆粉碎还田机 | 2.5m及以上秸秆粉碎还田机 | 秸秆粉碎还田 | 石家庄农业机械股份有限公司 | IJH-350 | 2250 | 2250 | 2250 | 2250 | 0 | 0 | 0 | 0 | 0 | 0 | 结构形式： 侧边皮带传动。 配套动力：88-118kw 工作状态外形尺寸：1460×4500×1100mm结构质量：1180kg。 工作幅宽3.5m。 最小离地间隙：490mm。 作业前进速度：3.6km/h 切碎轴转速：1850r/min 切碎机构最大回径：265mm。 切碎机构总安装数：锤爪23把。 |  | 2017 |  | 通用类 | 0 | 否 |  | 河北省
收获机械 | 茎秆收集处理机械 | 秸秆粉碎还田机 | 2.5m及以上秸秆粉碎还田机 | 秸秆粉碎还田 | 石家庄农业机械股份有限公司 | IJH-440 | 2250 | 2250 | 2250 | 2250 | 0 | 0 | 0 | 0 | 0 | 0 | 结构形式： 侧边皮带传动。 配套动力：88-118kw 工作状态外形尺寸：1460×4500×1100mm结构质量：1180kg 工作幅宽3.5m。 最小离地间隙：490mm作业前进速度：3.6km/h切碎轴转速：1850r/min 切碎机构最大回转径：265mm。 切碎机构总安装数：锤爪23把。 |  | 2017 |  | 通用类 | 0 | 否 |  | 河北省
畜牧水产养殖机械 | 饲料（草）加工机械设备 | 饲料搅拌机 | 9-12M3饲料全混合日粮制备机 | 立式饲料搅拌机 | 石家庄市百牧旺乳业机械有限公司 | 9TMRL-9 | 28100 | 28100 | 28100 | 28100 | 0 | 0 | 0 | 0 | 0 | 0 | 搅拌室容积:9m3 |  | 2017 |  | 非通用类 | 30 | 否 |  | 河北省
畜牧水产养殖机械 | 饲料（草）加工机械设备 | 饲料搅拌机 | 4-9M3饲料全混合日粮制备机 | 饲料搅拌机 | 石家庄市百牧旺乳业机械有限公司 | 9TMR-7 | 23700 | 23700 | 23700 | 23700 | 0 | 0 | 0 | 0 | 0 | 0 | 搅拌室容积:7m3 |  | 2017 |  | 非通用类 | 22 | 否 |  | 河北省
畜牧水产养殖机械 | 饲料（草）加工机械设备 | 饲料搅拌机 | 4-9M3饲料全混合日粮制备机 | 全日粮饲料制备机 | 石家庄市百牧旺乳业机械有限公司 | 9TMRL-5 | 23700 | 23700 | 23700 | 23700 | 0 | 0 | 0 | 0 | 0 | 0 | 搅拌室容积:5m3 |  | 2017 |  | 非通用类 | 11 | 否 |  | 河北省
畜牧水产养殖机械 | 饲料（草）加工机械设备 | 饲料搅拌机 | 4-9M3饲料全混合日粮制备机 | 全日粮饲料制备机 | 石家庄市百牧旺乳业机械有限公司 | 9TMRL-7 | 23700 | 23700 | 23700 | 23700 | 0 | 0 | 0 | 0 | 0 | 0 | 搅拌室容积:7m3 |  | 2017 |  | 非通用类 | 22 | 否 |  | 河北省
畜牧水产养殖机械 | 饲料（草）加工机械设备 | 饲料搅拌机 | 12M3及以上饲料全混合日粮制备机 | 全日粮饲料制备机 | 石家庄市百牧旺乳业机械有限公司 | 9TMRL-12 | 35000 | 35000 | 35000 | 35000 | 0 | 0 | 0 | 0 | 0 | 0 | 搅拌室容积:12m3 |  | 2017 |  | 非通用类 | 45 | 否 |  | 河北省
畜牧水产养殖机械 | 饲料（草）加工机械设备 | 饲料搅拌机 | 12M3及以上饲料全混合日粮制备机 | 全日粮饲料制备机 | 石家庄市百牧旺乳业机械有限公司 | 9TMRL-18 | 35000 | 35000 | 35000 | 35000 | 0 | 0 | 0 | 0 | 0 | 0 | 搅拌室容积:18m3 |  | 2017 |  | 非通用类 | 55 | 否 |  | 河北省
畜牧水产养殖机械 | 畜产品采集加工机械设备 | 挤奶机 | 2杯组手动移动式挤奶机 | 移动式挤奶机 | 石家庄市百牧旺乳业机械有限公司 | 9JY-2N | 1800 | 1800 | 1800 | 1800 | 0 | 0 | 0 | 0 | 0 | 0 | 杯组数：2；脱杯方式：手动；形式：移动式 |  | 2017 |  | 通用类 | 1.1 | 否 |  | 河北省
畜牧水产养殖机械 | 畜产品采集加工机械设备 | 挤奶机 | 2杯组手动移动式挤奶机 | 移动式挤奶机 | 石家庄市百牧旺乳业机械有限公司 | 9JY-2Y | 1800 | 1800 | 1800 | 1800 | 0 | 0 | 0 | 0 | 0 | 0 | 杯组数：2；脱杯方式：手动；形式：移动式 |  | 2017 |  | 通用类 | 1 | 否 |  | 河北省
畜牧水产养殖机械 | 畜产品采集加工机械设备 | 挤奶机 | 16杯组手动脱杯中置（鱼骨）式挤奶机 | 挤奶机 | 石家庄市百牧旺乳业机械有限公司 | 9JGJ-16S(涵盖:9JGJ-14S、9JGJ-12S) | 35100 | 35100 | 35100 | 35100 | 0 | 0 | 0 | 0 | 0 | 0 | 杯组数：16；脱杯方式：手动；形式：中置（鱼骨）式 |  | 2017 |  | 通用类 | 4 | 否 |  | 河北省
畜牧水产养殖机械 | 畜产品采集加工机械设备 | 挤奶机 | 24杯组手动脱杯中置（鱼骨）式挤奶机 | 鱼骨式挤奶机 | 石家庄市百牧旺乳业机械有限公司 | 9JGJ-2×12 | 52200 | 52200 | 52200 | 52200 | 0 | 0 | 0 | 0 | 0 | 0 | 杯组数：24；脱杯方式：手动；形式：中置（鱼骨）式 |  | 2017 |  | 通用类 | 5.5 | 否 |  | 河北省
畜牧水产养殖机械 | 畜产品采集加工机械设备 | 挤奶机 | 32杯组手动脱杯中置（鱼骨）式挤奶机 | 挤奶机 | 石家庄市百牧旺乳业机械有限公司 | 9JGJ-32 | 66780 | 66780 | 66780 | 66780 | 0 | 0 | 0 | 0 | 0 | 0 | 杯组数：32；脱杯方式：手动；形式：中置（鱼骨）式 |  | 2017 |  | 通用类 | 7.5 | 否 |  | 河北省
畜牧水产养殖机械 | 畜产品采集加工机械设备 | 挤奶机 | 12杯组自动脱杯中置（鱼骨）式挤奶机 | 中置式挤奶机 | 石家庄市百牧旺乳业机械有限公司 | 9JGJZ-1×12 | 75510 | 75510 | 75510 | 75510 | 0 | 0 | 0 | 0 | 0 | 0 | 杯组数：12；脱杯方式：自动；形式：中置（鱼骨）式 |  | 2017 |  | 通用类 | 5.5 | 否 |  | 河北省
畜牧水产养殖机械 | 畜产品采集加工机械设备 | 挤奶机 | 14杯组及以上自动脱杯中置（鱼骨）式挤奶机 | 挤奶机 | 石家庄市百牧旺乳业机械有限公司 | 9JGJ-16 | 85140 | 85140 | 85140 | 85140 | 0 | 0 | 0 | 0 | 0 | 0 | 杯组数:16；脱杯方式：自动；形式：中置（鱼骨）式 |  | 2017 |  | 通用类 | 5.5 | 否 |  | 河北省
畜牧水产养殖机械 | 畜产品采集加工机械设备 | 挤奶机 | 16杯组及以上自动脱杯并列（转盘）式挤奶机 | 并列式挤奶机 | 石家庄市百牧旺乳业机械有限公司 | 9JBL-DZ-24 | 108000 | 108000 | 108000 | 108000 | 0 | 0 | 0 | 0 | 0 | 0 | 杯组数:24；脱杯方式：自动；形式：并列式 |  | 2017 |  | 通用类 | 7.5 | 否 |  | 河北省
畜牧水产养殖机械 | 畜产品采集加工机械设备 | 挤奶机 | 16杯组及以上自动脱杯并列（转盘）式挤奶机 | 并列式挤奶机 | 石家庄市百牧旺乳业机械有限公司 | 9JBL-DZ-36 | 108000 | 108000 | 108000 | 108000 | 0 | 0 | 0 | 0 | 0 | 0 | 杯组数:36；脱杯方式：自动；形式：并列式 |  | 2017 |  | 通用类 | 11 | 否 |  | 河北省
畜牧水产养殖机械 | 畜产品采集加工机械设备 | 挤奶机 | 16杯组及以上自动脱杯并列（转盘）式挤奶机 | 并列式挤奶机 | 石家庄市百牧旺乳业机械有限公司 | 9JBL-DZ-32 | 108000 | 108000 | 108000 | 108000 | 0 | 0 | 0 | 0 | 0 | 0 | 杯组数:32；脱杯方式：自动；形式：并列式 |  | 2017 |  | 通用类 | 11 | 否 |  | 河北省
畜牧水产养殖机械 | 畜产品采集加工机械设备 | 挤奶机 | 16杯组及以上自动脱杯并列（转盘）式挤奶机 | 并列式挤奶机 | 石家庄市百牧旺乳业机械有限公司 | 9JBL-DZ-48 | 108000 | 108000 | 108000 | 108000 | 0 | 0 | 0 | 0 | 0 | 0 | 杯组数:48；脱杯方式：自动；形式：并列式 |  | 2017 |  | 通用类 | 15 | 否 |  | 河北省
畜牧水产养殖机械 | 畜产品采集加工机械设备 | 挤奶机 | 16杯组及以上自动脱杯并列（转盘）式挤奶机 | 并列式挤奶机 | 石家庄市百牧旺乳业机械有限公司 | 9JBL-DZ-42 | 108000 | 108000 | 108000 | 108000 | 0 | 0 | 0 | 0 | 0 | 0 | 杯组数:42；脱杯方式：自动；形式：并列式 |  | 2017 |  | 通用类 | 15 | 否 |  | 河北省
畜牧水产养殖机械 | 畜产品采集加工机械设备 | 挤奶机 | 16杯组及以上自动脱杯并列（转盘）式挤奶机 | 并列式挤奶机 | 石家庄市百牧旺乳业机械有限公司 | 9JBL-DZ-64 | 108000 | 108000 | 108000 | 108000 | 0 | 0 | 0 | 0 | 0 | 0 | 杯组数:64；脱杯方式：自动；形式：并列式 |  | 2017 |  | 通用类 | 18.5 | 否 |  | 河北省
畜牧水产养殖机械 | 畜产品采集加工机械设备 | 挤奶机 | 16杯组及以上自动脱杯并列（转盘）式挤奶机 | 并列式挤奶机 | 石家庄市百牧旺乳业机械有限公司 | 9JBL-DZ-60 | 108000 | 108000 | 108000 | 108000 | 0 | 0 | 0 | 0 | 0 | 0 | 杯组数:60；脱杯方式：自动；形式：并列式 |  | 2017 |  | 通用类 | 18.5 | 否 |  | 河北省
畜牧水产养殖机械 | 畜产品采集加工机械设备 | 贮奶罐 | 6000—20000L贮奶罐 | 生鲜乳贮奶罐 | 石家庄市百牧旺乳业机械有限公司 | HJ-12T | 14400 | 14400 | 14400 | 14400 | 0 | 0 | 0 | 0 | 0 | 0 | 贮奶罐容量（L）：12000 |  | 2017 |  | 通用类 | 0 | 否 |  | 河北省
畜牧水产养殖机械 | 畜产品采集加工机械设备 | 贮奶罐 | 6000—20000L贮奶罐 | 生鲜乳贮奶罐 | 石家庄市百牧旺乳业机械有限公司 | HJ-8T | 14400 | 14400 | 14400 | 14400 | 0 | 0 | 0 | 0 | 0 | 0 | 贮奶罐容量（L）：8000 |  | 2017 |  | 通用类 | 0 | 否 |  | 河北省
畜牧水产养殖机械 | 畜产品采集加工机械设备 | 冷藏罐 | 3000—6000L全自动清洗冷藏罐 | 生鲜乳冷藏罐 | 石家庄市百牧旺乳业机械有限公司 | BMW-3 | 10800 | 10800 | 10800 | 10800 | 0 | 0 | 0 | 0 | 0 | 0 | 清洗方式：自动清洗；冷藏罐容量（L）：3000 |  | 2017 |  | 通用类 | 4.5 | 否 |  | 河北省
畜牧水产养殖机械 | 畜产品采集加工机械设备 | 冷藏罐 | 6000L及以上全自动清洗冷藏罐 | 冷藏罐 | 石家庄市百牧旺乳业机械有限公司 | 9GR-6000 | 21600 | 21600 | 21600 | 21600 | 0 | 0 | 0 | 0 | 0 | 0 | 清洗方式：自动清洗；冷藏罐容量（L）：6000 |  | 2017 |  | 通用类 | 9.48 | 否 |  | 河北省
畜牧水产养殖机械 | 畜产品采集加工机械设备 | 冷藏罐 | 6000L及以上全自动清洗冷藏罐 | 冷藏罐 | 石家庄市百牧旺乳业机械有限公司 | 9GR-8000 | 21600 | 21600 | 21600 | 21600 | 0 | 0 | 0 | 0 | 0 | 0 | 清洗方式： 自动清洗；冷藏罐容量（L）：8000 |  | 2017 |  | 通用类 | 12.9 | 否 |  | 河北省
畜牧水产养殖机械 | 饲料（草）加工机械设备 | 饲料搅拌机 | 9-12M3饲料全混合日粮制备机 | 全日粮饲料制备机 | 石家庄市金源机械有限公司 | 9TMRW-9 | 28100 | 28100 | 28100 | 28100 | 0 | 0 | 0 | 0 | 0 | 0 | 9m3≤搅拌室容积＜12m3 |  | 2017 |  | 非通用类 | 15 | 否 |  | 河北省
畜牧水产养殖机械 | 饲料（草）加工机械设备 | 饲料搅拌机 | 4-9M3饲料全混合日粮制备机 | 全混合日粮饲料搅拌机 | 石家庄市金源机械有限公司 | 9TMR-7 | 23700 | 23700 | 23700 | 23700 | 0 | 0 | 0 | 0 | 0 | 0 | 4m3≤搅拌室容积＜9m3 |  | 2017 |  | 非通用类 | 15 | 否 |  | 河北省
畜牧水产养殖机械 | 饲料（草）加工机械设备 | 饲料搅拌机 | 4-9M3饲料全混合日粮制备机 | 全日粮饲料制备机 | 石家庄市金源机械有限公司 | 9TMRL-8 | 23700 | 23700 | 23700 | 23700 | 0 | 0 | 0 | 0 | 0 | 0 | 4m3≤搅拌室容积＜9m3 |  | 2017 |  | 非通用类 | 15 | 否 |  | 河北省
畜牧水产养殖机械 | 饲料（草）加工机械设备 | 饲料搅拌机 | 4-9M3饲料全混合日粮制备机 | 全日粮饲料制备机 | 石家庄市金源机械有限公司 | 9TMRL-4 | 23700 | 23700 | 23700 | 23700 | 0 | 0 | 0 | 0 | 0 | 0 | 4m3≤搅拌室容积＜9m3 |  | 2017 |  | 非通用类 | 11 | 否 |  | 河北省
畜牧水产养殖机械 | 饲料（草）加工机械设备 | 饲料搅拌机 | 4-9M3饲料全混合日粮制备机 | 全日粮饲料制备机 | 石家庄市金源机械有限公司 | 9TMRW-5 | 23700 | 23700 | 23700 | 23700 | 0 | 0 | 0 | 0 | 0 | 0 | 4m3≤搅拌室容积＜9m3 |  | 2017 |  | 非通用类 | 11 | 否 |  | 河北省
畜牧水产养殖机械 | 饲料（草）加工机械设备 | 饲料搅拌机 | 12M3及以上饲料全混合日粮制备机 | 全混合日粮饲料搅拌机 | 石家庄市金源机械有限公司 | 9TMRL-12 | 35000 | 35000 | 35000 | 35000 | 0 | 0 | 0 | 0 | 0 | 0 | 搅拌室容积≥12m3 |  | 2017 |  | 非通用类 | 30 | 否 |  | 河北省
畜牧水产养殖机械 | 饲料（草）加工机械设备 | 饲料搅拌机 | 12M3及以上饲料全混合日粮制备机 | 全日粮饲料制备机 | 石家庄市金源机械有限公司 | 9TMR-12 | 35000 | 35000 | 35000 | 35000 | 0 | 0 | 0 | 0 | 0 | 0 | 搅拌室容积≥12m3 |  | 2017 |  | 非通用类 | 30 | 否 |  | 河北省
畜牧水产养殖机械 | 畜产品采集加工机械设备 | 挤奶机 | 16杯组手动脱杯中置（鱼骨）式挤奶机 | 挤奶机 | 石家庄市金源机械有限公司 | 9J-1X16 | 35100 | 35100 | 35100 | 35100 | 0 | 0 | 0 | 0 | 0 | 0 | 杯组数：16；脱杯方式：手动；形式：中置（鱼骨）式 |  | 2017 |  | 通用类 | 4 | 否 |  | 河北省
畜牧水产养殖机械 | 畜产品采集加工机械设备 | 挤奶机 | 18—20杯组手动脱杯中置（鱼骨）式挤奶机 | 挤奶机 | 石家庄市金源机械有限公司 | 9J-1X20 | 35100 | 35100 | 35100 | 35100 | 0 | 0 | 0 | 0 | 0 | 0 | 杯组数：18—20；脱杯方式：手动；形式：中置（鱼骨）式 |  | 2017 |  | 通用类 | 4 | 否 |  | 河北省
畜牧水产养殖机械 | 畜产品采集加工机械设备 | 挤奶机 | 18—20杯组手动脱杯中置（鱼骨）式挤奶机 | 挤奶机 | 石家庄市金源机械有限公司 | 9J-1X18 | 35100 | 35100 | 35100 | 35100 | 0 | 0 | 0 | 0 | 0 | 0 | 杯组数：18—20；脱杯方式：手动；形式：中置（鱼骨）式 |  | 2017 |  | 通用类 | 4 | 否 |  | 河北省
畜牧水产养殖机械 | 畜产品采集加工机械设备 | 挤奶机 | 18—20杯组手动脱杯中置（鱼骨）式挤奶机 | 挤奶机 | 石家庄市金源机械有限公司 | 9JF-22 | 35100 | 35100 | 35100 | 35100 | 0 | 0 | 0 | 0 | 0 | 0 | 杯组数：18—20；脱杯方式：手动；形式：中置（鱼骨）式 |  | 2017 |  | 通用类 | 5.5 | 否 |  | 河北省
畜牧水产养殖机械 | 畜产品采集加工机械设备 | 挤奶机 | 18—20杯组手动脱杯中置（鱼骨）式挤奶机 | 挤奶机 | 石家庄市金源机械有限公司 | 9JF-20 | 35100 | 35100 | 35100 | 35100 | 0 | 0 | 0 | 0 | 0 | 0 | 杯组数：18—20；脱杯方式：手动；形式：中置（鱼骨）式 |  | 2017 |  | 通用类 | 5.5 | 否 |  | 河北省
畜牧水产养殖机械 | 畜产品采集加工机械设备 | 挤奶机 | 24杯组手动脱杯中置（鱼骨）式挤奶机 | 挤奶机 | 石家庄市金源机械有限公司 | 9JF-24 | 52200 | 52200 | 52200 | 52200 | 0 | 0 | 0 | 0 | 0 | 0 | 杯组数：24；脱杯方式：手动；形式：中置（鱼骨）式 |  | 2017 |  | 通用类 | 5.5 | 否 |  | 河北省
畜牧水产养殖机械 | 畜产品采集加工机械设备 | 挤奶机 | 28—30杯组手动脱杯中置（鱼骨）式挤奶机 | 挤奶机 | 石家庄市金源机械有限公司 | 9J-30 | 62730 | 62730 | 62730 | 62730 | 0 | 0 | 0 | 0 | 0 | 0 | 杯组数：28—30；脱杯方式：手动；形式：中置（鱼骨）式 |  | 2017 |  | 通用类 | 11 | 否 |  | 河北省
畜牧水产养殖机械 | 畜产品采集加工机械设备 | 挤奶机 | 28—30杯组手动脱杯中置（鱼骨）式挤奶机 | 挤奶机 | 石家庄市金源机械有限公司 | 9J-28 | 62730 | 62730 | 62730 | 62730 | 0 | 0 | 0 | 0 | 0 | 0 | 杯组数：28—30；脱杯方式：手动；形式：中置（鱼骨）式 |  | 2017 |  | 通用类 | 11 | 否 |  | 河北省
畜牧水产养殖机械 | 畜产品采集加工机械设备 | 挤奶机 | 32杯组手动脱杯中置（鱼骨）式挤奶机 | 挤奶机 | 石家庄市金源机械有限公司 | 9J-32 | 66780 | 66780 | 66780 | 66780 | 0 | 0 | 0 | 0 | 0 | 0 | 杯组数：32；脱杯方式：手动；形式：中置（鱼骨）式 |  | 2017 |  | 通用类 | 11 | 否 |  | 河北省
畜牧水产养殖机械 | 畜产品采集加工机械设备 | 挤奶机 | 12杯组自动脱杯中置（鱼骨）式挤奶机 | 挤奶机 | 石家庄市金源机械有限公司 | 9JZ-12 | 75510 | 75510 | 75510 | 75510 | 0 | 0 | 0 | 0 | 0 | 0 | 杯组数：12；脱杯方式：自动；形式：中置（鱼骨）式 |  | 2017 |  | 通用类 | 4 | 否 |  | 河北省
畜牧水产养殖机械 | 畜产品采集加工机械设备 | 挤奶机 | 14杯组及以上自动脱杯中置（鱼骨）式挤奶机 | 挤奶机 | 石家庄市金源机械有限公司 | 9JZ-16 | 85140 | 85140 | 85140 | 85140 | 0 | 0 | 0 | 0 | 0 | 0 | 杯组数≥14；脱杯方式：自动；形式：中置（鱼骨）式 |  | 2017 |  | 通用类 | 4 | 否 |  | 河北省
畜牧水产养殖机械 | 畜产品采集加工机械设备 | 挤奶机 | 14杯组及以上自动脱杯中置（鱼骨）式挤奶机 | 挤奶机 | 石家庄市金源机械有限公司 | 9JZ-14 | 85140 | 85140 | 85140 | 85140 | 0 | 0 | 0 | 0 | 0 | 0 | 杯组数≥14；脱杯方式：自动；形式：中置（鱼骨）式 |  | 2017 |  | 通用类 | 4 | 否 |  | 河北省
畜牧水产养殖机械 | 畜产品采集加工机械设备 | 挤奶机 | 14杯组及以上自动脱杯中置（鱼骨）式挤奶机 | 挤奶机 | 石家庄市金源机械有限公司 | 9J-24 | 85140 | 85140 | 85140 | 85140 | 0 | 0 | 0 | 0 | 0 | 0 | 杯组数≥14；脱杯方式：自动；形式：中置（鱼骨）式 |  | 2017 |  | 通用类 | 5.5 | 否 |  | 河北省
畜牧水产养殖机械 | 畜产品采集加工机械设备 | 挤奶机 | 14杯组及以上自动脱杯中置（鱼骨）式挤奶机 | 挤奶机 | 石家庄市金源机械有限公司 | 9J-22 | 85140 | 85140 | 85140 | 85140 | 0 | 0 | 0 | 0 | 0 | 0 | 杯组数≥14；脱杯方式：自动；形式：中置（鱼骨）式 |  | 2017 |  | 通用类 | 5.5 | 否 |  | 河北省
畜牧水产养殖机械 | 畜产品采集加工机械设备 | 挤奶机 | 14杯组及以上自动脱杯中置（鱼骨）式挤奶机 | 挤奶机 | 石家庄市金源机械有限公司 | 9J-20 | 85140 | 85140 | 85140 | 85140 | 0 | 0 | 0 | 0 | 0 | 0 | 杯组数≥14；脱杯方式：自动；形式：中置（鱼骨）式 |  | 2017 |  | 通用类 | 5.5 | 否 |  | 河北省
畜牧水产养殖机械 | 畜产品采集加工机械设备 | 贮奶罐 | 6000—20000L贮奶罐 | 贮奶罐 | 石家庄市金源机械有限公司 | 9G-8000 | 14400 | 14400 | 14400 | 14400 | 0 | 0 | 0 | 0 | 0 | 0 | 6000L≤容量＜20000L |  | 2017 |  | 通用类 | 0 | 否 |  | 河北省
畜牧水产养殖机械 | 畜产品采集加工机械设备 | 冷藏罐 | 6000L及以上非全自动清洗冷藏罐 | 冷藏罐 | 石家庄市金源机械有限公司 | 9GR-6000 | 16200 | 16200 | 16200 | 16200 | 0 | 0 | 0 | 0 | 0 | 0 | 容量≥6000L；清洗方式：非全自动清洗 |  | 2017 |  | 通用类 | 8 | 否 |  | 河北省
收获机械 | 饲料作物收获机械 | 青饲料收获机 | 160cm及以上悬挂甩刀式青饲料收获机 | 秸秆青贮收集机 | 石家庄市中州机械制造有限公司 | 4JQS-170 | 4500 | 4500 | 4500 | 4500 | 0 | 0 | 0 | 0 | 0 | 0 | 悬挂甩刀式；配套动力：55-70kW；工作幅宽：1.7m； |  | 2017 |  | 通用类 | 0 | 否 |  | 河北
收获机械 | 饲料作物收获机械 | 青饲料收获机 | 160cm及以上悬挂甩刀式青饲料收获机 | 秸秆青贮收集机 | 石家庄市中州机械制造有限公司 | 4JQS-200 | 4500 | 4500 | 4500 | 4500 | 0 | 0 | 0 | 0 | 0 | 0 | 悬挂甩刀式；配套动力：65-80kW；工作幅宽：2.0m； |  | 2017 |  | 通用类 | 0 | 否 |  | 河北
收获机械 | 茎秆收集处理机械 | 秸秆粉碎还田机 | 1—1.5m秸秆粉碎还田机 | 秸秆切碎还田机 | 石家庄市中州机械制造有限公司 | 1JQ-130 | 810 | 810 | 810 | 810 | 0 | 0 | 0 | 0 | 0 | 0 | 配套动力：29.4-36.8kW；工作幅宽：1.3m；切碎轴转速：1850-2100r/min； |  | 2017 |  | 通用类 | 0 | 否 |  | 河北
收获机械 | 茎秆收集处理机械 | 秸秆粉碎还田机 | 1.5—2m秸秆粉碎还田机 | 秸秆切碎还田机 | 石家庄市中州机械制造有限公司 | 1JQ-150 | 1620 | 1620 | 1620 | 1620 | 0 | 0 | 0 | 0 | 0 | 0 | 配套动力：40.4-44.1kW；工作幅宽：1.5m；切碎轴转速：1850-2100r/min； |  | 2017 |  | 通用类 | 0 | 否 |  | 河北
收获机械 | 茎秆收集处理机械 | 秸秆粉碎还田机 | 1.5—2m秸秆粉碎还田机 | 秸秆切碎还田机 | 石家庄市中州机械制造有限公司 | 1JQ-165 | 1620 | 1620 | 1620 | 1620 | 0 | 0 | 0 | 0 | 0 | 0 | 配套动力：47.8-55.1kW；工作幅宽：1.65m；切碎轴转速：1850-2100r/min； |  | 2017 |  | 通用类 | 0 | 否 |  | 河北
收获机械 | 茎秆收集处理机械 | 秸秆粉碎还田机 | 1.5—2m秸秆粉碎还田机 | 秸秆切碎还田机 | 石家庄市中州机械制造有限公司 | 1JQ-180 | 1620 | 1620 | 1620 | 1620 | 0 | 0 | 0 | 0 | 0 | 0 | 配套动力：55.1-62.5kW；工作幅宽：1.8m；切碎轴转速：1850-2100r/min； |  | 2017 |  | 通用类 | 0 | 否 |  | 河北
收获机械 | 茎秆收集处理机械 | 秸秆粉碎还田机 | 2—2.5m秸秆粉碎还田机 | 秸秆切碎还田机 | 石家庄市中州机械制造有限公司 | 1JQ-200 | 1890 | 1890 | 1890 | 1890 | 0 | 0 | 0 | 0 | 0 | 0 | 配套动力：62.5-69.9kW；工作幅宽：2.0m；切碎轴转速：1850-2100r/min； |  | 2017 |  | 通用类 | 0 | 否 |  | 河北
收获机械 | 茎秆收集处理机械 | 秸秆粉碎还田机 | 2—2.5m秸秆粉碎还田机 | 秸秆切碎还田机 | 石家庄市中州机械制造有限公司 | 1JQ-230 | 1890 | 1890 | 1890 | 1890 | 0 | 0 | 0 | 0 | 0 | 0 | 配套动力：73.5-80.9kW；工作幅宽：2.3m；切碎轴转速：2200r/min； |  | 2017 |  | 通用类 | 0 | 否 |  | 河北
收获机械 | 茎秆收集处理机械 | 秸秆粉碎还田机 | 2.5m及以上秸秆粉碎还田机 | 秸秆切碎还田机 | 石家庄市中州机械制造有限公司 | 1JQ-260 | 2250 | 2250 | 2250 | 2250 | 0 | 0 | 0 | 0 | 0 | 0 | 配套动力：88.2-99.3kW；工作幅宽：2.6m；切碎轴转速：1850-2100r/min； |  | 2017 |  | 通用类 | 0 | 否 |  | 河北
收获机械 | 茎秆收集处理机械 | 秸秆粉碎还田机 | 2.5m及以上秸秆粉碎还田机 | 秸秆切碎还田机 | 石家庄市中州机械制造有限公司 | 1JQ-300 | 2250 | 2250 | 2250 | 2250 | 0 | 0 | 0 | 0 | 0 | 0 | 配套动力：88.2-117.6kW；工作幅宽：3.0m；切碎轴转速：1850-2100r/min； |  | 2017 |  | 通用类 | 0 | 否 |  | 河北
收获机械 | 茎秆收集处理机械 | 秸秆粉碎还田机 | 2.5m及以上秸秆粉碎还田机 | 秸秆切碎还田机 | 石家庄市中州机械制造有限公司 | 1JQ-360 | 2250 | 2250 | 2250 | 2250 | 0 | 0 | 0 | 0 | 0 | 0 | 配套动力：99.3-132.3kW；工作幅宽：3.6m；切碎轴转速：1850-2100r/min； |  | 2017 |  | 通用类 | 0 | 否 |  | 河北
收获机械 | 饲料作物收获机械 | 青饲料收获机 | 220cm及以上悬挂双圆盘式青饲料收获机 | 青饲料收获机 | 石家庄万通机械制造有限公司 | 9QX-2400 | 52100 | 52100 | 52100 | 52100 | 0 | 0 | 0 | 0 | 0 | 0 | 结构形式：悬挂式；秸秆切碎机构型式：圆盘式；割幅：2400mm |  | 2017 |  | 通用类 | 0 | 否 |  | 河北省
收获机械 | 饲料作物收获机械 | 青饲料收获机 | 200—260cm自走圆盘式青饲料收获机 | 青饲料收获机 | 石家庄万通机械制造有限公司 | 9QZ-2400 | 53100 | 53100 | 53100 | 53100 | 0 | 0 | 0 | 0 | 0 | 0 | 结构形式：自走式；秸秆切碎机构型式：圆盘式；割幅：2400mm |  | 2017 |  | 通用类 | 125 | 否 |  | 河北省
收获机械 | 饲料作物收获机械 | 青饲料收获机 | 260cm及以上自走圆盘式青饲料收获机 | 青饲料收获机 | 石家庄万通机械制造有限公司 | 9QZ-2650 | 108000 | 108000 | 108000 | 108000 | 0 | 0 | 0 | 0 | 0 | 0 | 结构形式：自走式；秸秆切碎机构型式：圆盘式；割幅：2650mm |  | 2017 |  | 通用类 | 162 | 否 |  | 河北省
收获机械 | 饲料作物收获机械 | 青饲料收获机 | 260cm及以上自走圆盘式青饲料收获机 | 青饲料收获机 | 石家庄万通机械制造有限公司 | 9QZ-3000 | 108000 | 108000 | 108000 | 108000 | 0 | 0 | 0 | 0 | 0 | 0 | 结构形式：自走式；秸秆切碎机构型式：刀盘式；割幅：3000mm |  | 2017 |  | 通用类 | 192 | 否 |  | 河北省
畜牧水产养殖机械 | 饲料（草）加工机械设备 | 铡草机 | 3-6T/H铡草机 | 铡草机 | 石家庄万通机械制造有限公司 | 9Z-2.4 | 670 | 670 | 670 | 670 | 0 | 0 | 0 | 0 | 0 | 0 | 生产率2.391t/h |  | 2017 |  | 非通用类 | 15 | 否 |  | 河北省
畜牧水产养殖机械 | 饲料（草）加工机械设备 | 铡草机 | 1-3T/H铡草机 | 铡草机 | 石家庄万通机械制造有限公司 | 9Z-1.0 | 420 | 420 | 420 | 420 | 0 | 0 | 0 | 0 | 0 | 0 | 生产率:1.035t/h |  | 2017 |  | 非通用类 | 7.5 | 否 |  | 河北省
畜牧水产养殖机械 | 饲料（草）加工机械设备 | 铡草机 | 1-3T/H铡草机 | 铡草机 | 石家庄万通机械制造有限公司 | 93ZP-4.0 | 420 | 420 | 420 | 420 | 0 | 0 | 0 | 0 | 0 | 0 | 生产率:1.94t |  | 2017 |  | 非通用类 | 7.5 | 否 |  | 河北省
畜牧水产养殖机械 | 饲料（草）加工机械设备 | 铡草机 | 1-3T/H铡草机 | 铡草机 | 石家庄万通机械制造有限公司 | 93ZP-2.2 | 420 | 420 | 420 | 420 | 0 | 0 | 0 | 0 | 0 | 0 | 生产率:5.901t/h |  | 2017 |  | 非通用类 | 11 | 否 |  | 河北省
畜牧水产养殖机械 | 饲料（草）加工机械设备 | 饲料搅拌机 | 9-12M3饲料全混合日粮制备机 | 全混合日粮搅拌机 | 石家庄万通机械制造有限公司 | TMRJBG9 | 28100 | 28100 | 28100 | 28100 | 0 | 0 | 0 | 0 | 0 | 0 | 搅拌室容积:9㎥；搅龙转速：17r/min； |  | 2017 |  | 非通用类 | 22 | 否 |  | 河北省
畜牧水产养殖机械 | 饲料（草）加工机械设备 | 饲料搅拌机 | 12M3及以上饲料全混合日粮制备机 | 全混合日粮搅拌机 | 石家庄万通机械制造有限公司 | TMRJBG14 | 35000 | 35000 | 35000 | 35000 | 0 | 0 | 0 | 0 | 0 | 0 | 搅拌室容积：14㎥；搅龙转速：17r/min； |  | 2017 |  | 非通用类 | 30 | 否 |  | 河北省
收获机械 | 饲料作物收获机械 | 青饲料收获机 | 260—290cm自走其他式青饲料收获机 | 自走式青饲料收获机 | 石家庄五业农牧机械有限公司 | 4QZ-2800 | 94500 | 94500 | 94500 | 94500 | 0 | 0 | 0 | 0 | 0 | 0 | 自走其他式；割幅（mm）:2800 |  | 2017 |  | 通用类 | 162 | 否 |  | 河北省
收获机械 | 饲料作物收获机械 | 青饲料收获机 | 290cm及以上自走其他式青饲料收获机 | 自走式青饲料收获机 | 石家庄五业农牧机械有限公司 | 4QZ-3010 | 108000 | 108000 | 108000 | 108000 | 0 | 0 | 0 | 0 | 0 | 0 | 自走其他式；割幅（mm）:3010 |  | 2017 |  | 通用类 | 192 | 否 |  | 河北省
畜牧水产养殖机械 | 饲料（草）加工机械设备 | 铡草机 | 9-15T/H铡草机 | 铡草机 | 石家庄五业农牧机械有限公司 | 93ZT-750 | 2700 | 2700 | 2700 | 2700 | 0 | 0 | 0 | 0 | 0 | 0 | 生产率（t/h）：12.101 |  | 2017 |  | 非通用类 | 55 | 否 |  | 河北省
畜牧水产养殖机械 | 饲料（草）加工机械设备 | 铡草机 | 6-9T/H铡草机 | 铡草机 | 石家庄五业农牧机械有限公司 | 93ZT-600 | 1300 | 1300 | 1300 | 1300 | 0 | 0 | 0 | 0 | 0 | 0 | 生产率（t/h）：7.551 |  | 2017 |  | 非通用类 | 30 | 否 |  | 河北省
畜牧水产养殖机械 | 饲料（草）加工机械设备 | 铡草机 | 1-3T/H铡草机 | 铡草机 | 石家庄五业农牧机械有限公司 | 9DQ-70 | 420 | 420 | 420 | 420 | 0 | 0 | 0 | 0 | 0 | 0 | 生产率（t/h）：2.047 |  | 2017 |  | 非通用类 | 4 | 否 |  | 河北省
畜牧水产养殖机械 | 饲料（草）加工机械设备 | 铡草机 | 1-3T/H铡草机 | 铡草机 | 石家庄五业农牧机械有限公司 | 9DQ-100 | 420 | 420 | 420 | 420 | 0 | 0 | 0 | 0 | 0 | 0 | 生产率（t/h）：1.547 |  | 2017 |  | 非通用类 | 5.5 | 否 |  | 河北省
畜牧水产养殖机械 | 饲料（草）加工机械设备 | 铡草机 | 1-3T/H铡草机 | 铡草机 | 石家庄五业农牧机械有限公司 | 9DQ-120 | 420 | 420 | 420 | 420 | 0 | 0 | 0 | 0 | 0 | 0 | 生产率（t/h）：1.901 |  | 2017 |  | 非通用类 | 7.5 | 否 |  | 河北省
畜牧水产养殖机械 | 饲料（草）加工机械设备 | 铡草机 | 1-3T/H铡草机 | 铡草机 | 石家庄五业农牧机械有限公司 | 9DQ-150 | 420 | 420 | 420 | 420 | 0 | 0 | 0 | 0 | 0 | 0 | 生产率（t/h）：2.491 |  | 2017 |  | 非通用类 | 15 | 否 |  | 河北省
畜牧水产养殖机械 | 饲料（草）加工机械设备 | 铡草机 | 1-3T/H铡草机 | 铡草机 | 石家庄五业农牧机械有限公司 | 9DQ-200 | 420 | 420 | 420 | 420 | 0 | 0 | 0 | 0 | 0 | 0 | 生产率（t/h）：2.478 |  | 2017 |  | 非通用类 | 22 | 否 |  | 河北省
畜牧水产养殖机械 | 饲料（草）加工机械设备 | 揉丝机 | 1-2T/H揉丝机 | 秸秆揉丝机 | 石家庄五业农牧机械有限公司 | 9RS-40 | 430 | 430 | 430 | 430 | 0 | 0 | 0 | 0 | 0 | 0 | 生产率（t/h）：1.138 |  | 2017 |  | 非通用类 | 11 | 否 |  | 河北省
畜牧水产养殖机械 | 饲料（草）加工机械设备 | 饲料搅拌机 | 4-9M3饲料全混合日粮制备机 | 全日粮饲料制备机 | 石家庄五业农牧机械有限公司 | 9TMRW-7 | 23700 | 23700 | 23700 | 23700 | 0 | 0 | 0 | 0 | 0 | 0 | 搅拌室容积（m3）：7 |  | 2017 |  | 非通用类 | 22 | 否 |  | 河北省
收获机械 | 饲料作物收获机械 | 青饲料收获机 | 260cm及以上自走圆盘式青饲料收获机 | 青贮饲料收获机 | 石家庄翔航农业机械有限公司 | 4QZ-3000 | 108000 | 108000 | 108000 | 108000 | 0 | 0 | 0 | 0 | 0 | 0 | 自走圆盘式：割幅≥260cm |  | 2017 |  | 通用类 | 162 | 否 |  | 河北省
畜牧水产养殖机械 | 饲料（草）加工机械设备 | 饲料搅拌机 | 9-12M3饲料全混合日粮制备机 | 全日粮饲料制备机 | 石家庄翔航农业机械有限公司 | 9TMRW-9 | 28100 | 28100 | 28100 | 28100 | 0 | 0 | 0 | 0 | 0 | 0 | 9m³≤搅拌室容积＜12m³ |  | 2017 |  | 非通用类 | 22 | 否 |  | 河北省
收获机械 | 饲料作物收获机械 | 青饲料收获机 | 260—290cm自走其他式青饲料收获机 | 青饲料收获机 | 石家庄鑫茂机械有限公司 | 9QZ-2600型 | 94500 | 94500 | 94500 | 94500 | 0 | 0 | 0 | 0 | 0 | 0 | 结构形式：自走式；工作幅宽：2600mm |  | 2017 |  | 通用类 | 162 | 否 |  | 河北省
收获机械 | 饲料作物收获机械 | 青饲料收获机 | 290cm及以上自走其他式青饲料收获机 | 青饲料收获机 | 石家庄益丰泰机械有限公司 | 4QZ-2900A | 108000 | 108000 | 108000 | 108000 | 0 | 0 | 0 | 0 | 0 | 0 | 配套功率：192KW结构形式：自走式：外型尺寸：7860×3210×3570mm；结构质量：7300KG；割台结构形式：往复式：工作幅宽:2940mm；切碎机构形式：滚筒式；轴距：2600mm；抛送高度：5100mm |  | 2017 |  | 通用类 | 192 | 否 |  | 河北省
收获机械 | 饲料作物收获机械 | 青饲料收获机 | 290cm及以上自走其他式青饲料收获机 | 青饲料收获机 | 石家庄益丰泰机械有限公司 | 9QZ-2900B | 108000 | 108000 | 108000 | 108000 | 0 | 0 | 0 | 0 | 0 | 0 | 配套功率：230KW；结构型式：自走往复式；外型尺寸：960×325×350CM；结构质量：7300KG；割台结构型式：往复式；工作幅宽：290CM；轴距：3120mm；切碎机构型式：滚筒式；抛送高度：4970mm |  | 2017 |  | 通用类 | 230 | 否 |  | 河北省
耕整地机械 | 耕地机械 | 微耕机 | 微耕机 | 微耕机 | 寿光宝利变速箱配件有限公司 | 3WG-6.3 | 800 | 800 | 800 | 800 | 0 | 0 | 0 | 0 | 0 | 0 | 主要参数:外形尺寸:1800MM×1350MM×1100MM.结构质量:90KG.配套动力:发动机型号:186F6.标定功率:6.8/6.3KW.额定转速:3600/1800R/MIN.幅宽:1050MM~1350MM.耕深:120MM~300MM.作业速度:0.5~1.3KM/H.小时生产率:0.05~0.14HM2/H.主燃油消耗率:7.74~14.2KG/HM2.传动方式:齿轮.联接方式:固定式.旋耕刀型号:ⅢS195.刀辊:设计转速:快档130R/MIN慢档100R/MIN.最大回转半径:190MM.总安装刀数:24把. |  | 2017 |  | 非通用类 | 6.3 | 否 |  | 山东
设施农业设备 | 日光温室设施设备 | 卷帘机 | 卷帘机 | 大棚卷帘机 | 寿光宝利变速箱配件有限公司 | BL4-198 | 240 | 240 | 240 | 240 | 0 | 0 | 0 | 0 | 0 | 0 | 主要参数 :型号名称：BL4-198型大棚卷帘机；结构形式：前置中推自走悬臂式；电机额定电压 :380v; 电机额定功率: 上海双虹机电有限公司1.5kW；电机额定转速 :1400r/min；传动机构结构型式 :皮带+直齿轮式;自锁方式：棘轮刹车；; 额定输出轴转速:1.32r/min;额定输出扭矩：8000N.m;最大卷轴长度：草帘60米:保温被80米；主机外形尺寸:680mmx450mmx550mm;主机质量 :98kg。 |  | 2017 |  | 非通用类 | 1.5 | 否 |  | 山东
设施农业设备 | 日光温室设施设备 | 卷帘机 | 卷帘机 | 卷帘机 | 寿光宝利变速箱配件有限公司 | JLBL-5 | 240 | 240 | 240 | 240 | 0 | 0 | 0 | 0 | 0 | 0 | 主要参数 :主机外形尺寸:590mm×340mm×372mm ;电机额定功率: 1.5kW ;电机额定电压 :380v;总传动比：1435：1;主机质量 :91kg;输出轴转速：0.97r/min；法兰盘直径：130mm；结构特点及用途：1、该机主要由电机、减速装置和卷放帘控制机构等组成。2、主要用于大棚保温帘的卷起和铺放作业。 |  | 2017 |  | 非通用类 | 1.5 | 否 |  | 山东
设施农业设备 | 日光温室设施设备 | 卷帘机 | 卷帘机 | 大棚卷帘机 | 寿光市坤鹏农业机械有限公司 | 13JT10 | 240 | 240 | 240 | 240 | 0 | 0 | 0 | 0 | 0 | 0 | 1.型号名称:13JT10 2.结构形式：中（前）置式悬臂 3.电机额定电压：380V 4.电机额定功率：1.5KW 5.电机额定转速：1400r/min 6.传动机构结构形式：直齿轮式 7.自锁方式：棘爪式 8.额定输出转速：1.7r/min 9.额定输出扭矩：10000N.m 10.最大卷轴长度：100m（保温被） 11.主机（长X宽X高）：530X320X480mm 12.主机质量（含电机）：93kg |  | 2017 |  | 非通用类 | 1.5 | 否 |  | 山东省
设施农业设备 | 日光温室设施设备 | 卷帘机 | 卷帘机 | 大棚卷帘机 | 寿光市坤鹏农业机械有限公司 | 13JT11 | 240 | 240 | 240 | 240 | 0 | 0 | 0 | 0 | 0 | 0 | 1.型号名称:13JT11 2.结构形式：中（前）置式悬臂 3.电机额定电压：380V 4.电机额定功率：1.5KW 5.电机额定转速：1400r/min 6.传动机构结构形式：直齿轮式 7.自锁方式：棘爪式 8.额定输出转速：1.23r/min 9.额定输出扭矩：11000N.m 10.最大卷轴长度：120m（保温被） 11.主机（长X宽X高）：580X325X470mm 12.主机质量（含电机）：104kg |  | 2017 |  | 非通用类 | 1.5 | 否 |  | 山东省
耕整地机械 | 耕地机械 | 旋耕机 | 1200mm及以上履带自走式旋耕机 | 履带自走式旋耕机 | 双峰县湘源金穗收割机制造有限公司 | 1GZ-170 | 12600 | 12600 | 12600 | 12600 | 0 | 0 | 0 | 0 | 0 | 0 | 外型尺寸（长*宽*高)(mm):2900*1820 *1950 整机质量（kg):1200 工作幅宽（cm):170 履带（节距*节数*宽）：90mm*38节*280mm 配套动力：SF220，25.6KW，2200r/min;变速箱类型：（3+1）*2机械变速；旋耕刀型号：IT195 |  | 2017 |  | 通用类 | 25.6 | 否 |  | 湖南
收获机械 | 谷物收获机械 | 自走履带式谷物联合收割机（全喂入） | 1—1.5kg/s自走履带式谷物联合收割机（全喂入）；包含1.5—2.1kg/s自走履带式水稻联合收割机（全喂入） | 全喂入稻麦联合收割机 | 双峰县湘源金穗收割机制造有限公司 | 4LZ-1.0A | 9090 | 9090 | 9090 | 9090 | 0 | 0 | 0 | 0 | 0 | 0 | 结构型式：全喂入履带自走式；配套发动机功率：常柴H20型15.4KW;额定转速：2200r/min 喂入量：1.0kg/s 整机质量：1000kg;割台宽度：1200mm 工作时状态外形尺寸（长*宽*高）（mm):3320*1510*2420,履带规格（节距*节数*宽）：90mm*35节*280mm 接粮方式：人工接粮 |  | 2017 |  | 通用类 | 15.4 | 否 |  | 湖南
耕整地机械 | 耕地机械 | 微耕机 | 功率4KW以下微耕机 | 微耕机 | 四川艾马仕科技有限公司 | 1WG3.5-95FQ-D | 600 | 600 | 600 | 600 | 0 | 0 | 0 | 0 | 0 | 0 | 型号名称：HM168FB/P汽油机.额定功率：3.5kW.额定转速：3600r/min.外形尺寸：1550mm×950mm×900mm |  | 2017 |  | 非通用类 | 3.5 | 否 |  | 四川省
耕整地机械 | 耕地机械 | 微耕机 | 功率4KW及以上微耕机 | 微耕机 | 四川艾马仕科技有限公司 | 1WG-4.02Q-C | 800 | 800 | 800 | 800 | 0 | 0 | 0 | 0 | 0 | 0 | 型号名称：HM170F/P风冷汽油机.额定功率：4.02kW.额定转速：3600r/min.外形尺寸：1600mm×950mm×900mm |  | 2017 |  | 非通用类 | 4.02 | 否 |  | 四川省
耕整地机械 | 耕地机械 | 旋耕机 | 单轴1000—1500mm旋耕机 | 旋耕机 | 四川川龙拖拉机制造有限公司 | 1GKN-125 | 540 | 540 | 540 | 540 | 0 | 0 | 0 | 0 | 0 | 0 | 外形尺寸(长×宽×高):950×1460×1100MM配套拖拉机标定功率:18.2KW配套拖拉机动力输出轴转速:540/730R/MIN,结构质量:175KG,传动方式:齿轮中间传动,工作幅宽:125CM耕深:≥12CM刀辊设计转速:快244慢180R/MIN刀辊最大回转半径:245MM总安装刀数:26把旋耕刀型号:IT245. |  | 2017 |  | 通用类 | 0 | 否 |  | 四川省
耕整地机械 | 耕地机械 | 旋耕机 | 单轴1500—2000mm旋耕机 | 旋耕机 | 四川川龙拖拉机制造有限公司 | 1GN150 | 1170 | 1170 | 1170 | 1170 | 0 | 0 | 0 | 0 | 0 | 0 | 传动轴总成1套犁刀总成1套悬挂架1套拖板1件齿轮箱2支外形尺寸(长×宽×高):900×1740×1090MM结构质量:230KG工作幅宽:150CM与拖拉机联接方式:三点悬挂式刀辊最大回转半径:190CM总安装刀数:34把旋耕刀型号:IT245. |  | 2017 |  | 通用类 | 0 | 否 |  | 四川省
耕整地机械 | 耕地机械 | 旋耕机 | 单轴1500—2000mm旋耕机 | 旋耕机 | 四川川龙拖拉机制造有限公司 | 1GM165 | 1170 | 1170 | 1170 | 1170 | 0 | 0 | 0 | 0 | 0 | 0 | 外形尺寸(长×宽×高):900×1740×1090㎜2.型号规格:1GN1503.与拖拉机联接方式:悬挂式4.幅宽:150㎝5.耕深:13.5㎝. |  | 2017 |  | 通用类 | 0 | 否 |  | 四川省
耕整地机械 | 耕地机械 | 旋耕机 | 单轴1500—2000mm旋耕机 | 旋耕机 | 四川川龙拖拉机制造有限公司 | 1GKN-180 | 1170 | 1170 | 1170 | 1170 | 0 | 0 | 0 | 0 | 0 | 0 | 外形尺寸(长×宽×高):1010×2040×1160MM配套拖拉机标定功率:33.1-44.1KW配套拖拉机动力输出轴转速:540/766R/MIN与拖拉机挂接方式:三点悬挂式结构质量:375KG传动方式:齿轮中间传动工作幅宽:180CM耕深:≥12CM刀辊设计转速:快235慢165R/MIN刀辊最大回转半径:245MM总安装刀数:58把旋耕刀型号:IT245. |  | 2017 |  | 通用类 | 0 | 否 |  | 四川省
耕整地机械 | 耕地机械 | 旋耕机 | 单轴2000—2500mm旋耕机 | 旋耕机 | 四川川龙拖拉机制造有限公司 | 1GKN-200 | 1710 | 1710 | 1710 | 1710 | 0 | 0 | 0 | 0 | 0 | 0 | 外形尺寸(长×宽×高):1010×2240×1160MM配套拖拉机标定功率:40.4-51.5KW配套拖拉机动力输出轴转速:540/766R/MIN与拖拉机挂接方式:三点悬挂式结构质量:390KG传动方式:齿轮中间传动工作幅宽:200CM耕深:≥12CM刀辊设计转速:快235慢165R/MIN刀辊最大回转半径:245MM总安装刀数:58把旋耕刀型号:IT245. |  | 2017 |  | 通用类 | 0 | 否 |  | 四川省
耕整地机械 | 耕地机械 | 旋耕机 | 单轴2000—2500mm旋耕机 | 旋耕机 | 四川川龙拖拉机制造有限公司 | 1GKN-230 | 1710 | 1710 | 1710 | 1710 | 0 | 0 | 0 | 0 | 0 | 0 | 外形尺寸(长×宽×高):1082×2538×1178结构质量:460KG配套动力功率:58.8~66.2KW动力输出轴转率:720R/MIN常用作业档:一档、二档与拖拉机联接方式:三点悬挂式传动方式:齿轮中间传动工作幅宽:230CM设计耕深:12~16CM旋耕刀型号:IT245. |  | 2017 |  | 通用类 | 0 | 否 |  | 四川省
收获机械 | 谷物收获机械 | 自走履带式谷物联合收割机（全喂入） | 0.6—1kg/s自走履带式谷物联合收割机（全喂入）；包含1—1.5kg/s自走履带式水稻联合收割机（全喂入） | 水稻收割机 | 四川川龙拖拉机制造有限公司 | 4LZ-1.0 | 6300 | 6300 | 6300 | 6300 | 0 | 0 | 0 | 0 | 0 | 0 | 外形尺寸(长×宽×高):3070×1460×1830MM整机使用质量:820KG结构形式:全喂入履带自走式配套发动机型号:ZS1115配套发动机功率:14.71KW割台宽度:1180MM喂入量:1.0KG/S割刀型式:V型往复式割台搅龙型式:螺旋输送式拨禾轮型式:偏心拨齿式脱粒滚筒型式:钉齿式凹板筛型式:栅格筛履带规格(节距×节数×宽):90MM×34节×280MM变速箱类型:机械式有级变速. |  | 2017 |  | 通用类 | 14.7 | 否 |  | 四川省
收获机械 | 茎秆收集处理机械 | 秸秆粉碎还田机 | 1.5—2m秸秆粉碎还田机 | 秸秆粉碎还田机 | 四川川龙拖拉机制造有限公司 | CL1JH-180 | 1620 | 1620 | 1620 | 1620 | 0 | 0 | 0 | 0 | 0 | 0 | 工作状态外形尺寸(长×宽×高):2060×1320×980,工作幅宽:1.8M,最小离地间隙:200㎜,切碎轴转速:1800R/MIN,切碎机构最大回转半径:230㎜,切碎机构总安装刀数:26把 |  | 2017 |  | 通用类 | 0 | 否 |  | 四川省
动力机械 | 拖拉机 | 轮式拖拉机（不含皮带传动轮式拖拉机） | 25—30马力两轮驱动拖拉机 | 轮式拖拉机 | 四川川龙拖拉机制造有限公司 | CL280 | 7020 | 7020 | 7020 | 7020 | 0 | 0 | 0 | 0 | 0 | 0 | 外形尺寸(长×宽×高):2820×1250×1945(至排气管)MM发动机与离合器联接方式:直联最小使用质量:1280㎏轴距:1520MM配套动力:JD2K7N1、JD2E6N5直立、水冷、四冲程柴油机标定功率:20.58KW标定转率:2400R/MIN最大牵引力4.5KN框架上最大提升力:4.3KN. |  | 2017 |  | 通用类 | 20.58 | 否 |  | 四川省
动力机械 | 拖拉机 | 轮式拖拉机（不含皮带传动轮式拖拉机） | 30—35马力两轮驱动拖拉机 | 轮式拖拉机 | 四川川龙拖拉机制造有限公司 | CL300 | 7830 | 7830 | 7830 | 7830 | 0 | 0 | 0 | 0 | 0 | 0 | 外形尺寸(长×宽×高):3220×1260×2020MM发动机与离合器联接方式:直联式最小使用质量:1327㎏配套动力型号:JD3B3M3直列、水冷、四冲程柴油机标定功率22.05KW标定转率:2300R/MIN最大牵引力:6.20KN. |  | 2017 |  | 通用类 | 22.05 | 否 |  | 四川省
动力机械 | 拖拉机 | 轮式拖拉机（不含皮带传动轮式拖拉机） | 35—40马力两轮驱动拖拉机 | 轮式拖拉机 | 四川川龙拖拉机制造有限公司 | CL350 | 8730 | 8730 | 8730 | 8730 | 0 | 0 | 0 | 0 | 0 | 0 | 外形尺寸(长×宽×高):3360×1260×2000MM发动机与离合器联接方式:直联式最小使用质量:1217㎏轴距:1780MM配套动力:JD4B4M4标定功率:25.7KW标定转率:2300R/MIN最大牵引力6.80KN. |  | 2017 |  | 通用类 | 25.7 | 否 |  | 四川省
动力机械 | 拖拉机 | 轮式拖拉机（不含皮带传动轮式拖拉机） | 25—30马力四轮驱动拖拉机 | 轮式拖拉机 | 四川川龙拖拉机制造有限公司 | CL284 | 9000 | 9000 | 9000 | 9000 | 0 | 0 | 0 | 0 | 0 | 0 | 外形尺寸(长×宽×高):2820×1250×2015MM发动机与离合器联接方式:直联式最小使用质量:1160㎏配套动力:JD2K7N1、JD2E6N5直列、水冷、四冲程柴油机标定功率:20.58KW标定转率:2400R/MIN框架上最大提升力:4.3KN,轴距:1520MM. |  | 2017 |  | 通用类 | 20.58 | 否 |  | 四川省
动力机械 | 拖拉机 | 轮式拖拉机（不含皮带传动轮式拖拉机） | 30—35马力四轮驱动拖拉机 | 轮式拖拉机 | 四川川龙拖拉机制造有限公司 | CL304 | 9900 | 9900 | 9900 | 9900 | 0 | 0 | 0 | 0 | 0 | 0 | 外形尺寸(长×宽×高):3220×1260×2020MM发动机与离合器联接方式:直联式最小使用质量:1327㎏配套动力型号:JD3B3M3直列、水冷、四冲程柴油机标定功率22.05KW标定转率:2300R/MIN最大牵引力:6.20KN. |  | 2017 |  | 通用类 | 22.05 | 否 |  | 四川省
动力机械 | 拖拉机 | 轮式拖拉机（不含皮带传动轮式拖拉机） | 35—40马力四轮驱动拖拉机 | 轮式拖拉机 | 四川川龙拖拉机制造有限公司 | CL354 | 10800 | 10800 | 10800 | 10800 | 0 | 0 | 0 | 0 | 0 | 0 | 外形尺寸(长×宽×高):3260×1260×2020MM发动机与离合器联接方式:直联式最小使用质量:1327㎏轴距:1780MM配套动力型号:江动JD4B4M4直列、水冷、四冲程柴油机标定功率:25.7KW标定转率:2300R/MIN整机最大牵引力:7.40KN. |  | 2017 |  | 通用类 | 25.7 | 否 |  | 四川省
动力机械 | 拖拉机 | 轮式拖拉机（不含皮带传动轮式拖拉机） | 70—75马力四轮驱动拖拉机 | 轮式拖拉机 | 四川川龙拖拉机制造有限公司 | CL704 | 23400 | 23400 | 23400 | 23400 | 0 | 0 | 0 | 0 | 0 | 0 | 外形尺寸(长×宽×高):3980×1850×2585MM；发动机与离合器联接方式:直联式；最小使用质量:2730㎏，轴距:,2040MM；动力型号:4K41ZT31/704直列、水冷、四冲程;标定功率:51.5KW;标定转率:2400R/MIN. |  | 2017 |  | 通用类 | 51.5 | 否 |  | 四川省
动力机械 | 拖拉机 | 轮式拖拉机（不含皮带传动轮式拖拉机） | 130—140马力四轮驱动拖拉机 | 轮式拖拉机 | 四川川龙拖拉机制造有限公司 | CL1304 | 63900 | 63900 | 63900 | 63900 | 0 | 0 | 0 | 0 | 0 | 0 | 外形尺寸(长×宽×高):4665×2085×2975MM；;发动机与离合器联接方式:直联式；最小使用质量:4350㎏;轴距:2500MM；动力型号:LR6A3ZU22/0956E直列、水冷、四冲程;标定功率:95.6KW;标定转率:2200R/MIN. |  | 2017 |  | 通用类 | 95.6 | 否 |  | 四川省
耕整地机械 | 耕地机械 | 微耕机 | 功率4KW及以上微耕机 | 微耕机 | 四川刚毅科技集团有限公司 | 1WG6.3-Z | 800 | 800 | 800 | 800 | 0 | 0 | 0 | 0 | 0 | 0 | 柴油机配套动力：6.3kW |  | 2017 |  | 非通用类 | 6.3 | 否 |  | 四川
耕整地机械 | 耕地机械 | 微耕机 | 功率4KW及以上微耕机 | 微耕机 | 四川刚毅科技集团有限公司 | 1WG6.3D-Z | 800 | 800 | 800 | 800 | 0 | 0 | 0 | 0 | 0 | 0 | 柴油机配套动力：6.3kW |  | 2017 |  | 非通用类 | 6.3 | 否 |  | 四川
耕整地机械 | 耕地机械 | 微耕机 | 功率4KW及以上微耕机 | 微耕机 | 四川刚毅科技集团有限公司 | 1WG4.0-ZA | 800 | 800 | 800 | 800 | 0 | 0 | 0 | 0 | 0 | 0 | 柴油机配套动力：4.05kW |  | 2017 |  | 非通用类 | 4.05 | 否 |  | 四川
耕整地机械 | 耕地机械 | 微耕机 | 功率4KW及以上微耕机 | 微耕机 | 四川刚毅科技集团有限公司 | 1WG4.0-Z | 800 | 800 | 800 | 800 | 0 | 0 | 0 | 0 | 0 | 0 | 柴油机配套动力：4.0kW |  | 2017 |  | 非通用类 | 4 | 否 |  | 四川
耕整地机械 | 耕地机械 | 微耕机 | 功率4KW及以上微耕机 | 微耕机 | 四川刚毅科技集团有限公司 | 1WG4.0D-Z | 800 | 800 | 800 | 800 | 0 | 0 | 0 | 0 | 0 | 0 | 柴油机配套动力：4.0kW |  | 2017 |  | 非通用类 | 4 | 否 |  | 四川
耕整地机械 | 耕地机械 | 微耕机 | 功率4KW及以上微耕机 | 微耕机 | 四川刚毅科技集团有限公司 | 1WG4.0Q | 800 | 800 | 800 | 800 | 0 | 0 | 0 | 0 | 0 | 0 | 汽油机配套动力：4.0kW |  | 2017 |  | 非通用类 | 4 | 否 |  | 四川
耕整地机械 | 耕地机械 | 微耕机 | 功率4KW及以上微耕机 | 微耕机 | 四川刚毅科技集团有限公司 | 1WG4.0Q-Z | 800 | 800 | 800 | 800 | 0 | 0 | 0 | 0 | 0 | 0 | 汽油机配套动力：4.0kW |  | 2017 |  | 非通用类 | 4 | 否 |  | 四川
耕整地机械 | 耕地机械 | 微耕机 | 功率4KW及以上微耕机 | 微耕机 | 四川刚毅科技集团有限公司 | 1WG5.5Q-Z | 800 | 800 | 800 | 800 | 0 | 0 | 0 | 0 | 0 | 0 | 汽油机配套动力：5.5kW |  | 2017 |  | 非通用类 | 5.5 | 否 |  | 四川
收获机械 | 谷物收获机械 | 自走履带式谷物联合收割机（全喂入） | 0.6—1kg/s自走履带式谷物联合收割机（全喂入）；包含1—1.5kg/s自走履带式水稻联合收割机（全喂入） | 谷物联合收割机 | 四川刚毅科技集团有限公司 | 4L-0.6A | 6300 | 6300 | 6300 | 6300 | 0 | 0 | 0 | 0 | 0 | 0 | 技术参数:检验报告试验条件(作物品种):小麦、水稻；喂入量：0.6kg/s、配套动力：7.5kW；自走履带式；喂入方式：全喂入 |  | 2017 |  | 通用类 | 7.5 | 否 |  | 四川
收获机械 | 谷物收获机械 | 自走履带式谷物联合收割机（全喂入） | 0.6—1kg/s自走履带式谷物联合收割机（全喂入）；包含1—1.5kg/s自走履带式水稻联合收割机（全喂入） | 谷物联合收割机 | 四川刚毅科技集团有限公司 | 4L-0.9B | 6300 | 6300 | 6300 | 6300 | 0 | 0 | 0 | 0 | 0 | 0 | 技术参数:检验报告试验条件(作物品种):小麦、水稻；喂入量：0.9kg/s、配套动力：9.2kW；自走履带式；喂入方式：全喂入 |  | 2017 |  | 通用类 | 9.2 | 否 |  | 四川
收获机械 | 谷物收获机械 | 自走履带式谷物联合收割机（全喂入） | 0.6—1kg/s自走履带式谷物联合收割机（全喂入）；包含1—1.5kg/s自走履带式水稻联合收割机（全喂入） | 谷物联合收割机 | 四川刚毅科技集团有限公司 | 4L-0.6C | 6300 | 6300 | 6300 | 6300 | 0 | 0 | 0 | 0 | 0 | 0 | 技术参数:检验报告试验条件(作物品种):小麦、水稻；喂入量0.6kg/s、配套动力：9.2kW；自走履带式；喂入方式：全喂入 |  | 2017 |  | 通用类 | 9.2 | 否 |  | 四川
收获机械 | 谷物收获机械 | 自走履带式谷物联合收割机（全喂入） | 1—1.5kg/s自走履带式谷物联合收割机（全喂入）；包含1.5—2.1kg/s自走履带式水稻联合收割机（全喂入） | 谷物联合收割机 | 四川刚毅科技集团有限公司 | 4LZ-1.0 | 9090 | 9090 | 9090 | 9090 | 0 | 0 | 0 | 0 | 0 | 0 | 技术参数:检验报告试验条件(作物品种):小麦、水稻；喂入量：1.0kg/s、配套动力：33kW；自走履带式；喂入方式：全喂入 |  | 2017 |  | 通用类 | 33 | 否 |  | 四川
收获机械 | 谷物收获机械 | 自走履带式谷物联合收割机（全喂入） | 1.5—2.1kg/s自走履带式谷物联合收割机（全喂入）；包含2.1—3kg/s自走履带式水稻联合收割机（全喂入） | 谷物联合收割机 | 四川刚毅科技集团有限公司 | 4LZ-1.6 | 15120 | 15120 | 15120 | 15120 | 0 | 0 | 0 | 0 | 0 | 0 | 技术参数:检验报告试验条件(作物品种):小麦、水稻；喂入量1.6kg/s、配套动力：33kW；自走履带式；喂入方式：全喂入 |  | 2017 |  | 通用类 | 33 | 否 |  | 四川
收获机械 | 谷物收获机械 | 自走履带式谷物联合收割机（全喂入） | 0.6—1kg/s自走履带式谷物联合收割机（全喂入）；包含1—1.5kg/s自走履带式水稻联合收割机（全喂入） | 履带谷物联合收割机 | 四川红驰农机制造有限公司 | 4L-0.6 | 6300 | 6300 | 6300 | 6300 | 0 | 0 | 0 | 0 | 0 | 0 | 喂入量：小麦0.65kg/s，水稻0.74kg/s；结构型式：自走履带式；喂入方式：全喂入 |  | 2017 |  | 通用类 | 6.3 | 否 |  | 四川省
收获机械 | 谷物收获机械 | 自走履带式谷物联合收割机（全喂入） | 0.6—1kg/s自走履带式谷物联合收割机（全喂入）；包含1—1.5kg/s自走履带式水稻联合收割机（全喂入） | 履带式谷物联合收割机 | 四川红驰农机制造有限公司 | 4L-0.6B | 6300 | 6300 | 6300 | 6300 | 0 | 0 | 0 | 0 | 0 | 0 | 喂入量：0.6kg/s；结构型式：自走履带式；喂入方式：全喂入 |  | 2017 |  | 通用类 | 9.2 | 否 |  | 四川省
收获机械 | 谷物收获机械 | 自走履带式谷物联合收割机（全喂入） | 0.6—1kg/s自走履带式谷物联合收割机（全喂入）；包含1—1.5kg/s自走履带式水稻联合收割机（全喂入） | 履带式谷物联合收割机 | 四川红驰农机制造有限公司 | 4L-0.8 | 6300 | 6300 | 6300 | 6300 | 0 | 0 | 0 | 0 | 0 | 0 | 喂入量：0.8kg/s；结构型式：自走履带式；喂入方式：全喂入 |  | 2017 |  | 通用类 | 22.1 | 否 |  | 四川省
收获后处理机械 | 干燥机械 | 果蔬烘干机 | 批处理量10-20T果蔬烘干机(表面烘干) | 烘干机 | 四川惠农机械有限责任公司 | 5H-1.5 | 25000 | 25000 | 25000 | 25000 | 0 | 0 | 0 | 0 | 0 | 0 | 基本配置：热风炉、干燥筒、除尘机。外型尺寸：7810×1420×2020mm，技术参数：最大批次处理量（t/d）: 15 ，作业方式：连续式，热风温度：70～180℃，降水幅度：≥3%，噪声：≤85.0dB(A)，干燥不均匀度：≤1.0%，粉尘浓度：≤10mg/㎡，发电机功率：6.5 kw，燃油种类：90号汽油，额定电压：220V，额定频率：50HZ，干燥机电机功率：1.2 kw，热风风机功率：2.2 kw，吸风机动率：018kw，燃烧物料：生物质燃料，点火启动时间：≤5min，一次加料后持续稳定燃烧时间：20min。 重量：597kg。 |  | 2017 |  | 通用类 | 3.73 | 否 |  | 四川
收获后处理机械 | 脱粒机械 | 玉米脱粒机 | 生产率3-5T/H玉米脱粒机 | 玉米脱粒机 | 四川建鸿农机制造有限公司 | 5TY-50B | 580 | 580 | 580 | 580 | 0 | 0 | 0 | 0 | 0 | 0 | 结构型式：全喂入 滚筒型式:圆条焊接式 滚筒直径：Φ98mm 滚筒长度：500mm 主轴转速：1750r/min 外形尺寸（长×宽×高）：940mm×350mm×730mm 配用动力功率：2.2KW 整机质量：22Kg（不含电机）生产率：3.577t/h |  | 2017 |  | 非通用类 | 2.2 | 否 |  | 四川省
畜牧水产养殖机械 | 饲料（草）加工机械设备 | 饲料粉碎机 | 400MM以下粉碎机 | 饲料粉碎机 | 四川晶工机械有限公司 | 9FZ-15 | 210 | 210 | 210 | 210 | 0 | 0 | 0 | 0 | 0 | 0 | 主要由粉碎室、转子、主轴、筛片、皮带轮、进料斗、出料斗、机架等部件组成。1、结构方式：齿爪式。2、进料方式：轴向进料。3、外形尺寸：450*300*640.4、转子直径：150mm。5、粉碎室宽度：50mm.6、扁齿数量：3个。7、主轴转速7200r/min.8、配套动力：1.1-1.5KW |  | 2017 |  | 非通用类 | 1.1 | 否 |  | 四川省
畜牧水产养殖机械 | 饲料（草）加工机械设备 | 饲料粉碎机 | 400MM以下粉碎机 | 饲料粉碎机 | 四川晶工机械有限公司 | 9FZ-23 | 210 | 210 | 210 | 210 | 0 | 0 | 0 | 0 | 0 | 0 | 主要由粉碎室、转子、主轴、筛片、皮带轮、进料斗、出料斗、机架等部件组成。1、结构方式：齿爪式。2、进料方式：轴向进料。3、外形尺寸：720.*450*930.4、转子直径：240mm。5、粉碎室宽度：100mm.6、扁齿数量：4个。7、主轴转速5000r/min.8、配套动力：2.2KW |  | 2017 |  | 非通用类 | 2.2 | 否 |  | 四川省
畜牧水产养殖机械 | 饲料（草）加工机械设备 | 饲料粉碎机 | 400MM以下粉碎机 | 饲料粉碎机 | 四川晶工机械有限公司 | 9FZ-35 | 210 | 210 | 210 | 210 | 0 | 0 | 0 | 0 | 0 | 0 | 主要由粉碎室、转子、主轴、筛片、皮带轮、进料斗、出料斗、机架等部件组成。1、结构方式：齿爪式。2、进料方式：轴向进料。3、外形尺寸610*480*1130.4、转子直径：350mm。5、粉碎室宽度：135mm.6、扁齿数量：5个。7、主轴转速3500-3800r/min.8、配套动力：7.5-11KW |  | 2017 |  | 非通用类 | 7.5 | 否 |  | 四川省
畜牧水产养殖机械 | 饲料（草）加工机械设备 | 饲料粉碎机 | 400MM以下粉碎机 | 饲料粉碎机 | 四川晶工机械有限公司 | 9FQ-40 | 210 | 210 | 210 | 210 | 0 | 0 | 0 | 0 | 0 | 0 | 主要由粉碎室、转子、主轴、筛片、皮带轮、进料斗、出料斗、机架等部件组成。1、结构方式：锤片式。2、进料方式：切向进料。3、外形尺寸880*700*1050.4、转子直径：3980mm。5、粉碎室宽度：202mm.6、锤片数量：12块。7、主轴转速3500-3800r/min.8、配套动力：11KW |  | 2017 |  | 非通用类 | 11 | 否 |  | 四川省
耕整地机械 | 耕地机械 | 微耕机 | 功率4KW及以上微耕机 | 微耕机 | 四川鹏林机电设备制造有限责任公司 | 1WG-4.0QC | 800 | 800 | 800 | 800 | 0 | 0 | 0 | 0 | 0 | 0 | 额定功率4KW |  | 2017 |  | 非通用类 | 4 | 否 |  | 四川
耕整地机械 | 耕地机械 | 微耕机 | 功率4KW及以上微耕机 | 微耕机 | 四川鹏林机电设备制造有限责任公司 | 1WG-4.0QL | 800 | 800 | 800 | 800 | 0 | 0 | 0 | 0 | 0 | 0 | 额定功率4KW |  | 2017 |  | 非通用类 | 4 | 否 |  | 四川
其他机械 | 废弃物处理设备 | 固液分离机 | 电机总功率5-10KW固液分离机 | 固液分离机 | 四川鹏林机电设备制造有限责任公司 | PL-FL18 | 3500 | 3500 | 3500 | 3500 | 0 | 0 | 0 | 0 | 0 | 0 | 主电机额定功率4KW,液下泵额定功率3KW |  | 2017 |  | 非通用类 | 7 | 否 |  | 四川
收获后处理机械 | 脱粒机械 | 稻麦脱粒机 | 生产率300KG/H及以上稻麦脱粒机 | 机动脱粒机 | 四川省万马机械制造有限公司 | 5T-70 | 280 | 280 | 280 | 280 | 0 | 0 | 0 | 0 | 0 | 0 | 生产率：359.7kg/h |  | 2017 |  | 非通用类 | 0 | 否 |  | 四川省
畜牧水产养殖机械 | 饲料（草）加工机械设备 | 饲料粉碎机 | 400MM以下饲料粉碎机 | 饲料粉碎机 | 四川省万马机械制造有限公司 | 9FZ-21 | 210 | 210 | 210 | 210 | 0 | 0 | 0 | 0 | 0 | 0 | 转子直径：Ф210mm |  | 2017 |  | 非通用类 | 0 | 否 |  | 四川省
畜牧水产养殖机械 | 饲料（草）加工机械设备 | 饲料粉碎机 | 400MM以下饲料粉碎机 | 饲料粉碎机 | 四川省万马机械制造有限公司 | 9FQ-20 | 210 | 210 | 210 | 210 | 0 | 0 | 0 | 0 | 0 | 0 | 转子直径：Ф196mm |  | 2017 |  | 非通用类 | 0 | 否 |  | 四川省
收获后处理机械 | 脱粒机械 | 玉米脱粒机 | 生产率3-5T/H玉米脱粒机 | 玉米脱粒机 | 四川省枭翔机电有限责任公司 | 5TY-40-140 | 580 | 580 | 580 | 580 | 0 | 0 | 0 | 0 | 0 | 0 | 生产率3425.6kg/h |  | 2017 |  | 非通用类 | 2.2 | 否 |  | 四川省
耕整地机械 | 耕地机械 | 微耕机 | 功率4KW以下微耕机 | 微耕机 | 四川省鑫事达机械设备有限公司 | 1WG3.8Q | 600 | 600 | 600 | 600 | 0 | 0 | 0 | 0 | 0 | 0 | 结构型式:前置式.配套发动机额定功率:3.8KW.外形尺寸(长*宽*高):1565*1000*880MM.结构质量:69KG.耕宽:1000MM.耕深:≥100. |  | 2017 |  | 非通用类 | 3.8 | 否 |  | 四川省
耕整地机械 | 耕地机械 | 微耕机 | 功率4KW及以上微耕机 | 微耕机 | 四川省鑫事达机械设备有限公司 | 1WG4.0 | 800 | 800 | 800 | 800 | 0 | 0 | 0 | 0 | 0 | 0 | 结构型式:前置式.配套发动机额定功率:4.0KW.外形尺寸(长*宽*高):1740*1100*980MM.结构质量:109KG.耕宽:1100MM.耕深:≥100MM. |  | 2017 |  | 非通用类 | 4 | 否 |  | 四川省
耕整地机械 | 耕地机械 | 微耕机 | 功率4KW及以上微耕机 | 微耕机 | 四川省鑫事达机械设备有限公司 | 1WG4.0A | 800 | 800 | 800 | 800 | 0 | 0 | 0 | 0 | 0 | 0 | 结构型式:前置式.配套发动机额定功率:4.05KW.外形尺寸(长*宽*高):1600*1000*920MM.结构质量:77KG.耕宽:1000MM.耕深:≥100MM. |  | 2017 |  | 非通用类 | 4.05 | 否 |  | 四川省
耕整地机械 | 耕地机械 | 微耕机 | 功率4KW及以上微耕机 | 微耕机 | 四川省鑫事达机械设备有限公司 | 1WG4.05 | 800 | 800 | 800 | 800 | 0 | 0 | 0 | 0 | 0 | 0 | 结构型式:前置式配套发动机额定功率:4.05KW外形尺寸(长X宽X高)MM:(1600X1000X950)MM结构质量:88KG连接方式:直联耕宽:1000MM耕深:≥100MM |  | 2017 |  | 非通用类 | 4.05 | 否 |  | 四川省
耕整地机械 | 耕地机械 | 微耕机 | 功率4KW及以上微耕机 | 微耕机 | 四川省鑫事达机械设备有限公司 | 1WG4.0Q | 800 | 800 | 800 | 800 | 0 | 0 | 0 | 0 | 0 | 0 | 结构型式:前置式配套发动机额定功率:4.0KW外形尺寸(长X宽X高)MM:(1540X1000X930)MM结构质量:65KG连接方式:直联耕宽:1000MM耕深:≥100MM |  | 2017 |  | 非通用类 | 4 | 否 |  | 四川省
耕整地机械 | 耕地机械 | 微耕机 | 功率4KW及以上微耕机 | 微耕机 | 四川省鑫事达机械设备有限公司 | 1WG5.6 | 800 | 800 | 800 | 800 | 0 | 0 | 0 | 0 | 0 | 0 | 结构型式:前置式配套发动机额定功率:5.6KW外形尺寸(长X宽X高)MM:(1740X1350X950)MM结构质量:108KG连接方式:直联耕宽:1350MM耕深:≥100MM |  | 2017 |  | 非通用类 | 5.6 | 否 |  | 四川省
耕整地机械 | 耕地机械 | 微耕机 | 功率4KW及以上微耕机 | 微耕机 | 四川省鑫事达机械设备有限公司 | 1WG6.3 | 800 | 800 | 800 | 800 | 0 | 0 | 0 | 0 | 0 | 0 | 结构型式:前置式.配套发动机额定功率:6.3KW.外形尺寸(长*宽*高):1740*1350*980MM.结构质量:118KG.耕宽:1350MM.耕深:≥100MM. |  | 2017 |  | 非通用类 | 6.3 | 否 |  | 四川省
收获机械 | 谷物收获机械 | 自走履带式谷物联合收割机（全喂入） | 0.6—1kg/s自走履带式谷物联合收割机（全喂入）；包含1—1.5kg/s自走履带式水稻联合收割机（全喂入） | 谷物联合收割机 | 四川省鑫事达机械设备有限公司 | 4L-0.6 | 6300 | 6300 | 6300 | 6300 | 0 | 0 | 0 | 0 | 0 | 0 | 喂入量：0.6kg/s；自走履带式；喂入方式：全喂入；结构形式:全喂入履带自走式配套动力功率7.5KW外形尺寸(长X宽X高)MM:(2530X1260X1420)MM整机使用质量(KG):385KG割台宽度(MM):1060MM变速箱类型机械变速接粮方式:人工接粮 |  | 2017 |  | 非通用类 | 7.5 | 否 |  | 四川省
收获后处理机械 | 脱粒机械 | 稻麦脱粒机 | 生产率300KG/H及以上稻麦脱粒机 | 稻麦脱粒机 | 四川省旭东机械制造有限公司 | 5TG-70 | 280 | 280 | 280 | 280 | 0 | 0 | 0 | 0 | 0 | 0 | 生产率≥350kg/h |  | 2017 |  | 非通用类 | 4.2 | 否 |  | 四川
畜牧水产养殖机械 | 饲料（草）加工机械设备 | 饲料粉碎机 | 400MM以下饲料粉碎机 | 饲料粉碎机 | 四川省旭东机械制造有限公司 | 9FZ-21 | 210 | 210 | 210 | 210 | 0 | 0 | 0 | 0 | 0 | 0 | 转子直径(mm):210 |  | 2017 |  | 非通用类 | 3 | 否 |  | 四川
畜牧水产养殖机械 | 饲料（草）加工机械设备 | 饲料粉碎机 | 400MM以下饲料粉碎机 | 饲料粉碎机 | 四川省旭东机械制造有限公司 | 9FZ-24 | 210 | 210 | 210 | 210 | 0 | 0 | 0 | 0 | 0 | 0 | 转子直径(mm):238 |  | 2017 |  | 非通用类 | 3 | 否 |  | 四川
畜牧水产养殖机械 | 饲料（草）加工机械设备 | 饲料粉碎机 | 400MM以下饲料粉碎机 | 饲料粉碎机 | 四川省旭东机械制造有限公司 | 9FQ-20 | 210 | 210 | 210 | 210 | 0 | 0 | 0 | 0 | 0 | 0 | 转子直径(mm):197 |  | 2017 |  | 非通用类 | 2.2 | 否 |  | 四川
畜牧水产养殖机械 | 饲料（草）加工机械设备 | 饲料粉碎机 | 400-550MM饲料粉碎机 | 饲料粉碎机 | 四川省旭东机械制造有限公司 | 9FQ-40 | 730 | 730 | 730 | 730 | 0 | 0 | 0 | 0 | 0 | 0 | 转子直径(mm):405 |  | 2017 |  | 非通用类 | 5.5 | 否 |  | 四川
收获后处理机械 | 干燥机械 | 果蔬烘干机 | 容积5-15M3果蔬烘干机(整体脱水) | 果蔬烘干机 | 四川省焱森炉业有限公司 | 5HDC-VII14 | 10800 | 10800 | 10800 | 10800 | 0 | 0 | 0 | 0 | 0 | 0 | 容积:8.0m3；电机功率：3.5kw；外形尺寸：4000×1300×2300mm |  | 2017 |  | 非通用类 | 3.5 | 否 |  | 四川省
收获后处理机械 | 脱粒机械 | 稻麦脱粒机 | 生产率300KG/H及以上稻麦脱粒机 | 稻麦脱粒机 | 四川志鹏机电设备制造有限公司 | 5TG-70 | 280 | 280 | 280 | 280 | 0 | 0 | 0 | 0 | 0 | 0 | 生产率≥302kg/h |  | 2017 |  | 非通用类 | 1.1 | 否 |  | 四川省
收获机械 | 饲料作物收获机械 | 捡拾压捆机 | 1.7—2.2m捡拾压捆机 | 捡拾粉碎打捆机 | 四平市顺邦农机制造有限公司 | 9YJ-180 | 28800 | 28800 | 28800 | 28800 | 0 | 0 | 0 | 0 | 0 | 0 | 捡拾宽度1.8米 |  | 2017 |  | 通用类 | 66 | 否 |  | 吉林
收获机械 | 饲料作物收获机械 | 捡拾压捆机 | 1.7—2.2m捡拾压捆机 | 捡拾打捆机 | 四平市顺邦农机制造有限公司 | 9YWA1-60 | 28800 | 28800 | 28800 | 28800 | 0 | 0 | 0 | 0 | 0 | 0 | 捡拾宽度1.8米 |  | 2017 |  | 通用类 | 66 | 否 |  | 吉林
收获机械 | 饲料作物收获机械 | 割草机 | 1.3M以下旋转式割草机 | 割灌机 | 绥宁县绿州农机制造有限公司 | BC430 | 550 | 550 | 550 | 550 | 0 | 0 | 0 | 0 | 0 | 0 | 配套动力:1E40F-38型号汽油机功率(KW)1.47标定转速(R/MIN):7000排量(CC):43锯切效率(CM2/S):≥25整机质量(KG):8.2割宽(M):0.6 |  | 2017 |  | 非通用类 | 1.47 | 否 |  | 湖南省
耕整地机械 | 耕地机械 | 旋耕机 | 1200mm及以上履带自走式旋耕机 | 履带自走式旋耕机 | 台州格罗威农机有限公司 | 1GZ-120 | 12600 | 12600 | 12600 | 12600 | 0 | 0 | 0 | 0 | 0 | 0 | 形式：履带自走式；耕幅：1200mm；配套发动机功率：20.60KW |  | 2017 |  | 通用类 | 20.6 | 否 |  | 浙江
田间管理机械 | 植保机械 | 喷杆式喷雾机（含牵引式、自走式、悬挂式喷杆喷雾机） | 18马力以下自走式喷杆喷雾机 | 自走式喷杆喷雾机 | 台州珈达农业机械有限公司 | 3WZ-JD180 | 6930 | 6930 | 6930 | 6930 | 0 | 0 | 0 | 0 | 0 | 0 | 结构型式:自走式;整机工作压力:0.2-0.5Mpa;配套动力:汽油机;结构型式:单缸、四冲程;额定功率:4.0KW;额定转速:3600r/min;启动方式:手拉启动;外形尺寸（长×宽×高）:2250×1370×1700mm;配套泵型式:柱塞泵;配套泵工作压力：2-3.5Mpa；喷幅：7.5m;喷头:14个；配套泵流量：14-18L/min；配套泵转速：800-1000rpm；药箱容量：180L； |  | 2017 |  | 通用类 | 4 | 否 |  | 浙江省
田间管理机械 | 植保机械 | 风送式喷雾机（含自走式、牵引式风送喷雾机） | 药箱容积≥300L,喷幅≥20M自走式 | 自走式风送喷雾机 | 台州马道农业机械有限公司 | 3WZ-MD20 | 7000 | 7000 | 7000 | 7000 | 0 | 0 | 0 | 0 | 0 | 0 | 结构型式：自走式；外形尺寸：2800X980X1720;泵用发动机：汽油机，风冷单缸四冲程风冷，4.0KW（最大）功率；风机用电机：汽油机，单缸四冲程风冷，1.15（最大）功率；药箱容量：360L；液泵：柱塞泵，2.0-3.5MPa工作压力，额定流量14-18L/min;叶轮材质：金属，直径330mm;水平射程：≥20m |  | 2017 |  | 非通用类 | 5.15 | 否 |  | 浙江省
田间管理机械 | 植保机械 | 风送式喷雾机（含自走式、牵引式风送喷雾机） | 药箱容积≥300L,喷幅≥20M自走式 | 自走式风送喷雾机 | 台州马道农业机械有限公司 | 3WZ-MD30 | 7000 | 7000 | 7000 | 7000 | 0 | 0 | 0 | 0 | 0 | 0 | 结构型式：自走式；外形尺寸：2900X980X1720;泵用发动机：柴油机，单缸.四冲程风冷6.3KW（最大）功率；风机用电机：汽油机，单缸四冲程风冷，1.15（最大）功率；药箱容量：360L；液泵：柱塞泵，额定转速：800-1000r/min; |  | 2017 |  | 非通用类 | 7.45 | 否 |  | 浙江省
耕整地机械 | 耕地机械 | 微耕机 | 功率4KW以下微耕机 | 微型耕耘机 | 台州欧玮机械有限公司 | 1WG2.2Q型 | 600 | 600 | 600 | 600 | 0 | 0 | 0 | 0 | 0 | 0 | 配套功率＜4kW |  | 2017 |  | 非通用类 | 2.2 | 否 |  | 浙江省
田间管理机械 | 植保机械 | 喷杆式喷雾机（含牵引式、自走式、悬挂式喷杆喷雾机） | 18马力以下自走式喷杆喷雾机 | 自走式喷杆喷雾机 | 台州欧溢农业机械科技有限公司 | 3WPZ-400-12 | 6930 | 6930 | 6930 | 6930 | 0 | 0 | 0 | 0 | 0 | 0 | 结构形式：自走式；喷杆喷幅：11.9m；药箱容积：370L；配套动力功率：4.1KW |  | 2017 |  | 通用类 | 4.1 | 否 |  | 浙江
田间管理机械 | 植保机械 | 风送式喷雾机（含自走式、牵引式风送喷雾机） | 药箱容积≥300L,喷幅≥20M自走式 | 自走式风送喷雾机 | 台州欧溢农业机械科技有限公司 | OE-FS400A | 7000 | 7000 | 7000 | 7000 | 0 | 0 | 0 | 0 | 0 | 0 | 结构形式：自走式；药箱容积：370L；喷幅半径：20m；配套动力功率：3KW |  | 2017 |  | 非通用类 | 3 | 否 |  | 浙江
田间管理机械 | 植保机械 | 风送式喷雾机（含自走式、牵引式风送喷雾机） | 药箱容积≥1000L,喷幅半径≥6M,牵引式 | 风送式喷雾机 | 台州欧溢农业机械科技有限公司 | OE-FS400 | 9000 | 9000 | 9000 | 9000 | 0 | 0 | 0 | 0 | 0 | 0 | 结构形式：车载式；药箱容积：1000L；喷幅半径：20m；配套动力功率：3KW |  | 2017 |  | 非通用类 | 3 | 否 |  | 浙江
收获后处理机械 | 干燥机械 | 果蔬烘干机 | 容积5-15M3果蔬烘干机(整体脱水) | 果蔬烘干机 | 台州声远机械有限公司 | 5HG-5 | 10800 | 10800 | 10800 | 10800 | 0 | 0 | 0 | 0 | 0 | 0 | 容积5m³；整体脱水 |  | 2017 |  | 非通用类 | 0.55 | 否 |  | 浙江省
收获后处理机械 | 干燥机械 | 果蔬烘干机 | 容积15M3及以上果蔬烘干机(整体脱水) | 果蔬烘干机 | 台州声远机械有限公司 | 5HG-20 | 19000 | 19000 | 19000 | 19000 | 0 | 0 | 0 | 0 | 0 | 0 | 容积20m³；整体脱水 |  | 2017 |  | 非通用类 | 0.75 | 否 |  | 浙江省
收获后处理机械 | 干燥机械 | 果蔬烘干机 | 容积15M3及以上果蔬烘干机(整体脱水) | 果蔬烘干机 | 台州声远机械有限公司 | 5HG-50 | 19000 | 19000 | 19000 | 19000 | 0 | 0 | 0 | 0 | 0 | 0 | 容积50m³；整体脱水 |  | 2017 |  | 非通用类 | 1.1 | 否 |  | 浙江省
收获后处理机械 | 干燥机械 | 果蔬烘干机 | 容积5M3以下果蔬烘干机(整体脱水) | 果蔬烘干机 | 台州市黄岩农欢农机机械有限公司 | 5HGS-1.5D | 2500 | 2500 | 2500 | 2500 | 0 | 0 | 0 | 0 | 0 | 0 | 外形尺寸：1155×1085×1885mm，配套功率：6.55KW，有效干燥体积：1.5m³，烘干方式：整体脱水、热风循环式，结构形式：整体箱体式 |  | 2017 |  | 非通用类 | 6.55 | 否 |  | 浙江
收获后处理机械 | 干燥机械 | 果蔬烘干机 | 容积5-15M3果蔬烘干机(整体脱水) | 果蔬烘干机 | 台州市黄岩农欢农机机械有限公司 | 5HGS-8M | 10800 | 10800 | 10800 | 10800 | 0 | 0 | 0 | 0 | 0 | 0 | 外形尺寸：4350×1250×2250mm，配套功率：3.7KW,结构形式：组合箱体式,控制方式：自动，有效烘干容积：8m³，烘干方式：整体脱水、热风循环式 |  | 2017 |  | 非通用类 | 3.7 | 否 |  | 浙江
收获后处理机械 | 干燥机械 | 果蔬烘干机 | 容积15M3及以上果蔬烘干机(整体脱水) | 果蔬烘干机 | 台州市黄岩农欢农机机械有限公司 | 5HGS-19M | 19000 | 19000 | 19000 | 19000 | 0 | 0 | 0 | 0 | 0 | 0 | 外形尺寸：5600×2300×2400mm，配套功率：2.45KW,结构形式：组合箱体式，控制方式：自动，有效烘干容积：19m³，烘干方式：整体脱水、热风循环式 |  | 2017 |  | 非通用类 | 2.45 | 否 |  | 浙江
收获后处理机械 | 干燥机械 | 果蔬烘干机 | 容积15M3及以上果蔬烘干机(整体脱水) | 果蔬烘干机 | 台州市黄岩农欢农机机械有限公司 | 5HGS-55M | 19000 | 19000 | 19000 | 19000 | 0 | 0 | 0 | 0 | 0 | 0 | 外形尺寸：8000×3550×2350mm，配套功率：6.6KW,结构形式：组合箱体式,控制方式：自动，有效烘干容积：55m³，烘干方式：整体脱水、热风循环式 |  | 2017 |  | 非通用类 | 6.6 | 否 |  | 浙江
田间管理机械 | 植保机械 | 喷杆式喷雾机（含牵引式、自走式、悬挂式喷杆喷雾机） | 18马力以下自走式喷杆喷雾机 | 自走式喷杆喷雾机 | 台州市路桥浙铃机械有限公司 | ZL-350-7 | 6930 | 6930 | 6930 | 6930 | 0 | 0 | 0 | 0 | 0 | 0 | 功率：4.3马力；形式：自走式 |  | 2017 |  | 通用类 | 4.3 | 否 |  | 浙江省
田间管理机械 | 植保机械 | 喷杆式喷雾机（含牵引式、自走式、悬挂式喷杆喷雾机） | 18马力以下自走式喷杆喷雾机 | 自走式喷杆喷雾机 | 台州市路桥浙铃机械有限公司 | ZL-350-4 | 6930 | 6930 | 6930 | 6930 | 0 | 0 | 0 | 0 | 0 | 0 | 功率：4.0KW；形式：自走式 |  | 2017 |  | 通用类 | 4 | 否 |  | 浙江省
田间管理机械 | 植保机械 | 喷杆式喷雾机（含牵引式、自走式、悬挂式喷杆喷雾机） | 18—50马力自走式喷杆喷雾机 | 自走式喷杆喷雾机 | 台州市路桥浙铃机械有限公司 | ZL-3WZ-700 | 31500 | 31500 | 31500 | 31500 | 0 | 0 | 0 | 0 | 0 | 0 | 功率：14.7KW；形式：自走式 |  | 2017 |  | 通用类 | 14.7 | 否 |  | 浙江省
田间管理机械 | 植保机械 | 风送式喷雾机（含自走式、牵引式风送喷雾机） | 药箱容积≥300L；喷幅≥35M自走式 | 自走式风送喷雾机 | 台州市路桥浙铃机械有限公司 | ZL-43-320 | 20000 | 20000 | 20000 | 20000 | 0 | 0 | 0 | 0 | 0 | 0 | 药箱容积320L；喷幅（双边射程）≥60m，型式：自走式 |  | 2017 |  | 非通用类 | 8 | 否 |  | 浙江省
田间管理机械 | 植保机械 | 风送式喷雾机（含自走式、牵引式风送喷雾机） | 药箱容积≥1000L,喷幅半径≥6M,牵引式 | 牵引式风送喷雾机 | 台州市路桥浙铃机械有限公司 | ZL59-1000 | 9000 | 9000 | 9000 | 9000 | 0 | 0 | 0 | 0 | 0 | 0 | 药箱容积1000L，喷幅半径（单边射程）≥20m，牵引式 |  | 2017 |  | 非通用类 | 5.15 | 否 |  | 浙江省
收获后处理机械 | 清选机械 | 粮食清选机 | 生产率15-25T/H粮食清选机 | 圆筒初清筛 | 台州市一鸣机械设备有限公司 | 5XYFS-15 | 5000 | 5000 | 5000 | 5000 | 0 | 0 | 0 | 0 | 0 | 0 | 生产率：15t/h |  | 2017 |  | 非通用类 | 4 | 否 |  | 浙江
收获机械 | 谷物收获机械 | 自走履带式谷物联合收割机（全喂入） | 4kg/s及以上自走履带式谷物联合收割机（全喂入） | 全喂入稻麦联合收割机 | 泰州常发农业装备有限公司 | 4LZ-4 | 27000 | 27000 | 27000 | 27000 | 0 | 0 | 0 | 0 | 0 | 0 | 结构型式：履带自走式；发动机型号：常发CF4C95G-Z；额定功率：69KW(现更换国三发动机：CF4C100G-L,额定功率73.6KW；或CF4C95G-L,额定功率69KW）；工作状态外形尺寸（长x宽x高）机械卸粮：5130x2520x3040；人工卸粮：5130x2950x2660；整机使用质量：机械卸粮3680KG/人工卸粮3560KG；割台宽度：2150mm；喂入量：14.4t/h；最小离地间隙：305mm；理论作业速度：低速0-4.8km/h;高速0-6.0 km/h；作业小时生产率：0.3-0.7h㎡/h；单位面积燃油消耗量：≤ 30kg/h㎡；割刀型式：标准II型；割台搅龙型式：螺旋输送；拔禾轮型式：偏心式;直径:Φ900mm; 拔禾轮板数：5个；脱粒滚筒：数量1个；型式：主滚筒：钉齿式；尺寸（外径x长度）主滚筒Φ620x1960mm；凹板筛型式：栅格式；风扇：形式（离心式）直径（鼓风Φ400mm；数量：1个；履带：规格（90mmx51节x450mm）轨距1205mm；变速箱类型：液压无级变速HST+机械变数箱； 制动器型式：湿式摩擦式；茎干切碎器型式:定刀片+定刀式（选配）；接粮方式：机械液压搅龙卸粮或人工接粮 |  | 2017 |  | 通用类 | 73.6 | 否 |  | 江苏
收获后处理机械 | 仓储机械 | 简易保鲜储藏设备 | 库容50-100M3简易保鲜储藏设备 | 果蔬保鲜组合冷库 | 泰州市裕华制冷设备制造有限公司 | ZKG60 | 130 | 130 | 130 | 130 | 0 | 0 | 0 | 0 | 0 | 0 | 库容：60m³；设计库温：0-5℃ |  | 2017 |  | 非通用类 | 3.98 | 否 |  | 江苏省
收获后处理机械 | 仓储机械 | 简易保鲜储藏设备 | 库容50-100M3简易保鲜储藏设备 | 果蔬保鲜组合冷库 | 泰州市裕华制冷设备制造有限公司 | ZKG90 | 130 | 130 | 130 | 130 | 0 | 0 | 0 | 0 | 0 | 0 | 库容：90m³；设计库温：0-5℃ |  | 2017 |  | 非通用类 | 6.72 | 否 |  | 江苏省
收获后处理机械 | 仓储机械 | 简易保鲜储藏设备 | 库容400M3及以上简易保鲜储藏设备 | 果蔬保鲜组合冷库 | 泰州市裕华制冷设备制造有限公司 | ZKG500 | 50 | 50 | 50 | 50 | 0 | 0 | 0 | 0 | 0 | 0 | 库容：500m³；设计库温：0-5℃ |  | 2017 |  | 非通用类 | 12.51 | 否 |  | 江苏省
收获后处理机械 | 仓储机械 | 简易保鲜储藏设备 | 库容400M3及以上简易保鲜储藏设备 | 果蔬保鲜组合冷库 | 泰州市裕华制冷设备制造有限公司 | ZKG600 | 50 | 50 | 50 | 50 | 0 | 0 | 0 | 0 | 0 | 0 | 库容：600m³；设计库温：0-5℃ |  | 2017 |  | 非通用类 | 15.5 | 否 |  | 江苏省
收获后处理机械 | 仓储机械 | 简易保鲜储藏设备 | 库容400M3及以上简易保鲜储藏设备 | 果蔬保鲜组合冷库 | 泰州市裕华制冷设备制造有限公司 | ZKG1000 | 50 | 50 | 50 | 50 | 0 | 0 | 0 | 0 | 0 | 0 | 库容：1000m³；设计库温：0-5℃ |  | 2017 |  | 非通用类 | 25.02 | 否 |  | 江苏省
收获后处理机械 | 仓储机械 | 简易保鲜储藏设备 | 库容200-400M3简易保鲜储藏设备 | 果蔬保鲜组合冷库 | 泰州市裕华制冷设备制造有限公司 | ZKG200 | 60 | 60 | 60 | 60 | 0 | 0 | 0 | 0 | 0 | 0 | 库容：200m³；设计库温：0-5℃ |  | 2017 |  | 非通用类 | 13.41 | 否 |  | 江苏省
收获后处理机械 | 仓储机械 | 简易保鲜储藏设备 | 库容200-400M3简易保鲜储藏设备 | 果蔬保鲜组合冷库 | 泰州市裕华制冷设备制造有限公司 | ZKG300 | 60 | 60 | 60 | 60 | 0 | 0 | 0 | 0 | 0 | 0 | 库容：300m³；设计库温：0-5℃ |  | 2017 |  | 非通用类 | 10 | 否 |  | 江苏省
收获后处理机械 | 仓储机械 | 简易保鲜储藏设备 | 库容100-200M3简易保鲜储藏设备 | 果蔬保鲜组合冷库 | 泰州市裕华制冷设备制造有限公司 | ZKG150 | 110 | 110 | 110 | 110 | 0 | 0 | 0 | 0 | 0 | 0 | 库容：150m³；设计库温：0-5℃ |  | 2017 |  | 非通用类 | 7.36 | 否 |  | 江苏省
收获机械 | 饲料作物收获机械 | 搂草机 | 5.4M及以上侧向指盘式液压搂草机 | 指轮式搂草机 | 天津锦田顺程农机有限公司 | 9LMZ-8 | 9600 | 9600 | 9600 | 9600 | 0 | 0 | 0 | 0 | 0 | 0 | 配套动力33~66kw；指盘数量：8；指盘齿数：60根 |  | 2017 |  | 非通用类 | 0 | 否 |  | 天津
耕整地机械 | 耕地机械 | 翻转犁 | 单体幅宽45CM及以上,5-6铧翻转犁 | 5铧翻转犁 | 天津库恩农业机械有限公司 | MULTI-MASTER1535T | 6500 | 6500 | 6500 | 6500 | 0 | 0 | 0 | 0 | 0 | 0 | 单体幅宽:45cm；铧体个数:5 |  | 2017 |  | 非通用类 | 0 | 否 |  | 天津
耕整地机械 | 耕地机械 | 翻转犁 | 单体幅宽45CM及以上,5-6铧翻转犁 | 5铧翻转犁 | 天津库恩农业机械有限公司 | MULTI-ASTER1835T | 6500 | 6500 | 6500 | 6500 | 0 | 0 | 0 | 0 | 0 | 0 | 单体幅宽:45cm；铧体个数:5 |  | 2017 |  | 非通用类 | 0 | 否 |  | 天津
耕整地机械 | 耕地机械 | 深松机 | 6铲及以上振动式、全方位式深松机 | 深松机 | 天津库恩农业机械有限公司 | CULTIMER350T | 4860 | 4860 | 4860 | 4860 | 0 | 0 | 0 | 0 | 0 | 0 | 振动或全方位式；深松部件:13 |  | 2017 |  | 通用类 | 0 | 否 |  | 天津
耕整地机械 | 整地机械 | 圆盘耙 | 3.5-4.5M圆盘耙 | 双排圆盘耙 | 天津库恩农业机械有限公司 | DISCOVERXM2-32 | 2900 | 2900 | 2900 | 2900 | 0 | 0 | 0 | 0 | 0 | 0 | 作业幅宽:3.85m |  | 2017 |  | 非通用类 | 0 | 否 |  | 天津
种植施肥机械 | 播种机械 | 穴播机 | 精量6—10行穴播机 | 精量点播机 | 天津库恩农业机械有限公司 | MAXIMA2M-6 | 4050 | 4050 | 4050 | 4050 | 0 | 0 | 0 | 0 | 0 | 0 | 精量排种器；播种行数:6行 |  | 2017 |  | 通用类 | 0 | 否 |  | 天津
种植施肥机械 | 播种机械 | 穴播机 | 精量6—10行穴播机 | 精量点播机 | 天津库恩农业机械有限公司 | MAXIMA2M-9 | 4050 | 4050 | 4050 | 4050 | 0 | 0 | 0 | 0 | 0 | 0 | 精量排种器；播种行数:9行 |  | 2017 |  | 通用类 | 0 | 否 |  | 天津
种植施肥机械 | 播种机械 | 穴播机 | 精量11行及以上穴播机 | 精量点播机 | 天津库恩农业机械有限公司 | MAXIMA2M-12 | 6300 | 6300 | 6300 | 6300 | 0 | 0 | 0 | 0 | 0 | 0 | 精量排种器；播种行数:12 行 |  | 2017 |  | 通用类 | 0 | 否 |  | 天津
收获机械 | 饲料作物收获机械 | 割草机 | 2.8M及以上旋转式割草压扁机 | 割草压扁机 | 天津库恩农业机械有限公司 | FC302RG | 39000 | 39000 | 39000 | 39000 | 0 | 0 | 0 | 0 | 0 | 0 | 割幅宽度:3m；带压扁装置；旋转式 |  | 2017 |  | 非通用类 | 0 | 否 |  | 天津
收获机械 | 饲料作物收获机械 | 割草机 | 2.8M及以上旋转式割草压扁机 | 割草压扁机 | 天津库恩农业机械有限公司 | FC352RG | 39000 | 39000 | 39000 | 39000 | 0 | 0 | 0 | 0 | 0 | 0 | 割幅宽度:3.5m；带压扁装置；旋转式 |  | 2017 |  | 非通用类 | 0 | 否 |  | 天津
收获机械 | 饲料作物收获机械 | 割草机 | 2.8M及以上旋转式割草压扁机 | 割草压扁机 | 天津库恩农业机械有限公司 | FC3160TLS | 39000 | 39000 | 39000 | 39000 | 0 | 0 | 0 | 0 | 0 | 0 | 割幅宽度:3.1m；带压扁装置；旋转式 |  | 2017 |  | 非通用类 | 0 | 否 |  | 天津
收获机械 | 饲料作物收获机械 | 割草机 | 2.8M及以上旋转式割草机 | 割草机 | 天津库恩农业机械有限公司 | GMD280 | 30000 | 30000 | 30000 | 30000 | 0 | 0 | 0 | 0 | 0 | 0 | 割幅宽度:2.8m；旋转式 |  | 2017 |  | 非通用类 | 0 | 否 |  | 天津
收获机械 | 饲料作物收获机械 | 割草机 | 2.8M及以上旋转式割草机 | 割草机 | 天津库恩农业机械有限公司 | GMD310 | 30000 | 30000 | 30000 | 30000 | 0 | 0 | 0 | 0 | 0 | 0 | 割幅宽度:3.1m；旋转式 |  | 2017 |  | 非通用类 | 0 | 否 |  | 天津
收获机械 | 饲料作物收获机械 | 搂草机 | 5.4M及以上侧向指盘式液压搂草机 | 搂草机 | 天津库恩农业机械有限公司 | SR110GII | 9600 | 9600 | 9600 | 9600 | 0 | 0 | 0 | 0 | 0 | 0 | 搂幅宽度:6.5m；液压折叠式；侧向指盘式 |  | 2017 |  | 非通用类 | 0 | 否 |  | 天津
收获机械 | 饲料作物收获机械 | 捡拾压捆机 | 1.7—2.2m捡拾压捆机 | 圆捆机 | 天津库恩农业机械有限公司 | VB2260 | 28800 | 28800 | 28800 | 28800 | 0 | 0 | 0 | 0 | 0 | 0 | 捡拾宽度:2.03m |  | 2017 |  | 非通用类 | 0 | 否 |  | 天津
收获机械 | 饲料作物收获机械 | 捡拾压捆机 | 1.7—2.2m捡拾压捆机 | 圆捆机 | 天津库恩农业机械有限公司 | FB3130 | 28800 | 28800 | 28800 | 28800 | 0 | 0 | 0 | 0 | 0 | 0 | 捡拾宽度:2.13m |  | 2017 |  | 非通用类 | 0 | 否 |  | 天津
收获机械 | 饲料作物收获机械 | 捡拾压捆机 | 2.2m及以上捡拾压捆机 | 方捆机 | 天津库恩农业机械有限公司 | LSB1290D | 40500 | 40500 | 40500 | 40500 | 0 | 0 | 0 | 0 | 0 | 0 | 捡拾宽度:2.3m |  | 2017 |  | 非通用类 | 0 | 否 |  | 天津
畜牧水产养殖机械 | 饲料（草）加工机械设备 | 饲料搅拌机 | 4-9M3饲料全混合日粮制备机 | 全混日粮饲料搅拌机 | 天津库恩农业机械有限公司 | PROFILE670 | 23700 | 23700 | 23700 | 23700 | 0 | 0 | 0 | 0 | 0 | 0 | 搅拌室容积:6m3 |  | 2017 |  | 非通用类 | 0 | 否 |  | 天津
畜牧水产养殖机械 | 饲料（草）加工机械设备 | 饲料搅拌机 | 12M3及以上饲料全混合日粮制备机 | 全混日粮饲料搅拌机 | 天津库恩农业机械有限公司 | EUROMIXI1270 | 35000 | 35000 | 35000 | 35000 | 0 | 0 | 0 | 0 | 0 | 0 | 搅拌室容积:12m3 |  | 2017 |  | 非通用类 | 0 | 否 |  | 天津
畜牧水产养殖机械 | 饲料（草）加工机械设备 | 饲料搅拌机 | 12M3及以上饲料全混合日粮制备机 | 全混日粮饲料搅拌机 | 天津库恩农业机械有限公司 | EUROMIXI2070 | 35000 | 35000 | 35000 | 35000 | 0 | 0 | 0 | 0 | 0 | 0 | 搅拌室容积:20m3 |  | 2017 |  | 非通用类 | 0 | 否 |  | 天津
收获后处理机械 | 仓储机械 | 简易保鲜储藏设备 | 库容400M3及以上简易保鲜储藏设备 | 简易保鲜储藏设备 | 天津绿野机械有限公司 | ZK-500 | 50 | 50 | 50 | 50 | 0 | 0 | 0 | 0 | 0 | 0 | 库容:500m³，保温层材料及厚度：隔热夹芯板100mm，库温范围：-18~+10，压缩机型号：FN150/4NCS-20.2,压缩机功率：15KW,冷却方式：风冷，制冷剂种类：R22，冷风机型号：DD-100（2台）。 |  | 2017 |  | 非通用类 | 15 | 否 |  | 天津市
收获后处理机械 | 仓储机械 | 简易保鲜储藏设备 | 库容400M3及以上简易保鲜储藏设备 | 简易保鲜储藏设备 | 天津绿野机械有限公司 | ZK-4000 | 50 | 50 | 50 | 50 | 0 | 0 | 0 | 0 | 0 | 0 | 库容:4000m³，保温层材料及厚度：隔热夹芯板100mm，库温范围：-18~+10，压缩机型号：FNV530/8GC60.2,压缩机功率：52KW,冷却方式：风冷，制冷剂种类：R22,冷风机型号：DD-140（6台）。 |  | 2017 |  | 非通用类 | 52 | 否 |  | 天津市
耕整地机械 | 整地机械 | 平地机（含激光平地机） | 幅宽3M及以上激光平地机 | 激光平地机 | 天津麦格天农农业科技发展有限公司 | 1PJ-3.5(MG) | 18000 | 18000 | 18000 | 18000 | 0 | 0 | 0 | 0 | 0 | 0 | 工作幅宽：350cm；配套动力：≥220kw；激光接收器高度范围：25~33cm；作业半径：400m；连接方式：牵引式； |  | 2017 |  | 非通用类 | 0 | 否 |  | 天津
畜牧水产养殖机械 | 水产养殖机械 | 增氧机 | 微孔曝气式增氧机 | 深层高效曝气增氧机 | 天津市富雷机电设备有限公司 | JH-1.5 | 1200 | 1200 | 1200 | 1200 | 0 | 0 | 0 | 0 | 0 | 0 | 1.5kw电机1台、罗茨鼓风机1台、pvc主管100米、曝气盘30个；外形尺寸:650×400×550mm，整机重量:45kg，电机功率:1.5kw，电机转速：1480r/min，增氧能力：17.24kg/h，电压：380v，增氧动力效力：11.59kgO2/kw·h，噪声：78dB(A)。 |  | 2017 |  | 非通用类 | 1.5 | 否 |  | 天津市
畜牧水产养殖机械 | 水产养殖机械 | 增氧机 | 普通型增氧机 | 叶轮式增氧机 | 天津市富雷机电设备有限公司 | YL-3.0 | 360 | 360 | 360 | 360 | 0 | 0 | 0 | 0 | 0 | 0 | 3kw电机1台、减速箱1台、叶轮1个、塑料浮球3个、支撑杆3杆、电机罩1个；外形尺寸：2200×2200×1020mm，结构质量：95kg，配套动力：3kw，叶轮型式：V型空心状，叶轮直径：780mm，传动型式：齿轮变速，增氧能力：≥4.5kg/h，叶轮锥角：120°,叶轮转速：128r/m，浮筒材料：聚乙烯PE，叶片结构特征：螺旋状。 |  | 2017 |  | 非通用类 | 3 | 否 |  | 天津市
畜牧水产养殖机械 | 水产养殖机械 | 增氧机 | 普通型增氧机 | 叶轮式增氧机 | 天津市富雷机电设备有限公司 | YL-1.5 | 360 | 360 | 360 | 360 | 0 | 0 | 0 | 0 | 0 | 0 | 1.5kw电机1台、减速箱1台、叶轮1个、塑料浮球3个、支撑杆3杆、电机罩1个；外形尺寸：2200×2200×1020mm，结构质量：80kg，配套动力：1.5kw，叶轮型式：V型空心状，叶轮直径：460mm,，增氧能力：≥2.52kg/h，传动型式：齿轮变速，叶轮锥角：120°，叶轮转速：128r/m，浮筒材料：聚乙烯PE，叶片结构特征：螺旋状。 |  | 2017 |  | 非通用类 | 1.5 | 否 |  | 天津市
畜牧水产养殖机械 | 水产养殖机械 | 增氧机 | 普通型增氧机 | 水车式增氧机 | 天津市富雷机电设备有限公司 | YC-1.5 | 360 | 360 | 360 | 360 | 0 | 0 | 0 | 0 | 0 | 0 | 1.5kw电机1台、变速箱1台、不锈钢支架1副、叶轮4个、塑料浮船3个、电机罩1个；外形尺寸：1780×1280×980mm，整机重量：93kg，电机额定功率：1.5kw，电压：380V，频率：50HZ，电流：3.65A，增氧能力：1.6kg/h，叶轮转速：100r/min，叶轮直径：540mm。 |  | 2017 |  | 非通用类 | 1.5 | 否 |  | 天津市
收获后处理机械 | 仓储机械 | 简易保鲜储藏设备 | 库容400M3及以上简易保鲜储藏设备 | 简易保鲜储藏设备 | 天津市君睿制冷设备有限公司 | ZK-500型 | 50 | 50 | 50 | 50 | 0 | 0 | 0 | 0 | 0 | 0 | 库容≥ 400m³，含库体、压缩机、冷风机等配置 |  | 2017 |  | 非通用类 | 10.5 | 否 |  | 天津市
畜牧水产养殖机械 | 畜产品采集加工机械设备 | 贮奶罐 | 6000—20000L贮奶罐 | 牛奶运输罐 | 天津市凯鑫华机械制造有限公司 | 9NGYS-10 | 14400 | 14400 | 14400 | 14400 | 0 | 0 | 0 | 0 | 0 | 0 | 型式：卧式；容量：10000L；清洗方式：全自动清洗。 |  | 2017 |  | 通用类 | 0 | 否 |  | 天津市
畜牧水产养殖机械 | 畜产品采集加工机械设备 | 贮奶罐 | 20000L及以上贮奶罐 | 牛奶运输罐 | 天津市凯鑫华机械制造有限公司 | 9NGYS-20 | 20700 | 20700 | 20700 | 20700 | 0 | 0 | 0 | 0 | 0 | 0 | 型式：卧式；容量：20000L；清洗方式：全自动清洗。 |  | 2017 |  | 通用类 | 0 | 否 |  | 天津市
畜牧水产养殖机械 | 畜产品采集加工机械设备 | 冷藏罐 | 3000—6000L全自动清洗冷藏罐 | 牛奶冷藏罐 | 天津市凯鑫华机械制造有限公司 | 9NGQZ-6 | 10800 | 10800 | 10800 | 10800 | 0 | 0 | 0 | 0 | 0 | 0 | 型式：卧式；容量：6000L；清洗方式：全自动清洗。 |  | 2017 |  | 通用类 | 12.62 | 否 |  | 天津市
畜牧水产养殖机械 | 畜产品采集加工机械设备 | 冷藏罐 | 6000L及以上全自动清洗冷藏罐 | 牛奶冷藏罐 | 天津市凯鑫华机械制造有限公司 | 9NGQZ-10 | 21600 | 21600 | 21600 | 21600 | 0 | 0 | 0 | 0 | 0 | 0 | 型式：卧式；容量：10000L；清洗方式：全自动清洗。 |  | 2017 |  | 通用类 | 15.96 | 否 |  | 天津市
设施农业设备 | 日光温室设施设备 | 卷帘机 | 卷帘机 | 日光温室卷帘机 | 天津市三元机电设备制造有限公司 | SY-120 | 240 | 240 | 240 | 240 | 0 | 0 | 0 | 0 | 0 | 0 | 结构形式：移动卷轴式；电压380V;电机额定转速：1440r/min;输出轴转速：0.8r/min;功率1.5Kw;扭矩6800N.m; |  | 2017 |  | 非通用类 | 1.5 | 否 |  | 天津市
动力机械 | 拖拉机 | 轮式拖拉机（不含皮带传动轮式拖拉机） | 30—35马力两轮驱动拖拉机 | 轮式拖拉机 | 天津拖拉机制造有限公司 | TN300 | 7830 | 7830 | 7830 | 7830 | 0 | 0 | 0 | 0 | 0 | 0 | 功率：30马力；驱动方式：两轮驱动 |  | 2017 |  | 通用类 | 22.1 | 否 |  | 天津
动力机械 | 拖拉机 | 轮式拖拉机（不含皮带传动轮式拖拉机） | 35—40马力两轮驱动拖拉机 | 轮式拖拉机 | 天津拖拉机制造有限公司 | TN350 | 8730 | 8730 | 8730 | 8730 | 0 | 0 | 0 | 0 | 0 | 0 | 功率：35马力；驱动方式：两轮驱动 |  | 2017 |  | 通用类 | 25.8 | 否 |  | 天津
动力机械 | 拖拉机 | 轮式拖拉机（不含皮带传动轮式拖拉机） | 40—45马力两轮驱动拖拉机 | 轮式拖拉机 | 天津拖拉机制造有限公司 | TN400 | 10260 | 10260 | 10260 | 10260 | 0 | 0 | 0 | 0 | 0 | 0 | 功率：40马力；驱动方式：两轮驱动 |  | 2017 |  | 通用类 | 29.4 | 否 |  | 天津
动力机械 | 拖拉机 | 轮式拖拉机（不含皮带传动轮式拖拉机） | 55—60马力两轮驱动拖拉机 | 轮式拖拉机 | 天津拖拉机制造有限公司 | TNW550-1 | 15300 | 15300 | 15300 | 15300 | 0 | 0 | 0 | 0 | 0 | 0 | 功率：55马力；驱动方式：两轮驱动 |  | 2017 |  | 通用类 | 40.4 | 否 |  | 天津
动力机械 | 拖拉机 | 轮式拖拉机（不含皮带传动轮式拖拉机） | 55—60马力两轮驱动拖拉机 | 轮式拖拉机 | 天津拖拉机制造有限公司 | TNW550-2 | 15300 | 15300 | 15300 | 15300 | 0 | 0 | 0 | 0 | 0 | 0 | 功率：55马力；驱动方式：两轮驱动 |  | 2017 |  | 通用类 | 40.4 | 否 |  | 天津
动力机械 | 拖拉机 | 轮式拖拉机（不含皮带传动轮式拖拉机） | 60—65马力两轮驱动拖拉机 | 轮式拖拉机 | 天津拖拉机制造有限公司 | TNW600-1 | 16650 | 16650 | 16650 | 16650 | 0 | 0 | 0 | 0 | 0 | 0 | 功率：60马力；驱动方式：两轮驱动 |  | 2017 |  | 通用类 | 44.1 | 否 |  | 天津
动力机械 | 拖拉机 | 轮式拖拉机（不含皮带传动轮式拖拉机） | 60—65马力两轮驱动拖拉机 | 轮式拖拉机 | 天津拖拉机制造有限公司 | TNW600-2 | 16650 | 16650 | 16650 | 16650 | 0 | 0 | 0 | 0 | 0 | 0 | 功率：60马力；驱动方式：两轮驱动 |  | 2017 |  | 通用类 | 44.1 | 否 |  | 天津
动力机械 | 拖拉机 | 轮式拖拉机（不含皮带传动轮式拖拉机） | 75—80马力两轮驱动拖拉机 | 轮式拖拉机 | 天津拖拉机制造有限公司 | TN7501 | 18900 | 18900 | 18900 | 18900 | 0 | 0 | 0 | 0 | 0 | 0 | 功率：75马力；驱动方式：两轮驱动 |  | 2017 |  | 通用类 | 56 | 否 |  | 天津
动力机械 | 拖拉机 | 轮式拖拉机（不含皮带传动轮式拖拉机） | 75—80马力两轮驱动拖拉机 | 轮式拖拉机 | 天津拖拉机制造有限公司 | TNA750-2 | 18900 | 18900 | 18900 | 18900 | 0 | 0 | 0 | 0 | 0 | 0 | 功率：75马力；驱动方式：两轮驱动 |  | 2017 |  | 通用类 | 56 | 否 |  | 天津
动力机械 | 拖拉机 | 轮式拖拉机（不含皮带传动轮式拖拉机） | 75—80马力两轮驱动拖拉机 | 轮式拖拉机 | 天津拖拉机制造有限公司 | TNW750-1 | 18900 | 18900 | 18900 | 18900 | 0 | 0 | 0 | 0 | 0 | 0 | 功率：75马力；驱动方式：两轮驱动 |  | 2017 |  | 通用类 | 55.2 | 否 |  | 天津
动力机械 | 拖拉机 | 轮式拖拉机（不含皮带传动轮式拖拉机） | 75—80马力两轮驱动拖拉机 | 轮式拖拉机 | 天津拖拉机制造有限公司 | TNW750-2 | 18900 | 18900 | 18900 | 18900 | 0 | 0 | 0 | 0 | 0 | 0 | 功率：75马力；驱动方式：两轮驱动 |  | 2017 |  | 通用类 | 55.2 | 否 |  | 天津
动力机械 | 拖拉机 | 轮式拖拉机（不含皮带传动轮式拖拉机） | 80—85马力两轮驱动拖拉机 | 轮式拖拉机 | 天津拖拉机制造有限公司 | TN8001 | 19620 | 19620 | 19620 | 19620 | 0 | 0 | 0 | 0 | 0 | 0 | 功率：80马力；驱动方式：两轮驱动 |  | 2017 |  | 通用类 | 59 | 否 |  | 天津
动力机械 | 拖拉机 | 轮式拖拉机（不含皮带传动轮式拖拉机） | 80—85马力两轮驱动拖拉机 | 轮式拖拉机 | 天津拖拉机制造有限公司 | TNA800-2 | 19620 | 19620 | 19620 | 19620 | 0 | 0 | 0 | 0 | 0 | 0 | 功率：80马力；驱动方式：两轮驱动 |  | 2017 |  | 通用类 | 59 | 否 |  | 天津
动力机械 | 拖拉机 | 轮式拖拉机（不含皮带传动轮式拖拉机） | 85—90马力两轮驱动拖拉机 | 轮式拖拉机 | 天津拖拉机制造有限公司 | TN8501 | 20700 | 20700 | 20700 | 20700 | 0 | 0 | 0 | 0 | 0 | 0 | 功率：85马力；驱动方式：两轮驱动 |  | 2017 |  | 通用类 | 63 | 否 |  | 天津
动力机械 | 拖拉机 | 轮式拖拉机（不含皮带传动轮式拖拉机） | 85—90马力两轮驱动拖拉机 | 轮式拖拉机 | 天津拖拉机制造有限公司 | TNA850-2 | 20700 | 20700 | 20700 | 20700 | 0 | 0 | 0 | 0 | 0 | 0 | 功率：85马力；驱动方式：两轮驱动 |  | 2017 |  | 通用类 | 63 | 否 |  | 天津
动力机械 | 拖拉机 | 轮式拖拉机（不含皮带传动轮式拖拉机） | 85—90马力两轮驱动拖拉机 | 轮式拖拉机 | 天津拖拉机制造有限公司 | TNW850-1 | 20700 | 20700 | 20700 | 20700 | 0 | 0 | 0 | 0 | 0 | 0 | 功率：85马力；驱动方式：两轮驱动 |  | 2017 |  | 通用类 | 62.5 | 否 |  | 天津
动力机械 | 拖拉机 | 轮式拖拉机（不含皮带传动轮式拖拉机） | 85—90马力两轮驱动拖拉机 | 轮式拖拉机 | 天津拖拉机制造有限公司 | TNW850-2 | 20700 | 20700 | 20700 | 20700 | 0 | 0 | 0 | 0 | 0 | 0 | 功率：85马力；驱动方式：两轮驱动 |  | 2017 |  | 通用类 | 62.5 | 否 |  | 天津
动力机械 | 拖拉机 | 轮式拖拉机（不含皮带传动轮式拖拉机） | 90—95马力两轮驱动拖拉机 | 轮式拖拉机 | 天津拖拉机制造有限公司 | TNA900-1 | 22500 | 22500 | 22500 | 22500 | 0 | 0 | 0 | 0 | 0 | 0 | 功率：90马力；驱动方式：两轮驱动 |  | 2017 |  | 通用类 | 67 | 否 |  | 天津
动力机械 | 拖拉机 | 轮式拖拉机（不含皮带传动轮式拖拉机） | 90—95马力两轮驱动拖拉机 | 轮式拖拉机 | 天津拖拉机制造有限公司 | TNA900-2 | 22500 | 22500 | 22500 | 22500 | 0 | 0 | 0 | 0 | 0 | 0 | 功率：90马力；驱动方式：两轮驱动 |  | 2017 |  | 通用类 | 67 | 否 |  | 天津
动力机械 | 拖拉机 | 轮式拖拉机（不含皮带传动轮式拖拉机） | 95—100马力两轮驱动拖拉机 | 轮式拖拉机 | 天津拖拉机制造有限公司 | TNA950-1 | 23400 | 23400 | 23400 | 23400 | 0 | 0 | 0 | 0 | 0 | 0 | 功率：95马力；驱动方式：两轮驱动 |  | 2017 |  | 通用类 | 70 | 否 |  | 天津
动力机械 | 拖拉机 | 轮式拖拉机（不含皮带传动轮式拖拉机） | 95—100马力两轮驱动拖拉机 | 轮式拖拉机 | 天津拖拉机制造有限公司 | TNA950-2 | 23400 | 23400 | 23400 | 23400 | 0 | 0 | 0 | 0 | 0 | 0 | 功率：95马力；驱动方式：两轮驱动 |  | 2017 |  | 通用类 | 70 | 否 |  | 天津
动力机械 | 拖拉机 | 轮式拖拉机（不含皮带传动轮式拖拉机） | 100马力及以上两轮驱动拖拉机 | 轮式拖拉机 | 天津拖拉机制造有限公司 | TNA1000-2 | 24300 | 24300 | 24300 | 24300 | 0 | 0 | 0 | 0 | 0 | 0 | 功率：100马力；驱动方式：两轮驱动 |  | 2017 |  | 通用类 | 74 | 否 |  | 天津
动力机械 | 拖拉机 | 轮式拖拉机（不含皮带传动轮式拖拉机） | 100马力及以上两轮驱动拖拉机 | 轮式拖拉机 | 天津拖拉机制造有限公司 | TNE1000-1 | 24300 | 24300 | 24300 | 24300 | 0 | 0 | 0 | 0 | 0 | 0 | 功率：100马力；驱动方式：两轮驱动 |  | 2017 |  | 通用类 | 74 | 否 |  | 天津
动力机械 | 拖拉机 | 轮式拖拉机（不含皮带传动轮式拖拉机） | 100马力及以上两轮驱动拖拉机 | 轮式拖拉机 | 天津拖拉机制造有限公司 | TNE1000-2 | 24300 | 24300 | 24300 | 24300 | 0 | 0 | 0 | 0 | 0 | 0 | 功率：100马力；驱动方式：两轮驱动 |  | 2017 |  | 通用类 | 74 | 否 |  | 天津
动力机械 | 拖拉机 | 轮式拖拉机（不含皮带传动轮式拖拉机） | 100马力及以上两轮驱动拖拉机 | 轮式拖拉机 | 天津拖拉机制造有限公司 | TNE1100-1 | 24300 | 24300 | 24300 | 24300 | 0 | 0 | 0 | 0 | 0 | 0 | 功率：110马力；驱动方式：两轮驱动 |  | 2017 |  | 通用类 | 81 | 否 |  | 天津
动力机械 | 拖拉机 | 轮式拖拉机（不含皮带传动轮式拖拉机） | 100马力及以上两轮驱动拖拉机 | 轮式拖拉机 | 天津拖拉机制造有限公司 | TNE1100-2 | 24300 | 24300 | 24300 | 24300 | 0 | 0 | 0 | 0 | 0 | 0 | 功率：110马力；驱动方式：两轮驱动 |  | 2017 |  | 通用类 | 81 | 否 |  | 天津
动力机械 | 拖拉机 | 轮式拖拉机（不含皮带传动轮式拖拉机） | 100马力及以上两轮驱动拖拉机 | 轮式拖拉机 | 天津拖拉机制造有限公司 | TNE1200-1 | 24300 | 24300 | 24300 | 24300 | 0 | 0 | 0 | 0 | 0 | 0 | 功率：120马力；驱动方式：两轮驱动 |  | 2017 |  | 通用类 | 89 | 否 |  | 天津
动力机械 | 拖拉机 | 轮式拖拉机（不含皮带传动轮式拖拉机） | 100马力及以上两轮驱动拖拉机 | 轮式拖拉机 | 天津拖拉机制造有限公司 | TNE1200-2 | 24300 | 24300 | 24300 | 24300 | 0 | 0 | 0 | 0 | 0 | 0 | 功率：120马力；驱动方式：两轮驱动 |  | 2017 |  | 通用类 | 89 | 否 |  | 天津
动力机械 | 拖拉机 | 轮式拖拉机（不含皮带传动轮式拖拉机） | 100马力及以上两轮驱动拖拉机 | 轮式拖拉机 | 天津拖拉机制造有限公司 | TNE1300-1 | 24300 | 24300 | 24300 | 24300 | 0 | 0 | 0 | 0 | 0 | 0 | 功率：130马力；驱动方式：两轮驱动 |  | 2017 |  | 通用类 | 95.6 | 否 |  | 天津
动力机械 | 拖拉机 | 轮式拖拉机（不含皮带传动轮式拖拉机） | 100马力及以上两轮驱动拖拉机 | 轮式拖拉机 | 天津拖拉机制造有限公司 | TNE1300-2 | 24300 | 24300 | 24300 | 24300 | 0 | 0 | 0 | 0 | 0 | 0 | 功率：130马力；驱动方式：两轮驱动 |  | 2017 |  | 通用类 | 95.6 | 否 |  | 天津
动力机械 | 拖拉机 | 轮式拖拉机（不含皮带传动轮式拖拉机） | 30—35马力四轮驱动拖拉机 | 轮式拖拉机 | 天津拖拉机制造有限公司 | TN304 | 9900 | 9900 | 9900 | 9900 | 0 | 0 | 0 | 0 | 0 | 0 | 功率：30马力；驱动方式：四轮驱动 |  | 2017 |  | 通用类 | 22.1 | 否 |  | 天津
动力机械 | 拖拉机 | 轮式拖拉机（不含皮带传动轮式拖拉机） | 35—40马力四轮驱动拖拉机 | 轮式拖拉机 | 天津拖拉机制造有限公司 | TN354 | 10800 | 10800 | 10800 | 10800 | 0 | 0 | 0 | 0 | 0 | 0 | 功率：35马力；驱动方式：四轮驱动 |  | 2017 |  | 通用类 | 25.8 | 否 |  | 天津
动力机械 | 拖拉机 | 轮式拖拉机（不含皮带传动轮式拖拉机） | 40—45马力四轮驱动拖拉机 | 轮式拖拉机 | 天津拖拉机制造有限公司 | TN404 | 12690 | 12690 | 12690 | 12690 | 0 | 0 | 0 | 0 | 0 | 0 | 功率：40马力；驱动方式：四轮驱动 |  | 2017 |  | 通用类 | 29.4 | 否 |  | 天津
动力机械 | 拖拉机 | 轮式拖拉机（不含皮带传动轮式拖拉机） | 45—50马力四轮驱动拖拉机 | 轮式拖拉机 | 天津拖拉机制造有限公司 | TNW454-1 | 14400 | 14400 | 14400 | 14400 | 0 | 0 | 0 | 0 | 0 | 0 | 功率：45马力；驱动方式：四轮驱动 |  | 2017 |  | 通用类 | 33.1 | 否 |  | 天津
动力机械 | 拖拉机 | 轮式拖拉机（不含皮带传动轮式拖拉机） | 45—50马力四轮驱动拖拉机 | 轮式拖拉机 | 天津拖拉机制造有限公司 | TNW454-3 | 14400 | 14400 | 14400 | 14400 | 0 | 0 | 0 | 0 | 0 | 0 | 功率：45马力；驱动方式：四轮驱动 |  | 2017 |  | 通用类 | 33.1 | 否 |  | 天津
动力机械 | 拖拉机 | 轮式拖拉机（不含皮带传动轮式拖拉机） | 50—55马力四轮驱动拖拉机 | 轮式拖拉机 | 天津拖拉机制造有限公司 | TNW504-1 | 15750 | 15750 | 15750 | 15750 | 0 | 0 | 0 | 0 | 0 | 0 | 功率：50马力；驱动方式：四轮驱动 |  | 2017 |  | 通用类 | 36.8 | 否 |  | 天津
动力机械 | 拖拉机 | 轮式拖拉机（不含皮带传动轮式拖拉机） | 50—55马力四轮驱动拖拉机 | 轮式拖拉机 | 天津拖拉机制造有限公司 | TNW504-2 | 15750 | 15750 | 15750 | 15750 | 0 | 0 | 0 | 0 | 0 | 0 | 功率：50马力；驱动方式：四轮驱动 |  | 2017 |  | 通用类 | 36.8 | 否 |  | 天津
动力机械 | 拖拉机 | 轮式拖拉机（不含皮带传动轮式拖拉机） | 55—60马力四轮驱动拖拉机 | 轮式拖拉机 | 天津拖拉机制造有限公司 | TNW554-1 | 17730 | 17730 | 17730 | 17730 | 0 | 0 | 0 | 0 | 0 | 0 | 功率：55马力；驱动方式：四轮驱动 |  | 2017 |  | 通用类 | 40.4 | 否 |  | 天津
动力机械 | 拖拉机 | 轮式拖拉机（不含皮带传动轮式拖拉机） | 55—60马力四轮驱动拖拉机 | 轮式拖拉机 | 天津拖拉机制造有限公司 | TNW554-2 | 17730 | 17730 | 17730 | 17730 | 0 | 0 | 0 | 0 | 0 | 0 | 功率：55马力；驱动方式：四轮驱动 |  | 2017 |  | 通用类 | 40.4 | 否 |  | 天津
动力机械 | 拖拉机 | 轮式拖拉机（不含皮带传动轮式拖拉机） | 60—65马力四轮驱动拖拉机 | 轮式拖拉机 | 天津拖拉机制造有限公司 | TNW604-1 | 19530 | 19530 | 19530 | 19530 | 0 | 0 | 0 | 0 | 0 | 0 | 功率：60马力；驱动方式：四轮驱动 |  | 2017 |  | 通用类 | 44.1 | 否 |  | 天津
动力机械 | 拖拉机 | 轮式拖拉机（不含皮带传动轮式拖拉机） | 60—65马力四轮驱动拖拉机 | 轮式拖拉机 | 天津拖拉机制造有限公司 | TNW604-2 | 19530 | 19530 | 19530 | 19530 | 0 | 0 | 0 | 0 | 0 | 0 | 功率：60马力；驱动方式：四轮驱动 |  | 2017 |  | 通用类 | 44.1 | 否 |  | 天津
动力机械 | 拖拉机 | 轮式拖拉机（不含皮带传动轮式拖拉机） | 65—70马力四轮驱动拖拉机 | 轮式拖拉机 | 天津拖拉机制造有限公司 | TN654 | 21600 | 21600 | 21600 | 21600 | 0 | 0 | 0 | 0 | 0 | 0 | 功率：65马力；驱动方式：四轮驱动 |  | 2017 |  | 通用类 | 48 | 否 |  | 天津
动力机械 | 拖拉机 | 轮式拖拉机（不含皮带传动轮式拖拉机） | 65—70马力四轮驱动拖拉机 | 轮式拖拉机 | 天津拖拉机制造有限公司 | TNA654-2 | 21600 | 21600 | 21600 | 21600 | 0 | 0 | 0 | 0 | 0 | 0 | 功率：65马力；驱动方式：四轮驱动 |  | 2017 |  | 通用类 | 48 | 否 |  | 天津
动力机械 | 拖拉机 | 轮式拖拉机（不含皮带传动轮式拖拉机） | 75—80马力四轮驱动拖拉机 | 轮式拖拉机 | 天津拖拉机制造有限公司 | TN754 | 23400 | 23400 | 23400 | 23400 | 0 | 0 | 0 | 0 | 0 | 0 | 功率：75马力；驱动方式：四轮驱动 |  | 2017 |  | 通用类 | 56 | 否 |  | 天津
动力机械 | 拖拉机 | 轮式拖拉机（不含皮带传动轮式拖拉机） | 75—80马力四轮驱动拖拉机 | 轮式拖拉机 | 天津拖拉机制造有限公司 | TNA754-2 | 23400 | 23400 | 23400 | 23400 | 0 | 0 | 0 | 0 | 0 | 0 | 功率：75马力；驱动方式：四轮驱动 |  | 2017 |  | 通用类 | 56 | 否 |  | 天津
动力机械 | 拖拉机 | 轮式拖拉机（不含皮带传动轮式拖拉机） | 75—80马力四轮驱动拖拉机 | 轮式拖拉机 | 天津拖拉机制造有限公司 | TNW754-1 | 23400 | 23400 | 23400 | 23400 | 0 | 0 | 0 | 0 | 0 | 0 | 功率：75马力；驱动方式：四轮驱动 |  | 2017 |  | 通用类 | 55.2 | 否 |  | 天津
动力机械 | 拖拉机 | 轮式拖拉机（不含皮带传动轮式拖拉机） | 75—80马力四轮驱动拖拉机 | 轮式拖拉机 | 天津拖拉机制造有限公司 | TNW754-2 | 23400 | 23400 | 23400 | 23400 | 0 | 0 | 0 | 0 | 0 | 0 | 功率：75马力；驱动方式：四轮驱动 |  | 2017 |  | 通用类 | 55.2 | 否 |  | 天津
动力机械 | 拖拉机 | 轮式拖拉机（不含皮带传动轮式拖拉机） | 80—85马力四轮驱动拖拉机 | 轮式拖拉机 | 天津拖拉机制造有限公司 | TN804 | 26820 | 26820 | 26820 | 26820 | 0 | 0 | 0 | 0 | 0 | 0 | 功率：80马力；驱动方式：四轮驱动 |  | 2017 |  | 通用类 | 59 | 否 |  | 天津
动力机械 | 拖拉机 | 轮式拖拉机（不含皮带传动轮式拖拉机） | 80—85马力四轮驱动拖拉机 | 轮式拖拉机 | 天津拖拉机制造有限公司 | TNA804-2 | 26820 | 26820 | 26820 | 26820 | 0 | 0 | 0 | 0 | 0 | 0 | 功率：80马力；驱动方式：四轮驱动 |  | 2017 |  | 通用类 | 59 | 否 |  | 天津
动力机械 | 拖拉机 | 轮式拖拉机（不含皮带传动轮式拖拉机） | 85—90马力四轮驱动拖拉机 | 轮式拖拉机 | 天津拖拉机制造有限公司 | TN854 | 28170 | 28170 | 28170 | 28170 | 0 | 0 | 0 | 0 | 0 | 0 | 功率：85马力；驱动方式：四轮驱动 |  | 2017 |  | 通用类 | 62.5 | 否 |  | 天津
动力机械 | 拖拉机 | 轮式拖拉机（不含皮带传动轮式拖拉机） | 85—90马力四轮驱动拖拉机 | 轮式拖拉机 | 天津拖拉机制造有限公司 | TNA854-2 | 28170 | 28170 | 28170 | 28170 | 0 | 0 | 0 | 0 | 0 | 0 | 功率：85马力；驱动方式：四轮驱动 |  | 2017 |  | 通用类 | 62.5 | 否 |  | 天津
动力机械 | 拖拉机 | 轮式拖拉机（不含皮带传动轮式拖拉机） | 85—90马力四轮驱动拖拉机 | 轮式拖拉机 | 天津拖拉机制造有限公司 | TNW854-1 | 28170 | 28170 | 28170 | 28170 | 0 | 0 | 0 | 0 | 0 | 0 | 功率：85马力；驱动方式：四轮驱动 |  | 2017 |  | 通用类 | 62.5 | 否 |  | 天津
动力机械 | 拖拉机 | 轮式拖拉机（不含皮带传动轮式拖拉机） | 85—90马力四轮驱动拖拉机 | 轮式拖拉机 | 天津拖拉机制造有限公司 | TNW854-2 | 28170 | 28170 | 28170 | 28170 | 0 | 0 | 0 | 0 | 0 | 0 | 功率：85马力；驱动方式：四轮驱动 |  | 2017 |  | 通用类 | 62.5 | 否 |  | 天津
动力机械 | 拖拉机 | 轮式拖拉机（不含皮带传动轮式拖拉机） | 90—95马力四轮驱动拖拉机 | 轮式拖拉机 | 天津拖拉机制造有限公司 | TN904 | 31500 | 31500 | 31500 | 31500 | 0 | 0 | 0 | 0 | 0 | 0 | 功率：90马力；驱动方式：四轮驱动 |  | 2017 |  | 通用类 | 67 | 否 |  | 天津
动力机械 | 拖拉机 | 轮式拖拉机（不含皮带传动轮式拖拉机） | 90—95马力四轮驱动拖拉机 | 轮式拖拉机 | 天津拖拉机制造有限公司 | TNA904-2 | 31500 | 31500 | 31500 | 31500 | 0 | 0 | 0 | 0 | 0 | 0 | 功率：90马力；驱动方式：四轮驱动 |  | 2017 |  | 通用类 | 67 | 否 |  | 天津
动力机械 | 拖拉机 | 轮式拖拉机（不含皮带传动轮式拖拉机） | 95—100马力四轮驱动拖拉机 | 轮式拖拉机 | 天津拖拉机制造有限公司 | TN954 | 33210 | 33210 | 33210 | 33210 | 0 | 0 | 0 | 0 | 0 | 0 | 功率：95马力；驱动方式：四轮驱动 |  | 2017 |  | 通用类 | 70 | 否 |  | 天津
动力机械 | 拖拉机 | 轮式拖拉机（不含皮带传动轮式拖拉机） | 95—100马力四轮驱动拖拉机 | 轮式拖拉机 | 天津拖拉机制造有限公司 | TNA954-2 | 33210 | 33210 | 33210 | 33210 | 0 | 0 | 0 | 0 | 0 | 0 | 功率：95马力；驱动方式：四轮驱动 |  | 2017 |  | 通用类 | 70 | 否 |  | 天津
动力机械 | 拖拉机 | 轮式拖拉机（不含皮带传动轮式拖拉机） | 100—110马力四轮驱动拖拉机 | 轮式拖拉机 | 天津拖拉机制造有限公司 | TNE1004-1 | 33210 | 33210 | 33210 | 33210 | 0 | 0 | 0 | 0 | 0 | 0 | 功率：100马力；驱动方式：四轮驱动 |  | 2017 |  | 通用类 | 74 | 否 |  | 天津
动力机械 | 拖拉机 | 轮式拖拉机（不含皮带传动轮式拖拉机） | 100—110马力四轮驱动拖拉机 | 轮式拖拉机 | 天津拖拉机制造有限公司 | TNE1004-2 | 33210 | 33210 | 33210 | 33210 | 0 | 0 | 0 | 0 | 0 | 0 | 功率：100马力；驱动方式：四轮驱动 |  | 2017 |  | 通用类 | 74 | 否 |  | 天津
动力机械 | 拖拉机 | 轮式拖拉机（不含皮带传动轮式拖拉机） | 110—120马力四轮驱动拖拉机 | 轮式拖拉机 | 天津拖拉机制造有限公司 | TNE1104-1 | 36270 | 36270 | 36270 | 36270 | 0 | 0 | 0 | 0 | 0 | 0 | 功率：110马力；驱动方式：四轮驱动 |  | 2017 |  | 通用类 | 81 | 否 |  | 天津
动力机械 | 拖拉机 | 轮式拖拉机（不含皮带传动轮式拖拉机） | 110—120马力四轮驱动拖拉机 | 轮式拖拉机 | 天津拖拉机制造有限公司 | TNE1104-2 | 36270 | 36270 | 36270 | 36270 | 0 | 0 | 0 | 0 | 0 | 0 | 功率：110马力；驱动方式：四轮驱动 |  | 2017 |  | 通用类 | 81 | 否 |  | 天津
动力机械 | 拖拉机 | 轮式拖拉机（不含皮带传动轮式拖拉机） | 110—120马力四轮驱动拖拉机 | 轮式拖拉机 | 天津拖拉机制造有限公司 | TNB1104 | 36270 | 36270 | 36270 | 36270 | 0 | 0 | 0 | 0 | 0 | 0 | 功率：110马力；驱动方式：四轮驱动 |  | 2017 |  | 通用类 | 81 | 否 |  | 天津
动力机械 | 拖拉机 | 轮式拖拉机（不含皮带传动轮式拖拉机） | 120—130马力四轮驱动拖拉机 | 轮式拖拉机 | 天津拖拉机制造有限公司 | TNE1204-1 | 50670 | 50670 | 50670 | 50670 | 0 | 0 | 0 | 0 | 0 | 0 | 功率：120马力；驱动方式：四轮驱动 |  | 2017 |  | 通用类 | 89 | 否 |  | 天津
动力机械 | 拖拉机 | 轮式拖拉机（不含皮带传动轮式拖拉机） | 120—130马力四轮驱动拖拉机 | 轮式拖拉机 | 天津拖拉机制造有限公司 | TNE1204-2 | 50670 | 50670 | 50670 | 50670 | 0 | 0 | 0 | 0 | 0 | 0 | 功率：120马力；驱动方式：四轮驱动 |  | 2017 |  | 通用类 | 89 | 否 |  | 天津
动力机械 | 拖拉机 | 轮式拖拉机（不含皮带传动轮式拖拉机） | 120—130马力四轮驱动拖拉机 | 轮式拖拉机 | 天津拖拉机制造有限公司 | TNB1204 | 50670 | 50670 | 50670 | 50670 | 0 | 0 | 0 | 0 | 0 | 0 | 功率：120马力；驱动方式：四轮驱动 |  | 2017 |  | 通用类 | 88.2 | 否 |  | 天津
动力机械 | 拖拉机 | 轮式拖拉机（不含皮带传动轮式拖拉机） | 130—140马力四轮驱动拖拉机 | 轮式拖拉机 | 天津拖拉机制造有限公司 | TNE1304-1 | 63900 | 63900 | 63900 | 63900 | 0 | 0 | 0 | 0 | 0 | 0 | 功率：130马力；驱动方式：四轮驱动 |  | 2017 |  | 通用类 | 95.6 | 否 |  | 天津
动力机械 | 拖拉机 | 轮式拖拉机（不含皮带传动轮式拖拉机） | 130—140马力四轮驱动拖拉机 | 轮式拖拉机 | 天津拖拉机制造有限公司 | TNE1304-2 | 63900 | 63900 | 63900 | 63900 | 0 | 0 | 0 | 0 | 0 | 0 | 功率：130马力；驱动方式：四轮驱动 |  | 2017 |  | 通用类 | 95.6 | 否 |  | 天津
动力机械 | 拖拉机 | 轮式拖拉机（不含皮带传动轮式拖拉机） | 130—140马力四轮驱动拖拉机 | 轮式拖拉机 | 天津拖拉机制造有限公司 | TNB1304 | 63900 | 63900 | 63900 | 63900 | 0 | 0 | 0 | 0 | 0 | 0 | 功率：130马力；驱动方式：四轮驱动 |  | 2017 |  | 通用类 | 95.6 | 否 |  | 天津
动力机械 | 拖拉机 | 轮式拖拉机（不含皮带传动轮式拖拉机） | 130—140马力四轮驱动拖拉机 | 轮式拖拉机 | 天津拖拉机制造有限公司 | TNC1354 | 63900 | 63900 | 63900 | 63900 | 0 | 0 | 0 | 0 | 0 | 0 | 功率：135马力；驱动方式：四轮驱动 |  | 2017 |  | 通用类 | 99 | 否 |  | 天津
动力机械 | 拖拉机 | 轮式拖拉机（不含皮带传动轮式拖拉机） | 140—150马力四轮驱动拖拉机 | 轮式拖拉机 | 天津拖拉机制造有限公司 | TNE1404-1 | 85500 | 85500 | 85500 | 85500 | 0 | 0 | 0 | 0 | 0 | 0 | 功率：140马力；驱动方式：四轮驱动 |  | 2017 |  | 通用类 | 103 | 否 |  | 天津
动力机械 | 拖拉机 | 轮式拖拉机（不含皮带传动轮式拖拉机） | 140—150马力四轮驱动拖拉机 | 轮式拖拉机 | 天津拖拉机制造有限公司 | TNE1404-2 | 85500 | 85500 | 85500 | 85500 | 0 | 0 | 0 | 0 | 0 | 0 | 功率：140马力；驱动方式：四轮驱动 |  | 2017 |  | 通用类 | 103 | 否 |  | 天津
动力机械 | 拖拉机 | 轮式拖拉机（不含皮带传动轮式拖拉机） | 140—150马力四轮驱动拖拉机 | 轮式拖拉机 | 天津拖拉机制造有限公司 | TNB1404 | 85500 | 85500 | 85500 | 85500 | 0 | 0 | 0 | 0 | 0 | 0 | 功率：140马力；驱动方式：四轮驱动 |  | 2017 |  | 通用类 | 103 | 否 |  | 天津
动力机械 | 拖拉机 | 轮式拖拉机（不含皮带传动轮式拖拉机） | 140—150马力四轮驱动拖拉机 | 轮式拖拉机 | 天津拖拉机制造有限公司 | TNC1454 | 85500 | 85500 | 85500 | 85500 | 0 | 0 | 0 | 0 | 0 | 0 | 功率：145马力；驱动方式：四轮驱动 |  | 2017 |  | 通用类 | 107 | 否 |  | 天津
动力机械 | 拖拉机 | 轮式拖拉机（不含皮带传动轮式拖拉机） | 150—180马力四轮驱动拖拉机 | 轮式拖拉机 | 天津拖拉机制造有限公司 | TNB1504 | 94500 | 94500 | 94500 | 94500 | 0 | 0 | 0 | 0 | 0 | 0 | 功率：150马力；驱动方式：四轮驱动 |  | 2017 |  | 通用类 | 110.3 | 否 |  | 天津
动力机械 | 拖拉机 | 轮式拖拉机（不含皮带传动轮式拖拉机） | 150—180马力四轮驱动拖拉机 | 轮式拖拉机 | 天津拖拉机制造有限公司 | TNB1604-1 | 94500 | 94500 | 94500 | 94500 | 0 | 0 | 0 | 0 | 0 | 0 | 功率：160马力；驱动方式：四轮驱动 |  | 2017 |  | 通用类 | 117.6 | 否 |  | 天津
动力机械 | 拖拉机 | 轮式拖拉机（不含皮带传动轮式拖拉机） | 150—180马力四轮驱动拖拉机 | 轮式拖拉机 | 天津拖拉机制造有限公司 | TNC1654 | 94500 | 94500 | 94500 | 94500 | 0 | 0 | 0 | 0 | 0 | 0 | 功率：165马力；驱动方式：四轮驱动 |  | 2017 |  | 通用类 | 122 | 否 |  | 天津
动力机械 | 拖拉机 | 轮式拖拉机（不含皮带传动轮式拖拉机） | 180—200马力四轮驱动拖拉机 | 轮式拖拉机 | 天津拖拉机制造有限公司 | TNB1804-1 | 108000 | 108000 | 108000 | 108000 | 0 | 0 | 0 | 0 | 0 | 0 | 功率：180马力；驱动方式：四轮驱动 |  | 2017 |  | 通用类 | 132.4 | 否 |  | 天津
动力机械 | 拖拉机 | 轮式拖拉机（不含皮带传动轮式拖拉机） | 180—200马力四轮驱动拖拉机 | 轮式拖拉机 | 天津拖拉机制造有限公司 | TNC1854 | 108000 | 108000 | 108000 | 108000 | 0 | 0 | 0 | 0 | 0 | 0 | 功率：185马力；驱动方式：四轮驱动 |  | 2017 |  | 通用类 | 136 | 否 |  | 天津
动力机械 | 拖拉机 | 轮式拖拉机（不含皮带传动轮式拖拉机） | 200—210马力四轮驱动拖拉机 | 轮式拖拉机 | 天津拖拉机制造有限公司 | TNB2004-1 | 108000 | 108000 | 108000 | 108000 | 0 | 0 | 0 | 0 | 0 | 0 | 功率：200马力；驱动方式：四轮驱动 |  | 2017 |  | 通用类 | 147 | 否 |  | 天津
收获机械 | 饲料作物收获机械 | 捡拾压捆机 | 1.7—2.2m捡拾压捆机 | 圆草捆打捆机 | 天津威猛机械制造有限公司 | 404PRO | 28800 | 28800 | 28800 | 28800 | 0 | 0 | 0 | 0 | 0 | 0 | 捡拾宽度：1.97m |  | 2017 |  | 非通用类 | 75 | 否 |  | 天津市
田间管理机械 | 植保机械 | 喷杆式喷雾机（含牵引式、自走式、悬挂式喷杆喷雾机） | 18—50马力自走式喷杆喷雾机 | 自走式喷杆喷雾机 | 天津沃能达实业有限公司 | 3WPZ-300 | 31500 | 31500 | 31500 | 31500 | 0 | 0 | 0 | 0 | 0 | 0 | 1.结构型式：自走式；2.配套动力：单缸水冷卧式柴油机；功率/转速kw/(r/min):15.5/2200；3.喷雾机工作压力（MPa）:0.2-0.6；4.外形尺寸（长╳宽╳高）mm：5900╳1900╳2100；5.药箱容积（L）：300；8.液泵型式：三缸柱塞泵1个，液泵工作压力（MPa）：1.5－3.5；液泵工作流量（L/min）： 34－52；液泵转速（r/min）：900；9.喷杆喷幅（m）：9；10.配套喷头型式：锥形；喷头数量：14+2（侧喷）个。 |  | 2017 |  | 通用类 | 15.5 | 否 |  | 天津市
田间管理机械 | 植保机械 | 喷杆式喷雾机（含牵引式、自走式、悬挂式喷杆喷雾机） | 18—50马力自走式喷杆喷雾机 | 自走式喷杆喷雾机 | 天津沃能达实业有限公司 | 3WPZ-350 | 31500 | 31500 | 31500 | 31500 | 0 | 0 | 0 | 0 | 0 | 0 | 1.结构型式：自走式；2.配套动力：单缸水冷卧式柴油机；功率/转速kw/(r/min):15.5/2200；3.喷雾机工作压力（MPa）:0.2-0.6；4.外形尺寸（长╳宽╳高）mm：4000╳1600╳1850；5.药箱容积（L）：350；8.液泵型式：三缸柱塞泵1个，液泵工作压力（MPa）：1.5－3.5；液泵工作流量（L/min）： 34－52；液泵转速（r/min）：900；9.喷杆喷幅（m）：11；10.配套喷头型式：锥形；喷头数量：19个。 |  | 2017 |  | 通用类 | 15.5 | 否 |  | 天津市
田间管理机械 | 植保机械 | 喷杆式喷雾机（含牵引式、自走式、悬挂式喷杆喷雾机） | 18—50马力自走式喷杆喷雾机 | 自走式喷杆喷雾机 | 天津沃能达实业有限公司 | 3WPZ-400 | 31500 | 31500 | 31500 | 31500 | 0 | 0 | 0 | 0 | 0 | 0 | 1.结构型式：自走式；2.配套动力：四缸水冷立式柴油机；功率/转速kw/(r/min):29.4/2400；3.喷雾机工作压力（MPa）:0.3-0.8；4.外形尺寸（长╳宽╳高）mm：5200╳1900╳2400；5.药箱容积（L）：400；8.液泵型式：隔膜泵1个，液泵工作压力（MPa）：0－2.5；液泵工作流量（L/min）：60；液泵转速（r/min）：600；9.喷杆喷幅（m）：9；10.配套喷头型式：锥形；喷头数量：16个。 |  | 2017 |  | 通用类 | 29.4 | 否 |  | 天津市
田间管理机械 | 植保机械 | 喷杆式喷雾机（含牵引式、自走式、悬挂式喷杆喷雾机） | 18—50马力自走式喷杆喷雾机 | 自走式喷杆喷雾机 | 天津沃能达实业有限公司 | 3WPZ-500 | 31500 | 31500 | 31500 | 31500 | 0 | 0 | 0 | 0 | 0 | 0 | 1.结构型式：自走式；2.配套动力：单缸水冷卧式柴油机；功率/转速kw/(r/min):15.5/2200；3.喷雾机工作压力（MPa）:0.3-0.8；4.外形尺寸（长╳宽╳高）mm：4300╳1700╳2300；5.药箱容积（L）：500；8.液泵型式：高压齿轮泵1个，液泵工作压力（MPa）：0.5－3.0；液泵工作流量（L/min）：37－50；液泵转速（r/min）：550；9.喷杆喷幅（m）：11；10.配套喷头型式：锥形；喷头数量：20+2（侧喷）个。 |  | 2017 |  | 通用类 | 15.5 | 否 |  | 天津市
田间管理机械 | 植保机械 | 喷杆式喷雾机（含牵引式、自走式、悬挂式喷杆喷雾机） | 18—50马力自走式喷杆喷雾机 | 自走式喷杆喷雾机 | 天津沃能达实业有限公司 | 3WPZ-518 | 31500 | 31500 | 31500 | 31500 | 0 | 0 | 0 | 0 | 0 | 0 | 1.结构型式：自走式；2.配套动力：直列三缸水冷四冲程柴油机；功率/转速kw/(r/min):18.4/2600；3.喷雾机工作压力（MPa）:0.3-0.5；4.外形尺寸（长╳宽╳高）mm：4700╳1900╳2900；5.药箱容积（L）：518；8.液泵型式：三缸柱塞泵1个，液泵工作压力（MPa）：1.5；液泵工作流量（L/min）：40；液泵转速（r/min）：900；9.喷杆喷幅（m）：10.5；10.配套喷头型式：锥形；喷头数量：30+2（侧喷）个。 |  | 2017 |  | 通用类 | 18.4 | 否 |  | 天津市
田间管理机械 | 植保机械 | 喷杆式喷雾机（含牵引式、自走式、悬挂式喷杆喷雾机） | 50—100马力自走式喷杆喷雾机 | 自走式喷杆喷雾机 | 天津沃能达实业有限公司 | 3WPZ-600 | 36000 | 36000 | 36000 | 36000 | 0 | 0 | 0 | 0 | 0 | 0 | 1.结构型式：自走式；2.配套动力：四缸水冷立式柴油机；功率/转速kw/(r/min):40.4/2400；3.喷雾机工作压力（MPa）:0.3-0.8；4.外形尺寸（长╳宽╳高）mm：5300╳2100╳2700；5.药箱容积（L）：600；8.液泵型式：隔膜泵1个，液泵工作压力（MPa）：0－2.5；液泵工作流量（L/min）：60；液泵转速（r/min）：600；9.喷杆喷幅（m）：11；10.配套喷头型式：锥形；喷头数量：20+2（侧喷）个。 |  | 2017 |  | 通用类 | 40.4 | 否 |  | 天津市
田间管理机械 | 植保机械 | 喷杆式喷雾机（含牵引式、自走式、悬挂式喷杆喷雾机） | 50—100马力自走式喷杆喷雾机 | 自走式喷杆喷雾机 | 天津沃能达实业有限公司 | 3WPZ-700 | 36000 | 36000 | 36000 | 36000 | 0 | 0 | 0 | 0 | 0 | 0 | 1.结构型式：自走式；2.配套动力：四缸水冷立式柴油机；功率/转速kw/(r/min):36.8/2400；3.喷雾机工作压力（MPa）:0.3-0.8；4.外形尺寸（长╳宽╳高）mm：4300╳1600╳2600；5.药箱容积（L）：700；8.液泵型式：高压齿轮泵1个，液泵工作压力（MPa）：0.5－1.5；液泵工作流量（L/min）：60；液泵转速（r/min）：600；9.喷杆喷幅（m）：11；10.配套喷头型式：锥形；喷头数量：20+2（侧喷）个。 |  | 2017 |  | 通用类 | 36.8 | 否 |  | 天津市
田间管理机械 | 植保机械 | 喷杆式喷雾机（含牵引式、自走式、悬挂式喷杆喷雾机） | 50—100马力自走式喷杆喷雾机 | 自走式喷杆喷雾机 | 天津沃能达实业有限公司 | 3WPZ-1000 | 36000 | 36000 | 36000 | 36000 | 0 | 0 | 0 | 0 | 0 | 0 | 1.结构型式：自走式；2.配套动力：四缸水冷立式柴油机；功率/转速kw/(r/min):36.8/2400；3.喷雾机工作压力（MPa）:0.3-0.8；4.外形尺寸（长╳宽╳高）mm：5320╳2030╳2520；5.药箱容积（L）：1000；8.液泵型式：高压齿轮泵1个，液泵工作压力（MPa）：3.0；液泵工作流量（L/min）：37；液泵转速（r/min）：600；9.喷杆喷幅（m）：11；10.配套喷头型式：锥形；喷头数量：20+2（侧喷）个。 |  | 2017 |  | 通用类 | 36.8 | 否 |  | 天津市
耕整地机械 | 耕地机械 | 微耕机 | 功率4KW及以上微耕机 | 微耕机 | 威海欧源农业机械有限公司 | 1WG4.0-95Y | 800 | 800 | 800 | 800 | 0 | 0 | 0 | 0 | 0 | 0 | 功率：4KW |  | 2017 |  | 非通用类 | 4 | 否 |  | 山东省
田间管理机械 | 植保机械 | 喷杆式喷雾机（含牵引式、自走式、悬挂式喷杆喷雾机） | 18m及以上悬挂及牵引式喷杆喷雾机 | 喷杆式喷雾机 | 威海欧源农业机械有限公司 | 3WP-1000-18 | 13860 | 13860 | 13860 | 13860 | 0 | 0 | 0 | 0 | 0 | 0 | 结构形式：悬挂式；喷杆喷幅：18.5m；药箱容积：1000L；泵流量：160-180L/min |  | 2017 |  | 通用类 | 0 | 否 |  | 山东省
田间管理机械 | 植保机械 | 喷杆式喷雾机（含牵引式、自走式、悬挂式喷杆喷雾机） | 18马力以下自走式喷杆喷雾机 | 自走式喷杆喷雾机 | 威海欧源农业机械有限公司 | 3WPD-300-12 | 6930 | 6930 | 6930 | 6930 | 0 | 0 | 0 | 0 | 0 | 0 | 结构形式：自走式；配套功率：4kw；药箱容积：300L；喷杆喷幅：12.5m |  | 2017 |  | 通用类 | 4 | 否 |  | 山东省
田间管理机械 | 植保机械 | 喷杆式喷雾机（含牵引式、自走式、悬挂式喷杆喷雾机） | 18—50马力自走式喷杆喷雾机 | 自走式喷杆喷雾机 | 威海欧源农业机械有限公司 | 3WPZ-300-8 | 31500 | 31500 | 31500 | 31500 | 0 | 0 | 0 | 0 | 0 | 0 | 结构形式：自走式；配套功率：17.6kw；药箱容积：300L；喷杆喷幅：8m |  | 2017 |  | 通用类 | 17.6 | 否 |  | 山东省
田间管理机械 | 植保机械 | 喷杆式喷雾机（含牵引式、自走式、悬挂式喷杆喷雾机） | 50—100马力自走式喷杆喷雾机 | 自走式喷杆喷雾机 | 威海欧源农业机械有限公司 | 3WPZ-600-12 | 36000 | 36000 | 36000 | 36000 | 0 | 0 | 0 | 0 | 0 | 0 | 结构形式：自走式；配套功率：36.8kw；药箱容积：900L；喷杆喷幅：10.5m |  | 2017 |  | 通用类 | 36.8 | 否 |  | 山东省
田间管理机械 | 植保机械 | 风送式喷雾机（含自走式、牵引式风送喷雾机） | 药箱容积≥1000L,喷幅半径≥6M,牵引式 | 风送式喷雾机 | 威海欧源农业机械有限公司 | 3WG-400A | 9000 | 9000 | 9000 | 9000 | 0 | 0 | 0 | 0 | 0 | 0 | 结构形式：车载式；药箱容积：1000L；喷幅半径：15m |  | 2017 |  | 非通用类 | 3 | 否 |  | 山东省
田间管理机械 | 植保机械 | 风送式喷雾机（含自走式、牵引式风送喷雾机） | 350L≤药箱容积<1000L,喷幅半径≥6M,牵引式 | 风送式喷雾机 | 威海欧源农业机械有限公司 | 3WG-200A | 5000 | 5000 | 5000 | 5000 | 0 | 0 | 0 | 0 | 0 | 0 | 结构形式：牵引式；药箱容积：370L；喷幅半径：15m； |  | 2017 |  | 非通用类 | 3 | 否 |  | 山东省
耕整地机械 | 耕地机械 | 微耕机 | 功率4KW以下微耕机 | 微型耕耘机 | 威马农业机械有限公司 | 1WG3.6-95FQ-DL | 600 | 600 | 600 | 600 | 0 | 0 | 0 | 0 | 0 | 0 | 发动机形式：汽油机；配套功率：3.6（kW），整机结构形式：前置式,外形尺寸：1690×900×870（mm）, 结构质量：85kg，传动方式：链条传动，耕宽：950mm, 耕深：≥100mm，作业速度：0.1～0.3m/s，作业小时生产效率：≥0.04 hm2/(h•m)，单位作业面积燃油消耗率：≤30kg/hm2。 |  | 2017 |  | 非通用类 | 3.6 | 否 |  | 重庆市
耕整地机械 | 耕地机械 | 微耕机 | 功率4KW及以上微耕机 | 微耕机 | 威马农业机械有限公司 | 1WG4.0-80FQ-DL | 800 | 800 | 800 | 800 | 0 | 0 | 0 | 0 | 0 | 0 | 发动机形式：汽油机；配套功率：4.0（kW），整机结构形式：前置式,外形尺寸：1435×800×800（mm）, 结构质量：56kg，传动方式：链条传动，耕宽：800mm, 耕深：≥100mm，作业速度：0.1～0.3m/s，作业小时生产效率：≥0.04 hm2/(h•m)，单位作业面积燃油消耗率：≤35kg/hm2。 |  | 2017 |  | 非通用类 | 4 | 否 |  | 重庆市
耕整地机械 | 耕地机械 | 微耕机 | 功率4KW及以上微耕机 | 微耕机 | 威马农业机械有限公司 | 1WG4.0-95FQ-DL | 800 | 800 | 800 | 800 | 0 | 0 | 0 | 0 | 0 | 0 | 发动机形式：汽油机；配套功率：4.0（kW），整机结构形式：前置式,外形尺寸：1500×950×800（mm）, 结构质量：78kg，传动方式：链条传动，耕宽：950mm, 耕深：≥100mm，作业速度：0.1～0.3m/s，作业小时生产效率：≥0.04 hm2/(h•m)，单位作业面积燃油消耗率：≤35kg/hm2。 |  | 2017 |  | 非通用类 | 4 | 否 |  | 重庆市
耕整地机械 | 耕地机械 | 微耕机 | 功率4KW及以上微耕机 | 微耕机 | 威马农业机械有限公司 | 1WG4.0-100FQ-ZC | 800 | 800 | 800 | 800 | 0 | 0 | 0 | 0 | 0 | 0 | 发动机形式：汽油机；配套功率：4.0（kW），整机结构形式：前置式,外形尺寸：1630×1000×1020（mm）, 结构质量：69kg，传动方式：齿轮传动，幅宽：1000mm, 耕深：≥100mm，作业速度：0.1～0.3m/s，作业小时生产效率：≥0.04 hm2/(h•m)，单位作业面积燃油消耗率：≤35kg/hm2。 |  | 2017 |  | 非通用类 | 4 | 否 |  | 重庆市
耕整地机械 | 耕地机械 | 微耕机 | 功率4KW及以上微耕机 | 微耕机 | 威马农业机械有限公司 | 1WG4.0-95FQ-ZC | 800 | 800 | 800 | 800 | 0 | 0 | 0 | 0 | 0 | 0 | 结构型式：手持式；配套发动机（标定功率：4.0kW、制造商：威马农业机械有限公司、型号名称：WM1P70FA/P风冷汽油机）；外形尺寸(mm)：1520×950×860；结构质量（kg）：55；传动方式：齿轮传动；连接方式：直联式；耕宽(mm)：950； 耕深(mm)：≥100；总安装刀数量(把)：24；旋耕刀型号：旱地刀。 |  | 2017 |  | 非通用类 | 4 | 否 |  | 重庆市
耕整地机械 | 耕地机械 | 微耕机 | 功率4KW及以上微耕机 | 微耕机 | 威马农业机械有限公司 | 1WG5.1-110FQ-ZC | 800 | 800 | 800 | 800 | 0 | 0 | 0 | 0 | 0 | 0 | 结构型式：前置式；配套发动机（标定功率：5.1kW、制造商：威马农业机械有限公司、型号名称：177F/P汽油机）；外形尺寸(mm)：1750×1100×900；结构质量（kg）：98；传动方式：齿轮传动；连接方式：直联；耕宽(mm)：1100； 耕深(mm)：≥100；总安装刀数量(把)：32；旋耕刀型号：旱地刀。 |  | 2017 |  | 非通用类 | 5.1 | 否 |  | 重庆市
田间管理机械 | 植保机械 | 喷杆式喷雾机（含牵引式、自走式、悬挂式喷杆喷雾机） | 18—50马力自走式喷杆喷雾机 | 自走式喷杆喷雾机 | 潍坊爱地植保机械有限公司 | 3WP-700 | 31500 | 31500 | 31500 | 31500 | 0 | 0 | 0 | 0 | 0 | 0 | 形式：自走式；功率：15.2Kw；整机净质量：990KG；整机尺寸（mm）：3350*2530*1800；喷幅：10m |  | 2017 |  | 通用类 | 15.2 | 否 |  | 山东省
动力机械 | 拖拉机 | 轮式拖拉机（不含皮带传动轮式拖拉机） | 30—35马力两轮驱动拖拉机 | 轮式拖拉机 | 潍坊奥利达机械有限公司 | ALD320 | 7830 | 7830 | 7830 | 7830 | 0 | 0 | 0 | 0 | 0 | 0 | 30马力≤功率＜35马力；驱动方式：两轮驱动 |  | 2017 |  | 通用类 | 23.5 | 否 |  | 山东省
动力机械 | 拖拉机 | 轮式拖拉机（不含皮带传动轮式拖拉机） | 35—40马力两轮驱动拖拉机 | 轮式拖拉机 | 潍坊奥利达机械有限公司 | ALD350 | 8730 | 8730 | 8730 | 8730 | 0 | 0 | 0 | 0 | 0 | 0 | 35马力≤功率＜40马力；驱动方式：两轮驱动 |  | 2017 |  | 通用类 | 25.7 | 否 |  | 山东省
动力机械 | 拖拉机 | 轮式拖拉机（不含皮带传动轮式拖拉机） | 40—45马力两轮驱动拖拉机 | 轮式拖拉机 | 潍坊奥利达机械有限公司 | ALD400 | 10260 | 10260 | 10260 | 10260 | 0 | 0 | 0 | 0 | 0 | 0 | 40马力≤功率＜45马力；驱动方式：两轮驱动 |  | 2017 |  | 通用类 | 29.4 | 否 |  | 山东省
动力机械 | 拖拉机 | 轮式拖拉机（不含皮带传动轮式拖拉机） | 50—55马力两轮驱动拖拉机 | 轮式拖拉机 | 潍坊奥利达机械有限公司 | ALD500 | 12960 | 12960 | 12960 | 12960 | 0 | 0 | 0 | 0 | 0 | 0 | 50马力≤功率＜55马力；驱动方式：两轮驱动 |  | 2017 |  | 通用类 | 36.74 | 否 |  | 山东省
动力机械 | 拖拉机 | 轮式拖拉机（不含皮带传动轮式拖拉机） | 25—30马力四轮驱动拖拉机 | 轮式拖拉机 | 潍坊奥利达机械有限公司 | ALD284 | 9000 | 9000 | 9000 | 9000 | 0 | 0 | 0 | 0 | 0 | 0 | 25马力≤功率＜30马力；驱动方式：四轮驱动 |  | 2017 |  | 通用类 | 20.6 | 否 |  | 山东省
动力机械 | 拖拉机 | 轮式拖拉机（不含皮带传动轮式拖拉机） | 30—35马力四轮驱动拖拉机 | 轮式拖拉机 | 潍坊奥利达机械有限公司 | ALD324 | 9900 | 9900 | 9900 | 9900 | 0 | 0 | 0 | 0 | 0 | 0 | 30马力≤功率＜35马力；驱动方式：四轮驱动 |  | 2017 |  | 通用类 | 23.5 | 否 |  | 山东省
动力机械 | 拖拉机 | 轮式拖拉机（不含皮带传动轮式拖拉机） | 35—40马力四轮驱动拖拉机 | 轮式拖拉机 | 潍坊奥利达机械有限公司 | ALD354 | 10800 | 10800 | 10800 | 10800 | 0 | 0 | 0 | 0 | 0 | 0 | 35马力≤功率＜40马力；驱动方式：四轮驱动 |  | 2017 |  | 通用类 | 25.7 | 否 |  | 山东省
动力机械 | 拖拉机 | 轮式拖拉机（不含皮带传动轮式拖拉机） | 40—45马力四轮驱动拖拉机 | 轮式拖拉机 | 潍坊奥利达机械有限公司 | ALD404 | 12690 | 12690 | 12690 | 12690 | 0 | 0 | 0 | 0 | 0 | 0 | 40马力≤功率＜45马力；驱动方式：四轮驱动 |  | 2017 |  | 通用类 | 29.4 | 否 |  | 山东省
动力机械 | 拖拉机 | 轮式拖拉机（不含皮带传动轮式拖拉机） | 45—50马力四轮驱动拖拉机 | 轮式拖拉机 | 潍坊奥利达机械有限公司 | ALD454 | 14400 | 14400 | 14400 | 14400 | 0 | 0 | 0 | 0 | 0 | 0 | 45马力≤功率＜50马力；驱动方式：四轮驱动 |  | 2017 |  | 通用类 | 33.1 | 否 |  | 山东省
动力机械 | 拖拉机 | 轮式拖拉机（不含皮带传动轮式拖拉机） | 45—50马力四轮驱动拖拉机 | 轮式拖拉机 | 潍坊奥利达机械有限公司 | ALD454-A | 14400 | 14400 | 14400 | 14400 | 0 | 0 | 0 | 0 | 0 | 0 | 45马力≤功率＜50马力；驱动方式：四轮驱动 |  | 2017 |  | 通用类 | 33.1 | 否 |  | 山东省
动力机械 | 拖拉机 | 轮式拖拉机（不含皮带传动轮式拖拉机） | 50—55马力四轮驱动拖拉机 | 轮式拖拉机 | 潍坊奥利达机械有限公司 | ALD504 | 15750 | 15750 | 15750 | 15750 | 0 | 0 | 0 | 0 | 0 | 0 | 50马力≤功率＜55马力；驱动方式：四轮驱动 |  | 2017 |  | 通用类 | 36.74 | 否 |  | 山东省
动力机械 | 拖拉机 | 轮式拖拉机（不含皮带传动轮式拖拉机） | 50—55马力四轮驱动拖拉机 | 轮式拖拉机 | 潍坊奥利达机械有限公司 | ALD504-A | 15750 | 15750 | 15750 | 15750 | 0 | 0 | 0 | 0 | 0 | 0 | 50马力≤功率＜55马力；驱动方式：四轮驱动 |  | 2017 |  | 通用类 | 36.8 | 否 |  | 山东省
动力机械 | 拖拉机 | 轮式拖拉机（不含皮带传动轮式拖拉机） | 55—60马力四轮驱动拖拉机 | 轮式拖拉机 | 潍坊奥利达机械有限公司 | ALD554 | 17730 | 17730 | 17730 | 17730 | 0 | 0 | 0 | 0 | 0 | 0 | 55马力≤功率＜60马力；驱动方式：四轮驱动 |  | 2017 |  | 通用类 | 40.4 | 否 |  | 山东省
动力机械 | 拖拉机 | 轮式拖拉机（不含皮带传动轮式拖拉机） | 55—60马力四轮驱动拖拉机 | 轮式拖拉机 | 潍坊奥利达机械有限公司 | ALD554-A | 17730 | 17730 | 17730 | 17730 | 0 | 0 | 0 | 0 | 0 | 0 | 55马力≤功率＜60马力；驱动方式：四轮驱动 |  | 2017 |  | 通用类 | 40.4 | 否 |  | 山东省
动力机械 | 拖拉机 | 轮式拖拉机（不含皮带传动轮式拖拉机） | 55—60马力四轮驱动拖拉机 | 轮式拖拉机 | 潍坊奥利达机械有限公司 | ALD554-B | 17730 | 17730 | 17730 | 17730 | 0 | 0 | 0 | 0 | 0 | 0 | 55马力≤功率＜60马力；驱动方式：四轮驱动 |  | 2017 |  | 通用类 | 40.4 | 否 |  | 山东省
动力机械 | 拖拉机 | 轮式拖拉机（不含皮带传动轮式拖拉机） | 60—65马力四轮驱动拖拉机 | 轮式拖拉机 | 潍坊奥利达机械有限公司 | ALD604 | 19530 | 19530 | 19530 | 19530 | 0 | 0 | 0 | 0 | 0 | 0 | 60马力≤功率＜65马力；驱动方式：四轮驱动 |  | 2017 |  | 通用类 | 44 | 否 |  | 山东省
动力机械 | 拖拉机 | 轮式拖拉机（不含皮带传动轮式拖拉机） | 60—65马力四轮驱动拖拉机 | 轮式拖拉机 | 潍坊奥利达机械有限公司 | ALD604-B | 19530 | 19530 | 19530 | 19530 | 0 | 0 | 0 | 0 | 0 | 0 | 60马力≤功率＜65马力；驱动方式：四轮驱动 |  | 2017 |  | 通用类 | 44 | 否 |  | 山东省
动力机械 | 拖拉机 | 轮式拖拉机（不含皮带传动轮式拖拉机） | 70—75马力四轮驱动拖拉机 | 轮式拖拉机 | 潍坊奥利达机械有限公司 | ALD704 | 23400 | 23400 | 23400 | 23400 | 0 | 0 | 0 | 0 | 0 | 0 | 70马力≤功率＜75马力；驱动方式：四轮驱动 |  | 2017 |  | 通用类 | 51.5 | 否 |  | 山东省
动力机械 | 拖拉机 | 轮式拖拉机（不含皮带传动轮式拖拉机） | 70—75马力四轮驱动拖拉机 | 轮式拖拉机 | 潍坊奥利达机械有限公司 | ALD704-A | 23400 | 23400 | 23400 | 23400 | 0 | 0 | 0 | 0 | 0 | 0 | 70马力≤功率＜75马力；驱动方式：四轮驱动 |  | 2017 |  | 通用类 | 51.5 | 否 |  | 山东省
动力机械 | 拖拉机 | 轮式拖拉机（不含皮带传动轮式拖拉机） | 90—95马力四轮驱动拖拉机 | 轮式拖拉机 | 潍坊奥利达机械有限公司 | ALD904 | 31500 | 31500 | 31500 | 31500 | 0 | 0 | 0 | 0 | 0 | 0 | 90马力≤功率＜95马力；驱动方式：四轮驱动 |  | 2017 |  | 通用类 | 66.2 | 否 |  | 山东省
动力机械 | 拖拉机 | 轮式拖拉机（不含皮带传动轮式拖拉机） | 110—120马力四轮驱动拖拉机 | 轮式拖拉机 | 潍坊奥利达机械有限公司 | ALD1104 | 36270 | 36270 | 36270 | 36270 | 0 | 0 | 0 | 0 | 0 | 0 | 110马力≤功率＜120马力；驱动方式：四轮驱动 |  | 2017 |  | 通用类 | 81 | 否 |  | 山东省
动力机械 | 拖拉机 | 轮式拖拉机（不含皮带传动轮式拖拉机） | 120—130马力四轮驱动拖拉机 | 轮式拖拉机 | 潍坊奥利达机械有限公司 | ALD1204 | 50670 | 50670 | 50670 | 50670 | 0 | 0 | 0 | 0 | 0 | 0 | 120马力≤功率＜130马力；驱动方式：四轮驱动 |  | 2017 |  | 通用类 | 88.2 | 否 |  | 山东省
动力机械 | 拖拉机 | 轮式拖拉机（不含皮带传动轮式拖拉机） | 130—140马力四轮驱动拖拉机 | 轮式拖拉机 | 潍坊奥利达机械有限公司 | ALD1304 | 63900 | 63900 | 63900 | 63900 | 0 | 0 | 0 | 0 | 0 | 0 | 130马力≤功率＜140马力；驱动方式：四轮驱动 |  | 2017 |  | 通用类 | 95.6 | 否 |  | 山东省
动力机械 | 拖拉机 | 轮式拖拉机（不含皮带传动轮式拖拉机） | 150—180马力四轮驱动拖拉机 | 轮式拖拉机 | 潍坊奥利达机械有限公司 | ALD1504 | 94500 | 94500 | 94500 | 94500 | 0 | 0 | 0 | 0 | 0 | 0 | 150马力≤功率＜180马力；驱动方式：四轮驱动 |  | 2017 |  | 通用类 | 111 | 否 |  | 山东省
动力机械 | 拖拉机 | 轮式拖拉机（不含皮带传动轮式拖拉机） | 30—35马力两轮驱动拖拉机 | 轮式拖拉机 | 潍坊百利拖拉机有限公司 | 悍沃300 | 7830 | 7830 | 7830 | 7830 | 0 | 0 | 0 | 0 | 0 | 0 | 发动机标定功率：22.05kW；驱动方式：两轮驱动；轴距：1720mm；最小使用质量：1184kg |  | 2017 |  | 通用类 | 22.05 | 否 |  | 山东省
动力机械 | 拖拉机 | 轮式拖拉机（不含皮带传动轮式拖拉机） | 35—40马力两轮驱动拖拉机 | 轮式拖拉机 | 潍坊百利拖拉机有限公司 | 悍沃350 | 8730 | 8730 | 8730 | 8730 | 0 | 0 | 0 | 0 | 0 | 0 | 发动机标定功率：25.8kW；驱动方式：两轮驱动；轴距：1750mm；最小使用质量：1214kg |  | 2017 |  | 通用类 | 25.8 | 否 |  | 山东省
动力机械 | 拖拉机 | 轮式拖拉机（不含皮带传动轮式拖拉机） | 40—45马力两轮驱动拖拉机 | 轮式拖拉机 | 潍坊百利拖拉机有限公司 | 悍沃400A | 10260 | 10260 | 10260 | 10260 | 0 | 0 | 0 | 0 | 0 | 0 | 发动机标定功率：29.4kW；驱动方式：两轮驱动；轴距：1750mm；最小使用质量：1214kg |  | 2017 |  | 通用类 | 29.4 | 否 |  | 山东省
动力机械 | 拖拉机 | 轮式拖拉机（不含皮带传动轮式拖拉机） | 40—45马力两轮驱动拖拉机 | 轮式拖拉机 | 潍坊百利拖拉机有限公司 | 悍沃-400B | 10260 | 10260 | 10260 | 10260 | 0 | 0 | 0 | 0 | 0 | 0 | 发动机标定功率：29.4kW；驱动方式：两轮驱动；轴距：1750mm；最小使用质量：1214kg |  | 2017 |  | 通用类 | 29.4 | 否 |  | 山东省
动力机械 | 拖拉机 | 轮式拖拉机（不含皮带传动轮式拖拉机） | 40—45马力两轮驱动拖拉机 | 轮式拖拉机 | 潍坊百利拖拉机有限公司 | 悍沃-400D | 10260 | 10260 | 10260 | 10260 | 0 | 0 | 0 | 0 | 0 | 0 | 发动机标定功率：29.4kW；驱动方式：两轮驱动；轴距：1600mm；最小使用质量：1095kg |  | 2017 |  | 通用类 | 29.4 | 否 |  | 山东省
动力机械 | 拖拉机 | 轮式拖拉机（不含皮带传动轮式拖拉机） | 45—50马力两轮驱动拖拉机 | 轮式拖拉机 | 潍坊百利拖拉机有限公司 | 悍沃-450 | 11700 | 11700 | 11700 | 11700 | 0 | 0 | 0 | 0 | 0 | 0 | 发动机标定功率：33.1kW；驱动方式：两轮驱动；轴距：1800mm；最小使用质量：1400kg |  | 2017 |  | 通用类 | 33.1 | 否 |  | 山东省
动力机械 | 拖拉机 | 轮式拖拉机（不含皮带传动轮式拖拉机） | 45—50马力两轮驱动拖拉机 | 轮式拖拉机 | 潍坊百利拖拉机有限公司 | 悍沃-450D | 11700 | 11700 | 11700 | 11700 | 0 | 0 | 0 | 0 | 0 | 0 | 发动机标定功率：33.1kW；驱动方式：两轮驱动；轴距：1600mm；最小使用质量：1240kg |  | 2017 |  | 通用类 | 33.1 | 否 |  | 山东省
动力机械 | 拖拉机 | 轮式拖拉机（不含皮带传动轮式拖拉机） | 50—55马力两轮驱动拖拉机 | 轮式拖拉机 | 潍坊百利拖拉机有限公司 | 悍沃-500 | 12960 | 12960 | 12960 | 12960 | 0 | 0 | 0 | 0 | 0 | 0 | 发动机标定功率：36.8kW；驱动方式：两轮驱动；轴距：1966mm；最小使用质量：2030kg |  | 2017 |  | 通用类 | 36.8 | 否 |  | 山东省
动力机械 | 拖拉机 | 轮式拖拉机（不含皮带传动轮式拖拉机） | 50—55马力两轮驱动拖拉机 | 轮式拖拉机 | 潍坊百利拖拉机有限公司 | 悍沃-500A | 12960 | 12960 | 12960 | 12960 | 0 | 0 | 0 | 0 | 0 | 0 | 发动机标定功率：36.8kW；驱动方式：两轮驱动；轴距：1930mm；最小使用质量：1830kg |  | 2017 |  | 通用类 | 36.8 | 否 |  | 山东省
动力机械 | 拖拉机 | 轮式拖拉机（不含皮带传动轮式拖拉机） | 50—55马力两轮驱动拖拉机 | 轮式拖拉机 | 潍坊百利拖拉机有限公司 | 悍沃500D | 12960 | 12960 | 12960 | 12960 | 0 | 0 | 0 | 0 | 0 | 0 | 发动机标定功率：36.8kW；驱动方式：两轮驱动；轴距：1730mm；最小使用质量：1550kg |  | 2017 |  | 通用类 | 36.8 | 否 |  | 山东省
动力机械 | 拖拉机 | 轮式拖拉机（不含皮带传动轮式拖拉机） | 55—60马力两轮驱动拖拉机 | 轮式拖拉机 | 潍坊百利拖拉机有限公司 | 悍沃-550 | 15300 | 15300 | 15300 | 15300 | 0 | 0 | 0 | 0 | 0 | 0 | 发动机标定功率：40.4kW；驱动方式：两轮驱动；轴距：1966mm；最小使用质量：2030kg |  | 2017 |  | 通用类 | 40.4 | 否 |  | 山东省
动力机械 | 拖拉机 | 轮式拖拉机（不含皮带传动轮式拖拉机） | 55—60马力两轮驱动拖拉机 | 轮式拖拉机 | 潍坊百利拖拉机有限公司 | 悍沃-550A | 15300 | 15300 | 15300 | 15300 | 0 | 0 | 0 | 0 | 0 | 0 | 发动机标定功率：40.5kW；驱动方式：两轮驱动；轴距：1930mm；最小使用质量：1840kg |  | 2017 |  | 通用类 | 40.5 | 否 |  | 山东省
动力机械 | 拖拉机 | 轮式拖拉机（不含皮带传动轮式拖拉机） | 55—60马力两轮驱动拖拉机 | 轮式拖拉机 | 潍坊百利拖拉机有限公司 | 悍沃550D | 15300 | 15300 | 15300 | 15300 | 0 | 0 | 0 | 0 | 0 | 0 | 发动机标定功率：40.5kW；驱动方式：两轮驱动；轴距：1730mm；最小使用质量：1550kg |  | 2017 |  | 通用类 | 40.5 | 否 |  | 山东省
动力机械 | 拖拉机 | 轮式拖拉机（不含皮带传动轮式拖拉机） | 60—65马力两轮驱动拖拉机 | 轮式拖拉机 | 潍坊百利拖拉机有限公司 | 悍沃600D | 16650 | 16650 | 16650 | 16650 | 0 | 0 | 0 | 0 | 0 | 0 | 发动机标定功率：44.0kW；驱动方式：两轮驱动；轴距：1730mm；最小使用质量：1550kg |  | 2017 |  | 通用类 | 44 | 否 |  | 山东省
动力机械 | 拖拉机 | 轮式拖拉机（不含皮带传动轮式拖拉机） | 60—65马力两轮驱动拖拉机 | 轮式拖拉机 | 潍坊百利拖拉机有限公司 | 悍沃600 | 16650 | 16650 | 16650 | 16650 | 0 | 0 | 0 | 0 | 0 | 0 | 发动机标定功率：44.0kW；驱动方式：两轮驱动；轴距：1800mm；最小使用质量：1570kg |  | 2017 |  | 通用类 | 44 | 否 |  | 山东省
动力机械 | 拖拉机 | 轮式拖拉机（不含皮带传动轮式拖拉机） | 90—95马力两轮驱动拖拉机 | 轮式拖拉机 | 潍坊百利拖拉机有限公司 | 悍沃-900 | 22500 | 22500 | 22500 | 22500 | 0 | 0 | 0 | 0 | 0 | 0 | 发动机标定功率：66.2kW；驱动方式：两轮驱动；轴距：2273mm；最小使用质量：3075kg |  | 2017 |  | 通用类 | 66.2 | 否 |  | 山东省
动力机械 | 拖拉机 | 轮式拖拉机（不含皮带传动轮式拖拉机） | 100马力及以上两轮驱动拖拉机 | 轮式拖拉机 | 潍坊百利拖拉机有限公司 | 悍沃-1200 | 24300 | 24300 | 24300 | 24300 | 0 | 0 | 0 | 0 | 0 | 0 | 发动机标定功率：88.2kW；驱动方式：两轮驱动；轴距：2195mm；最小使用质量：3800kg |  | 2017 |  | 通用类 | 88.2 | 否 |  | 山东省
动力机械 | 拖拉机 | 轮式拖拉机（不含皮带传动轮式拖拉机） | 30—35马力四轮驱动拖拉机 | 轮式拖拉机 | 潍坊百利拖拉机有限公司 | 悍沃304 | 9900 | 9900 | 9900 | 9900 | 0 | 0 | 0 | 0 | 0 | 0 | 发动机标定功率：22.05kW；驱动方式：四轮驱动；轴距：1700mm；最小使用质量：1284kg |  | 2017 |  | 通用类 | 22.05 | 否 |  | 山东省
动力机械 | 拖拉机 | 轮式拖拉机（不含皮带传动轮式拖拉机） | 35—40马力四轮驱动拖拉机 | 轮式拖拉机 | 潍坊百利拖拉机有限公司 | 悍沃354 | 10800 | 10800 | 10800 | 10800 | 0 | 0 | 0 | 0 | 0 | 0 | 发动机标定功率：25.8kW；驱动方式：四轮驱动；轴距：1800mm；最小使用质量：1314kg |  | 2017 |  | 通用类 | 25.8 | 否 |  | 山东省
动力机械 | 拖拉机 | 轮式拖拉机（不含皮带传动轮式拖拉机） | 40—45马力四轮驱动拖拉机 | 轮式拖拉机 | 潍坊百利拖拉机有限公司 | 悍沃404A | 12690 | 12690 | 12690 | 12690 | 0 | 0 | 0 | 0 | 0 | 0 | 发动机标定功率：29.4kW；驱动方式：四轮驱动；轴距：1800mm；最小使用质量：1314kg |  | 2017 |  | 通用类 | 29.4 | 否 |  | 山东省
动力机械 | 拖拉机 | 轮式拖拉机（不含皮带传动轮式拖拉机） | 40—45马力四轮驱动拖拉机 | 轮式拖拉机 | 潍坊百利拖拉机有限公司 | 悍沃-404B | 12690 | 12690 | 12690 | 12690 | 0 | 0 | 0 | 0 | 0 | 0 | 发动机标定功率：29.4kW；驱动方式：四轮驱动；轴距：1800mm；最小使用质量：1314kg |  | 2017 |  | 通用类 | 29.4 | 否 |  | 山东省
动力机械 | 拖拉机 | 轮式拖拉机（不含皮带传动轮式拖拉机） | 40—45马力四轮驱动拖拉机 | 轮式拖拉机 | 潍坊百利拖拉机有限公司 | 悍沃-404D | 12690 | 12690 | 12690 | 12690 | 0 | 0 | 0 | 0 | 0 | 0 | 发动机标定功率：29.4kW；驱动方式：四轮驱动；轴距：1730mm；最小使用质量：1185kg |  | 2017 |  | 通用类 | 29.4 | 否 |  | 山东省
动力机械 | 拖拉机 | 轮式拖拉机（不含皮带传动轮式拖拉机） | 45—50马力四轮驱动拖拉机 | 轮式拖拉机 | 潍坊百利拖拉机有限公司 | 悍沃-454 | 14400 | 14400 | 14400 | 14400 | 0 | 0 | 0 | 0 | 0 | 0 | 发动机标定功率：33.1kW；驱动方式：四轮驱动；轴距：1800mm；最小使用质量：1520kg |  | 2017 |  | 通用类 | 33.1 | 否 |  | 山东省
动力机械 | 拖拉机 | 轮式拖拉机（不含皮带传动轮式拖拉机） | 45—50马力四轮驱动拖拉机 | 轮式拖拉机 | 潍坊百利拖拉机有限公司 | 悍沃-454D | 14400 | 14400 | 14400 | 14400 | 0 | 0 | 0 | 0 | 0 | 0 | 发动机标定功率：33.1kW；驱动方式：四轮驱动；轴距：1680mm；最小使用质量：1350kg |  | 2017 |  | 通用类 | 33.1 | 否 |  | 山东省
动力机械 | 拖拉机 | 轮式拖拉机（不含皮带传动轮式拖拉机） | 50—55马力四轮驱动拖拉机 | 轮式拖拉机 | 潍坊百利拖拉机有限公司 | 悍沃-504 | 15750 | 15750 | 15750 | 15750 | 0 | 0 | 0 | 0 | 0 | 0 | 发动机标定功率：36.8kW；驱动方式：四轮驱动；轴距：1990mm；最小使用质量：2130kg |  | 2017 |  | 通用类 | 36.8 | 否 |  | 山东省
动力机械 | 拖拉机 | 轮式拖拉机（不含皮带传动轮式拖拉机） | 50—55马力四轮驱动拖拉机 | 轮式拖拉机 | 潍坊百利拖拉机有限公司 | 悍沃-504A | 15750 | 15750 | 15750 | 15750 | 0 | 0 | 0 | 0 | 0 | 0 | 发动机标定功率：36.8kW；驱动方式：四轮驱动；轴距：1950mm；最小使用质量：2003kg |  | 2017 |  | 通用类 | 36.8 | 否 |  | 山东省
动力机械 | 拖拉机 | 轮式拖拉机（不含皮带传动轮式拖拉机） | 50—55马力四轮驱动拖拉机 | 轮式拖拉机 | 潍坊百利拖拉机有限公司 | 悍沃504D | 15750 | 15750 | 15750 | 15750 | 0 | 0 | 0 | 0 | 0 | 0 | 发动机标定功率：36.8kW；驱动方式：四轮驱动；轴距：1730mm；最小使用质量：1650kg |  | 2017 |  | 通用类 | 36.8 | 否 |  | 山东省
动力机械 | 拖拉机 | 轮式拖拉机（不含皮带传动轮式拖拉机） | 55—60马力四轮驱动拖拉机 | 轮式拖拉机 | 潍坊百利拖拉机有限公司 | 悍沃-554 | 17730 | 17730 | 17730 | 17730 | 0 | 0 | 0 | 0 | 0 | 0 | 发动机标定功率：40.4kW；驱动方式：四轮驱动；轴距：1990mm；最小使用质量：2356kg |  | 2017 |  | 通用类 | 40.4 | 否 |  | 山东省
动力机械 | 拖拉机 | 轮式拖拉机（不含皮带传动轮式拖拉机） | 55—60马力四轮驱动拖拉机 | 轮式拖拉机 | 潍坊百利拖拉机有限公司 | 悍沃-554A | 17730 | 17730 | 17730 | 17730 | 0 | 0 | 0 | 0 | 0 | 0 | 发动机标定功率：40.5kW；驱动方式：四轮驱动；轴距：1950mm；最小使用质量：2122kg |  | 2017 |  | 通用类 | 40.5 | 否 |  | 山东省
动力机械 | 拖拉机 | 轮式拖拉机（不含皮带传动轮式拖拉机） | 55—60马力四轮驱动拖拉机 | 轮式拖拉机 | 潍坊百利拖拉机有限公司 | 悍沃554D | 17730 | 17730 | 17730 | 17730 | 0 | 0 | 0 | 0 | 0 | 0 | 发动机标定功率：40.5kW；驱动方式：四轮驱动；轴距：1730mm；最小使用质量：1650kg |  | 2017 |  | 通用类 | 40.5 | 否 |  | 山东省
动力机械 | 拖拉机 | 轮式拖拉机（不含皮带传动轮式拖拉机） | 60—65马力四轮驱动拖拉机 | 轮式拖拉机 | 潍坊百利拖拉机有限公司 | 悍沃604D | 19530 | 19530 | 19530 | 19530 | 0 | 0 | 0 | 0 | 0 | 0 | 发动机标定功率：44.0kW；驱动方式：四轮驱动；轴距：1730mm；最小使用质量：1650kg |  | 2017 |  | 通用类 | 44 | 否 |  | 山东省
动力机械 | 拖拉机 | 轮式拖拉机（不含皮带传动轮式拖拉机） | 60—65马力四轮驱动拖拉机 | 轮式拖拉机 | 潍坊百利拖拉机有限公司 | 悍沃604 | 19530 | 19530 | 19530 | 19530 | 0 | 0 | 0 | 0 | 0 | 0 | 发动机标定功率：44.0kW；驱动方式：四轮驱动；轴距：1800mm；最小使用质量：1720kg |  | 2017 |  | 通用类 | 44 | 否 |  | 山东省
动力机械 | 拖拉机 | 轮式拖拉机（不含皮带传动轮式拖拉机） | 70—75马力四轮驱动拖拉机 | 轮式拖拉机 | 潍坊百利拖拉机有限公司 | 悍沃704 | 23400 | 23400 | 23400 | 23400 | 0 | 0 | 0 | 0 | 0 | 0 | 发动机标定功率：51.5kW；驱动方式：四轮驱动；轴距：2072mm；最小使用质量：2700kg |  | 2017 |  | 通用类 | 51.5 | 否 |  | 山东省
动力机械 | 拖拉机 | 轮式拖拉机（不含皮带传动轮式拖拉机） | 70—75马力四轮驱动拖拉机 | 轮式拖拉机 | 潍坊百利拖拉机有限公司 | 悍沃-704A | 23400 | 23400 | 23400 | 23400 | 0 | 0 | 0 | 0 | 0 | 0 | 发动机标定功率：51.5kW；驱动方式：四轮驱动；轴距：2030mm；最小使用质量：2434kg |  | 2017 |  | 通用类 | 51.5 | 否 |  | 山东省
动力机械 | 拖拉机 | 轮式拖拉机（不含皮带传动轮式拖拉机） | 70—75马力四轮驱动拖拉机 | 轮式拖拉机 | 潍坊百利拖拉机有限公司 | 悍沃704B | 23400 | 23400 | 23400 | 23400 | 0 | 0 | 0 | 0 | 0 | 0 | 发动机标定功率：51.5kW；驱动方式：四轮驱动；轴距：2072mm；最小使用质量：2750kg |  | 2017 |  | 通用类 | 51.5 | 否 |  | 山东省
动力机械 | 拖拉机 | 轮式拖拉机（不含皮带传动轮式拖拉机） | 80—85马力四轮驱动拖拉机 | 轮式拖拉机 | 潍坊百利拖拉机有限公司 | 悍沃804A | 26820 | 26820 | 26820 | 26820 | 0 | 0 | 0 | 0 | 0 | 0 | 发动机标定功率：59.0kW；驱动方式：四轮驱动；轴距：2072mm；最小使用质量：2202kg |  | 2017 |  | 通用类 | 59 | 否 |  | 山东省
动力机械 | 拖拉机 | 轮式拖拉机（不含皮带传动轮式拖拉机） | 80—85马力四轮驱动拖拉机 | 轮式拖拉机 | 潍坊百利拖拉机有限公司 | 悍沃804 | 26820 | 26820 | 26820 | 26820 | 0 | 0 | 0 | 0 | 0 | 0 | 发动机标定功率：59.0kW；驱动方式：四轮驱动；轴距：2072mm；最小使用质量：2750kg |  | 2017 |  | 通用类 | 59 | 否 |  | 山东省
动力机械 | 拖拉机 | 轮式拖拉机（不含皮带传动轮式拖拉机） | 80—85马力四轮驱动拖拉机 | 轮式拖拉机 | 潍坊百利拖拉机有限公司 | 悍沃804B | 26820 | 26820 | 26820 | 26820 | 0 | 0 | 0 | 0 | 0 | 0 | 发动机标定功率：59.0kW；驱动方式：四轮驱动；轴距：2072mm；最小使用质量：2600kg |  | 2017 |  | 通用类 | 59 | 否 |  | 山东省
动力机械 | 拖拉机 | 轮式拖拉机（不含皮带传动轮式拖拉机） | 90—95马力四轮驱动拖拉机 | 轮式拖拉机 | 潍坊百利拖拉机有限公司 | 悍沃-904 | 31500 | 31500 | 31500 | 31500 | 0 | 0 | 0 | 0 | 0 | 0 | 发动机标定功率：66.2kW；驱动方式：四轮驱动；轴距：2273mm；最小使用质量：3580kg |  | 2017 |  | 通用类 | 66.2 | 否 |  | 山东省
动力机械 | 拖拉机 | 轮式拖拉机（不含皮带传动轮式拖拉机） | 110—120马力四轮驱动拖拉机 | 轮式拖拉机 | 潍坊百利拖拉机有限公司 | 悍沃1104 | 36270 | 36270 | 36270 | 36270 | 0 | 0 | 0 | 0 | 0 | 0 | 发动机标定功率：81.0kW；驱动方式：四轮驱动；轴距：2366mm；最小使用质量：4155kg |  | 2017 |  | 通用类 | 81 | 否 |  | 山东省
动力机械 | 拖拉机 | 轮式拖拉机（不含皮带传动轮式拖拉机） | 120—130马力四轮驱动拖拉机 | 轮式拖拉机 | 潍坊百利拖拉机有限公司 | 悍沃-1204 | 50670 | 50670 | 50670 | 50670 | 0 | 0 | 0 | 0 | 0 | 0 | 发动机标定功率：88.2kW；驱动方式：四轮驱动；轴距：2366mm；最小使用质量：4360kg |  | 2017 |  | 通用类 | 88.2 | 否 |  | 山东省
动力机械 | 拖拉机 | 轮式拖拉机（不含皮带传动轮式拖拉机） | 120—130马力四轮驱动拖拉机 | 轮式拖拉机 | 潍坊百利拖拉机有限公司 | 悍沃1204A | 50670 | 50670 | 50670 | 50670 | 0 | 0 | 0 | 0 | 0 | 0 | 发动机标定功率：88.2kW；驱动方式：四轮驱动；轴距：2366mm；最小使用质量：4360kg |  | 2017 |  | 通用类 | 88.2 | 否 |  | 山东省
动力机械 | 拖拉机 | 轮式拖拉机（不含皮带传动轮式拖拉机） | 130—140马力四轮驱动拖拉机 | 轮式拖拉机 | 潍坊百利拖拉机有限公司 | 悍沃-1304 | 63900 | 63900 | 63900 | 63900 | 0 | 0 | 0 | 0 | 0 | 0 | 发动机标定功率：95.6kW；驱动方式：四轮驱动；轴距：2510mm；最小使用质量：4155kg |  | 2017 |  | 通用类 | 95.6 | 否 |  | 山东省
动力机械 | 拖拉机 | 轮式拖拉机（不含皮带传动轮式拖拉机） | 130—140马力四轮驱动拖拉机 | 轮式拖拉机 | 潍坊百利拖拉机有限公司 | 悍沃1304A | 63900 | 63900 | 63900 | 63900 | 0 | 0 | 0 | 0 | 0 | 0 | 发动机标定功率：95.6kW；驱动方式：四轮驱动；轴距：2510mm；最小使用质量：4360kg |  | 2017 |  | 通用类 | 95.6 | 否 |  | 山东省
动力机械 | 拖拉机 | 轮式拖拉机（不含皮带传动轮式拖拉机） | 140—150马力四轮驱动拖拉机 | 轮式拖拉机 | 潍坊百利拖拉机有限公司 | 悍沃-1404 | 85500 | 85500 | 85500 | 85500 | 0 | 0 | 0 | 0 | 0 | 0 | 发动机标定功率：103kW；驱动方式：四轮驱动；轴距：2582mm；最小使用质量：5545kg |  | 2017 |  | 通用类 | 103 | 否 |  | 山东省
动力机械 | 拖拉机 | 轮式拖拉机（不含皮带传动轮式拖拉机） | 140—150马力四轮驱动拖拉机 | 轮式拖拉机 | 潍坊百利拖拉机有限公司 | 悍沃1404A | 85500 | 85500 | 85500 | 85500 | 0 | 0 | 0 | 0 | 0 | 0 | 发动机标定功率：103kW；驱动方式：四轮驱动；轴距：2657mm；最小使用质量：4700kg |  | 2017 |  | 通用类 | 103 | 否 |  | 山东省
动力机械 | 拖拉机 | 轮式拖拉机（不含皮带传动轮式拖拉机） | 140—150马力四轮驱动拖拉机 | 轮式拖拉机 | 潍坊百利拖拉机有限公司 | 悍沃1404B | 85500 | 85500 | 85500 | 85500 | 0 | 0 | 0 | 0 | 0 | 0 | 发动机标定功率：103kW；驱动方式：四轮驱动；轴距：2657mm；最小使用质量：4440kg |  | 2017 |  | 通用类 | 103 | 否 |  | 山东省
动力机械 | 拖拉机 | 轮式拖拉机（不含皮带传动轮式拖拉机） | 150—180马力四轮驱动拖拉机 | 轮式拖拉机 | 潍坊百利拖拉机有限公司 | 悍沃-1504 | 94500 | 94500 | 94500 | 94500 | 0 | 0 | 0 | 0 | 0 | 0 | 发动机标定功率：110.3kW；驱动方式：四轮驱动；轴距：2582mm；最小使用质量：5145kg |  | 2017 |  | 通用类 | 110.3 | 否 |  | 山东省
动力机械 | 拖拉机 | 轮式拖拉机（不含皮带传动轮式拖拉机） | 150—180马力四轮驱动拖拉机 | 轮式拖拉机 | 潍坊百利拖拉机有限公司 | 悍沃1654 | 94500 | 94500 | 94500 | 94500 | 0 | 0 | 0 | 0 | 0 | 0 | 发动机标定功率：122kW；驱动方式：四轮驱动；轴距：2800mm；最小使用质量：6740kg（选配后双轮7540kg） |  | 2017 |  | 通用类 | 122 | 否 |  | 山东省
动力机械 | 拖拉机 | 轮式拖拉机（不含皮带传动轮式拖拉机） | 180—200马力四轮驱动拖拉机 | 轮式拖拉机 | 潍坊百利拖拉机有限公司 | 悍沃1854 | 108000 | 108000 | 108000 | 108000 | 0 | 0 | 0 | 0 | 0 | 0 | 发动机标定功率：136kW；驱动方式：四轮驱动；轴距：2800mm；最小使用质量：6800kg（选配后双轮7600kg） |  | 2017 |  | 通用类 | 136 | 否 |  | 山东省
动力机械 | 拖拉机 | 轮式拖拉机（不含皮带传动轮式拖拉机） | 40—45马力四轮驱动拖拉机 | 轮式拖拉机 | 潍坊大申奔野机械有限公司 | M404 | 12690 | 12690 | 12690 | 12690 | 0 | 0 | 0 | 0 | 0 | 0 | 标定功率：40马力≤功率＜45，驱动方式：四轮驱动 |  | 2017 |  | 通用类 | 29.5 | 否 |  | 山东省
动力机械 | 拖拉机 | 轮式拖拉机（不含皮带传动轮式拖拉机） | 45—50马力四轮驱动拖拉机 | 轮式拖拉机 | 潍坊大申奔野机械有限公司 | M484 | 14400 | 14400 | 14400 | 14400 | 0 | 0 | 0 | 0 | 0 | 0 | 标定功率：45马力≤功率＜50，驱动方式：四轮驱动 |  | 2017 |  | 通用类 | 35.3 | 否 |  | 山东省
动力机械 | 拖拉机 | 轮式拖拉机（不含皮带传动轮式拖拉机） | 55—60马力四轮驱动拖拉机 | 轮式拖拉机 | 潍坊大申奔野机械有限公司 | M554 | 17730 | 17730 | 17730 | 17730 | 0 | 0 | 0 | 0 | 0 | 0 | 标定功率：55马力≤功率＜60，驱动方式：四轮驱动 |  | 2017 |  | 通用类 | 40.4 | 否 |  | 山东省
动力机械 | 拖拉机 | 轮式拖拉机（不含皮带传动轮式拖拉机） | 70—75马力四轮驱动拖拉机 | 轮式拖拉机 | 潍坊大申奔野机械有限公司 | M704 | 23400 | 23400 | 23400 | 23400 | 0 | 0 | 0 | 0 | 0 | 0 | 标定功率：70马力≤功率＜75，驱动方式：四轮驱动 |  | 2017 |  | 通用类 | 51.5 | 否 |  | 山东省
动力机械 | 拖拉机 | 轮式拖拉机（不含皮带传动轮式拖拉机） | 120—130马力四轮驱动拖拉机 | 轮式拖拉机 | 潍坊大申奔野机械有限公司 | M1204 | 50670 | 50670 | 50670 | 50670 | 0 | 0 | 0 | 0 | 0 | 0 | 标定功率：120马力≤功率＜130，驱动方式：四轮驱动 |  | 2017 |  | 通用类 | 88.2 | 否 |  | 山东省
动力机械 | 拖拉机 | 轮式拖拉机（不含皮带传动轮式拖拉机） | 130—140马力四轮驱动拖拉机 | 轮式拖拉机 | 潍坊大申奔野机械有限公司 | M1354 | 63900 | 63900 | 63900 | 63900 | 0 | 0 | 0 | 0 | 0 | 0 | 标定功率：130马力≤功率＜140，驱动方式：四轮驱动 |  | 2017 |  | 通用类 | 99.2 | 否 |  | 山东省
动力机械 | 拖拉机 | 轮式拖拉机（不含皮带传动轮式拖拉机） | 150—180马力四轮驱动拖拉机 | 轮式拖拉机 | 潍坊大申奔野机械有限公司 | M1504 | 94500 | 94500 | 94500 | 94500 | 0 | 0 | 0 | 0 | 0 | 0 | 标定功率：150马力≤功率＜180，驱动方式：四轮驱动 |  | 2017 |  | 通用类 | 110.3 | 否 |  | 山东省
动力机械 | 拖拉机 | 轮式拖拉机（不含皮带传动轮式拖拉机） | 180—200马力四轮驱动拖拉机 | 轮式拖拉机 | 潍坊大申奔野机械有限公司 | M1804 | 108000 | 108000 | 108000 | 108000 | 0 | 0 | 0 | 0 | 0 | 0 | 标定功率：180马力≤功率＜200，驱动方式：四轮驱动 |  | 2017 |  | 通用类 | 132.4 | 否 |  | 山东省
种植施肥机械 | 播种机械 | 根茎类种子播种机 | 4行及以上根茎类种子播种机 | 马铃薯种植机 | 潍坊大众机械有限公司 | 2CM-4 | 9000 | 9000 | 9000 | 9000 | 0 | 0 | 0 | 0 | 0 | 0 | 外形尺寸（长×宽×高）2530×1970×1590mm；结构质量kg600；结构型式：三点悬挂式；配套动力≥55.1k W轮式拖拉机；种植行距小行：100-150；大行：750-900mm ；种植株距140-420mm（可调）；排种机构结构型式：种碗式；排肥机构结构型式：外槽轮式；开沟器结构型式：双面犁刀式；扶垄器型式：圆盘式；种箱容量600L；肥箱容量2×160 L；运输间隙≥300mm；工作行数：2垄4行；工作幅宽1500-1800mm;传动机构型式：链条传动；地轮型式：橡胶轮（6.00-12）；作业效率 ≥0.26h㎡/h |  | 2017 |  | 非通用类 | 55.1 | 否 |  | 山东
收获机械 | 根茎作物收获机械 | 薯类收获机 | 1-1.5M分段式薯类收获机 | 马铃薯收获机 | 潍坊大众机械有限公司 | 4U-1200 | 2000 | 2000 | 2000 | 2000 | 0 | 0 | 0 | 0 | 0 | 0 | 外形尺寸（长×宽×高）2080×1580×1130mm；结构质量380kg；结构型式：悬挂式；配套动力≥25.7 k W 轮式拖拉机；工作幅宽1200mm ；清选分离装置型式：振动栅格网链式； 最大挖掘深度200 mm；挖掘铲型式：平铲式；运输间隙≥300mm；作业小时生产率 ≥0.20h㎡/h |  | 2017 |  | 非通用类 | 25.7 | 否 |  | 山东
设施农业设备 | 日光温室设施设备 | 卷帘机 | 卷帘机 | 卷帘机 | 潍坊大众机械有限公司 | JL-130 | 240 | 240 | 240 | 240 | 0 | 0 | 0 | 0 | 0 | 0 | 外形尺寸（长×宽×高）830×370×400 mm；结构型式 前推中置自走悬臂式；配套电机功率1.5 k W；配套电机转速1400 r/min；传动机构结构型式 直齿轮+皮带；输出轴转速1.94 r/min；额定输出扭矩 3500 N.m；工作幅宽≤100（棉被）、≤80（草帘）m；结构质量72.5 kg |  | 2017 |  | 非通用类 | 1.5 | 否 |  | 山东
设施农业设备 | 日光温室设施设备 | 卷帘机 | 卷帘机 | 卷帘机 | 潍坊大众机械有限公司 | JL-260 | 240 | 240 | 240 | 240 | 0 | 0 | 0 | 0 | 0 | 0 | 外形尺寸（长×宽×高）610×370×525 mm；结构型式：前推中置自走悬臂式；电机功率1.5 k W；电机转速1400 r/min；传动机构结构型式：直齿轮+皮带；输出轴转速1.0 r/min；额定输出扭矩9600 N.m；工作幅宽≤120(草帘) m；结构质量116 kg |  | 2017 |  | 非通用类 | 1.5 | 否 |  | 山东
耕整地机械 | 耕地机械 | 旋耕机 | 单轴1000—1500mm旋耕机 | 旋耕机 | 潍坊桂花农业装备有限公司 | 1GS8-110 | 540 | 540 | 540 | 540 | 0 | 0 | 0 | 0 | 0 | 0 | 单轴；1000≤耕幅＜1500mm |  | 2017 |  | 通用类 | 0 | 否 |  | 山东
耕整地机械 | 耕地机械 | 旋耕机 | 单轴1000—1500mm旋耕机 | 旋耕机 | 潍坊桂花农业装备有限公司 | 1GS9-110 | 540 | 540 | 540 | 540 | 0 | 0 | 0 | 0 | 0 | 0 | 单轴；1000≤耕幅＜1500mm |  | 2017 |  | 通用类 | 0 | 否 |  | 山东
动力机械 | 拖拉机 | 手扶拖拉机 | 8马力及以上皮带传动手扶拖拉机 | 手扶拖拉机 | 潍坊桂花农业装备有限公司 | W101 | 1350 | 1350 | 1350 | 1350 | 0 | 0 | 0 | 0 | 0 | 0 | 传动方式：皮带传动；功率≥8马力 |  | 2017 |  | 非通用类 | 7.68 | 否 |  | 山东
动力机械 | 拖拉机 | 手扶拖拉机 | 8马力及以上皮带传动手扶拖拉机 | 手扶拖拉机 | 潍坊桂花农业装备有限公司 | W121 | 1350 | 1350 | 1350 | 1350 | 0 | 0 | 0 | 0 | 0 | 0 | 传动方式：皮带传动；功率≥8马力 |  | 2017 |  | 非通用类 | 8.53 | 否 |  | 山东
收获机械 | 饲料作物收获机械 | 捡拾压捆机 | 0.7—1.2m捡拾压捆机 | 圆草捆打捆机 | 潍坊国安工程机械有限公司 | 9YKD-60 | 8730 | 8730 | 8730 | 8730 | 0 | 0 | 0 | 0 | 0 | 0 | 0.7m≤捡拾宽度＜1.2m |  | 2017 |  | 非通用类 | 22.1 | 否 |  | 山东省
耕整地机械 | 耕地机械 | 旋耕机 | 单轴1000—1500mm旋耕机 | 旋耕机 | 潍坊悍马农业装备有限公司 | 1GQN-125 | 540 | 540 | 540 | 540 | 0 | 0 | 0 | 0 | 0 | 0 | 外形尺寸（长×宽×高）mm：950×1350×1040；结构质量kg：186；幅宽cm：125；耕深cm：≥12；传动方式：中间齿轮传动；旋耕刀型号：T195 |  | 2017 |  | 通用类 | 0 | 否 |  | 山东
耕整地机械 | 耕地机械 | 旋耕机 | 单轴1500—2000mm旋耕机 | 旋耕机 | 潍坊悍马农业装备有限公司 | 1GQN-160 | 1170 | 1170 | 1170 | 1170 | 0 | 0 | 0 | 0 | 0 | 0 | 外形尺寸（长×宽×高）mm：960×1800×1000；结构质量kg：235；幅宽cm：160；耕深cm：≥12；传动方式：中间齿轮传动；旋耕刀型号：IT225 |  | 2017 |  | 通用类 | 0 | 否 |  | 山东
耕整地机械 | 耕地机械 | 旋耕机 | 单轴2000—2500mm旋耕机 | 旋耕机 | 潍坊悍马农业装备有限公司 | 1GQN-200 | 1710 | 1710 | 1710 | 1710 | 0 | 0 | 0 | 0 | 0 | 0 | 外形尺寸（长×宽×高）mm：1200×2250×1100；结构质量kg：360；幅宽cm：200；耕深cm：≥12；传动方式：中间齿轮传动；旋耕刀型号：IT245 |  | 2017 |  | 通用类 | 0 | 否 |  | 山东
耕整地机械 | 耕地机械 | 旋耕机 | 单轴2000—2500mm旋耕机 | 旋耕机 | 潍坊悍马农业装备有限公司 | 1GQN-230 | 1710 | 1710 | 1710 | 1710 | 0 | 0 | 0 | 0 | 0 | 0 | 外形尺寸（长×宽×高）mm：1250×2510×1150；结230；耕深cm：≥12；传动方式：中间齿轮传动；旋耕刀型号：IT245 |  | 2017 |  | 通用类 | 0 | 否 |  | 山东
耕整地机械 | 耕地机械 | 联合整地机 | 2-2.5M单轴联合整地机 | 深松整地联合作业机 | 潍坊悍马农业装备有限公司 | 1SZL-230 | 1900 | 1900 | 1900 | 1900 | 0 | 0 | 0 | 0 | 0 | 0 | 外形尺寸（长×宽×高）mm：1750×2600×1300；结构质量kg：980；深松铲结构形式：平凿式；深松铲数量个：6；工作幅宽cm：230；铲间距cm：40；传动机构型式：中间齿轮传动； |  | 2017 |  | 非通用类 | 0 | 否 |  | 山东
收获机械 | 饲料作物收获机械 | 割草机 | 2.8M及以上旋转式割草机 | 旋转割草机 | 潍坊悍马农业装备有限公司 | 4GZX-3.0 | 30000 | 30000 | 30000 | 30000 | 0 | 0 | 0 | 0 | 0 | 0 | 结构形式：旋转式；挂接方式：三点后悬挂；外形尺寸（长×宽×高）mm：4400×1500×950；结构质量kg：450；割幅m：3.0；作业速度km/h：5-7；刀盘转速r/min：3500； |  | 2017 |  | 非通用类 | 0 | 否 |  | 山东
收获机械 | 饲料作物收获机械 | 割草机 | 1.6-2.1M旋转式割草机 | 旋转割草机 | 潍坊悍马农业装备有限公司 | 4GZX-1.7 | 3900 | 3900 | 3900 | 3900 | 0 | 0 | 0 | 0 | 0 | 0 | 结构形式：旋转式；挂接方式：三点后悬挂；外形尺寸（长×宽×高）mm：3060×1500×950；结构质量kg：340；割幅m：1.7；作业速度km/h：5-7；刀盘转速r/min：3500； |  | 2017 |  | 非通用类 | 0 | 否 |  | 山东
动力机械 | 拖拉机 | 轮式拖拉机（不含皮带传动轮式拖拉机） | 40—45马力两轮驱动拖拉机 | 轮式拖拉机 | 潍坊昊鹏农业装备有限公司 | HP400 | 10260 | 10260 | 10260 | 10260 | 0 | 0 | 0 | 0 | 0 | 0 | 功率：40马力；驱动方式：两轮驱动 |  | 2017 |  | 通用类 | 29.4 | 否 |  | 山东省
动力机械 | 拖拉机 | 轮式拖拉机（不含皮带传动轮式拖拉机） | 55—60马力两轮驱动拖拉机 | 轮式拖拉机 | 潍坊昊鹏农业装备有限公司 | HP550 | 15300 | 15300 | 15300 | 15300 | 0 | 0 | 0 | 0 | 0 | 0 | 功率：55马力；驱动方式：两轮驱动 |  | 2017 |  | 通用类 | 40.4 | 否 |  | 山东省
动力机械 | 拖拉机 | 轮式拖拉机（不含皮带传动轮式拖拉机） | 40—45马力四轮驱动拖拉机 | 轮式拖拉机 | 潍坊昊鹏农业装备有限公司 | HP404 | 12690 | 12690 | 12690 | 12690 | 0 | 0 | 0 | 0 | 0 | 0 | 功率：40马力；驱动方式：四轮驱动 |  | 2017 |  | 通用类 | 29.4 | 否 |  | 山东省
动力机械 | 拖拉机 | 轮式拖拉机（不含皮带传动轮式拖拉机） | 55—60马力四轮驱动拖拉机 | 轮式拖拉机 | 潍坊昊鹏农业装备有限公司 | HP554 | 17730 | 17730 | 17730 | 17730 | 0 | 0 | 0 | 0 | 0 | 0 | 功率：55马力；驱动方式：四轮驱动 |  | 2017 |  | 通用类 | 40.4 | 否 |  | 山东省
动力机械 | 拖拉机 | 轮式拖拉机（不含皮带传动轮式拖拉机） | 70—75马力四轮驱动拖拉机 | 轮式拖拉机 | 潍坊昊鹏农业装备有限公司 | HP704 | 23400 | 23400 | 23400 | 23400 | 0 | 0 | 0 | 0 | 0 | 0 | 功率：70马力；驱动方式：四轮驱动 |  | 2017 |  | 通用类 | 51.5 | 否 |  | 山东省
动力机械 | 拖拉机 | 轮式拖拉机（不含皮带传动轮式拖拉机） | 30—35马力两轮驱动拖拉机 | 轮式拖拉机 | 潍坊昊田农业装备有限公司 | TY300 | 7830 | 7830 | 7830 | 7830 | 0 | 0 | 0 | 0 | 0 | 0 | 功率:22.1kW、驱动方式：两轮驱动 |  | 2017 |  | 通用类 | 22.1 | 否 |  | 山东
动力机械 | 拖拉机 | 轮式拖拉机（不含皮带传动轮式拖拉机） | 35—40马力两轮驱动拖拉机 | 轮式拖拉机 | 潍坊昊田农业装备有限公司 | TY350 | 8730 | 8730 | 8730 | 8730 | 0 | 0 | 0 | 0 | 0 | 0 | 功率:25.7kW、驱动方式：两轮驱动 |  | 2017 |  | 通用类 | 25.7 | 否 |  | 山东
动力机械 | 拖拉机 | 轮式拖拉机（不含皮带传动轮式拖拉机） | 40—45马力两轮驱动拖拉机 | 轮式拖拉机 | 潍坊昊田农业装备有限公司 | TY400 | 10260 | 10260 | 10260 | 10260 | 0 | 0 | 0 | 0 | 0 | 0 | 功率:29.5kW、驱动方式：两轮驱动 |  | 2017 |  | 通用类 | 29.5 | 否 |  | 山东
动力机械 | 拖拉机 | 轮式拖拉机（不含皮带传动轮式拖拉机） | 45—50马力两轮驱动拖拉机 | 轮式拖拉机 | 潍坊昊田农业装备有限公司 | TY450 | 11700 | 11700 | 11700 | 11700 | 0 | 0 | 0 | 0 | 0 | 0 | 功率:33.1kW、驱动方式：两轮驱动 |  | 2017 |  | 通用类 | 33.1 | 否 |  | 山东
动力机械 | 拖拉机 | 轮式拖拉机（不含皮带传动轮式拖拉机） | 50—55马力两轮驱动拖拉机 | 轮式拖拉机 | 潍坊昊田农业装备有限公司 | 昊田500 | 12960 | 12960 | 12960 | 12960 | 0 | 0 | 0 | 0 | 0 | 0 | 功率:36.8kW、驱动方式：两轮驱动 |  | 2017 |  | 通用类 | 36.8 | 否 |  | 山东
动力机械 | 拖拉机 | 轮式拖拉机（不含皮带传动轮式拖拉机） | 55—60马力两轮驱动拖拉机 | 轮式拖拉机 | 潍坊昊田农业装备有限公司 | 昊田550 | 15300 | 15300 | 15300 | 15300 | 0 | 0 | 0 | 0 | 0 | 0 | 功率:40.4kW、驱动方式：两轮驱动 |  | 2017 |  | 通用类 | 40.4 | 否 |  | 山东
动力机械 | 拖拉机 | 轮式拖拉机（不含皮带传动轮式拖拉机） | 60—65马力两轮驱动拖拉机 | 轮式拖拉机 | 潍坊昊田农业装备有限公司 | 昊田600 | 16650 | 16650 | 16650 | 16650 | 0 | 0 | 0 | 0 | 0 | 0 | 功率:44kW、驱动方式：两轮驱动 |  | 2017 |  | 通用类 | 44 | 否 |  | 山东
动力机械 | 拖拉机 | 轮式拖拉机（不含皮带传动轮式拖拉机） | 30—35马力四轮驱动拖拉机 | 轮式拖拉机 | 潍坊昊田农业装备有限公司 | TY304 | 9900 | 9900 | 9900 | 9900 | 0 | 0 | 0 | 0 | 0 | 0 | 功率：22.1kW、驱动方式：四轮驱动 |  | 2017 |  | 通用类 | 22.1 | 否 |  | 山东
动力机械 | 拖拉机 | 轮式拖拉机（不含皮带传动轮式拖拉机） | 35—40马力四轮驱动拖拉机 | 轮式拖拉机 | 潍坊昊田农业装备有限公司 | TY354 | 10800 | 10800 | 10800 | 10800 | 0 | 0 | 0 | 0 | 0 | 0 | 功率：25.7kW、驱动方式：四轮驱动 |  | 2017 |  | 通用类 | 25.7 | 否 |  | 山东
动力机械 | 拖拉机 | 轮式拖拉机（不含皮带传动轮式拖拉机） | 40—45马力四轮驱动拖拉机 | 轮式拖拉机 | 潍坊昊田农业装备有限公司 | TY404 | 12690 | 12690 | 12690 | 12690 | 0 | 0 | 0 | 0 | 0 | 0 | 功率：29.5kW、驱动方式：四轮驱动 |  | 2017 |  | 通用类 | 29.5 | 否 |  | 山东
动力机械 | 拖拉机 | 轮式拖拉机（不含皮带传动轮式拖拉机） | 45—50马力四轮驱动拖拉机 | 轮式拖拉机 | 潍坊昊田农业装备有限公司 | TY454 | 14400 | 14400 | 14400 | 14400 | 0 | 0 | 0 | 0 | 0 | 0 | 功率：33.1kW、驱动方式：四轮驱动 |  | 2017 |  | 通用类 | 33.1 | 否 |  | 山东
动力机械 | 拖拉机 | 轮式拖拉机（不含皮带传动轮式拖拉机） | 45—50马力四轮驱动拖拉机 | 轮式拖拉机 | 潍坊昊田农业装备有限公司 | TY454G | 14400 | 14400 | 14400 | 14400 | 0 | 0 | 0 | 0 | 0 | 0 | 功率：34kW、驱动方式：四轮驱动 |  | 2017 |  | 通用类 | 34 | 否 |  | 山东
动力机械 | 拖拉机 | 轮式拖拉机（不含皮带传动轮式拖拉机） | 50—55马力四轮驱动拖拉机 | 轮式拖拉机 | 潍坊昊田农业装备有限公司 | 昊田504 | 15750 | 15750 | 15750 | 15750 | 0 | 0 | 0 | 0 | 0 | 0 | 功率：36.8kW、驱动方式：四轮驱动 |  | 2017 |  | 通用类 | 36.8 | 否 |  | 山东
动力机械 | 拖拉机 | 轮式拖拉机（不含皮带传动轮式拖拉机） | 55—60马力四轮驱动拖拉机 | 轮式拖拉机 | 潍坊昊田农业装备有限公司 | 昊田554 | 17730 | 17730 | 17730 | 17730 | 0 | 0 | 0 | 0 | 0 | 0 | 功率：40.4kW、驱动方式：四轮驱动 |  | 2017 |  | 通用类 | 40.4 | 否 |  | 山东
动力机械 | 拖拉机 | 轮式拖拉机（不含皮带传动轮式拖拉机） | 55—60马力四轮驱动拖拉机 | 轮式拖拉机 | 潍坊昊田农业装备有限公司 | 昊田554G | 17730 | 17730 | 17730 | 17730 | 0 | 0 | 0 | 0 | 0 | 0 | 功率：41kW、驱动方式：四轮驱动 |  | 2017 |  | 通用类 | 41 | 否 |  | 山东
动力机械 | 拖拉机 | 轮式拖拉机（不含皮带传动轮式拖拉机） | 60—65马力四轮驱动拖拉机 | 轮式拖拉机 | 潍坊昊田农业装备有限公司 | 昊田604 | 19530 | 19530 | 19530 | 19530 | 0 | 0 | 0 | 0 | 0 | 0 | 功率：44kW、驱动方式：四轮驱动 |  | 2017 |  | 通用类 | 44 | 否 |  | 山东
动力机械 | 拖拉机 | 轮式拖拉机（不含皮带传动轮式拖拉机） | 60—65马力四轮驱动拖拉机 | 轮式拖拉机 | 潍坊昊田农业装备有限公司 | 昊田604G | 19530 | 19530 | 19530 | 19530 | 0 | 0 | 0 | 0 | 0 | 0 | 功率：45kW、驱动方式：四轮驱动 |  | 2017 |  | 通用类 | 45 | 否 |  | 山东
动力机械 | 拖拉机 | 轮式拖拉机（不含皮带传动轮式拖拉机） | 70—75马力四轮驱动拖拉机 | 轮式拖拉机 | 潍坊昊田农业装备有限公司 | 昊田704 | 23400 | 23400 | 23400 | 23400 | 0 | 0 | 0 | 0 | 0 | 0 | 功率：51.5kW、驱动方式：四轮驱动 |  | 2017 |  | 通用类 | 51.5 | 否 |  | 山东
动力机械 | 拖拉机 | 轮式拖拉机（不含皮带传动轮式拖拉机） | 70—75马力四轮驱动拖拉机 | 轮式拖拉机 | 潍坊昊田农业装备有限公司 | 昊田704G | 23400 | 23400 | 23400 | 23400 | 0 | 0 | 0 | 0 | 0 | 0 | 功率：52kW、驱动方式：四轮驱动 |  | 2017 |  | 通用类 | 52 | 否 |  | 山东
动力机械 | 拖拉机 | 轮式拖拉机（不含皮带传动轮式拖拉机） | 110—120马力四轮驱动拖拉机 | 轮式拖拉机 | 潍坊昊田农业装备有限公司 | 昊田1104 | 36270 | 36270 | 36270 | 36270 | 0 | 0 | 0 | 0 | 0 | 0 | 功率：81kW、驱动方式：四轮驱动 |  | 2017 |  | 通用类 | 81 | 否 |  | 山东
动力机械 | 拖拉机 | 轮式拖拉机（不含皮带传动轮式拖拉机） | 120—130马力四轮驱动拖拉机 | 轮式拖拉机 | 潍坊昊田农业装备有限公司 | 昊田1204 | 50670 | 50670 | 50670 | 50670 | 0 | 0 | 0 | 0 | 0 | 0 | 功率：88.2kW、驱动方式：四轮驱动 |  | 2017 |  | 通用类 | 88.2 | 否 |  | 山东
动力机械 | 拖拉机 | 轮式拖拉机（不含皮带传动轮式拖拉机） | 130—140马力四轮驱动拖拉机 | 轮式拖拉机 | 潍坊昊田农业装备有限公司 | 昊田1304 | 63900 | 63900 | 63900 | 63900 | 0 | 0 | 0 | 0 | 0 | 0 | 功率：95.6kW、驱动方式：四轮驱动 |  | 2017 |  | 通用类 | 95.6 | 否 |  | 山东
动力机械 | 拖拉机 | 轮式拖拉机（不含皮带传动轮式拖拉机） | 140—150马力四轮驱动拖拉机 | 轮式拖拉机 | 潍坊昊田农业装备有限公司 | 昊田1404 | 85500 | 85500 | 85500 | 85500 | 0 | 0 | 0 | 0 | 0 | 0 | 功率：105kW、驱动方式：四轮驱动 |  | 2017 |  | 通用类 | 105 | 否 |  | 山东
动力机械 | 拖拉机 | 轮式拖拉机（不含皮带传动轮式拖拉机） | 150—180马力四轮驱动拖拉机 | 轮式拖拉机 | 潍坊昊田农业装备有限公司 | 昊田1504 | 94500 | 94500 | 94500 | 94500 | 0 | 0 | 0 | 0 | 0 | 0 | 功率：111kW、驱动方式：四轮驱动 |  | 2017 |  | 通用类 | 111 | 否 |  | 山东
动力机械 | 拖拉机 | 轮式拖拉机（不含皮带传动轮式拖拉机） | 150—180马力四轮驱动拖拉机 | 轮式拖拉机 | 潍坊昊田农业装备有限公司 | 昊田1604 | 94500 | 94500 | 94500 | 94500 | 0 | 0 | 0 | 0 | 0 | 0 | 功率：118kW、驱动方式：四轮驱动 |  | 2017 |  | 通用类 | 118 | 否 |  | 山东
动力机械 | 拖拉机 | 轮式拖拉机（不含皮带传动轮式拖拉机） | 180—200马力四轮驱动拖拉机 | 轮式拖拉机 | 潍坊昊田农业装备有限公司 | 昊田1804 | 108000 | 108000 | 108000 | 108000 | 0 | 0 | 0 | 0 | 0 | 0 | 功率：132.5kW、驱动方式：四轮驱动 |  | 2017 |  | 通用类 | 132.5 | 否 |  | 山东
耕整地机械 | 耕地机械 | 旋耕机 | 单轴1000—1500mm旋耕机 | 旋耕机 | 潍坊恒旋农业装备有限公司 | 1GQN-125 | 540 | 540 | 540 | 540 | 0 | 0 | 0 | 0 | 0 | 0 | 外形尺寸（长×宽×高）㎜ ：860×1380×1020； 结构质量（㎏）：182； 标定功率（kW）：17.6～22.0； 配套动力输出轴转速 （r/min ）：540； 传动方式 ：中间齿轮传动； 耕幅：（㎝）125； 刀轴最大回转半径 （㎜ ）：195； 刀辊设计转速（r/min ）：225； 总安装刀数（把）：28； 旋耕刀型号：IT 195 结构形式：框架式； 耕深（㎝）： ≥8. |  | 2017 |  | 通用类 | 0 | 否 |  | 山东省
耕整地机械 | 耕地机械 | 旋耕机 | 单轴1000—1500mm旋耕机 | 旋耕机 | 潍坊恒旋农业装备有限公司 | 1GQN-140 | 540 | 540 | 540 | 540 | 0 | 0 | 0 | 0 | 0 | 0 | 外形尺寸（长×宽×高）㎜ ：850×1500×1040； 结构质量（㎏）：185； 标定功率（kW）：22.0～25.7； 配套动力输出轴转速 （r/min ）：540； 传动方式 ：中间齿轮传动； 耕幅：（㎝）140； 刀轴最大回转半径 （㎜ ）：195； 刀辊设计转速（r/min ）：230； 总安装刀数（把）：32； 旋耕刀型号：IT 195 结构形式：框架式； 耕深（㎝）： ≥8. |  | 2017 |  | 通用类 | 0 | 否 |  | 山东省
耕整地机械 | 耕地机械 | 旋耕机 | 单轴1500—2000mm旋耕机 | 旋耕机 | 潍坊恒旋农业装备有限公司 | 1GQN-150 | 1170 | 1170 | 1170 | 1170 | 0 | 0 | 0 | 0 | 0 | 0 | 外形尺寸（长×宽×高）㎜ ：850×1600×1150； 结构质量（㎏）：243； 标定功率（kW）：25.7～33.0； 配套动力输出轴转速 （r/min ）：540； 传动方式 ：中间齿轮传动； 耕幅：（㎝）150； 刀轴最大回转半径 （㎜ ）：225； 刀辊设计转速（r/min ）：230/345； 总安装刀数（把）：36； 旋耕刀型号：IT 225； 结构形式：框架式； 耕深（㎝）： ≥12. |  | 2017 |  | 通用类 | 0 | 否 |  | 山东省
耕整地机械 | 耕地机械 | 旋耕机 | 单轴1500—2000mm旋耕机 | 旋耕机 | 潍坊恒旋农业装备有限公司 | 1GQN-160 | 1170 | 1170 | 1170 | 1170 | 0 | 0 | 0 | 0 | 0 | 0 | 外形尺寸（长×宽×高）㎜ ：860×1710×1100； 结构质量（㎏）：230； 标定功率（kW）：25.7～29.4； 配套动力输出轴转速 （r/min ）：540； 传动方式 ：中间齿轮传动； 耕幅：（㎝）160； 刀轴最大回转半径 （㎜ ）：225； 刀辊设计转速（r/min ）：220； 总安装刀数（把）：40； 旋耕刀型号：IT 225； 结构形式：框架式； 耕深（㎝）： ≥12. |  | 2017 |  | 通用类 | 0 | 否 |  | 山东省
耕整地机械 | 耕地机械 | 旋耕机 | 单轴1500—2000mm旋耕机 | 旋耕机 | 潍坊恒旋农业装备有限公司 | 1GQN-180 | 1170 | 1170 | 1170 | 1170 | 0 | 0 | 0 | 0 | 0 | 0 | 外形尺寸（长×宽×高）㎜ ：960×2000×1000； 结构质量（㎏）：368； 标定功率（kW）：44.1～66.2； 配套动力输出轴转速 （r/min ）：540/720； 传动方式 ：中间齿轮传动； 耕幅：（㎝）：180； 刀轴最大回转半径 （㎜ ）：245； 刀辊设计转速（r/min ）：230/345； 总安装刀数（把）：56； 旋耕刀型号：IT245 结构形式：框架式； 耕深（㎝）： ≥12. |  | 2017 |  | 通用类 | 0 | 否 |  | 山东省
耕整地机械 | 耕地机械 | 旋耕机 | 单轴2000—2500mm旋耕机 | 旋耕机 | 潍坊恒旋农业装备有限公司 | 1GQN-200 | 1710 | 1710 | 1710 | 1710 | 0 | 0 | 0 | 0 | 0 | 0 | 外形尺寸（长×宽×高）㎜ ：960×2200×1030； 结构质量（㎏）：396； 标定功率（kW）：44.1～66.2； 配套动力输出轴转速 （r/min ）：720； 传动方式 ：中间齿轮传动； 耕幅：（㎝）：200； 刀轴最大回转半径 （㎜ ）：245； 刀辊设计转速（r/min ）：255； 总安装刀数（把）：60； 旋耕刀型号：IT245 结构形式：框架式； 耕深（㎝）： ≥12. |  | 2017 |  | 通用类 | 0 | 否 |  | 山东省
耕整地机械 | 耕地机械 | 旋耕机 | 单轴2000—2500mm旋耕机 | 旋耕机 | 潍坊恒旋农业装备有限公司 | 1GQN-230 | 1710 | 1710 | 1710 | 1710 | 0 | 0 | 0 | 0 | 0 | 0 | 外形尺寸（长×宽×高）㎜ ：1000×2500×1230； 结构质量（㎏）：490； 标定功率（kW）：58.8～66.2； 配套动力输出轴转速 （r/min ）：540/720； 传动方式 ：中间齿轮传动； 耕幅：（㎝）：230； 刀轴最大回转半径 （㎜ ）：245； 刀辊设计转速（r/min ）：230/345； 总安装刀数（把）：64； 旋耕刀型号：IT245 结构形式：框架式； 耕深（㎝）： ≥12. |  | 2017 |  | 通用类 | 0 | 否 |  | 山东省
动力机械 | 拖拉机 | 轮式拖拉机（不含皮带传动轮式拖拉机） | 40—45马力两轮驱动拖拉机 | 轮式拖拉机 | 潍坊恒源拖拉机有限公司 | 浙野-400 | 10260 | 10260 | 10260 | 10260 | 0 | 0 | 0 | 0 | 0 | 0 | 配套功率：40马力；驱动方式：两轮驱动 |  | 2017 |  | 通用类 | 29.4 | 否 |  | 山东省
动力机械 | 拖拉机 | 轮式拖拉机（不含皮带传动轮式拖拉机） | 40—45马力四轮驱动拖拉机 | 轮式拖拉机 | 潍坊恒源拖拉机有限公司 | 浙野-404 | 12690 | 12690 | 12690 | 12690 | 0 | 0 | 0 | 0 | 0 | 0 | 配套功率：40马力；驱动方式：四轮驱动 |  | 2017 |  | 通用类 | 29.4 | 否 |  | 山东省
动力机械 | 拖拉机 | 轮式拖拉机（不含皮带传动轮式拖拉机） | 45—50马力四轮驱动拖拉机 | 轮式拖拉机 | 潍坊恒源拖拉机有限公司 | 浙野-484 | 14400 | 14400 | 14400 | 14400 | 0 | 0 | 0 | 0 | 0 | 0 | 配套功率：48马力；驱动方式：四轮驱动 |  | 2017 |  | 通用类 | 35.3 | 否 |  | 山东省
动力机械 | 拖拉机 | 轮式拖拉机（不含皮带传动轮式拖拉机） | 55—60马力四轮驱动拖拉机 | 轮式拖拉机 | 潍坊恒源拖拉机有限公司 | 浙野-554 | 17730 | 17730 | 17730 | 17730 | 0 | 0 | 0 | 0 | 0 | 0 | 配套功率：55马力；驱动方式：四轮驱动 |  | 2017 |  | 通用类 | 40.4 | 否 |  | 山东省
动力机械 | 拖拉机 | 轮式拖拉机（不含皮带传动轮式拖拉机） | 120—130马力四轮驱动拖拉机 | 轮式拖拉机 | 潍坊恒源拖拉机有限公司 | 浙野-1204 | 50670 | 50670 | 50670 | 50670 | 0 | 0 | 0 | 0 | 0 | 0 | 配套功率：120马力；驱动方式：四轮驱动 |  | 2017 |  | 通用类 | 88.3 | 否 |  | 山东省
动力机械 | 拖拉机 | 轮式拖拉机（不含皮带传动轮式拖拉机） | 130—140马力四轮驱动拖拉机 | 轮式拖拉机 | 潍坊恒源拖拉机有限公司 | 浙野-1354 | 63900 | 63900 | 63900 | 63900 | 0 | 0 | 0 | 0 | 0 | 0 | 配套功率：135马力；驱动方式：四轮驱动 |  | 2017 |  | 通用类 | 99.3 | 否 |  | 山东省
动力机械 | 拖拉机 | 轮式拖拉机（不含皮带传动轮式拖拉机） | 150—180马力四轮驱动拖拉机 | 轮式拖拉机 | 潍坊恒源拖拉机有限公司 | 浙野-1504 | 94500 | 94500 | 94500 | 94500 | 0 | 0 | 0 | 0 | 0 | 0 | 配套功率：150马力；驱动方式：四轮驱动 |  | 2017 |  | 通用类 | 110.3 | 否 |  | 山东省
动力机械 | 拖拉机 | 轮式拖拉机（不含皮带传动轮式拖拉机） | 40—45马力两轮驱动拖拉机 | 轮式拖拉机 | 潍坊华特拖拉机有限公司 | HT-400 | 10260 | 10260 | 10260 | 10260 | 0 | 0 | 0 | 0 | 0 | 0 | 功率：40马力；驱动方式：两轮驱动 |  | 2017 |  | 通用类 | 29.5 | 否 |  | 山东省
动力机械 | 拖拉机 | 轮式拖拉机（不含皮带传动轮式拖拉机） | 50—55马力两轮驱动拖拉机 | 轮式拖拉机 | 潍坊华特拖拉机有限公司 | HT-500 | 12960 | 12960 | 12960 | 12960 | 0 | 0 | 0 | 0 | 0 | 0 | 功率：50马力；驱动方式：两轮驱动 |  | 2017 |  | 通用类 | 36.8 | 否 |  | 山东省
动力机械 | 拖拉机 | 轮式拖拉机（不含皮带传动轮式拖拉机） | 50—55马力两轮驱动拖拉机 | 轮式拖拉机 | 潍坊华特拖拉机有限公司 | HT-500Y | 12960 | 12960 | 12960 | 12960 | 0 | 0 | 0 | 0 | 0 | 0 | 功率：50马力；驱动方式：两轮驱动 |  | 2017 |  | 通用类 | 36.8 | 否 |  | 山东省
动力机械 | 拖拉机 | 轮式拖拉机（不含皮带传动轮式拖拉机） | 40—45马力四轮驱动拖拉机 | 轮式拖拉机 | 潍坊华特拖拉机有限公司 | HT-404 | 12690 | 12690 | 12690 | 12690 | 0 | 0 | 0 | 0 | 0 | 0 | 功率：40马力；驱动方式：四轮驱动 |  | 2017 |  | 通用类 | 29.5 | 否 |  | 山东省
动力机械 | 拖拉机 | 轮式拖拉机（不含皮带传动轮式拖拉机） | 50—55马力四轮驱动拖拉机 | 轮式拖拉机 | 潍坊华特拖拉机有限公司 | HT-504 | 15750 | 15750 | 15750 | 15750 | 0 | 0 | 0 | 0 | 0 | 0 | 功率：50马力；驱动方式：四轮驱动 |  | 2017 |  | 通用类 | 36.8 | 否 |  | 山东省
动力机械 | 拖拉机 | 轮式拖拉机（不含皮带传动轮式拖拉机） | 50—55马力四轮驱动拖拉机 | 轮式拖拉机 | 潍坊华特拖拉机有限公司 | HT-504Y | 15750 | 15750 | 15750 | 15750 | 0 | 0 | 0 | 0 | 0 | 0 | 功率：50马力；驱动方式：四轮驱动 |  | 2017 |  | 通用类 | 36.8 | 否 |  | 山东省
动力机械 | 拖拉机 | 轮式拖拉机（不含皮带传动轮式拖拉机） | 55—60马力四轮驱动拖拉机 | 轮式拖拉机 | 潍坊华特拖拉机有限公司 | HT-554 | 17730 | 17730 | 17730 | 17730 | 0 | 0 | 0 | 0 | 0 | 0 | 功率：55马力；驱动方式：四轮驱动 |  | 2017 |  | 通用类 | 40.4 | 否 |  | 山东省
动力机械 | 拖拉机 | 轮式拖拉机（不含皮带传动轮式拖拉机） | 30—35马力两轮驱动拖拉机 | 轮式拖拉机 | 潍坊华夏拖拉机制造有限公司 | 华夏300 | 7830 | 7830 | 7830 | 7830 | 0 | 0 | 0 | 0 | 0 | 0 | 30马力≤功率＜35马力；驱动方式：两轮驱动 |  | 2017 |  | 通用类 | 22.1 | 否 |  | 山东
动力机械 | 拖拉机 | 轮式拖拉机（不含皮带传动轮式拖拉机） | 40—45马力两轮驱动拖拉机 | 轮式拖拉机 | 潍坊华夏拖拉机制造有限公司 | 华夏400 | 10260 | 10260 | 10260 | 10260 | 0 | 0 | 0 | 0 | 0 | 0 | 40马力≤功率＜45马力；驱动方式：两轮驱动 |  | 2017 |  | 通用类 | 29.5 | 否 |  | 山东
动力机械 | 拖拉机 | 轮式拖拉机（不含皮带传动轮式拖拉机） | 50—55马力两轮驱动拖拉机 | 轮式拖拉机 | 潍坊华夏拖拉机制造有限公司 | 华夏500 | 12960 | 12960 | 12960 | 12960 | 0 | 0 | 0 | 0 | 0 | 0 | 50马力≤功率＜55马力；驱动方式：两轮驱动 |  | 2017 |  | 通用类 | 36.8 | 否 |  | 山东
动力机械 | 拖拉机 | 轮式拖拉机（不含皮带传动轮式拖拉机） | 55—60马力两轮驱动拖拉机 | 轮式拖拉机 | 潍坊华夏拖拉机制造有限公司 | 华夏550 | 15300 | 15300 | 15300 | 15300 | 0 | 0 | 0 | 0 | 0 | 0 | 55马力≤功率＜60马力；驱动方式：两轮驱动 |  | 2017 |  | 通用类 | 40.4 | 否 |  | 山东
动力机械 | 拖拉机 | 轮式拖拉机（不含皮带传动轮式拖拉机） | 60—65马力两轮驱动拖拉机 | 轮式拖拉机 | 潍坊华夏拖拉机制造有限公司 | 华夏604H | 16650 | 16650 | 16650 | 16650 | 0 | 0 | 0 | 0 | 0 | 0 | 60马力≤功率＜65马力；驱动方式：四轮驱动 |  | 2017 |  | 通用类 | 44.1 | 否 |  | 山东
动力机械 | 拖拉机 | 轮式拖拉机（不含皮带传动轮式拖拉机） | 95—100马力两轮驱动拖拉机 | 轮式拖拉机 | 潍坊华夏拖拉机制造有限公司 | 华夏950 | 23400 | 23400 | 23400 | 23400 | 0 | 0 | 0 | 0 | 0 | 0 | 95马力≤功率＜100马力；驱动方式：两轮驱动 |  | 2017 |  | 通用类 | 69.9 | 否 |  | 山东
动力机械 | 拖拉机 | 轮式拖拉机（不含皮带传动轮式拖拉机） | 30—35马力四轮驱动拖拉机 | 轮式拖拉机 | 潍坊华夏拖拉机制造有限公司 | 华夏304 | 9900 | 9900 | 9900 | 9900 | 0 | 0 | 0 | 0 | 0 | 0 | 30马力≤功率＜35马力；驱动方式：四轮驱动 |  | 2017 |  | 通用类 | 22.1 | 否 |  | 山东
动力机械 | 拖拉机 | 轮式拖拉机（不含皮带传动轮式拖拉机） | 35—40马力四轮驱动拖拉机 | 轮式拖拉机 | 潍坊华夏拖拉机制造有限公司 | 华夏354 | 10800 | 10800 | 10800 | 10800 | 0 | 0 | 0 | 0 | 0 | 0 | 35马力≤功率＜40马力；驱动方式：四轮驱动 |  | 2017 |  | 通用类 | 25.8 | 否 |  | 山东
动力机械 | 拖拉机 | 轮式拖拉机（不含皮带传动轮式拖拉机） | 40—45马力四轮驱动拖拉机 | 轮式拖拉机 | 潍坊华夏拖拉机制造有限公司 | 华夏404 | 12690 | 12690 | 12690 | 12690 | 0 | 0 | 0 | 0 | 0 | 0 | 40马力≤功率＜45马力；驱动方式：四轮驱动 |  | 2017 |  | 通用类 | 29.5 | 否 |  | 山东
动力机械 | 拖拉机 | 轮式拖拉机（不含皮带传动轮式拖拉机） | 45—50马力四轮驱动拖拉机 | 轮式拖拉机 | 潍坊华夏拖拉机制造有限公司 | 华夏454 | 14400 | 14400 | 14400 | 14400 | 0 | 0 | 0 | 0 | 0 | 0 | 45马力≤功率＜50马力；驱动方式：四轮驱动 |  | 2017 |  | 通用类 | 33.1 | 否 |  | 山东
动力机械 | 拖拉机 | 轮式拖拉机（不含皮带传动轮式拖拉机） | 50—55马力四轮驱动拖拉机 | 轮式拖拉机 | 潍坊华夏拖拉机制造有限公司 | 华夏504 | 15750 | 15750 | 15750 | 15750 | 0 | 0 | 0 | 0 | 0 | 0 | 50马力≤功率＜55马力；驱动方式：四轮驱动 |  | 2017 |  | 通用类 | 36.8 | 否 |  | 山东
动力机械 | 拖拉机 | 轮式拖拉机（不含皮带传动轮式拖拉机） | 55—60马力四轮驱动拖拉机 | 轮式拖拉机 | 潍坊华夏拖拉机制造有限公司 | 华夏554 | 17730 | 17730 | 17730 | 17730 | 0 | 0 | 0 | 0 | 0 | 0 | 55马力≤功率＜60马力；驱动方式：四轮驱动 |  | 2017 |  | 通用类 | 40.4 | 否 |  | 山东
动力机械 | 拖拉机 | 轮式拖拉机（不含皮带传动轮式拖拉机） | 70—75马力四轮驱动拖拉机 | 轮式拖拉机 | 潍坊华夏拖拉机制造有限公司 | 华夏704H | 23400 | 23400 | 23400 | 23400 | 0 | 0 | 0 | 0 | 0 | 0 | 70马力≤功率＜75马力；驱动方式：四轮驱动 |  | 2017 |  | 通用类 | 51.5 | 否 |  | 山东
动力机械 | 拖拉机 | 轮式拖拉机（不含皮带传动轮式拖拉机） | 70—75马力四轮驱动拖拉机 | 轮式拖拉机 | 潍坊华夏拖拉机制造有限公司 | 华夏704 | 23400 | 23400 | 23400 | 23400 | 0 | 0 | 0 | 0 | 0 | 0 | 70马力≤功率＜75马力；驱动方式：四轮驱动 |  | 2017 |  | 通用类 | 51.5 | 否 |  | 山东
动力机械 | 拖拉机 | 轮式拖拉机（不含皮带传动轮式拖拉机） | 80—85马力四轮驱动拖拉机 | 轮式拖拉机 | 潍坊华夏拖拉机制造有限公司 | 华夏804H | 26820 | 26820 | 26820 | 26820 | 0 | 0 | 0 | 0 | 0 | 0 | 80马力≤功率＜85马力；驱动方式：四轮驱动 |  | 2017 |  | 通用类 | 59 | 否 |  | 山东
动力机械 | 拖拉机 | 轮式拖拉机（不含皮带传动轮式拖拉机） | 85—90马力四轮驱动拖拉机 | 轮式拖拉机 | 潍坊华夏拖拉机制造有限公司 | 华夏854 | 28170 | 28170 | 28170 | 28170 | 0 | 0 | 0 | 0 | 0 | 0 | 85马力≤功率＜90马力；驱动方式：四轮驱动 |  | 2017 |  | 通用类 | 62.5 | 否 |  | 山东
动力机械 | 拖拉机 | 轮式拖拉机（不含皮带传动轮式拖拉机） | 95—100马力四轮驱动拖拉机 | 轮式拖拉机 | 潍坊华夏拖拉机制造有限公司 | 华夏954 | 33210 | 33210 | 33210 | 33210 | 0 | 0 | 0 | 0 | 0 | 0 | 95马力≤功率＜100马力；驱动方式：四轮驱动 |  | 2017 |  | 通用类 | 69.9 | 否 |  | 山东
动力机械 | 拖拉机 | 轮式拖拉机（不含皮带传动轮式拖拉机） | 110—120马力四轮驱动拖拉机 | 轮式拖拉机 | 潍坊华夏拖拉机制造有限公司 | 华夏1104 | 36270 | 36270 | 36270 | 36270 | 0 | 0 | 0 | 0 | 0 | 0 | 110马力≤功率＜120马力；驱动方式：四轮驱动 |  | 2017 |  | 通用类 | 81 | 否 |  | 山东
动力机械 | 拖拉机 | 轮式拖拉机（不含皮带传动轮式拖拉机） | 120—130马力四轮驱动拖拉机 | 轮式拖拉机 | 潍坊华夏拖拉机制造有限公司 | 华夏1204 | 50670 | 50670 | 50670 | 50670 | 0 | 0 | 0 | 0 | 0 | 0 | 120马力≤功率＜130马力；驱动方式：四轮驱动 |  | 2017 |  | 通用类 | 88.2 | 否 |  | 山东
动力机械 | 拖拉机 | 轮式拖拉机（不含皮带传动轮式拖拉机） | 130—140马力四轮驱动拖拉机 | 轮式拖拉机 | 潍坊华夏拖拉机制造有限公司 | 华夏1354 | 63900 | 63900 | 63900 | 63900 | 0 | 0 | 0 | 0 | 0 | 0 | 130马力≤功率＜140马力；驱动方式：四轮驱动 |  | 2017 |  | 通用类 | 99.3 | 否 |  | 山东
动力机械 | 拖拉机 | 轮式拖拉机（不含皮带传动轮式拖拉机） | 140—150马力四轮驱动拖拉机 | 轮式拖拉机 | 潍坊华夏拖拉机制造有限公司 | 华夏1404 | 85500 | 85500 | 85500 | 85500 | 0 | 0 | 0 | 0 | 0 | 0 | 140马力≤功率＜150马力；驱动方式：四轮驱动 |  | 2017 |  | 通用类 | 103 | 否 |  | 山东
动力机械 | 拖拉机 | 轮式拖拉机（不含皮带传动轮式拖拉机） | 150—180马力四轮驱动拖拉机 | 轮式拖拉机 | 潍坊华夏拖拉机制造有限公司 | 华夏1504 | 94500 | 94500 | 94500 | 94500 | 0 | 0 | 0 | 0 | 0 | 0 | 150马力≤功率＜180马力；驱动方式：四轮驱动 |  | 2017 |  | 通用类 | 110.3 | 否 |  | 山东
动力机械 | 拖拉机 | 轮式拖拉机（不含皮带传动轮式拖拉机） | 180—200马力四轮驱动拖拉机 | 轮式拖拉机 | 潍坊华夏拖拉机制造有限公司 | 华夏1804 | 108000 | 108000 | 108000 | 108000 | 0 | 0 | 0 | 0 | 0 | 0 | 180马力≤功率＜200马力；驱动方式：四轮驱动 |  | 2017 |  | 通用类 | 132.5 | 否 |  | 山东
动力机械 | 拖拉机 | 轮式拖拉机（不含皮带传动轮式拖拉机） | 210马力及以上四轮驱动拖拉机 | 轮式拖拉机 | 潍坊华夏拖拉机制造有限公司 | 华夏2104 | 162000 | 162000 | 162000 | 162000 | 0 | 0 | 0 | 0 | 0 | 0 | 功率≥210马力；驱动方式：四轮驱动 |  | 2017 |  | 通用类 | 154 | 否 |  | 山东
收获机械 | 饲料作物收获机械 | 捡拾压捆机 | 0.7—1.2m捡拾压捆机 | 圆捆机 | 潍坊俊捷现代农业装备有限公司 | YHL850 | 8730 | 8730 | 8730 | 8730 | 0 | 0 | 0 | 0 | 0 | 0 | 捡拾器宽度（mm）：800 |  | 2017 |  | 非通用类 | 25.7 | 否 |  | 山东省
收获机械 | 饲料作物收获机械 | 捡拾压捆机 | 0.7—1.2m捡拾压捆机 | 圆草捆打捆机 | 潍坊俊捷现代农业装备有限公司 | YHL870 | 8730 | 8730 | 8730 | 8730 | 0 | 0 | 0 | 0 | 0 | 0 | 捡拾器宽度（mm）:700 |  | 2017 |  | 非通用类 | 18.4 | 否 |  | 山东省
收获机械 | 饲料作物收获机械 | 捡拾压捆机 | 0.7—1.2m捡拾压捆机 | 圆草捆打捆机 | 潍坊俊捷现代农业装备有限公司 | YHL1070 | 8730 | 8730 | 8730 | 8730 | 0 | 0 | 0 | 0 | 0 | 0 | 捡拾器宽度（mm）：1000 |  | 2017 |  | 非通用类 | 18.4 | 否 |  | 山东省
耕整地机械 | 耕地机械 | 旋耕机 | 单轴1000—1500mm旋耕机 | 旋耕机 | 潍坊乐哈哈农业机械装备有限公司 | 1GQN-125 | 540 | 540 | 540 | 540 | 0 | 0 | 0 | 0 | 0 | 0 | 单轴；1000mm≤耕幅＜1500mm |  | 2017 |  | 通用类 | 18.3 | 否 |  | 山东
耕整地机械 | 耕地机械 | 旋耕机 | 单轴1000—1500mm旋耕机 | 旋耕机 | 潍坊乐哈哈农业机械装备有限公司 | 1GQN-140 | 540 | 540 | 540 | 540 | 0 | 0 | 0 | 0 | 0 | 0 | 单轴；1000mm≤耕幅＜1500mm |  | 2017 |  | 通用类 | 25.7 | 否 |  | 山东
耕整地机械 | 耕地机械 | 旋耕机 | 单轴1500—2000mm旋耕机 | 旋耕机 | 潍坊乐哈哈农业机械装备有限公司 | 1GQN-160 | 1170 | 1170 | 1170 | 1170 | 0 | 0 | 0 | 0 | 0 | 0 | 单轴；1500mm≤耕幅＜2000mm |  | 2017 |  | 通用类 | 25.7 | 否 |  | 山东
耕整地机械 | 耕地机械 | 旋耕机 | 单轴2000—2500mm旋耕机 | 旋耕机 | 潍坊乐哈哈农业机械装备有限公司 | 1GQN-200 | 1710 | 1710 | 1710 | 1710 | 0 | 0 | 0 | 0 | 0 | 0 | 单轴；2000mm≤耕幅＜2500mm |  | 2017 |  | 通用类 | 44.1 | 否 |  | 山东
收获机械 | 茎秆收集处理机械 | 秸秆粉碎还田机 | 1m以下秸秆粉碎还田机 | 秸秆粉碎还田机 | 潍坊乐哈哈农业机械装备有限公司 | 1JH-90 | 220 | 220 | 220 | 220 | 0 | 0 | 0 | 0 | 0 | 0 | 作业幅宽＜1m |  | 2017 |  | 通用类 | 13.2 | 否 |  | 山东
收获机械 | 饲料作物收获机械 | 捡拾压捆机 | 0.7—1.2m捡拾压捆机 | 圆草捆打捆机 | 潍坊鲁腾机械有限公司 | 9YK8070 | 8730 | 8730 | 8730 | 8730 | 0 | 0 | 0 | 0 | 0 | 0 | 捡拾器宽度：800mm |  | 2017 |  | 通用类 | 0 | 否 |  | 山东省
收获机械 | 饲料作物收获机械 | 捡拾压捆机 | 0.7—1.2m捡拾压捆机 | 圆草捆打捆机 | 潍坊鲁腾机械有限公司 | 9YK8050 | 8730 | 8730 | 8730 | 8730 | 0 | 0 | 0 | 0 | 0 | 0 | 捡拾器宽度：800mm |  | 2017 |  | 通用类 | 0 | 否 |  | 山东省
动力机械 | 拖拉机 | 轮式拖拉机（不含皮带传动轮式拖拉机） | 40—45马力四轮驱动拖拉机 | 轮式拖拉机 | 潍坊圣剑拖拉机制造有限公司 | 404 | 12690 | 12690 | 12690 | 12690 | 0 | 0 | 0 | 0 | 0 | 0 | 功率：29.5KW；驱动方式：四轮驱动 |  | 2017 |  | 通用类 | 29.5 | 否 |  | 山东
动力机械 | 拖拉机 | 轮式拖拉机（不含皮带传动轮式拖拉机） | 55—60马力四轮驱动拖拉机 | 轮式拖拉机 | 潍坊圣剑拖拉机制造有限公司 | 554 | 17730 | 17730 | 17730 | 17730 | 0 | 0 | 0 | 0 | 0 | 0 | 功率：40.5KW；驱动方式：四轮驱动 |  | 2017 |  | 通用类 | 40.5 | 否 |  | 山东
耕整地机械 | 耕地机械 | 深松机 | 6铲及以上深松机 | 深松机 | 潍坊市宏胜工贸有限公司 | 1S-300 | 4050 | 4050 | 4050 | 4050 | 0 | 0 | 0 | 0 | 0 | 0 | 型号名称:1S-300型深松机,结构形式:悬挂式,振动方式:非振动式,配套动力范围:110~147KW,外形尺寸:1250*3000*1380mm,作业速度:2~6.5(km/h),作业小时生产率:0.6~1.95hm2/h,工作幅宽:300cm,铲间距:50cm,深松铲结构形式:偏柱曲面铲,深松铲排列方式:前2后4,深松铲数量:6个,耕深:30~45cm |  | 2017 |  | 通用类 | 0 | 否 |  | 山东
耕整地机械 | 耕地机械 | 深松机 | 6铲及以上深松机 | 深松机 | 潍坊市宏胜工贸有限公司 | 1S-400 | 4050 | 4050 | 4050 | 4050 | 0 | 0 | 0 | 0 | 0 | 0 | 型号名称:1S-400型深松机,结构形式:悬挂式,振动方式:非振动式,配套动力范围:130~169KW,外形尺寸:1250*4000*1380mm,作业速度:2~6.5(km/h),作业小时生产率:0.8~2.6hm2/h,工作幅宽:400cm,铲间距:50cm,深松铲结构形式:偏柱曲面铲,深松铲排列方式:前4后4,深松铲数量:8个,耕深:30~45cm |  | 2017 |  | 通用类 | 0 | 否 |  | 山东
收获机械 | 茎秆收集处理机械 | 秸秆粉碎还田机 | 1—1.5m秸秆粉碎还田机 | 秸秆粉碎还田机 | 潍坊市宏胜工贸有限公司 | 1JH-120 | 810 | 810 | 810 | 810 | 0 | 0 | 0 | 0 | 0 | 0 | 结构型式:三点悬挂,配套动力:22~25.7KW,配套动力输出轴转速:540/720r/min,纯工作小时生产率:0.24~0.5hm2/h,外形尺寸:1250×1420×750mm,结构质量:240kg,作业幅宽:1.2m,最小离地间隙(配套拖拉机运输时):≥330mm,作业前进速度:≥3.3km/h,粉碎轴转速:2200~2300r/min,最终传动方式:侧边皮带传动,最大回转半径:260mm,刀片数量:32把(16组),刀片型式:人字Y型刀 |  | 2017 |  | 通用类 | 0 | 否 |  | 山东
收获机械 | 茎秆收集处理机械 | 秸秆粉碎还田机 | 1.5—2m秸秆粉碎还田机 | 秸秆粉碎还田机 | 潍坊市宏胜工贸有限公司 | 1JH-150 | 1620 | 1620 | 1620 | 1620 | 0 | 0 | 0 | 0 | 0 | 0 | 结构型式:三点悬挂,配套动力:36.8~47.8KW,配套动力输出轴转速:540/720r/min,纯工作小时生产率:0.27~0.67hm2/h,外形尺寸:1380×1800×1000mm,结构质量:550kg,作业幅宽:1.5m,最小离地间隙(配套拖拉机运输时):≥330mm,作业前进速度:≥3.3km/h,粉碎轴转速:2200~2300r/min,最终传动方式:侧边皮带传动,最大回转半径:275mm,刀片数量:40把(20组),刀片型式:人字Y型刀片. |  | 2017 |  | 通用类 | 0 | 否 |  | 山东
收获机械 | 茎秆收集处理机械 | 秸秆粉碎还田机 | 1.5—2m秸秆粉碎还田机 | 秸秆粉碎还田机 | 潍坊市宏胜工贸有限公司 | 1JH-180 | 1620 | 1620 | 1620 | 1620 | 0 | 0 | 0 | 0 | 0 | 0 | 结构型式:三点悬挂,配套动力:51.8~58.9KW,配套动力输出轴转速:540/720r/min,纯工作小时生产率:0.32~0.8hm2/h,外形尺寸:1600×2120×1000mm,结构质量:580kg,作业幅宽:1.8m,最小离地间隙(配套拖拉机运输时):≥330mm,作业前进速度:≥3.3km/h,粉碎轴转速:2200~2300r/min,最终传动方式:侧边皮带传动,最大回转半径:275mmM,刀片数量:48把(24组),刀片型式:人字Y型刀片. |  | 2017 |  | 通用类 | 0 | 否 |  | 山东
收获机械 | 茎秆收集处理机械 | 秸秆粉碎还田机 | 2.5m及以上秸秆粉碎还田机 | 秸秆粉碎还田机 | 潍坊市宏胜工贸有限公司 | 1JH-360 | 2250 | 2250 | 2250 | 2250 | 0 | 0 | 0 | 0 | 0 | 0 | 结构型式:三点悬挂,配套动力:88.2~147KW,配套动力输出轴转速:540/720r/min,纯工作小时生产率:0.41~1.5hm2/h,外形尺寸:1400×4060×1100mm,结构质量:1200kg,作业幅宽:1.2m,最小离地间隙(配套拖拉机运输时):≥330mm,作业前进速度:≥3.3km/h,粉碎轴转速:2200~2300r/min,最终传动方式:两侧皮带传动,最大回转半径:275mm,刀片数量:96把(48组),刀片型式:人字Y型刀片 |  | 2017 |  | 通用类 | 0 | 否 |  | 山东
收获机械 | 茎秆收集处理机械 | 秸秆粉碎还田机 | 1—1.5m秸秆粉碎还田机 | 1JHY-120秸秆粉碎还田机 | 潍坊市三维柴油机有限公司 | 1JHY-120 | 810 | 810 | 810 | 810 | 0 | 0 | 0 | 0 | 0 | 0 | 工作幅宽（m）：1.2，结构形式：三点悬挂式，配套动力：≧30KW，整机重量：215kg， 外形尺寸（长宽高）：1450mm×1060mm×790mm |  | 2017 |  | 通用类 | 0 | 否 |  | 山东省
收获机械 | 茎秆收集处理机械 | 秸秆粉碎还田机 | 1.5—2m秸秆粉碎还田机 | 1JHY-150秸秆粉碎还田机 | 潍坊市三维柴油机有限公司 | 1JHY-150 | 1620 | 1620 | 1620 | 1620 | 0 | 0 | 0 | 0 | 0 | 0 | 工作幅宽（m）：1.5，结构形式：三点悬挂式，配套动力：≧36.8KW，整机重量：265kg， 外形尺寸（长宽高）：1750mm×1060mm×790mm |  | 2017 |  | 通用类 | 0 | 否 |  | 山东省
收获机械 | 茎秆收集处理机械 | 秸秆粉碎还田机 | 1.5—2m秸秆粉碎还田机 | 1JHY-180秸秆粉碎还田机 | 潍坊市三维柴油机有限公司 | 1JHY-180 | 1620 | 1620 | 1620 | 1620 | 0 | 0 | 0 | 0 | 0 | 0 | 工作幅宽（m）：1.8，结构形式：三点悬挂式，配套动力：≧58.8KW，整机重量：320kg， 外形尺寸（长宽高）：2050mm×1060mm×790mm |  | 2017 |  | 通用类 | 0 | 否 |  | 山东省
动力机械 | 拖拉机 | 轮式拖拉机（不含皮带传动轮式拖拉机） | 30—35马力两轮驱动拖拉机 | 轮式拖拉机 | 潍坊市鑫升机械制造有限公司 | XSY300 | 7830 | 7830 | 7830 | 7830 | 0 | 0 | 0 | 0 | 0 | 0 | 功率：30马力；驱动方式：两轮驱动 |  | 2017 |  | 通用类 | 22.1 | 否 |  | 山东
动力机械 | 拖拉机 | 轮式拖拉机（不含皮带传动轮式拖拉机） | 40—45马力两轮驱动拖拉机 | 轮式拖拉机 | 潍坊市鑫升机械制造有限公司 | XSY400 | 10260 | 10260 | 10260 | 10260 | 0 | 0 | 0 | 0 | 0 | 0 | 功率：40马力；驱动方式：两轮驱动 |  | 2017 |  | 通用类 | 29.5 | 否 |  | 山东
动力机械 | 拖拉机 | 轮式拖拉机（不含皮带传动轮式拖拉机） | 60—65马力两轮驱动拖拉机 | 轮式拖拉机 | 潍坊市鑫升机械制造有限公司 | XSB600 | 16650 | 16650 | 16650 | 16650 | 0 | 0 | 0 | 0 | 0 | 0 | 功率：60马力；驱动方式：两轮驱动 |  | 2017 |  | 通用类 | 44 | 否 |  | 山东
动力机械 | 拖拉机 | 轮式拖拉机（不含皮带传动轮式拖拉机） | 40—45马力四轮驱动拖拉机 | 轮式拖拉机 | 潍坊市鑫升机械制造有限公司 | XSY404 | 12690 | 12690 | 12690 | 12690 | 0 | 0 | 0 | 0 | 0 | 0 | 功率：40马力；驱动方式：四轮驱动 |  | 2017 |  | 通用类 | 29.5 | 否 |  | 山东
动力机械 | 拖拉机 | 轮式拖拉机（不含皮带传动轮式拖拉机） | 45—50马力四轮驱动拖拉机 | 轮式拖拉机 | 潍坊市鑫升机械制造有限公司 | XSE454 | 14400 | 14400 | 14400 | 14400 | 0 | 0 | 0 | 0 | 0 | 0 | 功率：45马力；驱动方式：四轮驱动 |  | 2017 |  | 通用类 | 33.1 | 否 |  | 山东
动力机械 | 拖拉机 | 轮式拖拉机（不含皮带传动轮式拖拉机） | 50—55马力四轮驱动拖拉机 | 轮式拖拉机 | 潍坊市鑫升机械制造有限公司 | XSE504 | 15750 | 15750 | 15750 | 15750 | 0 | 0 | 0 | 0 | 0 | 0 | 功率：50马力；驱动方式：四轮驱动 |  | 2017 |  | 通用类 | 36.8 | 否 |  | 山东
动力机械 | 拖拉机 | 轮式拖拉机（不含皮带传动轮式拖拉机） | 60—65马力四轮驱动拖拉机 | 轮式拖拉机 | 潍坊市鑫升机械制造有限公司 | XSB604 | 19530 | 19530 | 19530 | 19530 | 0 | 0 | 0 | 0 | 0 | 0 | 功率：60马力；驱动方式：四轮驱动 |  | 2017 |  | 通用类 | 44 | 否 |  | 山东
动力机械 | 拖拉机 | 轮式拖拉机（不含皮带传动轮式拖拉机） | 60—65马力四轮驱动拖拉机 | 轮式拖拉机 | 潍坊市鑫升机械制造有限公司 | XSB604A | 19530 | 19530 | 19530 | 19530 | 0 | 0 | 0 | 0 | 0 | 0 | 功率：60马力；驱动方式：四轮驱动 |  | 2017 |  | 通用类 | 44 | 否 |  | 山东
动力机械 | 拖拉机 | 轮式拖拉机（不含皮带传动轮式拖拉机） | 70—75马力四轮驱动拖拉机 | 轮式拖拉机 | 潍坊市鑫升机械制造有限公司 | XSB704 | 23400 | 23400 | 23400 | 23400 | 0 | 0 | 0 | 0 | 0 | 0 | 功率：70马力；驱动方式：四轮驱动 |  | 2017 |  | 通用类 | 51.5 | 否 |  | 山东
动力机械 | 拖拉机 | 轮式拖拉机（不含皮带传动轮式拖拉机） | 120—130马力四轮驱动拖拉机 | 轮式拖拉机 | 潍坊市鑫升机械制造有限公司 | XSD1254 | 50670 | 50670 | 50670 | 50670 | 0 | 0 | 0 | 0 | 0 | 0 | 功率：125马力；驱动方式：四轮驱动 |  | 2017 |  | 通用类 | 92 | 否 |  | 山东
动力机械 | 拖拉机 | 轮式拖拉机（不含皮带传动轮式拖拉机） | 130—140马力四轮驱动拖拉机 | 轮式拖拉机 | 潍坊市鑫升机械制造有限公司 | XSF1354 | 63900 | 63900 | 63900 | 63900 | 0 | 0 | 0 | 0 | 0 | 0 | 功率：135马力；驱动方式：四轮驱动 |  | 2017 |  | 通用类 | 99.2 | 否 |  | 山东
动力机械 | 拖拉机 | 轮式拖拉机（不含皮带传动轮式拖拉机） | 140—150马力四轮驱动拖拉机 | 轮式拖拉机 | 潍坊市鑫升机械制造有限公司 | XSF1454 | 85500 | 85500 | 85500 | 85500 | 0 | 0 | 0 | 0 | 0 | 0 | 功率：145马力；驱动方式：四轮驱动 |  | 2017 |  | 通用类 | 106.7 | 否 |  | 山东
动力机械 | 拖拉机 | 轮式拖拉机（不含皮带传动轮式拖拉机） | 150—180马力四轮驱动拖拉机 | 轮式拖拉机 | 潍坊市鑫升机械制造有限公司 | XSF1504 | 94500 | 94500 | 94500 | 94500 | 0 | 0 | 0 | 0 | 0 | 0 | 功率：150马力；驱动方式：四轮驱动 |  | 2017 |  | 通用类 | 110.2 | 否 |  | 山东
动力机械 | 拖拉机 | 轮式拖拉机（不含皮带传动轮式拖拉机） | 150—180马力四轮驱动拖拉机 | 轮式拖拉机 | 潍坊市鑫升机械制造有限公司 | XSG1654 | 94500 | 94500 | 94500 | 94500 | 0 | 0 | 0 | 0 | 0 | 0 | 功率：165马力；驱动方式：四轮驱动 |  | 2017 |  | 通用类 | 122 | 否 |  | 山东
动力机械 | 拖拉机 | 轮式拖拉机（不含皮带传动轮式拖拉机） | 180—200马力四轮驱动拖拉机 | 轮式拖拉机 | 潍坊市鑫升机械制造有限公司 | XSG1854 | 108000 | 108000 | 108000 | 108000 | 0 | 0 | 0 | 0 | 0 | 0 | 功率：185马力；驱动方式：四轮驱动 |  | 2017 |  | 通用类 | 136 | 否 |  | 山东
动力机械 | 拖拉机 | 轮式拖拉机（不含皮带传动轮式拖拉机） | 30—35马力两轮驱动拖拉机 | 轮式拖拉机 | 潍坊泰鸿拖拉机有限公司 | TY300 | 7830 | 7830 | 7830 | 7830 | 0 | 0 | 0 | 0 | 0 | 0 | 发动机标定功率（kw）：22.05kw；驱动型式：两轮驱动 |  | 2017 |  | 通用类 | 22.05 | 否 |  | 山东省
动力机械 | 拖拉机 | 轮式拖拉机（不含皮带传动轮式拖拉机） | 35—40马力两轮驱动拖拉机 | 轮式拖拉机 | 潍坊泰鸿拖拉机有限公司 | TY350 | 8730 | 8730 | 8730 | 8730 | 0 | 0 | 0 | 0 | 0 | 0 | 发动机标定功率（kw）：25.8kw；驱动型式：两轮驱动 |  | 2017 |  | 通用类 | 25.8 | 否 |  | 山东省
动力机械 | 拖拉机 | 轮式拖拉机（不含皮带传动轮式拖拉机） | 40—45马力两轮驱动拖拉机 | 轮式拖拉机 | 潍坊泰鸿拖拉机有限公司 | TY400 | 10260 | 10260 | 10260 | 10260 | 0 | 0 | 0 | 0 | 0 | 0 | 发动机标定功率（kw）：29.5kw；驱动型式：两轮驱动 |  | 2017 |  | 通用类 | 29.5 | 否 |  | 山东省
动力机械 | 拖拉机 | 轮式拖拉机（不含皮带传动轮式拖拉机） | 40—45马力两轮驱动拖拉机 | 轮式拖拉机 | 潍坊泰鸿拖拉机有限公司 | TY400-D | 10260 | 10260 | 10260 | 10260 | 0 | 0 | 0 | 0 | 0 | 0 | 发动机标定功率（kw）：29.5kw；驱动型式：两轮驱动 |  | 2017 |  | 通用类 | 29.5 | 否 |  | 山东省
动力机械 | 拖拉机 | 轮式拖拉机（不含皮带传动轮式拖拉机） | 45—50马力两轮驱动拖拉机 | 轮式拖拉机 | 潍坊泰鸿拖拉机有限公司 | TY450 | 11700 | 11700 | 11700 | 11700 | 0 | 0 | 0 | 0 | 0 | 0 | 发动机标定功率（kw）：33.1kw；驱动型式：两轮驱动 |  | 2017 |  | 通用类 | 33.1 | 否 |  | 山东省
动力机械 | 拖拉机 | 轮式拖拉机（不含皮带传动轮式拖拉机） | 45—50马力两轮驱动拖拉机 | 轮式拖拉机 | 潍坊泰鸿拖拉机有限公司 | TY450-D | 11700 | 11700 | 11700 | 11700 | 0 | 0 | 0 | 0 | 0 | 0 | 发动机标定功率（kw）：33.1kw；驱动型式：两轮驱动 |  | 2017 |  | 通用类 | 33.1 | 否 |  | 山东省
动力机械 | 拖拉机 | 轮式拖拉机（不含皮带传动轮式拖拉机） | 50—55马力两轮驱动拖拉机 | 轮式拖拉机 | 潍坊泰鸿拖拉机有限公司 | TH500 | 12960 | 12960 | 12960 | 12960 | 0 | 0 | 0 | 0 | 0 | 0 | 发动机标定功率（kw）：36.75kw；驱动型式：两轮驱动 |  | 2017 |  | 通用类 | 36.75 | 否 |  | 山东省
动力机械 | 拖拉机 | 轮式拖拉机（不含皮带传动轮式拖拉机） | 55—60马力两轮驱动拖拉机 | 轮式拖拉机 | 潍坊泰鸿拖拉机有限公司 | TH550 | 15300 | 15300 | 15300 | 15300 | 0 | 0 | 0 | 0 | 0 | 0 | 发动机标定功率（kw）：40.4kw；驱动型式：两轮驱动 |  | 2017 |  | 通用类 | 40.4 | 否 |  | 山东省
动力机械 | 拖拉机 | 轮式拖拉机（不含皮带传动轮式拖拉机） | 60—65马力两轮驱动拖拉机 | 轮式拖拉机 | 潍坊泰鸿拖拉机有限公司 | TH600 | 16650 | 16650 | 16650 | 16650 | 0 | 0 | 0 | 0 | 0 | 0 | 发动机标定功率（kw）：44kw；驱动型式：两轮驱动 |  | 2017 |  | 通用类 | 44 | 否 |  | 山东省
动力机械 | 拖拉机 | 轮式拖拉机（不含皮带传动轮式拖拉机） | 70—75马力两轮驱动拖拉机 | 轮式拖拉机 | 潍坊泰鸿拖拉机有限公司 | TH700 | 18000 | 18000 | 18000 | 18000 | 0 | 0 | 0 | 0 | 0 | 0 | 发动机标定功率（kw）：51.5kw；驱动型式：两轮驱动 |  | 2017 |  | 通用类 | 51.5 | 否 |  | 山东省
动力机械 | 拖拉机 | 轮式拖拉机（不含皮带传动轮式拖拉机） | 30—35马力四轮驱动拖拉机 | 轮式拖拉机 | 潍坊泰鸿拖拉机有限公司 | TY304 | 9900 | 9900 | 9900 | 9900 | 0 | 0 | 0 | 0 | 0 | 0 | 发动机标定功率（kw）：22.05kw；驱动型式：四轮驱动 |  | 2017 |  | 通用类 | 22.05 | 否 |  | 山东省
动力机械 | 拖拉机 | 轮式拖拉机（不含皮带传动轮式拖拉机） | 35—40马力四轮驱动拖拉机 | 轮式拖拉机 | 潍坊泰鸿拖拉机有限公司 | TY354 | 10800 | 10800 | 10800 | 10800 | 0 | 0 | 0 | 0 | 0 | 0 | 发动机标定功率（kw）：25.8kw；驱动型式：四轮驱动 |  | 2017 |  | 通用类 | 25.8 | 否 |  | 山东省
动力机械 | 拖拉机 | 轮式拖拉机（不含皮带传动轮式拖拉机） | 40—45马力四轮驱动拖拉机 | 轮式拖拉机 | 潍坊泰鸿拖拉机有限公司 | TY404 | 12690 | 12690 | 12690 | 12690 | 0 | 0 | 0 | 0 | 0 | 0 | 发动机标定功率（kw）：29.5kw；驱动型式：四轮驱动 |  | 2017 |  | 通用类 | 29.5 | 否 |  | 山东省
动力机械 | 拖拉机 | 轮式拖拉机（不含皮带传动轮式拖拉机） | 40—45马力四轮驱动拖拉机 | 轮式拖拉机 | 潍坊泰鸿拖拉机有限公司 | TY404-D | 12690 | 12690 | 12690 | 12690 | 0 | 0 | 0 | 0 | 0 | 0 | 发动机标定功率（kw）：29.5kw；驱动型式：四轮驱动 |  | 2017 |  | 通用类 | 29.5 | 否 |  | 山东省
动力机械 | 拖拉机 | 轮式拖拉机（不含皮带传动轮式拖拉机） | 45—50马力四轮驱动拖拉机 | 轮式拖拉机 | 潍坊泰鸿拖拉机有限公司 | TY454 | 14400 | 14400 | 14400 | 14400 | 0 | 0 | 0 | 0 | 0 | 0 | 发动机标定功率（kw）：33.1kw；驱动型式：四轮驱动 |  | 2017 |  | 通用类 | 33.1 | 否 |  | 山东省
动力机械 | 拖拉机 | 轮式拖拉机（不含皮带传动轮式拖拉机） | 45—50马力四轮驱动拖拉机 | 轮式拖拉机 | 潍坊泰鸿拖拉机有限公司 | TY454-D | 14400 | 14400 | 14400 | 14400 | 0 | 0 | 0 | 0 | 0 | 0 | 发动机标定功率（kw）：33.1kw；驱动型式：四轮驱动 |  | 2017 |  | 通用类 | 33.1 | 否 |  | 山东省
动力机械 | 拖拉机 | 轮式拖拉机（不含皮带传动轮式拖拉机） | 50—55马力四轮驱动拖拉机 | 轮式拖拉机 | 潍坊泰鸿拖拉机有限公司 | TH504 | 15750 | 15750 | 15750 | 15750 | 0 | 0 | 0 | 0 | 0 | 0 | 发动机标定功率（kw）：36.75kw；驱动型式：四轮驱动 |  | 2017 |  | 通用类 | 36.75 | 否 |  | 山东省
动力机械 | 拖拉机 | 轮式拖拉机（不含皮带传动轮式拖拉机） | 55—60马力四轮驱动拖拉机 | 轮式拖拉机 | 潍坊泰鸿拖拉机有限公司 | TH554 | 17730 | 17730 | 17730 | 17730 | 0 | 0 | 0 | 0 | 0 | 0 | 发动机标定功率（kw）：40.4kw；驱动型式：四轮驱动 |  | 2017 |  | 通用类 | 40.4 | 否 |  | 山东省
动力机械 | 拖拉机 | 轮式拖拉机（不含皮带传动轮式拖拉机） | 60—65马力四轮驱动拖拉机 | 轮式拖拉机 | 潍坊泰鸿拖拉机有限公司 | TH604 | 19530 | 19530 | 19530 | 19530 | 0 | 0 | 0 | 0 | 0 | 0 | 发动机标定功率（kw）：44kw；驱动型式：四轮驱动 |  | 2017 |  | 通用类 | 44 | 否 |  | 山东省
动力机械 | 拖拉机 | 轮式拖拉机（不含皮带传动轮式拖拉机） | 60—65马力四轮驱动拖拉机 | 轮式拖拉机 | 潍坊泰鸿拖拉机有限公司 | TH604-D | 19530 | 19530 | 19530 | 19530 | 0 | 0 | 0 | 0 | 0 | 0 | 发动机标定功率（kw）：44kw；驱动型式：四轮驱动 |  | 2017 |  | 通用类 | 44 | 否 |  | 山东省
动力机械 | 拖拉机 | 轮式拖拉机（不含皮带传动轮式拖拉机） | 70—75马力四轮驱动拖拉机 | 轮式拖拉机 | 潍坊泰鸿拖拉机有限公司 | TH704 | 23400 | 23400 | 23400 | 23400 | 0 | 0 | 0 | 0 | 0 | 0 | 发动机标定功率（kw）：51.5kw；驱动型式：四轮驱动 |  | 2017 |  | 通用类 | 51.5 | 否 |  | 山东省
动力机械 | 拖拉机 | 轮式拖拉机（不含皮带传动轮式拖拉机） | 70—75马力四轮驱动拖拉机 | 轮式拖拉机 | 潍坊泰鸿拖拉机有限公司 | TH704-D | 23400 | 23400 | 23400 | 23400 | 0 | 0 | 0 | 0 | 0 | 0 | 发动机标定功率（kw）：51.5kw；驱动型式：四轮驱动 |  | 2017 |  | 通用类 | 51.5 | 否 |  | 山东省
动力机械 | 拖拉机 | 轮式拖拉机（不含皮带传动轮式拖拉机） | 130—140马力四轮驱动拖拉机 | 轮式拖拉机 | 潍坊泰鸿拖拉机有限公司 | TH1304 | 63900 | 63900 | 63900 | 63900 | 0 | 0 | 0 | 0 | 0 | 0 | 发动机标定功率（kw）：95.6kw；驱动型式：四轮驱动 |  | 2017 |  | 通用类 | 95.6 | 否 |  | 山东省
动力机械 | 拖拉机 | 轮式拖拉机（不含皮带传动轮式拖拉机） | 140—150马力四轮驱动拖拉机 | 轮式拖拉机 | 潍坊泰鸿拖拉机有限公司 | TH1404 | 85500 | 85500 | 85500 | 85500 | 0 | 0 | 0 | 0 | 0 | 0 | 发动机标定功率（kw）：103kw；驱动型式：四轮驱动 |  | 2017 |  | 通用类 | 103 | 否 |  | 山东省
动力机械 | 拖拉机 | 轮式拖拉机（不含皮带传动轮式拖拉机） | 150—180马力四轮驱动拖拉机 | 轮式拖拉机 | 潍坊泰鸿拖拉机有限公司 | TH1504 | 94500 | 94500 | 94500 | 94500 | 0 | 0 | 0 | 0 | 0 | 0 | 发动机标定功率（kw）：110.3kw；驱动型式：四轮驱动 |  | 2017 |  | 通用类 | 110.3 | 否 |  | 山东省
动力机械 | 拖拉机 | 轮式拖拉机（不含皮带传动轮式拖拉机） | 150—180马力四轮驱动拖拉机 | 轮式拖拉机 | 潍坊泰鸿拖拉机有限公司 | TH1504-2 | 94500 | 94500 | 94500 | 94500 | 0 | 0 | 0 | 0 | 0 | 0 | 发动机标定功率（kw）：111kw；驱动型式：四轮驱动 |  | 2017 |  | 通用类 | 111 | 否 |  | 山东省
动力机械 | 拖拉机 | 轮式拖拉机（不含皮带传动轮式拖拉机） | 180—200马力四轮驱动拖拉机 | 轮式拖拉机 | 潍坊泰鸿拖拉机有限公司 | TH1854 | 108000 | 108000 | 108000 | 108000 | 0 | 0 | 0 | 0 | 0 | 0 | 发动机标定功率（kw）：136kw；驱动型式：四轮驱动 |  | 2017 |  | 通用类 | 136 | 否 |  | 山东省
动力机械 | 拖拉机 | 轮式拖拉机（不含皮带传动轮式拖拉机） | 40—45马力两轮驱动拖拉机 | 轮式拖拉机 | 潍坊天富拖拉机有限公司 | TF-400 | 10260 | 10260 | 10260 | 10260 | 0 | 0 | 0 | 0 | 0 | 0 | 功率：29.5kW；驱动方式：两轮驱动 |  | 2017 |  | 通用类 | 29.5 | 否 |  | 山东省
动力机械 | 拖拉机 | 轮式拖拉机（不含皮带传动轮式拖拉机） | 50—55马力两轮驱动拖拉机 | 轮式拖拉机 | 潍坊天富拖拉机有限公司 | TF-500 | 12960 | 12960 | 12960 | 12960 | 0 | 0 | 0 | 0 | 0 | 0 | 功率：36.8kW；驱动方式：两轮驱动 |  | 2017 |  | 通用类 | 36.8 | 否 |  | 山东省
动力机械 | 拖拉机 | 轮式拖拉机（不含皮带传动轮式拖拉机） | 55—60马力两轮驱动拖拉机 | 轮式拖拉机 | 潍坊天富拖拉机有限公司 | TF-550 | 15300 | 15300 | 15300 | 15300 | 0 | 0 | 0 | 0 | 0 | 0 | 功率：40.5kW；驱动方式：两轮驱动 |  | 2017 |  | 通用类 | 40.5 | 否 |  | 山东省
动力机械 | 拖拉机 | 轮式拖拉机（不含皮带传动轮式拖拉机） | 40—45马力四轮驱动拖拉机 | 轮式拖拉机 | 潍坊天富拖拉机有限公司 | TF-404 | 12690 | 12690 | 12690 | 12690 | 0 | 0 | 0 | 0 | 0 | 0 | 功率：29.6kW；驱动方式：四轮驱动 |  | 2017 |  | 通用类 | 29.5 | 否 |  | 山东省
动力机械 | 拖拉机 | 轮式拖拉机（不含皮带传动轮式拖拉机） | 50—55马力四轮驱动拖拉机 | 轮式拖拉机 | 潍坊天富拖拉机有限公司 | TF-504 | 15750 | 15750 | 15750 | 15750 | 0 | 0 | 0 | 0 | 0 | 0 | 功率：36.8kW；驱动方式：四轮驱动 |  | 2017 |  | 通用类 | 36.8 | 否 |  | 山东省
动力机械 | 拖拉机 | 轮式拖拉机（不含皮带传动轮式拖拉机） | 55—60马力四轮驱动拖拉机 | 轮式拖拉机 | 潍坊天富拖拉机有限公司 | TF-554 | 17730 | 17730 | 17730 | 17730 | 0 | 0 | 0 | 0 | 0 | 0 | 功率：40.5kW；驱动方式：四轮驱动 |  | 2017 |  | 通用类 | 40.5 | 否 |  | 山东省
动力机械 | 拖拉机 | 轮式拖拉机（不含皮带传动轮式拖拉机） | 60—65马力四轮驱动拖拉机 | 轮式拖拉机 | 潍坊天富拖拉机有限公司 | TF604 | 19530 | 19530 | 19530 | 19530 | 0 | 0 | 0 | 0 | 0 | 0 | 功率：44kW；驱动方式：四轮驱动 |  | 2017 |  | 通用类 | 44 | 否 |  | 山东省
动力机械 | 拖拉机 | 轮式拖拉机（不含皮带传动轮式拖拉机） | 120—130马力四轮驱动拖拉机 | 轮式拖拉机 | 潍坊天富拖拉机有限公司 | TF1204 | 50670 | 50670 | 50670 | 50670 | 0 | 0 | 0 | 0 | 0 | 0 | 功率：88.2kW；驱动方式：四轮驱动 |  | 2017 |  | 通用类 | 88.2 | 否 |  | 山东省
动力机械 | 拖拉机 | 轮式拖拉机（不含皮带传动轮式拖拉机） | 140—150马力四轮驱动拖拉机 | 轮式拖拉机 | 潍坊天富拖拉机有限公司 | TF1404 | 85500 | 85500 | 85500 | 85500 | 0 | 0 | 0 | 0 | 0 | 0 | 功率：102.9kW；驱动方式：四轮驱动 |  | 2017 |  | 通用类 | 102.9 | 否 |  | 山东省
收获机械 | 根茎作物收获机械 | 薯类收获机 | 0.7-1M分段式薯类收获机 | 马铃薯收获机 | 潍坊同益机械有限公司 | 4UG-90 | 1000 | 1000 | 1000 | 1000 | 0 | 0 | 0 | 0 | 0 | 0 | 收获形式：分段收获，作业幅宽（m）：0.9 |  | 2017 |  | 非通用类 | 0 | 否 |  | 山东省
收获机械 | 根茎作物收获机械 | 薯类收获机 | 1-1.5M分段式薯类收获机 | 马铃薯收获机 | 潍坊同益机械有限公司 | 4UG-110 | 2000 | 2000 | 2000 | 2000 | 0 | 0 | 0 | 0 | 0 | 0 | 收获形式：分段收获，作业幅宽（m）：1.1 |  | 2017 |  | 非通用类 | 0 | 否 |  | 山东省
耕整地机械 | 耕地机械 | 旋耕机 | 单轴1000—1500mm旋耕机 | 旋耕机 | 潍坊潍林农业装备有限公司 | 1GQN-125 | 540 | 540 | 540 | 540 | 0 | 0 | 0 | 0 | 0 | 0 | 单轴；耕幅：(mm)1250 |  | 2017 |  | 通用类 | 0 | 否 |  | 山东省
耕整地机械 | 耕地机械 | 旋耕机 | 单轴1000—1500mm旋耕机 | 旋耕机 | 潍坊潍林农业装备有限公司 | 1GQN-140 | 540 | 540 | 540 | 540 | 0 | 0 | 0 | 0 | 0 | 0 | 单轴；耕幅：(mm)1400 |  | 2017 |  | 通用类 | 0 | 否 |  | 山东省
耕整地机械 | 耕地机械 | 旋耕机 | 单轴1500—2000mm旋耕机 | 旋耕机 | 潍坊潍林农业装备有限公司 | 1GQN-160 | 1170 | 1170 | 1170 | 1170 | 0 | 0 | 0 | 0 | 0 | 0 | 单轴；耕幅：(mm)1600 |  | 2017 |  | 通用类 | 0 | 否 |  | 山东省
耕整地机械 | 耕地机械 | 旋耕机 | 单轴1500—2000mm旋耕机 | 旋耕机 | 潍坊潍林农业装备有限公司 | 1GQN-180 | 1170 | 1170 | 1170 | 1170 | 0 | 0 | 0 | 0 | 0 | 0 | 单轴；耕幅：(mm)1800 |  | 2017 |  | 通用类 | 0 | 否 |  | 山东省
耕整地机械 | 耕地机械 | 旋耕机 | 单轴1500—2000mm旋耕机 | 旋耕机 | 潍坊潍林农业装备有限公司 | 1GQN-200 | 1170 | 1170 | 1170 | 1170 | 0 | 0 | 0 | 0 | 0 | 0 | 单轴；耕幅：(mm)2000 |  | 2017 |  | 通用类 | 0 | 否 |  | 山东省
耕整地机械 | 耕地机械 | 旋耕机 | 单轴2000—2500mm旋耕机 | 旋耕机 | 潍坊潍林农业装备有限公司 | 1GQN-230 | 1710 | 1710 | 1710 | 1710 | 0 | 0 | 0 | 0 | 0 | 0 | 单轴；耕幅：(mm)2300 |  | 2017 |  | 通用类 | 0 | 否 |  | 山东省
耕整地机械 | 耕地机械 | 旋耕机 | 单轴2000—2500mm旋耕机 | 旋耕机 | 潍坊潍林农业装备有限公司 | 1GQN-250 | 1710 | 1710 | 1710 | 1710 | 0 | 0 | 0 | 0 | 0 | 0 | 单轴；耕幅：(mm)2500 |  | 2017 |  | 通用类 | 0 | 否 |  | 山东省
耕整地机械 | 耕地机械 | 旋耕机 | 单轴2500mm及以上旋耕机 | 旋耕机 | 潍坊潍林农业装备有限公司 | 1GQN-270 | 2250 | 2250 | 2250 | 2250 | 0 | 0 | 0 | 0 | 0 | 0 | 单轴；耕幅：(mm)2700 |  | 2017 |  | 通用类 | 0 | 否 |  | 山东省
耕整地机械 | 耕地机械 | 微耕机 | 功率4KW及以上微耕机 | 微耕机 | 潍坊沃富机械有限公司 | 1WG4.0Q-96 | 800 | 800 | 800 | 800 | 0 | 0 | 0 | 0 | 0 | 0 | 外形尺寸(长×宽×高):1550×960×880(mm)，结构质量：70kg，传动方式：皮带传动，工作幅宽（cm）：96cm |  | 2017 |  | 非通用类 | 4 | 否 |  | 山东
耕整地机械 | 耕地机械 | 微耕机 | 功率4KW及以上微耕机 | 微耕机 | 潍坊沃富机械有限公司 | 1WG4.0QA-96 | 800 | 800 | 800 | 800 | 0 | 0 | 0 | 0 | 0 | 0 | 外形尺寸(长×宽×高):1550×960×880(mm)，结构质量：75kg，传动方式齿轮轴，工作幅宽（cm）：96cm |  | 2017 |  | 非通用类 | 4 | 否 |  | 山东
动力机械 | 拖拉机 | 轮式拖拉机（不含皮带传动轮式拖拉机） | 50—55马力两轮驱动拖拉机 | 轮式拖拉机 | 潍坊沃富田农业装备有限公司 | WFT500 | 12960 | 12960 | 12960 | 12960 | 0 | 0 | 0 | 0 | 0 | 0 | 50马力≤功率＜55马力；驱动方式：两轮驱动 |  | 2017 |  | 通用类 | 36.8 | 否 |  | 山东省
动力机械 | 拖拉机 | 轮式拖拉机（不含皮带传动轮式拖拉机） | 60—65马力两轮驱动拖拉机 | 轮式拖拉机 | 潍坊沃富田农业装备有限公司 | WFT600 | 16650 | 16650 | 16650 | 16650 | 0 | 0 | 0 | 0 | 0 | 0 | 60马力≤功率＜65马力；驱动方式：两轮驱动 |  | 2017 |  | 通用类 | 44.1 | 否 |  | 山东省
动力机械 | 拖拉机 | 轮式拖拉机（不含皮带传动轮式拖拉机） | 40—45马力四轮驱动拖拉机 | 轮式拖拉机 | 潍坊沃富田农业装备有限公司 | WFT404 | 12690 | 12690 | 12690 | 12690 | 0 | 0 | 0 | 0 | 0 | 0 | 40马力≤功率＜45马力；驱动方式：四轮驱动 |  | 2017 |  | 通用类 | 29.5 | 否 |  | 山东省
动力机械 | 拖拉机 | 轮式拖拉机（不含皮带传动轮式拖拉机） | 45—50马力四轮驱动拖拉机 | 轮式拖拉机 | 潍坊沃富田农业装备有限公司 | WFT454 | 14400 | 14400 | 14400 | 14400 | 0 | 0 | 0 | 0 | 0 | 0 | 45马力≤功率＜50马力；驱动方式：四轮驱动 |  | 2017 |  | 通用类 | 33.1 | 否 |  | 山东省
动力机械 | 拖拉机 | 轮式拖拉机（不含皮带传动轮式拖拉机） | 50—55马力四轮驱动拖拉机 | 轮式拖拉机 | 潍坊沃富田农业装备有限公司 | WFT504 | 15750 | 15750 | 15750 | 15750 | 0 | 0 | 0 | 0 | 0 | 0 | 50马力≤功率＜55马力；驱动方式：四轮驱动 |  | 2017 |  | 通用类 | 36.8 | 否 |  | 山东省
动力机械 | 拖拉机 | 轮式拖拉机（不含皮带传动轮式拖拉机） | 55—60马力四轮驱动拖拉机 | 轮式拖拉机 | 潍坊沃富田农业装备有限公司 | WFT554G | 17730 | 17730 | 17730 | 17730 | 0 | 0 | 0 | 0 | 0 | 0 | 55马力≤功率＜60马力；驱动方式：四轮驱动 |  | 2017 |  | 通用类 | 40.5 | 否 |  | 山东省
动力机械 | 拖拉机 | 轮式拖拉机（不含皮带传动轮式拖拉机） | 55—60马力四轮驱动拖拉机 | 轮式拖拉机 | 潍坊沃富田农业装备有限公司 | WFT554 | 17730 | 17730 | 17730 | 17730 | 0 | 0 | 0 | 0 | 0 | 0 | 55马力≤功率＜60马力；驱动方式：四轮驱动 |  | 2017 |  | 通用类 | 40.5 | 否 |  | 山东省
动力机械 | 拖拉机 | 轮式拖拉机（不含皮带传动轮式拖拉机） | 60—65马力四轮驱动拖拉机 | 轮式拖拉机 | 潍坊沃富田农业装备有限公司 | WFT604 | 19530 | 19530 | 19530 | 19530 | 0 | 0 | 0 | 0 | 0 | 0 | 60马力≤功率＜65马力；驱动方式：四轮驱动 |  | 2017 |  | 通用类 | 44.1 | 否 |  | 山东省
动力机械 | 拖拉机 | 轮式拖拉机（不含皮带传动轮式拖拉机） | 70—75马力四轮驱动拖拉机 | 轮式拖拉机 | 潍坊沃富田农业装备有限公司 | WFT704 | 23400 | 23400 | 23400 | 23400 | 0 | 0 | 0 | 0 | 0 | 0 | 70马力≤功率＜75马力；驱动方式：四轮驱动 |  | 2017 |  | 通用类 | 51.5 | 否 |  | 山东省
动力机械 | 拖拉机 | 轮式拖拉机（不含皮带传动轮式拖拉机） | 120—130马力四轮驱动拖拉机 | 轮式拖拉机 | 潍坊沃富田农业装备有限公司 | WFT1204 | 50670 | 50670 | 50670 | 50670 | 0 | 0 | 0 | 0 | 0 | 0 | 120马力≤功率＜130马力；驱动方式：四轮驱动 |  | 2017 |  | 通用类 | 88.2 | 否 |  | 山东省
动力机械 | 拖拉机 | 轮式拖拉机（不含皮带传动轮式拖拉机） | 130—140马力四轮驱动拖拉机 | 轮式拖拉机 | 潍坊沃富田农业装备有限公司 | WFT1304 | 63900 | 63900 | 63900 | 63900 | 0 | 0 | 0 | 0 | 0 | 0 | 130马力≤功率＜140马力；驱动方式：四轮驱动 |  | 2017 |  | 通用类 | 95.6 | 否 |  | 山东省
动力机械 | 拖拉机 | 轮式拖拉机（不含皮带传动轮式拖拉机） | 150—180马力四轮驱动拖拉机 | 轮式拖拉机 | 潍坊沃富田农业装备有限公司 | WFT1504 | 94500 | 94500 | 94500 | 94500 | 0 | 0 | 0 | 0 | 0 | 0 | 150马力≤功率＜180马力；驱动方式：四轮驱动 |  | 2017 |  | 通用类 | 111 | 否 |  | 山东省
耕整地机械 | 耕地机械 | 旋耕机 | 单轴1500—2000mm旋耕机 | 旋耕机 | 潍坊鑫耐尔农业机械有限公司 | 1GQN-160 | 1170 | 1170 | 1170 | 1170 | 0 | 0 | 0 | 0 | 0 | 0 | 外形尺寸：1690×860×1170mm；配套功率(kW)：≥25.7；结构质量（kg）:230；工作幅宽(cm):160；传动方式：中间齿轮传动；总安装刀数量(把)：40；旋耕刀型号：IT195；结构形式：框架式；耕深（cm）：≥12；与拖拉机连接方式:标准三点悬挂；最大回转半径（mm）：195. |  | 2017 |  | 通用类 | 0 | 否 |  | 山东
耕整地机械 | 耕地机械 | 旋耕机 | 单轴1500—2000mm旋耕机 | 旋耕机 | 潍坊鑫耐尔农业机械有限公司 | 1GQN-180 | 1170 | 1170 | 1170 | 1170 | 0 | 0 | 0 | 0 | 0 | 0 | 外形尺寸：2010×1080×1060mm；配套功率(kW)：44.1-66.2；结构质量（kg）：342；工作幅宽(cm)：180；传动方式：中间齿轮转动；总安装刀数量(把)：52；旋耕刀型号：IT225；结构形式：框架式；耕深（cm）：≥12；与拖拉机连接方式:标准三点悬挂；最大回转半径（mm）：225. |  | 2017 |  | 通用类 | 0 | 否 |  | 山东
耕整地机械 | 耕地机械 | 旋耕机 | 单轴2000—2500mm旋耕机 | 旋耕机 | 潍坊鑫耐尔农业机械有限公司 | 1GQN-200 | 1710 | 1710 | 1710 | 1710 | 0 | 0 | 0 | 0 | 0 | 0 | 外形尺寸：2210×1200×1100mm；配套功率(kW)：44.1-66.2；结构质量（kg）：396；工作幅宽(cm)：200；传动方式：中间齿轮传动；总安装刀数量(把)：60；旋耕刀型号：IT245；结构形式：框架式；耕深（cm）：≥12；与拖拉机连接方式:标准三点悬挂；最大回转半径（mm）：245. |  | 2017 |  | 通用类 | 0 | 否 |  | 山东
耕整地机械 | 耕地机械 | 旋耕机 | 单轴2000—2500mm旋耕机 | 旋耕机 | 潍坊鑫耐尔农业机械有限公司 | 1GQN-230 | 1710 | 1710 | 1710 | 1710 | 0 | 0 | 0 | 0 | 0 | 0 | 外形尺寸：2510×1200×1100；配套功率(kW)：44.1-66.2；结构质量（kg）：412；工作幅宽(cm)：230；传动方式：中间齿轮传动；总安装刀数量(把)：68；旋耕刀型号：IT245。、；结构形式：框架式；耕深（cm）：≥12；与拖拉机连接方式:标准三点悬挂；最大回转半径（mm）：245. |  | 2017 |  | 通用类 | 0 | 否 |  | 山东
收获机械 | 饲料作物收获机械 | 搂草机 | 5.4M以下侧向指盘式搂草机 | 指轮式搂草机 | 潍坊鑫耐尔农业机械有限公司 | 9LZ-3.0 | 2700 | 2700 | 2700 | 2700 | 0 | 0 | 0 | 0 | 0 | 0 | 结构形式：指轮式；挂接方式：牵引式；外形尺寸：4000×3400×1460mm；结构质量：400kg；搂幅：300cm；作业速度：10-15km/h；配套动力范围：≥30kW；搂齿数量：320 |  | 2017 |  | 非通用类 | 0 | 否 |  | 山东
收获机械 | 饲料作物收获机械 | 搂草机 | 5.4M及以上侧向指盘式液压搂草机 | 指轮式搂草机 | 潍坊鑫耐尔农业机械有限公司 | 9LZ-5.5 | 9600 | 9600 | 9600 | 9600 | 0 | 0 | 0 | 0 | 0 | 0 | 结构形式：指轮式；挂接方式：牵引式；外形尺寸：5000×6150×1460mm；结构质量：676kg；搂幅：550cm；作业速度：5-15km/h；配套动力范围：≥30kW；搂齿数量：720 |  | 2017 |  | 非通用类 | 0 | 否 |  | 山东
耕整地机械 | 耕地机械 | 旋耕机 | 单轴1000—1500mm旋耕机 | 旋耕机 | 潍坊裕祥农业装备有限公司 | 1GQN-125 | 540 | 540 | 540 | 540 | 0 | 0 | 0 | 0 | 0 | 0 | 配套动力（kw）：18.4-22；外形尺寸（长×宽×高）（mm）840×1380×1020；结构质量（kg）：215；工作幅宽（cm）125；传动方式：中间齿轮传动；刀辊设计转速（r/min）：223；最大回转半径（mm）195；旋耕刀型号：IT195；旋耕刀总安装刀数：28把。 |  | 2017 |  | 通用类 | 0 | 否 |  | 山东
耕整地机械 | 耕地机械 | 旋耕机 | 单轴1500—2000mm旋耕机 | 旋耕机 | 潍坊裕祥农业装备有限公司 | 1GQN-150 | 1170 | 1170 | 1170 | 1170 | 0 | 0 | 0 | 0 | 0 | 0 | 配套动力（kw）：22.1-25.7；外形尺寸（长×宽×高）（mm）860×1610×1160；结构质量（kg）：255；工作幅宽（cm）150；传动方式：中间齿轮传动；刀辊设计转速（r/min）：203/270；最大回转半径（mm）225；旋耕刀型号：IT225；旋耕刀总安装刀数：36把。 |  | 2017 |  | 通用类 | 0 | 否 |  | 山东
耕整地机械 | 耕地机械 | 旋耕机 | 单轴1500—2000mm旋耕机 | 旋耕机 | 潍坊裕祥农业装备有限公司 | 1GQN-160 | 1170 | 1170 | 1170 | 1170 | 0 | 0 | 0 | 0 | 0 | 0 | 配套动力（kw）：25.7-29.4；外形尺寸（长×宽×高）（mm）860×1710×1160；结构质量（kg）：265；工作幅宽（cm）160；传动方式：中间齿轮传动；刀辊设计转速（r/min）：203/270；最大回转半径（mm）225；旋耕刀型号：IT225；旋耕刀总安装刀数：40把。 |  | 2017 |  | 通用类 | 0 | 否 |  | 山东
耕整地机械 | 耕地机械 | 旋耕机 | 单轴1500—2000mm旋耕机 | 旋耕机 | 潍坊裕祥农业装备有限公司 | 1GQN-180 | 1170 | 1170 | 1170 | 1170 | 0 | 0 | 0 | 0 | 0 | 0 | 配套动力（kw）：40.4-62.5；外形尺寸（长×宽×高）（mm）910×2000×1180；结构质量（kg）：385；工作幅宽（cm）180；传动方式：中间齿轮传动；刀辊设计转速（r/min）：198/265；最大回转半径（mm）245；旋耕刀型号：IT245；旋耕刀总安装刀数：56把。 |  | 2017 |  | 通用类 | 0 | 否 |  | 山东
耕整地机械 | 耕地机械 | 旋耕机 | 单轴2000—2500mm旋耕机 | 旋耕机 | 潍坊裕祥农业装备有限公司 | 1GQN-200 | 1710 | 1710 | 1710 | 1710 | 0 | 0 | 0 | 0 | 0 | 0 | 配套动力（kw）：44.1-66.2；外形尺寸（长×宽×高）（mm）1000×2240×1180；结构质量（kg）：400；工作幅宽（cm）200；传动方式：中间齿轮传动；刀辊设计转速（r/min）：198/265；最大回转半径（mm）245；旋耕刀型号：IT245；旋耕刀总安装刀数：60把。 |  | 2017 |  | 通用类 | 0 | 否 |  | 山东
耕整地机械 | 耕地机械 | 旋耕机 | 单轴2000—2500mm旋耕机 | 旋耕机 | 潍坊裕祥农业装备有限公司 | 1GQN-230 | 1710 | 1710 | 1710 | 1710 | 0 | 0 | 0 | 0 | 0 | 0 | 配套动力（kw）：67.6-88.2；外形尺寸（长×宽×高）（mm）1020×2560×1250；结构质量（kg）：520；工作幅宽（cm）230；传动方式：中间齿轮传动；刀辊设计转速（r/min）：222/296；最大回转半径（mm）245；旋耕刀型号：IT245；旋耕刀总安装刀数：68把。 |  | 2017 |  | 通用类 | 0 | 否 |  | 山东
畜牧水产养殖机械 | 饲料（草）加工机械设备 | 饲料混合机 | 2M3以下卧式(单轴)混合机 | 饲料混合机 | 卫辉市卫新机械有限公司 | 9HWP-250 | 4000 | 4000 | 4000 | 4000 | 0 | 0 | 0 | 0 | 0 | 0 | 卧式；单轴；混合室容积：0.65m³；动力：4KW；外形尺寸（长×宽×高）2320mm×725mm×1350mm |  | 2017 |  | 非通用类 | 4 | 否 |  | 河南省
畜牧水产养殖机械 | 饲料（草）加工机械设备 | 饲料混合机 | 2M3以下卧式(单轴)混合机 | 饲料混合机 | 卫辉市卫新机械有限公司 | 9HWP-150 | 4000 | 4000 | 4000 | 4000 | 0 | 0 | 0 | 0 | 0 | 0 | 卧式；单轴；混合室容积：0.35m³；动力：1.5KW；外形尺寸（长×宽×高）1950mm×625mm×1200mm |  | 2017 |  | 非通用类 | 1.5 | 否 |  | 河南省
畜牧水产养殖机械 | 饲料（草）加工机械设备 | 饲料混合机 | 2M3及以上卧式(单轴)混合机 | 饲料混合机 | 卫辉市卫新机械有限公司 | 9HWP-1000 | 8100 | 8100 | 8100 | 8100 | 0 | 0 | 0 | 0 | 0 | 0 | 卧式；单轴；混合室容积：2.4m³；动力：11KW；外形尺寸（长×宽×高）3300mm×950mm×2200mm |  | 2017 |  | 非通用类 | 11 | 否 |  | 河南省
畜牧水产养殖机械 | 饲料（草）加工机械设备 | 饲料混合机 | 2M3及以上立式混合机 | 饲料混合机 | 卫辉市卫新机械有限公司 | 9HLP-1000 | 1800 | 1800 | 1800 | 1800 | 0 | 0 | 0 | 0 | 0 | 0 | 立式；混合室容积：2.02m³；动力：3KW；外形尺寸（长×宽×高）1230mm×1230mm×2850mm |  | 2017 |  | 非通用类 | 3 | 否 |  | 河南省
收获机械 | 饲料作物收获机械 | 青饲料收获机 | 220—260cm自走其他式青饲料收获机 | 自走式青饲料收获机 | 渭南市利农牧草机械有限责任公司 | 4QZ-2360 | 54900 | 54900 | 54900 | 54900 | 0 | 0 | 0 | 0 | 0 | 0 | 结构形式：自走式全喂入；工作幅宽：2360mm |  | 2017 |  | 通用类 | 103 | 否 |  | 陕西省
收获后处理机械 | 清选机械 | 粮食清选机 | 生产率3-5T/H粮食清选机 | 清粮机 | 渭南通用设备制造有限公司 | 6ZQ-28 | 1800 | 1800 | 1800 | 1800 | 0 | 0 | 0 | 0 | 0 | 0 | 外形尺寸（1260×910×1400）mm；整机重量230Kg；砂辊尺寸（φ230×130）mm；主机配用动力4KW；风机配用动力1.5KW |  | 2017 |  | 非通用类 | 5.5 | 否 |  | 陕西
农产品初加工机械 | 磨粉（浆）机械 | 磨粉机 | 磨辊长度40-61CM磨粉机 | 磨粉机 | 渭南通用设备制造有限公司 | 6FM2240 | 5000 | 5000 | 5000 | 5000 | 0 | 0 | 0 | 0 | 0 | 0 | 外形尺寸（2680×1660×2850）mm；整机重量610Kg；磨辊尺寸（φ220×400）mm；主机配用动力7.5KW；风机配用动力2.2KW；单机生产率300~400Kg |  | 2017 |  | 非通用类 | 9.7 | 否 |  | 陕西
农产品初加工机械 | 磨粉（浆）机械 | 磨粉机 | 磨辊长度40-60CM磨粉机 | 磨粉机 | 渭南通用设备制造有限公司 | 6FM2550 | 5000 | 5000 | 5000 | 5000 | 0 | 0 | 0 | 0 | 0 | 0 | 外形尺寸（3800×1600×3300）mm；整机重量690Kg；磨辊尺寸（φ250×500）mm；主机配用动力11KW；风机配用动力3KW；单机生产率500~600Kg |  | 2017 |  | 非通用类 | 14 | 否 |  | 陕西
收获机械 | 饲料作物收获机械 | 割草机 | 1.6-2.1M旋转式割草机 | 旋转割草机 | 温岭市骏宸机械有限公司 | 9GDX-1.9 | 3900 | 3900 | 3900 | 3900 | 0 | 0 | 0 | 0 | 0 | 0 | 割幅1900MM |  | 2017 |  | 非通用类 | 0 | 否 |  | 浙江
收获机械 | 饲料作物收获机械 | 捡拾压捆机 | 1.7—2.2m捡拾压捆机 | 方草捆打捆机 | 温岭市骏宸机械有限公司 | 9YFQ-1.9 | 28800 | 28800 | 28800 | 28800 | 0 | 0 | 0 | 0 | 0 | 0 | 捡拾器宽度1950MM |  | 2017 |  | 非通用类 | 0 | 否 |  | 浙江
耕整地机械 | 耕地机械 | 旋耕机 | 单轴1500—2000mm旋耕机 | 旋耕机 | 沃得重工(中国)有限公司 | 1GKN-180 | 1170 | 1170 | 1170 | 1170 | 0 | 0 | 0 | 0 | 0 | 0 | 单轴；耕幅：180cm； 外形尺寸（长×宽×高）：1090mm×2100mm×1060mm； 配套功率：36.8～40.4kw； 结构质量：400kg； |  | 2017 |  | 通用类 | 0 | 否 |  | 江苏
耕整地机械 | 耕地机械 | 旋耕机 | 单轴2000—2500mm旋耕机 | 旋耕机 | 沃得重工(中国)有限公司 | 1GKN-200 | 1710 | 1710 | 1710 | 1710 | 0 | 0 | 0 | 0 | 0 | 0 | 单轴；耕幅：200cm； 外形尺寸（长×宽×高）：1090mm×2300mm×1060mm； 配套功率：44.1～51.5kw； 结构质量：415kg； |  | 2017 |  | 通用类 | 0 | 否 |  | 江苏
耕整地机械 | 耕地机械 | 旋耕机 | 单轴2000—2500mm旋耕机 | 旋耕机 | 沃得重工(中国)有限公司 | 1GKN-200D | 1710 | 1710 | 1710 | 1710 | 0 | 0 | 0 | 0 | 0 | 0 | 单轴；耕幅：200cm； 外形尺寸（长×宽×高）：1410mm×2290mm×1060mm； 配套功率：44.1～58.8kw； 结构质量：450kg； |  | 2017 |  | 通用类 | 0 | 否 |  | 江苏
耕整地机械 | 耕地机械 | 旋耕机 | 单轴2000—2500mm旋耕机 | 旋耕机 | 沃得重工(中国)有限公司 | 1GKN-230 | 1710 | 1710 | 1710 | 1710 | 0 | 0 | 0 | 0 | 0 | 0 | 单轴；耕幅：230cm； 外形尺寸（长×宽×高）：1090mm×2600mm×1060mm； 配套功率：55.1～66.2kw； 结构质量：430kg； |  | 2017 |  | 通用类 | 0 | 否 |  | 江苏
耕整地机械 | 耕地机械 | 旋耕机 | 单轴2000—2500mm旋耕机 | 旋耕机 | 沃得重工(中国)有限公司 | 1GKN-230D | 1710 | 1710 | 1710 | 1710 | 0 | 0 | 0 | 0 | 0 | 0 | 单轴；耕幅：230cm； 外形尺寸（长×宽×高）：1410mm×2570mm×1060mm； 配套功率：55.1～66.2kw； 结构质量：470kg； |  | 2017 |  | 通用类 | 0 | 否 |  | 江苏
耕整地机械 | 耕地机械 | 旋耕机 | 单轴2000—2500mm旋耕机 | 旋耕机 | 沃得重工(中国)有限公司 | 1GKN-230H | 1710 | 1710 | 1710 | 1710 | 0 | 0 | 0 | 0 | 0 | 0 | 单轴；耕幅：230cm； 外形尺寸（长×宽×高）：950mm×2530mm×1320mm； 配套功率：55.1～66.2kw； 结构质量：450kg； |  | 2017 |  | 通用类 | 0 | 否 |  | 江苏
耕整地机械 | 耕地机械 | 旋耕机 | 单轴2000—2500mm旋耕机 | 水田平地搅浆机 | 沃得重工(中国)有限公司 | 1JSL-200B | 1710 | 1710 | 1710 | 1710 | 0 | 0 | 0 | 0 | 0 | 0 | 单轴；耕幅：200cm； 外形尺寸（长×宽×高）：2150mm×1050mm×950mm； 配套动力：29.4～51.5kw； 结构质量：320kg； |  | 2017 |  | 通用类 | 0 | 否 |  | 江苏
耕整地机械 | 耕地机械 | 旋耕机 | 单轴2000—2500mm旋耕机 | 水田平地搅浆机 | 沃得重工(中国)有限公司 | 1JSL-230B | 1710 | 1710 | 1710 | 1710 | 0 | 0 | 0 | 0 | 0 | 0 | 单轴；耕幅：230cm； 外形尺寸（长×宽×高）：2450mm×1050mm×950mm； 配套动力：33.1～58.8kw； 结构质量：340kg； |  | 2017 |  | 通用类 | 0 | 否 |  | 江苏
耕整地机械 | 耕地机械 | 旋耕机 | 单轴2500mm及以上旋耕机 | 旋耕机 | 沃得重工(中国)有限公司 | 1GKN-250 | 2250 | 2250 | 2250 | 2250 | 0 | 0 | 0 | 0 | 0 | 0 | 单轴；耕幅：250cm； 外形尺寸（长×宽×高）：1100mm×2700mm×1100mm； 配套功率：66.2～88.2kw； 结构质量：500kg； |  | 2017 |  | 通用类 | 0 | 否 |  | 江苏
耕整地机械 | 耕地机械 | 旋耕机 | 单轴2500mm及以上旋耕机 | 旋耕机 | 沃得重工(中国)有限公司 | 1GKN-250D | 2250 | 2250 | 2250 | 2250 | 0 | 0 | 0 | 0 | 0 | 0 | 单轴；耕幅：250cm； 外形尺寸（长×宽×高）：1410mm×2770mm×1060mm； 配套功率：73.5～88.2kw； 结构质量：500kg； |  | 2017 |  | 通用类 | 0 | 否 |  | 江苏
耕整地机械 | 耕地机械 | 旋耕机 | 单轴2500mm及以上旋耕机 | 旋耕机 | 沃得重工(中国)有限公司 | 1GKN-250H | 2250 | 2250 | 2250 | 2250 | 0 | 0 | 0 | 0 | 0 | 0 | 单轴；耕幅：250cm； 外形尺寸（长×宽×高）：950mm×2730mm×1320mm； 配套功率：66.2～88.2kw； 结构质量：500kg； |  | 2017 |  | 通用类 | 0 | 否 |  | 江苏
耕整地机械 | 耕地机械 | 旋耕机 | 单轴2500mm及以上旋耕机 | 旋耕机 | 沃得重工(中国)有限公司 | 1GKN-280 | 2250 | 2250 | 2250 | 2250 | 0 | 0 | 0 | 0 | 0 | 0 | 单轴；耕幅：280cm； 外形尺寸（长×宽×高）：950mm×3030mm×1140mm； 配套功率：73.5～95.6kw； 结构质量：580kg； |  | 2017 |  | 通用类 | 0 | 否 |  | 江苏
耕整地机械 | 耕地机械 | 旋耕机 | 单轴2500mm及以上旋耕机 | 水田埋茬(草)耕整机 | 沃得重工(中国)有限公司 | 1JMS-280 | 2250 | 2250 | 2250 | 2250 | 0 | 0 | 0 | 0 | 0 | 0 | 单轴；耕幅：280cm； 外形尺寸（长×宽×高）：1410mm×3070mm×1080mm； 配套动力：73.5～95.6kw； 结构质量：630kg； |  | 2017 |  | 通用类 | 0 | 否 |  | 江苏
耕整地机械 | 耕地机械 | 旋耕机 | 单轴2500mm及以上旋耕机 | 水田埋茬(草)耕整机 | 沃得重工(中国)有限公司 | 1JMS-300 | 2250 | 2250 | 2250 | 2250 | 0 | 0 | 0 | 0 | 0 | 0 | 单轴；耕幅：300cm； 外形尺寸（长×宽×高）：1410mm×3270mm×1080mm； 配套动力：88.2～110.3kw； 结构质量：640kg； |  | 2017 |  | 通用类 | 0 | 否 |  | 江苏
耕整地机械 | 耕地机械 | 旋耕机 | 单轴2500mm及以上旋耕机 | 水田埋茬(草)耕整机 | 沃得重工(中国)有限公司 | 1JMS-320 | 2250 | 2250 | 2250 | 2250 | 0 | 0 | 0 | 0 | 0 | 0 | 单轴；耕幅：320cm； 外形尺寸（长×宽×高）：1410mm×3470mm×1080mm； 配套动力：95.6～117.7kw； 结构质量：650kg； |  | 2017 |  | 通用类 | 0 | 否 |  | 江苏
耕整地机械 | 耕地机械 | 旋耕机 | 单轴2500mm及以上旋耕机 | 水田平地搅浆机 | 沃得重工(中国)有限公司 | 1JSL-280B | 2250 | 2250 | 2250 | 2250 | 0 | 0 | 0 | 0 | 0 | 0 | 单轴；耕幅：280cm； 外形尺寸（长×宽×高）：2990mm×1050mm×950mm； 配套动力：44.1～66.1kw； 结构质量：400kg； |  | 2017 |  | 通用类 | 0 | 否 |  | 江苏
耕整地机械 | 耕地机械 | 旋耕机 | 单轴2500mm及以上旋耕机 | 水田平地搅浆机 | 沃得重工(中国)有限公司 | 1JSL-320 | 2250 | 2250 | 2250 | 2250 | 0 | 0 | 0 | 0 | 0 | 0 | 单轴；耕幅：320cm； 外形尺寸（长×宽×高）：1000mm×3680mm×1050mm； 配套动力：62.5～73.6kw； 结构质量：420kg； |  | 2017 |  | 通用类 | 0 | 否 |  | 江苏
耕整地机械 | 耕地机械 | 旋耕机 | 单轴2500mm及以上旋耕机 | 水田平地搅浆机 | 沃得重工(中国)有限公司 | 1JSL-320B | 2250 | 2250 | 2250 | 2250 | 0 | 0 | 0 | 0 | 0 | 0 | 单轴；耕幅：320cm； 外形尺寸（长×宽×高）：3370mm×1050mm×950mm； 配套动力：58.8～73.6kw； 结构质量：430kg； |  | 2017 |  | 通用类 | 0 | 否 |  | 江苏
耕整地机械 | 耕地机械 | 旋耕机 | 1200mm及以上履带自走式旋耕机 | 履带自走式旋耕机 | 沃得重工(中国)有限公司 | 1GL65-2000 | 12600 | 12600 | 12600 | 12600 | 0 | 0 | 0 | 0 | 0 | 0 | 形式：履带自走式；耕幅：2000mm； 外形尺寸（长×宽×高）：2638mm×2615mm×1974mm； 配套功率：62kw; 结构质量：2000kg; |  | 2017 |  | 通用类 | 62 | 否 |  | 江苏
耕整地机械 | 耕地机械 | 旋耕机 | 1200mm及以上履带自走式旋耕机 | 履带自走式旋耕机 | 沃得重工(中国)有限公司 | 1GL65-2000A | 12600 | 12600 | 12600 | 12600 | 0 | 0 | 0 | 0 | 0 | 0 | 形式：履带自走式；耕幅：2000mm； 外形尺寸（长×宽×高）：3112mm×2615mm×2443mm； 配套功率：62kw； 结构质量：2100kg； |  | 2017 |  | 通用类 | 62 | 否 |  | 江苏
耕整地机械 | 耕地机械 | 旋耕机 | 1200mm及以上履带自走式旋耕机 | 履带自走式旋耕机 | 沃得重工(中国)有限公司 | 1GL65-2000D | 12600 | 12600 | 12600 | 12600 | 0 | 0 | 0 | 0 | 0 | 0 | 形式：履带自走式；耕幅：2000mm； 外形尺寸（长×宽×高）：3894mm×2290mm×2615mm； 配套功率：62kw； 结构质量：2300kg； |  | 2017 |  | 通用类 | 62 | 否 |  | 江苏
耕整地机械 | 耕地机械 | 旋耕机 | 1200mm及以上履带自走式旋耕机 | 履带自走式旋耕机 | 沃得重工(中国)有限公司 | 1GL65-2000E | 12600 | 12600 | 12600 | 12600 | 0 | 0 | 0 | 0 | 0 | 0 | 形式：履带自走式；耕幅：2000mm； 外形尺寸（长×宽×高）：3830mm×2443mm×2615mm； 配套功率：62kw； 结构质量：2300kg； |  | 2017 |  | 通用类 | 62 | 否 |  | 江苏
耕整地机械 | 耕地机械 | 旋耕机 | 1200mm及以上履带自走式旋耕机 | 履带自走式旋耕机 | 沃得重工(中国)有限公司 | 1GL72-2300 | 12600 | 12600 | 12600 | 12600 | 0 | 0 | 0 | 0 | 0 | 0 | 形式：履带自走式；耕幅：2300mm； 外形尺寸（长×宽×高）：3894mm×2565mm×2615mm； 配套功率：72kw； 结构质量：2380kg； |  | 2017 |  | 通用类 | 72 | 否 |  | 江苏
耕整地机械 | 耕地机械 | 旋耕机 | 1200mm及以上履带自走式旋耕机 | 履带自走式旋耕机 | 沃得重工(中国)有限公司 | 1GL72-2300A | 12600 | 12600 | 12600 | 12600 | 0 | 0 | 0 | 0 | 0 | 0 | 形式：履带自走式；耕幅：2300mm； 外形尺寸（长×宽×高）：3830mm×2639mm×2615mm； 配套功率：72kw； 结构质量：2380kg； |  | 2017 |  | 通用类 | 72 | 否 |  | 江苏
耕整地机械 | 耕地机械 | 深松机 | 4—5铲深松机 | 深松机 | 沃得重工(中国)有限公司 | 1S-200 | 1980 | 1980 | 1980 | 1980 | 0 | 0 | 0 | 0 | 0 | 0 | 深松铲：4个； 外形尺寸（长×宽×高）：1300mm×2356mm×1140mm； 配套动力：58.3～80.8kw； 结构质量：340kg； |  | 2017 |  | 通用类 | 0 | 否 |  | 江苏
耕整地机械 | 耕地机械 | 深松机 | 4—5铲深松机 | 深松机 | 沃得重工(中国)有限公司 | 1S-230 | 1980 | 1980 | 1980 | 1980 | 0 | 0 | 0 | 0 | 0 | 0 | 深松铲：4个； 外形尺寸（长×宽×高）：1250mm×2750mm×1400mm； 配套动力：66.1～80.8kw； 结构质量：590kg； |  | 2017 |  | 通用类 | 0 | 否 |  | 江苏
耕整地机械 | 耕地机械 | 深松机 | 4—5铲深松机 | 深松机 | 沃得重工(中国)有限公司 | 1S-250 | 1980 | 1980 | 1980 | 1980 | 0 | 0 | 0 | 0 | 0 | 0 | 深松铲：5个； 外形尺寸（长×宽×高）：1250mm×2950mm×1380mm； 配套动力：80.8～95.6kw； 结构质量：635kg； |  | 2017 |  | 通用类 | 0 | 否 |  | 江苏
耕整地机械 | 耕地机械 | 深松机 | 4—5铲深松机 | 深松整地联合作业机 | 沃得重工(中国)有限公司 | 1SZL-200 | 1980 | 1980 | 1980 | 1980 | 0 | 0 | 0 | 0 | 0 | 0 | 深松铲：4个； 外形尺寸（长×宽×高）：1590mm×2270mm×1180mm； 配套动力：91.9～103kw； 结构质量：540kg； |  | 2017 |  | 通用类 | 0 | 否 |  | 江苏
耕整地机械 | 耕地机械 | 深松机 | 4—5铲深松机 | 深松整地联合作业机 | 沃得重工(中国)有限公司 | 1SZL-250 | 1980 | 1980 | 1980 | 1980 | 0 | 0 | 0 | 0 | 0 | 0 | 深松铲：5个； 外形尺寸（长×宽×高）：3435mm×3020mm×1345mm； 配套动力：91.9～110.3kw； 结构质量：1100kg； |  | 2017 |  | 通用类 | 0 | 否 |  | 江苏
种植施肥机械 | 播种机械 | 条播机 | 7—11行条播机 | 旋耕施肥播种机 | 沃得重工(中国)有限公司 | 2BFG-8/8-200 | 680 | 680 | 680 | 680 | 0 | 0 | 0 | 0 | 0 | 0 | 播种行数：8行；作业幅宽：200cm 外形尺寸（长×宽×高）：1930mm×2385mm1280mm； 传动方式：中间齿轮传动； |  | 2017 |  | 通用类 | 0 | 否 |  | 江苏
收获机械 | 饲料作物收获机械 | 割草机 | 2.1-2.8M旋转式割草机 | 旋转割草机 | 沃得重工(中国)有限公司 | 9GX-2.1 | 9000 | 9000 | 9000 | 9000 | 0 | 0 | 0 | 0 | 0 | 0 | 割幅宽度：2.1m；旋转式； 外形尺寸（长×宽×高）：1300mm×3800mm×1250mm； 结构质量：450kg； 挂接型式：悬挂式； 配套动力范围：29～50kw； |  | 2017 |  | 非通用类 | 0 | 否 |  | 江苏
收获机械 | 饲料作物收获机械 | 割草机 | 2.1-2.8M旋转式割草机 | 旋转割草机 | 沃得重工(中国)有限公司 | 9GX-2.4 | 9000 | 9000 | 9000 | 9000 | 0 | 0 | 0 | 0 | 0 | 0 | 割幅宽度：2.4m；旋转式； 外形尺寸（长×宽×高）：1300mm×4100mm×1300mm； 结构质量：460kg； 挂接型式：悬挂式； 配套动力范围：35～65kw； |  | 2017 |  | 非通用类 | 0 | 否 |  | 江苏
收获机械 | 饲料作物收获机械 | 割草机 | 1.6-2.1M旋转式割草机 | 旋转割草机 | 沃得重工(中国)有限公司 | 9GX-1.7 | 3900 | 3900 | 3900 | 3900 | 0 | 0 | 0 | 0 | 0 | 0 | 割幅宽度：1.7m；旋转式； 外形尺寸（长×宽×高）：1250mm×3400mm×1250mm； 结构质量：440kg； 挂接型式：悬挂式； 配套动力范围：25～45kw； |  | 2017 |  | 非通用类 | 0 | 否 |  | 江苏
收获机械 | 饲料作物收获机械 | 搂草机 | 5.4M及以上侧向指盘式液压搂草机 | 指轮式搂草机 | 沃得重工(中国)有限公司 | 9LZ-6.35 | 9600 | 9600 | 9600 | 9600 | 0 | 0 | 0 | 0 | 0 | 0 | 搂幅宽度：5.27-6.35m；指轮式；液压折叠式； 外形尺寸（长×宽×高）：6500mm×6350mm×1400mm； 结构质量：820kg； 挂接型式：牵引式； 配套动力：≥36.8kw； |  | 2017 |  | 非通用类 | 0 | 否 |  | 江苏
收获机械 | 饲料作物收获机械 | 搂草机 | 4.5M以下侧向旋转式搂草机 | 旋转搂草机 | 沃得重工(中国)有限公司 | 9L-3.6 | 3700 | 3700 | 3700 | 3700 | 0 | 0 | 0 | 0 | 0 | 0 | 搂幅宽度：3.6m；旋转式； 外形尺寸（长×宽×高）：3400mm×3900mm×1800mm； 结构质量：400kg； 挂接型式：半悬挂式； 配套动力：≥18kw； |  | 2017 |  | 非通用类 | 0 | 否 |  | 江苏
收获机械 | 饲料作物收获机械 | 搂草机 | 4.5M以上侧向旋转式搂草机 | 旋转搂草机 | 沃得重工(中国)有限公司 | 9L-4.6 | 10000 | 10000 | 10000 | 10000 | 0 | 0 | 0 | 0 | 0 | 0 | 搂幅宽度：4.6m；旋转式； 外形尺寸（长×宽×高）：3800mm×4600mm×1600mm； 结构质量：450kg； 挂接型式：半悬挂式； 配套动力：≥33kw； |  | 2017 |  | 非通用类 | 0 | 否 |  | 江苏
收获机械 | 饲料作物收获机械 | 捡拾压捆机 | 0.7—1.2m捡拾压捆机 | 捡拾打捆机 | 沃得重工(中国)有限公司 | 9YGQ-600 | 8730 | 8730 | 8730 | 8730 | 0 | 0 | 0 | 0 | 0 | 0 | 捡拾宽度：708mm； 配套动力：18.4～36.8kw； 外形尺寸（长×宽×高）：1360mm×1400mm×1230mm； |  | 2017 |  | 通用类 | 0 | 否 |  | 江苏
收获机械 | 饲料作物收获机械 | 捡拾压捆机 | 1.7—2.2m捡拾压捆机 | 捡拾打捆机 | 沃得重工(中国)有限公司 | 9YFQ-1960 | 28800 | 28800 | 28800 | 28800 | 0 | 0 | 0 | 0 | 0 | 0 | 捡拾宽度：1958mm； 配套动力：26kw； 外形尺寸（长×宽×高）：5200mm×2600mm×1700mm； |  | 2017 |  | 通用类 | 0 | 否 |  | 江苏
收获机械 | 饲料作物收获机械 | 捡拾压捆机 | 1.7—2.2m捡拾压捆机 | 捡拾打捆机 | 沃得重工(中国)有限公司 | 9YGQ-1300 | 28800 | 28800 | 28800 | 28800 | 0 | 0 | 0 | 0 | 0 | 0 | 捡拾宽度：2083mm； 配套动力：73.5～88.8kw； 外形尺寸（长×宽×高）：4290mm×2830mm×2400mm； |  | 2017 |  | 通用类 | 0 | 否 |  | 江苏
收获机械 | 饲料作物收获机械 | 捡拾压捆机 | 2.2m及以上捡拾压捆机 | 捡拾打捆机 | 沃得重工(中国)有限公司 | 9YGQ-1000 | 40500 | 40500 | 40500 | 40500 | 0 | 0 | 0 | 0 | 0 | 0 | 捡拾宽度：2350mm； 配套动力：≥51.5kw； 外形尺寸（长×宽×高）：4300mm×3100mm×2150mm； |  | 2017 |  | 通用类 | 0 | 否 |  | 江苏
收获机械 | 茎秆收集处理机械 | 秸秆粉碎还田机 | 1.5—2m秸秆粉碎还田机 | 秸秆粉碎还田机 | 沃得重工(中国)有限公司 | 1JH-165 | 1620 | 1620 | 1620 | 1620 | 0 | 0 | 0 | 0 | 0 | 0 | 作业幅宽：1.65m； 外形尺寸（长×宽×高）：1398mm×1900mm×1000mm； 配套动力：44.1～58.8kw； 结构质量：600kg； |  | 2017 |  | 通用类 | 0 | 否 |  | 江苏
收获机械 | 茎秆收集处理机械 | 秸秆粉碎还田机 | 1.5—2m秸秆粉碎还田机 | 秸秆粉碎还田机 | 沃得重工(中国)有限公司 | 1JH-180 | 1620 | 1620 | 1620 | 1620 | 0 | 0 | 0 | 0 | 0 | 0 | 作业幅宽：1.8m； 外形尺寸（长×宽×高）：1398mm×2050mm×1000mm； 配套动力：51.5～66.2kw； 结构质量：620kg； |  | 2017 |  | 通用类 | 0 | 否 |  | 江苏
收获机械 | 茎秆收集处理机械 | 秸秆粉碎还田机 | 2—2.5m秸秆粉碎还田机 | 秸秆粉碎还田机 | 沃得重工(中国)有限公司 | 1JH-200 | 1890 | 1890 | 1890 | 1890 | 0 | 0 | 0 | 0 | 0 | 0 | 作业幅宽：2m； 外形尺寸（长×宽×高）：1398mm×2260mm×1000mm； 配套动力：66.2～81kw； 结构质量：660kg； |  | 2017 |  | 通用类 | 0 | 否 |  | 江苏
收获机械 | 茎秆收集处理机械 | 秸秆粉碎还田机 | 2—2.5m秸秆粉碎还田机 | 秸秆粉碎还田机 | 沃得重工(中国)有限公司 | 1JH-220 | 1890 | 1890 | 1890 | 1890 | 0 | 0 | 0 | 0 | 0 | 0 | 作业幅宽：2.2m； 外形尺寸（长×宽×高）：1400mm×2450mm×1000mm； 配套动力：73.5～88.2kw； 结构质量：740kg； |  | 2017 |  | 通用类 | 0 | 否 |  | 江苏
动力机械 | 拖拉机 | 轮式拖拉机（不含皮带传动轮式拖拉机） | 100马力及以上两轮驱动拖拉机 | 轮式拖拉机 | 沃得重工(中国)有限公司 | WD1000 | 24300 | 24300 | 24300 | 24300 | 0 | 0 | 0 | 0 | 0 | 0 | 外廓尺寸（长×宽×高）（mm）：4440×2115×2900；驱动方式：4×4四轮驱动；发动机标定功率（KW）73.5；轴距（mm）：2207，最小使用质量(kg)：4100；最大配重（前/后）（kg)：320/360；档位数（前进/倒退）：16/8；变速箱型式：4×（2+1）×2组成式；有驾驶室。 |  | 2017 |  | 通用类 | 73.5 | 否 |  | 江苏
动力机械 | 拖拉机 | 轮式拖拉机（不含皮带传动轮式拖拉机） | 100马力及以上两轮驱动拖拉机 | 轮式拖拉机 | 沃得重工(中国)有限公司 | WD1000-1 | 24300 | 24300 | 24300 | 24300 | 0 | 0 | 0 | 0 | 0 | 0 | 外廓尺寸（长×宽×高）（mm）：4440×2115×2870；驱动方式：4×4四轮驱动；发动机标定功率（KW）73.5；轴距（mm）：2207，最小使用质量(kg)：3800；最大配重（前/后）（kg)：320/360；档位数（前进/倒退）：16/8；变速箱型式：4×（2+1）×2组成式；有安全架。 |  | 2017 |  | 通用类 | 73.5 | 否 |  | 江苏
动力机械 | 拖拉机 | 轮式拖拉机（不含皮带传动轮式拖拉机） | 100马力及以上两轮驱动拖拉机 | 轮式拖拉机 | 沃得重工(中国)有限公司 | WD1100 | 24300 | 24300 | 24300 | 24300 | 0 | 0 | 0 | 0 | 0 | 0 | 外廓尺寸（长×宽×高）（mm）：4440×2115×2900；驱动方式：4×4四轮驱动；发动机标定功率（KW）81；轴距（mm）：2207，最小使用质量(kg)：4100；最大配重（前/后）（kg)：320/480；档位数（前进/倒退）：16/8；变速箱型式：4×（2+1）×2组成式；有驾驶室。 |  | 2017 |  | 通用类 | 81 | 否 |  | 江苏
动力机械 | 拖拉机 | 轮式拖拉机（不含皮带传动轮式拖拉机） | 100马力及以上两轮驱动拖拉机 | 轮式拖拉机 | 沃得重工(中国)有限公司 | WD1100-1 | 24300 | 24300 | 24300 | 24300 | 0 | 0 | 0 | 0 | 0 | 0 | 外廓尺寸（长×宽×高）（mm）：4920×2300×2900；驱动方式：4×4四轮驱动；发动机标定功率（KW）81；轴距（mm）：2670，最小使用质量(kg)：3800；最大配重（前/后）（kg)：310/480；档位数（前进/倒退）：16/8；变速箱型式：4×（2+1）×2组成式；有安全架。 |  | 2017 |  | 通用类 | 81 | 否 |  | 江苏
动力机械 | 拖拉机 | 轮式拖拉机（不含皮带传动轮式拖拉机） | 100—110马力四轮驱动拖拉机 | 轮式拖拉机 | 沃得重工(中国)有限公司 | WD1004 | 33210 | 33210 | 33210 | 33210 | 0 | 0 | 0 | 0 | 0 | 0 | 外廓尺寸（长×宽×高）（mm）：4440×2115×2900；驱动方式：4×2两轮驱动；发动机标定功率（KW）73.5；轴距（mm）：2207，最小使用质量(kg)：3650；最大配重（前/后）（kg)：320/360；档位数（前进/倒退）：16/8；变速箱型式：4×（2+1）×2组成式；有驾驶室。 |  | 2017 |  | 通用类 | 73.5 | 否 |  | 江苏
动力机械 | 拖拉机 | 轮式拖拉机（不含皮带传动轮式拖拉机） | 100—110马力四轮驱动拖拉机 | 轮式拖拉机 | 沃得重工(中国)有限公司 | WD1004-1 | 33210 | 33210 | 33210 | 33210 | 0 | 0 | 0 | 0 | 0 | 0 | 外廓尺寸（长×宽×高）（mm）：4440×2115×2870；驱动方式：4×2两轮驱动；发动机标定功率（KW）73.5；轴距（mm）：2207，最小使用质量(kg)：3350；最大配重（前/后）（kg)：320/360；档位数（前进/倒退）：16/8；变速箱型式：4×（2+1）×2组成式；有安全架。 |  | 2017 |  | 通用类 | 73.5 | 否 |  | 江苏
动力机械 | 拖拉机 | 轮式拖拉机（不含皮带传动轮式拖拉机） | 110—120马力四轮驱动拖拉机 | 轮式拖拉机 | 沃得重工(中国)有限公司 | WD1104 | 36270 | 36270 | 36270 | 36270 | 0 | 0 | 0 | 0 | 0 | 0 | 外廓尺寸（长×宽×高）（mm）：4440×2115×2900；驱动方式：4×2两轮驱动；发动机标定功率（KW）81；轴距（mm）：2207，最小使用质量(kg)：3650；最大配重（前/后）（kg)：320/480；档位数（前进/倒退）：16/8；变速箱型式：4×（2+1）×2组成式；有驾驶室。 |  | 2017 |  | 通用类 | 81 | 否 |  | 江苏
动力机械 | 拖拉机 | 轮式拖拉机（不含皮带传动轮式拖拉机） | 110—120马力四轮驱动拖拉机 | 轮式拖拉机 | 沃得重工(中国)有限公司 | WD1104-1 | 36270 | 36270 | 36270 | 36270 | 0 | 0 | 0 | 0 | 0 | 0 | 外廓尺寸（长×宽×高）（mm）：4440×2115×2870；驱动方式：4×2两轮驱动；发动机标定功率（KW）81；轴距（mm）：2207，最小使用质量(kg)：3350；最大配重（前/后）（kg)：320/480；档位数（前进/倒退）：16/8；变速箱型式：4×（2+1）×2组成式；有安全架。 |  | 2017 |  | 通用类 | 81 | 否 |  | 江苏
动力机械 | 拖拉机 | 轮式拖拉机（不含皮带传动轮式拖拉机） | 120—130马力四轮驱动拖拉机 | 轮式拖拉机 | 沃得重工(中国)有限公司 | WD1204G | 50670 | 50670 | 50670 | 50670 | 0 | 0 | 0 | 0 | 0 | 0 | 外廓尺寸（长×宽×高）（mm）：4960×2115×2900；驱动方式：4×4四轮驱动；发动机标定功率（KW）88.2；轴距（mm）：2710，最小使用质量(kg)：4660；最大配重（前/后）（kg)：320/360；档位数（前进/倒退）：24/24；变速箱型式：4×3×2（1+1）组成式；有驾驶室。 |  | 2017 |  | 通用类 | 88.2 | 否 |  | 江苏
动力机械 | 拖拉机 | 轮式拖拉机（不含皮带传动轮式拖拉机） | 120—130马力四轮驱动拖拉机 | 轮式拖拉机 | 沃得重工(中国)有限公司 | WD1204G-1 | 50670 | 50670 | 50670 | 50670 | 0 | 0 | 0 | 0 | 0 | 0 | 外廓尺寸（长×宽×高）（mm）：4960×2115×2870；驱动方式：4×4四轮驱动；发动机标定功率（KW）88.2；轴距（mm）：2710，最小使用质量(kg)：4350；最大配重（前/后）（kg)：320/360；档位数（前进/倒退）：24/24；变速箱型式：4×3×2×（1+1）组成式；有安全架。 |  | 2017 |  | 通用类 | 88.2 | 否 |  | 江苏
动力机械 | 拖拉机 | 轮式拖拉机（不含皮带传动轮式拖拉机） | 130—140马力四轮驱动拖拉机 | 轮式拖拉机 | 沃得重工(中国)有限公司 | WD1304B | 63900 | 63900 | 63900 | 63900 | 0 | 0 | 0 | 0 | 0 | 0 | 外廓尺寸（长×宽×高）（mm）：4750×2130×2770；驱动方式：4×4四轮驱动；发动机标定功率（KW）95.6；轴距（mm）：2552，最小使用质量(kg)：4460；最大配重（前/后）（kg)：320/360；档位数（前进/倒退）：16/8；变速箱型式：4×（2+1）×2组成式；有驾驶室。 |  | 2017 |  | 通用类 | 95.6 | 否 |  | 江苏
动力机械 | 拖拉机 | 轮式拖拉机（不含皮带传动轮式拖拉机） | 130—140马力四轮驱动拖拉机 | 轮式拖拉机 | 沃得重工(中国)有限公司 | WD1304B-1 | 63900 | 63900 | 63900 | 63900 | 0 | 0 | 0 | 0 | 0 | 0 | 外廓尺寸（长×宽×高）（mm）：4750×2130×2770；驱动方式：4×4四轮驱动；发动机标定功率（KW）95.6；轴距（mm）：2552，最小使用质量(kg)：4160；最大配重（前/后）（kg)：320/360；档位数（前进/倒退）：16/8；变速箱型式：4×（2+1）×2组成式；有安全架。 |  | 2017 |  | 通用类 | 95.6 | 否 |  | 江苏
动力机械 | 拖拉机 | 轮式拖拉机（不含皮带传动轮式拖拉机） | 130—140马力四轮驱动拖拉机 | 轮式拖拉机 | 沃得重工(中国)有限公司 | WD1304G | 63900 | 63900 | 63900 | 63900 | 0 | 0 | 0 | 0 | 0 | 0 | 外廓尺寸（长×宽×高）（mm）：4960×2115×2900；驱动方式：4×4四轮驱动；发动机标定功率（KW）95.6；轴距（mm）：2710，最小使用质量(kg)：4660；最大配重（前/后）（kg)：320/360；档位数（前进/倒退）：24/24；变速箱型式：4×3×2×（1+1）组成式；有驾驶室。 |  | 2017 |  | 通用类 | 95.6 | 否 |  | 江苏
动力机械 | 拖拉机 | 轮式拖拉机（不含皮带传动轮式拖拉机） | 130—140马力四轮驱动拖拉机 | 轮式拖拉机 | 沃得重工(中国)有限公司 | WD1304G-1 | 63900 | 63900 | 63900 | 63900 | 0 | 0 | 0 | 0 | 0 | 0 | 外廓尺寸（长×宽×高）（mm）：4960×2115×2870；驱动方式：4×4四轮驱动；发动机标定功率（KW）95.6；轴距（mm）：2710，最小使用质量(kg)：4350；最大配重（前/后）（kg)：320/360；档位数（前进/倒退）：24/24；变速箱型式：4×3×2×（1+1）组成式；安全架。 |  | 2017 |  | 通用类 | 95.6 | 否 |  | 江苏
动力机械 | 拖拉机 | 轮式拖拉机（不含皮带传动轮式拖拉机） | 130—140马力四轮驱动拖拉机 | 轮式拖拉机 | 沃得重工(中国)有限公司 | WD1354 | 63900 | 63900 | 63900 | 63900 | 0 | 0 | 0 | 0 | 0 | 0 | 外廓尺寸（长×宽×高）（mm）：4920×2300×2940；驱动方式：4×4四轮驱动；发动机标定功率（KW）99.3；轴距（mm）：2670，最小使用质量(kg)：4580；最大配重（前/后）（kg)：320/480；档位数（前进/倒退）：24/8；变速箱型式：4×（3+1）×2组成式；有驾驶室。 |  | 2017 |  | 通用类 | 99.3 | 否 |  | 江苏
动力机械 | 拖拉机 | 轮式拖拉机（不含皮带传动轮式拖拉机） | 130—140马力四轮驱动拖拉机 | 轮式拖拉机 | 沃得重工(中国)有限公司 | WD1354-1 | 63900 | 63900 | 63900 | 63900 | 0 | 0 | 0 | 0 | 0 | 0 | 外廓尺寸（长×宽×高）（mm）：4920×2300×2900；驱动方式：4×4四轮驱动；发动机标定功率（KW）99.3；轴距（mm）：2670，最小使用质量(kg)：4280；最大配重（前/后）（kg)：320/480；档位数（前进/倒退）：24/8；变速箱型式：4×（3+1）×2组成式；有安全架。 |  | 2017 |  | 通用类 | 99.3 | 否 |  | 江苏
动力机械 | 拖拉机 | 轮式拖拉机（不含皮带传动轮式拖拉机） | 150—180马力四轮驱动拖拉机 | 轮式拖拉机 | 沃得重工(中国)有限公司 | WD1504 | 94500 | 94500 | 94500 | 94500 | 0 | 0 | 0 | 0 | 0 | 0 | 外廓尺寸（长×宽×高）（mm）：4920×2300×2940；驱动方式：4×4四轮驱动；发动机标定功率（KW）110.3；轴距（mm）：2670，最小使用质量(kg)：4580；最大配重（前/后）（kg)：320/480；档位数（前进/倒退）：24/8；变速箱型式：4×（3+1）×2组成式；有驾驶室。 |  | 2017 |  | 通用类 | 110.3 | 否 |  | 江苏
动力机械 | 拖拉机 | 轮式拖拉机（不含皮带传动轮式拖拉机） | 150—180马力四轮驱动拖拉机 | 轮式拖拉机 | 沃得重工(中国)有限公司 | WD1504-1 | 94500 | 94500 | 94500 | 94500 | 0 | 0 | 0 | 0 | 0 | 0 | 外廓尺寸（长×宽×高）（mm）：4920×2300×2900；驱动方式：4×4四轮驱动；发动机标定功率（KW）110.3；轴距（mm）：2670，最小使用质量（kg)：4280；最大配重（前/后）（kg)：320/480；档位数（前进/倒退）：24/8；变速箱型式：4×（3+1）×2组成式；有安全架。 |  | 2017 |  | 通用类 | 110.3 | 否 |  | 江苏
畜牧水产养殖机械 | 畜产品采集加工机械设备 | 剪羊毛机 | 250W及以上剪羊毛机 | 电动剪毛机 | 乌鲁木齐威斯特剪毛设备有限公司 | 9MD-1 | 600 | 600 | 600 | 600 | 0 | 0 | 0 | 0 | 0 | 0 | 功率:250W电压:220V软轴长度:1884MM软轴转速:2907R/MIN |  | 2017 |  | 非通用类 | 0.25 | 否 |  | 新疆
耕整地机械 | 耕地机械 | 旋耕机 | 单轴1000—1500mm旋耕机 | 旋耕机 | 无锡常富拖拉机制造有限公司 | 1GS11L-100 | 540 | 540 | 540 | 540 | 0 | 0 | 0 | 0 | 0 | 0 | 单轴，幅宽：1000mm。 |  | 2017 |  | 通用类 | 0 | 否 |  | 江苏省
耕整地机械 | 耕地机械 | 旋耕机 | 1200mm及以上履带自走式旋耕机 | 履带自走式旋耕机 | 无锡常富拖拉机制造有限公司 | 1GZ-180 | 12600 | 12600 | 12600 | 12600 | 0 | 0 | 0 | 0 | 0 | 0 | 形式：履带自走式；幅宽：1800mm |  | 2017 |  | 通用类 | 40.5 | 否 |  | 江苏省
耕整地机械 | 耕地机械 | 旋耕机 | 1200mm及以上履带自走式旋耕机 | 履带自走式旋耕机 | 无锡常富拖拉机制造有限公司 | 1GZ-190 | 12600 | 12600 | 12600 | 12600 | 0 | 0 | 0 | 0 | 0 | 0 | 形式：履带自走式；幅宽：1900mm |  | 2017 |  | 通用类 | 45 | 否 |  | 江苏省
耕整地机械 | 耕地机械 | 微耕机 | 功率4KW及以上微耕机 | 微耕机 | 无锡常富拖拉机制造有限公司 | 1WG-5.67 | 800 | 800 | 800 | 800 | 0 | 0 | 0 | 0 | 0 | 0 | 配套动力：5.67KW，结构重量：150KG，幅宽：80CM |  | 2017 |  | 非通用类 | 5.67 | 否 |  | 江苏省
动力机械 | 拖拉机 | 手扶拖拉机 | 8马力及以上皮带传动手扶拖拉机 | 手扶拖拉机 | 无锡常富拖拉机制造有限公司 | CF151 | 1350 | 1350 | 1350 | 1350 | 0 | 0 | 0 | 0 | 0 | 0 | 传动方式：皮带传动，功率11.03KW |  | 2017 |  | 非通用类 | 11.03 | 否 |  | 江苏省
动力机械 | 拖拉机 | 手扶拖拉机 | 8马力及以上皮带传动手扶拖拉机 | 手扶拖拉机 | 无锡太湖拖拉机有限公司 | DF-151 | 1350 | 1350 | 1350 | 1350 | 0 | 0 | 0 | 0 | 0 | 0 | 传动方式：皮带传动；功率11.03马力 |  | 2017 |  | 非通用类 | 11.03 | 否 |  | 江苏省
动力机械 | 拖拉机 | 手扶拖拉机 | 8马力及以上皮带传动手扶拖拉机 | 手扶拖拉机 | 无锡太湖拖拉机有限公司 | DF-121 | 1350 | 1350 | 1350 | 1350 | 0 | 0 | 0 | 0 | 0 | 0 | 传动方式：皮带传动；功率8.82马力 |  | 2017 |  | 非通用类 | 8.82 | 否 |  | 江苏省
田间管理机械 | 植保机械 | 喷杆式喷雾机（含牵引式、自走式、悬挂式喷杆喷雾机） | 18—50马力自走式喷杆喷雾机 | 自走式喷杆喷雾机 | 芜湖博克机电有限公司 | BK-3WPZ-800 | 31500 | 31500 | 31500 | 31500 | 0 | 0 | 0 | 0 | 0 | 0 | 18马力≤功率<50马力；形式：自走式 |  | 2017 |  | 通用类 | 20 | 否 |  | 安徽省
收获机械 | 饲料作物收获机械 | 捡拾压捆机 | 1.7—2.2m捡拾压捆机 | 方草捆打捆机 | 芜湖泓吉杙机械制造有限公司 | 9YF-1.9 | 28800 | 28800 | 28800 | 28800 | 0 | 0 | 0 | 0 | 0 | 0 | 捡拾器宽度：1970mm |  | 2017 |  | 非通用类 | 0 | 否 |  | 安徽
田间管理机械 | 植保机械 | 喷杆式喷雾机（含牵引式、自走式、悬挂式喷杆喷雾机） | 12—18m悬挂及牵引式喷杆喷雾机 | 多功能喷杆喷雾机 | 武汉炳成塑业有限公司 | 3W-300Z | 3060 | 3060 | 3060 | 3060 | 0 | 0 | 0 | 0 | 0 | 0 | 型式：牵引式,喷杆喷幅：13m,药箱容量：300L,运输状态外形尺寸：3100×1300×2150mm，配套泵型式:30型柱塞泵, 配套泵工作压力：1.5-3.0MPa，流量：21-40l/min，转速：800-1200r/min,配套喷头：扇形,数量：22个,间隔：550mm. |  | 2017 |  | 通用类 | 3.8 | 否 |  | 湖北省
田间管理机械 | 植保机械 | 喷杆式喷雾机（含牵引式、自走式、悬挂式喷杆喷雾机） | 18马力以下自走式喷杆喷雾机 | 自走式喷杆喷雾机 | 武汉炳成塑业有限公司 | 3WP-220Z | 6930 | 6930 | 6930 | 6930 | 0 | 0 | 0 | 0 | 0 | 0 | 型式：自走式,喷杆喷幅：6m,喷洒高度：85cm，药箱容量：220L,配套动力功率：8.2KW，燃油种类：汽油，行走轮：前轮直径640mm,实心橡胶轮，后轮直径870mm，实心橡胶轮，运输状态外形尺寸：3520×1460×1680mm，配套泵型式:30型三缸柱塞泵, 配套泵工作压力：1.5-3.0MPa，流量：45l/min，转速：1000r/min,配套喷头：扇形,数量：10个,间隔：600mm. |  | 2017 |  | 通用类 | 8.2 | 否 |  | 湖北省
田间管理机械 | 植保机械 | 喷杆式喷雾机（含牵引式、自走式、悬挂式喷杆喷雾机） | 18—50马力自走式喷杆喷雾机 | 自走式喷杆喷雾机 | 武汉炳成塑业有限公司 | 3WP-310Z | 31500 | 31500 | 31500 | 31500 | 0 | 0 | 0 | 0 | 0 | 0 | 型式：四驱自走式 外形尺寸（长X宽X高）:4150X2100X2300 整机质量：960KG 药箱容积：310L 喷幅：6.67m 喷雾工作压力：0.3-0.5MPa 配套泵：三缸柱塞泵 额定压力：3.0MPa 流量：28-45L/min 转速：700-1200r/min 配套喷头型式：扇形 数量：11个 雾锥角度：110度 单个喷量：0.8L/min 间隔：650mm |  | 2017 |  | 通用类 | 14 | 否 |  | 湖北省
种植施肥机械 | 播种机械 | 免耕播种机 | 精量6行及以上免耕穴播机 | 精密播种机 | 武汉黄鹤拖拉机制造有限公司 | 2BYQ-6/8 | 5220 | 5220 | 5220 | 5220 | 0 | 0 | 0 | 0 | 0 | 0 | 精量排种器（气吸式）；工作行数：6行 |  | 2017 |  | 通用类 | 0 | 否 |  | 湖北省
畜牧水产养殖机械 | 饲料（草）加工机械设备 | 揉丝机 | 15T/H及以上揉丝机 | 秸秆揉丝机 | 西安大洋现代农业装备有限公司 | 9RC-15 | 4500 | 4500 | 4500 | 4500 | 0 | 0 | 0 | 0 | 0 | 0 | 结构形式：铡草揉搓式；配套动力:22kw；外形尺寸：3050×2160×3750mm；结构质量：1160kg；生产效率：连续均匀喂入（含水率80%的玉米秸秆）15000kg/h；主轴转速:800r/min;转子直径：1300mm；喂入方式：自动喂入；喂入口宽度：445mm. |  | 2017 |  | 非通用类 | 22 | 否 |  | 陕西省
耕整地机械 | 耕地机械 | 深松机 | 4—5铲深松机 | 深松机 | 西安户县双永农具制造有限公司 | 1S-230 | 1980 | 1980 | 1980 | 1980 | 0 | 0 | 0 | 0 | 0 | 0 | 外形尺寸（长×宽×高）：1200×2750×1280mm、结构质量：600kg、与拖拉机连接方式：三点悬挂、结构形式：凿型双翼铲、深松铲数：4个、工作幅宽：2300mm、铲间距：680mm、深松耕深：250-350mm、运输间隙：≧300、作业速度：2.32-3.61km/h、配套动力：73.5-88.5kW、作业小时生产率：0.4-0.53hm²/h。 |  | 2017 |  | 通用类 | 0 | 否 |  | 陕西省
耕整地机械 | 耕地机械 | 深松机 | 4—5铲深松机 | 深松机 | 西安户县双永农具制造有限公司 | 1S-250 | 1980 | 1980 | 1980 | 1980 | 0 | 0 | 0 | 0 | 0 | 0 | 外形尺寸（长×宽×高）：1200×2950×1280mm、结构质量：650kg、与拖拉机连接方式：三点悬挂、结构形式：凿型双翼铲、深松铲数：5个、工作幅宽：2500mm、铲间距：550mm、深松耕深：250-350mm、运输间隙：≧300、作业速度：2.32-3.61km/h、配套动力：73.5-88.5kW、作业小时生产率：0.53-0.67hm²/h。 |  | 2017 |  | 通用类 | 0 | 否 |  | 陕西省
种植施肥机械 | 播种机械 | 条播机 | 7—11行条播机 | 牵引式谷物播种机 | 西安户县双永农具制造有限公司 | 2BQ-7 | 680 | 680 | 680 | 680 | 0 | 0 | 0 | 0 | 0 | 0 | 外形尺寸（长×宽×高）：2350×1510×1120mm、配套动力：8.8-13.2kW、工作行数：7行、工作幅宽：105cm、行距：150mm、传动机构形式：齿轮、排种器形式：外槽轮、排种器数量：7个、开沟器形式：靴式、开沟器数量：7个、输种管形式：塑料波纹管、输肥管形式：塑料波纹管、地轮形式：铁轮、地轮直径：90cm。 |  | 2017 |  | 通用类 | 0 | 否 |  | 陕西省
种植施肥机械 | 播种机械 | 条播机 | 7—11行条播机 | 谷物施肥播种机 | 西安户县双永农具制造有限公司 | 2BF-8 | 680 | 680 | 680 | 680 | 0 | 0 | 0 | 0 | 0 | 0 | 外形尺寸（长×宽×高）：1600×1700×1130mm、配套动力：14.7-22.1kW、工作行数：8行、工作幅宽：140cm、行距：17.5cm、传动机构形式：链传动、排种器形式：外槽轮、排种器数量：8个、排肥器形式：外槽轮、排肥器数量：4个、开沟器形式：双圆盘、开沟器数量：8+4个、输种管形式：塑料波纹管、输肥管形式：塑料波纹管、地轮形式：镇压轮、地轮直径：34.5cm。 |  | 2017 |  | 通用类 | 0 | 否 |  | 陕西省
种植施肥机械 | 播种机械 | 条播机 | 7—11行条播机 | 谷物施肥播种机 | 西安户县双永农具制造有限公司 | 2BF-10 | 680 | 680 | 680 | 680 | 0 | 0 | 0 | 0 | 0 | 0 | 外形尺寸（长×宽×高）：1600×2010×1130mm、配套动力：22.1-29.4kW、工作行数：10行、工作幅宽：175cm、行距：17.5cm、传动机构形式：链传动、排种器形式：外槽轮、排种器数量：10个、排肥器形式：外槽轮、排肥器数量：5个、开沟器形式：双圆盘、开沟器数量：10+5个、输种管形式：塑料波纹管、输肥管形式：塑料波纹管、地轮形式：镇压轮、地轮直径：34.5cm。 |  | 2017 |  | 通用类 | 0 | 否 |  | 陕西省
种植施肥机械 | 播种机械 | 条播机 | 12—18行条播机 | 谷物施肥播种机 | 西安户县双永农具制造有限公司 | 2BF-12 | 900 | 900 | 900 | 900 | 0 | 0 | 0 | 0 | 0 | 0 | 外形尺寸（长×宽×高）：1750×2350×1130mm、配套动力：29.4-36.8kW、工作行数：12行、工作幅宽：210cm、行距：17.5cm、传动机构形式：链传动、排种器形式：外槽轮、排种器数量：12个、排肥器形式：外槽轮、排肥器数量：6个、开沟器形式：双圆盘、开沟器数量：12+6个、输种管形式：塑料波纹管、输肥管形式：塑料波纹管、地轮形式：镇压轮、地轮直径：34.5cm。 |  | 2017 |  | 通用类 | 0 | 否 |  | 陕西省
种植施肥机械 | 播种机械 | 免耕播种机 | 普通2—3行免耕穴播机 | 玉米精量免耕施肥播种机 | 西安户县双永农具制造有限公司 | 2BCF-2 | 810 | 810 | 810 | 810 | 0 | 0 | 0 | 0 | 0 | 0 | 外形尺寸（长×宽×高）：1137×1093×950mm行距：50-70cm、 |  | 2017 |  | 通用类 | 0 | 否 |  | 陕西省
种植施肥机械 | 播种机械 | 免耕播种机 | 普通2—3行免耕穴播机 | 玉米精量免耕施肥播种机 | 西安户县双永农具制造有限公司 | 2BCF-3 | 810 | 810 | 810 | 810 | 0 | 0 | 0 | 0 | 0 | 0 | 外形尺寸（长×宽×高）：1135×1820×980mm、行距：55-70cm、工作行数：3行、工作幅宽：210cm、排种器形式：勺轮式、排种器数量：3个、排肥器形式：外槽轮式、排肥器数量：3个、传动机构形式：传动轴、开沟器形式：双翼铲式、地轮形式：镇压轮、地轮直径：36cm、防堵工作部件形式：转辊式、配套动力：29.4-40.4kW、工作小时生产率：0.53-0.8hm²/h。 |  | 2017 |  | 通用类 | 0 | 否 |  | 陕西省
种植施肥机械 | 播种机械 | 免耕播种机 | 普通4—5行免耕穴播机 | 玉米精量免耕施肥播种机 | 西安户县双永农具制造有限公司 | 2BCF-4 | 1350 | 1350 | 1350 | 1350 | 0 | 0 | 0 | 0 | 0 | 0 | 外形尺寸（长×宽×高）：1150×2340×980mm、行距：50-70cm、工作行数：4行、工作幅宽：220cm-280cm、排种器形式：勺轮式、排种器数量：4个、排肥器形式：外槽轮式、排肥器数量：4个、传动机构形式：传动轴、开沟器形式：双翼铲式、地轮形式：镇压轮、地轮直径：36cm、防堵工作部件形式：转辊式、配套动力：36.8-58.8kW、工作小时生产率：0.67-1.0hm²/h。 |  | 2017 |  | 通用类 | 0 | 否 |  | 陕西省
种植施肥机械 | 播种机械 | 免耕播种机 | 精量2—3行免耕穴播机 | 玉米免耕施肥播种机 | 西安户县双永农具制造有限公司 | 2BMF-2 | 1350 | 1350 | 1350 | 1350 | 0 | 0 | 0 | 0 | 0 | 0 | 配套动力范围：13.2-18.4kW；外形尺寸（长×宽×高）：1450×1280×1200mm；结构质量：196kg；行距：70cm；播种行数：2行；工作幅宽：140cm；排种器形式：指夹式（精量）； |  | 2017 |  | 通用类 | 0 | 否 |  | 陕西省
种植施肥机械 | 播种机械 | 免耕播种机 | 精量2—3行免耕穴播机 | 玉米免耕施肥播种机 | 西安户县双永农具制造有限公司 | 2BMF-3 | 1350 | 1350 | 1350 | 1350 | 0 | 0 | 0 | 0 | 0 | 0 | 配套动力范围：22.1-40.4kW；外形尺寸（长×宽×高）：1430×1780×1200mm；结构质量：282kg；行距：70cm；播种行数：3行；工作幅宽：210cm；排种器形式：指夹式（精量）； |  | 2017 |  | 通用类 | 0 | 否 |  | 陕西省
种植施肥机械 | 播种机械 | 免耕播种机 | 精量4—5行免耕穴播机 | 玉米免耕施肥播种机 | 西安户县双永农具制造有限公司 | 2BMF-4 | 1800 | 1800 | 1800 | 1800 | 0 | 0 | 0 | 0 | 0 | 0 | 配套动力范围：36.8-58.8kW；外形尺寸（长×宽×高）：1430×2350×1200mm；结构质量：376kg；行距：64cm；播种行数：4行；工作幅宽：256cm；排种器形式：指夹式（精量）； |  | 2017 |  | 通用类 | 0 | 否 |  | 陕西省
耕整地机械 | 耕地机械 | 深松机 | 3铲及以下深松机 | 悬挂深松机 | 西安勤和农业机械有限公司 | 1SN-1050 | 1170 | 1170 | 1170 | 1170 | 0 | 0 | 0 | 0 | 0 | 0 | 适宜耕作速度4～8km/h 耕深300～350mm 单体深松宽度：35c整体深松宽度：105cm 整机质量：260kg 外形尺寸1240×1380×800mm 挂接形式三点悬挂 生产率：0.4～1.0hm2/h 深松铲个数3个 |  | 2017 |  | 通用类 | 0 | 否 |  | 陕西省
耕整地机械 | 耕地机械 | 深松机 | 4—5铲深松机 | 悬挂深松机 | 西安勤和农业机械有限公司 | 1SN-1800 | 1980 | 1980 | 1980 | 1980 | 0 | 0 | 0 | 0 | 0 | 0 | 适宜耕作速度：4～8km/h 耕深：300～350mm 单体深松宽度35cm 整体深松宽度180cm整机质量：450kg 外形尺寸1240×2170×800mm 挂接形式三点悬挂 生产率1.4～1.4hm2/h深松铲个数5个 |  | 2017 |  | 通用类 | 0 | 否 |  | 陕西省
种植施肥机械 | 播种机械 | 条播机 | 7—11行条播机 | 谷物播种机 | 西安勤和农业机械有限公司 | 2BF-7 | 680 | 680 | 680 | 680 | 0 | 0 | 0 | 0 | 0 | 0 | 生产率0.5-0.7hm2/h 外形尺寸820×1500×990 mm 行数7行 整机质量200kg 挂接方式三点悬挂 传动机构：齿轮传动 排种器型式：外槽轮 开沟器型式：锄铲式 地轮型式：幅版钢圈 地轮直径600mm 地轮个数2个 行距15cm 配套动力11.03-13.2kw |  | 2017 |  | 通用类 | 0 | 否 |  | 陕西省
种植施肥机械 | 播种机械 | 条播机 | 7—11行条播机 | 谷物播种机 | 西安勤和农业机械有限公司 | 2BF-9 | 680 | 680 | 680 | 680 | 0 | 0 | 0 | 0 | 0 | 0 | 生产率0.6-0.8hm2/h 外形尺寸820×1860×990 mm 行数9行 整机质量290kg 挂接方式三点悬挂 行距150-180mm 传动机构：齿轮传动 排种器型式：外槽轮 开沟器型式：锄铲式 地轮型式：幅版钢圈 地轮直径600mm 地轮个数2个 工作幅宽1350-1620mm 配套动力13.2-14.7kw |  | 2017 |  | 通用类 | 0 | 否 |  | 陕西省
种植施肥机械 | 播种机械 | 条播机 | 7—11行条播机 | 谷物播种机 | 西安勤和农业机械有限公司 | 2BF-8 | 680 | 680 | 680 | 680 | 0 | 0 | 0 | 0 | 0 | 0 | 生产率0.33-0.47hm2/h 外形尺寸1500×1720×1160mm 行数8行 整机质量280kg 挂接方式三点悬挂 行距15cm 传动机构：齿轮传动 排种器型式：外槽轮 开沟器型式： 圆盘式 地轮型式：花辊地轮直径380mm 地轮个数1个 工作幅宽120cm 配套动力 13.2-14.7kw |  | 2017 |  | 通用类 | 0 | 否 |  | 陕西省
种植施肥机械 | 播种机械 | 条播机 | 7—11行条播机 | 谷物播种机 | 西安勤和农业机械有限公司 | 2BQ-7 | 680 | 680 | 680 | 680 | 0 | 0 | 0 | 0 | 0 | 0 | 生产率0.5-0.7 hm2/h 外形尺寸2440×1680×990mm 播种行数7行 整机质量230kg 挂接形式牵引式 工作幅宽1.05m -1.26m 行距15cm 传动机构：齿轮传动 排种器型式：外槽轮 开沟器型式：锄铲式 地轮型式：辐条钢圈 直径900mm 地轮个数2个 配套动力8.8-13.2kw |  | 2017 |  | 通用类 | 0 | 否 |  | 陕西省
种植施肥机械 | 播种机械 | 条播机 | 12—18行条播机 | 谷物播种机 | 西安勤和农业机械有限公司 | 2BF-12 | 900 | 900 | 900 | 900 | 0 | 0 | 0 | 0 | 0 | 0 | 外形尺寸820×2300×990cm 整机质量330kg 工作行数12行 生产率0.53-0.8hm2/h 挂接形式三点悬挂 工作幅宽1.8m 行距15cm 工作行数12行 排种器型式：外槽轮 开沟器型式：锄铲式 地轮型式：幅版钢圈 地轮直径600mm 地轮个数2个 配套动力 18.4-29.4kw |  | 2017 |  | 通用类 | 0 | 否 |  | 陕西省
种植施肥机械 | 播种机械 | 条播机 | 12—18行条播机 | 谷物播种机 | 西安勤和农业机械有限公司 | 2BF-14 | 900 | 900 | 900 | 900 | 0 | 0 | 0 | 0 | 0 | 0 | 外形尺寸1320×2600×1160mm 整机质量420kg 工作行数12行 生产率0.67-0.93hm2/h挂接形式三点悬挂 工作幅宽2.1m 行距15cm 工作行数14行 排种器型式：外槽轮 开沟器型式：圆盘式 地轮型式：幅版钢圈 地轮直径600mm 地轮个数2个 配套动力37.3-44.12kw |  | 2017 |  | 通用类 | 0 | 否 |  | 陕西省
种植施肥机械 | 播种机械 | 免耕播种机 | 6行及以下免耕条播机 | 小麦免耕播种机 | 西安勤和农业机械有限公司 | 2BFXY-5 | 990 | 990 | 990 | 990 | 0 | 0 | 0 | 0 | 0 | 0 | 生产率:0.3-0.5hm2/h 整机质量：240kg 外形尺寸：131×155×140cm 行距20cm 传动机构：齿轮传动 防堵工作部件型式：防堵旋转轴 排种器型式：外槽轮排种器数量5个 开沟器型式：锄铲式 地轮直径60cm 工作行数5行工作幅宽1.0m 地轮型式：幅板式钢圈 |  | 2017 |  | 通用类 | 0 | 否 |  | 陕西省
种植施肥机械 | 播种机械 | 免耕播种机 | 7—11行免耕条播机 | 小麦免耕播种机 | 西安勤和农业机械有限公司 | 2BFXY-6 | 2250 | 2250 | 2250 | 2250 | 0 | 0 | 0 | 0 | 0 | 0 | 生产率:0.4-0.6hm2/h 整机质量：265kg 外形尺寸：154×155×144cm 行距宽行28cm窄行12cm 传动机构：齿轮传动 防堵工作部件型式： 防堵旋转轴 排种器型式：外槽轮排种器数量6个 开沟器型式：锄铲式 地轮直径60cm 工作行数6行 工作幅宽1.2m 地轮型式：幅板式钢圈 |  | 2017 |  | 通用类 | 0 | 否 |  | 陕西省
种植施肥机械 | 播种机械 | 免耕播种机 | 7—11行免耕条播机 | 小麦免耕播种机 | 西安勤和农业机械有限公司 | 2BFXY-7 | 2250 | 2250 | 2250 | 2250 | 0 | 0 | 0 | 0 | 0 | 0 | 生产率:0.4-0.7hm2/h 整机质量：290kg 外形尺寸：171×155×144cm 行距20cm 传动机构：齿轮传动 防堵工作部件型式： 防堵旋转轴 排种器型式：外槽轮排种器数量7个 开沟器型式：锄铲式 地轮直径60cm 工作行数7行 工作幅宽1.4m 地轮型式：幅板式钢圈 |  | 2017 |  | 通用类 | 0 | 否 |  | 陕西省
种植施肥机械 | 播种机械 | 免耕播种机 | 7—11行免耕条播机 | 小麦免耕播种机 | 西安勤和农业机械有限公司 | 2BFXY-8 | 2250 | 2250 | 2250 | 2250 | 0 | 0 | 0 | 0 | 0 | 0 | 生产率:0.4-0.6hm2/h 整机质量：320kg 外形尺寸：204×155×144cm 行距宽行28cm窄行12cm 传动机构：齿轮传动 防堵工作部件型式： 防堵旋转轴 排种器型式：外槽轮排种器数量8个 开沟器型式：锄铲式 地轮直径60cm 工作行数8行 工作幅宽1.6m 地轮型式：幅板式钢圈 |  | 2017 |  | 通用类 | 0 | 否 |  | 陕西省
种植施肥机械 | 播种机械 | 免耕播种机 | 7—11行免耕条播机 | 小麦免耕播种机 | 西安勤和农业机械有限公司 | 2BFXY-9 | 2250 | 2250 | 2250 | 2250 | 0 | 0 | 0 | 0 | 0 | 0 | 生产率:0.5-1.0hm2/h 整机质量：350kg 外形尺寸：224×155×144cm 行距20cm 传动机构：齿轮传动 防堵工作部件型式： 防堵旋转轴 排种器型式：外槽轮排种器数量9个 开沟器型式：锄铲式 地轮直径60cm 工作行数9行 工作幅宽1.8m 地轮型式：幅板式钢圈 |  | 2017 |  | 通用类 | 0 | 否 |  | 陕西省
种植施肥机械 | 播种机械 | 免耕播种机 | 7—11行免耕条播机 | 小麦免耕播种机 | 西安勤和农业机械有限公司 | 2BFXY-10 | 2250 | 2250 | 2250 | 2250 | 0 | 0 | 0 | 0 | 0 | 0 | 生产率:0.6-1.0hm2/h 整机质量：380kg 外形尺寸：244×155×144cm 行距宽行28cm窄行12cm 传动机构：齿轮传动 防堵工作部件型式： 防堵旋转轴 排种器型式：外槽轮排种器数量10个 开沟器型式：锄铲式 地轮直径60cm 工作行数10行 工作幅宽2.0m 地轮型式：幅板式钢圈 |  | 2017 |  | 通用类 | 0 | 否 |  | 陕西省
种植施肥机械 | 播种机械 | 免耕播种机 | 普通2—3行免耕穴播机 | 玉米免耕播种机 | 西安勤和农业机械有限公司 | 2BYM-2 | 810 | 810 | 810 | 810 | 0 | 0 | 0 | 0 | 0 | 0 | 生产率:0.5～0.7hm2/h整机质量：150kg 外形尺寸：1300×1450×1150mm 行距范围45-70cm 传动机构型式：轴、链传动 防堵工作部件型式： 防堵旋转轴 排种器型式：勺轮式 数量2个 开沟器型式：锄铲式 地轮直径38cm 地轮形式：铁轮 工作行数2行 工作幅宽90-140 cm 配套动力：11.3-13.3 |  | 2017 |  | 通用类 | 0 | 否 |  | 陕西省
种植施肥机械 | 播种机械 | 免耕播种机 | 普通2—3行免耕穴播机 | 玉米免耕播种机 | 西安勤和农业机械有限公司 | 2BYM-3 | 810 | 810 | 810 | 810 | 0 | 0 | 0 | 0 | 0 | 0 | 生产率:0.8～1.0hm2/h整机质量：230kg 外形尺寸：1800×1450×1150mm 行距范围45-70cm 传动机构型式：轴、链传动 防堵工作部件型式： 防堵旋转轴 排种器型式：勺轮式 数量3个 开沟器型式：锄铲式 地轮直径38cm 地轮形式:铁轮 工作行数3行 工作幅宽135-210cm 配套动力：36.8-44.18hm2/h |  | 2017 |  | 通用类 | 0 | 否 |  | 陕西省
种植施肥机械 | 播种机械 | 免耕播种机 | 精量2—3行免耕穴播机 | 玉米免耕播种机 | 西安勤和农业机械有限公司 | 2BFY-2 | 1350 | 1350 | 1350 | 1350 | 0 | 0 | 0 | 0 | 0 | 0 | 生产率:0.53-0.67hm2/h整机质量：150kg 外形尺寸：1130×1390×940mm 行距范围450-700mm 传动机构型式：齿轮+链传动 防堵工作部件型式： 防堵旋转轴 排种器型式：指夹式 数量2个 开沟器型式：锄铲式 地轮直径38cm 工作行数2行 工作幅宽1.4m |  | 2017 |  | 通用类 | 0 | 否 |  | 陕西省
种植施肥机械 | 播种机械 | 免耕播种机 | 精量2—3行免耕穴播机 | 玉米免耕播种机 | 西安勤和农业机械有限公司 | 2BFY-3 | 1350 | 1350 | 1350 | 1350 | 0 | 0 | 0 | 0 | 0 | 0 | 生产率:0.8-0.9hm2/h 整机质量：230kg 外形尺寸：1760×1390×940mm 行距范围450-700mm 传动机构型式：齿轮+链传动 防堵工作部件型式：防堵旋转轴 排种器型式：指夹式 数量3个 开沟器型式：锄铲式 地轮直径38cm 工作行数3行 工作幅宽2.1m 配套动力36.8-44.12kw |  | 2017 |  | 通用类 | 0 | 否 |  | 陕西省
种植施肥机械 | 播种机械 | 免耕播种机 | 精量4—5行免耕穴播机 | 玉米免耕播种机 | 西安勤和农业机械有限公司 | 2BFY-4 | 1800 | 1800 | 1800 | 1800 | 0 | 0 | 0 | 0 | 0 | 0 | 生产率:1.1-1.2hm2/h 整机质量：330kg 外形尺寸：2500×1390×940mm 行距范围450-700mm 传动机构型式：齿轮+链传动 防堵工作部件型式：防堵旋转轴 排种器型式：指夹式 数量4个 开沟器型式：锄铲式 地轮直径38cm 工作行数4行 工作幅宽2.8m 配套动力36.8-58.8kw |  | 2017 |  | 通用类 | 0 | 否 |  | 陕西省
收获后处理机械 | 干燥机械 | 果蔬烘干机 | 容积5M3以下果蔬烘干机(整体脱水) | 果蔬烘干机 | 西安圣华农业科技股份有限公司 | 5HD-10A1 | 2500 | 2500 | 2500 | 2500 | 0 | 0 | 0 | 0 | 0 | 0 | 烘干室容积m³：1.9；物料脱水方式：整体脱水；外形尺寸（长×宽×高）mm：1400×1278×2250；烘干室结构形式：箱体式；总摊料面积㎡:10；允许装载量t:0.23；循环风机总成：风机功率0.75kW,电机0.75kW。 |  | 2017 |  | 非通用类 | 0.75 | 否 |  | 陕西
收获后处理机械 | 干燥机械 | 果蔬烘干机 | 容积15M3及以上果蔬烘干机(整体脱水) | 果蔬烘干机 | 西安圣华农业科技股份有限公司 | 5HM-168A1 | 19000 | 19000 | 19000 | 19000 | 0 | 0 | 0 | 0 | 0 | 0 | 烘干室容积m³：56；物料脱水方式：整体脱水；外形尺寸（长×宽×高）mm：8565×3700×4570；烘干室结构形式：箱体式；总摊料面积㎡:168；热风炉供热能力KJ/h:418000;允许装载量t:≥3；循环风机总成：风机功率3kW,电机3kW。 |  | 2017 |  | 非通用类 | 3 | 否 |  | 陕西
收获机械 | 饲料作物收获机械 | 压捆机 | 15KW及以上方捆压捆机 | 方草捆压捆机 | 西安新天地草业有限公司 | 9YFZ-5 | 13700 | 13700 | 13700 | 13700 | 0 | 0 | 0 | 0 | 0 | 0 | 1喂入口宽度：685mm； 2 打捆活塞速度：0.97行程/min； 3 打结器类型：手工打结； 4 工作状态外形尺寸（长×宽×高）2900×3000×22300； 5 配套动力15KW |  | 2017 |  | 非通用类 | 15 | 否 |  | 陕西
收获机械 | 饲料作物收获机械 | 压捆机 | 7.5-15KW方捆压捆机 | 方草捆压捆机 | 西安新天地草业有限公司 | 9YF-110 | 3000 | 3000 | 3000 | 3000 | 0 | 0 | 0 | 0 | 0 | 0 | 1喂入口宽度：485mm； 2 打捆活塞速度：3.57行程/min； 3 打结器类型：手工打结； 4 工作状态外形尺寸（长×宽×高）2800×1100×1150； 5 配套动力7.5KW |  | 2017 |  | 非通用类 | 7.5 | 否 |  | 陕西
畜牧水产养殖机械 | 饲料（草）加工机械设备 | 揉丝机 | 6-10T/H揉丝机 | 秸秆揉丝机 | 西安新天地草业有限公司 | 9RSZ-6 | 2100 | 2100 | 2100 | 2100 | 0 | 0 | 0 | 0 | 0 | 0 | 1 结构形式：锤片式； 2 配套动力11+1.5kW； 3 外形尺寸（长×宽×高）2945×745×1090mm； 4 结构质量320kg（不含电机）； 5 生产率：≥6000kg/h（秸秆含水率55%-65%），≥2800kg/h（秸秆含水率17%）； 6主轴转速：2280r/min 7 转子直径：540mm； 8 锤片数量：32片； 9 锤片尺寸:（长×宽×高）：148×36×4mm； 10 喂入方式自动喂入 |  | 2017 |  | 非通用类 | 11 | 否 |  | 陕西
畜牧水产养殖机械 | 饲料（草）加工机械设备 | 揉丝机 | 2-4T/H揉丝机 | 秸秆揉丝机 | 西安新天地草业有限公司 | 9RSZ-2 | 590 | 590 | 590 | 590 | 0 | 0 | 0 | 0 | 0 | 0 | 1结构形式：锤片式； 2配套动力：5.5kW； 3外形尺寸（长×宽×高）1890×570×950mm； 4结构质量：125kg（不含电机） 5生产率≥2000kg/h（秸秆含水率55%-65%），≥960kg/h（秸秆含水率17%）； 6 主轴转2860r/min； 7 转子直径：440mm； 8 锤片数量：24片； 9 锤片尺寸（长×宽×高）：148×36×4mm； 10 喂入方式：手动喂入 |  | 2017 |  | 非通用类 | 5.5 | 否 |  | 陕西
畜牧水产养殖机械 | 饲料（草）加工机械设备 | 揉丝机 | 2-4T/H揉丝机 | 秸秆揉丝机 | 西安新天地草业有限公司 | 9RS-3 | 590 | 590 | 590 | 590 | 0 | 0 | 0 | 0 | 0 | 0 | 1 结构形式：锤片式； 2 配套动力：7.5 kW； 3 外形尺寸 （长×宽×高）：2100×600×1000mm； 4 结构质量：144kg（不含电机）； 5 生产率≥3000kg/h（秸秆含水率80%）， ≥1500kg/h（秸秆含水率60%）， ≥600kg/h（秸秆含水率20%）； 6 主轴转速2280r/min 7 转子直径：350mm； 8 锤片数量：24片； 9 锤片尺寸（长×宽×高） 148×36×4mm ； 10 喂入方式：人工喂入 |  | 2017 |  | 非通用类 | 7.5 | 否 |  | 陕西
畜牧水产养殖机械 | 饲料（草）加工机械设备 | 揉丝机 | 15T/H及以上揉丝机 | 秸秆揉丝机 | 西安新天地草业有限公司 | 9RSZ-15 | 4500 | 4500 | 4500 | 4500 | 0 | 0 | 0 | 0 | 0 | 0 | 1 结构形式：锤片式； 2 配套动力30+5.5kW； 3 外形尺寸（长×宽×高）：3600×1150×1150mm； 4 结构质量：683kg（不含电机）； 5 生产率≥15000kg/h（秸秆含水率80%）， ≥7500 kg/h（秸秆含水率60%）， ≥3000kg/h（秸秆含水率20%）； 6 主轴转速2100r/min 7 转子直径：350mm； 8 锤片数量：54片； 9 锤片尺寸（长×宽×高）：175×50×4mm； 10 喂入方式自动喂入 |  | 2017 |  | 非通用类 | 30 | 否 |  | 陕西
畜牧水产养殖机械 | 饲料（草）加工机械设备 | 揉丝机 | 1-2T/H揉丝机 | 秸秆揉丝机 | 西安新天地草业有限公司 | 9RS-1 | 430 | 430 | 430 | 430 | 0 | 0 | 0 | 0 | 0 | 0 | 1结构形式：锤片式； 2配套动力：3kW； 3外形尺寸（长×宽×高）800×700×900mm； 4结构质量：40kg（不含电机） 5生产率≥1000kg/h（秸秆含水率55%-65%）， ≥480kg/h（秸秆含水率17%）； 6 主轴转速：2800r/min； 7 转子直径：392mm； 8 锤片数量：14片； 9 锤片尺寸（长×宽×高）：148×36×4mm； 10 喂入方式：手动喂入 |  | 2017 |  | 非通用类 | 3 | 否 |  | 陕西
畜牧水产养殖机械 | 饲料（草）加工机械设备 | 揉丝机 | 10-15T/H揉丝机 | 秸秆揉丝机 | 西安新天地草业有限公司 | 9RSZ-10 | 3500 | 3500 | 3500 | 3500 | 0 | 0 | 0 | 0 | 0 | 0 | 1 结构形式：锤片式； 2 配套动力：22+3kW； 3 外形尺寸（长×宽×高）3200×950×1200mm； 4 结构质量585kg（不含电机）； 5 生产率≥10000kg/h（秸秆含水率80%）， ≥5000kg/h（秸秆含水率60%），≥2000kg/h（秸秆含水率20%）； 6主轴转速2100r/min； 7 转子直径350mm； 8 锤片数量40片； 9 锤片尺寸:（长×宽×高）：175×50×4mm； 10 喂入方式自动喂入 |  | 2017 |  | 非通用类 | 22 | 否 |  | 陕西
畜牧水产养殖机械 | 饲料（草）加工机械设备 | 揉丝机 | 10-15T/H揉丝机 | 秸秆揉丝机 | 西安新天地草业有限公司 | 9RSJ-10 | 3500 | 3500 | 3500 | 3500 | 0 | 0 | 0 | 0 | 0 | 0 | 1 结构形式：锤片式； 2 配套动力：22+3kW； 3 外形尺寸（长×宽×高）： 3400×1230×2420mm； 4 结构质量： 610kg（不含电机）； 5 生产率≥10000kg/h（秸秆含水率55%-65%），≥4800kg/h（秸秆含水率17%）； 6 主轴转速1470r/min 7 转子直径：580mm； 8 锤片数量：40片； 9 锤片尺寸:（长×宽×高）：175×50×4mm； 10 喂入方式自动喂入 |  | 2017 |  | 非通用类 | 22 | 否 |  | 陕西
畜牧水产养殖机械 | 饲料（草）加工机械设备 | 揉丝机 | 10-15T/H揉丝机 | 秸秆揉丝机 | 西安新天地草业有限公司 | 9RS-10Z | 3500 | 3500 | 3500 | 3500 | 0 | 0 | 0 | 0 | 0 | 0 | 1 结构形式：锤片式； 2 配套动力：22kW； 3 外形尺寸（长×宽×高）：2650×2400×3000mm； 4 结构质量700kg（含电机）； 5 生产率：9000—11000（秸秆含水率75%）； 6 主轴转速1200r/min 7 转子直径：840mm； 8 锤片数量：24片 |  | 2017 |  | 非通用类 | 22 | 否 |  | 陕西
耕整地机械 | 耕地机械 | 旋耕机 | 单轴1000—1500mm旋耕机 | 旋耕机 | 西安亚澳农机股份有限公司 | 1GKN-125 | 540 | 540 | 540 | 540 | 0 | 0 | 0 | 0 | 0 | 0 | 单轴；耕幅：1250mm |  | 2017 |  | 通用类 | 0 | 否 |  | 陕西
耕整地机械 | 耕地机械 | 旋耕机 | 单轴1000—1500mm旋耕机 | 旋耕机 | 西安亚澳农机股份有限公司 | 1GKN-130 | 540 | 540 | 540 | 540 | 0 | 0 | 0 | 0 | 0 | 0 | 单轴；耕幅：1300mm |  | 2017 |  | 通用类 | 0 | 否 |  | 陕西
耕整地机械 | 耕地机械 | 旋耕机 | 单轴1000—1500mm旋耕机 | 旋耕机 | 西安亚澳农机股份有限公司 | 1GKN-140 | 540 | 540 | 540 | 540 | 0 | 0 | 0 | 0 | 0 | 0 | 单轴；耕幅：1400mm |  | 2017 |  | 通用类 | 0 | 否 |  | 陕西
耕整地机械 | 耕地机械 | 旋耕机 | 单轴1500—2000mm旋耕机 | 旋耕机 | 西安亚澳农机股份有限公司 | 1GKN-150 | 1170 | 1170 | 1170 | 1170 | 0 | 0 | 0 | 0 | 0 | 0 | 单轴；耕幅：1500mm |  | 2017 |  | 通用类 | 0 | 否 |  | 陕西
耕整地机械 | 耕地机械 | 旋耕机 | 单轴1500—2000mm旋耕机 | 旋耕机 | 西安亚澳农机股份有限公司 | 1GKN-160 | 1170 | 1170 | 1170 | 1170 | 0 | 0 | 0 | 0 | 0 | 0 | 单轴；耕幅：1600mm |  | 2017 |  | 通用类 | 0 | 否 |  | 陕西
耕整地机械 | 耕地机械 | 旋耕机 | 单轴1500—2000mm旋耕机 | 旋耕机 | 西安亚澳农机股份有限公司 | 1GKN-170 | 1170 | 1170 | 1170 | 1170 | 0 | 0 | 0 | 0 | 0 | 0 | 单轴；耕幅：1700mm |  | 2017 |  | 通用类 | 0 | 否 |  | 陕西
耕整地机械 | 耕地机械 | 旋耕机 | 单轴1500—2000mm旋耕机 | 旋耕机 | 西安亚澳农机股份有限公司 | 1GKN-180 | 1170 | 1170 | 1170 | 1170 | 0 | 0 | 0 | 0 | 0 | 0 | 单轴；耕幅：1800mm |  | 2017 |  | 通用类 | 0 | 否 |  | 陕西
耕整地机械 | 耕地机械 | 旋耕机 | 单轴1500—2000mm旋耕机 | 多功能变速旋耕机 | 西安亚澳农机股份有限公司 | 1GKNB-150 | 1170 | 1170 | 1170 | 1170 | 0 | 0 | 0 | 0 | 0 | 0 | 单轴；耕幅：1500mm |  | 2017 |  | 通用类 | 0 | 否 |  | 陕西
耕整地机械 | 耕地机械 | 旋耕机 | 单轴1500—2000mm旋耕机 | 多功能变速旋耕机 | 西安亚澳农机股份有限公司 | 1GKNB-180 | 1170 | 1170 | 1170 | 1170 | 0 | 0 | 0 | 0 | 0 | 0 | 单轴；耕幅：1800mm |  | 2017 |  | 通用类 | 0 | 否 |  | 陕西
耕整地机械 | 耕地机械 | 旋耕机 | 单轴2000—2500mm旋耕机 | 旋耕机 | 西安亚澳农机股份有限公司 | 1GKN-200 | 1710 | 1710 | 1710 | 1710 | 0 | 0 | 0 | 0 | 0 | 0 | 单轴；耕幅：2000mm |  | 2017 |  | 通用类 | 0 | 否 |  | 陕西
耕整地机械 | 耕地机械 | 旋耕机 | 单轴2000—2500mm旋耕机 | 旋耕机 | 西安亚澳农机股份有限公司 | 1GKN-210 | 1710 | 1710 | 1710 | 1710 | 0 | 0 | 0 | 0 | 0 | 0 | 单轴；耕幅：2100mm |  | 2017 |  | 通用类 | 0 | 否 |  | 陕西
耕整地机械 | 耕地机械 | 旋耕机 | 单轴2000—2500mm旋耕机 | 旋耕机 | 西安亚澳农机股份有限公司 | 1GKN-220 | 1710 | 1710 | 1710 | 1710 | 0 | 0 | 0 | 0 | 0 | 0 | 单轴；耕幅：2200mm |  | 2017 |  | 通用类 | 0 | 否 |  | 陕西
耕整地机械 | 耕地机械 | 旋耕机 | 单轴2000—2500mm旋耕机 | 旋耕机 | 西安亚澳农机股份有限公司 | 1GKN-230 | 1710 | 1710 | 1710 | 1710 | 0 | 0 | 0 | 0 | 0 | 0 | 单轴；耕幅：2300mm |  | 2017 |  | 通用类 | 0 | 否 |  | 陕西
耕整地机械 | 耕地机械 | 旋耕机 | 单轴2000—2500mm旋耕机 | 多功能变速旋耕机 | 西安亚澳农机股份有限公司 | 1GKNB-200 | 1710 | 1710 | 1710 | 1710 | 0 | 0 | 0 | 0 | 0 | 0 | 单轴；耕幅：2000mm |  | 2017 |  | 通用类 | 0 | 否 |  | 陕西
耕整地机械 | 耕地机械 | 旋耕机 | 单轴2000—2500mm旋耕机 | 多功能变速旋耕机 | 西安亚澳农机股份有限公司 | 1GKNB-200G | 1710 | 1710 | 1710 | 1710 | 0 | 0 | 0 | 0 | 0 | 0 | 单轴；耕幅：2000mm |  | 2017 |  | 通用类 | 0 | 否 |  | 陕西
耕整地机械 | 耕地机械 | 旋耕机 | 单轴2000—2500mm旋耕机 | 多功能变速旋耕机 | 西安亚澳农机股份有限公司 | 1GKNB-220 | 1710 | 1710 | 1710 | 1710 | 0 | 0 | 0 | 0 | 0 | 0 | 单轴；耕幅：2200mm |  | 2017 |  | 通用类 | 0 | 否 |  | 陕西
耕整地机械 | 耕地机械 | 旋耕机 | 单轴2000—2500mm旋耕机 | 多功能变速旋耕机 | 西安亚澳农机股份有限公司 | 1GKNB-230 | 1710 | 1710 | 1710 | 1710 | 0 | 0 | 0 | 0 | 0 | 0 | 单轴；耕幅：2300mm |  | 2017 |  | 通用类 | 0 | 否 |  | 陕西
耕整地机械 | 耕地机械 | 旋耕机 | 单轴2000—2500mm旋耕机 | 多功能变速旋耕机 | 西安亚澳农机股份有限公司 | 1GKNB-220G | 1710 | 1710 | 1710 | 1710 | 0 | 0 | 0 | 0 | 0 | 0 | 单轴；耕幅：2200mm |  | 2017 |  | 通用类 | 0 | 否 |  | 陕西
耕整地机械 | 耕地机械 | 旋耕机 | 单轴2000—2500mm旋耕机 | 多功能变速旋耕机 | 西安亚澳农机股份有限公司 | 1GKNB-230G | 1710 | 1710 | 1710 | 1710 | 0 | 0 | 0 | 0 | 0 | 0 | 单轴；耕幅：2300mm |  | 2017 |  | 通用类 | 0 | 否 |  | 陕西
耕整地机械 | 耕地机械 | 旋耕机 | 单轴2500mm及以上旋耕机 | 旋耕机 | 西安亚澳农机股份有限公司 | 1GKNB-250 | 2250 | 2250 | 2250 | 2250 | 0 | 0 | 0 | 0 | 0 | 0 | 单轴；耕幅：2500mm |  | 2017 |  | 通用类 | 0 | 否 |  | 陕西
耕整地机械 | 耕地机械 | 旋耕机 | 单轴2500mm及以上旋耕机 | 多功能变速旋耕机 | 西安亚澳农机股份有限公司 | 1GKNB-250G | 2250 | 2250 | 2250 | 2250 | 0 | 0 | 0 | 0 | 0 | 0 | 单轴；耕幅：2500mm |  | 2017 |  | 通用类 | 0 | 否 |  | 陕西
耕整地机械 | 耕地机械 | 旋耕机 | 单轴2500mm及以上旋耕机 | 多功能变速旋耕机 | 西安亚澳农机股份有限公司 | 1GKNB-300 | 2250 | 2250 | 2250 | 2250 | 0 | 0 | 0 | 0 | 0 | 0 | 单轴；耕幅：3000mm |  | 2017 |  | 通用类 | 0 | 否 |  | 陕西
耕整地机械 | 耕地机械 | 旋耕机 | 单轴2500mm及以上旋耕机 | 多功能变速旋耕机 | 西安亚澳农机股份有限公司 | 1GKNB-300G | 2250 | 2250 | 2250 | 2250 | 0 | 0 | 0 | 0 | 0 | 0 | 单轴；耕幅：3000mm |  | 2017 |  | 通用类 | 0 | 否 |  | 陕西
耕整地机械 | 耕地机械 | 旋耕机 | 单轴2500mm及以上旋耕机 | 多功能变速旋耕机 | 西安亚澳农机股份有限公司 | 1GKNB-270G | 2250 | 2250 | 2250 | 2250 | 0 | 0 | 0 | 0 | 0 | 0 | 单轴；耕幅2700mm |  | 2017 |  | 通用类 | 0 | 否 |  | 陕西
耕整地机械 | 耕地机械 | 旋耕机 | 单轴2500mm及以上旋耕机 | 多功能变速旋耕机 | 西安亚澳农机股份有限公司 | 1GKNB-280 | 2250 | 2250 | 2250 | 2250 | 0 | 0 | 0 | 0 | 0 | 0 | 单轴；耕幅2800mm |  | 2017 |  | 通用类 | 0 | 否 |  | 陕西
耕整地机械 | 耕地机械 | 旋耕机 | 单轴2500mm及以上旋耕机 | 多功能变速旋耕机 | 西安亚澳农机股份有限公司 | 1GKNB-330 | 2250 | 2250 | 2250 | 2250 | 0 | 0 | 0 | 0 | 0 | 0 | 单轴；耕幅：3300mm |  | 2017 |  | 通用类 | 0 | 否 |  | 陕西
耕整地机械 | 耕地机械 | 旋耕机 | 单轴2500mm及以上旋耕机 | 多功能变速旋耕机 | 西安亚澳农机股份有限公司 | 1GKNB-350 | 2250 | 2250 | 2250 | 2250 | 0 | 0 | 0 | 0 | 0 | 0 | 单轴；耕幅3500mm |  | 2017 |  | 通用类 | 0 | 否 |  | 陕西
耕整地机械 | 耕地机械 | 旋耕机 | 双轴1500—2000mm旋耕机 | 双轴灭茬变速旋耕机 | 西安亚澳农机股份有限公司 | 1GKNBM-180 | 1800 | 1800 | 1800 | 1800 | 0 | 0 | 0 | 0 | 0 | 0 | 双轴；耕幅：1800mm |  | 2017 |  | 通用类 | 0 | 否 |  | 陕西
耕整地机械 | 耕地机械 | 旋耕机 | 双轴2000—2500mm旋耕机 | 双轴灭茬变速旋耕机 | 西安亚澳农机股份有限公司 | 1GKNBM-200 | 2700 | 2700 | 2700 | 2700 | 0 | 0 | 0 | 0 | 0 | 0 | 双轴；耕幅：2000mm |  | 2017 |  | 通用类 | 0 | 否 |  | 陕西
耕整地机械 | 耕地机械 | 旋耕机 | 双轴2000—2500mm旋耕机 | 双轴灭茬变速旋耕机 | 西安亚澳农机股份有限公司 | 1GKNBM-220 | 2700 | 2700 | 2700 | 2700 | 0 | 0 | 0 | 0 | 0 | 0 | 双轴；耕幅：2200mm |  | 2017 |  | 通用类 | 0 | 否 |  | 陕西
耕整地机械 | 耕地机械 | 深松机 | 4—5铲深松机 | 深松整地联合作业机 | 西安亚澳农机股份有限公司 | 1SZL-200B | 1980 | 1980 | 1980 | 1980 | 0 | 0 | 0 | 0 | 0 | 0 | 深松部件：4个 |  | 2017 |  | 通用类 | 0 | 否 |  | 陕西
耕整地机械 | 耕地机械 | 深松机 | 4—5铲深松机 | 深松整地联合作业机 | 西安亚澳农机股份有限公司 | 1SZL-220B | 1980 | 1980 | 1980 | 1980 | 0 | 0 | 0 | 0 | 0 | 0 | 深松部件：4个 |  | 2017 |  | 通用类 | 0 | 否 |  | 陕西
耕整地机械 | 耕地机械 | 深松机 | 4—5铲深松机 | 深松整地联合作业机 | 西安亚澳农机股份有限公司 | 1SZL-230 | 1980 | 1980 | 1980 | 1980 | 0 | 0 | 0 | 0 | 0 | 0 | 深松部件：4个 |  | 2017 |  | 通用类 | 0 | 否 |  | 陕西
耕整地机械 | 耕地机械 | 深松机 | 6铲及以上深松机 | 深松整地联合作业机 | 西安亚澳农机股份有限公司 | 1SZL-220 | 4050 | 4050 | 4050 | 4050 | 0 | 0 | 0 | 0 | 0 | 0 | 深松部件：6个 |  | 2017 |  | 通用类 | 0 | 否 |  | 陕西
耕整地机械 | 耕地机械 | 深松机 | 4—5铲振动式、全方位式深松机 | 深松机 | 西安亚澳农机股份有限公司 | 1S-200A | 2700 | 2700 | 2700 | 2700 | 0 | 0 | 0 | 0 | 0 | 0 | 全方位式、深松部件：5个 |  | 2017 |  | 通用类 | 0 | 否 |  | 陕西
耕整地机械 | 耕地机械 | 深松机 | 6铲及以上振动式、全方位式深松机 | 深松机 | 西安亚澳农机股份有限公司 | 1S-250A | 4860 | 4860 | 4860 | 4860 | 0 | 0 | 0 | 0 | 0 | 0 | 全方位式、深松部件：7个 |  | 2017 |  | 通用类 | 0 | 否 |  | 陕西
耕整地机械 | 耕地机械 | 联合整地机 | 4-6M深松联合整地机 | 深松起垄联合耕整机 | 西安亚澳农机股份有限公司 | 1GZN-420 | 6000 | 6000 | 6000 | 6000 | 0 | 0 | 0 | 0 | 0 | 0 | 单轴；耕幅:4.2m；深松铲6个 |  | 2017 |  | 非通用类 | 0 | 否 |  | 陕西
耕整地机械 | 耕地机械 | 联合整地机 | 3-4M深松联合整地机 | 深松起垄联合耕整机 | 西安亚澳农机股份有限公司 | 1GZN-300 | 5000 | 5000 | 5000 | 5000 | 0 | 0 | 0 | 0 | 0 | 0 | 单轴；耕幅：3m；深松铲4个 |  | 2017 |  | 非通用类 | 0 | 否 |  | 陕西
耕整地机械 | 耕地机械 | 联合整地机 | 3-4M深松联合整地机 | 深松起垄联合耕整机 | 西安亚澳农机股份有限公司 | 1GZN-330 | 5000 | 5000 | 5000 | 5000 | 0 | 0 | 0 | 0 | 0 | 0 | 单轴；耕幅:3.3m；深松铲6个 |  | 2017 |  | 非通用类 | 0 | 否 |  | 陕西
耕整地机械 | 耕地机械 | 联合整地机 | 3-4M深松联合整地机 | 深松起垄联合耕整机 | 西安亚澳农机股份有限公司 | 1GZN-350 | 5000 | 5000 | 5000 | 5000 | 0 | 0 | 0 | 0 | 0 | 0 | 单轴；耕幅：3.5m；深松铲6个 |  | 2017 |  | 非通用类 | 0 | 否 |  | 陕西
耕整地机械 | 耕地机械 | 联合整地机 | 3-3.5M双轴联合整地机 | 双轴灭茬联合耕整机 | 西安亚澳农机股份有限公司 | 1GZMN-330 | 6000 | 6000 | 6000 | 6000 | 0 | 0 | 0 | 0 | 0 | 0 | 作业幅宽3.3m；双轴 |  | 2017 |  | 非通用类 | 0 | 否 |  | 陕西
耕整地机械 | 耕地机械 | 联合整地机 | 2-2.5M双轴联合整地机 | 双轴灭茬联合耕整机 | 西安亚澳农机股份有限公司 | 1GZMN-220 | 3000 | 3000 | 3000 | 3000 | 0 | 0 | 0 | 0 | 0 | 0 | 作业幅宽2.2m；双轴 |  | 2017 |  | 非通用类 | 0 | 否 |  | 陕西
耕整地机械 | 耕地机械 | 联合整地机 | 2-2.5M双轴联合整地机 | 双轴灭茬联合耕整机 | 西安亚澳农机股份有限公司 | 1GZMN-240 | 3000 | 3000 | 3000 | 3000 | 0 | 0 | 0 | 0 | 0 | 0 | 作业幅宽2.4m；双轴 |  | 2017 |  | 非通用类 | 0 | 否 |  | 陕西
耕整地机械 | 耕地机械 | 联合整地机 | 2-2.5M深松联合整地机 | 深松起垄联合耕整机 | 西安亚澳农机股份有限公司 | 1GZN-220 | 2700 | 2700 | 2700 | 2700 | 0 | 0 | 0 | 0 | 0 | 0 | 单轴；耕幅：2.2m；深松铲4个 |  | 2017 |  | 非通用类 | 0 | 否 |  | 陕西
耕整地机械 | 耕地机械 | 联合整地机 | 2.5-3M双轴联合整地机 | 双轴灭茬联合耕整机 | 西安亚澳农机股份有限公司 | 1GZMN-270 | 3300 | 3300 | 3300 | 3300 | 0 | 0 | 0 | 0 | 0 | 0 | 作业幅宽2.7m；双轴 |  | 2017 |  | 非通用类 | 0 | 否 |  | 陕西
耕整地机械 | 耕地机械 | 联合整地机 | 2.5-3M深松联合整地机 | 深松起垄联合耕整机 | 西安亚澳农机股份有限公司 | 1GZN-250 | 3400 | 3400 | 3400 | 3400 | 0 | 0 | 0 | 0 | 0 | 0 | 单轴；耕幅：2.5m;深松铲4个 |  | 2017 |  | 非通用类 | 0 | 否 |  | 陕西
耕整地机械 | 耕地机械 | 联合整地机 | 2.5-3M深松联合整地机 | 深松起垄联合耕整机 | 西安亚澳农机股份有限公司 | 1GZN-270 | 3400 | 3400 | 3400 | 3400 | 0 | 0 | 0 | 0 | 0 | 0 | 单轴；耕幅：2.7m；深松铲4个 |  | 2017 |  | 非通用类 | 0 | 否 |  | 陕西
耕整地机械 | 整地机械 | 灭茬机 | 2.6M及以上灭茬机 | 双轴灭茬旋耕机 | 西安亚澳农机股份有限公司 | 1GKNBM-270 | 1500 | 1500 | 1500 | 1500 | 0 | 0 | 0 | 0 | 0 | 0 | 作业幅宽：2.7m; |  | 2017 |  | 非通用类 | 0 | 否 |  | 陕西
耕整地机械 | 整地机械 | 灭茬机 | 1.2-2.6M灭茬机 | 双轴灭茬旋耕机 | 西安亚澳农机股份有限公司 | 1GKNBM-240 | 900 | 900 | 900 | 900 | 0 | 0 | 0 | 0 | 0 | 0 | 作业幅宽：2.4m; |  | 2017 |  | 非通用类 | 0 | 否 |  | 陕西
种植施肥机械 | 播种机械 | 条播机 | 12—18行条播机 | 圆盘施肥播种机 | 西安亚澳农机股份有限公司 | 2BF-12 | 900 | 900 | 900 | 900 | 0 | 0 | 0 | 0 | 0 | 0 | 播种行数：12行 |  | 2017 |  | 通用类 | 0 | 否 |  | 陕西
种植施肥机械 | 播种机械 | 条播机 | 12—18行条播机 | 圆盘施肥播种机 | 西安亚澳农机股份有限公司 | 2BF-13 | 900 | 900 | 900 | 900 | 0 | 0 | 0 | 0 | 0 | 0 | 播种行数：13行 |  | 2017 |  | 通用类 | 0 | 否 |  | 陕西
种植施肥机械 | 播种机械 | 穴播机 | 精量4—5行穴播机 | 玉米精量施肥播种机 | 西安亚澳农机股份有限公司 | 2BYF-4(200) | 2160 | 2160 | 2160 | 2160 | 0 | 0 | 0 | 0 | 0 | 0 | 精量排种器；播种行数4行 |  | 2017 |  | 通用类 | 0 | 否 |  | 陕西
种植施肥机械 | 播种机械 | 穴播机 | 精量4—5行穴播机 | 玉米精量施肥播种机 | 西安亚澳农机股份有限公司 | 2BYF-5(220) | 2160 | 2160 | 2160 | 2160 | 0 | 0 | 0 | 0 | 0 | 0 | 精量排种器；播种行数5行 |  | 2017 |  | 通用类 | 0 | 否 |  | 陕西
种植施肥机械 | 播种机械 | 免耕播种机 | 6行及以下免耕条播机 | 免耕播种施肥机 | 西安亚澳农机股份有限公司 | 2BMG-4/5(180) | 990 | 990 | 990 | 990 | 0 | 0 | 0 | 0 | 0 | 0 | 耕幅1800mm；播种行数：5行 |  | 2017 |  | 通用类 | 0 | 否 |  | 陕西
种植施肥机械 | 播种机械 | 免耕播种机 | 7—11行免耕条播机 | 免耕播种施肥机 | 西安亚澳农机股份有限公司 | 2BMG-4/7(200) | 2250 | 2250 | 2250 | 2250 | 0 | 0 | 0 | 0 | 0 | 0 | 耕幅2000mm；播种行数：7行 |  | 2017 |  | 通用类 | 0 | 否 |  | 陕西
种植施肥机械 | 播种机械 | 免耕播种机 | 7—11行免耕条播机 | 免耕播种施肥机 | 西安亚澳农机股份有限公司 | 2BMG-4/7(200A) | 2250 | 2250 | 2250 | 2250 | 0 | 0 | 0 | 0 | 0 | 0 | 耕幅2000mm；播种行数：7行 |  | 2017 |  | 通用类 | 0 | 否 |  | 陕西
种植施肥机械 | 播种机械 | 免耕播种机 | 7—11行免耕条播机 | 免耕播种施肥机 | 西安亚澳农机股份有限公司 | 2BMG-4/7(220) | 2250 | 2250 | 2250 | 2250 | 0 | 0 | 0 | 0 | 0 | 0 | 耕幅2200mm；播种行数：7行 |  | 2017 |  | 通用类 | 0 | 否 |  | 陕西
种植施肥机械 | 播种机械 | 免耕播种机 | 7—11行免耕条播机 | 免耕播种施肥机 | 西安亚澳农机股份有限公司 | 2BMG-4/7(220A) | 2250 | 2250 | 2250 | 2250 | 0 | 0 | 0 | 0 | 0 | 0 | 耕幅2200mm；播种行数：7行 |  | 2017 |  | 通用类 | 0 | 否 |  | 陕西
种植施肥机械 | 播种机械 | 免耕播种机 | 7—11行免耕条播机 | 免耕播种施肥机 | 西安亚澳农机股份有限公司 | 2BMG-5/8(250) | 2250 | 2250 | 2250 | 2250 | 0 | 0 | 0 | 0 | 0 | 0 | 耕幅2500mm；播种行数：8行 |  | 2017 |  | 通用类 | 0 | 否 |  | 陕西
种植施肥机械 | 播种机械 | 免耕播种机 | 2—3行牵引式免耕穴播机 | 免耕精量施肥播种机 | 西安亚澳农机股份有限公司 | 2BMYF-2 | 15570 | 15570 | 15570 | 15570 | 0 | 0 | 0 | 0 | 0 | 0 | 精量排种器；播种行数：2行；牵引式 |  | 2017 |  | 通用类 | 0 | 否 |  | 陕西
种植施肥机械 | 播种机械 | 免耕播种机 | 4—5行牵引式免耕穴播机 | 免耕精量施肥播种机 | 西安亚澳农机股份有限公司 | 2BMYF-4 | 28170 | 28170 | 28170 | 28170 | 0 | 0 | 0 | 0 | 0 | 0 | 精量排种器；播种行数：4行；牵引式 |  | 2017 |  | 通用类 | 0 | 否 |  | 陕西
种植施肥机械 | 播种机械 | 旋耕播种机 | 2M-2.3M旋耕施肥播种机 | 旋播施肥机 | 西安亚澳农机股份有限公司 | 2BFG-4/8-200 | 2800 | 2800 | 2800 | 2800 | 0 | 0 | 0 | 0 | 0 | 0 | 旋幅：200cm |  | 2017 |  | 通用类 | 0 | 否 |  | 陕西
种植施肥机械 | 播种机械 | 旋耕播种机 | 2M-2.3M旋耕施肥播种机 | 旋播施肥机 | 西安亚澳农机股份有限公司 | 2BFG-5/9-220 | 2800 | 2800 | 2800 | 2800 | 0 | 0 | 0 | 0 | 0 | 0 | 旋幅：220cm |  | 2017 |  | 通用类 | 0 | 否 |  | 陕西
种植施肥机械 | 播种机械 | 旋耕播种机 | 2M-2.3M旋耕施肥播种机 | 旋播施肥机 | 西安亚澳农机股份有限公司 | 2BFG-5/9-220G | 2800 | 2800 | 2800 | 2800 | 0 | 0 | 0 | 0 | 0 | 0 | 旋幅：220cm |  | 2017 |  | 通用类 | 0 | 否 |  | 陕西
种植施肥机械 | 播种机械 | 旋耕播种机 | 2.5M以上旋耕施肥播种机 | 旋播施肥机 | 西安亚澳农机股份有限公司 | 2BFG-5/10-250G | 4000 | 4000 | 4000 | 4000 | 0 | 0 | 0 | 0 | 0 | 0 | 旋幅：250cm |  | 2017 |  | 通用类 | 0 | 否 |  | 陕西
种植施肥机械 | 播种机械 | 旋耕播种机 | 1.7M-2M旋耕施肥播种机 | 旋播施肥机 | 西安亚澳农机股份有限公司 | 2BFG-3/7-170Q | 2300 | 2300 | 2300 | 2300 | 0 | 0 | 0 | 0 | 0 | 0 | 旋幅：170cm |  | 2017 |  | 通用类 | 0 | 否 |  | 陕西
种植施肥机械 | 播种机械 | 旋耕播种机 | 1.7M-2M旋耕施肥播种机 | 旋播施肥机 | 西安亚澳农机股份有限公司 | 2BFG-4/8-180 | 2300 | 2300 | 2300 | 2300 | 0 | 0 | 0 | 0 | 0 | 0 | 旋幅：180cm |  | 2017 |  | 通用类 | 0 | 否 |  | 陕西
种植施肥机械 | 播种机械 | 旋耕播种机 | 1.4M-1.7M旋耕施肥播种机 | 旋播施肥机 | 西安亚澳农机股份有限公司 | 2BFG-3/6-150 | 1800 | 1800 | 1800 | 1800 | 0 | 0 | 0 | 0 | 0 | 0 | 旋幅：150cm |  | 2017 |  | 通用类 | 0 | 否 |  | 陕西
种植施肥机械 | 播种机械 | 旋耕播种机 | 1.4M-1.7M旋耕施肥播种机 | 旋播施肥机 | 西安亚澳农机股份有限公司 | 2BFG-3/7-160Q | 1800 | 1800 | 1800 | 1800 | 0 | 0 | 0 | 0 | 0 | 0 | 旋幅：160cm |  | 2017 |  | 通用类 | 0 | 否 |  | 陕西
耕整地机械 | 耕地机械 | 翻转犁 | 单体幅宽35CM以下,3-4铧翻转犁 | 液压翻转犁 | 西安永晨机械设备有限公司 | 1LYF-330 | 1040 | 1040 | 1040 | 1040 | 0 | 0 | 0 | 0 | 0 | 0 | 犁体工作幅宽：300mm，犁体数量：上、下各3个，最大耕深：25cm，外形尺寸（长×宽×高）：2260 mm ×1120 mm ×1190mm |  | 2017 |  | 非通用类 | 0 | 否 |  | 陕西
耕整地机械 | 耕地机械 | 翻转犁 | 单体幅宽35CM以下,3-4铧翻转犁 | 液压翻转犁 | 西安永晨机械设备有限公司 | 1LF-430 | 1040 | 1040 | 1040 | 1040 | 0 | 0 | 0 | 0 | 0 | 0 | 配套动力：73.5kW-88.2kW，整机质量:707Kg，犁体工作幅宽：300mm，犁体数量：上、下各4个，最大耕深：25cm，外形尺寸（长×宽×高）：2780 mm ×1710 mm ×1330 mm |  | 2017 |  | 非通用类 | 0 | 否 |  | 陕西
耕整地机械 | 耕地机械 | 翻转犁 | 单体幅宽35CM以下,1-2铧翻转犁 | 翻转犁 | 西安永晨机械设备有限公司 | 1LT-123 | 340 | 340 | 340 | 340 | 0 | 0 | 0 | 0 | 0 | 0 | 配套动力：8.1kW-11kW，整机质量:25Kg，犁体工作幅宽：230mm，犁体数量：1个，最大耕深：22cm，外形尺寸（长×宽×高）：800 mm ×300 mm ×800 mm |  | 2017 |  | 非通用类 | 0 | 否 |  | 陕西
耕整地机械 | 耕地机械 | 翻转犁 | 单体幅宽35CM以下,1-2铧翻转犁 | 机械翻转犁 | 西安永晨机械设备有限公司 | 1LF-230 | 340 | 340 | 340 | 340 | 0 | 0 | 0 | 0 | 0 | 0 | 配套动力：36.8kW-44.1kW，整机质量:315Kg，犁体工作幅宽：300mm，犁体数量：上、下各2个，最大耕深：25cm，外形尺寸（长×宽×高）：1760 mm ×1025 mm ×1220 mm |  | 2017 |  | 非通用类 | 0 | 否 |  | 陕西
耕整地机械 | 耕地机械 | 翻转犁 | 单体幅宽35CM及以上,3-4铧翻转犁 | 液压翻转犁 | 西安永晨机械设备有限公司 | 1LF-335 | 2400 | 2400 | 2400 | 2400 | 0 | 0 | 0 | 0 | 0 | 0 | 配套动力：55.1kW-66.2kW，整机质量:600Kg，犁体工作幅宽：350mm，犁体数量：上、下各3个，最大耕深：28cm，外形尺寸（长×宽×高）：2350 mm ×1510 mm ×1440 mm |  | 2017 |  | 非通用类 | 0 | 否 |  | 陕西
耕整地机械 | 耕地机械 | 翻转犁 | 单体幅宽35CM及以上,1-2铧翻转犁 | 机械翻转犁 | 西安永晨机械设备有限公司 | 1LF-135 | 630 | 630 | 630 | 630 | 0 | 0 | 0 | 0 | 0 | 0 | 犁体工作幅宽：350mm，犁体数量左右犁体各1个，最大耕深：28cm，外形尺寸（长×宽×高）：1045 mm ×1065mm ×1185 mm |  | 2017 |  | 非通用类 | 0 | 否 |  | 陕西
耕整地机械 | 耕地机械 | 翻转犁 | 单体幅宽35CM及以上,1-2铧翻转犁 | 液压翻转犁 | 西安永晨机械设备有限公司 | 1LF-245 | 630 | 630 | 630 | 630 | 0 | 0 | 0 | 0 | 0 | 0 | 配套动力：36.8kW-44.1kW，整机质量:346Kg，犁体工作幅宽：450mm，犁体数量：上、下各2个，最大耕深：32cm，外形尺寸（长×宽×高）：1840 mm ×1040 mm ×1335 mm |  | 2017 |  | 非通用类 | 0 | 否 |  | 陕西
耕整地机械 | 耕地机械 | 深松机 | 4—5铲深松机 | 深松机 | 西安永晨机械设备有限公司 | 1SS-180 | 1980 | 1980 | 1980 | 1980 | 0 | 0 | 0 | 0 | 0 | 0 | 配套动力：88.2kW，整机质量：226Kg，:外形尺寸（长×宽×高）：1500 mm ×1700 mm ×1234 mm,工作幅宽：180Cm，深松铲结构型式：箭铲式，深松铲数量：5个，深松深度：≥30Cm |  | 2017 |  | 通用类 | 0 | 否 |  | 陕西
耕整地机械 | 耕地机械 | 深松机 | 6铲及以上深松机 | 深松机 | 西安永晨机械设备有限公司 | 1SS-250 | 4050 | 4050 | 4050 | 4050 | 0 | 0 | 0 | 0 | 0 | 0 | 配套动力：88.2kW，整机质量：315Kg，:外形尺寸（长×宽×高）：1780 mm ×2345 mm ×1225 mm,工作幅宽：250Cm，深松铲结构型式：箭铲式，深松铲数量：7个，深松深度：≥30Cm |  | 2017 |  | 通用类 | 0 | 否 |  | 陕西
种植施肥机械 | 播种机械 | 条播机 | 7—11行条播机 | 条播机 | 西宁双丰庆农牧机械制造有限公司 | 2BF-7 | 680 | 680 | 680 | 680 | 0 | 0 | 0 | 0 | 0 | 0 | 外形尺寸:1460*575*950MM,净重:146㎏,播幅:1050MM,行数:7行,行距:150MM,苗带宽度㎜:40MM,苗带宽度㎜:110MM,列距㎜:200MM,排种器形式:外槽轮式:最大下种量㎏:40.5㎏,最大下肥量40.5㎏,开沟器形式分层:锄铲式,配套机型:手扶拖拉机/四轮,连接方式:拖拉机(牵引)/四轮(悬挂),播种深度:40-65MM,施肥深度:75-100MM,种肥隔层厚度MM:30-35,传动形式:齿轮传动,运输间隙MM:手扶90以上、四轮300以上,生产率亩/H:4-6亩/H. |  | 2017 |  | 通用类 | 11 | 否 |  | 青海省
种植施肥机械 | 播种机械 | 条播机 | 7—11行条播机 | 条播机 | 西宁双丰庆农牧机械制造有限公司 | 2BF-9 | 680 | 680 | 680 | 680 | 0 | 0 | 0 | 0 | 0 | 0 | 外形尺寸:575*1760*950MM,净重:186㎏,播幅:1050MM,行数:9行,行距:150MM,苗带宽度㎜:40MM,苗带宽度㎜:110MM,列距㎜:200MM,排种器形式:外槽轮式:最大下种量㎏:40.5㎏,最大下肥量40.5㎏,开沟器形式分层:锄铲式,配套机型:手扶拖拉机/四轮,连接方式:拖拉机(牵引)/四轮(悬挂),播种深度:40-65MM,施肥深度:75-100MM,种肥隔层厚度MM:30-35,传动形式:齿轮传动,运输间隙MM:手扶90以上、四轮300以上,生产率亩/H:5-8亩/H. |  | 2017 |  | 通用类 | 11 | 否 |  | 青海省
种植施肥机械 | 播种机械 | 条播机 | 12—18行条播机 | 条播机 | 西宁双丰庆农牧机械制造有限公司 | 2BFY-12 | 900 | 900 | 900 | 900 | 0 | 0 | 0 | 0 | 0 | 0 | 外形尺寸1400*2100*980MM,净重:230㎏,播幅:1800MM,行数:12行,行距:150MM,苗带宽度㎜:40MM,苗带宽度㎜:110MM,列距㎜:200MM,排种器形式:外槽轮式:最大下种量㎏:40.5㎏,最大下肥量40.5㎏,开沟器形式分层:锄铲式,配套机型:手扶拖拉机/四轮,连接方式:拖拉机(牵引)/四轮(悬挂),播种深度:40-65MM,施肥深度:75-100MM,种肥隔层厚度MM:30-35,传动形式:齿轮传动,运输间隙MM:手扶90以上、四轮300以上,生产率亩/H:8-12亩/H. |  | 2017 |  | 通用类 | 11 | 否 |  | 青海省
种植施肥机械 | 播种机械 | 条播机 | 12—18行条播机 | 条播机 | 西宁双丰庆农牧机械制造有限公司 | 2BFY-16 | 900 | 900 | 900 | 900 | 0 | 0 | 0 | 0 | 0 | 0 | 外形尺寸830*3250*1010MM,净重:346㎏,播幅:2400MM,行数:16行,行距:150MM,苗带宽度㎜:40MM,苗带宽度㎜:110MM,列距㎜:200MM,排种器形式:外槽轮式:最大下种量㎏:40.5㎏,最大下肥量40.5㎏,开沟器形式分层:锄铲式,配套机型:手扶拖拉机/四轮,连接方式:拖拉机(牵引)/四轮(悬挂),播种深度:40-65MM,施肥深度:75-100MM,种肥隔层厚度MM:30-35,传动形式:齿轮传动,运输间隙MM:手扶90以上、四轮300以上,生产率亩/H:15-188亩/H. |  | 2017 |  | 通用类 | 11 | 否 |  | 青海省
耕整地机械 | 耕地机械 | 深松机 | 4—5铲深松机 | 深松机 | 现代农装科技股份有限公司 | 1SL-220 | 1980 | 1980 | 1980 | 1980 | 0 | 0 | 0 | 0 | 0 | 0 | 外形尺寸（长×宽×高）mm：2780×2300×1600，结构质量kg：1400，工作幅宽m：2~2.2，深松铲结构形式：凿形犁铲 深松铲数量：5，铲间距mm：400~440可调，深松深度mm：≥300，配套动力kW：≥88.2 |  | 2017 |  | 通用类 | 88.2 | 否 |  | 北京
种植施肥机械 | 播种机械 | 条播机 | 7—11行条播机 | 牧草精量播种机 | 现代农装科技股份有限公司 | 2BMC-9 | 680 | 680 | 680 | 680 | 0 | 0 | 0 | 0 | 0 | 0 | 外形尺寸（长×宽×高）mm：1800×1000×990，结构质量kg：250，工作行数：9 ，工作幅宽m：1.35，排种器数量：9，排肥器数量：9，传动机构型式：地轮传动，配套动力kW：16～25 |  | 2017 |  | 通用类 | 16 | 否 |  | 北京
种植施肥机械 | 播种机械 | 条播机 | 12—18行条播机 | 牧草精量播种机 | 现代农装科技股份有限公司 | 2BMC-12 | 900 | 900 | 900 | 900 | 0 | 0 | 0 | 0 | 0 | 0 | 外形尺寸（长×宽×高）mm：2230×1000×990，结构质量kg：330，工作行数：12 ，工作幅宽m：1.8，排种器数量：12，排肥器数量：12，传动机构型式：地轮传动，配套动力kW：16～30 |  | 2017 |  | 通用类 | 16 | 否 |  | 北京
种植施肥机械 | 播种机械 | 条播机 | 19—24行条播机 | 深施肥播种机 | 现代农装科技股份有限公司 | 2BF-24J | 4500 | 4500 | 4500 | 4500 | 0 | 0 | 0 | 0 | 0 | 0 | 外形尺寸（长×宽×高）mm：3520×4640×1780，结构质量kg：1520，行距cm：15，工作行数：24 ，工作幅宽cm：360，排种器型式：金属控制式密齿型，排肥器型式：外槽轮，配套动力kW：40～74 |  | 2017 |  | 通用类 | 40 | 否 |  | 北京
种植施肥机械 | 播种机械 | 免耕播种机 | 12—18行免耕条播机 | 免耕施肥播种机 | 现代农装科技股份有限公司 | 2BMG-14 | 3600 | 3600 | 3600 | 3600 | 0 | 0 | 0 | 0 | 0 | 0 | 外形尺寸（长×宽×高）mm：4035×3585×1870，结构质量kg：2628，行距cm：19，工作行数：14，工作幅宽cm：266，排种器型式：控制式密齿型，排肥器型式：外槽轮，传动机构：滚子链10A，开沟器型式：直面双圆盘，肥料箱容积L：315，种子箱容积L：295，挂接方式：牵引式，配套动力kW：＞44 |  | 2017 |  | 通用类 | 44 | 否 |  | 北京
种植施肥机械 | 播种机械 | 免耕播种机 | 19—24行免耕条播机 | 免耕施肥播种机 | 现代农装科技股份有限公司 | 2BMG-19 | 4860 | 4860 | 4860 | 4860 | 0 | 0 | 0 | 0 | 0 | 0 | 外形尺寸（长×宽×高）mm：5340×3983×1837，结构质量kg：3310，行距cm：19，工作行数：19 ，工作幅宽cm：361，排种器型式：控制式密齿型，排肥器型式：外槽轮，传动机构：链条传动，开沟器型式：直面双圆盘，肥料箱容积L：500，种子箱容积L：420，挂接方式：牵引式，配套动力kW：≥58.8 |  | 2017 |  | 通用类 | 58.8 | 否 |  | 北京
种植施肥机械 | 播种机械 | 免耕播种机 | 19—24行免耕条播机 | 免耕施肥播种机 | 现代农装科技股份有限公司 | 2BMG-20 | 4860 | 4860 | 4860 | 4860 | 0 | 0 | 0 | 0 | 0 | 0 | 外形尺寸（长×宽×高）mm：4212×4572×1924，结构质量kg：3900，行距cm：16，工作行数：20 ，工作幅宽cm：320，排种器型式：控制式密齿型，排肥器型式：外槽轮，传动机构：链条传动，开沟器型式：直面双圆盘，肥料箱容积L：450，种子箱容积L：420，挂接方式：牵引式，配套动力kW：≥88.2 |  | 2017 |  | 通用类 | 88.2 | 否 |  | 北京
种植施肥机械 | 播种机械 | 免耕播种机 | 19—24行免耕条播机 | 免耕施肥播种机 | 现代农装科技股份有限公司 | 2BMG-24 | 4860 | 4860 | 4860 | 4860 | 0 | 0 | 0 | 0 | 0 | 0 | 外形尺寸（长×宽×高）mm：4370×5230×2175，结构质量kg：4300，行距cm：16，工作行数：24 ，工作幅宽cm：384，排种器型式：外槽轮，排种器个数：24，排肥器型式：外槽轮，排肥器个数：24，传动机构：链条传动，开沟器型式：直面双圆盘，配套动力kW：88.7 |  | 2017 |  | 通用类 | 88.7 | 否 |  | 北京
种植施肥机械 | 播种机械 | 免耕播种机 | 25行及以上免耕条播机 | 免耕施肥播种机 | 现代农装科技股份有限公司 | 2BMG-28 | 4860 | 4860 | 4860 | 4860 | 0 | 0 | 0 | 0 | 0 | 0 | 外形尺寸（长×宽×高）mm：4734×5800×2215，结构质量kg：4789，行距cm：16，工作行数：28，工作幅宽cm：448，排种器型式：控制式密齿型，排肥器型式：外槽轮，传动机构：链条传动， 开沟器型式：直面双圆盘，肥料箱容积L：640，种子箱容积L：600，挂接方式：牵引式，配套动力kW：≥88.2 |  | 2017 |  | 通用类 | 88.2 | 否 |  | 北京
种植施肥机械 | 播种机械 | 免耕播种机 | 精量6行及以上免耕穴播机 | 玉米免耕精密播种机 | 现代农装科技股份有限公司 | 2BQX-6 | 5220 | 5220 | 5220 | 5220 | 0 | 0 | 0 | 0 | 0 | 0 | 配套动力(kW):66.2～88.2,结构重量(kg):1560,外形尺寸(mm):2000×5000×2340,工作幅宽(m):3.6~4.2(可调),工作行数(行):6,行距(㎝):60~70可调,排种器型式:气吸式,排肥器型式:外槽轮,传动机构:链轮、链条传动,开沟器型式:双圆盘（播种）,靴铲式（施肥）风机转速r/min:5600. |  | 2017 |  | 通用类 | 66.2 | 否 |  | 北京
种植施肥机械 | 播种机械 | 免耕播种机 | 4—5行牵引式免耕穴播机 | 玉米免耕精量播种机 | 现代农装科技股份有限公司 | 2BJ-470 | 28170 | 28170 | 28170 | 28170 | 0 | 0 | 0 | 0 | 0 | 0 | 配套动力kW：66.15，结构质量kg：1700，外形尺寸(长×宽×高)mm：3920×4450×2125（运输状态），行距mm：700，工作行数：4，工作幅宽cm：280，排种器形式：指夹式，排种器数量 个：4，排肥器形式：外槽轮式，排肥器数量 个：4×2，传动机构形式：链条传动，开沟器形式：双圆盘（排种）、单圆盘（施肥），地轮形式：齿爪条幅式，防堵工作部件形式：波纹圆盘 |  | 2017 |  | 通用类 | 66.15 | 否 |  | 北京
种植施肥机械 | 播种机械 | 免耕播种机 | 6行及以上牵引式免耕穴播机 | 玉米免耕精量播种机 | 现代农装科技股份有限公司 | 2BJ-870 | 30420 | 30420 | 30420 | 30420 | 0 | 0 | 0 | 0 | 0 | 0 | 外形尺寸（长×宽×高）mm：4400×6020×1500（不含划行器），结构质量kg：3500，行距cm：65~70，工作行数：8，工作幅宽cm：520~560，排种器形式：指夹式，排种器数量 个：8，排肥器形式：槽轮式，传动机构：链条传动，开沟器形式：双圆盘，地轮形式：铁轮，肥料箱容积L：500×2，种子箱容积L：70×8，挂接方式：牵引式，配套动力kW：≥90 |  | 2017 |  | 通用类 | 90 | 否 |  | 北京
田间管理机械 | 植保机械 | 喷杆式喷雾机（含牵引式、自走式、悬挂式喷杆喷雾机） | 12m以下悬挂及牵引式喷杆喷雾机 | 悬挂式喷杆喷雾机 | 现代农装科技股份有限公司 | 3WX-400 | 1080 | 1080 | 1080 | 1080 | 0 | 0 | 0 | 0 | 0 | 0 | 型式：悬挂式，外形尺寸(mm):1170×2100×1290，药箱容量L：400，工作压力MPa：0.3~0.5，喷杆喷幅m：6，配套泵流量L/min：40 |  | 2017 |  | 通用类 | 29.6 | 否 |  | 北京
田间管理机械 | 植保机械 | 喷杆式喷雾机（含牵引式、自走式、悬挂式喷杆喷雾机） | 12—18m悬挂及牵引式喷杆喷雾机 | 悬挂式喷杆喷雾机 | 现代农装科技股份有限公司 | 3WX-650 | 3060 | 3060 | 3060 | 3060 | 0 | 0 | 0 | 0 | 0 | 0 | 型式：悬挂式，外形尺寸(mm):1350×2440×1750，药箱容量L：650，工作压力MPa：0.3~0.5，喷杆喷幅m：12，配套泵流量L/min：80 |  | 2017 |  | 通用类 | 40.4 | 否 |  | 北京
田间管理机械 | 植保机械 | 喷杆式喷雾机（含牵引式、自走式、悬挂式喷杆喷雾机） | 18m及以上悬挂及牵引式喷杆喷雾机 | 悬挂式喷杆喷雾机 | 现代农装科技股份有限公司 | 3WX-1000 | 13860 | 13860 | 13860 | 13860 | 0 | 0 | 0 | 0 | 0 | 0 | 型式：悬挂式，外形尺寸(mm):1650×2950×3550，药箱容量L：1000，工作压力MPa：0.3~0.5，喷杆喷幅m：18，配套泵流量L/min：215 |  | 2017 |  | 通用类 | 73.5 | 否 |  | 北京
田间管理机械 | 植保机械 | 喷杆式喷雾机（含牵引式、自走式、悬挂式喷杆喷雾机） | 18m及以上悬挂及牵引式喷杆喷雾机 | 悬挂式喷杆喷雾机 | 现代农装科技股份有限公司 | 3WX-1500 | 13860 | 13860 | 13860 | 13860 | 0 | 0 | 0 | 0 | 0 | 0 | 型式：悬挂式，外形尺寸(mm):4550×3300×2250，药箱容量L：1500，工作压力MPa：0.3~0.5，喷杆喷幅m：25，配套泵流量L/min：215 |  | 2017 |  | 通用类 | 88.2 | 否 |  | 北京
田间管理机械 | 植保机械 | 喷杆式喷雾机（含牵引式、自走式、悬挂式喷杆喷雾机） | 18m及以上悬挂及牵引式喷杆喷雾机 | 牵引式喷杆喷雾机 | 现代农装科技股份有限公司 | 3WQ-3000 | 13860 | 13860 | 13860 | 13860 | 0 | 0 | 0 | 0 | 0 | 0 | 型式：牵引式，外形尺寸(mm):6300×3200×3700，药箱容量L：3000，工作压力MPa：0.3~0.5，喷杆喷幅m：25，配套泵流量L/min：215 |  | 2017 |  | 通用类 | 60 | 否 |  | 北京
田间管理机械 | 植保机械 | 喷杆式喷雾机（含牵引式、自走式、悬挂式喷杆喷雾机） | 18—50马力自走式喷杆喷雾机 | 高地隙自走式喷杆喷雾机 | 现代农装科技股份有限公司 | 3WZG-650 | 31500 | 31500 | 31500 | 31500 | 0 | 0 | 0 | 0 | 0 | 0 | 型式：自走式，外形尺寸(mm):41600×2230×3000，药箱容量L：650，工作压力MPa：0.3~0.5，喷杆喷幅m：14，配套泵流量L/min：80，发动机型号：DK32(国Ⅲ排放标准），功率kW：23.5，发动机转速r/min：2300，单缸水冷柴油机 |  | 2017 |  | 通用类 | 20 | 否 |  | 北京
收获后处理机械 | 干燥机械 | 果蔬烘干机 | 容积15M3及以上果蔬烘干机(整体脱水) | 果蔬烘干机 | 湘潭鑫源自控设备制造有限公司 | 5HL-8 | 19000 | 19000 | 19000 | 19000 | 0 | 0 | 0 | 0 | 0 | 0 | 总功率8KW 容积16m³；整体脱水 |  | 2017 |  | 非通用类 | 8 | 否 |  | 湖南省
设施农业设备 | 连栋温室设施设备 | 灌溉首部（含灌溉水增压设备、过滤设备、水质软化设备、灌溉施肥一体化设备以及营养液消毒设备等） | 流量50M3/H以下灌溉首部 | 温室专用微灌系统 | 新疆皆美通农牧产业有限公司 | 8DF-90 | 580 | 580 | 580 | 580 | 0 | 0 | 0 | 0 | 0 | 0 | 灌溉首部组成：含灌溉水增压设 备、过滤设备、水质软化设备、 灌溉施肥一体化设备以及营养液 消毒设备等；首部流量 （m3/h）：15 |  | 2017 |  | 非通用类 | 0.75 | 否 |  | 新疆
耕整地机械 | 耕地机械 | 联合整地机 | 5.5M及以上双轴联合整地机 | 联合整地机 | 新疆科神农业装备开发股份有限公司 | 1LZ-5.6 | 10000 | 10000 | 10000 | 10000 | 0 | 0 | 0 | 0 | 0 | 0 | 连接形式：牵引式；长x宽x高：7200x5600x1070mm；耙片直径：460mm；耙片间距：170mm；整机重量：3000Kg |  | 2017 |  | 非通用类 | 99 | 否 |  | 新疆
耕整地机械 | 耕地机械 | 联合整地机 | 5.5M及以上双轴联合整地机 | 联合整地机 | 新疆科神农业装备开发股份有限公司 | 1LZ-7.2 | 10000 | 10000 | 10000 | 10000 | 0 | 0 | 0 | 0 | 0 | 0 | 连接形式：牵引式；长x宽x高：7330x7510x1070mm；耙片直径：460mm；耙片间距：170mm；整机重量：4900Kg |  | 2017 |  | 非通用类 | 117.8 | 否 |  | 新疆
耕整地机械 | 耕地机械 | 联合整地机 | 4.5-5.5M双轴联合整地机 | 联合整地机 | 新疆科神农业装备开发股份有限公司 | 1LZ-4.5 | 8000 | 8000 | 8000 | 8000 | 0 | 0 | 0 | 0 | 0 | 0 | 连接形式：牵引式；长x宽x高：6940x4930x1000mm；耙片直径：460mm；耙片间距：170mm；整机重量：2400Kg |  | 2017 |  | 非通用类 | 99 | 否 |  | 新疆
耕整地机械 | 耕地机械 | 联合整地机 | 3.5-4.5M双轴联合整地机 | 联合整地机 | 新疆科神农业装备开发股份有限公司 | 1LZ-3.6 | 7500 | 7500 | 7500 | 7500 | 0 | 0 | 0 | 0 | 0 | 0 | 连接形式：牵引式；长x宽x高：2180x2390x715mm；耙片直径：460mm；耙片间距：170mm；整机重量：2300Kg |  | 2017 |  | 非通用类 | 55.2 | 否 |  | 新疆
种植施肥机械 | 播种机械 | 穴播机 | 精量4—5行穴播机 | 气吸式精量铺膜播种机 | 新疆科神农业装备开发股份有限公司 | 2MBQ-1/4 | 2160 | 2160 | 2160 | 2160 | 0 | 0 | 0 | 0 | 0 | 0 | 作业幅宽1520mm；长x宽x高：2380x1460x800mm；适应的单幅膜宽：1200-1400mm；行距：400mm；膜下播深：20-40mm |  | 2017 |  | 通用类 | 20 | 否 |  | 新疆
种植施肥机械 | 播种机械 | 穴播机 | 精量4—5行穴播机 | 气吸式精量铺膜播种机 | 新疆科神农业装备开发股份有限公司 | 2BMQ-2/4 | 2160 | 2160 | 2160 | 2160 | 0 | 0 | 0 | 0 | 0 | 0 | 作业幅宽：2010mm；长x宽x高：7330x7510x1070mm；适应的单幅膜宽：700mm；株距：175mm；行距：385+630mm；膜下播深：30-50mm |  | 2017 |  | 通用类 | 22 | 否 |  | 新疆
种植施肥机械 | 播种机械 | 穴播机 | 精量6—10行穴播机 | 气吸式精量铺膜播种机 | 新疆科神农业装备开发股份有限公司 | 2MBQ-1/6 | 4050 | 4050 | 4050 | 4050 | 0 | 0 | 0 | 0 | 0 | 0 | 作业幅宽：2300mm；长x宽x高：2450x2300x800mm；适应的单幅膜宽：2050mm；株距：85-125mm；行距：150+660mm；膜下播深：20-40mm |  | 2017 |  | 通用类 | 22 | 否 |  | 新疆
种植施肥机械 | 播种机械 | 穴播机 | 精量6—10行穴播机 | 气吸式精量铺膜播种机 | 新疆科神农业装备开发股份有限公司 | 2BMQ-3/6 | 4050 | 4050 | 4050 | 4050 | 0 | 0 | 0 | 0 | 0 | 0 | 作业幅宽：2940mm；长x宽x高：2240x3990x830mm；适应的单幅膜宽：700mm；株距：200mm；行距：410+570mm；膜下播深：30-50mm |  | 2017 |  | 通用类 | 36.7 | 否 |  | 新疆
种植施肥机械 | 播种机械 | 穴播机 | 精量6—10行穴播机 | 气吸式精量铺膜播种机 | 新疆科神农业装备开发股份有限公司 | 2BMQ-4/8 | 4050 | 4050 | 4050 | 4050 | 0 | 0 | 0 | 0 | 0 | 0 | 作业幅宽：4800mm；长x宽x高：2380x4900x800mm；适应的单幅膜宽：700mm；株距：100mm；膜下播深：20-40mm；行距：100mm |  | 2017 |  | 通用类 | 55 | 否 |  | 新疆
耕整地机械 | 耕地机械 | 翻转犁 | 单体幅宽45CM及以上,5-6铧翻转犁 | 调幅翻转双向犁 | 新疆牧神机械有限责任公司 | 1LFT-550 | 6500 | 6500 | 6500 | 6500 | 0 | 0 | 0 | 0 | 0 | 0 | 工作状态外形尺寸（长*宽*高）mm：5720*2650*1750；运输状态外形尺寸（长*宽*高）mm：5750*1775*2395；机具重量kg：1982；配套动力kW：148~187；与拖拉机配套连接方式：半悬挂；翻转机构型式：液压；犁体数量：5*2个；犁体工作幅宽mm：508（可调为440/380/335）；犁体纵向距离cm：86.8（可调为89.9/92.6/94.6）；犁体工作幅宽与犁体纵向距离之比：0.58（可调为0.49/0.41/0.35）；副犁个数：5*2个；最大耕深cm：35； |  | 2017 |  | 非通用类 | 0 | 否 |  | 新疆
耕整地机械 | 耕地机械 | 翻转犁 | 单体幅宽45CM及以上,5-6铧翻转犁 | 调幅翻转双向犁 | 新疆牧神机械有限责任公司 | 1LFT-650 | 6500 | 6500 | 6500 | 6500 | 0 | 0 | 0 | 0 | 0 | 0 | 工作状态外形尺寸（长*宽*高）mm：6630*3150*1800；运输状态外形尺寸（长*宽*高）mm：6670*1800*2490；机具重量kg：2550；配套动力kW：187~220；与拖拉机配套连接方式：半悬挂；翻转机构型式：液压；犁体数量：6*2个；犁体工作幅宽mm：507（可调为440/382/335）；犁体纵向距离cm：86.8（可调为89.9/92.7/94.6）；犁体工作幅宽与犁体纵向距离之比：0.58（可调为0.49/0.41/0.35）；副犁个数：6*2个；最大耕深cm：34； |  | 2017 |  | 非通用类 | 0 | 否 |  | 新疆
耕整地机械 | 耕地机械 | 深松机 | 4—5铲深松机 | 深松机 | 新疆牧神机械有限责任公司 | 1S-300 | 1980 | 1980 | 1980 | 1980 | 0 | 0 | 0 | 0 | 0 | 0 | 外形尺寸（长*宽*高）mm：2490*3040*1480；配套动力kW：120-145；工作幅宽mm：3013；结构形式：悬挂式；整机质量kg：920；耕深范围mm：388；运输间隙mm：330；深松铲数量：5组；深松铲型式：双翼形； |  | 2017 |  | 通用类 | 0 | 否 |  | 新疆
耕整地机械 | 耕地机械 | 联合整地机 | 5.5M及以上双轴联合整地机 | 联合整地机 | 新疆牧神机械有限责任公司 | 1ZL-7.0 | 10000 | 10000 | 10000 | 10000 | 0 | 0 | 0 | 0 | 0 | 0 | 配套动力kW：≥132；整机重量kg：5200；运输间隙mm：230；连接形式：牵引式；工作幅宽m：7.1；耙片数量片：82(缺口耙42；圆盘耙40)；耙片间距mm：170；耙片偏角：最大17°；耙片直径mm：460；折叠方式：液压折叠；运输状态外形尺寸（长*宽*高）mm：6490*3190*3180；工作状态外形尺寸（长*宽*高）mm：6560*7150*1890； |  | 2017 |  | 非通用类 | 0 | 否 |  | 新疆
收获机械 | 谷物收获机械 | 自走轮式谷物联合收割机（全喂入） | 8kg/s及以上自走轮式谷物联合收割机（全喂入） | 自走式谷物联合收割机 | 新疆牧神机械有限责任公司 | 4LZ-8 | 90000 | 90000 | 90000 | 90000 | 0 | 0 | 0 | 0 | 0 | 0 | 工作状态外形尺寸(长*宽*高)mm：9500*4960*3898；结构型式：自走式；喂入量t/h：34.8；工作幅宽mm：4960；配套发动机额定功率kW：140；配套发动机额定转速r/min：2200；结构质量kg：8500；割刀型式：锯片式；割台搅龙型式：伸缩指+螺旋叶片；复脱器型式：二次复脱；脱粒滚筒型式：纹杆式；接粮型式：搅龙筒式；最小离地间隙mm：440； |  | 2017 |  | 通用类 | 147 | 否 |  | 新疆
收获机械 | 饲料作物收获机械 | 青饲料收获机 | 90—110cm悬挂单圆盘式青饲料收获机 | 青(黄)贮饲料收获机 | 新疆牧神机械有限责任公司 | 4QX-900 | 4500 | 4500 | 4500 | 4500 | 0 | 0 | 0 | 0 | 0 | 0 | 与配套动力联结型式：后三点悬挂；外形尺寸（长*宽*高）cm：1900*2800*3700；整机结构质量kg：700；配套动力kW：44.1~58.8；割台结构型式：不对行立式滚筒式；工作幅宽mm：900；割台升降范围mm：860；抛送高度mm：3700；抛送距离m：13；抛送筒回转角度（度）：270； |  | 2017 |  | 通用类 | 0 | 否 |  | 新疆
收获机械 | 饲料作物收获机械 | 青饲料收获机 | 110cm及以上悬挂单圆盘式青饲料收获机 | 青(黄)贮饲料收获机 | 新疆牧神机械有限责任公司 | 4QX-1200 | 14400 | 14400 | 14400 | 14400 | 0 | 0 | 0 | 0 | 0 | 0 | 与配套动力联结型式：悬挂式；外形尺寸（长*宽*高）cm：2900*2050*3930；整机结构质量kg；1200；配套动力kW；58.8~110；割台结构型式：不对行立式滚筒式；工作幅宽mm：1220；抛送高度mm：4200；抛送筒回转角度：270；秸秆切碎机构直径mm：1090；切碎机构主轴转速r/min：1100； |  | 2017 |  | 通用类 | 0 | 否 |  | 新疆
收获机械 | 饲料作物收获机械 | 青饲料收获机 | 110—210cm悬挂双圆盘式青饲料收获机 | 青(黄)贮饲料收获机 | 新疆牧神机械有限责任公司 | 4QSD-180 | 14400 | 14400 | 14400 | 14400 | 0 | 0 | 0 | 0 | 0 | 0 | 结构形式：悬挂式；工作状态外形尺寸（长*宽*高）mm：2050*1900*4160；结构质量kg：1400；割台形式：立式滚筒；有效割幅mm：1787；最小离地间隙mm：≥250；动力输出轴额定转速r/min：1300；切割器型式：圆盘锯片；切割器直径mm：890；切割器转速r/min：1100；切碎抛送器型式：轮盘式；切碎抛送器转速r/min：1150； |  | 2017 |  | 通用类 | 0 | 否 |  | 新疆
收获机械 | 饲料作物收获机械 | 青饲料收获机 | 220cm及以上悬挂双圆盘式青饲料收获机 | 青(黄)贮饲料收获机 | 新疆牧神机械有限责任公司 | 4QX-2200 | 52100 | 52100 | 52100 | 52100 | 0 | 0 | 0 | 0 | 0 | 0 | 结构形式：悬挂式；外形尺寸（长*宽*高）cm：3200*2400*4200；整机结构质量kg：1650；配套动力kW：≥88；割台结构型式：不对行立式滚筒式；工作幅宽mm：2200；抛送高度mm：4200；抛送筒回转角度（度）：270；切碎机构结构型式：圆盘锯片；切碎机构转子直径mm：1090； |  | 2017 |  | 通用类 | 0 | 否 |  | 新疆
收获机械 | 饲料作物收获机械 | 青饲料收获机 | 200—260cm自走圆盘式青饲料收获机 | 自走式青(黄)贮饲料收获机 | 新疆牧神机械有限责任公司 | 4QZ-2200 | 53100 | 53100 | 53100 | 53100 | 0 | 0 | 0 | 0 | 0 | 0 | 工作状态外形尺寸（长*宽*高）mm：7060*2870*4625；整机结构质量kg：6900；结构形式：自走式；配套发动机额定功率kW：118；配套发动机额定转速r/min：2200；割台结构形式：立式滚筒；工作幅宽mm：2200；割台升降范围mm：0-945；抛送高度mm：4620；抛送筒回转角度：270°；切碎机构结构型式：轮盘式；切碎机构转子直径mm：900；切碎机构主轴转速r/min：1150； |  | 2017 |  | 通用类 | 128 | 否 |  | 新疆
收获机械 | 饲料作物收获机械 | 青饲料收获机 | 200—260cm自走圆盘式青饲料收获机 | 自走式青(黄)贮饲料收获机 | 新疆牧神机械有限责任公司 | 4QZ-2200A | 53100 | 53100 | 53100 | 53100 | 0 | 0 | 0 | 0 | 0 | 0 | 工作状态外形尺寸（长*宽*高）mm：7100*2850*5000；整机结构质量kg：7200；结构形式：自走式；配套发动机额定功率kW：162；配套发动机额定转速r/min：2200；割台结构形式：不对行立式滚筒；工作幅宽mm：2200；抛送高度mm：4500；抛送筒回转角度：270°；切碎机构结构型式：轮盘式；切碎机构转子直径mm：900；切碎机构主轴转速r/min：1150；具有高效籽粒破碎装置 |  | 2017 |  | 通用类 | 162 | 否 |  | 新疆
收获机械 | 饲料作物收获机械 | 青饲料收获机 | 200—260cm自走圆盘式青饲料收获机 | 自走式青(黄)贮饲料收获机 | 新疆牧神机械有限责任公司 | 4QSZ-2200 | 53100 | 53100 | 53100 | 53100 | 0 | 0 | 0 | 0 | 0 | 0 | 结构型式：自走式；外形尺寸（长*宽*高）cm：9100*3270*4040；整机结构质量kg：9500；配套动力kW：118；割台结构型式：立式滚筒；工作幅宽mm：2225；割台升降范围mm：30~950；抛送高度mm：4300；抛送筒回转角度(度):270；切碎机构结构型式:轮盘式；切碎机构转子直径mm:内径280、外径900；切碎机构主轴转速r/min：1150； |  | 2017 |  | 通用类 | 128 | 否 |  | 新疆
收获机械 | 饲料作物收获机械 | 青饲料收获机 | 260cm及以上自走圆盘式青饲料收获机 | 自走式青(黄)贮饲料收获机 | 新疆牧神机械有限责任公司 | 4QZ-3000 | 108000 | 108000 | 108000 | 108000 | 0 | 0 | 0 | 0 | 0 | 0 | 结构型式:自走式；外形尺寸（长*宽*高）cm：8020*3100*4340；整机结构质量kg：8600；配套动力kW：175；割台结构型式：不对行立式滚筒式；工作幅宽mm：3000；割台升降范围mm：35~960；抛送高度mm：4340；抛送筒回转角度（度）：270；切碎机构转子直径mm：内径365、外径1110；切碎机构主轴转速r/min：1050； |  | 2017 |  | 通用类 | 191 | 否 |  | 新疆
收获机械 | 饲料作物收获机械 | 青饲料收获机 | 260cm及以上自走圆盘式青饲料收获机 | 自走式青(黄)贮饲料收获机 | 新疆牧神机械有限责任公司 | 4QZ-3000A | 108000 | 108000 | 108000 | 108000 | 0 | 0 | 0 | 0 | 0 | 0 | 结构型式:自走式；外形尺寸（长×宽×高）cm：8200×3030×5290；整机结构质量kg：9000；配套动力kW：206；割台结构型式：不对行立式滚筒式；工作幅宽mm：3000；割台升降范围mm：20~970；抛送高度mm：5200；抛送筒回转角度（度）：270；切碎机构转子直径mm：内径365、外径1110；切碎机构主轴转速r/min：1050； |  | 2017 |  | 通用类 | 226 | 否 |  | 新疆
收获后处理机械 | 干燥机械 | 果蔬烘干机 | 容积15M3及以上果蔬烘干机(整体脱水) | 果蔬自动烘干设备 | 新疆牧神机械有限责任公司 | 5HM-120 | 19000 | 19000 | 19000 | 19000 | 0 | 0 | 0 | 0 | 0 | 0 | 外形尺寸（长*宽*高）mm：6613*2990*2522；烘干室尺寸（长*宽*高）mm：4310*2875*2030；烘干室容积m³：25；烘干室结构型式：箱体式；物料脱水方式：平衡脱水；总摊料面积m²：118.2；允许装载量t：3；温湿度控制设备控制方式：单片机自动控制 |  | 2017 |  | 非通用类 | 0 | 否 |  | 新疆
种植施肥机械 | 播种机械 | 穴播机 | 精量2—3行穴播机 | 气吸式精量铺膜播种机 | 新疆农达清选机械技术有限公司 | 2MBQ-1/2 | 1350 | 1350 | 1350 | 1350 | 0 | 0 | 0 | 0 | 0 | 0 | 行数：2行 |  | 2017 |  | 通用类 | 0 | 否 |  | 新疆
种植施肥机械 | 播种机械 | 穴播机 | 精量4—5行穴播机 | 气吸式精量铺膜播种机 | 新疆农达清选机械技术有限公司 | 2MBQ-2/4 | 2160 | 2160 | 2160 | 2160 | 0 | 0 | 0 | 0 | 0 | 0 | 行数：4行 |  | 2017 |  | 通用类 | 0 | 否 |  | 新疆
种植施肥机械 | 播种机械 | 穴播机 | 精量6—10行穴播机 | 气吸式精量铺膜播种机 | 新疆农达清选机械技术有限公司 | 2MBQ-3/6 | 4050 | 4050 | 4050 | 4050 | 0 | 0 | 0 | 0 | 0 | 0 | 行数：6行40~100 |  | 2017 |  | 通用类 | 0 | 否 |  | 新疆
收获后处理机械 | 清选机械 | 粮食清选机 | 生产率25T/H及以上粮食清选机 | 复式清选机 | 新疆农达清选机械技术有限公司 | 5XFZ-40 | 7000 | 7000 | 7000 | 7000 | 0 | 0 | 0 | 0 | 0 | 0 | 生产率：40.7t/h |  | 2017 |  | 非通用类 | 9.9 | 否 |  | 新疆
收获后处理机械 | 清选机械 | 粮食清选机 | 生产率25T/H及以上粮食清选机 | 复式清选机 | 新疆农达清选机械技术有限公司 | 5XFZ-60 | 7000 | 7000 | 7000 | 7000 | 0 | 0 | 0 | 0 | 0 | 0 | 生产率：60t/h |  | 2017 |  | 非通用类 | 14.5 | 否 |  | 新疆
耕整地机械 | 耕地机械 | 翻转犁 | 单体幅宽45CM及以上,5-6铧翻转犁 | 液压翻转犁 | 新疆双剑农机制造有限公司 | 1LYF-550 | 6500 | 6500 | 6500 | 6500 | 0 | 0 | 0 | 0 | 0 | 0 | 外形尺寸,MM(长*宽*高):5500*2100*2600；机具重量,KG:1760；与拖拉机配套链接方式:三点悬挂；配套拖拉机标定功率,KW:134~179；犁体数量,个:5*2；犁体工作幅宽,MM:500；最大耕深,CM:35；犁体水平基面到犁架低面的高度,MM:850.翻转机构型式:液压；犁架主梁低面宽度,MM:200. |  | 2017 |  | 非通用类 | 134 | 否 |  | 新疆维吾尔自治区
耕整地机械 | 耕地机械 | 翻转犁 | 单体幅宽45CM及以上,5-6铧翻转犁 | 液压翻转调幅犁 | 新疆双剑农机制造有限公司 | 1LYF-545 | 6500 | 6500 | 6500 | 6500 | 0 | 0 | 0 | 0 | 0 | 0 | 外形尺寸,MM(长*宽*高):4350*1590*2070；机具重量,KG:1553；与拖拉机配套链接方式:三点悬挂；配套拖拉机标定功率,KW:100~140；犁体数量,个:5*2；调幅犁调整幅宽范围,MM:260；犁体工作幅宽,MM:450；最大耕深,CM:39；犁体水平基面到犁架低面的高度,MM:720.翻转机构型式:液压；犁架主梁低面宽度,MM:120. |  | 2017 |  | 非通用类 | 100 | 否 |  | 新疆维吾尔自治区
耕整地机械 | 耕地机械 | 翻转犁 | 单体幅宽35CM以下,3-4铧翻转犁 | 液压翻转犁 | 新疆双剑农机制造有限公司 | 1LYF-430 | 1040 | 1040 | 1040 | 1040 | 0 | 0 | 0 | 0 | 0 | 0 | 外形尺寸,MM(长*宽*高):2990*1370*1750；机具重量,KG:710；与拖拉机配套链接方式:三点悬挂；配套拖拉机标定功率,KW:50~70；翻转机构型式:液压式；犁体数量,个:4*2；犁体工作幅宽,MM:305；犁体纵向距离,CM:60；最大耕深,CM:28；犁铧类型:T形. |  | 2017 |  | 非通用类 | 50 | 否 |  | 新疆维吾尔自治区
耕整地机械 | 耕地机械 | 翻转犁 | 单体幅宽35CM以下,3-4铧翻转犁 | 液压翻转犁 | 新疆双剑农机制造有限公司 | 1LYF-427 | 1040 | 1040 | 1040 | 1040 | 0 | 0 | 0 | 0 | 0 | 0 | 外形尺寸,MM(长*宽*高):2730*1215*1900；机具重量,KG:437；与拖拉机配套链接方式:三点悬挂；配套拖拉机标定功率,KW:48~60；翻转机构型式:液压式；犁体数量,个:4*2；犁体工作幅宽,MM:270；犁体纵向距离,CM:60；最大耕深,CM:28；犁铧类型:T形. |  | 2017 |  | 非通用类 | 48 | 否 |  | 新疆维吾尔自治区
耕整地机械 | 耕地机械 | 翻转犁 | 单体幅宽35CM以下,3-4铧翻转犁 | 液压翻转犁 | 新疆双剑农机制造有限公司 | 1LYF-327 | 1040 | 1040 | 1040 | 1040 | 0 | 0 | 0 | 0 | 0 | 0 | 外形尺寸,MM(长*宽*高):2420*1230*1800；机具重量,KG:326；配套拖拉机标定功率,KW:37~48；与拖拉机配套链接方式:三点悬挂；翻转机构形式:液压式；犁体个数,个:3*2；犁体工作幅宽,MM:270；犁体纵向距离,CM:60；最大耕深,CM:26；运输间隙,CM:46；犁铧类型:T形. |  | 2017 |  | 非通用类 | 37 | 否 |  | 新疆维吾尔自治区
耕整地机械 | 耕地机械 | 翻转犁 | 单体幅宽35CM及以上,3-4铧翻转犁 | 液压翻转犁 | 新疆双剑农机制造有限公司 | 1LYF-435 | 2400 | 2400 | 2400 | 2400 | 0 | 0 | 0 | 0 | 0 | 0 | 外形尺寸,MM(长*宽*高):2990*1370*1750；机具重量,KG:730；与拖拉机配套链接方式:三点悬挂；配套拖拉机标定功率,KW:60~88；翻转机构型式:液压式；犁体数量,个:4*2；犁体工作幅宽,MM:355；犁体纵向距离,CM:60；最大耕深,CM:30；犁铧类型:T形. |  | 2017 |  | 非通用类 | 60 | 否 |  | 新疆维吾尔自治区
耕整地机械 | 耕地机械 | 翻转犁 | 单体幅宽35CM及以上,3-4铧翻转犁 | 液压翻转犁 | 新疆双剑农机制造有限公司 | 1LYF-335 | 2400 | 2400 | 2400 | 2400 | 0 | 0 | 0 | 0 | 0 | 0 | 外形尺寸,MM(长*宽*高):2820*1370*1950；机具重量,KG:590；配套拖拉机标定功率,KW:44~62；与拖拉机配套链接方式:三点悬挂；翻转机构形式:液压式；犁体个数,个:3*2；犁体工作幅宽,MM:350；犁体纵向距离,CM:64；最大耕深,CM:31；运输间隙,CM:39；犁铧类型:T形. |  | 2017 |  | 非通用类 | 44 | 否 |  | 新疆维吾尔自治区
耕整地机械 | 耕地机械 | 翻转犁 | 单体幅宽35CM及以上,3-4铧翻转犁 | 液压翻转犁 | 新疆双剑农机制造有限公司 | 1LYF-450 | 2400 | 2400 | 2400 | 2400 | 0 | 0 | 0 | 0 | 0 | 0 | 外形尺寸,MM(长*宽*高):4200*1700*1820；机具重量,KG:1250；与拖拉机配套链接方式:三点悬挂；配套拖拉机标定功率,KW:110~132；翻转机构型式:液压式；犁体数量,个:4*2；犁体工作幅宽,MM:500；犁体纵向距离,CM:86.6；最大耕深,CM:35；犁铧类型:T形. |  | 2017 |  | 非通用类 | 110 | 否 |  | 新疆维吾尔自治区
耕整地机械 | 耕地机械 | 深松机 | 6铲及以上深松机 | 深松机 | 新疆双剑农机制造有限公司 | 1SS-300 | 4050 | 4050 | 4050 | 4050 | 0 | 0 | 0 | 0 | 0 | 0 | 外形尺寸(长*宽*高),MM:1700*3500*1550；结构重量,KG:1000；配套动力,KW:162~191；深松深度,MM:400~480；作业幅宽,MM:3000；机具挂结形式:三点悬挂式；深松铲结构形式：凿式；数量，个：6个；单产宽度，MM:250;铲间距MM：大于等于500. |  | 2017 |  | 通用类 | 162 | 否 |  | 新疆维吾尔自治区
耕整地机械 | 耕地机械 | 联合整地机 | 5.5M及以上双轴联合整地机 | 联合整地机 | 新疆双剑农机制造有限公司 | 1ZL-7.2 | 10000 | 10000 | 10000 | 10000 | 0 | 0 | 0 | 0 | 0 | 0 | 耙片直径,MM:460；工作幅宽,MM:7200；耙片间距,MM:170；配套动力,KW:145~185；整机重量,KG:5700；连接形式:牵引式；外形尺寸,MM(长*宽*高):6100*7900*2200. |  | 2017 |  | 非通用类 | 145 | 否 |  | 新疆维吾尔自治区
耕整地机械 | 耕地机械 | 联合整地机 | 4.5-5.5M双轴联合整地机 | 联合整地机 | 新疆双剑农机制造有限公司 | 1ZL-4.8 | 8000 | 8000 | 8000 | 8000 | 0 | 0 | 0 | 0 | 0 | 0 | 耙片直径,MM:460；工作幅宽,MM:4800；耙片间距,MM:170；配套动力,KW:73~110；整机重量,KG:3000；连接形式:牵引式；外形尺寸,MM(长*宽*高):6100*5400*1100. |  | 2017 |  | 非通用类 | 73 | 否 |  | 新疆维吾尔自治区
耕整地机械 | 耕地机械 | 联合整地机 | 4.5-5.5M双轴联合整地机 | 联合整地机 | 新疆双剑农机制造有限公司 | 1ZL-5.4 | 8000 | 8000 | 8000 | 8000 | 0 | 0 | 0 | 0 | 0 | 0 | 耙片直径,MM:460；工作幅宽,MM:5400；耙片间距,MM:170；配套动力,KW:88~140；整机重量,KG:3500；连接形式:牵引式；外形尺寸,MM(长*宽*高):6350*6000*1100. |  | 2017 |  | 非通用类 | 88 | 否 |  | 新疆维吾尔自治区
耕整地机械 | 耕地机械 | 联合整地机 | 3-3.5M双轴联合整地机 | 联合整地机 | 新疆双剑农机制造有限公司 | 1ZL-3.2 | 6000 | 6000 | 6000 | 6000 | 0 | 0 | 0 | 0 | 0 | 0 | 耙片直径,MM:460；工作幅宽,MM:3200；耙片间距,MM:170；配套动力,KW:48~60；整机重量,KG:2000；连接形式:牵引式；外形尺寸,MM(长*宽*高):5700*3700*1050. |  | 2017 |  | 非通用类 | 48 | 否 |  | 新疆维吾尔自治区
耕整地机械 | 耕地机械 | 联合整地机 | 3.5-4.5M双轴联合整地机 | 联合整地机 | 新疆双剑农机制造有限公司 | 1ZL-3.6 | 7500 | 7500 | 7500 | 7500 | 0 | 0 | 0 | 0 | 0 | 0 | 耙片直径,MM:460；工作幅宽,MM:3600；耙片间距,MM:170；配套动力,KW:51~74；整机重量,KG:2200；连接形式:牵引式；外形尺寸,MM(长*宽*高):5800*4100*1100. |  | 2017 |  | 非通用类 | 51 | 否 |  | 新疆维吾尔自治区
耕整地机械 | 耕地机械 | 联合整地机 | 3.5-4.5M双轴联合整地机 | 联合整地机 | 新疆双剑农机制造有限公司 | 1ZL-4.2 | 7500 | 7500 | 7500 | 7500 | 0 | 0 | 0 | 0 | 0 | 0 | 耙片直径,MM:460；工作幅宽,MM:4200；耙片间距,MM:170；配套动力,KW:59~88；整机重量,KG:2600；连接形式:牵引式；外形尺寸,MM(长*宽*高):6000*4800*1100. |  | 2017 |  | 非通用类 | 59 | 否 |  | 新疆维吾尔自治区
耕整地机械 | 耕地机械 | 联合整地机 | 2-2.5M双轴联合整地机 | 联合整地机 | 新疆双剑农机制造有限公司 | 1ZL-2.0 | 3000 | 3000 | 3000 | 3000 | 0 | 0 | 0 | 0 | 0 | 0 | 耙片直径,MM:460；工作幅宽,MM:2000；耙片间距,MM:170；配套动力,KW:29~40；整机重量,KG:1300；连接形式:牵引式；外形尺寸,MM:(长*宽*高):5300*2300*1000. |  | 2017 |  | 非通用类 | 29 | 否 |  | 新疆维吾尔自治区
耕整地机械 | 耕地机械 | 联合整地机 | 2-2.5M双轴联合整地机 | 联合整地机 | 新疆双剑农机制造有限公司 | 1ZL-2.4 | 3000 | 3000 | 3000 | 3000 | 0 | 0 | 0 | 0 | 0 | 0 | 耙片直径,MM:460；工作幅宽,MM:2400；耙片间距,MM:170；配套动力,KW:33~44；整机重量,KG:1450；连接形式:牵引式；外形尺寸,MM(长*宽*高):5400*2800*1000. |  | 2017 |  | 非通用类 | 33 | 否 |  | 新疆维吾尔自治区
耕整地机械 | 耕地机械 | 联合整地机 | 2.5-3M双轴联合整地机 | 联合整地机 | 新疆双剑农机制造有限公司 | 1ZL-2.8 | 3300 | 3300 | 3300 | 3300 | 0 | 0 | 0 | 0 | 0 | 0 | 耙片直径,MM:460；工作幅宽,MM:2800；耙片间距,MM:170；配套动力,KW:40~50；整机重量,KG:1600；连接形式:牵引式；外形尺寸,MM(长*宽*高):5500*3300*1050. |  | 2017 |  | 非通用类 | 40 | 否 |  | 新疆维吾尔自治区
耕整地机械 | 整地机械 | 圆盘耙 | 6.5M及以上圆盘耙 | 缺口耙 | 新疆双剑农机制造有限公司 | 1BQZ-6.5 | 16000 | 16000 | 16000 | 16000 | 0 | 0 | 0 | 0 | 0 | 0 | 耙片直径,MM:660；工作幅宽,M:6.5；配套动力,KW:大于等于160；整机重量,KG:3500；连接形式:牵引式；外形尺寸,MM(长*宽*高):5240*6560*1500. |  | 2017 |  | 非通用类 | 160 | 否 |  | 新疆维吾尔自治区
耕整地机械 | 整地机械 | 圆盘耙 | 4.5-6.5M圆盘耙 | 缺口耙 | 新疆双剑农机制造有限公司 | 1BQZ-4.6 | 6000 | 6000 | 6000 | 6000 | 0 | 0 | 0 | 0 | 0 | 0 | 耙片直径,MM:660；工作幅宽,M:4.6；配套动力,KW:88~104；整机重量,KG:2000；连接形式:牵引式；外形尺寸,MM(长*宽*高):5240*4650*1500. |  | 2017 |  | 非通用类 | 88 | 否 |  | 新疆维吾尔自治区
耕整地机械 | 整地机械 | 圆盘耙 | 4.5-6.5M圆盘耙 | 缺口耙 | 新疆双剑农机制造有限公司 | 1BQZ-5.4 | 6000 | 6000 | 6000 | 6000 | 0 | 0 | 0 | 0 | 0 | 0 | 耙片直径,MM:660；连接形式:牵引式；外形尺寸,MM(长*宽*高):5640*5600*1500；工作幅宽,M:5.4；配套动力,KW:104~134；整机重量,KG:2800. |  | 2017 |  | 非通用类 | 104 | 否 |  | 新疆维吾尔自治区
耕整地机械 | 整地机械 | 圆盘耙 | 3.5-4.5M圆盘耙 | 缺口耙 | 新疆双剑农机制造有限公司 | 1BQZ-3.6 | 2900 | 2900 | 2900 | 2900 | 0 | 0 | 0 | 0 | 0 | 0 | 耙片直径,MM:660；工作幅宽,M:3.6；配套动力,KW:74~104；整机重量,KG:1800；连接形式:牵引式；外形尺寸,MM(长*宽*高):5240*3600*1500. |  | 2017 |  | 非通用类 | 74 | 否 |  | 新疆维吾尔自治区
种植施肥机械 | 播种机械 | 条播机 | 12—18行条播机 | 谷物播种机 | 新疆双剑农机制造有限公司 | 2BF-14 | 900 | 900 | 900 | 900 | 0 | 0 | 0 | 0 | 0 | 0 | 外形尺寸(长*宽*高),MM:2240*2200*1350；结构重量,KG:690；配套动力,KW:29.4~44.1；播种深度,MM:30~70；行距,MM:125~150；作业幅宽,MM:2100；机具挂结形式:悬挂式. |  | 2017 |  | 通用类 | 29.4 | 否 |  | 新疆维吾尔自治区
种植施肥机械 | 播种机械 | 条播机 | 12—18行条播机 | 谷物播种机 | 新疆双剑农机制造有限公司 | 2BF-18 | 900 | 900 | 900 | 900 | 0 | 0 | 0 | 0 | 0 | 0 | 外形尺寸(长*宽*高),MM:2240*2800*1350；结构重量,KG:690；配套动力,KW:44.1~66.1；播种深度,MM:30~70；行距,MM:125~150；作业幅宽,MM:2700；机具挂结形式:悬挂式. |  | 2017 |  | 通用类 | 44.1 | 否 |  | 新疆维吾尔自治区
种植施肥机械 | 播种机械 | 条播机 | 19—24行条播机 | 谷物播种机 | 新疆双剑农机制造有限公司 | 2BF-20 | 4500 | 4500 | 4500 | 4500 | 0 | 0 | 0 | 0 | 0 | 0 | 外形尺寸(长*宽*高),MM:2240*3100*1400；结构重量,KG:1050；配套动力,KW:51.5~73.5；播种深度,MM:30~70；行距,MM:125~150；作业幅宽,MM:3000；机具挂结形式:悬挂式. |  | 2017 |  | 通用类 | 51.5 | 否 |  | 新疆维吾尔自治区
种植施肥机械 | 播种机械 | 条播机 | 19—24行条播机 | 谷物播种机 | 新疆双剑农机制造有限公司 | 2BF-24 | 4500 | 4500 | 4500 | 4500 | 0 | 0 | 0 | 0 | 0 | 0 | 外形尺寸(长*宽*高),MM:2240*4260*1350；结构重量,KG:1200；配套动力,KW:58.8~88.2；播种深度,MM:30~70；行距,MM:125~150；作业幅宽,MM:3600；机具挂结形式:悬挂式. |  | 2017 |  | 通用类 | 58.8 | 否 |  | 新疆维吾尔自治区
种植施肥机械 | 播种机械 | 条播机 | 25行及以上条播机 | 谷物播种机 | 新疆双剑农机制造有限公司 | 2BF-28 | 7380 | 7380 | 7380 | 7380 | 0 | 0 | 0 | 0 | 0 | 0 | 外形尺寸(长*宽*高),MM:2240*4800*1400；结构重量,KG:1480；配套动力,KW:73.5~102.9；播种深度,MM:30~70；行距,MM:125~150；作业幅宽,MM:4200；机具挂结形式:悬挂式. |  | 2017 |  | 通用类 | 73.5 | 否 |  | 新疆维吾尔自治区
种植施肥机械 | 播种机械 | 条播机 | 25行及以上条播机 | 谷物播种机 | 新疆双剑农机制造有限公司 | 2BF-32 | 7380 | 7380 | 7380 | 7380 | 0 | 0 | 0 | 0 | 0 | 0 | 外形尺寸(长*宽*高),MM:2300*5400*1400；结构重量,KG:1600；配套动力,KW:90~110；播种深度,MM:30~70；行距,MM:125~150；作业幅宽,MM:4800；机具挂结形式:悬挂式. |  | 2017 |  | 通用类 | 90 | 否 |  | 新疆维吾尔自治区
收获机械 | 茎秆收集处理机械 | 秸秆粉碎还田机 | 1.5—2m秸秆粉碎还田机 | 秸秆还田机 | 新疆双剑农机制造有限公司 | 4J-1.5 | 1620 | 1620 | 1620 | 1620 | 0 | 0 | 0 | 0 | 0 | 0 | 外形尺寸,MM(长*宽*高):1600*1600*700；结构重量,KG:400；配套动力,KW:37~48；工作幅宽,MM:1500；结构形式:立式；刀片型式:矩形直刃；连接形式:悬挂式 |  | 2017 |  | 通用类 | 37 | 否 |  | 新疆维吾尔自治区
收获机械 | 茎秆收集处理机械 | 秸秆粉碎还田机 | 1.5—2m秸秆粉碎还田机 | 秸秆还田机 | 新疆双剑农机制造有限公司 | 4J-1.8 | 1620 | 1620 | 1620 | 1620 | 0 | 0 | 0 | 0 | 0 | 0 | 外形尺寸,MM(长*宽*高):1900*1900*700；结构重量,KG:500；配套动力,KW:40~48；工作幅宽,MM:1800；结构形式:立式；刀片型式:矩形直刃；连接形式:悬挂式 |  | 2017 |  | 通用类 | 40 | 否 |  | 新疆维吾尔自治区
收获机械 | 茎秆收集处理机械 | 秸秆粉碎还田机 | 2—2.5m秸秆粉碎还田机 | 秸秆还田机 | 新疆双剑农机制造有限公司 | 4J-2.2 | 1890 | 1890 | 1890 | 1890 | 0 | 0 | 0 | 0 | 0 | 0 | 外形尺寸,MM(长*宽*高):2300*2300*700；结构重量,KG:630；配套动力,KW:51~59；工作幅宽,MM:2200；结构形式:立式；刀片型式:矩形直刃；连接形式:悬挂式. |  | 2017 |  | 通用类 | 51 | 否 |  | 新疆维吾尔自治区
耕整地机械 | 耕地机械 | 深松机 | 3铲及以下深松机 | 深松机 | 新疆天诚农机具制造有限公司 | 1SL-160 | 1170 | 1170 | 1170 | 1170 | 0 | 0 | 0 | 0 | 0 | 0 | 外形尺寸:900*1920*1500MM；结构质量:500KG；深松铲结构形式:侧弯刀；深松铲数量:3个；工作幅宽:160CM；铲间距:≤75CM；深松深度:≥35CM |  | 2017 |  | 通用类 | 0 | 否 |  | 新疆
耕整地机械 | 耕地机械 | 深松机 | 4—5铲深松机 | 深松机 | 新疆天诚农机具制造有限公司 | 1SL-270 | 1980 | 1980 | 1980 | 1980 | 0 | 0 | 0 | 0 | 0 | 0 | 外形尺寸:1100*3100*1600MM；结构质量:850KG；深松铲结构形式:侧弯刀；深松铲数量:5个；工作幅宽:270CM；铲间距:≤68CM；深松深度:≥35CM |  | 2017 |  | 通用类 | 0 | 否 |  | 新疆
耕整地机械 | 耕地机械 | 联合整地机 | 5.5M及以上双轴联合整地机 | 联合整地机 | 新疆天诚农机具制造有限公司 | 1ZL-7.2 | 10000 | 10000 | 10000 | 10000 | 0 | 0 | 0 | 0 | 0 | 0 | 作业幅宽≥5.5m；双轴 |  | 2017 |  | 非通用类 | 0 | 否 |  | 新疆
种植施肥机械 | 播种机械 | 穴播机 | 普通2—3行穴播机 | 机械式精量铺膜播种机 | 新疆天诚农机具制造有限公司 | 2MBJ-1/2 | 570 | 570 | 570 | 570 | 0 | 0 | 0 | 0 | 0 | 0 | 外形尺寸:2250*1530*1120；结构质量:220KG；行距40+60CM；播种行数:2行；工作幅宽:100CM；排种器形式:普通；排种器数量:2个 |  | 2017 |  | 通用类 | 0 | 否 |  | 新疆
种植施肥机械 | 播种机械 | 穴播机 | 普通4—5行穴播机 | 机械式精量铺膜播种机 | 新疆天诚农机具制造有限公司 | 2MBJ-2/4 | 1260 | 1260 | 1260 | 1260 | 0 | 0 | 0 | 0 | 0 | 0 | 外形尺寸:2000*2200*1800MM；结构质量:480KG；行距:40+60CM；播种行数:4行；工作幅宽:200CM；排种器形式:普通；排种器数量:4个 |  | 2017 |  | 通用类 | 0 | 否 |  | 新疆
种植施肥机械 | 播种机械 | 穴播机 | 普通4—5行穴播机 | 机械式精量铺膜播种机 | 新疆天诚农机具制造有限公司 | 2MBJ-1/4 | 1260 | 1260 | 1260 | 1260 | 0 | 0 | 0 | 0 | 0 | 0 | 外形尺寸:2300*1900*1200MM；结构质量:350KG；行距:20-50CM；播种行数:4行；排种器形式:普通；排种器数量:4个 |  | 2017 |  | 通用类 | 0 | 否 |  | 新疆
种植施肥机械 | 播种机械 | 穴播机 | 普通6行及以上穴播机 | 机械式精量铺膜播种机 | 新疆天诚农机具制造有限公司 | 2MBJ-3/6 | 1890 | 1890 | 1890 | 1890 | 0 | 0 | 0 | 0 | 0 | 0 | 外形尺寸:2000*3200*1800MM；结构质量:600KG；行距:40+60CM；播种行数:6行；工作幅宽:300CM；排种器形式:普通；排种器数量:6个 |  | 2017 |  | 通用类 | 0 | 否 |  | 新疆
种植施肥机械 | 播种机械 | 穴播机 | 普通6行及以上穴播机 | 机械式精量铺膜播种机 | 新疆天诚农机具制造有限公司 | 2MBJ-4/8 | 1890 | 1890 | 1890 | 1890 | 0 | 0 | 0 | 0 | 0 | 0 | 外形尺寸:2000*4200*1800MM；结构质量:1000KG；行距:40+60CM；播种行数:8行；工作幅宽:400CM；排种器形式:普通；排种器数量:8个 |  | 2017 |  | 通用类 | 0 | 否 |  | 新疆
种植施肥机械 | 播种机械 | 穴播机 | 普通6行及以上穴播机 | 机械式精量铺膜播种机 | 新疆天诚农机具制造有限公司 | 2MBJ-5/10 | 1890 | 1890 | 1890 | 1890 | 0 | 0 | 0 | 0 | 0 | 0 | 外形尺寸:2240*5460*2540MM；结构质量:1200KG；行距:40+60CM；播种行数:10行；工作幅宽:500CM；排种器形式:普通；排种器数量:10个 |  | 2017 |  | 通用类 | 0 | 否 |  | 新疆
种植施肥机械 | 播种机械 | 穴播机 | 普通6行及以上穴播机 | 机械式精量铺膜播种机 | 新疆天诚农机具制造有限公司 | 2MBJ-2/8 | 1890 | 1890 | 1890 | 1890 | 0 | 0 | 0 | 0 | 0 | 0 | 外形尺寸:2400*3400*1800MM；结构质量:1000KG；行距:20-50CM；播种行数:8行；排种器形式:普通；排种器数量:8个 |  | 2017 |  | 通用类 | 0 | 否 |  | 新疆
种植施肥机械 | 播种机械 | 穴播机 | 普通6行及以上穴播机 | 机械式精量铺膜播种机 | 新疆天诚农机具制造有限公司 | 2MBJ-3/12 | 1890 | 1890 | 1890 | 1890 | 0 | 0 | 0 | 0 | 0 | 0 | 外形尺寸:2300*4800*2500MM；结构质量:1200KG；行距:20-50CM；播种行数:12行；排种器形式:普通；排种器数量:12个 |  | 2017 |  | 通用类 | 0 | 否 |  | 新疆
种植施肥机械 | 播种机械 | 穴播机 | 普通6行及以上穴播机 | 机械式精量铺膜播种机 | 新疆天诚农机具制造有限公司 | 2MBJ-1/6 | 1890 | 1890 | 1890 | 1890 | 0 | 0 | 0 | 0 | 0 | 0 | 外形尺寸:2500*2700*1200MM；结构质量:600KG；行距:10+66CM；播种行数:6行；作业幅宽:225CM；排种器形式:普通；排种器数量:6个 |  | 2017 |  | 通用类 | 0 | 否 |  | 新疆
种植施肥机械 | 播种机械 | 穴播机 | 普通6行及以上穴播机 | 机械式精量铺膜播种机 | 新疆天诚农机具制造有限公司 | 2MBJ-2/12 | 1890 | 1890 | 1890 | 1890 | 0 | 0 | 0 | 0 | 0 | 0 | 外形尺寸:3000*4900*2350MM；结构质量:1200KG；行距:10+66CM；播种行数:12行；作业幅宽:390-410CM；排种器形式:普通；排种器数量:12个 |  | 2017 |  | 通用类 | 0 | 否 |  | 新疆
种植施肥机械 | 播种机械 | 穴播机 | 普通6行及以上穴播机 | 机械式精量铺膜播种机 | 新疆天诚农机具制造有限公司 | 2MBJ-3/18 | 1890 | 1890 | 1890 | 1890 | 0 | 0 | 0 | 0 | 0 | 0 | 外形尺寸:2560*7200*2500MM；结构质量:1500KG；行距:10+66CM；播种行数:18行；作业幅宽:590-690CM；排种器形式:普通；排种器数量:18个 |  | 2017 |  | 通用类 | 0 | 否 |  | 新疆
种植施肥机械 | 播种机械 | 穴播机 | 精量2—3行穴播机 | 气吸式精量铺膜播种机 | 新疆天诚农机具制造有限公司 | 2MBQ-1/2 | 1350 | 1350 | 1350 | 1350 | 0 | 0 | 0 | 0 | 0 | 0 | 外形尺寸:2430*910*1530MM；结构质量:220KG；行距:40+60CM；播种行数:2行；工作幅宽:100CM；排种器形式:精量；排种器数量:2个 |  | 2017 |  | 通用类 | 0 | 否 |  | 新疆
种植施肥机械 | 播种机械 | 穴播机 | 精量4—5行穴播机 | 气吸式精量铺膜播种机 | 新疆天诚农机具制造有限公司 | 2MBQ-2/4 | 2160 | 2160 | 2160 | 2160 | 0 | 0 | 0 | 0 | 0 | 0 | 外形尺寸:2650*2110*2350MM；结构质量:350KG；行距:40+60CM；播种行数:4行；工作幅宽:200CM；排种器形式:精量；排种器数量:4个 |  | 2017 |  | 通用类 | 0 | 否 |  | 新疆
种植施肥机械 | 播种机械 | 穴播机 | 精量4—5行穴播机 | 气吸式精量铺膜播种机 | 新疆天诚农机具制造有限公司 | 2MBQ-1/4 | 2160 | 2160 | 2160 | 2160 | 0 | 0 | 0 | 0 | 0 | 0 | 外形尺寸:2300*2000*1220MM；结构质量:350KG；行距:30+50CM；播种行数:4行；工作幅宽:130-170CM；排种器形式:精量；排种器数量:4个 |  | 2017 |  | 通用类 | 0 | 否 |  | 新疆
种植施肥机械 | 播种机械 | 穴播机 | 精量6—10行穴播机 | 气吸式精量铺膜播种机 | 新疆天诚农机具制造有限公司 | 2MBQ-3/6 | 4050 | 4050 | 4050 | 4050 | 0 | 0 | 0 | 0 | 0 | 0 | 外形尺寸:2650*3300*2350MM；结构质量:700KG；行距:40+60CM；播种行数:6行；工作幅宽:350CM；排种器形式:精量；排种器数量:6个 |  | 2017 |  | 通用类 | 0 | 否 |  | 新疆
种植施肥机械 | 播种机械 | 穴播机 | 精量6—10行穴播机 | 气吸式精量铺膜播种机 | 新疆天诚农机具制造有限公司 | 2MBQ-4/8 | 4050 | 4050 | 4050 | 4050 | 0 | 0 | 0 | 0 | 0 | 0 | 外形尺寸:2650*4480*2350MM；结构质量:950KG；行距:40+60CM；播种行数:8行；工作幅宽:400CM；排种器形式:精量；排种器数量:8个 |  | 2017 |  | 通用类 | 0 | 否 |  | 新疆
种植施肥机械 | 播种机械 | 穴播机 | 精量6—10行穴播机 | 气吸式精量铺膜播种机 | 新疆天诚农机具制造有限公司 | 2MBQ-2/8 | 4050 | 4050 | 4050 | 4050 | 0 | 0 | 0 | 0 | 0 | 0 | 外形尺寸:2400*3400*1800MM；结构质量:600KG；行距:30+50CM；播种行数:8行；工作幅宽:250CM；排种器形式:精量；排种器数量:8个 |  | 2017 |  | 通用类 | 0 | 否 |  | 新疆
种植施肥机械 | 播种机械 | 穴播机 | 精量11行及以上穴播机 | 气吸式精量铺膜播种机 | 新疆天诚农机具制造有限公司 | 2MBQ-3/12 | 6300 | 6300 | 6300 | 6300 | 0 | 0 | 0 | 0 | 0 | 0 | 外形尺寸:2400*4800*2500MM；结构质量:1350KG；行距:10+66CM；播种行数:12行；工作幅宽:490CM；排种器形式:精量；排种器数量:12个 |  | 2017 |  | 通用类 | 0 | 否 |  | 新疆
种植施肥机械 | 地膜机械 | 残膜回收机 | 扒齿搂膜式或其他残膜回收机,工作幅宽3M以上 | 立杆式残膜回收机 | 新疆天诚农机具制造有限公司 | 4ML-5.0 | 1300 | 1300 | 1300 | 1300 | 0 | 0 | 0 | 0 | 0 | 0 | 型式:弹齿式；结构质量:420KG；工作幅宽:4.5M；连接型式:三点悬挂 |  | 2017 |  | 非通用类 | 0 | 否 |  | 新疆
收获机械 | 谷物收获机械 | 自走轮式谷物联合收割机（全喂入） | 3—4kg/s自走轮式谷物联合收割机（全喂入） | 自走式小麦秸秆籽粒联合收获机 | 新疆中收农牧机械有限公司 | 4LZJ-3A | 12960 | 12960 | 12960 | 12960 | 0 | 0 | 0 | 0 | 0 | 0 | 外形尺寸（长×宽×高）：7210×2810×3350mm；结构质量：6280kg；工作幅宽：2550mm；配套动力：92kw； |  | 2017 |  | 通用类 | 92 | 否 |  | 新疆
收获机械 | 饲料作物收获机械 | 青饲料收获机 | 110cm及以上悬挂单圆盘式青饲料收获机 | 玉米青贮机 | 新疆中收农牧机械有限公司 | 9Q-1.25 | 14400 | 14400 | 14400 | 14400 | 0 | 0 | 0 | 0 | 0 | 0 | 外形尺寸（长×宽×高）：3050×3290×3960mm；结构质量：1450kg；工作幅宽：1250mm；生产率（t/h）：15-25；悬挂单圆盘式； |  | 2017 |  | 通用类 | 64 | 否 |  | 新疆
收获机械 | 饲料作物收获机械 | 青饲料收获机 | 260—290cm自走其他式青饲料收获机 | 自走式青黄贮秸秆收获机 | 新疆中收农牧机械有限公司 | 9LRZ-2.7 | 94500 | 94500 | 94500 | 94500 | 0 | 0 | 0 | 0 | 0 | 0 | 外形尺寸（长×宽×高）：8285×3350×3450mm；结构质量：6700kg；工作幅宽：2750mm；配套动力：92kW发动机； |  | 2017 |  | 通用类 | 92 | 否 |  | 新疆
收获机械 | 饲料作物收获机械 | 青饲料收获机 | 260—290cm自走其他式青饲料收获机 | 自走式青贮机 | 新疆中收农牧机械有限公司 | 9QS-2.7 | 94500 | 94500 | 94500 | 94500 | 0 | 0 | 0 | 0 | 0 | 0 | 外形尺寸（长×宽×高）：8285×3350×3450mm；结构质量：7000kg；工作幅宽：2750mm；配套动力：130kW发动机； |  | 2017 |  | 通用类 | 130 | 否 |  | 新疆
收获机械 | 饲料作物收获机械 | 割草机 | 2.1-2.8M旋转式割草机 | 旋转割草机 | 新疆中收农牧机械有限公司 | 92GZX-2.5 | 9000 | 9000 | 9000 | 9000 | 0 | 0 | 0 | 0 | 0 | 0 | 外形尺寸（长×宽×高）：4000×1570×1100mm；配套动力：41.1-47.8kW拖拉机；结构形式：旋转式；割幅：2500mm；刀盘数量：6个 |  | 2017 |  | 非通用类 | 41.1 | 否 |  | 新疆
收获机械 | 饲料作物收获机械 | 割草机 | 1.6-2.1M旋转式割草机 | 旋转割草机 | 新疆中收农牧机械有限公司 | 92GZX-1.7 | 3900 | 3900 | 3900 | 3900 | 0 | 0 | 0 | 0 | 0 | 0 | 外形尺寸（长×宽×高）：3060×1570×1100mm；配套动力：29.4-36.8kW拖拉机；结构形式：旋转式；割幅：1700mm；刀盘数量：4个 |  | 2017 |  | 非通用类 | 29.4 | 否 |  | 新疆
收获机械 | 饲料作物收获机械 | 割草机 | 1.3M以下旋转式割草机 | 旋转割草机 | 新疆中收农牧机械有限公司 | 92GZX-0.9 | 550 | 550 | 550 | 550 | 0 | 0 | 0 | 0 | 0 | 0 | 外形尺寸（长×宽×高）：2040×1047×600mm；配套动力：13.2kW拖拉机；结构形式：旋转式；割幅：900mm；刀盘数量：2个 |  | 2017 |  | 非通用类 | 13.2 | 否 |  | 新疆
收获机械 | 饲料作物收获机械 | 搂草机 | 5.4M以下侧向指盘式搂草机 | 指轮式搂草机 | 新疆中收农牧机械有限公司 | 9LZ-3.0 | 2700 | 2700 | 2700 | 2700 | 0 | 0 | 0 | 0 | 0 | 0 | 外形尺寸（长×宽×高）：2300×3600×1500mm；结构质量：140kg；指盘数：4个；搂幅：3000mm；结构形式：双列指轮式 |  | 2017 |  | 非通用类 | 20 | 否 |  | 新疆
收获机械 | 饲料作物收获机械 | 搂草机 | 5.4M以下侧向指盘式搂草机 | 指轮式搂草机 | 新疆中收农牧机械有限公司 | 9LZ-4.0 | 2700 | 2700 | 2700 | 2700 | 0 | 0 | 0 | 0 | 0 | 0 | 外形尺寸（长×宽×高）：2800×4900×1500mm；结构质量：370kg；指盘数：6个；搂幅：4000mm；结构形式：双列指轮式 |  | 2017 |  | 非通用类 | 36 | 否 |  | 新疆
收获机械 | 饲料作物收获机械 | 搂草机 | 5.4M以下侧向指盘式搂草机 | 指轮式搂草机 | 新疆中收农牧机械有限公司 | 9LZ-4.8 | 2700 | 2700 | 2700 | 2700 | 0 | 0 | 0 | 0 | 0 | 0 | 外形尺寸（长×宽×高）：3600×5300×1500mm；结构质量：440kg；指盘数：8个；搂幅：4800mm；结构形式：双列指轮式 |  | 2017 |  | 非通用类 | 36 | 否 |  | 新疆
收获机械 | 饲料作物收获机械 | 捡拾压捆机 | 1.2—1.7m捡拾压捆机 | 圆草捆机 | 新疆中收农牧机械有限公司 | 92YG-1.5 | 16200 | 16200 | 16200 | 16200 | 0 | 0 | 0 | 0 | 0 | 0 | 外形尺寸（长×宽×高）：4950×2320×2600mm；结构质量：2000kg；捡拾作业宽度：1550mm；草捆尺寸：Φ1500×1230mm；输入轴转速：540r/min； |  | 2017 |  | 非通用类 | 40 | 否 |  | 新疆
收获机械 | 饲料作物收获机械 | 搂草机 | 9.0M及以上侧向指盘式液压搂草机 | 指轮式搂草机 | 新民市丰耘农机装备制作有限公司 | 9LZ-9.0 | 9600 | 9600 | 9600 | 9600 | 0 | 0 | 0 | 0 | 0 | 0 | 搂幅宽度=9.0m；液压折叠式；测向指盘式 |  | 2017 |  | 非通用类 | 0 | 否 |  | 辽宁省
收获机械 | 饲料作物收获机械 | 搂草机 | 7.4M及以上侧向指盘式液压搂草机 | 指轮式搂草机 | 新民市丰耘农机装备制作有限公司 | 9LZ-7.4 | 9600 | 9600 | 9600 | 9600 | 0 | 0 | 0 | 0 | 0 | 0 | 搂幅宽度=7.4m；液压折叠式；测向指盘式 |  | 2017 |  | 非通用类 | 0 | 否 |  | 辽宁省
收获机械 | 饲料作物收获机械 | 搂草机 | 6.0M及以上侧向指盘式液压搂草机 | 指轮式搂草机 | 新民市丰耘农机装备制作有限公司 | 9LZ-6.0 | 9600 | 9600 | 9600 | 9600 | 0 | 0 | 0 | 0 | 0 | 0 | 搂幅宽度=6.0m；液压折叠式；测向指盘式 |  | 2017 |  | 非通用类 | 0 | 否 |  | 辽宁省
畜牧水产养殖机械 | 饲料（草）加工机械设备 | 饲料混合机 | 2M3以下卧式(单轴)混合机 | 饲料混合机 | 新乡市北方散热器有限公司 | 9HWP-250 | 4000 | 4000 | 4000 | 4000 | 0 | 0 | 0 | 0 | 0 | 0 | 混合方式：卧式单轴螺带，容积：0.6m³ |  | 2017 |  | 非通用类 | 2.2 | 否 |  | 河南省
畜牧水产养殖机械 | 饲料（草）加工机械设备 | 饲料混合机 | 2M3以下立式混合机 | 饲料混合机 | 新乡市北方散热器有限公司 | 9HLP-500 | 1300 | 1300 | 1300 | 1300 | 0 | 0 | 0 | 0 | 0 | 0 | 混合方式：立式单轴螺旋，容积：1.1m³ |  | 2017 |  | 非通用类 | 3 | 否 |  | 河南省
畜牧水产养殖机械 | 饲料（草）加工机械设备 | 饲料混合机 | 2M3及以上卧式(单轴)混合机 | 卧式预混机 | 新乡市北方散热器有限公司 | 9HWP-1000 | 8100 | 8100 | 8100 | 8100 | 0 | 0 | 0 | 0 | 0 | 0 | 混合方式：单轴螺带，容积：2.2m³ |  | 2017 |  | 非通用类 | 13.2 | 否 |  | 河南省
畜牧水产养殖机械 | 饲料（草）加工机械设备 | 饲料混合机 | 2M3及以上立式混合机 | 饲料混合机 | 新乡市北方散热器有限公司 | 9HLP-1000 | 1800 | 1800 | 1800 | 1800 | 0 | 0 | 0 | 0 | 0 | 0 | 混合方式：立式单轴螺旋，容积：2.11m³ |  | 2017 |  | 非通用类 | 3 | 否 |  | 河南省
畜牧水产养殖机械 | 饲料（草）加工机械设备 | 颗粒饲料压制机 | 环模直径250MM及以上颗粒饲料压制机 | 颗粒饲料压制机 | 新乡市北方散热器有限公司 | 9KLH-250 | 10000 | 10000 | 10000 | 10000 | 0 | 0 | 0 | 0 | 0 | 0 | 结构形式：环模，配套动力：23.5kW，环模直径：250mm |  | 2017 |  | 非通用类 | 23.5 | 否 |  | 河南省
畜牧水产养殖机械 | 畜产品采集加工机械设备 | 冷藏罐 | 3000—6000L全自动清洗冷藏罐 | 直冷式冷藏罐 | 新乡市东海轻工机械有限公司 | 9NGZL-3 | 10800 | 10800 | 10800 | 10800 | 0 | 0 | 0 | 0 | 0 | 0 | 外形尺寸(mm)：3500×1500×1260；额定容量(L)3000；冷却设备型号：(ZB38KQ)、额定输入功率(Kw)：4.5；制冷剂型号：(R22)；清洗方式：全自动清洗 |  | 2017 |  | 通用类 | 4.5 | 否 |  | 河南省
畜牧水产养殖机械 | 畜产品采集加工机械设备 | 冷藏罐 | 3000—6000L全自动清洗冷藏罐 | 直冷式冷藏罐 | 新乡市东海轻工机械有限公司 | 9NGZL-5 | 10800 | 10800 | 10800 | 10800 | 0 | 0 | 0 | 0 | 0 | 0 | 外形尺寸(mm)：3500×2000×1500；额定容量(L)5000；冷却设备型号：(ZB45KQ)、额定输入功率(Kw)：9.0；制冷剂型号：(R22)；清洗方式：全自动清洗 |  | 2017 |  | 通用类 | 9 | 否 |  | 河南省
畜牧水产养殖机械 | 饲料（草）加工机械设备 | 饲料粉碎机 | 550MM及以上饲料粉碎机 | 饲料粉碎机 | 新乡市恒富电子机械有限公司 | 9FZ-56-13 | 1200 | 1200 | 1200 | 1200 | 0 | 0 | 0 | 0 | 0 | 0 | 转子直径：560mm |  | 2017 |  | 非通用类 | 11 | 否 |  | 河南省
畜牧水产养殖机械 | 饲料（草）加工机械设备 | 饲料粉碎机 | 400-550MM饲料粉碎机 | 饲料粉碎机 | 新乡市恒富电子机械有限公司 | 9FZ-52-13 | 730 | 730 | 730 | 730 | 0 | 0 | 0 | 0 | 0 | 0 | 转子直径：515mm |  | 2017 |  | 非通用类 | 7.5 | 否 |  | 河南省
畜牧水产养殖机械 | 饲料（草）加工机械设备 | 饲料粉碎机 | 400-550MM饲料粉碎机 | 饲料粉碎机 | 新乡市恒富电子机械有限公司 | 9FZ-52-20 | 730 | 730 | 730 | 730 | 0 | 0 | 0 | 0 | 0 | 0 | 转子直径：525mm |  | 2017 |  | 非通用类 | 11 | 否 |  | 河南省
畜牧水产养殖机械 | 饲料（草）加工机械设备 | 饲料混合机 | 卧式(双轴)混合机 | 双轴桨叶式混合机 | 新乡市恒富电子机械有限公司 | SSHJ1 | 12000 | 12000 | 12000 | 12000 | 0 | 0 | 0 | 0 | 0 | 0 | 卧式；双轴 |  | 2017 |  | 非通用类 | 11 | 否 |  | 河南省
畜牧水产养殖机械 | 饲料（草）加工机械设备 | 饲料混合机 | 2M3以下卧式(单轴)混合机 | 单轴双螺旋混合机 | 新乡市恒富电子机械有限公司 | 9HWP500 | 4000 | 4000 | 4000 | 4000 | 0 | 0 | 0 | 0 | 0 | 0 | 混合室容积：:1.45m³；卧式；单轴 |  | 2017 |  | 非通用类 | 7.5 | 否 |  | 河南省
畜牧水产养殖机械 | 饲料（草）加工机械设备 | 饲料混合机 | 2M3及以上卧式(单轴)混合机 | 单轴双螺旋混合机 | 新乡市恒富电子机械有限公司 | 9HWP1000 | 8100 | 8100 | 8100 | 8100 | 0 | 0 | 0 | 0 | 0 | 0 | 混合室容积：2.29m³；卧式；单轴 |  | 2017 |  | 非通用类 | 15 | 否 |  | 河南省
收获机械 | 饲料作物收获机械 | 捡拾压捆机 | 1.7—2.2m捡拾压捆机 | 方捆打捆机 | 新乡市花溪机械制造有限公司 | 9YF-2.0 | 28800 | 28800 | 28800 | 28800 | 0 | 0 | 0 | 0 | 0 | 0 | 捡拾宽度：2m |  | 2017 |  | 非通用类 | 0 | 否 |  | 河南省
收获机械 | 饲料作物收获机械 | 捡拾压捆机 | 2.2m及以上捡拾压捆机 | 方捆打捆机 | 新乡市花溪机械制造有限公司 | 9YF-2.2 | 40500 | 40500 | 40500 | 40500 | 0 | 0 | 0 | 0 | 0 | 0 | 捡拾宽度：2.23m |  | 2017 |  | 非通用类 | 0 | 否 |  | 河南省
收获机械 | 饲料作物收获机械 | 捡拾压捆机 | 2.2m及以上捡拾压捆机 | 秸秆方捆打捆机 | 新乡市花溪机械制造有限公司 | 9YFG-2.2 | 40500 | 40500 | 40500 | 40500 | 0 | 0 | 0 | 0 | 0 | 0 | 捡拾宽度：2.2m |  | 2017 |  | 非通用类 | 0 | 否 |  | 河南省
收获机械 | 饲料作物收获机械 | 捡拾压捆机 | 2.2m及以上捡拾压捆机 | 秸秆方捆打捆机 | 新乡市花溪机械制造有限公司 | 9YFG-2.2A | 40500 | 40500 | 40500 | 40500 | 0 | 0 | 0 | 0 | 0 | 0 | 捡拾宽度：2.2m |  | 2017 |  | 非通用类 | 0 | 否 |  | 河南省
收获机械 | 饲料作物收获机械 | 捡拾压捆机 | 2.2m及以上捡拾压捆机 | 方捆机 | 新乡市花溪机械制造有限公司 | 9YFK-3043A | 40500 | 40500 | 40500 | 40500 | 0 | 0 | 0 | 0 | 0 | 0 | 捡拾宽度：2.36m |  | 2017 |  | 非通用类 | 0 | 否 |  | 河南省
收获机械 | 饲料作物收获机械 | 压捆机 | 4KW及以上圆捆压捆机 | 青贮圆捆机 | 新乡市花溪机械制造有限公司 | 9QYK-5252 | 9100 | 9100 | 9100 | 9100 | 0 | 0 | 0 | 0 | 0 | 0 | 圆捆；功率：5.5kW |  | 2017 |  | 通用类 | 5.5 | 否 |  | 河南省
收获机械 | 饲料作物收获机械 | 压捆机 | 4KW及以上圆捆压捆机 | 自动打捆机 | 新乡市花溪机械制造有限公司 | 9ZDJ-520 | 9100 | 9100 | 9100 | 9100 | 0 | 0 | 0 | 0 | 0 | 0 | 圆捆；功率：7.5kW |  | 2017 |  | 通用类 | 7.5 | 否 |  | 河南省
畜牧水产养殖机械 | 饲料（草）加工机械设备 | 揉丝机 | 4-6T/H揉丝机 | 秸秆揉丝机 | 新乡市花溪机械制造有限公司 | 9RC-1200 | 1000 | 1000 | 1000 | 1000 | 0 | 0 | 0 | 0 | 0 | 0 | 生产率：4t/h |  | 2017 |  | 非通用类 | 20.7 | 否 |  | 河南省
收获机械 | 饲料作物收获机械 | 青饲料收获机 | 260cm及以上自走圆盘式青饲料收获机 | 自走式青(黄)贮饲料收获机 | 新乡市新东轻工机械有限公司 | 9QZS-2650 | 108000 | 108000 | 108000 | 108000 | 0 | 0 | 0 | 0 | 0 | 0 | 结构形式：自走式；工作幅宽：2650mm；轴距：2800mm；最小离地间距：300mm；驾驶室形式：普通；割台升降范围：0-880mm |  | 2017 |  | 通用类 | 129 | 否 |  | 河南省
畜牧水产养殖机械 | 饲料（草）加工机械设备 | 饲料搅拌机 | 9-12M3饲料全混合日粮制备机 | 全混合日粮饲料制备机 | 新乡市新东轻工机械有限公司 | 9HSJW-9K | 28100 | 28100 | 28100 | 28100 | 0 | 0 | 0 | 0 | 0 | 0 | 结构质量：4100Kg；主搅龙转速：20r/min；搅拌仓容积：9m³；结构形式：固定式；刀片结构形式：双面；刀片数量：42片；配套动力形式：电动机；配套动力范围：≥22KW。 |  | 2017 |  | 非通用类 | 22 | 否 |  | 河南省
畜牧水产养殖机械 | 饲料（草）加工机械设备 | 饲料搅拌机 | 9-12M3饲料全混合日粮制备机 | 全混合日粮饲料制备机 | 新乡市新东轻工机械有限公司 | 9HSJY-9K | 28100 | 28100 | 28100 | 28100 | 0 | 0 | 0 | 0 | 0 | 0 | 结构质量：3000Kg；主搅龙转速：23r/min；搅拌仓容积：9m³；结构形式：立式；刀片结构形式：双面；刀片数量：16片；配套动力形式：拖拉机或电动机；配套动力范围：拖拉机≥51，电动机≥22 |  | 2017 |  | 非通用类 | 22 | 否 |  | 河南省
畜牧水产养殖机械 | 饲料（草）加工机械设备 | 饲料搅拌机 | 4-9M3饲料全混合日粮制备机 | 全混合日粮饲料制备机 | 新乡市新东轻工机械有限公司 | 9HSJY-7K | 23700 | 23700 | 23700 | 23700 | 0 | 0 | 0 | 0 | 0 | 0 | 结构质量：2900Kg；主搅龙转速：23r/min；搅拌仓容积：7m³；结构形式：立式；刀片结构形式：双面；刀片数量：16片；配套动力形式：拖拉机或电动机；配套动力范围：拖拉机≥51，电动机≥22 |  | 2017 |  | 非通用类 | 2 | 否 |  | 河南省
畜牧水产养殖机械 | 饲料（草）加工机械设备 | 饲料搅拌机 | 12M3及以上饲料全混合日粮制备机 | 全混合日粮饲料制备机 | 新乡市新东轻工机械有限公司 | 9HSJW-12K | 35000 | 35000 | 35000 | 35000 | 0 | 0 | 0 | 0 | 0 | 0 | 结构质量：4700Kg；主搅龙转速：14r/min；搅拌仓容积：12m³；结构形式：固定式；刀片结构形式：双面；刀片数量：42片；配套动力形式：电动机；配套动力范围：≥30KW。 |  | 2017 |  | 非通用类 | 30 | 否 |  | 河南省
畜牧水产养殖机械 | 畜产品采集加工机械设备 | 挤奶机 | 10杯组手动脱杯中置（鱼骨）式挤奶机 | 中置式挤奶机 | 新乡市新东轻工机械有限公司 | 9J-10Z | 19800 | 19800 | 19800 | 19800 | 0 | 0 | 0 | 0 | 0 | 0 | 中置式；真空泵台数1；挤奶杯组数：10套；电脉动；计量瓶计量；手动脱杯。 |  | 2017 |  | 通用类 | 0 | 否 |  | 河南省
畜牧水产养殖机械 | 畜产品采集加工机械设备 | 挤奶机 | 14—15杯组手动脱杯中置（鱼骨）式挤奶机 | 中置式挤奶机 | 新乡市新东轻工机械有限公司 | 9J-14Z | 34110 | 34110 | 34110 | 34110 | 0 | 0 | 0 | 0 | 0 | 0 | 中置式；真空泵台数1；挤奶杯组数：14套；电脉动；计量瓶计量；手动脱杯。 |  | 2017 |  | 通用类 | 0 | 否 |  | 河南省
畜牧水产养殖机械 | 畜产品采集加工机械设备 | 挤奶机 | 16杯组手动脱杯中置（鱼骨）式挤奶机 | 中置式挤奶机 | 新乡市新东轻工机械有限公司 | 9J-16Z | 35100 | 35100 | 35100 | 35100 | 0 | 0 | 0 | 0 | 0 | 0 | 中置式；真空泵台数1；挤奶杯组数：16套；气脉动；计量瓶计量；手动脱杯。 |  | 2017 |  | 通用类 | 0 | 否 |  | 河南省
畜牧水产养殖机械 | 畜产品采集加工机械设备 | 挤奶机 | 24杯组手动脱杯中置（鱼骨）式挤奶机 | 鱼骨式挤奶机 | 新乡市新东轻工机械有限公司 | 9J-24Y.G | 52200 | 52200 | 52200 | 52200 | 0 | 0 | 0 | 0 | 0 | 0 | 鱼骨式；真空泵台数2；挤奶杯组数：24；气脉动；计量瓶计量；手动脱杯。 |  | 2017 |  | 通用类 | 0 | 否 |  | 河南省
畜牧水产养殖机械 | 畜产品采集加工机械设备 | 挤奶机 | 32杯组手动脱杯中置（鱼骨）式挤奶机 | 鱼骨式挤奶机 | 新乡市新东轻工机械有限公司 | 9J-32Y | 66780 | 66780 | 66780 | 66780 | 0 | 0 | 0 | 0 | 0 | 0 | 鱼骨式；真空泵台数2；挤奶杯组数：32；电脉动；计量瓶计量；手动脱杯。 |  | 2017 |  | 通用类 | 0 | 否 |  | 河南省
畜牧水产养殖机械 | 畜产品采集加工机械设备 | 挤奶机 | 12杯组自动脱杯中置（鱼骨）式挤奶机 | 中置式挤奶机 | 新乡市新东轻工机械有限公司 | 9J-12Z | 75510 | 75510 | 75510 | 75510 | 0 | 0 | 0 | 0 | 0 | 0 | 中置式；真空泵台数1；挤奶杯组数：12套；电脉动；计量瓶计量；自动脱杯。 |  | 2017 |  | 通用类 | 0 | 否 |  | 河南省
畜牧水产养殖机械 | 畜产品采集加工机械设备 | 挤奶机 | 14杯组及以上自动脱杯中置（鱼骨）式挤奶机 | 鱼骨式挤奶机 | 新乡市新东轻工机械有限公司 | 9J-24Y | 85140 | 85140 | 85140 | 85140 | 0 | 0 | 0 | 0 | 0 | 0 | 鱼骨式；真空泵台数2；挤奶杯组数：24；电脉动；电子计量；自动脱杯。 |  | 2017 |  | 通用类 | 0 | 否 |  | 河南省
畜牧水产养殖机械 | 畜产品采集加工机械设备 | 挤奶机 | 14杯组及以上自动脱杯中置（鱼骨）式挤奶机 | 鱼骨式挤奶机 | 新乡市新东轻工机械有限公司 | 9J-20Y | 85140 | 85140 | 85140 | 85140 | 0 | 0 | 0 | 0 | 0 | 0 | 鱼骨式；真空泵台数2；挤奶杯组数：20；电脉动；电子计量；自动脱杯。 |  | 2017 |  | 通用类 | 0 | 否 |  | 河南省
畜牧水产养殖机械 | 畜产品采集加工机械设备 | 挤奶机 | 14杯组及以上自动脱杯中置（鱼骨）式挤奶机 | 鱼骨式挤奶机 | 新乡市新东轻工机械有限公司 | 9J-16Y | 85140 | 85140 | 85140 | 85140 | 0 | 0 | 0 | 0 | 0 | 0 | 鱼骨式；真空泵台数1；挤奶杯组数：16；电脉动；电子计量；自动脱杯。 |  | 2017 |  | 通用类 | 0 | 否 |  | 河南省
畜牧水产养殖机械 | 畜产品采集加工机械设备 | 挤奶机 | 16杯组及以上自动脱杯并列（转盘）式挤奶机 | 并列式挤奶机 | 新乡市新东轻工机械有限公司 | 9J-24B | 108000 | 108000 | 108000 | 108000 | 0 | 0 | 0 | 0 | 0 | 0 | 并列式；真空泵台数2；挤奶杯组数：24；电脉动；电子计量；自动脱杯。 |  | 2017 |  | 通用类 | 0 | 否 |  | 河南省
畜牧水产养殖机械 | 畜产品采集加工机械设备 | 挤奶机 | 16杯组及以上自动脱杯并列（转盘）式挤奶机 | 并列式挤奶机 | 新乡市新东轻工机械有限公司 | 9J-16B | 108000 | 108000 | 108000 | 108000 | 0 | 0 | 0 | 0 | 0 | 0 | 并列式；真空泵台数1；挤奶杯组数：16；电脉动；分流计量；自动脱杯。 |  | 2017 |  | 通用类 | 0 | 否 |  | 河南省
畜牧水产养殖机械 | 畜产品采集加工机械设备 | 挤奶机 | 16杯组及以上自动脱杯并列（转盘）式挤奶机 | 并列式挤奶机 | 新乡市新东轻工机械有限公司 | 9J-32B | 108000 | 108000 | 108000 | 108000 | 0 | 0 | 0 | 0 | 0 | 0 | 并列式；真空泵台数2；挤奶杯组数：32；电脉动；电子计量；自动脱杯。 |  | 2017 |  | 通用类 | 0 | 否 |  | 河南省
畜牧水产养殖机械 | 畜产品采集加工机械设备 | 挤奶机 | 20杯组及以上手动脱杯并列（转盘）式挤奶机 | 并列式挤奶机 | 新乡市新东轻工机械有限公司 | 9J-20B | 54000 | 54000 | 54000 | 54000 | 0 | 0 | 0 | 0 | 0 | 0 | 并列式；真空泵台数2；挤奶杯组数：24；气脉动；计量瓶计量；手动脱杯。 |  | 2017 |  | 通用类 | 0 | 否 |  | 河南省
畜牧水产养殖机械 | 畜产品采集加工机械设备 | 贮奶罐 | 6000—20000L贮奶罐 | 贮奶罐 | 新乡市新东轻工机械有限公司 | 9YG-9000L | 14400 | 14400 | 14400 | 14400 | 0 | 0 | 0 | 0 | 0 | 0 | 形式：车载式；外形尺寸：4900*2000*1900mm；额定容量：9000L；清洗方式：自动 |  | 2017 |  | 通用类 | 0 | 否 |  | 河南省
畜牧水产养殖机械 | 畜产品采集加工机械设备 | 贮奶罐 | 20000L及以上贮奶罐 | 贮奶罐 | 新乡市新东轻工机械有限公司 | 9YG-20000L | 20700 | 20700 | 20700 | 20700 | 0 | 0 | 0 | 0 | 0 | 0 | 形式：车载式；外形尺寸：9400*2000*1900mm；额定容量：9000L；清洗方式：自动 |  | 2017 |  | 通用类 | 0 | 否 |  | 河南省
畜牧水产养殖机械 | 畜产品采集加工机械设备 | 冷藏罐 | 3000L以下全自动清洗冷藏罐 | 冷藏罐 | 新乡市新东轻工机械有限公司 | 9LG-1A | 7560 | 7560 | 7560 | 7560 | 0 | 0 | 0 | 0 | 0 | 0 | 形式：直冷式；外形尺寸：2200*1250*1550mm；额定容量：1000L；清洗方式：自动清洗；制冷剂型号：R22;压缩机型号：ZR-36 |  | 2017 |  | 通用类 | 0 | 否 |  | 河南省
畜牧水产养殖机械 | 畜产品采集加工机械设备 | 冷藏罐 | 3000—6000L全自动清洗冷藏罐 | 冷藏罐 | 新乡市新东轻工机械有限公司 | 9LG-3A-ZX | 10800 | 10800 | 10800 | 10800 | 0 | 0 | 0 | 0 | 0 | 0 | 形式：直冷式；外形尺寸：3400*1750*1750mm；额定容量：3000L；清洗方式：自动清洗；制冷剂型号：R22;压缩机型号：ZR-72 |  | 2017 |  | 通用类 | 0 | 否 |  | 河南省
畜牧水产养殖机械 | 畜产品采集加工机械设备 | 冷藏罐 | 6000L及以上全自动清洗冷藏罐 | 冷藏罐 | 新乡市新东轻工机械有限公司 | 9LG-6A-ZX | 21600 | 21600 | 21600 | 21600 | 0 | 0 | 0 | 0 | 0 | 0 | 形式：直冷式；外形尺寸：4300*2080*1960mm；额定容量：6000L；清洗方式：自动清洗；制冷剂型号：R22;压缩机型号：ZR-72 |  | 2017 |  | 通用类 | 0 | 否 |  | 河南省
收获机械 | 饲料作物收获机械 | 青饲料收获机 | 260—290cm自走其他式青饲料收获机 | 自走式青饲料收获机 | 新乡市宇田青储机制造有限公司 | 4QZ-10 | 94500 | 94500 | 94500 | 94500 | 0 | 0 | 0 | 0 | 0 | 0 | 自走其他式；割幅：260cm |  | 2017 |  | 通用类 | 103 | 否 |  | 河南省
耕整地机械 | 耕地机械 | 旋耕机 | 1200mm及以上履带自走式旋耕机 | 履带自走式旋耕机 | 星光农机股份有限公司 | 1GLX-200 | 12600 | 12600 | 12600 | 12600 | 0 | 0 | 0 | 0 | 0 | 0 | 形式：履带自走式；耕幅：2000mm；耕深：旱耕≥8cm；水耕：≥10cm 国三动力 |  | 2017 |  | 通用类 | 55 | 否 |  | 浙江省
收获机械 | 谷物收获机械 | 自走履带式谷物联合收割机（全喂入） | 2.1—3kg/s自走履带式谷物联合收割机（全喂入）；包含3—4kg/s自走履带式水稻联合收割机（全喂入） | 全喂入联合收割机 | 星光农机股份有限公司 | 4LZ-2.5T | 17100 | 17100 | 17100 | 17100 | 0 | 0 | 0 | 0 | 0 | 0 | 结构型式：履带自走式全喂入；喂入量：2.5kg/s；割台宽度：2000mm；履带规格：90mm×48节×400mm；接粮方式：人工/集粮箱 国三动力 |  | 2017 |  | 通用类 | 55 | 否 |  | 浙江省
收获机械 | 谷物收获机械 | 自走履带式谷物联合收割机（全喂入） | 2.1—3kg/s自走履带式谷物联合收割机（全喂入）；包含3—4kg/s自走履带式水稻联合收割机（全喂入） | 水稻联合收割机 | 星光农机股份有限公司 | 4LZ-3.6Z | 17100 | 17100 | 17100 | 17100 | 0 | 0 | 0 | 0 | 0 | 0 | 结构型式：履带自走全喂入式；喂入量：3.6kg/s；割台宽度：2000mm；履带规格：90mm×51节×400mm；接粮方式：机械卸粮或人工接粮 国三动力 |  | 2017 |  | 通用类 | 60 | 否 |  | 浙江省
收获机械 | 谷物收获机械 | 自走履带式谷物联合收割机（全喂入） | 3—4kg/s自走履带式谷物联合收割机（全喂入）；包含4kg/s及以上自走履带式水稻联合收割机（全喂入） | 全喂入联合收割机 | 星光农机股份有限公司 | 4LZ-3.6S | 20070 | 20070 | 20070 | 20070 | 0 | 0 | 0 | 0 | 0 | 0 | 结构型式：履带自走全喂入；喂入量：3.6kg/s；割台宽度：2000mm；履带规格：90mm×49节×400mm；接粮方式：机械卸粮或人工接粮 国三动力 |  | 2017 |  | 通用类 | 60 | 否 |  | 浙江省
收获机械 | 谷物收获机械 | 自走履带式谷物联合收割机（全喂入） | 3—4kg/s自走履带式谷物联合收割机（全喂入）；包含4kg/s及以上自走履带式水稻联合收割机（全喂入） | 全喂入联合收割机 | 星光农机股份有限公司 | 4LZ-3.6Q | 20070 | 20070 | 20070 | 20070 | 0 | 0 | 0 | 0 | 0 | 0 | 结构型式：履带自走全喂入；喂入量：3.6kg/s；割台宽度：2000mm；履带规格：90mm×51节×400mm；接粮方式：机械卸粮 国三动力 |  | 2017 |  | 通用类 | 60 | 否 |  | 浙江省
收获机械 | 谷物收获机械 | 自走履带式谷物联合收割机（全喂入） | 4kg/s及以上自走履带式谷物联合收割机（全喂入） | 全喂入联合收割机 | 星光农机股份有限公司 | 4LZ-4.0S | 27000 | 27000 | 27000 | 27000 | 0 | 0 | 0 | 0 | 0 | 0 | 结构型式：履带自走全喂入式；喂入量：4.0kg/s；割台宽度：2000mm；履带规格：90mm×51节×400mm；接粮方式：机械卸粮 国三动力 |  | 2017 |  | 通用类 | 65 | 否 |  | 浙江省
收获机械 | 谷物收获机械 | 自走履带式谷物联合收割机（全喂入） | 4kg/s及以上自走履带式谷物联合收割机（全喂入） | 全喂入联合收割机 | 星光农机股份有限公司 | 4LZ-4.2S | 27000 | 27000 | 27000 | 27000 | 0 | 0 | 0 | 0 | 0 | 0 | 结构型式：履带自走全喂入式；喂入量：4.2kg/s；割台宽度：2200mm；履带规格：90mm×49节×400mm；接粮方式：机械卸粮 国三动力 |  | 2017 |  | 通用类 | 73 | 否 |  | 浙江省
收获机械 | 谷物收获机械 | 自走履带式谷物联合收割机（全喂入） | 4kg/s及以上自走履带式谷物联合收割机（全喂入） | 全喂入联合收割机 | 星光农机股份有限公司 | 4LZ-4.2Z | 27000 | 27000 | 27000 | 27000 | 0 | 0 | 0 | 0 | 0 | 0 | 结构型式：履带自走全喂入；喂入量：4.2kg/s；割台宽度：2200mm；履带规格：90mm×51节×400mm；接粮方式：机械卸粮 国三动力 |  | 2017 |  | 通用类 | 65 | 否 |  | 浙江省
收获机械 | 谷物收获机械 | 自走履带式谷物联合收割机（全喂入） | 4kg/s及以上自走履带式谷物联合收割机（全喂入） | 全喂入联合收割机 | 星光农机股份有限公司 | 4LZ-4.6S | 27000 | 27000 | 27000 | 27000 | 0 | 0 | 0 | 0 | 0 | 0 | 结构型式：履带自走全喂入式；喂入量：4.6kg/s；割台宽度：2600mm；履带规格：90mm×49节×400mm；接粮方式：机械卸粮 国三动力 |  | 2017 |  | 通用类 | 73 | 否 |  | 浙江省
收获机械 | 谷物收获机械 | 自走履带式谷物联合收割机（全喂入） | 4kg/s及以上自走履带式谷物联合收割机（全喂入） | 全喂入联合收割机 | 星光农机股份有限公司 | 4LZ-5.0S | 27000 | 27000 | 27000 | 27000 | 0 | 0 | 0 | 0 | 0 | 0 | 结构型式：履带自走式全喂入；喂入量：5.0kg/s；割台宽度：2200mm；履带规格：90mm×51节×400mm；接粮方式：机械卸粮 国三动力 |  | 2017 |  | 通用类 | 73.5 | 否 |  | 浙江省
收获机械 | 谷物收获机械 | 自走履带式谷物联合收割机（全喂入） | 4kg/s及以上自走履带式谷物联合收割机（全喂入） | 全喂入联合收割机 | 星光农机股份有限公司 | 4LZ-5.0Z | 27000 | 27000 | 27000 | 27000 | 0 | 0 | 0 | 0 | 0 | 0 | 结构型式：履带自走式全喂入；喂入量：5.0kg/s；割台宽度：2200mm；履带规格：90mm×51节×400mm；接粮方式：机械卸粮/机械高位卸粮（选配）国三动力 |  | 2017 |  | 通用类 | 72 | 否 |  | 浙江省
收获机械 | 谷物收获机械 | 自走履带式谷物联合收割机（全喂入） | 4kg/s及以上自走履带式谷物联合收割机（全喂入） | 全喂入联合收割机 | 星光农机股份有限公司 | 4LZ-5.5S | 27000 | 27000 | 27000 | 27000 | 0 | 0 | 0 | 0 | 0 | 0 | 结构型式：履带自走全喂入式；喂入量：5.5kg/s；割台宽度：2300mm；履带规格：90mm×51节×400mm；接粮方式：机械高位卸粮 国三动力 |  | 2017 |  | 通用类 | 83 | 否 |  | 浙江省
收获机械 | 谷物收获机械 | 自走履带式谷物联合收割机（全喂入） | 4kg/s及以上自走履带式谷物联合收割机（全喂入） | 全喂入联合收割机 | 星光农机股份有限公司 | 4LZ-5.5Z | 27000 | 27000 | 27000 | 27000 | 0 | 0 | 0 | 0 | 0 | 0 | 结构型式：履带自走全喂入式；喂入量：5.5kg/s；割台宽度：2300mm；履带规格：90mm×51节×400mm；接粮方式：机械高位卸粮 国三动力 |  | 2017 |  | 通用类 | 83 | 否 |  | 浙江省
收获机械 | 籽粒作物收获机械 | 油菜籽收获机 | 3—4kg/s自走履带式油菜籽收获机 | 油菜联合收割机 | 星光农机股份有限公司 | 4LZY-3.5S | 20070 | 20070 | 20070 | 20070 | 0 | 0 | 0 | 0 | 0 | 0 | 结构型式：履带自走式全喂入；喂入量：3.5kg/s；割台宽度：2200mm；履带规格：90mm×49节×400mm；接粮方式：机械卸粮；可拆卸式油菜收割附件 国三动力 |  | 2017 |  | 通用类 | 73 | 否 |  | 浙江省
收获机械 | 籽粒作物收获机械 | 油菜籽收获机 | 3—4kg/s自走履带式油菜籽收获机 | 油菜联合收割机 | 星光农机股份有限公司 | 4LZY-3.5Z | 20070 | 20070 | 20070 | 20070 | 0 | 0 | 0 | 0 | 0 | 0 | 结构型式：履带自走式全喂入；喂入量：3.5kg/s；割台宽度：2200mm；履带规格：90mm×51节×400mm；接粮方式：机械卸粮；可拆卸式油菜收割附件 国三动力 |  | 2017 |  | 通用类 | 65 | 否 |  | 浙江省
收获机械 | 饲料作物收获机械 | 捡拾压捆机 | 1.7—2.2m捡拾压捆机 | 履带自走式方草捆打捆机 | 星光农机股份有限公司 | 9YFL-1.9 | 28800 | 28800 | 28800 | 28800 | 0 | 0 | 0 | 0 | 0 | 0 | 捡拾宽度：1900mm；工作状态外形尺寸（长×宽×高）：5150mm×2350mm×2200mm；功率：45kW；履带自走式； 国三动力 |  | 2017 |  | 通用类 | 45 | 否 |  | 浙江省
动力机械 | 拖拉机 | 轮式拖拉机（不含皮带传动轮式拖拉机） | 40—45马力四轮驱动拖拉机 | 轮式拖拉机 | 星光农机股份有限公司 | XG404 | 12690 | 12690 | 12690 | 12690 | 0 | 0 | 0 | 0 | 0 | 0 | 型式：4×4四轮驱动；功率：29.4kW；外廓尺寸（长×宽×高）：3503mm×1585mm×1993mm；轮距（前轮/后轮）：1280mm/1300～1620mm；轮距（前轮/后轮）调整方式：不可调节/有级可调；挡位数（前进/倒退）：8/2；整机最小使用质量：1920kg；最大配重（前/后）：107kg/246kg 国三动力 |  | 2017 |  | 通用类 | 29.4 | 否 |  | 浙江省
动力机械 | 拖拉机 | 轮式拖拉机（不含皮带传动轮式拖拉机） | 50—55马力四轮驱动拖拉机 | 轮式拖拉机 | 星光农机股份有限公司 | XG504 | 15750 | 15750 | 15750 | 15750 | 0 | 0 | 0 | 0 | 0 | 0 | 型式：4×4四轮驱动；功率：36.8kW；外廓尺寸（长×宽×高）：3503mm×1585mm×1993mm；轮距（前轮/后轮）：1280mm/1300～1620mm；轮距（前轮/后轮）调整方式：不可调节/有级可调；挡位数（前进/倒退）：8/2；整机最小使用质量：1940kg；最大配重（前/后）：107kg/246kg 国三动力 |  | 2017 |  | 通用类 | 36.8 | 否 |  | 浙江省
动力机械 | 拖拉机 | 轮式拖拉机（不含皮带传动轮式拖拉机） | 100—110马力四轮驱动拖拉机 | 轮式拖拉机 | 星光农机股份有限公司 | XG1004 | 33210 | 33210 | 33210 | 33210 | 0 | 0 | 0 | 0 | 0 | 0 | 型式：4×4四轮驱动；功率：73.5kW；外廓尺寸（长×宽×高）：4382mm×2046mm×2895mm；轮距（前轮/后轮）：1600～1930mm/1616～2016mm；轮距（前轮/后轮）调整方式：有级可调/有级可调；挡位数（前进/倒退）：16/8；整机最小使用质量：3740kg；最大配重（前/后）：310kg/480kg 国三动力 |  | 2017 |  | 通用类 | 73.5 | 否 |  | 浙江省
动力机械 | 拖拉机 | 轮式拖拉机（不含皮带传动轮式拖拉机） | 120—130马力四轮驱动拖拉机 | 轮式拖拉机 | 星光农机股份有限公司 | XG1204X | 50670 | 50670 | 50670 | 50670 | 0 | 0 | 0 | 0 | 0 | 0 | 型式：4×4四轮驱动；功率：88.2kW；外廓尺寸（长×宽×高）：4382mm×2046mm×2895mm；轮距（前轮/后轮）：1600～1930mm/1616～2016mm；轮距（前轮/后轮）调整方式：有级可调/有级可调；挡位数（前进/倒退）：16/8；整机最小使用质量：3740kg；最大配重（前/后）：310kg/480kg 国三动力 |  | 2017 |  | 通用类 | 88.2 | 否 |  | 浙江省
动力机械 | 拖拉机 | 轮式拖拉机（不含皮带传动轮式拖拉机） | 130—140马力四轮驱动拖拉机 | 轮式拖拉机 | 星光农机股份有限公司 | XG1304 | 63900 | 63900 | 63900 | 63900 | 0 | 0 | 0 | 0 | 0 | 0 | 型式：4×4四轮驱动：功率：95.6KW；外廓尺寸（长×宽×高）：4810mm×2500mm×3010mm; 挡位数（前进/倒退）：16/8; 整机最小使用质量：5180kg；最大配重（前/后）：352kg/480kg。 国三动力 |  | 2017 |  | 通用类 | 95.6 | 否 |  | 浙江省
动力机械 | 拖拉机 | 轮式拖拉机（不含皮带传动轮式拖拉机） | 150—180马力四轮驱动拖拉机 | 轮式拖拉机 | 星光农机股份有限公司 | XG1504 | 94500 | 94500 | 94500 | 94500 | 0 | 0 | 0 | 0 | 0 | 0 | 型式：4×4四轮驱动：功率：110.3KW；外廓尺寸（长×宽×高）：4810mm×2500mm×3010mm; 挡位数（前进/倒退）：16/8; 整机最小使用质量：5180kg；最大配重（前/后）：352kg/480kg。 国三动力 |  | 2017 |  | 通用类 | 110.3 | 否 |  | 浙江省
动力机械 | 拖拉机 | 轮式拖拉机（不含皮带传动轮式拖拉机） | 180—200马力四轮驱动拖拉机 | 轮式拖拉机 | 星光农机股份有限公司 | XG1804 | 108000 | 108000 | 108000 | 108000 | 0 | 0 | 0 | 0 | 0 | 0 | 型式：4×4四轮驱动：功率：132.4KW；外廓尺寸（长×宽×高）：5370mm×3480mm×3100mm; 挡位数（前进/倒退）：16/16; 整机最小使用质量：7515kg；最大配重（前/后）：615kg/0kg。 国三动力 |  | 2017 |  | 通用类 | 132.4 | 否 |  | 浙江省
收获机械 | 饲料作物收获机械 | 捡拾压捆机 | 1.7—2.2m捡拾压捆机 | 捡拾式方捆压捆机 | 星光玉龙机械(湖北)有限公司 | YLYQ1950 | 28800 | 28800 | 28800 | 28800 | 0 | 0 | 0 | 0 | 0 | 0 | 工作状态外形尺寸:4975×2350×1725（长×宽×高）， 捡拾器宽度：1950mm， 打结器类型：D型绳打捆， 草捆长度：310-1300mm（可调），整机质量：1750kg |  | 2017 |  | 非通用类 | 25.7 | 否 |  | 湖北省
收获机械 | 饲料作物收获机械 | 捡拾压捆机 | 1.7—2.2m捡拾压捆机 | 捡拾式方捆压捆机 | 星光玉龙机械(湖北)有限公司 | YLYQ1950II | 28800 | 28800 | 28800 | 28800 | 0 | 0 | 0 | 0 | 0 | 0 | 工作状态外形尺寸:4500×2400×1725（长×宽×高）， 捡拾器宽度：1950mm， 打结器类型：D型绳打捆， 草捆长度：300-1200mm（可调），整机质量：2040kg |  | 2017 |  | 非通用类 | 40.4 | 否 |  | 湖北省
收获机械 | 饲料作物收获机械 | 捡拾压捆机 | 2.2m及以上捡拾压捆机 | 方草捆打捆机 | 星光玉龙机械(湖北)有限公司 | 9YFQ-2210 | 40500 | 40500 | 40500 | 40500 | 0 | 0 | 0 | 0 | 0 | 0 | 工作状态外形尺寸:5100×2800×1725（长×宽×高）， 捡拾器宽度：2210mm， 打结器类型：D型绳打捆， 草捆长度：310-1300mm（可调），整机质量：1950kg |  | 2017 |  | 非通用类 | 80 | 否 |  | 湖北省
种植施肥机械 | 播种机械 | 穴播机 | 普通2—3行穴播机 | 玉米精播机 | 邢台鑫胜达农业机械制造有限公司 | 2BYF-3 | 570 | 570 | 570 | 570 | 0 | 0 | 0 | 0 | 0 | 0 | 普通排种器；播种行数2、3行 |  | 2017 |  | 通用类 | 0 | 否 |  | 河北
种植施肥机械 | 播种机械 | 穴播机 | 普通6行及以上穴播机 | 玉米精播机 | 邢台鑫胜达农业机械制造有限公司 | 2BYF-6 | 1890 | 1890 | 1890 | 1890 | 0 | 0 | 0 | 0 | 0 | 0 | 普通排种器；播种行数≥6行 |  | 2017 |  | 通用类 | 0 | 否 |  | 河北
收获后处理机械 | 脱粒机械 | 玉米脱粒机 | 3T/H≤生产率<5T/H | 玉米脱粒机 | 兴平市云华农业机械有限公司 | 5TY-60-160 | 580 | 580 | 580 | 580 | 0 | 0 | 0 | 0 | 0 | 0 | 外形尺寸（长x宽x高）mm:600x800x900.结构质量kg：65.喂入形式：人工全喂入.滚筒类型：横向钢筋.滚筒转速r/min:1430.凹版形式：栅格式.配套动力kW:4.0.生产率kg/h：≥4000. |  | 2017 |  | 非通用类 | 4 | 否 |  | 陕西省
收获后处理机械 | 脱粒机械 | 玉米脱粒机 | 3T/H≤生产率<5T/H | 玉米脱粒机 | 兴平市云华农业机械有限公司 | 5TY-70-200 | 580 | 580 | 580 | 580 | 0 | 0 | 0 | 0 | 0 | 0 | 外形尺寸（长x宽x高）mm:860x760x830.结构质量kg：60.喂入形式：人工全喂入.滚筒类型：横向钢筋.滚筒转速r/min：700.凹版形式：栅格式.配套动力kW:4.0.生产率kg/h:≥4000 |  | 2017 |  | 非通用类 | 4 | 否 |  | 陕西省
收获后处理机械 | 脱粒机械 | 玉米脱粒机 | 3T/H≤生产率<5T/H | 玉米脱粒机 | 兴平市云华农业机械有限公司 | 5TY-44-160 | 580 | 580 | 580 | 580 | 0 | 0 | 0 | 0 | 0 | 0 | 型号规格：5TY-44-160,结构形式：简式，配套动力：4.0kW，喂入方式：人工全喂入，滚筒型式：筋条式，滚筒长度：440mm,滚筒数量：1个，滚筒转速：1250r/min,凹版筛型式：栅格式。 |  | 2017 |  | 非通用类 | 4 | 否 |  | 陕西省
收获后处理机械 | 脱粒机械 | 玉米脱粒机 | 5T/H≤生产率<10T/H | 玉米脱粒机 | 兴平市云华农业机械有限公司 | 5TY-70-180 | 1600 | 1600 | 1600 | 1600 | 0 | 0 | 0 | 0 | 0 | 0 | 型号规格：5TY-70-180，结构型式：简式，配套动力：4.0kW，喂入方式：人工全喂入，滚筒形式：横向钢筋，滚筒数量：1个，滚筒长度：700mm，滚筒转速：800r/min,凹版形式：栅格式，分离清选型式：风选式，风扇型式：叶片式。 |  | 2017 |  | 非通用类 | 4 | 否 |  | 陕西省
耕整地机械 | 整地机械 | 平地机（含激光平地机） | 幅宽3M及以上激光平地机 | 激光平地机 | 徐州迪惠尔工程机械有限公司 | 12PJ-300 | 18000 | 18000 | 18000 | 18000 | 0 | 0 | 0 | 0 | 0 | 0 | 工作幅宽：3.0m；信号接收角度：360°；刮土板升降速度：升≥50 mm/s降≥60 mm/s；工作倾角：10±2°；液压油压力：12-16 MPa；轮距：2000 mm；结构型式：牵引型；外形尺寸：3150×3050×2650mm；整机重量：960kg。 |  | 2017 |  | 非通用类 | 0 | 否 |  | 江苏省
耕整地机械 | 整地机械 | 平地机（含激光平地机） | 幅宽3M及以上激光平地机 | 激光平地机 | 徐州迪惠尔工程机械有限公司 | 12PJ-350 | 18000 | 18000 | 18000 | 18000 | 0 | 0 | 0 | 0 | 0 | 0 | 工作幅宽：3.5m；信号接收角度：360°；刮土板升降速度：升≥50 mm/s降≥60 mm/s；工作倾角：10±2°；液压油压力：12-16 MPa；轮距：2000 mm；结构型式：牵引型；外形尺寸：3350×3550×2650mm；整机重量：1120kg。 |  | 2017 |  | 非通用类 | 0 | 否 |  | 江苏省
耕整地机械 | 整地机械 | 平地机（含激光平地机） | 幅宽2-3M激光平地机 | 激光平地机 | 徐州迪惠尔工程机械有限公司 | 12PJ-250 | 15000 | 15000 | 15000 | 15000 | 0 | 0 | 0 | 0 | 0 | 0 | 工作幅宽：2.5m；信号接收角度：360°；刮土板升降速度：升≥50 mm/s降≥60 mm/s；工作倾角：10±2°；液压油压力：12-16MPa；轮距：1800 mm；结构型式：牵引型；外形尺寸：3150×2550×2650mm；整机重量：820kg。 |  | 2017 |  | 非通用类 | 0 | 否 |  | 江苏省
耕整地机械 | 整地机械 | 圆盘耙 | 3-3.5M圆盘耙 | 液压偏置重耙 | 徐州福莱德力农业机械有限公司 | 1BZ-3.0 | 2500 | 2500 | 2500 | 2500 | 0 | 0 | 0 | 0 | 0 | 0 | 作业幅宽:3.0M,配套动力:73.5-88.0KW,最大耙深:20CM,耙片直径:650MM,耙片数量:28片,生产效率:45亩/小时,外形尺寸:5130X3250X1200,整机质量:1500KG，挂接方式：牵引。 |  | 2017 |  | 非通用类 | 0 | 否 |  | 江苏
耕整地机械 | 整地机械 | 圆盘耙 | 3.5-4.5M圆盘耙 | 液压偏置重耙 | 徐州福莱德力农业机械有限公司 | 1BZ-3.5 | 2900 | 2900 | 2900 | 2900 | 0 | 0 | 0 | 0 | 0 | 0 | 作业幅宽:3.5M,配套动力:88.0-103.0KW,最大耙深:20CM,耙片直径:650MM,耙片数量:32片,生产效率:52.5亩/小时,外形尺寸:5830X3620X1270,整机质量:1750KG，挂接方式：牵引。 |  | 2017 |  | 非通用类 | 0 | 否 |  | 江苏
耕整地机械 | 整地机械 | 圆盘耙 | 3.5-4.5M圆盘耙 | 液压偏置重耙 | 徐州福莱德力农业机械有限公司 | 1BZ-4.0 | 2900 | 2900 | 2900 | 2900 | 0 | 0 | 0 | 0 | 0 | 0 | 作业幅宽:4.0M,配套动力:103.0-117.6KW,最大耙深:20CM,耙片直径:650MM,耙片数量:36片,生产效率:60亩/小时,外形尺寸:7100X4140X1270,整机质量:2100KG，挂接方式：牵引。 |  | 2017 |  | 非通用类 | 0 | 否 |  | 江苏
耕整地机械 | 整地机械 | 圆盘耙 | 2-3M圆盘耙 | 液压偏置重耙 | 徐州福莱德力农业机械有限公司 | 1BZ(BX)-2.0 | 960 | 960 | 960 | 960 | 0 | 0 | 0 | 0 | 0 | 0 | 作业幅宽:2M,配套动力:53.0-58.8KW,最大耙深:20CM,耙片直径:650MM,耙片数量:20片,生产效率:30亩/小时,外形尺径:3540X2360X1250,整机质量:1050KG,挂接方式：半悬挂。 |  | 2017 |  | 非通用类 | 0 | 否 |  | 江苏
耕整地机械 | 整地机械 | 圆盘耙 | 2-3M圆盘耙 | 液压偏置重耙 | 徐州福莱德力农业机械有限公司 | 1BZ-2.5 | 960 | 960 | 960 | 960 | 0 | 0 | 0 | 0 | 0 | 0 | 作业幅宽:2.5M,配套动力:58.8-73.5KW,最大耙深:20CM,耙片直径:650MM,耙片数量:24片,生产效率:37.5亩/小时,外形尺寸:5070X2800X1200,整机质量:1350KG，挂接方式：牵引。 |  | 2017 |  | 非通用类 | 0 | 否 |  | 江苏
耕整地机械 | 整地机械 | 圆盘耙 | 6.5M及以上圆盘耙 | 液压折叠重耙 | 徐州凯城机械有限公司 | 1BZ-6.5 | 16000 | 16000 | 16000 | 16000 | 0 | 0 | 0 | 0 | 0 | 0 | 连接形式:牵引式;整机配置形式：偏置式；整机重量：5000kg；耙片数：56个；耙片直径：660mm;工作幅宽;6.5m;最大耙深：200mm;外形尺寸：6800*6500*1500mm;配套动力：147-161.8kw |  | 2017 |  | 非通用类 | 147 | 否 |  | 江苏省
耕整地机械 | 整地机械 | 圆盘耙 | 6.5M及以上圆盘耙 | 液压折叠重耙 | 徐州凯城机械有限公司 | 1BZ-7.5 | 16000 | 16000 | 16000 | 16000 | 0 | 0 | 0 | 0 | 0 | 0 | 连接形式:牵引式;整机配置形式：偏置式；整机重量：5500kg；耙片数：64个；耙片直径：660mm;工作幅宽;7.5m;最大耙深：200mm;外形尺寸：6800*7500*1500mm;配套动力：208-261kw |  | 2017 |  | 非通用类 | 208 | 否 |  | 江苏省
耕整地机械 | 整地机械 | 圆盘耙 | 4.5-6.5M圆盘耙 | 四十片液压偏置重耙 | 徐州凯城机械有限公司 | 1BZ-4.5 | 6000 | 6000 | 6000 | 6000 | 0 | 0 | 0 | 0 | 0 | 0 | 连接形式:牵引式;整机配置形式：双列、偏置式；整机重量：2450kg；耙片数：40个；耙片直径：650mm;工作幅宽;4.5m;最大耙深：200mm;外形尺寸：5985*4570*1300mm;配套动力：103.6-118.4kw |  | 2017 |  | 非通用类 | 103.6 | 否 |  | 江苏省
耕整地机械 | 整地机械 | 圆盘耙 | 3-3.5M圆盘耙 | 二十八片偏置重耙 | 徐州凯城机械有限公司 | 1BZ-3.0 | 2500 | 2500 | 2500 | 2500 | 0 | 0 | 0 | 0 | 0 | 0 | 连接形式:牵引式;整机配置形式：双列、偏置式；整机重量：1600kg；耙片数：28个；耙片直径：650mm;工作幅宽;3.0m;最大耙深：200mm;外形尺寸：5320*3200*1250mm;配套动力：58.8-88.0kw |  | 2017 |  | 非通用类 | 58.8 | 否 |  | 江苏省
耕整地机械 | 整地机械 | 圆盘耙 | 3.5-4.5M圆盘耙 | 三十二片液压偏置重耙 | 徐州凯城机械有限公司 | 1BZ-3.5 | 2900 | 2900 | 2900 | 2900 | 0 | 0 | 0 | 0 | 0 | 0 | 连接形式:牵引式;整机配置形式：双列、偏置式；整机重量：1800kg；耙片数：32个；耙片直径：650mm;工作幅宽;3.5m;最大耙深：200mm;外形尺寸：4985*3570*1200mm;配套动力：82.5-97.5kw |  | 2017 |  | 非通用类 | 82.5 | 否 |  | 江苏省
耕整地机械 | 整地机械 | 圆盘耙 | 3.5-4.5M圆盘耙 | 三十六片液压偏置重耙 | 徐州凯城机械有限公司 | 1BZ-4.0 | 2900 | 2900 | 2900 | 2900 | 0 | 0 | 0 | 0 | 0 | 0 | 连接形式:牵引式;整机配置形式：双列、偏置式；整机重量：2250kg；耙片数：36个；耙片直径：650mm;工作幅宽;4.0m;最大耙深：200mm;外形尺寸：5985*4070*1300mm;配套动力：96.2-114.7kw |  | 2017 |  | 非通用类 | 96.2 | 否 |  | 江苏省
耕整地机械 | 整地机械 | 圆盘耙 | 3.5-4.5M圆盘耙 | 四十片双折翼偏置中耙 | 徐州凯城机械有限公司 | 1BJ-4.4 | 2900 | 2900 | 2900 | 2900 | 0 | 0 | 0 | 0 | 0 | 0 | 连接形式:牵引式;整机配置形式：双列、偏置式；整机重量：2100kg；耙片数：40个；耙片直径：560mm;工作幅宽;4.4m;最大耙深：200mm;外形尺寸：4985*4570*1040mm;配套动力：55-60kw |  | 2017 |  | 非通用类 | 55 | 否 |  | 江苏省
耕整地机械 | 整地机械 | 圆盘耙 | 2-3M圆盘耙 | 二十片半悬挂重耙 | 徐州凯城机械有限公司 | 1BZ(BX)-2.0 | 960 | 960 | 960 | 960 | 0 | 0 | 0 | 0 | 0 | 0 | 连接形式:半悬挂 整机配置形式：双列、偏置式；整机重量：1250kg;耙片数：20个；耙片直径：650mm;工作幅宽：2.0m；最大耙深：200mm;外形尺寸：3515*2395*1100 ;配套动力:53-58.5kw; |  | 2017 |  | 非通用类 | 53 | 否 |  | 江苏省
耕整地机械 | 整地机械 | 圆盘耙 | 2-3M圆盘耙 | 二十四片偏置重耙 | 徐州凯城机械有限公司 | 1BZ-2.5 | 960 | 960 | 960 | 960 | 0 | 0 | 0 | 0 | 0 | 0 | 连接形式:牵引式;整机配置形式：双列、偏置式；整机重量：1500kg；耙片数：24个；耙片直径：650mm;工作幅宽;2.5m;最大耙深：200mm;外形尺寸：5320*2750*1250mm;配套动力：53.0-73.5kw |  | 2017 |  | 非通用类 | 53 | 否 |  | 江苏省
耕整地机械 | 耕地机械 | 翻转犁 | 单体幅宽45CM及以上,5-6铧翻转犁 | 液压翻转犁 | 徐州凯尔农业装备股份有限公司 | 1LFT-650 | 6500 | 6500 | 6500 | 6500 | 0 | 0 | 0 | 0 | 0 | 0 | 单体幅宽50cm；单侧铧体个数6铧 |  | 2017 |  | 非通用类 | 0 | 否 |  | 江苏省
耕整地机械 | 耕地机械 | 翻转犁 | 单体幅宽35CM及以上,3-4铧翻转犁 | 液压翻转犁 | 徐州凯尔农业装备股份有限公司 | 1LFT-450 | 2400 | 2400 | 2400 | 2400 | 0 | 0 | 0 | 0 | 0 | 0 | 单体幅宽50cm；单侧铧体个数4铧 |  | 2017 |  | 非通用类 | 0 | 否 |  | 江苏省
耕整地机械 | 耕地机械 | 深松机 | 6铲及以上深松机 | 深松机 | 徐州凯尔农业装备股份有限公司 | 1SS-ZM300 | 4050 | 4050 | 4050 | 4050 | 0 | 0 | 0 | 0 | 0 | 0 | 深松部件7个 |  | 2017 |  | 通用类 | 0 | 否 |  | 江苏省
耕整地机械 | 耕地机械 | 深松机 | 6铲及以上深松机 | 深松机 | 徐州凯尔农业装备股份有限公司 | 1S-300 | 4050 | 4050 | 4050 | 4050 | 0 | 0 | 0 | 0 | 0 | 0 | 深松部件9个 |  | 2017 |  | 通用类 | 0 | 否 |  | 江苏省
耕整地机械 | 耕地机械 | 深松机 | 6铲及以上振动式、全方位式深松机 | 深松机 | 徐州凯尔农业装备股份有限公司 | 1SS-B300 | 4860 | 4860 | 4860 | 4860 | 0 | 0 | 0 | 0 | 0 | 0 | 全方位式；深松部件6个 |  | 2017 |  | 通用类 | 0 | 否 |  | 江苏省
耕整地机械 | 耕地机械 | 深松机 | 6铲及以上振动式、全方位式深松机 | 深松机 | 徐州凯尔农业装备股份有限公司 | 1SS-H300 | 4860 | 4860 | 4860 | 4860 | 0 | 0 | 0 | 0 | 0 | 0 | 全方位式；深松部件6个 |  | 2017 |  | 通用类 | 0 | 否 |  | 江苏省
动力机械 | 拖拉机 | 轮式拖拉机（不含皮带传动轮式拖拉机） | 100—110马力四轮驱动拖拉机 | 轮式拖拉机 | 徐州凯尔农业装备股份有限公司 | KAT1004 | 33210 | 33210 | 33210 | 33210 | 0 | 0 | 0 | 0 | 0 | 0 | 四轮驱动，发动机功率：73.5kW |  | 2017 |  | 通用类 | 73.5 | 否 |  | 江苏省
动力机械 | 拖拉机 | 轮式拖拉机（不含皮带传动轮式拖拉机） | 110—120马力四轮驱动拖拉机 | 轮式拖拉机 | 徐州凯尔农业装备股份有限公司 | KAT1104 | 36270 | 36270 | 36270 | 36270 | 0 | 0 | 0 | 0 | 0 | 0 | 四轮驱动，发动机功率：82kW |  | 2017 |  | 通用类 | 82 | 否 |  | 江苏省
动力机械 | 拖拉机 | 轮式拖拉机（不含皮带传动轮式拖拉机） | 120—130马力四轮驱动拖拉机 | 轮式拖拉机 | 徐州凯尔农业装备股份有限公司 | KAT1204 | 50670 | 50670 | 50670 | 50670 | 0 | 0 | 0 | 0 | 0 | 0 | 四轮驱动，发动机功率：91kW |  | 2017 |  | 通用类 | 91 | 否 |  | 江苏省
动力机械 | 拖拉机 | 轮式拖拉机（不含皮带传动轮式拖拉机） | 130—140马力四轮驱动拖拉机 | 轮式拖拉机 | 徐州凯尔农业装备股份有限公司 | KAT1304 | 63900 | 63900 | 63900 | 63900 | 0 | 0 | 0 | 0 | 0 | 0 | 四轮驱动，发动机功率：96kW |  | 2017 |  | 通用类 | 96 | 否 |  | 江苏省
动力机械 | 拖拉机 | 轮式拖拉机（不含皮带传动轮式拖拉机） | 130—140马力四轮驱动拖拉机 | 轮式拖拉机 | 徐州凯尔农业装备股份有限公司 | KAT1304-A | 63900 | 63900 | 63900 | 63900 | 0 | 0 | 0 | 0 | 0 | 0 | 四轮驱动，发动机功率：97.5kW |  | 2017 |  | 通用类 | 97.5 | 否 |  | 江苏省
动力机械 | 拖拉机 | 轮式拖拉机（不含皮带传动轮式拖拉机） | 140—150马力四轮驱动拖拉机 | 轮式拖拉机 | 徐州凯尔农业装备股份有限公司 | KAT1404 | 85500 | 85500 | 85500 | 85500 | 0 | 0 | 0 | 0 | 0 | 0 | 四轮驱动，发动机功率：105kW |  | 2017 |  | 通用类 | 105 | 否 |  | 江苏省
动力机械 | 拖拉机 | 轮式拖拉机（不含皮带传动轮式拖拉机） | 140—150马力四轮驱动拖拉机 | 轮式拖拉机 | 徐州凯尔农业装备股份有限公司 | KAT1404-A | 85500 | 85500 | 85500 | 85500 | 0 | 0 | 0 | 0 | 0 | 0 | 四轮驱动，发动机功率：105kW |  | 2017 |  | 通用类 | 105 | 否 |  | 江苏省
动力机械 | 拖拉机 | 轮式拖拉机（不含皮带传动轮式拖拉机） | 150—180马力四轮驱动拖拉机 | 轮式拖拉机 | 徐州凯尔农业装备股份有限公司 | KAT1504 | 94500 | 94500 | 94500 | 94500 | 0 | 0 | 0 | 0 | 0 | 0 | 四轮驱动，发动机功率：110.5kW |  | 2017 |  | 通用类 | 110.5 | 否 |  | 江苏省
动力机械 | 拖拉机 | 轮式拖拉机（不含皮带传动轮式拖拉机） | 150—180马力四轮驱动拖拉机 | 轮式拖拉机 | 徐州凯尔农业装备股份有限公司 | KAT1504-F | 94500 | 94500 | 94500 | 94500 | 0 | 0 | 0 | 0 | 0 | 0 | 四轮驱动，发动机功率：110.5kW |  | 2017 |  | 通用类 | 110.5 | 否 |  | 江苏省
动力机械 | 拖拉机 | 轮式拖拉机（不含皮带传动轮式拖拉机） | 150—180马力四轮驱动拖拉机 | 轮式拖拉机 | 徐州凯尔农业装备股份有限公司 | KAT1604-F | 94500 | 94500 | 94500 | 94500 | 0 | 0 | 0 | 0 | 0 | 0 | 四轮驱动，发动机功率：118kW |  | 2017 |  | 通用类 | 118 | 否 |  | 江苏省
动力机械 | 拖拉机 | 轮式拖拉机（不含皮带传动轮式拖拉机） | 150—180马力四轮驱动拖拉机 | 轮式拖拉机 | 徐州凯尔农业装备股份有限公司 | KAT1504-A | 94500 | 94500 | 94500 | 94500 | 0 | 0 | 0 | 0 | 0 | 0 | 四轮驱动，发动机功率：111kW |  | 2017 |  | 通用类 | 111 | 否 |  | 江苏省
动力机械 | 拖拉机 | 轮式拖拉机（不含皮带传动轮式拖拉机） | 180—200马力四轮驱动拖拉机 | 轮式拖拉机 | 徐州凯尔农业装备股份有限公司 | KAT1804 | 108000 | 108000 | 108000 | 108000 | 0 | 0 | 0 | 0 | 0 | 0 | 四轮驱动，发动机功率：132 |  | 2017 |  | 通用类 | 132.5 | 否 |  | 江苏省
动力机械 | 拖拉机 | 轮式拖拉机（不含皮带传动轮式拖拉机） | 180—200马力四轮驱动拖拉机 | 轮式拖拉机 | 徐州凯尔农业装备股份有限公司 | KAT1804-F | 108000 | 108000 | 108000 | 108000 | 0 | 0 | 0 | 0 | 0 | 0 | 四轮驱动，发动机功率：132kW |  | 2017 |  | 通用类 | 132.5 | 否 |  | 江苏省
动力机械 | 拖拉机 | 轮式拖拉机（不含皮带传动轮式拖拉机） | 200—210马力四轮驱动拖拉机 | 轮式拖拉机 | 徐州凯尔农业装备股份有限公司 | KAT2004 | 108000 | 108000 | 108000 | 108000 | 0 | 0 | 0 | 0 | 0 | 0 | 四轮驱动，发动机功率：147kW |  | 2017 |  | 通用类 | 147.5 | 否 |  | 江苏省
动力机械 | 拖拉机 | 轮式拖拉机（不含皮带传动轮式拖拉机） | 200—210马力四轮驱动拖拉机 | 轮式拖拉机 | 徐州凯尔农业装备股份有限公司 | KAT2004-F | 108000 | 108000 | 108000 | 108000 | 0 | 0 | 0 | 0 | 0 | 0 | 四轮驱动，发动机功率：147kW |  | 2017 |  | 通用类 | 147.5 | 否 |  | 江苏省
动力机械 | 拖拉机 | 轮式拖拉机（不含皮带传动轮式拖拉机） | 210马力及以上四轮驱动拖拉机 | 轮式拖拉机 | 徐州凯尔农业装备股份有限公司 | KAT2204 | 162000 | 162000 | 162000 | 162000 | 0 | 0 | 0 | 0 | 0 | 0 | 四轮驱动，发动机功率：162kW |  | 2017 |  | 通用类 | 162 | 否 |  | 江苏省
动力机械 | 拖拉机 | 轮式拖拉机（不含皮带传动轮式拖拉机） | 210马力及以上四轮驱动拖拉机 | 轮式拖拉机 | 徐州凯尔农业装备股份有限公司 | KAT2404 | 162000 | 162000 | 162000 | 162000 | 0 | 0 | 0 | 0 | 0 | 0 | 四轮驱动，发动机功率：177kW |  | 2017 |  | 通用类 | 176.5 | 否 |  | 江苏省
动力机械 | 拖拉机 | 轮式拖拉机（不含皮带传动轮式拖拉机） | 210马力及以上四轮驱动拖拉机 | 轮式拖拉机 | 徐州凯尔农业装备股份有限公司 | KAT2804 | 162000 | 162000 | 162000 | 162000 | 0 | 0 | 0 | 0 | 0 | 0 | 四轮驱动，发动机功率：206kW |  | 2017 |  | 通用类 | 206 | 否 |  | 江苏省
动力机械 | 拖拉机 | 轮式拖拉机（不含皮带传动轮式拖拉机） | 210马力及以上四轮驱动拖拉机 | 轮式拖拉机 | 徐州凯尔农业装备股份有限公司 | KAT2804-F | 162000 | 162000 | 162000 | 162000 | 0 | 0 | 0 | 0 | 0 | 0 | 四轮驱动，发动机功率：206kW |  | 2017 |  | 通用类 | 206 | 否 |  | 江苏省
耕整地机械 | 整地机械 | 平地机（含激光平地机） | 幅宽3M及以上激光平地机 | 激光平地机 | 徐州龙华农业机械科技发展有限公司 | 1JP-300 | 18000 | 18000 | 18000 | 18000 | 0 | 0 | 0 | 0 | 0 | 0 | 工作幅宽：3.0m；标定功率范围：>80kW；信号接收角度：360°；接收控制器工作电压：12 V；刮土板升降速度：升≥50 mm/s降≥60 mm/s；工作倾角：10±2°；轮距：2000 mm；结构型式：牵引型；外形尺寸：3150×3050×3650mm；整机重量：960kg |  | 2017 |  | 非通用类 | 0 | 否 |  | 江苏省
耕整地机械 | 整地机械 | 平地机（含激光平地机） | 幅宽3M及以上激光平地机 | 激光平地机 | 徐州龙华农业机械科技发展有限公司 | 1JP-350 | 18000 | 18000 | 18000 | 18000 | 0 | 0 | 0 | 0 | 0 | 0 | 工作幅宽：3.5m；标定功率范围：>100 kW；信号接收角度：360°；接收控制器工作电压：12 V；刮土板升降速度：升≥50 mm/s降≥60 mm/s；工作倾角：10±2°；轮距：2000mm；结构型式：牵引型；外形尺寸：3150×3550×3650mm；整机重量：1480kg。 |  | 2017 |  | 非通用类 | 0 | 否 |  | 江苏省
耕整地机械 | 整地机械 | 平地机（含激光平地机） | 幅宽2-3M激光平地机 | 激光平地机 | 徐州龙华农业机械科技发展有限公司 | 1JP-250 | 15000 | 15000 | 15000 | 15000 | 0 | 0 | 0 | 0 | 0 | 0 | 工作幅宽：2.5m；标定功率范围：>65kW；信号接收角度：360°；接收控制器工作电压：12 V；刮土板升降速度：升≥50 mm/s降≥60 mm/s；工作倾角：10±2°；轮距：1800 mm；结构型式：牵引型；外形尺寸：3150×2550×3650mm；整机重量：820kg。 |  | 2017 |  | 非通用类 | 0 | 否 |  | 江苏省
收获后处理机械 | 干燥机械 | 果蔬烘干机 | 批处理量20T及以上果蔬烘干机(表面烘干) | 果蔬烘干机 | 徐州市海涛制冷设备有限公司 | 5HGB-30 | 30000 | 30000 | 30000 | 30000 | 0 | 0 | 0 | 0 | 0 | 0 | 批处理量20t；表面烘干 |  | 2017 |  | 非通用类 | 30 | 否 |  | 江苏省
收获后处理机械 | 干燥机械 | 果蔬烘干机 | 批处理量10-20T果蔬烘干机(表面烘干) | 果蔬烘干机 | 徐州市海涛制冷设备有限公司 | 5HGB-12 | 25000 | 25000 | 25000 | 25000 | 0 | 0 | 0 | 0 | 0 | 0 | 批处理量15t；表面烘干 |  | 2017 |  | 非通用类 | 12 | 否 |  | 江苏省
收获后处理机械 | 仓储机械 | 简易保鲜储藏设备 | 库容50M3以下简易保鲜储藏设备 | 果蔬冷藏保鲜库 | 徐州市海涛制冷设备有限公司 | ZK45 | 170 | 170 | 170 | 170 | 0 | 0 | 0 | 0 | 0 | 0 | 库容45m³ |  | 2017 |  | 非通用类 | 2.4 | 否 |  | 江苏省
收获后处理机械 | 仓储机械 | 简易保鲜储藏设备 | 库容50-100M3简易保鲜储藏设备 | 果蔬冷藏保鲜库 | 徐州市海涛制冷设备有限公司 | ZK60 | 130 | 130 | 130 | 130 | 0 | 0 | 0 | 0 | 0 | 0 | 库容60m³ |  | 2017 |  | 非通用类 | 3.2 | 否 |  | 江苏省
收获后处理机械 | 仓储机械 | 简易保鲜储藏设备 | 库容50-100M3简易保鲜储藏设备 | 果蔬冷藏保鲜库 | 徐州市海涛制冷设备有限公司 | ZK90 | 130 | 130 | 130 | 130 | 0 | 0 | 0 | 0 | 0 | 0 | 库容90m³ |  | 2017 |  | 非通用类 | 5 | 否 |  | 江苏省
收获后处理机械 | 仓储机械 | 简易保鲜储藏设备 | 库容400M3及以上简易保鲜储藏设备 | 果蔬冷藏保鲜库 | 徐州市海涛制冷设备有限公司 | ZK500 | 50 | 50 | 50 | 50 | 0 | 0 | 0 | 0 | 0 | 0 | 库容500m³ |  | 2017 |  | 非通用类 | 20.5 | 否 |  | 江苏省
收获后处理机械 | 仓储机械 | 简易保鲜储藏设备 | 库容200-400M3简易保鲜储藏设备 | 果蔬冷藏保鲜库 | 徐州市海涛制冷设备有限公司 | ZK300 | 60 | 60 | 60 | 60 | 0 | 0 | 0 | 0 | 0 | 0 | 库容300m³ |  | 2017 |  | 非通用类 | 15 | 否 |  | 江苏省
收获后处理机械 | 仓储机械 | 简易保鲜储藏设备 | 库容100-200M3简易保鲜储藏设备 | 果蔬冷藏保鲜库 | 徐州市海涛制冷设备有限公司 | ZK150 | 110 | 110 | 110 | 110 | 0 | 0 | 0 | 0 | 0 | 0 | 库容150m³ |  | 2017 |  | 非通用类 | 6.5 | 否 |  | 江苏省
收获后处理机械 | 仓储机械 | 简易保鲜储藏设备 | 库容100-200M3简易保鲜储藏设备 | 果蔬冷藏保鲜库 | 徐州市海涛制冷设备有限公司 | ZK200 | 110 | 110 | 110 | 110 | 0 | 0 | 0 | 0 | 0 | 0 | 库容200m³ |  | 2017 |  | 非通用类 | 10.5 | 否 |  | 江苏省
收获后处理机械 | 干燥机械 | 果蔬烘干机 | 容积5-15M3果蔬烘干机(整体脱水) | 果蔬烘干机 | 徐州蕴康农业科技有限公司 | 5HGB-3 | 10800 | 10800 | 10800 | 10800 | 0 | 0 | 0 | 0 | 0 | 0 | 容积10m³±10%；整体脱水 |  | 2017 |  | 非通用类 | 3 | 否 |  | 江苏省
收获后处理机械 | 干燥机械 | 果蔬烘干机 | 容积15M3及以上果蔬烘干机(整体脱水) | 果蔬烘干机 | 徐州蕴康农业科技有限公司 | 5HGB-5 | 19000 | 19000 | 19000 | 19000 | 0 | 0 | 0 | 0 | 0 | 0 | 容积18m³±10%；整体脱水 |  | 2017 |  | 非通用类 | 5 | 否 |  | 江苏省
收获后处理机械 | 干燥机械 | 果蔬烘干机 | 批处理量20T及以上果蔬烘干机(表面烘干) | 果蔬烘干机 | 徐州蕴康农业科技有限公司 | 5HGB-25 | 30000 | 30000 | 30000 | 30000 | 0 | 0 | 0 | 0 | 0 | 0 | 批处理量30t（坚果类）；表面烘干 |  | 2017 |  | 非通用类 | 25 | 否 |  | 江苏省
收获后处理机械 | 干燥机械 | 果蔬烘干机 | 批处理量10-20T果蔬烘干机(表面烘干) | 果蔬烘干机 | 徐州蕴康农业科技有限公司 | 5HGB-12 | 25000 | 25000 | 25000 | 25000 | 0 | 0 | 0 | 0 | 0 | 0 | 批处理量15t（坚果类）；表面烘干 |  | 2017 |  | 非通用类 | 12 | 否 |  | 江苏省
收获机械 | 谷物收获机械 | 自走轮式谷物联合收割机（全喂入） | 8kg/s及以上自走轮式谷物联合收割机（全喂入） | 自走式全喂入谷物联合收割机 | 许昌车神汽车有限责任公司 | 4LZ-8.5 | 90000 | 90000 | 90000 | 90000 | 0 | 0 | 0 | 0 | 0 | 0 | 喂入量：30.6t/t；自走轮式；喂入方式：全喂入；主发动机功率：132.3kW、转速：2300r/min；副发动机功率：50kW、转速：2300r/min；整机外形尺寸（mm）（长×宽×高）：6950×3550×3450；割台宽度：3250mm。 |  | 2017 |  | 通用类 | 132.3 | 否 |  | 河南省
收获机械 | 谷物收获机械 | 自走轮式谷物联合收割机（全喂入） | 8kg/s及以上自走轮式谷物联合收割机（全喂入） | 自走式全喂入谷物联合收割机 | 许昌车神汽车有限责任公司 | 4LZ-10 | 90000 | 90000 | 90000 | 90000 | 0 | 0 | 0 | 0 | 0 | 0 | 喂入量：36t/t；自走轮式；喂入方式：全喂入；主发动机功率：132.3kW、转速：2300r/min；副发动机功率：55kW、转速：2300r/min；整机外形尺寸（mm）（长×宽×高）：6650×3600×3400；割台宽度：3250mm。 |  | 2017 |  | 通用类 | 132.3 | 否 |  | 河南省
耕整地机械 | 耕地机械 | 旋耕机 | 单轴1000—1500mm旋耕机 | 旋耕机 | 盐城市盐海拖拉机制造有限公司 | 1GKN-125 | 540 | 540 | 540 | 540 | 0 | 0 | 0 | 0 | 0 | 0 | 1、单轴；2、耕幅(MM):1250 |  | 2017 |  | 通用类 | 0 | 否 |  | 江苏省
耕整地机械 | 耕地机械 | 旋耕机 | 单轴1000—1500mm旋耕机 | 旋耕机 | 盐城市盐海拖拉机制造有限公司 | 1GKN-140 | 540 | 540 | 540 | 540 | 0 | 0 | 0 | 0 | 0 | 0 | 1、单轴；2、耕幅(MM):1400 |  | 2017 |  | 通用类 | 0 | 否 |  | 江苏省
耕整地机械 | 耕地机械 | 旋耕机 | 单轴1500—2000mm旋耕机 | 旋耕机 | 盐城市盐海拖拉机制造有限公司 | 1GKN-150 | 1170 | 1170 | 1170 | 1170 | 0 | 0 | 0 | 0 | 0 | 0 | 1、单轴；2、耕幅(MM):1500 |  | 2017 |  | 通用类 | 0 | 否 |  | 江苏省
耕整地机械 | 耕地机械 | 旋耕机 | 单轴1500—2000mm旋耕机 | 旋耕机 | 盐城市盐海拖拉机制造有限公司 | 1GKN-160 | 1170 | 1170 | 1170 | 1170 | 0 | 0 | 0 | 0 | 0 | 0 | 1、单轴；2、耕幅(MM):1600 |  | 2017 |  | 通用类 | 0 | 否 |  | 江苏省
耕整地机械 | 耕地机械 | 旋耕机 | 单轴1500—2000mm旋耕机 | 旋耕机 | 盐城市盐海拖拉机制造有限公司 | 1GKN-180 | 1170 | 1170 | 1170 | 1170 | 0 | 0 | 0 | 0 | 0 | 0 | 1、单轴；2、耕幅(MM):1800 |  | 2017 |  | 通用类 | 0 | 否 |  | 江苏省
耕整地机械 | 耕地机械 | 旋耕机 | 单轴2000—2500mm旋耕机 | 旋耕机 | 盐城市盐海拖拉机制造有限公司 | 1GKN-200 | 1710 | 1710 | 1710 | 1710 | 0 | 0 | 0 | 0 | 0 | 0 | 1、单轴；2、耕幅(MM):2000 |  | 2017 |  | 通用类 | 0 | 否 |  | 江苏省
耕整地机械 | 耕地机械 | 旋耕机 | 单轴2000—2500mm旋耕机 | 旋耕机 | 盐城市盐海拖拉机制造有限公司 | 1GKN-230 | 1710 | 1710 | 1710 | 1710 | 0 | 0 | 0 | 0 | 0 | 0 | 1、单轴；2、耕幅(MM):2300 |  | 2017 |  | 通用类 | 0 | 否 |  | 江苏省
耕整地机械 | 耕地机械 | 旋耕机 | 单轴2500mm及以上旋耕机 | 旋耕机 | 盐城市盐海拖拉机制造有限公司 | 1GKN-250 | 2250 | 2250 | 2250 | 2250 | 0 | 0 | 0 | 0 | 0 | 0 | 1、单轴；2、耕幅(MM):2500 |  | 2017 |  | 通用类 | 0 | 否 |  | 江苏省
动力机械 | 拖拉机 | 手扶拖拉机 | 8马力及以上皮带传动手扶拖拉机 | 手扶拖拉机 | 盐城市盐海拖拉机制造有限公司 | 盐拖151 | 1350 | 1350 | 1350 | 1350 | 0 | 0 | 0 | 0 | 0 | 0 | 1、传动方式：皮带传动；2、额定功率（KW）：11.03 |  | 2017 |  | 非通用类 | 11.03 | 否 |  | 江苏省
耕整地机械 | 耕地机械 | 微耕机 | 功率4KW及以上微耕机 | 微型耕耘机 | 盐城万富隆机械制造有限公司 | 1WG4.0 | 800 | 800 | 800 | 800 | 0 | 0 | 0 | 0 | 0 | 0 | 配套4kW汽油机，外形尺寸(长×宽×高)：1250*700*990mm 结构质量：58kg 传动方式：齿轮传动 连接方式：直联 |  | 2017 |  | 非通用类 | 4 | 否 |  | 江苏
种植施肥机械 | 施肥机械 | 撒肥机（厩肥） | 其他撒肥机 | 圆盘离心式撒肥机 | 扬州丰得农牧机械制造有限公司 | FD-400 | 2000 | 2000 | 2000 | 2000 | 0 | 0 | 0 | 0 | 0 | 0 | 圆盘离心式，容量400L |  | 2017 |  | 非通用类 | 0 | 否 |  | 江苏省
种植施肥机械 | 施肥机械 | 撒肥机（厩肥） | 摆动式撒肥机 | 单摆式撒肥机 | 扬州丰得农牧机械制造有限公司 | FD-800 | 4200 | 4200 | 4200 | 4200 | 0 | 0 | 0 | 0 | 0 | 0 | 摆动式，容量800L |  | 2017 |  | 非通用类 | 0 | 否 |  | 江苏省
收获后处理机械 | 干燥机械 | 果蔬烘干机 | 容积15M3及以上果蔬烘干机(整体脱水) | 果蔬热风烘干房 | 杨凌旭创农业装备有限公司 | 5HMG-180 | 19000 | 19000 | 19000 | 19000 | 0 | 0 | 0 | 0 | 0 | 0 | 外形尺寸：8800*3960*3510mm 烘干室尺寸：6330*3400*2800mm 容积：60m3 物料脱水方式：整体脱水 |  | 2017 |  | 非通用类 | 6.6 | 否 |  | 陕西省
收获后处理机械 | 干燥机械 | 果蔬烘干机 | 容积15M3及以上果蔬烘干机(整体脱水) | 果蔬热风烘干房 | 杨凌旭创农业装备有限公司 | 5HMG-230 | 19000 | 19000 | 19000 | 19000 | 0 | 0 | 0 | 0 | 0 | 0 | 外形尺寸：10840*3855*3905mm 烘干室尺寸：8230*3400*2800mm 容积：78m3 物料脱水方式：整体脱水 |  | 2017 |  | 非通用类 | 6.6 | 否 |  | 陕西省
收获机械 | 谷物收获机械 | 自走履带式谷物联合收割机（全喂入） | 2.1—3kg/s自走履带式谷物联合收割机（全喂入）；包含3—4kg/s自走履带式水稻联合收割机（全喂入） | 全喂入稻麦联合收割机 | 洋马农机(中国)有限公司 | 4LZ-2.5A | 17100 | 17100 | 17100 | 17100 | 0 | 0 | 0 | 0 | 0 | 0 | 喂入量=2.5kg/s；自走履带式；喂入方式：全喂入 |  | 2017 |  | 通用类 | 51.5 | 否 |  | 江苏
收获机械 | 谷物收获机械 | 自走履带式谷物联合收割机（全喂入） | 2.1—3kg/s自走履带式谷物联合收割机（全喂入）；包含3—4kg/s自走履带式水稻联合收割机（全喂入） | 全喂入稻麦联合收割机 | 洋马农机(中国)有限公司 | 4LZ-2.8A | 17100 | 17100 | 17100 | 17100 | 0 | 0 | 0 | 0 | 0 | 0 | 喂入量=2.8kg/s；自走履带式；喂入方式：全喂入 |  | 2017 |  | 通用类 | 62.5 | 否 |  | 江苏
收获机械 | 谷物收获机械 | 自走履带式谷物联合收割机（全喂入） | 3—4kg/s自走履带式谷物联合收割机（全喂入）；包含4kg/s及以上自走履带式水稻联合收割机（全喂入） | 全喂入稻麦联合收割机 | 洋马农机(中国)有限公司 | 4LZ-3.0A | 20070 | 20070 | 20070 | 20070 | 0 | 0 | 0 | 0 | 0 | 0 | 喂入量=3.0kg/s；自走履带式；喂入方式：全喂入 |  | 2017 |  | 通用类 | 62.5 | 否 |  | 江苏
收获机械 | 籽粒作物收获机械 | 油菜籽收获机 | 1.5—2.1kg/s自走履带式油菜籽收获机 | 全喂入油菜联合收割机 | 洋马农机(中国)有限公司 | 4LZY-1.8A | 15120 | 15120 | 15120 | 15120 | 0 | 0 | 0 | 0 | 0 | 0 | 喂入量=1.8kg/s；自走履带式 |  | 2017 |  | 通用类 | 51.5 | 否 |  | 江苏
动力机械 | 拖拉机 | 轮式拖拉机（不含皮带传动轮式拖拉机） | 70—75马力四轮驱动拖拉机 | 轮式拖拉机 | 洋马农机(中国)有限公司 | YT704 | 23400 | 23400 | 23400 | 23400 | 0 | 0 | 0 | 0 | 0 | 0 | 功率:70马力；驱动方式：四轮驱动 |  | 2017 |  | 通用类 | 51.5 | 否 |  | 江苏
收获后处理机械 | 脱粒机械 | 稻麦脱粒机 | 生产率300KG/H及以上稻麦脱粒机 | 稻麦脱粒机 | 洋县农友机械制造有限公司 | 5TG-80 | 280 | 280 | 280 | 280 | 0 | 0 | 0 | 0 | 0 | 0 | 结构形式：半喂入式；工作状态外形尺寸（长×宽×高）1300×1120×1160mm ；配套动力：3.6KW（汽油机）；喂入台尺寸（长×宽）850×150mm ；喂入台高度780mm；滚筒类型：弓齿式；凹版型式：弧板孔格式；分离、清选型式：风选式；生产率608Kg/h |  | 2017 |  | 非通用类 | 3.6 | 否 |  | 陕西
收获后处理机械 | 脱粒机械 | 玉米脱粒机 | 生产率5-10T/H玉米脱粒机 | 玉米脱粒机 | 洋县农友机械制造有限公司 | 5TY-68-150 | 1600 | 1600 | 1600 | 1600 | 0 | 0 | 0 | 0 | 0 | 0 | 结形式为简易式；整机质量55KG；外形尺寸:705×900×915mm；配套动力2.2KW；喂入台尺寸(长×宽)380×695mm；喂入形式为人工喂入；滚筒形式为圆筒式；滚筒转速1704R/MIN；凹版型式:栅格式；生产率≧5400kg/h |  | 2017 |  | 非通用类 | 2.2 | 否 |  | 陕西
收获后处理机械 | 脱粒机械 | 玉米脱粒机 | 生产率3-5T/H玉米脱粒机 | 玉米脱粒机 | 洋县农友机械制造有限公司 | 5TY-50-140 | 580 | 580 | 580 | 580 | 0 | 0 | 0 | 0 | 0 | 0 | 结构型式全喂入式；工作状态外形尺寸670×670×890mm；配套动力3.0KW；滚筒类型为圆柱杆式；凹板类型为栅格式；生产率3051kg/h |  | 2017 |  | 非通用类 | 3 | 否 |  | 陕西
动力机械 | 拖拉机 | 轮式拖拉机（不含皮带传动轮式拖拉机） | 55—60马力四轮驱动拖拉机 | 轮式拖拉机 | 一拖(新疆)东方红只能机械有限公司 | 东方红-MX554 | 17730 | 17730 | 17730 | 17730 | 0 | 0 | 0 | 0 | 0 | 0 | 55马力≤功率＜60马力；驱动方式：四轮驱动 |  | 2017 |  | 通用类 | 0 | 否 |  | 新疆
动力机械 | 拖拉机 | 轮式拖拉机（不含皮带传动轮式拖拉机） | 60—65马力四轮驱动拖拉机 | 轮式拖拉机 | 一拖(新疆)东方红只能机械有限公司 | 东方红-MX604 | 19530 | 19530 | 19530 | 19530 | 0 | 0 | 0 | 0 | 0 | 0 | 60马力≤功率＜65马力；驱动方式：四轮驱动 |  | 2017 |  | 通用类 | 0 | 否 |  | 新疆
动力机械 | 拖拉机 | 轮式拖拉机（不含皮带传动轮式拖拉机） | 70—75马力四轮驱动拖拉机 | 轮式拖拉机 | 一拖(新疆)东方红只能机械有限公司 | 东方红-MX704 | 23400 | 23400 | 23400 | 23400 | 0 | 0 | 0 | 0 | 0 | 0 | 70马力≤功率＜75马力；驱动方式：四轮驱动 |  | 2017 |  | 通用类 | 51.5 | 否 |  | 新疆
动力机械 | 拖拉机 | 轮式拖拉机（不含皮带传动轮式拖拉机） | 40—45马力两轮驱动拖拉机 | 轮式拖拉机 | 一拖川龙四川农业装备有限公司 | YTCL400 | 10260 | 10260 | 10260 | 10260 | 0 | 0 | 0 | 0 | 0 | 0 | 外廓尺寸（长x宽x高）mm：3500x1560x2360；发动机型号：JD4E6N1；功率：29.42kW;驱动型式：两轮驱动；轴距：1840mm；最小使用质量：1640kg.配重（前/后）：60/240kg;挡位数(前进/倒退/爬行）：12/12；变速箱型式：（4+1）x2。 |  | 2017 |  | 通用类 | 29.42 | 否 |  | 四川省
动力机械 | 拖拉机 | 轮式拖拉机（不含皮带传动轮式拖拉机） | 40—45马力四轮驱动拖拉机 | 轮式拖拉机 | 一拖川龙四川农业装备有限公司 | YTCL404 | 12690 | 12690 | 12690 | 12690 | 0 | 0 | 0 | 0 | 0 | 0 | 外廓尺寸（长x宽x高）mm：3540x1560x1975；发动机型号：JD4E6N1；功率：29.42kW;驱动型式：4x4四轮驱动；轴距：1920mm；最小使用质量：1436kg.配重（前/后）：60/240kg;挡位数(前进/倒退/爬行）：前8/倒2；变速箱型式：（4+1）x2组成式。 |  | 2017 |  | 通用类 | 29.42 | 否 |  | 四川省
动力机械 | 拖拉机 | 轮式拖拉机（不含皮带传动轮式拖拉机） | 55—60马力四轮驱动拖拉机 | 轮式拖拉机 | 一拖川龙四川农业装备有限公司 | YTCL554 | 17730 | 17730 | 17730 | 17730 | 0 | 0 | 0 | 0 | 0 | 0 | 外廓尺寸（长x宽x高）mm：3820x1730x2640；发动机型号：YD4JZ55C2；功率：40.5kW;驱动型式：4x4四轮驱动；轴距：2040mm；最小使用质量：2260kg；配重（前/后）：144/320kg;挡位数（前进/倒退/爬行）：前12/倒12；变速箱型式：4x3x（1+1）;安全架：两柱式。 |  | 2017 |  | 通用类 | 40.5 | 否 |  | 四川省
动力机械 | 拖拉机 | 轮式拖拉机（不含皮带传动轮式拖拉机） | 90—95马力四轮驱动拖拉机 | 轮式拖拉机 | 一拖川龙四川农业装备有限公司 | YTCL904 | 31500 | 31500 | 31500 | 31500 | 0 | 0 | 0 | 0 | 0 | 0 | 外廓尺寸（长x宽x高）mm：4400x2050x2810；发动机型号：LR4V5U22/0662E;功率：66.2kW；驱动型式：4x4四轮驱动；轴距2195mm；最小使用质量：3874kg.配重（前/后）：308/480kg;挡位数（前进/倒退/爬行）：前16/倒8；变速箱型式：4x（2+1）x2，16个前进档，8个倒档；驾驶室：六柱式安全驾驶室 |  | 2017 |  | 通用类 | 66.2 | 否 |  | 四川省
动力机械 | 拖拉机 | 轮式拖拉机（不含皮带传动轮式拖拉机） | 90—95马力四轮驱动拖拉机 | 轮式拖拉机 | 一拖川龙四川农业装备有限公司 | YTCL904-1 | 31500 | 31500 | 31500 | 31500 | 0 | 0 | 0 | 0 | 0 | 0 | 外廓尺寸（长x宽x高）mm：4400x2050x2910；发动机型号：LR4V5U22/0662E；功率：66.2kW；驱动型式：4x4四轮驱动；轴距：2195mm；最小使用质量：3815kg.配重（前/后）：308/480kg;挡位数（前进/倒退/爬行）：前16/倒8；变速箱型式：组成式4x（2+1）x2，16个前进档，8个倒档；安全架：两柱式安全架 |  | 2017 |  | 通用类 | 66.2 | 否 |  | 四川省
收获机械 | 饲料作物收获机械 | 割草机 | 2.8M及以上旋转式割草压扁机 | 牵引式圆盘割草压扁机 | 伊诺罗斯农业机械(北京)有限公司 | SWING320RCG | 39000 | 39000 | 39000 | 39000 | 0 | 0 | 0 | 0 | 0 | 0 | 割幅宽度：3.2m；带压扁装置：人字形压扁辊；结构形式：旋转式 |  | 2017 |  | 非通用类 | 0 | 否 |  | 北京
收获机械 | 饲料作物收获机械 | 割草机 | 2.1-2.8M旋转式割草压扁机 | 圆盘割草压扁机 | 伊诺罗斯农业机械(北京)有限公司 | 9YXG-2.45 | 12000 | 12000 | 12000 | 12000 | 0 | 0 | 0 | 0 | 0 | 0 | 割幅宽度：2.45m；带压扁装置：人字形压扁辊；结构形式：旋转式 |  | 2017 |  | 非通用类 | 0 | 否 |  | 北京
收获机械 | 饲料作物收获机械 | 割草机 | 2.1-2.8M旋转式割草机 | 圆盘式割草机 | 伊诺罗斯农业机械(北京)有限公司 | DM6(9GY-2.45) | 9000 | 9000 | 9000 | 9000 | 0 | 0 | 0 | 0 | 0 | 0 | 割幅宽度2.45m；结构形式：旋转式 |  | 2017 |  | 非通用类 | 0 | 否 |  | 北京
收获机械 | 饲料作物收获机械 | 搂草机 | 5.4M以下侧向指盘式搂草机 | 指盘式搂草机 | 伊诺罗斯农业机械(北京)有限公司 | RP4 | 2700 | 2700 | 2700 | 2700 | 0 | 0 | 0 | 0 | 0 | 0 | 搂幅宽度：2.6m；折叠方式：手动折叠式；结构形式：侧向指盘式 |  | 2017 |  | 非通用类 | 0 | 否 |  | 北京
收获机械 | 饲料作物收获机械 | 搂草机 | 5.4M及以上侧向指盘式液压搂草机 | 指盘式搂草机 | 伊诺罗斯农业机械(北京)有限公司 | CADDY-8(9LZ-5.4) | 9600 | 9600 | 9600 | 9600 | 0 | 0 | 0 | 0 | 0 | 0 | 搂幅宽度：5.4m；折叠方式：液压折叠式；结构形式：侧向指盘式 |  | 2017 |  | 非通用类 | 0 | 否 |  | 北京
收获机械 | 饲料作物收获机械 | 搂草机 | 5.4M及以上侧向指盘式液压搂草机 | 指盘式搂草机 | 伊诺罗斯农业机械(北京)有限公司 | BAT-12 | 9600 | 9600 | 9600 | 9600 | 0 | 0 | 0 | 0 | 0 | 0 | 搂幅宽度：7.4m；折叠方式：液压折叠式；结构形式：侧向指盘式 |  | 2017 |  | 非通用类 | 0 | 否 |  | 北京
收获机械 | 饲料作物收获机械 | 搂草机 | 5.4M及以上侧向指盘式液压搂草机 | 指轮式搂草机 | 伊诺罗斯农业机械(北京)有限公司 | 9LZ-7.6 | 9600 | 9600 | 9600 | 9600 | 0 | 0 | 0 | 0 | 0 | 0 | 搂幅宽度：7.6m；折叠方式：液压折叠式；结构形式：侧向指盘式 |  | 2017 |  | 非通用类 | 0 | 否 |  | 北京
收获机械 | 饲料作物收获机械 | 搂草机 | 5.4M及以上侧向指盘式液压搂草机 | 指轮式搂草机 | 伊诺罗斯农业机械(北京)有限公司 | 9LZ-5.6 | 9600 | 9600 | 9600 | 9600 | 0 | 0 | 0 | 0 | 0 | 0 | 搂幅宽度：5.6m；折叠方式：液压折叠式；结构形式：侧向指盘式 |  | 2017 |  | 非通用类 | 0 | 否 |  | 北京
收获机械 | 饲料作物收获机械 | 捡拾压捆机 | 1.7—2.2m捡拾压捆机 | 自动捡拾打捆机 | 伊诺罗斯农业机械(北京)有限公司 | ENG-75(9YF-1.75) | 28800 | 28800 | 28800 | 28800 | 0 | 0 | 0 | 0 | 0 | 0 | 捡拾宽度：1.75m |  | 2017 |  | 非通用类 | 0 | 否 |  | 北京
收获机械 | 饲料作物收获机械 | 捡拾压捆机 | 1.7—2.2m捡拾压捆机 | 圆草捆打捆机 | 伊诺罗斯农业机械(北京)有限公司 | CORSA320 | 28800 | 28800 | 28800 | 28800 | 0 | 0 | 0 | 0 | 0 | 0 | 捡拾宽度：2m |  | 2017 |  | 非通用类 | 0 | 否 |  | 北京
收获机械 | 饲料作物收获机械 | 捡拾压捆机 | 1.7—2.2m捡拾压捆机 | 圆草捆打捆机 | 伊诺罗斯农业机械(北京)有限公司 | 525 | 28800 | 28800 | 28800 | 28800 | 0 | 0 | 0 | 0 | 0 | 0 | 捡拾宽度：1725mm |  | 2017 |  | 非通用类 | 0 | 否 |  | 北京
收获机械 | 饲料作物收获机械 | 捡拾压捆机 | 1.7—2.2m捡拾压捆机 | 自动捡拾打捆机 | 伊诺罗斯农业机械(北京)有限公司 | ENG-90(9YF-1.9) | 28800 | 28800 | 28800 | 28800 | 0 | 0 | 0 | 0 | 0 | 0 | 捡拾宽度：1.9m |  | 2017 |  | 非通用类 | 0 | 否 |  | 北京
收获机械 | 饲料作物收获机械 | 捡拾压捆机 | 1.7—2.2m捡拾压捆机 | 三道绳自动捡拾打捆机 | 伊诺罗斯农业机械(北京)有限公司 | 9YF-1.9Z | 28800 | 28800 | 28800 | 28800 | 0 | 0 | 0 | 0 | 0 | 0 | 捡拾宽度：1.9m |  | 2017 |  | 非通用类 | 0 | 否 |  | 北京
收获机械 | 饲料作物收获机械 | 捡拾压捆机 | 2.2m及以上捡拾压捆机 | 高密度大方捆打捆机 | 伊诺罗斯农业机械(北京)有限公司 | SR712 | 40500 | 40500 | 40500 | 40500 | 0 | 0 | 0 | 0 | 0 | 0 | 捡拾宽度：2.2m |  | 2017 |  | 非通用类 | 0 | 否 |  | 北京
耕整地机械 | 耕地机械 | 旋耕机 | 单轴1000—1500mm旋耕机 | 旋耕机 | 沂南县七星五金制造有限公司 | 1GXLZ-100 | 540 | 540 | 540 | 540 | 0 | 0 | 0 | 0 | 0 | 0 | 单轴； 幅宽：1000mm |  | 2017 |  | 通用类 | 8.82 | 否 |  | 山东省
耕整地机械 | 耕地机械 | 微耕机 | 功率4KW及以上微耕机 | 微型耕耘机 | 沂南县七星五金制造有限公司 | 1WGQ4.0 | 800 | 800 | 800 | 800 | 0 | 0 | 0 | 0 | 0 | 0 | 配套功率：4KW |  | 2017 |  | 非通用类 | 4 | 否 |  | 山东省
动力机械 | 拖拉机 | 手扶拖拉机 | 8马力及以上皮带传动手扶拖拉机 | 手扶拖拉机 | 沂南县七星五金制造有限公司 | 101B | 1350 | 1350 | 1350 | 1350 | 0 | 0 | 0 | 0 | 0 | 0 | 传动方式：皮带传动，发动机标定功率（kW）：7.35 |  | 2017 |  | 非通用类 | 7.35 | 否 |  | 山东省
动力机械 | 拖拉机 | 手扶拖拉机 | 8马力及以上皮带传动手扶拖拉机 | 手扶拖拉机 | 沂南县七星五金制造有限公司 | 121 | 1350 | 1350 | 1350 | 1350 | 0 | 0 | 0 | 0 | 0 | 0 | 传动方式：皮带传动，发动机标定功率（kW）：8.82 |  | 2017 |  | 非通用类 | 8.82 | 否 |  | 山东省
耕整地机械 | 耕地机械 | 旋耕机 | 单轴1000—1500mm旋耕机 | 旋耕机 | 沂南县中天机械有限公司 | 1GXLZ-100 | 540 | 540 | 540 | 540 | 0 | 0 | 0 | 0 | 0 | 0 | 配套拖拉机标定功率:8.82kw,结构型式:轻小型,规格型号:1GXLZ-100,外形尺寸(长×宽×高)1010×1070×805mm,结构质量:60kg,耕宽:100cm,耕深:≥8cm,传动方式:中间链条传动,与拖拉机联接方式:直联,刀棍设计转速: 230r/min,刀辊最大回转半径:195mm,刀辊总安装刀数:20把,旋耕刀型号:ⅡS195, |  | 2017 |  | 通用类 | 8.82 | 否 |  | 山东省
耕整地机械 | 耕地机械 | 微耕机 | 功率4KW及以上微耕机 | 微型耕耘机 | 沂南县中天机械有限公司 | 1WG-4 | 800 | 800 | 800 | 800 | 0 | 0 | 0 | 0 | 0 | 0 | 规格型号:1WG-4,结构形式:前置式,结构形式:单缸、风冷、四冲程,额定功率:4.0kw,额定转速:3600r/min,起动方式:手拉式,外形尺寸(长×宽×高)1500×700×900mm,结构质量:70kg,传动方式:驱动轴直驱,连接方式:直联,耕宽:700mm,耕深:≥80mm,单位作业面积燃油消耗量:≤12kg/h㎡, |  | 2017 |  | 非通用类 | 4 | 否 |  | 山东省
收获机械 | 根茎作物收获机械 | 薯类收获机 | 0.7-1M分段式薯类收获机 | 马铃薯收获机 | 沂南县中天机械有限公司 | 4US-70 | 1000 | 1000 | 1000 | 1000 | 0 | 0 | 0 | 0 | 0 | 0 | 规格型号：4US-70,外形尺寸（长×宽×高）1000×870×650mm，结构质量：95kg，配套动力：8.82-11.03kw，结构型式：手扶直联，传动型式：皮带传动，作业幅宽：700mm，挖掘铲型式：振动平铲，挖掘深度：100-200mm，纯工作小时生产率：0.10-0.14h㎡/h， |  | 2017 |  | 非通用类 | 0 | 否 |  | 山东省
耕整地机械 | 耕地机械 | 旋耕机 | 单轴1000—1500mm旋耕机 | 旋耕机 | 沂水沭拖机械有限公司 | 1GS9L-110 | 540 | 540 | 540 | 540 | 0 | 0 | 0 | 0 | 0 | 0 | 单轴，耕幅1100mm |  | 2017 |  | 通用类 | 0 | 否 |  | 山东省
耕整地机械 | 耕地机械 | 微耕机 | 功率4KW及以上微耕机 | 微型耕耘机 | 沂水沭拖机械有限公司 | 1WG-4 | 800 | 800 | 800 | 800 | 0 | 0 | 0 | 0 | 0 | 0 | 配套发动机为4.1kw的风冷单缸汽油机，手拉起动方式 |  | 2017 |  | 非通用类 | 4.1 | 否 |  | 山东省
耕整地机械 | 耕地机械 | 微耕机 | 功率4KW及以上微耕机 | 微型耕耘机 | 沂水沭拖机械有限公司 | 1WGA4.0-95 | 800 | 800 | 800 | 800 | 0 | 0 | 0 | 0 | 0 | 0 | 配套170F型风冷汽油机，额定功率4.0kw，额定转速3600r/min |  | 2017 |  | 非通用类 | 4 | 否 |  | 山东省
耕整地机械 | 耕地机械 | 微耕机 | 功率4KW及以上微耕机 | 微型耕耘机 | 沂水沭拖机械有限公司 | 1WG-6 | 800 | 800 | 800 | 800 | 0 | 0 | 0 | 0 | 0 | 0 | 配套发动机为6.3kw的风冷单缸柴油机，手拉起动方式 |  | 2017 |  | 非通用类 | 6.3 | 否 |  | 山东省
动力机械 | 拖拉机 | 手扶拖拉机 | 8马力及以上皮带传动手扶拖拉机 | 手扶拖拉机 | 沂水沭拖机械有限公司 | 101B | 1350 | 1350 | 1350 | 1350 | 0 | 0 | 0 | 0 | 0 | 0 | 传动方式：皮带传动；功率7.0kw |  | 2017 |  | 非通用类 | 7 | 否 |  | 山东省
耕整地机械 | 整地机械 | 起垄机 | 1-2M起垄机 | 起垄机 | 益阳滨农机械有限公司 | 1GQ-120 | 1000 | 1000 | 1000 | 1000 | 0 | 0 | 0 | 0 | 0 | 0 | 外形尺寸（长×宽×高）（mm）：（860×1420×600）； 结构质量（kg）:120； 传动方式：侧面链条传动； 联接方式：直联； 设计转速（r/min）:170-230； 最大回转半径（mm）：225； 总安装刀数（把）：13； 主离合器型式：拨叉式； 垄高（cm）：30-40； 垄顶宽度（cm）：30-40； 作业速度（km/h）:1-2； 作业小时生产率（hm2/h.m）:0.067-0.133； 配套拖拉机： 型号名称：DF151手扶拖拉机； 配套柴油机： 额定功率（kw）:12.13, 额定转速（r/min）：2200。 |  | 2017 |  | 非通用类 | 12.13 | 否 |  | 湖南省
收获机械 | 饲料作物收获机械 | 抓草机 | 30-55KW抓草机 | 抓草机 | 益阳滨农机械有限公司 | 7ZL-33 | 10000 | 10000 | 10000 | 10000 | 0 | 0 | 0 | 0 | 0 | 0 | 整机质量（kg）：3860 ；发动机：4DW91-45G2柴油机；33kw；2300r/min；整机外形尺寸（长×宽×高）mm:4060×1750×2780(主机)；6080×1750×2780(整机)；轮距（前/后）mm：1410/1410；轴距mm：2060；轮胎规格（前/后）：14.00-16/14.00-16；胎压（前/后）kpa:280/280；抓草爪宽mm：≥1450； 抓草爪宽mm：≥1200；卸载高度mm：≥2150； 卸载距离mm：≥800；提升时间s:≤6.5； 最大转向角（°）：≥32；额定载质量t:0.8； 提升力KN:≥14.5。 |  | 2017 |  | 非通用类 | 33 | 否 |  | 湖南省
收获机械 | 饲料作物收获机械 | 抓草机 | 30-55KW抓草机 | 抓草机 | 益阳滨农机械有限公司 | 7ZL-51 | 10000 | 10000 | 10000 | 10000 | 0 | 0 | 0 | 0 | 0 | 0 | 整机质量（kg）：4440 ；发动机：ZH4102Y4柴油机；51kw；2400r/min 整机外形尺寸（长×宽×高）mm:4200×1900×2800(主机)； 6200×1900×2800(整机)；轮距（前/后）mm：1520/1510；轴距mm：2080；轮胎规格（前/后）：（16/70-16）/（16/70-16）；胎压（前/后）；kpa:280/280；抓草爪宽mm：≥1550； 抓草爪宽mm：≥1200；卸载高度mm：≥2350； 卸载距离mm：≥850；提升时间s:≤7.5； 最大转向角（°）：≥32；额定载质量t:1.2； 提升力KN:≥20.0。 |  | 2017 |  | 非通用类 | 51 | 否 |  | 湖南省
耕整地机械 | 耕地机械 | 翻转犁 | 单体幅宽35CM及以上,3-4铧翻转犁 | 高速调幅液压翻转犁 | 银川金商通机械制造有限公司 | 1LF-435型 | 2400 | 2400 | 2400 | 2400 | 0 | 0 | 0 | 0 | 0 | 0 | 配套动力（KW）66-82、外形尺寸（长x宽x高mm）：3050x1550x1350、耕深（mm）：250-320、单犁体幅宽（mm）：350、总耕幅（mm）、1400、生产率（h㎡/h）：0.6-0.93、悬挂方式：三点悬挂、整机质量（kg）：1300 |  | 2017 |  | 非通用类 | 0 | 否 |  | 宁夏回族自治区
耕整地机械 | 耕地机械 | 翻转犁 | 单体幅宽35-45CM,5-6铧翻转犁 | 高速调幅液压翻转犁 | 银川金商通机械制造有限公司 | 1LF-535型 | 4200 | 4200 | 4200 | 4200 | 0 | 0 | 0 | 0 | 0 | 0 | 配套动力（KW）92-117、外形尺寸（长x宽x高mm）：3800x1550x1350、耕深（mm）：250-320、单犁体幅宽（mm）：350、总耕幅（mm）、1400、生产率（h㎡/h）：0.6-0.93、悬挂方式：三点悬挂、整机质量（kg）：1300 |  | 2017 |  | 非通用类 | 0 | 否 |  | 宁夏回族自治区
耕整地机械 | 整地机械 | 圆盘耙 | 6.5M及以上圆盘耙 | 折叠轻型圆盘耙 | 银川金商通机械制造有限公司 | 1BY-7.0型 | 16000 | 16000 | 16000 | 16000 | 0 | 0 | 0 | 0 | 0 | 0 | 连接形式：牵引式、整机配置形式：对置式、耙片数：84个、耙片直径（mm）：520、耙片间距（mm）：170、幅宽（mm）：700、耙片角度（常用偏角°）：16-20、（最大偏角°）：23、外形尺寸（长x宽x高mm）:7200x4500x1300 |  | 2017 |  | 非通用类 | 0 | 否 |  | 宁夏回族自治区
耕整地机械 | 整地机械 | 圆盘耙 | 3.5-4.5M圆盘耙 | 圆盘耙 | 银川金商通机械制造有限公司 | 1BQX-3.6型 | 2900 | 2900 | 2900 | 2900 | 0 | 0 | 0 | 0 | 0 | 0 | 连接形式：牵引式、整机配置形式：对置式、耙片数：41个、耙片直径（mm）：450、耙片间距（mm）：170、幅宽（mm）：3600、耙片角度（常用偏角°）：15-20、（最大偏角°）：23、外形尺寸（长x宽x高mm）:4200x3600x1300 |  | 2017 |  | 非通用类 | 0 | 否 |  | 宁夏回族自治区
耕整地机械 | 整地机械 | 圆盘耙 | 3.5-4.5M圆盘耙 | 圆盘耙 | 银川金商通机械制造有限公司 | 1BQB-3.6型 | 2900 | 2900 | 2900 | 2900 | 0 | 0 | 0 | 0 | 0 | 0 | 连接形式：牵引式、整机配置形式：对置式、耙片数：41个、耙片直径（mm）：450、耙片间距（mm）：170、幅宽（mm）：3600、耙片角度（常用偏角°）：15-20、（最大偏角°）：23、外形尺寸（长x宽x高mm）:4200x3600x1300 |  | 2017 |  | 非通用类 | 0 | 否 |  | 宁夏回族自治区
耕整地机械 | 整地机械 | 圆盘耙 | 3.5-4.5M圆盘耙 | 圆盘耙 | 银川金商通机械制造有限公司 | 1BQY-3.6型 | 2900 | 2900 | 2900 | 2900 | 0 | 0 | 0 | 0 | 0 | 0 | 连接形式：牵引式、整机配置形式：对置式、耙片数：41个、耙片直径（mm）：450、耙片间距（mm）：170、幅宽（mm）：3600、耙片角度（常用偏角°）：15-20、（最大偏角°）：23、外形尺寸（长x宽x高mm）:4200x3600x1300 |  | 2017 |  | 非通用类 | 0 | 否 |  | 宁夏回族自治区
耕整地机械 | 整地机械 | 圆盘耙 | 3.5-4.5M圆盘耙 | 圆盘耙 | 银川金商通机械制造有限公司 | 1BJ-4.4型 | 2900 | 2900 | 2900 | 2900 | 0 | 0 | 0 | 0 | 0 | 0 | 连接形式：牵引式、整机配置形式：偏置式、耙片数：40个、耙片直径（mm）：560、耙片间距（mm）：200、幅宽（mm）：4400、耙片角度（常用偏角°）：16-20、（最大偏角°）：23、外形尺寸（长x宽x高mm）:5740x4400x1260 |  | 2017 |  | 非通用类 | 0 | 否 |  | 宁夏回族自治区
耕整地机械 | 整地机械 | 圆盘耙 | 2M以下圆盘耙 | 圆盘耙 | 银川金商通机械制造有限公司 | 1BQX-1.9型 | 490 | 490 | 490 | 490 | 0 | 0 | 0 | 0 | 0 | 0 | 配套动力（KW）16.2-20.6（22-28马力）、外形尺寸（长x宽x高mm）：2300x1790x1050、工作幅宽（mm）：1800、耕深（mm）：100、作业效率（h㎡/h）：1.0-1.2 |  | 2017 |  | 非通用类 | 0 | 否 |  | 宁夏回族自治区
耕整地机械 | 耕地机械 | 微耕机 | 功率4KW以下微耕机 | 微型耕耘机 | 英德尔(福建)机械有限公司 | 1WG2Q | 600 | 600 | 600 | 600 | 0 | 0 | 0 | 0 | 0 | 0 | 配套动力：1E44F汽油机，配套功率:1.5kw，转速:6500R/min，耕深10.2cm，耕宽:40.2cm，耕作效率:0.021h㎡/h，外形尺寸1190×390×720mm，结构质量18.8kg |  | 2017 |  | 非通用类 | 1.5 | 否 |  | 福建省
耕整地机械 | 耕地机械 | 微耕机 | 功率4KW以下微耕机 | 微型耕耘机 | 英德尔(福建)机械有限公司 | 1WG4Q | 600 | 600 | 600 | 600 | 0 | 0 | 0 | 0 | 0 | 0 | 配套动力:170F汽油机，配套功率:3.8kw，转速:3600R/min，耕深11.2cm，耕宽:96.7cm，耕作效率:0.034h㎡/h，外形尺寸1555×954×1150cm，结构质量53.4kg |  | 2017 |  | 非通用类 | 3.8 | 否 |  | 福建省
耕整地机械 | 耕地机械 | 微耕机 | 功率4KW及以上微耕机 | 微型耕耘机 | 英德尔(福建)机械有限公司 | 1WG6Q | 800 | 800 | 800 | 800 | 0 | 0 | 0 | 0 | 0 | 0 | 配套动力:177F汽油机，配套功率:6.3kw，转速:3600R/min，耕深12cm，耕宽:106.3cm，耕作效率:0.041h㎡/h，外形尺寸1613×1040×850mm，结构质量67.1kg |  | 2017 |  | 非通用类 | 6.3 | 否 |  | 福建省
收获后处理机械 | 脱粒机械 | 玉米脱粒机 | 生产率5-10T/H玉米脱粒机 | 玉米脱粒机 | 荥阳市利达机械厂 | 5TY-500 | 1600 | 1600 | 1600 | 1600 | 0 | 0 | 0 | 0 | 0 | 0 | 外形尺寸：长900mm×450mm×800mm.配套动力：4.5KW 生产率：5500kg/h |  | 2017 |  | 非通用类 | 6 | 否 |  | 河南省
收获后处理机械 | 脱粒机械 | 玉米脱粒机 | 生产率3-5T/H玉米脱粒机 | 玉米脱粒机 | 荥阳市利达机械厂 | 5TY-300 | 580 | 580 | 580 | 580 | 0 | 0 | 0 | 0 | 0 | 0 | 外形尺寸：长880mm×380mm×715mm.配套动力：4.5KW 生产率：3500kg/h |  | 2017 |  | 非通用类 | 4.5 | 否 |  | 河南省
收获后处理机械 | 脱粒机械 | 玉米脱粒机 | 生产率3-5T/H玉米脱粒机 | 玉米脱粒机 | 荥阳市利达机械厂 | 5TY-300A | 580 | 580 | 580 | 580 | 0 | 0 | 0 | 0 | 0 | 0 | 外形尺寸：长900mm×380mm×870mm.配套动力：4.5KW 生产率：3500kg/h |  | 2017 |  | 非通用类 | 4.5 | 否 |  | 河南省
畜牧水产养殖机械 | 饲料（草）加工机械设备 | 铡草机 | 1-3T/H铡草机 | 铡草机 | 荥阳市利达机械厂 | 93ZT-0.4 | 420 | 420 | 420 | 420 | 0 | 0 | 0 | 0 | 0 | 0 | 外形尺寸：长400mm×550mm×900mm.配套动力：5KW 生产率：2100kg/h |  | 2017 |  | 非通用类 | 5 | 否 |  | 河南省
畜牧水产养殖机械 | 饲料（草）加工机械设备 | 揉丝机 | 2-4T/H揉丝机 | 揉丝机 | 荥阳市利达机械厂 | 9FQ-50-30 | 590 | 590 | 590 | 590 | 0 | 0 | 0 | 0 | 0 | 0 | 外形尺寸：长750mm×450mm×500mm.配套动力：5.5KW 生产率：3100kg/h |  | 2017 |  | 非通用类 | 5.5 | 否 |  | 河南省
种植施肥机械 | 播种机械 | 根茎类种子播种机 | 2-3行根茎类种子播种机 | 马铃薯种植机 | 玉田县万佳农机有限公司 | 2CM-2 | 1600 | 1600 | 1600 | 1600 | 0 | 0 | 0 | 0 | 0 | 0 | 2行≤播种行数≤3行 |  | 2017 |  | 非通用类 | 0 | 否 |  | 河北省
收获机械 | 根茎作物收获机械 | 薯类收获机 | 0.7-1M分段式薯类收获机 | 马铃薯收获机 | 玉田县万佳农机有限公司 | 4U-93 | 1000 | 1000 | 1000 | 1000 | 0 | 0 | 0 | 0 | 0 | 0 | 分段收获；0.7m≤作业幅宽＜1m |  | 2017 |  | 非通用类 | 0 | 否 |  | 河北省
收获机械 | 根茎作物收获机械 | 薯类收获机 | 1.5M及以上分段式薯类收获机 | 马铃薯收获机 | 玉田县万佳农机有限公司 | 4U-170 | 3200 | 3200 | 3200 | 3200 | 0 | 0 | 0 | 0 | 0 | 0 | 分段收获；0.7m≤作业幅宽＜1m |  | 2017 |  | 非通用类 | 0 | 否 |  | 河北省
畜牧水产养殖机械 | 水产养殖机械 | 网箱养殖设备 | 圆型网箱、直径≥5M、网深≥7M | 水产养殖网箱 | 沅江市化纤绳网有限公司 | JSF60×10 | 15000 | 15000 | 15000 | 15000 | 0 | 0 | 0 | 0 | 0 | 0 | 结构形式:带浮筒,浮架/框架或PE浮管。外形尺寸:(周长×高度)60×10(米) |  | 2017 |  | 非通用类 | 0 | 否 |  | 湖南
畜牧水产养殖机械 | 水产养殖机械 | 网箱养殖设备 | 圆型网箱、直径≥5M、网深≥7M | 水产养殖网箱 | 沅江市化纤绳网有限公司 | JSF40×10 | 15000 | 15000 | 15000 | 15000 | 0 | 0 | 0 | 0 | 0 | 0 | 结构形式:带浮筒,浮架/框架或PE浮管。外形尺寸:(周长×高度)40×10(米) |  | 2017 |  | 非通用类 | 0 | 否 |  | 湖南
收获机械 | 谷物收获机械 | 自走轮式谷物联合收割机（全喂入） | 3—4kg/s自走轮式谷物联合收割机（全喂入） | 全喂入联合收割机 | 约翰.迪尔(佳木斯)农业机械有限公司 | 4LZ-3.5(L60) | 12960 | 12960 | 12960 | 12960 | 0 | 0 | 0 | 0 | 0 | 0 | 喂入量:3.5kg/s；自走轮式；喂入方式：全喂入 |  | 2017 |  | 通用类 | 63 | 否 |  | 黑龙江
收获机械 | 谷物收获机械 | 自走轮式谷物联合收割机（全喂入） | 4—5kg/s自走轮式谷物联合收割机（全喂入） | 全喂入联合收割机 | 约翰.迪尔(佳木斯)农业机械有限公司 | 4LZ-4(L70) | 13590 | 13590 | 13590 | 13590 | 0 | 0 | 0 | 0 | 0 | 0 | 喂入量:4kg/s；自走轮式；喂入方式：全喂入 |  | 2017 |  | 通用类 | 74 | 否 |  | 黑龙江
收获机械 | 谷物收获机械 | 自走轮式谷物联合收割机（全喂入） | 4—5kg/s自走轮式谷物联合收割机（全喂入） | 全喂入联合收割机 | 约翰.迪尔(佳木斯)农业机械有限公司 | 4LZ-4(W80) | 13590 | 13590 | 13590 | 13590 | 0 | 0 | 0 | 0 | 0 | 0 | 喂入量:4kg/s；自走轮式；喂入方式：全喂入 |  | 2017 |  | 通用类 | 86 | 否 |  | 黑龙江
收获机械 | 谷物收获机械 | 自走轮式谷物联合收割机（全喂入） | 5—6kg/s自走轮式谷物联合收割机（全喂入） | 全喂入联合收割机 | 约翰.迪尔(佳木斯)农业机械有限公司 | 4LZ-5(L70) | 29700 | 29700 | 29700 | 29700 | 0 | 0 | 0 | 0 | 0 | 0 | 喂入量:5kg/s；自走轮式；喂入方式：全喂入 |  | 2017 |  | 通用类 | 74 | 否 |  | 黑龙江
收获机械 | 谷物收获机械 | 自走轮式谷物联合收割机（全喂入） | 5—6kg/s自走轮式谷物联合收割机（全喂入） | 全喂入联合收割机 | 约翰.迪尔(佳木斯)农业机械有限公司 | 4LZ-5A(W80) | 29700 | 29700 | 29700 | 29700 | 0 | 0 | 0 | 0 | 0 | 0 | 喂入量:5kg/s；自走轮式；喂入方式：全喂入 |  | 2017 |  | 通用类 | 86 | 否 |  | 黑龙江
收获机械 | 谷物收获机械 | 自走轮式谷物联合收割机（全喂入） | 5—6kg/s自走轮式谷物联合收割机（全喂入） | 全喂入联合收割机 | 约翰.迪尔(佳木斯)农业机械有限公司 | 4LZ-5B(W80) | 29700 | 29700 | 29700 | 29700 | 0 | 0 | 0 | 0 | 0 | 0 | 喂入量:5kg/s；自走轮式；喂入方式：全喂入 |  | 2017 |  | 通用类 | 86 | 否 |  | 黑龙江
收获机械 | 谷物收获机械 | 自走轮式谷物联合收割机（全喂入） | 5—6kg/s自走轮式谷物联合收割机（全喂入） | 全喂入联合收割机 | 约翰.迪尔(佳木斯)农业机械有限公司 | 4LZ-6(C100) | 29700 | 29700 | 29700 | 29700 | 0 | 0 | 0 | 0 | 0 | 0 | 喂入量:6kg/s；自走轮式；喂入方式：全喂入 |  | 2017 |  | 通用类 | 104 | 否 |  | 黑龙江
收获机械 | 谷物收获机械 | 自走轮式谷物联合收割机（全喂入） | 6—7kg/s自走轮式谷物联合收割机（全喂入） | 全喂入联合收割机 | 约翰.迪尔(佳木斯)农业机械有限公司 | 4LZ-6A(W80) | 34470 | 34470 | 34470 | 34470 | 0 | 0 | 0 | 0 | 0 | 0 | 喂入量:6kg/s；自走轮式；喂入方式：全喂入 |  | 2017 |  | 通用类 | 86 | 否 |  | 黑龙江
收获机械 | 谷物收获机械 | 自走轮式谷物联合收割机（全喂入） | 6—7kg/s自走轮式谷物联合收割机（全喂入） | 全喂入联合收割机 | 约翰.迪尔(佳木斯)农业机械有限公司 | 4LZ-6C(W80) | 34470 | 34470 | 34470 | 34470 | 0 | 0 | 0 | 0 | 0 | 0 | 喂入量:6kg/s；自走轮式；喂入方式：全喂入 |  | 2017 |  | 通用类 | 86 | 否 |  | 黑龙江
收获机械 | 谷物收获机械 | 自走轮式谷物联合收割机（全喂入） | 7—8kg/s自走轮式谷物联合收割机（全喂入） | 全喂入联合收割机 | 约翰.迪尔(佳木斯)农业机械有限公司 | 4LZ-7(W210) | 54000 | 54000 | 54000 | 54000 | 0 | 0 | 0 | 0 | 0 | 0 | 喂入量:7kg/s；自走轮式；喂入方式：全喂入 |  | 2017 |  | 通用类 | 116 | 否 |  | 黑龙江
收获机械 | 谷物收获机械 | 自走轮式谷物联合收割机（全喂入） | 7—8kg/s自走轮式谷物联合收割机（全喂入） | 全喂入联合收割机 | 约翰.迪尔(佳木斯)农业机械有限公司 | 4LZ-7(W230) | 54000 | 54000 | 54000 | 54000 | 0 | 0 | 0 | 0 | 0 | 0 | 喂入量:7kg/s；自走轮式；喂入方式：全喂入 |  | 2017 |  | 通用类 | 136 | 否 |  | 黑龙江
收获机械 | 谷物收获机械 | 自走轮式谷物联合收割机（全喂入） | 7—8kg/s自走轮式谷物联合收割机（全喂入） | 全喂入联合收割机 | 约翰.迪尔(佳木斯)农业机械有限公司 | 4LZ-7(C100) | 54000 | 54000 | 54000 | 54000 | 0 | 0 | 0 | 0 | 0 | 0 | 喂入量:7kg/s；自走轮式；喂入方式：全喂入 |  | 2017 |  | 通用类 | 104 | 否 |  | 黑龙江
收获机械 | 谷物收获机械 | 自走轮式谷物联合收割机（全喂入） | 7—8kg/s自走轮式谷物联合收割机（全喂入） | 全喂入联合收割机 | 约翰.迪尔(佳木斯)农业机械有限公司 | 4LZ-7(C110) | 54000 | 54000 | 54000 | 54000 | 0 | 0 | 0 | 0 | 0 | 0 | 喂入量:7kg/s；自走轮式；喂入方式：全喂入 |  | 2017 |  | 通用类 | 116 | 否 |  | 黑龙江
收获机械 | 谷物收获机械 | 自走轮式谷物联合收割机（全喂入） | 8kg/s及以上自走轮式谷物联合收割机（全喂入） | 全喂入联合收割机 | 约翰.迪尔(佳木斯)农业机械有限公司 | 4LZ-8(W230) | 90000 | 90000 | 90000 | 90000 | 0 | 0 | 0 | 0 | 0 | 0 | 喂入量:8kg/s；自走轮式；喂入方式：全喂入 |  | 2017 |  | 通用类 | 136 | 否 |  | 黑龙江
收获机械 | 谷物收获机械 | 自走轮式谷物联合收割机（全喂入） | 8kg/s及以上自走轮式谷物联合收割机（全喂入） | 全喂入联合收割机 | 约翰.迪尔(佳木斯)农业机械有限公司 | 4LZ-9(C120)[原:4LZ-9(C110)] | 90000 | 90000 | 90000 | 90000 | 0 | 0 | 0 | 0 | 0 | 0 | 喂入量:9kg/s；自走轮式；喂入方式：全喂入 |  | 2017 |  | 通用类 | 116 | 否 |  | 黑龙江
收获机械 | 谷物收获机械 | 自走轮式谷物联合收割机（全喂入） | 8kg/s及以上自走轮式谷物联合收割机（全喂入） | 全喂入联合收割机 | 约翰.迪尔(佳木斯)农业机械有限公司 | 4LZ-11(C230) | 90000 | 90000 | 90000 | 90000 | 0 | 0 | 0 | 0 | 0 | 0 | 喂入量:11kg/s；自走轮式；喂入方式：全喂入 |  | 2017 |  | 通用类 | 148 | 否 |  | 黑龙江
收获机械 | 谷物收获机械 | 自走轮式谷物联合收割机（全喂入） | 8kg/s及以上自走轮式谷物联合收割机（全喂入） | 全喂入联合收割机 | 约翰.迪尔(佳木斯)农业机械有限公司 | 4LZ-13(C240) | 90000 | 90000 | 90000 | 90000 | 0 | 0 | 0 | 0 | 0 | 0 | 喂入量:13kg/s；自走轮式；喂入方式：全喂入 |  | 2017 |  | 通用类 | 175 | 否 |  | 黑龙江
收获机械 | 谷物收获机械 | 自走轮式谷物联合收割机（全喂入） | 8kg/s及以上自走轮式谷物联合收割机（全喂入） | 全喂入联合收割机 | 约翰.迪尔(佳木斯)农业机械有限公司 | 4LZ-13(S660) | 90000 | 90000 | 90000 | 90000 | 0 | 0 | 0 | 0 | 0 | 0 | 喂入量:13kg/s；自走轮式；喂入方式：全喂入 |  | 2017 |  | 通用类 | 239 | 否 |  | 黑龙江
收获机械 | 谷物收获机械 | 自走履带式谷物联合收割机（全喂入） | 2.1—3kg/s自走履带式谷物联合收割机（全喂入）；包含3—4kg/s自走履带式水稻联合收割机（全喂入） | 全喂入联合收割机 | 约翰迪尔(宁波)农业机械有限公司 | 4LZ-2.5(R40) | 17100 | 17100 | 17100 | 17100 | 0 | 0 | 0 | 0 | 0 | 0 | 喂入量:2.5kg/s；自走履带式；喂入方式：全喂入 |  | 2017 |  | 通用类 | 48 | 否 |  | 浙江
动力机械 | 拖拉机 | 轮式拖拉机（不含皮带传动轮式拖拉机） | 30—35马力两轮驱动拖拉机 | 轮式拖拉机 | 约翰迪尔(宁波)农业机械有限公司 | 300 | 7830 | 7830 | 7830 | 7830 | 0 | 0 | 0 | 0 | 0 | 0 | 功率:30马力；驱动方式：两轮驱动 |  | 2017 |  | 通用类 | 22.1 | 否 |  | 浙江
动力机械 | 拖拉机 | 轮式拖拉机（不含皮带传动轮式拖拉机） | 35—40马力两轮驱动拖拉机 | 轮式拖拉机 | 约翰迪尔(宁波)农业机械有限公司 | B350 | 8730 | 8730 | 8730 | 8730 | 0 | 0 | 0 | 0 | 0 | 0 | 功率:35马力；驱动方式：两轮驱动 |  | 2017 |  | 通用类 | 25.7 | 否 |  | 浙江
动力机械 | 拖拉机 | 轮式拖拉机（不含皮带传动轮式拖拉机） | 40—45马力两轮驱动拖拉机 | 轮式拖拉机 | 约翰迪尔(宁波)农业机械有限公司 | 400 | 10260 | 10260 | 10260 | 10260 | 0 | 0 | 0 | 0 | 0 | 0 | 功率:40马力；驱动方式：两轮驱动 |  | 2017 |  | 通用类 | 29.5 | 否 |  | 浙江
动力机械 | 拖拉机 | 轮式拖拉机（不含皮带传动轮式拖拉机） | 45—50马力两轮驱动拖拉机 | 轮式拖拉机 | 约翰迪尔(宁波)农业机械有限公司 | 480 | 11700 | 11700 | 11700 | 11700 | 0 | 0 | 0 | 0 | 0 | 0 | 功率:48马力；驱动方式：两轮驱动 |  | 2017 |  | 通用类 | 35.3 | 否 |  | 浙江
动力机械 | 拖拉机 | 轮式拖拉机（不含皮带传动轮式拖拉机） | 55—60马力两轮驱动拖拉机 | 轮式拖拉机 | 约翰迪尔(宁波)农业机械有限公司 | 550 | 15300 | 15300 | 15300 | 15300 | 0 | 0 | 0 | 0 | 0 | 0 | 功率:55马力；驱动方式：两轮驱动 |  | 2017 |  | 通用类 | 40.4 | 否 |  | 浙江
动力机械 | 拖拉机 | 轮式拖拉机（不含皮带传动轮式拖拉机） | 30—35马力四轮驱动拖拉机 | 轮式拖拉机 | 约翰迪尔(宁波)农业机械有限公司 | 304 | 9900 | 9900 | 9900 | 9900 | 0 | 0 | 0 | 0 | 0 | 0 | 功率:30马力；驱动方式：四轮驱动 |  | 2017 |  | 通用类 | 22.1 | 否 |  | 浙江
动力机械 | 拖拉机 | 轮式拖拉机（不含皮带传动轮式拖拉机） | 35—40马力四轮驱动拖拉机 | 轮式拖拉机 | 约翰迪尔(宁波)农业机械有限公司 | 2C-354 | 10800 | 10800 | 10800 | 10800 | 0 | 0 | 0 | 0 | 0 | 0 | 功率:35马力；驱动方式：四轮驱动 |  | 2017 |  | 通用类 | 25.7 | 否 |  | 浙江
动力机械 | 拖拉机 | 轮式拖拉机（不含皮带传动轮式拖拉机） | 35—40马力四轮驱动拖拉机 | 轮式拖拉机 | 约翰迪尔(宁波)农业机械有限公司 | 354 | 10800 | 10800 | 10800 | 10800 | 0 | 0 | 0 | 0 | 0 | 0 | 功率:35马力；驱动方式：四轮驱动 |  | 2017 |  | 通用类 | 25.7 | 否 |  | 浙江
动力机械 | 拖拉机 | 轮式拖拉机（不含皮带传动轮式拖拉机） | 40—45马力四轮驱动拖拉机 | 轮式拖拉机 | 约翰迪尔(宁波)农业机械有限公司 | 404 | 12690 | 12690 | 12690 | 12690 | 0 | 0 | 0 | 0 | 0 | 0 | 功率:40马力；驱动方式：四轮驱动 |  | 2017 |  | 通用类 | 29.5 | 否 |  | 浙江
动力机械 | 拖拉机 | 轮式拖拉机（不含皮带传动轮式拖拉机） | 45—50马力四轮驱动拖拉机 | 轮式拖拉机 | 约翰迪尔(宁波)农业机械有限公司 | 454 | 14400 | 14400 | 14400 | 14400 | 0 | 0 | 0 | 0 | 0 | 0 | 功率:45马力；驱动方式：四轮驱动 |  | 2017 |  | 通用类 | 33.1 | 否 |  | 浙江
动力机械 | 拖拉机 | 轮式拖拉机（不含皮带传动轮式拖拉机） | 45—50马力四轮驱动拖拉机 | 轮式拖拉机 | 约翰迪尔(宁波)农业机械有限公司 | 484 | 14400 | 14400 | 14400 | 14400 | 0 | 0 | 0 | 0 | 0 | 0 | 功率:48马力；驱动方式：四轮驱动 |  | 2017 |  | 通用类 | 35.3 | 否 |  | 浙江
动力机械 | 拖拉机 | 轮式拖拉机（不含皮带传动轮式拖拉机） | 50—55马力四轮驱动拖拉机 | 轮式拖拉机 | 约翰迪尔(宁波)农业机械有限公司 | 3B-504 | 15750 | 15750 | 15750 | 15750 | 0 | 0 | 0 | 0 | 0 | 0 | 功率:50马力；驱动方式：四轮驱动 |  | 2017 |  | 通用类 | 36.8 | 否 |  | 浙江
动力机械 | 拖拉机 | 轮式拖拉机（不含皮带传动轮式拖拉机） | 55—60马力四轮驱动拖拉机 | 轮式拖拉机 | 约翰迪尔(宁波)农业机械有限公司 | B554 | 17730 | 17730 | 17730 | 17730 | 0 | 0 | 0 | 0 | 0 | 0 | 功率:55马力；驱动方式：四轮驱动 |  | 2017 |  | 通用类 | 40.4 | 否 |  | 浙江
动力机械 | 拖拉机 | 轮式拖拉机（不含皮带传动轮式拖拉机） | 55—60马力四轮驱动拖拉机 | 轮式拖拉机 | 约翰迪尔(宁波)农业机械有限公司 | 554-1 | 17730 | 17730 | 17730 | 17730 | 0 | 0 | 0 | 0 | 0 | 0 | 功率:55马力；驱动方式：四轮驱动 |  | 2017 |  | 通用类 | 40.5 | 否 |  | 浙江
动力机械 | 拖拉机 | 轮式拖拉机（不含皮带传动轮式拖拉机） | 55—60马力四轮驱动拖拉机 | 轮式拖拉机 | 约翰迪尔(宁波)农业机械有限公司 | 554 | 17730 | 17730 | 17730 | 17730 | 0 | 0 | 0 | 0 | 0 | 0 | 功率:55马力；驱动方式：四轮驱动 |  | 2017 |  | 通用类 | 40.5 | 否 |  | 浙江
动力机械 | 拖拉机 | 轮式拖拉机（不含皮带传动轮式拖拉机） | 55—60马力四轮驱动拖拉机 | 轮式拖拉机 | 约翰迪尔(宁波)农业机械有限公司 | 3B-554 | 17730 | 17730 | 17730 | 17730 | 0 | 0 | 0 | 0 | 0 | 0 | 功率:55马力；驱动方式：四轮驱动 |  | 2017 |  | 通用类 | 40.5 | 否 |  | 浙江
动力机械 | 拖拉机 | 轮式拖拉机（不含皮带传动轮式拖拉机） | 65—70马力四轮驱动拖拉机 | 轮式拖拉机 | 约翰迪尔(宁波)农业机械有限公司 | 654-1 | 21600 | 21600 | 21600 | 21600 | 0 | 0 | 0 | 0 | 0 | 0 | 功率:65马力；驱动方式：四轮驱动 |  | 2017 |  | 通用类 | 47.8 | 否 |  | 浙江
动力机械 | 拖拉机 | 轮式拖拉机（不含皮带传动轮式拖拉机） | 65—70马力四轮驱动拖拉机 | 轮式拖拉机 | 约翰迪尔(宁波)农业机械有限公司 | 654 | 21600 | 21600 | 21600 | 21600 | 0 | 0 | 0 | 0 | 0 | 0 | 功率:65马力；驱动方式：四轮驱动 |  | 2017 |  | 通用类 | 47.8 | 否 |  | 浙江
动力机械 | 拖拉机 | 轮式拖拉机（不含皮带传动轮式拖拉机） | 70—75马力四轮驱动拖拉机 | 轮式拖拉机 | 约翰迪尔(宁波)农业机械有限公司 | 704 | 23400 | 23400 | 23400 | 23400 | 0 | 0 | 0 | 0 | 0 | 0 | 功率:70马力；驱动方式：四轮驱动 |  | 2017 |  | 通用类 | 51.5 | 否 |  | 浙江
动力机械 | 拖拉机 | 轮式拖拉机（不含皮带传动轮式拖拉机） | 70—75马力四轮驱动拖拉机 | 轮式拖拉机 | 约翰迪尔(宁波)农业机械有限公司 | 704-1 | 23400 | 23400 | 23400 | 23400 | 0 | 0 | 0 | 0 | 0 | 0 | 功率:70马力；驱动方式：四轮驱动 |  | 2017 |  | 通用类 | 51.5 | 否 |  | 浙江
动力机械 | 拖拉机 | 轮式拖拉机（不含皮带传动轮式拖拉机） | 75—80马力四轮驱动拖拉机 | 轮式拖拉机 | 约翰迪尔(宁波)农业机械有限公司 | 5E-754-1 | 23400 | 23400 | 23400 | 23400 | 0 | 0 | 0 | 0 | 0 | 0 | 功率:75马力；驱动方式：四轮驱动 |  | 2017 |  | 通用类 | 55.3 | 否 |  | 浙江
动力机械 | 拖拉机 | 轮式拖拉机（不含皮带传动轮式拖拉机） | 80—85马力四轮驱动拖拉机 | 轮式拖拉机 | 约翰迪尔(宁波)农业机械有限公司 | 5E-804-1 | 26820 | 26820 | 26820 | 26820 | 0 | 0 | 0 | 0 | 0 | 0 | 功率:80马力；驱动方式：四轮驱动 |  | 2017 |  | 通用类 | 58.8 | 否 |  | 浙江
动力机械 | 拖拉机 | 轮式拖拉机（不含皮带传动轮式拖拉机） | 85—90马力四轮驱动拖拉机 | 轮式拖拉机 | 约翰迪尔(宁波)农业机械有限公司 | 5E-854-1 | 28170 | 28170 | 28170 | 28170 | 0 | 0 | 0 | 0 | 0 | 0 | 功率:85马力；驱动方式：四轮驱动 |  | 2017 |  | 通用类 | 62.5 | 否 |  | 浙江
收获后处理机械 | 干燥机械 | 果蔬烘干机 | 容积15M3及以上果蔬烘干机(整体脱水) | 航辉牌果蔬烘干机 | 云南航辉新能源科技有限公司 | 5HGS-32 | 19000 | 19000 | 19000 | 19000 | 0 | 0 | 0 | 0 | 0 | 0 | 箱体容积：32（m³），处理方式：整体脱水，烘干容量：1600-3000（kg），整机功率：1.82（kW），外形尺寸（长*宽*高）：7300*3000*2800（mm）（不含烟囱高度），结构质量：930（kg），总换热面积：3.5（㎡），小时能耗量（生物质）：≤10（kg/h），热风温度：室温至65摄氏度可调，循环风机：1台，智能控制器1个 |  | 2017 |  | 非通用类 | 1.82 | 否 |  | 云南
收获后处理机械 | 干燥机械 | 果蔬烘干机 | 容积5-15M3果蔬烘干机(整体脱水) | 果蔬烘干机 | 云南和一农业机械制造有限公司 | HY5HG-6 | 10800 | 10800 | 10800 | 10800 | 0 | 0 | 0 | 0 | 0 | 0 | 烘干方式：整体脱水；烘干容积：6（立方米）；批处理量：500（kg）；机体尺寸（长×宽×高）：2700×2000×2000（mm）；整机功率：0.55（kw）；总换热面积：2.5 （m2 ）；热风温度：室温～65℃可调；循环风机：1台；智能控制器1个。 |  | 2017 |  | 非通用类 | 0.55 | 否 |  | 云南
收获后处理机械 | 干燥机械 | 果蔬烘干机 | 容积15M3及以上果蔬烘干机(整体脱水) | 果蔬烘干机 | 云南和一农业机械制造有限公司 | HY5HG-16 | 19000 | 19000 | 19000 | 19000 | 0 | 0 | 0 | 0 | 0 | 0 | 烘干方式：整体脱水；烘干容积：16（立方米）；批处理量：1000（kg）；机体尺寸（长×宽×高）：5500×2000×2000（mm）；整机功率：0.75（kw）；总换热面积：3.5 （m2 ）；热风温度：室温～65℃可调；循环风机：1台；智能控制器1个。 |  | 2017 |  | 非通用类 | 0.75 | 否 |  | 云南
耕整地机械 | 耕地机械 | 微耕机 | 功率4KW及以上微耕机 | 微耕机 | 云南虎耕农机有限公司 | 1WGQ4.0-100 | 800 | 800 | 800 | 800 | 0 | 0 | 0 | 0 | 0 | 0 | 结构形式：手扶式；配套发动机型号名称：170F汽油机；配套发动机标定功率：4.0KW；配套发动机标定转速：3600r/min；配套发动机结构型式：强制风冷、四冲程、OHV25°斜置、单缸；外形尺寸（长*宽*高）：1580*1000*800；传动方式：齿轮传动；连接方式：直联式；旋耕刀型号：Ⅱ型旱地刀；主离合器型式：摩擦片（常开）式；耕宽：100cm；耕深：≥10cm。 |  | 2017 |  | 非通用类 | 4 | 否 |  | 云南省
耕整地机械 | 耕地机械 | 微耕机 | 功率4KW及以上微耕机 | 微耕机 | 云南佳叶工贸有限公司 | 1WG6.3-135 | 800 | 800 | 800 | 800 | 0 | 0 | 0 | 0 | 0 | 0 | 配套发动机额定功率6.3kw |  | 2017 |  | 非通用类 | 6.3 | 否 |  | 云南省
田间管理机械 | 中耕机械 | 中耕机 | 幅宽1M以下中耕机 | 中耕机 | 云南佳叶工贸有限公司 | 3WZG5.4 | 400 | 400 | 400 | 400 | 0 | 0 | 0 | 0 | 0 | 0 | 配套动力5.4kW，培土幅宽≥45cm |  | 2017 |  | 非通用类 | 5.4 | 否 |  | 云南省
田间管理机械 | 中耕机械 | 中耕机 | 幅宽1M以下中耕机 | 中耕机 | 云南佳叶工贸有限公司 | 3WZG5.6 | 400 | 400 | 400 | 400 | 0 | 0 | 0 | 0 | 0 | 0 | 配套动力5.6kW，培土幅宽≥45cm |  | 2017 |  | 非通用类 | 5.6 | 否 |  | 云南省
收获后处理机械 | 干燥机械 | 果蔬烘干机 | 容积15M3及以上果蔬烘干机(整体脱水) | 金叶牌果蔬烘干机 | 云南佳叶工贸有限公司 | 5HGM-31 | 19000 | 19000 | 19000 | 19000 | 0 | 0 | 0 | 0 | 0 | 0 | 整体脱水，容积31m³果蔬烘干机 |  | 2017 |  | 非通用类 | 0.91 | 否 |  | 云南省
收获后处理机械 | 干燥机械 | 果蔬烘干机 | 容积15M3及以上果蔬烘干机(整体脱水) | 金叶牌果蔬烘干机 | 云南佳叶工贸有限公司 | 5HGM-51 | 19000 | 19000 | 19000 | 19000 | 0 | 0 | 0 | 0 | 0 | 0 | 整体脱水，容积51m³果蔬烘干机 |  | 2017 |  | 非通用类 | 1.26 | 否 |  | 云南省
收获后处理机械 | 干燥机械 | 果蔬烘干机 | 容积15M3及以上果蔬烘干机(整体脱水) | 金叶牌果蔬烘干机 | 云南佳叶工贸有限公司 | 5HGS-71 | 19000 | 19000 | 19000 | 19000 | 0 | 0 | 0 | 0 | 0 | 0 | 整体脱水，容积71m³果蔬烘干机 |  | 2017 |  | 非通用类 | 2.95 | 否 |  | 云南省
收获后处理机械 | 干燥机械 | 果蔬烘干机 | 容积15M3及以上果蔬烘干机(整体脱水) | 佳叶牌果蔬烘干机 | 云南佳叶工贸有限公司 | 5HGM-70 | 19000 | 19000 | 19000 | 19000 | 0 | 0 | 0 | 0 | 0 | 0 | 整体脱水，容积70m³果蔬烘干机 |  | 2017 |  | 非通用类 | 2.5 | 否 |  | 云南省
收获后处理机械 | 干燥机械 | 果蔬烘干机 | 容积15M3及以上果蔬烘干机(整体脱水) | 佳叶牌果蔬烘干机 | 云南佳叶工贸有限公司 | 5HGM-90 | 19000 | 19000 | 19000 | 19000 | 0 | 0 | 0 | 0 | 0 | 0 | 整体脱水，容积90m³果蔬烘干机 |  | 2017 |  | 非通用类 | 2.5 | 否 |  | 云南省
收获后处理机械 | 干燥机械 | 果蔬烘干机 | 容积15M3及以上果蔬烘干机(整体脱水) | 佳叶牌果蔬烘干机 | 云南佳叶工贸有限公司 | 5HGD-90 | 19000 | 19000 | 19000 | 19000 | 0 | 0 | 0 | 0 | 0 | 0 | 整体脱水，容积90m³果蔬烘干机 |  | 2017 |  | 非通用类 | 13.5 | 否 |  | 云南省
收获后处理机械 | 干燥机械 | 果蔬烘干机 | 容积5-15M3果蔬烘干机(整体脱水) | 果蔬烘干机 | 云南靓乾商贸有限公司 | 5HG-9 | 10800 | 10800 | 10800 | 10800 | 0 | 0 | 0 | 0 | 0 | 0 | 5m³≤容积＜15m³；整体脱水 |  | 2017 |  | 非通用类 | 2.4 | 否 |  | 云南省
收获后处理机械 | 干燥机械 | 果蔬烘干机 | 容积15M3及以上果蔬烘干机(整体脱水) | 果蔬烘干机 | 云南靓乾商贸有限公司 | 5HG-15 | 19000 | 19000 | 19000 | 19000 | 0 | 0 | 0 | 0 | 0 | 0 | 容积≥15m³；整体脱水 |  | 2017 |  | 非通用类 | 2.4 | 否 |  | 云南省
收获后处理机械 | 干燥机械 | 果蔬烘干机 | 容积5-15M3果蔬烘干机(整体脱水) | 果蔬烘干机 | 云南盛天农业机械制造有限公司 | 5HGM-6 | 10800 | 10800 | 10800 | 10800 | 0 | 0 | 0 | 0 | 0 | 0 | 箱体容积：6（m³），处理方式：整体脱水，烘干容量：300-600（kg），整机功率：0.66（kW），外形尺寸（长*宽*高）：4100*1700*1400（mm）（不含烟囱高度），结构质量：680（kg），总换热面积：2.5（㎡），小时能耗量（煤等）：≤1.5（kg/h），热风温度：室温至65摄氏度可调，循环风机：1台，智能控制器1个 |  | 2017 |  | 非通用类 | 0.66 | 否 |  | 云南
收获后处理机械 | 干燥机械 | 果蔬烘干机 | 容积15M3及以上果蔬烘干机(整体脱水) | 果蔬烘干机 | 云南盛天农业机械制造有限公司 | 5HGM-30 | 19000 | 19000 | 19000 | 19000 | 0 | 0 | 0 | 0 | 0 | 0 | 箱体容积：30（m³），处理方式：整体脱水，烘干容量：1500-3000（kg），整机功率：1.28（kW），外形尺寸（长*宽*高）：6000*2800*2400（mm）（不含烟囱高度），结构质量：1200（kg），总换热面积：4.5（㎡），小时能耗量（煤等）：≤4（kg/h），热风温度：室温至65摄氏度可调，循环风机：1台，助燃风机1台，智能控制器1个 |  | 2017 |  | 非通用类 | 1.28 | 否 |  | 云南
收获后处理机械 | 仓储机械 | 简易保鲜储藏设备 | 库容50M3以下简易保鲜储藏设备 | 组合冷库 | 云南盛天农业机械制造有限公司 | ZK49 | 170 | 170 | 170 | 170 | 0 | 0 | 0 | 0 | 0 | 0 | 库容49m³，设计温度：-2至12摄氏度，制冷型式：空气膨胀式制冷，配套总功率：6.1kW，冷却方式：风冷式，库板：10cm双面彩钢聚氨酯，外形尺寸：6150*3370*3000（mm），整机质量≥1000，含库体、压缩机、冷风机等配置 |  | 2017 |  | 非通用类 | 6.1 | 否 |  | 云南
收获后处理机械 | 仓储机械 | 简易保鲜储藏设备 | 库容50-100M3简易保鲜储藏设备 | 组合式冷库 | 云南盛天农业机械制造有限公司 | ZK99 | 130 | 130 | 130 | 130 | 0 | 0 | 0 | 0 | 0 | 0 | 设计库温：-2—12℃；制冷型式：空气膨胀式制冷；冷库容积：99（m³）；制冷剂：R22；冷却方式：风冷式/水冷式；库体板材：10cm双面彩钢聚氨酯；配套总功率：5.5（kw）;外形尺寸：5650*5000*3950（mm）；整机质量：≥1500(kg)。 |  | 2017 |  | 非通用类 | 5.5 | 否 |  | 云南
收获后处理机械 | 仓储机械 | 简易保鲜储藏设备 | 库容200-400M3简易保鲜储藏设备 | 组合式冷库 | 云南盛天农业机械制造有限公司 | ZK299 | 60 | 60 | 60 | 60 | 0 | 0 | 0 | 0 | 0 | 0 | 设计库温：-2—12℃；制冷型式：空气膨胀式制冷；冷库容积：299（m³）；制冷剂：R22；冷却方式：风冷式/水冷式；库体板材：10cm双面彩钢聚氨酯；配套总功率：17.2（kw）;外形尺寸：9000*8000*4500（mm）；整机质量：≥3000(kg)。 |  | 2017 |  | 非通用类 | 17.2 | 否 |  | 云南
收获后处理机械 | 仓储机械 | 简易保鲜储藏设备 | 库容100-200M3简易保鲜储藏设备 | 组合式冷库 | 云南盛天农业机械制造有限公司 | ZK199 | 110 | 110 | 110 | 110 | 0 | 0 | 0 | 0 | 0 | 0 | 设计库温：-2—12℃；制冷型式：空气膨胀式制冷；冷库容积：199（m³）；制冷剂：R22；冷却方式：风冷式/水冷式；库体板材：10cm双面彩钢聚氨酯；配套总功率：10.9（kw）;外形尺寸：7000*7000*4500（mm）；整机质量：≥2200(kg)。 |  | 2017 |  | 非通用类 | 10.9 | 否 |  | 云南
收获后处理机械 | 干燥机械 | 果蔬烘干机 | 容积15M3及以上果蔬烘干机(整体脱水) | 果蔬烘干机 | 云南穗特丰农业科技有限公司 | 5HG-16-1 | 19000 | 19000 | 19000 | 19000 | 0 | 0 | 0 | 0 | 0 | 0 | 容积16m³，配套功率0.61KW，烘干方式整体脱水，含烘干箱体，智能控制器，补风排湿系统，热源等配置 |  | 2017 |  | 非通用类 | 0.61 | 否 |  | 云南省
收获后处理机械 | 干燥机械 | 果蔬烘干机 | 容积15M3及以上果蔬烘干机(整体脱水) | 果蔬烘干机(商标:穗特丰科技) | 云南穗特丰农业科技有限公司 | 5HG-32 | 19000 | 19000 | 19000 | 19000 | 0 | 0 | 0 | 0 | 0 | 0 | 容积32m³，配套功率0.93KW，烘干方式整体脱水，含烘干箱体，智能控制器，补风排湿系统，热源等配置 |  | 2017 |  | 非通用类 | 0.93 | 否 |  | 云南省
收获后处理机械 | 干燥机械 | 果蔬烘干机 | 容积15M3及以上果蔬烘干机(整体脱水) | 果蔬烘干机(商标:穗特丰科技) | 云南穗特丰农业科技有限公司 | 5HG-66 | 19000 | 19000 | 19000 | 19000 | 0 | 0 | 0 | 0 | 0 | 0 | 容积66m³，配套功率1.8KW，烘干方式整体脱水，含烘干箱体，智能控制器，补风排湿系统，热源等配置 |  | 2017 |  | 非通用类 | 1.8 | 否 |  | 云南省
收获后处理机械 | 仓储机械 | 简易保鲜储藏设备 | 库容50-100M3简易保鲜储藏设备 | 简易保鲜储藏设备(商标:穗特丰科技) | 云南穗特丰农业科技有限公司 | ZK99 | 130 | 130 | 130 | 130 | 0 | 0 | 0 | 0 | 0 | 0 | 库容99m³，含库体、压缩机、冷风机等配置 |  | 2017 |  | 非通用类 | 5 | 否 |  | 云南省
收获后处理机械 | 仓储机械 | 简易保鲜储藏设备 | 库容100-200M3简易保鲜储藏设备 | 简易保鲜储藏设备(商标:穗特丰科技) | 云南穗特丰农业科技有限公司 | ZK199 | 110 | 110 | 110 | 110 | 0 | 0 | 0 | 0 | 0 | 0 | 库容199m³，含库体、压缩机、冷风机等配置 |  | 2017 |  | 非通用类 | 10 | 否 |  | 云南省
耕整地机械 | 耕地机械 | 微耕机 | 功率4KW及以上微耕机 | 微耕机 | 云南万合农机有限公司 | 1WGQ4.0-100 | 800 | 800 | 800 | 800 | 0 | 0 | 0 | 0 | 0 | 0 | 微耕机发动机形式:风冷汽油,配套功率(kW):4.0kW,结构质量:74kg,外形尺寸(长×宽×高):1630×1000×930(mm),传动方式:全齿轮传动,连接方式:直联式,扶把调整幅度:水平方向:±0°,垂直方向:±90°,转速(r/min):快档135,慢档100,耕宽:90~110cm,耕深:≥10cm,作业速度(m/s):0.1~0.3,作业小时生产率hm²/(h.m):≥0.045(≥0.675),最大回转半径(mm):180,主离合器型式:摩擦片式,单位作业面积燃油消耗量（kg/hm²):≤25(1.667) |  | 2017 |  | 非通用类 | 4 | 否 |  | 云南省
收获后处理机械 | 干燥机械 | 果蔬烘干机 | 容积15M3及以上果蔬烘干机(整体脱水) | 果蔬烘干机 | 云南万合农机有限公司 | 5HG-30 | 19000 | 19000 | 19000 | 19000 | 0 | 0 | 0 | 0 | 0 | 0 | 有效烘干容积：30m³，脱水方式：整体烘干，整机功率：≥0.8kW，结构质量：≤1000kg ，总换热面积：≥15㎡，小时能耗量：≤20（煤）kg/h ，≤0.9（电）kW·h/h，外形尺寸：≥6010×2820×2420（mm），烘干容量：≤1500kg ，温湿度控制设备：数字微电脑专用控制箱，配套风机：热风风机型号：GKF/B5D-4，助燃风机型号：CZR-45。 |  | 2017 |  | 非通用类 | 0 | 否 |  | 云南省
收获后处理机械 | 干燥机械 | 果蔬烘干机 | 容积15M3及以上果蔬烘干机(整体脱水) | 果蔬烘干机 | 云南万合农机有限公司 | 5HG-75 | 19000 | 19000 | 19000 | 19000 | 0 | 0 | 0 | 0 | 0 | 0 | 有效烘干容积：75m³，脱水方式：整体烘干，整机功率：≥1.6kW，结构质量：≤1800kg ，总换热面积：≥23㎡，小时能耗量：≤20（煤）kg/h ，≤1.9（电）kW·h/h，外形尺寸：≥9680×3280×3690（mm），烘干容量：≤4500kg ，温湿度控制设备：数字微电脑专用控制箱，配套风机：热风风机型号：SF7-4，助燃风机型号：CZR-KF150。 |  | 2017 |  | 非通用类 | 0 | 否 |  | 云南省
畜牧水产养殖机械 | 水产养殖机械 | 网箱养殖设备 | 圆型网箱,直径≥5M,网深≥7M | 深水养殖网箱 | 湛江海宝渔具发展有限公司 | YX12.7×9.7×8.0M型绞捻水产养殖网箱 | 15000 | 15000 | 15000 | 15000 | 0 | 0 | 0 | 0 | 0 | 0 | YX12.7×9.7×8.0 |  | 2017 |  | 非通用类 | 0 | 否 |  | 广东省
畜牧水产养殖机械 | 水产养殖机械 | 网箱养殖设备 | 圆型网箱,直径≥5M,网深≥7M | 深水养殖网箱 | 湛江海宝渔具发展有限公司 | YX12.7×9.2×7.0M型绞捻水产养殖网箱 | 15000 | 15000 | 15000 | 15000 | 0 | 0 | 0 | 0 | 0 | 0 | YX12.7×9.2×7.0 |  | 2017 |  | 非通用类 | 0 | 否 |  | 广东省
耕整地机械 | 整地机械 | 圆盘耙 | 3-3.5M圆盘耙 | 悬挂四十一片轻耙 | 张掖市天源机械制造有限责任公司 | 1BQD-3.4 | 2500 | 2500 | 2500 | 2500 | 0 | 0 | 0 | 0 | 0 | 0 | 整机质量：800kg，耙片数：41（/），耙片直径：450（mm），工作幅宽：3.4（m），设计耙深：100(mm)，配套动力：40.4-66.2(kw),生产率：≥0.19(hm2/(h.m))， 悬挂方式：后三点悬挂（/），整机配制形式：对置（/），生产率：≥0.19（0.53）（hm2/(h.m)）,：( ) 3m≤作业幅宽＜3.5m |  | 2017 |  | 非通用类 | 0 | 否 |  | 甘肃省
耕整地机械 | 整地机械 | 圆盘耙 | 2米以下圆盘耙 | 悬挂十六片轻耙 | 张掖市天源机械制造有限责任公司 | 1BQ-1.6 | 490 | 490 | 490 | 490 | 0 | 0 | 0 | 0 | 0 | 0 | 整机质量：220kg，耙片数：16（/），耙片直径：450（mm），工作幅宽：1.3（m），设计耙深：100(mm)，配套动力：14.7-18.4(kw),连接方式：后三点悬挂（/），配制形式：偏置（/），纯工作小时生产率：≥0.19（0.23）（hm2/(h.m)） 作业幅宽＜2m |  | 2017 |  | 非通用类 | 0 | 否 |  | 甘肃省
耕整地机械 | 整地机械 | 圆盘耙 | 2-3M圆盘耙 | 二十四片液压偏置重耙 | 张掖市天源机械制造有限责任公司 | 1BZY-2.5 | 960 | 960 | 960 | 960 | 0 | 0 | 0 | 0 | 0 | 0 | 整机质量：1535kg，耙片数：24（/），耙片直径：650（mm），工作幅宽：2.5（m），设计耙深：180(mm)，配套动力：55-88.2(kw),生产率：≥0.19（0.60）(hm2/(h.m))，连接方式：牵引式（/） 2m≤作业幅宽＜3m |  | 2017 |  | 非通用类 | 0 | 否 |  | 甘肃省
其他机械 | 废弃物处理设备 | 病死畜禽无害化处理设备 | 功率7.5KW及以上病死畜禽无害化处理设备 | 病死畜禽无害化处理设备 | 漳州市天洋机械有限公司 | TY-FCW-26 | 15000 | 15000 | 15000 | 15000 | 0 | 0 | 0 | 0 | 0 | 0 | 型号:TY-FCW-26 主电机功率:4KW 设备容积：2600L 总功率:14.8KW 加热功率:8KW 切刀数量:12把 设备吨电耗:140度-160度 最大处理能力:1100KG/24H 最高使用温度:110度 控制系统:PLC全电脑自动控制 尾气处理系统:气水分离.尾气回流 |  | 2017 |  | 非通用类 | 14.8 | 否 |  | 福建省
耕整地机械 | 耕地机械 | 深松机 | 4—5铲深松机 | 深松整地联合作业机 | 赵县联行机械有限公司 | 1SZL-200 | 1980 | 1980 | 1980 | 1980 | 0 | 0 | 0 | 0 | 0 | 0 | 深松形式：普通；深松部件（铲）数量（个）：4个 |  | 2017 |  | 通用类 | 0 | 否 |  | 河北省
收获机械 | 饲料作物收获机械 | 青饲料收获机 | 160cm及以上悬挂甩刀式青饲料收获机 | 秸秆切碎回收机 | 赵县联行机械有限公司 | 4JQH-165 | 4500 | 4500 | 4500 | 4500 | 0 | 0 | 0 | 0 | 0 | 0 | 动力连接方式：悬挂式；切割器结构形式：甩刀（摆动）；割幅（m）：1.65 |  | 2017 |  | 通用类 | 0 | 否 |  | 河北省
收获机械 | 饲料作物收获机械 | 青饲料收获机 | 160cm及以上悬挂甩刀式青饲料收获机 | 秸秆切碎回收机 | 赵县联行机械有限公司 | 4JQH-180 | 4500 | 4500 | 4500 | 4500 | 0 | 0 | 0 | 0 | 0 | 0 | 动力连接方式：悬挂式；切割器结构形式：甩刀（摆动）；割幅（m）：1.80 |  | 2017 |  | 通用类 | 0 | 否 |  | 河北省
收获机械 | 饲料作物收获机械 | 青饲料收获机 | 160cm及以上悬挂甩刀式青饲料收获机 | 秸秆切碎回收机 | 赵县联行机械有限公司 | 4JQH-200 | 4500 | 4500 | 4500 | 4500 | 0 | 0 | 0 | 0 | 0 | 0 | 动力连接方式：悬挂式；切割器结构形式：甩刀（摆动）；割幅（m）：2.0 |  | 2017 |  | 通用类 | 0 | 否 |  | 河北省
收获机械 | 茎秆收集处理机械 | 秸秆粉碎还田机 | 1m以下秸秆粉碎还田机 | 小麦秸秆切碎机 | 赵县联行机械有限公司 | 4MQ-34 | 220 | 220 | 220 | 220 | 0 | 0 | 0 | 0 | 0 | 0 | 工作幅宽（m）：0.34 |  | 2017 |  | 通用类 | 0 | 否 |  | 河北省
收获机械 | 茎秆收集处理机械 | 秸秆粉碎还田机 | 1—1.5m秸秆粉碎还田机 | 秸秆切碎还田机 | 赵县联行机械有限公司 | 4JQ-120 | 810 | 810 | 810 | 810 | 0 | 0 | 0 | 0 | 0 | 0 | 工作幅宽（m）：1.2 |  | 2017 |  | 通用类 | 0 | 否 |  | 河北省
收获机械 | 茎秆收集处理机械 | 秸秆粉碎还田机 | 1—1.5m秸秆粉碎还田机 | 秸秆切碎还田机 | 赵县联行机械有限公司 | 1JQ-130 | 810 | 810 | 810 | 810 | 0 | 0 | 0 | 0 | 0 | 0 | 工作幅宽（m）：1.3 |  | 2017 |  | 通用类 | 0 | 否 |  | 河北省
收获机械 | 茎秆收集处理机械 | 秸秆粉碎还田机 | 1.5—2m秸秆粉碎还田机 | 秸秆切碎还田机 | 赵县联行机械有限公司 | 1JQ-150 | 1620 | 1620 | 1620 | 1620 | 0 | 0 | 0 | 0 | 0 | 0 | 工作幅宽（m）：1.5 |  | 2017 |  | 通用类 | 0 | 否 |  | 河北省
收获机械 | 茎秆收集处理机械 | 秸秆粉碎还田机 | 1.5—2m秸秆粉碎还田机 | 秸秆切碎还田机 | 赵县联行机械有限公司 | 4JQ-165 | 1620 | 1620 | 1620 | 1620 | 0 | 0 | 0 | 0 | 0 | 0 | 工作幅宽（m）：1.65 |  | 2017 |  | 通用类 | 0 | 否 |  | 河北省
收获机械 | 茎秆收集处理机械 | 秸秆粉碎还田机 | 1.5—2m秸秆粉碎还田机 | 秸秆切碎还田机 | 赵县联行机械有限公司 | 4JQ-180 | 1620 | 1620 | 1620 | 1620 | 0 | 0 | 0 | 0 | 0 | 0 | 工作幅宽（m）：1.8 |  | 2017 |  | 通用类 | 0 | 否 |  | 河北省
收获机械 | 茎秆收集处理机械 | 秸秆粉碎还田机 | 2—2.5m秸秆粉碎还田机 | 秸秆切碎还田机 | 赵县联行机械有限公司 | 4JQ-200 | 1890 | 1890 | 1890 | 1890 | 0 | 0 | 0 | 0 | 0 | 0 | 工作幅宽（m）：2.0 |  | 2017 |  | 通用类 | 0 | 否 |  | 河北省
收获机械 | 茎秆收集处理机械 | 秸秆粉碎还田机 | 2—2.5m秸秆粉碎还田机 | 秸秆切碎还田机 | 赵县联行机械有限公司 | 1JQ-220 | 1890 | 1890 | 1890 | 1890 | 0 | 0 | 0 | 0 | 0 | 0 | 工作幅宽（m）：2.2 |  | 2017 |  | 通用类 | 0 | 否 |  | 河北省
收获机械 | 茎秆收集处理机械 | 秸秆粉碎还田机 | 2.5m及以上秸秆粉碎还田机 | 秸秆切碎还田机 | 赵县联行机械有限公司 | 4JQ-260 | 2250 | 2250 | 2250 | 2250 | 0 | 0 | 0 | 0 | 0 | 0 | 工作幅宽（m）：2.6 |  | 2017 |  | 通用类 | 0 | 否 |  | 河北省
收获机械 | 茎秆收集处理机械 | 秸秆粉碎还田机 | 2.5m及以上秸秆粉碎还田机 | 秸秆切碎还田机 | 赵县联行机械有限公司 | 4JQ-300 | 2250 | 2250 | 2250 | 2250 | 0 | 0 | 0 | 0 | 0 | 0 | 工作幅宽（m）：3.0 |  | 2017 |  | 通用类 | 0 | 否 |  | 河北省
收获机械 | 茎秆收集处理机械 | 秸秆粉碎还田机 | 2.5m及以上秸秆粉碎还田机 | 秸秆切碎还田机 | 赵县联行机械有限公司 | 4JQ-330 | 2250 | 2250 | 2250 | 2250 | 0 | 0 | 0 | 0 | 0 | 0 | 工作幅宽（m）：3.3 |  | 2017 |  | 通用类 | 0 | 否 |  | 河北省
收获机械 | 茎秆收集处理机械 | 秸秆粉碎还田机 | 2.5m及以上秸秆粉碎还田机 | 秸秆切碎还田机 | 赵县联行机械有限公司 | 4JQ-360 | 2250 | 2250 | 2250 | 2250 | 0 | 0 | 0 | 0 | 0 | 0 | 工作幅宽（m）：3.6 |  | 2017 |  | 通用类 | 0 | 否 |  | 河北省
收获后处理机械 | 仓储机械 | 简易保鲜储藏设备 | 库容200-400M3简易保鲜储藏设备 | 组合冷库 | 浙江奥星制冷设备有限公司 | ZK300 | 60 | 60 | 60 | 60 | 0 | 0 | 0 | 0 | 0 | 0 | 200m³≤库容＜400m³ |  | 2017 |  | 非通用类 | 14.6 | 否 |  | 浙江
耕整地机械 | 耕地机械 | 微耕机 | 功率4KW以下微耕机 | 微耕机 | 浙江程阳机电有限公司 | 1WG1.6Q-25 | 600 | 600 | 600 | 600 | 0 | 0 | 0 | 0 | 0 | 0 | 配套功率：1.65kW |  | 2017 |  | 非通用类 | 1.65 | 否 |  | 浙江省
耕整地机械 | 耕地机械 | 微耕机 | 功率4KW以下微耕机 | 微耕机 | 浙江程阳机电有限公司 | 1WG-3.8 | 600 | 600 | 600 | 600 | 0 | 0 | 0 | 0 | 0 | 0 | 配套功率：3.8kW |  | 2017 |  | 非通用类 | 3.8 | 否 |  | 浙江省
耕整地机械 | 耕地机械 | 微耕机 | 功率4KW及以上微耕机 | 微耕机 | 浙江程阳机电有限公司 | 1WG-4 | 800 | 800 | 800 | 800 | 0 | 0 | 0 | 0 | 0 | 0 | 配套功率：4.05kW |  | 2017 |  | 非通用类 | 4.05 | 否 |  | 浙江省
耕整地机械 | 耕地机械 | 微耕机 | 功率4KW及以上微耕机 | 微耕机 | 浙江程阳机电有限公司 | 1WG4.0C | 800 | 800 | 800 | 800 | 0 | 0 | 0 | 0 | 0 | 0 | 配套功率：4.0kW |  | 2017 |  | 非通用类 | 4 | 否 |  | 浙江省
耕整地机械 | 耕地机械 | 微耕机 | 功率4KW及以上微耕机 | 微耕机 | 浙江程阳机电有限公司 | 1WG-4.2Q | 800 | 800 | 800 | 800 | 0 | 0 | 0 | 0 | 0 | 0 | 配套功率：4.2kW |  | 2017 |  | 非通用类 | 4.2 | 否 |  | 浙江省
耕整地机械 | 耕地机械 | 微耕机 | 功率4KW及以上微耕机 | 微耕机 | 浙江程阳机电有限公司 | 1WG6.3C | 800 | 800 | 800 | 800 | 0 | 0 | 0 | 0 | 0 | 0 | 配套功率：6.3kW |  | 2017 |  | 非通用类 | 6.3 | 否 |  | 浙江省
耕整地机械 | 耕地机械 | 深松机 | 6铲及以上深松机 | 深松机 | 浙江程阳机电有限公司 | 1S-255 | 4050 | 4050 | 4050 | 4050 | 0 | 0 | 0 | 0 | 0 | 0 | 深松铲数量：7个。 |  | 2017 |  | 通用类 | 0 | 否 |  | 浙江省
田间管理机械 | 植保机械 | 喷杆式喷雾机（含牵引式、自走式、悬挂式喷杆喷雾机） | 18马力以下自走式喷杆喷雾机 | 自走式喷杆喷雾机 | 浙江程阳机电有限公司 | 3WPZ-200-6A | 6930 | 6930 | 6930 | 6930 | 0 | 0 | 0 | 0 | 0 | 0 | 功率:4.2kW；形式：自走式 |  | 2017 |  | 通用类 | 4.2 | 否 |  | 浙江省
田间管理机械 | 植保机械 | 喷杆式喷雾机（含牵引式、自走式、悬挂式喷杆喷雾机） | 18马力以下自走式喷杆喷雾机 | 自走式喷杆喷雾机 | 浙江程阳机电有限公司 | 3WPZ-200-6B | 6930 | 6930 | 6930 | 6930 | 0 | 0 | 0 | 0 | 0 | 0 | 功率:4.05kW；形式：自走式 |  | 2017 |  | 通用类 | 4.05 | 否 |  | 浙江省
田间管理机械 | 植保机械 | 喷杆式喷雾机（含牵引式、自走式、悬挂式喷杆喷雾机） | 18马力以下自走式喷杆喷雾机 | 自走式喷杆喷雾机 | 浙江程阳机电有限公司 | 3WPZ-200-6C | 6930 | 6930 | 6930 | 6930 | 0 | 0 | 0 | 0 | 0 | 0 | 功率:6.3kW；形式：自走式 |  | 2017 |  | 通用类 | 6.3 | 否 |  | 浙江省
畜牧水产养殖机械 | 水产养殖机械 | 增氧机 | 微孔曝气式增氧机 | 曝气式增氧机 | 浙江富地机械有限公司 | BQ-1.5型 | 1200 | 1200 | 1200 | 1200 | 0 | 0 | 0 | 0 | 0 | 0 | 发动机生产厂家:浙江富地风机型式/罗茨风机,配套动力1.5KW,额定风压40KPA,额定风量1.4M3/MIN,曝气管规格圆盘800MM,曝气管内径8MM,曝气管外径15MM,曝气管长度200M |  | 2017 |  | 非通用类 | 1.5 | 否 |  | 浙江
畜牧水产养殖机械 | 水产养殖机械 | 增氧机 | 微孔曝气式增氧机 | 曝气式增氧机 | 浙江富地机械有限公司 | BQ-2.2型 | 1200 | 1200 | 1200 | 1200 | 0 | 0 | 0 | 0 | 0 | 0 | 发动机生产厂家:浙江富地风机型式/罗茨风机,配套动力2.2KW,额定风压40KPA,额定风量2.3M3/MIN,曝气管规格圆盘800MM,曝气管内径8MM,曝气管外径15MM,曝气管长度300M |  | 2017 |  | 非通用类 | 2.2 | 否 |  | 浙江
畜牧水产养殖机械 | 水产养殖机械 | 增氧机 | 普通型增氧机 | 叶轮式增氧机 | 浙江富地机械有限公司 | YL-1.1 | 360 | 360 | 360 | 360 | 0 | 0 | 0 | 0 | 0 | 0 | 配套动力富地1.1KW专用电机内装过热过载保护器,铬锰钛合金钢齿轮,全新PE浮球,热镀锌叶轮,热镀锌管支撑杆.增氧能力≥1.60KGO2/H,动力效率≥1.4KGO2/(H·KW),整机质量55KG,外形尺寸1930X1930X750MM |  | 2017 |  | 非通用类 | 1.1 | 否 |  | 浙江
畜牧水产养殖机械 | 水产养殖机械 | 增氧机 | 普通型增氧机 | 叶轮式增氧机 | 浙江富地机械有限公司 | YL-1.5 | 360 | 360 | 360 | 360 | 0 | 0 | 0 | 0 | 0 | 0 | 配套动力富地1.5KW专用电机内装过热过载保护器,铬锰钛合金钢齿轮,全新PE浮球,热镀锌叶轮,热镀锌管支撑杆.增氧能力≥2.30KGO2/H,动力效率≥1.5KGO2/(H·KW),整机质量65KG,外形尺寸1930X1930X750MM |  | 2017 |  | 非通用类 | 1.5 | 否 |  | 浙江
畜牧水产养殖机械 | 水产养殖机械 | 增氧机 | 普通型增氧机 | 叶轮式增氧机 | 浙江富地机械有限公司 | YL-3.0 | 360 | 360 | 360 | 360 | 0 | 0 | 0 | 0 | 0 | 0 | 配套动力富地3KW专用电机内装过热过载保护器,铬锰钛合金钢齿轮,全新PE浮球,热镀锌叶轮,热镀锌管支撑杆.增氧能力≥4.5KGO2/H,动力效率≥1.5KGO2/(H·KW),整机质量80KG,外形尺寸2200X2200X920MM |  | 2017 |  | 非通用类 | 3 | 否 |  | 浙江
畜牧水产养殖机械 | 水产养殖机械 | 增氧机 | 普通型增氧机 | 叶轮式增氧机 | 浙江富地机械有限公司 | SYL-1.5型 | 360 | 360 | 360 | 360 | 0 | 0 | 0 | 0 | 0 | 0 | 发动机生产厂家:浙江富地外型尺寸(直径×高)900×720MM,整机质量26KG,浮体材料/PE,浮体体积0.072M3,配套动力1.5KW,叶轮转速286R/MIN,叶轮直径440MM,叶片数/6,叶轮锥角50o |  | 2017 |  | 非通用类 | 1.5 | 否 |  | 浙江
畜牧水产养殖机械 | 水产养殖机械 | 增氧机 | 普通型增氧机 | 水车式增氧机 | 浙江富地机械有限公司 | SC-0.75 | 360 | 360 | 360 | 360 | 0 | 0 | 0 | 0 | 0 | 0 | 配套动力富地0.75KW专用电机内装过热过载保护器,弧形伞齿轮传动减速箱,尼龙叶轮,全新PE浮船,304不锈钢传动轴及支架.增氧能力≥1.10KGO2/H,动力效率≥1.25KGO2/(H·KW),整机质量60KG,外形尺寸1600X1480X865MM |  | 2017 |  | 非通用类 | 0.75 | 否 |  | 浙江
畜牧水产养殖机械 | 水产养殖机械 | 增氧机 | 普通型增氧机 | 水车式增氧机 | 浙江富地机械有限公司 | SC-1.5 | 360 | 360 | 360 | 360 | 0 | 0 | 0 | 0 | 0 | 0 | 配套动力富地1.5KW专用电机内装过热过载保护器,弧形伞齿轮传动减速箱,尼龙叶轮,全新PE浮船,304不锈钢传动轴及支架.增氧能力≥1.90KGO2/H,动力效率≥1.25KGO2/(H·KW),整机质量71KG,外形尺寸580X2020X865MM |  | 2017 |  | 非通用类 | 1.5 | 否 |  | 浙江
畜牧水产养殖机械 | 水产养殖机械 | 增氧机 | 普通型增氧机 | 水车式增氧机 | 浙江富地机械有限公司 | SC-3.75 | 360 | 360 | 360 | 360 | 0 | 0 | 0 | 0 | 0 | 0 | 配套动力富地3.75KW专用电机内装过热过载保护器,弧形伞齿轮传动减速箱,尼龙叶轮,全新PE浮船,304不锈钢传动轴及支架,增氧能力≥5.7KGO2/H,动力效率≥1.7KGO2/(H?KW),整机质量153KG,整机尺寸10500×1600×700MM |  | 2017 |  | 非通用类 | 3.75 | 否 |  | 浙江
畜牧水产养殖机械 | 水产养殖机械 | 增氧机 | 普通型增氧机 | 高效率水车式增氧机 | 浙江富地机械有限公司 | GSC-1.5 | 360 | 360 | 360 | 360 | 0 | 0 | 0 | 0 | 0 | 0 | 配套动力富地1.5KW专用电机内装过热过载保护器,增氧能力≥2.0KGO2/H,动力效率≥1.8KGO2/(H·KW),整机质量60KG,整机尺寸1990×1990×890MM |  | 2017 |  | 非通用类 | 1.5 | 否 |  | 浙江
畜牧水产养殖机械 | 水产养殖机械 | 增氧机 | 普通型增氧机 | 高效率水车式增氧机 | 浙江富地机械有限公司 | GSC-2.2 | 360 | 360 | 360 | 360 | 0 | 0 | 0 | 0 | 0 | 0 | 配套动力富地富地2.2KW专用电机内装过热过载保护器,增氧能力≥3.5KGO2/H,动力效率≥1.8KGO2/(H·KW),整机质量100KG,整机尺寸2500×1640×880MM |  | 2017 |  | 非通用类 | 2.2 | 否 |  | 浙江
畜牧水产养殖机械 | 水产养殖机械 | 增氧机 | 普通型增氧机 | 射流式增氧机 | 浙江富地机械有限公司 | SL-1.5 | 360 | 360 | 360 | 360 | 0 | 0 | 0 | 0 | 0 | 0 | 发动机生产厂家:浙江富地增氧能力≥0.48KGO2/H、动力效率≥0.32KGO2/(H?KW).配置:1.5KW电机内装过热过载保护器、全新PE浮体、增氧能力≥0.48KGO2/H、动力效率≥0.32KGO2/(H?KW |  | 2017 |  | 非通用类 | 1.5 | 否 |  | 浙江
动力机械 | 拖拉机 | 轮式拖拉机（不含皮带传动轮式拖拉机） | 30—35马力两轮驱动拖拉机 | 轮式拖拉机 | 浙江杭拖实业投资有限公司 | 宁野300 | 7830 | 7830 | 7830 | 7830 | 0 | 0 | 0 | 0 | 0 | 0 | 发动机功率：22.1kW，驱动方式：两轮驱动 |  | 2017 |  | 通用类 | 22.1 | 否 |  | 浙江省
动力机械 | 拖拉机 | 轮式拖拉机（不含皮带传动轮式拖拉机） | 35—40马力两轮驱动拖拉机 | 轮式拖拉机 | 浙江杭拖实业投资有限公司 | 宁野350-3 | 8730 | 8730 | 8730 | 8730 | 0 | 0 | 0 | 0 | 0 | 0 | 发动机功率：25.7kW，驱动方式：两轮驱动 |  | 2017 |  | 通用类 | 25.7 | 否 |  | 浙江省
动力机械 | 拖拉机 | 轮式拖拉机（不含皮带传动轮式拖拉机） | 30—35马力四轮驱动拖拉机 | 轮式拖拉机 | 浙江杭拖实业投资有限公司 | 宁野304 | 9900 | 9900 | 9900 | 9900 | 0 | 0 | 0 | 0 | 0 | 0 | 发动机功率：22.1kW，驱动方式：四轮驱动 |  | 2017 |  | 通用类 | 22.1 | 否 |  | 浙江省
动力机械 | 拖拉机 | 轮式拖拉机（不含皮带传动轮式拖拉机） | 30—35马力四轮驱动拖拉机 | 轮式拖拉机 | 浙江杭拖实业投资有限公司 | 宁野324-2 | 9900 | 9900 | 9900 | 9900 | 0 | 0 | 0 | 0 | 0 | 0 | 发动机功率：23.6kW，驱动方式：四轮驱动 |  | 2017 |  | 通用类 | 23.6 | 否 |  | 浙江省
动力机械 | 拖拉机 | 轮式拖拉机（不含皮带传动轮式拖拉机） | 35—40马力四轮驱动拖拉机 | 轮式拖拉机 | 浙江杭拖实业投资有限公司 | 宁野354-3 | 10800 | 10800 | 10800 | 10800 | 0 | 0 | 0 | 0 | 0 | 0 | 发动机功率：25.7kW，驱动方式：四轮驱动 |  | 2017 |  | 通用类 | 25.7 | 否 |  | 浙江省
动力机械 | 拖拉机 | 轮式拖拉机（不含皮带传动轮式拖拉机） | 40—45马力四轮驱动拖拉机 | 轮式拖拉机 | 浙江杭拖实业投资有限公司 | 宁野404-2 | 12690 | 12690 | 12690 | 12690 | 0 | 0 | 0 | 0 | 0 | 0 | 发动机功率：29.4kW，驱动方式：四轮驱动 |  | 2017 |  | 通用类 | 29.4 | 否 |  | 浙江省
动力机械 | 拖拉机 | 轮式拖拉机（不含皮带传动轮式拖拉机） | 45—50马力四轮驱动拖拉机 | 轮式拖拉机 | 浙江杭拖实业投资有限公司 | 宁野454-2 | 14400 | 14400 | 14400 | 14400 | 0 | 0 | 0 | 0 | 0 | 0 | 发动机功率：33.1kW，驱动方式：四轮驱动 |  | 2017 |  | 通用类 | 33.1 | 否 |  | 浙江省
动力机械 | 拖拉机 | 轮式拖拉机（不含皮带传动轮式拖拉机） | 45—50马力四轮驱动拖拉机 | 轮式拖拉机 | 浙江杭拖实业投资有限公司 | 宁野484-2 | 14400 | 14400 | 14400 | 14400 | 0 | 0 | 0 | 0 | 0 | 0 | 发动机功率：35.3kW，驱动方式：四轮驱动 |  | 2017 |  | 通用类 | 35.3 | 否 |  | 浙江省
动力机械 | 拖拉机 | 轮式拖拉机（不含皮带传动轮式拖拉机） | 50—55马力四轮驱动拖拉机 | 轮式拖拉机 | 浙江杭拖实业投资有限公司 | 宁野504 | 15750 | 15750 | 15750 | 15750 | 0 | 0 | 0 | 0 | 0 | 0 | 发动机功率：36.8kW，驱动方式：四轮驱动 |  | 2017 |  | 通用类 | 36.8 | 否 |  | 浙江省
动力机械 | 拖拉机 | 轮式拖拉机（不含皮带传动轮式拖拉机） | 55—60马力四轮驱动拖拉机 | 轮式拖拉机 | 浙江杭拖实业投资有限公司 | 宁野554 | 17730 | 17730 | 17730 | 17730 | 0 | 0 | 0 | 0 | 0 | 0 | 发动机功率：40.4kW，驱动方式：四轮驱动 |  | 2017 |  | 通用类 | 40.4 | 否 |  | 浙江省
动力机械 | 拖拉机 | 轮式拖拉机（不含皮带传动轮式拖拉机） | 70—75马力四轮驱动拖拉机 | 轮式拖拉机 | 浙江杭拖实业投资有限公司 | 宁野704 | 23400 | 23400 | 23400 | 23400 | 0 | 0 | 0 | 0 | 0 | 0 | 发动机功率：51.5kW，驱动方式：四轮驱动 |  | 2017 |  | 通用类 | 51.5 | 否 |  | 浙江省
种植施肥机械 | 播种机械 | 条播机 | 19—24行条播机 | 免耕施肥播种机 | 浙江湖州鸿拓机械有限公司 | 2BFMG3600 | 4500 | 4500 | 4500 | 4500 | 0 | 0 | 0 | 0 | 0 | 0 | 20行 |  | 2017 |  | 通用类 | 0 | 否 |  | 浙江省
种植施肥机械 | 播种机械 | 条播机 | 25行及以上条播机 | 免耕施肥播种机 | 浙江湖州鸿拓机械有限公司 | 2BFMG4500 | 7380 | 7380 | 7380 | 7380 | 0 | 0 | 0 | 0 | 0 | 0 | 26行 |  | 2017 |  | 通用类 | 0 | 否 |  | 浙江省
种植施肥机械 | 播种机械 | 条播机 | 25行及以上条播机 | 免耕施肥播种机 | 浙江湖州鸿拓机械有限公司 | 2BFMG6100 | 7380 | 7380 | 7380 | 7380 | 0 | 0 | 0 | 0 | 0 | 0 | 34行 |  | 2017 |  | 通用类 | 0 | 否 |  | 浙江省
收获后处理机械 | 仓储机械 | 简易保鲜储藏设备 | 库容50M3以下简易保鲜储藏设备 | 组合冷库 | 浙江汇杰制冷设备有限公司 | ZK40 | 170 | 170 | 170 | 170 | 0 | 0 | 0 | 0 | 0 | 0 | 外形尺寸：4600mm×3500mm×2950mm； 配电功率：3KW； 制冷剂：R22； 库内冷却方式：吊顶式冷风机； 库板材料：聚苯乙烯（或聚氨酯）双面彩钢板； 库容：40m³； 库温：0～﹢10℃。 |  | 2017 |  | 非通用类 | 3 | 否 |  | 浙江省
收获后处理机械 | 仓储机械 | 简易保鲜储藏设备 | 库容50-100M3简易保鲜储藏设备 | 组合冷库 | 浙江汇杰制冷设备有限公司 | ZK80 | 130 | 130 | 130 | 130 | 0 | 0 | 0 | 0 | 0 | 0 | 外形尺寸：5750mm×4600mm×3500mm； 配电功率：4.5KW； 制冷剂：R22； 库内冷却方式：吊顶式冷风机； 库板材料：聚苯乙烯（或聚氨酯）双面彩钢板； 库容：80m³； 库温：-2～﹢10℃。 |  | 2017 |  | 非通用类 | 4.5 | 否 |  | 浙江省
收获后处理机械 | 仓储机械 | 简易保鲜储藏设备 | 库容400M3及以上简易保鲜储藏设备 | 组合冷库 | 浙江汇杰制冷设备有限公司 | ZK500 | 50 | 50 | 50 | 50 | 0 | 0 | 0 | 0 | 0 | 0 | 外形尺寸：12600mm×8000mm×5300mm； 配电功率：15.74KW； 制冷剂：R22； 库内冷却方式：吊顶式冷风机； 库板材料：聚苯乙烯（或聚氨酯）双面彩钢板； 库容：500m³； 库温：0～﹢10℃。 |  | 2017 |  | 非通用类 | 15.74 | 否 |  | 浙江省
收获后处理机械 | 仓储机械 | 简易保鲜储藏设备 | 库容200-400M3简易保鲜储藏设备 | 组合冷库 | 浙江汇杰制冷设备有限公司 | ZK300 | 60 | 60 | 60 | 60 | 0 | 0 | 0 | 0 | 0 | 0 | 外形尺寸：10300mm×6300mm×5100mm； 配电功率：11.81KW； 制冷剂：R22； 库内冷却方式：吊顶式冷风机； 库板材料：聚苯乙烯（或聚氨酯）双面彩钢板； 库容：300m³； 库温：0～﹢10℃。 |  | 2017 |  | 非通用类 | 11.81 | 否 |  | 浙江省
收获后处理机械 | 仓储机械 | 简易保鲜储藏设备 | 库容100-200M3简易保鲜储藏设备 | 组合冷库 | 浙江汇杰制冷设备有限公司 | ZK160 | 110 | 110 | 110 | 110 | 0 | 0 | 0 | 0 | 0 | 0 | 外形尺寸：10350mm×4600mm×3800mm； 配电功率：7.9KW； 制冷剂：R22； 库内冷却方式：吊顶式冷风机； 库板材料：聚苯乙烯（或聚氨酯）双面彩钢板； 库容：160m³； 库温：-2～﹢10℃。 |  | 2017 |  | 非通用类 | 7.9 | 否 |  | 浙江省
动力机械 | 拖拉机 | 轮式拖拉机（不含皮带传动轮式拖拉机） | 35—40马力两轮驱动拖拉机 | 轮式拖拉机 | 浙江开野机械装备有限公司 | 开野350 | 8730 | 8730 | 8730 | 8730 | 0 | 0 | 0 | 0 | 0 | 0 | 发动机功率：25.7kW，驱动方式：两轮驱动 |  | 2017 |  | 通用类 | 25.7 | 否 |  | 浙江省
动力机械 | 拖拉机 | 轮式拖拉机（不含皮带传动轮式拖拉机） | 40—45马力两轮驱动拖拉机 | 轮式拖拉机 | 浙江开野机械装备有限公司 | 开野404A | 10260 | 10260 | 10260 | 10260 | 0 | 0 | 0 | 0 | 0 | 0 | 发动机功率：29.4kW，驱动方式：两轮驱动 |  | 2017 |  | 通用类 | 29.4 | 否 |  | 浙江省
动力机械 | 拖拉机 | 轮式拖拉机（不含皮带传动轮式拖拉机） | 35—40马力四轮驱动拖拉机 | 轮式拖拉机 | 浙江开野机械装备有限公司 | 开野354 | 10800 | 10800 | 10800 | 10800 | 0 | 0 | 0 | 0 | 0 | 0 | 发动机功率：25.7kW，驱动方式：四轮驱动 |  | 2017 |  | 通用类 | 25.7 | 否 |  | 浙江省
动力机械 | 拖拉机 | 轮式拖拉机（不含皮带传动轮式拖拉机） | 40—45马力四轮驱动拖拉机 | 轮式拖拉机 | 浙江开野机械装备有限公司 | 开野404 | 12690 | 12690 | 12690 | 12690 | 0 | 0 | 0 | 0 | 0 | 0 | 发动机功率：29.4kW，驱动方式：四轮驱动 |  | 2017 |  | 通用类 | 29.4 | 否 |  | 浙江省
动力机械 | 拖拉机 | 轮式拖拉机（不含皮带传动轮式拖拉机） | 45—50马力四轮驱动拖拉机 | 轮式拖拉机 | 浙江开野机械装备有限公司 | 开野454 | 14400 | 14400 | 14400 | 14400 | 0 | 0 | 0 | 0 | 0 | 0 | 发动机功率：33.1kW，驱动方式：四轮驱动 |  | 2017 |  | 通用类 | 33.1 | 否 |  | 浙江省
动力机械 | 拖拉机 | 轮式拖拉机（不含皮带传动轮式拖拉机） | 45—50马力四轮驱动拖拉机 | 轮式拖拉机 | 浙江开野机械装备有限公司 | 开野484 | 14400 | 14400 | 14400 | 14400 | 0 | 0 | 0 | 0 | 0 | 0 | 发动机功率：35.3kW，驱动方式：四轮驱动 |  | 2017 |  | 通用类 | 35.3 | 否 |  | 浙江省
动力机械 | 拖拉机 | 轮式拖拉机（不含皮带传动轮式拖拉机） | 50—55马力四轮驱动拖拉机 | 轮式拖拉机 | 浙江开野机械装备有限公司 | 开野504 | 15750 | 15750 | 15750 | 15750 | 0 | 0 | 0 | 0 | 0 | 0 | 发动机功率：36.8kW，驱动方式：四轮驱动 |  | 2017 |  | 通用类 | 36.8 | 否 |  | 浙江省
动力机械 | 拖拉机 | 轮式拖拉机（不含皮带传动轮式拖拉机） | 55—60马力四轮驱动拖拉机 | 轮式拖拉机 | 浙江开野机械装备有限公司 | 开野554 | 17730 | 17730 | 17730 | 17730 | 0 | 0 | 0 | 0 | 0 | 0 | 发动机功率：40.5kW，驱动方式：四轮驱动 |  | 2017 |  | 通用类 | 40.5 | 否 |  | 浙江省
收获后处理机械 | 仓储机械 | 简易保鲜储藏设备 | 库容400M3及以上简易保鲜储藏设备 | 组合冷库 | 浙江凯迪制冷设备有限公司 | ZK500 | 50 | 50 | 50 | 50 | 0 | 0 | 0 | 0 | 0 | 0 | 外形尺寸（长×宽×高）: 12300×10600×4300mm；配电功率：26.5KW；制冷剂：R22；库内冷却方式：冷风机；库板材料：聚氨酯隔热夹芯板；库容：500 m3；库温范围：-5～5℃。 |  | 2017 |  | 非通用类 | 26.5 | 否 |  | 浙江省
收获后处理机械 | 仓储机械 | 简易保鲜储藏设备 | 库容200-400M3简易保鲜储藏设备 | 组合冷库 | 浙江凯迪制冷设备有限公司 | ZK315 | 60 | 60 | 60 | 60 | 0 | 0 | 0 | 0 | 0 | 0 | 外形尺寸（长×宽×高）: 10500×7100×4800mm；配电功率：15KW；制冷剂：R22；库内冷却方式：冷风机；库板材料：聚氨酯隔热夹芯板；库容： 315m3；库温范围：0～10℃。 |  | 2017 |  | 非通用类 | 15 | 否 |  | 浙江省
田间管理机械 | 植保机械 | 喷杆式喷雾机（含牵引式、自走式、悬挂式喷杆喷雾机） | 12m以下悬挂及牵引式喷杆喷雾机 | 喷杆式喷雾机 | 浙江菱木农机有限公司 | 3WX-395-6 | 1080 | 1080 | 1080 | 1080 | 0 | 0 | 0 | 0 | 0 | 0 | 喷幅：7m；型式：悬挂/车载式 |  | 2017 |  | 通用类 | 4 | 否 |  | 浙江省
田间管理机械 | 植保机械 | 喷杆式喷雾机（含牵引式、自走式、悬挂式喷杆喷雾机） | 18马力以下自走式喷杆喷雾机 | 履带自走式喷杆喷雾机 | 浙江菱木农机有限公司 | ZLM300 | 6930 | 6930 | 6930 | 6930 | 0 | 0 | 0 | 0 | 0 | 0 | 功率：5.4马力；形式：自走式 |  | 2017 |  | 通用类 | 4 | 否 |  | 浙江省
田间管理机械 | 植保机械 | 风送式喷雾机（含自走式、牵引式风送喷雾机） | 350L≤药箱容积<1000L；喷幅半径≥6M,牵引式 | 牵引式风送喷雾机 | 浙江菱木农机有限公司 | ZLM580FA | 5000 | 5000 | 5000 | 5000 | 0 | 0 | 0 | 0 | 0 | 0 | 牵引式；药箱容积：380L；喷幅（半径）：≥6m |  | 2017 |  | 非通用类 | 3.1 | 否 |  | 浙江省
耕整地机械 | 耕地机械 | 深松机 | 6铲及以上深松机 | 深松机 | 浙江俏宇机车部件有限公司 | 1S-300 | 4050 | 4050 | 4050 | 4050 | 0 | 0 | 0 | 0 | 0 | 0 | 配套动力：66.2-89.4kW；深松铲结构型式：凿型、带翼铲；深松铲数量：7个；工作幅宽：300cm；铲间距：45-50（可调）cm；深松深度：25-40cm |  | 2017 |  | 通用类 | 0 | 否 |  | 浙江省
田间管理机械 | 植保机械 | 喷杆式喷雾机（含牵引式、自走式、悬挂式喷杆喷雾机） | 18m及以上悬挂及牵引式喷杆喷雾机 | 悬挂式喷杆喷雾机 | 浙江俏宇机车部件有限公司 | 3WPX-1000 | 13860 | 13860 | 13860 | 13860 | 0 | 0 | 0 | 0 | 0 | 0 | 喷幅：18m；型式：悬挂式；药箱容量：1000L；喷杆作业（整机作业）常用工作压力：0.2-0.5MPa；配套喷头型式：扇形雾喷头；配套动力名称、结构型式：四轮拖拉机 |  | 2017 |  | 通用类 | 0 | 否 |  | 浙江省
田间管理机械 | 植保机械 | 喷杆式喷雾机（含牵引式、自走式、悬挂式喷杆喷雾机） | 18m及以上悬挂及牵引式喷杆喷雾机 | 牵引式喷杆喷雾机 | 浙江俏宇机车部件有限公司 | 3WPQ-1000 | 13860 | 13860 | 13860 | 13860 | 0 | 0 | 0 | 0 | 0 | 0 | 喷幅：18m；型式：牵引式；药箱容量：1000L；喷杆作业（整机作业）常用工作压力：0.2-0.5MPa；配套喷头型式：扇形雾喷头；配套动力名称、结构型式：四轮拖拉机 |  | 2017 |  | 通用类 | 0 | 否 |  | 浙江省
田间管理机械 | 植保机械 | 喷杆式喷雾机（含牵引式、自走式、悬挂式喷杆喷雾机） | 18m及以上悬挂及牵引式喷杆喷雾机 | 牵引式喷杆喷雾机 | 浙江俏宇机车部件有限公司 | 3WPQ-2000 | 13860 | 13860 | 13860 | 13860 | 0 | 0 | 0 | 0 | 0 | 0 | 喷幅：18m；型式：牵引式；药箱容量：2000L；喷杆作业（整机作业）常用工作压力：0.2-0.5MPa；配套喷头型式：扇形雾喷头；配套动力名称、结构型式：四轮拖拉机 |  | 2017 |  | 通用类 | 0 | 否 |  | 浙江省
耕整地机械 | 耕地机械 | 微耕机 | 功率4KW以下微耕机 | 微耕机 | 浙江武义亨辉机械制造有限公司 | 1WG1.7Q | 600 | 600 | 600 | 600 | 0 | 0 | 0 | 0 | 0 | 0 | 配汽油机功率1.7KW |  | 2017 |  | 非通用类 | 1.7 | 否 |  | 浙江省
收获后处理机械 | 仓储机械 | 简易保鲜储藏设备 | 库容50M3以下简易保鲜储藏设备 | 组合冷库 | 浙江兴茂制冷食品机械有限公司 | ZK-30型 | 170 | 170 | 170 | 170 | 0 | 0 | 0 | 0 | 0 | 0 | 库容：30m³ |  | 2017 |  | 非通用类 | 1.8 | 否 |  | 浙江省
收获后处理机械 | 仓储机械 | 简易保鲜储藏设备 | 库容≥400M3 | 组合冷库 | 浙江兴茂制冷食品机械有限公司 | ZK-400 | 50 | 50 | 50 | 50 | 0 | 0 | 0 | 0 | 0 | 0 | 库容：400m³ |  | 2017 |  | 非通用类 | 11 | 否 |  | 浙江省
收获后处理机械 | 仓储机械 | 简易保鲜储藏设备 | 库容≥400M3 | 组合冷库 | 浙江兴茂制冷食品机械有限公司 | ZK-500 | 50 | 50 | 50 | 50 | 0 | 0 | 0 | 0 | 0 | 0 | 库容：500m³ |  | 2017 |  | 非通用类 | 11 | 否 |  | 浙江省
收获后处理机械 | 仓储机械 | 简易保鲜储藏设备 | 库容≥400M3 | 组合冷库 | 浙江兴茂制冷食品机械有限公司 | ZK-1000 | 50 | 50 | 50 | 50 | 0 | 0 | 0 | 0 | 0 | 0 | 库容：1000m³ |  | 2017 |  | 非通用类 | 43 | 否 |  | 浙江省
收获后处理机械 | 仓储机械 | 简易保鲜储藏设备 | 50M3≤库容<100M3 | 组合冷库 | 浙江兴茂制冷食品机械有限公司 | ZK-50型 | 130 | 130 | 130 | 130 | 0 | 0 | 0 | 0 | 0 | 0 | 库容：50m³ |  | 2017 |  | 非通用类 | 4.5 | 否 |  | 浙江省
收获后处理机械 | 仓储机械 | 简易保鲜储藏设备 | 50M3≤库容<100M3 | 组合冷库 | 浙江兴茂制冷食品机械有限公司 | ZK-80型 | 130 | 130 | 130 | 130 | 0 | 0 | 0 | 0 | 0 | 0 | 库容：80m³ |  | 2017 |  | 非通用类 | 5.2 | 否 |  | 浙江省
收获后处理机械 | 仓储机械 | 简易保鲜储藏设备 | 50M3≤库容<100M3 | 组合冷库 | 浙江兴茂制冷食品机械有限公司 | ZK-98 | 130 | 130 | 130 | 130 | 0 | 0 | 0 | 0 | 0 | 0 | 库容：98m³ |  | 2017 |  | 非通用类 | 5 | 否 |  | 浙江省
收获后处理机械 | 仓储机械 | 简易保鲜储藏设备 | 200M3≤库容<400M3 | 组合冷库 | 浙江兴茂制冷食品机械有限公司 | ZK-201 | 60 | 60 | 60 | 60 | 0 | 0 | 0 | 0 | 0 | 0 | 库容：201m³ |  | 2017 |  | 非通用类 | 8.8 | 否 |  | 浙江省
收获后处理机械 | 仓储机械 | 简易保鲜储藏设备 | 200M3≤库容<400M3 | 组合冷库 | 浙江兴茂制冷食品机械有限公司 | ZK-300 | 60 | 60 | 60 | 60 | 0 | 0 | 0 | 0 | 0 | 0 | 库容：300m³ |  | 2017 |  | 非通用类 | 8.8 | 否 |  | 浙江省
收获后处理机械 | 仓储机械 | 简易保鲜储藏设备 | 100M3≤库容<200M3 | 组合冷库 | 浙江兴茂制冷食品机械有限公司 | ZK-140型 | 110 | 110 | 110 | 110 | 0 | 0 | 0 | 0 | 0 | 0 | 库容：140m³ |  | 2017 |  | 非通用类 | 7.2 | 否 |  | 浙江省
收获后处理机械 | 仓储机械 | 简易保鲜储藏设备 | 100M3≤库容<200M3 | 组合冷库 | 浙江兴茂制冷食品机械有限公司 | ZK-198 | 110 | 110 | 110 | 110 | 0 | 0 | 0 | 0 | 0 | 0 | 库容：198m³ |  | 2017 |  | 非通用类 | 10 | 否 |  | 浙江省
耕整地机械 | 耕地机械 | 旋耕机 | 1200mm及以上履带自走式旋耕机 | 履带自走式旋耕机 | 浙江亿森机械有限公司 | 1GZ-200 | 12600 | 12600 | 12600 | 12600 | 0 | 0 | 0 | 0 | 0 | 0 | 履带自走式；耕幅：2000mm；外形尺寸mm（长×宽×高）:3900×2200×2480；配套功率55(kW)；结构质量1900（kg） |  | 2017 |  | 通用类 | 55 | 否 |  | 浙江省
动力机械 | 拖拉机 | 履带式拖拉机 | 70—80马力履带式拖拉机 | 轻型履带拖拉机 | 浙江亿森机械有限公司 | YSL-752 | 38700 | 38700 | 38700 | 38700 | 0 | 0 | 0 | 0 | 0 | 0 | 履带自走式；75马力；外形尺寸mm（长×宽×高）:3180×1520×2310、结构质量1560（kg）、启动方式：电启动；传动方式：履带自走式； 动力型号：A498BZT75/24、配套功率：55KW、标定转速（r/min）：2400、制造商：浙江新柴股份有限公司、排放标准：国三 |  | 2017 |  | 通用类 | 55 | 否 |  | 浙江省
耕整地机械 | 耕地机械 | 微耕机 | 功率4KW及以上微耕机 | 微耕机 | 浙江勇力机械有限公司 | 1WG4.2 | 800 | 800 | 800 | 800 | 0 | 0 | 0 | 0 | 0 | 0 | 配套功率：4.2kW；型式：前置式；耕宽：800mm；耕深：100-150mm |  | 2017 |  | 非通用类 | 4.2 | 否 |  | 浙江省
耕整地机械 | 耕地机械 | 微耕机 | 功率4KW及以上微耕机 | 微耕机 | 浙江勇力机械有限公司 | 1WG4.2Q-85 | 800 | 800 | 800 | 800 | 0 | 0 | 0 | 0 | 0 | 0 | 配套功率：4.2kW；型式：前置式；耕宽：850mm；耕深：≥100mm |  | 2017 |  | 非通用类 | 4.2 | 否 |  | 浙江省
耕整地机械 | 耕地机械 | 微耕机 | 功率4KW及以上微耕机 | 微耕机 | 浙江勇力机械有限公司 | 1WG6.3C | 800 | 800 | 800 | 800 | 0 | 0 | 0 | 0 | 0 | 0 | 配套功率：6.3kW；型式：前置式；耕宽：1000mm；耕深：100-150mm |  | 2017 |  | 非通用类 | 6.3 | 否 |  | 浙江省
田间管理机械 | 植保机械 | 喷杆式喷雾机（含牵引式、自走式、悬挂式喷杆喷雾机） | 12m以下悬挂及牵引式喷杆喷雾机 | 悬挂式喷杆喷雾机 | 浙江勇力机械有限公司 | 3WPX-200 | 1080 | 1080 | 1080 | 1080 | 0 | 0 | 0 | 0 | 0 | 0 | 型式：悬挂式；喷幅：6m；喷杆作业（整机作业）常用工作压力:0.2-0.5MPa；配套喷头型式：扇形雾喷头 |  | 2017 |  | 通用类 | 0 | 否 |  | 浙江省
田间管理机械 | 植保机械 | 喷杆式喷雾机（含牵引式、自走式、悬挂式喷杆喷雾机） | 18马力以下自走式喷杆喷雾机 | 自走式喷杆喷雾机 | 浙江勇力机械有限公司 | 3WPZ-200 | 6930 | 6930 | 6930 | 6930 | 0 | 0 | 0 | 0 | 0 | 0 | 功率：6.3kW；型式：自走式；喷幅：6m；喷杆作业（整机作业）常用工作压力:0.2-0.5MPa；配套喷头型式：扇形雾喷头 |  | 2017 |  | 通用类 | 6.3 | 否 |  | 浙江省
田间管理机械 | 植保机械 | 喷杆式喷雾机（含牵引式、自走式、悬挂式喷杆喷雾机） | 18马力以下自走式喷杆喷雾机 | 自走式喷杆喷雾机 | 浙江勇力机械有限公司 | 3WPZ-200A | 6930 | 6930 | 6930 | 6930 | 0 | 0 | 0 | 0 | 0 | 0 | 功率：4.2kW；型式：自走式；喷幅：6m；喷雾工作压力:0.2-0.5MPa；配套喷头型式：扇形雾喷头 |  | 2017 |  | 通用类 | 4.2 | 否 |  | 浙江省
田间管理机械 | 植保机械 | 喷杆式喷雾机（含牵引式、自走式、悬挂式喷杆喷雾机） | 18—50马力自走式喷杆喷雾机 | 自走式喷杆喷雾机 | 浙江勇力机械有限公司 | 3WPZ-500 | 31500 | 31500 | 31500 | 31500 | 0 | 0 | 0 | 0 | 0 | 0 | 功率：18kW；型式：自走式；喷幅：10m；喷雾工作压力:0.2-0.5MPa；配套喷头型式：扇形雾喷头 |  | 2017 |  | 通用类 | 18 | 否 |  | 浙江省
田间管理机械 | 植保机械 | 喷杆式喷雾机（含牵引式、自走式、悬挂式喷杆喷雾机） | 18—50马力自走式喷杆喷雾机 | 自走式喷杆喷雾机 | 浙江勇力机械有限公司 | 3WPZ-500A | 31500 | 31500 | 31500 | 31500 | 0 | 0 | 0 | 0 | 0 | 0 | 功率：18.8kW；型式：自走式；喷幅：13m；喷杆作业（整机作业）常用工作压力：0.2-0.5MPa；配套喷头型式：扇形雾喷头 |  | 2017 |  | 通用类 | 18.8 | 否 |  | 浙江省
田间管理机械 | 植保机械 | 喷杆式喷雾机（含牵引式、自走式、悬挂式喷杆喷雾机） | 18—50马力自走式喷杆喷雾机 | 自走式喷杆喷雾机 | 浙江勇力机械有限公司 | 3WPZ-1000 | 31500 | 31500 | 31500 | 31500 | 0 | 0 | 0 | 0 | 0 | 0 | 功率：14.7kW；型式：自走式；喷幅：10m；喷雾工作压力:0.2-0.5MPa；配套喷头型式：扇形雾喷头 |  | 2017 |  | 通用类 | 14.7 | 否 |  | 浙江省
田间管理机械 | 植保机械 | 喷杆式喷雾机（含牵引式、自走式、悬挂式喷杆喷雾机） | 50—100马力自走式喷杆喷雾机 | 自走式喷杆喷雾机 | 浙江勇力机械有限公司 | 3WPZ-700 | 36000 | 36000 | 36000 | 36000 | 0 | 0 | 0 | 0 | 0 | 0 | 功率：38kW；型式：自走式；喷幅：10m；喷雾工作压力:0.2-0.5MPa；配套喷头型式：扇形雾喷头 |  | 2017 |  | 通用类 | 38 | 否 |  | 浙江省
田间管理机械 | 植保机械 | 喷杆式喷雾机（含牵引式、自走式、悬挂式喷杆喷雾机） | 50—100马力自走式喷杆喷雾机 | 自走式喷杆喷雾机 | 浙江勇力机械有限公司 | 3WPZ-800 | 36000 | 36000 | 36000 | 36000 | 0 | 0 | 0 | 0 | 0 | 0 | 功率：36.8kW；型式：自走式；喷幅：11.9m；喷杆作业（整机作业）常用工作压力：0.2-0.5MPa；配套喷头型式：扇形雾喷头 |  | 2017 |  | 通用类 | 36.8 | 否 |  | 浙江省
田间管理机械 | 植保机械 | 风送式喷雾机（含自走式、牵引式风送喷雾机） | 药箱容积≥300L；喷幅≥35M自走式 | 自走式风送喷雾机 | 浙江勇力机械有限公司 | 3WGZ-1000 | 20000 | 20000 | 20000 | 20000 | 0 | 0 | 0 | 0 | 0 | 0 | 功率：14.7kW；型式：自走式，药箱容积：1000L；喷幅半径（单边射程）：35m；喷幅（双边射程）：70m；水平射程：35m；喷雾量：14-20L/min |  | 2017 |  | 非通用类 | 14.7 | 否 |  | 浙江省
田间管理机械 | 植保机械 | 风送式喷雾机（含自走式、牵引式风送喷雾机） | 药箱容积≥1000L,喷幅半径≥6M,牵引式 | 牵引式风送喷雾机 | 浙江勇力机械有限公司 | 3WFQ-1000 | 9000 | 9000 | 9000 | 9000 | 0 | 0 | 0 | 0 | 0 | 0 | 型式：牵引式；药箱容积：1000L；喷幅（双边射程）≥16m；水平射程：≥8m；喷雾量：≥18L/min |  | 2017 |  | 非通用类 | 0 | 否 |  | 浙江省
收获后处理机械 | 仓储机械 | 简易保鲜储藏设备 | 库容400M3以上简易保鲜储藏设备 | 组合式冷库 | 浙江月宫冷链设备有限公司 | ZK-500 | 50 | 50 | 50 | 50 | 0 | 0 | 0 | 0 | 0 | 0 | 产品型号：ZK-500；外形尺寸（长×宽×高）mm:15000×8600×4200;配电总功率（kw):25;制冷剂：R22；库内冷却方式：风冷式或排管式；库板材料：夹芯聚氨酯板；库板厚度（mm):100；库容（m³）：500；库温(℃）：-5~5；制冷压缩机型式：风冷一体机，制冷量（w）：66000，额定功率（kw):22.5 |  | 2017 |  | 非通用类 | 25 | 否 |  | 浙江省
收获后处理机械 | 仓储机械 | 简易保鲜储藏设备 | 库容400M3以上简易保鲜储藏设备 | 组合式冷库 | 浙江月宫冷链设备有限公司 | ZKQ-1000 | 50 | 50 | 50 | 50 | 0 | 0 | 0 | 0 | 0 | 0 | 产品型号：ZKQ-1000；外形尺寸（长×宽×高）mm:25000×10200×4200;配电总功率（kw):48;制冷剂：R22；库内冷却方式：风冷式或排管式；库板材料：夹芯聚氨酯板；库板厚度（mm):100；库容（m³）：1000；库温(℃）：0~8；制冷压缩机型式：风冷一体机，制冷量（w）：132000，额定功率（kw):45 |  | 2017 |  | 非通用类 | 48 | 否 |  | 浙江省
收获后处理机械 | 仓储机械 | 简易保鲜储藏设备 | 库容200-400M3以下简易保鲜储藏设备 | 组合式冷库 | 浙江月宫冷链设备有限公司 | ZK-300 | 60 | 60 | 60 | 60 | 0 | 0 | 0 | 0 | 0 | 0 | 产品型号：ZK-300；外形尺寸（长×宽×高）mm:10000×7700×4200;配电总功率（kw):13;制冷剂：R22；库内冷却方式：风冷式或排管式；库板材料：夹芯聚氨酯板；库板厚度（mm):100；库容（m³）：300；库温(℃）：-5~5；制冷压缩机型式：风冷一体机，制冷量（w）：33000，额定功率（kw):11.25 |  | 2017 |  | 非通用类 | 13 | 否 |  | 浙江省
耕整地机械 | 耕地机械 | 深松机 | 6铲及以上深松机 | 深松机 | 镇江精帆电器有限公司 | 1S-260 | 4050 | 4050 | 4050 | 4050 | 0 | 0 | 0 | 0 | 0 | 0 | 深松部位6个深松铲、配套动力95.6~110.3 |  | 2017 |  | 通用类 | 0 | 否 |  | 江苏省
畜牧水产养殖机械 | 饲料（草）加工机械设备 | 铡草机 | 9-15T/H铡草机 | 铡草机 | 郑州吉峰机械制造有限公司 | 9ZP-10 | 2700 | 2700 | 2700 | 2700 | 0 | 0 | 0 | 0 | 0 | 0 | 配套动力：11—15KW；生产率：10737kg/h |  | 2017 |  | 非通用类 | 11 | 否 |  | 河南省
畜牧水产养殖机械 | 饲料（草）加工机械设备 | 铡草机 | 6-9T/H铡草机 | 铡草机 | 郑州吉峰机械制造有限公司 | 9ZP-6.5 | 1300 | 1300 | 1300 | 1300 | 0 | 0 | 0 | 0 | 0 | 0 | 配套动力：7.5—11KW；生产率：6800kg/h |  | 2017 |  | 非通用类 | 7.5 | 否 |  | 河南省
畜牧水产养殖机械 | 饲料（草）加工机械设备 | 铡草机 | 3-6T/H铡草机 | 铡草机 | 郑州吉峰机械制造有限公司 | 9ZP-3.5 | 670 | 670 | 670 | 670 | 0 | 0 | 0 | 0 | 0 | 0 | 配套动力：5.5—7.5KW；生产率：3736kg/h |  | 2017 |  | 非通用类 | 5.5 | 否 |  | 河南省
畜牧水产养殖机械 | 饲料（草）加工机械设备 | 铡草机 | 1-3T/H铡草机 | 铡草机 | 郑州吉峰机械制造有限公司 | 9ZT-1 | 420 | 420 | 420 | 420 | 0 | 0 | 0 | 0 | 0 | 0 | 配套动力：3—4KW；生产率：1531kg/h |  | 2017 |  | 非通用类 | 3 | 否 |  | 河南省
畜牧水产养殖机械 | 饲料（草）加工机械设备 | 铡草机 | 1-3T/H铡草机 | 铡草机 | 郑州吉峰机械制造有限公司 | 9ZP-2 | 420 | 420 | 420 | 420 | 0 | 0 | 0 | 0 | 0 | 0 | 配套动力：4—5.5KW；生产率：2190kg/h |  | 2017 |  | 非通用类 | 4 | 否 |  | 河南省
畜牧水产养殖机械 | 饲料（草）加工机械设备 | 铡草机 | 1-3T/H铡草机 | 铡草机 | 郑州吉峰机械制造有限公司 | 9ZP-1 | 420 | 420 | 420 | 420 | 0 | 0 | 0 | 0 | 0 | 0 | 配套动力：2.2—3KW；生产率：1613kg/h |  | 2017 |  | 非通用类 | 2.2 | 否 |  | 河南省
畜牧水产养殖机械 | 饲料（草）加工机械设备 | 铡草机 | 9-15T/H铡草机 | 铡草机 | 郑州金宏兴机械有限公司 | 9Z-10 | 2700 | 2700 | 2700 | 2700 | 0 | 0 | 0 | 0 | 0 | 0 | 生产率：10.676t/h；配套动力：15kw；结构形式：盘式；外形尺寸：2630×2230×4127mm；动刀片数量：3个；设计切草长度：12、18、25、35mm |  | 2017 |  | 非通用类 | 15 | 否 |  | 河南
畜牧水产养殖机械 | 饲料（草）加工机械设备 | 铡草机 | 6-9T/H铡草机 | 铡草机 | 郑州金宏兴机械有限公司 | 9Z-6.5 | 1300 | 1300 | 1300 | 1300 | 0 | 0 | 0 | 0 | 0 | 0 | 生产率：6.726t/h；配套动力：7.5kw；结构形式：盘式；外形尺寸：2147×1600×2756mm；动刀片数量：3个；设计切草长度：12、18、25、35mm |  | 2017 |  | 非通用类 | 7.5 | 否 |  | 河南
畜牧水产养殖机械 | 饲料（草）加工机械设备 | 铡草机 | 3-6T/H铡草机 | 铡草机 | 郑州金宏兴机械有限公司 | 9Z-4.5 | 670 | 670 | 670 | 670 | 0 | 0 | 0 | 0 | 0 | 0 | 生产率：4.823t/h；配套动力：5.5kw；结构形式：盘式；外形尺寸：1737×1575×2315mm；动刀片数量：4个；设计切草长度：17、22、34、44mm |  | 2017 |  | 非通用类 | 5.5 | 否 |  | 河南
畜牧水产养殖机械 | 饲料（草）加工机械设备 | 铡草机 | 1-3T/H铡草机 | 铡草机 | 郑州金宏兴机械有限公司 | 9Z-1.2 | 420 | 420 | 420 | 420 | 0 | 0 | 0 | 0 | 0 | 0 | 生产率：1.544t/h；配套动力：2.2-3.0kw；结构形式：盘式；外形尺寸：1040×940×1640mm；动刀片数量：6个；设计切草长度：6、12、20mm |  | 2017 |  | 非通用类 | 0 | 否 |  | 河南
畜牧水产养殖机械 | 饲料（草）加工机械设备 | 铡草机 | 1-3T/H铡草机 | 铡草机 | 郑州金宏兴机械有限公司 | 9Z-1.8 | 420 | 420 | 420 | 420 | 0 | 0 | 0 | 0 | 0 | 0 | 生产率：1.836t/h；配套动力：3.0kw；结构形式：盘式；外形尺寸：1000×1095×2030mm；动刀片数量：6个；设计切草长度：6、12、23mm |  | 2017 |  | 非通用类 | 3 | 否 |  | 河南
畜牧水产养殖机械 | 饲料（草）加工机械设备 | 铡草机 | 1-3T/H铡草机 | 铡草机 | 郑州金宏兴机械有限公司 | 9Z-2 | 420 | 420 | 420 | 420 | 0 | 0 | 0 | 0 | 0 | 0 | 生产率：2.106t/h；配套动力：4kw；结构形式：盘式；外形尺寸：1230×1150×1695mm；动刀片数量：3个；设计切草长度：15、30mm |  | 2017 |  | 非通用类 | 4 | 否 |  | 河南
畜牧水产养殖机械 | 饲料（草）加工机械设备 | 揉丝机 | 4-6T/H揉丝机 | 秸秆揉丝机 | 郑州金宏兴机械有限公司 | 9RC-100 | 1000 | 1000 | 1000 | 1000 | 0 | 0 | 0 | 0 | 0 | 0 | 生产率：4.368t/h；配套动力：18.5kw；结构形式：铡切揉搓式；外形尺寸：2430×2200×2756mm；锤片数量：24个；锤片尺寸：160×50×5mm |  | 2017 |  | 非通用类 | 18.5 | 否 |  | 河南
畜牧水产养殖机械 | 饲料（草）加工机械设备 | 揉丝机 | 2-4T/H揉丝机 | 秸秆揉丝机 | 郑州金宏兴机械有限公司 | 9RC-50 | 590 | 590 | 590 | 590 | 0 | 0 | 0 | 0 | 0 | 0 | 生产率：2.085t/h；配套动力：11kw；结构形式：铡切揉搓式；外形尺寸：1584×1082×1043mm；锤片数量：32个；锤片尺寸：180×50×5mm |  | 2017 |  | 非通用类 | 11 | 否 |  | 河南
收获后处理机械 | 干燥机械 | 果蔬烘干机 | 容积15M3及以上果蔬烘干机(整体脱水) | 果蔬烘干机 | 郑州容大科技股份有限公司 | 5HG-3 | 19000 | 19000 | 19000 | 19000 | 0 | 0 | 0 | 0 | 0 | 0 | 处理方式：整体脱水 烘干室容积：55m³ 加热方式：间接加热 烘干有效面积：155㎡ |  | 2017 |  | 非通用类 | 3.53 | 否 |  | 河南省
收获后处理机械 | 干燥机械 | 果蔬烘干机 | 容积15M3及以上果蔬烘干机(整体脱水) | 果蔬烘干机 | 郑州容大科技股份有限公司 | 5HG-3A | 19000 | 19000 | 19000 | 19000 | 0 | 0 | 0 | 0 | 0 | 0 | 处理方式：整体脱水 烘干室容积：51.9m³ 加热方式：生物质间接加热 烘干有效面积：155㎡ |  | 2017 |  | 非通用类 | 4.94 | 否 |  | 河南省
耕整地机械 | 耕地机械 | 翻转犁 | 单体幅宽45CM及以上,5-6铧翻转犁 | 液压翻转犁 | 郑州瑞丰王农业机械有限公司 | 1LFY-545 | 6500 | 6500 | 6500 | 6500 | 0 | 0 | 0 | 0 | 0 | 0 | 外形尺寸（长×宽×高）（mm）:3600×1780×1300；结构质量（kg）:910；配套动力（KW）:80.9-91.9；犁体幅宽（mm）：450；生产率（亩/小时）：11-13；犁体数量（个）：10；犁铧类型：梯形 |  | 2017 |  | 通用类 | 0 | 否 |  | 河南
耕整地机械 | 耕地机械 | 翻转犁 | 单体幅宽35CM以下,5铧及以上翻转犁 | 液压翻转犁 | 郑州瑞丰王农业机械有限公司 | 1LFY-527 | 2500 | 2500 | 2500 | 2500 | 0 | 0 | 0 | 0 | 0 | 0 | 外形尺寸（长×宽×高）（mm）:3600×1430×1180；结构质量（kg）:560；配套动力（KW）:55.1-73.5；犁体幅宽（mm）：270；生产率（亩/小时）：8-11；犁体数量（个）：10；犁铧类型：梯形 |  | 2017 |  | 通用类 | 0 | 否 |  | 河南
耕整地机械 | 耕地机械 | 翻转犁 | 单体幅宽35CM以下,3-4铧翻转犁 | 液压翻转犁 | 郑州瑞丰王农业机械有限公司 | 1LFY-327 | 1040 | 1040 | 1040 | 1040 | 0 | 0 | 0 | 0 | 0 | 0 | 外形尺寸（长×宽×高）（mm）:2300×1430×1080；结构质量（kg）:385；配套动力（KW）:29.4-36.7；犁体幅宽（mm）：270；生产率（亩/小时）：6-7；犁体数量（个）：6；犁铧类型：梯形 |  | 2017 |  | 通用类 | 0 | 否 |  | 河南
耕整地机械 | 耕地机械 | 翻转犁 | 单体幅宽35CM以下,3-4铧翻转犁 | 液压翻转犁 | 郑州瑞丰王农业机械有限公司 | 1LFY-427 | 1040 | 1040 | 1040 | 1040 | 0 | 0 | 0 | 0 | 0 | 0 | 外形尺寸（长×宽×高）（mm）:3250×1430×1180；结构质量（kg）:490；配套动力（KW）:40.4-51.4；犁体幅宽（mm）：270；生产率（亩/小时）：7-10；犁体数量（个）：8；犁铧类型：梯形 |  | 2017 |  | 通用类 | 0 | 否 |  | 河南
耕整地机械 | 耕地机械 | 翻转犁 | 单体幅宽35CM以下,1-2铧翻转犁 | 机械翻转犁 | 郑州瑞丰王农业机械有限公司 | 1LF-223 | 340 | 340 | 340 | 340 | 0 | 0 | 0 | 0 | 0 | 0 | 外形尺寸（长×宽×高）（mm）:1005×530×980；结构质量（kg）:130；配套动力（KW）:18.5-22；犁体幅宽（mm）：230；生产率（亩/小时）：3-4；犁体数量（个）：4；犁铧类型：梯形 |  | 2017 |  | 通用类 | 0 | 否 |  | 河南
耕整地机械 | 耕地机械 | 翻转犁 | 单体幅宽35CM以下,1-2铧翻转犁 | 机械翻转犁 | 郑州瑞丰王农业机械有限公司 | 1LF-230 | 340 | 340 | 340 | 340 | 0 | 0 | 0 | 0 | 0 | 0 | 外形尺寸（长×宽×高）（mm）:1380×570×1080；结构质量（kg）:210；配套动力（KW）:22-29；犁体幅宽（mm）：300；生产率（亩/小时）：4-5；犁体数量（个）：4；犁铧类型：梯形 |  | 2017 |  | 通用类 | 0 | 否 |  | 河南
耕整地机械 | 耕地机械 | 翻转犁 | 单体幅宽35CM以下,1-2铧翻转犁 | 机械翻转犁 | 郑州瑞丰王农业机械有限公司 | 1LFY-230 | 340 | 340 | 340 | 340 | 0 | 0 | 0 | 0 | 0 | 0 | 外形尺寸（长×宽×高）（mm）:1380×960×1080；结构质量（kg）:260；配套动力（KW）:26.6；犁体幅宽（mm）：300；生产率（亩/小时）：4-5；犁体数量（个）：4；犁铧类型：梯形 |  | 2017 |  | 通用类 | 0 | 否 |  | 河南
耕整地机械 | 耕地机械 | 翻转犁 | 单体幅宽35CM及以上,3-4铧翻转犁 | 液压翻转犁 | 郑州瑞丰王农业机械有限公司 | 1LFY-345 | 2400 | 2400 | 2400 | 2400 | 0 | 0 | 0 | 0 | 0 | 0 | 外形尺寸（长×宽×高）（mm）:2470×1430×1300；结构质量（kg）:580；配套动力（KW）:51.4-62.5；犁体幅宽（mm）：450；生产率（亩/小时）：8-11；犁体数量（个）：6；犁铧类型：梯形 |  | 2017 |  | 通用类 | 0 | 否 |  | 河南
耕整地机械 | 耕地机械 | 翻转犁 | 单体幅宽35CM及以上,3-4铧翻转犁 | 液压翻转犁 | 郑州瑞丰王农业机械有限公司 | 1LFY-445 | 2400 | 2400 | 2400 | 2400 | 0 | 0 | 0 | 0 | 0 | 0 | 外形尺寸（长×宽×高）（mm）:3250×1780×1300；结构质量（kg）:670；配套动力（KW）:51.1-73.5；犁体幅宽（mm）：450；生产率（亩/小时）：10-12；犁体数量（个）：8；犁铧类型：梯形 |  | 2017 |  | 通用类 | 0 | 否 |  | 河南
耕整地机械 | 耕地机械 | 翻转犁 | 单体幅宽35CM及以上,1-2铧翻转犁 | 液压翻转犁 | 郑州瑞丰王农业机械有限公司 | 1LF-245 | 630 | 630 | 630 | 630 | 0 | 0 | 0 | 0 | 0 | 0 | 外形尺寸（长×宽×高）（mm）:1660×1010×1180；结构质量（kg）:310；配套动力（KW）:36.7-47.8；犁体幅宽（mm）：450；生产率（亩/小时）：4-5；犁体数量（个）：4；犁铧类型：梯形 |  | 2017 |  | 通用类 | 0 | 否 |  | 河南
耕整地机械 | 耕地机械 | 翻转犁 | 单体幅宽35CM及以上,1-2铧翻转犁 | 液压翻转犁 | 郑州瑞丰王农业机械有限公司 | 1LFY-245 | 630 | 630 | 630 | 630 | 0 | 0 | 0 | 0 | 0 | 0 | 外形尺寸（长×宽×高）（mm）:1900×1300×1180；结构质量（kg）:400；配套动力（KW）:36.7-51.4；犁体幅宽（mm）：450；生产率（亩/小时）：6-8；犁体数量（个）：4；犁铧类型：梯形 |  | 2017 |  | 通用类 | 0 | 否 |  | 河南
耕整地机械 | 耕地机械 | 翻转犁 | 单体幅宽35CM及以上,1-2铧翻转犁 | 液压翻转犁 | 郑州瑞丰王农业机械有限公司 | 1LFY-235 | 630 | 630 | 630 | 630 | 0 | 0 | 0 | 0 | 0 | 0 | 外形尺寸（长×宽×高）（mm）:1660×1010×1180；结构质量（kg）:400；配套动力（KW）:36.75；犁体幅宽（mm）：350；生产率（亩/小时）：6-7；犁体数量（个）：4；犁铧类型：梯形 |  | 2017 |  | 通用类 | 0 | 否 |  | 河南
收获机械 | 谷物收获机械 | 自走轮式谷物联合收割机（全喂入） | 6—7kg/s自走轮式谷物联合收割机（全喂入） | 自走式谷物联合收割机 | 郑州三中收获实业有限公司 | 4LZ-6 | 34470 | 34470 | 34470 | 34470 | 0 | 0 | 0 | 0 | 0 | 0 | 喂入方式:全喂入；喂入量:6KG/S；结构形式:自走轮式；外形尺寸(长×宽×高)MM:6740×2950×3250；割台宽度:2750MM；整机使用质量(KG):4950 |  | 2017 |  | 通用类 | 92 | 否 |  | 河南省
收获机械 | 谷物收获机械 | 自走轮式谷物联合收割机（全喂入） | 7—8kg/s自走轮式谷物联合收割机（全喂入） | 自走式谷物联合收割机 | 郑州三中收获实业有限公司 | 4LZ-7 | 54000 | 54000 | 54000 | 54000 | 0 | 0 | 0 | 0 | 0 | 0 | 喂入方式:全喂入；喂入量:7KG/S；结构形式:自走轮式；外形尺寸(长×宽×高)MM:6960×3050×3320；割台宽度:2850MM；整机使用质量:5090KG； |  | 2017 |  | 通用类 | 103 | 否 |  | 河南省
收获机械 | 谷物收获机械 | 自走轮式谷物联合收割机（全喂入） | 8kg/s及以上自走轮式谷物联合收割机（全喂入） | 自走式谷物联合收割机 | 郑州三中收获实业有限公司 | 4LZ-8 | 90000 | 90000 | 90000 | 90000 | 0 | 0 | 0 | 0 | 0 | 0 | 喂入方式:全喂入；喂入量:8KG/S；结构形式:自走轮式；外形尺寸(长×宽×高)MM:6910×3250×3250；割台宽度:3050MM；整机使用质量(KG):5050 |  | 2017 |  | 通用类 | 103 | 否 |  | 河南省
收获机械 | 根茎作物收获机械 | 薯类收获机 | 0.7-1M分段式薯类收获机 | 马铃薯收获机 | 郑州山河机械制造有限公司 | 4UG-90型 | 1000 | 1000 | 1000 | 1000 | 0 | 0 | 0 | 0 | 0 | 0 | 分段收获；作业幅宽0.9m |  | 2017 |  | 非通用类 | 0 | 否 |  | 河南
收获机械 | 根茎作物收获机械 | 薯类收获机 | 1-1.5M分段式薯类收获机 | 马铃薯收获机 | 郑州山河机械制造有限公司 | 4UG-115型 | 2000 | 2000 | 2000 | 2000 | 0 | 0 | 0 | 0 | 0 | 0 | 分段收获；作业幅宽1.15m |  | 2017 |  | 非通用类 | 0 | 否 |  | 河南
收获机械 | 根茎作物收获机械 | 薯类收获机 | 1-1.5M分段式薯类收获机 | 马铃薯收获机 | 郑州山河机械制造有限公司 | 4UG-130型 | 2000 | 2000 | 2000 | 2000 | 0 | 0 | 0 | 0 | 0 | 0 | 分段收获；作业幅宽1.3m |  | 2017 |  | 非通用类 | 0 | 否 |  | 河南
收获机械 | 根茎作物收获机械 | 薯类收获机 | 1.5M及以上分段式薯类收获机 | 马铃薯收获机 | 郑州山河机械制造有限公司 | 4UG-160型 | 3200 | 3200 | 3200 | 3200 | 0 | 0 | 0 | 0 | 0 | 0 | 分段收获；作业幅宽1.6m |  | 2017 |  | 非通用类 | 0 | 否 |  | 河南
耕整地机械 | 耕地机械 | 翻转犁 | 单体幅宽35CM以下,5铧及以上翻转犁 | 液压翻转犁 | 郑州市华丰农业机械有限公司 | 1LYF-530 | 2500 | 2500 | 2500 | 2500 | 0 | 0 | 0 | 0 | 0 | 0 | 单体幅宽30cm， 单侧铧体个数：5个 |  | 2017 |  | 非通用类 | 0 | 否 |  | 河南省
耕整地机械 | 耕地机械 | 翻转犁 | 单体幅宽35CM以下,3-4铧翻转犁 | 液压翻转犁 | 郑州市华丰农业机械有限公司 | 1LYF-328 | 1040 | 1040 | 1040 | 1040 | 0 | 0 | 0 | 0 | 0 | 0 | 单体幅宽28cm， 单侧铧体个数：3个 |  | 2017 |  | 非通用类 | 0 | 否 |  | 河南省
耕整地机械 | 耕地机械 | 翻转犁 | 单体幅宽35CM以下,3-4铧翻转犁 | 液压翻转犁 | 郑州市华丰农业机械有限公司 | 1LYF-430 | 1040 | 1040 | 1040 | 1040 | 0 | 0 | 0 | 0 | 0 | 0 | 单体幅宽30cm， 单侧铧体个数：4个 |  | 2017 |  | 非通用类 | 0 | 否 |  | 河南省
耕整地机械 | 耕地机械 | 翻转犁 | 单体幅宽35CM以下,1-2铧翻转犁 | 机械翻转犁 | 郑州市华丰农业机械有限公司 | 1LF-230 | 340 | 340 | 340 | 340 | 0 | 0 | 0 | 0 | 0 | 0 | 单体幅宽30cm， 单侧铧体个数：2个 |  | 2017 |  | 非通用类 | 0 | 否 |  | 河南省
耕整地机械 | 耕地机械 | 翻转犁 | 单体幅宽35CM以下,1-2铧翻转犁 | 液压翻转犁 | 郑州市华丰农业机械有限公司 | 1LYF-230 | 340 | 340 | 340 | 340 | 0 | 0 | 0 | 0 | 0 | 0 | 单体幅宽30cm， 单侧铧体个数：2个 |  | 2017 |  | 非通用类 | 0 | 否 |  | 河南省
耕整地机械 | 耕地机械 | 翻转犁 | 单体幅宽35CM及以上,3-4铧翻转犁 | 液压翻转犁 | 郑州市华丰农业机械有限公司 | 1LYF-345 | 2400 | 2400 | 2400 | 2400 | 0 | 0 | 0 | 0 | 0 | 0 | 单体幅宽45cm， 单侧铧体个数：3个 |  | 2017 |  | 非通用类 | 0 | 否 |  | 河南省
耕整地机械 | 耕地机械 | 翻转犁 | 单体幅宽35CM及以上,3-4铧翻转犁 | 液压翻转犁 | 郑州市华丰农业机械有限公司 | 1LYF-435 | 2400 | 2400 | 2400 | 2400 | 0 | 0 | 0 | 0 | 0 | 0 | 单体幅宽35cm， 单侧铧体个数：4个 |  | 2017 |  | 非通用类 | 0 | 否 |  | 河南省
耕整地机械 | 耕地机械 | 翻转犁 | 单体幅宽35CM及以上,3-4铧翻转犁 | 液压翻转犁 | 郑州市华丰农业机械有限公司 | 1LYF-445 | 2400 | 2400 | 2400 | 2400 | 0 | 0 | 0 | 0 | 0 | 0 | 单体幅宽45cm， 单侧铧体个数：4个 |  | 2017 |  | 非通用类 | 0 | 否 |  | 河南省
耕整地机械 | 耕地机械 | 翻转犁 | 单体幅宽35CM及以上,1-2铧翻转犁 | 机械翻转犁 | 郑州市华丰农业机械有限公司 | 1LF-235 | 630 | 630 | 630 | 630 | 0 | 0 | 0 | 0 | 0 | 0 | 单体幅宽35cm， 单侧铧体个数：2个 |  | 2017 |  | 非通用类 | 0 | 否 |  | 河南省
耕整地机械 | 耕地机械 | 翻转犁 | 单体幅宽35CM及以上,1-2铧翻转犁 | 液压翻转犁 | 郑州市华丰农业机械有限公司 | 1LYF-235 | 630 | 630 | 630 | 630 | 0 | 0 | 0 | 0 | 0 | 0 | 单体幅宽35cm， 单侧铧体个数：2个 |  | 2017 |  | 非通用类 | 0 | 否 |  | 河南省
畜牧水产养殖机械 | 饲料（草）加工机械设备 | 铡草机 | 9-15T/H铡草机 | 铡草机 | 郑州市华龙农牧机械有限公司 | 9Z-10 | 2700 | 2700 | 2700 | 2700 | 0 | 0 | 0 | 0 | 0 | 0 | 规格型号：9Z-10；配套动力：15kW；结构形式：盘式；结构质量：800kg；外形尺寸（长*宽*高）：2830mm*2300mm*4200mm；喂入口宽度：400mm；喂入方式：链条输送；主轴转速：500r/min；喂入辊转速：150r/min；动刀片数量：3个；动刀片刀形：弧形；圆盘或滚筒直径：1300mm；设计切草长度：12mm，18mm，25mm，35mm。 |  | 2017 |  | 非通用类 | 15 | 否 |  | 河南省
畜牧水产养殖机械 | 饲料（草）加工机械设备 | 铡草机 | 6-9T/H铡草机 | 铡草机 | 郑州市华龙农牧机械有限公司 | 9Z-6.5 | 1300 | 1300 | 1300 | 1300 | 0 | 0 | 0 | 0 | 0 | 0 | 规格型号：9Z-6.5；配套动力：7.5kW；结构形式：盘式；结构质量：420kg；外形尺寸（长*宽*高）：2180mm*1600mm*2760mm；喂入口宽度：270mm；喂入方式：链条输送；主轴转速：650r/min；喂入辊转速：150r/min；动刀片数量：3个；动刀片刀形：弧形；圆盘或滚筒直径：1020mm；设计切草长度：12mm，18mm，25mm，35mm。 |  | 2017 |  | 非通用类 | 7.5 | 否 |  | 河南省
畜牧水产养殖机械 | 饲料（草）加工机械设备 | 铡草机 | 3-6T/H铡草机 | 铡草机 | 郑州市华龙农牧机械有限公司 | 9Z-4.5 | 670 | 670 | 670 | 670 | 0 | 0 | 0 | 0 | 0 | 0 | 规格型号：9Z-4.5；配套动力：5.5kW；结构形式：盘式；结构质量：300kg；外形尺寸（长*宽*高）：1750mm*1220mm*2320mm；喂入口宽度：200mm；喂入方式：链条输送；主轴转速：800r/min；喂入辊转速：200r/min；动刀片数量：4个；动刀片刀形：弧形；圆盘或滚筒直径：770mm；设计切草长度：17mm，22mm，34mm，44mm。 |  | 2017 |  | 非通用类 | 5.5 | 否 |  | 河南省
畜牧水产养殖机械 | 饲料（草）加工机械设备 | 铡草机 | 1T/H以下铡草机 | 铡草机 | 郑州市华龙农牧机械有限公司 | 9ZT-1 | 260 | 260 | 260 | 260 | 0 | 0 | 0 | 0 | 0 | 0 | 规格型号：9ZT-1；配套动力：3kW；结构形式：筒式；结构质量：50kg；外形尺寸（长*宽*高）：1240mm*500mm*850mm；喂入口宽度：240mm；喂入方式：人工；主轴转速：1060r/min；喂入辊转速300r/min；动刀片数量：4个；动刀片刀形：长方形；圆盘或滚筒直径：196mm；设计切草长度：10mm，30mm. |  | 2017 |  | 非通用类 | 3 | 否 |  | 河南省
畜牧水产养殖机械 | 饲料（草）加工机械设备 | 铡草机 | 1-3T/H铡草机 | 铡草机 | 郑州市华龙农牧机械有限公司 | 9Z-1.5 | 420 | 420 | 420 | 420 | 0 | 0 | 0 | 0 | 0 | 0 | 规格型号：9Z-1.5；配套动力：3kW；结构形式：盘式；结构质量：90kg；外形尺寸（长*宽*高）：1060mm*950mm*1750mm；喂入口宽度：170mm；喂入方式：人工；主轴转速：1060r/min；喂入辊转速：300r/min；动刀片数量：6个；动刀片刀形：长方形；圆盘或滚筒直径：550mm；设计切草长度：5mm，15mm，20mm。 |  | 2017 |  | 非通用类 | 3 | 否 |  | 河南省
耕整地机械 | 耕地机械 | 翻转犁 | 单体幅宽45CM及以上,5-6铧翻转犁 | 液压翻转调幅犁 | 郑州市龙丰农业机械装备制造有限公司 | 1LYFT-550 | 6500 | 6500 | 6500 | 6500 | 0 | 0 | 0 | 0 | 0 | 0 | 单体幅宽≥45cm；铧体个数5铧 |  | 2017 |  | 非通用类 | 0 | 否 |  | 河南省
耕整地机械 | 耕地机械 | 翻转犁 | 单体幅宽45CM及以上,5-6铧翻转犁 | 液压翻转调幅犁 | 郑州市龙丰农业机械装备制造有限公司 | 1LYFT-560 | 6500 | 6500 | 6500 | 6500 | 0 | 0 | 0 | 0 | 0 | 0 | 单体幅宽≥45cm；铧体个数5铧 |  | 2017 |  | 非通用类 | 0 | 否 |  | 河南省
耕整地机械 | 耕地机械 | 翻转犁 | 单体幅宽45CM及以上,5-6铧翻转犁 | 液压翻转调幅犁 | 郑州市龙丰农业机械装备制造有限公司 | 1LYFT-650 | 6500 | 6500 | 6500 | 6500 | 0 | 0 | 0 | 0 | 0 | 0 | 单体幅宽≥45cm；铧体个数6铧 |  | 2017 |  | 非通用类 | 0 | 否 |  | 河南省
耕整地机械 | 耕地机械 | 翻转犁 | 单体幅宽35CM及以上,3-4铧翻转犁 | 液压翻转调幅犁 | 郑州市龙丰农业机械装备制造有限公司 | 1LYFT-350 | 2400 | 2400 | 2400 | 2400 | 0 | 0 | 0 | 0 | 0 | 0 | 单体幅宽≥35cm；铧体个数3铧 |  | 2017 |  | 非通用类 | 0 | 否 |  | 河南省
耕整地机械 | 耕地机械 | 翻转犁 | 单体幅宽35CM及以上,3-4铧翻转犁 | 液压翻转调幅犁 | 郑州市龙丰农业机械装备制造有限公司 | 1LYF-440 | 2400 | 2400 | 2400 | 2400 | 0 | 0 | 0 | 0 | 0 | 0 | 单体幅宽≥35cm；铧体个数4铧 |  | 2017 |  | 非通用类 | 0 | 否 |  | 河南省
耕整地机械 | 耕地机械 | 翻转犁 | 单体幅宽35CM及以上,3-4铧翻转犁 | 液压翻转调幅犁 | 郑州市龙丰农业机械装备制造有限公司 | 1LYFT-445 | 2400 | 2400 | 2400 | 2400 | 0 | 0 | 0 | 0 | 0 | 0 | 单体幅宽≥35cm；铧体个数4铧 |  | 2017 |  | 非通用类 | 0 | 否 |  | 河南省
耕整地机械 | 耕地机械 | 翻转犁 | 单体幅宽35CM及以上,3-4铧翻转犁 | 液压翻转调幅犁 | 郑州市龙丰农业机械装备制造有限公司 | 1LYFT-450 | 2400 | 2400 | 2400 | 2400 | 0 | 0 | 0 | 0 | 0 | 0 | 单体幅宽≥35cm；铧体个数4铧 |  | 2017 |  | 非通用类 | 0 | 否 |  | 河南省
耕整地机械 | 耕地机械 | 翻转犁 | 单体幅宽35CM及以上,1-2铧翻转犁 | 液压翻转调幅犁 | 郑州市龙丰农业机械装备制造有限公司 | 1LYF-260 | 630 | 630 | 630 | 630 | 0 | 0 | 0 | 0 | 0 | 0 | 单体幅宽≥35cm；铧体个数2铧 |  | 2017 |  | 非通用类 | 0 | 否 |  | 河南省
畜牧水产养殖机械 | 饲料（草）加工机械设备 | 铡草机 | 6-9T/H铡草机 | 铡草机 | 郑州市牧昌农业机械制造有限公司 | 9Z-5.0 | 1300 | 1300 | 1300 | 1300 | 0 | 0 | 0 | 0 | 0 | 0 | 配套动力(kW)5.5生产率（kg/h)7000-7160结构形式（/)盘式结构质量（kg)250外形尺寸（长×宽×高）（mm)1737×1575×2315喂入口宽度（mm)220喂入方式（/)链条输送主轴转速（r/min)800喂入辊转速（r/min)380动刀片数量（个）3动刀片刀形（/)弧形圆盘或滚筒直径（mm)820设计切草长度（mm)18 27 32 48 |  | 2017 |  | 非通用类 | 5.5 | 否 |  | 河南省
畜牧水产养殖机械 | 饲料（草）加工机械设备 | 铡草机 | 6-9T/H铡草机 | 铡草机 | 郑州市牧昌农业机械制造有限公司 | 9Z-8.0 | 1300 | 1300 | 1300 | 1300 | 0 | 0 | 0 | 0 | 0 | 0 | 配套动力(kW)7.5生产率（kg/h)8000-8190结构形式（/)盘式结构质量（kg)350外形尺寸（长×宽×高）（mm)2147×1600×2756喂入口宽度（mm)270喂入方式（/)链条输送主轴转速（r/min)650喂入辊转速（r/min)350动刀片数量（个）3动刀片刀形（/)弧形圆盘或滚筒直径（mm)970设计切草长度（mm)12 18 25 35 |  | 2017 |  | 非通用类 | 7.5 | 否 |  | 河南省
畜牧水产养殖机械 | 饲料（草）加工机械设备 | 铡草机 | 3-6T/H铡草机 | 铡草机 | 郑州市牧昌农业机械制造有限公司 | 9Z-2.5 | 670 | 670 | 670 | 670 | 0 | 0 | 0 | 0 | 0 | 0 | 配套动力(kW)4生产率（kg/h)3000-3400 结构形式（/)盘式结构质量（kg)120外形尺寸（长×宽×高）（mm)1230×1150×1695喂入口宽度（mm)160喂入方式（/)人工喂入主轴转速（r/min)800喂入辊转速（r/min)300动刀片数量（个）4动刀片刀形（/)弧形圆盘或滚筒直径（mm)650设计切草长度（mm)11-26 |  | 2017 |  | 非通用类 | 4 | 否 |  | 河南省
畜牧水产养殖机械 | 饲料（草）加工机械设备 | 铡草机 | 20T/H及以上铡草机 | 铡草机 | 郑州市牧昌农业机械制造有限公司 | 9Z-10.0 | 8500 | 8500 | 8500 | 8500 | 0 | 0 | 0 | 0 | 0 | 0 | 配套动力(kW)15生产率（kg/h)20000-22500结构形式（/)盘式结构质量（kg)850外形尺寸（长×宽×高）（mm)2620×2140×4110喂入口宽度（mm)350喂入方式（/)链条输送主轴转速（r/min)500喂入辊转速（r/min)350动刀片数量（个）3动刀片刀形（/)弧形圆盘或滚筒直径（mm)1200设计切草长度（mm)12 18 25 35 |  | 2017 |  | 非通用类 | 15 | 否 |  | 河南省
畜牧水产养殖机械 | 饲料（草）加工机械设备 | 铡草机 | 20T/H及以上铡草机 | 铡草机 | 郑州市牧昌农业机械制造有限公司 | 9Z-12.0 | 8500 | 8500 | 8500 | 8500 | 0 | 0 | 0 | 0 | 0 | 0 | 配套动力(kW)18.5生产率（kg/h)21000-22800结构形式（/)盘式结构质量（kg)1000外形尺寸（长×宽×高）（mm)2630×2230×4120喂入口宽度（mm)400喂入方式（/)链条输送主轴转速（r/min)500喂入辊转速（r/min)350动刀片数量（个）3动刀片刀形（/)弧形圆盘或滚筒直径（mm)1300设计切草长度（mm)12 18 25 35 |  | 2017 |  | 非通用类 | 18.5 | 否 |  | 河南省
畜牧水产养殖机械 | 饲料（草）加工机械设备 | 铡草机 | 20T/H及以上铡草机 | 铡草机 | 郑州市牧昌农业机械制造有限公司 | 9Z-30.0 | 8500 | 8500 | 8500 | 8500 | 0 | 0 | 0 | 0 | 0 | 0 | 配套动力(kW)30生产率（kg/h)30000-32200结构形式（/)盘式结构质量（kg)2000外形尺寸（长×宽×高）（mm)4290×251×4510喂入口宽度（mm)550喂入方式（/)链条输送主轴转速（r/min)500喂入辊转速（r/min)300动刀片数量（个）3动刀片刀形（/)弧形圆盘或滚筒直径（mm)1700设计切草长度（mm)18 27 41 64 |  | 2017 |  | 非通用类 | 30 | 否 |  | 河南省
畜牧水产养殖机械 | 饲料（草）加工机械设备 | 铡草机 | 1T/H以下铡草机 | 铡草机 | 郑州市牧昌农业机械制造有限公司 | 9Z-0.6 | 260 | 260 | 260 | 260 | 0 | 0 | 0 | 0 | 0 | 0 | 配套动力(kW)2.2-3生产率（kg/h)600-800结构形式（/)滚筒式结构质量（kg)55外形尺寸（长×宽×高）（mm)1090×470×750喂入口宽度（mm)220喂入方式（/)人工喂入主轴转速（r/min)1050喂入辊转速（r/min)300动刀片数量（个）4动刀片刀形（/)方形圆盘或滚筒直径（mm)220设计切草长度（mm)18、34 |  | 2017 |  | 非通用类 | 2.2 | 否 |  | 河南省
畜牧水产养殖机械 | 饲料（草）加工机械设备 | 铡草机 | 1-3T/H铡草机 | 铡草机 | 郑州市牧昌农业机械制造有限公司 | 9Z-1.2 | 420 | 420 | 420 | 420 | 0 | 0 | 0 | 0 | 0 | 0 | 配套动力(kW)3生产率（kg/h)1200-1400结构形式（/)盘式结构质量（kg)75外形尺寸（长×宽×高）（mm)1580×800×1730喂入口宽度（mm)130喂入方式（/)人工喂入主轴转速（r/min)1050喂入辊转速（r/min)300动刀片数量（个）4动刀片刀形（/)方形圆盘或滚筒直径（mm)510设计切草长度（mm)18、34 |  | 2017 |  | 非通用类 | 3 | 否 |  | 河南省
畜牧水产养殖机械 | 饲料（草）加工机械设备 | 揉丝机 | 2-4T/H揉丝机 | 揉丝机 | 郑州市牧昌农业机械制造有限公司 | 9RS-800 | 590 | 590 | 590 | 590 | 0 | 0 | 0 | 0 | 0 | 0 | 结构形式（/)铡切揉搓式配套动力（kW)37结构质量（kg)1020外形尺寸（长×宽×高）（mm)2200×1150×1200生产率（kg/h)2000-3000主轴转速（r/min)2150转子直径（mm）600锤片数量（片）36锤片尺寸（长×宽×高）（mm)180×150×10喂入方式（/)自动喂入 |  | 2017 |  | 非通用类 | 0 | 否 |  | 河南省
畜牧水产养殖机械 | 饲料（草）加工机械设备 | 揉丝机 | 2-4T/H揉丝机 | 揉丝机 | 郑州市牧昌农业机械制造有限公司 | 9RS-1000 | 590 | 590 | 590 | 590 | 0 | 0 | 0 | 0 | 0 | 0 | 结构形式（/)铡切揉搓式配套动力（kW)45结构质量（kg)1800外形尺寸（长×宽×高）（mm)2850×1250×1300生产率（kg/h)2500-4000主轴转速（r/min)2150转子直径（mm）800锤片数量（片）42锤片尺寸（长×宽×高）（mm)180×150×10喂入方式（/)自动喂入 |  | 2017 |  | 非通用类 | 0 | 否 |  | 河南省
畜牧水产养殖机械 | 饲料（草）加工机械设备 | 揉丝机 | 1T/H以下揉丝机 | 秸秆揉丝机 | 郑州市牧昌农业机械制造有限公司 | 9RS-0.5 | 260 | 260 | 260 | 260 | 0 | 0 | 0 | 0 | 0 | 0 | 结构形式(/)铡切揉搓式配套动力(kw)3结构质量(kg)55外形尺寸〔长×宽×高〕(mm)900×1100×1300生产率（kg/h)500主轴转速(r/min)3800转子直径（mm)210锤片数量（片）24锤片尺寸（长×宽×高）95×30×3喂入方式（/）人工喂入 |  | 2017 |  | 非通用类 | 0 | 否 |  | 河南省
畜牧水产养殖机械 | 饲料（草）加工机械设备 | 饲料粉碎机 | 400MM以下饲料粉碎机 | 饲草粉碎机 | 郑州市牧昌农业机械制造有限公司 | 9SF-0.5 | 210 | 210 | 210 | 210 | 0 | 0 | 0 | 0 | 0 | 0 | 结构形式(/)铡切揉搓式配套动力(kw)3结构质量(kg)65外形尺寸〔长×宽×高〕(mm)1200×600×850生产率（kg/h)500主轴转速(r/min)1080转子直径（mm)180锤片数量（片）24锤片尺寸（长×宽×高）95×30×3喂入方式（/）人工喂入 |  | 2017 |  | 非通用类 | 0 | 否 |  | 河南省
畜牧水产养殖机械 | 饲料（草）加工机械设备 | 饲料粉碎机 | 400-550MM饲料粉碎机 | 饲料粉碎机 | 郑州市牧昌农业机械制造有限公司 | 9FQ-50 | 730 | 730 | 730 | 730 | 0 | 0 | 0 | 0 | 0 | 0 | 转子直径（mm）500外形尺寸（长×宽×高）（mm)1190×790×1000整机质量（kg）105粉碎室宽度（mm）290配套动力(kW)15主轴转速（r/min)4200 |  | 2017 |  | 非通用类 | 0 | 否 |  | 河南省
畜牧水产养殖机械 | 饲料（草）加工机械设备 | 饲料混合机 | 卧式(双轴)混合机 | 卧式双轴饲料混合机 | 郑州市牧昌农业机械制造有限公司 | 9HSW-2600 | 12000 | 12000 | 12000 | 12000 | 0 | 0 | 0 | 0 | 0 | 0 | 外形尺寸（长×宽×高）（mm）2500×1000×1300配套动力（kW）11主轴转速（r/min)28-30混合方式（/)卧式双轴桨叶额定批次混合量（批次式混合机)（kg)750容积（批次式混合机)（m³）2.3 |  | 2017 |  | 非通用类 | 0 | 否 |  | 河南省
畜牧水产养殖机械 | 饲料（草）加工机械设备 | 饲料混合机 | 2M3以下卧式(单轴)混合机 | 卧式单轴饲料混合机 | 郑州市牧昌农业机械制造有限公司 | 9HW-1500 | 4000 | 4000 | 4000 | 4000 | 0 | 0 | 0 | 0 | 0 | 0 | 外形尺寸（长×宽×高）（mm）1500×700×900配套动力（kW）3-4主轴转速（r/min)28-30混合方式（/)卧式单轴螺带额定批次混合量（批次式混合机)（kg)300容积（批次式混合机)（m³）0.8 |  | 2017 |  | 非通用类 | 0 | 否 |  | 河南省
畜牧水产养殖机械 | 饲料（草）加工机械设备 | 饲料混合机 | 2M3及以上卧式(单轴)混合机 | 卧式单轴饲料混合机 | 郑州市牧昌农业机械制造有限公司 | 9HW-2000 | 8100 | 8100 | 8100 | 8100 | 0 | 0 | 0 | 0 | 0 | 0 | 外形尺寸（长×宽×高）（mm）2500×1000×1300配套动力（kW）7.5主轴转速（r/min)28-30混合方式（/)卧式单轴螺带额定批次混合量（批次式混合机)（kg)750容积（批次式混合机)（m³）2.3 |  | 2017 |  | 非通用类 | 0 | 否 |  | 河南省
畜牧水产养殖机械 | 饲料（草）加工机械设备 | 饲料混合机 | 2M3及以上立式混合机 | 立式饲料混合机 | 郑州市牧昌农业机械制造有限公司 | 9FH-1000 | 1800 | 1800 | 1800 | 1800 | 0 | 0 | 0 | 0 | 0 | 0 | 外形尺寸（长×宽×高）（mm）2000×1250×2850配套动力（kW）4主轴转速（r/min)400混合方式（/)立体螺旋额定批次混合量（批次式混合机)（kg)900容积（批次式混合机)（m³）2.3 |  | 2017 |  | 非通用类 | 0 | 否 |  | 河南省
收获后处理机械 | 干燥机械 | 果蔬烘干机 | 容积15M3及以上果蔬烘干机(整体脱水) | 果蔬烘干机 | 郑州市盛之远农业机械有限公司 | 5HGS-19 | 19000 | 19000 | 19000 | 19000 | 0 | 0 | 0 | 0 | 0 | 0 | 外形尺寸：5655×2490×2570mm，结构形式：组合箱体式,风机功率2.2KW控制方式：自动，有效烘干容积：19.4m3，脱水方式：整体脱水 |  | 2017 |  | 非通用类 | 2.2 | 否 |  | 河南省
畜牧水产养殖机械 | 饲料（草）加工机械设备 | 铡草机 | 9-15T/H铡草机 | 铡草机 | 郑州市一航机械科技有限公司 | 9Z-9 | 2700 | 2700 | 2700 | 2700 | 0 | 0 | 0 | 0 | 0 | 0 | 9t/h≤9t/h＜15t/h |  | 2017 |  | 非通用类 | 0 | 否 |  | 河南省
畜牧水产养殖机械 | 饲料（草）加工机械设备 | 铡草机 | 6-9T/H铡草机 | 铡草机 | 郑州市一航机械科技有限公司 | 9Z-6 | 1300 | 1300 | 1300 | 1300 | 0 | 0 | 0 | 0 | 0 | 0 | 6t/h≤6t/h＜9t/h |  | 2017 |  | 非通用类 | 0 | 否 |  | 河南省
畜牧水产养殖机械 | 饲料（草）加工机械设备 | 铡草机 | 3-6T/H铡草机 | 铡草机 | 郑州市一航机械科技有限公司 | 9Z-3.5 | 670 | 670 | 670 | 670 | 0 | 0 | 0 | 0 | 0 | 0 | 3t/h≤3.5t/h＜6t/h |  | 2017 |  | 非通用类 | 0 | 否 |  | 河南省
畜牧水产养殖机械 | 饲料（草）加工机械设备 | 铡草机 | 1-3T/H铡草机 | 铡草机 | 郑州市一航机械科技有限公司 | 9Z-1.5 | 420 | 420 | 420 | 420 | 0 | 0 | 0 | 0 | 0 | 0 | 1t/h≤1.5t/h＜3t/h |  | 2017 |  | 非通用类 | 2.2 | 否 |  | 河南省
畜牧水产养殖机械 | 饲料（草）加工机械设备 | 铡草机 | 1-3T/H铡草机 | 铡草机 | 郑州市一航机械科技有限公司 | 9Z-2 | 420 | 420 | 420 | 420 | 0 | 0 | 0 | 0 | 0 | 0 | 1t/h≤2t/h＜3t/h |  | 2017 |  | 非通用类 | 3 | 否 |  | 河南省
畜牧水产养殖机械 | 饲料（草）加工机械设备 | 铡草机 | 9-15T/H铡草机 | 铡草机 | 郑州市永昌逸通机械有限公司 | 9Z-10A | 2700 | 2700 | 2700 | 2700 | 0 | 0 | 0 | 0 | 0 | 0 | 生产率：10.737t/h |  | 2017 |  | 非通用类 | 15 | 否 |  | 河南省
畜牧水产养殖机械 | 饲料（草）加工机械设备 | 铡草机 | 6-9T/H铡草机 | 铡草机 | 郑州市永昌逸通机械有限公司 | 9Z-6.5A | 1300 | 1300 | 1300 | 1300 | 0 | 0 | 0 | 0 | 0 | 0 | 生产率：6.623t/h |  | 2017 |  | 非通用类 | 7.5 | 否 |  | 河南省
畜牧水产养殖机械 | 饲料（草）加工机械设备 | 铡草机 | 3-6T/H铡草机 | 铡草机 | 郑州市永昌逸通机械有限公司 | 9Z-4A | 670 | 670 | 670 | 670 | 0 | 0 | 0 | 0 | 0 | 0 | 生产率：4.25t/h |  | 2017 |  | 非通用类 | 5.5 | 否 |  | 河南省
收获后处理机械 | 脱粒机械 | 玉米脱粒机 | 生产率3-5T/H玉米脱粒机 | 玉米脱粒机 | 郑州兴裕机械有限公司 | 5TY-65-19 | 580 | 580 | 580 | 580 | 0 | 0 | 0 | 0 | 0 | 0 | 外形尺寸：长1230mm×440mm×965mm.配套动力：4.5KW 生产率：3500kg/h |  | 2017 |  | 非通用类 | 4.5 | 否 |  | 河南省
畜牧水产养殖机械 | 饲料（草）加工机械设备 | 铡草机 | 9-15T/H铡草机 | 铡草机 | 郑州兴裕机械有限公司 | 9Z-10A | 2700 | 2700 | 2700 | 2700 | 0 | 0 | 0 | 0 | 0 | 0 | 外形尺寸：长2630mm×2230mm×4120mm.配套动力：15KW 生产率：10000kg/h |  | 2017 |  | 非通用类 | 15 | 否 |  | 河南省
畜牧水产养殖机械 | 饲料（草）加工机械设备 | 铡草机 | 3-6T/H铡草机 | 铡草机 | 郑州兴裕机械有限公司 | 9Z-4.5A | 670 | 670 | 670 | 670 | 0 | 0 | 0 | 0 | 0 | 0 | 外形尺寸：长1765mm×1160mm×2430mm.配套动力：5.5KW 生产率：4500kg/h |  | 2017 |  | 非通用类 | 5.5 | 否 |  | 河南省
畜牧水产养殖机械 | 饲料（草）加工机械设备 | 铡草机 | 6-8T/H铡草机 | 铡草机 | 郑州兴裕机械有限公司 | 9Z-6.5A | 1300 | 1300 | 1300 | 1300 | 0 | 0 | 0 | 0 | 0 | 0 | 外形尺寸：长2155mm×1560mm×2870mm.配套动力：7.5KW 生产率：6500kg/h |  | 2017 |  | 非通用类 | 7.5 | 否 |  | 河南省
畜牧水产养殖机械 | 饲料（草）加工机械设备 | 揉丝机 | 2-4T/H揉丝机 | 揉丝机 | 郑州兴裕机械有限公司 | 9ZF-500B | 590 | 590 | 590 | 590 | 0 | 0 | 0 | 0 | 0 | 0 | 外形尺寸：长1260mm×1000mm×1000mm.配套动力：4.5KW 生产率：2200kg/h |  | 2017 |  | 非通用类 | 4.5 | 否 |  | 河南省
收获机械 | 饲料作物收获机械 | 捡拾压捆机 | 1.2—1.7m捡拾压捆机 | 捡拾压捆机 | 郑州一科重工机械制造有限公司 | 4JSDK-165 | 16200 | 16200 | 16200 | 16200 | 0 | 0 | 0 | 0 | 0 | 0 | 捡拾器宽度（mm)1650卷压滚筒转速（r/min)600卷压滚筒数量（个）14工作状态外形尺寸（长×宽×高）（mm）2750×2200×1300配套动力（kW)81-107 |  | 2017 |  | 非通用类 | 0 | 否 |  | 河南省
收获机械 | 饲料作物收获机械 | 捡拾压捆机 | 1.7—2.2m捡拾压捆机 | 捡拾压捆机 | 郑州一科重工机械制造有限公司 | 4JSYK-190 | 28800 | 28800 | 28800 | 28800 | 0 | 0 | 0 | 0 | 0 | 0 | 工作外形尺寸（mm）4200×2300×1600 捡拾宽度（mm)1900 打捆活塞速（行程/min)100 打结类型（/)蹄型 配套动力（kW）44.1-58.8 |  | 2017 |  | 非通用类 | 0 | 否 |  | 河南省
收获机械 | 饲料作物收获机械 | 压捆机 | 4KW及以上圆捆压捆机 | 压捆机 | 郑州一科重工机械制造有限公司 | YKJ-5552 | 9100 | 9100 | 9100 | 9100 | 0 | 0 | 0 | 0 | 0 | 0 | 捡拾器宽度（mm)/ 卷压滚筒转速（r/min)9 00 卷压滚筒数量（个）36 工作状态外形尺寸（长×宽×高）（mm）1300×1400×1300 配套动力（kW)5.5 |  | 2017 |  | 通用类 | 5.5 | 否 |  | 河南省
收获机械 | 饲料作物收获机械 | 压捆机 | 15KW及以上方捆压捆机 | 秸秆压捆机 | 郑州一科重工机械制造有限公司 | 9YF-70 | 13700 | 13700 | 13700 | 13700 | 0 | 0 | 0 | 0 | 0 | 0 | 喂入口宽度（mm)800×700打捆活塞速度（行程/min)/外形尺寸（长×宽×高）（mm）3400×2600×1600打结器类型（/)/配套动力（kW)15割幅（与联合收割机配套）（cm)/ |  | 2017 |  | 通用类 | 15 | 否 |  | 河南省
畜牧水产养殖机械 | 饲料（草）加工机械设备 | 饲料搅拌机 | 9-12M3饲料全混合日粮制备机 | 全混日粮搅拌机 | 郑州一科重工机械制造有限公司 | 9JGW-10 | 28100 | 28100 | 28100 | 28100 | 0 | 0 | 0 | 0 | 0 | 0 | 外形尺寸（长×宽×高）（mm）4200×1900×2300 结构质量（kg）2200搅笼转速（r/min)12-16搅拌仓容积（m³）10.2结构形式（/)固定式配套动力范围（kW)15-18.5刀片形式（/)螺旋式刀片数量（片）动刀42、定刀6配套动力形式(/)电动机 |  | 2017 |  | 非通用类 | 0 | 否 |  | 河南省
畜牧水产养殖机械 | 饲料（草）加工机械设备 | 饲料搅拌机 | 4-9M3饲料全混合日粮制备机 | 全混日粮搅拌机 | 郑州一科重工机械制造有限公司 | 9JGW-5 | 23700 | 23700 | 23700 | 23700 | 0 | 0 | 0 | 0 | 0 | 0 | 外形尺寸（长×宽×高）（mm）3700×1900×2300 结构质量（kg）2000搅笼转速（r/min)12-16搅拌仓容积（m³）5.3结构形式（/)固定式配套动力范围（kW)15刀片形式（/)螺旋式刀片数量（片）动刀41、定刀4配套动力形式(/)电动机 |  | 2017 |  | 非通用类 | 15 | 否 |  | 河南省
畜牧水产养殖机械 | 饲料（草）加工机械设备 | 饲料搅拌机 | 12M3及以上饲料全混合日粮制备机 | 全混日粮搅拌机 | 郑州一科重工机械制造有限公司 | 9JGW-13 | 35000 | 35000 | 35000 | 35000 | 0 | 0 | 0 | 0 | 0 | 0 | 外形尺寸（长×宽×高）（mm）4700×1900×2300 结构质量（kg）2600搅笼转速（r/min)12-16搅拌仓容积（m³）13.2结构形式（/)固定式配套动力范围（kW)18.5-22刀片形式（/)螺旋式刀片数量（片）动刀82、定刀8配套动力形式(/)电动机 |  | 2017 |  | 非通用类 | 0 | 否 |  | 河南省
畜牧水产养殖机械 | 饲料（草）加工机械设备 | 颗粒饲料压制机 | 平模颗粒饲料压制机 | 颗粒饲料压制机 | 郑州一科重工机械制造有限公司 | 9KP-300 | 1100 | 1100 | 1100 | 1100 | 0 | 0 | 0 | 0 | 0 | 0 | 结构形式（/)平模配套动力（kW）22外形尺寸（长×宽×高）（mm）1600×650×1600结构质量（kg)610主轴转速（r/min)300压膜截面尺寸（mm)φ300压膜孔数（个）460-890压膜膜孔有效长度（mm)26压膜孔径（mm)φ3.5-φ8压辊数量（个）3压辊直径（mm)φ130压辊偏心距（mm)0压辊宽度（mm)100 |  | 2017 |  | 非通用类 | 22 | 否 |  | 河南省
收获后处理机械 | 干燥机械 | 果蔬烘干机 | 容积15M3及以上果蔬烘干机(整体脱水) | 智能果蔬烘干设备 | 郑州智联自动化设备有限公司 | 5HMG-160 | 19000 | 19000 | 19000 | 19000 | 0 | 0 | 0 | 0 | 0 | 0 | 1、外形尺寸（长*宽*高）mm：7805*3510*2420。2、烘干室尺寸（长*宽*高）mm：7680*3350*2260。3、烘干室结构形式：岩棉板房。4、物料盘架:12个。5、每架物料盘数量：52个。6、总摊料面积：160㎡。7、热风炉型号：ZL-10，供热能力：320000KJ/H。8、适应煤种：各种散煤。9、助燃风机型号：BYF7122；功率：0.37KW；供风量：600m³/H；风压：1600Pa；数量：1个。10、循环风机型号：SFW-B8-4；功率：3.0kw；供风量：25800m³/H；风压：290pa；数量：1个。11、温湿度传感器型号：DS18B20；测量精度：0.5℃；测量范围：0~99.9℃；数量：1个。12、温湿度控制设备控制方式：PID连续控制。 |  | 2017 |  | 非通用类 | 3.37 | 否 |  | 河南
收获机械 | 谷物收获机械 | 自走轮式谷物联合收割机（全喂入） | 6—7kg/s自走轮式谷物联合收割机（全喂入） | 自走式全喂入谷物联合收割机 | 郑州中联收获机械有限公司 | 4LZ-6B | 34470 | 34470 | 34470 | 34470 | 0 | 0 | 0 | 0 | 0 | 0 | 结构形式:自走轮式全喂入；额定功率:92KW；整机使用质量:5380KG；外形尺寸：6400*2850*3300割台宽度:2500MM；喂入量:6kg；最小离地间隙:290MM； |  | 2017 |  | 通用类 | 92 | 否 |  | 河南省
收获机械 | 谷物收获机械 | 自走轮式谷物联合收割机（全喂入） | 7—8kg/s自走轮式谷物联合收割机（全喂入） | 自走式全喂入谷物联合收割机 | 郑州中联收获机械有限公司 | 4LZ-7 | 54000 | 54000 | 54000 | 54000 | 0 | 0 | 0 | 0 | 0 | 0 | 结构形式:自走轮式全喂入；额定功率:92KW；整机使用质量:5485KG；外形尺寸：6810*3440*3280；割台宽度:2750MM；喂入量:7kg；最小离地间隙:290MM |  | 2017 |  | 通用类 | 92 | 否 |  | 河南省
收获机械 | 谷物收获机械 | 自走轮式谷物联合收割机（全喂入） | 7—8kg/s自走轮式谷物联合收割机（全喂入） | 自走式全喂入谷物联合收割机 | 郑州中联收获机械有限公司 | 4LZ-7B | 54000 | 54000 | 54000 | 54000 | 0 | 0 | 0 | 0 | 0 | 0 | 结构形式：自走轮式全喂入；额定功率：103KW；整机使用质量：5405kg；外形尺寸：6695*3150*3250mm；割台宽度：2700mm；喂入量：7kg；最小离地间隙：290mm； |  | 2017 |  | 通用类 | 103 | 否 |  | 河南省
收获机械 | 谷物收获机械 | 自走轮式谷物联合收割机（全喂入） | 8kg/s及以上自走轮式谷物联合收割机（全喂入） | 自走式全喂入谷物联合收割机 | 郑州中联收获机械有限公司 | 4LZ-8 | 90000 | 90000 | 90000 | 90000 | 0 | 0 | 0 | 0 | 0 | 0 | 结构形式:自走轮式全喂入；额定功率:103KW；整机使用质量:5510KG；外形尺寸：6700*3500*3270；割台宽度:3250MM；喂入量:8kg；最小离地间隙:300MM； |  | 2017 |  | 通用类 | 103 | 否 |  | 河南省
收获机械 | 饲料作物收获机械 | 搂草机 | 5.4M以下侧向指盘式搂草机 | 多功能水平旋转搂草机 | 中国农业机械化科学研究院呼和浩特分院 | 9LSQ-5.3型 | 2700 | 2700 | 2700 | 2700 | 0 | 0 | 0 | 0 | 0 | 0 | 搂幅宽度=5.3m；侧向旋转式 |  | 2017 |  | 非通用类 | 0 | 否 |  | 内蒙古
收获机械 | 饲料作物收获机械 | 搂草机 | 6M及以上横向搂草机 | 指盘式搂草机 | 中国农业机械化科学研究院呼和浩特分院 | 9LZ-6.0 | 1600 | 1600 | 1600 | 1600 | 0 | 0 | 0 | 0 | 0 | 0 | 搂幅宽度=6m；横向 |  | 2017 |  | 非通用类 | 0 | 否 |  | 内蒙古
收获机械 | 饲料作物收获机械 | 搂草机 | 6M及以上横向搂草机 | 牵引折叠指盘式搂草机 | 中国农业机械化科学研究院呼和浩特分院 | 9LC-7.6型 | 1600 | 1600 | 1600 | 1600 | 0 | 0 | 0 | 0 | 0 | 0 | 搂幅宽度=7.6m；液压折叠式；侧向指盘式 |  | 2017 |  | 非通用类 | 0 | 否 |  | 内蒙古
收获机械 | 饲料作物收获机械 | 搂草机 | 6M及以上横向搂草机 | 牵引折叠式指盘搂草机 | 中国农业机械化科学研究院呼和浩特分院 | 9LQZ-8.5型 | 1600 | 1600 | 1600 | 1600 | 0 | 0 | 0 | 0 | 0 | 0 | 搂幅宽度=8.5m；液压折叠式；侧向指盘式 |  | 2017 |  | 非通用类 | 0 | 否 |  | 内蒙古
收获机械 | 饲料作物收获机械 | 捡拾压捆机 | 1.2—1.7m捡拾压捆机 | 跨行式方草捆打捆机 | 中国农业机械化科学研究院呼和浩特分院 | 9YFQ-1.5型 | 16200 | 16200 | 16200 | 16200 | 0 | 0 | 0 | 0 | 0 | 0 | 捡拾宽度= 1.5m |  | 2017 |  | 非通用类 | 0 | 否 |  | 内蒙古
收获机械 | 饲料作物收获机械 | 捡拾压捆机 | 1.7—2.2m捡拾压捆机 | 圆草捆卷捆机 | 中国农业机械化科学研究院呼和浩特分院 | 9YG-1.2 | 28800 | 28800 | 28800 | 28800 | 0 | 0 | 0 | 0 | 0 | 0 | 捡拾宽度=1.72m |  | 2017 |  | 非通用类 | 0 | 否 |  | 内蒙古
收获机械 | 饲料作物收获机械 | 捡拾压捆机 | 1.7—2.2m捡拾压捆机 | 圆捆卷捆机 | 中国农业机械化科学研究院呼和浩特分院 | 9YG-1.4 | 28800 | 28800 | 28800 | 28800 | 0 | 0 | 0 | 0 | 0 | 0 | 捡拾宽度=1.72m |  | 2017 |  | 非通用类 | 0 | 否 |  | 内蒙古
收获机械 | 饲料作物收获机械 | 捡拾压捆机 | 1.7—2.2m捡拾压捆机 | 方草捆捡拾打捆机 | 中国农业机械化科学研究院呼和浩特分院 | 9YFC-1.7型 | 28800 | 28800 | 28800 | 28800 | 0 | 0 | 0 | 0 | 0 | 0 | 捡拾宽度= 1.7m |  | 2017 |  | 非通用类 | 0 | 否 |  | 内蒙古
收获机械 | 饲料作物收获机械 | 捡拾压捆机 | 1.7—2.2m捡拾压捆机 | 跨行式方草捆捡拾压捆机 | 中国农业机械化科学研究院呼和浩特分院 | 9YFQ-1.9 | 28800 | 28800 | 28800 | 28800 | 0 | 0 | 0 | 0 | 0 | 0 | 捡拾宽度= 1.93m |  | 2017 |  | 非通用类 | 0 | 否 |  | 内蒙古
收获机械 | 饲料作物收获机械 | 捡拾压捆机 | 1.7—2.2m捡拾压捆机 | 三道捆绳方草捆捡拾压捆机 | 中国农业机械化科学研究院呼和浩特分院 | 9YFS-2.0型 | 28800 | 28800 | 28800 | 28800 | 0 | 0 | 0 | 0 | 0 | 0 | 捡拾宽度 =2.0m |  | 2017 |  | 非通用类 | 0 | 否 |  | 内蒙古
收获机械 | 饲料作物收获机械 | 捡拾压捆机 | 2.2m及以上捡拾压捆机 | 跨行式方草捆捡拾压捆机 | 中国农业机械化科学研究院呼和浩特分院 | 9YFQ-2.2 | 40500 | 40500 | 40500 | 40500 | 0 | 0 | 0 | 0 | 0 | 0 | 捡拾宽度 =2.2m |  | 2017 |  | 非通用类 | 0 | 否 |  | 内蒙古
收获机械 | 饲料作物收获机械 | 捡拾压捆机 | 2.2m及以上捡拾压捆机 | 秸秆切割揉碎方捆压捆机 | 中国农业机械化科学研究院呼和浩特分院 | 9YFG-2.2 | 40500 | 40500 | 40500 | 40500 | 0 | 0 | 0 | 0 | 0 | 0 | 捡拾宽度 =2.2m |  | 2017 |  | 非通用类 | 0 | 否 |  | 内蒙古
收获机械 | 饲料作物收获机械 | 捡拾压捆机 | 2.2m及以上捡拾压捆机 | 秸秆切割揉碎方捆压捆机 | 中国农业机械化科学研究院呼和浩特分院 | 9YFG-2.2A | 40500 | 40500 | 40500 | 40500 | 0 | 0 | 0 | 0 | 0 | 0 | 捡拾宽度= 2.2m |  | 2017 |  | 非通用类 | 0 | 否 |  | 内蒙古
收获机械 | 饲料作物收获机械 | 捡拾压捆机 | 2.2m及以上捡拾压捆机 | 秸秆切割揉碎方捆压捆机 | 中国农业机械化科学研究院呼和浩特分院 | 9YFG-2.6 | 40500 | 40500 | 40500 | 40500 | 0 | 0 | 0 | 0 | 0 | 0 | 捡拾宽度= 2.6m |  | 2017 |  | 非通用类 | 0 | 否 |  | 内蒙古
收获机械 | 饲料作物收获机械 | 捡拾压捆机 | 2.2m及以上捡拾压捆机 | 双刀轴秸秆切割揉碎方捆压捆机 | 中国农业机械化科学研究院呼和浩特分院 | 9YJS-2.2 | 40500 | 40500 | 40500 | 40500 | 0 | 0 | 0 | 0 | 0 | 0 | 捡拾宽度 2.2m |  | 2017 |  | 非通用类 | 0 | 否 |  | 内蒙古
收获机械 | 饲料作物收获机械 | 捡拾压捆机 | 2.2m及以上捡拾压捆机 | 直连方草捆捡拾压捆机 | 中国农业机械化科学研究院呼和浩特分院 | 9YFSZ-2.2 | 40500 | 40500 | 40500 | 40500 | 0 | 0 | 0 | 0 | 0 | 0 | 捡拾宽度 =2.2m |  | 2017 |  | 非通用类 | 0 | 否 |  | 内蒙古
收获机械 | 饲料作物收获机械 | 捡拾压捆机 | 2.2m及以上捡拾压捆机 | 三道捆绳方草捆捡拾压捆机 | 中国农业机械化科学研究院呼和浩特分院 | 9YFS-2.2 | 40500 | 40500 | 40500 | 40500 | 0 | 0 | 0 | 0 | 0 | 0 | 捡拾宽度 =2.2m |  | 2017 |  | 非通用类 | 0 | 否 |  | 内蒙古
畜牧水产养殖机械 | 饲料（草）加工机械设备 | 饲料搅拌机 | 4-9M3饲料全混合日粮制备机 | 牵引型全混日粮搅拌机 | 中国农业机械化科学研究院呼和浩特分院 | 9JQL-4.0 | 23700 | 23700 | 23700 | 23700 | 0 | 0 | 0 | 0 | 0 | 0 | 搅拌室容积=4m3 |  | 2017 |  | 非通用类 | 0 | 否 |  | 内蒙古
畜牧水产养殖机械 | 饲料（草）加工机械设备 | 饲料搅拌机 | 4-9M3饲料全混合日粮制备机 | 牵引型全混日粮搅拌机 | 中国农业机械化科学研究院呼和浩特分院 | 9JQL-8.0 | 23700 | 23700 | 23700 | 23700 | 0 | 0 | 0 | 0 | 0 | 0 | 搅拌室容积=8m3 |  | 2017 |  | 非通用类 | 0 | 否 |  | 内蒙古
畜牧水产养殖机械 | 饲料（草）加工机械设备 | 饲料搅拌机 | 12M3及以上饲料全混合日粮制备机 | 牵引型全混日粮搅拌机 | 中国农业机械化科学研究院呼和浩特分院 | 9JQL-16.0 | 35000 | 35000 | 35000 | 35000 | 0 | 0 | 0 | 0 | 0 | 0 | 搅拌室容积=16m3 |  | 2017 |  | 非通用类 | 0 | 否 |  | 内蒙古
设施农业设备 | 连栋温室设施设备 | 灌溉首部（含灌溉水增压设备、过滤设备、水质软化设备、灌溉施肥一体化设备以及营养液消毒设备等） | 流量50-80M3/H灌溉首部 | 滴管设备 | 中国农业机械化科学研究院呼和浩特分院 | 8DWG-50型 | 1600 | 1600 | 1600 | 1600 | 0 | 0 | 0 | 0 | 0 | 0 | 50m3/h≤流量＜100m3/h；首部（含灌溉水增压设备、过滤设备、水质软化设备、灌溉施肥一体化设备以及营养液消毒设备等） |  | 2017 |  | 非通用类 | 0 | 否 |  | 内蒙古
耕整地机械 | 耕地机械 | 翻转犁 | 单体幅宽45CM及以上,5-6铧翻转犁 | 液压翻转犁 | 中国一拖集团有限公司 | 1LF-545 | 6500 | 6500 | 6500 | 6500 | 0 | 0 | 0 | 0 | 0 | 0 | 单体幅宽：45cm；铧体个数：5铧 |  | 2017 |  | 非通用类 | 0 | 否 |  | 河南
耕整地机械 | 耕地机械 | 翻转犁 | 单体幅宽35CM以下,3-4铧翻转犁 | 液压翻转犁 | 中国一拖集团有限公司 | 1LF-430 | 1040 | 1040 | 1040 | 1040 | 0 | 0 | 0 | 0 | 0 | 0 | 单体幅宽：30cm；铧体个数：4铧 |  | 2017 |  | 非通用类 | 0 | 否 |  | 河南
耕整地机械 | 耕地机械 | 翻转犁 | 单体幅宽35CM及以上,3-4铧翻转犁 | 液压翻转犁 | 中国一拖集团有限公司 | 1LF-445 | 2400 | 2400 | 2400 | 2400 | 0 | 0 | 0 | 0 | 0 | 0 | 单体幅宽：45cm；铧体个数：4铧 |  | 2017 |  | 非通用类 | 0 | 否 |  | 河南
耕整地机械 | 耕地机械 | 翻转犁 | 单体幅宽35CM及以上,3-4铧翻转犁 | 液压翻转犁 | 中国一拖集团有限公司 | 1LF-440 | 2400 | 2400 | 2400 | 2400 | 0 | 0 | 0 | 0 | 0 | 0 | 单体幅宽：40cm；铧体个数：4铧 |  | 2017 |  | 非通用类 | 0 | 否 |  | 河南
耕整地机械 | 耕地机械 | 旋耕机 | 单轴1000—1500mm旋耕机 | 旋耕机 | 中国一拖集团有限公司 | 1GQN-115 | 540 | 540 | 540 | 540 | 0 | 0 | 0 | 0 | 0 | 0 | 单轴；耕幅：1150mm |  | 2017 |  | 通用类 | 0 | 否 |  | 河南
耕整地机械 | 耕地机械 | 旋耕机 | 单轴1000—1500mm旋耕机 | 旋耕机 | 中国一拖集团有限公司 | 1GQN-125D | 540 | 540 | 540 | 540 | 0 | 0 | 0 | 0 | 0 | 0 | 单轴；耕幅：1250mm |  | 2017 |  | 通用类 | 0 | 否 |  | 河南
耕整地机械 | 耕地机械 | 旋耕机 | 单轴1000—1500mm旋耕机 | 旋耕机 | 中国一拖集团有限公司 | 1GQN-140 | 540 | 540 | 540 | 540 | 0 | 0 | 0 | 0 | 0 | 0 | 单轴；耕幅：1400mm |  | 2017 |  | 通用类 | 0 | 否 |  | 河南
耕整地机械 | 耕地机械 | 旋耕机 | 单轴1000—1500mm旋耕机 | 旋耕机 | 中国一拖集团有限公司 | 1GQN-125 | 540 | 540 | 540 | 540 | 0 | 0 | 0 | 0 | 0 | 0 | 单轴；耕幅：1250mm |  | 2017 |  | 通用类 | 0 | 否 |  | 河南
耕整地机械 | 耕地机械 | 旋耕机 | 单轴1500—2000mm旋耕机 | 旋耕机 | 中国一拖集团有限公司 | 1GQN-150D | 1170 | 1170 | 1170 | 1170 | 0 | 0 | 0 | 0 | 0 | 0 | 单轴；耕幅：1500mm |  | 2017 |  | 通用类 | 0 | 否 |  | 河南
耕整地机械 | 耕地机械 | 旋耕机 | 单轴1500—2000mm旋耕机 | 旋耕机 | 中国一拖集团有限公司 | 1GQN-160D | 1170 | 1170 | 1170 | 1170 | 0 | 0 | 0 | 0 | 0 | 0 | 单轴；耕幅：1600mm |  | 2017 |  | 通用类 | 0 | 否 |  | 河南
耕整地机械 | 耕地机械 | 旋耕机 | 单轴1500—2000mm旋耕机 | 旋耕机 | 中国一拖集团有限公司 | 1GQN-160Z | 1170 | 1170 | 1170 | 1170 | 0 | 0 | 0 | 0 | 0 | 0 | 单轴；耕幅：1600mm |  | 2017 |  | 通用类 | 0 | 否 |  | 河南
耕整地机械 | 耕地机械 | 旋耕机 | 单轴1500—2000mm旋耕机 | 刚性机架旋耕机 | 中国一拖集团有限公司 | 1GQN-180G | 1170 | 1170 | 1170 | 1170 | 0 | 0 | 0 | 0 | 0 | 0 | 单轴；耕幅：1800mm |  | 2017 |  | 通用类 | 0 | 否 |  | 河南
耕整地机械 | 耕地机械 | 旋耕机 | 单轴1500—2000mm旋耕机 | 刚性机架旋耕机 | 中国一拖集团有限公司 | 1GQN-180Z | 1170 | 1170 | 1170 | 1170 | 0 | 0 | 0 | 0 | 0 | 0 | 单轴；耕幅：1800mm |  | 2017 |  | 通用类 | 0 | 否 |  | 河南
耕整地机械 | 耕地机械 | 旋耕机 | 单轴1500—2000mm旋耕机 | 旋耕机 | 中国一拖集团有限公司 | 1GKN-180KD | 1170 | 1170 | 1170 | 1170 | 0 | 0 | 0 | 0 | 0 | 0 | 单轴；耕幅：1800mm |  | 2017 |  | 通用类 | 0 | 否 |  | 河南
耕整地机械 | 耕地机械 | 旋耕机 | 单轴2000—2500mm旋耕机 | 旋耕机 | 中国一拖集团有限公司 | 1GQN-200G | 1710 | 1710 | 1710 | 1710 | 0 | 0 | 0 | 0 | 0 | 0 | 单轴；耕幅：2000mm |  | 2017 |  | 通用类 | 0 | 否 |  | 河南
耕整地机械 | 耕地机械 | 旋耕机 | 单轴2000—2500mm旋耕机 | 刚性机架旋耕机 | 中国一拖集团有限公司 | 1GQN-200Z | 1710 | 1710 | 1710 | 1710 | 0 | 0 | 0 | 0 | 0 | 0 | 单轴；耕幅：2000mm |  | 2017 |  | 通用类 | 0 | 否 |  | 河南
耕整地机械 | 耕地机械 | 旋耕机 | 单轴2000—2500mm旋耕机 | 旋耕机 | 中国一拖集团有限公司 | 1GQN-200ZG | 1710 | 1710 | 1710 | 1710 | 0 | 0 | 0 | 0 | 0 | 0 | 单轴；耕幅：2000mm |  | 2017 |  | 通用类 | 0 | 否 |  | 河南
耕整地机械 | 耕地机械 | 旋耕机 | 单轴2000—2500mm旋耕机 | 旋耕机 | 中国一拖集团有限公司 | 1GQN-230G | 1710 | 1710 | 1710 | 1710 | 0 | 0 | 0 | 0 | 0 | 0 | 单轴；耕幅：2300mm |  | 2017 |  | 通用类 | 0 | 否 |  | 河南
耕整地机械 | 耕地机械 | 旋耕机 | 单轴2000—2500mm旋耕机 | 刚性机架旋耕机 | 中国一拖集团有限公司 | 1GQN-230Z | 1710 | 1710 | 1710 | 1710 | 0 | 0 | 0 | 0 | 0 | 0 | 单轴；耕幅：2300mm |  | 2017 |  | 通用类 | 0 | 否 |  | 河南
耕整地机械 | 耕地机械 | 旋耕机 | 单轴2000—2500mm旋耕机 | 旋耕机 | 中国一拖集团有限公司 | 1GQN-230ZG | 1710 | 1710 | 1710 | 1710 | 0 | 0 | 0 | 0 | 0 | 0 | 单轴；耕幅：2300mm |  | 2017 |  | 通用类 | 0 | 否 |  | 河南
耕整地机械 | 耕地机械 | 旋耕机 | 单轴2000—2500mm旋耕机 | 旋耕机 | 中国一拖集团有限公司 | 1GQQN-200GG | 1710 | 1710 | 1710 | 1710 | 0 | 0 | 0 | 0 | 0 | 0 | 单轴；耕幅：2000mm |  | 2017 |  | 通用类 | 0 | 否 |  | 河南
耕整地机械 | 耕地机械 | 旋耕机 | 单轴2000—2500mm旋耕机 | 旋耕机 | 中国一拖集团有限公司 | 1GQQN-230GG | 1710 | 1710 | 1710 | 1710 | 0 | 0 | 0 | 0 | 0 | 0 | 单轴；耕幅：2300mm |  | 2017 |  | 通用类 | 0 | 否 |  | 河南
耕整地机械 | 耕地机械 | 旋耕机 | 单轴2000—2500mm旋耕机 | 旋耕机 | 中国一拖集团有限公司 | 1GKN-200KH | 1710 | 1710 | 1710 | 1710 | 0 | 0 | 0 | 0 | 0 | 0 | 单轴；耕幅：2000mm |  | 2017 |  | 通用类 | 0 | 否 |  | 河南
耕整地机械 | 耕地机械 | 旋耕机 | 单轴2500mm及以上旋耕机 | 旋耕机 | 中国一拖集团有限公司 | 1GQN-250G | 2250 | 2250 | 2250 | 2250 | 0 | 0 | 0 | 0 | 0 | 0 | 单轴；耕幅：2500mm |  | 2017 |  | 通用类 | 0 | 否 |  | 河南
耕整地机械 | 耕地机械 | 旋耕机 | 单轴2500mm及以上旋耕机 | 旋耕机 | 中国一拖集团有限公司 | 1GQN-250ZG | 2250 | 2250 | 2250 | 2250 | 0 | 0 | 0 | 0 | 0 | 0 | 单轴；耕幅：2500mm |  | 2017 |  | 通用类 | 0 | 否 |  | 河南
耕整地机械 | 耕地机械 | 旋耕机 | 单轴2500mm及以上旋耕机 | 旋耕机 | 中国一拖集团有限公司 | 1GQN-280K | 2250 | 2250 | 2250 | 2250 | 0 | 0 | 0 | 0 | 0 | 0 | 单轴；耕幅：2800mm |  | 2017 |  | 通用类 | 0 | 否 |  | 河南
耕整地机械 | 耕地机械 | 旋耕机 | 单轴2500mm及以上旋耕机 | 旋耕机 | 中国一拖集团有限公司 | 1GQN-300K | 2250 | 2250 | 2250 | 2250 | 0 | 0 | 0 | 0 | 0 | 0 | 单轴；耕幅：3000mm |  | 2017 |  | 通用类 | 0 | 否 |  | 河南
耕整地机械 | 耕地机械 | 旋耕机 | 单轴2500mm及以上旋耕机 | 旋耕机 | 中国一拖集团有限公司 | 1GQN-350K | 2250 | 2250 | 2250 | 2250 | 0 | 0 | 0 | 0 | 0 | 0 | 单轴；耕幅：3500mm |  | 2017 |  | 通用类 | 0 | 否 |  | 河南
耕整地机械 | 耕地机械 | 旋耕机 | 单轴2500mm及以上旋耕机 | 旋耕机 | 中国一拖集团有限公司 | 1GQQN-250GG | 2250 | 2250 | 2250 | 2250 | 0 | 0 | 0 | 0 | 0 | 0 | 单轴；耕幅：2500mm |  | 2017 |  | 通用类 | 0 | 否 |  | 河南
耕整地机械 | 耕地机械 | 旋耕机 | 单轴2500mm及以上旋耕机 | 旋耕机 | 中国一拖集团有限公司 | 1GS-250 | 2250 | 2250 | 2250 | 2250 | 0 | 0 | 0 | 0 | 0 | 0 | 单轴；耕幅：2500mm |  | 2017 |  | 通用类 | 0 | 否 |  | 河南
耕整地机械 | 耕地机械 | 旋耕机 | 单轴2500mm及以上旋耕机 | 旋耕机 | 中国一拖集团有限公司 | 1GS-300 | 2250 | 2250 | 2250 | 2250 | 0 | 0 | 0 | 0 | 0 | 0 | 单轴；耕幅：3000mm |  | 2017 |  | 通用类 | 0 | 否 |  | 河南
耕整地机械 | 耕地机械 | 旋耕机 | 单轴2500mm及以上旋耕机 | 旋耕机 | 中国一拖集团有限公司 | 1GS-360 | 2250 | 2250 | 2250 | 2250 | 0 | 0 | 0 | 0 | 0 | 0 | 单轴；耕幅：3600mm |  | 2017 |  | 通用类 | 0 | 否 |  | 河南
耕整地机械 | 耕地机械 | 旋耕机 | 双轴1500—2000mm旋耕机 | 双轴灭茬旋耕机 | 中国一拖集团有限公司 | 1GM-170 | 1800 | 1800 | 1800 | 1800 | 0 | 0 | 0 | 0 | 0 | 0 | 双轴；耕幅：1700mm |  | 2017 |  | 通用类 | 0 | 否 |  | 河南
耕整地机械 | 耕地机械 | 旋耕机 | 双轴1500—2000mm旋耕机 | 双轴灭茬旋耕机 | 中国一拖集团有限公司 | 1GM-180 | 1800 | 1800 | 1800 | 1800 | 0 | 0 | 0 | 0 | 0 | 0 | 双轴；耕幅：1800mm |  | 2017 |  | 通用类 | 0 | 否 |  | 河南
耕整地机械 | 耕地机械 | 旋耕机 | 双轴2000—2500mm旋耕机 | 双轴灭茬旋耕机 | 中国一拖集团有限公司 | 1GM-210 | 2700 | 2700 | 2700 | 2700 | 0 | 0 | 0 | 0 | 0 | 0 | 双轴；耕幅：2100mm |  | 2017 |  | 通用类 | 0 | 否 |  | 河南
耕整地机械 | 耕地机械 | 旋耕机 | 双轴2000—2500mm旋耕机 | 双轴灭茬旋耕机 | 中国一拖集团有限公司 | 1GKM-240 | 2700 | 2700 | 2700 | 2700 | 0 | 0 | 0 | 0 | 0 | 0 | 双轴；耕幅：2400mm |  | 2017 |  | 通用类 | 0 | 否 |  | 河南
耕整地机械 | 耕地机械 | 旋耕机 | 双轴2500mm及以上旋耕机 | 双轴灭茬旋耕机 | 中国一拖集团有限公司 | 1GM-280 | 2970 | 2970 | 2970 | 2970 | 0 | 0 | 0 | 0 | 0 | 0 | 双轴；耕幅：2800mm |  | 2017 |  | 通用类 | 0 | 否 |  | 河南
耕整地机械 | 耕地机械 | 联合整地机 | 单轴2000-2500MM联合整地机 | 深松整地联合作业机 | 中国一拖集团有限公司 | 1SZL-230 | 1900 | 1900 | 1900 | 1900 | 0 | 0 | 0 | 0 | 0 | 0 | 单轴；耕幅：2300mm |  | 2017 |  | 非通用类 | 0 | 否 |  | 河南
种植施肥机械 | 播种机械 | 免耕播种机 | 12—18行免耕条播机 | 多功能免耕施肥播种机 | 中国一拖集团有限公司 | 2BMF-7/14 | 3600 | 3600 | 3600 | 3600 | 0 | 0 | 0 | 0 | 0 | 0 | 播种行数：14行 |  | 2017 |  | 通用类 | 0 | 否 |  | 河南
收获机械 | 茎秆收集处理机械 | 秸秆粉碎还田机 | 1.5—2m秸秆粉碎还田机 | 秸秆切碎还田机 | 中国一拖集团有限公司 | 1JH-165Q | 1620 | 1620 | 1620 | 1620 | 0 | 0 | 0 | 0 | 0 | 0 | 作业幅宽：1650mm |  | 2017 |  | 通用类 | 0 | 否 |  | 河南
收获机械 | 茎秆收集处理机械 | 秸秆粉碎还田机 | 1.5—2m秸秆粉碎还田机 | 秸秆切碎还田机 | 中国一拖集团有限公司 | 1JH-180 | 1620 | 1620 | 1620 | 1620 | 0 | 0 | 0 | 0 | 0 | 0 | 作业幅宽：1800mm |  | 2017 |  | 通用类 | 0 | 否 |  | 河南
收获机械 | 茎秆收集处理机械 | 秸秆粉碎还田机 | 1.5—2m秸秆粉碎还田机 | 秸秆切碎还田机 | 中国一拖集团有限公司 | 1JH-200 | 1620 | 1620 | 1620 | 1620 | 0 | 0 | 0 | 0 | 0 | 0 | 作业幅宽：2000mm |  | 2017 |  | 通用类 | 0 | 否 |  | 河南
收获机械 | 谷物收获机械 | 自走履带式谷物联合收割机（全喂入） | 3—4kg/s自走履带式谷物联合收割机（全喂入）；包含4kg/s及以上自走履带式水稻联合收割机（全喂入） | 全喂入联合收割机 | 中机南方机械股份有限公司 | 4LZ-3.5S | 20070 | 20070 | 20070 | 20070 | 0 | 0 | 0 | 0 | 0 | 0 | 喂入量:3.5kg/s；自走履带式；喂入方式：全喂入；发动机型号：498BZT；发动机功率（kW)：65；外形尺寸（长×宽×高）mm：4700×2400×2500；结构重量（kg）：2700；割台幅宽（mm）：2000。 |  | 2017 |  | 通用类 | 65 | 否 |  | 浙江省
收获机械 | 谷物收获机械 | 自走履带式谷物联合收割机（全喂入） | 4kg/s及以上自走履带式谷物联合收割机（全喂入） | 全喂入联合收割机 | 中机南方机械股份有限公司 | 4LZ-4.0Z | 27000 | 27000 | 27000 | 27000 | 0 | 0 | 0 | 0 | 0 | 0 | 喂入量:4.0kg/s；自走履带式；喂入方式：全喂入；发动机型号：498BZT；发动机功率（kW)：65；外形尺寸（长×宽×高）mm：4700×2400×2500；结构重量（kg）：2950；割台幅宽（mm）：2000。 |  | 2017 |  | 通用类 | 65 | 否 |  | 浙江省
收获机械 | 谷物收获机械 | 自走履带式谷物联合收割机（全喂入） | 4kg/s及以上自走履带式谷物联合收割机（全喂入） | 全喂入联合收割机 | 中机南方机械股份有限公司 | 4LZ-4.0S | 27000 | 27000 | 27000 | 27000 | 0 | 0 | 0 | 0 | 0 | 0 | 结构形式：全喂入履带自走式；喂入量：4.0kg/s；发动机型号：498BZT；配套功率（kW)65.外形尺寸（长×宽×高）mm：4700×2400×2500；整机使用质量（kg）：2700；割台宽度（mm）：2200。 |  | 2017 |  | 通用类 | 65 | 否 |  | 浙江省
收获机械 | 谷物收获机械 | 自走履带式谷物联合收割机（全喂入） | 4kg/s及以上自走履带式谷物联合收割机（全喂入） | 全喂入联合收割机 | 中机南方机械股份有限公司 | 4LZ-4.5Z | 27000 | 27000 | 27000 | 27000 | 0 | 0 | 0 | 0 | 0 | 0 | 结构形式：全喂入履带自走式；喂入量：4.5kg/s；发动机型号：A4K41ZT100/24；配套功率（kW)：73.5.外形尺寸（长×宽×高）mm：4700×2400×2500；整机使用质量（kg）：3050；割台宽度（mm）：2000。 |  | 2017 |  | 通用类 | 73 | 否 |  | 浙江省
收获机械 | 谷物收获机械 | 自走履带式谷物联合收割机（全喂入） | 4kg/s及以上自走履带式谷物联合收割机（全喂入） | 全喂入联合收割机 | 中机南方机械股份有限公司 | 4LZ-5.0Z | 27000 | 27000 | 27000 | 27000 | 0 | 0 | 0 | 0 | 0 | 0 | 结构形式：全喂入履带自走式；喂入量：5.0kg/s；发动机型号：A4K41ZT100/24；配套功率（kW)及：73.5；外形尺寸（长×宽×高）mm：4700×2400×2500；整机使用质量（kg）：3050；割台宽度（mm）：2200。 |  | 2017 |  | 通用类 | 73 | 否 |  | 浙江省
收获机械 | 谷物收获机械 | 自走履带式谷物联合收割机（全喂入） | 4kg/s及以上自走履带式谷物联合收割机（全喂入） | 全喂入联合收割机 | 中机南方机械股份有限公司 | 4LZ-5.5Z | 27000 | 27000 | 27000 | 27000 | 0 | 0 | 0 | 0 | 0 | 0 | 结构形式：全喂入履带自走式；喂入量：5.5kg/s；发动机型号：4K41LT31/1154；配套功率（kW)：83；外形尺寸（长×宽×高）mm：5250×2850×2830；整机使用质量（kg）：3450；割台宽度（mm）：2300。 |  | 2017 |  | 通用类 | 83 | 否 |  | 浙江省
耕整地机械 | 耕地机械 | 旋耕机 | 1200mm及以上履带自走式旋耕机 | 履带自走式旋耕机 | 中联重机股份有限公司 | 1GLZ-220 | 12600 | 12600 | 12600 | 12600 | 0 | 0 | 0 | 0 | 0 | 0 | 形式：履带自走式；耕幅：2200mm； |  | 2017 |  | 通用类 | 55 | 否 |  | 安徽省
收获机械 | 谷物收获机械 | 自走轮式谷物联合收割机（全喂入） | 3—4kg/s自走轮式谷物联合收割机（全喂入） | 自走式谷物联合收割机 | 中联重机股份有限公司 | 4LZ-3A | 12960 | 12960 | 12960 | 12960 | 0 | 0 | 0 | 0 | 0 | 0 | 喂入量(kg/s):3；自走轮式；喂入方式：全喂入 |  | 2017 |  | 通用类 | 66 | 否 |  | 安徽省
收获机械 | 谷物收获机械 | 自走轮式谷物联合收割机（全喂入） | 4—5kg/s自走轮式谷物联合收割机（全喂入） | 自走式谷物联合收割机 | 中联重机股份有限公司 | 4LZ-4.5A | 13590 | 13590 | 13590 | 13590 | 0 | 0 | 0 | 0 | 0 | 0 | 喂入量(kg/s):4.5；自走轮式；喂入方式：全喂入 |  | 2017 |  | 通用类 | 75 | 否 |  | 安徽省
收获机械 | 谷物收获机械 | 自走轮式谷物联合收割机（全喂入） | 4—5kg/s自走轮式谷物联合收割机（全喂入） | 自走式谷物联合收割机 | 中联重机股份有限公司 | 4LZ-4A1 | 13590 | 13590 | 13590 | 13590 | 0 | 0 | 0 | 0 | 0 | 0 | 喂入量(kg/s):4；自走轮式；喂入方式：全喂入 |  | 2017 |  | 通用类 | 73.5 | 否 |  | 安徽省
收获机械 | 谷物收获机械 | 自走轮式谷物联合收割机（全喂入） | 5—6kg/s自走轮式谷物联合收割机（全喂入） | 自走式谷物联合收割机 | 中联重机股份有限公司 | 4LZ-5A | 29700 | 29700 | 29700 | 29700 | 0 | 0 | 0 | 0 | 0 | 0 | 喂入量(kg/s):5；自走轮式；喂入方式：全喂入 |  | 2017 |  | 通用类 | 81 | 否 |  | 安徽省
收获机械 | 谷物收获机械 | 自走轮式谷物联合收割机（全喂入） | 5—6kg/s自走轮式谷物联合收割机（全喂入） | 自走式谷物联合收割机 | 中联重机股份有限公司 | 4LZ-5AH | 29700 | 29700 | 29700 | 29700 | 0 | 0 | 0 | 0 | 0 | 0 | 喂入量(kg/s):5；自走轮式；喂入方式：全喂入 |  | 2017 |  | 通用类 | 81 | 否 |  | 安徽省
收获机械 | 谷物收获机械 | 自走轮式谷物联合收割机（全喂入） | 5—6kg/s自走轮式谷物联合收割机（全喂入） | 自走式谷物联合收割机 | 中联重机股份有限公司 | 4LZ-5B2 | 29700 | 29700 | 29700 | 29700 | 0 | 0 | 0 | 0 | 0 | 0 | 喂入量(kg/s):5；自走轮式；喂入方式：全喂入 |  | 2017 |  | 通用类 | 81 | 否 |  | 安徽省
收获机械 | 谷物收获机械 | 自走轮式谷物联合收割机（全喂入） | 5—6kg/s自走轮式谷物联合收割机（全喂入） | 自走式谷物联合收割机 | 中联重机股份有限公司 | 4LZ-5BH | 29700 | 29700 | 29700 | 29700 | 0 | 0 | 0 | 0 | 0 | 0 | 喂入量(kg/s):5；自走轮式；喂入方式：全喂入 |  | 2017 |  | 通用类 | 81 | 否 |  | 安徽省
收获机械 | 谷物收获机械 | 自走轮式谷物联合收割机（全喂入） | 5—6kg/s自走轮式谷物联合收割机（全喂入） | 自走式谷物联合收割机 | 中联重机股份有限公司 | 4LZ-5BH1 | 29700 | 29700 | 29700 | 29700 | 0 | 0 | 0 | 0 | 0 | 0 | 喂入量(kg/s):5；自走轮式；喂入方式：全喂入 |  | 2017 |  | 通用类 | 81 | 否 |  | 安徽省
收获机械 | 谷物收获机械 | 自走轮式谷物联合收割机（全喂入） | 6—7kg/s自走轮式谷物联合收割机（全喂入） | 自走式谷物联合收割机 | 中联重机股份有限公司 | 4LZ-6A | 34470 | 34470 | 34470 | 34470 | 0 | 0 | 0 | 0 | 0 | 0 | 喂入量(kg/s):6；自走轮式；喂入方式：全喂入 |  | 2017 |  | 通用类 | 92 | 否 |  | 安徽省
收获机械 | 谷物收获机械 | 自走轮式谷物联合收割机（全喂入） | 6—7kg/s自走轮式谷物联合收割机（全喂入） | 自走式谷物联合收割机 | 中联重机股份有限公司 | 4LZ-6A1 | 34470 | 34470 | 34470 | 34470 | 0 | 0 | 0 | 0 | 0 | 0 | 喂入量(kg/s):6；自走轮式；喂入方式：全喂入 |  | 2017 |  | 通用类 | 92 | 否 |  | 安徽省
收获机械 | 谷物收获机械 | 自走轮式谷物联合收割机（全喂入） | 6—7kg/s自走轮式谷物联合收割机（全喂入） | 自走式谷物联合收割机 | 中联重机股份有限公司 | 4LZ-6B | 34470 | 34470 | 34470 | 34470 | 0 | 0 | 0 | 0 | 0 | 0 | 喂入量(kg/s):6；自走轮式；喂入方式：全喂入 |  | 2017 |  | 通用类 | 92 | 否 |  | 安徽省
收获机械 | 谷物收获机械 | 自走轮式谷物联合收割机（全喂入） | 6—7kg/s自走轮式谷物联合收割机（全喂入） | 自走式谷物联合收割机 | 中联重机股份有限公司 | 4LZ-6B1 | 34470 | 34470 | 34470 | 34470 | 0 | 0 | 0 | 0 | 0 | 0 | 喂入量(kg/s):6；自走轮式；喂入方式：全喂入 |  | 2017 |  | 通用类 | 92 | 否 |  | 安徽省
收获机械 | 谷物收获机械 | 自走轮式谷物联合收割机（全喂入） | 6—7kg/s自走轮式谷物联合收割机（全喂入） | 自走式谷物联合收割机 | 中联重机股份有限公司 | 4LZ-6B2 | 34470 | 34470 | 34470 | 34470 | 0 | 0 | 0 | 0 | 0 | 0 | 喂入量(kg/s):6；自走轮式；喂入方式：全喂入 |  | 2017 |  | 通用类 | 92 | 否 |  | 安徽省
收获机械 | 谷物收获机械 | 自走轮式谷物联合收割机（全喂入） | 6—7kg/s自走轮式谷物联合收割机（全喂入） | 自走式谷物联合收割机 | 中联重机股份有限公司 | 4LZ-6B3 | 34470 | 34470 | 34470 | 34470 | 0 | 0 | 0 | 0 | 0 | 0 | 喂入量(kg/s):6；自走轮式；喂入方式：全喂入 |  | 2017 |  | 通用类 | 103 | 否 |  | 安徽省
收获机械 | 谷物收获机械 | 自走轮式谷物联合收割机（全喂入） | 6—7kg/s自走轮式谷物联合收割机（全喂入） | 自走式谷物联合收割机 | 中联重机股份有限公司 | 4LZ-6B4 | 34470 | 34470 | 34470 | 34470 | 0 | 0 | 0 | 0 | 0 | 0 | 喂入量(kg/s):6；自走轮式；喂入方式：全喂入 |  | 2017 |  | 通用类 | 103 | 否 |  | 安徽省
收获机械 | 谷物收获机械 | 自走轮式谷物联合收割机（全喂入） | 6—7kg/s自走轮式谷物联合收割机（全喂入） | 自走式谷物联合收割机 | 中联重机股份有限公司 | 4LZ-6BH1 | 34470 | 34470 | 34470 | 34470 | 0 | 0 | 0 | 0 | 0 | 0 | 喂入量(kg/s):6；自走轮式；喂入方式：全喂入 |  | 2017 |  | 通用类 | 92 | 否 |  | 安徽省
收获机械 | 谷物收获机械 | 自走轮式谷物联合收割机（全喂入） | 6—7kg/s自走轮式谷物联合收割机（全喂入） | 自走式谷物联合收割机 | 中联重机股份有限公司 | 4LZ-6BH3 | 34470 | 34470 | 34470 | 34470 | 0 | 0 | 0 | 0 | 0 | 0 | 喂入量(kg/s):6；自走轮式；喂入方式：全喂入 |  | 2017 |  | 通用类 | 92 | 否 |  | 安徽省
收获机械 | 谷物收获机械 | 自走轮式谷物联合收割机（全喂入） | 6—7kg/s自走轮式谷物联合收割机（全喂入） | 自走式谷物联合收割机 | 中联重机股份有限公司 | 4LZ-6C | 34470 | 34470 | 34470 | 34470 | 0 | 0 | 0 | 0 | 0 | 0 | 喂入量(kg/s):6；自走轮式；喂入方式：全喂入 |  | 2017 |  | 通用类 | 92 | 否 |  | 安徽省
收获机械 | 谷物收获机械 | 自走轮式谷物联合收割机（全喂入） | 6—7kg/s自走轮式谷物联合收割机（全喂入） | 自走式谷物联合收割机 | 中联重机股份有限公司 | 4LZ-6CH | 34470 | 34470 | 34470 | 34470 | 0 | 0 | 0 | 0 | 0 | 0 | 喂入量(kg/s):6；自走轮式；喂入方式：全喂入 |  | 2017 |  | 通用类 | 103 | 否 |  | 安徽省
收获机械 | 谷物收获机械 | 自走轮式谷物联合收割机（全喂入） | 6—7kg/s自走轮式谷物联合收割机（全喂入） | 自走式谷物联合收获机 | 中联重机股份有限公司 | 4LZ-6F | 34470 | 34470 | 34470 | 34470 | 0 | 0 | 0 | 0 | 0 | 0 | 喂入量(kg/s):6；自走轮式；喂入方式：全喂入 |  | 2017 |  | 通用类 | 118 | 否 |  | 安徽省
收获机械 | 谷物收获机械 | 自走轮式谷物联合收割机（全喂入） | 7—8kg/s自走轮式谷物联合收割机（全喂入） | 自走式谷物联合收割机 | 中联重机股份有限公司 | 4LZ-7A | 54000 | 54000 | 54000 | 54000 | 0 | 0 | 0 | 0 | 0 | 0 | 喂入量(kg/s):7；自走轮式；喂入方式：全喂入 |  | 2017 |  | 通用类 | 103 | 否 |  | 安徽省
收获机械 | 谷物收获机械 | 自走轮式谷物联合收割机（全喂入） | 7—8kg/s自走轮式谷物联合收割机（全喂入） | 自走式谷物联合收割机 | 中联重机股份有限公司 | 4LZ-7A1 | 54000 | 54000 | 54000 | 54000 | 0 | 0 | 0 | 0 | 0 | 0 | 喂入量(kg/s):7；自走轮式；喂入方式：全喂入 |  | 2017 |  | 通用类 | 103 | 否 |  | 安徽省
收获机械 | 谷物收获机械 | 自走轮式谷物联合收割机（全喂入） | 7—8kg/s自走轮式谷物联合收割机（全喂入） | 自走式谷物联合收割机 | 中联重机股份有限公司 | 4LZ-7B | 54000 | 54000 | 54000 | 54000 | 0 | 0 | 0 | 0 | 0 | 0 | 喂入量(kg/s):7；自走轮式；喂入方式：全喂入 |  | 2017 |  | 通用类 | 92 | 否 |  | 安徽省
收获机械 | 谷物收获机械 | 自走轮式谷物联合收割机（全喂入） | 7—8kg/s自走轮式谷物联合收割机（全喂入） | 自走式谷物联合收割机 | 中联重机股份有限公司 | 4LZ-7B1 | 54000 | 54000 | 54000 | 54000 | 0 | 0 | 0 | 0 | 0 | 0 | 喂入量(kg/s):7；自走轮式；喂入方式：全喂入 |  | 2017 |  | 通用类 | 92 | 否 |  | 安徽省
收获机械 | 谷物收获机械 | 自走轮式谷物联合收割机（全喂入） | 7—8kg/s自走轮式谷物联合收割机（全喂入） | 自走式谷物联合收割机 | 中联重机股份有限公司 | 4LZ-7C | 54000 | 54000 | 54000 | 54000 | 0 | 0 | 0 | 0 | 0 | 0 | 喂入量(kg/s):7；自走轮式；喂入方式：全喂入 |  | 2017 |  | 通用类 | 103 | 否 |  | 安徽省
收获机械 | 谷物收获机械 | 自走轮式谷物联合收割机（全喂入） | 7—8kg/s自走轮式谷物联合收割机（全喂入） | 自走式谷物联合收割机 | 中联重机股份有限公司 | 4LZ-7CH | 54000 | 54000 | 54000 | 54000 | 0 | 0 | 0 | 0 | 0 | 0 | 喂入量(kg/s):7；自走轮式；喂入方式：全喂入 |  | 2017 |  | 通用类 | 92 | 否 |  | 安徽省
收获机械 | 谷物收获机械 | 自走轮式谷物联合收割机（全喂入） | 7—8kg/s自走轮式谷物联合收割机（全喂入） | 自走式谷物联合收割机 | 中联重机股份有限公司 | 4LZ-7CHG | 54000 | 54000 | 54000 | 54000 | 0 | 0 | 0 | 0 | 0 | 0 | 喂入量(kg/s):7；自走轮式；喂入方式：全喂入 |  | 2017 |  | 通用类 | 103 | 否 |  | 安徽省
收获机械 | 谷物收获机械 | 自走轮式谷物联合收割机（全喂入） | 7—8kg/s自走轮式谷物联合收割机（全喂入） | 自走式谷物联合收割机 | 中联重机股份有限公司 | 4LZ-7B2 | 54000 | 54000 | 54000 | 54000 | 0 | 0 | 0 | 0 | 0 | 0 | 喂入量(kg/s):7；自走轮式；喂入方式：全喂入 |  | 2017 |  | 通用类 | 103 | 否 |  | 安徽省
收获机械 | 谷物收获机械 | 自走轮式谷物联合收割机（全喂入） | 7—8kg/s自走轮式谷物联合收割机（全喂入） | 自走式谷物联合收割机 | 中联重机股份有限公司 | 4LZ-7BZ1 | 54000 | 54000 | 54000 | 54000 | 0 | 0 | 0 | 0 | 0 | 0 | 喂入量(kg/s):7；自走轮式；喂入方式：全喂入 |  | 2017 |  | 通用类 | 103 | 否 |  | 安徽省
收获机械 | 谷物收获机械 | 自走轮式谷物联合收割机（全喂入） | 7—8kg/s自走轮式谷物联合收割机（全喂入） | 自走式谷物联合收割机 | 中联重机股份有限公司 | 4LZ-7CZ | 54000 | 54000 | 54000 | 54000 | 0 | 0 | 0 | 0 | 0 | 0 | 喂入量(kg/s):7；自走轮式；喂入方式：全喂入 |  | 2017 |  | 通用类 | 103 | 否 |  | 安徽省
收获机械 | 谷物收获机械 | 自走轮式谷物联合收割机（全喂入） | 7—8kg/s自走轮式谷物联合收割机（全喂入） | 自走式谷物联合收割机 | 中联重机股份有限公司 | 4LZ-7B3 | 54000 | 54000 | 54000 | 54000 | 0 | 0 | 0 | 0 | 0 | 0 | 喂入量(kg/s):7；自走轮式；喂入方式：全喂入 |  | 2017 |  | 通用类 | 110 | 否 |  | 安徽省
收获机械 | 谷物收获机械 | 自走轮式谷物联合收割机（全喂入） | 8kg/s及以上自走轮式谷物联合收割机（全喂入） | 自走式谷物联合收割机 | 中联重机股份有限公司 | 4LZ-8B | 90000 | 90000 | 90000 | 90000 | 0 | 0 | 0 | 0 | 0 | 0 | 喂入量(kg/s):8；自走轮式；喂入方式：全喂入 |  | 2017 |  | 通用类 | 103 | 否 |  | 安徽省
收获机械 | 谷物收获机械 | 自走轮式谷物联合收割机（全喂入） | 8kg/s及以上自走轮式谷物联合收割机（全喂入） | 自走式谷物联合收割机 | 中联重机股份有限公司 | 4LZ-8CZ | 90000 | 90000 | 90000 | 90000 | 0 | 0 | 0 | 0 | 0 | 0 | 喂入量(kg/s):8；自走轮式；喂入方式：全喂入 |  | 2017 |  | 通用类 | 103 | 否 |  | 安徽省
收获机械 | 谷物收获机械 | 自走轮式谷物联合收割机（全喂入） | 8kg/s及以上自走轮式谷物联合收割机（全喂入） | 自走式谷物联合收获机 | 中联重机股份有限公司 | 4LZ-8F | 90000 | 90000 | 90000 | 90000 | 0 | 0 | 0 | 0 | 0 | 0 | 喂入量(kg/s):8；自走轮式；喂入方式：全喂入 |  | 2017 |  | 通用类 | 118 | 否 |  | 安徽省
收获机械 | 谷物收获机械 | 自走轮式谷物联合收割机（全喂入） | 8kg/s及以上自走轮式谷物联合收割机（全喂入） | 自走式谷物联合收获机 | 中联重机股份有限公司 | 4LZ-8B1 | 90000 | 90000 | 90000 | 90000 | 0 | 0 | 0 | 0 | 0 | 0 | 喂入量(kg/s):8；自走轮式；喂入方式：全喂入 |  | 2017 |  | 通用类 | 118 | 否 |  | 安徽省
收获机械 | 谷物收获机械 | 自走轮式谷物联合收割机（全喂入） | 8kg/s及以上自走轮式谷物联合收割机（全喂入） | 自走式谷物联合收获机 | 中联重机股份有限公司 | 4LZ-8BZ1 | 90000 | 90000 | 90000 | 90000 | 0 | 0 | 0 | 0 | 0 | 0 | 喂入量(kg/s):8；自走轮式；喂入方式：全喂入 |  | 2017 |  | 通用类 | 118 | 否 |  | 安徽省
收获机械 | 谷物收获机械 | 自走轮式谷物联合收割机（全喂入） | 8kg/s及以上自走轮式谷物联合收割机（全喂入） | 自走式谷物联合收获机 | 中联重机股份有限公司 | 4LZ-8CZ1 | 90000 | 90000 | 90000 | 90000 | 0 | 0 | 0 | 0 | 0 | 0 | 喂入量(kg/s):8；自走轮式；喂入方式：全喂入 |  | 2017 |  | 通用类 | 118 | 否 |  | 安徽省
收获机械 | 谷物收获机械 | 自走轮式谷物联合收割机（全喂入） | 8kg/s及以上自走轮式谷物联合收割机（全喂入） | 自走式谷物联合收获机 | 中联重机股份有限公司 | 4LZ-8F1 | 90000 | 90000 | 90000 | 90000 | 0 | 0 | 0 | 0 | 0 | 0 | 喂入量(kg/s):8；自走轮式；喂入方式：全喂入 |  | 2017 |  | 通用类 | 140 | 否 |  | 安徽省
收获机械 | 谷物收获机械 | 自走履带式谷物联合收割机（全喂入） | 1.5—2.1kg/s自走履带式谷物联合收割机（全喂入）；包含2.1—3kg/s自走履带式水稻联合收割机（全喂入） | 履带式全喂入谷物联合收割机 | 中联重机股份有限公司 | 4LZT-1.6D | 15120 | 15120 | 15120 | 15120 | 0 | 0 | 0 | 0 | 0 | 0 | 作物种类：谷物；喂入量(kg/s)：1.6；自走履带式；喂入方式：全喂入 |  | 2017 |  | 通用类 | 23 | 否 |  | 安徽省
收获机械 | 谷物收获机械 | 自走履带式谷物联合收割机（全喂入） | 1.5—2.1kg/s自走履带式谷物联合收割机（全喂入）；包含2.1—3kg/s自走履带式水稻联合收割机（全喂入） | 履带式全喂入谷物联合收割机 | 中联重机股份有限公司 | 4LZT-2.0Z | 15120 | 15120 | 15120 | 15120 | 0 | 0 | 0 | 0 | 0 | 0 | 作物种类：谷物；喂入量(kg/s)：2；自走履带式；喂入方式：全喂入 |  | 2017 |  | 通用类 | 45 | 否 |  | 安徽省
收获机械 | 谷物收获机械 | 自走履带式谷物联合收割机（全喂入） | 1.5—2.1kg/s自走履带式谷物联合收割机（全喂入）；包含2.1—3kg/s自走履带式水稻联合收割机（全喂入） | 履带式全喂入谷物联合收割机 | 中联重机股份有限公司 | 4LZT-2.0ZA | 15120 | 15120 | 15120 | 15120 | 0 | 0 | 0 | 0 | 0 | 0 | 作物种类：谷物；喂入量(kg/s)：2；自走履带式；喂入方式：全喂入 |  | 2017 |  | 通用类 | 45 | 否 |  | 安徽省
收获机械 | 谷物收获机械 | 自走履带式谷物联合收割机（全喂入） | 2.1—3kg/s自走履带式谷物联合收割机（全喂入）；包含3—4kg/s自走履带式水稻联合收割机（全喂入） | 履带式全喂入谷物联合收割机 | 中联重机股份有限公司 | 4LZT-2.5Q | 17100 | 17100 | 17100 | 17100 | 0 | 0 | 0 | 0 | 0 | 0 | 作物种类：谷物；喂入量(kg/s)：2.5；自走履带式；喂入方式：全喂入 |  | 2017 |  | 通用类 | 55 | 否 |  | 安徽省
收获机械 | 谷物收获机械 | 自走履带式谷物联合收割机（全喂入） | 2.1—3kg/s自走履带式谷物联合收割机（全喂入）；包含3—4kg/s自走履带式水稻联合收割机（全喂入） | 履带式全喂入谷物联合收割机 | 中联重机股份有限公司 | 4LZT-2.5Z | 17100 | 17100 | 17100 | 17100 | 0 | 0 | 0 | 0 | 0 | 0 | 作物种类：谷物；喂入量(kg/s)：2.5；自走履带式；喂入方式：全喂入 |  | 2017 |  | 通用类 | 53.1 | 否 |  | 安徽省
收获机械 | 谷物收获机械 | 自走履带式谷物联合收割机（全喂入） | 3—4kg/s自走履带式谷物联合收割机（全喂入）；包含4kg/s及以上自走履带式水稻联合收割机（全喂入） | 履带式全喂入谷物联合收割机 | 中联重机股份有限公司 | 4LZT-3.0D | 20070 | 20070 | 20070 | 20070 | 0 | 0 | 0 | 0 | 0 | 0 | 作物种类：谷物；喂入量(kg/s)：3；自走履带式；喂入方式：全喂入 |  | 2017 |  | 通用类 | 52 | 否 |  | 安徽省
收获机械 | 谷物收获机械 | 自走履带式谷物联合收割机（全喂入） | 3—4kg/s自走履带式谷物联合收割机（全喂入）；包含4kg/s及以上自走履带式水稻联合收割机（全喂入） | 履带式全喂入谷物联合收割机 | 中联重机股份有限公司 | 4LZT-3.0ZA | 20070 | 20070 | 20070 | 20070 | 0 | 0 | 0 | 0 | 0 | 0 | 作物种类：谷物；喂入量(kg/s)：3；自走履带式；喂入方式：全喂入 |  | 2017 |  | 通用类 | 48 | 否 |  | 安徽省
收获机械 | 谷物收获机械 | 自走履带式谷物联合收割机（全喂入） | 3—4kg/s自走履带式谷物联合收割机（全喂入）；包含4kg/s及以上自走履带式水稻联合收割机（全喂入） | 履带式全喂入谷物联合收割机 | 中联重机股份有限公司 | 4LZT-3.0ZB | 20070 | 20070 | 20070 | 20070 | 0 | 0 | 0 | 0 | 0 | 0 | 作物种类：谷物；喂入量(kg/s)：3；自走履带式；喂入方式：全喂入 |  | 2017 |  | 通用类 | 50 | 否 |  | 安徽省
收获机械 | 谷物收获机械 | 自走履带式谷物联合收割机（全喂入） | 3—4kg/s自走履带式谷物联合收割机（全喂入）；包含4kg/s及以上自走履带式水稻联合收割机（全喂入） | 履带式全喂入谷物联合收割机 | 中联重机股份有限公司 | 4LZT-3.5Q | 20070 | 20070 | 20070 | 20070 | 0 | 0 | 0 | 0 | 0 | 0 | 作物种类：谷物；喂入量(kg/s)：3.5；自走履带式；喂入方式：全喂入 |  | 2017 |  | 通用类 | 63.9 | 否 |  | 安徽省
收获机械 | 谷物收获机械 | 自走履带式谷物联合收割机（全喂入） | 4kg/s及以上自走履带式谷物联合收割机（全喂入） | 履带式全喂入谷物联合收割机 | 中联重机股份有限公司 | 4LZT-4.0H | 27000 | 27000 | 27000 | 27000 | 0 | 0 | 0 | 0 | 0 | 0 | 作物种类：谷物；喂入量(kg/s)：4；自走履带式；喂入方式：全喂入 |  | 2017 |  | 通用类 | 92 | 否 |  | 安徽省
收获机械 | 谷物收获机械 | 自走履带式谷物联合收割机（全喂入） | 4kg/s及以上自走履带式谷物联合收割机（全喂入） | 履带式全喂入谷物联合收割机 | 中联重机股份有限公司 | 4LZT-4.0HB | 27000 | 27000 | 27000 | 27000 | 0 | 0 | 0 | 0 | 0 | 0 | 作物种类：谷物；喂入量(kg/s)：4；自走履带式；喂入方式：全喂入 |  | 2017 |  | 通用类 | 81 | 否 |  | 安徽省
收获机械 | 谷物收获机械 | 自走履带式谷物联合收割机（全喂入） | 4kg/s及以上自走履带式谷物联合收割机（全喂入） | 履带式全喂入谷物联合收割机 | 中联重机股份有限公司 | 4LZT-4.0QA | 27000 | 27000 | 27000 | 27000 | 0 | 0 | 0 | 0 | 0 | 0 | 作物种类：谷物；喂入量(kg/s)：4；自走履带式；喂入方式：全喂入 |  | 2017 |  | 通用类 | 70 | 否 |  | 安徽省
收获机械 | 谷物收获机械 | 自走履带式谷物联合收割机（全喂入） | 4kg/s及以上自走履带式谷物联合收割机（全喂入） | 履带式全喂入谷物联合收割机 | 中联重机股份有限公司 | 4LZT-4.0QB | 27000 | 27000 | 27000 | 27000 | 0 | 0 | 0 | 0 | 0 | 0 | 作物种类：谷物；喂入量(kg/s)：4；自走履带式；喂入方式：全喂入 |  | 2017 |  | 通用类 | 70 | 否 |  | 安徽省
收获机械 | 谷物收获机械 | 自走履带式谷物联合收割机（全喂入） | 4kg/s及以上自走履带式谷物联合收割机（全喂入） | 履带式全喂入谷物联合收割机 | 中联重机股份有限公司 | 4LZT-4.0Z | 27000 | 27000 | 27000 | 27000 | 0 | 0 | 0 | 0 | 0 | 0 | 作物种类：谷物；喂入量(kg/s)：4；自走履带式；喂入方式：全喂入 |  | 2017 |  | 通用类 | 70 | 否 |  | 安徽省
收获机械 | 谷物收获机械 | 自走履带式谷物联合收割机（全喂入） | 4kg/s及以上自走履带式谷物联合收割机（全喂入） | 履带式全喂入谷物联合收割机 | 中联重机股份有限公司 | 4LZT-4.0ZA | 27000 | 27000 | 27000 | 27000 | 0 | 0 | 0 | 0 | 0 | 0 | 作物种类：谷物；喂入量(kg/s)：4；自走履带式；喂入方式：全喂入 |  | 2017 |  | 通用类 | 70 | 否 |  | 安徽省
收获机械 | 谷物收获机械 | 自走履带式谷物联合收割机（全喂入） | 4kg/s及以上自走履带式谷物联合收割机（全喂入） | 履带式全喂入谷物联合收割机 | 中联重机股份有限公司 | 4LZT-4.0ZB | 27000 | 27000 | 27000 | 27000 | 0 | 0 | 0 | 0 | 0 | 0 | 作物种类：谷物；喂入量(kg/s)：4；自走履带式；喂入方式：全喂入 |  | 2017 |  | 通用类 | 70 | 否 |  | 安徽省
收获机械 | 谷物收获机械 | 自走履带式谷物联合收割机（全喂入） | 4kg/s及以上自走履带式谷物联合收割机（全喂入） | 履带式全喂入谷物联合收割机 | 中联重机股份有限公司 | 4LZT-4.0ZC | 27000 | 27000 | 27000 | 27000 | 0 | 0 | 0 | 0 | 0 | 0 | 作物种类：谷物；喂入量(kg/s)：4；自走履带式；喂入方式：全喂入 |  | 2017 |  | 通用类 | 70 | 否 |  | 安徽省
收获机械 | 谷物收获机械 | 自走履带式谷物联合收割机（全喂入） | 4kg/s及以上自走履带式谷物联合收割机（全喂入） | 履带式全喂入谷物联合收割机 | 中联重机股份有限公司 | 4LZT-4.0ZE | 27000 | 27000 | 27000 | 27000 | 0 | 0 | 0 | 0 | 0 | 0 | 作物种类：谷物；喂入量(kg/s)：4；自走履带式；喂入方式：全喂入 |  | 2017 |  | 通用类 | 55 | 否 |  | 安徽省
收获机械 | 谷物收获机械 | 自走履带式谷物联合收割机（全喂入） | 4kg/s及以上自走履带式谷物联合收割机（全喂入） | 履带式全喂入谷物联合收割机 | 中联重机股份有限公司 | 4LZT-4.5Q | 27000 | 27000 | 27000 | 27000 | 0 | 0 | 0 | 0 | 0 | 0 | 作物种类：谷物；喂入量(kg/s)：4.5；自走履带式；喂入方式：全喂入 |  | 2017 |  | 通用类 | 72.8 | 否 |  | 安徽省
收获机械 | 谷物收获机械 | 自走履带式谷物联合收割机（全喂入） | 4kg/s及以上自走履带式谷物联合收割机（全喂入） | 履带式全喂入谷物联合收割机 | 中联重机股份有限公司 | 4LZT-4.5QA | 27000 | 27000 | 27000 | 27000 | 0 | 0 | 0 | 0 | 0 | 0 | 作物种类：谷物；喂入量(kg/s)：4.5；自走履带式；喂入方式：全喂入 |  | 2017 |  | 通用类 | 81 | 否 |  | 安徽省
收获机械 | 谷物收获机械 | 自走履带式谷物联合收割机（全喂入） | 4kg/s及以上自走履带式谷物联合收割机（全喂入） | 履带式全喂入谷物联合收割机 | 中联重机股份有限公司 | 4LZT-4.5Z | 27000 | 27000 | 27000 | 27000 | 0 | 0 | 0 | 0 | 0 | 0 | 作物种类：谷物；喂入量(kg/s)：4.5；自走履带式；喂入方式：全喂入 |  | 2017 |  | 通用类 | 70 | 否 |  | 安徽省
收获机械 | 谷物收获机械 | 自走履带式谷物联合收割机（全喂入） | 4kg/s及以上自走履带式谷物联合收割机（全喂入） | 履带式全喂入谷物联合收割机 | 中联重机股份有限公司 | 4LZT-5.0H | 27000 | 27000 | 27000 | 27000 | 0 | 0 | 0 | 0 | 0 | 0 | 作物种类：谷物；喂入量(kg/s)：5；自走履带式；喂入方式：全喂入 |  | 2017 |  | 通用类 | 110 | 否 |  | 安徽省
收获机械 | 谷物收获机械 | 自走履带式谷物联合收割机（全喂入） | 4kg/s及以上自走履带式谷物联合收割机（全喂入） | 履带式全喂入谷物联合收割机 | 中联重机股份有限公司 | 4LZT-5.0Q | 27000 | 27000 | 27000 | 27000 | 0 | 0 | 0 | 0 | 0 | 0 | 作物种类：谷物；喂入量(kg/s)：5；自走履带式；喂入方式：全喂入 |  | 2017 |  | 通用类 | 72.8 | 否 |  | 安徽省
收获机械 | 谷物收获机械 | 自走履带式谷物联合收割机（全喂入） | 4kg/s及以上自走履带式谷物联合收割机（全喂入） | 履带式全喂入谷物联合收割机 | 中联重机股份有限公司 | 4LZT-5.0Z | 27000 | 27000 | 27000 | 27000 | 0 | 0 | 0 | 0 | 0 | 0 | 作物种类：谷物；喂入量(kg/s)：5；自走履带式；喂入方式：全喂入 |  | 2017 |  | 通用类 | 70 | 否 |  | 安徽省
收获机械 | 谷物收获机械 | 自走履带式谷物联合收割机（全喂入） | 4kg/s及以上自走履带式谷物联合收割机（全喂入） | 履带式全喂入谷物联合收割机 | 中联重机股份有限公司 | 4LZT-5.0ZC | 27000 | 27000 | 27000 | 27000 | 0 | 0 | 0 | 0 | 0 | 0 | 作物种类：谷物；喂入量(kg/s)：5；自走履带式；喂入方式：全喂入 |  | 2017 |  | 通用类 | 70 | 否 |  | 安徽省
收获机械 | 谷物收获机械 | 自走履带式谷物联合收割机（全喂入） | 4kg/s及以上自走履带式谷物联合收割机（全喂入） | 履带式全喂入谷物联合收割机 | 中联重机股份有限公司 | 4LZT-5.0QC | 27000 | 27000 | 27000 | 27000 | 0 | 0 | 0 | 0 | 0 | 0 | 作物种类：谷物；喂入量(kg/s)：5；自走履带式；喂入方式：全喂入 |  | 2017 |  | 通用类 | 70 | 否 |  | 安徽省
收获机械 | 谷物收获机械 | 自走履带式谷物联合收割机（全喂入） | 4kg/s及以上自走履带式谷物联合收割机（全喂入） | 履带式全喂入谷物联合收割机 | 中联重机股份有限公司 | 4LZT-6.0ZA | 27000 | 27000 | 27000 | 27000 | 0 | 0 | 0 | 0 | 0 | 0 | 作物种类：谷物；喂入量(kg/s)：6；自走履带式；喂入方式：全喂入 |  | 2017 |  | 通用类 | 81 | 否 |  | 安徽省
收获机械 | 谷物收获机械 | 自走履带式谷物联合收割机（全喂入） | 4kg/s及以上自走履带式谷物联合收割机（全喂入） | 履带式全喂入谷物联合收割机 | 中联重机股份有限公司 | 4LZT-6.0ZB | 27000 | 27000 | 27000 | 27000 | 0 | 0 | 0 | 0 | 0 | 0 | 作物种类：谷物；喂入量(kg/s)：6；自走履带式；喂入方式：全喂入 |  | 2017 |  | 通用类 | 81 | 否 |  | 安徽省
收获机械 | 谷物收获机械 | 自走履带式谷物联合收割机（全喂入） | 4kg/s及以上自走履带式谷物联合收割机（全喂入） | 履带式全喂入谷物联合收割机 | 中联重机股份有限公司 | 4LZT-8.0H | 27000 | 27000 | 27000 | 27000 | 0 | 0 | 0 | 0 | 0 | 0 | 作物种类：谷物；喂入量(kg/s)：8；自走履带式；喂入方式：全喂入 |  | 2017 |  | 通用类 | 110 | 否 |  | 安徽省
收获机械 | 谷物收获机械 | 自走履带式谷物联合收割机（全喂入） | 4kg/s及以上自走履带式谷物联合收割机（全喂入） | 履带式全喂入谷物联合收割机 | 中联重机股份有限公司 | 4LZT-5.5QB | 27000 | 27000 | 27000 | 27000 | 0 | 0 | 0 | 0 | 0 | 0 | 作物种类：谷物；喂入量(kg/s)：5.5；自走履带式；喂入方式：全喂入 |  | 2017 |  | 通用类 | 72 | 否 |  | 安徽省
收获机械 | 谷物收获机械 | 自走履带式谷物联合收割机（全喂入） | 4kg/s及以上自走履带式谷物联合收割机（全喂入） | 履带式全喂入谷物联合收割机 | 中联重机股份有限公司 | 4LZT-6.0HB | 27000 | 27000 | 27000 | 27000 | 0 | 0 | 0 | 0 | 0 | 0 | 作物种类：谷物；喂入量(kg/s)：6；自走履带式；喂入方式：全喂入 |  | 2017 |  | 通用类 | 110 | 否 |  | 安徽省
收获机械 | 谷物收获机械 | 自走履带式谷物联合收割机（全喂入） | 4kg/s及以上自走履带式谷物联合收割机（全喂入） | 履带式全喂入谷物联合收割机 | 中联重机股份有限公司 | 4LZT-6.0HC | 27000 | 27000 | 27000 | 27000 | 0 | 0 | 0 | 0 | 0 | 0 | 作物种类：谷物；喂入量(kg/s)：6；自走履带式；喂入方式：全喂入 |  | 2017 |  | 通用类 | 92 | 否 |  | 安徽省
收获机械 | 谷物收获机械 | 自走履带式谷物联合收割机（全喂入） | 4kg/s及以上自走履带式谷物联合收割机（全喂入） | 履带式全喂入谷物联合收割机 | 中联重机股份有限公司 | 4LZT-6.0QA | 27000 | 27000 | 27000 | 27000 | 0 | 0 | 0 | 0 | 0 | 0 | 作物种类：谷物；喂入量(kg/s)：6；自走履带式；喂入方式：全喂入 |  | 2017 |  | 通用类 | 81 | 否 |  | 安徽省
收获机械 | 籽粒作物收获机械 | 油菜籽收获机 | 1.5—2.1kg/s自走履带式油菜籽收获机 | 履带式全喂入油菜联合收割机 | 中联重机股份有限公司 | 4LZY-2.0ZA | 15120 | 15120 | 15120 | 15120 | 0 | 0 | 0 | 0 | 0 | 0 | 喂入量(kg/s)：2；自走履带式；喂入方式：全喂入 |  | 2017 |  | 通用类 | 53.1 | 否 |  | 安徽省
收获机械 | 籽粒作物收获机械 | 油菜籽收获机 | 1.5—2.1kg/s自走履带式油菜籽收获机 | 履带式全喂入油菜联合收割机 | 中联重机股份有限公司 | 4LZY-2.0D | 15120 | 15120 | 15120 | 15120 | 0 | 0 | 0 | 0 | 0 | 0 | 喂入量(kg/s)：2；自走履带式；喂入方式：全喂入 |  | 2017 |  | 通用类 | 50 | 否 |  | 安徽省
收获机械 | 籽粒作物收获机械 | 油菜籽收获机 | 3—4kg/s自走履带式油菜籽收获机 | 履带式全喂入油菜联合收割机 | 中联重机股份有限公司 | 4LZY-3.0ZA | 20070 | 20070 | 20070 | 20070 | 0 | 0 | 0 | 0 | 0 | 0 | 喂入量(kg/s)：3；自走履带式；喂入方式：全喂入 |  | 2017 |  | 通用类 | 50 | 否 |  | 安徽省
收获机械 | 籽粒作物收获机械 | 油菜籽收获机 | 3—4kg/s自走履带式油菜籽收获机 | 履带式全喂入油菜联合收割机 | 中联重机股份有限公司 | 4LZY-3.0Q | 20070 | 20070 | 20070 | 20070 | 0 | 0 | 0 | 0 | 0 | 0 | 喂入量(kg/s)：3；自走履带式；喂入方式：全喂入 |  | 2017 |  | 通用类 | 73.5 | 否 |  | 安徽省
收获机械 | 籽粒作物收获机械 | 油菜籽收获机 | 3—4kg/s自走履带式油菜籽收获机 | 履带式全喂入油菜联合收割机 | 中联重机股份有限公司 | 4LZY-3.0Z | 20070 | 20070 | 20070 | 20070 | 0 | 0 | 0 | 0 | 0 | 0 | 喂入量(kg/s)：3；自走履带式；喂入方式：全喂入 |  | 2017 |  | 通用类 | 70 | 否 |  | 安徽省
收获机械 | 籽粒作物收获机械 | 油菜籽收获机 | 4kg/s及以上自走履带式油菜籽收获机 | 履带式全喂入油菜联合收割机 | 中联重机股份有限公司 | 4LZY-4.0Z | 27000 | 27000 | 27000 | 27000 | 0 | 0 | 0 | 0 | 0 | 0 | 喂入量(kg/s)：4；自走履带式；喂入方式：全喂入 |  | 2017 |  | 通用类 | 70 | 否 |  | 安徽省
收获机械 | 籽粒作物收获机械 | 油菜籽收获机 | 4—5kg/s自走轮式油菜籽收获机 | 自走式油菜联合收割机 | 中联重机股份有限公司 | 4LZY-4A | 13590 | 13590 | 13590 | 13590 | 0 | 0 | 0 | 0 | 0 | 0 | 喂入量(kg/s)：4；自走轮式；喂入方式：全喂入 |  | 2017 |  | 通用类 | 75 | 否 |  | 安徽省
收获机械 | 籽粒作物收获机械 | 油菜籽收获机 | 4—5kg/s自走轮式油菜籽收获机 | 自走式油菜联合收割机 | 中联重机股份有限公司 | 4LZY-4B | 13590 | 13590 | 13590 | 13590 | 0 | 0 | 0 | 0 | 0 | 0 | 喂入量(kg/s)：4；自走轮式；喂入方式：全喂入 |  | 2017 |  | 通用类 | 81 | 否 |  | 安徽省
收获机械 | 饲料作物收获机械 | 青饲料收获机 | 260cm及以上自走圆盘式青饲料收获机 | 自走式饲料收获机 | 中联重机股份有限公司 | 4QZ-2900A | 108000 | 108000 | 108000 | 108000 | 0 | 0 | 0 | 0 | 0 | 0 | 自走双圆盘式；割幅（m）：2.9； |  | 2017 |  | 通用类 | 192 | 否 |  | 安徽省
收获机械 | 饲料作物收获机械 | 青饲料收获机 | 260—290cm自走其他式青饲料收获机 | 自走式饲料收获机 | 中联重机股份有限公司 | 4QZ-2800 | 94500 | 94500 | 94500 | 94500 | 0 | 0 | 0 | 0 | 0 | 0 | 自走其他式；割幅（m）：2.8； |  | 2017 |  | 通用类 | 162 | 否 |  | 安徽省
收获机械 | 饲料作物收获机械 | 青饲料收获机 | 290cm及以上自走其他式青饲料收获机 | 自走式饲料收获机 | 中联重机股份有限公司 | 4QZ-2900B | 108000 | 108000 | 108000 | 108000 | 0 | 0 | 0 | 0 | 0 | 0 | 自走其他式；割幅（m）：2.9； |  | 2017 |  | 通用类 | 103 | 否 |  | 安徽省
收获机械 | 饲料作物收获机械 | 青饲料收获机 | 290cm及以上自走其他式青饲料收获机 | 自走式饲料收获机 | 中联重机股份有限公司 | 4QZ-3000 | 108000 | 108000 | 108000 | 108000 | 0 | 0 | 0 | 0 | 0 | 0 | 自走其他式；割幅（m）：3； |  | 2017 |  | 通用类 | 192 | 否 |  | 安徽省
收获机械 | 饲料作物收获机械 | 青饲料收获机 | 290cm及以上自走其他式青饲料收获机 | 青饲料收获机 | 中联重机股份有限公司 | 4QZ-3000A | 108000 | 108000 | 108000 | 108000 | 0 | 0 | 0 | 0 | 0 | 0 | 自走其他式；割幅（m）：3； |  | 2017 |  | 通用类 | 218 | 否 |  | 安徽省
收获机械 | 饲料作物收获机械 | 捡拾压捆机 | 0.7—1.2m捡拾压捆机 | 圆草捆打捆机 | 中联重机股份有限公司 | 9Y-870 | 8730 | 8730 | 8730 | 8730 | 0 | 0 | 0 | 0 | 0 | 0 | 草捆形状：圆捆；捡拾宽度（m）：0.8;结构型式：牵引式；作业方式：移动式 |  | 2017 |  | 通用类 | 18.4 | 否 |  | 安徽省
收获机械 | 饲料作物收获机械 | 捡拾压捆机 | 0.7—1.2m捡拾压捆机 | 圆草捆打捆机 | 中联重机股份有限公司 | 9Y-910 | 8730 | 8730 | 8730 | 8730 | 0 | 0 | 0 | 0 | 0 | 0 | 草捆形状：圆捆；捡拾宽度（m）：0.9;结构型式：牵引式；作业方式：移动式 |  | 2017 |  | 通用类 | 22.1 | 否 |  | 安徽省
收获机械 | 饲料作物收获机械 | 捡拾压捆机 | 1.2—1.7m捡拾压捆机 | 方草捆打捆机 | 中联重机股份有限公司 | 9Y-2060 | 16200 | 16200 | 16200 | 16200 | 0 | 0 | 0 | 0 | 0 | 0 | 草捆形状：方捆；捡拾宽度（m）：1.44 |  | 2017 |  | 通用类 | 18.4 | 否 |  | 安徽省
收获机械 | 饲料作物收获机械 | 捡拾压捆机 | 1.7—2.2m捡拾压捆机 | 牵引式方捆打捆机 | 中联重机股份有限公司 | 9YF-1800M | 28800 | 28800 | 28800 | 28800 | 0 | 0 | 0 | 0 | 0 | 0 | 结构型式：牵引式；捡拾宽度（m）：1.8，作业方式：移动式；草捆形状：方捆 |  | 2017 |  | 通用类 | 35 | 否 |  | 安徽省
收获机械 | 饲料作物收获机械 | 捡拾压捆机 | 1.7—2.2m捡拾压捆机 | 牵引式方捆打捆机 | 中联重机股份有限公司 | 9YF-2000 | 28800 | 28800 | 28800 | 28800 | 0 | 0 | 0 | 0 | 0 | 0 | 结构型式：牵引式；捡拾宽度（m）：2.0，作业方式：移动式；草捆形状：方捆 |  | 2017 |  | 通用类 | 50 | 否 |  | 安徽省
收获机械 | 饲料作物收获机械 | 捡拾压捆机 | 1.7—2.2m捡拾压捆机 | 牵引式方捆打捆机 | 中联重机股份有限公司 | 9YF-1900C | 28800 | 28800 | 28800 | 28800 | 0 | 0 | 0 | 0 | 0 | 0 | 结构型式：牵引式；捡拾宽度（m）：1.9，作业方式：移动式；草捆形状：方捆 |  | 2017 |  | 通用类 | 35 | 否 |  | 安徽省
收获机械 | 饲料作物收获机械 | 捡拾压捆机 | 2.2m及以上捡拾压捆机 | 牵引式方捆打捆机 | 中联重机股份有限公司 | 9YF-2200 | 40500 | 40500 | 40500 | 40500 | 0 | 0 | 0 | 0 | 0 | 0 | 结构型式：牵引式；捡拾宽度（m）：2.2，作业方式：移动式；草捆形状：方捆 |  | 2017 |  | 通用类 | 50 | 否 |  | 安徽省
收获机械 | 饲料作物收获机械 | 捡拾压捆机 | 2.2m及以上捡拾压捆机 | 秸秆粉碎方草捆打捆机 | 中联重机股份有限公司 | 9YF-2200S | 40500 | 40500 | 40500 | 40500 | 0 | 0 | 0 | 0 | 0 | 0 | 结构型式：牵引式；捡拾宽度（m）：2.2，作业方式：移动式；草捆形状：方捆 |  | 2017 |  | 通用类 | 60 | 否 |  | 安徽省
收获机械 | 茎秆收集处理机械 | 秸秆粉碎还田机 | 1m以下秸秆粉碎还田机 | 收割机配套粉碎还田机 | 中联重机股份有限公司 | 4FH-22 | 220 | 220 | 220 | 220 | 0 | 0 | 0 | 0 | 0 | 0 | 作业幅宽mm：220 |  | 2017 |  | 通用类 | 50 | 否 |  | 安徽省
收获机械 | 茎秆收集处理机械 | 秸秆粉碎还田机 | 1m以下秸秆粉碎还田机 | 收割机配套粉碎还田机 | 中联重机股份有限公司 | 4FH-26 | 220 | 220 | 220 | 220 | 0 | 0 | 0 | 0 | 0 | 0 | 作业幅宽mm：260 |  | 2017 |  | 通用类 | 50 | 否 |  | 安徽省
收获机械 | 茎秆收集处理机械 | 秸秆粉碎还田机 | 1m以下秸秆粉碎还田机 | 收割机配套粉碎还田机 | 中联重机股份有限公司 | 4FH-35 | 220 | 220 | 220 | 220 | 0 | 0 | 0 | 0 | 0 | 0 | 作业幅宽mm：350 |  | 2017 |  | 通用类 | 50 | 否 |  | 安徽省
收获机械 | 茎秆收集处理机械 | 秸秆粉碎还田机 | 1m以下秸秆粉碎还田机 | 收割机配套粉碎还田机 | 中联重机股份有限公司 | 4FH-67 | 220 | 220 | 220 | 220 | 0 | 0 | 0 | 0 | 0 | 0 | 作业幅宽mm：670 |  | 2017 |  | 通用类 | 50 | 否 |  | 安徽省
收获机械 | 茎秆收集处理机械 | 秸秆粉碎还田机 | 1—1.5m秸秆粉碎还田机 | 收割机配套粉碎还田机 | 中联重机股份有限公司 | 4FH-108 | 810 | 810 | 810 | 810 | 0 | 0 | 0 | 0 | 0 | 0 | 作业幅宽mm：1080 |  | 2017 |  | 通用类 | 50 | 否 |  | 安徽省
动力机械 | 拖拉机 | 轮式拖拉机（不含皮带传动轮式拖拉机） | 25—30马力两轮驱动拖拉机 | 轮式拖拉机 | 中联重机股份有限公司 | RD250-B | 7020 | 7020 | 7020 | 7020 | 0 | 0 | 0 | 0 | 0 | 0 | 驱动方式：两轮驱动；功率：25马力； |  | 2017 |  | 通用类 | 18.4 | 否 |  | 安徽省
动力机械 | 拖拉机 | 轮式拖拉机（不含皮带传动轮式拖拉机） | 25—30马力两轮驱动拖拉机 | 轮式拖拉机 | 中联重机股份有限公司 | RD250-B2 | 7020 | 7020 | 7020 | 7020 | 0 | 0 | 0 | 0 | 0 | 0 | 驱动方式：两轮驱动；功率：25马力； |  | 2017 |  | 通用类 | 18.8 | 否 |  | 安徽省
动力机械 | 拖拉机 | 轮式拖拉机（不含皮带传动轮式拖拉机） | 30—35马力两轮驱动拖拉机 | 轮式拖拉机 | 中联重机股份有限公司 | RD300-B | 7830 | 7830 | 7830 | 7830 | 0 | 0 | 0 | 0 | 0 | 0 | 驱动方式：两轮驱动；功率：30马力； |  | 2017 |  | 通用类 | 22.05 | 否 |  | 安徽省
动力机械 | 拖拉机 | 轮式拖拉机（不含皮带传动轮式拖拉机） | 30—35马力两轮驱动拖拉机 | 轮式拖拉机 | 中联重机股份有限公司 | RD300-B2 | 7830 | 7830 | 7830 | 7830 | 0 | 0 | 0 | 0 | 0 | 0 | 驱动方式：两轮驱动；功率：30马力； |  | 2017 |  | 通用类 | 22.1 | 否 |  | 安徽省
动力机械 | 拖拉机 | 轮式拖拉机（不含皮带传动轮式拖拉机） | 30—35马力两轮驱动拖拉机 | 轮式拖拉机 | 中联重机股份有限公司 | RF300-B | 7830 | 7830 | 7830 | 7830 | 0 | 0 | 0 | 0 | 0 | 0 | 驱动方式：两轮驱动；功率：30马力； |  | 2017 |  | 通用类 | 22.1 | 否 |  | 安徽省
动力机械 | 拖拉机 | 轮式拖拉机（不含皮带传动轮式拖拉机） | 30—35马力两轮驱动拖拉机 | 轮式拖拉机 | 中联重机股份有限公司 | RF320-B | 7830 | 7830 | 7830 | 7830 | 0 | 0 | 0 | 0 | 0 | 0 | 驱动方式：两轮驱动；功率：32马力； |  | 2017 |  | 通用类 | 23.53 | 否 |  | 安徽省
动力机械 | 拖拉机 | 轮式拖拉机（不含皮带传动轮式拖拉机） | 35—40马力两轮驱动拖拉机 | 轮式拖拉机 | 中联重机股份有限公司 | RD350-B | 8730 | 8730 | 8730 | 8730 | 0 | 0 | 0 | 0 | 0 | 0 | 驱动方式：两轮驱动；功率：35马力； |  | 2017 |  | 通用类 | 25.73 | 否 |  | 安徽省
动力机械 | 拖拉机 | 轮式拖拉机（不含皮带传动轮式拖拉机） | 35—40马力两轮驱动拖拉机 | 轮式拖拉机 | 中联重机股份有限公司 | RF350-B | 8730 | 8730 | 8730 | 8730 | 0 | 0 | 0 | 0 | 0 | 0 | 驱动方式：两轮驱动；功率：35马力； |  | 2017 |  | 通用类 | 25.7 | 否 |  | 安徽省
动力机械 | 拖拉机 | 轮式拖拉机（不含皮带传动轮式拖拉机） | 40—45马力两轮驱动拖拉机 | 轮式拖拉机 | 中联重机股份有限公司 | RD400-B | 10260 | 10260 | 10260 | 10260 | 0 | 0 | 0 | 0 | 0 | 0 | 驱动方式：两轮驱动；功率：40马力； |  | 2017 |  | 通用类 | 29.4 | 否 |  | 安徽省
动力机械 | 拖拉机 | 轮式拖拉机（不含皮带传动轮式拖拉机） | 40—45马力两轮驱动拖拉机 | 轮式拖拉机 | 中联重机股份有限公司 | RF400-B | 10260 | 10260 | 10260 | 10260 | 0 | 0 | 0 | 0 | 0 | 0 | 驱动方式：两轮驱动；功率：40马力； |  | 2017 |  | 通用类 | 29.4 | 否 |  | 安徽省
动力机械 | 拖拉机 | 轮式拖拉机（不含皮带传动轮式拖拉机） | 40—45马力两轮驱动拖拉机 | 轮式拖拉机 | 中联重机股份有限公司 | RK400 | 10260 | 10260 | 10260 | 10260 | 0 | 0 | 0 | 0 | 0 | 0 | 驱动方式：两轮驱动；功率：40马力； |  | 2017 |  | 通用类 | 29.4 | 否 |  | 安徽省
动力机械 | 拖拉机 | 轮式拖拉机（不含皮带传动轮式拖拉机） | 40—45马力两轮驱动拖拉机 | 轮式拖拉机 | 中联重机股份有限公司 | RK400-A | 10260 | 10260 | 10260 | 10260 | 0 | 0 | 0 | 0 | 0 | 0 | 驱动方式：两轮驱动；功率：40马力； |  | 2017 |  | 通用类 | 29.4 | 否 |  | 安徽省
动力机械 | 拖拉机 | 轮式拖拉机（不含皮带传动轮式拖拉机） | 40—45马力两轮驱动拖拉机 | 轮式拖拉机 | 中联重机股份有限公司 | RK400-B | 10260 | 10260 | 10260 | 10260 | 0 | 0 | 0 | 0 | 0 | 0 | 驱动方式：两轮驱动；功率：40马力； |  | 2017 |  | 通用类 | 29.4 | 否 |  | 安徽省
动力机械 | 拖拉机 | 轮式拖拉机（不含皮带传动轮式拖拉机） | 45—50马力两轮驱动拖拉机 | 轮式拖拉机 | 中联重机股份有限公司 | RD450-B | 11700 | 11700 | 11700 | 11700 | 0 | 0 | 0 | 0 | 0 | 0 | 驱动方式：两轮驱动；功率：45马力； |  | 2017 |  | 通用类 | 33.1 | 否 |  | 安徽省
动力机械 | 拖拉机 | 轮式拖拉机（不含皮带传动轮式拖拉机） | 45—50马力两轮驱动拖拉机 | 轮式拖拉机 | 中联重机股份有限公司 | RF450-B | 11700 | 11700 | 11700 | 11700 | 0 | 0 | 0 | 0 | 0 | 0 | 驱动方式：两轮驱动；功率：45马力； |  | 2017 |  | 通用类 | 33.1 | 否 |  | 安徽省
动力机械 | 拖拉机 | 轮式拖拉机（不含皮带传动轮式拖拉机） | 45—50马力两轮驱动拖拉机 | 轮式拖拉机 | 中联重机股份有限公司 | RK450 | 11700 | 11700 | 11700 | 11700 | 0 | 0 | 0 | 0 | 0 | 0 | 驱动方式：两轮驱动；功率：45马力； |  | 2017 |  | 通用类 | 33.1 | 否 |  | 安徽省
动力机械 | 拖拉机 | 轮式拖拉机（不含皮带传动轮式拖拉机） | 45—50马力两轮驱动拖拉机 | 轮式拖拉机 | 中联重机股份有限公司 | RK450-A | 11700 | 11700 | 11700 | 11700 | 0 | 0 | 0 | 0 | 0 | 0 | 驱动方式：两轮驱动；功率：45马力； |  | 2017 |  | 通用类 | 33.1 | 否 |  | 安徽省
动力机械 | 拖拉机 | 轮式拖拉机（不含皮带传动轮式拖拉机） | 45—50马力两轮驱动拖拉机 | 轮式拖拉机 | 中联重机股份有限公司 | RK450-B | 11700 | 11700 | 11700 | 11700 | 0 | 0 | 0 | 0 | 0 | 0 | 驱动方式：两轮驱动；功率：45马力； |  | 2017 |  | 通用类 | 33.1 | 否 |  | 安徽省
动力机械 | 拖拉机 | 轮式拖拉机（不含皮带传动轮式拖拉机） | 50—55马力两轮驱动拖拉机 | 轮式拖拉机 | 中联重机股份有限公司 | RF500-A | 12960 | 12960 | 12960 | 12960 | 0 | 0 | 0 | 0 | 0 | 0 | 驱动方式：两轮驱动；功率：50马力； |  | 2017 |  | 通用类 | 36.8 | 否 |  | 安徽省
动力机械 | 拖拉机 | 轮式拖拉机（不含皮带传动轮式拖拉机） | 50—55马力两轮驱动拖拉机 | 轮式拖拉机 | 中联重机股份有限公司 | RK500 | 12960 | 12960 | 12960 | 12960 | 0 | 0 | 0 | 0 | 0 | 0 | 驱动方式：两轮驱动；功率：50马力； |  | 2017 |  | 通用类 | 36.8 | 否 |  | 安徽省
动力机械 | 拖拉机 | 轮式拖拉机（不含皮带传动轮式拖拉机） | 50—55马力两轮驱动拖拉机 | 轮式拖拉机 | 中联重机股份有限公司 | RK500-A | 12960 | 12960 | 12960 | 12960 | 0 | 0 | 0 | 0 | 0 | 0 | 驱动方式：两轮驱动；功率：50马力； |  | 2017 |  | 通用类 | 36.8 | 否 |  | 安徽省
动力机械 | 拖拉机 | 轮式拖拉机（不含皮带传动轮式拖拉机） | 55—60马力两轮驱动拖拉机 | 轮式拖拉机 | 中联重机股份有限公司 | RF550 | 15300 | 15300 | 15300 | 15300 | 0 | 0 | 0 | 0 | 0 | 0 | 驱动方式：两轮驱动；功率：55马力； |  | 2017 |  | 通用类 | 40.5 | 否 |  | 安徽省
动力机械 | 拖拉机 | 轮式拖拉机（不含皮带传动轮式拖拉机） | 55—60马力两轮驱动拖拉机 | 轮式拖拉机 | 中联重机股份有限公司 | RF550-A | 15300 | 15300 | 15300 | 15300 | 0 | 0 | 0 | 0 | 0 | 0 | 驱动方式：两轮驱动；功率：55马力； |  | 2017 |  | 通用类 | 40.5 | 否 |  | 安徽省
动力机械 | 拖拉机 | 轮式拖拉机（不含皮带传动轮式拖拉机） | 55—60马力两轮驱动拖拉机 | 轮式拖拉机 | 中联重机股份有限公司 | RK550 | 15300 | 15300 | 15300 | 15300 | 0 | 0 | 0 | 0 | 0 | 0 | 驱动方式：两轮驱动；功率：55马力； |  | 2017 |  | 通用类 | 40.4 | 否 |  | 安徽省
动力机械 | 拖拉机 | 轮式拖拉机（不含皮带传动轮式拖拉机） | 55—60马力两轮驱动拖拉机 | 轮式拖拉机 | 中联重机股份有限公司 | RK550-A | 15300 | 15300 | 15300 | 15300 | 0 | 0 | 0 | 0 | 0 | 0 | 驱动方式：两轮驱动；功率：55马力； |  | 2017 |  | 通用类 | 40.4 | 否 |  | 安徽省
动力机械 | 拖拉机 | 轮式拖拉机（不含皮带传动轮式拖拉机） | 60—65马力两轮驱动拖拉机 | 轮式拖拉机 | 中联重机股份有限公司 | RF600L | 16650 | 16650 | 16650 | 16650 | 0 | 0 | 0 | 0 | 0 | 0 | 驱动方式：两轮驱动；功率：60马力； |  | 2017 |  | 通用类 | 44 | 否 |  | 安徽省
动力机械 | 拖拉机 | 轮式拖拉机（不含皮带传动轮式拖拉机） | 60—65马力两轮驱动拖拉机 | 轮式拖拉机 | 中联重机股份有限公司 | RK600 | 16650 | 16650 | 16650 | 16650 | 0 | 0 | 0 | 0 | 0 | 0 | 驱动方式：两轮驱动；功率：60马力； |  | 2017 |  | 通用类 | 44 | 否 |  | 安徽省
动力机械 | 拖拉机 | 轮式拖拉机（不含皮带传动轮式拖拉机） | 60—65马力两轮驱动拖拉机 | 轮式拖拉机 | 中联重机股份有限公司 | RK600-A | 16650 | 16650 | 16650 | 16650 | 0 | 0 | 0 | 0 | 0 | 0 | 驱动方式：两轮驱动；功率：60马力； |  | 2017 |  | 通用类 | 44 | 否 |  | 安徽省
动力机械 | 拖拉机 | 轮式拖拉机（不含皮带传动轮式拖拉机） | 60—65马力两轮驱动拖拉机 | 轮式拖拉机 | 中联重机股份有限公司 | RK600H | 16650 | 16650 | 16650 | 16650 | 0 | 0 | 0 | 0 | 0 | 0 | 驱动方式：两轮驱动；功率：60马力； |  | 2017 |  | 通用类 | 44 | 否 |  | 安徽省
动力机械 | 拖拉机 | 轮式拖拉机（不含皮带传动轮式拖拉机） | 70—75马力两轮驱动拖拉机 | 轮式拖拉机 | 中联重机股份有限公司 | RK700H | 18000 | 18000 | 18000 | 18000 | 0 | 0 | 0 | 0 | 0 | 0 | 驱动方式：两轮驱动；功率：70马力； |  | 2017 |  | 通用类 | 51.5 | 否 |  | 安徽省
动力机械 | 拖拉机 | 轮式拖拉机（不含皮带传动轮式拖拉机） | 70—75马力两轮驱动拖拉机 | 轮式拖拉机 | 中联重机股份有限公司 | RK700 | 18000 | 18000 | 18000 | 18000 | 0 | 0 | 0 | 0 | 0 | 0 | 驱动方式：两轮驱动；功率：70马力； |  | 2017 |  | 通用类 | 51.5 | 否 |  | 安徽省
动力机械 | 拖拉机 | 轮式拖拉机（不含皮带传动轮式拖拉机） | 70—75马力两轮驱动拖拉机 | 轮式拖拉机 | 中联重机股份有限公司 | RK700-A | 18000 | 18000 | 18000 | 18000 | 0 | 0 | 0 | 0 | 0 | 0 | 驱动方式：两轮驱动；功率：70马力； |  | 2017 |  | 通用类 | 51.5 | 否 |  | 安徽省
动力机械 | 拖拉机 | 轮式拖拉机（不含皮带传动轮式拖拉机） | 75—80马力两轮驱动拖拉机 | 轮式拖拉机 | 中联重机股份有限公司 | RC750H | 18900 | 18900 | 18900 | 18900 | 0 | 0 | 0 | 0 | 0 | 0 | 驱动方式：两轮驱动；功率：75马力； |  | 2017 |  | 通用类 | 55 | 否 |  | 安徽省
动力机械 | 拖拉机 | 轮式拖拉机（不含皮带传动轮式拖拉机） | 75—80马力两轮驱动拖拉机 | 轮式拖拉机 | 中联重机股份有限公司 | RK750 | 18900 | 18900 | 18900 | 18900 | 0 | 0 | 0 | 0 | 0 | 0 | 驱动方式：两轮驱动；功率：55马力； |  | 2017 |  | 通用类 | 55 | 否 |  | 安徽省
动力机械 | 拖拉机 | 轮式拖拉机（不含皮带传动轮式拖拉机） | 75—80马力两轮驱动拖拉机 | 轮式拖拉机 | 中联重机股份有限公司 | RK750-A | 18900 | 18900 | 18900 | 18900 | 0 | 0 | 0 | 0 | 0 | 0 | 驱动方式：两轮驱动；功率：55马力； |  | 2017 |  | 通用类 | 55 | 否 |  | 安徽省
动力机械 | 拖拉机 | 轮式拖拉机（不含皮带传动轮式拖拉机） | 75—80马力两轮驱动拖拉机 | 轮式拖拉机 | 中联重机股份有限公司 | RK750H | 18900 | 18900 | 18900 | 18900 | 0 | 0 | 0 | 0 | 0 | 0 | 驱动方式：两轮驱动；功率：75马力； |  | 2017 |  | 通用类 | 55 | 否 |  | 安徽省
动力机械 | 拖拉机 | 轮式拖拉机（不含皮带传动轮式拖拉机） | 80—85马力两轮驱动拖拉机 | 轮式拖拉机 | 中联重机股份有限公司 | RC800 | 19620 | 19620 | 19620 | 19620 | 0 | 0 | 0 | 0 | 0 | 0 | 驱动方式：两轮驱动；功率：80马力； |  | 2017 |  | 通用类 | 59 | 否 |  | 安徽省
动力机械 | 拖拉机 | 轮式拖拉机（不含皮带传动轮式拖拉机） | 80—85马力两轮驱动拖拉机 | 轮式拖拉机 | 中联重机股份有限公司 | RC800-A | 19620 | 19620 | 19620 | 19620 | 0 | 0 | 0 | 0 | 0 | 0 | 驱动方式：两轮驱动；功率：80马力； |  | 2017 |  | 通用类 | 59 | 否 |  | 安徽省
动力机械 | 拖拉机 | 轮式拖拉机（不含皮带传动轮式拖拉机） | 80—85马力两轮驱动拖拉机 | 轮式拖拉机 | 中联重机股份有限公司 | RC800H | 19620 | 19620 | 19620 | 19620 | 0 | 0 | 0 | 0 | 0 | 0 | 驱动方式：两轮驱动；功率：80马力； |  | 2017 |  | 通用类 | 59 | 否 |  | 安徽省
动力机械 | 拖拉机 | 轮式拖拉机（不含皮带传动轮式拖拉机） | 80—85马力两轮驱动拖拉机 | 轮式拖拉机 | 中联重机股份有限公司 | RK800 | 19620 | 19620 | 19620 | 19620 | 0 | 0 | 0 | 0 | 0 | 0 | 驱动方式：两轮驱动；功率：80马力； |  | 2017 |  | 通用类 | 59 | 否 |  | 安徽省
动力机械 | 拖拉机 | 轮式拖拉机（不含皮带传动轮式拖拉机） | 80—85马力两轮驱动拖拉机 | 轮式拖拉机 | 中联重机股份有限公司 | RK800-A | 19620 | 19620 | 19620 | 19620 | 0 | 0 | 0 | 0 | 0 | 0 | 驱动方式：两轮驱动；功率：80马力； |  | 2017 |  | 通用类 | 59 | 否 |  | 安徽省
动力机械 | 拖拉机 | 轮式拖拉机（不含皮带传动轮式拖拉机） | 90—95马力两轮驱动拖拉机 | 轮式拖拉机 | 中联重机股份有限公司 | RC900 | 22500 | 22500 | 22500 | 22500 | 0 | 0 | 0 | 0 | 0 | 0 | 驱动方式：两轮驱动；功率：90马力； |  | 2017 |  | 通用类 | 66.2 | 否 |  | 安徽省
动力机械 | 拖拉机 | 轮式拖拉机（不含皮带传动轮式拖拉机） | 90—95马力两轮驱动拖拉机 | 轮式拖拉机 | 中联重机股份有限公司 | RC900-A | 22500 | 22500 | 22500 | 22500 | 0 | 0 | 0 | 0 | 0 | 0 | 驱动方式：两轮驱动；功率：90马力； |  | 2017 |  | 通用类 | 66.2 | 否 |  | 安徽省
动力机械 | 拖拉机 | 轮式拖拉机（不含皮带传动轮式拖拉机） | 90—95马力两轮驱动拖拉机 | 轮式拖拉机 | 中联重机股份有限公司 | RC900H | 22500 | 22500 | 22500 | 22500 | 0 | 0 | 0 | 0 | 0 | 0 | 驱动方式：两轮驱动；功率：90马力； |  | 2017 |  | 通用类 | 66.2 | 否 |  | 安徽省
动力机械 | 拖拉机 | 轮式拖拉机（不含皮带传动轮式拖拉机） | 90—95马力两轮驱动拖拉机 | 轮式拖拉机 | 中联重机股份有限公司 | RM900-2 | 22500 | 22500 | 22500 | 22500 | 0 | 0 | 0 | 0 | 0 | 0 | 驱动方式：两轮驱动；功率：90马力； |  | 2017 |  | 通用类 | 66.2 | 否 |  | 安徽省
动力机械 | 拖拉机 | 轮式拖拉机（不含皮带传动轮式拖拉机） | 90—95马力两轮驱动拖拉机 | 轮式拖拉机 | 中联重机股份有限公司 | RM900-A2 | 22500 | 22500 | 22500 | 22500 | 0 | 0 | 0 | 0 | 0 | 0 | 驱动方式：两轮驱动；功率：90马力； |  | 2017 |  | 通用类 | 66.2 | 否 |  | 安徽省
动力机械 | 拖拉机 | 轮式拖拉机（不含皮带传动轮式拖拉机） | 95—100马力两轮驱动拖拉机 | 轮式拖拉机 | 中联重机股份有限公司 | RC950 | 23400 | 23400 | 23400 | 23400 | 0 | 0 | 0 | 0 | 0 | 0 | 驱动方式：两轮驱动；功率：95马力； |  | 2017 |  | 通用类 | 70 | 否 |  | 安徽省
动力机械 | 拖拉机 | 轮式拖拉机（不含皮带传动轮式拖拉机） | 95—100马力两轮驱动拖拉机 | 轮式拖拉机 | 中联重机股份有限公司 | RC950-A | 23400 | 23400 | 23400 | 23400 | 0 | 0 | 0 | 0 | 0 | 0 | 驱动方式：两轮驱动；功率：95马力； |  | 2017 |  | 通用类 | 70 | 否 |  | 安徽省
动力机械 | 拖拉机 | 轮式拖拉机（不含皮带传动轮式拖拉机） | 95—100马力两轮驱动拖拉机 | 轮式拖拉机 | 中联重机股份有限公司 | RM950 | 23400 | 23400 | 23400 | 23400 | 0 | 0 | 0 | 0 | 0 | 0 | 驱动方式：两轮驱动；功率：95马力； |  | 2017 |  | 通用类 | 70 | 否 |  | 安徽省
动力机械 | 拖拉机 | 轮式拖拉机（不含皮带传动轮式拖拉机） | 95—100马力两轮驱动拖拉机 | 轮式拖拉机 | 中联重机股份有限公司 | RM950-A | 23400 | 23400 | 23400 | 23400 | 0 | 0 | 0 | 0 | 0 | 0 | 驱动方式：两轮驱动；功率：95马力； |  | 2017 |  | 通用类 | 70 | 否 |  | 安徽省
动力机械 | 拖拉机 | 轮式拖拉机（不含皮带传动轮式拖拉机） | 100马力及以上两轮驱动拖拉机 | 轮式拖拉机 | 中联重机股份有限公司 | RC1000 | 24300 | 24300 | 24300 | 24300 | 0 | 0 | 0 | 0 | 0 | 0 | 驱动方式：两轮驱动；功率：100马力； |  | 2017 |  | 通用类 | 73.5 | 否 |  | 安徽省
动力机械 | 拖拉机 | 轮式拖拉机（不含皮带传动轮式拖拉机） | 100马力及以上两轮驱动拖拉机 | 轮式拖拉机 | 中联重机股份有限公司 | RC1000-A | 24300 | 24300 | 24300 | 24300 | 0 | 0 | 0 | 0 | 0 | 0 | 驱动方式：两轮驱动；功率：100马力； |  | 2017 |  | 通用类 | 73.5 | 否 |  | 安徽省
动力机械 | 拖拉机 | 轮式拖拉机（不含皮带传动轮式拖拉机） | 100马力及以上两轮驱动拖拉机 | 轮式拖拉机 | 中联重机股份有限公司 | RC1100 | 24300 | 24300 | 24300 | 24300 | 0 | 0 | 0 | 0 | 0 | 0 | 驱动方式：两轮驱动；功率：110马力； |  | 2017 |  | 通用类 | 81 | 否 |  | 安徽省
动力机械 | 拖拉机 | 轮式拖拉机（不含皮带传动轮式拖拉机） | 100马力及以上两轮驱动拖拉机 | 轮式拖拉机 | 中联重机股份有限公司 | RC1100-A | 24300 | 24300 | 24300 | 24300 | 0 | 0 | 0 | 0 | 0 | 0 | 驱动方式：两轮驱动；功率：110马力； |  | 2017 |  | 通用类 | 81 | 否 |  | 安徽省
动力机械 | 拖拉机 | 轮式拖拉机（不含皮带传动轮式拖拉机） | 100马力及以上两轮驱动拖拉机 | 轮式拖拉机 | 中联重机股份有限公司 | RC1100-F | 24300 | 24300 | 24300 | 24300 | 0 | 0 | 0 | 0 | 0 | 0 | 驱动方式：两轮驱动；功率：110马力； |  | 2017 |  | 通用类 | 81 | 否 |  | 安徽省
动力机械 | 拖拉机 | 轮式拖拉机（不含皮带传动轮式拖拉机） | 100马力及以上两轮驱动拖拉机 | 轮式拖拉机 | 中联重机股份有限公司 | RC1100-FA | 24300 | 24300 | 24300 | 24300 | 0 | 0 | 0 | 0 | 0 | 0 | 驱动方式：两轮驱动；功率：110马力； |  | 2017 |  | 通用类 | 81 | 否 |  | 安徽省
动力机械 | 拖拉机 | 轮式拖拉机（不含皮带传动轮式拖拉机） | 100马力及以上两轮驱动拖拉机 | 轮式拖拉机 | 中联重机股份有限公司 | RC1200 | 24300 | 24300 | 24300 | 24300 | 0 | 0 | 0 | 0 | 0 | 0 | 驱动方式：两轮驱动；功率：120马力； |  | 2017 |  | 通用类 | 88.2 | 否 |  | 安徽省
动力机械 | 拖拉机 | 轮式拖拉机（不含皮带传动轮式拖拉机） | 100马力及以上两轮驱动拖拉机 | 轮式拖拉机 | 中联重机股份有限公司 | RC1200-A | 24300 | 24300 | 24300 | 24300 | 0 | 0 | 0 | 0 | 0 | 0 | 驱动方式：两轮驱动；功率：120马力； |  | 2017 |  | 通用类 | 88.2 | 否 |  | 安徽省
动力机械 | 拖拉机 | 轮式拖拉机（不含皮带传动轮式拖拉机） | 100马力及以上两轮驱动拖拉机 | 轮式拖拉机 | 中联重机股份有限公司 | RC1200-F | 24300 | 24300 | 24300 | 24300 | 0 | 0 | 0 | 0 | 0 | 0 | 驱动方式：两轮驱动；功率：120马力； |  | 2017 |  | 通用类 | 88.2 | 否 |  | 安徽省
动力机械 | 拖拉机 | 轮式拖拉机（不含皮带传动轮式拖拉机） | 100马力及以上两轮驱动拖拉机 | 轮式拖拉机 | 中联重机股份有限公司 | RC1200-FA | 24300 | 24300 | 24300 | 24300 | 0 | 0 | 0 | 0 | 0 | 0 | 驱动方式：两轮驱动；功率：120马力； |  | 2017 |  | 通用类 | 88.2 | 否 |  | 安徽省
动力机械 | 拖拉机 | 轮式拖拉机（不含皮带传动轮式拖拉机） | 100马力及以上两轮驱动拖拉机 | 轮式拖拉机 | 中联重机股份有限公司 | RC1300-F | 24300 | 24300 | 24300 | 24300 | 0 | 0 | 0 | 0 | 0 | 0 | 驱动方式：两轮驱动；功率：130马力； |  | 2017 |  | 通用类 | 95.6 | 否 |  | 安徽省
动力机械 | 拖拉机 | 轮式拖拉机（不含皮带传动轮式拖拉机） | 100马力及以上两轮驱动拖拉机 | 轮式拖拉机 | 中联重机股份有限公司 | RC1300-FA | 24300 | 24300 | 24300 | 24300 | 0 | 0 | 0 | 0 | 0 | 0 | 驱动方式：两轮驱动；功率：130马力； |  | 2017 |  | 通用类 | 95.6 | 否 |  | 安徽省
动力机械 | 拖拉机 | 轮式拖拉机（不含皮带传动轮式拖拉机） | 100马力及以上两轮驱动拖拉机 | 轮式拖拉机 | 中联重机股份有限公司 | RC1300 | 24300 | 24300 | 24300 | 24300 | 0 | 0 | 0 | 0 | 0 | 0 | 驱动方式：两轮驱动；功率：130马力； |  | 2017 |  | 通用类 | 95.6 | 否 |  | 安徽省
动力机械 | 拖拉机 | 轮式拖拉机（不含皮带传动轮式拖拉机） | 100马力及以上两轮驱动拖拉机 | 轮式拖拉机 | 中联重机股份有限公司 | RC1300-A | 24300 | 24300 | 24300 | 24300 | 0 | 0 | 0 | 0 | 0 | 0 | 驱动方式：两轮驱动；功率：130马力； |  | 2017 |  | 通用类 | 95.6 | 否 |  | 安徽省
动力机械 | 拖拉机 | 轮式拖拉机（不含皮带传动轮式拖拉机） | 100马力及以上两轮驱动拖拉机 | 轮式拖拉机 | 中联重机股份有限公司 | RM1000 | 24300 | 24300 | 24300 | 24300 | 0 | 0 | 0 | 0 | 0 | 0 | 驱动方式：两轮驱动；功率：100马力； |  | 2017 |  | 通用类 | 73.5 | 否 |  | 安徽省
动力机械 | 拖拉机 | 轮式拖拉机（不含皮带传动轮式拖拉机） | 100马力及以上两轮驱动拖拉机 | 轮式拖拉机 | 中联重机股份有限公司 | RM1000-A | 24300 | 24300 | 24300 | 24300 | 0 | 0 | 0 | 0 | 0 | 0 | 驱动方式：两轮驱动；功率：100马力； |  | 2017 |  | 通用类 | 73.5 | 否 |  | 安徽省
动力机械 | 拖拉机 | 轮式拖拉机（不含皮带传动轮式拖拉机） | 100马力及以上两轮驱动拖拉机 | 轮式拖拉机 | 中联重机股份有限公司 | RS1100 | 24300 | 24300 | 24300 | 24300 | 0 | 0 | 0 | 0 | 0 | 0 | 驱动方式：两轮驱动；功率：110马力； |  | 2017 |  | 通用类 | 81 | 否 |  | 安徽省
动力机械 | 拖拉机 | 轮式拖拉机（不含皮带传动轮式拖拉机） | 100马力及以上两轮驱动拖拉机 | 轮式拖拉机 | 中联重机股份有限公司 | RS1100-A | 24300 | 24300 | 24300 | 24300 | 0 | 0 | 0 | 0 | 0 | 0 | 驱动方式：两轮驱动；功率：110马力； |  | 2017 |  | 通用类 | 81 | 否 |  | 安徽省
动力机械 | 拖拉机 | 轮式拖拉机（不含皮带传动轮式拖拉机） | 100马力及以上两轮驱动拖拉机 | 轮式拖拉机 | 中联重机股份有限公司 | RS1100-F | 24300 | 24300 | 24300 | 24300 | 0 | 0 | 0 | 0 | 0 | 0 | 驱动方式：两轮驱动；功率：110马力； |  | 2017 |  | 通用类 | 81 | 否 |  | 安徽省
动力机械 | 拖拉机 | 轮式拖拉机（不含皮带传动轮式拖拉机） | 100马力及以上两轮驱动拖拉机 | 轮式拖拉机 | 中联重机股份有限公司 | RS1100-FA | 24300 | 24300 | 24300 | 24300 | 0 | 0 | 0 | 0 | 0 | 0 | 驱动方式：两轮驱动；功率：110马力； |  | 2017 |  | 通用类 | 81 | 否 |  | 安徽省
动力机械 | 拖拉机 | 轮式拖拉机（不含皮带传动轮式拖拉机） | 100马力及以上两轮驱动拖拉机 | 轮式拖拉机 | 中联重机股份有限公司 | RS1200 | 24300 | 24300 | 24300 | 24300 | 0 | 0 | 0 | 0 | 0 | 0 | 驱动方式：两轮驱动；功率：120马力； |  | 2017 |  | 通用类 | 88.2 | 否 |  | 安徽省
动力机械 | 拖拉机 | 轮式拖拉机（不含皮带传动轮式拖拉机） | 100马力及以上两轮驱动拖拉机 | 轮式拖拉机 | 中联重机股份有限公司 | RS1200-A | 24300 | 24300 | 24300 | 24300 | 0 | 0 | 0 | 0 | 0 | 0 | 驱动方式：两轮驱动；功率：120马力； |  | 2017 |  | 通用类 | 88.2 | 否 |  | 安徽省
动力机械 | 拖拉机 | 轮式拖拉机（不含皮带传动轮式拖拉机） | 100马力及以上两轮驱动拖拉机 | 轮式拖拉机 | 中联重机股份有限公司 | RS1200-F | 24300 | 24300 | 24300 | 24300 | 0 | 0 | 0 | 0 | 0 | 0 | 驱动方式：两轮驱动；功率：120马力； |  | 2017 |  | 通用类 | 88.2 | 否 |  | 安徽省
动力机械 | 拖拉机 | 轮式拖拉机（不含皮带传动轮式拖拉机） | 100马力及以上两轮驱动拖拉机 | 轮式拖拉机 | 中联重机股份有限公司 | RS1200-FA | 24300 | 24300 | 24300 | 24300 | 0 | 0 | 0 | 0 | 0 | 0 | 驱动方式：两轮驱动；功率：120马力； |  | 2017 |  | 通用类 | 88.2 | 否 |  | 安徽省
动力机械 | 拖拉机 | 轮式拖拉机（不含皮带传动轮式拖拉机） | 100马力及以上两轮驱动拖拉机 | 轮式拖拉机 | 中联重机股份有限公司 | RS1300-F | 24300 | 24300 | 24300 | 24300 | 0 | 0 | 0 | 0 | 0 | 0 | 驱动方式：两轮驱动；功率：130马力； |  | 2017 |  | 通用类 | 95.6 | 否 |  | 安徽省
动力机械 | 拖拉机 | 轮式拖拉机（不含皮带传动轮式拖拉机） | 100马力及以上两轮驱动拖拉机 | 轮式拖拉机 | 中联重机股份有限公司 | RS1300-FA | 24300 | 24300 | 24300 | 24300 | 0 | 0 | 0 | 0 | 0 | 0 | 驱动方式：两轮驱动；功率：130马力； |  | 2017 |  | 通用类 | 95.6 | 否 |  | 安徽省
动力机械 | 拖拉机 | 轮式拖拉机（不含皮带传动轮式拖拉机） | 100马力及以上两轮驱动拖拉机 | 轮式拖拉机 | 中联重机股份有限公司 | RS1400-F | 24300 | 24300 | 24300 | 24300 | 0 | 0 | 0 | 0 | 0 | 0 | 驱动方式：两轮驱动；功率：140马力； |  | 2017 |  | 通用类 | 103 | 否 |  | 安徽省
动力机械 | 拖拉机 | 轮式拖拉机（不含皮带传动轮式拖拉机） | 100马力及以上两轮驱动拖拉机 | 轮式拖拉机 | 中联重机股份有限公司 | RS1400-FA | 24300 | 24300 | 24300 | 24300 | 0 | 0 | 0 | 0 | 0 | 0 | 驱动方式：两轮驱动；功率：140马力； |  | 2017 |  | 通用类 | 103 | 否 |  | 安徽省
动力机械 | 拖拉机 | 轮式拖拉机（不含皮带传动轮式拖拉机） | 25—30马力四轮驱动拖拉机 | 轮式拖拉机 | 中联重机股份有限公司 | RD254-B | 9000 | 9000 | 9000 | 9000 | 0 | 0 | 0 | 0 | 0 | 0 | 驱动方式：四轮驱动；功率：25马力； |  | 2017 |  | 通用类 | 18.4 | 否 |  | 安徽省
动力机械 | 拖拉机 | 轮式拖拉机（不含皮带传动轮式拖拉机） | 25—30马力四轮驱动拖拉机 | 轮式拖拉机 | 中联重机股份有限公司 | RD254-B2 | 9000 | 9000 | 9000 | 9000 | 0 | 0 | 0 | 0 | 0 | 0 | 驱动方式：四轮驱动；功率：25马力； |  | 2017 |  | 通用类 | 18.8 | 否 |  | 安徽省
动力机械 | 拖拉机 | 轮式拖拉机（不含皮带传动轮式拖拉机） | 30—35马力四轮驱动拖拉机 | 轮式拖拉机 | 中联重机股份有限公司 | RD304-B | 9900 | 9900 | 9900 | 9900 | 0 | 0 | 0 | 0 | 0 | 0 | 驱动方式：四轮驱动；功率：30马力； |  | 2017 |  | 通用类 | 22.05 | 否 |  | 安徽省
动力机械 | 拖拉机 | 轮式拖拉机（不含皮带传动轮式拖拉机） | 30—35马力四轮驱动拖拉机 | 轮式拖拉机 | 中联重机股份有限公司 | RD304-B2 | 9900 | 9900 | 9900 | 9900 | 0 | 0 | 0 | 0 | 0 | 0 | 驱动方式：四轮驱动；功率：30马力； |  | 2017 |  | 通用类 | 22.1 | 否 |  | 安徽省
动力机械 | 拖拉机 | 轮式拖拉机（不含皮带传动轮式拖拉机） | 30—35马力四轮驱动拖拉机 | 轮式拖拉机 | 中联重机股份有限公司 | RF304-B | 9900 | 9900 | 9900 | 9900 | 0 | 0 | 0 | 0 | 0 | 0 | 驱动方式：四轮驱动；功率：30马力； |  | 2017 |  | 通用类 | 22.1 | 否 |  | 安徽省
动力机械 | 拖拉机 | 轮式拖拉机（不含皮带传动轮式拖拉机） | 30—35马力四轮驱动拖拉机 | 轮式拖拉机 | 中联重机股份有限公司 | RF324-B | 9900 | 9900 | 9900 | 9900 | 0 | 0 | 0 | 0 | 0 | 0 | 驱动方式：四轮驱动；功率：32马力； |  | 2017 |  | 通用类 | 23.53 | 否 |  | 安徽省
动力机械 | 拖拉机 | 轮式拖拉机（不含皮带传动轮式拖拉机） | 35—40马力四轮驱动拖拉机 | 轮式拖拉机 | 中联重机股份有限公司 | RD354-B | 10800 | 10800 | 10800 | 10800 | 0 | 0 | 0 | 0 | 0 | 0 | 驱动方式：四轮驱动；功率：35马力； |  | 2017 |  | 通用类 | 25.73 | 否 |  | 安徽省
动力机械 | 拖拉机 | 轮式拖拉机（不含皮带传动轮式拖拉机） | 35—40马力四轮驱动拖拉机 | 轮式拖拉机 | 中联重机股份有限公司 | RF354-B | 10800 | 10800 | 10800 | 10800 | 0 | 0 | 0 | 0 | 0 | 0 | 驱动方式：四轮驱动；功率：35马力； |  | 2017 |  | 通用类 | 25.7 | 否 |  | 安徽省
动力机械 | 拖拉机 | 轮式拖拉机（不含皮带传动轮式拖拉机） | 40—45马力四轮驱动拖拉机 | 轮式拖拉机 | 中联重机股份有限公司 | RD404-B | 12690 | 12690 | 12690 | 12690 | 0 | 0 | 0 | 0 | 0 | 0 | 驱动方式：四轮驱动；功率：40马力； |  | 2017 |  | 通用类 | 29.4 | 否 |  | 安徽省
动力机械 | 拖拉机 | 轮式拖拉机（不含皮带传动轮式拖拉机） | 40—45马力四轮驱动拖拉机 | 轮式拖拉机 | 中联重机股份有限公司 | RD404L | 12690 | 12690 | 12690 | 12690 | 0 | 0 | 0 | 0 | 0 | 0 | 驱动方式：四轮驱动；功率：40马力； |  | 2017 |  | 通用类 | 29.4 | 否 |  | 安徽省
动力机械 | 拖拉机 | 轮式拖拉机（不含皮带传动轮式拖拉机） | 40—45马力四轮驱动拖拉机 | 轮式拖拉机 | 中联重机股份有限公司 | RF404-B | 12690 | 12690 | 12690 | 12690 | 0 | 0 | 0 | 0 | 0 | 0 | 驱动方式：四轮驱动；功率：40马力； |  | 2017 |  | 通用类 | 29.4 | 否 |  | 安徽省
动力机械 | 拖拉机 | 轮式拖拉机（不含皮带传动轮式拖拉机） | 40—45马力四轮驱动拖拉机 | 轮式拖拉机 | 中联重机股份有限公司 | RF404-2 | 12690 | 12690 | 12690 | 12690 | 0 | 0 | 0 | 0 | 0 | 0 | 驱动方式：四轮驱动；功率：40马力； |  | 2017 |  | 通用类 | 29.4 | 否 |  | 安徽省
动力机械 | 拖拉机 | 轮式拖拉机（不含皮带传动轮式拖拉机） | 40—45马力四轮驱动拖拉机 | 轮式拖拉机 | 中联重机股份有限公司 | RF404-A2 | 12690 | 12690 | 12690 | 12690 | 0 | 0 | 0 | 0 | 0 | 0 | 驱动方式：四轮驱动；功率：40马力； |  | 2017 |  | 通用类 | 29.4 | 否 |  | 安徽省
动力机械 | 拖拉机 | 轮式拖拉机（不含皮带传动轮式拖拉机） | 40—45马力四轮驱动拖拉机 | 轮式拖拉机 | 中联重机股份有限公司 | RK404 | 12690 | 12690 | 12690 | 12690 | 0 | 0 | 0 | 0 | 0 | 0 | 驱动方式：四轮驱动；功率：40马力； |  | 2017 |  | 通用类 | 29.4 | 否 |  | 安徽省
动力机械 | 拖拉机 | 轮式拖拉机（不含皮带传动轮式拖拉机） | 40—45马力四轮驱动拖拉机 | 轮式拖拉机 | 中联重机股份有限公司 | RK404-A | 12690 | 12690 | 12690 | 12690 | 0 | 0 | 0 | 0 | 0 | 0 | 驱动方式：四轮驱动；功率：40马力； |  | 2017 |  | 通用类 | 29.4 | 否 |  | 安徽省
动力机械 | 拖拉机 | 轮式拖拉机（不含皮带传动轮式拖拉机） | 40—45马力四轮驱动拖拉机 | 轮式拖拉机 | 中联重机股份有限公司 | RK404-B | 12690 | 12690 | 12690 | 12690 | 0 | 0 | 0 | 0 | 0 | 0 | 驱动方式：四轮驱动；功率：40马力； |  | 2017 |  | 通用类 | 29.4 | 否 |  | 安徽省
动力机械 | 拖拉机 | 轮式拖拉机（不含皮带传动轮式拖拉机） | 45—50马力四轮驱动拖拉机 | 轮式拖拉机 | 中联重机股份有限公司 | RD454-B | 14400 | 14400 | 14400 | 14400 | 0 | 0 | 0 | 0 | 0 | 0 | 驱动方式：四轮驱动；功率：45马力； |  | 2017 |  | 通用类 | 33.1 | 否 |  | 安徽省
动力机械 | 拖拉机 | 轮式拖拉机（不含皮带传动轮式拖拉机） | 45—50马力四轮驱动拖拉机 | 轮式拖拉机 | 中联重机股份有限公司 | RF454-B | 14400 | 14400 | 14400 | 14400 | 0 | 0 | 0 | 0 | 0 | 0 | 驱动方式：四轮驱动；功率：45马力； |  | 2017 |  | 通用类 | 33.1 | 否 |  | 安徽省
动力机械 | 拖拉机 | 轮式拖拉机（不含皮带传动轮式拖拉机） | 45—50马力四轮驱动拖拉机 | 轮式拖拉机 | 中联重机股份有限公司 | RF454-2 | 14400 | 14400 | 14400 | 14400 | 0 | 0 | 0 | 0 | 0 | 0 | 驱动方式：四轮驱动；功率：45马力； |  | 2017 |  | 通用类 | 33.1 | 否 |  | 安徽省
动力机械 | 拖拉机 | 轮式拖拉机（不含皮带传动轮式拖拉机） | 45—50马力四轮驱动拖拉机 | 轮式拖拉机 | 中联重机股份有限公司 | RF454-A2 | 14400 | 14400 | 14400 | 14400 | 0 | 0 | 0 | 0 | 0 | 0 | 驱动方式：四轮驱动；功率：40马力； |  | 2017 |  | 通用类 | 33.1 | 否 |  | 安徽省
动力机械 | 拖拉机 | 轮式拖拉机（不含皮带传动轮式拖拉机） | 45—50马力四轮驱动拖拉机 | 轮式拖拉机 | 中联重机股份有限公司 | RK454 | 14400 | 14400 | 14400 | 14400 | 0 | 0 | 0 | 0 | 0 | 0 | 驱动方式：四轮驱动；功率：45马力 |  | 2017 |  | 通用类 | 33.1 | 否 |  | 安徽省
动力机械 | 拖拉机 | 轮式拖拉机（不含皮带传动轮式拖拉机） | 45—50马力四轮驱动拖拉机 | 轮式拖拉机 | 中联重机股份有限公司 | RK454-A | 14400 | 14400 | 14400 | 14400 | 0 | 0 | 0 | 0 | 0 | 0 | 驱动方式：四轮驱动；功率：45马力； |  | 2017 |  | 通用类 | 33.1 | 否 |  | 安徽省
动力机械 | 拖拉机 | 轮式拖拉机（不含皮带传动轮式拖拉机） | 45—50马力四轮驱动拖拉机 | 轮式拖拉机 | 中联重机股份有限公司 | RK454-B | 14400 | 14400 | 14400 | 14400 | 0 | 0 | 0 | 0 | 0 | 0 | 驱动方式：四轮驱动；功率：45马力； |  | 2017 |  | 通用类 | 33.1 | 否 |  | 安徽省
动力机械 | 拖拉机 | 轮式拖拉机（不含皮带传动轮式拖拉机） | 50—55马力四轮驱动拖拉机 | 轮式拖拉机 | 中联重机股份有限公司 | RD504L | 15750 | 15750 | 15750 | 15750 | 0 | 0 | 0 | 0 | 0 | 0 | 驱动方式：四轮驱动；功率：50马力； |  | 2017 |  | 通用类 | 36.7 | 否 |  | 安徽省
动力机械 | 拖拉机 | 轮式拖拉机（不含皮带传动轮式拖拉机） | 50—55马力四轮驱动拖拉机 | 轮式拖拉机 | 中联重机股份有限公司 | RF504-A | 15750 | 15750 | 15750 | 15750 | 0 | 0 | 0 | 0 | 0 | 0 | 驱动方式：四轮驱动；功率：50马力； |  | 2017 |  | 通用类 | 36.8 | 否 |  | 安徽省
动力机械 | 拖拉机 | 轮式拖拉机（不含皮带传动轮式拖拉机） | 50—55马力四轮驱动拖拉机 | 轮式拖拉机 | 中联重机股份有限公司 | RF504-2 | 15750 | 15750 | 15750 | 15750 | 0 | 0 | 0 | 0 | 0 | 0 | 驱动方式：四轮驱动；功率：50马力； |  | 2017 |  | 通用类 | 36.8 | 否 |  | 安徽省
动力机械 | 拖拉机 | 轮式拖拉机（不含皮带传动轮式拖拉机） | 50—55马力四轮驱动拖拉机 | 轮式拖拉机 | 中联重机股份有限公司 | RF504-A2 | 15750 | 15750 | 15750 | 15750 | 0 | 0 | 0 | 0 | 0 | 0 | 驱动方式：四轮驱动；功率：50马力； |  | 2017 |  | 通用类 | 36.8 | 否 |  | 安徽省
动力机械 | 拖拉机 | 轮式拖拉机（不含皮带传动轮式拖拉机） | 50—55马力四轮驱动拖拉机 | 轮式拖拉机 | 中联重机股份有限公司 | RK504 | 15750 | 15750 | 15750 | 15750 | 0 | 0 | 0 | 0 | 0 | 0 | 驱动方式：四轮驱动；功率：50马力； |  | 2017 |  | 通用类 | 36.8 | 否 |  | 安徽省
动力机械 | 拖拉机 | 轮式拖拉机（不含皮带传动轮式拖拉机） | 50—55马力四轮驱动拖拉机 | 轮式拖拉机 | 中联重机股份有限公司 | RK504-A | 15750 | 15750 | 15750 | 15750 | 0 | 0 | 0 | 0 | 0 | 0 | 驱动方式：四轮驱动；功率：50马力； |  | 2017 |  | 通用类 | 36.8 | 否 |  | 安徽省
动力机械 | 拖拉机 | 轮式拖拉机（不含皮带传动轮式拖拉机） | 55—60马力四轮驱动拖拉机 | 轮式拖拉机 | 中联重机股份有限公司 | RF554 | 17730 | 17730 | 17730 | 17730 | 0 | 0 | 0 | 0 | 0 | 0 | 驱动方式：四轮驱动；功率：55马力； |  | 2017 |  | 通用类 | 40.5 | 否 |  | 安徽省
动力机械 | 拖拉机 | 轮式拖拉机（不含皮带传动轮式拖拉机） | 55—60马力四轮驱动拖拉机 | 轮式拖拉机 | 中联重机股份有限公司 | RF554-A | 17730 | 17730 | 17730 | 17730 | 0 | 0 | 0 | 0 | 0 | 0 | 驱动方式：四轮驱动；功率：55马力； |  | 2017 |  | 通用类 | 40.5 | 否 |  | 安徽省
动力机械 | 拖拉机 | 轮式拖拉机（不含皮带传动轮式拖拉机） | 55—60马力四轮驱动拖拉机 | 轮式拖拉机 | 中联重机股份有限公司 | RF554-2 | 17730 | 17730 | 17730 | 17730 | 0 | 0 | 0 | 0 | 0 | 0 | 驱动方式：四轮驱动；功率：55马力； |  | 2017 |  | 通用类 | 40.5 | 否 |  | 安徽省
动力机械 | 拖拉机 | 轮式拖拉机（不含皮带传动轮式拖拉机） | 55—60马力四轮驱动拖拉机 | 轮式拖拉机 | 中联重机股份有限公司 | RF554-A2 | 17730 | 17730 | 17730 | 17730 | 0 | 0 | 0 | 0 | 0 | 0 | 驱动方式：四轮驱动；功率：55马力； |  | 2017 |  | 通用类 | 40.5 | 否 |  | 安徽省
动力机械 | 拖拉机 | 轮式拖拉机（不含皮带传动轮式拖拉机） | 55—60马力四轮驱动拖拉机 | 轮式拖拉机 | 中联重机股份有限公司 | RK554 | 17730 | 17730 | 17730 | 17730 | 0 | 0 | 0 | 0 | 0 | 0 | 驱动方式：四轮驱动；功率：55马力； |  | 2017 |  | 通用类 | 40.4 | 否 |  | 安徽省
动力机械 | 拖拉机 | 轮式拖拉机（不含皮带传动轮式拖拉机） | 55—60马力四轮驱动拖拉机 | 轮式拖拉机 | 中联重机股份有限公司 | RK554-A | 17730 | 17730 | 17730 | 17730 | 0 | 0 | 0 | 0 | 0 | 0 | 驱动方式：四轮驱动；功率：55马力； |  | 2017 |  | 通用类 | 40.4 | 否 |  | 安徽省
动力机械 | 拖拉机 | 轮式拖拉机（不含皮带传动轮式拖拉机） | 55—60马力四轮驱动拖拉机 | 轮式拖拉机 | 中联重机股份有限公司 | RM554 | 17730 | 17730 | 17730 | 17730 | 0 | 0 | 0 | 0 | 0 | 0 | 驱动方式：四轮驱动；功率：55马力； |  | 2017 |  | 通用类 | 40.4 | 否 |  | 安徽省
动力机械 | 拖拉机 | 轮式拖拉机（不含皮带传动轮式拖拉机） | 55—60马力四轮驱动拖拉机 | 轮式拖拉机 | 中联重机股份有限公司 | RM554-A | 17730 | 17730 | 17730 | 17730 | 0 | 0 | 0 | 0 | 0 | 0 | 驱动方式：四轮驱动；功率：55马力； |  | 2017 |  | 通用类 | 40.4 | 否 |  | 安徽省
动力机械 | 拖拉机 | 轮式拖拉机（不含皮带传动轮式拖拉机） | 55—60马力四轮驱动拖拉机 | 轮式拖拉机 | 中联重机股份有限公司 | RM554-2 | 17730 | 17730 | 17730 | 17730 | 0 | 0 | 0 | 0 | 0 | 0 | 驱动方式：四轮驱动；功率：55马力 |  | 2017 |  | 通用类 | 40.4 | 否 |  | 安徽省
动力机械 | 拖拉机 | 轮式拖拉机（不含皮带传动轮式拖拉机） | 55—60马力四轮驱动拖拉机 | 轮式拖拉机 | 中联重机股份有限公司 | RM554-A2 | 17730 | 17730 | 17730 | 17730 | 0 | 0 | 0 | 0 | 0 | 0 | 驱动方式：四轮驱动；功率：55马力； |  | 2017 |  | 通用类 | 40.4 | 否 |  | 安徽省
动力机械 | 拖拉机 | 轮式拖拉机（不含皮带传动轮式拖拉机） | 60—65马力四轮驱动拖拉机 | 轮式拖拉机 | 中联重机股份有限公司 | RF604L | 19530 | 19530 | 19530 | 19530 | 0 | 0 | 0 | 0 | 0 | 0 | 驱动方式：四轮驱动；功率：60马力； |  | 2017 |  | 通用类 | 44 | 否 |  | 安徽省
动力机械 | 拖拉机 | 轮式拖拉机（不含皮带传动轮式拖拉机） | 60—65马力四轮驱动拖拉机 | 轮式拖拉机 | 中联重机股份有限公司 | RK604-2 | 19530 | 19530 | 19530 | 19530 | 0 | 0 | 0 | 0 | 0 | 0 | 驱动方式：四轮驱动；功率：60马力； |  | 2017 |  | 通用类 | 44 | 否 |  | 安徽省
动力机械 | 拖拉机 | 轮式拖拉机（不含皮带传动轮式拖拉机） | 60—65马力四轮驱动拖拉机 | 轮式拖拉机 | 中联重机股份有限公司 | RK604-A2 | 19530 | 19530 | 19530 | 19530 | 0 | 0 | 0 | 0 | 0 | 0 | 驱动方式：四轮驱动；功率：60马力； |  | 2017 |  | 通用类 | 44 | 否 |  | 安徽省
动力机械 | 拖拉机 | 轮式拖拉机（不含皮带传动轮式拖拉机） | 60—65马力四轮驱动拖拉机 | 轮式拖拉机 | 中联重机股份有限公司 | RK604 | 19530 | 19530 | 19530 | 19530 | 0 | 0 | 0 | 0 | 0 | 0 | 驱动方式：四轮驱动；功率：60马力； |  | 2017 |  | 通用类 | 44 | 否 |  | 安徽省
动力机械 | 拖拉机 | 轮式拖拉机（不含皮带传动轮式拖拉机） | 60—65马力四轮驱动拖拉机 | 轮式拖拉机 | 中联重机股份有限公司 | RK604-A | 19530 | 19530 | 19530 | 19530 | 0 | 0 | 0 | 0 | 0 | 0 | 驱动方式：四轮驱动；功率：60马力； |  | 2017 |  | 通用类 | 44 | 否 |  | 安徽省
动力机械 | 拖拉机 | 轮式拖拉机（不含皮带传动轮式拖拉机） | 60—65马力四轮驱动拖拉机 | 轮式拖拉机 | 中联重机股份有限公司 | RM604 | 19530 | 19530 | 19530 | 19530 | 0 | 0 | 0 | 0 | 0 | 0 | 驱动方式：四轮驱动；功率：60马力； |  | 2017 |  | 通用类 | 44 | 否 |  | 安徽省
动力机械 | 拖拉机 | 轮式拖拉机（不含皮带传动轮式拖拉机） | 60—65马力四轮驱动拖拉机 | 轮式拖拉机 | 中联重机股份有限公司 | RM604-A | 19530 | 19530 | 19530 | 19530 | 0 | 0 | 0 | 0 | 0 | 0 | 驱动方式：四轮驱动；功率：60马力； |  | 2017 |  | 通用类 | 44 | 否 |  | 安徽省
动力机械 | 拖拉机 | 轮式拖拉机（不含皮带传动轮式拖拉机） | 65—70马力四轮驱动拖拉机 | 轮式拖拉机 | 中联重机股份有限公司 | RK654 | 21600 | 21600 | 21600 | 21600 | 0 | 0 | 0 | 0 | 0 | 0 | 驱动方式：四轮驱动；功率：65马力； |  | 2017 |  | 通用类 | 48 | 否 |  | 安徽省
动力机械 | 拖拉机 | 轮式拖拉机（不含皮带传动轮式拖拉机） | 65—70马力四轮驱动拖拉机 | 轮式拖拉机 | 中联重机股份有限公司 | RK654-A | 21600 | 21600 | 21600 | 21600 | 0 | 0 | 0 | 0 | 0 | 0 | 驱动方式：四轮驱动；功率：65马力； |  | 2017 |  | 通用类 | 48 | 否 |  | 安徽省
动力机械 | 拖拉机 | 轮式拖拉机（不含皮带传动轮式拖拉机） | 65—70马力四轮驱动拖拉机 | 轮式拖拉机 | 中联重机股份有限公司 | RM654 | 21600 | 21600 | 21600 | 21600 | 0 | 0 | 0 | 0 | 0 | 0 | 驱动方式：四轮驱动；功率：65马力； |  | 2017 |  | 通用类 | 48 | 否 |  | 安徽省
动力机械 | 拖拉机 | 轮式拖拉机（不含皮带传动轮式拖拉机） | 65—70马力四轮驱动拖拉机 | 轮式拖拉机 | 中联重机股份有限公司 | RM654-A | 21600 | 21600 | 21600 | 21600 | 0 | 0 | 0 | 0 | 0 | 0 | 驱动方式：四轮驱动；功率：65马力； |  | 2017 |  | 通用类 | 48 | 否 |  | 安徽省
动力机械 | 拖拉机 | 轮式拖拉机（不含皮带传动轮式拖拉机） | 70—75马力四轮驱动拖拉机 | 轮式拖拉机 | 中联重机股份有限公司 | RK704 | 23400 | 23400 | 23400 | 23400 | 0 | 0 | 0 | 0 | 0 | 0 | 驱动方式：四轮驱动；功率：70马力； |  | 2017 |  | 通用类 | 51.5 | 否 |  | 安徽省
动力机械 | 拖拉机 | 轮式拖拉机（不含皮带传动轮式拖拉机） | 70—75马力四轮驱动拖拉机 | 轮式拖拉机 | 中联重机股份有限公司 | RK704-A | 23400 | 23400 | 23400 | 23400 | 0 | 0 | 0 | 0 | 0 | 0 | 驱动方式：四轮驱动；功率：70马力； |  | 2017 |  | 通用类 | 51.5 | 否 |  | 安徽省
动力机械 | 拖拉机 | 轮式拖拉机（不含皮带传动轮式拖拉机） | 70—75马力四轮驱动拖拉机 | 轮式拖拉机 | 中联重机股份有限公司 | RM704 | 23400 | 23400 | 23400 | 23400 | 0 | 0 | 0 | 0 | 0 | 0 | 驱动方式：四轮驱动；功率：70马力； |  | 2017 |  | 通用类 | 51.5 | 否 |  | 安徽省
动力机械 | 拖拉机 | 轮式拖拉机（不含皮带传动轮式拖拉机） | 70—75马力四轮驱动拖拉机 | 轮式拖拉机 | 中联重机股份有限公司 | RM704-2 | 23400 | 23400 | 23400 | 23400 | 0 | 0 | 0 | 0 | 0 | 0 | 驱动方式：四轮驱动；功率：70马力； |  | 2017 |  | 通用类 | 51.5 | 否 |  | 安徽省
动力机械 | 拖拉机 | 轮式拖拉机（不含皮带传动轮式拖拉机） | 70—75马力四轮驱动拖拉机 | 轮式拖拉机 | 中联重机股份有限公司 | RM704-A | 23400 | 23400 | 23400 | 23400 | 0 | 0 | 0 | 0 | 0 | 0 | 驱动方式：四轮驱动；功率：70马力； |  | 2017 |  | 通用类 | 51.5 | 否 |  | 安徽省
动力机械 | 拖拉机 | 轮式拖拉机（不含皮带传动轮式拖拉机） | 70—75马力四轮驱动拖拉机 | 轮式拖拉机 | 中联重机股份有限公司 | RM704-A2 | 23400 | 23400 | 23400 | 23400 | 0 | 0 | 0 | 0 | 0 | 0 | 驱动方式：四轮驱动；功率：70马力 |  | 2017 |  | 通用类 | 51.5 | 否 |  | 安徽省
动力机械 | 拖拉机 | 轮式拖拉机（不含皮带传动轮式拖拉机） | 75—80马力四轮驱动拖拉机 | 轮式拖拉机 | 中联重机股份有限公司 | RK754 | 23400 | 23400 | 23400 | 23400 | 0 | 0 | 0 | 0 | 0 | 0 | 驱动方式：四轮驱动；功率：75马力 |  | 2017 |  | 通用类 | 55 | 否 |  | 安徽省
动力机械 | 拖拉机 | 轮式拖拉机（不含皮带传动轮式拖拉机） | 75—80马力四轮驱动拖拉机 | 轮式拖拉机 | 中联重机股份有限公司 | RK754-A | 23400 | 23400 | 23400 | 23400 | 0 | 0 | 0 | 0 | 0 | 0 | 驱动方式：四轮驱动；功率：75马力 |  | 2017 |  | 通用类 | 55 | 否 |  | 安徽省
动力机械 | 拖拉机 | 轮式拖拉机（不含皮带传动轮式拖拉机） | 75—80马力四轮驱动拖拉机 | 轮式拖拉机 | 中联重机股份有限公司 | RM754 | 23400 | 23400 | 23400 | 23400 | 0 | 0 | 0 | 0 | 0 | 0 | 驱动方式：四轮驱动；功率：75马力； |  | 2017 |  | 通用类 | 55 | 否 |  | 安徽省
动力机械 | 拖拉机 | 轮式拖拉机（不含皮带传动轮式拖拉机） | 75—80马力四轮驱动拖拉机 | 轮式拖拉机 | 中联重机股份有限公司 | RM754-A | 23400 | 23400 | 23400 | 23400 | 0 | 0 | 0 | 0 | 0 | 0 | 驱动方式：四轮驱动；功率：75马力； |  | 2017 |  | 通用类 | 55 | 否 |  | 安徽省
动力机械 | 拖拉机 | 轮式拖拉机（不含皮带传动轮式拖拉机） | 75—80马力四轮驱动拖拉机 | 轮式拖拉机 | 中联重机股份有限公司 | RM754-2 | 23400 | 23400 | 23400 | 23400 | 0 | 0 | 0 | 0 | 0 | 0 | 驱动方式：四轮驱动；功率：75马力； |  | 2017 |  | 通用类 | 55.1 | 否 |  | 安徽省
动力机械 | 拖拉机 | 轮式拖拉机（不含皮带传动轮式拖拉机） | 75—80马力四轮驱动拖拉机 | 轮式拖拉机 | 中联重机股份有限公司 | RM754-A2 | 23400 | 23400 | 23400 | 23400 | 0 | 0 | 0 | 0 | 0 | 0 | 驱动方式：四轮驱动；功率：75马力； |  | 2017 |  | 通用类 | 55.1 | 否 |  | 安徽省
动力机械 | 拖拉机 | 轮式拖拉机（不含皮带传动轮式拖拉机） | 80—85马力四轮驱动拖拉机 | 轮式拖拉机 | 中联重机股份有限公司 | RC804 | 26820 | 26820 | 26820 | 26820 | 0 | 0 | 0 | 0 | 0 | 0 | 驱动方式：四轮驱动；功率：80马力； |  | 2017 |  | 通用类 | 59 | 否 |  | 安徽省
动力机械 | 拖拉机 | 轮式拖拉机（不含皮带传动轮式拖拉机） | 80—85马力四轮驱动拖拉机 | 轮式拖拉机 | 中联重机股份有限公司 | RC804-A | 26820 | 26820 | 26820 | 26820 | 0 | 0 | 0 | 0 | 0 | 0 | 驱动方式：四轮驱动；功率：80马力； |  | 2017 |  | 通用类 | 59 | 否 |  | 安徽省
动力机械 | 拖拉机 | 轮式拖拉机（不含皮带传动轮式拖拉机） | 80—85马力四轮驱动拖拉机 | 轮式拖拉机 | 中联重机股份有限公司 | RK804 | 26820 | 26820 | 26820 | 26820 | 0 | 0 | 0 | 0 | 0 | 0 | 驱动方式：四轮驱动；功率：80马力 |  | 2017 |  | 通用类 | 59 | 否 |  | 安徽省
动力机械 | 拖拉机 | 轮式拖拉机（不含皮带传动轮式拖拉机） | 80—85马力四轮驱动拖拉机 | 轮式拖拉机 | 中联重机股份有限公司 | RK804-A | 26820 | 26820 | 26820 | 26820 | 0 | 0 | 0 | 0 | 0 | 0 | 驱动方式：四轮驱动；功率：80马力 |  | 2017 |  | 通用类 | 59 | 否 |  | 安徽省
动力机械 | 拖拉机 | 轮式拖拉机（不含皮带传动轮式拖拉机） | 80—85马力四轮驱动拖拉机 | 轮式拖拉机 | 中联重机股份有限公司 | RM804 | 26820 | 26820 | 26820 | 26820 | 0 | 0 | 0 | 0 | 0 | 0 | 驱动方式：四轮驱动；功率：80马力； |  | 2017 |  | 通用类 | 59 | 否 |  | 安徽省
动力机械 | 拖拉机 | 轮式拖拉机（不含皮带传动轮式拖拉机） | 80—85马力四轮驱动拖拉机 | 轮式拖拉机 | 中联重机股份有限公司 | RM804-A | 26820 | 26820 | 26820 | 26820 | 0 | 0 | 0 | 0 | 0 | 0 | 驱动方式：四轮驱动；功率：80马力 |  | 2017 |  | 通用类 | 59 | 否 |  | 安徽省
动力机械 | 拖拉机 | 轮式拖拉机（不含皮带传动轮式拖拉机） | 80—85马力四轮驱动拖拉机 | 轮式拖拉机 | 中联重机股份有限公司 | RM804-2 | 26820 | 26820 | 26820 | 26820 | 0 | 0 | 0 | 0 | 0 | 0 | 驱动方式：四轮驱动；功率：80马力； |  | 2017 |  | 通用类 | 59 | 否 |  | 安徽省
动力机械 | 拖拉机 | 轮式拖拉机（不含皮带传动轮式拖拉机） | 80—85马力四轮驱动拖拉机 | 轮式拖拉机 | 中联重机股份有限公司 | RM804-A2 | 26820 | 26820 | 26820 | 26820 | 0 | 0 | 0 | 0 | 0 | 0 | 驱动方式：四轮驱动；功率：80马力 |  | 2017 |  | 通用类 | 59 | 否 |  | 安徽省
动力机械 | 拖拉机 | 轮式拖拉机（不含皮带传动轮式拖拉机） | 85—90马力四轮驱动拖拉机 | 轮式拖拉机 | 中联重机股份有限公司 | RK854 | 28170 | 28170 | 28170 | 28170 | 0 | 0 | 0 | 0 | 0 | 0 | 驱动方式：四轮驱动；功率：85马力 |  | 2017 |  | 通用类 | 62.5 | 否 |  | 安徽省
动力机械 | 拖拉机 | 轮式拖拉机（不含皮带传动轮式拖拉机） | 85—90马力四轮驱动拖拉机 | 轮式拖拉机 | 中联重机股份有限公司 | RK854-A | 28170 | 28170 | 28170 | 28170 | 0 | 0 | 0 | 0 | 0 | 0 | 驱动方式：四轮驱动；功率：85马力 |  | 2017 |  | 通用类 | 62.5 | 否 |  | 安徽省
动力机械 | 拖拉机 | 轮式拖拉机（不含皮带传动轮式拖拉机） | 85—90马力四轮驱动拖拉机 | 轮式拖拉机 | 中联重机股份有限公司 | RM854 | 28170 | 28170 | 28170 | 28170 | 0 | 0 | 0 | 0 | 0 | 0 | 驱动方式：四轮驱动；功率：85马力； |  | 2017 |  | 通用类 | 62.5 | 否 |  | 安徽省
动力机械 | 拖拉机 | 轮式拖拉机（不含皮带传动轮式拖拉机） | 85—90马力四轮驱动拖拉机 | 轮式拖拉机 | 中联重机股份有限公司 | RM854-A | 28170 | 28170 | 28170 | 28170 | 0 | 0 | 0 | 0 | 0 | 0 | 驱动方式：四轮驱动；功率：85马力； |  | 2017 |  | 通用类 | 62.5 | 否 |  | 安徽省
动力机械 | 拖拉机 | 轮式拖拉机（不含皮带传动轮式拖拉机） | 90—95马力四轮驱动拖拉机 | 轮式拖拉机 | 中联重机股份有限公司 | RC904 | 31500 | 31500 | 31500 | 31500 | 0 | 0 | 0 | 0 | 0 | 0 | 驱动方式：四轮驱动；功率：90马力； |  | 2017 |  | 通用类 | 66.2 | 否 |  | 安徽省
动力机械 | 拖拉机 | 轮式拖拉机（不含皮带传动轮式拖拉机） | 90—95马力四轮驱动拖拉机 | 轮式拖拉机 | 中联重机股份有限公司 | RC904-A | 31500 | 31500 | 31500 | 31500 | 0 | 0 | 0 | 0 | 0 | 0 | 驱动方式：四轮驱动；功率：90马力； |  | 2017 |  | 通用类 | 66.2 | 否 |  | 安徽省
动力机械 | 拖拉机 | 轮式拖拉机（不含皮带传动轮式拖拉机） | 90—95马力四轮驱动拖拉机 | 轮式拖拉机 | 中联重机股份有限公司 | RM904-2 | 31500 | 31500 | 31500 | 31500 | 0 | 0 | 0 | 0 | 0 | 0 | 驱动方式：四轮驱动；功率：90马力 |  | 2017 |  | 通用类 | 66.2 | 否 |  | 安徽省
动力机械 | 拖拉机 | 轮式拖拉机（不含皮带传动轮式拖拉机） | 90—95马力四轮驱动拖拉机 | 轮式拖拉机 | 中联重机股份有限公司 | RM904-A2 | 31500 | 31500 | 31500 | 31500 | 0 | 0 | 0 | 0 | 0 | 0 | 驱动方式：四轮驱动；功率：90马力 |  | 2017 |  | 通用类 | 66.2 | 否 |  | 安徽省
动力机械 | 拖拉机 | 轮式拖拉机（不含皮带传动轮式拖拉机） | 95—100马力四轮驱动拖拉机 | 轮式拖拉机 | 中联重机股份有限公司 | RC954 | 33210 | 33210 | 33210 | 33210 | 0 | 0 | 0 | 0 | 0 | 0 | 驱动方式：四轮驱动；功率：95马力； |  | 2017 |  | 通用类 | 70 | 否 |  | 安徽省
动力机械 | 拖拉机 | 轮式拖拉机（不含皮带传动轮式拖拉机） | 95—100马力四轮驱动拖拉机 | 轮式拖拉机 | 中联重机股份有限公司 | RC954-A | 33210 | 33210 | 33210 | 33210 | 0 | 0 | 0 | 0 | 0 | 0 | 驱动方式：四轮驱动；功率：95马力； |  | 2017 |  | 通用类 | 70 | 否 |  | 安徽省
动力机械 | 拖拉机 | 轮式拖拉机（不含皮带传动轮式拖拉机） | 95—100马力四轮驱动拖拉机 | 轮式拖拉机 | 中联重机股份有限公司 | RM954 | 33210 | 33210 | 33210 | 33210 | 0 | 0 | 0 | 0 | 0 | 0 | 驱动方式：四轮驱动；功率：70马力 |  | 2017 |  | 通用类 | 70 | 否 |  | 安徽省
动力机械 | 拖拉机 | 轮式拖拉机（不含皮带传动轮式拖拉机） | 95—100马力四轮驱动拖拉机 | 轮式拖拉机 | 中联重机股份有限公司 | RM954-A | 33210 | 33210 | 33210 | 33210 | 0 | 0 | 0 | 0 | 0 | 0 | 驱动方式：四轮驱动；功率：95马力 |  | 2017 |  | 通用类 | 70 | 否 |  | 安徽省
动力机械 | 拖拉机 | 轮式拖拉机（不含皮带传动轮式拖拉机） | 100—110马力四轮驱动拖拉机 | 轮式拖拉机 | 中联重机股份有限公司 | RC1004 | 33210 | 33210 | 33210 | 33210 | 0 | 0 | 0 | 0 | 0 | 0 | 驱动方式：四轮驱动；功率：100马力； |  | 2017 |  | 通用类 | 73.5 | 否 |  | 安徽省
动力机械 | 拖拉机 | 轮式拖拉机（不含皮带传动轮式拖拉机） | 100—110马力四轮驱动拖拉机 | 轮式拖拉机 | 中联重机股份有限公司 | RC1004-A | 33210 | 33210 | 33210 | 33210 | 0 | 0 | 0 | 0 | 0 | 0 | 驱动方式：四轮驱动；功率：100马力； |  | 2017 |  | 通用类 | 73.5 | 否 |  | 安徽省
动力机械 | 拖拉机 | 轮式拖拉机（不含皮带传动轮式拖拉机） | 100—110马力四轮驱动拖拉机 | 轮式拖拉机 | 中联重机股份有限公司 | RM1004 | 33210 | 33210 | 33210 | 33210 | 0 | 0 | 0 | 0 | 0 | 0 | 驱动方式：四轮驱动；功率：100马力 |  | 2017 |  | 通用类 | 73.5 | 否 |  | 安徽省
动力机械 | 拖拉机 | 轮式拖拉机（不含皮带传动轮式拖拉机） | 100—110马力四轮驱动拖拉机 | 轮式拖拉机 | 中联重机股份有限公司 | RM1004-A | 33210 | 33210 | 33210 | 33210 | 0 | 0 | 0 | 0 | 0 | 0 | 驱动方式：四轮驱动；功率：100马力 |  | 2017 |  | 通用类 | 73.5 | 否 |  | 安徽省
动力机械 | 拖拉机 | 轮式拖拉机（不含皮带传动轮式拖拉机） | 100—110马力四轮驱动拖拉机 | 轮式拖拉机 | 中联重机股份有限公司 | RN1004 | 33210 | 33210 | 33210 | 33210 | 0 | 0 | 0 | 0 | 0 | 0 | 驱动方式：四轮驱动；功率：100马力； |  | 2017 |  | 通用类 | 73.5 | 否 |  | 安徽省
动力机械 | 拖拉机 | 轮式拖拉机（不含皮带传动轮式拖拉机） | 110—120马力四轮驱动拖拉机 | 轮式拖拉机 | 中联重机股份有限公司 | RC1104 | 36270 | 36270 | 36270 | 36270 | 0 | 0 | 0 | 0 | 0 | 0 | 驱动方式：四轮驱动；功率：110马力； |  | 2017 |  | 通用类 | 81 | 否 |  | 安徽省
动力机械 | 拖拉机 | 轮式拖拉机（不含皮带传动轮式拖拉机） | 110—120马力四轮驱动拖拉机 | 轮式拖拉机 | 中联重机股份有限公司 | RC1104-A | 36270 | 36270 | 36270 | 36270 | 0 | 0 | 0 | 0 | 0 | 0 | 驱动方式：四轮驱动；功率：110马力； |  | 2017 |  | 通用类 | 81 | 否 |  | 安徽省
动力机械 | 拖拉机 | 轮式拖拉机（不含皮带传动轮式拖拉机） | 110—120马力四轮驱动拖拉机 | 轮式拖拉机 | 中联重机股份有限公司 | RC1104-F | 36270 | 36270 | 36270 | 36270 | 0 | 0 | 0 | 0 | 0 | 0 | 驱动方式：四轮驱动；功率：110马力； |  | 2017 |  | 通用类 | 81 | 否 |  | 安徽省
动力机械 | 拖拉机 | 轮式拖拉机（不含皮带传动轮式拖拉机） | 110—120马力四轮驱动拖拉机 | 轮式拖拉机 | 中联重机股份有限公司 | RC1104-FA | 36270 | 36270 | 36270 | 36270 | 0 | 0 | 0 | 0 | 0 | 0 | 驱动方式：四轮驱动；功率：110马力； |  | 2017 |  | 通用类 | 81 | 否 |  | 安徽省
动力机械 | 拖拉机 | 轮式拖拉机（不含皮带传动轮式拖拉机） | 110—120马力四轮驱动拖拉机 | 轮式拖拉机 | 中联重机股份有限公司 | RS1104 | 36270 | 36270 | 36270 | 36270 | 0 | 0 | 0 | 0 | 0 | 0 | 驱动方式：四轮驱动；功率：110马力； |  | 2017 |  | 通用类 | 81 | 否 |  | 安徽省
动力机械 | 拖拉机 | 轮式拖拉机（不含皮带传动轮式拖拉机） | 110—120马力四轮驱动拖拉机 | 轮式拖拉机 | 中联重机股份有限公司 | RS1104-A | 36270 | 36270 | 36270 | 36270 | 0 | 0 | 0 | 0 | 0 | 0 | 驱动方式：四轮驱动；功率：110马力； |  | 2017 |  | 通用类 | 81 | 否 |  | 安徽省
动力机械 | 拖拉机 | 轮式拖拉机（不含皮带传动轮式拖拉机） | 120—130马力四轮驱动拖拉机 | 轮式拖拉机 | 中联重机股份有限公司 | RC1204 | 50670 | 50670 | 50670 | 50670 | 0 | 0 | 0 | 0 | 0 | 0 | 驱动方式：四轮驱动；功率：120马力； |  | 2017 |  | 通用类 | 88.2 | 否 |  | 安徽省
动力机械 | 拖拉机 | 轮式拖拉机（不含皮带传动轮式拖拉机） | 120—130马力四轮驱动拖拉机 | 轮式拖拉机 | 中联重机股份有限公司 | RC1204-A | 50670 | 50670 | 50670 | 50670 | 0 | 0 | 0 | 0 | 0 | 0 | 驱动方式：四轮驱动；功率：120马力； |  | 2017 |  | 通用类 | 88.2 | 否 |  | 安徽省
动力机械 | 拖拉机 | 轮式拖拉机（不含皮带传动轮式拖拉机） | 120—130马力四轮驱动拖拉机 | 轮式拖拉机 | 中联重机股份有限公司 | RC1204-F | 50670 | 50670 | 50670 | 50670 | 0 | 0 | 0 | 0 | 0 | 0 | 驱动方式：四轮驱动；功率：120马力； |  | 2017 |  | 通用类 | 88.2 | 否 |  | 安徽省
动力机械 | 拖拉机 | 轮式拖拉机（不含皮带传动轮式拖拉机） | 120—130马力四轮驱动拖拉机 | 轮式拖拉机 | 中联重机股份有限公司 | RC1204-FA | 50670 | 50670 | 50670 | 50670 | 0 | 0 | 0 | 0 | 0 | 0 | 驱动方式：四轮驱动；功率：120马力； |  | 2017 |  | 通用类 | 88.2 | 否 |  | 安徽省
动力机械 | 拖拉机 | 轮式拖拉机（不含皮带传动轮式拖拉机） | 120—130马力四轮驱动拖拉机 | 轮式拖拉机 | 中联重机股份有限公司 | RS1204 | 50670 | 50670 | 50670 | 50670 | 0 | 0 | 0 | 0 | 0 | 0 | 驱动方式：四轮驱动；功率：120马力； |  | 2017 |  | 通用类 | 88.2 | 否 |  | 安徽省
动力机械 | 拖拉机 | 轮式拖拉机（不含皮带传动轮式拖拉机） | 120—130马力四轮驱动拖拉机 | 轮式拖拉机 | 中联重机股份有限公司 | RS1204-A | 50670 | 50670 | 50670 | 50670 | 0 | 0 | 0 | 0 | 0 | 0 | 驱动方式：四轮驱动；功率：120马力； |  | 2017 |  | 通用类 | 88.2 | 否 |  | 安徽省
动力机械 | 拖拉机 | 轮式拖拉机（不含皮带传动轮式拖拉机） | 120—130马力四轮驱动拖拉机 | 轮式拖拉机 | 中联重机股份有限公司 | RS1204-F | 50670 | 50670 | 50670 | 50670 | 0 | 0 | 0 | 0 | 0 | 0 | 驱动方式：四轮驱动；功率：120马力； |  | 2017 |  | 通用类 | 88.2 | 否 |  | 安徽省
动力机械 | 拖拉机 | 轮式拖拉机（不含皮带传动轮式拖拉机） | 120—130马力四轮驱动拖拉机 | 轮式拖拉机 | 中联重机股份有限公司 | RS1204-FA | 50670 | 50670 | 50670 | 50670 | 0 | 0 | 0 | 0 | 0 | 0 | 驱动方式：四轮驱动；功率：120马力； |  | 2017 |  | 通用类 | 88.2 | 否 |  | 安徽省
动力机械 | 拖拉机 | 轮式拖拉机（不含皮带传动轮式拖拉机） | 120—130马力四轮驱动拖拉机 | 轮式拖拉机 | 中联重机股份有限公司 | RV1254 | 50670 | 50670 | 50670 | 50670 | 0 | 0 | 0 | 0 | 0 | 0 | 驱动方式：四轮驱动；功率：125马力； |  | 2017 |  | 通用类 | 92 | 否 |  | 安徽省
动力机械 | 拖拉机 | 轮式拖拉机（不含皮带传动轮式拖拉机） | 130—140马力四轮驱动拖拉机 | 轮式拖拉机 | 中联重机股份有限公司 | RC1304-F | 63900 | 63900 | 63900 | 63900 | 0 | 0 | 0 | 0 | 0 | 0 | 驱动方式：四轮驱动；功率：130马力； |  | 2017 |  | 通用类 | 95.6 | 否 |  | 安徽省
动力机械 | 拖拉机 | 轮式拖拉机（不含皮带传动轮式拖拉机） | 130—140马力四轮驱动拖拉机 | 轮式拖拉机 | 中联重机股份有限公司 | RC1304-FA | 63900 | 63900 | 63900 | 63900 | 0 | 0 | 0 | 0 | 0 | 0 | 驱动方式：四轮驱动；功率：130马力； |  | 2017 |  | 通用类 | 95.6 | 否 |  | 安徽省
动力机械 | 拖拉机 | 轮式拖拉机（不含皮带传动轮式拖拉机） | 130—140马力四轮驱动拖拉机 | 轮式拖拉机 | 中联重机股份有限公司 | RC1304 | 63900 | 63900 | 63900 | 63900 | 0 | 0 | 0 | 0 | 0 | 0 | 驱动方式：四轮驱动；功率：130马力； |  | 2017 |  | 通用类 | 95.6 | 否 |  | 安徽省
动力机械 | 拖拉机 | 轮式拖拉机（不含皮带传动轮式拖拉机） | 130—140马力四轮驱动拖拉机 | 轮式拖拉机 | 中联重机股份有限公司 | RC1304-A | 63900 | 63900 | 63900 | 63900 | 0 | 0 | 0 | 0 | 0 | 0 | 驱动方式：四轮驱动；功率：130马力； |  | 2017 |  | 通用类 | 95.6 | 否 |  | 安徽省
动力机械 | 拖拉机 | 轮式拖拉机（不含皮带传动轮式拖拉机） | 130—140马力四轮驱动拖拉机 | 轮式拖拉机 | 中联重机股份有限公司 | RS1304-F | 63900 | 63900 | 63900 | 63900 | 0 | 0 | 0 | 0 | 0 | 0 | 驱动方式：四轮驱动；功率：130马力； |  | 2017 |  | 通用类 | 95.6 | 否 |  | 安徽省
动力机械 | 拖拉机 | 轮式拖拉机（不含皮带传动轮式拖拉机） | 130—140马力四轮驱动拖拉机 | 轮式拖拉机 | 中联重机股份有限公司 | RS1304-FA | 63900 | 63900 | 63900 | 63900 | 0 | 0 | 0 | 0 | 0 | 0 | 驱动方式：四轮驱动；功率：130马力； |  | 2017 |  | 通用类 | 95.6 | 否 |  | 安徽省
动力机械 | 拖拉机 | 轮式拖拉机（不含皮带传动轮式拖拉机） | 130—140马力四轮驱动拖拉机 | 轮式拖拉机 | 中联重机股份有限公司 | RV1354 | 63900 | 63900 | 63900 | 63900 | 0 | 0 | 0 | 0 | 0 | 0 | 驱动方式：四轮驱动；功率：135马力； |  | 2017 |  | 通用类 | 99.2 | 否 |  | 安徽省
动力机械 | 拖拉机 | 轮式拖拉机（不含皮带传动轮式拖拉机） | 140—150马力四轮驱动拖拉机 | 轮式拖拉机 | 中联重机股份有限公司 | RS1404-F | 85500 | 85500 | 85500 | 85500 | 0 | 0 | 0 | 0 | 0 | 0 | 驱动方式：四轮驱动；功率：140马力； |  | 2017 |  | 通用类 | 103 | 否 |  | 安徽省
动力机械 | 拖拉机 | 轮式拖拉机（不含皮带传动轮式拖拉机） | 140—150马力四轮驱动拖拉机 | 轮式拖拉机 | 中联重机股份有限公司 | RS1404-FA | 85500 | 85500 | 85500 | 85500 | 0 | 0 | 0 | 0 | 0 | 0 | 驱动方式：四轮驱动；功率：140马力； |  | 2017 |  | 通用类 | 103 | 否 |  | 安徽省
动力机械 | 拖拉机 | 轮式拖拉机（不含皮带传动轮式拖拉机） | 140—150马力四轮驱动拖拉机 | 轮式拖拉机 | 中联重机股份有限公司 | RV1454 | 85500 | 85500 | 85500 | 85500 | 0 | 0 | 0 | 0 | 0 | 0 | 驱动方式：四轮驱动；功率：145马力； |  | 2017 |  | 通用类 | 106.6 | 否 |  | 安徽省
动力机械 | 拖拉机 | 轮式拖拉机（不含皮带传动轮式拖拉机） | 150—180马力四轮驱动拖拉机 | 轮式拖拉机 | 中联重机股份有限公司 | RA1654 | 94500 | 94500 | 94500 | 94500 | 0 | 0 | 0 | 0 | 0 | 0 | 驱动方式：四轮驱动；功率：165马力； |  | 2017 |  | 通用类 | 122 | 否 |  | 安徽省
动力机械 | 拖拉机 | 轮式拖拉机（不含皮带传动轮式拖拉机） | 150—180马力四轮驱动拖拉机 | 轮式拖拉机 | 中联重机股份有限公司 | RG1504 | 94500 | 94500 | 94500 | 94500 | 0 | 0 | 0 | 0 | 0 | 0 | 驱动方式：四轮驱动；功率：150马力； |  | 2017 |  | 通用类 | 110.3 | 否 |  | 安徽省
动力机械 | 拖拉机 | 轮式拖拉机（不含皮带传动轮式拖拉机） | 150—180马力四轮驱动拖拉机 | 轮式拖拉机 | 中联重机股份有限公司 | RS1504-F | 94500 | 94500 | 94500 | 94500 | 0 | 0 | 0 | 0 | 0 | 0 | 驱动方式：四轮驱动；功率：150马力； |  | 2017 |  | 通用类 | 110.3 | 否 |  | 安徽省
动力机械 | 拖拉机 | 轮式拖拉机（不含皮带传动轮式拖拉机） | 150—180马力四轮驱动拖拉机 | 轮式拖拉机 | 中联重机股份有限公司 | RS1504-FA | 94500 | 94500 | 94500 | 94500 | 0 | 0 | 0 | 0 | 0 | 0 | 驱动方式：四轮驱动；功率：150马力； |  | 2017 |  | 通用类 | 110.3 | 否 |  | 安徽省
动力机械 | 拖拉机 | 轮式拖拉机（不含皮带传动轮式拖拉机） | 150—180马力四轮驱动拖拉机 | 轮式拖拉机 | 中联重机股份有限公司 | RV1554 | 94500 | 94500 | 94500 | 94500 | 0 | 0 | 0 | 0 | 0 | 0 | 驱动方式：四轮驱动；功率：155马力； |  | 2017 |  | 通用类 | 114 | 否 |  | 安徽省
动力机械 | 拖拉机 | 轮式拖拉机（不含皮带传动轮式拖拉机） | 150—180马力四轮驱动拖拉机 | 轮式拖拉机 | 中联重机股份有限公司 | RV1654 | 94500 | 94500 | 94500 | 94500 | 0 | 0 | 0 | 0 | 0 | 0 | 驱动方式：四轮驱动；功率：165马力； |  | 2017 |  | 通用类 | 121.3 | 否 |  | 安徽省
动力机械 | 拖拉机 | 轮式拖拉机（不含皮带传动轮式拖拉机） | 180—200马力四轮驱动拖拉机 | 轮式拖拉机 | 中联重机股份有限公司 | RA1854 | 108000 | 108000 | 108000 | 108000 | 0 | 0 | 0 | 0 | 0 | 0 | 驱动方式：四轮驱动；功率：185马力； |  | 2017 |  | 通用类 | 136 | 否 |  | 安徽省
动力机械 | 拖拉机 | 轮式拖拉机（不含皮带传动轮式拖拉机） | 200—210马力四轮驱动拖拉机 | 轮式拖拉机 | 中联重机股份有限公司 | RA2004 | 108000 | 108000 | 108000 | 108000 | 0 | 0 | 0 | 0 | 0 | 0 | 驱动方式：四轮驱动；功率：200马力； |  | 2017 |  | 通用类 | 147 | 否 |  | 安徽省
动力机械 | 拖拉机 | 轮式拖拉机（不含皮带传动轮式拖拉机） | 210马力及以上四轮驱动拖拉机 | 轮式拖拉机 | 中联重机股份有限公司 | PL2304 | 162000 | 162000 | 162000 | 162000 | 0 | 0 | 0 | 0 | 0 | 0 | 驱动方式：四轮驱动；功率：230马力； |  | 2017 |  | 通用类 | 172 | 否 |  | 安徽省
动力机械 | 拖拉机 | 轮式拖拉机（不含皮带传动轮式拖拉机） | 210马力及以上四轮驱动拖拉机 | 轮式拖拉机 | 中联重机股份有限公司 | RA2104 | 162000 | 162000 | 162000 | 162000 | 0 | 0 | 0 | 0 | 0 | 0 | 驱动方式：四轮驱动；功率：210马力； |  | 2017 |  | 通用类 | 154 | 否 |  | 安徽省
耕整地机械 | 耕地机械 | 旋耕机 | 单轴2500mm及以上旋耕机 | 旋耕机 | 中联重机浙江有限公司 | 1GK-200 | 2250 | 2250 | 2250 | 2250 | 0 | 0 | 0 | 0 | 0 | 0 | 单轴；耕幅：2000mm |  | 2017 |  | 通用类 | 0 | 否 |  | 浙江
耕整地机械 | 耕地机械 | 旋耕机 | 单轴2500mm及以上旋耕机 | 旋耕机 | 中联重机浙江有限公司 | 1GK-230 | 2250 | 2250 | 2250 | 2250 | 0 | 0 | 0 | 0 | 0 | 0 | 单轴；耕幅：2300mm |  | 2017 |  | 通用类 | 0 | 否 |  | 浙江
耕整地机械 | 耕地机械 | 旋耕机 | 单轴2500mm及以上旋耕机 | 旋耕机 | 中联重机浙江有限公司 | 1GKN-200 | 2250 | 2250 | 2250 | 2250 | 0 | 0 | 0 | 0 | 0 | 0 | 单轴；耕幅：2000mm |  | 2017 |  | 通用类 | 0 | 否 |  | 浙江
耕整地机械 | 耕地机械 | 旋耕机 | 单轴2500mm及以上旋耕机 | 旋耕机 | 中联重机浙江有限公司 | 1GKN-230 | 2250 | 2250 | 2250 | 2250 | 0 | 0 | 0 | 0 | 0 | 0 | 单轴；耕幅：2300mm |  | 2017 |  | 通用类 | 0 | 否 |  | 浙江
耕整地机械 | 耕地机械 | 旋耕机 | 1200mm及以上履带自走式旋耕机 | 履带自走式旋耕机 | 中联重机浙江有限公司 | 1GLZ-200A | 12600 | 12600 | 12600 | 12600 | 0 | 0 | 0 | 0 | 0 | 0 | 形式：履带自走式；耕幅：2000mm |  | 2017 |  | 通用类 | 63 | 否 |  | 浙江
耕整地机械 | 耕地机械 | 旋耕机 | 1200mm及以上履带自走式旋耕机 | 履带自走式旋耕机 | 中联重机浙江有限公司 | 1GLZ-200B | 12600 | 12600 | 12600 | 12600 | 0 | 0 | 0 | 0 | 0 | 0 | 形式：履带自走式；耕幅：2000mm |  | 2017 |  | 通用类 | 73 | 否 |  | 浙江
耕整地机械 | 耕地机械 | 旋耕机 | 1200mm及以上履带自走式旋耕机 | 履带自走式旋耕机 | 中联重机浙江有限公司 | 1GLZ-200C | 12600 | 12600 | 12600 | 12600 | 0 | 0 | 0 | 0 | 0 | 0 | 形式：履带自走式；耕幅：2000mm |  | 2017 |  | 通用类 | 73 | 否 |  | 浙江
耕整地机械 | 耕地机械 | 旋耕机 | 1200mm及以上履带自走式旋耕机 | 履带自走式旋耕机 | 中联重机浙江有限公司 | 1GLZ-230A | 12600 | 12600 | 12600 | 12600 | 0 | 0 | 0 | 0 | 0 | 0 | 形式：履带自走式；耕幅：2300mm |  | 2017 |  | 通用类 | 73 | 否 |  | 浙江
收获机械 | 谷物收获机械 | 自走履带式谷物联合收割机（全喂入） | 3—4kg/s自走履带式谷物联合收割机（全喂入）；包含4kg/s及以上自走履带式水稻联合收割机（全喂入） | 履带式全喂入谷物联合收割机 | 中联重机浙江有限公司 | 4LZT-3.0D | 20070 | 20070 | 20070 | 20070 | 0 | 0 | 0 | 0 | 0 | 0 | 喂入量：3.0kg/s；自走履带式；喂入方式：全喂入 |  | 2017 |  | 通用类 | 63 | 否 |  | 浙江
收获机械 | 谷物收获机械 | 自走履带式谷物联合收割机（全喂入） | 3—4kg/s自走履带式谷物联合收割机（全喂入）；包含4kg/s及以上自走履带式水稻联合收割机（全喂入） | 履带式全喂入谷物联合收割机 | 中联重机浙江有限公司 | 4LZT-3.5D | 20070 | 20070 | 20070 | 20070 | 0 | 0 | 0 | 0 | 0 | 0 | 喂入量：3.5kg/s；自走履带式；喂入方式：全喂入 |  | 2017 |  | 通用类 | 63 | 否 |  | 浙江
收获机械 | 谷物收获机械 | 自走履带式谷物联合收割机（全喂入） | 4kg/s及以上自走履带式谷物联合收割机（全喂入） | 履带式全喂入谷物联合收割机 | 中联重机浙江有限公司 | 4LZT-4.0D | 27000 | 27000 | 27000 | 27000 | 0 | 0 | 0 | 0 | 0 | 0 | 喂入量：4kg/s；自走履带式；喂入方式：全喂入 |  | 2017 |  | 通用类 | 73 | 否 |  | 浙江
收获机械 | 谷物收获机械 | 自走履带式谷物联合收割机（全喂入） | 4kg/s及以上自走履带式谷物联合收割机（全喂入） | 履带式全喂入谷物联合收割机 | 中联重机浙江有限公司 | 4LZT-4.0ZA | 27000 | 27000 | 27000 | 27000 | 0 | 0 | 0 | 0 | 0 | 0 | 喂入量：4kg/s；自走履带式；喂入方式：全喂入 |  | 2017 |  | 通用类 | 73 | 否 |  | 浙江
收获机械 | 谷物收获机械 | 自走履带式谷物联合收割机（全喂入） | 4kg/s及以上自走履带式谷物联合收割机（全喂入） | 履带式全喂入谷物联合收割机 | 中联重机浙江有限公司 | 4LZT-4.0ZB | 27000 | 27000 | 27000 | 27000 | 0 | 0 | 0 | 0 | 0 | 0 | 喂入量：4kg/s；自走履带式；喂入方式：全喂入 |  | 2017 |  | 通用类 | 63 | 否 |  | 浙江
收获机械 | 谷物收获机械 | 自走履带式谷物联合收割机（全喂入） | 4kg/s及以上自走履带式谷物联合收割机（全喂入） | 履带式全喂入谷物联合收割机 | 中联重机浙江有限公司 | 4LZT-4.0ZC | 27000 | 27000 | 27000 | 27000 | 0 | 0 | 0 | 0 | 0 | 0 | 喂入量：4kg/s；自走履带式；喂入方式：全喂入 |  | 2017 |  | 通用类 | 73 | 否 |  | 浙江
收获机械 | 谷物收获机械 | 自走履带式谷物联合收割机（全喂入） | 4kg/s及以上自走履带式谷物联合收割机（全喂入） | 履带式全喂入谷物联合收割机 | 中联重机浙江有限公司 | 4LZT-4.6Z | 27000 | 27000 | 27000 | 27000 | 0 | 0 | 0 | 0 | 0 | 0 | 喂入量：4.6kg/s；自走履带式；喂入方式：全喂入 |  | 2017 |  | 通用类 | 73 | 否 |  | 浙江
收获机械 | 谷物收获机械 | 自走履带式谷物联合收割机（全喂入） | 4kg/s及以上自走履带式谷物联合收割机（全喂入） | 履带式全喂入谷物联合收割机 | 中联重机浙江有限公司 | 4LZT-5.0ZA | 27000 | 27000 | 27000 | 27000 | 0 | 0 | 0 | 0 | 0 | 0 | 喂入量：5kg/s；自走履带式；喂入方式：全喂入 |  | 2017 |  | 通用类 | 73 | 否 |  | 浙江
收获机械 | 谷物收获机械 | 自走履带式谷物联合收割机（全喂入） | 4kg/s及以上自走履带式谷物联合收割机（全喂入） | 履带式全喂入谷物联合收割机 | 中联重机浙江有限公司 | 4LZT-5.0ZB | 27000 | 27000 | 27000 | 27000 | 0 | 0 | 0 | 0 | 0 | 0 | 喂入量：5kg/s；自走履带式；喂入方式：全喂入 |  | 2017 |  | 通用类 | 73 | 否 |  | 浙江
收获机械 | 籽粒作物收获机械 | 油菜籽收获机 | 4kg/s及以上自走履带式油菜籽收获机 | 纵向轴流油菜联合收割机 | 中联重机浙江有限公司 | 4LZY-4.2Z | 27000 | 27000 | 27000 | 27000 | 0 | 0 | 0 | 0 | 0 | 0 | 喂入量：4.2kg/s；自走履带式 |  | 2017 |  | 通用类 | 72 | 否 |  | 浙江
耕整地机械 | 整地机械 | 圆盘耙 | 3-3.5M圆盘耙 | 圆盘耙 | 中卫市金虎机械制造有限公司 | 1BY-2.8 | 2500 | 2500 | 2500 | 2500 | 0 | 0 | 0 | 0 | 0 | 0 | 尺寸3360*2060*1300；幅宽3.4m;耙深120mm |  | 2017 |  | 非通用类 | 554 | 否 |  | 宁夏中卫
耕整地机械 | 整地机械 | 圆盘耙 | 3-3.5M圆盘耙 | 圆盘耙 | 中卫市金虎机械制造有限公司 | 1BY-3.0 | 2500 | 2500 | 2500 | 2500 | 0 | 0 | 0 | 0 | 0 | 0 | 尺寸3360*2060*1300；幅宽3.4m;耙深120mm |  | 2017 |  | 非通用类 | 604 | 否 |  | 宁夏中卫
耕整地机械 | 整地机械 | 圆盘耙 | 3-3.5M圆盘耙 | 圆盘耙 | 中卫市金虎机械制造有限公司 | 1BY-3.4 | 2500 | 2500 | 2500 | 2500 | 0 | 0 | 0 | 0 | 0 | 0 | 尺寸3360*2060*1300；幅宽3.4m;耙深120mm |  | 2017 |  | 非通用类 | 80 | 否 |  | 宁夏中卫
耕整地机械 | 整地机械 | 圆盘耙 | 2M以下圆盘耙 | 圆盘耙 | 中卫市金虎机械制造有限公司 | 1BY-1.4 | 490 | 490 | 490 | 490 | 0 | 0 | 0 | 0 | 0 | 0 | 尺寸1750*1850*950；幅宽1.8m；耙深100mm |  | 2017 |  | 非通用类 | 12 | 否 |  | 宁夏中卫
耕整地机械 | 整地机械 | 圆盘耙 | 2M以下圆盘耙 | 圆盘耙 | 中卫市金虎机械制造有限公司 | 1BY-1.6 | 490 | 490 | 490 | 490 | 0 | 0 | 0 | 0 | 0 | 0 | 尺寸1750*1850*950；幅宽1.8m；耙深100mm |  | 2017 |  | 非通用类 | 17 | 否 |  | 宁夏中卫
耕整地机械 | 整地机械 | 圆盘耙 | 2M以下圆盘耙 | 圆盘耙 | 中卫市金虎机械制造有限公司 | 1BY-1.8 | 490 | 490 | 490 | 490 | 0 | 0 | 0 | 0 | 0 | 0 | 尺寸1750*1850*950；幅宽1.8m；耙深100mm |  | 2017 |  | 非通用类 | 20 | 否 |  | 宁夏中卫
耕整地机械 | 耕地机械 | 微耕机 | 功率4KW及以上微耕机 | 微耕机 | 重庆财瑞机械有限公司 | 1WG4.0-100FQ-ZC | 800 | 800 | 800 | 800 | 0 | 0 | 0 | 0 | 0 | 0 | 主要参数: 结构型式：手持式；配套发动机：生产企业（重庆耀虎动力机械有限公司）型号：170F汽油机；强制风冷、四冲程、OHV25°、斜置、单缸；标定功率：4.0kw，标定转速：3600 r/min；起动方式：手拉起动；整机外形尺寸（长 mm×宽 mm×高 mm）：1600×1000×800；结构质量：65kg；传动方式：齿轮传动；连接方式：直联式；旋耕刀型号：旱地刀；主离合器型式：摩擦片式；耕宽：1000mm；耕深：≥100mm；作业速度：0.1-0.3（m/s）；作业小时生产率：≥0.04（hm2/(h.m)）；单位作业面积燃油消耗量：≤35（kg/ hm2）； |  | 2017 |  | 非通用类 | 4 | 否 |  | 重庆市
耕整地机械 | 耕地机械 | 微耕机 | 功率4KW及以上微耕机 | 微耕机 | 重庆财瑞机械有限公司 | 1WG5.5-110FQ-ZC | 800 | 800 | 800 | 800 | 0 | 0 | 0 | 0 | 0 | 0 | 主要参数: 结构型式：手持式；配套发动机：生产企业（重庆鼎工机电有限公司）型号：177F/P汽油机；单缸四冲程OHU、汽缸中心斜置25°；标定功率：5.5kw，标定转速：3600 r/min；起动方式：手拉起动；整机外形尺寸（长 mm×宽 mm×高 mm）：1715×1090×960；结构质量：90kg；传动方式：齿轮传动；连接方式：直联式；旋耕刀型号：旱地刀；主离合器型式：摩擦片式（常开）；耕宽：1100mm；耕深：≥100mm；作业速度：0.1-0.3（m/s）；作业小时生产率：≥0.04（hm2/(h.m)）；单位作业面积燃油消耗量：≤35（kg/ hm2）； |  | 2017 |  | 非通用类 | 5.5 | 否 |  | 重庆市
耕整地机械 | 耕地机械 | 微耕机 | 功率4KW及以上微耕机 | 微耕机 | 重庆财瑞机械有限公司 | 1WG4.0-70FQ-ZCA | 800 | 800 | 800 | 800 | 0 | 0 | 0 | 0 | 0 | 0 | 主要参数: 配套发动机油机；标定功率：4.0kw，标定转速：3600 r/min；连接方式：直联式；起整机外形尺寸（长 mm×宽 mm×高 mm）：1500×770×935；旋耕刀型号：旱地刀；主离合器型式：离心离合式（常开）； |  | 2017 |  | 非通用类 | 4 | 否 |  | 重庆市
耕整地机械 | 耕地机械 | 微耕机 | 功率4KW及以上微耕机 | 微耕机 | 重庆创天机械有限公司 | 1WG4.0-100FQ-ZC | 800 | 800 | 800 | 800 | 0 | 0 | 0 | 0 | 0 | 0 | 发动机型号：170 F/P汽油机；发动机最大功率:4.0 kW；发动机标定转速 r/min 3600；外形尺寸： 1600×1000×970mm 传动方式：齿轮传动 连接方式：直联； 刀辊转速 r/min： 快档：135；慢档：90；耕宽 mm 1000； 耕深 mm ≥100 |  | 2017 |  | 非通用类 | 4 | 否 |  | 重庆
耕整地机械 | 耕地机械 | 微耕机 | 功率4KW及以上微耕机 | 微耕机 | 重庆创天机械有限公司 | 1WG4.0-95FQ-DL | 800 | 800 | 800 | 800 | 0 | 0 | 0 | 0 | 0 | 0 | 发动机型号：170 F/P汽油机；发动机最大功率:4.0 kW；发动机标定转速 r/min 3600；外形尺寸： 1640×950×980mm 传动方式：链条传动 连接方式：直联； 刀辊转速 r/min： 快档：130；慢档：95；耕宽 mm 950； 耕深 mm ≥100 |  | 2017 |  | 非通用类 | 4 | 否 |  | 重庆
耕整地机械 | 耕地机械 | 微耕机 | 功率4KW及以上微耕机 | 微耕机 | 重庆帝勒金驰通用机械股份有限公司 | 1WG4.2-75FQ-DL | 800 | 800 | 800 | 800 | 0 | 0 | 0 | 0 | 0 | 0 | 配套功率：4.2KW |  | 2017 |  | 非通用类 | 4.2 | 否 |  | 重庆市
耕整地机械 | 耕地机械 | 微耕机 | 功率4KW及以上微耕机 | 微耕机 | 重庆帝勒金驰通用机械股份有限公司 | 1WG4.2-80FQ-DL | 800 | 800 | 800 | 800 | 0 | 0 | 0 | 0 | 0 | 0 | 配套功率：4.2KW |  | 2017 |  | 非通用类 | 4.2 | 否 |  | 重庆市
耕整地机械 | 耕地机械 | 微耕机 | 功率4KW及以上微耕机 | 微耕机 | 重庆帝勒金驰通用机械股份有限公司 | 1WG6.5-135FQ-ZC | 800 | 800 | 800 | 800 | 0 | 0 | 0 | 0 | 0 | 0 | 配套功率：6.5KW |  | 2017 |  | 非通用类 | 6.5 | 否 |  | 重庆市
耕整地机械 | 耕地机械 | 微耕机 | 功率4KW及以上微耕机 | 微耕机 | 重庆帝勒金驰通用机械股份有限公司 | 1WG4.2-90FQ-ZC | 800 | 800 | 800 | 800 | 0 | 0 | 0 | 0 | 0 | 0 | 配套功率：4.2KW |  | 2017 |  | 非通用类 | 4.2 | 否 |  | 重庆市
耕整地机械 | 耕地机械 | 微耕机 | 功率4KW及以上微耕机 | 微耕机 | 重庆帝勒金驰通用机械股份有限公司 | 1WG4.0-95FQ-ZC | 800 | 800 | 800 | 800 | 0 | 0 | 0 | 0 | 0 | 0 | 配套功率：4.0KW |  | 2017 |  | 非通用类 | 4 | 否 |  | 重庆市
耕整地机械 | 耕地机械 | 微耕机 | 功率4KW及以上微耕机 | 微耕机 | 重庆帝勒金驰通用机械股份有限公司 | 1WG5.1-105FQ-ZC | 800 | 800 | 800 | 800 | 0 | 0 | 0 | 0 | 0 | 0 | 配套功率：5.1KW |  | 2017 |  | 非通用类 | 5.1 | 否 |  | 重庆市
耕整地机械 | 耕地机械 | 微耕机 | 功率4KW及以上微耕机 | 微耕机 | 重庆鼎工机电有限公司 | 1WGFQZ5.5-100 | 800 | 800 | 800 | 800 | 0 | 0 | 0 | 0 | 0 | 0 | 配套动力标定功率5.5kw，配套动力标定转速3600r/min，传动方式齿轮传动，连接方式直联，旋耕刀型号旱地刀。 |  | 2017 |  | 非通用类 | 5.5 | 否 |  | 重庆市
耕整地机械 | 耕地机械 | 微耕机 | 功率4KW及以上微耕机 | 微耕机 | 重庆鼎工机电有限公司 | 1WGFQZ4.2-90 | 800 | 800 | 800 | 800 | 0 | 0 | 0 | 0 | 0 | 0 | 配套动力标定功率4.2kw，配套动力标定转速3600r/min，传动方式齿轮传动，连接方式直联，旋耕刀型号旱地刀。 |  | 2017 |  | 非通用类 | 4.2 | 否 |  | 重庆市
耕整地机械 | 耕地机械 | 微耕机 | 功率4KW及以上微耕机 | 微耕机 | 重庆鼎工机电有限公司 | 1WGFQD4.0-100 | 800 | 800 | 800 | 800 | 0 | 0 | 0 | 0 | 0 | 0 | 配套动力标定功率（最大功率）4.0kw，配套动力标定转速3600r/min，传动方式链条传动，连接方式直联，旋耕刀型号Ⅱ型旱地刀。 |  | 2017 |  | 非通用类 | 4 | 否 |  | 重庆市
耕整地机械 | 耕地机械 | 微耕机 | 功率4KW及以上微耕机 | 微耕机 | 重庆鼎工机电有限公司 | 1WGFQZ4.0-95 | 800 | 800 | 800 | 800 | 0 | 0 | 0 | 0 | 0 | 0 | 配套动力标定功率（最大功率）4.0kw，配套动力标定转速3600r/min，传动方式齿轮传动，连接方式直联，旋耕刀型号Ⅱ型旱地刀。 |  | 2017 |  | 非通用类 | 4 | 否 |  | 重庆市
耕整地机械 | 耕地机械 | 微耕机 | 功率4KW及以上微耕机 | 微耕机 | 重庆鼎工机电有限公司 | 1WGFQZ4.6-100 | 800 | 800 | 800 | 800 | 0 | 0 | 0 | 0 | 0 | 0 | 配套动力标定功率（最大功率）4.6kw，配套动力标定转速3600r/min，传动方式齿轮传动，连接方式直联，旋耕刀型号Ⅱ型旱地刀。 |  | 2017 |  | 非通用类 | 4.6 | 否 |  | 重庆市
耕整地机械 | 耕地机械 | 微耕机 | 功率4KW及以上微耕机 | 微耕机 | 重庆丰路机械制造有限公司 | 1WG4.0-100FQ-ZC | 800 | 800 | 800 | 800 | 0 | 0 | 0 | 0 | 0 | 0 | 配套发动机额定功率（kW）：4.0；额定转速：3600r/min 起动方式：手拉绳式启动 |  | 2017 |  | 非通用类 | 4 | 否 |  | 重庆市
耕整地机械 | 耕地机械 | 微耕机 | 功率5KW及以上微耕机 | 微耕机 | 重庆涪柴动力机械制造有限公司 | 1WG6.5-120FQ-ZC | 800 | 800 | 800 | 800 | 0 | 0 | 0 | 0 | 0 | 0 | 主要配置：1. Ф32四片四组旱地耕刀；2. Ф400行走轮；3.182汽油机，生产厂家：重庆涪柴动力机械制造有限公司； 4.1200型传动箱；5.阻力棒：1根； 技术参数：1.外形尺寸（长×宽×高）（mm）：1745×1200×990； 2.配套标定功率：6.5kw； 3.结构型式：强制风冷、四冲程、单缸、顶置式气门； 4.配套标定转速（r/min）：3600； 5.起动方式：回弹式手拉绳索起动； 6.结构质量（kg）：100； 7.传动方式：齿轮传动； 8.连接方式：直联式； 9.刀辊转速（r/min）：快档：140、慢档：85； 10.刀辊最大回转半径（mm）：175； 11.总安装刀数：32把； 12.主离合器型式：摩擦片式； 13.耕宽（mm）：1200； 14.耕深（mm）：≥100； 15.作业速度（m/s）：0.1∽0.3； 16.作业小时生产率（h㎡/(h·m)）：≥0.04； 17.单位作业面积燃油消耗量（㎏/h㎡）：≤40. |  | 2017 |  | 非通用类 | 6.5 | 否 |  | 重庆
耕整地机械 | 耕地机械 | 微耕机 | 功率4KW以下微耕机 | 微耕机 | 重庆涪柴动力机械制造有限公司 | 1WG3.6-90FQ-D | 600 | 600 | 600 | 600 | 0 | 0 | 0 | 0 | 0 | 0 | 主要配置：1. Ф23三片四组旱地耕刀；2. Ф350行走轮；3.FC168FB汽油机，生产厂家：重庆涪柴动力机械制造有限公司； 4.900型传动箱；5.阻力棒：1根；6.随机工具：1套 技术参数：1.外形尺寸（长×宽×高）（mm）：1600×900×800； 2.配套额定功率：3.6kw; 3.结构型式：强制风冷、四冲程、OHV25°、斜置； 4.配套标定转速（r/min）：3600； 5.启动方式：手拉起动； 6.结构质量（kg）：80； 7.传动方式：非直联全齿轮传动； 8.刀辊转速（r/min）：快档：150、慢档：110； 9.刀辊最大回转半径（mm）：180. 10.总安装刀数：24把； 11.主离合器型式：牙嵌式； 12.耕宽（mm）：900； 13.耕深（mm）：≥100. 14.作业速度（m/s）：0.1∽0.3； 15.作业小时生产率（h㎡/(h·m)）：≥0.04； 16.单位作业面积燃油消耗量（㎏/h㎡）：≤30. |  | 2017 |  | 非通用类 | 3.6 | 否 |  | 重庆
耕整地机械 | 耕地机械 | 微耕机 | 功率4KW及以上微耕机 | 微耕机 | 重庆涪柴动力机械制造有限公司 | 1WG4.0-70FQ-DL | 800 | 800 | 800 | 800 | 0 | 0 | 0 | 0 | 0 | 0 | 主要配置：1. Ф23三片四组旱地耕刀；2. Ф350行走轮；3.170F汽油机，生产厂家：重庆涪柴动力机械制造有限公司； 4.700型传动箱；5.阻力棒：1根；6.随机工具：1套 技术参数：1.外形尺寸（长×宽×高）（mm）：1500×700×800； 2.配套额定功率：4.0kw； 3.结构型式：强制风冷、四冲程、OHV25°、单缸； 4.配套标定转速（r/min）：3600； 5.起动方式：手拉绳式起动； 6.结构质量（kg）：51； 7.传动方式：非直联全齿轮传动； 8.连接方式：直联式 9.刀辊转速（r/min）：快档：110、慢档：80； 10..刀辊最大回转半径（mm）：165； 1.总安装刀数：24把； 12.主离合器型式：张紧轮式； 13.耕宽（mm）：700； 14.耕深（mm）：≥100； 15.作业速度（m/s）：0.1∽0.3； 16.作业小时生产率（h㎡/(h·m)：）：≥0.04； 单位作业面积燃油消耗量（㎏/h㎡）：≤35. |  | 2017 |  | 非通用类 | 4 | 否 |  | 重庆
耕整地机械 | 耕地机械 | 微耕机 | 功率4KW及以上微耕机 | 微耕机 | 重庆涪柴动力机械制造有限公司 | 1WG4.0-100FQ-ZC | 800 | 800 | 800 | 800 | 0 | 0 | 0 | 0 | 0 | 0 | 主要配置：1. Ф23三片四组旱地耕刀；2. Ф400行走轮；3.170F汽油机，生产厂家：重庆涪柴动力机械制造有限公司； 4.1000型传动箱；5.阻力棒：1根；6.随机工具：1套 技术参数：1.外形尺寸（长×宽×高）(mm）：1500×1000×800； 2.配套额定功率：4.0kw； 3.结构型式：强制风冷、四冲程、OHV25°斜置，单缸； 4.配套标定转速（r/min）：3600； 5.起动方式：手拉绳式起动； 6.结构质量（kg）：85； 7.传动方式：直联全齿轮传动； 8.连接方式：直联式； 9.刀辊转速（r/min）：快档：120、慢档：75； 10.刀辊最大回转半径（mm）：165. 11.总安装刀数：24把； 12.主离合器型式：摩擦片式； 13.耕宽（mm）：1000； 14.耕深（mm）：≥100； 15.作业速度（m/s）：0.1∽0.3； 16.作业小时生产率（h㎡/(h·m)）：≥0.04； 单位作业面积燃油消耗量（㎏/h㎡）：≤35. |  | 2017 |  | 非通用类 | 4 | 否 |  | 重庆
耕整地机械 | 耕地机械 | 微耕机 | 功率4KW及以上微耕机 | 微耕机 | 重庆涪柴动力机械制造有限公司 | 1WG4.0-90FQ-DL | 800 | 800 | 800 | 800 | 0 | 0 | 0 | 0 | 0 | 0 | 主要配置：1. Ф23三片四组旱地耕刀；2. Ф400行走轮；3.FC170F汽油机，生产厂家：重庆涪柴动力机械制造有限公司； 4.900型传动箱；5.阻力棒：1根； 技术参数：1.外形尺寸（长×宽×高）（mm）：1550×900×900； 2.配套额定功率：4.0kw； 3.结构型式：强制风冷、四冲程、0HV25°斜置、单缸； 4.配套标定转速（r/min）：3600； 5.起动方式：手拉绳式起动； 6.结构质量（kg）：70； 7.传动方式：链条传动； 8.连接方式：直联式； 9.刀辊转速（r/min）：快档：130、慢档：100； 10.刀辊最大回转半径（mm）：180. 11.总安装刀数：24把； 12.主离合器型式：张紧轮式； 13.耕宽（mm）：900； 14.耕深（mm）：≥100； 15.作业速度（m/s）：0.1∽0.3； 16.作业小时生产率（h㎡/(h·m)）：≥0.04； 17.单位作业面积燃油消耗量（㎏/h㎡）：≤35. |  | 2017 |  | 非通用类 | 4 | 否 |  | 重庆
耕整地机械 | 耕地机械 | 微耕机 | 功率4KW以下微耕机 | 微耕机 | 重庆航天巴山摩托车制造有限公司 | 1WG3.8-75FQ-D | 600 | 600 | 600 | 600 | 0 | 0 | 0 | 0 | 0 | 0 | 配套功率（kW）：3.8 |  | 2017 |  | 非通用类 | 3.8 | 否 |  | 重庆市
耕整地机械 | 耕地机械 | 微耕机 | 功率4KW及以上微耕机 | 微耕机 | 重庆航天巴山摩托车制造有限公司 | 1WG4.0-80FQ-D | 800 | 800 | 800 | 800 | 0 | 0 | 0 | 0 | 0 | 0 | 配套功率（kW）：4.2 |  | 2017 |  | 非通用类 | 4 | 否 |  | 重庆市
耕整地机械 | 耕地机械 | 微耕机 | 功率4KW及以上微耕机 | 微耕机 | 重庆航天巴山摩托车制造有限公司 | 1WG4.2-100FQ-ZC | 800 | 800 | 800 | 800 | 0 | 0 | 0 | 0 | 0 | 0 | 配套功率（kW）：4.2 |  | 2017 |  | 非通用类 | 4.2 | 否 |  | 重庆市
耕整地机械 | 耕地机械 | 微耕机 | 功率4KW及以上微耕机 | 微耕机 | 重庆航天巴山摩托车制造有限公司 | 1WG4.0-90FQ-ZC | 800 | 800 | 800 | 800 | 0 | 0 | 0 | 0 | 0 | 0 | 配套发动机额定功率（kW）：4.0 |  | 2017 |  | 非通用类 | 4 | 否 |  | 重庆市
耕整地机械 | 耕地机械 | 微耕机 | 功率4KW以下微耕机 | 微耕机 | 重庆合盛工业有限公司 | 1WG3.8-70FQ-Z | 600 | 600 | 600 | 600 | 0 | 0 | 0 | 0 | 0 | 0 | 结构型式：手持式；配套发动机（功率3.8kw、制造商：重庆合盛工业有限公司、型号名称：HS168FB汽油机）；外形尺寸：1620×700×930mm；结构质量：69kg；传动方式：齿轮传动；连接方式：直联式；耕宽：70cm；总安装刀数：24；旋耕刀型号：旱地刀；安全机构：手离停 |  | 2017 |  | 非通用类 | 3.8 | 否 |  | 重庆
耕整地机械 | 耕地机械 | 微耕机 | 功率4KW及以上微耕机 | 微耕机 | 重庆合盛工业有限公司 | 1WG4.0-85FQ-ZC | 800 | 800 | 800 | 800 | 0 | 0 | 0 | 0 | 0 | 0 | 结构型式：前置式；配套发动机（功率4.0kw、制造商：重庆宗申通用动力机械有限公司、型号名称：170F/P汽油机）；外形尺寸：1550×850×900mm；结构质量：70kg；传动方式：齿轮传动；连接方式：直联式；耕宽：85cm；总安装刀数（把）：28；旋耕刀型号：Ⅱ型旱地刀；安全机构：手离停 |  | 2017 |  | 非通用类 | 4 | 否 |  | 重庆
耕整地机械 | 耕地机械 | 微耕机 | 功率4KW及以上微耕机 | 微耕机 | 重庆合盛工业有限公司 | 1WG4.0-90FQ-D | 800 | 800 | 800 | 800 | 0 | 0 | 0 | 0 | 0 | 0 | 结构型式：前置式；配套发动机（功率4.0kw、制造商：重庆宗申通用动力机械有限公司、型号名称：170F/P汽油机）；外形尺寸：1570×900×920mm；结构质量：77kg；传动方式：链条传动；连接方式：直联式；耕宽：90cm；总安装刀数：24；旋耕刀型号：Ⅱ型旱地刀；安全机构：手离停 |  | 2017 |  | 非通用类 | 4 | 否 |  | 重庆
耕整地机械 | 耕地机械 | 微耕机 | 功率4KW及以上微耕机 | 微耕机 | 重庆合盛工业有限公司 | 1WG4.6-105FQ-ZC | 800 | 800 | 800 | 800 | 0 | 0 | 0 | 0 | 0 | 0 | 结构型式：前置式；配套发动机（功率4.6kw、制造商：重庆合盛工业有限公司、型号名称：HS173F汽油机）；外形尺寸：1800×1050×800mm；结构质量：105kg；传动方式：齿轮传动；连接方式：直联；耕宽：105cm；总安装刀数：28把；旋耕刀型号：Ⅱ型耕刀；安全机构：手离停 |  | 2017 |  | 非通用类 | 4.6 | 否 |  | 重庆
耕整地机械 | 耕地机械 | 微耕机 | 功率4KW及以上微耕机 | 微耕机 | 重庆宏祥织造有限公司 | 1WG4.0G | 800 | 800 | 800 | 800 | 0 | 0 | 0 | 0 | 0 | 0 | 结构形式：前置式；配套发动机：名称：170F汽油机；标定功率：4.0kW；外形尺寸：1400×1030×1070;结构质量:70.5kg;传动方式:齿轮传动;连接方式:同轴直联 |  | 2017 |  | 非通用类 | 4 | 否 |  | 重庆市
耕整地机械 | 耕地机械 | 微耕机 | 功率4KW及以上微耕机 | 微耕机 | 重庆宏祥织造有限公司 | 1WG4.0GP | 800 | 800 | 800 | 800 | 0 | 0 | 0 | 0 | 0 | 0 | 结构形式：前置式；配套发动机：名称：170F汽油机；标定功率：4.0kW；外形尺寸：1380×1030×1070;结构质量:76kg;传动方式:齿轮链条传动;连接方式:皮带轮连接 |  | 2017 |  | 非通用类 | 4 | 否 |  | 重庆市
耕整地机械 | 耕地机械 | 微耕机 | 功率4KW及以上微耕机 | 微耕机 | 重庆华世丹机械制造有限公司 | 1WG4.0-70FQ-ZC | 800 | 800 | 800 | 800 | 0 | 0 | 0 | 0 | 0 | 0 | 规格型号：1WG4.0-70FQ-ZC； 结构型式：前置式；配套发动机生产企业：重庆华世丹机械制造有限公司； 配套发动机型号名称：H1P70F汽油机；配套发动机结构型式：单缸、四冲程、强制风冷；配套发动机标定功率：4.0kW；配套发动机额定转速：3800 r/min；配套发动机起动方式：手拉绳式反冲起动；外形尺寸（长×宽×高）：1430×700×950 mm；结构质量：49kg；传动方式：锥齿传动；连接方式：直联式；扶把调整幅度：水平方向0°、垂直方向：±180°；刀辊转速：180r/min；刀辊最大回转半径：170 mm；刀辊总安装刀数：18把。旋耕刀型号：Ⅱ型旱地刀。主离合器型式：离心式，耕宽：700mm，耕深：≥100mm，作业速度：0.1～0.2m/s，作业小时生产率：≥0.03hm²/（h•m），单位作业面积燃油消耗量：≤40kg/hm²。 |  | 2017 |  | 非通用类 | 4 | 否 |  | 重庆
耕整地机械 | 耕地机械 | 微耕机 | 功率4KW及以上微耕机 | 微耕机 | 重庆华世丹机械制造有限公司 | 1WG4.0-75FQ-DL | 800 | 800 | 800 | 800 | 0 | 0 | 0 | 0 | 0 | 0 | 规格型号：1WG4.0-75FQ-DL；结构型式：前置式；配套发动机生产企业：重庆华世丹机械制造有限公司；配套发动机型号名称：H170F汽油机；配套发动机结构型式：单缸、四冲程、强制风冷、25°斜置、OHV；配套发动机额定功率：4.0KW；配套发动机额定转速：3600r/min；配套发动机起动方式：手拉反冲启动；外形尺寸（长×宽×高）：1480×750×1000 mm；结构质量：52kg；传动方式：链条传动；连接方式：直联式；扶把调整幅度：水平方向：210°，垂直方向：56°；刀辊转速：快档：115 r/min，慢档：84 r/min；刀辊最大回转半径：170mm；刀辊总安装刀数：18把；旋耕刀型号：Ⅱ型旱地刀；主离合器型式：皮带张紧轮式；耕宽：750mm；耕深：≥100mm；作业速度：0.1～0.3 m/s；作业小时生产率：≥0.04 hm²/（h•m）；单位作业面积燃油消耗量：≤35kg/hm²。 |  | 2017 |  | 非通用类 | 4 | 否 |  | 重庆
耕整地机械 | 耕地机械 | 微耕机 | 功率4KW及以上微耕机 | 微耕机 | 重庆华世丹机械制造有限公司 | 1WG4.0-80FQ-DL | 800 | 800 | 800 | 800 | 0 | 0 | 0 | 0 | 0 | 0 | 规格型号：1WG4.0-80FQ-DL；结构型式：前置式；配套发动机生产企业：重庆华世丹机械制造有限公司；配套发动机型号名称：H170F汽油机；配套发动机结构型式：单缸、四冲程、强制风冷、25°斜置、OHV；配套发动机额定功率：4.0KW；配套发动机额定转速：3600r/min；配套发动机起动方式：手拉反冲启动；外形尺寸（长×宽×高）：1480×800×1000 mm；结构质量：60kg；传动方式：链条传动；连接方式：直联式；扶把调整幅度：水平方向：210°，垂直方向：56°；刀辊转速：慢档：92 r/min，快档：126r/min；辊最大回转半径：170mm；刀辊总安装刀数：18把；旋耕刀型号：Ⅱ型旱地刀；主离合器型式：皮带张紧轮式；耕宽：800mm；耕深：≥100mm；作业速度：0.1～0.3 m/s；作业小时生产率：≥0.04 hm²/（h•m）；单位作业面积燃油消耗量：≤35kg/hm²。 |  | 2017 |  | 非通用类 | 4 | 否 |  | 重庆
耕整地机械 | 耕地机械 | 微耕机 | 功率4KW及以上微耕机 | 微耕机 | 重庆华世丹机械制造有限公司 | 1WG4.0-90FQ-ZC | 800 | 800 | 800 | 800 | 0 | 0 | 0 | 0 | 0 | 0 | 规格型号：1WG4.0-90FQ-ZC;结构型式：前置式。配套发动机生产企业：重庆华世丹机械制造有限公司，配套发动机型号名称：H170F汽油机，配套发动机结构型式：单缸、四冲程、风冷、25°斜置、OHV；配套发动机额定功率：4.0kW，配套发动机额定转速：3600 r/min，配套发动机起动方式：手拉反冲起动。外形尺寸（长×宽×高）：1470×900×920 mm。结构质量：56kg。传动方式：齿轮传动。连接方式：直联式。扶把调整幅度：水平方向：180°，垂直方向：60°。刀辊转速：快档：150r/min ，慢档：100 r/min。刀辊最大回转半径：180 mm。刀辊总安装刀数：24把。旋耕刀型号：Ⅱ型旱地刀。主离合器型式：锥度、湿式；耕宽：900 mm，耕深：≥100mm，作业速度：0.1～0.3 m/s，作业小时生产率：≥0.04 hm²/（h•m），单位作业面积燃油消耗量：≤35kg/hm²。 |  | 2017 |  | 非通用类 | 4 | 否 |  | 重庆
耕整地机械 | 耕地机械 | 微耕机 | 功率4KW及以上微耕机 | 微耕机 | 重庆华世丹机械制造有限公司 | 1WG4.0-100FQ-ZC | 800 | 800 | 800 | 800 | 0 | 0 | 0 | 0 | 0 | 0 | 规格型号：1WG4.0-100FQ-ZC；结构型式：前置式；配套发动机生产企业：重庆华世丹机械制造有限公司；配套发动机型号名称：H170F汽油机；配套发动机结构型式：单缸、四冲程、强制风冷，25°斜置、OHV，配套发动机额定功率：4.0kW，配套发动机额定转速：3600 r/min，配套发动机起动方式：手拉反冲起动。外形尺寸（长×宽×高）：1530×1000×1070 mm。结构质量：64kg。传动方式：齿轮传动。连接方式：直联式。扶把调整幅度：水平方向：180°，垂直方向：60°。刀辊转速：快档：130r/min ，慢档：100 r/min。刀辊最大回转半径：180 mm；刀辊总安装刀数：24把。旋耕刀型号：Ⅱ型旱地刀。主离合器型式：锥度、湿式。耕宽：1000 mm，耕深：≥100mm，作业速度：0.1～0.3 m/s，作业小时生产率：≥0.04 hm²/（h•m），单位作业面积燃油消耗量：≤35kg/hm²。 |  | 2017 |  | 非通用类 | 4 | 否 |  | 重庆
耕整地机械 | 耕地机械 | 微耕机 | 功率4KW及以上微耕机 | 微耕机 | 重庆华世丹机械制造有限公司 | 1WG5.6-105FQ-ZC | 800 | 800 | 800 | 800 | 0 | 0 | 0 | 0 | 0 | 0 | 规格型号：1WG5.6-105FQ-ZC.结构型式：前置式.配套发动机生产企业：重庆华世丹机械制造有限公司； 配套发动机型号名称：H177F汽油机, 配套发动机结构型式：单缸、四冲程、强制风冷、25°斜置、OHV，配套发动机额定功率：5.6Kw, 额定转速：3600 r/min，配套发动机起动方式：手拉反冲起动。外形尺寸（长×宽×高）：1580×1050×1000 mm。结构质量：75kg。传动方式：齿轮传动，连接方式：直联式。扶把调整幅度：水平方向：70°，垂直方向：70°。刀辊转速：快档130r/min，慢档：98r/min；刀辊最大回转半径：175mm，刀辊总安装刀数：32把。旋耕刀型号：Ⅱ型旱地刀。主离合器型式：湿式摩檫离合，耕宽：1050mm，耕深：≥100mm，作业速度：0.1～0.3m/s，作业小时生产率：≥0.04hm²/（h•m），单位作业面积燃油消耗量：≤40kg/hm²。 |  | 2017 |  | 非通用类 | 5.6 | 否 |  | 重庆
耕整地机械 | 耕地机械 | 微耕机 | 功率4KW及以上微耕机 | 微耕机 | 重庆华世丹机械制造有限公司 | 1WG5.6-135FQ-ZC | 800 | 800 | 800 | 800 | 0 | 0 | 0 | 0 | 0 | 0 | 规格型号：1WG5.6-135FQ-ZC.结构型式：前置式.配套发动机生产企业：重庆华世丹机械制造有限公司； 配套发动机型号名称：H177F汽油机, 配套发动机结构型式：单缸、四冲程、强制风冷、25°斜置、OHV，配套发动机额定功率：5.6Kw, 额定转速：3600 r/min，配套发动机起动方式：手拉反冲起动。外形尺寸（长×宽×高）：1630×1350×950 mm。结构质量：93kg。传动方式：齿轮传动，连接方式：直联式。扶把调整幅度：水平方向：70°，垂直方向：70°。刀辊转速：快档：128r/min，慢档：85r/min；刀辊最大回转半径：180mm，刀辊总安装刀数：38把。旋耕刀型号：Ⅱ型旱地刀。主离合器型式：湿式摩檫离合，耕宽：1350mm，耕深：≥100mm，作业速度：0.1～0.3m/s，作业小时生产率：≥0.04hm²/（h•m），单位作业面积燃油消耗量：≤40kg/hm²。 |  | 2017 |  | 非通用类 | 5.6 | 否 |  | 重庆
耕整地机械 | 耕地机械 | 微耕机 | 功率4KW及以上微耕机 | 微耕机 | 重庆华世丹机械制造有限公司 | 1WG6.5-135FQ-ZC | 800 | 800 | 800 | 800 | 0 | 0 | 0 | 0 | 0 | 0 | 规格型号：1WG6.5-135FQ-ZC ；结构型式：前置式；配套发动机生产企业：重庆华世丹机械制造有限公司； 配套发动机型号名称：H182F汽油机； 配套发动机结构型式：单缸、四冲程、强制风冷、25°斜置、OHV；配套发动机标定功率：6.5Kw； 配套发动机额定转速：3600 r/min；配套发动机起动方式：手拉绳式反冲起动；外形尺寸（长×宽×高）：1630×1350×950 mm；结构质量：100kg；传动方式：齿轮传动；连接方式：直联式，扶把调整幅度：水平方向70°、垂直方向：70°；刀辊转速：慢档：85r/min，快档128r/min；刀辊最大回转半径：180mm，刀辊总安装刀数：38把；旋耕刀型号：Ⅱ型旱地刀；主离合器型式：湿式摩檫离合；耕宽：1350mm，耕深：≥100mm，作业速度：0.1～0.3m/s，作业小时生产率：≥0.04hm²/（h•m），单位作业面积燃油消耗量：≤40kg/hm²。 |  | 2017 |  | 非通用类 | 6.5 | 否 |  | 重庆
收获机械 | 谷物收获机械 | 自走履带式谷物联合收割机（全喂入） | 0.6—1kg/s自走履带式谷物联合收割机（全喂入）；包含1—1.5kg/s自走履带式水稻联合收割机（全喂入） | 小型收割机 | 重庆华世丹机械制造有限公司 | 4LZ-0.7A | 6300 | 6300 | 6300 | 6300 | 0 | 0 | 0 | 0 | 0 | 0 | 规格型号：4LZ-0.7A；结构型式：自走履带式、全喂入；整机作业小时生产率：≥0.09h㎡/h；整机单位面积燃油消耗量：≤30kg/hm²；整机工作状态外形尺寸（长×宽×高）：2650×1460×1840mm；整机质量：560kg；整机割台工作宽度：1000mm;整机最小离地间隙：190mm,整机喂入量：≥0.7 kg/s;整机挡位数：5个(1档、2档、3档、空档、倒档)； 整机工作速度：0.3-0.7m/s, 配套动力生产企业：重庆华世丹机械制造有限公司，配套动力型号名称：H192F(E)汽油发动机，配套动力结构型式：单缸、四冲程、强制冷风、25°斜置、OHV；配套动力标定功率：8.7W，配套动力标定转速：3600 r/min，配套动力冷却方式：风冷；配套动力缸数：1,配套动力启动方式：手拉反冲起动与电启动兼备，配套动力燃油种类：汽油；割台型式：卧式；割台升降方式：手动液压，割台割刀型式：Ⅱ型切割器; 割台割刀总成数量：2个；割台搅龙型式：螺旋式；割台搅龙转速：330r/min；割台搅龙与底板间隙：15mm；割台拔禾轮形式：偏心弹齿式，割台拔禾轮直径：700mm；割台拔禾轮转速：45 r/min；割台拔禾轮板数：5个；割台分禾器：有；中间输送装置型式：无；脱粒装置滚筒型式：轴流钉齿式；脱粒装置滚筒尺寸（外径×长度）：400×820mm，脱粒装置滚筒齿高：70mm；脱粒装置滚筒齿数：34个；脱粒装置滚筒转速：1150r/min；脱粒装置凹板筛型式：栅格式. |  | 2017 |  | 通用类 | 8.7 | 否 |  | 重庆
收获机械 | 谷物收获机械 | 自走履带式谷物联合收割机（全喂入） | 0.6—1kg/s自走履带式谷物联合收割机（全喂入）；包含1—1.5kg/s自走履带式水稻联合收割机（全喂入） | 小型收割机 | 重庆华世丹机械制造有限公司 | 4LZ-0.7B | 6300 | 6300 | 6300 | 6300 | 0 | 0 | 0 | 0 | 0 | 0 | 规格型号：4LZ-0.7B；结构型式：全喂入自走履带式；整机作业小时生产率：≥0.09h㎡/h；整机单位面积燃油消耗量：≤40kg/hm²；整机工作状态外形尺寸（长×宽×高）：2560×1460×1840mm；整机质量：570kg；整机割台工作宽度：1100mm;整机最小离地间隙：190mm,整机喂入量：≥0.7 kg/s;整机挡位数：5个(1档、2档、3档、空档、倒档)； 整机工作行驶速度：0.3-0.7m/s,配套发动机型号名称：H2V78FE汽油发动机，配套发动机结构型式：双缸、四冲程、强制冷风、顶置式气门；配套发动机最大功率：13KW，配套发动机标定转速：3600 r/min，割台型式：卧式；割台升降方式：手动液压，割台割刀型式：Ⅱ型切割器; 割台总成数量：1个；割台搅龙型式：螺旋式；割台搅龙转速：330r/min；割台搅龙与底板间隙：15mm；割台分禾器：有；中间输送装置型式：无；脱粒装置滚筒型式：轴流钉齿式；脱粒装置滚筒尺寸（外径×长度）：400×820mm，脱粒装置滚筒齿高：70mm；脱粒装置滚筒齿数：34个；脱粒装置滚筒转数：1150r/min；脱粒装置凹板筛型式：栅格式。 |  | 2017 |  | 通用类 | 13 | 否 |  | 重庆
耕整地机械 | 耕地机械 | 微耕机 | 功率4KW以下微耕机 | 微耕机 | 重庆汇田机械制造有限公司 | 1WG3.8-95FQ-D | 600 | 600 | 600 | 600 | 0 | 0 | 0 | 0 | 0 | 0 | 结构型式：前置式，配套发动机型号：168FB，发动机结构型式：风冷汽油机，标定功率：3.8KW，标定转速：3600r/min，外形尺寸（长*高*宽）：1600mm*950mm*900mm,结构质量：72kg,传动方式（箱体内）：链条，连接方式（输出轴与耕刀）：直联，旋耕刀型号：旱地耕刀，主离合器型式：摩擦片式，耕宽：950mm,耕深：≥100mm，作业速度：0.1～0.3m/s,作业小时生产率≥0.028～0.04hm2/(h.m),单位作业面积燃油消耗量≤35kg/hm2 |  | 2017 |  | 非通用类 | 3.8 | 否 |  | 重庆
耕整地机械 | 耕地机械 | 微耕机 | 功率4KW以上微耕机 | 微耕机 | 重庆汇田机械制造有限公司 | 1WG4.0-95FQ-D | 800 | 800 | 800 | 800 | 0 | 0 | 0 | 0 | 0 | 0 | 结构型式：前置式，配套发动机型号：CQ170F汽油机，标定功率：4.0KW，标定转速：3600r/min，起动方式：手拉起动，外形尺寸（长*高*宽）：1600mm*950mm*955mm,结构质量：70kg,传动方式：链条传动，连接方式：直联，旋耕刀型号：Ⅱ型旱地刀，主离合器型式：张紧轮式，耕宽：950mm,耕深：≥100mm，作业速度：0.1～0.3m/s,作业小时生产率≥0.04hm2/(h.m),单位作业面积燃油消耗量≤35kg/ hm2 |  | 2017 |  | 非通用类 | 4 | 否 |  | 重庆
耕整地机械 | 耕地机械 | 微耕机 | 功率4KW以上微耕机 | 微耕机 | 重庆汇田机械制造有限公司 | 1WG4.1-95FQ-ZC | 800 | 800 | 800 | 800 | 0 | 0 | 0 | 0 | 0 | 0 | 结构型式：前置式，配套发动机型号：170F汽油机，标定功率：4.1KW，标定转速：3600r/min，起动方式：手拉绳式起动，外形尺寸（长*高*宽）：1700mm*950mm*800mm,结构质量：68kg,传动方式：齿轮传动，连接方式：直联式，旋耕刀型号：Ⅱ型旱地耕刀，主离合器型式：摩擦片式，耕宽：950mm,耕深：≥100mm，作业速度：0.1～0.3m/s,作业小时生产率≥0.04hm2/(h.m),单位作业面积燃油消耗量≤35kg/ hm2 |  | 2017 |  | 非通用类 | 4.1 | 否 |  | 重庆
耕整地机械 | 耕地机械 | 微耕机 | 功率4KW以上微耕机 | 微耕机 | 重庆汇田机械制造有限公司 | 1WG5.0-105FQ-ZC | 800 | 800 | 800 | 800 | 0 | 0 | 0 | 0 | 0 | 0 | 结构型式：手持式，配套发动机型号：177F汽油机，标定功率：5.0KW，标定转速：3600r/min，起动方式：手拉绳式起动，外形尺寸（长*高*宽）：1800mm*1050mm*890mm,结构质量：96kg,传动方式：锥齿传动，连接方式：直联式，旋耕刀型号：旱地刀，主离合器型式：摩擦片（常开）式，耕宽：1050mm,耕深：≥100mm，作业速度：0.1～0.3m/s,作业小时生产率≥0.04hm2/(h.m),单位作业面积燃油消耗量≤35kg/hm2 |  | 2017 |  | 非通用类 | 5 | 否 |  | 重庆
耕整地机械 | 耕地机械 | 微耕机 | 功率4KW及以上微耕机 | 微耕机 | 重庆建能机械有限公司 | 1WG4.0-100FQ-ZC | 800 | 800 | 800 | 800 | 0 | 0 | 0 | 0 | 0 | 0 | 配套功率≥4kW |  | 2017 |  | 非通用类 | 4 | 否 |  | 重庆
耕整地机械 | 耕地机械 | 微耕机 | 功率4KW及以上微耕机 | 微耕机 | 重庆箭驰机械有限公司 | 1WG4.0-90FQ-D | 800 | 800 | 800 | 800 | 0 | 0 | 0 | 0 | 0 | 0 | 结构形式：前置式，发动机型号名称：170F汽油机 ，发动机结构形式：单缸、四冲程、OHV、水平轴、气缸中心线斜置25°，发动机额定功率：4.0（KW），发动机额定转速：3600（r/min），发动机起动方式：手拉反冲起动，外形尺寸（长x宽x高）：1550x900x800(mm)，结构质量：80（kg），传动方式：链条传动，连接方式：直联，刀辊转速：I档：90；II档：125（r/min），刀辊最大回转半径：180（mm），刀辊总安装刀数：32， 主离合器型式：张紧轮式，耕宽：900（mm），耕深：≥100（mm），作业速度：0.1-0.3（m/s），作业小时生产率：≥0.04（h㎡/(h·m)） 单位作业面积燃油消耗量：≤35（kg/h㎡） |  | 2017 |  | 非通用类 | 4 | 否 |  | 重庆市
耕整地机械 | 耕地机械 | 微耕机 | 功率4KW及以上微耕机 | 微耕机 | 重庆箭驰机械有限公司 | 1WG4.0-95FQ-ZC | 800 | 800 | 800 | 800 | 0 | 0 | 0 | 0 | 0 | 0 | 结构形式：前置式，发动机型号名称：170F/P汽油机 ，发动机结构形式：单缸、四冲程、OHV、风冷，发动机额定功率：4.0（KW），发动机额定转速：3600（r/min），发动机起动方式：手拉反冲起动，外形尺寸（长x宽x高）：1600x950x1030(mm)，结构质量：70（kg），传动方式：齿轮传动，连接方式：直联，刀辊转速：I档：70；II档：130；III档:155（r/min），刀辊最大回转半径：180（mm），刀辊总安装刀数：24， 主离合器型式：摩擦片式，耕宽：950（mm），耕深：≥100（mm），作业速度：0.1-0.3（m/s），作业小时生产率：≥0.04（h㎡/(h·m)） 单位作业面积燃油消耗量：≤35（kg/h㎡） |  | 2017 |  | 非通用类 | 4 | 否 |  | 重庆市
耕整地机械 | 耕地机械 | 微耕机 | 功率4KW及以上微耕机 | 微耕机 | 重庆箭驰机械有限公司 | 1WG5.5-110FQ-ZC | 800 | 800 | 800 | 800 | 0 | 0 | 0 | 0 | 0 | 0 | 结构形式：手持式，发动机型号名称：177F/P汽油机 ，发动机结构形式：单缸、四冲程、OHV、汽缸中心线斜置25°，发动机额定功率：5.5（KW），发动机额定转速：3600（r/min），发动机起动方式：回复式手拉起动，外形尺寸（长x宽x高）：1630x1100x1050(mm)，结构质量：75（kg），传动方式：齿轮传动，连接方式：直联，刀辊转速：I档：60；II档：110；III档:140（r/min），刀辊最大回转半径：180（mm），刀辊总安装刀数：32， 旋耕刀型号：旱地刀，主离合器型式：摩擦片式（常开），耕宽：1100（mm），耕深：≥100（mm），作业速度：0.1-0.3（m/s），作业小时生产率：≥0.04（h㎡/(h·m)） 单位作业面积燃油消耗量：≤35（kg/h㎡） |  | 2017 |  | 非通用类 | 5.5 | 否 |  | 重庆市
耕整地机械 | 耕地机械 | 微耕机 | 功率4KW及以上微耕机 | 微耕机 | 重庆蛟马动力科技有限公司 | 1WG4.0-95FQ-DL | 800 | 800 | 800 | 800 | 0 | 0 | 0 | 0 | 0 | 0 | 结构型式：手持式；配套发动机结构型式：单缸、倾斜、顶置气门、强制风冷、四冲程；配套发动机标定功率：4.0KW；配套发动机型号名称：170FP风冷汽油机；发动机标定转速：3600r/min；传动方式：链条传动；连接方式：直联式；主离合器型式：张紧轮式；耕宽：950mm；耕深：≥100mm |  | 2017 |  | 非通用类 | 4 | 否 |  | 重庆
耕整地机械 | 耕地机械 | 微耕机 | 功率4KW及以上微耕机 | 微耕机 | 重庆蛟马动力科技有限公司 | 1WG4.0-100FQ-ZC | 800 | 800 | 800 | 800 | 0 | 0 | 0 | 0 | 0 | 0 | 结构型式：手持式；配套发动机结构型式：强制风冷、四冲程、OHV25°、斜置、单缸；配套发动机标定功率：4.0KW；配套发动机型号名称：170FP汽油机；发动机标定转速：3600r/min；主离合型式：摩擦片式（常开）；传动方式：齿轮传动；连接方式：直联式；耕宽：1000mm；耕深：≥100mm |  | 2017 |  | 非通用类 | 4 | 否 |  | 重庆
耕整地机械 | 耕地机械 | 微耕机 | 功率4KW及以上微耕机 | 微耕机 | 重庆精耕机械制造有限公司 | 1WG4.0-95FQ-ZC | 800 | 800 | 800 | 800 | 0 | 0 | 0 | 0 | 0 | 0 | 配套功率：4.0KW |  | 2017 |  | 非通用类 | 4 | 否 |  | 重庆市
耕整地机械 | 耕地机械 | 微耕机 | 功率4KW及以上微耕机 | 微耕机 | 重庆精耕机械制造有限公司 | 1WG6.3-120FC-Z | 800 | 800 | 800 | 800 | 0 | 0 | 0 | 0 | 0 | 0 | 配套功率：6.3KW |  | 2017 |  | 非通用类 | 6.3 | 否 |  | 重庆市
耕整地机械 | 耕地机械 | 微耕机 | 功率4KW及以上微耕机 | 微耕机 | 重庆精耕机械制造有限公司 | 1WG4.05-95FC-ZC | 800 | 800 | 800 | 800 | 0 | 0 | 0 | 0 | 0 | 0 | 配套功率：4.05KW |  | 2017 |  | 非通用类 | 4.05 | 否 |  | 重庆市
耕整地机械 | 耕地机械 | 微耕机 | 功率4KW及以下微耕机 | 微耕机 | 重庆久高丰农业机械有限公司 | 1WG3.8-90FQ-D | 600 | 600 | 600 | 600 | 0 | 0 | 0 | 0 | 0 | 0 | 配套功率3.8kW |  | 2017 |  | 非通用类 | 3.8 | 否 |  | 重庆
耕整地机械 | 耕地机械 | 微耕机 | 功率4KW及以上微耕机 | 微耕机 | 重庆久高丰农业机械有限公司 | 1WG4.2-105FQ-ZC | 800 | 800 | 800 | 800 | 0 | 0 | 0 | 0 | 0 | 0 | 配套功率4.2kW |  | 2017 |  | 非通用类 | 4.2 | 否 |  | 重庆
耕整地机械 | 耕地机械 | 微耕机 | 功率4KW以下微耕机 | 微耕机 | 重庆康朋机电设备制造有限公司 | 1WG3.8-95FQ-D | 600 | 600 | 600 | 600 | 0 | 0 | 0 | 0 | 0 | 0 | 配套动力168F-1/P汽油机；标定功率3.8KW；外形尺寸(长*宽*高):1500MM*950MM*800MM,结构质量:75KG |  | 2017 |  | 非通用类 | 3.8 | 否 |  | 重庆市
耕整地机械 | 耕地机械 | 微耕机 | 功率4KW及以上微耕机 | 微耕机 | 重庆康朋机电设备制造有限公司 | 1WG4.0-95FQ-ZC | 800 | 800 | 800 | 800 | 0 | 0 | 0 | 0 | 0 | 0 | 配套动力170F汽油机；标定功率4.0kw；外形尺寸（长*宽*高）:1450mm*950mm*800mm.结构质量：68kg |  | 2017 |  | 非通用类 | 4 | 否 |  | 重庆市
耕整地机械 | 耕地机械 | 微耕机 | 功率4KW及以上微耕机 | 微耕机 | 重庆科邦机械制造有限公司 | 1WG4.0-95FQ-DL | 800 | 800 | 800 | 800 | 0 | 0 | 0 | 0 | 0 | 0 | 配套功率：4.0kW |  | 2017 |  | 非通用类 | 4 | 否 |  | 重庆市
耕整地机械 | 耕地机械 | 微耕机 | 功率4KW及以上微耕机 | 微耕机 | 重庆科邦机械制造有限公司 | 1WG4.0-95FQ-ZC | 800 | 800 | 800 | 800 | 0 | 0 | 0 | 0 | 0 | 0 | 配套功率：4.0kW |  | 2017 |  | 非通用类 | 4 | 否 |  | 重庆市
耕整地机械 | 耕地机械 | 微耕机 | 功率4KW及以上微耕机 | 微耕机 | 重庆科邦机械制造有限公司 | 1WG5.5-110FQ-ZC | 800 | 800 | 800 | 800 | 0 | 0 | 0 | 0 | 0 | 0 | 配套功率：5.5kW |  | 2017 |  | 非通用类 | 5.5 | 否 |  | 重庆市
耕整地机械 | 耕地机械 | 微耕机 | 功率4.0KW以下微耕机 | 微耕机 | 重庆科业动力机械制造有限公司 | 1WG3.68-95FQ-DL | 600 | 600 | 600 | 600 | 0 | 0 | 0 | 0 | 0 | 0 | 配套功率＜4kW |  | 2017 |  | 非通用类 | 3.68 | 否 |  | 重庆
耕整地机械 | 耕地机械 | 微耕机 | 功率4.0KW及以上微耕机 | 微耕机 | 重庆科业动力机械制造有限公司 | 1WG4.0-75FQ-DL | 800 | 800 | 800 | 800 | 0 | 0 | 0 | 0 | 0 | 0 | 配套功率≥4kW |  | 2017 |  | 非通用类 | 4 | 否 |  | 重庆
耕整地机械 | 耕地机械 | 微耕机 | 功率4.0KW及以上微耕机 | 微耕机 | 重庆科业动力机械制造有限公司 | 1WG4.2-100FQ-ZC | 800 | 800 | 800 | 800 | 0 | 0 | 0 | 0 | 0 | 0 | 配套功率≥4kW |  | 2017 |  | 非通用类 | 4.2 | 否 |  | 重庆
耕整地机械 | 耕地机械 | 微耕机 | 功率4KW及以上微耕机 | 微耕机 | 重庆力宁机械制造有限公司 | 1WG4.0-95FQ-ZC | 800 | 800 | 800 | 800 | 0 | 0 | 0 | 0 | 0 | 0 | 额定功率：4.0kw，额定转速：3600r/min， |  | 2017 |  | 非通用类 | 4 | 否 |  | 重庆市
耕整地机械 | 耕地机械 | 微耕机 | 功率4KW及以上微耕机 | 微耕机 | 重庆美澳机械制造有限公司 | 1WG4.0-95FQ-ZC | 800 | 800 | 800 | 800 | 0 | 0 | 0 | 0 | 0 | 0 | 主要配置：1. Ф23三片四组旱地耕刀； 2. Ф400-8行走轮； 3.170F汽油机，生产厂家：重庆耀虎动力机械有限公司； 4.950型传动箱；5.阻力棒：1根； 6.随机工具：1套 技术参数：1.外形尺寸（长×宽×高）（mm）：1500×950×960； 2.配套额定功率：4.0kw； 3.结构型式：单缸、OHV25°、四冲程、斜置、强制风冷； 4.标定转速（r/min）：3600； 5.起动方式：手拉绳式起动； 6.结构质量（kg）：65； 7.传动方式：齿轮传动；8.连接方式：直联； 9.刀辊转速（r/min）：快档：130、慢档：90； 10.刀辊最大回转半径（mm）：180. 11.总安装刀数：24把； 12.主离合器型式：摩擦片式； 13.耕宽（mm）：950； 14.耕深（mm）：≥100； 15.作业速度（m/s）：0.1∽0.3； 16.作业小时生产率（h㎡/(h·m)）：≥0.04； 17.单位作业面积燃油消耗量（㎏/h㎡）：≤35. |  | 2017 |  | 非通用类 | 4 | 否 |  | 重庆
耕整地机械 | 耕地机械 | 微耕机 | 功率4KW及以上微耕机 | 微耕机 | 重庆美澳机械制造有限公司 | 1WG4.1-95FQ-D | 800 | 800 | 800 | 800 | 0 | 0 | 0 | 0 | 0 | 0 | 主要配置：1. Ф23三片四组旱地耕刀； 2. Ф400-8行走轮； 3.170F/P汽油机，生产厂家：重庆尔翔机械制造有限公司； 4.950型传动箱；5.阻力棒：1根； 6.随机工具：1套 技术参数：1.外形尺寸（长×宽×高）（mm）：1650×950×800； 2.配套额定功率：4.1kw； 3.结构型式：单缸、四冲程、强制风冷； 4.标定转速（r/min）：3600； 5.起动方式：手拉起动； 6.结构质量（kg）：65； 7.传动方式：链条传动； 8.连接方式：直联； 9.刀辊转速（r/min）：快档：130、慢档：100； 10.刀辊最大回转半径（mm）：180. 11.总安装刀数：24把； 12.主离合器型式：牙嵌式； 13.耕宽（mm）：950； 14.耕深（mm）：≥100； 15.作业速度（m/s）：0.1∽0.3；16.作业小时生产率（h㎡/(h·m)）：≥0.04； 17.单位作业面积燃油消耗量（㎏/h㎡）：≤35. |  | 2017 |  | 非通用类 | 4.1 | 否 |  | 重庆
耕整地机械 | 耕地机械 | 微耕机 | 功率4KW及以上微耕机 | 微耕机 | 重庆纽菲德机械制造有限公司 | 1WG4.0-100FQ-ZC | 800 | 800 | 800 | 800 | 0 | 0 | 0 | 0 | 0 | 0 | 结构型式：前置式；配套发动机：170F/P汽油机；动力结构型式：单缸、四冲程、风冷；额定功率为4.0kw；额定转速3600r/min；启动方式：手拉启动；外形尺寸（mm):1550×1000×950；结构质量：70kg；传动方式：齿轮传动；连接方式：直联；扶把调整幅度：水平方向0度、垂直方向180度；旋耕刀型号：非标旱地刀；刀辊总安装刀数:24把；刀辊设计转速（r/m):Ⅰ档100、Ⅱ140；刀辊最大回转半径：180mm；主离合器型式：摩擦片式；耕宽：1000mm、耕深≥100mm；作业速度（m/s):0.1~0.3；小时生产率（hm2(h.m)：0.04~0.05；单位作业面积主燃油消耗量（kg/hm2):≤35 |  | 2017 |  | 非通用类 | 4 | 否 |  | 重庆
收获后处理机械 | 脱粒机械 | 稻麦脱粒机 | 生产率300KG/H及以上稻麦脱粒机 | 半喂入机动脱粒机 | 重庆市灿宏机械制造有限公司 | 5TG-80 | 280 | 280 | 280 | 280 | 0 | 0 | 0 | 0 | 0 | 0 | 结构型式：简易式，整机尺寸：1700×1200×1230(长×宽×高)，滚筒Φ265mm，滚筒转速650-750r/min，滚筒长度：765mm，滚筒类型：弓齿式，风扇Φ200mm，风扇转速1650 r/min，半喂入，有分离、清选机构，生产率：500-800kg/h |  | 2017 |  | 非通用类 | 4 | 否 |  | 重庆
收获后处理机械 | 脱粒机械 | 稻麦脱粒机 | 生产率300KG/H及以上稻麦脱粒 | 半喂入机动脱粒机 | 重庆市灿宏机械制造有限公司 | 5TG-75 | 280 | 280 | 280 | 280 | 0 | 0 | 0 | 0 | 0 | 0 | 结构型式：简易式,整机尺寸：1365×1280×860(长×宽×高)，滚筒Φ230mm，滚筒转速865r/min，滚筒长755mm，滚筒类型：弓齿式，半喂入，无分离、清选，生产率：>700kg/h |  | 2017 |  | 非通用类 | 4 | 否 |  | 重庆
收获后处理机械 | 脱粒机械 | 稻麦脱粒机 | 生产率300KG/H及以上稻麦脱粒 | 全喂入机动脱粒机 | 重庆市灿宏机械制造有限公司 | 5TG-70 | 280 | 280 | 280 | 280 | 0 | 0 | 0 | 0 | 0 | 0 | 结构型式：简易式，整机尺寸：1410×1350×630(长×宽×高)，滚筒Φ250mm，滚筒转速850r/min，滚筒长度：800mm，滚筒类型：钉齿式，全喂入，无分离、清选，生产率：>800kg/h |  | 2017 |  | 非通用类 | 4 | 否 |  | 重庆
收获后处理机械 | 脱粒机械 | 稻麦脱粒机 | 生产率300KG/H及以上稻麦脱粒 | 半喂入机动脱粒机 | 重庆市灿宏机械制造有限公司 | 5TG-70A | 280 | 280 | 280 | 280 | 0 | 0 | 0 | 0 | 0 | 0 | 整机尺寸：1650×1200×1200(长×宽×高)，结构形式：非机械夹持，简易式，滚筒长度:765mm,滚筒Φ265mm，滚筒转速650r/min，滚筒类型：弓齿式，风扇Φ200mm，风扇转速1400-1600r/min，半喂入，有分离、清选机构，生产率：300-500kg/h，整机质量(带动力）64kg |  | 2017 |  | 非通用类 | 4 | 否 |  | 重庆
耕整地机械 | 耕地机械 | 微耕机 | 功率4KW以下微耕机 | 微耕机 | 重庆市冠腾机械有限公司 | 1WG3.8-100FC-ZC | 600 | 600 | 600 | 600 | 0 | 0 | 0 | 0 | 0 | 0 | 配套功率＜4KW |  | 2017 |  | 非通用类 | 3.8 | 否 |  | 重庆
耕整地机械 | 耕地机械 | 微耕机 | 功率4KW及以上微耕机 | 微耕机 | 重庆市冠腾机械有限公司 | 1WG4.0-100FQ-ZC | 800 | 800 | 800 | 800 | 0 | 0 | 0 | 0 | 0 | 0 | 配套功率≥4KW |  | 2017 |  | 非通用类 | 4 | 否 |  | 重庆
耕整地机械 | 耕地机械 | 微耕机 | 功率4KW及以上微耕机 | 微耕机 | 重庆市冠腾机械有限公司 | 1WG4.0-105FC-ZC | 800 | 800 | 800 | 800 | 0 | 0 | 0 | 0 | 0 | 0 | 配套功率≥4KW |  | 2017 |  | 非通用类 | 4 | 否 |  | 重庆
耕整地机械 | 耕地机械 | 微耕机 | 功率4KW及以上微耕机 | 微耕机 | 重庆市冠腾机械有限公司 | 1WG6.3-135FC-ZC | 800 | 800 | 800 | 800 | 0 | 0 | 0 | 0 | 0 | 0 | 配套功率≥4KW |  | 2017 |  | 非通用类 | 6.3 | 否 |  | 重庆
耕整地机械 | 耕地机械 | 微耕机 | 功率4KW及以上微耕机 | 微型耕耘机 | 重庆市冠腾机械有限公司 | 1WG4.05-100FC-ZC | 800 | 800 | 800 | 800 | 0 | 0 | 0 | 0 | 0 | 0 | 配套功率≥4KW |  | 2017 |  | 非通用类 | 4.05 | 否 |  | 重庆
耕整地机械 | 耕地机械 | 微耕机 | 功率4KW及以上微耕机 | 微耕机 | 重庆市姣阳机械有限公司 | 1WG4.1-100FQ-ZC | 800 | 800 | 800 | 800 | 0 | 0 | 0 | 0 | 0 | 0 | 配套功率≥4kW |  | 2017 |  | 非通用类 | 4.1 | 否 |  | 重庆市
耕整地机械 | 耕地机械 | 微耕机 | 功率4KW及以上微耕机 | 微耕机 | 重庆市美琪工业制造有限公司 | 1WG4.0-90FQ-D | 800 | 800 | 800 | 800 | 0 | 0 | 0 | 0 | 0 | 0 | 配套功率≥4kW |  | 2017 |  | 非通用类 | 4 | 否 |  | 重庆市
耕整地机械 | 耕地机械 | 微耕机 | 功率4KW及以上微耕机 | 微耕机 | 重庆市美琪工业制造有限公司 | 1WG4.1-100FQ-ZC | 800 | 800 | 800 | 800 | 0 | 0 | 0 | 0 | 0 | 0 | 配套功率≥4kW |  | 2017 |  | 非通用类 | 4.1 | 否 |  | 重庆市
耕整地机械 | 耕地机械 | 微耕机 | 功率4KW及以上微耕机 | 微耕机 | 重庆市美琪工业制造有限公司 | 1WG4.0Q | 800 | 800 | 800 | 800 | 0 | 0 | 0 | 0 | 0 | 0 | 配套功率≥4kW |  | 2017 |  | 非通用类 | 4 | 否 |  | 重庆市
耕整地机械 | 耕地机械 | 耕整机（水田、旱田） | 功率4KW及以上耕整机(水田、旱田) | 耕整机 | 重庆市神牛机械制造有限责任公司 | 1Z-4.4Q | 800 | 800 | 800 | 800 | 0 | 0 | 0 | 0 | 0 | 0 | 发动机型号：177F 结构形式：单缸风冷四冲程汽油机 额定功率：4.4KW 额定转速：3600r/min 启动方式：手拉启动 外形尺寸：1780*800*1200mm 机构质量：115kg 耕宽：300mm 耕深：130mm 单位作业面积燃油消耗量：≤42kg/hm2 |  | 2017 |  | 非通用类 | 4.4 | 否 |  | 重庆
耕整地机械 | 耕地机械 | 微耕机 | 功率4KW以下微耕机 | 微耕机 | 重庆市神牛机械制造有限责任公司 | 1WG-3.8Q | 600 | 600 | 600 | 600 | 0 | 0 | 0 | 0 | 0 | 0 | 型号名称：170F 结构形式：单缸风冷四冲程汽油机 额定功率：3.8KW 额定转速：3600r/min 启动方式：手拉启动 外形尺寸：1500*940*870mm 结构质量：75kg 耕宽：900mm 耕深：≥100mm 单位作业面积燃油消耗量：≤42kg/hm2 |  | 2017 |  | 非通用类 | 3.8 | 否 |  | 重庆
耕整地机械 | 耕地机械 | 微耕机 | 功率4KW及以上微耕机 | 微耕机 | 重庆市神牛机械制造有限责任公司 | 1WG4.1-90FQ-ZC | 800 | 800 | 800 | 800 | 0 | 0 | 0 | 0 | 0 | 0 | 型号名称：170F汽油机 结构形式：单缸 四冲程 OVH 气缸中心线斜置25。 水平轴 额定功率：4.1KW 额定转速：3600r/min 启动方式：手拉启动 外形尺寸：1500*900*800mm 结构质量75kg 耕宽：900mm 耕深：≥100mm 单位作业面积燃油消耗量：≤30kg/hm2 |  | 2017 |  | 非通用类 | 4.1 | 否 |  | 重庆
耕整地机械 | 耕地机械 | 微耕机 | 功率4KW及以上微耕机 | 微耕机 | 重庆市神牛机械制造有限责任公司 | 1WG4.1-95FQ-DL | 800 | 800 | 800 | 800 | 0 | 0 | 0 | 0 | 0 | 0 | 型号名称：170F汽油机 机构形式：单缸 四冲程 OVH 气缸中心线斜置25。 水平轴 额定功率：4.1KW 额定转速：3600r/min 启动方式：手拉启动 外形尺寸：1500*950*890mm 结构质量72kg 耕宽：950mm 耕深：≥100mm 单位作业面积燃油消耗量：≤35kg/hm2 |  | 2017 |  | 非通用类 | 4.1 | 否 |  | 重庆
耕整地机械 | 耕地机械 | 微耕机 | 功率4KW及以上微耕机 | 微耕机 | 重庆腾龙盛世机电有限公司 | 1WG4.0-95FQ-DL | 800 | 800 | 800 | 800 | 0 | 0 | 0 | 0 | 0 | 0 | 结构形式：手持式，配套发动机生产企业：重庆腾龙盛世机电有限公司，配套发动机型号名称：170F/P汽油机，配套发动机标定功率：4.0KW，外形尺寸（长×宽×高）:1610mm×950mm×900mm，传动方式：链条传动，连接方式：直联式，耕宽：950mm,耕深≥ 100mm。 |  | 2017 |  | 非通用类 | 4 | 否 |  | 重庆市
耕整地机械 | 耕地机械 | 微耕机 | 功率4KW及以上微耕机 | 微耕机 | 重庆腾龙盛世机电有限公司 | 1WG4.0-105FQ-Z | 800 | 800 | 800 | 800 | 0 | 0 | 0 | 0 | 0 | 0 | 结构形式：前置式，配套发动机生产企业：重庆腾龙盛世机电有限公司，配套发动机型号名称：170F/P汽油机，配套发动机标定功率：4.0KW，外形尺寸（长×宽×高）:1610mm×1050mm×960mm，传动方式：齿轮传动，连接方式：直联式，耕宽：1050mm,耕深≥ 100mm。 |  | 2017 |  | 非通用类 | 4 | 否 |  | 重庆市
耕整地机械 | 耕地机械 | 微耕机 | 功率4KW及以上微耕机 | 微耕机 | 重庆伟友动力机械有限公司 | 1WG4.0-75FQ-ZC | 800 | 800 | 800 | 800 | 0 | 0 | 0 | 0 | 0 | 0 | 配套功率4.0KW汽油机 |  | 2017 |  | 非通用类 | 4 | 否 |  | 重庆市
耕整地机械 | 耕地机械 | 微耕机 | 功率4KW及以上微耕机 | 微耕机 | 重庆伟友动力机械有限公司 | 1WG4.0-100FQ-ZC | 800 | 800 | 800 | 800 | 0 | 0 | 0 | 0 | 0 | 0 | 配套功率4.0KW汽油机 |  | 2017 |  | 非通用类 | 4 | 否 |  | 重庆市
耕整地机械 | 耕地机械 | 微耕机 | 功率4KW及以上微耕机 | 微耕机 | 重庆伟友动力机械有限公司 | 1WG4.0-105FQ-ZC | 800 | 800 | 800 | 800 | 0 | 0 | 0 | 0 | 0 | 0 | 配套功率4.0KW汽油机 |  | 2017 |  | 非通用类 | 4 | 否 |  | 重庆市
耕整地机械 | 耕地机械 | 微耕机 | 功率4KW及以上微耕机 | 微耕机 | 重庆伟友动力机械有限公司 | 1WG4.05-100FC-ZC | 800 | 800 | 800 | 800 | 0 | 0 | 0 | 0 | 0 | 0 | 配套功率4.05KW柴油机 |  | 2017 |  | 非通用类 | 4.05 | 否 |  | 重庆市
耕整地机械 | 耕地机械 | 微耕机 | 功率4KW及以上微耕机 | 微耕机 | 重庆伟友动力机械有限公司 | 1WG5.2-135FQ-ZC | 800 | 800 | 800 | 800 | 0 | 0 | 0 | 0 | 0 | 0 | 配套功率5.2KW汽油机 |  | 2017 |  | 非通用类 | 5.2 | 否 |  | 重庆市
耕整地机械 | 耕地机械 | 微耕机 | 功率4KW及以上微耕机 | 微耕机 | 重庆伟友动力机械有限公司 | 1WG4.0-85FQ-ZC | 800 | 800 | 800 | 800 | 0 | 0 | 0 | 0 | 0 | 0 | 配套功率4.0KW汽油机 |  | 2017 |  | 非通用类 | 4 | 否 |  | 重庆市
耕整地机械 | 耕地机械 | 微耕机 | 功率4KW及以上微耕机 | 微耕机 | 重庆伟友动力机械有限公司 | 1WG6.3-135FC-ZC | 800 | 800 | 800 | 800 | 0 | 0 | 0 | 0 | 0 | 0 | 配套功率6.3KW柴油机 |  | 2017 |  | 非通用类 | 6.3 | 否 |  | 重庆市
耕整地机械 | 耕地机械 | 微耕机 | 功率4KW及以上微耕机 | 微耕机 | 重庆伟友动力机械有限公司 | 1WG6.5-135FQ-ZC | 800 | 800 | 800 | 800 | 0 | 0 | 0 | 0 | 0 | 0 | 配套功率6.5KW汽油机 |  | 2017 |  | 非通用类 | 6.5 | 否 |  | 重庆市
耕整地机械 | 耕地机械 | 微耕机 | 功率4KW及以上微耕机 | 微耕机 | 重庆五谷通用设备有限公司 | 1WG4.0-90FQ-ZC | 800 | 800 | 800 | 800 | 0 | 0 | 0 | 0 | 0 | 0 | 配套功率：4.0kW 配套动力：170F汽油机 额定转速：3600r/min 结构尺寸（长×宽×高）：1550×900×800 mm 结构质量：70kg 耕深：≥100mm耕宽：900mm 作业速度：0.1-0.3m/s小时生产率：≥0.04hm2/（h• m）燃油消耗量：≤35kg/hm2 启动方式：手拉反冲式 地表平整度：≤5cm 动态环境噪音：≤86.0dB(A) 碎土率：≥50% 传动方式：直联全齿传动 |  | 2017 |  | 非通用类 | 4 | 否 |  | 重庆市
耕整地机械 | 耕地机械 | 微耕机 | 功率4KW及以上微耕机 | 微耕机 | 重庆五谷通用设备有限公司 | 1WG4.5-100FQ-ZC | 800 | 800 | 800 | 800 | 0 | 0 | 0 | 0 | 0 | 0 | 配套功率：4.5kW 配套动力：170FB汽油机 额定转速：3600r/min 结构尺寸（长×宽×高）：1480×1000×950 mm 结构质量：68kg 耕深：≥100mm 耕宽：1000mm 作业速度：0.1-0.3m/s小时生产率：≥0.04hm2/（h• m）燃油消耗量：≤35kg/hm2 启动方式：手拉反冲式 地表平整度：≤5cm 动态环境噪音：≤86.0dB(A) 碎土率：≥50% 传动方式：直联全齿传动 |  | 2017 |  | 非通用类 | 4.5 | 否 |  | 重庆市
耕整地机械 | 耕地机械 | 微耕机 | 功率4KW及以上微耕机 | 微耕机 | 重庆五谷通用设备有限公司 | 1WG4.0-75FQ-DL | 800 | 800 | 800 | 800 | 0 | 0 | 0 | 0 | 0 | 0 | 配套功率:4.0KW配套动力:170F汽油机额定转速:3600R/MIN结构尺寸(长×宽×高):1500×750×800MM结构质量:65KG耕深:≥100MM耕宽:750MM作业速度:0.1-0.3M/S小时生产率:≥0.04HM2/(H?M)燃油消耗量:≤35KG/HM2启动方式:手拉反冲式地表平整度:≤5CM动态环境噪音:≤86.0DB(A)碎土率:≥50% |  | 2017 |  | 非通用类 | 4 | 否 |  | 重庆市
耕整地机械 | 耕地机械 | 微耕机 | 功率4KW及以上微耕机 | 微耕机 | 重庆五谷通用设备有限公司 | 1WG4.0-80FQ-DL | 800 | 800 | 800 | 800 | 0 | 0 | 0 | 0 | 0 | 0 | 配套功率:4.0KW配套动力:170F汽油机额定转速:3600R/MIN结构尺寸(长×宽×高):1500×800×800MM结构质量:75KG耕深:≥100MM耕宽:800MM作业速度:0.1-0.3M/S小时生产率:≥0.04HM2/(H?M)燃油消耗量:≤35KG/HM2启动方式:手拉反冲式地表平整度:≤5CM动态环境噪音:≤86.0DB(A)碎土率:≥50% |  | 2017 |  | 非通用类 | 4 | 否 |  | 重庆市
耕整地机械 | 耕地机械 | 微耕机 | 功率4KW以下微耕机 | 微耕机 | 重庆晓茹机械制造有限公司 | 1WG3.8-95FQ-D | 600 | 600 | 600 | 600 | 0 | 0 | 0 | 0 | 0 | 0 | 配套功率＜4kW |  | 2017 |  | 非通用类 | 3.8 | 否 |  | 重庆市
耕整地机械 | 耕地机械 | 微耕机 | 功率4KW及以上微耕机 | 微耕机 | 重庆晓茹机械制造有限公司 | 1WG4.0-95FQ-ZC | 800 | 800 | 800 | 800 | 0 | 0 | 0 | 0 | 0 | 0 | 配套功率≥4kW |  | 2017 |  | 非通用类 | 4 | 否 |  | 重庆市
耕整地机械 | 耕地机械 | 微耕机 | 功率4KW及以上微耕机 | 微耕机 | 重庆欣峰达工贸有限公司 | 1WG4.0-95FQ-ZC | 800 | 800 | 800 | 800 | 0 | 0 | 0 | 0 | 0 | 0 | 结构型式:前置式；配套发动机(标定功率:4.0KW、制造商:重庆融邦机电有限公司、型号名称:170F汽油机)；外形尺寸(MM):1460×950×900；结构质量(KG):70；传动方式:齿轮传动。 |  | 2017 |  | 非通用类 | 4 | 否 |  | 重庆
耕整地机械 | 耕地机械 | 微耕机 | 功率4KW以下微耕机 | 微耕机 | 重庆鑫源农机股份有限公司 | 1WG2.3-55FQ-ZC | 600 | 600 | 600 | 600 | 0 | 0 | 0 | 0 | 0 | 0 | 配套动力2.3KW；动力型号：SR1P65F/P汽油机；标定转速：3600r/min |  | 2017 |  | 非通用类 | 2.3 | 否 |  | 重庆
耕整地机械 | 耕地机械 | 微耕机 | 功率4KW及以上微耕机 | 微耕机 | 重庆鑫源农机股份有限公司 | 1WG4.2-70FQ-ZC | 800 | 800 | 800 | 800 | 0 | 0 | 0 | 0 | 0 | 0 | 配套动力4.2KW；动力型号：SR170F/P汽油机；标定转速：3600r/min |  | 2017 |  | 非通用类 | 4.2 | 否 |  | 重庆
耕整地机械 | 耕地机械 | 微耕机 | 功率4KW及以上微耕机 | 微耕机 | 重庆鑫源农机股份有限公司 | 1WG4.2-75FQ-DL | 800 | 800 | 800 | 800 | 0 | 0 | 0 | 0 | 0 | 0 | 配套动力4.2KW；动力型号：SR170F/P汽油机；标定转速：3600r/min |  | 2017 |  | 非通用类 | 4.2 | 否 |  | 重庆
耕整地机械 | 耕地机械 | 微耕机 | 功率4KW及以上微耕机 | 微耕机 | 重庆鑫源农机股份有限公司 | 1WG4.2-80FQ-DL | 800 | 800 | 800 | 800 | 0 | 0 | 0 | 0 | 0 | 0 | 配套动力4.2KW；动力型号：SR170F/P汽油机；标定转速：3600r/min |  | 2017 |  | 非通用类 | 4.2 | 否 |  | 重庆
耕整地机械 | 耕地机械 | 微耕机 | 功率4KW及以上微耕机 | 微耕机 | 重庆鑫源农机股份有限公司 | 1WG4.05-85FQ-ZC | 800 | 800 | 800 | 800 | 0 | 0 | 0 | 0 | 0 | 0 | 配套动力4.05KW；动力型号：SR1P70F/P汽油机；标定转速：3600r/min |  | 2017 |  | 非通用类 | 4.05 | 否 |  | 重庆
耕整地机械 | 耕地机械 | 微耕机 | 功率4KW及以上微耕机 | 微耕机 | 重庆鑫源农机股份有限公司 | 1WG4.2-100FQ-ZC | 800 | 800 | 800 | 800 | 0 | 0 | 0 | 0 | 0 | 0 | 配套动力4.2KW；动力型号：SR170F/P汽油机；标定转速：3600r/min |  | 2017 |  | 非通用类 | 4.2 | 否 |  | 重庆
耕整地机械 | 耕地机械 | 微耕机 | 功率4KW及以上微耕机 | 微耕机 | 重庆鑫源农机股份有限公司 | 1WG6.5-135FQ-ZC | 800 | 800 | 800 | 800 | 0 | 0 | 0 | 0 | 0 | 0 | 配套动力6.5KW；标定转速：3600r/min |  | 2017 |  | 非通用类 | 6.5 | 否 |  | 重庆
收获机械 | 谷物收获机械 | 自走履带式谷物联合收割机（全喂入） | 0.6—1kg/s自走履带式谷物联合收割机（全喂入）；包含1—1.5kg/s自走履带式水稻联合收割机（全喂入） | 微耕机 | 重庆鑫源农机股份有限公司 | 4LZ-0.9LB | 6300 | 6300 | 6300 | 6300 | 0 | 0 | 0 | 0 | 0 | 0 | 喂入量：0.9kg/s；自走履带式；喂入方式：全喂入 |  | 2017 |  | 通用类 | 13.4 | 否 |  | 重庆
耕整地机械 | 耕地机械 | 微耕机 | 功率4KW及以上微耕机 | 微耕机 | 重庆耀虎动力机械有限公司 | 1WG4.0-95FQ-DL | 800 | 800 | 800 | 800 | 0 | 0 | 0 | 0 | 0 | 0 | 结构形式：手持式；配套发动机型号名称：170F/P汽油机；配套发动机标定功率：4.0KW；配套发动机标定转速：3600r/min；配套动力结构形式：强制风冷、四冲程、OHV25°斜置、单缸；外形尺寸（长*宽*高）：1530*950*875；传动方式：链条传动；连接方式：直联式；旋耕刀型号：旱地刀；主离合器型式：张紧轮式；耕宽：950MM；耕深：≥100MM。 |  | 2017 |  | 非通用类 | 4 | 否 |  | 重庆市
耕整地机械 | 耕地机械 | 微耕机 | 功率4KW及以上微耕机 | 微耕机 | 重庆耀虎动力机械有限公司 | 1WG4.0-100FQ-ZC | 800 | 800 | 800 | 800 | 0 | 0 | 0 | 0 | 0 | 0 | 结构形式：前置式；配套发动机型号名称：170F汽油机；配套发动机标定功率：4.0KW；配套发动机标定转速：3600r/min；配套动力结构型式：强制风冷、四冲程、OHV25°斜置、单缸；外形尺寸（长*宽*高）：1580*1000*945；传动方式：齿轮传动；连方式：直联；主离合器型式：摩擦片式；旋耕刀型号：：Ⅱ型旱地刀；耕宽：1000MM；耕深：≥100MM。 |  | 2017 |  | 非通用类 | 4 | 否 |  | 重庆市
耕整地机械 | 耕地机械 | 微耕机 | 功率4KW及以上微耕机 | 微耕机 | 重庆耀虎动力机械有限公司 | 1WG4.5-110FQ-ZC | 800 | 800 | 800 | 800 | 0 | 0 | 0 | 0 | 0 | 0 | 结构形式：前置式；配套发动机型号名称：177F/P汽油机；配套发动机标定功率：4.5KW；配套发动机标定转速：3600r/min；配套动力结构型式：强制风冷、四冲程、OHV25°斜置、单缸；外形尺寸（长*宽*高）：1650*1065*927；传动方式：齿轮传动；连接方式：直联式；旋耕刀型号：：Ⅱ型旱地刀；主离合器型式：摩擦片式；耕宽：1100MM；耕深：≥100MM。 |  | 2017 |  | 非通用类 | 4.5 | 否 |  | 重庆市
耕整地机械 | 耕地机械 | 微耕机 | 功率4KW及以上微耕机 | 微耕机 | 重庆耀虎动力机械有限公司 | 1WG6.5-135FQ-ZC | 800 | 800 | 800 | 800 | 0 | 0 | 0 | 0 | 0 | 0 | 结构形式：前置式；配套发动机型号名称：182F/P汽油机；配套发动机标定功率：6.5KW；配套发动机标定转速：3600r/min；配套动力结构型式：强制风冷、四冲程、OHV25°斜置、单缸；外形尺寸（长*宽*高）：1650*1350*927；传动方式：齿轮传动；旋耕刀型号：Ⅱ型旱地刀；连接方式：直联式；主离合型式：摩擦片式；耕宽：1350MM；耕深：≥100MM。 |  | 2017 |  | 非通用类 | 6.5 | 否 |  | 重庆市
耕整地机械 | 耕地机械 | 微耕机 | 功率4KW及以上微耕机 | 微耕机 | 重庆伊格斯机械有限公司 | 1WG4.0-95FQ-DL | 800 | 800 | 800 | 800 | 0 | 0 | 0 | 0 | 0 | 0 | 结构形式：前置式；配套发动机标定功率：4.0KW；配套发动机型号名称：170F汽油机；外形尺寸：1620mm*950mm*800mm；结构质量：86Kg；传动方式：链条传动；连接方式：直联；耕宽：950mm；耕深：≥100mm。 |  | 2017 |  | 非通用类 | 4 | 否 |  | 重庆市
耕整地机械 | 耕地机械 | 微耕机 | 功率4KW及以上微耕机 | 微耕机 | 重庆伊格斯机械有限公司 | 1WG4.0-100FQ-ZC | 800 | 800 | 800 | 800 | 0 | 0 | 0 | 0 | 0 | 0 | 结构形式：前置式；配套发动机标定功率：4.0KW；配套发动机型号名称：170F汽油机；外形尺寸：1580mm*1000mm*800mm；结构质量：86Kg；传动方式：齿轮传动；连接方式：直联；耕宽：1000mm；耕深：≥100mm。 |  | 2017 |  | 非通用类 | 4 | 否 |  | 重庆市
耕整地机械 | 耕地机械 | 微耕机 | 功率4KW及以上微耕机 | 微耕机 | 重庆伊格斯机械有限公司 | 1WG4.5-105FQ-ZC | 800 | 800 | 800 | 800 | 0 | 0 | 0 | 0 | 0 | 0 | 结构形式:手持式;配套发动机标定功率：4.5KW；配套发动机型号名称：177F/P汽油机；外形尺寸：1680mm*1050mm*800mm；结构质量：70Kg；传动方式：齿轮传动；连接方式：直联；耕宽：1050mm；耕深：≥100mm。 |  | 2017 |  | 非通用类 | 4.5 | 否 |  | 重庆市
耕整地机械 | 耕地机械 | 微耕机 | 功率4KW及以上微耕机 | 微耕机 | 重庆伊格斯机械有限公司 | 1WG6.5-135FQ-ZC | 800 | 800 | 800 | 800 | 0 | 0 | 0 | 0 | 0 | 0 | 结构形式:手持式;配套发动机标定功率：6.5KW；配套发动机型号名称：182F/P汽油机；外形尺寸：1680mm*1350mm*800mm；结构质量：112Kg；传动方式：齿轮传动；连接方式：直联；耕宽：1350mm；耕深：≥100mm。 |  | 2017 |  | 非通用类 | 6.5 | 否 |  | 重庆市
耕整地机械 | 耕地机械 | 耕整机（水田、旱田） | 功率4KW及以上耕整机(水田、旱田) | 微耕机 | 重庆优马犁农机制造有限公司 | 1WG4.0Q | 800 | 800 | 800 | 800 | 0 | 0 | 0 | 0 | 0 | 0 | 配套动力为1P75F 单缸、垂直轴、四冲程、强制风冷、顶置气门试汽油机（最大功率4.0KW,转速3600r/min）,启动方式为手拉反冲启动，变速箱内为齿轮传动。结构质量60kg， 外形尺寸1470mm×1000mm×940mm,耕宽1000mm,作业速度0.1m/s～0.3m/s,设计作业小时生产率≥0.04h㎡/(h.m),单位作业面积燃油消耗量≤35kg/h㎡.主离合器为摩擦片式. |  | 2017 |  | 非通用类 | 4 | 否 |  | 重庆市
耕整地机械 | 耕地机械 | 耕整机（水田、旱田） | 功率4KW及以上耕整机(水田、旱田) | 微耕机 | 重庆优马犁农机制造有限公司 | 1WG4.0-100FQ-ZC | 800 | 800 | 800 | 800 | 0 | 0 | 0 | 0 | 0 | 0 | 配套动力为170F/P单缸、四冲程、风冷、汽油机（最大功率4.0KW,转速3600r/min）,启动方式为手拉反冲启动，变速箱内为齿轮传动。结构质量65kg， 外形尺寸1550mm×1000mm×960mm,耕宽1000mm,作业速度0.1m/s～0.3m/s,设计作业小时生产率≥0.04h㎡/(h.m),单位作业面积燃油消耗量≤35kg/h㎡.主离合器为摩擦片式. |  | 2017 |  | 非通用类 | 4 | 否 |  | 重庆市
耕整地机械 | 耕地机械 | 耕整机（水田、旱田） | 功率4KW及以上耕整机(水田、旱田) | 微耕机 | 重庆优马犁农机制造有限公司 | 1WG4.0-100FQ-ZC-X | 800 | 800 | 800 | 800 | 0 | 0 | 0 | 0 | 0 | 0 | 配套动力为170F/P单缸、四冲程、强制风冷、汽油机（最大功率4.0KW,转速3600r/min）,启动方式为手拉反冲启动，变速箱内为齿轮传动。结构质量80kg， 外形尺寸1550mm×1000mm×960mm,耕宽1000mm,作业速度0.1m/s～0.3m/s,设计作业小时生产率≥0.04h㎡/(h.m),单位作业面积燃油消耗量≤35kg/h㎡.主离合器为摩擦片式. |  | 2017 |  | 非通用类 | 4 | 否 |  | 重庆市
耕整地机械 | 耕地机械 | 耕整机（水田、旱田） | 功率4KW及以上耕整机(水田、旱田) | 微耕机 | 重庆优马犁农机制造有限公司 | 1WG5.4-135FQ-ZC | 800 | 800 | 800 | 800 | 0 | 0 | 0 | 0 | 0 | 0 | 配套动力为177F单缸、四冲程、强制风冷、顶置气门试汽油机（最大功率5.4KW,转速3600r/min）,启动方式为手拉启动，变速箱内为齿轮传动。结构质量80kg， 外形尺寸1800mm×1350mm×935mm,耕宽1350mm,作业速度0.1m/s～0.3m/s,设计作业小时生产率≥0.04h㎡/(h.m),单位作业面积燃油消耗量≤40kg/h㎡.主离合器为摩擦片式. |  | 2017 |  | 非通用类 | 5.4 | 否 |  | 重庆市
耕整地机械 | 耕地机械 | 耕整机（水田、旱田） | 功率4KW及以上耕整机(水田、旱田) | 微耕机 | 重庆优马犁农机制造有限公司 | 1WG5.4-135FQ-ZC-X | 800 | 800 | 800 | 800 | 0 | 0 | 0 | 0 | 0 | 0 | 5.4-135FQ-ZC-X 型微耕机形式为手持式。配套动力为177F单缸、四冲程、强制风冷、顶置气门试汽油机（最大功率5.4KW,转速3600r/min）,启动方式为手拉启动，变速箱内为齿轮传动。结构质量100kg， 外形尺寸1800mm×1350mm×935mm,耕宽1350mm,作业速度0.1m/s～0.3m/s,设计作业小时生产率≥0.04h㎡/(h.m),单位作业面积燃油消耗量≤40kg/h㎡.主离合器为摩擦片式. |  | 2017 |  | 非通用类 | 5.4 | 否 |  | 重庆市
耕整地机械 | 耕地机械 | 微耕机 | 功率4KW及以上微耕机 | 微耕机 | 重庆众耕机电设备制造有限公司 | 1WG4.0-95FQ-D | 800 | 800 | 800 | 800 | 0 | 0 | 0 | 0 | 0 | 0 | 配套发动机标定功率4.0KW，170F风冷汽油机，外形尺寸（长*宽*高）：1515mm*960mm*875mm，结构质量70KG |  | 2017 |  | 非通用类 | 4 | 否 |  | 重庆市
耕整地机械 | 耕地机械 | 微耕机 | 功率4KW及以上微耕机 | 微耕机 | 重庆众耕机电设备制造有限公司 | 1WG4.0-95FQ-ZC | 800 | 800 | 800 | 800 | 0 | 0 | 0 | 0 | 0 | 0 | 配套发动机标定功率4.0KW，170F汽油机，外形尺寸（长*宽*高）1600*950*960，结构尺寸70kg |  | 2017 |  | 非通用类 | 4 | 否 |  | 重庆市
耕整地机械 | 耕地机械 | 微耕机 | 功率4KW及以上微耕机 | 微耕机 | 重庆众耕机电设备制造有限公司 | 1WG4.0-100FQ-ZC | 800 | 800 | 800 | 800 | 0 | 0 | 0 | 0 | 0 | 0 | 配套发动机标定功率4.0KW，XP200A汽油机，外观尺寸(长*宽*高）：1470*1000*900，结构质量60kg |  | 2017 |  | 非通用类 | 4 | 否 |  | 重庆市
耕整地机械 | 耕地机械 | 微耕机 | 功率4KW及以上微耕机 | 微耕机 | 重庆众耕机电设备制造有限公司 | 1WG6.5-135FQ-ZC | 800 | 800 | 800 | 800 | 0 | 0 | 0 | 0 | 0 | 0 | 配套发动机标定功率6.5KW，182F汽油发动机，外形尺寸（长*宽*高）：1700mm*1360mm*1080mm，结构质量98kg |  | 2017 |  | 非通用类 | 6.5 | 否 |  | 重庆市
耕整地机械 | 耕地机械 | 微耕机 | 功率4KW以下微耕机 | 微耕机 | 重庆宗申巴贝锐拖拉机制造有限公司 | 1WG1.7-60FQ-ZC | 600 | 600 | 600 | 600 | 0 | 0 | 0 | 0 | 0 | 0 | 配套功率＜4kW |  | 2017 |  | 非通用类 | 1.7 | 否 |  | 重庆市
耕整地机械 | 耕地机械 | 微耕机 | 功率4KW以下微耕机 | 微耕机 | 重庆宗申巴贝锐拖拉机制造有限公司 | 1WG2.2-60FQ-ZC | 600 | 600 | 600 | 600 | 0 | 0 | 0 | 0 | 0 | 0 | 配套功率＜4kW |  | 2017 |  | 非通用类 | 2.2 | 否 |  | 重庆市
耕整地机械 | 耕地机械 | 微耕机 | 功率4KW及以上微耕机 | 微耕机 | 重庆宗申巴贝锐拖拉机制造有限公司 | 1WG4.0-95FQ-D1 | 800 | 800 | 800 | 800 | 0 | 0 | 0 | 0 | 0 | 0 | 配套功率≥4kW |  | 2017 |  | 非通用类 | 4 | 否 |  | 重庆市
耕整地机械 | 耕地机械 | 微耕机 | 功率4KW及以上微耕机 | 微耕机 | 重庆宗申巴贝锐拖拉机制造有限公司 | 1WG4.0-95FQ-D | 800 | 800 | 800 | 800 | 0 | 0 | 0 | 0 | 0 | 0 | 配套功率≥4kW |  | 2017 |  | 非通用类 | 4 | 否 |  | 重庆市
耕整地机械 | 耕地机械 | 微耕机 | 功率4KW及以上微耕机 | 微耕机 | 重庆宗申巴贝锐拖拉机制造有限公司 | 1WG4.0-95FQ-ZC | 800 | 800 | 800 | 800 | 0 | 0 | 0 | 0 | 0 | 0 | 配套功率≥4kW |  | 2017 |  | 非通用类 | 4 | 否 |  | 重庆市
耕整地机械 | 耕地机械 | 微耕机 | 功率4KW及以上微耕机 | 微耕机 | 重庆宗申巴贝锐拖拉机制造有限公司 | 1WG4.0-105FQ-ZC | 800 | 800 | 800 | 800 | 0 | 0 | 0 | 0 | 0 | 0 | 配套功率≥4kW |  | 2017 |  | 非通用类 | 4 | 否 |  | 重庆市
耕整地机械 | 耕地机械 | 微耕机 | 功率4KW及以上微耕机 | 微耕机 | 重庆宗申巴贝锐拖拉机制造有限公司 | 1WG4.0A-95FQ-D | 800 | 800 | 800 | 800 | 0 | 0 | 0 | 0 | 0 | 0 | 配套功率≥4kW |  | 2017 |  | 非通用类 | 4 | 否 |  | 重庆市
耕整地机械 | 耕地机械 | 微耕机 | 功率4KW及以上微耕机 | 微耕机 | 重庆宗申巴贝锐拖拉机制造有限公司 | 1WG6.5-105FQ-ZC | 800 | 800 | 800 | 800 | 0 | 0 | 0 | 0 | 0 | 0 | 配套功率≥4kW |  | 2017 |  | 非通用类 | 6.5 | 否 |  | 重庆市
畜牧水产养殖机械 | 饲料（草）加工机械设备 | 饲料粉碎机 | 550MM及以上饲料粉碎机 | 饲料粉碎机 | 诸城市宏越机械有限公司 | 60-50 | 1200 | 1200 | 1200 | 1200 | 0 | 0 | 0 | 0 | 0 | 0 | 生产率每小时粉碎玉米2500公斤以上 |  | 2017 |  | 通用类 | 45 | 否 |  | 山东省
畜牧水产养殖机械 | 饲料（草）加工机械设备 | 饲料粉碎机 | 400MM以下饲料粉碎机 | 饲料粉碎机 | 诸城市宏越机械有限公司 | 30-20 | 210 | 210 | 210 | 210 | 0 | 0 | 0 | 0 | 0 | 0 | 生产率每小时粉碎玉米600公斤以上 |  | 2017 |  | 通用类 | 3 | 否 |  | 山东省
畜牧水产养殖机械 | 饲料（草）加工机械设备 | 饲料粉碎机 | 400-550MM饲料粉碎机 | 饲料粉碎机 | 诸城市宏越机械有限公司 | 40-28 | 730 | 730 | 730 | 730 | 0 | 0 | 0 | 0 | 0 | 0 | 生产率每小时粉碎玉米1000公斤以上 |  | 2017 |  | 通用类 | 11 | 否 |  | 山东省
畜牧水产养殖机械 | 饲料（草）加工机械设备 | 饲料粉碎机 | 400-550MM饲料粉碎机 | 饲料粉碎机 | 诸城市宏越机械有限公司 | 40-35 | 730 | 730 | 730 | 730 | 0 | 0 | 0 | 0 | 0 | 0 | 生产率每小时粉碎玉米1200公斤以上 |  | 2017 |  | 通用类 | 15 | 否 |  | 山东省
畜牧水产养殖机械 | 饲料（草）加工机械设备 | 饲料粉碎机 | 400-550MM饲料粉碎机 | 饲料粉碎机 | 诸城市宏越机械有限公司 | 50-28 | 730 | 730 | 730 | 730 | 0 | 0 | 0 | 0 | 0 | 0 | 生产率每小时粉碎玉米1300公斤以上 |  | 2017 |  | 通用类 | 18.5 | 否 |  | 山东省
畜牧水产养殖机械 | 饲料（草）加工机械设备 | 饲料粉碎机 | 400-550MM饲料粉碎机 | 饲料粉碎机 | 诸城市宏越机械有限公司 | 50-40 | 730 | 730 | 730 | 730 | 0 | 0 | 0 | 0 | 0 | 0 | 生产率每小时粉碎玉米1500公斤以上 |  | 2017 |  | 通用类 | 30 | 否 |  | 山东省
畜牧水产养殖机械 | 饲料（草）加工机械设备 | 饲料粉碎机 | 400MM以下饲料粉碎机 | 锤片式饲料粉碎机 | 诸城市盛奥机械有限公司 | 9FQ30-20 | 210 | 210 | 210 | 210 | 0 | 0 | 0 | 0 | 0 | 0 | 转子直径＜400mm |  | 2017 |  | 非通用类 | 0 | 否 |  | 山东省
畜牧水产养殖机械 | 饲料（草）加工机械设备 | 饲料粉碎机 | 400-500MM饲料粉碎机 | 锤片式饲料粉碎机 | 诸城市盛奥机械有限公司 | 9FQ40-28 | 730 | 730 | 730 | 730 | 0 | 0 | 0 | 0 | 0 | 0 | 400mm≤转子直径＜550mm |  | 2017 |  | 非通用类 | 0 | 否 |  | 山东省
畜牧水产养殖机械 | 饲料（草）加工机械设备 | 饲料粉碎机 | 400-500MM饲料粉碎机 | 锤片式饲料粉碎机 | 诸城市盛奥机械有限公司 | 9FQ50-40 | 730 | 730 | 730 | 730 | 0 | 0 | 0 | 0 | 0 | 0 | 400mm≤转子直径＜550mm |  | 2017 |  | 非通用类 | 0 | 否 |  | 山东省
畜牧水产养殖机械 | 饲料（草）加工机械设备 | 饲料混合机 | 2M3及以上立式混合机 | 全日粮饲料混合机 | 淄博岳江机械有限公司 | 9JL-8 | 1800 | 1800 | 1800 | 1800 | 0 | 0 | 0 | 0 | 0 | 0 | 结构形式：立式；混合室容积（m3）：8 |  | 2017 |  | 非通用类 | 22 | 否 |  | 山东省
畜牧水产养殖机械 | 畜产品采集加工机械设备 | 挤奶机 | 1杯组手动移动式挤奶机 | 移动式挤奶机 | 淄博岳江机械有限公司 | 9J-I | 1350 | 1350 | 1350 | 1350 | 0 | 0 | 0 | 0 | 0 | 0 | 结构形式：非封闭式；牛位分布形式：平面式；脱杯方式：手动；奶杯组数量（杯组）：1 |  | 2017 |  | 通用类 | 1.1 | 否 |  | 山东省
畜牧水产养殖机械 | 畜产品采集加工机械设备 | 挤奶机 | 2杯组手动移动式挤奶机 | 移动式挤奶机 | 淄博岳江机械有限公司 | 9J-II | 1800 | 1800 | 1800 | 1800 | 0 | 0 | 0 | 0 | 0 | 0 | 结构形式：非封闭式；牛位分布形式：平面式；脱杯方式：手动；奶杯组数量（杯组）：2 |  | 2017 |  | 通用类 | 1.1 | 否 |  | 山东省
畜牧水产养殖机械 | 畜产品采集加工机械设备 | 挤奶机 | 10杯组手动脱杯中置（鱼骨）式挤奶机 | 中置式挤奶机 | 淄博岳江机械有限公司 | 9JZ-1×10 | 19800 | 19800 | 19800 | 19800 | 0 | 0 | 0 | 0 | 0 | 0 | 结构形式：管路封闭式；牛位分布形式：中置式；脱杯方式：手动；奶杯组数量（杯组）：10 |  | 2017 |  | 通用类 | 4 | 否 |  | 山东省
畜牧水产养殖机械 | 畜产品采集加工机械设备 | 挤奶机 | 12杯组手动脱杯中置（鱼骨）式挤奶机 | 中置式挤奶机 | 淄博岳江机械有限公司 | 9JZ-1×12 | 25740 | 25740 | 25740 | 25740 | 0 | 0 | 0 | 0 | 0 | 0 | 结构形式：管路封闭式；牛位分布形式：中置式；脱杯方式：手动；奶杯组数量（杯组）：12 |  | 2017 |  | 通用类 | 4 | 否 |  | 山东省
畜牧水产养殖机械 | 畜产品采集加工机械设备 | 挤奶机 | 14—15杯组手动脱杯中置（鱼骨）式挤奶机 | 中置式挤奶机 | 淄博岳江机械有限公司 | 9JZ-1×14 | 34110 | 34110 | 34110 | 34110 | 0 | 0 | 0 | 0 | 0 | 0 | 结构形式：管路封闭式；牛位分布形式：中置式；脱杯方式：手动；奶杯组数量（杯组）：14 |  | 2017 |  | 通用类 | 4 | 否 |  | 山东省
畜牧水产养殖机械 | 畜产品采集加工机械设备 | 挤奶机 | 16杯组手动脱杯中置（鱼骨）式挤奶机 | 鱼骨式挤奶机 | 淄博岳江机械有限公司 | 9JY-2×8 | 35100 | 35100 | 35100 | 35100 | 0 | 0 | 0 | 0 | 0 | 0 | 结构形式：管路封闭式；牛位分布形式：鱼骨式；脱杯方式：手动；奶杯组数量（杯组）：16 |  | 2017 |  | 通用类 | 4 | 否 |  | 山东省
畜牧水产养殖机械 | 畜产品采集加工机械设备 | 挤奶机 | 16杯组手动脱杯中置（鱼骨）式挤奶机 | 中置式挤奶机 | 淄博岳江机械有限公司 | 9JZ-1×16 | 35100 | 35100 | 35100 | 35100 | 0 | 0 | 0 | 0 | 0 | 0 | 结构形式：管路封闭式；牛位分布形式：中置式；脱杯方式：手动；奶杯组数量（杯组）：16 |  | 2017 |  | 通用类 | 4 | 否 |  | 山东省
畜牧水产养殖机械 | 畜产品采集加工机械设备 | 挤奶机 | 18—20杯组手动脱杯中置（鱼骨）式挤奶机 | 中置式挤奶机 | 淄博岳江机械有限公司 | 9JZ-1×18 | 35100 | 35100 | 35100 | 35100 | 0 | 0 | 0 | 0 | 0 | 0 | 结构形式：管路封闭式；牛位分布形式：中置式；脱杯方式：手动；奶杯组数量（杯组）：18 |  | 2017 |  | 通用类 | 5.5 | 否 |  | 山东省
畜牧水产养殖机械 | 畜产品采集加工机械设备 | 挤奶机 | 24杯组手动脱杯中置（鱼骨）式挤奶机 | 鱼骨式挤奶机 | 淄博岳江机械有限公司 | 9JY-2×12 | 52200 | 52200 | 52200 | 52200 | 0 | 0 | 0 | 0 | 0 | 0 | 结构形式：管路封闭式；牛位分布形式：鱼骨式；脱杯方式：手动；奶杯组数量（杯组）：24 |  | 2017 |  | 通用类 | 5.5 | 否 |  | 山东省
畜牧水产养殖机械 | 畜产品采集加工机械设备 | 挤奶机 | 32杯组手动脱杯中置（鱼骨）式挤奶机 | 鱼骨式挤奶机 | 淄博岳江机械有限公司 | 9JY-2×16 | 66780 | 66780 | 66780 | 66780 | 0 | 0 | 0 | 0 | 0 | 0 | 结构形式：管路封闭式；牛位分布形式：鱼骨式；脱杯方式：手动；奶杯组数量（杯组）：32 |  | 2017 |  | 通用类 | 8 | 否 |  | 山东省
畜牧水产养殖机械 | 畜产品采集加工机械设备 | 挤奶机 | 14杯组及以上自动脱杯中置（鱼骨）式挤奶机 | 鱼骨式挤奶机 | 淄博岳江机械有限公司 | 9JTL-2×10 | 85140 | 85140 | 85140 | 85140 | 0 | 0 | 0 | 0 | 0 | 0 | 结构形式：管路封闭式；牛位分布形式：鱼骨式；脱杯方式：自动；奶杯组数量（杯组）：20 |  | 2017 |  | 通用类 | 5.5 | 否 |  | 山东省
畜牧水产养殖机械 | 畜产品采集加工机械设备 | 挤奶机 | 14杯组及以上自动脱杯中置（鱼骨）式挤奶机 | 鱼骨式挤奶机 | 淄博岳江机械有限公司 | 9JT-2×12 | 85140 | 85140 | 85140 | 85140 | 0 | 0 | 0 | 0 | 0 | 0 | 结构形式：管路封闭式；牛位分布形式：鱼骨式；脱杯方式：自动；奶杯组数量（杯组）：24 |  | 2017 |  | 通用类 | 7.7 | 否 |  | 山东省
畜牧水产养殖机械 | 畜产品采集加工机械设备 | 挤奶机 | 14杯组及以上自动脱杯中置（鱼骨）式挤奶机 | 鱼骨式挤奶机 | 淄博岳江机械有限公司 | 9JTD-2×12 | 85140 | 85140 | 85140 | 85140 | 0 | 0 | 0 | 0 | 0 | 0 | 结构形式：管路封闭式；牛位分布形式：鱼骨式；脱杯方式：自动；奶杯组数量（杯组）：24 |  | 2017 |  | 通用类 | 8 | 否 |  | 山东省
畜牧水产养殖机械 | 畜产品采集加工机械设备 | 挤奶机 | 14杯组及以上自动脱杯中置（鱼骨）式挤奶机 | 鱼骨式挤奶机 | 淄博岳江机械有限公司 | 9JT-2×16 | 85140 | 85140 | 85140 | 85140 | 0 | 0 | 0 | 0 | 0 | 0 | 结构形式：管路封闭式；牛位分布形式：鱼骨式；脱杯方式：自动；奶杯组数量（杯组）：32 |  | 2017 |  | 通用类 | 8 | 否 |  | 山东省
畜牧水产养殖机械 | 畜产品采集加工机械设备 | 挤奶机 | 14杯组及以上自动脱杯中置（鱼骨）式挤奶机 | 鱼骨式挤奶机 | 淄博岳江机械有限公司 | 9JTD-2×16 | 85140 | 85140 | 85140 | 85140 | 0 | 0 | 0 | 0 | 0 | 0 | 结构形式：管路封闭式；牛位分布形式：鱼骨式；脱杯方式：自动；奶杯组数量（杯组）：32 |  | 2017 |  | 通用类 | 5.5 | 否 |  | 山东省
畜牧水产养殖机械 | 畜产品采集加工机械设备 | 挤奶机 | 16杯组及以上自动脱杯并列（转盘）式挤奶机 | 并列式挤奶机 | 淄博岳江机械有限公司 | 9JB-2×8 | 108000 | 108000 | 108000 | 108000 | 0 | 0 | 0 | 0 | 0 | 0 | 结构形式：管路封闭式；牛位分布形式：并列式；脱杯方式：自动；奶杯组数量（杯组）：16 |  | 2017 |  | 通用类 | 4 | 否 |  | 山东省
畜牧水产养殖机械 | 畜产品采集加工机械设备 | 挤奶机 | 16杯组及以上自动脱杯并列（转盘）式挤奶机 | 并列式挤奶机 | 淄博岳江机械有限公司 | 9JB-2×12 | 108000 | 108000 | 108000 | 108000 | 0 | 0 | 0 | 0 | 0 | 0 | 结构形式：管路封闭式；牛位分布形式：并列式；脱杯方式：自动；奶杯组数量（杯组）：24 |  | 2017 |  | 通用类 | 11 | 否 |  | 山东省
畜牧水产养殖机械 | 畜产品采集加工机械设备 | 挤奶机 | 16杯组及以上自动脱杯并列（转盘）式挤奶机 | 并列式挤奶机 | 淄博岳江机械有限公司 | 9JB-2×16 | 108000 | 108000 | 108000 | 108000 | 0 | 0 | 0 | 0 | 0 | 0 | 结构形式：管路封闭式；牛位分布形式：并列式；脱杯方式：自动；奶杯组数量（杯组）：32 |  | 2017 |  | 通用类 | 11 | 否 |  | 山东省