## 归档部分
黑龙江垦区2017年农业机械购置补贴产品分类归档信息公示（第一批归档部分）
机具大类 | 机具小类 | 机具品目 | 分档名称 | 生产企业 | 产品名称 | 机具型号 | 配置参数（企业依据推广鉴定报告填报） | 有效期截止日期 | 企业所属省份 | 评阅结果 | 评阅意见
耕整地机械 | 耕地机械 | 翻转犁 | 单体幅宽35-45CM,5-6铧翻转犁 | 中机美诺科技股份有限公司 | 五铧翻转犁 | MM1225T | 1规格型号/M1225T2结构型式/液压翻转3外形尺寸(长×宽×高)MM5160MM×2750MM×1750MM4机器质量KG14905配套拖拉机标定功率KW132~1696与拖柆机配套连接方式/三点悬挂7悬挂类型(悬挂式)/2类或3类8犁体数量个主犁:10副犁:109犁体工作幅宽MM45010调幅犁调整幅宽范围MM360、400、45011犁体纵向距离CM10212犁体工作幅宽与犁体纵向距离之比/45:10213犁体水平基面到犁架底面的高度MM80014副犁结构/独立结构(带安全保护)15最大耕深CM25~3516犁架主梁底面宽度MM12017每米工作幅宽质量KG≤65018运输间隙CM>3019后期过角/>1820犁轮(限深轮、运输轮、尾轮)类型/橡胶轮数量2直径×宽度(或规格)/Φ540MM×150MM限深轮调节范围CM10~3221生产率HM2/H1.06~2.2722耕宽CM22523作业速度KM/H6~8 | 2018/09/30 | 北京市 | 评阅通过 | 通过。 通过。
耕整地机械 | 耕地机械 | 翻转犁 | 单体幅宽35-45CM,5-6铧翻转犁 | 徐州凯尔农业装备股份有限公司 | 液压翻转犁 | 1LFT-540 | 单体幅宽40CM,双侧各5铧犁体 | 2018/12/31 | 江苏省 | 评阅通过 | 通过。 通过。
耕整地机械 | 耕地机械 | 翻转犁 | 单体幅宽35-45CM,5-6铧翻转犁 | 徐州凯尔农业装备股份有限公司 | 液压翻转犁 | 1LFT-535 | 三点悬挂式调幅双向犁,单体幅宽35CM,双侧各5铧犁体 | 2018/12/31 | 江苏省 | 评阅通过 | 通过。 通过。
耕整地机械 | 耕地机械 | 翻转犁 | 单体幅宽35-45CM,5-6铧翻转犁 | 格兰农业设备（大庆）有限公司 | 5铧翻转犁 | 1LF-5(LD-5) | 1.配套拖拉机功率PS:175~230马力(130~170KW)；2.作业幅宽(CM):150~250,宽度可调节；3.最大耕深(CM):30；4.铧数:五铧；5.生产率(HM2/H):1.9；6.作业速度(KM/H):8.4；7.碎土率(%):74；8.犁体保护型式:剪切螺栓保护；9.犁头型式:液压犁头,双作用旋转油缸；10.每铧耕宽:30、35、40、45、50CM；11.犁体型式:整体式；12.标配限深运输一体两用轮；13.厚壁犁梁设计,所有部件使用螺栓固定,可方便被更换；14.运输间隙(CM):40；15.主要部件进口、国内组装. | 2017/12/07 | 黑龙江省 | 评阅通过 | 通过。 通过。
耕整地机械 | 耕地机械 | 翻转犁 | 单体幅宽35-45CM,5-6铧翻转犁 | 北京德邦大为科技股份有限公司 | 翻转犁 | DEBONT4005T | 犁架高度800MM、结构质量1805KG、配套动力139.7KW、单体犁宽幅35-45CM、犁体数量5个、工作宽幅200-2500MM、犁体间距1026MM、限深轮形式橡胶轮 | 2017/10/23 | 北京市 | 评阅通过 | 通过。 通过。
耕整地机械 | 耕地机械 | 翻转犁 | 单体幅宽35-45CM,5-6铧翻转犁 | 商丘市金黄河农机有限公司 | 重型液压翻转五铧犁 | 1LYF-535 | 型号规格/1LYF-535、结构型式/液压翻转、外形尺寸(长×宽×高)4200×1000×1300MM、机器质量810KG、配套拖拉机标定功率73.5~88.2KW、与拖拉机配套连接方式/悬挂式、悬挂类型(适用悬挂式)/三点悬挂、翻转机构型式/液压翻转、犁体数量10个、犁体工作幅宽350MM、调幅犁调整幅宽范围MM/、犁体纵向距离66CM、犁体工作幅宽与犁体纵向距离之比/1:1.886、犁体水平基面距犁架主梁底面的高度600MM、有无辅犁/无、最大耕深32CM、犁架主梁底面宽度100MM、每米工作幅宽质量463KG、运输间隙420MM、后通过角22°、犁铧类型/梯形、犁轮(限深轮、运输轮、尾轮)类型/限深轮、数量2个、直径×宽度(或规格)/300×120、限深轮调节范围16~32CM. | 2017/12/31 | 河南省 | 评阅通过 | 通过。 通过。
耕整地机械 | 耕地机械 | 翻转犁 | 单体幅宽35-45CM,5-6铧翻转犁 | 青岛鲁耕农业机械有限公司 | 液压翻转犁 | 1LF-535 | 结构形式双向；外形尺寸(长*宽*高)4212MM*1760MM*1468MM；机器质量1000KG；配套拖拉机标定功率≥92KW；翻转机构形式液压；犁体数量5+5；犁体工作幅宽350MM；最大耕深30CM；犁轮类型限深轮 | 2018/09/08 | 山东省 | 评阅通过 | 通过。 通过。
耕整地机械 | 耕地机械 | 翻转犁 | 单体幅宽35-45CM,5-6铧翻转犁 | 河南金大川机械有限公司 | 液压翻转调幅犁 | 1LFT-535 | 犁体工作幅宽:350MM外形尺寸:4850×1760×1720MM耕深:38CM总铧数:左、右各5个 | 2018/09/28 | 河南省 | 评阅通过 | 通过。 通过。
耕整地机械 | 耕地机械 | 翻转犁 | 单体幅宽35-45CM,5-6铧翻转犁 | 河南金大川机械有限公司 | 液压翻转犁 | 1LF-535 | 犁体工作幅宽:350MM外形尺寸:4000×1600×1720MM耕深:35CM总铧数:左、右各5个 | 2017/09/21 | 河南省 | 评阅通过 | 通过。 通过。
耕整地机械 | 耕地机械 | 翻转犁 | 单体幅宽35-45CM,5-6铧翻转犁 | 河北锐宏机械制造有限公司 | 液压翻转犁 | 1LYF-535 | 外形尺寸(长*宽*高)(MM):3600*2000*1540机器质量(KG):860悬挂类型(悬挂式):三点悬挂翻转机构形式:液压式犁体数量:个10个犁体工作幅宽(MM):350犁体纵向距离(CM):45最大耕深(CM):28 | 2018/09/29 | 河北省 | 评阅通过 | 通过。 通过。
耕整地机械 | 耕地机械 | 翻转犁 | 单体幅宽35-45CM,5-6铧翻转犁 | 郑州天龙农业机械设备有限公司 | 液压翻转犁 | 1LFY-535 | 单体幅宽:35CM,铧体数量:10个 | 2020/12/31 | 河南省 | 评阅通过 | 通过。 通过。
耕整地机械 | 耕地机械 | 翻转犁 | 单体幅宽35-45CM,5-6铧翻转犁 | 河北中友机电设备有限公司 | 悬挂翻转调幅五铧犁 | 1LFT-540 | 犁体个数:左右各5个；机器质量:2200KG；犁体工作幅宽:400MM；结构形式:双向调幅犁； | 2020/12/31 | 河北省 | 评阅通过 | 通过。 通过。
耕整地机械 | 耕地机械 | 翻转犁 | 单体幅宽35-45CM,5-6铧翻转犁 | 高密德隆汽车配件制造有限公司 | 液压翻转犁 | 1LF-5 | 35CM≤单体幅宽<45CM；铧体个数5铧. | 2021/12/31 | 山东省 | 评阅通过 | 通过。 通过。
耕整地机械 | 耕地机械 | 翻转犁 | 单体幅宽35-45CM,5-6铧翻转犁 | 黑龙江北大荒众荣农机有限公司 | 五铧全悬挂式翻转犁 | HRPB7 | 犁体工作幅宽:可调节300/350/400/450/500MM；犁体数量:5铧；配套动力:132.3~169.1KW | 2017/09/05 | 黑龙江省 | 评阅通过 | 通过。 通过。
耕整地机械 | 耕地机械 | 翻转犁 | 单体幅宽35-45CM,5-6铧翻转犁 | 河北双鹰农机有限公司 | 液压翻转双向犁 | 1LF-A535 | 规格型号:1LF-A535,外形尺寸(长*宽*高):3500MM*1750MM*1400MM,机器质量:900KG,配套动力:77.1-91.9KW,犁体数量:10个,犁体工作幅宽:350MM,最大耕深:30CM,翻转机构形式:液压式 | 2017/11/13 | 河北省 | 评阅通过 | 通过。 通过。
耕整地机械 | 耕地机械 | 翻转犁 | 单体幅宽35-45CM,5-6铧翻转犁 | 新疆双剑农机制造有限公司 | 液压翻转犁 | 1LYF-550 | 外形尺寸,MM(长*宽*高):5500*2100*2600；机具重量,KG:1760；与拖拉机配套链接方式:三三点悬挂；配套拖拉机标定功率,KW:134~179；犁体数量,个:5*2；犁体工作幅宽,MM:500；最大耕深,CM:35；犁体水平基面到犁架低面的高度,MM:850.翻转机构型式:液压；犁架主梁低面宽度,MM:200. | 2020/12/31 | 新疆维吾尔自治区 | 评阅通过 | 通过。 通过。
耕整地机械 | 耕地机械 | 翻转犁 | 单体幅宽35-45CM,5-6铧翻转犁 | 宁波拿地农业机械有限公司 | 五铧液压翻转犁 | 1LYF550 | 作业宽度:1650-2500厘米可调；作业深度:25-35厘米可调； | 2021/12/31 | 浙江宁波 | 评阅通过 | 通过。 通过。
耕整地机械 | 耕地机械 | 翻转犁 | 单体幅宽35-45CM,5-6铧翻转犁 | 馆陶县飞翔机械装备制造有限公司 | 液压翻转双向犁 | 1LF-535 | 单体幅宽:350MM,配套动力:88.2-110.3KW、重量:1050KG、作业速度>5KM/H、、工作幅宽:1750MM、外形尺寸(长×宽×高):4050×1850×1500MM、最大耕深:300MM、与拖拉机配套连接方式:三点悬挂式 | 2020/12/31 | 河北省 | 评阅通过 | 通过。 通过。
耕整地机械 | 耕地机械 | 翻转犁 | 单体幅宽35-45CM,5-6铧翻转犁 | 天津库恩农业机械有限公司 | 5铧翻转犁 | MULTI-MASTER1535T | 单体宽幅:36-45CM；犁体个数:5 | 2019/12/31 | 天津市 | 评阅通过 | 通过。 通过。
耕整地机械 | 耕地机械 | 翻转犁 | 单体幅宽35-45CM,5-6铧翻转犁 | 天津库恩农业机械有限公司 | 5铧翻转犁 | MULTI-MASTER1835T | 单体宽幅:36-45CM；犁体个数:5 | 2019/12/31 | 天津市 | 评阅通过 | 通过。 通过。
耕整地机械 | 耕地机械 | 翻转犁 | 单体幅宽35-45CM,5-6铧翻转犁 | 河南豪丰机械制造有限公司 | 可调幅液压翻转犁 | 1LYF-535 | 结构型式:双向调幅犁；外形尺寸(长×宽×高):4500×2800×1650(MM)；整机质量:1350KG；配套动力:88.2~117.6KW；连接方式:全悬挂；翻转机构型式:液压翻转；犁体数量:左右各5个；犁体工作幅宽:350MM；调幅犁调整幅宽范围:1600~1900MM；犁体纵向距离:85CM；犁体工作幅宽与犁体纵向距离之比:35:85；犁体水平基面距犁架主梁底面的高度:760MM；有无辅犁:有；最大耕深:30CM；犁架主梁底面宽度:130MM；每米工作幅宽质量:771KG；运输间隙:>30MM；后通过角:20°；犁铧类型:梯形；犁轮类型:限深轮；数量1个；直径×宽度:700-9；限深轮调节范围:0~12CM. | 2017/07/25 | 河南省 | 评阅通过 | 通过。 通过。
耕整地机械 | 耕地机械 | 翻转犁 | 单体幅宽35-45CM,5-6铧翻转犁 | 黑龙江省鑫元丰农业机械有限责任公司 | 深松浅翻翻转犁 | 1LF-535 | 外形参数:4200×1520×2200MM；配套动力:≥88.2KW；结构型式:液压悬挂翻转式,与拖拉机联接方式:后三点悬挂；犁体数量:5；犁体类型:铧式犁；犁体工作幅宽:1750MM；犁轮型式:刚性轮；犁轮直径:500；犁轮宽度:180；耕深调节机构:犁轮手动调节,犁铧数:10个 | 2017/11/06 | 黑龙江省 | 评阅通过 | 通过。 通过。
耕整地机械 | 耕地机械 | 翻转犁 | 单体幅宽35-45CM,5-6铧翻转犁 | 赤峰市顺通农业机械制造有限公司 | 液压翻转双向犁 | 1LF-540 | 配套动力(KW):73.5~102.9结构质量(KG):900外形尺寸(长X宽X高)(MM):1600单犁体幅宽(CM):40耕幅(CM):200犁体数量(个):10耕深(CM):22~32作业速度(KM/H):5~8生产率(HM2/H)0.80~1.40挂接形式:三点后悬挂 | 2017/12/31 | 内蒙古自治区 | 评阅通过 | 通过。 通过。
耕整地机械 | 耕地机械 | 翻转犁 | 单体幅宽35-45CM,5-6铧翻转犁 | 赤峰市顺通农业机械制造有限公司 | 液压悬挂翻转五铧犁 | 1LF-535 | 配套动力(KW):73.5~88.2结构质量(KG):845外形尺寸(长X宽X高)(MM):3600X1800X1600单犁体幅宽(CM):35耕幅(CM):175犁体数量(个):10耕深(CM):20~30作业速度(KM/H):5~8生产率(HM2/H)0.60~1.30挂接形式:三点后悬挂 | 2017/12/31 | 内蒙古自治区 | 评阅通过 | 通过。 通过。
耕整地机械 | 耕地机械 | 翻转犁 | 单体幅宽35-45CM,5-6铧翻转犁 | 黑龙江农垦恒运农业机械制造有限公司 | 液压翻转犁 | 1LQTFZ-550 | 型号规格:1LQTFZ-550结构形式:液压翻转可调幅外形尺寸:5450×2640×1840MM结构质量:1700KG配套动力:≥139.7与拖拉机配套连接方式:后三点全悬挂悬挂类型:2类翻转机构型式:液压翻转油缸犁体数量:5×2犁体工作幅宽:2000/2250/2500MM(可调) | 2017/09/04 | 黑龙江省 | 评阅通过 | 通过。 通过。
耕整地机械 | 耕地机械 | 翻转犁 | 单体幅宽35-45CM,5-6铧翻转犁 | 开封市福星凯恩现代农机有限公司 | 栅条式液压调幅翻转犁 | 1LFYT-550 | 型号规格/1LFYT-550:结构型式/液压翻转:外形尺寸(长×宽×高)MM5420×2500×1810:机器质量KG1760；配套拖拉机标定功率KW147-162:与拖拉机配套连接方式/悬挂式:悬挂类型(适用悬挂式)/三点悬挂:翻转机构型式/液压油缸:犁体数量个10:犁体工作幅宽MM540:犁体纵向距离CM76-94:犁体工作幅宽与犁体纵向距离之比/(1:1.889):犁体水平基面距犁架主梁底面的高度MM840:有无辅犁/有:最大耕深CM30-35:犁架主梁底面宽度MM150:每米工作幅宽质量KG676:运输间隙MM>30后通过角.>18:犁铧类型/梯形:犁轮(限深轮、运输轮、尾轮)类型/限深轮:数量个1:直径×宽度(或规格)/750×153:限深轮调节范围CM15-32: | 2017/09/21 | 河南省 | 评阅通过 | 通过。 通过。
耕整地机械 | 耕地机械 | 翻转犁 | 单体幅宽35-45CM,5-6铧翻转犁 | 开封市福星凯恩现代农机有限公司 | 液压翻转犁 | 1LFY-540B | 型号规格/1LFYT-540B:结构型式/液压翻转:外形尺寸(长×宽×高)M4100×2230×1630MM:机器质量1000KG；配套拖拉机标定功率73.5-88.2KW:与拖拉机配套连接方式/悬挂式:悬挂类型(适用悬挂式)/三点悬挂:翻转机构型式/液压翻转:犁体数量10个:单犁体工作幅宽400MM:犁体纵向距离80CM:犁体工作幅宽与犁体纵向距离之比/(1:2.000):犁体水平基面距犁架主梁底面的高度702MM:有无辅犁/无:最大耕深30CM:犁架主梁底面宽度120MM:每米工作幅宽质量KG500:运输间隙>300MM:后通过角>18°:犁铧类型/梯形:犁轮(限深轮、运输轮、尾轮)类型/限深轮:数量个1:直径×宽度(或规格)/415×125MM:限深轮调节范围15-30CM: | 2017/09/21 | 河南省 | 评阅通过 | 通过。 通过。
耕整地机械 | 耕地机械 | 翻转犁 | 单体幅宽35-45CM,5-6铧翻转犁 | 开封市福星凯恩现代农机有限公司 | 栅条式液压调幅翻转犁 | 1LFYT-554 | 型号规格/1LFYT-554:结构型式/液压翻转:外形尺寸(长×宽×高)MM5480×2700×1830:机器质量KG1760；配套拖拉机标定功率KW147-162:与拖拉机配套连接方式/三点悬挂:悬挂类型(适用悬挂式)/Ⅱ类:翻转机构型式/液压油缸:犁体数量个10:犁体工作幅宽MM440-540:调幅犁调整幅宽范围:2200-2700MM；犁体纵向距离CM83-102:犁体工作幅宽与犁体纵向距离之比/(1:1.889):犁体水平基面距犁架主梁底面的高度840MM:有无辅犁/有:最大耕深30-35CM:犁架主梁底面宽度150MM:每米工作幅宽质量800-652KG:运输间隙>30MM后通过角>18°:犁铧类型/梯形:犁轮(限深轮、运输轮、尾轮)类型/限深轮:数量个1:直径×宽度(或规格)/750×153MM:限深轮调节范围15-32CM: | 2017/09/21 | 河南省 | 评阅通过 | 通过。 通过。
耕整地机械 | 耕地机械 | 翻转犁 | 单体幅宽35-45CM,5-6铧翻转犁 | 雷肯农业机械（青岛）有限公司 | 液压翻转犁 | 1LFTT-650 | 单体幅宽≥45CM；铧体个数5-6铧 | 2020/12/31 | 山东省 | 评阅通过 | 通过。 通过。
耕整地机械 | 耕地机械 | 翻转犁 | 单体幅宽35-45CM,5-6铧翻转犁 | 雷肯农业机械（青岛）有限公司 | 悬挂式翻转犁 | EUROPAL8/5 | 单体幅宽≥45CM；铧体个数5-6铧 | 2017/06/04 | 山东省 | 评阅通过 | 通过。 通过。
耕整地机械 | 耕地机械 | 翻转犁 | 单体幅宽35-45CM,5-6铧翻转犁 | 第一拖拉机股份有限公司 | 液压翻转犁 | 1LFT-545 | 单体幅宽:45CM；铧体个数:5铧 | 2017/11/28 | 河南省 | 评阅通过 | 通过。 通过。
耕整地机械 | 耕地机械 | 翻转犁 | 单体幅宽35-45CM,5-6铧翻转犁 | 第一拖拉机股份有限公司 | 液压翻转犁 | 1LFT-535 | 单体幅宽:35CM；铧体个数:5铧 | 2017/11/28 | 河南省 | 评阅通过 | 通过。 通过。
耕整地机械 | 耕地机械 | 翻转犁 | 单体幅宽35-45CM,5-6铧翻转犁 | 商丘市神龙农机制造有限公司 | 液压翻转犁 | 1LF-535 | 单体幅宽(CM):35；单侧犁体个数(个):5；结构形式:液压翻转；外形尺寸MM:3650×1850×1500；与拖拉机配套动力KW:88.2-99.2；犁体数量(个):10； | 2020/12/31 | 河南省 | 评阅通过 | 通过。 通过。
耕整地机械 | 耕地机械 | 翻转犁 | 单体幅宽35-45CM,5-6铧翻转犁 | 石河子市光大农机有限公司 | 液压翻转犁 | 1LYF-545 | 单体幅宽45CM,5铧翻转犁,2、结构形式:悬挂式；3、配套动力:100-134.5KW；4、外形尺寸(长×宽高):4620MM×2440MM×1680MM；5、整机重量:1500KG；6、耕深:30CM； | 2017/11/13 | 新疆维吾尔自治区 | 评阅通过 | 通过。 通过。
耕整地机械 | 耕地机械 | 翻转犁 | 单体幅宽35-45CM,5-6铧翻转犁 | 山东鑫港新能源科技有限公司 | 液压翻转犁 | ILF-535 | 结构形式:垂直翻转式悬挂双向犁.外形尺寸MM:3500×1800×1500.机器质量KG:920.配套拖拉机标定功率:≥88.24与拖拉机配套连接方式:悬挂式.悬挂类型:三点悬挂.翻转机构型式:液压.犁体工作幅宽MM:350.犁体纵向距离CM:60.犁体水平基面到犁架底面的高度MM:680.最大耕深CM:≥20.犁架主梁底面宽度MM:80.每米工作幅宽质量KG:525 | 2019/12/31 | 山东省 | 评阅通过 | 通过。 通过。
耕整地机械 | 耕地机械 | 深松机 | 6铲及以上深松机 | 山东鑫港新能源科技有限公司 | 深松整地联合作业机 | ISZL-300 | 外形尺寸MM:3360×1960×1560.结构质量KG:1020.配套动力KW:≥88.2.整地机构型式:旋耕.深松铲(结构形式:双翼深松铲.数量:7)工作幅宽CM:300.铲间距CM:42.传动机构形式:中间齿轮传动.耕深CM(深松:≥30.整地:≥12)罪业速度KM/H:≥1.5.作业小时生产率:0.45-1.0.复式作业功能:深松、旋耕. | 2019/12/31 | 山东省 | 评阅通过 | 通过。 通过。
耕整地机械 | 耕地机械 | 深松机 | 6铲及以上深松机 | 河北沃田机械制造有限公司 | 深松机 | 1S-350 | 深松部件:7个运输尺寸(长X宽X高CM):138.6X251.6X182.1作业尺寸(长X宽X高CM):138.6X384.8X182.1整机质量(KG):880配套动力(KW):91.9工作铲数(个):7工作幅宽(CM):350铲间距(CM):50单铲幅宽(CM):34.8深松深度(CM):30.91 | 2020/12/31 | 河北省 | 评阅通过 | 通过。 通过。
耕整地机械 | 耕地机械 | 深松机 | 6铲及以上深松机 | 西安亚澳农机股份有限公司 | 深松机 | 1S-250A | 深松铲:7个；外形尺寸(长×宽×高)MM:2680×2730×1350；结构质量(KG):1540；配套动力(KW):88.2-147；整机机构型式:凿齿双压辊式；深松铲结构形式:凿形铲翼式；深松铲数量(个):7；工作幅宽(CM):250；铲间距(CM):36；耕深深松(CM)25-40；作业速度(HM/H):3-7；作业小时生产率(HM2/H):0.53-1.23； | 2020/12/31 | 陕西省 | 评阅通过 | 通过。 通过。
耕整地机械 | 耕地机械 | 深松机 | 6铲及以上深松机 | 黑龙江融拓北方机械制造有限公司 | 灭茬松耙联合整地机 | 1ZML-350 | 1、配套动力:180-310马力2、耕幅:3.5米3、深松深度:≥25CM4、齿数:11-135、合墒深度:80-120MM6、生产率(HA/H):2.1-3.5；7、铲头形式:双头铲尖,可调换使用8、结构形式:前部双排深松杆齿,后部V型双排缺口耙；9、深松杆齿采用优质弹簧钢,具有良好的柔韧性,可横向摆动,扩大松土范围,减少工作阻力.10、外形尺寸(长*宽*高)MM:4060*3710*1368 | 2018/09/29 | 黑龙江省 | 评阅通过 | 通过。 通过。
耕整地机械 | 耕地机械 | 深松机 | 6铲及以上深松机 | 青州华武机械有限公司 | 深松机 | 1S-260 | 结构型式:悬挂式外形尺寸(长×宽×高):1220×2850×1180MM结构质量:242KG配套动力:(95.6-117.6)KW四驱轮式拖拉机深松铲结构型式:平凿双翼数量:7翼铲幅宽:18CM单铲幅宽:8CM工作幅宽:260CM铲间距:37CM深松深度:≥30CM作业速度:≥1.9KM/H作业小时生产率:≥0.5HM2/H | 2021/12/31 | 山东省 | 评阅通过 | 通过。 通过。
耕整地机械 | 耕地机械 | 深松机 | 6铲及以上深松机 | 山东奥龙农业机械制造有限公司 | 全方位深松机 | 1SQ-280 | 外形尺寸:2040×3230×1430MM；结构质量:690KG；配套动力:≥99.2KW；深松铲结构型式:全方位曲面铲；深松铲数量:6个；工作幅宽:280CM；铲间距:72CM(中间)、52CM(两侧)；深松深度:30~35CM；作业速度:3~5KM/H；作业小时生产率:0.8~1.4HM2/H；深松形式:全方位深松. | 2019/12/31 | 山东省 | 评阅通过 | 通过。 通过。
耕整地机械 | 耕地机械 | 深松机 | 6铲及以上深松机 | 山东奥龙农业机械制造有限公司 | 深松整地联合作业机 | 1SZL-310 | 外形尺寸:2200×3210×1280MM；结构质量:1010KG；配套动力:≥99.2KW；整地机构型式:卧式旋耕机；深松铲结构型式:全方位曲面铲；深松铲数量:6个；工作幅宽:310CM；铲间距:72CM(中间)、52CM(两侧)；传动机构型式:中间齿轮传动；深松深度:≥25CM；整地深度:≥8CM；作业速度:2~3KM/H；作业小时生产率:0.6~0.9HM2/H；复式作业功能:深松、旋耕. | 2019/12/31 | 山东省 | 评阅通过 | 通过。 通过。
耕整地机械 | 耕地机械 | 深松机 | 6铲及以上深松机 | 石河子市光大农机有限公司 | 深松机 | 1S-340 | 6铲深松机,生产率(KM/H):3-5；松土深度合格率(%):≤80；土壤膨松度(%)；≤40；碎土质量(%):≤30.配套动力(KW):≥200,深松铲结构形式:曲臂凿式,深松铲数量:6个.外型尺寸:2150MM×3700MM×1520MM结构质量:1600KG配套动力:≥162KW机具挂结形式:三点悬挂作业幅宽:3400MM深松铲曲臂铲6个深松深度:400-480MM碎土辊1个 | 2020/12/31 | 新疆维吾尔自治区 | 评阅通过 | 通过。 通过。
耕整地机械 | 耕地机械 | 深松机 | 6铲及以上深松机 | 山东菏泽鲁源动力机械有限公司 | 深松机 | 1S-300 | 结构型式:悬挂式外形尺寸:2200MMX3100MMX1400MM作业速度:4-6.5KM/H作业小时生产率:1-1.9HM2/H工作幅宽:300CM铲间距:50CM深松铲结构型式:偏柱式曲面铲深松铲排列方式:前2中2后2深松铲数量:6个耕深:≥30CM | 2021/12/31 | 山东省 | 评阅通过 | 通过。 通过。
耕整地机械 | 耕地机械 | 深松机 | 6铲及以上深松机 | 雷肯农业机械（青岛）有限公司 | 深松机 | 1S-350E | 深松部件6个及以上 | 2020/12/31 | 山东省 | 评阅通过 | 通过。 通过。
耕整地机械 | 耕地机械 | 深松机 | 6铲及以上深松机 | 雷肯农业机械（青岛）有限公司 | 深松机 | 1S-300E | 深松部件6个及以上 | 2020/12/31 | 山东省 | 评阅通过 | 通过。 通过。
耕整地机械 | 耕地机械 | 深松机 | 6铲及以上深松机 | 山东国丰机械有限公司 | 深松机 | 1S-270 | 结构型式:悬挂式；外形尺寸(长*宽*高):2240*3250*1470；结构质量:1250KG；配套动力:≥88KW轮式拖拉机；深松铲结构型式:曲面铲；深松铲数量:6个；工作幅宽:270CM；铲间距:45CM；深松深度:≥30CM；作业速度:4.0-5.5KM/H；作业小时生产率:0.8-1.3HM2/H； | 2020/12/31 | 山东省 | 评阅通过 | 通过。 通过。
耕整地机械 | 耕地机械 | 深松机 | 6铲及以上深松机 | 山东国丰机械有限公司 | 深松机 | 1S-330 | 结构型式:悬挂式；外形尺寸(长*宽*高):2240*3800*1360；结构质量:1130KG；配套动力:≥95KW轮式拖拉机；深松铲结构型式:曲面铲；深松铲数量:6个；工作幅宽:330CM；铲间距:55CM；深松深度:≥30CM；作业速度:4.0-5.5KM/H；作业小时生产率:1.0-1.8HM2/H； | 2020/12/31 | 山东省 | 评阅通过 | 通过。 通过。
耕整地机械 | 耕地机械 | 深松机 | 6铲及以上深松机 | 西安永晨机械设备有限公司 | 深松机 | 1SS-250 | 配套动力:88.2KW,整机质量:315KG,:外形尺寸(长×宽×高):1780MM×2345MM×1225MM,工作幅宽:250CM,深松铲结构型式:箭铲式,深松铲数量:7个,深松深度:≥30CM | 2020/12/31 | 陕西省 | 评阅通过 | 通过。 通过。
耕整地机械 | 耕地机械 | 深松机 | 6铲及以上深松机 | 赤峰市顺通农业机械制造有限公司 | 深松灭茬联合整地机 | 1SLM-927 | 外形尺寸(长X宽X高)(MM):1760X2500X1300结构质量(KG):1050配套动力(KW)73.5~117.6整地结构形式:驱动型深松铲:结构形式:双翼数量(个):9工作幅宽(CM)243铲间距(CM):30传动机构型式:中间传动耕深:深松(CM):≥25整地(CM):≥10作业速度(KM/H):2~5作业小时生产率(HM2/H):0.30~0.88 | 2018/12/31 | 内蒙古自治区 | 评阅通过 | 通过。 通过。
耕整地机械 | 耕地机械 | 深松机 | 6铲及以上深松机 | 赤峰市顺通农业机械制造有限公司 | 深松灭茬整地联合作业机 | 1SMZL-240 | 配套动力(KW):73.5~117.6结构质量(KG):1115外形尺寸(长X宽X高)(MM):2450X2250X1300工作幅宽(CM):240深松深度(CM):30~40作业速度(KM/H):1.5~3.0生产率(HM2/H)0.3~0.7 | 2020/12/31 | 内蒙古自治区 | 评阅通过 | 不通过。（缺少推广鉴定检验报告） 通过。 有检验报告
耕整地机械 | 耕地机械 | 深松机 | 6铲及以上深松机 | 赤峰市顺通农业机械制造有限公司 | 深松灭茬联合整地机 | 1SLM-730 | 配套动力(KW):58.8~73.5结构质量(KG):900外形尺寸(长X宽X高)(MM):1760X2300X1300工作幅宽(CM):210深松深度(CM):≥20总安装刀数(把):126作业速度(KM/H):2~5生产率(HM2/H):0.30~0.80挂接形式:三点后悬挂 | 2017/12/31 | 内蒙古自治区 | 评阅通过 | 通过。 通过。
耕整地机械 | 耕地机械 | 深松机 | 6铲及以上深松机 | 河南豪丰机械制造有限公司 | 深松机 | 1SS-250Q | 外形尺寸(长×宽×高):1450×2870×1370(MM)；结构质量:1060KG；配套动力:91.9~110.3KW；深松铲结构型式:偏柱式；深松铲数量:6个；工作幅宽:2500MM；铲间距:从左至右依次为:45,50,60,50,45；耕深:深松25~40CM；作业速度:3~5KM/H；作业小时生产率:0.7~1.05HM2/H,深松形式:全方位深松. | 2020/12/31 | 河南省 | 评阅通过 | 通过。 通过。
耕整地机械 | 耕地机械 | 深松机 | 6铲及以上深松机 | 河南豪丰机械制造有限公司 | 深松机 | 1SS-280Q | 外形尺寸(长×宽×高):1450×3170×1370(MM)；结构质量:1130KG；配套动力:95.6~117.6KW；深松铲结构型式:偏柱式；深松铲数量:6个；工作幅宽:2800MM；铲间距:从左至右依次为:55,55,60,55,55；耕深:深松25~40CM；作业速度:3~5KM/H；作业小时生产率:0.9~1.2HM2/H,深松形式:全方位深松. | 2020/12/31 | 河南省 | 评阅通过 | 通过。 通过。
耕整地机械 | 耕地机械 | 深松机 | 6铲及以上深松机 | 河南豪丰机械制造有限公司 | 深松机 | 1S-250 | 外形尺寸(长×宽×高):1500×2520×1400(MM)；配套动力:66.2~88.2KW；结构质量:560KG；深松铲结构型式:剪铲式；深松铲数量:6个；工作幅宽:2400MM；铲间距:40CM；耕深:25~30CM；作业速度:2~5KM/H；工作效率:0.6~0.8HM2/H. | 2018/10/26 | 河南省 | 评阅通过 | 通过。 通过。
耕整地机械 | 耕地机械 | 深松机 | 6铲及以上深松机 | 河南豪丰机械制造有限公司 | 深松机 | 1SS-310Q | 外形尺寸(长×宽×高):1450×3570×1370(MM)；结构质量:1200KG；配套动力:110.3~132.3KW；深松铲结构型式:偏柱式；深松铲数量:6个；工作幅宽:3100MM；铲间距:从左至右依次为:60,60,70,60,60；耕深:深松25~40CM；作业速度:3~5KM/H；作业小时生产率:1.0~1.7HM2/H,深松形式:全方位深松. | 2020/12/31 | 河南省 | 评阅通过 | 通过。 通过。
耕整地机械 | 耕地机械 | 深松机 | 6铲及以上深松机 | 山东双力现代农业装备有限公司 | 深松机 | 1S-270 | 深松铲数量:6个；悬挂式非振动,外形尺寸(长×宽×高):1960×3210×1390MM；配套动力:93.5-121.3KW；深松铲结构形式:偏柱曲面式；工作幅宽:270CM；铲间距:45CM；深松深度:≥30CM；作业小时生产率:0.64-1.48HM2/H. | 2021/12/31 | 山东省 | 评阅通过 | 通过。 通过。
耕整地机械 | 耕地机械 | 深松机 | 6铲及以上深松机 | 山东双力现代农业装备有限公司 | 深松机 | 1S-360 | 深松铲数量:8个；悬挂式非振动,外形尺寸(长×宽×高):1960×4100×1390MM；配套动力:113-150KW；深松铲结构形式:偏柱曲面式；工作幅宽:360CM；铲间距:45CM；深松深度:≥30CM；作业小时生产率:0.72-1.80HM2/H. | 2021/12/31 | 山东省 | 评阅通过 | 通过。 通过。
耕整地机械 | 耕地机械 | 深松机 | 6铲及以上深松机 | 山东双力现代农业装备有限公司 | 深松机 | 1S-330 | 深松铲数量:6个；悬挂式非振动,外形尺寸(长×宽×高):1960×3800×1390MM；配套动力:93.5-132.3KW；深松铲结构形式:偏柱曲面式；工作幅宽:330CM；铲间距:55CM；深松深度:≥30CM；作业小时生产率:0.68-1.81HM2/H. | 2021/12/31 | 山东省 | 评阅通过 | 通过。 通过。
耕整地机械 | 耕地机械 | 深松机 | 6铲及以上深松机 | 山东常林农业装备股份有限公司 | 深松整地联合作业机 | 1SZL-300 | 外形尺寸:2010×3310×1420MM结构质量:880KG配套动力:≥92.3KW整地机构型式:旋耕机深松铲数量:7个工作幅宽:300CM铲间距:42CM传动机构型式:中间齿轮传动耕深深松:25-35CM耕深整地:8-12CM作业速度:2.36-3.82KM/H作业小时生产率:0.66-1.18HM2/H | 2017/12/31 | 山东省 | 评阅通过 | 通过。 通过。
耕整地机械 | 耕地机械 | 深松机 | 6铲及以上深松机 | 辽宁禾功机械有限公司 | 深松机 | 1S-280 | 深松部件:6个.1.外形尺寸(长×宽×高):1950×3232×1380(MM)；2.结构质量:690KG；3.配套动力:≥99.2KW；4.深松铲结构型式:曲面铲；5.深松铲数量:6个；6.工作幅宽:280CM；7.铲间距CM:72(中间)、52(两侧)8.耕深(深松):30~35(CM)；9.作业速度:5~7(HM2/H)10.作业小时生产率:0.8~1.4 | 2020/12/31 | 辽宁省 | 评阅通过 | 通过。 通过。
耕整地机械 | 耕地机械 | 深松机 | 6铲及以上深松机 | 浙江俏宇机车部件有限公司 | 深松机 | 1S-300 | 深松铲数量:7个；配套动力:66.2-89.4KW；工作幅宽:300CM；外形尺寸:1280×3020×1270MM；结构质量:316KG；深松铲结构型式:凿型、带翼铲；深松深度:25-40CM；作业小时生产率:0.9-1.5HM2/H；深松形式:局部深松 | 2020/12/31 | 浙江省 | 评阅通过 | 通过。 通过。
耕整地机械 | 耕地机械 | 深松机 | 6铲及以上深松机 | 天津库恩农业机械有限公司 | 深松机 | CULTIMER350T | 深松铲个数:11 | 2020/12/31 | 天津市 | 评阅通过 | 通过。 通过。
耕整地机械 | 耕地机械 | 深松机 | 6铲及以上深松机 | 菏泽新亚机械设备有限公司 | 全方位深松机 | 1SQ-270 | 深松部件(铲)数量(个):6；深松形式:全方位深松；深松铲结构型式:全方位曲面铲；铲间距(CM):74(中间)、49(两边)；外形尺寸(长×宽×高):1950MM×3110MM×1380MM；结构质量(KG):700；配套动力(KW):≥91.9；工作幅宽(CM):270；深松深度(CM):30-35；作业速度(KM/H):1.8-4；作业小时生产率(HM2/H):0.5-1 | 2019/12/31 | 山东省 | 评阅通过 | 通过。 通过。
耕整地机械 | 耕地机械 | 深松机 | 6铲及以上深松机 | 馆陶县飞翔机械装备制造有限公司 | 深松机 | 1S-350 | 深松部件7铲,外形尺寸(长×宽×高):2450×3050×1300MM、结构质量:380KG、配套动力:80.9-88.3KW、深松铲结构形式:凿式、工作幅宽:3500MM、铲间距:560MM、深松深度:250-350MM、作业速度:3-6KM/H | 2018/09/21 | 河北省 | 评阅通过 | 通过。 通过。
耕整地机械 | 耕地机械 | 深松机 | 6铲及以上深松机 | 馆陶县飞翔机械装备制造有限公司 | 翻转深松浅翻机 | 1SLF-240 | 深松部件:左右各6个,外形尺寸(长×宽×高):5350×2430×1620MM、结构质量:1450KG、配套动力:110.3-132.4KW、深松铲结构形式:凿式、工作幅宽:2400MM、铲间距:400MM、深松深度:300-350MM、作业速度:2-5KM/H、生产率:0.42-1.08HM2/H | 2020/12/31 | 河北省 | 评阅通过 | 通过。 通过。
耕整地机械 | 耕地机械 | 深松机 | 6铲及以上深松机 | 馆陶县飞翔机械装备制造有限公司 | 深松浅翻机 | 1SL-240 | 外形尺寸(长×宽×高):4810×2430×1480MM、结构质量:742KG、配套动力:110.3-132.4KW、深松铲结构形式:凿式、工作铲数:6个、工作幅宽:2400MM、铲间距:400MM、深松深度:300-350MM、作业速度:2-5KM/H、生产率:0.42-1.08HM2/H | 2020/12/31 | 河北省 | 评阅通过 | 通过。 通过。
耕整地机械 | 耕地机械 | 深松机 | 6铲及以上深松机 | 黑龙江德沃科技开发有限公司 | 振动深松机 | 1SZL-770 | 深松部件数量:7个(前3后4),外形尺寸(长×宽×高):2450×4950×1530MM,结构质量:1100KG,配套拖拉机功率:≥140KW,与拖拉机联接方式:三点悬挂,工作幅宽:490CM,作业行数:7行,行距:50-70CM.深松部件数量:7个(前3后4),运输间隙:≥30CM,深松部件深松铲型式:双翼式,深松部件深松深度:24-30CM,作业小时生产率:2.0-3.2HM2/H,作业速度:4-6.5KM/H | 2018/10/21 | 黑龙江省 | 评阅通过 | 通过。 通过。
耕整地机械 | 耕地机械 | 深松机 | 6铲及以上深松机 | 白城市新农机械有限责任公司 | 深松施肥机 | 1SF-390 | 外形尺寸(长X宽X高)MM:2150X3510X1540；结构质量:890KG；配套动力:≥95.6KW；深松结构形式:凿式,数量6个；工作幅宽390CM；铲间距50-65CM；深松深度:≥300MM,作业速度:2-2.5KM/H；作业小时生产率0.8-1.0HM2/H | 2019/12/31 | 吉林省 | 评阅通过 | 通过。 通过。
耕整地机械 | 耕地机械 | 深松机 | 6铲及以上深松机 | 浙江程阳机电有限公司 | 深松机 | 1S-255 | 配套尺寸:1010*2860*1156MM；结构质量:252KG；配套动力:≥75KW；整地机构型式:/；深松铲结构型式:单柱凿形铲带翼；深松铲数量:7个；工作幅宽:255CM；铲间距:36.5CM(可调)；深松深度:25-35CM；作业小时生产率:0.42-0.91HM2/H. | 2021/12/31 | 浙江省 | 评阅通过 | 通过。 通过。
耕整地机械 | 耕地机械 | 深松机 | 6铲及以上深松机 | 新疆双剑农机制造有限公司 | 深松机 | 1SS-300 | 外形尺寸(长*宽*高),MM:1700*3500*1550；结构重量,KG:1000；配套动力,KW:162~191；机具挂结形式:三点悬挂；作业幅宽,MM:3000；深松铲结构形式:凿式；数量,个:6；单铲1宽度,MM:250；铲间距,MM:大于等于500；深松深度,MM:400~480. | 2021/12/31 | 新疆维吾尔自治区 | 评阅通过 | 不通过。（检验报告扫描不全） 通过。 通过
耕整地机械 | 耕地机械 | 深松机 | 6铲及以上深松机 | 河北圣和农业机械有限公司 | 深松机 | 1SS-270 | 深松铲个数:6个；深松铲机构形式:曲面铲；工作幅宽:2700MM；配套动力:88.2~95KW；结构质量:1060KG；外形尺寸(长×宽×高):1850*2740*1400MM；深松深度:30~35CM. | 2020/12/31 | 河北省 | 评阅通过 | 通过。 通过。
耕整地机械 | 耕地机械 | 深松机 | 6铲及以上深松机 | 河北圣和农业机械有限公司 | 深松机 | 1S-320 | 深松铲个数:7个；深松铲机构形式:凿型；工作幅宽:3200MM；配套动力:≥100KW；结构质量:320KG；外形尺寸(长×宽×高):2885×3400×1300MM；深松深度:25~35CM. | 2017/11/13 | 河北省 | 评阅通过 | 通过。 通过。
耕整地机械 | 耕地机械 | 深松机 | 6铲及以上深松机 | 德州市沃田机械有限公司 | 深松机 | 1S-300 | 结构型式:悬挂式,配套动力:88.2~125KW,外形尺寸(长×宽×高):1850×30100×1360MM,整机质量:995KW；工作幅宽:300CM,深松铲结构型式:偏柱式,深松铲数量:6个,铲间距:50CM,深松深度(CM):≥30,作业小时生产率:0.6-1.4HM2/H | 2021/12/31 | 山东省 | 评阅通过 | 通过。 通过。
耕整地机械 | 耕地机械 | 深松机 | 6铲及以上深松机 | 吉林省康达农业机械有限公司 | 全幅深松联合作业机 | 1SFL-300 | 外形尺寸(长×宽×高)MM:3600×3240×1340；工作幅宽(MM):3000；结构质量(KG):1580；深松铲结构型式:凿铲式；深构铲数量:11个；深松部件之间的距离(MM):800；整地机构型式:鼠笼式双辊碎土镇压装置；配套动力(KW):≥110；耕深(MM):≥300；作业速度(KM/H):6-8；作业小时生产率(HM2/H):1.8-2.4.与拖拉机挂接方式:悬挂式. | 2021/12/31 | 吉林省 | 评阅通过 | 通过。 通过。
耕整地机械 | 耕地机械 | 深松机 | 6铲及以上深松机 | 吉林省康达农业机械有限公司 | 偏柱式深松整地联合作业机 | 1SZL-260 | 外形尺寸(长×宽×高)MM:3570×3680×1390；工作幅宽(MM):2600；结构质量(KG):2460；深松铲结构型式:偏柱式；深构铲数量:6个；深松部件之间的距离(MM):300-1000(可调)；整地机构型式:鼠笼式双辊碎土镇压装置；配套动力(KW):≥90；耕深(MM):≥300；作业速度(KM/H):6-8；作业小时生产率(HM2/H):1.56-2.08.与拖拉机挂接方式:悬挂式. | 2021/12/31 | 吉林省 | 评阅通过 | 通过。 通过。
耕整地机械 | 耕地机械 | 深松机 | 6铲及以上深松机 | 黑龙江北大荒众荣农机有限公司 | 深松机 | 1SS-300 | 外形尺寸(长×宽×高):1600×3240×1500MM,结构质量:980KG,配套动力:88.2~147.1KW,深松铲机构型式:薄壁弯刀式,深松铲数量:6个 | 2021/12/31 | 黑龙江省 | 评阅通过 | 通过。 通过。
耕整地机械 | 耕地机械 | 深松机 | 6铲及以上深松机 | 潍坊市宏胜工贸有限公司 | 深松机 | 1S-400 | 型号名称:1S-400型深松机,结构形式:悬挂式,振动方式:非振动式,配套动力范围:130~169KW,外形尺寸:1250*4000*1380MM,作业速度:2~6.5(KM/H),作业小时生产率:0.8~2.6HM2/H,工作幅宽:400CM,铲间距:50C,深松铲结构形式:偏柱曲面铲,深松铲排列方式:前4后4,深松铲数量:8个,耕深:30~45CM | 2021/12/31 | 山东省 | 评阅通过 | 通过。 通过。
耕整地机械 | 耕地机械 | 深松机 | 6铲及以上深松机 | 潍坊市宏胜工贸有限公司 | 深松机 | 1S-300 | 型号名称:1S-300型深松机,结构形式:悬挂式,振动方式:非振动式,配套动力范围:110~147KW,外形尺寸:1250*3000*1380MM,作业速度:2~6.5(KM/H),作业小时生产率:0.6~1.95HM2/H,工作幅宽:300CM,铲间距:50C,深松铲结构形式:偏柱曲面铲,深松铲排列方式:前2后4,深松铲数量:6个,耕深:30~45CM | 2021/12/31 | 山东省 | 评阅通过 | 通过。 通过。
耕整地机械 | 耕地机械 | 深松机 | 6铲及以上深松机 | 山东大华机械有限公司 | 深松机 | 1S-360 | 深松部件:6；外形尺寸:2020×4470×1510MM；结构质量:1460KG；配套动力:110.2~132.3KW；工作幅宽:360CM；深松深度:25~50CM；深松铲型式:弧面倒梯形；深松铲数量6个； | 2020/12/31 | 山东省 | 评阅通过 | 通过。 通过。
耕整地机械 | 耕地机械 | 深松机 | 6铲及以上深松机 | 山东大华机械有限公司 | 深松机 | 1S-460 | 深松部件:8；外形尺寸:2030×5460×1540MM；结构质量:1650KG；配套动力:154.4~191.1KW；工作幅宽:460CM；深松深度:25~50CM；深松铲型式:弧面倒梯形；深松铲数量:8个； | 2020/12/31 | 山东省 | 评阅通过 | 通过。 通过。
耕整地机械 | 耕地机械 | 深松机 | 6铲及以上深松机 | 山东大华机械有限公司 | 深松整地联合作业机 | 1SZL-350 | 深松铲数量:8个；外形尺寸:2930×5030×1515MM；整机质量:2900KG；配套动力:154.4~191.1KW；深松深度:18~45CM；整地深度:8~18CM；深松铲结构型式:弧面倒梯形铲； | 2020/12/31 | 山东省 | 评阅通过 | 通过。 通过。
耕整地机械 | 耕地机械 | 深松机 | 6铲及以上深松机 | 山东大华机械有限公司 | 深松整地联合作业机 | 1SZL-420 | 深松铲数量:8个外形尺寸:2930×5030×1515MM；整机质量:2900KG；配套动力:154.4~191.1KW；深松深度:18~45CM；整地深度:8~18CM；深松铲结构型式:弧面倒梯形铲；深松铲数量:8个 | 2020/12/31 | 山东省 | 评阅通过 | 通过。 通过。
耕整地机械 | 耕地机械 | 深松机 | 6铲及以上深松机 | 山东大华机械有限公司 | 1S-300 | 深松机 | 深松部件:6；外形尺寸:1960×3580×1520MM；结构质量:1410KG；配套动力:≥91.9KW；工作幅宽:300CM；深松深度:≥30CM；深松铲结构型式:偏柱式曲面铲； | 2021/12/31 | 山东省 | 评阅通过 | 通过。 通过。
耕整地机械 | 耕地机械 | 深松机 | 6铲及以上深松机 | 吉林省大元农用机械有限公司 | 偏柱式深松机 | 1S-280 | 深松铲结构型式:偏柱式；深构铲数量:6个；外形尺寸(长×宽×高)MM:2963×2994×1228；结构质量(KG):1040；配套动力(KW):95以上轮式拖拉机；工作幅宽(MM):2800；铲间距(CM):30-70；深松深度(MM):≥300；作业速度(KM/H):5-6；作业小时生产率(HM2/H):1.40-1.68.与拖拉机挂接方式:悬挂式. | 2019/12/31 | 吉林省 | 评阅通过 | 通过。 通过。
耕整地机械 | 耕地机械 | 深松机 | 6铲及以上深松机 | 潍坊悍马农业装备有限公司 | 深松整地联合作业机 | 1SZL-230 | 外形尺寸(长×宽×高)MM:1750×2600×1300；结构质量KG:980；深松铲结构形式:平凿式；深松铲数量个:6；工作幅宽CM:230；铲间距CM:40；传动机构型式:中间齿轮传动； | 2017/08/29 | 山东省 | 评阅通过 | 通过。 通过。
耕整地机械 | 耕地机械 | 深松机 | 6铲及以上深松机 | 河北中农博远农业装备有限公司 | 深松机 | 1S-300 | 外形尺寸:2838×3250×1603MM；结构质量:1730KG；配套动力:≥88KW；整地机构形式:整地辊；深松部件结构形式:凿型深松铲；深松铲数量:7个；工作幅宽:300CM；铲间距:44CM；深松深度:30~36CM；作业速度:3~4KM/H；作业小时生产率:1~1.5HM2/H. | 2020/12/31 | 河北省 | 评阅通过 | 通过。 通过。
耕整地机械 | 耕地机械 | 深松机 | 6铲及以上深松机 | 山东华运农机设备有限公司 | 深松机 | 1S-280 | 深松形式:全方位深松；深松铲数量:6个；外形尺寸:1830X3900X1380MM；结构质量:1090KG；配套拖拉机动力:≥88.2KW；深松铲结构型式:偏柱式；耕深:25~35CM；作业速度2~5KM/H. | 2021/12/31 | 山东省 | 评阅通过 | 通过。 通过。
耕整地机械 | 耕地机械 | 深松机 | 6铲及以上深松机 | 山东华运农机设备有限公司 | 深松机 | 1S-300 | 深松形式:全方位深松；深松铲数量:6个；外型尺寸:1830X4100X1380MM；结构质量:1100KG；配套拖拉机动力:≥88.2KW；深松铲结构型式:偏柱式；耕深:25~35CM；作业速度2~5KM/H. | 2021/12/31 | 山东省 | 评阅通过 | 通过。 通过。
耕整地机械 | 耕地机械 | 深松机 | 6铲及以上深松机 | 山东华运农机设备有限公司 | 深松机 | 1S-250 | 深松铲形式:全方位曲面铲；深松铲数量:6个；外形尺寸:1830X3600X1380MM；结构质量:1030KG；配套拖拉机动力:≥88.2KW；整地机构型式:辊齿式；耕深:25~35CM；作业速度2~5KM/H. | 2019/12/31 | 山东省 | 评阅通过 | 通过。 通过。
耕整地机械 | 耕地机械 | 深松机 | 6铲及以上深松机 | 山东华运农机设备有限公司 | 深松机 | 1S-230 | 深松铲形式:全方位曲面铲；深松铲数量:6个；外形尺寸:1830X3300X1380MM；结构质量:1000KG；配套拖拉机动力:≥88.2KW；整地机构型式:辊齿式；耕深:25~35CM；作业速度2~5KM/H. | 2019/12/31 | 山东省 | 评阅通过 | 通过。 通过。
耕整地机械 | 耕地机械 | 深松机 | 6铲及以上深松机 | 山东源泉机械有限公司 | 全方位深松机 | 1S-300 | 外形尺寸(长×宽×高MM):3460*2200*1540,结构质量:1082KG,配套动力:≥99.2KW,深松铲结构型式:曲面铲,铲数量:6个,工作幅宽:300CM,铲间距:60CM,耕深40CM,深松形式:全方位深松机 | 2020/12/31 | 山东省 | 评阅通过 | 通过。 通过。
耕整地机械 | 耕地机械 | 深松机 | 6铲及以上深松机 | 江苏常发农业装备股份有限公司 | 深松机 | 1SS-295 | 7铲,凿式铲,普通深松 | 2019/12/31 | 江苏省 | 评阅通过 | 通过。 通过。
耕整地机械 | 耕地机械 | 深松机 | 6铲及以上深松机 | 青岛鲁耕农业机械有限公司 | 深松机 | 1SZL-310B | 外形尺寸(长*宽*高)1950MM*3515MM*1340MM；结构质量1446KG；配套动力≥99.3KW轮式拖拉机；整地机构形式卧式旋耕；深松铲结构形式曲面铲,数量6个；工作幅宽310CM；传动机构形式中间齿轮传动；耕深(深松)≥25CM,(整地)≥8CM；作业速度≥3KM/H；作业小时生产率1-1.5HM2/H； | 2021/12/31 | 山东省 | 评阅通过 | 通过。 通过。
耕整地机械 | 耕地机械 | 深松机 | 6铲及以上深松机 | 青岛鲁耕农业机械有限公司 | 深松机 | 1S-350B | 外形尺寸(长*宽*高)1690MM*3800MM*1418MM；结构质量1200KG；配套动力≥121KW；深松铲结构形式曲面铲,深松铲数量6个；工作幅宽350CM；铲间距70CM；耕深40-50CM；作业速度5-7KM/H；作业小时生产率1.5-2.5HM2/H；深松形式全方位深松 | 2019/12/31 | 山东省 | 评阅通过 | 通过。 通过。
耕整地机械 | 耕地机械 | 深松机 | 6铲及以上深松机 | 青岛鲁耕农业机械有限公司 | 深松机 | 1SZL-310A | 外形尺寸(长*宽*高)3320MM*1220MM*1180MM；结构质量700KG；配套动力≥99.2KW；整地机构形式卧式旋耕机；深松铲结构形式尖铲,数量6个；工作幅宽310CM；传动机构形式中间齿轮传动；耕深(深松)≥25CM,(整地)≥8CM；作业速度2.4-4.2KM/H；作业小时生产率0.8-1.2HM2/H； | 2018/09/08 | 山东省 | 评阅通过 | 通过。 通过。
耕整地机械 | 耕地机械 | 深松机 | 6铲及以上深松机 | 青岛鲁耕农业机械有限公司 | 深松机 | 1S-300B | 外形尺寸(长*宽*高)1690MM*3310MM*1418MM；结构质量860KG；配套动力≥96KW；深松铲结构形式曲面铲,深松铲数量6个；工作幅宽300CM；铲间距60CM；耕深40-50CM；作业速度5-7KM/H；作业小时生产率1.2-2.1HM2/H；深松形式全方位深松 | 2019/12/31 | 山东省 | 评阅通过 | 通过。 通过。
耕整地机械 | 耕地机械 | 深松机 | 6铲及以上深松机 | 镇江精帆电器有限公司 | 深松机 | 1S-260 | 深松部位6个深松铲,配套拖拉机动力95.6~110.3KW | 2020/12/31 | 江苏省 | 评阅通过 | 通过。 通过。
耕整地机械 | 耕地机械 | 深松机 | 6铲及以上深松机 | 青岛鲁耕农业机械有限公司 | 深松机 | 1S-450B | 外形尺寸(长*宽*高)1690MM*4800MM*1418MM；结构质量1438KG；配套动力≥154.3KW；深松铲结构形式曲面铲,深松铲数量8个；工作幅宽450CM；铲间距64.3CM；耕深40-50CM；作业速度5-7KM/H；作业小时生产率2.0-3.1HM2/H；深松形式全方位深松 | 2019/12/31 | 山东省 | 评阅通过 | 通过。 通过。
耕整地机械 | 耕地机械 | 深松机 | 6铲及以上深松机 | 青岛鲁耕农业机械有限公司 | 深松机 | 1S-310B | 外形尺寸(长*宽*高)3440MM*1180MM*1385MM；结构质量948KG；配套动力≥99.2KW；深松铲结构形式曲面铲,深松铲数量6个；工作幅宽310CM；铲间距55CM；耕深>30CM；作业速度2.6-4.3KM/H；作业小时生产率0.8-1.2HM2/H；深松形式全方位深松 | 2018/09/08 | 山东省 | 评阅通过 | 通过。 通过。
耕整地机械 | 耕地机械 | 深松机 | 6铲及以上深松机 | 青岛鲁耕农业机械有限公司 | 深松机 | 1SZL-280A | 外形尺寸(长*宽*高)3120MM*1220MM*1180MM；结构质量685KG；配套动力≥92KW；整地机构形式卧式旋耕机；深松铲结构形式尖铲,数量6个；工作幅宽280CM；传动机构形式中间齿轮传动；耕深(深松)≥25CM,(整地)≥8CM；作业速度2.6-4.3KM/H；作业小时生产率0.8-1.2HM2/H； | 2018/09/08 | 山东省 | 评阅通过 | 通过。 通过。
耕整地机械 | 耕地机械 | 深松机 | 6铲及以上深松机 | 蚌埠玛斯特机械设备有限公司 | 深松机 | 1S-180 | 深松部件(铲)数量(个):6 | 2019/12/31 | 安徽省 | 评阅通过 | 通过。 通过。
耕整地机械 | 耕地机械 | 深松机 | 6铲及以上深松机 | 江苏常发农业装备股份有限公司 | 深松机 | 1SS-225 | 9铲,凿式铲,普通深松 | 2019/12/31 | 江苏省 | 评阅通过 | 通过。 通过。
耕整地机械 | 耕地机械 | 深松机 | 6铲及以上深松机 | 河北通田机械有限公司 | 深松整地联合作业机 | 1SZL-300 | 外形尺寸(长×宽×高)1870×3280×1410MM,工作幅宽:3.0M,配套动力:132.3KW,整地机构型式:旋耕,深松铲结构形式:凿式,深松铲数量:6个 | 2020/12/31 | 河北省 | 评阅通过 | 通过。 通过。
耕整地机械 | 耕地机械 | 深松机 | 6铲及以上深松机 | 河北通田机械有限公司 | 深松机 | 1SS-320 | 外形尺寸(长×宽×高)2650×3240×1230MM,深松铲数量:6个,深松铲结构形式:凿形,配套动力:88.2~110.3KW,工作幅宽:320CM | 2019/12/31 | 河北省 | 评阅通过 | 通过。 通过。
耕整地机械 | 耕地机械 | 深松机 | 6铲及以上深松机 | 河北通田机械有限公司 | 深松整地联合作业机 | 1SZL-280 | 外形尺寸(长×宽×高)1870×3080×1410MM,工作幅宽:2.80M,配套动力:118KW,整地机构型式:旋耕,深松铲结构形式:凿式,深松铲数量:6个 | 2020/12/31 | 河北省 | 评阅通过 | 通过。 通过。
耕整地机械 | 耕地机械 | 深松机 | 6铲及以上深松机 | 徐州凯尔农业装备股份有限公司 | 深松机 | 1S-300 | 深松部件9个 | 2021/12/31 | 江苏省 | 评阅通过 | 通过。 通过。
耕整地机械 | 耕地机械 | 深松机 | 6铲及以上深松机 | 徐州凯尔农业装备股份有限公司 | 深松机 | 1SS-B300 | 深松部件6个 | 2020/12/31 | 江苏省 | 评阅通过 | 通过。 通过。
耕整地机械 | 耕地机械 | 深松机 | 6铲及以上深松机 | 徐州凯尔农业装备股份有限公司 | 深松机 | 1SS-ZM300 | 深松部件7个 | 2021/12/31 | 江苏省 | 评阅通过 | 通过。 通过。
耕整地机械 | 耕地机械 | 深松机 | 6铲及以上深松机 | 徐州凯尔农业装备股份有限公司 | 深松机 | 1S-320 | 深松部件6个 | 2018/12/31 | 江苏省 | 评阅通过 | 通过。 通过。
耕整地机械 | 耕地机械 | 深松机 | 6铲及以上深松机 | 徐州凯尔农业装备股份有限公司 | 深松机 | 1SS-H300 | 深松部件6个 | 2020/12/31 | 江苏省 | 评阅通过 | 通过。 通过。
耕整地机械 | 耕地机械 | 深松机 | 6铲及以上深松机 | 徐州凯尔农业装备股份有限公司 | 深松整地联合作业机 | 1SZL-380 | 7个振动式深松部件；深松深度≥30CM；耕幅3.8M | 2019/12/31 | 江苏省 | 评阅通过 | 通过。 通过。
耕整地机械 | 耕地机械 | 深松机 | 6铲及以上深松机 | 山东青州市重信农机制造有限公司 | 镐式深松整地联合作业机 | 1SZL-230GD | 外形尺寸(长×宽×高)MM:2050×2470×1420,结构质量KG:1800,配套动力KW:95.6-102.9轮式拖拉机,整地机构型式:后置卧式旋耕,深松铲结构型式:镐式平口铲,深松铲数量:2个/组×8组,工作幅宽CM:230,铲间距CM:窄12宽22,传动机构型式:中间齿轮传动,耕深:深松深度CM:≥25,整地深度CM:≥8,作业速度KM/H:2-3.5,作业小时生产率HM2/H:0.25-0.35. | 2017/08/29 | 山东省 | 评阅通过 | 通过。 通过。
耕整地机械 | 耕地机械 | 深松机 | 6铲及以上深松机 | 山东青州市重信农机制造有限公司 | 镐式深松整地联合作业机 | 1SZL-230B | 结构形式:悬挂式；外形尺寸(长×宽×高)MM:1760×2350×1240；结构质量KG:1200；配套动力KW:66.2-88.2轮式拖拉机；整地装置结构型式:旋耕,旋耕刀数量:64把,旋耕刀型号:T195；深松铲结构型式:镐式平铲；深松铲数量:16(每组4铲共4组)；工作幅宽CM:230；铲间距CM:组内铲间距16/组间距56；传动机构型式:中央齿轮传动；耕深:深松深度CM:≥25；整地深度CM:≥8；纯工作小时生产率(KM2/H):0.40-0.60；作业速度KM/H:1.7-2.6. | 2019/09/20 | 山东省 | 评阅通过 | 通过。 通过。
耕整地机械 | 耕地机械 | 深松机 | 6铲及以上深松机 | 山东青州市重信农机制造有限公司 | 镐式深松整地联合作业机 | 1SZL-210GD | 结构形式:悬挂式,外形尺寸(长×宽×高)MM:2020×2320×1400,结构质量KG:1500,配套动力KW:88.2-95.6轮式拖拉机,整地装置结构型式:旋耕,旋耕刀数量把:60,灭茬刀数量把:76,深松铲结构型式:镐式平铲,深松铲数量件:12(每组4铲共3组),工作幅宽CM:210,铲间距CM:组内铲间距17/组间距75,传动机构型式:中间齿轮传动,耕深:深松CM:≥25,整地CM:≥8,纯工作小时生产率HM2/H:0.40-0.65. | 2017/09/27 | 山东省 | 评阅通过 | 通过。 通过。
耕整地机械 | 耕地机械 | 深松机 | 6铲及以上深松机 | 山东青州市重信农机制造有限公司 | 镐式深松整地联合作业机 | 1SZL-240 | 结构形式:悬挂式；外形尺寸(长×宽×高)(MM):1820×2550×1400；结构质量(KG):1520；配套动力(KW):95.6-106.6；整地装置结构型式；旋耕；旋耕刀数量:66把；旋耕刀型号:T225；深松铲结构型式:镐式平铲；深松铲数量:16(每组4铲共4组)；工作幅宽(CM):240；铲间距(CM):组内铲间距16/组间距61；传动机构型式:中央齿轮传动；耕深:深松(CM):≥25,整地(CM):≥8；纯工作小时生产率(HM2/H):0.45-0.65；作业速度(KM/H):1.9-2.7. | 2019/09/20 | 山东省 | 评阅通过 | 通过。 通过。
耕整地机械 | 耕地机械 | 深松机 | 6铲及以上深松机 | 中机美诺科技股份有限公司 | 7行全方位联合深松机 | 美诺2307型 | 1外形尺寸(长×宽×高)MM2718MM×3000MM×1585MM2结构质量KG16803工作幅宽MM30004深松铲结构形式/凿型可调铲翼式5深松铲数量个76铲间距MM3307深松深度MM300~5008配套动力KW≥1109作业速度KM/H4~610作业小时生产率HM2/H1.2~1.8 | 2017/11/30 | 北京市 | 评阅通过 | 通过。 通过。
耕整地机械 | 耕地机械 | 深松机 | 6铲及以上深松机 | 江苏大力士机械制造有限公司 | 深松机 | 1S-250Z | 深松铲:6个；重量(KG):595,外形尺寸(长×宽×高)(MM):1450×2900×1180,配套动力(KW):69.8,铲间距:41.5CM,深松铲结构形式:单柱凿形铲带翼,排列方式:双行,工作幅宽:2500MM | 2021/12/31 | 江苏省 | 评阅通过 | 通过。 通过。
耕整地机械 | 耕地机械 | 深松机 | 6铲及以上深松机 | 江苏大力士机械制造有限公司 | 深松整地联合作业机 | 1SZL-250Z | 深松铲:6个；重量(KG):895,外形尺寸(长×宽×高)(MM):2300×3000×1200,配套动力(KW):69.8,深松铲结构型式:单柱凿形铲带翼,排列方式:双行,工作幅宽:2500MM, | 2021/12/31 | 江苏省 | 评阅通过 | 通过。 通过。
耕整地机械 | 耕地机械 | 深松机 | 6铲及以上深松机 | 江苏大力士机械制造有限公司 | 深松机 | 1S-310Q | 全方位式,深松铲:6个；重量(KG):890,外形尺寸(长×宽×高)(MM):2000×3200×1350,配套动力(KW):88.2,深松铲结构型式:曲面铲,排列方式:三行,作业幅宽(MM):3100； | 2021/12/31 | 江苏省 | 评阅通过 | 通过。 通过。
耕整地机械 | 耕地机械 | 深松机 | 6铲及以上深松机 | 普劳恩德河北农业机械有限公司 | 深松机 | 1SS-350 | 深松铲个数:6个；深松铲机构形式:全方位弧面铲；工作幅宽:3500MM；配套动力:95.6~103KW；结构质量:1565KG；外形尺寸(长×宽×高):2100×3840×1400MM；深松深度:25~35CM. | 2020/12/31 | 河北省 | 评阅通过 | 通过。 不通过。(网页截图不符、无品目公示) 通过
耕整地机械 | 耕地机械 | 深松机 | 6铲及以上深松机 | 普劳恩德河北农业机械有限公司 | 深松整地联合作业机 | 1SZL-290 | 深松铲个数:6个；深松铲机构形式:全方位弧面铲；工作幅宽:2900MM；配套动力:103.0~110.3KW；结构质量:1875KG；外形尺寸(长×宽×高):2280×2660×1300MM；深松深度:25~35CM. | 2020/12/31 | 河北省 | 评阅通过 | 通过。 通过。
耕整地机械 | 耕地机械 | 深松机 | 6铲及以上深松机 | 临洮县宏丰机械制造有限公司 | 深松机 | 1Z-250型 | 外形尺寸(长×宽×高):1130×2620×1300(MM),深松铲数量:6(个),工作幅宽:250(CM),结构质量:560(KG),结构形式:凿形深松铲(/),配套拖拉机标定功率:58.8-73.5(KW),与拖拉机联接方式:三点悬挂(/),深松耕深:28(CM),作业小时生产率:0.7(HM2/H) | 2018/10/09 | 甘肃省 | 评阅通过 | 通过。 通过。
耕整地机械 | 耕地机械 | 深松机 | 6铲及以上深松机 | 山东旭创机械制造有限公司 | 深松机 | 1S-320 | 外形尺寸(长×宽×高)MM:1750×3550×1390工作幅宽MM:3200深松全方位式曲面铲数量(个):6 | 2020/12/31 | 山东省 | 评阅通过 | 通过。 通过。
耕整地机械 | 耕地机械 | 联合整地机 | 4-6M深松联合整地机 | 石河子市光大农机有限公司 | 联合整地机 | 1ZL-4.3 | 工作幅宽4.3M双轴联合整地机,结构形式:牵引式；配套动力:73.5-80.8KW；外型尺寸:6200MM×4500MM×1300MM；整机重量:2560KG；耙地深度:可达10CM；耙片数量:48个；工作幅宽:4.3M；耙组偏角调节范围:3°-13°；耙片形状:圆形；耙片间距:17CM. | 2019/01/07 | 新疆维吾尔自治区 | 评阅通过 | 不通过。（报告无此型号检测参数） 通过。 通过
耕整地机械 | 耕地机械 | 联合整地机 | 4-6M深松联合整地机 | 石河子市光大农机有限公司 | 联合整地机 | 1ZL-5.6 | 工作幅宽5.6M双轴联合整地机,结构形式:牵引式；配套动力:88.2KW；外型尺寸:6800MM×6100MM×1285MM；整机重量:3100KG；耙地深度:可达10CM；耙片数量:68个；工作幅宽:5.6M；耙组偏角调节范围:3°-13°；耙片形状:圆形；耙片间距:17CM. | 2019/01/07 | 新疆维吾尔自治区 | 评阅通过 | 通过。 通过。
耕整地机械 | 耕地机械 | 联合整地机 | 4-6M深松联合整地机 | 石河子市光大农机有限公司 | 联合整地机 | 1ZL-5.6折 | 工作幅宽5.6M双轴联合整地机,结构形式:牵引式；配套动力:95.6KW；外型尺寸:4830MM×5660MM×1330MM；整机重量:3200KG；耙地深度:可达10CM；耙片数量:68个；工作幅宽:5.6M；耙组偏角调节范围:3°-13°；耙片形状:圆形；耙片间距:17CM. | 2019/01/07 | 新疆维吾尔自治区 | 评阅通过 | 不通过。（报告名称与产品名称不一致） 通过。(申报名称上多“折”) 通过
耕整地机械 | 耕地机械 | 联合整地机 | 4-6M深松联合整地机 | 石河子市光大农机有限公司 | 联合整地机 | 1ZL-4.8 | 工作幅宽4.8M双轴联合整地机,结构形式:牵引式；配套动力:80.8-88.2KW；外型尺寸:6600MM×5300MM×1300MM；整机重量:2660KG；耙地深度:可达10CM；耙片数量:56个；工作幅宽:4.8M；耙组偏角调节范围:3°-13°；耙片形状:圆形；耙片间距:17CM. | 2019/01/07 | 新疆维吾尔自治区 | 评阅通过 | 不通过。（报告无此型号检测指标） 通过。（省级大纲可能允许做涵盖） 通过
耕整地机械 | 耕地机械 | 联合整地机 | 4-6M深松联合整地机 | 黑龙江融拓北方机械制造有限公司 | 复式少耕联合整地机 | 1DF-7760 | 1整机结构质量(KG):88102.外形尺寸(M):14.3×6.1×1.93.运输宽带(M):4.94.作业幅宽(M):5.35.配套动力(KW/HP):283-319/385-4356.耙地深度(MM):80~120可调7.浅松深度(MM):200~250可调8.深松深度(MM):250~350可调9.合墒深度(MM):80~120可调10.作业速度(KM/H):8~1011.生产率(HM2/H):4.2~5.3 | 2018/09/29 | 黑龙江省 | 评阅通过 | 通过。（产品照片数量不足） 通过。
耕整地机械 | 耕地机械 | 旋耕机 | 单轴2500MM及以上旋耕机 | 西安亚澳农机股份有限公司 | 多功能变速旋耕机 | 1GKNB-330 | 外形尺寸(长*宽*高):1310*3550*1400；标定功率(KW):88.2-117.6；结构质量(KG):1130；工作幅宽(CM):330；传动方式:中间传动；总安装刀数(把):92；旋耕刀型号:R245弯刀； | 2021/12/31 | 陕西省 | 评阅通过 | 通过。 通过。
耕整地机械 | 耕地机械 | 旋耕机 | 单轴2500MM及以上旋耕机 | 西安亚澳农机股份有限公司 | 多功能变速旋耕机 | 1GKNB-270G | 外形尺寸(长*宽*高):1200*2950*1320；标定功率(KW):73.5-88.2；结构质量(KG):855；工作幅宽(CM):270；传动方式:中间传动；总安装刀数(把):80；旋耕刀型号:R245弯刀或灭茬弯刀 | 2021/12/31 | 陕西省 | 评阅通过 | 通过。 通过。
耕整地机械 | 耕地机械 | 旋耕机 | 单轴2500MM及以上旋耕机 | 西安亚澳农机股份有限公司 | 多功能变速旋耕机 | 1GKNB-300G | 外形尺寸(长*宽*高):1200*3250*1320；标定功率(KW):73.5-88.2；结构质量(KG):850；工作幅宽(CM):300；传动方式:中间传动；总安装刀数(把):88；旋耕刀型号:R245弯刀或灭茬刀； | 2021/12/31 | 陕西省 | 评阅通过 | 通过。 通过。
耕整地机械 | 耕地机械 | 旋耕机 | 单轴2500MM及以上旋耕机 | 西安亚澳农机股份有限公司 | 多功能变速旋耕机 | 1GKNB-250G | 外形尺寸(长*宽*高):1260*2750*1400；配套功率(KW):66.2-95.5；结构质量(KG):940；工作幅宽(CM):250；传动方式:中间齿轮传动；总安装刀数(把):76；旋耕刀型号:R245； | 2019/12/31 | 陕西省 | 评阅通过 | 通过。 通过。
耕整地机械 | 耕地机械 | 旋耕机 | 单轴2500MM及以上旋耕机 | 西安亚澳农机股份有限公司 | 多功能变速旋耕机 | 1GKNB-350 | 外形尺寸(长*宽*高):1310*3750*1400；标定功率(KW):88.2-132.3；结构质量(KG):1200；工作幅宽(CM):350；传动方式:中间传动；总安装刀数(把):96；旋耕刀型号:R245弯刀； | 2021/12/31 | 陕西省 | 评阅通过 | 通过。 通过。
耕整地机械 | 耕地机械 | 旋耕机 | 单轴2500MM及以上旋耕机 | 西安亚澳农机股份有限公司 | 多功能变速旋耕机 | 1GKNB-280 | 外形尺寸(长*宽*高):1310*3050*1400；标定功率(KW):73.5-95.5；结构质量(KG):1010；工作幅宽(CM):280；传动方式:中间传动；总安装刀数(把):84；旋耕刀型号:R245弯刀； | 2021/12/31 | 陕西省 | 评阅通过 | 通过。 通过。
耕整地机械 | 耕地机械 | 旋耕机 | 单轴2500MM及以上旋耕机 | 西安亚澳农机股份有限公司 | 多功能变速旋耕机 | 1GKNB-420 | 外形尺寸(长*宽*高):1310*4450*1400；标定功率(KW):110.2-132.3；结构质量(KG):1320；工作幅宽(CM):420；传动方式:中间传动；总安装刀数(把):116；旋耕刀型号:R245弯刀； | 2021/12/31 | 陕西省 | 评阅通过 | 通过。 通过。
耕整地机械 | 耕地机械 | 旋耕机 | 单轴2500MM及以上旋耕机 | 西安亚澳农机股份有限公司 | 旋耕机 | 1GKNB-250 | 外形尺寸(长*宽*高):1260*2750*1400；配套功率(KW):66.2-95.5；结构质量(KG):940；工作幅宽(CM):250；传动方式:中间齿轮传动；总安装刀数(把):76；旋耕刀型号:R245； | 2020/12/31 | 陕西省 | 评阅通过 | 通过。 通过。
耕整地机械 | 耕地机械 | 旋耕机 | 单轴2500MM及以上旋耕机 | 西安亚澳农机股份有限公司 | 多功能变速旋耕机 | 1GKNB-300 | 标定功率:73.5-117.6KW；配套拖拉机动力输出轴转速(R/MIN):540；配套拖拉机常用作业挡挡次(挡):低IV、中II；理论前进速度(KM/H):2-6；结构型式:框架式；外形尺寸(长×宽×高)㎜:1260×3250×1400；结构质量(KG):1070；幅宽(CM):300；耕深(CM):8-18；传动方式:中间传动；与拖拉机联接方式:三点悬挂；刀辊设计转速(R/MIN):250/280/310；刀辊最大回转半径(MM):245；刀辊总安装刀数(把):80；旋耕刀型号:R245； | 2019/12/31 | 陕西省 | 评阅通过 | 通过。 通过。
耕整地机械 | 耕地机械 | 旋耕机 | 单轴2500MM及以上旋耕机 | 连云港九迁机械制造有限公司 | 旋耕机 | 1GKN-250 | 单轴；耕幅:2500MM | 2019/12/31 | 江苏省 | 评阅通过 | 通过。 通过。
耕整地机械 | 耕地机械 | 旋耕机 | 单轴2500MM及以上旋耕机 | 石家庄惠田机械有限公司 | 旋耕机 | 1GKN-250 | 单轴；耕幅2500MM | 2018/10/23 | 河北省 | 评阅通过 | 通过。 通过。
耕整地机械 | 耕地机械 | 旋耕机 | 单轴2500MM及以上旋耕机 | 石家庄惠田机械有限公司 | 旋耕机 | 1GKN-300 | 单轴；耕幅:3000MM | 2020/12/31 | 河北省 | 评阅通过 | 通过。 通过。
耕整地机械 | 耕地机械 | 旋耕机 | 单轴2500MM及以上旋耕机 | 石家庄惠田机械有限公司 | 旋耕机 | 1GKN-270 | 单轴；耕幅:2700MM | 2020/12/31 | 河北省 | 评阅通过 | 通过。 通过。
耕整地机械 | 耕地机械 | 旋耕机 | 单轴2500MM及以上旋耕机 | 长春中大拖拉机制造有限公司 | 耙浆平地机 | 1BPQ-260 | 1.规格型号1BPQ-2602.外形尺寸(长×宽×高),MM2760×1150×5003.配套动力,KW29.4-36.84.整机质量,KG3605.作业幅宽,CM2606刀辊轴转速,R/MIN300-4007.刀辊回转半径,CM18-208.理论速度,KM/H2.0-4.09.刀片数量,个6410.纯工作小时生产率,HM2/H0.7-1.2 | 2017/09/25 | 吉林省 | 评阅通过 | 通过。 通过。
耕整地机械 | 耕地机械 | 旋耕机 | 单轴2500MM及以上旋耕机 | 长春中大拖拉机制造有限公司 | 耙浆平地机 | 1BPQ-300 | 1.规格型号1BPQ-3002.外形尺寸(长×宽×高),MM3090×1150×5003.配套动力,KW36.8-51.54.整机质量,KG3805.作业幅宽,CM3006刀辊轴转速,R/MIN300-4007.刀辊回转半径,CM18-208.理论速度,KM/H2.0-4.09.刀片数量,个7610.纯工作小时生产率,HM2/H0.8-1.4 | 2017/09/25 | 吉林省 | 评阅通过 | 通过。 通过。
耕整地机械 | 耕地机械 | 旋耕机 | 单轴2500MM及以上旋耕机 | 长春中大拖拉机制造有限公司 | 旋耕耙浆平地机 | 1BPSQ-320 | 1.外形尺寸(长×宽×高)MM3360×800×8002.结构质量KG4903.配套动力KW58.8-66.24.作业幅宽MM32005.作业速度KM/H2.0-4.06.作业效率HM2/H0.6-1.37.刀轴转速R/MIN300-4008.回转半径MM180-2009.旋刀数量把8210.作业深度MM80-16011.传动轴转速R/MIN540/72012.悬挂方式悬挂式 | 2017/09/02 | 吉林省 | 评阅通过 | 通过。 通过。
耕整地机械 | 耕地机械 | 旋耕机 | 单轴2500MM及以上旋耕机 | 长春中大拖拉机制造有限公司 | 旋耕耙浆平地机 | 1BPSQ-300 | 1.外形尺寸(长×宽×高)MM3160×800×8002.结构质量KG4703.配套动力KW51.5-58.84.作业幅宽MM30005.作业速度KM/H2.0-4.06.作业效率HM2/H0.6-1.27.刀轴转速R/MIN300-4008.回转半径MM180-2009.旋刀数量把7610.作业深度MM80-16011.传动轴转速R/MIN540/72012.悬挂方式悬挂式 | 2017/09/02 | 吉林省 | 评阅通过 | 通过。 通过。
耕整地机械 | 耕地机械 | 旋耕机 | 单轴2500MM及以上旋耕机 | 长春中大拖拉机制造有限公司 | 旋耕耙浆平地机 | 1BPSQ-360 | 1.外形尺寸(长×宽×高)MM3740×800×8002.结构质量KG5303.配套动力KW≥66.24.作业幅宽MM36005.作业速度KM/H2.0-4.06.作业效率HM2/H0.7-1.47.刀轴转速R/MIN300-4008.回转半径MM180-2009.旋刀数量把9010.作业深度MM80-16011.传动轴转速R/MIN540/72012.悬挂方式悬挂式 | 2017/09/02 | 吉林省 | 评阅通过 | 通过。 通过。
耕整地机械 | 耕地机械 | 旋耕机 | 单轴2500MM及以上旋耕机 | 连云港大陆农业机械装备有限公司 | 水田耙浆平地机 | 1BPQ-320 | 机具机构类型:单轴；耕幅:3.2M；外形尺寸(长×宽×高):3375×1576×1785MM；侧边链传动方式；结构质量:620KG | 2017/12/31 | 江苏省 | 评阅通过 | 通过。 通过。
耕整地机械 | 耕地机械 | 旋耕机 | 单轴2500MM及以上旋耕机 | 连云港大陆农业机械装备有限公司 | 旋耕机 | 1GKN-250 | 机具机构类型:单轴；耕幅:2.5M；外形尺寸(长×宽×高):1020×2820×1160MM；框架式；结构质量:450KG | 2019/12/31 | 江苏省 | 评阅通过 | 通过。 通过。
耕整地机械 | 耕地机械 | 旋耕机 | 单轴2500MM及以上旋耕机 | 潍坊嘉利诺农业机械装备有限公司 | 旋耕机 | 1GQN-250 | 外形尺寸:(长*宽*高):1100MM*2800MM1200MM；配套功率(KW):66.2-95.6；结构质量(KG):535；工作幅宽(CM):250；传动方式:中间齿轮传动；总安装刀数量(把):64；旋耕刀型号:IT245 | 2021/12/31 | 山东省 | 评阅通过 | 通过。 通过。
耕整地机械 | 耕地机械 | 旋耕机 | 单轴2500MM及以上旋耕机 | 河北久丰农业机械有限公司 | 旋耕机 | 1GQN-280 | 结构形式:框架式；规格型号:1GQN-280；外形尺寸(长×宽×高):1180MM×3120MM×1180MM；结构质量:770KG；工作幅宽:280CM；耕深:12~18CM；传动方式:中间齿轮传动；与拖拉机连接方式:三点悬挂；刀辊设计转速:267R/MIN；刀辊最大回转半径:245MM；刀辊总安装刀数:80把；旋耕刀型号:IT245 | 2020/12/31 | 河北省 | 评阅通过 | 通过。 通过。
耕整地机械 | 耕地机械 | 旋耕机 | 单轴2500MM及以上旋耕机 | 河北久丰农业机械有限公司 | 旋耕机 | 1GQN-300 | 结构形式:框架式；规格型号:1GQN-300；外形尺寸(长×宽×高):1180MM×3320MM×1180MM；结构质量:820KG；工作幅宽:300CM；耕深:12~18CM；传动方式:中间齿轮传动；与拖拉机连接方式:三点悬挂；刀辊设计转速:267R/MIN；刀辊最大回转半径:245MM；刀辊总安装刀数:96把；旋耕刀型号:IT245 | 2020/12/31 | 河北省 | 评阅通过 | 通过。 通过。
耕整地机械 | 耕地机械 | 旋耕机 | 单轴2500MM及以上旋耕机 | 河北久丰农业机械有限公司 | 旋耕机 | 1GQN-250 | 结构形式:框架式；规格型号:1GQN-250；外形尺寸(长×宽×高):2830MM×1380MM×1240MM；结构质量:625KG；工作幅宽:250CM；耕深:12~16CM；传动方式:中间齿轮传动；与拖拉机连接方式:三点悬挂；刀辊设计转速:267R/MIN；刀辊最大回转半径:245MM；刀辊总安装刀数:68把；旋耕刀型号:IT245 | 2019/12/31 | 河北省 | 评阅通过 | 通过。 通过。
耕整地机械 | 耕地机械 | 旋耕机 | 单轴2500MM及以上旋耕机 | 山东鑫港新能源科技有限公司 | 旋耕机 | IGQN-350 | 结构形式:框架式.规格型号MM:3750×1250×1220.结构质量KG:880.宽幅CM:350.耕深CM:≥12.传动方式:中间齿轮传动.与拖拉机连接方式:标准三点悬挂.刀辊:设计转速150-350.最大回转半径MM:245.总安装刀数:96.旋耕刀型号:IT245 | 2019/12/31 | 山东省 | 评阅通过 | 通过。 通过。
耕整地机械 | 耕地机械 | 旋耕机 | 单轴2500MM及以上旋耕机 | 山东鑫港新能源科技有限公司 | 旋耕机 | IGQN-300 | 构形式:框架式.外形尺寸MM:3300×1250×1220.结构质量KG:780.耕幅CM:300.耕宽CM:≥12.传动方式:中间齿轮传动.与拖拉机传动方式:标准三点悬挂.刀辊:设计转速150-350.最大回转半径MM:245.总安装刀数:84.旋耕刀型号:IT245 | 2019/12/31 | 山东省 | 评阅通过 | 通过。 通过。
耕整地机械 | 耕地机械 | 旋耕机 | 单轴2500MM及以上旋耕机 | 山东奥龙农业机械制造有限公司 | 旋耕机 | 1GKN-280 | 配套拖拉机功率:≥73.5KW；拖拉机动力输出轴转速:760R/MIN；常用作业档次:2、3；理论前进速度:0.55~0.75M/S；结构型式:框架式；外形尺寸:1100×2980×1170MM；结构质量:630KG；耕幅:280CM；耕深:≥12CM；传动方式:中间齿轮传动；与拖拉机联接方式:三点悬挂；刀辊设计转速:340R/MIN；刀辊最大回转半径:245MM；总安装刀数:80把；旋耕刀型号:IT245. | 2019/12/31 | 山东省 | 评阅通过 | 通过。 通过。
耕整地机械 | 耕地机械 | 旋耕机 | 单轴2500MM及以上旋耕机 | 山东奥龙农业机械制造有限公司 | 旋耕机 | 1GKN-310 | 配套拖拉机功率:≥80.9KW；拖拉机动力输出轴转速:760R/MIN；常用作业档次:2、3；理论前进速度:0.55~0.75M/S；结构型式:框架式；外形尺寸:1160×3300×1300MM；结构质量:700KG；耕幅:310CM；耕深:≥12CM；传动方式:中间齿轮传动；与拖拉机联接方式:三点悬挂；刀辊设计转速:340R/MIN；刀辊最大回转半径:245MM；总安装刀数:88把；旋耕刀型号:IT245. | 2019/12/31 | 山东省 | 评阅通过 | 通过。 通过。
耕整地机械 | 耕地机械 | 旋耕机 | 单轴2500MM及以上旋耕机 | 山东奥龙农业机械制造有限公司 | 旋耕机 | 1GQN-250 | 配套拖拉机功率:66.2~92KW；拖拉机动力输出轴转速:760R/MIN；常用作业档次:2、3；理论前进速度:0.55~1.39M/S；结构型式:框架式；外形尺寸:1240×2800×1070MM；结构质量:560KG；耕幅:250CM；耕深:≥12CM；传动方式:中间齿轮传动；与拖拉机联接方式:三点悬挂；刀辊设计转速:310R/MIN；刀辊最大回转半径:245MM；总安装刀数:68把；旋耕刀型号:IT245. | 2018/09/24 | 山东省 | 评阅通过 | 通过。 通过。
耕整地机械 | 耕地机械 | 旋耕机 | 单轴2500MM及以上旋耕机 | 吉林省金盛田农业机械科技有限公司 | 水田耙浆平地机 | 1BPQ-260 | 外形尺寸:2750×950×1100MM结构质量:350KG配套动力:29.4~36.8KW作业速度:2~5KM/H生产率:0.6~0.8HM2/H旋刀数量:52作业幅宽:2600MM搅浆刀轴转速:260~280R/MIN刀辊回转半径:200MM连接方式:悬挂式 | 2017/07/24 | 吉林省 | 评阅通过 | 通过。 通过。
耕整地机械 | 耕地机械 | 旋耕机 | 单轴2500MM及以上旋耕机 | 吉林省金盛田农业机械科技有限公司 | 水田耙浆平地机 | 1BPQ-300 | 外形尺寸:3150×950×1100MM结构质量:400KG配套动力:44.1~51.4KW作业速度:2~5KM/H生产率:0.8~1.6HM2/H旋刀数量:64作业幅宽:3000MM搅浆刀轴转速:260~280R/MIN刀辊回转半径:200MM连接方式:悬挂式 | 2017/07/24 | 吉林省 | 评阅通过 | 通过。 通过。
耕整地机械 | 耕地机械 | 旋耕机 | 单轴2500MM及以上旋耕机 | 吉林省金盛田农业机械科技有限公司 | 水田耙浆平地机 | 1BPQ-360 | 外形尺寸:3750×950×1100MM结构质量:440KG配套动力:51.4~58.0KW作业速度:2~5KM/H生产率:1.4~2.2HM2/H旋刀数量:76作业幅宽:3600MM搅浆刀轴转速:260~280R/MIN刀辊回转半径:190MM连接方式:悬挂式 | 2017/07/24 | 吉林省 | 评阅通过 | 通过。 通过。
耕整地机械 | 耕地机械 | 旋耕机 | 单轴2500MM及以上旋耕机 | 吉林省金盛田农业机械科技有限公司 | 水田耙浆平地机 | 1BPQ-320 | 外形尺寸:3330×950×1100MM结构质量:420KG配套动力:51.4~58.0KW作业速度:2~5KM/H旋刀数量:82作业幅宽:3200MM搅浆刀轴转速:260~280R/MIN刀辊回转半径:180~200MM连接方式:悬挂式传动方式:双边传动机具升降方式:液压升降 | 2019/07/14 | 吉林省 | 评阅通过 | 通过。 通过。
耕整地机械 | 耕地机械 | 旋耕机 | 单轴2500MM及以上旋耕机 | 盐城力田农业机械有限公司 | 水田平地搅浆机 | 1JS-380 | 单轴；3800MM | 2020/12/31 | 江苏省 | 评阅通过 | 通过。 通过。
耕整地机械 | 耕地机械 | 旋耕机 | 单轴2500MM及以上旋耕机 | 盐城力田农业机械有限公司 | 水田平地搅浆机 | 1JSL-280 | 单轴；2800MM | 2020/12/31 | 江苏省 | 评阅通过 | 通过。 通过。
耕整地机械 | 耕地机械 | 旋耕机 | 单轴2500MM及以上旋耕机 | 盐城力田农业机械有限公司 | 水田平地搅浆机 | 1JSL-260 | 单轴；2600MM | 2020/12/31 | 江苏省 | 评阅通过 | 通过。 通过。
耕整地机械 | 耕地机械 | 旋耕机 | 单轴2500MM及以上旋耕机 | 连云港市云港旋耕机械有限公司 | 旋耕机 | 1GKN-280 | 单轴；幅宽:2800MM；传动方式:中间齿轮传动；悬挂方式:标准三点悬挂 | 2017/11/06 | 江苏省 | 评阅通过 | 通过。 通过。
耕整地机械 | 耕地机械 | 旋耕机 | 单轴2500MM及以上旋耕机 | 连云港市云港旋耕机械有限公司 | 旋耕机 | 1GKN-300 | 单轴；幅宽:3000MM；传动方式:中间齿轮传动；悬挂方式:标准三点悬挂 | 2017/12/11 | 江苏省 | 评阅通过 | 通过。 通过。
耕整地机械 | 耕地机械 | 旋耕机 | 单轴2500MM及以上旋耕机 | 连云港市云港旋耕机械有限公司 | 旋耕机 | 1GKN-250 | 单轴；幅宽:2500MM；传动方式:中间齿轮传动；悬挂方式:标准三点悬挂 | 2017/12/11 | 江苏省 | 评阅通过 | 通过。 通过。
耕整地机械 | 耕地机械 | 旋耕机 | 单轴2500MM及以上旋耕机 | 九阳农机（常州）有限公司 | 水田平地搅浆机 | 1JSL-280 | 侧边双链传动耕幅2800MM | 2020/12/31 | 江苏省 | 评阅通过 | 通过。 通过。
耕整地机械 | 耕地机械 | 旋耕机 | 单轴2500MM及以上旋耕机 | 九阳农机（常州）有限公司 | 水田平地搅浆机 | 1JSL-360 | 侧边双链传动；耕幅3600MM | 2020/12/01 | 江苏省 | 评阅通过 | 通过。 通过。
耕整地机械 | 耕地机械 | 旋耕机 | 单轴2500MM及以上旋耕机 | 九阳农机（常州）有限公司 | 水田平地搅浆机 | 1JSL-260 | 侧边双链传动；耕幅2600MM | 2020/12/31 | 江苏省 | 评阅通过 | 通过。 通过。
耕整地机械 | 耕地机械 | 旋耕机 | 单轴2500MM及以上旋耕机 | 九阳农机（常州）有限公司 | 水田平地搅浆机 | 1JSL-320 | 侧边双链传动；耕幅3200MM | 2020/12/01 | 江苏省 | 评阅通过 | 通过。 通过。
耕整地机械 | 耕地机械 | 旋耕机 | 单轴2500MM及以上旋耕机 | 常州回回机械科技有限公司 | 水田平地搅浆机 | 1JSL-320 | 耕幅为320CM；整机质量380KG；三点悬挂；单侧链条传动配套动力≥44.7KW | 2020/12/31 | 江苏省 | 评阅通过 | 通过。 通过。
耕整地机械 | 耕地机械 | 旋耕机 | 单轴2500MM及以上旋耕机 | 常州回回机械科技有限公司 | 水田平地搅浆机 | 1JSL-260 | 耕幅为260CM；整机质量340KG；三点悬挂；单侧链条传动配套动力≥33KW | 2020/12/31 | 江苏省 | 评阅通过 | 通过。 通过。
耕整地机械 | 耕地机械 | 旋耕机 | 单轴2500MM及以上旋耕机 | 常州回回机械科技有限公司 | 水田平地搅浆机 | 1JSL-280 | 耕幅为280CM；整机质量360KG；三点悬挂；单侧链条传动配套动力≥40.5KW | 2020/12/31 | 江苏省 | 评阅通过 | 通过。 通过。
耕整地机械 | 耕地机械 | 旋耕机 | 单轴2500MM及以上旋耕机 | 佳木斯东华收获机械制造有限公司 | 水田搅浆平地机 | 1JP-320 | 单轴2500MM及以上旋耕机 | 2019/12/31 | 黑龙江省 | 评阅通过 | 通过。 通过。
耕整地机械 | 耕地机械 | 旋耕机 | 单轴2500MM及以上旋耕机 | 德州市华北农机装备有限公司 | 旋耕机 | 1GQN-300 | 结构型式:框架单轴型.工作幅宽:300CM.外形尺寸(长×宽×高):1550×3400×1080MM.配套拖拉机标定功率:88.2~110KW.配套拖拉机动力输出轴转速:540/720R/MIN.结构质量:630KG.耕深:≥12CM.传动方式:中间齿轮传动.与拖拉机联接方式:三点悬挂.刀辊设计转速:267/254R/MIN.刀辊最大回转半径:245MM.刀辊总安装刀数:92把.旋耕刀型号:IT245. | 2021/12/31 | 山东省 | 评阅通过 | 通过。 通过。
耕整地机械 | 耕地机械 | 旋耕机 | 单轴2500MM及以上旋耕机 | 德州市华北农机装备有限公司 | 旋耕机 | 1GQN-250 | 结构形式:框架单轴型.工作幅宽:250CM.外形尺寸(长×宽×高):1440×2820×1200MM.配套动力:≥68KW(轮式拖拉机).动力输出轴转速:540/760R/MIN.结构质量:640KG.耕深:≥12CM.传动方式:中间齿轮传动.与拖拉机联接方式:三点悬挂.刀辊设计转速:220-312R/MIN.刀辊最大回转半径:245MM.旋耕刀数量:72把.旋耕刀型号:IT245. | 2019/12/31 | 山东省 | 评阅通过 | 通过。 通过。
耕整地机械 | 耕地机械 | 旋耕机 | 单轴2500MM及以上旋耕机 | 德州市华北农机装备有限公司 | 旋耕机 | 1GQN-280 | 结构型式:框架单轴型.工作幅宽:280CM.外形尺寸(长×宽×高):1550×3200×1080MM.配套拖拉机标定功率:80.8~96KW.配套拖拉机动力输出轴转速:540/720R/MIN.结构质量:600KG.耕深:≥12CM.传动方式:中间齿轮传动.与拖拉机联接方式:三点悬挂.刀辊设计转速:267/254R/MIN.刀辊最大回转半径:245MM.刀辊总安装刀数:84把.旋耕刀型号:IT245. | 2021/12/31 | 山东省 | 评阅通过 | 通过。 通过。
耕整地机械 | 耕地机械 | 旋耕机 | 单轴2500MM及以上旋耕机 | 山东旭创机械制造有限公司 | 旋耕机 | 1GKN-250 | 外形尺寸(长×宽×高)MM:1090×2790×1110工作幅宽CM:250 | 2020/12/31 | 山东省 | 评阅通过 | 通过。 通过。
耕整地机械 | 耕地机械 | 旋耕机 | 单轴2500MM及以上旋耕机 | 普劳恩德河北农业机械有限公司 | 高箱框架旋耕机 | 1GKNJG-280A | 单轴；幅宽:2800MM；配套动力:88.2~95.0；与拖拉机链接方式:三点悬挂；结构质量:715KG；外形尺寸(长×宽×高):1400×3026×1215MM；刀片型号及数量:IT245型80把；耕深:12~16CM. | 2020/12/31 | 河北省 | 评阅通过 | 通过。 通过。
耕整地机械 | 耕地机械 | 旋耕机 | 单轴2500MM及以上旋耕机 | 吉林省富尔农机装备有限公司 | 水田耙浆平地机 | 1BPQ-280 | 外形尺寸(长×宽×高)1050×3030×1000(MM),配套动力36.8-40.4KW,结构质量326KG,工作幅宽280CM,传动方式:中间齿轮传动,侧方链条传动,总安装刀数74把 | 2021/12/31 | 吉林省 | 评阅通过 | 通过。 通过。
耕整地机械 | 耕地机械 | 旋耕机 | 单轴2500MM及以上旋耕机 | 吉林省富尔农机装备有限公司 | 水田耙浆平地机 | 1BPQ-320 | 外形尺寸(长×宽×高)1100×3350×1000(MM),配套动力51.5-58.8KW,结构质量420KG,工作幅宽320CM,传动方式:中间齿轮传动,侧方链条传动,总安装刀数90把 | 2018/09/02 | 吉林省 | 评阅通过 | 通过。 通过。
耕整地机械 | 耕地机械 | 旋耕机 | 单轴2500MM及以上旋耕机 | 吉林省富尔农机装备有限公司 | 水田耙浆平地机 | 1BPQ-380 | 外形尺寸(长×宽×高)1100×3950×1000(MM),配套动力66.2-73.5KW,结构质量600KG,工作幅宽380CM,传动方式:齿轮传动,总安装刀数96把 | 2018/09/02 | 吉林省 | 评阅通过 | 通过。 通过。
耕整地机械 | 耕地机械 | 旋耕机 | 单轴2500MM及以上旋耕机 | 吉林省富尔农机装备有限公司 | 水田耙浆平地机 | 1BPQ-440 | 外形尺寸(长×宽×高)1100×4550×1000(MM),配套动力66.2-73.5KW,结构质量680KG,工作幅宽440CM,传动方式:齿轮传动,总安装刀数112把 | 2018/09/02 | 吉林省 | 评阅通过 | 通过。 通过。
耕整地机械 | 耕地机械 | 旋耕机 | 单轴2500MM及以上旋耕机 | 吉林省富尔农机装备有限公司 | 水田耙浆平地机 | 1BPQ-260 | 外形尺寸(长×宽×高)1050×2820×1000(MM),配套动力36.8-40.4KW,结构质量316KG,工作幅宽260CM,传动方式:中间齿轮传动,侧方链条传动,总安装刀数68把 | 2017/09/28 | 吉林省 | 评阅通过 | 通过。 通过。
耕整地机械 | 耕地机械 | 旋耕机 | 单轴2500MM及以上旋耕机 | 吉林省富尔农机装备有限公司 | 水田耙浆平地机 | 1BPQ-350 | 外形尺寸(长×宽×高)1100×3650×1000(MM),配套动力51.5-58.8KW,结构质量460KG,工作幅宽350CM,传动方式:齿轮传动,总安装刀数98把 | 2018/09/02 | 吉林省 | 评阅通过 | 通过。 通过。
耕整地机械 | 耕地机械 | 旋耕机 | 单轴2500MM及以上旋耕机 | 普劳恩德河北农业机械有限公司 | 旋耕机 | 1GKNZG-250A | 单轴；幅宽:2500MM；配套动力:≥66.1；与拖拉机链接方式:三点悬挂；结构质量:640KG；外形尺寸(长×宽×高):1300×2750×1000MM；刀片型号及数量:IT245型72把；耕深:12~16CM. | 2020/12/31 | 河北省 | 评阅通过 | 通过。 通过。
耕整地机械 | 耕地机械 | 旋耕机 | 单轴2500MM及以上旋耕机 | 普劳恩德河北农业机械有限公司 | 高箱框架旋耕机 | 1GKNJG-250A | 单轴；幅宽:2500MM；配套动力:66.1~73.5KW；与拖拉机链接方式:三点悬挂；结构质量:660KG；外形尺寸(长×宽×高):1400×2750×1215MM；刀片型号及数量:IT245型72把；耕深:12~16CM. | 2020/12/31 | 河北省 | 评阅通过 | 通过。 通过。
耕整地机械 | 耕地机械 | 旋耕机 | 单轴2500MM及以上旋耕机 | 连云港市东堡旋耕机械有限公司 | 旋耕机 | 1GKN-300H | 单轴；耕幅:3000MM | 2017/12/11 | 江苏省 | 评阅通过 | 通过。 通过。
耕整地机械 | 耕地机械 | 旋耕机 | 单轴2500MM及以上旋耕机 | 连云港市东堡旋耕机械有限公司 | 旋耕机 | 1GKN-250H | 单轴；耕幅:2500MM | 2017/11/06 | 江苏省 | 评阅通过 | 通过。 通过。
耕整地机械 | 耕地机械 | 旋耕机 | 单轴2500MM及以上旋耕机 | 连云港市锐远农业装备科技有限公司 | 水田埋茬(草)耕整机 | 1GSZ-260 | 外形尺寸(长×宽×高)(MM):2776×1020×1152；配套动力(KW):66.2~77.2KW轮式拖拉机；整机质量(KG):450；作业幅宽(CM):260；总安装刀片数量(把):72,刀片型号:定制埋茬刀. | 2017/12/09 | 江苏省 | 评阅通过 | 通过。 通过。
耕整地机械 | 耕地机械 | 旋耕机 | 单轴2500MM及以上旋耕机 | 连云港市锐远农业装备科技有限公司 | 旋耕机 | 1GKN-300 | 配置参数:外形尺寸(长×宽×高)(MM):3316×1050×1300；配套功率(KW):73.5~110.3；结构质量(KG):800；工作幅宽(CM):300；总安装刀片数量(把):82；旋耕刀型号:IT245. | 2020/12/31 | 江苏省 | 评阅通过 | 通过。 通过。
耕整地机械 | 耕地机械 | 旋耕机 | 单轴2500MM及以上旋耕机 | 青岛鲁耕农业机械有限公司 | 旋耕机 | 1GQN-250 | 配套功率67.2-73.5KW；结构形式框架式；外形尺寸(长*宽*高)1160MM*2776MM*1113MM；结构质量510KG；幅宽250CM；耕深旱耕12-16CM；传动方式中间齿轮传动；与拖拉机联接方式三点悬挂；设计转速270R/MIN；最大回转半径245MM | 2020/12/31 | 山东省 | 评阅通过 | 通过。 通过。
耕整地机械 | 耕地机械 | 旋耕机 | 单轴2500MM及以上旋耕机 | 山东华运农机设备有限公司 | 旋耕机 | 1GQN-250 | 机具结构类型:单轴；耕幅:2500MM；标定功率:73.5~88.3KW；结构型式:框架式；外形尺寸:1460X2830X1310MM；结构质量:772KG；耕深:≥12CM；传动方式:齿轮传动. | 2019/12/31 | 山东省 | 评阅通过 | 通过。 通过。
耕整地机械 | 耕地机械 | 旋耕机 | 单轴2500MM及以上旋耕机 | 河北耕耘农业机械制造有限公司 | 旋耕机 | 1GQNKG-260 | 单轴；幅宽(CM):260,外形尺寸(MM):1300*2870*1150,结构质量(KG):528,结构形式:框架式,配套动力(KW):80.9~88.2,动力输出轴转速(R/MIN):720/540,耕深(CM):12~16,传动方式:中间齿轮传动,与拖拉机联接方式:三点悬挂,设计转速(R/MIN):296/222,最大回转半径(MM):245,总安装刀数(把):70,旋耕刀型号:IT245 | 2019/12/31 | 河北省 | 评阅通过 | 通过。 通过。
耕整地机械 | 耕地机械 | 旋耕机 | 单轴2500MM及以上旋耕机 | 河北耕耘农业机械制造有限公司 | 旋耕机 | 1GQNKG-250 | 单轴；幅宽(CM):250,外形尺寸(MM):1300*2798*1150,结构质量(KG):522,结构形式:框架式,配套动力(KW):73.5~80.9,动力输出轴转速(R/MIN):720/540,耕深(CM):12~16,传动方式:中间齿轮传动,与拖拉机联接方式:三点悬挂,设计转速(R/MIN):296/222,最大回转半径(MM):245,总安装刀数(把):66,旋耕刀型号:IT245 | 2019/12/31 | 河北省 | 评阅通过 | 通过。 通过。
耕整地机械 | 耕地机械 | 旋耕机 | 单轴2500MM及以上旋耕机 | 河北耕耘农业机械制造有限公司 | 旋耕机 | 1GQNKG-380 | 单轴；幅宽(CM):380,外形尺寸(MM):1250*3930*1160,结构质量(KG):710,结构形式:框架式,配套动力(KW):95.6~110.3,常用作业挡:低Ⅱ、低Ⅲ；理论前进速度(M/S):0.56-1.39；动力输出轴转速(R/MIN):720,耕深(CM):12~16,传动方式:中间齿轮传动,与拖拉机联接方式:三点悬挂,设计转速(R/MIN):265,最大回转半径(MM):245,总安装刀数(把):104,旋耕刀型号:IT245 | 2020/12/31 | 河北省 | 评阅通过 | 通过。 通过。
耕整地机械 | 耕地机械 | 旋耕机 | 单轴2500MM及以上旋耕机 | 河北耕耘农业机械制造有限公司 | 旋耕机 | 1GQNKG-320 | 单轴；幅宽(CM):320,外形尺寸(MM):1250*3420*1160,结构质量(KG):650,结构形式:框架式,配套动力(KW):88.2~95.6,常用作业挡:低Ⅱ、低Ⅲ；理论前进速度(M/S):0.56-1.39；动力输出轴转速(R/MIN):720,耕深(CM):12~16,传动方式:中间齿轮传动,与拖拉机联接方式:三点悬挂,设计转速(R/MIN):265,最大回转半径(MM):245,总安装刀数(把):84,旋耕刀型号:IT245 | 2020/12/31 | 河北省 | 评阅通过 | 通过。 通过。
耕整地机械 | 耕地机械 | 旋耕机 | 单轴2500MM及以上旋耕机 | 河北耕耘农业机械制造有限公司 | 旋耕机 | 1GQNKG-300 | 单轴；幅宽(CM):300,外形尺寸(MM):1250*3250*1160,结构质量(KG):600,结构形式:框架式,配套动力(KW):73.5~88.2,常用作业挡:低Ⅱ、低Ⅲ；理论前进速度(M/S):0.56-1.39；动力输出轴转速(R/MIN):720,耕深(CM):12~16,传动方式:中间齿轮传动,与拖拉机联接方式:三点悬挂,设计转速(R/MIN):265,最大回转半径(MM):245,总安装刀数(把):80,旋耕刀型号:IT245 | 2020/12/31 | 河北省 | 评阅通过 | 通过。 通过。
耕整地机械 | 耕地机械 | 旋耕机 | 单轴2500MM及以上旋耕机 | 河北耕耘农业机械制造有限公司 | 旋耕机 | 1GQNKG-280 | 单轴；幅宽(CM):280,外形尺寸(MM):1300*3030*1150,结构质量(KG):545,结构形式:框架式,配套动力(KW):88.2~95.6,动力输出轴转速(R/MIN):720/540,耕深(CM):12~16,传动方式:中间齿轮传动,与拖拉机联接方式:三点悬挂,设计转速(R/MIN):296/222,最大回转半径(MM):245,总安装刀数(把):74,旋耕刀型号:IT245 | 2019/12/31 | 河北省 | 评阅通过 | 通过。 通过。
耕整地机械 | 耕地机械 | 旋耕机 | 单轴2500MM及以上旋耕机 | 河北耕耘农业机械制造有限公司 | 旋耕机 | 1GQNKG-350 | 单轴；幅宽(CM):350,外形尺寸(MM):1250*3650*1160,结构质量(KG):660,结构形式:框架式,配套动力(KW):91.9~102.9,常用作业挡:低Ⅱ、低Ⅲ；理论前进速度(M/S):0.56-1.39；动力输出轴转速(R/MIN):720,耕深(CM):12~16,传动方式:中间齿轮传动,与拖拉机联接方式:三点悬挂,设计转速(R/MIN):265,最大回转半径(MM):245,总安装刀数(把):88,旋耕刀型号:IT245 | 2020/12/31 | 河北省 | 评阅通过 | 通过。 通过。
耕整地机械 | 耕地机械 | 旋耕机 | 单轴2500MM及以上旋耕机 | 连云港市锐远农业装备科技有限公司 | 旋耕机 | 1GKN-250H | 外形尺寸(长×宽×高)(MM):2816×1050×1300；配套功率(KW):51.8~62.5；结构质量(KG):640；工作幅宽(CM):250；总安装刀片数量(把):66；旋耕刀型号:IT245. | 2020/12/31 | 江苏省 | 评阅通过 | 通过。 通过。
耕整地机械 | 耕地机械 | 旋耕机 | 单轴2500MM及以上旋耕机 | 安徽科耕机械有限公司 | 水田平地搅浆机 | 1JS-320 | 外形尺寸(长X宽X高)1065X3454X965单位MM；结构质量500KG；作业幅宽320CM；配套动力55.1~73.5KW；刀把数量84把；工作部件的回转直径Φ39CM；工作部件的设计转速270/380R/MIN | 2020/12/31 | 安徽省 | 评阅通过 | 通过。 通过。
耕整地机械 | 耕地机械 | 旋耕机 | 单轴2500MM及以上旋耕机 | 安徽科耕机械有限公司 | 水田平地搅浆机 | 1JS-350 | 外形尺寸(长X宽X高)为1370X3830X1350单位MM；结构质量750KG；作业幅宽350CM；配套动力66.2~88.2KW；刀把数量86把；工作部件回转直径39CM；工作部件设计转速340R/MIN | 2020/12/31 | 安徽省 | 评阅通过 | 通过。 通过。
耕整地机械 | 耕地机械 | 旋耕机 | 单轴2500MM及以上旋耕机 | 安徽科耕机械有限公司 | 水田平地搅浆机 | 1JS-280 | 外形尺寸(长X宽X高)1065X2990X965单位MM；结构质量460KG；作业幅宽280CM；配套动力40.4~62.5KW；刀把数量72把；工作部件回转直径Φ39CM；工作部件设计转速270/380R/MIN | 2020/12/31 | 安徽省 | 评阅通过 | 通过。 通过。
耕整地机械 | 耕地机械 | 旋耕机 | 单轴2500MM及以上旋耕机 | 安徽科耕机械有限公司 | 水田平地搅浆机 | 1JS-260 | 外形尺寸(长X宽X高)1065X2760X965单位MM；结构质量420KG；作业幅宽260CM；配套动力33.1~55.1KW；刀把数量66把；工作部件的回转直径Φ39CM；工作部件设计转速270/380R/MIN | 2020/12/31 | 安徽省 | 评阅通过 | 通过。 通过。
耕整地机械 | 耕地机械 | 旋耕机 | 单轴2500MM及以上旋耕机 | 徐州龙华农业机械科技发展有限公司 | 水田埋茬(草)耕整机 | 1GSZ-260 | 单轴；耕幅:260CM；配套动力:45-55KW；连接型式:标准三点悬挂；弯刀形式:专用弯形及弧形打浆刀；刀片数量:68把；传动方式:侧边链条传动；刀辊回转半径:195MM；刀外形尺寸:1050×2830×1000MM；整机重量:316KG. | 2020/12/31 | 江苏省 | 评阅通过 | 通过。 通过。
耕整地机械 | 耕地机械 | 旋耕机 | 单轴2500MM及以上旋耕机 | 徐州龙华农业机械科技发展有限公司 | 水田埋茬(草)耕整机 | 1GSZ-280 | 单轴；耕幅:280CM；配套动力:50-60KW；连接型式:标准三点悬挂；弯刀形式:专用弯形及弧形打浆刀；刀片数量:74把；传动方式:侧边链条传动；刀辊回转半径:195MM；刀外形尺寸:1050×3030×1000MM；整机重量:326KG. | 2020/12/31 | 江苏省 | 评阅通过 | 通过。 通过。
耕整地机械 | 耕地机械 | 旋耕机 | 单轴2500MM及以上旋耕机 | 南昌中天农机有限公司 | 旋耕机 | 1GQQQN-280J | 1.结构形式:框架式；2.配套动力:66.2-73.5KW；3.外形尺寸(长X宽X高):1200X3150X1330MM；4.结构质量:650KG；5.配套动力输出轴转速:720R/MIN；6.与拖拉机挂接方式:标准三点悬挂；7.传动方式:中间齿轮传动；8.工作耕幅:2800MM；9.刀轴转速:326R/MIN；10.刀轴最大回转半径:245MM；11.旋耕刀型号:IT245；12.总安装刀数:70把；13.旋耕机排列方式:双螺旋. | 2019/12/31 | 江西省 | 评阅通过 | 通过。 通过。
耕整地机械 | 耕地机械 | 旋耕机 | 单轴2500MM及以上旋耕机 | 南昌中天农机有限公司 | 旋耕机 | 1GQQN-250J | 1.结构形式:框架式；2.配套动力:58.8-73.5KW；3.外形尺寸(长X宽X高):1100X2800X1150MM；4.结构质量:494KG；5.配套动力输出轴转速:720/540R/MIN；6.与拖拉机挂接方式:标准三点悬挂；7.传动方式:中间齿轮传动；8.工作耕幅:2500MM；9.刀轴转速:265R/MIN；10.刀轴最大回转半径:245MM；11.旋耕刀型号:IT245；12.总安装刀数:70把；13.旋耕机排列方式:双螺旋. | 2019/12/31 | 江西省 | 评阅通过 | 通过。 通过。
耕整地机械 | 耕地机械 | 旋耕机 | 单轴2500MM及以上旋耕机 | 长春福德机械制造有限公司 | 耙浆平地机 | 1BPQ-300 | 外形尺寸(长×寬×高)MM；配套动力:36.8~51.5KW；整机质量:380KG；作业耕幅:300CM；刀辊回转半径:(18~20)CM；刀片数量:72个 | 2018/09/25 | 吉林省 | 评阅通过 | 不通过。（公示品目与申报品目不符） 通过。 通过
耕整地机械 | 耕地机械 | 旋耕机 | 单轴2500MM及以上旋耕机 | 长春福德机械制造有限公司 | 耙浆平地机 | 1BPQ-260 | 外形尺寸(长×寬×高):(2760×1150×500)MM；配力动力:(29.4~36.8)KG；整机质量:360KG；刀辊回转半径:(18~20)CM；刀片数量:64个 | 2018/09/25 | 吉林省 | 评阅通过 | 不通过。（公示品目与申报品目不一致） 通过。 通过
耕整地机械 | 耕地机械 | 旋耕机 | 单轴2500MM及以上旋耕机 | 山东大华机械有限公司 | 变速旋耕机 | 1GKQNB-350 | 机具结构类型:单轴；耕幅:3500MM；外形尺寸:1390×3755×1500MM结构质量:1270KG；配套动力:88.2~132.4KW轮式拖拉机；传动方式:中间齿轮传动；旋耕刀数量:96把 | 2019/12/31 | 山东省 | 评阅通过 | 通过。 通过。
耕整地机械 | 耕地机械 | 旋耕机 | 单轴2500MM及以上旋耕机 | 山东大华机械有限公司 | 高箱深耕旋耕机 | 1GQN-250 | 机具结构类型:单轴；耕幅:2500MM；外形尺寸:1180×2740×1140MM；结构质量:540KG；传动方式:中间齿轮传动；旋耕刀数量:72把 | 2017/11/06 | 山东省 | 评阅通过 | 通过。 通过。
耕整地机械 | 耕地机械 | 旋耕机 | 单轴2500MM及以上旋耕机 | 山东大华机械有限公司 | 变速旋耕机 | 1GKQNB-280 | 机具结构类型:单轴；耕幅:2800MM；外形尺寸:1390×3050×1500MM结构质量:1070KG配套动力:66.2~102.9KW传动方式:中间齿轮传动；旋耕刀数量:76把 | 2019/12/31 | 山东省 | 评阅通过 | 通过。 通过。
耕整地机械 | 耕地机械 | 旋耕机 | 单轴2500MM及以上旋耕机 | 山东大华机械有限公司 | 高箱旋耕机 | 1GQNG-420 | 机具结构类型:单轴；耕幅:4200MM；外形尺寸:1480×4400×1190MM结构质量:960KG；配套动力:88.2~117.6KW轮式拖拉机；传动方式:中间齿轮传动；旋耕刀数量:124把 | 2019/12/31 | 山东省 | 评阅通过 | 通过。 通过。
耕整地机械 | 耕地机械 | 旋耕机 | 单轴2500MM及以上旋耕机 | 山东大华机械有限公司 | 高箱旋耕机 | 1GQNG-325 | 机具结构类型:单轴；耕幅:3250MM；外形尺寸:1240×3400×1240MM；结构质量:710KG；配套动力:91.87~117.6KW；传动方式:中间齿轮传动；旋耕刀数量:90把 | 2019/12/31 | 山东省 | 评阅通过 | 通过。 通过。
耕整地机械 | 耕地机械 | 旋耕机 | 单轴2500MM及以上旋耕机 | 山东大华机械有限公司 | 变速旋耕机 | 1GKQNB-490 | 机具结构类型:单轴；耕幅:4900MM；外形尺寸:1390×5170×1500MM；结构质量:1560KG配套动力:154.4~205.8KW传动方式:中间齿轮传动；旋耕刀数量:136把 | 2019/12/31 | 山东省 | 评阅通过 | 通过。 通过。
耕整地机械 | 耕地机械 | 旋耕机 | 单轴2500MM及以上旋耕机 | 山东大华机械有限公司 | 高箱旋耕机 | 1GQNG-350 | 机具结构类型:单轴；耕幅:3500MM；外形尺寸:1240×3700×1240MM；结构质量:750KG；配套动力:91.87~117.6KW；传动方式:中间齿轮传动；旋耕刀数量:100把 | 2019/12/31 | 山东省 | 评阅通过 | 通过。 通过。
耕整地机械 | 耕地机械 | 旋耕机 | 单轴2500MM及以上旋耕机 | 山东大华机械有限公司 | 高箱旋耕机 | 1GQNG-300 | 机具结构类型:单轴；耕幅:3000MM；外形尺寸:1240×3300×1240MM；结构质量:700KG；配套动力:91.87~106.5KW；传动方式:中间齿轮传动；旋耕刀数量:84把 | 2019/12/31 | 山东省 | 评阅通过 | 通过。 通过。
耕整地机械 | 耕地机械 | 旋耕机 | 单轴2500MM及以上旋耕机 | 山东大华机械有限公司 | 高箱旋耕机 | 1GQNG-280 | 机具结构类型:单轴；耕幅:2800MM；外形尺寸:1240×3010×1240MM；结构质量:510KG；传动方式:中间齿轮传动；旋耕刀数量:80把 | 2019/12/31 | 山东省 | 评阅通过 | 通过。 通过。
耕整地机械 | 耕地机械 | 旋耕机 | 单轴2500MM及以上旋耕机 | 河北帅旗农业机械制造有限公司 | 旋耕机 | 1GQN-260 | 单轴,耕幅2600MM,外形尺寸(长×宽×高)1200×2780×1030MM,结构质量550KG,传动方式中间齿轮传动,总安装刀数72把,旋耕刀型号IT245. | 2020/12/31 | 河北省 | 评阅通过 | 通过。 通过。
耕整地机械 | 耕地机械 | 旋耕机 | 单轴2500MM及以上旋耕机 | 河北帅旗农业机械制造有限公司 | 旋耕机 | 1GQN-250 | 单轴,耕幅2500MM.外形尺寸(长×宽×高)1200×2680×1030MM,结构质量546KG,传动方式中间齿轮传动,总安装刀数72把,旋耕刀型号IT245. | 2020/12/31 | 河北省 | 评阅通过 | 通过。 通过。
耕整地机械 | 耕地机械 | 旋耕机 | 单轴2500MM及以上旋耕机 | 江苏清淮机械有限公司 | 高箱旋耕机 | 1GKNH-350 | 耕幅(CM):350；配套拖拉机标定功率(KW):88.2-102.9；结构质量(KG):610；刀辊总安装刀数100把；外形尺寸(MM):1416×4060×1246. | 2019/12/30 | 江苏省 | 评阅通过 | 通过。 通过。
耕整地机械 | 耕地机械 | 旋耕机 | 单轴2500MM及以上旋耕机 | 江苏清淮机械有限公司 | 旋耕机 | 1GKN-300 | 单轴；耕幅(CM):300；配套拖拉机标准功率(KW):73.5-88.2；结构型式:框架式；结构质量(KG):550；刀辊总安装刀数74把；外形尺寸(长×宽×高)(MM):1020×3250×1150 | 2019/12/31 | 江苏省 | 评阅通过 | 通过。 通过。
耕整地机械 | 耕地机械 | 旋耕机 | 单轴2500MM及以上旋耕机 | 江苏清淮机械有限公司 | 高箱旋耕机 | 1GKNH-250 | 标准功率(KW):58.8-73.5.结构型式:框架结构.动力输出轴转速(R/MIN):540/760.结构质量(KG):490.幅宽(CM):250；传动方式:中间齿轮传动.与拖拉机联接方式:标准三点悬挂.刀辊总安装刀数:66把；外形尺寸(长×宽×高)(MM):1020×2780×1150. | 2021/12/31 | 江苏省 | 评阅通过 | 通过。 通过。
耕整地机械 | 耕地机械 | 旋耕机 | 单轴2500MM及以上旋耕机 | 江苏银华春翔机械制造有限公司 | 旋耕机 | 1GKN-250G | 单轴；耕幅:2500MM；配套动力:58.8-73.5KW；外形尺寸(长×宽×高)MM:1020×2726×1312；整机质量:520KG；作业速度:3-5KM/H；耕深:8-16CM；中间齿轮传动；三点悬挂；刀辊转速(R/MIN):221(N动=540)228(N动=720)；刀辊最大回转半径:245MM；刀辊总安装刀数:66把,旋耕刀型号:ⅠT245； | 2017/11/06 | 江苏省 | 评阅通过 | 通过。 通过。
耕整地机械 | 耕地机械 | 旋耕机 | 单轴2500MM及以上旋耕机 | 江苏银华春翔机械制造有限公司 | 水田埋茬(草)耕整机 | 1JSL-360 | 单轴；耕幅:3600MM；配套动力:66.5-73.5KW；外形尺寸(长×宽×高)MM:930×3730×1160；整机质量:600KG；三点悬挂连接(Ⅱ型)；侧边链条传动；作业速度:2-5KM/H；作业效率:0.63-1.05HM2/H；耕深:≧8CM；输入轴转速540RPM；刀辊转速:320RPM；刀片数量:90把；刀片型号:自制起浆刀；刀辊回转半径:225MM； | 2017/09/29 | 江苏省 | 评阅通过 | 通过。 通过。
耕整地机械 | 耕地机械 | 旋耕机 | 单轴2500MM及以上旋耕机 | 江苏银华春翔机械制造有限公司 | 旋耕机 | 1GKN-300G | 单轴；耕幅:3000MM；配套动力:88.3-103.0KW；外形尺寸(长×宽×高)MM:1020×3108×1312；整机质量:580KG；作业速度:3-5KM/H；耕深:8-16CM；中间齿轮传动；三点悬挂；刀辊转速(R/MIN):221(N动=540)228(N动=720)；刀辊最大回转半径:245MM；刀辊总安装刀数:82把,旋耕刀型号:ⅠT245； | 2017/11/06 | 江苏省 | 评阅通过 | 通过。 通过。
耕整地机械 | 耕地机械 | 旋耕机 | 单轴2500MM及以上旋耕机 | 江苏银华春翔机械制造有限公司 | 水田埋茬耕整机 | 1GKN-260B | 单轴；耕幅:2600MM；配套动力:33.5-36.8KW；外形尺寸(长×宽×高)MM:930×2730×1160；整机质量:480KG；标准三点悬挂(Ⅱ类)；侧边链条传动；作业速度:2-5KM/H；作业效率:0.52-1.3HM2/H；耕深:≧8CM；输入轴转速540RPM；刀辊转速:220-280RPM；刀片数量:64把；刀片型号:自制起浆刀；刀辊回转半径:225MM； | 2017/09/12 | 江苏省 | 评阅通过 | 通过。 通过。
耕整地机械 | 耕地机械 | 旋耕机 | 单轴2500MM及以上旋耕机 | 常州汉森机械有限公司 | 水田埋茬(草)耕整机 | 1GSZ-380 | 单轴,工作幅宽:380CM,耕深:8-16CM,刀辊转速:261RPM,整机质量:560KG. | 2018/09/23 | 江苏省 | 评阅通过 | 通过。 通过。
耕整地机械 | 耕地机械 | 旋耕机 | 单轴2500MM及以上旋耕机 | 常州汉森机械有限公司 | 水田埋茬(草)耕整机 | 1GSZ-265 | 单轴,工作幅宽:265CM,耕深:8-16CM,刀辊转速:261RPM,整机质量:370KG. | 2019/12/30 | 江苏省 | 评阅通过 | 通过。 通过。
耕整地机械 | 耕地机械 | 旋耕机 | 单轴2500MM及以上旋耕机 | 常州汉森机械有限公司 | 旋耕机 | 1GKN-250 | 单轴,工作幅宽:250CM,耕深:旱耕8-16、水耕10-18CM,刀辊转速:236RPM结构质量:630KG. | 2017/11/06 | 江苏省 | 评阅通过 | 通过。 通过。
耕整地机械 | 耕地机械 | 旋耕机 | 单轴2500MM及以上旋耕机 | 常州汉森机械有限公司 | 水田埋茬(草)耕整机 | 1GSZ-285 | 单轴,工作幅宽:285CM,耕深:8-16CM,刀辊转速:261RPM,整机质量:390KG. | 2019/12/30 | 江苏省 | 评阅通过 | 通过。 不通过。 通过
耕整地机械 | 耕地机械 | 旋耕机 | 单轴2500MM及以上旋耕机 | 常州汉森机械有限公司 | 水田埋茬(草)耕整机 | 1GSZ-300 | 单轴,工作幅宽:300CM,耕深:8-16CM,刀辊转速:261RPM,整机质量:480KG. | 2018/09/23 | 江苏省 | 评阅通过 | 通过。 通过。
耕整地机械 | 耕地机械 | 旋耕机 | 单轴2500MM及以上旋耕机 | 河北圣和农业机械有限公司 | 旋耕整地机 | 1GQNZ-360 | 单轴；幅宽:3600MM；配套动力:117.6~132.4KW；与拖拉机链接方式:三点悬挂；结构质量:1340KG；外形尺寸(长×宽×高):1500×3770×1470MM；刀片型号及数量:PⅡ260型144把；耕深:12~16CM. | 2019/12/31 | 河北省 | 评阅通过 | 通过。 通过。
耕整地机械 | 耕地机械 | 旋耕机 | 单轴2500MM及以上旋耕机 | 河北圣和农业机械有限公司 | 旋耕整地机 | 1GQNZ-260 | 单轴；幅宽:2600MM；配套动力:66.2~88.2KW；与拖拉机链接方式:三点悬挂；结构质量:1024KG；外形尺寸(长×宽×高):1500×2770×1470MM；刀片型号及数量:PⅡ260型108把；耕深:12~16CM. | 2019/12/31 | 河北省 | 评阅通过 | 通过。 通过。
耕整地机械 | 耕地机械 | 旋耕机 | 单轴2500MM及以上旋耕机 | 樱田农机科技（泰州）有限公司 | 水田平地搅浆机 | 1JSL-380 | 配套动力KW:≧62、尺寸MM:1050X3980X1000、幅宽CM:380、质量KG:536、连接形式:三点悬挂、传动方式:单侧双链传动+中箱变速传动、速度KM:3-5、搅浆深度CM:10-16、输入轴转速R/MIN::540、750、刀辊转速R/MIN:260-418、弯刀型式:专用弧形打浆刀、刀片数量把:100 | 2020/12/31 | 江苏省 | 评阅通过 | 通过。 通过。
耕整地机械 | 耕地机械 | 旋耕机 | 单轴2500MM及以上旋耕机 | 樱田农机科技（泰州）有限公司 | 水田平地搅浆机 | 1JSL-260 | 配套动力KW:≧35、外形尺寸MM:1050X2785X1000、工作幅宽CM:260、整机质量KG:316、连接形式:快速三点悬挂、传动方式:单侧双链传动、速度KM:3-5、搅浆深度CM:10-16、输入轴转速R/MIN::540、750、刀辊转速R/MIN:260-350、弯刀型式:专用弧形打浆刀、刀片数量把:68 | 2020/12/31 | 江苏省 | 评阅通过 | 通过。 通过。
耕整地机械 | 耕地机械 | 旋耕机 | 单轴2500MM及以上旋耕机 | 樱田农机科技（泰州）有限公司 | 水田平地搅浆机 | 1JSL-280 | 配套动力KW:≧37、外形尺寸MM:1050X2985X1000、工作幅宽CM:280、整机质量KG:328、连接形式:快速三点悬挂、传动方式:单侧双链传动、作业速度KM:3-5、搅浆深度CM:10-16、输入轴转速R/MIN::540、750、刀辊转速R/MIN:260-350、弯刀型式:专用弧形打浆刀、刀片数量把:74 | 2020/12/31 | 江苏省 | 评阅通过 | 通过。 通过。
耕整地机械 | 耕地机械 | 旋耕机 | 单轴2500MM及以上旋耕机 | 樱田农机科技（泰州）有限公司 | 水田平地搅浆机 | 1JSL-320 | 配套动力KW:≧51、外形MM:1050X3200X1000、幅宽CM:320、质量KG:358、连接形式:三点悬挂、传动方式:单侧双链传动+中箱变速传动、速度KM:3-5、搅浆深度CM:10-16、输入轴转速R/MIN::540、750、刀辊转速R/MIN:260-418、弯刀型式:专用弧形打浆刀、刀片数量把:80 | 2020/12/31 | 江苏省 | 评阅通过 | 通过。 通过。
耕整地机械 | 耕地机械 | 旋耕机 | 单轴2500MM及以上旋耕机 | 樱田农机科技（泰州）有限公司 | 水田平地搅浆机 | 1JSL-360 | 配套动力KW:≧51、尺寸MM:1050X3680X1000、幅宽CM:360、质量KG:510、连接形式:三点悬挂、传动方式:单侧双链传动+中箱变速传动、速度KM:3-5、搅浆深度CM:10-16、输入轴转速R/MIN::540、750、刀辊转速R/MIN:260-418、弯刀型式:专用弧形打浆刀、刀片数量把:94 | 2020/12/31 | 江苏省 | 评阅通过 | 通过。 通过。
耕整地机械 | 耕地机械 | 旋耕机 | 单轴2500MM及以上旋耕机 | 德州市沃田机械有限公司 | 旋耕机 | 1GKN-250 | "外形尺寸(长*宽*高):1260*2850*1160MM配套动力:≥69.8KW,动力输出轴转速:540/720R/MIN结构质量:615KG,作业幅宽:250CM,耕深:旱耕12-16CM,传动方式:中间齿轮传动,设计转速:241/296R/MIN,最大回转半径:245MM" | 2019/12/31 | 山东省 | 评阅通过 | 通过。 通过。
耕整地机械 | 耕地机械 | 旋耕机 | 单轴2500MM及以上旋耕机 | 连云港全盛旋耕机械制造有限公司 | 旋耕机 | 1GKN-280G | 结构型式:框架式；幅宽:280MM；耕深:旱耕:8~16CM；水耕:10~18CM；传动方式:中间齿轮传动；刀辊最大回转半径:245MM；刀辊总安装刀数:74把；旋耕刀型号:ⅠT245 | 2017/12/31 | 江苏省 | 评阅通过 | 通过。 通过。
耕整地机械 | 耕地机械 | 旋耕机 | 单轴2500MM及以上旋耕机 | 河北神耕机械有限公司 | 旋耕机 | 1GKN-400B | 配套拖拉机标定功率:99.2~121.3KW配套拖拉机动力输出轴转速:540R/MIN作业档:档次-低速Ⅱ~低速Ⅲ理论前进速度-0.56~1.39M/S外形尺寸(长X宽X高):1350X4200X1320MM结构质量:1024KG幅宽:400CM耕深:10~16CM传动方式:中间齿轮传动 | 2018/12/31 | 河北省 | 评阅通过 | 通过。 通过。
耕整地机械 | 耕地机械 | 旋耕机 | 单轴2500MM及以上旋耕机 | 河北神耕机械有限公司 | 旋耕机 | 1GKN-250 | 配套拖拉机标定功率:55.1~58.8KW配套拖拉机动力输出轴转速:540,720R/MIN外形尺寸(长X宽X高):1020X2780X1152MM结构质量:504KG理论作业速度:2~5KM/H幅宽:250CM耕深:旱耕:8~16CM；水耕10~18CM传动方式:中间齿轮传动 | 2017/12/31 | 河北省 | 评阅通过 | 通过。 通过。
耕整地机械 | 耕地机械 | 旋耕机 | 单轴2500MM及以上旋耕机 | 河北神耕机械有限公司 | 旋耕机 | 1GKN-280 | 配套拖拉机标定功率:62.5~66.1KW配套拖拉机动力输出轴转速:540,720R/MIN外形尺寸(长X宽X高):1020X3080X1150MM结构质量:560KG理论作业速度:2~5KM/H幅宽:280CM耕深:旱耕:8~16CM；水耕:10~18CM传动方式:中间齿轮传动 | 2017/12/31 | 河北省 | 评阅通过 | 通过。 通过。
耕整地机械 | 耕地机械 | 旋耕机 | 单轴2500MM及以上旋耕机 | 河北神耕机械有限公司 | 旋耕机 | 1GKN-500B | 配套拖拉机标定功率:106.6~121.3KW配套拖拉机动力输出轴转速:540R/MIN作业档:档次-低速Ⅱ~低速Ⅲ理论前进速度-0.56~1.39M/S外形尺寸(长X宽X高):1350X5180X1320MM结构质量:1124KG幅宽:500CM耕深:10~16CM传动方式:中间齿轮传动 | 2018/12/31 | 河北省 | 评阅通过 | 通过。 通过。
耕整地机械 | 耕地机械 | 旋耕机 | 单轴2500MM及以上旋耕机 | 河北神耕机械有限公司 | 旋耕机 | 1GKN-350B | 结构形式:框架式配套拖拉机标定功率:88.2~99.2KW配套拖拉机动力输出轴转速:540R/MIN作业档:档次-低速Ⅱ~低速Ⅲ理论前进速度-0.56~1.39M/S外形尺寸(长X宽X高):1350X3740X1320MM结构质量:974KG幅宽:350CM耕深:10~16CM传动方式:中间齿轮传动 | 2018/12/31 | 河北省 | 评阅通过 | 通过。 通过。
耕整地机械 | 耕地机械 | 旋耕机 | 单轴2500MM及以上旋耕机 | 连云港市兴安机械制造有限公司 | 高箱旋耕机 | 1GKN-250H | 单轴,耕幅:2500MM,外型尺寸(长×宽×高):1220×2740×1180MM,配套动力:≥55KW,结构重量:525KG | 2019/12/31 | 江苏省 | 评阅通过 | 通过。 通过。
耕整地机械 | 耕地机械 | 旋耕机 | 单轴2500MM及以上旋耕机 | 连云港市兴安机械制造有限公司 | 旋耕机 | 1GKN-350A1 | 单轴,耕幅:3500MM,外型尺寸(长×宽×高)1220×3800×1230MM,配套动力:110.2-132.3KW,结构重量:863KG | 2019/12/31 | 江苏省 | 评阅通过 | 通过。 通过。
耕整地机械 | 耕地机械 | 旋耕机 | 单轴2500MM及以上旋耕机 | 连云港市兴安机械制造有限公司 | 旋耕机 | 1GKN-280A1 | 单轴,耕幅:2800MM,外型尺寸(长×宽×高)1150×3030×1200MM,配套动力:73.5-88.2KW,结构重量:543KG | 2019/12/31 | 江苏省 | 评阅通过 | 通过。 通过。
耕整地机械 | 耕地机械 | 旋耕机 | 单轴2500MM及以上旋耕机 | 连云港市兴安机械制造有限公司 | 旋耕机 | 1GKN-300A1 | 单轴,耕幅:3000MM,外型尺寸(长×宽×高)1220×3250×1230MM,配套动力:88.2-102.9KW,结构重量:790KG | 2019/12/31 | 江苏省 | 评阅通过 | 通过。 通过。
耕整地机械 | 耕地机械 | 旋耕机 | 单轴2500MM及以上旋耕机 | 连云港市兴安机械制造有限公司 | 水田埋茬(草)耕整机 | 1JMS-260 | 单轴,耕幅:2600MM；外型尺寸(长×宽×高):900MM×2850MM×1100MM,配套动力:51.5-62.5KW,结构重量:470KG | 2018/12/31 | 江苏省 | 评阅通过 | 通过。 通过。
耕整地机械 | 耕地机械 | 旋耕机 | 单轴2500MM及以上旋耕机 | 连云港市兴安机械制造有限公司 | 旋耕机 | 1GKN-260A1 | 单轴,耕幅:2600MM,配套动力:58.8-73.5KW,外型尺寸(长×宽×高)1150×2840×1200MM,结构重量:539KG.4.耕幅:2600MM. | 2019/12/31 | 江苏省 | 评阅通过 | 通过。 通过。
耕整地机械 | 耕地机械 | 旋耕机 | 单轴2500MM及以上旋耕机 | 河北圣和农业机械有限公司 | 旋耕整地机 | 1GQNZ-310 | 单轴；幅宽:3100MM；配套动力:88.2~117.6KW；与拖拉机链接方式:三点悬挂；结构质量:1142KG；外形尺寸(长×宽×高):1500×3270×1470MM；刀片型号及数量:PⅡ260型132把；耕深:12~16CM. | 2019/12/31 | 河北省 | 评阅通过 | 通过。 通过。
耕整地机械 | 耕地机械 | 旋耕机 | 单轴2500MM及以上旋耕机 | 河北圣和农业机械有限公司 | 旋耕机 | 1GQN-300 | 单轴；幅宽:3000MM；配套动力:88.2~102.9KW；与拖拉机链接方式:三点悬挂；结构质量:650KG；外形尺寸(长×宽×高):1120×3250×1210MM；刀片型号及数量:IT245型82把；耕深:≥12CM. | 2020/12/31 | 河北省 | 评阅通过 | 通过。 通过。
耕整地机械 | 耕地机械 | 旋耕机 | 单轴2500MM及以上旋耕机 | 河北圣和农业机械有限公司 | 旋耕机 | 1GQN-250 | 单轴；幅宽:2500MM；配套动力:≥69.8KW；与拖拉机链接方式:三点悬挂；结构质量:473KG；外形尺寸(长×宽×高):1195×2745×1010MM；刀片型号及数量:IT245型72把；耕深:12~16CM. | 2020/12/31 | 河北省 | 评阅通过 | 通过。 通过。
耕整地机械 | 耕地机械 | 旋耕机 | 单轴2500MM及以上旋耕机 | 常州常旋机械有限公司 | 旋耕机 | 1GQN-250 | 外型尺寸MM1020*2776*1152,结构质量450KG,配套动力58.8-73.5KW,配套动力输出轴转速540/720R/MIN,与拖拉机连接方式:标准三点悬挂,传动方式:中间齿轮传动,工作宽福2500MM,刀轴转速261/267R/MIN,刀轴最大回转半径245MM,旋耕刀型号IT245,总安装刀数66把,旋耕刀排列方式:螺悬线型 | 2017/11/06 | 江苏省 | 评阅通过 | 通过。 通过。
耕整地机械 | 耕地机械 | 旋耕机 | 单轴2500MM及以上旋耕机 | 中国一拖集团有限公司 | 旋耕机 | 1GQN-350K | 单轴；耕幅:3500MM | 2019/12/31 | 河南省 | 评阅通过 | 通过。 通过。
耕整地机械 | 耕地机械 | 旋耕机 | 单轴2500MM及以上旋耕机 | 中国一拖集团有限公司 | 旋耕机 | 1GQQN-250GG | 单轴2500MM及以上旋耕机 | 2019/12/31 | 河南省 | 评阅通过 | 通过。 通过。
耕整地机械 | 耕地机械 | 旋耕机 | 单轴2500MM及以上旋耕机 | 中国一拖集团有限公司 | 旋耕机 | 1GQN-280K | 单轴；耕幅:2800MM | 2019/12/31 | 河南省 | 评阅通过 | 通过。 通过。
耕整地机械 | 耕地机械 | 旋耕机 | 单轴2500MM及以上旋耕机 | 中国一拖集团有限公司 | 旋耕机 | 1GQN-250ZG | 单轴；耕幅:2500MM | 2019/12/31 | 河南省 | 评阅通过 | 通过。 通过。
耕整地机械 | 耕地机械 | 旋耕机 | 单轴2500MM及以上旋耕机 | 中国一拖集团有限公司 | 旋耕机 | 1GS-300 | 单轴；耕幅:3000MM | 2017/09/27 | 河南省 | 评阅通过 | 通过。 通过。
耕整地机械 | 耕地机械 | 旋耕机 | 单轴2500MM及以上旋耕机 | 中国一拖集团有限公司 | 旋耕机 | 1GQN-300K | 单轴；耕幅:3000MM | 2019/12/31 | 河南省 | 评阅通过 | 通过。 通过。
耕整地机械 | 耕地机械 | 旋耕机 | 单轴2500MM及以上旋耕机 | 中国一拖集团有限公司 | 旋耕机 | 1GS-250 | 单轴2500MM及以上旋耕机 | 2017/09/27 | 河南省 | 评阅通过 | 通过。 通过。
耕整地机械 | 耕地机械 | 旋耕机 | 单轴2500MM及以上旋耕机 | 中国一拖集团有限公司 | 旋耕机 | 1GS-360 | 单轴；耕幅:3600MM | 2017/09/27 | 河南省 | 评阅通过 | 通过。 通过。
耕整地机械 | 耕地机械 | 旋耕机 | 单轴2500MM及以上旋耕机 | 中国一拖集团有限公司 | 旋耕机 | 1GQN-250G | 单轴；耕幅:2500MM | 2017/12/11 | 河南省 | 评阅通过 | 通过。 通过。
耕整地机械 | 耕地机械 | 旋耕机 | 单轴2500MM及以上旋耕机 | 连云港市连发机械有限公司 | 高箱旋耕机 | 1GKN-250H | 配套功率(KW):66.2-88.2；外形尺寸:1050×2816×1400㎜；结构质量(KG):640；工作幅宽(CM):250㎝；传动方式:中间齿轮传动；总安装刀数量(把):66；旋耕刀型号:IT245,与拖拉机连接方式:三点悬挂. | 2019/12/31 | 江苏省 | 评阅通过 | 通过。 通过。
耕整地机械 | 耕地机械 | 旋耕机 | 单轴2500MM及以上旋耕机 | 连云港市连发机械有限公司 | 旋耕机 | 1GKN-300S | 配套功率(KW):58.8-73.5；外形尺寸:1120×3350×1350㎜；结构质量(KG):580；工作幅宽(CM):300㎝；传动方式:中间齿轮传动；总安装刀数量(把):78；旋耕刀型号:IT245,与拖拉机连接方式:标准三点悬挂. | 2017/12/31 | 江苏省 | 评阅通过 | 通过。 通过。
耕整地机械 | 耕地机械 | 旋耕机 | 单轴2500MM及以上旋耕机 | 河北春耕机械制造有限公司 | 旋耕机 | 1GQNGK-300 | 单轴；配套动力:88.5-95.8KW；外形尺寸(长*宽*高)MM:1270*3315*1110,工作幅宽:3000MM；中间齿轮传动；三点悬挂；整机质量:605KG | 2018/10/27 | 河北省 | 评阅通过 | 通过。 通过。
耕整地机械 | 耕地机械 | 旋耕机 | 单轴2500MM及以上旋耕机 | 河北春耕机械制造有限公司 | 旋耕机 | 1GQNGK-280 | 单轴；配套动力:88.5-95.8KW；外形尺寸(长*宽*高)MM:1270*3105*1110,工作幅宽:2800MM；中间齿轮传动；三点悬挂；整机质量:585KG | 2018/10/27 | 河北省 | 评阅通过 | 通过。 通过。
耕整地机械 | 耕地机械 | 旋耕机 | 单轴2500MM及以上旋耕机 | 河北春耕机械制造有限公司 | 旋耕机 | 1GQNGK-250 | 单轴；配套动力:80.8-88.2KW；外形尺寸(长*宽*高)MM:1270*2810*1110,工作幅宽:2500MM；中间齿轮传动；三点悬挂；整机质量:560KG | 2018/10/27 | 河北省 | 评阅通过 | 通过。 通过。
耕整地机械 | 耕地机械 | 旋耕机 | 单轴2500MM及以上旋耕机 | 河北江蓝农业机械有限公司 | 旋耕机 | 1GQN-250型 | 外形尺寸为2740*1110*1200MM,结构质量为473KG,耕深为14.3CM,设计转速为267R/MIN,最大回转半径为245MM. | 2020/12/31 | 河北省 | 评阅通过 | 不通过。（样机照片数量缺少） 通过。 通过
耕整地机械 | 耕地机械 | 旋耕机 | 单轴2500MM及以上旋耕机 | 馆陶县飞翔机械装备制造有限公司 | 旋耕机 | 1GQKGN-300 | 单轴,耕幅:3000MM、外形尺寸:1100×3300×1200MM、耕深:100-180MM、结构形式:框架式、传动方式:中间齿轮传动、动力输出轴转速:720R/MIN、连接方式:三点悬挂式、配套动力:88.2-110.2KW、结构质量:666KG、总安装刀数:80把、旋耕刀型号:IT245 | 2019/12/31 | 河北省 | 评阅通过 | 通过。 通过。
耕整地机械 | 耕地机械 | 旋耕机 | 单轴2500MM及以上旋耕机 | 馆陶县飞翔机械装备制造有限公司 | 旋耕机 | 1GQKGN-250 | 单轴,耕幅2500MM、外形尺寸(长×宽×高):1120×2780×1160MM、耕深:100-180MM、结构形式:框架式、传动方式:中间齿轮传动、动力输出轴转速:720R/MIN、连接方式:三点悬挂式、配套动力:66.1-88.2KW、结构质量:600KG、总安装刀数:66把、旋耕刀型号:IT245 | 2017/11/06 | 河北省 | 评阅通过 | 通过。 通过。
耕整地机械 | 耕地机械 | 旋耕机 | 单轴2500MM及以上旋耕机 | 盐城市盾田机械制造有限公司 | 可变速水田埋茬打浆机 | 1JSLB-320 | 耕幅:3200MM单轴 | 2018/12/16 | 江苏省 | 评阅通过 | 不通过。（申报品目与公示品目不符） 通过。 通过
耕整地机械 | 耕地机械 | 旋耕机 | 单轴2500MM及以上旋耕机 | 盐城市盾田机械制造有限公司 | 可变速水田埋茬打浆机 | 1JSLB-360 | 耕幅:3600MM单轴 | 2018/12/16 | 江苏省 | 评阅通过 | 通过。 通过。
耕整地机械 | 耕地机械 | 旋耕机 | 单轴2500MM及以上旋耕机 | 盐城市盾田机械制造有限公司 | 水田埋茬打浆机 | 1JSN-280 | 耕幅:2800MM单轴 | 2017/09/26 | 江苏省 | 评阅通过 | 不通过。（申报品目与公示品目不符） 通过。 通过
耕整地机械 | 耕地机械 | 旋耕机 | 单轴2500MM及以上旋耕机 | 灌云县振兴机械制造有限公司 | 水田埋茬(草)耕整机 | 1JMS-350H | 配套动力(KW):69.8~73.5；外形尺寸(长×宽×高)(MM):1294×3780×1230；工作幅宽(CM):350；结构质量(KG):665；连接形式:标准三点悬挂；传动方式:中间齿轮传动；作业速度(KM/H):2~5；耕深(CM):≥8；输入轴转速(RPM):720；刀辊转速(RPM):253；弯刀型式:单柄双翼旋耕刀；刀片数量(把):90；刀辊最大回转半径(MM):225. | 2019/12/30 | 江苏省 | 评阅通过 | 通过。 通过。
耕整地机械 | 耕地机械 | 旋耕机 | 单轴2500MM及以上旋耕机 | 灌云县振兴机械制造有限公司 | 旋耕机 | 1GKN-250H | 结构型式:框架式；配套动力(KW):51.8~66.2；外形尺寸(长×宽×高)(MM):1100×2740×1190；结构质量(KG):640；作业速度(KM/H):2~6.5；幅宽(CM):250；旋耕深度(CM):8~18；传动方式:中间齿轮传动；与拖拉机联接方式:标准三点悬挂；刀辊最大回转半径(MM):245；总安装刀数(把):66；旋耕刀型号:IT245. | 2020/12/31 | 江苏省 | 评阅通过 | 通过。 通过。
耕整地机械 | 耕地机械 | 旋耕机 | 单轴2500MM及以上旋耕机 | 灌云县振兴机械制造有限公司 | 水田埋茬(草)耕整机 | 1JMS-300H | 配套动力(KW):66.1~69.8；外形尺寸(长×宽×高)(MM):1294×3280×1230；工作幅宽(CM):300；结构质量(KG):605；连接形式:标准三点悬挂；传动方式:中间齿轮传动；作业速度(KM/H):2~5；耕深(CM):≥8；输入轴转速(RPM):720；刀辊转速(RPM):253；弯刀型式:单柄双翼旋耕刀；刀片数量(把):78；刀辊最大回转半径(MM):225. | 2019/12/30 | 江苏省 | 评阅通过 | 通过。 通过。
耕整地机械 | 耕地机械 | 旋耕机 | 单轴2500MM及以上旋耕机 | 灌云县振兴机械制造有限公司 | 水田埋茬(草)耕整机 | 1JMS-260H | 配套动力(KW):58.8~66.1；外形尺寸(长×宽×高)(MM):1294×2870×1230；工作幅宽(CM):260；结构质量(KG):565；连接形式:标准三点悬挂；传动方式:中间齿轮传动；作业速度(KM/H):2~5；耕深(CM):≥8；输入轴转速(RPM):720；刀辊转速(RPM):253；弯刀型式:单柄双翼旋耕刀；刀片数量(把):66；刀辊最大回转半径(MM):225. | 2019/12/30 | 江苏省 | 评阅通过 | 通过。 通过。
耕整地机械 | 耕地机械 | 旋耕机 | 单轴2500MM及以上旋耕机 | 灌云县振兴机械制造有限公司 | 旋耕机 | 1GKN-300H | 结构型式:框架式；配套动力(KW):75~112.5；外形尺寸(长×宽×高)(MM):1020×3260×1170；结构质量(KG):800；作业速度(KM/H):2~6.5；幅宽(CM):300；旋耕深度(CM):8~18；传动方式:中间齿轮传动；与拖拉机联接方式:标准三点悬挂；刀辊最大回转半径(MM):245；总安装刀数(把):82；旋耕刀型号:IT245. | 2020/12/31 | 江苏省 | 评阅通过 | 通过。 通过。
耕整地机械 | 耕地机械 | 旋耕机 | 单轴2500MM及以上旋耕机 | 江苏亿科农业装备有限公司 | 旋耕机 | 1GKN-280 | 配套动力:58.8~88.2KW,耕幅:280CM,型式:单轴,连接型式:标准三点悬挂 | 2020/12/31 | 江苏省 | 评阅通过 | 通过。 通过。
耕整地机械 | 耕地机械 | 旋耕机 | 单轴2500MM及以上旋耕机 | 江苏亿科农业装备有限公司 | 反转灭茬机 | 1JMF-260 | 配套动力:84..5~91.9KW,耕幅:260CM,型式:单轴,连接型式:标准三点悬挂 | 2020/12/31 | 江苏省 | 评阅通过 | 通过。 通过。
耕整地机械 | 耕地机械 | 旋耕机 | 单轴2500MM及以上旋耕机 | 江苏亿科农业装备有限公司 | 水田埋茬(草)耕整机 | 1JMS-280 | 配套动力:66.2~73.5KW,耕幅:280CM,型式:单轴,连接型式:标准三点悬挂 | 2020/12/31 | 江苏省 | 评阅通过 | 通过。 通过。
耕整地机械 | 耕地机械 | 旋耕机 | 单轴2500MM及以上旋耕机 | 黑龙江红兴隆机械制造有限公司 | 水田灭茬搅浆整地机 | 1JSL-322 | 外形尺寸1500×3385×1200MM结构重量560KG配套动力36.8-58.8KW作业幅宽3.22米作业速度2.5-5KM/H作业效率0.8-1.6HM2/H刀轴转速278R/MIN回转直径385MM刀数84作业深度100-160传动轴转速540R/MIN挂接方式三点悬挂 | 2017/05/28 | 黑龙江省 | 评阅通过 | 通过。 通过。
耕整地机械 | 耕地机械 | 旋耕机 | 单轴2500MM及以上旋耕机 | 黑龙江红兴隆机械制造有限公司 | 水田灭茬搅浆整地机 | 1JSL-282 | 外形尺寸1500×2985×1200MM结构重量500KG配套动力33.1-47.8KW作业幅宽2.82米作业速度2.5-5KM/H作业效率0.7-1.4HM2/H刀轴转速278R/MIN回转直径385MM刀数74作业深度100-160传动轴转速540R/MIN挂接方式三点悬挂 | 2017/05/28 | 黑龙江省 | 评阅通过 | 通过。 通过。
耕整地机械 | 耕地机械 | 旋耕机 | 单轴2500MM及以上旋耕机 | 黑龙江红兴隆机械制造有限公司 | 水田灭茬搅浆整地机 | 1JSL-366 | 外形尺寸1500×3795×1200MM结构重量610KG配套动力47.8-73.6KW作业幅宽3.66米作业速度2.5-5KM/H作业效率0.9-1.8HM2/H刀轴转速278R/MIN回转直径385MM刀数96作业深度100-160传动轴转速540R/MIN挂接方式三点悬挂 | 2017/05/28 | 黑龙江省 | 评阅通过 | 通过。 通过。
耕整地机械 | 耕地机械 | 旋耕机 | 单轴2500MM及以上旋耕机 | 黑龙江红兴隆机械制造有限公司 | 水田灭茬搅浆整地机 | 1JSN-340 | 外形尺寸4042×1060×10405MM结构重量510KG动力输入轴转速550R/MIN配套动力59-68KW作业幅宽3.4米挂接方式三点悬挂升降方式垂直升降传动方式传动轴传动轴转速550R/MIN搅浆刀形式弧形刀齿刀数82搅浆刀间距78MM搅浆刀转速235R/MIN搅浆刀回转半径208MM运输间隙400MM | 2019/12/31 | 黑龙江省 | 评阅通过 | 通过。 通过。
耕整地机械 | 耕地机械 | 旋耕机 | 单轴2500MM及以上旋耕机 | 黑龙江红兴隆机械制造有限公司 | 水田灭茬搅浆整地机 | 1JSN-280 | 外形尺寸3418×1060×10405MM结构重量440KG动力输入轴转速550R/MIN配套动力44-51KW作业幅宽2.8米挂接方式三点悬挂升降方式垂直升降传动方式传动轴传动轴转速550R/MIN搅浆刀形式弧形刀齿刀数66搅浆刀间距78MM搅浆刀转速235R/MIN搅浆刀回转半径208MM运输间隙400MM | 2019/12/31 | 黑龙江省 | 评阅通过 | 通过。 通过。
耕整地机械 | 耕地机械 | 旋耕机 | 单轴2500MM及以上旋耕机 | 黑龙江红兴隆机械制造有限公司 | 水田灭茬搅浆整地机 | 1JSN-310 | 外形尺寸3730×1060×1040MM结构重量480KG动力输入轴转速550R/MIN配套动力51-59KW作业幅宽3.1米挂接方式三点悬挂升降方式垂直升降传动方式传动轴传动轴转速550R/MIN搅浆刀形式弧形刀齿刀数74搅浆刀间距78MM搅浆刀转速235R/MIN搅浆刀回转半径208MM运输间隙400MM | 2019/12/31 | 黑龙江省 | 评阅通过 | 通过。 通过。
耕整地机械 | 耕地机械 | 旋耕机 | 单轴2500MM及以上旋耕机 | 山东亚丰农业机械装备有限公司 | 水田平地搅浆机 | 1JSL-280 | 单轴:耕幅2800MM | 2021/12/31 | 山东省 | 评阅通过 | 通过。 通过。
耕整地机械 | 耕地机械 | 旋耕机 | 单轴2500MM及以上旋耕机 | 山东亚丰农业机械装备有限公司 | 水田平地搅浆机 | 1JSL-260 | 单轴:耕幅2600MM | 2021/12/31 | 山东省 | 评阅通过 | 通过。 通过。
耕整地机械 | 耕地机械 | 旋耕机 | 单轴2500MM及以上旋耕机 | 山东亚丰农业机械装备有限公司 | 水田平地搅浆机 | 1JSL-320 | 单轴:耕幅3200MM | 2021/12/31 | 山东省 | 评阅通过 | 通过。 通过。
耕整地机械 | 耕地机械 | 旋耕机 | 单轴2500MM及以上旋耕机 | 保定冀旋农机装备有限公司 | 旋耕整地机 | 1GQN-250 | 单轴；旋耕刀型号:IT245；旋耕刀数量:74把；工作幅宽:250CM | 2019/12/31 | 河北省 | 评阅通过 | 通过。 通过。
耕整地机械 | 耕地机械 | 旋耕机 | 单轴2500MM及以上旋耕机 | 灌云县中云机械有限公司 | 旋耕机 | 1GKN-280H | 耕幅:2800MM；整机质量:720KG；外形尺寸(MM):1050×3116×1250；传动方式:中间齿轮传动；结构型式:框架式；配套动力(KW):58.8~88.3；总安装刀数量(把):70；旋耕刀型号:IT245. | 2021/12/31 | 江苏省 | 评阅通过 | 通过。 通过。
耕整地机械 | 耕地机械 | 旋耕机 | 单轴2500MM及以上旋耕机 | 常州东风农机集团有限公司 | 旋耕机 | 1GKN-250 | 结构重量:470KG,外形尺寸(长×宽×高)MM:1020×2691×1152,总安装刀数:66把. | 2019/12/31 | 江苏省 | 评阅通过 | 通过。 通过。
耕整地机械 | 耕地机械 | 旋耕机 | 单轴2500MM及以上旋耕机 | 保定冀旋农机装备有限公司 | 盘刀式旋耕整地机 | 1GQNZP-350 | 单轴；旋耕刀型号:PⅡ245；旋耕刀数量:64把；工作幅宽:350CM | 2019/12/31 | 河北省 | 评阅通过 | 通过。 通过。
耕整地机械 | 耕地机械 | 旋耕机 | 单轴2500MM及以上旋耕机 | 保定冀旋农机装备有限公司 | 盘刀式旋耕整地机 | 1GQNZP-250 | 单轴；旋耕刀型号:PⅡ245；旋耕刀数量:48把；工作幅宽:250CM | 2019/12/31 | 河北省 | 评阅通过 | 通过。 通过。
耕整地机械 | 耕地机械 | 旋耕机 | 单轴2500MM及以上旋耕机 | 保定冀旋农机装备有限公司 | 盘刀式旋耕整地机 | 1GQNZP-300 | 单轴；旋耕刀型号:PⅡ245；旋耕刀数量:56把；工作幅宽:300CM | 2019/12/31 | 河北省 | 评阅通过 | 通过。 通过。
耕整地机械 | 耕地机械 | 旋耕机 | 单轴2500MM及以上旋耕机 | 保定冀旋农机装备有限公司 | 旋耕整地机 | 1GQN-300 | 单轴；旋耕刀型号:IT245；旋耕刀数量:82把；工作幅宽:300CM | 2019/12/31 | 河北省 | 评阅通过 | 通过。 通过。
耕整地机械 | 耕地机械 | 旋耕机 | 单轴2500MM及以上旋耕机 | 连云港双亚机械有限公司 | 水田折叠式平地搅浆机 | 1JS-460 | 单轴；耕幅4600MM | 2020/12/31 | 江苏省 | 评阅通过 | 通过。 通过。
耕整地机械 | 耕地机械 | 旋耕机 | 单轴2500MM及以上旋耕机 | 连云港双亚机械有限公司 | 旋耕机 | 1GKN-250G | 单轴；耕幅2500MM | 2019/12/31 | 江苏省 | 评阅通过 | 通过。 通过。
耕整地机械 | 耕地机械 | 旋耕机 | 单轴2500MM及以上旋耕机 | 连云港双亚机械有限公司 | 水田平地搅浆机 | 1JSL-380 | 单轴；耕幅3800MM | 2020/12/31 | 江苏省 | 评阅通过 | 通过。 通过。
耕整地机械 | 耕地机械 | 旋耕机 | 单轴2500MM及以上旋耕机 | 连云港双亚机械有限公司 | 水田平地搅浆机 | 1JSL-280 | 单轴；耕幅2800MM | 2020/12/31 | 江苏省 | 评阅通过 | 通过。 通过。
耕整地机械 | 耕地机械 | 旋耕机 | 单轴2500MM及以上旋耕机 | 雷沃重工股份有限公司 | 旋耕机 | 1GKN-300 | 结构型式:单轴；耕幅(MM):3000MM | 2020/12/31 | 山东省 | 评阅通过 | 通过。 通过。
耕整地机械 | 耕地机械 | 旋耕机 | 单轴2500MM及以上旋耕机 | 河南豪丰机械制造有限公司 | 旋耕机 | 1GQN-250H | 配套拖拉机标定功率:66.2~88.2KW；动力输出轴转速:760R/MIN；常用作业档次:Ⅱ；理论前进速度:0.69~1.39M/S；旋耕机结构形式:框架式；规格型号:1GQN-250H；外形尺寸(长×宽×高):1045×2770×1188(MM)；结构质量:521KG；幅宽:2500MM；耕深:≥12CM；传动方式:中间齿轮传动；与拖拉机联接方式:三点悬挂；刀辊设计转速:282R/MIN；最大回转半径:245MM；总安装刀数:72把；旋耕刀型号:ⅠT245/ⅠT245左. | 2021/12/31 | 河南省 | 评阅通过 | 通过。 通过。
耕整地机械 | 耕地机械 | 旋耕机 | 单轴2500MM及以上旋耕机 | 河南豪丰机械制造有限公司 | 旋耕机 | 1GQN-300H | 结构型式:框架式；配套动力:88.2~110.3KW；动力输出轴转速:540/720/760R/MIN；常用作业档次:Ⅱ；外形尺寸(长×宽×高):1200×3268×1290(MM)；结构质量:670KG；理论作业速度:0.75~1.4M/S；工作幅宽:3000MM；耕深:12~26CM；传动方式:中间齿轮传动；联接方式:三点悬挂；刀辊转速:249/265/280R/MIN；刀辊最大回转半径:245MM；刀辊总安装刀数:88把；旋耕刀型号:IT245/IT245左. | 2019/12/31 | 河南省 | 评阅通过 | 通过。 通过。
耕整地机械 | 耕地机械 | 旋耕机 | 单轴2500MM及以上旋耕机 | 江苏正大永达科技有限公司 | 旋耕机 | 1GKN-300 | 结构型式:框架式；配套拖拉机标定功率(KW):73.5-88.8；外形尺寸(长×宽×高)(MM)；1200×3360×1250；结构质量(KG):520；传动方式:中间齿轮传动；与拖拉机连接方式:标准三点悬挂；总安装刀数:82. | 2019/12/31 | 江苏省 | 评阅通过 | 通过。 通过。
耕整地机械 | 耕地机械 | 旋耕机 | 单轴2500MM及以上旋耕机 | 江苏正大永达科技有限公司 | 旋耕机 | 1GKN-250 | 结构型式:框架式；配套拖拉机标定功率(KW):51.4-73.5；外形尺寸(长×宽×高)(MM)；1020×2726×1152；结构质量(KG):450；传动方式:中间齿轮传动；与拖拉机连接方式:标准三点悬挂；总安装刀数:66. | 2019/12/31 | 江苏省 | 评阅通过 | 通过。 通过。
耕整地机械 | 耕地机械 | 旋耕机 | 单轴2500MM及以上旋耕机 | 沃得重工（中国）有限公司 | 水田埋茬(草)耕整机 | 1JMS-280 | 单轴；耕幅:2800MM； | 2020/12/31 | 江苏省 | 评阅通过 | 不通过。（缺少推广鉴定检验报告） 通过。（推广鉴定报告中描述见 S2016TJ02276J，实际上传的检验报告是委托检验报告） 通过
耕整地机械 | 耕地机械 | 旋耕机 | 单轴2500MM及以上旋耕机 | 沃得重工（中国）有限公司 | 水田平地搅浆机 | 1JSL-320B | 单轴；耕幅:3200MM； | 2020/12/31 | 江苏省 | 评阅通过 | 通过。 通过。
耕整地机械 | 耕地机械 | 旋耕机 | 单轴2500MM及以上旋耕机 | 沃得重工（中国）有限公司 | 旋耕机 | 1GKN-280 | 单轴；耕幅:2800MM； | 2020/12/31 | 江苏省 | 评阅通过 | 通过。 通过。
耕整地机械 | 耕地机械 | 旋耕机 | 单轴2500MM及以上旋耕机 | 江苏威迪农业装备科技股份有限公司 | 旋耕机 | 1GKN-250S | 幅宽CM:250配套功率KW:58.8-73.5耕深CM:12-16 | 2017/11/06 | 江苏省 | 评阅通过 | 通过。 通过。
耕整地机械 | 耕地机械 | 旋耕机 | 单轴2500MM及以上旋耕机 | 沃得重工（中国）有限公司 | 旋耕机 | 1GKN-250 | 单轴；耕幅:2500MM； | 2019/12/31 | 江苏省 | 评阅通过 | 通过。 通过。
耕整地机械 | 耕地机械 | 旋耕机 | 单轴2500MM及以上旋耕机 | 沃得重工（中国）有限公司 | 旋耕机 | 1GKN-250H | 单轴；耕幅:2500MM； | 2020/12/31 | 江苏省 | 评阅通过 | 通过。 通过。
耕整地机械 | 耕地机械 | 旋耕机 | 单轴2500MM及以上旋耕机 | 沃得重工（中国）有限公司 | 水田埋茬(草)耕整机 | 1JMS-300 | 单轴；耕幅:3000MM； | 2020/12/31 | 江苏省 | 评阅通过 | 通过。 通过。
耕整地机械 | 耕地机械 | 旋耕机 | 单轴2500MM及以上旋耕机 | 沃得重工（中国）有限公司 | 水田平地搅浆机 | 1JSL-320 | 单轴；耕幅:3200MM； | 2019/12/31 | 江苏省 | 评阅通过 | 通过。 通过。
耕整地机械 | 耕地机械 | 旋耕机 | 单轴2500MM及以上旋耕机 | 沃得重工（中国）有限公司 | 水田埋茬(草)耕整机 | 1JMS-320 | 单轴；耕幅:3200MM； | 2020/12/31 | 江苏省 | 评阅通过 | 通过。 通过。
耕整地机械 | 耕地机械 | 旋耕机 | 单轴2500MM及以上旋耕机 | 沃得重工（中国）有限公司 | 水田平地搅浆机 | 1JSL-280B | 单轴；耕幅:2800MM； | 2020/12/31 | 江苏省 | 评阅通过 | 通过。 通过。
耕整地机械 | 耕地机械 | 旋耕机 | 单轴2500MM及以上旋耕机 | 沃得重工（中国）有限公司 | 旋耕机 | 1GKN-250D | 单轴；耕幅:2500MM； | 2020/12/31 | 江苏省 | 评阅通过 | 通过。 通过。
耕整地机械 | 耕地机械 | 旋耕机 | 单轴2500MM及以上旋耕机 | 雷沃重工股份有限公司 | 旋耕机 | 1GKN-250 | 结构型式:单轴；耕幅(MM):2500MM | 2019/12/31 | 山东省 | 评阅通过 | 通过。 通过。
耕整地机械 | 耕地机械 | 旋耕机 | 单轴2500MM及以上旋耕机 | 雷沃重工股份有限公司 | 旋耕机 | 1GKN-320 | 结构型式:单轴；耕幅(MM):3200MM | 2020/12/31 | 山东省 | 评阅通过 | 通过。 通过。
耕整地机械 | 耕地机械 | 旋耕机 | 单轴2500MM及以上旋耕机 | 雷沃重工股份有限公司 | 旋耕机 | 1GKN-280 | 结构型式:单轴；耕幅(MM):2800MM | 2020/12/31 | 山东省 | 评阅通过 | 通过。 通过。
耕整地机械 | 耕地机械 | 旋耕机 | 1200MM及以上履带自走式旋耕机 | 沃得重工（中国）有限公司 | 履带自走式旋耕机 | 1GL72-2300A | 形式:履带自走式；耕幅:2300MM；柴油机型号:4G33TC；制造产商:常柴股份有限公司；功率:72KW,转速:2600R/MIN；排放标准:符合国家第三阶段排放要求； | 2020/12/31 | 江苏省 | 评阅通过 | 通过。 通过。
耕整地机械 | 耕地机械 | 旋耕机 | 1200MM及以上履带自走式旋耕机 | 沃得重工（中国）有限公司 | 履带自走式旋耕机 | 1GL65-2000E | 形式:履带自走式；耕幅:2000MM；柴油机型号:4L88；制造产商:常柴股份有限公司；功率:62KW,转速:2600R/MIN；排放标准:符合国家第三阶段排放要求； | 2020/12/31 | 江苏省 | 评阅通过 | 通过。 通过。（已核实国三排放证书）
耕整地机械 | 耕地机械 | 旋耕机 | 1200MM及以上履带自走式旋耕机 | 沃得重工（中国）有限公司 | 履带自走式旋耕机 | 1GL72-2300 | 形式:履带自走式；耕幅:2300MM；柴油机型号:4G33TC；制造产商:常柴股份有限公司；功率:72KW,转速:2600R/MIN；排放标准:符合国家第三阶段排放要求； | 2020/12/31 | 江苏省 | 评阅通过 | 通过。 通过。（已核实国三排放证书）
耕整地机械 | 耕地机械 | 旋耕机 | 1200MM及以上履带自走式旋耕机 | 沃得重工（中国）有限公司 | 履带自走式旋耕机 | 1GL65-2000D | 形式:履带自走式；耕幅:2000MM；柴油机型号:4L88；制造产商:常柴股份有限公司；功率:62KW,转速:2600R/MIN；排放标准:符合国家第三阶段排放要求； | 2020/12/31 | 江苏省 | 评阅通过 | 通过。 通过。（已核实国三排放证书）
耕整地机械 | 耕地机械 | 旋耕机 | 1200MM及以上履带自走式旋耕机 | 沃得重工（中国）有限公司 | 履带自走式旋耕机 | 1GL65-2000 | 形式:履带自走式；耕幅:2000MM；柴油机型号:4L88；制造厂商:常柴股份有限公司；功率:62KW,转速:2600R/MIN；排放标准:符合国家第三阶段排放要求； | 2019/12/31 | 江苏省 | 评阅通过 | 通过。 通过。（已核实国三排放证书）
耕整地机械 | 耕地机械 | 旋耕机 | 1200MM及以上履带自走式旋耕机 | 沃得重工（中国）有限公司 | 履带自走式旋耕机 | 1GL65-2000A | 形式:履带自走式；耕幅:2000MM；柴油机型号:4L88；制造产商:常柴股份有限公司；功率:62KW,转速:2600R/MIN；排放标准:符合国家第三阶段排放要求； | 2019/12/31 | 江苏省 | 评阅通过 | 通过。 通过。（已核实国三排放证书）
耕整地机械 | 耕地机械 | 旋耕机 | 1200MM及以上履带自走式旋耕机 | 安徽鲁班集团神牛机械有限公司 | 履带自走式旋耕机 | 1GLZ-230 | 形式:履带自走式旋耕机；幅宽:2300MM；配套功率:55KW；额定净功率:52KW,排放标准:国Ⅲ. | 2019/12/31 | 安徽省 | 评阅通过 | 通过。 通过。（已核实国三排放证书）
耕整地机械 | 耕地机械 | 旋耕机 | 1200MM及以上履带自走式旋耕机 | 安徽鲁班集团神牛机械有限公司 | 履带自走式旋耕机 | 1GLZ-180 | 形式:履带自走式旋耕机；幅宽:1800MM；配套功率:45KW；额定净功率:42KW；排放标准；国Ⅲ. | 2019/12/31 | 安徽省 | 评阅通过 | 通过。 通过。（已核实国三排放证书）
耕整地机械 | 耕地机械 | 旋耕机 | 1200MM及以上履带自走式旋耕机 | 中联重机股份有限公司 | 履带自走式旋耕机 | 1GLZ-220 | 形式:履带自走式；耕幅:2200MM；发动机符合国三排放标准 | 2018/09/24 | 安徽省 | 评阅通过 | 通过。 通过。（已核实国三排放证书）
耕整地机械 | 耕地机械 | 旋耕机 | 1200MM及以上履带自走式旋耕机 | 江西马恒达悦达拖拉机有限公司 | 履带自走式旋耕机 | 1GZ-180 | 结构型式:履带自走式；结构质量:1555KG；配套发动机企业:常柴股份有限公司；发动机型号:4L88；标定功率:55KW；国III排放发动机；旋耕刀幅宽:180CM；旋耕作业耕深:旱耕8~18CM,水耕10~20CM. | 2020/12/31 | 江西省 | 评阅通过 | 通过。 通过。（已核实国三排放）
耕整地机械 | 耕地机械 | 旋耕机 | 1200MM及以上履带自走式旋耕机 | 湖州思达机械制造有限公司 | 履带自走式旋耕机 | 1GLZ-220 | 1.耕幅:2200MM；2.功率:65KW/2400RPM；3.小时生产率:0.2-0.35HM2/H；4.外形尺寸:3580×2400×2800；5.结构质量:1950KG；6.履带规格:90×51×450；7.耕深:≧80(旱耕)；≧100(水耕).发动机排放标准:国3. | 2018/09/24 | 浙江省 | 评阅通过 | 通过。 通过。（已核实国三排放证书）
耕整地机械 | 耕地机械 | 旋耕机 | 1200MM及以上履带自走式旋耕机 | 中联重机浙江有限公司 | 履带自走式旋耕机 | 1GLZ-230A | 外形尺寸(长×宽×高)MM:3580*2470*2600；发动机功率:73KW,排放标准:国Ⅲ；结构质量KG:2010；工作幅宽CM:230；耕深CM:旱耕8-16,水耕10-18. | 2019/12/31 | 浙江省 | 评阅通过 | 通过。 通过。（已核实国三排放证书）
耕整地机械 | 耕地机械 | 旋耕机 | 1200MM及以上履带自走式旋耕机 | 中联重机浙江有限公司 | 履带自走式旋耕机 | 1GLZ-200C | 外形尺寸(长×宽×高)MM:3580×2200×2600；发动机功率:73KW,排放标准:国Ⅲ；结构质量KG:1985；工作幅宽CM:200；耕深CM:旱耕8-16,水耕10-18. | 2021/12/31 | 浙江省 | 评阅通过 | 通过。 通过。（已核实国三排放证书）
耕整地机械 | 耕地机械 | 旋耕机 | 1200MM及以上履带自走式旋耕机 | 中联重机浙江有限公司 | 履带自走式旋耕机 | 1GLZ-200A | 外形尺寸(长×宽×高)MM:3580×2200×2600；发动机功率:63KW,排放标准:国Ⅲ；结构质量KG:1985；工作幅宽CM:200；耕深CM:旱耕8-16,水耕10-18. | 2019/12/31 | 浙江省 | 评阅通过 | 通过。 通过。（已核实国三排放证书）
耕整地机械 | 耕地机械 | 旋耕机 | 1200MM及以上履带自走式旋耕机 | 中联重机浙江有限公司 | 履带自走式旋耕机 | 1GLZ-200B | 外形尺寸(长×宽×高)MM:3580*2200*2600；发动机功率:73KW,排放标准:国Ⅲ；结构质量KG:1985；工作幅宽CM:200；耕深CM:旱耕8-16,水耕10-18. | 2021/12/31 | 浙江省 | 评阅通过 | 通过。 通过。（已核实国三排放证书）
耕整地机械 | 耕地机械 | 旋耕机 | 1200MM及以上履带自走式旋耕机 | 湖南润田农机装备科技股份有限公司 | 履带自走式旋耕机 | 1GZ-230 | 结构型式:履带自走式；作业幅宽:2300MM；工作部件传动方式:中间齿轮传动；配套动力标定功率:73.5KW；柴油机型号:4D32RT30/1004新柴；第三阶段 | 2020/12/31 | 湖南省 | 评阅通过 | 通过。 通过。（已核实国三排放证明）
耕整地机械 | 耕地机械 | 旋耕机 | 1200MM及以上履带自走式旋耕机 | 湖南润田农机装备科技股份有限公司 | 履带自走式旋耕机 | 1GZ-190 | 结构型式:履带自走式；作业幅宽:1900MM；工作部件传动方式:中间齿轮传动；配套动力标定功率:55KW；柴油机型号:YN4EZ075-31CR云内；第三阶段 | 2020/12/31 | 湖南省 | 评阅通过 | 通过。 通过。（已核实国三排放证明）
耕整地机械 | 耕地机械 | 旋耕机 | 1200MM及以上履带自走式旋耕机 | 湖南润田农机装备科技股份有限公司 | 履带自走式旋耕机 | 1GZ-130 | 结构型式:履带自走式；作业幅宽:1300MM；工作部件传动方式:侧边齿轮传动；配套动力标定功率:36.8KW；柴油机型号:YN4A055-30CR云内；第三阶段 | 2020/12/31 | 湖南省 | 评阅通过 | 通过。 通过。（已核实国三排放证明）
耕整地机械 | 耕地机械 | 旋耕机 | 1200MM及以上履带自走式旋耕机 | 星光农机股份有限公司 | 履带自走式旋耕机 | 1GLX-200 | 结构形式:履带自走式；机具结构类型:单轴；耕幅:2000MM(国三动力；发动机型号:YN4B085-30CR；功率:60KW) | 2018/12/09 | 浙江省 | 评阅通过 | 通过。 通过。
耕整地机械 | 耕地机械 | 旋耕机 | 1200MM及以上履带自走式旋耕机 | 浙江柳林农业机械股份有限公司 | 履带自走式旋耕机 | 1GZ70 | 外形尺寸(长*宽*高):3500*2600*2670MM；结构质量:2100KG；履带宽度:400MM；履带节数/节距:48/90节/MM；配套发动机型号:YCD4N23T8-95/4G33TC/4C6-95U32；功率:70KW；转速:2400R/MIN；排放标准:中国第Ⅲ阶段；幅宽:2400MM；耕深:旱耕≥80MM、水耕≥100MM；旋耕刀数量:112把；旋耕刀型式:IT195； | 2021/12/31 | 浙江省 | 评阅通过 | 通过。 通过。（已核实国三排放证书）
耕整地机械 | 耕地机械 | 旋耕机 | 1200MM及以上履带自走式旋耕机 | 浙江柳林农业机械股份有限公司 | 履带自走式旋耕机 | 1GZ-60A | 结构形式:履带自走式；外形尺寸(长*宽*高):3700*2200*2460MM；结构质量:2080KG；履带宽度:350MM；履带节数/节距:48/90节/MM；配套功率:60KW；排放标准:中国第Ⅲ阶段；幅宽:2000MM；旋耕刀数量:92把；旋耕刀型式:IT195. | 2019/12/31 | 浙江省 | 评阅通过 | 通过。 通过。（已核实国三排放证书）
耕整地机械 | 耕地机械 | 旋耕机 | 1200MM及以上履带自走式旋耕机 | 浙江柳林农业机械股份有限公司 | 履带自走式旋耕机 | 1GZ65 | 结构形式:履带自走式；外形尺寸(长*宽*高):3440*2600*2460；结构质量:2100KG；配套功率:65KW；排放标准:中国第Ⅲ阶段；履带宽度:350MM；履带节数/节距:48/90节/MM；幅宽:2400MM；旋耕刀数量:112把；旋耕刀型式:Ⅱ型 | 2019/12/31 | 浙江省 | 评阅通过 | 通过。 通过。（已核实国三排放证书）
耕整地机械 | 耕地机械 | 旋耕机 | 1200MM及以上履带自走式旋耕机 | 浙江柳林农业机械股份有限公司 | 履带自走式旋耕机 | 1GZ-70A | 结构形式:履带自走式；外形尺寸(长*宽*高):3700*2600*2460MM；结构质量:2150KG；履带宽度:350MM；履带节数/节距:48/90节/MM；配套功率:70KW；排放标准:中国第Ⅲ阶段；幅宽:2400MM；旋耕刀数量:112把；旋耕刀型号:IT195； | 2019/12/31 | 浙江省 | 评阅通过 | 通过。 通过。（已核实国三排放证书）
耕整地机械 | 耕地机械 | 旋耕机 | 1200MM及以上履带自走式旋耕机 | 浙江柳林农业机械股份有限公司 | 履带自走式旋耕机 | 1GZ65A | 外形尺寸(长*宽*高):3500*2200*2670MM；结构质量:2050KG；履带宽度:350MM；履带节数/节距:48/90节/MM；配套发动机型号:YCD4N23T8-90/4C6-88U32；功率:65KW；转速:2400R/MIN；排放标准:中国第Ⅲ阶段；幅宽:2000MM；耕深:旱耕:≥80MM；水耕≥100MM；旋耕刀数量:92把；旋耕刀型式:IT195；刀轴转速:350/450R/MIN | 2021/12/31 | 浙江省 | 评阅通过 | 通过。 通过。（已核实国三排放证书）
耕整地机械 | 耕地机械 | 旋耕机 | 1200MM及以上履带自走式旋耕机 | 浙江柳林农业机械股份有限公司 | 履带自走式旋耕机 | 1GZ60 | 结构形式:履带自走式；外形尺寸(长*宽*高):3440*2200*2460MM；配套功率:60KW；排放标准:中国第Ⅲ阶段；结构质量:2050KG；履带宽度:350MM；履带节数/节距:48/90节/MM；旋耕刀数量:92把；旋耕刀型式:Ⅱ型； | 2019/12/31 | 浙江省 | 评阅通过 | 通过。 通过。（已核实国三排放证书）
耕整地机械 | 耕地机械 | 旋耕机 | 1200MM及以上履带自走式旋耕机 | 江西省宏旺农业装备有限公司 | 履带自走式旋耕机 | 1GZ-200A | 形式:履带自走式；耕幅:2000MM；启动方式:电启动；档位数:I、II、III；外型尺寸(长*宽*高)350㎝*230㎝*248㎝:；整机质量:2010KG；配套动力:云内4102；配套动力功率:60KW.排放标准:国III | 2020/12/31 | 江西省 | 评阅通过 | 通过。 通过。（已核实国三排放）
耕整地机械 | 整地机械 | 圆盘耙 | 4-5.3M圆盘耙 | 黑龙江融拓北方机械制造有限公司 | 四十片偏置重耙 | 1BZP-4.4 | "1外形尺寸(长×宽×高)M6.73X4.55X1.372工作幅宽MM44003作业深度MM160-2004耙片直径MM6605耙片间距MM2306耙组调角范围度前列、后列14°-20°7运输间隙MM3008作业速度KM/H6~129生产率HM2/H2.6~5.210配套动力KW88.2-110.311整机重量KG300012耙组配置形式双列偏置13与拖拉机连接方式牵引式" | 2020/12/31 | 黑龙江省 | 评阅通过 | 不通过。(报告与证书日期不一致） 通过。（上传的检验报告是定型鉴定报告） 通过
耕整地机械 | 整地机械 | 圆盘耙 | 4-5.3M圆盘耙 | 黑龙江融拓北方机械制造有限公司 | 四十片中型圆盘耙 | 1BJ-4.4 | "1外形尺寸(长×宽×高)M6.85×4.43×1.32工作幅宽MM44003作业深度MM120-1604耙片直径MM5605耙片间距MM2306耙组调角范围度前列14°-20°后列16°-22°7运输间隙MM3008作业速度KM/H6~129生产率HM2/H2.64~5.2810配套动力KW58.8~88.211整机重量KG2350" | 2017/07/02 | 黑龙江省 | 评阅通过 | 通过。 通过。
耕整地机械 | 整地机械 | 圆盘耙 | 4-5.3M圆盘耙 | 黑龙江融拓北方机械制造有限公司 | 三十六片偏置重耙 | 1BZP-4.0 | "1外形尺寸(长×宽×高)M6.6×4.0×1.52工作幅宽MM40003作业深度MM160-2004耙片直径MM6605耙片间距MM2306耙组调角范围度前列、后列14°-20°7运输间隙MM3008作业速度KM/H6~129生产率HM2/H2.4~4.810配套动力KW73.5~10311整机重量KG2900" | 2017/07/02 | 黑龙江省 | 评阅通过 | 通过。 通过。
耕整地机械 | 整地机械 | 圆盘耙 | 4-5.3M圆盘耙 | 佳木斯市佳农北方机械有限公司 | 36片偏置重耙 | 1BZP-4.0 | 工作幅宽:4000MM；整机质量:2300KG:配套拖拉机功率:≥73.5KW；耙深:190MM | 2021/12/31 | 黑龙江省 | 评阅通过 | 通过。 通过。
耕整地机械 | 整地机械 | 圆盘耙 | 4-5.3M圆盘耙 | 雷肯农业机械（青岛）有限公司 | 灭茬缺口圆盘耙 | 1BYQ-500 | 作业幅宽(M):5 | 2020/12/31 | 山东省 | 评阅通过 | 通过。 通过。
耕整地机械 | 整地机械 | 圆盘耙 | 4-5.3M圆盘耙 | 雷肯农业机械（青岛）有限公司 | 灭茬缺口圆盘耙 | 1BYQ-400 | 作业幅宽(M):4 | 2020/12/31 | 山东省 | 评阅通过 | 通过。 通过。
耕整地机械 | 整地机械 | 圆盘耙 | 4-5.3M圆盘耙 | 佳木斯市北新机械制造有限公司 | 36片偏置重耙 | 1BZP-4.0 | 工作幅宽:4000MM；配套动力:88.2-111.1KW | 2018/12/07 | 黑龙江省 | 评阅通过 | 通过。 通过。
耕整地机械 | 整地机械 | 圆盘耙 | 4-5.3M圆盘耙 | 格兰农业设备（大庆）有限公司 | 圆盘耙 | QUALIDISC4000 | 1.整机形式:一体式；2.整机重量:4200KG；3.耙片数:32片；4.耙片直径:565MM；5.工作幅宽:4M；6.耙片偏角:15°；7.配套动力:132-154KW；8.碎土率:67%；9.作业小时生产率:1.31HM2/(HM)；10.灭茬率:84%；11.运输间隙:30CM. | 2017/12/07 | 黑龙江省 | 评阅通过 | 通过。 通过。
耕整地机械 | 整地机械 | 圆盘耙 | 4-5.3M圆盘耙 | 徐州凯城机械有限公司 | 三十六片液压偏置重耙 | 1BZ-4.0 | 连接形式:牵引式；整机配置形式:双列、偏置式；整机重量:2250KG；耙片数:36个；耙片直径:650MM；工作幅宽；4.0M；最大耙深:200MM；外形尺寸:5985*4070*1300MM；配套动力:96.2-114.7KW | 2017/09/29 | 江苏省 | 评阅通过 | 不通过。（缺少推广鉴定检验报告） 通过。 通过
耕整地机械 | 整地机械 | 圆盘耙 | 4-5.3M圆盘耙 | 徐州凯城机械有限公司 | 四十片双折翼偏置中耙 | 1BJ-4.4 | 连接形式:牵引式；整机配置形式:双列、偏置式；整机重量:2100KG；耙片数:40个；耙片直径:560MM；工作幅宽；4.4M；最大耙深:200MM；外形尺寸:4985*4570*1040MM；配套动力:55-60KW | 2017/09/29 | 江苏省 | 评阅通过 | 不通过。（缺少推广鉴定检验报告） 通过。 通过
耕整地机械 | 整地机械 | 圆盘耙 | 4-5.3M圆盘耙 | 徐州凯城机械有限公司 | 四十片液压偏置重耙 | 1BZ-4.5 | 连接形式:牵引式；整机配置形式:双列、偏置式；整机重量:2450KG；耙片数:40个；耙片直径:650MM；工作幅宽；4.5M；最大耙深:200MM；外形尺寸:5985*4570*1300MM；配套动力:103.6-118.4KW | 2017/09/29 | 江苏省 | 评阅通过 | 不通过。（缺少推广鉴定检验报告） 通过。 通过
耕整地机械 | 整地机械 | 圆盘耙 | 4-5.3M圆盘耙 | 徐州福莱德力农业机械有限公司 | 液压偏置重耙 | 1BZ-4.0 | 作业幅宽:4.0M,配套动力:103.0-117.6KW,最大耙深:20CM,耙片直径:660MM,耙片数量:36片,生产效率:60亩/小时,外形尺寸:7100X4140X1270,整机质量:2100KG,挂接方式:牵引. | 2017/09/29 | 黑龙江省 | 评阅通过 | 不通过。(缺少推广鉴定检验报告） 通过。 通过
耕整地机械 | 整地机械 | 圆盘耙 | 4-5.3M圆盘耙 | 一拖(黑龙江)东方红工业园有限公司 | 高速灭茬缺口圆盘耙 | 1BJBG-4.0 | 连接型式:半悬挂式；整机偏置型式:折叠液压偏置耙；整机质量:5280KG；耙片数:32个；耙片直径:620MM；工作幅宽:4000MM；工作状态外形尺寸(长×宽×高):7400×4500×1700；运输状态外形尺寸(长×宽×高):7320×3010×2960；配套动力:162KW | 2019/12/31 | 黑龙江省 | 评阅通过 | 通过。 通过。
耕整地机械 | 整地机械 | 圆盘耙 | 4-5.3M圆盘耙 | 河北中友机电设备有限公司 | 半悬挂圆盘耙 | 1BY-5 | 工作幅宽:5米；耙片个数:40；耙片直径:620MM；连接形式:半悬挂式；整机配置形式:双列对置；整机质量:5390KG； | 2020/12/31 | 河北省 | 评阅通过 | 通过。 通过。
耕整地机械 | 整地机械 | 圆盘耙 | 5.3M及以上圆盘耙 | 徐州凯城机械有限公司 | 液压折叠重耙 | 1BZ-7.5 | 连接形式:牵引式；整机配置形式:偏置式；整机重量:5500KG；耙片数:64个；耙片直径:660MM；工作幅宽；7.5M；最大耙深:200MM；外形尺寸:6800*7500*1500MM；配套动力:208-261KW | 2020/12/31 | 江苏省 | 评阅通过 | 通过。 通过。
耕整地机械 | 整地机械 | 圆盘耙 | 5.3M及以上圆盘耙 | 徐州凯城机械有限公司 | 液压折叠重耙 | 1BZ-6.5 | 连接形式:牵引式；整机配置形式:偏置式；整机重量:5000KG；耙片数:56个；耙片直径:660MM；工作幅宽；6.5M；最大耙深:200MM；外形尺寸:6800*6500*1500MM；配套动力:147-161.8KW | 2020/12/31 | 江苏省 | 评阅通过 | 通过。 通过。
耕整地机械 | 整地机械 | 圆盘耙 | 5.3M及以上圆盘耙 | 格兰农业设备（大庆）有限公司 | 圆盘耙 | QUALIDISC6000 | 1.整机形式:折叠式；2.整机重量:6060KG；3.耙片数:48；4.耙片直径:565MM；5.工作幅宽:6M；6.耙片偏角:15°；7.配套动力:150KW；8.碎土率:70%；9.灭茬率:84%；10.运输间隙:30CM. | 2017/12/07 | 黑龙江省 | 评阅通过 | 通过。 通过。
耕整地机械 | 整地机械 | 圆盘耙 | 5.3M及以上圆盘耙 | 佳木斯市北新机械制造有限公司 | 113片折叠轻耙 | 1BY-10.5 | 作业幅宽:10500MM；配套动力:117-147KW | 2018/09/25 | 黑龙江省 | 评阅通过 | 通过。 通过。
耕整地机械 | 整地机械 | 圆盘耙 | 5.3M及以上圆盘耙 | 佳木斯市北新机械制造有限公司 | 六十二片折叠中耙 | 1BJ-6.8 | 作业幅宽:6800MM；配套动力:117.6-132.3KW | 2018/09/25 | 黑龙江省 | 评阅通过 | 通过。 通过。
耕整地机械 | 整地机械 | 圆盘耙 | 5.3M及以上圆盘耙 | 佳木斯市北新机械制造有限公司 | 圆盘耙 | 1BY-7.0(A)SM | 工作幅宽:7000MM；配套动力:58.8-73.5KW | 2018/09/25 | 黑龙江省 | 评阅通过 | 通过。 通过。
耕整地机械 | 整地机械 | 圆盘耙 | 5.3M及以上圆盘耙 | 佳木斯市北新机械制造有限公司 | 折叠重耙 | 1BZ-7.8 | 作业幅宽:7800MM；配套动力:183-206KW | 2018/09/25 | 黑龙江省 | 评阅通过 | 通过。 通过。
耕整地机械 | 整地机械 | 圆盘耙 | 5.3M及以上圆盘耙 | 佳木斯市北新机械制造有限公司 | 偏置重耙 | 1BZP-5.3 | 工作幅宽:5300MM；配套动力:89.5-149.1KW | 2018/09/25 | 黑龙江省 | 评阅通过 | 通过。 通过。
耕整地机械 | 整地机械 | 圆盘耙 | 5.3M及以上圆盘耙 | 佳木斯市北新机械制造有限公司 | 56片偏置折叠重耙 | 1BZP-6.2(A) | 工作幅宽:6200MM；配套动力:130-160KW | 2018/12/07 | 黑龙江省 | 评阅通过 | 通过。 通过。
耕整地机械 | 整地机械 | 圆盘耙 | 5.3M及以上圆盘耙 | 黑龙江省鑫元丰农业机械有限责任公司 | 折叠重耙 | 1BYZ-6.2 | 连接型式:牵引式；整机配置型式:双列对置,整机重量:4200KG；耙片数量:56片；耙片直径:650MM；耙片间距:230MM；工作幅宽:6.2M；外形尺寸工作状态:6150×6200×1350MM；外形尺寸运输状态:6150×3500×2800MM；配套动力:≥132.3；轮距:3280MM | 2017/12/06 | 黑龙江省 | 评阅通过 | 通过。 通过。
耕整地机械 | 整地机械 | 圆盘耙 | 5.3M及以上圆盘耙 | 佳木斯市佳农北方机械有限公司 | 62片液压折叠中耙 | 1BYQ-6.8 | 工作幅宽:6800MM；整机质量:4500KG:配套拖拉机功率:150~170KW；耙深:170~190MM | 2021/12/31 | 黑龙江省 | 评阅通过 | 通过。 通过。
耕整地机械 | 整地机械 | 圆盘耙 | 5.3M及以上圆盘耙 | 佳木斯市佳农北方机械有限公司 | 56片液压折叠重耙 | 1BYZP-6.2 | 工作幅宽:6200MM；整机质量:5000KG:配套拖拉机功率:150~170KW；耙深:190~220MM | 2021/12/31 | 黑龙江省 | 评阅通过 | 通过。 通过。
耕整地机械 | 整地机械 | 圆盘耙 | 5.3M及以上圆盘耙 | 黑龙江融拓北方机械制造有限公司 | 七十八片折叠轻耙 | 1BY-7.0 | 1.外形尺寸(长×宽×高)M:6.5×7.2×1.722.工作幅宽MM:70003.作业深度MM:80-1204.耙片直径MM:5105.耙片间距MM:1856.耙组调角范围度:前列7°~17°、后列9°~19°7.运输间隙MM:3008.作业速度KM/H:6-129.生产率HM2/H4.2-8.410.整机重量KG:2500 | 2017/07/02 | 黑龙江省 | 评阅通过 | 通过。 通过。
耕整地机械 | 整地机械 | 圆盘耙 | 5.3M及以上圆盘耙 | 黑龙江融拓北方机械制造有限公司 | 113片折叠轻耙 | 1BY-10 | 1.配套动力(KW):147-191.22.工作幅宽:(M):103.生产效率(HM2/H):6-124.耙片数量:1135.作业深度:6-126.耙片间距(MM):1857.运输间距(MM):3008.耙片直径(MM):5109.外形尺寸(长*宽*高):7190*10250*1320 | 2020/12/31 | 黑龙江省 | 评阅通过 | 不通过。（报告证书不一致，日期) 通过。（上传的检验报告是定型鉴定报告） 通过
耕整地机械 | 整地机械 | 圆盘耙 | 5.3M及以上圆盘耙 | 黑龙江融拓北方机械制造有限公司 | 八十一片重耙 | 1BZ-8.8 | 1、配套动力(HP):370-400；2、工作幅宽(MM):8800；3、生产效率(HA/H)5.28-10.56；4、耕深(MM):160-2005、耙片数量:81；6、耙片直径:660MM7、外形尺寸(长*宽*高)MM:8100*7300*1400 | 2017/07/02 | 黑龙江省 | 评阅通过 | 通过。 通过。
耕整地机械 | 整地机械 | 圆盘耙 | 5.3M及以上圆盘耙 | 黑龙江融拓北方机械制造有限公司 | 五十六片偏置折叠重耙 | 1BZP-6.2 | 1、工作幅宽(MM):6200；2、耙片数量(片):56；3、配套动力(HP):160-210；4、耙深(MM):160-200；5、生产效率(HM2/H):3.72-7.4；6、耙片直径:660MM7、作业速度(KM/H):6-12；8、运输间隙(MM):300；9、单侧折叠；10、外形尺寸(长*宽*高)MM:8300*6200*1400 | 2017/07/02 | 黑龙江省 | 评阅通过 | 通过。 通过。
耕整地机械 | 整地机械 | 圆盘耙 | 5.3M及以上圆盘耙 | 黑龙江融拓北方机械制造有限公司 | 四十八片中耙 | 1BJP-5.3 | 1.配套动力(KW):73.5-88.22.工作幅宽:(M):5.33.生产效率(HM2/H):3.2-6.44.耙片数量:485.作业深度:120-1606.耙片间距(MM):2307.运输间距(MM):3008.耙片直径(MM):5609.外形尺寸(长*宽*高):6800*5400*1500 | 2017/07/02 | 黑龙江省 | 评阅通过 | 通过。 通过。
耕整地机械 | 整地机械 | 圆盘耙 | 5.3M及以上圆盘耙 | 黑龙江融拓北方机械制造有限公司 | 六十二片折叠中耙 | 1BJ-6.8 | 1、配套动力(HP):180-220；2、工作幅宽(MM):6800；3、生产效率(HA/H):5.4-8.1；4、耙片数量(片):62片；5、耙深(MM):140-160；6、耙片直径:560MM | 2020/12/31 | 黑龙江省 | 评阅通过 | 不通过。（缺少推广鉴定检验报告） 通过。（上传的检验报告是定期监督检验的报告，不是推广鉴定的检验报告） 通过
耕整地机械 | 整地机械 | 圆盘耙 | 5.3M及以上圆盘耙 | 黑龙江融拓北方机械制造有限公司 | 六十四片偏置折叠重耙 | 1BZP-7.3 | 1、工作幅宽(MM):72、耙片数量(片):64；3、配套动力(HP):210-220；4、最大耙深(CM):160-200；5、生产率(HM2/H):4.4-8.76；6、碎土率(%):71.4.7、耙片直径:660MM；8、作业速度(KM/H):6-12；9、运输间隙(MM):210；10、灭茬率(%):83.2. | 2017/07/02 | 黑龙江省 | 评阅通过 | 通过。 通过。
耕整地机械 | 整地机械 | 圆盘耙 | 5.3M及以上圆盘耙 | 黑龙江融拓北方机械制造有限公司 | 五十六片偏置双折叠重耙 | 1BZP-6.2(双折叠) | 1.配套动力(HP):160-2102.工作幅宽:(M):6.23.生产效率(HA/H):3.72-7.44.耙片数量:565.碎土率(%):73.736.耕深:(MM):160-2007.双侧折叠8.耙片直径(MM):6609.外形尺寸(长*宽*高):7880*6270*1380 | 2020/12/31 | 黑龙江省 | 评阅通过 | 鉴定报告推广报告与证书不一致！ 通过。（上传的检验报告是定型鉴定报告） 通过
耕整地机械 | 整地机械 | 圆盘耙 | 5.3M及以上圆盘耙 | 齐齐哈尔农垦荣山机械制造有限公司 | 液压偏置折叠重耙 | 1BZP-7.2 | 连接方式:牵引式；整机质量:4000KG；耙片数:62个；耙片直径:650MM；工作幅宽:7200MM；耙片偏角:最大偏角15度,最小偏角11度；工作状态外形尺寸(长×宽×高):7200MM×7200MM×1180MM；配套动力:≧154.4KW | 2019/12/31 | 黑龙江省 | 评阅通过 | 通过。 通过。
耕整地机械 | 整地机械 | 圆盘耙 | 5.3M及以上圆盘耙 | 黑龙江融拓北方机械制造有限公司 | 四十八片偏置重耙 | 1BZP-5.3 | 1、作业幅宽:5.3M；2、生产率:3.2-6.4HA/H；3、作业速度:6-12KM/H；4、配套动力:160-180马力；5、耙片间距:230MM；6、耙地深度:160-200MM；7、耙组配置形式:偏置式.8、耙片数量:48；9、耙片直径:660MM10、外形尺寸(长*宽*高)MM:7260*5590*1160 | 2020/12/31 | 黑龙江省 | 评阅通过 | 不通过。（报告与证书日期不一致） 通过。（上传的检验报告是定型鉴定报告） 通过
耕整地机械 | 整地机械 | 起垄机 | 4M及以上起垄机 | 齐齐哈尔农垦荣山机械制造有限公司 | 起垄机 | 1Q-6 | 外形尺寸(长×宽×高):2700MM×7200MM×1500MM；整机质量:1800KG；作业行数:6行；配套动力≧88.2KW；工作幅宽:6.6M；适应垄距:110CM；起垄器形式:整形铧,数量7个,高度调节范围15-25CM | 2021/12/31 | 黑龙江省 | 评阅通过 | 通过。 通过。
耕整地机械 | 整地机械 | 平地机(含激光平地机) | 幅宽2-3M激光平地机 | 陕西科丰农业机械有限公司 | 激光平地机 | 1PJ-2.5(KF)型 | 工作幅宽:250CM；工作半径:400M；配套动力:58.8.-66.2KW；结构质量:1450KG； | 2019/12/31 | 陕西省 | 评阅通过 | 通过。 通过。
耕整地机械 | 整地机械 | 平地机(含激光平地机) | 幅宽2-3M激光平地机 | 河北超平农机制造有限公司 | 激光平地机 | 1JP-2500 | 工作幅宽2.5M,链接方式:牵引式,外形尺寸:4000*2500*3400MM,有效控制半径400M,控制器实时显示,接收器360度接收,无死角 | 2021/12/31 | 河北省 | 评阅通过 | 通过。 不通过。（申报品目与公示品目不符）。 品目符合
耕整地机械 | 整地机械 | 平地机(含激光平地机) | 幅宽2-3M激光平地机 | 河南豪丰机械制造有限公司 | 旱地激光平地机 | 1JPD-200 | 配套动力:36.8~44.1KW；外形尺寸(长×宽×高):3820×2032×2860(MM)；整机质量:600KG；工作幅宽:2000MM；连接方式:牵引式；平整度:≤2CM；作业速度:5~8KM/H；作业半径:≤400M；推土板最大提升高度:10CM；推土板最大入土深度:5CM. | 2017/07/25 | 河南省 | 评阅通过 | 通过。 通过。
耕整地机械 | 整地机械 | 平地机(含激光平地机) | 幅宽2-3M激光平地机 | 徐州迪惠尔工程机械有限公司 | 激光平地机 | 12PJ-250 | 工作幅宽:2.5M；标定功率范围:>65KW；作业速度:1.38-4.16M/S；工作行程:500MM；信号接收角度:360°；接收控制器工作电压:12V；刮土板升降速度:升≥50MM/S降≥60MM/S；工作倾角:10±2°；液压油压力:12-16MPA；轮距:1800MM；轮胎型号:235/75R15；结构型式:牵引型；外形尺寸:3150×2550×2650MM；整机重量:820KG. | 2020/12/31 | 江苏省 | 评阅通过 | 通过。 通过。
耕整地机械 | 整地机械 | 平地机(含激光平地机) | 幅宽2-3M激光平地机 | 南京天辰礼达电子科技有限公司 | 激光平地机 | TC-12JP-2500 | 外形尺寸:4100X2600X1400；结构质量:1035KG；配套动力:36.75~58.8；工作幅度:2500MM；作业半径:400M；作业速度:3-8KM/H；作业效率:0.1-0.2HM2/H； | 2021/12/31 | 江苏省 | 评阅通过 | 通过。 通过。
耕整地机械 | 整地机械 | 平地机(含激光平地机) | 幅宽2-3M激光平地机 | 徐州龙华农业机械科技发展有限公司 | 激光平地机 | 1JP-250 | 工作幅宽:2.5M；标定功率范围:>65KW；作业速度:1.38-4.16M/S；工作行程:500MM；信号接收角度:360°；接收控制器工作电压:12V；刮土板升降速度:升≥50MM/S降≥60MM/S；工作倾角:10±2°；液压油压力:12-16MPA；轮距:1800MM；轮胎型号:235/75R15；结构型式:牵引型；外形尺寸:3150×2550×3650MM；整机重量:820KG. | 2020/12/31 | 江苏省 | 评阅通过 | 通过。 通过。
耕整地机械 | 整地机械 | 平地机(含激光平地机) | 幅宽3M及以上激光平地机 | 徐州龙华农业机械科技发展有限公司 | 激光平地机 | 1JP-300 | 工作幅宽:3.0M；标定功率范围:>80KW；作业速度:1.38-4.16M/S；工作行程:500MM；信号接收角度:360°；接收控制器工作电压:12V；刮土板升降速度:升≥50MM/S降≥60MM/S；工作倾角:10±2°；液压油压力:12-16MPA；轮距:2000MM；轮胎型号:235/85R16；结构型式:牵引型；外形尺寸:3150×3050×3650MM；整机重量:960KG. | 2020/12/31 | 江苏省 | 评阅通过 | 通过。 不通过。（申报品目与公示品目不符）。 品目符合
耕整地机械 | 整地机械 | 平地机(含激光平地机) | 幅宽3M及以上激光平地机 | 徐州龙华农业机械科技发展有限公司 | 激光平地机 | 1JP-350 | 工作幅宽:3.5M；标定功率范围:>100KW；作业速度:1.38-4.16M/S；工作行程:500MM；信号接收角度:360°；接收控制器工作电压:12V；刮土板升降速度:升≥50MM/S降≥60MM/S；工作倾角:10±2°；液压油压力:12-16MPA；轮距:2000MM；轮胎型号:235/85R16；结构型式:牵引型；外形尺寸:3150×3550×3650MM；整机重量:1480KG. | 2020/12/31 | 江苏省 | 评阅通过 | 通过。 通过。
耕整地机械 | 整地机械 | 平地机(含激光平地机) | 幅宽3M及以上激光平地机 | 南京天辰礼达电子科技有限公司 | 激光平地机 | TC-12JP-3500 | 外形尺寸:4100X3600X1400；结构质量:1435KG；配套动力:36.75~88.2；工作幅度:3500MM；作业半径:400M；作业速度:3-8KM/H；作业效率:0.3-0.4HM2/H； | 2021/12/31 | 江苏省 | 评阅通过 | 通过。 通过。
耕整地机械 | 整地机械 | 平地机(含激光平地机) | 幅宽3M及以上激光平地机 | 南京天辰礼达电子科技有限公司 | 激光平地机 | TC-12JP-3000 | 外形尺寸:4100X3100X1400；结构质量:1235KG；配套动力:36.75~73.5；工作幅度:3000MM；作业半径:400M；作业速度:3-8KM/H；作业效率:0.2-0.3HM2/H； | 2021/12/31 | 江苏省 | 评阅通过 | 通过。 通过。
耕整地机械 | 整地机械 | 平地机(含激光平地机) | 幅宽3M及以上激光平地机 | 北京盛恒天宝科技有限公司 | 激光平地机 | GFL-3.0 | 工作幅宽:300CM；配套动力:66-78KW；结构质量:1550KG；平整度:±2.5CM | 2018/09/19 | 北京市 | 评阅通过 | 通过。 通过。
耕整地机械 | 整地机械 | 平地机(含激光平地机) | 幅宽3M及以上激光平地机 | 北京盛恒天宝科技有限公司 | 激光平地机 | 1JP-3.0 | 工作幅宽:350CM；工作半径:400M；配套动力:58.8.-66.2KW；结构质量:1650KG； | 2029/06/10 | 北京市 | 评阅通过 | 通过。 通过。
耕整地机械 | 整地机械 | 平地机(含激光平地机) | 幅宽3M及以上激光平地机 | 北京盛恒天宝科技有限公司 | 激光平地机 | 1JP-3.5 | 工作幅宽:350CM；工作半径:400M；配套动力:90-120KW；结构质量:1600KG； | 2029/12/31 | 北京市 | 评阅通过 | 通过。 通过。
耕整地机械 | 整地机械 | 平地机(含激光平地机) | 幅宽3M及以上激光平地机 | 北京天宝伟业科技有限公司 | 激光平地机 | 1JPD-3000型 | 工作幅宽:3米,发射半径400M,接收高度:18CM,控制器数字显示.配套动力:67.5-98KW,结构质量1200KG,接收能力360°,链接方式:牵引式.外观尺寸:4000×3000×3200MM | 2018/08/24 | 北京市 | 评阅通过 | 通过。 通过。
耕整地机械 | 整地机械 | 平地机(含激光平地机) | 幅宽3M及以上激光平地机 | 徐州迪惠尔工程机械有限公司 | 激光平地机 | 12PJ-350 | 工作幅宽:3.5M；标定功率范围:>100KW；作业速度:1.38-4.16M/S；工作行程:500MM；信号接收角度:360°；接收控制器工作电压:12V；刮土板升降速度:升≥50MM/S降≥60MM/S；工作倾角:10±2°；液压油压力:12-16MPA；轮距:2000MM；轮胎型号:235/85R16；结构型式:牵引型；外形尺寸:3350×3550×2650MM；整机重量:1120KG. | 2020/12/31 | 江苏省 | 评阅通过 | 通过。 通过。
耕整地机械 | 整地机械 | 平地机(含激光平地机) | 幅宽3M及以上激光平地机 | 徐州迪惠尔工程机械有限公司 | 激光平地机 | 12PJ-300 | 工作幅宽:3.0M；标定功率范围:>80KW；作业速度:1.38-4.16M/S；工作行程:500MM；；信号接收角度:360°；接收控制器工作电压:12V；刮土板升降速度:升≥50MM/S降≥60MM/S；工作倾角:10±2°；液压油压力:12-16MPA；轮距:2000MM；轮胎型号:235/75R15；结构型式:牵引型；外形尺寸:3150×3050×2650MM；整机重量:960KG. | 2020/12/31 | 江苏省 | 评阅通过 | 通过。 通过。
耕整地机械 | 整地机械 | 平地机(含激光平地机) | 幅宽3M及以上激光平地机 | 河南豪丰机械制造有限公司 | 旱地激光平地机 | 1JPD-360 | 配套动力:88.2~117.6KW；外形尺寸(长×宽×高):3820×3632×3100(MM)；整机质量:1200KG；工作幅宽:3600MM；连接方式:牵引式；平整度:≤2CM；作业速度:5~8KM/H；作业半径:≤400M；推土板最大提升高度:10CM；推土板最大入土深度:5CM. | 2017/07/25 | 河南省 | 评阅通过 | 通过。 通过。
耕整地机械 | 整地机械 | 平地机(含激光平地机) | 幅宽3M及以上激光平地机 | 河北超平农机制造有限公司 | 激光平地机 | 1JP-3000 | 工作幅宽3M,链接方式:牵引式,外形尺寸:4000*3000*3400MM,有效控制半径400M,控制器实时显示,接收器360度接收,无死角 | 2021/12/31 | 河北省 | 评阅通过 | 通过。 不通过。（申报品目与公示品目不符）。 品目符合
耕整地机械 | 整地机械 | 平地机(含激光平地机) | 幅宽3M及以上激光平地机 | 河北超平农机制造有限公司 | 激光平地机 | 1JP-3500 | 工作幅宽3.5M,链接方式:牵引式,外形尺寸:4000*3500*3400MM,有效控制半径400M,控制器实时显示,接收器360度接收,无死角 | 2021/12/31 | 河北省 | 评阅通过 | 通过。 不通过。（申报品目与公示品目不符）。 品目符合
耕整地机械 | 整地机械 | 平地机(含激光平地机) | 幅宽3M及以上激光平地机 | 陕西科丰农业机械有限公司 | 激光平地机 | 1PJ-4.0(KF)型 | 工作幅宽:400CM；工作半径:400M；配套动力:120-135KW；结构质量:1700KG； | 2019/12/31 | 陕西省 | 评阅通过 | 通过。 通过。
耕整地机械 | 整地机械 | 平地机(含激光平地机) | 幅宽3M及以上激光平地机 | 陕西科丰农业机械有限公司 | 激光平地机 | 1PJ(WX)-3.0(KF)型 | 工作幅宽:300CM；配套动力:66-78KW；结构质量:1550KG；平整度:±2.5CM | 2019/12/31 | 陕西省 | 评阅通过 | 通过。 通过。
耕整地机械 | 整地机械 | 平地机(含激光平地机) | 幅宽3M及以上激光平地机 | 陕西科丰农业机械有限公司 | 激光平地机 | 1PJ-3.5(KF)型 | 工作幅宽:350CM；工作半径:400M；配套动力:90-120KW；结构质量:1600KG； | 2019/12/31 | 陕西省 | 评阅通过 | 通过。 通过。
耕整地机械 | 整地机械 | 平地机(含激光平地机) | 幅宽3M及以上激光平地机 | 陕西科丰农业机械有限公司 | 激光平地机 | 1PJ-3.0(KF)型 | 工作幅宽:300CM；工作半径:400M；配套动力:66-78KW；结构质量:1500KG； | 2019/12/31 | 陕西省 | 评阅通过 | 通过。 通过。
耕整地机械 | 整地机械 | 平地机(含激光平地机) | 幅宽3M及以上激光平地机 | 河北沃田机械制造有限公司 | 激光平地机 | 1PJG-3.2 | 外形尺寸:3900X3260X3600MM；结构质量:1400KG；工作幅宽:3200MM；配套功率73.5KW；作业速度:6KM/H；作业效率:0.3HM2/H | 2021/12/31 | 河北省 | 评阅通过 | 通过。 通过。
种植施肥机械 | 播种机械 | 条播机 | 25行及以上条播机 | 保定市鑫飞达农机装备有限公司 | 小麦播种机 | 2BMF-25 | 结构尺寸(长*宽*高MM):2500*4130*1540；整机质量(KG):1320；配套动力(KW):58.5-66.2；行距(CM):15；工作幅宽(CM):375排种器(形式/数量):外槽轮式/25个；排肥器(形式/数量):外槽轮式/25个传动机构形式:链传动；开沟器形式:双圆盘式地轮(形式/直径)::充气轮胎/66CM；镇压器形式:轮式. | 2019/12/31 | 河北省 | 评阅通过 | 通过。 通过。
种植施肥机械 | 播种机械 | 条播机 | 25行及以上条播机 | 保定市鑫飞达农机装备有限公司 | 小麦施肥播种机 | 2BMF-28 | 结构尺寸(长*宽*高MM):2460*4500*1530整机质量(KG):1590；配套动力(KW):66.2-73.5行距(CM):15；工作宽幅(CM):420排种器(形式/数量):铁制外槽轮/28个；排肥器(形式/数量):铁制外槽轮/28个传动机构形式:链传动；开沟器形式:双圆盘式镇压器形式:轮式；地轮(形式/直径):充气轮胎/60. | 2018/11/03 | 河北省 | 评阅通过 | 通过。 通过。
种植施肥机械 | 播种机械 | 条播机 | 25行及以上条播机 | 保定市鑫飞达农机装备有限公司 | 小麦施肥播种机 | 2BMF-36 | 结构尺寸(长*宽*高MM):3850*6850*1460；整机质量(KG):1910；配套动力(KW):66.2-73.5；行距(CM):15(可调)；工作幅宽(CM):540排种器(形式/数量):外槽轮式/36个；排肥器(形式/数量):外槽轮式/36个传动机构形式:链条、链轮；开沟器形式:双圆盘式地轮(形式/直径):充气橡胶轮胎/70CM. | 2020/12/31 | 河北省 | 评阅通过 | 通过。 通过。
种植施肥机械 | 播种机械 | 条播机 | 25行及以上条播机 | 新疆双剑农机制造有限公司 | 谷物播种机 | 2BF-32 | 外形尺寸(长*宽*高),MM:2300*5400*1400；结构重量,KG:1600；配套动力,KW:90~110；播种深度,MM:30~70；行距,MM:125~150；作业幅宽,MM:4800；机具挂结形式:悬挂式. | 2019/12/31 | 新疆维吾尔自治区 | 评阅通过 | 通过。 通过。
种植施肥机械 | 播种机械 | 条播机 | 25行及以上条播机 | 石家庄农业机械股份有限公司 | 施肥播种机 | 2BFY-28 | 作业行数28行、液压牵引式、工作幅宽420CM | 2020/12/31 | 河北省 | 评阅通过 | 通过。 通过。
种植施肥机械 | 播种机械 | 条播机 | 25行及以上条播机 | 石家庄农业机械股份有限公司 | 施肥播种机 | 2BF-36 | 作业行数36行、液压牵引式、工作幅宽540CM | 2019/12/31 | 河北省 | 评阅通过 | 通过。 通过。
种植施肥机械 | 播种机械 | 条播机 | 25行及以上条播机 | 浙江湖州鸿拓机械有限公司 | 免耕施肥播种机 | 2BFMG6100 | 序号项目单位规格1型号/2BFMG61002外形尺寸(长*宽*高)MM5660*6150*22203结构质量KG46704行距CM17.85工作行数行346工作幅宽CM6107排种器形式/外槽轮8排种器数量个349排肥器形式/外槽轮10排肥器数量个3411传动机构形式/链条传动12开沟器形式/波纹刀、双圆盘13地轮形式/胶轮式14地轮直径CM7615风机直径MM/16风机转速R/MIN/17风机风压KPA/18防堵工作部件形式/波纹圆盘19配套动力范围KW132.4-183.920 | 2018/12/23 | 浙江省 | 评阅通过 | 通过。 通过。
种植施肥机械 | 播种机械 | 条播机 | 25行及以上条播机 | 浙江湖州鸿拓机械有限公司 | 免耕施肥播种机 | 2BFMG4500 | 序号项目单位规格1型号/2BFMG45002外形尺寸(长*宽*高)MM5660*4780*22203结构质量KG37724行距CM17.85工作行数行266工作幅宽CM4577排种器形式/外槽轮8排种器数量个269排肥器形式/外槽轮10排肥器数量个2611传动机构形式/链条传动12开沟器形式/波纹刀、双圆盘13地轮形式/胶轮式14地轮直径CM7615风机直径MM/16风机转速R/MIN/17风机风压KPA/18防堵工作部件形式/波纹圆盘19配套动力范围KW88.3-132.420 | 2018/12/23 | 浙江省 | 评阅通过 | 通过。 通过。
种植施肥机械 | 播种机械 | 穴播机 | 精量6-10行穴播机 | 黑龙江雷沃北大荒农业装备有限公司 | 精量播种机 | 2BTQF-9A | 精量排种器；播种行数:9行 | 2021/12/31 | 山东省 | 评阅通过 | 通过。 通过。
种植施肥机械 | 播种机械 | 穴播机 | 精量6-10行穴播机 | 山东大华机械有限公司 | 玉米精量播种机 | 2BYF-6 | 排种器型式:指夹式；播种行数:6行；外形尺寸:1900×3560×1210MM；结构质量:470KG；配套动力:51.5~73.5KW；播幅宽度:2700~3600MM；开沟器形式:锄铲式 | 2021/12/31 | 山东省 | 评阅通过 | 通过。 通过。
种植施肥机械 | 播种机械 | 穴播机 | 精量6-10行穴播机 | 瓦房店明运农机装备有限公司 | 气吸式铺膜播种机 | 2BMJ-6 | 精量排种器；播种行数6行 | 2021/12/31 | 辽宁省 | 评阅通过 | 不通过。（品目与公示品目不符） 通过。（检验报告中可以反映出是穴播） 通过
种植施肥机械 | 播种机械 | 穴播机 | 精量6-10行穴播机 | 瓦房店明运农机装备有限公司 | 气吸式播种机 | 2BQ-6 | 精量排种器；播种行数6行 | 2020/12/31 | 辽宁省 | 评阅通过 | 通过。 通过。
种植施肥机械 | 播种机械 | 穴播机 | 精量6-10行穴播机 | 瓦房店明运农机装备有限公司 | 指夹式播种机 | 2BZ-6 | (指夹)精量排种器；播种行数6行 | 2020/12/31 | 辽宁省 | 评阅通过 | 通过。 通过。
种植施肥机械 | 播种机械 | 穴播机 | 精量6-10行穴播机 | 瓦房店明运农机装备有限公司 | 气吸式播种机 | 2BQ-7 | 精量排种器；播种行数7行 | 2021/12/31 | 辽宁省 | 评阅通过 | 通过。 通过。
种植施肥机械 | 播种机械 | 穴播机 | 精量6-10行穴播机 | 瓦房店明运农机装备有限公司 | 气吸式播种机 | 2BQ-8 | 精量排种器；播种行数8行 | 2021/12/31 | 辽宁省 | 评阅通过 | 通过。 通过。
种植施肥机械 | 播种机械 | 穴播机 | 精量6-10行穴播机 | 保定市鑫飞达农机装备有限公司 | 气吸式铺膜播种机 | 2MBQ-8 | 结构尺寸(长*宽*高MM):2680*4800*1600；整机质量(KG):820；配套动力(KW):≥66.2行距(MM):450-500；工作幅宽(MM):3600-4000排种器(形式/数量):气吸鸭嘴滚筒组合式/8个；排肥器(形式/数量):外槽轮/8个开沟器形式:双圆盘式地轮(形式/直径):滚筒式/220MM节水方式:铺放PE滴管带；连接方式:悬挂式排种器形式:精量播种器 | 2017/10/17 | 河北省 | 评阅通过 | 通过。 通过。
种植施肥机械 | 播种机械 | 穴播机 | 精量6-10行穴播机 | 天津库恩农业机械有限公司 | 精量点播机 | MAXIMA2M-9 | 精量排种器；播种行数:9行 | 2020/12/31 | 天津市 | 评阅通过 | 通过。 通过。
种植施肥机械 | 播种机械 | 穴播机 | 精量6-10行穴播机 | 天津库恩农业机械有限公司 | 精量点播机 | MAXIMA2M-6 | 精量排种器；播种行数:6行 | 2020/12/31 | 天津市 | 评阅通过 | 通过。 通过。
种植施肥机械 | 播种机械 | 穴播机 | 精量6-10行穴播机 | 齐齐哈尔农垦荣山机械制造有限公司 | 气吸式播种机 | 2BQ-4(7) | 外形尺寸(长×宽×高):2500MM×8200MM×1500MM；结构质量:3000KG；行距:110CM/70CM；工作行数:6/11行；工作幅宽:6600/7700CM；排种器形式:气吸式,数量12/11个；排肥器形式:外槽轮式,数量:24/22个；传动机构形式:链传动；开沟器形式:圆盘开沟器；地轮直径:75CM；配套动力≥132.4KW | 2021/12/31 | 黑龙江省 | 评阅通过 | 通过。 通过。
种植施肥机械 | 播种机械 | 穴播机 | 精量6-10行穴播机 | 黑龙江融拓北方机械制造有限公司 | 气吸式精密播种机 | 2BJQ-7 | 2.外形尺寸(长X宽X高)MM:2700X5100X2030(无划印器)3.工作行数:7行或大垄双行4.行距范围:600-700MM(大垄双行为1100MM、垄上行距400~500MM)5.施肥位置:种下30-60MM、种侧50MM6.株距调整范围:65-390MM7.种箱容积:40LX78.肥箱容积:300LX29.排种盘直径:262MM10.播种风机转数:4000R/MIN11.吹肥风机转数:6900R/MIN12.工作速度:8-10KM/H13.生产率:3.1-3.9HM2/H14.配套动力:73.5~117.6KW(100~160马力) | 2017/07/24 | 黑龙江省 | 评阅通过 | 通过。 通过。
种植施肥机械 | 播种机械 | 穴播机 | 精量6-10行穴播机 | 黑龙江融拓北方机械制造有限公司 | 气吸式精密播种机 | 2BJQ-9 | 1.项目:2BJQ-92.外形尺寸(长X宽X高)MM:2700X6930X2030(无划印器)3.工作行数:9行或大垄双行4.行距范围:600-700MM(大垄双行为1100MM、垄上行距400~500MM)5.施肥位置:种下30-60MM、种侧50MM6.株距调整范围:65-390MM7.种箱容积:40LX98.肥箱容积:300LX29.排种盘直径:262MM10.播种风机转数:4000R/MIN11.吹肥风机转数:6900R/MIN12.工作速度:8-10KM/H13.生产率:4.4-5.6HM2/H14.配套动力:95.6~132KW(130~180马力) | 2017/07/24 | 黑龙江省 | 评阅通过 | 通过。 通过。
种植施肥机械 | 播种机械 | 穴播机 | 精量6-10行穴播机 | 黑龙江融拓北方机械制造有限公司 | 气吸式精密播种机 | 2BJQ-8 | 1.项目:2BJQ-82.外形尺寸(长X宽X高)MM:2700X5800X2030(无划印器)3.工作行数:8行或大垄双行4.行距范围:600-700MM(大垄双行为1100MM、垄上行距400~500MM)5.施肥位置:种下30-60MM、种侧50MM6.株距调整范围:65-390MM7.种箱容积:40LX88.肥箱容积:300LX29.排种盘直径:262MM10.播种风机转数:4000R/MIN11.吹肥风机转数:6900R/MIN12.工作速度:8-10KM/H13.生产率:3.4-4.2HM2/H14.配套动力:95.6~132KW(130~180马力) | 2017/07/24 | 黑龙江省 | 评阅通过 | 不通过。（主要参数与鉴定报告不符，外形尺寸） 通过。（参数填写外形尺寸是2700X5800X2030(无划印器)，检验报告中是2700X5100X2030(无划印器)） 通过
种植施肥机械 | 播种机械 | 穴播机 | 精量6-10行穴播机 | 凯斯纽荷兰工业(哈尔滨)机械有限公司 | 精量播种机 | DV60R | 排种器形式:气力式排种器；播种行数(行):6 | 2018/12/31 | 黑龙江省 | 评阅通过 | 通过。 通过。
种植施肥机械 | 播种机械 | 穴播机 | 精量6-10行穴播机 | 凯斯纽荷兰工业(哈尔滨)机械有限公司 | 空气播种机 | DV90R | 排种器形式:气力式排种器,播种行数(行):9 | 2017/12/31 | 黑龙江省 | 评阅通过 | 不通过。（申报品目与公式品目不符） 通过。（公示的是其他播种机械） 通过
种植施肥机械 | 播种机械 | 免耕播种机 | 精量4-5行免耕穴播机 | 黑龙江融拓北方机械制造有限公司 | 悬挂式免耕播种机 | 2BMQX-4 | "项目2BMQX-4外形尺寸(长X宽X高)MM2230*3500*1500工作行数4行行距范围600-700MM施肥位置种下30-60MM、种侧50MM株距调整范围55-330MM种箱容积40LX4肥箱容积180LX2排种盘直径262MM播种风机转数4000R/MIN工作速度8-10KM/H生产率1.92-2.8HM2/H配套动力47.8~73.5KW(65~100马力)整机质量(KG)1200" | 2019/12/31 | 黑龙江省 | 评阅通过 | 通过。 通过。
种植施肥机械 | 播种机械 | 免耕播种机 | 精量4-5行免耕穴播机 | 黑龙江融拓北方机械制造有限公司 | 机械式免耕播种机 | 2BMJ-4 | "项目2BMJ-4外形尺寸(长X宽X高)MM2100X3500X1450工作行数4行行距范围600-700MM施肥位置种下30-60MM、种侧0-80MM株距调整范围80-435MM种箱容积16LX4肥箱容积180LX2工作速度播种3-5KM/H生产率0.72-1.4HM2/H配套动力40.42-51.5KW(55-70马力)整机质量(KG)760" | 2019/12/31 | 黑龙江省 | 评阅通过 | 不通过。（主要参数与报告不符） 通过。（参数填写外形尺寸是2100X3500X1450，检验报告中是2450X3500X1450） 通过
种植施肥机械 | 播种机械 | 免耕播种机 | 精量4-5行免耕穴播机 | 乌兰浩特市顺源农牧机械制造有限公司 | 免耕气吸式精量播种机 | 2BQ-4 | 外形尺寸:1550*2800*1350,行距:51-75㎝,结构质量:550㎏,配套动力:≥18.4KW | 2017/11/30 | 内蒙古自治区 | 评阅通过 | 通过。 通过。
种植施肥机械 | 播种机械 | 免耕播种机 | 精量4-5行免耕穴播机 | 乌兰浩特市顺源农牧机械制造有限公司 | 免耕勺轮式精量播种机 | 2BMSJ-4 | 外形尺寸:1510*2700:*1230㎜,行距:45-65㎝,结构质量:380㎏,配套动力:18.4-29.4KW | 2019/12/31 | 内蒙古自治区 | 评阅通过 | 通过。 通过。
种植施肥机械 | 播种机械 | 免耕播种机 | 精量4-5行免耕穴播机 | 乌兰浩特市顺源农牧机械制造有限公司 | 免耕播种机 | 2BMZJ-4 | 外形尺寸:1700*3850*1900㎜,行距:55-65㎝,结构质量:1350㎏,配套动力:58-92KW | 2018/09/30 | 内蒙古自治区 | 评阅通过 | 通过。 通过。
种植施肥机械 | 播种机械 | 免耕播种机 | 精量4-5行免耕穴播机 | 乌兰浩特市顺源农牧机械制造有限公司 | 免耕指夹式精量播种机 | 2BMZJ-4B | 外形尺寸:1530*2650*1300㎜,结构质量:380㎏,行距:45-65㎝,配套动力:18.4-29.4KW | 2019/12/31 | 内蒙古自治区 | 评阅通过 | 通过。 通过。
种植施肥机械 | 播种机械 | 免耕播种机 | 精量4-5行免耕穴播机 | 黑龙江北大荒十方农业装备有限公司 | 免耕精密播种机 | 2BQMJ-4 | 型号/2BQMJ-4外形尺寸(长×宽×高)MM3500×1830×2500结构质量KG1000行距CM30-70(可调)工作行数行4工作幅宽CM1200~2100(可调)排种器形式/气吸式数量个4排肥器形式/搅龙式数量个4传动机构形式/链条传动(地轮驱动)开沟器形式/播种:双圆盘切刀施肥:双圆盘切切数量个4/4地轮形式/胶轮(6.5/6-14)直径CM67风机直径(叶轮)MM206.5工作转速R/MIN4710风压KPA5.5防堵工作部件/波纹圆盘式配套动力范围KW>45 | 2017/08/26 | 黑龙江省 | 评阅通过 | 通过。 通过。
种植施肥机械 | 播种机械 | 免耕播种机 | 精量4-5行免耕穴播机 | 保定市鑫飞达农机装备有限公司 | 玉米免耕精量播种机· | 2BYZF-4 | 结构尺寸(长*宽*高MM):1530*2230*1000整机质量(KG):280配套动力(KW):25.7-36.8行距(CM):50-60工作行数:4工作幅宽(CM):200-240；型号:2BYZF-4排种器(形式/数量):指夹式/4个；-排肥器(形式/数量):外槽轮/4个传动机构形式:链传动与齿轮传动；开沟器形式:锄铲式地轮形式:胶轮；地轮直径:40CM防堵工作部件形式:防缠辊. | 2018/11/03 | 河北省 | 评阅通过 | 通过。 通过。
种植施肥机械 | 播种机械 | 免耕播种机 | 精量4-5行免耕穴播机 | 山东德农农业机械制造有限责任公司 | 玉米气吸免耕施肥播种机 | 2BMQYF-4/4 | 外形尺寸:2030×3050×1420MM,结构质量:1200KG,工作行数:4行,工作宽幅:305CM,排种器形式:穴播(气力式)气吸式,数量:4个,排肥器形式:槽轮式,传动机构形式:地轮,开沟器形式:双圆盘,配套动力范围:≥70KW | 2018/11/19 | 山东省 | 评阅通过 | 通过。 通过。
种植施肥机械 | 播种机械 | 免耕播种机 | 精量4-5行免耕穴播机 | 黑龙江北大荒众荣农机有限公司 | 气吸式免耕精密播种机 | 2BM-5 | 精量排种器；播种行数:5行；配套动力:45~56KW | 2017/08/27 | 黑龙江省 | 评阅通过 | 通过。 通过。
种植施肥机械 | 播种机械 | 免耕播种机 | 精量4-5行免耕穴播机 | 黑龙江北大荒众荣农机有限公司 | 气吸式免耕精密播种机 | 2BM-4 | 精量排种器；播种行数:4行；配套动力:36~45KW | 2017/08/24 | 黑龙江省 | 评阅通过 | 通过。 通过。
种植施肥机械 | 播种机械 | 免耕播种机 | 精量4-5行免耕穴播机 | 华创机器人制造有限公司 | 免耕精量施肥播种机 | 2BMJF-4 | 配套动力(KW):40-51；外形尺寸(长×宽×高):3300MM×3500MM×2300MM(运输状态),结构质量(KG):1800；行距(CM):40~66；播种行数(行):4；工作幅宽(CM):160-264；排种器型式:指夹式；排种器数量(个):4；排肥器型式:外槽轮；排肥器数量(个):4；传动机构型式:链轮、链条；开沟器型式:圆盘,数量个4；地轮型式:胶轮,直径(CM):68 | 2020/12/31 | 山东省 | 评阅通过 | 通过。 通过。
种植施肥机械 | 播种机械 | 免耕播种机 | 精量6行及以上免耕穴播机 | 华创机器人制造有限公司 | 免耕精量施肥播种机 | 2BMJF-6 | 配套动力(KW):51-66；外形尺寸(长×宽×高):3300MM×4750MM×2300MM(运输状态),结构质量(KG):2400；行距(CM):62~66；播种行数(行):6；工作幅宽(CM):372-396(可调)排种器型式:指夹式；排种器数量(个):6；排肥器型式:外槽轮；排肥器数量(个):6；传动机构型式:链轮、链条；开沟器型式:圆盘,数量个6；地轮型式:胶轮,直径(CM):68 | 2020/12/31 | 山东省 | 评阅通过 | 通过。 通过。
种植施肥机械 | 播种机械 | 免耕播种机 | 精量6行及以上免耕穴播机 | 格兰农业设备（大庆）有限公司 | 精量点播机 | 2BQJ-8 | 1.适用作物:玉米；选配不同播种盘可播种相应穴播作物；2.配播种电子监测系统；3.作业行数(行):8；4.播种单体具有仿型机构；5.配双侧独立式限深轮；6.配有免耕装置、播种单体强压入土装置；7.行距(CM):35~70可调；8.配套拖拉机功率PS:100~140马力(73.5~102.9KW)；9.适合垄作和平作；10.作业速度(KM/H):8~10；11.施肥深度(CM):0~9.5；12.播种深度(CM):0~9.5；13.排种器型式:气吸式；14.最大施肥量(KG/HM2):700；15.挂接方式:三点悬挂；16.覆土方式:V型覆土镇压轮；17.标配备液压平衡装置；18.种箱容积:30L×8；19.肥箱容积:220L×4；20.排种开沟器型式:双圆盘式；21.排肥开沟器型式:双缺口耙片；22.划线器操控型式:液压控制；23.风机驱动方式:540转/分钟、动力输出轴驱动；24.国外品牌,进口部件,国内组装. | 2019/02/05 | 黑龙江省 | 评阅通过 | 通过。 通过。
种植施肥机械 | 播种机械 | 免耕播种机 | 精量6行及以上免耕穴播机 | 格兰农业设备（大庆）有限公司 | 精量点播机 | 2BQJ-6 | 1.适用作物:玉米；选配不同播种盘可播种相应穴播作物；2.配播种电子监测系统；3.作业行数(行):6；4.播种单体具有仿型机构；5.配双侧独立式限深轮；6.配有免耕装置、播种单体强压入土装置；7.行距(CM):35~70可调；8.配套拖拉机功率PS:90~120马力(66~88KW)；9.适合垄作和平作；10.作业速度(KM/H):8~10；11.施肥深度(CM):0~9.5；12.播种深度(CM):0~9.5；13.排种器型式:气吸式；14.最大施肥量(KG/HM2):700；15.与拖拉机挂接方式:三点悬挂；16.覆土方式:V型覆土镇压轮；17.标配备液压平衡装置；18.种箱容积:30L×6；19.肥箱容积:220L×2；20.排种开沟器型式:双圆盘式；21.排肥开沟器型式:双缺口耙片；22.划线器操控型式:液压控制；23.风机驱动方式:540转/分钟、动力输出轴驱动；24.国外品牌,进口部件,国内组装. | 2019/02/05 | 黑龙江省 | 评阅通过 | 通过。 通过。
种植施肥机械 | 播种机械 | 免耕播种机 | 精量6行及以上免耕穴播机 | 格兰农业设备（大庆）有限公司 | 精量点播机 | 2BQJ-9 | 1.适用作物:玉米；选配不同播种盘可播种相应穴播作物；2.配播种电子监测系统；3.作业行数(行):9；4.播种单体具有仿型机构；5.配双侧独立式限深轮；6.配有免耕装置、播种单体强压入土装置；7.行距(CM):35~70可调；8.配套拖拉机功率PS:160~250马力(117.65~183.82KW)；9.适合垄作和平作；10.作业速度(KM/H):8~10；11.施肥深度(CM):0~9.5；12.播种深度(CM):0~9.5；13.排种器型式:气吸式；14.最大施肥量(KG/HM2):700；15.覆土方式:V型覆土镇压轮；16.标配顺向牵引装置；17.标配液压配重调平装置；18.种箱容积:30L×9；19.肥箱容积:220L×4；20.排种开沟器型式:双圆盘式；21.排肥开沟器型式:双缺口耙片；22.划线器操控型式:液压控制；23.风机驱动方式:液压马达驱动；24.国外品牌,进口部件,国内组装. | 2019/02/05 | 黑龙江省 | 评阅通过 | 通过。 通过。
种植施肥机械 | 播种机械 | 免耕播种机 | 精量6行及以上免耕穴播机 | 格兰农业设备（大庆）有限公司 | 精量点播机 | 2BQJ-12 | 1.适用作物:玉米；选配不同播种盘可播种相应穴播作物；2.配播种电子监控装置,可监视播种情况和播种量；3.作业行数(行):12；4.播种单体具有仿形机构；5.可垄作和平作；6.行距(CM):35~70可调；7.配套拖拉机功率PS:180~260马力(132.35~191.18KW)；8.与拖拉机连接型式:三点悬挂；9.作业速度(KM/H):8~10；10.施肥深度(CM):0~9.5；11.播种深度(CM):0~9.5无级可调；12.排种器:气吸式排种；13.最大施肥量(KG/HM2):700；14.运输间隙(MM):300；15.开沟器限深部件:双圆盘播种开沟器,双测独立式限深轮,独立式仿形V型覆土镇压轮；16.标配顺向牵引装置；17.标配液压配重装置；18.播种中心密封型式:高精度轴承；19.播种单体对地压力三级可调；20.风机驱动方式:液压马达；21.可免耕播种；22.播种单体重量(KG):129；23.种箱容积:30L×12；24.肥箱容积:220L×4；25.排种开沟器型式:双圆盘式；26.排肥开沟器型式:双缺口耙片；27.划线器操作型式:液压控制；28.风机驱动方式:液压马达驱动；29.国外品牌,进口部件,国内组装. | 2019/02/05 | 黑龙江省 | 评阅通过 | 通过。 通过。
种植施肥机械 | 播种机械 | 免耕播种机 | 精量6行及以上免耕穴播机 | 伊诺罗斯农业机械（北京）有限公司 | 气吸式免耕精量播种机 | MAXIST-6 | 配套动力范围(KW):≥80；结构质量(KG):1005；外形尺寸(长×宽×高MM):1900×4500×1530；作业行数:6行；行距(CM):70；排种器型式:气吸式；排肥器型式:外槽轮；开沟器型式:盘式；传动机构:链轮、链条转动；地轮形式:胶轮； | 2020/12/31 | 北京市 | 评阅通过 | 通过。 通过。
种植施肥机械 | 播种机械 | 免耕播种机 | 精量6行及以上免耕穴播机 | 伊诺罗斯农业机械（北京）有限公司 | 气吸式免耕播种机 | 2BQM-9 | 外形尺寸(长×宽×高MM):1900×6750×1850；结构质量(KG):1800；行距(MM):350-750可调；工作行数:9行；工作幅度(MM):6000；排种器型式:气吸式；排种器数量:9个；排肥器型式:螺旋式；排肥器数量:9个；传动机构型式:链条传动(地轮驱动)；开沟器型式:圆盘式；地轮型式:胶轮；地轮直径(MM):650；风机直径(MM):400；风机转速(R/MIN):5000；风机风压(KPA):5.5；防堵工作部件型式:波纹圆盘式；配套动力范围(KW):≥130； | 2017/12/31 | 北京市 | 评阅通过 | 通过。 通过。
种植施肥机械 | 播种机械 | 免耕播种机 | 精量6行及以上免耕穴播机 | 伊诺罗斯农业机械（北京）有限公司 | 气吸式免耕播种机 | 2BQM-6(18) | 外形尺寸(长×宽×高MM):2430×9600×1850；结构质量(KG):4000；行距(MM):350-750可调；工作行数:6行；工作幅度(MM):9000；排种器型式:气吸式；排种器数量:18个；排肥器型式:螺旋式；排肥器数量:18个；传动机构型式:链条传动(地轮驱动)；开沟器型式:圆盘式；地轮型式:胶轮；地轮直径(MM):650；风机直径(MM):400；风机转速(R/MIN):5000；风机风压(KPA):5.5；防堵工作部件型式:波纹圆盘式；配套动力范围(KW):≥165~220； | 2017/12/31 | 北京市 | 评阅通过 | 通过。 通过。
种植施肥机械 | 播种机械 | 免耕播种机 | 精量6行及以上免耕穴播机 | 伊诺罗斯农业机械（北京）有限公司 | 气吸式免耕播种机 | 2BQM-12 | 外形尺寸(长×宽×高MM):1900×9000×1850；结构质量(KG):3260；行距(MM):350-750可调；工作行数:12行；工作幅度(MM):9000；排种器型式:气吸式；排种器数量:12个；排肥器型式:螺旋式；排肥器数量:12个；传动机构型式:链条传动(地轮驱动)；开沟器型式:圆盘式；地轮型式:胶轮；地轮直径(MM):650；风机直径(MM):400；风机转速(R/MIN):5000；风机风压(KPA):5.5；防堵工作部件型式:波纹圆盘式；配套动力范围(KW):≥147； | 2017/12/31 | 北京市 | 评阅通过 | 通过。 通过。
种植施肥机械 | 播种机械 | 免耕播种机 | 精量6行及以上免耕穴播机 | 现代农装科技股份有限公司 | 玉米免耕精密播种机 | 2BQX-6 | 配套动力(KW):66.2~88.2,结构重量(KG):1560,外形尺寸(MM):2000×5000×2340,工作幅宽(M):3.6~4.2(可调),工作行数(行):6,行距(㎝):60~70可调,排种器型式:气吸式,排肥器型式:外槽轮,传动机构:链轮、链条传动,开沟器型式:双圆盘(播种),靴铲式(施肥),风机转速(R/MIN):5600. | 2017/12/11 | 北京市 | 评阅通过 | 通过。 通过。
种植施肥机械 | 播种机械 | 免耕播种机 | 精量6行及以上免耕穴播机 | 山东德农农业机械制造有限责任公司 | 玉米气吸免耕施肥播种机 | 2BMQYF-12/12 | 外形尺寸:2030×7800×1420MM,结构质量:3500KG,工作行数:12行,工作宽幅:780CM,排种器形式:穴播(气力式)气吸式,数量:12个,排肥器形式:槽轮式,传动机构形式:地轮,开沟器形式:双圆盘,配套动力范围:≥154KW | 2018/11/19 | 山东省 | 评阅通过 | 通过。 通过。
种植施肥机械 | 播种机械 | 免耕播种机 | 精量6行及以上免耕穴播机 | 江苏十方工程设备有限公司 | 免耕精密播种机 | 2BQMJ-12 | 机器外形尺寸:长7200MMX宽2400MMX高1600MM；结构质量:4500KG；行距200MM~650MM可调；工作行数:12行；工作幅宽:6600MM；排种器型式:气吹式、排种器数量:12个；排肥器型式:槽轮式、排肥器数量:12个；传动机构型式:链条传动；开沟器型式:双圆盘式；地轮型式:胶轮、地轮直径:765MM；风机直径330MM、风机风压:25KPA~35KPA、风机转速1150R/MIN；防堵工作部件型式:波纹圆盘式；配套动力范围:≥154.4KW | 2017/09/01 | 江苏省 | 评阅通过 | 通过。 通过。
种植施肥机械 | 播种机械 | 免耕播种机 | 精量6行及以上免耕穴播机 | 江苏十方工程设备有限公司 | 免耕精密播种机 | 2BQMJ-18 | 机器外形尺寸:长7200MMX宽2400MMX高1600MM；结构质量:5700KG；行距200MM~650MM可调；工作行数:18行；工作幅宽:6600MM；排种器型式:气吹式、排种器数量:18个；排肥器型式:槽轮式、排肥器数量:12个；传动机构型式:链条传动；开沟器型式:双圆盘式；地轮型式:胶轮、地轮直径:765MM；风机直径330MM、风机风压:25KPA~35KPA、风机转速1150R/MIN；防堵工作部件型式:波纹圆盘式；配套动力范围:≥154.4KW | 2017/09/01 | 江苏省 | 评阅通过 | 通过。 通过。
种植施肥机械 | 播种机械 | 免耕播种机 | 精量6行及以上免耕穴播机 | 江苏十方工程设备有限公司 | 免耕精密播种机 | 2BQMJ-9 | 机器外形尺寸:长6250MMX宽2850MMX高2100MM；结构质量:4000MM；行距200MM~650MM可调；工作行数:9行；工作幅宽:5850MM；排种器型式:气吹式、排种器数量:9个；排肥器型式:槽轮式、排肥器数量:9个；传动机构型式:链条传动；开沟器型式:双圆盘式；地轮型式:胶轮、地轮直径:765MM；风机直径330MM、风机风压:25KPA~35KPA、风机转速1150R/MIN；防堵工作部件型式::波纹圆盘式；配套动力范围:≥117.6KM | 2017/09/02 | 江苏省 | 评阅通过 | 通过。 通过。
种植施肥机械 | 播种机械 | 免耕播种机 | 精量6行及以上免耕穴播机 | 黑龙江北大荒众荣农机有限公司 | 气吸式免耕精密播种机 | 2BM-12 | 精量排种器；播种行数:12行；配套动力:115~156KW | 2017/08/19 | 黑龙江省 | 评阅通过 | 通过。 通过。
种植施肥机械 | 播种机械 | 免耕播种机 | 精量6行及以上免耕穴播机 | 黑龙江北大荒众荣农机有限公司 | 气吸式免耕精密播种机 | 2BM-8 | 精量排种器；播种行数:8行；配套动力:68~92KW | 2017/08/22 | 黑龙江省 | 评阅通过 | 通过。 通过。
种植施肥机械 | 播种机械 | 免耕播种机 | 精量6行及以上免耕穴播机 | 黑龙江北大荒众荣农机有限公司 | 气吸式免耕精密播种机 | 2BM-12(6×2) | 精量排种器；播种行数:12行(大垄双行)；配套动力:115~156KW | 2017/08/22 | 黑龙江省 | 评阅通过 | 通过。 通过。
种植施肥机械 | 播种机械 | 免耕播种机 | 精量6行及以上免耕穴播机 | 黑龙江北大荒众荣农机有限公司 | 气吸式免耕精密播种机 | 2BM-9 | 精量排种器；播种行数:9行；配套动力:96~104KW | 2017/08/24 | 黑龙江省 | 评阅通过 | 通过。 通过。
种植施肥机械 | 播种机械 | 免耕播种机 | 精量6行及以上免耕穴播机 | 黑龙江北大荒众荣农机有限公司 | 气吸式免耕精密播种机 | 2BM-18(6×3) | 精量排种器；播种行数:18行(大垄三行)；配套动力:133~178KW | 2017/08/19 | 黑龙江省 | 评阅通过 | 通过。 通过。
种植施肥机械 | 播种机械 | 免耕播种机 | 精量6行及以上免耕穴播机 | 黑龙江北大荒众荣农机有限公司 | 气吸式免耕精密播种机 | 2BM-7 | 精量排种器；播种行数:7行；配套动力:60~80KW | 2017/08/22 | 黑龙江省 | 评阅通过 | 通过。 通过。
种植施肥机械 | 播种机械 | 免耕播种机 | 精量6行及以上免耕穴播机 | 黑龙江北大荒众荣农机有限公司 | 气吸式免耕精密播种机 | 2BM-6 | 精量排种器；播种行数:6行；配套动力:52~68KW | 2017/08/27 | 黑龙江省 | 评阅通过 | 通过。 通过。
种植施肥机械 | 播种机械 | 免耕播种机 | 精量6行及以上免耕穴播机 | 黑龙江北大荒众荣农机有限公司 | 气吸式免耕精密播种机 | 2BM-16(4×4) | 精量排种器；播种行数:16行(大垄四行)；配套动力:133~178KW | 2017/08/24 | 黑龙江省 | 评阅通过 | 通过。 通过。
种植施肥机械 | 播种机械 | 免耕播种机 | 精量6行及以上免耕穴播机 | 黑龙江北大荒众荣农机有限公司 | 气吸式免耕精密播种机 | 2BM-11 | 精量排种器；播种行数:11行；配套动力:115~140KW | 2017/08/24 | 黑龙江省 | 评阅通过 | 通过。 通过。
种植施肥机械 | 播种机械 | 免耕播种机 | 精量6行及以上免耕穴播机 | 山东德农农业机械制造有限责任公司 | 玉米气吸免耕施肥播种机 | 2BMQYF-8/8 | 外形尺寸:2030×6000×1420MM,结构质量:2200KG,工作行数:8行,工作宽幅:600CM,排种器形式:穴播(气力式)气吸式,数量:8个,排肥器形式:槽轮式,传动机构形式:地轮,开沟器形式:双圆盘,配套动力范围:≥132KW | 2018/11/19 | 山东省 | 评阅通过 | 通过。 通过。
种植施肥机械 | 播种机械 | 免耕播种机 | 精量6行及以上免耕穴播机 | 山东德农农业机械制造有限责任公司 | 玉米气吸免耕施肥播种机 | 2BMQYF-6/6 | 外形尺寸:2030×4350×1420MM,结构质量:1600KG,工作行数:6行,工作宽幅:435CM,排种器形式:穴播(气力式)气吸式,数量:6个,排肥器形式:槽轮式,传动机构形式:地轮,开沟器形式:双圆盘,配套动力范围:≥88.5KW | 2018/11/19 | 山东省 | 评阅通过 | 通过。 通过。
种植施肥机械 | 播种机械 | 免耕播种机 | 精量6行及以上免耕穴播机 | 雷沃重工股份有限公司 | 免耕气吸精量播种机 | 2BMQF-9A | 精量排种器；播种行数:9行；排种器:气力式 | 2019/12/31 | 山东省 | 评阅通过 | 通过。 通过。
种植施肥机械 | 播种机械 | 免耕播种机 | 精量6行及以上免耕穴播机 | 雷沃重工股份有限公司 | 免耕气吸精量播种机 | 2BMQF-12A | 精量排种器；播种行数:12行；排种器:气力式 | 2019/12/31 | 山东省 | 评阅通过 | 通过。 通过。
种植施肥机械 | 播种机械 | 免耕播种机 | 精量6行及以上免耕穴播机 | 雷沃重工股份有限公司 | 免耕气吸精量播种机 | 2BMQF-6A | 精量排种器；播种行数:6行；排种器:气力式 | 2019/12/31 | 山东省 | 评阅通过 | 通过。 通过。
种植施肥机械 | 播种机械 | 免耕播种机 | 精量6行及以上免耕穴播机 | 黑龙江北大荒十方农业装备有限公司 | 免耕精密播种机 | 2BQMJ-8 | 型号/2BQMJ-8外形尺寸(长×宽×高)MM6000×2200×2500结构质量KG1700行距CM30-70(可调)工作行数行8工作幅宽CM2400~5600(可调)排种器形式/气吸式数量个8排肥器形式/搅龙式数量个8传动机构形式/链条传动(地轮驱动)开沟器形式/播种:双圆盘切刀施肥:双圆盘切刀数量个8/8地轮形式/胶轮(6.5/6-14)直径CM67风机直径(叶轮)MM206.5工作转速R/MIN4710风压KPA5.5防堵工作部件/波纹圆盘式配套动力范围KW>90 | 2017/08/26 | 黑龙江省 | 评阅通过 | 通过。 通过。
种植施肥机械 | 播种机械 | 免耕播种机 | 精量6行及以上免耕穴播机 | 黑龙江北大荒十方农业装备有限公司 | 免耕精密播种机 | 2BQMJ-9 | 型号/2BQMJ-9外形尺寸(长×宽×高)MM7000×2200×2500结构质量KG1800行距CM30-70(可调)工作行数行9工作幅宽CM2700~6300(可调)排种器形式/气吸式数量个9排肥器形式/搅龙式数量个9传动机构形式/链条传动(地轮驱动)开沟器形式/播种:双圆盘切刀施肥:双圆盘切刀数量个9/9地轮形式/胶轮(6.5/6-14)直径CM67风机直径(叶轮)MM206.5工作转速R/MIN4710风压KPA5.5防堵工作部件/波纹圆盘式配套动力范围KW>100 | 2017/08/18 | 黑龙江省 | 评阅通过 | 不通过。（外形尺寸与报告不符） 通过。（参数填写外形尺寸是7000×2200×2500，检验报告中是1830×7000×2500） 通过
种植施肥机械 | 播种机械 | 免耕播种机 | 精量6行及以上免耕穴播机 | 黑龙江北大荒十方农业装备有限公司 | 免耕精密播种机 | 2BQMJ-7 | 型号/2BQMJ-7外形尺寸(长×宽×高)MM5500×2200×2500结构质量KG1500行距CM30-70(可调)工作行数行7工作幅宽CM2100~4900(可调)排种器形式/气吸式数量个7排肥器形式/搅龙式数量个7传动机构形式/链条传动(地轮驱动)开沟器形式/播种:双圆盘切刀施肥:双圆盘切刀数量个7/7地轮形式/胶轮(6.5/6-14)直径CM67风机直径(叶轮)MM206.5工作转速R/MIN4710风压KPA5.5防堵工作部件/波纹圆盘式配套动力范围KW>70 | 2017/08/26 | 黑龙江省 | 评阅通过 | 通过。 通过。
种植施肥机械 | 播种机械 | 免耕播种机 | 精量6行及以上免耕穴播机 | 乌兰浩特市顺源农牧机械制造有限公司 | 免耕指夹式精量播种机 | 2BMZJ-6B | 外形尺寸:1400*4000*1720㎜,结构质量:614㎏,行距:55-65㎝,配套动力:40.4-55KW | 2021/12/31 | 内蒙古自治区 | 评阅通过 | 通过。 通过。
种植施肥机械 | 播种机械 | 免耕播种机 | 精量6行及以上免耕穴播机 | 乌兰浩特市顺源农牧机械制造有限公司 | 免耕气吸式播种机 | 2BQ-6 | 外形尺寸:1550*3700*1500㎜,行距:55-65㎝,结构质量:1000㎏,配套动力:40.4-55KW | 2018/11/30 | 内蒙古自治区 | 评阅通过 | 通过。 通过。
种植施肥机械 | 播种机械 | 免耕播种机 | 精量6行及以上免耕穴播机 | 马斯奇奥（青岛）农机制造有限公司 | 免耕播种机 | 2BQM-9(MT-9) | 9个气吸式排种器；9个排肥器；工作幅宽:620CM；适用行距:70CM可调；地轮传动；圆盘式开沟器 | 2020/12/31 | 山东省 | 评阅通过 | 通过。 通过。
种植施肥机械 | 播种机械 | 免耕播种机 | 精量6行及以上免耕穴播机 | 马斯奇奥（青岛）农机制造有限公司 | 免耕播种机 | 2BQM-6(MT-6) | 6个气吸式排种器；6个排肥器；工作幅宽:420CM；适用行距:75CM可调；地轮传动；圆盘式开沟器 | 2020/12/31 | 山东省 | 评阅通过 | 通过。 通过。
种植施肥机械 | 播种机械 | 免耕播种机 | 精量6行及以上免耕穴播机 | 马斯奇奥（青岛）农机制造有限公司 | 免耕播种机 | 2BQM-18 | 18个气吸式排种器；18个排肥器；工作幅宽:660CM；适用行距:65CM可调；地轮传动；圆盘式开沟器 | 2019/12/31 | 山东省 | 评阅通过 | 通过。 通过。
种植施肥机械 | 播种机械 | 免耕播种机 | 精量6行及以上免耕穴播机 | 马斯奇奥（青岛）农机制造有限公司 | 免耕播种机 | 2BQM-12(MT-12) | 12个气吸式排种器；12个排肥器；工作幅宽:680CM；适用行距:45-65CM；地轮传动；圆盘式开沟器 | 2020/12/31 | 山东省 | 评阅通过 | 通过。 通过。
种植施肥机械 | 播种机械 | 免耕播种机 | 精量6行及以上免耕穴播机 | 黑龙江融拓北方机械制造有限公司 | 免耕播种机 | 2BMQ-6 | "项目2BMQ-6外形尺寸(长X宽X高)MM3380X4720X1410工作行数6行行距范围600-700MM施肥位置种下30-60MM、种侧50MM株距调整范围55-330MM种箱容积40LX6肥箱容积180LX3排种盘直径262MM播种风机转数4000R/MIN工作速度8-10KM/H生产率2.88-4.2HM2/H配套动力47.8~73.5KW(65~100马力)整机质量(KG)2100" | 2019/12/31 | 黑龙江省 | 评阅通过 | 通过。 通过。
种植施肥机械 | 播种机械 | 免耕播种机 | 精量6行及以上免耕穴播机 | 齐齐哈尔农垦荣山机械制造有限公司 | 气吸式免耕播种机 | 2BQY-6(11) | 外形尺寸(长×宽×高):2500MM×8200MM×1500MM；结构质量:3000KG；适用行距:110/70CM；工作行数:6/11行；工作幅宽:6600/7700CM；排种器形式:气吸式,数量:12/11个；排肥器形式:外槽轮式,数量:24/22个；传动机构:链传动；开沟器形式:圆盘开沟器；地轮直径:75CM；风机直径:550MM,转速:5800R/MIN,风压≥6000KPA；配套动力范围≥132.4KW | 2021/12/31 | 黑龙江省 | 评阅通过 | 通过。 通过。
种植施肥机械 | 播种机械 | 免耕播种机 | 2-3行牵引式免耕穴播机 | 吉林省中瑞农机制造有限公司 | 免耕精量施肥播种机 | 2BMSFZ-2 | 1、外形尺寸(长X宽X高):(3080X2080X1480)MM.2、配套动力:(22-37)KW.3、整机质量1000KG.4、工作行数:2行.5、行距:(400-700)MM | 2018/11/09 | 吉林省 | 评阅通过 | 通过。 通过。
种植施肥机械 | 播种机械 | 免耕播种机 | 2-3行牵引式免耕穴播机 | 长春中科东地农业机械装备有限公司 | 免耕精量播种机 | 2BMZF-2Q | 指夹式精量排种器；播种行数2行；牵引式；结构质量1000㎏； | 2019/12/31 | 吉林省 | 评阅通过 | 通过。 通过。
种植施肥机械 | 播种机械 | 免耕播种机 | 2-3行牵引式免耕穴播机 | 雷沃重工股份有限公司 | 免耕播种机 | 2BMQE-2A | 精量排种器；播种行数2行；牵引式 | 2020/12/31 | 山东省 | 评阅通过 | 通过。 通过。
种植施肥机械 | 播种机械 | 免耕播种机 | 2-3行牵引式免耕穴播机 | 雷沃重工股份有限公司 | 免耕播种机 | 2BMXE-2A | 精量排种器；播种行数2行；牵引式 | 2020/12/31 | 山东省 | 评阅通过 | 通过。 通过。
种植施肥机械 | 播种机械 | 免耕播种机 | 2-3行牵引式免耕穴播机 | 辽宁禾功机械有限公司 | 免耕精量施肥播种机 | 2BMZF-2 | 精量排种器；播种行数:2行；牵引式.1.外形尺寸(长×宽×高):2800×2040×1600(MM)；2.结构质量:850KG；3.适用行距:40~70CM；4.工作行数:2行；5.工作幅宽:140CM；6.排种器形式:指夹式；7.排种器数量:2个；8.排肥器形式:搅龙式；9.排肥器数量:2个；10.传动机构形式:链条；11.开沟器形式:双圆盘式；12.地轮:橡胶轮；13.地轮直径:105CM；14.防堵工作部件形式:拨草轮、缺口圆盘；15.配套动力范围:22~37KW | 2018/12/31 | 辽宁省 | 评阅通过 | 通过。 通过。
种植施肥机械 | 播种机械 | 免耕播种机 | 2-3行牵引式免耕穴播机 | 白城市新农机械有限责任公司 | 免耕施肥播种机 | 2BFM-2 | 外形尺寸(长X宽X高)MM:3080X2080X1480；结构质量:1000KG；行距MM:400-700；工作行数:2行；工作幅宽MM:800-1400；播种机形式:指夹式,数量2个；排肥器形式:双搅龙,数量:底肥1,口肥:2；传动机构形式:齿轮,链轮；开沟形式:双圆盘切刀；地轮形式:胶轮轮胎,直径700MM；防堵工作部件:切草轮,拔草轮；配套动力范围KW:≥20 | 2018/10/17 | 吉林省 | 评阅通过 | 通过。 通过。
种植施肥机械 | 播种机械 | 免耕播种机 | 2-3行牵引式免耕穴播机 | 瓦房店明运农机装备有限公司 | 气吸式免耕覆盖播种机 | 2BQM-2D | (免耕)精量排种器；播种行数2行；牵引式 | 2018/12/31 | 辽宁省 | 评阅通过 | 通过。 通过。
种植施肥机械 | 播种机械 | 免耕播种机 | 2-3行牵引式免耕穴播机 | 山东省滨州市富田农业机械有限公司 | 免耕指夹式精量施肥播种机 | 2BMYFZ-2 | 外形尺寸(长×宽×高)MM:2920×2080×1480,结构质量(KG):1000,结构形式:牵引式,行距(CM):40-70,工作行数(行):2,工作幅宽(CM):80-140,排种器形式:指夹式,排种器数量(个):2,排肥器形式:双搅笼,排肥器数量(个):2,传动机构形式:链条传动,开沟器形式:双圆盘切刀,地轮形式:覆土镇压器,配套动力范围(KW):22-37 | 2018/09/24 | 山东省 | 评阅通过 | 通过。 通过。
种植施肥机械 | 播种机械 | 免耕播种机 | 2-3行牵引式免耕穴播机 | 黑龙江北大荒众荣农机有限公司 | 牵引免耕精密指夹式播种机 | 2BMZ-2Q | 精量排种器；播种行数:2行；牵引式配套动力:22~30KW | 2017/08/27 | 黑龙江省 | 评阅通过 | 通过。 通过。
种植施肥机械 | 播种机械 | 免耕播种机 | 2-3行牵引式免耕穴播机 | 吉林省康达农业机械有限公司 | 免耕指夹式精量施肥播种机 | 2BMZF-3 | 外型尺寸(长×宽×高)MM:3310×2500×1800；结构质量:1400KG；工作幅宽(MM):1500-2250；行距(MM):500-750；工作行数:3行；排种器形式:指夹式；排种器数量:3个；排肥器形式:双搅龙；排肥器数量:3个；传动机构形式:上置式链条传动；开沟器形式:圆盘；地轮形式:胶轮:地轮直径(MM):700；防堵工作部件形式:圆盘式；配套动力(KW):44以上；与拖拉机挂接方式:牵引式. | 2018/12/31 | 吉林省 | 评阅通过 | 通过。 通过。
种植施肥机械 | 播种机械 | 免耕播种机 | 2-3行牵引式免耕穴播机 | 吉林省康达农业机械有限公司 | 免耕指夹式精量施肥播种机 | 2BMZF-2 | 外型尺寸(长×宽×高)MM:2800×2000×1600；结构质量:1000KG；工作幅宽(MM):800-1400；行距(MM):400-700；工作行数:2行；排种器形式:指夹式；排种器数量:2个；排肥器形式:双搅龙；排肥器数量:2个；传动机构形式:上置式链条传动；开沟器形式:圆盘；地轮形式:胶轮:地轮直径(MM):700；防堵工作部件形式:圆盘式；配套动力(KW):37-48；与拖拉机挂接方式:牵引式. | 2021/12/31 | 吉林省 | 评阅通过 | 通过。 通过。
种植施肥机械 | 播种机械 | 免耕播种机 | 2-3行牵引式免耕穴播机 | 吉林省大元农用机械有限公司 | 免耕指夹式精量施肥播种机 | 2BMZF-2 | 排种器形式:指夹式,工作行数:2行,与拖拉机挂接方式:牵引式；外型尺寸(长×宽×高)MM:3080×2080×1440；结构质量:1000KG；行距(MM):400-700；排肥器形式:搅龙式；排肥器数量:2个；传动机构形式:上置传动、链条；开沟器形式:圆盘；地轮形式:胶轮；地轮直径(MM):700；防堵工作部件形式:圆盘式；配套动力(KW):22-37,工作幅宽(MM):1100-1400 | 2017/12/31 | 吉林省 | 评阅通过 | 通过。 通过。
种植施肥机械 | 播种机械 | 免耕播种机 | 2-3行牵引式免耕穴播机 | 齐齐哈尔通联机械制造有限责任公司 | 指夹式免耕播种机 | 2BMZF-2 | 精量排种器,播种行数2行,牵引式 | 2020/12/31 | 黑龙江省 | 评阅通过 | 不通过。（不是网页截图） 通过。 通过
种植施肥机械 | 栽植机械 | 水稻插秧机 | 6行及以上手扶步进式水稻插秧机 | 常州常柴厚生农业装备有限公司 | 手扶式插秧机 | 2ZS-6 | 整机结构型式:手扶式；配套动力:雅马哈MZ175,3.3/3600KW/RPM；工作行数:6行；行距:300MM；株距:120、140、160、180、210MM；插秧深度:7~37(5级)MM； | 2019/12/31 | 江苏省 | 评阅通过 | 通过。 通过。
种植施肥机械 | 栽植机械 | 水稻插秧机 | 6行及以上手扶步进式水稻插秧机 | 华创机器人制造有限公司 | 手扶式插秧机 | 2ZS-6G | 1.整机结构形式:手扶步进式；2.配套动力型号:MZ175-B-1；3.型式:风冷4冲程OHV发动机；4.标定功率(KW):3.3；5.外形尺寸(长×宽×高):2370MM×1930MM×910MM,结构质量(KG):187,工作行数(行):6,行距(MM):300,穴距(MM):120、140、160、180、210；6.插秧机构型式:曲柄摇杆式发动机型号:MZ175-B-1功率(KW):3.3制造商:雅马哈发动机商贸(上海)有限公司排放阶段:国三 | 2019/12/31 | 山东省 | 评阅通过 | 通过。 通过。
种植施肥机械 | 栽植机械 | 水稻插秧机 | 6行及以上手扶步进式水稻插秧机 | 山东元鸣机械有限公司 | 手扶式水稻插秧机 | 2ZS-630 | 整机结构形式:手扶式；配套动力型式:风冷、四冲程、OHV汽油发动机；标定功率:3.3KW；外形尺寸(长×宽×高):2370MM×1930MM×910MM；结构质量:187KG；工作行数:6行；行距:300MM； | 2020/12/31 | 山东省 | 评阅通过 | 通过。 通过。
种植施肥机械 | 栽植机械 | 水稻插秧机 | 6行及以上手扶步进式水稻插秧机 | 天长市万寿机械有限公司 | 手扶式水稻插秧机 | 2Z-6 | 手扶步进式；6行及以上 | 2017/11/06 | 安徽省 | 评阅通过 | 通过。 通过。
种植施肥机械 | 栽植机械 | 水稻插秧机 | 6行及以上手扶步进式水稻插秧机 | 苏州久富农业机械有限公司 | 手扶步进式插秧机 | 2ZS-6(F6) | 插秧机的结构形式:手扶步进式；作业行数(行):6；配套发动机:雅马哈MZ175B8EA0；外形尺寸(长*宽*高):2368*1930*910(MM)；结构质量:188(KG)等 | 2019/12/31 | 江苏省 | 评阅通过 | 通过。 通过。
种植施肥机械 | 栽植机械 | 水稻插秧机 | 6行及以上手扶步进式水稻插秧机 | 潍坊同方机械有限公司 | 插秧机 | 2ZB-6 | 插秧行数(行)6插秧行距(CM)30插秧株距(CM)12、14、16、18、21插秧株数(株∕3.3M2)90、80、70、60、50插秧深度(MM)10、30作业速度(M∕S)0.28、0.77路上行驶速度(M∕S)0.55、1.48工作小时生产率(HM2∕H):0.1、0.19长度(MM)2370宽度(MM)[作业时]1930(2280)高度(MM)910使用燃料汽车用标准汽油(无铅) | 2017/11/06 | 山东省 | 评阅通过 | 通过。 通过。
种植施肥机械 | 栽植机械 | 水稻插秧机 | 6行及以上手扶步进式水稻插秧机 | 镇江精帆电器有限公司 | 水稻插秧机 | 2ZS-6A | 6行手扶步进式水稻插秧机,配套动力3.3KW/3600R/MIN,风冷四冲程汽油机 | 2019/12/31 | 江苏省 | 评阅通过 | 通过。 通过。
种植施肥机械 | 栽植机械 | 水稻插秧机 | 6行及以上手扶步进式水稻插秧机 | 江苏常发农业装备股份有限公司 | 水稻插秧机 | 2ZS-6 | 结构型式:手扶式；配套发动机:雅马哈MZ175；标定功率:3.3KW；标定转速:3600R/MIN；燃油种类:汽油；外形尺寸(长×宽×高):2370MM×1930MM×910MM；结构质量:187KG；工作行数:6行；行距:300MM；穴距(MM):120、140、160、180、210；插秧深度:10-35MM；作业速度:1.01-2.77KM/H；作业小时生产率(HM2/H):0.1-0.32；行走轮结构型式:橡胶轮爪式,直径:Φ660MM；插值机构型式:曲柄连杆式. | 2019/12/31 | 江苏省 | 评阅通过 | 不通过。（缺少推广鉴定检验报告） 通过。 通过
种植施肥机械 | 栽植机械 | 水稻插秧机 | 6行及以上手扶步进式水稻插秧机 | 山东华盛农业药械有限责任公司 | 手扶式水稻插秧机 | 2ZS-630 | 结构型式:手扶式；配套动力:汽油机；发动机型号:168F；标定功率:3.2KW；结构质量:190KG；工作行数:6行；行距:300MM；穴距:120/140/160/180/210MM. | 2019/12/31 | 山东省 | 评阅通过 | 通过。 通过。
种植施肥机械 | 栽植机械 | 水稻插秧机 | 6行及以上手扶步进式水稻插秧机 | 盐城满田星农业装备有限公司 | 手扶步进式插秧机 | 2ZS-6F | 手扶步进式；6行 | 2020/12/31 | 江苏省 | 评阅通过 | 通过。 通过。
种植施肥机械 | 栽植机械 | 水稻插秧机 | 6行及以上手扶步进式水稻插秧机 | 盐城满田星农业装备有限公司 | 手扶式水稻插秧机 | 2ZS-6 | 手扶步进式；6行 | 2017/11/06 | 江苏省 | 评阅通过 | 通过。 通过。
种植施肥机械 | 栽植机械 | 水稻插秧机 | 6行及以上手扶步进式水稻插秧机 | 盐城满田星农业装备有限公司 | 手扶步进式水稻插秧机 | 2ZS-6C | 手扶步进式；6行 | 2019/12/31 | 江苏省 | 评阅通过 | 通过。 通过。
种植施肥机械 | 栽植机械 | 水稻插秧机 | 6行及以上手扶步进式水稻插秧机 | 盐城满田星农业装备有限公司 | 手扶步进式水稻插秧机 | 2ZS-6K | 手扶步进式；6行 | 2019/12/31 | 江苏省 | 评阅通过 | 通过。 通过。
种植施肥机械 | 栽植机械 | 水稻插秧机 | 6行及以上手扶步进式水稻插秧机 | 江苏玉缘机械有限公司 | 手扶式水稻插秧机 | 2ZS-6 | 6行；手扶步进式；汽油机动力3.3KW/3600R；行距300MM | 2017/11/06 | 江苏省 | 评阅通过 | 通过。 通过。
种植施肥机械 | 栽植机械 | 水稻插秧机 | 6行及以上手扶步进式水稻插秧机 | 江苏东禾机械有限公司 | 手扶式水稻插秧机 | 2ZS-6(PL600) | 手扶步进式；6行 | 2019/12/31 | 江苏省 | 评阅通过 | 通过。 通过。
种植施肥机械 | 栽植机械 | 水稻插秧机 | 6行及以上手扶步进式水稻插秧机 | 江苏博迅精密机械制造有限公司 | 手扶式水稻插秧机 | 2ZS-6 | 整机结构型式:手扶步进式；配套动力型号:MZ175、型式:单缸、四冲程、风冷、标定功率:3.3KW；外形尺寸MM:2430*1940*925；结构质量:192KG；工作行数:6行；行距:300MM；穴距MM:120、140、160、180、210；插秧机结构型式:曲柄摇杆式. | 2018/09/08 | 江苏省 | 评阅通过 | 通过。 通过。
种植施肥机械 | 栽植机械 | 水稻插秧机 | 6行及以上手扶步进式水稻插秧机 | 江苏博迅精密机械制造有限公司 | 手扶式水稻插秧机 | 2ZS-6A | 整机结构型式:手扶步进式；配套动力型号:MZ175、型式:单缸、四冲程、风冷、标定功率:3.3KW；外形尺寸MM:2430*1840*925；结构质量:185KG；工作行数:6行；行距MM:300(中间1行)、250(其它)；穴距MM:120、140、160、180、210；插秧机结构型式:曲柄摇杆式. | 2020/12/31 | 江苏省 | 评阅通过 | 通过。 通过。
种植施肥机械 | 栽植机械 | 水稻插秧机 | 6行及以上手扶步进式水稻插秧机 | 江苏永涛实业有限公司 | 手扶式插秧机 | 2ZS-6A | 配套发动机功率:3.3KW；燃油种类:汽油；外形尺寸(长X宽X高)MM:2370X1930X910；结构质量:190KG；工作行数:6行；行距:300MM；穴距:120、140、160、180、210MM；插秧深度:7~37MM(5级)；作业速度:1.01~2.77KM/H；作业小时生产率:0.1~0.3HM2/H；单位作业量燃油消耗量:2.0~4.5KG/HM2；行走轮:结构型式:粗轮毂橡胶轮；直径:￠660；插植结构型式:曲柄连杆式往复直插 | 2019/12/31 | 江苏省 | 评阅通过 | 通过。 通过。
种植施肥机械 | 栽植机械 | 水稻插秧机 | 6行及以上手扶步进式水稻插秧机 | 江苏德顺精密机械有限公司 | 手扶式水稻插秧机 | 2ZS-6B | 插秧机的结构形式:手扶步进式；作业行数(行):6行 | 2019/12/31 | 江苏省 | 评阅通过 | 通过。 通过。
种植施肥机械 | 栽植机械 | 水稻插秧机 | 6行及以上手扶步进式水稻插秧机 | 东风井关农业机械有限公司 | 手扶式插秧机 | 2ZS-6A(PC6-80) | 手扶步进式；6行；外形尺寸:2180*2100*1030；结构质量:180KG；功率:2.9KW | 2019/12/31 | 湖北省 | 评阅通过 | 通过。 通过。
种植施肥机械 | 栽植机械 | 水稻插秧机 | 6行及以上手扶步进式水稻插秧机 | 南通富来威农业装备有限公司 | 机动插秧机 | 2ZF-6E | 手扶步进式,6行 | 2019/12/31 | 江苏省 | 评阅通过 | 通过。 通过。
种植施肥机械 | 栽植机械 | 水稻插秧机 | 6行及以上手扶步进式水稻插秧机 | 南通富来威农业装备有限公司 | 机动插秧机 | 2ZF-6AK | 手扶步进式,6行 | 2020/12/31 | 江苏省 | 评阅通过 | 通过。 通过。
种植施肥机械 | 栽植机械 | 水稻插秧机 | 6行及以上手扶步进式水稻插秧机 | 南通富来威农业装备有限公司 | 机动插秧机 | 2ZF-6A | 手扶步进式,6行 | 2017/12/11 | 江苏省 | 评阅通过 | 通过。 通过。
种植施肥机械 | 栽植机械 | 水稻插秧机 | 6行及以上手扶步进式水稻插秧机 | 井关农机（常州）有限公司 | 手扶式插秧机 | 2ZS-6A(PC6-80) | 插秧机的结构形式:手扶步进式；作业行数(行):6燃油种类:汽油 | 2019/12/31 | 江苏省 | 评阅通过 | 通过。 通过。
种植施肥机械 | 栽植机械 | 水稻插秧机 | 6行及以上手扶步进式水稻插秧机 | 江苏沃得植保机械有限公司 | 手扶式插秧机 | 2ZS-6 | 手扶步进式、工作行数:6行、发动机功率:3.3KW. | 2020/12/31 | 江苏省 | 评阅通过 | 通过。 通过。
种植施肥机械 | 栽植机械 | 水稻插秧机 | 6行及以上手扶步进式水稻插秧机 | 江苏沃得植保机械有限公司 | 手扶式插秧机 | 2ZS-6A | 手扶步进式、工作行数:6行、发动机功率:3.7KW. | 2020/12/31 | 江苏省 | 评阅通过 | 通过。 通过。
种植施肥机械 | 栽植机械 | 水稻插秧机 | 6行及以上手扶步进式水稻插秧机 | 江苏沃得植保机械有限公司 | 手扶式插秧机 | 2ZS-6B | 手扶步进式、工作行数:6行、发动机功率:3.7KW. | 2020/12/31 | 江苏省 | 评阅通过 | 通过。 通过。
种植施肥机械 | 栽植机械 | 水稻插秧机 | 6行及以上手扶步进式水稻插秧机 | 洋马农机(中国)有限公司 | 手扶式插秧机 | 2ZQS-6(AP6) | 插秧机的结构形式:手扶步进式；作业行数(行):6 | 2017/11/06 | 江苏省 | 评阅通过 | 通过。 通过。
种植施肥机械 | 栽植机械 | 水稻插秧机 | 6行及以上手扶步进式水稻插秧机 | 浙江小精农机制造有限公司 | 步行式制种水稻插秧机 | 2ZX-818 | 手扶步进式；外形尺寸:2180*1740*950；结构质量:185KG；行数:8行；行距:180MM；穴距:126/139/169/174/192/233；插秧机构型式:曲柄摇杆式；汽油发动机 | 2017/08/19 | 浙江省 | 评阅通过 | 通过。 通过。
种植施肥机械 | 栽植机械 | 水稻插秧机 | 6行及以上手扶步进式水稻插秧机 | 浙江小精农机制造有限公司 | 步行式机动水稻插秧机 | 2ZX-825 | 手扶步进式；外形尺寸:2180*2280*950；结构质量:200KG；行数:8行；行距:250MM；穴距:126/139/169/174/192/233；插秧机构型式:曲柄摇杆式；汽油发动机 | 2019/12/31 | 浙江省 | 评阅通过 | 通过。 通过。
种植施肥机械 | 栽植机械 | 水稻插秧机 | 6行及以上手扶步进式水稻插秧机 | 浙江小精农机制造有限公司 | 步行式水稻插秧机 | 2ZX-625 | 手扶步进式；外形尺寸:2180*1790*950；结构质量:175KG；行数:6行；行距:250MM；穴距:126/139/169/174/192/233；插秧机构型式:曲柄摇杆式；汽油发动机 | 2017/08/19 | 浙江省 | 评阅通过 | 通过。 通过。
种植施肥机械 | 栽植机械 | 水稻插秧机 | 6行及以上手扶步进式水稻插秧机 | 浙江小精农机制造有限公司 | 步行式机动水稻插秧机 | 2ZX-1018 | 手扶步进式；外形尺寸:2180*2100*950；结构质量:206KG；行数:10行；行距:180MM；穴距:126/139/169/174/192/233；插秧机构型式:曲柄摇杆式；汽油发动机 | 2019/12/31 | 浙江省 | 评阅通过 | 通过。 通过。
种植施肥机械 | 栽植机械 | 水稻插秧机 | 6行及以上手扶步进式水稻插秧机 | 浙江小精农机制造有限公司 | 步行式机动水稻插秧机 | 2ZX-818/30 | 手扶步进式；外形尺寸:2180*2280*950；结构质量:200KG；行数:8行；行距:250MM；穴距:126/139/169/174/192/233；插秧机构型式:曲柄摇杆式；汽油发动机 | 2019/12/31 | 浙江省 | 评阅通过 | 通过。 通过。
种植施肥机械 | 栽植机械 | 水稻插秧机 | 6行及以上手扶步进式水稻插秧机 | 浙江小精农机制造有限公司 | 步行式机动水稻插秧机 | 2ZX-630 | 手扶步进式；外形尺寸:2180*2100*950；结构质量:175KG；行数:6行；行距:300MM；穴距:126/139/169/174/192/233；插秧机构型式:曲柄摇杆式；汽油发动机 | 2019/12/31 | 浙江省 | 评阅通过 | 通过。 通过。
种植施肥机械 | 栽植机械 | 水稻插秧机 | 6行及以上手扶步进式水稻插秧机 | 昌邑昌荣机械有限公司 | 手扶式插秧机 | 2ZF-6 | 规格尺寸:长×宽×高:(2140MM×1630MM×910MM)；结构重量:172KG,发动机型号:MZ175-B-1；行距:300MM；标定功率:3.3KW；标定转速:3600R/MIN；插秧深度:10MM-35MM；作业速度:1.2~2.88KM/H；工作行数:6行；结构型式:手扶式插秧机 | 2017/12/11 | 山东省 | 评阅通过 | 通过。 通过。
种植施肥机械 | 栽植机械 | 水稻插秧机 | 6行及以上手扶步进式水稻插秧机 | 常州东风农机集团有限公司 | 步行式机动插秧机 | 2ZX-630 | 汽油机:单缸、4冲程,工作行数6行,行距:300MM,穴距:126、139、169、174、192、233(6档可调)插秧深度:10-35MM(6档调整)作业速度:1.3-2.63KM/H | 2018/10/28 | 江苏省 | 评阅通过 | 通过。 通过。
种植施肥机械 | 栽植机械 | 水稻插秧机 | 6行及以上手扶步进式水稻插秧机 | 久保田农业机械(苏州)有限公司 | 手扶式插秧机 | ZS-6(SPW-68C) | 手扶步进式；作业行数(行):6；外形尺寸(长×宽×高)(MM):2370×2280×910(工作状态)；结构质量(KG):187；行距(MM):300； | 2019/12/31 | 江苏省 | 评阅通过 | 通过。 通过。
种植施肥机械 | 栽植机械 | 水稻插秧机 | 6行及以上手扶步进式水稻插秧机 | 久保田农业机械(苏州)有限公司 | 手扶式插秧机 | 2ZS-6C(SPW-68C25) | 手扶步进式；作业行数(行):6；外形尺寸(长×宽×高)(MM):2370×1900×910；结构质量(KG):182；行距(MM):250,中央300； | 2020/12/31 | 江苏省 | 评阅通过 | 通过。 通过。
种植施肥机械 | 栽植机械 | 水稻插秧机 | 6行及以上手扶步进式水稻插秧机 | 淄博永丰机械制造有限公司 | 手扶插秧机 | 2ZS-6 | 手扶式规格型号:2ZS-6,四冲程、OHV风冷式汽油发动机,3.5KW/3600R/MIN,工作行数6行,行距300MM,插秧深度MM:7~37(5段),粗轮毂橡胶轮胎,插植机构型式/曲柄摇杆式. | 2020/12/31 | 山东省 | 评阅通过 | 通过。 通过。
种植施肥机械 | 栽植机械 | 水稻插秧机 | 6行及以上手扶步进式水稻插秧机 | 山东福尔沃农业装备股份有限公司 | 手扶式水稻插秧机 | 2ZS-6K | 发动机标定功率/标定转速:3.3KW/3600R/MIN外形尺寸(长×宽×高):2370×1980×910MM结构质量:187KG结构形式:手扶式工作行数:6行行距:中间300MM两侧250插秧深度:15-37MM作业速度:1.01-1.8KM/H作业小时生产率:0.09-0.22HM2 | 2018/09/24 | 山东省 | 评阅通过 | 通过。 通过。
种植施肥机械 | 栽植机械 | 水稻插秧机 | 6行及以上手扶步进式水稻插秧机 | 山东福尔沃农业装备股份有限公司 | 手扶式水稻插秧机 | 2ZS-6B | 发动机标定功率/标定转速:3.3KW/3600R/MIN外形尺寸(长×宽×高):2370×2280×910MM结构质量:187KG结构形式:手扶式工作行数:6行行距:300MM插秧深度:15-37MM作业速度:1.01-1.8KM/H作业小时生产率:0.10-0.25HM2/H | 2018/09/24 | 山东省 | 评阅通过 | 通过。 通过。
种植施肥机械 | 栽植机械 | 水稻插秧机 | 6行及以上手扶步进式水稻插秧机 | 常州市远播机械有限公司 | 手扶式水稻插秧机 | 2ZS-630S | 结构型式:手扶步进式；功率:3.3KW；结构质量(KG):188；外形尺寸(MM):2370×1930×910；工作行数:6行；行距300MM； | 2019/12/31 | 江苏省 | 评阅通过 | 通过。 通过。
种植施肥机械 | 栽植机械 | 水稻插秧机 | 6行及以上手扶步进式水稻插秧机 | 江苏东洋机械有限公司 | 手扶式插秧机 | 2ZS-6(P68) | 手扶步进式；作业行数(行):6 | 2017/11/06 | 江苏省 | 评阅通过 | 通过。 通过。
种植施肥机械 | 栽植机械 | 水稻插秧机 | 6行及以上手扶步进式水稻插秧机 | 江苏隆庆机械有限公司 | 手扶式水稻插秧机 | 2ZS-6Z | 发动机:风冷4冲程单缸汽油机发动机功率/标定转速:3.3/3600外形尺寸:2370X1800X910；结构质量:187KG；工作行数:6；行距:250(中间300MM)；穴距:120、140、160、180、210；插秧深度:7~37MM；作业速度:1.22~2.77KM/H；作业小时生产率:0.10~0.32HM2/H前轮:直径660MM橡胶轮爪式插植机构形式:曲柄摇杆式 | 2020/12/31 | 江苏省 | 评阅通过 | 通过。 通过。
种植施肥机械 | 栽植机械 | 水稻插秧机 | 6行及以上手扶步进式水稻插秧机 | 江苏隆庆机械有限公司 | 手扶式水稻插秧机 | 2ZS-6 | 发动机:风冷4冲程单缸汽油机发动机功率/标定转速:3.3/3600外形尺寸:2400X2100X910；结构质量:190KG；工作行数:6；行距:300MM；穴距:120、140、160、180、210；插秧深度:7~37MM；作业速度:0~2.7KM/H；作业小时生产率:0.10~0.32HM2/H前轮:直径660MM橡胶轮爪式插植机构形式:曲柄摇杆式 | 2017/11/06 | 江苏省 | 评阅通过 | 通过。 通过。
种植施肥机械 | 栽植机械 | 水稻插秧机 | 6行及以上手扶步进式水稻插秧机 | 青州裕源机械有限公司 | 手扶式水稻插秧机 | 2ZS-6A | 结构型式:手扶式配套发动机:泰州雅马哈动力有限公司MZ175-B-1风冷四冲程3.3/3600,汽油发动机.外形尺寸:2370*2190*1080质量:190KG工作行数:6行行距:300MM穴距120/140/160/180/210MM插秧深度15-45MM作业速度0.9-1.8KM/H作业小时生产率0.1-0.18HM2/H行走轮:650MM铁芯橡胶轮.插秧结构型式:曲柄摇杆 | 2021/12/31 | 山东省 | 评阅通过 | 通过。 通过。
种植施肥机械 | 栽植机械 | 水稻插秧机 | 6行及以上手扶步进式水稻插秧机 | 潍坊禾田农业装备机械有限公司 | 手扶式水稻插秧机 | 2ZS-6 | 结构型式:手扶式配套发动机功率/转速:3.5/3600外形尺寸:2370*2280*910MM结构质量:190KG工作行数:6行行距:300MM穴距:120.140.160.180.210MM插秧深度:10-30MM作业速度:1.01-2.77KM/H作业小时生产率:0.1-0.32HM2/H单位作业量燃油消耗量:1.95-2.25KG/HM2插植结构型式:曲柄摇杆式 | 2017/11/06 | 山东省 | 评阅通过 | 通过。 通过。
种植施肥机械 | 栽植机械 | 水稻插秧机 | 6行及以上手扶步进式水稻插秧机 | 浙江菱木农机有限公司 | 手扶步进式水稻插秧机 | 2ZS-6A | 手扶步行式,配套动力型式:单缸四冲程汽油发动机,标定功率/转速(KW/R/MIN)3.3/3600,外形尺寸(长×宽×高)(MM):2200×2100×1065,结构质量:210KG,插秧行数(行):6,插秧行距(CM):30,插秧株距(CM):Ⅰ:17、15、13Ⅱ:21、19、17,插秧深度(CM):1.0~3.5,作业速度(M/S):Ⅰ:0.3~1.5Ⅱ:0.3~1.8,工作效率(HM2/H):0.12~0.20 | 2019/12/31 | 浙江省 | 评阅通过 | 通过。 通过。
种植施肥机械 | 栽植机械 | 水稻插秧机 | 6-7行四轮乘坐式水稻插秧机 | 山东元鸣机械有限公司 | 高速乘坐式插秧机 | 2ZGC-6(RGO-60SD) | 整机结构形式:高速乘坐式插秧机；配套动力型式:水冷3缸柴油发动机；排放标准:国三；标定功率:12.5KW；外形尺寸(长×宽×高):3320MM×2200MM×1720MM；结构质量:745KG；工作行数:6行；行距:300MM； | 2017/08/25 | 山东省 | 评阅通过 | 通过。 通过。
种植施肥机械 | 栽植机械 | 水稻插秧机 | 6-7行四轮乘坐式水稻插秧机 | 山东元鸣机械有限公司 | 高速乘坐式插秧机 | 2ZGQ-6(RGO-6) | 整机结构形式:高速乘坐式插秧机；配套动力型式:气冷2缸OHV汽油发动机；标定功率:13KW；外形尺寸(长×宽×高):3075MM×2145MM×1530MM；结构质量:640KG；工作行数:6行；行距:300MM； | 2017/08/25 | 山东省 | 评阅通过 | 通过。 通过。
种植施肥机械 | 栽植机械 | 水稻插秧机 | 6-7行四轮乘坐式水稻插秧机 | 苏州久富农业机械有限公司 | 乘坐式高速插秧机 | 2ZG-6D(G6) | 配套发动机型号:洋马3TNM68；外形尺寸(长*宽*高):3200*2080*2500(MM)；结构质量820(KG)；工作行数:6行；行距:30(MM)；插秧深度:10~55(MM)；作业速度:0~5.94(KM/H)；插植机构型式:旋转式强制插秧,排放标准:国三标准等 | 2020/12/31 | 江苏省 | 评阅通过 | 通过。 通过。（已核实国三排放证书）
种植施肥机械 | 栽植机械 | 水稻插秧机 | 6-7行四轮乘坐式水稻插秧机 | 江苏常发农业装备股份有限公司 | 高速乘坐式插秧机 | 2ZC-6HA | 整机结构型式:高速乘坐式,发动机型号3TNM68-A,标定功率14.7KW,外形尺寸(长×宽×高):3340MM×2130MM×2330MM,结构质量:750KG,工作行数:6行,行距:300MM,穴距(MM):100、130、160、180、210,插秧机构型式:回转式；排放达到GB20891-2035<非道路移动机械用柴油机排气污染物排放限值及测量方法(中国第三、第四阶段)>第三阶段标准) | 2020/12/31 | 江苏省 | 评阅通过 | 通过。 通过。（已核实国三排放证明）
种植施肥机械 | 栽植机械 | 水稻插秧机 | 6-7行四轮乘坐式水稻插秧机 | 江苏常发农业装备股份有限公司 | 高速乘坐式插秧机 | 2ZC-6A | 整机结构型式:高速乘坐式,汽油发动机型号3564,功率12.5KW；外形尺寸(长×宽×高):3210MM×2130MM×2270MM,结构质量:620KG,工作行数:6行,行距:300MM,穴距(MM):100、130、160、180、210,插秧机构型式:回转式 | 2019/12/31 | 江苏省 | 评阅通过 | 通过。 通过。
种植施肥机械 | 栽植机械 | 水稻插秧机 | 6-7行四轮乘坐式水稻插秧机 | 山东华盛农业药械有限责任公司 | 高速插秧机 | 2Z-630 | 结构型式:四轮驱动乘坐式高速机；发动机:风冷汽油机；功率:12KW；结构质量:640KG；工作行数:6行；行距:300MM；穴距:120/140/160/190/230/270MM；插秧深度:12/21/30/39/48MM；前轮直径:650MM；后轮直径:900MM. | 2019/12/31 | 山东省 | 评阅通过 | 通过。 通过。
种植施肥机械 | 栽植机械 | 水稻插秧机 | 6-7行四轮乘坐式水稻插秧机 | 江苏东禾机械有限公司 | 乘坐式高速水稻插秧机 | 2ZG-6D(PH600D) | 四轮乘坐式；6行；发动机排放标准:国三 | 2019/12/31 | 江苏省 | 评阅通过 | 通过。 通过。
种植施肥机械 | 栽植机械 | 水稻插秧机 | 6-7行四轮乘坐式水稻插秧机 | 江苏东禾机械有限公司 | 乘坐式高速水稻插秧机 | 2ZG-6G(PH600G) | 四轮乘坐式；6行 | 2019/12/31 | 江苏省 | 评阅通过 | 通过。 通过。
种植施肥机械 | 栽植机械 | 水稻插秧机 | 6-7行四轮乘坐式水稻插秧机 | 延吉插秧机制造有限公司 | 高速乘坐式水稻插秧机 | 2ZG-6 | 四轮乘坐六行高速水稻插秧机:外形尺寸(MM):2920×2180×1400.配套动力:GA280SERA,风冷汽油发动机.标定功率:4.78KW.结构质量:542KG.行距:300MM.株距:120:130:140:150.MM.插秧深度:14~44.作业速度(KM/H):0.7~4.1.作业小时生产率(HM/H):0.3~0.5. | 2019/12/31 | 吉林省 | 评阅通过 | 通过。 通过。
种植施肥机械 | 栽植机械 | 水稻插秧机 | 6-7行四轮乘坐式水稻插秧机 | 江苏沃得植保机械有限公司 | 乘坐式高速插秧机 | 2ZGF-6 | 四轮乘坐式、工作行数:6行、发动机功率:14.5KW；YANMARCO.,LTD、3TNM68、国三排放标准. | 2020/12/31 | 江苏省 | 评阅通过 | 通过。 通过。（已核实国三排放证明）
种植施肥机械 | 栽植机械 | 水稻插秧机 | 6-7行四轮乘坐式水稻插秧机 | 江苏沃得植保机械有限公司 | 乘坐式高速插秧机 | 2ZGF-6A | 四轮乘坐式、工作行数:6行、发动机功率:14.7KW；常柴股份有限公司、3M78、国三排放标准. | 2020/12/31 | 江苏省 | 评阅通过 | 通过。 通过。（已核实国三排放证明）
种植施肥机械 | 栽植机械 | 水稻插秧机 | 6-7行四轮乘坐式水稻插秧机 | 井关农机（常州）有限公司 | 乘座式高速插秧机 | 2Z-6B2(PZ60-HDRT) | 插秧机的结构形式:四轮乘坐式；作业行数(行):6；发动机型号:E3112-UP05E3112-UP06；排放标准:国三 | 2019/12/31 | 江苏省 | 评阅通过 | 通过。 通过。
种植施肥机械 | 栽植机械 | 水稻插秧机 | 6-7行四轮乘坐式水稻插秧机 | 井关农机（常州）有限公司 | 乘座式高速插秧机 | 2Z-6B4(PZ60-AHGR) | 插秧机的结构形式:四轮乘坐式高速插秧机；作业行数(行):6 | 2019/12/31 | 江苏省 | 评阅通过 | 通过。 通过。
种植施肥机械 | 栽植机械 | 水稻插秧机 | 6-7行四轮乘坐式水稻插秧机 | 井关农机（常州）有限公司 | 乘座式高速插秧机 | 2Z-6B3(PZ60-HGSR) | 插秧机的结构形式:四轮乘坐式；作业行数(行):6燃油种类:汽油 | 2017/11/06 | 江苏省 | 评阅通过 | 通过。 通过。
种植施肥机械 | 栽植机械 | 水稻插秧机 | 6-7行四轮乘坐式水稻插秧机 | 一拖(黑龙江)东方红工业园有限公司 | 高速乘坐式水稻插秧机 | 2ZG-6 | 整机结构型式:四轮乘坐式；燃油种类:汽油；外形尺寸(长×宽×高):3075×2145×1530；结构质量:645KG；工作行数:6行；行距:300MM；插秧深度:14-44MM | 2017/12/31 | 黑龙江省 | 评阅通过 | 通过。 通过。
种植施肥机械 | 栽植机械 | 水稻插秧机 | 6-7行四轮乘坐式水稻插秧机 | 南通富来威农业装备有限公司 | 乘坐式高速插秧机 | 2ZG-6DK | 四轮乘坐式,6行 | 2019/12/31 | 江苏省 | 评阅通过 | 通过。 通过。
种植施肥机械 | 栽植机械 | 水稻插秧机 | 6-7行四轮乘坐式水稻插秧机 | 久保田农业机械(苏州)有限公司 | 乘座式高速插秧机 | 2ZGQ-6G1(SPV-6C) | 四轮乘坐式；作业行数(行):6；外形尺寸(长×宽×高)(MM):3050×2220×1805(作业状态)；结构质量(KG):715；行距(MM):300； | 2020/12/31 | 江苏省 | 评阅通过 | 通过。 通过。
种植施肥机械 | 栽植机械 | 水稻插秧机 | 6-7行四轮乘坐式水稻插秧机 | 久保田农业机械(苏州)有限公司 | 乘座式高速插秧机 | 2ZGQ-6G2(SPV-6CM) | 四轮乘坐式；作业行数(行):6；外形尺寸(长×宽×高)(MM):3050×2220×2600(作业状态)；结构质量(KG):740；行距(MM):300； | 2020/12/31 | 江苏省 | 评阅通过 | 通过。 通过。
种植施肥机械 | 栽植机械 | 水稻插秧机 | 6-7行四轮乘坐式水稻插秧机 | 久保田农业机械(苏州)有限公司 | 乘座式高速插秧机 | 2ZGQ-6D1(SPV-6CMD) | 四轮乘坐式；作业行数(行):6；外形尺寸(长×宽×高)(MM):3090×2220×2600(运输状态)；结构质量(KG):805；行距(MM):300；制造商:日本株式会社久保田；排放阶段:国3 | 2020/12/31 | 江苏省 | 评阅通过 | 通过。 通过。
种植施肥机械 | 栽植机械 | 水稻插秧机 | 6-7行四轮乘坐式水稻插秧机 | 久保田农业机械(苏州)有限公司 | 乘座式高速插秧机 | 2ZGQ-6B(NSPU-68CM) | 四轮乘坐式；作业行数(行):6；外形尺寸(长×宽×高)(MM):3000×2210×2570；结构质量(KG):595；行距(MM):300； | 2020/12/31 | 江苏省 | 评阅通过 | 不通过。（报告号与公示截图报告号不一致，鉴定证书与报告日期不一致） 通过。 通过
种植施肥机械 | 栽植机械 | 水稻插秧机 | 6-7行四轮乘坐式水稻插秧机 | 久保田农业机械(苏州)有限公司 | 乘座式高速插秧机 | 2ZGQ-6D(NSPU-68CMD) | 四轮乘坐式；作业行数(行):6；外形尺寸(长×宽×高)(MM):3240×2210×2595；结构质量(KG):715；行距(MM):300；制造商:日本株式会社久保田；排放阶段:国3 | 2019/12/31 | 江苏省 | 评阅通过 | 通过。 通过。
种植施肥机械 | 栽植机械 | 水稻插秧机 | 6-7行四轮乘坐式水稻插秧机 | 中联重机股份有限公司 | 乘坐式高速插秧机 | 2ZGQ-6A | 插秧机的结构形式:四轮乘坐式；作业行数(行):6；汽油 | 2017/11/06 | 安徽省 | 评阅通过 | 通过。 通过。
种植施肥机械 | 栽植机械 | 水稻插秧机 | 6-7行四轮乘坐式水稻插秧机 | 中联重机股份有限公司 | 乘坐式高速插秧机 | 2ZGQ-6 | 插秧机的结构形式:四轮乘坐式；作业行数(行):6；汽油 | 2019/12/31 | 安徽省 | 评阅通过 | 通过。 通过。
种植施肥机械 | 栽植机械 | 水稻插秧机 | 6-7行四轮乘坐式水稻插秧机 | 浙江小精农机制造有限公司 | 乘坐式高速水稻插秧机 | 2ZG-630 | 四轮乘坐式；外形尺寸:3430*2210*1800；结构质量:680KG；行数:6行；行距:300MM；穴距:240/210/180/170/160/140/120/110MM；插秧机构型式:旋转式；汽油发动机 | 2017/08/19 | 浙江省 | 评阅通过 | 通过。 通过。
种植施肥机械 | 栽植机械 | 水稻插秧机 | 6-7行四轮乘坐式水稻插秧机 | 浙江小精农机制造有限公司 | 乘坐式高速水稻插秧机 | 2ZG-630A | 四轮乘坐式；外形尺寸:3380*2170*2110；结构质量:750KG；行数:6行；行距:300MM；穴距:240/210/180/170/160/140/120/110MM；插秧机构型式:旋转式；柴油发动机；排放标准达国三 | 2020/12/31 | 浙江省 | 评阅通过 | 通过。 通过。
种植施肥机械 | 栽植机械 | 水稻插秧机 | 6-7行四轮乘坐式水稻插秧机 | 洋马农机(中国)有限公司 | 乘坐式高速插秧机 | 2ZGZ-6 | 插秧机的结构形式:四轮乘坐式；作业行数(行):6 | 2019/12/31 | 江苏省 | 评阅通过 | 通过。 通过。
种植施肥机械 | 栽植机械 | 水稻插秧机 | 6-7行四轮乘坐式水稻插秧机 | 洋马农机(中国)有限公司 | 乘坐式高速插秧机 | 2ZGQ-6D(VP6D) | 插秧机的结构形式:四轮乘坐式；作业行数(行):6排放阶段:国三型式核准号:CNFCG30970080005 | 2020/12/31 | 江苏省 | 评阅通过 | 通过。 通过。
种植施肥机械 | 栽植机械 | 水稻插秧机 | 6-7行四轮乘坐式水稻插秧机 | 洋马农机(中国)有限公司 | 乘坐式高速插秧机 | 2ZGQ-7D25(VP7D25) | 插秧机的结构形式:四轮乘坐式；作业行数(行):7排放阶段:国三型式核准号:CNFCG30970080005 | 2017/11/06 | 江苏省 | 评阅通过 | 通过。 通过。
种植施肥机械 | 栽植机械 | 水稻插秧机 | 6-7行四轮乘坐式水稻插秧机 | 大同农机（安徽）有限公司 | 6-7行四轮乘坐式水稻插秧机 | 2ZG-6B(DU060) | 规格型号:2ZG-6B(DU060)；结构型式:四轮驱动乘坐式；生产企业:川崎重工业株式会社；牌号型号:KAWASAKIFD620D；结构型号:四冲程、2缸、水冷式；标定功率/转速(KW/R/MIN):11.4/3600；燃油种类:汽油；外形尺寸(长*宽*高):3100*2150*2060；结构质量(KG):632；工作行数:6行,行距(MM)300；穴距(MM):120、140、160、190、220、240；插秧深度(MM):10-44(6档)；作业速度(KM/H):0-5.76；作业小时生产率(HM2/H):0.25-0.6；单位作业量燃油消耗量(KG/HM2):4.0-7.4；行走前轮结构形式:实心轮胎,前轮直径:650MM,后轮结构型式:橡胶凸耳轮,后轮直径:900MM；插秧机构形式:旋转式. | 2019/12/31 | 安徽省 | 评阅通过 | 通过。 通过。
种植施肥机械 | 栽植机械 | 水稻插秧机 | 6-7行四轮乘坐式水稻插秧机 | 大同农机（安徽）有限公司 | 6-7行四轮乘坐式水稻插秧机 | 2ZG-6C(ERP60) | 型号:2ZG-6C(ERP60)；结构型式:高速乘坐式；配套发动机生产企业:川崎重工业株式会社,牌号型号:KAWASAKIFD620D,结构形式:2缸、4冲程、水冷式,标定功率/标定转速(KW/R/MIN):10.6/3600,燃油种类:无铅汽油；外形尺寸(MM):长3235×宽2200×高2320.结构质量:710KG；工作行数:6行；行距:300MM；穴距(MM):100、120、140、160、190、220；插秧深度:10-44MM；作业速度:0-5.76KM/H；作业小时生产率:0.2-0.5HM2/H；单位作业量燃油消耗量:4.0-7.6KG/HM2；行走前轮结构形式:实心轮胎,前轮直径:650MM,后轮结构型式:橡胶凸耳轮,后轮直径:900MM；插植机构形式:旋转式. | 2018/09/08 | 安徽省 | 评阅通过 | 通过。 通过。
种植施肥机械 | 栽植机械 | 水稻插秧机 | 6-7行四轮乘坐式水稻插秧机 | 大同农机（安徽）有限公司 | 6-7行四轮乘坐式水稻插秧机 | 2ZG-6D(ERP60D) | 型号:2ZG-6D(ERP60D).结构型式:高速乘坐式.配套发动机生产企业:大同工业株式会社,牌号型号:DAEDONG3C100LW-CH,结构形式:3缸、4冲程、水冷式,标定功率/标定转速(KW/R/MIN):16.4/2800,燃油种类:柴油；发动机排放标准:国三；外形尺寸(MM):长3260×宽2200×高2345.结构质量:770KG；工作行数:6行；行距:300MM；穴距(MM):100、120、140、160、190、220；插秧深度:10-44MM；作业速度:0-6.12KM/H；作业小时生产率:0.2-0.57HM2/H；单位作业量燃油消耗量:3.0-6.7KG/HM2；行走前轮结构形式:实心轮胎,前轮直径:650MM,后轮结构型式:橡胶凸耳轮,后轮直径:950MM；插植机构形式:旋转式. | 2018/09/08 | 安徽省 | 评阅通过 | 通过。 通过。（已核实国三排放证明）
种植施肥机械 | 栽植机械 | 水稻插秧机 | 6-7行四轮乘坐式水稻插秧机 | 常州亚美柯机械设备有限公司 | 乘坐式高速插秧机 | 2ZB-6(RX-60AM) | 整机结构型式:钵苗乘坐式六行；外形尺寸(长×宽×高):3140×2960×2010MM(工作)/3140×1890×1420MM(运输)；整机质量:537KG；工作行数:6行；行距:330MM；穴距(MM):120、130、140、150、160、170、180、200、220、240；插秧机构型式:回转滑道式. | 2019/12/31 | 江苏省 | 评阅通过 | 通过。 通过。
种植施肥机械 | 栽植机械 | 水稻插秧机 | 6-7行四轮乘坐式水稻插秧机 | 常州亚美柯机械设备有限公司 | 钵苗乘坐式高速插秧机 | 2ZB-6AK(RXA-60TK) | 整机结构型式:钵苗乘坐式六行；外形尺寸(长×宽×高):3250×2105×2150MM(运输)/3250×2730×2150MM(作业)、结构质量:726KG、工作行数:6行、行距:330/270MM(宽窄行)、穴距(MM):124、130、132、138、141、145、147、155、157、165、168、179、207、219、234、249、265、282；插秧机构:回转滑道式. | 2021/12/31 | 江苏省 | 评阅通过 | 通过。 通过。
种植施肥机械 | 栽植机械 | 水稻插秧机 | 6-7行四轮乘坐式水稻插秧机 | 常州亚美柯机械设备有限公司 | 钵苗乘坐式高速插秧机 | 2ZB-6A(RXA-60T) | 整机结构型式:乘坐式六行；外形尺寸(长×宽×高):3250×2105×2150MM、结构质量:726KG、工作行数:6行、行距:330MM、穴距(MM):124、130、132、138、141、145、147、155、157、165、168、179、207、219、234、249、265、282；插秧机构:回转滑道式. | 2017/12/11 | 江苏省 | 评阅通过 | 通过。 通过。
种植施肥机械 | 栽植机械 | 水稻插秧机 | 6-7行四轮乘坐式水稻插秧机 | 江苏东洋机械有限公司 | 乘坐式高速插秧机 | 2ZGQ-6E(PD60E) | 四轮乘坐式；作业行数(行):6 | 2017/12/11 | 江苏省 | 评阅通过 | 通过。 通过。
种植施肥机械 | 栽植机械 | 水稻插秧机 | 6-7行四轮乘坐式水稻插秧机 | 江苏东洋机械有限公司 | 乘坐式高速插秧机 | 2ZGQ-6(PD60) | 四轮乘坐式；作业行数(行):6 | 2019/12/31 | 江苏省 | 评阅通过 | 通过。 通过。
种植施肥机械 | 栽植机械 | 水稻插秧机 | 6-7行四轮乘坐式水稻插秧机 | 浙江博源农机有限公司 | 水稻高速插秧机 | 2ZG-6A | 结构型式:高速乘坐式；外形尺寸(长×宽×高):3250MM×2275MM×1500MM；整机质量:700KG；功率:13.6KW；工作行数:6行；行距:300MM；穴距:120MM、140MM、180MM、210MM、240MM；插秧深度:10~40MM；作业速度0~4.86HM2/H；作业小时生存率0.2~0.53HM2/H；单位作业量燃油消耗量:≤9.5KG/HM2；插植机构型式:旋转式；燃油种类:汽油 | 2018/09/24 | 浙江省 | 评阅通过 | 通过。 通过。（已核实国三排放证明）
种植施肥机械 | 栽植机械 | 水稻插秧机 | 6-7行四轮乘坐式水稻插秧机 | 浙江博源农机有限公司 | 水稻高速插秧机 | 2ZG-6B | 结构型式:四轮乘坐式；外形尺寸(长×宽×高):3250MM×2275MM×1500MM；结构质量:710KG；功率:14KW；工作行数:6行；行距:300MM；穴距:120MM、140MM、180MM、210MM、240MM；插秧深度:10~40MM；作业速度0~4.86HM/H；作业小时生存率0.2~0.53HM2/H；单位作业量燃油消耗量:≤7.5KG/HM2；插植机构型式:旋转式；燃油种类:柴油；国Ⅳ | 2020/12/31 | 浙江省 | 评阅通过 | 通过。 通过。（已核实国三排放证明）
种植施肥机械 | 栽植机械 | 水稻插秧机 | 6-7行四轮乘坐式水稻插秧机 | 江苏东洋机械有限公司 | 乘坐式高速插秧机 | 2ZGQ-7Z(PD70Z) | 四轮乘坐式；作业行数(行):7 | 2019/12/31 | 江苏省 | 评阅通过 | 通过。 通过。
种植施肥机械 | 栽植机械 | 水稻插秧机 | 6-7行四轮乘坐式水稻插秧机 | 江苏东洋机械有限公司 | 乘坐式高速插秧机 | 2ZGQ-6D(PD60D) | 四轮乘坐式；作业行数(行):6排放标准:国Ⅲ | 2017/11/06 | 江苏省 | 评阅通过 | 通过。 通过。（已核实国三排放证明）
种植施肥机械 | 栽植机械 | 水稻插秧机 | 6-7行四轮乘坐式水稻插秧机 | 中机南方机械股份有限公司 | 水稻高速插秧机 | 2ZG630A | 四轮乘坐式；工作行数:6行；配套动力型号:CH18；型式:风冷两缸汽油机；发动机功率(KW):12.5；外形尺寸(长×宽×高)MM:3250×2275×1495；结构质量(KG):700；行距(MM):300；穴距:120、140、160、180、210. | 2020/12/31 | 浙江省 | 评阅通过 | 通过。 通过。
种植施肥机械 | 栽植机械 | 水稻插秧机 | 6-7行四轮乘坐式水稻插秧机 | 莱恩农业装备有限公司 | 高速插秧机 | 2ZG-6FJK | 结构型式:四轮乘坐式；作业行数:6行；标定功率:16KW；标定转速:2700R/MIN；排放标准:国三；外形尺寸(长X宽X高):3500X2100X1800MM结构质量:810KG行距:300/300、350/250、400/200MM穴距:110、130、150、160、180、210MM插秧深度:20-50MM,插秧结构形式:旋转强制式 | 2017/11/06 | 浙江省 | 评阅通过 | 通过。 通过。（已核实国三排放证书）
种植施肥机械 | 栽植机械 | 水稻插秧机 | 8行及以上四轮乘坐式水稻插秧机 | 莱恩农业装备有限公司 | 高速插秧机 | 2ZG-8A2 | 四轮乘坐式,8行结构形式:四轮乘坐式；作业行数:8行；标定功率:16KW；标定转速:2700R/MIN；排量标准:国三；外形尺寸(长X宽X高):3500X2300X1800MM；结构质量:950KG；行距:250MM；穴距:110、130、150、160、180、210MM；插秧深度:10-50MM.插秧机构型式:旋转强制式 | 2017/11/06 | 浙江省 | 评阅通过 | 通过。 通过。
种植施肥机械 | 栽植机械 | 水稻插秧机 | 8行及以上四轮乘坐式水稻插秧机 | 浙江博源农机有限公司 | 水稻高速插秧机 | 2ZG-8A | 结构型式:四轮乘坐式；外形尺寸(长×宽×高):3250MM×2375MM×1650MM；结构质量:750KG；功率:12-13.6KW；工作行数:8行；行距:250MM；穴距:120MM、140MM、180MM、210MM、240MM；插秧深度:10~40MM；作业速度0~4.86HM/H；作业小时生存率0.2~0.53HM2/H；单位作业量燃油消耗量:≤9.5KG/HM2；插植机构型式:旋转式；燃油种类:汽油 | 2019/12/31 | 浙江省 | 评阅通过 | 通过。 通过。
种植施肥机械 | 栽植机械 | 水稻插秧机 | 8行及以上四轮乘坐式水稻插秧机 | 浙江博源农机有限公司 | 水稻高速插秧机 | 2ZG-8B | 插秧机的结构形式:四轮乘坐式；配套动力型号:D782-ET01；配套动力型式:立式水冷4冲程柴油发动机；配套动力功率:14.4KW；外形尺寸(长×宽×高):3250MM×2370MM×1700MM；结构质量:750KG；工作行数:8行；行距:250MM；穴距:120MM、140MM、180MM、210MM、240MM；插秧机构型式:旋转式；排放标准:国Ⅳ | 2020/12/31 | 浙江省 | 评阅通过 | 通过。 通过。（已核实国三排放证明）
种植施肥机械 | 栽植机械 | 水稻插秧机 | 8行及以上四轮乘坐式水稻插秧机 | 中机南方机械股份有限公司 | 水稻高速插秧机 | 2ZG825 | 四轮乘坐式；工作行数:8行；配套动力型号:CH19；型式:风冷4冲程2缸OHV汽油机；发动机功率(KW):14.2；外形尺寸(长×宽×高)MM:3250×2465×2180；结构重量(KG):750；行距(MM):250；穴距:120、140、160、180、210； | 2019/12/31 | 浙江省 | 评阅通过 | 通过。 通过。
种植施肥机械 | 栽植机械 | 水稻插秧机 | 8行及以上四轮乘坐式水稻插秧机 | 江苏东洋机械有限公司 | 乘坐式高速插秧机 | 2ZGQ-8(PD80) | 四轮乘坐式；作业行数(行):8排放标准:国Ⅲ | 2019/12/31 | 江苏省 | 评阅通过 | 通过。 通过。（已核实国三排放证明）
种植施肥机械 | 栽植机械 | 水稻插秧机 | 8行及以上四轮乘坐式水稻插秧机 | 江苏东洋机械有限公司 | 乘坐式高速插秧机 | 2ZGQ-8Z(PD80Z) | 四轮乘坐式；作业行数(行):8排放标准:国Ⅲ | 2019/12/31 | 江苏省 | 评阅通过 | 通过。 通过。（已核实国三排放证明）
种植施肥机械 | 栽植机械 | 水稻插秧机 | 8行及以上四轮乘坐式水稻插秧机 | 大同农机（安徽）有限公司 | 8行及以上四轮乘坐式水稻插秧机 | 2ZG-8A(ERP80D) | 型号:2ZG-8A(ERP80D).结构型式:高速乘坐式.配套发动机生产企业:大同工业株式会社,牌号型号:3C100LWS-C1,结构形式:3缸、4冲程、水冷式,标定功率/标定转速(KW/R/MIN):16.4/2800,燃油种类:柴油；发动机排放标准:国三；外形尺寸(MM):长3452×宽2775×高2345.结构质量:880KG；工作行数:8行；行距:300MM；穴距(MM):100、120、140、160、190、220；插秧深度:10-44MM；作业速度:0-6.3KM/H；作业小时生产率:0.2-0.6HM2/H；单位作业量燃油消耗量:3.0-6.7KG/HM2；行走前轮结构形式:实心轮胎,前轮直径:650MM,后轮结构型式:橡胶凸耳轮,后轮直径:950MM；插植机构形式:旋转式. | 2020/12/31 | 安徽省 | 评阅通过 | 通过。 通过。（已核实国三排放证明）
种植施肥机械 | 栽植机械 | 水稻插秧机 | 8行及以上四轮乘坐式水稻插秧机 | 洋马农机(中国)有限公司 | 乘坐式高速插秧机 | 2ZGQ-9D25(VP9D25) | 插秧机的结构形式:四轮乘坐式；作业行数(行):9排放阶段:国三型式核准号:CNFCG30970070016 | 2017/11/06 | 江苏省 | 评阅通过 | 通过。 通过。
种植施肥机械 | 栽植机械 | 水稻插秧机 | 8行及以上四轮乘坐式水稻插秧机 | 洋马农机(中国)有限公司 | 乘坐式高速插秧机 | 2ZGQ-8D(VP8DN) | 插秧机的结构形式:四轮乘坐式；作业行数(行):8排放阶段:国三型式核准号:CNFCG30970070016 | 2020/12/31 | 江苏省 | 评阅通过 | 不通过。（报告日期与证书日期不一致） 通过。 通过
种植施肥机械 | 栽植机械 | 水稻插秧机 | 8行及以上四轮乘坐式水稻插秧机 | 浙江小精农机制造有限公司 | 乘坐式高速水稻插秧机 | 2ZG-825 | 四轮乘坐式；外形尺寸:3360*2460*2110；结构质量:796KG；行数:8行；行距:250MM；穴距:240/210/180/170/160/140/120/110MM；插秧机构型式:旋转式；柴油发动机；排放标准达国三 | 2020/12/31 | 浙江省 | 评阅通过 | 通过。 通过。
种植施肥机械 | 栽植机械 | 水稻插秧机 | 8行及以上四轮乘坐式水稻插秧机 | 久保田农业机械(苏州)有限公司 | 乘座式高速插秧机 | 2ZGQ-8G(SPV-8CG25) | 四轮乘坐式；作业行数(行):8；外形尺寸(长×宽×高)(MM):3050×2480×1805(作业状态)；结构质量(KG):800；行距(MM):250； | 2020/12/31 | 江苏省 | 评阅通过 | 通过。 通过。
种植施肥机械 | 栽植机械 | 水稻插秧机 | 8行及以上四轮乘坐式水稻插秧机 | 久保田农业机械(苏州)有限公司 | 乘座式高速插秧机 | 2ZGQ-8D1(SPV-8C) | 四轮乘坐式；作业行数(行):8；外形尺寸(长×宽×高)(MM):3320×2220×2600(运输状态)；结构质量(KG):875；行距(MM):300；制造商:日本株式会社久保田；排放阶段:国3 | 2020/12/31 | 江苏省 | 评阅通过 | 通过。 通过。
种植施肥机械 | 栽植机械 | 水稻插秧机 | 8行及以上四轮乘坐式水稻插秧机 | 久保田农业机械(苏州)有限公司 | 乘座式高速插秧机 | 2ZGQ-8D(NSPU-88C25) | 四轮乘坐式；作业行数(行):8；外形尺寸(长×宽×高)(MM):3140×2370×2595；结构质量(KG):760；行距(MM):250；制造商:日本株式会社久保田；排放阶段:国3 | 2019/12/31 | 江苏省 | 评阅通过 | 通过。 通过。
种植施肥机械 | 栽植机械 | 水稻插秧机 | 8行及以上四轮乘坐式水稻插秧机 | 久保田农业机械(苏州)有限公司 | 乘座式高速插秧机 | 2ZGQ-8D5(SPV-8C25) | 四轮乘坐式；作业行数(行):8；外形尺寸(长×宽×高)(MM):3050×2480×2600(作业状态)；结构质量(KG):820；行距(MM):250；制造商:日本株式会社久保田；排放阶段:国3 | 2020/12/31 | 江苏省 | 评阅通过 | 通过。 通过。
种植施肥机械 | 栽植机械 | 水稻插秧机 | 8行及以上四轮乘坐式水稻插秧机 | 井关农机（常州）有限公司 | 乘座式高速插秧机 | 2Z-8A(PZ80) | 插秧机的结构形式:四轮乘坐式；作业行数(行):8；配套动力:柴油发动机；型号:E3112-UP；排放标准:国三 | 2019/12/31 | 江苏省 | 评阅通过 | 通过。 通过。（已核实国三排放证明）
种植施肥机械 | 栽植机械 | 水稻插秧机 | 8行及以上四轮乘坐式水稻插秧机 | 井关农机（常州）有限公司 | 乘座式高速插秧机 | 2Z-8A2(PZ80-HDRT25) | 插秧机的结构形式:四轮乘坐式；作业行数(行):8；配套动力:柴油发动机；型号:3TNV76-Q；排放标准:国三 | 2020/12/31 | 江苏省 | 评阅通过 | 通过。 通过。（已核实国三排放证明）
种植施肥机械 | 栽植机械 | 水稻插秧机 | 8行及以上四轮乘坐式水稻插秧机 | 江苏沃得植保机械有限公司 | 乘坐式高速插秧机 | 2ZGF-8C | 四轮乘坐式、工作行数:8行、发动机功率:18.4KW；常柴股份有限公司、3M78、国三排放标准. | 2020/12/31 | 江苏省 | 评阅通过 | 通过。 通过。（已核实国三排放证明）
种植施肥机械 | 栽植机械 | 水稻插秧机 | 8行及以上四轮乘坐式水稻插秧机 | 江苏常发农业装备股份有限公司 | 高速乘坐式插秧机 | 2ZC-8DN | 整机结构型式:高速乘坐式,发动机型号3TNM72-A,功率18.5KW外形尺寸(长×宽×高):3130MM×2830MM×2450MM,结构质量:755KG,工作行数:8行,行距:300MM,穴距(MM):110、120、140、170、180、210,250,插秧机构型式:回转式；排放达到GB20891-2035<非道路移动机械用柴油机排气污染物排放限值及测量方法(中国第三、第四阶段)>第三阶段标准) | 2020/12/31 | 江苏省 | 评阅通过 | 通过。 通过。（已核实国三排放证明）
田间管理机械 | 植保机械 | 喷杆式喷雾机(含牵引式、自走式、悬挂式喷杆喷雾机) | 18M及以上悬挂及牵引式喷杆喷雾机 | 北京丰茂植保机械有限公司 | 喷杆式喷雾机 | 3W-800Y | 1、名称:喷杆式喷雾机,2、商标:/,3、规格型号:3W-800Y,4、型式:悬挂式,5、运输状态外形尺寸(长X宽X高)2400X1820X3150(MM),6、药箱容量:800(L),7、喷杆作业(整机作业)常用工作压力:0.2-0.4(MPA),8、喷杆喷幅:18(M),9、配套泵:隔膜泵,10、工作压力:≤2.0(MPA),11、流量:≤100(L/MIN),12、转速:450-550(R/MIN),13、配套喷头:扇形雾喷头,14、数量:36(个),15、喷量(单个):1.18(L/MIN)(0.3MPA压力下)； | 2019/12/31 | 北京市 | 评阅通过 | 通过。 通过。
田间管理机械 | 植保机械 | 喷杆式喷雾机(含牵引式、自走式、悬挂式喷杆喷雾机) | 18M及以上悬挂及牵引式喷杆喷雾机 | 北京丰茂植保机械有限公司 | 喷杆式喷雾机 | 3W-1200 | 1、名称:喷杆式喷雾机,2、规格型号:3W-1200,3、型式:悬挂式,4、运输状态外形尺寸:长×宽×高2300×2100×2830(MM),5、药箱容量:1200(L),6、喷杆作业(整机作业)常用工作压力:0.2-0.4(MPA),7、喷杆喷幅:24(M),8、配套泵:隔膜泵,8.1工作压力:2.0(MPA),8.2流量:124.7(L/MIN),8.3:转速:550(R/MIN),9、配套喷头:扇形雾喷头,9.1数量:48(个),9.2雾锥角:110°,9.3喷量(单个):3#:1.18(0.3MPA压力)(L/MIN),2#:0.79(0.3MPA压力)(L/MIN),4#:1.58(0.3MPA压力)(L/MIN)9.4间隔:500(MM) | 2020/12/31 | 北京市 | 评阅通过 | 通过。 通过。
田间管理机械 | 植保机械 | 喷杆式喷雾机(含牵引式、自走式、悬挂式喷杆喷雾机) | 18M及以上悬挂及牵引式喷杆喷雾机 | 北京丰茂植保机械有限公司 | 喷杆式喷雾机 | 3W-1000Y | 1、名称:喷杆式喷雾机,2、商标:/,3、规格型号:3W-1000Y,4、型式:悬挂式,5、运输状态外形尺寸(长X宽X高)2400X1920X3150(MM),6、药箱容量:1000(L),7、喷杆作业(整机作业)常用工作压力:0.2-0.4(MPA),8、喷杆喷幅:18(M),9、配套泵:隔膜泵,10、工作压力:≤2.0(MPA),11、流量:≤100(L/MIN),12、转速:450-550(R/MIN),13、配套喷头:扇形雾喷头,14、数量:36(个),15、喷量(单个):1.18(L/MIN)(0.3MPA压力下)； | 2019/12/31 | 北京市 | 评阅通过 | 通过。 通过。
田间管理机械 | 植保机械 | 喷杆式喷雾机(含牵引式、自走式、悬挂式喷杆喷雾机) | 18M及以上悬挂及牵引式喷杆喷雾机 | 邯郸市升华机械制造有限公司 | 悬挂式喷杆喷雾机 | 3WSH200B | 1、规格型号:3WSH200B；2、结构型式:悬挂式；3、运输状态外形尺寸(长×宽×高)MM:3010×2540×1950；4、药箱容量L:1200；5、喷杆作业(整机作业)常用工作压力MPA:0.3-0.5；6、喷杆喷幅M:18；7、配套泵名称:隔膜泵；8、配套泵工作压力MPA:2.5；9、配套泵流量L/MIN:150-160；10、配套泵转速R/MIN:550；11、配套喷头型式:扇形防滴喷头；12、配套喷头数量(个):36；13、配套喷头喷量(单个)L/MIN:1.6-1.8； | 2017/08/19 | 河北省 | 评阅通过 | 通过。 通过。
田间管理机械 | 植保机械 | 喷杆式喷雾机(含牵引式、自走式、悬挂式喷杆喷雾机) | 18M及以上悬挂及牵引式喷杆喷雾机 | 邯郸市升华机械制造有限公司 | 牵引式喷杆喷雾机 | 3WSH300 | 1、规格型号:3WSH300；2、结构型式:牵引式；3、运输状态外形尺寸(长×宽×高)MM:4410×2300×2220；4、药箱容量L:3000；5、喷杆作业(整机作业)常用工作压力MPA:0.3-0.5；6、喷杆喷幅M:18；7、配套泵名称:隔膜泵；8、配套泵工作压力MPA:2.0；9、配套泵流量L/MIN:160-170；10、配套泵转速R/MIN:550；11、配套喷头型式:扇形防滴喷头；12、配套喷头数量(个):36；13、配套喷头喷量(单个)L/MIN:1.6-1.8； | 2020/12/31 | 河北省 | 评阅通过 | 通过。 通过。
田间管理机械 | 植保机械 | 喷杆式喷雾机(含牵引式、自走式、悬挂式喷杆喷雾机) | 18M及以上悬挂及牵引式喷杆喷雾机 | 邯郸市升华机械制造有限公司 | 牵引式喷杆喷雾机 | 3WSH300A | 1、规格型号:3WSH300A；2、结构型式:牵引式；3、运输状态外形尺寸(长×宽×高)MM:5040×2820×2650；4、药箱容量L:3000；5、喷杆作业(整机作业)常用工作压力MPA:0.3-0.5；6、喷杆喷幅M:30；7、配套泵名称:隔膜泵；8、配套泵工作压力MPA:2.0；9、配套泵流量L/MIN:163-170；10、配套泵转速R/MIN:550；11、配套喷头型式:扇形防滴喷头；12、配套喷头数量(个):60；13、配套喷头喷量(单个)L/MIN:1.6-1.8； | 2017/08/19 | 河北省 | 评阅通过 | 通过。 通过。
田间管理机械 | 植保机械 | 喷杆式喷雾机(含牵引式、自走式、悬挂式喷杆喷雾机) | 18M及以上悬挂及牵引式喷杆喷雾机 | 邯郸市升华机械制造有限公司 | 悬挂式喷杆喷雾机 | 3WSH200D | 1、规格型号:3WSH200D；2、结构型式:悬挂式；3、运输状态外形尺寸(长×宽×高)MM:3050×5000×2300；4、药箱容量L:2000；5、喷杆作业(整机作业)常用工作压力MPA:0.3-0.5；6、喷杆喷幅M:25；7、配套泵名称:隔膜泵；8、配套泵工作压力MPA:2.0；9、配套泵流量L/MIN:163-170；10、配套泵转速R/MIN:550；11、配套喷头型式:扇形防滴喷头；12、配套喷头数量(个):50；13、配套喷头喷量(单个)L/MIN:1.6-1.8； | 2017/08/19 | 河北省 | 评阅通过 | 通过。 通过。
田间管理机械 | 植保机械 | 喷杆式喷雾机(含牵引式、自走式、悬挂式喷杆喷雾机) | 18M及以上悬挂及牵引式喷杆喷雾机 | 邯郸市升华机械制造有限公司 | 悬挂式喷杆喷雾机 | 3WSH200C | 1、规格型号:3WSH200C；2、结构型式:悬挂式；3、运输状态外形尺寸(长×宽×高)MM:4000×2380×2460；4、药箱容量L:1200；5、喷杆作业(整机作业)常用工作压力MPA:0.3-0.5；6、喷杆喷幅M:21；7、配套泵名称:隔膜泵；8、配套泵工作压力MPA:2.0；9、配套泵流量L/MIN:163-170；10、配套泵转速R/MIN:550；11、配套喷头型式:扇形防滴喷头；12、配套喷头数量(个):42；13、配套喷头喷量(单个)L/MIN:1.6-1.8； | 2017/08/19 | 河北省 | 评阅通过 | 通过。 通过。
田间管理机械 | 植保机械 | 喷杆式喷雾机(含牵引式、自走式、悬挂式喷杆喷雾机) | 18M及以上悬挂及牵引式喷杆喷雾机 | 现代农装科技股份有限公司 | 悬挂式喷杆喷雾机 | 3WX-1500 | 型式:悬挂式,配套动力KW:88.9,外形尺寸(MM):4550×3300×2250,药箱容量L:1500,工作压力MPA:0.3~0.5,喷杆喷幅M:25,配套泵流量L/MIN:215 | 2019/12/31 | 北京市 | 评阅通过 | 通过。 通过。
田间管理机械 | 植保机械 | 喷杆式喷雾机(含牵引式、自走式、悬挂式喷杆喷雾机) | 18M及以上悬挂及牵引式喷杆喷雾机 | 现代农装科技股份有限公司 | 悬挂式喷杆喷雾机 | 3WX-1000 | 型式:悬挂式,配套动力KW:74,外形尺寸(MM):1650×2950×3550,药箱容量L:1000,工作压力MPA:0.3~0.5,喷杆喷幅M:18,配套泵流量L/MIN:215 | 2019/12/31 | 北京市 | 评阅通过 | 通过。 通过。
田间管理机械 | 植保机械 | 喷杆式喷雾机(含牵引式、自走式、悬挂式喷杆喷雾机) | 18M及以上悬挂及牵引式喷杆喷雾机 | 中机美诺科技股份有限公司 | 喷杆式喷雾机 | 3880 | 1名称/喷杆式喷雾机2规格型号/38803型式/悬挂式4运输状态外形尺寸(长×宽×高)MM4400MM×2900MM×2450MM5药箱容量L15006喷杆作业(整机作业)常用工作压力MPA0.3-0.57喷杆喷幅M228配套泵名称/隔膜泵工作压力MPA2.0流量L/MIN185转速R/MIN5409配套喷头型式/扇形防滴喷头数量个44雾锥角度110喷量(单个)L/MIN1.8左右间隔MM500 | 2019/12/31 | 北京市 | 评阅通过 | 通过。 通过。
田间管理机械 | 植保机械 | 喷杆式喷雾机(含牵引式、自走式、悬挂式喷杆喷雾机) | 18M及以上悬挂及牵引式喷杆喷雾机 | 中机美诺科技股份有限公司 | 喷杆式喷雾机 | 3920 | 1名称/喷杆式喷雾机2商标//3规格型号/39204型式/牵引式5运输状态外形尺寸(长×宽×高)MM5100MM×2760MM×2660MM6药箱容量L30007喷杆作业(整机作业)常用工作压力MPA0.3-0.58喷杆喷幅M229配套泵名称/隔膜泵工作压力MPA2流量L/MIN185转速R/MIN54010配套喷头型式/扇形防滴喷头数量个44雾锥角度110喷量(单个)L/MIN1.8左右间隔MM500 | 2019/12/31 | 北京市 | 评阅通过 | 通过。 通过。
田间管理机械 | 植保机械 | 喷杆式喷雾机(含牵引式、自走式、悬挂式喷杆喷雾机) | 18M及以上悬挂及牵引式喷杆喷雾机 | 公主岭市华玺农业机械制造有限公司 | 牵引式喷杆喷雾机 | 3WPQ-3000 | 型式:牵引式；喷杆喷幅:19.5M；药箱容量:3000L | 2020/12/31 | 吉林省 | 评阅通过 | 通过。 通过。
田间管理机械 | 植保机械 | 喷杆式喷雾机(含牵引式、自走式、悬挂式喷杆喷雾机) | 18M及以上悬挂及牵引式喷杆喷雾机 | 公主岭市华玺农业机械制造有限公司 | 悬挂式喷杆喷雾机 | 3WPX-800 | 型式:悬挂式；喷杆喷幅:18.2M；药箱容量:800L | 2020/12/31 | 吉林省 | 评阅通过 | 通过。 通过。
田间管理机械 | 植保机械 | 喷杆式喷雾机(含牵引式、自走式、悬挂式喷杆喷雾机) | 18M及以上悬挂及牵引式喷杆喷雾机 | 浙江俏宇机车部件有限公司 | 悬挂式喷杆喷雾机 | 3WPX-1000 | 喷幅:18M,型式:悬挂式,外形尺寸:4280×3100×2100MM,药箱容量:1000L,喷杆作业(整机作业)常用工作压力:0.2-0.5MPA,配套泵名称:MB4180/2.5型隔膜泵,配套喷头型式:扇形雾喷头 | 2020/12/31 | 浙江省 | 评阅通过 | 通过。 通过。
田间管理机械 | 植保机械 | 喷杆式喷雾机(含牵引式、自走式、悬挂式喷杆喷雾机) | 18M及以上悬挂及牵引式喷杆喷雾机 | 浙江俏宇机车部件有限公司 | 牵引式喷杆喷雾机 | 3WPQ-2000 | 喷幅:18M,型式:牵引式,外形尺寸:4280×2230×2140MM,药箱容量:2000L,喷杆作业(整机作业)常用工作压力:0.2-0.5MPA,配套泵名称:MB480/3.0型隔膜泵,配套喷头型式:扇形雾喷头 | 2020/12/31 | 浙江省 | 评阅通过 | 通过。 通过。
田间管理机械 | 植保机械 | 喷杆式喷雾机(含牵引式、自走式、悬挂式喷杆喷雾机) | 18M及以上悬挂及牵引式喷杆喷雾机 | 浙江俏宇机车部件有限公司 | 牵引式喷杆喷雾机 | 3WPQ-1000 | 喷幅:18M,型式:牵引式,外形尺寸:3095×2220×2530MM,药箱容量:1000L,喷杆作业(整机作业)常用工作压力:0.2-0.5MPA,配套泵名称:MB480/3.0型隔膜泵,配套喷头型式:扇形雾喷头 | 2020/12/31 | 浙江省 | 评阅通过 | 通过。 通过。
田间管理机械 | 植保机械 | 喷杆式喷雾机(含牵引式、自走式、悬挂式喷杆喷雾机) | 18M及以上悬挂及牵引式喷杆喷雾机 | 乌兰浩特兴安岭拖拉机有限公司 | 牵引式喷杆喷雾机 | 3WPQ-2500 | 喷幅:19M,形式:牵引式 | 2019/12/31 | 内蒙古自治区 | 评阅通过 | 通过。 通过。
田间管理机械 | 植保机械 | 喷杆式喷雾机(含牵引式、自走式、悬挂式喷杆喷雾机) | 18M及以上悬挂及牵引式喷杆喷雾机 | 齐齐哈尔农垦荣山机械制造有限公司 | 喷杆式喷雾机 | 3WM-1500 | 运输状态外形尺寸(长×宽×高):1640MM×20200MM×780MM；药罐容量:1500L,药罐材质:塑料聚乙烯；喷雾工作压力0.5MPA；喷杆喷幅:20.8M；喷杆架形式:液压折叠与展开；喷头工作高度:50-130CM；配套泵工作压力:2.5MPA；转速:550R/MIN；配套喷头数量:36个；间隔:500MM；配套动力≥58.8KW | 2017/09/22 | 黑龙江省 | 评阅通过 | 通过。 通过。
田间管理机械 | 植保机械 | 喷杆式喷雾机(含牵引式、自走式、悬挂式喷杆喷雾机) | 18M及以上悬挂及牵引式喷杆喷雾机 | 威海欧源农业机械有限公司 | 喷杆式喷雾机 | 3WP-1000-18 | 结构形式:悬挂式；喷杆喷幅:18.5M；药箱容积:1000L；泵流量:160-180L/MIN | 2020/12/31 | 山东省 | 评阅通过 | 通过。 通过。
田间管理机械 | 植保机械 | 喷杆式喷雾机(含牵引式、自走式、悬挂式喷杆喷雾机) | 18M及以上悬挂及牵引式喷杆喷雾机 | 富锦市立兴植保机械制造有限公司 | 牵引式喷杆喷雾机 | 3WPQ-2000 | 喷幅:20.8M；形式:牵引式；药箱容量:2000L；外形尺寸:3900MM*3100MM*2500MM | 2019/12/31 | 黑龙江省 | 评阅通过 | 通过。 通过。
田间管理机械 | 植保机械 | 喷杆式喷雾机(含牵引式、自走式、悬挂式喷杆喷雾机) | 18M及以上悬挂及牵引式喷杆喷雾机 | 富锦市立兴植保机械制造有限公司 | 悬挂式喷杆喷雾机 | 3WPX-1000 | 喷幅:20.8M；形式:悬挂式；药箱容量:1000L；外形尺寸:3800MM*3200MM*2000MM | 2019/12/31 | 黑龙江省 | 评阅通过 | 通过。 通过。
田间管理机械 | 植保机械 | 喷杆式喷雾机(含牵引式、自走式、悬挂式喷杆喷雾机) | 18马力以下自走式喷杆喷雾机 | 合肥多加农业科技有限公司 | 遥控自走式喷杆喷雾机 | 3WYP-120 | 1.名称:遥控自走式喷杆喷雾机.2.规格型号:3WYP-120.3.型式:自走式.4.外形尺寸(长*宽*高)MM:3080*2040*1820.5.药箱容量:120L.6.喷雾工作压力:0.2-0.5MPA.7.喷杆喷幅M:6.2、8.2、9.2、10.2、12.2.8.配套泵:A.名称:微型隔膜泵；B.工作压力:1.0MPA；C.流量:6L/MIN；D.转速:3000R/MIN.9.配套喷头:A.型式:扇形；B.数量:10、13、15、17、20；C.雾锥角:110；D.喷量(单个)L/MIN:0.32~0.51、0.65~1.03、0.97~1.53；E.间隔M:550.10.配套动力:A.名称:永磁直流无刷电机；B.规格型号:BM1418ZFX-1000W48V、BM1418ZFX-750W48V；C.额定功率/转速KW/(R/MIN):1.0/480,0.75/450.11.喷杆:A.升降机构型式:手动；B.折叠机构型式:手动；C.平衡机构型式:/D.喷杆长度(展开)MM:5000,7000,8000,9000,11000.12.喷雾机(机架)最小离地间隙MM:1270.13.行走部件:A.轴距MM:2000；B.轮距MM:1800-2400；C.轮胎(轮宽*直径)MM:前20*Ø900,30*Ø900,40*Ø900,50*Ø900；后20*Ø900,30*Ø900,40*Ø900,50*Ø900.14.驱动型式/转向型式:三轮三驱/前轮驱动.15.控制系统:A.遥控器型号:DJ-120；B.遥控距离M:≥1000；C.遥控操作方式:手动；D.遥控器质量G:700.16.蓄电池:A.类型:锂电池；B.容量AH:50；C.标称电压V:48.17.充电器:A.充电电流A:5,6,10,20；B.输入电压V:AC220；C.输出电压V:DC48. | 2020/12/31 | 安徽省 | 评阅通过 | 通过。 通过。
田间管理机械 | 植保机械 | 喷杆式喷雾机(含牵引式、自走式、悬挂式喷杆喷雾机) | 18马力以下自走式喷杆喷雾机 | 合肥多加农业科技有限公司 | 遥控自走式喷杆喷雾机 | 3WYP-50 | 1.型式:自走式(遥控)2.运输状态外形尺寸(长*宽*高)/MM:2500*2400*1640.3.药箱容量/L:50.4.喷雾工作压力/MPA:0.1~0.3.5.喷杆喷幅/M:6.2.6.配套水泵:A.名称:微型隔膜水泵(PLD2201)；B.工作压力/MPA:0.65；C.流量L/MIN:2.9；D.转速R/MIN:3000.7.配套喷头:A.型式:扇形；B.数量/个:10；C.雾锥角/°:110；D.喷量(单个)/L/MIN:0.2；E.间隔/MM:550.8.配套动力:A.规格名称:永磁直流无刷电机(3台)；B.规格型号:BM1418ZXF；C.额定功率/转速/KW/(R/MIN):0.5/245. | 2020/12/31 | 安徽省 | 评阅通过 | 通过。 通过。
田间管理机械 | 植保机械 | 喷杆式喷雾机(含牵引式、自走式、悬挂式喷杆喷雾机) | 18马力以下自走式喷杆喷雾机 | 台州珈达农业机械有限公司 | 自走式喷杆喷雾机 | 3Z-JD180 | 型式:自走式；发动机功率:4.0KW | 2019/12/31 | 浙江省 | 评阅通过 | 通过。 通过。
田间管理机械 | 植保机械 | 喷杆式喷雾机(含牵引式、自走式、悬挂式喷杆喷雾机) | 18马力以下自走式喷杆喷雾机 | 威海欧源农业机械有限公司 | 自走式喷杆喷雾机 | 3WPD-300-12 | 结构形式:自走式；配套功率:4KW；药箱容积:300L；喷杆喷幅:12.5M；排放标准:国三 | 2020/12/31 | 山东省 | 评阅通过 | 通过。 通过。
田间管理机械 | 植保机械 | 喷杆式喷雾机(含牵引式、自走式、悬挂式喷杆喷雾机) | 18马力以下自走式喷杆喷雾机 | 台州欧溢农业机械科技有限公司 | 自走式喷杆喷雾机 | 3WPZ-400-12 | 结构形式:自走式；喷杆喷幅:11.9M；药箱容积:370L | 2019/12/31 | 浙江省 | 评阅通过 | 通过。 通过。
田间管理机械 | 植保机械 | 喷杆式喷雾机(含牵引式、自走式、悬挂式喷杆喷雾机) | 18马力以下自走式喷杆喷雾机 | 乌兰浩特兴安岭拖拉机有限公司 | 自走式高秆作物喷杆喷雾机 | 3WPZ-450G | 功率:11KW,形式:自走式；非道路国三排放标准(GB20891-2014) | 2019/12/31 | 内蒙古自治区 | 评阅通过 | 通过。 通过。
田间管理机械 | 植保机械 | 喷杆式喷雾机(含牵引式、自走式、悬挂式喷杆喷雾机) | 18马力以下自走式喷杆喷雾机 | 潍坊富迪工贸有限公司 | 自走式喷杆喷雾机 | 3WZP-500A | 型式:自走式；喷杆喷幅:11.75M；外形尺寸:4140MMX2440MMX1830MM；药箱容量:500L；配套泵:隔膜泵,工作压力:3MPA,喷头个数:25个,发动机型号:ZH1105功率:12.13KW,转速:2200R/MIN,制造商:江苏农华智慧农业科技股份有限公司,排放阶段:第三阶段 | 2021/12/31 | 山东省 | 评阅通过 | 通过。 通过。
田间管理机械 | 植保机械 | 喷杆式喷雾机(含牵引式、自走式、悬挂式喷杆喷雾机) | 18马力以下自走式喷杆喷雾机 | 浙江勇力机械有限公司 | 自走式喷杆喷雾机 | 3WPZ-200 | 功率:6.3KW,型式:自走式,药箱容量:200L,喷杆喷幅:6M,外形尺寸:3100×2100×1970MM,喷杆作业(整机作业)常用工作压力:0.2-0.5MPA,配套动力名称:单缸立式风冷四冲程柴油机,配套泵名称:柱塞泵,配套喷头型式:扇形雾喷头,排放标准:GB20891-2014非道路移动机械用柴油机排气污染物排放限值及测量方法(中国第三、四阶段) | 2019/12/31 | 浙江省 | 评阅通过 | 通过。 通过。
田间管理机械 | 植保机械 | 喷杆式喷雾机(含牵引式、自走式、悬挂式喷杆喷雾机) | 18马力以下自走式喷杆喷雾机 | 浙江勇力机械有限公司 | 自走式喷杆喷雾机 | 3WPZ-200A | 功率:4.2KW,型式:自走式,药箱容量:200L,喷幅:6M,外形尺寸:3000×2100×1970MM,喷雾工作压力:0.2-0.5MPA,配套动力型号名称:YL170F/P汽油机,配套泵名称:柱塞泵,配套喷头型式:扇形雾喷头 | 2019/12/31 | 浙江省 | 评阅通过 | 通过。 通过。
田间管理机械 | 植保机械 | 喷杆式喷雾机(含牵引式、自走式、悬挂式喷杆喷雾机) | 18马力以下自走式喷杆喷雾机 | 浙江程阳机电有限公司 | 自走式喷杆喷雾机 | 3WPZ-200-6A | 型式:自走式；喷杆喷幅:7M；配套动力:170F汽油机；外形尺寸:3000*1200*2400MM；结构质量:256KG；药箱容量:200L；配套泵名称:柱塞泵、型号:CY-22、流量:15-25L/MIN；配套喷头型式:扇形、数量:13个、间隔:500MM、喷量(单个):1.0L/MIN. | 2020/12/31 | 浙江省 | 评阅通过 | 通过。 通过。
田间管理机械 | 植保机械 | 喷杆式喷雾机(含牵引式、自走式、悬挂式喷杆喷雾机) | 18马力以下自走式喷杆喷雾机 | 台州市路桥浙铃机械有限公司 | 自走式喷杆喷雾机 | ZL-350-7 | ZL-350-7.自走式喷杆喷雾机.尺寸2800*1630*1760.药箱容量:350L.喷杆喷幅7M.流量25-35L/MIN.电动机功率0.5KW汽油机3.8KW.配套泵:柱塞泵；配套泵工作压力(MPA)2.0-3.5.转速600-1000,配套动力行驶部分:电动机型号LM-50,液泵部分:汽油机,型号:168F/P | 2020/12/31 | 浙江省 | 评阅通过 | 通过。 通过。
田间管理机械 | 植保机械 | 喷杆式喷雾机(含牵引式、自走式、悬挂式喷杆喷雾机) | 18马力以下自走式喷杆喷雾机 | 台州市路桥浙铃机械有限公司 | 自走式喷杆喷雾机 | ZL-350-4 | 型式:自走式；外形尺寸(MM):1930*1600*1100；药箱容量(L):350；工作压力(MPA):0.2-0.5；喷杆喷幅:4.4M；配套动力:单缸四冲程汽油机,标定功率转速(KW/R/MIN)4.0/3600；配套泵:柱塞泵；工作压力(MPA)2.0-3.5,转速(R/MIN)600-1000； | 2021/12/31 | 浙江省 | 评阅通过 | 通过。 通过。
田间管理机械 | 植保机械 | 喷杆式喷雾机(含牵引式、自走式、悬挂式喷杆喷雾机) | 18马力以下自走式喷杆喷雾机 | 埃森农机常州有限公司 | 自走式喷杆喷雾机 | 3WZ300 | 型式:自走式；喷幅:5.6M；药箱容量:300L；配套泵:名称三缸柱塞泵；配套动力:汽油机,单缸风冷四冲程、额定功率/转速:4KW/3600(R/MIN) | 2021/12/31 | 江苏省 | 评阅通过 | 通过。 通过。
田间管理机械 | 植保机械 | 喷杆式喷雾机(含牵引式、自走式、悬挂式喷杆喷雾机) | 18马力以下自走式喷杆喷雾机 | 埃森农机常州有限公司 | 自走式喷杆喷雾机 | 3WZ500 | 型式:自走式；喷幅:5.6M；药箱容量:500L；配套泵:名称三缸柱塞泵；配套动力:汽油机,单缸风冷四冲程、额定功率/转速:4.6KW/3600(R/MIN) | 2021/12/31 | 江苏省 | 评阅通过 | 通过。 通过。
田间管理机械 | 植保机械 | 喷杆式喷雾机(含牵引式、自走式、悬挂式喷杆喷雾机) | 18马力以下自走式喷杆喷雾机 | 北京丰茂植保机械有限公司 | 自走式高秆作物喷杆喷雾机 | 3WX-280G | 1、名称:自走式高秆作物喷杆喷雾机,2、规格型号3WX-280G,3、型式:自走式,4、运输状态外形尺寸:长×宽×高3400×2000×3120(MM),5、药箱容量:280(L),6、喷杆作业(整机作业)常用工作压力:0.2-0.4(MPA),7、喷杆喷幅:6(M),8、配套动力:单缸四冲程汽油机,8.1、规格型号:188F,8.2、标定功率/转速:9.6/3600(KW/R/MIN),9、配套泵:隔膜泵,9.1、工作压力:4.0(MPA),9.2、流量:50.5(L/MIN),9.3、转速:550(R/MIN),10、配套喷头:扇形雾喷头,10.1、数量:12(个),10.2、雾锥角:110°,10.3、喷量(单个):1.18(0.3MPA压力)(L/MIN),10.4、间隔:500(MM) | 2020/12/31 | 北京市 | 评阅通过 | 通过。 通过。
田间管理机械 | 植保机械 | 喷杆式喷雾机(含牵引式、自走式、悬挂式喷杆喷雾机) | 18马力以下自走式喷杆喷雾机 | 北京丰茂植保机械有限公司 | 自走式旱田作物喷杆喷雾机 | 3WX-280H | 1、名称:自走式旱田作物喷杆喷雾机,2、规格型号3WX-280H,3、型式:自走式,4、运输状态外形尺寸:长×宽×高3000×1550×2200(MM),5、药箱容量:280(L),6、喷杆作业(整机作业)常用工作压力:0.2-0.4(MPA),7、喷杆喷幅:6(M),8、配套动力:单缸四冲程汽油机,8.1、规格型号:188F,8.2、标定功率/转速:9.6/3600(KW/R/MIN),9、配套泵:隔膜泵,9.1、工作压力:4.0(MPA),9.2、流量:50.5(L/MIN),9.3、转速:550(R/MIN),10、配套喷头:扇形雾喷头,10.1、数量:12(个),10.2、雾锥角:110°,10.3、喷量(单个):1.18(0.3MPA压力)(L/MIN),10.4、间隔:500(MM) | 2020/12/31 | 北京市 | 评阅通过 | 通过。 通过。
田间管理机械 | 植保机械 | 喷杆式喷雾机(含牵引式、自走式、悬挂式喷杆喷雾机) | 18-50马力自走式喷杆喷雾机 | 北京丰茂植保机械有限公司 | 自走式水旱两用喷杆喷雾机 | 3WX-400HS | 1、名称:自走式水旱两用喷杆喷雾机,2、规格型号3WX-400HS,3、型式:自走式,4、运输状态外形尺寸:长×宽×高3500×1570×3000(MM),5、药箱容量:400(L),6、喷杆作业(整机作业)常用工作压力:1.0-1.5(MPA),7、喷杆喷幅:12.7(M),8、配套动力:双缸四冲程汽油机,8.1、规格型号:GXV630,8.2、标定功率/转速:15.5/3600(KW/R/MIN),9、配套泵:三缸柱塞泵,9.1、工作压力:1.96(MPA),9.2、流量:84(L/MIN),9.3、转速:750(R/MIN),10、配套喷头:扇形雾喷头,10.、1数量:32(个),10.2、雾锥角:60°,10.3、喷量(单个):0.88(1.5MPA压力)(L/MIN),10.4、间隔:300(MM)、两端200(MM). | 2020/12/31 | 北京市 | 评阅通过 | 不通过。未注明发动机排放标准 不通过。 汽油机
田间管理机械 | 植保机械 | 喷杆式喷雾机(含牵引式、自走式、悬挂式喷杆喷雾机) | 18-50马力自走式喷杆喷雾机 | 江苏云马农机制造有限公司 | 自走式喷杆喷雾机 | 3WPZ-600 | 功率:18.5KW；型式:自走式；配套动力名称:多缸柴油机；规格型号:3M78；排放标准:国三. | 2021/12/31 | 江苏省 | 评阅通过 | 通过。 通过。
田间管理机械 | 植保机械 | 喷杆式喷雾机(含牵引式、自走式、悬挂式喷杆喷雾机) | 18-50马力自走式喷杆喷雾机 | 埃森农机常州有限公司 | 自走式喷杆喷雾机 | SWAN3WP-500B | 型式:自走式；喷幅:9.5M；药箱容量:500L；配套泵:名称活塞泵、转速1520R/MIN；配套喷头:型式:圆锥、数量:21+4(侧喷)；配套动力:柴油机、规格型号:3C100LW-CH、额定功率/转速:16.4KW/3000(R/MIN)；发动机型号:3C100LWS-C1；企业名称:大同工业株式会社；所通过标准:国Ⅲ | 2020/12/31 | 江苏省 | 评阅通过 | 通过。 通过。
田间管理机械 | 植保机械 | 喷杆式喷雾机(含牵引式、自走式、悬挂式喷杆喷雾机) | 18-50马力自走式喷杆喷雾机 | 埃森农机常州有限公司 | 自走式喷杆喷雾机 | SWAN3WP-500 | 型式:自走式；喷幅:9.5M；药箱容量:500L；配套泵:名称活塞泵、转速1520R/MIN；配套喷头:型式:圆锥、数量:21+4(侧喷)；配套动力:柴油机、规格型号:3TNM72-AMW、额定功率/转速:17.1KW/3600(R/MIN)；制造商名称:YANMARCO.,LTD,排放阶段:国三排放 | 2019/12/31 | 江苏省 | 评阅通过 | 通过。 通过。
田间管理机械 | 植保机械 | 喷杆式喷雾机(含牵引式、自走式、悬挂式喷杆喷雾机) | 18-50马力自走式喷杆喷雾机 | 现代农装科技股份有限公司 | 自走式高地隙喷杆喷雾机 | WZG-650 | 发动机功率(KW):20(国III排放标准),驱动方式:后轮机械驱动,转向方式:前轮液压转向,减振方式:四轮减震,轮距(MM):1600~1800可调,地隙高度(MM):950,最大行驶速度(KM/H):28,作业速度(KM/H):3~10,整机净重(KG):1800,外形尺寸(MM):3900×2300×2800MM,药箱容量(L):650,喷杆喷幅(M):12,喷杆离地高度(MM):500~1500,喷雾压力(MPA):0.3~0.5,液泵流量(L/MIN):80. | 2019/12/31 | 北京市 | 评阅通过 | 通过。 通过。
田间管理机械 | 植保机械 | 喷杆式喷雾机(含牵引式、自走式、悬挂式喷杆喷雾机) | 18-50马力自走式喷杆喷雾机 | 青州市隆顺农业机械有限公司 | 自走式喷杆喷雾机 | 3WPZ-500A | 功率:18KW；型式:自走式；运输状态尺寸:4430×1720×2010(MM)；药箱容量:500L；喷雾工作压力:0.2-0.4MPA；喷杆喷幅:10.5M；配套喷头型式:扇形；配套喷头数量:19+2(侧喷)；配套喷头雾锥角:110度；配套喷头间隔:500MM；配套泵名称:隔膜泵；配套泵工作压力:2.5MPA；配套泵流量:45L/MIN；配套泵转速:600R/MIN；配套动力名称、结构型式:单缸柴油机；配套动力标定功率/转速:18KW/2200(R/MIN)；规格型号:L28；制造商:常柴股份有限公司；排放阶段:国3； | 2021/12/31 | 山东省 | 评阅通过 | 通过。 通过。
田间管理机械 | 植保机械 | 喷杆式喷雾机(含牵引式、自走式、悬挂式喷杆喷雾机) | 18-50马力自走式喷杆喷雾机 | 青州市隆顺农业机械有限公司 | 自走式喷杆喷雾机 | 3WPZ-500B | 功率:18KW；型式:自走式；运输状态尺寸:4450×1790×2180(MM)；药箱容量:500L；喷雾工作压力:0.2-0.4MPA；喷杆喷幅:10.5M；配套喷头型式:扇形；配套喷头数量:19+2(侧喷)；配套喷头雾锥角:110度；配套喷头间隔:500MM；配套泵名称:隔膜泵；配套泵工作压力:2.5MPA；配套泵流量:45L/MIN；配套泵转速:600R/MIN；配套动力名称、结构型式:单缸柴油机；配套动力标定功率/转速:18KW/2200(R/MIN)；规格型号:L28；制造商:常柴股份有限公司；排放阶段:国3； | 2021/12/31 | 山东省 | 评阅通过 | 通过。 通过。
田间管理机械 | 植保机械 | 喷杆式喷雾机(含牵引式、自走式、悬挂式喷杆喷雾机) | 18-50马力自走式喷杆喷雾机 | 中机美诺科技股份有限公司 | 自走式高杆喷雾机 | 3930 | 1名称/自走式高杆喷雾机2商标//3规格型号/39304型式/自走式5运输状态外形尺寸(长×宽×高)MM4490MM×2600MM×2700MM6药箱容量L495×27喷杆作业(整机作业)常用工作压力MPA0.3-0.58喷杆喷幅M12.59配套动力名称/单缸卧式水冷四冲程柴油机规格型号/ZS1115-2标定功率/转速KW/R/MIN16.2/220010配套泵名称/隔膜泵工作压力MPA2流量L/MIN70转速R/MIN54011配套喷头型式/扇形防滴喷头数量个25雾锥角度110喷量(单个)L/MIN1.8左右间隔MM500排放标准国Ⅲ | 2019/12/31 | 北京市 | 评阅通过 | 通过。 通过。
田间管理机械 | 植保机械 | 喷杆式喷雾机(含牵引式、自走式、悬挂式喷杆喷雾机) | 18-50马力自走式喷杆喷雾机 | 安徽中科自动化股份有限公司 | 自走式喷杆喷雾机 | 3WPZ-8A | 功率:18KW；形式:自走式；国三排放标准 | 2021/12/31 | 安徽省 | 评阅通过 | 通过。 通过。
田间管理机械 | 植保机械 | 喷杆式喷雾机(含牵引式、自走式、悬挂式喷杆喷雾机) | 18-50马力自走式喷杆喷雾机 | 安徽中科自动化股份有限公司 | 自走式喷杆喷雾机 | 3WPZ-12A | 功率:18.38KW；形式:自走式；国三排放标准 | 2019/12/31 | 安徽省 | 评阅通过 | 通过。 通过。
田间管理机械 | 植保机械 | 喷杆式喷雾机(含牵引式、自走式、悬挂式喷杆喷雾机) | 18-50马力自走式喷杆喷雾机 | 安徽中科自动化股份有限公司 | 自走式喷杆喷雾机 | 3WPZ-12A1 | 功率:22.1KW；形式:自走式；国三排放标准 | 2019/12/31 | 安徽省 | 评阅通过 | 通过。 通过。
田间管理机械 | 植保机械 | 喷杆式喷雾机(含牵引式、自走式、悬挂式喷杆喷雾机) | 18-50马力自走式喷杆喷雾机 | 华创机器人制造有限公司 | 自走式喷杆喷雾机 | 3WZP-500A | 药箱容量(KG):500；配套泵名称:三缸柱塞泵,型号:HS-534流量(L/MIN):40,数量(套):1,配套喷头形式:扇形雾喷头,数量(个):22,间隔(MM):500(中间)、170(两端)喷量(L/MIN):0.6发动机型号:3TNV76-KFN功率(KW):17.7制造商:洋马发动机(上海)有限公司排放阶段:国三 | 2021/12/31 | 山东省 | 评阅通过 | 通过。 通过。
田间管理机械 | 植保机械 | 喷杆式喷雾机(含牵引式、自走式、悬挂式喷杆喷雾机) | 18-50马力自走式喷杆喷雾机 | 青州炜锋车桥有限公司 | 自走式喷杆喷雾机 | 3WPZ-500B | 型式:喷杆；柴油机；型号:L28；功率:18KW；排放阶段:国Ⅲ；喷杆喷幅:12M；运输状态尺寸:4100X1750X2180；结构质量:1400KG；药箱容量:500L；配套泵:名称:齿轮式高压喷雾泵,型号:JF-3B110,流量:45~54L/MIN,数量:1个；配套喷头:型式:狭缝式,数量:22个,间隔:490MM,喷量(单个):1.2(0.3MPA)L/MIN | 2020/12/31 | 山东省 | 评阅通过 | 通过。 通过。
田间管理机械 | 植保机械 | 喷杆式喷雾机(含牵引式、自走式、悬挂式喷杆喷雾机) | 18-50马力自走式喷杆喷雾机 | 山东华盛农业药械有限责任公司 | 高地隙自走式喷杆喷雾机 | 3WP-500G | 型式:自走式；药箱容积:500L；喷杆喷幅:10M；配套泵:隔膜泵；流量:126L/MIN；配套喷头:18个(含侧喷头2个)；配套动力:柴油机；规格型号:3M78；额定功率:15.2KW；排放标准:国III. | 2019/12/31 | 山东省 | 评阅通过 | 通过。 通过。
田间管理机械 | 植保机械 | 喷杆式喷雾机(含牵引式、自走式、悬挂式喷杆喷雾机) | 18-50马力自走式喷杆喷雾机 | 湖北易欣机械科技有限公司 | 自走式喷杆喷雾机 | 3WP-500 | 形式:自走式,功率:15.2KW,排放标准:国三,外形尺寸(MM):4330×1750×1920,整机重量:1250KG,药箱容量:500L,喷雾工作压力:0.4-0.6MPA,喷杆喷福:11.8M | 2020/12/31 | 湖北省 | 评阅通过 | 通过。 通过。
田间管理机械 | 植保机械 | 喷杆式喷雾机(含牵引式、自走式、悬挂式喷杆喷雾机) | 18-50马力自走式喷杆喷雾机 | 浙江勇力机械有限公司 | 自走式喷杆喷雾机 | 3WPZ-500A | 功率:18.8KW,型式:自走式,药箱容量:500L,喷幅:13M,外形尺寸:5250×1790×3320MM,喷杆作业(整机作业)常用工作压力:0.2-0.5MPA,配套动力名称:柴油机,配套泵名称:MB460/2.5型隔膜泵,配套喷头型式:扇形雾喷头,排放标准:GB20891-2014非道路移动机械用柴油机排气污染物排放限值及测量方法(中国第三、四阶段) | 2020/12/31 | 浙江省 | 评阅通过 | 通过。 通过。
田间管理机械 | 植保机械 | 喷杆式喷雾机(含牵引式、自走式、悬挂式喷杆喷雾机) | 18-50马力自走式喷杆喷雾机 | 浙江勇力机械有限公司 | 自走式喷杆喷雾机 | 3WPZ-500 | 功率:18KW,型式:自走式,药箱容量:500L,喷幅:10M,外形尺寸:4150×1650×1980MM,喷雾工作压力:0.2-0.5MPA,配套动力名称:柴油机,配套泵名称:隔膜泵,配套喷头型式:扇形雾喷头,排放标准:GB20891-2014非道路移动机械用柴油机排气污染物排放限值及测量方法(中国第三、四阶段) | 2020/12/31 | 浙江省 | 评阅通过 | 通过。 通过。
田间管理机械 | 植保机械 | 喷杆式喷雾机(含牵引式、自走式、悬挂式喷杆喷雾机) | 18-50马力自走式喷杆喷雾机 | 江苏闪锐现代农业设备制造有限公司 | 自走式喷杆喷雾机 | 3WP-600C1 | 配套动力:18.2KW(24.74马力)柴油机,排放阶段:国三,型式:自走式,运输状态外形尺寸:4420×1680×2300MM,药箱容量:600L,喷雾工作压力:0.2~1.0MPA,喷杆喷幅:11.5M,配套泵:柱塞泵,配套泵工作压力:2.5-4.0MPA,流量:36~81L/MIN,转速:400-900R/MIN,配套喷头:扇形雾喷头,数量:22个,雾锥角:110度,喷量(单个):1.2左右L/MIN | 2020/12/31 | 江苏省 | 评阅通过 | 通过。 通过。
田间管理机械 | 植保机械 | 喷杆式喷雾机(含牵引式、自走式、悬挂式喷杆喷雾机) | 18-50马力自走式喷杆喷雾机 | 江苏闪锐现代农业设备制造有限公司 | 自走式喷杆喷雾机 | 3WP-500C3 | 配套动力:15.2KW(20.66马力)柴油机,排放阶段:国三,型式:自走式,运输状态外形尺寸:4570×1670×2890MM,药箱容量:500L,喷雾工作压力:0.2~1.0MPA,喷杆喷幅:11.5M,配套泵:柱塞泵,配套泵工作压力:2.5-4.0MPA,流量:36~81L/MIN,转速:400-900R/MIN,配套喷头:扇形雾喷头,数量:22个,雾锥角:110度,喷量(单个):1.2左右L/MIN | 2021/12/31 | 江苏省 | 评阅通过 | 通过。 通过。
田间管理机械 | 植保机械 | 喷杆式喷雾机(含牵引式、自走式、悬挂式喷杆喷雾机) | 18-50马力自走式喷杆喷雾机 | 江苏闪锐现代农业设备制造有限公司 | 自走式喷杆喷雾机 | 3WP-500C1 | 配套动力:18.2KW(24.74马力)柴油机,排放阶段:国三,型式:自走式,运输状态外形尺寸:4452×1690×2870MM,药箱容量:500L,喷雾工作压力:0.2~1.0MPA,喷杆喷幅:11.5M,配套泵:柱塞泵,配套泵工作压力:2.5-4.0MPA,流量:36~81L/MIN,转速:400-900R/MIN,配套喷头:扇形雾喷头,数量:22个,雾锥角:110度,喷量(单个):1.2左右L/MIN | 2021/12/31 | 江苏省 | 评阅通过 | 通过。 通过。
田间管理机械 | 植保机械 | 喷杆式喷雾机(含牵引式、自走式、悬挂式喷杆喷雾机) | 18-50马力自走式喷杆喷雾机 | 公主岭市华玺农业机械制造有限公司 | 自走式喷杆喷雾机 | 3WPZ-800Ⅲ | 型式:自走式；喷杆喷幅:14.3M；马力:23.12；排放标准:中国第三阶段 | 2020/12/31 | 吉林省 | 评阅通过 | 通过。 通过。
田间管理机械 | 植保机械 | 喷杆式喷雾机(含牵引式、自走式、悬挂式喷杆喷雾机) | 18-50马力自走式喷杆喷雾机 | 公主岭市华玺农业机械制造有限公司 | 自走式喷杆喷雾机 | 3WPZ-800 | 型式:自走式；喷杆喷幅:13M；药箱容量:800L；配套发动机标定功率(KW):34；排放标准:中国第三阶段 | 2019/12/31 | 吉林省 | 评阅通过 | 通过。 通过。
田间管理机械 | 植保机械 | 喷杆式喷雾机(含牵引式、自走式、悬挂式喷杆喷雾机) | 18-50马力自走式喷杆喷雾机 | 江苏沃得植保机械有限公司 | 自走式喷杆喷雾机 | 3WPZ-500 | 自走式、喷杆喷幅:11M、发动机功率:14.7KW；柴油机、3M78、国三排放标准. | 2019/12/31 | 江苏省 | 评阅通过 | 通过。 通过。
田间管理机械 | 植保机械 | 喷杆式喷雾机(含牵引式、自走式、悬挂式喷杆喷雾机) | 18-50马力自走式喷杆喷雾机 | 青州市世昌机械有限公司 | 自走式喷杆喷雾机 | 3WPZ-500 | 名称:自走式喷杆喷雾机规格型号:3WPZ-500型式:自走式、轮式配套动力:柴油机18/2300KW/(R/MIN)现配国三柴油机:18/2200KW/(R/MIN)运输状态外形尺寸(长×宽×高):5270MM×1710MM×1960MM整机净重量:990KG药箱容量:500L喷雾工作压力:0.5~0.8MPA喷杆喷幅:12M配套泵名称:齿轮式高压喷雾泵工作压力:0.5~3.0MPA流量:69L/MIN转速:550R/MIN配套喷头型式:锥形数量:24个雾锥角:110.喷量:1.2(工作压力0.3MPA)间隔490MM | 2019/12/31 | 山东省 | 评阅通过 | 通过。 通过。
田间管理机械 | 植保机械 | 喷杆式喷雾机(含牵引式、自走式、悬挂式喷杆喷雾机) | 18-50马力自走式喷杆喷雾机 | 井关农机（常州）有限公司 | 自走式喷杆喷雾机 | 3WP-500A(JKB18C-DP5YM) | 结构形式:自走式；喷杆喷幅:11M；药箱容量:500L；标定功率:13.9KW配套动力:柴油发动机；型号:E3112-J03；排放标准:国三 | 2017/09/22 | 江苏省 | 评阅通过 | 通过。 通过。
田间管理机械 | 植保机械 | 喷杆式喷雾机(含牵引式、自走式、悬挂式喷杆喷雾机) | 18-50马力自走式喷杆喷雾机 | 湖南华天机械装备制造有限公司 | 自走式喷杆喷雾机 | 3WP-500 | 形式:自走式；发动机型号:L28；功率:18KW；制造商:常柴股份有限公司；排放阶段:GB20891-2014<非道路移动机械用柴油机排气污染物排放限值及测量方法(中国第三、四阶段)>第三阶段,型式核准号:CNFCG30488140005；喷杆喷幅(MM):9600；运输状态尺寸(MM):4260*1650*2220；结构质量(药箱空置状态)(KG):900；药箱容量(L):500；配套泵流量:36.7-50(L/MIN)；配套喷头型式:扇形. | 2021/12/31 | 湖南省 | 评阅通过 | 通过。 通过。
田间管理机械 | 植保机械 | 喷杆式喷雾机(含牵引式、自走式、悬挂式喷杆喷雾机) | 18-50马力自走式喷杆喷雾机 | 潍坊富迪工贸有限公司 | 自走式喷杆喷雾机 | 3WZP-500B | 型式:自走式；喷杆喷幅:12M；,外形尺寸:5000MMX2200MMX2050MM；药箱容量:500L；配套泵:隔膜泵,工作压力:3MPA,喷头个数:24个,发动机型号:3B2-30V31功率:22.1KW,转速:2400R/MIN,制造商:安徽全柴动力股份有限公司排放阶段:第三阶段 | 2021/12/31 | 山东省 | 评阅通过 | 通过。 通过。
田间管理机械 | 植保机械 | 喷杆式喷雾机(含牵引式、自走式、悬挂式喷杆喷雾机) | 18-50马力自走式喷杆喷雾机 | 常州东风农机集团有限公司 | 自走式喷杆喷雾机 | 3WP-500 | 药箱容量:500L,喷杆作业常用工作压力:0.1-0.5MPA,喷杆喷幅:12米.配套国三柴油机信息:常柴3M78,功率18.5KW. | 2019/12/31 | 江苏省 | 评阅通过 | 通过。 通过。
田间管理机械 | 植保机械 | 喷杆式喷雾机(含牵引式、自走式、悬挂式喷杆喷雾机) | 18-50马力自走式喷杆喷雾机 | 青州泰达机械有限公司 | 自走式喷杆喷雾机 | 3WPZ-500 | 型式:自走式；发动机功率:18KW(排放标准为国三),运输状态外形尺寸(长×宽×高):4450×1820×2960MM,整机净质量:1590KG,喷杆展开宽度:10.2M,喷杆喷幅:12M,药液箱容量:500L,喷雾工作压力:0.3-0.5MPA,配套泵:名称:MB460隔膜泵,工作压力:0-2.5MPA,流量:76.8L/MIN,转速:600R/MIN,配套喷头:型式:扇形,数量:23个,雾锥角:110度,喷量(单个):0.8(0.3MPA)L/MIN,间隔:中间500MM,两侧:220MM. | 2020/12/31 | 山东省 | 评阅通过 | 通过。 通过。
田间管理机械 | 植保机械 | 喷杆式喷雾机(含牵引式、自走式、悬挂式喷杆喷雾机) | 18-50马力自走式喷杆喷雾机 | 佳和保丰河北农业机械制造有限公司 | 自走式喷杆喷雾机 | 3WPZ-500-3 | 结构形式:自走式；功率:15.5KW；发动机排放标准:国Ⅲ标准 | 2020/12/31 | 河北省 | 评阅通过 | 通过。 通过。
田间管理机械 | 植保机械 | 喷杆式喷雾机(含牵引式、自走式、悬挂式喷杆喷雾机) | 18-50马力自走式喷杆喷雾机 | 佳和保丰河北农业机械制造有限公司 | 自走式喷杆喷雾机 | 3WPZ-700 | 结构形式:自走式；功率:16.2KW；发动机排放标准:国Ⅲ标准 | 2020/12/31 | 河北省 | 评阅通过 | 通过。 通过。
田间管理机械 | 植保机械 | 喷杆式喷雾机(含牵引式、自走式、悬挂式喷杆喷雾机) | 18-50马力自走式喷杆喷雾机 | 佳和保丰河北农业机械制造有限公司 | 自走式喷杆喷雾机 | 3WPZ-400-3 | 结构形式:自走式；功率:15.5KW；发动机排放标准:国Ⅲ标准 | 2018/09/24 | 河北省 | 评阅通过 | 通过。 通过。
田间管理机械 | 植保机械 | 喷杆式喷雾机(含牵引式、自走式、悬挂式喷杆喷雾机) | 18-50马力自走式喷杆喷雾机 | 乌兰浩特兴安岭拖拉机有限公司 | 自走式喷杆喷雾机 | 3WPZ-1200 | 功率:17KW；形式:自走式.非道路国三排放标准(GB20891-2014). | 2019/12/31 | 内蒙古自治区 | 评阅通过 | 通过。 通过。
田间管理机械 | 植保机械 | 喷杆式喷雾机(含牵引式、自走式、悬挂式喷杆喷雾机) | 18-50马力自走式喷杆喷雾机 | 烟台嘉华车辆部件有限公司 | 自走式喷杆喷雾机 | 3WP-500SH | 型式:自走式；喷杆喷幅:11.2M；配套动力名称:柴油机,标定功率18.4KW,排放阶段:第三阶段；运输状态尺寸:4700X2500X2900MM(有撒肥器、轮距1600MM)、4700X2700X2900MM(有撒肥器、轮距1800MM)、4700X1800X2900MM(无撒肥器、轮距1600MM)、4700X2000X2900MM(无撒肥器、轮距1800MM)；药箱容量:500L；配套泵名称:隔膜泵、流量及数量:126~132L/MIN、1台；配套喷头型式:扇形、数量:20+2(侧喷)、间隔:500MM、喷量:1.2L/MIN | 2020/12/31 | 江西省 | 评阅通过 | 通过。 通过。
田间管理机械 | 植保机械 | 喷杆式喷雾机(含牵引式、自走式、悬挂式喷杆喷雾机) | 18-50马力自走式喷杆喷雾机 | 烟台嘉华车辆部件有限公司 | 自走式喷杆喷雾机 | 3WP-600SH | 型式:自走式；喷杆喷幅:11.2M；配套动力名称:柴油机,标定功率28.5KW,排放阶段:第三阶段；运输状态尺寸:4700X2500X2900MM(有撒肥器、轮距1600MM)、4700X2700X2900MM(有撒肥器、轮距1800MM)、4700X1800X2900MM(无撒肥器、轮距1600MM)、4700X2000X2900MM(无撒肥器、轮距1800MM)；药箱容量:600L；配套泵名称:隔膜泵、流量及数量:126~132L/MIN、1台；配套喷头型式:扇形、数量:20+2(侧喷)、间隔:500MM、喷量:1.2L/MIN | 2020/12/31 | 江西省 | 评阅通过 | 通过。 通过。
田间管理机械 | 植保机械 | 喷杆式喷雾机(含牵引式、自走式、悬挂式喷杆喷雾机) | 18-50马力自走式喷杆喷雾机 | 天津沃能达实业有限公司 | 自走式喷杆喷雾机 | 3WPZ-300 | 型式:自走式,喷杆喷幅:9M,配套动力名称:柴油机,规格型号:单缸卧式,标定功率:15.5KW,运输状态尺寸:5900MM*1900MM*2100MM,结构质量(药箱空置状态):600KG,药箱容量:300L,配套泵名称:三缸柱塞泵,型号:QF-8830,流量及数量:34~52L/MIN、1个,配套喷头型式:锥形,数量:14+2(侧喷)个,间隔:550MM,喷量:0.69L/MIN,排放阶段:中国第三阶段 | 2021/12/31 | 天津市 | 评阅通过 | 通过。 通过。
田间管理机械 | 植保机械 | 喷杆式喷雾机(含牵引式、自走式、悬挂式喷杆喷雾机) | 18-50马力自走式喷杆喷雾机 | 天津沃能达实业有限公司 | 自走式喷杆喷雾机 | 3WPZ-518 | 1.结构型式:自走式；2.配套动力:直列三缸水冷四冲程柴油机；功率/转速KW/(R/MIN):18.4/2600；3.喷雾机工作压力(MPA):0.3-0.5；4.外形尺寸(长╳宽╳高)MM:4700╳1900╳2900；5.药箱容积(L):518；8.液泵型式:三缸柱塞泵1个,液泵工作压力(MPA):1.5；液泵工作流量(L/MIN):40；液泵转速(R/MIN):900；9.喷杆喷幅(M):10.5；10.配套喷头型式:锥形；喷头数量:30+2(侧喷)个.排放阶段:中国第三阶段 | 2021/12/31 | 天津市 | 评阅通过 | 通过。 通过。
田间管理机械 | 植保机械 | 喷杆式喷雾机(含牵引式、自走式、悬挂式喷杆喷雾机) | 18-50马力自走式喷杆喷雾机 | 天津沃能达实业有限公司 | 自走式喷杆喷雾机 | 3WPZ-350 | 1.结构型式:自走式；2.配套动力:单缸水冷卧式柴油机；功率/转速KW/(R/MIN):15.5/2200；3.喷雾机工作压力(MPA):0.2-0.6；4.外形尺寸(长╳宽╳高)MM:4000╳1600╳1850；5.药箱容积(L):350；8.液泵型式:三缸柱塞泵1个,液泵工作压力(MPA):1.5-3.5；液泵工作流量(L/MIN):34-52；液泵转速(R/MIN):900；9.喷杆喷幅(M):11；10.配套喷头型式:锥形；喷头数量:19个.排放阶段:中国第三阶段 | 2021/12/31 | 天津市 | 评阅通过 | 通过。 通过。
田间管理机械 | 植保机械 | 喷杆式喷雾机(含牵引式、自走式、悬挂式喷杆喷雾机) | 18-50马力自走式喷杆喷雾机 | 天津沃能达实业有限公司 | 自走式喷杆喷雾机 | 3WPZ-400 | 1.结构型式:自走式；2.配套动力:四缸水冷立式柴油机；功率/转速KW/(R/MIN):29.4/2400；3.喷雾机工作压力(MPA):0.3-0.8；4.外形尺寸(长╳宽╳高)MM:5200╳1900╳2400；5.药箱容积(L):400；8.液泵型式:隔膜泵1个,液泵工作压力(MPA):0-2.5；液泵工作流量(L/MIN):60；液泵转速(R/MIN):600；9.喷杆喷幅(M):9；10.配套喷头型式:锥形；喷头数量:16个.排放阶段:中国第三阶段 | 2021/12/31 | 天津市 | 评阅通过 | 通过。 通过。
田间管理机械 | 植保机械 | 喷杆式喷雾机(含牵引式、自走式、悬挂式喷杆喷雾机) | 18-50马力自走式喷杆喷雾机 | 天津沃能达实业有限公司 | 自走式喷杆喷雾机 | 3WPZ-500 | 1.结构型式:自走式；2.配套动力:单缸水冷卧式柴油机；功率/转速KW/(R/MIN):15.5/2200；3.喷雾机工作压力(MPA):0.3-0.8；4.外形尺寸(长╳宽╳高)MM:4300╳1700╳2300；5.药箱容积(L):500；8.液泵型式:高压齿轮泵1个,液泵工作压力(MPA):0.5-3.0；液泵工作流量(L/MIN):37-50；液泵转速(R/MIN):550；9.喷杆喷幅(M):11；10.配套喷头型式:锥形；喷头数量:20+2(侧喷)个.排放阶段:中国第三阶段 | 2021/12/20 | 天津市 | 评阅通过 | 通过。 通过。
田间管理机械 | 植保机械 | 喷杆式喷雾机(含牵引式、自走式、悬挂式喷杆喷雾机) | 18-50马力自走式喷杆喷雾机 | 威海欧源农业机械有限公司 | 自走式喷杆喷雾机 | 3WPZ-300-8 | 结构形式:自走式；配套功率:17.6KW；药箱容积:300L；喷杆喷幅:8M；排放标准:国三 | 2020/12/31 | 山东省 | 评阅通过 | 通过。 通过。
田间管理机械 | 植保机械 | 喷杆式喷雾机(含牵引式、自走式、悬挂式喷杆喷雾机) | 18-50马力自走式喷杆喷雾机 | 青州市凯博植保机械有限公司 | 自走式喷杆喷雾机 | 3WPZ-1200B | 功率:18KW形式:自走式柴油机排放阶段:中国第三阶段 | 2020/12/31 | 山东省 | 评阅通过 | 通过。 通过。
田间管理机械 | 植保机械 | 喷杆式喷雾机(含牵引式、自走式、悬挂式喷杆喷雾机) | 50-100马力自走式喷杆喷雾机 | 青州市凯博植保机械有限公司 | 自走式喷杆喷雾机 | 3WPZ-1200A | 功率:36.8KW形式:自走式柴油机排放阶段:中国第三阶段 | 2020/12/31 | 山东省 | 评阅通过 | 通过。 通过。
田间管理机械 | 植保机械 | 喷杆式喷雾机(含牵引式、自走式、悬挂式喷杆喷雾机) | 50-100马力自走式喷杆喷雾机 | 威海欧源农业机械有限公司 | 自走式喷杆喷雾机 | 3WPZ-600-10 | 结构形式:四轮驱动自走式,带四轮转向功能；配套功率:36.8KW；药箱容积:500L；喷杆喷幅:10.5M；排放标准:国三 | 2021/12/31 | 山东省 | 评阅通过 | 通过。 通过。
田间管理机械 | 植保机械 | 喷杆式喷雾机(含牵引式、自走式、悬挂式喷杆喷雾机) | 50-100马力自走式喷杆喷雾机 | 天津沃能达实业有限公司 | 自走式喷杆喷雾机 | 3WPZ-1000 | 1.结构型式:自走式；2.配套动力:四缸水冷立式柴油机；功率/转速KW/(R/MIN):36.8/2400；3.喷雾机工作压力(MPA):0.3-0.8；4.外形尺寸(长╳宽╳高)MM:5320╳2030╳2520；5.药箱容积(L):1000；8.液泵型式:高压齿轮泵1个,液泵工作压力(MPA):3.0；液泵工作流量(L/MIN):37；液泵转速(R/MIN):600；9.喷杆喷幅(M):11；10.配套喷头型式:锥形；喷头数量:20+2(侧喷)个.排放阶段:中国第三阶段 | 2021/12/31 | 天津市 | 评阅通过 | 通过。 通过。
田间管理机械 | 植保机械 | 喷杆式喷雾机(含牵引式、自走式、悬挂式喷杆喷雾机) | 50-100马力自走式喷杆喷雾机 | 天津沃能达实业有限公司 | 自走式喷杆喷雾机 | 3WPZ-600 | 1.结构型式:自走式；2.配套动力:四缸水冷立式柴油机；功率/转速KW/(R/MIN):40.4/2400；3.喷雾机工作压力(MPA):0.3-0.8；4.外形尺寸(长╳宽╳高)MM:5300╳2100╳2700；5.药箱容积(L):600；8.液泵型式:隔膜泵1个,液泵工作压力(MPA):0-2.5；液泵工作流量(L/MIN):60；液泵转速(R/MIN):600；9.喷杆喷幅(M):11；10.配套喷头型式:锥形；喷头数量:20+2(侧喷)个.排放阶段:中国第三阶段 | 2021/12/31 | 天津市 | 评阅通过 | 通过。 通过。
田间管理机械 | 植保机械 | 喷杆式喷雾机(含牵引式、自走式、悬挂式喷杆喷雾机) | 50-100马力自走式喷杆喷雾机 | 烟台嘉华车辆部件有限公司 | 自走式喷杆喷雾机 | 3WP-1300G | 型式:自走式；喷杆喷幅:19M；配套动力名称:柴油机,标定功率70KW,排放阶段:第三阶段；运输状态尺寸:7600X2760X3100MM；药箱容量:650X2(L)；配套泵名称:隔膜泵、流量及数量:126~132L/MIN、1台；配套喷头型式:扇形、数量:36个、间隔:500MM、喷量:0.8/1.0/1.2L/MIN | 2020/12/31 | 江西省 | 评阅通过 | 通过。 通过。
田间管理机械 | 植保机械 | 喷杆式喷雾机(含牵引式、自走式、悬挂式喷杆喷雾机) | 50-100马力自走式喷杆喷雾机 | 烟台嘉华车辆部件有限公司 | 自走式喷杆喷雾机 | 3WPJ-1300G | 型式:自走式；喷杆喷幅:10M；配套动力名称:柴油机,标定功率70KW,排放阶段:第三阶段；运输状态尺寸:7100X2900X3300MM；药箱容量:650X2(L)；配套泵名称:隔膜泵、流量及数量:126~132L/MIN、1台；配套喷头型式:静电喷头、数量:39个、间隔:500MM、喷量:0.35L/MIN | 2020/12/31 | 江西省 | 评阅通过 | 通过。 通过。
田间管理机械 | 植保机械 | 喷杆式喷雾机(含牵引式、自走式、悬挂式喷杆喷雾机) | 50-100马力自走式喷杆喷雾机 | 青州泰达机械有限公司 | 自走式喷杆喷雾机 | 3WPZ-700 | 型式:自走式；功率:37KW,因排放标准由国二阶段升级为国三阶段,发动机功率变动为36.8KW,发动机功率变动0.2KW,符合农业机械推广鉴定大纲DG/T010-2016之规定,特此说明.运输状态外形尺寸(长×宽×高):4550×1820×2900MM,整机净质量:1780KG,喷杆展开宽度:10.2M,喷杆喷幅:12M,药液箱容量:700L,喷雾工作压力:0.3-0.5MPA,配套泵:名称:MB460隔膜泵,工作压力:0-2.5MPA,流量:76.8L/MIN,转速:600R/MIN,配套喷头:型式:扇形,数量:23个,雾锥角:110度,喷量(单个):0.8(0.3MPA)L/MIN,间隔:中间500MM,两侧:220MM. | 2020/12/31 | 山东省 | 评阅通过 | 通过。 通过。
田间管理机械 | 植保机械 | 喷杆式喷雾机(含牵引式、自走式、悬挂式喷杆喷雾机) | 50-100马力自走式喷杆喷雾机 | 青州市世昌机械有限公司 | 自走式喷杆喷雾机 | 3WPZ-700 | 名称:自走式喷杆喷雾机规格型号:3WPZ-700型式:自走式、轮式配套动力:柴油机38/2400KW/(R/MIN)现配国三柴油机:36.8/2400KW/(R/MIN)运输状态外形尺寸(长×宽×高):5350×1870×2370整机净重量:1430KG药箱容量:700L喷雾工作压力:0.8~1.0MPA喷杆喷幅:12M配套泵:名称齿轮式高压喷雾泵工作压力0.5~3.5MPA流量84L/MIN转速550R/MIN配套喷头:型式锥形数量24个雾锥角:110°喷量1.2(工作压力0.3MPA)间隔490MM | 2019/12/31 | 山东省 | 评阅通过 | 通过。 通过。
田间管理机械 | 植保机械 | 喷杆式喷雾机(含牵引式、自走式、悬挂式喷杆喷雾机) | 50-100马力自走式喷杆喷雾机 | 浙江勇力机械有限公司 | 自走式喷杆喷雾机 | 3WPZ-800 | 功率:36.8KW,型式:自走式,药箱容量:400×2L,喷幅:11.9M,外形尺寸:5160×2690×2800MM,喷雾工作压力:0.2-0.5MPA,配套动力型号名称:4B5-50V32柴油机,配套泵名称:MB460/2.5型隔膜泵,配套喷头型式:扇形雾喷头,排放标准:GB20891-2014非道路移动机械用柴油机排气污染物排放限值及测量方法(中国第三、四阶段) | 2020/12/31 | 浙江省 | 评阅通过 | 通过。 通过。
田间管理机械 | 植保机械 | 喷杆式喷雾机(含牵引式、自走式、悬挂式喷杆喷雾机) | 50-100马力自走式喷杆喷雾机 | 浙江勇力机械有限公司 | 自走式喷杆喷雾机 | 3WPZ-700 | 功率:38KW,型式:自走式,药箱容量:700L,喷幅:10M,外形尺寸:4150×1730×2360MM,喷雾工作压力:0.2-0.5MPA,配套动力名称:柴油机,配套泵名称:隔膜泵,配套喷头型式:扇形雾喷头,排放标准:GB20891-2014非道路移动机械用柴油机排气污染物排放限值及测量方法(中国第三、四阶段) | 2020/12/31 | 浙江省 | 评阅通过 | 通过。 通过。
田间管理机械 | 植保机械 | 喷杆式喷雾机(含牵引式、自走式、悬挂式喷杆喷雾机) | 50-100马力自走式喷杆喷雾机 | 湖北易欣机械科技有限公司 | 自走式喷杆喷雾机 | 3WP-600 | 形式:自走式,功率:38KW,排放标准:国三,外形尺寸(MM):4330×1750×2320,整机重量:1420KG,药箱容量:600L,喷雾工作压力:0.4-0.6MPA,喷杆喷福:11.8M | 2020/12/31 | 湖北省 | 评阅通过 | 通过。 通过。
田间管理机械 | 植保机械 | 喷杆式喷雾机(含牵引式、自走式、悬挂式喷杆喷雾机) | 50-100马力自走式喷杆喷雾机 | 湖北易欣机械科技有限公司 | 自走式喷杆喷雾机 | 3WP-700 | 形式:自走式,功率:38KW,排放标准:国三,外形尺寸(MM):4500×1750×2320,整机重量:1450KG,药箱容量:700L,喷雾工作压力:0.4-0.6MPA,喷杆喷福:11.8M | 2020/12/31 | 湖北省 | 评阅通过 | 通过。 通过。
田间管理机械 | 植保机械 | 喷杆式喷雾机(含牵引式、自走式、悬挂式喷杆喷雾机) | 50-100马力自走式喷杆喷雾机 | 山东华盛农业药械有限责任公司 | 高地隙自走式喷杆喷雾机 | 3WP-1300G | 型式:自走式；药箱容积:1300L；喷杆喷幅:15M；配套泵:隔膜泵；主泵流量:126L/MIN；配套喷头:30个；流量:1.2L/MIN(单个)；喷杆自动平衡装置:有；配套动力:柴油机；发动机型号:4G33TC；功率:68.4KW；排放标准:国III. | 2018/09/24 | 山东省 | 评阅通过 | 通过。 通过。
田间管理机械 | 植保机械 | 喷杆式喷雾机(含牵引式、自走式、悬挂式喷杆喷雾机) | 50-100马力自走式喷杆喷雾机 | 青州炜锋车桥有限公司 | 自走式喷杆喷雾机 | 3WPZ-700A | 型式:喷杆；柴油机:型号:4L68；功率:36.8KW；排放阶段:国Ⅲ；喷杆喷幅:12M；运输状态尺寸:4100X1830X2350；结构质量:1550KG；药箱容量:700L；配套泵:名称:齿轮式高压喷雾泵,型号:JF-3B120,流量:50~60L/MIN,数量:1个；配套喷头:型式:狭缝式,数量:22个,间隔:490MM,喷量(单个):1.2(0.3MPA)L/MIN | 2020/12/31 | 山东省 | 评阅通过 | 通过。 通过。
田间管理机械 | 植保机械 | 喷杆式喷雾机(含牵引式、自走式、悬挂式喷杆喷雾机) | 50-100马力自走式喷杆喷雾机 | 中机美诺科技股份有限公司 | 自走式高杆喷雾机 | 3940 | 1名称/自走式高杆喷雾机2商标//3规格型号/39404型式/自走式5运输状态外形尺寸(长×宽×高)MM5100MM×3600MM×3200MM6药箱容量L600×27喷杆作业(整机作业)常用工作压力MPA0.3-0.58喷杆喷幅M199配套动力名称/水冷四冲程柴油机规格型号/4105L标定功率/转速KW/R/MIN55/240010配套泵名称/隔膜泵工作压力MPA2流量L/MIN185转速R/MIN54011配套喷头型式/扇形防滴喷头数量个38雾锥角度110喷量(单个)L/MIN1.8左右间隔MM500排放标准国Ⅲ | 2019/12/31 | 北京市 | 评阅通过 | 通过。 通过。
田间管理机械 | 植保机械 | 喷杆式喷雾机(含牵引式、自走式、悬挂式喷杆喷雾机) | 50-100马力自走式喷杆喷雾机 | 青州市隆顺农业机械有限公司 | 自走式喷杆喷雾机 | 3WPZ-700A | 功率:36.8KW；型式:自走式；运输状态尺寸:4300×1930×2210(MM)；药箱容量:700L；喷雾工作压力:0.2-0.4MPA；喷杆喷幅:11.5M；配套喷头型式:扇形；配套喷头数量:19+2(侧喷)；配套喷头雾锥角:110度；配套喷头间隔:500MM；配套泵名称:隔膜泵；配套泵工作压力:2.5MPA；配套泵流量:45L/MIN；配套泵转速:600R/MIN；配套动力名称、结构型式:四缸柴油机；配套动力标定功率/转速:36.8KW/2400(R/MIN)；规格型号:4L68；制造商:常柴股份有限公司；排放阶段:国3； | 2021/12/31 | 山东省 | 评阅通过 | 通过。 通过。
田间管理机械 | 植保机械 | 喷杆式喷雾机(含牵引式、自走式、悬挂式喷杆喷雾机) | 50-100马力自走式喷杆喷雾机 | 山东绿田农业机械有限公司 | 自走式水旱两用喷杆喷雾机 | 3WZP-600 | 喷幅(M):12；结构形式:自走式；动力(KW):37.5；排放限值阶段:国三 | 2020/12/31 | 山东省 | 评阅通过 | 通过。 通过。
田间管理机械 | 植保机械 | 喷杆式喷雾机(含牵引式、自走式、悬挂式喷杆喷雾机) | 50-100马力自走式喷杆喷雾机 | 北京丰茂植保机械有限公司 | 自走式高秆作物喷杆喷雾机 | 3WX-1200G | 1、名称:自走式高秆作物喷杆喷雾机,2、规格型号3WX-1200G,3、型式:自走式,4、运输状态外形尺寸:长×宽×高7150×2880×3300(MM),5、药箱容量:1200(L),6、喷杆作业(整机作业)常用工作压力:0.2-0.4(MPA),7、喷杆喷幅:15(M),8、配套动力:四缸四冲程柴油机,8.1、规格型号:4L88,8.2、标定功率/转速:65/2600KW/R/MIN,9、配套泵:隔膜泵,9.1、工作压力:2.0(MPA),9.2、流量:124.7(L/MIN),9.3、转速:550(R/MIN),10、配套喷头:扇形雾喷头,10.1、数量:30(个),10.2、雾锥角:110°,10.3、喷量(单个):2#:0.79(0.3MPA压力)(L/MIN),3#:1.18(0.3MPA压力)(L/MIN),4#:1.58(0.3MPA压力)(L/MIN),10.4、间隔:500(MM)二、排放标准:国三 | 2020/12/31 | 北京市 | 评阅通过 | 通过。 通过。
田间管理机械 | 植保机械 | 喷杆式喷雾机(含牵引式、自走式、悬挂式喷杆喷雾机) | 50-100马力自走式喷杆喷雾机 | 北京丰茂植保机械有限公司 | 自走式高秆作物喷杆喷雾机 | 3WX-1000G | 1、名称:自走式高秆作物喷杆喷雾机,2、规格型号3WX-1000G,3、型式:自走式,4、运输状态外形尺寸:长×宽×高7700×2400×3500(MM),5、药箱容量:1000(L),6、喷杆作业(整机作业)常用工作压力:0.2-0.4(MPA),7、喷杆喷幅:16(M),8、配套动力:四缸四冲程柴油机,8.1规格型号:4L88,8.2标定功率/转速:65/2600(KW/R/MIN),9、配套泵:隔膜泵,9.1:工作压力:2.0(MPA),9.2流量:124.7(L/MIN),9.3:转速:550(R/MIN),10、配套喷头:扇形雾喷头,10.1数量:32(个),10.2雾锥角:110°,10.3喷量(单个):3#:1.18(0.3MPA压力)(L/MIN),2#:0.79(0.3MPA压力)(L/MIN),4#:1.58(0.3MPA压力)(L/MIN),10.4间隔:500(MM).第二、排放标准:国三 | 2020/12/31 | 北京市 | 评阅通过 | 通过。 通过。
收获机械 | 谷物收获机械 | 自走轮式谷物联合收割机(全喂入) | 5-6KG/S自走轮式谷物联合收割机(全喂入) | 约翰.迪尔（佳木斯）农业机械有限公司 | 全喂入联合收割机 | 4LZ-5(L70) | 国三排放,喂入量:5KG/S；自走轮式；喂入方式:全喂入 | 2019/12/31 | 黑龙江省 | 评阅通过 | 通过。 通过。
收获机械 | 谷物收获机械 | 自走轮式谷物联合收割机(全喂入) | 5-6KG/S自走轮式谷物联合收割机(全喂入) | 约翰.迪尔（佳木斯）农业机械有限公司 | 全喂入联合收割机 | 4LZ-5A(W80) | 国三排放,喂入量:5KG/S；自走轮式；喂入方式:全喂入 | 2019/12/31 | 黑龙江省 | 评阅通过 | 通过。 通过。
收获机械 | 谷物收获机械 | 自走轮式谷物联合收割机(全喂入) | 5-6KG/S自走轮式谷物联合收割机(全喂入) | 约翰.迪尔（佳木斯）农业机械有限公司 | 全喂入联合收割机 | 4LZ-5B(W80) | 国三排放,喂入量:5KG/S；自走轮式；喂入方式:全喂入 | 2019/12/31 | 黑龙江省 | 评阅通过 | 通过。 通过。
收获机械 | 谷物收获机械 | 自走轮式谷物联合收割机(全喂入) | 5-6KG/S自走轮式谷物联合收割机(全喂入) | 山东润源实业有限公司 | 自走式谷物联合收割机 | 4LZ-5 | 喂入量:5KG/S；自走轮式；喂入方式:全喂入；排放标准:中国第三阶段 | 2019/12/31 | 山东省 | 评阅通过 | 通过。 通过。
收获机械 | 谷物收获机械 | 自走轮式谷物联合收割机(全喂入) | 5-6KG/S自走轮式谷物联合收割机(全喂入) | 久保田农业机械(苏州)有限公司 | 全喂入式联合收割机 | 4LZ-5(PRO100) | 喂入量:5KG/S；自走轮式；喂入方式:全喂入；外形尺寸(长×宽×高)(MM):5900×2850×3350；整机使用重量(KG):4900；割台宽度(MM):2600；制造商:久保田发动机(无锡)有限公司；排放阶段:国3 | 2020/12/31 | 江苏省 | 评阅通过 | 通过。 通过。
收获机械 | 谷物收获机械 | 自走轮式谷物联合收割机(全喂入) | 5-6KG/S自走轮式谷物联合收割机(全喂入) | 中联重机股份有限公司 | 自走式谷物联合收割机 | 4LZ-5AH | 喂入量(KG/S):5；自走轮式；喂入方式:全喂入；发动机符合国三排放标准 | 2019/12/31 | 安徽省 | 评阅通过 | 通过。 通过。
收获机械 | 谷物收获机械 | 自走轮式谷物联合收割机(全喂入) | 5-6KG/S自走轮式谷物联合收割机(全喂入) | 中联重机股份有限公司 | 自走式谷物联合收割机 | 4LZ-5A | 喂入量(KG/S):5；自走轮式；喂入方式:全喂入；发动机符合国三排放标准 | 2017/12/11 | 安徽省 | 评阅通过 | 通过。 通过。
收获机械 | 谷物收获机械 | 自走轮式谷物联合收割机(全喂入) | 5-6KG/S自走轮式谷物联合收割机(全喂入) | 中联重机股份有限公司 | 自走式谷物联合收割机 | 4LZ-5BH | 喂入量(KG/S):5；自走轮式；喂入方式:全喂入；发动机符合国三排放标准 | 2019/12/31 | 安徽省 | 评阅通过 | 通过。 通过。
收获机械 | 谷物收获机械 | 自走轮式谷物联合收割机(全喂入) | 5-6KG/S自走轮式谷物联合收割机(全喂入) | 中联重机股份有限公司 | 自走式谷物联合收割机 | 4LZ-5B2 | 喂入量(KG/S):5；自走轮式；喂入方式:全喂入；发动机符合国三排放标准 | 2017/12/11 | 安徽省 | 评阅通过 | 通过。 通过。
收获机械 | 谷物收获机械 | 自走轮式谷物联合收割机(全喂入) | 5-6KG/S自走轮式谷物联合收割机(全喂入) | 中联重机股份有限公司 | 自走式谷物联合收割机 | 4LZ-5BH1 | 喂入量(KG/S):5；自走轮式；喂入方式:全喂入；发动机符合国三排放标准 | 2019/12/31 | 安徽省 | 评阅通过 | 通过。 通过。
收获机械 | 谷物收获机械 | 自走轮式谷物联合收割机(全喂入) | 6-7KG/S自走轮式谷物联合收割机(全喂入) | 中联重机股份有限公司 | 自走式谷物联合收割机 | 4LZ-6B1 | 喂入量(KG/S):6；自走轮式；喂入方式:全喂入；发动机符合国三排放标准 | 2019/12/31 | 安徽省 | 评阅通过 | 通过。 通过。
收获机械 | 谷物收获机械 | 自走轮式谷物联合收割机(全喂入) | 6-7KG/S自走轮式谷物联合收割机(全喂入) | 中联重机股份有限公司 | 自走式谷物联合收割机 | 4LZ-6BH1 | 喂入量(KG/S):6；自走轮式；喂入方式:全喂入；发动机符合国三排放标准 | 2019/12/31 | 安徽省 | 评阅通过 | 通过。 通过。
收获机械 | 谷物收获机械 | 自走轮式谷物联合收割机(全喂入) | 6-7KG/S自走轮式谷物联合收割机(全喂入) | 中联重机股份有限公司 | 自走式谷物联合收割机 | 4LZ-6B3 | 喂入量(KG/S):6；自走轮式；喂入方式:全喂入；发动机符合国三排放标准 | 2019/12/31 | 安徽省 | 评阅通过 | 通过。 通过。
收获机械 | 谷物收获机械 | 自走轮式谷物联合收割机(全喂入) | 6-7KG/S自走轮式谷物联合收割机(全喂入) | 中联重机股份有限公司 | 自走式谷物联合收割机 | 4LZ-6CH | 喂入量(KG/S):6；自走轮式；喂入方式:全喂入；发动机符合国三排放标准 | 2019/12/31 | 安徽省 | 评阅通过 | 通过。 通过。
收获机械 | 谷物收获机械 | 自走轮式谷物联合收割机(全喂入) | 6-7KG/S自走轮式谷物联合收割机(全喂入) | 中联重机股份有限公司 | 自走式谷物联合收割机 | 4LZ-6A | 喂入量(KG/S):6；自走轮式；喂入方式:全喂入；发动机符合国三排放标准 | 2019/12/31 | 安徽省 | 评阅通过 | 通过。 通过。
收获机械 | 谷物收获机械 | 自走轮式谷物联合收割机(全喂入) | 6-7KG/S自走轮式谷物联合收割机(全喂入) | 中联重机股份有限公司 | 自走式谷物联合收割机 | 4LZ-6B4 | 喂入量(KG/S):6；自走轮式；喂入方式:全喂入；发动机符合国三排放标准 | 2019/12/31 | 安徽省 | 评阅通过 | 通过。 通过。
收获机械 | 谷物收获机械 | 自走轮式谷物联合收割机(全喂入) | 6-7KG/S自走轮式谷物联合收割机(全喂入) | 中联重机股份有限公司 | 自走式谷物联合收割机 | 4LZ-6B | 喂入量(KG/S):6；自走轮式；喂入方式:全喂入；发动机符合国三排放标准 | 2017/12/11 | 安徽省 | 评阅通过 | 通过。 通过。
收获机械 | 谷物收获机械 | 自走轮式谷物联合收割机(全喂入) | 6-7KG/S自走轮式谷物联合收割机(全喂入) | 中联重机股份有限公司 | 自走式谷物联合收割机 | 4LZ-6B2 | 喂入量(KG/S):6；自走轮式；喂入方式:全喂入；发动机符合国三排放标准 | 2019/12/31 | 安徽省 | 评阅通过 | 通过。 通过。
收获机械 | 谷物收获机械 | 自走轮式谷物联合收割机(全喂入) | 6-7KG/S自走轮式谷物联合收割机(全喂入) | 中联重机股份有限公司 | 自走式谷物联合收割机 | 4LZ-6A1 | 喂入量(KG/S):6；自走轮式；喂入方式:全喂入；发动机符合国三排放标准 | 2019/12/31 | 安徽省 | 评阅通过 | 通过。 通过。
收获机械 | 谷物收获机械 | 自走轮式谷物联合收割机(全喂入) | 6-7KG/S自走轮式谷物联合收割机(全喂入) | 中联重机股份有限公司 | 自走式谷物联合收割机 | 4LZ-6C | 喂入量(KG/S):6；自走轮式；喂入方式:全喂入；发动机符合国三排放标准 | 2017/12/11 | 安徽省 | 评阅通过 | 通过。 通过。
收获机械 | 谷物收获机械 | 自走轮式谷物联合收割机(全喂入) | 6-7KG/S自走轮式谷物联合收割机(全喂入) | 中联重机股份有限公司 | 自走式谷物联合收割机 | 4LZ-6BH3 | 喂入量(KG/S):6；自走轮式；喂入方式:全喂入；发动机符合国三排放标准 | 2019/12/31 | 安徽省 | 评阅通过 | 通过。 通过。
收获机械 | 谷物收获机械 | 自走轮式谷物联合收割机(全喂入) | 6-7KG/S自走轮式谷物联合收割机(全喂入) | 佳木斯常发佳联农业装备有限公司 | 全喂入联合收割机 | 4LZ-6C | 喂入量:6KG/S；自走轮式；喂入方式:全喂入；发动机型号:玉柴YC4B110Z-T21发动机；功率:81KW；(现更换国三发动机,型号:玉柴YC4A120-T311发动机,功率:88KW；排放达到GB20891-2038<非道路移动机械用柴油机排气污染物排放限值及测量方法(中国第三、第四阶段)>第三阶段标准) | 2019/12/31 | 黑龙江省 | 评阅通过 | 通过。 通过。
收获机械 | 谷物收获机械 | 自走轮式谷物联合收割机(全喂入) | 6-7KG/S自走轮式谷物联合收割机(全喂入) | 江苏沃得农业机械有限公司 | 轮式自走全喂入式谷物联合收割机 | 4LZ-6B | 结构型式:轮式自走全喂入式；喂入量:6.0KG/S；发动机标定功率:70/72KW；安徽全柴动力股份有限公司4C6-95U32,国三排放标准；常柴股份有限公司4G33TC,国三排放标准. | 2019/12/31 | 江苏省 | 评阅通过 | 通过。 通过。
收获机械 | 谷物收获机械 | 自走轮式谷物联合收割机(全喂入) | 6-7KG/S自走轮式谷物联合收割机(全喂入) | 约翰.迪尔（佳木斯）农业机械有限公司 | 全喂入联合收割机 | 4LZ-6C(W80) | 国三排放,喂入量:6KG/S；自走轮式；喂入方式:全喂入 | 2020/12/31 | 黑龙江省 | 评阅通过 | 通过。 通过。
收获机械 | 谷物收获机械 | 自走轮式谷物联合收割机(全喂入) | 6-7KG/S自走轮式谷物联合收割机(全喂入) | 约翰.迪尔（佳木斯）农业机械有限公司 | 全喂入联合收割机 | 4LZ-6A(W80) | 国三排放,喂入量:6KG/S；自走轮式；喂入方式:全喂入 | 2020/12/31 | 黑龙江省 | 评阅通过 | 通过。 通过。
收获机械 | 谷物收获机械 | 自走轮式谷物联合收割机(全喂入) | 6-7KG/S自走轮式谷物联合收割机(全喂入) | 郑州中联收获机械有限公司 | 自走式全喂入谷物联合收割机 | 4LZ-6B | 1、发动机生产厂家:一拖(洛阳)柴油机有限公司；型号:LR4M5LU24/0920E；功率:92KW；额定转速/R/MIN:2400；排放标准:国三发动机.结构形式:自走轮式全喂入；额定功率:92KW；整机使用质量:5380KG；外形尺寸:6400*2850*3300割台宽度:2500MM；喂入量:6KG；最小离地间隙:290MM；理论作业速度:3.5-6.2KM/H；割刀型式:标准II型切割器；割台搅龙型式:螺旋扒指式；变速箱类型:机械式；制动器型式:盘式；复脱器型式:叶片式；接粮方式:自卸粮槽. | 2018/10/29 | 河南省 | 评阅通过 | 通过。 通过。
收获机械 | 谷物收获机械 | 自走轮式谷物联合收割机(全喂入) | 6-7KG/S自走轮式谷物联合收割机(全喂入) | 山东巨明机械有限公司 | 自走式谷物联合收割机 | 4LZ-6.0B | 结构型式:自走轮式全喂入式；喂入量:6.0KG/S；工作状态外形尺寸(长×宽×高):6900×2970×3300MM；整机使用质量:5100KG；割台宽度:2500/2360MM；最小离地间隙:≥250MM；理论作业速度:2-7KM/H；变速箱类型:(3+1)×2机械组成式；作业小时生产率:0.4-0.9HM2/H；发动机排放标准:中国第三阶段. | 2019/12/31 | 山东省 | 评阅通过 | 通过。 通过。
收获机械 | 谷物收获机械 | 自走轮式谷物联合收割机(全喂入) | 6-7KG/S自走轮式谷物联合收割机(全喂入) | 山东巨明机械有限公司 | 自走式谷物联合收割机 | 4LZ-6.0A | 结构型式:自走轮式全喂入式；喂入量:6.0KG/S；工作状态外形尺寸(长×宽×高):6900×3150×3300MM；整机使用质量:5150KG；割台宽度:2580/2750MM；最小离地间隙:≥250MM；理论作业速度:2-7KM/H；变速箱类型:(3+1)×2机械组成式；作业小时生产率:0.4-0.9HM2/H；发动机排放标准:中国第三阶段. | 2019/12/31 | 山东省 | 评阅通过 | 通过。 通过。
收获机械 | 谷物收获机械 | 自走轮式谷物联合收割机(全喂入) | 6-7KG/S自走轮式谷物联合收割机(全喂入) | 山东巨明机械有限公司 | 自走式谷物联合收割机 | 4LZ-6.0 | 结构型式:轮式自走；喂入量:21.6T/H；工作状态外形尺寸(长×宽×高):6900×3600×3300MM；整机使用质量:6700KG；割台宽度:3250MM；最小离地间隙:320MM；理论作业速度:2-5KM/H；变速箱类型:机械式；作业小时生产率:0.4-0.9HM2/H；发动机排放标准:中国第三阶段. | 2019/12/31 | 山东省 | 评阅通过 | 通过。 通过。
收获机械 | 谷物收获机械 | 自走轮式谷物联合收割机(全喂入) | 7-8KG/S自走轮式谷物联合收割机(全喂入) | 山东巨明机械有限公司 | 自走式谷物联合收割机 | 4LZ-7.0 | 结构型式:轮式自走全喂入；喂入量:25.2T/H；工作状态外形尺寸(长×宽×高):6700×3150×3300MM；整机使用质量:5050KG；割台宽度:2750MM；最小离地间隙:320MM；理论作业速度:2-7KM/H；变速箱类型:(3+1)×2机械组成式；作业小时生产率:0.4-0.83HM2/H；发动机排放标准:中国第三阶段. | 2020/12/31 | 山东省 | 评阅通过 | 通过。 通过。
收获机械 | 谷物收获机械 | 自走轮式谷物联合收割机(全喂入) | 7-8KG/S自走轮式谷物联合收割机(全喂入) | 山东巨明机械有限公司 | 自走式纵轴流谷物联合收割机 | 4LZ-7.0C | 结构型式:轮式自走全喂入；喂入量:25.2T/H；工作状态外形尺寸(长×宽×高):7200×3130×3300MM；整机使用质量:6000KG；割台宽度:2750MM；最小离地间隙:360MM；理论作业速度:2-7KM/H；变速箱类型:(3+1)×2机械组成式；作业小时生产率:0.4-1.2HM2/H；发动机排放标准:中国第三阶段. | 2020/12/31 | 山东省 | 评阅通过 | 通过。 通过。
收获机械 | 谷物收获机械 | 自走轮式谷物联合收割机(全喂入) | 7-8KG/S自走轮式谷物联合收割机(全喂入) | 郑州中联收获机械有限公司 | 自走式全喂入谷物联合收割机 | 4LZ-7B | 结构形式:自走轮式全喂入；额定功率:103KW；整机使用质量:5405KG；外形尺寸:6695*3150*3250MM；割台宽度:2700MM；喂入量:7KG；最小离地间隙:290MM；理论作业速度:3-9KM/H；割刀型式:标准II型；割台搅龙型式:螺旋扒指式；变速箱类型:机械式；制动器型式:盘式；复脱器型式:叶片式；卸粮方式:自卸式.发动机全是国三排放标准:1、发动机生产企业:广西玉柴机械股份有限公司；型号:YC4A150-T316；额定功率:110KW；额定转速/R/MIN:2400.2、发动机生产企业:广西玉柴机械股份有限公司；型号:YC4A140-T313；额定功率:103KW；额定转速/R/MIN:2400.3、发动机生产企业:一拖(洛阳)柴油机有限公司；型号:LR4N5LU24/1103E；额定功率:110.3；额定转速/R/MIN:2400.4、发动机生产企业:安徽天利动力股份有限公司；型号:4M6-150U34；额定功率:110.3；额定转速/R/MIN:2400. | 2020/12/31 | 河南省 | 评阅通过 | 通过。 通过。
收获机械 | 谷物收获机械 | 自走轮式谷物联合收割机(全喂入) | 7-8KG/S自走轮式谷物联合收割机(全喂入) | 约翰.迪尔（佳木斯）农业机械有限公司 | 全喂入联合收割机 | 4LZ-7(W230) | 国三排放,喂入量:7KG/S；自走轮式；喂入方式:全喂入 | 2019/12/31 | 黑龙江省 | 评阅通过 | 通过。 通过。
收获机械 | 谷物收获机械 | 自走轮式谷物联合收割机(全喂入) | 7-8KG/S自走轮式谷物联合收割机(全喂入) | 约翰.迪尔（佳木斯）农业机械有限公司 | 全喂入联合收割机 | 4LZ-7(C110) | 国三排放,喂入量:7KG/S；自走轮式；喂入方式:全喂入 | 2019/12/31 | 黑龙江省 | 评阅通过 | 通过。 通过。
收获机械 | 谷物收获机械 | 自走轮式谷物联合收割机(全喂入) | 7-8KG/S自走轮式谷物联合收割机(全喂入) | 约翰.迪尔（佳木斯）农业机械有限公司 | 全喂入联合收割机 | 4LZ-7(W210) | 国三排放,喂入量:7KG/S；自走轮式；喂入方式:全喂入 | 2018/04/29 | 黑龙江省 | 评阅通过 | 通过。 通过。
收获机械 | 谷物收获机械 | 自走轮式谷物联合收割机(全喂入) | 7-8KG/S自走轮式谷物联合收割机(全喂入) | 约翰.迪尔（佳木斯）农业机械有限公司 | 全喂入联合收割机 | 4LZ-7(C100) | 国三排放,喂入量:7KG/S；自走轮式；喂入方式:全喂入 | 2019/12/31 | 黑龙江省 | 评阅通过 | 通过。 通过。
收获机械 | 谷物收获机械 | 自走轮式谷物联合收割机(全喂入) | 7-8KG/S自走轮式谷物联合收割机(全喂入) | 科乐收农业机械（山东）有限责任公司（原：山东科乐收金亿农业机械有限公司） | 自走式谷物联合收割机 | 4LZ-7 | 结构形式:自走轮式；喂入量:7KG/S；外形尺寸(工作状态):6820×3130×3295MM；整机使用质量:5500KG；割台宽度:2750MM；增配:YC4A150-T314(国三发动机)、113KW、广西玉柴机器股份有限公司；WP4.1G140E301(国三发动机)、103KW、潍柴动力扬州柴油机有限责任公司；纯工作小时生产率:0.52-0.76HM2/H；粮仓容积:2.7M3 | 2020/12/31 | 山东省 | 评阅通过 | 通过。 通过。
收获机械 | 谷物收获机械 | 自走轮式谷物联合收割机(全喂入) | 7-8KG/S自走轮式谷物联合收割机(全喂入) | 江苏沃得农业机械有限公司 | 轮式自走全喂入式谷物联合收割机 | 4LZ-7B | 结构型式:轮式自走全喂入式；喂入量:7.0KG/S；发动机标定功率:92KW；常柴股份有限公司4G33V16,国三排放标准；安徽全柴动力股份有限公司4G1-125U31,国三排放标准. | 2021/12/31 | 江苏省 | 评阅通过 | 通过。 通过。
收获机械 | 谷物收获机械 | 自走轮式谷物联合收割机(全喂入) | 7-8KG/S自走轮式谷物联合收割机(全喂入) | 郑州中联收获机械有限公司 | 自走式全喂入谷物联合收割机 | 4LZ-7 | 1、发动机生产厂家:一拖(洛阳)柴油机有限公司；型号:LR4M5LU24/0920E；功率:92KW；额定转速/R/MIN:2400；排放标准:国三发动机.结构形式:自走轮式全喂入；额定功率:92KW；整机使用质量:5485KG；外形尺寸:6810*3440*3280；割台宽度:2750MM；喂入量:7KG；最小离地间隙:290MM；理论作业速度:3.5-6.2KM/H；割刀型式:标准II型切割器；割台搅龙型式:螺旋扒指式；变速箱类型:机械式；制动器型式:盘式；复脱器型式:叶片式；接粮方式:自卸粮槽. | 2018/10/29 | 河南省 | 评阅通过 | 通过。 通过。
收获机械 | 谷物收获机械 | 自走轮式谷物联合收割机(全喂入) | 7-8KG/S自走轮式谷物联合收割机(全喂入) | 山东五征集团有限公司 | 自走式谷物联合收割机 | 4LZ-7 | 排放标准:第三阶段；结构形式；自走轮式全喂入；喂入量:7KG/S；外形尺寸(工作状态):6650×3750×3420MM；整机使用质量:5600KG；割台宽度2750MM；作业小时生产率:0.6-1.0HM2/H；割刀型式:标Ⅱ型；变速箱类型:(3+1)机械组成式；接粮方式:机械式 | 2019/12/31 | 山东省 | 评阅通过 | 通过。 通过。
收获机械 | 谷物收获机械 | 自走轮式谷物联合收割机(全喂入) | 7-8KG/S自走轮式谷物联合收割机(全喂入) | 佳木斯常发佳联农业装备有限公司 | 全喂入联合收割机 | 4LZ-7 | 喂入量:7KG/S；自走轮式；喂入方式:全喂入；发动机型号:玉柴YC4B110Z-T21发动机；功率:81KW；(现更换国三发动机,型号:玉柴YC4A120-T311发动机,功率:88KW；排放达到GB20891-2038<非道路移动机械用柴油机排气污染物排放限值及测量方法(中国第三、第四阶段)>第三阶段标准) | 2019/12/31 | 黑龙江省 | 评阅通过 | 通过。 通过。
收获机械 | 谷物收获机械 | 自走轮式谷物联合收割机(全喂入) | 7-8KG/S自走轮式谷物联合收割机(全喂入) | 中联重机股份有限公司 | 自走式谷物联合收割机 | 4LZ-7A | 喂入量(KG/S):7；自走轮式；喂入方式:全喂入；发动机符合国三排放标准 | 2019/12/31 | 安徽省 | 评阅通过 | 通过。 通过。
收获机械 | 谷物收获机械 | 自走轮式谷物联合收割机(全喂入) | 7-8KG/S自走轮式谷物联合收割机(全喂入) | 中联重机股份有限公司 | 自走式谷物联合收割机 | 4LZ-7A1 | 喂入量(KG/S):7；自走轮式；喂入方式:全喂入；发动机符合国三排放标准 | 2019/12/31 | 安徽省 | 评阅通过 | 通过。 通过。
收获机械 | 谷物收获机械 | 自走轮式谷物联合收割机(全喂入) | 7-8KG/S自走轮式谷物联合收割机(全喂入) | 中联重机股份有限公司 | 自走式谷物联合收割机 | 4LZ-7B | 喂入量(KG/S):7；自走轮式；喂入方式:全喂入；发动机符合国三排放标准 | 2017/12/11 | 安徽省 | 评阅通过 | 通过。 通过。
收获机械 | 谷物收获机械 | 自走轮式谷物联合收割机(全喂入) | 7-8KG/S自走轮式谷物联合收割机(全喂入) | 中联重机股份有限公司 | 自走式谷物联合收割机 | 4LZ-7CHG | 喂入量(KG/S):7；自走轮式；喂入方式:全喂入；发动机符合国三排放标准 | 2019/12/31 | 安徽省 | 评阅通过 | 通过。 通过。
收获机械 | 谷物收获机械 | 自走轮式谷物联合收割机(全喂入) | 7-8KG/S自走轮式谷物联合收割机(全喂入) | 中联重机股份有限公司 | 自走式谷物联合收割机 | 4LZ-7B2 | 喂入量(KG/S):7；自走轮式；喂入方式:全喂入；发动机符合国三排放标准 | 2019/12/31 | 安徽省 | 评阅通过 | 通过。 通过。
收获机械 | 谷物收获机械 | 自走轮式谷物联合收割机(全喂入) | 7-8KG/S自走轮式谷物联合收割机(全喂入) | 中联重机股份有限公司 | 自走式谷物联合收割机 | 4LZ-7C | 喂入量(KG/S):7；自走轮式；喂入方式:全喂入；发动机符合国三排放标准 | 2017/12/11 | 安徽省 | 评阅通过 | 通过。 通过。
收获机械 | 谷物收获机械 | 自走轮式谷物联合收割机(全喂入) | 7-8KG/S自走轮式谷物联合收割机(全喂入) | 中联重机股份有限公司 | 自走式谷物联合收割机 | 4LZ-7CZ | 喂入量(KG/S):7；自走轮式；喂入方式:全喂入；发动机符合国三排放标准 | 2019/12/31 | 安徽省 | 评阅通过 | 通过。 通过。
收获机械 | 谷物收获机械 | 自走轮式谷物联合收割机(全喂入) | 7-8KG/S自走轮式谷物联合收割机(全喂入) | 中联重机股份有限公司 | 自走式谷物联合收割机 | 4LZ-7CH | 喂入量(KG/S):7；自走轮式；喂入方式:全喂入；发动机符合国三排放标准 | 2019/12/31 | 安徽省 | 评阅通过 | 通过。 通过。
收获机械 | 谷物收获机械 | 自走轮式谷物联合收割机(全喂入) | 7-8KG/S自走轮式谷物联合收割机(全喂入) | 中联重机股份有限公司 | 自走式谷物联合收割机 | 4LZ-7BZ1 | 喂入量(KG/S):7；自走轮式；喂入方式:全喂入；发动机符合国三排放标准 | 2019/12/31 | 安徽省 | 评阅通过 | 通过。 通过。
收获机械 | 谷物收获机械 | 自走轮式谷物联合收割机(全喂入) | 7-8KG/S自走轮式谷物联合收割机(全喂入) | 中联重机股份有限公司 | 自走式谷物联合收割机 | 4LZ-7B1 | 喂入量(KG/S):7；自走轮式；喂入方式:全喂入；发动机符合国三排放标准 | 2019/12/31 | 安徽省 | 评阅通过 | 通过。 通过。
收获机械 | 谷物收获机械 | 自走轮式谷物联合收割机(全喂入) | 7-8KG/S自走轮式谷物联合收割机(全喂入) | 中联重机股份有限公司 | 自走式谷物联合收割机 | 4LZ-7B3 | 喂入量(KG/S):7；自走轮式；喂入方式:全喂入；发动机符合国三排放标准 | 2020/12/31 | 安徽省 | 评阅通过 | 通过。功率与报告不符 通过。
收获机械 | 谷物收获机械 | 自走轮式谷物联合收割机(全喂入) | 8KG/S及以上自走轮式谷物联合收割机(全喂入) | 中联重机股份有限公司 | 自走式谷物联合收获机 | 4LZ-8F1 | 喂入量(KG/S):8；自走轮式；喂入方式:全喂入；发动机符合国三排放标准 | 2020/12/31 | 安徽省 | 评阅通过 | 通过。功率与报告不符 通过。
收获机械 | 谷物收获机械 | 自走轮式谷物联合收割机(全喂入) | 8KG/S及以上自走轮式谷物联合收割机(全喂入) | 中联重机股份有限公司 | 自走式谷物联合收获机 | 4LZ-8BZ1 | 喂入量(KG/S):8；自走轮式；喂入方式:全喂入；发动机符合国三排放标准 | 2020/12/31 | 安徽省 | 评阅通过 | 通过。 通过。
收获机械 | 谷物收获机械 | 自走轮式谷物联合收割机(全喂入) | 8KG/S及以上自走轮式谷物联合收割机(全喂入) | 中联重机股份有限公司 | 自走式谷物联合收获机 | 4LZ-8B1 | 喂入量(KG/S):8；自走轮式；喂入方式:全喂入；发动机符合国三排放标准 | 2020/12/31 | 安徽省 | 评阅通过 | 通过。 通过。
收获机械 | 谷物收获机械 | 自走轮式谷物联合收割机(全喂入) | 8KG/S及以上自走轮式谷物联合收割机(全喂入) | 中联重机股份有限公司 | 自走式谷物联合收割机 | 4LZ-8CZ | 喂入量(KG/S):8；自走轮式；喂入方式:全喂入；发动机符合国三排放标准 | 2019/12/31 | 安徽省 | 评阅通过 | 通过。 通过。
收获机械 | 谷物收获机械 | 自走轮式谷物联合收割机(全喂入) | 8KG/S及以上自走轮式谷物联合收割机(全喂入) | 中联重机股份有限公司 | 自走式谷物联合收割机 | 4LZ-8B | 喂入量(KG/S):8；自走轮式；喂入方式:全喂入；发动机符合国三排放标准 | 2019/12/31 | 安徽省 | 评阅通过 | 通过。 通过。
收获机械 | 谷物收获机械 | 自走轮式谷物联合收割机(全喂入) | 8KG/S及以上自走轮式谷物联合收割机(全喂入) | 中联重机股份有限公司 | 自走式谷物联合收获机 | 4LZ-8CZ1 | 喂入量(KG/S):8；自走轮式；喂入方式:全喂入；发动机符合国三排放标准 | 2020/12/31 | 安徽省 | 评阅通过 | 通过。 通过。
收获机械 | 谷物收获机械 | 自走轮式谷物联合收割机(全喂入) | 8KG/S及以上自走轮式谷物联合收割机(全喂入) | 佳木斯常发佳联农业装备有限公司 | 全喂入联合收割机 | 4LZ-9 | 喂入量:9KG/S；自走轮式；喂入方式:全喂入；发动机型号:玉柴YC6A180Z-T22发动机；功率:133KW；(现更换国三发动机,型号:玉柴YC6J180-T301发动机,功率:133KW；排放达到GB20891-2038<非道路移动机械用柴油机排气污染物排放限值及测量方法(中国第三、第四阶段)>第三阶段标准) | 2019/12/31 | 黑龙江省 | 评阅通过 | 通过。 通过。
收获机械 | 谷物收获机械 | 自走轮式谷物联合收割机(全喂入) | 8KG/S及以上自走轮式谷物联合收割机(全喂入) | 佳木斯常发佳联农业装备有限公司 | 全喂入联合收割机 | 4LZ-9F | 喂入量:9KG/S；自走轮式；喂入方式:全喂入；发动机型号:玉柴YC6A180Z-T22发动机；功率:133KW；(现更换国三发动机,型号:玉柴YC6J180-T301发动机,功率:133KW；排放达到GB20891-2038<非道路移动机械用柴油机排气污染物排放限值及测量方法(中国第三、第四阶段)>第三阶段标准) | 2019/12/31 | 黑龙江省 | 评阅通过 | 通过。 通过。
收获机械 | 谷物收获机械 | 自走轮式谷物联合收割机(全喂入) | 8KG/S及以上自走轮式谷物联合收割机(全喂入) | 佳木斯常发佳联农业装备有限公司 | 全喂入联合收割机 | 4LZ-9M | 喂入量:9KG/S；自走轮式；喂入方式:全喂入；发动机型号:玉柴YC6A180Z-T22发动机；功率:133KW；(现更换国三发动机,型号:玉柴YC6J180-T301发动机,功率:133KW；排放达到GB20891-2038<非道路移动机械用柴油机排气污染物排放限值及测量方法(中国第三、第四阶段)>第三阶段标准) | 2019/12/31 | 黑龙江省 | 评阅通过 | 通过。 通过。
收获机械 | 谷物收获机械 | 自走轮式谷物联合收割机(全喂入) | 8KG/S及以上自走轮式谷物联合收割机(全喂入) | 佳木斯常发佳联农业装备有限公司 | 全喂入联合收割机 | 4LZ-9C | 喂入量:9KG/S；自走轮式；喂入方式:全喂入；发动机型号:玉柴YC6A180Z-T22发动机；功率:133KW；(现更换国三发动机,型号:玉柴YC6J180-T301发动机,功率:133KW；排放达到GB20891-2038<非道路移动机械用柴油机排气污染物排放限值及测量方法(中国第三、第四阶段)>第三阶段标准) | 2019/12/31 | 黑龙江省 | 评阅通过 | 通过。 通过。
收获机械 | 谷物收获机械 | 自走轮式谷物联合收割机(全喂入) | 8KG/S及以上自走轮式谷物联合收割机(全喂入) | 一拖(黑龙江)东方红工业园有限公司 | 谷物联合收获机 | 4LZ-9 | 结构形式:轮式自走全喂入；工作幅宽:4500MM；外形尺寸(长×宽×高):9360×4960×3820MM；结构质量:10000KG；喂入量:32.4T/H；最小离地间隙:450MM；理论作业速度:2-5KM/H；作业小时生产率:1.2-2.5HM2/H；单位面积燃油消耗量:≤32KG/HM2；发动机排放标准:国Ⅲ | 2021/12/31 | 黑龙江省 | 评阅通过 | 通过。 通过。
收获机械 | 谷物收获机械 | 自走轮式谷物联合收割机(全喂入) | 8KG/S及以上自走轮式谷物联合收割机(全喂入) | 山东润源实业有限公司 | 自走式小麦联合收割机 | 4LZ-8 | 喂入量:8KG/S；自走轮式；喂入方式:全喂入；排放标准:中国第三阶段 | 2018/09/24 | 山东省 | 评阅通过 | 通过。 通过。
收获机械 | 谷物收获机械 | 自走轮式谷物联合收割机(全喂入) | 8KG/S及以上自走轮式谷物联合收割机(全喂入) | 九方泰禾国际重工（青岛）股份有限公司 | 自走式谷物联合收割机 | 4LZ-8 | 结构型式:自走式全喂入,发动机额定功率:118KW,发动机额定转速:2200R/MIN,喂入量:28.8T/H,割台幅宽:4500MM,割刀型式:II型,割台搅龙型式:螺旋伸缩指式,拨禾轮型式:偏心弹齿式,拨禾轮直径:1020MM,拨禾轮板数:5个,脱粒滚筒型式:切流:钉杆齿、轴流:板齿,脱粒滚筒外径×长度:切流:550×1148、轴流:500×3070MM,脱粒滚筒数量:切流:1个、轴流2个,凹板筛型式:栅格式,导向轮轮胎规格:12.00-18,驱动轮轮胎规格:28L-26；发动机型号:WP6G160E330,发动机额定功率:118KW,发动机制造厂家:潍坊潍柴道依茨柴油机有限公司,排放阶段:第三阶段,型式核准号:CNFCG30583020024 | 2017/12/11 | 山东省 | 评阅通过 | 通过。 通过。
收获机械 | 谷物收获机械 | 自走轮式谷物联合收割机(全喂入) | 8KG/S及以上自走轮式谷物联合收割机(全喂入) | 约翰.迪尔（佳木斯）农业机械有限公司 | 全喂入联合收割机 | 4LZ-13(S660) | 国三排放,喂入量:13KG/S；自走轮式；喂入方式:全喂入 | 2019/12/31 | 黑龙江省 | 评阅通过 | 通过。 通过。
收获机械 | 谷物收获机械 | 自走轮式谷物联合收割机(全喂入) | 8KG/S及以上自走轮式谷物联合收割机(全喂入) | 约翰.迪尔（佳木斯）农业机械有限公司 | 全喂入联合收割机 | 4LZ-9(C120)(原:4LZ-9(C110)) | 国三排放,喂入量:9KG/S；自走轮式；喂入方式:全喂入 | 2019/12/31 | 黑龙江省 | 评阅通过 | 通过。 通过。
收获机械 | 谷物收获机械 | 自走轮式谷物联合收割机(全喂入) | 8KG/S及以上自走轮式谷物联合收割机(全喂入) | 约翰.迪尔（佳木斯）农业机械有限公司 | 全喂入联合收割机 | 4LZ-8(W230) | 国三排放,喂入量:8KG/S；自走轮式；喂入方式:全喂入 | 2019/12/31 | 黑龙江省 | 评阅通过 | 通过。 通过。
收获机械 | 谷物收获机械 | 自走轮式谷物联合收割机(全喂入) | 8KG/S及以上自走轮式谷物联合收割机(全喂入) | 约翰.迪尔（佳木斯）农业机械有限公司 | 全喂入联合收割机 | 4LZ-11(C230) | 国三排放,喂入量:11KG/S；自走轮式；喂入方式:全喂入 | 2019/12/31 | 黑龙江省 | 评阅通过 | 通过。 通过。
收获机械 | 谷物收获机械 | 自走轮式谷物联合收割机(全喂入) | 8KG/S及以上自走轮式谷物联合收割机(全喂入) | 约翰.迪尔（佳木斯）农业机械有限公司 | 全喂入联合收割机 | 4LZ-13(C240) | 国三排放,喂入量:13KG/S；自走轮式；喂入方式:全喂入 | 2019/12/31 | 黑龙江省 | 评阅通过 | 通过。 通过。
收获机械 | 谷物收获机械 | 自走轮式谷物联合收割机(全喂入) | 8KG/S及以上自走轮式谷物联合收割机(全喂入) | 爱科大丰（兖州）农业机械有限公司 | 自走式谷物联合收割机 | 4LZ-13 | 喂入量:13KG/S；自走轮式；喂入方式:全喂入；排放阶段:中国第三阶段；型式核准证号:CNFCG30E69030008；工作状态外形尺寸(长×宽×高):9450×6650×4070MM；整机使用质量:12500KG；割台宽度:6020MM；喂入量:13KG/S；最小离地间隙:600MM；割刀型式:Ⅱ型；割台搅龙型式:螺旋搅龙偏心伸缩杆式；拨禾轮型式:偏心弹齿式；拨禾轮直径:1118MM；拨禾轮板数:6；脱粒滚筒数量:1；脱粒滚筒型式:纹杆式；凹板筛型式:栅格式；风扇型式:贯流；轮胎规格:导向轮16.9-26；驱动轮800/65R32；最小通过半径:左转8800MM,右转8400MM；变速箱类型:机械+液压；制动器型式:液压；复脱器型式:甩刀式；接粮方式:液压+机械 | 2021/12/31 | 山东省 | 评阅通过 | 通过。 通过。
收获机械 | 谷物收获机械 | 自走轮式谷物联合收割机(全喂入) | 8KG/S及以上自走轮式谷物联合收割机(全喂入) | 山东巨明机械有限公司 | 自走式谷物联合收割机 | 4LZ-8.0 | 结构型式:自走轮式全喂入；喂入量:28.8T/H；工作状态外形尺寸(长×宽×高):6600×3850×3400MM；整机使用质量:6500KG；割台宽度:3250MM；最小离地间隙:250MM；理论作业速度:2-7KM/H；变速箱类型:(3+1)×2机械组成式；作业效率小时生产率:0.45-0.9HM2/H；发动机排放标准:中国第三阶段. | 2020/12/31 | 山东省 | 评阅通过 | 通过。 通过。
收获机械 | 谷物收获机械 | 自走轮式谷物联合收割机(全喂入) | 8KG/S及以上自走轮式谷物联合收割机(全喂入) | 洛阳福格森机械装备有限公司 | 自走轮式谷物联合收割机 | 4LZ-8 | 形式:全喂入、自走轮式；割幅:2.75M/2.85M；喂入量:28.8T/H；发动机额定功率:118KW；外形尺寸(长×宽×高)(MM):7600×3390×3650；整机使用质量:7500KG；发动机型号:WP4G160E330；排放标准:中国第三排放阶段 | 2021/12/31 | 河南省 | 评阅通过 | 通过。 通过。
收获机械 | 谷物收获机械 | 自走轮式谷物联合收割机(全喂入) | 8KG/S及以上自走轮式谷物联合收割机(全喂入) | 洛阳福格森机械装备有限公司 | 自走轮式谷物联合收割机 | 4LZ-10 | 形式:全喂入、自走轮式；割幅:3.85M/3.6M；喂入量:36T/H；发动机额定功率:147KW；外形尺寸(长×宽×高)(MM):8800×4180×3850；整机使用质量:10300KG；发动机型号:WP6G200E330；排放标准:中国第三排放阶段 | 2021/12/31 | 河南省 | 评阅通过 | 通过。 通过。
收获机械 | 谷物收获机械 | 自走轮式谷物联合收割机(全喂入) | 8KG/S及以上自走轮式谷物联合收割机(全喂入) | 凯斯纽荷兰工业(哈尔滨)机械有限公司 | 谷物联合收割机 | 4LZ-12(4088) | 喂入量12KG/S；自走轮式；喂入方式:全喂入.发动机品牌FPT,发动机型号F4HE96841*J,发动机制造商为FPT动力科技公司,国3排放标准柴油机型式核准证书号CNFCG30A09010003 | 2021/12/31 | 黑龙江省 | 评阅通过 | 通过。 通过。
收获机械 | 谷物收获机械 | 自走轮式谷物联合收割机(全喂入) | 8KG/S及以上自走轮式谷物联合收割机(全喂入) | 新疆牧神机械有限责任公司 | 自走式谷物联合收割机 | 4LZ-8 | 结构型式:自走式；喂入量:34.8T/H(9.6KG/S)；工作幅宽:4960MM；配套发动机额定功率KW:140KW；国三排放标准；结构质量:8500KG；割刀型式:锯片式；复脱器型式:二次复脱；脱粒滚筒型式:纹杆式； | 2018/12/31 | 新疆维吾尔自治区 | 评阅通过 | 通过。 通过。
收获机械 | 谷物收获机械 | 自走履带式谷物联合收割机(全喂入) | 1.5-2.1KG/S自走履带式谷物联合收割机(全喂入)；包含2.1-3KG/S自走履带式水稻联合收割机(全喂入) | 江苏沃得农业机械有限公司 | 履带自走全喂入式谷物联合收割机 | 4LZ-1.6E | 结构型式:履带自走全喂入式；喂入量:1.6KG/S；发动机标定功率:22.1/23KW；常柴股份有限公司EH36,国三排放标准. | 2019/12/31 | 江苏省 | 评阅通过 | 通过。 通过。
收获机械 | 谷物收获机械 | 自走履带式谷物联合收割机(全喂入) | 1.5-2.1KG/S自走履带式谷物联合收割机(全喂入)；包含2.1-3KG/S自走履带式水稻联合收割机(全喂入) | 德阳市金兴农机制造有限责任公司 | 全喂入联合收割机 | 4LZ-1.6Z | 喂入量:1.6KG/S；自走履带式；喂入方式:全喂入；国三发动机功率:33.1KW、36.8KW | 2020/12/31 | 四川省 | 评阅通过 | 通过。 通过。
收获机械 | 谷物收获机械 | 自走履带式谷物联合收割机(全喂入) | 1.5-2.1KG/S自走履带式谷物联合收割机(全喂入)；包含2.1-3KG/S自走履带式水稻联合收割机(全喂入) | 中联重机股份有限公司 | 履带式全喂入谷物联合收割机 | 4LZT-1.6D | 作物种类:谷物；喂入量(KG/S):1.6；自走履带式；喂入方式:全喂入；发动机符合国三排放标准 | 2019/12/31 | 安徽省 | 评阅通过 | 通过。 通过。
收获机械 | 谷物收获机械 | 自走履带式谷物联合收割机(全喂入) | 1.5-2.1KG/S自走履带式谷物联合收割机(全喂入)；包含2.1-3KG/S自走履带式水稻联合收割机(全喂入) | 中联重机股份有限公司 | 履带式全喂入谷物联合收割机 | 4LZT-2.0Z | 作物种类:谷物；喂入量(KG/S):2；自走履带式；喂入方式:全喂入；发动机符合国三排放标准 | 2019/12/31 | 安徽省 | 评阅通过 | 通过。 通过。
收获机械 | 谷物收获机械 | 自走履带式谷物联合收割机(全喂入) | 1.5-2.1KG/S自走履带式谷物联合收割机(全喂入)；包含2.1-3KG/S自走履带式水稻联合收割机(全喂入) | 中联重机股份有限公司 | 履带式全喂入谷物联合收割机 | 4LZT-2.0ZA | 作物种类:谷物；喂入量(KG/S):2；自走履带式；喂入方式:全喂入；发动机符合国三排放标准 | 2019/12/31 | 安徽省 | 评阅通过 | 通过。 通过。
收获机械 | 谷物收获机械 | 自走履带式谷物联合收割机(全喂入) | 2.1-3KG/S自走履带式谷物联合收割机(全喂入)；包含3-4KG/S自走履带式水稻联合收割机(全喂入) | 中联重机股份有限公司 | 履带式全喂入谷物联合收割机 | 4LZT-2.5Q | 作物种类:谷物；喂入量(KG/S):2.5；自走履带式；喂入方式:全喂入；发动机符合国三排放标准 | 2019/12/31 | 安徽省 | 评阅通过 | 通过。 通过。
收获机械 | 谷物收获机械 | 自走履带式谷物联合收割机(全喂入) | 2.1-3KG/S自走履带式谷物联合收割机(全喂入)；包含3-4KG/S自走履带式水稻联合收割机(全喂入) | 中联重机股份有限公司 | 履带式全喂入谷物联合收割机 | 4LZT-2.5Z | 作物种类:谷物；喂入量(KG/S):2.5；自走履带式；喂入方式:全喂入；发动机符合国三排放标准 | 2019/12/31 | 安徽省 | 评阅通过 | 通过。 通过。
收获机械 | 谷物收获机械 | 自走履带式谷物联合收割机(全喂入) | 2.1-3KG/S自走履带式谷物联合收割机(全喂入)；包含3-4KG/S自走履带式水稻联合收割机(全喂入) | 洋马农机(中国)有限公司 | 全喂入稻麦联合收割机 | 4LZ-2.5A | 检验报告试验条件(作物品种):小麦,水稻,；喂入量(KG/S):2.5排放阶段:国三型式核准号:CNFCG30970020030 | 2017/11/06 | 江苏省 | 评阅通过 | 通过。 通过。
收获机械 | 谷物收获机械 | 自走履带式谷物联合收割机(全喂入) | 2.1-3KG/S自走履带式谷物联合收割机(全喂入)；包含3-4KG/S自走履带式水稻联合收割机(全喂入) | 洋马农机(中国)有限公司 | 全喂入稻麦联合收割机 | 4LZ-2.8A | 检验报告试验条件(作物品种):小麦,水稻,；喂入量(KG/S):2.8排放阶段:国三型式核准号:CNFCG30970010024 | 2017/11/06 | 江苏省 | 评阅通过 | 通过。 通过。
收获机械 | 谷物收获机械 | 自走履带式谷物联合收割机(全喂入) | 2.1-3KG/S自走履带式谷物联合收割机(全喂入)；包含3-4KG/S自走履带式水稻联合收割机(全喂入) | 久保田农业机械(苏州)有限公司 | 全喂入式联合收割机 | 4LZ-2.5(PRO688Q) | 喂入量:2.5KG/S；自走履带式；喂入方式:全喂入；外形尺寸(长×宽×高)(MM):5010×2650×2815(工作状态)；整机使用质量(KG):2905；割台宽度(MM):2000；制造商:久保田发动机(泰国)有限公司；排放阶段:国3 | 2019/12/31 | 江苏省 | 评阅通过 | 通过。 通过。
收获机械 | 谷物收获机械 | 自走履带式谷物联合收割机(全喂入) | 2.1-3KG/S自走履带式谷物联合收割机(全喂入)；包含3-4KG/S自走履带式水稻联合收割机(全喂入) | 江苏东洋机械有限公司 | 全喂入联合收割机 | 4LZ-2.5(TC758) | 喂入量(KG/S):2.5；喂入方式:全喂入；排放标准:国Ⅲ | 2018/09/24 | 江苏省 | 评阅通过 | 通过。 通过。
收获机械 | 谷物收获机械 | 自走履带式谷物联合收割机(全喂入) | 2.1-3KG/S自走履带式谷物联合收割机(全喂入)；包含3-4KG/S自走履带式水稻联合收割机(全喂入) | 星光农机股份有限公司 | 水稻联合收割机 | 4LZ-3.6Z | 结构型式:履带自走全喂入式；发动机功率:60KW；整机使用质量:2945KG；喂入量:3.6KG/S；割台宽度:2000MM(国三动力；发动机型号:YN4B085-30CR,功率:60KW) | 2017/11/06 | 浙江省 | 评阅通过 | 通过。 通过。
收获机械 | 谷物收获机械 | 自走履带式谷物联合收割机(全喂入) | 2.1-3KG/S自走履带式谷物联合收割机(全喂入)；包含3-4KG/S自走履带式水稻联合收割机(全喂入) | 星光农机股份有限公司 | 全喂入联合收割机 | 4LZ-2.5T | 结构型式:履带自走式全喂入；整机使用质量:2470KG；喂入量:2.5KG/S；割台宽度:2000MM.(国三动力:发动机型号:4L88或4D32ZT31/754；功率:65KW/55KW) | 2017/12/11 | 浙江省 | 评阅通过 | 通过。 通过。
收获机械 | 谷物收获机械 | 自走履带式谷物联合收割机(全喂入) | 3-4KG/S自走履带式谷物联合收割机(全喂入)；包含4KG/S及以上自走履带式水稻联合收割机(全喂入) | 星光农机股份有限公司 | 全喂入联合收割机 | 4LZ-3.6Q | 结构型式:履带自走全喂入；发动机功率:60KW；整机使用质量:2945KG；喂入量:3.6KG/S；割台宽度:2000MM(国三动力,发动机型号:YN4B085-30CR,功率:60KW) | 2019/12/31 | 浙江省 | 评阅通过 | 通过。 通过。
收获机械 | 谷物收获机械 | 自走履带式谷物联合收割机(全喂入) | 3-4KG/S自走履带式谷物联合收割机(全喂入)；包含4KG/S及以上自走履带式水稻联合收割机(全喂入) | 星光农机股份有限公司 | 全喂入联合收割机 | 4LZ-3.6S | 结构型式:履带自走全喂入；发动机功率:60KW；整机使用质量:2600KG；喂入量:3.6KG/S；割台宽度:2000MM.履带规格:90MM×49节×400MM；变速箱类型:三档齿轮变速箱+液压无级变速器.(国三动力；发动机型号:YN4B085-30CR；功率:60KW) | 2019/12/31 | 浙江省 | 评阅通过 | 通过。 通过。
收获机械 | 谷物收获机械 | 自走履带式谷物联合收割机(全喂入) | 3-4KG/S自走履带式谷物联合收割机(全喂入)；包含4KG/S及以上自走履带式水稻联合收割机(全喂入) | 中机南方机械股份有限公司 | 全喂入联合收割机 | 4LZ-3.5S | 结构形式:全喂入履带自走式；喂入量:3.5KG/S；外形尺寸(长×宽×高)MM:4700×2400×2500；结构重量(KG):2700；割台幅宽(MM):2000；履带规格(履带式):90MM*48节*400MM；发动机型号:498BZT；配套功率(KW)及制造商:65/浙江新柴股份有限公司；排放阶段:第三阶段. | 2019/12/31 | 浙江省 | 评阅通过 | 通过。 通过。
收获机械 | 谷物收获机械 | 自走履带式谷物联合收割机(全喂入) | 3-4KG/S自走履带式谷物联合收割机(全喂入)；包含4KG/S及以上自走履带式水稻联合收割机(全喂入) | 江苏锡拖农机有限公司 | 谷物联合收割机 | 4LZ-3.0 | 喂入量:3.0KG/S；自走履带式；喂入方式:全喂入；结构尺寸(长*宽*高MM):4780*2540*2690；整机质量(KG):2680；配套动力(KW):65；额定转速(R/MIN):2400；割台宽度MM:2000；发动机排放标准:国三 | 2019/12/31 | 江苏省 | 评阅通过 | 通过。 通过。
收获机械 | 谷物收获机械 | 自走履带式谷物联合收割机(全喂入) | 3-4KG/S自走履带式谷物联合收割机(全喂入)；包含4KG/S及以上自走履带式水稻联合收割机(全喂入) | 洋马农机(中国)有限公司 | 全喂入稻麦联合收割机 | 4LZ-3.0A | 检验报告试验条件(作物品种):小麦,水稻,；喂入量(KG/S):3.0排放阶段:国三型式核准号:CNFCG30970010024 | 2021/12/31 | 江苏省 | 评阅通过 | 通过。 通过。
收获机械 | 谷物收获机械 | 自走履带式谷物联合收割机(全喂入) | 3-4KG/S自走履带式谷物联合收割机(全喂入)；包含4KG/S及以上自走履带式水稻联合收割机(全喂入) | 德阳市金兴农机制造有限责任公司 | 谷物联合收割机 | 4LZ-3.0 | 喂入量:3.0KG/S；自走履带式；喂入方式:全喂入；国三发动机功率:65KW | 2017/12/31 | 四川省 | 评阅通过 | 通过。 通过。
收获机械 | 谷物收获机械 | 自走履带式谷物联合收割机(全喂入) | 3-4KG/S自走履带式谷物联合收割机(全喂入)；包含4KG/S及以上自走履带式水稻联合收割机(全喂入) | 中联重机股份有限公司 | 履带式全喂入谷物联合收割机 | 4LZT-3.0ZB | 作物种类:谷物；喂入量(KG/S):3；自走履带式；喂入方式:全喂入；发动机符合国三排放标准 | 2019/12/31 | 安徽省 | 评阅通过 | 通过。 通过。
收获机械 | 谷物收获机械 | 自走履带式谷物联合收割机(全喂入) | 3-4KG/S自走履带式谷物联合收割机(全喂入)；包含4KG/S及以上自走履带式水稻联合收割机(全喂入) | 中联重机股份有限公司 | 履带式全喂入谷物联合收割机 | 4LZT-3.0ZA | 作物种类:谷物；喂入量(KG/S):3；自走履带式；喂入方式:全喂入；发动机符合国三排放标准 | 2019/12/31 | 安徽省 | 评阅通过 | 通过。 通过。
收获机械 | 谷物收获机械 | 自走履带式谷物联合收割机(全喂入) | 3-4KG/S自走履带式谷物联合收割机(全喂入)；包含4KG/S及以上自走履带式水稻联合收割机(全喂入) | 中联重机股份有限公司 | 履带式全喂入谷物联合收割机 | 4LZT-3.0D | 作物种类:谷物；喂入量(KG/S):3；自走履带式；喂入方式:全喂入；发动机符合国三排放标准 | 2019/12/31 | 安徽省 | 评阅通过 | 通过。 通过。
收获机械 | 谷物收获机械 | 自走履带式谷物联合收割机(全喂入) | 3-4KG/S自走履带式谷物联合收割机(全喂入)；包含4KG/S及以上自走履带式水稻联合收割机(全喂入) | 中联重机股份有限公司 | 履带式全喂入谷物联合收割机 | 4LZT-3.5Q | 作物种类:谷物；喂入量(KG/S):3.5；自走履带式；喂入方式:全喂入；发动机符合国三排放标准 | 2019/12/31 | 安徽省 | 评阅通过 | 通过。 通过。
收获机械 | 谷物收获机械 | 自走履带式谷物联合收割机(全喂入) | 3-4KG/S自走履带式谷物联合收割机(全喂入)；包含4KG/S及以上自走履带式水稻联合收割机(全喂入) | 江苏沃得农业机械有限公司 | 履带自走全喂入式谷物联合收割机 | 4LZ-3.0D | 结构型式:履带自走式全喂入；喂入量:3.0KG/S；发动机标定功率:48KW；常柴股份有限公司4L88,国三排放标准；安徽全柴股份有限公司4C5-65U32,国三排放标准. | 2017/11/06 | 江苏省 | 评阅通过 | 通过。 通过。
收获机械 | 谷物收获机械 | 自走履带式谷物联合收割机(全喂入) | 3-4KG/S自走履带式谷物联合收割机(全喂入)；包含4KG/S及以上自走履带式水稻联合收割机(全喂入) | 中联重机浙江有限公司 | 履带式全喂入谷物联合收割机 | 4LZT-3.0D | 结构形式:全喂入履带自走式；喂入量KG/S:3.0；外形尺寸(长×宽×高)MM:4760×3100×2920；发动机功率:63KW,排放标准:国Ⅲ；整机使用质量KG:2650；割台宽度MM:2000；履带规格(节距×节数×宽):90×50×400；最小离地间隙MM:245；作业效率小时生产率HM2/H:0.2-0.4. | 2019/12/31 | 浙江省 | 评阅通过 | 通过。 通过。
收获机械 | 谷物收获机械 | 自走履带式谷物联合收割机(全喂入) | 3-4KG/S自走履带式谷物联合收割机(全喂入)；包含4KG/S及以上自走履带式水稻联合收割机(全喂入) | 中联重机浙江有限公司 | 履带式全喂入谷物联合收割机 | 4LZT-3.5D | 结构形式:全喂入履带自走式；喂入量KG/S:3.5；外形尺寸(长×宽×高)MM:4760×3100×2920；发动机功率:63KW,排放标准:国Ⅲ；整机使用质量KG:2600；割台宽度MM:2000；履带规格(节距×节数×宽):90×50×400；最小离地间隙MM:220；作业效率小时生产率HM2/H:0.2-0.37. | 2019/12/31 | 浙江省 | 评阅通过 | 通过。 通过。
收获机械 | 谷物收获机械 | 自走履带式谷物联合收割机(全喂入) | 3-4KG/S自走履带式谷物联合收割机(全喂入)；包含4KG/S及以上自走履带式水稻联合收割机(全喂入) | 东风井关农业机械有限公司 | 全喂入自走式稻麦联合收割机 | 4LZ-3.0B(ENC888G) | 结构形式:全喂入履带自走式；全喂入喂入量:3.0KG/S；外形尺寸(MM):4900*2350*2830；整机使用质量:3150KG；割台宽度:2000MM；履带规格:90MM*50节*450MM；发动机型号:4G33TC；配套功率:65KW；制造商:常柴股份有限公司；排放阶段:国家第三阶段 | 2021/12/31 | 湖北省 | 评阅通过 | 通过。 通过。
收获机械 | 谷物收获机械 | 自走履带式谷物联合收割机(全喂入) | 3-4KG/S自走履带式谷物联合收割机(全喂入)；包含4KG/S及以上自走履带式水稻联合收割机(全喂入) | 东风井关农业机械有限公司 | 全喂入自走式稻麦联合收割机 | 4LZ-3.0A(HC868G) | 喂入量:3.0KG/S；自走履带式；喂入方式:全喂入；工作状态外形尺寸:4890*2272*2945；整机使用质量:3180KG功率:63.9KW；柴油发动机信息:制造商:洋马发动机(山东)有限公司；发动机型号:4TNV98T-ZCNISC；功率:63.9KW；排放阶段:国家第三阶段 | 2019/12/31 | 湖北省 | 评阅通过 | 通过。 通过。
收获机械 | 谷物收获机械 | 自走履带式谷物联合收割机(全喂入) | 3-4KG/S自走履带式谷物联合收割机(全喂入)；包含4KG/S及以上自走履带式水稻联合收割机(全喂入) | 乐星农业装备（青岛）有限公司 | 履带式全喂入联合收割机 | 4LZ-3.5 | 结构尺寸(长*宽*高CM):240×110×145整机质量(KG):350配套动力(KW):63.9,喂入量(KG/S):3.5,发动机型号:4TNV98T-ZCN/3TTNA,第三阶段 | 2019/12/31 | 山东省 | 评阅通过 | 通过。 通过。
收获机械 | 谷物收获机械 | 自走履带式谷物联合收割机(全喂入) | 4KG/S及以上自走履带式谷物联合收割机(全喂入) | 爱科大丰（兖州）农业机械有限公司 | 履带式全喂入谷物联合收割机 | 4LZ-4.0 | 喂入量:4KG/S；自走履带式；喂入方式:全喂入；排放标准:中国第三阶段；型式核准证号:CNFCG30430050014；工作状态外形尺寸(长×宽×高):4830×2560×2770MM；整机使用质量:2650KG；割台宽度:2200MM；喂入量:14.4T/H；最小离地间隙:240MM；割刀型式:国标Ⅱ型；割台搅龙型式:螺旋搅龙偏心伸缩杆式；拨禾轮型式:偏心弹齿式；拨禾轮直径:900MM；拨禾轮板数:5；脱粒滚筒数量:2；脱粒滚筒型式:主滚筒横向轴流杆齿,副滚筒横向轴流杆齿；凹板筛型式:栅格式；风扇型式:离心式；履带规格(节距×节数×宽):90MM×48节×400MM；轨距:980MM；最小通过半径:左转3000MM；右转3280MM；变速箱类型:(HST+3×2+1档)齿轮式变速箱；制动器型式:湿式摩擦片式；复脱器型式:叶轮式；接粮方式:人工接粮+液压卸粮 | 2020/12/31 | 山东省 | 评阅通过 | 通过。 通过。
收获机械 | 谷物收获机械 | 自走履带式谷物联合收割机(全喂入) | 4KG/S及以上自走履带式谷物联合收割机(全喂入) | 沃得农机（沈阳）有限公司 | 履带自走全喂入式谷物联合收割机 | 4LZ-5.0 | 结构型式:履带自走式全喂入；喂入量:5.0KG/S；发动机标定功率:78KW；广西玉柴机器股份有限公司YC4A130-T311,国三排放标准. | 2019/12/31 | 辽宁省 | 评阅通过 | 通过。 通过。
收获机械 | 谷物收获机械 | 自走履带式谷物联合收割机(全喂入) | 4KG/S及以上自走履带式谷物联合收割机(全喂入) | 沃得农机（沈阳）有限公司 | 履带自走全喂入式谷物联合收割机 | 4LZ-5.0F | 结构型式:履带自走全喂入式；喂入量:5.0KG/S；发动机标定功率:73/75KW；常柴股份有限公司4G33TC、国三排放标准；安徽全柴动力股份有限公司4C6-100U31、国三排放标准；广西玉柴动力机械有限公司YCD4N23T8-102、国三排放标准. | 2019/12/31 | 辽宁省 | 评阅通过 | 通过。 通过。
收获机械 | 谷物收获机械 | 自走履带式谷物联合收割机(全喂入) | 4KG/S及以上自走履带式谷物联合收割机(全喂入) | 沃得农机（沈阳）有限公司 | 履带自走全喂入式谷物联合收割机 | 4LZ-5.5A | 结构型式:履带自走全喂入式；喂入量:5.5KG/S；发动机标定功率:92/91.9KW；广西玉柴动力机械有限公司YCD4D33T7-125,国三排放标准；广西玉柴动力机械有限公司YC4DK125-T300,国三排放标准；常柴股份有限公司4G33V16,国三排放标准；江苏四达动力机械集团有限公司SDQZL,国三排放标准. | 2019/12/31 | 辽宁省 | 评阅通过 | 通过。 通过。
收获机械 | 谷物收获机械 | 自走履带式谷物联合收割机(全喂入) | 4KG/S及以上自走履带式谷物联合收割机(全喂入) | 沃得农机（沈阳）有限公司 | 履带自走全喂入式谷物联合收割机 | 4LZ-6.0K | 结构型式:履带自走全喂入式；喂入量:6.0KG/S；发动机标定功率:73/75KW；常柴股份有限公司4G33TC、国三排放标准；安徽全柴动力股份有限公司4C6-100U31、国三排放标准；广西玉柴动力机械有限公司YCD4N23T8-102、国三排放标准. | 2019/12/31 | 辽宁省 | 评阅通过 | 通过。 通过。
收获机械 | 谷物收获机械 | 自走履带式谷物联合收割机(全喂入) | 4KG/S及以上自走履带式谷物联合收割机(全喂入) | 沃得农机（沈阳）有限公司 | 履带自走全喂入式谷物联合收割机 | 4LZ-5.0D | 结构型式:履带自走全喂入式；喂入量:5.0KG/S；发动机标定功率:70/72KW；安徽全柴动力股份有限公司4C6-95U31、国三排放标准；常柴股份有限公司4G33TC、国三排放标准；广西玉柴动力机械有限公司YCD4N23T8-100、国三排放标准. | 2019/12/31 | 辽宁省 | 评阅通过 | 通过。 通过。
收获机械 | 谷物收获机械 | 自走履带式谷物联合收割机(全喂入) | 4KG/S及以上自走履带式谷物联合收割机(全喂入) | 沃得农机（沈阳）有限公司 | 履带自走全喂入式谷物联合收割机 | 4LZ-8.0L | 结构型式:履带自走全喂入式；喂入量:8.0KG/S；发动机标定功率:92KW；安徽全柴动力股份有限公司4B4-35V33、国三排放标准. | 2019/12/31 | 辽宁省 | 评阅通过 | 通过。 通过。
收获机械 | 谷物收获机械 | 自走履带式谷物联合收割机(全喂入) | 4KG/S及以上自走履带式谷物联合收割机(全喂入) | 沃得农机（沈阳）有限公司 | 履带自走全喂入式谷物联合收割机 | 4LZ-6.0A | 结构型式:履带自走全喂入式；喂入量:6.0KG/S；发动机标定功率:110KW；广西玉柴动力机械有限公司YCD4D33T7-155,国三排放标准；一拖(洛阳)柴油机有限公司LR4N5LU23/1130E,国三排放标准；一拖(洛阳)柴油机有限公司LR6M3ZU23/1103E,国三排放标准；广西玉柴动力机械有限公司YC6J175-T301,国三排放标准. | 2019/12/31 | 辽宁省 | 评阅通过 | 通过。 通过。
收获机械 | 谷物收获机械 | 自走履带式谷物联合收割机(全喂入) | 4KG/S及以上自走履带式谷物联合收割机(全喂入) | 沃得农机（沈阳）有限公司 | 履带自走全喂入式谷物联合收割机 | 4LZ-5.0E | 结构型式:履带自走全喂入式；喂入量:5.0KG/S；发动机标定功率:70/72KW；安徽全柴动力股份有限公司4C6-95U31、国三排放标准；常柴股份有限公司4G33TC、国三排放标准；广西玉柴动力机械有限公司YCD4N23T8-100、国三排放标准. | 2019/12/31 | 辽宁省 | 评阅通过 | 通过。 通过。
收获机械 | 谷物收获机械 | 自走履带式谷物联合收割机(全喂入) | 4KG/S及以上自走履带式谷物联合收割机(全喂入) | 中联重机浙江有限公司 | 履带式全喂入谷物联合收割机 | 4LZT-5.0ZA | 结构形式:纵向轴流全喂入履带自走式；喂入量KG/S:5.0；外形尺寸(长×宽×高)MM:4970×3120×2920；发动机功率:73KW,排放标准:国Ⅲ；整机使用质量KG:2850；割台宽度MM:2400；履带规格(节距×节数×宽):90×50×400；最小离地间隙MM:245；作业效率小时生产率HM2/H:0.3-0.5. | 2019/12/31 | 浙江省 | 评阅通过 | 通过。 通过。
收获机械 | 谷物收获机械 | 自走履带式谷物联合收割机(全喂入) | 4KG/S及以上自走履带式谷物联合收割机(全喂入) | 中联重机浙江有限公司 | 履带式全喂入谷物联合收割机 | 4LZT-4.0ZC | 结构形式:纵向轴流全喂入履带自走式；喂入量KG/S:4.0；外形尺寸(长×宽×高)MM:5150×2342×2935；发动机功率:73KW,排放标准:国Ⅲ；整机使用质量KG:3435；割台宽度MM:2000；履带规格(节距×节数×宽):90×51×450；最小离地间隙MM:280；作业效率小时生产率HM2/H:0.2-0.4. | 2020/12/31 | 浙江省 | 评阅通过 | 通过。 通过。
收获机械 | 谷物收获机械 | 自走履带式谷物联合收割机(全喂入) | 4KG/S及以上自走履带式谷物联合收割机(全喂入) | 中联重机浙江有限公司 | 履带式全喂入谷物联合收割机 | 4LZT-4.0ZB | 结构形式:纵向轴流全喂入履带自走式；喂入量KG/S:4.0；外形尺寸(长×宽×高)MM:4970×3040×2920；发动机功率:63KW,排放标准:国Ⅲ；整机使用质量KG:2750；割台宽度MM:2000；履带规格(节距×节数×宽):90×50×400；最小离地间隙MM:245；作业效率小时生产率HM2/H:0.2-0.4. | 2019/12/31 | 浙江省 | 评阅通过 | 通过。 通过。
收获机械 | 谷物收获机械 | 自走履带式谷物联合收割机(全喂入) | 4KG/S及以上自走履带式谷物联合收割机(全喂入) | 中联重机浙江有限公司 | 履带式全喂入谷物联合收割机 | 4LZT-4.0ZA | 结构形式:纵向轴流全喂入履带自走式；喂入量KG/S:4.0；外形尺寸(长×宽×高)MM:4985×2810×2920；发动机功率:73KW,排放标准:国Ⅲ；整机使用质量KG:3000；割台宽度MM:2130；履带规格(节距×节数×宽):90×50×400；最小离地间隙MM:245；作业效率小时生产率HM2/H:0.2-0.4. | 2019/12/31 | 浙江省 | 评阅通过 | 通过。 通过。
收获机械 | 谷物收获机械 | 自走履带式谷物联合收割机(全喂入) | 4KG/S及以上自走履带式谷物联合收割机(全喂入) | 中联重机浙江有限公司 | 履带式全喂入谷物联合收割机 | 4LZT-4.6Z | 结构形式:纵向轴流全喂入履带自走式；喂入量KG/S:4.6；外形尺寸(长×宽×高)MM:5070×3280×2920；发动机功率:73KW,排放标准:国Ⅲ；整机使用质量KG:3100；割台宽度MM:2600；履带规格(节距×节数×宽):90×51×450；最小离地间隙MM:245；作业效率小时生产率HM2/H:0.3-0.6. | 2019/12/31 | 浙江省 | 评阅通过 | 通过。 通过。
收获机械 | 谷物收获机械 | 自走履带式谷物联合收割机(全喂入) | 4KG/S及以上自走履带式谷物联合收割机(全喂入) | 中联重机浙江有限公司 | 履带式全喂入谷物联合收割机 | 4LZT-5.0ZB | 结构形式:纵向轴流全喂入履带自走式；喂入量KG/S:5.0；外形尺寸(长×宽×高)MM:5150×2475×2935；发动机功率:73KW,排放标准:国Ⅲ；整机使用质量KG:3450；割台宽度MM:2200；履带规格(节距×节数×宽):90×51×450；最小离地间隙MM:280；作业效率小时生产率HM2/H:0.3-0.5. | 2020/12/31 | 浙江省 | 评阅通过 | 通过。 通过。
收获机械 | 谷物收获机械 | 自走履带式谷物联合收割机(全喂入) | 4KG/S及以上自走履带式谷物联合收割机(全喂入) | 中联重机浙江有限公司 | 履带式全喂入谷物联合收割机 | 4LZT-4.0D | 结构形式:全喂入履带自走式；喂入量KG/S:4.0；外形尺寸(长×宽×高)MM:4760×3100×2920；发动机功率:73KW,排放标准:国Ⅲ；整机使用质量KG:2650；割台宽度MM:2000；履带规格(节距×节数×宽):90×50×400；最小离地间隙MM:245；作业效率小时生产率HM2/H:0.2-0.4. | 2019/12/31 | 浙江省 | 评阅通过 | 通过。 通过。
收获机械 | 谷物收获机械 | 自走履带式谷物联合收割机(全喂入) | 4KG/S及以上自走履带式谷物联合收割机(全喂入) | 江苏沃得农业机械有限公司 | 履带自走全喂入式谷物联合收割机 | 4LZ-5.0E | 结构型式:履带自走全喂入式；喂入量:5.0KG/S；发动机标定功率:70/72KW；安徽全柴动力股份有限公司4C6-95U31,国三排放标准；常柴股份有限公司4G33TC,国三排放标准；广西玉柴动力机械有限公司YCD4N23T8-100,国三排放标准. | 2019/12/31 | 江苏省 | 评阅通过 | 通过。 通过。
收获机械 | 谷物收获机械 | 自走履带式谷物联合收割机(全喂入) | 4KG/S及以上自走履带式谷物联合收割机(全喂入) | 江苏沃得农业机械有限公司 | 履带自走全喂入式谷物联合收割机 | 4LZ-4.0E | 结构型式:履带自走全喂入式；喂入量:4.0KG/S；发动机标定功率:62/65KW；常柴股份有限公司4L88,国三排放标准；广西玉柴动力机械有限公司YCD4N23T8-90A,国三排放标准. | 2019/12/31 | 江苏省 | 评阅通过 | 通过。 通过。
收获机械 | 谷物收获机械 | 自走履带式谷物联合收割机(全喂入) | 4KG/S及以上自走履带式谷物联合收割机(全喂入) | 江苏沃得农业机械有限公司 | 履带自走全喂入式谷物联合收割机 | 4LZ-4.0M | 结构型式:履带自走全喂入式；喂入量:4.0KG/S；发动机功率:62/65KW；常柴股份有限公司4L88,国三排放标准；昆明云内动力股份有限公司YN4B092-30CR,国三排放标准；安徽全柴动力股份有限公司4C6-88U31,国三排放标准. | 2020/12/31 | 江苏省 | 评阅通过 | 通过。 通过。
收获机械 | 谷物收获机械 | 自走履带式谷物联合收割机(全喂入) | 4KG/S及以上自走履带式谷物联合收割机(全喂入) | 江苏沃得农业机械有限公司 | 履带自走全喂入式谷物联合收割机 | 4LZ-5.0F | 结构型式:履带自走全喂入式；喂入量:5.0KG/S；发动机标定功率:73/75KW；常柴股份有限公司4G33TC,国三排放标准；安徽全柴动力股份有限公司4C6-100U31,国三排放标准；广西玉柴动力机械有限公司YCD4N23T8-102,国三排放标准. | 2019/12/31 | 江苏省 | 评阅通过 | 通过。 通过。
收获机械 | 谷物收获机械 | 自走履带式谷物联合收割机(全喂入) | 4KG/S及以上自走履带式谷物联合收割机(全喂入) | 江苏沃得农业机械有限公司 | 履带自走全喂入式谷物联合收割机 | 4LZ-5.5A | 结构型式:履带自走全喂入式；喂入量:5.5KG/S；发动机标定功率:92/91.9KW；广西玉柴动力机械有限公司YCD4D33T7-125,国三排放标准；广西玉柴动力机械有限公司YC4DK125-T300,国三排放标准；常柴股份有限公司4G33V16,国三排放标准；江苏四达动力机械集团有限公司SDQZL,国三排放标准. | 2019/12/31 | 江苏省 | 评阅通过 | 通过。 通过。
收获机械 | 谷物收获机械 | 自走履带式谷物联合收割机(全喂入) | 4KG/S及以上自走履带式谷物联合收割机(全喂入) | 江苏沃得农业机械有限公司 | 履带自走全喂入式谷物联合收割机 | 4LZ-5.0 | 结构型式:履带自走式全喂入；喂入量:5.0KG/S；发动机标定功率:78KW；广西玉柴机器股份有限公司YC4A130-T311,国三排放标准. | 2019/12/31 | 江苏省 | 评阅通过 | 通过。 通过。
收获机械 | 谷物收获机械 | 自走履带式谷物联合收割机(全喂入) | 4KG/S及以上自走履带式谷物联合收割机(全喂入) | 江苏沃得农业机械有限公司 | 履带自走全喂入式谷物联合收割机 | 4LZ-6.0N | 结构型式:履带自走全喂入式；喂入量:6.0KG/S；发动机标定功率:92KW；常柴股份有限公司4G33V16,国三排放标准；安徽全柴动力股份有限公司4G1-125U31,国三排放标准.广西玉柴机器股份有限公司YC4DK12J-T300,国三排放标准. | 2021/12/31 | 江苏省 | 评阅通过 | 通过。 通过。
收获机械 | 谷物收获机械 | 自走履带式谷物联合收割机(全喂入) | 4KG/S及以上自走履带式谷物联合收割机(全喂入) | 江苏沃得农业机械有限公司 | 履带自走全喂入式谷物联合收割机 | 4LZ-6.0F | 结构型式:履带自走全喂入式；喂入量:6.0KG/S；发动机标定功率:64.4KW；YANMARCO.,LTD4TNV98T-ZCN/3TTNA,国三排放标准. | 2019/12/31 | 江苏省 | 评阅通过 | 通过。 通过。
收获机械 | 谷物收获机械 | 自走履带式谷物联合收割机(全喂入) | 4KG/S及以上自走履带式谷物联合收割机(全喂入) | 江苏沃得农业机械有限公司 | 履带自走全喂入式谷物联合收割机 | 4LZ-5.0M | 结构型式:履带自走全喂入式；喂入量:5.0KG/S；发动机标定功率:72/74KW；常柴股份有限公司4G33TC,国三排放标准；安徽全柴动力股份有限公司4C6-100U31,国三排放标准；广西玉柴动力机械有限公司YCD4N23T8-100,国三排放标准. | 2020/12/31 | 江苏省 | 评阅通过 | 通过。 通过。
收获机械 | 谷物收获机械 | 自走履带式谷物联合收割机(全喂入) | 4KG/S及以上自走履带式谷物联合收割机(全喂入) | 江苏沃得农业机械有限公司 | 履带自走全喂入式谷物联合收割机 | 4LZ-8.0 | 结构型式:履带自走全喂入式；喂入量:8.0KG/S；发动机标定功率:110.3KW；一拖(洛阳)柴油机有限公司LR6A3LU23/1103E,国三排放标准；一拖(洛阳)柴油机有限公司LR6M3ZU23/1103E,国三排放标准；广西玉柴动力机械有限公司YC6J175-T301,国三排放标准. | 2019/12/31 | 江苏省 | 评阅通过 | 通过。 通过。
收获机械 | 谷物收获机械 | 自走履带式谷物联合收割机(全喂入) | 4KG/S及以上自走履带式谷物联合收割机(全喂入) | 江苏沃得农业机械有限公司 | 履带自走全喂入式谷物联合收割机 | 4LZ-5.0D | 结构型式:履带自走全喂入式；喂入量:5.0KG/S；发动机标定功率:70/72KW；安徽全柴动力股份有限公司4C6-95U31,国三排放标准；常柴股份有限公司4G33TC,国三排放标准；广西玉柴动力机械有限公司YCD4N23T8-100,国三排放标准. | 2019/12/31 | 江苏省 | 评阅通过 | 通过。 通过。
收获机械 | 谷物收获机械 | 自走履带式谷物联合收割机(全喂入) | 4KG/S及以上自走履带式谷物联合收割机(全喂入) | 江苏沃得农业机械有限公司 | 履带自走全喂入式谷物联合收割机 | 4LZ-6.0A | 结构型式:履带自走全喂入式；喂入量:6.0KG/S；发动机标定功率:110KW；广西玉柴动力机械有限公司YCD4D33T7-155,国三排放标准；一拖(洛阳)柴油机有限公司LR4N5LU23/1130E,国三排放标准；一拖(洛阳)柴油机有限公司LR6M3ZU23/1103E,国三排放标准；广西玉柴动力机械有限公司YC6J175-T301,国三排放标准. | 2019/12/31 | 江苏省 | 评阅通过 | 通过。 通过。
收获机械 | 谷物收获机械 | 自走履带式谷物联合收割机(全喂入) | 4KG/S及以上自走履带式谷物联合收割机(全喂入) | 江苏沃得农业机械有限公司 | 履带自走全喂入式谷物联合收割机 | 4LZ-5.0S | 结构型式:履带自走全喂入式；喂入量:5.0KG/S；发动机标定功率:80KW；常柴股份有限公司4G33V16,国三排放标准.广西玉柴股份有限公司YC4DK110-T300,国三排放标准. | 2021/12/31 | 江苏省 | 评阅通过 | 通过。 通过。
收获机械 | 谷物收获机械 | 自走履带式谷物联合收割机(全喂入) | 4KG/S及以上自走履带式谷物联合收割机(全喂入) | 江苏沃得农业机械有限公司 | 履带自走全喂入式谷物联合收割机 | 4LZ-4.5L | 结构型式:履带自走全喂入式；喂入量:4.5KG/S；发动机标定功率:55KW；常柴股份有限公司4L88,国三排放标准；安徽全柴动力股份有限公司4C5-75U32,国三排放标准. | 2019/12/31 | 江苏省 | 评阅通过 | 通过。 通过。
收获机械 | 谷物收获机械 | 自走履带式谷物联合收割机(全喂入) | 4KG/S及以上自走履带式谷物联合收割机(全喂入) | 江苏沃得农业机械有限公司 | 履带自走全喂入式谷物联合收割机 | 4LZ-4.0A | 结构型式:履带自走全喂入式；喂入量:4.0KG/S；发动机标定功率:62/65KW；常柴股份有限公司4L88,国三排放标准；广西玉柴动力机械有限公司YCD4N23T8-90A,国三排放标准. | 2019/12/31 | 江苏省 | 评阅通过 | 通过。 通过。
收获机械 | 谷物收获机械 | 自走履带式谷物联合收割机(全喂入) | 4KG/S及以上自走履带式谷物联合收割机(全喂入) | 江苏沃得农业机械有限公司 | 履带自走全喂入式谷物联合收割机 | 4LZ-8.0L | 结构型式:履带自走全喂入式；喂入量:8.0KG/S；发动机标定功率:92KW；常柴股份有限公司4H11,国三排放标准. | 2019/12/31 | 江苏省 | 评阅通过 | 通过。 通过。
收获机械 | 谷物收获机械 | 自走履带式谷物联合收割机(全喂入) | 4KG/S及以上自走履带式谷物联合收割机(全喂入) | 江苏沃得农业机械有限公司 | 履带自走全喂入式谷物联合收割机 | 4LZ-5.0L | 结构型式:履带自走全喂入式；喂入量:5.0KG/S；发动机标定功率:72/74KW；常柴股份有限公司4G33TC,国三排放标准；安徽全柴动力股份有限公司4C6-100U31,国三排放标准；广西玉柴动力机械有限公司YCD4N23T8-100,国三排放标准. | 2021/12/31 | 江苏省 | 评阅通过 | 通过。 通过。
收获机械 | 谷物收获机械 | 自走履带式谷物联合收割机(全喂入) | 4KG/S及以上自走履带式谷物联合收割机(全喂入) | 江苏沃得农业机械有限公司 | 履带自走全喂入式谷物联合收割机 | 4LZ-6.0K | 结构型式:履带自走全喂入式；喂入量:6.0KG/S；发动机标定功率:73/75KW；常柴股份有限公司4G33TC,国三排放标准；安徽全柴动力股份有限公司4C6-100U31,国三排放标准；广西玉柴动力机械有限公司YCD4N23T8-102,国三排放标准. | 2019/12/31 | 江苏省 | 评阅通过 | 通过。 通过。
收获机械 | 谷物收获机械 | 自走履带式谷物联合收割机(全喂入) | 4KG/S及以上自走履带式谷物联合收割机(全喂入) | 浙江三联农业科技有限公 | 联合收割机 | 4LZ-4.0Z | 谷物联合收割机产品规格确认表序号项目单位设计值1型号规格/4LZ-4.0Z2结构型式/纵向轴流履带自走全喂入式3配套发动机生产企业/江苏常柴股份有限公司牌号型号/4L88/4G33TC结构型式/直列水冷四冲程涡轮增压额定功率KW63额定转速R/MIN26004工作状态外形尺寸(长×宽×高)MM5055×2340×23605整机使用质量KG29306割台宽度MM20007喂入量T/H14.48最小离地间隙MM2509理论作业速度KM/H低速0-4.68/标准0-6.3/行走0-9.7210作业小时生产率HM2/H0.5-0.8511单位面积燃油消耗量KG/HM217-2612割刀型式/Ⅱ型13割台搅龙型式/螺旋偏心伸缩拨齿式14拨禾轮型式/偏心弹齿式直径MMΦ1000拨禾轮板数个515脱粒滚筒数量个壹型式主滚筒/轴流钉齿式副滚筒//尺寸(外径×长度)主滚筒MMΦ547×1790副滚筒/16凹板筛型式/栅格式17风扇型式/离心式直径MMΦ345数量个壹18履带规格(节距×节数×宽)/90MM×48节×400MM轨距MM115019轮胎规格导向轮//驱动轮//20最小通过半径左转MM/右转/21变速箱类型/机械+无级变速22制动器型式/湿式摩擦片式23茎秆切碎器型式/无24复脱器型式/轴流板齿式25接粮方式/粮仓螺旋自动卸粮或人工接粮备注配套两种以上发动机国三排放标准 | 2019/12/31 | 浙江省 | 评阅通过 | 通过。 通过。
收获机械 | 谷物收获机械 | 自走履带式谷物联合收割机(全喂入) | 4KG/S及以上自走履带式谷物联合收割机(全喂入) | 江苏东禾机械有限公司 | 自走履带式全喂入谷物联合收割机 | 4LZ-4.0Z | 喂入量:4KG/S；自走履带式；喂入方式:全喂入；发动机排放标准:国三 | 2019/12/31 | 江苏省 | 评阅通过 | 通过。 通过。
收获机械 | 谷物收获机械 | 自走履带式谷物联合收割机(全喂入) | 4KG/S及以上自走履带式谷物联合收割机(全喂入) | 江苏东禾机械有限公司 | 自走履带式全喂入谷物联合收割机 | 4LZ-4.0ZA | 喂入量:4KG/S；自走履带式；喂入方式:全喂入；发动机排放标准:国三 | 2019/12/31 | 江苏省 | 评阅通过 | 通过。 通过。
收获机械 | 谷物收获机械 | 自走履带式谷物联合收割机(全喂入) | 4KG/S及以上自走履带式谷物联合收割机(全喂入) | 湖州思达机械制造有限公司 | 全喂入联合收割机 | 4LZ-5.0Z | 1.喂入量:5.0KG/S；2.功率:73.5KW/2400RPM；3.生产率:0.25~0.46HM2/H；4.外形尺寸:5320×2530×2820；5.整机质量:3000KG；6.HST液压无级变速；7.履带规格:90×51×450；8.纵向轴流钉齿滚筒.发动机排放标准:国3. | 2019/12/31 | 浙江省 | 评阅通过 | 通过。 通过。
收获机械 | 谷物收获机械 | 自走履带式谷物联合收割机(全喂入) | 4KG/S及以上自走履带式谷物联合收割机(全喂入) | 中联重机股份有限公司 | 履带式全喂入谷物联合收割机 | 4LZT-5.0Q | 作物种类:谷物；喂入量(KG/S):5；自走履带式；喂入方式:全喂入；发动机符合国三排放标准 | 2019/12/31 | 安徽省 | 评阅通过 | 通过。 通过。
收获机械 | 谷物收获机械 | 自走履带式谷物联合收割机(全喂入) | 4KG/S及以上自走履带式谷物联合收割机(全喂入) | 中联重机股份有限公司 | 履带式全喂入谷物联合收割机 | 4LZT-6.0QA | 作物种类:谷物；喂入量(KG/S):6；自走履带式；喂入方式:全喂入；发动机符合国三排放标准 | 2019/12/31 | 安徽省 | 评阅通过 | 通过。 通过。
收获机械 | 谷物收获机械 | 自走履带式谷物联合收割机(全喂入) | 4KG/S及以上自走履带式谷物联合收割机(全喂入) | 中联重机股份有限公司 | 履带式全喂入谷物联合收割机 | 4LZT-4.0HB | 作物种类:谷物；喂入量(KG/S):4；自走履带式；喂入方式:全喂入；发动机符合国三排放标准 | 2019/12/31 | 安徽省 | 评阅通过 | 通过。 通过。
收获机械 | 谷物收获机械 | 自走履带式谷物联合收割机(全喂入) | 4KG/S及以上自走履带式谷物联合收割机(全喂入) | 中联重机股份有限公司 | 履带式全喂入谷物联合收割机 | 4LZT-4.5QA | 作物种类:谷物；喂入量(KG/S):4.5；自走履带式；喂入方式:全喂入；发动机符合国三排放标准 | 2019/12/31 | 安徽省 | 评阅通过 | 通过。 通过。
收获机械 | 谷物收获机械 | 自走履带式谷物联合收割机(全喂入) | 4KG/S及以上自走履带式谷物联合收割机(全喂入) | 中联重机股份有限公司 | 履带式全喂入谷物联合收割机 | 4LZT-5.0ZC | 作物种类:谷物；喂入量(KG/S):5；自走履带式；喂入方式:全喂入；发动机符合国三排放标准 | 2019/12/31 | 安徽省 | 评阅通过 | 通过。 通过。
收获机械 | 谷物收获机械 | 自走履带式谷物联合收割机(全喂入) | 4KG/S及以上自走履带式谷物联合收割机(全喂入) | 中联重机股份有限公司 | 履带式全喂入谷物联合收割机 | 4LZT-4.5Z | 作物种类:谷物；喂入量(KG/S):4.5；自走履带式；喂入方式:全喂入；发动机符合国三排放标准 | 2019/12/31 | 安徽省 | 评阅通过 | 通过。 通过。
收获机械 | 谷物收获机械 | 自走履带式谷物联合收割机(全喂入) | 4KG/S及以上自走履带式谷物联合收割机(全喂入) | 中联重机股份有限公司 | 履带式全喂入谷物联合收割机 | 4LZT-4.0QB | 作物种类:谷物；喂入量(KG/S):4；自走履带式；喂入方式:全喂入；发动机符合国三排放标准 | 2019/12/31 | 安徽省 | 评阅通过 | 通过。 通过。
收获机械 | 谷物收获机械 | 自走履带式谷物联合收割机(全喂入) | 4KG/S及以上自走履带式谷物联合收割机(全喂入) | 中联重机股份有限公司 | 履带式全喂入谷物联合收割机 | 4LZT-5.0Z | 作物种类:谷物；喂入量(KG/S):5；自走履带式；喂入方式:全喂入；发动机符合国三排放标准 | 2019/12/31 | 安徽省 | 评阅通过 | 通过。 通过。
收获机械 | 谷物收获机械 | 自走履带式谷物联合收割机(全喂入) | 4KG/S及以上自走履带式谷物联合收割机(全喂入) | 中联重机股份有限公司 | 履带式全喂入谷物联合收割机 | 4LZT-4.0ZC | 作物种类:谷物；喂入量(KG/S):4；自走履带式；喂入方式:全喂入；发动机符合国三排放标准 | 2019/12/31 | 安徽省 | 评阅通过 | 通过。 通过。
收获机械 | 谷物收获机械 | 自走履带式谷物联合收割机(全喂入) | 4KG/S及以上自走履带式谷物联合收割机(全喂入) | 中联重机股份有限公司 | 履带式全喂入谷物联合收割机 | 4LZT-5.0QC | 作物种类:谷物；喂入量(KG/S):5；自走履带式；喂入方式:全喂入；发动机符合国三排放标准 | 2019/12/31 | 安徽省 | 评阅通过 | 通过。 通过。
收获机械 | 谷物收获机械 | 自走履带式谷物联合收割机(全喂入) | 4KG/S及以上自走履带式谷物联合收割机(全喂入) | 中联重机股份有限公司 | 履带式全喂入谷物联合收割机 | 4LZT-4.5Q | 作物种类:谷物；喂入量(KG/S):4.5；自走履带式；喂入方式:全喂入；发动机符合国三排放标准 | 2019/12/31 | 安徽省 | 评阅通过 | 通过。 通过。
收获机械 | 谷物收获机械 | 自走履带式谷物联合收割机(全喂入) | 4KG/S及以上自走履带式谷物联合收割机(全喂入) | 中联重机股份有限公司 | 履带式全喂入谷物联合收割机 | 4LZT-4.0ZB | 作物种类:谷物；喂入量(KG/S):4；自走履带式；喂入方式:全喂入；发动机符合国三排放标准 | 2019/12/31 | 安徽省 | 评阅通过 | 通过。 通过。
收获机械 | 谷物收获机械 | 自走履带式谷物联合收割机(全喂入) | 4KG/S及以上自走履带式谷物联合收割机(全喂入) | 中联重机股份有限公司 | 履带式全喂入谷物联合收割机 | 4LZT-6.0HB | 作物种类:谷物；喂入量(KG/S):6；自走履带式；喂入方式:全喂入；发动机符合国三排放标准 | 2019/12/31 | 安徽省 | 评阅通过 | 通过。 通过。
收获机械 | 谷物收获机械 | 自走履带式谷物联合收割机(全喂入) | 4KG/S及以上自走履带式谷物联合收割机(全喂入) | 中联重机股份有限公司 | 履带式全喂入谷物联合收割机 | 4LZT-5.0H | 作物种类:谷物；喂入量(KG/S):5；自走履带式；喂入方式:全喂入；发动机符合国三排放标准 | 2019/12/31 | 安徽省 | 评阅通过 | 通过。 通过。
收获机械 | 谷物收获机械 | 自走履带式谷物联合收割机(全喂入) | 4KG/S及以上自走履带式谷物联合收割机(全喂入) | 中联重机股份有限公司 | 履带式全喂入谷物联合收割机 | 4LZT-6.0HC | 作物种类:谷物；喂入量(KG/S):6；自走履带式；喂入方式:全喂入；发动机符合国三排放标准 | 2019/12/31 | 安徽省 | 评阅通过 | 通过。 通过。
收获机械 | 谷物收获机械 | 自走履带式谷物联合收割机(全喂入) | 4KG/S及以上自走履带式谷物联合收割机(全喂入) | 中联重机股份有限公司 | 履带式全喂入谷物联合收割机 | 4LZT-4.0Z | 作物种类:谷物；喂入量(KG/S):4；自走履带式；喂入方式:全喂入；发动机符合国三排放标准 | 2019/12/31 | 安徽省 | 评阅通过 | 通过。 通过。
收获机械 | 谷物收获机械 | 自走履带式谷物联合收割机(全喂入) | 4KG/S及以上自走履带式谷物联合收割机(全喂入) | 中联重机股份有限公司 | 履带式全喂入谷物联合收割机 | 4LZT-4.0ZA | 作物种类:谷物；喂入量(KG/S):4；自走履带式；喂入方式:全喂入；发动机符合国三排放标准 | 2019/12/31 | 安徽省 | 评阅通过 | 通过。 通过。
收获机械 | 谷物收获机械 | 自走履带式谷物联合收割机(全喂入) | 4KG/S及以上自走履带式谷物联合收割机(全喂入) | 中联重机股份有限公司 | 履带式全喂入谷物联合收割机 | 4LZT-6.0ZA | 作物种类:谷物；喂入量(KG/S):6；自走履带式；喂入方式:全喂入；发动机符合国三排放标准 | 2019/12/31 | 安徽省 | 评阅通过 | 通过。 通过。
收获机械 | 谷物收获机械 | 自走履带式谷物联合收割机(全喂入) | 4KG/S及以上自走履带式谷物联合收割机(全喂入) | 中联重机股份有限公司 | 履带式全喂入谷物联合收割机 | 4LZT-4.0H | 作物种类:谷物；喂入量(KG/S):4；自走履带式；喂入方式:全喂入；发动机符合国三排放标准 | 2019/12/31 | 安徽省 | 评阅通过 | 通过。 通过。
收获机械 | 谷物收获机械 | 自走履带式谷物联合收割机(全喂入) | 4KG/S及以上自走履带式谷物联合收割机(全喂入) | 中联重机股份有限公司 | 履带式全喂入谷物联合收割机 | 4LZT-5.5QB | 作物种类:谷物；喂入量(KG/S):5.5；自走履带式；喂入方式:全喂入；发动机符合国三排放标准 | 2019/12/31 | 安徽省 | 评阅通过 | 通过。 通过。
收获机械 | 谷物收获机械 | 自走履带式谷物联合收割机(全喂入) | 4KG/S及以上自走履带式谷物联合收割机(全喂入) | 中联重机股份有限公司 | 履带式全喂入谷物联合收割机 | 4LZT-4.0ZE | 作物种类:谷物；喂入量(KG/S):4；自走履带式；喂入方式:全喂入；发动机符合国三排放标准 | 2019/12/31 | 安徽省 | 评阅通过 | 通过。 通过。
收获机械 | 谷物收获机械 | 自走履带式谷物联合收割机(全喂入) | 4KG/S及以上自走履带式谷物联合收割机(全喂入) | 中联重机股份有限公司 | 履带式全喂入谷物联合收割机 | 4LZT-8.0H | 作物种类:谷物；喂入量(KG/S):8；自走履带式；喂入方式:全喂入；发动机符合国三排放标准 | 2019/12/31 | 安徽省 | 评阅通过 | 通过。 通过。
收获机械 | 谷物收获机械 | 自走履带式谷物联合收割机(全喂入) | 4KG/S及以上自走履带式谷物联合收割机(全喂入) | 湖州市安格尔农业装备有限公司 | 谷物联合收割机 | 4LZ-4.5Z | 喂入量≥4KG/S；自走履带式；喂入方式:全喂入；配套发动机:常柴4G33TC；排放阶段:国三； | 2019/12/31 | 浙江省 | 评阅通过 | 通过。 通过。
收获机械 | 谷物收获机械 | 自走履带式谷物联合收割机(全喂入) | 4KG/S及以上自走履带式谷物联合收割机(全喂入) | 中联重机股份有限公司 | 履带式全喂入谷物联合收割机 | 4LZT-4.0QA | 作物种类:谷物；喂入量(KG/S):4；自走履带式；喂入方式:全喂入；发动机符合国三排放标准 | 2019/12/31 | 安徽省 | 评阅通过 | 通过。 通过。
收获机械 | 谷物收获机械 | 自走履带式谷物联合收割机(全喂入) | 4KG/S及以上自走履带式谷物联合收割机(全喂入) | 中联重机股份有限公司 | 履带式全喂入谷物联合收割机 | 4LZT-6.0ZB | 作物种类:谷物；喂入量(KG/S):6；自走履带式；喂入方式:全喂入；发动机符合国三排放标准 | 2019/12/31 | 安徽省 | 评阅通过 | 通过。 通过。
收获机械 | 谷物收获机械 | 自走履带式谷物联合收割机(全喂入) | 4KG/S及以上自走履带式谷物联合收割机(全喂入) | 江西良田农业机械有限公司 | 全喂入联合收割机 | 4LZ-4.0(LT988) | 喂入量4.0KG/S；自走履带式；喂入方式；全喂入；结构形式；履带自走式全喂入；喂入量4.0KG/S；外形尺寸；5015X2560X2820(工作状态)；整机使用质量3140KG；割台宽度2000MM；履带规格；90MMX51节X450MM(履带式)；国三发动机型号4C6-100U31、配套功率；74KW.制造商；安徽全柴动力股份有限公司；作业效率每小时0.2-0.53HM2/H | 2021/12/31 | 江西省 | 评阅通过 | 通过。 通过。
收获机械 | 谷物收获机械 | 自走履带式谷物联合收割机(全喂入) | 4KG/S及以上自走履带式谷物联合收割机(全喂入) | 德阳市金兴农机制造有限责任公司 | 谷物联合收割机 | 4LZ-4.0Z | 喂入量:4.0KG/S；自走履带式；喂入方式:全喂入；国三发动机功率:65KW | 2017/12/31 | 四川省 | 评阅通过 | 通过。 通过。
收获机械 | 谷物收获机械 | 自走履带式谷物联合收割机(全喂入) | 4KG/S及以上自走履带式谷物联合收割机(全喂入) | 江苏锡拖农机有限公司 | 谷物联合收割机 | 4LZ-5.0 | 喂入量:5.0KG/S；自走履带式；喂入方式:全喂入；结构尺寸(长*宽*高MM):5900*2530*2800；整机质量(KG):3100；配套动力(KW):72；额定转速(R/MIN):2400；割台宽度MM:2200；发动机排放标准:国三 | 2019/12/31 | 江苏省 | 评阅通过 | 通过。 通过。
收获机械 | 谷物收获机械 | 自走履带式谷物联合收割机(全喂入) | 4KG/S及以上自走履带式谷物联合收割机(全喂入) | 江苏锡拖农机有限公司 | 谷物联合收割机 | 4LZ-4.2 | 喂入量:4.2KG/S；自走履带式；喂入方式:全喂入；结构尺寸(长*宽*高MM):5700*2480*2800；整机质量(KG):3000；配套动力(KW):62；额定转速(R/MIN):2400；割台宽度MM:2000；发动机排放标准:国三 | 2019/12/31 | 江苏省 | 评阅通过 | 通过。 通过。
收获机械 | 谷物收获机械 | 自走履带式谷物联合收割机(全喂入) | 4KG/S及以上自走履带式谷物联合收割机(全喂入) | 久保田农业机械(苏州)有限公司 | 全喂入式联合收割机 | 4LZ-4J(PRO988Q-Q) | 喂入量:4KG/S；自走履带式；喂入方式:全喂入；外形尺寸(长×宽×高)(MM):5730×2730×2880(工作状态)；整机使用重量(KG):4040；割台宽度(MM):2300；制造商:久保田发动机(无锡)有限公司；排放阶段:国3 | 2020/12/31 | 江苏省 | 评阅通过 | 通过。 通过。
收获机械 | 谷物收获机械 | 自走履带式谷物联合收割机(全喂入) | 4KG/S及以上自走履带式谷物联合收割机(全喂入) | 久保田农业机械(苏州)有限公司 | 全喂入式联合收割机 | 4LZ-4(PRO988Q) | 喂入量:4KG/S；自走履带式；喂入方式:全喂入；外形尺寸(长×宽×高)(MM):5730×2730×2940(工作状态)；整机使用重量(KG):3890；割台宽度(MM):2300；制造商:久保田发动机(无锡)有限公司；排放阶段:国3 | 2021/12/31 | 江苏省 | 评阅通过 | 通过。 通过。
收获机械 | 谷物收获机械 | 自走履带式谷物联合收割机(全喂入) | 4KG/S及以上自走履带式谷物联合收割机(全喂入) | 常州东风农机集团有限公司 | 全喂入联合收割机 | 4LZ-4.0Z | 结构型式:履带自走式纵轴流全喂入,割台宽度:2200MM,最小离地间隙200MM,理论作业速度:1.49-6.3KM/H配套国三柴油机信息:常柴4G33TC,功率72KW. | 2019/12/31 | 江苏省 | 评阅通过 | 通过。 通过。
收获机械 | 谷物收获机械 | 自走履带式谷物联合收割机(全喂入) | 4KG/S及以上自走履带式谷物联合收割机(全喂入) | 常州东风农机集团有限公司 | 全喂入联合收割机 | 4LZ-4.2Z | 结构型式:履带自走式纵轴流全喂入,割台宽度:2200MM,最小离地间隙290MM,理论作业速度:1.5-6.3KM/H配套国三柴油机信息:玉柴YCD4N23T8-100C,功率72KW. | 2020/12/31 | 江苏省 | 评阅通过 | 通过。 通过。
收获机械 | 谷物收获机械 | 自走履带式谷物联合收割机(全喂入) | 4KG/S及以上自走履带式谷物联合收割机(全喂入) | 常州东风农机集团有限公司 | 全喂入联合收割机 | 4LZ-5.2Z | 结构型式:履带自走式纵轴流全喂入,割台宽度:2400MM,最小离地间隙290MM,理论作业速度:1.5-6.9KM/H配套国三柴油机信息:常柴4G33TC,功率72KW. | 2020/12/31 | 江苏省 | 评阅通过 | 通过。 通过。
收获机械 | 谷物收获机械 | 自走履带式谷物联合收割机(全喂入) | 4KG/S及以上自走履带式谷物联合收割机(全喂入) | 中机南方机械股份有限公司 | 全喂入联合收割机 | 4LZ-5.0Z | 结构形式:全喂入履带自走式；喂入量:5.0KG/S；外形尺寸(长×宽×高)MM:4700×2400×2500；整机使用质量(KG):3050；割台宽度(MM):2200；履带规格(履带式):90MM*48节*400MM；发动机型号:4C6-100U32；配套功率(KW)及制造商:73/安徽全柴动力有限公司；排放阶段:第三阶段. | 2020/12/31 | 浙江省 | 评阅通过 | 通过。 通过。
收获机械 | 谷物收获机械 | 自走履带式谷物联合收割机(全喂入) | 4KG/S及以上自走履带式谷物联合收割机(全喂入) | 中机南方机械股份有限公司 | 全喂入联合收割机 | 4LZ-4.0S | 结构形式:全喂入履带自走式；喂入量:4.0KG/S；外形尺寸(长×宽×高)MM:4700×2400×2500；整机使用质量(KG):2700；割台宽度(MM):2200；履带规格(履带式):90MM*48节*400MM；发动机型号:498BZT；配套功率(KW)及制造商:65/浙江新柴股份有限公司；排放阶段:第三阶段. | 2020/12/31 | 浙江省 | 评阅通过 | 通过。 通过。
收获机械 | 谷物收获机械 | 自走履带式谷物联合收割机(全喂入) | 4KG/S及以上自走履带式谷物联合收割机(全喂入) | 中机南方机械股份有限公司 | 全喂入联合收割机 | 4LZ-4.0Z | 结构形式:全喂入履带自走式；喂入量:4.0KG/S；外形尺寸(长×宽×高)MM:4700×2400×2500；结构重量(KG):2950；割台幅宽(MM):2000；履带规格(履带式):90MM*48节*400MM；发动机型号:498BZT；配套功率(KW)及制造商:65/浙江新柴股份有限公司；排放阶段:第三阶段. | 2019/12/31 | 浙江省 | 评阅通过 | 通过。 通过。
收获机械 | 谷物收获机械 | 自走履带式谷物联合收割机(全喂入) | 4KG/S及以上自走履带式谷物联合收割机(全喂入) | 中机南方机械股份有限公司 | 全喂入联合收割机 | 4LZ-5.5Z | 结构形式:全喂入履带自走式；喂入量:5.5KG/S；外形尺寸(长×宽×高)MM:5250×2850×2830；整机使用质量(KG):3450；割台宽度(MM):2300；履带规格(履带式):90MM*53节*450(500)MM；发动机型号:4D2-110U32；配套功率(KW)及制造商:83/安徽全柴动力有限公司；排放阶段:第三阶段. | 2021/12/31 | 浙江省 | 评阅通过 | 通过。 通过。
收获机械 | 谷物收获机械 | 自走履带式谷物联合收割机(全喂入) | 4KG/S及以上自走履带式谷物联合收割机(全喂入) | 中机南方机械股份有限公司 | 全喂入联合收割机 | 4LZ-4.5Z | 结构形式:全喂入履带自走式；喂入量:4.5KG/S；外形尺寸(长×宽×高)MM:4700×2400×2500；整机使用质量(KG):3050；割台宽度(MM):2000；履带规格(履带式):90MM*48节*400MM；发动机型号:4C6-100U32；配套功率(KW)及制造商:73/安徽全柴动力有限公司；排放阶段:第三阶段. | 2020/12/31 | 浙江省 | 评阅通过 | 通过。 通过。
收获机械 | 谷物收获机械 | 自走履带式谷物联合收割机(全喂入) | 4KG/S及以上自走履带式谷物联合收割机(全喂入) | 星光农机股份有限公司 | 全喂入联合收割机 | 4LZ-5.0S | 构型式:履带自走式全喂入；发动机功率:73.5KW；整机使用质量:2870KG；喂入量:5.0KG/S；割台宽度:2200MM.(国三动力,发动机型号:4K41ZT31/1004,功率:73.5KW) | 2019/12/31 | 浙江省 | 评阅通过 | 通过。 通过。
收获机械 | 谷物收获机械 | 自走履带式谷物联合收割机(全喂入) | 4KG/S及以上自走履带式谷物联合收割机(全喂入) | 星光农机股份有限公司 | 全喂入联合收割机 | 4LZ-5.5S | 结构型式:全喂入履带自走式；整机使用质量:2980KG；喂入量:5.5KG/S；割台宽度:2300MM(国三动力,发动机型号:4K41LT31/1154,功率:84.5KW). | 2019/12/31 | 浙江省 | 评阅通过 | 通过。 通过。
收获机械 | 谷物收获机械 | 自走履带式谷物联合收割机(全喂入) | 4KG/S及以上自走履带式谷物联合收割机(全喂入) | 星光农机股份有限公司 | 全喂入联合收割机 | 4LZ-4.6S | 结构型式:履带自走全喂入式；整机使用质量:2905KG；喂入量:4.6KG/S；割台宽度:2600MM.(国三动力,发动机型号:4K41ZT31/1004,功率:73.5KW) | 2019/12/31 | 浙江省 | 评阅通过 | 通过。 通过。
收获机械 | 谷物收获机械 | 自走履带式谷物联合收割机(全喂入) | 4KG/S及以上自走履带式谷物联合收割机(全喂入) | 星光农机股份有限公司 | 全喂入联合收割机 | 4LZ-4.2Z | 结构型式:履带自走全喂入；发动机功率:65KW；整机使用质量:2985KG；喂入量:4.2KG/S；割台宽度:2200MM.(国三动力；发动机型号:4D32RT30/884或4G33TC；功率:65KW) | 2019/12/31 | 浙江省 | 评阅通过 | 通过。 通过。
收获机械 | 谷物收获机械 | 自走履带式谷物联合收割机(全喂入) | 4KG/S及以上自走履带式谷物联合收割机(全喂入) | 星光农机股份有限公司 | 全喂入联合收割机 | 4LZ-5.0Z | 结构型式:履带自走式全喂入；整机使用质量:2985KG；喂入量:5.0KG/S；割台宽度:2200MM(国三动力,发动机型号:4D32RT30/1004或YN4BL105-30CR或4G33TC；功率:73.5KW/74KW/72KW) | 2019/12/31 | 浙江省 | 评阅通过 | 通过。 通过。
收获机械 | 谷物收获机械 | 自走履带式谷物联合收割机(全喂入) | 4KG/S及以上自走履带式谷物联合收割机(全喂入) | 星光农机股份有限公司 | 全喂入联合收割机 | 4LZ-4.0S | 结构型式:履带自走全喂入式；整机使用质量:2600KG；喂入量:4.0KG/S；割台宽度:2000MM.(国三动力,发动机型号:4D32RT30/884或YN4B095-30CR,功率:65KW/67KW) | 2019/12/31 | 浙江省 | 评阅通过 | 通过。 通过。
收获机械 | 谷物收获机械 | 自走履带式谷物联合收割机(全喂入) | 4KG/S及以上自走履带式谷物联合收割机(全喂入) | 星光农机股份有限公司 | 全喂入联合收割机 | 4LZ-4.2S | 结构型式:履带自走全喂入式；整机使用质量:2870KG；喂入量:4.2KG/S；割台宽度:2200MM(国三动力,发动机型号:4K41ZT31/1004,功率:73.5KW) | 2019/12/31 | 浙江省 | 评阅通过 | 通过。 通过。
收获机械 | 谷物收获机械 | 自走履带式谷物联合收割机(全喂入) | 4KG/S及以上自走履带式谷物联合收割机(全喂入) | 星光农机股份有限公司 | 全喂入联合收割机 | 4LZ-5.5Z | 结构型式:全喂入履带自走式；整机使用质量:2980KG；喂入量:5.5KG/S；割台宽度:2300MM(国三动力,发动机型号:4K41LT31/1154,功率:84.5KW). | 2019/12/31 | 浙江省 | 评阅通过 | 通过。 通过。
收获机械 | 谷物收获机械 | 自走履带式谷物联合收割机(全喂入) | 4KG/S及以上自走履带式谷物联合收割机(全喂入) | 莱恩农业装备有限公司 | 谷物联合收割机 | 4LZ-4.6A | 喂入量(KG/S):4.6；结构形式:全喂入履带自走式；工作状态外形尺寸(长×宽×高):5100×2850×2450MM；割台工作幅宽(M):2.2/2.4；整机使用质量:3100KG；配套发动机额定功率(KW):64.5；配套发动机额定转速(R/MIN):2600；排放标准:国三；履带规格(节距×节数×宽):90MM×51节×400/425/450MM；接粮方式:人工接粮/机械螺旋自卸；变速箱类型:HST液压无级变速.生产率:0.27-0.53HM2/H. | 2019/12/31 | 浙江省 | 评阅通过 | 通过。 通过。
收获机械 | 谷物收获机械 | 自走履带式谷物联合收割机(全喂入) | 4KG/S及以上自走履带式谷物联合收割机(全喂入) | 莱恩农业装备有限公司 | 谷物联合收割机 | 4LZ-4.1 | 结构形式:自走履带式；喂入量:4.1KG/S；工作状态外形尺寸(长×宽×高):5100×2850×2450MM；割台工作幅宽(M):2；配套发动机额定功率(KW):64.5；配套发动机额定转速(R/MIN):2600；排放标准:国三；履带规格(节距×节数×宽):90MM×51节×400MM；接粮方式:人工接粮/螺旋自卸；变速箱类型:HST液压无级变速. | 2019/12/31 | 浙江省 | 评阅通过 | 通过。 通过。
收获机械 | 谷物收获机械 | 自走履带式谷物联合收割机(全喂入) | 4KG/S及以上自走履带式谷物联合收割机(全喂入) | 莱恩农业装备有限公司 | 谷物联合收割机 | 4LZ-5.2A | 结构形式:自走履带式；喂入量:5.2KG/S；工作状态外形尺寸(长×宽×高):5130×2965×2680MM；割台工作幅宽(M):2.45；配套发动机额定功率(KW):95；配套发动机额定转速(R/MIN):2600；排放标准:国三；履带规格(节距×节数×宽):90MM×56节×450MM；接粮方式:大粮箱螺旋自卸；变速箱类型:HST液压无级变速. | 2019/12/31 | 浙江省 | 评阅通过 | 通过。 通过。
收获机械 | 谷物收获机械 | 自走履带式谷物联合收割机(全喂入) | 4KG/S及以上自走履带式谷物联合收割机(全喂入) | 浙江柳林农业机械股份有限公司 | 全喂入联合收割机 | 4LZ-6.0S | 结构型式:全喂入履带自走式；配套动力生产企业:安徽全柴动力股份有限公司；配套动力型号:4G1-110U32；配套功率:83KW；额定转速:2400R/MIN；排放标准:中国第Ⅲ阶段；工作状态外形尺寸(长*宽*高):6000*3200*3150MM；整机使用质量:3670KG；割台宽度:2900MM；喂入量:21.6T/H；履带规格(节距*节数*宽):90MM*50节*500MM；轨矩:1350MM；接粮方式:高位卸粮 | 2021/12/31 | 浙江省 | 评阅通过 | 通过。 通过。
收获机械 | 谷物收获机械 | 自走履带式谷物联合收割机(全喂入) | 4KG/S及以上自走履带式谷物联合收割机(全喂入) | 浙江柳林农业机械股份有限公司 | 全喂入联合收割机 | 4LZ-5.0B型 | 结构型式:全喂入履带自走式；配套发动机额定功率:74KW；额定转速:2400R/MIN；生产厂家:安徽全柴动力股份有限公司；发动机型号:4C6-100U32；排放标准:中国第Ⅲ阶段；工作状态外形尺寸(长*宽*高):5390*2560*2975MM；整机使用质量:3050KG；割台宽度:2100MM；喂入量:18T/H；履带规格(节距*节数*宽):90MM*50节*450MM；轨距:1100MM；接粮方式:搅龙螺旋接粮； | 2021/12/31 | 浙江省 | 评阅通过 | 通过。 通过。
收获机械 | 谷物收获机械 | 自走履带式谷物联合收割机(全喂入) | 4KG/S及以上自走履带式谷物联合收割机(全喂入) | 浙江柳林农业机械股份有限公司 | 全喂入联合收割机 | 4LZ-4.0B1 | 结构型式:全喂入履带自走式；喂入量:4KG/S；配套功率:70KW；排放标准:中国第Ⅲ阶段；外形尺寸(长*宽*高):5100*2500*2650MM；整机使用质量(主机):3280KG；割台宽度:2100MM；履带规格(节距*节数*宽):90MM*50节*450MM； | 2019/12/31 | 浙江省 | 评阅通过 | 通过。 通过。
收获机械 | 谷物收获机械 | 自走履带式谷物联合收割机(全喂入) | 4KG/S及以上自走履带式谷物联合收割机(全喂入) | 浙江柳林农业机械股份有限公司 | 全喂入联合收割机 | 4LZ-5.2A型 | 结构型式:全喂入履带自走式；喂入量:5.2KG/S；配套功率:65KW；排放标准:中国第Ⅲ阶段；工作外形尺寸(长*宽*高):5260*2850*2680MM；整机使用质量:2900KG；割台宽度:2100MM；履带规格(节距*节数*宽):90MM*50节*400MM | 2019/12/31 | 浙江省 | 评阅通过 | 通过。 通过。
收获机械 | 谷物收获机械 | 自走履带式谷物联合收割机(全喂入) | 4KG/S及以上自走履带式谷物联合收割机(全喂入) | 浙江柳林农业机械股份有限公司 | 全喂入联合收割机 | 4LZ-4.2A型 | 结构型式:全喂入履带自走式；配套发动机厂家:广西玉柴动力机械股份有限公司；发动机型号:YCD4N23T8-80；额定功率:60KW；额定转速:2400R/MIN；排放标准:中国第Ⅲ阶段；工作状态外形尺寸(长*宽*高):4960*2370*2820MM；整机使用质量:2700KG；割台宽度:2000MM；喂入量:15.12T/H；履带规格(节距*节数*宽):90MM*46节*400MM；接粮方式:机械卸粮. | 2021/12/31 | 浙江省 | 评阅通过 | 通过。 通过。
收获机械 | 谷物收获机械 | 自走履带式谷物联合收割机(全喂入) | 4KG/S及以上自走履带式谷物联合收割机(全喂入) | 江苏上骐农业装备有限公司 | 履带式全喂入谷物联合收割机 | 4LZ-5.0T | 1、喂入量:5KG/S；2、自走履带式；喂入方式:全喂入；3、外形尺寸(工作状态):5740*3050*3150MM；4、整机重量:4380KG；5、割幅:2580MM；6、履带规格(节距*节数*宽):90MM*60节*550MM；7、发动机型号:4G33V16、配套动力:92KW、排放标准:国三. | 2020/12/31 | 江苏省 | 评阅通过 | 通过。 通过。
收获机械 | 谷物收获机械 | 自走履带式谷物联合收割机(全喂入) | 4KG/S及以上自走履带式谷物联合收割机(全喂入) | 泰州常发农业装备有限公司 | 全喂入稻麦联合收割机 | 4LZ-4 | 喂入量4KG/S；自走履带式；喂入方式:全喂入发动机型号:常发CF4C95G-Z；功率:69KW；(现更换国三发动机,型号:常发CF4C95G-L,功率:69KW或CF4C100G-L,功率73.6KW；排放达到GB20891-2038<非道路移动机械用柴油机排气污染物排放限值及测量方法(中国第三、第四阶段)>第三阶段标准) | 2019/12/31 | 江苏省 | 评阅通过 | 通过。 通过。
收获机械 | 谷物收获机械 | 半喂入联合收割机 | 4行及以上35马力及以上半喂入联合收割机 | 泰州常发农业装备有限公司 | 履带自走式半喂入稻麦联合收割机 | 4LB-150Ⅱ | 收获行数4行；喂入方式:半喂入；发动机型号:常发4L88-R25/CF4B68G-Z；功率:53KW；(现更换国三发动机,型号:常发CF4B68G-Z,功率:53KW；排放达到GB20891-2038<非道路移动机械用柴油机排气污染物排放限值及测量方法(中国第三、第四阶段)>第三阶段标准) | 2017/12/11 | 江苏省 | 评阅通过 | 通过。 通过。
收获机械 | 谷物收获机械 | 半喂入联合收割机 | 4行及以上35马力及以上半喂入联合收割机 | 泰州常发农业装备有限公司 | 履带自走式半喂入水稻收割机 | 4LB-150Ⅲ | 收获行数4行；喂入方式:半喂入；发动机型号:常发4L88-R33；功率:62KW；(现更换国三发动机,型号:常发CF4C90G-Z,功率:66.2KW或CF4C95G-Z,功率69KW；排放达到GB20891-2038<非道路移动机械用柴油机排气污染物排放限值及测量方法(中国第三、第四阶段)>第三阶段标准) | 2017/12/11 | 江苏省 | 评阅通过 | 通过。 通过。
收获机械 | 谷物收获机械 | 半喂入联合收割机 | 4行及以上35马力及以上半喂入联合收割机 | 大同农机（安徽）有限公司 | 半喂入联合收割机 | 4LBZ-145E(DXM73GC) | 型号规格:4LBZ-145E(DXM73GC)；结构形式:履带自走式半喂入；配套发动机生产企业:大同工业株式会社；牌号形式:4FT3(5425/2753)；结构形式:立式、水冷、四冲程、增压；额定功率:(KW)54.0；额定转速；(R/MIN)2700；燃料:柴油；发动机排放标准:国三；工作状态外形尺寸(长×宽×高)(MM):4445×2170×2772)；整机使用质量(KG):3421；割台宽度(MM):1450；割台行数:4行；最小离地间隙:(MM)190；理论作业速度:(KM/H):0~5.4；作业小时生产率(HM2/H):0.27~0.43；单位面积燃油消耗量:(KG/HM2)；15~25；割刀形式:VI型；脱粒滚筒数量2个；主滚筒型式:轴流弓齿式；副滚筒型式:轴流板齿式；主滚筒尺寸(MM)￠424×900；副滚筒尺寸(MM)￠210×717；凹板筛型式:栅格式；风扇型式:叶片式；风扇直径；￠348,￠260；风扇数量；2个；履带规格(节距×节数×宽):90MM×51节×450MM；轨距:(MM)1030；变速箱类型:液压式无级变速；制动器型式:摩擦片式；茎秆切碎器型式:圆盘式；复脱器型式:再筛选螺旋杆齿；接粮方式:输粮管自动卸粮. | 2020/12/31 | 安徽省 | 评阅通过 | 通过。 通过。
收获机械 | 谷物收获机械 | 半喂入联合收割机 | 4行及以上35马力及以上半喂入联合收割机 | 大同农机（安徽）有限公司 | 半喂入联合收割机 | 4LBZ-145D(DXM73G) | 型号规格:4LBZ-145D(DXM73G)；结构形式:履带自走式半喂入；配套发动机生产企业:大同工业株式会社；牌号形式:4FT3(5425/2753)；结构形式:立式、水冷、四冲程、增压；燃料:柴油；发动机排放标准:国三；额定功率:(KW)54.0；额定转速；(R/MIN)2700；工作状态外形尺寸(长×宽×高)(MM):4445×2170×2635)；整机使用质量(KG):3240；割台宽度(MM):1450；收割行数:4行；最小离地间隙:(MM)190；理论作业速度:(KM/H):0~5.4；作业小时生产率(HM2/H):0.27~0.43；单位面积燃油消耗量:(KG/HM2)；15~25；割刀形式:VI型；脱粒滚筒数量2个；主滚筒型式:轴流弓齿式；副滚筒型式:轴流板齿式；主滚筒尺寸(MM)￠424×900；副滚筒尺寸(MM)￠210×717；凹板筛型式:栅格式；风扇型式:叶片式；风扇直径；￠378,￠260；风扇数量；2个；履带规格(节距×节数×宽):90MM×51节×450MM；轨距:(MM)1030；变速箱类型:液压式无级变速；制动器型式:摩擦片式；茎秆切碎器型式:圆盘式；复脱器型式:再筛选螺旋杆齿；接粮方式:输粮管自动卸粮. | 2020/12/31 | 安徽省 | 评阅通过 | 通过。 通过。
收获机械 | 谷物收获机械 | 半喂入联合收割机 | 4行及以上35马力及以上半喂入联合收割机 | 大同农机（安徽）有限公司 | 半喂入联合收割机 | 4LBZ-175A(DXM85G) | 型号规格:4LBZ-175A(DXM85G)；结构形式:履带自走式半喂入；配套发动机生产企业:大同工业株式会社；牌号形式:4FTA3(6424/2573)；结构形式:立式、水冷、四冲程、增压；额定功率:(KW)63.5；额定转速；(R/MIN)2500；燃料:柴油；发动机排放标准:国三；工作状态外形尺寸(长×宽×高)(MM):4700×2325×2440)；整机使用质量(KG):3860；割台宽度(MM):1750；收割行数:5行；最小离地间隙:(MM)213；理论作业速度:(KM/H):0~5.4；作业小时生产率(HM2/H):0.27~0.53；单位面积燃油消耗量:(KG/HM2)；15~25；割刀形式:VI型；脱粒滚筒数量2个；主滚筒型式:轴流弓齿式；副滚筒型式:轴流板齿式；主滚筒尺寸(MM)￠424×1100；副滚筒尺寸(MM)￠210×702；凹板筛型式:栅格式；风扇型式:叶片式；风扇直径；￠378,￠260,￠150；风扇数量:3个；履带规格(节距×节数×宽):90MM×55节×500MM；轨距:(MM)1185；变速箱类型:液压式无级变速；制动器型式:摩擦片式；茎秆切碎器型式:圆盘式；复脱器型式:再筛选螺旋杆齿；接粮方式:输粮管自动卸粮. | 2020/12/31 | 安徽省 | 评阅通过 | 通过。 通过。
收获机械 | 谷物收获机械 | 半喂入联合收割机 | 4行及以上35马力及以上半喂入联合收割机 | 大同农机（安徽）有限公司 | 半喂入联合收割机 | 4LBZ-175B(DXM85GC) | 型号规格:4LBZ-175B(DXM85GC)；结构形式:履带自走式半喂入；配套发动机生产企业:大同工业株式会社；牌号形式:4FTA3(6424/2573)；结构形式:立式、水冷、四冲程、增压；额定功率:(KW)63.5；额定转速；(R/MIN)2500；燃料:柴油；发动机排放标准:国三；工作状态外形尺寸(长×宽×高)(MM):4700×2325×2820)；整机使用质量(KG):4107；割台宽度(MM):1750；收割行数:5行；最小离地间隙:(MM)213；理论作业速度:(KM/H):0~5.4；作业小时生产率(HM2/H):0.27~0.53；单位面积燃油消耗量:(KG/HM2)；15~25；割刀形式:VI型；脱粒滚筒数量2个；主滚筒型式:轴流弓齿式；副滚筒型式:轴流板齿式；主滚筒尺寸(MM)￠424×1100；副滚筒尺寸(MM)￠210×702；凹板筛型式:栅格式；风扇型式:叶片式；风扇直径；￠378,￠260,￠150；风扇数量:3个；履带规格(节距×节数×宽):90MM×55节×500MM；轨距:(MM)1185；驾驶室类型:普通；变速箱类型:液压式无级变速；制动器型式:摩擦片式；茎秆切碎器型式:圆盘式；复脱器型式:再筛选螺旋杆齿；接粮方式:输粮管自动卸粮. | 2020/12/31 | 安徽省 | 评阅通过 | 通过。 通过。
收获机械 | 谷物收获机械 | 半喂入联合收割机 | 4行及以上35马力及以上半喂入联合收割机 | 莱恩农业装备有限公司 | 半喂入联合收割机 | 4LBZ-145(莱恩65A) | 收获行数:4行,喂入方式:半喂入；外形尺寸(长×宽×高):4200×1860×2130MM；整机质量:2880KG；割台幅宽:1450MM；配套发动机额定功率:52KW；额定转速:2700R/MIN；排放标准:国三；履带规格:90MM×45节×400MM；变速箱类型:液压无级变速；接粮方式:人工接粮/集中卸粮.生产率:0.27-0.47HM2/H | 2019/12/31 | 浙江省 | 评阅通过 | 通过。 通过。
收获机械 | 谷物收获机械 | 半喂入联合收割机 | 4行及以上35马力及以上半喂入联合收割机 | 江苏东洋机械有限公司 | 半喂入自走式联合收割机 | 4LBZS-170(CF585G) | 收获行数(行):5；配套功率(KW):63.9；喂入方式:半喂入；排放标准:国Ⅲ | 2019/12/31 | 江苏省 | 评阅通过 | 通过。 通过。
收获机械 | 谷物收获机械 | 半喂入联合收割机 | 4行及以上35马力及以上半喂入联合收割机 | 江苏东洋机械有限公司 | 半喂入自走式联合收割机 | 4LBZS-198(CF690G) | 收获行数(行):6；配套功率(KW):70.6；喂入方式:半喂入；排放标准:国Ⅲ | 2019/12/31 | 江苏省 | 评阅通过 | 通过。 通过。
收获机械 | 谷物收获机械 | 半喂入联合收割机 | 4行及以上35马力及以上半喂入联合收割机 | 江苏东洋机械有限公司 | 半喂入自走式联合收割机 | 4LBZS-145(C704G) | 收获行数(行):4；配套功率(KW):52.1；喂入方式:半喂入；排放标准:国Ⅲ | 2018/04/29 | 江苏省 | 评阅通过 | 通过。 通过。
收获机械 | 谷物收获机械 | 半喂入联合收割机 | 4行及以上35马力及以上半喂入联合收割机 | 久保田农业机械(苏州)有限公司 | 半喂入式联合收割机 | 4LBZ-145G(PRO588I-G) | 作业行数(行):4；喂入方式:半喂入；配套功率(KW):49.2；割台宽度:1450MM；变速箱类型:机械变速+液压无级变速器(HST)；制造商:久保田发动机(泰国)有限公司；排放阶段:国3 | 2017/12/31 | 江苏省 | 评阅通过 | 通过。 通过。
收获机械 | 谷物收获机械 | 半喂入联合收割机 | 4行及以上35马力及以上半喂入联合收割机 | 久保田农业机械(苏州)有限公司 | 半喂入式联合收割机 | 4LBZ-145(PRO488) | 作业行数(行):4；喂入方式:半喂入；配套功率(KW):34.8；外形尺寸(长×宽×高)(MM):4175×2535×2200(工作状态)；整机使用质量(KG):2327；制造商:久保田发动机(泰国)有限公司；排放阶段:国3 | 2017/12/31 | 江苏省 | 评阅通过 | 通过。 通过。
收获机械 | 谷物收获机械 | 半喂入联合收割机 | 4行及以上35马力及以上半喂入联合收割机 | 久保田农业机械(苏州)有限公司 | 半喂入式联合收割机 | 4LBZ-172B(PRO888GM) | 作业行数(行):5；喂入方式:半喂入；配套功率(KW):66.1；外形尺寸(长×宽×高)(MM):4615×2385×2415(工作状态)；整机使用质量(KG):3477；制造商:久保田发动机(无锡)有限公司；排放阶段:国3 | 2019/12/31 | 江苏省 | 评阅通过 | 通过。 通过。
收获机械 | 谷物收获机械 | 半喂入联合收割机 | 4行及以上35马力及以上半喂入联合收割机 | 久保田农业机械(苏州)有限公司 | 半喂入式联合收割机 | 4LBZ-145C(PRO588-I) | 作业行数(行):4；喂入方式:半喂入；配套功率(KW):46；外形尺寸(长×宽×高)(MM):4250×2560×2170(工作状态)；整机使用质量(KG):2407；制造商:久保田发动机(泰国)有限公司；排放阶段:国3 | 2019/12/31 | 江苏省 | 评阅通过 | 通过。 通过。
收获机械 | 谷物收获机械 | 半喂入联合收割机 | 4行及以上35马力及以上半喂入联合收割机 | 江苏锡拖农机有限公司 | 半喂入联合收割机 | 4LBZ-150A(XT650) | 作业行数:4行；喂入方式:半喂入；配套功率(KW):48；工作状态外形尺寸(长*宽*高MM):4150*2370*2370；整机质量(KG):2550；额定转速(R/MIN):2400；割台宽度MM:1500；最小离地间隙MM:175；发动机排放阶段:第三阶段 | 2019/12/31 | 江苏省 | 评阅通过 | 通过。 通过。
收获机械 | 谷物收获机械 | 半喂入联合收割机 | 4行及以上35马力及以上半喂入联合收割机 | 洋马农机(中国)有限公司 | 半喂入自走式联合收割机 | 4LBZJ-140D(AG600) | 作业行数(行):4；配套功率(KW):44.1排放阶段:国三型式核准号:CNFCG30970020032 | 2017/11/06 | 江苏省 | 评阅通过 | 通过。 通过。
收获机械 | 谷物收获机械 | 半喂入联合收割机 | 4行及以上35马力及以上半喂入联合收割机 | 江苏沃得农业机械有限公司 | 半喂入联合收割机 | 4LB-150A | 结构型式:履带自走半喂入式；收获行数:4行；喂入方式:半喂入；发动机标定功率52/55KW；常柴股份有限公司4L88,国三排放标准、浙江新柴股份有限公司4D32ZT31/756,国三排放标准. | 2020/12/31 | 江苏省 | 评阅通过 | 通过。 通过。
收获机械 | 谷物收获机械 | 半喂入联合收割机 | 4行及以上35马力及以上半喂入联合收割机 | 江苏沃得农业机械有限公司 | 半喂入联合收割机 | 4LB-150B | 结构型式:履带自走半喂入式；收获行数:4行；喂入方式:半喂入；发动机标定功率52/55KW；江苏常柴股份有限公司4L88,国三排放标准、浙江新柴股份有限公司4D32ZT31/756,国三排放标准、安徽全柴动力股份有限公司4C6-75U31,国三排放标准. | 2020/12/31 | 江苏省 | 评阅通过 | 通过。 通过。
收获机械 | 谷物收获机械 | 半喂入联合收割机 | 4行及以上35马力及以上半喂入联合收割机 | 井关农机（常州）有限公司 | 半喂入自走式联合收割机 | 4LBZ-145B1 | 作业行数(行):4；喂入方式:半喂入；配套功率(KW):44.6；配套动力:柴油发动机,型号:E4DE-WA03；排放标准:国三 | 2017/11/07 | 江苏省 | 评阅通过 | 通过。 通过。
收获机械 | 谷物收获机械 | 半喂入联合收割机 | 4行及以上35马力及以上半喂入联合收割机 | 山东元鸣机械有限公司 | 履带半喂入自走式联合收割机 | 4LBZ-180(865EX-T) | 整机结构形式:履带半喂入自走式；喂入量:6.8KG/S；工作状态外形尺寸(长×宽×高):4530MM×1975MM×2920MM；整机使用质量:3830KG；割台宽度:1800MM；工作行数:5行；发动机型式:垂直水冷4缸柴油发动机；额定功率:62.5KW；排放标准:国三. | 2018/12/22 | 山东省 | 评阅通过 | 通过。 通过。
收获机械 | 谷物收获机械 | 半喂入联合收割机 | 4行及以上35马力及以上半喂入联合收割机 | 山东元鸣机械有限公司 | 履带半喂入自走式联合收割机 | 4LBZ-140(525EX-T) | 整机结构形式:履带半喂入自走式；喂入量:4.6KG/S；工作状态外形尺寸(长×宽×高):4070MM×1820MM×2175MM；整机使用质量:2630KG；割台宽度:1400MM；工作行数:4行；发动机型式:垂直水冷4缸柴油发动机；额定功率:38.2KW；排放标准:国三. | 2018/12/24 | 山东省 | 评阅通过 | 通过。 通过。
收获机械 | 玉米收获机械 | 自走式玉米收获机(含穗茎兼收玉米收获机) | 4行摘穗剥皮型自走式玉米收获机 | 九方泰禾国际重工（青岛）股份有限公司 | 自走式玉米收获机 | 4YZ-4H | 发动机额定功率:117/118KW,发动机额定转速:2200R/MIN,工作行数:4行,适应行距范围:600-700MM,工作幅宽:2650MM,拉茎辊型式:六棱辊式,摘穗辊型式:板式,剥皮辊型式:铸铁辊+橡胶辊,导向轮轮距:1950MM,驱动轮轮距:2000MM,导向轮轮胎规格:12.00-18,驱动轮轮胎规格:18.4-30；发动机型号:WP6G160E330,发动机额定功率:118KW,发动机制造厂家:潍坊潍柴道依茨柴油机有限公司,排放阶段:第三阶段,型式核准号:CNFCG30583020024 | 2017/12/11 | 山东省 | 评阅通过 | 通过。 通过。
收获机械 | 玉米收获机械 | 自走式玉米收获机(含穗茎兼收玉米收获机) | 4行摘穗剥皮型自走式玉米收获机 | 九方泰禾国际重工（青岛）股份有限公司 | 自走式玉米收获机 | 4YZ-230 | 发动机额定功率:113KW,发动机额定转速:2300R/MIN,工作行数:6行,适应行距范围:480-650MM,工作幅宽:2300MM,拉茎辊型式:六棱辊式,摘穗辊型式:板式,剥皮辊型式:螺旋辊+鱼鳞辊,导向轮轮距:1730MM,驱动轮轮距:1750MM,导向轮轮胎规格:10.0/75-15.3,驱动轮轮胎规格:15-24；发动机型号:WP4G154E330,发动机额定功率:113KW,发动机制造厂家:潍坊潍柴道依茨柴油机有限公司,排放阶段:第三阶段,型式核准号:CNFCG30583040005 | 2021/12/31 | 山东省 | 评阅通过 | 通过。 通过。
收获机械 | 玉米收获机械 | 自走式玉米收获机(含穗茎兼收玉米收获机) | 4行摘穗剥皮型自走式玉米收获机 | 科乐收农业机械（山东）有限责任公司（原：山东科乐收金亿农业机械有限公司） | 自走式玉米联合收获机 | 4YZ-4 | 增配:潍柴118KW国三柴油机,WP6G160E330；外形尺寸:9400×3210×3350MM；结构质量:9000KG；工作行数:4行；适用行距范围:620-680MM；工作幅宽:2650MM；拉茎辊型式:六棱形变速箱类型:机械式(4+1)；秸秆切碎机构型式:甩刀式；秸秆粉碎还田机型号规格:4J-240型 | 2017/12/31 | 山东省 | 评阅通过 | 通过。 通过。
收获机械 | 玉米收获机械 | 自走式玉米收获机(含穗茎兼收玉米收获机) | 4行摘穗剥皮型自走式玉米收获机 | 科乐收农业机械（山东）有限责任公司（原：山东科乐收金亿农业机械有限公司） | 自走式玉米收获机 | 4YZP-4C | 配套发动机型号:LR4N5Z-23；功率:103KW；制造商:一拖(洛阳)动力；增配:潍柴,113KW国三柴油机,WP4G154E331；外形尺寸:7200×2800×3550MM；结构质量:6300KG；工作行数:4行；适用行距范围:530-630MM；工作幅宽:2540MM；摘穗辊型式:螺旋筋式；剥皮辊型式:橡胶辊；变速箱类型:组合式3+1；秸秆切碎机构型式:甩刀式；秸秆粉碎还田机型号规格:1JH-220 | 2020/12/31 | 山东省 | 评阅通过 | 通过。 通过。
收获机械 | 玉米收获机械 | 自走式玉米收获机(含穗茎兼收玉米收获机) | 4行摘穗剥皮型自走式玉米收获机 | 科乐收农业机械（山东）有限责任公司（原：山东科乐收金亿农业机械有限公司） | 自走式玉米收获机 | 4YZP-4MJ | 潍柴113KW国三柴油机,WP4G154E330；外形尺寸:8200×2500×3400MM；结构质量:7300KG；工作行数:4行；适用行距范围:500-600MM；工作幅宽:2280MM；拉茎辊型式:六棱辊式；摘穗辊型式:摘穗板式；剥皮辊型式:橡胶辊+铸铁辊；变速箱类型:机械式(2档)；秸秆切碎机构型式:甩刀式；秸秆粉碎还田机型号规格:1JH-210 | 2020/12/31 | 山东省 | 评阅通过 | 通过。 通过。
收获机械 | 玉米收获机械 | 自走式玉米收获机(含穗茎兼收玉米收获机) | 4行摘穗剥皮型自走式玉米收获机 | 科乐收农业机械（山东）有限责任公司（原：山东科乐收金亿农业机械有限公司） | 自走式玉米收获机 | 4YZP-4M | 配套发动机型号:YC4A140L-T20、QC4112ZL；功率:103KW；制造商:广西玉柴、安徽天利；增配:潍柴113KW国三柴油机,WP4G154E330；外形尺寸:8200×2630×3400MM；结构质量:7050KG；工作行数:4行；适用行距范围:460-560MM；工作幅宽:2280MM；拉茎辊型式:六棱辊；摘穗辊型式:摘穗板式；剥皮辊型式:橡胶辊+铸铁辊；变速箱类型:机械式(3+1)；秸秆切碎机构型式:甩刀式；秸秆粉碎还田机型号规格:1JH-210 | 2019/12/31 | 山东省 | 评阅通过 | 通过。 通过。
收获机械 | 玉米收获机械 | 自走式玉米收获机(含穗茎兼收玉米收获机) | 4行摘穗剥皮型自走式玉米收获机 | 科乐收农业机械（山东）有限责任公司（原：山东科乐收金亿农业机械有限公司） | 自走式玉米收获机 | 4YZP-4J | 增配:潍柴118KW国三柴油机,WP6G160E330；外形尺寸:9400×2850×3620MM；结构质量:9000KG；工作行数:4行；适用行距范围:620-680MM；工作幅宽:2440MM；拉茎辊型式:六棱形；摘穗辊型式:摘穗板式；剥皮辊型式:橡胶辊+铸铁辊；变速箱类型:机械式2/3+静液压驱动马达；秸秆切碎机构型式:甩刀式；秸秆粉碎还田机型号规格:4J-240 | 2020/12/31 | 山东省 | 评阅通过 | 通过。 通过。
收获机械 | 玉米收获机械 | 自走式玉米收获机(含穗茎兼收玉米收获机) | 4行摘穗剥皮型自走式玉米收获机 | 九方泰禾国际重工（青岛）股份有限公司 | 自走式玉米收获机 | 4YZ-271 | 发动机额定功率:117/118KW,发动机额定转速:2200R/MIN,工作行数:8行,适应行距范围:300-700MM,工作幅宽:2710MM,拉茎辊型式:六棱辊式,摘穗辊型式:板式,剥皮辊型式:铸铁辊+橡胶辊,导向轮轮距:1950MM,驱动轮轮距:2000MM,导向轮轮胎规格:12.00-18,驱动轮轮胎规格:18.4-30；发动机型号:WP6G160E330,发动机额定功率:118KW,发动机制造厂家:潍坊潍柴道依茨柴油机有限公司,排放阶段:第三阶段,型式核准号:CNFCG30583020024 | 2017/12/11 | 山东省 | 评阅通过 | 通过。 通过。
收获机械 | 玉米收获机械 | 自走式玉米收获机(含穗茎兼收玉米收获机) | 4行摘穗剥皮型自走式玉米收获机 | 九方泰禾国际重工（青岛）股份有限公司 | 自走式玉米收获机 | 4YZ-4D | 发动机额定功率:113KW,发动机额定转速:2300R/MIN,工作行数:4行,适应行距范围:590-650MM,工作幅宽:2500MM,拉茎辊型式:四棱辊式,摘穗辊型式:板式,剥皮辊型式:螺旋辊+鱼鳞辊,导向轮轮距:1860MM,驱动轮轮距:1860MM,导向轮轮胎规格:10.0/75-15.3,驱动轮轮胎规格:15-24；发动机型号:WP4G154E330,发动机额定功率:113KW,发动机制造厂家:潍坊潍柴道依茨柴油机有限公司,排放阶段:第三阶段,型式核准号:CNFCG30583040005 | 2021/12/31 | 山东省 | 评阅通过 | 通过。 通过。
收获机械 | 玉米收获机械 | 自走式玉米收获机(含穗茎兼收玉米收获机) | 4行摘穗剥皮型自走式玉米收获机 | 九方泰禾国际重工（青岛）股份有限公司 | 自走式玉米收获机 | 4YZ-4B | 发动机额定功率:103KW,发动机额定转速:2300R/MIN,工作行数:4行,适应行距范围:500-650MM,工作幅宽:2300MM,拉茎辊型式:六棱辊式,摘穗辊型式:板式,剥皮辊型式:铸铁辊+橡胶辊,导向轮轮距:1735MM,驱动轮轮距:1750MM,导向轮轮胎规格:10.0/75-15.3,驱动轮轮胎规格:15-24；发动机型号:YC4A140-T312,发动机额定功率:103KW,发动机制造厂家:广西玉柴机器股份有限公司,排放阶段:第三阶段,型式核准号:CNFCG30158340014 | 2017/12/11 | 山东省 | 评阅通过 | 通过。 通过。
收获机械 | 玉米收获机械 | 自走式玉米收获机(含穗茎兼收玉米收获机) | 4行摘穗剥皮型自走式玉米收获机 | 九方泰禾国际重工（青岛）股份有限公司 | 自走式玉米收获机 | 4YZ-4A | 发动机额定功率:103KW,发动机额定转速:2300R/MIN,工作行数:4行,适应行距范围:550-650MM,工作幅宽:2400MM,拉茎辊型式:四棱辊式,摘穗辊型式:板式,剥皮辊型式:螺旋辊+鱼鳞辊,导向轮轮距:1650MM,驱动轮轮距:1600MM,导向轮轮胎规格:10-15,驱动轮轮胎规格:15-24,发动机型号:YC4A140-T312,发动机额定功率:103KW,发动机制造厂家:广西玉柴机器股份有限公司,排放阶段:第三阶段,型式核准号:CNFCG30158340014 | 2019/12/31 | 山东省 | 评阅通过 | 通过。 通过。
收获机械 | 玉米收获机械 | 自走式玉米收获机(含穗茎兼收玉米收获机) | 4行摘穗剥皮型自走式玉米收获机 | 约翰.迪尔（佳木斯）农业机械有限公司 | 自走式玉米收获机 | 4YZ-4(Y210) | 国三排放,4行割台；幅宽2.6M；形式:自走式(摘穗剥皮型) | 2018/04/29 | 黑龙江省 | 评阅通过 | 通过。 通过。
收获机械 | 玉米收获机械 | 自走式玉米收获机(含穗茎兼收玉米收获机) | 4行摘穗剥皮型自走式玉米收获机 | 爱科大丰（兖州）农业机械有限公司 | 自走式玉米收获机 | 4YZP-4D | 4行割台；幅宽:2.38M；形式:自走式(摘穗剥皮型)；排放阶段:中国第三阶段；型式核准证号:CNFCG30158680004；外形尺寸(长×宽×高):7660×2670×3500MM；结构质量:6980KG；工作行数:4行；适用行距范围:500~650MM；工作幅宽:2380MM；最大卸果穗高度:1950MM；果穗升运器最大通过高度:3500MM；最小离地间隙:200MM；最小通过半径:左转7070MM；右转7800MM；拉茎辊型式:/；摘穗辊型式:辊式；剥皮辊型式:橡胶辊+铸铁辊；变速箱类型:3+1；轮距:导向轮1655MM；驱动轮1700MM；轮胎规格:导向轮10-15；驱动轮15-24；秸秆切碎机构型式:甩刀式；秸秆粉碎还田机型号:1JH-210 | 2021/12/31 | 山东省 | 评阅通过 | 通过。 通过。
收获机械 | 玉米收获机械 | 自走式玉米收获机(含穗茎兼收玉米收获机) | 4行摘穗剥皮型自走式玉米收获机 | 爱科大丰（兖州）农业机械有限公司 | 自走式玉米收获机 | 4YZP-4A | 4行割台；幅宽:2.38M；形式:自走式(摘穗剥皮型)；排放阶段:中国第三阶段；型式核准证号:CNFCG30158150009；外形尺寸(长×宽×高):7660×2670×3500MM；结构质量:6980KG；工作行数:4行；适用行距范围:500~650MM；工作幅宽:2380MM；最大卸果穗高度:1760MM；果穗升运器最大通过高度:3500MM；最小离地间隙:200MM；最小通过半径:左转7070MM；右转7800MM；拉茎辊型式:/；摘穗辊型式:螺旋辊；剥皮辊型式:橡胶辊+铸铁辊；变速箱类型:3+1；轮距:导向轮1655MM；驱动轮1700MM；轮胎规格:导向轮10.00-15；驱动轮15-24；秸秆切碎机构型式:甩刀式(前置)；秸秆粉碎还田机型号:1JH-210 | 2019/12/31 | 山东省 | 评阅通过 | 通过。 通过。
收获机械 | 玉米收获机械 | 自走式玉米收获机(含穗茎兼收玉米收获机) | 4行摘穗剥皮型自走式玉米收获机 | 郑州中联收获机械有限公司 | 自走式玉米联合收获机 | 4YZ-4A | 结构形式:自走轮式(摘穗剥皮型)；额定功率:118KW；结构质量:9100KG；外形尺寸:9010*3000*3530；工作幅宽:2600MM；工作行数:4行；适用行距范围:520-650MM；最大卸果穗高度:2380MM；果穗升运器最大通过高度:3040MM；最小离地间隙:330MM；理论作业速度:1.8-5.1KM/H；拉茎辊型式:六棱式；剥皮辊型式:铁辊+胶辊；秸秆切碎机构型式:甩刀式；秸秆粉碎还田机型号规格:1JHY-230.发动机国三排放标准:1、发动机生产厂家:广西玉柴机器股份有限公司；型号:YC6J160-T300；功率:118；额定转速/R/MIN:2200. | 2019/12/31 | 河南省 | 评阅通过 | 通过。 通过。
收获机械 | 玉米收获机械 | 自走式玉米收获机(含穗茎兼收玉米收获机) | 4行摘穗剥皮型自走式玉米收获机 | 郑州中联收获机械有限公司 | 自走式玉米联合收获机 | 4YZ-4 | 结构形式:自走轮式(摘穗剥皮型)；额定功率:103KW；结构质量:5010KG；外形尺寸:6010*2590*3320工作幅宽:2400MM；工作行数:4行；适用行距范围:500-700MM；最大卸果穗高度:1870MM；果穗升运器最大通过高度:2820MM；最小离地间隙:280MM；理论作业速度:3.22-6.40KM/H；摘穗辊型式:螺旋式；剥皮辊型式:铁辊+胶辊；秸秆切碎机构型式:卧式滚刀式；秸秆粉碎还田机型号规格:1JHY-200.发动机国三排放标准:1、发动机生产厂家:广西玉柴机器股份有限公司；型号:YC4A140-T311；功率:103；额定转速/R/MIN:2200.2、发动机生产厂家:常柴股份有限公司；型号:4H11；功率:103；额定转速/R/MIN:2300. | 2019/12/31 | 河南省 | 评阅通过 | 通过。 通过。
收获机械 | 玉米收获机械 | 自走式玉米收获机(含穗茎兼收玉米收获机) | 4行摘穗剥皮型自走式玉米收获机 | 河北中农博远农业装备有限公司 | 自走式玉米联合收获机 | 4YZ-5 | 结构形式:自走式外形尺寸:8300MM*2850MM*3550MM；发动机额定功率:108KW；额定转速2300R/MIN；结构质量:6950KG；工作行数:5行；适用行距范围:400-650MM；工作幅宽:2300MM；最大卸果穗高度:2270MM；升运器最大通过高度:3550MM；最小离地间隙:250MM；最小通过半径:左转8550MM；右转9550MM；理论作业速度:2-6KM/H；单位面积油耗:小于等于50KG/HM2；风扇形式:叶片式；直径390MM；数量1；变速箱类型:机械式；导向轮距:1800MM；转向轮距:1840MM；秸秆切碎机构形式:甩刀式.非道路排放中国第Ⅲ阶段(GB20891-2026) | 2019/12/31 | 河北省 | 评阅通过 | 通过。 通过。
收获机械 | 玉米收获机械 | 自走式玉米收获机(含穗茎兼收玉米收获机) | 4行摘穗剥皮型自走式玉米收获机 | 河北中农博远农业装备有限公司 | 自走式玉米联合收获机 | 4YZ-4C | 结构形式:自走式；动机额定功率:103KW；额定转速:2300R/MIN；外形尺寸(长*宽*高):7000*2350*3430MM；结构质量:6350KG；工作行数:4行；适应行距范围:500-600MM；工作幅宽:2300MM；最大卸果穗(粮)高度:2200MM；果穗升运器最大通过高度:3430MM；最小离地间隙:250MM；最小转弯半径(左转)7200MM.(右转)7200MM；理论作业速度2-6KM/H；作业小时生产率:0.3-0.8HM2/H；单位面积燃油消耗量≤50KG/HM2；拉茎辊形式:六棱辊；剥皮辊形式:胶辊；风扇:1个、叶片式、直径350MM；变速箱类型:机械式；轮距:导向轮1750MM、驱动轮1640MM；轮胎规格:导向轮10/75-15.3、驱动轮15-24；秸秆切碎机构形式:回转刀、甩刀式；排放阶段:非道路排放中国第Ⅲ阶段(GB20891-2022)； | 2019/12/31 | 河北省 | 评阅通过 | 通过。 通过。
收获机械 | 玉米收获机械 | 自走式玉米收获机(含穗茎兼收玉米收获机) | 4行摘穗剥皮型自走式玉米收获机 | 河北中农博远农业装备有限公司 | 自走式玉米联合收获机 | 4YZ-4 | 结构形式:自走式；发动机额定功率:117KW,额定转速:2200R/MIN；外形尺寸:9700*3180*3710MM；结构质量:9000KG,工作行数:4行,工作行距范围:600-700MM,工作幅宽2540MM；最大卸果穗高度:2480MM；果穗升运器最大通过高度:3710MM；最小离地间隙:≥250MM,最小通过半径(左转)8000MM(右转)7900MM,理论作业速度:1.05-4.20KM/H,单位面积燃油消耗量:≤60KG/HM2,拉茎辊形式:六棱形,摘穗辊型式:板式,剥皮辊型式:胶辊+铁辊；风扇形式:叶片,数量1个；变速箱形式:机械式；导向轮轮距:1900MM,驱动轮轮距2000MM,轮胎规格:导向轮12.00-18,驱动轮18.4-30；秸秆甩刀形式:甩刀式.排放阶段:非道路排放中国第Ⅲ阶段(GB20891-2025) | 2019/12/31 | 河北省 | 评阅通过 | 通过。 通过。
收获机械 | 玉米收获机械 | 自走式玉米收获机(含穗茎兼收玉米收获机) | 4行摘穗剥皮型自走式玉米收获机 | 河北中农博远农业装备有限公司 | 自走式玉米联合收获机 | 4YZ-4BH | 结构形式:自走式；发动机额定功率:118KW；额定转速:2300R/MIN；外形尺寸(长*宽*高):7850*2450*4000MM；结构质量:7190KG；工作行数:4行；适应行距范围:500-600MM；工作幅宽:2300MM；最大卸果穗(粮)高度:2000MM；果穗升运器最大通过高度:4000MM；最小离地间隙:250MM；最小转弯半径(左转)8400MM.(右转)8900MM；理论作业速度2-6KM/H；作业小时生产率:0.3-0.8HM2/H；单位面积燃油消耗量≤50KG/HM2；拉茎辊形式:六棱辊；剥皮辊形式:胶辊；风扇:1个、叶片式、直径350MM；变速箱类型:机械式；轮距:导向轮1640MM、驱动轮1640MM；轮胎规格:导向轮10/75-15.3、驱动轮15-24；秸秆切碎机构形式:甩刀式；排放阶段:非道路排放中国第Ⅲ阶段(GB20891-2023). | 2019/12/31 | 河北省 | 评阅通过 | 通过。 通过。
收获机械 | 玉米收获机械 | 自走式玉米收获机(含穗茎兼收玉米收获机) | 4行摘穗剥皮型自走式玉米收获机 | 河北中农博远农业装备有限公司 | 自走式玉米联合收获机 | 4YZB-4 | 结构形式:自走式；发动机额定功率:92KW；额定转速:2200R/MIN；外形尺寸:7500*2350*3250MM；结构质量:5500KG；工作行数:4；工作行距范围:450-650MM；工作幅宽2300MM；最大卸果穗高度:2130MM；果穗升运器最大通过高度:3250MM；最小离地间隙:200MM；最小通过半径(左转)6800MM(右转)9600MM；理论作业速度:2-6KM/H；单位面积燃油消耗量:≤50KG/HM2；拉茎辊形式:六棱形；摘穗辊形式:板式；剥皮辊形式:胶辊、铁辊组合；风扇形式:叶片,数量1个；变速箱形式:机械式；导向轮轮距:1485MM,驱动轮轮距1485MM；秸秆甩刀形式:甩刀式.排放阶段:非道路排放中国第Ⅲ阶段(GB20891-2021) | 2019/12/31 | 河北省 | 评阅通过 | 通过。 通过。
收获机械 | 玉米收获机械 | 自走式玉米收获机(含穗茎兼收玉米收获机) | 4行摘穗剥皮型自走式玉米收获机 | 河北中农博远农业装备有限公司 | 自走式玉米联合收获机 | 4YZ-4B | 结构形式:自走式；发动机额定功率:103KW,额定转速:2300R/MIN,外形尺寸:8150*2540*3450；结构质量:6800KG,工作行数:4行,工作行距范围:530+-50MM,工作幅宽2320MM,最大卸果穗高度:1875,果穗升运器最大通过高度:3450MM,最小离地间隙:300MM,最小通过半径(左转)8900(右转)9600MM,理论作业速度:2-6KM/H,单位面积燃油消耗量:≤30KG/HM2,拉茎辊型式:六棱式,摘穗辊型式:六棱式,剥皮辊形式:胶辊+铁辊,风扇形式:叶片,数量1个,变速箱类型:机械式,导向轮轮距:1640MM,驱动轮轮距1640MM,轮胎规格:导向轮10/75-15.3,驱动轮15-24.秸秆甩刀形式:甩刀式.排放阶段:非道路排放中国第Ⅲ阶段(GB20891-2024) | 2017/12/11 | 河北省 | 评阅通过 | 通过。 通过。
收获机械 | 玉米收获机械 | 自走式玉米收获机(含穗茎兼收玉米收获机) | 4行摘穗剥皮型自走式玉米收获机 | 河南豪丰农业装备有限公司 | 自走式玉米收获机 | 4YZX-4 | 型号规格:4YZX-4；结构型式:自走轮式(剥皮+粉碎还田)；配套发动机型号规格:LR4N5LU23/1180E；机额定功率:118KW；额定转速:2300R/MIN；外形尺寸(长×宽×高):7195×2490×3300MM；结构质量:6870KG；工作行数:4行；适用行距范围:450~750MM；工作幅宽:2490MM；最大卸果穗高度:2000MM；果穗升动器最大通过高度:3300MM；最小离地间隙:180MM；最小通过半径:左转9000MM,右转8050MM；理论作业速度:2~6KM/H；作业小时生产率:0.33~0.8HM2/H；单位面积燃油消耗量:≤46KG/HM2；摘穗辊型式:卧式摘穗辊；剥皮辊型式:橡胶辊；风扇型式:离心式,直径:280MM,数量1个；变速箱类型:机械式；轮距:导向轮1650MM,驱动轮:1630MM；轮胎规格:导向轮10-15,驱动轮15-24；秸秆切碎机构型式:滚刀式；秸秆粉碎还田机型号规格:4J-210C.排放阶段:中国第三阶段. | 2021/12/31 | 河南省 | 评阅通过 | 通过。 通过。
收获机械 | 玉米收获机械 | 自走式玉米收获机(含穗茎兼收玉米收获机) | 4行摘穗剥皮型自走式玉米收获机 | 湖北国拓重工科技有限责任公司 | 4YZ-4QB型茎穗兼收玉米联合收获机 | 4YZ-4QB | 结构形式:自走式；配套发动机型号:WP6G175E331(国三)；工作行数:4行；适用行距范围:550-650MM；工作幅宽:2600MM | 2020/12/31 | 湖北省 | 评阅通过 | 通过。 通过。
收获机械 | 玉米收获机械 | 自走式玉米收获机(含穗茎兼收玉米收获机) | 4行摘穗剥皮型自走式玉米收获机 | 潍坊昌荣机械有限公司 | 玉米收获机 | 4YZ-4B | 结构尺寸(长*宽*高):812CM*245CM*338CM；整机质量:6050KG；工作幅宽(MM):2450；适用行距范围:450MM-650MM；最大卸果穗高度:1900MM；果穗升运器最大通过高度:1900MM；最小离地间隙:300MM；最小通过半径(左转/右转):8200MM/8200MM；理论作业速度(KM/H):2-5；作业小时生产率(HM2/H):0.5-0.7单位面积燃油消耗量:≤28KG/HM2；拉茎辊型式:六棱辊；摘穗辊型式:摘穗板；剥皮辊型式:钢棍+胶辊；变速箱类型:机械变速箱+无极变速；轮距(导向轮/驱动轮):1620MM/1640MM；生产企业:广西玉柴机器股份有限公司；发动机型号:YC4A125-T301；功率:92KW；排放标准:国三 | 2017/12/11 | 山东省 | 评阅通过 | 通过。 通过。
收获机械 | 玉米收获机械 | 自走式玉米收获机(含穗茎兼收玉米收获机) | 4行摘穗剥皮型自走式玉米收获机 | 山东润源实业有限公司 | 自走式玉米收获机 | 4YZ-4B | 4行割台；幅宽:2.2M；形式:自走轮式(摘穗剥皮型)；排放阶段:中国第三阶段 | 2019/12/31 | 山东省 | 评阅通过 | 通过。 通过。
收获机械 | 玉米收获机械 | 自走式玉米收获机(含穗茎兼收玉米收获机) | 4行摘穗剥皮型自走式玉米收获机 | 山东润源实业有限公司 | 自走式玉米收获机 | 4YZ-4C | 4行割台；幅宽:2.2M；形式:自走轮式(摘穗剥皮型)；排放标准:中国第三阶段 | 2021/12/31 | 山东省 | 评阅通过 | 通过。 通过。
收获机械 | 玉米收获机械 | 自走式玉米收获机(含穗茎兼收玉米收获机) | 4行摘穗剥皮型自走式玉米收获机 | 山东润源实业有限公司 | 自走式玉米收获机 | 4YZ-5P | 4行割台；幅宽:2.55M；形式:自走轮式(摘穗剥皮型)；排放标准:中国第三阶段 | 2020/12/31 | 山东省 | 评阅通过 | 通过。功率与报告不符 通过。
收获机械 | 玉米收获机械 | 自走式玉米收获机(含穗茎兼收玉米收获机) | 4行摘穗剥皮型自走式玉米收获机 | 吉林牧神机械有限责任公司 | 自走式穗茎兼收玉米收获机 | 4YZB-4A | 外形尺寸:9750×4080×3600MM,结构质量:9800KG,工作行数:4行,适用行距范围:550~680MM,工作幅宽:2750MM,摘穗辊型式:圆柱四棱刀对刀式/圆柱六棱式、剥皮辊型式:铸铁辊+橡胶辊、变速箱类型:机械齿轮式,秸秆切碎机构型式:甩刀式、秸秆粉碎还田机型号规格:回收型4JS-2400.发动机信息:1、配套发动机型号:CA6DF3-17GAG3U、功率:128KW、制造商:一汽解放汽车有限公司无锡柴油机厂、排放阶段:第三阶段；2、配套发动机型号:WP6G175E331、功率:129KW、制造商:潍坊潍柴道依茨柴油机有限公司、排放阶段:第三阶段；3、配套发动机型号:YC6J175-T302、功率:129KW、制造商:中国•广西玉柴机器股份有限公司、排放阶段:第三阶段； | 2021/12/31 | 吉林省 | 评阅通过 | 通过。 通过。
收获机械 | 玉米收获机械 | 自走式玉米收获机(含穗茎兼收玉米收获机) | 4行摘穗剥皮型自走式玉米收获机 | 山东润源实业有限公司 | 自走式玉米收获机 | 4YZ-4 | 4行割台；幅宽:2.6M；形式:自走轮式(摘穗剥皮型)；排放标准:中国第三阶段 | 2019/12/31 | 山东省 | 评阅通过 | 通过。 通过。
收获机械 | 玉米收获机械 | 自走式玉米收获机(含穗茎兼收玉米收获机) | 4行摘穗剥皮型自走式玉米收获机 | 沃得农机（沈阳）有限公司 | 自走式玉米联合收获机 | 4YZ-4 | 结构型式:自走式(摘穗剥皮型)；工作行数:4行、幅宽:2.6M；发动机标定功率:118KW；广西玉柴机器股份有限公司YC6J190-T302、国三排放标准. | 2019/12/31 | 辽宁省 | 评阅通过 | 通过。 通过。
收获机械 | 玉米收获机械 | 自走式玉米收获机(含穗茎兼收玉米收获机) | 4行摘穗剥皮型自走式玉米收获机 | 沃得农机（沈阳）有限公司 | 自走式玉米联合收获机 | 4YZB-4 | 结构型式:自走式(摘穗剥皮型)；工作行数:4行、幅宽:2.2M、发动机标定功率:103KW；广西玉柴机器股份有限公司YC6J190-T302、国三排放标准. | 2019/12/31 | 辽宁省 | 评阅通过 | 通过。 通过。
收获机械 | 玉米收获机械 | 自走式玉米收获机(含穗茎兼收玉米收获机) | 4行摘穗剥皮型自走式玉米收获机 | 莱州市金达威机械有限公司 | 玉米收获机 | 4YZ-4 | 配套发动机YC6J160-T300,额定功率118KW,排放标准:国三,外形尺寸:8000*2910*3650MM,结构质量:7000KG,工作行数:4行,工作幅宽:2670MM,适合行距范围:550~700MM,形式:自走式(摘穗剥皮型). | 2019/12/31 | 山东省 | 评阅通过 | 通过。 通过。
收获机械 | 玉米收获机械 | 自走式玉米收获机(含穗茎兼收玉米收获机) | 4行摘穗剥皮型自走式玉米收获机 | 江苏沃得农业机械有限公司 | 自走式玉米联合收获机 | 4YZB-4B | 结构型式:自走式(摘穗剥皮型)；工作行数:4行；幅宽:2.4M；发动机标定功率:103KW；广西玉柴机器股份有限公司YC4A140-T312,国三排放标准；潍坊潍柴道依茨柴油机有限公司WP4G140E330,国三排放标准. | 2020/12/31 | 江苏省 | 评阅通过 | 通过。 通过。
收获机械 | 玉米收获机械 | 自走式玉米收获机(含穗茎兼收玉米收获机) | 4行摘穗剥皮型自走式玉米收获机 | 江苏沃得农业机械有限公司 | 自走式玉米联合收获机 | 4YZB-4 | 结构型式:自走式(摘穗剥皮型)；工作行数:4行；幅宽:2.2M；发动机标定功率:103KW；广西玉柴机器股份有限公司YC4A140-T312,国三排放标准；潍坊潍柴道依茨柴油机有限公司WP4G140E330,国三排放标准. | 2019/12/31 | 江苏省 | 评阅通过 | 通过。 通过。
收获机械 | 玉米收获机械 | 自走式玉米收获机(含穗茎兼收玉米收获机) | 4行摘穗剥皮型自走式玉米收获机 | 江苏沃得农业机械有限公司 | 自走式玉米联合收获机 | 4YZB-4A | 结构型式:自走式(摘穗剥皮型)；工作行数:4行、幅宽:2.2M、发动机标定功率:103KW；广西玉柴机器股份有限公司YC4A140-T312,国三排放标准；潍坊潍柴道依茨柴油机有限公司WP4G140E330,国三排放标准. | 2020/12/31 | 江苏省 | 评阅通过 | 通过。 通过。
收获机械 | 玉米收获机械 | 自走式玉米收获机(含穗茎兼收玉米收获机) | 4行摘穗剥皮型自走式玉米收获机 | 江苏沃得农业机械有限公司 | 自走式玉米联合收获机 | 4YZ-4 | 结构型式:自走式(摘穗剥皮型)；工作行数:4行；幅宽:2.6M；发动机标定功率:118KW；广西玉柴机器股份有限公司YC6J190-T302,国三排放标准. | 2017/11/06 | 江苏省 | 评阅通过 | 通过。 通过。
收获机械 | 玉米收获机械 | 自走式玉米收获机(含穗茎兼收玉米收获机) | 4行摘穗剥皮型自走式玉米收获机 | 河北冀新农机有限公司 | 自走式玉米收获机 | 4YZB-4L | 1、规格型号4YZB-4L；2、结构形式:自走式(摘穗剥皮型)；3、结构尺寸(长×宽×高MM):6510×2620×3160；4、结构质量(KG):6350；5、配套动力(KW):118,；6、配套发动机规格型号/额定转速(R/MIN):QC4118ZL/2300；7、工作行数(行):4；8、适用行距范围(MM):500∽700；9、工作幅宽(MM):2540；10、最大卸果穗高度(MM):2040；11、升运器最大通过高度(MM):3160；12、最小离地间隙(MM):270；13、最小通过半径(左转/右转)MM:6600/6900；14、拉茎辊型式:直刀四棱式；15、剥皮辊型式:(铁辊+胶辊)-胶辊；16、变速箱类型:机械式；17、轮距(导向轮/驱动轮)MM:1360/1550；18、轮胎规格(导向轮/驱动轮):(207/80-15)/(12.4-24)19、秸秆切碎机构型式:前置滚刀+中置甩刀；20、秸秆粉碎还田机型号规格:4JH-220；21、该机现安装发动机排放标准为国三. | 2020/12/31 | 河北省 | 评阅通过 | 通过。 通过。
收获机械 | 玉米收获机械 | 自走式玉米收获机(含穗茎兼收玉米收获机) | 4行摘穗剥皮型自走式玉米收获机 | 佳和保丰河北农业机械制造有限公司 | 自走式玉米联合收获机 | 4YZB-4A | 结构形式:自走式(摘穗剥皮型)；作业行数:4行；作业幅宽:2.5M；配套功率:103KW；发动机排放标准:国Ⅲ标准 | 2018/10/27 | 河北省 | 评阅通过 | 通过。 通过。
收获机械 | 玉米收获机械 | 自走式玉米收获机(含穗茎兼收玉米收获机) | 4行摘穗剥皮型自走式玉米收获机 | 河北英虎农业机械制造有限公司 | 自走式玉米收获机 | 4YZB-4D | 结构型式:自走式；配套动力:118KW；额定转速:2200R/MIN；结构尺寸:(长×宽×高)MM:6360×3000×3520；结构质量:6200KG；适用行距范围:550-650MM；工作幅宽:2450MM；最小离地间隙:290MM；作业小时生产率:0.3-0.8HM2/H；导向轮轮距:1900MM；驱动轮轮距:1885MM；导向轮轮胎规格:10/75-15.3；驱动轮轮胎规格:15-24；摘穗辊型式:拉茎辊摘穗板组合式.秸秆粉碎还田机型号规格:1HJ-200；发动机制造商:潍坊潍柴道依茨柴油机有限公司；排放:国三. | 2019/12/31 | 河北省 | 评阅通过 | 通过。 通过。
收获机械 | 玉米收获机械 | 自走式玉米收获机(含穗茎兼收玉米收获机) | 4行摘穗剥皮型自走式玉米收获机 | 中联重机股份有限公司 | 自走式玉米联合收获机 | 4YZ-4A1 | 形式:自走式(摘穗剥皮型)；行数:4行；作业幅宽:2.45M；发动机符合国三排放标准 | 2017/12/11 | 安徽省 | 评阅通过 | 通过。 通过。
收获机械 | 玉米收获机械 | 自走式玉米收获机(含穗茎兼收玉米收获机) | 4行摘穗剥皮型自走式玉米收获机 | 中联重机股份有限公司 | 自走式玉米联合收获机 | 4YZ-4C6 | 形式:自走式(摘穗剥皮型)；行数:4行；作业幅宽:2.6M；发动机符合国三排放标准 | 2019/12/31 | 安徽省 | 评阅通过 | 通过。功率与报告描述不符 通过。
收获机械 | 玉米收获机械 | 自走式玉米收获机(含穗茎兼收玉米收获机) | 4行摘穗剥皮型自走式玉米收获机 | 中联重机股份有限公司 | 自走式玉米联合收获机 | 4YZ-4CM1 | 形式:自走式(摘穗剥皮型)；行数:4行；作业幅宽:2.2M；发动机符合国三排放标准 | 2019/12/31 | 安徽省 | 评阅通过 | 通过。 通过。
收获机械 | 玉米收获机械 | 自走式玉米收获机(含穗茎兼收玉米收获机) | 4行摘穗剥皮型自走式玉米收获机 | 中联重机股份有限公司 | 自走式玉米联合收获机 | 4YZ-4CH | 形式:自走式(摘穗剥皮型)；行数:4行；作业幅宽:2.2M；发动机符合国三排放标准 | 2019/12/31 | 安徽省 | 评阅通过 | 通过。 通过。
收获机械 | 玉米收获机械 | 自走式玉米收获机(含穗茎兼收玉米收获机) | 4行摘穗剥皮型自走式玉米收获机 | 中联重机股份有限公司 | 自走式玉米联合收获机 | 4YZ-4EH | 形式:自走式(摘穗剥皮型)；行数:4行；作业幅宽:2.2M；发动机符合国三排放标准 | 2019/12/31 | 安徽省 | 评阅通过 | 通过。 通过。
收获机械 | 玉米收获机械 | 自走式玉米收获机(含穗茎兼收玉米收获机) | 4行摘穗剥皮型自走式玉米收获机 | 中联重机股份有限公司 | 自走式玉米联合收获机 | 4YZ-4H1 | 形式:自走式(摘穗剥皮型)；行数:4行；作业幅宽:2.6M；配套动力:117KW或118KW；发动机符合国三排放标准 | 2019/12/31 | 安徽省 | 评阅通过 | 通过。 通过。
收获机械 | 玉米收获机械 | 自走式玉米收获机(含穗茎兼收玉米收获机) | 4行摘穗剥皮型自走式玉米收获机 | 中联重机股份有限公司 | 自走式玉米联合收获机 | 4YZ-4A | 形式:自走式(摘穗剥皮型)；行数:4行；作业幅宽:2.56M；发动机符合国三排放标准 | 2019/12/31 | 安徽省 | 评阅通过 | 通过。 通过。
收获机械 | 玉米收获机械 | 自走式玉米收获机(含穗茎兼收玉米收获机) | 4行摘穗剥皮型自走式玉米收获机 | 中联重机股份有限公司 | 自走式玉米联合收获机 | 4YZ-4A2 | 形式:自走式(摘穗剥皮型)；行数:4行；作业幅宽:2.6M；发动机符合国三排放标准 | 2019/12/31 | 安徽省 | 评阅通过 | 通过。 通过。
收获机械 | 玉米收获机械 | 自走式玉米收获机(含穗茎兼收玉米收获机) | 4行摘穗剥皮型自走式玉米收获机 | 中联重机股份有限公司 | 自走式玉米联合收获机 | 4YZ-4CMH | 形式:自走式(摘穗剥皮型)；行数:4行；作业幅宽:2.2M；发动机符合国三排放标准 | 2019/12/31 | 安徽省 | 评阅通过 | 通过。 通过。
收获机械 | 玉米收获机械 | 自走式玉米收获机(含穗茎兼收玉米收获机) | 4行摘穗剥皮型自走式玉米收获机 | 中联重机股份有限公司 | 自走式玉米联合收获机 | 4YZ-4CM2 | 形式:自走式(摘穗剥皮型)；行数:4行；作业幅宽:2.32M；配套动力:118KW；发动机符合国三排放标准 | 2020/12/31 | 安徽省 | 评阅通过 | 通过。 通过。
收获机械 | 玉米收获机械 | 自走式玉米收获机(含穗茎兼收玉米收获机) | 4行摘穗剥皮型自走式玉米收获机 | 中联重机股份有限公司 | 自走式玉米联合收获机 | 4YZ-4CM | 形式:自走式(摘穗剥皮型)；行数:4行；作业幅宽:2.2M；发动机符合国三排放标准 | 2019/12/31 | 安徽省 | 评阅通过 | 通过。 通过。
收获机械 | 玉米收获机械 | 自走式玉米收获机(含穗茎兼收玉米收获机) | 4行摘穗剥皮型自走式玉米收获机 | 中联重机股份有限公司 | 自走式玉米联合收获机 | 4YZ-4C4 | 形式:自走式(摘穗剥皮型)；行数:4行；作业幅宽:2.2M；发动机符合国三排放标准 | 2019/12/31 | 安徽省 | 评阅通过 | 通过。 通过。
收获机械 | 玉米收获机械 | 自走式玉米收获机(含穗茎兼收玉米收获机) | 4行摘穗剥皮型自走式玉米收获机 | 中联重机股份有限公司 | 自走式玉米联合收获机 | 4YZ-4E | 形式:自走式(摘穗剥皮型)；行数:4行；作业幅宽:2.2M；发动机符合国三排放标准 | 2019/12/31 | 安徽省 | 评阅通过 | 通过。 通过。
收获机械 | 玉米收获机械 | 自走式玉米收获机(含穗茎兼收玉米收获机) | 4行摘穗剥皮型自走式玉米收获机 | 中联重机股份有限公司 | 自走式玉米联合收获机 | 4YZ-4C1 | 形式:自走式(摘穗剥皮型)；行数:4行；作业幅宽:2.2M；配套动力:103KW；发动机符合国三排放标准 | 2019/12/31 | 安徽省 | 评阅通过 | 通过。 通过。
收获机械 | 玉米收获机械 | 自走式玉米收获机(含穗茎兼收玉米收获机) | 4行摘穗剥皮型自走式玉米收获机 | 山东福尔沃农业装备股份有限公司 | 自走式玉米收获机 | 4YZ-4D | 行数:4行；幅宽:2490MM；形式:自走式(摘穗剥皮型)；发动机标定功率/标定转速:103KW/2300R/MIN；外形尺寸(长×宽×高):8160×2830×3500MM；结构质量:6820KG；最大卸果穗高度:1930MM；最小离地间隙(离地部位):300MM排放标准:国三 | 2020/12/31 | 山东省 | 评阅通过 | 通过。 通过。
收获机械 | 玉米收获机械 | 自走式玉米收获机(含穗茎兼收玉米收获机) | 4行摘穗剥皮型自走式玉米收获机 | 久保田农业机械(苏州)有限公司 | 自走式玉米联合收获机 | 4YZB-4(PRO1408Y-4) | 4行割台；幅宽2.3(M)；形式:自走式(摘穗剥皮型)；外形尺寸(长×宽×高)(MM):7820×3010×3420(工作状态)；结构质量(KG):6120；制造商:久保田发动机(无锡)有限公司；排放阶段:国3 | 2020/12/31 | 江苏省 | 评阅通过 | 通过。 通过。
收获机械 | 玉米收获机械 | 自走式玉米收获机(含穗茎兼收玉米收获机) | 4行摘穗剥皮型自走式玉米收获机 | 河南豪丰机械制造有限公司 | 自走式玉米收获机 | 4YZ-4 | 型号规格:4YZ-4；结构型式:自走轮式(剥皮+粉碎还田)；配套发动机型号规格:LR4N5LU23/1180E；机额定功率:118KW；额定转速:2300R/MIN；外形尺寸(长×宽×高):7195×2490×3300MM；结构质量:6870KG；工作行数:4行；适用行距范围:450~750MM；工作幅宽:2490MM；最大卸果穗高度:2000MM；果穗升动器最大通过高度:3300MM；最小离地间隙:180MM；最小通过半径:左转9000MM,右转8050MM；理论作业速度:2~6KM/H；作业小时生产率:0.33~0.8HM2/H；单位面积燃油消耗量:≤46KG/HM2；摘穗辊型式:卧式摘穗辊；剥皮辊型式:橡胶辊；风扇型式:离心式,直径:280MM,数量1个；变速箱类型:机械式；轮距:导向轮1650MM,驱动轮:1630MM；轮胎规格:导向轮10-15,驱动轮15-24；秸秆切碎机构型式:滚刀式；秸秆粉碎还田机型号规格:4J-210C.排放阶段:中国第三阶段. | 2021/12/31 | 河南省 | 评阅通过 | 通过。 通过。
收获机械 | 玉米收获机械 | 自走式玉米收获机(含穗茎兼收玉米收获机) | 4行摘穗剥皮型自走式玉米收获机 | 山东五征集团有限公司 | 自走式玉米收获机 | 4YZP-4Y | 4行割台；幅宽:2.61M；形式:自走式(摘穗剥皮型)；排放标准:第三阶段；外形尺寸(长×宽×高):9600×3450×3790MM；结构质量:9700KG；适用行距范围:600~700MM；作业小时生产率:1.5-1HM2/H；拉茎辊型式:六棱板式；剥皮辊型式:铸铁辊+橡胶辊/橡胶辊；变速箱类型:高低档变速箱+静液压驱动；秸秆切碎机构型式:甩刀式；秸秆粉碎还田机型号规格:1JH-2500 | 2019/12/31 | 山东省 | 评阅通过 | 不通过。作业小时生产率:1.5-1HM2/H与报告描述不符 通过。 通过
收获机械 | 玉米收获机械 | 自走式玉米收获机(含穗茎兼收玉米收获机) | 4行摘穗剥皮型自走式玉米收获机 | 山东五征集团有限公司 | 自走式玉米收获机 | 4YZP-4 | 4行割台；幅宽:2.61M；形式:自走式(摘穗剥皮型)；排放标准:第三阶段；外形尺寸(长×宽×高):9600×3450×3790MM；结构质量:9700KG；适用行距范围:600~700MM；作业小时生产率:0.5~1HM2/H；拉茎辊型式:六棱板式；剥皮辊型式:铸铁辊+橡胶辊/橡胶辊；变速箱类型:(4+1)机械变速箱+无级变速轮；秸秆切碎机构型式:甩刀式；秸秆粉碎还田机型号规格:1JH-2500 | 2019/12/31 | 山东省 | 评阅通过 | 通过。 通过。
收获机械 | 玉米收获机械 | 自走式玉米收获机(含穗茎兼收玉米收获机) | 4行摘穗剥皮型自走式玉米收获机 | 山东五征集团有限公司 | 自走式玉米收获机 | 4YZP-4SAY | 4行割台；幅宽:2.36M；形式:自走式(摘穗剥皮型)；排放标准:第三阶段；外形尺寸(长×宽×高):9600×3330×3790MM；结构质量:9700KG；适用行距范围:540±50/750±50MM；作业小时生产率:0.5~1.0HM2/H；摘穗辊型式:多棱辊式；剥皮辊型式:铸铁辊+橡胶辊/橡胶辊；变速箱类型:高低档变速箱+静液压驱动；秸秆切碎机构型式:甩刀式；秸秆粉碎还田机型号规格:1JH-220 | 2021/12/31 | 山东省 | 评阅通过 | 不通过。适用行距范围:540±50/750±50MM与报告描述不符 通过。 通过
收获机械 | 玉米收获机械 | 自走式玉米收获机(含穗茎兼收玉米收获机) | 4行摘穗剥皮型自走式玉米收获机 | 天津拖拉机制造有限公司 | 自走式玉米联合收获机 | 4YZ-4K | 1.配套发动机型号:LR4N5LU23/1180E,2.功率:118KW,排放标准:国Ⅲ,3.制造商:一拖(洛阳)柴油机有限公司,4.外形尺寸:8250MM×2830MM×3500MM,5.结构质量:7490KG,6.工作行数:4行,7.适用行距范围:550MM-650MM,8.工作幅宽:2500MM,9.拉茎辊型式:六棱辊,10.剥皮辊型式:铸铁辊+橡胶辊组合式,11.变速箱类型:机械式,12.秸秆切碎机构型式:甩刀式,13.秸秆粉碎还田机型号规格:1JH-200 | 2019/12/31 | 天津市 | 评阅通过 | 通过。 通过。
收获机械 | 玉米收获机械 | 自走式玉米收获机(含穗茎兼收玉米收获机) | 4行摘穗剥皮型自走式玉米收获机 | 天津拖拉机制造有限公司 | 自走式玉米联合收获机 | 4YZ-4S | 1.外形尺寸:8250MM×2730MM×3500MM,2.配套发动机型号:LR4N5LU23/1180E,3.功率:118KW,排放标准:国Ⅲ,4.发动机型式核准证书号:CNFCG30669250005,制造商:一拖(洛阳)柴油机有限公司,5.结构质量:7400KG,6.工作行数:4行,7.适用行距范围:450MM-600MM,8.工作幅宽:2200MM,9.拉茎辊型式:对刀式,10.剥皮辊型式:铸铁辊+橡胶辊组合式,11.变速箱类型:机械式高、低档+静液压变速,12.秸秆切碎机构型式:甩刀式,13.秸秆粉碎还田机型号规格:CH-2050 | 2021/12/31 | 天津市 | 评阅通过 | 通过。 通过。
收获机械 | 玉米收获机械 | 自走式玉米收获机(含穗茎兼收玉米收获机) | 4行摘穗剥皮型自走式玉米收获机 | 天津拖拉机制造有限公司 | 自走式玉米联合收获机 | 4YZ-4F | 1.配套发动机型号:LR4M5LU23/1030E,2.功率:103KW(排放标准:国Ⅲ),3.制造商:一拖(洛阳)柴油机有限公司,4.外形尺寸:8250MM×2730MM×3500MM,5.结构质量:7360KG,6.工作行数:4行,7.适用行距范围:450MM-600MM,8.工作幅宽:2300MM,9.拉茎辊型式:六棱辊,10.剥皮辊型式:铸铁辊+橡胶辊组合式,11.变速箱类型:机械式,12.秸秆切碎机构型式:甩刀式,13.秸秆粉碎还田机型号规格:1JH-200 | 2019/12/31 | 天津市 | 评阅通过 | 通过。 通过。
收获机械 | 玉米收获机械 | 自走式玉米收获机(含穗茎兼收玉米收获机) | 4行摘穗剥皮型自走式玉米收获机 | 洛阳福格森机械装备有限公司 | 自走式玉米收获机 | 4YZ-4C | 4行割台；幅宽:2.6M；形式:自走式(摘穗剥皮型)；发动机额定功率:118KW；外形尺寸(长×宽×高)(MM):7700×2240×3600；结构质量:7350KG；发动机型号:WP4G160E331；排放标准:中国第三排放阶段 | 2018/10/29 | 河南省 | 评阅通过 | 通过。 通过。
收获机械 | 玉米收获机械 | 自走式玉米收获机(含穗茎兼收玉米收获机) | 4行摘穗剥皮型自走式玉米收获机 | 洛阳福格森机械装备有限公司 | 自走式玉米收获机 | 4YZ-4 | 4行割台；幅宽:2.35M；形式:自走式(摘穗剥皮型)；发动机额定功率:118KW；外形尺寸(长×宽×高)(MM):7600×2400×3400；结构质量:7200KG；发动机型号:WP4G160E331；排放标准:中国第三排放阶段 | 2020/12/31 | 河南省 | 评阅通过 | 通过。 通过。
收获机械 | 玉米收获机械 | 自走式玉米收获机(含穗茎兼收玉米收获机) | 4行摘穗剥皮型自走式玉米收获机 | 洛阳福格森机械装备有限公司 | 自走式玉米收获机 | 4YZ-4F | 4行割台；幅宽:2.35M；形式:自走式(摘穗剥皮型)；发动机额定功率:103KW；外形尺寸(长×宽×高)(MM):7850×2400×3600；结构质量:7350KG；发动机型号:WP4G160E331；排放标准:中国第三排放阶段 | 2020/12/31 | 河南省 | 评阅通过 | 通过。 通过。
收获机械 | 玉米收获机械 | 自走式玉米收获机(含穗茎兼收玉米收获机) | 4行摘穗剥皮型自走式玉米收获机 | 洛阳福格森机械装备有限公司 | 自走式玉米收获机 | 4YZ-6 | 6行割台；幅宽:2.3M；形式:自走式(摘穗剥皮型)；发动机额定功率:118KW；外形尺寸(长×宽×高)(MM):7900×2300×3600；结构质量:7450KG；发动机型号:WP4G160E331；排放标准:中国第三排放阶段 | 2019/12/31 | 河南省 | 评阅通过 | 通过。 通过。
收获机械 | 玉米收获机械 | 自走式玉米收获机(含穗茎兼收玉米收获机) | 4行摘穗剥皮型自走式玉米收获机 | 洛阳福格森机械装备有限公司 | 自走式玉米收获机 | 4YZ-4G | 4行割台；幅宽:2.35M；形式:自走式(摘穗剥皮型)；发动机额定功率:118KW；外形尺寸(长×宽×高)(MM):7850×2400×3600；结构质量:7350KG；发动机型号:WP4G160E331；排放标准:中国第三排放阶段 | 2020/12/31 | 河南省 | 评阅通过 | 通过。 通过。
收获机械 | 玉米收获机械 | 自走式玉米收获机(含穗茎兼收玉米收获机) | 4行摘穗剥皮型自走式玉米收获机 | 洛阳福格森机械装备有限公司 | 自走式玉米收获机 | 4YZ-4H | 4行割台；幅宽:2.35M；形式:自走式(摘穗剥皮型)；发动机额定功率:118KW；外形尺寸(长×宽×高)(MM):7280×2670×3600；结构质量:6200KG；发动机型号:WP4G160E331；排放标准:中国第三排放阶段 | 2021/12/31 | 河南省 | 评阅通过 | 通过。 通过。
收获机械 | 玉米收获机械 | 自走式玉米收获机(含穗茎兼收玉米收获机) | 4行摘穗剥皮型自走式玉米收获机 | 洛阳福格森机械装备有限公司 | 自走式玉米收获机 | 4YZ-4D | 4行割台；幅宽:2.3M；形式:自走式(摘穗剥皮型)；发动机额定功率:103KW；外形尺寸(长×宽×高)(MM):7200×2400×3300；结构质量:5900KG；发动机型号:WP4G154E330；排放标准:中国第三排放阶段 | 2020/12/31 | 河南省 | 评阅通过 | 通过。 通过。
收获机械 | 玉米收获机械 | 自走式玉米收获机(含穗茎兼收玉米收获机) | 4行摘穗剥皮型自走式玉米收获机 | 洛阳福格森机械装备有限公司 | 自走式玉米收获机 | 4YZ-4E | 4行割台；幅宽:2.4M；形式:自走式(摘穗剥皮型)；发动机额定功率:92KW；外形尺寸(长×宽×高)(MM):6800×2000×3300；结构质量:5200KG；发动机型号:WP4G140E330；排放标准:中国第三排放阶段 | 2018/10/29 | 河南省 | 评阅通过 | 通过。 通过。
收获机械 | 玉米收获机械 | 自走式玉米收获机(含穗茎兼收玉米收获机) | 4行摘穗剥皮型自走式玉米收获机 | 洛阳福格森机械装备有限公司 | 自走式穗茎兼收玉米收获机 | 4YZQ-4 | 4行割台；幅宽:2.4M；形式:自走轮式(摘穗剥皮型)；发动机额定功率:118KW；外形尺寸(长×宽×高)(MM):7940×3050×4020；结构质量:6800KG；发动机型号:WP4G160E331；排放标准:中国第三排放阶段 | 2021/12/31 | 河南省 | 评阅通过 | 通过。 通过。
收获机械 | 玉米收获机械 | 自走式玉米收获机(含穗茎兼收玉米收获机) | 4行摘穗剥皮型自走式玉米收获机 | 山东国丰机械有限公司 | 自走式玉米收获机 | 4YZP-4H | 结构型式:自走式；配套发动机1:广西玉柴机器股份有限公司；规格型号:YC6J160-T300；额定功率:118KW；排放标准:国三标准；配套发动机2:潍柴(潍坊)中型柴油机有限公司；规格型号:WP6G160E330；额定功率:118KW；排放标准:国三标准；外形尺寸(长*宽*高):8000*2750*3700MM；结构质量:8470KG；工作行数:4行；适应行距范围:570-650MM；工作幅宽:2450MM；最大卸果穗高度:2050MM；国穗升运器最大通过高度:3700MM；最小离地间隙:317MM；最小转弯半径:(左转8050MM/右转7200MM)；理论作业速度:1.9-4.6KM/H；作业小时生产率:0.27-0.65HM2/H；单位面积燃油消耗量:≤45KG/HM2；拉茎板型式:板式；剥皮辊型式:胶辊；变速箱类型:3+1；轮距:(导向轮1860MM/驱动轮1886)；轮胎规格:(导向轮1015/驱动轮12.4-24)；秸秆切碎机构型式:甩刀；秸秆粉碎还田机型号规格:2300MM； | 2019/12/31 | 山东省 | 评阅通过 | 通过。 通过。
收获机械 | 玉米收获机械 | 自走式玉米收获机(含穗茎兼收玉米收获机) | 4行摘穗剥皮型自走式玉米收获机 | 山东国丰机械有限公司 | 自走式玉米收获机 | 4YZP-4F | 结构型式:自走式；配套发动机1:广西玉柴机器股份有限公司；规格型号:YC6J160-T300；额定功率:118KW；排放标准:国三标准；配套发动机2:潍柴(潍坊)中型柴油机有限公司；规格型号:WP6G160E330；额定功率:118KW；排放标准:国三标准；结构型式:自走轮式剥皮还田；外形尺寸(长*宽*高):7800*2550*3700MM；结构质量:7000KG；工作行数:4行；适用行距范围:500-700MM；工作幅宽:2300MM；最大卸果穗高度:2050MM；果穗升运器最大通过高度:3400MM；最小离地间隙:260MM；最小通过半径(左转/右转):7300/7300MM；理论作业速度:1.9-4.59HM/H；作业小时生产率:0.27-0.65HM2/H；摘穗辊型式:螺旋筋式；剥皮辊型式:胶铁相间；割道中心距:600MM；粮仓容积:3.1M3；变速箱类型:(3+1)组成式；轮距(导向轮/驱动轮):1700/1800MM；轮胎规格(导向轮/驱动轮):10-15/15-24；秸秆切碎机构型式:前滚刀/后甩刀；秸秆粉碎还田机型号规格:980*2/2100； | 2020/12/31 | 山东省 | 评阅通过 | 通过。 通过。
收获机械 | 玉米收获机械 | 自走式玉米收获机(含穗茎兼收玉米收获机) | 4行摘穗剥皮型自走式玉米收获机 | 山东巨明机械有限公司 | 自走式玉米收获机 | 4YZP-7 | 工作行数:7行；工作幅宽:2430MM；结构型式:自走式+剥皮+中置还田；外形尺寸(长×宽×高):9600×3000×3800MM；结构质量:9000KG；适用行距范围:330MM；拉茎辊型式:六棱辊；摘穗辊型式:摘穗板；剥皮辊型式:平辊全胶辊；变速箱类型:机械式(4+1)；秸秆粉碎还田机型号规格:1JH-250；发动机排放标准:中国第三阶段. | 2020/12/31 | 山东省 | 评阅通过 | 通过。 通过。
收获机械 | 玉米收获机械 | 自走式玉米收获机(含穗茎兼收玉米收获机) | 4行摘穗剥皮型自走式玉米收获机 | 山东巨明机械有限公司 | 自走式玉米收获机 | 4YZP-4C | 工作行数:4行；工作幅宽:2300MM；结构型式:自走式+前置切段+中置还田+剥皮；外形尺寸(长×宽×高):6800×2450×3200MM；结构质量:5350KG；适用行距范围:500-600MM；拉茎辊型式:六棱辊；摘穗辊型式:摘穗板；剥皮辊型式:全胶辊；变速箱类型:机械式(3+1)×2；秸秆粉碎还田机型号规格:前置370×3、中置:1JH-200；发动机排放标准:中国第三阶段. | 2020/12/31 | 山东省 | 评阅通过 | 通过。 通过。
收获机械 | 玉米收获机械 | 自走式玉米收获机(含穗茎兼收玉米收获机) | 4行摘穗剥皮型自走式玉米收获机 | 山东巨明机械有限公司 | 自走式玉米联合收获机 | 4YZ-4 | 工作行数:4行；工作幅宽:2580MM；结构型式:轮式自走；剥皮辊型式:胶辊；工作状态外形尺寸(长×宽×高):9530×3370×3800MM；结构质量:9640KG；适用行距范围:530-630MM；拉茎辊型式:六棱式；摘穗辊型式:板式；变速箱类型:机械式；秸秆粉碎还田机型号:4JH-250；发动机排放标准:中国第三阶段. | 2019/12/31 | 山东省 | 评阅通过 | 通过。 通过。
收获机械 | 玉米收获机械 | 自走式玉米收获机(含穗茎兼收玉米收获机) | 4行摘穗剥皮型自走式玉米收获机 | 山东巨明机械有限公司 | 自走式玉米收获机 | 4YZP-452 | 工作行数:4行；工作幅宽:2300MM；结构型式:轮式自走；剥皮辊型式:胶辊；工作状态外形尺寸(长×宽×高):7980×2530×3500MM；结构质量:6700KG；适用行距范围:460-650MM；拉茎辊型式:六棱式；摘穗辊型式:板式；变速箱类型:机械式；秸秆粉碎还田机型号:1JH-200；发动机排放标准:中国第三阶段. | 2019/12/31 | 山东省 | 评阅通过 | 通过。 通过。
收获机械 | 玉米收获机械 | 自走式玉米收获机(含穗茎兼收玉米收获机) | 4行摘穗剥皮型自走式玉米收获机 | 山东巨明机械有限公司 | 穗茎兼收型玉米收获机 | 4YZSJ-4 | 工作行数:4行；工作幅宽:2500MM；结构型式:自走轮式；剥皮辊型式:平辊/胶铁交错式；外形尺寸(长×宽×高):9310×2880×3665MM；结构质量:8500KG；适用行距范围:600-750MM；摘穗辊型式:纵卧螺旋爪；变速箱类型:机械式；发动机排放标准:中国第三阶段. | 2017/12/11 | 山东省 | 评阅通过 | 通过。 通过。
收获机械 | 玉米收获机械 | 自走式玉米收获机(含穗茎兼收玉米收获机) | 4行摘穗剥皮型自走式玉米收获机 | 山东巨明机械有限公司 | 自走式玉米收获机 | 4YZP-6325 | 工作行数:6行；工作幅宽:2300M；结构型式:轮式自走；剥皮辊型式:胶辊；工作状态外形尺寸(长×宽×高):7900×2350×3500MM；结构质量:7000KG；适用行距范围:300-750MM；拉茎辊型式:六棱式；摘穗辊型式:板式；变速箱类型:机械式；秸秆粉碎还田机型号:1JH-200；发动机排放标准:中国第三阶段. | 2019/12/31 | 山东省 | 评阅通过 | 通过。 通过。
收获机械 | 玉米收获机械 | 自走式玉米收获机(含穗茎兼收玉米收获机) | 4行摘穗剥皮型自走式玉米收获机 | 山东巨明机械有限公司 | 自走式玉米收获机 | 4YZP-4A | 工作行数:4行；工作幅宽:2300MM；结构型式:自走轮式剥皮还田；外形尺寸(长×宽×高):7920×2580×3550MM；结构质量:6670KG；适用行距范围:450-600MM；拉茎辊型式:六棱辊式；剥皮辊型式:全胶辊；变速箱类型:(3+1)组成式；秸秆粉碎还田机型号规格:4J-200工作幅宽2000MM；发动机排放标准:中国第三阶段. | 2020/12/31 | 山东省 | 评阅通过 | 通过。 通过。
收获机械 | 玉米收获机械 | 自走式玉米收获机(含穗茎兼收玉米收获机) | 4行摘穗剥皮型自走式玉米收获机 | 泰州常发农业装备有限公司 | 自走式玉米收获机 | 4YZB-4D | 4行割台；幅宽2.42M；形式:自走式(摘穗剥皮型)发动机型号:YC4A140-T352；功率:103KW；(现更换国三发动机,型号:YC4A140-T312,功率103KW或YC4A150-T315,功率:113KW；排放达到GB20891-2038<非道路移动机械用柴油机排气污染物排放限值及测量方法(中国第三、第四阶段)>第三阶段标准) | 2020/12/31 | 江苏省 | 评阅通过 | 通过。 通过。
收获机械 | 玉米收获机械 | 自走式玉米收获机(含穗茎兼收玉米收获机) | 4行摘穗剥皮型自走式玉米收获机 | 泰州常发农业装备有限公司 | 自走式玉米收获机 | 4YZB-4C | 4行割台；幅宽2.42M；形式:自走式(摘穗剥皮型)发动机型号:YC4A140-T352；功率:103KW；(现更换国三发动机,型号:YC4A140-T312,功率103KW或YC4A150-T315,功率:113KW；排放达到GB20891-2038<非道路移动机械用柴油机排气污染物排放限值及测量方法(中国第三、第四阶段)>第三阶段标准) | 2020/12/31 | 江苏省 | 评阅通过 | 通过。 通过。
收获机械 | 玉米收获机械 | 自走式玉米收获机(含穗茎兼收玉米收获机) | 4行摘穗剥皮型自走式玉米收获机 | 石家庄天人农业机械装备有限公司 | 自走式玉米收获机 | 4YZ-4(TR9988) | 外形尺寸:工作状态9400MM*3300MM*4020MM,运输状态9500MM*3300MM*4000MM；结构质量:9330KG；工作行数:4行；适用行距范围:600MM-700MM；工作幅宽:2700MM；最大卸果穗高度:2600MM；果穗升运器最大通过高度:4020MM；最小离地间隙:340MM；最小通过半径:左转9325MM,右转8325MM；理论作业速度:2.17-5.11KM/H；作业小时生产率:0.5-1HM2/H；单位面积燃油消耗量:≤50KG/HM2；拉茎辊型式:六棱辊式；摘穗辊型式:板式；剥皮辊型式:胶辊+铁辊(高低辊布置)；变速箱类型:机械式变速箱；轮距:导向轮1900MM；驱动轮2000MM；轮胎规格:导向轮12.00-18,驱动轮18.4-30；秸秆粉碎还田机型号规格:1JH-240；排放标准:国三标准 | 2019/12/31 | 河北省 | 评阅通过 | 通过。 通过。
收获机械 | 玉米收获机械 | 自走式玉米收获机(含穗茎兼收玉米收获机) | 4行摘穗剥皮型自走式玉米收获机 | 石家庄天人农业机械装备有限公司 | 自走式玉米收获机 | 4YZ-4A(TR9988-4570) | 外形尺寸:工作状态7800MM*2730MM*3550MM,运输状态7900MM*2730MM*3550MM；结构质量:6300KG；工作行数:4行；适用行距范围:520MM-620MM；工作幅宽:2235MM；最大卸果穗高度:2380MM；果穗升运器最大通过高度:3550MM；最小离地间隙:350MM；最小通过半径:左转7550MM右转7550MM；理论作业速度:3-5KM/H；作业小时生产率:0.2-0.6HM2/H；单位面积燃油消耗量:≤60KG/HM2；拉茎辊型式:六棱辊式；摘穗辊型式:板式；剥皮辊型式:胶辊+铁辊(高低辊布置)；变速箱类型:机械式变速箱；轮距:导向轮1700MM,驱动轮1635MM；轮胎规格:导向轮10.0/75-15.3,驱动轮15-24；秸秆粉碎还田机型号规格:1JH-210；排放标准:国三标准 | 2019/12/31 | 河北省 | 评阅通过 | 通过。 通过。
收获机械 | 玉米收获机械 | 自走式玉米收获机(含穗茎兼收玉米收获机) | 4行摘穗剥皮型自走式玉米收获机 | 山东玉丰农业装备有限公司 | 自走式玉米收获机 | 4YZP-4 | 果穗收获形式:摘穗剥皮型；结构形式:自走式；割台行数:4行；工作幅宽:2.4M；外形尺寸:7200×2500×3200MM；结构质量:7500KG；配套发动机:103KW(国三发动机)；适用行距范围:500~750MM；作业小时生产率:0.4~0.8HM2/H. | 2019/12/31 | 山东省 | 评阅通过 | 通过。 通过。
收获机械 | 玉米收获机械 | 自走式玉米收获机(含穗茎兼收玉米收获机) | 4行摘穗剥皮型自走式玉米收获机 | 新疆牧神机械有限责任公司 | 自走式(穗茎兼收)玉米联合收获机 | 4YZB-7 | 结构型式:自走式；结构质量:秸秆还田型9600KG,秸秆回收型9800KG；作业行数:7行；适用行距范围:300-750MM；工作幅宽:2400MM；配套发动机额定功率:118KW；国三排放标准；剥皮辊型式:铸铁辊加橡胶辊； | 2017/12/11 | 新疆维吾尔自治区 | 评阅通过 | 通过。 通过。
收获机械 | 玉米收获机械 | 自走式玉米收获机(含穗茎兼收玉米收获机) | 4行摘穗剥皮型自走式玉米收获机 | 新疆牧神机械有限责任公司 | 自走式(穗茎兼收)玉米联合收获机 | 4YZB-4 | 结构型式:自走式；作业行数:4行；适用行距范围:550~680MM；工作幅宽:2750MM；配套发动机额定功率:118KW；国三排放标准；剥皮辊型式:铸铁直辊加橡胶直辊； | 2019/12/31 | 新疆维吾尔自治区 | 评阅通过 | 通过。 通过。
收获机械 | 玉米收获机械 | 自走式玉米收获机(含穗茎兼收玉米收获机) | 4行摘穗剥皮型自走式玉米收获机 | 新疆牧神机械有限责任公司 | 自走式玉米联合收获机 | 4YZB-4(560) | 结构形式:自走式；剥皮辊型式:铸铁辊加橡胶辊；作业行数:4行；适用行距范围:500-600MM；工作幅宽:2480MM；配套发动机额定功率:103KW；国三排放标准； | 2018/12/31 | 新疆维吾尔自治区 | 评阅通过 | 通过。 通过。
收获机械 | 玉米收获机械 | 自走式玉米收获机(含穗茎兼收玉米收获机) | 4行摘穗剥皮型自走式玉米收获机 | 新疆牧神机械有限责任公司 | 自走式玉米收获机 | 4YZB-6型 | 结构型式:自走式；结构质量:7200KG；作业行数:6行；适用行距范围:300/400MM；工作幅宽:2230MM；配套发动机额定功率:103KW；国三排放标准；剥皮辊型式:铸铁辊加橡胶辊； | 2020/12/31 | 新疆维吾尔自治区 | 评阅通过 | 通过。 通过。
收获机械 | 玉米收获机械 | 自走式玉米收获机(含穗茎兼收玉米收获机) | 5行及以上摘穗剥皮型自走式玉米收获机 | 新疆牧神机械有限责任公司 | 自走式(穗茎兼收)玉米收获机 | 4YZB-5 | 结构型式:自走式；结构质量:10000KG；作业行数:5行；适用行距范围:560/600/650MM；工作幅宽:3040/3200/3400MM；配套发动机额定功率:118KW；国三排放标准；剥皮辊型式:铸铁直辊加橡胶直辊； | 2020/12/31 | 新疆维吾尔自治区 | 评阅通过 | 通过。 通过。
收获机械 | 玉米收获机械 | 自走式玉米收获机(含穗茎兼收玉米收获机) | 5行及以上摘穗剥皮型自走式玉米收获机 | 新疆牧神机械有限责任公司 | 自走式玉米联合收获机 | 4YZB-10 | 结构形式:自走式；结构质量:11400KG；工作行数:10行；适用行距范围:300-750MM；工作幅宽:3430MM；配套发动机额定功率:118KW；国三排放标准；剥皮辊型式:铸铁直辊加橡胶辊； | 2017/12/31 | 新疆维吾尔自治区 | 评阅通过 | 通过。 通过。
收获机械 | 玉米收获机械 | 自走式玉米收获机(含穗茎兼收玉米收获机) | 5行及以上摘穗剥皮型自走式玉米收获机 | 新疆牧神机械有限责任公司 | 自走式(穗茎兼收)玉米联合收获机 | 4YZB-8 | 结构型式:自走式；作业行数:8行；适用行距范围MM:300-750；工作幅宽MM:2800；配套发动机额定功率KW:118；国三排放标准；剥皮辊型式:铸铁辊加橡胶辊； | 2017/12/11 | 新疆维吾尔自治区 | 评阅通过 | 通过。 通过。
收获机械 | 玉米收获机械 | 自走式玉米收获机(含穗茎兼收玉米收获机) | 5行及以上摘穗剥皮型自走式玉米收获机 | 石家庄天人农业机械装备有限公司 | 玉米联合收获机 | 4YZB-6(3450) | 外形尺寸:9135MM*3680MM*3640MM；结构质量:9500KG；工作行数:6行；适应行距范围:520MM-620MM；工作幅宽:3450MM；最大卸果穗(粮)高度:2820MM；果穗升运器最大通过高度:3650MM；最小离地间隙:290MM；最小转弯半径:左转9400MM,右转8400MM；理论作业速度:2.17-5.11KM/H；作业小时生产率:0.5-0.9HM2/H；单位面积燃油消耗量:≤50KG/HM2；拉茎辊型式:六棱辊；剥皮辊型式:铁辊+胶辊；变速箱类型:机械式；轮距:导向轮1900MM,驱动轮2000MM；轮胎规格:导向轮12.00-18,驱动轮18.4-30；秸秆切碎机构型式:甩刀；秸秆粉碎还田机型号规格:1JH-328；排放标准:国三标准 | 2020/12/31 | 河北省 | 评阅通过 | 通过。 通过。
收获机械 | 玉米收获机械 | 自走式玉米收获机(含穗茎兼收玉米收获机) | 5行及以上摘穗剥皮型自走式玉米收获机 | 石家庄天人农业机械装备有限公司 | 自走式玉米收获机 | 4YZ-6(TR9988-6A) | 外形尺寸:10200MM*4360MM*3800MM；结构质量:13000KG；工作行数:6行；适应行距范围:600MM-700MM；工作幅宽:4000MM；最大卸果穗(粮)高度:2700MM；果穗升运器最大通过高度:4020MM；最小离地间隙:580MM；最小转弯半径:左转10400MM,右转9900MM；理论作业速度:2.17-5.11KM/H；作业小时生产率:0.46-1.2HM2/H；单位面积燃油消耗量:≤30KG/HM2；拉茎辊型式:六棱辊；剥皮辊型式:铁辊+胶辊；割刀型式:立式、甩刀；变速箱类型:机械式；轮距:导向轮2450MM,驱动轮2450MM；轮胎规格:导向轮15-24,驱动轮23.1-26；排放标准:国三标准 | 2019/12/31 | 河北省 | 评阅通过 | 通过。 通过。
收获机械 | 玉米收获机械 | 自走式玉米收获机(含穗茎兼收玉米收获机) | 5行及以上摘穗剥皮型自走式玉米收获机 | 石家庄天人农业机械装备有限公司 | 自走式玉米收获机 | 4YZ-5(TR9988-5A) | 外形尺寸:9500MM*3300MM*4000MM；结构质量:9360KG；工作行数:5行；适应行距范围:500-600MM；工作幅宽:2860MM；最大卸果穗(粮)高度:2600MM；果穗升运器最大通过高度:4000MM；最小离地间隙:340MM；最小转弯半径:左转9400MM,右转8400MM；理论作业速度:2.17-5.11KM/H；作业小时生产率:0.5-09HM2/H；单位面积燃油消耗量:≤50KG/HM2；拉茎辊型式:六棱辊；剥皮辊型式:铁辊+胶辊；变速箱类型:机械式；轮距:导向轮1900MM,驱动轮2000MM；轮胎规格:导向轮12.00-18,驱动轮18.4-30；秸秆切碎机构型式:甩刀；秸秆粉碎还田机型号规格:1JH-270；排放标准:国三标准 | 2020/12/31 | 河北省 | 评阅通过 | 通过。 通过。
收获机械 | 玉米收获机械 | 自走式玉米收获机(含穗茎兼收玉米收获机) | 5行及以上摘穗剥皮型自走式玉米收获机 | 山东巨明机械有限公司 | 自走式玉米收获机 | 4YZP-5 | 工作行数:5行；工作幅宽:3160MM；结构型式:轮式自走；剥皮辊型式:胶辊；工作状态外形尺寸(长×宽×高):9590×3600×3700MM；结构质量:9990KG；适用行距范围:530-630MM；拉茎辊型式:六棱式；摘穗辊型式:板式；变速箱类型:机械式；秸秆粉碎还田机型号:JHK3100；发动机排放标准:中国第三阶段. | 2019/12/31 | 山东省 | 评阅通过 | 通过。 通过。
收获机械 | 玉米收获机械 | 自走式玉米收获机(含穗茎兼收玉米收获机) | 5行及以上摘穗剥皮型自走式玉米收获机 | 山东巨明机械有限公司 | 自走式玉米收获机 | 4YZP-5A | 工作行数:5行；工作幅宽:3100MM；结构型式:自走轮式+剥皮+中置还田；外形尺寸(长×宽×高):7750×3300×3500MM；结构质量:7140KG；适用行距范围:540-700MM；拉茎辊型式:六棱辊；摘穗辊型式:摘穗板；剥皮辊型式:全胶辊；变速箱类型:机械式(3+1)；秸秆粉碎还田机型号规格:1JH-310；发动机排放标准:中国第三阶段. | 2020/12/31 | 山东省 | 评阅通过 | 通过。 通过。
收获机械 | 玉米收获机械 | 自走式玉米收获机(含穗茎兼收玉米收获机) | 5行及以上摘穗剥皮型自走式玉米收获机 | 山东国丰机械有限公司 | 自走式玉米收获机 | 4YZP-5 | 结构型式:自走式；配套发动机型号规格:YC6J180-T300；生产企业:广西玉柴机器股份有限公司；额定功率:132.5KW；排放标准:国三标准；配套发动机型号规格:WP6G180E330；生产企业:潍柴(潍坊)柴油机有限公司；额定功率:132.5KW；排放标准:国三标准；外形尺寸(长*宽*高):9150*3350*3800MM；结构质量:9700KG；工作行数:5行；适用行距范围:510-650MM；工作幅宽:3220MM；最大卸果穗高度:2200MM；果穗升运器最大通过高度:3800MM；最小离地间隙:260MM；最小通过半径:(左转10400MM/右转8000MM)；理论作业速度:1.9-4.59KM/H；作业小时生产率:0.33-0.65HM2/H；单位面积燃油消耗量:≤45KG/HM2；拉茎辊型式:六棱辊式；摘穗辊型式:摘穗板；剥皮辊型式:胶辊；风扇:型式:离心式；直径:400MM；数量:1个；变速箱类型:(4+1)组合式；轮距:(导向轮1850/驱动轮:1900)；轮胎规格:(导向轮12.0-18/驱动轮18.4-30)；秸秆粉碎还田机型号规格:4JGH-3.1； | 2021/12/31 | 山东省 | 评阅通过 | 通过。 通过。
收获机械 | 玉米收获机械 | 自走式玉米收获机(含穗茎兼收玉米收获机) | 5行及以上摘穗剥皮型自走式玉米收获机 | 洛阳福格森机械装备有限公司 | 自走式玉米收获机 | 4YZ-5 | 5行割台；幅宽:2.9M；形式:自走式(摘穗剥皮型)；发动机额定功率:133KW；外形尺寸(长×宽×高)(MM):9000×3300×3880；结构质量:9450KG；发动机型号:WP6G180E330；排放标准:中国第三排放阶段； | 2020/12/31 | 河南省 | 评阅通过 | 通过。 通过。
收获机械 | 玉米收获机械 | 自走式玉米收获机(含穗茎兼收玉米收获机) | 5行及以上摘穗剥皮型自走式玉米收获机 | 河北宗申戈梅利农业机械制造有限公司 | 自走式玉米收获机 | 4YZ-5 | 配套发动机型号:CA6DF3-16GAG3U；功率:118KW；制造商:一汽解放汽车有限公司无锡柴油机厂；排放阶段:国三.外形尺寸:9620×3570×3730(MM)；结构质量:11057KG；工作行数:5行；适用行距范围:600~700(MM)；工作幅宽:3270(MM)；拉茎辊型式:摘穗板+六棱柱拉茎辊；剥皮辊型式:橡胶辊+铁辊；变速箱类型:液压式+机械式(3+1)；秸秆切碎机构型式:立式甩刀. | 2020/12/31 | 河北省 | 评阅通过 | 通过。 通过。
收获机械 | 玉米收获机械 | 自走式玉米收获机(含穗茎兼收玉米收获机) | 5行及以上摘穗剥皮型自走式玉米收获机 | 山东五征集团有限公司 | 自走式玉米收获机 | 4YZP-5DY | 5行割台；幅宽:2.83M；形式:自走式(摘穗剥皮型)；排放标准:第三阶段；外形尺寸(长×宽×高):9600×3330×3790MM；结构质量:9850KG；适用行距范围:460~560MM；作业小时生产率:0.5~1.2HM2/H；摘穗辊型式:多棱辊式；剥皮辊型式:铸铁辊+橡胶辊/橡胶辊；变速箱类型:高低档变速箱+静液压驱动；秸秆切碎机构型式:甩刀式；秸秆粉碎还田机型号规格:1JH-256 | 2021/12/31 | 山东省 | 评阅通过 | 通过。 通过。
收获机械 | 玉米收获机械 | 自走式玉米收获机(含穗茎兼收玉米收获机) | 5行及以上摘穗剥皮型自走式玉米收获机 | 山东五征集团有限公司 | 自走式玉米收获机 | 4YZP-5H | 5行割台；幅宽:3.26M；形式:自走式(摘穗剥皮型)；排放标准:第三阶段；外形尺寸(长×宽×高):9600×3580×3790MM；结构质量:9850KG；适用行距范围:600~700MM；作业小时生产率:0.5~1.2HM2/H；摘穗辊型式:多棱辊式；剥皮辊型式:铸铁辊+橡胶辊/橡胶辊；变速箱类型:(4+1)机械变速箱+无级变速轮；秸秆切碎机构型式:甩刀式；秸秆粉碎还田机型号规格:1JH-315 | 2021/12/31 | 山东省 | 评阅通过 | 通过。 通过。
收获机械 | 玉米收获机械 | 自走式玉米收获机(含穗茎兼收玉米收获机) | 5行及以上摘穗剥皮型自走式玉米收获机 | 山东五征集团有限公司 | 自走式玉米收获机 | 4YZP-5Y | 5行割台；幅宽:2.83M；形式:自走式(摘穗剥皮型)；排放标准:第三阶段；外形尺寸(长×宽×高):9600×3500×3790MM；结构质量:9850KG；适用行距范围:520~620MM；作业小时生产率:0.5~1.2HM2/H；拉茎辊型式:六棱板式；剥皮辊型式:铸铁辊+橡胶辊/橡胶辊；变速箱类型:高低档变速箱+静液压驱动；秸秆切碎机构型式:甩刀式；秸秆粉碎还田机型号规格:1JH-2615 | 2019/12/31 | 山东省 | 评阅通过 | 通过。 通过。
收获机械 | 玉米收获机械 | 自走式玉米收获机(含穗茎兼收玉米收获机) | 5行及以上摘穗剥皮型自走式玉米收获机 | 山东五征集团有限公司 | 自走式玉米收获机 | 4YZP-5 | 5行割台；幅宽:2.8M；形式:自走式(摘穗剥皮型)；排放标准:第三阶段；工作状态外形尺寸(长×宽×高):9500×3310×3790MM；结构质量:9850KG；适用行距范围:570MM；作业小时生产率:0.5~0.75HM2/H；拉茎辊型式:冲压槽式；剥皮辊型式:铸铁辊+橡胶辊；变速箱类型:(4+1)机械变速箱+无级变速轮；秸秆粉碎还田机型号规格:5JH-2650 | 2017/11/06 | 山东省 | 评阅通过 | 通过。 通过。
收获机械 | 玉米收获机械 | 自走式玉米收获机(含穗茎兼收玉米收获机) | 5行及以上摘穗剥皮型自走式玉米收获机 | 山东五征集团有限公司 | 自走式玉米收获机 | 4YZP-5EY | 5行割台；幅宽:2.83M；形式:自走式(摘穗剥皮型)；排放标准:第三阶段；外形尺寸(长×宽×高):9600×3330×3790MM；结构质量:9850KG；适用行距范围:520~620MM；作业小时生产率:0.5~1.2HM2/H；摘穗辊型式:多棱辊式；剥皮辊型式:铸铁辊+橡胶辊/橡胶辊；变速箱类型:高低档变速箱+静液压驱动；秸秆切碎机构型式:甩刀式；秸秆粉碎还田机型号规格:1JH-280 | 2021/12/31 | 山东省 | 评阅通过 | 通过。 通过。
收获机械 | 玉米收获机械 | 自走式玉米收获机(含穗茎兼收玉米收获机) | 5行及以上摘穗剥皮型自走式玉米收获机 | 哈尔滨东金戈梅利农业机械有限公司 | 自走式玉米联合收获机 | 4YZQ-5 | 配套发动机型号规格:CA6DF3-16GAG3U；发动机排放标准:第三阶段；整机质量(KG):10200；配套动力(KW):118；结构型式:自走式；配套转速(R/MIN):2200；工作行数:5行；适应行距范围(MM):600~700；工作幅宽(MM):3250；拉茎辊型式:复合式；摘穗板型式:平板；剥皮辊型式:铁辊+橡胶；风扇型式:离心式；变速箱类型:液压无级变速；秸秆切碎机型式:水平刀盘式； | 2018/12/13 | 黑龙江省 | 评阅通过 | 通过。 通过。
收获机械 | 玉米收获机械 | 自走式玉米收获机(含穗茎兼收玉米收获机) | 5行及以上摘穗剥皮型自走式玉米收获机 | 中联重机股份有限公司 | 自走式玉米联合收获机 | 4YZ-5A1 | 形式:自走式(摘穗剥皮型)；行数:5行；作业幅宽:2.75M；配套动力:118KW；发动机符合国三排放标准 | 2017/12/11 | 安徽省 | 评阅通过 | 通过。 通过。
收获机械 | 玉米收获机械 | 自走式玉米收获机(含穗茎兼收玉米收获机) | 5行及以上摘穗剥皮型自走式玉米收获机 | 中联重机股份有限公司 | 自走式玉米联合收获机 | 4YZ-5A2 | 形式:自走式(摘穗剥皮型)；行数:5行；作业幅宽:2.825M；配套动力:117KW或118KW；发动机符合国三排放标准 | 2019/12/31 | 安徽省 | 评阅通过 | 通过。 通过。
收获机械 | 玉米收获机械 | 自走式玉米收获机(含穗茎兼收玉米收获机) | 5行及以上摘穗剥皮型自走式玉米收获机 | 佳木斯常发佳联农业装备有限公司 | 自走式玉米收获机 | 4YZ-5A | 工作行数5行；幅宽3.48M；形式:自走式(摘穗剥皮型)；(国三发动机,发动机型号:YC6J160-300,功率118KW；排放达到GB20891-2038<非道路移动机械用柴油机排气污染物排放限值及测量方法(中国第三、第四阶段)>第三阶段标准) | 2021/12/31 | 黑龙江省 | 评阅通过 | 通过。 通过。
收获机械 | 玉米收获机械 | 自走式玉米收获机(含穗茎兼收玉米收获机) | 5行及以上摘穗剥皮型自走式玉米收获机 | 中联重机股份有限公司 | 自走式玉米联合收获机 | 4YZ-5A | 形式:自走式(摘穗剥皮型)；行数:5行；作业幅宽:2.825M；配套动力:117KW或118KW；发动机符合国三排放标准 | 2019/12/31 | 安徽省 | 评阅通过 | 通过。 通过。
收获机械 | 玉米收获机械 | 自走式玉米收获机(含穗茎兼收玉米收获机) | 5行及以上摘穗剥皮型自走式玉米收获机 | 吉林牧神机械有限责任公司 | 自走式穗茎兼收玉米收获机 | 4YZB-8A | 外形尺寸:9480×4230×3600MM,结构质量:10200KG,工作行数:8行,适用行距范围:300~750MM,工作幅宽:2820MM,摘穗辊型式:圆柱四棱刀对刀式/圆柱六棱式、剥皮辊型式:铸铁辊+橡胶辊、变速箱类型:机械齿轮式,秸秆切碎机构型式:甩刀式、秸秆粉碎还田机型号规格:回收型4JS-2500.发动机信息:1、配套发动机型号:CA6DF3-17GAG3U、功率:128KW、制造商:一汽解放汽车有限公司无锡柴油机厂、排放阶段:第三阶段；2、配套发动机型号:WP6G175E331、功率:129KW、制造商:潍坊潍柴道依茨柴油机有限公司、排放阶段:第三阶段；3、配套发动机型号:YC6J175-T302、功率:129KW、制造商:中国•广西玉柴机器股份有限公司、排放阶段:第三阶段； | 2021/12/31 | 吉林省 | 评阅通过 | 通过。 通过。
收获机械 | 玉米收获机械 | 自走式玉米收获机(含穗茎兼收玉米收获机) | 5行及以上摘穗剥皮型自走式玉米收获机 | 山东润源实业有限公司 | 自走式玉米收获机 | 4YZ-5S | 5行割台；幅宽:3M；形式:自走轮式(摘穗剥皮型)；排放标准:中国第三阶段 | 2019/12/31 | 山东省 | 评阅通过 | 通过。 通过。
收获机械 | 玉米收获机械 | 自走式玉米收获机(含穗茎兼收玉米收获机) | 5行及以上摘穗剥皮型自走式玉米收获机 | 郑州中联收获机械有限公司 | 自走式玉米收获机 | 4YZ-5 | 结构形式:自走轮式(摘穗剥皮型)；额定功率:118KW；结构质量:9390KG；外形尺寸:9010*3500*3530；工作幅宽:3250MM；工作行数:5行；适用行距范围:550-700MM；最大卸果穗高度:2380MM；果穗升运器最大通过高度:3040MM；最小离地间隙:345MM；理论作业速度:1.8-8KM/H；拉茎辊型式:六棱式；剥皮辊型式:铁辊+胶辊；秸秆粉碎还田机型号规格:1JHY-300.发动机国三排放标准:1、发动机生产厂家:广西玉柴机器股份有限公司；型号:YC6J160-T300；功率:118；额定转速/R/MIN:2200. | 2020/12/31 | 河南省 | 评阅通过 | 通过。 通过。
收获机械 | 玉米收获机械 | 自走式玉米收获机(含穗茎兼收玉米收获机) | 5行及以上摘穗剥皮型自走式玉米收获机 | 约翰.迪尔（佳木斯）农业机械有限公司 | 自走式玉米收获机 | 4YZ-5(Y215) | 国三排放,5行割台；幅宽2.82M；形式:自走式(摘穗剥皮型) | 2018/04/09 | 黑龙江省 | 评阅通过 | 通过。 通过。
收获机械 | 玉米收获机械 | 自走式玉米收获机(含穗茎兼收玉米收获机) | 5行及以上摘穗剥皮型自走式玉米收获机 | 九方泰禾国际重工（青岛）股份有限公司 | 自走式玉米收获机 | 4YZ-5B | 发动机额定功率:117/118KW,发动机额定转速:2200R/MIN,工作行数:5行,适应行距范围:600-700MM,工作幅宽:3250MM,拉茎辊型式:六棱辊式,摘穗辊型式:板式,剥皮辊型式:铸铁辊+橡胶辊,导向轮轮距:1950MM,驱动轮轮距:2000MM,导向轮轮胎规格:12.00-18,驱动轮轮胎规格:18.4-30；发动机型号:WP6G160E330,发动机额定功率:118KW,发动机制造厂家:潍坊潍柴道依茨柴油机有限公司,排放阶段:第三阶段,型式核准号:CNFCG30583020024 | 2017/12/11 | 山东省 | 评阅通过 | 通过。 通过。
收获机械 | 玉米收获机械 | 自走式玉米收获机(含穗茎兼收玉米收获机) | 5行及以上摘穗剥皮型自走式玉米收获机 | 九方泰禾国际重工（青岛）股份有限公司 | 自走式玉米收获机 | 4YZ-290 | 发动机额定功率:129KW,发动机额定转速:2200R/MIN,工作行数:8行,适应行距范围:480-650MM,工作幅宽:2880MM,拉茎辊型式:六棱辊式,摘穗辊型式:板式,剥皮辊型式:螺旋辊+鱼鳞辊,导向轮轮距:2000MM,驱动轮轮距:2000MM,导向轮轮胎规格:12.00-18,驱动轮轮胎规格:18.4-30；发动机型号:WP6G175E331,发动机额定功率:129KW,发动机制造厂家:潍坊潍柴道依茨柴油机有限公司,排放阶段:第三阶段,型式核准号:CNFCG30583020022发动机型号:YC6J175-T362,发动机额定功率:129KW,发动机制造厂家:广西玉柴机器股份有限公司,排放阶段:第三阶段,型式核准号:CNFCG30158190010 | 2021/12/31 | 山东省 | 评阅通过 | 通过。 通过。
收获机械 | 玉米收获机械 | 自走式玉米收获机(含穗茎兼收玉米收获机) | 5行及以上摘穗剥皮型自走式玉米收获机 | 九方泰禾国际重工（青岛）股份有限公司 | 自走式玉米收获机 | 4YZ-5 | 发动机额定功率:117/118KW,发动机额定转速:2200R/MIN,工作行数:5行,适应行距范围:500-600MM,工作幅宽:2900MM,拉茎辊型式:六棱辊式,摘穗辊型式:板式,剥皮辊型式:铸铁辊+橡胶辊,导向轮轮距:2100MM,驱动轮轮距:2000MM,导向轮轮胎规格:12.00-18,驱动轮轮胎规格:18.4-30；发动机型号:WP6G160E330,发动机额定功率:118KW,发动机制造厂家:潍坊潍柴道依茨柴油机有限公司,排放阶段:第三阶段,型式核准号:CNFCG30583020024 | 2017/12/11 | 山东省 | 评阅通过 | 通过。 通过。
收获机械 | 玉米收获机械 | 自走式玉米收获机(含穗茎兼收玉米收获机) | 5行及以上摘穗剥皮型自走式玉米收获机 | 九方泰禾国际重工（青岛）股份有限公司 | 自走式玉米收获机 | 4YZ-5A | 发动机额定功率:129KW,发动机额定转速:2200R/MIN,工作行数:5行,适应行距范围:550-650MM,工作幅宽:3050MM,拉茎辊型式:六棱辊式,摘穗辊型式:板式,剥皮辊型式:螺旋辊+鱼鳞辊,导向轮轮距:2000MM,驱动轮轮距:1860MM,导向轮轮胎规格:12.00-18,驱动轮轮胎规格:18.4-30；发动机型号:WP6G175E331,发动机额定功率:129KW,发动机制造厂家:潍坊潍柴道依茨柴油机有限公司,排放阶段:第三阶段,型式核准号:CNFCG30583020022发动机型号:YC6J175-T362,发动机额定功率:129KW,发动机制造厂家:广西玉柴机器股份有限公司,排放阶段:第三阶段,型式核准号:CNFCG30158190010 | 2021/12/31 | 山东省 | 评阅通过 | 通过。 通过。
收获机械 | 玉米收获机械 | 自走式玉米联合收获机(具有脱粒功能) | 5行及以上籽粒收获型自走式玉米联合收获机 | 九方泰禾国际重工（青岛）股份有限公司 | 自走式玉米收获机 | 4YZ-6A | 发动机额定功率:140KW,发动机额定转速:2200R/MIN,工作行数:6行,适应行距范围:600-700MM,工作幅宽:3950MM,拉茎辊型式:五棱辊式,摘穗辊型式:板式,脱粒滚筒型式:纹杆、杆齿组合,脱粒滚筒外径×长度:385×2840MM,脱粒滚筒数量:2个,凹板筛型式:格栅式；导向轮轮距:2380MM,驱动轮轮距:2630MM,导向轮轮胎规格:14.9-24,驱动轮轮胎规格:28L-26；发动机型号:WP6G190E330,发动机额定功率:140KW,发动机制造厂家:潍坊潍柴道依茨柴油机有限公司,排放阶段:第三阶段,型式核准号:CNFCG30583010006发动机型号:YC6J190-T303,发动机额定功率:140KW,发动机制造厂家:广西玉柴机器股份有限公司,排放阶段:第三阶段,型式核准号:CNFCG30158300011 | 2021/12/31 | 山东省 | 评阅通过 | 通过。 通过。
收获机械 | 玉米收获机械 | 自走式玉米联合收获机(具有脱粒功能) | 5行及以上籽粒收获型自走式玉米联合收获机 | 九方泰禾国际重工（青岛）股份有限公司 | 自走式玉米收获机 | 4YZ-6S | 发动机额定功率:130KW,发动机额定转速:2300R/MIN,工作行数:6行,适应行距范围:600-700MM,工作幅宽:4000MM,拉茎辊型式:对刀,摘穗辊型式:钢板可调,脱粒滚筒型式:切流:杆齿、轴流:板齿,脱粒滚筒外径×长度:切流1:550×1148、切流2:320×1125、轴流:500×3070MM,脱粒滚筒数量:切流:2个、轴流2个,导向轮轮距:2350MM,驱动轮轮距:2630MM,导向轮轮胎规格:12-18,驱动轮轮胎规格:28L-26；发动机型号:WP6G190E330,发动机额定功率:140KW,发动机制造厂家:潍坊潍柴道依茨柴油机有限公司,排放阶段:第三阶段,型式核准号:CNFCG30583010006发动机型号:YC6J190-T303,发动机额定功率:140KW,发动机制造厂家:广西玉柴机器股份有限公司,排放阶段:第三阶段,型式核准号:CNFCG30158300011 | 2017/12/11 | 山东省 | 评阅通过 | 通过。 通过。
收获机械 | 玉米收获机械 | 自走式玉米联合收获机(具有脱粒功能) | 5行及以上籽粒收获型自走式玉米联合收获机 | 约翰.迪尔（佳木斯）农业机械有限公司 | 玉米联合收获机 | 4YL-12(S660) | 国三排放,12行割台；幅宽6M；形式:自走式(籽粒收获型) | 2020/12/31 | 黑龙江省 | 评阅通过 | 通过。 通过。
收获机械 | 玉米收获机械 | 自走式玉米联合收获机(具有脱粒功能) | 5行及以上籽粒收获型自走式玉米联合收获机 | 约翰.迪尔（佳木斯）农业机械有限公司 | 玉米联合收获机 | 4YL-8(S660) | 国三排放,8行割台；幅宽5.6M；形式:自走式(籽粒收获型) | 2019/12/31 | 黑龙江省 | 评阅通过 | 通过。 通过。
收获机械 | 玉米收获机械 | 自走式玉米联合收获机(具有脱粒功能) | 5行及以上籽粒收获型自走式玉米联合收获机 | 约翰.迪尔（佳木斯）农业机械有限公司 | 玉米联合收获机 | 4YL-6(R230) | 国三排放,6行割台；幅宽3.97M；形式:自走式(籽粒收获型) | 2019/12/31 | 黑龙江省 | 评阅通过 | 通过。 通过。
收获机械 | 玉米收获机械 | 自走式玉米联合收获机(具有脱粒功能) | 5行及以上籽粒收获型自走式玉米联合收获机 | 约翰.迪尔（佳木斯）农业机械有限公司 | 自走式玉米联合收获机 | 4YL-6(C230) | 国三排放,6行割台；幅宽3.97M；形式:自走式(籽粒收获型) | 2019/12/31 | 黑龙江省 | 评阅通过 | 通过。 通过。
收获机械 | 玉米收获机械 | 自走式玉米联合收获机(具有脱粒功能) | 5行及以上籽粒收获型自走式玉米联合收获机 | 约翰.迪尔（佳木斯）农业机械有限公司 | 玉米联合收获机 | 4YL-6(C120)(原:4YL-6(C110)) | 国三排放,6行割台；幅宽3.97M；形式:自走式(籽粒收获型) | 2019/12/31 | 黑龙江省 | 评阅通过 | 通过。 通过。
收获机械 | 玉米收获机械 | 自走式玉米联合收获机(具有脱粒功能) | 5行及以上籽粒收获型自走式玉米联合收获机 | 约翰.迪尔（佳木斯）农业机械有限公司 | 玉米联合收获机 | 4YL-6(C100) | 国三排放,6行割台；幅宽3.97M；形式:自走式(籽粒收获型) | 2019/12/31 | 黑龙江省 | 评阅通过 | 通过。 通过。
收获机械 | 玉米收获机械 | 自走式玉米联合收获机(具有脱粒功能) | 5行及以上籽粒收获型自走式玉米联合收获机 | 郑州中联收获机械有限公司 | 自走式玉米籽粒联合收获机 | 4YLZ-5 | 结构形式:自走轮式；额定功率:103KW；结构质量:5690KG；外形尺寸:7150*3170*3250；工作幅宽:2850MM；工作行数:5行；适用行距范围:520-650MM；最小离地间隙:290MM；理论作业速度:3-8KM/H；拉茎辊型式:对刀式；脱粒滚筒型式:板齿+分离板；脱粒滚筒外径*长度:500*880+550*1700；脱粒滚筒数量:2个.凹版筛型式:栅格式；变速箱型式:机械式；轮距:导向轮1750MM；驱动轮1897MM.发动机全是国三排放标准:1、发动机生产厂家:广西玉柴机器股份有限公司；型号:YC6J160-T300；功率:118；额定转速/R/MIN:2200. | 2020/12/31 | 河南省 | 评阅通过 | 通过。 通过。
收获机械 | 玉米收获机械 | 自走式玉米联合收获机(具有脱粒功能) | 5行及以上籽粒收获型自走式玉米联合收获机 | 爱科大丰（兖州）农业机械有限公司 | 自走式玉米籽粒收获机 | 4YZL-12 | 12行割台；幅宽:8.16M；形式:自走式(籽粒收获型)；排放阶段:中国第三阶段；发动机检验报告编号:F309-TE_PQN-005690；外形尺寸(长×宽×高):10882×8200×4343MM；结构质量:13490KG；工作行数:12行；适用行距范围:450~750MM；工作幅宽:8160MM；最大卸粮高度:4647MM；最小离地间隙:535MM；最小通过半径:左转6858MM；右转6858MM；拉茎辊型式:对刀式；脱粒滚筒型式:纹杆式；风扇型式:离心风扇；凹板筛型式:栅格式；变速箱类型:液压+机械；轮距:导向轮3250MM；驱动轮3245MM；轮胎规格:导向轮580/70R26；驱动轮900/60R32 | 2020/12/31 | 山东省 | 评阅通过 | 通过。 通过。
收获机械 | 玉米收获机械 | 自走式玉米联合收获机(具有脱粒功能) | 5行及以上籽粒收获型自走式玉米联合收获机 | 爱科大丰（兖州）农业机械有限公司 | 自走式玉米籽粒收获机 | 4YZL-6 | 6行割台；幅宽:4.2M；形式:自走式(籽粒收获型)；排放标准:中国第三阶段；型式核准证号:CNFCG30E69030008；外形尺寸(长×宽×高):10033×4200×4082MM；结构质量:13000KG；工作行数:6行；适用行距范围:600~700MM；工作幅宽:4200MM；最小离地间隙:500MM；最小通过半径:左转7340MM；右转7480MM；拉茎辊型式:对刀式；脱粒滚筒型式:纹杆式；风扇型式:贯流；凹板筛型式:圆杆式；变速箱类型:液压+机械；轮距:导向轮2865MM；驱动轮2728MM；轮胎规格:导向轮16.9~26；驱动轮30.5LR32 | 2021/12/31 | 山东省 | 评阅通过 | 通过。 通过。
收获机械 | 玉米收获机械 | 自走式玉米联合收获机(具有脱粒功能) | 5行及以上籽粒收获型自走式玉米联合收获机 | 河北中农博远农业装备有限公司 | 自走式玉米联合收获机 | 4YZ-6 | 结构形式:自走式,配套发动机:YC6A180Z-T21,额定功率130KW,额定转速2300R/MIN,外形尺寸:9600MM*4080MM*4160MM,结构质量:8400KG,工作行数:6行,适用行距范围600-700MM,工作幅宽:3900MM,最小离地间隙:480MM,最小通过半径(左转)7500,(右转)8500；理论作业速度:4-6.5KM/H；拉茎辊形式:拉茎辊与摘穗板组合式；脱离滚筒型式:锥式；风扇型式:离心式；凹版筛型式:栅格式；变速箱类型:机械(液压马达无极变速)；导向轮轮距:2600MM；驱动轮轮距:2600MM；导向规格:14.9-24-12；驱动轮规格:28L-26-14.排放阶段:非道路排放中国第Ⅲ阶段(GB20891-2028) | 2018/04/29 | 河北省 | 评阅通过 | 通过。 通过。
收获机械 | 玉米收获机械 | 自走式玉米联合收获机(具有脱粒功能) | 5行及以上籽粒收获型自走式玉米联合收获机 | 河北中农博远农业装备有限公司 | 自走式玉米联合收获机 | 4YL-5 | 结构形式:自走式；脱粒型；发动机功率:113KW；额定转速:2300R/MIN；外形尺寸:7760*3415*3720；工作行数:5；行距:650MM；工作幅宽:3337MM；最大卸粮高度:4200MM；最小离地间隙:340MM；作业速度:3-6KM/H；作业小时生产率:0.6-1HM2/H；摘穗机构:摘穗板；输送槽型式:链耙式；输送带宽度:844MM；割台型式:卧式.排放阶段:非道路排放中国第Ⅲ阶段(GB20891-2027) | 2020/12/31 | 河北省 | 评阅通过 | 通过。 通过。
收获机械 | 玉米收获机械 | 自走式玉米联合收获机(具有脱粒功能) | 5行及以上籽粒收获型自走式玉米联合收获机 | 山东润源实业有限公司 | 自走式玉米籽粒联合收获机 | 4YZ-6TB | 6行割台；幅宽:3.9M；形式:自走轮式(籽粒收获型)；排放标准:中国第三阶段 | 2020/12/31 | 山东省 | 评阅通过 | 通过。 通过。
收获机械 | 玉米收获机械 | 自走式玉米联合收获机(具有脱粒功能) | 5行及以上籽粒收获型自走式玉米联合收获机 | 一拖(黑龙江)东方红工业园有限公司 | 玉米籽粒收获机 | 4YZ-6A | 结构形式:轮式自走；工作行数:6行；工作幅宽:4000MM；外形尺寸(长×宽×高):9300×4130×3800MM；结构质量:10000KG；适应行距范围:600-700MM；最大卸粮高度:4300；最小离地间隙:500MM；理论作业速度:2-5KM/H；作业小时生产率:1.0-1.6HM2/H；单位面积燃油消耗量:≤32KG/HM2；发动机排放标准:国Ⅲ | 2021/12/31 | 黑龙江省 | 评阅通过 | 通过。 通过。
收获机械 | 玉米收获机械 | 自走式玉米联合收获机(具有脱粒功能) | 5行及以上籽粒收获型自走式玉米联合收获机 | 一拖(黑龙江)东方红工业园有限公司 | 玉米籽粒收获机 | 4YZ-6 | 结构形式:轮式自走；工作行数:6行；工作幅宽:4000MM；外形尺寸(长×宽×高):9000×4200×3800MM；结构质量:10000KG；适应行距范围:600-700MM；最大卸粮高度:4300；最小离地间隙:500MM；理论作业速度:2-5KM/H；作业小时生产率:1.0-1.6HM2/H；单位面积燃油消耗量:≤32KG/HM2；排放标准:国Ⅲ | 2019/12/31 | 黑龙江省 | 评阅通过 | 通过。 通过。
收获机械 | 玉米收获机械 | 自走式玉米联合收获机(具有脱粒功能) | 5行及以上籽粒收获型自走式玉米联合收获机 | 佳木斯常发佳联农业装备有限公司 | 玉米籽粒收获机 | 4YZ-6F | 工作行数6行,幅宽3.92米；形式:自走式(籽粒收获型)；发动机型号:玉柴YC6A180Z-T22发动机；功率:133KW；(现更换国三发动机,型号:玉柴YC6J180-T301发动机,功率:133KW；排放达到GB20891-2038<非道路移动机械用柴油机排气污染物排放限值及测量方法(中国第三、第四阶段)>第三阶段标准) | 2019/12/31 | 黑龙江省 | 评阅通过 | 通过。 通过。
收获机械 | 玉米收获机械 | 自走式玉米联合收获机(具有脱粒功能) | 5行及以上籽粒收获型自走式玉米联合收获机 | 佳木斯常发佳联农业装备有限公司 | 玉米籽粒收获机 | 4YZ-6 | 工作行数6行；幅宽3.92M；形式:自走式(籽粒收获型)；发动机型号:玉柴YC6A180Z-T22发动机；功率:133KW；(现更换国三发动机,型号:玉柴YC6J180-T301发动机,功率:133KW；排放达到GB20891-2038<非道路移动机械用柴油机排气污染物排放限值及测量方法(中国第三、第四阶段)>第三阶段标准) | 2019/12/31 | 黑龙江省 | 评阅通过 | 通过。 通过。
收获机械 | 玉米收获机械 | 自走式玉米联合收获机(具有脱粒功能) | 5行及以上籽粒收获型自走式玉米联合收获机 | 中联重机股份有限公司 | 自走式玉米籽粒联合收获机 | 4YZL-5BZ | 行数:5行；作业幅宽:2.8M；形式:自走式(籽粒收获型)；配套动力:110KW或110.3KW；发动机符合国三排放标准 | 2020/12/31 | 安徽省 | 评阅通过 | 通过。作业幅宽与报告描述不符 通过。
收获机械 | 玉米收获机械 | 自走式玉米联合收获机(具有脱粒功能) | 5行及以上籽粒收获型自走式玉米联合收获机 | 中联重机股份有限公司 | 自走式玉米籽粒联合收获机 | 4YZ-6F1 | 行数:6行；作业幅宽:3.9M；形式:自走式(籽粒收获型)；配套动力:147KW；发动机符合国三排放标准 | 2019/12/31 | 安徽省 | 评阅通过 | 通过。 通过。
收获机械 | 玉米收获机械 | 自走式玉米联合收获机(具有脱粒功能) | 5行及以上籽粒收获型自走式玉米联合收获机 | 中联重机股份有限公司 | 自走式玉米籽粒联合收获机 | 4YZL-6CZ | 行数:6行；作业幅宽:3.36M；形式:自走式(籽粒收获型)；配套动力:118KW；发动机符合国三排放标准 | 2020/12/31 | 安徽省 | 评阅通过 | 通过。 通过。
收获机械 | 玉米收获机械 | 自走式玉米联合收获机(具有脱粒功能) | 5行及以上籽粒收获型自走式玉米联合收获机 | 中联重机股份有限公司 | 自走式玉米籽粒联合收获机 | 4YZL-5B | 行数:5行；作业幅宽:2.8M；形式:自走式(籽粒收获型)；配套动力:110KW或110.3KW；发动机符合国三排放标准 | 2020/12/31 | 安徽省 | 评阅通过 | 通过。 通过。
收获机械 | 玉米收获机械 | 自走式玉米联合收获机(具有脱粒功能) | 5行及以上籽粒收获型自走式玉米联合收获机 | 中联重机股份有限公司 | 自走式玉米籽粒联合收获机 | 4YZ-7F1 | 行数:7行；作业幅宽:4.55M；形式:自走式(籽粒收获型)；配套动力:147KW；发动机符合国三排放标准 | 2019/12/31 | 安徽省 | 评阅通过 | 通过。 通过。
收获机械 | 玉米收获机械 | 自走式玉米联合收获机(具有脱粒功能) | 5行及以上籽粒收获型自走式玉米联合收获机 | 中联重机股份有限公司 | 自走式玉米籽粒联合收获机 | 4YZ-6F | 行数:6行；作业幅宽:3.9M；形式:自走式(籽粒收获型)；配套动力:118KW；发动机符合国三排放标准 | 2017/12/11 | 安徽省 | 评阅通过 | 通过。 通过。
收获机械 | 玉米收获机械 | 自走式玉米联合收获机(具有脱粒功能) | 5行及以上籽粒收获型自走式玉米联合收获机 | 中联重机股份有限公司 | 自走式玉米籽粒联合收获机 | 4YZL-5CZ1 | 行数:5行；作业幅宽:3.25M；形式:自走式(籽粒收获型)；配套动力:118KW；发动机符合国三排放标准 | 2020/12/31 | 安徽省 | 评阅通过 | 通过。 通过。
收获机械 | 玉米收获机械 | 自走式玉米联合收获机(具有脱粒功能) | 5行及以上籽粒收获型自走式玉米联合收获机 | 哈尔滨东金戈梅利农业机械有限公司 | 自走式玉米籽粒联合收获机 | 4YZQ-8 | 发动机型号规格:SC9DF330G3；发动机排放标准:第三阶段；结构型式:全液压驱动自走式；配套发动机额定功率(KW):243；结构质量(KG):16600±500；工作行数:8行；适应行距范围(MM):600-700；工作幅宽(MM):5200；拉茎辊型式:螺旋式；摘穗辊型式:滚筒式；割刀型式:拉茎辊+甩刀；脱粒滚筒型式:槽左右方向脱粒笞板；风扇型式:离心式；凹板筛型式:电子驱动调整筛网条形板片式；变速箱类型:液压无级变速；秸秆切碎机构型式:甩刀式. | 2019/12/31 | 黑龙江省 | 评阅通过 | 通过。 通过。
收获机械 | 玉米收获机械 | 自走式玉米联合收获机(具有脱粒功能) | 5行及以上籽粒收获型自走式玉米联合收获机 | 洛阳福格森机械装备有限公司 | 自走式玉米籽粒联合收获机 | 4YL-5 | 5行割台；幅宽:3.02M；形式:自走式(籽粒收获型)；发动机额定功率:118KW；外形尺寸(长×宽×高)(MM):7600×3390×3315；结构质量:6500KG；发动机型号:WP4G160E330；排放标准:中国第三排放阶段 | 2020/12/31 | 河南省 | 评阅通过 | 通过。 通过。
收获机械 | 玉米收获机械 | 自走式玉米联合收获机(具有脱粒功能) | 5行及以上籽粒收获型自走式玉米联合收获机 | 洛阳福格森机械装备有限公司 | 自走式玉米籽粒联合收获机 | 4YL-6 | 6行割台；幅宽:3.9M；形式:自走轮式(籽粒收获型)；发动机额定功率:147KW；外形尺寸(长×宽×高)(MM):9345×4140×3850；结构质量:11200KG；发动机型号:WP6G200E330；排放标准:中国第三排放阶段 | 2021/12/31 | 河南省 | 评阅通过 | 通过。 通过。
收获机械 | 玉米收获机械 | 自走式玉米联合收获机(具有脱粒功能) | 5行及以上籽粒收获型自走式玉米联合收获机 | 聊城市华盛汽车零部件有限公司 | 玉米籽粒收获机 | 4YZ-5 | 行数:5行割台、幅宽:2.9M、形式:自走式(籽粒收获型)、配套发动机型号:YC4A140-T351、配套发动机功率(KW):103、配套发动机制造商:广西玉柴机器股份有限公司、配套发动机排放阶段:GB20891第Ⅲ阶段、外形尺寸(MM):7300×3090×3320、结构质量(KG):5880、适用行距范围(MM):450-600、工作幅宽(MM):2900、拉茎辊型式:对刀拉茎、变速箱类型:机械式、理论作业速度(KM/H):1.6-5.0、作业小时生产率(HM2/H):0.45-0.80 | 2020/12/31 | 山东省 | 评阅通过 | 通过。 通过。
收获机械 | 玉米收获机械 | 自走式玉米联合收获机(具有脱粒功能) | 5行及以上籽粒收获型自走式玉米联合收获机 | 新疆牧神机械有限责任公司 | 自走式玉米籽粒收获机 | 4YZT-5 | 结构型式:自走式；结构质量:7500KG；作业行数:5行；适用行距范围:400-650MM；工作幅宽:3200/2960/2900MM；配套发动机额定功率:118KW；国三排放标准；脱粒滚筒型式:纵向钉齿式；拉茎辊型式:板式五棱刀对刀/板式四棱刀对刀；变速箱类型:液压驱动式；最大卸粮高度:3700MM； | 2021/12/31 | 新疆维吾尔自治区 | 评阅通过 | 通过。 通过。
收获机械 | 玉米收获机械 | 自走式玉米联合收获机(具有脱粒功能) | 5行及以上籽粒收获型自走式玉米联合收获机 | 凯斯纽荷兰工业(哈尔滨)机械有限公司 | 玉米收获机 | 4YL-5(4077) | 作业行数(行):5,作业幅宽(M):3.9,形式:自走式(籽粒收获型)发动机品牌FPT,发动机型号F4HE96842*J,发动机制造商为FPT动力科技公司,国3排放标准柴油机型式核准证书号CNFCG30A09010008 | 2020/12/31 | 黑龙江省 | 评阅通过 | 通过。 通过。
收获机械 | 玉米收获机械 | 自走式玉米联合收获机(具有脱粒功能) | 5行及以上籽粒收获型自走式玉米联合收获机 | 新疆牧神机械有限责任公司 | 自走式玉米籽粒收获机 | 4YZT-7 | 结构型式:自走式；结构质量:10000KG；作业行数:7行；适用行距范围:400-700MM；工作幅宽:3800MM；配套发动机额定功率:140KW；国三排放标准；脱粒滚筒型式:纹杆+钉齿； | 2018/12/31 | 新疆维吾尔自治区 | 评阅通过 | 通过。 通过。
收获机械 | 玉米收获机械 | 自走式玉米联合收获机(具有脱粒功能) | 5行及以上籽粒收获型自走式玉米联合收获机 | 新疆牧神机械有限责任公司 | 自走式玉米籽粒收获机 | 4YZT-10 | 结构型式:自走式；结构质量:16500KG；作业行数:10行；适用行距范围:400-700MM；工作幅宽:4000-5600MM；配套发动机额定功率:247KW；国三排放标准；脱粒滚筒型式:纵向纹杆式；变速箱类型:液压驱动式；拉茎辊型式:板式五棱对刀/板式四棱对刀；最大卸粮高度:4800MM； | 2021/12/31 | 新疆维吾尔自治区 | 评阅通过 | 通过。 通过。
收获机械 | 玉米收获机械 | 自走式玉米联合收获机(具有脱粒功能) | 5行及以上籽粒收获型自走式玉米联合收获机 | 凯斯纽荷兰工业(哈尔滨)机械有限公司 | 玉米收获机 | 4YL-6(4088) | 作业行数(行):6,作业幅宽(M):4.2,形式:自走式(籽粒收获型)发动机品牌FPT,发动机型号F4HE96841*J,发动机制造商为FPT动力科技公司,国3排放标准柴油机型式核准证书号CNFCG30A09010003 | 2020/12/31 | 黑龙江省 | 评阅通过 | 通过。 通过。
收获机械 | 玉米收获机械 | 玉米收割割台 | 6行及以上玉米收割割台 | 新疆牧神机械有限责任公司 | 玉米割台 | 4YG-7 | 作业行数:7行；适用行距范围:400-700MM；工作幅宽:3800MM；结构质量:1450KG；拉茎辊型式:五棱对刀； | 2019/12/31 | 新疆维吾尔自治区 | 评阅通过 | 通过。 通过。
收获机械 | 玉米收获机械 | 玉米收割割台 | 6行及以上玉米收割割台 | 石家庄天人农业机械装备有限公司 | 玉米割台 | TR1688 | 外形尺寸:3990MM*2800MM*1160MM；结构质量:1320KG；工作行数:6行；适应行距范围:600MM-700MM；工作幅宽:3900MM；理论作业速度:5KM/H；作业小时生产率:0.8-1.1HM2/H；摘穗型式:摘穗板；摘穗板(辊):型式摘穗板,间距调节范围16-46MM,最低点离地高度调节范围:≥300MM；拉茎辊:型式复合式,直径115MM；扶禾器:型式加长分(扶)禾器,间距650MM；数量7个； | 2018/12/07 | 河北省 | 评阅通过 | 通过。 通过。
收获机械 | 玉米收获机械 | 玉米收割割台 | 6行及以上玉米收割割台 | 洛阳福格森机械装备有限公司 | 玉米收获割台 | 4YT-6 | 结构型式:半喂入式；外形尺寸(长×宽×高)(MM):3770×4155×985(含输送槽)/2440×4155×945(不含输送槽)；结构质量(KG):2210(含输送槽)/1720(不含输送槽)；工作行数:6行；适用行距范围(MM):550~700；工作幅宽(MM):3900； | 2021/12/31 | 河南省 | 评阅通过 | 通过。 通过。
收获机械 | 玉米收获机械 | 玉米收割割台 | 6行及以上玉米收割割台 | 四平市天兴换热设备制造有限公司 | 玉米收割台 | 4YGT-6 | 1.型号规格:4YGT-6；2.结构型式:摘穗板型；3.外形尺寸(长×宽×高):2690MMX4060MMX1495MM；4.结构质量:1740KG；5.工作行数:6行；6.适用行距范围:520MM~1100MM；7.摘穗板型式:卧式摘穗板；8.拉茎辊型式:刀片式；9.输送搅龙型式:卧式螺旋推运式；10.扶禾器:倾斜面型扶禾器；11.理论作业速度:8KM/H；12.作业小时生产率:2公顷/小时； | 2021/12/31 | 吉林省 | 评阅通过 | 通过。 通过。
收获机械 | 玉米收获机械 | 玉米收割割台 | 6行及以上玉米收割割台 | 四平市天兴换热设备制造有限公司 | 玉米收割台 | 4YGT-12 | 1.型号规格:4YGT-12；2.结构型式:摘穗板型；3.外形尺寸(长×宽×高):2690MMX7500MMX1495MM；4.结构质量:3500KG；5.工作行数:12行；6.适用行距范围:650MM~1100MM；7.摘穗板型式:卧式摘穗板；8.拉茎辊型式:刀片式；9.输送搅龙型式:卧式螺旋推进式；10.扶禾器:倾斜面型扶禾器；11.理论作业速度:8KM/H；12.作业小时生产率:4公顷/小时； | 2021/12/31 | 吉林省 | 评阅通过 | 通过。 通过。
收获机械 | 玉米收获机械 | 玉米收割割台 | 6行及以上玉米收割割台 | 新乡市立广机械有限公司 | 玉米割台 | 4YB-6 | 工作行数:6行含割台、输送槽(过桥) | 2020/12/31 | 河南省 | 评阅通过 | 通过。 通过。
收获机械 | 玉米收获机械 | 玉米收割割台 | 6行及以上玉米收割割台 | 雷沃重工股份有限公司 | 玉米收获割台 | 4GC-6 | 6行及以上含割台、输送带 | 2021/12/31 | 山东省 | 评阅通过 | 通过。 通过。
收获机械 | 玉米收获机械 | 玉米收割割台 | 6行及以上玉米收割割台 | 河南瑞创通用机械制造有限公司 | 玉米收获割台 | 4YT-6 | 行数:6行；输送带；作业幅宽:3.36M；；配套发动机符合国三排放标准 | 2020/12/31 | 河南省 | 评阅通过 | 通过。 通过。
收获机械 | 玉米收获机械 | 玉米收割割台 | 6行及以上玉米收割割台 | 佳木斯常发佳联农业装备有限公司 | 玉米割台 | CF6650A | 6行及以上含割台 | 2021/12/31 | 黑龙江省 | 评阅通过 | 通过。 通过。
收获机械 | 玉米收获机械 | 玉米收割割台 | 6行及以上玉米收割割台 | 新疆天维农业机械有限公司 | 玉米收割台 | 4YG-6 | 6行含割台、输送带 | 2017/12/31 | 新疆维吾尔自治区 | 评阅通过 | 通过。 通过。
收获机械 | 饲料作物收获机械 | 割草机 | 2.8M及以上旋转式割草压扁机 | 伊诺罗斯农业机械（北京）有限公司 | 牵引式圆盘割草压扁机 | SWING320RCG | 结构型式:圆盘式；挂接方式:牵引式；规格型号:SWING320RCG；外形尺寸(长×宽×高MM):5260×3630×1414；结构质量:1810KG；割幅:3.2M；作业速度(KM/H):≥10；刀盘转速(R/MIN):3000；配套动力范围(KW):≥60；压扁辊直径(MM):265；压扁辊转速(R/MIN):1115； | 2017/12/31 | 北京市 | 评阅通过 | 通过。 通过。
收获机械 | 饲料作物收获机械 | 割草机 | 2.8M及以上旋转式割草压扁机 | 格兰农业设备（大庆）有限公司 | 圆盘式割草压扁机 | 4328LT | 1.配套动力:73.5KW以上；2.割幅:2.8M；3.配置打击齿；4.高强度刀盘传动箱；5.作业效率:0-42亩/小时；6.作业速度:0-14公里/小时；7.刀盘数:7个；8.刀片数:14片9.放铺宽度:0.8-2.2M；10.割茬高度:55MM；11.与拖拉机挂接方式:牵引式；12.驱动方式:540转/分钟、动力输出轴. | 2017/12/12 | 黑龙江省 | 评阅通过 | 通过。 通过。
收获机械 | 饲料作物收获机械 | 割草机 | 2.8M及以上旋转式割草压扁机 | 格兰农业设备（大庆）有限公司 | 圆盘式割草压扁机 | 4332LR | 1.配套动力:80KW或80KW以上；2.割幅:3.2M；3.配置碾压对辊,每个刀盘配置安全离合器；4.高强度刀盘传动箱；5.作业效率:0-42亩/小时；6.作业速度:0-14公里/小时；7.刀盘数:8个；8.刀片数:16片9.放铺宽度:0.8-2.2M；10.割茬高度:55MM；11.与拖拉机挂接方式:牵引式；12.驱动方式:540转/分钟、动力输出轴. | 2017/12/12 | 黑龙江省 | 评阅通过 | 通过。 通过。
收获机械 | 饲料作物收获机械 | 割草机 | 2.8M及以上旋转式割草压扁机 | 天津库恩农业机械有限公司 | 割草压扁机 | FC352RG | 割幅宽度:3.5M；压扁装置；旋转式 | 2019/12/31 | 天津市 | 评阅通过 | 通过。 通过。
收获机械 | 饲料作物收获机械 | 割草机 | 2.8M及以上旋转式割草压扁机 | 天津库恩农业机械有限公司 | 割草压扁机 | FC3160TLS | 割幅宽度:3.1M；压扁装置；旋转式 | 2019/12/31 | 天津市 | 评阅通过 | 通过。 通过。
收获机械 | 饲料作物收获机械 | 割草机 | 2.8M及以上旋转式割草压扁机 | 天津库恩农业机械有限公司 | 割草压扁机 | FC302RG | 割幅:3M；压扁装置；旋转式 | 2019/12/31 | 天津市 | 评阅通过 | 通过。 通过。
收获机械 | 饲料作物收获机械 | 割草机 | 2.8M及以上旋转式割草压扁机 | 黑龙江农垦畜牧工程技术装备有限公司 | 牵引式圆盘割草压扁机 | 9QYGC-3200CRI | 结构型式牵引式,配套动力59KW,切割宽度3140MM,外形尺寸5768*5386*1638,割台升降机构液压机构,切割盘数量7个,压扁器转速762R/MIN. | 2020/12/31 | 黑龙江省 | 评阅通过 | 通过。 通过。
收获机械 | 饲料作物收获机械 | 割草机 | 2.8M及以上旋转式割草压扁机 | 凯斯纽荷兰工业(哈尔滨)机械有限公司 | 盘式割草压扁机 | H7220 | 动力连接方式:牵引式,切割器结构形式:旋转式,是否有压扁装置:有压扁装置,割幅宽度(M):2.8 | 2020/12/31 | 黑龙江省 | 评阅通过 | 通过。 通过。
收获机械 | 饲料作物收获机械 | 搂草机 | 5.4M及以上侧向指盘式液压搂草机 | 凯斯纽荷兰工业(哈尔滨)机械有限公司 | 搂草机 | HT152 | 搂幅宽度6.2M；液压折叠式；侧向指盘式 | 2020/12/31 | 黑龙江省 | 评阅通过 | 通过。 通过。
收获机械 | 饲料作物收获机械 | 搂草机 | 5.4M及以上侧向指盘式液压搂草机 | 龙江亿龙机械制造有限公司 | 搂草机 | 9LZ-9.0 | 搂幅宽度9M；液压折叠式；侧向指盘式 | 2021/12/31 | 黑龙江省 | 评阅通过 | 通过。 通过。
收获机械 | 饲料作物收获机械 | 搂草机 | 5.4M及以上侧向指盘式液压搂草机 | 中国农业机械化科学研究院呼和浩特分院 | 指轮式搂草机 | 9LC-7.6型 | 结构形式:指轮式挂接方式:牵引式规格型号:9LC-7.6型外形尺寸(长×宽×高)(工作状态):11900MM×7600MM×1920MM结构质量:1250KG搂幅:7.6M作业速度:8-20KM/H配套动力:50-90KW搂齿数量:520个 | 2019/12/31 | 内蒙古自治区 | 评阅通过 | 通过。 通过。
收获机械 | 饲料作物收获机械 | 搂草机 | 5.4M及以上侧向指盘式液压搂草机 | 呼伦贝尔市华迪牧业机械有限公司 | 牵引式纸盘搂草机 | 9LZA-16型 | 工作状态外形尺寸(长×宽×高):9400MM×7600MM×2140MM；结构质量:2445KG；搂幅:9.4M；作业速度:10-12KM/H；配套动力范围:≥27KW；搂齿数量:640个 | 2019/12/31 | 内蒙古自治区 | 评阅通过 | 通过。 通过。
收获机械 | 饲料作物收获机械 | 搂草机 | 5.4M及以上侧向指盘式液压搂草机 | 天津库恩农业机械有限公司 | 搂草机 | SR110GII | 宽幅:6.5M；侧向指盘；液压折叠 | 2019/12/31 | 天津市 | 评阅通过 | 通过。 通过。
收获机械 | 饲料作物收获机械 | 搂草机 | 5.4M及以上侧向指盘式液压搂草机 | 呼伦贝尔市蒙拓农机科技股份有限公司 | 指盘式搂草机 | 9ZPL-6.0型 | 搂幅:6.0M,结构型式:指轮式,挂接方式:牵引式,作业状态外形尺寸(长×宽×高):4600MM×7500MM×1500MM,结构质量:540KG,配套动力范围:≥25.7KW,作业速度:8-15KM/H,搂齿数量:320根,指盘数量:8个. | 2018/11/30 | 内蒙古自治区 | 评阅通过 | 通过。 通过。
收获机械 | 饲料作物收获机械 | 搂草机 | 5.4M及以上侧向指盘式液压搂草机 | 沃得重工（中国）有限公司 | 指轮式搂草机 | 9LZ-6.35 | 搂幅宽度:5.27-6.35M；指轮式；液压折叠式； | 2020/12/31 | 江苏省 | 评阅通过 | 通过。 通过。
收获机械 | 饲料作物收获机械 | 搂草机 | 5.4M及以上侧向指盘式液压搂草机 | 呼伦贝尔市瑞丰农牧业科技有限公司 | 指轮式搂草机 | 9LZ-7.4 | 结构形式:指轮式挂接方式:牵引式外形尺寸(长*宽*高)6800MM*7400MM*1460MM结构质量850KG搂幅:7400MM作业速度:8-12KM/H配套动力:大于35KW | 2019/12/31 | 内蒙古自治区 | 评阅通过 | 通过。 通过。
收获机械 | 饲料作物收获机械 | 搂草机 | 5.4M及以上侧向指盘式液压搂草机 | 保定冀旋农机装备有限公司 | 指轮式搂草机 | 9LZY-7.5 | 结构形式:指轮式,挂接方式:牵引式,搂幅宽度:750CM,折叠方式:液压折叠式,配套动力:≥30KW,搂齿数量:960 | 2018/12/31 | 河北省 | 评阅通过 | 通过。 通过。
收获机械 | 饲料作物收获机械 | 搂草机 | 5.4M及以上侧向指盘式液压搂草机 | 保定冀旋农机装备有限公司 | 指轮式搂草机 | 9LZ-5.5 | 结构形式:指轮式,挂接方式:牵引式,搂幅宽度:550CM,折叠方式:液压折叠式,配套动力:≥20KW,搂齿数量:80*8 | 2017/12/31 | 河北省 | 评阅通过 | 通过。 通过。
收获机械 | 饲料作物收获机械 | 搂草机 | 5.4M及以上侧向指盘式液压搂草机 | 潍坊鑫耐尔农业机械有限公司 | 指轮式搂草机 | 9LZ-5.5 | 结构形式:指轮式；挂接方式:牵引式；外形尺寸:5000×6150×1460MM；结构质量:676KG；搂幅:550CM；作业速度:5-15KM/H；配套动力范围:≥30KW；搂齿数量:720 | 2021/12/31 | 山东省 | 评阅通过 | 通过。 通过。
收获机械 | 饲料作物收获机械 | 搂草机 | 5.4M及以上侧向指盘式液压搂草机 | 新民市丰耘农机装备制造有限公司 | 指轮式搂草机 | 9LZ-9.0 | 外形尺寸(长X宽X高)MM14000X10000X1800结构质量KG1580搂幅MM9000作业速度KM/H8~12配套动力范围KW≥50搂齿数量个17盘X60 | 2020/12/31 | 辽宁省 | 评阅通过 | 通过。 通过。
收获机械 | 饲料作物收获机械 | 搂草机 | 5.4M及以上侧向指盘式液压搂草机 | 新民市丰耘农机装备制造有限公司 | 指轮式搂草机 | 9LZ-6.0 | 外形尺寸(长X宽X高)MM5600X6000X1400结构质量KG660搂幅MM6000作业速度KM/H8~12配套动力范围KW≥25.7搂齿数量个480(8盘X60) | 2020/12/31 | 辽宁省 | 评阅通过 | 通过。 通过。
收获机械 | 饲料作物收获机械 | 搂草机 | 5.4M及以上侧向指盘式液压搂草机 | 新民市丰耘农机装备制造有限公司 | 指轮式搂草机 | 9LZ-7.4 | 外形尺寸(长X宽X高)MM7000X7400X1500结构质量KG850搂幅MM7400作业速度KM/H8~12配套动力范围KW≥35搂齿数量个12盘X60 | 2020/03/31 | 辽宁省 | 评阅通过 | 通过。 通过。
收获机械 | 饲料作物收获机械 | 搂草机 | 5.4M及以上侧向指盘式液压搂草机 | 伊诺罗斯农业机械（北京）有限公司 | 指盘式搂草机 | BAT-12 | 外形尺寸(长×宽×高MM):6700×7415×1442；运输间隙(MM):255；机具重量(KG):855；搂幅:7.34M；轮距(MM):1730；搂集方向:侧向；搂齿齿数(个):480；齿距(MM):110；齿杆数(个):12；指盘数(转子数):12个；每盘搂齿数(个):40；指盘直径(M):1.44；配套动力(KW):40.4；挂接方式:牵引式；折叠方式:液压折叠； | 2020/12/31 | 北京市 | 评阅通过 | 通过。 通过。
收获机械 | 饲料作物收获机械 | 搂草机 | 5.4M及以上侧向指盘式液压搂草机 | 伊诺罗斯农业机械（北京）有限公司 | 指盘式搂草机 | CADDY-8(9LZ-5.4) | 结构型式:指轮式；挂接方式:牵引式；规格型号:CADDY-8(9LZ-5.4)；外形尺寸(长×宽×高MM):4700×5400×1400；结构质量:600KG；搂幅:5.4M；作业速度(KM/H):8~20；配套动力范围(KW):30~70；搂齿数量(个):320； | 2017/12/31 | 北京市 | 评阅通过 | 通过。 通过。
收获机械 | 饲料作物收获机械 | 搂草机 | 5.4M及以上侧向指盘式液压搂草机 | 宁晋县陆风制动装置有限公司 | 搂草机 | 9L-5.4 | 搂幅宽度:5.4M结构型式:侧向指盘式折叠方式:液压折叠式挂接方式:牵引式外形尺寸:5300×5950×1450MM结构质量:740KG配套动力:≥22KW搂齿数量:640根 | 2019/12/31 | 河北省 | 评阅通过 | 通过。 通过。
收获机械 | 饲料作物收获机械 | 搂草机 | 5.4M及以上侧向指盘式液压搂草机 | 牙克石市兴农农机具制造有限公司 | 指盘式搂草机 | 9LP-5.4 | 外形尺寸:长:4500MM宽:2700MM高:2700MM(运输状态)结构质量::720KG搂幅:5.4M作业速度:8-15(KM/H)挂接方式:牵引式配套动力范围:22-25KW搂尺数量:320个 | 2019/12/01 | 内蒙古自治区 | 评阅通过 | 通过。 通过。
收获机械 | 饲料作物收获机械 | 搂草机 | 5.4M及以上侧向指盘式液压搂草机 | 牙克石市兴农农机具制造有限公司 | 液压折叠侧置指盘式搂草机 | 9CPL-6.0 | 结构形式:指轮式挂接方式:牵引式规格型号:9CPL-6.0外形尺寸(长*宽*高)(运输状态):12300MM*2300MM*1700MM结构质量:1300KG搂幅:6M作业速度:10KM-15KM每小时配套动力范围:≥26KW挂齿数量:780个 | 2021/03/22 | 内蒙古自治区 | 评阅通过 | 通过。 通过。
收获机械 | 饲料作物收获机械 | 搂草机 | 5.4M及以上侧向指盘式液压搂草机 | 牙克石市兴农农机具制造有限公司 | 液压折叠指盘式搂草机 | 9PL-10.00 | 结构形式:指轮式挂接方式:牵引式规格型号:9CPL-10.00外形尺寸(长*宽*高)(运输状态):10500MM*2400MM*1700MM结构质量:2100KG搂幅:10作业速度:12KM-18KM每小时配套动力范围:≥26KW挂齿数量:1080个 | 2021/12/31 | 内蒙古自治区 | 评阅通过 | 通过。 通过。
收获机械 | 饲料作物收获机械 | 搂草机 | 5.4M及以上侧向指盘式液压搂草机 | 呼伦贝尔市海拉尔区盈嘉机械设备制造有限公司 | 指盘式搂草机 | 9LZY-9.0型 | 搂幅9M；侧向指盘式液压搂草机 | 2019/12/31 | 内蒙古自治区 | 评阅通过 | 通过。 通过。
收获机械 | 饲料作物收获机械 | 搂草机 | 5.4M及以上侧向指盘式液压搂草机 | 呼伦贝尔市海拉尔区盈嘉机械设备制造有限公司 | 指盘式搂草机 | 9LZY-6.0型 | 搂幅6M；侧向指盘式液压搂草机 | 2019/12/31 | 内蒙古自治区 | 评阅通过 | 通过。 通过。
收获机械 | 饲料作物收获机械 | 搂草机 | 5.4M及以上侧向指盘式液压搂草机 | 呼伦贝尔市海拉尔区盈嘉机械设备制造有限公司 | 指盘式搂草机 | 9LZ-6.0型 | 搂幅6M；侧向指盘式液压搂草机 | 2018/12/31 | 内蒙古自治区 | 评阅通过 | 通过。 通过。
收获机械 | 饲料作物收获机械 | 搂草机 | 5.4M及以上侧向指盘式液压搂草机 | 呼伦贝尔市海拉尔区盈嘉机械设备制造有限公司 | 指盘式搂草机 | 9LZ-14 | 搂幅14M；侧向指盘式液压搂草机 | 2021/12/31 | 内蒙古自治区 | 评阅通过 | 通过。 通过。
收获机械 | 饲料作物收获机械 | 搂草机 | 5.4M及以上侧向指盘式液压搂草机 | 哈尔滨诺斯机械制造有限公司 | 牵引式液压折叠搂草机 | 9LYZ-8 | 配套动力:≥22KW工作幅宽:5.4M生产率:4~10HM2/H搂草轮数:8盘与拖拉机连接方式:牵引式 | 2019/12/31 | 黑龙江省 | 评阅通过 | 通过。 通过。
收获机械 | 饲料作物收获机械 | 搂草机 | 5.4M及以上侧向指盘式液压搂草机 | 哈尔滨诺斯机械制造有限公司 | 牵引式液压折叠搂草机 | 9LYZ-10 | 配套动力:≥30KW工作幅宽:6.4M生产率:5~12HM2/H搂草轮数:10盘与拖拉机连接方式:牵引式 | 2019/12/31 | 黑龙江省 | 评阅通过 | 通过。 通过。
收获机械 | 饲料作物收获机械 | 捡拾压捆机 | 1.2-1.7M捡拾压捆机 | 呼伦贝尔市蒙力农牧业机械制造有限公司 | 圆草捆打捆机 | 9YG-1.1 | 捡拾器宽度:1600MM,卷压滚筒转速:131.2R/MIN,卷压滚筒数量:16个,工作状态外形尺寸(长X宽X高):3760MMX2300MMX2120MM,配套动力:≥66KW | 2021/12/31 | 内蒙古自治区 | 评阅通过 | 通过。 通过。
收获机械 | 饲料作物收获机械 | 捡拾压捆机 | 1.2-1.7M捡拾压捆机 | 牙克石市兴农农机具制造有限公司 | 牧草秸秆圆捆机 | 92YG-1.2 | 型号:92YG-1.2捡拾器宽度:1650MM卷压滚筒转速:127R/MIN工作状态(长×宽×高):4580MM×2570MM×2240MM配套动力大于:等于29.4KW | 2018/11/01 | 内蒙古自治区 | 评阅通过 | 通过。 通过。
收获机械 | 饲料作物收获机械 | 捡拾压捆机 | 1.2-1.7M捡拾压捆机 | 山东润源实业有限公司 | 圆草捆打捆机 | 9Y-1600 | 捡拾宽度:1.6M | 2019/12/31 | 山东省 | 评阅通过 | 通过。 通过。
收获机械 | 饲料作物收获机械 | 捡拾压捆机 | 1.2-1.7M捡拾压捆机 | 河北中农博远农业装备有限公司 | 圆草捆机 | 92YG1.3 | 捡拾宽度1595MM；圈压滚筒转速:138R/MIN；圈压滚筒数量:15；外形尺寸:4600MM*2450MM*2380MM；配套动力:大于或等于40KW. | 2017/07/30 | 河北省 | 评阅通过 | 通过。 通过。
收获机械 | 饲料作物收获机械 | 捡拾压捆机 | 1.2-1.7M捡拾压捆机 | 河北中农博远农业装备有限公司 | 圆草捆机 | 92YG0.9 | 捡拾宽度1480；打捆机类型:双臂机械式；外形尺寸:3570*2280MM*2020MM；配套动力:28-40KW | 2019/12/31 | 河北省 | 评阅通过 | 不通过。推广鉴定报告，产品检验报告过期 通过。续展 通过
收获机械 | 饲料作物收获机械 | 捡拾压捆机 | 1.2-1.7M捡拾压捆机 | 科乐收农业机械（山东）有限责任公司（原：山东科乐收金亿农业机械有限公司） | 牵引式方草捆打捆机 | 9YFQ-1.65 | 捡拾器宽度:1650MM；打捆活塞速度:93次/MIN；打结器类型:D型；工作状态外形尺寸(长×宽×高MM):5440×2735×1880；配套动力:≥37KW | 2019/12/31 | 山东省 | 评阅通过 | 通过。 通过。
收获机械 | 饲料作物收获机械 | 捡拾压捆机 | 1.2-1.7M捡拾压捆机 | 沈阳方科机械制造有限公司 | 自动捡拾方捆打捆机 | 9YFQ-16 | 捡拾器宽度(MM):1600；打捆活塞速度(行程/MIN):88；打结器类型:强制脱扣型；工作状态外形尺寸(长*宽*高)(MM):4740*2240*1570；配套动力:25.7KW | 2019/12/31 | 辽宁省 | 评阅通过 | 通过。 通过。
收获机械 | 饲料作物收获机械 | 捡拾压捆机 | 1.2-1.7M捡拾压捆机 | 沈阳方科机械制造有限公司 | 自动捡拾方捆打捆机 | 9YFQ-13 | 捡拾器宽度(MM):1350；打捆活塞速度(行程/MIN):88；打结器类型:德国53321双面打结器；工作状态外形尺寸(长*宽*高)(MM):5200*2146*1854；配套动力:26KW | 2021/12/31 | 辽宁省 | 评阅通过 | 通过。 通过。
收获机械 | 饲料作物收获机械 | 捡拾压捆机 | 1.2-1.7M捡拾压捆机 | 呼伦贝尔市瑞丰农牧业科技有限公司 | 圆草捆打捆机 | 9YG-1.4 | 捡拾器宽度:1680MM卷压滚筒转速:152R/MIN卷压滚筒数量:14个工作状态外形尺寸(长*宽*高)4100MM*2600MM*2250MM配套动力:大于35KW | 2019/12/31 | 内蒙古自治区 | 评阅通过 | 通过。 通过。
收获机械 | 饲料作物收获机械 | 捡拾压捆机 | 1.2-1.7M捡拾压捆机 | 安徽久力机械设备有限公司 | 圆草捆打捆机 | 4YQ-120-70 | 结构型式:牵引式；配套功率(KW):20.2-29.4；工作状态外形尺寸(MM):2200×1750×1500；捡拾器宽度(CM):120 | 2019/12/31 | 安徽省 | 评阅通过 | 不通过。由企业提供捡拾宽度证明。 通过。已提供证明 通过
收获机械 | 饲料作物收获机械 | 捡拾压捆机 | 1.2-1.7M捡拾压捆机 | 雷沃重工股份有限公司 | 方草捆打捆机 | 9YF-1.6 | 结构型式:牵引式；捡拾器宽度:1600MM | 2018/12/31 | 山东省 | 评阅通过 | 通过。 通过。
收获机械 | 饲料作物收获机械 | 捡拾压捆机 | 1.2-1.7M捡拾压捆机 | 雷沃重工股份有限公司 | 方草捆打捆机 | 9YF-1.5 | 结构型式:牵引式；捡拾器宽度:1500MM | 2020/12/31 | 山东省 | 评阅通过 | 通过。 通过。
收获机械 | 饲料作物收获机械 | 捡拾压捆机 | 1.2-1.7M捡拾压捆机 | 雷沃重工股份有限公司 | 秸秆方捆压捆机 | 9YFS-1.6 | 结构型式:牵引式；捡拾器宽度:1600MM | 2018/12/31 | 山东省 | 评阅通过 | 通过。 通过。
收获机械 | 饲料作物收获机械 | 捡拾压捆机 | 1.2-1.7M捡拾压捆机 | 呼伦贝尔市蒙拓农机科技股份有限公司 | 圆草捆机 | 9YG-1.3型 | 捡拾器宽度:1670MM,卷压滚筒转速:126R/MIN,卷压滚筒数量:14个,工作状态外形尺寸(长×宽×高):4200MM×2330MM×2610MM,配套动力:≥40.4-66.1KW. | 2018/11/30 | 内蒙古自治区 | 评阅通过 | 通过。 通过。
收获机械 | 饲料作物收获机械 | 捡拾压捆机 | 1.2-1.7M捡拾压捆机 | 上海商赢农业机械有限公司 | 方草捆打捆机 | 9KF-3646-1400 | 草捆尺寸360*460MM*(500-1200)可调捡拾宽度1320MM弹齿数36活塞行程次数86~90次/分钟配套动力≥35KW匹配PTO转速540R/MIN | 2018/09/18 | 上海市 | 评阅通过 | 通过。 通过。
收获机械 | 饲料作物收获机械 | 捡拾压捆机 | 1.2-1.7M捡拾压捆机 | 中联重机股份有限公司 | 方草捆打捆机 | 9Y-2060 | 草捆形状:方捆；捡拾宽度(M):1.44；配套动力发动机符合国三排放标准 | 2017/10/28 | 安徽省 | 评阅通过 | 通过。 通过。
收获机械 | 饲料作物收获机械 | 捡拾压捆机 | 1.2-1.7M捡拾压捆机 | 上海苜邦机电制造有限公司 | 方草捆压捆机 | 9KF-8042/2 | 外形尺寸(长*宽*高):4740*2300*1900MM、机体质量:1120KG、配套动力额定功率:25-36KW、与配套动力挂接型式:二点连接、捡拾器工作幅宽:1270MM、打捆活塞往复次数:86-90次/MIN、作业速度:2-5KM/H、动力输出轴转速:540R/MIN、 | 2020/12/31 | 上海市 | 评阅通过 | 通过。 通过。
收获机械 | 饲料作物收获机械 | 捡拾压捆机 | 1.2-1.7M捡拾压捆机 | 中国农业机械化科学研究院呼和浩特分院 | 跨行式方草捆打捆机 | 9YFQ-1.5型 | 捡拾器宽度:1.5M打捆活塞速度:100行程/MIN打结器类型:D型(强制脱扣)工作状态外形尺寸(长×宽×高):4975MM×2550MM×1710MM配套动力:≥26KW压缩室界面尺寸(长×宽):355MM×440MM | 2018/09/30 | 内蒙古自治区 | 评阅通过 | 通过。 通过。
收获机械 | 饲料作物收获机械 | 捡拾压捆机 | 1.2-1.7M捡拾压捆机 | 江苏东洋机械有限公司 | 方草捆打捆机 | TYB2088 | 作业方式:移动式；草捆形状:方捆；捡拾宽度(M):1.45 | 2017/09/29 | 江苏省 | 评阅通过 | 通过。 通过。
收获机械 | 饲料作物收获机械 | 捡拾压捆机 | 1.2-1.7M捡拾压捆机 | 山东奥翔农业机械设备有限公司 | 秸秆捡拾打捆机 | 9YD6080 | 外形尺寸(长X宽X高):3560MMX1820MMX1680MM,捡拾器宽度:1500MM,卷压滚筒转速:260R/MIN,卷压滚筒数量:11个,配套动力≥36.8KW | 2020/12/31 | 山东省 | 评阅通过 | 通过。 通过。
收获机械 | 饲料作物收获机械 | 捡拾压捆机 | 1.2-1.7M捡拾压捆机 | 凯斯纽荷兰工业(哈尔滨)机械有限公司 | 方捆打捆机 | BC5060 | 作业方式:移动式,草捆形状:方捆,捡拾宽度(M):1.65 | 2018/12/31 | 黑龙江省 | 评阅通过 | 通过。 通过。
收获机械 | 饲料作物收获机械 | 捡拾压捆机 | 1.7-2.2M捡拾压捆机 | 凯斯纽荷兰工业(哈尔滨)机械有限公司 | 方捆打捆机 | BC5070 | 作业方式:移动式,草捆形状:方捆,捡拾宽度(M):1.9 | 2017/12/31 | 黑龙江省 | 评阅通过 | 通过。 通过。
收获机械 | 饲料作物收获机械 | 捡拾压捆机 | 1.7-2.2M捡拾压捆机 | 龙江亿龙机械制造有限公司 | 捡拾圆捆打捆机 | 9YYQ-1.5 | 捡拾宽度1.88M | 2019/12/31 | 黑龙江省 | 评阅通过 | 通过。 通过。
收获机械 | 饲料作物收获机械 | 捡拾压捆机 | 1.7-2.2M捡拾压捆机 | 龙江亿龙机械制造有限公司 | 捡拾方捆压捆机 | 9YFG-2.2 | 捡拾宽度1.97M | 2020/12/31 | 黑龙江省 | 评阅通过 | 通过。 通过。
收获机械 | 饲料作物收获机械 | 捡拾压捆机 | 1.7-2.2M捡拾压捆机 | 湖北合加环境设备有限公司 | 捡拾圆捆打捆机 | 9YJY-200 | 捡拾器宽度:2000MM卷压滚筒转速:118R/MIN卷压滚筒数量:18个工作状态外型尺寸:(长×宽×高)4810×2845×2335MM配套动力:100~200HP传动系统:540R/MIN整机重量:3350KG | 2020/12/31 | 湖北省 | 评阅通过 | 通过。 通过。
收获机械 | 饲料作物收获机械 | 捡拾压捆机 | 1.7-2.2M捡拾压捆机 | 河北久丰农业机械有限公司 | 方草捆打捆机 | 9YFQ-1930 | 型号:9YFQ-1930；捡拾器宽度:1930MM；打捆活塞速度:70-100行程/MIN；打结器类型:D型；工作状态外形尺寸(长×宽×高):5700MM×2600MM×1800MM；配套动力:25.7~58.8KW | 2020/12/31 | 河北省 | 评阅通过 | 通过。 通过。
收获机械 | 饲料作物收获机械 | 捡拾压捆机 | 1.7-2.2M捡拾压捆机 | 山东奥翔农业机械设备有限公司 | 秸秆捡拾打捆机 | 9YDT6080 | 捡拾器宽度:1900MM,卷压滚筒转速:260R/MIN,卷压滚筒数量:11个,工作状态外形尺寸(长X宽X高):3560MMX2650MMX1680MM | 2020/12/31 | 山东省 | 评阅通过 | 通过。 通过。
收获机械 | 饲料作物收获机械 | 捡拾压捆机 | 1.7-2.2M捡拾压捆机 | 马斯奇奥（青岛）农机制造有限公司 | 圆捆机 | MONDIALE120 | 捡拾器宽度:2000MM,卷压滚筒转速:200R/MIN,卷压滚筒数量:19个 | 2021/12/31 | 山东省 | 评阅通过 | 通过。 通过。
收获机械 | 饲料作物收获机械 | 捡拾压捆机 | 1.7-2.2M捡拾压捆机 | 洛阳福格森机械装备有限公司 | 捡拾压捆机 | 9YK-170 | 捡拾器宽度:1.718M；工作状态外形尺寸(长×宽×高)(MM):5190×2320×1785；配套动力:≥29.4KW； | 2021/12/31 | 河南省 | 评阅通过 | 不通过。由企业提供捡拾宽度证明 通过。 通过
收获机械 | 饲料作物收获机械 | 捡拾压捆机 | 1.7-2.2M捡拾压捆机 | 洛阳福格森机械装备有限公司 | 捡拾压捆机 | 9YK-193 | 捡拾器宽度:1.982M；工作状态外形尺寸(长×宽×高)(MM):5190×2580×1785；配套动力:≥29.4KW； | 2021/12/31 | 河南省 | 评阅通过 | 通过。 通过。
收获机械 | 饲料作物收获机械 | 捡拾压捆机 | 1.7-2.2M捡拾压捆机 | 莱州恒春机械有限公司 | 牵引式方草捆压捆机 | 9YFQ-1.95 | 捡拾器宽度:1.95M,打捆活塞速度(行程/MIN):98,打结器类型:D型,配套动力≥40KW | 2019/12/31 | 山东省 | 评阅通过 | 通过。 通过。
收获机械 | 饲料作物收获机械 | 捡拾压捆机 | 1.7-2.2M捡拾压捆机 | 中国农业机械化科学研究院呼和浩特分院 | 跨行式方草捆捡拾压捆机 | 9YFQ-1.9 | 捡拾器宽度:1930MM打捆活塞速度:100行程/MIN打结器类型:D型工作状态外形尺寸(长×宽×高):4975MM×2550MM×1710MM配套动力:≥26KW | 2020/12/31 | 内蒙古自治区 | 评阅通过 | 通过。 通过。
收获机械 | 饲料作物收获机械 | 捡拾压捆机 | 1.7-2.2M捡拾压捆机 | 中国农业机械化科学研究院呼和浩特分院 | 圆捆卷捆机 | 9YG-1.4 | 捡拾器宽度:1720MM工作状态外形尺寸(长×宽×高):3678MM×2260MM×2310MM配套动力:≥30KW结构质量:2500KG结构形式:捡拾圆捆 | 2020/12/31 | 内蒙古自治区 | 评阅通过 | 不通过。由企业提供捡拾宽度证明。原检验报告 推广报告过期。未提供续展报告。 通过。续展 通过
收获机械 | 饲料作物收获机械 | 捡拾压捆机 | 1.7-2.2M捡拾压捆机 | 中国农业机械化科学研究院呼和浩特分院 | 圆草捆卷捆机 | PYG-1.2 | 捡拾器宽度:1720MM卷压滚筒转速:145R/MIN卷压滚筒数量:14个工作状态外形尺寸(长×宽×高):3750MM×2460MM×2250MM配套动力:≥22KW | 2019/12/31 | 内蒙古自治区 | 评阅通过 | 不通过。由企业提供捡拾宽度证明。 通过。 通过
收获机械 | 饲料作物收获机械 | 捡拾压捆机 | 1.7-2.2M捡拾压捆机 | 中国农业机械化科学研究院呼和浩特分院 | 三道捆绳方草捆捡拾压捆机 | 9YFS-2.0型 | 捡拾器宽度:1969MM打捆活塞速度:90行程/MIN打结器类型:D型工作状态外形尺寸(长×宽×高):7250MM×2650MM×2510MM配套动力:≥44.1KW | 2019/12/31 | 内蒙古自治区 | 评阅通过 | 通过。 通过。
收获机械 | 饲料作物收获机械 | 捡拾压捆机 | 1.7-2.2M捡拾压捆机 | 中国农业机械化科学研究院呼和浩特分院 | 方草捆捡拾打捆机 | 9YFC-1.7型 | 捡拾器宽度:1700MM打捆活塞速度:82行程/MIN打结器类型:D型工作状态外形尺寸(长×宽×高):5900MM×2700MM×1390MM配套动力:≥40KW | 2019/12/31 | 内蒙古自治区 | 评阅通过 | 通过。 通过。
收获机械 | 饲料作物收获机械 | 捡拾压捆机 | 1.7-2.2M捡拾压捆机 | 星光农机股份有限公司 | 履带自走式方草捆打捆机 | 9YFL-1.9 | 捡拾器宽度:1900MM；结构型式:履带自走式；(国三动力,发动机型号:YN4A062-30CR；功率:42KW) | 2020/12/31 | 浙江省 | 评阅通过 | 通过。 通过。
收获机械 | 饲料作物收获机械 | 捡拾压捆机 | 1.7-2.2M捡拾压捆机 | 呼伦贝尔市华迪牧业机械有限公司 | 跨行式方草捆压捆机 | 9YFH-2.2型 | 捡拾器宽度:1980MM；打捆活塞速度:90行程/MIN；打结器类型:D型；工作状态外形尺寸(长×宽×高):7200MM×2750MM×1800MM；配套动力:≥80 | 2021/12/31 | 内蒙古自治区 | 评阅通过 | 通过。 通过。
收获机械 | 饲料作物收获机械 | 捡拾压捆机 | 1.7-2.2M捡拾压捆机 | 山东巨明机械有限公司 | 方草捆打捆机 | 9YFQ-1.8 | 捡拾器宽度:1928MM；配套动力:>20KW；工作状态外形尺寸(长×宽×高):5200×2600×1700MM；打结器类型:D型；打捆活塞速度:100行程/MIN | 2020/12/31 | 山东省 | 评阅通过 | 通过。 通过。
收获机械 | 饲料作物收获机械 | 捡拾压捆机 | 1.7-2.2M捡拾压捆机 | 中联重机股份有限公司 | 牵引式方捆打捆机 | 9YF-1800M | 结构型式:牵引式；捡拾宽度(M):1.8,作业方式:移动式；草捆形状:方捆；配套动力发动机符合国三排放标准 | 2018/09/24 | 安徽省 | 评阅通过 | 通过。 通过。
收获机械 | 饲料作物收获机械 | 捡拾压捆机 | 1.7-2.2M捡拾压捆机 | 黑龙江农垦畜牧工程技术装备有限公司 | 圆捆捡拾切碎压捆机 | 9YK-155XC | 捡拾器宽度2150MM,捡拾器结构型式弹齿式,卷呀滚筒转速180R/MIN,卷压滚筒数量(主动)3个,外形尺寸4715*2675*3280,配套动力88KW | 2020/12/31 | 黑龙江省 | 评阅通过 | 通过。 通过。
收获机械 | 饲料作物收获机械 | 捡拾压捆机 | 1.7-2.2M捡拾压捆机 | 中联重机股份有限公司 | 牵引式方捆打捆机 | 9YF-1900C | 结构型式:牵引式；捡拾宽度(M):1.9,作业方式:移动式；草捆形状:方捆；配套动力发动机符合国三排放标准 | 2020/12/31 | 安徽省 | 评阅通过 | 通过。 通过。
收获机械 | 饲料作物收获机械 | 捡拾压捆机 | 1.7-2.2M捡拾压捆机 | 中联重机股份有限公司 | 牵引式方捆打捆机 | 9YF-2000 | 结构型式:牵引式；捡拾宽度(M):2.0,作业方式:移动式；草捆形状:方捆；配套动力发动机符合国三排放标准 | 2018/09/24 | 安徽省 | 评阅通过 | 通过。 通过。
收获机械 | 饲料作物收获机械 | 捡拾压捆机 | 1.7-2.2M捡拾压捆机 | 呼伦贝尔市蒙拓农机科技股份有限公司 | 方草捆压捆机 | 9YFQ-2.05 | 捡拾器宽度:1970MM,打捆活塞速度:100行程/MIN,打结器类型:D型,工作状态外形尺寸(长×宽×高):5750MM×2550MM×1710MM,配套动力:≥26KW. | 2021/12/31 | 内蒙古自治区 | 评阅通过 | 不通过。主要参数与检验报告个别不一样 通过。 通过
收获机械 | 饲料作物收获机械 | 捡拾压捆机 | 1.7-2.2M捡拾压捆机 | 呼伦贝尔市蒙拓农机科技股份有限公司 | 方草捆压捆机 | 9YFQ-1.9 | 捡拾器宽度:1970MM,打捆活塞速度:100行程/MIN,打结器类型:D型,工作状态外形尺寸(长×宽×高):5750MM×2550MM×1710MM,配套动力:≥26KW. | 2021/12/31 | 内蒙古自治区 | 评阅通过 | 通过。 通过。
收获机械 | 饲料作物收获机械 | 捡拾压捆机 | 1.7-2.2M捡拾压捆机 | 呼伦贝尔市蒙拓农机科技股份有限公司 | 圆草捆打捆机 | 9YG-1.5 | 捡拾器宽度:1880MM,卷压滚筒转速:134R/MIN,卷压滚筒数量:14个,工作状态外形尺寸(长×宽×高):4200MM×3000MM×2300MM,配套动力:≥45KW. | 2021/12/31 | 内蒙古自治区 | 评阅通过 | 通过。 通过。
收获机械 | 饲料作物收获机械 | 捡拾压捆机 | 1.7-2.2M捡拾压捆机 | 天津库恩农业机械有限公司 | 圆捆机 | FB3130 | 捡拾宽度:2.13M | 2021/12/31 | 天津市 | 评阅通过 | 通过。 通过。
收获机械 | 饲料作物收获机械 | 捡拾压捆机 | 1.7-2.2M捡拾压捆机 | 黑龙江德沃科技开发有限公司 | 圆捆打捆机 | 9YG-1900 | 捡拾宽度:1960MM,卷压滚筒转速:184R/MIN,卷压滚筒数量:18个,工作状态外形尺寸(长×宽×高):4850×2800×2350MM,配套动力(轮式拖拉机):≧58.8KW. | 2020/12/31 | 黑龙江省 | 评阅通过 | 通过。 通过。
收获机械 | 饲料作物收获机械 | 捡拾压捆机 | 1.7-2.2M捡拾压捆机 | 黑龙江德沃科技开发有限公司 | 方捆打捆机 | 9Y-1900 | 捡拾宽度:1900MM,打捆活塞速度:100行程/MIN,打结器类型:D型,工作状态外形尺寸(长×宽×高):5600×2550×1730MM,配套动力(轮式拖拉机):≧29.4KW | 2020/12/31 | 黑龙江省 | 评阅通过 | 通过。 通过。
收获机械 | 饲料作物收获机械 | 捡拾压捆机 | 1.7-2.2M捡拾压捆机 | 雷沃重工股份有限公司 | 方草捆打捆机 | 9YF-1.9 | 结构型式:牵引式；捡拾器宽度:1972MM | 2020/12/31 | 山东省 | 评阅通过 | 通过。 通过。
收获机械 | 饲料作物收获机械 | 捡拾压捆机 | 1.7-2.2M捡拾压捆机 | 雷沃重工股份有限公司 | 秸秆方捆压捆机 | 9YFS-2.0 | 结构型式:牵引式；捡拾器宽度:2000MM | 2018/12/31 | 山东省 | 评阅通过 | 通过。 通过。
收获机械 | 饲料作物收获机械 | 捡拾压捆机 | 1.7-2.2M捡拾压捆机 | 安徽久力机械设备有限公司 | 秸秆粉碎圆捆打捆机 | 4YQ-172-70 | 结构型式:牵引式；配套功率(KW):≥55；工作状态外形尺寸(MM):2720×2100×1420；捡拾器宽度(CM):172 | 2021/12/31 | 安徽省 | 评阅通过 | 通过。 通过。
收获机械 | 饲料作物收获机械 | 捡拾压捆机 | 1.7-2.2M捡拾压捆机 | 沃得重工（中国）有限公司 | 捡拾打捆机 | 9YGQ-1300 | 捡拾宽度:2083MM； | 2018/10/26 | 江苏省 | 评阅通过 | 通过。 通过。
收获机械 | 饲料作物收获机械 | 捡拾压捆机 | 1.7-2.2M捡拾压捆机 | 呼伦贝尔市瑞丰农牧业科技有限公司 | 圆草捆打捆机 | 9YG-1.4A | 捡拾器宽度:1730MM卷压滚筒转速:152R/MIN卷压滚筒数量:14个工作状态外形尺寸(长*宽*高)4600MM*2650MM*2250MM配套动力:大于35KW | 2019/12/31 | 内蒙古自治区 | 评阅通过 | 不通过。企业要提供捡拾宽度证明。 通过。 已核实
收获机械 | 饲料作物收获机械 | 捡拾压捆机 | 1.7-2.2M捡拾压捆机 | 雷沃重工股份有限公司 | 方捆压捆机 | 9YFD-1.9 | 结构型式:牵引式；捡拾器宽度:1962MM | 2021/12/31 | 山东省 | 评阅通过 | 通过。 通过。
收获机械 | 饲料作物收获机械 | 捡拾压捆机 | 1.7-2.2M捡拾压捆机 | 雷沃重工股份有限公司 | 侧置式方草捆压捆机 | 9YFE-1.9 | 结构型式:牵引式；捡拾器宽度:1900MM | 2018/12/31 | 山东省 | 评阅通过 | 通过。 通过。
收获机械 | 饲料作物收获机械 | 捡拾压捆机 | 1.7-2.2M捡拾压捆机 | 沃得重工（中国）有限公司 | 捡拾打捆机 | 9YFQ-1960 | 捡拾宽度:1958MM； | 2019/12/31 | 江苏省 | 评阅通过 | 通过。 通过。
收获机械 | 饲料作物收获机械 | 捡拾压捆机 | 1.7-2.2M捡拾压捆机 | 河南豪丰机械制造有限公司 | 压捆机 | 9YKZ-1.9 | 捡拾器宽度:1962MM；打捆活塞速度:100行程/MIN；打结器类型:蹄形；工作状态外形尺寸(长×宽×高):4975×2550×1710MM；配套动力:44.1~66.2KW. | 2019/12/31 | 河南省 | 评阅通过 | 通过。 通过。
收获机械 | 饲料作物收获机械 | 捡拾压捆机 | 1.7-2.2M捡拾压捆机 | 山东和丰机械有限公司 | 捡拾压捆机 | 9YFQ-1.9 | 型号:9YFQ-1.9:捡拾器宽度:1970MM；打捆活塞速度:102行程/MIN；打结器类型:D型；工作状态外形尺寸(长*宽*高)4650MM*2620MM*1700MM；配套动力:≥40KW | 2021/12/31 | 山东省 | 评阅通过 | 通过。 通过。
收获机械 | 饲料作物收获机械 | 捡拾压捆机 | 1.7-2.2M捡拾压捆机 | 沈阳方科机械制造有限公司 | 自动捡拾方捆打捆机 | 9YFQ-17 | 捡拾器宽度(MM):1730；打捆活塞速度(行程/MIN):88；打结器类型:强制脱扣型；工作状态外形尺寸(长*宽*高)(MM):5200*2600*1854；配套动力:>33.3KW | 2020/12/31 | 辽宁省 | 评阅通过 | 不通过。由企业提供捡拾宽度证明 通过。 通过
收获机械 | 饲料作物收获机械 | 捡拾压捆机 | 1.7-2.2M捡拾压捆机 | 沈阳方科机械制造有限公司 | 自动捡拾方捆打捆机 | 9YFQ-19 | 捡拾器宽度(MM):1878；打捆活塞速度(行程/MIN):88；打结器类型:德国53321双面打结器；工作状态外形尺寸(长*宽*高)(MM):5200*2628*1854；配套动力:50KW | 2021/12/31 | 辽宁省 | 评阅通过 | 不通过。产品检验报告、推广报告过期。 通过。续展 通过
收获机械 | 饲料作物收获机械 | 捡拾压捆机 | 1.7-2.2M捡拾压捆机 | 北京德邦大为科技股份有限公司 | 方捆打捆机 | MARKANT65 | 捡拾器宽度1850MM、捡拾器弹齿数量48个、打结器2个、工作状态外形尺寸5600*2700*1450、配套动力44.12KW. | 2017/08/23 | 北京市 | 评阅通过 | 通过。 通过。
收获机械 | 饲料作物收获机械 | 捡拾压捆机 | 1.7-2.2M捡拾压捆机 | 蚌埠玛斯特机械设备有限公司 | 方草捆打捆机 | 9YF-1.8 | 捡拾宽度(M):1.82 | 2020/12/31 | 安徽省 | 评阅通过 | 通过。 通过。
收获机械 | 饲料作物收获机械 | 捡拾压捆机 | 1.7-2.2M捡拾压捆机 | 蚌埠玛斯特机械设备有限公司 | 圆草捆打捆机 | 9YG-1.8A | 捡拾宽度(M):1.8 | 2020/12/31 | 安徽省 | 评阅通过 | 通过。 通过。
收获机械 | 饲料作物收获机械 | 捡拾压捆机 | 1.7-2.2M捡拾压捆机 | 蚌埠玛斯特机械设备有限公司 | 圆草捆机 | 9YG-1.8 | 捡拾宽度(M):1.8 | 2019/12/31 | 安徽省 | 评阅通过 | 通过。 通过。
收获机械 | 饲料作物收获机械 | 捡拾压捆机 | 1.7-2.2M捡拾压捆机 | 芜湖泓吉杙机械制造有限公司 | 方草捆打捆机 | 9YF-1.9 | 捡拾器宽度:1970MM；打捆活塞速度:108/MIN；打结器类型:D型；工作状态外形尺寸(长×宽×高)MM:3670×2620×1700；配套动力:≥36.8KW | 2020/12/31 | 安徽省 | 评阅通过 | 通过。 通过。
收获机械 | 饲料作物收获机械 | 捡拾压捆机 | 1.7-2.2M捡拾压捆机 | 山东旭创机械制造有限公司 | 方草捆压捆机 | 9YFQ-1.9 | 捡拾宽度:1960MM外形尺寸(长×宽×高):4975×2550×1710MM草捆尺寸(长×宽×高):(300-1320)×355×440 | 2020/12/31 | 山东省 | 评阅通过 | 通过。 通过。
收获机械 | 饲料作物收获机械 | 捡拾压捆机 | 1.7-2.2M捡拾压捆机 | 中机美诺科技股份有限公司 | 圆捆机 | 5120型 | 1型号/51202捡拾器宽度M1.8033工作状态外形尺寸(长×宽×高)MM3550MM×2750MM×2500MM4配套动力KW≥40.55结构质量KG17806结构形式/牵引式7卷压滚筒转速R/MIN1368卷压滚筒数量个12 | 2018/09/30 | 北京市 | 评阅通过 | 通过。 通过。
收获机械 | 饲料作物收获机械 | 捡拾压捆机 | 1.7-2.2M捡拾压捆机 | 连云港市东堡旋耕机械有限公司 | 捡拾式方捆压捆机 | DBYQ-1950 | 捡拾宽度:1.95M | 2020/12/31 | 江苏省 | 评阅通过 | 通过。 通过。
收获机械 | 饲料作物收获机械 | 捡拾压捆机 | 1.7-2.2M捡拾压捆机 | 爱科大丰（兖州）农业机械有限公司 | 捡拾压捆机 | 9YF-1.92(MF1840) | 捡拾器宽度:1928MM；打捆活塞速度:100次/MIN；打结器类型:D型；工作状态外形尺寸(长×宽×高):5180MM×2565MM×1651MM；配套动力:≥35KW | 2019/12/31 | 山东省 | 评阅通过 | 通过。 通过。
收获机械 | 饲料作物收获机械 | 捡拾压捆机 | 1.7-2.2M捡拾压捆机 | 青岛金丰源机械制造有限公司 | 方草捆打捆机 | 9YFQ-1.9 | 结构形式:正牵引、配套功率:≥26KW、工作状态外形尺寸:5700MM*2600MM*1720MM、捡拾器宽度:1970MM、打结器类型:D型、草捆截面:360MM*460MM、草捆长度:300MM-1300MM、整机质量:1500KG. | 2021/12/31 | 山东青岛 | 评阅通过 | 通过。 通过。
收获机械 | 饲料作物收获机械 | 捡拾压捆机 | 1.7-2.2M捡拾压捆机 | 宁晋县陆风制动装置有限公司 | 方捆打捆机 | 9YFQ-1900型 | 捡拾宽度:1900MM活塞速度:88行程/分钟打结器类型:D型外形尺寸:5450*2650*1850MM配套动力:≥73KW | 2020/12/31 | 河北省 | 评阅通过 | 通过。 通过。
收获机械 | 饲料作物收获机械 | 捡拾压捆机 | 1.7-2.2M捡拾压捆机 | 爱科大丰（兖州）农业机械有限公司 | 捡拾压捆机 | 9YF-2.31(MF1844N) | 捡拾器宽度:1969MM；打捆活塞速度:90次/MIN；打结器类型:D型；工作状态外形尺寸(长×宽×高):7520MM×2640MM×1790MM；配套动力:≥50KW | 2019/12/31 | 山东省 | 评阅通过 | 通过。 通过。
收获机械 | 饲料作物收获机械 | 捡拾压捆机 | 1.7-2.2M捡拾压捆机 | 安徽茂盛自动化设备有限公司 | 捡拾压捆机 | 9YF-1950 | 捡拾器宽度:1950MM打捆活塞速度:100行程/MIN打结器类型:D型工作状态外型尺寸(长×宽×高):3970MM×2635MM×1750MM配套动力:≥40.4KW | 2020/12/31 | 安徽省 | 评阅通过 | 通过。 通过。
收获机械 | 饲料作物收获机械 | 捡拾压捆机 | 1.7-2.2M捡拾压捆机 | 安徽茂盛自动化设备有限公司 | 秸秆粉碎方草捆打捆机 | 9YFS-1900 | 捡拾器宽度:1900MM打捆活塞速度:100行程/MIN打结器类型:D型工作状态外型尺寸(长×宽×高):4450MM×2380MM×1800MM配套动力:≥40.4KW | 2020/12/31 | 安徽省 | 评阅通过 | 通过。 通过。
收获机械 | 饲料作物收获机械 | 捡拾压捆机 | 1.7-2.2M捡拾压捆机 | 伊诺罗斯农业机械（北京）有限公司 | 高密度大方捆打捆机 | SR712 | 型号:SR712；捡拾器宽度(MM):2200；打捆活塞速度(次/MIN):52；打结器类型:D型；工作状态外型尺寸(长×宽×高MM):7050×2640×2950；配套动力(KW):≥110； | 2017/12/31 | 北京市 | 评阅通过 | 通过。 通过。
收获机械 | 饲料作物收获机械 | 捡拾压捆机 | 1.7-2.2M捡拾压捆机 | 伊诺罗斯农业机械（北京）有限公司 | 圆草捆打捆机 | CORSA320 | 型号:CORSA320；捡拾器宽度(MM):2000；工作状态外型尺寸(长×宽×高MM):3600×2300×2000；配套动力(KW):≥40；结构质量(KG):1900；卷压齿条数量(个):34； | 2017/12/31 | 北京市 | 评阅通过 | 通过。 通过。
收获机械 | 饲料作物收获机械 | 捡拾压捆机 | 1.7-2.2M捡拾压捆机 | 伊诺罗斯农业机械（北京）有限公司 | 圆草捆打捆机 | 525 | 型号:525；捡拾器宽度(MM):1725；捡拾器结构型式:弹齿式；卷压滚筒转速(R/MIN):127；卷压滚筒数量(主动):6个；工作状态外型尺寸(长×宽×高MM):3500×2300×2170；配套动力(KW):≥53； | 2020/12/31 | 北京市 | 评阅通过 | 不通过。由企业提供捡拾宽度 通过。续展 续展报告中有宽度
收获机械 | 饲料作物收获机械 | 捡拾压捆机 | 1.7-2.2M捡拾压捆机 | 伊诺罗斯农业机械（北京）有限公司 | 自动捡拾打捆机 | ENG-90(9YF-1.9) | 型号:ENG-90(9YF-1.9)；捡拾器宽度(MM):1920；打捆活塞速度(行程/MIN):104；打结器类型:D型；工作状态外型尺寸(长×宽×高MM):6200×3140×1860；配套动力(KW):≥50； | 2019/12/31 | 北京市 | 评阅通过 | 通过。 通过。
收获机械 | 饲料作物收获机械 | 捡拾压捆机 | 1.7-2.2M捡拾压捆机 | 灵璧县泰顺机械有限公司 | 捡拾式方捆压捆机 | 9YFQ-1950 | 型号:9YFQ-1950,捡拾器宽度:1800MM,打捆活塞速度:100(行程/MIN),打结器类型:D型,工作状态外形尺寸:(长X宽X高)4700X2780X2090(MM),配套动力:≥25.7(KW) | 2019/12/31 | 安徽省 | 评阅通过 | 通过。 通过。
收获机械 | 饲料作物收获机械 | 捡拾压捆机 | 1.7-2.2M捡拾压捆机 | 东风井关农业机械有限公司 | 方捆打捆机 | 9YFQ-2.0(ENY2000) | 捡拾器宽度:2000MM；打捆机活塞速度(行程/MIN):100；打结器类型:D型；工作状态外形尺寸(MM):4950×2630×1750；配套动力:35.3-58.8KW；纯工作小时工作率:≥1500KG/H. | 2020/12/31 | 湖北省 | 评阅通过 | 通过。 通过。
收获机械 | 饲料作物收获机械 | 捡拾压捆机 | 1.7-2.2M捡拾压捆机 | 哈尔滨华惠农业机械制造有限公司 | 圆草捆打捆机 | 9YYK-1.25(HBR725) | 捡拾宽度为1850MM；配套动力(KW):88.2(轮式拖拉机)；外形尺寸(长×宽×高)MM:4300×2600×2450 | 2021/12/31 | 黑龙江省 | 评阅通过 | 通过。 通过。
收获机械 | 饲料作物收获机械 | 捡拾压捆机 | 1.7-2.2M捡拾压捆机 | 莱州市金达威机械有限公司 | 牵引式方草捆压捆机 | 9YFQ-1.9 | 配套动力≥26,捡拾器宽度:1950MM,打捆活塞速度:100行程/MIN,打结器类型:D型,工作状态外形尺寸:4970*2350*1720MM | 2019/12/31 | 山东省 | 评阅通过 | 通过。 通过。
收获机械 | 饲料作物收获机械 | 捡拾压捆机 | 1.7-2.2M捡拾压捆机 | 星光玉龙机械（湖北）有限公司 | 捡拾式方捆压捆机 | YLYQ1950 | 捡拾宽度:1.95M | 2019/12/31 | 湖北省 | 评阅通过 | 通过。 通过。
收获机械 | 饲料作物收获机械 | 捡拾压捆机 | 1.7-2.2M捡拾压捆机 | 星光玉龙机械（湖北）有限公司 | 捡拾式方捆压捆机 | YLYQ1950II | 捡拾宽度:1.95M | 2017/12/31 | 湖北省 | 评阅通过 | 通过。 通过。
收获机械 | 饲料作物收获机械 | 捡拾压捆机 | 1.7-2.2M捡拾压捆机 | 呼伦贝尔市海拉尔区盈嘉机械设备制造有限公司 | 圆草捆打捆机 | 9YG-1.5型 | 捡拾器宽度1.72M | 2018/12/31 | 内蒙古自治区 | 评阅通过 | 不通过。由企业提供捡拾宽度证明。 通过。 通过
收获机械 | 饲料作物收获机械 | 捡拾压捆机 | 1.7-2.2M捡拾压捆机 | 呼伦贝尔市海拉尔区盈嘉机械设备制造有限公司 | 捡拾打捆机 | 9YG-1.85 | 捡拾器宽度1.85M | 2021/12/31 | 内蒙古自治区 | 评阅通过 | 通过。 通过。
收获机械 | 饲料作物收获机械 | 捡拾压捆机 | 1.7-2.2M捡拾压捆机 | 四平市顺邦农机制造有限公司 | 捡拾粉碎打捆机 | 9YJ-180 | 捡拾宽度1.8米配套动力≥66KW | 2019/12/31 | 吉林省 | 评阅通过 | 通过。 通过。
收获机械 | 饲料作物收获机械 | 捡拾压捆机 | 1.7-2.2M捡拾压捆机 | 四平市顺邦农机制造有限公司 | 捡拾打捆机 | 9YWA1-60 | 捡拾宽度:1.8米配套动力:≥66KW打结器类型:手动打捆活塞速度:6次/MIN | 2018/12/01 | 吉林省 | 评阅通过 | 通过。 通过。
收获机械 | 饲料作物收获机械 | 捡拾压捆机 | 1.7-2.2M捡拾压捆机 | 山东康明斯农业机械有限公司 | 方草捆打捆机 | 9YFQ-1.9 | 作业方式:牵引式；草捆形状:方捆；捡拾器宽度:1928MM；打捆活塞速度:100行程/MIN；打结器类型:D型；工作状态外形尺寸(长X宽X高):5200MMX2600MMX1700MM；配套动力:≥26KW. | 2020/12/31 | 山东省 | 评阅通过 | 通过。 通过。
收获机械 | 饲料作物收获机械 | 捡拾压捆机 | 1.7-2.2M捡拾压捆机 | 山东康明斯农业机械有限公司 | 方草捆打捆机 | 9YFQ-1.7 | 作业方式:牵引式；草捆形状:方捆；捡拾器宽度:1700MM；打捆活塞速度:100行程/MIN；打结器类型:D型；工作状态外形尺寸(长X宽X高):5200MMX2400MMX1700MM；配套动力:≥37KW. | 2021/12/31 | 山东省 | 评阅通过 | 不通过。由企业提供捡拾宽度证明。 通过。 通过
收获机械 | 饲料作物收获机械 | 捡拾压捆机 | 1.7-2.2M捡拾压捆机 | 温岭市骏宸机械有限公司 | 方草捆打捆机 | 9YFQ-1.9 | 捡拾器宽度1950MM | 2019/12/31 | 浙江省 | 评阅通过 | 通过。 通过。
收获机械 | 饲料作物收获机械 | 捡拾压捆机 | 1.7-2.2M捡拾压捆机 | 呼伦贝尔市蒙力农牧业机械制造有限公司 | 圆捆卷捆机 | 9YG-1.5 | 捡拾器宽度:1750MM配套动力:≥45KW,工作外形尺寸(长X宽X高):3900MMX3000MMX2800MM | 2019/12/31 | 内蒙古自治区 | 评阅通过 | 不通过。由企业提供捡拾宽度证明 通过。 通过
收获机械 | 饲料作物收获机械 | 捡拾压捆机 | 1.7-2.2M捡拾压捆机 | 呼伦贝尔市蒙力农牧业机械制造有限公司 | 圆草捆打捆机 | 9YG-1.1A | 捡拾器宽度:1844MM,卷压滚筒转速:131.2R/MIN,卷压滚筒数量:16个,工作状态外形尺寸(长X宽X高):3760MMX2300MMX2120MM,配套动力:≥66KW | 2021/12/31 | 内蒙古自治区 | 评阅通过 | 通过。 通过。
收获机械 | 饲料作物收获机械 | 捡拾压捆机 | 1.7-2.2M捡拾压捆机 | 呼伦贝尔市蒙力农牧业机械制造有限公司 | 方草捆压捆机 | 9YFD-2.2 | 捡拾宽度:2220MM,打捆活塞速度:100行程/MIN,打结器类型:D型,工作状态外形尺寸(长X宽X高):5250MMX2920MMX1710MM,配套动力:≥33KW | 2021/12/31 | 内蒙古自治区 | 评阅通过 | 通过。 通过。
收获机械 | 饲料作物收获机械 | 捡拾压捆机 | 1.7-2.2M捡拾压捆机 | 呼伦贝尔市蒙力农牧业机械制造有限公司 | 秸秆方捆压捆机 | 9YFJ-2.2 | 捡拾宽度:2220MM,打捆活塞速度:100行程/MIN,打结器类型:D型,工作状态外形尺寸(长X宽X高):5900MMX2820MMX1710MM,配套动力:≥58KW | 2021/12/31 | 内蒙古自治区 | 评阅通过 | 通过。 通过。
收获机械 | 饲料作物收获机械 | 捡拾压捆机 | 1.7-2.2M捡拾压捆机 | 呼伦贝尔市蒙力农牧业机械制造有限公司 | 秸秆圆捆机 | 9YGJ-1.5/2.2 | 捡拾器宽度:2200MM,卷压滚筒转速:115R/MIN,卷压滚筒数量:14个,工作状态外形尺寸(长X宽X高):4350MMX2800MMX2300MM,配套动力:≥66KW | 2021/12/31 | 内蒙古自治区 | 评阅通过 | 通过。 通过。
收获机械 | 饲料作物收获机械 | 捡拾压捆机 | 1.7-2.2M捡拾压捆机 | 新乡市花溪机械制造有限公司 | 秸秆方捆打捆机 | 9YFG-2.2 | 型号:9YFG-2.2；捡拾器宽度:2200MM；打捆活塞速度:90-100行程/MIN；打结器类型:D型；工作状态外形尺寸(长×宽×高):5500×2660×1750MM；配套动力≥58.8KW. | 2021/12/31 | 河南省 | 评阅通过 | 通过。 通过。
收获机械 | 饲料作物收获机械 | 捡拾压捆机 | 1.7-2.2M捡拾压捆机 | 新乡市花溪机械制造有限公司 | 秸秆方捆打捆机 | 9YFG-2.2A | 型号:9YFG-2.2A；捡拾器宽度:2200MM；打捆活塞速度:90-100行程/MIN；打结器类型:D型；工作状态外形尺寸(长×宽×高):5500×2700×1850MM；配套动力≥80.9KW. | 2021/12/31 | 河南省 | 评阅通过 | 通过。 通过。
收获机械 | 饲料作物收获机械 | 捡拾压捆机 | 1.7-2.2M捡拾压捆机 | 新乡市花溪机械制造有限公司 | 方捆打捆机 | 9YF-2.0 | 结构型式:牵引式；捡拾器宽度:2000MM；打捆活塞速度:90-100行程/MIN；打结器类型:D型强制脱扣；配套动力(捡拾式)≥33.1KW；工作状态外型尺寸(长×宽×高):4600×2630×1750MM. | 2021/12/31 | 河南省 | 评阅通过 | 通过。 通过。
收获机械 | 饲料作物收获机械 | 捡拾压捆机 | 1.7-2.2M捡拾压捆机 | 宁波拿地农业机械有限公司 | 捡拾压捆机 | 9YFQ-1.8 | 捡拾宽度:1.80米；方捆规格:37X49厘米,长度40-130厘米可调 | 2019/12/31 | 浙江宁波 | 评阅通过 | 通过。 通过。
收获机械 | 饲料作物收获机械 | 捡拾压捆机 | 1.7-2.2M捡拾压捆机 | 沈阳海灜机械制造有限公司 | 捡拾压捆机 | 9YFQ-1.93 | 捡拾宽度:1930MM.打捆活塞速度:92行程/MIN打结器类型:强制脱扣型工作状态外观尺寸(长*宽*高):4800*2350*1770MM配套动力:大于60KW | 2021/12/31 | 辽宁省 | 评阅通过 | 通过。 通过。
收获机械 | 饲料作物收获机械 | 捡拾压捆机 | 1.7-2.2M捡拾压捆机 | 沈阳海灜机械制造有限公司 | 捡拾压捆机 | 9YFQ-1.97 | 捡拾宽度:1970MM打捆活塞速度:92行程/MIN打结器类型:强制脱扣型工作状态外形尺寸(长*宽*高):4800*2350*1770MM配套动力:大于50KW | 2021/12/31 | 辽宁省 | 评阅通过 | 通过。 通过。
收获机械 | 饲料作物收获机械 | 捡拾压捆机 | 1.7-2.2M捡拾压捆机 | 沈阳海灜机械制造有限公司 | 方草捆压捆机 | 9YFQ-1.9 | 捡拾宽度:1885MM打捆活塞速度:92行程/MIN打结器类型:强制脱扣型工作状态外形尺寸(长*宽*高):5200*2520*1640MM配套动力:36.8-58.8KW | 2019/12/01 | 辽宁省 | 评阅通过 | 通过。 通过。
收获机械 | 饲料作物收获机械 | 捡拾压捆机 | 1.7-2.2M捡拾压捆机 | 湖北力豪机械科技有限公司 | 方草捆打捆机 | 9YFQ-2.0 | 捡拾宽度2050MM | 2020/12/31 | 湖北省 | 评阅通过 | 通过。 通过。
收获机械 | 茎秆收集处理机械 | 秸秆粉碎还田机 | 1-1.5M秸秆粉碎还田机 | 河北圣和农业机械有限公司 | 秸秆切碎还田机 | 1JQ-125 | 作业幅宽:1.25M；结构形势:侧边皮带传动；配套动力:25.7~29.4KW；结构质量:355KG；外形尺寸(长×宽×高):1280×1520×1010MM. | 2019/12/31 | 河北省 | 评阅通过 | 通过。 通过。
收获机械 | 茎秆收集处理机械 | 秸秆粉碎还田机 | 1-1.5M秸秆粉碎还田机 | 石家庄海澳机械制造有限公司 | 秸秆切碎还田机 | 1JH-120 | 工作幅宽:1.2M | 2020/12/31 | 河北省 | 评阅通过 | 通过。 通过。
收获机械 | 茎秆收集处理机械 | 秸秆粉碎还田机 | 1-1.5M秸秆粉碎还田机 | 石家庄海澳机械制造有限公司 | 秸秆切碎还田机 | 1JH-130 | 工作幅宽:1.3M | 2020/12/31 | 河北省 | 评阅通过 | 通过。 通过。
收获机械 | 茎秆收集处理机械 | 秸秆粉碎还田机 | 1-1.5M秸秆粉碎还田机 | 赵县联行机械有限公司 | 秸秆切碎还田机 | 1JQ-130 | 工作幅宽为(M):1.3 | 2019/12/31 | 河北省 | 评阅通过 | 通过。 通过。
收获机械 | 茎秆收集处理机械 | 秸秆粉碎还田机 | 1-1.5M秸秆粉碎还田机 | 潍坊市宏胜工贸有限公司 | 秸秆粉碎还田机 | 1JH-120 | 结构型式:三点悬挂,配套动力:22~25.7KW,配套动力输出轴转速:540/720R/MIN,纯工作小时生产率:0.24~0.5HM2/H,外形尺寸:1250×1420×750MM,结构质量:240KG,作业幅宽:1.2M,最小离地间隙(配套拖拉机运输时):≥330MM,作业前进速度:≥3.3KM/H,粉碎轴转速:2200~2300R/MIN,最终传动方式:侧边皮带传动,最大回转半径:260MM,刀片数量:32把(16组),刀片型式:人字Y型刀 | 2021/12/31 | 山东省 | 评阅通过 | 通过。 通过。
收获机械 | 茎秆收集处理机械 | 秸秆粉碎还田机 | 1-1.5M秸秆粉碎还田机 | 河北江天农业机械有限公司 | 秸秆粉碎还田机 | 1JH-136 | 结构形式:侧边皮带传动配套动力:36.8-44.1KW纯工作小时生产率:0.36-0.62HM2/H外形尺寸:1400MM×1650MM×1050MM结构质量:380KG工作幅宽:1.36M最小离地间隙:330MM作业前进速度:3.5KM/H切碎轴转速:2160切碎机构最大回转半径:255MM切碎机构总安装刀数:36把 | 2019/12/31 | 河北省 | 评阅通过 | 通过。 通过。
收获机械 | 茎秆收集处理机械 | 秸秆粉碎还田机 | 1-1.5M秸秆粉碎还田机 | 故城县利达农业机械有限公司 | 秸秆粉碎还田机 | 1JH-130A | 工作幅宽:130CM | 2019/12/31 | 河北省 | 评阅通过 | 通过。 通过。
收获机械 | 茎秆收集处理机械 | 秸秆粉碎还田机 | 1-1.5M秸秆粉碎还田机 | 河北通田机械有限公司 | 秸秆切碎还田机 | 1JHY-130 | 外形尺寸(长×宽×高)1380×1570×1050MM,结构形式:侧边皮带传动,工作幅宽:1.30M,配套动力:22.1~29.4KW,切碎轴转速:2160R/MIN | 2019/12/31 | 河北省 | 评阅通过 | 通过。 通过。
收获机械 | 茎秆收集处理机械 | 秸秆粉碎还田机 | 1-1.5M秸秆粉碎还田机 | 河南豪丰机械制造有限公司 | 秸秆粉碎还田机 | 4J-120 | 结构型式:卧轴折线型蜗壳式；配套动力:22.0~29.4KW；纯工作小时生产率:0.37~0.54HM2/H；工作状态外形尺寸(长×宽×高):1395×1465×1040(MM)；结构质量:480KG；工作幅宽:1.2M；最小离地间隙:530MM；作业前进速度:2.5~5KM/H；切碎轴转速:2030R/MIN；切碎机构最大回转半径:260MM；切碎机构总安装刀数:32把 | 2021/12/31 | 河南省 | 评阅通过 | 通过。 通过。
收获机械 | 茎秆收集处理机械 | 秸秆粉碎还田机 | 1-1.5M秸秆粉碎还田机 | 佳木斯市一达农业科技有限公司 | 秸秆粉碎还田机 | 4JHS-120 | 1.结构形式后悬挂式、2.配套动力≥47.8KW、3.纯小时生产率0.4-0.7HM2/H、4.工作状态尺寸(长×宽×高)1150MM×1550MM×950MM、5.结构重量390KG、6.作业幅宽1.2M,7.最小离地间隙250MM、8.作业前进速度3.3-4.5KM/H、9.切碎轴转速2630R/MIN、10.切碎机构最大回转半径210MM、11.切碎机构总安装刀数120把 | 2019/12/31 | 黑龙江省 | 评阅通过 | 通过。 通过。
收获机械 | 茎秆收集处理机械 | 秸秆粉碎还田机 | 1-1.5M秸秆粉碎还田机 | 中联重机股份有限公司 | 收割机配套粉碎还田机 | 4FH-108 | 作业幅宽MM:1080； | 2018/09/08 | 安徽省 | 评阅通过 | 通过。 通过。
收获机械 | 茎秆收集处理机械 | 秸秆粉碎还田机 | 1-1.5M秸秆粉碎还田机 | 黑龙江红兴隆机械制造有限公司 | 秸秆粉碎还田机 | 4JH-120 | 结构形式单轴悬挂式配套动力22-36.8纯小时生产率0.4-0.8HM2/H工作状态外形尺寸1475×1220×825MM结构重量340KG作业幅宽1.2米最小离地间隙20MM作业前进速度4-6KM/H切碎轴转速2570R/MIN切碎机构最大回转半径225MM切碎机构总安装刀数36把 | 2019/12/31 | 黑龙江省 | 评阅通过 | 通过。 通过。
收获机械 | 茎秆收集处理机械 | 秸秆粉碎还田机 | 1-1.5M秸秆粉碎还田机 | 河北运田农业机械制造有限公司 | 秸秆切碎还田机 | 1JH-120 | 结构形式:侧边皮带传动,配套动力:29.4-44.1KW,外形尺寸(MM):1300*1450*1030,结构质量:415KG,工作幅宽:1.20M | 2020/12/31 | 河北省 | 评阅通过 | 通过。 通过。
收获机械 | 茎秆收集处理机械 | 秸秆粉碎还田机 | 1-1.5M秸秆粉碎还田机 | 石家庄市中州机械制造有限公司 | 秸秆切碎还田机 | 1JQ-130 | 结构尺寸(长×宽×高MM):1300*1550*1100；整机质量(KG):380；配套动力(KW):29.4-36.8；工作幅宽(CM):130；结构型式:侧边皮带传动；最小离地间隙(MM):≥300；作业前进速度(KM/H):3.3-5.0；纯工作小时生产率(HM2/H):0.4-0.6；切碎轴转速(R/MIN):1850-2100；切碎机构最大回转半径(MM):R250；粉碎刀型式:甩刀,数量:36把 | 2019/12/31 | 河北省 | 评阅通过 | 通过。 通过。
收获机械 | 茎秆收集处理机械 | 秸秆粉碎还田机 | 1-1.5M秸秆粉碎还田机 | 河北久丰农业机械有限公司 | 秸秆切碎还田机 | 1JQH-130 | 结构形式:侧边皮带传动；配套动力:18.4~25.7KW；纯工作小时生产率:0.48HM2/H；工作状态外形尺寸(长×宽×高):1550MM×1350MM×1050MM；结构质量:420KG；工作幅宽:1.3M；最小离地间隙:355MM；作业前进速度:3.0~5.0KM/H；切碎轴转速:1900R/MIN；切碎机构最大回旋半径:270MM；切碎机构总安装刀数:32把 | 2020/12/31 | 河北省 | 评阅通过 | 通过。 通过。
收获机械 | 茎秆收集处理机械 | 秸秆粉碎还田机 | 1-1.5M秸秆粉碎还田机 | 石家庄惠田机械有限公司 | 秸秆粉碎还田机 | 1JH-110 | 作业幅宽:1.1M | 2020/12/31 | 河北省 | 评阅通过 | 通过。 通过。
收获机械 | 茎秆收集处理机械 | 秸秆粉碎还田机 | 1-1.5M秸秆粉碎还田机 | 石家庄惠田机械有限公司 | 秸秆粉碎还田机 | 1JH-125 | 作业幅宽:1.25M | 2019/12/31 | 河北省 | 评阅通过 | 通过。 通过。
收获机械 | 茎秆收集处理机械 | 秸秆粉碎还田机 | 1.5-2M秸秆粉碎还田机 | 山东玉丰农业装备有限公司 | 秸秆粉碎还田机 | 4JGH-1.68 | 结构形式:悬挂式；工作幅宽:1.68M；外形尺寸:1230×1995×940MM；结构质量:480KG；配套动力:≥58KW；纯工作小时生产率:0.40~0.67HM2/H. | 2017/11/06 | 山东省 | 评阅通过 | 通过。 通过。
收获机械 | 茎秆收集处理机械 | 秸秆粉碎还田机 | 1.5-2M秸秆粉碎还田机 | 山东玉丰农业装备有限公司 | 秸秆粉碎还田机 | 4JGH-1.8 | 结构形式:悬挂式；工作幅宽:1.8M；外形尺寸:1230×2115×940MM；结构质量:490KG；配套动力:≥58KW；纯工作小时生产率:0.40~0.67HM2/H. | 2017/11/06 | 山东省 | 评阅通过 | 通过。 通过。
收获机械 | 茎秆收集处理机械 | 秸秆粉碎还田机 | 1.5-2M秸秆粉碎还田机 | 山东玉丰农业装备有限公司 | 秸秆粉碎还田机 | 4JGH-1.5 | 结构形式:悬挂式；工作幅宽:1.5M；外形尺寸:1230×1815×940MM；结构质量:460KG；配套动力≥37KW；纯工作小时生产率:0.26~0.53HM2/H. | 2017/11/06 | 山东省 | 评阅通过 | 通过。 通过。
收获机械 | 茎秆收集处理机械 | 秸秆粉碎还田机 | 1.5-2M秸秆粉碎还田机 | 石家庄惠田机械有限公司 | 秸秆粉碎还田机 | 1JH-172 | 作业幅宽:1.72M | 2019/12/31 | 河北省 | 评阅通过 | 通过。 通过。
收获机械 | 茎秆收集处理机械 | 秸秆粉碎还田机 | 1.5-2M秸秆粉碎还田机 | 石家庄惠田机械有限公司 | 秸秆粉碎还田机 | 1JH-165 | 作业幅宽:1.65M | 2020/12/31 | 河北省 | 评阅通过 | 通过。 通过。
收获机械 | 茎秆收集处理机械 | 秸秆粉碎还田机 | 1.5-2M秸秆粉碎还田机 | 石家庄惠田机械有限公司 | 秸秆粉碎还田机 | 1JH-150 | 工作幅宽:1.5M | 2019/12/31 | 河北省 | 评阅通过 | 通过。 通过。
收获机械 | 茎秆收集处理机械 | 秸秆粉碎还田机 | 1.5-2M秸秆粉碎还田机 | 石家庄惠田机械有限公司 | 秸秆粉碎还田机 | 1JH-180 | 作业幅宽:1.8M | 2020/12/31 | 河北省 | 评阅通过 | 通过。 通过。
收获机械 | 茎秆收集处理机械 | 秸秆粉碎还田机 | 1.5-2M秸秆粉碎还田机 | 山东鑫港新能源科技有限公司 | 秸秆粉碎还田机 | IJH-150 | 结构形式:三点悬挂.配套动力:≥36.75.纯工作小时生产率:≥0.5.工作状态外形尺寸MM:1805×1300×920.结构质量KG:450.工作宽幅M:1.5最小离地间隙MM:≥300作业前进速度KM/H:≥4粉碎轴转速:1800-2400粉碎机构最大回转半径MM:245粉碎机构总安装刀数:72 | 2019/12/31 | 山东省 | 评阅通过 | 通过。 通过。
收获机械 | 茎秆收集处理机械 | 秸秆粉碎还田机 | 1.5-2M秸秆粉碎还田机 | 山东鑫港新能源科技有限公司 | 秸秆粉碎还田机 | IJH-180 | 结构形式:中间传动甩刀式配套动力KW:≥51.45纯工作小时生产率:0.07-1工作状态外形尺寸MM:1300×2120×920工作重量KG:480工作宽幅MM:1800最小离地间隙:350作业前进速度KM/H:≥3.3粉碎轴转速:1800-2400粉碎机最大回转半径MM:254粉碎机构总安装刀数:22×3 | 2017/12/31 | 山东省 | 评阅通过 | 通过。 通过。
收获机械 | 茎秆收集处理机械 | 秸秆粉碎还田机 | 1.5-2M秸秆粉碎还田机 | 河北久丰农业机械有限公司 | 秸秆切碎还田机 | 1JQH-165 | 结构形式:侧边皮带传动；配套动力:51.5~58.8KW；纯工作小时生产率:0.43-0.75HM2/H；工作状态外形尺寸(长×宽×高):1900MM×1300MM×1100MM；结构质量:490KG；工作幅宽:1.65M；最小离地间隙:≥400MM；作业前进速度:3~5KM/H；切碎轴转速:1850~2100R/MIN；切碎机构最大回旋半径:260MM；切碎机构总安装刀数:44把 | 2019/12/31 | 河北省 | 评阅通过 | 通过。 通过。
收获机械 | 茎秆收集处理机械 | 秸秆粉碎还田机 | 1.5-2M秸秆粉碎还田机 | 河北久丰农业机械有限公司 | 秸秆切碎还田机 | 1JQH-150 | 结构形式:侧边皮带传动；配套动力:36.8~44.1KW；纯工作小时生产率:0.40-0.65HM2/H；工作状态外形尺寸(长×宽×高):1750MM×1300MM×1100MM；结构质量:470KG；工作幅宽:1.5M；最小离地间隙:≥400MM；作业前进速度:3~5KM/H；切碎轴转速:1850~2100R/MIN；切碎机构最大回旋半径:260MM；切碎机构总安装刀数:40把 | 2019/12/31 | 河北省 | 评阅通过 | 通过。 通过。
收获机械 | 茎秆收集处理机械 | 秸秆粉碎还田机 | 1.5-2M秸秆粉碎还田机 | 河北久丰农业机械有限公司 | 秸秆切碎还田机 | 1JQH-180 | 结构形式:侧边皮带传动；配套动力:58.8~73.5KW；纯工作小时生产率:0.59-0.9HM2/H；工作状态外形尺寸(长×宽×高):2050MM×1300MM×1100MM；结构质量:520KG；工作幅宽:1.80M；最小离地间隙:≥400MM；作业前进速度:3~5KM/H；切碎轴转速:1850~2100R/MIN；切碎机构最大回旋半径:260MM；切碎机构总安装刀数:48把 | 2019/12/31 | 河北省 | 评阅通过 | 通过。 通过。
收获机械 | 茎秆收集处理机械 | 秸秆粉碎还田机 | 1.5-2M秸秆粉碎还田机 | 河北久丰农业机械有限公司 | 秸秆切碎还田机 | 1JQH-172 | 结构形式:侧边皮带传动；配套动力:51.0~55.1KW；纯工作小时生产率:0.47-0.80HM2/H；工作状态外形尺寸(长×宽×高):1970MM×1350MM×1050MM；结构质量:520KG；工作幅宽:1.72M；最小离地间隙:≥300MM；作业前进速度:3.0~6.0KM/H；切碎轴转速:2160R/MIN；切碎机构最大回旋半径:270MM；切碎机构总安装刀数:44把 | 2020/12/31 | 河北省 | 评阅通过 | 通过。 通过。
收获机械 | 茎秆收集处理机械 | 秸秆粉碎还田机 | 1.5-2M秸秆粉碎还田机 | 山东奥龙农业机械制造有限公司 | 秸秆粉碎还田机 | 4Q-1.8Z | 结构型式:单轴式；配套动力:58.8~73.5KW；外形尺寸:1300×2050×1050MM；结构质量:530KG；生产率:≥0.60HM2/H；工作幅宽:180CM；作业前进速度:≥3.3HM/H；切碎轴转速:2131R/MIN；切碎机构最大回转半径:28.5CM；切碎机构总安装刀数:108把；最小离地间隙:≥300MM. | 2019/12/31 | 山东省 | 评阅通过 | 通过。 通过。
收获机械 | 茎秆收集处理机械 | 秸秆粉碎还田机 | 1.5-2M秸秆粉碎还田机 | 山东奥龙农业机械制造有限公司 | 秸秆粉碎还田机 | 4Q-1.5Z | 结构型式:单轴式；配套动力:36.8~51.5KW；外形尺寸:1300×1750×1050MM；整机质量:470KG；生产率:≥0.50HM2/H；工作幅宽:150CM；作业前进速度:≥3.3HM/H；切碎轴转速:2131R/MIN；切碎机构最大回转半径:28.5CM；切碎机构总安装刀数:90把；最小离地间隙:≥300MM. | 2019/12/31 | 山东省 | 评阅通过 | 通过。 通过。
收获机械 | 茎秆收集处理机械 | 秸秆粉碎还田机 | 1.5-2M秸秆粉碎还田机 | 山东奥龙农业机械制造有限公司 | 秸秆粉碎还田机 | 4Q-1.9Z | 结构形式:三点悬挂甩刀式；配套动力:66.2~73.5KW；纯工作小时生产率:≥0.63HM2/H；外形尺寸:1300×2150×1050MM；结构质量:550KG；工作幅宽:1900MM；最小离地间隙:≥300MM；作业前进速度:≥3.3HM/H；粉碎轴转速:2131R/MIN；粉碎机构最大回转半径:275MM；粉碎机构总安装刀数:114把. | 2017/08/29 | 山东省 | 评阅通过 | 通过。 通过。
收获机械 | 茎秆收集处理机械 | 秸秆粉碎还田机 | 1.5-2M秸秆粉碎还田机 | 山东奥龙农业机械制造有限公司 | 秸秆粉碎还田机 | 4Q-1.65Z | 结构型式:单轴式；配套动力:51.5~58.5KW；外形尺寸:1300×1900×1050MM；结构质量:510KG；生产率:≥0.55HM2/H；工作幅宽:165CM；作业前进速度:≥3.3HM/H；切碎轴转速:2131R/MIN；切碎机构最大回转半径:28.5CM；切碎机构总安装刀数:96把；最小离地间隙:≥300MM. | 2019/12/31 | 山东省 | 评阅通过 | 通过。 通过。
收获机械 | 茎秆收集处理机械 | 秸秆粉碎还田机 | 1.5-2M秸秆粉碎还田机 | 石家庄市中州机械制造有限公司 | 秸秆切碎还田机 | 1JQ-150 | 结构尺寸(长×宽×高MM):1300×1750×1100；整机质量(KG):490；配套动力(KW):40.4-44.1；工作幅宽(CM):150；结构型式:侧边皮带传动；最小离地间隙(MM):≥300；作业前进速度(KM/H):3.3-5.0；纯工作小时生产率(HM2/H):0.4-0.6；切碎轴转速(R/MIN):1850-2100；切碎机构最大回转半径(MM):R260；粉碎刀型式:甩刀,数量:44把 | 2019/12/31 | 河北省 | 评阅通过 | 通过。 通过。
收获机械 | 茎秆收集处理机械 | 秸秆粉碎还田机 | 1.5-2M秸秆粉碎还田机 | 石家庄市中州机械制造有限公司 | 秸秆切碎还田机 | 1JQ-165 | 结构尺寸(长×宽×高MM):1300×1900×1100；整机质量(KG):495；配套动力(KW):47.8-55.1；工作幅宽(CM):165；结构型式:侧边皮带传动；最小离地间隙(MM):≥300；作业前进速度(KM/H):3.3-5.0；纯工作小时生产率(HM2/H):0.5-0.7；切碎轴转速(R/MIN):1850-2100；切碎机构最大回转半径(MM):R260；粉碎刀型式:甩刀,数量:44把 | 2019/12/31 | 河北省 | 评阅通过 | 通过。 通过。
收获机械 | 茎秆收集处理机械 | 秸秆粉碎还田机 | 1.5-2M秸秆粉碎还田机 | 石家庄市中州机械制造有限公司 | 秸秆切碎还田机 | 1JQ-180 | 结构尺寸(长×宽×高MM):1300×2050×1100；整机质量(KG):505；配套动力(KW):55.1-62.5；工作幅宽(CM):180；结构型式:侧边皮带传动；最小离地间隙(MM):≥300；作业前进速度(KM/H):3.3-5.0；纯工作小时生产率(HM2/H):0.5-0.8；切碎轴转速(R/MIN):1850-2100；切碎机构最大回转半径(MM):R260；粉碎刀型式:甩刀,数量:56把 | 2019/12/31 | 河北省 | 评阅通过 | 通过。 通过。
收获机械 | 茎秆收集处理机械 | 秸秆粉碎还田机 | 1.5-2M秸秆粉碎还田机 | 河北运田农业机械制造有限公司 | 秸秆切碎还田机 | 1JH-165 | 结构形式:侧边皮带传动,配套动力:45-55KW,工作状态外形尺寸(MM):1910*1330*1020,结构质量:480KG,工作幅宽:1.65M. | 2018/11/02 | 河北省 | 评阅通过 | 通过。 通过。
收获机械 | 茎秆收集处理机械 | 秸秆粉碎还田机 | 1.5-2M秸秆粉碎还田机 | 河北运田农业机械制造有限公司 | 秸秆切碎还田机 | 1JH-150 | 结构形式:侧边皮带传动,配套动力:35-50KW,工作状态外形尺寸(MM)):1760*1330*1020结构质量:445KG,工作幅宽:1.50M. | 2018/11/02 | 河北省 | 评阅通过 | 通过。 通过。
收获机械 | 茎秆收集处理机械 | 秸秆粉碎还田机 | 1.5-2M秸秆粉碎还田机 | 河北运田农业机械制造有限公司 | 秸秆切碎还田机 | 1JH-180 | 结构形式:侧边皮带传动,配套动力:55-65KW,工作状态外形尺寸(MM):2060*1330*1020,结构质量:490KG,工作幅宽:1.80M. | 2018/11/02 | 河北省 | 评阅通过 | 通过。 通过。
收获机械 | 茎秆收集处理机械 | 秸秆粉碎还田机 | 1.5-2M秸秆粉碎还田机 | 佳木斯东华收获机械制造有限公司 | 秸秆粉碎还田机 | 4JH-168 | 幅宽:1680MM. | 2020/12/31 | 黑龙江省 | 评阅通过 | 通过。 通过。
收获机械 | 茎秆收集处理机械 | 秸秆粉碎还田机 | 1.5-2M秸秆粉碎还田机 | 德州市华北农机装备有限公司 | 秸秆粉碎灭茬还田机 | 1JHM-165 | 作业幅宽:1.65M.结构型式:后三点悬挂式.配套动力:60-70KW.纯工作小时生产率:≥0.60HM2/H.外形尺寸(长×宽×高):1680×2140×1130MM.结构重量:800KG.最小离地间隙:≥300MM.作业前进速度:≥3.3KM/H.粉碎轴转速:2100R/MIN.粉碎机构最大回转半径:260MM.切碎机构总安装刀数:组合甩刀96把(32组).灭茬轴转速:500R/MIN.灭茬机构最大回转半径:195MM.灭茬机构总安装刀数44把. | 2019/12/31 | 山东省 | 评阅通过 | 通过。 通过。
收获机械 | 茎秆收集处理机械 | 秸秆粉碎还田机 | 1.5-2M秸秆粉碎还田机 | 德州市华北农机装备有限公司 | 秸秆粉碎灭茬还田机 | 1JHM-180 | 作业幅宽:1.8M.结构型式:后三点悬挂式.配套动力:70-90KW.纯工作小时生产率:≥0.65HM2/H.外形尺寸(长×宽×高):1680×2290×1130MM.结构质量:850KG.最小离地间隙:≥300MM.作业前进速度:≥3.3KM/H.粉碎轴转速:2100R/MIN.粉碎机构最大回转半径:260MM.粉碎机构总安装刀数:组合甩刀108把(36组).灭茬轴转速:500R/MIN.灭茬机构最大回转半径:195MM.灭茬机构总安装刀数:48把. | 2019/12/31 | 山东省 | 评阅通过 | 通过。 通过。
收获机械 | 茎秆收集处理机械 | 秸秆粉碎还田机 | 1.5-2M秸秆粉碎还田机 | 黑龙江红兴隆机械制造有限公司 | 秸秆粉碎还田机 | 4JH-168 | 结构形式单轴悬挂式配套动力40-92.8纯小时生产率0.62-0.93HM2/H工作状态外形尺寸1860×1300×960MM结构重量490KG作业幅宽1.68米最小离地间隙20MM作业前进速度4-6KM/H切碎轴转速2000R/MIN切碎机构最大回转半径270MM切碎机构总安装刀数40把 | 2019/12/31 | 黑龙江省 | 评阅通过 | 通过。 通过。
收获机械 | 茎秆收集处理机械 | 秸秆粉碎还田机 | 1.5-2M秸秆粉碎还田机 | 黑龙江红兴隆机械制造有限公司 | 秸秆粉碎还田机 | 4JH-150 | 结构形式单轴悬挂式配套动力36.8-62纯小时生产率0.5-0.9HM2/H工作状态外形尺寸1785×1220×825MM结构重量450KG作业幅宽1.5米最小离地间隙20MM作业前进速度4-6KM/H切碎轴转速2570R/MIN切碎机构最大回转半径225MM切碎机构总安装刀数48把 | 2019/12/31 | 黑龙江省 | 评阅通过 | 通过。 通过。
收获机械 | 茎秆收集处理机械 | 秸秆粉碎还田机 | 1.5-2M秸秆粉碎还田机 | 河北春耕机械制造有限公司 | 秸秆粉碎还田机 | 1JH-160 | 侧边皮带传动,配套动力(KW):55-60,外形尺寸(长*宽*高)MM:1250*1850*1100,结构质量:510KG,工作幅宽:1.6M,切碎机构回转半径:260MM,总安装刀数:102把 | 2020/12/31 | 河北省 | 评阅通过 | 通过。 通过。
收获机械 | 茎秆收集处理机械 | 秸秆粉碎还田机 | 1.5-2M秸秆粉碎还田机 | 河北春耕机械制造有限公司 | 秸秆粉碎还田机 | 1JH-150 | 侧边皮带传动,配套动力(KW):44.1-55,外形尺寸(长*宽*高)MM:1250*1750*1100,结构质量:485KG,工作幅宽:1.5M,切碎机构回转半径:260MM,总安装刀数:96把 | 2020/12/31 | 河北省 | 评阅通过 | 通过。 通过。
收获机械 | 茎秆收集处理机械 | 秸秆粉碎还田机 | 1.5-2M秸秆粉碎还田机 | 河北春耕机械制造有限公司 | 秸秆粉碎还田机 | 1JH-172 | 侧边皮带传动,配套动力(KW):60-66.5,外形尺寸(长*宽*高)MM:1250*1970*1100,结构质量:540KG,工作幅宽:1.72M,切碎机构回转半径:260MM,总安装刀数:108把 | 2020/12/31 | 河北省 | 评阅通过 | 通过。 通过。
收获机械 | 茎秆收集处理机械 | 秸秆粉碎还田机 | 1.5-2M秸秆粉碎还田机 | 河北春耕机械制造有限公司 | 秸秆粉碎还田机 | 1JH-180 | 侧边皮带传动,配套动力(KW):66.5-73.5,外形尺寸(长*宽*高)MM:1250*2050*1100,结构质量:565KG,工作幅宽:1.8M,切碎机构回转半径:260MM,总安装刀数:114把 | 2020/12/31 | 河北省 | 评阅通过 | 通过。 通过。
收获机械 | 茎秆收集处理机械 | 秸秆粉碎还田机 | 1.5-2M秸秆粉碎还田机 | 菏泽新亚机械设备有限公司 | 秸秆粉碎还田机 | 1JH-165 | 作业幅宽(M):1.65；结构型式:侧边皮带传动；配套动力(KW):44.1-51.47；纯工作小时生产率(HM2/H):0.4-0.6；工作状态外形尺寸(长×宽×高):1390MM×1940MM×1074MM；工作质量(KG):500；最小离地间隙(MM):350；作业前进速度(KM/H):2.5-4.0；粉碎轴转速(R/MIN):2200；粉碎机构最大回转半径(MM):265；粉碎机构总安装刀数(把):99 | 2018/09/24 | 山东省 | 评阅通过 | 通过。 通过。
收获机械 | 茎秆收集处理机械 | 秸秆粉碎还田机 | 1.5-2M秸秆粉碎还田机 | 菏泽新亚机械设备有限公司 | 秸秆粉碎还田机 | 1JH-180 | 作业幅宽(M):1.8；结构型式:侧边皮带传动；配套动力(KW):≥51.47；纯工作小时生产率(HM2/H):0.45-0.72；工作状态外形尺寸(长×宽×高):1390MM×1955MM×1074MM；工作质量(KG):520；最小离地间隙(MM):350；作业前进速度(KM/H):2.5-4.0；粉碎轴转速(R/MIN):2200；粉碎机构最大回转半径(MM):265；粉碎机构总安装刀数(把):108 | 2018/09/24 | 山东省 | 评阅通过 | 通过。 通过。
收获机械 | 茎秆收集处理机械 | 秸秆粉碎还田机 | 1.5-2M秸秆粉碎还田机 | 常州常旋机械有限公司 | 秸秆粉碎还田机 | 1JH-180 | 外型尺寸:1310*2070*1100MM,工作幅宽1800MM,结构质量510KG,配套动力45-55KW,留茬高度<80MM,切碎长度<100MM,刀片形式:大甩刀,刀片数量48把,刀辊转速2075R/MIN,生产率:0.58HM2/(H.M) | 2019/12/31 | 江苏省 | 评阅通过 | 通过。 通过。
收获机械 | 茎秆收集处理机械 | 秸秆粉碎还田机 | 1.5-2M秸秆粉碎还田机 | 中国一拖集团有限公司 | 秸秆粉碎还田机 | 1JH-165Q | 作业幅宽:1650MM | 2019/12/31 | 河南省 | 评阅通过 | 通过。 通过。
收获机械 | 茎秆收集处理机械 | 秸秆粉碎还田机 | 1.5-2M秸秆粉碎还田机 | 中国一拖集团有限公司 | 秸秆切碎还田机 | 1JH-180 | 作业幅宽:1800MM | 2019/12/31 | 河南省 | 评阅通过 | 通过。 通过。
收获机械 | 茎秆收集处理机械 | 秸秆粉碎还田机 | 1.5-2M秸秆粉碎还田机 | 中国一拖集团有限公司 | 秸秆切碎还田机 | 1JH-200 | 作业幅宽:2000MM | 2021/12/31 | 河南省 | 评阅通过 | 通过。 通过。
收获机械 | 茎秆收集处理机械 | 秸秆粉碎还田机 | 1.5-2M秸秆粉碎还田机 | 佳木斯市一达农业科技有限公司 | 秸秆粉碎还田机 | 4JHS-160 | 1.结构形式后悬挂式、2.配套动力≥65KW、3.纯小时生产率0.5-0.9HM2/H、4.工作状态尺寸(长×宽×高)1150MM×1890MM×950MM、5.结构重量420KG、6.作业幅宽1.6M、7.最小离地间隙250MM、8.作业前进速度3.3-4.5KM/H、9.切碎轴转速2630R/MIN、10.切碎机构最大回转半径210MM、11.切碎机构总安装刀数112把. | 2019/12/31 | 黑龙江省 | 评阅通过 | 通过。 通过。
收获机械 | 茎秆收集处理机械 | 秸秆粉碎还田机 | 1.5-2M秸秆粉碎还田机 | 河南豪丰机械制造有限公司 | 秸秆粉碎还田机 | 4J-180B | 外形尺寸(长×宽×高):1400×2030×968(MM)；工作幅宽:1800MM；结构质量:530KG；配套动力:52.9KW；结构型式:卧轴折线型蜗壳式；刀片型式:定刀:双斜刃锯齿刀,动刀:人字形甩刀；刀片数量:定刀67个(4排),动刀48个(24组)；切碎轴直径:Φ203MM；切碎轴转速:2089R/MIN；切碎机构最大回转半径:261MM；镇压调节辊:Φ185×1590MM；运输间隙:495MM；挂接方式:三点悬挂. | 2018/04/29 | 河南省 | 评阅通过 | 通过。 通过。
收获机械 | 茎秆收集处理机械 | 秸秆粉碎还田机 | 1.5-2M秸秆粉碎还田机 | 河南豪丰机械制造有限公司 | 秸秆粉碎还田机 | 4J-165B | 外形尺寸(长×宽×高):1400×1935×985(MM)；工作幅宽:1650MM；结构质量:505KG；配套动力:47.8KW；结构型式:卧轴折线型蜗壳式；刀片型式:定刀:双斜刃锯齿刀,动刀:人字形甩刀；刀片数量:定刀61个(4排),动刀44个(22组)；切碎轴直径:Φ203MM；切碎轴转速:2115R/MIN；切碎机构最大回转半径:261MM；镇压调节辊:Φ185×1440MM；运输间隙:485MM；挂接方式:三点悬挂. | 2018/04/29 | 河南省 | 评阅通过 | 通过。 通过。
收获机械 | 茎秆收集处理机械 | 秸秆粉碎还田机 | 1.5-2M秸秆粉碎还田机 | 河南豪丰机械制造有限公司 | 秸秆粉碎还田机 | 4J-150B | 外形尺寸(长×宽×高):1400×1770×995(MM)；工作幅宽:1500MM；结构质量:490KG；配套动力:36.8KW；结构型式:卧轴折线型蜗壳式；刀片型式:定刀:双斜刃锯齿刀,动刀:锤爪式；刀片数量:定刀78个(4排),动刀10个；切碎轴直径:Φ140MM；切碎轴转速:2034R/MIN；切碎机构最大回转半径:261MM；镇压调节辊:Φ185×1300MM；运输间隙:490MM；挂接方式:三点悬挂. | 2018/04/29 | 河南省 | 评阅通过 | 通过。 通过。
收获机械 | 茎秆收集处理机械 | 秸秆粉碎还田机 | 1.5-2M秸秆粉碎还田机 | 江苏正大永达科技有限公司 | 秸秆粉碎还田机 | 1JH-150 | 结构形式；侧边皮带传动；配套拖拉机标定功率(KW):36.7-44.1；外形尺寸(长×宽×高)(MM):1830×1300×1100；结构质量(KG):500；与拖拉机联接方式:三点悬挂；总安装刀数:40. | 2019/12/31 | 江苏省 | 评阅通过 | 通过。 通过。
收获机械 | 茎秆收集处理机械 | 秸秆粉碎还田机 | 1.5-2M秸秆粉碎还田机 | 沃得重工（中国）有限公司 | 秸秆粉碎还田机 | 1JH-165 | 作业幅宽:1.65M； | 2020/12/31 | 江苏省 | 评阅通过 | 通过。 通过。
收获机械 | 茎秆收集处理机械 | 秸秆粉碎还田机 | 1.5-2M秸秆粉碎还田机 | 沃得重工（中国）有限公司 | 秸秆粉碎还田机 | 1JH-180 | 作业幅宽:1.8M； | 2020/12/31 | 江苏省 | 评阅通过 | 通过。 通过。
收获机械 | 茎秆收集处理机械 | 秸秆粉碎还田机 | 1.5-2M秸秆粉碎还田机 | 安徽久力机械设备有限公司 | 秸秆粉碎还田机 | 1JHY-165 | 结构型式:卧轴式；配套动力(KW):60-70；外形尺寸(MM):1300×1950×1100；结构质量(KG):490；作业幅宽(M):1.65 | 2019/12/31 | 安徽省 | 评阅通过 | 通过。 通过。
收获机械 | 茎秆收集处理机械 | 秸秆粉碎还田机 | 1.5-2M秸秆粉碎还田机 | 河北通田机械有限公司 | 秸秆切碎还田机 | 1JHY-172 | 外形尺寸(长×宽×高)1380×2000×1050MM,结构形式:侧边皮带传动,工作幅宽:1.72M,配套动力:44.1~58.8KW,切碎轴转速:2160R/MIN | 2019/12/31 | 河北省 | 评阅通过 | 通过。 通过。
收获机械 | 茎秆收集处理机械 | 秸秆粉碎还田机 | 1.5-2M秸秆粉碎还田机 | 河北通田机械有限公司 | 秸秆切碎还田机 | 1JHY-165 | 外形尺寸(长×宽×高)1300×1900×1100MM,结构形式:侧边皮带传动,工作幅宽:1.65M,配套动力:48~51KW,切碎轴转速:2160R/MIN | 2020/12/31 | 河北省 | 评阅通过 | 通过。 通过。
收获机械 | 茎秆收集处理机械 | 秸秆粉碎还田机 | 1.5-2M秸秆粉碎还田机 | 河北通田机械有限公司 | 秸秆切碎还田机 | 1JHY-150 | 外形尺寸(长×宽×高)1300×1750×1100MM,结构形式:侧边皮带传动,工作幅宽:1.50M,配套动力:40~44KW,切碎轴转速:2160R/MIN | 2017/12/11 | 河北省 | 评阅通过 | 通过。 通过。
收获机械 | 茎秆收集处理机械 | 秸秆粉碎还田机 | 1.5-2M秸秆粉碎还田机 | 河北通田机械有限公司 | 秸秆切碎还田机 | 1JHY-180 | 外形尺寸(长×宽×高)1300×2050×1100MM,结构形式:侧边皮带传动,工作幅宽:1.80M,配套动力:62~66KW,切碎轴转速:2160R/MIN | 2020/12/31 | 河北省 | 评阅通过 | 通过。 通过。
收获机械 | 茎秆收集处理机械 | 秸秆粉碎还田机 | 1.5-2M秸秆粉碎还田机 | 山东旭创机械制造有限公司 | 秸秆粉碎还田机 | 1JH-180 | 外形尺寸(长×宽×高)MM:1350×2200×1100工作幅宽CM:180 | 2019/12/31 | 山东省 | 评阅通过 | 通过。 通过。
收获机械 | 茎秆收集处理机械 | 秸秆粉碎还田机 | 1.5-2M秸秆粉碎还田机 | 连云港市东堡旋耕机械有限公司 | 秸秆还田机 | 1JH-180 | 作业幅宽:1.8M | 2017/12/11 | 江苏省 | 评阅通过 | 通过。 通过。
收获机械 | 茎秆收集处理机械 | 秸秆粉碎还田机 | 1.5-2M秸秆粉碎还田机 | 连云港市东堡旋耕机械有限公司 | 秸秆还田机 | 1JH-150 | 作业幅宽:1.5M | 2017/12/11 | 江苏省 | 评阅通过 | 通过。 通过。
收获机械 | 茎秆收集处理机械 | 秸秆粉碎还田机 | 1.5-2M秸秆粉碎还田机 | 普劳恩德河北农业机械有限公司 | 秸秆粉碎还田机 | 1JH-180B | 作业幅宽:1.80M；结构形势:侧边皮带传动；配套动力:66.2~73.5KW；结构质量:648KG；外形尺寸(长×宽×高):1450×2020×1100MM. | 2020/12/31 | 河北省 | 评阅通过 | 通过。 通过。
收获机械 | 茎秆收集处理机械 | 秸秆粉碎还田机 | 1.5-2M秸秆粉碎还田机 | 普劳恩德河北农业机械有限公司 | 秸秆粉碎还田机 | 1JH-165B | 作业幅宽:1.65M；结构形势:侧边皮带传动；配套动力:58.5~66.2KW；结构质量:594KG；外形尺寸(长×宽×高):1450×1870×1100MM. | 2020/12/31 | 河北省 | 评阅通过 | 通过。 通过。
收获机械 | 茎秆收集处理机械 | 秸秆粉碎还田机 | 1.5-2M秸秆粉碎还田机 | 山东旭创机械制造有限公司 | 秸秆粉碎还田机 | 1JH-150 | 外形尺寸(长×宽×高)MM:1350×1900×1100工作幅宽CM:150 | 2019/12/31 | 山东省 | 评阅通过 | 通过。 通过。
收获机械 | 茎秆收集处理机械 | 秸秆粉碎还田机 | 1.5-2M秸秆粉碎还田机 | 山东旭创机械制造有限公司 | 秸秆粉碎还田机 | 1JH-165 | 外形尺寸(长×宽×高)MM:1350×2050×1100工作幅宽CM:165 | 2019/12/31 | 山东省 | 评阅通过 | 通过。 通过。
收获机械 | 茎秆收集处理机械 | 秸秆粉碎还田机 | 1.5-2M秸秆粉碎还田机 | 赵县金利机械有限公司 | 秸秆粉碎还田机 | 1JHY-180 | 结构尺寸(长*宽*高):1456MM×2060MM×1050MM整机质量:500KG配套动力:55-72KW纯工作小时生产率:0.57结构形式:侧边皮带传动工作宽幅:1.80作业前进速度:3-5最小离地间隙:510切碎轴转速:1850切碎机构最大回转半径:275切碎机构总安装刀数:弯刀48/直刀108切碎机构总安装刀数:弯刀48/直刀108切碎机构总安装刀数:弯刀48/直刀108 | 2020/12/31 | 河北省 | 评阅通过 | 通过。 通过。
收获机械 | 茎秆收集处理机械 | 秸秆粉碎还田机 | 1.5-2M秸秆粉碎还田机 | 赵县金利机械有限公司 | 秸秆粉碎还田机 | 1JHY-165 | 结构尺寸(长*宽*高):145.8×188.2×105.0整机质量:462配套动力:45~62结构形式:侧边皮带传动工作幅宽(MM):1650最小离地间隙(MM):460作业前进速度(KM/H):3~5纯工作小时生产率(HM2/H):0.40~0.60切碎轴转速(R/MIN):1850切碎机构最大回转半径(MM):R265粉碎刀型式:甩刀粉碎刀数量,把:44 | 2018/08/19 | 河北省 | 评阅通过 | 通过。 通过。
收获机械 | 茎秆收集处理机械 | 秸秆粉碎还田机 | 1.5-2M秸秆粉碎还田机 | 赵县金利机械有限公司 | 秸秆粉碎还田机 | 1JHY-150 | 结构尺寸(长*宽*高):140.2×173.0×105.0整机质量:428配套动力:35~50结构形式:侧边皮带传动工作幅宽(MM):1500最小离地间隙(MM):450作业前进速度(KM/H):3~5纯工作小时生产率(HM2/H):0.36~0.50切碎轴转速(R/MIN):1850切碎机构最大回转半径(MM):R265粉碎刀型式:甩刀粉碎刀数量,把:40 | 2018/08/19 | 河北省 | 评阅通过 | 通过。 通过。
收获机械 | 茎秆收集处理机械 | 秸秆粉碎还田机 | 1.5-2M秸秆粉碎还田机 | 故城县利达农业机械有限公司 | 秸秆粉碎还田机 | 1JH-150A | 作业幅宽；150CM | 2019/12/31 | 河北省 | 评阅通过 | 通过。 通过。
收获机械 | 茎秆收集处理机械 | 秸秆粉碎还田机 | 1.5-2M秸秆粉碎还田机 | 河北江天农业机械有限公司 | 秸秆粉碎还田机 | 1JH-165 | 结构形式:侧边皮带传动配套动力:48-66KW纯工作小时生产率:0.49-0.82HM2/H外形尺寸:1300MM×1880MM×1020MM结构质量:468KG工作幅宽:1.65M最小离地间隙:350MM作业前进速度:3-5KM/H切碎轴转速:2160切碎机构最大回转半径:255MM切碎机构总安装刀数:90把 | 2018/10/23 | 河北省 | 评阅通过 | 通过。 通过。
收获机械 | 茎秆收集处理机械 | 秸秆粉碎还田机 | 1.5-2M秸秆粉碎还田机 | 河北江天农业机械有限公司 | 秸秆粉碎还田机 | 1JH-180 | 结构形式:侧边皮带传动配套动力:62-81KW纯工作小时生产率:0.54-0.9HM2/H外形尺寸:1300MM×2030MM×1020MM结构质量:488KG工作幅宽:1.80M最小离地间隙:360MM作业前进速度:3-5KM/H切碎轴转速:2160切碎机构最大回转半径:255MM切碎机构总安装刀数:96把 | 2018/10/23 | 河北省 | 评阅通过 | 通过。 通过。
收获机械 | 茎秆收集处理机械 | 秸秆粉碎还田机 | 1.5-2M秸秆粉碎还田机 | 河北耕耘农业机械制造有限公司 | 秸秆粉碎还田机 | 1JHY-180 | 工作幅宽(M):1.8,结构形式:侧边皮带传动,配套动力(KW):55.0~65.0,外形尺寸(MM)2050*1350*1050,结构质量(KG):600,纯工作小时生产率(HM2/H):0.56,最小离地间隙(MM):420,作业前进速度(KM/H):3.5,切碎轴转速(R/MIN):2160,切碎机构最大回转半径(MM):270,切碎机构总安装刀数(把):48 | 2020/12/31 | 河北省 | 评阅通过 | 通过。 通过。
收获机械 | 茎秆收集处理机械 | 秸秆粉碎还田机 | 1.5-2M秸秆粉碎还田机 | 河北耕耘农业机械制造有限公司 | 秸秆粉碎还田机 | 1JHY-172 | 工作幅宽(M):1.72,结构形式:侧边皮带传动,配套动力(KW):58.8~66.2,外形尺寸(MM)1550*1970*1050,结构质量(KG):520,纯工作小时生产率(HM2/H):0.51~0.86,最小离地间隙(MM):420,作业前进速度(KM/H):3~5,切碎轴转速(R/MIN):2160,切碎机构最大回转半径(MM):260,切碎机构总安装刀数(把):46 | 2018/10/23 | 河北省 | 评阅通过 | 通过。 通过。
收获机械 | 茎秆收集处理机械 | 秸秆粉碎还田机 | 1.5-2M秸秆粉碎还田机 | 河北耕耘农业机械制造有限公司 | 秸秆粉碎还田机 | 1JHY-150 | 工作幅宽(M):1.5,结构形式:侧边皮带传动,配套动力(KW):55.1~62.5,外形尺寸(MM)1250*1765*1050,结构质量(KG):480,纯工作小时生产率(HM2/H):0.45~0.75,最小离地间隙(MM):410,作业前进速度(KM/H):3~5,切碎轴转速(R/MIN):2160,切碎机构最大回转半径(MM):260,切碎机构总安装刀数(把):40 | 2018/10/23 | 河北省 | 评阅通过 | 通过。 通过。
收获机械 | 茎秆收集处理机械 | 秸秆粉碎还田机 | 1.5-2M秸秆粉碎还田机 | 河北耕耘农业机械制造有限公司 | 秸秆粉碎还田机 | 1JHY-165 | 工作幅宽(M):1.65,结构形式:侧边皮带传动,配套动力(KW):48.0~55.1,外形尺寸(MM)1900*1350*1050,结构质量(KG):530,纯工作小时生产率(HM2/H):0.36,最小离地间隙(MM):375,作业前进速度(KM/H):3.6,切碎轴转速(R/MIN):2160,切碎机构最大回转半径(MM):270,切碎机构总安装刀数(把):44 | 2020/12/31 | 河北省 | 评阅通过 | 通过。 通过。
收获机械 | 茎秆收集处理机械 | 秸秆粉碎还田机 | 1.5-2M秸秆粉碎还田机 | 潍坊市宏胜工贸有限公司 | 秸秆粉碎还田机 | 1JH-180 | 结构型式:三点悬挂,配套动力:51.8~58.9KW,配套动力输出轴转速:540/720R/MIN,纯工作小时生产率:0.32~0.8HM2/H,外形尺寸:1600×2120×1000MM,结构质量:580KG,作业幅宽:1.8M,最小离地间隙(配套拖拉机运输时):≥330MM,作业前进速度:≥3.3KM/H,粉碎轴转速:2200~2300R/MIN,最终传动方式:侧边皮带传动,最大回转半径:275MM,刀片数量:48把(24组),刀片型式:人字Y型刀片. | 2021/12/31 | 山东省 | 评阅通过 | 通过。 通过。
收获机械 | 茎秆收集处理机械 | 秸秆粉碎还田机 | 1.5-2M秸秆粉碎还田机 | 潍坊市宏胜工贸有限公司 | 秸秆粉碎还田机 | 1JH-150 | 结构型式:三点悬挂,配套动力:36.8~47.8KW,配套动力输出轴转速:540/720R/MIN,纯工作小时生产率:0.27~0.67HM2/H,外形尺寸:1380×1800×1000MM,结构质量:550KG,作业幅宽:1.5M,最小离地间隙(配套拖拉机运输时):≥330MM,作业前进速度:≥3.3KM/H,粉碎轴转速:2200~2300R/MIN,最终传动方式:侧边皮带传动,最大回转半径:275MM,刀片数量:40把(20组),刀片型式:人字Y型刀片. | 2021/12/31 | 山东省 | 评阅通过 | 通过。 通过。
收获机械 | 茎秆收集处理机械 | 秸秆粉碎还田机 | 1.5-2M秸秆粉碎还田机 | 江苏银华春翔机械制造有限公司 | 秸秆粉碎还田机 | 1JH-170 | 作业幅宽:1.7M；结构型式:单侧边皮带传动；配套动力(KW):44.1-51.5；纯工作小时生产率:0.28-0.68HM2/H；外型尺寸(长×宽×高)MM:1590×1950×1125；结构质量:610KG；最小离地间隙:20MM；作业前进速度:3.0-6.0KM/H；粉碎轴转速(R/MIN):1985/2010(N动=540/720)；粉碎机构最大回转半径:260MM；切碎机构总安装刀数:72把(L型甩刀)； | 2019/12/31 | 江苏省 | 评阅通过 | 通过。 通过。
收获机械 | 茎秆收集处理机械 | 秸秆粉碎还田机 | 1.5-2M秸秆粉碎还田机 | 江苏银华春翔机械制造有限公司 | 秸秆粉碎还田机 | 1JH-150 | 作业幅宽:1.5M；结构型式:单侧边皮带传动；配套动力(KW):36.8-44.1；纯工作小时生产率:0.21-0.60HM2/H；外型尺寸(长×宽×高)MM:1300×1830×1100；结构质量:550KG；最小离地间隙:20MM；作业前进速度:3.0-6.0KM/H；粉碎轴转速(R/MIN):1985/2010(N动=540/720)；粉碎机构最大回转半径:260MM；切碎机构总安装刀数:60把(每组2把L型甩刀,共30组)； | 2017/11/06 | 江苏省 | 评阅通过 | 通过。 通过。
收获机械 | 茎秆收集处理机械 | 秸秆粉碎还田机 | 1.5-2M秸秆粉碎还田机 | 石家庄海澳机械制造有限公司 | 秸秆切碎还田机 | 1JH-180 | 工作幅宽:1.8M | 2019/12/31 | 河北省 | 评阅通过 | 通过。 通过。
收获机械 | 茎秆收集处理机械 | 秸秆粉碎还田机 | 1.5-2M秸秆粉碎还田机 | 石家庄海澳机械制造有限公司 | 秸秆切碎还田机 | 1JH-165 | 工作幅宽:1.65M | 2019/12/31 | 河北省 | 评阅通过 | 通过。 通过。
收获机械 | 茎秆收集处理机械 | 秸秆粉碎还田机 | 1.5-2M秸秆粉碎还田机 | 赵县联行机械有限公司 | 秸秆切碎还田机 | 1JQ-150 | 工作幅宽为(M):1.5 | 2020/12/31 | 河北省 | 评阅通过 | 通过。 通过。
收获机械 | 茎秆收集处理机械 | 秸秆粉碎还田机 | 1.5-2M秸秆粉碎还田机 | 赵县联行机械有限公司 | 秸秆切碎还田机 | 4JQ-165 | 工作幅宽为(M):1.65 | 2019/12/31 | 河北省 | 评阅通过 | 通过。 通过。
收获机械 | 茎秆收集处理机械 | 秸秆粉碎还田机 | 1.5-2M秸秆粉碎还田机 | 赵县联行机械有限公司 | 秸秆切碎还田机 | 4JQ-180 | 工作幅宽为(M):1.8 | 2019/12/31 | 河北省 | 评阅通过 | 通过。 通过。
收获机械 | 茎秆收集处理机械 | 秸秆粉碎还田机 | 1.5-2M秸秆粉碎还田机 | 石家庄海澳机械制造有限公司 | 秸秆切碎还田机 | 1JH-150 | 工作幅宽:1.5M | 2019/12/31 | 河北省 | 评阅通过 | 通过。 通过。
收获机械 | 茎秆收集处理机械 | 秸秆粉碎还田机 | 1.5-2M秸秆粉碎还田机 | 河北帅旗农业机械制造有限公司 | 秸秆粉碎还田机 | 1JH-150 | 作业幅宽1.5M,结构形式侧边皮带传动,外形尺寸(长×宽×高)1300×1740×1000MM,结构质量465KG,切碎轴转速2100R/MIN,切碎机构总安装刀数90把. | 2019/12/31 | 河北省 | 评阅通过 | 通过。 通过。
收获机械 | 茎秆收集处理机械 | 秸秆粉碎还田机 | 1.5-2M秸秆粉碎还田机 | 河北帅旗农业机械制造有限公司 | 秸秆粉碎还田机 | 1JH-172 | 作业幅宽1.72M,结构形式侧边皮带传动,外形尺寸(长×宽×高)1300×1960×1000MM,结构质量520KG,切碎轴转速2100R/MIN,切碎机构总安装刀数108把. | 2020/12/31 | 河北省 | 评阅通过 | 通过。推广证书有效期企业填写错误 通过。
收获机械 | 茎秆收集处理机械 | 秸秆粉碎还田机 | 1.5-2M秸秆粉碎还田机 | 河北帅旗农业机械制造有限公司 | 秸秆粉碎还田机 | 1JH-165 | 作业幅宽1.65M,结构形式侧边皮带传动,外形尺寸(长×宽×高)1300×1890×1000MM,结构质量510KG,切碎轴转速2100R/MIN,切碎机构总安装刀数96把. | 2019/12/31 | 河北省 | 评阅通过 | 通过。 通过。
收获机械 | 茎秆收集处理机械 | 秸秆粉碎还田机 | 1.5-2M秸秆粉碎还田机 | 河北帅旗农业机械制造有限公司 | 秸秆粉碎还田机 | 1JH-185 | 作业幅宽1.85M,结构形式侧边皮带传动,外形尺寸(长×宽×高)1300×2090×1000MM,结构质量540KG,切碎轴转速2100R/MIN,切碎机构总安装刀数114把. | 2019/12/31 | 河北省 | 评阅通过 | 通过。 通过。
收获机械 | 茎秆收集处理机械 | 秸秆粉碎还田机 | 1.5-2M秸秆粉碎还田机 | 山东大华机械有限公司 | 秸秆粉碎还田机 | 1JH-180 | 作业幅宽:1.8M；外形尺寸:1400×2010×960MM；整机质量:480KG；配套动力66.15~80.9KW；机构型式:三点悬挂甩刀式；切碎机构总安装刀数:36把； | 2017/11/06 | 山东省 | 评阅通过 | 通过。 通过。
收获机械 | 茎秆收集处理机械 | 秸秆粉碎还田机 | 1.5-2M秸秆粉碎还田机 | 山东大华机械有限公司 | 秸秆粉碎还田机 | 1JH-150 | 作业幅宽:1.5M；外形尺寸:1330×1760×1050MM；整机质量:430KG；配套动力:35.3~8.8KW；与拖拉机联接方式:三点悬挂甩刀式； | 2019/12/31 | 山东省 | 评阅通过 | 通过。 通过。
收获机械 | 茎秆收集处理机械 | 秸秆粉碎还田机 | 1.5-2M秸秆粉碎还田机 | 山东大华机械有限公司 | 秸秆粉碎还田机 | 1JH-165 | 作业幅宽:1.65M；外形尺寸:1400×1930×960MM；整机质量:440KG；配套动力:35.3~51.5KW；机构型式:三点悬挂甩刀式；切碎机构总安装刀数:32把； | 2017/11/06 | 山东省 | 评阅通过 | 通过。 通过。
收获机械 | 茎秆收集处理机械 | 秸秆粉碎还田机 | 1.5-2M秸秆粉碎还田机 | 石家庄农业机械股份有限公司 | 秸秆粉碎还田机 | 1JH-185 | 作业幅宽185CM、配套动力≥60HP | 2020/12/31 | 河北省 | 评阅通过 | 通过。 不通过。无续展报告 通过
收获机械 | 茎秆收集处理机械 | 秸秆粉碎还田机 | 1.5-2M秸秆粉碎还田机 | 石家庄农业机械股份有限公司 | 秸秆粉碎还田机 | 1JH-165 | 作业幅宽165CM、配套动力≥55HP | 2020/12/31 | 河北省 | 评阅通过 | 通过。 不通过。无续展报告 通过
收获机械 | 茎秆收集处理机械 | 秸秆粉碎还田机 | 1.5-2M秸秆粉碎还田机 | 石家庄农业机械股份有限公司 | 秸秆粉碎还田机 | 1JH-150 | 作业幅宽150CM、配套动力≥50HP | 2020/12/31 | 河北省 | 评阅通过 | 通过。 不通过。无续展报告 通过
收获机械 | 茎秆收集处理机械 | 秸秆粉碎还田机 | 1.5-2M秸秆粉碎还田机 | 石家庄农业机械股份有限公司 | 秸秆粉碎还田机 | 1JH-172 | 作业幅宽172CM、配套动力≥60HP | 2020/12/31 | 河北省 | 评阅通过 | 通过。 不通过。无检验报告及续展报告 通过
收获机械 | 茎秆收集处理机械 | 秸秆粉碎还田机 | 1.5-2M秸秆粉碎还田机 | 南昌中天农机有限公司 | 秸秆粉碎还田机 | 1JQ-150J | 1.结构形式:侧边皮带传动；2.配套动力:36.8-47.8KW；3.外形尺寸(长X宽X高):1780X960X1100MM；4.结构质量:450KG；5.工作幅宽:1500MM；6.最小离地间隙:50MM；7.作业前进速度:2.13M/S；8.切碎机转速:2100R/MIN；9.切碎机最大回转半径:600MM；10.切碎机总安装刀数:70把. | 2019/12/31 | 江西省 | 评阅通过 | 通过。 通过。
收获机械 | 茎秆收集处理机械 | 秸秆粉碎还田机 | 1.5-2M秸秆粉碎还田机 | 河北圣和农业机械有限公司 | 秸秆切碎还田机 | 1JQ-180 | 作业幅宽:1.80M；结构形势:侧边皮带传动；配套动力:58.8~69.8KW；结构质量:552KG；外形尺寸(长×宽×高):1290×2070×1050MM. | 2020/12/31 | 河北省 | 评阅通过 | 通过。 通过。
收获机械 | 茎秆收集处理机械 | 秸秆粉碎还田机 | 1.5-2M秸秆粉碎还田机 | 河北圣和农业机械有限公司 | 秸秆切碎还田机 | 1JQ-165 | 作业幅宽:1.65M；结构形势:侧边皮带传动；配套动力:48.8~68.1KW；结构质量:500KG；外形尺寸(长×宽×高):1350×1900×1050MM. | 2018/08/19 | 河北省 | 评阅通过 | 通过。 通过。
收获机械 | 茎秆收集处理机械 | 秸秆粉碎还田机 | 1.5-2M秸秆粉碎还田机 | 河北圣和农业机械有限公司 | 秸秆切碎还田机 | 1JQ-172 | 作业幅宽:1.72M；结构形势:侧边皮带传动；配套动力:51.0~68.8KW；结构质量:530KG；外形尺寸(长×宽×高):1350×1970×1050MM. | 2018/08/19 | 河北省 | 评阅通过 | 通过。 通过。
收获机械 | 茎秆收集处理机械 | 秸秆粉碎还田机 | 1.5-2M秸秆粉碎还田机 | 河北圣和农业机械有限公司 | 秸秆切碎还田机 | 1JQ-150 | 作业幅宽:1.50M；结构形势:侧边皮带传动；配套动力:44.1~58.8KW；结构质量:550KG；外形尺寸(长×宽×高):1300×1790×1040MM. | 2019/12/31 | 河北省 | 评阅通过 | 通过。 通过。
收获机械 | 茎秆收集处理机械 | 秸秆粉碎还田机 | 1.5-2M秸秆粉碎还田机 | 德州市沃田机械有限公司 | 秸秆粉碎还田机 | 1JH-165 | 结构型式:侧边皮带传动；外形尺寸:1390*2074*1074配套动力:45-55KW；作业幅宽:1.65M；结构重量:530KG；刀片形式；甩刀；刀片数量；55或102把 | 2019/12/31 | 山东省 | 评阅通过 | 通过。 通过。
收获机械 | 茎秆收集处理机械 | 秸秆粉碎还田机 | 1.5-2M秸秆粉碎还田机 | 德州市沃田机械有限公司 | 秸秆粉碎还田机 | 1JH-180 | 结构型式:侧边皮带传动；外形尺寸:1390*2300*1074配套动力:52-66KW；作业幅宽:1.8M；结构重量:580KG；刀片形式；甩刀；刀片数量；60或114把 | 2019/12/31 | 山东省 | 评阅通过 | 通过。 通过。
收获机械 | 茎秆收集处理机械 | 秸秆粉碎还田机 | 2-2.5M秸秆粉碎还田机 | 德州市沃田机械有限公司 | 秸秆粉碎还田机 | 1JH-200 | 结构型式:悬挂式；外形尺寸:1390*2500*1074配套动力:62-80KW；作业幅宽:2.0M；结构重量:630KG；刀片形式；甩刀；刀片数量；120把 | 2019/12/31 | 山东省 | 评阅通过 | 通过。 通过。
收获机械 | 茎秆收集处理机械 | 秸秆粉碎还田机 | 2-2.5M秸秆粉碎还田机 | 德州市沃田机械有限公司 | 秸秆粉碎还田机 | 1JH-220 | 结构型式:悬挂式；外形尺寸:1390*2500*1140配套动力:73.5-85KW；作业幅宽:220M；结构重量:685KG；刀片形式；甩刀；刀片数量；126把 | 2019/12/31 | 山东省 | 评阅通过 | 通过。 通过。
收获机械 | 茎秆收集处理机械 | 秸秆粉碎还田机 | 2-2.5M秸秆粉碎还田机 | 河北圣和农业机械有限公司 | 秸秆切碎还田机 | 1JQ-200 | 作业幅宽:2.00M；结构形势:侧边皮带传动；配套动力:73.5~95.5KW；结构质量:640KG；外形尺寸(长×宽×高):1300×2290×1040MM. | 2019/12/31 | 河北省 | 评阅通过 | 通过。 通过。
收获机械 | 茎秆收集处理机械 | 秸秆粉碎还田机 | 2-2.5M秸秆粉碎还田机 | 常州汉森机械有限公司 | 秸秆粉碎还田机 | 1JH-200 | 工作幅宽:200CM,粉碎轴转速:2400RPM,整机质量:584KG. | 2017/12/09 | 江苏省 | 评阅通过 | 通过。 通过。
收获机械 | 茎秆收集处理机械 | 秸秆粉碎还田机 | 2-2.5M秸秆粉碎还田机 | 常州汉森机械有限公司 | 秸秆粉碎还田机 | 1JH-220 | 工作幅宽:220CM,粉碎轴转速:2400RPM,整机质量:615KG. | 2017/12/09 | 江苏省 | 评阅通过 | 通过。 通过。
收获机械 | 茎秆收集处理机械 | 秸秆粉碎还田机 | 2-2.5M秸秆粉碎还田机 | 南昌中天农机有限公司 | 秸秆粉碎还田机 | 1JQ-200J | 1.结构形式:侧边皮带传动；2.配套动力:51.5-58.8KW；3.外形尺寸(长X宽X高):2250X1780X1100MM；4.结构质量:630KG；5.工作幅宽:2000MM；6.最小离地间隙:50MM；7.作业前进速度:2.04M/S；8.切碎机转速:2100R/MIN；9.切碎机最大回转半径:600MM；10.切碎机总安装刀数:90把. | 2019/12/31 | 江西省 | 评阅通过 | 通过。 通过。
收获机械 | 茎秆收集处理机械 | 秸秆粉碎还田机 | 2-2.5M秸秆粉碎还田机 | 石家庄农业机械股份有限公司 | 秸秆粉碎还田机 | 1JH-200 | 作业幅宽200CM、配套动力≥65HP | 2020/12/31 | 河北省 | 评阅通过 | 通过。 不通过。无续展报告 通过
收获机械 | 茎秆收集处理机械 | 秸秆粉碎还田机 | 2-2.5M秸秆粉碎还田机 | 山东大华机械有限公司 | 秸秆粉碎还田机 | 1JH-220 | 作业幅宽:2.2M；外形尺寸:1330×2460×1050MM；整机质量:760KG；配套动力80.9~95.6KW；结构型式:三点悬挂甩刀式；总安装刀数:120把 | 2019/12/31 | 山东省 | 评阅通过 | 通过。 通过。
收获机械 | 茎秆收集处理机械 | 秸秆粉碎还田机 | 2-2.5M秸秆粉碎还田机 | 河北帅旗农业机械制造有限公司 | 秸秆粉碎还田机 | 1JH-200 | 作业幅宽2.0M,结构形式侧边皮带传动,外形尺寸(长×宽×高)1300×2250×1040MM,结构质量590KG,切碎轴转速2100R/MIN,切碎机构总安装刀数120把. | 2020/12/31 | 河北省 | 评阅通过 | 通过。 通过。
收获机械 | 茎秆收集处理机械 | 秸秆粉碎还田机 | 2-2.5M秸秆粉碎还田机 | 赵县联行机械有限公司 | 秸秆切碎还田机 | 1JQ-220 | 工作幅宽为(M):2.2 | 2019/12/31 | 河北省 | 评阅通过 | 通过。 通过。
收获机械 | 茎秆收集处理机械 | 秸秆粉碎还田机 | 2-2.5M秸秆粉碎还田机 | 石家庄海澳机械制造有限公司 | 秸秆切碎还田机 | 1JH-200 | 工作幅宽:2.0M | 2020/12/31 | 河北省 | 评阅通过 | 通过。 通过。
收获机械 | 茎秆收集处理机械 | 秸秆粉碎还田机 | 2-2.5M秸秆粉碎还田机 | 石家庄海澳机械制造有限公司 | 秸秆切碎还田机 | 1JH-210 | 工作幅宽:2.1M | 2020/12/31 | 河北省 | 评阅通过 | 通过。 通过。
收获机械 | 茎秆收集处理机械 | 秸秆粉碎还田机 | 2-2.5M秸秆粉碎还田机 | 赵县联行机械有限公司 | 秸秆切碎还田机 | 4JQ-200 | 工作幅宽为(M):2.0 | 2020/12/31 | 河北省 | 评阅通过 | 通过。 通过。
收获机械 | 茎秆收集处理机械 | 秸秆粉碎还田机 | 2-2.5M秸秆粉碎还田机 | 江苏银华春翔机械制造有限公司 | 秸秆粉碎还田机 | 1JH-210A | 作业幅宽:2.1M；结构型式:双侧边皮带传动；配套动力(KW):55.1-66.5；纯工作小时生产率:0.38-0.84M2/H；外型尺寸(长×宽×高)MM:1590×2500×1125；结构质量:900KG；最小离地间隙:20MM；作业前进速度:3.0-6.0KM/H；粉碎轴转速(R/MIN):1985/2010(N动=540/720)；粉碎机构最大回转半径:260MM；切碎机构总安装刀数::80把(L型甩刀)； | 2019/12/31 | 江苏省 | 评阅通过 | 通过。 通过。
收获机械 | 茎秆收集处理机械 | 秸秆粉碎还田机 | 2-2.5M秸秆粉碎还田机 | 连云港市锐远农业装备科技有限公司 | 秸秆粉碎还田机 | 1JH-230 | 外形尺寸:(长×宽×高)(MM):2620×1450×1100；配套动力:69.9~80.9KW轮式拖拉机；作业幅宽:2.3M；整机质量:520KG；结构型式:侧边皮带传动；刀片数量:138把. | 2017/12/09 | 江苏省 | 评阅通过 | 不通过。刀片数量与检验报告不一致 通过。 通过
收获机械 | 茎秆收集处理机械 | 秸秆粉碎还田机 | 2-2.5M秸秆粉碎还田机 | 河北耕耘农业机械制造有限公司 | 秸秆粉碎还田机 | 1JHY-220 | 工作幅宽(M):2.2,结构形式:侧边皮带传动,配套动力(KW):73.5~80.9,外形尺寸(MM)1300*2450*1100,结构质量(KG):605,纯工作小时生产率(HM2/H):0.7~1.0,最小离地间隙(MM):470,作业前进速度(KM/H):3~5,切碎轴转速(R/MIN):2160,切碎机构最大回转半径(MM):260,切碎机构总安装刀数(把):56 | 2019/12/31 | 河北省 | 评阅通过 | 通过。 通过。
收获机械 | 茎秆收集处理机械 | 秸秆粉碎还田机 | 2-2.5M秸秆粉碎还田机 | 河北耕耘农业机械制造有限公司 | 秸秆粉碎还田机 | 1JHY-200 | 工作幅宽(M):2.00,结构形式:侧边皮带传动,配套动力(KW):66.2~73.5,外形尺寸(MM)1250*2265*1050,结构质量(KG):596,纯工作小时生产率(HM2/H):0.6~1,最小离地间隙(MM):415,作业前进速度(KM/H):3~5,切碎轴转速(R/MIN):2160,切碎机构最大回转半径(MM):260,切碎机构总安装刀数(把):52 | 2018/10/23 | 河北省 | 评阅通过 | 通过。 通过。
收获机械 | 茎秆收集处理机械 | 秸秆粉碎还田机 | 2-2.5M秸秆粉碎还田机 | 山东华运农机设备有限公司 | 秸秆粉碎还田机 | 1JH-200 | 作业幅宽:2.0M；工作状态外形尺寸:1390X2390X1105MM；结构质量:700KG；配套动力:≥70KW轮式拖拉机；结构型式:三点悬挂式；作业前进速度:≥3.3KM/H. | 2019/12/31 | 山东省 | 评阅通过 | 通过。 通过。
收获机械 | 茎秆收集处理机械 | 秸秆粉碎还田机 | 2-2.5M秸秆粉碎还田机 | 河北江天农业机械有限公司 | 秸秆粉碎还田机 | 1JH-200 | 结构形式:侧边皮带传动配套动力:66-88KW纯工作小时生产率:0.6-1HM2/H外形尺寸:1300MM×2230MM×1020MM结构质量:518KG工作幅宽:2M最小离地间隙:350MM作业前进速度:3-5KM/H切碎轴转速:2160切碎机构最大回转半径:255MM切碎机构总安装刀数:108把 | 2018/10/23 | 河北省 | 评阅通过 | 通过。 通过。
收获机械 | 茎秆收集处理机械 | 秸秆粉碎还田机 | 2-2.5M秸秆粉碎还田机 | 故城县利达农业机械有限公司 | 秸秆粉碎还田机 | 1JH-200A | 作业幅宽；200CM | 2019/12/31 | 河北省 | 评阅通过 | 通过。产品检验报告无法加载PDF文档。 不通过。同初审 产品检验报告无法加载PDF文档。
收获机械 | 茎秆收集处理机械 | 秸秆粉碎还田机 | 2-2.5M秸秆粉碎还田机 | 连云港市锐远农业装备科技有限公司 | 秸秆粉碎还田机 | 1JH-200 | 结构型式:侧边皮带传动；配套动力:58.8~69.9KW轮式拖拉机；,外形尺寸:(长×宽×高)(MM):2320×1450×1100；结构质量:450KG；作业幅宽:2M；粉碎刀具型式:三片刀组合式；刀片数量:40把. | 2017/12/09 | 江苏省 | 评阅通过 | 通过。 通过。
收获机械 | 茎秆收集处理机械 | 秸秆粉碎还田机 | 2-2.5M秸秆粉碎还田机 | 赵县金利机械有限公司 | 秸秆粉碎还田机 | 1JHY-200 | 结构尺寸(长*宽*高):145.6×226.2×105.0整机质量:552配套动力:73.55以上工作幅宽(MM):2000结构形式:侧边皮带传动最小离地间隙(MM):420作业前进速度(KM/H):3~5纯工作小时生产率(HM2/H):0.50~0.70切碎轴转速(R/MIN):1850切碎机构最大回转半径(MM):R265粉碎刀型式:甩刀粉碎刀数量,把:56 | 2018/08/19 | 河北省 | 评阅通过 | 通过。 通过。
收获机械 | 茎秆收集处理机械 | 秸秆粉碎还田机 | 2-2.5M秸秆粉碎还田机 | 山东旭创机械制造有限公司 | 秸秆粉碎还田机 | 1JH-225 | 外形尺寸(长×宽×高)MM:1350×2600×1100工作幅宽CM:225 | 2019/12/31 | 山东省 | 评阅通过 | 通过。 通过。
收获机械 | 茎秆收集处理机械 | 秸秆粉碎还田机 | 2-2.5M秸秆粉碎还田机 | 山东旭创机械制造有限公司 | 秸秆粉碎还田机 | 1JH-200 | 外形尺寸(长×宽×高)MM:1350×2400×1100工作幅宽CM:200 | 2019/12/31 | 山东省 | 评阅通过 | 通过。 通过。
收获机械 | 茎秆收集处理机械 | 秸秆粉碎还田机 | 2-2.5M秸秆粉碎还田机 | 普劳恩德河北农业机械有限公司 | 秸秆粉碎还田机 | 1JH-200B | 作业幅宽:2.00M；结构形势:侧边皮带传动；配套动力:80.9~88.2KW；结构质量:730KG；外形尺寸(长×宽×高):1450×2220×1100MM. | 2020/12/31 | 河北省 | 评阅通过 | 通过。 通过。
收获机械 | 茎秆收集处理机械 | 秸秆粉碎还田机 | 2-2.5M秸秆粉碎还田机 | 连云港市东堡旋耕机械有限公司 | 秸秆还田机 | 1JH-230 | 作业幅宽:2.3M | 2017/12/11 | 江苏省 | 评阅通过 | 通过。 通过。
收获机械 | 茎秆收集处理机械 | 秸秆粉碎还田机 | 2-2.5M秸秆粉碎还田机 | 河北通田机械有限公司 | 秸秆切碎还田机 | 1JHY-200 | 外形尺寸(长×宽×高)1300×2250×1100MM,结构形式:侧边皮带传动,工作幅宽:2.0M,配套动力:66~70KW,刀辊转速:2160R/MIN | 2019/12/31 | 河北省 | 评阅通过 | 通过。 通过。
收获机械 | 茎秆收集处理机械 | 秸秆粉碎还田机 | 2-2.5M秸秆粉碎还田机 | 河北通田机械有限公司 | 秸秆切碎还田机 | 1JHY-240 | 外形尺寸(长×宽×高)1380×2690×1050MM,结构形式:侧边皮带传动,工作幅宽:2.40M,配套动力:88.2~102.9KW,切碎轴转速:2160R/MIN | 2019/12/31 | 河北省 | 评阅通过 | 通过。 通过。
收获机械 | 茎秆收集处理机械 | 秸秆粉碎还田机 | 2-2.5M秸秆粉碎还田机 | 河北通田机械有限公司 | 秸秆切碎还田机 | 1JHY-220 | 外形尺寸(长×宽×高)1380×2480×1050MM,结构形式:侧边皮带传动,工作幅宽:2.20M,配套动力:80.9~102.9KW,切碎轴转速:2160R/MIN | 2019/12/31 | 河北省 | 评阅通过 | 通过。 通过。
收获机械 | 茎秆收集处理机械 | 秸秆粉碎还田机 | 2-2.5M秸秆粉碎还田机 | 江苏威迪农业装备科技股份有限公司 | 秸秆粉碎还田机 | 1JH-220 | 配套动力KW:70-80工作幅宽CM:220留茬高度CM:8 | 2021/12/31 | 江苏省 | 评阅通过 | 通过。 通过。
收获机械 | 茎秆收集处理机械 | 秸秆粉碎还田机 | 2-2.5M秸秆粉碎还田机 | 沃得重工（中国）有限公司 | 秸秆粉碎还田机 | 1JH-200 | 作业幅宽:2M； | 2020/12/31 | 江苏省 | 评阅通过 | 通过。 通过。
收获机械 | 茎秆收集处理机械 | 秸秆粉碎还田机 | 2-2.5M秸秆粉碎还田机 | 沃得重工（中国）有限公司 | 秸秆粉碎还田机 | 1JH-220 | 作业幅宽:2.2M； | 2020/12/31 | 江苏省 | 评阅通过 | 通过。 通过。
收获机械 | 茎秆收集处理机械 | 秸秆粉碎还田机 | 2-2.5M秸秆粉碎还田机 | 河南豪丰机械制造有限公司 | 秸秆粉碎还田机 | 4J-220B | 外形尺寸(长×宽×高):1398×2750×1000(MM)；工作幅宽:2500MM；结构质量:745KG；配套动力:88.2~110.25KW；工作效率:0.77~1.13HM2/H；工作速度:2.5~5KM/H；粉碎长度:≤100MM；粉碎合格率:≥90%. | 2019/12/31 | 河南省 | 评阅通过 | 通过。 通过。
收获机械 | 茎秆收集处理机械 | 秸秆粉碎还田机 | 2-2.5M秸秆粉碎还田机 | 河南豪丰机械制造有限公司 | 秸秆粉碎还田机 | 4J-200 | 外形尺寸(长×宽×高):1398×2110×1000(MM)；工作幅宽:2000MM；结构质量:550KG；配套动力:51.45~66.15KW；工作效率:0.61~0.91HM2/H；工作速度:2.5~5KM/H；粉碎长度:≤100MM；粉碎合格率:≥90%. | 2017/09/27 | 河南省 | 评阅通过 | 通过。 通过。
收获机械 | 茎秆收集处理机械 | 秸秆粉碎还田机 | 2-2.5M秸秆粉碎还田机 | 连云港双亚机械有限公司 | 秸秆粉碎还田机 | 1JH-200 | 作业幅宽2M | 2019/12/31 | 江苏省 | 评阅通过 | 通过。 通过。
收获机械 | 茎秆收集处理机械 | 秸秆粉碎还田机 | 2-2.5M秸秆粉碎还田机 | 菏泽新亚机械设备有限公司 | 秸秆粉碎还田机 | 1JH-200 | 作业幅宽(M):2；结构型式:三点悬挂；配套动力(KW):55.1-73；纯工作小时生产率(HM2/H):0.6-0.9；工作状态外形尺寸(长×宽×高):1390MM×2250MM×1074MM；结构质量(KG):560；最小离地间隙(MM):≥300；作业前进速度(KM/H):3-7；粉碎轴转速(R/MIN):2200；粉碎机构最大回转半径(MM):260；粉碎机构总安装刀数(把):120 | 2019/12/31 | 山东省 | 评阅通过 | 通过。 通过。
收获机械 | 茎秆收集处理机械 | 秸秆粉碎还田机 | 2-2.5M秸秆粉碎还田机 | 菏泽新亚机械设备有限公司 | 秸秆粉碎还田机 | 1JH-220 | 作业幅宽(M):2.2；结构型式:三点悬挂；配套动力(KW):73.5-88.2；纯工作小时生产率(HM2/H):0.99-1.12；工作状态外形尺寸(长×宽×高):1420MM×2500MM×1074MM；结构质量(KG):620；最小离地间隙(MM):≥300；作业前进速度(KM/H):3-6；粉碎轴转速(R/MIN):2200；粉碎机构最大回转半径(MM):260；粉碎机构总安装刀数(把):132 | 2019/12/31 | 山东省 | 评阅通过 | 通过。 通过。
收获机械 | 茎秆收集处理机械 | 秸秆粉碎还田机 | 2-2.5M秸秆粉碎还田机 | 河北春耕机械制造有限公司 | 秸秆粉碎还田机 | 1JH-200 | 侧边皮带传动,配套动力(KW):73.5-88.2,外形尺寸(长*宽*高)MM:1250*2250*1100,结构质量:615KG,工作幅宽:2.0M,切碎机构回转半径:260MM,总安装刀数:126把 | 2020/12/31 | 河北省 | 评阅通过 | 通过。 通过。
收获机械 | 茎秆收集处理机械 | 秸秆粉碎还田机 | 2-2.5M秸秆粉碎还田机 | 黑龙江德沃科技开发有限公司 | 秸秆粉碎还田机 | 4JH-210 | 作业幅宽:2.1M,最小离地间隙:350MM,作业前进速度:3-6KM/H,切碎轴转速:1150R/MIN,切碎机构最大回转半径:285MM,切碎机构总安装刀数:24把,作业幅宽:2.1M,结构型式:悬挂式,配套动力:66.2KW,纯小时生产率:0.5-1.0HM2/H,外形尺寸(长×宽×高):1455×2350×1050MM,结构质量:850KG | 2019/12/31 | 黑龙江省 | 评阅通过 | 通过。 通过。
收获机械 | 茎秆收集处理机械 | 秸秆粉碎还田机 | 2-2.5M秸秆粉碎还田机 | 德州市华北农机装备有限公司 | 秸秆粉碎还田机 | 4J200 | 工作幅宽:2.0M.结构型式:侧边皮带传动.配套动力:≥70KW.外形尺寸(长×宽×高):1360×2450×1100MM.结构质量:700KG.最小离地间隙:300MM.作业前进速度:≥3.3KM/H.机具与拖拉机联接形式:三点悬挂.拖拉机动力输出轴转速:760/830R/MIN.切碎轴转速:≥2200R/MIN.切碎机构最大回转半径:260MM.粉碎刀型式:弯刀直刀式.粉碎刀数量:弯刀84把、直刀42把. | 2019/12/31 | 山东省 | 评阅通过 | 通过。 通过。
收获机械 | 茎秆收集处理机械 | 秸秆粉碎还田机 | 2-2.5M秸秆粉碎还田机 | 德州市华北农机装备有限公司 | 秸秆粉碎灭茬还田机 | 1JHM-200 | 作业幅宽:2.0M.结构型式:后三点悬挂式.配套动力:≥95KW.外形尺寸(长×宽×高):1960×2420×1100MM.结构质量:1120KG.最小离地间隙:≥300MM.作业前进速度:≥3.3KM/H.切碎轴转速:2100~2400R/MIN.切碎机构最大回转半径:260MM.切碎机构总安装刀数:组合甩刀120把(40组).灭茬轴转速:260~320R/MIN.灭茬机构最大回转半径:245MM.灭茬机构总安装刀数60把. | 2021/12/31 | 山东省 | 评阅通过 | 通过。 通过。
收获机械 | 茎秆收集处理机械 | 秸秆粉碎还田机 | 2-2.5M秸秆粉碎还田机 | 佳木斯东华收获机械制造有限公司 | 秸秆粉碎还田机 | 4JH-210 | 幅宽:2100MM. | 2019/12/31 | 黑龙江省 | 评阅通过 | 通过。 通过。
收获机械 | 茎秆收集处理机械 | 秸秆粉碎还田机 | 2-2.5M秸秆粉碎还田机 | 河北运田农业机械制造有限公司 | 秸秆切碎还田机 | 1JH-220 | 结构形式:侧边皮带传动,配套动力:73.5-88.2KW,外形尺寸(MM):1250*2460*1000,结构质量:620KG,工作幅宽:2.20M | 2020/12/31 | 河北省 | 评阅通过 | 通过。 通过。
收获机械 | 茎秆收集处理机械 | 秸秆粉碎还田机 | 2-2.5M秸秆粉碎还田机 | 河北运田农业机械制造有限公司 | 秸秆切碎还田机 | 1JH-200 | 结构形式:侧边皮带传动,配套动力:65-75KW,工作状态外形尺寸(MM):2260*1330*1020,结构质量:530KG,工作幅宽:2.0M. | 2018/11/02 | 河北省 | 评阅通过 | 通过。 通过。
收获机械 | 茎秆收集处理机械 | 秸秆粉碎还田机 | 2-2.5M秸秆粉碎还田机 | 石家庄市中州机械制造有限公司 | 秸秆切碎还田机 | 1JQ-230 | 结构尺寸(长×宽×高MM):1330*2600*1100；整机质量(KG):630；配套动力(KW):73.5-80.9；工作幅宽(M):2.3；结构型式:侧边皮带传动；最小离地间隙(MM):≥300；作业前进速度(KM/H):3.3-5.0；纯工作小时生产率(HM2/H):0.7-1.0；切碎轴转速(R/MIN):2200；切碎机构最大回转半径(MM):R260；粉碎刀型式:甩刀,数量:76把 | 2020/12/31 | 河北省 | 评阅通过 | 通过。 通过。
收获机械 | 茎秆收集处理机械 | 秸秆粉碎还田机 | 2-2.5M秸秆粉碎还田机 | 石家庄市中州机械制造有限公司 | 秸秆切碎还田机 | 1JQ-200 | 结构尺寸(长×宽×高MM):1300×2250×1100；整机质量(KG):555；配套动力(KW):62.5-69.9；工作幅宽(CM):200；结构型式:侧边皮带传动；最小离地间隙(MM):≥300；作业前进速度(KM/H):3.3-5.0；纯工作小时生产率(HM2/H):0.6-0.9；切碎轴转速(R/MIN):1850-2100；切碎机构最大回转半径(MM):R260；粉碎刀型式:甩刀,数量:60把 | 2019/12/31 | 河北省 | 评阅通过 | 通过。 通过。
收获机械 | 茎秆收集处理机械 | 秸秆粉碎还田机 | 2-2.5M秸秆粉碎还田机 | 常州市东正机具有限公司 | 秸秆粉碎还田机 | 1JH-200 | 工作幅度:2M,配套动力:≥52KW,最小离地间隙:400MM,粉碎机构总按刀数:64把 | 2018/10/26 | 江苏省 | 评阅通过 | 通过。 通过。
收获机械 | 茎秆收集处理机械 | 秸秆粉碎还田机 | 2-2.5M秸秆粉碎还田机 | 山东奥龙农业机械制造有限公司 | 秸秆粉碎还田机 | 4Q-2.2Z | 结构型式:三点悬挂；配套动力:73.5~92KW；纯工作小时生产率:≥0.73HM2/H；外形尺寸:1310×2490×800MM；结构质量:610KG；工作幅宽:2.2M；最小离地间隙:≥300MM；作业前进速度:≥3.3HM/H；粉碎轴转速:2131R/MIN；粉碎机构最大回转半径:285MM；粉碎机构总安装刀数:132把. | 2019/12/31 | 山东省 | 评阅通过 | 通过。 通过。
收获机械 | 茎秆收集处理机械 | 秸秆粉碎还田机 | 2-2.5M秸秆粉碎还田机 | 河北久丰农业机械有限公司 | 秸秆切碎还田机 | 1JQH-230 | 结构形式:侧边皮带传动；配套动力:73.5~88.2KW；纯工作小时生产率:0.76~1.15HM2/H；工作状态外形尺寸(长×宽×高):2550MM×1300MM×1100MM；结构质量:620KG；工作幅宽:2.3M；最小离地间隙:≥400MM；作业前进速度:3~5KM/H；切碎轴转速:1850~2100R/MIN；切碎机构最大回旋半径:270MM；切碎机构总安装刀数:60把 | 2019/12/31 | 河北省 | 评阅通过 | 通过。 通过。
收获机械 | 茎秆收集处理机械 | 秸秆粉碎还田机 | 2-2.5M秸秆粉碎还田机 | 河北久丰农业机械有限公司 | 秸秆切碎还田机 | 1JQH-200 | 结构形式:侧边皮带传动；配套动力:66~80KW；纯工作小时生产率:0.6~1.0HM2/H；工作状态外形尺寸(长×宽×高):2250MM×1350MM×1050MM；结构质量:634KG；工作幅宽:2.0M；最小离地间隙:≥300MM；作业前进速度:3.0~6.0KM/H；切碎轴转速:2160R/MIN；切碎机构最大回旋半径:270MM；切碎机构总安装刀数:52把 | 2020/12/31 | 河北省 | 评阅通过 | 通过。 通过。
收获机械 | 茎秆收集处理机械 | 秸秆粉碎还田机 | 2-2.5M秸秆粉碎还田机 | 山东鑫港新能源科技有限公司 | 秸秆粉碎还田机 | IJH-200 | 结构形式:三点悬挂配套动力KW:≥58.8纯工作小时生产率:≥0.7工作状态外形尺寸MM:2245×1300×920结构质量KG:500工作宽幅M:2最小离地间隙MM:≥300作业前进速度KM/H:≥4粉碎轴转速:1800-2400粉碎机构最大回转半径MM:254粉碎机构总安装刀数:90 | 2019/12/31 | 山东省 | 评阅通过 | 通过。 通过。
收获机械 | 茎秆收集处理机械 | 秸秆粉碎还田机 | 2-2.5M秸秆粉碎还田机 | 石家庄惠田机械有限公司 | 秸秆粉碎还田机 | 1JH-230 | 作业幅宽:2.3M | 2019/12/31 | 河北省 | 评阅通过 | 通过。 通过。
收获机械 | 茎秆收集处理机械 | 秸秆粉碎还田机 | 2-2.5M秸秆粉碎还田机 | 石家庄惠田机械有限公司 | 秸秆粉碎还田机 | 1JH-200 | 作业幅宽:2.0M | 2019/12/31 | 河北省 | 评阅通过 | 通过。 通过。
收获机械 | 茎秆收集处理机械 | 秸秆粉碎还田机 | 2-2.5M秸秆粉碎还田机 | 连云港九迁机械制造有限公司 | 秸秆粉碎还田机 | 1JH-200 | 作业幅宽:2M | 2019/12/31 | 江苏省 | 评阅通过 | 通过。 通过。
收获机械 | 茎秆收集处理机械 | 秸秆粉碎还田机 | 2.5M及以上秸秆粉碎还田机 | 石家庄惠田机械有限公司 | 秸秆粉碎还田机 | 1JH-300 | 作业幅宽:3.0M | 2020/12/31 | 河北省 | 评阅通过 | 通过。 通过。
收获机械 | 茎秆收集处理机械 | 秸秆粉碎还田机 | 2.5M及以上秸秆粉碎还田机 | 石家庄惠田机械有限公司 | 秸秆粉碎还田机 | 1JH-250 | 作业幅宽:2.5M | 2020/12/31 | 河北省 | 评阅通过 | 通过。 通过。
收获机械 | 茎秆收集处理机械 | 秸秆粉碎还田机 | 2.5M及以上秸秆粉碎还田机 | 河北久丰农业机械有限公司 | 秸秆切碎还田机 | 1JQH-360 | 结构形式:双侧皮带传动；配套动力:100~130KW；纯工作小时生产率:1.2~1.8HM2/H；工作状态外形尺寸(长×宽×高):1300MM×3800MM×1100MM；结构质量:1100KG；工作幅宽:3.6M；最小离地间隙:440MM；作业前进速度:3.3~5.0KM/H；切碎轴转速:1850R/MIN；切碎机构最大回旋半径:260MM；切碎机构总安装刀数:104把 | 2017/10/17 | 河北省 | 评阅通过 | 通过。 通过。
收获机械 | 茎秆收集处理机械 | 秸秆粉碎还田机 | 2.5M及以上秸秆粉碎还田机 | 河北久丰农业机械有限公司 | 秸秆切碎还田机 | 1JQH-250 | 结构形式:侧边皮带传动；配套动力:78~90KW；纯工作小时生产率:0.8~1.25HM2/H；工作状态外形尺寸(长×宽×高):2650MM×1300MM×1100MM；结构质量:905KG；工作幅宽:2.5M；最小离地间隙:≥400MM；作业前进速度:3.3~5.0KM/H；切碎轴转速:1850R/MIN；切碎机构最大回旋半径:260MM；切碎机构总安装刀数:68把 | 2017/10/17 | 河北省 | 评阅通过 | 通过。 通过。
收获机械 | 茎秆收集处理机械 | 秸秆粉碎还田机 | 2.5M及以上秸秆粉碎还田机 | 河北久丰农业机械有限公司 | 秸秆切碎还田机 | 1JQH-260 | 结构形式:侧边皮带传动；配套动力:88.2~110.3KW；纯工作小时生产率:0.86~1.3HM2/H；工作状态外形尺寸(长×宽×高):1300MM×3050MM×1100MM；结构质量:725KG；工作幅宽:2.6M；最小离地间隙:≥440MM；作业前进速度:3~5KM/H；切碎轴转速:1850~2100R/MIN；切碎机构最大回旋半径:270MM；切碎机构总安装刀数:68把 | 2019/12/31 | 河北省 | 评阅通过 | 通过。 通过。
收获机械 | 茎秆收集处理机械 | 秸秆粉碎还田机 | 2.5M及以上秸秆粉碎还田机 | 河北久丰农业机械有限公司 | 秸秆切碎还田机 | 1JQH-440 | 结构形式:侧边皮带传动；配套动力:110.3~147.1KW；纯工作小时生产率:1.2~2.0HM2/H；工作状态外形尺寸(长×宽×高):1300MM×4850MM×1300MM；结构质量:1600KG；工作幅宽:4.4M；最小离地间隙:≥400MM；作业前进速度:3~5KM/H；切碎轴转速:1850~2100R/MIN；切碎机构最大回旋半径:270MM；切碎机构总安装刀数:112把 | 2019/12/31 | 河北省 | 评阅通过 | 通过。 通过。
收获机械 | 茎秆收集处理机械 | 秸秆粉碎还田机 | 2.5M及以上秸秆粉碎还田机 | 石家庄市中州机械制造有限公司 | 秸秆切碎还田机 | 1JQ-360 | 结构尺寸(长×宽×高MM):1400*4040*1160；整机质量(KG):1635；配套动力(KW):99.3-132.3；工作幅宽(CM):360；结构型式:侧边皮带传动；最小离地间隙(MM):≥300；作业前进速度(KM/H):3.3-5.0；纯工作小时生产率(HM2/H):1.0-1.4；切碎轴转速(R/MIN):1850-2100；切碎机构最大回转半径(MM):R260； | 2019/12/31 | 河北省 | 评阅通过 | 通过。 通过。
收获机械 | 茎秆收集处理机械 | 秸秆粉碎还田机 | 2.5M及以上秸秆粉碎还田机 | 石家庄市中州机械制造有限公司 | 秸秆切碎还田机 | 1JQ-300 | 结构尺寸(长×宽×高MM):1400*3440*1160；整机质量(KG):1400；配套动力(KW):88.2-117.6；工作幅宽(CM):300；结构型式:侧边皮带传动；最小离地间隙(MM):≥300；作业前进速度(KM/H):3.3-5.0；纯工作小时生产率(HM2/H):0.8-1.3；切碎轴转速(R/MIN):1850-2100；切碎机构最大回转半径(MM):R260；粉碎刀型式:甩刀,数量:88把 | 2019/12/31 | 河北省 | 评阅通过 | 通过。 通过。
收获机械 | 茎秆收集处理机械 | 秸秆粉碎还田机 | 2.5M及以上秸秆粉碎还田机 | 石家庄市中州机械制造有限公司 | 秸秆切碎还田机 | 1JQ-260 | 结构尺寸(长×宽×高MM):1400*3040*1160；整机质量(KG):1165；配套动力(KW):88.2-99.3；工作幅宽(CM):260；结构型式:侧边皮带传动；最小离地间隙(MM):≥300；作业前进速度(KM/H):3.3-5.0；纯工作小时生产率(HM2/H):0.8-1.2；切碎轴转速(R/MIN):1850-2100；切碎机构最大回转半径(MM):R260；粉碎刀型式:甩刀,数量:84把 | 2019/12/31 | 河北省 | 评阅通过 | 通过。 通过。
收获机械 | 茎秆收集处理机械 | 秸秆粉碎还田机 | 2.5M及以上秸秆粉碎还田机 | 河北运田农业机械制造有限公司 | 秸秆切碎还田机 | 1JH-260 | 结构形式:侧边皮带传动,配套动力:73.5-88.2KW,外形尺寸(MM):1430*2880*1120,结构质量:730KG,工作幅宽:2.60M | 2020/12/31 | 河北省 | 评阅通过 | 通过。 通过。
收获机械 | 茎秆收集处理机械 | 秸秆粉碎还田机 | 2.5M及以上秸秆粉碎还田机 | 河北运田农业机械制造有限公司 | 秸秆切碎还田机 | 1JH-360 | 结构形式:双侧边皮带传动,配套动力:88.2-110.3KW,外形尺寸(MM):1640*4040*1200结构质量:1420KG,工作幅宽:3.60M | 2020/12/31 | 河北省 | 评阅通过 | 通过。 通过。
收获机械 | 茎秆收集处理机械 | 秸秆粉碎还田机 | 2.5M及以上秸秆粉碎还田机 | 德州市华北农机装备有限公司 | 秸秆粉碎还田机 | 1JH-250 | 作业幅宽:2.5M.结构型式:后三点悬挂式.配套动力:≥90KW.外形尺寸(长×宽×高):1420×2980×1100MM.结构质量:800KG.最小离地间隙:≥300MM.作业前进速度:≥3.3KM/H.粉碎轴转速:2200R/MIN.粉碎机构最大回转半径:255MM.粉碎机构总安装刀数:组合甩刀150把(50组). | 2019/12/31 | 山东省 | 评阅通过 | 通过。 通过。
收获机械 | 茎秆收集处理机械 | 秸秆粉碎还田机 | 2.5M及以上秸秆粉碎还田机 | 德州市华北农机装备有限公司 | 秸秆粉碎还田机 | 1JH-300 | 作业幅宽(M):3.0.结构型式:后三点悬挂式.配套动力:≥100KW.纯工作小时生产率:≥1.0HM2/H.外形尺寸(长×宽×高):1690×3450×1160MM.结构质量:1080KG.最小离地间隙:≥300MM.作业前进速度:≥3.3KM/H.粉碎轴转速:2160R/MIN.粉碎机构最大回转半径:290MM.粉碎机构总安装刀数:组合甩刀96把(32组). | 2019/12/31 | 山东省 | 评阅通过 | 通过。 通过。
收获机械 | 茎秆收集处理机械 | 秸秆粉碎还田机 | 2.5M及以上秸秆粉碎还田机 | 河南豪丰机械制造有限公司 | 秸秆粉碎还田机 | 4J-250 | 外形尺寸(长×宽×高):1398×2750×1000(MM)；工作幅宽:2500MM；结构质量:745KG；配套动力:88.2~110.25KW；工作效率:0.77~1.13HM2/H；工作速度:2.5~5KM/H；粉碎长度:≤100MM；粉碎合格率:≥90%. | 2017/09/27 | 河南省 | 评阅通过 | 通过。 通过。
收获机械 | 茎秆收集处理机械 | 秸秆粉碎还田机 | 2.5M及以上秸秆粉碎还田机 | 河南豪丰机械制造有限公司 | 秸秆粉碎还田机 | 4J-280 | 外形尺寸(长×宽×高):1398×3080×1000(MM)；工作幅宽:2800MM；结构质量:820KG；配套动力:88.2~110.25KW；工作效率:0.68~1.27HM2/H；工作速度:2.5~5KM/H；粉碎长度:≤100MM；粉碎合格率:≥90%. | 2017/09/27 | 河南省 | 评阅通过 | 通过。 通过。
收获机械 | 茎秆收集处理机械 | 秸秆粉碎还田机 | 2.5M及以上秸秆粉碎还田机 | 黑龙江省鑫元丰农业机械有限责任公司 | 秸秆粉碎还田机 | 1JH-350 | 结构型式:悬挂式；配套动力:102.9-119.6；外形尺寸:1390×3500×1150；工作幅宽:3.5M；运输间隙:300MM；切碎轴转速:1900R/MIN；刀具数量:24把；切碎机构最大回转半径:270MM；传动方式:中间齿轮、双侧边带传动 | 2017/10/13 | 黑龙江省 | 评阅通过 | 通过。 通过。
收获机械 | 茎秆收集处理机械 | 秸秆粉碎还田机 | 2.5M及以上秸秆粉碎还田机 | 江苏威迪农业装备科技股份有限公司 | 秸秆粉碎还田机 | 1JH-260 | 配套动力KW:85-100工作幅宽CM:260外形尺寸(长*宽*高)CM:1500*2900*1060 | 2021/12/31 | 江苏省 | 评阅通过 | 通过。 通过。
收获机械 | 茎秆收集处理机械 | 秸秆粉碎还田机 | 2.5M及以上秸秆粉碎还田机 | 河北通田机械有限公司 | 秸秆切碎还田机 | 1JHY-250 | 外形尺寸(长×宽×高)1300×2750×1100MM,结构形式:双边皮带传动,工作幅宽:2.50M,配套动力:90~95KW,刀辊转速:2160R/MIN | 2019/12/31 | 河北省 | 评阅通过 | 通过。 通过。
收获机械 | 茎秆收集处理机械 | 秸秆粉碎还田机 | 2.5M及以上秸秆粉碎还田机 | 河北通田机械有限公司 | 秸秆切碎还田机 | 1JHY-280 | 外形尺寸(长×宽×高)1470×3260×1140MM,结构形式:双侧边皮带传动,工作幅宽:2.80M,配套动力:110.3KW,刀辊转速:2160R/MIN | 2020/12/31 | 河北省 | 评阅通过 | 通过。 通过。
收获机械 | 茎秆收集处理机械 | 秸秆粉碎还田机 | 2.5M及以上秸秆粉碎还田机 | 河北通田机械有限公司 | 秸秆切碎还田机 | 1JHY-360 | 外形尺寸(长×宽×高)1420×4030×1170MM,结构形式:双侧边皮带传动,工作幅宽:3.60M,配套动力:110~140KW,切碎轴转速:2160R/MIN | 2020/12/31 | 河北省 | 评阅通过 | 通过。 通过。
收获机械 | 茎秆收集处理机械 | 秸秆粉碎还田机 | 2.5M及以上秸秆粉碎还田机 | 河北通田机械有限公司 | 秸秆切碎还田机 | 1JHY-330 | 外形尺寸(长×宽×高)1400×3730×1170MM,结构形式:双侧边皮带传动,工作幅宽:3.30M,配套动力:96~110KW,切碎轴转速:2160R/MIN | 2020/12/31 | 河北省 | 评阅通过 | 通过。 通过。
收获机械 | 茎秆收集处理机械 | 秸秆粉碎还田机 | 2.5M及以上秸秆粉碎还田机 | 山东旭创机械制造有限公司 | 秸秆粉碎还田机 | 1JH-260 | 外形尺寸(长×宽×高)MM:1370×3170×1060工作幅宽MM:2600 | 2020/12/31 | 山东省 | 评阅通过 | 通过。 通过。
收获机械 | 茎秆收集处理机械 | 秸秆粉碎还田机 | 2.5M及以上秸秆粉碎还田机 | 格兰农业设备（大庆）有限公司 | 茎秆切碎还田机 | 4J-280 | 1.配套拖拉机功率PS:90~140马力(66.2~102.9KW)；2.作业速度:6~8KM/H；3.工作幅宽:2.8M；4.切碎长度:5~10CM；5.抛撒宽度:400~500CM；6.配装动力转速:540R/MIN；7.刀轴转速:1780R/MIN；8.刀具类型:飞锤式；9.刀具数量:36把；10.与拖拉机连接方式:悬挂式. | 2019/12/31 | 黑龙江省 | 评阅通过 | 通过。 通过。
收获机械 | 茎秆收集处理机械 | 秸秆粉碎还田机 | 2.5M及以上秸秆粉碎还田机 | 连云港市东堡旋耕机械有限公司 | 秸秆粉碎还田机 | 1JH-260 | 作业幅宽:2.6M | 2017/12/11 | 江苏省 | 评阅通过 | 通过。 通过。
收获机械 | 茎秆收集处理机械 | 秸秆粉碎还田机 | 2.5M及以上秸秆粉碎还田机 | 山东旭创机械制造有限公司 | 秸秆粉碎还田机 | 1JH-300 | 外形尺寸(长×宽×高)MM:1370×3870×1060工作幅宽MM:3000 | 2020/12/31 | 山东省 | 评阅通过 | 通过。 通过。
收获机械 | 茎秆收集处理机械 | 秸秆粉碎还田机 | 2.5M及以上秸秆粉碎还田机 | 河北江天农业机械有限公司 | 秸秆粉碎还田机 | 1JH-360 | 结构形式:侧边皮带传动配套动力:75.6-132.4KW纯工作小时生产率:1.02-1.65HM2/H外形尺寸:1470MM×4040MM×1240MM结构质量:1490KG工作幅宽:3.6M最小离地间隙:330MM作业前进速度:3-5KM/H切碎轴转速:1800切碎机构最大回转半径:275MM切碎机构总安装刀数:144把 | 2020/12/31 | 河北省 | 评阅通过 | 通过。 通过。
收获机械 | 茎秆收集处理机械 | 秸秆粉碎还田机 | 2.5M及以上秸秆粉碎还田机 | 河北江天农业机械有限公司 | 秸秆粉碎还田机 | 1JH-400 | 结构形式:侧边皮带传动配套动力:102.9-147.1KW纯工作小时生产率:1.15-1.85HM2/H外形尺寸:1440MM×4440MM×1240MM结构质量:1665KG工作幅宽:4M最小离地间隙:340MM作业前进速度:3-5KM/H切碎轴转速:1800切碎机构最大回转半径:275MM切碎机构总安装刀数:162把 | 2020/12/31 | 河北省 | 评阅通过 | 通过。 通过。
收获机械 | 茎秆收集处理机械 | 秸秆粉碎还田机 | 2.5M及以上秸秆粉碎还田机 | 河北江天农业机械有限公司 | 秸秆粉碎还田机 | 1JH-300 | 结构形式:侧边皮带传动配套动力:95.6-132.4KW纯工作小时生产率:0.85-1.25HM2/H外形尺寸:1470MM×3440MM×1240MM结构质量:1365KG工作幅宽:3M最小离地间隙:350MM作业前进速度:3-5KM/H切碎轴转速:1800切碎机构最大回转半径:275MM切碎机构总安装刀数:120把 | 2020/12/31 | 河北省 | 评阅通过 | 通过。 通过。
收获机械 | 茎秆收集处理机械 | 秸秆粉碎还田机 | 2.5M及以上秸秆粉碎还田机 | 河北江天农业机械有限公司 | 秸秆粉碎还田机 | 1JH-260 | 结构形式:侧边皮带传动配套动力:88.2-110.3KW纯工作小时生产率:0.72-1.15HM2/H外形尺寸:1470MM×3020MM×1240MM结构质量:1160KG工作幅宽:2.6M最小离地间隙:320MM作业前进速度:3-5KM/H切碎轴转速:2160切碎机构最大回转半径:255MM切碎机构总安装刀数:102把 | 2020/12/31 | 河北省 | 评阅通过 | 通过。 通过。
收获机械 | 茎秆收集处理机械 | 秸秆粉碎还田机 | 2.5M及以上秸秆粉碎还田机 | 河北耕耘农业机械制造有限公司 | 秸秆粉碎还田机 | 1JHY-260 | 工作幅宽(M):2.6,结构形式:双侧边皮带传动,配套动力(KW):80.9~91.9,外形尺寸(MM)1400*3060*1130,结构质量(KG):1120,纯工作小时生产率(HM2/H):0.75~1.15,最小离地间隙(MM):370,作业前进速度(KM/H):3~5,切碎轴转速(R/MIN):2160,切碎机构最大回转半径(MM):255,切碎机构总安装刀数(把):156 | 2020/12/31 | 河北省 | 评阅通过 | 通过。 通过。
收获机械 | 茎秆收集处理机械 | 秸秆粉碎还田机 | 2.5M及以上秸秆粉碎还田机 | 河北耕耘农业机械制造有限公司 | 秸秆粉碎还田机 | 1JHY-250 | 工作幅宽(M):2.5,结构形式:侧边皮带传动,配套动力(KW):80.9~88.2,外形尺寸(MM)1250*2750*1100,结构质量(KG):700,纯工作小时生产率(HM2/H):0.8~1.1,最小离地间隙(MM):450,作业前进速度(KM/H):3~5,切碎轴转速(R/MIN):2160,切碎机构最大回转半径(MM):260,切碎机构总安装刀数(把):68 | 2019/12/31 | 河北省 | 评阅通过 | 通过。 通过。
收获机械 | 茎秆收集处理机械 | 秸秆粉碎还田机 | 2.5M及以上秸秆粉碎还田机 | 江苏十方工程设备有限公司 | 秸杆粉碎还田机 | 1JHY-450 | 机器配套动力:90KW~105KW；纯工作小时生产率:1.8HM2/H~2.9HM2/H；工作幅宽:4.5M；结构重量:1950KG；最小离地间隙:450MM；作业前进速度:6KM/H；粉碎轴转速:1250R/MIN；粉碎机构最大回转半径:350MM；粉碎机构总安装刀数:72把 | 2018/12/13 | 江苏省 | 评阅通过 | 通过。 通过。
收获机械 | 茎秆收集处理机械 | 秸秆粉碎还田机 | 2.5M及以上秸秆粉碎还田机 | 河北耕耘农业机械制造有限公司 | 秸秆粉碎还田机 | 1JHY-280 | 工作幅宽(M):2.8,结构形式:双侧边皮带传动,配套动力(KW):91.9~99.3,外形尺寸(MM)1400*3260*1130,结构质量(KG):1245,纯工作小时生产率(HM2/H):0.78~1.25,最小离地间隙(MM):400,作业前进速度(KM/H):3~5,切碎轴转速(R/MIN):2160,切碎机构最大回转半径(MM):255,切碎机构总安装刀数(把):168 | 2020/12/31 | 河北省 | 评阅通过 | 通过。 通过。
收获机械 | 茎秆收集处理机械 | 秸秆粉碎还田机 | 2.5M及以上秸秆粉碎还田机 | 河北耕耘农业机械制造有限公司 | 秸秆粉碎还田机 | 1JHY-300 | 工作幅宽(M):3.0,结构形式:双侧边皮带传动,配套动力(KW):95.6~102.9,外形尺寸(MM)1400*3460*1130,结构质量(KG):1275,纯工作小时生产率(HM2/H):0.82~1.35,最小离地间隙(MM):350,作业前进速度(KM/H):3~5,切碎轴转速(R/MIN):2160,切碎机构最大回转半径(MM):255,切碎机构总安装刀数(把):180 | 2020/12/31 | 河北省 | 评阅通过 | 通过。 通过。
收获机械 | 茎秆收集处理机械 | 秸秆粉碎还田机 | 2.5M及以上秸秆粉碎还田机 | 河北耕耘农业机械制造有限公司 | 秸秆粉碎还田机 | 1JHY-330 | 工作幅宽(M):3.3,结构形式:双侧边皮带传动,配套动力(KW):102.9~110.3,外形尺寸(MM)1400*3760*1130,结构质量(KG):1340,纯工作小时生产率(HM2/H):0.85~1.50,最小离地间隙(MM):380,作业前进速度(KM/H):3~5,切碎轴转速(R/MIN):2160,切碎机构最大回转半径(MM):255,切碎机构总安装刀数(把):192 | 2020/12/31 | 河北省 | 评阅通过 | 通过。 通过。
收获机械 | 茎秆收集处理机械 | 秸秆粉碎还田机 | 2.5M及以上秸秆粉碎还田机 | 河北耕耘农业机械制造有限公司 | 秸秆粉碎还田机 | 1JHY-360 | 工作幅宽(M):3.6,结构形式:双侧边皮带传动,配套动力(KW):110.3~117.6,外形尺寸(MM)1400*4060*1130,结构质量(KG):1370,纯工作小时生产率(HM2/H):1.02~1.65,最小离地间隙(MM):410,作业前进速度(KM/H):3~5,切碎轴转速(R/MIN):2160,切碎机构最大回转半径(MM):255,切碎机构总安装刀数(把):216 | 2020/12/31 | 河北省 | 评阅通过 | 通过。 通过。
收获机械 | 茎秆收集处理机械 | 秸秆粉碎还田机 | 2.5M及以上秸秆粉碎还田机 | 江苏银华春翔机械制造有限公司 | 秸秆粉碎还田机 | 1JH-260A | 作业幅宽:2.6M；结构型式:双侧边皮带传动；配套动力(KW):73.5-88.3；纯工作小时生产率:0.52-0.98M2/H；外型尺寸(长×宽×高)MM:1590×3000×1125；结构质量:1005KG；最小离地间隙:20MM；作业前进速度:3.0-6.0KM/H；粉碎轴转速(R/MIN):1985/2010(N动=540/720)；粉碎机构最大回转半径:260MM；切碎机构总安装刀数::88把(L型甩刀)； | 2019/12/31 | 江苏省 | 评阅通过 | 通过。 通过。
收获机械 | 茎秆收集处理机械 | 秸秆粉碎还田机 | 2.5M及以上秸秆粉碎还田机 | 潍坊市宏胜工贸有限公司 | 秸秆粉碎还田机 | 1JH-360 | 结构型式:三点悬挂,配套动力:88.2~147KW,配套动力输出轴转速:540/720R/MIN,纯工作小时生产率:0.41~1.5HM2/H,外形尺寸:1400×4060×1100MM,结构质量:1200KG,作业幅宽:1.2M,最小离地间隙(配套拖拉机运输时):≥330MM,作业前进速度:≥3.3KM/H,粉碎轴转速:2200~2300R/MIN,最终传动方式:两侧皮带传动,最大回转半径:275MM,刀片数量:96把(48组),刀片型式:人字Y型刀片. | 2021/12/31 | 山东省 | 评阅通过 | 通过。 通过。
收获机械 | 茎秆收集处理机械 | 秸秆粉碎还田机 | 2.5M及以上秸秆粉碎还田机 | 赵县联行机械有限公司 | 秸秆切碎还田机 | 4JQ-260 | 工作幅宽为(M):2.6 | 2018/12/31 | 河北省 | 评阅通过 | 通过。 通过。
收获机械 | 茎秆收集处理机械 | 秸秆粉碎还田机 | 2.5M及以上秸秆粉碎还田机 | 赵县联行机械有限公司 | 秸秆切碎还田机 | 4JQ-330 | 工作幅宽为(M):3.3 | 2018/12/31 | 河北省 | 评阅通过 | 通过。 通过。
收获机械 | 茎秆收集处理机械 | 秸秆粉碎还田机 | 2.5M及以上秸秆粉碎还田机 | 赵县联行机械有限公司 | 秸秆切碎还田机 | 4JQ-360 | 工作幅宽为(M):3.6 | 2018/12/31 | 河北省 | 评阅通过 | 通过。 通过。
收获机械 | 茎秆收集处理机械 | 秸秆粉碎还田机 | 2.5M及以上秸秆粉碎还田机 | 赵县联行机械有限公司 | 秸秆切碎还田机 | 4JQ-300 | 工作幅宽为(M):3.0 | 2018/12/31 | 河北省 | 评阅通过 | 通过。 通过。
收获机械 | 茎秆收集处理机械 | 秸秆粉碎还田机 | 2.5M及以上秸秆粉碎还田机 | 山东大华机械有限公司 | 秸秆粉碎还田机 | 1JH-260 | 作业幅宽:2.6M；外形尺寸:1680×3040×1310MM；整机质量:760KG；配套动力91.9~110.3KW；结构型式:三点悬挂甩刀式；总安装刀数:144把； | 2019/12/31 | 山东省 | 评阅通过 | 通过。 通过。
收获机械 | 茎秆收集处理机械 | 秸秆粉碎还田机 | 2.5M及以上秸秆粉碎还田机 | 石家庄农业机械股份有限公司 | 秸秆粉碎还田机 | 1JH-350 | 作业幅宽350CM、配套动力≥120HP | 2020/12/31 | 河北省 | 评阅通过 | 通过。 不通过。无续展报告 通过
收获机械 | 茎秆收集处理机械 | 秸秆粉碎还田机 | 2.5M及以上秸秆粉碎还田机 | 石家庄农业机械股份有限公司 | 秸秆粉碎还田机 | 1JH-300 | 作业幅宽300CM、配套动力≥120HP | 2020/12/31 | 河北省 | 评阅通过 | 通过。 不通过。无续展报告 通过
收获机械 | 茎秆收集处理机械 | 秸秆粉碎还田机 | 2.5M及以上秸秆粉碎还田机 | 石家庄农业机械股份有限公司 | 秸秆粉碎还田机 | 1JH-250 | 作业幅宽250CM、配套动力≥80HP | 2017/11/06 | 河北省 | 评阅通过 | 通过。 通过。
收获机械 | 茎秆收集处理机械 | 秸秆粉碎还田机 | 2.5M及以上秸秆粉碎还田机 | 石家庄农业机械股份有限公司 | 秸秆粉碎还田机 | 1JH-440 | 作业幅宽440CM、配套动力≥180HP | 2020/12/31 | 河北省 | 评阅通过 | 通过。 不通过。无续展报告 通过
收获机械 | 茎秆收集处理机械 | 秸秆粉碎还田机 | 2.5M及以上秸秆粉碎还田机 | 河北圣和农业机械有限公司 | 秸秆切碎还田机 | 1JQ-360A | 作业幅宽:3.60M；结构形势:侧边皮带传动；配套动力:115~135KW；结构质量:1300KG；外形尺寸(长×宽×高):1440×4100×1200MM. | 2017/12/30 | 河北省 | 评阅通过 | 通过。 通过。
收获机械 | 茎秆收集处理机械 | 秸秆粉碎还田机 | 2.5M及以上秸秆粉碎还田机 | 河北圣和农业机械有限公司 | 秸秆切碎还田机 | 1JQ-300 | 作业幅宽:3.00M；结构形势:侧边皮带传动；配套动力:85~115KW；结构质量:1140KG；外形尺寸(长×宽×高):1350×3250×1050MM. | 2017/12/30 | 河北省 | 评阅通过 | 通过。 通过。
收获机械 | 茎秆收集处理机械 | 秸秆粉碎还田机 | 2.5M及以上秸秆粉碎还田机 | 河北圣和农业机械有限公司 | 秸秆切碎还田机 | 1JQ-250 | 作业幅宽:2.50M；结构形势:侧边皮带传动；配套动力:73.5~91.9KW；结构质量:740KG；外形尺寸(长×宽×高):1290×2770×1050MM. | 2020/12/31 | 河北省 | 评阅通过 | 通过。 通过。
收获机械 | 茎秆收集处理机械 | 秸秆粉碎还田机 | 2.5M及以上秸秆粉碎还田机 | 河北圣和农业机械有限公司 | 秸秆切碎还田机 | 1JQ-450 | 作业幅宽:4.50M；结构形势:侧边皮带传动；配套动力:≥150KW；结构质量:1600KG；外形尺寸(长×宽×高):1440×4940×1100MM. | 2017/12/30 | 河北省 | 评阅通过 | 通过。 通过。
收获机械 | 茎秆收集处理机械 | 秸秆粉碎还田机 | 2.5M及以上秸秆粉碎还田机 | 河北圣和农业机械有限公司 | 秸秆切碎还田机 | 1JQ-360 | 作业幅宽:3.60M；结构形势:侧边皮带传动；配套动力:115~135KW；结构质量:1060KG；外形尺寸(长×宽×高):1350×3700×1100MM. | 2018/08/19 | 河北省 | 评阅通过 | 通过。 通过。
收获机械 | 茎秆收集处理机械 | 秸秆粉碎还田机 | 2.5M及以上秸秆粉碎还田机 | 宁波拿地农业机械有限公司 | 秸秆还田机 | 1JH-300 | 作业宽度:3米； | 2019/12/31 | 浙江宁波 | 评阅通过 | 通过。 通过。
收获机械 | 茎秆收集处理机械 | 秸秆粉碎还田机 | 2.5M及以上秸秆粉碎还田机 | 德州市沃田机械有限公司 | 秸秆粉碎还田机 | 1JH-250 | 结构型式:悬挂式；外形尺寸:1390*2750*1075配套动力:73.5-100KW；作业幅宽:2.5M；结构重量:710KG；刀片形式；甩刀；刀片数量；138把 | 2019/12/31 | 山东省 | 评阅通过 | 通过。 通过。
收获后处理机械 | 干燥机械 | 粮食烘干机 | 批处理量30T及以上循环式粮食烘干机 | 杞县五丰粮食机械有限公司 | 谷物干燥机 | 5XH-30 | 型号规格:5XH-30；结构型式:批式循环；外形尺寸MM(长*宽*高):3400*4250*11945；整机质量4500KG(不含热风炉)；处理量≥2500KG/H；干燥能力≥20T·%/H；燃料:煤；加热方式:间接加热；输出热风温度:40-80℃；安全装置:满粮报警、热继电器、温控仪等；干燥不均匀度:≤1；单位耗热量:≤9380(小麦)KJ/KG(H2O). | 2018/08/19 | 河南省 | 评阅通过 | 通过。 通过。
收获后处理机械 | 干燥机械 | 粮食烘干机 | 批处理量30T及以上循环式粮食烘干机 | 湖南郴州粮油机械有限公司 | 批式循环谷物干燥机 | 5H-30 | 结构型式:塔式、间接加热、批式循环；批处理量:≥30T；整机质量(KG):6200；外形尺寸(长×宽×高)(MM):4800×3800×13800(干燥机塔体)3200×1610×2310(热风炉)；热风炉型式:间接加热；点火方式:手动点火；燃烧消耗量(KG/H):40-60；燃料:燃煤；电机总功率(KW):16.97(干燥机塔体)、3(热风炉)；安全装置:过载保护装置,漏电保护装置 | 2020/12/31 | 湖南省 | 评阅通过 | 通过。 通过。
收获后处理机械 | 干燥机械 | 粮食烘干机 | 批处理量30T及以上循环式粮食烘干机 | 雷沃重工股份有限公司 | 低温循环式干燥机 | 5HXW-32 | 结构型式:循环式；批处理量(T):32T | 2021/12/31 | 山东省 | 评阅通过 | 通过。 通过。
收获后处理机械 | 干燥机械 | 粮食烘干机 | 批处理量30T及以上循环式粮食烘干机 | 安徽禾阳机械科技有限公司 | 批式循环谷物干燥机 | 5HXL-30 | 结构型式:固定式；整机质量:5900KG,外形尺寸(长*宽*高):4830*3825*11124；批处理量:30T；电机总功率:18.1KW；处理方式:批式循环 | 2021/12/31 | 安徽省 | 评阅通过 | 通过。 通过。
收获后处理机械 | 干燥机械 | 粮食烘干机 | 批处理量30T及以上循环式粮食烘干机 | 临沂金铭机械有限公司 | 循环式粮食干燥机 | 5HP-35 | 结构型式:循环式；外型尺寸:3220MM*3220MM*10282MM；批处理量:35T/批次；整机质量:16000KG；装机质量:35T/批次；降水幅度:0.8%/H~1.2%/H；装机容积:62.6M^3；装机总容量:30.5KW；热风机型号:G6-51-8A；热风机转速:1450R/MIN；热风机全压:2701PA~1859PA；热风机流量:11000M^3/H~26400M^3/H；热风机功率:22.0KW；热风炉型号:5LMS-60；热风炉热功率:2.51*10^6KJ/H；输出热风最高温度:180℃ | 2019/12/31 | 山东省 | 评阅通过 | 通过。 通过。
收获后处理机械 | 干燥机械 | 粮食烘干机 | 批处理量30T及以上循环式粮食烘干机 | 江苏天禹农业机械有限公司 | 通用型谷物干燥机 | 5HXG-300 | 批处理量:30T；结构形式:批式循环；外形尺寸(长×宽×高):4786×3786×11629(MM)；电机总功率:12.85KW | 2019/12/31 | 江苏省 | 评阅通过 | 通过。 通过。
收获后处理机械 | 干燥机械 | 粮食烘干机 | 批处理量30T及以上循环式粮食烘干机 | 滁州奥岚格机械有限公司 | 批式循环谷物干燥机 | 5H-30 | 外形尺寸:5000×4890×11570；循环批处理量:30T；处理方式:批式循环；加热方式:间接加热；电机总功率:18KW；箱体尺寸:3160×2360×9100 | 2021/12/31 | 安徽省 | 评阅通过 | 通过。 通过。
收获后处理机械 | 干燥机械 | 粮食烘干机 | 批处理量30T及以上循环式粮食烘干机 | 中联重机股份有限公司 | 批式循环谷物干燥机 | 5HXG-60 | 处理方式:循环式；结构形式:固定式；循环式批处理量(T):60； | 2019/12/31 | 安徽省 | 评阅通过 | 不通过。报告中没有体现核测处理量60t/批次 通过。 通过
收获后处理机械 | 干燥机械 | 粮食烘干机 | 批处理量30T及以上循环式粮食烘干机 | 中联重机股份有限公司 | 批式循环谷物干燥机 | 5HXK-30.0 | 处理方式:循环式；结构形式:固定式；循环式批处理量(T):30； | 2019/12/31 | 安徽省 | 评阅通过 | 不通过。报告中没有体现核测处理量30t/批次 通过。 通过
收获后处理机械 | 干燥机械 | 粮食烘干机 | 批处理量30T及以上循环式粮食烘干机 | 中联重机股份有限公司 | 批式循环谷物干燥机 | 5HXM-30 | 处理方式:循环式；结构形式:固定式；循环式批处理量(T):30； | 2020/12/31 | 安徽省 | 评阅通过 | 通过。 通过。
收获后处理机械 | 干燥机械 | 粮食烘干机 | 批处理量30T及以上循环式粮食烘干机 | 中联重机股份有限公司 | 批式循环谷物干燥机 | 5HXG-30C | 处理方式:循环式；结构形式:固定式；循环式批处理量(T):30； | 2021/12/31 | 安徽省 | 评阅通过 | 不通过。报告中没有体现核测处理量30t/批次 通过。 通过
收获后处理机械 | 干燥机械 | 粮食烘干机 | 批处理量30T及以上循环式粮食烘干机 | 河南中农福安农业装备有限公司 | 谷物烘干机 | 5HY-60 | 结构型式:批式循环,批处理量:32T,电机总功率:29.7KW,整机质量:13800KG | 2018/10/31 | 河南省 | 评阅通过 | 通过。 不通过。连续式的设计采用循环工艺，无法明确是批次循环烘干机。 通过
收获后处理机械 | 干燥机械 | 粮食烘干机 | 批处理量30T及以上循环式粮食烘干机 | 河南中农福安农业装备有限公司 | 谷物烘干机 | 5HY-60A | 结构型式:批式循环,批处理量:32T,电机总功率:43.95KW,整机质量:13800KG | 2020/12/31 | 河南省 | 评阅通过 | 通过。 不通过。无法判定批次处理量 通过
收获后处理机械 | 干燥机械 | 粮食烘干机 | 批处理量30T及以上循环式粮食烘干机 | 江西明源机械科技有限公司 | 组合式低温粮食烘干机 | 5H-30 | 结构形式:循环式；外型尺寸:长×宽×高(MM)2000×3700×12370；装机质量:(批次处理量)30.7T/批；装机总容量:15.86KW | 2021/12/31 | 江西省 | 评阅通过 | 通过。 通过。
收获后处理机械 | 干燥机械 | 粮食烘干机 | 批处理量30T及以上循环式粮食烘干机 | 湖北永祥粮食机械股份有限公司 | 谷物干燥机 | 5HX30 | 结构形式:低温循环式；外型尺寸:5463×3700×11608(MM)；整机质量；6630KG；处理量；30T/批； | 2019/12/31 | 湖北省 | 评阅通过 | 通过。 通过。
收获后处理机械 | 干燥机械 | 粮食烘干机 | 批处理量30T及以上循环式粮食烘干机 | 上海三久机械有限公司 | 三久远红外线干燥机 | PRO-500E | 1.型号规格:PRO-500E2.结构型式:直接加热低温循环式3.整机质量:10500KG4.外形尺寸(长×宽×高):6120MM×7386MM×13188MM5.处理量稻谷50000千克/批次；小麦60710千克/批次6.燃烧机型式:枪型双喷嘴、高压喷雾燃烧7.燃烧机点火方式:高压自动点火8.燃油消耗量:62.4L/H9.燃料:煤油或符合国家标准的0号至-50号轻柴油10.电机总功率:26.7KW11.安全装置:热继电器、风压开关、满量报警、定时开关、燃烧机熄火(电眼)、控制保险丝、异常过热、回转检知器12.机器启动量稻谷8300千克/批次；小麦10800千克/批次 | 2019/12/31 | 上海市 | 评阅通过 | 通过。 通过。
收获后处理机械 | 干燥机械 | 粮食烘干机 | 批处理量30T及以上循环式粮食烘干机 | 上海三久机械有限公司 | 低温循环式干燥机 | PRO-300H | 1.型号规格:PRO-300H2.结构型式:直接加热低温循环式3.整机质量:5150KG4.外形尺寸(长×宽×高):4786MM×3786MM×11629MM5.处理量稻谷30000千克/批次；小麦36400千克/批次6.燃烧机型式:枪型双喷嘴、高压喷雾燃烧7.燃烧机点火方式:高压自动点火8.燃油消耗量:45L/H9.燃料:煤油或符合国家标准的0号至-50号轻柴油10.电机总功率:13.45KW11.安全装置:热继电器、风压开关、满量报警、定时开关、燃烧机熄火(电眼)、控制保险丝、异常过热、回转检知器12.机器启动量稻谷4000千克/批次；小麦5000千克/批次 | 2019/12/31 | 上海市 | 评阅通过 | 通过。 通过。
收获后处理机械 | 干燥机械 | 粮食烘干机 | 批处理量30T及以上循环式粮食烘干机 | 苏州捷赛机械股份有限公司 | 批式循环粮食干燥机 | BD30 | 批处理量≥30T循环式 | 2020/12/31 | 江苏省 | 评阅通过 | 通过。 通过。
收获后处理机械 | 干燥机械 | 粮食烘干机 | 批处理量30T及以上循环式粮食烘干机 | 连云港市三安矿山机械制造有限公司 | 粮食烘干机 | 5HSA-30 | 结构型式:批式循环；外形尺寸:5560*5260*12300；干燥能力:≥16T·%/H；处理量:≥2200KG/H；批处理量:30吨/批；加热方式:间接加热； | 2020/12/31 | 江苏省 | 评阅通过 | 通过。 通过。
收获后处理机械 | 干燥机械 | 粮食烘干机 | 处理量100T/D及以上连续式粮食烘干机 | 开原市九华粮食烘干设备有限公司 | 粮食干燥机 | HGJ-200T | 外型尺寸(长×宽×高)MM:3000×3000×22100处理量(T/D):≥200降水幅度:5%~15%干燥机净容积(M3):123.3热风温度范围(℃):40~160配套总功率(KW):152 | 2021/12/31 | 辽宁省 | 评阅通过 | 通过。 通过。
收获后处理机械 | 干燥机械 | 粮食烘干机 | 处理量100T/D及以上连续式粮食烘干机 | 开原市九华粮食烘干设备有限公司 | 粮食干燥机 | HGJ-150T | 外型尺寸(长×宽×高)MM:2600×2600×18400处理量(T/D):≥150降水幅度:5%~15%干燥机净容积(M3):90.8热风温度范围(℃):40~160配套总功率(KW):108.3 | 2021/12/31 | 辽宁省 | 评阅通过 | 通过。 通过。
收获后处理机械 | 干燥机械 | 粮食烘干机 | 处理量100T/D及以上连续式粮食烘干机 | 开原市九华粮食烘干设备有限公司 | 粮食干燥机 | HGJ-100T | 外型尺寸(长×宽×高)MM:2600×2000×15500处理量(T/D):≥100降水幅度:5%~15%干燥机净容积(M3):49.6热风温度范围(℃):40~160配套总功率(KW):84.2 | 2021/12/31 | 辽宁省 | 评阅通过 | 通过。 通过。
收获后处理机械 | 干燥机械 | 粮食烘干机 | 处理量100T/D及以上连续式粮食烘干机 | 苏州捷赛机械股份有限公司 | 连续式粮食烘干机 | R404 | 处理量≥100T/D连续式 | 2020/12/31 | 江苏省 | 评阅通过 | 通过。 不通过。测试物料水稻，一次性没有达到安全水分。 通过
收获后处理机械 | 干燥机械 | 粮食烘干机 | 处理量100T/D及以上连续式粮食烘干机 | 铁岭圣添机械有限公司 | 粮食烘干机 | SHN150 | 结构形式:连续式；连续式处理量(T/D):150(6250KG/H)；功率(KW):74.75 | 2020/12/31 | 辽宁省 | 评阅通过 | 通过。 通过。
收获后处理机械 | 干燥机械 | 粮食烘干机 | 处理量100T/D及以上连续式粮食烘干机 | 铁岭圣添机械有限公司 | 粮食烘干机 | SHN1000 | 结构形式:连续式；连续式处理量(T/D):1000(41666.7KG/H)；功率(KW):581.9 | 2020/12/31 | 辽宁省 | 评阅通过 | 通过。 通过。
收获后处理机械 | 干燥机械 | 粮食烘干机 | 处理量100T/D及以上连续式粮食烘干机 | 铁岭圣添机械有限公司 | 粮食烘干机 | SHN200 | 结构形式:连续式；连续式处理量(T/D):200(8333KG/H)；功率(KW):106.4 | 2019/12/31 | 辽宁省 | 评阅通过 | 通过。 通过。
收获后处理机械 | 干燥机械 | 粮食烘干机 | 处理量100T/D及以上连续式粮食烘干机 | 铁岭圣添机械有限公司 | 粮食烘干机 | SHN300 | 结构形式:连续式；连续式处理量(T/D):300(12500KG/H)；功率(KW):148.1 | 2019/12/31 | 辽宁省 | 评阅通过 | 通过。 通过。
收获后处理机械 | 干燥机械 | 粮食烘干机 | 处理量100T/D及以上连续式粮食烘干机 | 铁岭圣添机械有限公司 | 粮食烘干机 | SHN500 | 结构形式:连续式；连续式处理量(T/D):500(20833KG/H)；功率(KW):241.6 | 2019/12/31 | 辽宁省 | 评阅通过 | 通过。 通过。
收获后处理机械 | 干燥机械 | 粮食烘干机 | 处理量100T/D及以上连续式粮食烘干机 | 山东省宁津县东风机械制造有限公司 | 连续式粮食干燥机 | 5HH-150 | 结构尺寸(长*宽*高):260*260*1880；整机质量:18500；配套动力:93.4；烘干机型号:5HH-150；结构型式:连续式；处理量T/D:150；降水幅%:15.0；装机容积M3:67.6；热风机型号:Y4-73-9D；热风机转速R/MIN:1450；热风机全压PA:1470；热风机流量M3/H:48400；热风机功率KW:22.0*2台；冷风机型号:4-72-6C；冷风机转速R/MIN:2240；冷风机全压PA:1660；冷风机流量M3/H:20682；冷风机功率KW:15.0；热风炉型号:WRM-3T；热风炉热功率KJ/H:7.54*10六次方；输出热风最高温度℃:180. | 2020/12/31 | 山东省 | 评阅通过 | 通过。 通过。
收获后处理机械 | 干燥机械 | 粮食烘干机 | 处理量100T/D及以上连续式粮食烘干机 | 哈尔滨东大烘贮设备有限责任公司 | 粮食烘干机 | 5HYS-200 | 外形尺寸4157X2155X22000整机质量35000KG处理量200T/D降水幅度15%/H装机容积100M3 | 2019/12/31 | 黑龙江省 | 评阅通过 | 通过。 通过。
收获后处理机械 | 干燥机械 | 粮食烘干机 | 处理量100T/D及以上连续式粮食烘干机 | 哈尔滨东大烘贮设备有限责任公司 | 粮食烘干机 | 5HYS-300 | 外形尺寸4150X3850X23000整机质量45000KG日处理量300T/D降水幅度15%/H装机容积180M3 | 2019/12/31 | 黑龙江省 | 评阅通过 | 通过。 通过。
收获后处理机械 | 干燥机械 | 粮食烘干机 | 处理量100T/D及以上连续式粮食烘干机 | 铁岭天成干燥设备制造有限公司 | 粮食干燥机 | HG-500T | 结构尺寸(长*宽*高)MM:3500*4000*27350；整机质量(KG):38000；结构型式:连续式(间接加热)；处理量(KG/H)玉米:≥23333(降水幅度为10%-15%)；装机容积:180M3；电机总功率:216KW；热风机型号:1、Y4-73-12C2、Y4-73-11C3、Y4-73-10C；热风炉型号:10吨；燃烧机型式:热风炉；燃烧机点火方式:人工；燃料:煤. | 2018/12/04 | 辽宁省 | 评阅通过 | 通过。 通过。
收获后处理机械 | 干燥机械 | 粮食烘干机 | 处理量100T/D及以上连续式粮食烘干机 | 铁岭天成干燥设备制造有限公司 | 粮食干燥机 | HG-200T | 结构尺寸(长*宽*高)MM:3000*3500*18920；整机质量(KG):16400；结构型式:连续式(间接加热)；处理量(KG/H)玉米:≥10000(降水幅度为10%-15%)；装机容积:98.42M3；电机总功率:116KW；热风机型号:1、Y4-73-10C2、Y4-73-9D；热风炉型号:4吨；燃烧机型式:热风炉；燃烧机点火方式:人工；燃料:煤. | 2018/12/04 | 辽宁省 | 评阅通过 | 通过。 通过。
收获后处理机械 | 干燥机械 | 粮食烘干机 | 处理量100T/D及以上连续式粮食烘干机 | 铁岭天成干燥设备制造有限公司 | 粮食干燥机 | HG-300T | 结构尺寸(长*宽*高)MM:3000*3500*23480；整机质量(KG):19400；结构型式:连续式(间接加热)；处理量(KG/H)玉米:≥14167(降水幅度为10%-15%)；装机容积:132.86M3；电机总功率:136KW；热风机型号:1、Y4-73-11C2、Y4-73-10C；热风炉型号:6吨；燃烧机型式:热风炉；燃烧机点火方式:人工；燃料:煤. | 2018/12/04 | 辽宁省 | 评阅通过 | 通过。 通过。
收获后处理机械 | 干燥机械 | 粮食烘干机 | 处理量100T/D及以上连续式粮食烘干机 | 辽宁凯尔重工集团有限公司 | 粮食干燥机 | 5HSH-500 | ≥20833.3(日处理量500T/D)(10%≤降水幅度≤15%)≥31250(日处理量750T/D)(5%≤降水幅度<10%) | 2019/12/31 | 辽宁省 | 评阅通过 | 通过。 通过。
收获后处理机械 | 干燥机械 | 粮食烘干机 | 处理量100T/D及以上连续式粮食烘干机 | 辽宁凯尔重工集团有限公司 | 粮食干燥机 | 5HSH-200 | ≥12500(日处理量300T/D)(5%≤降水幅度<10%)≥8333.3(日处理量200T/D)(10%≤降水幅度≤15%) | 2019/12/31 | 辽宁省 | 评阅通过 | 通过。 通过。
收获后处理机械 | 干燥机械 | 粮食烘干机 | 处理量100T/D及以上连续式粮食烘干机 | 辽宁凯尔重工集团有限公司 | 粮食干燥机 | 5HSH-300 | ≥18750(日处理量450T/D)(5%≤降水幅度<10%)≥12500(日处理量300T/D)(10%≤降水幅度≤15%) | 2019/12/31 | 辽宁省 | 评阅通过 | 通过。 通过。
收获后处理机械 | 干燥机械 | 粮食烘干机 | 处理量100T/D及以上连续式粮食烘干机 | 辽宁凯尔重工集团有限公司 | 粮食干燥机 | 5HSH-150 | ≥9375(日处理量225T/D)(5%≤降水幅度<10%)≥6250(日处理量150T/D)(10%≤降水幅度≤15%) | 2019/12/31 | 辽宁省 | 评阅通过 | 通过。 通过。
收获后处理机械 | 干燥机械 | 粮食烘干机 | 处理量100T/D及以上连续式粮食烘干机 | 河南中农福安农业装备有限公司 | 谷物烘干机 | 5HT-25 | 结构型式:连续式,日处理量:600T/D,电机总功率:360KW,整机质量:双塔90000KG | 2019/12/31 | 河南省 | 评阅通过 | 通过。 不通过。检验结果2.53t/h。 通过
收获后处理机械 | 干燥机械 | 粮食烘干机 | 处理量100T/D及以上连续式粮食烘干机 | 河南中农福安农业装备有限公司 | 谷物烘干机 | 5HY-300 | 结构型式:连续式,日处理量:300T/D,电机总功率:180KW,整机质量:45000KG | 2018/10/29 | 河南省 | 评阅通过 | 通过。 通过。
收获后处理机械 | 干燥机械 | 粮食烘干机 | 处理量100T/D及以上连续式粮食烘干机 | 中联重机股份有限公司 | 连续式谷物烘干机 | 5HLH-200 | 处理方式:连续式；处理量:≥8300KG/H；日处理量(连续式):200T/D；结构形式:固定式； | 2020/12/31 | 安徽省 | 评阅通过 | 通过。 通过。
收获后处理机械 | 干燥机械 | 粮食烘干机 | 处理量100T/D及以上连续式粮食烘干机 | 中联重机股份有限公司 | 连续式谷物烘干机 | 5HLH-150 | 处理方式:连续式；处理量:≥6250KG/H；日处理量(连续式):150T/D；结构形式:固定式； | 2020/12/31 | 安徽省 | 评阅通过 | 通过。 通过。
收获后处理机械 | 干燥机械 | 粮食烘干机 | 处理量100T/D及以上连续式粮食烘干机 | 中联重机股份有限公司 | 连续式谷物烘干机 | 5HLH-300 | 处理方式:连续式；处理量:≥12500KG/H；日处理量(连续式):300T/D；结构形式:固定式； | 2020/12/31 | 安徽省 | 评阅通过 | 通过。 通过。
收获后处理机械 | 干燥机械 | 粮食烘干机 | 处理量100T/D及以上连续式粮食烘干机 | 铁岭市清河区金锋干燥设备有限公司 | 粮食干燥机 | SNH-7.5 | 处理方式:连续式；结构形式:固定式；连续式处理量(T/D):180 | 2019/12/31 | 辽宁省 | 评阅通过 | 通过。 通过。
收获后处理机械 | 干燥机械 | 粮食烘干机 | 处理量100T/D及以上连续式粮食烘干机 | 铁岭市清河区金锋干燥设备有限公司 | 粮食干燥机 | SNH-15 | 处理方式:连续式；结构形式:固定式；连续式处理量(T/D):360 | 2019/12/31 | 辽宁省 | 评阅通过 | 通过。 通过。
收获后处理机械 | 干燥机械 | 粮食烘干机 | 处理量100T/D及以上连续式粮食烘干机 | 铁岭市清河区金锋干燥设备有限公司 | 粮食干燥机 | SNH-10 | 处理方式:连续式；结构形式:固定式；连续式处理量(T/D):240 | 2019/12/31 | 辽宁省 | 评阅通过 | 通过。 通过。
收获后处理机械 | 干燥机械 | 粮食烘干机 | 处理量100T/D及以上连续式粮食烘干机 | 铁岭市清河区金锋干燥设备有限公司 | 粮食干燥机 | SNH-25 | 处理方式:连续式；结构形式:固定式；连续式处理量(T/D):600 | 2019/12/31 | 辽宁省 | 评阅通过 | 通过。 通过。
收获后处理机械 | 干燥机械 | 粮食烘干机 | 处理量100T/D及以上连续式粮食烘干机 | 佳木斯天盛机械科技开发有限公司 | 谷物干燥机 | 5HHS-300 | 处理量≥100T/D；连续式 | 2017/11/12 | 黑龙江省 | 评阅通过 | 通过。 通过。
收获后处理机械 | 干燥机械 | 粮食烘干机 | 处理量100T/D及以上连续式粮食烘干机 | 佳木斯圣凯农业机械科技有限公司 | 谷物干燥机 | 5HH-200 | 1、干燥机形式:谷物连续式干燥机2、处理量:烘玉米200T3、降水幅度:玉米13-15%4、外形尺寸:4000MM*4000MM*20870MM5、装机容量:57.5KW6、热风炉配置:4T炉排 | 2020/12/31 | 黑龙江省 | 评阅通过 | 通过。 通过。
收获后处理机械 | 干燥机械 | 粮食烘干机 | 处理量100T/D及以上连续式粮食烘干机 | 佳木斯圣凯农业机械科技有限公司 | 粮食干燥机 | 5HH-300 | 1、干燥机形式:连续式粮食干燥机2、处理量:烘玉米300T3、降水幅度:玉米13-15%4、外形尺寸:4380MM*4380MM*23635MM5、装机容量:99.5KW6、热风炉配置:6T炉排 | 2020/12/31 | 黑龙江省 | 评阅通过 | 通过。 通过。
收获后处理机械 | 干燥机械 | 粮食烘干机 | 处理量100T/D及以上连续式粮食烘干机 | 佳木斯圣凯农业机械科技有限公司 | 谷物干燥机 | 5HH-500 | 1、干燥机形式:连续式谷物干燥机2、处理量:烘玉米500T3、降水幅度:玉米13-15%4、外形尺寸:5000MM*5000MM*26000MM5、装机容量:147KW6、热风炉配置:10T炉排 | 2017/12/12 | 黑龙江省 | 评阅通过 | 通过。 通过。
收获后处理机械 | 干燥机械 | 粮食烘干机 | 处理量100T/D及以上连续式粮食烘干机 | 开原市北方建筑机械有限公司 | 粮食干燥机 | HGJ-200型 | ≥8333.3KG/H(日处理量200T/D)(10%≤降水幅度≤15%)；≥12500KG/H(日处理量300T/D)(15%≤降水幅度<10%)连续式结构形式:连续式(间接加热)整机质量:31800KG外形尺寸(长×宽×高)MM:3000×3000×16000燃烧机型式:热风炉点火方式:人工燃料消耗:370KG/H燃料:煤安装装置:电控系统有过载、短路、漏电保护装置,料位有指示信号及报警、温度有超温报警功能.电机型号:Y225S-4功率:37KW电机型号Y180L-4功率22KW电机型号:Y160L-4功率15KW | 2020/12/31 | 辽宁省 | 评阅通过 | 通过。 通过。
收获后处理机械 | 干燥机械 | 粮食烘干机 | 处理量100T/D及以上连续式粮食烘干机 | 开原市北方建筑机械有限公司 | 粮食干燥机 | HGJ-150型 | ≥6250KG/H(日处理量150T/D)(10%≤降水幅度≤15%)；≥9375KG/H(日处理量225T/D)(15%≤降水幅度<10%)连续式结构形式:连续式(间接加热)整机质量:22100KG外形尺寸(长×宽×高)MM:2600×2600×17750燃烧机型式:热风炉点火方式:人工燃料消耗:350KG/H燃料:煤安装装置:电控系统有过载、短路、漏电保护装置,料位有指示信号及报警、温度有超温报警功能.电机型号:Y200L-4功率:30KW电机型号180L-4功率22KW制作商:上海大速电机有限公司 | 2020/12/31 | 辽宁省 | 评阅通过 | 通过。 通过。
收获后处理机械 | 干燥机械 | 粮食烘干机 | 处理量100T/D及以上连续式粮食烘干机 | 开原市北方建筑机械有限公司 | 粮食干燥机 | HGJ-500型 | ≥20833.3KG/H(日处理量500T/D)(10%≤降水幅度≤15%)；≥31250KG/H(日处理量750T/D)(15%≤降水幅度<10%)连续式结构形式:连续式(间接加热)整机质量:57200KG外形尺寸(长×宽×高)MM:4000×3500×26300燃烧机型式:热风炉点火方式:人工燃料消耗:560KG/H燃料:煤安装装置:电控系统有过载、短路、漏电保护装置,料位有指示信号及报警、温度有超温报警功能.电机型号:Y280S-4功率:75KW电机型号:Y225M-4功率45KW电机型号:Y200L-4功率30KW冷风电机型号:Y225S-4功率37KW | 2020/12/31 | 辽宁省 | 评阅通过 | 通过。 通过。
收获后处理机械 | 干燥机械 | 粮食烘干机 | 处理量100T/D及以上连续式粮食烘干机 | 开原市北方建筑机械有限公司 | 粮食干燥机 | HGJ-300型 | ≥12500KG/H(日处理量300T/D)(10%≤降水幅度≤15%)；≥18750KG/H(日处理量450T/D)(15%≤降水幅度<10%)连续式结构形式:连续式(间接加热)整机质量:39700KG外形尺寸(长×宽×高)MM:3500×3000×21800燃烧机型式:热风炉点火方式:人工燃料消耗:470KG/H燃料:煤安装装置:电控系统有过载、短路、漏电保护装置,料位有指示信号及报警、温度有超温报警功能.电机型号:Y225S-4功率:37KW电机型号:Y200L-4功率30KW电机型号:Y180L-4功率22KW冷风电机型号:Y180M-4功率18.5KW | 2020/12/31 | 辽宁省 | 评阅通过 | 通过。 通过。
收获后处理机械 | 干燥机械 | 粮食烘干机 | 处理量100T/D及以上连续式粮食烘干机 | 沈阳热力装备制造有限公司 | HG100型连续式粮食干燥机 | HG100型 | 结构尺寸(长X宽X高CM):221X168.4X1599.7整机质量(KG):35000配套动力(KW):44.75结构型式:连续式(间接加热)处理量:玉米(KG/H):≥4166.7(日处理量100T/D)(10%≤降水幅度≤15%)≥6250(日处理量150T/D)(5%≤降水幅度<10%)燃烧机:型式:热风炉；点火方式:人工；燃料消耗量(KG/H):240燃料:煤安全装置:有料位指示信号、有温控及超温报警功能,电控设备有短路和过载保护功能. | 2020/12/31 | 辽宁省 | 评阅通过 | 通过。 通过。
收获后处理机械 | 干燥机械 | 粮食烘干机 | 处理量100T/D及以上连续式粮食烘干机 | 沈阳热力装备制造有限公司 | HG200型连续式粮食干燥机 | HG200型 | 结构尺寸(长X宽X高CM):279X221X2011整机质量(KG):90000配套动力(KW):97.25结构型式:连续式(间接加热)处理量:玉米(KG/H):≥8333.3(日处理量200T/D)(10%≤降水幅度≤15%)≥12500(日处理量300T/D)(5%≤降水幅度<10%)燃烧机:型式:热风炉；点火方式:人工；燃料消耗量(KG/H):450燃料:煤安全装置:有料位指示信号、有温控及超温报警功能,电控设备有短路和过载保护功能 | 2020/12/31 | 辽宁省 | 评阅通过 | 通过。 通过。
收获后处理机械 | 干燥机械 | 粮食烘干机 | 处理量100T/D及以上连续式粮食烘干机 | 山东双力现代农业装备有限公司 | 连续式粮食干燥机 | 5HL120 | 结构尺寸:2280×2380×12150MM,整机质量:5280KG,结构型式:连续式,处理量120T/D,装机容积:37.6M3,电机总功率:43.45KW,热风机型号:4-72-9C,热风炉型号:5GBR-90 | 2021/12/31 | 山东省 | 评阅通过 | 通过。 通过。
收获后处理机械 | 干燥机械 | 粮食烘干机 | 处理量100T/D及以上连续式粮食烘干机 | 开原宏兴机械制造有限公司 | 粮食烘干机 | 5HSHN-100 | 处理方式:连续式；连续式处理量(T/D):100 | 2021/12/31 | 辽宁省 | 评阅通过 | 通过。 通过。
收获后处理机械 | 干燥机械 | 粮食烘干机 | 处理量100T/D及以上连续式粮食烘干机 | 开原宏兴机械制造有限公司 | 粮食烘干机 | 5HSHN-500 | 处理方式:连续式；连续式处理量(T/D):500 | 2021/12/31 | 辽宁省 | 评阅通过 | 通过。 通过。
收获后处理机械 | 干燥机械 | 粮食烘干机 | 处理量100T/D及以上连续式粮食烘干机 | 开原宏兴机械制造有限公司 | 粮食烘干机 | SHNT-300 | 处理方式:连续式；连续式处理量(T/D):300 | 2019/03/15 | 辽宁省 | 评阅通过 | 通过。 通过。
收获后处理机械 | 干燥机械 | 粮食烘干机 | 处理量100T/D及以上连续式粮食烘干机 | 开原宏兴机械制造有限公司 | 粮食烘干机 | SHNT-200 | 处理方式:连续式；连续式处理量(T/D):200 | 2019/03/15 | 辽宁省 | 评阅通过 | 通过。 通过。
收获后处理机械 | 干燥机械 | 粮食烘干机 | 处理量100T/D及以上连续式粮食烘干机 | 开原宏兴机械制造有限公司 | 粮食烘干机 | SHNT-150 | 处理方式:连续式；连续式处理量(T/D):150 | 2019/03/15 | 辽宁省 | 评阅通过 | 通过。 通过。
收获后处理机械 | 干燥机械 | 粮食烘干机 | 处理量100T/D及以上连续式粮食烘干机 | 铁岭精达机械制造有限公司 | 粮食干燥机 | 5HT-15 | 结构型式:连续式(间接加热)；整机质量:8645KG；外形尺寸MM(长×宽×高):6400×3500×19870；处理量:≥300T/D；连续式；干燥物料:玉米；燃烧机型式:热风炉；点火方式:人工；燃料消耗量:700KG/H；电机总功率:184.3KW；安全装置:电控系统有过载、短路、漏电保护装置,料位有指示信号及报警；温度有超温报警功能. | 2019/12/31 | 辽宁省 | 评阅通过 | 通过。 不通过。无检验报告 检验报告与推广报告在一起
收获后处理机械 | 干燥机械 | 粮食烘干机 | 处理量100T/D及以上连续式粮食烘干机 | 铁岭精达机械制造有限公司 | 粮食干燥机 | 5HT-10 | 结构型式:连续式(间接加热)；整机质量:8645KG；外形尺寸MM(长×宽×高):3300×3500×17500；处理量:≥200T/D；连续式；干燥物料:玉米；燃烧机型式:热风炉；点火方式:人工；燃料消耗量:400KG/H；电机总功率:123.3KW；安全装置:电控系统有过载、短路、漏电保护装置,料位有指示信号及报警；温度有超温报警功能. | 2019/12/31 | 辽宁省 | 评阅通过 | 通过。 不通过。无检验报告 检验报告与推广报告在一起
收获后处理机械 | 干燥机械 | 粮食烘干机 | 处理量100T/D及以上连续式粮食烘干机 | 铁岭精达机械制造有限公司 | 粮食干燥机 | 5HT-5 | 结构型式:连续式(间接加热)；整机质量:8645KG；外形尺寸MM(长×宽×高):3300×2500×12660；处理量:≥100T/D；连续式；干燥物料:玉米；燃烧机型式:热风炉；点火方式:人工；燃料消耗量:200KG/H；电机总功率:59.8KW；安全装置:电控系统有过载、短路、漏电保护装置,料位有指示信号及报警；温度有超温报警功能. | 2019/12/31 | 辽宁省 | 评阅通过 | 通过。 不通过。无检验报告 检验报告与推广报告在一起
收获后处理机械 | 干燥机械 | 粮食烘干机 | 处理量100T/D及以上连续式粮食烘干机 | 开原凯丰粮食烘干设备有限公司 | 粮食干燥机 | HG-300T型 | 结构型式:连续式；整机质量:58000KG；外形尺寸:3150*3390*20790MM；处理量:300T/D；燃烧机型式:热风炉；燃烧机点火方式:人工；燃料消耗量:460KG/H；燃料:煤；电机总功率:185KW. | 2020/12/31 | 辽宁省 | 评阅通过 | 通过。 通过。
收获后处理机械 | 干燥机械 | 粮食烘干机 | 处理量100T/D及以上连续式粮食烘干机 | 开原凯丰粮食烘干设备有限公司 | 粮食干燥机 | HG-500T型 | 结构型式:连续式；整机质量:72000KG；外形尺寸:3500*4000*27160MM；处理量:500T/D；燃烧机型式:热风炉；燃烧机点火方式:人工；燃料消耗量:720KG/H；燃料:煤；电机总功率:277KW. | 2020/12/31 | 辽宁省 | 评阅通过 | 通过。 通过。
收获后处理机械 | 干燥机械 | 粮食烘干机 | 处理量100T/D及以上连续式粮食烘干机 | 开原凯丰粮食烘干设备有限公司 | 粮食干燥机 | HG-200T型 | 结构型式:连续式；整机质量:35000KG；外形尺寸:3000*2650*19030MM；处理量:200T/D；燃烧机型式:热风炉；燃烧机点火方式:人工；燃料消耗量:360KG/H；燃料:煤；电机总功率:137.9KW. | 2020/12/31 | 辽宁省 | 评阅通过 | 通过。 通过。
收获后处理机械 | 干燥机械 | 粮食烘干机 | 处理量100T/D及以上连续式粮食烘干机 | 开原市鼎鑫烘干设备有限公司 | 粮食干燥机 | HGJ500-B型 | 结构型式:连续式整机质量(KG):60000外型尺寸(长×宽×高)MM:4200×3500×26300处理量(KG/H):≥20833.3(日处理量500T/D)电机总功率(KW):283 | 2020/12/31 | 辽宁省 | 评阅通过 | 通过。 通过。
收获后处理机械 | 干燥机械 | 粮食烘干机 | 处理量100T/D及以上连续式粮食烘干机 | 开原市鼎鑫烘干设备有限公司 | 粮食干燥机 | HGJ300-B型 | 结构型式:连续式整机质量(KG):45000外型尺寸(长×宽×高)MM:3500×3000×25000处理量(KG/H):≥12500(日处理量300T/D)电机总功率(KW):70 | 2020/12/31 | 辽宁省 | 评阅通过 | 通过。 通过。
收获后处理机械 | 干燥机械 | 粮食烘干机 | 处理量100T/D及以上连续式粮食烘干机 | 开原市鼎鑫烘干设备有限公司 | 粮食干燥机 | HGJ200-B型 | 结构型式:连续式整机质量(KG):40000外型尺寸(长×宽×高)MM:3000×3000×23300处理量(KG/H):≥8333.3(日处理量200T/D)电机总功率(KW):130 | 2020/12/31 | 辽宁省 | 评阅通过 | 通过。 通过。
收获后处理机械 | 干燥机械 | 粮食烘干机 | 处理量100T/D及以上连续式粮食烘干机 | 开原市鼎鑫烘干设备有限公司 | 粮食干燥机 | HGJ150-B型 | 结构型式:连续式整机质量(KG):36000外型尺寸(长×宽×高)MM:2600×2600×18800处理量(KG/H):≥6250(日处理量150T/D)电机总功率(KW):98 | 2020/12/31 | 辽宁省 | 评阅通过 | 通过。 通过。
收获后处理机械 | 干燥机械 | 粮食烘干机 | 处理量100T/D及以上连续式粮食烘干机 | 开原市鼎鑫烘干设备有限公司 | 粮食干燥机 | HGJ100-B型 | 结构型式:连续式整机质量(KG):32000外型尺寸(长×宽×高)MM:2050×2600×16000处理量(KG/H):≥4166.7(日处理量100T/D)电机总功率(KW):70 | 2020/12/31 | 辽宁省 | 评阅通过 | 通过。 通过。
收获后处理机械 | 干燥机械 | 粮食烘干机 | 处理量100T/D及以上连续式粮食烘干机 | 雷沃重工股份有限公司 | 连续式粮食干燥机 | 5HLH-120 | 处理量:120T/D；结构型式:连续式 | 2020/12/31 | 山东省 | 评阅通过 | 通过。 通过。
收获后处理机械 | 干燥机械 | 粮食烘干机 | 处理量100T/D及以上连续式粮食烘干机 | 开原金鑫烘干设备有限公司 | 粮食烘干机 | 5HGJ500 | 处理量500T/D；连续式 | 2019/12/31 | 辽宁省 | 评阅通过 | 通过。 通过。
收获后处理机械 | 干燥机械 | 粮食烘干机 | 处理量100T/D及以上连续式粮食烘干机 | 开原金鑫烘干设备有限公司 | 粮食烘干机 | 5HGJ150 | 处理量150T/D；连续式 | 2019/12/31 | 辽宁省 | 评阅通过 | 通过。 通过。
收获后处理机械 | 干燥机械 | 粮食烘干机 | 处理量100T/D及以上连续式粮食烘干机 | 开原金鑫烘干设备有限公司 | 粮食干燥机 | 5HGJ100 | 处理量100T/D；连续式 | 2021/12/31 | 辽宁省 | 评阅通过 | 通过。 通过。
收获后处理机械 | 干燥机械 | 粮食烘干机 | 处理量100T/D及以上连续式粮食烘干机 | 开原金鑫烘干设备有限公司 | 粮食烘干机 | 5HGJ200 | 处理量200T/D；连续式 | 2009/12/31 | 辽宁省 | 评阅通过 | 通过。 通过。
收获后处理机械 | 干燥机械 | 粮食烘干机 | 处理量100T/D及以上连续式粮食烘干机 | 开原金鑫烘干设备有限公司 | 粮食烘干机 | 5HGJ300 | 处理量300T/D；连续式 | 2019/12/31 | 辽宁省 | 评阅通过 | 通过。 通过。
收获后处理机械 | 干燥机械 | 粮食烘干机 | 处理量100T/D及以上连续式粮食烘干机 | 郑州万谷机械股份有限公司 | 顺逆流粮食烘干机 | 5HST-100 | 处理量100T/D；连续式；装机容量63.25KW | 2020/12/31 | 河南省 | 评阅通过 | 通过。 通过。
收获后处理机械 | 干燥机械 | 粮食烘干机 | 处理量100T/D及以上连续式粮食烘干机 | 郑州万谷机械股份有限公司 | 粮食干燥机 | 5HST-15 | 处理量300T/D；连续式；装机容量169.5KW | 2018/08/19 | 河南省 | 评阅通过 | 通过。 通过。
收获后处理机械 | 干燥机械 | 粮食烘干机 | 处理量100T/D及以上连续式粮食烘干机 | 郑州万谷机械股份有限公司 | 粮食干燥机 | 5HST-25 | 处理量500T/D；连续式；装机容量287.8KW | 2018/08/19 | 河南省 | 评阅通过 | 通过。 通过。
收获后处理机械 | 干燥机械 | 粮食烘干机 | 处理量100T/D及以上连续式粮食烘干机 | 铁岭精英园干燥设备有限公司 | 谷物烘干机 | 5HH-300 | 外型尺寸3100×3900×26600处理量300T/D降水幅15%装机容积125M3整机质量38000㎏装机总容量1201KW单位耗热量≦7500热风机功率45KW热风机型号Y4-73NO.10D(2台)冷风机型号4-72-10C冷风机功率15KW热风炉型号WZL-15热风炉热功率15.072 | 2019/05/05 | 辽宁省 | 评阅通过 | 通过。 通过。
收获后处理机械 | 干燥机械 | 粮食烘干机 | 处理量100T/D及以上连续式粮食烘干机 | 铁岭精英园干燥设备有限公司 | 谷物烘干机 | 5HH-200 | 外型尺寸3100×3900×20860处理量200T/D降水幅15%装机容积87.5M3整机质量22000㎏装机总容量156KW单位耗热量≦7500热风机功率75KW冷风机功率11KW热风机型号Y4-73NO.11D冷风机型号4-72-8C热风炉型号WZL-10热风炉热功率10048 | 2019/05/05 | 辽宁省 | 评阅通过 | 通过。 通过。
收获后处理机械 | 干燥机械 | 粮食烘干机 | 处理量100T/D及以上连续式粮食烘干机 | 郑州万谷机械股份有限公司 | 粮食干燥机 | 5HST-10 | 处理量200T/D；连续式；装机容量142.5KW | 2018/08/19 | 河南省 | 评阅通过 | 通过。 通过。
收获后处理机械 | 干燥机械 | 粮食烘干机 | 处理量100T/D及以上连续式粮食烘干机 | 辽宁海帝升机械有限公司 | 玉米烘干机 | HDS-L150Y-M | 外形尺寸:2200×2800×20000MM；总配备动力:69.55KW；单位耗热量:≤8000KJ/(KG•水)；处理方式:连续式；日处理量:150T/D | 2021/12/31 | 辽宁省 | 评阅通过 | 通过。 通过。
收获后处理机械 | 干燥机械 | 粮食烘干机 | 处理量100T/D及以上连续式粮食烘干机 | 辽宁海帝升机械有限公司 | 玉米烘干机 | HDS-L100Y-M | 外形尺寸:2200×2800×18000MM；总配备动力:55.55KW；单位耗热量:≤8000KJ/(KG•水)；处理方式:连续式；日处理量:100T/D | 2021/12/31 | 辽宁省 | 评阅通过 | 通过。 通过。
收获后处理机械 | 干燥机械 | 粮食烘干机 | 处理量100T/D及以上连续式粮食烘干机 | 辽宁海帝升机械有限公司 | 玉米烘干机 | HDS-L200Y-M | 外形尺寸:3200×3200×22000MM；总配备动力:105.85KW；单位耗热量:≤8000KJ/(KG•水)；处理方式:连续式；日处理量:200T/D | 2021/12/31 | 辽宁省 | 评阅通过 | 通过。 通过。
收获后处理机械 | 干燥机械 | 粮食烘干机 | 处理量100T/D及以上连续式粮食烘干机 | 河南中旗农机科技有限公司 | 粮食烘干机 | 5HL-5 | 处理方式:连续式；结构形式:固定式；连续处理量:100T/D；整机质量:15000KG；外形尺寸:2414MM*2414MM*18000MM. | 2021/12/31 | 河南省 | 评阅通过 | 通过。 通过。
收获后处理机械 | 干燥机械 | 粮食烘干机 | 处理量100T/D及以上连续式粮食烘干机 | 河南中旗农机科技有限公司 | 粮食烘干机 | 5HL-7.5 | 处理方式:连续式；结构形式:固定式；连续处理量:150T/D；整机质量:18600KG；外形尺寸:1200MM*2898MM*16000MM. | 2020/12/31 | 河南省 | 评阅通过 | 通过。 通过。
收获后处理机械 | 干燥机械 | 粮食烘干机 | 处理量100T/D及以上连续式粮食烘干机 | 黑龙江省红兴隆农垦东方烘储机械厂 | 粮食干燥机 | 5HSN-500 | 外形尺寸(长X宽X高):4300X4300X22900MM；日处理量(T/D):500；降水幅度(%):5；装机容积(M3):140；整机质量(KG):27000； | 2019/12/31 | 黑龙江省 | 评阅通过 | 通过。 通过。
收获后处理机械 | 干燥机械 | 粮食烘干机 | 处理量100T/D及以上连续式粮食烘干机 | 黑龙江省红兴隆农垦东方烘储机械厂 | 粮食干燥机 | 5HSN-200 | 外形尺寸(长X宽X高):3500X3500X21000MM；日处理量(T/D):200；降水幅度(%):15；装机容积(M3):80；整机质量(KG):19000； | 2017/06/03 | 黑龙江省 | 评阅通过 | 通过。 通过。
收获后处理机械 | 干燥机械 | 粮食烘干机 | 处理量100T/D及以上连续式粮食烘干机 | 哈尔滨东宇农业工程机械有限公司 | 粮食干燥机 | 5HSH-500 | 外形尺寸:14630×5600×24340MM；处理量:500T/D；降水幅度:4%；装机容积:293M3；整机质量:45000KG；装机总容量:151.5KW | 2017/12/31 | 黑龙江省 | 评阅通过 | 通过。 通过。
收获后处理机械 | 干燥机械 | 粮食烘干机 | 处理量100T/D及以上连续式粮食烘干机 | 哈尔滨东宇农业工程机械有限公司 | 粮食干燥机 | 5HSH-200 | 外形尺寸:7870×4160×17300MM；处理量:200T/D；降水幅度:4%；装机容积:82M3；整机质量:23000KG；装机总容量:72.5KW | 2017/12/31 | 黑龙江省 | 评阅通过 | 通过。 通过。
收获后处理机械 | 干燥机械 | 粮食烘干机 | 处理量100T/D及以上连续式粮食烘干机 | 哈尔滨东宇农业工程机械有限公司 | 粮食干燥机 | 5HSH-300 | 外形尺寸:11500×4970×22000MM；处理量:300T/D；降水幅度:4%；装机容积:140M3；整机质量:35000KG；装机总容量:160KW | 2017/12/31 | 黑龙江省 | 评阅通过 | 通过。 通过。
收获后处理机械 | 干燥机械 | 粮食烘干机 | 处理量100T/D及以上连续式粮食烘干机 | 山东德农农业机械制造有限责任公司 | 粮食干燥机 | 5GH-200 | 结构形式:固定式整机质量KG:48500外形尺寸(长×宽×高)MM:6500×4500×22490日处理量(连续式)T/D:200处理方式:连续式,电机总功率KW:125.1 | 2019/12/31 | 山东省 | 评阅通过 | 通过。 通过。
收获后处理机械 | 干燥机械 | 粮食烘干机 | 处理量100T/D及以上连续式粮食烘干机 | 山东德农农业机械制造有限责任公司 | 粮食干燥机 | 5GH-150 | 结构形式:连续式整机质量KG:35000外形尺寸(长×宽×高)MM:2600×2600×17000处理量T/D:150,电机总功率KW:84.6 | 2018/12/22 | 山东省 | 评阅通过 | 通过。 通过。
收获后处理机械 | 干燥机械 | 粮食烘干机 | 处理量100T/D及以上连续式粮食烘干机 | 黑龙江省牡丹江垦区兴凯湖机械有限公司 | 粮食干燥机 | 5HH-25 | 型号规格:5HH-25,结构型式:连续式/循环式,干燥方式:间接加热,干燥机外形尺寸(长×宽×高):3200×5000×25600,处理量:25T/H,降水幅度:4,缓苏段高度:900MM,干燥段数量:7/1100个,,冷却段高度:2200MM,热风温度范围:50-80℃.热风机数量:1,型号名称:4-72NO.16B,电机功率:75KW.冷风机型号:4-72NO.6C,电机功率:15KW.热风炉型号名称:5LMD-420,炉排型式:链条,换热器型式:列管式.引烟风机型号名称:7-Y5-47-9C,加热方式:点火 | 2021/12/31 | 黑龙江省 | 评阅通过 | 通过。 通过。
收获后处理机械 | 干燥机械 | 粮食烘干机 | 处理量100T/D及以上连续式粮食烘干机 | 沈阳益多热风干燥机有限公司 | HG150型粮食干燥机 | HG150型 | 结构尺寸(长X宽X高CM):279.5X211X1554.7整机质量(KG):49000配套动力(KW):67.25结构型式:连续式(间接加热)处理量:玉米(KG/H):≥6250.0(日处理量150T/D)(降水幅度为10%-15%)≥8333.3(日处理量200T/D)(降水幅度为5%-10%)燃料:煤燃烧机:型式:热风炉；点火方式:人工；燃料消耗量(KG/H):250安全装置:电控系统有过载保护和漏电保护装置,有料位指示信号及报警装置,有超温报警功能. | 2019/12/31 | 辽宁省 | 评阅通过 | 通过。 通过。
收获后处理机械 | 干燥机械 | 粮食烘干机 | 处理量100T/D及以上连续式粮食烘干机 | 沈阳益多热风干燥机有限公司 | HG300型粮食干燥机 | HG300型 | 结构尺寸(长X宽X高CM):277X217X2341整机质量(KG):126300配套动力(KW):162.25结构型式:连续式(间接加热)处理量:玉米(KG/H):≥12500.0(日处理量300T/D)(降水幅度为10%-15%)≥16666.7(日处理量400T/D)(降水幅度为5%-10%)燃料:煤燃烧机:型式:热风炉；点火方式:人工；燃料消耗量(KG/H):500安全装置:电控装置有过载保护和漏电保护装置,有料位指示信号及报警装置,有超温报警功能. | 2019/12/31 | 辽宁省 | 评阅通过 | 通过。 通过。
收获后处理机械 | 干燥机械 | 粮食烘干机 | 处理量100T/D及以上连续式粮食烘干机 | 沈阳益多热风干燥机有限公司 | HG100型粮食烘干机 | HG100 | 外形尺寸(MM):2210×1684×15997；整机质量(KG):40600；处理量(T/D):100；降水幅(%):16；装机容积(M3):35.7；装机总容量(KW):54.3 | 2017/12/11 | 辽宁省 | 评阅通过 | 通过。 通过。
收获后处理机械 | 干燥机械 | 粮食烘干机 | 处理量100T/D及以上连续式粮食烘干机 | 铁岭凯瑞烘干设备有限公司 | 粮食烘干机 | HGT-200 | 外形机构:连续式处理量10460KG/H(合日处理量≥200T/D)整机质量20000KG外形尺寸3140MM*3140MM*20000MM | 2019/12/31 | 辽宁省 | 评阅通过 | 通过。 通过。
收获后处理机械 | 干燥机械 | 粮食烘干机 | 处理量100T/D及以上连续式粮食烘干机 | 铁岭凯瑞烘干设备有限公司 | 粮食烘干机 | HGT-500 | 外形机构:连续式处理量23820KG/H(合日处理量≥500T/D)整机质量45000KG外形尺寸4340MM*3600MM*21800MM | 2019/12/31 | 辽宁省 | 评阅通过 | 通过。 通过。
收获后处理机械 | 干燥机械 | 粮食烘干机 | 处理量100T/D及以上连续式粮食烘干机 | 铁岭凯瑞烘干设备有限公司 | 粮食烘干机 | HGT-300 | 外形机构:连续式处理量12500KG/H(合日处理量300T/D)整机质量30000KG外形尺寸3140MM*4200MM*20000MM | 2019/12/31 | 辽宁省 | 评阅通过 | 通过。 通过。
收获后处理机械 | 干燥机械 | 粮食烘干机 | 处理量100T/D及以上连续式粮食烘干机 | 铁岭天星机械有限公司 | 谷物干燥机 | MCGD-100 | 处理量(T/D):100 | 2017/12/31 | 辽宁省 | 评阅通过 | 通过。 通过。
收获后处理机械 | 干燥机械 | 粮食烘干机 | 处理量100T/D及以上连续式粮食烘干机 | 铁岭天星机械有限公司 | 谷物干燥机 | MCGD-200 | 处理量(T/D):200 | 2017/12/31 | 辽宁省 | 评阅通过 | 通过。 通过。
收获后处理机械 | 干燥机械 | 粮食烘干机 | 处理量100T/D及以上连续式粮食烘干机 | 开原市鑫亚烘干设备有限公司 | 粮食干燥机 | HGJ-300型 | 结构型式:连续式整机质量(KG):60000外型尺寸(长×宽×高)MM:3700×3200×24000处理量(KG/H):≥12500(日处理量300T/D)电机总功率(KW):173 | 2020/12/21 | 辽宁省 | 评阅通过 | 通过。 通过。
收获后处理机械 | 干燥机械 | 粮食烘干机 | 处理量100T/D及以上连续式粮食烘干机 | 开原市鑫亚烘干设备有限公司 | 粮食干燥机 | HGJ-150型 | 结构型式:连续式整机质量(KG):45000外型尺寸(长×宽×高)MM:2800×2800×18500处理量(KG/H):≥6250(日处理量150T/D)电机总功率(KW):90 | 2020/12/31 | 辽宁省 | 评阅通过 | 通过。 通过。
收获后处理机械 | 干燥机械 | 粮食烘干机 | 处理量100T/D及以上连续式粮食烘干机 | 开原市鑫亚烘干设备有限公司 | 粮食干燥机 | HGJ-500型 | 结构型式:连续式整机质量(KG):80000外型尺寸(长×宽×高)MM:4800×4050×25600处理量(KG/H):≥20833.3(日处理量500T/D)电机总功率(KW):302 | 2020/12/31 | 辽宁省 | 评阅通过 | 通过。 通过。
收获后处理机械 | 干燥机械 | 粮食烘干机 | 处理量100T/D及以上连续式粮食烘干机 | 开原市鑫亚烘干设备有限公司 | 粮食干燥机 | HGJ-200型 | 结构型式:连续式整机质量(KG):55000外型尺寸(长×宽×高)MM:3200×3200×23000处理量(KG/H):≥8333.3(日处理量200T/D)电机总功率(KW):70 | 2020/12/31 | 辽宁省 | 评阅通过 | 通过。 通过。
收获后处理机械 | 干燥机械 | 粮食烘干机 | 处理量100T/D及以上连续式粮食烘干机 | 山东德农农业机械制造有限责任公司 | 粮食干燥机 | 5GH-120 | 结构形式:固定式整机质量KG:32000外形尺寸(长×宽×高)MM:5700×4300×17940日处理量(连续式)T/D:120处理方式:连续式,电机总功率KW:78.6 | 2019/12/31 | 山东省 | 评阅通过 | 通过。 通过。
收获后处理机械 | 干燥机械 | 粮食烘干机 | 处理量100T/D及以上连续式粮食烘干机 | 开原市鑫诚烘干设备有限公司 | 粮食烘干机 | HGJ30-B | 结构尺寸(长*宽*高)MM:3000*3500*23480；整机质量(KG):19400；结构型式:连续式(间接加热)；处理量(KG/H)玉米:≥14167(降水幅度为10%-15%)；装机容积:132.86M3；电机总功率:182KW；热风机型号:1、G4-73-102、G4-73-93、G4-73-8；热风炉型号:6吨；燃烧机型式:热风炉；燃烧机点火方式:人工；燃料:煤. | 2018/12/04 | 辽宁省 | 评阅通过 | 通过。 通过。
收获后处理机械 | 干燥机械 | 粮食烘干机 | 处理量100T/D及以上连续式粮食烘干机 | 开原市鑫诚烘干设备有限公司 | 粮食烘干机 | HGJ50-B | 结构尺寸(长*宽*高)MM:3500*4200*27350；整机质量(KG):38000；结构型式:连续式(间接加热)；处理量(KG/H)玉米:≥23333(降水幅度为10%-15%)；装机容积:180M3；电机总功率:299.3KW；热风机型号:1、G4-73-112、G4-73-103、G4-73-9；热风炉型号:10吨；燃烧机型式:热风炉；燃烧机点火方式:人工；燃料:煤. | 2018/12/04 | 辽宁省 | 评阅通过 | 通过。 通过。
收获后处理机械 | 干燥机械 | 粮食烘干机 | 处理量100T/D及以上连续式粮食烘干机 | 开原市鑫诚烘干设备有限公司 | 粮食烘干机 | HGJ20-B | 结构尺寸(长*宽*高)MM:3000*3000*18920；整机质量(KG):16400；结构型式:连续式(间接加热)；处理量(KG/H)玉米:≥10000(降水幅度为10%-15%)；装机容积:98.42M3；电机总功率:133.1KW；热风机型号:1、G4-73-92、G4-73-10；热风炉型号:4吨；燃烧机型式:热风炉；燃烧机点火方式:人工；燃料:煤. | 2018/12/04 | 辽宁省 | 评阅通过 | 通过。 通过。
收获后处理机械 | 干燥机械 | 粮食烘干机 | 处理量100T/D及以上连续式粮食烘干机 | 开原庆丰烘干设备有限公司 | 粮食干燥机 | 5HG-150T型 | 结构形式:连续式(间接加热)整机质量(KG):20000结构尺寸(长X宽X高MM):2740X2740X17700处理量(KG/H)(玉米):≥6250(日处理量150T/D)(10%≤降水幅度≤15%)≥10000(日处理量240T/D)(5%≤降水幅度<10%)燃烧机型式:热风炉燃烧机点火方式:人工燃烧机燃煤消耗量(KG/H):340燃料:煤配套动力(KW):92.85安全装置:有料位指示信号,有温控及超温报警功能电路装置有短路和过载保护功能 | 2020/12/31 | 辽宁省 | 评阅通过 | 通过。 通过。
收获后处理机械 | 干燥机械 | 粮食烘干机 | 处理量100T/D及以上连续式粮食烘干机 | 开原庆丰烘干设备有限公司 | 粮食干燥机 | 5HG-200T型 | 结构形式:连续式(间接加热)整机质量(KG):30000结构尺寸(长X宽X高CM):314X314X2160处理量(KG/H)(玉米):≥8333.3(日处理量200T/D)(10%≤降水幅度≤15%)≥12500(日处理量300T/D)(5%≤降水幅度<10%)燃烧机型式:热风炉燃烧机点火方式:人工燃烧机燃煤消耗量(KG/H):420燃料:煤配套动力(KW):125.8安全装置:有料位指示信号,有温控及超温报警功能电路装置有短路和过载保护功能 | 2020/12/31 | 辽宁省 | 评阅通过 | 通过。 通过。
收获后处理机械 | 干燥机械 | 粮食烘干机 | 处理量100T/D及以上连续式粮食烘干机 | 开原庆丰烘干设备有限公司 | 粮食干燥机 | 5HG-100T型 | 结构形式:连续式(间接加热)整机质量(KG):15000结构尺寸(长X宽X高MM):3500X2000X15000处理量(KG/H)(玉米):≥4166.7(日处理量100T/D)(10%≤降水幅度≤15%)≥6666.7(日处理160T/D)(5%≤降水幅度<10%)燃烧机型式:热风炉燃烧机点火方式:人工燃烧机燃煤消耗量(KG/H):270燃料:煤配套动力(KW):52.65安全装置:有料位指示信号,有温控及超温报警功能电路装置有短路和过载保护功能 | 2020/12/31 | 辽宁省 | 评阅通过 | 通过。 通过。
收获后处理机械 | 干燥机械 | 粮食烘干机 | 处理量100T/D及以上连续式粮食烘干机 | 开原庆丰烘干设备有限公司 | 粮食干燥机 | 5HG-500T型 | 结构形式:连续式(间接加热)整机质量(KG):65000结构尺寸(长X宽X高MM):3500X3640X24000处理量(KG/H)(玉米):≥20833.3(日处理量500T/D)(10%≤降水幅度≤15%)≥31666.7(日处理量760T/D)(5%≤降水幅度<10%)燃烧机型式:热风炉燃烧机点火方式:人工燃烧机燃煤消耗量(KG/H):920燃料:煤配套动力(KW):291.5安全装置:有料位指示信号,有温控及超温报警功能电路装置有短路和过载保护功能 | 2020/12/31 | 辽宁省 | 评阅通过 | 通过。 通过。
收获后处理机械 | 干燥机械 | 粮食烘干机 | 处理量100T/D及以上连续式粮食烘干机 | 开原庆丰烘干设备有限公司 | 粮食干燥机 | 5HG-300T型 | 结构形式:连续式(间接加热)整机质量(KG):39000结构尺寸(长X宽X高MM):3600X3000X23400处理量(KG/H)(玉米):≥12500(日处理量300T/D)(10%≤降水幅度≤15%)≥17500(日处理量420T/D)(5%≤降水幅度<10%)燃烧机型式:热风炉燃烧机点火方式:人工燃烧机燃煤消耗量(KG/H):670燃料:煤配套动力(KW):161.7安全装置:有料位指示信号,有温控及超温报警功能电路装置有短路和过载保护功能 | 2020/12/31 | 辽宁省 | 评阅通过 | 通过。 通过。
动力机械 | 拖拉机 | 轮式拖拉机 | 40-45马力四轮驱动拖拉机 | 潍坊恒源拖拉机有限公司 | 轮式拖拉机 | 浙野-404 | 功率:29.4KW,驱动方式:四轮驱动,排放阶段:国Ⅲ. | 2019/12/31 | 山东省 | 评阅通过 | 通过。 通过。
动力机械 | 拖拉机 | 轮式拖拉机 | 40-45马力四轮驱动拖拉机 | 洛阳瑞得拖拉机有限公司 | 轮式拖拉机 | RD404A | 驱动方式:四轮驱动；发动机标定功率(KW):29.4,排放标准:第三阶段 | 2018/12/31 | 河南省 | 评阅通过 | 通过。 通过。
动力机械 | 拖拉机 | 轮式拖拉机 | 40-45马力四轮驱动拖拉机 | 洛阳瑞得拖拉机有限公司 | 轮式拖拉机 | RD404B | 驱动方式:四轮驱动；发动机标定功率(KW):29.4,排放标准:第三阶段 | 2020/12/31 | 河南省 | 评阅通过 | 通过。 通过。
动力机械 | 拖拉机 | 轮式拖拉机 | 40-45马力四轮驱动拖拉机 | 江苏沃得农业机械有限公司 | 轮式拖拉机 | WD404K | 驱动方式:四轮驱动；发动机标定功率(KW):29.4/29.5；安徽全柴动力股份有限公司4C2-40V32,国三排放标准；常柴股份有限公司ZN490BT,国三排放标准；山东华源莱动内燃机有限公司4TE40,国三排放标准. | 2021/12/31 | 江苏省 | 评阅通过 | 通过。 通过。
动力机械 | 拖拉机 | 轮式拖拉机 | 40-45马力四轮驱动拖拉机 | 潍坊百利拖拉机有限公司 | 轮式拖拉机 | 悍沃-404D | 发动机标定功率:29.4KW；柴油机排放标准:国三；驱动方式:四轮驱动；外廓尺寸:3020×1450×1720MM；轴距:1730MM；最小使用质量:1185KG | 2019/12/31 | 山东省 | 评阅通过 | 通过。 通过。
动力机械 | 拖拉机 | 轮式拖拉机 | 40-45马力四轮驱动拖拉机 | 兰拖奔野（兰溪）拖拉机制造有限公司 | 轮式拖拉机 | LT404A | 40马力≤功率<45马力；驱动方式:四轮驱动；柴油发动机排放阶段:国三. | 2020/12/31 | 浙江省 | 评阅通过 | 通过。 通过。
动力机械 | 拖拉机 | 轮式拖拉机 | 40-45马力四轮驱动拖拉机 | 潍坊金傲野拖拉机有限公司 | 轮式拖拉机 | 傲野-404 | 驱动型式:四轮驱动；外廓尺寸(长×宽×高)MM:3505×1590×2030；轮距(前轮/后轮)MM:1300/1150-1430；最小离地间隙MM(离地部位):323(前桥)；最小使用质量KG:1794；配重(最大)(前/后)KG:78/60；挡位数(前进/倒退/爬行):8/2/0；发动机生产企业名称:浙江新柴股份有限公司；发动机型号:4N23T31/404；发动机功率KW:29.5；排放阶段:第三阶段；转向系型式:全液压转向；悬挂装置型式:后置三点悬挂；动力输出轴转速R/MIN:540/720 | 2017/12/11 | 山东省 | 评阅通过 | 通过。 通过。
动力机械 | 拖拉机 | 轮式拖拉机 | 40-45马力四轮驱动拖拉机 | 潍坊百利拖拉机有限公司 | 轮式拖拉机 | 悍沃-404B | 发动机标定功率:29.4KW；柴油机排放标准:国三；驱动方式:四轮驱动；外廓尺寸:3350×1510×1900MM；轴距:1800MM；最小使用质量:1314KG | 2019/12/31 | 山东省 | 评阅通过 | 通过。 通过。
动力机械 | 拖拉机 | 轮式拖拉机 | 40-45马力四轮驱动拖拉机 | 潍坊百利拖拉机有限公司 | 轮式拖拉机 | 悍沃404A | 发动机标定功率:29.4KW；柴油机排放标准:国三；驱动方式:四轮驱动；外廓尺寸(长×宽×高):3350×1610×1900MM；轴距:1800MM；最小使用质量:1314KG | 2019/12/31 | 山东省 | 评阅通过 | 通过。 通过。
动力机械 | 拖拉机 | 轮式拖拉机 | 40-45马力四轮驱动拖拉机 | 浙江中野装备有限公司 | 轮式拖拉机 | ZY404 | 驱动轮数:四轮驱动；发动机标定功率(KW):29.4；国三排放 | 2020/12/31 | 浙江省 | 评阅通过 | 通过。 通过。
动力机械 | 拖拉机 | 轮式拖拉机 | 40-45马力四轮驱动拖拉机 | 山拖农机装备有限公司 | 轮式拖拉机 | TS404-H | 外型尺寸(MM):3360×1500×2100；驱动方式:四轮驱动；发动机排放标准为:GB20891-2014第三阶段,功率为:29.4或29.5KW；检验报告中的发动机排放标准为第二阶段,功率为:29.4KW；轴距(MM):1950；最小使用质量(KG):1710 | 2017/11/06 | 山东省 | 评阅通过 | 通过。 通过。
动力机械 | 拖拉机 | 轮式拖拉机 | 40-45马力四轮驱动拖拉机 | 山拖农机装备有限公司 | 轮式拖拉机 | TS404 | 外型尺寸(MM):3360×1700×2330；驱动方式:四轮驱动；发动机排放标准为:GB20891-2014第三阶段,功率为:29.4或29.5KW；检验报告中的发动机排放标准为第二阶段,功率为:29.4KW；轴距(MM):1950；最小使用质量(KG):1750 | 2019/12/31 | 山东省 | 评阅通过 | 通过。 通过。
动力机械 | 拖拉机 | 轮式拖拉机 | 40-45马力四轮驱动拖拉机 | 洛阳万年红拖拉机有限公司 | 轮式拖拉机 | 万年红404A | 驱动方式:四轮驱动；发动机标定功率(KW):29.4,排放标准:第三阶段 | 2020/12/31 | 河南省 | 评阅通过 | 通过。 通过。
动力机械 | 拖拉机 | 轮式拖拉机 | 40-45马力四轮驱动拖拉机 | 济宁市兖州区华鑫机械有限公司 | 轮式拖拉机 | 金星泰山404 | 驱动方式:四轮驱动；配套国三柴油机功率:29.42KW、29.4KW、29.5KW；排放标准:国Ⅲ | 2017/11/06 | 山东省 | 评阅通过 | 通过。 通过。
动力机械 | 拖拉机 | 轮式拖拉机 | 40-45马力四轮驱动拖拉机 | 潍坊昌荣机械有限公司 | 轮式拖拉机 | 潍河404B | 结构尺寸(长*宽*高):361CM*159CM*235.5CM；整机质量:1930KG；轴距:1970MM轮距(前轮/后轮):1300MM/1300MM、1400MM、1500MM；轮距(前轮/后轮)调整方式:固定/有级可调；最小离地间隙:300MM(前桥底部)；前轴质量/后轴质量:790KG/1140KG；配重(最大)(前/后):180KG/130KG；发动机与离合器联接方式:直联起动方式:电起动；档位数(前进/倒退/爬行):8/2/0；发动机型号:4D27T31/404；功率:29.5KW制造商:浙江新柴股份有限公司；排放阶段:国三 | 2019/12/31 | 山东省 | 评阅通过 | 通过。 通过。
动力机械 | 拖拉机 | 轮式拖拉机 | 40-45马力四轮驱动拖拉机 | 潍坊奥利达机械有限公司 | 轮式拖拉机 | ALD404 | 外廓尺寸:3510×1630×2140；驱动型式:四轮驱动；配套功率:25.8KW；发动机型号及制造商:4TE40,山东华源莱动内燃机有限公司；排放标准:第三阶段；轴距:1970；最小使用质量:1806；配重:60/119；档位数:10；变速箱型式:(4+1)×2组成式；是否有驾驶室或安全架:无. | 2017/12/11 | 山东省 | 评阅通过 | 不通过。产品主要参数中发动机功率为25.8KW，与报告不符。 通过。报告中为29.4kW 通过
动力机械 | 拖拉机 | 轮式拖拉机 | 40-45马力四轮驱动拖拉机 | 洛阳泰红农业机械有限公司 | 轮式拖拉机 | 泰红404 | 驱动方式:四轮驱动,功率:29.5KW,发动机排放标准:国3,液压悬挂系统:半分置式,动力输出轴转速:720,制动器:蹄式,变速箱:(4+1)×2,悬挂类别:1类,转向:液压. | 2020/12/31 | 河南省 | 评阅通过 | 通过。 通过。
动力机械 | 拖拉机 | 轮式拖拉机 | 40-45马力四轮驱动拖拉机 | 山东大唐中垦农业装备有限公司 | 轮式拖拉机 | 威牛-404 | 驱动轮数:四轮驱动；发动机标定功率(KW):29.4排放阶段:第三阶段 | 2019/12/31 | 山东省 | 评阅通过 | 通过。 通过。
动力机械 | 拖拉机 | 轮式拖拉机 | 40-45马力四轮驱动拖拉机 | 洛阳泰红农业机械有限公司 | 轮式拖拉机 | 泰红404D | 驱动方式:四轮驱动,功率:29.4KW,发动机排放标准:国3,液压悬挂系统:半分置式,动力输出轴转速:720,制动器:蹄式,变速箱:(4+1)×2,悬挂类别:1类,转向:液压. | 2020/12/31 | 河南省 | 评阅通过 | 通过。 通过。
动力机械 | 拖拉机 | 轮式拖拉机 | 40-45马力四轮驱动拖拉机 | 北京弗雷森拖拉机有限公司 | 轮式拖拉机 | FS-404 | 驱动形式:四轮驱动；标定功率:29.4KW；国三发动机,型号YCD4N13T6-40；挡位数:前进8/倒退2,前后轮胎:7.5-16/11.2-28 | 2017/12/11 | 北京市 | 评阅通过 | 通过。 通过。
动力机械 | 拖拉机 | 轮式拖拉机 | 40-45马力四轮驱动拖拉机 | 邢台第一拖拉机制造有限公司 | 轮式拖拉机 | XT404 | 发动机标定功率:29.4KW；驱动轮数:四轮驱动；发动机排放标准:国三排放标准； | 2019/12/31 | 河北省 | 评阅通过 | 通过。 通过。
动力机械 | 拖拉机 | 轮式拖拉机 | 40-45马力四轮驱动拖拉机 | 潍坊昊田农业装备有限公司 | 轮式拖拉机 | TY404 | 驱动型式:4×4四轮驱动,外廓尺寸(MM):3250×1560×1965,轴距(MM):1860,轮距(出厂MM):1200/1200,最小使用质量(KG):1300,最大配重(前/后)(KG):60/350,档位数(前进/后退):8/2,离合器型式:干式、单作用、常结合,变速箱型式:(4+1)×2组成式,换挡方式:滑移齿轮,悬挂装置类别:1类,悬挂装置型式:后置三点悬挂,动力输出轴转速(R/MIN):720,发动机:4TE40(山东华源莱动内燃机有限公司、29.5KW、国三核准号:CNFCG30407020001、),选装:SD4BW3D1(江苏四达动力机械集团有限公司、30KW、国三核准号:CNFCG30355020005),JD4B4M2(江苏农华智慧农业科技股份有限公司、29.42KW、国三核准号:CNFCG30631030002),4DW91-40GG33U(一汽解放汽车有限公司无锡柴油机厂、29.5KW、国三核准号:CNFCG30360020005),4B2-40V32(全柴动力股份有限公司、29.4KW、国三核准号:CNFCG30602020004). | 2020/12/31 | 山东省 | 评阅通过 | 通过。 通过。
动力机械 | 拖拉机 | 轮式拖拉机 | 40-45马力四轮驱动拖拉机 | 山东萨丁重工有限公司 | 轮式拖拉机 | SD404 | 马力:40马力,型式:4X4轮式,外廓尺寸(长X宽X高):3300X1460X2010MM,轴距1880MM,轮距(前轮/后轮):1030、1230/1130-1300MM,最小离地间隙:330MM,最小使用质量1510KG,档位数8/2,最大牵引力7.5KN.发动机排放标准:国三. | 2020/12/31 | 山东省 | 评阅通过 | 通过。 通过。
动力机械 | 拖拉机 | 轮式拖拉机 | 40-45马力四轮驱动拖拉机 | 山东常发工贸有限公司 | 轮式拖拉机 | 404-3 | 外形尺寸(长*宽*高)(MM):3375*1430*2000；型式:4*4四轮驱动；轴距(MM):1800；轮距(前轮/后轮)(MM):1200、1300/1100~1225；最小使用质量(KG):1450；档位数(前进/倒退/爬行):8/2；发动机型号:YD4R40V1；发动机标定功率:29.4KW；排放标准:国Ⅲ；选装发动机型号:4DW91-40GG33(排放标准为国Ⅲ)；SD4BW3D1(排放标准为国Ⅲ). | 2019/12/31 | 山东省 | 评阅通过 | 通过。 通过。
动力机械 | 拖拉机 | 轮式拖拉机 | 40-45马力四轮驱动拖拉机 | 山东常发工贸有限公司 | 轮式拖拉机 | 404-YD | 外形尺寸(长*宽*高)(MM):3050*1250*1170；型式:4*4四轮驱动；轴距(MM):1700；轮距(前轮/后轮)(MM):1050、1160/980、1030；最小使用质量(KG):1310；档位数(前进/倒退/爬行):8/2；发动机型号:YD4R40V1；发动机标定功率:29.4KW；排放标准:国Ⅲ；选装发动机型号:4DW91-40GG33(排放标准为国Ⅲ)；SD4BW3D1(排放标准为国Ⅲ). | 2019/12/31 | 山东省 | 评阅通过 | 通过。 通过。
动力机械 | 拖拉机 | 轮式拖拉机 | 40-45马力四轮驱动拖拉机 | 山东常发工贸有限公司 | 轮式拖拉机 | 404 | 外形尺寸(长*宽*高)(MM):3410*1480*2090；型式:4*4轮式；轴距(MM):1930；轮距(前轮/后轮)(MM):1210/1170、1370；最小使用质量(KG):1580；档位数(前进/倒退/爬行):8/2/0；发动机与离合器连接方式:直联；起动方式:电起动；发动机型号:4DW91-40GG33；发动机标定功率:29.5KW；排放标准:国Ⅲ；选装发动机型号:4TE40A(排放标准为国Ⅲ)；YD4R40V1(排放标准为国Ⅲ)；轮胎型号(前轮/后轮):6.00-16/11.2-24. | 2017/12/11 | 山东省 | 评阅通过 | 通过。 通过。
动力机械 | 拖拉机 | 轮式拖拉机 | 40-45马力四轮驱动拖拉机 | 山东福尔沃农业装备股份有限公司 | 轮式拖拉机 | FB404 | 40马力≤功率<45马力；驱动方式:四轮驱动发动机转速:2400R/MIN外廊尺寸(长×宽×高):3400×1500×1880MM最大牵引力:11.00KN动力输出轴标定功率下限:24.73KW轴距:1800MM最小离地间隙(离地部位):300MM最小使用质量:1450KG排放标准:国三 | 2019/12/31 | 山东省 | 评阅通过 | 通过。 通过。
动力机械 | 拖拉机 | 轮式拖拉机 | 40-45马力四轮驱动拖拉机 | 常州东风农机集团有限公司 | 轮式拖拉机 | DF404B | 轴距:1818MM,最小离地间隙375MM,档位数:前进档8个,倒退档2个.四轮驱动.配套国三柴油机信息:常柴ZN490BT,功率29.4KW；四达SD4BW3D1,功率30KW；江动JD4B4M3,功率29.42KW；莱动4TE40,功率29.5KW；新柴4D27T31/404,功率29.5KW. | 2017/11/07 | 江苏省 | 评阅通过 | 通过。 通过。
动力机械 | 拖拉机 | 轮式拖拉机 | 40-45马力四轮驱动拖拉机 | 山东五征集团有限公司 | 轮式拖拉机 | WZ404 | 排放标准:第三阶段；功率:40马力；驱动方式:四轮驱动；外廓尺寸(长×宽×高):3540×1750×2400MM；最小使用质量:2070KG；转向器型式:摆线转阀式全液压转向器；制动系型式:机械操纵、盘式；离合器型式:干式、单片、常结合；变速箱型式:(4+1)×2组成式；变速箱换挡方式:滑移齿轮换挡；液压悬挂系统型式:半分置式；调节方式:力调节、位调节；液压输出装置:简单液压输出 | 2019/12/31 | 山东省 | 评阅通过 | 通过。 通过。
动力机械 | 拖拉机 | 轮式拖拉机 | 40-45马力四轮驱动拖拉机 | 山东五征集团有限公司 | 轮式拖拉机 | WZ404X2 | 排放标准:第三阶段；功率:40马力；驱动方式:四轮驱动；外廓尺寸(长×宽×高):3307×1335×1955MM；最小使用质量:1376KG；转向器型式:摆线转阀式全液压式转向器；制动系型式:机械操纵、蹄式；离合器型式:干式、单片、常结合；变速箱型式:(4+1)×2组成式；变速箱换挡方式:滑动齿轮结合啮合套；液压悬挂系统型式:半分置式；调节方式:位调节；液压输出装置:简单液压输出 | 2019/12/31 | 山东省 | 评阅通过 | 通过。 通过。
动力机械 | 拖拉机 | 轮式拖拉机 | 40-45马力四轮驱动拖拉机 | 山东五征集团有限公司 | 轮式拖拉机 | WZ404B | 排放标准:第三阶段；功率:40马力；驱动方式:四轮驱动；外廓尺寸(长×宽×高):3530×1550×2380MM；最小使用质量:2000KG；转向器型式:摆线转阀式全液压转向器；制动系型式:机械操纵、蹄式；离合器型式:干式、单片、常结合；变速箱型式:(5+1)×2组成式；变速箱换挡方式:啮合套换挡；液压悬挂系统型式:半分置式；调节方式:力调节、位调节；液压输出装置:简单液压输出 | 2017/12/11 | 山东省 | 评阅通过 | 通过。 通过。
动力机械 | 拖拉机 | 轮式拖拉机 | 40-45马力四轮驱动拖拉机 | 山东五征集团有限公司 | 轮式拖拉机 | TA404 | 排放标准:第三阶段；功率:40马力；驱动方式:四轮驱动；外廓尺寸(长×宽×高):3340×1400×2200MM；最小使用质量:1435KG；转向器型式:摆线转阀式全液压式转向器；制动系型式:机械操纵、蹄式；离合器型式:干式、单片、双作用、常啮合式；变速箱型式:4×2×(1+1)组成式；变速箱换挡方式:滑动齿轮结合啮合套；液压悬挂系统型式:半分置式；调节方式:位调节；液压输出装置:简单液压输出 | 2019/12/31 | 山东省 | 评阅通过 | 通过。 通过。
动力机械 | 拖拉机 | 轮式拖拉机 | 40-45马力四轮驱动拖拉机 | 奔野农业机械有限公司 | 轮式拖拉机 | 404A | 功率:29.4KW；驱动方式:四轮驱动,国3排放. | 2019/12/31 | 浙江省 | 评阅通过 | 通过。 通过。
动力机械 | 拖拉机 | 轮式拖拉机 | 40-45马力四轮驱动拖拉机 | 奔野农业机械有限公司 | 轮式拖拉机 | 404 | 功率:29.4KW；驱动方式:四轮驱动,国3排放. | 2019/12/31 | 浙江省 | 评阅通过 | 通过。 通过。
动力机械 | 拖拉机 | 轮式拖拉机 | 40-45马力四轮驱动拖拉机 | 山东双力现代农业装备有限公司 | 轮式拖拉机 | SL404 | 标定功率:29.40KW,四轮驱动,发动机原来为国二莱动4L23BT；后发动机升级为莱动4TE40；国三标准,外廓尺寸(长*宽*高)3450*1500*2000MM,轴距1800MM,8+2档；啮合套换档；液压转向；轮胎型号(前轮/后轮):6.5-16/11.2-24.动力输出轴转速540/720R/MIN | 2017/11/06 | 山东省 | 评阅通过 | 通过。 通过。
动力机械 | 拖拉机 | 轮式拖拉机 | 40-45马力四轮驱动拖拉机 | 浙江中工农业装备有限公司 | 轮式拖拉机 | 404 | 功率:40马力；驱动方式:四轮驱动；长*宽*高:3510*1660*2050；轮距(前/后):1300/1300-1500；发动机型号:4D27T31/404；功率:29.5KW；制造商:浙江新柴股份有限公司；排放阶段:国III；动力输出轴功率≥25.3KW；最大提升力≥6.62KN；最大牵引力≥15.8KN；轴距:1955MM；最小使用质量:1850KG； | 2019/12/31 | 浙江省 | 评阅通过 | 通过。 通过。
动力机械 | 拖拉机 | 轮式拖拉机 | 40-45马力四轮驱动拖拉机 | 常州东风农机集团有限公司 | 轮式拖拉机 | DF404A | 轴距:1845MM,最小离地间隙350MM,档位数:前进档8个,倒退档2个.四轮驱动.配套国三柴油机信息:常柴ZN490BT,功率29.4KW；四达SD4BW3D1,功率30KW；江动JD4B4M3,功率29.42KW；莱动4TE40,功率29.5KW；新柴4D27T31/404,功率29.5KW. | 2020/12/31 | 江苏省 | 评阅通过 | 通过。 通过。
动力机械 | 拖拉机 | 轮式拖拉机 | 40-45马力四轮驱动拖拉机 | 常州东风农机集团有限公司 | 轮式拖拉机 | DF404-10 | 轴距:1700MM,最小离地间隙358MM,档位数:前进档8个,倒退档2个.四轮驱动.配套国三柴油机信息:常柴ZN490BT,功率29.4KW；四达SD4BW3D1,功率30KW；江动JD4B4M3,功率29.42KW；莱动4TE40,功率29.5KW；新柴4D27T31/404,功率29.5KW. | 2019/12/31 | 江苏省 | 评阅通过 | 通过。 通过。
动力机械 | 拖拉机 | 轮式拖拉机 | 40-45马力四轮驱动拖拉机 | 潍坊沃富田农业装备有限公司 | 轮式拖拉机 | WFT404 | 功率:29.5KW；驱动方式:四轮驱动；发动机为国Ⅲ标准 | 2020/12/31 | 山东省 | 评阅通过 | 通过。 通过。
动力机械 | 拖拉机 | 轮式拖拉机 | 40-45马力四轮驱动拖拉机 | 宁波兴野拖拉机制造有限公司 | 轮式拖拉机 | 404-2 | 外廓尺寸:3210×1600×2040,驱动型式:四轮驱动,配套功率:29.4KW、发动机型号:SL3105ABT-2,发动机制造商:福建力佳股份有限公司,轴距:1750,最小使用质量:1635KG,最大配重(前/后):90/230,档位数(前进/倒退):8/2,变速箱型式:二轴式,直齿(4+1)×2组成式,可带安全架.推广鉴定时配套动力为国二,现配装国Ⅲ排放柴油机,参数如下:发动机制造商:福建力佳股份有限公司,发动机型号:SL3105DKT-3,功率为29.4. | 2019/12/31 | 浙江宁波 | 评阅通过 | 通过。 通过。
动力机械 | 拖拉机 | 轮式拖拉机 | 40-45马力四轮驱动拖拉机 | 宁波兴野拖拉机制造有限公司 | 轮式拖拉机 | 404-1 | 外廓尺寸:3500×1600×2040,驱动型式:四轮驱动,配套功率:29.4KW、发动机型号:C490BT-8,发动机制造商:浙江新柴股份有限公司,轴距:1955,最小使用质量:1920KG,最大配重(前/后):91/240,档位数(前进/倒退):8/2,变速箱型式:二轴式,直齿(4+1)×2组成式,可带安全架.推广鉴定时配套动力为国二,现配装国Ⅲ排放柴油机,参数如下:发动机制造商:浙江新柴股份有限公司,发动机型号:4D27T31/404,功率为29.5. | 2019/12/31 | 浙江宁波 | 评阅通过 | 通过。 通过。
动力机械 | 拖拉机 | 轮式拖拉机 | 40-45马力四轮驱动拖拉机 | 宁波兴野拖拉机制造有限公司 | 轮式拖拉机 | 404 | 外廓尺寸:3300×1600×2040,驱动型式:四轮驱动,配套功率:29.4KW、发动机型号:JDM490T3(选配型号:4B2-40M22),发动机制造商:江苏农华智慧农业科技股份有限公司(原江苏江淮动力股份有限公司)及选装安徽全柴动力股份有限公司,轴距:1810,最小使用质量:1635KG,最大配重(前/后):90/230,档位数(前进/倒退):8/2,变速箱型式:二轴式,直齿(4+1)×2组成式,可带安全架.推广鉴定时配套动力为国二,现配装国Ⅲ排放柴油机,参数如下:发动机制造商:江苏农华智慧农业科技股份有限公司(原江苏江淮动力股份有限公司)及选装安徽全柴动力股份有限公司,发动机型号:JD4B4M2选装4B2-40V32,功率为29.42及29.4. | 2019/12/31 | 浙江宁波 | 评阅通过 | 通过。 通过。
动力机械 | 拖拉机 | 轮式拖拉机 | 40-45马力四轮驱动拖拉机 | 宁波甬野拖拉机制造有限公司 | 轮式拖拉机 | 404-2 | 驱动方式:四轮驱动；发动机标定功率:29.4KW；发动机制造商:江苏江淮动力股份有限公司；排放阶段:国Ⅲ；整机外廓尺寸(长×宽×高)(MM):3310×1550×2085；轴距:1850MM；最小离地间隙:280MM(前配重底部)；最小使用质量:1550KG；动力输出轴输出功率:≥25.0KW；最大牵引力:≥12KN；框架上最大提升力:≥6.62KN. | 2020/12/31 | 浙江省 | 评阅通过 | 通过。 通过。
动力机械 | 拖拉机 | 轮式拖拉机 | 40-45马力四轮驱动拖拉机 | 潍坊市鑫升机械制造有限公司 | 轮式拖拉机 | XSY404 | 外廓尺寸(MM):3300×1440×1870驱动型式:四轮驱动配套功率:29.5KW发动机型号:KM490BT1制造商:山东华源莱动内燃机有限公司轴距:1975MM最小使用质量:1410KG最大配重(前/后):48/120挡位数(前进/倒退/爬行):8/2变速箱型式:(4+1)×2机械组合式国三排放 | 2019/12/31 | 山东省 | 评阅通过 | 通过。 通过。
动力机械 | 拖拉机 | 轮式拖拉机 | 40-45马力四轮驱动拖拉机 | 山东瑞泽重工有限公司 | 轮式拖拉机 | RD404-A | 国三发动机外廓尺寸(长×宽×高)MM3330×1524×1960轴距或履带接地长MM1820轮距(前轮/后轮)或轨距MM1100(960、110、1200、1300)/1100(960-1400)最小离地间隙MM290(前驱动桥下方)最小使用质量KG1685 | 2019/12/31 | 山东省 | 评阅通过 | 通过。 通过。
动力机械 | 拖拉机 | 轮式拖拉机 | 40-45马力四轮驱动拖拉机 | 山东润达农业装备有限公司 | 轮式拖拉机 | 润达-404 | 功率:29.5KW；驱动型式:4×4四轮驱动；外廓尺寸MM(长×宽×高):3140×1265×1850；最小使用质量:1220KG；挡位数(前进/倒退/爬行):8/2/0；柴油机排放阶段:国三； | 2021/12/31 | 山东省 | 评阅通过 | 通过。 通过。
动力机械 | 拖拉机 | 轮式拖拉机 | 40-45马力四轮驱动拖拉机 | 中联重机股份有限公司 | 轮式拖拉机 | RF404-2 | 驱动方式:四轮驱动；功率:40马力；发动机符合国三排放标准 | 2020/12/31 | 安徽省 | 评阅通过 | 通过。 通过。
动力机械 | 拖拉机 | 轮式拖拉机 | 40-45马力四轮驱动拖拉机 | 中联重机股份有限公司 | 轮式拖拉机 | RD404L | 驱动方式:四轮驱动；功率:40马力；发动机符合国三排放标准 | 2019/12/31 | 安徽省 | 评阅通过 | 通过。 通过。
动力机械 | 拖拉机 | 轮式拖拉机 | 40-45马力四轮驱动拖拉机 | 中联重机股份有限公司 | 轮式拖拉机 | RF404-B | 驱动方式:四轮驱动；功率:40马力；发动机符合国三排放标准 | 2019/12/31 | 安徽省 | 评阅通过 | 通过。 通过。
动力机械 | 拖拉机 | 轮式拖拉机 | 40-45马力四轮驱动拖拉机 | 中联重机股份有限公司 | 轮式拖拉机 | RK404-B | 驱动方式:四轮驱动；功率:40马力；发动机符合国三排放标准 | 2020/12/31 | 安徽省 | 评阅通过 | 通过。 通过。
动力机械 | 拖拉机 | 轮式拖拉机 | 40-45马力四轮驱动拖拉机 | 中联重机股份有限公司 | 轮式拖拉机 | RD404-B | 驱动方式:四轮驱动；功率:40马力；发动机符合国三排放标准 | 2019/12/31 | 安徽省 | 评阅通过 | 通过。 通过。
动力机械 | 拖拉机 | 轮式拖拉机 | 40-45马力四轮驱动拖拉机 | 中联重机股份有限公司 | 轮式拖拉机 | RF404-A2 | 驱动方式:四轮驱动；功率:40马力；发动机符合国三排放标准 | 2020/12/31 | 安徽省 | 评阅通过 | 通过。 通过。
动力机械 | 拖拉机 | 轮式拖拉机 | 40-45马力四轮驱动拖拉机 | 中联重机股份有限公司 | 轮式拖拉机 | RK404 | 驱动方式:四轮驱动；功率:40马力；发动机符合国三排放标准 | 2017/11/06 | 安徽省 | 评阅通过 | 通过。 通过。
动力机械 | 拖拉机 | 轮式拖拉机 | 40-45马力四轮驱动拖拉机 | 中联重机股份有限公司 | 轮式拖拉机 | RK404-A | 驱动方式:四轮驱动；功率:40马力；发动机符合国三排放标准 | 2019/12/31 | 安徽省 | 评阅通过 | 通过。 通过。
动力机械 | 拖拉机 | 轮式拖拉机 | 40-45马力四轮驱动拖拉机 | 潍坊昊鹏农业装备有限公司 | 轮式拖拉机 | HP404 | 功率:40马力；驱动方式:四轮驱动；排放标准:GB20891-2014<<非道路移动机械用柴油机排气污染物排放限值及测量方法(中国第三、四阶段)>>第三阶段；外廓尺寸(长×宽×高)MM:3360×1560×1950；挡位数(前进/倒退/爬行):8/2,最小使用质量:1500KG,轮距(MM):1200、1300、1400、1500/1000、1100、1200、1300、1400、1500,轴距(MM):1810, | 2019/12/31 | 山东省 | 评阅通过 | 通过。 通过。
动力机械 | 拖拉机 | 轮式拖拉机 | 40-45马力四轮驱动拖拉机 | 山东雷一重工农业装备制造有限公司 | 轮式拖拉机 | 宁拖404A(原:宁拖迪尔404A) | 40马力≤功率<45马力；驱动方式:四轮驱动江动牌JD4B4M2(选装:新柴牌4D27T31/404,全柴牌4B2-40V32)国三排放阶段 | 2021/12/31 | 山东省 | 评阅通过 | 通过。 通过。
动力机械 | 拖拉机 | 轮式拖拉机 | 40-45马力四轮驱动拖拉机 | 山东雷一重工农业装备制造有限公司 | 轮式拖拉机 | 宁拖404(原:宁拖迪尔404) | 40马力≤功率<45马力；驱动方式:四轮驱动江动牌JD4B4M2(选装件:新柴牌4D27T31/404,全柴牌4B2-40V32)国三排放阶段 | 2021/12/31 | 山东省 | 评阅通过 | 通过。 通过。
动力机械 | 拖拉机 | 轮式拖拉机 | 40-45马力四轮驱动拖拉机 | 山东凯斯迪尔农业装备有限公司 | 轮式拖拉机 | NINGBODEER404 | 40马力≤功率<45马力；驱动方式:四轮驱动商标或品牌/NINGBODEER型号/NINGBODEER404型式/4*4轮式用途/农田作业、运输外廓尺寸(长×宽×高)MM3380*1570*2040轴距或履带接地长MM1870轮距(前轮/后轮)或轨距MM1250/1200-1300轮距(前轮/后轮)调整方式/不可调/无级调整最小离地间隙MM295/前桥底部最小使用质量KG1481前轴质量(带配重)/后轴质量(带配重)KG675/871最大配重(前/后)KG78/52挡位数(前进/倒退/爬行)/8/2配套国三发动机:莱动4TE40A(国Ⅲ发动机)功率:29.5KW(山东华源莱动内燃机有限公司)；；新柴4D27T31/404(国Ⅲ发动机)功率:29.5KW(浙江新柴股份有限公司)；扬动YD4R40V1(国Ⅲ发动机)功率:29.4KW(扬动股份有限公司)；江动(JD)JD4B4M2(国Ⅲ发动机)功率:29.42KW(江苏农华智慧农业科技股份有限公司)全柴4B2-40V32功率:29.5KW(安徽全柴动力股份有限公司)；锡柴4DW91-40GG33(国Ⅲ发动机)功率:29.5KW(一汽解放汽车有限公司无锡柴油机厂) | 2019/12/31 | 山东省 | 评阅通过 | 通过。 通过。
动力机械 | 拖拉机 | 轮式拖拉机 | 40-45马力四轮驱动拖拉机 | 星光农机股份有限公司 | 轮式拖拉机 | XG404 | 型式:4×4四轮驱动；外廓尺寸(长×宽×高):3503MM×1585MM×1993MM；挡位数(前进/倒退):8/2；整机最小使用质量:1920KG；最大配重(前/后):107KG/246KG.(国三动力,发动机型号:4D27T31/404；功率:29.5KW) | 2020/12/31 | 浙江省 | 评阅通过 | 通过。 通过。
动力机械 | 拖拉机 | 轮式拖拉机 | 40-45马力四轮驱动拖拉机 | 佳木斯骥驰拖拉机制造有限公司 | 轮式拖拉机 | JC404 | 型式:4×4四轮轮驱动；外廓尺寸(MM):3505×1650×2050,轴距:1960MM,最小使用质量:1900KG；最大配重(前/后):80/240KG；档位数(前进/倒退):8/2；动力输出轴功率:≥25.0KW；最大牵引力:≥15.0KN；发动机型号及制造商:CA490BT-8,浙江新柴股份有限公司；推广鉴定时配套动力为国二,现装国Ⅲ排放柴油机参数如下:发动机制造商:浙江新柴股份有限公司,发动机型号:4D27T31/404,功率为29.4KW.转向器型式:液压前轮转向；变速箱型式:直齿(4+1)×2组成式；机架型式:无架式；轮胎型号(前轮/后轮):7.50-16/11.2-28；液压悬挂型式:开心、半分置式；调节方式:力控制和位控制；动力输出轴转速(R/MIN):540/720；框架上最大提升力:≥6.62KN； | 2017/12/31 | 黑龙江省 | 评阅通过 | 通过。 通过。
动力机械 | 拖拉机 | 轮式拖拉机 | 40-45马力四轮驱动拖拉机 | 佳木斯骥驰拖拉机制造有限公司 | 轮式拖拉机 | JC404-A | 型式:4×4四轮轮驱动；外廓尺寸(MM):3080×1540×2050,轴距:1850MM,最小使用质量:1525KG；最大配重(前/后):0/80KG；档位数(前进/倒退):8/2；动力输出轴功率:≥25.0KW；最大牵引力:≥12.0KN；发动机型号及制造商:JDM490T3,江苏江淮动力股份有限公司；推广鉴定时配套动力为国二,现装国Ⅲ排放柴油机参数如下:发动机制造商:浙江新柴股份有限公司,发动机型号:4D27T31/404,功率为29.4KW.转向器型式:液压前轮转向；变速箱型式:二轴式直齿(4+1)×2组成式；机架型式:无架式；轮胎型号(前轮/后轮):7.50-16/12.4-28；液压悬挂型式:开心、半分置式；调节方式:力控制和位控制；动力输出轴转速(R/MIN):540/720；框架上最大提升力:≥6.62KN；(自备案选装:1、发动机制造商:浙江新柴股份有限公司,发动机型号:4D23T31/404,2、发动机制造商:江苏农华智慧农业科技股份有限公司,发动机型号:JD4B4M2；3、发动机制造商:安徽全柴动力股份有限公司,发动机型号:4B2-40V32；4、发动机制造商:常柴股份有限公司,发动机型号:ZN490BT,以上各型号为国Ⅲ排放柴油机,功率为29.4KW.) | 2020/12/31 | 黑龙江省 | 评阅通过 | 通过。 通过。
动力机械 | 拖拉机 | 轮式拖拉机 | 40-45马力四轮驱动拖拉机 | 山东山拖凯泰农业装备有限公司 | 轮式拖拉机 | 山拖404A | 外廓尺寸(长×宽×高):3460X1670X2230MM；驱动型式:4X4轮式；功率40马力；轴距:1790MM；最小使用质量:1331KG；最大配重(前/后)45/152KG；档位数(前进/倒退/爬行):8/2/0；变速箱型式:(4+1)X2平面组成式；驾驶室或安全架:型号554-46-010,两柱式.发动机型号:YD4R40V1生产厂家:扬动股份有限公司功率:29.4KW型式核准证书号:CNFCG30716040014；发动机排放标准:国三发动机型号:4TE40生产厂家:山东华源莱动内燃机有限公司功率:29.4KW型式核准证书号:CNFCG30407020001；发动机排放标准:国三发动机型号:4TE40A生产厂家:山东华源莱动内燃机有限公司功率:29.5KW型式核准证书号:CNFCG30407010001；发动机排放标准:国三发动机型号:4DW91-40GG33生产厂家:一汽解放汽车有限公司无锡柴油机厂功率:29.5KW型式核准证书号:CNFCG30360080005发动机排放标准:国三 | 2019/12/31 | 山东省 | 评阅通过 | 通过。 通过。
动力机械 | 拖拉机 | 轮式拖拉机 | 40-45马力四轮驱动拖拉机 | 山东山拖凯泰农业装备有限公司 | 轮式拖拉机 | 山拖404B | 山拖404B外廓尺寸(长×宽×高):3350X1540X2270MM；驱动型式:4X4轮式；功率:40马力；轴距:1720MM；最小使用质量:1559KG；最大配重(前/后)45/76KG；档位数(前进/倒退/爬行):10/2/0；变速箱型式:(5+1)X2平面组成式；驾驶室或安全架:型号554-46-010,两柱式.发动机型号:YD4R40V1生产厂家:扬动股份有限公司功率:29.4KW型式核准证书号:CNFCG30716040014；发动机排放标准:国三发动机型号:4TE40生产厂家:山东华源莱动内燃机有限公司功率:29.4KW型式核准证书号:CNFCG30407020001；发动机排放标准:国三发动机型号:4TE40A生产厂家:山东华源莱动内燃机有限公司功率:29.5KW型式核准证书号:CNFCG30407010001；发动机排放标准:国三发动机型号:4DW91-40GG33生产厂家:一汽解放汽车有限公司无锡柴油机厂功率:29.5KW型式核准证书号:CNFCG30360080005发动机排放标准:国三 | 2019/12/31 | 山东省 | 评阅通过 | 通过。 通过。
动力机械 | 拖拉机 | 轮式拖拉机 | 40-45马力四轮驱动拖拉机 | 山东中特机械设备有限公司 | 轮式拖拉机 | 山东中特404 | 发动机标定功率(KW):29.4；驱动方式:四轮驱动；发动机排放标准:国三 | 2019/12/31 | 山东省 | 评阅通过 | 通过。 通过。
动力机械 | 拖拉机 | 轮式拖拉机 | 40-45马力四轮驱动拖拉机 | 洛阳天宇机械制造有限公司 | 轮式拖拉机 | 格朗斯-404 | 驱动型式:四轮驱动；发动机标定功率:29.4(KW)；发动机排放阶段:中国第三阶段；轴距:1830(㎜)；最小使用质量1625(㎏)； | 2020/12/31 | 河南省 | 评阅通过 | 通过。 通过。
动力机械 | 拖拉机 | 轮式拖拉机 | 40-45马力四轮驱动拖拉机 | 山东腾拖农业装备有限公司 | 轮式拖拉机 | 404 | 外形尺寸(长*宽*高)(MM):3426*1435*2085；型式:4*4四轮驱动；轴距(MM):1850；轮距(前轮/后轮)(MM):1150、1300/1100~1225；最小使用质量(KG):1490；档位数(前进/倒退/爬行):8/2/0；发动机型号:YD4R40V1；发动机标定功率:29.4KW；排放标准:国Ⅲ；选装发动机型号:4B2-40V32(排放标准为国Ⅲ)；4TE40A(排放标准为国Ⅲ)；4DW91-40GG3U(排放标准为国Ⅲ)；SD4BW3D1(排放标准为国Ⅲ). | 2021/12/31 | 山东省 | 评阅通过 | 通过。 通过。
动力机械 | 拖拉机 | 轮式拖拉机 | 40-45马力四轮驱动拖拉机 | 山东英胜机械有限公司 | 轮式拖拉机 | TT404 | 型式:4×4四轮驱动；外形尺寸(长X宽X高CM):3500×1375×1975；配套动力(KW):29.4；PTO转速(R/MIN):720；发动机型号:LD4TE40；排放标准:国三 | 2017/11/06 | 山东省 | 评阅通过 | 通过。 通过。
动力机械 | 拖拉机 | 轮式拖拉机 | 40-45马力四轮驱动拖拉机 | 天津拖拉机制造有限公司 | 轮式拖拉机 | TN404 | 1.外廓尺寸:3292MM×1435MM×2133MM,2.驱动型式:4×4四轮驱动,3.配套功率:29.42KW(40马力,排放标准:国Ⅲ)(可选:29.5KW,),4.发动机型号:JD4B4M2(可选:4TE40A),制造商:江苏农华智慧农业科技股份有限公司(可选:山东华源莱动内燃机有限公司),5.轴距:1896MM,6.最小使用质量:1825KG,7.配重:48KG/160KG,8.档位数:8/2/0,9.变速箱型式:滑移齿轮 | 2019/12/31 | 天津市 | 评阅通过 | 通过。 通过。
动力机械 | 拖拉机 | 轮式拖拉机 | 40-45马力四轮驱动拖拉机 | 山东东汽农业装备有限公司 | 轮式拖拉机 | DQ404-I | "四轮驱动拖拉机,两柱式安全架.排放标准:国三" | 2020/12/31 | 山东省 | 评阅通过 | 通过。 通过。
动力机械 | 拖拉机 | 轮式拖拉机 | 40-45马力四轮驱动拖拉机 | 山东东汽农业装备有限公司 | 轮式拖拉机 | DQ404-II | "四轮驱动拖拉机,六柱式安全驾驶室.排放标准:国三" | 2020/12/31 | 山东省 | 评阅通过 | 通过。 通过。
动力机械 | 拖拉机 | 轮式拖拉机 | 40-45马力四轮驱动拖拉机 | 约翰迪尔（宁波）农业机械有限公司 | 轮式拖拉机 | 404 | 国三排放,驱动轮数:四轮驱动；发动机标定功率(KW):29.5[说明:检验报告上的发动机是国II发动机,功率是29.4,国III发动机功率是29.5] | 2020/12/31 | 浙江省 | 评阅通过 | 通过。 通过。
动力机械 | 拖拉机 | 轮式拖拉机 | 40-45马力四轮驱动拖拉机 | 潍坊泰鸿拖拉机有限公司 | 轮式拖拉机 | TY404 | 外廓尺寸(长×宽×高):3260×1455×2025；驱动型式:4×4轮式；轴距(MM):1780MM；最小使用质量(KG):1260KG；配重(前/后):38/39；档位数(前进/倒退/爬行):8/2/0；变速箱型式:(4+1)×2机械组成式；驾驶室或安全架(有否):有；发动机型号:4TE40(山东华源莱动内燃机有限公司、29.5KW、国三CNFCG30407020001)选装:JD4B4M2(江苏农华智慧农业科技股份有限公司、29.42KW、国三CNFCG30631030002)；SD4B4W3D1(江苏四达动力机械集团有限公司、30KW、国三CNFCG30355020005)；4B2-40V32(安徽全柴动力股份有限公司、29.4KW、国三CNFCG306020004) | 2020/12/31 | 山东省 | 评阅通过 | 通过。 通过。
动力机械 | 拖拉机 | 轮式拖拉机 | 40-45马力四轮驱动拖拉机 | 潍坊泰鸿拖拉机有限公司 | 轮式拖拉机 | TY404-D | 外廓尺寸(长×宽×高):3195×1310×1200；驱动型式:4×4四轮驱动；轴距(MM):1700MM；最小使用质量(KG):1420KG；最大配重KG(前/后):9/20；档位数(前进/倒退/爬行):8/2/0；变速箱型式:(4+1)×2组成式；驾驶室或安全架(有否):无；发动机型号:4TE40A(山东华源莱动内燃机有限公司、29.5KW、国三CNFCG30407010001)选装:JD4B4M2(江苏农华智慧农业科技股份有限公司、29.42KW、国三CNFCG30631030002)；SD4BW3D1(江苏四达动力机械集团有限公司、30KW、国三CNFCG30355020005)；4DW91-40GG3U(一汽解放汽车有限公司无锡柴油机厂、29.5KW、国三CNFCG30360020005)； | 2021/12/31 | 山东省 | 评阅通过 | 通过。 通过。
动力机械 | 拖拉机 | 轮式拖拉机 | 40-45马力四轮驱动拖拉机 | 山东潍坊鲁中拖拉机有限公司 | 轮式拖拉机 | 鲁中-404 | 驱动轮数:四轮驱动；发动机标定功率:29.4KW,发动机符合国家第三阶段排放标准 | 2019/12/31 | 山东省 | 评阅通过 | 通过。 通过。
动力机械 | 拖拉机 | 轮式拖拉机 | 40-45马力四轮驱动拖拉机 | 河南向阳红机械制造有限公司 | 轮式拖拉机 | 向阳红-404 | 发动机功率:29.4KW；驱动方式:四轮驱动；外廓尺寸(MM)长×宽×高:3800×1640×2220；轴距:1990(MM)；最小使用质量:2135(KG)；发动机排放标准:国三 | 2017/11/06 | 河南省 | 评阅通过 | 通过。 通过。
动力机械 | 拖拉机 | 轮式拖拉机 | 40-45马力四轮驱动拖拉机 | 河南向阳红机械制造有限公司 | 轮式拖拉机 | 向阳红-404E | 发动机功率:29.4KW；驱动方式:四轮驱动；外廓尺寸(MM)长×宽×高:3660×1485×2140；轴距:1830(MM)；最小使用质量:1700(KG)；发动机排放标准；国三 | 2020/12/31 | 河南省 | 评阅通过 | 通过。 通过。
动力机械 | 拖拉机 | 轮式拖拉机 | 40-45马力四轮驱动拖拉机 | 河南向阳红机械制造有限公司 | 轮式拖拉机 | 向阳红-404A | 发动机功率:29.4KW；驱动方式:四轮驱动；外廓尺寸(MM)长×宽×高:3240×1320×1350；轴距:1710(MM)；最小使用质量:1260(KG)；发动机排放标准；国三 | 2020/12/31 | 河南省 | 评阅通过 | 通过。 通过。
动力机械 | 拖拉机 | 轮式拖拉机 | 40-45马力四轮驱动拖拉机 | 山东潍坊鲁中拖拉机有限公司 | 轮式拖拉机 | 鲁中-404B | 驱动轮数:四轮驱动；发动机标定功率:29.5KW,发动机符合国家第三阶段排放标准 | 2021/12/31 | 山东省 | 评阅通过 | 通过。 通过。
动力机械 | 拖拉机 | 轮式拖拉机 | 40-45马力四轮驱动拖拉机 | 山东潍坊鲁中拖拉机有限公司 | 轮式拖拉机 | 鲁中-404A | 驱动轮数:四轮驱动；发动机标定功率:29.5KW,发动机符合国家第三阶段排放标准 | 2019/12/31 | 山东省 | 评阅通过 | 通过。 通过。
动力机械 | 拖拉机 | 轮式拖拉机 | 40-45马力四轮驱动拖拉机 | 洛阳千年丰农业机械有限公司 | 轮式拖拉机 | 千年丰-404 | 驱动型式:四轮驱动；发动机标定功率:29.4(KW)；发动机排放阶段:中国第三阶段；轴距:1830(㎜)；最小使用质量1625(㎏) | 2020/12/31 | 河南省 | 评阅通过 | 通过。 通过。
动力机械 | 拖拉机 | 轮式拖拉机 | 40-45马力四轮驱动拖拉机 | 洛阳映山红拖拉机有限公司 | 轮式拖拉机 | 新东方404E | 标定功率:29.4KW；整机形式:4×4四轮驱动；外廓尺寸(长×宽×高):3140×1560×2120；轮距(前轮/后轮):1180/1220；轴距:1770柴油机:莱动:4TE40/29.5KW/国3；常柴:ZN490BT/29.4KW/国3 | 2020/12/31 | 河南省 | 评阅通过 | 通过。 通过。
动力机械 | 拖拉机 | 轮式拖拉机 | 40-45马力四轮驱动拖拉机 | 潍坊圣剑拖拉机制造有限公司 | 轮式拖拉机 | 404 | 功率:29.5KW；驱动型式:4×4四轮驱动；轴距,MM:1860；轮距(前轮/后轮)调整方式:不可调/无级可调；档位数(前进/倒退/爬行):8/2/0；最小使用质量:1530KG；排放标准:国三排放. | 2021/12/31 | 山东省 | 评阅通过 | 通过。 通过。
动力机械 | 拖拉机 | 轮式拖拉机 | 40-45马力四轮驱动拖拉机 | 浙江杭拖实业投资有限公司 | 轮式拖拉机 | 宁野404-2 | 发动机功率:29.4KW,驱动方式:四轮驱动,排放标准:国3. | 2018/12/31 | 浙江省 | 评阅通过 | 通过。 通过。
动力机械 | 拖拉机 | 轮式拖拉机 | 40-45马力四轮驱动拖拉机 | 浙江开野机械装备有限公司 | 轮式拖拉机 | 开野404A | 功率:29.4KW；驱动方式:四轮驱动,国3排放. | 2019/12/31 | 浙江省 | 评阅通过 | 通过。 通过。
动力机械 | 拖拉机 | 轮式拖拉机 | 40-45马力四轮驱动拖拉机 | 浙江开野机械装备有限公司 | 轮式拖拉机 | 开野404 | 功率:29.4KW；驱动方式:四轮驱动,国3排放. | 2019/12/31 | 浙江省 | 评阅通过 | 通过。 通过。
动力机械 | 拖拉机 | 轮式拖拉机 | 40-45马力四轮驱动拖拉机 | 洛阳丰收农业机械装备有限公司 | 轮式拖拉机 | 芬美得-404E | 发动机功率:29.4KW；驱动方式:四轮驱动；外廓尺寸(MM)长×宽×高:3660×1485×2140；轴距(MM):1830；最小使用质量(KG):1700；发动机排放标准:国Ⅲ. | 2020/12/31 | 河南省 | 评阅通过 | 通过。 通过。
动力机械 | 拖拉机 | 轮式拖拉机 | 40-45马力四轮驱动拖拉机 | 洛阳丰收农业机械装备有限公司 | 轮式拖拉机 | 芬美得-404 | 发动机功率:29.4KW；驱动方式:四轮驱动；外廓尺寸(MM)长×宽×高:3800×1640×2220；轴距(MM):1990；最小使用质量(KG):2135；发动机排放标准:国Ⅲ. | 2019/12/31 | 河南省 | 评阅通过 | 通过。 通过。
动力机械 | 拖拉机 | 轮式拖拉机 | 40-45马力四轮驱动拖拉机 | 洛阳映山红拖拉机有限公司 | 轮式拖拉机 | 新东方404D | 标定功率:29.4KW；整机形式:4×4四轮驱动；外廓尺寸(长×宽×高):3200×1340×1220；轮距(前轮/后轮):1050/1080；轴距:1800柴油机:莱动:4TE40/29.5KW/国3；江苏农华智慧农业科技股份有限公司:JD4B4M2/29.42KW/国3 | 2019/12/31 | 河南省 | 评阅通过 | 通过。 通过。
动力机械 | 拖拉机 | 轮式拖拉机 | 40-45马力四轮驱动拖拉机 | 洛阳映山红拖拉机有限公司 | 轮式拖拉机 | 新东方404B | 标定功率:29.4KW；整机形式:4×4四轮驱动；外廓尺寸(长×宽×高):3200×1340×1220；轮距(前轮/后轮):1050/1080；轴距:1800柴油机:莱动:4TE40/29.5KW/国3；常柴:ZN490BT/29.4KW/国3 | 2020/12/31 | 河南省 | 评阅通过 | 通过。 通过。
动力机械 | 拖拉机 | 轮式拖拉机 | 45-50马力四轮驱动拖拉机 | 洛阳映山红拖拉机有限公司 | 轮式拖拉机 | 新东方454B | 标定功率:33.08KW；整机形式:4×4四轮驱动；外廓尺寸(长×宽×高):3200×1420×1390；轮距(前轮/后轮):1050/1080；轴距:1800柴油机:莱动:4TE45A/33.1KW/国3；江苏农华智慧农业科技股份有限公司:JD4E6N2/33.09KW/国3 | 2020/12/31 | 河南省 | 评阅通过 | 通过。 通过。
动力机械 | 拖拉机 | 轮式拖拉机 | 45-50马力四轮驱动拖拉机 | 洛阳丰收农业机械装备有限公司 | 轮式拖拉机 | 芬美得-454E | 发动机功率:33.1KW；驱动方式:四轮驱动；外廓尺寸(MM)长×宽×高:3660×1485×2140；轴距(MM):1830；最小使用质量(KG):1700；发动机排放标准:国Ⅲ. | 2020/12/31 | 河南省 | 评阅通过 | 通过。 通过。
动力机械 | 拖拉机 | 轮式拖拉机 | 45-50马力四轮驱动拖拉机 | 洛阳丰收农业机械装备有限公司 | 轮式拖拉机 | 芬美得-454 | 发动机功率:33.1KW；驱动方式:四轮驱动；外廓尺寸(MM)长×宽×高:3800×1640×2220；轴距(MM):1990；最小使用质量(KG):2135；发动机排放标准:国Ⅲ. | 2018/10/29 | 河南省 | 评阅通过 | 通过。 通过。
动力机械 | 拖拉机 | 轮式拖拉机 | 45-50马力四轮驱动拖拉机 | 约翰迪尔（宁波）农业机械有限公司 | 轮式拖拉机 | 454 | 国三排放,驱动轮数:四轮驱动；发动机标定功率(KW):33.1 | 2020/12/31 | 浙江省 | 评阅通过 | 通过。 无国3 通过
动力机械 | 拖拉机 | 轮式拖拉机 | 45-50马力四轮驱动拖拉机 | 浙江开野机械装备有限公司 | 轮式拖拉机 | 开野484 | 功率:35.3KW；驱动方式:四轮驱动,国3排放. | 2019/12/31 | 浙江省 | 评阅通过 | 通过。 通过。
动力机械 | 拖拉机 | 轮式拖拉机 | 45-50马力四轮驱动拖拉机 | 浙江杭拖实业投资有限公司 | 轮式拖拉机 | 宁野454-2 | 发动机功率:33.1KW,驱动方式:四轮驱动,排放标准:国3. | 2019/12/31 | 浙江省 | 评阅通过 | 通过。 通过。
动力机械 | 拖拉机 | 轮式拖拉机 | 45-50马力四轮驱动拖拉机 | 浙江开野机械装备有限公司 | 轮式拖拉机 | 开野454 | 功率:33.1KW；驱动方式:四轮驱动,国3排放. | 2019/12/31 | 浙江省 | 评阅通过 | 通过。 通过。
动力机械 | 拖拉机 | 轮式拖拉机 | 45-50马力四轮驱动拖拉机 | 浙江杭拖实业投资有限公司 | 轮式拖拉机 | 宁野484-2 | 发动机功率:35.3KW,驱动方式:四轮驱动,排放标准:国3. | 2019/12/31 | 浙江省 | 评阅通过 | 通过。 通过。
动力机械 | 拖拉机 | 轮式拖拉机 | 45-50马力四轮驱动拖拉机 | 洛阳千年丰农业机械有限公司 | 轮式拖拉机 | 千年丰-454 | 驱动型式:四轮驱动；发动机标定功率:33.1(KW)；发动机排放阶段:中国第三阶段；轴距:1990(㎜)；最小使用质量2080(㎏) | 2020/12/31 | 河南省 | 评阅通过 | 通过。 通过。
动力机械 | 拖拉机 | 轮式拖拉机 | 45-50马力四轮驱动拖拉机 | 河南向阳红机械制造有限公司 | 轮式拖拉机 | 向阳红-454E | 发动机功率:33.1KW；驱动方式:四轮驱动；外廓尺寸(MM)长×宽×高:3660×1485×2140；轴距:1830(MM)；最小使用质量:1700(KG)；发动机排放标准；国三 | 2020/12/31 | 河南省 | 评阅通过 | 通过。 通过。
动力机械 | 拖拉机 | 轮式拖拉机 | 45-50马力四轮驱动拖拉机 | 山东潍坊鲁中拖拉机有限公司 | 轮式拖拉机 | 鲁中-454A | 驱动轮数:四轮驱动；发动机标定功率:34KW,发动机符合国家第三阶段排放标准 | 2019/12/31 | 山东省 | 评阅通过 | 通过。 通过。
动力机械 | 拖拉机 | 轮式拖拉机 | 45-50马力四轮驱动拖拉机 | 山东潍坊鲁中拖拉机有限公司 | 轮式拖拉机 | 鲁中-454B | 驱动轮数:四轮驱动；发动机标定功率:33.1KW,发动机符合国家第三阶段排放标准 | 2021/12/31 | 山东省 | 评阅通过 | 通过。 通过。
动力机械 | 拖拉机 | 轮式拖拉机 | 45-50马力四轮驱动拖拉机 | 河南向阳红机械制造有限公司 | 轮式拖拉机 | 向阳红-454 | 发动机功率:33.1KW；驱动方式:四轮驱动；外廓尺寸(MM)长×宽×高:3800×1640×2220；轴距:1990(MM)；最小使用质量:2135(KG)；发动机排放标准:国三 | 2017/11/06 | 河南省 | 评阅通过 | 通过。 不通过。 通过
动力机械 | 拖拉机 | 轮式拖拉机 | 45-50马力四轮驱动拖拉机 | 山东潍坊鲁中拖拉机有限公司 | 轮式拖拉机 | 鲁中-454 | 驱动轮数:四轮驱动,发动机标定功率:33.1KW,发动机符合国家第三阶段排放标准 | 2019/12/31 | 山东省 | 评阅通过 | 通过。 通过。
动力机械 | 拖拉机 | 轮式拖拉机 | 45-50马力四轮驱动拖拉机 | 潍坊泰鸿拖拉机有限公司 | 轮式拖拉机 | TY454-D | 外廓尺寸(长×宽×高):3195×1310×1200；驱动型式:4×4四轮驱动；轴距(MM):1755MM；最小使用质量(KG):1440；最大配重KG(前/后):9/20；档位数(前进/倒退/爬行):8/2/0；变速箱型式:(4+1)×2组成式；驾驶室或安全架(有否):无；发动机型号:4TE45A(山东华源莱动内燃机有限公司、33.1KW、国三CNFCG30407010007)选装:SD4DW3D2(江苏四达动力机械集团有限公司、34KW、国三CNFCG30355020003)；JD4B4M1(江苏农华智慧农业科技股份有限公司、33.09KW、国三CNFCG30631030001)；4DW91-45GG3U(一汽解放汽车有限公司无锡柴油机厂、33.1KW、国三CNFCG30360020004) | 2021/12/31 | 山东省 | 评阅通过 | 通过。 通过。
动力机械 | 拖拉机 | 轮式拖拉机 | 45-50马力四轮驱动拖拉机 | 约翰迪尔（宁波）农业机械有限公司 | 轮式拖拉机 | 484 | 国三排放,驱动轮数:四轮驱动；发动机标定功率(KW):35.3 | 2019/12/31 | 浙江省 | 评阅通过 | 通过。 通过。
动力机械 | 拖拉机 | 轮式拖拉机 | 45-50马力四轮驱动拖拉机 | 天津拖拉机制造有限公司 | 轮式拖拉机 | TNW454-1 | 1.外廓尺寸:3822MM*1640MM*2450MM,2.驱动型式:4×4四轮驱动,3.配套功率:33.1KW(45马力,排放标准:国Ⅲ),4.发动机型号:4TE45；发动机型式核准证书号:CNFCG30407030003,制造商:山东华源莱动内燃机有限公司,5.轴距:2010MM,6.最小使用质量:2200KG,7.配重:120KG/180KG,8.档位数:8/4,9.变速箱换挡型式:啮合套换挡,10驾驶室或安全架:安全驾驶室 | 2019/12/31 | 天津市 | 评阅通过 | 通过。 通过。
动力机械 | 拖拉机 | 轮式拖拉机 | 45-50马力四轮驱动拖拉机 | 天津拖拉机制造有限公司 | 轮式拖拉机 | TNW454-3 | 1.外廓尺寸:3822MM*1640MM*1880MM,2.驱动型式:4×4四轮驱动,3.配套功率:33.1KW(45马力,排放标准:国Ⅲ),4.发动机型号:4TE45；发动机型式核准证书号:CNFCG30407030003,制造商:山东华源莱动内燃机有限公司,5.轴距:2010MM,6.最小使用质量:2200KG,7.配重:120KG/180KG,8.档位数:8/4,9.变速箱换挡型式:啮合套换挡,10驾驶室或安全架:无 | 2019/12/31 | 天津市 | 评阅通过 | 通过。 通过。
动力机械 | 拖拉机 | 轮式拖拉机 | 45-50马力四轮驱动拖拉机 | 山东腾拖农业装备有限公司 | 轮式拖拉机 | 454 | 外形尺寸(长*宽*高)(MM):3432*1427*2080；型式:4*4四轮驱动；轴距(MM):1845；轮距(前轮/后轮)(MM):1155(1355)/1180(1100~1225)；最小使用质量(KG):1490；档位数(前进/倒退/爬行):8/2/0；发动机型号:4DW91-45GG3U；发动机标定功率:33.1KW；排放标准:国Ⅲ；选装发动机型号:4B2-45V32(排放标准为国Ⅲ)；4TE45A(排放标准为国Ⅲ). | 2021/12/31 | 山东省 | 评阅通过 | 通过。 通过。
动力机械 | 拖拉机 | 轮式拖拉机 | 45-50马力四轮驱动拖拉机 | 洛阳天宇机械制造有限公司 | 轮式拖拉机 | 格朗斯-454 | 驱动型式:四轮驱动；发动机标定功率:33.1(KW)；发动机排放阶段:中国第三阶段；轴距:1990(㎜)；最小使用质量2080(㎏)； | 2020/12/31 | 河南省 | 评阅通过 | 通过。 通过。
动力机械 | 拖拉机 | 轮式拖拉机 | 45-50马力四轮驱动拖拉机 | 山东中特机械设备有限公司 | 轮式拖拉机 | 山东中特454 | 发动机标定功率(KW):33.1；驱动方式:四轮驱动；发动机排放标准:国三 | 2021/12/31 | 山东省 | 评阅通过 | 通过。 通过。
动力机械 | 拖拉机 | 轮式拖拉机 | 45-50马力四轮驱动拖拉机 | 洛阳世英机械制造有限公司 | 轮式拖拉机 | SJH454 | 发动机标定功率(KW)33.1；驱动方式:四轮驱动,排放标准:国三 | 2017/11/06 | 河南省 | 评阅通过 | 通过。 通过。
动力机械 | 拖拉机 | 轮式拖拉机 | 45-50马力四轮驱动拖拉机 | 山东山拖凯泰农业装备有限公司 | 轮式拖拉机 | 山拖454B | 外廓尺寸(长×宽×高):3350X1530X2285；驱动型式:4X4四轮驱动；功率:45马力；轴距:1940MM；最小使用质量:1548KG；最大配重质量(前/后)35/118KG；档位数(前进/倒退):10/2；变速箱型式:(5+1)X2组成式；驾驶室或安全架:型号554-46-010,两柱式发动机型号:4TE45生产厂家:山东华源莱动内燃机有限公司功率:33.1KW型式核准证书号:CNFCG30407030003；发动机排放标准:国三发动机型号:4TE45A生产厂家:山东华源莱动内燃机有限公司功率:33.1KW型式核准证书号:CNFCG30407010007；发动机排放标准:国三发动机型号:YD4J45V2生产厂家:扬动股份有限公司功率:33.1KW型式核准证书号:CNFCG30716020001；发动机排放标准:国三发动机型号:4DW91-45GG33生产厂家:一汽解放汽车有限公司无锡柴油机厂功率:33.1KW型式核准证书号:CNFCG30360080004发动机排放标准:国三 | 2019/12/31 | 山东省 | 评阅通过 | 通过。 通过。
动力机械 | 拖拉机 | 轮式拖拉机 | 45-50马力四轮驱动拖拉机 | 山东山拖凯泰农业装备有限公司 | 轮式拖拉机 | 山拖454 | 外廓尺寸(长×宽×高):3030X1620X2400；驱动型式:4X4四轮驱动；功率:45马力；轴距:2060MM；最小使用质量:2140KG；最大配重质量(前/后)128/84KG；档位数(前进/倒退):8/4；动力输出轴功率:26.6KW；变速箱型式:(4+2)X2组成式；驾驶室或安全架:型号554-46-010,两柱式.发动机型号:4TE45生产厂家:山东华源莱动内燃机有限公司功率:33.1KW型式核准证书号:CNFCG30407030003；发动机排放标准:国三发动机型号:4TE45A生产厂家:山东华源莱动内燃机有限公司功率:33.1KW型式核准证书号:CNFCG30407010007；发动机排放标准:国三发动机型号:YD4J45V2生产厂家:扬动股份有限公司功率:33.1KW型式核准证书号:CNFCG30716020001；发动机排放标准:国三发动机型号:4DW91-45GG33生产厂家:一汽解放汽车有限公司无锡柴油机厂功率:33.1KW型式核准证书号:CNFCG30360080004发动机排放标准:国三 | 2019/12/31 | 山东省 | 评阅通过 | 通过。 通过。
动力机械 | 拖拉机 | 轮式拖拉机 | 45-50马力四轮驱动拖拉机 | 山东山拖凯泰农业装备有限公司 | 轮式拖拉机 | 山拖454A | 外廓尺寸(长×宽×高):3170X1605X2400MM；驱动型式:4X4四轮驱动；功率:45马力；轴距:1890MM；最小使用质量:1441KG；最大配重质量(前/后)43/116KG；档位数(前进/倒退):8/2；变速箱型式:(4+1)X2组成式；驾驶室或安全架:型号554-46-010,两柱式.发动机型号:4TE45生产厂家:山东华源莱动内燃机有限公司功率:33.1KW型式核准证书号:CNFCG30407030003；发动机排放标准:国三发动机型号:4TE45A生产厂家:山东华源莱动内燃机有限公司功率:33.1KW型式核准证书号:CNFCG30407010007；发动机排放标准:国三发动机型号:YD4J45V2生产厂家:扬动股份有限公司功率:33.1KW型式核准证书号:CNFCG30716020001；发动机排放标准:国三发动机型号:4DW91-45GG33生产厂家:一汽解放汽车有限公司无锡柴油机厂功率:33.1KW型式核准证书号:CNFCG30360080004发动机排放标准:国三 | 2019/12/31 | 山东省 | 评阅通过 | 通过。 通过。
动力机械 | 拖拉机 | 轮式拖拉机 | 45-50马力四轮驱动拖拉机 | 佳木斯骥驰拖拉机制造有限公司 | 轮式拖拉机 | JC454-2 | 型式:4×4四轮轮驱动；外廓尺寸(MM):3300×1600×2050,轴距:1860MM,最小使用质量:1735KG；最大配重(前/后):90/230KG；档位数(前进/倒退):8/2；动力输出轴功率:28.14KW；最大牵引力:≥12.3KN；发动机型号及制造商:4C3-45V31,安徽全柴动力股份有限公司；推广鉴定时配套动力为国二,现装国Ⅲ排放柴油机参数如下:发动机制造商浙江新柴股份有限公司,发动机型号:4D30T31/454,功率为33.1KW.转向器型式:液压前轮转向；变速箱型式:二轴式、直齿(4+1)×2组成式；机架型式:无架式；轮胎型号(前轮/后轮):7.50-16/12.4-28；液压悬挂型式:开心、半分置式；调节方式:力位综合控制；动力输出轴转速(R/MIN):540/720；框架上最大提升力:≥7.45KN；(自备案选装:1、发动机制造商:江苏农华智慧农业科技股份有限公司,发动机型号:JD4B4M1；2、发动机制造商:安徽全柴动力股份有限公司,发动机型号:4B5-45V32；以上各型号为国Ⅲ排放柴油机,功率为33.1KW.) | 2020/12/31 | 黑龙江省 | 评阅通过 | 通过。 通过。
动力机械 | 拖拉机 | 轮式拖拉机 | 45-50马力四轮驱动拖拉机 | 佳木斯骥驰拖拉机制造有限公司 | 轮式拖拉机 | JC454 | 型式:4×4四轮轮驱动；外廓尺寸(MM):3080×1540×2050,轴距:1850MM,最小使用质量:1525KG；最大配重(前/后):0/80KG；档位数(前进/倒退):8/2；动力输出轴功率:≥25.0KW；最大牵引力:≥12.0KN；发动机型号及制造商:JDM490T3,江苏江淮动力股份有限公司；推广鉴定时配套动力为国二,现装国Ⅲ排放柴油机参数如下:发动机制造商:浙江新柴股份有限公司,发动机型号:4D27T31/404,功率为29.4KW.转向器型式:液压前轮转向；变速箱型式:二轴式直齿(4+1)×2组成式；机架型式:无架式；轮胎型号(前轮/后轮):7.50-16/12.4-28；液压悬挂型式:开心、半分置式；调节方式:力控制和位控制；动力输出轴转速(R/MIN):540/720；框架上最大提升力:≥6.62KN；(自备案选装:1、发动机制造商:浙江新柴股份有限公司,发动机型号:4D23T31/404,2、发动机制造商:江苏农华智慧农业科技股份有限公司,发动机型号:JD4B4M2；3、发动机制造商:安徽全柴动力股份有限公司,发动机型号:4B2-40V32；4、发动机制造商:常柴股份有限公司,发动机型号:ZN490BT,以上各型号为国Ⅲ排放柴油机,功率为29.4KW.) | 2017/12/31 | 黑龙江省 | 评阅通过 | 通过。 通过。
动力机械 | 拖拉机 | 轮式拖拉机 | 45-50马力四轮驱动拖拉机 | 佳木斯骥驰拖拉机制造有限公司 | 轮式拖拉机 | JC484 | 型式:4×4四轮轮驱动；外廓尺寸(MM):3505×1670×2030,轴距:1990MM,最小使用质量:1920KG；最大配重(前/后):80/240KG；档位数(前进/倒退):8/2；动力输出轴功率:≥30.1KW；最大牵引力:≥16.5KN；发动机型号及制造商:CA498BT-11,浙江新柴股份有限公司；推广鉴定时配套动力为国二,现装国Ⅲ排放柴油机参数如下:发动机制造商:浙江新柴股份有限公司,发动机型号:4D32T31/484,功率为35.3KW.转向器型式:液压前轮转向；变速箱型式:直齿(4+1)×2组成式；机架型式:无架式；轮胎型号(前轮/后轮):7.50-16/11.2-28；液压悬挂型式:开心、半分置式；调节方式:力控制和位控制；动力输出轴转速(R/MIN):540/720；框架上最大提升力:≥7.95KN；自备案选装:1、发动机制造商:江苏农华智慧农业科技股份有限公司,发动机型号:JD4E6N4；2、发动机制造商:安徽全柴动力股份有限公司,发动机型号:4C3-48V32；以上各型号为国Ⅲ排放柴油机,功率为35.3KW. | 2017/12/31 | 黑龙江省 | 评阅通过 | 通过。 通过。
动力机械 | 拖拉机 | 轮式拖拉机 | 45-50马力四轮驱动拖拉机 | 山东凯斯迪尔农业装备有限公司 | 轮式拖拉机 | DR454 | 外廓尺寸:长×宽×高MM3500×1600×2280轴距MM1860轮距(前轮/后轮)MM1100、1200、1300/1000、1200、1320轮距(前轮/后轮)调整方式/有级可调/有级可调最小离地间隙(离地部位)MM310(牵引板下端)最小使用质量KG1700前轴质量/后轴质量KG750/950配重(最大)(前/后)KG78/37挡位数(前进/倒退/爬行)/8/2配套国三发动机:4D30T31/454(国Ⅲ发动机)功率:33.1KW(浙江新柴股份有限公司)；YD4J45V1(国Ⅲ发动机),功率:33.1KW直喷(扬动股份有限公司)；JD4B4M1(国Ⅲ发动机)功率:33.1KW(江苏农华智慧农业科技股份有限公司)；4LE45A_T128A(国Ⅲ发动机)功率:33.1KW(山东华源莱动内燃机有限公司)；4B2-45V32(国Ⅲ发动机)功率:33.1KW(安徽全柴动力股份有限公司)；4DW91-45GG33(国Ⅲ发动机)功率:33.1KW(一汽解放汽车有限公司无锡柴油机厂) | 2020/12/31 | 山东省 | 评阅通过 | 通过。 通过。
动力机械 | 拖拉机 | 轮式拖拉机 | 45-50马力四轮驱动拖拉机 | 山东凯斯迪尔农业装备有限公司 | 轮式拖拉机 | NINGBODEER484 | 45马力≤功率<50马力；驱动方式:四轮驱动商标或品牌/NINGBODEER型号/NINGBODEER484型式/4*4轮式用途/农田作业、运输外廓尺寸(长×宽×高)MM3510*1600*2360轴距或履带接地长MM1960轮距(前轮/后轮)或轨距MM1300/1200、1250、1300、1350轮距(前轮/后轮)调整方式/不可调/有级调整最小离地间隙MM340/前桥底部最小使用质量KG1950前轴质量(带配重)/后轴质量(带配重)KG853/1170最大配重(前/后)KG78/60挡位数(前进/倒退/爬行)/8/2配套国三发动机:4D32T31/484功率:35.30KW浙江新柴股份有限公司(国Ⅲ发动机)4C4-48V32功率:35.30KW安徽全柴动力股份有限公司(国Ⅲ发动机) | 2019/12/31 | 山东省 | 评阅通过 | 通过。 通过。
动力机械 | 拖拉机 | 轮式拖拉机 | 45-50马力四轮驱动拖拉机 | 山东雷一重工农业装备制造有限公司 | 轮式拖拉机 | 宁拖484(原:宁拖迪尔484) | 45马力≤功率<50马力；驱动方式:四轮驱动新柴牌4D32T31/484国三排放阶段 | 2021/12/31 | 山东省 | 评阅通过 | 通过。 通过。
动力机械 | 拖拉机 | 轮式拖拉机 | 45-50马力四轮驱动拖拉机 | 洛阳市煌睿机械制造有限公司 | 轮式拖拉机 | 华宣454 | 驱动方式:四轮驱动；发动机功率功率:33.1KW；发动机排放标准:国Ⅲ；外廓尺寸(长×宽×高)(MM):3700×1600×2150；最小使用质量(KG):2020 | 2019/12/31 | 河南省 | 评阅通过 | 通过。 通过。
动力机械 | 拖拉机 | 轮式拖拉机 | 45-50马力四轮驱动拖拉机 | 中联重机股份有限公司 | 轮式拖拉机 | RK454-A | 驱动方式:四轮驱动；功率:45马力；发动机符合国三排放标准 | 2021/12/31 | 安徽省 | 评阅通过 | 通过。 通过。
动力机械 | 拖拉机 | 轮式拖拉机 | 45-50马力四轮驱动拖拉机 | 中联重机股份有限公司 | 轮式拖拉机 | RK454-B | 驱动方式:四轮驱动；功率:45马力；发动机符合国三排放标准 | 2021/12/31 | 安徽省 | 评阅通过 | 通过。 通过。
动力机械 | 拖拉机 | 轮式拖拉机 | 45-50马力四轮驱动拖拉机 | 中联重机股份有限公司 | 轮式拖拉机 | RF454-B | 驱动方式:四轮驱动；功率:45马力；发动机符合国三排放标准 | 2019/12/31 | 安徽省 | 评阅通过 | 通过。 通过。
动力机械 | 拖拉机 | 轮式拖拉机 | 45-50马力四轮驱动拖拉机 | 中联重机股份有限公司 | 轮式拖拉机 | RF454-A2 | 驱动方式:四轮驱动；功率:40马力；发动机符合国三排放标准 | 2020/12/31 | 安徽省 | 评阅通过 | 通过。 通过。
动力机械 | 拖拉机 | 轮式拖拉机 | 45-50马力四轮驱动拖拉机 | 中联重机股份有限公司 | 轮式拖拉机 | RK454 | 驱动方式:四轮驱动；功率:45马力发动机符合国三排放标准 | 2017/11/06 | 安徽省 | 评阅通过 | 通过。 通过。
动力机械 | 拖拉机 | 轮式拖拉机 | 45-50马力四轮驱动拖拉机 | 中联重机股份有限公司 | 轮式拖拉机 | RF454-2 | 驱动方式:四轮驱动；功率:45马力；发动机符合国三排放标准 | 2020/12/31 | 安徽省 | 评阅通过 | 通过。 通过。
动力机械 | 拖拉机 | 轮式拖拉机 | 45-50马力四轮驱动拖拉机 | 中联重机股份有限公司 | 轮式拖拉机 | RD454-B | 驱动方式:四轮驱动；功率:45马力；发动机符合国三排放标准 | 2019/12/31 | 安徽省 | 评阅通过 | 通过。 通过。
动力机械 | 拖拉机 | 轮式拖拉机 | 45-50马力四轮驱动拖拉机 | 潍坊市鑫升机械制造有限公司 | 轮式拖拉机 | XSE454 | 外廓尺寸(MM):3600×1640×1820驱动型式:4×4轮式配套功率:33.1KW发动机型号:4TE45制造商:山东华源莱动内燃机有限公司轴距:1537MM最小使用质量:1537KG最大配重(前/后):48/180挡位数(前进/倒退/爬行):8F/2R变速箱型式:(4+1)×2组成式国三排放 | 2021/12/31 | 山东省 | 评阅通过 | 通过。 通过。
动力机械 | 拖拉机 | 轮式拖拉机 | 45-50马力四轮驱动拖拉机 | 宁波甬野拖拉机制造有限公司 | 轮式拖拉机 | 454-2 | 驱动方式:四轮驱动；发动机标定功率:33.0KW；发动机制造商:江苏江淮动力股份有限公司；排放阶段:国Ⅲ；整机外廓尺寸(长×宽×高)(MM):3310×1550×2085；轴距:1850MM；最小离地间隙:280MM(前配重底部)；最小使用质量:1550KG；动力输出轴输出功率:≥28.2KW；最大牵引力:≥13KN；框架上最大提升力:≥7.45KN. | 2020/12/31 | 浙江省 | 评阅通过 | 通过。 通过。
动力机械 | 拖拉机 | 轮式拖拉机 | 45-50马力四轮驱动拖拉机 | 宁波甬野拖拉机制造有限公司 | 轮式拖拉机 | 454 | 驱动方式:四轮驱动；发动机标定功率:33.1KW；发动机制造商:浙江新柴股份有限公司；排放阶段:国Ⅲ；整机外廓尺寸(长×宽×高)(MM):3505×1630×2030；轴距:1955MM；最小离地间隙:305MM(前桥壳体底部)；最小使用质量:1900KG；动力输出轴输出功率:≥28.2KW；最大牵引力:≥15KN；框架上最大提升力::≥7.45KN. | 2019/12/31 | 浙江省 | 评阅通过 | 通过。 通过。
动力机械 | 拖拉机 | 轮式拖拉机 | 45-50马力四轮驱动拖拉机 | 宁波甬野拖拉机制造有限公司 | 轮式拖拉机 | 484 | 驱动方式:四轮驱动；发动机标定功率:35.3KW；发动机制造商:浙江新柴股份有限公司；排放阶段:国Ⅲ；整机外廓尺寸(长×宽×高)(MM):3505×1590×2030；轴距:1990MM；最小离地间隙:305MM(前桥壳体底部)；最小使用质量:1920KG；动力输出轴输出功率:≥30.1KW；最大牵引力:≥16.5KN；框架上最大提升力:≥7.95KN. | 2017/11/06 | 浙江省 | 评阅通过 | 通过。 通过。
动力机械 | 拖拉机 | 轮式拖拉机 | 45-50马力四轮驱动拖拉机 | 宁波兴野拖拉机制造有限公司 | 轮式拖拉机 | 454-2 | 外廓尺寸:3210×1600×2040,驱动型式:四轮驱动,配套功率:33.1KW、发动机型号:SL3105ABT-2,发动机制造商:福建力佳股份有限公司,轴距:1750,最小使用质量:1635KG,最大配重(前/后):90/230,档位数(前进/倒退):8/2,变速箱型式:二轴式,直齿(4+1)×2组成式,可带安全架.推广鉴定时配套动力为国二,现配装国Ⅲ排放柴油机,参数如下:发动机制造商:福建力佳股份有限公司,发动机型号:SL3105DKT-1,功率为33.1. | 2019/12/31 | 浙江宁波 | 评阅通过 | 通过。 通过。
动力机械 | 拖拉机 | 轮式拖拉机 | 45-50马力四轮驱动拖拉机 | 宁波兴野拖拉机制造有限公司 | 轮式拖拉机 | 454 | 外廓尺寸:3300×1600×2040,驱动型式:四轮驱动,配套功率:33KW、发动机型号:JDM490T4(选配型号:4B2-45M22),发动机制造商:江苏农华智慧农业科技股份有限公司(原江苏江淮动力股份有限公司)及选装安徽全柴动力股份有限公司,轴距:1810,最小使用质量:1635KG,最大配重(前/后):90/230,档位数(前进/倒退):8/2,变速箱型式:二轴式,直齿(4+1)×2组成式,可带安全架.推广鉴定时配套动力为国二,现配装国Ⅲ排放柴油机,参数如下:发动机制造商:江苏农华智慧农业科技股份有限公司(原江苏江淮动力股份有限公司)及选装安徽全柴动力股份有限公司,发动机型号:JD4B4M1选装4B2-45V32,功率为33.09及33.1. | 2019/12/31 | 浙江宁波 | 评阅通过 | 通过。 通过。
动力机械 | 拖拉机 | 轮式拖拉机 | 45-50马力四轮驱动拖拉机 | 宁波兴野拖拉机制造有限公司 | 轮式拖拉机 | 484-2 | 外廓尺寸:3500×1600×2040,驱动型式:四轮驱动,配套功率:35.28KW、发动机型号:JD4100BT5(选配型号:SL4100ABT-2),发动机制造商:江苏农华智慧农业科技股份有限公司(原江苏江淮动力股份有限公司)及选装福建力佳股份有限公司,轴距:1955,最小使用质量:1820KG,最大配重(前/后):91/240,档位数(前进/倒退):8/2,变速箱型式:二轴式,直齿(4+1)×2组成式,可带安全架.推广鉴定时配套动力为国二,现配装国Ⅲ排放柴油机,参数如下:发动机制造商:江苏农华智慧农业科技股份有限公司(原江苏江淮动力股份有限公司)及选装福建力佳股份有限公司,发动机型号:JD4E6N4选装SL4100DKT-6,功率为35.3. | 2019/12/31 | 浙江宁波 | 评阅通过 | 通过。 通过。
动力机械 | 拖拉机 | 轮式拖拉机 | 45-50马力四轮驱动拖拉机 | 潍坊沃富田农业装备有限公司 | 轮式拖拉机 | WFT454 | 功率:33.1KW；驱动方式:四轮驱动,发动机为国Ⅲ标准 | 2020/12/31 | 山东省 | 评阅通过 | 通过。 通过。
动力机械 | 拖拉机 | 轮式拖拉机 | 45-50马力四轮驱动拖拉机 | 常州东风农机集团有限公司 | 轮式拖拉机 | DF454 | 轴距:1980MM,最小离地间隙370MM,档位数:前进档12个,倒退档4个.四轮驱动.配套国三柴油机信息:常柴4L68,功率33.1KW. | 2017/11/07 | 江苏省 | 评阅通过 | 通过。 通过。
动力机械 | 拖拉机 | 轮式拖拉机 | 45-50马力四轮驱动拖拉机 | 常州东风农机集团有限公司 | 轮式拖拉机 | DF454-16 | 轴距:1818MM,最小离地间隙360MM,档位数:前进档8个,倒退档2个.四轮驱动.配套国三柴油机信息:常柴4L68,功率33.1KW；四达SD4DW3D2,功率34KW；莱动4TE45A,功率33.1KW. | 2020/12/31 | 江苏省 | 评阅通过 | 通过。 通过。
动力机械 | 拖拉机 | 轮式拖拉机 | 45-50马力四轮驱动拖拉机 | 浙江中工农业装备有限公司 | 轮式拖拉机 | 454 | 功率:45马力；驱动方式:四轮驱动；发动机型号:4D30T31/454；功率:33.1KW；制造商:浙江新柴股份有限公司；排放阶段:国III；长*宽*高:3510*1660*2050；轮距(前/后):1300/1300-1500；动力输出轴功率≥28.5KW；最大提升力≥7.45KN；最大牵引力≥16.2KN；轴距:1955MM；最小使用质量:1850KG； | 2019/12/31 | 浙江省 | 评阅通过 | 通过。 通过。
动力机械 | 拖拉机 | 轮式拖拉机 | 45-50马力四轮驱动拖拉机 | 浙江中工农业装备有限公司 | 轮式拖拉机 | 484 | 功率:48马力；驱动方式:四轮驱动；发动机型号:4D32T31/484；功率:35.3KW；制造商:浙江新柴股份有限公司；排放阶段:国III；长*宽*高:3510*1660*2050；轮距(前/后):1300/1300-1500；动力输出轴功率≥30.4KW；最大提升力≥7.95KN；最大牵引力≥16.5KN；轴距:1955MM；最小使用质量:1850KG | 2019/12/31 | 浙江省 | 评阅通过 | 通过。 通过。
动力机械 | 拖拉机 | 轮式拖拉机 | 45-50马力四轮驱动拖拉机 | 奔野农业机械有限公司 | 轮式拖拉机 | 454 | 功率:33.1KW；驱动方式:四轮驱动,国3排放. | 2019/12/31 | 浙江省 | 评阅通过 | 通过。 通过。
动力机械 | 拖拉机 | 轮式拖拉机 | 45-50马力四轮驱动拖拉机 | 奔野农业机械有限公司 | 轮式拖拉机 | 484 | 功率:35.3KW；驱动方式:四轮驱动,国3排放. | 2019/12/31 | 浙江省 | 评阅通过 | 通过。 通过。
动力机械 | 拖拉机 | 轮式拖拉机 | 45-50马力四轮驱动拖拉机 | 山东五征集团有限公司 | 轮式拖拉机 | WZ454B | 排放标准:第三阶段；功率:45马力；驱动方式:四轮驱动；外廓尺寸(长×宽×高):3530×1550×2380MM；最小使用质量:2010KG；转向器型式:摆线转阀式全液压转向器；制动系型式:机械操纵、蹄式；离合器型式:干式、单片、常结合；变速箱型式:(5+1)×2组成式；变速箱换挡方式:啮合套换挡；液压悬挂系统型式:半分置式；调节方式:力调节、位调节；液压输出装置:简单液压输出 | 2017/11/07 | 山东省 | 评阅通过 | 通过。 通过。
动力机械 | 拖拉机 | 轮式拖拉机 | 45-50马力四轮驱动拖拉机 | 山东五征集团有限公司 | 轮式拖拉机 | WZ454 | 排放标准:第三阶段；功率:45马力；驱动方式:四轮驱动；外廓尺寸(长×宽×高):3540×1750×2400MM；最小使用质量:2030KG；转向器型式:摆线转阀式全液压转向器；制动系型式:机械操纵、盘式；离合器型式:干式、单片、常结合；变速箱型式:(4+1)×2组成式；变速箱换挡方式:滑移齿轮换挡；液压悬挂系统型式:半分置式；调节方式:力调节、位调节；液压输出装置:简单液压输出 | 2019/12/31 | 山东省 | 评阅通过 | 通过。 通过。
动力机械 | 拖拉机 | 轮式拖拉机 | 45-50马力四轮驱动拖拉机 | 山东五征集团有限公司 | 轮式拖拉机 | TA454 | 排放标准:第三阶段；功率:45马力；驱动方式:四轮驱动；外廓尺寸(长×宽×高):3570×1400×2200MM；最小使用质量:1450KG；转向器型式:摆线转阀式全液压式转向器；制动系型式:机械操纵、蹄式；离合器型式:干式、单片、双作用、常啮合式；变速箱型式:4×2×(1+1)组成式；变速箱换挡方式:滑动齿轮结合啮合套；液压悬挂系统型式:半分置式；调节方式:位调节；液压输出装置:简单液压输出 | 2019/12/31 | 山东省 | 评阅通过 | 通过。 通过。
动力机械 | 拖拉机 | 轮式拖拉机 | 45-50马力四轮驱动拖拉机 | 常州东风农机集团有限公司 | 轮式拖拉机 | DF484C | 轴距:1980MM,最小离地间隙370MM,档位数:前进档12个,倒退档4个.四轮驱动.配套国三柴油机信息:常柴4G33T,功率35.3KW. | 2020/12/31 | 江苏省 | 评阅通过 | 通过。 通过。
动力机械 | 拖拉机 | 轮式拖拉机 | 45-50马力四轮驱动拖拉机 | 常州东风农机集团有限公司 | 轮式拖拉机 | DF454A | 轴距:1845MM,最小离地间隙350MM,档位数:前进档8个,倒退档2个.四轮驱动.配套国三柴油机信息:常柴4L68,功率33.1KW；四达SD4DW3D2,功率34KW. | 2020/12/31 | 江苏省 | 评阅通过 | 通过。 通过。
动力机械 | 拖拉机 | 轮式拖拉机 | 45-50马力四轮驱动拖拉机 | 山东常发工贸有限公司 | 轮式拖拉机 | 454 | 外形尺寸(长*宽*高)(MM):3450*1620*2220；型式:4*4四轮驱动；轴距(MM):1990；最小使用质量(KG):1920；档位数(前进/倒退/爬行):8/2/0；发动机型号:4DW91-45GG33；发动机标定功率:33.1KW；排放标准:国Ⅲ；轮胎型号(前轮/后轮):8.3-20/12.4-28. | 2019/12/31 | 山东省 | 评阅通过 | 通过。 通过。
动力机械 | 拖拉机 | 轮式拖拉机 | 45-50马力四轮驱动拖拉机 | 山东联诚农业装备有限公司 | 轮式拖拉机 | LC454T | 驱动方式:四轮驱动；配套国三柴油机功率:33.1KW、33.09KW；排放标准:国Ⅲ | 2021/12/31 | 山东省 | 评阅通过 | 通过。 通过。
动力机械 | 拖拉机 | 轮式拖拉机 | 45-50马力四轮驱动拖拉机 | 山东联诚农业装备有限公司 | 轮式拖拉机 | LC454A | 驱动方式:四轮驱动；配套国三柴油机功率:33.1KW、33.09KW；排放标准:国Ⅲ | 2021/12/31 | 山东省 | 评阅通过 | 通过。 通过。
动力机械 | 拖拉机 | 轮式拖拉机 | 45-50马力四轮驱动拖拉机 | 潍坊昊田农业装备有限公司 | 轮式拖拉机 | TY454 | 驱动型式:4×4四轮驱动,外廓尺寸(MM):3500×1700×2130(1470消音器下置),轴距(MM):1980,轮距(出厂MM):1250/1300,最小使用质量(KG):1490,最大配重(前/后)(KG):48/300,档位数(前进/后退):8/2,离合器型式:干式、单作用、常结合,变速箱型式:(4+1)×2组成式,换挡方式:滑移齿轮和啮合套,悬挂装置类别:1类,悬挂装置型式:后置三点悬挂,动力输出轴转速(R/MIN):540/720,发动机:4TE45A(山东华源莱动内燃机有限公司、33.1KW、国三核准号:CNFCG30407010007),选装:4D27G31(浙江新柴股份有限公司、33KW、国三核准号:CNFCG30430020002),JD4B4M1(江苏农华智慧农业科技股份有限公司、33.09KW、国三核准号:CNFCG30631030001),4B2-45V32(安徽全柴动力股份有限公司、33.1KW、国三核准号:CNFCG30602020003). | 2019/12/31 | 山东省 | 评阅通过 | 通过。 通过。
动力机械 | 拖拉机 | 轮式拖拉机 | 45-50马力四轮驱动拖拉机 | 潍坊昊田农业装备有限公司 | 轮式拖拉机 | TY454G | 驱动型式:4×4四轮驱动,外廓尺寸(MM):3150×1270×1300,轴距(MM):1750,轮距(出厂MM):1000/1000,最小使用质量(KG):1430,最大配重(前/后)(KG):36/120,档位数(前进/后退):8/2,离合器型式:干式、单作用、常结合,变速箱型式:(4+1)×2组成式,换挡方式:滑移齿轮和啮合套,悬挂装置类别:1N类,后置三点悬挂,动力输出轴转速(R/MIN):540/720,发动机:SD4DW3D2(江苏四达动力机械集团有限公司、34KW、国三核准号:CNFCG30355020003),选装:4DW91-45GG3U(一汽解放汽车有限公司无锡柴油机厂、33.1KW、国三核准号:CNFCG30360020004),4TE45A(山东华源莱动内燃机有限公司、33.1KW、国三核准号:CNFCG30407010007) | 2021/12/31 | 山东省 | 评阅通过 | 通过。 通过。
动力机械 | 拖拉机 | 轮式拖拉机 | 45-50马力四轮驱动拖拉机 | 邢台第一拖拉机制造有限公司 | 轮式拖拉机 | XT454 | 发动机标定功率:34KW；驱动轮数:四轮驱动；发动机排放标准:国三排放标准； | 2019/12/31 | 河北省 | 评阅通过 | 通过。 通过。
动力机械 | 拖拉机 | 轮式拖拉机 | 45-50马力四轮驱动拖拉机 | 北京弗雷森拖拉机有限公司 | 轮式拖拉机 | FS-454 | 驱动形式:四轮驱动；标定功率:33.1KW；国三发动机,型号YCD4N13T6-45；挡位数:前进8/倒退2,前后轮胎:8.3-20/12.4-28 | 2017/12/11 | 北京市 | 评阅通过 | 通过。 通过。
动力机械 | 拖拉机 | 轮式拖拉机 | 45-50马力四轮驱动拖拉机 | 洛阳泰红农业机械有限公司 | 轮式拖拉机 | 泰红454 | 驱动方式:四轮驱动,功率:33.1,发动机排放标准:国3,液压悬挂系统:分置式,动力输出轴转速:720,制动器:蹄式,变速箱:(4+1)×2,悬挂类别:1类,转向:液压. | 2021/12/31 | 河南省 | 评阅通过 | 通过。 通过。
动力机械 | 拖拉机 | 轮式拖拉机 | 45-50马力四轮驱动拖拉机 | 潍坊奥利达机械有限公司 | 轮式拖拉机 | ALD454 | 外廓尺寸:3520×1650×2150；驱动型式:四轮驱动；配套功率:33.1KW；发动机型号及制造商:4TE45,山东华源莱动内燃机有限公司；排放阶段:第三阶段；轴距:1965；最小使用质量:1813；配重:58/105；档位数:10；变速箱型式:(4+1)×2组成式；是否有驾驶室或安全架:无. | 2017/12/11 | 山东省 | 评阅通过 | 通过。 通过。
动力机械 | 拖拉机 | 轮式拖拉机 | 45-50马力四轮驱动拖拉机 | 江苏常发农业装备股份有限公司 | 轮式拖拉机 | CFC454A | 45马力；四轮驱动；发动机型号:常发四缸CF4B45T-Z发动机；功率:33.1KW；(现更换国三发动机,型号:常发四缸CF4B45T-Z发动机,功率:33.1KW；排放达到GB20891-2014<非道路移动机械用柴油机排气污染物排放限值及测量方法(中国第三、第四阶段)>第三阶段标准) | 2019/12/31 | 江苏省 | 评阅通过 | 通过。 通过。
动力机械 | 拖拉机 | 轮式拖拉机 | 45-50马力四轮驱动拖拉机 | 山拖农机装备有限公司 | 轮式拖拉机 | TS454 | 外型尺寸(MM):3848×1708×2170；驱动方式:四轮驱动；发动机排放标准为:GB20891-2014第三阶段,功率为:33.09KW；检验报告中的发动机排放标准为第二阶段,功率为:33.08KW；轴距(MM):2063；最小使用质量(KG):2320 | 2017/11/06 | 山东省 | 评阅通过 | 通过。 通过。
动力机械 | 拖拉机 | 轮式拖拉机 | 45-50马力四轮驱动拖拉机 | 潍坊百利拖拉机有限公司 | 轮式拖拉机 | 悍沃-454 | 发动机标定功率:33.1KW；柴油机排放标准:国三；驱动方式:四轮驱动；外廓尺寸:3500×1600×1900MM；轴距:1800MM；最小使用质量:1520KG | 2020/12/31 | 山东省 | 评阅通过 | 通过。 通过。
动力机械 | 拖拉机 | 轮式拖拉机 | 45-50马力四轮驱动拖拉机 | 兰拖奔野（兰溪）拖拉机制造有限公司 | 轮式拖拉机 | LT484 | 45马力≤功率<50马力；驱动方式:四轮驱动；柴油发动机排放阶段:国三. | 2020/12/31 | 浙江省 | 评阅通过 | 通过。 通过。
动力机械 | 拖拉机 | 轮式拖拉机 | 45-50马力四轮驱动拖拉机 | 宁波奔野普兴农业机械有限公司 | 轮式拖拉机 | 奔野普兴-454A | 国三排放.轴距1820MM.4*4四轮驱动.外廓尺寸(长*宽*高):3205MM*1460MM*2050MM. | 2021/12/31 | 浙江省 | 评阅通过 | 通过。 通过。
动力机械 | 拖拉机 | 轮式拖拉机 | 45-50马力四轮驱动拖拉机 | 潍坊百利拖拉机有限公司 | 轮式拖拉机 | 悍沃-454D | 发动机标定功率:33.1KW；柴油机排放标准:国三；驱动方式:四轮驱动；外廓尺寸:3300×1500×1350MM；轴距:1680MM；最小使用质量:1350KG | 2020/12/31 | 山东省 | 评阅通过 | 通过。 通过。
动力机械 | 拖拉机 | 轮式拖拉机 | 45-50马力四轮驱动拖拉机 | 江苏沃得农业机械有限公司 | 轮式拖拉机 | WD454K | 驱动方式:四轮驱动；发动机标定功率(KW):33.1；常柴股份有限公司4L68,国三排放标准；安徽全柴动力股份有限公司4C3-45V32,国三排放标准. | 2019/12/31 | 江苏省 | 评阅通过 | 通过。 通过。
动力机械 | 拖拉机 | 轮式拖拉机 | 45-50马力四轮驱动拖拉机 | 潍坊恒源拖拉机有限公司 | 轮式拖拉机 | 浙野-484 | 功率:35.3KW,驱动方式:四轮驱动,排放标准:国Ⅲ. | 2019/12/31 | 山东省 | 评阅通过 | 通过。 通过。
动力机械 | 拖拉机 | 轮式拖拉机 | 45-50马力四轮驱动拖拉机 | 宁波北野拖拉机制造有限公司 | 轮式拖拉机 | 454-2 | 功率:45马力；驱动方式:四轮驱动；长×宽×高:3400×1480×2010；轮距(前/后):1300/1130、1230、1330、1450；轴距:1850MM；最小使用质量:1695KG；最大提升力≥7.45KN；最大牵引力≥12.3KN；动力输出轴功率≥28.2KW；发动机型号:4B2-45V32、功率:33.1KW、制造商:安徽全柴动力股份有限公司、排放阶段:国三 | 2019/12/31 | 浙江省 | 评阅通过 | 通过。 通过。
动力机械 | 拖拉机 | 轮式拖拉机 | 45-50马力四轮驱动拖拉机 | 宁波北野拖拉机制造有限公司 | 轮式拖拉机 | S484 | 功率:48马力；驱动方式:四轮驱动；长×宽×高:3400×1480×2070；轮距(前/后):1300/1230、1330、1450；轴距:1870MM；最小使用质量:1700KG；最大提升力≥7.95KN；最大牵引力≥15.5KN；动力输出轴功率≥30.4KW；发动机型号:4D32T31/484、功率:35.3KW、制造商:浙江新柴股份有限公司、排放阶段:国三 | 2020/12/31 | 浙江省 | 评阅通过 | 通过。 通过。
动力机械 | 拖拉机 | 轮式拖拉机 | 45-50马力四轮驱动拖拉机 | 宁波北野拖拉机制造有限公司 | 轮式拖拉机 | 454 | 功率:45马力；驱动方式:四轮驱动；长×宽×高:3510×1600×2050；轮距(前/后):1300/1300、1400、1500；轴距:1990MM；最小使用质量1880KG；最大提升力≥7.45KN；最大牵引力≥15KN；动力输出轴功率≥28.2KW；发动机型号:4D30T31/454、功率:33.1KW、制造商:浙江新柴股份有限公司、排放阶段:国三 | 2017/12/31 | 浙江省 | 评阅通过 | 通过。 通过。
动力机械 | 拖拉机 | 轮式拖拉机 | 45-50马力四轮驱动拖拉机 | 宁波北野拖拉机制造有限公司 | 轮式拖拉机 | 484 | 功率:48马力；驱动方式:四轮驱动；长×宽×高:3520×1650×2070；轮距(前/后):1300/1300、1400、1500；轴距:2000MM；最小使用质量1900KG；最大提升力≥7.95KN；最大牵引力≥16KN；动力输出轴功率≥30.1KW；发动机型号:4D32T31/484、功率:35.3KW、制造商:浙江新柴股份有限公司、排放阶段:国三 | 2017/12/31 | 浙江省 | 评阅通过 | 通过。 通过。
动力机械 | 拖拉机 | 轮式拖拉机 | 45-50马力四轮驱动拖拉机 | 宁波北野拖拉机制造有限公司 | 轮式拖拉机 | S454 | 功率:45马力；驱动方式:四轮驱动；长×宽×高:3400×1480×2010；轮距(前/后):1300/1230、1330、1450；轴距:1870MM；最小使用质量:1700KG；最大提升力≥7.45KN；最大牵引力≥12.3KN；动力输出轴功率≥28.2KW；发动机型号:4B2-45V32、功率:33.1KW、制造商:安徽全柴动力股份有限公司、排放阶段:国三 | 2020/12/31 | 浙江省 | 评阅通过 | 通过。 通过。
动力机械 | 拖拉机 | 轮式拖拉机 | 50-55马力四轮驱动拖拉机 | 宁波北野拖拉机制造有限公司 | 轮式拖拉机 | S504 | 功率:50马力；驱动方式:四轮驱动；长×宽×高:3600×1760×2460；轮距(前/后):1300/1325、1425、1525、1625；轴距:1960MM；最小使用质量:1960KG；最大提升力≥8.28KN；最大牵引力≥16.5KN；动力输出轴功率≥31.6KW；发动机型号:4D32T31/504、功率:36.8KW、制造商:浙江新柴股份有限公司、排放阶段:国三 | 2020/12/31 | 浙江省 | 评阅通过 | 通过。 通过。
动力机械 | 拖拉机 | 轮式拖拉机 | 50-55马力四轮驱动拖拉机 | 宁波北野拖拉机制造有限公司 | 轮式拖拉机 | 504 | 功率:50马力；驱动方式:四轮驱动；长×宽×高:3520×1620×2380；轮距(前/后):1340/1300、1400、1500；轴距:1990MM；最小使用质量1910KG；最大提升力≥8.28KN；最大牵引力≥16.5KN；；动力输出轴功率≥31.3KW；发动机型号:4D32T31/504、功率:36.8、制造商:浙江新柴股份有限公司、排放阶段:国三 | 2017/12/31 | 浙江省 | 评阅通过 | 通过。 通过。
动力机械 | 拖拉机 | 轮式拖拉机 | 50-55马力四轮驱动拖拉机 | 洛阳瑞得拖拉机有限公司 | 轮式拖拉机 | RD504 | 驱动方式:四轮驱动；发动机标定功率(KW):37.8,排放标准:第三阶段 | 2020/12/31 | 河南省 | 评阅通过 | 通过。 通过。
动力机械 | 拖拉机 | 轮式拖拉机 | 50-55马力四轮驱动拖拉机 | 江苏沃得农业机械有限公司 | 轮式拖拉机 | WD504K | 驱动方式:四轮驱动；发动机标定功率(KW):36.8；安徽全柴动力股份有限公司4C4-50V32、国三排放标准；常柴股份有限公司4G33T、国三排放标准；山东华源莱动内燃机有限公司4TE50、国三排放标准. | 2021/12/31 | 江苏省 | 评阅通过 | 通过。 通过。
动力机械 | 拖拉机 | 轮式拖拉机 | 50-55马力四轮驱动拖拉机 | 潍坊百利拖拉机有限公司 | 轮式拖拉机 | 悍沃504D | 发动机标定功率:36.8KW；柴油机排放标准:国三；驱动方式:四轮驱动；外廓尺寸(长×宽×高):3300×1400(1300-1680)×1350MM方向盘(安全架2100MM)；轴距:1730MM；最小使用质量:1650KG | 2021/12/31 | 山东省 | 评阅通过 | 通过。 通过。
动力机械 | 拖拉机 | 轮式拖拉机 | 50-55马力四轮驱动拖拉机 | 江苏沃得农业机械有限公司 | 轮式拖拉机 | WD504 | 驱动方式:四轮驱动；发动机标定功率(KW):36.8；安徽全柴动力股份有限公司4C4-50V32、国三排放标准；常柴股份有限公司4G33T、国三排放标准；山东华源莱动内燃机有限公司4TE50、国三排放标准. | 2019/12/31 | 江苏省 | 评阅通过 | 通过。 通过。
动力机械 | 拖拉机 | 轮式拖拉机 | 50-55马力四轮驱动拖拉机 | 宁波奔野普兴农业机械有限公司 | 轮式拖拉机 | 奔野普兴-504 | 国三排放.轴距1955MM.4*4四轮驱动.外廓尺寸(长*宽*高):3530MM*1590MM*2100MM. | 2021/12/31 | 浙江省 | 评阅通过 | 通过。 通过。
动力机械 | 拖拉机 | 轮式拖拉机 | 50-55马力四轮驱动拖拉机 | 潍坊百利拖拉机有限公司 | 轮式拖拉机 | 悍沃-504A | 发动机标定功率:36.8KW；柴油机排放标准:国三；驱动方式:四轮驱动；外廓尺寸(长×宽×高):3700×1600×2300MM；轴距:1950MM；最小使用质量:2003KG | 2020/12/31 | 山东省 | 评阅通过 | 通过。 通过。
动力机械 | 拖拉机 | 轮式拖拉机 | 50-55马力四轮驱动拖拉机 | 潍坊百利拖拉机有限公司 | 轮式拖拉机 | 悍沃-504 | 发动机标定功率:36.8KW；柴油机排放标准:国三；驱动方式:四轮驱动；外廓尺寸(长×宽×高):3880×1650×2130MM；轴距:1990MM；最小使用质量:2130KG | 2020/12/31 | 山东省 | 评阅通过 | 通过。 通过。
动力机械 | 拖拉机 | 轮式拖拉机 | 50-55马力四轮驱动拖拉机 | 潍坊金傲野拖拉机有限公司 | 轮式拖拉机 | 傲野-504 | 驱动型式:四轮驱动；外廓尺寸(长×宽×高)MM:3500×1650×2040；轮距(前轮/后轮)MM:1300/1150-1430；最小离地间隙MM(离地部位):295(前桥)；最小使用质量KG:1794；配重(最大)(前/后)KG:78/60；挡位数(前进/倒退/爬行):8/2/0；发动机生产企业名称:浙江新柴股份有限公司；发动机型号:4D32T31/504；发动机功率KW:36.8；排放阶段:第三阶段；转向系型式:全液压转向；悬挂装置型式:后置三点悬挂；动力输出轴转速R/MIN:540/720 | 2017/12/11 | 山东省 | 评阅通过 | 通过。 通过。
动力机械 | 拖拉机 | 轮式拖拉机 | 50-55马力四轮驱动拖拉机 | 山拖农机装备有限公司 | 轮式拖拉机 | NS504C | 外型尺寸(MM):3250×1390×2140；驱动方式:四轮驱动；发动机排放标准为:GB20891-2014第三阶段,功率为:36.8KW；检验报告中的发动机排放标准为第二阶段,功率相同；轴距(MM):1855；最小使用质量(KG):1600 | 2019/12/31 | 山东省 | 评阅通过 | 通过。 通过。
动力机械 | 拖拉机 | 轮式拖拉机 | 50-55马力四轮驱动拖拉机 | 山拖农机装备有限公司 | 轮式拖拉机 | TS504 | 外型尺寸(MM):3848×1708×2570；驱动方式:四轮驱动；发动机排放标准为:GB20891-2014第三阶段,功率为:36.8KW；检验报告中的发动机排放标准为第二阶段,功率为:36.75KW；轴距(MM):2063；最小使用质量(KG):2320 | 2017/11/06 | 山东省 | 评阅通过 | 通过。 通过。
动力机械 | 拖拉机 | 轮式拖拉机 | 50-55马力四轮驱动拖拉机 | 山拖农机装备有限公司 | 轮式拖拉机 | TS504A | 外型尺寸(MM):3510×1510×2300；驱动方式:四轮驱动；发动机排放标准为:GB20891-2014第三阶段；功率(KW):36.77(或选装36.8)；轴距(MM):1970；最小使用质量(KG):1805 | 2021/12/31 | 山东省 | 评阅通过 | 通过。 通过。
动力机械 | 拖拉机 | 轮式拖拉机 | 50-55马力四轮驱动拖拉机 | 江苏常发农业装备股份有限公司 | 轮式拖拉机 | CFD504A | 50马力；四轮驱动；发动机型号:常发4C50T发动机；功率:36.8KW；(现更换国三发动机,型号:常发四缸CF4B50T-Z发动机,功率:36.8KW；排放达到GB20891-2016<非道路移动机械用柴油机排气污染物排放限值及测量方法(中国第三、第四阶段)>第三阶段标准) | 2019/12/31 | 江苏省 | 评阅通过 | 通过。 通过。
动力机械 | 拖拉机 | 轮式拖拉机 | 50-55马力四轮驱动拖拉机 | 江苏常发农业装备股份有限公司 | 轮式拖拉机 | CFC504A | 50马力；四轮驱动；发动机型号:常发四缸CF4B50T-Z发动机；功率:36.8KW；(现更换国三发动机,型号:常发四缸CF4B50T-Z发动机,功率:36.8KW；排放达到GB20891-2015<非道路移动机械用柴油机排气污染物排放限值及测量方法(中国第三、第四阶段)>第三阶段标准) | 2019/12/31 | 江苏省 | 评阅通过 | 通过。 通过。
动力机械 | 拖拉机 | 轮式拖拉机 | 50-55马力四轮驱动拖拉机 | 潍坊昌荣机械有限公司 | 轮式拖拉机 | 潍河504B | 结构尺寸(长*宽*高):361CM*159CM*204CM；整机质量:2060KG；轴距:1970MM；轮距(前轮/后轮):1300MM/1300MM、1400MM、1500MM；轮距(前轮/后轮)调整方式:不可调节/有级可调；最小离地间隙:300MM(前驱动桥底部)；前轴质量/后轴质量:825KG/1235KG；配重(最大)(前/后):92KG/163KG；发动机与离合器联接方式:直联；起动方式:电起动；档位数(前进/倒退/爬行):8/2/0；发动机型号:4D32T31/504；功率:36.8KW；制造商:浙江新柴股份有限公司；排放阶段:国三 | 2017/11/06 | 山东省 | 评阅通过 | 通过。 通过。
动力机械 | 拖拉机 | 轮式拖拉机 | 50-55马力四轮驱动拖拉机 | 济宁市兖州区华鑫机械有限公司 | 轮式拖拉机 | 金星泰山504 | 驱动方式:四轮驱动；配套国三柴油机功率:36.8KW、36.77KW；排放标准:国Ⅲ | 2019/12/31 | 山东省 | 评阅通过 | 通过。 通过。
动力机械 | 拖拉机 | 轮式拖拉机 | 50-55马力四轮驱动拖拉机 | 洛阳泰红农业机械有限公司 | 轮式拖拉机 | 泰红504 | 驱动方式:四轮驱动,功率:36.8,发动机排放标准:国3,液压悬挂系统:分置式,动力输出轴转速:720,制动器:蹄式,变速箱:(4+1)×2,悬挂类别:1类,转向:液压. | 2021/12/31 | 河南省 | 评阅通过 | 通过。 通过。
动力机械 | 拖拉机 | 轮式拖拉机 | 50-55马力四轮驱动拖拉机 | 山东大唐中垦农业装备有限公司 | 轮式拖拉机 | 威牛-504 | 驱动轮数:四轮驱动；发动机标定功率(KW):36.75排放阶段:第三阶段 | 2019/12/31 | 山东省 | 评阅通过 | 通过。 不通过。 通过
动力机械 | 拖拉机 | 轮式拖拉机 | 50-55马力四轮驱动拖拉机 | 潍坊奥利达机械有限公司 | 轮式拖拉机 | ALD504 | 外廓尺寸:3540×1965×2150；驱动型式:四轮驱动；配套功率:36.8KW；发动机型号及制造商:4TE50,山东华源莱动内燃机有限公司；排放阶段:第三阶段；轴距:1880；最小使用质量:1665；配重:52/106；档位数:10；变速箱型式:(4+1)×2组成式；是否有驾驶室或安全架:有安全架. | 2017/12/11 | 山东省 | 评阅通过 | 通过。 通过。
动力机械 | 拖拉机 | 轮式拖拉机 | 50-55马力四轮驱动拖拉机 | 潍坊昊田农业装备有限公司 | 轮式拖拉机 | 昊田504 | 驱动型式:4×4四轮驱动,外廓尺寸(MM):3800×1614×2130,轴距(MM):2060,轮距(出厂MM):1250/1300,最小使用质量(KG):2205,最大配重(前/后)(KG):144/300,档位数(前进/后退):8/4,离合器型式:干式、双作用、常结合,变速箱型式:(2+1)×4组成式,换挡方式:啮合套,悬挂装置类别:1类,悬挂装置型式:后置三点悬挂,动力输出轴转速(R/MIN):540/720,发动机:4D32G31(浙江新柴股份有限公司、36.8KW、国三核准号:CNFCG30430010005),选装:4L68(常柴股份有限公司、36.8KW、国三核准号:CNFCG30488010001),JD4E6N7(江苏农华智慧农业科技股份有限公司、36.77KW、国三核准号:CNFCG30631020010) | 2019/12/31 | 山东省 | 评阅通过 | 通过。 通过。
动力机械 | 拖拉机 | 轮式拖拉机 | 50-55马力四轮驱动拖拉机 | 山东联诚农业装备有限公司 | 轮式拖拉机 | LC504A | 驱动方式:四轮驱动；配套国三柴油机功率:36.8KW、36.77KW；排放标准:国Ⅲ | 2021/12/31 | 山东省 | 评阅通过 | 通过。 通过。
动力机械 | 拖拉机 | 轮式拖拉机 | 50-55马力四轮驱动拖拉机 | 山东联诚农业装备有限公司 | 轮式拖拉机 | LC504D | 驱动方式:四轮驱动；配套国三柴油机功率:36.8KW、36.77KW；排放标准:国Ⅲ | 2021/12/31 | 山东省 | 评阅通过 | 通过。 通过。
动力机械 | 拖拉机 | 轮式拖拉机 | 50-55马力四轮驱动拖拉机 | 山东联诚农业装备有限公司 | 轮式拖拉机 | LC504T | 驱动方式:四轮驱动；配套国三柴油机功率:36.77KW、36.8KW；排放标准:国Ⅲ | 2021/12/31 | 山东省 | 评阅通过 | 通过。 通过。
动力机械 | 拖拉机 | 轮式拖拉机 | 50-55马力四轮驱动拖拉机 | 山东萨丁重工有限公司 | 轮式拖拉机 | SD504 | 马力:50马力,型式:4X4轮式,外廓尺寸(长X宽X高):3550X1430X2000MM,轴距1985MM,轮距(前轮/后轮):1040/1150(1100-1300)MM,最小离地间隙:290MM,最小使用质量1510KG,档位数8/2,最大牵引力11.5KN.发动机排放标准:国三. | 2019/12/31 | 山东省 | 评阅通过 | 通过。 通过。
动力机械 | 拖拉机 | 轮式拖拉机 | 50-55马力四轮驱动拖拉机 | 山东常发工贸有限公司 | 轮式拖拉机 | 504 | 外形尺寸(长*宽*高)(MM):3500*1610*2240；型式:4*4四轮驱动；轴距(MM):2000；轮距(前轮/后轮)(MM):1340/1300；最小使用质量(KG):1876；档位数(前进/倒退/爬行):8/2；发动机型号:YD4C50V1；发动机标定功率:36.8KW；排放标准:国Ⅲ；轮胎型号(前轮/后轮):8.3-20/12.4-28. | 2019/12/31 | 山东省 | 评阅通过 | 通过。 通过。
动力机械 | 拖拉机 | 轮式拖拉机 | 50-55马力四轮驱动拖拉机 | 山东福尔沃农业装备股份有限公司 | 轮式拖拉机 | FB504C | 50≤功率<55马力；驱动方式:四轮驱动；发动机转速:2400R/MIN；外廓尺寸(长×宽×高):4000×1600×2400MM；最大牵引力:19.85KN；动力输出轴标定功率下限:36.07KW；轴距:2000MM；最小离地间隙(离地部位):320MM；最小使用质量:2200KG排放标准:国三 | 2020/12/31 | 山东省 | 评阅通过 | 通过。 通过。
动力机械 | 拖拉机 | 轮式拖拉机 | 50-55马力四轮驱动拖拉机 | 常州东风农机集团有限公司 | 轮式拖拉机 | DF504A | 轴距:1955MM,最小离地间隙400MM,档位数:前进档8个,倒退档2个.四轮驱动.配套国三柴油机信息:四达SD4DW3D,功率36.8KW. | 2020/12/31 | 江苏省 | 评阅通过 | 通过。 通过。
动力机械 | 拖拉机 | 轮式拖拉机 | 50-55马力四轮驱动拖拉机 | 常州东风农机集团有限公司 | 轮式拖拉机 | DF504G3 | 轴距:1880MM,最小离地间隙357MM,档位数:前进档12个,倒退档12个.四轮驱动.配套国三柴油机信息:常柴4G33T,功率36.8KW；四达SD4DW3D,功率36.8KW. | 2020/12/31 | 江苏省 | 评阅通过 | 通过。 通过。
动力机械 | 拖拉机 | 轮式拖拉机 | 50-55马力四轮驱动拖拉机 | 常州东风农机集团有限公司 | 轮式拖拉机 | DF504-16 | 轴距:1818MM,最小离地间隙360MM,档位数:前进档8个,倒退档2个.四轮驱动.配套国三柴油机信息:常柴4G33T,功率36.8KW；四达SD4DW3D,功率36.8KW. | 2020/12/31 | 江苏省 | 评阅通过 | 通过。 通过。
动力机械 | 拖拉机 | 轮式拖拉机 | 50-55马力四轮驱动拖拉机 | 常州东风农机集团有限公司 | 轮式拖拉机 | DF504 | 轴距:1980MM,最小离地间隙370MM,档位数:前进档12个,倒退档4个.四轮驱动.配套国三柴油机信息:常柴4G33T,功率36.8KW；四达SD4DW3D,功率36.8KW. | 2020/12/31 | 江苏省 | 评阅通过 | 通过。 通过。
动力机械 | 拖拉机 | 轮式拖拉机 | 50-55马力四轮驱动拖拉机 | 常州东风农机集团有限公司 | 轮式拖拉机 | DF504G3-2 | 轴距:1880MM,最小离地间隙357MM,档位数:前进档12个,倒退档12个.四轮驱动.驾驶室.配套国三柴油机信息:常柴4G33T,功率36.8KW；四达SD4DW3D,功率36.8KW. | 2020/12/31 | 江苏省 | 评阅通过 | 通过。 通过。
动力机械 | 拖拉机 | 轮式拖拉机 | 50-55马力四轮驱动拖拉机 | 山东五征集团有限公司 | 轮式拖拉机 | WZ504B | 排放标准:第三阶段；功率:50马力；驱动方式:四轮驱动；外廓尺寸(长×宽×高):3620×1620×2250MM；最小使用质量:2120KG；转向器型式:摆线转阀式全液压转向器；制动系型式:机械操纵、蹄式；离合器型式:干式、单片、常结合；变速箱型式:(5+1)×2组成式；变速箱换挡方式:啮合套换挡；液压悬挂系统型式:半分置式；调节方式:力调节、位调节；液压输出装置:简单液压输出 | 2017/11/07 | 山东省 | 评阅通过 | 通过。 通过。
动力机械 | 拖拉机 | 轮式拖拉机 | 50-55马力四轮驱动拖拉机 | 山东五征集团有限公司 | 轮式拖拉机 | WA504 | 排放标准:第三阶段；功率:50马力；驱动方式:四轮驱动；外廓尺寸(长×宽×高):3875×1770×2375MM；最小使用质量:2580KG；转向器型式:摆线转阀式全液压转向器；制动系型式:机械操纵、湿式、盘式；离合器型式:干式、独立操纵双作用；变速箱型式:(2+1)×4×2组成式；变速箱换挡方式:同步器换挡；液压悬挂系统型式:半分置式；调节方式:力调节、位调节；液压输出装置:简单液压输出或多路阀输出(2组) | 2017/11/07 | 山东省 | 评阅通过 | 通过。 通过。
动力机械 | 拖拉机 | 轮式拖拉机 | 50-55马力四轮驱动拖拉机 | 山东双力现代农业装备有限公司 | 轮式拖拉机 | SL504-B | 外廓尺寸(长×宽×高):3795×1530×2350MM,驱动型式:4×4四轮驱动,配套功率:36.8KW、发动机型号:莱动4TE50A,国三标准,制造商:山东华源莱动内燃机有限公司,选装发动机:全柴牌4B5-50V32,国三标准,轴距:1960MM,最小使用质量:1738KG,最大配重(前/后):144/180KG,档位数(前进/倒退/爬行):8/2/0,变速箱型式:(4+1)×2组成式,两柱式安全架:SL500.46H | 2021/12/31 | 山东省 | 评阅通过 | 通过。 通过。
动力机械 | 拖拉机 | 轮式拖拉机 | 50-55马力四轮驱动拖拉机 | 山东双力现代农业装备有限公司 | 轮式拖拉机 | SL504 | 标定功率:36.80KW,四轮驱动；外廓尺寸(长*宽*高)3900*1600*2400MM,轴距2020MM,原发动机为国二新柴A498BT-6A,后发动机升级为新柴4D32T31/504,国三标准,12+12梭式档；带差速锁,双作用10寸离合器；啮合套换档；动力输出轴转速540/720R/MIN,液压转向；轮胎型号(前轮/后轮):8.3-20/12.4-28；安全架. | 2017/11/06 | 山东省 | 评阅通过 | 通过。 通过。
动力机械 | 拖拉机 | 轮式拖拉机 | 50-55马力四轮驱动拖拉机 | 浙江中工农业装备有限公司 | 轮式拖拉机 | 504 | 功率:50马力；驱动方式:四轮驱动；发动机型号:4D32T31/504；功率36.8KW；制造商:浙江新柴股份有限公司；排放阶段:国III；长*宽*高:3510*1725*2390；轮距(前/后):1300/1425-1625；动力输出轴功率≥31.6KW；最大提升力≥8.28KN；最大牵引力≥16.5KN；轴距:1955MM；最小使用质量:1920KG； | 2019/12/31 | 浙江省 | 评阅通过 | 通过。 通过。
动力机械 | 拖拉机 | 轮式拖拉机 | 50-55马力四轮驱动拖拉机 | 潍坊沃富田农业装备有限公司 | 轮式拖拉机 | WFT504 | 功率:36.8KW；驱动方式:四轮驱动；发动机为国Ⅲ标准 | 2021/12/31 | 山东省 | 评阅通过 | 通过。 通过。
动力机械 | 拖拉机 | 轮式拖拉机 | 50-55马力四轮驱动拖拉机 | 宁波兴野拖拉机制造有限公司 | 轮式拖拉机 | 504 | 外廓尺寸:3500×1745×2380,驱动型式:四轮驱动,配套功率:36.75KW、发动机型号:JD4100BT1(选配型号:SL4100ABT-2),发动机制造商:江苏农华智慧农业科技股份有限公司(原江苏江淮动力股份有限公司)及选装福建力佳股份有限公司,轴距:1955,最小使用质量:1960KG,最大配重(前/后):91/240,档位数(前进/倒退):8/2,变速箱型式:二轴式,直齿(4+1)×2组成式,带安全架.推广鉴定时配套动力为国二,现配装国Ⅲ排放柴油机,参数如下:发动机制造商:江苏农华智慧农业科技股份有限公司(原江苏江淮动力股份有限公司)及选装福建力佳股份有限公司,发动机型号:JD4E6N6选装SL4100DKT-4,功率为36.77及36.8. | 2019/12/31 | 浙江宁波 | 评阅通过 | 通过。 通过。
动力机械 | 拖拉机 | 轮式拖拉机 | 50-55马力四轮驱动拖拉机 | 宁波甬野拖拉机制造有限公司 | 轮式拖拉机 | 504 | 驱动方式:四轮驱动；发动机标定功率:36.8KW.发动机制造商:浙江新柴股份有限公司；排放阶段:国Ⅲ；整机外廓尺寸(长×宽×高)(MM):3505×1770×2470；轴:1990MM；最小离地间隙:305MM(前桥壳体底部)；最小使用质量:1920KG；动力输出轴输出功率:≥31.3KW；最大牵引力:≥15.0KN；框架上最大提升力:≥8.28KN. | 2019/12/31 | 浙江省 | 评阅通过 | 通过。 通过。
动力机械 | 拖拉机 | 轮式拖拉机 | 50-55马力四轮驱动拖拉机 | 潍坊市鑫升机械制造有限公司 | 轮式拖拉机 | XSE504 | 外廓尺寸(MM):3650×1700×2155驱动型式:4×4轮式配套功率:36.8KW发动机型号:4TE50制造商:山东华源莱动内燃机有限公司轴距:1965MM最小使用质量:1522KG最大配重(前/后):48/180挡位数(前进/倒退/爬行):8F/2R变速箱型式:(4+1)×2组成式国三排放 | 2021/12/31 | 山东省 | 评阅通过 | 通过。 通过。
动力机械 | 拖拉机 | 轮式拖拉机 | 50-55马力四轮驱动拖拉机 | 河北铠特农业机械有限公司 | 轮式拖拉机 | KT504 | 发动机标定功率:36.8KW,标定转速2300R/MIN；驱动方式:四轮驱动. | 2019/12/31 | 河北省 | 评阅通过 | 无国3 通过。
动力机械 | 拖拉机 | 轮式拖拉机 | 50-55马力四轮驱动拖拉机 | 山东润达农业装备有限公司 | 轮式拖拉机 | 润达-504 | 功率36.8KW；驱动型式:4×4四轮驱动；外廓尺寸MM(长×宽×高):3700×1450×2250；轴距:1950MM；最小使用质量:1550KG；挡位数(前进/倒退/爬行):8/2/0；柴油机排放阶段:国三； | 2021/12/31 | 山东省 | 评阅通过 | 通过。 通过。
动力机械 | 拖拉机 | 轮式拖拉机 | 50-55马力四轮驱动拖拉机 | 中联重机股份有限公司 | 轮式拖拉机 | RK504 | 驱动方式:四轮驱动；功率:50马力；发动机符合国三排放标准 | 2019/12/31 | 安徽省 | 评阅通过 | 通过。 通过。
动力机械 | 拖拉机 | 轮式拖拉机 | 50-55马力四轮驱动拖拉机 | 中联重机股份有限公司 | 轮式拖拉机 | RK504-A | 驱动方式:四轮驱动；功率:50马力；发动机符合国三排放标准 | 2019/12/31 | 安徽省 | 评阅通过 | 通过。 通过。
动力机械 | 拖拉机 | 轮式拖拉机 | 50-55马力四轮驱动拖拉机 | 中联重机股份有限公司 | 轮式拖拉机 | RF504-2 | 驱动方式:四轮驱动；功率:50马力；发动机符合国三排放标准 | 2020/12/31 | 安徽省 | 评阅通过 | 通过。 通过。
动力机械 | 拖拉机 | 轮式拖拉机 | 50-55马力四轮驱动拖拉机 | 中联重机股份有限公司 | 轮式拖拉机 | RF504-A2 | 驱动方式:四轮驱动；功率:50马力；发动机符合国三排放标准 | 2020/12/31 | 安徽省 | 评阅通过 | 通过。 通过。
动力机械 | 拖拉机 | 轮式拖拉机 | 50-55马力四轮驱动拖拉机 | 中联重机股份有限公司 | 轮式拖拉机 | RF504-A | 驱动方式:四轮驱动；功率:50马力；发动机符合国三排放标准 | 2019/12/31 | 安徽省 | 评阅通过 | 通过。 通过。
动力机械 | 拖拉机 | 轮式拖拉机 | 50-55马力四轮驱动拖拉机 | 中联重机股份有限公司 | 轮式拖拉机 | RD504L | 驱动方式:四轮驱动；功率:50马力；发动机符合国三排放标准 | 2019/12/31 | 安徽省 | 评阅通过 | 通过。 通过。
动力机械 | 拖拉机 | 轮式拖拉机 | 50-55马力四轮驱动拖拉机 | 洛阳市煌睿机械制造有限公司 | 轮式拖拉机 | 华宣504 | 驱动方式:四轮驱动；发动机功率:36.8KW；发动机排放标准:国Ⅲ；外廓尺寸(长×宽×高)(MM):3800×1775×2650；最小使用质量(KG):2500 | 2019/12/31 | 河南省 | 评阅通过 | 通过。 通过。
动力机械 | 拖拉机 | 轮式拖拉机 | 50-55马力四轮驱动拖拉机 | 佳木斯骥驰拖拉机制造有限公司 | 轮式拖拉机 | JC504 | 型式:4×4四轮轮驱动；外廓尺寸(MM):3510×1650×2350,轴距:1990MM,最小使用质量:1950KG；最大配重(前/后):80/240KG；档位数(前进/倒退):8/2；动力输出轴功率:≥32..6KW；最大牵引力:≥16.5KN；发动机型号及制造商:CA498BT-6A,浙江新柴股份有限公司；推广鉴定时配套动力为国二,现装国Ⅲ排放柴油机参数如下:发动机制造商:浙江新柴股份有限公司,发动机型号:4D32T31/504,功率为36.8KW.转向器型式:液压前轮转向；变速箱型式:直齿(4+1)×2组成式；机架型式:无架式；轮胎型号(前轮/后轮):7.50-16/11.2-28；液压悬挂型式:开心、半分置式；调节方式:力控制和位控制；动力输出轴转速(R/MIN):540/720；框架上最大提升力:≥8.28KN；自备案选装:1、发动机制造商:江苏农华智慧农业科技股份有限公司,发动机型号:JD4E6N6；2、发动机制造商:安徽全柴动力股份有限公司,发动机型号:4B5-50V32；3、发动机制造商:常柴股份有限公司,发动机型号:4L68,以上各型号为国Ⅲ排放柴油机,功率为36.8KW. | 2019/12/31 | 黑龙江省 | 评阅通过 | 通过。 通过。
动力机械 | 拖拉机 | 轮式拖拉机 | 50-55马力四轮驱动拖拉机 | 星光农机股份有限公司 | 轮式拖拉机 | XG504 | 型式:4×4四轮驱动；功率:36.8KW；外廓尺寸(长×宽×高):3503MM×1585MM×1993MM；挡位数(前进/倒退):8/2；整机最小使用质量:1940KG；最大配重(前/后):107KG/246KG.(国三动力,发动机型号:4D32T31/504,功率:36.8KW) | 2020/12/31 | 浙江省 | 评阅通过 | 通过。 通过。
动力机械 | 拖拉机 | 轮式拖拉机 | 50-55马力四轮驱动拖拉机 | 山东山拖凯泰农业装备有限公司 | 轮式拖拉机 | 山拖504 | 外廓尺寸(长×宽×高):3845X1620X2205MM；驱动型式:4X4轮式；功率50马力；轴距:2075MM；最小使用质量:2270KG；最大配重(前/后)80/200KG；档位数(前进/倒退/爬行):8/4/0；变速箱型式:4X(2+1)组成式；驾驶室或安全架:型号554-46-010,两柱式安全架发动机型号:4TE50生产厂家:山东华源莱动内燃机有限公司功率36.8KW型式核准证书号:CNFCG30407030001；发动机排放标准:国三发动机型号:4TE50A生产厂家:山东华源莱动内燃机有限公司功率36.8KW型式核准证书号:CNFCG30407030002发动机排放标准:国三；发动机型号:YD4C50V1生产厂家:扬动股份有限公司功率36.8KW型式核准证书号:CNFCG30716030006；发动机排放标准:国三发动机型号:4DW91-50GG33生产厂家:一汽解放汽车有限公司无锡柴油机厂功率36.8KW型式核准证书号:CNFCG30360080001发动机排放标准:国三 | 2017/12/31 | 山东省 | 评阅通过 | 通过。 通过。
动力机械 | 拖拉机 | 轮式拖拉机 | 50-55马力四轮驱动拖拉机 | 山东山拖凯泰农业装备有限公司 | 轮式拖拉机 | 山拖504D | 外廓尺寸(长×宽×高):3220X1400X2050MM；驱动型式:4X4轮式；功率:50马力；轴距:1755MM；最小使用质量:1378KG；最大配重(前/后)14/76KG；档位数(前进/倒退/爬行):8/2/0；变速箱型式:(4+1)X2平面组成式；驾驶室或安全架:554-46-010,两柱式发动机型号:4TE50生产厂家:山东华源莱动内燃机有限公司功率36.8KW型式核准证书号:CNFCG30407030001；发动机排放标准:国三发动机型号:4TE50A生产厂家:山东华源莱动内燃机有限公司功率36.8KW型式核准证书号:CNFCG30407030002发动机排放标准:国三；发动机型号:YD4C50V1生产厂家:扬动股份有限公司功率36.8KW型式核准证书号:CNFCG30716030006；发动机排放标准:国三发动机型号:4DW91-50GG33生产厂家:一汽解放汽车有限公司无锡柴油机厂功率36.8KW型式核准证书号:CNFCG30360080001发动机排放标准:国三 | 2019/12/31 | 山东省 | 评阅通过 | 通过。 通过。
动力机械 | 拖拉机 | 轮式拖拉机 | 50-55马力四轮驱动拖拉机 | 山东腾拖农业装备有限公司 | 轮式拖拉机 | 504 | 外形尺寸(长*宽*高)(MM):3462*1483*2070；型式:4*4四轮驱动；轴距(MM):1835；轮距(前轮/后轮)(MM):1150(1300)/1180(1100~1225)；最小使用质量(KG):1630；档位数(前进/倒退/爬行):8/2/0；发动机型号:YD4C50V1；发动机标定功率:36.8KW；排放标准:国Ⅲ；选装发动机型号:4B5-50V32(排放标准为国Ⅲ)；4TE50(排放标准为国Ⅲ)；SD4DW3D(排放标准为国Ⅲ). | 2021/12/31 | 山东省 | 评阅通过 | 通过。 通过。
动力机械 | 拖拉机 | 轮式拖拉机 | 50-55马力四轮驱动拖拉机 | 山东腾拖农业装备有限公司 | 轮式拖拉机 | 504-YD | 外形尺寸(长*宽*高)(MM):3220*1245*1855；型式:4*4四轮驱动；轴距(MM):1835；最小使用质量(KG):1400；轮距(前轮/后轮)(MM):1055(1115)/985(1030)；档位数(前进/倒退/爬行):8/2/0；发动机型号:YD4C50V1；发动机标定功率:36.8KW；排放标准:国Ⅲ；选装发动机型号:4B5-50V32(排放标准为国Ⅲ)；4TE50(排放标准为国Ⅲ)；SD4DW3D(排放标准为国Ⅲ). | 2021/12/31 | 山东省 | 评阅通过 | 通过。 通过。
动力机械 | 拖拉机 | 轮式拖拉机 | 50-55马力四轮驱动拖拉机 | 天津拖拉机制造有限公司 | 轮式拖拉机 | TNW504-1 | 1.外廓尺寸:3886MM*1640MM*2450MM,2.驱动型式:4×4四轮驱动,3.配套功率:36.8KW(50马力,排放标准:国Ⅲ)(可选:36.8KW),4.发动机型号:4G33T,发动机型式核准证书号:CNFCG30488040011,(可选:4TE50,发动机型式核准证书号:CNFCG30407030001)；制造商:常柴股份有限公司(可选:山东华源莱动内燃机有限公司),5.轴距:2073MM,6.最小使用质量:2340KG,7.配重:120KG/180KG,8.档位数:8/4,9.变速箱换挡型式:啮合套换挡,10驾驶室或安全架:安全驾驶室 | 2019/12/31 | 天津市 | 评阅通过 | 通过。 通过。
动力机械 | 拖拉机 | 轮式拖拉机 | 50-55马力四轮驱动拖拉机 | 天津拖拉机制造有限公司 | 轮式拖拉机 | TNW504-2 | 1.外廓尺寸:3886MM*1640MM*2290MM,2.驱动型式:4×4四轮驱动,3.配套功率:36.8KW(50马力,排放标准:国Ⅲ)(可选:36.8KW),4.发动机型号:4G33T,发动机型式核准证书号:CNFCG30488040011,(可选:4TE50,发动机型式核准证书号:CNFCG30407030001)；制造商:常柴股份有限公司(可选:山东华源莱动内燃机有限公司),5.轴距:2073MM,6.最小使用质量:2160KG,7.配重:120KG/180KG,8.档位数:8/4,9.变速箱换挡型式:啮合套换挡,10驾驶室或安全架:折叠式安全架 | 2019/12/31 | 天津市 | 评阅通过 | 通过。 通过。
动力机械 | 拖拉机 | 轮式拖拉机 | 50-55马力四轮驱动拖拉机 | 山东东汽农业装备有限公司 | 轮式拖拉机 | DQ504 | 四轮驱动拖拉机,两柱式安全架.排放标准:国三 | 2017/12/11 | 山东省 | 评阅通过 | 通过。 通过。
动力机械 | 拖拉机 | 轮式拖拉机 | 50-55马力四轮驱动拖拉机 | 约翰迪尔（宁波）农业机械有限公司 | 轮式拖拉机 | 3B-504 | 国三排放发动机,带ECU,电控转子泵,驱动轮数:四轮驱动；发动机标定功率(KW):36.8,标配8X2挡位、选配12X12挡位 | 2020/12/31 | 浙江省 | 评阅通过 | 通过。 通过。
动力机械 | 拖拉机 | 轮式拖拉机 | 50-55马力四轮驱动拖拉机 | 潍坊泰鸿拖拉机有限公司 | 轮式拖拉机 | TH504 | 外廓尺寸(长×宽×高):3100×1450×1970；驱动型式:4×4轮式；轴距(MM):1820MM；最小使用质量(KG):1600；配重(前/后):15/60；档位数(前进/倒退/爬行):8/2/0；变速箱型式:(4+1)×2机械组合式；驾驶室或安全架(有否):有；发动机型号:JD4E6N6(江苏农华智慧农业科技股份有限公司、36.77KW、国三CNFCG30631020001)；4TE50(山东华源内燃机有限公司、36.8KW、国三CNFCG30407030001) | 2019/12/31 | 山东省 | 评阅通过 | 通过。 通过。
动力机械 | 拖拉机 | 轮式拖拉机 | 50-55马力四轮驱动拖拉机 | 山东潍坊鲁中拖拉机有限公司 | 轮式拖拉机 | 鲁中-504A | 驱动轮数:四轮驱动；发动机标定功率:36.8KW,发动机符合国家第三阶段排放标准 | 2019/12/31 | 山东省 | 评阅通过 | 通过。 通过。
动力机械 | 拖拉机 | 轮式拖拉机 | 50-55马力四轮驱动拖拉机 | 山东潍坊鲁中拖拉机有限公司 | 轮式拖拉机 | 鲁中-504B | 驱动轮数:四轮驱动；发动机标定功率:36.8KW,发动机符合国家第三阶段排放标准 | 2021/12/31 | 山东省 | 评阅通过 | 通过。 通过。
动力机械 | 拖拉机 | 轮式拖拉机 | 50-55马力四轮驱动拖拉机 | 山东潍坊鲁中拖拉机有限公司 | 轮式拖拉机 | 鲁中-504 | 驱动轮数:四轮驱动；发动机标定功率:37KW,发动机符合国家第三阶段排放标准 | 2019/12/31 | 山东省 | 评阅通过 | 通过。 通过。
动力机械 | 拖拉机 | 轮式拖拉机 | 50-55马力四轮驱动拖拉机 | 河南向阳红机械制造有限公司 | 轮式拖拉机 | 向阳红-504 | 发动机功率:36.8KW；驱动方式:四轮驱动；外廓尺寸(MM长×宽×高:3835×1640×2240；轴距:2030(MM)；最小使用质量:2300(KG)；发动机排放标准:国三 | 2017/11/06 | 河南省 | 评阅通过 | 通过。 不通过。无发动机参数 通过
动力机械 | 拖拉机 | 轮式拖拉机 | 50-55马力四轮驱动拖拉机 | 河南向阳红机械制造有限公司 | 轮式拖拉机 | 向阳红-504A | 发动机功率:36.8KW；驱动方式:四轮驱动；外廓尺寸(MM)长×宽×高:3400×1510×1450；轴距:1730(MM)；最小使用质量:1556(KG)；发动机排放标准；国三 | 2020/12/31 | 河南省 | 评阅通过 | 通过。 通过。
动力机械 | 拖拉机 | 轮式拖拉机 | 50-55马力四轮驱动拖拉机 | 伊犁永成农业装备制造集团有限公司 | 轮式拖拉机 | 504 | 驱动方式:四轮驱动；国三发动机标定功率(KW):36.8,排放阶段:第三阶段 | 2017/12/11 | 新疆维吾尔自治区 | 评阅通过 | 通过。 通过。
动力机械 | 拖拉机 | 轮式拖拉机 | 50-55马力四轮驱动拖拉机 | 浙江杭拖实业投资有限公司 | 轮式拖拉机 | 宁野504 | 发动机功率:36.8KW,驱动方式:四轮驱动,排放标准:国3. | 2019/12/31 | 浙江省 | 评阅通过 | 通过。 通过。
动力机械 | 拖拉机 | 轮式拖拉机 | 50-55马力四轮驱动拖拉机 | 浙江开野机械装备有限公司 | 轮式拖拉机 | 开野504 | 功率:36.8KW；驱动方式:四轮驱动,国3排放. | 2021/12/31 | 浙江省 | 评阅通过 | 通过。 通过。
动力机械 | 拖拉机 | 轮式拖拉机 | 50-55马力四轮驱动拖拉机 | 洛阳丰收农业机械装备有限公司 | 轮式拖拉机 | 芬美得-504E | 发动机功率:36.8KW；驱动方式:四轮驱动；外廓尺寸(MM)长×宽×高:3660×1485×2670；轴距(MM):1830；最小使用质量(KG):1810；发动机排放标准:国Ⅲ. | 2021/12/31 | 河南省 | 评阅通过 | 通过。 通过。
动力机械 | 拖拉机 | 轮式拖拉机 | 50-55马力四轮驱动拖拉机 | 洛阳映山红拖拉机有限公司 | 轮式拖拉机 | 新东方504C | 标定功率:37KW；整机形式:4×4四轮驱动；外廓尺寸(长×宽×高):3590×1675×2080；轮距(前轮/后轮):1265/1300；轴距:2070柴油机:莱动:4TE50A/36.8KW/国3 | 2020/12/31 | 河南省 | 评阅通过 | 通过。 通过。
动力机械 | 拖拉机 | 轮式拖拉机 | 50-55马力四轮驱动拖拉机 | 洛阳映山红拖拉机有限公司 | 轮式拖拉机 | 新东方504D | 标定功率:36.8KW；整机形式:4×4四轮驱动；外廓尺寸(长×宽×高):3200×1340×2100；轮距(前轮/后轮):1050/1080；轴距:1800柴油机:莱动:4TE50A/36.8KW/国3；常柴:4G33T/36.8KW/国3 | 2019/12/31 | 河南省 | 评阅通过 | 通过。 通过。
动力机械 | 拖拉机 | 轮式拖拉机 | 50-55马力四轮驱动拖拉机 | 洛阳映山红拖拉机有限公司 | 轮式拖拉机 | 新东方504B | 标定功率:36.8KW；整机形式:4×4四轮驱动；外廓尺寸(长×宽×高):3200×1340×2100；轮距(前轮/后轮):1050/1080；轴距:1800柴油机:莱动:4TE50A/36.8KW/国3；常柴:4G33T/36.8KW/国3 | 2020/12/31 | 河南省 | 评阅通过 | 通过。 通过。
动力机械 | 拖拉机 | 轮式拖拉机 | 55-60马力四轮驱动拖拉机 | 洛阳映山红拖拉机有限公司 | 轮式拖拉机 | 新东方554C | 标定功率:40.4KW；整机形式:4×4四轮驱动；外廓尺寸(长×宽×高):4160×1720×2530；轮距(前轮/后轮):1400/1500；轴距:2100柴油机:莱动:4TD55/40.4KW/国3 | 2019/12/31 | 河南省 | 评阅通过 | 通过。 通过。
动力机械 | 拖拉机 | 轮式拖拉机 | 55-60马力四轮驱动拖拉机 | 洛阳映山红拖拉机有限公司 | 轮式拖拉机 | 新东方554B | 标定功率:40.5KW；整机形式:4×4四轮驱动；外廓尺寸(长×宽×高):3200×1340×2100；轮距(前轮/后轮):1050/1080；轴距:1800柴油机:莱动:4TD55/40.4KW/国3；常柴:4G33TC/40.5KW/国3 | 2020/12/31 | 河南省 | 评阅通过 | 通过。 通过。
动力机械 | 拖拉机 | 轮式拖拉机 | 55-60马力四轮驱动拖拉机 | 洛阳丰收农业机械装备有限公司 | 轮式拖拉机 | 芬美得-554 | 发动机功率:40.4KW；驱动方式:四轮驱动；外廓尺寸(MM)长×宽×高:3825×1750×2270；轴距(MM):2040；最小使用质量(KG):2345；发动机排放标准:国Ⅲ. | 2019/12/31 | 河南省 | 评阅通过 | 通过。 通过。
动力机械 | 拖拉机 | 轮式拖拉机 | 55-60马力四轮驱动拖拉机 | 浙江开野机械装备有限公司 | 轮式拖拉机 | 开野554 | 功率:40.5KW；驱动方式:四轮驱动,国3排放. | 2021/12/31 | 浙江省 | 评阅通过 | 通过。 通过。
动力机械 | 拖拉机 | 轮式拖拉机 | 55-60马力四轮驱动拖拉机 | 浙江杭拖实业投资有限公司 | 轮式拖拉机 | 宁野554 | 发动机功率:40.4KW,驱动方式:四轮驱动,排放标准:国3. | 2019/12/31 | 浙江省 | 评阅通过 | 通过。 通过。
动力机械 | 拖拉机 | 轮式拖拉机 | 55-60马力四轮驱动拖拉机 | 潍坊圣剑拖拉机制造有限公司 | 轮式拖拉机 | 554 | 功率:40.5KW；驱动型式:4×4四轮驱动；轴距:1970MM；轮距(前轮/后轮)调整方式:不可调节/无级可调；档位数(前进/倒退/爬行):8/2/0；最小使用质量:1910KG；排放标准:国三排放. | 2021/12/31 | 山东省 | 评阅通过 | 通过。 通过。
动力机械 | 拖拉机 | 轮式拖拉机 | 55-60马力四轮驱动拖拉机 | 伊犁永成农业装备制造集团有限公司 | 轮式拖拉机 | 554 | 驱动方式:四轮驱动；国三发动机标定功率(KW):40.4；排放阶段:第三阶段: | 2017/12/11 | 新疆维吾尔自治区 | 评阅通过 | 通过。 通过。
动力机械 | 拖拉机 | 轮式拖拉机 | 55-60马力四轮驱动拖拉机 | 洛阳千年丰农业机械有限公司 | 轮式拖拉机 | 千年丰-554 | 驱动型式:四轮驱动；发动机标定功率:40.5(KW)；发动机排放阶段:中国第三阶段；轴距:2010(㎜)；最小使用质量2200(㎏) | 2020/12/31 | 河南省 | 评阅通过 | 通过。 通过。
动力机械 | 拖拉机 | 轮式拖拉机 | 55-60马力四轮驱动拖拉机 | 洛阳千年丰农业机械有限公司 | 轮式拖拉机 | 千年丰-554D | 驱动型式:四轮驱动；发动机标定功率:40.5(KW)；发动机排放阶段:中国第三阶段；轴距:1850(㎜)；最小使用质量1600(㎏) | 2020/12/31 | 河南省 | 评阅通过 | 通过。 通过。
动力机械 | 拖拉机 | 轮式拖拉机 | 55-60马力四轮驱动拖拉机 | 河南向阳红机械制造有限公司 | 轮式拖拉机 | 向阳红-554A | 发动机功率:40.5KW；驱动方式:四轮驱动；外廓尺寸(MM)长×宽×高:3400×1510×1450；轴距:1730(MM)；最小使用质量:1552(KG)；发动机排放标准；国三 | 2020/12/31 | 河南省 | 评阅通过 | 通过。 通过。
动力机械 | 拖拉机 | 轮式拖拉机 | 55-60马力四轮驱动拖拉机 | 河南向阳红机械制造有限公司 | 轮式拖拉机 | 向阳红-554 | 发动机功率:40.4KW；驱动方式:四轮驱动；外廓尺寸(MM)长×宽×高:3825×1700×2270；轴距:2040(MM)；最小使用质量:2345(KG)发动机排放标准:国三 | 2017/11/06 | 河南省 | 评阅通过 | 通过。 不通过。无发动机参数 通过
动力机械 | 拖拉机 | 轮式拖拉机 | 55-60马力四轮驱动拖拉机 | 山东潍坊鲁中拖拉机有限公司 | 轮式拖拉机 | 鲁中-554 | 驱动轮数:四轮驱动；发动机标定功率:40.5KW,发动机符合国家第三阶段排放标准 | 2019/12/31 | 山东省 | 评阅通过 | 通过。 通过。
动力机械 | 拖拉机 | 轮式拖拉机 | 55-60马力四轮驱动拖拉机 | 山东潍坊鲁中拖拉机有限公司 | 轮式拖拉机 | 鲁中-554A | 驱动轮数:四轮驱动；发动机标定功率:40.5KW,发动机符合国家第三阶段排放标准 | 2019/12/31 | 山东省 | 评阅通过 | 通过。 通过。
动力机械 | 拖拉机 | 轮式拖拉机 | 55-60马力四轮驱动拖拉机 | 潍坊泰鸿拖拉机有限公司 | 轮式拖拉机 | TH554 | 外廓尺寸(长×宽×高):3620×1620×2370；驱动型式:4×4轮式；轴距(MM):2030MM；最小使用质量(KG):2030；配重(前/后):120/80；档位数(前进/倒退/爬行):8/2/0；变速箱型式:(4+1)×2机械组成式；驾驶室或安全架(有否):有；发动机型号:4TD55(山东华源莱动内燃机有限公司、40.4KW、国三CNFCG30407040006)；选装SD4BW3Z(江苏四达动力机械集团有限公司、41KW、国三CNFCG30355040005)； | 2020/12/31 | 山东省 | 评阅通过 | 通过。 通过。
动力机械 | 拖拉机 | 轮式拖拉机 | 55-60马力四轮驱动拖拉机 | 约翰迪尔（宁波）农业机械有限公司 | 轮式拖拉机 | 3B-554 | 国三排放发动机,驱动轮数:四轮驱动；发动机标定功率(KW):40.5,电控泵,带ECU,55马力发动机带涡轮增压和废气再循环系统, | 2021/12/31 | 浙江省 | 评阅通过 | 通过。 通过。
动力机械 | 拖拉机 | 轮式拖拉机 | 55-60马力四轮驱动拖拉机 | 泰安泰山国泰拖拉机制造有限公司 | 轮式拖拉机 | 泰山-554C | 功率:40.5KW,驱动方式:四轮驱动,排放标准:国三,外廓尺寸(长*宽*高MM):3540×1560×2340,轴距(MM):1800,档位数(前进/倒退/爬行):8/2,变速箱型式:(4+1)×2组成式 | 2021/12/31 | 山东省 | 评阅通过 | 通过。 通过。
动力机械 | 拖拉机 | 轮式拖拉机 | 55-60马力四轮驱动拖拉机 | 山东东汽农业装备有限公司 | 轮式拖拉机 | DQ554 | "四轮驱动拖拉机,两柱式安全架.排放标准:国三" | 2017/12/11 | 山东省 | 评阅通过 | 通过。 通过。
动力机械 | 拖拉机 | 轮式拖拉机 | 55-60马力四轮驱动拖拉机 | 山东东汽农业装备有限公司 | 轮式拖拉机 | DQ554-II | "四轮驱动拖拉机,六柱式安全驾驶室.排放标准:国三" | 2020/12/31 | 山东省 | 评阅通过 | 通过。 通过。
动力机械 | 拖拉机 | 轮式拖拉机 | 55-60马力四轮驱动拖拉机 | 山东东汽农业装备有限公司 | 轮式拖拉机 | DQ554-I | "四轮驱动拖拉机,两柱式安全架.排放标准:国三" | 2020/12/31 | 山东省 | 评阅通过 | 通过。 通过。
动力机械 | 拖拉机 | 轮式拖拉机 | 55-60马力四轮驱动拖拉机 | 山东东汽农业装备有限公司 | 轮式拖拉机 | DQ554G-I | "四轮驱动拖拉机,六柱式安全驾驶室.排放标准:国三" | 2020/12/31 | 山东省 | 评阅通过 | 通过。 通过。
动力机械 | 拖拉机 | 轮式拖拉机 | 55-60马力四轮驱动拖拉机 | 山东东汽农业装备有限公司 | 轮式拖拉机 | DQ554G | "四轮驱动拖拉机,两柱式安全架.排放标准:国三" | 2020/12/31 | 山东省 | 评阅通过 | 通过。 通过。
动力机械 | 拖拉机 | 轮式拖拉机 | 55-60马力四轮驱动拖拉机 | 天津拖拉机制造有限公司 | 轮式拖拉机 | TNW554-1 | 1.外廓尺寸:3986MM*1655MM*2510MM,2.驱动型式:4×4四轮驱动,3.配套功率:41KW(55马力,排放标准:国Ⅲ)(可选:40.4KW),4.发动机型号:4G33TC,发动机型式核准证书号:CNFCG30488020014(可选:4TD55,发动机型式核准证书号:CNFCG30407040006)；制造商:常柴股份有限公司(可选:山东华源莱动内燃机有限公司),5.轴距:2073MM,6.最小使用质量:2440KG,7.配重:120KG/180KG,8.档位数:前进8/倒退2/爬前8/爬倒2,9.变速箱换挡型式:啮合套换挡,10驾驶室或安全架:安全驾驶室 | 2019/12/31 | 天津市 | 评阅通过 | 通过。 通过。
动力机械 | 拖拉机 | 轮式拖拉机 | 55-60马力四轮驱动拖拉机 | 天津拖拉机制造有限公司 | 轮式拖拉机 | TNW554-2 | 1.外廓尺寸:3986MM*1655MM*2340MM,2.驱动型式:4×4四轮驱动,3.配套功率:41KW(55马力,排放标准:国Ⅲ)(可选:40.4KW),4.发动机型号:4G33TC,发动机型式核准证书号:CNFCG30488020014(可选:4TD55,发动机型式核准证书号:CNFCG30407040006)；制造商:常柴股份有限公司(可选:山东华源莱动内燃机有限公司),5.轴距:2073MM,6.最小使用质量:2260KG,7.配重:120KG/180KG,8.档位数:前进8/倒退4,9.变速箱换挡型式:啮合套换挡,10驾驶室或安全架:折叠式安全架 | 2019/12/31 | 天津市 | 评阅通过 | 通过。 通过。
动力机械 | 拖拉机 | 轮式拖拉机 | 55-60马力四轮驱动拖拉机 | 山东英胜机械有限公司 | 轮式拖拉机 | TT554 | 型式:4×4四轮驱动；外形尺寸(长X宽X高CM):3620×1700×2370；配套动力(KW):40.5；PTO转速(R/MIN):540/720；发动机型号:LD4TD55A；排放标准:国三 | 2017/11/06 | 山东省 | 评阅通过 | 通过。 通过。
动力机械 | 拖拉机 | 轮式拖拉机 | 55-60马力四轮驱动拖拉机 | 山东腾拖农业装备有限公司 | 轮式拖拉机 | 554 | 外形尺寸(长*宽*高)(MM):3490*1482*2075；型式:4*4四轮驱动；轴距(MM):1840；轮距(前轮/后轮)(MM):1250(1350)/1180(1100~1225)；最小使用质量(KG):1605；档位数(前进/倒退/爬行):8/2/0；发动机型号:YD4JZ55C1；发动机标定功率:40.5KW；排放标准:国Ⅲ；选装发动机型号:4DW93-55GG3U(排放标准为国Ⅲ)；4TD55(排放标准为国Ⅲ)；SD4BW3Z(排放标准为国Ⅲ). | 2021/12/31 | 山东省 | 评阅通过 | 通过。 通过。
动力机械 | 拖拉机 | 轮式拖拉机 | 55-60马力四轮驱动拖拉机 | 洛阳天宇机械制造有限公司 | 轮式拖拉机 | 格朗斯-554 | 驱动型式:四轮驱动；发动机标定功率:40.5(KW)；发动机排放阶段:中国第三阶段；轴距:2045(㎜)；最小使用质量2530(㎏)； | 2020/12/31 | 河南省 | 评阅通过 | 通过。 通过。
动力机械 | 拖拉机 | 轮式拖拉机 | 55-60马力四轮驱动拖拉机 | 江苏清拖农业装备有限公司 | 轮式拖拉机 | 江苏-554-B | 1、型式:4*4(四轮驱动)2、结构尺寸(长*宽*高CM):3590*1830*2420(至排气管顶)3、启动方式:电启动4、轮距(前轮/后轮)MM:1420(常用),1520/1350才(常用),1450,1550,16505、轴距MM:20506、档位数(前进/倒退/爬行):8+27、离地间隙(MM):415/3608、最小转向圆半径(M):4.39、结构质量(KG):231010、最小使用质量(KG):250011、额定牵引力(KW):15.712、额度提升力(KW):9.113、发动机与离合器联接方式:直联式14、排放标准:国Ⅲ. | 2018/08/19 | 江苏省 | 评阅通过 | 通过。 通过。
动力机械 | 拖拉机 | 轮式拖拉机 | 55-60马力四轮驱动拖拉机 | 山东山拖凯泰农业装备有限公司 | 轮式拖拉机 | 山拖554 | 外廓尺寸(长×宽×高):3845X1645X2115MM；驱动型式:4X4轮式；功率:55马力；轴距:2040MM；最小使用质量:2380KG；最大配重(前/后)80/200KG；档位数(前进/倒退/爬行):8/4/0；变速箱型式:4X(2+1)组成式；驾驶室:554-46-010,两柱式安全架发动机型号:4TD55生产厂家:山东华源莱动内燃机有限公司功率:40.4KW型式核准证书号:CNFCG30407040006；发动机排放标准:国三发动机型号:YD4JZ55C1生产厂家:扬动股份有限公司功率:40.5KW型式核准证书号:CNFCG30716060015发动机排放标准:国三 | 2017/12/31 | 山东省 | 评阅通过 | 通过。 通过。
动力机械 | 拖拉机 | 轮式拖拉机 | 55-60马力四轮驱动拖拉机 | 山东山拖凯泰农业装备有限公司 | 轮式拖拉机 | 山拖554D | 外廓尺寸(长×宽×高):3050X1440X2200MM；驱动型式:4X4轮式；功率:55马力；轴距:1865MM；最小使用质量:1360KG；最大配重(前/后)45/24KG；档位数(前进/倒退):8/2；变速箱型式:(4+1)X2平面组成式；驾驶室:554-46-010,两柱式,发动机型号:4TD55生产厂家:山东华源莱动内燃机有限公司功率:40.4KW型式核准证书号:CNFCG30407040006；发动机排放标准:国三发动机型号:YD4JZ55C1生产厂家:扬动股份有限公司功率:40.5KW型式核准证书号:CNFCG30716060015发动机排放标准:国三 | 2019/12/31 | 山东省 | 评阅通过 | 通过。 通过。
动力机械 | 拖拉机 | 轮式拖拉机 | 55-60马力四轮驱动拖拉机 | 洛阳世英机械制造有限公司 | 轮式拖拉机 | SJH554 | 发动机标定功率(KW)40.5；驱动方式:四轮驱动,排放标准:国三 | 2017/11/06 | 河南省 | 评阅通过 | 通过。 通过。
动力机械 | 拖拉机 | 轮式拖拉机 | 55-60马力四轮驱动拖拉机 | 山东中特机械设备有限公司 | 轮式拖拉机 | 山东中特554 | 发动机标定功率(KW):40.4；驱动方式:四轮驱动；发动机排放标准:国三 | 2019/12/31 | 山东省 | 评阅通过 | 通过。 通过。
动力机械 | 拖拉机 | 轮式拖拉机 | 55-60马力四轮驱动拖拉机 | 佳木斯骥驰拖拉机制造有限公司 | 轮式拖拉机 | JC554 | 型式:4×4四轮轮驱动；外廓尺寸(MM):4030×1810×2520,轴距:2040MM,最小使用质量:2540KG；最大配重(前/后):140/360KG；档位数(前进/倒退):12/12；动力输出轴功率:≥34.4KW；最大牵引力:≥14.5KN；发动机型号及制造商:A4K41T55-002,浙江新柴股份有限公司；推广鉴定时配套动力为国二,现装国Ⅲ排放柴油机参数如下:发动机制造商:浙江新柴股份有限公司,发动机型号:4D32ZT31/554,功率为40.4KW.转向器型式:液压前轮转向；变速箱型式:4×3×(1+1)组成式；机架型式:无架式；轮胎型号(前轮/后轮):8.3-20/12.4-28；液压悬挂型式:开心、半分置式；调节方式:力调节、位调节、力位单独调节；动力输出轴转速(R/MIN):540/760；框架上最大提升力:≥9.5KN； | 2019/12/31 | 黑龙江省 | 评阅通过 | 通过。 通过。
动力机械 | 拖拉机 | 轮式拖拉机 | 55-60马力四轮驱动拖拉机 | 佳木斯骥驰拖拉机制造有限公司 | 轮式拖拉机 | JC554-2 | 型式:4×4四轮轮驱动；外廓尺寸(MM):3500×1600×2350,轴距:1995MM,最小使用质量:1960KG；最大配重(前/后):80/160KG；档位数(前进/倒退):8/2；动力输出轴功率:≥35.4KW；最大牵引力:≥16.5KN；发动机型号及制造商:国Ⅲ排放柴油机4B2-55U32,安徽全柴动力股份有限公司；功率为40.4KW.转向器型式:液压前轮转向；变速箱型式:直齿(4+1)×2组成式；机架型式:无架式；轮胎型号(前轮/后轮):8.3-20/12.4-28；液压悬挂型式:开心、半分置式；调节方式:力控制和位控制；动力输出轴转速(R/MIN):540/720；框架上最大提升力:≥9.5KN；自备案选装:1、发动机制造商:浙江新柴股份有限公司,发动机型号:4D27ZT32/554,2、发动机制造商:浙江新柴股份有限公司,发动机型号:4D32ZT31/553,；3、发动机制造商:常柴股份有限公司,发动机型号:4G33TC,以上各型号为国Ⅲ排放柴油机,功率为40.4KW. | 2021/12/31 | 黑龙江省 | 评阅通过 | 通过。 通过。
动力机械 | 拖拉机 | 轮式拖拉机 | 55-60马力四轮驱动拖拉机 | 山东凯斯迪尔农业装备有限公司 | 轮式拖拉机 | NINGBODEER554 | 55马力≤功率<60马力；驱动方式:四轮驱动商标或品牌/NINGBODEER型号/NINGBODEER554型式/4*4轮式用途/农田作业、运输外廓尺寸(长×宽×高)MM3510*1600*2325轴距或履带接地长MM2015轮距(前轮/后轮)或轨距MM1300/1200、250、1300、1350轮距(前轮/后轮)调整方式/不可调整/无级调整最小离地间隙MM325/传动箱底部最小使用质量KG2000前轴质量(带配重)/后轴质量(带配重)KG893/1240最大配重(前/后)KG78/120挡位数(前进/倒退/爬行)/8/2配套国三发动机:4D32ZT31/554功率:40.4KW(浙江新柴股份有限公司)(国Ⅲ发动机)4DW93-55GG3U功率:40.4KW(一汽解放汽车有限公司无锡柴油机厂)(国Ⅲ发动机)YD4JZ55C2功率:40.4KW(扬动股份有限公司)(国Ⅲ发动机)4B2-55U32功率:40.4KW(安徽全柴动力股份有限公司)(国Ⅲ发动机) | 2019/12/31 | 山东省 | 评阅通过 | 通过。 通过。
动力机械 | 拖拉机 | 轮式拖拉机 | 55-60马力四轮驱动拖拉机 | 洛阳市煌睿机械制造有限公司 | 轮式拖拉机 | 华宣554 | 驱动方式:四轮驱动；发动机功率:40.4KW；发动机排放标准:国Ⅲ；外廓尺寸(长×宽×高)(MM):3800×1830×2680；最小使用质量(KG):2590 | 2019/12/31 | 河南省 | 评阅通过 | 通过。 通过。
动力机械 | 拖拉机 | 轮式拖拉机 | 55-60马力四轮驱动拖拉机 | 山东雷一重工农业装备制造有限公司 | 轮式拖拉机 | 宁拖554(原:宁拖迪尔554) | 55马力≤功率<60马力；驱动方式:四轮驱动全柴4B2-55U32国三排放阶段 | 2021/12/31 | 山东省 | 评阅通过 | 通过。 通过。
动力机械 | 拖拉机 | 轮式拖拉机 | 55-60马力四轮驱动拖拉机 | 潍坊昊鹏农业装备有限公司 | 轮式拖拉机 | HP554 | 功率:55马力；驱动方式:四轮驱动；排放标准:GB20891-2014<<非道路移动机械用柴油机排气污染物排放限值及测量方法(中国第三、四阶段)>>第三阶段；外廓尺寸(长×宽×高)MM:3850×1670×2370；挡位数(前进/倒退/爬行):12/12,最小使用质量:2300KG,轮距(MM):1250、1450/1200、1300、1400、1500,轴距(MM):2040 | 2019/12/31 | 山东省 | 评阅通过 | 通过。 通过。
动力机械 | 拖拉机 | 轮式拖拉机 | 55-60马力四轮驱动拖拉机 | 中联重机股份有限公司 | 轮式拖拉机 | RM554-A | 驱动方式:四轮驱动；功率:55马力；发动机符合国三排放标准 | 2019/12/31 | 安徽省 | 评阅通过 | 通过。 通过。
动力机械 | 拖拉机 | 轮式拖拉机 | 55-60马力四轮驱动拖拉机 | 中联重机股份有限公司 | 轮式拖拉机 | RF554-A2 | 驱动方式:四轮驱动；功率:55马力；发动机符合国三排放标准 | 2020/12/31 | 安徽省 | 评阅通过 | 通过。 通过。
动力机械 | 拖拉机 | 轮式拖拉机 | 55-60马力四轮驱动拖拉机 | 中联重机股份有限公司 | 轮式拖拉机 | RK554-A | 驱动方式:四轮驱动；功率:55马力；发动机符合国三排放标准 | 2019/12/31 | 安徽省 | 评阅通过 | 通过。 通过。
动力机械 | 拖拉机 | 轮式拖拉机 | 55-60马力四轮驱动拖拉机 | 中联重机股份有限公司 | 轮式拖拉机 | RM554 | 驱动方式:四轮驱动；功率:55马力；发动机符合国三排放标准 | 2019/12/31 | 安徽省 | 评阅通过 | 通过。 通过。
动力机械 | 拖拉机 | 轮式拖拉机 | 55-60马力四轮驱动拖拉机 | 中联重机股份有限公司 | 轮式拖拉机 | RF554 | 驱动方式:四轮驱动；功率:55马力；发动机符合国三排放标准 | 2019/12/31 | 安徽省 | 评阅通过 | 通过。 通过。
动力机械 | 拖拉机 | 轮式拖拉机 | 55-60马力四轮驱动拖拉机 | 中联重机股份有限公司 | 轮式拖拉机 | RM554-2 | 驱动方式:四轮驱动；功率:55马力；发动机符合国三排放标准 | 2017/11/06 | 安徽省 | 评阅通过 | 通过。 通过。
动力机械 | 拖拉机 | 轮式拖拉机 | 55-60马力四轮驱动拖拉机 | 中联重机股份有限公司 | 轮式拖拉机 | RF554-A | 驱动方式:四轮驱动；功率:55马力；发动机符合国三排放标准 | 2019/12/31 | 安徽省 | 评阅通过 | 通过。 通过。
动力机械 | 拖拉机 | 轮式拖拉机 | 55-60马力四轮驱动拖拉机 | 中联重机股份有限公司 | 轮式拖拉机 | RM554-A2 | 驱动方式:四轮驱动；功率:55马力；发动机符合国三排放标准 | 2017/11/06 | 安徽省 | 评阅通过 | 通过。 通过。
动力机械 | 拖拉机 | 轮式拖拉机 | 55-60马力四轮驱动拖拉机 | 中联重机股份有限公司 | 轮式拖拉机 | RF554-2 | 驱动方式:四轮驱动；功率:55马力；发动机符合国三排放标准 | 2020/12/31 | 安徽省 | 评阅通过 | 通过。 通过。
动力机械 | 拖拉机 | 轮式拖拉机 | 55-60马力四轮驱动拖拉机 | 中联重机股份有限公司 | 轮式拖拉机 | RK554 | 驱动方式:四轮驱动；功率:55马力；发动机符合国三排放标准 | 2020/12/31 | 安徽省 | 评阅通过 | 通过。 通过。
动力机械 | 拖拉机 | 轮式拖拉机 | 55-60马力四轮驱动拖拉机 | 山东润达农业装备有限公司 | 轮式拖拉机 | 润达-554 | 功率:40.5KW；驱动型式:4×4四轮驱动；外廓尺寸MM(长×宽×高):3700×1450×2250；轴距:1900MM,最小使用质量:1550KG；挡位数(前进/倒退/爬行):8/2/0；柴油机排放阶段:国三； | 2021/12/31 | 山东省 | 评阅通过 | 通过。 通过。
动力机械 | 拖拉机 | 轮式拖拉机 | 55-60马力四轮驱动拖拉机 | 山东瑞泽重工有限公司 | 轮式拖拉机 | RZ554 | 国三发动机；功率:40.4KW；驱动方式:四轮驱动；外形尺寸(MM):4030×1650×2150；轴距:2040MM；最小使用质量:2540KG；变速箱型式:4×3×(1+1)组成式；轮胎型号(前/后):8.3-20/12.4-28； | 2020/12/31 | 山东省 | 评阅通过 | 通过。 通过。
动力机械 | 拖拉机 | 轮式拖拉机 | 55-60马力四轮驱动拖拉机 | 山东瑞泽重工有限公司 | 轮式拖拉机 | RZ554-A | 国三发动机；功率:40.4KW；驱动方式:四轮驱动；外形尺寸(MM):4030×1650×2150；轴距:2040MM；最小使用质量:2360KG；变速箱型式:4×3×(1+1)组成式；轮胎型号(前/后):8.3-20/12.4-28； | 2020/12/31 | 山东省 | 评阅通过 | 通过。 通过。
动力机械 | 拖拉机 | 轮式拖拉机 | 55-60马力四轮驱动拖拉机 | 宁波甬野拖拉机制造有限公司 | 轮式拖拉机 | 554 | 驱动方式:四轮驱动；发动机标定功率:40.5KW；发动机型号:4D32ZT31/553；发动机厂家:浙江新柴股份有限公司；发动机排放阶段:国Ⅲ；整机外廓尺寸(长×宽×高)MM:3600×1770×2470(至安全架)；轴距MM:2080；最小使用质量KG:2020；最小离地间隙(离地部位):400MM(前桥壳体底部)；动力输出功率≥34.5KW；最大牵引力:≥16.7KN；框架上最大提升力:≥9.2KN. | 2021/12/31 | 浙江省 | 评阅通过 | 通过。 通过。
动力机械 | 拖拉机 | 轮式拖拉机 | 55-60马力四轮驱动拖拉机 | 宁波兴野拖拉机制造有限公司 | 轮式拖拉机 | 554 | 外廓尺寸:3510×1600×2400,驱动型式:四轮驱动,配套功率:40.43KW、发动机型号:JD4102BT3(选配型号:SL4105ABT-2),发动机制造商:江苏农华智慧农业科技股份有限公司(原江苏江淮动力股份有限公司)及选装福建力佳股份有限公司,轴距:2047,最小使用质量:1950KG,最大配重(前/后):91/240,档位数(前进/倒退):8/2,变速箱型式:二轴式,直齿(4+1)×2组成式,带安全架.推广鉴定时配套动力为国二,现配装国Ⅲ排放柴油机,参数如下:发动机制造商:江苏农华智慧农业科技股份有限公司(原江苏江淮动力股份有限公司)及选装福建力佳股份有限公司,发动机型号:JD4E6Z8选装SL4105ABT-32,功率为40.5及40.4. | 2017/12/31 | 浙江宁波 | 评阅通过 | 通过。 通过。
动力机械 | 拖拉机 | 轮式拖拉机 | 55-60马力四轮驱动拖拉机 | 潍坊沃富田农业装备有限公司 | 轮式拖拉机 | WFT554 | 功率:40.5KW；驱动方式:四轮驱动；发动机为国Ⅲ标准 | 2020/12/31 | 山东省 | 评阅通过 | 通过。 通过。
动力机械 | 拖拉机 | 轮式拖拉机 | 55-60马力四轮驱动拖拉机 | 潍坊沃富田农业装备有限公司 | 轮式拖拉机 | WFT554G | 功率:40.5KW；驱动方式:四轮驱动；发动机为国Ⅲ标准 | 2021/12/31 | 山东省 | 评阅通过 | 通过。 通过。
动力机械 | 拖拉机 | 轮式拖拉机 | 55-60马力四轮驱动拖拉机 | 浙江中工农业装备有限公司 | 轮式拖拉机 | 554 | 功率:55马力；驱动方式:四轮驱动；发动机型号:4D32ZT31/554；功率:40.5KW；制造商:浙江新柴股份有限公司；排放阶段:国III；长*宽*高:3510*1725*2390；轮距(前/后):1300/1425-1625；动力输出轴功率≥34.8KW；最大提升力≥9.12KN；最大牵引力≥16.8KN；轴距:1955MM；最小使用质量:1920KG； | 2019/12/31 | 浙江省 | 评阅通过 | 通过。 通过。
动力机械 | 拖拉机 | 轮式拖拉机 | 55-60马力四轮驱动拖拉机 | 常州东风农机集团有限公司 | 轮式拖拉机 | DF554G3-2 | 轴距:1880MM,最小离地间隙380MM,档位数:前进档12个,倒退档12个.四轮驱动.配套国三柴油机信息:常柴4G33TC-G32,功率40.5KW；四达SD4BW3Z,功率41KW. | 2020/12/31 | 江苏省 | 评阅通过 | 通过。 通过。
动力机械 | 拖拉机 | 轮式拖拉机 | 55-60马力四轮驱动拖拉机 | 常州东风农机集团有限公司 | 轮式拖拉机 | DF554G3 | 轴距:1880MM,最小离地间隙380MM,档位数:前进档12个,倒退档12个.四轮驱动.配套国三柴油机信息:常柴4G33TC-G32,功率40.5KW；四达SD4BW3Z,功率41KW. | 2020/12/31 | 江苏省 | 评阅通过 | 通过。 通过。
动力机械 | 拖拉机 | 轮式拖拉机 | 55-60马力四轮驱动拖拉机 | 常州东风农机集团有限公司 | 轮式拖拉机 | DF554A | 轴距:1955MM,最小离地间隙400MM,档位数:前进档8个,倒退档2个.四轮驱动.配套国三柴油机信息:四达SD4BW3Z,功率41KW. | 2020/12/31 | 江苏省 | 评阅通过 | 通过。 通过。
动力机械 | 拖拉机 | 轮式拖拉机 | 55-60马力四轮驱动拖拉机 | 山东双力现代农业装备有限公司 | 轮式拖拉机 | SL554 | 标定功率:40.40KW,四轮驱动；外廓尺寸(长*宽*高)3900*1600*2400MM,轴距2020MM,原发动机为国二新柴A4K39T55,后发动机升级为国三新柴4D32ZT31/554,国三标准,12+12梭式档；带差速锁,双作用10寸离合器；啮合套换档；动力输出轴转速540/760R/MIN,液压转向；轮胎型号(前轮/后轮):8.3-20/12.4-28；安全架. | 2017/11/06 | 山东省 | 评阅通过 | 通过。 通过。
动力机械 | 拖拉机 | 轮式拖拉机 | 55-60马力四轮驱动拖拉机 | 山东双力现代农业装备有限公司 | 轮式拖拉机 | SL554-A | 功率40.4KW,四轮驱动.外廓尺寸(长*宽*高)3870*1650*2400MM,轴距2040MM,档位数(前进/倒退):12F+12R,驾驶室,原发动机为国二新柴A4K39T55,现升级为国三新柴4D32ZT31/554,国三标准,全液压转向,干式双作用离合器,变速箱型式:4*3*(1+1),啮合套换挡,轮胎型号(前轮/后轮):8.3-20/12.4-28.动力输出轴转速:540/760R/MIN. | 2019/12/31 | 山东省 | 评阅通过 | 通过。 通过。
动力机械 | 拖拉机 | 轮式拖拉机 | 55-60马力四轮驱动拖拉机 | 山东五征集团有限公司 | 轮式拖拉机 | MD554 | 排放标准:第三阶段；功率:55马力；驱动方式:四轮驱动；外廓尺寸(长×宽×高):3850×1950×2580MM；最小使用质量:2060KG；转向器型式:摆线转阀式全液压转向器；制动系型式:机械操纵、湿式、盘式；离合器型式:干式、独立操纵双作用；变速箱型式:4×2×(2+1)组成式、4×3×(2+1)组成式(选装爬行档)；变速箱换挡方式:同步器换挡；液压悬挂系统型式:半分置式；调节方式:综合调节；液压输出装置:多路阀输出(2组) | 2021/12/31 | 山东省 | 评阅通过 | 通过。 通过。
动力机械 | 拖拉机 | 轮式拖拉机 | 55-60马力四轮驱动拖拉机 | 常州东风农机集团有限公司 | 轮式拖拉机 | DF554-3 | 轴距:1980MM,最小离地间隙370MM,档位数:前进档12个,倒退档4个.四轮驱动.配套国三柴油机信息:常柴4G33TC-G32,功率40.5KW；四达SD4BW3Z,功率41KW；新柴4D27ZT32/554,功率40.5KW. | 2020/12/31 | 江苏省 | 评阅通过 | 通过。 通过。
动力机械 | 拖拉机 | 轮式拖拉机 | 55-60马力四轮驱动拖拉机 | 常州东风农机集团有限公司 | 轮式拖拉机 | DF554 | 轴距:2080MM,最小离地间隙300MM,档位数:前进档12个,倒退档4个.四轮驱动.配套国三柴油机信息:常柴4G33TC-G32,功率40.5KW；四达SD4BW3Z,功率41KW；新柴4D27ZT32/554,功率40.5KW. | 2017/11/07 | 江苏省 | 评阅通过 | 通过。 通过。
动力机械 | 拖拉机 | 轮式拖拉机 | 55-60马力四轮驱动拖拉机 | 山东福尔沃农业装备股份有限公司 | 轮式拖拉机 | FB554C | 55≤功率<60马力；驱动方式:四轮驱动；发动机转速:2400R/MIN；外廓尺寸(长×宽×高):4000×1600×2400MM；最大牵引力:18.62KN；动力输出轴标定功率下限:37.36KW；轴距:2000MM；最小离地间隙(离地部位):320MM；最小使用质量:2300KG排放标准:国三 | 2020/12/31 | 山东省 | 评阅通过 | 通过。 通过。
动力机械 | 拖拉机 | 轮式拖拉机 | 55-60马力四轮驱动拖拉机 | 山东常发工贸有限公司 | 轮式拖拉机 | 554 | 外形尺寸(长*宽*高)(MM):3800*1800*2500；型式:4*4四轮驱动；轴距(MM):2080；轮距(前轮/后轮)(MM):1500/1506；最小使用质量(KG):2336；档位数(前进/倒退/爬行):8/2；发动机型号:4DW93-55GG3U；发动机标定功率:40.5KW；排放标准:国Ⅲ；轮胎型号(前轮/后轮):8.3-20/12.4-28. | 2019/12/31 | 山东省 | 评阅通过 | 通过。 通过。
动力机械 | 拖拉机 | 轮式拖拉机 | 55-60马力四轮驱动拖拉机 | 山东常发工贸有限公司 | 轮式拖拉机 | 554-YD | 外形尺寸(长*宽*高)(MM):3220*1245*1860；型式:4*4四轮驱动；轴距(MM):1840；轮距(前轮/后轮)(MM):1015(1160)/985(1030)；最小使用质量(KG):1410；档位数(前进/倒退/爬行):8/2/0；发动机型号:YD4JZ55C1；发动机标定功率:40.5KW；排放标准:国Ⅲ；选装发动机型号:4DW93-55GG3U(排放标准为国Ⅲ)；4TD55(排放标准为国Ⅲ)；SD4BW3Z(排放标准为国Ⅲ). | 2021/12/31 | 山东省 | 评阅通过 | 通过。 通过。
动力机械 | 拖拉机 | 轮式拖拉机 | 55-60马力四轮驱动拖拉机 | 华创机器人制造有限公司 | 轮式拖拉机 | 华创沃尔-554 | 外廓尺寸:3920*1650*2400；驱动形式:4*4；配套功率:40.5KW/2300转；轴距:2060；最小使用质量(KG):2500；配重前/后(KG):176/240；档位数:12F+12R；变速箱型式:4*3组成梭式变速箱(速度范围KM:前进2.33-31.09后退:2.05-27.3)、同步器换挡；安全架:U型安全架,型号:HB554.46.001轮胎型号前后:8.3-20/12.4-28动力输出转速:540/760液压提升:分置式液压输出:1组发动机型号:YCD4T23T8-55(广西玉柴动力机械有限公司,选装发动机:型号YD4JZ55C3生产厂家:扬动股份有限公司)国三 | 2021/12/31 | 山东省 | 评阅通过 | 通过。 通过。
动力机械 | 拖拉机 | 轮式拖拉机 | 55-60马力四轮驱动拖拉机 | 山东萨丁重工有限公司 | 轮式拖拉机 | SD554 | 马力:55马力,型式:4X4轮式,外廓尺寸(长X宽X高):3900X1850X2700MM,轴距2050MM,轮距(前轮/后轮):1285/1380(1200-1500)MM,最小离地间隙:380MM,最小使用质量2260KG,档位数12/12,最大牵引力14.5KN.发动机排放标准:国三. | 2020/12/31 | 山东省 | 评阅通过 | 通过。 通过。
动力机械 | 拖拉机 | 轮式拖拉机 | 55-60马力四轮驱动拖拉机 | 潍坊昊田农业装备有限公司 | 轮式拖拉机 | 昊田554G | 驱动型式:4×4四轮驱动,外廓尺寸(MM):3340×1320×1350(安全架:2116),轴距(MM):1800,轮距(出厂MM):1000/1000,最小使用质量(KG):1550,最大配重(前/后)(KG):48/120,档位数(前进/后退):8/2,离合器型式:干式、单作用、常结合,变速箱型式:(4+1)×2组成式,换挡方式:滑移齿轮和啮合套,悬挂装置类别:1N类,后置三点悬挂,动力输出轴转速(R/MIN):540/720,发动机:SD4BW3Z(江苏四达动力机械集团有限公司、41KW、国三核准号:CNFCG30355040005),选装:4DW93-55GG3U(一汽解放汽车有限公司无锡柴油机厂、40.5KW、国三核准号:CNFCG30602050005),4TD55(山东华源莱动内燃机有限公司、40.4KW、国三核准号:CNFCG30407040006) | 2021/12/31 | 山东省 | 评阅通过 | 通过。 通过。
动力机械 | 拖拉机 | 轮式拖拉机 | 55-60马力四轮驱动拖拉机 | 潍坊昊田农业装备有限公司 | 轮式拖拉机 | 昊田554 | 驱动型式:4×4四轮驱动,外廓尺寸(MM):3800×1650×2300,轴距(MM):2040,轮距(出厂MM):1250/1300,最小使用质量(KG):2135,最大配重(前/后)(KG):108/300,档位数(前进/后退):8/4,离合器型式:干式、双作用、常结合,变速箱型式:(2+1)×4组成式,换挡方式:啮合套,悬挂装置类别:1类,悬挂装置型式:后置三点悬挂,动力输出轴转速(R/MIN):540/720,发动机:4D32ZT31/554(浙江新柴股份有限公司、40.5KW、国三核准号:CNFCG30430050030),选装:JD4E6Z8(江苏农华智慧农业科技股份有限公司、40.5KW、国三核准号:CNFCG30631070008),4G33TC(常柴股份有限公司、40.5KW、国三核准号:CNFCG30488020017),SD4BW3Z(江苏四达动力机械集团有限公司、41KW、国三核准号:CNFCG30355040005) | 2019/12/31 | 山东省 | 评阅通过 | 通过。 通过。
动力机械 | 拖拉机 | 轮式拖拉机 | 55-60马力四轮驱动拖拉机 | 乐星农业装备（青岛）有限公司 | 轮式拖拉机 | LS554 | 驱动轮数:四轮驱动；发动机标定功率(KW):40.5,制造商:常柴股份有限公司,排放阶段:第三阶段,结构尺寸(长*宽*高CM):3695×1690×2470整机质量(KG):2390配套动力(KW)40.5,发动机型号:4G33TC,制造商:常柴股份有限公司,整机型式:4×4四轮驱动轴距(MM):2040最大配重(前/后)KG:80/0档位数(前进/倒退):16/16 | 2019/12/31 | 山东省 | 评阅通过 | 通过。 通过。
动力机械 | 拖拉机 | 轮式拖拉机 | 55-60马力四轮驱动拖拉机 | 北京弗雷森拖拉机有限公司 | 轮式拖拉机 | FS-554A | 驱动形式:四轮驱动；标定功率:40.5KW；国三发动机,型号YCD4R23T8-55；档位数:前进8/倒退2；前后轮胎:8.3-24/14.9-30 | 2017/12/11 | 北京市 | 评阅通过 | 通过。 通过。
动力机械 | 拖拉机 | 轮式拖拉机 | 55-60马力四轮驱动拖拉机 | 北京弗雷森拖拉机有限公司 | 轮式拖拉机 | FS-554 | 驱动形式:四轮驱动；标定功率:40.5KW；国三发动机,型号YCD4R23T8-55；档位数:前进12/倒退12；前后轮胎:8.3-20/12.4-28 | 2017/12/11 | 北京市 | 评阅通过 | 通过。 通过。
动力机械 | 拖拉机 | 轮式拖拉机 | 55-60马力四轮驱动拖拉机 | 潍坊奥利达机械有限公司 | 轮式拖拉机 | ALD554 | 外廓尺寸:3830×1640×2320；驱动型式:四轮驱动；配套功率:40.4KW；发动机型号及制造商:4TD55,山东华源莱动内燃机有限公司；排放阶段:第三阶段；轴距:2040；最小使用质量:2174；配重:120/108；档位数:12；变速箱型式:(2+1)×4组成式；是否有驾驶室或安全架:有安全架. | 2017/12/11 | 山东省 | 评阅通过 | 通过。 通过。
动力机械 | 拖拉机 | 轮式拖拉机 | 55-60马力四轮驱动拖拉机 | 济宁市兖州区华鑫机械有限公司 | 轮式拖拉机 | 金星泰山554 | 驱动方式:四轮驱动；配套国三柴油机功率:40.5KW、40.4KW；排放标准:国Ⅲ | 2019/12/31 | 山东省 | 评阅通过 | 通过。 通过。
动力机械 | 拖拉机 | 轮式拖拉机 | 55-60马力四轮驱动拖拉机 | 江苏常发农业装备股份有限公司 | 轮式拖拉机 | CFD554A | 55马力；四轮驱动；发动机型号:常发CF4C55T；功率:40.5KW；(现更换国三发动机,型号:常发四缸CF4B55T-Z发动机,功率:40.5KW；排放达到GB20891-2017<非道路移动机械用柴油机排气污染物排放限值及测量方法(中国第三、第四阶段)>第三阶段标准) | 2019/12/31 | 江苏省 | 评阅通过 | 通过。 通过。
动力机械 | 拖拉机 | 轮式拖拉机 | 55-60马力四轮驱动拖拉机 | 潍坊昌荣机械有限公司 | 轮式拖拉机 | 潍河554B | 结构尺寸(长*宽*高):366.5CM*159CM*238.7CM整机质量:2070KG；轴距:2025MM；轮距(前轮/后轮):1300MM/1300MM、1400MM、1500MM；轮距(前轮/后轮)调整方式:固定/有级可调最小离地间隙:350MM(前桥底部)；前轴质量/后轴质量:828KG/1242KG；配重(最大)(前/后):100KG/130KG；发动机与离合器联接方式:直联；起动方式电起动；档位数(前进/倒退/爬行):8/2/0；发动机型号:4D32ZT31/554；功率:40.5KW；制造商:浙江新柴股份有限公司；排放阶段:国三 | 2019/12/31 | 山东省 | 评阅通过 | 通过。 通过。
动力机械 | 拖拉机 | 轮式拖拉机 | 55-60马力四轮驱动拖拉机 | 江苏常发农业装备股份有限公司 | 轮式拖拉机 | CFC554 | 55马力；四轮驱动；发动机型号:常发CF4B55T-Z发动机；功率:40.5KW；(国三发动机,排放达到GB20891-2014<非道路移动机械用柴油机排气污染物排放限值及测量方法(中国第三、第四阶段)>第三阶段标准) | 2021/12/31 | 江苏省 | 评阅通过 | 通过。 通过。
动力机械 | 拖拉机 | 轮式拖拉机 | 55-60马力四轮驱动拖拉机 | 洛阳万年红拖拉机有限公司 | 轮式拖拉机 | 万年红554B | 驱动方式:四轮驱动；发动机标定功率(KW):40.4,排放标准:第三阶段 | 2020/12/31 | 河南省 | 评阅通过 | 通过。 通过。
动力机械 | 拖拉机 | 轮式拖拉机 | 55-60马力四轮驱动拖拉机 | 山拖农机装备有限公司 | 轮式拖拉机 | TS554A | 外型尺寸(MM):3480×1510×2455；驱动方式:四轮驱动；发动机排放标准为:GB20891-2014第三阶段；功率(KW):40.5；轴距(MM):1860；最小使用质量(KG):1768 | 2021/12/31 | 山东省 | 评阅通过 | 通过。 通过。
动力机械 | 拖拉机 | 轮式拖拉机 | 55-60马力四轮驱动拖拉机 | 山拖农机装备有限公司 | 轮式拖拉机 | TS554 | 外型尺寸(MM):3848×1708×2570；驱动方式:四轮驱动；发动机排放标准为:GB20891-2014第三阶段,功率为:40.5KW；检验报告中的发动机排放标准为第二阶段,功率相同；轴距(MM):1962；最小使用质量(KG):2340 | 2017/11/06 | 山东省 | 评阅通过 | 通过。 通过。
动力机械 | 拖拉机 | 轮式拖拉机 | 55-60马力四轮驱动拖拉机 | 山东恒邦发动机制造有限公司 | 轮式拖拉机 | 泰拖-554 | 功率:40.5KW,驱动方式:四轮驱动,排放标准:国三,外廓尺寸(长*宽*高MM):3540×1560×2340,轴距(MM):1800,档位数(前进/倒退/爬行):8/2,变速箱型式:(4+1)×2组成式 | 2021/12/31 | 山东省 | 评阅通过 | 通过。 通过。
动力机械 | 拖拉机 | 轮式拖拉机 | 55-60马力四轮驱动拖拉机 | 潍坊百利拖拉机有限公司 | 轮式拖拉机 | 悍沃-554A | 发动机标定功率:40.5KW；柴油机排放标准:国三；驱动方式:四轮驱动；外廓尺寸(长×宽×高):3700×1600×2300MM；轴距:1950MM；最小使用质量:2122KG | 2020/12/31 | 山东省 | 评阅通过 | 通过。 通过。
动力机械 | 拖拉机 | 轮式拖拉机 | 55-60马力四轮驱动拖拉机 | 宁波奔野普兴农业机械有限公司 | 轮式拖拉机 | 奔野普兴-554 | 国三排放.轴距1955MM.4*4四轮驱动.外廓尺寸(长*宽*高):3530MM*1590MM*2100MM. | 2021/12/31 | 浙江省 | 评阅通过 | 通过。 通过。
动力机械 | 拖拉机 | 轮式拖拉机 | 55-60马力四轮驱动拖拉机 | 潍坊百利拖拉机有限公司 | 轮式拖拉机 | 悍沃-554 | 发动机标定功率:40.4KW；柴油机排放标准:国三；驱动方式:四轮驱动；外廓尺寸(长×宽×高):3980×1650×2130MM；轴距:1990MM；最小使用质量:2356KG | 2020/12/31 | 山东省 | 评阅通过 | 通过。 通过。
动力机械 | 拖拉机 | 轮式拖拉机 | 55-60马力四轮驱动拖拉机 | 潍坊百利拖拉机有限公司 | 轮式拖拉机 | 悍沃554D | 发动机标定功率:40.5KW；柴油机排放标准:国三；驱动方式:四轮驱动；外廓尺寸(长×宽×高):3300×1400(1300-1680)×1350MM方向盘(安全架2100MM)；轴距:1730MM；最小使用质量:1650KG | 2021/12/31 | 山东省 | 评阅通过 | 通过。 通过。
动力机械 | 拖拉机 | 轮式拖拉机 | 55-60马力四轮驱动拖拉机 | 江苏沃得农业机械有限公司 | 轮式拖拉机 | WD554 | 驱动方式:四轮驱动；发动机标定功率(KW):40.5；江苏四达动力机械集团有限公司SD4BW3Z,国三排放标准；常柴股份有限公司4G33TC,国三排放标准；安徽全柴动力股份有限公司4C5-55U32、国三排放标准. | 2019/12/31 | 江苏省 | 评阅通过 | 通过。 通过。
动力机械 | 拖拉机 | 轮式拖拉机 | 55-60马力四轮驱动拖拉机 | 洛阳瑞得拖拉机有限公司 | 轮式拖拉机 | RD554 | 驱动方式:四轮驱动；发动机标定功率(KW):40.4,排放标准:第三阶段 | 2018/12/31 | 河南省 | 评阅通过 | 通过。 通过。
动力机械 | 拖拉机 | 轮式拖拉机 | 55-60马力四轮驱动拖拉机 | 宁波北野拖拉机制造有限公司 | 轮式拖拉机 | 554 | 功率:55马力；驱动方式:四轮驱动；长×宽×高:3910×1740×2470；轮距(前/后):1410/1350、1450、1550、1650；轴距:2047MM；最小使用质量:2510KG；最大提升力≥9.1KN；最大牵引力≥13.9KN；动力输出轴功率≥35.1KW；发动机型号:4D32ZT31/553、功率:40.5KW、制造商:浙江新柴股份有限公司、排放阶段:国三 | 2019/12/31 | 浙江省 | 评阅通过 | 通过。 通过。
动力机械 | 拖拉机 | 轮式拖拉机 | 55-60马力四轮驱动拖拉机 | 宁波北野拖拉机制造有限公司 | 轮式拖拉机 | S554 | 功率:55马力；驱动方式:四轮驱动；长×宽×高:3600×1600×2630；轮距(前/后):1360/1310、1400、1570；轴距:2000MM；最小使用质量:2260KG；最大提升力≥9.1KN；最大牵引力≥16.8KN；动力输出轴功率≥34.8KW；发动机型号:4D32ZT31/553、功率:40.5KW、制造商:浙江新柴股份有限公司、排放阶段:国三 | 2020/12/31 | 浙江省 | 评阅通过 | 通过。 通过。
动力机械 | 拖拉机 | 轮式拖拉机 | 55-60马力四轮驱动拖拉机 | 宁波北野拖拉机制造有限公司 | 轮式拖拉机 | 554-2 | 功率:55马力；驱动方式:四轮驱动；长×宽×高:3600×1760×2460；轮距(前/后):1300/1325、1425、1525、1625；轴距:1970MM；最小使用质量:1960KG；最大提升力≥9.1KN；最大牵引力≥16.8KN；动力输出轴功率≥34.8KW；发动机型号:4D32ZT31/553、功率:40.5KW、制造商:浙江新柴股份有限公司、排放阶段:国三 | 2019/12/31 | 浙江省 | 评阅通过 | 通过。 通过。
动力机械 | 拖拉机 | 轮式拖拉机 | 55-60马力四轮驱动拖拉机 | 潍坊恒源拖拉机有限公司 | 轮式拖拉机 | 浙野-554 | 功率:40.4KW,驱动方式:四轮驱动,排放标准:国Ⅲ. | 2019/12/31 | 山东省 | 评阅通过 | 通过。 通过。
动力机械 | 拖拉机 | 轮式拖拉机 | 60-65马力四轮驱动拖拉机 | 洛阳瑞得拖拉机有限公司 | 轮式拖拉机 | RD604 | 驱动方式:四轮驱动；发动机标定功率(KW):44.1,排放标准:第三阶段 | 2020/12/31 | 河南省 | 评阅通过 | 通过。 通过。
动力机械 | 拖拉机 | 轮式拖拉机 | 60-65马力四轮驱动拖拉机 | 江苏农华智慧农业科技股份有限公司 | 轮式拖拉机 | DH604 | 功率:60马力(44.1KW)；驱动方式:四轮驱动；发动机排放标准:国三 | 2017/11/06 | 江苏省 | 评阅通过 | 通过。 通过。
动力机械 | 拖拉机 | 轮式拖拉机 | 60-65马力四轮驱动拖拉机 | 江苏沃得农业机械有限公司 | 轮式拖拉机 | WD604F | 驱动方式:四轮驱动；发动机标定功率(KW):44.1/44/45；常柴股份有限公司4G33TC,国三排放标准；安徽全柴动力股份有限公司4C5-60U32,国三排放标准；江苏四达动力机械集团有限公司SD4BW3Z4,国三排放标准. | 2021/12/31 | 江苏省 | 评阅通过 | 通过。 通过。
动力机械 | 拖拉机 | 轮式拖拉机 | 60-65马力四轮驱动拖拉机 | 潍坊百利拖拉机有限公司 | 轮式拖拉机 | 悍沃604 | 发动机标定功率:44.0KW；柴油机排放标准:国三；驱动方式:四轮驱动；外廓尺寸(长×宽×高):3500×1600(1400-1780)×2200MM；轴距:1800MM；最小使用质量:1720KG | 2021/12/31 | 山东省 | 评阅通过 | 通过。 通过。
动力机械 | 拖拉机 | 轮式拖拉机 | 60-65马力四轮驱动拖拉机 | 潍坊百利拖拉机有限公司 | 轮式拖拉机 | 悍沃604D | 发动机标定功率:44.0KW；柴油机排放标准:国三；驱动方式:四轮驱动；外廓尺寸(长×宽×高):3300×1400(1300-1680)×1350MM方向盘(安全架2100MM)；轴距:1730MM；最小使用质量:1650KG | 2021/12/31 | 山东省 | 评阅通过 | 通过。 通过。
动力机械 | 拖拉机 | 轮式拖拉机 | 60-65马力四轮驱动拖拉机 | 山拖农机装备有限公司 | 轮式拖拉机 | NS604C | 外型尺寸(MM):3270×1370×2200；驱动方式:四轮驱动；发动机排放标准为:GB20891-2014第三阶段,功率为:44.1KW；检验报告中的发动机排放标准为第二阶段,功率相同；轴距(MM):1850；最小使用质量(KG):1600 | 2019/12/31 | 山东省 | 评阅通过 | 通过。 通过。
动力机械 | 拖拉机 | 轮式拖拉机 | 60-65马力四轮驱动拖拉机 | 山拖农机装备有限公司 | 轮式拖拉机 | TS604 | 外型尺寸(MM):3848×1850×2570；驱动方式:四轮驱动；发动机排放标准为:GB20891-2014第三阶段,功率为:44.1KW；检验报告中的发动机排放标准为第二阶段,功率相同；轴距(MM):2063；最小使用质量(KG):2480 | 2019/12/31 | 山东省 | 评阅通过 | 通过。 通过。
动力机械 | 拖拉机 | 轮式拖拉机 | 60-65马力四轮驱动拖拉机 | 江苏常发农业装备股份有限公司 | 轮式拖拉机 | CFD604A | 60马力；四轮驱动；发动机型号:常发CF4C60T发动机；功率:44.1KW；(现更换国三发动机,型号:常发四缸CF4C60T-Z发动机,功率:44.2KW；或CF4B60T-Z发动机,功率44.1KW；排放达到GB20891-2018<非道路移动机械用柴油机排气污染物排放限值及测量方法(中国第三、第四阶段)>第三阶段标准) | 2019/12/31 | 江苏省 | 评阅通过 | 通过。 通过。
动力机械 | 拖拉机 | 轮式拖拉机 | 60-65马力四轮驱动拖拉机 | 江苏常发农业装备股份有限公司 | 轮式拖拉机 | CFC604 | 60马力；四轮驱动；发动机型号:常发CF4B60T-Z发动机；功率:44.1KW；(国三发动机,排放达到GB20891-2015<非道路移动机械用柴油机排气污染物排放限值及测量方法(中国第三、第四阶段)>第三阶段标准) | 2021/12/31 | 江苏省 | 评阅通过 | 通过。 通过。
动力机械 | 拖拉机 | 轮式拖拉机 | 60-65马力四轮驱动拖拉机 | 乐星农业装备（青岛）有限公司 | 轮式拖拉机 | LSK604-1 | 驱动轮数:四轮驱动；发动机标定功率(KW):44.1,,制造商:常柴股份有限公司,第三阶段,结构尺寸(长*宽*高CM):3695×1690×2470整机质量(KG):2390,整机型式:4×4四轮驱动轴距(MM):2200轮距(前轮/后轮)调整方式:有级调整/有级调整最小离地间隙(KG):365前轴质量/后轴质量(KG):995/1240最大配重(前/后)KG:80/0档位数(前进/倒退):8/4发动机与离合器联接方式:直联式整机启动方式:电启动 | 2019/12/31 | 山东省 | 评阅通过 | 通过。 通过。
动力机械 | 拖拉机 | 轮式拖拉机 | 60-65马力四轮驱动拖拉机 | 乐星农业装备（青岛）有限公司 | 轮式拖拉机 | LS604 | 驱动轮数:四轮驱动；发动机标定功率(KW):44.1,制造商:常柴股份有限公司,排放阶段:第三阶段,结构尺寸(长*宽*高CM):3695×1690×2470整机质量(KG):2390配套动力(KW)44.1,发动机型号:4G33TC,制造商:常柴股份有限公司,整机型式:4×4四轮驱动轴距(MM):2040最大配重(前/后)KG:80/0档位数(前进/倒退):16/16 | 2021/12/31 | 山东省 | 评阅通过 | 通过。 通过。
动力机械 | 拖拉机 | 轮式拖拉机 | 60-65马力四轮驱动拖拉机 | 潍坊奥利达机械有限公司 | 轮式拖拉机 | ALD604 | 外廓尺寸:3800×1620×2200；驱动型式:四轮驱动；配套功率:44.1KW；发动机型号及制造商:4TD60,山东华源莱动内燃机有限公司；排放阶段:第三阶段；轴距:2050；最小使用质量:2360；配重:144/360；档位数:16；变速箱型式:4×2×(1+1)组成式；是否有驾驶室或安全架:有安全架. | 2020/12/31 | 山东省 | 评阅通过 | 通过。 通过。
动力机械 | 拖拉机 | 轮式拖拉机 | 60-65马力四轮驱动拖拉机 | 潍坊昊田农业装备有限公司 | 轮式拖拉机 | 昊田604G | 驱动型式:4×4四轮驱动,外廓尺寸(MM):3340×1320×1350(安全架2116),轴距(MM):1800,轮距(出厂MM):1000/1000,最小使用质量(KG):1550,最大配重(前/后)(KG):48/120,档位数(前进/后退):8/2,离合器型式:干式、单作用、常结合,变速箱型式:(4+1)×2组成式,换挡方式:滑移齿轮和啮合套,悬挂装置类别:1N类,后置三点悬挂,动力输出轴转速(R/MIN):540/720,发动机:SD4DW3Z2(江苏四达动力机械集团有限公司、45KW、国三核准号:CNFCG30355040003),选装:4TD60(山东华源莱动内燃机有限公司、44.1KW、国三核准号:CNFCG30407040005) | 2021/12/31 | 山东省 | 评阅通过 | 通过。 通过。
动力机械 | 拖拉机 | 轮式拖拉机 | 60-65马力四轮驱动拖拉机 | 潍坊昊田农业装备有限公司 | 轮式拖拉机 | 昊田604 | 驱动型式:4×4四轮驱动,外廓尺寸(MM):3800×1650×2300,轴距(MM):2040,轮距(出厂MM):1250/1300,最小使用质量(KG):2360,最大配重(前/后)(KG):144/360,档位数(前进/后退):8/8,离合器型式:干式、双作用、常结合,变速箱型式:(1+1)×4×2组成式,换挡方式:啮合套,悬挂装置类别:1类,悬挂装置型式:后置三点悬挂,动力输出轴转速(R/MIN):540/720,发动机:SL4105ABT-38(福建力佳股份有限公司、44.1KW、国三),选装:4K41ZT31/604(浙江新柴股份有限公司、44KW、国三核准号:CNFCG30430070024),4G33TC(常柴股份有限公司、44.1KW、国三核准号:CNFCG30488020016),SD4DW3Z2(江苏四达动力机械集团有限公司、45KW、国三核准号:CNFCG30355040003) | 2019/12/31 | 山东省 | 评阅通过 | 通过。 通过。
动力机械 | 拖拉机 | 轮式拖拉机 | 60-65马力四轮驱动拖拉机 | 山东常发工贸有限公司 | 轮式拖拉机 | 604 | 外形尺寸(长*宽*高)(MM):3830*1700*2450；型式:4*4四轮驱动；轴距(MM):2050；轮距(前轮/后轮)(MM):1480/1510；最小使用质量(KG):2190；档位数(前进/倒退/爬行):8/2；发动机型号:YD4JZ60C1；发动机标定功率:44.1KW；排放标准:国Ⅲ；轮胎型号(前轮/后轮):8.3-20/12.4-28. | 2019/12/31 | 山东省 | 评阅通过 | 通过。 通过。
动力机械 | 拖拉机 | 轮式拖拉机 | 60-65马力四轮驱动拖拉机 | 山东福尔沃农业装备股份有限公司 | 轮式拖拉机 | FB604C | 60≤功率<65马力；驱动方式:四轮驱动；发动机转速:2400R/MIN；外廓尺寸(长×宽×高):4000×1800×2400MM；最大牵引力:17.26KN；动力输出轴标定功率下限:46.45KW；轴距:2000MM；最小离地间隙(离地部位):320MM；最小使用质量:2400KG排放阶段:国三 | 2020/12/31 | 山东省 | 评阅通过 | 通过。 通过。
动力机械 | 拖拉机 | 轮式拖拉机 | 60-65马力四轮驱动拖拉机 | 洛阳市煌睿机械制造有限公司 | 轮式拖拉机 | 华宣604 | 驱动方式:四轮驱动；发动机标定功率:44.1KW；发动机排放标准:国Ⅲ；外廓尺寸(长×宽×高)(MM):3800×1830×2680；最小使用质量(KG):2590； | 2019/12/31 | 河南省 | 评阅通过 | 通过。 通过。
动力机械 | 拖拉机 | 轮式拖拉机 | 60-65马力四轮驱动拖拉机 | 常州东风农机集团有限公司 | 轮式拖拉机 | DF604A | 轴距:1955MM,最小离地间隙400MM,档位数:前进档8个,倒退档2个.四轮驱动.安全驾驶室.配套国三柴油机信息:四达SD4DW3Z2,功率45KW；新柴4D27ZT32,功率44.1KW. | 2020/12/31 | 江苏省 | 评阅通过 | 通过。 通过。
动力机械 | 拖拉机 | 轮式拖拉机 | 60-65马力四轮驱动拖拉机 | 常州东风农机集团有限公司 | 轮式拖拉机 | DF604 | 轴距:1980MM,最小离地间隙370MM,档位数:前进档12个,倒退档4个.四轮驱动.配套国三柴油机信息:常柴4G33TC-G32,功率44.1KW；新柴4D27ZT32,功率44.1KW.四达SD4BW3Z4,功率45KW. | 2020/12/31 | 江苏省 | 评阅通过 | 通过。 通过。
动力机械 | 拖拉机 | 轮式拖拉机 | 60-65马力四轮驱动拖拉机 | 山东五征集团有限公司 | 轮式拖拉机 | MD604 | 排放标准:第三阶段；功率:60马力；驱动方式:四轮驱动；外廓尺寸(长×宽×高):3880×1935×2700MM；最小使用质量:2750KG；转向器型式:摆线转阀式全液压转向器；制动系型式:机械操纵、湿式、盘式；离合器型式:干式、独立操纵双作用；变速箱型式:(2+1)×4×2组成式；变速箱换挡方式:同步器换挡；液压悬挂系统型式:半分置式；调节方式:力调节、位调节；液压输出装置:简单液压输出或多路阀输出(2组) | 2019/12/31 | 山东省 | 评阅通过 | 通过。 通过。
动力机械 | 拖拉机 | 轮式拖拉机 | 60-65马力四轮驱动拖拉机 | 山东双力现代农业装备有限公司 | 轮式拖拉机 | SL604-B | "外廓尺寸(长×宽×高):3760×1520×2350MM,驱动型式:4×4四轮驱动,配套功率:44.2KW,发动机型号:全柴4B2-60U32,国三标准,制造商:安徽全柴动力股份有限公司,选装发动机:莱动牌4TD60,国三标准,轴距:1880MM,最小使用质量:1700KG,最大配重(前/后):144/180KG,档位数(前进/倒退/爬行):8/2/0,变速箱型式(4+1)×2组成式,两柱式安全架:SL500.46H | 2021/12/31 | 山东省 | 评阅通过 | 通过。 通过。
动力机械 | 拖拉机 | 轮式拖拉机 | 60-65马力四轮驱动拖拉机 | 潍坊沃富田农业装备有限公司 | 轮式拖拉机 | WFT604 | 功率:44.1KW；驱动方式:四轮驱动；发动机为国Ⅲ标准 | 2021/12/31 | 山东省 | 评阅通过 | 通过。 通过。
动力机械 | 拖拉机 | 轮式拖拉机 | 60-65马力四轮驱动拖拉机 | 宁波兴野拖拉机制造有限公司 | 轮式拖拉机 | 604 | 外廓尺寸:3900×1840×2450,驱动型式:四轮驱动,配套功率:44.1KW、发动机型号:SL4105ABT-2,发动机制造商:福建力佳股份有限公司,轴距:2047,最小使用质量:2400KG,最大配重(前/后):192/384,档位数(前进/倒退):8/2,变速箱型式:二轴式,直齿(4+1)×2组成式,带安全架.推广鉴定时配套动力为国二,现配装国Ⅲ排放柴油机,参数如下:发动机制造商:福建力佳股份有限公司及选装浙江新柴股份有限公司,发动机型号:SL4105ABT-34选装4D32ZT31/603,功率为44.1和44KW. | 2017/12/31 | 浙江宁波 | 评阅通过 | 通过。 通过。
动力机械 | 拖拉机 | 轮式拖拉机 | 60-65马力四轮驱动拖拉机 | 潍坊市鑫升机械制造有限公司 | 轮式拖拉机 | XSB604A | 外廓尺寸(MM):3250×1325×2150驱动型式:4×4轮式配套功率:44KW发动机型号:4B2-60U32制造商:安徽全柴动力股份有限公司轴距:1800MM最小使用质量:1755KG最大配重(前/后):0/600挡位数(前进/倒退/爬行):8F/4R变速箱型式:4×(2+1)组成式国三排放 | 2021/12/31 | 山东省 | 评阅通过 | 通过。 通过。
动力机械 | 拖拉机 | 轮式拖拉机 | 60-65马力四轮驱动拖拉机 | 潍坊市鑫升机械制造有限公司 | 轮式拖拉机 | XSB604 | 外廓尺寸(MM):3860×1600×2400驱动型式:4×4轮式配套功率:44KW发动机型号:4D32ZT31/604制造商:浙江新柴股份有限公司轴距:2000MM最小使用质量:2215KG最大配重(前/后):160/180挡位数(前进/倒退/爬行):12F/12R变速箱型式:4×3×(1+1)组成式国三排放 | 2021/12/31 | 山东省 | 评阅通过 | 通过。 通过。
动力机械 | 拖拉机 | 轮式拖拉机 | 60-65马力四轮驱动拖拉机 | 中联重机股份有限公司 | 轮式拖拉机 | RK604-2 | 驱动方式:四轮驱动；功率:60马力；发动机符合国三排放标准 | 2020/12/31 | 安徽省 | 评阅通过 | 通过。 通过。
动力机械 | 拖拉机 | 轮式拖拉机 | 60-65马力四轮驱动拖拉机 | 中联重机股份有限公司 | 轮式拖拉机 | RF604L | 驱动方式:四轮驱动；功率:60马力；发动机符合国三排放标准 | 2020/12/31 | 安徽省 | 评阅通过 | 通过。 通过。
动力机械 | 拖拉机 | 轮式拖拉机 | 60-65马力四轮驱动拖拉机 | 中联重机股份有限公司 | 轮式拖拉机 | RM604-A | 驱动方式:四轮驱动；功率:60马力；发动机符合国三排放标准 | 2019/12/31 | 安徽省 | 评阅通过 | 通过。 通过。
动力机械 | 拖拉机 | 轮式拖拉机 | 60-65马力四轮驱动拖拉机 | 中联重机股份有限公司 | 轮式拖拉机 | RM604 | 驱动方式:四轮驱动；功率:60马力；发动机符合国三排放标准 | 2019/12/31 | 安徽省 | 评阅通过 | 通过。 通过。
动力机械 | 拖拉机 | 轮式拖拉机 | 60-65马力四轮驱动拖拉机 | 中联重机股份有限公司 | 轮式拖拉机 | RK604-A2 | 驱动方式:四轮驱动；功率:60马力；发动机符合国三排放标准 | 2020/12/31 | 安徽省 | 评阅通过 | 通过。 通过。
动力机械 | 拖拉机 | 轮式拖拉机 | 60-65马力四轮驱动拖拉机 | 中联重机股份有限公司 | 轮式拖拉机 | RK604-A | 驱动方式:四轮驱动；功率:60马力；发动机符合国三排放标准 | 2020/12/31 | 安徽省 | 评阅通过 | 通过。 通过。
动力机械 | 拖拉机 | 轮式拖拉机 | 60-65马力四轮驱动拖拉机 | 中联重机股份有限公司 | 轮式拖拉机 | RK604 | 驱动方式:四轮驱动；功率:60马力；发动机符合国三排放标准 | 2020/12/31 | 安徽省 | 评阅通过 | 通过。 通过。
动力机械 | 拖拉机 | 轮式拖拉机 | 60-65马力四轮驱动拖拉机 | 山东中特机械设备有限公司 | 轮式拖拉机 | 山东中特604 | 发动机标定功率(KW):44.1；驱动方式:四轮驱动；发动机排放标准:国三 | 2021/12/31 | 山东省 | 评阅通过 | 通过。 通过。
动力机械 | 拖拉机 | 轮式拖拉机 | 60-65马力四轮驱动拖拉机 | 山东山拖凯泰农业装备有限公司 | 轮式拖拉机 | 山拖604D | 外廓尺寸(长×宽×高):3480X1430X2265MM；驱动型式:4X4轮式；功率:60马力；轴距:1865MM；最小使用质量:1416KG；最大配重(前/后)45/26KG；档位数(前进/倒退):8/2；变速箱型式:(4+1)X2平面组成式；驾驶室或安全架:904.46.001两柱式,发动机型号:4TD60生产厂家:山东华源莱动内燃机有限公司功率:44.1KW型式核准证书号:CNFCG30407040005；发动机排放标准:国三发动机型号:YD4JZ60C1生产厂家:扬动股份有限公司功率:44.1KW型式核准证书号:CNFCG30716060002；发动机排放标准:国三发动机型号:4B2-60U32,生产厂家:安徽省全柴动力股份有限公司,功率:44.1KW,型式核准证书号:CNFCG30602050004发动机排放标准:国三 | 2021/12/31 | 山东省 | 评阅通过 | 通过。 通过。
动力机械 | 拖拉机 | 轮式拖拉机 | 60-65马力四轮驱动拖拉机 | 洛阳天宇机械制造有限公司 | 轮式拖拉机 | 格朗斯-604 | 驱动型式:四轮驱动；发动机标定功率:44.1(KW)；发动机排放阶段:中国第三阶段；轴距:2060(㎜)；最小使用质量2400(㎏) | 2020/12/31 | 河南省 | 评阅通过 | 通过。 通过。
动力机械 | 拖拉机 | 轮式拖拉机 | 60-65马力四轮驱动拖拉机 | 天津拖拉机制造有限公司 | 轮式拖拉机 | TNW604-1 | 1.外廓尺寸:3986MM*1655MM*2510MM,2.驱动型式:4×4四轮驱动,3.配套功率:44.1KW(60马力,排放标准:国Ⅲ)(可选:44.1KW),4.发动机型号:4G33TC,发动机型式核准证书号:CNFCG30488020013,(可选:4TD60,发动机型式核准证书号:CNFCG30407040005)；制造商:常柴股份有限公司(可选:山东华源莱动内燃机有限公司),5.轴距:2073MM,6.最小使用质量:2440KG,7.配重:120KG/180KG,8.档位数:前进8/倒退4,9.变速箱换挡型式:啮合套换挡,10驾驶室或安全架:安全驾驶室 | 2019/12/31 | 天津市 | 评阅通过 | 通过。 通过。
动力机械 | 拖拉机 | 轮式拖拉机 | 60-65马力四轮驱动拖拉机 | 天津拖拉机制造有限公司 | 轮式拖拉机 | TNW604-2 | 1.外廓尺寸:3986MM*1655MM*2340MM,2.驱动型式:4×4四轮驱动,3.配套功率:44.1KW(60马力,排放标准:国Ⅲ)(可选:44.1KW),4.发动机型号:4G33TC,发动机型式核准证书号:CNFCG30488020013(可选:4TD60,发动机型式核准证书号:CNFCG30407040005)；制造商:常柴股份有限公司(可选:山东华源莱动内燃机有限公司),5.轴距:2073MM,6.最小使用质量:2260KG,7.配重:120KG/180KG,8.档位数:前进8/倒退4,9.变速箱换挡型式:啮合套换挡,10.驾驶室或安全架:折叠式安全架 | 2019/12/31 | 天津市 | 评阅通过 | 通过。 通过。
动力机械 | 拖拉机 | 轮式拖拉机 | 60-65马力四轮驱动拖拉机 | 潍坊天富拖拉机有限公司 | 轮式拖拉机 | TF604 | 60马力≤功率<65马力；驱动方式:四轮驱动；发动机为全柴发动机；功率:44KW；排放标准:国三排放 | 2021/12/31 | 山东省 | 评阅通过 | 通过。 通过。
动力机械 | 拖拉机 | 轮式拖拉机 | 60-65马力四轮驱动拖拉机 | 潍坊泰鸿拖拉机有限公司 | 轮式拖拉机 | TH604 | 外廓尺寸(长×宽×高):4175×1715×2390；驱动型式:4×4四轮驱动；轴距(MM):2020MM；最小使用质量(KG):2545；最大配重KG(前/后):150/180；档位数(前进/倒退):12/12；变速箱型式:4×3×(1+1)组成式；驾驶室或安全架(有否):有；发动机型号:4B2-60U32(安徽全柴动力股份有限公司、44KW、国三CNFCG30602050004) | 2019/12/31 | 山东省 | 评阅通过 | 通过。 通过。
动力机械 | 拖拉机 | 轮式拖拉机 | 60-65马力四轮驱动拖拉机 | 潍坊泰鸿拖拉机有限公司 | 轮式拖拉机 | TH604-D | 外廓尺寸(长×宽×高):3615×1430×2160；驱动型式:4×4四轮驱动；轴距(MM):1770MM；最小使用质量(KG):1765；最大配重KG(前/后):130/60；档位数(前进/倒退/爬行):8/4/0；变速箱型式:4×(2+1)组成式；驾驶室或安全架(有否):有；发动机型号:4B2-60U32(安徽全柴动力股份有限公司、44KW、国三CNFCG30602050004)；选装:4TD60(山东华源莱动内燃机有限公司、44.1KW、国三CNFCG30407040005)； | 2021/12/31 | 山东省 | 评阅通过 | 通过。 通过。
动力机械 | 拖拉机 | 轮式拖拉机 | 60-65马力四轮驱动拖拉机 | 河南向阳红机械制造有限公司 | 轮式拖拉机 | 向阳红-604 | 发动机功率:44.1KW；驱动方式:四轮驱动；外廓尺寸(MM)长×宽×高:3825×1750×2270；轴距:2040(MM)；最小使用质量:2380(KG)；发动机排放标准:国三 | 2018/10/29 | 河南省 | 评阅通过 | 通过。 通过。
动力机械 | 拖拉机 | 轮式拖拉机 | 60-65马力四轮驱动拖拉机 | 河南向阳红机械制造有限公司 | 轮式拖拉机 | 向阳红-604A | 发动机功率:44.1KW；驱动方式:四轮驱动；外廓尺寸(MM)长×宽×高:3400×1510×1450；轴距:1730(MM)；最小使用质量:1558(KG)发动机排放标准:国三 | 2020/12/31 | 河南省 | 评阅通过 | 通过。 通过。
动力机械 | 拖拉机 | 轮式拖拉机 | 60-65马力四轮驱动拖拉机 | 山东潍坊鲁中拖拉机有限公司 | 轮式拖拉机 | 鲁中-604A | 驱动轮数:四轮驱动；发动机标定功率:44.1KW,发动机符合国家第三阶段排放标准 | 2019/12/31 | 山东省 | 评阅通过 | 通过。 通过。
动力机械 | 拖拉机 | 轮式拖拉机 | 60-65马力四轮驱动拖拉机 | 山东潍坊鲁中拖拉机有限公司 | 轮式拖拉机 | 鲁中-604 | 驱动轮数:四轮驱动；发动机标定功率:44.1KW,发动机符合国家第三阶段排放标准 | 2017/11/06 | 山东省 | 评阅通过 | 通过。 通过。
动力机械 | 拖拉机 | 轮式拖拉机 | 60-65马力四轮驱动拖拉机 | 洛阳千年丰农业机械有限公司 | 轮式拖拉机 | 千年丰-604D | 驱动型式:四轮驱动；发动机标定功率:44.1(KW)；发动机排放阶段:中国第三阶段；轴距:1850(㎜)；最小使用质量1600(㎏) | 2020/12/31 | 河南省 | 评阅通过 | 通过。 通过。
动力机械 | 拖拉机 | 轮式拖拉机 | 60-65马力四轮驱动拖拉机 | 洛阳千年丰农业机械有限公司 | 轮式拖拉机 | 千年丰-604 | 驱动型式:四轮驱动；发动机标定功率:44.1(KW)；发动机排放阶段:中国第三阶段；轴距:2060(㎜)；最小使用质量2400(㎏) | 2019/12/31 | 河南省 | 评阅通过 | 通过。 通过。
动力机械 | 拖拉机 | 轮式拖拉机 | 60-65马力四轮驱动拖拉机 | 洛阳丰收农业机械装备有限公司 | 轮式拖拉机 | 芬美得-604 | 发动机功率:44.1KW,驱动方式:四轮驱动；外廓尺寸(MM)长×宽×高:3825×1750×2270；轴距(MM):2040；最小使用质量(KG):2380；发动机排放标准:国Ⅲ. | 2019/12/31 | 河南省 | 评阅通过 | 通过。 通过。
动力机械 | 拖拉机 | 轮式拖拉机 | 60-65马力四轮驱动拖拉机 | 洛阳映山红拖拉机有限公司 | 轮式拖拉机 | 新东方604B | 标定功率:44.1KW；整机形式:4×4四轮驱动；外廓尺寸(长×宽×高):3200×1420×2100；轮距(前轮/后轮):1050/1080；轴距:1840柴油机:莱动:4TD60/44.1KW/国3；常柴:4G33TC/44.1KW/国3 | 2020/12/31 | 河南省 | 评阅通过 | 通过。 通过。
动力机械 | 拖拉机 | 轮式拖拉机 | 65-70马力四轮驱动拖拉机 | 洛阳映山红拖拉机有限公司 | 轮式拖拉机 | 新东方654C | 标定功率:47.8KW；整机形式:4×4四轮驱动；外廓尺寸(长×宽×高):4160×1720×2530；轮距(前轮/后轮):1400/1500；轴距:2100柴油机:莱动:4TD65/47.8KW/国3 | 2019/12/31 | 河南省 | 评阅通过 | 通过。 通过。
动力机械 | 拖拉机 | 轮式拖拉机 | 65-70马力四轮驱动拖拉机 | 洛阳映山红拖拉机有限公司 | 轮式拖拉机 | 新东方654B | 标定功率:47.8KW；整机形式:4×4四轮驱动；外廓尺寸(长×宽×高):2900×1400×2100；轮距(前轮/后轮):1010/910；轴距:1700柴油机:莱动:4TD65/47.8KW/国3 | 2020/12/31 | 河南省 | 评阅通过 | 通过。 通过。
动力机械 | 拖拉机 | 轮式拖拉机 | 65-70马力四轮驱动拖拉机 | 山东潍坊鲁中拖拉机有限公司 | 轮式拖拉机 | 鲁中-654A | 驱动轮数:四轮驱动；发动机标定功率:47.8KW,发动机符合国家第三阶段排放标准 | 2019/12/31 | 山东省 | 评阅通过 | 通过。 通过。
动力机械 | 拖拉机 | 轮式拖拉机 | 65-70马力四轮驱动拖拉机 | 山东潍坊鲁中拖拉机有限公司 | 轮式拖拉机 | 鲁中-654 | 驱动轮数:四轮驱动；发动机标定功率:47.8KW,发动机符合国家第三阶段排放标准 | 2017/11/06 | 山东省 | 评阅通过 | 通过。 通过。
动力机械 | 拖拉机 | 轮式拖拉机 | 65-70马力四轮驱动拖拉机 | 山东东汽农业装备有限公司 | 轮式拖拉机 | DQ654-I | "四轮驱动拖拉机,两柱式安全架.排放标准:国三" | 2020/12/31 | 山东省 | 评阅通过 | 通过。 通过。
动力机械 | 拖拉机 | 轮式拖拉机 | 65-70马力四轮驱动拖拉机 | 山东东汽农业装备有限公司 | 轮式拖拉机 | DQ654-II | "四轮驱动拖拉机,六柱式安全驾驶室.排放标准:国三" | 2020/12/31 | 山东省 | 评阅通过 | 通过。 通过。
动力机械 | 拖拉机 | 轮式拖拉机 | 65-70马力四轮驱动拖拉机 | 山东东汽农业装备有限公司 | 轮式拖拉机 | DQ654 | "四轮驱动拖拉机,两柱式安全架.排放标准:国三" | 2017/12/11 | 山东省 | 评阅通过 | 通过。 通过。
动力机械 | 拖拉机 | 轮式拖拉机 | 65-70马力四轮驱动拖拉机 | 天津拖拉机制造有限公司 | 轮式拖拉机 | TNA654-2 | 1.外廓尺寸:4540MM×2030MM×2630MM(至排气管顶部),2.驱动型式:4×4四轮驱动；3.配套功率:48KW(65马力,排放标准:国Ⅲ)(可选47.8KW)；4.发动机型号:PHF4048ZL3B,发动机型式核准证书号:CNFCG30999030034(可选:YT4B4U22/0478E,发动机型式核准证书号:CNFCG30669060003)；5.制造商制造商:华丰动力股份有限公司(可选:一拖(洛阳)柴油机有限公司),6.轴距:2375MM；7.最小使用质量:3900KG；8.配重:320KG/380KG(选装)；9.档位数:12/6/0；10.变速箱换挡形式:啮合套换挡；11.驾驶室或安全架:框架式安全架； | 2017/11/06 | 天津市 | 评阅通过 | 通过。 通过。
动力机械 | 拖拉机 | 轮式拖拉机 | 65-70马力四轮驱动拖拉机 | 天津拖拉机制造有限公司 | 轮式拖拉机 | TN654 | 1.外廓尺寸:4540MM×2030MM×2810MM(至排气管顶部),2.驱动型式:4×4四轮驱动；3.配套功率:48KW(65马力,排放标准:国Ⅲ)(可选47.8KW)；4.发动机型号:PHF4048ZL3B,发动机型式核准证书号:CNFCG30999030034(可选:YT4B4U22/0478E,发动机型式核准证书号:CNFCG30669060003)；5.制造商制造商:华丰动力股份有限公司(可选:一拖(洛阳)柴油机有限公司),6.轴距:2375MM；7.最小使用质量:4030KG；8.配重:160KG/320KG；9.档位数:12/6/0；10.变速箱换挡形式:啮合套换挡；11.驾驶室或安全架:安全驾驶室； | 2017/11/06 | 天津市 | 评阅通过 | 通过。 通过。
动力机械 | 拖拉机 | 轮式拖拉机 | 65-70马力四轮驱动拖拉机 | 洛阳世英机械制造有限公司 | 轮式拖拉机 | SJH654 | 发动机标定功率(KW)47.8；驱动方式:四轮驱动,排放标准:国三 | 2020/12/31 | 河南省 | 评阅通过 | 通过。 通过。
动力机械 | 拖拉机 | 轮式拖拉机 | 65-70马力四轮驱动拖拉机 | 中联重机股份有限公司 | 轮式拖拉机 | RM654 | 驱动方式:四轮驱动；功率:65马力；发动机符合国三排放标准 | 2019/12/31 | 安徽省 | 评阅通过 | 通过。 通过。
动力机械 | 拖拉机 | 轮式拖拉机 | 65-70马力四轮驱动拖拉机 | 中联重机股份有限公司 | 轮式拖拉机 | RK654-A | 驱动方式:四轮驱动；功率:65马力；发动机符合国三排放标准 | 2019/12/31 | 安徽省 | 评阅通过 | 通过。 通过。
动力机械 | 拖拉机 | 轮式拖拉机 | 65-70马力四轮驱动拖拉机 | 中联重机股份有限公司 | 轮式拖拉机 | RK654 | 驱动方式:四轮驱动；功率:65马力；发动机符合国三排放标准 | 2019/12/31 | 安徽省 | 评阅通过 | 通过。 通过。
动力机械 | 拖拉机 | 轮式拖拉机 | 65-70马力四轮驱动拖拉机 | 中联重机股份有限公司 | 轮式拖拉机 | RM654-A | 驱动方式:四轮驱动；功率:65马力；发动机符合国三排放标准 | 2019/12/31 | 安徽省 | 评阅通过 | 通过。 通过。
动力机械 | 拖拉机 | 轮式拖拉机 | 65-70马力四轮驱动拖拉机 | 山东瑞泽重工有限公司 | 轮式拖拉机 | RZ654 | 国三发动机；功率:48KW；驱动方式:四轮驱动；外形尺寸(MM):4030×1700×2360；轴距:2072MM；最小使用质量:2830KG；变速箱型式:4×3×(1+1)组成式；轮胎型号(前/后):8.3-20/14.9-30； | 2017/11/06 | 山东省 | 评阅通过 | 通过。 通过。
动力机械 | 拖拉机 | 轮式拖拉机 | 65-70马力四轮驱动拖拉机 | 山东瑞泽重工有限公司 | 轮式拖拉机 | RZ654-A | 国三发动机；功率:48KW；驱动方式:四轮驱动；外形尺寸(MM):4030×1700×2360；轴距:2072MM；最小使用质量:2700KG；变速箱型式:4×3×(1+1)组成式；轮胎型号(前/后):8.3-20/14.9-30； | 2017/11/06 | 山东省 | 评阅通过 | 通过。 通过。
动力机械 | 拖拉机 | 轮式拖拉机 | 65-70马力四轮驱动拖拉机 | 宁波兴野拖拉机制造有限公司 | 轮式拖拉机 | 654 | 外廓尺寸:3900×1840×2450,驱动型式:四轮驱动,配套功率:47.8KW、发动机型号:SL4105ABT-2,发动机制造商:福建力佳股份有限公司,轴距:2047,最小使用质量:2450KG,最大配重(前/后):192/384,档位数(前进/倒退):8/2,变速箱型式:二轴式,直齿(4+1)×2组成式,带安全架.推广鉴定时配套动力为国二,现配装国Ⅲ排放柴油机,参数如下:发动机制造商:福建力佳股份有限公司及选装浙江新柴股份有限公司,发动机型号:SL4105ABT-35选装4D32ZT31/653,功率为47.8和48KW. | 2019/12/31 | 浙江宁波 | 评阅通过 | 通过。 通过。
动力机械 | 拖拉机 | 轮式拖拉机 | 65-70马力四轮驱动拖拉机 | 常州东风农机集团有限公司 | 轮式拖拉机 | DF654 | 轴距:1980MM,最小离地间隙370MM,档位数:前进档12个,倒退档4个.四轮驱动.配套国三柴油机信息:常柴4G33TC,功率47.8KW；东方红柴油机YT4B4U23/0478E,功率47.8KW；四达SD4DW3Z1,功率48KW. | 2020/12/31 | 江苏省 | 评阅通过 | 通过。 通过。
动力机械 | 拖拉机 | 轮式拖拉机 | 65-70马力四轮驱动拖拉机 | 华创机器人制造有限公司 | 轮式拖拉机 | 华创沃尔-654 | 外廓尺寸:3920*1650*2400；驱动形式:4*4；配套功率:48KW/2200转；轴距:2040；最小使用质量:2500；配重前/后KG:176/240；档位数:12F+12R；变速箱型式:4*3组成梭式变速箱(速度范围KM:前进2.33-31.09后退2.05-27.3)、同步器换挡；安全架:U型安全架,型号:HB554.46.001轮胎型号前后:8.3-20/12.4-28动力输出转速:540/760液压提升:分置式液压输出:1组发动机型号:YCD4R23T8-65(广西玉柴动力机械有限公司,选装发动机:型号YD4CZ65C2生产厂家:扬动股份有限公司)国三 | 2021/12/31 | 山东省 | 评阅通过 | 通过。 通过。
动力机械 | 拖拉机 | 轮式拖拉机 | 65-70马力四轮驱动拖拉机 | 山拖农机装备有限公司 | 轮式拖拉机 | TS654 | 外型尺寸(MM):3848×1850×2570；驱动方式:四轮驱动；发动机排放标准为:GB20891-2014第三阶段,功率为:47.8KW；检验报告中的发动机排放标准为第二阶段,功率相同；轴距(MM):2063；最小使用质量(KG):2480 | 2019/12/31 | 山东省 | 评阅通过 | 通过。 通过。
动力机械 | 拖拉机 | 轮式拖拉机 | 70-75马力四轮驱动拖拉机 | 洛阳万年红拖拉机有限公司 | 轮式拖拉机 | 万年红704 | 驱动方式:四轮驱动；发动机标定功率(KW):51.5,排放标准:第三阶段 | 2020/12/31 | 河南省 | 评阅通过 | 通过。 通过。
动力机械 | 拖拉机 | 轮式拖拉机 | 70-75马力四轮驱动拖拉机 | 潍坊百利拖拉机有限公司 | 轮式拖拉机 | 悍沃704 | 发动机标定功率:51.5KW；柴油机排放标准:国三；驱动方式:四轮驱动；外廓尺寸(长×宽×高):4100×1795×2460MM；轴距:2072MM；最小使用质量:2700KG | 2019/12/31 | 山东省 | 评阅通过 | 通过。 通过。
动力机械 | 拖拉机 | 轮式拖拉机 | 70-75马力四轮驱动拖拉机 | 潍坊百利拖拉机有限公司 | 轮式拖拉机 | 悍沃704B | 发动机标定功率:51.5KW；柴油机排放标准:国三；驱动方式:四轮驱动；外廓尺寸(长×宽×高):4000×1900(1550-2015)×2610MM；轴距:2072MM；最小使用质量:2750KG | 2021/12/31 | 山东省 | 评阅通过 | 通过。 通过。
动力机械 | 拖拉机 | 轮式拖拉机 | 70-75马力四轮驱动拖拉机 | 潍坊百利拖拉机有限公司 | 轮式拖拉机 | 悍沃-704A | 发动机标定功率:51.5KW；柴油机排放标准:国三；驱动方式:四轮驱动；外廓尺寸(长×宽×高):3800×1618×2220MM；轴距:2030MM；最小使用质量:2434KG | 2019/12/31 | 山东省 | 评阅通过 | 通过。 通过。
动力机械 | 拖拉机 | 轮式拖拉机 | 70-75马力四轮驱动拖拉机 | 江苏沃得农业机械有限公司 | 轮式拖拉机 | WD704F | 驱动方式:四轮驱动；发动机标定功率(KW):51.5；安徽全柴动力股份有限公司4C5-70U31,国三排放标准；安徽全柴动力股份有限公司4C5-70U32,国三排放标准；广西玉柴动力机械有限公司YCD4T23T8-70A,国三排放标准；江苏四达动力机械集团有限公司SD4BM3D2,国三排放标准；常柴股份有限公司4G33TC,国三排放标准. | 2019/12/31 | 江苏省 | 评阅通过 | 通过。 通过。
动力机械 | 拖拉机 | 轮式拖拉机 | 70-75马力四轮驱动拖拉机 | 江苏沃得农业机械有限公司 | 轮式拖拉机 | WD704D | 驱动方式:四轮驱动；发动机标定功率(KW):51.5；安徽全柴动力股份有限公司4C5-70U31,国三排放标准；安徽全柴动力股份有限公司4C5-70U32,国三排放标准；广西玉柴动力机械有限公司YCD4T23T8-70A,国三排放标准；江苏四达动力机械集团有限公司SD4BM3D2,国三排放标准；常柴股份有限公司4G33TC,国三排放标准. | 2019/12/31 | 江苏省 | 评阅通过 | 通过。 通过。
动力机械 | 拖拉机 | 轮式拖拉机 | 70-75马力四轮驱动拖拉机 | 江苏农华智慧农业科技股份有限公司 | 轮式拖拉机 | DH704 | 功率:70马力(51.5KW)；驱动方式:四轮驱动；发动机排放标准:国三 | 2017/11/06 | 江苏省 | 评阅通过 | 通过。 通过。
动力机械 | 拖拉机 | 轮式拖拉机 | 70-75马力四轮驱动拖拉机 | 洛阳瑞得拖拉机有限公司 | 轮式拖拉机 | RD704 | 驱动方式:四轮驱动；发动机标定功率(KW):51.5,排放标准:第三阶段 | 2018/12/31 | 河南省 | 评阅通过 | 通过。 通过。
动力机械 | 拖拉机 | 轮式拖拉机 | 70-75马力四轮驱动拖拉机 | 宁波北野拖拉机制造有限公司 | 轮式拖拉机 | 704 | 功率:70马力；驱动方式:四轮驱动；长×宽×高:4215×1990×2500；轮距(前/后):1500/1440~1750；轴距:2150MM；最小使用质量:2850KG；最大提升力≥12.4KN；最大牵引力≥23.25KN；动力输出轴功率≥44KW；发动机型号:4D32ZT31/703、功率:51.5KW、制造商:浙江新柴股份有限公司、排放阶段:国三 | 2019/12/31 | 浙江省 | 评阅通过 | 通过。 通过。
动力机械 | 拖拉机 | 轮式拖拉机 | 70-75马力四轮驱动拖拉机 | 华创机器人制造有限公司 | 轮式拖拉机 | 华创沃尔-704 | 外廓尺寸:3920*1600*2400；驱动形式:4*4；配套功率:52KW/2300转；轴距:2040；最小使用质量:2500；配重(前后)KG:176/240；档位数:12F+12R；变速箱型式:4*3组成梭式变速箱(速度范围KM:前进2.33-31后退2.05-27)、换挡方式:同步器换挡；安全架:U型安全架,型号:HB554.46.001轮胎型号:8.3-20/12.4-28动力输出转速:540/760液压提升:分置式液压输出:1组发动机型号:YCD4T23T8-70(广西玉柴动力机械有限公司,选装发动机:型号YD4CZ70C3生产厂家:扬动股份有限公司)国三 | 2021/12/31 | 山东省 | 评阅通过 | 通过。 通过。
动力机械 | 拖拉机 | 轮式拖拉机 | 70-75马力四轮驱动拖拉机 | 山东联亿重工有限公司 | 轮式拖拉机 | LY704 | 驱动方式:四轮驱动；发动机配套功率:51.5KW；国三排放 | 2020/12/31 | 山东省 | 评阅通过 | 通过。 通过。
动力机械 | 拖拉机 | 轮式拖拉机 | 70-75马力四轮驱动拖拉机 | 山东萨丁重工有限公司 | 轮式拖拉机 | SD704 | 马力:70马力,型式:4X4轮式,外廓尺寸(长X宽X高):3900X1795X2510MM,轴距2010MM,轮距(前轮/后轮):1450/1408(1312、1376、1496)MM,最小离地间隙:310MM,最小使用质量2660KG,档位数12/12,最大牵引力16.5KN.发动机排放标准:国三. | 2019/12/31 | 山东省 | 评阅通过 | 通过。 通过。
动力机械 | 拖拉机 | 轮式拖拉机 | 70-75马力四轮驱动拖拉机 | 潍坊昊田农业装备有限公司 | 轮式拖拉机 | 昊田704G | 驱动型式:4×4四轮驱动,外廓尺寸(MM):3700×1390×1330(安全架2156),轴距(MM):1990,轮距(出厂MM):1000/1100,最小使用质量(KG):1860,最大配重(前/后)(KG):48/120,档位数(前进/后退):12/12,离合器型式:干式、双作用、常结合式,变速箱型式:4×3×(1+1)组成式,换挡方式:啮合套,悬挂装置类别:1类,后置三点悬挂,动力输出轴转速(R/MIN):540/720,发动机:SD4DW3Z(江苏四达动力机械集团有限公司、52KW、国三核准号:CNFCG30355040001)选装:4TD70(山东华源莱动内燃机有限公司、51.5KW、国三核准号:CNFCG30407040003) | 2021/12/31 | 山东省 | 评阅通过 | 通过。 通过。
动力机械 | 拖拉机 | 轮式拖拉机 | 70-75马力四轮驱动拖拉机 | 潍坊昊田农业装备有限公司 | 轮式拖拉机 | 昊田704 | 驱动型式:4×4四轮驱动,外廓尺寸(MM):3750×1650×2540,轴距(MM):2025,轮距(出厂MM):1250/1300,最小使用质量(KG):2278,最大配重(前/后)(KG):108/300,档位数(前进/后退):8/4,离合器型式:干式、双作用、常结合式,变速箱型式:(2+1)×4组成式,换挡方式:啮合套,悬挂装置类别:1类,后置三点悬挂,动力输出轴转速(R/MIN):540/760,发动机:4B5-70U32(安徽全柴动力股份有限公司、51.5KW、国三核准号:CNFCG30602050001),选装:JD4E6Z5(江苏农华智慧农业科技股份有限公司、51.5KW、国三核准号:CNFCG30631070005),YT4A1ZU23/0515E(一拖(洛阳)动力股份有限公司、51.5KW、国三核准号:CNFCG30669080024) | 2019/12/31 | 山东省 | 评阅通过 | 通过。 通过。
动力机械 | 拖拉机 | 轮式拖拉机 | 70-75马力四轮驱动拖拉机 | 潍坊奥利达机械有限公司 | 轮式拖拉机 | ALD704 | 外廓尺寸:3800×1620×2200；驱动型式:四轮驱动；配套功率:51.5KW；发动机型号及制造商:4TD70,山东华源莱动内燃机有限公司；排放阶段:第三阶段；轴距:2100；最小使用质量:2500；配重:144/360；档位数:16；变速箱型式:4×2×(1+1)组成式；是否有驾驶室或安全架:有安全架. | 2020/12/31 | 山东省 | 评阅通过 | 通过。 通过。
动力机械 | 拖拉机 | 轮式拖拉机 | 70-75马力四轮驱动拖拉机 | 潍坊奥利达机械有限公司 | 轮式拖拉机 | ALD704-A | 外廓尺寸:2980×1350×1240；驱动型式:四轮驱动；配套功率:51.5KW；发动机型号及制造商:4TD70,山东华源莱动内燃机有限公司；排放阶段:第三阶段；轴距:1950；最小使用质量:3508；配重:144/360；档位数:16；变速箱型式:4×2×(1+1)组成式；是否有驾驶室或安全架:有安全架. | 2020/12/31 | 山东省 | 评阅通过 | 通过。 通过。
动力机械 | 拖拉机 | 轮式拖拉机 | 70-75马力四轮驱动拖拉机 | 乐星农业装备（青岛）有限公司 | 轮式拖拉机 | LSV704 | 驱动轮数:四轮驱动；发动机标定功率(KW):51.5,制造商:常柴股份有限公司,排放阶段:第三阶段,结构尺寸(长*宽*高CM):4190×1930×2590整机质量(KG):3180配套动力(KW)51.5,发动机型号:4G33TC,制造商:常柴股份有限公司,整机型式:4×4四轮驱动轴距(MM):2345最小离地间隙(KG):440最大配重(前/后)KG:120/0档位数(前进/倒退):12/4 | 2019/12/31 | 山东省 | 评阅通过 | 通过。 通过。
动力机械 | 拖拉机 | 轮式拖拉机 | 70-75马力四轮驱动拖拉机 | 乐星农业装备（青岛）有限公司 | 轮式拖拉机 | LS704 | 驱动轮数:四轮驱动；发动机标定功率(KW):51.5,,制造商:一拖(洛阳)柴油机有限公司,第三阶段,结构尺寸(长*宽*高CM):4430×1980×2575整机质量(KG):3200配套动力(KW)51.5,整机型式:4×4四轮驱动轴距(MM):2345轮距(前轮/后轮)调整方式:有级调整/有级调整最小离地间隙(KG):440前轴质量/后轴质量(KG):1620/1580最大配重(前/后)KG:240/0档位数(前进/倒退):12/12发动机与离合器联接方式:直联式整机启动方式:电启动 | 2019/12/31 | 山东省 | 评阅通过 | 通过。 通过。
动力机械 | 拖拉机 | 轮式拖拉机 | 70-75马力四轮驱动拖拉机 | 江苏常发农业装备股份有限公司 | 轮式拖拉机 | CFD704 | 70马力；四轮驱动；发动机型号:常发CF4C70T-Z发动机；功率:51.5KW；(国三发动机,排放达到GB20891-2016<非道路移动机械用柴油机排气污染物排放限值及测量方法(中国第三、第四阶段)>第三阶段标准) | 2021/12/31 | 江苏省 | 评阅通过 | 通过。 通过。
动力机械 | 拖拉机 | 轮式拖拉机 | 70-75马力四轮驱动拖拉机 | 江苏常发农业装备股份有限公司 | 轮式拖拉机 | CFF704 | 70马力；四轮驱动；发动机型号:常发四缸CF4C70T-Z发动机；功率:51.5KW；(现更换国三发动机,型号:常发四缸CF4C70T-Z发动机,功率:51.5KW；或YC4A80-T311发动机,功率51.5KW；排放达到GB20891-2019<非道路移动机械用柴油机排气污染物排放限值及测量方法(中国第三、第四阶段)>第三阶段标准) | 2019/12/31 | 江苏省 | 评阅通过 | 通过。 通过。
动力机械 | 拖拉机 | 轮式拖拉机 | 70-75马力四轮驱动拖拉机 | 江苏常发农业装备股份有限公司 | 轮式拖拉机 | CFF704J | 70马力；四轮驱动；发动机型号:常发四缸CF4C70T-Z发动机；功率:51.5KW；(现更换国三发动机,型号:常发四缸CF4C70T-Z发动机,功率:51.5KW；或YC4A80-T311发动机,功率51.5KW；排放达到GB20891-2019<非道路移动机械用柴油机排气污染物排放限值及测量方法(中国第三、第四阶段)>第三阶段标准) | 2019/12/31 | 江苏省 | 评阅通过 | 通过。 通过。
动力机械 | 拖拉机 | 轮式拖拉机 | 70-75马力四轮驱动拖拉机 | 山东福尔沃农业装备股份有限公司 | 轮式拖拉机 | FB704-B | 70≤功率<75马力；驱动方式:四轮驱动；发动机转速:2400R/MIN；外廓尺寸(长×宽×高):4085×1800×2480MM；最大牵引力:16.5KN；动力输出轴标定功率下限:43.8KW；轴距:2090MM；最小离地间隙(离地部位):410MM；最小使用质量:2700KG排放标准:国三 | 2020/12/31 | 山东省 | 评阅通过 | 通过。 通过。
动力机械 | 拖拉机 | 轮式拖拉机 | 70-75马力四轮驱动拖拉机 | 山东福尔沃农业装备股份有限公司 | 轮式拖拉机 | FB704-B1 | 70≤功率<75马力；驱动方式:四轮驱动；发动机转速:2400R/MIN；外廓尺寸(长×宽×高):4085×1800×2675MM；最大牵引力:16.5KN；动力输出轴标定功率下限:43.8KW；轴距:2090MM；最小离地间隙(离地部位):410MM；最小使用质量:2830KG排放标准:国三 | 2020/12/31 | 山东省 | 评阅通过 | 通过。 通过。
动力机械 | 拖拉机 | 轮式拖拉机 | 70-75马力四轮驱动拖拉机 | 山东五征集团有限公司 | 轮式拖拉机 | MD704 | 排放标准:第三阶段；功率:70马力；驱动方式:四轮驱动；外廓尺寸(长×宽×高):3880×1800×2700MM；最小使用质量:2800KG；转向器型式:摆线转阀式全液压转向器；制动系型式:机械操纵、湿式、盘式；离合器型式:干式、独立操纵双作用；变速箱型式:(2+1)×4×2组成式；变速箱换挡方式:同步器换挡；液压悬挂系统型式:半分置式；调节方式:力调节、位调节；液压输出装置:简单液压输出或多路阀输出(2组) | 2019/12/31 | 山东省 | 评阅通过 | 通过。 通过。
动力机械 | 拖拉机 | 轮式拖拉机 | 70-75马力四轮驱动拖拉机 | 常州东风农机集团有限公司 | 轮式拖拉机 | DF704 | 轴距:1980MM,最小离地间隙370MM,档位数:前进档12个,倒退档4个.四轮驱动.配套国三柴油机信息:常柴4G33TC,功率51.5KW；东方红柴油机YT4B4U23/0515E,功率51.5KW；四达SD4DW3Z,功率52KW. | 2020/12/31 | 江苏省 | 评阅通过 | 通过。 通过。
动力机械 | 拖拉机 | 轮式拖拉机 | 70-75马力四轮驱动拖拉机 | 山东双力现代农业装备有限公司 | 轮式拖拉机 | SL704 | 外廓尺寸(长×宽×高):4120×1820×2460MM(至驾驶室顶部),驱动型式:4×4四轮驱动,配套功率:51.5KW、发动机型号:全柴4C5-70U32,国三标准,制造商:安徽全柴动力股份有限公司轴距:2010MM,最小使用质量:2830KG,最大配重(前/后):160/480KG,档位数(前进/倒退/爬行):12F+12R,变速箱型式4×3×(1+1),六柱式拖拉机驾驶室:SL500.46.010 | 2021/12/31 | 山东省 | 评阅通过 | 通过。 通过。
动力机械 | 拖拉机 | 轮式拖拉机 | 70-75马力四轮驱动拖拉机 | 久保田农业机械(苏州)有限公司 | 轮式拖拉机 | KUBOTA-M704K | 功率:53.6KW；驱动方式:四轮驱动；外廓尺寸(长×宽×高)(MM):4110×1950×2530；挡位数(前进/倒退/爬行):8F+8R(2×4)；制造商:久保田发动机(无锡)有限公司；排放阶段:国3 | 2020/12/31 | 江苏省 | 评阅通过 | 通过。 通过。
动力机械 | 拖拉机 | 轮式拖拉机 | 70-75马力四轮驱动拖拉机 | 久保田农业机械(苏州)有限公司 | 轮式拖拉机 | KUBOTA-M704KQ | 功率:53.6KW；驱动方式:四轮驱动；外廓尺寸(长×宽×高)(MM):4110×1950×2560；挡位数(前进/倒退/爬行):8F+8R；制造商:久保田发动机(无锡)有限公司；排放阶段:国3 | 2020/12/31 | 江苏省 | 评阅通过 | 通过。 通过。
动力机械 | 拖拉机 | 轮式拖拉机 | 70-75马力四轮驱动拖拉机 | 宁波兴野拖拉机制造有限公司 | 轮式拖拉机 | 704 | 外廓尺寸:3900×1840×2450,驱动型式:四轮驱动,配套功率:51.5KW、发动机型号:SL4108ABT-2,发动机制造商:福建力佳股份有限公司,轴距:2047,最小使用质量:2480KG,最大配重(前/后):192/384,档位数(前进/倒退):8/2,变速箱型式:二轴式,直齿(4+1)×2组成式,带安全架.推广鉴定时配套动力为国二,现配装国Ⅲ排放柴油机,参数如下:发动机制造商:福建力佳股份有限公司及选装浙江新柴股份有限公司,发动机型号:SL4108ABT-31选装4D32ZT31/703,功率为51.5KW. | 2019/12/31 | 浙江宁波 | 评阅通过 | 通过。 通过。
动力机械 | 拖拉机 | 轮式拖拉机 | 70-75马力四轮驱动拖拉机 | 潍坊沃富田农业装备有限公司 | 轮式拖拉机 | WFT704 | 功率:51.5KW；驱动方式:四轮驱动；发动机为国Ⅲ标准 | 2020/12/31 | 山东省 | 评阅通过 | 通过。 通过。
动力机械 | 拖拉机 | 轮式拖拉机 | 70-75马力四轮驱动拖拉机 | 山东瑞泽重工有限公司 | 轮式拖拉机 | RA704-A | 国三发动机；功率:51.5KW；驱动方式:四轮驱动；外形尺寸(MM):4200×1910×2750；轴距:2236MM；最小使用质量:3190KG；变速箱型式:(1+1)×5×2组成式；轮胎型号(前/后):8.3-24/14.9-30； | 2017/11/06 | 山东省 | 评阅通过 | 通过。 通过。
动力机械 | 拖拉机 | 轮式拖拉机 | 70-75马力四轮驱动拖拉机 | 山东瑞泽重工有限公司 | 轮式拖拉机 | RA704 | 国三发动机；功率:51.5KW；驱动方式:四轮驱动；外形尺寸(MM):4200×1900×2750；轴距:2236MM；最小使用质量:3405KG；变速箱型式:(1+1)×5×2组成式；轮胎型号(前/后):8.3-24/14.9-30； | 2017/11/06 | 山东省 | 评阅通过 | 通过。 通过。
动力机械 | 拖拉机 | 轮式拖拉机 | 70-75马力四轮驱动拖拉机 | 洋马农机(中国)有限公司 | 轮式拖拉机 | YT704 | 驱动轮数:四轮驱动；发动机标定功率(KW):51.5排放阶段:国三型式核准号:CNFCG30970020031 | 2017/12/11 | 江苏省 | 评阅通过 | 通过。 通过。
动力机械 | 拖拉机 | 轮式拖拉机 | 70-75马力四轮驱动拖拉机 | 潍坊市鑫升机械制造有限公司 | 轮式拖拉机 | XSB704 | 外廓尺寸(MM):3980×1650×2540驱动型式:4×4轮式配套功率:51.5KW发动机型号:4D32ZT31/704制造商:浙江新柴股份有限公司轴距:2000MM最小使用质量:2420KG最大配重(前/后):160/180挡位数(前进/倒退/爬行):12F/12R变速箱型式:4×3×(1+1)组成式国三排放 | 2021/12/31 | 山东省 | 评阅通过 | 通过。 通过。
动力机械 | 拖拉机 | 轮式拖拉机 | 70-75马力四轮驱动拖拉机 | 洛阳市博马农业工程机械有限公司 | 轮式拖拉机 | 博马-X704 | 发动机标定功率:52KW；驱动方式:四轮驱动；国家第三排放阶段 | 2021/12/31 | 河南省 | 评阅通过 | 通过。 通过。
动力机械 | 拖拉机 | 轮式拖拉机 | 70-75马力四轮驱动拖拉机 | 中联重机股份有限公司 | 轮式拖拉机 | RK704-A | 驱动方式:四轮驱动；功率:70马力；发动机符合国三排放标准 | 2020/12/31 | 安徽省 | 评阅通过 | 通过。 通过。
动力机械 | 拖拉机 | 轮式拖拉机 | 70-75马力四轮驱动拖拉机 | 中联重机股份有限公司 | 轮式拖拉机 | RK704 | 驱动方式:四轮驱动；功率:70马力；发动机符合国三排放标准 | 2020/12/31 | 安徽省 | 评阅通过 | 通过。 通过。
动力机械 | 拖拉机 | 轮式拖拉机 | 70-75马力四轮驱动拖拉机 | 中联重机股份有限公司 | 轮式拖拉机 | RM704-A | 驱动方式:四轮驱动；功率:70马力；发动机符合国三排放标准 | 2019/12/31 | 安徽省 | 评阅通过 | 通过。 通过。
动力机械 | 拖拉机 | 轮式拖拉机 | 70-75马力四轮驱动拖拉机 | 中联重机股份有限公司 | 轮式拖拉机 | RM704 | 驱动方式:四轮驱动；功率:70马力；发动机符合国三排放标准 | 2019/12/31 | 安徽省 | 评阅通过 | 通过。 通过。
动力机械 | 拖拉机 | 轮式拖拉机 | 70-75马力四轮驱动拖拉机 | 中联重机股份有限公司 | 轮式拖拉机 | RM704-A2 | 驱动方式:四轮驱动；功率:70马力；发动机符合国三排放标准 | 2017/11/06 | 安徽省 | 评阅通过 | 通过。 通过。
动力机械 | 拖拉机 | 轮式拖拉机 | 70-75马力四轮驱动拖拉机 | 中联重机股份有限公司 | 轮式拖拉机 | RM704-2 | 驱动方式:四轮驱动；功率:70马力；发动机符合国三排放标准 | 2017/11/06 | 安徽省 | 评阅通过 | 通过。 通过。
动力机械 | 拖拉机 | 轮式拖拉机 | 70-75马力四轮驱动拖拉机 | 洛阳世英机械制造有限公司 | 轮式拖拉机 | SJH704 | 发动机标定功率(KW)51.5；驱动方式:四轮驱动,排放标准:国三 | 2019/12/31 | 河南省 | 评阅通过 | 通过。 通过。
动力机械 | 拖拉机 | 轮式拖拉机 | 70-75马力四轮驱动拖拉机 | 山东山拖凯泰农业装备有限公司 | 轮式拖拉机 | 山拖704 | 外廓尺寸(长×宽×高):3830X1640X2675MM；驱动型式:4X4轮式；功率:70马力；轴距:1990MM；最小使用质量:2224KG；最大配重(前/后)142/90KG；档位数(前进/倒退):12/12；变速箱型式:4X3X2平面组成式；驾驶室或安全架:904.46.001两柱式,发动机型号:YD4EZ70C1生产厂家:扬动股份有限公司功率:51.5KW型式核准证书号:CNFCG30716050031；发动机排放标准:国三发动机型号:4TD70生产厂家:山东华源莱动内燃机有限公司功率:51.5KW型式核准证书号:CNFCG30407040003发动机排放标准:国三 | 2021/12/31 | 山东省 | 评阅通过 | 通过。 通过。
动力机械 | 拖拉机 | 轮式拖拉机 | 70-75马力四轮驱动拖拉机 | 佳木斯骥驰拖拉机制造有限公司 | 轮式拖拉机 | JC704 | 型式:4×4四轮轮驱动；外廓尺寸(MM):4200×1910×2760,轴距:2236MM,最小使用质量:3245KG；最大配重(前/后):240/540KG；档位数(前进/倒退):10/10；动力输出轴功率:≥43.8KW；最大牵引力:≥22.5KN；发动机型号及制造商:4JR3AT70K,安徽天利动力股份有限公司；推广鉴定时配套动力为国二,现装国Ⅲ排放柴油机参数如下:发动机制造商:安徽天利动力股份有限公司,发动机型号:4C5-70U32,功率为51.5KW.转向器型式:独立油路、全液压前轮转向；变速箱型式:IZ行星减速组成式；机架型式:无架式；轮胎型号(前轮/后轮):11.2-24/14.9-28；液压悬挂型式:分置式；调节方式:位控制、浮动控制；动力输出轴转速(R/MIN):540/760；框架上最大提升力:≥12.5KN；自备案选装:1、发动机制造商:浙江新柴股份有限公司,发动机型号:4D32ZT31/704,2、发动机制造商:江苏农华智慧农业科技股份有限公司,发动机型号:JD4E6Z5.功率均为51.5KW为国Ⅲ排放柴油机, | 2017/12/31 | 黑龙江省 | 评阅通过 | 通过。 通过。
动力机械 | 拖拉机 | 轮式拖拉机 | 70-75马力四轮驱动拖拉机 | 潍坊昊鹏农业装备有限公司 | 轮式拖拉机 | HP704 | 功率:70马力；驱动方式:四轮驱动；排放标准:GB20891-2014<<非道路移动机械用柴油机排气污染物排放限值及测量方法(中国第三、四阶段)>>第三阶段；外廓尺寸(长×宽×高)MM:3910×1760×2420；挡位数(前进/倒退/爬行):前进12挡/倒退12挡,最小使用质量:2500KG,轮距(MM):1450、1650/1200、1300、1400、1500,轴距(MM):2050 | 2019/12/31 | 山东省 | 评阅通过 | 通过。 通过。
动力机械 | 拖拉机 | 轮式拖拉机 | 70-75马力四轮驱动拖拉机 | 山东凯斯迪尔农业装备有限公司 | 轮式拖拉机 | NINGBODEER704 | 70马力≤功率<75马力；驱动方式:四轮驱动；型式/4*4轮式；用途/农田作业、运输外廓尺寸(长×宽×高)MM3965*1615*2385；轴距或履带接地长2020MM；轮距(前轮/后轮)或轨距(MM)1300/1300、1350、1400、1450；轮距(前轮/后轮)调整方式/不可调/有级调整；最小离地间隙(MM)270/前桥底部最小；使用质量(KG)2357；最大配重(前/后)KG124/180；挡位数(前进/倒退/爬行)/8/4；配套发动机:4D32ZT31/704功率:55.1KW浙江新柴股份有限公司(国Ⅲ发动机)4TD70功率:55.1KW山东华源莱动内燃机有限公司(国Ⅲ发动机)YD4CZ70C1功率:55.1KW扬动股份有限公司(国Ⅲ发动机)4B5-70U32功率:55.1KW(安徽全柴动力股份有限公司)(国Ⅲ发动机) | 2019/12/31 | 山东省 | 评阅通过 | 功率前后不符，分档有误。 通过。
动力机械 | 拖拉机 | 轮式拖拉机 | 70-75马力四轮驱动拖拉机 | 江苏清拖农业装备有限公司 | 轮式拖拉机 | 江苏-704-B | 1、型式:4*4(四轮驱动)2、结构尺寸(长*宽*高CM):3860*1830*2465(至排气管顶)3、启动方式:电启动4、轮距(前轮/后轮)MM:1420(常用)/1450(常用)5、轴距MM:21156、档位数(前进/倒退/爬行):8+27、离地间隙(MM):3908、最小转向圆半径(M):59、结构质量(KG):250010、最小使用质量(KG):270011、额定牵引力(KW):17.512、最大额度提升力(KW):1213、发动机与离合器联接方式:直联式.14、排放标准:国Ⅲ | 2019/12/31 | 江苏省 | 评阅通过 | 通过。 通过。
动力机械 | 拖拉机 | 轮式拖拉机 | 70-75马力四轮驱动拖拉机 | 山东东汽农业装备有限公司 | 轮式拖拉机 | DQ704A | "功率:51.5KW；四轮驱动.排放标准:国三" | 2020/12/31 | 山东省 | 评阅通过 | 通过。 通过。
动力机械 | 拖拉机 | 轮式拖拉机 | 70-75马力四轮驱动拖拉机 | 河南向阳红机械制造有限公司 | 轮式拖拉机 | 向阳红-704 | 发动机功率:51.5KW；驱动方式:四轮驱动；外廓尺寸(MM)长×宽×高:3940×1750×2270；轴距:2040(MM)；最小使用质量:2520(KG)；发动机排放标准:国三 | 2018/10/29 | 河南省 | 评阅通过 | 通过。 通过。
动力机械 | 拖拉机 | 轮式拖拉机 | 70-75马力四轮驱动拖拉机 | 山东潍坊鲁中拖拉机有限公司 | 轮式拖拉机 | 鲁中-704 | 驱动轮数:四轮驱动；发动机标定功率:51.5KW,发动机符合国家第三阶段排放标准 | 2019/12/31 | 山东省 | 评阅通过 | 通过。 通过。
动力机械 | 拖拉机 | 轮式拖拉机 | 70-75马力四轮驱动拖拉机 | 潍坊泰鸿拖拉机有限公司 | 轮式拖拉机 | TH704-D | 外廓尺寸(长×宽×高):3615×1430×2160；驱动型式:4×4四轮驱动；轴距(MM):1770MM；最小使用质量(KG):1825KG；最大配重(前/后):130/60；档位数(前进/倒退/爬行):8/4/0；变速箱型式:4×(2+1)组成式；驾驶室或安全架(有否):有；发动机型号:4C5-70U32(安徽全柴动力股份有限公司、51.5KW、国三CNFCG30602050001)；SD4DW3Z(江苏四达动力机械集团有限公司、52KW、国三CNFCG30355040001)；4TD70(山东华源莱动内燃机有限公司、51.5KW、国三CNFCG30407040003)； | 2021/12/31 | 山东省 | 评阅通过 | 通过。 通过。
动力机械 | 拖拉机 | 轮式拖拉机 | 70-75马力四轮驱动拖拉机 | 潍坊泰鸿拖拉机有限公司 | 轮式拖拉机 | TH704 | 外廓尺寸(长×宽×高):4090×1830×2460；驱动型式:4×4四轮驱动；轴距(MM):2060MM；最小使用质量(KG):2545；最大配重KG(前/后):150/180；档位数(前进/倒退):12/12；变速箱型式:4×3×(1+1)组成式；驾驶室或安全架(有否):有；发动机型号:4C5-70U32(安徽全柴动力股份有限公司、51.5KW、国三CNFCG30602040012) | 2020/12/31 | 山东省 | 评阅通过 | 通过。 通过。
动力机械 | 拖拉机 | 轮式拖拉机 | 70-75马力四轮驱动拖拉机 | 泰安泰山国泰拖拉机制造有限公司 | 轮式拖拉机 | 泰山-704 | 功率:51.5KW,驱动方式:四轮驱动,排放标准:国三,外廓尺寸(长×宽×高),MM:(3910×1720×2420)轴距:2040MM,档位数(前进/倒退/爬行):12/12/0,变速箱形式:4×3×(1+1)组成式 | 2019/12/31 | 山东省 | 评阅通过 | 通过。 通过。
动力机械 | 拖拉机 | 轮式拖拉机 | 70-75马力四轮驱动拖拉机 | 洛阳丰收农业机械装备有限公司 | 轮式拖拉机 | 芬美得-704 | 发动机功率:51.5KW；驱动方式:四轮驱动；外廓尺寸(MM)长×宽×高:3940×1750×2270；轴距(MM):2040；最小使用质量(KG):2520；发动机排放标准:国Ⅲ. | 2018/10/29 | 河南省 | 评阅通过 | 通过。 通过。
动力机械 | 拖拉机 | 轮式拖拉机 | 70-75马力四轮驱动拖拉机 | 浙江杭拖实业投资有限公司 | 轮式拖拉机 | 宁野704 | 发动机功率:51.5KW,驱动方式:四轮驱动,排放标准:国3. | 2019/12/31 | 浙江省 | 评阅通过 | 通过。 通过。
动力机械 | 拖拉机 | 轮式拖拉机 | 70-75马力四轮驱动拖拉机 | 洛阳映山红拖拉机有限公司 | 轮式拖拉机 | 新东方704 | 标定功率:51.5KW；整机形式:4×4四轮驱动；外廓尺寸(长×宽×高):4160×1720×2350；轮距(前轮/后轮):1400/1500；轴距:2100柴油机:莱动:4TD70/51.5KW/国3 | 2020/12/31 | 河南省 | 评阅通过 | 通过。 通过。
动力机械 | 拖拉机 | 轮式拖拉机 | 75-80马力四轮驱动拖拉机 | 泰安泰山国泰拖拉机制造有限公司 | 轮式拖拉机 | 泰山-754A | 功率:55KW,驱动方式:四轮驱动,排放标准:国三,外廓尺寸(长×宽×高),MM:4200×2000×2810)轴距:2320MM,档位数(前进/倒退/爬行):10/10/0,变速箱形式:5×2×(1+1)组成式 | 2019/12/31 | 山东省 | 评阅通过 | 通过。 通过。
动力机械 | 拖拉机 | 轮式拖拉机 | 75-80马力四轮驱动拖拉机 | 泰安泰山国泰拖拉机制造有限公司 | 轮式拖拉机 | 泰山-754 | 功率:55KW,驱动方式:四轮驱动,排放标准:国三,外廓尺寸(长×宽×高),MM:(4140×1925×2750)轴距:2235MM,档位数(前进/倒退/爬行):8/4/8,变速箱形式:IZ型行星减速组成式 | 2017/11/06 | 山东省 | 评阅通过 | 通过。 通过。
动力机械 | 拖拉机 | 轮式拖拉机 | 75-80马力四轮驱动拖拉机 | 泰安泰山国泰拖拉机制造有限公司 | 轮式拖拉机 | 泰山-754B | 功率:55.2KW,驱动方式:四轮驱动,排放标准:国三,外廓尺寸(长×宽×高),MM:3910×1740×2600)轴距:2040MM,档位数(前进/倒退/爬行):12/12,变速箱形式:4×3×(1+1)组成式 | 2019/12/31 | 山东省 | 评阅通过 | 通过。 通过。
动力机械 | 拖拉机 | 轮式拖拉机 | 75-80马力四轮驱动拖拉机 | 山东潍坊鲁中拖拉机有限公司 | 轮式拖拉机 | 鲁中-754A | 驱动轮数:四轮驱动；发动机标定功率:55KW,发动机符合国家第三阶段排放标准 | 2019/12/31 | 山东省 | 评阅通过 | 通过。 通过。
动力机械 | 拖拉机 | 轮式拖拉机 | 75-80马力四轮驱动拖拉机 | 山东潍坊鲁中拖拉机有限公司 | 轮式拖拉机 | 鲁中-754 | 驱动轮数:四轮驱动；发动机标定功率:55KW,发动机符合国家第三阶段排放标准 | 2019/12/31 | 山东省 | 评阅通过 | 通过。 通过。
动力机械 | 拖拉机 | 轮式拖拉机 | 75-80马力四轮驱动拖拉机 | 山东东汽农业装备有限公司 | 轮式拖拉机 | DQ754 | "四轮驱动拖拉机,两柱式安全架.排放标准:国三" | 2017/12/11 | 山东省 | 评阅通过 | 通过。 通过。
动力机械 | 拖拉机 | 轮式拖拉机 | 75-80马力四轮驱动拖拉机 | 山东腾拖农业装备有限公司 | 轮式拖拉机 | 754 | 外形尺寸(长*宽*高)(MM):3880*1680*2650；型式:4*4四轮驱动；轴距(MM):2040；轮距(前轮/后轮)(MM):1280(1350、1630、1730)/1300(1400、1640、1740)；最小使用质量(KG):2505；档位数(前进/倒退/爬行):12/12/0；发动机型号:4C6-75U32；发动机标定功率:55.2KW；排放标准:国Ⅲ；选装发动机型号:4TD75(排放标准为国Ⅲ)；SD4BM3D1(排放标准为国Ⅲ). | 2021/12/31 | 山东省 | 评阅通过 | 通过。 通过。
动力机械 | 拖拉机 | 轮式拖拉机 | 75-80马力四轮驱动拖拉机 | 天津拖拉机制造有限公司 | 轮式拖拉机 | TNA754-2 | 1.外廓尺寸:4540MM×2030MM×2630MM,2.驱动型式:4×4四轮驱动,3.配套功率:56KW,(75马力,排放标准:国Ⅲ)(可选:55.2KW),4.发动机型号:PHF4056ZL6B,发动机型式核准证书号:CNFCG30999030027；(可选:LR4M5U22/0552E,发动机型式核准证书号:CNFCG30669050009),5.制造商:华丰动力股份有限公司(可选:一拖(洛阳)柴油机有限公司),6.轴距:2375MM；7.最小使用质量:3900KG；8.配重:320KG/380KG(选装)；9.档位数:12/6/0；10.变速箱换挡形式:啮合套换挡；11.驾驶室或安全架:框架式安全架 | 2017/11/06 | 天津市 | 评阅通过 | 通过。 通过。
动力机械 | 拖拉机 | 轮式拖拉机 | 75-80马力四轮驱动拖拉机 | 天津拖拉机制造有限公司 | 轮式拖拉机 | TNW754-1 | 1.外廓尺寸:4060MM*1929MM*2695MM,2.驱动型式:4×4四轮驱动,3.配套功率:55.2KW(75马力,排放标准:国Ⅲ),4.发动机型号:LR4M5U23/0552E；发动机型式核准证书号:CNFCG30669050016；制造商:一拖(洛阳)柴油机有限公司,5.轴距:2236MM,6.最小使用质量:3160KG,7.配重:180KG/360KG,8.档位数:前进8/倒退2/爬前8/爬倒2,9.变速箱换挡型式:啮合套换挡,10驾驶室或安全架:安全驾驶室 | 2019/12/31 | 天津市 | 评阅通过 | 通过。 通过。
动力机械 | 拖拉机 | 轮式拖拉机 | 75-80马力四轮驱动拖拉机 | 天津拖拉机制造有限公司 | 轮式拖拉机 | TNW754-2 | 1.外廓尺寸:4060MM*1929MM*2568MM,2.驱动型式:4×4四轮驱动,3.配套功率:55.2KW(75马力,排放标准:国Ⅲ),4.发动机型号:LR4M5U23/0552E；发动机型式核准证书号:CNFCG30669050016；制造商:一拖(洛阳)柴油机有限公司,5.轴距:2236MM,6.最小使用质量:2970KG,7.配重:180KG/360KG,8.档位数:前进8/倒退2/爬前8/爬倒2,9.变速箱换挡型式:啮合套换挡,10驾驶室或安全架:折叠式安全架 | 2019/12/31 | 天津市 | 评阅通过 | 通过。 通过。
动力机械 | 拖拉机 | 轮式拖拉机 | 75-80马力四轮驱动拖拉机 | 天津拖拉机制造有限公司 | 轮式拖拉机 | TN754 | 1.外廓尺寸:4540MM×2030MM×2810MM,2.驱动型式:4×4四轮驱动；3.配套功率:56KW,(75马力,排放标准:国Ⅲ)(可选:55.2KW),4.发动机型号:PHF4056ZL6B,发动机型式核准证书号:CNFCG30999030027；(可选:LR4M5U22/0552E,发动机型式核准证书号:CNFCG30669050009),5.制造商:华丰动力股份有限公司(可选:一拖(洛阳)柴油机有限公司),6.轴距:2375MM,7.最小使用质量:4030KG；8.配重:160KG/320KG(选装),9.档位数:12/6/0,10.变速箱换挡形式:啮合套换挡,11.驾驶室或安全架:安全驾驶室 | 2017/11/06 | 天津市 | 评阅通过 | 通过。 通过。
动力机械 | 拖拉机 | 轮式拖拉机 | 75-80马力四轮驱动拖拉机 | 洛阳世英机械制造有限公司 | 轮式拖拉机 | SJH754 | 发动机标定功率(KW)55.2；驱动方式:四轮驱动,排放标准:国三 | 2019/12/31 | 河南省 | 评阅通过 | 通过。 通过。
动力机械 | 拖拉机 | 轮式拖拉机 | 75-80马力四轮驱动拖拉机 | 中联重机股份有限公司 | 轮式拖拉机 | RM754-A2 | 驱动方式:四轮驱动；功率:75马力；发动机符合国三排放标准 | 2017/11/06 | 安徽省 | 评阅通过 | 通过。 通过。
动力机械 | 拖拉机 | 轮式拖拉机 | 75-80马力四轮驱动拖拉机 | 中联重机股份有限公司 | 轮式拖拉机 | RM754-A | 驱动方式:四轮驱动；功率:75马力；发动机符合国三排放标准 | 2019/12/31 | 安徽省 | 评阅通过 | 通过。 通过。
动力机械 | 拖拉机 | 轮式拖拉机 | 75-80马力四轮驱动拖拉机 | 中联重机股份有限公司 | 轮式拖拉机 | RK754 | 驱动方式:四轮驱动；功率:75马力；发动机符合国三排放标准 | 2017/11/06 | 安徽省 | 评阅通过 | 通过。 通过。
动力机械 | 拖拉机 | 轮式拖拉机 | 75-80马力四轮驱动拖拉机 | 中联重机股份有限公司 | 轮式拖拉机 | RM754-2 | 驱动方式:四轮驱动；功率:75马力；发动机符合国三排放标准 | 2017/11/06 | 安徽省 | 评阅通过 | 通过。 通过。
动力机械 | 拖拉机 | 轮式拖拉机 | 75-80马力四轮驱动拖拉机 | 中联重机股份有限公司 | 轮式拖拉机 | RM754 | 驱动方式:四轮驱动；功率:75马力；发动机符合国三排放标准 | 2019/12/31 | 安徽省 | 评阅通过 | 通过。 通过。
动力机械 | 拖拉机 | 轮式拖拉机 | 75-80马力四轮驱动拖拉机 | 中联重机股份有限公司 | 轮式拖拉机 | RK754-A | 驱动方式:四轮驱动；功率:75马力；发动机符合国三排放标准 | 2017/11/06 | 安徽省 | 评阅通过 | 通过。 通过。
动力机械 | 拖拉机 | 轮式拖拉机 | 75-80马力四轮驱动拖拉机 | 常州东风农机集团有限公司 | 轮式拖拉机 | DF754 | 轴距:2080MM,最小离地间隙350MM,档位数:前进档12个,倒退档4个.四轮驱动.配套国三柴油机信息:东方红柴油机LR4M5U23/0552E,功率55.2KW；四达SD4BM3D1,功率55.2KW；华丰PHF4056Z6A,功率56KW. | 2019/12/31 | 江苏省 | 评阅通过 | 通过。 通过。
动力机械 | 拖拉机 | 轮式拖拉机 | 75-80马力四轮驱动拖拉机 | 山东常发工贸有限公司 | 轮式拖拉机 | 754 | 外形尺寸(长*宽*高)(MM):3880*1695*2675；型式:4*4四轮驱动；轴距(MM):2040；轮距(前轮/后轮)(MM):1280(1350、1630、1730)/1300(1400、1640、1740)；最小使用质量(KG):2490；档位数(前进/倒退/爬行):12/12/0；发动机型号:4C6-75U32；发动机标定功率:55.2KW；排放标准:国Ⅲ；选装发动机型号:4TD75(排放标准为国Ⅲ)；SD4BM3D1(排放标准为国Ⅲ). | 2021/12/31 | 山东省 | 评阅通过 | 通过。 通过。
动力机械 | 拖拉机 | 轮式拖拉机 | 75-80马力四轮驱动拖拉机 | 江苏常发农业装备股份有限公司 | 轮式拖拉机 | CFF754J | 75马力；四轮驱动；发动机型号:常发四缸CF4C75T-Z发动机；功率:55.1KW；或YC4BA85-T21,功率55KW；(现更换国三发动机,型号:常发四缸CF4C75T-Z发动机,功率:55.2KW或YC4A85-T311,功率55KW；排放达到GB20891-2021<非道路移动机械用柴油机排气污染物排放限值及测量方法(中国第三、第四阶段)>第三阶段标准) | 2019/12/31 | 江苏省 | 评阅通过 | 通过。 通过。
动力机械 | 拖拉机 | 轮式拖拉机 | 75-80马力四轮驱动拖拉机 | 江苏常发农业装备股份有限公司 | 轮式拖拉机 | CFF754 | 75马力；四轮驱动；发动机型号:常发四缸CF4C75T-Z发动机；功率:55.1KW或YC4BA85-T21,功率55KW；(现更换国三发动机,型号:常发四缸CF4C75T-Z发动机,功率:55.2KW或YC4A85-T311,功率55KW；排放达到GB20891-2021<非道路移动机械用柴油机排气污染物排放限值及测量方法(中国第三、第四阶段)>第三阶段标准) | 2019/12/31 | 江苏省 | 评阅通过 | 通过。 通过。
动力机械 | 拖拉机 | 轮式拖拉机 | 75-80马力四轮驱动拖拉机 | 山东联诚农业装备有限公司 | 轮式拖拉机 | LC754 | 驱动方式:四轮驱动；配套国三柴油机功率:55.2KW、55.1KW、55KW；排放标准:国Ⅲ | 2021/12/31 | 山东省 | 评阅通过 | 通过。 通过。
动力机械 | 拖拉机 | 轮式拖拉机 | 75-80马力四轮驱动拖拉机 | 江苏沃得农业机械有限公司 | 轮式拖拉机 | WD754 | 驱动方式:四轮驱动；发动机标定功率(KW):55.1；常柴股份有限公司4G33TC,国三排放标准；一拖(洛阳)柴油机有限公司LR4M5U23/0552E,国三排放标准. | 2019/12/31 | 江苏省 | 评阅通过 | 通过。 通过。
动力机械 | 拖拉机 | 轮式拖拉机 | 80-85马力四轮驱动拖拉机 | 江苏沃得农业机械有限公司 | 轮式拖拉机 | WD804C | 驱动方式:四轮驱动；发动机标定功率(KW):58.8/59；一拖(洛阳)柴油机有限公司LR4M5U23/0588E、国三排放标准；广西玉柴机器股份有限公司YC4A95-T310、国三排放标准；安徽天利动力股份有限公司4M1-80U33、国三排放标准. | 2021/12/31 | 江苏省 | 评阅通过 | 通过。 通过。
动力机械 | 拖拉机 | 轮式拖拉机 | 80-85马力四轮驱动拖拉机 | 潍坊百利拖拉机有限公司 | 轮式拖拉机 | 悍沃804A | 发动机标定功率:59.0KW；柴油机排放标准:国三；驱动方式:四轮驱动；外廓尺寸(长×宽×高):3800×1510(1510-1910)×2200MM；轴距:2072MM；最小使用质量:2202KG | 2021/12/31 | 山东省 | 评阅通过 | 通过。 通过。
动力机械 | 拖拉机 | 轮式拖拉机 | 80-85马力四轮驱动拖拉机 | 潍坊百利拖拉机有限公司 | 轮式拖拉机 | 悍沃804 | 发动机标定功率:59.0KW；柴油机排放标准:国三；驱动方式:四轮驱动；外廓尺寸(长×宽×高):4000×1900(1600-2015)×2610MM；轴距:2072MM；最小使用质量:2750KG | 2021/12/31 | 山东省 | 评阅通过 | 通过。 通过。
动力机械 | 拖拉机 | 轮式拖拉机 | 80-85马力四轮驱动拖拉机 | 潍坊百利拖拉机有限公司 | 轮式拖拉机 | 悍沃804B | 发动机标定功率:59.0KW；柴油机排放标准:国三；驱动方式:四轮驱动；外廓尺寸(长×宽×高):4000×1900(1600-2015)×2460MM；轴距:2072MM；最小使用质量:2600KG | 2021/12/31 | 山东省 | 评阅通过 | 通过。 通过。
动力机械 | 拖拉机 | 轮式拖拉机 | 80-85马力四轮驱动拖拉机 | 江苏农华智慧农业科技股份有限公司 | 轮式拖拉机 | DH804 | 功率:80马力(59KW)；驱动方式:四轮驱动；发动机排放标准:国三 | 2017/11/06 | 江苏省 | 评阅通过 | 通过。 通过。
动力机械 | 拖拉机 | 轮式拖拉机 | 80-85马力四轮驱动拖拉机 | 东风井关农业机械有限公司 | 轮式拖拉机 | T804-PVR | 功率:80马力；驱动方式:四轮驱动；外廓尺寸:3875*1965*2835(无配重)；4315*1965*2835(带前配重)；功率:58.8KW；生产厂家:无锡铂金斯动力系统科技有限公司；型号:1104D-44T；功率:58.8KW；排放阶段:国家第三阶段 | 2020/12/31 | 湖北省 | 评阅通过 | 通过。 通过。
动力机械 | 拖拉机 | 轮式拖拉机 | 80-85马力四轮驱动拖拉机 | 山拖农机装备有限公司 | 轮式拖拉机 | TS804Ⅲ | 外型尺寸(MM):4295×2150×2900；驱动方式:四轮驱动；发动机排放标准为:GB20891-2014第三阶段,功率为:59KW；检验报告中的发动机排放标准为第二阶段,功率相同或选装发动机排放标准为:GB20891-2014第三阶段,功率为:58.8KW；轴距(MM):2180；最小使用质量(KG):4000 | 2019/12/31 | 山东省 | 评阅通过 | 通过。 通过。
动力机械 | 拖拉机 | 轮式拖拉机 | 80-85马力四轮驱动拖拉机 | 山东萨丁重工有限公司 | 轮式拖拉机 | SD804 | 马力:80马力,型式:4X4轮式,外廓尺寸(长X宽X高):3380X1420X2070MM,轴距1850MM,轮距(前轮/后轮):1040(980/1050/1140/1160)/1110(1000-1300)MM,最小离地间隙:280MM,最小使用质量1850KG,档位数8/4,最大牵引力14KN.排放标准:国三. | 2020/12/31 | 山东省 | 评阅通过 | 通过。 通过。
动力机械 | 拖拉机 | 轮式拖拉机 | 80-85马力四轮驱动拖拉机 | 江苏常发农业装备股份有限公司 | 轮式拖拉机 | CFF804J | 80马力；四轮驱动；发动机型号:常发四缸CF4C80T-Z发动机；功率:58.8KW或YC4BA90-T20,功率59KW；(现更换国三发动机,型号:常发四缸CF4C80T-Z发动机,功率:58.9KW或YC4A95-T310,功率59KW；排放达到GB20891-2023<非道路移动机械用柴油机排气污染物排放限值及测量方法(中国第三、第四阶段)>第三阶段标准) | 2019/12/31 | 江苏省 | 评阅通过 | 通过。 通过。
动力机械 | 拖拉机 | 轮式拖拉机 | 80-85马力四轮驱动拖拉机 | 江苏常发农业装备股份有限公司 | 轮式拖拉机 | CFF804 | 80马力；四轮驱动；发动机型号:常发四缸CF4C80T-Z发动机；功率:58.8KW或YC4BA90-T20,功率59KW；(现更换国三发动机,型号:常发四缸CF4C80T-Z发动机,功率:58.9KW或YC4A95-T310,功率59KW；排放达到GB20891-2023<非道路移动机械用柴油机排气污染物排放限值及测量方法(中国第三、第四阶段)>第三阶段标准) | 2019/12/31 | 江苏省 | 评阅通过 | 通过。 通过。
动力机械 | 拖拉机 | 轮式拖拉机 | 80-85马力四轮驱动拖拉机 | 乐星农业装备（青岛）有限公司 | 轮式拖拉机 | LSV804 | 驱动轮数:四轮驱动；发动机标定功率(KW):58.8,制造商:常柴股份有限公司,第三阶段 | 2019/12/31 | 山东省 | 评阅通过 | 通过。 通过。
动力机械 | 拖拉机 | 轮式拖拉机 | 80-85马力四轮驱动拖拉机 | 乐星农业装备（青岛）有限公司 | 轮式拖拉机 | LS804 | 驱动轮数:四轮驱动；发动机标定功率(KW):58.8,制造商:一拖(洛阳)柴油机有限公司,第三阶段,结构尺寸(长*宽*高CM):4430×1980×2620整机质量(KG)2940配套动力(KW)58.8整机型式:4×4四轮驱动轴距(MM):2345轮距(前轮/后轮)调整方式:有级调整/有级调整最小离地间隙(KG):420前轴质量/后轴质量(KG):1500/1440最大配重(前/后)KG:320/0档位数(前进/倒退):12/12发动机与离合器联接方式:直联式整机启动方式:电启动 | 2019/12/31 | 山东省 | 评阅通过 | 通过。 通过。
动力机械 | 拖拉机 | 轮式拖拉机 | 80-85马力四轮驱动拖拉机 | 常州东风农机集团有限公司 | 轮式拖拉机 | DF804 | 轴距:2080MM或2230MM,最小离地间隙350MM,档位数:前进档12个,倒退档4个.四轮驱动.配套国三柴油机信息:东方红柴油机LR4M5U23/0588E,功率58.8KW；华丰PHF4059Z6A,功率59KW；玉柴YC4A95-T310,功率59KW. | 2020/12/31 | 江苏省 | 评阅通过 | 通过。 通过。
动力机械 | 拖拉机 | 轮式拖拉机 | 80-85马力四轮驱动拖拉机 | 山东双力现代农业装备有限公司 | 轮式拖拉机 | SL804 | 外廓尺寸(长×宽×高):4150×1830×2550MM,驱动型式:4×4四轮驱动,配套功率:59KW、发动机型号:全柴4C6-80U32,国三标准,制造商:安徽全柴动力股份有限公司,选装发动机:莱动牌4TD80,国三标准,轴距:2010MM,最小使用质量:2790KG,最大配重(前/后):144/480KG,档位数(前进/倒退/爬行):12/12/0,变速箱型式:4×3×(1+1)组成式,六柱式驾驶室:SL500.46.010 | 2021/12/31 | 山东省 | 评阅通过 | 通过。 通过。
动力机械 | 拖拉机 | 轮式拖拉机 | 80-85马力四轮驱动拖拉机 | 山东双力现代农业装备有限公司 | 轮式拖拉机 | SL804-B | "外廓尺寸(长×宽×高):4150×1830×2745MM,驱动型式:4×4四轮驱动,配套功率:59KW,发动机型号:全柴4C6-80U32,国三标准,制造商:安徽全柴动力股份有限公司,选装发动机:莱动牌4TD80,国三标准,轴距:2010MM,最小使用质量:2650KG,最大配重(前/后):144/480KG,档位数(前进/倒退/爬行):12/12/0,变速箱型式:4×3×(1+1)组成式,两柱式安全架:SL800.46.011 | 2021/12/31 | 山东省 | 评阅通过 | 通过。 通过。
动力机械 | 拖拉机 | 轮式拖拉机 | 80-85马力四轮驱动拖拉机 | 山东瑞泽重工有限公司 | 轮式拖拉机 | RA804 | 国三发动机；功率:59KW；驱动方式:四轮驱动；外形尺寸(MM):4200×1900×2750；轴距:2236MM；最小使用质量:3405KG；变速箱型式:(1+1)×5×2组成式；轮胎型号(前/后):8.3-24/14.9-30； | 2017/11/06 | 山东省 | 评阅通过 | 通过。 通过。
动力机械 | 拖拉机 | 轮式拖拉机 | 80-85马力四轮驱动拖拉机 | 山东瑞泽重工有限公司 | 轮式拖拉机 | RA804-A | 国三发动机；功率:59KW；驱动方式:四轮驱动；外形尺寸(MM):4200×1910×2750；轴距:2236MM；最小使用质量:3190KG；变速箱型式:(1+1)×5×2组成式；轮胎型号(前/后):8.3-24/14.9-30； | 2017/11/06 | 山东省 | 评阅通过 | 通过。 通过。
动力机械 | 拖拉机 | 轮式拖拉机 | 80-85马力四轮驱动拖拉机 | 中联重机股份有限公司 | 轮式拖拉机 | RM804-2 | 驱动方式:四轮驱动；功率:80马力；发动机符合国三排放标准 | 2017/11/06 | 安徽省 | 评阅通过 | 通过。 通过。
动力机械 | 拖拉机 | 轮式拖拉机 | 80-85马力四轮驱动拖拉机 | 中联重机股份有限公司 | 轮式拖拉机 | RC804 | 驱动方式:四轮驱动；功率:80马力；发动机符合国三排放标准 | 2019/12/31 | 安徽省 | 评阅通过 | 通过。 通过。
动力机械 | 拖拉机 | 轮式拖拉机 | 80-85马力四轮驱动拖拉机 | 中联重机股份有限公司 | 轮式拖拉机 | RK804 | 驱动方式:四轮驱动；功率:80马力；发动机符合国三排放标准 | 2019/12/31 | 安徽省 | 评阅通过 | 通过。 通过。
动力机械 | 拖拉机 | 轮式拖拉机 | 80-85马力四轮驱动拖拉机 | 中联重机股份有限公司 | 轮式拖拉机 | RC804-A | 驱动方式:四轮驱动；功率:80马力；发动机符合国三排放标准 | 2019/12/31 | 安徽省 | 评阅通过 | 通过。 通过。
动力机械 | 拖拉机 | 轮式拖拉机 | 80-85马力四轮驱动拖拉机 | 中联重机股份有限公司 | 轮式拖拉机 | RM804-A | 驱动方式:四轮驱动；功率:80马力；发动机符合国三排放标准 | 2019/12/31 | 安徽省 | 评阅通过 | 通过。 通过。
动力机械 | 拖拉机 | 轮式拖拉机 | 80-85马力四轮驱动拖拉机 | 中联重机股份有限公司 | 轮式拖拉机 | RM804 | 驱动方式:四轮驱动；功率:80马力；发动机符合国三排放标准 | 2019/12/31 | 安徽省 | 评阅通过 | 通过。 通过。
动力机械 | 拖拉机 | 轮式拖拉机 | 80-85马力四轮驱动拖拉机 | 中联重机股份有限公司 | 轮式拖拉机 | RM804-A2 | 驱动方式:四轮驱动；功率:80马力；发动机符合国三排放标准 | 2017/11/06 | 安徽省 | 评阅通过 | 通过。 通过。
动力机械 | 拖拉机 | 轮式拖拉机 | 80-85马力四轮驱动拖拉机 | 中联重机股份有限公司 | 轮式拖拉机 | RK804-A | 驱动方式:四轮驱动；功率:80马力；发动机符合国三排放标准 | 2019/12/31 | 安徽省 | 评阅通过 | 通过。 通过。
动力机械 | 拖拉机 | 轮式拖拉机 | 80-85马力四轮驱动拖拉机 | 洛阳世英机械制造有限公司 | 轮式拖拉机 | SJH804 | 发动机标定功率(KW)58.8；驱动方式:四轮驱动,排放标准:国三 | 2019/12/31 | 河南省 | 评阅通过 | 通过。 通过。
动力机械 | 拖拉机 | 轮式拖拉机 | 80-85马力四轮驱动拖拉机 | 山东山拖凯泰农业装备有限公司 | 轮式拖拉机 | 山拖804G | 外廓尺寸(长×宽×高):3530X1550X2290MM；驱动形式:4X4轮式；功率:80马力；轴距:2095MM；最小使用质量:1790KG；最大配重(前/后)140/50KG；档位数(前进/倒退/爬行):12/12；变速箱型式:4X3X2平面组成式；驾驶室:904.46.001,两柱式,洛阳同欣工贸有限公司发动机型号:4TD80生产厂家:山东华源莱动内燃机有限公司功率:58.8KW型式核准证书号:CNFCG30407040001；发动机排放标准:国三发动机型号:YD4EZ80C1生产厂家:扬动股份有限公司功率:58.8KW型式核准证书号:CNFCG30716050036发动机排放标准:国三 | 2019/12/31 | 山东省 | 评阅通过 | 通过。 通过。
动力机械 | 拖拉机 | 轮式拖拉机 | 80-85马力四轮驱动拖拉机 | 佳木斯骥驰拖拉机制造有限公司 | 轮式拖拉机 | JC804 | 型式:4×4四轮轮驱动；外廓尺寸(MM):4590×2080×2850,轴距:2350MM,最小使用质量:4330KG；最大配重(前/后):240/160KG；档位数(前进/倒退):16/8；动力输出轴功率:≥50KW；最大牵引力:≥23.6KN；发动机型号及制造商:国Ⅲ排放柴油机LR4V5U23/0662E,一拖(洛阳)柴油机有限公司；功率为58.8KW.转向器型式:独立油路、全液压前轮转向；变速箱型式:4×(2+1)×2组成式；机架型式:无架式；轮胎型号(前轮/后轮):12.4-28/16.9-34；液压悬挂型式:分置式；调节方式:力位综合调节、浮动控制；动力输出轴转速(R/MIN):540/760；框架上最大提升力:≥16KN； | 2020/12/31 | 黑龙江省 | 评阅通过 | 通过。 通过。
动力机械 | 拖拉机 | 轮式拖拉机 | 80-85马力四轮驱动拖拉机 | 天津拖拉机制造有限公司 | 轮式拖拉机 | TN804 | 1.外廓尺寸:4540MM×2030MM×2810MM(至排气管顶部),2.驱动型式:4×4四轮驱动；3.配套功率:59KW,(80马力,排放标准:国Ⅲ)(可选:58.8KW)；4.发动机型号:PHF4059ZL6B,发动机型式核准证书号:CNFCG30999030022(可选:LR4M5U23/0588E,发动机型式核准证书号:CNFCG30669050015),5.制造商:华丰动力股份有限公司(可选:一拖(洛阳)柴油机有限公司),6.轴距:2375MM,7.最小使用质量:4050KG；8.配重:160KG/320KG(选装),9.档位数:12/6/0,10.变速箱换挡形式:啮合套换挡,11.驾驶室或安全架:安全驾驶室 | 2017/11/06 | 天津市 | 评阅通过 | 通过。 通过。
动力机械 | 拖拉机 | 轮式拖拉机 | 80-85马力四轮驱动拖拉机 | 天津拖拉机制造有限公司 | 轮式拖拉机 | TNA804-2 | 1.外廓尺寸:4540MM×2030MM×2630MM(至安全架顶部),2.驱动型式:4×4四轮驱动；3.配套功率:59KW,(80马力,排放标准:国Ⅲ)(可选:58.8KW)；4.发动机型号:PHF4059ZL6B,发动机型式核准证书号:CNFCG30999030022(可选:LR4M5U23/0588E,发动机型式核准证书号:CNFCG30669050015),5.制造商:华丰动力股份有限公司(可选:一拖(洛阳)柴油机有限公司),6.轴距:2375MM；7.最小使用质量:3900KG；8.配重:320KG/380KG；9.档位数:12/6/0；10.变速箱换挡形式:啮合套换挡；11.驾驶室或安全架:框架式安全架 | 2017/11/06 | 天津市 | 评阅通过 | 通过。 通过。
动力机械 | 拖拉机 | 轮式拖拉机 | 80-85马力四轮驱动拖拉机 | 山东英胜机械有限公司 | 轮式拖拉机 | TT804 | 型式:4×4四轮驱动；外形尺寸(长X宽X高CM):3960×1686×2680；配套动力(KW):59；PTO转速(R/MIN):540/720；发动机型号:YCD4T23T8-80A；排放标准:国三 | 2020/12/31 | 山东省 | 评阅通过 | 通过。 通过。
动力机械 | 拖拉机 | 轮式拖拉机 | 80-85马力四轮驱动拖拉机 | 江苏清拖农业装备有限公司 | 轮式拖拉机 | 江苏-804P-B | 1、型式:4*4(四轮驱动)2、结构尺寸(长*宽*高CM):3860*1830*2465(至排气管顶)3、启动方式:电启动4、轮距(前轮/后轮)MM:1420-1520/1450-18505、档位数(前进/倒退/爬行):8+2选装爬行档(4+1)*36、最小离地间隙(MM):3907、结构质量(KG):25808、发动机与离合器联接方式:直联式.9、排放标准:国Ⅲ10、速度范围(KM/H):0.44-30.4911、轴距(MM):2115 | 2017/11/06 | 江苏省 | 评阅通过 | 通过。 通过。
动力机械 | 拖拉机 | 轮式拖拉机 | 80-85马力四轮驱动拖拉机 | 山东东汽农业装备有限公司 | 轮式拖拉机 | DQ804B | "四轮驱动拖拉机,两柱式安全架.排放标准:国三" | 2017/12/11 | 山东省 | 评阅通过 | 通过。 通过。
动力机械 | 拖拉机 | 轮式拖拉机 | 80-85马力四轮驱动拖拉机 | 山东潍坊鲁中拖拉机有限公司 | 轮式拖拉机 | 鲁中-804 | 驱动轮数:四轮驱动；发动机标定功率:59KW,发动机符合国家第三阶段排放标准 | 2017/11/06 | 山东省 | 评阅通过 | 通过。 通过。
动力机械 | 拖拉机 | 轮式拖拉机 | 80-85马力四轮驱动拖拉机 | 泰安泰山国泰拖拉机制造有限公司 | 轮式拖拉机 | 泰山-804A | 功率:59KW,驱动方式:四轮驱动,排放标准:国三,外廓尺寸(长×宽×高),MM:4200×2000×2810)轴距:2320MM,档位数(前进/倒退/爬行):10/10/0,变速箱形式:5×2×(1+1)组成式 | 2019/12/31 | 山东省 | 评阅通过 | 通过。 通过。
动力机械 | 拖拉机 | 轮式拖拉机 | 80-85马力四轮驱动拖拉机 | 泰安泰山国泰拖拉机制造有限公司 | 轮式拖拉机 | 泰山-804 | 功率:59KW,驱动方式:四轮驱动,排放标准:国三,外廓尺寸(长×宽×高),MM:(4360×2080×2960)轴距:2150MM,档位数(前进/倒退/爬行):8/8/8,变速箱形式:4×(2+1)×2组成式 | 2017/12/11 | 山东省 | 评阅通过 | 通过。 通过。
动力机械 | 拖拉机 | 轮式拖拉机 | 80-85马力四轮驱动拖拉机 | 山东东汽农业装备有限公司 | 轮式拖拉机 | DQ804 | "四轮驱动拖拉机,两柱式安全架.排放标准:国三" | 2017/12/11 | 山东省 | 评阅通过 | 通过。 通过。
动力机械 | 拖拉机 | 轮式拖拉机 | 85-90马力四轮驱动拖拉机 | 泰安泰山国泰拖拉机制造有限公司 | 轮式拖拉机 | 泰山-854A | 功率:62.5KW,驱动方式:四轮驱动,排放标准:国三,外廓尺寸(长×宽×高),MM:4200×2000×2810)轴距:2320MM,档位数(前进/倒退/爬行):10/10/0,变速箱形式:5×2×(1+1)组成式 | 2019/12/31 | 山东省 | 评阅通过 | 通过。 通过。
动力机械 | 拖拉机 | 轮式拖拉机 | 85-90马力四轮驱动拖拉机 | 泰安泰山国泰拖拉机制造有限公司 | 轮式拖拉机 | 泰山-854 | 功率:62.5KW,驱动方式:四轮驱动,排放标准:国三,外廓尺寸(长×宽×高),MM:(4300×2350×2960)轴距:2200MM,档位数(前进/倒退/爬行):8/4/12,变速箱形式:组成式4×(2+1)×2 | 2019/12/31 | 山东省 | 评阅通过 | 通过。 通过。
动力机械 | 拖拉机 | 轮式拖拉机 | 85-90马力四轮驱动拖拉机 | 山东潍坊鲁中拖拉机有限公司 | 轮式拖拉机 | 鲁中-854 | 驱动轮数:四轮驱动；发动机标定功率:62.5KW,发动机符合国家第三阶段排放标准 | 2017/11/06 | 山东省 | 评阅通过 | 通过。 通过。
动力机械 | 拖拉机 | 轮式拖拉机 | 85-90马力四轮驱动拖拉机 | 天津拖拉机制造有限公司 | 轮式拖拉机 | TNA854-2 | 1.外廓尺寸:4540MM×2030MM×2630MM(至安全架顶部),2.驱动型式:4×4四轮驱动；3.配套功率:63KW,(85马力,排放标准:国Ⅲ)(可选:62.5KW),4.发动机型号:PHF4063ZL5B,发动机型式核准证书号:CNFCG30999030015,(可选:LR4V5U23/0625E,发动机型式核准证书号:CNFCG30669050002)；制造商:华丰动力股份有限公司(可选:一拖(洛阳)柴油机有限公司),6.轴距:2375MM；7.最小使用质量:3900KG；8.配重:320KG/380KG；9.档位数:12/6/0；10.变速箱换挡形式:啮合套换挡；11.驾驶室或安全架:框架式安全架 | 2017/11/06 | 天津市 | 评阅通过 | 通过。 通过。
动力机械 | 拖拉机 | 轮式拖拉机 | 85-90马力四轮驱动拖拉机 | 天津拖拉机制造有限公司 | 轮式拖拉机 | TNW854-1 | 1.外廓尺寸:4060MM*1981MM*2720MM,2.驱动型式:4×4四轮驱动,3.配套功率:62.5KW(85马力,排放标准:国Ⅲ),4.发动机型号:LR4V5U23/0625E；发动机型式核准证书号:CNFCG30669050002；制造商:一拖(洛阳)柴油机有限公司,5.轴距:2236MM,6.最小使用质量:3190KG,7.配重:180KG/360KG,8.档位数:前进8/倒退2/爬前8/爬倒2,9.变速箱换挡型式:啮合套换挡,10驾驶室或安全架:安全驾驶室 | 2019/12/31 | 天津市 | 评阅通过 | 通过。 通过。
动力机械 | 拖拉机 | 轮式拖拉机 | 85-90马力四轮驱动拖拉机 | 天津拖拉机制造有限公司 | 轮式拖拉机 | TN854 | 1.外廓尺寸:4540MM×2030MM×2810MM(至排气管顶部),2.驱动型式:4×4四轮驱动；3.配套功率:63KW,(85马力,排放标准:国Ⅲ)(可选:62.5KW),4.发动机型号:PHF4063ZL5B,发动机型式核准证书号:CNFCG30999030015,(可选:LR4V5U23/0625E,发动机型式核准证书号:CNFCG30669050002)；制造商:华丰动力股份有限公司(可选:一拖(洛阳)柴油机有限公司),6.轴距:2375MM,7.最小使用质量:4050KG；8.配重:160KG/320KG(选装),9.档位数:12/6/0,10.变速箱换挡形式:啮合套换挡,11.驾驶室或安全架:安全驾驶室 | 2017/11/06 | 天津市 | 评阅通过 | 通过。 通过。
动力机械 | 拖拉机 | 轮式拖拉机 | 85-90马力四轮驱动拖拉机 | 天津拖拉机制造有限公司 | 轮式拖拉机 | TNW854-2 | 1.外廓尺寸:4060MM*1981MM*2608MM,2.驱动型式:4×4四轮驱动,3.配套功率:62.5KW(85马力,排放标准:国Ⅲ),4.发动机型号:LR4V5U23/0625E；发动机型式核准证书号:CNFCG30669050002；制造商:一拖(洛阳)柴油机有限公司,5.轴距:2236MM,6.最小使用质量:3190KG,7.配重:180KG/360KG,8.档位数:前进8/倒退2/爬前8/爬倒2,9.变速箱换挡型式:啮合套换挡,10驾驶室或安全架:折叠式安全架 | 2019/12/31 | 天津市 | 评阅通过 | 通过。 通过。
动力机械 | 拖拉机 | 轮式拖拉机 | 85-90马力四轮驱动拖拉机 | 中联重机股份有限公司 | 轮式拖拉机 | RM854 | 驱动方式:四轮驱动；功率:85马力；发动机符合国三排放标准 | 2019/12/31 | 安徽省 | 评阅通过 | 通过。 通过。
动力机械 | 拖拉机 | 轮式拖拉机 | 85-90马力四轮驱动拖拉机 | 中联重机股份有限公司 | 轮式拖拉机 | RK854-A | 驱动方式:四轮驱动；功率:85马力；发动机符合国三排放标准 | 2019/12/31 | 安徽省 | 评阅通过 | 通过。 通过。
动力机械 | 拖拉机 | 轮式拖拉机 | 85-90马力四轮驱动拖拉机 | 中联重机股份有限公司 | 轮式拖拉机 | RK854 | 驱动方式:四轮驱动；功率:85马力；发动机符合国三排放标准 | 2019/12/31 | 安徽省 | 评阅通过 | 通过。 通过。
动力机械 | 拖拉机 | 轮式拖拉机 | 85-90马力四轮驱动拖拉机 | 中联重机股份有限公司 | 轮式拖拉机 | RM854-A | 驱动方式:四轮驱动；功率:85马力；发动机符合国三排放标准 | 2019/12/31 | 安徽省 | 评阅通过 | 通过。 通过。
动力机械 | 拖拉机 | 轮式拖拉机 | 85-90马力四轮驱动拖拉机 | 久保田农业机械(苏州)有限公司 | 轮式拖拉机 | KUBOTA-M854K | 功率:64KW；驱动方式:四轮驱动；外廓尺寸(长×宽×高)(MM):4445×2215×2605；挡位数(前进/倒退/爬行):前进12/倒退12；制造商:久保田发动机(无锡)有限公司；排放阶段:国3 | 2017/12/31 | 江苏省 | 评阅通过 | 通过。 通过。
动力机械 | 拖拉机 | 轮式拖拉机 | 85-90马力四轮驱动拖拉机 | 久保田农业机械(苏州)有限公司 | 轮式拖拉机 | KUBOTA-M854KQ | 功率:64KW；驱动方式:四轮驱动；外廓尺寸(长×宽×高)(MM):4445×2215×2680(空调型式)；挡位数(前进/倒退/爬行):前进12/倒退12；制造商:久保田发动机(无锡)有限公司；排放阶段:国3 | 2017/12/31 | 江苏省 | 评阅通过 | 通过。 通过。
动力机械 | 拖拉机 | 轮式拖拉机 | 85-90马力四轮驱动拖拉机 | 常州东风农机集团有限公司 | 轮式拖拉机 | DF854 | 轴距:2080MM或2230MM,最小离地间隙350MM,档位数:前进档12个,倒退档4个.四轮驱动.配套国三柴油机信息:东方红柴油机LR4V5U23/0625E,功率62.5KW；华丰PHF4063Z6A,功率63KW；玉柴YC4A95-T313,功率62.5KW. | 2020/12/31 | 江苏省 | 评阅通过 | 通过。 通过。
动力机械 | 拖拉机 | 轮式拖拉机 | 85-90马力四轮驱动拖拉机 | 北京弗雷森拖拉机有限公司 | 轮式拖拉机 | FS-854 | 驱动形式:四轮驱动；标定功率:62.5KW；国三发动机,发动机型号YCD4J23T8-85A；档位数:前进8/倒退4；前后轮胎:11.2-24/16.9-34 | 2020/12/31 | 北京市 | 评阅通过 | 通过。 通过。
动力机械 | 拖拉机 | 轮式拖拉机 | 85-90马力四轮驱动拖拉机 | 约翰迪尔（天津）有限公司 | 轮式拖拉机 | JD5-854-1 | 国三排放,驱动轮数:四轮驱动；发动机标定功率(KW):62.5 | 2020/12/31 | 天津市 | 评阅通过 | 通过。 通过。
动力机械 | 拖拉机 | 轮式拖拉机 | 85-90马力四轮驱动拖拉机 | 江苏沃得农业机械有限公司 | 轮式拖拉机 | WD854 | 驱动方式:四轮驱动；发动机标定功率(KW):62.5；一拖(洛阳)柴油机有限公司LR4V5U23/0625E、国三排放标准. | 2019/12/31 | 江苏省 | 评阅通过 | 通过。 通过。
动力机械 | 拖拉机 | 轮式拖拉机 | 90-95马力四轮驱动拖拉机 | 江苏沃得农业机械有限公司 | 轮式拖拉机 | WD904 | 驱动方式:四轮驱动；发动机标定功率(KW):66.2；一拖(洛阳)柴油机有限公司LR4V5U23/0662E,国三排放标准；一拖(洛阳)柴油机有限公司LR4A3ZU23/0662E,国三排放标准；广西玉柴机器股份有限公司YC4A105-T310,国三排放标准. | 2017/11/06 | 江苏省 | 评阅通过 | 通过。 通过。
动力机械 | 拖拉机 | 轮式拖拉机 | 90-95马力四轮驱动拖拉机 | 江苏沃得农业机械有限公司 | 轮式拖拉机 | WD904G | 驱动方式:四轮驱动；发动机标定功率(KW):66.2；一拖(洛阳)柴油机有限公司LR4A3ZU23/0662E,国三排放标准；广西玉柴机器股份有限公司YC4A105-T310,国三排放标准. | 2019/12/31 | 江苏省 | 评阅通过 | 通过。 通过。
动力机械 | 拖拉机 | 轮式拖拉机 | 90-95马力四轮驱动拖拉机 | 潍坊百利拖拉机有限公司 | 轮式拖拉机 | 悍沃-904 | 发动机标定功率:66.2KW；柴油机排放标准:国三；驱动方式:四轮驱动；外廓尺寸(长×宽×高):4285×1910×2760MM；轴距:2273MM；最小使用质量:3580KG | 2020/12/31 | 山东省 | 评阅通过 | 通过。 通过。
动力机械 | 拖拉机 | 轮式拖拉机 | 90-95马力四轮驱动拖拉机 | 江苏农华智慧农业科技股份有限公司 | 轮式拖拉机 | DH904 | 功率:90马力(66.2KW)；驱动方式:四轮驱动；发动机排放标准:国三 | 2019/12/31 | 江苏省 | 评阅通过 | 通过。 通过。
动力机械 | 拖拉机 | 轮式拖拉机 | 90-95马力四轮驱动拖拉机 | 江苏东禾机械有限公司 | 轮式拖拉机 | DH904A | 功率:90马力(66.2KW)；驱动方式:四轮驱动；发动机排放标准:国三 | 2021/12/31 | 江苏省 | 评阅通过 | 通过。 通过。
动力机械 | 拖拉机 | 轮式拖拉机 | 90-95马力四轮驱动拖拉机 | 洛阳瑞得拖拉机有限公司 | 轮式拖拉机 | RD904 | 驱动方式:四轮驱动；发动机功率(KW):66.2,排放标准:第三阶段 | 2020/12/31 | 河南省 | 评阅通过 | 通过。 通过。
动力机械 | 拖拉机 | 轮式拖拉机 | 90-95马力四轮驱动拖拉机 | 约翰迪尔（天津）有限公司 | 轮式拖拉机 | JD5-904-1 | 国三排放,驱动轮数:四轮驱动；发动机标定功率(KW):66.2 | 2020/12/31 | 天津市 | 评阅通过 | 通过。 通过。
动力机械 | 拖拉机 | 轮式拖拉机 | 90-95马力四轮驱动拖拉机 | 山拖农机装备有限公司 | 轮式拖拉机 | TS904Ⅲ | 外型尺寸(MM):4295×2150×2900；驱动方式:四轮驱动；发动机排放标准为:GB20891-2014第三阶段,功率为:66.2KW；检验报告中的发动机排放标准为第二阶段,功率相同；轴距(MM):2180；最小使用质量(KG):4000 | 2019/12/31 | 山东省 | 评阅通过 | 通过。 通过。
动力机械 | 拖拉机 | 轮式拖拉机 | 90-95马力四轮驱动拖拉机 | 北京弗雷森拖拉机有限公司 | 轮式拖拉机 | FS-904 | 驱动形式:四轮驱动；标定功率:67KW；国三发动机,发动机型号YCD4J23T8-90A；档位数:前进8/倒退4；前后轮胎:11.2-24/16.9-34 | 2020/12/31 | 北京市 | 评阅通过 | 通过。 通过。
动力机械 | 拖拉机 | 轮式拖拉机 | 90-95马力四轮驱动拖拉机 | 潍坊奥利达机械有限公司 | 轮式拖拉机 | ALD904 | 外廓尺寸:4285×1910×2765；驱动型式:四轮驱动；配套功率:66.2KW；发动机型号及制造商:YC4A100-T310,广西玉柴机器股份有限公司；排放阶段:第三阶段；轴距:2273；最小使用质量:4360；配重:249/541；档位数:10；变速箱型式:(4+1)×2组成式；是否有驾驶室或安全架:有驾驶室. | 2020/12/31 | 山东省 | 评阅通过 | 通过。 通过。
动力机械 | 拖拉机 | 轮式拖拉机 | 90-95马力四轮驱动拖拉机 | 乐星农业装备（青岛）有限公司 | 轮式拖拉机 | LS904 | 驱动轮数:四轮驱动；发动机标定功率(KW):66.2,功率:66.2KW,制造商:一拖(洛阳)柴油机有限公司,第三阶段,结构尺寸(长*宽*高CM):4430×1980×2635整机质量(KG):3330配套动力(KW)66.2整机型式:4×4四轮驱动轴距(MM):2345轮距(前轮/后轮)调整方式:有级调整/有级调整最小离地间隙(KG):440前轴质量/后轴质量(KG):1630/1700最大配重(前/后)KG:320/90档位数(前进/倒退):12/12发动机与离合器联接方式:直联式整机启动方式:电启动 | 2019/12/31 | 山东省 | 评阅通过 | 通过。 通过。
动力机械 | 拖拉机 | 轮式拖拉机 | 90-95马力四轮驱动拖拉机 | 江苏常发农业装备股份有限公司 | 轮式拖拉机 | CFG904B | 90马力；四轮驱动；发动机型号:玉柴YC4B105Z-T20发动机；功率:66KW；(现更换国三发动机,型号:玉柴YC4A105-T310发动机,功率:66.2KW；排放达到GB20891-2027<非道路移动机械用柴油机排气污染物排放限值及测量方法(中国第三、第四阶段)>第三阶段标准) | 2019/12/01 | 江苏省 | 评阅通过 | 通过。 通过。
动力机械 | 拖拉机 | 轮式拖拉机 | 90-95马力四轮驱动拖拉机 | 江苏常发农业装备股份有限公司 | 轮式拖拉机 | CFF904J | 90马力；四轮驱动；发动机型号:常发四缸CF4C90T-Z发动机；功率:66.2KW；(现更换国三发动机,型号:常发四缸CF4C90T-L发动机,功率:66.2KW或YC4A105-T310,功率66.2KW；排放达到GB20891-2025<非道路移动机械用柴油机排气污染物排放限值及测量方法(中国第三、第四阶段)>第三阶段标准) | 2019/12/31 | 江苏省 | 评阅通过 | 通过。 通过。
动力机械 | 拖拉机 | 轮式拖拉机 | 90-95马力四轮驱动拖拉机 | 江苏常发农业装备股份有限公司 | 轮式拖拉机 | CFG904BJ | 90马力；四轮驱动；发动机型号:玉柴YC4B105Z-T20发动机；功率:66KW；(现更换国三发动机,型号:玉柴YC4A105-T310发动机,功率:66.2KW；排放达到GB20891-2027<非道路移动机械用柴油机排气污染物排放限值及测量方法(中国第三、第四阶段)>第三阶段标准) | 2019/12/31 | 江苏省 | 评阅通过 | 通过。 通过。
动力机械 | 拖拉机 | 轮式拖拉机 | 90-95马力四轮驱动拖拉机 | 江苏常发农业装备股份有限公司 | 轮式拖拉机 | CFF904 | 90马力；四轮驱动；发动机型号:常发四缸CF4C90T-Z发动机；功率:66.2KW；(现更换国三发动机,型号:常发四缸CF4C90T-L发动机,功率:66.2KW或YC4A105-T310,功率66.2KW；排放达到GB20891-2025<非道路移动机械用柴油机排气污染物排放限值及测量方法(中国第三、第四阶段)>第三阶段标准) | 2019/12/31 | 江苏省 | 评阅通过 | 通过。 通过。
动力机械 | 拖拉机 | 轮式拖拉机 | 90-95马力四轮驱动拖拉机 | 山东联亿重工有限公司 | 轮式拖拉机 | LY904 | 驱动方式:四轮驱动；发动机配套功率:66.2KW；国三排放 | 2020/12/31 | 山东省 | 评阅通过 | 通过。 通过。
动力机械 | 拖拉机 | 轮式拖拉机 | 90-95马力四轮驱动拖拉机 | 洛阳依顿重工机械有限公司 | 轮式拖拉机 | ET904 | "东方红"系列LR4V5U23国三发动机、外形尺寸:4382×2260×2840MM轴距:2192MM轮距(前轮/后轮):1822-/1818MM、最小使用质量:3968㎏ | 2020/12/31 | 河南省 | 评阅通过 | 通过。 通过。
动力机械 | 拖拉机 | 轮式拖拉机 | 90-95马力四轮驱动拖拉机 | 山东福尔沃农业装备股份有限公司 | 轮式拖拉机 | FB904-D | 90≤功率<95马力；驱动方式:四轮驱动；发动机转速:2300R/MIN；外廓尺寸(长×宽×高):4725×2065×2930MM；最大牵引力:41.7KN；动力输出轴标定功率下限:57.6KW；轴距:2180MM；最小离地间隙离地部位):415MM；最小使用质量:4200KG排放标准:国三 | 2021/12/31 | 山东省 | 评阅通过 | 通过。 通过。
动力机械 | 拖拉机 | 轮式拖拉机 | 90-95马力四轮驱动拖拉机 | 常州东风农机集团有限公司 | 轮式拖拉机 | DF904-2 | 轴距:2080MM或2230MM,最小离地间隙380MM,档位数:前进档12个,倒退档4个.轮式驱动.配套国三柴油机信息:东方红柴油机LR4V5U23/0662E,功率66.2KW；华丰PHF4067Z6A,功率67KW；玉柴YC4A105-T310,功率66.2KW. | 2020/12/31 | 江苏省 | 评阅通过 | 通过。 通过。
动力机械 | 拖拉机 | 轮式拖拉机 | 90-95马力四轮驱动拖拉机 | 常州东风农机集团有限公司 | 轮式拖拉机 | DF904 | 轴距:2352MM,最小离地间隙425MM,档位数:前进档12个,倒退档4个.四轮驱动.配套国三柴油机信息:东方红柴油机LR4V5U23/0662E,功率66.2KW；潍柴动力WP4.1G90E301,功率66.2KW；玉柴YC4A100-T301,功率66.2KW. | 2020/12/31 | 江苏省 | 评阅通过 | 通过。 通过。
动力机械 | 拖拉机 | 轮式拖拉机 | 90-95马力四轮驱动拖拉机 | 山东瑞泽重工有限公司 | 轮式拖拉机 | RZ904-A | 国三发动机；功率:66.2KW；驱动方式:四轮驱动；外形尺寸(MM):4382×2083×2810；轴距:2193MM；最小使用质量:3790KG；变速箱型式:4×(2+1)×2组成式；轮胎型号(前/后):12.4-24/16.9-34； | 2020/12/31 | 山东省 | 评阅通过 | 通过。 通过。
动力机械 | 拖拉机 | 轮式拖拉机 | 90-95马力四轮驱动拖拉机 | 中联重机股份有限公司 | 轮式拖拉机 | RC904 | 驱动方式:四轮驱动；功率:90马力；发动机符合国三排放标准 | 2019/12/31 | 安徽省 | 评阅通过 | 通过。 通过。
动力机械 | 拖拉机 | 轮式拖拉机 | 90-95马力四轮驱动拖拉机 | 中联重机股份有限公司 | 轮式拖拉机 | RM904-2 | 驱动方式:四轮驱动；功率:90马力；发动机符合国三排放标准 | 2019/12/31 | 安徽省 | 评阅通过 | 通过。 通过。
动力机械 | 拖拉机 | 轮式拖拉机 | 90-95马力四轮驱动拖拉机 | 中联重机股份有限公司 | 轮式拖拉机 | RC904-A | 驱动方式:四轮驱动；功率:90马力；发动机符合国三排放标准 | 2019/12/31 | 安徽省 | 评阅通过 | 通过。 通过。
动力机械 | 拖拉机 | 轮式拖拉机 | 90-95马力四轮驱动拖拉机 | 中联重机股份有限公司 | 轮式拖拉机 | RM904-A2 | 驱动方式:四轮驱动；功率:90马力；发动机符合国三排放标准 | 2019/12/31 | 安徽省 | 评阅通过 | 通过。 通过。
动力机械 | 拖拉机 | 轮式拖拉机 | 90-95马力四轮驱动拖拉机 | 洛阳世英机械制造有限公司 | 轮式拖拉机 | SJH904 | 发动机标定功率(KW)66.2；驱动方式:四轮驱动,排放标准:国三 | 2019/12/31 | 河南省 | 评阅通过 | 通过。 通过。
动力机械 | 拖拉机 | 轮式拖拉机 | 90-95马力四轮驱动拖拉机 | 洛阳世英机械制造有限公司 | 轮式拖拉机 | SJH904B | 发动机标定功率(KW)66.2；驱动方式:四轮驱动,排放标准:国三 | 2020/12/31 | 河南省 | 评阅通过 | 通过。 通过。
动力机械 | 拖拉机 | 轮式拖拉机 | 90-95马力四轮驱动拖拉机 | 佳木斯骥驰拖拉机制造有限公司 | 轮式拖拉机 | JC904 | 型式:4×4四轮轮驱动；外廓尺寸(MM):4590×2080×2850,轴距:2350MM,最小使用质量:4330KG；最大配重(前/后):240/160KG；档位数(前进/倒退):16/8；动力输出轴功率:≥56.3KW；最大牵引力:≥25.8KN；发动机型号及制造商:国Ⅲ排放柴油机LR4V5U23/0662E,一拖(洛阳)柴油机有限公司；功率为66.2KW.转向器型式:独立油路、全液压前轮转向；变速箱型式:4×(2+1)×2组成式；机架型式:无架式；轮胎型号(前轮/后轮):12.4-28/16.9-34；液压悬挂型式:分置式；调节方式:力位综合调节、浮动控制；动力输出轴转速(R/MIN):540/760；框架上最大提升力:≥16KN； | 2020/12/31 | 黑龙江省 | 评阅通过 | 通过。 通过。
动力机械 | 拖拉机 | 轮式拖拉机 | 90-95马力四轮驱动拖拉机 | 天津拖拉机制造有限公司 | 轮式拖拉机 | TNA904-2 | 1.外廓尺寸:4540MM×2030MM×2630MM(至安全架顶部),2.驱动型式:4×4四轮驱动；3.配套功率:67KW,(90马力,排放标准:国Ⅲ)(可选:66.2KW)4.发动机型号:PHF4067ZL5B,发动机型式核准证书号:CNFCG30999030010,(可选:LR4V5U23/0662E,发动机型式核准证书号:CNFCG30669050003),5.制造商:华丰动力股份有限公司(可选:一拖(洛阳)柴油机有限公司),6.轴距:2375MM；7.最小使用质量:3900KG；8.配重:320KG/380KG；9.档位数:12/6/0；10.变速箱换挡形式:啮合套换挡；11.驾驶室或安全架:框架式安全架 | 2017/11/06 | 天津市 | 评阅通过 | 通过。 通过。
动力机械 | 拖拉机 | 轮式拖拉机 | 90-95马力四轮驱动拖拉机 | 天津拖拉机制造有限公司 | 轮式拖拉机 | TN904 | 1.外廓尺寸:4540MM×2030MM×2810MM(至排气管顶部),2.驱动型式:4×4四轮驱动；3.配套功率:67KW,(90马力,排放标准:国Ⅲ)(可选:66.2KW)4.发动机型号:PHF4067ZL5B,发动机型式核准证书号:CNFCG30999030010,(可选:LR4V5U23/0662E,发动机型式核准证书号:CNFCG30669050003),5.制造商:华丰动力股份有限公司(可选:一拖(洛阳)柴油机有限公司),6.轴距:2375MM,7.最小使用质量:4050KG；8.配重:160KG/320KG(选装),9.档位数:12/6/0,10.变速箱换挡形式:啮合套换挡,11.驾驶室或安全架:安全驾驶室 | 2017/11/06 | 天津市 | 评阅通过 | 通过。 通过。
动力机械 | 拖拉机 | 轮式拖拉机 | 90-95马力四轮驱动拖拉机 | 江苏清拖农业装备有限公司 | 轮式拖拉机 | 江苏-904P | 1、型式:4*4(四轮驱动)2、结构尺寸(长*宽*高CM):3860*1830*24653、启动方式:电启动4、轮距(前轮/后轮)MM:1420(常用),/1450(常用)5、档位数):(4+1)*36、最小离地间隙(MM):3907、最小转向圆半径(M):58、最小使用质量(KG):27009、额定牵引力(KW):1910、发动机与离合器联接方式:直联式.11、排放标准:国Ⅲ | 2019/12/30 | 江苏省 | 评阅通过 | 通过。 通过。
动力机械 | 拖拉机 | 轮式拖拉机 | 90-95马力四轮驱动拖拉机 | 江苏清拖农业装备有限公司 | 轮式拖拉机 | 江苏-904-B | 1、型式:4*4(四轮驱动)2、结构尺寸(长*宽*高CM):4200*2120*2050(至排气管顶)3、启动方式:电启动4、轮距(前轮/后轮)MM:1730(常用)/1650(常用)5、轴距MM:23066、档位数:4*(2+1)*27、最小离地间隙(MM):4268、最小转向圆半径(M):5.69、结构质量(KG):332010、最小使用质量(KG):362011、额定牵引力(KW):19.912、额度提升力(KW):17.513、发动机与离合器联接方式:直联式.14、排放标准:国Ⅲ | 2019/12/31 | 江苏省 | 评阅通过 | 通过。 通过。
动力机械 | 拖拉机 | 轮式拖拉机 | 90-95马力四轮驱动拖拉机 | 山东东汽农业装备有限公司 | 轮式拖拉机 | DQ904 | "四轮驱动拖拉机,两柱式安全架.排放标准:国三" | 2017/12/11 | 山东省 | 评阅通过 | 通过。 通过。
动力机械 | 拖拉机 | 轮式拖拉机 | 90-95马力四轮驱动拖拉机 | 山东潍坊鲁中拖拉机有限公司 | 轮式拖拉机 | 鲁中-904 | 驱动轮数:四轮驱动；发动机标定功率:66.2KW,发动机符合国家第三阶段排放标准 | 2019/12/31 | 山东省 | 评阅通过 | 通过。 通过。
动力机械 | 拖拉机 | 轮式拖拉机 | 90-95马力四轮驱动拖拉机 | 河南向阳红机械制造有限公司 | 轮式拖拉机 | 向阳红-904 | 发动机功率66.2KW,驱动方式:四轮驱动；外廓尺寸(MM)长×宽×高:4290×2110×2680；轴距:2195(MM)；最小使用质量:3900(KG)发动机排放标准:国三 | 2019/12/31 | 河南省 | 评阅通过 | 通过。 通过。
动力机械 | 拖拉机 | 轮式拖拉机 | 90-95马力四轮驱动拖拉机 | 泰安泰山国泰拖拉机制造有限公司 | 轮式拖拉机 | 泰山-904 | 功率:66KW,驱动方式:四轮驱动,排放标准:国三,外廓尺寸(长×宽×高),MM:(4300×2350×2960)轴距:2200MM,档位数(前进/倒退/爬行):8/4/12,变速箱形式:4×(2+1)×2组成式 | 2019/12/31 | 山东省 | 评阅通过 | 通过。 通过。
动力机械 | 拖拉机 | 轮式拖拉机 | 90-95马力四轮驱动拖拉机 | 泰安泰山国泰拖拉机制造有限公司 | 轮式拖拉机 | 泰山-904A | 功率:66.2KW,驱动方式:四轮驱动,排放标准:国三,外廓尺寸(长×宽×高),MM:4200×2000×2810)轴距:2320MM,档位数(前进/倒退/爬行):10/10/0,变速箱形式:5×2×(1+1)组成式 | 2019/12/31 | 山东省 | 评阅通过 | 通过。 通过。
动力机械 | 拖拉机 | 轮式拖拉机 | 90-95马力四轮驱动拖拉机 | 伊犁永成农业装备制造集团有限公司 | 轮式拖拉机 | 904 | 驱动方式:四轮驱动；国三发动机标定功率(KW):66.2；排放阶段:第三阶段； | 2017/12/11 | 新疆维吾尔自治区 | 评阅通过 | 通过。 通过。
动力机械 | 拖拉机 | 轮式拖拉机 | 95-100马力四轮驱动拖拉机 | 泰安泰山国泰拖拉机制造有限公司 | 轮式拖拉机 | 泰山-954 | 功率:70KW,驱动方式:四轮驱动,排放标准:国三,外廓尺寸(长×宽×高),MM:(4360×2090×2975)轴距:2213MM,档位数(前进/倒退/爬行):8/8/8,变速箱形式:4×(2+1)×2组成式 | 2017/12/11 | 山东省 | 评阅通过 | 通过。 通过。
动力机械 | 拖拉机 | 轮式拖拉机 | 95-100马力四轮驱动拖拉机 | 河南向阳红机械制造有限公司 | 轮式拖拉机 | 向阳红-954 | 发动机功率:70KW；驱动方式:四轮驱动；外廓尺寸(MM)长×宽×高:4290×2085×2950；轴距:2195(MM)；最小使用质量:3800(KG)发动机排放标准:国三 | 2020/12/31 | 河南省 | 评阅通过 | 通过。 通过。
动力机械 | 拖拉机 | 轮式拖拉机 | 95-100马力四轮驱动拖拉机 | 山东潍坊鲁中拖拉机有限公司 | 轮式拖拉机 | 鲁中-954 | 驱动轮数:四轮驱动；发动机标定功率:70KW,发动机符合国家第三阶段排放标准 | 2019/12/31 | 山东省 | 评阅通过 | 通过。 通过。
动力机械 | 拖拉机 | 轮式拖拉机 | 95-100马力四轮驱动拖拉机 | 天津拖拉机制造有限公司 | 轮式拖拉机 | TNA954-2 | 1.外廓尺寸:4540MM×2030MM×2630MM,2.驱动型式:4×4四轮驱动；3.配套功率:70KW,(95马力,排放标准:国Ⅲ),4.发动机型号:PHF4070ZL6B,发动机型式核准证书号:CNFCG30999030007,(可选:LR4B3ZU23/0700E,发动机型式核准证书号:CNFCG30669090006),5.制造商:华丰动力股份有限公司(可选:一拖(洛阳)柴油机有限公司),6.轴距:2375MM；7.最小使用质量:3900KG；8.配重:320KG/380KG；9.档位数:12/6/0；10.变速箱换挡形式:啮合套换挡；11.驾驶室或安全架:框架式安全架 | 2017/11/06 | 天津市 | 评阅通过 | 通过。 通过。
动力机械 | 拖拉机 | 轮式拖拉机 | 95-100马力四轮驱动拖拉机 | 天津拖拉机制造有限公司 | 轮式拖拉机 | TN954 | 1.外廓尺寸:4540MM×2030MM×2810MM(至排气管顶部),2.驱动型式:4×4四轮驱动；3.配套功率:70KW,(95马力,排放标准:国Ⅲ),4.发动机型号:PHF4070ZL6B,发动机型式核准证书号:CNFCG30999030007,(可选:LR4B3ZU23/0700E,发动机型式核准证书号:CNFCG30669090006),5.制造商:华丰动力股份有限公司(可选:一拖(洛阳)柴油机有限公司),6.轴距:2375MM,7.最小使用质量:4050KG；8.配重:160KG/320KG(选装),9.档位数:12/6/0,10.变速箱换挡形式:啮合套换挡,11.驾驶室或安全架:安全驾驶室 | 2017/11/06 | 天津市 | 评阅通过 | 通过。 通过。
动力机械 | 拖拉机 | 轮式拖拉机 | 95-100马力四轮驱动拖拉机 | 中联重机股份有限公司 | 轮式拖拉机 | RM954 | 驱动方式:四轮驱动；功率:70马力；发动机符合国三排放标准 | 2019/12/31 | 安徽省 | 评阅通过 | 通过。 通过。
动力机械 | 拖拉机 | 轮式拖拉机 | 95-100马力四轮驱动拖拉机 | 中联重机股份有限公司 | 轮式拖拉机 | RC954-A | 驱动方式:四轮驱动；功率:95马力；发动机符合国三排放标准 | 2019/12/31 | 安徽省 | 评阅通过 | 通过。 通过。
动力机械 | 拖拉机 | 轮式拖拉机 | 95-100马力四轮驱动拖拉机 | 中联重机股份有限公司 | 轮式拖拉机 | RC954 | 驱动方式:四轮驱动；功率:95马力；发动机符合国三排放标准 | 2019/12/31 | 安徽省 | 评阅通过 | 通过。 通过。
动力机械 | 拖拉机 | 轮式拖拉机 | 95-100马力四轮驱动拖拉机 | 中联重机股份有限公司 | 轮式拖拉机 | RM954-A | 驱动方式:四轮驱动；功率:95马力；发动机符合国三排放标准 | 2019/12/31 | 安徽省 | 评阅通过 | 通过。 通过。
动力机械 | 拖拉机 | 轮式拖拉机 | 95-100马力四轮驱动拖拉机 | 久保田农业机械(苏州)有限公司 | 轮式拖拉机 | KUBOTA-M954KQ | 功率:70.8KW；驱动方式:四轮驱动；外廓尺寸(长×宽×高)(MM):4445×2215×2695(空调型式)；挡位数(前进/倒退/爬行):12F+12R(2×6)；制造商:久保田发动机(无锡)有限公司；排放阶段:国3 | 2017/12/31 | 江苏省 | 评阅通过 | 通过。 通过。
动力机械 | 拖拉机 | 轮式拖拉机 | 95-100马力四轮驱动拖拉机 | 久保田农业机械(苏州)有限公司 | 轮式拖拉机 | KUBOTA-M954K | 功率:70.8KW；驱动方式:四轮驱动；外廓尺寸(长×宽×高)(MM):4445×2215×2620；挡位数(前进/倒退/爬行):12F+12R(2×6)；制造商:久保田发动机(无锡)有限公司；排放阶段:国3 | 2017/12/31 | 江苏省 | 评阅通过 | 通过。 通过。
动力机械 | 拖拉机 | 轮式拖拉机 | 95-100马力四轮驱动拖拉机 | 常州东风农机集团有限公司 | 轮式拖拉机 | DF954 | 轴距:2352MM,最小离地间隙425MM,档位数:前进档12个,倒退档4个.四轮驱动.配套国三柴油机信息:东方红柴油机LR4B3ZU23/0700E,功率70KW；潍柴动力WP4.1G95E310,功率70KW；玉柴YC4A105-T301,功率70KW. | 2020/12/31 | 江苏省 | 评阅通过 | 通过。 通过。
动力机械 | 拖拉机 | 轮式拖拉机 | 95-100马力四轮驱动拖拉机 | 约翰迪尔（天津）有限公司 | 轮式拖拉机 | JD954 | 国三排放,驱动轮数:四轮驱动；发动机标定功率(KW):69.9 | 2019/12/31 | 天津市 | 评阅通过 | 通过。 通过。
动力机械 | 拖拉机 | 轮式拖拉机 | 95-100马力四轮驱动拖拉机 | 约翰迪尔（天津）有限公司 | 轮式拖拉机 | JD5-954-1 | 国三排放,驱动轮数:四轮驱动；发动机标定功率(KW):69.9 | 2019/12/31 | 天津市 | 评阅通过 | 通过。 通过。
动力机械 | 拖拉机 | 轮式拖拉机 | 95-100马力四轮驱动拖拉机 | 东风井关农业机械有限公司 | 轮式拖拉机 | T954-PVR | 功率:95马力；驱动方式:四轮驱动；外廓尺寸:3875*1965*2835(无配重)；4315*1965*2835(带前配重)；功率:69.8KW；生产厂家:无锡铂金斯动力系统科技有限公司；型号:1104D-44T；功率:69.8KW；排放阶段:国家第三阶段 | 2020/12/31 | 湖北省 | 评阅通过 | 通过。 通过。
动力机械 | 拖拉机 | 轮式拖拉机 | 95-100马力四轮驱动拖拉机 | 东风井关农业机械有限公司 | 轮式拖拉机 | T954-PVCY | 功率:95马力；驱动方式:四轮驱动；外廓尺寸:3875*1965*2835(无配重)；4315*1965*2835(带前配重)；功率:69.8KW；生产厂家:无锡铂金斯动力系统科技有限公司；型号:1104D-44T；功率:69.8KW；排放阶段:国家第三阶段 | 2020/12/31 | 湖北省 | 评阅通过 | 通过。 通过。
动力机械 | 拖拉机 | 轮式拖拉机 | 100-110马力四轮驱动拖拉机 | 山拖农机装备有限公司 | 轮式拖拉机 | TS1004Ⅲ | 外型尺寸(MM):4295×2150×2870；驱动方式:四轮驱动；发动机排放标准为:GB20891-2014第三阶段,功率为:73.5KW；检验报告中的发动机排放标准为第二阶段,功率相同；轴距(MM):2180；最小使用质量(KG):4050 | 2019/12/31 | 山东省 | 评阅通过 | 通过。 通过。
动力机械 | 拖拉机 | 轮式拖拉机 | 100-110马力四轮驱动拖拉机 | 洛阳瑞得拖拉机有限公司 | 轮式拖拉机 | RD1004 | 驱动方式:四轮驱动；发动机标定功率(KW):73.5,排放标准:第三阶段 | 2020/12/31 | 河南省 | 评阅通过 | 通过。 通过。
动力机械 | 拖拉机 | 轮式拖拉机 | 100-110马力四轮驱动拖拉机 | 江苏东禾机械有限公司 | 轮式拖拉机 | DH1004A | 功率:100马力(73.5KW)；驱动方式:四轮驱动；发动机排放标准:国三 | 2021/12/31 | 江苏省 | 评阅通过 | 通过。 通过。
动力机械 | 拖拉机 | 轮式拖拉机 | 100-110马力四轮驱动拖拉机 | 江苏农华智慧农业科技股份有限公司 | 轮式拖拉机 | DH1004 | 功率:100马力(73.5KW)；驱动方式:四轮驱动；发动机排放标准:国三 | 2019/12/31 | 江苏省 | 评阅通过 | 通过。 通过。
动力机械 | 拖拉机 | 轮式拖拉机 | 100-110马力四轮驱动拖拉机 | 江苏沃得农业机械有限公司 | 轮式拖拉机 | WD1004C | 驱动方式:四轮驱动；发动机标定功率(KW):73.5；常柴股份有限公司4H11,国三排放标准；广西玉柴机器股份有限公司YC4A110-T311,国三排放标准；一拖(洛阳)柴油机有限公司LR4B3ZU23/0735E,国三排放标准. | 2019/12/31 | 江苏省 | 评阅通过 | 通过。 通过。
动力机械 | 拖拉机 | 轮式拖拉机 | 100-110马力四轮驱动拖拉机 | 江苏沃得农业机械有限公司 | 轮式拖拉机 | WD1004 | 驱动方式:四轮驱动；发动机标定功率(KW):73.5；常柴股份有限公司4H11,国三排放标准；一拖(洛阳)柴油机有限公司LR4B3ZU23/0735E、国三排放标准；广西玉柴机器股份有限公司YC4A110-T311,国三排放标准. | 2019/12/31 | 江苏省 | 评阅通过 | 通过。 通过。
动力机械 | 拖拉机 | 轮式拖拉机 | 100-110马力四轮驱动拖拉机 | 洛阳依顿重工机械有限公司 | 轮式拖拉机 | ET1004 | "东方红"系列LR4B3ZU23国三发动机、外形尺寸:4382×2046×2900MM轴距:2195MM轮距(前轮/后轮):1600-/1616MM、最小使用质量:3780㎏ | 2020/12/31 | 河南省 | 评阅通过 | 通过。 通过。
动力机械 | 拖拉机 | 轮式拖拉机 | 100-110马力四轮驱动拖拉机 | 安徽省传奇农业机械制造有限公司 | 轮式拖拉机 | CQ1004 | 型式:四轮驱动外廓尺寸(长×宽×高):4400MM×2080MM×2800MM轴距:2200MM最小使用质量:3540KG标定功率:73.5KW标定转速:2300R/MIN排放标准:第三阶段 | 2021/12/31 | 安徽省 | 评阅通过 | 通过。 通过。
动力机械 | 拖拉机 | 轮式拖拉机 | 100-110马力四轮驱动拖拉机 | 华创机器人制造有限公司 | 轮式拖拉机 | 华创沃尔-1004 | 外廓尺寸:4065*1985*2710；驱动形式:4*4；配套功率:73.5KW/2200转；轴距:2275；最小使用质量:3300；配重(前后)KG:220/540；档位数:10F+10R；变速箱型式:(1+1)*5*2组成梭式变速箱(速度范围:前进3.06-31.47后退3.61-37.2)、换挡方式:同步器换挡；安全架:U型安全架,型号:HF1000.46.001轮胎型号(前后):8.3-24/14.9-30动力输出转速:540/760液压提升:分置式液压输出:2组发动机型号:LR4B3ZU22/0735E(第一拖拉机股份有限公司)国三 | 2021/12/31 | 山东省 | 评阅通过 | 通过。 通过。
动力机械 | 拖拉机 | 轮式拖拉机 | 100-110马力四轮驱动拖拉机 | 徐州凯尔农业装备股份有限公司 | 轮式拖拉机 | KAT1004 | 配套动力:73.5KW,驱动型式:四轮驱动,排放标准:国三, | 2019/12/31 | 江苏省 | 评阅通过 | 通过。 通过。
动力机械 | 拖拉机 | 轮式拖拉机 | 100-110马力四轮驱动拖拉机 | 江苏常发农业装备股份有限公司 | 轮式拖拉机 | CFG1004B | 100马力；四轮驱动；发动机型号:玉柴YC4A110Z-T20发动机；功率:73.5KW；(现更换国三发动机,型号:玉柴YC4A110-T311发动机,功率:73.5KW；排放达到GB20891-2029<非道路移动机械用柴油机排气污染物排放限值及测量方法(中国第三、第四阶段)>第三阶段标准) | 2019/12/31 | 江苏省 | 评阅通过 | 不通过。检验报告模糊，识别不清 通过。 通过
动力机械 | 拖拉机 | 轮式拖拉机 | 100-110马力四轮驱动拖拉机 | 江苏常发农业装备股份有限公司 | 轮式拖拉机 | CFG1004BJ | 100马力；四轮驱动；发动机型号:玉柴YC4A110Z-T20发动机；功率:73.5KW；(现更换国三发动机,型号:玉柴YC4A110-T311发动机,功率:73.5KW；排放达到GB20891-2029<非道路移动机械用柴油机排气污染物排放限值及测量方法(中国第三、第四阶段)>第三阶段标准) | 2011/08/01 | 江苏省 | 评阅通过 | 不通过。检验报告模糊，无法识别 通过。 通过
动力机械 | 拖拉机 | 轮式拖拉机 | 100-110马力四轮驱动拖拉机 | 济宁市兖州区华鑫机械有限公司 | 轮式拖拉机 | 金星泰山1004 | 驱动方式:四轮驱动；配套国三柴油机功率:73.5KW；排放标准:国Ⅲ | 2019/12/31 | 山东省 | 评阅通过 | 通过。 通过。
动力机械 | 拖拉机 | 轮式拖拉机 | 100-110马力四轮驱动拖拉机 | 江苏常发农业装备股份有限公司 | 轮式拖拉机 | CFF1004 | 100马力；四轮驱动；发动机型号:常发CF4C100T-L发动机；功率:73.6KW；(国三发动机,排放达到GB20891-2017<非道路移动机械用柴油机排气污染物排放限值及测量方法(中国第三、第四阶段)>第三阶段标准) | 2021/12/31 | 江苏省 | 评阅通过 | 通过。 通过。
动力机械 | 拖拉机 | 轮式拖拉机 | 100-110马力四轮驱动拖拉机 | 江苏常发农业装备股份有限公司 | 轮式拖拉机 | CFG1004D | 100马力；四轮驱动；发动机型号:玉柴YC4A110-T311发动机；功率:73.5KW；(国三发动机；排放达到GB20891-2034<非道路移动机械用柴油机排气污染物排放限值及测量方法(中国第三、第四阶段)>第三阶段标准) | 2021/12/31 | 江苏省 | 评阅通过 | 通过。 通过。
动力机械 | 拖拉机 | 轮式拖拉机 | 100-110马力四轮驱动拖拉机 | 乐星农业装备（青岛）有限公司 | 轮式拖拉机 | LS1004 | 驱动轮数:四轮驱动；发动机标定功率(KW):73.5,制造商:一拖(洛阳)柴油机有限公司,第三阶段,结构尺寸(长*宽*高CM):4430×1980×2590整机质量(KG):3330配套动力(KW)73.5整机型式:4×4四轮驱动轴距(MM):2345轮距(前轮/后轮)调整方式:有级调整/有级调整最小离地间隙(KG):440前轴质量/后轴质量(KG):1630/1700最大配重(前/后)KG:400/180档位数(前进/倒退):12/12发动机与离合器联接方式:直联式整机启动方式:电启动 | 2019/12/31 | 山东省 | 评阅通过 | 通过。 通过。
动力机械 | 拖拉机 | 轮式拖拉机 | 100-110马力四轮驱动拖拉机 | 山东大唐中垦农业装备有限公司 | 轮式拖拉机 | 威牛-1004 | 驱动轮数:四轮驱动；发动机标定功率(KW):73.5排放阶段:第三阶段 | 2019/12/31 | 山东省 | 评阅通过 | 通过。 通过。
动力机械 | 拖拉机 | 轮式拖拉机 | 100-110马力四轮驱动拖拉机 | 北京弗雷森拖拉机有限公司 | 轮式拖拉机 | FS-1004 | 驱动形式:四轮驱动；标定功率:73.6KW；国三发动机,发动机型号YCD4J23T8-100A；档位数:前进8/倒退4；前后轮胎:11.2-24/16.9-34 | 2020/12/31 | 北京市 | 评阅通过 | 通过。 通过。
动力机械 | 拖拉机 | 轮式拖拉机 | 100-110马力四轮驱动拖拉机 | 常州东风农机集团有限公司 | 轮式拖拉机 | DF1004-2 | 轴距:2080MM或2230MM,最小离地间隙380MM,档位数:前进档12个,倒退档4个.四轮驱动.配套国三柴油机信息:东方红柴油机LR4B3ZU23/0735E,功率73.5KW；华丰PHF4067Z6A,功率74KW；玉柴YC4A110-T311,功率73.5KW. | 2020/12/31 | 江苏省 | 评阅通过 | 通过。 通过。
动力机械 | 拖拉机 | 轮式拖拉机 | 100-110马力四轮驱动拖拉机 | 常州东风农机集团有限公司 | 轮式拖拉机 | DF1004 | 轴距:2352MM,最小离地间隙425MM,档位数:前进档12个,倒退档4个.四轮驱动.配套国三柴油机信息:东方红柴油机LR4B3ZU23/0735E,功率73.5KW；潍柴动力WP4.1G100E301,功率73.5KW；玉柴YC4A110-T301,功率73.5KW. | 2020/12/31 | 江苏省 | 评阅通过 | 通过。 通过。
动力机械 | 拖拉机 | 轮式拖拉机 | 100-110马力四轮驱动拖拉机 | 山东双力现代农业装备有限公司 | 轮式拖拉机 | SL1004-A | 功率:73.5KW、驱动型式:4×4四轮驱动,外廓尺寸(长×宽×高):4290×1910×2900MM(至空滤器顶)4290×1910×2630MMM(至消声器顶),发动机型号:东方红LR4B3ZU23/0735E,制造商:第一拖拉机股份有限公司,发动机国三标准,轴距:2270MM,最小使用质量:3320KG,最大配重(前/后):440/480KG,档位数(前进/倒退/爬行):10F+10R,变速箱型式:5×(1+1)×2,六柱式拖拉机驾驶室:SL500.46.010 | 2020/12/31 | 山东省 | 评阅通过 | 通过。 通过。
动力机械 | 拖拉机 | 轮式拖拉机 | 100-110马力四轮驱动拖拉机 | 山东双力现代农业装备有限公司 | 轮式拖拉机 | SL1004 | 标定功率:73.50KW,四轮驱动,外廓尺寸(长*宽*高)4500*2080*2930MM,轴距2220MM原发动机为国二东方红LR4M3Z-23,后升级为国三东方红LR4B3ZU23/0735E,国三标准,16F+8R档；独立操纵的双作用离合器；啮合套换档；液压转向；轮胎型号(前轮/后轮):12.4-24/16.9-34,动力输出轴转速760/850R/MIN | 2017/11/06 | 山东省 | 评阅通过 | 通过。 通过。
动力机械 | 拖拉机 | 轮式拖拉机 | 100-110马力四轮驱动拖拉机 | 沃得重工（中国）有限公司 | 轮式拖拉机 | WD1004 | 发动机功率:73.5KW、驱动方式:四轮驱动；柴油机型号:YC4A110-T311；制造商名称:广西玉柴机械股份有限公司、转速:2300R/MIN；排放标准:符合国家第三阶段排放要求； | 2021/12/31 | 江苏省 | 评阅通过 | 通过。 通过。
动力机械 | 拖拉机 | 轮式拖拉机 | 100-110马力四轮驱动拖拉机 | 沃得重工（中国）有限公司 | 轮式拖拉机 | WD1004-1 | 发动机功率:73.5KW、驱动方式:四轮驱动；柴油机型号:YC4A110-T311；制造商名称:广西玉柴机械股份有限公司、转速:2300R/MIN；排放标准:符合国家第三阶段排放要求； | 2021/12/31 | 江苏省 | 评阅通过 | 通过。 通过。
动力机械 | 拖拉机 | 轮式拖拉机 | 100-110马力四轮驱动拖拉机 | 山东瑞泽重工有限公司 | 轮式拖拉机 | RZ1004-A | 功率:73.5KW；驱动方式:四轮驱动；国三发动机；外形尺寸(MM):4382×2083×2810；轴距:2193MM；最小使用质量:3790KG；变速箱型式:4×(2+1)×2组成式；轮胎型号(前/后):12.4-24/16.9-34； | 2020/12/31 | 山东省 | 评阅通过 | 通过。 通过。
动力机械 | 拖拉机 | 轮式拖拉机 | 100-110马力四轮驱动拖拉机 | 山东瑞泽重工有限公司 | 轮式拖拉机 | RZ1004 | 国三发动机；功率:73.5KW；驱动方式:四轮驱动；外形尺寸(MM):4382×2083×2810；轴距:2193MM；最小使用质量:3790KG；变速箱型式:4×(2+1)×2组成式；轮胎型号(前/后):12.4-24/16.9-34； | 2020/12/31 | 山东省 | 评阅通过 | 通过。 通过。
动力机械 | 拖拉机 | 轮式拖拉机 | 100-110马力四轮驱动拖拉机 | 中联重机股份有限公司 | 轮式拖拉机 | RC1004 | 驱动方式:四轮驱动；功率:100马力；发动机符合国三排放标准 | 2020/12/31 | 安徽省 | 评阅通过 | 通过。 通过。
动力机械 | 拖拉机 | 轮式拖拉机 | 100-110马力四轮驱动拖拉机 | 中联重机股份有限公司 | 轮式拖拉机 | RN1004 | 驱动方式:四轮驱动；功率:100马力；发动机符合国三排放标准 | 2019/12/31 | 安徽省 | 评阅通过 | 通过。 通过。
动力机械 | 拖拉机 | 轮式拖拉机 | 100-110马力四轮驱动拖拉机 | 中联重机股份有限公司 | 轮式拖拉机 | RM1004 | 驱动方式:四轮驱动；功率:100马力；发动机符合国三排放标准 | 2019/12/31 | 安徽省 | 评阅通过 | 通过。 通过。
动力机械 | 拖拉机 | 轮式拖拉机 | 100-110马力四轮驱动拖拉机 | 中联重机股份有限公司 | 轮式拖拉机 | RM1004-A | 驱动方式:四轮驱动；功率:100马力；发动机符合国三排放标准 | 2019/12/31 | 安徽省 | 评阅通过 | 通过。 通过。
动力机械 | 拖拉机 | 轮式拖拉机 | 100-110马力四轮驱动拖拉机 | 中联重机股份有限公司 | 轮式拖拉机 | RC1004-A | 驱动方式:四轮驱动；功率:100马力；发动机符合国三排放标准 | 2020/12/31 | 安徽省 | 评阅通过 | 通过。 通过。
动力机械 | 拖拉机 | 轮式拖拉机 | 100-110马力四轮驱动拖拉机 | 山东山拖凯泰农业装备有限公司 | 轮式拖拉机 | 山拖1004 | 外廓尺寸(长×宽×高):4510X2380X3054MM；驱动型式:4X4轮式；功率:100马力；轴距:2200MM；最小使用质量:3984KG；最大配重(前/后)440/460KG；档位数(前进/倒退/爬行):8/8/8；变速箱型式:4X(2+1)X2平面组成式；驾驶室:ST2004.45.001六柱式发动机型号:WP4.1G100E301生产厂家:潍柴动力扬州柴油机有限责任公司功率:73.5KW型式核准证书号:CNFCG30284050001；发动机排放标准:国三发动机型号:YC4A110-T310生产厂家:广西玉柴机器股份有限公司功率:73.5KW型式核准证书号:CNFCG30158290001发动机排放标准:国三 | 2021/12/31 | 山东省 | 评阅通过 | 通过。 通过。
动力机械 | 拖拉机 | 轮式拖拉机 | 100-110马力四轮驱动拖拉机 | 洛阳世英机械制造有限公司 | 轮式拖拉机 | SJH1004 | 发动机标定功率(KW)73.5；驱动方式:四轮驱动,排放标准:国三 | 2019/12/31 | 河南省 | 评阅通过 | 通过。 通过。
动力机械 | 拖拉机 | 轮式拖拉机 | 100-110马力四轮驱动拖拉机 | 洛阳世英机械制造有限公司 | 轮式拖拉机 | SJH1004B | 发动机标定功率(KW)73.5；驱动方式:四轮驱动,排放标准:国三 | 2021/12/31 | 河南省 | 评阅通过 | 通过。 通过。
动力机械 | 拖拉机 | 轮式拖拉机 | 100-110马力四轮驱动拖拉机 | 星光农机股份有限公司 | 轮式拖拉机 | XG1004 | 型式:4×4四轮驱动；功率:73.5KW；外廓尺寸(长×宽×高):4382MM×2046MM×2895MM；挡位数(前进/倒退):16/8；整机最小使用质量:3740KG；最大配重(前/后):310KG/480KG.(国三动力:发动机型号:LR4B3ZU23/0735E,功率:73.5KW) | 2020/12/31 | 浙江省 | 评阅通过 | 通过。 通过。
动力机械 | 拖拉机 | 轮式拖拉机 | 100-110马力四轮驱动拖拉机 | 天津拖拉机制造有限公司 | 轮式拖拉机 | TNE1004-1 | 1.外廓尺寸:4382MM×2046MM×2895MM,2.驱动型式:4×4四轮驱动,3.配套功率:74KW(100马力)(选装:73.5KW),排放标准:国Ⅲ,4.发动机型号:PHF4074ZL6B(选装:LR4B3ZU23/0735E),制造商:华丰动力股份有限公司(选装:一拖(洛阳)柴油机有限公司),5.轴距:2194MM,6.最小使用质量:3990KG,7.配重:310KG/480KG,8.档位数:16F/8R,9.变速箱型式:4×(2+1)×2组成式,主副变速直齿啮合套换档,10:含安全驾驶室 | 2021/12/31 | 天津市 | 评阅通过 | 通过。 通过。
动力机械 | 拖拉机 | 轮式拖拉机 | 100-110马力四轮驱动拖拉机 | 天津拖拉机制造有限公司 | 轮式拖拉机 | TNE1004-2 | 1.外廓尺寸:4382MM×2046MM×2895MM,2.驱动型式:4×4四轮驱动,3.配套功率:74KW(100马力)(选装:73.5KW),排放标准:国Ⅲ,4.发动机型号:PHF4074ZL6B(选装:LR4B3ZU23/0735E),制造商:华丰动力股份有限公司(选装:一拖(洛阳)柴油机有限公司),5.轴距:2194MM,6.最小使用质量:3740KG,7.配重:310KG/480KG,8.档位数:16F/8R,9.变速箱型式:4×(2+1)×2组成式,主副变速直齿啮合套换档,10:含安全架 | 2021/12/31 | 天津市 | 评阅通过 | 通过。 通过。
动力机械 | 拖拉机 | 轮式拖拉机 | 100-110马力四轮驱动拖拉机 | 洛阳天宇机械制造有限公司 | 轮式拖拉机 | 格朗斯-1004 | 驱动型式:四轮驱动；发动机标定功率:73.5(KW)；发动机发动机排放阶段:中国第三阶段；轴距:2200(㎜)；最小使用质量4090(㎏) | 2020/12/31 | 河南省 | 评阅通过 | 通过。 通过。
动力机械 | 拖拉机 | 轮式拖拉机 | 100-110马力四轮驱动拖拉机 | 山东东汽农业装备有限公司 | 轮式拖拉机 | DQ1004 | "四轮驱动拖拉机,两柱式安全架.排放标准:国三" | 2017/12/11 | 山东省 | 评阅通过 | 通过。 通过。
动力机械 | 拖拉机 | 轮式拖拉机 | 100-110马力四轮驱动拖拉机 | 山东东汽农业装备有限公司 | 轮式拖拉机 | DQ1004-III | "四轮驱动拖拉机,六柱式安全驾驶室.排放标准:国三" | 2020/12/31 | 山东省 | 评阅通过 | 通过。 通过。
动力机械 | 拖拉机 | 轮式拖拉机 | 100-110马力四轮驱动拖拉机 | 山东东汽农业装备有限公司 | 轮式拖拉机 | DQ1004-II | "四轮驱动拖拉机,两柱式安全架.排放标准:国三" | 2020/12/31 | 山东省 | 评阅通过 | 不通过。推广鉴定证书有效截止日期有误 通过。 通过
动力机械 | 拖拉机 | 轮式拖拉机 | 100-110马力四轮驱动拖拉机 | 山东潍坊鲁中拖拉机有限公司 | 轮式拖拉机 | 鲁中-1004 | 驱动轮数:四轮驱动；发动机标定功率:73.5KW,发动机符合国家第三阶段排放标准 | 2019/12/31 | 山东省 | 评阅通过 | 通过。 通过。
动力机械 | 拖拉机 | 轮式拖拉机 | 100-110马力四轮驱动拖拉机 | 河南向阳红机械制造有限公司 | 轮式拖拉机 | 向阳红-1004A | 发动机功率:73.5KW；驱动方式:四轮驱动；外廓尺寸(MM)长×宽×高:4380×1920×2880；轴距:2360(MM)；最小使用质量:3350(KG)；发动机排放标准；国三 | 2021/12/31 | 河南省 | 评阅通过 | 通过。 通过。
动力机械 | 拖拉机 | 轮式拖拉机 | 100-110马力四轮驱动拖拉机 | 河南向阳红机械制造有限公司 | 轮式拖拉机 | 向阳红-1004 | 发动机功率:73.5KW；驱动方式:四轮驱动；外廓尺寸(MM)长×宽×高:4290×2085×2950；轴距:2195(MM)；最小使用质量:3800(KG)；发动机排放标准:国三 | 2020/12/31 | 河南省 | 评阅通过 | 通过。 通过。
动力机械 | 拖拉机 | 轮式拖拉机 | 100-110马力四轮驱动拖拉机 | 安徽泗州拖拉机制造有限公司 | 轮式拖拉机 | HT-1004 | 农用、无架式、四轮驱动型式.配套一拖(洛阳)柴油机有限公司公司生产的LR4B3ZU23/0735E型立式、水冷、四冲程、涡轮增压柴油机(标定功率为73.5KW,标定转速为2300R/MIN,型式核准号:CNFCG30669090007).采用干式、双作用离合器与发动机直接联接,变速箱为4X(2+1)X2组合式,啮合套换挡,前轮液压转向,盘式制动器.后置独立式动力输出轴(760/850R/MIN),分置式液压悬挂系统,后置三点悬挂,2组多路液压输出装置,轮胎规格为:12.4-24/16.9-34(前/后),国三排放标准. | 2021/12/31 | 安徽省 | 评阅通过 | 通过。 通过。
动力机械 | 拖拉机 | 轮式拖拉机 | 100-110马力四轮驱动拖拉机 | 泰安泰山国泰拖拉机制造有限公司 | 轮式拖拉机 | 泰山-1004 | 功率:73.5KW,驱动方式:四轮驱动,排放标准:国三,外廓尺寸(长×宽×高),MM:(4300×2280×2960)轴距:2200MM,档位数(前进/倒退/爬行):8/4/12,变速箱形式:4×(2+1)×2组成式 | 2019/12/31 | 山东省 | 评阅通过 | 通过。 通过。
动力机械 | 拖拉机 | 轮式拖拉机 | 100-110马力四轮驱动拖拉机 | 洛阳千年丰农业机械有限公司 | 轮式拖拉机 | 千年丰-1004 | 驱动型式:四轮驱动；发动机标定功率:73.5(KW)；发动机排放阶段:中国第三阶段；轴距:2200(㎜)；最小使用质量4090(㎏) | 2019/12/31 | 河南省 | 评阅通过 | 通过。 通过。
动力机械 | 拖拉机 | 轮式拖拉机 | 100-110马力四轮驱动拖拉机 | 洛阳丰收农业机械装备有限公司 | 轮式拖拉机 | 芬美得-1004 | 发动机功率:73.5KW；驱动方式:四轮驱动；外廓尺寸(MM)长×宽×高:4290×2110×2680；轴距(MM):2195；最小使用质量(KG):3900；发动机排放标准:国Ⅲ. | 2019/12/31 | 河南省 | 评阅通过 | 通过。 通过。
动力机械 | 拖拉机 | 轮式拖拉机 | 110-120马力四轮驱动拖拉机 | 洛阳丰收农业机械装备有限公司 | 轮式拖拉机 | 芬美得-1104 | 发动机功率:81KW；驱动方式:四轮驱动；外廓尺寸(MM)长×宽×高:4580×2110×2900；轴距(MM):2500；最小使用质量(KG):4070；发动机排放标准:国Ⅲ. | 2019/12/31 | 河南省 | 评阅通过 | 通过。 通过。
动力机械 | 拖拉机 | 轮式拖拉机 | 110-120马力四轮驱动拖拉机 | 洛阳千年丰农业机械有限公司 | 轮式拖拉机 | 千年丰-1104 | 驱动型式:四轮驱动；发动机标定功率:81(KW)；发动机排放阶段:中国第三阶段；轴距:2500(㎜)；最小使用质量4250(㎏) | 2019/12/31 | 河南省 | 评阅通过 | 通过。 通过。
动力机械 | 拖拉机 | 轮式拖拉机 | 110-120马力四轮驱动拖拉机 | 泰安泰山国泰拖拉机制造有限公司 | 轮式拖拉机 | 泰山-1104 | 功率:81KW,驱动方式:四轮驱动,排放标准:国三,外廓尺寸(长×宽×高),MM:(4560×2305×2980)轴距:2465MM,档位数(前进/倒退/爬行):8/8/8,变速箱形式::4×(2+1)×2组成式 | 2017/12/11 | 山东省 | 评阅通过 | 通过。 通过。
动力机械 | 拖拉机 | 轮式拖拉机 | 110-120马力四轮驱动拖拉机 | 泰安泰山国泰拖拉机制造有限公司 | 轮式拖拉机 | 泰山-1104B | 功率:81KW,驱动方式:四轮驱动,排放标准:国三,外廓尺寸(长×宽×高),MM:(4550×2300×3000)轴距:2475MM,档位数(前进/倒退/爬行):12/4,变速箱形式:4×(3+1) | 2019/12/31 | 山东省 | 评阅通过 | 通过。 通过。
动力机械 | 拖拉机 | 轮式拖拉机 | 110-120马力四轮驱动拖拉机 | 山东潍坊鲁中拖拉机有限公司 | 轮式拖拉机 | 鲁中-1104 | 驱动轮数:四轮驱动；发动机标定功率:81KW,发动机符合国家第三阶段排放标准 | 2019/12/31 | 山东省 | 评阅通过 | 通过。 通过。
动力机械 | 拖拉机 | 轮式拖拉机 | 110-120马力四轮驱动拖拉机 | 河南向阳红机械制造有限公司 | 轮式拖拉机 | 向阳红-1104 | 发动机功率:81KW；驱动方式:四轮驱动；外廓尺寸(MM)长×宽×高:4580×2110×2900；轴距:2500(MM)；最小使用质量:4070(KG)排放标准:第三阶段 | 2018/10/29 | 河南省 | 评阅通过 | 通过。 通过。
动力机械 | 拖拉机 | 轮式拖拉机 | 110-120马力四轮驱动拖拉机 | 山东东汽农业装备有限公司 | 轮式拖拉机 | DQ1104-III | "四轮驱动拖拉机,六柱式安全驾驶室.排放标准:国三" | 2020/12/31 | 山东省 | 评阅通过 | 通过。 通过。
动力机械 | 拖拉机 | 轮式拖拉机 | 110-120马力四轮驱动拖拉机 | 山东东汽农业装备有限公司 | 轮式拖拉机 | DQ1104-II | "四轮驱动拖拉机,两柱式安全架.排放标准:国三" | 2020/12/31 | 山东省 | 评阅通过 | 通过。 通过。
动力机械 | 拖拉机 | 轮式拖拉机 | 110-120马力四轮驱动拖拉机 | 山东东汽农业装备有限公司 | 轮式拖拉机 | DQ1104 | "四轮驱动拖拉机,两柱式安全架.排放标准:国三" | 2017/11/06 | 山东省 | 评阅通过 | 通过。 通过。
动力机械 | 拖拉机 | 轮式拖拉机 | 110-120马力四轮驱动拖拉机 | 洛阳天宇机械制造有限公司 | 轮式拖拉机 | 格朗斯-1104 | 驱动型式:四轮驱动；发动机标定功率:81(KW)；发动机排放阶段:中国第三阶段；轴距:2500(㎜)；最小使用质量4250(㎏) | 2020/12/31 | 河南省 | 评阅通过 | 通过。 通过。
动力机械 | 拖拉机 | 轮式拖拉机 | 110-120马力四轮驱动拖拉机 | 天津拖拉机制造有限公司 | 轮式拖拉机 | TNB1104 | 1.外廓尺寸:5187MM×2180MM×3200MM,2.驱动型式:4×4四轮驱动,3.配套功率:81KW(110马力,排放标准:国Ⅲ),4.发动机型号:LR6M5U23/0810E,发动机型式核准证书号:CNFCG30669120010,制造商:一拖(洛阳)柴油机有限公司,5.轴距:2718MM,6.最小使用质量:5650KG,7.配重:400KG/400KG,8.档位数:F20/R15(选装爬行档时F40/30R),9.变速箱型式:同步器和啮合套换挡,主,副变速为侧操纵,10:安全驾驶室 | 2019/12/31 | 天津市 | 评阅通过 | 通过。 通过。
动力机械 | 拖拉机 | 轮式拖拉机 | 110-120马力四轮驱动拖拉机 | 天津拖拉机制造有限公司 | 轮式拖拉机 | TNE1104-1 | 1.外廓尺寸:4382MM×2046MM×2895MM,2.驱动型式:4×4四轮驱动,3.配套功率:81KW(110马力,排放标准:国Ⅲ),4.发动机型号:LR4M5ZU23/0810E,发动机型式核准证书号:CNFCG30669070005,发动机型式核准证书号:CNFCG30669070005,制造商:一拖(洛阳)柴油机有限公司,5.轴距:2194MM,6.最小使用质量:3990KG,7.配重:310KG/480KG,8.档位数:16F/8R,9.变速箱型式:4×(2+1)×2组成式,主副变速直齿啮合套换档,10:含安全驾驶室 | 2019/12/31 | 天津市 | 评阅通过 | 通过。 通过。
动力机械 | 拖拉机 | 轮式拖拉机 | 110-120马力四轮驱动拖拉机 | 天津拖拉机制造有限公司 | 轮式拖拉机 | TNE1104-2 | 1.外廓尺寸:4382MM×2046MM×2895MM,2.驱动型式:4×4四轮驱动,3.配套功率:81KW(110马力,排放标准:国Ⅲ),4.发动机型号:LR4M5ZU23/0810E,发动机型式核准证书号:CNFCG30669070005,制造商:一拖(洛阳)柴油机有限公司,5.轴距:2194MM,6.最小使用质量:3740KG,7.配重:310KG/480KG,8.档位数:16F/8R,9.变速箱型式:4×(2+1)×2组成式,主副变速直齿啮合套换档,10:含安全架 | 2019/12/31 | 天津市 | 评阅通过 | 通过。 通过。
动力机械 | 拖拉机 | 轮式拖拉机 | 110-120马力四轮驱动拖拉机 | 佳木斯骥驰拖拉机制造有限公司 | 轮式拖拉机 | JC1104 | 型式:4×4四轮轮驱动；外廓尺寸(MM):4650×2038×2970,轴距:2449MM,最小使用质量:4455KG；最大配重(前/后):275/320KG；档位数(前进/倒退):16/8；动力输出轴功率:≥68.9KW；最大牵引力:≥25.7KN；发动机型号及制造商:LR6B5-23,中国一拖集团有限公司；推广鉴定时配套动力为国二,现装国Ⅲ排放柴油机参数如下:发动机制造商:一拖(洛阳)柴油机有限公司,发动机型号:LR6A3ZU23/0810E,功率为81KW.转向器型式:全液压前轮转向；变速箱型式:4×(2+1)×2组成式；机架型式:无架式；轮胎型号(前轮/后轮):12.4-28/16.9-34；液压悬挂型式:分置式；调节方式:力位综合调节、浮动控制；动力输出轴转速(R/MIN):540/760；框架上最大提升力:≥19.5KN； | 2020/12/31 | 黑龙江省 | 评阅通过 | 通过。 通过。
动力机械 | 拖拉机 | 轮式拖拉机 | 110-120马力四轮驱动拖拉机 | 洛阳世英机械制造有限公司 | 轮式拖拉机 | SJH1104 | 发动机标定功率(KW)81；驱动方式:四轮驱动,排放标准:国三 | 2019/12/31 | 河南省 | 评阅通过 | 通过。 通过。
动力机械 | 拖拉机 | 轮式拖拉机 | 110-120马力四轮驱动拖拉机 | 洛阳世英机械制造有限公司 | 轮式拖拉机 | SJH1104B | 发动机标定功率(KW)81；驱动方式:四轮驱动,排放标准:国三 | 2021/12/31 | 河南省 | 评阅通过 | 通过。 通过。
动力机械 | 拖拉机 | 轮式拖拉机 | 110-120马力四轮驱动拖拉机 | 中联重机股份有限公司 | 轮式拖拉机 | RC1104 | 驱动方式:四轮驱动；功率:110马力；发动机符合国三排放标准 | 2019/12/31 | 安徽省 | 评阅通过 | 通过。 通过。
动力机械 | 拖拉机 | 轮式拖拉机 | 110-120马力四轮驱动拖拉机 | 中联重机股份有限公司 | 轮式拖拉机 | RS1104 | 驱动方式:四轮驱动；功率:110马力；发动机符合国三排放标准 | 2021/12/31 | 安徽省 | 评阅通过 | 通过。 通过。
动力机械 | 拖拉机 | 轮式拖拉机 | 110-120马力四轮驱动拖拉机 | 中联重机股份有限公司 | 轮式拖拉机 | RC1104-F | 驱动方式:四轮驱动；功率:110马力；发动机符合国三排放标准 | 2019/12/31 | 安徽省 | 评阅通过 | 通过。 通过。
动力机械 | 拖拉机 | 轮式拖拉机 | 110-120马力四轮驱动拖拉机 | 中联重机股份有限公司 | 轮式拖拉机 | RS1104-A | 驱动方式:四轮驱动；功率:110马力；发动机符合国三排放标准 | 2021/12/31 | 安徽省 | 评阅通过 | 通过。 通过。
动力机械 | 拖拉机 | 轮式拖拉机 | 110-120马力四轮驱动拖拉机 | 中联重机股份有限公司 | 轮式拖拉机 | RC1104-A | 驱动方式:四轮驱动；功率:110马力；发动机符合国三排放标准 | 2019/12/31 | 安徽省 | 评阅通过 | 通过。 通过。
动力机械 | 拖拉机 | 轮式拖拉机 | 110-120马力四轮驱动拖拉机 | 中联重机股份有限公司 | 轮式拖拉机 | RC1104-FA | 驱动方式:四轮驱动；功率:110马力；发动机符合国三排放标准 | 2019/12/31 | 安徽省 | 评阅通过 | 通过。 通过。
动力机械 | 拖拉机 | 轮式拖拉机 | 110-120马力四轮驱动拖拉机 | 山东瑞泽重工有限公司 | 轮式拖拉机 | RZ1104-A | 国三发动机；功率:81KW；驱动方式:四轮驱动；外形尺寸(MM):4575×2145×2955；轴距:2582MM；最小使用质量:4240KG；变速箱型式:4×(2+1)×2组成式；轮胎型号(前/后):12.4-24/16.9-34； | 2017/11/06 | 山东省 | 评阅通过 | 通过。 通过。
动力机械 | 拖拉机 | 轮式拖拉机 | 110-120马力四轮驱动拖拉机 | 山东瑞泽重工有限公司 | 轮式拖拉机 | RZ1104 | 国三发动机；功率:81KW；驱动方式:四轮驱动；外形尺寸(MM):4575×2145×2955；轴距:2582MM；最小使用质量:4490KG；变速箱型式:4×(2+1)×2组成式；轮胎型号(前/后):12.4-24/16.9-34； | 2017/11/06 | 山东省 | 评阅通过 | 通过。 通过。
动力机械 | 拖拉机 | 轮式拖拉机 | 110-120马力四轮驱动拖拉机 | 沃得重工（中国）有限公司 | 轮式拖拉机 | WD1104 | 发动机功率:81KW、驱动方式:四轮驱动；柴油机型号:YC4A130-T311；制造厂商:广西玉柴机械股份有限公司、转速:2300R/MIN；排放标准:符合第三阶段要求； | 2021/12/31 | 江苏省 | 评阅通过 | 通过。 通过。
动力机械 | 拖拉机 | 轮式拖拉机 | 110-120马力四轮驱动拖拉机 | 沃得重工（中国）有限公司 | 轮式拖拉机 | WD1104-1 | 发动机功率:81KW、驱动方式:四轮驱动；柴油机型号:YC4A130-T311；制造厂商:广西玉柴机械股份有限公司、转速:2300R/MIN；排放标准:符合第三阶段要求； | 2021/12/31 | 江苏省 | 评阅通过 | 通过。 通过。
动力机械 | 拖拉机 | 轮式拖拉机 | 110-120马力四轮驱动拖拉机 | 山东双力现代农业装备有限公司 | 轮式拖拉机 | SL1104-A | 功率81KW,四轮驱动.外廓尺寸(长*宽*高)4680*2080*2850MM,轴距2520MM,档位数(倒退/前进):16/8,驾驶室,可选装安全架,原发动机为国二东方红LR6B5-23,现发动机升级为东方红LR6M5U23/0810E,国三标准,全液压转向,干式、双作用离合器,变速箱型式:4*(2+1)*2组成式,啮合套换挡,轮胎型号(前轮/后轮):11.2-24/16.9-34,选装12.4-24/16.9-34,动力输出轴转速760/1000,选装760/850,540/1000R/MIN. | 2019/12/31 | 山东省 | 评阅通过 | 通过。 通过。
动力机械 | 拖拉机 | 轮式拖拉机 | 110-120马力四轮驱动拖拉机 | 山东双力现代农业装备有限公司 | 轮式拖拉机 | SL1104 | 标定功率:81KW,四轮驱动,外廓尺寸(长*宽*高)4500*2080*2930MM,轴距2220MM原来为国二东方红LR4M3Z-23发动机,后升级为国三东方红LR4M5ZU23/0810E；国三标准,16F+8R档；独立操纵的双作用离合器；啮合套换档；液压转向；轮胎型号(前轮/后轮):12.4-24/16.9-34,动力输出轴转速760/850R/MIN. | 2017/11/06 | 山东省 | 评阅通过 | 通过。 通过。
动力机械 | 拖拉机 | 轮式拖拉机 | 110-120马力四轮驱动拖拉机 | 常州东风农机集团有限公司 | 轮式拖拉机 | DF1104-4 | 轴距:2352MM,最小离地间隙425MM,档位数:前进档12个,倒退档4个.四轮驱动.配套国三柴油机信息:东方红柴油机LR4M5ZU23/0810E,功率81KW；潍柴动力WP4.1G110E310A,功率81KW；玉柴YC4A130-T302,功率81KW. | 2020/12/31 | 江苏省 | 评阅通过 | 通过。 通过。
动力机械 | 拖拉机 | 轮式拖拉机 | 110-120马力四轮驱动拖拉机 | 常州东风农机集团有限公司 | 轮式拖拉机 | DF1104 | 轴距:2665MM,最小离地间隙452MM,档位数:前进档12个,倒退档4个.四轮驱动.配套国三柴油机信息:东方红柴油机LR6M5U23/0810E,功率81KW. | 2020/12/31 | 江苏省 | 评阅通过 | 通过。 通过。
动力机械 | 拖拉机 | 轮式拖拉机 | 110-120马力四轮驱动拖拉机 | 北京弗雷森拖拉机有限公司 | 轮式拖拉机 | FS-1104 | 驱动形式:四轮驱动；标定功率:81KW；国三发动机,发动机型号YCD4J33T6-110；档位数:前进16/倒退8；前后轮胎:11.2-24/16.9-34 | 2019/12/31 | 北京市 | 评阅通过 | 通过。 通过。
动力机械 | 拖拉机 | 轮式拖拉机 | 110-120马力四轮驱动拖拉机 | 山东大唐中垦农业装备有限公司 | 轮式拖拉机 | 威牛-1104 | 驱动轮数:四轮驱动；发动机标定功率(KW):81排放阶段:第三阶段 | 2019/12/31 | 山东省 | 评阅通过 | 通过。 通过。
动力机械 | 拖拉机 | 轮式拖拉机 | 110-120马力四轮驱动拖拉机 | 潍坊奥利达机械有限公司 | 轮式拖拉机 | ALD1104 | 外廓尺寸:4650×2160×2750；驱动型式:四轮驱动；配套功率:81KW；发动机型号及制造商:LR6M5U23/0810E,一拖(洛阳)柴油机有限公司；排放阶段:第三阶段；轴距:2540；最小使用质量:4256；配重:330/480；档位数:24；变速箱型式:4×(2+1)×2组成式；是否有驾驶室或安全架:有驾驶室. | 2020/12/31 | 山东省 | 评阅通过 | 通过。 通过。
动力机械 | 拖拉机 | 轮式拖拉机 | 110-120马力四轮驱动拖拉机 | 江苏常发农业装备股份有限公司 | 轮式拖拉机 | CFG1104BJ | 110马力；四轮驱动；发动机型号:玉柴YC4A130L-T20发动机；功率:81KW；(现更换国三发动机,型号:玉柴YC4A130-T311发动机,功率:81KW；排放达到GB20891-2031<非道路移动机械用柴油机排气污染物排放限值及测量方法(中国第三、第四阶段)>第三阶段标准) | 2019/12/31 | 江苏省 | 评阅通过 | 不通过。检验报告与推广报告模糊，识别不清 通过。 通过
动力机械 | 拖拉机 | 轮式拖拉机 | 110-120马力四轮驱动拖拉机 | 济宁市兖州区华鑫机械有限公司 | 轮式拖拉机 | 金星泰山1104 | 驱动方式:四轮驱动；配套国三柴油机功率:81KW；排放标准:国Ⅲ | 2019/12/31 | 山东省 | 评阅通过 | 通过。 通过。
动力机械 | 拖拉机 | 轮式拖拉机 | 110-120马力四轮驱动拖拉机 | 江苏常发农业装备股份有限公司 | 轮式拖拉机 | CFG1104D | 110马力；四轮驱动；发动机型号:玉柴YC4A130-T311发动机；功率:81KW；(国三发动机；排放达到GB20891-2034<非道路移动机械用柴油机排气污染物排放限值及测量方法(中国第三、第四阶段)>第三阶段标准) | 2021/12/31 | 江苏省 | 评阅通过 | 通过。 通过。
动力机械 | 拖拉机 | 轮式拖拉机 | 110-120马力四轮驱动拖拉机 | 江苏常发农业装备股份有限公司 | 轮式拖拉机 | CFG1104B | 110马力；四轮驱动；发动机型号:玉柴YC4A130L-T20发动机；功率:81KW；(现更换国三发动机,型号:玉柴YC4A130-T311发动机,功率:81KW；排放达到GB20891-2031<非道路移动机械用柴油机排气污染物排放限值及测量方法(中国第三、第四阶段)>第三阶段标准) | 2019/12/31 | 江苏省 | 评阅通过 | 不通过。检验报告、推广报告模糊，无法识别信息 通过。 通过
动力机械 | 拖拉机 | 轮式拖拉机 | 110-120马力四轮驱动拖拉机 | 徐州凯尔农业装备股份有限公司 | 轮式拖拉机 | KAT1104 | 配套动力:82KW,驱动型式:四轮驱动,排放标准:国三, | 2017/12/31 | 江苏省 | 评阅通过 | 通过。 通过。
动力机械 | 拖拉机 | 轮式拖拉机 | 110-120马力四轮驱动拖拉机 | 潍坊昊田农业装备有限公司 | 轮式拖拉机 | 昊田1104 | 驱动型式:4×4四轮驱动,外廓尺寸(MM):4530×2050×2810,轴距(MM):2366,轮距(出厂MM):1610/1608,最小使用质量(KG):3855,最大配重(前/后)(KG):310/320,档位数(前进/后退):16/8,离合器型式:单片、干式、双作用、常结合式,变速箱型式:(2+1)×4×2组成式,换挡方式:啮合套,悬挂装置类别:2类,后置三点悬挂,动力输出轴转速(R/MIN):760/850,发动机:6M1-110U33(安徽天利动力股份有限公司、81KW、国三核准号:CNFCG30972030013) | 2019/12/31 | 山东省 | 评阅通过 | 通过。 通过。
动力机械 | 拖拉机 | 轮式拖拉机 | 110-120马力四轮驱动拖拉机 | 华创机器人制造有限公司 | 轮式拖拉机 | 华创沃尔-1104 | 外廓尺寸:4065*1985*2710；驱动形式:4*4；配套功率:81KW/2200转；轴距:2275；最小使用质量:3300；配重(前后)KG:220/540；档位数:10F+10R；变速箱型式:(1+1)*5*2组成梭式变速箱(速度范围KM:3.06-31.47后退3.61-37.2)、换挡方式:同步器换挡；安全架:U型安全架,型号:HF1000.46.001轮胎型号(前后):8.3-24/14.9-30动力输出转速:540/760液压提升:分置式液压输出:2组发动机型号:LR4M5ZU22/0810E(第一拖拉机股份有限公司)国三 | 2021/12/31 | 山东省 | 评阅通过 | 通过。 通过。
动力机械 | 拖拉机 | 轮式拖拉机 | 110-120马力四轮驱动拖拉机 | 山东萨丁重工有限公司 | 轮式拖拉机 | SD1154 | 马力:115马力,型式4X4轮式,外廓尺寸(长X宽X高):4350X2130X2840MM,轴距2380MM,轮距(前轮/后轮):1625/1608-1996MM,最小离地间隙:400MM,最小使用质量4100KG,档位数16/8,最大牵引力25.6KN.发动机排放标准:国三. | 2021/12/31 | 山东省 | 评阅通过 | 通过。 通过。
动力机械 | 拖拉机 | 轮式拖拉机 | 110-120马力四轮驱动拖拉机 | 江苏沃得农业机械有限公司 | 轮式拖拉机 | WD1104 | 驱动方式:四轮驱动；发动机标定功率(KW):81；广西玉柴机器股份有限公司YC4A120Z-T20,国三排放标准；常柴股份有限公司4H11,国三排放标准；广西玉柴机器股份有限公司YC4A130-T311,国三排放标准. | 2017/11/06 | 江苏省 | 评阅通过 | 通过。 通过。
动力机械 | 拖拉机 | 轮式拖拉机 | 110-120马力四轮驱动拖拉机 | 江苏沃得农业机械有限公司 | 轮式拖拉机 | WD1104B | 驱动方式:四轮驱动；发动机标定功率(KW):81；一拖(洛阳)柴油机有限公司LR6A3ZU23/0810E,国三排放标准；广西玉柴机器股份有限公司YC6J125-T303,国三排放标准；安徽天利动力股份有限公司6M1-110U33,国三排放标准. | 2021/12/31 | 江苏省 | 评阅通过 | 通过。 通过。
动力机械 | 拖拉机 | 轮式拖拉机 | 110-120马力四轮驱动拖拉机 | 潍坊百利拖拉机有限公司 | 轮式拖拉机 | 悍沃1104 | 发动机标定功率:81.0KW；柴油机排放标准:国三；驱动方式:四轮驱动；外廓尺寸(长×宽×高):4530×2050×2810MM；轴距:2366MM；最小使用质量:4155KG | 2019/12/31 | 山东省 | 评阅通过 | 通过。 通过。
动力机械 | 拖拉机 | 轮式拖拉机 | 110-120马力四轮驱动拖拉机 | 江苏农华智慧农业科技股份有限公司 | 轮式拖拉机 | DH1104 | 功率:110马力(81KW)；驱动方式:四轮驱动；发动机排放标准:国三 | 2019/12/31 | 江苏省 | 评阅通过 | 通过。 通过。
动力机械 | 拖拉机 | 轮式拖拉机 | 110-120马力四轮驱动拖拉机 | 山拖农机装备有限公司 | 轮式拖拉机 | TS1104Ⅲ | 外型尺寸(MM):4600×2150×2870；驱动方式:四轮驱动；发动机排放标准为:GB20891-2014第三阶段,功率为:81KW；检验报告中的发动机排放标准为第二阶段,功率相同；轴距(MM):2510；最小使用质量(KG):4205 | 2019/12/31 | 山东省 | 评阅通过 | 通过。 通过。
动力机械 | 拖拉机 | 轮式拖拉机 | 110-120马力四轮驱动拖拉机 | 山拖农机装备有限公司 | 轮式拖拉机 | ME1104A | 外型尺寸(MM):4340×2050×2895；驱动方式:四轮驱动；发动机排放标准为:GB20891-2014第三阶段,功率为:81KW；检验报告中的发动机排放标准为第二阶段,功率相同；轴距(MM):2180；最小使用质量(KG):4235 | 2020/12/31 | 山东省 | 评阅通过 | 通过。 通过。
动力机械 | 拖拉机 | 轮式拖拉机 | 110-120马力四轮驱动拖拉机 | 约翰迪尔（天津）有限公司 | 轮式拖拉机 | JD1104 | 国三排放,驱动轮数:四轮驱动；发动机标定功率(KW):80.9 | 2019/12/31 | 天津市 | 评阅通过 | 通过。 通过。
动力机械 | 拖拉机 | 轮式拖拉机 | 120-130马力四轮驱动拖拉机 | 山拖农机装备有限公司 | 轮式拖拉机 | ME1204A | 外型尺寸(MM):4340×2050×2895；驱动方式:四轮驱动；发动机排放标准为:GB20891-2014第三阶段,功率为:88.2KW；检验报告中的发动机排放标准为第二阶段,功率为:89KW；轴距(MM):2180；最小使用质量(KG):4235 | 2020/12/31 | 山东省 | 评阅通过 | 通过。 通过。
动力机械 | 拖拉机 | 轮式拖拉机 | 120-130马力四轮驱动拖拉机 | 山拖农机装备有限公司 | 轮式拖拉机 | TS1204Ⅲ | 外型尺寸(MM):4600×2150×2870；驱动方式:四轮驱动；发动机排放标准为:GB20891-2014第三阶段,功率为:88.2KW；检验报告中的发动机排放标准为第二阶段,功率相同；轴距(MM):2510；最小使用质量(KG):4205 | 2019/12/31 | 山东省 | 评阅通过 | 通过。 通过。
动力机械 | 拖拉机 | 轮式拖拉机 | 120-130马力四轮驱动拖拉机 | 山东恒邦发动机制造有限公司 | 轮式拖拉机 | 泰拖-1204A | 功率88.2KW,驱动方式:四轮驱动,排放标准:国三,外廓尺寸(长×宽×高),MM:(4750×2300×3000)轴距:2475MM,档位数(前进/倒退/爬行):16/8,变速箱形式:4×(2+1)×2组成式 | 2019/12/31 | 山东省 | 评阅通过 | 通过。 通过。
动力机械 | 拖拉机 | 轮式拖拉机 | 120-130马力四轮驱动拖拉机 | 山东恒邦发动机制造有限公司 | 轮式拖拉机 | 泰拖-1204B | 功率88.2KW,驱动方式:四轮驱动,排放标准:国三,外廓尺寸(长×宽×高),MM:(4750×2300×3000)轴距:2475MM,档位数(前进/倒退/爬行):12/4,变速箱形式:4×(3+1) | 2014/03/12 | 山东省 | 评阅通过 | 不通过。推广证有效期填写错误 通过。推广证有效期合格 通过
动力机械 | 拖拉机 | 轮式拖拉机 | 120-130马力四轮驱动拖拉机 | 山东恒邦发动机制造有限公司 | 轮式拖拉机 | 泰拖-1204C | 功率88.2KW,驱动方式:四轮驱动,排放标准:国三,外廓尺寸(长×宽×高),MM:(4830×2510×3065)轴距:2550MM,档位数(前进/倒退/爬行):12/4,变速箱形式:4×(3+1)组成式 | 2019/12/31 | 山东省 | 评阅通过 | 通过。 通过。
动力机械 | 拖拉机 | 轮式拖拉机 | 120-130马力四轮驱动拖拉机 | 山东恒邦发动机制造有限公司 | 轮式拖拉机 | 泰拖-1204 | 功率88.2KW,驱动方式:四轮驱动,排放标准:国三,外廓尺寸(长×宽×高),MM:(5065×2360×3050)轴距:2550MM,档位数(前进/倒退/爬行):8/4/12,变速箱形式:组成式4×(2+1)×2 | 2019/12/31 | 山东省 | 评阅通过 | 通过。 通过。
动力机械 | 拖拉机 | 轮式拖拉机 | 120-130马力四轮驱动拖拉机 | 约翰迪尔（天津）有限公司 | 轮式拖拉机 | JD1204-A | 国三排放,驱动轮数:四轮驱动；发动机标定功率(KW):88.2 | 2019/12/31 | 天津市 | 评阅通过 | 通过。 通过。
动力机械 | 拖拉机 | 轮式拖拉机 | 120-130马力四轮驱动拖拉机 | 潍坊百利拖拉机有限公司 | 轮式拖拉机 | 悍沃-1204 | 发动机标定功率:88.2KW；柴油机排放标准:国三；驱动方式:四轮驱动；外廓尺寸(长×宽×高):4830×2050×2910MM；轴距:2366MM；最小使用质量:4360KG | 2019/12/31 | 山东省 | 评阅通过 | 通过。 通过。
动力机械 | 拖拉机 | 轮式拖拉机 | 120-130马力四轮驱动拖拉机 | 潍坊百利拖拉机有限公司 | 轮式拖拉机 | 悍沃1204A | 发动机标定功率:88.2KW；柴油机排放标准:国三；驱动方式:四轮驱动；外廓尺寸(长×宽×高):4530×2150×2810MM；轴距:2366MM；最小使用质量:4360KG | 2021/12/31 | 山东省 | 评阅通过 | 通过。 通过。
动力机械 | 拖拉机 | 轮式拖拉机 | 120-130马力四轮驱动拖拉机 | 洛阳瑞得拖拉机有限公司 | 轮式拖拉机 | RD1204 | 驱动方式:四轮驱动；发动机标定功率(KW):88.2,排放标准:第三阶段 | 2020/12/31 | 河南省 | 评阅通过 | 通过。 通过。
动力机械 | 拖拉机 | 轮式拖拉机 | 120-130马力四轮驱动拖拉机 | 潍坊恒源拖拉机有限公司 | 轮式拖拉机 | 浙野-1204 | 功率:88.2KW,驱动方式:四轮驱动,排放标准:国Ⅲ. | 2019/12/31 | 山东省 | 评阅通过 | 通过。 通过。
动力机械 | 拖拉机 | 轮式拖拉机 | 120-130马力四轮驱动拖拉机 | 江苏东禾机械有限公司 | 轮式拖拉机 | DH1204A | 功率:120马力(88.2KW)；驱动方式:四轮驱动；发动机排放标准:国三 | 2021/12/31 | 江苏省 | 评阅通过 | 通过。 通过。
动力机械 | 拖拉机 | 轮式拖拉机 | 120-130马力四轮驱动拖拉机 | 江苏农华智慧农业科技股份有限公司 | 轮式拖拉机 | DH1204 | 功率:120马力(88.2KW)；驱动方式:四轮驱动；发动机排放标准:国三 | 2019/12/31 | 江苏省 | 评阅通过 | 通过。 通过。
动力机械 | 拖拉机 | 轮式拖拉机 | 120-130马力四轮驱动拖拉机 | 江苏沃得农业机械有限公司 | 轮式拖拉机 | WD1204B | 驱动方式:四轮驱动；发动机标定功率(KW):88.2/88.3；一拖(洛阳)柴油机有限公司LR6A3ZU23/0882E,国三排放标准；广西玉柴机器股份有限公司YC6J140-T301,国三排放标准；安徽天利动力股份有限公司6M1-120U33,国三排放标准. | 2021/12/31 | 江苏省 | 评阅通过 | 通过。 通过。
动力机械 | 拖拉机 | 轮式拖拉机 | 120-130马力四轮驱动拖拉机 | 洛阳依顿重工机械有限公司 | 轮式拖拉机 | ET1204-1 | 120马力、功率:88.2KW、四轮驱动"东方红"系列LR6A3ZU23国三发动机、外形尺寸:4403×2046×2950MM轴距:2514MM轮距(前轮/后轮):1600-1616MM、最小使用质量:4025㎏ | 2020/12/31 | 河南省 | 评阅通过 | 通过。 通过。
动力机械 | 拖拉机 | 轮式拖拉机 | 120-130马力四轮驱动拖拉机 | 安徽省传奇农业机械制造有限公司 | 轮式拖拉机 | CQ1204-1 | 型式:四轮驱动外廓尺寸(长×宽×高):4380MM×2080MM×2835MM轴距:2200MM最小使用质量:4020KG标定功率:88.2KW标定转速:2200R/MIN排放标准:第三阶段 | 2015/11/15 | 安徽省 | 评阅通过 | 不通过。推广鉴定有效期截止日期填写错误 通过。 有效期至2021年
动力机械 | 拖拉机 | 轮式拖拉机 | 120-130马力四轮驱动拖拉机 | 安徽省传奇农业机械制造有限公司 | 轮式拖拉机 | CQ1204 | 型式:四轮驱动外廓尺寸(长×宽×高):4950MM×2160MM×2940MM轴距:2210MM最小使用质量:4180KG标定功率:88.2KW标定转速:2300R/MIN排放标准:第三阶段 | 2020/12/31 | 安徽省 | 评阅通过 | 通过。 通过。
动力机械 | 拖拉机 | 轮式拖拉机 | 120-130马力四轮驱动拖拉机 | 华创机器人制造有限公司 | 轮式拖拉机 | 华创沃尔-1204 | 外廓尺寸:4093*2150*2900；驱动形式:4*4；配套功率:88.2KW/2200转；轴距:2540；最小使用质量:4560；配重(前后)KG:440/516；档位数:16F+8R；变速箱型式:16+8组成梭式变速箱(速度范围KM:前进3.06-31.47后退:3.61-37.2)、换挡方式:啮合套换挡；驾驶室:简易驾驶室,型号:HF1000.45.001轮胎型号(前后):8.3-24/14.9-30动力输出转速:540/760液压提升:分置式液压输出:2组发动机型号:YC6J140-T302(广西玉柴机器股份有限公司,选装发动机:型号LR6A3ZU23/0882E生产厂家:一拖(洛阳)柴油机有限公司)国三 | 2021/12/31 | 山东省 | 评阅通过 | 通过。 通过。
动力机械 | 拖拉机 | 轮式拖拉机 | 120-130马力四轮驱动拖拉机 | 华创机器人制造有限公司 | 轮式拖拉机 | 华创沃尔-1204D | 外廓尺寸:4093*2150*2900；驱动形式:4*4；配套功率:88.2KW/2200转；轴距:2540；最小使用质量:4560；配重(前后)KG:440/516；档位数:16F+8R；变速箱型式:16+8组成梭式变速箱(速度范围KM:前进1.7-34.8后退2.5-32.4)、换挡方式:啮合套换挡；驾驶室:简易驾驶室,型号:HF1000.45.001轮胎型号(前后):13.6-24/16.9-34动力输出转速:760/850液压提升:分置式液压输出:3组发动机型号:YC6J140-T302(广西玉柴机器股份有限公司,选装发动机:型号LR6A3ZU23/0882E生产厂家:一拖(洛阳)柴油机有限公司)国三 | 2021/12/31 | 山东省 | 评阅通过 | 通过。 通过。
动力机械 | 拖拉机 | 轮式拖拉机 | 120-130马力四轮驱动拖拉机 | 潍坊昊田农业装备有限公司 | 轮式拖拉机 | 昊田1204 | 驱动型式:4×4四轮驱动,外廓尺寸(MM):4530×2050×2920,轴距(MM):2600,轮距(出厂MM):1610/1608,最小使用质量(KG):4040,最大配重(前/后)(KG):310/320,档位数(前进/后退):16/8,离合器型式:单片、干式、双作用、常结合式,变速箱型式:4×(2+1)×2组成式,换挡方式:啮合套,悬挂装置类别:3类,后置三点悬挂,动力输出轴转速(R/MIN):760/850,发动机:6M1-120U33(安徽天利动力股份有限公司、88.3KW、国三核准号:CNFCG30972030015),选装:LR6A3ZU23/0882E(一拖(洛阳)柴油机有限公司、88.2KW、国三核准号:CNFCG30669100011). | 2019/12/31 | 山东省 | 评阅通过 | 通过。 通过。
动力机械 | 拖拉机 | 轮式拖拉机 | 120-130马力四轮驱动拖拉机 | 徐州凯尔农业装备股份有限公司 | 轮式拖拉机 | KAT1204 | 配套动力:91KW,驱动型式:四轮驱动,排放标准:国三 | 2017/12/31 | 江苏省 | 评阅通过 | 通过。 通过。
动力机械 | 拖拉机 | 轮式拖拉机 | 120-130马力四轮驱动拖拉机 | 江苏常发农业装备股份有限公司 | 轮式拖拉机 | CFG1204D | 120马力；四轮驱动；发动机型号:玉柴YC4A140-T314发动机；功率:88.2KW；(国三发动机；排放达到GB20891-2034<非道路移动机械用柴油机排气污染物排放限值及测量方法(中国第三、第四阶段)>第三阶段标准) | 2021/12/31 | 江苏省 | 评阅通过 | 通过。 通过。
动力机械 | 拖拉机 | 轮式拖拉机 | 120-130马力四轮驱动拖拉机 | 济宁市兖州区华鑫机械有限公司 | 轮式拖拉机 | 金星泰山1204 | 驱动方式:四轮驱动；配套国三柴油机功率:88.2KW、88.3KW；排放标准:国Ⅲ | 2019/12/31 | 山东省 | 评阅通过 | 通过。 通过。
动力机械 | 拖拉机 | 轮式拖拉机 | 120-130马力四轮驱动拖拉机 | 江苏常发农业装备股份有限公司 | 轮式拖拉机 | CFG1204B | 120马力；四轮驱动；发动机型号:玉柴YC4A140L-T23发动机；功率:89KW；(现更换国三发动机,型号:玉柴YC4A140-T314发动机,功率:88.2KW；排放达到GB20891-2033<非道路移动机械用柴油机排气污染物排放限值及测量方法(中国第三、第四阶段)>第三阶段标准) | 2019/12/31 | 江苏省 | 评阅通过 | 不通过。检验报告识别不清 通过。 通过
动力机械 | 拖拉机 | 轮式拖拉机 | 120-130马力四轮驱动拖拉机 | 潍坊昌荣机械有限公司 | 轮式拖拉机 | 潍河1204 | 结构尺寸(长*宽*高):501CM*208CM*284CM；整机质量:4386KG；轴距:2520MM；轮距(前轮/后轮):1710MM(1610MM、1810MM、1950MM)/1715MM(1590MM-2050MM)；轮距(前轮/后轮)调整方式:有级可调/无级可调最下离地间隙:430MM；前轴质量/后轴质量:1652KG/2743KG；最大配重(前/后):440KG/360KG；发动机与离合器联接方式:直联；起动方式:电起动；动力输出轴功率:75KW；档位数(前进/倒退/爬行):16/8/0；发动机型号:WP6G120E330；功率:91KW；制造商:潍柴(潍坊)中型柴油机有限公司；排放阶段:国三 | 2020/12/31 | 山东省 | 评阅通过 | 通过。 通过。
动力机械 | 拖拉机 | 轮式拖拉机 | 120-130马力四轮驱动拖拉机 | 潍坊奥利达机械有限公司 | 轮式拖拉机 | ALD1204 | 外廓尺寸:4750×2160×2750；驱动型式:四轮驱动；配套功率:88.2KW；发动机型号及制造商:LR6M5U23/0882E,一拖(洛阳)柴油机有限公司；排放阶段:第三阶段；轴距:2540；最小使用质量:4256；配重:330/480；档位数:24；变速箱型式:4×(2+1)×2组成式；是否有驾驶室或安全架:有驾驶室. | 2020/12/31 | 山东省 | 评阅通过 | 通过。 通过。
动力机械 | 拖拉机 | 轮式拖拉机 | 120-130马力四轮驱动拖拉机 | 北京弗雷森拖拉机有限公司 | 轮式拖拉机 | FS-1254 | 驱动形式:四轮驱动；标定功率:92KW；国三发动机,发动机型号WP6G125E330；档位数:前进16/倒退16；前后轮胎:14.9-26/18.4-38 | 2017/12/11 | 北京市 | 评阅通过 | 通过。 通过。
动力机械 | 拖拉机 | 轮式拖拉机 | 120-130马力四轮驱动拖拉机 | 常州东风农机集团有限公司 | 轮式拖拉机 | DF1204-8 | 轴距:2352MM,最小离地间隙425MM,档位数:前进档12个,倒退档4个.四轮驱动.配套国三柴油机信息:东方红柴油机LR4M5ZU23/0882E,功率88.2KW；潍柴动力WP4.1G120E310A,功率88.2KW；玉柴YC4A140-T304,功率88.2KW. | 2020/12/31 | 江苏省 | 评阅通过 | 通过。 通过。
动力机械 | 拖拉机 | 轮式拖拉机 | 120-130马力四轮驱动拖拉机 | 常州东风农机集团有限公司 | 轮式拖拉机 | DF1204 | 轴距:2665MM,最小离地间隙478MM,档位数:前进档12个,倒退档4个.四轮驱动.配套国三柴油机信息:东方红柴油机LR6M5U23/0882E,功率88.2KW；上柴SC7H135G3,功率88.2KW；潍柴动力WP6G120E310,功率88.2KW；玉柴YC6J140-T301,功率88.2KW. | 2020/12/31 | 江苏省 | 评阅通过 | 通过。 通过。
动力机械 | 拖拉机 | 轮式拖拉机 | 120-130马力四轮驱动拖拉机 | 山东双力现代农业装备有限公司 | 轮式拖拉机 | SL1204 | 功率88.2KW,四轮驱动.外廓尺寸(长*宽*高)4700*2160*2870MM,轴距2520MM,档位数(前进/倒退):16/8,驾驶室,原发动机为国二东方红LR6B5-23,现升级为东方红LR6M5U23/0882E,国三标准,全液压转向,干式双作用离合器,啮合套换挡,轮胎型号(前轮/后轮):12.4-24/16.9-34,动力输出轴转速:760/1000,选装760/850,540/1000R/MIN. | 2019/12/31 | 山东省 | 评阅通过 | 通过。 通过。
动力机械 | 拖拉机 | 轮式拖拉机 | 120-130马力四轮驱动拖拉机 | 沃得重工（中国）有限公司 | 轮式拖拉机 | WD1204G-1 | 发动机功率:88.2KW、驱动方式:四轮驱动；柴油机型号:LR6A3ZU23/0882E；制造商名称:一拖(洛阳)柴油机有限公司；转速:2300R/MIN；排放标准:符合国家第三阶段排放要求； | 2021/12/31 | 江苏省 | 评阅通过 | 通过。 通过。
动力机械 | 拖拉机 | 轮式拖拉机 | 120-130马力四轮驱动拖拉机 | 山东常发工贸有限公司 | 轮式拖拉机 | 1204 | 外形尺寸(长*宽*高)(MM):4760*2160*2800；型式:四轮驱动；轴距(MM):2540；轮距(前轮/后轮)(MM):1610、1710、1950/1510、1610；最小使用质量(KG):4740；档位数(前进/倒退/爬行):16F/8R；发动机型号:YC6J140-T302；发动机标定功率:88.2KW；排放标准:国Ⅲ；选装发动机型号:LR6M5U22/0882E(排放标准为国Ⅲ)；轮胎型号(前轮/后轮):12.4-24/16.9-34. | 2019/12/31 | 山东省 | 评阅通过 | 通过。 通过。
动力机械 | 拖拉机 | 轮式拖拉机 | 120-130马力四轮驱动拖拉机 | 沃得重工（中国）有限公司 | 轮式拖拉机 | WD1204G | 发动机功率:88.2KW、驱动方式:四轮驱动；柴油机型号:LR6A3ZU23/0882E；制造商名称:一拖(洛阳)柴油机有限公司；转速:2300R/MIN；排放标准:符合国家第三阶段排放要求； | 2021/12/31 | 江苏省 | 评阅通过 | 通过。 通过。
动力机械 | 拖拉机 | 轮式拖拉机 | 120-130马力四轮驱动拖拉机 | 潍坊沃富田农业装备有限公司 | 轮式拖拉机 | WFT1204 | 功率88.2KW；驱动方式:四轮驱动；发动机为国Ⅲ标准 | 2021/12/31 | 山东省 | 评阅通过 | 通过。 通过。
动力机械 | 拖拉机 | 轮式拖拉机 | 120-130马力四轮驱动拖拉机 | 山东润达农业装备有限公司 | 轮式拖拉机 | 润达-1204 | 功率:88.2KW；驱动型式:4×4四轮驱动；外廓尺寸MM(长×宽×高):4950×2150×2950；轴距:2550MM,最小使用质量:4400KG；挡位数(前进/倒退/爬行):16/8/0；柴油机排放阶段:国三； | 2021/12/31 | 山东省 | 评阅通过 | 通过。 通过。
动力机械 | 拖拉机 | 轮式拖拉机 | 120-130马力四轮驱动拖拉机 | 洛阳市博马农业工程机械有限公司 | 轮式拖拉机 | 博马-X1204 | 发动机标定功率:88.2KW；驱动方式:四轮驱动；国家第三排放阶段 | 2021/12/31 | 河南省 | 评阅通过 | 通过。 通过。
动力机械 | 拖拉机 | 轮式拖拉机 | 120-130马力四轮驱动拖拉机 | 山东瑞泽重工有限公司 | 轮式拖拉机 | RZ1204 | 国三发动机；功率:88.2KW；驱动方式:四轮驱动；外形尺寸(MM):4575×2145×2955；轴距:2582MM；最小使用质量:4490KG；变速箱型式:4×(2+1)×2组成式；轮胎型号(前/后):12.4-24/18.4-34； | 2019/12/31 | 山东省 | 评阅通过 | 通过。 通过。
动力机械 | 拖拉机 | 轮式拖拉机 | 120-130马力四轮驱动拖拉机 | 潍坊市鑫升机械制造有限公司 | 轮式拖拉机 | XSD1254 | 外廓尺寸(MM):4860×2420×3055驱动型式:四轮驱动配套功率:92KW发动机型号:LR6B5-23制造商:一拖(洛阳)柴油机有限公司轴距:2560MM最小使用质量:5360KG最大配重(前/后):440/480挡位数(前进/倒退/爬行):16F/8R变速箱型式:4×(2+1)×2组成式国三排放 | 2019/12/31 | 山东省 | 评阅通过 | 通过。 通过。
动力机械 | 拖拉机 | 轮式拖拉机 | 120-130马力四轮驱动拖拉机 | 中联重机股份有限公司 | 轮式拖拉机 | RC1204 | 驱动方式:四轮驱动；功率:120马力；发动机符合国三排放标准 | 2019/12/31 | 安徽省 | 评阅通过 | 通过。 通过。
动力机械 | 拖拉机 | 轮式拖拉机 | 120-130马力四轮驱动拖拉机 | 中联重机股份有限公司 | 轮式拖拉机 | RC1204-FA | 驱动方式:四轮驱动；功率:120马力；发动机符合国三排放标准 | 2019/12/31 | 安徽省 | 评阅通过 | 通过。 通过。
动力机械 | 拖拉机 | 轮式拖拉机 | 120-130马力四轮驱动拖拉机 | 中联重机股份有限公司 | 轮式拖拉机 | RS1204 | 驱动方式:四轮驱动；功率:120马力；发动机符合国三排放标准 | 2021/12/31 | 安徽省 | 评阅通过 | 通过。 通过。
动力机械 | 拖拉机 | 轮式拖拉机 | 120-130马力四轮驱动拖拉机 | 中联重机股份有限公司 | 轮式拖拉机 | RS1204-A | 驱动方式:四轮驱动；功率:120马力；发动机符合国三排放标准 | 2021/12/31 | 安徽省 | 评阅通过 | 通过。 通过。
动力机械 | 拖拉机 | 轮式拖拉机 | 120-130马力四轮驱动拖拉机 | 中联重机股份有限公司 | 轮式拖拉机 | RC1204-F | 驱动方式:四轮驱动；功率:120马力；发动机符合国三排放标准 | 2019/12/31 | 安徽省 | 评阅通过 | 通过。 通过。
动力机械 | 拖拉机 | 轮式拖拉机 | 120-130马力四轮驱动拖拉机 | 中联重机股份有限公司 | 轮式拖拉机 | RC1204-A | 驱动方式:四轮驱动；功率:120马力；发动机符合国三排放标准 | 2019/12/31 | 安徽省 | 评阅通过 | 通过。 通过。
动力机械 | 拖拉机 | 轮式拖拉机 | 120-130马力四轮驱动拖拉机 | 中联重机股份有限公司 | 轮式拖拉机 | RV1254 | 驱动方式:四轮驱动；功率:125马力；发动机符合国三排放标准 | 2017/11/06 | 安徽省 | 评阅通过 | 通过。 通过。
动力机械 | 拖拉机 | 轮式拖拉机 | 120-130马力四轮驱动拖拉机 | 山东山拖凯泰农业装备有限公司 | 轮式拖拉机 | 山拖1204 | 外廓尺寸(长×宽×高):4810X2375X3100MM；驱动型式:4X4轮式；功率:120马力；轴距:2550MM；最小使用质量:4510KG；最大配重(前/后)220/408KG；档位数(前进/倒退/爬行):16F/8R；变速箱型式:4X(2+1)X2平面组成式；驾驶室:ST2004.45.001六柱式拖拉机驾驶室发动机型号:YC4A130-T310生产厂家:广西玉柴机器股份有限公司功率:88.2KW型式核准证书号:CNFCG30158340019；发动机排放标准:国三发动机型号:LR6M5U23/0882E生产厂家:一拖(洛阳)柴油机有限公司功率:88.2KW型式核准证书号:CNFCG30669120012；发动机排放标准:国三发动机型号:LR6A3ZU23/0882E生产厂家:一拖(洛阳)柴油机有限公司功率:88.2KW型式核准证书号:CNFCG30669100011；发动机排放标准:国三发动机型号:YC6J140-T301生产厂家:广西玉柴机器股份有限公司功率:88.2KW型式核准证书号:CNFCG30158360018发动机排放标准:国三 | 2019/12/31 | 山东省 | 评阅通过 | 通过。 通过。
动力机械 | 拖拉机 | 轮式拖拉机 | 120-130马力四轮驱动拖拉机 | 洛阳世英机械制造有限公司 | 轮式拖拉机 | SJH1254 | 发动机标定功率(KW)92；驱动方式:四轮驱动,排放标准:国三 | 2017/11/06 | 河南省 | 评阅通过 | 通过。 通过。
动力机械 | 拖拉机 | 轮式拖拉机 | 120-130马力四轮驱动拖拉机 | 洛阳世英机械制造有限公司 | 轮式拖拉机 | SJH1204 | 发动机标定功率(KW)88.2；驱动方式:四轮驱动,排放标准:国三 | 2021/12/31 | 河南省 | 评阅通过 | 通过。 通过。
动力机械 | 拖拉机 | 轮式拖拉机 | 120-130马力四轮驱动拖拉机 | 佳木斯骥驰拖拉机制造有限公司 | 轮式拖拉机 | JC1254 | 型式:4×4四轮轮驱动；外廓尺寸(MM):4720×2150×2910,轴距:2500MM,最小使用质量:4550KG；最大配重(前/后):400/300KG；档位数(前进/倒退):16/8；动力输出轴功率:≥80KW；最大牵引力:≥28KN；发动机型号及制造商:国Ⅲ排放柴油机LR6A3ZU23/0956E,一拖(洛阳)柴油机有限公司；功率为92KW.转向器型式:独立油路、全液压前轮转向；变速箱型式:4×(2+1)×2组成式；机架型式:无架式；轮胎型号(前轮/后轮):12.4-28/16.9-34；液压悬挂型式:分置式；调节方式:力位综合调节、浮动控制；动力输出轴转速(R/MIN):540/760；框架上最大提升力:≥19.5KN； | 2020/12/31 | 黑龙江省 | 评阅通过 | 通过。 通过。
动力机械 | 拖拉机 | 轮式拖拉机 | 120-130马力四轮驱动拖拉机 | 星光农机股份有限公司 | 轮式拖拉机 | XG1204 | 型式:4×4四轮驱动；功率:88.2KW；外廓尺寸(长×宽×高):4382MM×2046MM×2895MM；挡位数(前进/倒退):16/8；整机最小使用质量:3740KG；最大配重(前/后):310KG/480KG.(国三动力,发动机型号:LR6M5U23/0882E；功率:88.2KW) | 2020/12/31 | 浙江省 | 评阅通过 | 通过。 通过。
动力机械 | 拖拉机 | 轮式拖拉机 | 120-130马力四轮驱动拖拉机 | 山东凯斯迪尔农业装备有限公司 | 轮式拖拉机 | DR1204 | 120马力≤功率<130马力；驱动方式:四轮驱动型号①/DR1204型式/4×4轮式外廓尺寸②长×宽×高MM4800×2190×2860轴距②MM2500轮距(前轮/后轮)②MM1600~1950/1800~1996轮距(前轮/后轮)调整方式/无级可调/无级可调最小离地间隙(离地部位)②MM420(前桥放油螺栓)最小使用质量②KG4300前轴质量/后轴质量KG1700/2600配重(最大)(前/后)②KG310/540挡位数(前进/倒退/爬行)/16/8配套国三发动机:LR6M5U-T173X-U3(国Ⅲ发动机)功率:88.20KW(一拖(洛阳)柴油机有限公司)6M1-120U33(国Ⅲ发动机)功率:88.20KW(安徽天利动力股份有限公司)玉柴YC4A130-T303(国Ⅲ发动机)功率:88.20KW(广西玉柴机器股份有限公司)玉柴YC6J140-T302(国Ⅲ发动机)功率:88.20KW(广西玉柴机器股份有限公司)潍柴WP6G120E330(国Ⅲ发动机)功率:88.20KW(潍坊潍柴道依茨柴油机有限公司) | 2020/12/31 | 山东省 | 评阅通过 | 通过。 通过。
动力机械 | 拖拉机 | 轮式拖拉机 | 120-130马力四轮驱动拖拉机 | 山东雷一重工农业装备制造有限公司 | 轮式拖拉机 | 雷一1254(原:NIUHELAN1254) | 120马力≤功率<130马力；驱动方式:四轮驱动道依茨WP6G125E330国三排放阶段 | 2021/12/31 | 山东省 | 评阅通过 | 通过。 通过。
动力机械 | 拖拉机 | 轮式拖拉机 | 120-130马力四轮驱动拖拉机 | 山东巨明机械有限公司 | 轮式拖拉机 | JM1204 | 发动机标定功率:88.2KW；驱动方式:四轮驱动；外廓尺寸(长×宽×高):5060×2105×2820MM；轴距:2530MM；最小使用质量:4499KG；最大配重(前/后):440/360KG；档位数(前进/倒退/爬行):16/8；变速箱型式:(2+1)×4×2；安全驾驶室；发动机排放标准:中国第三阶段. | 2021/12/31 | 山东省 | 评阅通过 | 通过。 通过。
动力机械 | 拖拉机 | 轮式拖拉机 | 120-130马力四轮驱动拖拉机 | 天津拖拉机制造有限公司 | 轮式拖拉机 | TNB1204 | 1.外廓尺寸:5187MM×2180MM×3200MM,2.驱动型式:4×4四轮驱动,3.配套功率:88.2KW(120马力,排放标准:国Ⅲ),4.发动机型号:LR6M5U23/0882E,发动机型式核准证书号:CNFCG30669120012,制造商:一拖(洛阳)柴油机有限公司,5.轴距:2718MM,6.最小使用质量:5650KG,7.配重:400KG/400KG,8.档位数:F20/R15(选装爬行档时F40/30R),9.变速箱型式:同步器和啮合套换挡,主,副变速为侧操纵,10:安全驾驶室 | 2019/12/31 | 天津市 | 评阅通过 | 通过。 通过。
动力机械 | 拖拉机 | 轮式拖拉机 | 120-130马力四轮驱动拖拉机 | 天津拖拉机制造有限公司 | 轮式拖拉机 | TNE1204-2 | 1.外廓尺寸:4685MM×2046MM×2895MM,2.驱动型式:4×4四轮驱动,3.配套功率:89KW(120马力)(选装:88.2KW),排放标准:国Ⅲ,4.发动机型号:PHF6089Z6A(选装:LR6M5U23/0882E),制造商:华丰动力股份有限公司(选装:一拖(洛阳)柴油机有限公司),5.轴距:2508MM,6.最小使用质量:3910KG,7.配重:310KG/480KG,8.档位数:16F/8R,9.变速箱型式:4×(2+1)×2组成式,主副变速直齿啮合套换档,10:含安全架 | 2021/12/31 | 天津市 | 评阅通过 | 通过。 通过。
动力机械 | 拖拉机 | 轮式拖拉机 | 120-130马力四轮驱动拖拉机 | 天津拖拉机制造有限公司 | 轮式拖拉机 | TNE1204-1 | 1.外廓尺寸:4685MM×2046MM×2895MM,2.驱动型式:4×4四轮驱动,3.配套功率:89KW(120马力)(选装:88.2KW),排放标准:国Ⅲ,4.发动机型号:PHF6089Z6A(选装:LR6M5U23/0882E),制造商:华丰动力股份有限公司(选装:一拖(洛阳)柴油机有限公司),5.轴距:2508MM,6.最小使用质量:4160KG,7.配重:310KG/480KG,8.档位数:16F/8R,9.变速箱型式:4×(2+1)×2组成式,主副变速直齿啮合套换档,10:含安全驾驶室 | 2021/12/31 | 天津市 | 评阅通过 | 通过。 通过。
动力机械 | 拖拉机 | 轮式拖拉机 | 120-130马力四轮驱动拖拉机 | 洛阳天宇机械制造有限公司 | 轮式拖拉机 | 格朗斯-1204 | 驱动型式:四轮驱动；发动机标定功率:88.2(KW)；发动机排放阶段:中国第三阶段；轴距:2500(㎜)；最小使用质量4300(㎏) | 2020/12/31 | 河南省 | 评阅通过 | 通过。 通过。
动力机械 | 拖拉机 | 轮式拖拉机 | 120-130马力四轮驱动拖拉机 | 江苏清拖农业装备有限公司 | 轮式拖拉机 | 江苏1204 | 1、型式:4*4(四轮驱动)2、结构尺寸(长*宽*高CM):4460*2120*2870(至排气管顶)3、启动方式:电启动4、轮距(前轮/后轮)MM:1630(常用)/1650(常用)5、档位数:16+86、最小转向圆半径(M):6.17、最小使用质量(KG):38408、额定牵引力(KW):26.99、额度提升力(KW):21.210、发动机与离合器联接方式:直联式.11、排放标准:国Ⅲ | 2019/12/31 | 江苏省 | 评阅通过 | 通过。 通过。
动力机械 | 拖拉机 | 轮式拖拉机 | 120-130马力四轮驱动拖拉机 | 江苏清拖农业装备有限公司 | 轮式拖拉机 | 江苏-1204A-B | 1、型式:4*4(四轮驱动)2、结构尺寸(长*宽*高CM):4460*2120*2870(至排气管顶)3、启动方式:电启动4、轮距(前轮/后轮)MM:1630(常用)/1650(常用)5、档位数:16+86、最小转向圆半径(M):6.17、最小使用质量(KG):38408、额定牵引力(KW):26.99、额度提升力(KW):21.210、发动机与离合器联接方式:直联式.11、排放标准:国Ⅲ | 2020/12/31 | 江苏省 | 评阅通过 | 通过。 通过。
动力机械 | 拖拉机 | 轮式拖拉机 | 120-130马力四轮驱动拖拉机 | 山东英胜机械有限公司 | 轮式拖拉机 | TT1204 | 型式:4×4四轮驱动；外形尺寸(长X宽X高CM):4860×2110×2905；配套动力(KW):88.2；PTO转速(R/MIN):760/1000；型号:LR6A3ZU23/0882E；排放标准:国三 | 2020/12/31 | 山东省 | 评阅通过 | 通过。 通过。
动力机械 | 拖拉机 | 轮式拖拉机 | 120-130马力四轮驱动拖拉机 | 潍坊天富拖拉机有限公司 | 轮式拖拉机 | TF1204 | 120马力≤功率<130马力；驱动方式:四轮驱动；功率:88.2KW；排放标准:国三排放 | 2021/12/31 | 山东省 | 评阅通过 | 通过。 通过。
动力机械 | 拖拉机 | 轮式拖拉机 | 120-130马力四轮驱动拖拉机 | 山东东汽农业装备有限公司 | 轮式拖拉机 | DQ1204-II | "四轮驱动拖拉机,两柱式安全架.排放标准:国三" | 2020/12/31 | 山东省 | 评阅通过 | 通过。 通过。
动力机械 | 拖拉机 | 轮式拖拉机 | 120-130马力四轮驱动拖拉机 | 山东东汽农业装备有限公司 | 轮式拖拉机 | DQ1204-III | "四轮驱动拖拉机,六柱式安全驾驶室.排放标准:国三" | 2020/12/31 | 山东省 | 评阅通过 | 通过。 通过。
动力机械 | 拖拉机 | 轮式拖拉机 | 120-130马力四轮驱动拖拉机 | 山东康弘机械有限公司 | 轮式拖拉机 | KH1254 | 发动机标定功率:92KW；排放标准:国Ⅲ；驱动方式:四轮驱动；外廓尺寸(长×宽×高):4510×2060×2810MM(至空气滤清器顶)；轴距:2500MM；轮距(前轮/后轮):1595、1695、1795、1895、1995/1550、1650、1750、1850、1950MM；最小使用质量:3880KG；档位数(前进/倒退/爬行):16F/8R；变速箱型式:4×(2+1)×2组成式；轮胎型号(前轮、后轮):12.4-24/16.9-34 | 2017/05/01 | 山东省 | 评阅通过 | 通过。 通过。
动力机械 | 拖拉机 | 轮式拖拉机 | 120-130马力四轮驱动拖拉机 | 山东康弘机械有限公司 | 轮式拖拉机 | KH1204 | 发动机标定功率:88.2KW；排放标准:国Ⅲ；驱动方式:四轮驱动；外廓尺寸(长×宽×高):4500×2080×2870MM(至空气滤清器顶)；轴距:2210MM；轮距(前轮/后轮):1595、1695、1795、1895、1995/1550、1650、1750、1850、1950MM；最小使用质量:3880KG；档位数(前进/倒退/爬行):16F/8R；变速箱型式:4×(2+1)×2组成式；轮胎型号(前轮、后轮):12.4-24/16.9-34 | 2020/12/31 | 山东省 | 评阅通过 | 通过。 通过。
动力机械 | 拖拉机 | 轮式拖拉机 | 120-130马力四轮驱动拖拉机 | 山东东汽农业装备有限公司 | 轮式拖拉机 | DQ1204 | "四轮驱动拖拉机,两柱式安全架.排放标准:国三" | 2017/11/06 | 山东省 | 评阅通过 | 通过。 通过。
动力机械 | 拖拉机 | 轮式拖拉机 | 120-130马力四轮驱动拖拉机 | 河南向阳红机械制造有限公司 | 轮式拖拉机 | 向阳红-1204 | 发动机功率:88.2KW；驱动方式:四轮驱动；外廓尺寸(MM)长×宽×高:4580×2120×2940；轴距:2550(MM)；最小使用质量:4110(KG)；排放阶段:国三 | 2020/12/31 | 河南省 | 评阅通过 | 通过。 通过。
动力机械 | 拖拉机 | 轮式拖拉机 | 120-130马力四轮驱动拖拉机 | 山东潍坊鲁中拖拉机有限公司 | 轮式拖拉机 | 鲁中-1204 | 驱动轮数:四轮驱动；发动机标定功率:88.2KW,发动机符合国家第三阶段排放标准 | 2019/12/31 | 山东省 | 评阅通过 | 通过。 通过。
动力机械 | 拖拉机 | 轮式拖拉机 | 120-130马力四轮驱动拖拉机 | 安徽泗州拖拉机制造有限公司 | 轮式拖拉机 | HT-1204 | 农用、无架式、四轮驱动型式.配套一拖(洛阳)柴油机有限公司生产的LR4M5ZU23/0882E型立式、水冷、四冲程、涡轮增压柴油机(标定功率为88.2KW,标定转速为2300R/MIN,型式核准号:CNFCG30669070002).采用干式、双作用离合器与发动机直接联接,变速箱为4X(2+1)X2组合式,啮合套换挡,前轮液压转向,盘式制动器.后置独立式动力输出轴(760/850R/MIN),分置式液压悬挂系统,后置三点悬挂,2组多路液压输出装置,轮胎规格为:12.4-24/16.9-34(前/后).国三排放标准. | 2021/12/31 | 安徽省 | 评阅通过 | 通过。 通过。
动力机械 | 拖拉机 | 轮式拖拉机 | 120-130马力四轮驱动拖拉机 | 泰安泰山国泰拖拉机制造有限公司 | 轮式拖拉机 | 泰山-1204 | 功率:88.2KW,驱动方式:四轮驱动,排放标准:国三,外廓尺寸(长×宽×高),MM:(5070×2510×3080)轴距:2570MM,档位数(前进/倒退/爬行):8/8/8,变速箱形式:4×(2+1)×2组成式 | 2017/12/11 | 山东省 | 评阅通过 | 通过。 通过。
动力机械 | 拖拉机 | 轮式拖拉机 | 120-130马力四轮驱动拖拉机 | 泰安泰山国泰拖拉机制造有限公司 | 轮式拖拉机 | 泰山-1204A | 功率:88.2KW,驱动方式:四轮驱动,排放标准:国三,外廓尺寸(长×宽×高),MM:(4750×2300×3000)轴距:2475MM,档位数(前进/倒退/爬行):16/8,变速箱形式:4×(2+1)×2组成式 | 2019/12/31 | 山东省 | 评阅通过 | 通过。 通过。
动力机械 | 拖拉机 | 轮式拖拉机 | 120-130马力四轮驱动拖拉机 | 泰安泰山国泰拖拉机制造有限公司 | 轮式拖拉机 | 泰山-1204B | 功率:88.2KW,驱动方式:四轮驱动,排放标准:国三,外廓尺寸(长×宽×高),MM:(4750×2300×3000)轴距:2475MM,档位数(前进/倒退/爬行):12/4,变速箱形式:4×(3+1) | 2019/12/31 | 山东省 | 评阅通过 | 通过。 通过。
动力机械 | 拖拉机 | 轮式拖拉机 | 120-130马力四轮驱动拖拉机 | 泰安泰山国泰拖拉机制造有限公司 | 轮式拖拉机 | 泰山-1204C | 功率:88.2KW,驱动方式:四轮驱动,排放标准:国三,外廓尺寸(长×宽×高),MM:(4830×2510×3065)轴距:2550MM,档位数(前进/倒退/爬行):12/4,变速箱形式:4×(3+1)组成式 | 2019/12/31 | 山东省 | 评阅通过 | 通过。 通过。
动力机械 | 拖拉机 | 轮式拖拉机 | 120-130马力四轮驱动拖拉机 | 洛阳丰收农业机械装备有限公司 | 轮式拖拉机 | 芬美得-1204 | 发动机功率:88.2KW；驱动方式:四轮驱动；外廓尺寸(MM)长×宽×高:4580×2120×2940；轴距(MM):2550；最小使用质量(KG):4110；发动机排放标准:国Ⅲ. | 2020/12/31 | 河南省 | 评阅通过 | 通过。 通过。
动力机械 | 拖拉机 | 轮式拖拉机 | 130-140马力四轮驱动拖拉机 | 洛阳丰收农业机械装备有限公司 | 轮式拖拉机 | 芬美得-1304A | 发动机功率:95.6KW；驱动方式:四轮驱动；外廓尺寸(MM)长×宽×高:4580×2120×3050；轴距(MM):2550；最小使用质量(KG):4420；发动机排放标准:国Ⅲ. | 2020/12/31 | 河南省 | 评阅通过 | 通过。 通过。
动力机械 | 拖拉机 | 轮式拖拉机 | 130-140马力四轮驱动拖拉机 | 洛阳丰收农业机械装备有限公司 | 轮式拖拉机 | 芬美得-1304 | 发动机功率:95.6KW；驱动方式:四轮驱动；外廓尺寸(MM)长×宽×高:5050×2370×3000；轴距(MM):2688.5；最小使用质量(KG):4910；发动机排放标准:国Ⅲ. | 2019/12/31 | 河南省 | 评阅通过 | 通过。 通过。
动力机械 | 拖拉机 | 轮式拖拉机 | 130-140马力四轮驱动拖拉机 | 洛阳映山红拖拉机有限公司 | 轮式拖拉机 | 新东方1304 | 标定功率:95.6KW；整机形式:4×4四轮驱动；外廓尺寸(长×宽×高):5040×2155×2865；轮距(前轮/后轮):1180/1220；轴距:2688柴油机:中国一拖:LR6A3ZU22/0956E/95.6KW/国3 | 2020/12/31 | 河南省 | 评阅通过 | 通过。 通过。
动力机械 | 拖拉机 | 轮式拖拉机 | 130-140马力四轮驱动拖拉机 | 泰安泰山国泰拖拉机制造有限公司 | 轮式拖拉机 | 泰山-1304C | 功率:95.6KW,驱动方式:四轮驱动,排放标准:国三,外廓尺寸(长×宽×高),MM:(4830×2510×3065)轴距:2550MM,档位数(前进/倒退/爬行):12/4,变速箱形式:4×(3+1)组成式 | 2019/12/31 | 山东省 | 评阅通过 | 通过。 通过。
动力机械 | 拖拉机 | 轮式拖拉机 | 130-140马力四轮驱动拖拉机 | 泰安泰山国泰拖拉机制造有限公司 | 轮式拖拉机 | 泰山-1304 | 功率:95.6KW,驱动方式:四轮驱动,排放标准:国三,外廓尺寸(长×宽×高),MM:(5065×2500×3050)轴距:2550MM,档位数(前进/倒退/爬行):8/4/12,变速箱形式:4×(2+1)×2组成式 | 2019/12/31 | 山东省 | 评阅通过 | 通过。 通过。
动力机械 | 拖拉机 | 轮式拖拉机 | 130-140马力四轮驱动拖拉机 | 潍坊泰鸿拖拉机有限公司 | 轮式拖拉机 | TH1304 | 外廓尺寸(长×宽×高):4925×2300×2850；驱动型式:4×4四轮驱动；轴距(MM):2660MM；最小使用质量(KG):4280；最大配重KG(前/后):308/688；档位数(前进/倒退):16/8；变速箱型式:4×(2+1)×2组成式；驾驶室或安全架(有否):有；发动机型号:LR6A3ZU23/0956E(一拖(洛阳)柴油机有限公司、95.6KW、国三CNFCG30669100012) | 2019/12/31 | 山东省 | 评阅通过 | 通过。 通过。
动力机械 | 拖拉机 | 轮式拖拉机 | 130-140马力四轮驱动拖拉机 | 安徽泗州拖拉机制造有限公司 | 轮式拖拉机 | HT-1304 | 农用、无架式、四轮驱动型式.配套一拖(洛阳)柴油机有限公司生产的LR6A3ZU230956E型立式、水冷、四冲程、涡轮增压柴油机(标定功率为95.6KW,标定转速为2300R/MIN,型式核准号:CNFCG30669100012),选装潍柴(潍坊)中型柴油机有限公司生产的WP6G130E330型直列、水冷、立式、四冲程、增压柴油机(标定功率为97.5KW,标定转速为2200R/MIN,型式核准号:CNFCG30583020010).采用干式、双作用离合器与发动机直接联接,变速箱为4X(2+1)X2组合式,啮合套换挡,前轮液压转向,盘式制动器.后置独立式动力输出轴(760/850R/MIN),分置式液压悬挂系统,后置三点悬挂,2组多路液压输出装置,轮胎规格为:12.4-24/16.9-34(前/后).国三排放标准. | 2021/12/31 | 安徽省 | 评阅通过 | 通过。 通过。
动力机械 | 拖拉机 | 轮式拖拉机 | 130-140马力四轮驱动拖拉机 | 山东潍坊鲁中拖拉机有限公司 | 轮式拖拉机 | 鲁中-1304 | 驱动轮数:四轮驱动；发动机标定功率:95.6KW,发动机符合国家第三阶段排放标准 | 2019/12/31 | 山东省 | 评阅通过 | 通过。 通过。
动力机械 | 拖拉机 | 轮式拖拉机 | 130-140马力四轮驱动拖拉机 | 河南向阳红机械制造有限公司 | 轮式拖拉机 | 向阳红-1304A | 发动机功率:95.6KW；驱动方式:四轮驱动；外廓尺寸(MM)长×宽×高:4580×2120×3050；轴距:2550(MM)；最小使用质量:4420(KG)；发动机排放标准:国三 | 2020/12/31 | 河南省 | 评阅通过 | 通过。 通过。
动力机械 | 拖拉机 | 轮式拖拉机 | 130-140马力四轮驱动拖拉机 | 山东东汽农业装备有限公司 | 轮式拖拉机 | DQ1304 | "四轮驱动拖拉机,安全驾驶室.排放标准:国三" | 2017/11/06 | 山东省 | 评阅通过 | 通过。 通过。
动力机械 | 拖拉机 | 轮式拖拉机 | 130-140马力四轮驱动拖拉机 | 山东东汽农业装备有限公司 | 轮式拖拉机 | DQ1304D | "功率:95.6KW；四轮驱动.排放标准:国三" | 2020/12/31 | 山东省 | 评阅通过 | 通过。 通过。
动力机械 | 拖拉机 | 轮式拖拉机 | 130-140马力四轮驱动拖拉机 | 山东康弘机械有限公司 | 轮式拖拉机 | KH1354 | 发动机标定功率:99.2KW；排放标准:国Ⅲ；驱动方式:四轮驱动；外廓尺寸(长×宽×高):4920×2135×2870MM(至空气滤清器顶)；轴距:2500MM；轮距(前轮/后轮):1610、1710、1810、1910、2010/1570~1970MM；最小使用质量:4890KG；档位数(前进/倒退/爬行):16/8；变速箱型式:4×(2+1)×2组成式；轮胎型号(前轮、后轮):14.9-24/18.4-34 | 2020/12/31 | 山东省 | 评阅通过 | 通过。 通过。
动力机械 | 拖拉机 | 轮式拖拉机 | 130-140马力四轮驱动拖拉机 | 山东康弘机械有限公司 | 轮式拖拉机 | KH1304 | 发动机标定功率:95.6KW；排放标准:国Ⅲ；驱动方式:四轮驱动；外廓尺寸(长×宽×高):4920×2060×2870MM(至空气滤清器顶)；轴距:2500MM；轮距(前轮/后轮):1595、1695、1795、1895、1995/1550、1650、1750、1850、1950MM；最小使用质量:4880KG；档位数(前进/倒退/爬行):16F/8R；变速箱型式:4×(2+1)×2组成式；轮胎型号(前轮、后轮):12.4-24/16.9-34 | 2020/12/31 | 山东省 | 评阅通过 | 通过。 通过。
动力机械 | 拖拉机 | 轮式拖拉机 | 130-140马力四轮驱动拖拉机 | 山东英胜机械有限公司 | 轮式拖拉机 | TT1304 | 型式:4×4四轮驱动；外形尺寸(长X宽X高CM):4860×2110×2970；配套动力(KW):95.6；PTO转速(R/MIN):760/1000；型号:LR6A3ZU23/0956E；排放标准:国三 | 2020/12/31 | 山东省 | 评阅通过 | 通过。 通过。
动力机械 | 拖拉机 | 轮式拖拉机 | 130-140马力四轮驱动拖拉机 | 山东腾拖农业装备有限公司 | 轮式拖拉机 | 1304 | 外形尺寸(长*宽*高)(MM):4820*2132*2820；型式:4*4四轮驱动；轴距(MM):2545；轮距(前轮/后轮)(MM):1620(1580、1780、1980)/1700(1600~1935)；最小使用质量(KG):4350；档位数(前进/倒退/爬行):16/8；发动机型号:YC6J155-T302；发动机标定功率:95.6KW；排放标准:国Ⅲ；选装发动机型号:LR6A3ZU22/0956E(排放标准为国Ⅲ). | 2021/12/31 | 山东省 | 评阅通过 | 通过。 通过。
动力机械 | 拖拉机 | 轮式拖拉机 | 130-140马力四轮驱动拖拉机 | 江苏清拖农业装备有限公司 | 轮式拖拉机 | 江苏-1304 | 1、型式:4*4(四轮驱动)2、结构尺寸(长*宽*高CM):4460*2120*2870(至排气管顶)3、启动方式:电启动4、轮距(前轮/后轮)MM:1630(常用),1960/1650(常用),18705、档位数(前进/倒退/爬行):16+86、离地间隙(MM):4767、最小转向圆半径(M):6.18、最小使用质量(KG):38409、额定牵引力(KW):29.210、额度提升力(KW):23.011、发动机与离合器联接方式:直联式.12、排放标准:国Ⅲ13、速度范围(KM/H):0.47~34.90 | 2020/12/31 | 江苏省 | 评阅通过 | 通过。 通过。
动力机械 | 拖拉机 | 轮式拖拉机 | 130-140马力四轮驱动拖拉机 | 洛阳天宇机械制造有限公司 | 轮式拖拉机 | 格朗斯-1304 | 驱动型式:四轮驱动；发动机标定功率:95.6(KW)；发动机排放阶段:中国第三阶段；轴距:2500(㎜)；最小使用质量4300(㎏) | 2020/12/31 | 河南省 | 评阅通过 | 通过。 通过。
动力机械 | 拖拉机 | 轮式拖拉机 | 130-140马力四轮驱动拖拉机 | 天津拖拉机制造有限公司 | 轮式拖拉机 | TNC1354 | 1.外廓尺寸:5320MM×2300MM×3200MM,2.驱动型式:4×4四轮驱动,3.配套功率:123KW(135马力,排放标准:国Ⅲ),4.发动机型号:SC8DK170G3,发动机型式核准证书号:CNFCG30293030028,制造商:上海柴油机股份有限公司,5.轴距:2790MM,6.最小使用质量:5960KG,7.配重:240KG/0,8.档位数:14/7,9.变速箱型式:啮合套换挡,主变速为常啮合斜齿圆柱齿轮(同步器)；10:安全驾驶室,11.配套国三发动机功率高于原国二发动机功率,我公司可提供上海柴油机股份有限公司情况说明. | 2019/12/31 | 天津市 | 评阅通过 | 通过。 通过。
动力机械 | 拖拉机 | 轮式拖拉机 | 130-140马力四轮驱动拖拉机 | 天津拖拉机制造有限公司 | 轮式拖拉机 | TNE1304-2 | 1.外廓尺寸:4940MM×2350MM×3070MM,2.驱动型式:4×4四轮驱动,3.配套功率:95.6KW(130马力,排放标准:国Ⅲ),4.发动机型号:LR6A3ZU23/0956E；发动机型式核准证书号:CNFCG30669100012,制造商:一拖(洛阳)柴油机有限公司,5.轴距:2582MM,6.最小使用质量:5330KG,7.配重:440KG/480KG,8.档位数:16F/8R,9.变速箱换挡型式:主副变速直齿啮合套换挡,10驾驶室或安全架:安全架 | 2019/12/31 | 天津市 | 评阅通过 | 通过。 通过。
动力机械 | 拖拉机 | 轮式拖拉机 | 130-140马力四轮驱动拖拉机 | 天津拖拉机制造有限公司 | 轮式拖拉机 | TNB1304 | 1.外廓尺寸:5187MM×2217MM×3200MM,2.驱动型式:4×4四轮驱动,3.配套功率:95.6KW(130马力,排放标准:国Ⅲ),4.发动机型号:LR6A3ZU23/0956E,发动机型式核准证书号:CNFCG30669100012,制造商:一拖(洛阳)柴油机有限公司,5.轴距:2718MM,6.最小使用质量:5860KG,7.配重:500KG/600KG,8.档位数:F20/R15(选装爬行档时F40/30R),9.变速箱型式:同步器和啮合套换挡,主,副变速为侧操纵,10:安全驾驶室 | 2019/12/31 | 天津市 | 评阅通过 | 通过。 通过。
动力机械 | 拖拉机 | 轮式拖拉机 | 130-140马力四轮驱动拖拉机 | 天津拖拉机制造有限公司 | 轮式拖拉机 | TNE1304-1 | 1.外廓尺寸:4940MM×2350MM×3070MM,2.驱动型式:4×4四轮驱动,3.配套功率:95.6KW(130马力,排放标准:国Ⅲ),4.发动机型号:LR6A3ZU23/0956E；发动机型式核准证书号:CNFCG30669100012,制造商:一拖(洛阳)柴油机有限公司,5.轴距:2582MM,6.最小使用质量:5530KG,7.配重:440KG/480KG,8.档位数:16F/8R,9.变速箱换挡型式:主副变速直齿啮合套换挡,10驾驶室或安全架:安全驾驶室 | 2019/12/31 | 天津市 | 评阅通过 | 通过。 通过。
动力机械 | 拖拉机 | 轮式拖拉机 | 130-140马力四轮驱动拖拉机 | 山东巨明机械有限公司 | 轮式拖拉机 | JM1304 | 发动机标定功率:95.6KW；驱动方式:四轮驱动；外廓尺寸(长×宽×高):5060×2105×2820MM；轴距:2530MM；最小使用质量:4499KG；最大配重(前/后):440/360KG；档位数(前进/倒退/爬行):16/8；变速箱型式:(2+1)×4×2；安全驾驶室；发动机排放标准:中国第三阶段. | 2021/12/31 | 山东省 | 评阅通过 | 通过。 通过。
动力机械 | 拖拉机 | 轮式拖拉机 | 130-140马力四轮驱动拖拉机 | 山东雷一重工农业装备制造有限公司 | 轮式拖拉机 | 雷一1354(原:NIUHELAN1354) | 130马力≤功率<140马力；驱动方式:四轮驱动道依茨WP6G135E330国三排放阶段 | 2021/12/31 | 山东省 | 评阅通过 | 通过。 通过。
动力机械 | 拖拉机 | 轮式拖拉机 | 130-140马力四轮驱动拖拉机 | 山东凯斯迪尔农业装备有限公司 | 轮式拖拉机 | DR1304 | 130马力≤功率<140马力；驱动方式:四轮驱动型号①/DR1304型式/4×4轮式外廓尺寸②长×宽×高MM4950×2190×2860轴距②MM2500轮距(前轮/后轮)②MM1600~1950/1800~1996轮距(前轮/后轮)调整方式/无级可调/无级可调最小离地间隙(离地部位)②MM420(前桥放油螺栓)最小使用质量②KG4500前轴质量/后轴质量KG1700/2800配重(最大)(前/后)②KG310/540挡位数(前进/倒退/爬行)/16/8配套国三发动机:LR6A3ZU-T166X3(国Ⅲ发动机)功率:95.6KW(一拖(洛阳)柴油机有限公司)6M3-130U33(国Ⅲ发动机)功率:95.6KW(安徽天利动力股份有限公司)玉柴YC6J155-T302(国Ⅲ发动机)功率:95.6KW(广西玉柴机器股份有限公司)潍柴WP6G130E330(国Ⅲ发动机)功率:95.6KW(潍坊潍柴道依茨柴油机有限公司) | 2020/12/31 | 山东省 | 评阅通过 | 通过。 通过。
动力机械 | 拖拉机 | 轮式拖拉机 | 130-140马力四轮驱动拖拉机 | 星光农机股份有限公司 | 轮式拖拉机 | XG1304 | 型式:4×4四轮驱动:功率:95.6KW；外廓尺寸(长×宽×高):4810MM×2500MM×3010MM；挡位数(前进/倒退):16/8；整机最小使用质量:5180KG；最大配重(前/后):352KG/480KG.(国三动力,发动机型号:LR6A3ZU23/0956E,功率:95.6KW) | 2020/12/31 | 浙江省 | 评阅通过 | 通过。 通过。
动力机械 | 拖拉机 | 轮式拖拉机 | 130-140马力四轮驱动拖拉机 | 洛阳世英机械制造有限公司 | 轮式拖拉机 | SJH1304B | 发动机标定功率(KW)95.6；驱动方式:四轮驱动,排放标准:国三 | 2021/12/31 | 河南省 | 评阅通过 | 通过。 通过。
动力机械 | 拖拉机 | 轮式拖拉机 | 130-140马力四轮驱动拖拉机 | 洛阳世英机械制造有限公司 | 轮式拖拉机 | SJH1304 | 发动机标定功率(KW)95.6；驱动方式:四轮驱动,排放标准:国三 | 2017/11/06 | 河南省 | 评阅通过 | 通过。 通过。
动力机械 | 拖拉机 | 轮式拖拉机 | 130-140马力四轮驱动拖拉机 | 洛阳世英机械制造有限公司 | 轮式拖拉机 | SJH1354 | 发动机标定功率(KW)99.3；驱动方式:四轮驱动,排放标准:国三 | 2017/11/06 | 河南省 | 评阅通过 | 通过。 通过。
动力机械 | 拖拉机 | 轮式拖拉机 | 130-140马力四轮驱动拖拉机 | 山东山拖凯泰农业装备有限公司 | 轮式拖拉机 | 山拖1304 | 外廓尺寸(长×宽×高):5080X2400X3260MM；驱动型式:4X4轮式；功率:130马力；轴距:2650MM；最小使用质量:5220KG；最大配重(前/后)440/460KG；档位数(前进/倒退/爬行):8/8/8；变速箱型式:4X(2+1)X2平面组成式；驾驶室:ST2004.45.001六柱式发动机型号:WP6G130E330生产厂家:潍坊潍柴道依茨柴油机有限公司功率:97.5KW型式核准证书号:CNFCG30583020010；发动机排放标准:国三发动机型号:LR6A3ZU23/0956E生产厂家:一拖(洛阳)柴油机有限公司功率:95.6KW型式核准证书号:CNFCG30669100012发动机排放标准:国三 | 2021/12/31 | 山东省 | 评阅通过 | 通过。 通过。
动力机械 | 拖拉机 | 轮式拖拉机 | 130-140马力四轮驱动拖拉机 | 中联重机股份有限公司 | 轮式拖拉机 | RC1304-A | 驱动方式:四轮驱动；功率:130马力；发动机符合国三排放标准 | 2021/12/31 | 安徽省 | 评阅通过 | 通过。 通过。
动力机械 | 拖拉机 | 轮式拖拉机 | 130-140马力四轮驱动拖拉机 | 中联重机股份有限公司 | 轮式拖拉机 | RC1304-F | 驱动方式:四轮驱动；功率:130马力；发动机符合国三排放标准 | 2020/12/31 | 安徽省 | 评阅通过 | 通过。 通过。
动力机械 | 拖拉机 | 轮式拖拉机 | 130-140马力四轮驱动拖拉机 | 中联重机股份有限公司 | 轮式拖拉机 | RC1304-FA | 驱动方式:四轮驱动；功率:130马力；发动机符合国三排放标准 | 2020/12/31 | 安徽省 | 评阅通过 | 通过。 通过。
动力机械 | 拖拉机 | 轮式拖拉机 | 130-140马力四轮驱动拖拉机 | 中联重机股份有限公司 | 轮式拖拉机 | RS1304-F | 驱动方式:四轮驱动；功率:130马力；发动机符合国三排放标准 | 2021/12/31 | 安徽省 | 评阅通过 | 通过。 通过。
动力机械 | 拖拉机 | 轮式拖拉机 | 130-140马力四轮驱动拖拉机 | 中联重机股份有限公司 | 轮式拖拉机 | RS1304-FA | 驱动方式:四轮驱动；功率:130马力；发动机符合国三排放标准 | 2021/12/31 | 安徽省 | 评阅通过 | 通过。 通过。
动力机械 | 拖拉机 | 轮式拖拉机 | 130-140马力四轮驱动拖拉机 | 中联重机股份有限公司 | 轮式拖拉机 | RV1354 | 驱动方式:四轮驱动；功率:135马力；发动机符合国三排放标准 | 2017/11/06 | 安徽省 | 评阅通过 | 通过。 通过。
动力机械 | 拖拉机 | 轮式拖拉机 | 130-140马力四轮驱动拖拉机 | 中联重机股份有限公司 | 轮式拖拉机 | RC1304 | 驱动方式:四轮驱动；功率:130马力；发动机符合国三排放标准 | 2021/12/31 | 安徽省 | 评阅通过 | 通过。 通过。
动力机械 | 拖拉机 | 轮式拖拉机 | 130-140马力四轮驱动拖拉机 | 潍坊市鑫升机械制造有限公司 | 轮式拖拉机 | XSF1354 | 外廓参数(MM):4915×2355×3100驱动型式:四轮驱动配套功率:99.2KW发动机型号:LR6M5-23制造商:一拖(洛阳)柴油机有限公司轴距:2590MM最小使用质量:6010KG最大配重(前/后):440/480挡位数(前进/倒退/爬行):16F/8R变速箱型式:4×(2+1)×2组成式国三排放 | 2019/12/31 | 山东省 | 评阅通过 | 通过。 通过。
动力机械 | 拖拉机 | 轮式拖拉机 | 130-140马力四轮驱动拖拉机 | 山东瑞泽重工有限公司 | 轮式拖拉机 | RZ1354-D | 国三发动机；功率:99.2KW；驱动方式:四轮驱动；外形尺寸(MM):4575×2050×2955；轴距:2530MM；最小使用质量:4185KG；变速箱型式:4×(2+1)×2组成式；轮胎型号(前/后):12.4-24/16.9-34； | 2020/12/31 | 山东省 | 评阅通过 | 通过。 通过。
动力机械 | 拖拉机 | 轮式拖拉机 | 130-140马力四轮驱动拖拉机 | 山东瑞泽重工有限公司 | 轮式拖拉机 | RG1354 | 国三发动机；功率:99.3KW；驱动方式:四轮驱动；外形尺寸(MM):5350×2200×3150；轴距:2688MM；最小使用质量:6850KG；变速箱型式:(1+1)×4×4组成式；轮胎型号(前/后):14.9-28/18.4-38； | 2017/11/06 | 山东省 | 评阅通过 | 通过。 通过。
动力机械 | 拖拉机 | 轮式拖拉机 | 130-140马力四轮驱动拖拉机 | 山东瑞泽重工有限公司 | 轮式拖拉机 | RZ1304-D | 国三发动机；功率:95.6KW；驱动方式:四轮驱动；外形尺寸(MM):4575×2050×2955；轴距:2530MM；最小使用质量:4185KG；变速箱型式:4×(2+1)×2组成式；轮胎型号(前/后):12.4-24/16.9-34； | 2020/12/31 | 山东省 | 评阅通过 | 通过。 通过。
动力机械 | 拖拉机 | 轮式拖拉机 | 130-140马力四轮驱动拖拉机 | 洛阳市博马农业工程机械有限公司 | 轮式拖拉机 | 博马-X1304 | 发动机标定功率:95.6KW；驱动方式:四轮驱动；国家第三排放阶段 | 2021/12/31 | 河南省 | 评阅通过 | 通过。 通过。
动力机械 | 拖拉机 | 轮式拖拉机 | 130-140马力四轮驱动拖拉机 | 山东润达农业装备有限公司 | 轮式拖拉机 | 润达-1304 | 功率:88.2KW；驱动型式:4×4四轮驱动；外廓尺寸MM(长×宽×高):4950×2150×2950；轴距:2550MM,最小使用质量:4400KG；挡位数(前进/倒退/爬行):16/8/0；柴油机排放阶段:国三； | 2021/12/31 | 山东省 | 评阅通过 | 通过。 通过。
动力机械 | 拖拉机 | 轮式拖拉机 | 130-140马力四轮驱动拖拉机 | 潍坊沃富田农业装备有限公司 | 轮式拖拉机 | WFT1304 | 功率:95.6KW；驱动方式:四轮驱动；发动机为国Ⅲ标准 | 2021/12/31 | 山东省 | 评阅通过 | 通过。 通过。
动力机械 | 拖拉机 | 轮式拖拉机 | 130-140马力四轮驱动拖拉机 | 沃得重工（中国）有限公司 | 轮式拖拉机 | WD1354 | 发动机功率:99.3KW、驱动方式:四轮驱动；柴油机型号:LR6A3LU23/0993E；制造厂商名称:一拖(洛阳)柴油机有限公司、转速:2300R/MIN；排放标准:符合国家第三阶段排放要求； | 2021/12/31 | 江苏省 | 评阅通过 | 通过。 通过。
动力机械 | 拖拉机 | 轮式拖拉机 | 130-140马力四轮驱动拖拉机 | 沃得重工（中国）有限公司 | 轮式拖拉机 | WD1304B-1 | 发动机功率:95.6KW、驱动方式:四轮驱动；柴油机型号:LR6A3ZU23/0956E；制造厂商名称:一拖(洛阳)柴油机有限公司、转速:2300R/MIN；排放标准:符合国家第三阶段排放要求； | 2021/12/31 | 江苏省 | 评阅通过 | 通过。 通过。
动力机械 | 拖拉机 | 轮式拖拉机 | 130-140马力四轮驱动拖拉机 | 山东福尔沃农业装备股份有限公司 | 轮式拖拉机 | FB1354-D | 135≤功率<140马力；驱动方式:四轮驱动；发动机转速:2200R/MIN；外廓尺寸(长×宽×高):5030×2065×2930MM；最大牵引力:44.1KN；动力输出轴标定功率下限:86.5KW；轴距:2560MM；最小离地间隙离地部位):415MM；最小使用质量:4400KG排放标准:国三 | 2021/12/31 | 山东省 | 评阅通过 | 通过。 通过。
动力机械 | 拖拉机 | 轮式拖拉机 | 130-140马力四轮驱动拖拉机 | 山东福尔沃农业装备股份有限公司 | 轮式拖拉机 | FB1304-D | 130≤功率<135马力；驱动方式:四轮驱动；发动机转速:2200R/MIN；外廓尺寸(长×宽×高):5030×2065×2930MM；最大牵引力:35.3KN；动力输出轴标定功率下限:86.1KW；轴距:2560MM；最小离地间隙离地部位):415MM；最小使用质量:4400KG排放阶段:国三 | 2021/12/31 | 山东省 | 评阅通过 | 通过。 通过。
动力机械 | 拖拉机 | 轮式拖拉机 | 130-140马力四轮驱动拖拉机 | 沃得重工（中国）有限公司 | 轮式拖拉机 | WD1354-1 | 发动机功率:99.3KW、驱动方式:四轮驱动；柴油机型号:LR6A3LU23/0993E；制造厂商名称:一拖(洛阳)柴油机有限公司、转速:2300R/MIN；排放标准:符合国家第三阶段排放要求； | 2021/12/31 | 江苏省 | 评阅通过 | 通过。 通过。
动力机械 | 拖拉机 | 轮式拖拉机 | 130-140马力四轮驱动拖拉机 | 沃得重工（中国）有限公司 | 轮式拖拉机 | WD1304B | 发动机功率:95.6KW、驱动方式:四轮驱动；柴油机型号:LR6A3ZU23/0956E；制造厂商名称:一拖(洛阳)柴油机有限公司、转速:2300R/MIN；排放标准:符合国家第三阶段排放要求； | 2021/12/31 | 江苏省 | 评阅通过 | 通过。 通过。
动力机械 | 拖拉机 | 轮式拖拉机 | 130-140马力四轮驱动拖拉机 | 山东常发工贸有限公司 | 轮式拖拉机 | 1304 | 外形尺寸(长*宽*高)(MM):4800*2100*2800；型式:四轮驱动；轴距(MM):2500；轮距(前轮/后轮)(MM):1610、1710、1950/1510、1610；最小使用质量(KG):4960；档位数(前进/倒退/爬行):16F/8R；发动机型号:LR6A3ZU23/0956E；发动机标定功率:95.6KW；排放标准:国Ⅲ；选装发动机型号:YC6J155-T301(排放标准为国Ⅲ)；轮胎型号(前轮/后轮):12.4-24/16.9-34. | 2019/12/31 | 山东省 | 评阅通过 | 通过。 通过。
动力机械 | 拖拉机 | 轮式拖拉机 | 130-140马力四轮驱动拖拉机 | 沃得重工（中国）有限公司 | 轮式拖拉机 | WD1304G-1 | 发动机功率:95.6KW、驱动方式:四轮驱动；柴油机型号:LR6A3ZU23/0956E；制造厂商名称:一拖(洛阳)柴油机有限公司、转速:2300R/MIN；排放标准:符合国家第三阶段排放要求； | 2021/12/31 | 江苏省 | 评阅通过 | 通过。 通过。
动力机械 | 拖拉机 | 轮式拖拉机 | 130-140马力四轮驱动拖拉机 | 沃得重工（中国）有限公司 | 轮式拖拉机 | WD1304G | 发动机功率:95.6KW、驱动方式:四轮驱动；柴油机型号:LR6A3ZU23/0956E；制造厂商名称:一拖(洛阳)柴油机有限公司、转速:2300R/MIN；排放标准:符合国家第三阶段排放要求； | 2021/12/31 | 江苏省 | 评阅通过 | 通过。 通过。
动力机械 | 拖拉机 | 轮式拖拉机 | 130-140马力四轮驱动拖拉机 | 山东双力现代农业装备有限公司 | 轮式拖拉机 | SL1304 | 功率95.6KW,四轮驱动.外廓尺寸(长*宽*高)4925*2335*3160MM,轴距2560MM,档位数(前进/倒退):16F+8R,驾驶室,原发动机为国二东方红LR6M5-22,现发动机升级为东方红LR6A3ZU23/0956E,国三标准,全液压转向,干式双作用独立操作离合器,变速箱型式:4*(2+1)*2组成式,啮合套换挡,轮胎型号(前轮/后轮):14.9-26/18.4-38.动力输出轴转速:540/1000R/MIN. | 2019/12/31 | 山东省 | 评阅通过 | 通过。 通过。
动力机械 | 拖拉机 | 轮式拖拉机 | 130-140马力四轮驱动拖拉机 | 山东双力现代农业装备有限公司 | 轮式拖拉机 | SL1304D | 外廓尺寸(长×宽×高):4895×2160×2990MM,驱动型式:4×4四轮驱动,配套功率:95.6KW、发动机型号:东方红LR6A3ZU23/0956E,排放标准:第三阶段,选装发动机型号:道依茨(DEUTZ)牌WP6G130E330,排放标准:第三阶段,轴距:2520MM,最小使用质量:4450KG,最大配重(前/后):418/480KG,档位数(前进/倒退/爬行):16/8/0,变速箱型式:4×(2+1)×2组成式,六柱式驾驶室:TD904.451C | 2021/12/31 | 山东省 | 评阅通过 | 通过。 通过。
动力机械 | 拖拉机 | 轮式拖拉机 | 130-140马力四轮驱动拖拉机 | 常州东风农机集团有限公司 | 轮式拖拉机 | DF1304 | 轴距:2665MM,最小离地间隙478MM,档位数:前进档12个,倒退档4个.四轮驱动.配套国三柴油机信息:东方红柴油机LR6A3ZU23/0956E,功率95.6KW；上柴SC7H145.1G3,功率95.6KW；潍柴动力WP6G130E310,功率95.6KW；玉柴YC6J155-T301,功率95.6KW. | 2019/12/31 | 江苏省 | 评阅通过 | 通过。 通过。
动力机械 | 拖拉机 | 轮式拖拉机 | 130-140马力四轮驱动拖拉机 | 常州东风农机集团有限公司 | 轮式拖拉机 | DF1304-5 | 轴距:2651MM,最小离地间隙460MM,档位数:前进档12个,倒退档4个,四轮驱动.配套国三柴油机信息:东方红柴油机LR6A3ZU23/0956E,功率95.6KW；上柴SC7H145.1G3,功率95.6KW；潍柴动力WP6G130E310,功率95.6KW；玉柴YC6J155-T301,功率95.6KW. | 2020/12/31 | 江苏省 | 评阅通过 | 通过。 通过。
动力机械 | 拖拉机 | 轮式拖拉机 | 130-140马力四轮驱动拖拉机 | 常州东风农机集团有限公司 | 轮式拖拉机 | DF1354 | 轴距:2665MM,最小离地间隙478MM,档位数:前进档12个,倒退档4个.四轮驱动.配套国三柴油机信息:东方红柴油机LR6M3ZU23/0993E,功率99.3KW. | 2017/11/07 | 江苏省 | 评阅通过 | 通过。 通过。
动力机械 | 拖拉机 | 轮式拖拉机 | 130-140马力四轮驱动拖拉机 | 山东五征集团有限公司 | 轮式拖拉机 | PH1354 | 排放标准:第三阶段；功率:135马力；驱动方式:四轮驱动；外廓尺寸(长×宽×高):5520×2420×3170MM；最小使用质量:6430KG；转向器型式:摆线转阀式；制动系型式:湿式多片盘式制动；离合器型式:电子液压控制湿式、多片、单作用；变速箱型式:组成式；变速箱换挡方式:主变速同步器换挡、副变速动力换挡；液压悬挂系统型式:半分置式；调节方式:力调节、位调节、浮动调节、综合调节；液压输出装置:多路液压输出(3组) | 2020/12/31 | 山东省 | 评阅通过 | 通过。 通过。
动力机械 | 拖拉机 | 轮式拖拉机 | 130-140马力四轮驱动拖拉机 | 潍坊奥利达机械有限公司 | 轮式拖拉机 | ALD1304 | 外廓尺寸:4950×2345×2940；驱动型式:四轮驱动；配套功率:95.6KW；发动机型号及制造商:WP6G130E311,潍柴(潍坊)中型柴油机有限公司；排放阶段:第三阶段；轴距:2670；最小使用质量:5545；配重:440/480；档位数:24；变速箱型式:4×(2+1)×2组成式；是否有驾驶室或安全架:有驾驶室. | 2020/12/31 | 山东省 | 评阅通过 | 通过。 通过。
动力机械 | 拖拉机 | 轮式拖拉机 | 130-140马力四轮驱动拖拉机 | 潍坊昌荣机械有限公司 | 轮式拖拉机 | 潍河1304 | 结构尺寸(长*宽*高):5060MM*2080MM*2910MM；整机质量:4607KG；轴距:2520MM；轮距(前轮/后轮):1610MM、1710MM、1810MM、1950MM/1590MM-2050MM(常用1710MM/1800MM)；轮距(前轮/后轮)调整方式:无调节/无级可调；最小离地间隙:430MM；前轴质量/后轴质量:1796KG/2811KG；最大配重:400KG/330KG；发动机与离合器联接方式:直联式；起动方式:电起动；动力输出轴功率:≥82.9KW；档位数(前进/倒退/爬行):16/8/0；发动机型号:WP6G130E330；功率:97.5KW；制造商:潍柴(潍坊)中型柴油机有限公司；排放阶段:国三 | 2021/12/31 | 山东省 | 评阅通过 | 通过。 通过。
动力机械 | 拖拉机 | 轮式拖拉机 | 130-140马力四轮驱动拖拉机 | 江苏常发农业装备股份有限公司 | 轮式拖拉机 | CFG1304 | 130马力；四轮驱动；发动机型号:玉柴YC6J155-T301发动机；功率:95.6KW或LR6A3ZU23/0956E；(国三发动机；排放达到GB20891-2034<非道路移动机械用柴油机排气污染物排放限值及测量方法(中国第三、第四阶段)>第三阶段标准) | 2020/12/31 | 江苏省 | 评阅通过 | 通过。 通过。
动力机械 | 拖拉机 | 轮式拖拉机 | 130-140马力四轮驱动拖拉机 | 江苏常发农业装备股份有限公司 | 轮式拖拉机 | CFH1304A | 130马力；四轮驱动；发动机型号:玉柴YC6B145Z-T20发动机；功率:95.6KW；(现更换国三发动机,型号:玉柴YC6J155-T301发动机,功率:95.6KW；排放达到GB20891-2035<非道路移动机械用柴油机排气污染物排放限值及测量方法(中国第三、第四阶段)>第三阶段标准) | 2019/12/30 | 江苏省 | 评阅通过 | 不通过。检验报告识别不清 通过。 通过
动力机械 | 拖拉机 | 轮式拖拉机 | 130-140马力四轮驱动拖拉机 | 济宁市兖州区华鑫机械有限公司 | 轮式拖拉机 | 金星泰山1304F | 驱动方式:四轮驱动；配套国三柴油机功率:95.6KW；排放标准:国Ⅲ | 2019/12/31 | 山东省 | 评阅通过 | 通过。 通过。
动力机械 | 拖拉机 | 轮式拖拉机 | 130-140马力四轮驱动拖拉机 | 徐州凯尔农业装备股份有限公司 | 轮式拖拉机 | KAT1304-A | 配套动力:97.5KW,驱动型式:四轮驱动,排放标准:国三 | 2017/12/31 | 江苏省 | 评阅通过 | 通过。 通过。
动力机械 | 拖拉机 | 轮式拖拉机 | 130-140马力四轮驱动拖拉机 | 潍坊昊田农业装备有限公司 | 轮式拖拉机 | 昊田1304 | 驱动型式:4×4四轮驱动,外廓尺寸(MM):4760×2150×2800,轴距(MM):2600,轮距(出厂MM):1810/1790,最小使用质量(KG):4313,最大配重(前/后)(KG):310/170,档位数(前进/后退):16/8,离合器型式:单片、干式、双作用、常结合式,变速箱型式:4×(2+1)×2组成式,换挡方式:啮合套,悬挂装置类别:2类,后置三点悬挂,动力输出轴转速(R/MIN):760/850,发动机:1006D-S6TA17(天津雷沃动力有限公司、95.6KW、国三),选装:6M3-130U32(安徽天利动力股份有限公司、95.6KW、国三核准号:CNFCG30972030008),LR6A3ZU23/0956E(一拖(洛阳)柴油机有限公司、95.6KW、国三核准号:CNFCG30669100012). | 2019/12/31 | 山东省 | 评阅通过 | 通过。 通过。
动力机械 | 拖拉机 | 轮式拖拉机 | 130-140马力四轮驱动拖拉机 | 华创机器人制造有限公司 | 轮式拖拉机 | 华创沃尔-1354D | 外廓尺寸:4093*2150*2900；驱动形式:4*4；配套功率:99.3KW/2200转；轴距:2540；最小使用质量:4560；配重(前后)KG:440/516；档位数:16F+8R；变速箱型式:16+8组成梭式变速箱(速度范围KM:前进1.7-34.8后退2.5-32.4)、换挡方式:啮合套换挡；驾驶室:简易驾驶室,型号:HF1000.45.001轮胎型号:13.6-24/16.9-34动力输出转速:760/850液压提升:分置式液压输出:2组发动机型号:YC6J155-T300(广西玉柴机器股份有限公司,选装发动机:型号:LR6M3ZU23/0993E,生产厂家:一拖(洛阳)柴油机有限公司,型号:WP6G135E330,生产厂家:潍柴(潍坊)中型柴油机有限公司)国三 | 2021/12/31 | 山东省 | 评阅通过 | 通过。 通过。
动力机械 | 拖拉机 | 轮式拖拉机 | 130-140马力四轮驱动拖拉机 | 徐州凯尔农业装备股份有限公司 | 轮式拖拉机 | KAT1304 | 配套动力:96KW,驱动型式:四轮驱动,排放标准:国三 | 2017/12/31 | 江苏省 | 评阅通过 | 通过。 通过。
动力机械 | 拖拉机 | 轮式拖拉机 | 130-140马力四轮驱动拖拉机 | 山东联亿重工有限公司 | 轮式拖拉机 | LY1354 | 驱动方式:四轮驱动；发动机配套功率:99.2KW；国三排放 | 2020/12/31 | 山东省 | 评阅通过 | 通过。 通过。
动力机械 | 拖拉机 | 轮式拖拉机 | 130-140马力四轮驱动拖拉机 | 安徽省传奇农业机械制造有限公司 | 轮式拖拉机 | CQ1354 | 型式:四轮驱动外廓尺寸(长×宽×高):5030MM×2330MM×3085MM轴距:2550MM最小使用质量:4900KG标定功率:99.3KW标定转速:2300R/MIN排放标准:第三阶段 | 2021/12/31 | 安徽省 | 评阅通过 | 通过。 通过。
动力机械 | 拖拉机 | 轮式拖拉机 | 130-140马力四轮驱动拖拉机 | 安徽省传奇农业机械制造有限公司 | 轮式拖拉机 | CQ1304 | 型式:四轮驱动外廓尺寸(长×宽×高):4800MM×2100MM×2900MM轴距:2600MM最小使用质量:4340KG标定功率:97.5KW标定转速:2200R/MIN排放标准:第三阶段 | 2021/12/31 | 安徽省 | 评阅通过 | 通过。 通过。
动力机械 | 拖拉机 | 轮式拖拉机 | 130-140马力四轮驱动拖拉机 | 洛阳依顿重工机械有限公司 | 轮式拖拉机 | ET1304-1 | 130马力、功率:95.5KW、四轮驱动"东方红"系列LR6A3ZU23国三发动机、外形尺寸:4623×2046×2950MM轴距:2514MM轮距(前轮/后轮):1600-1616MM、最小使用质量:4025㎏ | 2020/12/31 | 河南省 | 评阅通过 | 通过。 通过。
动力机械 | 拖拉机 | 轮式拖拉机 | 130-140马力四轮驱动拖拉机 | 山东萨丁重工有限公司 | 轮式拖拉机 | SD1354 | 马力:135马力,型式4X4轮式,外廓尺寸(长X宽X高):4700X2130X2870MM,轴距2515MM,轮距(前轮/后轮):1710(1610、1750、1810、1850、1970)/1728(1720-1880)MM,最小离地间隙:420MM,最小使用质量4365KG,档位数16/8,最大牵引力28.1KN.发动机排放标准:国三. | 2019/12/31 | 山东省 | 评阅通过 | 通过。 通过。
动力机械 | 拖拉机 | 轮式拖拉机 | 130-140马力四轮驱动拖拉机 | 江苏沃得农业机械有限公司 | 轮式拖拉机 | WD1304B | 驱动方式:四轮驱动；发动机标定功率(KW):95.6；一拖(洛阳)柴油机有限公司LR6A3ZU23/0956E,国三排放标准；广西玉柴机器股份有限公司YC6J155-T301,国三排放标准. | 2020/12/31 | 江苏省 | 评阅通过 | 通过。 通过。
动力机械 | 拖拉机 | 轮式拖拉机 | 130-140马力四轮驱动拖拉机 | 江苏沃得农业机械有限公司 | 轮式拖拉机 | WD1304 | 驱动方式:四轮驱动；发动机标定功率(KW):99.2；一拖(洛阳)柴油机有限公司LR6A3LU23/0993E,国三排放标准；广西玉柴机器股份有限公司YC6J155-T300,国三排放标准. | 2017/11/06 | 江苏省 | 评阅通过 | 通过。 通过。
动力机械 | 拖拉机 | 轮式拖拉机 | 130-140马力四轮驱动拖拉机 | 江苏沃得农业机械有限公司 | 轮式拖拉机 | WD1304G | 驱动方式:四轮驱动；发动机标定功率(KW):95.6/97.5；一拖(洛阳)柴油机有限公司LR6A3ZU23/0956E,国三排放标准；广西玉柴机器股份有限公司YC6J155-T301,国三排放标准. | 2019/12/31 | 江苏省 | 评阅通过 | 通过。 通过。
动力机械 | 拖拉机 | 轮式拖拉机 | 130-140马力四轮驱动拖拉机 | 潍坊百利拖拉机有限公司 | 轮式拖拉机 | 悍沃-1304 | 发动机标定功率:95.6KW；柴油机排放标准:国三；驱动方式:四轮驱动；外廓尺寸(长×宽×高):4530×2150×2810MM(至排气管顶)；轴距:2510MM；最小使用质量:4155KG | 2020/12/31 | 山东省 | 评阅通过 | 通过。 通过。
动力机械 | 拖拉机 | 轮式拖拉机 | 130-140马力四轮驱动拖拉机 | 江苏农华智慧农业科技股份有限公司 | 轮式拖拉机 | DH1304 | 功率:130马力(95.6KW)；驱动方式:四轮驱动；发动机排放标准:国三 | 2019/12/31 | 江苏省 | 评阅通过 | 通过。 通过。
动力机械 | 拖拉机 | 轮式拖拉机 | 130-140马力四轮驱动拖拉机 | 潍坊恒源拖拉机有限公司 | 轮式拖拉机 | 浙野-1354 | 功率:99.3KW,驱动方式:四轮驱动,排放标准:国Ⅲ. | 2021/12/31 | 山东省 | 评阅通过 | 通过。 通过。
动力机械 | 拖拉机 | 轮式拖拉机 | 130-140马力四轮驱动拖拉机 | 洛阳瑞得拖拉机有限公司 | 轮式拖拉机 | RD1304 | 驱动方式:四轮驱动；发动机标定功率(KW):95.6,排放标准:第三阶段 | 2018/12/31 | 河南省 | 评阅通过 | 通过。 通过。
动力机械 | 拖拉机 | 轮式拖拉机 | 130-140马力四轮驱动拖拉机 | 潍坊百利拖拉机有限公司 | 轮式拖拉机 | 悍沃1304A | 发动机标定功率:95.6KW；柴油机排放标准:国三；驱动方式:四轮驱动；外廓尺寸(长×宽×高):4756×2150×2810MM；轴距:2510MM；最小使用质量:4360KG | 2021/12/31 | 山东省 | 评阅通过 | 通过。 通过。
动力机械 | 拖拉机 | 轮式拖拉机 | 130-140马力四轮驱动拖拉机 | 山东恒邦发动机制造有限公司 | 轮式拖拉机 | 泰拖-1304 | 功率95.6KW,驱动方式:四轮驱动,排放标准:国三,外廓尺寸(长×宽×高),MM:(5065×2500×3050)轴距:2550MM,档位数(前进/倒退/爬行):8/4/12,变速箱形式:4×(2+1)×2组成式 | 2019/12/31 | 山东省 | 评阅通过 | 通过。 通过。
动力机械 | 拖拉机 | 轮式拖拉机 | 130-140马力四轮驱动拖拉机 | 山东恒邦发动机制造有限公司 | 轮式拖拉机 | 泰拖-1304C | 功率95.6KW,驱动方式:四轮驱动,排放标准:国三,外廓尺寸(长×宽×高),MM:(4830×2510×3060)轴距:2550MM,档位数(前进/倒退/爬行):12/4,变速箱形式:4×(3+1)组成式 | 2014/04/22 | 山东省 | 评阅通过 | 不通过。推广证有效期填写错误 通过。推广证有效期合格 同意复审意见
动力机械 | 拖拉机 | 轮式拖拉机 | 130-140马力四轮驱动拖拉机 | 山拖农机装备有限公司 | 轮式拖拉机 | ME1354 | 外型尺寸(MM):4615×2050×2950；驱动方式:四轮驱动；发动机排放标准为:GB20891-2014第三阶段,功率为:99.3KW；检验报告中的发动机排放标准为第二阶段,功率为:99.2KW；轴距(MM):2510；最小使用质量(KG):4420 | 2020/12/31 | 山东省 | 评阅通过 | 通过。 通过。
动力机械 | 拖拉机 | 轮式拖拉机 | 130-140马力四轮驱动拖拉机 | 山拖农机装备有限公司 | 轮式拖拉机 | ME1304 | 外型尺寸(MM):4615×2050×2950；驱动方式:四轮驱动；发动机排放标准为:GB20891-2014第三阶段,功率为:95.6KW；检验报告中的发动机排放标准为第二阶段,功率相同；轴距(MM):2510；最小使用质量(KG):4420 | 2020/12/31 | 山东省 | 评阅通过 | 通过。 通过。
动力机械 | 拖拉机 | 轮式拖拉机 | 130-140马力四轮驱动拖拉机 | 约翰迪尔（天津）有限公司 | 轮式拖拉机 | JD1354-A | 国三排放,驱动轮数:四轮驱动；发动机标定功率(KW):99.3 | 2019/12/31 | 天津市 | 评阅通过 | 通过。 通过。
动力机械 | 拖拉机 | 轮式拖拉机 | 130-140马力四轮驱动拖拉机 | 洛阳万年红拖拉机有限公司 | 轮式拖拉机 | 万年红1304 | 驱动方式:四轮驱动；发动机标定功率(KW):95.6,排放标准:第三阶段 | 2020/12/31 | 河南省 | 评阅通过 | 通过。 通过。
动力机械 | 拖拉机 | 轮式拖拉机 | 140-150马力四轮驱动拖拉机 | 约翰迪尔（天津）有限公司 | 轮式拖拉机 | JD1404-A | 国三排放,驱动轮数:四轮驱动；发动机标定功率(KW):103 | 2020/12/31 | 天津市 | 评阅通过 | 通过。 通过。
动力机械 | 拖拉机 | 轮式拖拉机 | 140-150马力四轮驱动拖拉机 | 山拖农机装备有限公司 | 轮式拖拉机 | ME1404 | 外型尺寸(MM):4765×2100×2970；驱动方式:四轮驱动；发动机排放标准为:GB20891-2014第三阶段；功率(KW):102.9(或选装105或103)；轴距(MM):2545；最小使用质量(KG):4555 | 2021/12/31 | 山东省 | 评阅通过 | 通过。 通过。
动力机械 | 拖拉机 | 轮式拖拉机 | 140-150马力四轮驱动拖拉机 | 山东恒邦发动机制造有限公司 | 轮式拖拉机 | 泰拖-1404A | 功率103KW,驱动方式:四轮驱动,排放标准:国三,外廓尺寸(长×宽×高),MM:(5000×2510×3115)轴距:2550MM,档位数(前进/倒退/爬行):16/8,变速箱形式:4×(2+1)×2组成式 | 2019/12/31 | 山东省 | 评阅通过 | 通过。 通过。
动力机械 | 拖拉机 | 轮式拖拉机 | 140-150马力四轮驱动拖拉机 | 山东恒邦发动机制造有限公司 | 轮式拖拉机 | 泰拖-1404C | 功率103KW,驱动方式:四轮驱动,排放标准:国三,外廓尺寸(长×宽×高),MM:(5000×2510×3115)轴距:2550MM,档位数(前进/倒退/爬行):12/4,变速箱形式:4×(3+1)组成式 | 2019/12/31 | 山东省 | 评阅通过 | 通过。 通过。
动力机械 | 拖拉机 | 轮式拖拉机 | 140-150马力四轮驱动拖拉机 | 山东恒邦发动机制造有限公司 | 轮式拖拉机 | 泰拖-1404 | 功率103KW,驱动方式:四轮驱动,排放标准:国三,外廓尺寸(长×宽×高),MM:(5350×2200×3030)轴距:2688MM,档位数(前进/倒退/爬行):16/16,变速箱形式:(1+1)×4×4组成式 | 2019/12/31 | 山东省 | 评阅通过 | 通过。 通过。
动力机械 | 拖拉机 | 轮式拖拉机 | 140-150马力四轮驱动拖拉机 | 潍坊百利拖拉机有限公司 | 轮式拖拉机 | 悍沃1404B | 发动机标定功率:103.0KW；柴油机排放标准:国三；驱动方式:四轮驱动；外廓尺寸(长×宽×高):4830×2300(2100-2880)×2995MM；轴距:2657MM；最小使用质量:4440KG | 2021/12/31 | 山东省 | 评阅通过 | 通过。 通过。
动力机械 | 拖拉机 | 轮式拖拉机 | 140-150马力四轮驱动拖拉机 | 潍坊百利拖拉机有限公司 | 轮式拖拉机 | 悍沃1404A | 发动机标定功率:103.0KW；柴油机排放标准:国三；驱动方式:四轮驱动；外廓尺寸(长×宽×高):4830×2300(2100-2880)×2995MM；轴距:2657MM；最小使用质量:4700KG | 2021/12/31 | 山东省 | 评阅通过 | 通过。 通过。
动力机械 | 拖拉机 | 轮式拖拉机 | 140-150马力四轮驱动拖拉机 | 潍坊百利拖拉机有限公司 | 轮式拖拉机 | 悍沃-1404 | 发动机标定功率:103.0KW；柴油机排放标准:国三；驱动方式:四轮驱动；外廓尺寸(长×宽×高):5060×2345×2995MM；轴距:2582MM；最小使用质量:5545KG | 2020/12/31 | 山东省 | 评阅通过 | 通过。 通过。
动力机械 | 拖拉机 | 轮式拖拉机 | 140-150马力四轮驱动拖拉机 | 江苏沃得农业机械有限公司 | 轮式拖拉机 | WD1404 | 驱动方式:四轮驱动；发动机标定功率(KW):103/102.9；一拖(洛阳)柴油机有限公司LR6A3LU23/1030E,国三排放标准；潍柴(潍坊)中型柴油机有限公司WP6G140E330,国三排放标准；广西玉柴机器股份有限公司YC6J165-T301,国三排放标准. | 2021/12/31 | 江苏省 | 评阅通过 | 通过。 通过。
动力机械 | 拖拉机 | 轮式拖拉机 | 140-150马力四轮驱动拖拉机 | 安徽省传奇农业机械制造有限公司 | 轮式拖拉机 | CQ1404 | 型式:四轮驱动外廓尺寸(长×宽×高):5030MM×2330MM×3085MM轴距:2550MM最小使用质量:4900KG标定功率:103KW标定转速:2300R/MIN排放标准:第三阶段 | 2020/12/31 | 安徽省 | 评阅通过 | 通过。 通过。
动力机械 | 拖拉机 | 轮式拖拉机 | 140-150马力四轮驱动拖拉机 | 华创机器人制造有限公司 | 轮式拖拉机 | 华创沃尔-1404 | 外廓尺寸:4975*2290*3000；驱动形式:4*4；配套功率:102.9KW/2300转；轴距:2575；最小使用质量:4980；配重(前后)KG:440/516；档位数:16F+8R；变速箱型式:4*(2+1)*2啮合套换挡组成式(速度范围KM:前进1.48-30.32后退:2.28-30.58)、换挡方式:啮合套换挡；驾驶室:简易驾驶室,型号:HF1000.45.001轮胎型号(前后):14.9-24/18.4-34动力输出转速:540/760液压提升:分置式液压输出:3组发动机型号:YC6J175-T301(广西玉柴机器股份有限公司,选装发动机:型号:LR6M3ZU23/1030E,生产厂家:一拖(洛阳)柴油机有限公司,型号:WP6G140E330,生产厂家:潍柴(潍坊)中型柴油机有限公司)国三 | 2021/12/31 | 山东省 | 评阅通过 | 通过。 通过。
动力机械 | 拖拉机 | 轮式拖拉机 | 140-150马力四轮驱动拖拉机 | 山东联亿重工有限公司 | 轮式拖拉机 | LY1404 | 驱动方式:四轮驱动；发动机配套功率:103KW；国三排放 | 2020/12/31 | 山东省 | 评阅通过 | 通过。 通过。
动力机械 | 拖拉机 | 轮式拖拉机 | 140-150马力四轮驱动拖拉机 | 山东联诚农业装备有限公司 | 轮式拖拉机 | LC1404 | 驱动方式:四轮驱动；配套国三柴油机功率:103KW、102.9KW；排放标准:国Ⅲ | 2021/12/31 | 山东省 | 评阅通过 | 通过。 通过。
动力机械 | 拖拉机 | 轮式拖拉机 | 140-150马力四轮驱动拖拉机 | 徐州凯尔农业装备股份有限公司 | 轮式拖拉机 | KAT1404 | 配套动力:105KW,驱动型式:四轮驱动,排放标准:国三 | 2019/12/31 | 江苏省 | 评阅通过 | 通过。 通过。
动力机械 | 拖拉机 | 轮式拖拉机 | 140-150马力四轮驱动拖拉机 | 徐州凯尔农业装备股份有限公司 | 轮式拖拉机 | KAT1404-A | 配套动力:105KW,驱动型式:四轮驱动,排放标准:国三 | 2019/12/31 | 江苏省 | 评阅通过 | 通过。 通过。
动力机械 | 拖拉机 | 轮式拖拉机 | 140-150马力四轮驱动拖拉机 | 潍坊昊田农业装备有限公司 | 轮式拖拉机 | 昊田1404 | 驱动型式:4×4四轮驱动,外廓尺寸(MM):5090×2480×3005,轴距(MM):2650,轮距(出厂MM):1900/2020,最小使用质量(KG):4900,最大配重(前/后)(KG):780/240或480,档位数(前进/后退):16/8,离合器型式:单片、干式、双作用、常结合式,变速箱型式:4×(2+1)×2组成式,换挡方式:啮合套,悬挂装置类别:2类,后置三点悬挂,动力输出轴转速(R/MIN):540/1000,发动机:WP6G140E330(潍柴(潍坊)中型柴油机有限公司、105KW、国三核准号:CNFCG30583020012) | 2021/12/31 | 山东省 | 评阅通过 | 通过。 通过。
动力机械 | 拖拉机 | 轮式拖拉机 | 140-150马力四轮驱动拖拉机 | 江苏常发农业装备股份有限公司 | 轮式拖拉机 | CFH1404A | 140马力；四轮驱动；发动机型号:玉柴YC6J165-T301发动机；功率:102.9KW；(国三发动机；排放达到GB20891-2036<非道路移动机械用柴油机排气污染物排放限值及测量方法(中国第三、第四阶段)>第三阶段标准) | 2020/12/31 | 江苏省 | 评阅通过 | 通过。 通过。
动力机械 | 拖拉机 | 轮式拖拉机 | 140-150马力四轮驱动拖拉机 | 江苏常发农业装备股份有限公司 | 轮式拖拉机 | CFG1404 | 140马力；四轮驱动；发动机型号:玉柴YC6J165-T301发动机；功率:102.9KW；(国三发动机,排放达到GB20891-2018<非道路移动机械用柴油机排气污染物排放限值及测量方法(中国第三、第四阶段)>第三阶段标准) | 2021/12/31 | 江苏省 | 评阅通过 | 通过。 通过。
动力机械 | 拖拉机 | 轮式拖拉机 | 140-150马力四轮驱动拖拉机 | 潍坊昌荣机械有限公司 | 轮式拖拉机 | 潍河1404F | 结构尺寸(长*宽*高):507CM*234CM*291CM；整机质量:5040KG；轴距:2550MM；最小离地间隙:480MM；轮距(前轮/后轮):1810MM(1830MM、1910MM、2030MM)/1830MM(1500MM-2200MM)；前轴质量/后轴质量:1780KG/3260KG；最大配重(前/后):440KG/490KG；发动机与离合器联接方式:直联；起动方式:电起动；动力输出轴功率:88KW；档位数(前进/倒退/爬行):16/8/0；发动机型号:WP6G140E330；功率:105KW；制造商:潍柴(潍坊)中型柴油机有限公司；排放阶段:国三 | 2020/12/31 | 山东省 | 评阅通过 | 通过。 通过。
动力机械 | 拖拉机 | 轮式拖拉机 | 140-150马力四轮驱动拖拉机 | 乐星农业装备（青岛）有限公司 | 轮式拖拉机 | LS1404 | 驱动轮数:四轮驱动；发动机标定功率(KW):103,制造商:一拖(洛阳)柴油机有限公司,第三阶段,结构尺寸(长*宽*高CM):5410×2370×2950整机质量(KG):5650配套动力(KW):103整机型式:4×4四轮驱动轴距(MM):2750轮距(前轮/后轮)调整方式:有级调整/有级调整最小离地间隙(KG):460前轴质量/后轴质量(KG):2540/3110最大配重(前/后)KG:660/330档位数(前进/倒退):12/12发动机与离合器联接方式:直联式整机启动方式:电启动 | 2019/12/31 | 山东省 | 评阅通过 | 通过。 通过。
动力机械 | 拖拉机 | 轮式拖拉机 | 140-150马力四轮驱动拖拉机 | 山东五征集团有限公司 | 轮式拖拉机 | PH1404 | 排放标准:第三阶段；功率:143马力；驱动方式:四轮驱动；外廓尺寸(长×宽×高):5520×2420×3170MM；最小使用质量:6430KG；转向器型式:摆线转阀式；制动系型式:湿式多片盘式制动；离合器型式:电子液压控制湿式、多片、单作用；变速箱型式:组成式；变速箱换挡方式:主变速同步器换挡、副变速动力换挡；液压悬挂系统型式:半分置式；调节方式:力调节、位调节、浮动调节、综合调节；液压输出装置:多路液压输出(3组) | 2020/12/31 | 山东省 | 评阅通过 | 通过。 通过。
动力机械 | 拖拉机 | 轮式拖拉机 | 140-150马力四轮驱动拖拉机 | 山东五征集团有限公司 | 轮式拖拉机 | WZ1454 | 排放标准:第三阶段；功率:143马力；驱动方式:四轮驱动；外廓尺寸(长×宽×高):5520×2420×3170MM；最小使用质量:6430KG；转向器型式:开心无反应式；制动系型式:多片湿式盘式制动；离合器型式:电子液压控制湿式；变速箱型式:ZF-T7226、组成式；变速箱换挡方式:主变速同步器换挡、副变速动力换挡；液压悬挂系统型式:分置式；调节方式:力调节、位调节、浮动调节、综合调节；液压输出装置:多路阀输出 | 2019/12/31 | 山东省 | 评阅通过 | 通过。 通过。
动力机械 | 拖拉机 | 轮式拖拉机 | 140-150马力四轮驱动拖拉机 | 常州东风农机集团有限公司 | 轮式拖拉机 | DF1404-5 | 轴距:2651MM,最小离地间隙460MM,档位数:前进档12个,倒退档4个,四轮驱动.配套国三柴油机信息:东方红柴油机LR6M3ZU23/1030E,功率103KW；上柴SC7H155G3,功率103KW；潍柴动力WP6G140E310A,功率103KW；玉柴YC6J165-T301,功率102.9KW. | 2020/12/31 | 江苏省 | 评阅通过 | 通过。 通过。
动力机械 | 拖拉机 | 轮式拖拉机 | 140-150马力四轮驱动拖拉机 | 常州东风农机集团有限公司 | 轮式拖拉机 | DF1404 | 轴距:2665MM,最小离地间隙478MM,档位数:前进档12个,倒退档4个.四轮驱动.配套国三柴油机信息:东方红柴油机LR6M3ZU23/1030E,功率103KW；上柴SC7H155G3,功率103KW；潍柴动力WP6G140E310A,功率103KW；玉柴YC6J165-T301,功率102.9KW. | 2019/12/31 | 江苏省 | 评阅通过 | 通过。 通过。
动力机械 | 拖拉机 | 轮式拖拉机 | 140-150马力四轮驱动拖拉机 | 山东双力现代农业装备有限公司 | 轮式拖拉机 | SL1404 | 外廓尺寸(长×宽×高):5050×2335×3070MM(至空滤器顶部)5050×2335×2890MM(至驾驶室顶部),驱动型式:4×4四轮驱动,配套功率:103KW、发动机型号:东方红LR6M3ZU23/1030E,国三标准,制造商:第一拖拉机股份有限公司,轴距:2560MM,最小使用质量:5200KG,最大配重(前/后):660/720KG,档位数(前进/倒退/爬行):16/8/0,变速箱型式:4×(2+1)×2组成式,封闭式驾驶室:TD904.451C | 2020/12/31 | 山东省 | 评阅通过 | 通过。 通过。
动力机械 | 拖拉机 | 轮式拖拉机 | 140-150马力四轮驱动拖拉机 | 山东双力现代农业装备有限公司 | 轮式拖拉机 | SL1404D | 功率:103KW,外廓尺寸(长×宽×高):4890×2160×2976MM,驱动型式:4×4四轮驱动,发动机型号:东方红LR6M3ZU23/1030E,选装发动机:道依茨牌WP6G140E330,国三标准,轴距:2520MM,最小使用质量:4540KG,最大配重(前/后):418/480KG,档位数(前进/倒退/爬行):16/8/0,变速箱型式:4×(2+1)×2组成式,六柱式驾驶室:TD904.451C | 2021/12/31 | 山东省 | 评阅通过 | 通过。 通过。
动力机械 | 拖拉机 | 轮式拖拉机 | 140-150马力四轮驱动拖拉机 | 山东常发工贸有限公司 | 轮式拖拉机 | 1404 | 外形尺寸(长*宽*高)(MM):5120*2410*3270；型式:4*4四轮驱动；轴距(MM):2555；轮距(前轮/后轮)(MM):1930(1820、2020)/1900(1830~2040)；最小使用质量(KG):5375；档位数(前进/倒退/爬行):16/8；发动机型号:LR6M3ZU22/1030E；发动机标定功率:103KW；排放标准:国Ⅲ. | 2021/12/31 | 山东省 | 评阅通过 | 通过。 通过。
动力机械 | 拖拉机 | 轮式拖拉机 | 140-150马力四轮驱动拖拉机 | 山东福尔沃农业装备股份有限公司 | 轮式拖拉机 | FB1404-F | 140≤功率<145马力；驱动方式:四轮驱动；发动机转速:2200R/MIN；外廓尺寸(长×宽×高):5140×2320×3050MM；最大牵引力:37.8KN；动力输出轴标定功率下限:88.5KW；轴距:2560MM；最小离地间隙离地部位):475MM；最小使用质量:5000KG排放标准:国三 | 2021/12/31 | 山东省 | 评阅通过 | 通过。 通过。
动力机械 | 拖拉机 | 轮式拖拉机 | 140-150马力四轮驱动拖拉机 | 山东福尔沃农业装备股份有限公司 | 轮式拖拉机 | FB1404-D | 140≤功率<145马力；驱动方式:四轮驱动；发动机转速:2200R/MIN；外廓尺寸(长×宽×高):5030×2065×2930MM；最大牵引力:36.2KN；动力输出轴标定功率下限:88.4KW；轴距:2560MM；最小离地间隙离地部位):415MM；最小使用质量:4400KG排放标准:国三 | 2021/12/31 | 山东省 | 评阅通过 | 通过。 通过。
动力机械 | 拖拉机 | 轮式拖拉机 | 140-150马力四轮驱动拖拉机 | 山东润达农业装备有限公司 | 轮式拖拉机 | 润达-1404 | 功率:103KW；驱动型式:4×4四轮驱动；外廓尺寸MM(长×宽×高):5060×2300×3050；轴距:2580MM,最小使用质量:5200KG；挡位数(前进/倒退/爬行):16/8/0；柴油机排放阶段:国三； | 2021/12/31 | 山东省 | 评阅通过 | 通过。 通过。
动力机械 | 拖拉机 | 轮式拖拉机 | 140-150马力四轮驱动拖拉机 | 洛阳市博马农业工程机械有限公司 | 轮式拖拉机 | 博马-1404 | 发动机标定功率:102.9KW或130KW；驱动方式:四轮驱动；国家第三排放阶段 | 2021/12/31 | 河南省 | 评阅通过 | 通过。 通过。
动力机械 | 拖拉机 | 轮式拖拉机 | 140-150马力四轮驱动拖拉机 | 山东瑞泽重工有限公司 | 轮式拖拉机 | RZ1404-F | 国三发动机；功率:103KW；驱动方式:四轮驱动；外形尺寸(MM):4920×2325×3000；轴距:2530MM；最小使用质量:5170KG；变速箱型式:4×(2+1)×2组成式；轮胎型号(前/后):14.9-26/18.4-38； | 2020/12/31 | 山东省 | 评阅通过 | 通过。 通过。
动力机械 | 拖拉机 | 轮式拖拉机 | 140-150马力四轮驱动拖拉机 | 潍坊市鑫升机械制造有限公司 | 轮式拖拉机 | XSF1454 | 外廓尺寸(MM):4830×2305×3020驱动型式:四轮驱动配套功率:106.7KW发动机型号:LR6M3Z-23制造商:一拖(洛阳)柴油机有限公司轴距2585MM最小使用重量:6010KG最大配重(前/后):440/480挡位数(前进/倒退/爬行):16F/8R变速箱型式:4×(2+1)×2组合式国三排放 | 2019/12/31 | 山东省 | 评阅通过 | 通过。 通过。
动力机械 | 拖拉机 | 轮式拖拉机 | 140-150马力四轮驱动拖拉机 | 中联重机股份有限公司 | 轮式拖拉机 | RV1454 | 驱动方式:四轮驱动；功率:145马力；发动机符合国三排放标准 | 2020/12/31 | 安徽省 | 评阅通过 | 通过。 通过。
动力机械 | 拖拉机 | 轮式拖拉机 | 140-150马力四轮驱动拖拉机 | 中联重机股份有限公司 | 轮式拖拉机 | RS1404-FA | 驱动方式:四轮驱动；功率:140马力；发动机符合国三排放标准 | 2020/12/31 | 安徽省 | 评阅通过 | 通过。 通过。
动力机械 | 拖拉机 | 轮式拖拉机 | 140-150马力四轮驱动拖拉机 | 中联重机股份有限公司 | 轮式拖拉机 | RS1404-F | 驱动方式:四轮驱动；功率:140马力；发动机符合国三排放标准 | 2020/12/31 | 安徽省 | 评阅通过 | 通过。 通过。
动力机械 | 拖拉机 | 轮式拖拉机 | 140-150马力四轮驱动拖拉机 | 山东山拖凯泰农业装备有限公司 | 轮式拖拉机 | 山拖1404 | 外廓尺寸(长×宽×高):4985X2375X3175MM；驱动形式:4X4轮式；功率:140马力；轴距:2615MM；最小使用质量:5170KG；最大配重(前/后)200/408KG；档位数(前进/倒退/爬行):16F/8R；变速箱型式:4X(2+1)X2平面组成式；驾驶室:ST2004.45.001六柱式,洛阳同欣工贸有限公司发动机型号:WP6G140E331生产厂家:潍坊潍柴道依茨柴油机有限公司功率:103KW型式核准证书号:CNFCG30583020013；发动机排放标准:国三发动机型号:YC6J165-T301生产厂家:广西玉柴机器股份有限公司功率:102.9KW型式核准证书号:CNFCG30158360009发动机排放标准:国三 | 2019/12/31 | 山东省 | 评阅通过 | 通过。 通过。
动力机械 | 拖拉机 | 轮式拖拉机 | 140-150马力四轮驱动拖拉机 | 洛阳世英机械制造有限公司 | 轮式拖拉机 | SJH1404 | 发动机标定功率(KW)103；驱动方式:四轮驱动,排放标准:国三 | 2020/12/31 | 河南省 | 评阅通过 | 通过。 通过。
动力机械 | 拖拉机 | 轮式拖拉机 | 140-150马力四轮驱动拖拉机 | 山东雷一重工农业装备制造有限公司 | 轮式拖拉机 | 雷一1404(原:NIUHELAN1404) | 140马力≤功率<150马力；驱动方式:四轮驱动道依茨WP6G140E330国三排放阶段 | 2021/12/31 | 山东省 | 评阅通过 | 通过。 通过。
动力机械 | 拖拉机 | 轮式拖拉机 | 140-150马力四轮驱动拖拉机 | 天津拖拉机制造有限公司 | 轮式拖拉机 | TNB1404 | 1.外廓尺寸:5187MM×2217MM×3200MM,2.驱动型式:4×4四轮驱动,3.配套功率:103KW(140马力,排放标准:国Ⅲ),4.发动机型号:LR6M3ZU23/1030E,发动机型式核准证书号:CNFCG30669070015,制造商:一拖(洛阳)柴油机有限公司,5.轴距:2718MM,6.最小使用质量:5860KG,7.配重:500KG/600KG,8.档位数:F20/R15(选装爬行档时F40/30R),9.变速箱型式:同步器和啮合套换挡,主,副变速为侧操纵,10:安全驾驶室 | 2019/12/31 | 天津市 | 评阅通过 | 通过。 通过。
动力机械 | 拖拉机 | 轮式拖拉机 | 140-150马力四轮驱动拖拉机 | 天津拖拉机制造有限公司 | 轮式拖拉机 | TNC1454 | 1.外廓尺寸:5700MM×2300MM×3200MM,2.驱动型式:4×4四轮驱动,3.配套功率:126KW(145马力,排放标准:国Ⅲ),4.发动机型号:SC8DK175G3,制造商:上海柴油机股份有限公司,5.轴距:3070MM,6.最小使用质量:6160KG,7.配重:320KG/0,8.档位数:14/7,9.变速箱型式:啮合套换挡,主变速为常啮合斜齿圆柱齿轮(同步器)；10:安全驾驶室,11.配套国三发动机功率高于原国二发动机功率,我公司可提供上海柴油机股份有限公司情况说明. | 2019/12/31 | 天津市 | 评阅通过 | 通过。 通过。
动力机械 | 拖拉机 | 轮式拖拉机 | 140-150马力四轮驱动拖拉机 | 天津拖拉机制造有限公司 | 轮式拖拉机 | TNE1404-1 | 1.外廓尺寸:外廓尺寸:4940MM×2350MM×3070MM,2.驱动型式:4×4四轮驱动,3.配套功率:103KW(140马力,排放标准:国Ⅲ),4.发动机型号:LR6M3ZU23/1030E；发动机型式核准证书号:CNFCG30669070015,造商:一拖(洛阳)柴油机有限公司,5.轴距:2582MM,6.最小使用质量:5530KG,7.配重:440KG/480KG,8.档位数:16F/8R,9.变速箱换挡型式:主副变速直齿啮合套换挡,10驾驶室或安全架:安全驾驶室 | 2019/12/31 | 天津市 | 评阅通过 | 通过。 通过。
动力机械 | 拖拉机 | 轮式拖拉机 | 140-150马力四轮驱动拖拉机 | 天津拖拉机制造有限公司 | 轮式拖拉机 | TNE1404-2 | 1.外廓尺寸:4940MM×2350MM×3070MM,2.驱动型式:4×4四轮驱动,3.配套功率:103KW(140马力,排放标准:国Ⅲ),4.发动机型号:LR6M3ZU23/1030E；发动机型式核准证书号:CNFCG30669070015,造商:一拖(洛阳)柴油机有限公司,5.轴距:2582MM,6.最小使用质量:5330KG,7.配重:440KG/480KG,8.档位数:16F/8R,9.变速箱换挡型式:主副变速直齿啮合套换挡,10驾驶室或安全架:安全架 | 2019/12/31 | 天津市 | 评阅通过 | 通过。 通过。
动力机械 | 拖拉机 | 轮式拖拉机 | 140-150马力四轮驱动拖拉机 | 潍坊红柳机械开发有限公司 | 轮式拖拉机 | 1404 | 外廓尺寸(长*宽*高):5100MM*2390MM*3270MM；轴距:2710MM；最小使用质量:5435KG；发动机标定功率:103KW；发动机排放为第三阶段；驱动型式:四轮驱动 | 2021/12/31 | 山东省 | 评阅通过 | 通过。 通过。
动力机械 | 拖拉机 | 轮式拖拉机 | 140-150马力四轮驱动拖拉机 | 山东康弘机械有限公司 | 轮式拖拉机 | KH1454 | 发动机标定功率:106.7KW；排放标准:国Ⅲ；驱动方式:四轮驱动；；外廓尺寸(长×宽×高):4960×2140×3020MM(至空气滤清器顶)；轴距:2550MM；轮距(前轮/后轮):1610、1710、1810、1910、2010/1570-1970MM；最小使用质量:4780KG；档位数(前进/倒退):16/8；变速箱型式:4×(2+1)×2组成式；轮胎型号(前轮、后轮):14.9-24/18.4-34 | 2020/12/31 | 山东省 | 评阅通过 | 通过。 通过。
动力机械 | 拖拉机 | 轮式拖拉机 | 140-150马力四轮驱动拖拉机 | 潍坊天富拖拉机有限公司 | 轮式拖拉机 | TF1404 | 140马力≤功率<150马力；驱动方式:四轮驱动；功率:102.9KW；排放阶段:国三排放 | 2021/03/31 | 山东省 | 评阅通过 | 通过。 通过。
动力机械 | 拖拉机 | 轮式拖拉机 | 140-150马力四轮驱动拖拉机 | 山东东汽农业装备有限公司 | 轮式拖拉机 | DQ1404D | "功率:103KW；四轮驱动.排放标准:国三" | 2020/12/31 | 山东省 | 评阅通过 | 通过。 通过。
动力机械 | 拖拉机 | 轮式拖拉机 | 140-150马力四轮驱动拖拉机 | 山东东汽农业装备有限公司 | 轮式拖拉机 | DQ1454 | "四轮驱动拖拉机,六柱式安全驾驶室.排放标准:国三" | 2018/08/19 | 山东省 | 评阅通过 | 通过。 通过。
动力机械 | 拖拉机 | 轮式拖拉机 | 140-150马力四轮驱动拖拉机 | 山东潍坊鲁中拖拉机有限公司 | 轮式拖拉机 | 鲁中-1404 | 驱动轮数:四轮驱动；发动机标定功率:103KW,发动机符合国家第三阶段排放标准 | 2019/12/31 | 山东省 | 评阅通过 | 通过。 通过。
动力机械 | 拖拉机 | 轮式拖拉机 | 140-150马力四轮驱动拖拉机 | 河南向阳红机械制造有限公司 | 轮式拖拉机 | 向阳红-1404 | 发动机功率:103KW；驱动方式:四轮驱动；外廓尺寸(MM)长×宽×高:4850×2350×3180；轴距:2550(MM)；最小使用质量:5160(KG)；发动机排放标准；国三 | 2021/12/31 | 河南省 | 评阅通过 | 通过。 通过。
动力机械 | 拖拉机 | 轮式拖拉机 | 140-150马力四轮驱动拖拉机 | 山东潍坊鲁中拖拉机有限公司 | 轮式拖拉机 | 鲁中-1404-1 | 驱动轮数:四轮驱动；发动机标定功率:1031KW,发动机符合国家第三阶段排放标准 | 2021/12/31 | 山东省 | 评阅通过 | 通过。 通过。
动力机械 | 拖拉机 | 轮式拖拉机 | 140-150马力四轮驱动拖拉机 | 潍坊泰鸿拖拉机有限公司 | 轮式拖拉机 | TH1404 | 外廓尺寸(长×宽×高):4940×2385×3090；驱动型式:4×4四轮驱动；轴距(MM):2565MM；最小使用质量(KG):5150；最大配重(前/后):440/960；档位数(前进/倒退):16/8；变速箱型式:4×(2+1)×2组成式；驾驶室或安全架(有否):有；发动机型号:LR6M3ZU23/1030E(一拖(洛阳)柴油机有限公司、103KW、国三CNFCG30669070015) | 2019/12/31 | 山东省 | 评阅通过 | 通过。 通过。
动力机械 | 拖拉机 | 轮式拖拉机 | 140-150马力四轮驱动拖拉机 | 泰安泰山国泰拖拉机制造有限公司 | 轮式拖拉机 | 泰山-1404A | 功率:103KW,驱动方式:四轮驱动,排放标准:国三,外廓尺寸(长×宽×高),MM:(5000×2510×3115)轴距:2550MM,档位数(前进/倒退/爬行):16/8,变速箱形式:4×(2+1)×2组成式 | 2019/12/31 | 山东省 | 评阅通过 | 通过。 通过。
动力机械 | 拖拉机 | 轮式拖拉机 | 140-150马力四轮驱动拖拉机 | 泰安泰山国泰拖拉机制造有限公司 | 轮式拖拉机 | 泰山-1404 | 功率:103KW,驱动方式:四轮驱动,排放标准:国三,外廓尺寸(长×宽×高),MM:(5350×2200×3030)轴距:2688MM,档位数(前进/倒退/爬行):16/16,变速箱形式:(1+1)×4×4组成式 | 2019/12/31 | 山东省 | 评阅通过 | 通过。 通过。
动力机械 | 拖拉机 | 轮式拖拉机 | 140-150马力四轮驱动拖拉机 | 泰安泰山国泰拖拉机制造有限公司 | 轮式拖拉机 | 泰山-1404C | 功率:103KW,驱动方式:四轮驱动,排放标准:国三,外廓尺寸(长×宽×高),MM:(5000×2510×3115)轴距:2550MM,档位数(前进/倒退/爬行):12/4,变速箱形式:4×(3+1)组成式 | 2019/12/31 | 山东省 | 评阅通过 | 通过。 通过。
动力机械 | 拖拉机 | 轮式拖拉机 | 140-150马力四轮驱动拖拉机 | 洛阳丰收农业机械装备有限公司 | 轮式拖拉机 | 芬美得-1404 | 发动机功率:103KW；驱动方式:四轮驱动；外廓尺寸(MM)长×宽×高:4850×2350×3180；轴距(MM):2550；最小使用质量(KG):5160；发动机排放标准:国Ⅲ. | 2021/12/31 | 河南省 | 评阅通过 | 通过。 通过。
动力机械 | 拖拉机 | 轮式拖拉机 | 140-150马力四轮驱动拖拉机 | 凯斯纽荷兰工业(哈尔滨)机械有限公司 | 轮式拖拉机 | T1404B | 功率141马力,驱动方式:四轮驱动；发动机品牌FPT,发动机型号F4CE9684J*J,发动机制造商为FPT动力科技公司,国3排放标准柴油机型式核准证书号CNFCG30A09020002 | 2021/12/31 | 黑龙江省 | 评阅通过 | 通过。 通过。
动力机械 | 拖拉机 | 轮式拖拉机 | 140-150马力四轮驱动拖拉机 | 凯斯纽荷兰工业(哈尔滨)机械有限公司 | 轮式拖拉机 | T1404 | 功率141马力,驱动方式:四轮驱动；发动机品牌FPT,发动机型号F4DE9684J*J,发动机制造商为FPT动力科技公司,国3排放标准柴油机型式核准证书号CNFCG30A09010023 | 2019/12/31 | 黑龙江省 | 评阅通过 | 通过。 通过。
动力机械 | 拖拉机 | 轮式拖拉机 | 150-180马力四轮驱动拖拉机 | 凯斯纽荷兰工业(哈尔滨)机械有限公司 | 轮式拖拉机 | T1554 | 功率158马力,驱动方式:四轮驱动；发动机品牌FPT,发动机型号F4DE9687U*J,发动机制造商为FPT动力科技公司,国3排放标准柴油机型式核准证书号CNFCG30A09010016 | 2019/12/31 | 黑龙江省 | 评阅通过 | 通过。 通过。
动力机械 | 拖拉机 | 轮式拖拉机 | 150-180马力四轮驱动拖拉机 | 洛阳丰收农业机械装备有限公司 | 轮式拖拉机 | 芬美得-1504 | 发动机功率:110.3KW；驱动方式:四轮驱动；外廓尺寸(MM)长×宽×高:4850×2350×3180；轴距(MM):2550；最小使用质量(KG):5160；发动机排放标准:国Ⅲ. | 2021/12/31 | 河南省 | 评阅通过 | 通过。 通过。
动力机械 | 拖拉机 | 轮式拖拉机 | 150-180马力四轮驱动拖拉机 | 泰安泰山国泰拖拉机制造有限公司 | 轮式拖拉机 | 泰山-1504C | 功率:111KW,驱动方式:四轮驱动,排放标准:国三,外廓尺寸(长*宽*高MM):5000×2510×3115,轴距(MM):2550,最小使用质量(KG):5260 | 2021/12/31 | 山东省 | 评阅通过 | 通过。 通过。
动力机械 | 拖拉机 | 轮式拖拉机 | 150-180马力四轮驱动拖拉机 | 泰安泰山国泰拖拉机制造有限公司 | 轮式拖拉机 | 泰山-1504A | 功率:111KW,驱动方式:四轮驱动,排放标准:国三,外廓尺寸(长*宽*高MM):5000×2510×3115,轴距(MM):2550,档位数(前进/倒退/爬行):16/8,变速箱型式:4×(2+1)×2组成式 | 2021/12/31 | 山东省 | 评阅通过 | 通过。 通过。
动力机械 | 拖拉机 | 轮式拖拉机 | 150-180马力四轮驱动拖拉机 | 泰安泰山国泰拖拉机制造有限公司 | 轮式拖拉机 | 泰山-1504 | 功率:110.3KW,驱动方式:四轮驱动,排放标准:国三,外廓尺寸(长×宽×高),MM:5350×2200(单)、3400(双)×3100,轴距:2668MM,档位数(前进/倒退/爬行):16/16,变速箱形式:4×4×(1+1)组成式 | 2019/12/31 | 山东省 | 评阅通过 | 通过。 通过。
动力机械 | 拖拉机 | 轮式拖拉机 | 150-180马力四轮驱动拖拉机 | 泰安泰山国泰拖拉机制造有限公司 | 轮式拖拉机 | 泰山-1604 | 功率:118KW,驱动方式:四轮驱动,排放标准:国三,外廓尺寸(长×宽×高),MM:5350×2200(单)、3400(双)×3100,轴距:2668MM,档位数(前进/倒退/爬行):16/16,变速箱形式:4×4×(1+1)组成式 | 2019/12/31 | 山东省 | 评阅通过 | 通过。 通过。
动力机械 | 拖拉机 | 轮式拖拉机 | 150-180马力四轮驱动拖拉机 | 潍坊泰鸿拖拉机有限公司 | 轮式拖拉机 | TH1504-2 | 外廓尺寸(长×宽×高):5120×2380×3100；驱动型式:4×4四轮驱动；轴距(MM):2630MM；最小使用质量(KG):5650；最大配重(前/后):440/480；档位数(前进/倒退/爬行):16/8/0；变速箱型式:4×(2+1)×2组成式；驾驶室或安全架(有否):有；发动机型号:WP6G150E330(潍坊潍柴道依茨柴油机有限公司、111KW、国三CNFCG30583020016)；YC6J175-T303(广西玉柴机器股份有限公司、110.3KW、国三CNFCG30158360007)；LR6M3ZU23/1103E(一拖(洛阳)柴油机有限公司、110.3KW、国三CNFCG30669070009)； | 2021/12/31 | 山东省 | 评阅通过 | 通过。 通过。
动力机械 | 拖拉机 | 轮式拖拉机 | 150-180马力四轮驱动拖拉机 | 山东潍坊鲁中拖拉机有限公司 | 轮式拖拉机 | 鲁中-1604 | 驱动轮数:四轮驱动；发动机标定功率:117.7KW,发动机符合国家第三阶段排放标准 | 2021/12/31 | 山东省 | 评阅通过 | 通过。 通过。
动力机械 | 拖拉机 | 轮式拖拉机 | 150-180马力四轮驱动拖拉机 | 山东潍坊鲁中拖拉机有限公司 | 轮式拖拉机 | 鲁中-1504-1 | 驱动轮数:四轮驱动；发动机标定功率:110.3KW,发动机符合国家第三阶段排放标准 | 2021/12/31 | 山东省 | 评阅通过 | 通过。 通过。
动力机械 | 拖拉机 | 轮式拖拉机 | 150-180马力四轮驱动拖拉机 | 安徽泗州拖拉机制造有限公司 | 轮式拖拉机 | HT-1504 | 农用、无架式、四轮驱动型式.配套一拖(洛阳)柴油机有限公司生产的LR6M3ZU23/110E型立式、水冷、四冲程、涡轮增压柴油机(标定功率为110.3KW,标定功率为2300R/MIN,型式核准号:CNFCG30669070009),选装潍坊潍柴道依茨柴油机有限公司生产的WP6G150E330型直列、水冷、立式、四冲程、增压柴油机(标定功率为111KW,标定转速为2200R/MIN,型式核准号:CNFCG30583020016).采用干式、双作用离合器与发动机直接联接,变速箱为4X(2+1)X2组合式,啮合套换挡,前轮液压转向,盘式制动器.后置独立式动力输出轴(760/850R/MIN),分置式液压悬挂系统,后置三点悬挂,3组多路液压输出装置,轮胎规格为:14.9-26/18.4-38(前/后) | 2021/12/31 | 安徽省 | 评阅通过 | 通过。 通过。
动力机械 | 拖拉机 | 轮式拖拉机 | 150-180马力四轮驱动拖拉机 | 河南向阳红机械制造有限公司 | 轮式拖拉机 | 向阳红-1504 | 发动机功率:110.3KW；驱动方式:四轮驱动；外廓尺寸(MM)长×宽×高:4850×2350×3180；轴距:2550(MM)；最小使用质量:5160(KG)；发动机排放标准:国三 | 2021/12/31 | 河南省 | 评阅通过 | 通过。 通过。
动力机械 | 拖拉机 | 轮式拖拉机 | 150-180马力四轮驱动拖拉机 | 山东潍坊鲁中拖拉机有限公司 | 轮式拖拉机 | 鲁中-1504 | 驱动轮数:四轮驱动；发动机标定功率:110.3KW,发动机符合国家第三阶段排放标准 | 2021/12/31 | 山东省 | 评阅通过 | 通过。 通过。
动力机械 | 拖拉机 | 轮式拖拉机 | 150-180马力四轮驱动拖拉机 | 山东康弘机械有限公司 | 轮式拖拉机 | KH1504 | 发动机标定功率:110.3KW；排放标准:国Ⅲ；驱动方式:四轮驱动；外廓尺寸(长×宽×高):4990×2270×3020MM(至空气滤清器顶)；轴距:2550MM；轮距(前轮/后轮):1795、1895、1995、2095、2195/1700-2100MM；最小使用质量:5080KG；档位数(前进/倒退):16/8；变速箱型式:4×(2+1)×2组成式；轮胎型号(前轮、后轮):14.9-26/18.4-38 | 2020/12/31 | 山东省 | 评阅通过 | 通过。 通过。
动力机械 | 拖拉机 | 轮式拖拉机 | 150-180马力四轮驱动拖拉机 | 山东东汽农业装备有限公司 | 轮式拖拉机 | DQ1504 | "功率:110.3KW；四轮驱动.排放标准:国三" | 2020/12/31 | 山东省 | 评阅通过 | 通过。 通过。
动力机械 | 拖拉机 | 轮式拖拉机 | 150-180马力四轮驱动拖拉机 | 潍坊红柳机械开发有限公司 | 轮式拖拉机 | 1504A | 外廓尺寸(长*宽*高):4950MM*2100MM*3270MM；轴距:2610MM；最小使用质量:4720KG；发动机标定功率:111KW；发动机排放为第三阶段；驱动型式:四轮驱动 | 2021/12/31 | 山东省 | 评阅通过 | 通过。 通过。
动力机械 | 拖拉机 | 轮式拖拉机 | 150-180马力四轮驱动拖拉机 | 山东康弘机械有限公司 | 轮式拖拉机 | KH1604 | 发动机标定功率:117.7KW；排放标准:国Ⅲ；驱动方式:4×4四轮驱动；外廓尺寸(长×宽×高):5420×(2310-3420)×3180MM；轴距:2770MM；轮距(前轮/后轮):1890、2020、2320、2450/1790-2960MM；最小使用质量:6470KG；档位数(前进/倒退/爬行):16/16/0；变速箱型式:4×4×(1+1)；轮胎型号(前轮、后轮):16.9-28/18.4-42可选装后排双胎18.4-26/20.8-38 | 2021/12/31 | 山东省 | 评阅通过 | 通过。 通过。
动力机械 | 拖拉机 | 轮式拖拉机 | 150-180马力四轮驱动拖拉机 | 山东腾拖农业装备有限公司 | 轮式拖拉机 | 1504 | 外形尺寸(长*宽*高)(MM):5165*2373*3260；型式:4*4四轮驱动；轴距(MM):2555；轮距(前轮/后轮):1945(1820、2020)/1910(1830~2040)；最小使用质量(KG):5450；档位数(前进/倒退/爬行):16/8；发动机型号:YC6J175-T303；发动机标定功率:110.3KW；排放标准:国Ⅲ；选装发动机型号:LR6M3ZU22/1103E(排放标准为国Ⅲ). | 2021/12/31 | 山东省 | 评阅通过 | 通过。 通过。
动力机械 | 拖拉机 | 轮式拖拉机 | 150-180马力四轮驱动拖拉机 | 山东英胜机械有限公司 | 轮式拖拉机 | TT1504 | 型式:4×4四轮驱动；外形尺寸(长X宽X高CM):5100×2460×2900；配套动力(KW):110.3；PTO转速(R/MIN):540/760；发动机型号:LR6A3ZU23/1103E；排放标准:国三 | 2020/12/31 | 山东省 | 评阅通过 | 通过。 通过。
动力机械 | 拖拉机 | 轮式拖拉机 | 150-180马力四轮驱动拖拉机 | 天津拖拉机制造有限公司 | 轮式拖拉机 | TNC1654 | 1.外廓尺寸:5730MM×2520MM×3300MM,2.驱动型式:4×4四轮驱动,3.配套功率:141KW(165马力,排放标准:国Ⅲ),4.发动机型号:SC8DK195G3,发动机型式核准证书号:CNFCG30293030037,制造商:上海柴油机股份有限公司,5.轴距:3080MM,6.最小使用质量:7300KG,7.配重:400KG/0,8.档位数:14/7,9.变速箱型式:啮合套换挡,主变速为常啮合斜齿圆柱齿轮(同步器)；10:安全驾驶室,11.配套国三发动机功率高于原国二发动机功率,我公司可提供上海柴油机股份有限公司情况说明. | 2019/12/31 | 天津市 | 评阅通过 | 通过。 通过。
动力机械 | 拖拉机 | 轮式拖拉机 | 150-180马力四轮驱动拖拉机 | 天津拖拉机制造有限公司 | 轮式拖拉机 | TNB1504 | 1.外廓尺寸:5187MM×2217MM×3200MM,2.驱动型式:4×4四轮驱动,3.配套功率:110.3KW(150马力,排放标准:国Ⅲ),4.发动机型号:LR6M3ZU23/1103E,发动机型式核准证书号:CNFCG30669070009,制造商:一拖(洛阳)柴油机有限公司,5.轴距:2718MM,6.最小使用质量:5860KG,7.配重:500KG/600KG,8.档位数:F20/R15(选装爬行档时F40/30R),9.变速箱型式:同步器和啮合套换挡,主,副变速为侧操纵,10:安全驾驶室 | 2019/12/31 | 天津市 | 评阅通过 | 通过。 通过。
动力机械 | 拖拉机 | 轮式拖拉机 | 150-180马力四轮驱动拖拉机 | 天津拖拉机制造有限公司 | 轮式拖拉机 | TNB1604-1 | 1.外廓尺寸:5460MM×2310MM×3190MM,2.驱动型式:4×4四轮驱动,3.配套功率:117.6KW(160马力,排放标准:国Ⅲ),4.发动机型号:YC6A190-T300,发动机型式核准证书号:CNFCG30158360023,制造商:广西玉柴机器股份有限公司,5.轴距:2970MM,6.最小使用质量:7600KG,7.配重:400KG/400KG,8.档位数:48F+36R,9.变速箱型式:同步器和啮合套换挡,主,副变速为侧操纵,10:安全驾驶室 | 2019/12/31 | 天津市 | 评阅通过 | 通过。 通过。
动力机械 | 拖拉机 | 轮式拖拉机 | 150-180马力四轮驱动拖拉机 | 山东雷一重工农业装备制造有限公司 | 轮式拖拉机 | 雷一1554(原:NIUHELAN1554) | 150马力≤功率<180马力；驱动方式:四轮驱动东方红LR6M3LU22/1177E国三排放阶段 | 2021/12/31 | 山东省 | 评阅通过 | 通过。 通过。
动力机械 | 拖拉机 | 轮式拖拉机 | 150-180马力四轮驱动拖拉机 | 山东巨明机械有限公司 | 轮式拖拉机 | JM1504 | 发动机标定功率:111KW；驱动方式:四轮驱动；外廓尺寸(长×宽×高):5305×2343×3090MM；轴距:2710MM；最小使用质量:5520KG；最大配重(前/后):520/480KG；档位数(前进/倒退/爬行):16/8；变速箱型式:(2+1)×4×2；安全驾驶室；发动机排放标准:中国第三阶段. | 2021/12/31 | 山东省 | 评阅通过 | 通过。 通过。
动力机械 | 拖拉机 | 轮式拖拉机 | 150-180马力四轮驱动拖拉机 | 山东巨明机械有限公司 | 轮式拖拉机 | JM1604 | 发动机标定功率:118KW；驱动方式:四轮驱动；外廓尺寸(长×宽×高):5712×2527×3320MM；轴距:3080MM；最小使用质量:7200KG；最大配重(前/后):312/-KG；档位数(前进/倒退/爬行):14/7/无；变速箱型式:(2+1)×7；安全驾驶室；发动机排放标准:中国第三阶段. | 2021/12/31 | 山东省 | 评阅通过 | 通过。 通过。
动力机械 | 拖拉机 | 轮式拖拉机 | 150-180马力四轮驱动拖拉机 | 洛阳世英机械制造有限公司 | 轮式拖拉机 | SJH1604 | 发动机标定功率(KW)117.7；驱动方式:四轮驱动,排放标准:国三 | 2020/12/31 | 河南省 | 评阅通过 | 通过。 通过。
动力机械 | 拖拉机 | 轮式拖拉机 | 150-180马力四轮驱动拖拉机 | 洛阳世英机械制造有限公司 | 轮式拖拉机 | SJH1504 | 发动机标定功率(KW)110.3；驱动方式:四轮驱动,排放标准:国三 | 2021/12/31 | 河南省 | 评阅通过 | 通过。 通过。
动力机械 | 拖拉机 | 轮式拖拉机 | 150-180马力四轮驱动拖拉机 | 星光农机股份有限公司 | 轮式拖拉机 | XG1504 | 型式:4×4四轮驱动:功率:110.3KW；外廓尺寸(长×宽×高):4810MM×2500MM×3010MM；挡位数(前进/倒退):16/8；整机最小使用质量:5180KG；最大配重(前/后):352KG/480KG.(国三动力,发动机型号:LR6M3ZU23/1103E,功率:110.3KW) | 2020/12/31 | 浙江省 | 评阅通过 | 通过。 通过。
动力机械 | 拖拉机 | 轮式拖拉机 | 150-180马力四轮驱动拖拉机 | 中联重机股份有限公司 | 轮式拖拉机 | RV1554 | 驱动方式:四轮驱动；功率:155马力；发动机符合国三排放标准 | 2017/12/11 | 安徽省 | 评阅通过 | 通过。 通过。
动力机械 | 拖拉机 | 轮式拖拉机 | 150-180马力四轮驱动拖拉机 | 中联重机股份有限公司 | 轮式拖拉机 | RG1504 | 驱动方式:四轮驱动；功率:150马力；发动机符合国三排放标准 | 2019/12/31 | 安徽省 | 评阅通过 | 通过。 通过。
动力机械 | 拖拉机 | 轮式拖拉机 | 150-180马力四轮驱动拖拉机 | 中联重机股份有限公司 | 轮式拖拉机 | RV1654 | 驱动方式:四轮驱动；功率:165马力；发动机符合国三排放标准 | 2019/12/31 | 安徽省 | 评阅通过 | 通过。 通过。
动力机械 | 拖拉机 | 轮式拖拉机 | 150-180马力四轮驱动拖拉机 | 中联重机股份有限公司 | 轮式拖拉机 | RS1504-FA | 驱动方式:四轮驱动；功率:150力；发动机符合国三排放标准 | 2021/12/31 | 安徽省 | 评阅通过 | 不通过。截图无品目公示信息 通过。 通过
动力机械 | 拖拉机 | 轮式拖拉机 | 150-180马力四轮驱动拖拉机 | 中联重机股份有限公司 | 轮式拖拉机 | RS1504-F | 驱动方式:四轮驱动；功率:150马力；发动机符合国三排放标准 | 2021/12/31 | 安徽省 | 评阅通过 | 不通过。截图无品目公示信息 通过。 通过
动力机械 | 拖拉机 | 轮式拖拉机 | 150-180马力四轮驱动拖拉机 | 中联重机股份有限公司 | 轮式拖拉机 | RA1654 | 驱动方式:四轮驱动；功率:165马力；发动机符合国三排放标准 | 2019/12/31 | 安徽省 | 评阅通过 | 通过。 通过。
动力机械 | 拖拉机 | 轮式拖拉机 | 150-180马力四轮驱动拖拉机 | 潍坊市鑫升机械制造有限公司 | 轮式拖拉机 | XSF1504 | 外廓尺寸(MM):4910×2190×3120驱动型式:4×4轮式配套功率:110.2KW发动机型号:WP6G150E330制造商:潍坊潍柴道依茨柴油机有限公司轴距:2630MM最小使用质量:5145KG最大配重(前/后):440/320挡位数(前进/倒退/爬行):16F/8R变速箱型式:4×(2+1)×2组成式国三排放 | 2021/12/31 | 山东省 | 评阅通过 | 通过。 通过。
动力机械 | 拖拉机 | 轮式拖拉机 | 150-180马力四轮驱动拖拉机 | 潍坊市鑫升机械制造有限公司 | 轮式拖拉机 | XSG1654 | 外廓尺寸(MM):5385×2360×3210驱动型式:4×4轮式配套功率:122KW发动机型号:WP6G165E330制造商:潍坊潍柴道依茨柴油机有限公司轴距:2690MM最小使用质量:6100KG最大配重(前/后):440/720挡位数(前进/倒退/爬行):16F/16R变速箱型式:(1+1)×4×4组成式国三排放 | 2021/12/31 | 山东省 | 评阅通过 | 通过。 通过。
动力机械 | 拖拉机 | 轮式拖拉机 | 150-180马力四轮驱动拖拉机 | 山东瑞泽重工有限公司 | 轮式拖拉机 | RZ1504-F | 国三发动机；功率:110.3KW；驱动方式:四轮驱动；外形尺寸(MM):4920×2325×3000；轴距:2530MM；最小使用质量:5170KG；变速箱型式:4×(2+1)×2组成式；轮胎型号(前/后):14.9-26/18.4-38； | 2020/12/31 | 山东省 | 评阅通过 | 通过。 通过。
动力机械 | 拖拉机 | 轮式拖拉机 | 150-180马力四轮驱动拖拉机 | 洛阳市博马农业工程机械有限公司 | 轮式拖拉机 | 博马-X1604 | 发动机标定功率:117.6KW；驱动方式:四轮驱动；国家第三排放阶段 | 2021/12/31 | 河南省 | 评阅通过 | 通过。 通过。
动力机械 | 拖拉机 | 轮式拖拉机 | 150-180马力四轮驱动拖拉机 | 洛阳市博马农业工程机械有限公司 | 轮式拖拉机 | 博马-X1504 | 发动机标定功率:110.3KW；驱动方式:四轮驱动；国家第三排放阶段 | 2021/12/31 | 河南省 | 评阅通过 | 通过。 通过。
动力机械 | 拖拉机 | 轮式拖拉机 | 150-180马力四轮驱动拖拉机 | 山东润达农业装备有限公司 | 轮式拖拉机 | 润达-1504 | 功率:111KW；驱动型式:4×4四轮驱动；外廓尺寸MM(长×宽×高):5060×2300×3050；轴距:2580MM,最小使用质量:5350KG；挡位数(前进/倒退/爬行):16/8/0；柴油机排放阶段:国三 | 2021/12/31 | 山东省 | 评阅通过 | 通过。 通过。
动力机械 | 拖拉机 | 轮式拖拉机 | 150-180马力四轮驱动拖拉机 | 潍坊沃富田农业装备有限公司 | 轮式拖拉机 | WFT1504 | 功率:111KW；驱动方式:四轮驱动；发动机为国Ⅲ标准 | 2021/12/31 | 山东省 | 评阅通过 | 通过。 通过。
动力机械 | 拖拉机 | 轮式拖拉机 | 150-180马力四轮驱动拖拉机 | 山东福尔沃农业装备股份有限公司 | 轮式拖拉机 | FB1504-F | 150≤功率<155马力；驱动方式:四轮驱动；发动机转速:2200R/MIN；外廓尺寸(长×宽×高):5140×2320×3050MM；最大牵引力:86.1KN；动力输出轴标定功率下限:92.6KW；轴距:2560MM；最小离地间隙离地部位):475MM；最小使用质量:5000KG排放标准:国三 | 2021/12/31 | 山东省 | 评阅通过 | 通过。 通过。
动力机械 | 拖拉机 | 轮式拖拉机 | 150-180马力四轮驱动拖拉机 | 山东常发工贸有限公司 | 轮式拖拉机 | 1504 | 外形尺寸(长*宽*高)(MM):5115*2405*3280；型式:4*4四轮驱动；轴距(MM):2555；轮距(前轮/后轮)(MM):1940(1820、2020)/1910(1830~2040)；最小使用质量(KG):5440；档位数(前进/倒退/爬行):16/8；发动机型号:YC6J175-T303；发动机标定功率:110.3KW；排放标准:国Ⅲ；选装发动机型号:LR6M3ZU22/1103E(排放标准为国Ⅲ). | 2021/12/31 | 山东省 | 评阅通过 | 通过。 通过。
动力机械 | 拖拉机 | 轮式拖拉机 | 150-180马力四轮驱动拖拉机 | 沃得重工（中国）有限公司 | 轮式拖拉机 | WD1504 | 发动机功率:110.3KW；驱动方式:四轮驱动；柴油机型号:LR6A3LU23/1103E；制造商名称:一拖(洛阳)柴油机有限公司、转速:2300R/MIN；排放标准:符合国家第三阶段排放要求； | 2021/12/31 | 江苏省 | 评阅通过 | 通过。 通过。
动力机械 | 拖拉机 | 轮式拖拉机 | 150-180马力四轮驱动拖拉机 | 山东双力现代农业装备有限公司 | 轮式拖拉机 | SL1654 | 外廓尺寸(长×宽×高):5500×3400×3220MM(至空滤器顶部)5500×3400×3205MM(至消声器顶部),驱动型式:4×4四轮驱动,配套功率:122KW,发动机型号:潍柴道依茨发动机WP6G165E330,国三标准,制造商:潍坊潍柴道依茨柴油机有限公司,轴距:2760MM,最小使用质量:7500KG,最大配重(前/后):900/480KG,档位数(前进/倒退/爬行):16F+16R,变速箱型式:4×4×(1+1)组成式,六柱式封闭驾驶室:TD904.451C | 2020/12/31 | 山东省 | 评阅通过 | 通过。 通过。
动力机械 | 拖拉机 | 轮式拖拉机 | 150-180马力四轮驱动拖拉机 | 山东双力现代农业装备有限公司 | 轮式拖拉机 | SL1504 | 外廓尺寸(长×宽×高):5050×2335×3070MM(至空滤器顶部)5050×2335×2860MM(至驾驶室顶部),驱动型式:4×4四轮驱动,配套功率:110.3KW、发动机型号:东方红LR6M3ZU23/1103E,国三标准,制造商:一拖(洛阳)柴油机有限公司,轴距:2560MM,最小使用质量:5200KG,最大配重(前/后):660/720KG,档位数(前进/倒退/爬行):16/8/0,变速箱型式:4×(2+1)×2组成式,封闭式驾驶室:TD904.451C | 2020/12/31 | 山东省 | 评阅通过 | 通过。 通过。
动力机械 | 拖拉机 | 轮式拖拉机 | 150-180马力四轮驱动拖拉机 | 山东双力现代农业装备有限公司 | 轮式拖拉机 | SL1604 | 外廓尺寸(长×宽×高):5090×2370×3040MM,驱动型式:4×4四轮驱动,配套功率:117.7KW,发动机型号:东方红LR6M3LU23/1250E,选装发动机:道依茨(DEUTZ)牌WP6G160E330,国三标准,轴距:2560MM,最小使用质量:5370KG,最大配重(前/后):900/684KG,档位数(前进/倒退/爬行):16/8/0,变速箱型式:4×(2+1)×2组成式,六柱式驾驶室:TG1654.45 | 2021/12/31 | 山东省 | 评阅通过 | 通过。 通过。
动力机械 | 拖拉机 | 轮式拖拉机 | 150-180马力四轮驱动拖拉机 | 山东双力现代农业装备有限公司 | 轮式拖拉机 | SL1504D | 外廓尺寸(长×宽×高):4995×2180×2960MM,驱动型式:4×4四轮驱动,配套功率:110.3KW、发动机型号:东方红LR6M3ZU23/1103E,国三标准,轴距:2520MM,最小使用质量:4510KG,最大配重(前/后):418/480KG,档位数(前进/倒退/爬行):16/8/0,变速箱型式:4×(2+1)×2组成式,六柱式驾驶室:TD904.451C | 2021/12/31 | 山东省 | 评阅通过 | 通过。 通过。
动力机械 | 拖拉机 | 轮式拖拉机 | 150-180马力四轮驱动拖拉机 | 常州东风农机集团有限公司 | 轮式拖拉机 | DF1604-1 | 轴距:2665MM,最小离地间隙475MM,档位数:前进档12个,倒退档4个,四轮驱动.配套国三柴油机信息:上柴SC7H180.3G3,功率118KW；潍柴动力WP6G160E310A,功率118KW；玉柴YC6J190-T301,功率117.6KW. | 2020/12/31 | 江苏省 | 评阅通过 | 通过。 通过。
动力机械 | 拖拉机 | 轮式拖拉机 | 150-180马力四轮驱动拖拉机 | 常州东风农机集团有限公司 | 轮式拖拉机 | DF1504-5 | 轴距:2651MM,最小离地间隙460MM,档位数:前进档12个,倒退档4个,四轮驱动.配套国三柴油机信息:东方红柴油机LR6M3ZU23/1103E,功率110.3KW；上柴SC7H165.2G3,功率110.3KW；潍柴动力WP6G150E310A,功率110.3KW；玉柴YC6J175-T301,功率110.3KW. | 2020/12/31 | 江苏省 | 评阅通过 | 通过。 通过。
动力机械 | 拖拉机 | 轮式拖拉机 | 150-180马力四轮驱动拖拉机 | 常州东风农机集团有限公司 | 轮式拖拉机 | DF1604 | 轴距:2870MM,最小离地间隙490MM,档位数:前进档18个,倒退档18个.梭形档,四轮驱动.配套国三柴油机信息:上柴SC8DK190G3,功率118KW. | 2020/12/31 | 江苏省 | 评阅通过 | 通过。 通过。
动力机械 | 拖拉机 | 轮式拖拉机 | 150-180马力四轮驱动拖拉机 | 常州东风农机集团有限公司 | 轮式拖拉机 | DF1504 | 轴距:2665MM,最小离地间隙475MM,档位数:前进档12个,倒退档4个,四轮驱动.配套国三柴油机信息:东方红柴油机LR6M3ZU23/1103E,功率110.3KW；上柴SC7H165.2G3,功率110.3KW；潍柴动力WP6G150E310A,功率110.3KW；玉柴YC6J175-T301,功率110.3KW. | 2020/12/31 | 江苏省 | 评阅通过 | 通过。 通过。
动力机械 | 拖拉机 | 轮式拖拉机 | 150-180马力四轮驱动拖拉机 | 潍坊奥利达机械有限公司 | 轮式拖拉机 | ALD1504 | 外廓尺寸:5060×2345×3030；驱动型式:四轮驱动；配套功率:111KW；发动机型号及制造商:WP6G150E330,潍坊潍柴道依茨柴油机有限公司；排放阶段:第三阶段；轴距:2582；最小使用质量:5100；配重:440/480；档位数:24；变速箱型式:4×(2+1)×2组成式；是否有驾驶室或安全架:有驾驶室. | 2020/12/31 | 山东省 | 评阅通过 | 通过。 通过。
动力机械 | 拖拉机 | 轮式拖拉机 | 150-180马力四轮驱动拖拉机 | 邢台第一拖拉机制造有限公司 | 轮式拖拉机 | XT1504 | 发动机标定功率:110.3KW；驱动轮数:四轮驱动；发动机发放标准:国三排放标准； | 2021/12/31 | 河北省 | 评阅通过 | 通过。 通过。
动力机械 | 拖拉机 | 轮式拖拉机 | 150-180马力四轮驱动拖拉机 | 潍坊昌荣机械有限公司 | 轮式拖拉机 | 潍河1504F | 结构尺寸(长*宽*高):5070MM*2340MM*2910MM；整机质量:5274KG；轴距:2550MM；轮距(前轮/后轮):1810MM、(1830MM、1910MM、2030MM)/1830MM(1550MM-2200)；轮距(前轮/后轮)调整方式:有级调节/无级可调；最小离地间隙:480MM；前轴质量/后轴质量:1947KG/3327KG；最大配重:440KG/490KG；发动机与离合器联接方式:直联式；起动方式:电起动；动力输出轴功率:≥94.6KW；档位数(前进/倒退/爬行):16/8/0；生产企业一:潍柴(潍坊)中型柴油机有限公司；发动机型号:WP6G150E330；功率:111KW；排放阶段:国三；生产企业二:广西玉柴机器股份有限公司；发动机型号:YC6J175-T303；功率:95.6KW；排放阶段:国三 | 2021/12/31 | 山东省 | 评阅通过 | 通过。 通过。
动力机械 | 拖拉机 | 轮式拖拉机 | 150-180马力四轮驱动拖拉机 | 江苏常发农业装备股份有限公司 | 轮式拖拉机 | CFK1504 | 150马力；四轮驱动；发动机型号:玉柴YC6B170Z-T21发动机；功率:110.3KW；(现更换国三发动机,型号:玉柴YC6J175-T301发动机,功率:110.3KW；排放达到GB20891-2037<非道路移动机械用柴油机排气污染物排放限值及测量方法(中国第三、第四阶段)>第三阶段标准) | 2019/12/31 | 江苏省 | 评阅通过 | 通过。 通过。
动力机械 | 拖拉机 | 轮式拖拉机 | 150-180马力四轮驱动拖拉机 | 江苏常发农业装备股份有限公司 | 轮式拖拉机 | CFK1604 | 160马力；四轮驱动；发动机型号:玉柴YC6J190-T361发动机；功率:117.6KW；(现更换国三发动机,型号:玉柴YC6J190-T301发动机,功率:117.6KW；排放达到GB20891-2038<非道路移动机械用柴油机排气污染物排放限值及测量方法(中国第三、第四阶段)>第三阶段标准) | 2019/12/31 | 江苏省 | 评阅通过 | 通过。 通过。
动力机械 | 拖拉机 | 轮式拖拉机 | 150-180马力四轮驱动拖拉机 | 江苏常发农业装备股份有限公司 | 轮式拖拉机 | CFH1504 | 150马力；四轮驱动；发动机型号:玉柴YC6J175-T301发动机；功率:110.3KW；(国三发动机,排放达到GB20891-2020<非道路移动机械用柴油机排气污染物排放限值及测量方法(中国第三、第四阶段)>第三阶段标准) | 2021/12/31 | 江苏省 | 评阅通过 | 通过。 通过。
动力机械 | 拖拉机 | 轮式拖拉机 | 150-180马力四轮驱动拖拉机 | 江苏常发农业装备股份有限公司 | 轮式拖拉机 | CFG1504 | 150马力；四轮驱动；发动机型号:玉柴YC6J175-T301发动机；功率:110.3KW；(国三发动机,排放达到GB20891-2019<非道路移动机械用柴油机排气污染物排放限值及测量方法(中国第三、第四阶段)>第三阶段标准) | 2021/12/31 | 江苏省 | 评阅通过 | 通过。 通过。
动力机械 | 拖拉机 | 轮式拖拉机 | 150-180马力四轮驱动拖拉机 | 潍坊昊田农业装备有限公司 | 轮式拖拉机 | 昊田1604 | 驱动型式:4×4四轮驱动,外廓尺寸(MM):5300×2750×3090,轴距(MM):2800,轮距(出厂MM):2000/1780,最小使用质量(KG):6400,最大配重(前/后)(KG):780/720,档位数(前进/后退):16/16,离合器型式:单片、干式、双作用、常结合式,变速箱型式:(1+1)×4×4组成式,换挡方式:同步器+啮合套,悬挂装置类别:3类,后置三点悬挂,动力输出轴转速(R/MIN):720/1000,发动机:WP6G160E330(潍柴(潍坊)中型柴油机有限公司、118KW、国三核准号:CNFCG30583020024) | 2021/12/31 | 山东省 | 评阅通过 | 通过。 通过。
动力机械 | 拖拉机 | 轮式拖拉机 | 150-180马力四轮驱动拖拉机 | 徐州凯尔农业装备股份有限公司 | 轮式拖拉机 | KAT1504-A | 配套动力:111KW,驱动型式:四轮驱动,排放标准:国三 | 2021/12/31 | 江苏省 | 评阅通过 | 通过。 通过。
动力机械 | 拖拉机 | 轮式拖拉机 | 150-180马力四轮驱动拖拉机 | 徐州凯尔农业装备股份有限公司 | 轮式拖拉机 | KAT1604-F | 配套动力:118KW,驱动型式:四轮驱动,排放标准:国三 | 2019/12/31 | 江苏省 | 评阅通过 | 通过。 通过。
动力机械 | 拖拉机 | 轮式拖拉机 | 150-180马力四轮驱动拖拉机 | 徐州凯尔农业装备股份有限公司 | 轮式拖拉机 | KAT1504 | 配套动力:110.5KW,驱动型式:四轮驱动,排放标准:国三 | 2020/12/31 | 江苏省 | 评阅通过 | 通过。 通过。
动力机械 | 拖拉机 | 轮式拖拉机 | 150-180马力四轮驱动拖拉机 | 山东联诚农业装备有限公司 | 轮式拖拉机 | LC1604 | 驱动方式:四轮驱动；配套国三柴油机功率:117.7KW、117.6KW、118KW；排放标准:国Ⅲ | 2021/12/31 | 山东省 | 评阅通过 | 通过。 通过。
动力机械 | 拖拉机 | 轮式拖拉机 | 150-180马力四轮驱动拖拉机 | 山东联诚农业装备有限公司 | 轮式拖拉机 | LC1504 | 驱动方式:四轮驱动；配套国三柴油机功率:110.3KW；排放标准:国Ⅲ | 2021/12/31 | 山东省 | 评阅通过 | 通过。 通过。
动力机械 | 拖拉机 | 轮式拖拉机 | 150-180马力四轮驱动拖拉机 | 潍坊昊田农业装备有限公司 | 轮式拖拉机 | 昊田1504 | 驱动型式:4×4四轮驱动,外廓尺寸(MM):5090×2480×3005,轴距(MM):2650,轮距(出厂MM):1900/2020,最小使用质量(KG):4900,最大配重(前/后)(KG):780/240或480,档位数(前进/后退):16/8,离合器型式:单片、干式、双作用、常结合式,变速箱型式:4×(2+1)×2组成式,换挡方式:啮合套,悬挂装置类别:3类,后置三点悬挂,动力输出轴转速(R/MIN):540/1000,发动机:WP6G150E330(潍柴(潍坊)中型柴油机有限公司、111KW、国三核准号:CNFCG30583020016),选装:YC6J175-T303(广西玉柴机器股份有限公司、110.3KW、国三核准号:CNFCG30158360005) | 2021/12/31 | 山东省 | 评阅通过 | 通过。 通过。
动力机械 | 拖拉机 | 轮式拖拉机 | 150-180马力四轮驱动拖拉机 | 华创机器人制造有限公司 | 轮式拖拉机 | 华创沃尔-1654 | 外廓尺寸:5360*3400*3100；驱动形式:4*4；配套功率:121.3KW/2200转；轴距:2688；最小使用质量:7580；配重(前后)KG:660/0(后轮单边双胎)；档位数:16+16；变速箱型式:(1+1)*4*4梭式主变速同步器,副变速啮合套换挡组成式(速度范围KM:3.31-32.88后退2.83-28.05)、换挡方式:啮合套换挡；驾驶室:简易驾驶室,型号:HG1804.45.001轮胎型号(前后):16.9-28/18.4-42动力输出转速:540/1000液压提升:分置式液压输出:3组发动机型号:YC6J190-T300(广西玉柴机器股份有限公司,选装发动机:型号:WP6G165E330,生产厂家:潍柴(潍坊)中型柴油机有限公司)国三 | 2021/12/31 | 山东省 | 评阅通过 | 通过。 通过。
动力机械 | 拖拉机 | 轮式拖拉机 | 150-180马力四轮驱动拖拉机 | 徐州凯尔农业装备股份有限公司 | 轮式拖拉机 | KAT1504-F | 配套动力:110.5KW,驱动型式:四轮驱动,排放标准:国三 | 2019/12/31 | 江苏省 | 评阅通过 | 通过。 通过。
动力机械 | 拖拉机 | 轮式拖拉机 | 150-180马力四轮驱动拖拉机 | 山东联亿重工有限公司 | 轮式拖拉机 | LY1604 | 驱动方式:四轮驱动；发动机配套功率:117.7KW；国三排放 | 2021/12/31 | 山东省 | 评阅通过 | 通过。 通过。
动力机械 | 拖拉机 | 轮式拖拉机 | 150-180马力四轮驱动拖拉机 | 安徽省传奇农业机械制造有限公司 | 轮式拖拉机 | CQ1504 | 型式:四轮驱动外廓尺寸(长×宽×高):5030MM×2330MM×3085MM轴距:2550MM最小使用质量:4900KG标定功率:110.3KW标定转速:2300R/MIN排放标准:第三阶段 | 2020/12/31 | 安徽省 | 评阅通过 | 通过。 通过。
动力机械 | 拖拉机 | 轮式拖拉机 | 150-180马力四轮驱动拖拉机 | 安徽省传奇农业机械制造有限公司 | 轮式拖拉机 | CQ1654 | 型式:四轮驱动外廓尺寸(长×宽×高):5380MM×2340MM×3140MM轴距:2880MM最小使用质量:6740KG标定功率:122KW标定转速:2200R/MIN排放标准:第三阶段 | 2021/12/31 | 安徽省 | 评阅通过 | 通过。 通过。
动力机械 | 拖拉机 | 轮式拖拉机 | 150-180马力四轮驱动拖拉机 | 山东萨丁重工有限公司 | 轮式拖拉机 | SD1504 | 马力:150马力,型式:4X4轮式,外廓尺寸(长X宽X高):5200X2480X3020MM,轴距2630MM,轮距(前轮/后轮):1750(1750/1790/1830/1850)/1770(1600-1900)MM,最小离地间隙:395MM,最小使用质量5330KG,档位数16/8,最大牵引力26KN.拖拉机排放标准:国三. | 2020/12/31 | 山东省 | 评阅通过 | 通过。 通过。
动力机械 | 拖拉机 | 轮式拖拉机 | 150-180马力四轮驱动拖拉机 | 山东萨丁重工有限公司 | 轮式拖拉机 | SD1604 | 马力:160马力,型式:4X4轮式,外廓尺寸(长X宽X高):5180X2300X3000MM,轴距2680MM,轮距(前轮/后轮):1750、1790、1830、1850/1600-1900MM,最小离地间隙:330MM,最小使用质量5350KG,档位数16/8,最大牵引力28KN.发动机排放标准:国三. | 2021/12/31 | 山东省 | 评阅通过 | 通过。 通过。
动力机械 | 拖拉机 | 轮式拖拉机 | 150-180马力四轮驱动拖拉机 | 山东萨丁重工有限公司 | 轮式拖拉机 | SD1654 | 马力:165马力,型式4X4轮式,外廓尺寸(长X宽X高):5430X2350(3540双排轮)X3090MM,轴距2740MM,轮距(前轮/后轮):1970(1970/1990/2150/2170)/1805(1800-2400)MM,最小离地间隙:320MM,最小使用质量6755(7100双排轮)KG,档位数16/16,最大牵引力35KN.发动机排放标准:国三. | 2021/12/31 | 山东省 | 评阅通过 | 通过。 通过。
动力机械 | 拖拉机 | 轮式拖拉机 | 150-180马力四轮驱动拖拉机 | 江苏沃得农业机械有限公司 | 轮式拖拉机 | WD1504 | 驱动方式:四轮驱动；发动机标定功率(KW):110.3；一拖(洛阳)柴油机有限公司LR6A3LU23/1103E,国三排放标准；一拖(洛阳)柴油机有限公司LR6M3ZU23/1103E,国三排放标准；广西玉柴机器股份有限公司YC6J175-T301,国三排放标准. | 2017/11/06 | 江苏省 | 评阅通过 | 通过。 通过。
动力机械 | 拖拉机 | 轮式拖拉机 | 150-180马力四轮驱动拖拉机 | 潍坊百利拖拉机有限公司 | 轮式拖拉机 | 悍沃1654 | 发动机标定功率:122.0KW；柴油机排放标准:国三；驱动方式:四轮驱动；外廓尺寸(长×宽×高):5300×2300(2080-2880选装后双轮3500)×3100MM；轴距:2800MM；最小使用质量:6740KG(选配后双轮7540KG) | 2021/12/31 | 山东省 | 评阅通过 | 通过。 通过。
动力机械 | 拖拉机 | 轮式拖拉机 | 150-180马力四轮驱动拖拉机 | 潍坊百利拖拉机有限公司 | 轮式拖拉机 | 悍沃-1504 | 发动机标定功率:110.3KW；柴油机排放标准:国三；驱动方式:四轮驱动；外廓尺寸(长×宽×高):4830×2300×2995MM(至排气管顶)；轴距:2582MM；最小使用质量:5145KG | 2020/12/31 | 山东省 | 评阅通过 | 通过。 通过。
动力机械 | 拖拉机 | 轮式拖拉机 | 150-180马力四轮驱动拖拉机 | 潍坊恒源拖拉机有限公司 | 轮式拖拉机 | 浙野-1504 | 功率:110.3KW,驱动方式:四轮驱动,排放标准:国Ⅲ. | 2021/12/31 | 山东省 | 评阅通过 | 通过。 通过。
动力机械 | 拖拉机 | 轮式拖拉机 | 150-180马力四轮驱动拖拉机 | 江苏东禾机械有限公司 | 轮式拖拉机 | DH1504 | 功率:150马力(110.3KW)；驱动方式:四轮驱动；发动机排放标准:国三 | 2021/12/31 | 江苏省 | 评阅通过 | 通过。 通过。
动力机械 | 拖拉机 | 轮式拖拉机 | 150-180马力四轮驱动拖拉机 | 山东恒邦发动机制造有限公司 | 轮式拖拉机 | 泰拖-1504 | 功率110.3KW,驱动方式:四轮驱动,排放标准:国三,外廓尺寸(长×宽×高),MM:5350×2200(单)、3400(双)×3100,轴距:2668MM,档位数(前进/倒退/爬行):16/16,变速箱形式:4×4×(1+1)组成式 | 2019/12/31 | 山东省 | 评阅通过 | 通过。 通过。
动力机械 | 拖拉机 | 轮式拖拉机 | 150-180马力四轮驱动拖拉机 | 山东恒邦发动机制造有限公司 | 轮式拖拉机 | 泰拖-1604 | 功率118KW,驱动方式:四轮驱动,排放标准:国三,外廓尺寸(长×宽×高),MM:5350×2200(单)、3400(双)×3100,轴距:2668MM,档位数(前进/倒退/爬行):16/16,变速箱形式:4×4×(1+1)组成式 | 2019/12/31 | 山东省 | 评阅通过 | 通过。 通过。
动力机械 | 拖拉机 | 轮式拖拉机 | 150-180马力四轮驱动拖拉机 | 山东恒邦发动机制造有限公司 | 轮式拖拉机 | 泰拖-1504C | 功率:111KW,驱动方式:四轮驱动,排放标准:国三,外廓尺寸(长*宽*高MM):5000×2510×3115,轴距(MM):2550,档位数(前进/倒退/爬行):12/4,变速箱型式:4×(3+1)组成式 | 2021/12/31 | 山东省 | 评阅通过 | 通过。 通过。
动力机械 | 拖拉机 | 轮式拖拉机 | 150-180马力四轮驱动拖拉机 | 约翰迪尔（天津）有限公司 | 轮式拖拉机 | JD1654 | 国三排放,驱动轮数:四轮驱动；发动机标定功率(KW):121 | 2019/12/31 | 天津市 | 评阅通过 | 通过。 通过。
动力机械 | 拖拉机 | 轮式拖拉机 | 150-180马力四轮驱动拖拉机 | 山东恒邦发动机制造有限公司 | 轮式拖拉机 | 泰拖-1504A | 功率:111KW,驱动方式:四轮驱动,排放标准:国三,外廓尺寸(长*宽*高MM):5000×2510×3115,轴距(MM):2550,600/480,档位数(前进/倒退/爬行):16/8,变速箱型式:4×(2+1)×2组成式 | 2021/12/31 | 山东省 | 评阅通过 | 通过。 通过。
动力机械 | 拖拉机 | 轮式拖拉机 | 180-200马力四轮驱动拖拉机 | 约翰迪尔（天津）有限公司 | 轮式拖拉机 | JD1854 | 国三排放,驱动轮数:四轮驱动；发动机标定功率(KW):136 | 2019/12/31 | 天津市 | 评阅通过 | 通过。 通过。
动力机械 | 拖拉机 | 轮式拖拉机 | 180-200马力四轮驱动拖拉机 | 山东恒邦发动机制造有限公司 | 轮式拖拉机 | 泰拖-1804A | 功率132.5KW,驱动方式:四轮驱动,排放标准:国三,外廓尺寸(长×宽×高),MM:5750×2332(单)、3600(双)×3210,轴距:2830MM,档位数(前进/倒退/爬行):40/40,变速箱形式:ZF-T7232组成式 | 2019/12/31 | 山东省 | 评阅通过 | 通过。 通过。
动力机械 | 拖拉机 | 轮式拖拉机 | 180-200马力四轮驱动拖拉机 | 山东恒邦发动机制造有限公司 | 轮式拖拉机 | 泰拖-1804 | 功率132.3KW,驱动方式:四轮驱动,排放标准:国三,外廓尺寸(长×宽×高),MM:5350×2200(单)、3400(双)×3100,轴距:2668MM,档位数(前进/倒退/爬行):16/16,变速箱形式:4×4×(1+1)组成式 | 2019/12/31 | 山东省 | 评阅通过 | 通过。 通过。
动力机械 | 拖拉机 | 轮式拖拉机 | 180-200马力四轮驱动拖拉机 | 潍坊百利拖拉机有限公司 | 轮式拖拉机 | 悍沃1854 | 发动机标定功率:136.0KW；柴油机排放标准:国三；驱动方式:四轮驱动；外廓尺寸(长×宽×高):5300×2300(2080-2880选装后双轮3500)×3100MM；轴距:2800MM；最小使用质量:6800KG(选配后双轮7600KG) | 2021/12/31 | 山东省 | 评阅通过 | 通过。 通过。
动力机械 | 拖拉机 | 轮式拖拉机 | 180-200马力四轮驱动拖拉机 | 山东萨丁重工有限公司 | 轮式拖拉机 | SD1854 | 马力:185马力,型式:4X4轮式,外廓尺寸(长X宽X高):5150X2780(3880双排轮)X3070MM,轴距2780MM,轮距(前轮/后轮):2030/1800(1700-2500)MM,最小离地间隙:320MM,最小使用质量7130(7450双排轮)KG,档位数16/16,最大牵引力35KN.发动机排放标准:国三. | 2021/12/31 | 山东省 | 评阅通过 | 通过。 通过。
动力机械 | 拖拉机 | 轮式拖拉机 | 180-200马力四轮驱动拖拉机 | 安徽省传奇农业机械制造有限公司 | 轮式拖拉机 | CQ1854 | 型式:四轮驱动外廓尺寸(长×宽×高):5450MM×3550MM×3050MM轴距:2880MM最小使用质量:7500KG标定功率:136KW标定转速:2200R/MIN排放标准:第三阶段 | 2021/12/31 | 安徽省 | 评阅通过 | 通过。 通过。
动力机械 | 拖拉机 | 轮式拖拉机 | 180-200马力四轮驱动拖拉机 | 山东联亿重工有限公司 | 轮式拖拉机 | LY1804 | 驱动方式:四轮驱动；发动机配套功率:132.4KW；国三排放 | 2021/12/31 | 山东省 | 评阅通过 | 通过。 通过。
动力机械 | 拖拉机 | 轮式拖拉机 | 180-200马力四轮驱动拖拉机 | 华创机器人制造有限公司 | 轮式拖拉机 | 华创沃尔-1804 | 外廓尺寸:5350*3400*3030；驱动形式:4*4；配套功率:132.4KW/2200转；轴距:2688；最小使用质量:7580；配重(前后)KG:660/0(后轮单边双胎)；档位数:16+16梭式挡；变速箱型式:(1+1)*4*4梭式主变速同步器,副变速啮合套(速度范围KM:前进3.31-32.88后退2.83-28.05)；换挡方式:啮合套同步器换挡；驾驶室:简易驾驶室,型号:TD1004.45.201轮胎型号(前后):16.9-28/18.4-42动力输出转速:540/1000液压提升:分置式液压输出:3组发动机型号:YC6J200-T301(广西玉柴机器股份有限公司,选装发动机:型号:WP6G180E330,生产厂家:潍柴(潍坊)中型柴油机有限公司)国三 | 2021/12/31 | 山东省 | 评阅通过 | 通过。 通过。
动力机械 | 拖拉机 | 轮式拖拉机 | 180-200马力四轮驱动拖拉机 | 潍坊昊田农业装备有限公司 | 轮式拖拉机 | 昊田1804 | 驱动型式:4×4四轮驱动,外廓尺寸(MM):5300×2750×3090,轴距(MM):2800,轮距(出厂MM):1820/1780,最小使用质量(KG):6400,最大配重(前/后)(KG):780/720,档位数(前进/后退):16/16,离合器型式:单片、干式、双作用、常结合式,变速箱型式:(1+1)×4×4组成式,换挡方式:同步器+啮合套,悬挂装置类别:3类,后置三点悬挂,动力输出轴转速(R/MIN):720/1000,发动机:WP6G180E330(潍柴(潍坊)中型柴油机有限公司、132.5KW、国三核准号:CNFCG30583010002) | 2021/12/31 | 山东省 | 评阅通过 | 通过。 通过。
动力机械 | 拖拉机 | 轮式拖拉机 | 180-200马力四轮驱动拖拉机 | 山东联诚农业装备有限公司 | 轮式拖拉机 | LC1804 | 驱动方式:四轮驱动；配套国三柴油机功率:132.4KW、132.5KW；排放标准:国Ⅲ | 2021/12/31 | 山东省 | 评阅通过 | 通过。 通过。
动力机械 | 拖拉机 | 轮式拖拉机 | 180-200马力四轮驱动拖拉机 | 徐州凯尔农业装备股份有限公司 | 轮式拖拉机 | KAT1804-F | 配套动力:132.5KW,驱动型式:四轮驱动,排放标准:国三 | 2019/12/31 | 江苏省 | 评阅通过 | 通过。 通过。
动力机械 | 拖拉机 | 轮式拖拉机 | 180-200马力四轮驱动拖拉机 | 江苏常发农业装备股份有限公司 | 轮式拖拉机 | CFK1804 | 180马力；四轮驱动；发动机型号:玉柴YC6J190-T306发动机；功率:132.4KW；(国三发动机,排放达到GB20891-2021<非道路移动机械用柴油机排气污染物排放限值及测量方法(中国第三、第四阶段)>第三阶段标准) | 2021/12/31 | 江苏省 | 评阅通过 | 通过。 通过。
动力机械 | 拖拉机 | 轮式拖拉机 | 180-200马力四轮驱动拖拉机 | 潍坊昌荣机械有限公司 | 轮式拖拉机 | 潍河1804 | 结构尺寸(长*宽*高):5420MM*3400MM(双胎)[或2200MM(单胎)]*3110MM；整机质量:7672KG；轴距:2760MM；轮距(前轮/后轮):2010MM、(1720MM、1880MM、2100MM)/2380MM(1680MM-2380)；轮距(前轮/后轮)调整方式:有级调节/无级可调；最小离地间隙:450MM；前轴质量/后轴质量:2539KG/5133KG；最大配重:672KG/720KG；发动机与离合器联接方式:直联式；起动方式:电起动；动力输出轴功率:≥112.7KW；档位数(前进/倒退/爬行):16/16/0；发动机型号:WP6G180E330；功率:132.5KW；制造商:潍柴(潍坊)中型柴油机有限公司；排放阶段:国三 | 2021/12/31 | 山东省 | 评阅通过 | 通过。 通过。
动力机械 | 拖拉机 | 轮式拖拉机 | 180-200马力四轮驱动拖拉机 | 常州东风农机集团有限公司 | 轮式拖拉机 | DF1804 | 轴距:2870MM,最小离地间隙530MM,档位数:前进档18个,倒退档18个.四轮驱动.配套国三柴油机信息:上柴SC9DK210G3,功率132.5KW. | 2020/12/31 | 江苏省 | 评阅通过 | 通过。 通过。
动力机械 | 拖拉机 | 轮式拖拉机 | 180-200马力四轮驱动拖拉机 | 山东五征集团有限公司 | 轮式拖拉机 | WZ1804 | 排放标准:第三阶段；功率:180马力；驱动方式:四轮驱动；外廓尺寸(长×宽×高):5750×2320×3210MM；最小使用质量:6330KG；转向器型式:开心无反应式；制动系型式:多片湿式盘式制动；离合器型式:电子液压控制湿式；变速箱型式:(6+4)×4×2组成式；变速箱换挡方式:主变速同步器换挡、副变速动力换挡；液压悬挂系统型式:分置式；调节方式:力调节、位调节、浮动调节、综合调节；液压输出装置:多路阀 | 2019/12/31 | 山东省 | 评阅通过 | 通过。 通过。
动力机械 | 拖拉机 | 轮式拖拉机 | 180-200马力四轮驱动拖拉机 | 山东双力现代农业装备有限公司 | 轮式拖拉机 | SL1854 | 外廓尺寸(长×宽×高):5450×3475×3275MM(双胎)5450×2470×3275MM(单胎),驱动型式:4×4四轮驱动,配套功率:136KW、发动机型号:道依茨(DEUTZ)WP6G185E330,制造商:潍柴(潍坊)中型柴油机有限公司,排放标准:第三阶段,轴距:2760MM,最小使用质量:7750KG(双胎)6900KG(单胎),最大配重(前/后):900/456KG(双胎)900/456KG(单胎),档位数(前进/倒退/爬行):16/16/0,变速箱型式:4×4×(1+1)组成式,六柱式驾驶室:TG1654.45 | 2021/12/31 | 山东省 | 评阅通过 | 通过。 通过。
动力机械 | 拖拉机 | 轮式拖拉机 | 180-200马力四轮驱动拖拉机 | 山东双力现代农业装备有限公司 | 轮式拖拉机 | SL1804 | 外廓尺寸(长×宽×高):5100×2335×3020MM,驱动型式:4×4四轮驱动,配套功率:132.4KW、发动机型号:东方红LR6M3LU23/1324E,制造商:一拖(洛阳)柴油机有限公司,选装发动机:道依茨(DEUTZ)牌WP6G180E330,国三标准,轴距:2560MM,最小使用质量:5440KG,最大配重(前/后):900/684KG,档位数(前进/倒退/爬行):16/8/0,变速箱型式4×(2+1)×2组成式,六柱式驾驶室:TG1654.45 | 2021/12/31 | 山东省 | 评阅通过 | 通过。 通过。
动力机械 | 拖拉机 | 轮式拖拉机 | 180-200马力四轮驱动拖拉机 | 山东润达农业装备有限公司 | 轮式拖拉机 | 润达-1804 | 功率:132.5KW；驱动型式:4×4四轮驱动；外廓尺寸MM(长×宽×高):5420×2350×3100(单轮),5420×3450×3100(双轮)；轴距:2760MM,最小使用质量:6300KG(单轮),7500KG(双轮)；挡位数(前进/倒退/爬行):16/16/0；柴油机排放阶段:国三； | 2021/12/31 | 山东省 | 评阅通过 | 通过。 通过。
动力机械 | 拖拉机 | 轮式拖拉机 | 180-200马力四轮驱动拖拉机 | 洛阳市博马农业工程机械有限公司 | 轮式拖拉机 | 博马-X1804 | 发动机标定功率:132.4KW或132.5KW；驱动方式:四轮驱动 | 2021/12/31 | 河南省 | 评阅通过 | 通过。 通过。
动力机械 | 拖拉机 | 轮式拖拉机 | 180-200马力四轮驱动拖拉机 | 潍坊市鑫升机械制造有限公司 | 轮式拖拉机 | XSG1854 | 外廓尺寸(MM):5110×2340×3210驱动型式:4×4轮式配套功率:136KW发动机型号:WP6G185E330制造商:潍坊潍柴道依茨柴油机有限公司轴距:2850MM最小使用质量:6345KG最大配重(前/后):520/320挡位数(前进/倒退/爬行):16F/16R变速箱型式:(1+1)×4×4组成式国三排放 | 2021/12/31 | 山东省 | 评阅通过 | 通过。 通过。
动力机械 | 拖拉机 | 轮式拖拉机 | 180-200马力四轮驱动拖拉机 | 中联重机股份有限公司 | 轮式拖拉机 | RA1854 | 驱动方式:四轮驱动；功率:185马力；发动机符合国三排放标准 | 2017/12/11 | 安徽省 | 评阅通过 | 通过。 通过。
动力机械 | 拖拉机 | 轮式拖拉机 | 180-200马力四轮驱动拖拉机 | 星光农机股份有限公司 | 轮式拖拉机 | XG1804 | 型式:4×4四轮驱动:功率:132.4KW；外廓尺寸(长×宽×高):5370MM×3480MM×3100MM；挡位数(前进/倒退):16/16；整机最小使用质量:7515KG；最大配重(前/后):615KG/0KG.(国三动力,发动机型号:LR6M3LU/1324E,功率:132.4KW) | 2020/12/31 | 浙江省 | 评阅通过 | 通过。 通过。
动力机械 | 拖拉机 | 轮式拖拉机 | 180-200马力四轮驱动拖拉机 | 山东巨明机械有限公司 | 轮式拖拉机 | JM1804 | 发动机标定功率:132.5KW；驱动方式:四轮驱动；外廓尺寸(长×宽×高):5710×2660×3350MM；轴距:3080MM；最小使用质量:8200KG；最大配重(前/后):390/-KG；档位数(前进/倒退/爬行):14/7/无；变速箱型式:(2+1)×7；安全驾驶室；发动机排放标准:中国第三阶段. | 2021/12/31 | 山东省 | 评阅通过 | 通过。 通过。
动力机械 | 拖拉机 | 轮式拖拉机 | 180-200马力四轮驱动拖拉机 | 天津拖拉机制造有限公司 | 轮式拖拉机 | TNB1804-1 | 1.外廓尺寸:5460MM×2370MM×3230MM,2.驱动型式:4×4四轮驱动,3.配套功率:132.4KW(180马力,排放标准:国Ⅲ),4.发动机型号:YC6A210-T300,发动机型式核准证书号:CNFCG30158300008,制造商:广西玉柴机器股份有限公司,5.轴距:2970MM,6.最小使用质量:7800KG,7.配重:400KG/800KG,8.档位数:48F+36R,9.变速箱型式:同步器和啮合套换挡,主,副变速为侧操纵,10:安全驾驶室 | 2019/12/31 | 天津市 | 评阅通过 | 通过。 通过。
动力机械 | 拖拉机 | 轮式拖拉机 | 180-200马力四轮驱动拖拉机 | 天津拖拉机制造有限公司 | 轮式拖拉机 | TNC1854 | 1.外廓尺寸:5730MM×2520MM×3440MM,2.驱动型式:4×4四轮驱动,3.配套功率:156KW(185马力,排放标准:国Ⅲ),4.发动机型号:SC9DK215G3,发动机型式核准证书号:CNFCG30293030041,制造商:上海柴油机股份有限公司,5.轴距:3080MM,6.最小使用质量:7630KG,7.配重:400KG/0,8.档位数:14/7,9.变速箱型式:啮合套换挡,主变速为常啮合斜齿圆柱齿轮(同步器)；10:安全驾驶室,11.配套国三发动机功率高于原国二发动机功率,我公司可提供上海柴油机股份有限公司情况说明. | 2019/12/31 | 天津市 | 评阅通过 | 通过。 通过。
动力机械 | 拖拉机 | 轮式拖拉机 | 180-200马力四轮驱动拖拉机 | 潍坊红柳机械开发有限公司 | 轮式拖拉机 | 1804 | 外廓尺寸(长*宽*高):5300MM*2390MM*3270MM；轴距:2710MM；最小使用质量:5395KG；发动机标定功率:132.5KW；发动机排放为第三阶段；驱动型式:四轮驱动 | 2021/12/31 | 山东省 | 评阅通过 | 通过。 通过。
动力机械 | 拖拉机 | 轮式拖拉机 | 180-200马力四轮驱动拖拉机 | 潍坊红柳机械开发有限公司 | 轮式拖拉机 | 1854 | 外廓尺寸(长*宽*高):5350MM*2500MM*3100MM；轴距:2850MM；最小使用质量:6655KG；发动机标定功率:136KW；发动机排放为第三阶段；驱动型式:四轮驱动 | 2021/12/31 | 山东省 | 评阅通过 | 通过。 通过。
动力机械 | 拖拉机 | 轮式拖拉机 | 180-200马力四轮驱动拖拉机 | 山东康弘机械有限公司 | 轮式拖拉机 | KH1804 | 发动机标定功率:132.4KW；排放标准:国Ⅲ；驱动方式:4×4四轮驱动；外廓尺寸(长×宽×高):5420×(2310-3420)×3180MM；轴距:2770MM；轮距(前轮/后轮):1890、2020、2320、2450/1790-2960MM；最小使用质量:6470KG；档位数(前进/倒退/爬行):16/16/0；变速箱型式:4×4×(1+1)；轮胎型号(前轮、后轮):16.9-28/18.4-42可选装后排双胎18.4-26/20.8-38 | 2021/12/31 | 山东省 | 评阅通过 | 通过。 通过。
动力机械 | 拖拉机 | 轮式拖拉机 | 180-200马力四轮驱动拖拉机 | 山东潍坊鲁中拖拉机有限公司 | 轮式拖拉机 | 鲁中-1804 | 驱动轮数:四轮驱动；发动机标定功率:132.4KW,发动机符合国家第三阶段排放标准 | 2021/12/31 | 山东省 | 评阅通过 | 通过。 通过。
动力机械 | 拖拉机 | 轮式拖拉机 | 180-200马力四轮驱动拖拉机 | 潍坊泰鸿拖拉机有限公司 | 轮式拖拉机 | TH1854 | 外廓尺寸(长×宽×高):5420×2300×3110(单胎)；5420×3400×3110(双胎)；驱动型式:4×4四轮驱动；轴距(MM):2760MM；最小使用质量(KG):6760KG(单胎)；7690KG(双胎)；最大配重(前/后):780/720(单胎)；780/0(双胎)；档位数(前进/倒退/爬行):16/16/0；变速箱型式:(1+1)×4×4组成式；驾驶室或安全架(有否):有；发动机型号:WP6G185E330(潍坊潍柴道依茨柴油机有限公司、136KW、国三CNFCG30583010004)； | 2021/12/31 | 山东省 | 评阅通过 | 通过。 通过。
动力机械 | 拖拉机 | 轮式拖拉机 | 180-200马力四轮驱动拖拉机 | 潍坊泰鸿拖拉机有限公司 | 轮式拖拉机 | TH1504 | 外廓尺寸(长×宽×高):5270×2380×3160；驱动型式:4×4四轮驱动；轴距(MM):2700MM；最小使用质量(KG):4860；最大配重(前/后):780/960；档位数(前进/倒退):16/16；变速箱型式:(1+1)×4×4组成式；驾驶室或安全架(有否):有；发动机型号:LR6M3ZU23/1103E(一拖(洛阳)柴油机有限公司、110.3KW、国三CNFCG30669070009) | 2020/12/31 | 山东省 | 评阅通过 | 通过。 通过。
动力机械 | 拖拉机 | 轮式拖拉机 | 180-200马力四轮驱动拖拉机 | 泰安泰山国泰拖拉机制造有限公司 | 轮式拖拉机 | 泰山-1804 | 功率:132.3KW,驱动方式:四轮驱动,排放标准:国三,外廓尺寸(长×宽×高),MM:5350×2200(单)、3400(双)×3100,轴距:2668MM,档位数(前进/倒退/爬行):16/16,变速箱形式:4×4×(1+1)组成式 | 2019/12/31 | 山东省 | 评阅通过 | 通过。 通过。
动力机械 | 拖拉机 | 轮式拖拉机 | 180-200马力四轮驱动拖拉机 | 泰安泰山国泰拖拉机制造有限公司 | 轮式拖拉机 | 泰山-1804A | 功率:132.5KW,驱动方式:四轮驱动,排放标准:国三,外廓尺寸(长×宽×高),MM:5750×2332(单)、3600(双)×3210,轴距:2830MM,档位数(前进/倒退/爬行):40/40,变速箱形式:ZF-T7232组成式 | 2019/12/31 | 山东省 | 评阅通过 | 通过。 通过。
动力机械 | 拖拉机 | 轮式拖拉机 | 180-200马力四轮驱动拖拉机 | 凯斯纽荷兰工业(哈尔滨)机械有限公司 | 轮式拖拉机 | T1804 | 功率182马力,驱动方式:四轮驱动；发动机品牌FPT,发动机型号F4DE9684S*J,发动机制造商为FPT动力科技公司,国3排放标准柴油机型式核准证书号CNFCG30A09010014 | 2017/12/31 | 黑龙江省 | 评阅通过 | 通过。 通过。
动力机械 | 拖拉机 | 轮式拖拉机 | 180-200马力四轮驱动拖拉机 | 凯斯纽荷兰工业(哈尔滨)机械有限公司 | 轮式拖拉机 | PUMA1854 | 功率185马力,驱动方式:四轮驱动,发动机品牌FPT,发动机型号F4DE9684S*J,发动机制造商为FPT动力科技公司,国3排放标准柴油机型式核准证书号CNFCG30A09010014 | 2019/12/31 | 黑龙江省 | 评阅通过 | 通过。 通过。
动力机械 | 拖拉机 | 轮式拖拉机 | 200-210马力四轮驱动拖拉机 | 天津拖拉机制造有限公司 | 轮式拖拉机 | TNB2004-1 | 1.外廓尺寸:5460MM×2370MM×3230MM,2.驱动型式:4×4四轮驱动,3.配套功率:147KW(200马力,排放标准:国Ⅲ),4.发动机型号:YC6A235-T300,发动机型式核准证书号:CNFCG30158300005,制造商:广西玉柴机器股份有限公司,5.轴距:2970MM,6.最小使用质量:7800KG,7.配重:400KG/800KG,8.档位数:48F+36R,9.变速箱型式:同步器和啮合套换挡,主,副变速为侧操纵,10:安全驾驶室 | 2019/12/31 | 天津市 | 评阅通过 | 通过。 通过。
动力机械 | 拖拉机 | 轮式拖拉机 | 200-210马力四轮驱动拖拉机 | 中联重机股份有限公司 | 轮式拖拉机 | RA2004 | 驱动方式:四轮驱动；功率:200马力；发动机符合国三排放标准 | 2017/11/06 | 安徽省 | 评阅通过 | 通过。 通过。
动力机械 | 拖拉机 | 轮式拖拉机 | 200-210马力四轮驱动拖拉机 | 山东五征集团有限公司 | 轮式拖拉机 | WZ2004 | 排放标准:第三阶段；功率:200马力；驱动方式:四轮驱动；外廓尺寸(长×宽×高):5750×2320×3210MM；最小使用质量:6540KG；转向器型式:开心无反应式；制动系型式:多片湿式盘式制动；离合器型式:电子液压控制湿式；变速箱型式:(6+4)×4×2组成式；变速箱换挡方式:主变速同步器换挡、副变速动力换挡；液压悬挂系统型式:分置式；调节方式:力调节、位调节、浮动调节、综合调节；液压输出装置:多路阀 | 2019/12/31 | 山东省 | 评阅通过 | 通过。 通过。
动力机械 | 拖拉机 | 轮式拖拉机 | 200-210马力四轮驱动拖拉机 | 常州东风农机集团有限公司 | 轮式拖拉机 | DF2004 | 轴距:2870MM,最小离地间隙530MM,档位数:前进档18个,倒退档18个.梭形档.四轮驱动.配套国三柴油机信息:上柴SC9DK230G3,功率147.5KW. | 2020/12/31 | 江苏省 | 评阅通过 | 通过。 通过。
动力机械 | 拖拉机 | 轮式拖拉机 | 200-210马力四轮驱动拖拉机 | 徐州凯尔农业装备股份有限公司 | 轮式拖拉机 | KAT2004-F | 配套动力:147KW,驱动型式:四轮驱动,排放标准:国三 | 2019/12/31 | 江苏省 | 评阅通过 | 通过。 通过。
动力机械 | 拖拉机 | 轮式拖拉机 | 200-210马力四轮驱动拖拉机 | 徐州凯尔农业装备股份有限公司 | 轮式拖拉机 | KAT2004 | 配套动力:147.5KW,驱动型式:四轮驱动,排放标准:国三 | 2017/12/31 | 江苏省 | 评阅通过 | 通过。 通过。
动力机械 | 拖拉机 | 轮式拖拉机 | 200-210马力四轮驱动拖拉机 | 约翰迪尔（天津）有限公司 | 轮式拖拉机 | JD2054 | 国三排放,驱动轮数:四轮驱动；发动机标定功率(KW):151 | 2020/12/31 | 天津市 | 评阅通过 | 通过。 通过。
动力机械 | 拖拉机 | 轮式拖拉机 | 210马力及以上四轮驱动拖拉机 | 约翰迪尔（天津）有限公司 | 轮式拖拉机 | 7M-2204 | 国三排放,驱动轮数:四轮驱动；发动机标定功率(KW):161.8 | 2019/12/31 | 天津市 | 评阅通过 | 通过。 通过。
动力机械 | 拖拉机 | 轮式拖拉机 | 210马力及以上四轮驱动拖拉机 | 约翰迪尔（天津）有限公司 | 轮式拖拉机 | JD2104 | 国三排放,驱动轮数:四轮驱动；发动机标定功率(KW):155 | 2020/12/31 | 天津市 | 评阅通过 | 通过。 通过。
动力机械 | 拖拉机 | 轮式拖拉机 | 210马力及以上四轮驱动拖拉机 | 徐州凯尔农业装备股份有限公司 | 轮式拖拉机 | KAT2804-F | 配套动力:206KW,驱动型式:四轮驱动,排放标准:国三 | 2019/12/31 | 江苏省 | 评阅通过 | 通过。 通过。
动力机械 | 拖拉机 | 轮式拖拉机 | 210马力及以上四轮驱动拖拉机 | 徐州凯尔农业装备股份有限公司 | 轮式拖拉机 | KAT2804 | 配套动力:206KW,驱动型式:四轮驱动,排放标准:国三 | 2019/12/31 | 江苏省 | 评阅通过 | 通过。 通过。
动力机械 | 拖拉机 | 轮式拖拉机 | 210马力及以上四轮驱动拖拉机 | 徐州凯尔农业装备股份有限公司 | 轮式拖拉机 | KAT2404 | 配套动力:176.5KW,驱动型式:四轮驱动,排放标准:国三 | 2019/12/31 | 江苏省 | 评阅通过 | 通过。 通过。
动力机械 | 拖拉机 | 轮式拖拉机 | 210马力及以上四轮驱动拖拉机 | 徐州凯尔农业装备股份有限公司 | 轮式拖拉机 | KAT2204 | 配套动力:162KW,驱动型式:四轮驱动,排放标准:国三 | 2019/12/31 | 江苏省 | 评阅通过 | 通过。 通过。
动力机械 | 拖拉机 | 轮式拖拉机 | 210马力及以上四轮驱动拖拉机 | 常州东风农机集团有限公司 | 轮式拖拉机 | DF2204 | 轴距:2870MM,最小离地间隙530MM,档位数:前进档18个,倒退档18个.梭形档,四轮驱动.配套国三柴油机信息:上柴SC9DK250G3,功率162KW. | 2020/12/31 | 江苏省 | 评阅通过 | 通过。 通过。
动力机械 | 拖拉机 | 轮式拖拉机 | 210马力及以上四轮驱动拖拉机 | 山东五征集团有限公司 | 轮式拖拉机 | WZ2304 | 排放标准:第三阶段；功率:230马力；驱动方式:四轮驱动；外廓尺寸(长×宽×高):6150×2625(单)/4065(双)×3320MM；最小使用质量:8240KG；转向器型式:开心无反应式；制动系型式:多片湿式盘式制动；离合器型式:电子液压控制湿式；变速箱型式:(6+4)×4×2组成式；变速箱换挡方式:主变速同步器换挡、副变速动力换挡；液压悬挂系统型式:分置式；调节方式:力调节、位调节、浮动调节、综合调节；液压输出装置:多路阀 | 2019/12/31 | 山东省 | 评阅通过 | 通过。 通过。
动力机械 | 拖拉机 | 轮式拖拉机 | 210马力及以上四轮驱动拖拉机 | 山东五征集团有限公司 | 轮式拖拉机 | WZ2104 | 排放标准:第三阶段；功率:210马力；驱动方式:四轮驱动；外廓尺寸(长×宽×高):5750×2320×3210MM；最小使用质量:6550KG；转向器型式:开心无反应式；制动系型式:多片湿式盘式制动；离合器型式:电子液压控制湿式；变速箱型式:(6+4)×4×2组成式；变速箱换挡方式:主变速同步器换挡、副变速动力换挡；液压悬挂系统型式:分置式；调节方式:力调节、位调节、浮动调节、综合调节；液压输出装置:多路阀 | 2019/12/31 | 山东省 | 评阅通过 | 通过。 通过。
动力机械 | 拖拉机 | 轮式拖拉机 | 210马力及以上四轮驱动拖拉机 | 中联重机股份有限公司 | 轮式拖拉机 | RA2104 | 驱动方式:四轮驱动；功率:210马力；发动机符合国三排放标准 | 2017/11/06 | 安徽省 | 评阅通过 | 通过。 通过。
动力机械 | 拖拉机 | 轮式拖拉机 | 210马力及以上四轮驱动拖拉机 | 中联重机股份有限公司 | 轮式拖拉机 | PL2304 | 驱动方式:四轮驱动；功率:230马力；发动机符合国三排放标准 | 2021/12/31 | 安徽省 | 评阅通过 | 通过。 通过。
动力机械 | 拖拉机 | 轮式拖拉机 | 210马力及以上四轮驱动拖拉机 | 凯斯纽荷兰工业(哈尔滨)机械有限公司 | 轮式拖拉机 | PUMA2304 | 功率230马力,驱动方式:四轮驱动；发动机品牌FPT,发动机型号F4DE9684L*J,发动机制造商为FPT动力科技公司,国3排放标准柴油机型式核准证书号CNFCG30A09010011 | 2021/12/31 | 黑龙江省 | 评阅通过 | 通过。 通过。
动力机械 | 拖拉机 | 轮式拖拉机 | 210马力及以上四轮驱动拖拉机 | 凯斯纽荷兰工业(哈尔滨)机械有限公司 | 轮式拖拉机 | PUMA2104 | 功率214马力,驱动方式:四轮驱动；发动机品牌FPT,发动机型号F4DE9684B*J,发动机制造商为FPT动力科技公司,国3排放标准柴油机型式核准证书号CNFCG30A09010010 | 2019/12/31 | 黑龙江省 | 评阅通过 | 通过。 通过。
动力机械 | 拖拉机 | 轮式拖拉机 | 210马力及以上四轮驱动拖拉机 | 凯斯纽荷兰工业(哈尔滨)机械有限公司 | 轮式拖拉机 | T2304 | 功率230马力,驱动方式:四轮驱动；发动机品牌FPT,发动机型号F4DE9684L*J,发动机制造商为FPT动力科技公司,国3排放标准柴油机型式核准证书号CNFCG30A09010011 | 2021/12/31 | 黑龙江省 | 评阅通过 | 通过。 通过。
动力机械 | 拖拉机 | 轮式拖拉机 | 210马力及以上四轮驱动拖拉机 | 凯斯纽荷兰工业(哈尔滨)机械有限公司 | 轮式拖拉机 | MAGNUM3154 | 功率316马力,驱动方式:四轮驱动,发动机品牌FPT,发动机型号F2CFP614C*H,发动机制造商为FPT动力科技公司,国3排放标准柴油机型式核准证书号CNFCG30995010007 | 2019/12/31 | 黑龙江省 | 评阅通过 | 通过。 通过。
动力机械 | 拖拉机 | 轮式拖拉机 | 210马力及以上四轮驱动拖拉机 | 凯斯纽荷兰工业(哈尔滨)机械有限公司 | 轮式拖拉机 | T2104 | 功率214马力,驱动方式:四轮驱动,发动机品牌FPT,发动机型号F4DE9684B*J,发动机制造商为FPT动力科技公司,国3排放标准柴油机型式核准证书号CNFCG30A09010010 | 2019/12/31 | 黑龙江省 | 评阅通过 | 通过。 通过。
动力机械 | 拖拉机 | 轮式拖拉机 | 210马力及以上四轮驱动拖拉机 | 凯斯纽荷兰工业(哈尔滨)机械有限公司 | 轮式拖拉机 | MAGNUM2654 | 功率265马力,驱动方式:四轮驱动,发动机品牌FPT,发动机型号F2CFP614E*H,发动机制造商为FPT动力科技公司,国3排放标准柴油机型式核准证书号CNFCG30995010008 | 2019/12/31 | 黑龙江省 | 评阅通过 | 通过。 通过。
动力机械 | 拖拉机 | 轮式拖拉机 | 210马力及以上四轮驱动拖拉机 | 一拖黑龙江农业装备有限公司 | 轮式拖拉机 | 东方红-LE2204 | 外形尺寸(长×宽×高):5970×3880×3400MM；最小使用质量:9860KG；最小离地间隙:410MM；最大牵引力:50KN；发动机形式:直列、四冲程、水冷；发动机气缸数:6；发动机标定功率:162KW；发动机冷却系统型式:水冷；排放标准:国Ⅲ | 2021/12/31 | 黑龙江省 | 评阅通过 | 通过。 通过。
其他机械 | 精准农业设备 | 农业用北斗终端(含渔船用) | 液压控制转向机,直线精度±2.5CM的北斗导航自动驾驶系统 | 浙江联辉智能科技有限公司 | 北斗农机自动导航驾驶系统 | LF-C800 | 一、显示器1、主机参数①内存:1GB②硬盘8GB③操作系统:XP④显示参数:800×480PIXEL2、物理参数①尺寸(长×宽×高)(MM):185.4×141.4×50.42②重量:1KG③固定方式:支架固定3、卫星参数①接收机类型:M300②通道:120③差分类型:RTK④数据更新率:10HZ⑤接收天线:AT800双星四频卫星天线4、通讯参数①接口信息:LAN、USB、RS-232、RS422/485、GPI0②数据输入输出协议:支持以太网协议、CAN口协议、串口协议5、电气参数①输入电压:12V②功耗:≤16W③电流:0.44-1.78A二、自动驾驶控制系统1、尺寸(长×宽×高)(MM):139.7×152.4×402、材质:高强度的塑料封装3、电源输入电压(直流):12V4、安全保护:IP65三、基站1、信号精度(CM):1CM2、信号传输距离(KM):移动电台基站:8；固定式电台基站:20四、电台功率(W):移动电台基站:13W；固定式电台基站:30W. | 2019/12/31 | 浙江省 | 评阅通过 | 通过。 通过。
其他机械 | 精准农业设备 | 农业用北斗终端(含渔船用) | 液压控制转向机,直线精度±2.5CM的北斗导航自动驾驶系统 | 哈尔滨航天恒星数据系统科技有限公司 | 自动导航驾驶系统 | YY-5031 | 操作系统:安卓4.3接收机类型:北斗/GPS高精度测量型接收机,精度±2.5CM | 2020/12/31 | 黑龙江省 | 评阅通过 | 通过。 通过。
其他机械 | 精准农业设备 | 农业用北斗终端(含渔船用) | 液压控制转向机,直线精度±2.5CM的北斗导航自动驾驶系统 | 陕西科丰农业机械有限公司 | 自主导航系统 | KFNJ3000 | 规格KFNJ3000型；17.8厘米彩色显示器中文界面；主机1024MB；信号精度2CM；卫星天线直径10CM；接收电台功率2W；接收天线长度1M；液压控制输出精度2.5CM；导航模式AB直线,A+直线,轴点导航,平行曲线,地头导航多地头导航,自适应曲线,自由导航,地面基站:CDMA2000+无线电台双通道组网 | 2020/12/31 | 陕西省 | 评阅通过 | 通过。 通过。
其他机械 | 精准农业设备 | 农业用北斗终端(含渔船用) | 液压控制转向机,直线精度±2.5CM的北斗导航自动驾驶系统 | 洛阳映山红拖拉机有限公司 | 农业机械自动驾驶系统(含农业用北斗应用终端) | YSH-ZH-007 | 操作系统:LINUX:作业精度:≤2.5CM；固定机站传输距离:30KM；固定式电台基站功率:35W | 2021/12/31 | 河南省 | 评阅通过 | 通过。 通过。
其他机械 | 精准农业设备 | 农业用北斗终端(含渔船用) | 液压控制转向机,直线精度±2.5CM的北斗导航自动驾驶系统 | 上海联适导航技术有限公司 | 北斗自动导航驾驶系统 | AF200 | 显示器:显示参数7英寸(4:3)LCD显示屏800X480PX自动驾驶控制系统:作业精度≤2.5CM基站:信号传输距离移动5KM,固定15KM电台功率:移动1W固定35W | 2020/12/31 | 上海市 | 评阅通过 | 不通过。公示无品目信息 通过。 通过
其他机械 | 精准农业设备 | 农业用北斗终端(含渔船用) | 液压控制转向机,直线精度±2.5CM的北斗导航自动驾驶系统 | 雷沃重工股份有限公司 | 农业机械导航及自动作业系统 | AGCS-I | 液压控制转向机,直线精度±2.5CM的北斗导航自动驾驶系统 | 2020/12/31 | 山东省 | 评阅通过 | 通过。 通过。
其他机械 | 精准农业设备 | 农业用北斗终端(含渔船用) | 液压控制转向机,直线精度±2.5CM的北斗导航自动驾驶系统 | 南京沃杨机械科技有限公司 | 北斗农机自动驾驶仪 | KM-502 | 1GB内存、8GB硬盘、安卓4.4操作系统、分辨率480X800、兼容BDS与GPS、供电12V、RTK3G通信网络、433MHZ电台、作业精度小于或等于2.5毫米、信号传输距离30-50KM | 2020/12/31 | 江苏省 | 评阅通过 | 通过。 通过。
其他机械 | 精准农业设备 | 农业用北斗终端(含渔船用) | 液压控制转向机,直线精度±2.5CM的北斗导航自动驾驶系统 | 南京天辰礼达电子科技有限公司 | 农业机械自动驾驶系统 | SYSTEM150 | 驾驶系统输出精度:接合线之间±2.5CM； | 2019/03/03 | 江苏省 | 评阅通过 | 通过。 通过。
其他机械 | 精准农业设备 | 农业用北斗终端(含渔船用) | 液压控制转向机,直线精度±2.5CM的北斗导航自动驾驶系统 | 上海司南卫星导航技术股份有限公司 | 北斗/GNSS自动导航驾驶系统 | AG300 | 驾驶系统:液压控制转向机；直线精度(CM):±2.5CM；北斗终端应用领域:北斗导航辅助驾驶系统 | 2018/12/24 | 上海市 | 评阅通过 | 通过。 通过。
其他机械 | 精准农业设备 | 农业用北斗终端(含渔船用) | 液压控制转向机,直线精度±2.5CM的北斗导航自动驾驶系统 | 约翰迪尔（天津）有限公司 | 约翰迪尔AUTOTRAC™精准导航系统 | ATI(9008YR) | "控制方式:液压转向系统控制工作温度:-40~65℃水平精度:±(10MM+1X10-6MM)RMS输出精度:±2.5CM" | 2020/12/31 | 天津市 | 评阅通过 | 通过。 通过。
其他机械 | 精准农业设备 | 农业用北斗终端(含渔船用) | 液压控制转向机,直线精度±2.5CM的北斗导航自动驾驶系统 | 广州市中海达测绘仪器有限公司 | 北斗农机自动导航驾驶系统 | IFARM | 显示器内存1G,安卓4.0操作系统,三星多频、8.0寸液晶屏分辨率800乘480；自动驾驶系统输入电压9-18DCV,工业级,IP67防尘防水；基站RTK定位精度,便携传输距离10KM,固定30KM；电台功率5-30W；自动驾驶系统直线精度±2CM | 2018/11/24 | 广东省 | 评阅通过 | 通过。 通过。
其他机械 | 精准农业设备 | 农业用北斗终端(含渔船用) | 液压控制转向机,直线精度±2.5CM的北斗导航自动驾驶系统 | 北京合众思壮科技股份有限公司 | 卫星导航及自动驾驶系统 | 壁虎EDRIVEX | 液压控制转向,直线精度±2.5CM的北斗导航农机自动驾驶系统 | 2018/12/07 | 北京市 | 评阅通过 | 通过。 通过。
其他机械 | 精准农业设备 | 农业用北斗终端(含渔船用) | 液压控制转向机,直线精度±2.5CM的北斗导航自动驾驶系统 | 上海华测导航技术股份有限公司 | 农业机械自动驾驶系统 | 领航员NX100 | 驾驶系统输出精度:接合线之间偏差±2CM | 2019/03/03 | 上海市 | 评阅通过 | 通过。 通过。
其他机械 | 精准农业设备 | 农业用北斗终端(含渔船用) | 电动方向盘,直线精度±10CM的北斗导航辅助驾驶系统 | 约翰迪尔（天津）有限公司 | 约翰迪尔AUTOTRAC™精准导航系统 | ATU(9006YR) | "控制方式:方向盘转向系统控制工作温度:-40~65℃水平精度:±(10MM+1X10-6MM)RMS输出精度:±5CM" | 2020/12/31 | 天津市 | 评阅通过 | 通过。 通过。
其他机械 | 精准农业设备 | 农业用北斗终端(含渔船用) | 电动方向盘,直线精度±10CM的北斗导航辅助驾驶系统 | 上海司南卫星导航技术股份有限公司 | 北斗/GNSS自动导航驾驶系统 | AG301 | 驾驶系统:电动方向盘；直线精度(CM):±5CM；北斗终端应用领域:北斗导航辅助驾驶系统 | 2019/12/31 | 上海市 | 评阅通过 | 通过。 通过。
其他机械 | 精准农业设备 | 农业用北斗终端(含渔船用) | 电动方向盘,直线精度±10CM的北斗导航辅助驾驶系统 | 上海联适导航技术有限公司 | 北斗/GNSS自动导航驾驶系统 | AF300 | 显示器:显示参数7英寸(4:3)LCD显示屏800X480PX自动驾驶控制系统:作业精度≤2.5CM基站:信号传输距离移动5KM,固定15KM电台功率:移动1W固定35W | 2020/12/31 | 上海市 | 评阅通过 | 通过。 通过。

## 不予归档部分
黑龙江垦区2017年农业机械购置补贴产品分类归档信息公示（第一批不予归档部分）
机具大类 | 机具小类 | 机具品目 | 分档名称 | 生产企业 | 产品名称 | 机具型号 | 配置参数（企业依据推广鉴定报告填报） | 有效期截止日期 | 企业所属省份 | 评阅结果 | 评阅意见
耕整地机械 | 耕地机械 | 翻转犁 | 单体幅宽35-45CM,5-6铧翻转犁 | 黑龙江北大荒众荣农机有限公司 | 全悬挂式翻转犁 | 1LF-LB5 | 犁体工作幅宽:可调节350/400/450/500MM；犁体数量:5铧；配套动力:133.2~162.8KW | 2021/12/31 | 黑龙江省 | 评阅不通过 | 不通过。(样机照片与企业名称不一致，推广报告企业名称与样机照片不一致） 不通过。(样机照片与申报企业名称不一致）
耕整地机械 | 耕地机械 | 翻转犁 | 单体幅宽35-45CM,5-6铧翻转犁 | 黑龙江北大荒众荣农机有限公司 | 全悬挂式翻转犁 | 1LF-LB6 | 犁体工作幅宽:可调节350/400/450/500MM；犁体数量:6铧；配套动力:230~320KW | 2021/12/31 | 黑龙江省 | 评阅不通过 | 不通过。（样机照片与企业名称不一致，推广报告单位与样机照片不一致） 不通过。(样机照片与申报企业名称不一致）
耕整地机械 | 耕地机械 | 翻转犁 | 单体幅宽35-45CM,5-6铧翻转犁 | 黑龙江北大荒众荣农机有限公司 | 全悬挂式翻转犁 | 1LF-BS6 | 犁体工作幅宽:可调节304/355/406/457/508MM；犁体数量:6铧；配套动力:240~330KW | 2021/12/31 | 黑龙江省 | 评阅不通过 | 不通过。（样机照片与企业名称不一致，推广报告单位与样机照片不一致） 不通过。（样机照片与申请企业名称不一致）
耕整地机械 | 耕地机械 | 翻转犁 | 单体幅宽35-45CM,5-6铧翻转犁 | 新疆双剑农机制造有限公司 | 液压翻转调幅犁 | 1LYF-545 | 外形尺寸,MM(长*宽*高):4350*1590*2070；机具重量,KG:1553；与拖拉机配套链接方式:三三点悬挂；配套拖拉机标定功率,KW:100~140；犁体数量,个:5*2；调幅犁调整幅宽范围,MM:260；犁体工作幅宽,MM:450；最大耕深,CM:39；犁体水平基面到犁架低面的高度,MM:720.翻转机构型式:液压；犁架主梁低面宽度,MM:120. | 2017/12/31 | 新疆维吾尔自治区 | 评阅不通过 | 不通过。（外形尺寸与报告标注不一致） 不通过。（外形尺寸与报告标注不一致）
耕整地机械 | 耕地机械 | 翻转犁 | 单体幅宽35-45CM,5-6铧翻转犁 | 萝北县永鹏农机具制造有限公司 | 栅条调幅液压翻转犁 | 1LFT-545型 | 结构形式:栅条液压翻转犁,外形尺寸(长×宽×高)5100×3250×1750,配套拖拉机动力(KW):154.4-198.4,结构质量(KG):1800,作业幅宽(MM)2250-2500,最大耕深(CM)32, | 2020/12/31 | 黑龙江省 | 评阅不通过 | 不通过。（缺少鉴定及检验报告） 不通过。（推广鉴定及检验报告上传不完整）
耕整地机械 | 耕地机械 | 翻转犁 | 单体幅宽35-45CM,5-6铧翻转犁 | 齐齐哈尔农垦荣山机械制造有限公司 | 液压悬挂七铧犁 | 1LG-740 | 外形尺寸(长×宽×高):5500MM×1800MM×1500MM；机器质量:2200KG；配套拖拉机标定功率:≧132.4KW；犁体数量:14个；犁体工作幅宽:2800MM；最大耕深:35CM；运输间隙:40CM；翻转机构形式:液压翻转油缸 | 2021/12/31 | 黑龙江省 | 评阅不通过 | 不通过。（不在归档范围内，七铧犁） 不通过。 不在归档范围内，七铧犁
耕整地机械 | 耕地机械 | 深松机 | 6铲及以上深松机 | 黑龙江融拓北方机械制造有限公司 | 深松整地机 | 1SZ-3.0 | 1、配套动力(KW):132.3-176.62、工作幅宽(MM):3000；3、生产效率(HA/H):1.8-3.0；4、深松深度(MM)≥250,检测实测值:324MM5、齿数:7个6、外形尺寸(长*宽*高)MM:2760*3210*1530 | 2018/09/29 | 黑龙江省 | 评阅不通过 | 不通过。（申报品目与鉴定站公示品目不一致） 不通过。（申报品目与鉴定机构公示品目不一致）
耕整地机械 | 耕地机械 | 深松机 | 6铲及以上深松机 | 一拖(黑龙江)东方红工业园有限公司 | 深松整地联合作业机 | 1SZL-250 | 外形尺寸(长×宽×高):4380×2740×1565MM；机器质量:1490KG；配套拖拉机功率:88.2KW；与拖拉机配套连接方式:三点悬挂；耙片总数:20片；耙片直径:510MM；耙片间距:245MM；深松铲数量:7组；深松深度:25-35CM；作业幅宽:2500MM；运输间隙:320MM | 2019/12/31 | 黑龙江省 | 评阅不通过 | 通过。 不通过。（公示品目与申报品目不符，鉴定应用的大纲不是深松机，所以不属于深松机） 应为深松联合整地机
耕整地机械 | 耕地机械 | 深松机 | 6铲及以上深松机 | 一拖(黑龙江)东方红工业园有限公司 | 深松整地联合作业机 | 1SZL-350 | 外形尺寸(长×宽×高):4250×3760×1570MM；机器质量:1878KG；配套拖拉机功率:161.7KW；与拖拉机配套连接方式:三点悬挂；耙片总数:28片；耙片直径:510MM；耙片间距:250MM；深松铲数量:11组；深松深度:25-35CM；作业幅宽:3500MM；运输间隙:315MM | 2019/12/31 | 黑龙江省 | 评阅不通过 | 通过。 不通过。（公示品目与申报品目不符，鉴定应用的大纲不是深松机，所以不属于深松机） 联合整地机
耕整地机械 | 耕地机械 | 深松机 | 6铲及以上深松机 | 临海市杰峰机械有限公司 | 深松机 | 1S-250 | 结构尺寸(长*宽*高):1200*2880*1200MM；整机质量:280KG；配套动力:73.5~88.2KW；幅宽:250CM；作业速度:3~5KM/H；生产率:0.52~0.88HM2/H；深松机与拖拉机联接方式:三点悬挂；深松铲结构型式:单柱凿形铲带翼；工作铲数:7个；铲间距:300~360MM；单铲幅宽:60MM；翼铲幅宽:150MM；深松深度:25~35CM；运输间隙:>300MM. | 2020/12/31 | 浙江省 | 评阅不通过 | 不通过。（无推广鉴定检验报告） 不通过。(提供的检验报告与推广鉴定报告不符)
耕整地机械 | 耕地机械 | 旋耕机 | 单轴2500MM及以上旋耕机 | 西安亚澳农机股份有限公司 | 折叠式变速旋耕机 | 1GKNB-620 | 幅宽:620CM；配套拖拉机标定功率:147.0-220.5KW；传动方式:双中间传动；与拖拉机联接方式:三点悬挂；安装刀数:160把；旋耕刀型号:R245；折叠框架式；外形尺寸(长×宽×高)㎜:1810×3500×3430(运输状态),1810×6500×1740(作业状态)；结构质量(KG):2880； | 2019/12/31 | 陕西省 | 评阅不通过 | 不通过。（无公示截图） 不通过。（无公示截图）
耕整地机械 | 耕地机械 | 旋耕机 | 单轴2500MM及以上旋耕机 | 萝北县永鹏农机具制造有限公司 | 水田平地搅浆机 | 1JS-350型 | 外形尺寸长×宽×高):1065×3920×1220整机质量(KG):650配套动力(KM):66.1-88.2作业幅宽(MM):3500传到方式:动力输出轴转速(R/MIN):293 | 2020/12/31 | 黑龙江省 | 评阅不通过 | 不通过。（缺少推广鉴定报告及检验报告） 不通过。（推广鉴定及检验报告上传不完整）
耕整地机械 | 耕地机械 | 旋耕机 | 1200MM及以上履带自走式旋耕机 | 浙江亿森机械有限公司 | 履带自走式旋耕机 | 1GZ-200 | 耕幅2000MM,履带自走式,配套功率:55KW | 2019/12/31 | 浙江省 | 评阅不通过 | 不通过。（无国三排放标准明示） 不通过。（无国三排放标准明示）
耕整地机械 | 耕地机械 | 旋耕机 | 1200MM及以上履带自走式旋耕机 | 安徽中科自动化股份有限公司 | 履带自走式旋耕机 | 1GZD-200 | 履带自走式结构,3档+无极变速箱,幅宽:2000MM,三点悬挂式,耕深；≥80MM,动力输出轴转速:540/720R/MIN,旋耕刀数量:58把,履带宽度:350MM | 2019/12/31 | 安徽省 | 评阅不通过 | 不通过。（无国三标准明示） 不通过。（无国三排放标准明示）
耕整地机械 | 耕地机械 | 旋耕机 | 1200MM及以上履带自走式旋耕机 | 安徽中科自动化股份有限公司 | 履带自走式旋耕机 | 1GZD-130A | 功率:40.4/40.5KW履带式,履带宽度250MM,动力输出转速:860/790R/MIN,旋耕刀数量:30把,耕幅:1300MM,整机重量:1524KG,旋耕深度:≥80MM(旱耕),≥100MM(水耕 | 2018/09/24 | 安徽省 | 评阅不通过 | 不通过。（无国三标准明示） 不通过。（无国三排放标准明示）
耕整地机械 | 耕地机械 | 旋耕机 | 1200MM及以上履带自走式旋耕机 | 浙江柳林农业机械股份有限公司 | 全喂入联合收割机 | 4LZ-4.0A1 | 结构型式:全喂入履带自走式；喂入量:4KG/S；配套功率:65KW；排放标准:中国第Ⅲ阶段；外形尺寸(长*宽*高):5260*2850*2680MM；整机使用质量(主机):2900KG；割台宽度:2100MM；履带规格(节距*节数*宽):90MM*50节*400MM | 2019/12/31 | 浙江省 | 评阅不通过 | 不通过。（产品公示大类与申报大类不符） 不通过。（产品公示大类与申报大类不符）
耕整地机械 | 耕地机械 | 旋耕机 | 1200MM及以上履带自走式旋耕机 | 台州格罗威农机有限公司 | 履带自走式旋耕机 | 1GZ-120 | 结构型式:履带自走式；耕幅:1200MM | 2020/12/31 | 浙江省 | 评阅不通过 | 不通过。（无国三标准明示） 不通过。（无发动机国三排放标准明示）
耕整地机械 | 整地机械 | 起垄机 | 4M及以上起垄机 | 黑龙江融拓北方机械制造有限公司 | 大垄双行整形机 | 1ZL-6 | 1、配套动力:160-180马力；2、起垄高度:200-250MM；3、行数:6行；4、作业速度:5-7KM/H；5、行距:1100MM；6、有施肥装置；7、垄顶宽:600-650MM；8、碎土率:93%；9、运输间隙:325MM.10、外形尺寸(长*宽*高)MM:2400*7000*3000 | 2017/07/07 | 黑龙江省 | 评阅不通过 | 不通过。（申报品目与公示品目不符） 不通过。（申报品目与公示品目不符）
耕整地机械 | 整地机械 | 起垄机 | 4M及以上起垄机 | 黑龙江融拓北方机械制造有限公司 | 中耕施肥起垄机 | 3ZQ-10 | 1、具有单铧仿形机构；2、起垄铧前配置破茬圆盘；3、起垄铧数量(个):10；4、起垄数量(垄):9；5、施肥滑刀数量(个):9；6、护苗板数量(个):20；7、垄距(CM):60~70可调；8、配套动力(HP):130~180(轮式拖拉机)；9、与拖拉机连接方式:三点全悬挂；10、施肥部位(CM):苗侧10~15；11、施肥深度(CM):3~13；12、施肥量(KG/HM2):150-750；13、作业速度(KM/H):6~8；14、生产率(HM2/H):3.6~5.6；15、配顺牵引装置.16、外形尺寸(长*宽*高)(MM):2930*6800*1485 | 2018/09/28 | 黑龙江省 | 评阅不通过 | 不通过。(公示品目与申报品目不符） 不通过。(公示品目与申报品目不符）
种植施肥机械 | 播种机械 | 条播机 | 25行及以上条播机 | 齐齐哈尔农垦荣山机械制造有限公司 | 通用播种机 | 2BS-6.3 | 外形尺寸(长×宽×高):2000MM×6800MM×3500MM；结构质量:3000KG；行距:100MM；工作行数:64行；工作幅宽:6300MM；排种器数量:64个；排肥器数量:64个；传动机构:地轮驱动链条传动；开沟器形式:垂直双圆盘式；地轮直径:735MM；配套动力:91.88-132.3KW | 2017/07/12 | 黑龙江省 | 评阅不通过 | 不通过。（检验报告缺失） 通过。（上传的检验报告是推广鉴定报告） 缺推广鉴定检验报告，无法核实参数
种植施肥机械 | 播种机械 | 条播机 | 25行及以上条播机 | 新疆双剑农机制造有限公司 | 谷物播种机 | 2BF-28 | 外形尺寸(长*宽*高),MM:2240*4800*1400；结构重量,KG:1480；配套动力,KW:73.5~102.9；播种深度,MM:30~70；行距,MM:125~150；作业幅宽,MM:4200；机具挂结形式:悬挂式. | 2019/12/31 | 新疆维吾尔自治区 | 评阅不通过 | 不通过。（检验报告无此机型检验结果） 不通过。（检验报告无此机型检验结果）。
种植施肥机械 | 播种机械 | 穴播机 | 精量6-10行穴播机 | 南通丰盈机械有限公司 | 水稻精量穴直播机 | 2BD-10(240)型 | 外形尺寸(MM):2350×780×680；整机重量(KG):148；配套动力:标定功率(KW):≥11.5,动力输出轴转速(R/MIN):3600；工作幅宽(CM):240；最终传动方式:中间齿轮传动；种箱容积(DM3):80；播种器型式:勺式；播种器数量(只):10；播种器排量调节方式:手动(微调)；播种行数(行):10；播种行距(MM):230；播种穴距(MM):270、360、190、160、140、120；穴粒数(粒/穴):7-9 | 2021/12/31 | 江苏省 | 评阅不通过 | 不通过。（公示品目与申报品目不符） 不通过。（公示品目与申报品目不符）
种植施肥机械 | 播种机械 | 穴播机 | 精量6-10行穴播机 | 大同农机（安徽）有限公司 | 水稻直播机 | 2BD-10A(DXD1025) | 型号规格:2BD-10A(DXD1025)；结构形式:悬挂式；外形尺寸(长×宽×高)(MM):960×2685×830；整机质量(KG):170；播种行数:10行；播种行距(CM):25(中间一行30)；工作宽幅:255CM；配套动力额定功率(KW)≥10.5；排种器型式:型孔滑动式；排种器数量(个):10；播种传动方式:链轮+轴传动；直播穴距(CM):10-20(与配套行走底盘对应). | 2020/12/31 | 安徽省 | 评阅不通过 | 不通过。（公示品目与申报品目不符） 不通过。（申报品目与鉴定机构公示品目不符）
种植施肥机械 | 播种机械 | 穴播机 | 精量6-10行穴播机 | 大同农机（安徽）有限公司 | 水稻直播机 | 2BD-8A(DXD830) | 型号规格:2BD-8A(DXD830)；结构形式:悬挂式；外形尺寸(长×宽×高)(MM):960×2580×830；整机质量(KG):155；播种行数:8行；播种行距(CM):30；工作宽幅:240CM；配套动力额定功率(KW)≥10.5；排种器型式:型孔滑动式；排种器数量(个):8；播种传动方式:链轮+轴传动；直播穴距(CM):10-20(与配套行走底盘对应). | 2020/12/31 | 安徽省 | 评阅不通过 | 不通过。（申报品目与公示品目不符） 不通过。（申报品目与鉴定机构公示品目不符）
种植施肥机械 | 播种机械 | 免耕播种机 | 精量4-5行免耕穴播机 | 山东德农农业机械制造有限责任公司 | 玉米气吸免耕施肥播种机 | 2BMQYF-2/2 | 外形尺寸:2030×1880×1420MM,结构质量:750KG,工作行数:2行,工作宽幅:188CM,排种器形式:穴播(气力式)气吸式,数量:2个,排肥器形式:槽轮式,传动机构形式:地轮,开沟器形式:双圆盘,配套动力范围:≥36.7KW | 2018/11/19 | 山东省 | 评阅不通过 | 不通过。（机具实际行数与分档行数不符） 不通过。（机具实际为2行，与申报分档范围不符）
种植施肥机械 | 播种机械 | 免耕播种机 | 精量6行及以上免耕穴播机 | 北京德邦大为科技股份有限公司 | 气吸式免耕播种机 | 2BM-12 | 外形尺寸10000*1940*1870、结构质量2785KG、配套动力146KW以上、工作行数12行、行距调节范围40-70CM、作业速度8KM/H以上、镇压轮形式V型镇压. | 2017/06/23 | 北京市 | 评阅不通过 | 不通过。（公示信息错误） 不通过。（公示信息截图与申报产品的推广证书不符）
种植施肥机械 | 播种机械 | 免耕播种机 | 精量6行及以上免耕穴播机 | 北京德邦大为科技股份有限公司 | 气吸式免耕精密播种机 | 2BM-6 | 外形尺寸5000*1940*1870、结构质量1981KG、配套动力73KW以上、工作行数6行、行距调节范围40-70CM、作业速度8KM/H以上、镇压轮形式V型镇压. | 2017/06/23 | 北京市 | 评阅不通过 | 不通过。(公示信息申报错误） 不通过。（公示信息截图与申报产品不符）
种植施肥机械 | 播种机械 | 免耕播种机 | 2-3行牵引式免耕穴播机 | 佳木斯沃迪农机制造有限公司 | 牵引式免耕精量播种机 | 2BMG-2 | 结构形式:牵引式；工作行数:2行；排种器形式:指夹式排种器,驱动方式:上置压轮传动.工作状态外形尺寸(长×宽×高):3100×2000×1440；破茬清垄工作部件形式:波纹圆盘+拨草轮；工作幅宽:130CM；排肥器形式:外槽轮式驱动方式:上置压轮传动.排肥量调节方式:齿轮变速箱；传动机构形式:地轮驱动链传动；覆土器形式和镇压器形式:V型对置窄空心橡胶轮；种/肥箱容积:90/270L.地轮形式:充气橡胶轮,地轮直径:700MM,调节范围:0~200MM.结构形式:牵引式；工作行数:2行；行距:650MM；排种器形式:指夹式排种器,驱动方式:上置压轮传动.工作状态外形尺寸(长×宽×高):3100×2000×1440；破茬清垄工作部件形式:波纹圆盘+拨草轮；工作幅宽:130CM；排肥器形式:外槽轮式驱动方式:上置压轮传动.排肥量调节方式:齿轮变速箱；传动机构形式:地轮驱动链传动；覆土器形式和镇压器形式:V型对置窄空心橡胶轮；种/肥箱容积:90/270L.地轮形式:充气橡胶轮,地轮直径:700MM,调节范围:0~200MM.开沟器形式:播种为双圆盘开沟器,数量2个,调节范围30~100MM.施肥为单元盘开沟器,数量2个,调节范围:60~130MM. | 2021/12/31 | 黑龙江省 | 评阅不通过 | 不通过。（样机照片与企业名称不一致，推广报告单位与样机照片不一致） 不通过。（提供的产品照片不是沃迪企业的产品）
种植施肥机械 | 栽植机械 | 水稻插秧机 | 6行及以上手扶步进式水稻插秧机 | 浙江立地农机有限公司 | 手扶式水稻插秧机 | 2ZS-630 | 结构型式:手扶步进式,标准功率/标定转速(KW/(R/MIN)):3.3/3600,燃油种类:无铅燃油,外型尺寸(长*宽*高)MM:2370*2100*920,结构质量(KG):194,工作行数(行):6行,行距(MM):300,穴距(MM):120,140,160,180,210,插秧深度(MM):7-37(5级),作业速度(KM/H):1.008~2.772,作业小时生产率(HM2/H):≤0.2,单位作业量燃油消耗量(KG/HM2):≤6.0 | 2019/12/31 | 浙江省 | 评阅不通过 | 已被暂停补贴资格（（闽农机管〔2017〕5号））。取消本年度在垦区申报归档资格。
种植施肥机械 | 栽植机械 | 水稻插秧机 | 6行及以上独轮乘坐式水稻插秧机 | 潍坊禾田农业装备机械有限公司 | 乘坐式水稻插秧机 | 2Z-6300 | 结构型式:乘坐式配套发动机功率/转速:3.68/2600外形尺寸:2600*2120*1300MM结构质量:290KG工作行数:6行行距:300MM穴距:120.140.170MM插秧深度:10-30MM作业速度:1.26-2.09KM/H作业小时生产率:0.13-0.2HM2/H单位作业量燃油消耗量:1.95-2.25KG/HM2插植结构型式:曲柄摇杆式 | 2017/11/06 | 山东省 | 评阅不通过 | 不通过。（未明示发动机排放） 不通过。（未明示国三发动机排放）
种植施肥机械 | 栽植机械 | 水稻插秧机 | 6行及以上独轮乘坐式水稻插秧机 | 潍坊明东农业机械有限公司 | 乘坐式水稻插秧机 | 2ZB-6300 | 结构型式:独轮乘坐式工作行数:6行行距:300MM穴距:120/140/170MM插秧深度:10~35MM发动机排放:国III | 2020/12/31 | 山东省 | 评阅不通过 | 不通过。（发动机变化量超过国家规定范围） 不通过。（发动机变化量超过国家规定范围）
种植施肥机械 | 栽植机械 | 水稻插秧机 | 6行及以上独轮乘坐式水稻插秧机 | 潍坊盛和农业装备有限公司 | 乘坐式水稻插秧机 | 2Z-6300 | 结构形式:独轮乘坐式工作行数:6行行距:300MM插植机构型式:曲柄摇杆式发动机排放:国III | 2017/08/19 | 山东省 | 评阅不通过 | 不通过。（发动机变化量超过国家规定范围） 不通过。（发动机功率变化量超过国家规定范围）
种植施肥机械 | 栽植机械 | 水稻插秧机 | 6行及以上独轮乘坐式水稻插秧机 | 潍坊盛和农业装备有限公司 | 乘坐式水稻插秧机 | 2ZB-6300 | 结构形式:独轮乘坐式工作行数:6行行距:300MM插植机构型式:回转双插机构发动机排放:国III | 2019/08/24 | 山东省 | 评阅不通过 | 不通过。（发动机变化量超过国家规定范围） 不通过。（发动机功率变化量超过国家规定范围）
种植施肥机械 | 栽植机械 | 水稻插秧机 | 6行及以上独轮乘坐式水稻插秧机 | 山东福尔沃农业装备股份有限公司 | 乘坐式水稻插秧机 | 2Z-6300 | 发动机标定功率/标定转速:2.94KW/2600R/MIN；外形尺寸(长×宽×高):2700×2132×1250MM；结构质量:280KG；结构形式:独轮乘坐式；工作行数:6行；行距:300MM；插秧深度:15-35MM；作业速度:0.72-2.09KM/H；作业小时生产率:0.13-0.20HM2/H；排放标准:国二 | 2019/12/31 | 山东省 | 评阅不通过 | 不通过。（发动机排放不合格） 不通过。（发动机排放标准不是国三）
种植施肥机械 | 栽植机械 | 水稻插秧机 | 6行及以上独轮乘坐式水稻插秧机 | 山东福尔沃农业装备股份有限公司 | 乘坐式水稻插秧机 | 2Z-8238 | 发动机标定功率/标定转速:3.68KW/2600R/MIN外形尺寸(长×宽×高):2700×2165×1250MM结构质量:300KG结构形式:独轮乘坐式工作行数:8行行距:238MM插秧深度:15-35MM作业速度:0.72-2.09KM/H作业小时生产率:0.13-0.20HM2/H；排放标准:国二 | 2019/12/31 | 山东省 | 评阅不通过 | 不通过。（发动机国二） 不通过。（发动机排放标准不是国三）
种植施肥机械 | 栽植机械 | 水稻插秧机 | 6行及以上独轮乘坐式水稻插秧机 | 山东福尔沃农业装备股份有限公司 | 乘坐式水稻插秧机 | 2Z-6300B | 发动机标定功率/标定转速:3.68KW/2600R/MIN；外形尺寸(长×宽×高):2700×2132×1250MM；结构质量:290KG；结构形式:独轮乘坐式；工作行数:6行；行距:300MM；插秧深度:15-35MM；作业速度:0.72-2.09KM/H；作业小时生产率:0.13-0.20HM2/H；排放标准:国二 | 2018/09/24 | 山东省 | 评阅不通过 | 不通过。（发动机排放不合格) 不通过。（发动机排放标准不是国三）
种植施肥机械 | 栽植机械 | 水稻插秧机 | 6行及以上独轮乘坐式水稻插秧机 | 山东福尔沃农业装备股份有限公司 | 独轮乘坐式插秧机 | 2ZG-6 | 发动机标定功率/标定转速:4.0KW/1800R/MIN外形尺寸(长×宽×高):2150×2130×1300MM结构质量:290KG结构形式:独轮乘坐式工作行数:6行行距:300MM插秧深度:15-35MM作业速度:1.44-2.52KM/H作业小时生产率:0.23-0.36HM2/H；排放标准:国二 | 2017/12/11 | 山东省 | 评阅不通过 | 不通过。（发动机不合格国二） 不通过。（发动机排放标准不是国三）
种植施肥机械 | 栽植机械 | 水稻插秧机 | 6行及以上独轮乘坐式水稻插秧机 | 淄博永丰机械制造有限公司 | 乘坐式水稻插秧机 | 2ZG-6300A | 规格型号:2ZG-6300A,外形尺寸:2700×2132×1300,工作行数；6行,行距；300MM,穴距:120/140MM,插植机构形式:旋转双插机构,燃油种类:柴油,发动机结构形式:立式、单缸、四冲程、直喷式,排放标准:国Ⅲ. | 2020/12/31 | 山东省 | 评阅不通过 | 不通过。（发动机变化量超过国家规定范围） 不通过。（发动机功率变化量超过国家规定范围）
种植施肥机械 | 栽植机械 | 水稻插秧机 | 6行及以上独轮乘坐式水稻插秧机 | 潍坊华亨农业装备有限公司 | 水稻插秧机 | 2ZB-6300 | 规格型号:2ZB-6300结构形式:独轮乘坐式配套发动机(国Ⅲ):KD178FS/L178FSE结构形式:立式、单缸、四冲程、风冷、直喷式标定功率/转速KW/R/MIN；3.68/1800燃油种类；柴油外形尺寸(长*宽*高)MM:2140*2132*1300结构质量:290KG工作行数:6行距:300MM穴距:120-140MM插秧深度:0-24MM作业速度KM/H:1.4-2.5作业小时生产率HM2/H；0.27-0.47单位作业量燃油消耗量KG/HM2:0.9-1行走轮前轮:叶轮式直径:680MM后轮结构形式:橡胶直径:240MM插秧机构型式:旋转式双插植臂 | 2020/12/31 | 山东省 | 评阅不通过 | 不通过。（检验报告缺少发动机参数页） 不通过。（检验报告缺少发动机参数页）
种植施肥机械 | 栽植机械 | 水稻插秧机 | 6行及以上独轮乘坐式水稻插秧机 | 延吉插秧机制造有限公司 | 乘坐式水稻插秧机 | 2Z-6A2 | 1.整体结构形式:乘坐式2..外形尺寸(MM):2410×2132×13003.配套动力:风冷柴油机2.94KW,手摇4..驱动方式:独轮,金属水田轮,行走轮为胶轮5.工作行数及行距(MM):六行,3006.分插机构:曲柄摇杆式7.仿形机构:机械船板仿形8.行走变速形式及档位:有级,前进3档9.插秧深度:无级调整10.株距120-200(MM):出厂标准株距120-140MM | 2017/12/11 | 吉林省 | 评阅不通过 | 不通过。（未明示排放标准） 不通过。（未明示发动机国三排放标准）
种植施肥机械 | 栽植机械 | 水稻插秧机 | 6行及以上独轮乘坐式水稻插秧机 | 延吉插秧机制造有限公司 | 乘坐式水稻插秧机 | 2Z-8A2 | 独轮乘坐式八行水稻插秧机:主要技术参数配用动力:风冷柴油机2.94KW工作行数:8行.行距:(厘米)238插秧株距:(厘米)12-14、14-17、16-20工作效率:(M2/H)1300~2000插秧速度:(M/S)0.35~0.58适用秧盘:(CM)23×56 | 2016/12/11 | 吉林省 | 评阅不通过 | 不通过。（未明示发动机排放） 不通过。（未明示发动机排放标准）
种植施肥机械 | 栽植机械 | 水稻插秧机 | 6行及以上独轮乘坐式水稻插秧机 | 延吉插秧机制造有限公司 | 乘坐式水稻插秧机 | 2ZG-630 | 独轮乘坐六行高速插秧机:1.整体结构形式:乘坐式2.外形尺寸(MM):2470×2150×1170.3.配套动力:单缸风冷175F柴油机:3.68KW,手摇4.驱动方式:独轮,金属水田轮,行走轮为胶轮5.工作行数及行距(MM):六行,300.6.分插机构:回转式插秧机构7.仿形机构:机械船板仿形8.行走变速形式及档位:有级,前进3档9.插秧深度:无级调整10.株距:120~200(MM):出厂标准株距120-140. | 2019/12/31 | 吉林省 | 评阅不通过 | 不通过。（未明示排放标准） 不通过。（未明示发动机排放标准）
种植施肥机械 | 栽植机械 | 水稻插秧机 | 6行及以上独轮乘坐式水稻插秧机 | 山东红旗机电集团股份有限公司 | 乘坐式水稻插秧机 | 2ZG-6300A | 1外形尺寸(长×宽×高)MM2700*2100*12602结构质量KG3603配套发动机功率KW3.684配套发动机额定转速R/MIN15005工作行数行66行距MM3007穴距MM120、140、1708插秧深度MM10-359作业速度KM/H1.08-2.1610作业小时生产率HM2/H0.2-0.411单位作业量燃油消耗量KG/HM21.9-2.8国II柴油机 | 2017/12/31 | 山东省 | 评阅不通过 | 不通过。（发动机排放不合格） 不通过。（发动机排放标准不是国三）
种植施肥机械 | 栽植机械 | 水稻插秧机 | 6行及以上独轮乘坐式水稻插秧机 | 潍坊同方机械有限公司 | 水稻插秧机 | 2ZB-6300 | 结构形式:独轮乘坐式外形尺寸(长X宽X高)MM:2410X2132X1300整机重量KG:290配套发动机标定功率KW:3.68配套发动机:常柴股份有限公司配套发动机排放标准:国三作业速度KW/H:0.4-0.7作业小时生产率HM20.27-0.47工作行数:6行行距300MM穴距:120-140/140-170MM插秧深度:10-35MM插植机构形式:回转体时双栽植臂行走轮机构形式:前轮:水田轮后轮:运输状态行走轮 | 2019/12/31 | 山东省 | 评阅不通过 | 不通过。（无国三排放，联系企业证明其实际为国二） 不通过。（经核实无国三排放证明）
种植施肥机械 | 栽植机械 | 水稻插秧机 | 6行及以上独轮乘坐式水稻插秧机 | 山东元鸣机械有限公司 | 乘坐式水稻插秧机 | 2ZYG-630 | 整机结构形式:独轮乘坐式；配套动力型式:单缸、立式、风冷、四冲程直喷式柴油发动机；排放标准:国三；标定功率:4.4KW；外形尺寸(长×宽×高):2700MM×2130MM×1300MM；结构质量:320KG；工作行数:6行；行距:300MM； | 2020/12/31 | 山东省 | 评阅不通过 | 不通过。（联系后无国三证书，及证明材料） 不通过。（核实，无国三排放标准证书）
种植施肥机械 | 栽植机械 | 水稻插秧机 | 6-7行四轮乘坐式水稻插秧机 | 华创机器人制造有限公司 | 乘座式高速插秧机 | 2ZGQ-6D | 1.整机结构型式:乘座式；2.配套动力型号:3TNM68,型式:水冷4冲程3缸OHC柴油发动机,标定功率(KW):12.5；3.外形尺寸(长×宽×高):3270MM×2100MM×2350MM,结构质量(KG):750,工作行数(行):6,行距(MM):300,穴距:100、120、140、160、180、220；4.插秧机构:双臂栽植曲柄摇杆式发动机型号:3TNM68功率:12.5KW制造商:洋马发动机(上海)有限公司排放阶段:国三 | 2019/12/31 | 山东省 | 评阅不通过 | 不通过。（不提供国三发动机排放核准证书） 不通过。(未能提供发动机国三排放标准核准证书)
种植施肥机械 | 栽植机械 | 水稻插秧机 | 6-7行四轮乘坐式水稻插秧机 | 南通富来威农业装备有限公司 | 乘座式高速插秧机 | 2ZG-6DM | 四轮乘坐式,6行 | 2019/12/31 | 江苏省 | 评阅不通过 | 不通过。（未明示发动机排放标准） 不通过。（未明示发动机排放标准）
种植施肥机械 | 栽植机械 | 水稻插秧机 | 6-7行四轮乘坐式水稻插秧机 | 常州东风农机集团有限公司 | 乘坐式高速插秧机 | 2ZG-630 | 柴油机:洋马3TNM68,三缸、水冷、立式.工作行数:6行,行距:300MM,穴距MM:120、135、150、170、200、230、插秧深度:15-45MM(7级) | 2020/12/31 | 江苏省 | 评阅不通过 | 不通过。（无发动机排放明示） 不通过。（无发动机排放标准明示）
种植施肥机械 | 栽植机械 | 水稻插秧机 | 6-7行四轮乘坐式水稻插秧机 | 中机南方机械股份有限公司 | 水稻高速插秧机 | 2ZG630C | 四轮乘坐式；工作行数:6行；配套动力型号:3TNM68-A；型式:水冷4冲程3缸柴油机；发动机功率(KW):14.7；外形尺寸(长×宽×高)MM:3250×2200×2100；结构质量(KG):720；行距(MM):300；穴距:120、140、160、180、210； | 2021/12/31 | 浙江省 | 评阅不通过 | 不通过。（未明示发动机排放） 不通过。（未明示国三发动机排放）
种植施肥机械 | 栽植机械 | 水稻插秧机 | 8行及以上四轮乘坐式水稻插秧机 | 中机南方机械股份有限公司 | 水稻高速插秧机 | 2ZG825C | 四轮乘坐式；工作行数:8行；配套动力型号:3TNM68-A；型式:水冷4冲程3缸柴油机；发动机功率(KW):14.7；外形尺寸(长×宽×高)MM:3250×2465×2100；结构质量(KG):780；行距(MM):250；穴距:120、140、160、180、210； | 2021/12/31 | 浙江省 | 评阅不通过 | 不通过。（未明示发动机排放） 不通过。（未明示国三发动机排放）
种植施肥机械 | 栽植机械 | 水稻插秧机 | 8行及以上四轮乘坐式水稻插秧机 | 黑龙江省牡丹江农垦向明农业机械制造有限公司 | 四轮乘坐式水稻插秧机 | 2ZG-8300A | 结构型式:乘坐式可拆卸结构标定功率:20.22KW燃油种类:柴油排放标准:国Ⅲ整机质量:220KG工作行数:8行行距:300MM穴距:120MM插秧深度:10~20MM作业速度:3~8KM/H | 2020/12/31 | 黑龙江省 | 评阅不通过 | 通过。（缺少检验和推广报告） 不通过。（检验报告及推广报告上传不完整） 意见同复审
田间管理机械 | 植保机械 | 喷杆式喷雾机(含牵引式、自走式、悬挂式喷杆喷雾机) | 18马力以下自走式喷杆喷雾机 | 佳和保丰河北农业机械制造有限公司 | 自走式喷杆喷雾机 | 3WPZ-100-3 | 结构形式:自走式；功率:4.2KW | 2018/09/24 | 河北省 | 评阅不通过 | 不通过。未标注排放标准 不通过。
田间管理机械 | 植保机械 | 喷杆式喷雾机(含牵引式、自走式、悬挂式喷杆喷雾机) | 18马力以下自走式喷杆喷雾机 | 山东亚丰农业机械装备有限公司 | 自走式喷杆喷雾机 | 3WZP-400A | 结构形式:自走式；药箱容量:400L；喷杆喷幅:7M；配套发动机标定功率(KW):6.3 | 2019/12/31 | 山东省 | 评阅不通过 | 不通过。未标注排放标准 不通过。未标注排放标准
田间管理机械 | 植保机械 | 喷杆式喷雾机(含牵引式、自走式、悬挂式喷杆喷雾机) | 18马力以下自走式喷杆喷雾机 | 山东亚丰农业机械装备有限公司 | 自走式喷杆喷雾机 | 3WZP-300 | 结构形式:自走式；药箱容量:300L；喷杆喷幅:10M；配套发动机标定功率(KW):9.7 | 2019/12/31 | 山东省 | 评阅不通过 | 不通过。未标注排放标准 不通过。未标注排放标准
田间管理机械 | 植保机械 | 喷杆式喷雾机(含牵引式、自走式、悬挂式喷杆喷雾机) | 18马力以下自走式喷杆喷雾机 | 山东亚丰农业机械装备有限公司 | 自走式喷杆喷雾机 | 3WZP-400 | 结构形式:自走式；药箱容量:300L；喷杆喷幅:7M；配套发动机标定功率(KW):6.3 | 2019/12/31 | 山东省 | 评阅不通过 | 不通过。 不通过。无排放标准
田间管理机械 | 植保机械 | 喷杆式喷雾机(含牵引式、自走式、悬挂式喷杆喷雾机) | 18马力以下自走式喷杆喷雾机 | 山东亚丰农业机械装备有限公司 | 自走式喷杆喷雾机 | 3WZP-300A | 结构形式:自走式；药箱容量:300L；喷杆喷幅:10M；配套发动机标定功率(KW):14亚美柯/EV80 | 2019/12/31 | 山东省 | 评阅不通过 | 不通过。未标注排放标准 不通过。未标注排放标准
田间管理机械 | 植保机械 | 喷杆式喷雾机(含牵引式、自走式、悬挂式喷杆喷雾机) | 18马力以下自走式喷杆喷雾机 | 山东众和农业装备技术有限公司 | 自走式喷杆喷雾机 | 3WP-300 | 配套功率:12.13KW；转速:2200R/MIN,型式:自走式；喷幅:8.4M:整机工作压力:0.2-1.5MPA；配套动力名称:单缸四冲程柴油机；配套泵:隔膜泵. | 2020/12/31 | 山东省 | 评阅不通过 | 不通过。未标注排放标准 不通过。未标注排放标准
田间管理机械 | 植保机械 | 喷杆式喷雾机(含牵引式、自走式、悬挂式喷杆喷雾机) | 18-50马力自走式喷杆喷雾机 | 青州市科兴机械有限公司 | 自走式喷杆喷雾机 | 3WSH-500G | 18马力≤功率<50马力；形式:自走式 | 2021/12/31 | 山东省 | 评阅不通过 | 不通过。未标注排放标准 不通过。未标注排放标准
田间管理机械 | 植保机械 | 喷杆式喷雾机(含牵引式、自走式、悬挂式喷杆喷雾机) | 18-50马力自走式喷杆喷雾机 | 山东众和农业装备技术有限公司 | 自走式喷杆喷雾机 | 3WPS-500 | 配套功率:14.7KW；转速:2200R/MIN,型式:自走式；喷幅:10.5M:整机工作压力:0.2-1.5MPA；配套动力名称:单缸四冲程柴油机；配套泵:隔膜泵. | 2021/12/31 | 山东省 | 评阅不通过 | 不通过。未标注排放标准 不通过。未标注排放标准
田间管理机械 | 植保机械 | 喷杆式喷雾机(含牵引式、自走式、悬挂式喷杆喷雾机) | 18-50马力自走式喷杆喷雾机 | 公主岭市隆泉农业机械制造有限公司 | 自走式喷杆喷雾机 | 3WP-400×2 | 自走式,高地隙,五段喷杆自动折叠,功率；28KW转速；2400R/MIN喷幅；13M药箱容积；400×2L喷头数量；20个 | 2019/12/31 | 吉林省 | 评阅不通过 | 不通过。未标注排放标准 不通过。未标注排放标准
田间管理机械 | 植保机械 | 喷杆式喷雾机(含牵引式、自走式、悬挂式喷杆喷雾机) | 18-50马力自走式喷杆喷雾机 | 山东易田农业机械制造有限公司 | 自走式高地隙喷杆喷雾机 | 3WYTZ600-12 | 箱容量600L,喷杆作业(整机作业)常用作业压力0.3~0.5MPA,喷头型式扇形,喷杆长度13.0M,配套泵型式齿轮泵,前后轮外径110.0CM,前后轮内径12.0CM,制动器型式盘式,离合器型式干式单片结合摩擦式,驱动方式四轮驱动 | 2021/12/31 | 山东省 | 评阅不通过 | 不通过。未标注排放标准 不通过。未标注排放标准
田间管理机械 | 植保机械 | 喷杆式喷雾机(含牵引式、自走式、悬挂式喷杆喷雾机) | 18-50马力自走式喷杆喷雾机 | 台州市路桥浙铃机械有限公司 | 自走式喷杆喷雾机 | ZL-3WZ-700 | 型式:自走式；外形尺寸(MM):4300*1700*2570；药箱容量(L):700；工作压力(MPA):0.2-0.5；喷杆喷幅:9M；配套动力:单缸四冲程柴油机,标定功率转速(KW/R/MIN)14.7/2200；配套泵:柱塞泵；工作压力(MPA)2.0-3.5,转速(R/MIN)600-1000； | 2021/12/31 | 浙江省 | 评阅不通过 | 不通过。未标注排放标准 不通过。
田间管理机械 | 植保机械 | 喷杆式喷雾机(含牵引式、自走式、悬挂式喷杆喷雾机) | 18-50马力自走式喷杆喷雾机 | 青州迈特车桥制造有限公司 | 自走式喷杆喷雾机 | 3WPZ-1200A | 功率22.1KW自走式喷幅12米 | 2020/12/31 | 山东省 | 评阅不通过 | 不通过。未标注排放标准 不通过。未标注排放标准
田间管理机械 | 植保机械 | 喷杆式喷雾机(含牵引式、自走式、悬挂式喷杆喷雾机) | 18-50马力自走式喷杆喷雾机 | 湖北星胜机械有限公司 | 自走式喷杆喷雾机 | 3WP-500SH | 型式:自走式,功率:25马力,容量:500L,排放标准:国三 | 2020/12/31 | 湖北省 | 评阅不通过 | 已被暂停补贴资格（（琼农字〔2016〕151号））。取消本年度在垦区申报归档资格。
田间管理机械 | 植保机械 | 喷杆式喷雾机(含牵引式、自走式、悬挂式喷杆喷雾机) | 18-50马力自走式喷杆喷雾机 | 湖北星胜机械有限公司 | 自走式喷杆喷雾机 | 3WP-600H | 型式:自走式,功率:25马力,药箱:600L,排放标准:国三. | 2020/12/31 | 湖北省 | 评阅不通过 | 已被暂停补贴资格（（琼农字〔2016〕151号））。取消本年度在垦区申报归档资格。
田间管理机械 | 植保机械 | 喷杆式喷雾机(含牵引式、自走式、悬挂式喷杆喷雾机) | 18-50马力自走式喷杆喷雾机 | 雷沃重工股份有限公司 | 自走式喷杆喷雾机 | 3WP-500 | 结构型式:自走式；功率(KW):16.7KW | 2019/12/31 | 山东省 | 评阅不通过 | 不通过。未标注排放标准 不通过。
田间管理机械 | 植保机械 | 喷杆式喷雾机(含牵引式、自走式、悬挂式喷杆喷雾机) | 18-50马力自走式喷杆喷雾机 | 山东五征集团有限公司 | 三轮自走式喷杆喷雾机 | 3WP3-400 | 功率:25马力；形式:自走式；运输状态外形尺寸:3790×2700×2640MM；药箱容量:470L；喷杆作业常用工作压力:0.3-0.6MPA；喷杆幅宽:8M；配套泵名称:隔膜泵；工作压力:2.0MPA；配套喷头型式:扇形雾喷头；数量:16个；间隔:500MM | 2019/12/31 | 山东省 | 评阅不通过 | 不通过。未标注排放标准 不通过。未标注排放标准
田间管理机械 | 植保机械 | 喷杆式喷雾机(含牵引式、自走式、悬挂式喷杆喷雾机) | 18-50马力自走式喷杆喷雾机 | 青州市万佳机械科技股份有限公司 | 自走式水旱两用喷杆喷雾机 | 3WPZ-600L | 形式:自走式；外形尺寸(运输状态)(MM)5000X1860X2500；药箱容量:600L；喷杆作业(整机作业)常用作业压力:0.2-0.4MPA；喷头形式:扇形；喷杆展开宽度:11100MM；配套动力名称:柴油机,结构形式:直列,水冷四冲程；配套动力标定功率/转速:26.5/2400(R/MIN)；配套泵型式:隔膜泵；配套泵流量:60L/MIN；离地间隙:1M | 2021/12/31 | 山东省 | 评阅不通过 | 不通过。未标注排放标准 不通过。未标注排放标准
田间管理机械 | 植保机械 | 喷杆式喷雾机(含牵引式、自走式、悬挂式喷杆喷雾机) | 18-50马力自走式喷杆喷雾机 | 青州市万佳机械科技股份有限公司 | 自走式水旱两用喷杆喷雾机 | 3WPZ-500L | 形式:自走式；外形尺寸(运输状态)(MM)5000X1850X2350；药箱容量:500L；喷杆作业(整机作业)常用作业压力:0.2-0.4MPA；喷头形式:扇形；喷杆展开宽度:11100MM；配套动力名称:柴油机；结构形式:单缸,卧式,水冷四冲程；配套动力标定功率/转速:18/2200(R/MIN)；配套泵型式:隔膜泵；配套泵流量:60L/MIN；离地间隙:1M | 2021/12/31 | 山东省 | 评阅不通过 | 不通过。未标注排放标准 不通过。未标注排放标准
田间管理机械 | 植保机械 | 喷杆式喷雾机(含牵引式、自走式、悬挂式喷杆喷雾机) | 18-50马力自走式喷杆喷雾机 | 山东亚丰农业机械装备有限公司 | 自走式喷杆喷雾机 | 3WZP-500 | 结构形式:自走式；药箱容量:600L；喷杆喷幅:12.4M；配套发动机标定功率(KW):20 | 2019/12/31 | 山东省 | 评阅不通过 | 不通过。未标注排放标准 不通过。未标注排放标准
田间管理机械 | 植保机械 | 喷杆式喷雾机(含牵引式、自走式、悬挂式喷杆喷雾机) | 18-50马力自走式喷杆喷雾机 | 芜湖博克机电有限公司 | 自走式喷杆喷雾机 | BK-3WPZ-800 | 型式:自走式；喷杆喷幅:11.0M；喷雾工作压力(MPA):0.6-1.0；配套动力名称:柴油机、规格型号:L32、额定功率:20/2200KW(R/MIN) | 2020/12/31 | 安徽省 | 评阅不通过 | 不通过。未标注排放标准 不通过。未标注排放标准
田间管理机械 | 植保机械 | 喷杆式喷雾机(含牵引式、自走式、悬挂式喷杆喷雾机) | 18-50马力自走式喷杆喷雾机 | 黑龙江吉亿丰农机有限公司 | 自走式喷杆喷雾机 | 3WP-600CN3A | 型式:自走式；喷杆喷幅(M):正常展开时,10.7、延伸展开时,16.9；配套动力(KW):18.1；配套泵名称:配套泵名称:5连活塞泵；配套泵流量(L/MIN):100；配套泵转速(R/MIN):1250；尺寸(MM):3750*2120*2750；结构质量(KG):1160；药箱容量(L):600；配套喷头型式:锥形；配套喷头数量(个):正常展开时,27(双向切换,陶瓷喷头、大米喷头)+6(陶瓷圆锥喷头,侧臂)、延伸展开时,53(双向切换,陶瓷喷头、大米喷头)+6(陶瓷圆锥喷头,侧臂)；配套喷头间隔(MM):300 | 2020/12/31 | 黑龙江省 | 评阅不通过 | 不通过。未标注排放标准 不通过。
田间管理机械 | 植保机械 | 喷杆式喷雾机(含牵引式、自走式、悬挂式喷杆喷雾机) | 18-50马力自走式喷杆喷雾机 | 黑龙江吉亿丰农机有限公司 | 自走式喷杆喷雾机 | 3WP-500CN | 型式:自走式；喷杆喷幅(M):8；配套动力(KW):13.5；配套泵名称:三缸活塞泵；配套泵流量(L/MIN):62；配套泵转速(R/MIN):1520；尺寸(MM):3500*1810*2290；结构质量(KG):880；药箱容量(L):500；配套喷头型式:锥形；配套喷头数量(个):26；配套喷头间隔(MM):300 | 2018/10/26 | 黑龙江省 | 评阅不通过 | 不通过。尺寸(MM):3500*1810*2290；与报告不符；未标注排放标准 不通过。
田间管理机械 | 植保机械 | 喷杆式喷雾机(含牵引式、自走式、悬挂式喷杆喷雾机) | 18-50马力自走式喷杆喷雾机 | 黑龙江吉亿丰农机有限公司 | 自走式喷杆喷雾机 | 3WP-600CN3B | 型式:自走式；喷杆喷幅(M):正常展开时,10.7、延伸展开时,16.9；配套动力(KW):18.1；配套泵名称:配套泵名称:5连活塞泵；配套泵流量(L/MIN):100；配套泵转速(R/MIN):1250；尺寸(MM):3750*2170*2750；结构质量(KG):1160；药箱容量(L):600；配套喷头型式:锥形；配套喷头数量(个):正常展开时,27(双向切换,陶瓷喷头、大米喷头)+6(陶瓷圆锥喷头,侧臂)、延伸展开时,53(双向切换,陶瓷喷头、大米喷头)+6(陶瓷圆锥喷头,侧臂)；配套喷头间隔(MM):300 | 2020/12/31 | 黑龙江省 | 评阅不通过 | 不通过。未标注排放标准 不通过。
田间管理机械 | 植保机械 | 喷杆式喷雾机(含牵引式、自走式、悬挂式喷杆喷雾机) | 18-50马力自走式喷杆喷雾机 | 富锦市立兴植保机械制造有限公司 | 自走式喷杆喷雾机 | 3WPZ-600 | 功率:22马力；形式:自走式；药箱容量:600L；喷幅:9.1M；外形尺寸:4300MM*3000MM*3500MM | 2019/12/31 | 黑龙江省 | 评阅不通过 | 不通过。未标注排放标准 不通过。
田间管理机械 | 植保机械 | 喷杆式喷雾机(含牵引式、自走式、悬挂式喷杆喷雾机) | 50-100马力自走式喷杆喷雾机 | 富锦市立兴植保机械制造有限公司 | 自走式喷杆喷雾机 | 3WPZ-2400 | 功率:74马力；形式:自走式；药箱容量:2400L；喷幅:16.9M；外形尺寸:6500MM*2700MM*4000MM | 2019/12/31 | 黑龙江省 | 评阅不通过 | 不通过。未标注排放标准 不通过。
田间管理机械 | 植保机械 | 喷杆式喷雾机(含牵引式、自走式、悬挂式喷杆喷雾机) | 50-100马力自走式喷杆喷雾机 | 富锦市立兴植保机械制造有限公司 | 自走式喷杆喷雾机 | 3WPZ-1200 | 功率:52马力；形式:自走式；药箱容量:1200L；喷幅:13M；外形尺寸:5800MM*2500MM*3400MM | 2019/12/31 | 黑龙江省 | 评阅不通过 | 不通过。未标注排放标准 不通过。
田间管理机械 | 植保机械 | 喷杆式喷雾机(含牵引式、自走式、悬挂式喷杆喷雾机) | 50-100马力自走式喷杆喷雾机 | 天津沃能达实业有限公司 | 自走式喷杆喷雾机 | 3WPZ-700 | 1.结构型式:自走式；2.配套动力:四缸水冷立式柴油机；功率/转速KW/(R/MIN):40.4/2400；3.喷雾机工作压力(MPA):0.3-0.8；4.外形尺寸(长╳宽╳高)MM:5300╳2100╳2700；5.药箱容积(L):600；8.液泵型式:隔膜泵1个,液泵工作压力(MPA):0-2.5；液泵工作流量(L/MIN):60；液泵转速(R/MIN):600；9.喷杆喷幅(M):11；10.配套喷头型式:锥形；喷头数量:20+2(侧喷)个.排放阶段:中国第三阶段 | 2021/12/31 | 天津市 | 评阅不通过 | 不通过。药箱容积，外形尺寸与报告不符 不通过。发动机功率与报告不符
田间管理机械 | 植保机械 | 喷杆式喷雾机(含牵引式、自走式、悬挂式喷杆喷雾机) | 50-100马力自走式喷杆喷雾机 | 青州市万佳机械科技股份有限公司 | 自走式水旱两用喷杆喷雾机 | 3WPZ-700L | 形式:自走式；外形尺寸(运输状态)(MM)5000X1860X2500；药箱容量:700L；喷杆作业(整机作业)常用作业压力:0.2-0.4MPA；喷头形式:扇形；喷杆展开宽度:11100MM；配套动力名称:柴油机；结构形式:直列,水冷四冲程；配套动力标定功率/转速:36.8/2400(R/MIN)；配套泵型式:隔膜泵；配套泵流量:60L/MIN；离地间隙:1M | 2021/12/31 | 山东省 | 评阅不通过 | 不通过。未标注排放标准 不通过。未标注排放标准
田间管理机械 | 植保机械 | 喷杆式喷雾机(含牵引式、自走式、悬挂式喷杆喷雾机) | 50-100马力自走式喷杆喷雾机 | 青州市世昌机械有限公司 | 自走式喷杆喷雾机 | 3WPZ-700A | 型式:自走式规格型号:3WPZ-700A外形尺寸:工作状态4050×12110×2520MM运输状态5330×1605×2520MM药箱容量:700L喷杆作业(整机作业)常用作业压力:0.5~0.8MPA喷头型式:扇形喷杆:升降机构型式:电动推杆折叠机构型式:电动推杆喷杆长度:12.0M配套动力:名称、机构型式柴油机、四缸直列水冷四冲程标定功率/转速36.8/2400KW(R/MIN)配套泵:型式三缸柱塞泵工作压力:2.0~4.0MPA流量22~30L/MIN离地间隙:105.0CM轴距:231.0CM前/后最大轮距150.0/150.0前/后轮胎规格:前轮外径109.0CM前轮胎宽8.0CM前/后轮胎型式:实心橡胶轮制动器型式:鼓式离合器型式:/驱动方式:四轮驱动驾驶室:无 | 2021/12/31 | 山东省 | 评阅不通过 | 不通过。未标注排放标准 未标注排放标准
田间管理机械 | 植保机械 | 喷杆式喷雾机(含牵引式、自走式、悬挂式喷杆喷雾机) | 50-100马力自走式喷杆喷雾机 | 青州市世昌机械有限公司 | 自走式喷杆喷雾机 | 3WPZ-700B | 型式:自走式规格型号:3WPZ-700B外形尺寸:工作状态4430×12110×2580MM运输状态5200×1880×2580MM药箱容量:700L喷杆作业(整机作业)常用作业压力:0.5~0.8MPA喷头型式:扇形喷杆:升降机构型式:电动推杆折叠机构型式:电动推杆喷杆长度:12.0M配套动力:名称、机构型式柴油机、四缸直列水冷四冲程标定功率/转速36.8/2400KW/(R/MIN)配套泵:型式齿轮泵工作压力0.3~2.0MPA流量60L/MIN离地间隙105.0CM轴距231.0CM前/后最大轮距:180.0/180.0前/后轮胎规格:前轮胎外径159.0CM前轮胎宽8.0CM后轮外径:159.0CM后轮胎宽8.0CM前/后轮胎型式:实心橡胶轮制动器型式:鼓式离合器型式:干式多片常结合摩擦式驱动方式:四轮驱动驾驶室:无 | 2021/12/31 | 山东省 | 评阅不通过 | 不通过。未标注排放标准 不通过。未标注排放标准
田间管理机械 | 植保机械 | 喷杆式喷雾机(含牵引式、自走式、悬挂式喷杆喷雾机) | 50-100马力自走式喷杆喷雾机 | 山东易田农业机械制造有限公司 | 自走式喷杆喷雾机 | 3WYTZ1000-12 | 药箱容量1000L,喷杆作业(整机作业)常用工作压力0.3~0.5MPA,喷杆喷幅16.5M,喷头型式扇形,喷头数量32个,雾锥角110度,单个喷量1.53L/MIN,间隔500MM,喷杆升降机构型式为液压,折叠机构型式为液压,平衡机构型式为液压,喷杆长度16M,配套泵隔膜泵,前后轮胎型式充气高花橡胶,制动器型式盘式,离合器型式湿式常结合摩擦式,驱动方式/转向方式:四轮驱动/四轮转向 | 2021/12/31 | 山东省 | 评阅不通过 | 不通过。未标注排放标准 不通过。未标注排放标准
田间管理机械 | 植保机械 | 喷杆式喷雾机(含牵引式、自走式、悬挂式喷杆喷雾机) | 50-100马力自走式喷杆喷雾机 | 山东易田农业机械制造有限公司 | 自走式喷杆喷雾机 | 3WYTZ1200-18 | 药箱容量1400L,喷杆作业(整机作业)常用工作压力0.3~0.5MPA,喷杆喷幅21.5M,喷头型式扇形,喷头数量43个,雾锥角110度,单个喷量1.53L/MIN,间隔500MM,喷杆升降机构型式为液压,折叠机构型式为液压,平衡机构型式为液压,喷杆长度21M,配套泵隔膜泵,前后轮胎型式充气高花橡胶,制动器型式盘式,离合器型式湿式常结合摩擦式,驱动方式/转向方式:四轮驱动/四轮转向 | 2021/12/31 | 山东省 | 评阅不通过 | 不通过。未标注排放标准 不通过。未标注排放标准
田间管理机械 | 植保机械 | 喷杆式喷雾机(含牵引式、自走式、悬挂式喷杆喷雾机) | 50-100马力自走式喷杆喷雾机 | 山东易田农业机械制造有限公司 | 自走式高地隙喷杆喷雾机 | 3WYTZ2000-27 | 药箱容量2000L,喷杆作业(整机作业)常用作业压力0.3~0.5MPA,喷头型式扇形,喷杆长度27.0M,配套泵型式隔膜泵,前后轮外径157.0CM,前后轮内径19.5CM,制动器型式盘式,离合器型式干式单片结合摩擦式,驱动方式四轮驱动 | 2021/12/31 | 山东省 | 评阅不通过 | 不通过。未标注排放标准 不通过。未标注排放标准
田间管理机械 | 植保机械 | 喷杆式喷雾机(含牵引式、自走式、悬挂式喷杆喷雾机) | 50-100马力自走式喷杆喷雾机 | 山东易田农业机械制造有限公司 | 自走式高地隙喷杆喷雾机 | 3WYTZ800-16 | 药箱容量800L,喷杆作业(整机作业)常用作业压力0.3~0.5MPA,喷头型式扇形,喷杆长度16.0M,配套泵型式隔膜泵,前后轮外径127.0CM,前后轮内径12.8CM,制动器型式盘式,离合器型式干式单片结合摩擦式,驱动方式四轮驱动 | 2021/12/31 | 山东省 | 评阅不通过 | 不通过。未标注排放标准 不通过。未标注排放标准
田间管理机械 | 植保机械 | 喷杆式喷雾机(含牵引式、自走式、悬挂式喷杆喷雾机) | 50-100马力自走式喷杆喷雾机 | 山东众和农业装备技术有限公司 | 自走式喷杆喷雾机 | 3WPHS-700 | 配套功率:36.8KW；转速:2400R/MIN；型式:自走式；喷杆长度:10.5M；整机工作压力:0.2-1.5MPA；配套动力名称:四缸立式四冲程柴油机；配套泵:三缸柱塞泵. | 2021/12/31 | 山东省 | 评阅不通过 | 不通过。未标注排放标准 不通过。未标注排放标准
田间管理机械 | 植保机械 | 喷杆式喷雾机(含牵引式、自走式、悬挂式喷杆喷雾机) | 50-100马力自走式喷杆喷雾机 | 青州市科兴机械有限公司 | 自走式喷杆喷雾机 | 3WSH-600G | 50马力≤功率<100马力；形式:自走式 | 2021/12/31 | 山东省 | 评阅不通过 | 不通过。未标注排放标准 不通过。未标注排放标准
田间管理机械 | 植保机械 | 喷杆式喷雾机(含牵引式、自走式、悬挂式喷杆喷雾机) | 50-100马力自走式喷杆喷雾机 | 北京丰茂植保机械有限公司 | 自走式高秆作物喷杆喷雾机 | 3WX-2000G | 1、名称:自走式高秆作物喷杆喷雾机,2、规格型号3WX-2000G,3、型式:自走式,4、运输状态外形尺寸:长×宽×高8700×2800×3900(MM),5、药箱容量:2000(L),6、喷杆作业(整机作业)常用工作压力:0.2-0.4(MPA),7、喷杆喷幅:21(M),8、配套动力:四缸四冲程柴油机8.1、规格型号:1104D,8.2、标定功率/转速:106/2200KW/R/MIN,9、配套泵:隔膜泵,9.1、工作压力:2.0(MPA),9.2、流量:253.4(L/MIN),9.3、转速:550(R/MIN),10、配套喷头:扇形雾喷头,10.1、数量:42(个),10.2、雾锥角:110°,10.3、喷量(单个):2#:1.18(0.3MPA压力)(L/MIN),3#:1.58(0.3MPA压力)(L/MIN),4#:1.97(0.3MPA压力)(L/MIN),10.4、间隔:500(MM)二、排放标准:国三 | 2020/12/31 | 北京市 | 评阅不通过 | 不通过。配套动力与分档信息不符 不通过。 配套动力与分档信息不符
田间管理机械 | 植保机械 | 喷杆式喷雾机(含牵引式、自走式、悬挂式喷杆喷雾机) | 50-100马力自走式喷杆喷雾机 | 北京丰茂植保机械有限公司 | 自走式水旱两用喷杆喷雾机 | 3WX-2000HS | 1、名称:自走式水旱两用喷杆喷雾机,2、规格型号3WX-2000HS,3、型式:自走式,4、运输状态外形尺寸:长×宽×高5600×2350×4000(MM),5、药箱容量:2000(L),6、喷杆作业(整机作业)常用工作压力:0.2-0.4(MPA),7、喷杆喷幅:18(M),8、配套动力:四缸四冲程柴油机,8.1、规格型号:1104D,8.2、标定功率/转速:106/2200(KW/R/MIN),9、配套泵:隔膜泵,9.1、工作压力:2.0(MPA),9.2、流量:253.4(L/MIN),9.3、转速:550(R/MIN),10、配套喷头:扇形雾喷头,10.1、数量:36(个),10.2、雾锥角:110°,10.3、喷量(单个):2#:1.18(0.3MPA压力)(L/MIN),3#:1.58(0.3MPA压力)(L/MIN),4#:1.97(0.3MPA压力)(L/MIN),10.4、间隔:500(MM)二、排放标准:国三 | 2020/12/31 | 北京市 | 评阅不通过 | 不通过。功率与归档分类不符 不通过。
收获机械 | 谷物收获机械 | 自走轮式谷物联合收割机(全喂入) | 6-7KG/S自走轮式谷物联合收割机(全喂入) | 中联重机股份有限公司 | 自走式谷物联合收获机 | 4LZ-6F | 喂入量(KG/S):6；自走轮式；喂入方式:全喂入；发动机符合国三排放标准 | 2017/12/11 | 安徽省 | 评阅不通过 | 不通过。功率与报告不符 不通过。
收获机械 | 谷物收获机械 | 自走轮式谷物联合收割机(全喂入) | 6-7KG/S自走轮式谷物联合收割机(全喂入) | 雷沃重工股份有限公司 | 自走式谷物联合收割机 | 4LZ-6FY | 结构型式:自走轮式；喂入方式:全喂入；喂入量:6KG/S | 2019/12/31 | 山东省 | 评阅不通过 | 不通过。未标注排放标准 不通过。
收获机械 | 谷物收获机械 | 自走轮式谷物联合收割机(全喂入) | 6-7KG/S自走轮式谷物联合收割机(全喂入) | 雷沃重工股份有限公司 | 自走式谷物联合收割机 | 4LZ-6E2 | 结构型式:自走轮式；喂入方式:全喂入；喂入量:6KG/S | 2019/12/31 | 山东省 | 评阅不通过 | 不通过。未标明排放标准 不通过。
收获机械 | 谷物收获机械 | 自走轮式谷物联合收割机(全喂入) | 6-7KG/S自走轮式谷物联合收割机(全喂入) | 雷沃重工股份有限公司 | 自走式谷物联合收割机 | 4LZ-6N | 结构型式:自走轮式；喂入方式:全喂入；喂入量:6KG/S | 2019/12/31 | 山东省 | 评阅不通过 | 不通过。未标明排放标准 不通过。
收获机械 | 谷物收获机械 | 自走轮式谷物联合收割机(全喂入) | 6-7KG/S自走轮式谷物联合收割机(全喂入) | 雷沃重工股份有限公司 | 自走式谷物联合收割机 | 4LZ-6M | 结构型式:自走轮式；喂入方式:全喂入；喂入量:6KG/S | 2020/12/31 | 山东省 | 评阅不通过 | 不通过。未注明排放标准 不通过。
收获机械 | 谷物收获机械 | 自走轮式谷物联合收割机(全喂入) | 6-7KG/S自走轮式谷物联合收割机(全喂入) | 雷沃重工股份有限公司 | 自走式谷物联合收割机 | 4LZ-6E7 | 结构型式:自走轮式；喂入方式:全喂入；喂入量:6KG/S | 2017/12/31 | 山东省 | 评阅不通过 | 不通过。未标明排放标准 不通过。
收获机械 | 谷物收获机械 | 自走轮式谷物联合收割机(全喂入) | 6-7KG/S自走轮式谷物联合收割机(全喂入) | 雷沃重工股份有限公司 | 自走式谷物联合收割机 | 4LZ-6E3 | 结构型式:自走轮式；喂入方式:全喂入；喂入量:6KG/S | 2019/12/31 | 山东省 | 评阅不通过 | 不通过。未标注排放标准 不通过。
收获机械 | 谷物收获机械 | 自走轮式谷物联合收割机(全喂入) | 6-7KG/S自走轮式谷物联合收割机(全喂入) | 雷沃重工股份有限公司 | 自走式谷物联合收割机 | 4LZ-6E1 | 结构型式:自走轮式；喂入方式:全喂入；喂入量:6KG/S | 2019/12/31 | 山东省 | 评阅不通过 | 不通过。未标明排放标准 不通过。
收获机械 | 谷物收获机械 | 自走轮式谷物联合收割机(全喂入) | 6-7KG/S自走轮式谷物联合收割机(全喂入) | 雷沃重工股份有限公司 | 自走式谷物联合收割机 | 4LZ-6F | 结构型式:自走轮式；喂入方式:全喂入；喂入量:6KG/S | 2019/12/31 | 山东省 | 评阅不通过 | 不通过。未标注排放标准 不通过。
收获机械 | 谷物收获机械 | 自走轮式谷物联合收割机(全喂入) | 6-7KG/S自走轮式谷物联合收割机(全喂入) | 雷沃重工股份有限公司 | 自走式谷物联合收割机 | 4LZ-6F2 | 结构型式:自走轮式；喂入方式:全喂入；喂入量:6KG/S | 2019/12/31 | 山东省 | 评阅不通过 | 不通过。未标注排放标准 不通过。
收获机械 | 谷物收获机械 | 自走轮式谷物联合收割机(全喂入) | 6-7KG/S自走轮式谷物联合收割机(全喂入) | 雷沃重工股份有限公司 | 自走式谷物联合收割机 | 4LZ-6E5 | 结构型式:自走轮式；喂入方式:全喂入；喂入量:6KG/S | 2019/12/31 | 山东省 | 评阅不通过 | 不通过。未标注排放标准 不通过。
收获机械 | 谷物收获机械 | 自走轮式谷物联合收割机(全喂入) | 6-7KG/S自走轮式谷物联合收割机(全喂入) | 雷沃重工股份有限公司 | 自走式谷物联合收割机 | 4LZ-6E4 | 结构型式:自走轮式；喂入方式:全喂入；喂入量:6KG/S | 2019/12/31 | 山东省 | 评阅不通过 | 不通过。未标明排放标准 不通过。
收获机械 | 谷物收获机械 | 自走轮式谷物联合收割机(全喂入) | 6-7KG/S自走轮式谷物联合收割机(全喂入) | 约翰.迪尔（佳木斯）农业机械有限公司 | 全喂入联合收割机 | 4LZ-6(C100) | 国三排放,喂入量:6KG/S；自走轮式；喂入方式:全喂入 | 2018/04/29 | 黑龙江省 | 评阅不通过 | 不通过。喂入量 不通过。
收获机械 | 谷物收获机械 | 自走轮式谷物联合收割机(全喂入) | 7-8KG/S自走轮式谷物联合收割机(全喂入) | 洛阳中收机械装备有限公司 | 自走轮式谷物联合收割机 | 4LZ-7 | 喂入量7KG/S；自走轮式；喂入方式:全喂入 | 2019/12/31 | 河南省 | 评阅不通过 | 不通过。未标注排放标准 不通过。
收获机械 | 谷物收获机械 | 自走轮式谷物联合收割机(全喂入) | 7-8KG/S自走轮式谷物联合收割机(全喂入) | 雷沃重工股份有限公司 | 自走式谷物联合收割机 | 4LZ-7E1 | 结构型式:自走轮式；喂入方式:全喂入；喂入量:7KG/S | 2019/12/31 | 山东省 | 评阅不通过 | 不通过。未标注排放标准 不通过。
收获机械 | 谷物收获机械 | 自走轮式谷物联合收割机(全喂入) | 7-8KG/S自走轮式谷物联合收割机(全喂入) | 雷沃重工股份有限公司 | 自走式谷物联合收割机 | 4LZ-7N | 结构型式:自走轮式；喂入方式:全喂入；喂入量:7KG/S | 2017/12/31 | 山东省 | 评阅不通过 | 不通过。未标注排放标准 不通过。
收获机械 | 谷物收获机械 | 自走轮式谷物联合收割机(全喂入) | 7-8KG/S自走轮式谷物联合收割机(全喂入) | 雷沃重工股份有限公司 | 自走式谷物联合收割机 | 4LZ-7F | 结构型式:自走轮式；喂入方式:全喂入；喂入量:7KG/S | 2019/12/31 | 山东省 | 评阅不通过 | 不通过。未标注排放标准 不通过。
收获机械 | 谷物收获机械 | 自走轮式谷物联合收割机(全喂入) | 7-8KG/S自走轮式谷物联合收割机(全喂入) | 雷沃重工股份有限公司 | 自走式谷物联合收割机 | 4LZ-7E1Y | 结构型式:自走轮式；喂入方式:全喂入；喂入量:7KG/S | 2019/12/31 | 山东省 | 评阅不通过 | 不通过。未标注排放标准 不通过。
收获机械 | 谷物收获机械 | 自走轮式谷物联合收割机(全喂入) | 7-8KG/S自走轮式谷物联合收割机(全喂入) | 雷沃重工股份有限公司 | 自走式谷物联合收割机 | 4LZ-7F1 | 结构型式:自走轮式；喂入方式:全喂入；喂入量:7KG/S | 2019/12/31 | 山东省 | 评阅不通过 | 不通过。未标注排放标准 不通过。
收获机械 | 谷物收获机械 | 自走轮式谷物联合收割机(全喂入) | 7-8KG/S自走轮式谷物联合收割机(全喂入) | 雷沃重工股份有限公司 | 自走式谷物联合收割机 | 4LZ-7E2 | 结构型式:自走轮式；喂入方式:全喂入；喂入量:7KG/S | 2019/12/31 | 山东省 | 评阅不通过 | 不通过。未标注排放标准 不通过。
收获机械 | 谷物收获机械 | 自走轮式谷物联合收割机(全喂入) | 7-8KG/S自走轮式谷物联合收割机(全喂入) | 雷沃重工股份有限公司 | 自走式谷物联合收割机 | 4LZ-7E5 | 结构型式:自走轮式；喂入方式:全喂入；喂入量:7KG/S | 2020/12/31 | 山东省 | 评阅不通过 | 不通过。未注明排放标准 不通过。
收获机械 | 谷物收获机械 | 自走轮式谷物联合收割机(全喂入) | 7-8KG/S自走轮式谷物联合收割机(全喂入) | 雷沃重工股份有限公司 | 自走式谷物联合收割机 | 4LZ-7P | 结构型式:自走轮式；喂入方式:全喂入；喂入量:7KG/S | 2019/12/31 | 山东省 | 评阅不通过 | 不通过。未标注排放标准 不通过。
收获机械 | 谷物收获机械 | 自走轮式谷物联合收割机(全喂入) | 7-8KG/S自走轮式谷物联合收割机(全喂入) | 雷沃重工股份有限公司 | 自走式谷物联合收割机 | 4LZ-7M | 结构型式:自走轮式；喂入方式:全喂入；喂入量:7KG/S | 2019/12/31 | 山东省 | 评阅不通过 | 不通过。未标注排放标准 不通过。
收获机械 | 谷物收获机械 | 自走轮式谷物联合收割机(全喂入) | 7-8KG/S自走轮式谷物联合收割机(全喂入) | 雷沃重工股份有限公司 | 自走式谷物联合收割机 | 4LZ-7E3 | 结构型式:自走轮式；喂入方式:全喂入；喂入量:7KG/S | 2019/12/31 | 山东省 | 评阅不通过 | 不通过。未标注排放标准 不通过。
收获机械 | 谷物收获机械 | 自走轮式谷物联合收割机(全喂入) | 8KG/S及以上自走轮式谷物联合收割机(全喂入) | 中联重机股份有限公司 | 自走式谷物联合收获机 | 4LZ-8F | 喂入量(KG/S):8；自走轮式；喂入方式:全喂入；发动机符合国三排放标准 | 2017/12/11 | 安徽省 | 评阅不通过 | 不通过。功率与报告不符 不通过。
收获机械 | 谷物收获机械 | 自走轮式谷物联合收割机(全喂入) | 8KG/S及以上自走轮式谷物联合收割机(全喂入) | 山东亚丰农业机械装备有限公司 | 自走式谷物联合收获机 | 4LZ-8 | 喂入量:8KG/S；额定功率:118KW；自走轮式；喂入方式:全喂入 | 2019/12/31 | 山东省 | 评阅不通过 | 不通过。未标注排放标准 不通过。未标注排放标准
收获机械 | 谷物收获机械 | 自走轮式谷物联合收割机(全喂入) | 8KG/S及以上自走轮式谷物联合收割机(全喂入) | 山东亚丰农业机械装备有限公司 | 自走式谷物联合收获机 | 4LZ-10 | 喂入量:10KG/S；额定功率:140KW；自走轮式；喂入方式:全喂入 | 2019/12/31 | 山东省 | 评阅不通过 | 不通过。未标注排放标准 不通过。未标注排放标准
收获机械 | 谷物收获机械 | 自走轮式谷物联合收割机(全喂入) | 8KG/S及以上自走轮式谷物联合收割机(全喂入) | 佳木斯常发佳联农业装备有限公司 | 全喂入联合收割机 | 4LZ-9CF | 喂入量:9KG/S；自走轮式；喂入方式:全喂入；发动机型号:玉柴YC6A180Z-T22发动机；功率:133KW；(现更换国三发动机,型号:玉柴YC6J180-T301发动机,功率:133KW；排放达到GB20891-2038<非道路移动机械用柴油机排气污染物排放限值及测量方法(中国第三、第四阶段)>第三阶段标准) | 2019/12/31 | 黑龙江省 | 评阅不通过 | 不通过。证书与产品型号不符 不通过。
收获机械 | 谷物收获机械 | 自走轮式谷物联合收割机(全喂入) | 8KG/S及以上自走轮式谷物联合收割机(全喂入) | 雷沃重工股份有限公司 | 自走式谷物联合收割机 | 4LZ-8M | 结构型式:自走轮式；喂入方式:全喂入；喂入量:8KG/S | 2020/12/31 | 山东省 | 评阅不通过 | 不通过。未注明排放标准 不通过。
收获机械 | 谷物收获机械 | 自走轮式谷物联合收割机(全喂入) | 8KG/S及以上自走轮式谷物联合收割机(全喂入) | 雷沃重工股份有限公司 | 自走式谷物联合收割机 | 4LZ-12 | 结构型式:自走轮式；喂入方式:全喂入；喂入量:12KG/S | 2017/12/31 | 山东省 | 评阅不通过 | 不通过。未标注排放标准 不通过。
收获机械 | 谷物收获机械 | 自走轮式谷物联合收割机(全喂入) | 8KG/S及以上自走轮式谷物联合收割机(全喂入) | 雷沃重工股份有限公司 | 自走式谷物联合收割机 | 4LZ-8P | 结构型式:自走轮式；喂入方式:全喂入；喂入量:8KG/S | 2019/12/31 | 山东省 | 评阅不通过 | 不通过。未标注排放标准 不通过。
收获机械 | 谷物收获机械 | 自走轮式谷物联合收割机(全喂入) | 8KG/S及以上自走轮式谷物联合收割机(全喂入) | 雷沃重工股份有限公司 | 自走式谷物联合收割机 | 4LZ-8E1 | 结构型式:自走轮式；喂入方式:全喂入；喂入量:8KG/S | 2019/12/31 | 山东省 | 评阅不通过 | 不通过。未标注排放标准 不通过。
收获机械 | 谷物收获机械 | 自走轮式谷物联合收割机(全喂入) | 8KG/S及以上自走轮式谷物联合收割机(全喂入) | 雷沃重工股份有限公司 | 自走式谷物联合收割机 | 4LZ-8 | 结构型式:自走轮式；喂入方式:全喂入；喂入量:8KG/S | 2017/12/31 | 山东省 | 评阅不通过 | 不通过。未标注排放标准 不通过。
收获机械 | 谷物收获机械 | 自走轮式谷物联合收割机(全喂入) | 8KG/S及以上自走轮式谷物联合收割机(全喂入) | 雷沃重工股份有限公司 | 自走式谷物联合收割机 | 4LZ-8E2 | 结构型式:自走轮式；喂入方式:全喂入；喂入量:8KG/S | 2020/12/31 | 山东省 | 评阅不通过 | 不通过。未注明排放标准 不通过。
收获机械 | 谷物收获机械 | 自走轮式谷物联合收割机(全喂入) | 8KG/S及以上自走轮式谷物联合收割机(全喂入) | 雷沃重工股份有限公司 | 自走式谷物联合收割机 | 4LZ-8F1 | 结构型式:自走轮式；喂入方式:全喂入；喂入量:8KG/S | 2019/12/31 | 山东省 | 评阅不通过 | 不通过。未标注排放标准 不通过。
收获机械 | 谷物收获机械 | 自走轮式谷物联合收割机(全喂入) | 8KG/S及以上自走轮式谷物联合收割机(全喂入) | 雷沃重工股份有限公司 | 自走式谷物联合收割机 | 4LZ-8N | 结构型式:自走轮式；喂入方式:全喂入；喂入量:8KG/S | 2019/12/31 | 山东省 | 评阅不通过 | 不通过。未标注排放标准 不通过。
收获机械 | 谷物收获机械 | 自走轮式谷物联合收割机(全喂入) | 8KG/S及以上自走轮式谷物联合收割机(全喂入) | 雷沃重工股份有限公司 | 自走式谷物联合收割机 | 4LZ-8F | 结构型式:自走轮式；喂入方式:全喂入；喂入量:8KG/S | 2019/12/31 | 山东省 | 评阅不通过 | 不通过。未标注排放标准 不通过。
收获机械 | 谷物收获机械 | 自走轮式谷物联合收割机(全喂入) | 8KG/S及以上自走轮式谷物联合收割机(全喂入) | 雷沃重工股份有限公司 | 自走式谷物联合收割机 | 4LZ-10 | 结构型式:自走轮式；喂入方式:全喂入；喂入量:10KG/S | 2019/12/31 | 山东省 | 评阅不通过 | 不通过。未标注排放标准 不通过。
收获机械 | 谷物收获机械 | 自走轮式谷物联合收割机(全喂入) | 8KG/S及以上自走轮式谷物联合收割机(全喂入) | 雷沃重工股份有限公司 | 自走式谷物联合收割机 | 4LZ-8E | 结构型式:自走轮式；喂入方式:全喂入；喂入量:8KG/S | 2019/12/31 | 山东省 | 评阅不通过 | 不通过。未标注排放标准 不通过。
收获机械 | 谷物收获机械 | 自走轮式谷物联合收割机(全喂入) | 8KG/S及以上自走轮式谷物联合收割机(全喂入) | 洛阳中收机械装备有限公司 | 自走轮式谷物联合收割机 | 4LZ-8B | 喂入量8KG/S；自走轮式；喂入方式:全喂入 | 2020/12/31 | 河南省 | 评阅不通过 | 不通过。未标注排放标准 不通过。
收获机械 | 谷物收获机械 | 自走轮式谷物联合收割机(全喂入) | 8KG/S及以上自走轮式谷物联合收割机(全喂入) | 科乐收农业机械（山东）有限责任公司（原：山东科乐收金亿农业机械有限公司） | 自走式谷物联合收割机 | 4LZ-14(TUCANO570) | 结构形式:自走轮式；喂入量:14KG/S；外形尺寸(工作状态):12227×7190×3970MM；整机使用质量:16380KG；割台宽度:6600MM；奔驰发动机型号:DCOM926LA；配套功率及制造商:220KW/MERCEDESBENZ；作业效率小时生产率:1-4HM2/H；割刀型式:I型；拨禾轮型式:偏心弹齿式；脱粒滚筒数量(个):3；最小通过半径(左转/右转MM):18780/18710 | 2019/12/31 | 山东省 | 评阅不通过 | 不通过。产品鉴定报告不符 不通过。报告不符，无排放标准
收获机械 | 谷物收获机械 | 自走轮式谷物联合收割机(全喂入) | 8KG/S及以上自走轮式谷物联合收割机(全喂入) | 山东联亿重工有限公司 | 自走式谷物联合收割机 | 4LZ-8 | 喂入量:8KG/S；自走轮式；喂入方式:全喂入；发动机配套功率:118KW | 2021/12/31 | 山东省 | 评阅不通过 | 不通过。未标注排放标准 不通过。未标注排放标准
收获机械 | 谷物收获机械 | 自走轮式谷物联合收割机(全喂入) | 8KG/S及以上自走轮式谷物联合收割机(全喂入) | 郑州中联收获机械有限公司 | 自走式全喂入谷物联合收割机 | 4LZ-8 | 结构形式:自走轮式全喂入；额定功率:103KW；整机使用质量:5510KG；外形尺寸:6700*3500*3270；割台宽度:3250MM；喂入量:8KG；最小离地间隙:300MM；理论作业速度:6.5-7.2KM/H；割刀型式:标准II型切割器；割台搅龙型式:螺旋扒指式；变速箱类型:机械式；制动器型式:盘式；复脱器型式:叶片式；接粮方式:卸粮槽.发动机全是国三发动机排放标准:1、发动机生产厂家:广西玉柴机器股份有限公司；型号:YC4A140-T313；功率:103KW；额定转速/R/MIN:2400. | 2019/12/31 | 河南省 | 评阅不通过 | 不通过。无产品鉴定报告 不通过。无检验报告
收获机械 | 谷物收获机械 | 自走履带式谷物联合收割机(全喂入) | 1.5-2.1KG/S自走履带式谷物联合收割机(全喂入)；包含2.1-3KG/S自走履带式水稻联合收割机(全喂入) | 山东常林农业装备股份有限公司 | 稻麦联合收割机(打捆) | 4LZK-2.0 | 结构型式:履带式自走喂入式配套发动机生产企业:一拖(洛阳)柴油机有限公司牌号型号:LR4B3ZU23/0735E；结构型式:直列、直喷、四行程、水冷、增压额定功率:73.5KW额定转速:2300R/MIN工作状态外形尺寸:5900*2750*3200MM整机使用质量:4800KG割台宽度:2360MM喂入量:2.0KW最小离地间隙:240MM理论作业速度:0.3-4.0KM/H纯工作小时生产率:0.2-0.47HM2/H每公顷燃油消耗量:15-33KG/HM2割刀型式:标Ⅱ型割台搅龙型式:螺旋扒齿式拨乔轮型式:偏心弹齿式直径:Φ942MM拨禾轮板数:5个脱粒滚筒数量:1个型式(主滚筒):横轴流杆齿式尺寸(主滚筒):Φ570*1680MM凹板筛型式:栅格式打捆尺寸:(300-800)*320*420MM风扇型式:蜗壳离心式直径:Φ327MM数量:1个履带规格:90MM*62节*450MM轨距:1480MM最小通过半径(左/右转):3900/3700MM变速箱类型:(3*2+1)组成式制动器型式:盘式复脱器型式:自脱粒式接粮方式:机械卸粮 | 2017/12/31 | 山东省 | 评阅不通过 | 不通过。未标注排放标准 不通过。
收获机械 | 谷物收获机械 | 自走履带式谷物联合收割机(全喂入) | 2.1-3KG/S自走履带式谷物联合收割机(全喂入)；包含3-4KG/S自走履带式水稻联合收割机(全喂入) | 山东常林农业装备股份有限公司 | 水稻联合收割机 | 4LZ-3.5 | 规格型号:4LZ-3.5结构型式:自走履带式全喂入式配套发动机生产企业:一拖(洛阳)柴油机有限公司/安徽全柴动力股份有限公司；牌号型号:LR4V5U23/0662E,/4C6-88U32；结构型式:四缸、直列、立式水冷柴油机额定功率:66.2KW/65KW；额定转速:2300R/MIN工作状态外形尺寸:4700*2400*2500MM整机使用质量:3050KG割台宽度:2000MM喂入量:3.5KW最小离地间隙:260MM理论作业速度:1.6-5.4KM/H作业小时生产率:0.27-0.54HM2/H单位面积燃油消耗量:18-30KG/HM2割刀型式:国标Ⅱ型割台搅龙型式:螺旋叶片+偏心伸缩杆拨乔轮型式:偏心弹齿式直径:Φ900MM拨禾轮板数:5个脱粒滚筒数量:2个型式:横轴流钉齿滚筒尺寸:Φ550*1064MM凹板筛型式:栅格式风扇型式:离心式直径:Φ360MM数量:1个履带规格:90MM*51节*400MM规距:1100MM最小通过半径(左/右转):3200/3250MM变速箱类型:(3+3)组合式制动器型式:摩擦片茎杆切碎器型式:旋转刀片式复脱器型式:自脱粒式接粮方式:自动卸粮粮箱容积:1.06M3 | 2019/12/31 | 山东省 | 评阅不通过 | 不通过。未标注排放标准 不通过。
收获机械 | 谷物收获机械 | 自走履带式谷物联合收割机(全喂入) | 4KG/S及以上自走履带式谷物联合收割机(全喂入) | 江苏东禾机械有限公司 | 自走履带式全喂入谷物联合收割机 | 4LZ-4.5Z | 喂入量:4.5KG/S；自走履带式；喂入方式:全喂入 | 2019/12/31 | 江苏省 | 评阅不通过 | 不通过。未标注排放标准 不通过。未标注排放标准
收获机械 | 谷物收获机械 | 自走履带式谷物联合收割机(全喂入) | 4KG/S及以上自走履带式谷物联合收割机(全喂入) | 湖州丰源农业装备制造有限公司 | 谷物联合收割机 | 4LZ-6.2Z | 结构形式；喂入量6.2KG/S；外形尺寸(工作状态):4850MM×3660MM×2550MM；整机使用质量:3280KG；割台宽度:3100MM；履带规格(履带式):900MM×51节×450MM；发动机型号:(国II动力:广西玉柴动力机械有限公司,YCD4P32T-150,功率:110KW)、(国III动力:广西玉柴动力机械有限公司,YCD4P33T6-115A,功率:113KW)作业小时生产率:0.2~0.7HM2/H | 2018/09/24 | 浙江省 | 评阅不通过 | 不通过。履带规格(履带式):900MM×51节×450MM与产品鉴定报告描述不符 不通过。
收获机械 | 谷物收获机械 | 自走履带式谷物联合收割机(全喂入) | 4KG/S及以上自走履带式谷物联合收割机(全喂入) | 湖州丰源农业装备制造有限公司 | 谷物联合收割机 | 4LZ-4.5Z | 结构形式:纵轴流全喂入履带自走式；喂入量4.5KG/S；外形尺寸(工作状态):4850MM×3200MM×2550MM；整机使用质量:2850KG；割台宽度:1910MM；履带规格(履带式):900MM×51节×400MM；发动机型号:(国II动力:江苏四达动力机械集团有限公司,Q73L-112,功率:73KW)、(国III动力:广西玉柴动力机械有限公司,YCD4T23T8-100,功率:73.6KW)、(国III动力:江苏四达动力机械集团有限公司,SD4CQ3D2,功率:73.6KW)作业小时生产率:0.25~0.65HM2/H | 2017/11/06 | 浙江省 | 评阅不通过 | 不通过。履带规格(履带式):900MM×51节×400MM与产品鉴定描述不符 不通过。
收获机械 | 谷物收获机械 | 自走履带式谷物联合收割机(全喂入) | 4KG/S及以上自走履带式谷物联合收割机(全喂入) | 湖州丰源农业装备制造有限公司 | 谷物联合收割机 | 4LZ-5.5Z | 结构形式:纵轴流全喂入履带自走式；喂入量5.5KG/S；外形尺寸(工作状态):4850MM×3200MM×2500MM；整机使用质量:3000KG；割台宽度:2060MM；履带规格(履带式):900MM×51节×400MM；发动机型号:(国II动力:广西玉柴动力机械有限公司,YCD4J22T-113,功率:83KW,国III动力:江苏四达动力集团有限公司,SD4G3D6,功率:89KW)作业小时生产率:0.3~0.8HM2/H | 2017/11/06 | 浙江省 | 评阅不通过 | 不通过。履带规格(履带式):900MM×51节×400MM；与产品鉴定报告描述不符 不通过。
收获机械 | 谷物收获机械 | 自走履带式谷物联合收割机(全喂入) | 4KG/S及以上自走履带式谷物联合收割机(全喂入) | 浙江亿森机械有限公司 | 全喂入谷物联合收割机 | 4LZ-4.1 | 喂入量4.1KG/S；全喂入自走履带式 | 2019/12/31 | 浙江省 | 评阅不通过 | 不通过。未标注排放标准 不通过。
收获机械 | 谷物收获机械 | 自走履带式谷物联合收割机(全喂入) | 4KG/S及以上自走履带式谷物联合收割机(全喂入) | 浙江亿森机械有限公司 | 全喂入谷物联合收割机 | 4LZ-5.2B | 喂入量5.2KG/S；自走履带式；喂入方式:全喂入 | 2019/12/31 | 浙江省 | 评阅不通过 | 不通过。报告不符 不通过。报告不符，无排放标准
收获机械 | 谷物收获机械 | 自走履带式谷物联合收割机(全喂入) | 4KG/S及以上自走履带式谷物联合收割机(全喂入) | 雷沃重工股份有限公司 | 履带式全喂入谷物联合收割机 | 4LZ-4G1 | 结构型式:自走履带式；喂入方式:全喂入；喂入量:4KG/S | 2019/12/31 | 山东省 | 评阅不通过 | 不通过。未标注排放标准 不通过。
收获机械 | 谷物收获机械 | 自走履带式谷物联合收割机(全喂入) | 4KG/S及以上自走履带式谷物联合收割机(全喂入) | 雷沃重工股份有限公司 | 履带式全喂入谷物联合收割机 | 4LZ-6G | 结构型式:自走履带式；喂入方式:全喂入；喂入量:6KG/S | 2019/12/31 | 山东省 | 评阅不通过 | 不通过。未标注排放标准 不通过。
收获机械 | 谷物收获机械 | 自走履带式谷物联合收割机(全喂入) | 4KG/S及以上自走履带式谷物联合收割机(全喂入) | 雷沃重工股份有限公司 | 履带式全喂入谷物联合收割机 | 4LZ-4F | 结构型式:自走轮式；喂入方式:全喂入；喂入量:4KG/S | 2019/12/31 | 山东省 | 评阅不通过 | 不通过。未标注排放标准 不通过。
收获机械 | 谷物收获机械 | 自走履带式谷物联合收割机(全喂入) | 4KG/S及以上自走履带式谷物联合收割机(全喂入) | 雷沃重工股份有限公司 | 履带式全喂入谷物联合收割机 | 4LZ-5G | 结构型式:自走履带式；喂入方式:全喂入；喂入量:5KG/S | 2019/12/31 | 山东省 | 评阅不通过 | 不通过。未标注排放标准 不通过。
收获机械 | 谷物收获机械 | 自走履带式谷物联合收割机(全喂入) | 4KG/S及以上自走履带式谷物联合收割机(全喂入) | 雷沃重工股份有限公司 | 履带式全喂入谷物联合收割机 | 4LZ-6F | 结构型式:自走轮式；喂入方式:全喂入；喂入量:6KG/S | 2019/12/31 | 山东省 | 评阅不通过 | 不通过。未标注排放标准 不通过。
收获机械 | 谷物收获机械 | 自走履带式谷物联合收割机(全喂入) | 4KG/S及以上自走履带式谷物联合收割机(全喂入) | 雷沃重工股份有限公司 | 履带式全喂入谷物联合收割机 | 4LZ-7FY | 结构型式:自走履带式；喂入方式:全喂入；喂入量:7KG/S | 2020/12/31 | 山东省 | 评阅不通过 | 不通过。未注明排放标准 不通过。
收获机械 | 谷物收获机械 | 半喂入联合收割机 | 4行及以上35马力及以上半喂入联合收割机 | 井关农机（常州）有限公司 | 半喂入自走式联合收割机 | 4LBZ-145D(HF608G) | 作业行数(行):4；喂入方式:半喂入；配套功率(KW):44.6配套动力:柴油发动机；型号:E4DE-WA02 | 2017/11/06 | 江苏省 | 评阅不通过 | 不通过。未标明排放标准 不通过。
收获机械 | 谷物收获机械 | 半喂入联合收割机 | 4行及以上35马力及以上半喂入联合收割机 | 南通富来威农业装备有限公司 | 半喂入联合收割机 | 4LBZ-1480 | 收获行数:4行；喂入方式:半喂入；功率:54马力/60马力 | 2017/12/11 | 江苏省 | 评阅不通过 | 不通过。未标注排放标准 不通过。未标注排放标准
收获机械 | 玉米收获机械 | 自走式玉米收获机(含穗茎兼收玉米收获机) | 4行摘穗剥皮型自走式玉米收获机 | 赵县金利机械有限公司 | 自走式玉米收获机 | 4YZP-4 | 结构尺寸(长*宽*高):5950*2650*3050整机质量:3880配套动力:88工作行数(行):4工作幅宽(MM):2420剥皮辊形式:槽型、橡胶+铁辊+橡胶辊 | 2019/12/31 | 河北省 | 评阅不通过 | 不通过。未标注排放标准 不通过。未标注排放标准
收获机械 | 玉米收获机械 | 自走式玉米收获机(含穗茎兼收玉米收获机) | 4行摘穗剥皮型自走式玉米收获机 | 科乐收农业机械（山东）有限责任公司（原：山东科乐收金亿农业机械有限公司） | 自走式玉米收获机 | 4YZP-8 | 结构型式:自走式+后还田机+剥皮；外形尺寸(长×宽×高MM):9100×3000×3600；发动机生产厂家:潍坊潍柴道依茨柴油机有限公司；型号:WP6G175E331；12小时标定功率/转速(KW/R/MIN):129/2200；生产率(HM2/H):0.4~0.68；整机结构重量(KG):9940；收获行数(行):5；适应行距(MM):450~550；工作幅宽(MM):2675；前、后轮胎规格:12.00-18/18.4-30；切碎机构型式:甩刀 | 2020/12/31 | 山东省 | 评阅不通过 | 不通过。未标注排放标准 不通过。未标注排放标准
收获机械 | 玉米收获机械 | 自走式玉米收获机(含穗茎兼收玉米收获机) | 4行摘穗剥皮型自走式玉米收获机 | 哈尔滨龙牧机械设备有限公司 | 茎穗兼收玉米收获机 | 4YZJ-4 | 收获行数:四行；工作幅宽:2.6M；形式:自走式(摘穗剥皮型) | 2019/01/14 | 黑龙江省 | 评阅不通过 | 不通过。未标注排放标准 不通过。未标注排放标准
收获机械 | 玉米收获机械 | 自走式玉米收获机(含穗茎兼收玉米收获机) | 4行摘穗剥皮型自走式玉米收获机 | 洛阳中收机械装备有限公司 | 自走式玉米收获机 | 4YZ-4G2 | 4行割台；幅宽:2.49M；形式:自走式(摘穗剥皮型) | 2019/12/31 | 河南省 | 评阅不通过 | 不通过。未标注排放标准 不通过。
收获机械 | 玉米收获机械 | 自走式玉米收获机(含穗茎兼收玉米收获机) | 4行摘穗剥皮型自走式玉米收获机 | 洛阳中收机械装备有限公司 | 自走式玉米收获机 | 4YZ-4G4 | 4行割台；幅宽:2.64M；形式:自走式(摘穗剥皮型) | 2019/12/31 | 河南省 | 评阅不通过 | 不通过。未标注排放标准 不通过。
收获机械 | 玉米收获机械 | 自走式玉米收获机(含穗茎兼收玉米收获机) | 4行摘穗剥皮型自走式玉米收获机 | 洛阳中收机械装备有限公司 | 自走式玉米收获机(含穗茎兼收玉米收获机) | 4YZJ-4 | 4行割台；幅宽:2.64M；形式:自走式(茎穗兼收型) | 2021/12/31 | 河南省 | 评阅不通过 | 不通过。未标注排放标准 不通过。
收获机械 | 玉米收获机械 | 自走式玉米收获机(含穗茎兼收玉米收获机) | 4行摘穗剥皮型自走式玉米收获机 | 洛阳中收机械装备有限公司 | 自走式玉米收获机 | 4YZ-4G3 | 4行割台；幅宽:2.49M；形式:自走式(摘穗剥皮型) | 2019/12/31 | 河南省 | 评阅不通过 | 不通过。未标注排放标准 不通过。
收获机械 | 玉米收获机械 | 自走式玉米收获机(含穗茎兼收玉米收获机) | 4行摘穗剥皮型自走式玉米收获机 | 洛阳中收机械装备有限公司 | 自走式玉米收获机 | 4YZ-4D | 4行割台；幅宽:2.30M；形式:自走式(摘穗剥皮型) | 2021/12/31 | 河南省 | 评阅不通过 | 不通过。未标注排放标准 不通过。
收获机械 | 玉米收获机械 | 自走式玉米收获机(含穗茎兼收玉米收获机) | 4行摘穗剥皮型自走式玉米收获机 | 洛阳中收机械装备有限公司 | 自走式玉米收获机 | 4YZ-4G1 | 4行割台；幅宽:2.49M；形式:自走式(摘穗剥皮型) | 2020/12/31 | 河南省 | 评阅不通过 | 不通过。未标注排放标准 不通过。
收获机械 | 玉米收获机械 | 自走式玉米收获机(含穗茎兼收玉米收获机) | 4行摘穗剥皮型自走式玉米收获机 | 洛阳中收机械装备有限公司 | 自走式玉米收获机 | 4YZ-4F | 4行割台；幅宽:2.3M；形式:自走式(摘穗剥皮型) | 2019/12/31 | 河南省 | 评阅不通过 | 不通过。未标注排放标准 不通过。
收获机械 | 玉米收获机械 | 自走式玉米收获机(含穗茎兼收玉米收获机) | 4行摘穗剥皮型自走式玉米收获机 | 洛阳中收机械装备有限公司 | 自走式玉米收获机 | 4YZ-4G | 4行割台；幅宽:2.40M；形式:自走式(摘穗剥皮型) | 2017/09/27 | 河南省 | 评阅不通过 | 不通过。未标注排放标准 不通过。
收获机械 | 玉米收获机械 | 自走式玉米收获机(含穗茎兼收玉米收获机) | 4行摘穗剥皮型自走式玉米收获机 | 潍坊盛瑞零部件有限公司 | 自走式玉米收获机 | 4YZ-4B2 | 配套发动机型号规格:YC4A140-T312/WP4G140E330；配套发动机制造商:广西玉柴机器股份有限公司/潍坊潍柴道依茨柴油机有限公司；配套发动机额定功率(KW):103；配套发动机额定转速(R/MIN):2300；外形尺寸(长×宽×高)(MM):7250×2350×3400；结构质量(KG):6500；工作行数(行):4；适用行距范围(MM):500~570；工作幅宽(MM):2300；拉茎辊型式:板式；摘穗辊型式:/；剥皮辊型式:橡胶辊；变速箱类型:机械式；秸秆切碎机构型式:直刀+弯刀组合式；秸秆粉粹还田机型号规格:1JHY1850. | 2020/12/31 | 山东省 | 评阅不通过 | 不通过。未标注排放标准 不通过。
收获机械 | 玉米收获机械 | 自走式玉米收获机(含穗茎兼收玉米收获机) | 4行摘穗剥皮型自走式玉米收获机 | 潍坊盛瑞零部件有限公司 | 自走式玉米联合收获机 | 4YZ-4B1 | 配套发动机型号规格:YC4A140-T312/WP4G140E330；配套发动机制造商:广西玉柴机器股份有限公司/潍坊潍柴道依茨柴油机有限公司；配套发动机额定功率(KW):103；配套发动机额定转速(R/MIN):2300；外形尺寸(长×宽×高)(MM):8270×2350×3550；结构质量(KG):6800；工作行数(行):4；适用行距范围(MM):500~600；工作幅宽(MM):2300；拉茎辊型式:板式；摘穗辊型式:摘穗板；剥皮辊型式:全橡胶辊；变速箱类型:3+1机械组成式；秸秆切碎机构型式:直刀+弯刀组合式；秸秆粉粹还田机型号规格:1JHY-2000. | 2019/12/31 | 山东省 | 评阅不通过 | 不通过。未标注排放标准 不通过。未标注排放标准
收获机械 | 玉米收获机械 | 自走式玉米收获机(含穗茎兼收玉米收获机) | 4行摘穗剥皮型自走式玉米收获机 | 勇猛机械股份有限公司 | 自走式玉米收获机 | 4YZ-4J | 4行割台；幅宽:2.5M；形式:自走式(摘穗剥皮型).外形尺寸:8540×2940×3530MM,结构质量:8100KG；拉茎辊型式:对刀拉茎；剥皮辊型式:铁胶辊混装；变速箱类型:机械式；秸秆切碎机构型式:甩刀式、秸秆粉碎还田机型号规格:1JH-230. | 2019/12/31 | 天津市 | 评阅不通过 | 不通过。未标注排放标准 不通过。
收获机械 | 玉米收获机械 | 自走式玉米收获机(含穗茎兼收玉米收获机) | 4行摘穗剥皮型自走式玉米收获机 | 勇猛机械股份有限公司 | 自走式玉米收获机 | 4YZ-7 | 7行割台；幅宽:2.3M；形式:自走式(摘穗剥皮型).外形尺寸:9030×3300×3700MM,结构质量:8600KG,拉茎辊型式:对刀拉茎；剥皮辊型式:铁胶辊混装；变速箱类型:机械式(1065),秸秆切碎机构型式:弯刀式. | 2017/12/11 | 天津市 | 评阅不通过 | 不通过。未标注排放标准，归档分类与参数不符 不通过。
收获机械 | 玉米收获机械 | 自走式玉米收获机(含穗茎兼收玉米收获机) | 4行摘穗剥皮型自走式玉米收获机 | 勇猛机械股份有限公司 | 自走式玉米收获机 | 4YZ-4A | 4行割台；幅宽:2.68M；形式:自走式(摘穗剥皮型)；外形尺寸:9270×3245×3700MM,结构质量:8900KG,拉茎辊型式:对刀拉茎；剥皮辊型式:铁胶辊混装；变速箱类型:机械式,秸秆切碎机构型式:甩刀式、秸秆粉碎还田机型号规格:1JH-240. | 2019/12/31 | 天津市 | 评阅不通过 | 不通过。未标注排放标准 不通过。
收获机械 | 玉米收获机械 | 自走式玉米收获机(含穗茎兼收玉米收获机) | 4行摘穗剥皮型自走式玉米收获机 | 勇猛机械股份有限公司 | 自走式玉米收获机 | 4YZ-4H | 4行割台；幅宽:2.68M；形式:自走式(摘穗剥皮型).外形尺寸:9250×3300×3700MM,结构质量:8700KG,拉茎辊型式:对刀拉茎；剥皮辊型式:铁胶辊混装；变速箱类型:机械式；秸秆切碎机构型式:甩刀式、秸秆粉碎还田机型号规格:1JH-240. | 2019/12/31 | 天津市 | 评阅不通过 | 不通过。未标注排放标准 不通过。
收获机械 | 玉米收获机械 | 自走式玉米收获机(含穗茎兼收玉米收获机) | 4行摘穗剥皮型自走式玉米收获机 | 勇猛机械股份有限公司 | 自走式玉米收获机 | 4YZ-4Q | 4行割台；幅宽:2.4M；形式:自走式(摘穗剥皮型).外形尺寸:8400×3100×3500MM,结构质量:8000KG,拉茎辊型式:对刀拉茎；剥皮辊型式:铁胶辊混装；变速箱类型:机械式；秸秆切碎机构型式:弯刀式、秸秆粉碎还田机型号规格:1J-250. | 2019/12/31 | 天津市 | 评阅不通过 | 不通过。未标注排放标准 不通过。
收获机械 | 玉米收获机械 | 自走式玉米收获机(含穗茎兼收玉米收获机) | 4行摘穗剥皮型自走式玉米收获机 | 勇猛机械股份有限公司 | 自走式玉米收获机 | 4YZ-4B | 4行割台；幅宽:2.5M；形式:自走式(摘穗剥皮型).外形尺寸:9200×3110×3700MM,结构质量:8800KG,拉茎辊型式:对刀拉茎；剥皮辊型式:铁胶辊混装；变速箱类型:机械式；秸秆切碎机构型式:甩刀式、秸秆粉碎还田机型号规格:1JH-230. | 2019/12/31 | 天津市 | 评阅不通过 | 不通过。未标注排放标准 不通过。
收获机械 | 玉米收获机械 | 自走式玉米收获机(含穗茎兼收玉米收获机) | 4行摘穗剥皮型自走式玉米收获机 | 勇猛机械股份有限公司 | 自走式玉米收获机 | 4YZ-4Y | 4行割台,幅宽:2.20M,形式:自走式(摘穗剥皮型),结构形式:自走式,功率:111KW,发动机额定转速:2200R/MIN,外形尺寸:7200*2600*3750MM,整机重量:7200KG,适应行距范围:450-550MM,最大卸果穗高度:2540MM,果穗升运器最大通过高度:3700MM,最小离地间隙:350MM,最小通过半径(左转,右转):6000MM,6200MM,理论作业速度:2.8-7.5KM/H,作业小时生产率:0.45-0.82公顷/小时,单位面积燃油消耗量:≤45KG/公顷,拉茎辊型式:对刀拉茎,剥皮辊型式:铁胶辊混装,风扇型式:离心式,风扇数量1个,风扇直径:Φ800,变速箱型式:机械式,轮距(导向轮,驱动轮):1700MM,1820MM,轮胎规格(导向轮,驱动轮):10.0-75-15.3,15-24,秸秆切碎机构形式:甩刀式,秸秆粉碎还田机型号:1JH-200. | 2020/12/31 | 天津市 | 评阅不通过 | 不通过。未标注排放标准 不通过。
收获机械 | 玉米收获机械 | 自走式玉米收获机(含穗茎兼收玉米收获机) | 4行摘穗剥皮型自走式玉米收获机 | 勇猛机械股份有限公司 | 自走式玉米收获机 | 4YZ-4X | 4行割台,幅宽:2.32M,形式:自走式(摘穗剥皮型),结构形式:自走式,功率:111KW,发动机额定转速:2200R/MIN,外形尺寸:7250*2800*3700MM,整机重量:7200KG,适应行距范围:500-600MM,最大卸果穗高度:2500MM,果穗升运器最大通过高度:3700MM,最小离地间隙:350MM,最小通过半径(左转,右转):6000MM,6200MM,理论作业速度:2.8-7.5KM/H,作业小时生产率:0.45-0.87公顷/小时,单位面积燃油消耗量:≤45KG/公顷,拉茎辊型式:对刀拉茎,剥皮辊型式:铁胶辊混装,风扇型式:离心式,风扇数量1个,风扇直径:Φ800,变速箱型式:机械式,轮距(导向轮,驱动轮):1700MM,1820MM,轮胎规格(导向轮,驱动轮):10.0-75-15.3,15-24,秸秆切碎机构形式:甩刀式,秸秆粉碎还田机型号:1JH-210. | 2020/12/31 | 天津市 | 评阅不通过 | 不通过。未标注排放标准 不通过。
收获机械 | 玉米收获机械 | 自走式玉米收获机(含穗茎兼收玉米收获机) | 4行摘穗剥皮型自走式玉米收获机 | 勇猛机械股份有限公司 | 茎穗兼收型自走式玉米收获机 | 4YZ-4HS | 4行割台；幅宽:2.68M；形式:自走式(摘穗剥皮型).外形尺寸:9270×3245×3700MM,结构质量:8900KG,拉茎辊型式:对刀拉茎；剥皮辊型式:铁胶辊混装；变速箱类型:机械式；秸秆切碎机构型式:甩刀式、秸秆粉碎还田机型号规格:1JHH-240. | 2019/12/31 | 天津市 | 评阅不通过 | 不通过。未标注排放标准 不通过。
收获机械 | 玉米收获机械 | 自走式玉米收获机(含穗茎兼收玉米收获机) | 4行摘穗剥皮型自走式玉米收获机 | 勇猛机械股份有限公司 | 茎穗兼收型自走式玉米收获机 | 4YZ-4S | 4行割台；幅宽:2.53M；形式:自走式(摘穗剥皮型).外形尺寸:9270×3110×3700MM,结构质量:8800KG,拉茎辊型式:对刀拉茎；剥皮辊型式:铁胶辊混装；变速箱类型:机械式；秸秆切碎机构型式:甩刀式、秸秆粉碎还田机型号规格:1JHH-230. | 2019/12/31 | 天津市 | 评阅不通过 | 不通过。未标注排放标准 不通过。
收获机械 | 玉米收获机械 | 自走式玉米收获机(含穗茎兼收玉米收获机) | 4行摘穗剥皮型自走式玉米收获机 | 勇猛机械股份有限公司 | 自走式玉米收获机 | 4YZ-4W | 4行割台,幅宽:2.45M,形式:自走式(摘穗剥皮型),结构形式:自走式,功率:111KW,发动机额定转速:2200R/MIN,外形尺寸:7200*2950*3700MM,整机重量:7200KG,适应行距范围:550-650MM,最大卸果穗高度:2500MM,果穗升运器最大通过高度:3700MM,最小离地间隙:350MM,最小通过半径(左转,右转):6000MM,6200MM,理论作业速度:2.8-7.5KM/H,作业小时生产率:0.45-0.92公顷/小时,单位面积燃油消耗量:≤45KG/公顷,拉茎辊型式:对刀拉茎,剥皮辊型式:铁胶辊混装,风扇型式:离心式,风扇数量1个,风扇直径:Φ800,变速箱型式:机械式,轮距(导向轮,驱动轮):1700MM,1820MM,轮胎规格(导向轮,驱动轮):10.0-75-15.3,15-24,秸秆切碎机构形式:甩刀式,秸秆粉碎还田机型号:1JH-230. | 2020/12/31 | 天津市 | 评阅不通过 | 不通过。未标注排放标准 不通过。
收获机械 | 玉米收获机械 | 自走式玉米收获机(含穗茎兼收玉米收获机) | 4行摘穗剥皮型自走式玉米收获机 | 雷沃重工股份有限公司 | 自走式玉米收获机 | 4YZ-4C | 结构型式:自走式(摘穗剥皮型)；收获行数:4行；工作幅宽:2640MM | 2019/12/31 | 山东省 | 评阅不通过 | 不通过。未标注排放标准 不通过。
收获机械 | 玉米收获机械 | 自走式玉米收获机(含穗茎兼收玉米收获机) | 4行摘穗剥皮型自走式玉米收获机 | 雷沃重工股份有限公司 | 自走式玉米收获机 | 4YZ-4C1 | 结构型式:自走式(摘穗剥皮型)；收获行数:4行；工作幅宽:2600MM | 2020/12/31 | 山东省 | 评阅不通过 | 不通过。未标注排放标准 不通过。
收获机械 | 玉米收获机械 | 自走式玉米收获机(含穗茎兼收玉米收获机) | 4行摘穗剥皮型自走式玉米收获机 | 雷沃重工股份有限公司 | 自走式玉米收获机 | 4YZ-4J | 结构型式:自走式(摘穗剥皮型)；收获行数:4行；工作幅宽:2245MM | 2020/12/31 | 山东省 | 评阅不通过 | 不通过。未注明排放标准 不通过。
收获机械 | 玉米收获机械 | 自走式玉米收获机(含穗茎兼收玉米收获机) | 4行摘穗剥皮型自走式玉米收获机 | 雷沃重工股份有限公司 | 自走式玉米收获机 | 4YZ-4D | 结构型式:自走式(摘穗剥皮型)；收获行数:4行；工作幅宽:2490MM | 2020/12/31 | 山东省 | 评阅不通过 | 不通过。未注明排放标准 不通过。
收获机械 | 玉米收获机械 | 自走式玉米收获机(含穗茎兼收玉米收获机) | 4行摘穗剥皮型自走式玉米收获机 | 雷沃重工股份有限公司 | 自走式玉米收获机 | 4YZ-6B | 结构型式:自走式(摘穗剥皮型)；收获行数:6行；工作幅宽:2250MM | 2019/12/01 | 山东省 | 评阅不通过 | 不通过。未注明排放标准，分类信息不符 不通过。
收获机械 | 玉米收获机械 | 自走式玉米收获机(含穗茎兼收玉米收获机) | 4行摘穗剥皮型自走式玉米收获机 | 雷沃重工股份有限公司 | 自走式玉米收获机 | 4YZ-4B1 | 结构型式:自走式(摘穗剥皮型)；收获行数:4行；工作幅宽:2300MM | 2017/12/31 | 山东省 | 评阅不通过 | 不通过。未标注排放标准 不通过。
收获机械 | 玉米收获机械 | 自走式玉米收获机(含穗茎兼收玉米收获机) | 4行摘穗剥皮型自走式玉米收获机 | 雷沃重工股份有限公司 | 自走式玉米收获机 | 4YZ-4J1 | 结构型式:自走式(摘穗剥皮型)；收获行数:4行；工作幅宽:2260MM | 2021/12/31 | 山东省 | 评阅不通过 | 不通过。未注明排放标准 不通过。
收获机械 | 玉米收获机械 | 自走式玉米收获机(含穗茎兼收玉米收获机) | 4行摘穗剥皮型自走式玉米收获机 | 雷沃重工股份有限公司 | 自走式玉米收获机 | 4YZ-4B5 | 结构型式:自走式(摘穗剥皮型)；收获行数:4行；工作幅宽:2270MM | 2021/12/31 | 山东省 | 评阅不通过 | 不通过。未注明排放标准 不通过。
收获机械 | 玉米收获机械 | 自走式玉米收获机(含穗茎兼收玉米收获机) | 4行摘穗剥皮型自走式玉米收获机 | 雷沃重工股份有限公司 | 自走式玉米收获机 | 4YZ-4B3 | 结构型式:自走式(摘穗剥皮型)；收获行数:4行；工作幅宽:2530MM | 2020/12/31 | 山东省 | 评阅不通过 | 不通过。未标注排放标准 不通过。
收获机械 | 玉米收获机械 | 自走式玉米收获机(含穗茎兼收玉米收获机) | 4行摘穗剥皮型自走式玉米收获机 | 雷沃重工股份有限公司 | 自走式玉米收获机 | 4YZ-4B | 结构型式:自走式(摘穗剥皮型)；收获行数:4行；工作幅宽:2250MM | 2019/12/31 | 山东省 | 评阅不通过 | 不通过。未标注排放标准 不通过。
收获机械 | 玉米收获机械 | 自走式玉米收获机(含穗茎兼收玉米收获机) | 4行摘穗剥皮型自走式玉米收获机 | 山东常林农业装备股份有限公司 | 玉米联合收获机 | 4YZP-4X | 结构型式:摘穗剥皮自走式发动机型号:YC4A140-T352(AYNYC)/WP4G154E330/4M6-140U32发动机功率:103/113/103KW外形尺寸:7890×2580×3510MM使用质量:6740KG工作行数:4行适应行距范围:450-700MM工作幅宽:2260MM最小离地间隙:240MM剥皮辊型式:橡胶辊+铸铁辊秸秆切碎机构型式:滚刀式 | 2019/12/31 | 山东省 | 评阅不通过 | 不通过。未标注排放标准 不通过。
收获机械 | 玉米收获机械 | 自走式玉米收获机(含穗茎兼收玉米收获机) | 4行摘穗剥皮型自走式玉米收获机 | 山东常林农业装备股份有限公司 | 玉米联合收获机 | 4YZP-4A | 结构型式:摘穗、剥皮自走式发动机型号:YC4A140-T312/WP4G154E330/4M6-140U32配套发动机功率:103/113/103KW发动机额定转速:2400R/MIN外形尺寸:6300*2480*3240MM使用质量:5600KG工作行数:4行工作幅宽:2250MM适应行距范围:500-600MM最大卸果穗(粮)高度:2250MM最小离地间隙:270MM | 2020/12/31 | 山东省 | 评阅不通过 | 不通过。未标注排放标准 不通过。
收获机械 | 玉米收获机械 | 自走式玉米收获机(含穗茎兼收玉米收获机) | 4行摘穗剥皮型自走式玉米收获机 | 山东常林农业装备股份有限公司 | 玉米联合收获机 | 4YZP-4B | 结构型式:摘穗、剥皮自走式；发动机型号:YC4A140-T352/WP4G154E330/4M6-140U32；配套发动机功率:103/113/103KW；发动机额定转速:2300R/MIN；外形尺寸:7770*2500*3530MM使用质量:6940KG工作行数:4行工作幅宽:2500MM适应行距范围:550-650MM最大卸果穗(粮)高度:2050MM最小离地间隙:245MM最小通过半径左转/右转:7850/8650MM理论作业速度:3.4-7.6KM/H剥皮辊型式:橡胶辊变速箱类型:机械式+无级变速轮轮距导向轮/驱动轮:1680/1750MM | 2020/12/31 | 山东省 | 评阅不通过 | 不通过。未标注排放标准 不通过。
收获机械 | 玉米收获机械 | 自走式玉米收获机(含穗茎兼收玉米收获机) | 4行摘穗剥皮型自走式玉米收获机 | 河南沃德机械制造有限公司 | 自走式玉米收获机 | 4YZB-4C | 4行割台；:幅宽:2.34M；形式:自走式(摘穗剥皮型)外形尺寸(长×宽×高)MM:7100×2350×3430发动机功率:103KW工作幅宽:2340MM整机质量:6350KG | 2020/12/31 | 河南省 | 评阅不通过 | 不通过。未标注排放标准 不通过。
收获机械 | 玉米收获机械 | 自走式玉米收获机(含穗茎兼收玉米收获机) | 4行摘穗剥皮型自走式玉米收获机 | 山东金富尔机械有限公司 | 自走式玉米联合收获机 | 4YZP-4 | 4行割台；幅宽2.3M；形式:自走式(摘穗剥皮型) | 2017/12/11 | 山东省 | 评阅不通过 | 不通过。未标注排放标准 不通过。未标注排放标准
收获机械 | 玉米收获机械 | 自走式玉米收获机(含穗茎兼收玉米收获机) | 5行及以上摘穗剥皮型自走式玉米收获机 | 雷沃重工股份有限公司 | 自走式玉米收获机 | 4YZ-5A1 | 结构型式:自走式(摘穗剥皮型)；收获行数:5行；工作幅宽:2900MM | 2019/12/31 | 山东省 | 评阅不通过 | 不通过。未标注排放标准 不通过。
收获机械 | 玉米收获机械 | 自走式玉米收获机(含穗茎兼收玉米收获机) | 5行及以上摘穗剥皮型自走式玉米收获机 | 雷沃重工股份有限公司 | 自走式玉米收获机 | 4YZ-5A2 | 结构型式:自走式(摘穗剥皮型)；收获行数:5行；工作幅宽:3250MM | 2020/12/31 | 山东省 | 评阅不通过 | 不通过。未标注排放标准 不通过。
收获机械 | 玉米收获机械 | 自走式玉米收获机(含穗茎兼收玉米收获机) | 5行及以上摘穗剥皮型自走式玉米收获机 | 雷沃重工股份有限公司 | 自走式玉米收获机 | 4YZ-5A3 | 结构型式:自走式(摘穗剥皮型)；收获行数:5行；工作幅宽:2900MM | 2021/12/31 | 山东省 | 评阅不通过 | 不通过。未注明排放标准 不通过。
收获机械 | 玉米收获机械 | 自走式玉米收获机(含穗茎兼收玉米收获机) | 5行及以上摘穗剥皮型自走式玉米收获机 | 雷沃重工股份有限公司 | 自走式玉米收获机 | 4YZ-8 | 结构型式:自走式(摘穗剥皮型)；收获行数:8行；工作幅宽:2800MM | 2020/12/31 | 山东省 | 评阅不通过 | 不通过。排放标准未标注 不通过。
收获机械 | 玉米收获机械 | 自走式玉米收获机(含穗茎兼收玉米收获机) | 5行及以上摘穗剥皮型自走式玉米收获机 | 勇猛机械股份有限公司 | 自走式玉米收获机 | 4YZ-5 | 5行割台；幅宽:2.8M；形式:自走式(摘穗剥皮型).外形尺寸:9180×3110×3700MM,结构质量:8600KG；拉茎辊型式:对刀拉茎；剥皮辊型式:铁胶辊混装；变速箱类型:机械式(1065),秸秆切碎机构型式:甩刀式. | 2017/12/11 | 天津市 | 评阅不通过 | 不通过。未标注排放标准 不通过。
收获机械 | 玉米收获机械 | 自走式玉米收获机(含穗茎兼收玉米收获机) | 5行及以上摘穗剥皮型自走式玉米收获机 | 勇猛机械股份有限公司 | 自走式玉米联合收获机 | 4YZ-8 | 8行割台；幅宽:2.95M；形式:自走式(摘穗剥皮型).外形尺寸:9300×3500×3700MM,结构质量:8600KG,拉茎辊型式:对刀拉茎、剥皮辊型式:铁胶辊混装；变速箱类型:五档变速箱；秸秆粉碎还田机型号规格:1J-240. | 2019/12/31 | 天津市 | 评阅不通过 | 不通过。未标注排放标准 不通过。
收获机械 | 玉米收获机械 | 自走式玉米收获机(含穗茎兼收玉米收获机) | 5行及以上摘穗剥皮型自走式玉米收获机 | 勇猛机械股份有限公司 | 自走式玉米收获机 | 4YZ-5A | 5行割台；幅宽:3.33M；形式:自走式(摘穗剥皮型).外形尺寸:9270×3475×3700MM,结构质量:9200KG,拉茎辊型式:对刀拉茎；剥皮辊型式:铁胶辊混装；变速箱类型:机械式,秸秆切碎机构型式:甩刀式、秸秆粉碎还田机型号规格:1JH-310. | 2019/12/31 | 天津市 | 评阅不通过 | 不通过。未标注排放标准 不通过。
收获机械 | 玉米收获机械 | 自走式玉米收获机(含穗茎兼收玉米收获机) | 5行及以上摘穗剥皮型自走式玉米收获机 | 勇猛机械股份有限公司 | 自走式玉米收获机 | 4YZ-5B | 5行割台；幅宽:3.09M；形式:自走式(摘穗剥皮型).外形尺寸:9270×3315×3700MM,结构质量:9100KG,拉茎辊型式:对刀拉茎；剥皮辊型式:铁胶辊混装；变速箱类型:机械式；秸秆切碎机构型式:甩刀式、秸秆粉碎还田机型号规格:1JH-290. | 2019/12/31 | 天津市 | 评阅不通过 | 不通过。未标注排放标准 不通过。
收获机械 | 玉米收获机械 | 自走式玉米收获机(含穗茎兼收玉米收获机) | 5行及以上摘穗剥皮型自走式玉米收获机 | 勇猛机械股份有限公司 | 茎穗兼收型自走式玉米收获机 | 4YZ-5HS | 5行割台,幅宽:3.33M,形式:自走式(摘穗剥皮型),结构形式:自走式,功率:129KW,发动机额定转速:2200R/MIN,外形尺寸:9270*3475*3700MM,整机重量:9350KG,适应行距范围:600-700MM,最大卸果穗高度:2500MM,果穗升运器最大通过高度:3700MM,最小离地间隙:300MM,最小通过半径(左转,右转):7600MM,7800MM,理论作业速度:2.8-7.5KM/H,作业小时生产率:0.5-1.0公顷/小时,单位面积燃油消耗量:≤50KG/公顷,拉茎辊型式:对刀拉茎,剥皮辊型式:铁胶辊混装,风扇型式:离心式,风扇数量1个,风扇直径:Φ400,变速箱型式:机械式,轮距(导向轮,驱动轮):1900MM,1925MM,轮胎规格(导向轮,驱动轮):12.00-18,15-24,秸秆切碎机构形式:甩刀式,秸秆粉碎还田机型号:1JHH-330. | 2020/12/31 | 天津市 | 评阅不通过 | 不通过。未标注排放标准 不通过。
收获机械 | 玉米收获机械 | 自走式玉米收获机(含穗茎兼收玉米收获机) | 5行及以上摘穗剥皮型自走式玉米收获机 | 洛阳中收机械装备有限公司 | 自走式玉米收获机 | 4YZ-5G | 5行割台；幅宽:2.95M；形式:自走式(摘穗剥皮型) | 2020/12/31 | 河南省 | 评阅不通过 | 不通过。未标注排放标准 不通过。
收获机械 | 玉米收获机械 | 自走式玉米收获机(含穗茎兼收玉米收获机) | 5行及以上摘穗剥皮型自走式玉米收获机 | 洛阳中收机械装备有限公司 | 自走式玉米收获机 | 4YZ-6F | 6行割台；幅宽:2.3M；形式:自走式(摘穗剥皮型) | 2020/12/31 | 河南省 | 评阅不通过 | 不通过。未标注排放标准 不通过。
收获机械 | 玉米收获机械 | 自走式玉米收获机(含穗茎兼收玉米收获机) | 5行及以上摘穗剥皮型自走式玉米收获机 | 洛阳中收机械装备有限公司 | 自走式玉米收获机 | 4YZ-8G | 8行割台；幅宽:2.82M；形式:自走式(摘穗剥皮型) | 2020/12/31 | 河南省 | 评阅不通过 | 不通过。未标注排放标准 不通过。
收获机械 | 玉米收获机械 | 自走式玉米收获机(含穗茎兼收玉米收获机) | 5行及以上摘穗剥皮型自走式玉米收获机 | 科乐收农业机械（山东）有限责任公司（原：山东科乐收金亿农业机械有限公司） | 自走式玉米收获机 | 4YZP-5 | 结构型式:自走式摘穗、剥皮、秸秆粉碎还田；外形尺寸(长×宽×高MM):9100×3400×3600；发动机生产厂家:潍坊潍柴道依茨柴油机有限公司；型号:WP6G175E331；12小时标定功率/转速(KW/R/MIN):129/2200；生产率(HM2/H):0.4~0.8；整机结构重量(KG):9310；收获行数(行):5；工作幅宽(MM):3210；适应行距(MM):620~680；前、后轮胎规格:12.00-18/18.4-30；切碎机构型式:甩刀 | 2020/12/31 | 山东省 | 评阅不通过 | 不通过。未标注排放标准 不通过。未标注排放标准
收获机械 | 玉米收获机械 | 自走式玉米联合收获机(具有脱粒功能) | 5行及以上籽粒收获型自走式玉米联合收获机 | 山东联亿重工有限公司 | 自走式玉米籽粒联合收获机 | 4YZL-5 | 工作行数:5行割台；工作幅宽:2900MM；发动机配套功率:103KW；自走式(籽粒收获型) | 2021/12/31 | 山东省 | 评阅不通过 | 不通过。未标注排放标准 不通过。未标注排放标准
收获机械 | 玉米收获机械 | 自走式玉米联合收获机(具有脱粒功能) | 5行及以上籽粒收获型自走式玉米联合收获机 | 科乐收农业机械（山东）有限责任公司（原：山东科乐收金亿农业机械有限公司） | 自走式玉米籽粒联合收获机 | 4YZL-8(TUCANO570) | 结构形式:自走轮式+脱粒；外形尺寸(长×宽×高MM):12227×6059×3970；12小时标定功率/转速(KW/R/MIN):220/2300；发动机型号:DCOM926LA；配套功率及制造商:220KW/MERCEDESBENZ；生产率(HM2/H):4~6.5；整机结构重量(KG):17600；收获行数(行):8；适应行距(MM):700；工作幅宽(MM):5600 | 2019/12/31 | 山东省 | 评阅不通过 | 不通过。未标注排放标准 不通过。未标注排放标准
收获机械 | 玉米收获机械 | 自走式玉米联合收获机(具有脱粒功能) | 5行及以上籽粒收获型自走式玉米联合收获机 | 洛阳中收机械装备有限公司 | 自走式玉米籽粒联合收获机 | 4YL-4 | 4行割台；幅宽:2.49M；形式:自走式(籽粒收获型) | 2021/12/31 | 河南省 | 评阅不通过 | 不通过。 不通过。未标注排放标准
收获机械 | 玉米收获机械 | 自走式玉米联合收获机(具有脱粒功能) | 5行及以上籽粒收获型自走式玉米联合收获机 | 洛阳中收机械装备有限公司 | 自走式玉米籽粒联合收获机 | 4YL-5 | 5行割台；幅宽:2.95M；形式:自走式(籽粒收获型) | 2021/12/31 | 河南省 | 评阅不通过 | 不通过。未标注排放标准 不通过。
收获机械 | 玉米收获机械 | 自走式玉米联合收获机(具有脱粒功能) | 5行及以上籽粒收获型自走式玉米联合收获机 | 洛阳中收机械装备有限公司 | 自走式玉米联合收获机 | 4LZY-3(ZH) | 3行割台；幅宽:2.36M；形式:自走式(籽粒收获型) | 2017/12/11 | 河南省 | 评阅不通过 | 不通过。未标注排放标准 不通过。
收获机械 | 玉米收获机械 | 自走式玉米联合收获机(具有脱粒功能) | 5行及以上籽粒收获型自走式玉米联合收获机 | 勇猛机械股份有限公司 | 自走式玉米联合收获机 | 4LY-6(ZL2130) | 6行割台；幅宽:4.00M；自走式(籽粒收获型).外形尺寸:8100×4900×3600MM,结构质量:9260KG,适用行距范围:600-700MM,拉茎辊型式:对刀拉茎、脱粒滚筒型式:切流:钉齿式；轴流:板齿式、脱粒滚筒(外径×长度):切流550×1128MM,320×1125MM；轴流:460×3070MM、脱粒滚筒数量:4个,风扇型式:多叶片式、风扇直径:Φ300MM、风扇数量:1个,凹板筛型式:栅格式,变速箱类型:机械+液压无极变速器,轮距(导向轮；驱动轮):2390；2640MM. | 2019/12/31 | 天津市 | 评阅不通过 | 不通过。未标注排放标准 不通过。
收获机械 | 玉米收获机械 | 自走式玉米联合收获机(具有脱粒功能) | 5行及以上籽粒收获型自走式玉米联合收获机 | 吉林省东风机械装备有限公司 | 玉米联合收割机 | 4YZ-6(E518轴流) | 工作行数:6行；工作幅宽:4080MM；结构型式:自走式玉米联合收割机 | 2017/12/31 | 吉林省 | 评阅不通过 | 不通过。报告信息不全，未注明排放标准 不通过。
收获机械 | 玉米收获机械 | 自走式玉米联合收获机(具有脱粒功能) | 5行及以上籽粒收获型自走式玉米联合收获机 | 吉林省东风机械装备有限公司 | 自走式玉米收获机 | 4YZ-8(2000) | 工作行数:8行；工作幅宽:5500MM；结构型式:自走式 | 2018/12/31 | 吉林省 | 评阅不通过 | 不通过。参数信息不全，上传报告不完整，未注明排放标准 不通过。信息不全，未注明排放标准
收获机械 | 玉米收获机械 | 自走式玉米联合收获机(具有脱粒功能) | 5行及以上籽粒收获型自走式玉米联合收获机 | 山东亚丰农业机械装备有限公司 | 自走式玉米籽粒联合收获机 | 4YZL-6 | 工作行数:6行；额定功率118KW；工作幅宽3.9M；形式:自走式 | 2018/11/09 | 山东省 | 评阅不通过 | 不通过。未标注排放标准 不通过。未标注排放标准
收获机械 | 玉米收获机械 | 自走式玉米联合收获机(具有脱粒功能) | 5行及以上籽粒收获型自走式玉米联合收获机 | 山东亚丰农业机械装备有限公司 | 自走式玉米籽粒联合收获机 | 4YZL-6S | 工作行数:6行；额定功率140KW；工作幅宽3.9M；形式:自走式 | 2019/12/31 | 山东省 | 评阅不通过 | 不通过。未标注排放标准 不通过。未标注排放标准
收获机械 | 玉米收获机械 | 自走式玉米联合收获机(具有脱粒功能) | 5行及以上籽粒收获型自走式玉米联合收获机 | 勇猛机械股份有限公司 | 自走式玉米联合收获机 | 4YL-6(ZL2150) | 6行割台,幅宽:4.20M,形式:自走式(籽粒收获型),功率:161KW,发动机额定速:2200R/MIN,外形尺寸:9300*4200*3800MM,整机重量:138000KG,适应行距范围:600-700MM,最小离地间隙:430MM,最小通过半径(左转,右转):8800MM,9400MM,理论作业速度:4.0-8.0KM/H,作业小时生产率:0.84-1.68公顷/小时,单位面积燃油消耗量:≤50KG/公顷,拉茎辊型式:错刀拉茎,脱离滚筒型式:纹杆+分离杆,脱粒滚筒(外径×长度):630×2575MM,凹板筛型式:栅格式,脱离滚筒数量:1个,风扇型式:横流式,风扇数量1个,风扇直径:Φ290MM,变速箱型式:机械+静液压驱动,轮距(导向轮,驱动轮):2500MM,2640MM,轮胎规格(导向轮,驱动轮):14.9-24,28L-26,秸秆切碎器机构型式:动定刀切碎器. | 2020/12/31 | 天津市 | 评阅不通过 | 不通过。未标注排放标准 不通过。
收获机械 | 玉米收获机械 | 自走式玉米联合收获机(具有脱粒功能) | 5行及以上籽粒收获型自走式玉米联合收获机 | 勇猛机械股份有限公司 | 自走式玉米联合收获机 | 4YL-5(ZL5150) | 5行割台,幅宽:3.40M,形式:自走式(籽粒收获型),结构形式:自走式,功率:118KW,发动机额定转速:2200R/MIN,外形尺寸:8450*3400*3600MM,整机重量:9000KG,适应行距范围:600-700MM,最小离地间隙:350MM,最小通过半径(左转,右转):6500MM,7500MM,理论作业速度:3.5-8.0KM/H,作业小时生产率:0.8-1.2公顷/小时,单位面积燃油消耗量:≤50KG/公顷,拉茎辊型式:对刀拉茎,脱离滚筒型式:纹杆+钉齿,脱粒滚筒(外径×长度):500×1915MM,凹板筛型式:栅格式,脱离滚筒数量:1个,风扇型式:离心式,风扇数量1个,风扇直径:Φ508MM,变速箱型式:机械+静液压驱动,轮距(导向轮,驱动轮):1950MM,2010MM,轮胎规格(导向轮,驱动轮):12.00-18,18.4-30. | 2020/12/31 | 天津市 | 评阅不通过 | 不通过。未标注排放标准 不通过。
收获机械 | 玉米收获机械 | 自走式玉米联合收获机(具有脱粒功能) | 5行及以上籽粒收获型自走式玉米联合收获机 | 勇猛机械股份有限公司 | 自走式玉米联合收获机 | 4YL-5B(ZL5150) | 5行割台,幅宽:3.10M,形式:自走式(籽粒收获型),结构形式:自走式,功率:118KW,发动机额定转速:2200R/MIN,外形尺寸:8450*3150*3600MM,整机重量:8750KG,适应行距范围:550-650MM,最小离地间隙:350MM,最小通过半径(左转,右转):6500MM,7500MM,理论作业速度:3.5-8.0KM/H,作业小时生产率:0.8-1.1公顷/小时,单位面积燃油消耗量:≤50KG/公顷,拉茎辊型式:对刀拉茎,脱离滚筒型式:纹杆+钉齿,脱粒滚筒(外径×长度):500×1915MM,凹板筛型式:栅格式,脱离滚筒数量:1个,风扇型式:离心式,风扇数量1个,风扇直径:Φ508MM,变速箱型式:机械+静液压驱动,轮距(导向轮,驱动轮):1950MM,1925MM,轮胎规格(导向轮,驱动轮):10.0/75-15.3,15-24. | 2020/12/31 | 天津市 | 评阅不通过 | 不通过。未标注排放标准 不通过。
收获机械 | 玉米收获机械 | 自走式玉米联合收获机(具有脱粒功能) | 5行及以上籽粒收获型自走式玉米联合收获机 | 勇猛机械股份有限公司 | 自走式玉米联合收获机 | 4LY-8(ZL1130) | 8行割台；幅宽:5.60M；自走式(籽粒收获型).外形尺寸:10900×5600×3950MM,结构质量:16100KG,适用行距范围:600-700MM,拉茎辊型式:刀式、割刀型式:水平盘式甩刀、脱粒滚筒型式:纵轴流、脱粒滚筒(外径×长度):762×2794MM、脱粒滚筒数量:1个,风扇型式:横流、风扇直径:Φ280MM、风扇数量:1个,凹板筛型式:栅格、冲孔,变速箱类型:静液压驱动,轮距(导向轮；驱动轮):2600-3250MM；2900-3250MM. | 2019/12/31 | 天津市 | 评阅不通过 | 不通过。未标注排放标准 不通过。
收获机械 | 玉米收获机械 | 自走式玉米联合收获机(具有脱粒功能) | 5行及以上籽粒收获型自走式玉米联合收获机 | 山东亚丰农业机械装备有限公司 | 自走式玉米籽粒联合收获机 | 4YZL-5 | 工作行数:5行；额定功率103KW；工作幅宽3.25M；形式:自走式 | 2018/11/09 | 山东省 | 评阅不通过 | 不通过。未标注排放标准 不通过。未标注排放标准
收获机械 | 玉米收获机械 | 自走式玉米联合收获机(具有脱粒功能) | 5行及以上籽粒收获型自走式玉米联合收获机 | 中联重机股份有限公司 | 自走式玉米籽粒联合收获机 | 4YZ-7F | 行数:7行；作业幅宽:4.55M；形式:自走式(籽粒收获型)；配套动力:118KW；发动机符合国三排放标准 | 2017/12/11 | 安徽省 | 评阅不通过 | 不通过。配套动力与报告描述不符 不通过。
收获机械 | 玉米收获机械 | 自走式玉米联合收获机(具有脱粒功能) | 5行及以上籽粒收获型自走式玉米联合收获机 | 雷沃重工股份有限公司 | 自走式玉米收获机 | 4YL-7K | 结构型式:自走式(籽粒收获型)；收获行数:7行；工作幅宽:3750MM | 2020/12/31 | 山东省 | 评阅不通过 | 不通过。未注明排放标准 不通过。
收获机械 | 玉米收获机械 | 自走式玉米联合收获机(具有脱粒功能) | 5行及以上籽粒收获型自走式玉米联合收获机 | 河南瑞创通用机械制造有限公司 | 自走式玉米籽粒联合收获机 | 4YZL-5B | 行数:5行；作业幅宽:2.8M；形式:自走式(籽粒收获型)；配套动力:110KW或110.3KW | 2020/12/31 | 河南省 | 评阅不通过 | 不通过。未标注排放标准 不通过。未标注排放标准
收获机械 | 玉米收获机械 | 自走式玉米联合收获机(具有脱粒功能) | 5行及以上籽粒收获型自走式玉米联合收获机 | 河南瑞创通用机械制造有限公司 | 自走式玉米籽粒联合收获机 | 4YZL-5CZ1 | 行数:5行；作业幅宽:3.25M；形式:自走式(籽粒收获型)；配套动力:118KW | 2020/12/31 | 河南省 | 评阅不通过 | 不通过。未标注排放标准 不通过。未标注排放标准
收获机械 | 玉米收获机械 | 自走式玉米联合收获机(具有脱粒功能) | 5行及以上籽粒收获型自走式玉米联合收获机 | 河南瑞创通用机械制造有限公司 | 自走式玉米籽粒联合收获机 | 4YZL-5BZ | 行数:5行；作业幅宽:2.8M；形式:自走式(籽粒收获型)；配套动力:110KW或110.3KW | 2020/12/31 | 河南省 | 评阅不通过 | 不通过。未标注排放标准 不通过。未标注排放标准
收获机械 | 玉米收获机械 | 自走式玉米联合收获机(具有脱粒功能) | 5行及以上籽粒收获型自走式玉米联合收获机 | 河南瑞创通用机械制造有限公司 | 自走式玉米籽粒联合收获机 | 4YZL-6CZ | 行数:6行；作业幅宽:3.36M；形式:自走式(籽粒收获型)；配套动力:118KW | 2020/12/31 | 河南省 | 评阅不通过 | 不通过。未标注排放标准 不通过。未标注排放标准
收获机械 | 玉米收获机械 | 自走式玉米联合收获机(具有脱粒功能) | 5行及以上籽粒收获型自走式玉米联合收获机 | 雷沃重工股份有限公司 | 自走式玉米收获机 | 4YL-6N | 结构型式:自走式(籽粒收获型)；收获行数:6行；工作幅宽:3900MM | 2019/12/31 | 山东省 | 评阅不通过 | 不通过。未注明排放标准 不通过。
收获机械 | 玉米收获机械 | 自走式玉米联合收获机(具有脱粒功能) | 5行及以上籽粒收获型自走式玉米联合收获机 | 雷沃重工股份有限公司 | 自走式玉米收获机 | 4YL-6K | 结构型式:自走式(籽粒收获型)；收获行数:6行；工作幅宽:4000MM | 2020/12/31 | 山东省 | 评阅不通过 | 不通过。未注明排放标准 不通过。
收获机械 | 玉米收获机械 | 自走式玉米联合收获机(具有脱粒功能) | 5行及以上籽粒收获型自走式玉米联合收获机 | 雷沃重工股份有限公司 | 自走式玉米收获机 | 4YL-5F | 结构型式:自走式(籽粒收获型)；收获行数:5行；工作幅宽:3250MM | 2019/12/31 | 山东省 | 评阅不通过 | 不通过。未标注排放标准 不通过。
收获机械 | 玉米收获机械 | 自走式玉米联合收获机(具有脱粒功能) | 5行及以上籽粒收获型自走式玉米联合收获机 | 雷沃重工股份有限公司 | 自走式玉米收获机 | 4YL-6JH | 结构型式:自走式(籽粒收获型)；收获行数:6行；工作幅宽:4100MM | 2017/12/31 | 山东省 | 评阅不通过 | 不通过。未注明排放标准 不通过。
收获机械 | 玉米收获机械 | 自走式玉米联合收获机(具有脱粒功能) | 5行及以上籽粒收获型自走式玉米联合收获机 | 雷沃重工股份有限公司 | 自走式玉米收获机 | 4YL-8N1 | 结构型式:自走式(籽粒收获型)；收获行数:8行；工作幅宽:5200MM | 2019/12/31 | 山东省 | 评阅不通过 | 不通过。未注明排放标准 不通过。
收获机械 | 玉米收获机械 | 自走式玉米联合收获机(具有脱粒功能) | 5行及以上籽粒收获型自走式玉米联合收获机 | 河南沃德机械制造有限公司 | 玉米联合收获机 | 4YL-5 | 5行割台；幅宽:2.95M；形式:自走式(籽粒收获型)外形尺寸(长×宽×高)MM:7360×2950×3320发动机功率:103KW工作幅宽:2950MM整机质量:5870KG | 2020/12/31 | 河南省 | 评阅不通过 | 不通过。未标注排放标准 不通过。
收获机械 | 玉米收获机械 | 自走式玉米联合收获机(具有脱粒功能) | 5行及以上籽粒收获型自走式玉米联合收获机 | 山东常林农业装备股份有限公司 | 自走式玉米籽粒联合收获机 | 4YZL-6 | 配套发动机生产企业:潍坊潍柴道依茨柴油机有限公司型号规格:WP6G190E330额定功率:140KW工作状态外形尺寸(长*宽*高):9110*4250*4030结构质量:10660KG工作行数:6行适用行距范围:600-700MM工作幅宽:4100MM；拉茎辊型式:刀片式；变速箱类型:机械+静液压驱动； | 2021/12/31 | 山东省 | 评阅不通过 | 不通过。未标注排放标准 不通过。
收获机械 | 玉米收获机械 | 玉米收割割台 | 6行及以上玉米收割割台 | 四平市东联筑路机械有限公司 | 玉米割台 | 4YS-6 | 结构形式:卧式结构质量:1720KG工作行数:6适应行距范围:630-680MM工作幅宽:3900MM理论作业速度:4.0-6.5KM/H作业小时生产率:0.7-1.2HM2/H | 2018/12/24 | 吉林省 | 评阅不通过 | 不通过。报告上传不全 不通过。
收获机械 | 玉米收获机械 | 玉米收割割台 | 6行及以上玉米收割割台 | 四平市东联筑路机械有限公司 | 玉米割台 | 4YS-12 | 结构形式:卧式结构质量:3200KG工作行数:12适应行距范围:1100(大垄双行)/650MM工作幅宽:6600MM理论作业速度:5.0-9.0KM/H作业小时生产率:1.8-3.2HM2/H | 2018/12/24 | 吉林省 | 评阅不通过 | 不通过。报告不全 不通过。
收获机械 | 饲料作物收获机械 | 搂草机 | 5.4M及以上侧向指盘式液压搂草机 | 保定冀旋农机装备有限公司 | 指轮式搂草机 | 9LZ-5.5A | 结构形式:指轮式,挂接方式:牵引式,搂幅宽度:550CM,折叠方式:液压折叠式,配套动力:≥20KW,搂齿数量:80*8 | 2020/12/31 | 河北省 | 评阅不通过 | 不通过。搂齿数量与检验报告不符 不通过。
收获机械 | 饲料作物收获机械 | 搂草机 | 5.4M及以上侧向指盘式液压搂草机 | 黑龙江省鑫元丰农业机械有限责任公司 | 牵引式搂草机 | 9L-8.0 | 外形尺寸:6100×8000×1500MM；配套动力:66.15-73KW；搂草机型式:指轮式；旋转盘:13个；旋转盘直径:1460,与拖拉机连接方式:牵引式,作业最大搂幅:8M； | 2017/01/25 | 黑龙江省 | 评阅不通过 | 不通过。检验报告中没有体现搂幅宽度 不通过。
收获机械 | 饲料作物收获机械 | 捡拾压捆机 | 1.2-1.7M捡拾压捆机 | 呼伦贝尔市蒙力农牧业机械制造有限公司 | 秸秆圆捆机 | 9YG-1.0 | 捡拾器宽度:1600MM配套动力:≥22KW,结构质量:1500KG,工作外形尺寸(长X宽X高):2600MMX2000MMX2000MM | 2020/12/31 | 内蒙古自治区 | 评阅不通过 | 不通过。推广报告与产品检验报告型号与申报型号不一致。 不通过。推广证无法辨识
收获机械 | 饲料作物收获机械 | 捡拾压捆机 | 1.7-2.2M捡拾压捆机 | 四平市冠科机械制造有限公司 | 圆捆打捆机 | 9YG-1.2 | 规格型号:9YG-1.2捡拾器宽度:2230MM卷压滚筒转速:135R/MIN卷压滚筒数量:14工作状态外形尺寸(长×宽×高):4350×2630×2470MM结构质量:3800KG配套动力:≥58.8KW动力输出轴转速:540/720R/MIN捡拾粉碎刀轴转速:1600/2100R/MIN | 2020/12/31 | 吉林省 | 评阅不通过 | 不通过。 不通过。宽度2230，不予归档 不通过。捡拾宽度2230，不予归档
收获机械 | 饲料作物收获机械 | 捡拾压捆机 | 1.7-2.2M捡拾压捆机 | 呼伦贝尔市华迪牧业机械有限公司 | 卷捆圆打捆机 | 9YA-1.5 | 捡拾器宽度:1900MM；卷压滚筒转速:115R/MIN；卷压滚筒数量:14个；工作状态外形尺寸(长×宽×高):7200MM×2750MM×1800MM；配套动力:≥60 | 2019/03/31 | 内蒙古自治区 | 评阅不通过 | 不通过。外形尺寸与检验报告不一致 通过。 外形尺寸与检验报告不一致，变化幅度超标。
收获机械 | 饲料作物收获机械 | 捡拾压捆机 | 1.7-2.2M捡拾压捆机 | 天津库恩农业机械有限公司 | 圆捆机 | VB2260 | 捡拾宽度:2.03M | 2021/12/31 | 天津市 | 评阅不通过 | 通过。 不通过。2.3米，不予归档 不通过。捡拾宽度2.3米，不予归档
收获机械 | 饲料作物收获机械 | 捡拾压捆机 | 1.7-2.2M捡拾压捆机 | 科乐收农业机械（山东）有限责任公司（原：山东科乐收金亿农业机械有限公司） | 牵引式方草捆打捆机 | 9YFQ-1.71 | 捡拾器宽度:1707MM；打捆活塞速度:93次/MIN；打结器类型:D型；工作状态外形尺寸(长×宽×高):6200×2808×1410MM；配套动力:≥37KW | 2021/12/31 | 山东省 | 评阅不通过 | 不通过。产品未公示。 不通过。同初审
收获机械 | 饲料作物收获机械 | 捡拾压捆机 | 1.7-2.2M捡拾压捆机 | 呼伦贝尔市蒙力农牧业机械制造有限公司 | 秸秆圆捆机 | 9YGJ-1.5/3.0 | 捡拾器宽度:3000MM,卷压滚筒转速:115R/MIN,卷压滚筒数量:14个,工作状态外形尺寸(长X宽X高)4350MMX3400MMX2300MM,配套动力:≥66KW | 2021/12/31 | 内蒙古自治区 | 评阅不通过 | 不通过。归档不正确。 不通过。3.0米，不予归档
收获机械 | 饲料作物收获机械 | 捡拾压捆机 | 1.7-2.2M捡拾压捆机 | 呼伦贝尔市蒙力农牧业机械制造有限公司 | 秸秆圆捆机 | 9YGJ-1.0/2.4 | 捡拾器宽度:2400MM,卷压滚筒转速:115R/MIN,卷压滚筒数量:14个,工作状态外形尺寸(长X宽X高)4800MMX2800MMX1800MM,配套动力:≥55KW | 2021/12/31 | 内蒙古自治区 | 评阅不通过 | 不通过。归档不正确。 不通过。2.4米，不予归档
收获机械 | 饲料作物收获机械 | 捡拾压捆机 | 1.7-2.2M捡拾压捆机 | 新乡市花溪机械制造有限公司 | 方捆打捆机 | 9YF-2.2 | 型号:9YF-2.2；捡拾器宽度:2230MM；打捆活塞速度:90-100行程/MIN；打结器类型:D型；工作状态外形尺寸(长×宽×高):4600×2860×1750MM；配套动力≥36.8KW. | 2021/12/31 | 河南省 | 评阅不通过 | 不通过。 不通过。捡拾宽度2230，不予归档 不通过。捡拾宽度2230，不予归档
收获机械 | 饲料作物收获机械 | 捡拾压捆机 | 1.7-2.2M捡拾压捆机 | 新乡市花溪机械制造有限公司 | 方捆机 | 9YFK-3043A | 型号:9YFK-3043A；喂入口宽度:300MM；打捆活塞速度:72-86行程/MIN；外型尺寸(长×宽×高):3050×740×1750MM；打结器类型:D型强制脱节；配套动力≥7.5KW；割幅(与联合收割机配套):236-250CM. | 2018/09/25 | 河南省 | 评阅不通过 | 不通过。产品主要参数没有体现捡拾宽度。 不通过。无捡拾宽度
收获机械 | 饲料作物收获机械 | 捡拾压捆机 | 1.7-2.2M捡拾压捆机 | 黑龙江银锚建筑机械有限公司 | 玉米秸秆打捆机 | 9Y90-2.4 | 捡拾宽度=2400MM | 2020/12/31 | 黑龙江省 | 评阅不通过 | 不通过。归档不正确。 不通过。2.4米 不予归档
收获机械 | 茎秆收集处理机械 | 秸秆粉碎还田机 | 1-1.5M秸秆粉碎还田机 | 赵县联行机械有限公司 | 秸秆切碎还田机 | 4JQ-120 | 工作幅宽为(M):1.2 | 2019/12/31 | 河北省 | 评阅不通过 | 不通过。检验报告与申请型号不一致 不通过。检验报告错误
收获机械 | 茎秆收集处理机械 | 秸秆粉碎还田机 | 1-1.5M秸秆粉碎还田机 | 金湖县兴鹏机械制造有限公司 | 稻麦秸秆切碎抛撒还田机 | 4DMQ-35A | 外形尺寸(长X宽X高)MM950X480X800整机质量75KG抛撒幅宽1.5-2.3M | 2017/11/26 | 江苏省 | 评阅不通过 | 不通过。分档不正确 不通过。归档错误，无续展报告
收获机械 | 茎秆收集处理机械 | 秸秆粉碎还田机 | 1.5-2M秸秆粉碎还田机 | 金湖县兴鹏机械制造有限公司 | 稻麦秸秆切碎抛撒还田机 | 4DMQ-1000 | 外形尺寸(长X宽X高)MM1150X1000X760整机质量110±5%KG抛撒幅宽1.5-2M配套动力50-75KW | 2019/12/30 | 江苏省 | 评阅不通过 | 不通过。 不通过。归档错误 工作幅宽不足。
收获机械 | 茎秆收集处理机械 | 秸秆粉碎还田机 | 1.5-2M秸秆粉碎还田机 | 河北太阳升机械有限公司 | 秸秆切碎还田机 | 1JQ-180 | 结构型式:侧边皮带传动；配套动力:51.4-69.8KW；外形尺寸(长X宽X高)1300MMX2050MMX1100MM；整机质量:510KG；纯生产率:0.3-0.5HM2/(M.H)；工作宽幅:180CM；作业前进速度:3-5KM/H；切碎轴转速:2120R/MIN；切碎机构最大回转半径26CM；切碎机构总安装刀数48把；最小离地间隙:≥400MM. | 2019/12/31 | 河北省 | 评阅不通过 | 不通过。产品检验报告只有封皮；网页截图不正确，网页链接不对。 不通过。同初审
收获机械 | 茎秆收集处理机械 | 秸秆粉碎还田机 | 1.5-2M秸秆粉碎还田机 | 河北太阳升机械有限公司 | 秸秆切碎还田机 | 1JQ-165 | 结构型式:侧边皮带传动；配套动力:44.1-55.8KW；外形尺寸(长X宽X高)1300MMX1900MMX1100MM；整机质量:480KG；纯生产率:0.3-0.5HM2/(M.H)；工作宽幅:165CM；作业前进速度:3-5KM/H；切碎轴转速:2120R/MIN；切碎机构最大回转半径26CM；切碎机构总安装刀数44把；最小离地间隙:≥400MM. | 2019/12/31 | 河北省 | 评阅不通过 | 不通过。网页截图不正确，网页链接没有。 不通过。同初审
收获机械 | 茎秆收集处理机械 | 秸秆粉碎还田机 | 1.5-2M秸秆粉碎还田机 | 河北太阳升机械有限公司 | 秸秆切碎还田机 | 1JQ-150 | 结构型式:侧边皮带传动；配套动力:36.75-51.45KW；外形尺寸(长X宽X高)1300MMX1750MMX1100MM；整机质量:460KG；纯生产率:0.3-0.5HM2/(M.H)；工作宽幅:150CM；作业前进速度:3-5KM/H；切碎轴转速:2120R/MIN；切碎机构最大回转半径26CM；切碎机构总安装刀数40把；最小离地间隙:≥400MM. | 2019/12/31 | 河北省 | 评阅不通过 | 不通过。网页截图不正确，网页链接没有。 不通过。同初审，证书无法辨识
收获机械 | 茎秆收集处理机械 | 秸秆粉碎还田机 | 1.5-2M秸秆粉碎还田机 | 故城县利达农业机械有限公司 | 秸秆粉碎还田机 | 1JH-165A | 作业幅宽；165CM | 2019/12/31 | 河北省 | 评阅不通过 | 不通过。产品检验报告无法打开。 不通过。同初审
收获机械 | 茎秆收集处理机械 | 秸秆粉碎还田机 | 1.5-2M秸秆粉碎还田机 | 故城县利达农业机械有限公司 | 秸秆粉碎还田机 | 1JH-180A | 作业幅宽；180CM | 2019/12/31 | 河北省 | 评阅不通过 | 不通过。产品检验报告打开为空白。 不通过。同初审
收获机械 | 茎秆收集处理机械 | 秸秆粉碎还田机 | 1.5-2M秸秆粉碎还田机 | 河北江天农业机械有限公司 | 秸秆粉碎还田机 | 1JH-150 | 结构形式:侧边皮带传动配套动力:40-44KW纯工作小时生产率:0.45-0.75HM2/H外形尺寸:1170MM×1770MM×1020MM结构质量:460KG工作幅宽:1.50M最小离地间隙:350MM作业前进速度:3-5KM/H切碎轴转速:2160切碎机构最大回转半径:255MM切碎机构总安装刀数:40把 | 2020/12/31 | 河北省 | 评阅不通过 | 不通过。推广报告和产品检验报告过期。 不通过。无续展报告
收获机械 | 茎秆收集处理机械 | 秸秆粉碎还田机 | 1.5-2M秸秆粉碎还田机 | 江苏清淮机械有限公司 | 秸秆粉碎还田机 | 1JH-165 | 配套动力(KW):40.4-55.1.工作幅宽(CM):165.刀片形式:甩刀.刀片数量:44把.外形尺寸(长×宽×高)(MM):1310×1920×1100.整机质量(KG):490.刀轴转速(R/MIN):2075 | 2019/12/31 | 江苏省 | 评阅不通过 | 不通过。推广证书 推广报告 检验报告过期 不通过。
收获机械 | 茎秆收集处理机械 | 秸秆粉碎还田机 | 1.5-2M秸秆粉碎还田机 | 江苏清淮机械有限公司 | 秸秆粉碎还田机 | 1JH-180 | 配套动力(KW):44.1-58.8.工作幅宽(CM):180.刀片形式:甩刀.刀片数量:48把.外形尺寸(长×宽×高)(MM):1310×2070×1100.整机质量(KG):510.刀轴转速(R/MIN):2075 | 2019/12/31 | 江苏省 | 评阅不通过 | 不通过。推广报告 推广证书 鉴定报告过期 不通过。
收获机械 | 茎秆收集处理机械 | 秸秆粉碎还田机 | 1.5-2M秸秆粉碎还田机 | 金湖鑫润机械有限公司 | 秸秆切碎抛撒还田机 | 4DQ-1000 | 产品名称:秸秆切碎抛撒还田机产品型号:4DQ-1000外形尺寸:1290*840*730MM配套动力:≥65KW切碎长度:≤150MM抛撒幅宽:≥2.0M刀轴转速:2800R/MIN切碎刀形式:梯形锯齿刀切碎刀数量:24片整机质量:120±5%(KG) | 2020/12/31 | 江苏省 | 评阅不通过 | 不通过。归档不正确 不通过。无工作幅宽 无法归档
收获机械 | 茎秆收集处理机械 | 秸秆粉碎还田机 | 2-2.5M秸秆粉碎还田机 | 江苏清淮机械有限公司 | 秸秆粉碎还田机 | 1JH-200 | 配套动力(KW):51.4-66.2.工作幅宽(M):2.结构型式:悬挂.粉碎机构总安装刀数:56把.工作状态外形尺寸(长×宽×高)(MM):1310×2270×1100.结构重量(KG):550.作业前进速度(KM/H):2-5.粉碎轴转速(R/MIN):2075 | 2019/12/31 | 江苏省 | 评阅不通过 | 不通过。推广报告 推广证书 鉴定报告过期 不通过。
收获机械 | 茎秆收集处理机械 | 秸秆粉碎还田机 | 2-2.5M秸秆粉碎还田机 | 河北江天农业机械有限公司 | 秸秆粉碎还田机 | 1JH-230 | 结构形式:侧边皮带传动配套动力:74-80KW纯工作小时生产率:0.69-1.15HM2/H外形尺寸:1140MM×2590MM×1020MM结构质量:651KG工作幅宽:2.3M最小离地间隙:370MM作业前进速度:3-5KM/H切碎轴转速:2160切碎机构最大回转半径:255MM切碎机构总安装刀数:60把 | 2020/12/31 | 河北省 | 评阅不通过 | 不通过。产品检验报告和推广报告过期 不通过无续展报告
收获机械 | 茎秆收集处理机械 | 秸秆粉碎还田机 | 2-2.5M秸秆粉碎还田机 | 河北太阳升机械有限公司 | 秸秆切碎还田机 | 1JQ-220 | 结构型式:侧边皮带传动；配套动力:80.9-95.6KW；外形尺寸(长X宽X高)1300MMX2460MMX1100MM；整机质量:680KG；纯生产率:0.3-0.5HM2/(M.H)；工作宽幅:220CM；作业前进速度:3-5KM/H；切碎轴转速:2120R/MIN；切碎机构最大回转半径26CM；切碎机构总安装刀数68把；最小离地间隙:≥400MM. | 2019/12/31 | 河北省 | 评阅不通过 | 不通过。产品主要参数与检验报告个别不符合，网页截图不正确。 不通过。同初审
收获机械 | 茎秆收集处理机械 | 秸秆粉碎还田机 | 2-2.5M秸秆粉碎还田机 | 河北太阳升机械有限公司 | 秸秆切碎还田机 | 1JQ-200 | 结构型式:侧边皮带传动；配套动力:69.8-73.5KW；外形尺寸(长X宽X高)1300MMX2250MMX1100MM；整机质量:550KG；纯生产率:0.3-0.5HM2/(M.H)；工作宽幅:200CM；作业前进速度:3-5KM/H；切碎轴转速:2120R/MIN；切碎机构最大回转半径26CM；切碎机构总安装刀数52把；最小离地间隙:≥400MM. | 2019/12/31 | 河北省 | 评阅不通过 | 不通过。网页截图不正确，网页链接没有 不通过。同初审
收获机械 | 茎秆收集处理机械 | 秸秆粉碎还田机 | 2-2.5M秸秆粉碎还田机 | 河北太阳升机械有限公司 | 秸秆切碎还田机 | 1JQ-240 | 结构型式:侧边皮带传动；配套动力:80.9-95.6KW；外形尺寸(长X宽X高)1300MMX2660MMX1100MM；整机质量:705KG；纯生产率:0.3-0.5HM2/(M.H)；工作宽幅:240CM；作业前进速度:3-5KM/H；切碎轴转速:2120R/MIN；切碎机构最大回转半径26CM；切碎机构总安装刀数68把；最小离地间隙:≥400MM. | 2019/12/31 | 河北省 | 评阅不通过 | 不通过。产品主要参数与检验报告个别不符合，网页截图不正确。 不通过。同初审
收获机械 | 茎秆收集处理机械 | 秸秆粉碎还田机 | 2.5M及以上秸秆粉碎还田机 | 河北太阳升机械有限公司 | 秸秆切碎还田机 | 1JQ-360 | 结构型式:双侧边皮带传动；配套动力:100-130KW；外形尺寸(长X宽X高)1300MMX4100MMX1200MM；整机质量:1570KG；纯生产率:0.3-0.5HM2/(M.H)；工作宽幅:360CM；作业前进速度:3-5KM/H；切碎轴转速:2120R/MIN；切碎机构最大回转半径切碎机构总安装刀数104把 | 2020/12/31 | 河北省 | 评阅不通过 | 不通过。产品检验报告无主要技术参数表，网页截图不正确。 不通过。同初审
收获机械 | 茎秆收集处理机械 | 秸秆粉碎还田机 | 2.5M及以上秸秆粉碎还田机 | 河北太阳升机械有限公司 | 秸秆切碎还田机 | 1JQ-300 | 结构型式:双侧边皮带传动；配套动力:88.2-117.6KW；外形尺寸(长X宽X高)1300MMX3500MMX1200MM；整机质量:1460KG；纯生产率:0.3-0.5HM2/(M.H)；工作宽幅:300CM；作业前进速度:3-5KM/H；切碎轴转速:2120R/MIN；切碎机构最大回转半径切碎机构总安装刀数76把 | 2020/12/31 | 河北省 | 评阅不通过 | 不通过。检验报告中无主要技术参数表，网页截图不正确。 不通过。同初审
收获机械 | 茎秆收集处理机械 | 秸秆粉碎还田机 | 2.5M及以上秸秆粉碎还田机 | 河北太阳升机械有限公司 | 秸秆切碎还田机 | 1JQ-260 | 结构型式:双侧边皮带传动；配套动力:88.2-99.3KW；外形尺寸(长X宽X高)1300MMX3100MMX1200MM；整机质量:1160KG；纯生产率:0.3-0.5HM2/(M.H)；工作宽幅:260CM；作业前进速度:3-5KM/H；切碎轴转速:2120R/MIN；切碎机构最大回转半径26CM；切碎机构总安装刀数68把；最小离地间隙:≥400MM. | 2020/12/31 | 河北省 | 评阅不通过 | 不通过。产品主要参数与检验报告个别不符合，网页截图不正确。 不通过。同初审
收获机械 | 茎秆收集处理机械 | 秸秆粉碎还田机 | 2.5M及以上秸秆粉碎还田机 | 河北太阳升机械有限公司 | 秸秆切碎还田机 | 1JQ-280 | 结构型式:双侧边皮带传动；配套动力:88.2-99.3KW；外形尺寸(长X宽X高)1300MMX3300MMX1200MM；整机质量:1300KG；纯生产率:0.3-0.5HM2/(M.H)；工作宽幅:280CM；作业前进速度:3-5KM/H；切碎轴转速:2120R/MIN；切碎机构最大回转半径切碎机构总安装刀数72把 | 2020/12/31 | 河北省 | 评阅不通过 | 不通过。产品主要参数中纯生产率与检验报告不符合，网页截图不正确。 不通过。同初审
收获机械 | 茎秆收集处理机械 | 秸秆粉碎还田机 | 2.5M及以上秸秆粉碎还田机 | 河北太阳升机械有限公司 | 秸秆切碎还田机 | 1JQ-340 | 结构型式:双侧边皮带传动；配套动力:95.6-132.3KW；外形尺寸(长X宽X高)1300MMX3900MMX1200MM；整机质量:1570KG；纯生产率:0.3-0.5HM2/(M.H)；工作宽幅:340CM；作业前进速度:3-5KM/H；切碎轴转速:2120R/MIN；切碎机构最大回转半径切碎机构总安装刀数92把 | 2020/12/31 | 河北省 | 评阅不通过 | 不通过。产品检验报告无第三页主要技术参数表，网页截图不正确。 不通过。同初审
收获后处理机械 | 干燥机械 | 粮食烘干机 | 批处理量30T及以上循环式粮食烘干机 | 台州市一鸣机械设备有限公司 | 低温循环式干燥机 | 5HX-30 | 批处理量:30T；循环式；整机质量:5200KG；外型尺寸(长×宽×高):4770×3920×11380MM；处理量(水稻):2.158T/H；燃烧机型式:燃油炉；点火方式:高压自动点火；燃料:0#柴油；干燥能力:11.22T•%/H；破碎率增值:0.3%；干燥不均匀度:0.3% | 2018/04/29 | 浙江省 | 评阅不通过 | 不通过。处理量30t/d没有出处。 不通过。同初审。
收获后处理机械 | 干燥机械 | 粮食烘干机 | 批处理量30T及以上循环式粮食烘干机 | 安徽省钢力机械制造有限公司 | 批式循环谷物烘干机 | 5H-32 | 整机重量:5600KG；外形尺寸(长×宽×高MM):5437×3377×12015；小时处理量(稻谷):≥2200；循环批式处理量:32T；处理方式:；批式循环干燥方式；加热方式:热风间接加热；电机总功率:13.6KW；安全装置:满量开关、定时开关、热继电器、传感器、保险丝、异常报警. | 2020/12/31 | 安徽省 | 评阅不通过 | 不通过。 不通过。批次处理量无法确定 无批处理量核测值
收获后处理机械 | 干燥机械 | 粮食烘干机 | 批处理量30T及以上循环式粮食烘干机 | 安徽金锡机械科技有限公司 | 批式循环谷物干燥机 | 5HX-35 | 处理方式:循环式；结构形式:固定式；循环式批处理量(T):35. | 2018/09/24 | 安徽省 | 评阅不通过 | 不通过。检验报告中无处体现核测批次处理量30t/批次 不通过。同初审
收获后处理机械 | 干燥机械 | 粮食烘干机 | 批处理量30T及以上循环式粮食烘干机 | 合肥麦稻之星机械有限公司 | 批式循环谷物干燥机 | 5HGM-30H | 结构形式:固定式,处理方式:批式循环；批处理量:30T；处理量:≥2000KG/H,外形尺寸(长×宽×高):7350×3436×14844MM；电机总功率:15.12KW；整机质量:6450KG,箱体内尺寸:2300*2500*12480MM,安全装置:自动水分仪、自动点火、自动停机、温控装置、故障报警装置、满粮报警装置、电气过载保护装置、漏电保护装置；加热方式:间接加热 | 2020/12/31 | 安徽省 | 评阅不通过 | 不通过。报告中没有体现核测处理量30t/批次 不通过。
收获后处理机械 | 干燥机械 | 粮食烘干机 | 批处理量30T及以上循环式粮食烘干机 | 合肥麦稻之星机械有限公司 | 批式循环谷物干燥机 | 5HGM-30D | 结构形式:固定式,处理方式:批式循环；批处理量:30T；处理量:≥2000KG/H,外形尺寸(长×宽×高):5650×3199×14194MM；电机总功率:15.12KW；整机质量:6150KG,箱体内尺寸:2300*2500*11830MM,安全装置:自动水分仪、自动点火、自动停机、温控装置、故障报警装置、满粮报警装置、电气过载保护装置、漏电保护装置；加热方式:间接加热 | 2020/12/31 | 安徽省 | 评阅不通过 | 不通过。报告中没有体现核测处理量30t/批次 不通过。
收获后处理机械 | 干燥机械 | 粮食烘干机 | 批处理量30T及以上循环式粮食烘干机 | 合肥麦稻之星机械有限公司 | 批式循环谷物干燥机 | 5HGM-60 | 结构形式:固定式,处理方式:批式循环；批处理量:60T；处理量:≥3400KG/H,外形尺寸(长×宽×高):7653×4724×20958MM；电机总功率:28.25KW；整机质量:14190KG,箱体内尺寸:2984*3048*15412MM,安全装置:自动水分仪、自动点火、自动停机、温控装置、故障报警装置、满粮报警装置、电气过载保护装置、漏电保护装置；加热方式:间接加热 | 2020/12/31 | 安徽省 | 评阅不通过 | 不通过。报告中没有体现核测处理量60t/批次 不通过。
收获后处理机械 | 干燥机械 | 粮食烘干机 | 批处理量30T及以上循环式粮食烘干机 | 安徽省久阳农业机械有限公司 | 批式循环谷物干燥机 | 5HXG-30 | 结构型式:固定式处理方式:批式循环循环批处理量(批式循环式):30T | 2020/12/31 | 安徽省 | 评阅不通过 | 不通过。 不通过。批次处理量不明确。 批处理量无核测值
收获后处理机械 | 干燥机械 | 粮食烘干机 | 批处理量30T及以上循环式粮食烘干机 | 江苏谷阳农业机械有限公司 | 低温循环干燥机 | 5HGY-30 | 批处理量:30T循环方式:批式循环整机质量:5500KG外形尺寸:4812*5580*12690MM | 2020/12/31 | 江苏省 | 评阅不通过 | 通过。 不通过。无法明确批次处理量 批处理量无核测值
收获后处理机械 | 干燥机械 | 粮食烘干机 | 批处理量30T及以上循环式粮食烘干机 | 开封市汴丰农业机械有限公司 | 批式循环谷物干燥机 | 5H-30 | 结构型式:批式循环整机质量3350KG(不含热风炉)处理量:小麦≥3400KG/H燃烧机型式手烧燃煤热风炉,点火方式手动燃煤消耗量45-60KG/H电机总功率19.7KW安全装置:满仓停机漏电保护维修护栏 | 2019/12/31 | 河南省 | 评阅不通过 | 不通过。报告中没有体现处理量30t/批次 不通过。同初审
收获后处理机械 | 干燥机械 | 粮食烘干机 | 批处理量30T及以上循环式粮食烘干机 | 辽宁海帝升机械有限公司 | 粮食烘干机 | HDS-L30000D-Y | 外形尺寸:4702×3680×13190MM；整机质量:6400KG；额定功率:15.3KW；单位耗热量:≤5800KJ/KGH2O；破碎率增量:≤0.5%；处理方式:批次循环式；批次处理量:30吨 | 2019/12/31 | 辽宁省 | 评阅不通过 | 不通过。检验报告中无处体现批处理量30T。 不通过。同初审
收获后处理机械 | 干燥机械 | 粮食烘干机 | 批处理量30T及以上循环式粮食烘干机 | 安徽兴仓机械科技有限公司 | 批式循环谷物干燥机 | 5HXC-30 | 处理方式:循环式；结构形式:固定式；循环批处理量:30T结构尺寸:4632MM×4277MM×12526MM；整机质量:8760KG；结构型式:固定式；电机总功率:17.27KW | 2020/12/31 | 安徽省 | 评阅不通过 | 不通过。 不通过。无法明确批次处理量 批处理量无核测值
收获后处理机械 | 干燥机械 | 粮食烘干机 | 批处理量30T及以上循环式粮食烘干机 | 安徽中科自动化股份有限公司 | 粮食烘干机 | 5HXL-30 | 处理方式:批式循环；批处理量(T):30；外形尺寸(MM):5000×3210×10570；电机总功率(KW):16.9 | 2018/10/26 | 安徽省 | 评阅不通过 | 不通过。检验报告体现不出批处理量30T 不通过。同初审
收获后处理机械 | 干燥机械 | 粮食烘干机 | 批处理量30T及以上循环式粮食烘干机 | 安徽中科自动化股份有限公司 | 粮食烘干机 | 5HHX-30 | 处理方式:批式循环；批处理量(T):30；外形尺寸(MM):6300×3210×11500；电机总功率(KW):16.9 | 2019/12/31 | 安徽省 | 评阅不通过 | 不通过。 不通过。批次处理量无法确定 无批处理量核测值
收获后处理机械 | 干燥机械 | 粮食烘干机 | 批处理量30T及以上循环式粮食烘干机 | 郑州万谷机械股份有限公司 | 循环式粮食烘干机 | 5HH-30 | 批处理量30T；循环式；装机容量20.27KW | 2020/12/31 | 河南省 | 评阅不通过 | 不通过。检验报告中无处体现批处理量30T。 不通过。同初审
收获后处理机械 | 干燥机械 | 粮食烘干机 | 批处理量30T及以上循环式粮食烘干机 | 安徽谷王烘干机械有限公司 | 批式循环谷物干燥机 | 5HXG-30.0 | 处理方式:循环式；结构形式:固定式；循环式批处理量(T):30；发动机符合国三排放标准 | 2017/12/11 | 安徽省 | 评阅不通过 | 不通过。报告中没有体现核测处理量30t/批次 不通过。同初审
收获后处理机械 | 干燥机械 | 粮食烘干机 | 批处理量30T及以上循环式粮食烘干机 | 合肥易祥农业机械智能装备有限公司 | 批示循环谷物干燥机 | 5HYX-30 | 循环批处理量(T):30、处理方式:批式循环.外形尺寸(MM):4632X4277X12526、整机质量(KG):8650、结构型式:固定式、电机总功率(KW):17.27 | 2020/12/31 | 安徽省 | 评阅不通过 | 不通过。检验报告中无处体现核测批次处理量30t/批次 不通过。检验报告中无处体现核测批次处理量30t/批次
收获后处理机械 | 干燥机械 | 粮食烘干机 | 批处理量30T及以上循环式粮食烘干机 | 沃得重工（中国）有限公司 | 谷物干燥机 | 5H-30 | 批处理量:30T,循环式； | 2020/12/31 | 江苏省 | 评阅不通过 | 不通过。 不通过。无法明确批次处理量 无批处理量核测值
收获后处理机械 | 干燥机械 | 粮食烘干机 | 批处理量30T及以上循环式粮食烘干机 | 安徽金明机械科技有限公司 | 谷物干燥机 | 5H-30 | 批处理量≥30T.循环式.整机质量5300KG.外形尺寸:4950*3850*11815MM.加热方式:热风间接换热.安全装置:自动水分计、风压开关、温控装置、电器过载保护装置、满粮报警装置、故障报警装置、漏电保护装置." | 2019/12/31 | 安徽省 | 评阅不通过 | 通过。 不通过。无法明确批次处理量 批处理量无核测值。
收获后处理机械 | 干燥机械 | 粮食烘干机 | 批处理量30T及以上循环式粮食烘干机 | 常州东风农机集团有限公司 | 批式循环谷物干燥机 | 5HDH-32 | 整机重量:8600KG,处理方式:批式循环,加热方式:间接加热.X循环处理量(批式循环式)32T、小时处理量(稻谷)大于或等于1500公斤、外形尺寸:4570MM*4200MM*12870MM | 2020/12/31 | 江苏省 | 评阅不通过 | 不通过。报告中没有体现核测处理量32t/批次 不通过。
收获后处理机械 | 干燥机械 | 粮食烘干机 | 批处理量30T及以上循环式粮食烘干机 | 临沂金铭机械有限公司 | 批次循环式粮食干燥机 | 5HP-33 | 结构型式:固定式；整机质量:17500KG；外形尺寸:8422MM*5332MM*16500MM；循环批处理量(批式循环式)水稻:33T；处理方式:批次循环式； | 2020/12/31 | 山东省 | 评阅不通过 | 不通过。检验报告中无处体现核测批次处理量33t/批次 不通过。同初审
收获后处理机械 | 干燥机械 | 粮食烘干机 | 批处理量30T及以上循环式粮食烘干机 | 临沂金铭机械有限公司 | 批次循环式粮食粮食干燥机 | 5HP-30 | 结构型式:固定式；整机质量:11000KG；外形尺寸:5000MM*5858MM*14785MM；小时处理量(稻谷):≥1500KG/H；循环批处理量(批式循环式):30T；处理方式:批次循环式； | 2020/12/31 | 山东省 | 评阅不通过 | 不通过。检验报告中无处体现核测批次处理量30t/批次 不通过。
收获后处理机械 | 干燥机械 | 粮食烘干机 | 批处理量30T及以上循环式粮食烘干机 | 滁州奥岚格机械有限公司 | 批式循环谷物干燥机 | 5H-30A | 形尺寸:4840×4760×13130；循环批处理量:30T；处理方式:批式循环；加热方式:热风间接加热；电机总功率:20.2KW；箱体尺寸:2900×2250×11491 | 2021/12/31 | 安徽省 | 评阅不通过 | 不通过。检验报告中无处体现核测批次处理量30t/批次 不通过。应用新大纲
收获后处理机械 | 干燥机械 | 粮食烘干机 | 批处理量30T及以上循环式粮食烘干机 | 金子农机（无锡）有限公司 | 谷物大型干燥机 | CEL-3000 | 批次处理量:稻谷30吨/小麦32吨；机体重量:9000(KG)；使用燃料:煤油或柴油；电机总功率16.86(KW)；外形尺寸(长*宽*高):3560*3790*11834(MM)；结构形式:批式循环 | 2020/12/30 | 江苏省 | 评阅不通过 | 不通过。检测报告检验结果没有体现批次处理量30T/批次 不通过。检测报告批次处理量没有达到30T/批次
收获后处理机械 | 干燥机械 | 粮食烘干机 | 批处理量30T及以上循环式粮食烘干机 | 中联重机股份有限公司 | 批式循环谷物干燥机 | 5HXD-40 | 处理方式:批式循环；小时处理量(玉米):≥3500KG/H；循环批处理量(批式循环式):40吨(玉米)；结构形式:固定式； | 2021/12/31 | 安徽省 | 评阅不通过 | 不通过。报告中没有体现核测处理量40t/批次 不通过。
收获后处理机械 | 干燥机械 | 粮食烘干机 | 批处理量30T及以上循环式粮食烘干机 | 中联重机股份有限公司 | 批式循环谷物干燥机 | 5HXG-32 | 处理方式:循环式；处理量:≥1500KG/H；循环式批处理量:32T；结构形式:固定式； | 2018/09/24 | 安徽省 | 评阅不通过 | 不通过。报告中没有体现核测处理量32t/批次 不通过。
收获后处理机械 | 干燥机械 | 粮食烘干机 | 批处理量30T及以上循环式粮食烘干机 | 安徽山水农业科技有限公司 | 低温循环式干燥机 | H300 | 结构型式:批次循环式；外型尺寸(MM):4950×3850×11103；整机质量(KG):5630；处理量(T/批):30；降水速率(%/H):0.75；装机容积(M3):51.7 | 2019/12/31 | 安徽省 | 评阅不通过 | 通过。 不通过。批次处理量核测29.7t，达不到30t 批次处理量核测29.7t，达不到30t
收获后处理机械 | 干燥机械 | 粮食烘干机 | 批处理量30T及以上循环式粮食烘干机 | 安徽正阳机械科技有限公司 | 谷物干燥机 | 5HM-30 | 批处理量:30T/批；循环式；基本配置:在线水份测量仪、多段温控仪、链条断裂检知、微电脑自动+手动控制模式、过载保护、漏电保护、满粮报警、故障报警、灭火器等；技术参数:外形尺寸:3800*5060*12340；小时处理量≥2000KG/H； | 2019/12/31 | 安徽省 | 评阅不通过 | 不通过。检验报告中未体现核测批处理量30T/批次 不通过。同初审
收获后处理机械 | 干燥机械 | 粮食烘干机 | 批处理量30T及以上循环式粮食烘干机 | 合肥金锡机械有限公司 | 批式循环谷物干燥机 | 5HXK-30 | 处理方式:循环式；结构形式:固定式；循环式批处理量(T):30 | 2019/12/31 | 安徽省 | 评阅不通过 | 不通过。检验报告中无处体现核测批次处理量30t/批次 不通过。检验报告中批次处理量没有达到30t/批次
收获后处理机械 | 干燥机械 | 粮食烘干机 | 批处理量30T及以上循环式粮食烘干机 | 合肥光裕机械有限责任公司 | 批式循环谷物干燥机 | 5HXG-35 | 批处理量:35T；循环式 | 2019/12/31 | 安徽省 | 评阅不通过 | 不通过。报告中没有体现核测处理量35t/批次 不通过。同初审
收获后处理机械 | 干燥机械 | 粮食烘干机 | 批处理量30T及以上循环式粮食烘干机 | 河南中农福安农业装备有限公司 | 谷物烘干机 | 5HY-3.2 | 结构型式:批式循环,批处理量:30T,整机功率:29.7KW,整机质量:17000KG | 2019/12/31 | 河南省 | 评阅不通过 | 不通过。 不通过。报告指标值是直接加热，实际是间接加热，且单位耗热量不符合实际。 煤炉直接加热会污染粮食，不符合JB/T 10268规定，不宜在垦区推广。
收获后处理机械 | 干燥机械 | 粮食烘干机 | 批处理量30T及以上循环式粮食烘干机 | 南阳奥科耒科技有限公司 | 粮食烘干机 | 5H-30 | 批处理量30T,循环式 | 2020/12/31 | 河南省 | 评阅不通过 | 不通过。 不通过。批次处理量不明确，玉米作为测试物料不合理。 批处理量无核测值
收获后处理机械 | 干燥机械 | 粮食烘干机 | 批处理量30T及以上循环式粮食烘干机 | 河南中农福安农业装备有限公司 | 谷物烘干机 | 5HT-15 | 结构型式:批式循环,批处理量:60T,电机总功率:59.5KW,整机质量:36000KG | 2019/12/31 | 河南省 | 评阅不通过 | 不通过。 不通过。报告错误，非直接加热，实为间接加热 推广报告中叙述该机采用燃煤直接加热，污染粮食，不符合JB/T 10268-2011标准要求，不宜在垦区推广。
收获后处理机械 | 干燥机械 | 粮食烘干机 | 批处理量30T及以上循环式粮食烘干机 | 佛冈明阳机械有限公司 | 粮食烘干机 | 5HDX-30 | 结构型式:批式；整机质量KG:5500；外形尺寸(长*宽*高)MM:4030*5360*12750；处理量T/H:≥1.4；燃烧机型式:立式悬浮；燃烧机点火方式:手动；适用燃料:稻壳；电机总功率KW:17.29；批处理量:30T；安全装置:风压开关、定时开关、异常开关、控制保险丝、异常报警 | 2019/12/31 | 广东省 | 评阅不通过 | 不通过。检验报告里体现不出批处理量30T 不通过。同初审
收获后处理机械 | 干燥机械 | 粮食烘干机 | 批处理量30T及以上循环式粮食烘干机 | 浙江柳林农业机械股份有限公司 | 批式循环谷物干燥机 | 5H-32 | 结构型式:固定式；整机质量:5500KG；外形尺寸(长*宽*高):5033*4560*10487MM；循环批处理量(批式循环式):32T；处理方式:批式循环干燥方式；燃烧机型式:燃油式(BS20)；燃烧机点火方式:自动点火；燃料:煤油或轻质柴油；加热方式:热风直接加热；电机总功率:16.5KW；安全装置:满粮报警、定时开关、风压开关、过热保护、控制保险、燃烧机熄火、热继电器、漏电保护、灭火器. | 2020/12/31 | 浙江省 | 评阅不通过 | 不通过。报告中没有体现核测处理量32t/批次 不通过。同初审
收获后处理机械 | 干燥机械 | 粮食烘干机 | 批处理量30T及以上循环式粮食烘干机 | 安徽都灵精密机械有限公司 | 批式循环谷物干燥机 | 5HDL-30 | 批处理量(T):30；批式循环式；电机总功率(KW):17.22；结构形式:固定式；整机质量(KG):5300；外形尺寸(长*宽*高):4900*4200*12033MM；安全装置:满量开关、定时开关、异常报警等安全装置； | 2019/12/31 | 安徽省 | 评阅不通过 | 不通过。报告中没有体现核测处理量30t/批次 不通过。
收获后处理机械 | 干燥机械 | 粮食烘干机 | 批处理量30T及以上循环式粮食烘干机 | 安徽金粮机械科技有限公司 | 低温循环烘干机 | JL-5H-30 | 结构外形尺寸(长*宽*高)4590*4390*12382MM；整机质量4870KG；结构型式为固定式；批处理量30T；小时处理量(水稻)≥1800KG/H；电机总功率13.6KW；加热方式:间接加热；处理方式:批式循环；箱体尺寸(长*宽*高)2900*2360*9530；安全装置:自动报警(满粮、故障及超温)及自动关机,温控装置,过载、漏电保护装置. | 2021/12/31 | 安徽省 | 评阅不通过 | 不通过。检验报告中无处体现批处理量30T。 不通过。同初审
收获后处理机械 | 干燥机械 | 粮食烘干机 | 处理量100T/D及以上连续式粮食烘干机 | 中联重机股份有限公司 | 批式循环谷物干燥机 | 5HXG-100 | 处理方式:循环式；处理量:≥6000KG/H；循环式批处理量:100T；结构形式:固定式； | 2018/09/24 | 安徽省 | 评阅不通过 | 不通过。报告中没有体现核测处理量100t/批次 不通过。归档错误
收获后处理机械 | 干燥机械 | 粮食烘干机 | 处理量100T/D及以上连续式粮食烘干机 | 铁岭市清河区金锋干燥设备有限公司 | 粮食干燥机 | SNH-5 | 处理方式:连续式；结构形式:固定式；连续式处理量(T/D):120 | 2017/12/31 | 辽宁省 | 评阅不通过 | 不通过。使用大纲不对 不通过。
动力机械 | 拖拉机 | 轮式拖拉机 | 40-45马力四轮驱动拖拉机 | 安徽天平机械股份有限公司 | 轮式拖拉机 | 404 | 外廓尺寸:3300×1600×2040MM,驱动型式:四轮驱动,配套功率:29.40KW,配套动力:4B2-40V32,标定转速:2400R/MIN,发动机制造商:安徽全柴动力股份有限公司,轴距:1810MM,最大配重(前/后):91/240KG,挡位数(前进/倒退/爬行):8/2/0,变速箱型式:二轴式、直齿(4+1)×2组成式 | 2020/12/31 | 安徽省 | 评阅不通过 | 不通过。主要参数表未标明发动机排放标准。 不通过。未标明发动机排放标准。
动力机械 | 拖拉机 | 轮式拖拉机 | 40-45马力四轮驱动拖拉机 | 雷沃重工股份有限公司 | 轮式拖拉机 | M404-B | 驱动方式:四轮驱动；功率(KW):29.4KW | 2020/12/31 | 山东省 | 评阅不通过 | 不通过。未标明排放标准。 不通过。未标明排放标准。
动力机械 | 拖拉机 | 轮式拖拉机 | 40-45马力四轮驱动拖拉机 | 雷沃重工股份有限公司 | 轮式拖拉机 | M404-BA1 | 驱动方式:四轮驱动；功率(KW):29.4KW | 2020/12/31 | 山东省 | 评阅不通过 | 不通过。未标明排放标准。 不通过。未标明排放标准。
动力机械 | 拖拉机 | 轮式拖拉机 | 40-45马力四轮驱动拖拉机 | 雷沃重工股份有限公司 | 轮式拖拉机 | HT404 | 驱动方式:四轮驱动；功率(KW):29.4KW | 2017/12/31 | 山东省 | 评阅不通过 | 不通过。未标明排放标准。 不通过。未标明排放标准。
动力机械 | 拖拉机 | 轮式拖拉机 | 40-45马力四轮驱动拖拉机 | 雷沃重工股份有限公司 | 轮式拖拉机 | M404-E | 驱动方式:四轮驱动；功率(KW):29.4KW | 2017/12/31 | 山东省 | 评阅不通过 | 不通过。未标明排放标准。 不通过。未标明排放标准。
动力机械 | 拖拉机 | 轮式拖拉机 | 40-45马力四轮驱动拖拉机 | 雷沃重工股份有限公司 | 轮式拖拉机 | M404-B1 | 驱动方式:四轮驱动；功率(KW):29.4KW | 2020/12/31 | 山东省 | 评阅不通过 | 不通过。未标明排放标准。 不通过。未标明排放标准。
动力机械 | 拖拉机 | 轮式拖拉机 | 40-45马力四轮驱动拖拉机 | 雷沃重工股份有限公司 | 轮式拖拉机 | M404-BA | 驱动方式:四轮驱动；功率(KW):29.4KW | 2020/12/31 | 山东省 | 评阅不通过 | 不通过。未标明排放标准。 不通过。未标明排放标准。
动力机械 | 拖拉机 | 轮式拖拉机 | 40-45马力四轮驱动拖拉机 | 马恒达悦达（盐城）拖拉机有限公司 | 轮式拖拉机 | 黄海金马-404D | 驱动方式:四轮驱动；柴油机功率:29.4KW；采用滑动齿轮换挡结构；档位数:前进8/倒退2；动力输出采用后置、非独立式动力输出轴,转速为720(R/MIN),全液压转向系统. | 2019/12/31 | 江苏省 | 评阅不通过 | 不通过。发动机未标明排放标准。 不通过。发动机未标明排放标准。
动力机械 | 拖拉机 | 轮式拖拉机 | 40-45马力四轮驱动拖拉机 | 马恒达悦达（盐城）拖拉机有限公司 | 轮式拖拉机 | 黄海金马-404A | 驱动方式:四轮驱动；柴油机功率:29.4KW；采用直齿滑动齿轮换挡结构；档位数:前进8/倒退2；动力输出采用后置、独立式动力输出轴,转速为540/720(R/MIN)；全液压转向系统. | 2020/12/31 | 江苏省 | 评阅不通过 | 不通过。发动机未标明排放标准。 不通过。发动机未标明排放标准。无续展报告。
动力机械 | 拖拉机 | 轮式拖拉机 | 40-45马力四轮驱动拖拉机 | 马恒达悦达（盐城）拖拉机有限公司 | 轮式拖拉机 | 黄海金马-404C | 驱动方式:四轮驱动；柴油机功率:29.4KW；采用啮合套换挡结构；档位数:前进8/倒退8；动力输出采用后置、非独立式动力输出轴,转速为540和720(R/MIN),全液压转向系统. | 2019/12/31 | 江苏省 | 评阅不通过 | 不通过。发动机未标明排放标准。挡位数与产品鉴定报告不一致。 不通过。发动机未标明排放标准。
动力机械 | 拖拉机 | 轮式拖拉机 | 40-45马力四轮驱动拖拉机 | 马恒达悦达（盐城）拖拉机有限公司 | 轮式拖拉机 | 黄海金马-404B | 驱动方式:四轮驱动；柴油机功率:29.4KW；采用直齿滑动齿轮换挡结构；档位数:前进8/倒退2；动力输出采用后置、独立式动力输出轴,转速为540/720(R/MIN)；全液压转向系统. | 2020/12/31 | 江苏省 | 评阅不通过 | 不通过。发动机未标明排放标准。 不通过。发动机未标明排放标准。报告过期，续展报告无。
动力机械 | 拖拉机 | 轮式拖拉机 | 40-45马力四轮驱动拖拉机 | 雷沃重工股份有限公司 | 轮式拖拉机 | M404L-E | 驱动方式:四轮驱动；功率(KW):29.4KW | 2021/12/31 | 山东省 | 评阅不通过 | 不通过。发动机未标明排放标准。 不通过。发动机未标明排放标准。
动力机械 | 拖拉机 | 轮式拖拉机 | 40-45马力四轮驱动拖拉机 | 潍坊华夏拖拉机制造有限公司 | 轮式拖拉机 | 华夏404 | 40马力≤功率<45马力；驱动方式:四轮驱动 | 2020/12/31 | 山东省 | 评阅不通过 | 参考1354拖拉机处理意见。
动力机械 | 拖拉机 | 轮式拖拉机 | 40-45马力四轮驱动拖拉机 | 河北铠特农业机械有限公司 | 轮式拖拉机 | KT404B | 发动机标定功率:29.4KW,标定转速2300R/MIN；驱动方式:四轮驱动. | 2019/12/31 | 河北省 | 评阅不通过 | 不通过。未标明发动机排放标准。 不通过。未标明发动机排放标准。
动力机械 | 拖拉机 | 轮式拖拉机 | 40-45马力四轮驱动拖拉机 | 河北铠特农业机械有限公司 | 轮式拖拉机 | KT404A | 发动机标定功率:29.42KW,标定转速2300R/MIN；驱动方式:四轮驱动. | 2021/12/31 | 河北省 | 评阅不通过 | 不通过。未标明发动机排放标准。 不通过。未标明发动机排放标准。
动力机械 | 拖拉机 | 轮式拖拉机 | 40-45马力四轮驱动拖拉机 | 山东亚丰农业机械装备有限公司 | 轮式拖拉机 | YF404 | 驱动方式:四轮驱动；发动机标定功率(KW):29.4； | 2019/12/31 | 山东省 | 评阅不通过 | 不通过。未标明发动机排放标准。 不通过。未标明发动机排放标准。
动力机械 | 拖拉机 | 轮式拖拉机 | 40-45马力四轮驱动拖拉机 | 潍坊大申奔野机械有限公司 | 轮式拖拉机 | M404 | 结构尺寸(长*宽*高MM):3500*1590*2030整机质量(KG):1550配套动力(KW):29.5型式:轮式四轮驱动轴距(MM):1990轮距(前轮/后轮)(MM):960,1200,1300/960,1200,1300,1450最小离地间隙(MM):320最大配重(前/后)(KG):60/120档位数(前进/倒退):8/2动力输出轴输出功率(KW):25.1最大牵引力(KN):10.5驾驶室或安全架:无标定转速(R/MIN):2400转向系形式:全液压转向离合器型式:单片,干式,单作用变速箱换挡方式:啮合套式轮胎型号(前轮/后轮):6.5-16/11.2-24液压悬挂系统型式:半分置式悬挂装置型式及类别:后置三点悬挂,1类调节方式:力位调节动力输出轴型式:非独立式 | 2021/12/31 | 山东省 | 评阅不通过 | 不通过。未标明发动机排放标准。 不通过。发动机未标明排放标准。
动力机械 | 拖拉机 | 轮式拖拉机 | 40-45马力四轮驱动拖拉机 | 第一拖拉机股份有限公司 | 轮式拖拉机 | SG404-1 | 功率:29.4KW/40马力；驱动方式:四轮驱动 | 2020/12/31 | 河南省 | 评阅不通过 | 不通过。未标明发动机排放标准。 不通过。未标明发动机排放标准。
动力机械 | 拖拉机 | 轮式拖拉机 | 40-45马力四轮驱动拖拉机 | 第一拖拉机股份有限公司 | 轮式拖拉机 | SG404 | 功率:29.50KW/400马力；驱动方式:四轮驱动 | 2017/11/06 | 河南省 | 评阅不通过 | 不通过。发动机未标明排放标准。 不通过。发动机未标明排放标准。
动力机械 | 拖拉机 | 轮式拖拉机 | 40-45马力四轮驱动拖拉机 | 第一拖拉机股份有限公司 | 轮式拖拉机 | SK404 | 功率:29.4KW/40马力；驱动方式:四轮驱动 | 2020/12/31 | 河南省 | 评阅不通过 | 不通过。未标明发动机排放标准。 不通过。未标明发动机排放标准。
动力机械 | 拖拉机 | 轮式拖拉机 | 40-45马力四轮驱动拖拉机 | 山东凯斯迪尔农业装备有限公司 | 轮式拖拉机 | DR404D | 40马力≤功率<45马力；驱动方式:四轮驱动外廓尺寸(长×宽×高)(MM):3180*1440*1850轴距或履带接地长(MM):1800轮距(前轮/后轮)或轨距(MM):1000、1200、1300/980、1200、1300轮距(前轮/后轮)调整方式:有级调整/有级调整最小使用质量:1300KG配套国三发动机:莱动4TE40A(国Ⅲ发动机)功率:29.5KW(山东华源莱动内燃机有限公司)；；新柴4D27T31/404(国Ⅲ发动机)功率:29.5KW(浙江新柴股份有限公司)；扬动YD4R40V1(国Ⅲ发动机)功率:29.4KW(扬动股份有限公司)；江动(JD)JD4B4M2(国Ⅲ发动机)功率:29.42KW(江苏农华智慧农业科技股份有限公司)全柴4B2-40V32功率:29.5KW(安徽全柴动力股份有限公司)；锡柴4DW91-40GG33(国Ⅲ发动机)功率:29.5KW(一汽解放汽车有限公司无锡柴油机厂) | 2019/12/31 | 山东省 | 评阅不通过 | 不通过。推广鉴定证书有效期填错，产品检验报告模糊看不清，无法核对参数。 不通过。检验报告无法辨识。
动力机械 | 拖拉机 | 轮式拖拉机 | 40-45马力四轮驱动拖拉机 | 第一拖拉机股份有限公司 | 轮式拖拉机 | ME404 | 功率:29.50KW/40马力；驱动方式:四轮驱动 | 2019/12/31 | 河南省 | 评阅不通过 | 不通过。发动机未标明排放标准。 不通过。发动机未标明排放标准。
动力机械 | 拖拉机 | 轮式拖拉机 | 40-45马力四轮驱动拖拉机 | 第一拖拉机股份有限公司 | 轮式拖拉机 | MF404 | 功率:29.5KW/40马力；驱动方式:四轮驱动 | 2017/11/06 | 河南省 | 评阅不通过 | 不通过。发动机未标明排放标准。 不通过。发动机未标明排放标准。
动力机械 | 拖拉机 | 轮式拖拉机 | 40-45马力四轮驱动拖拉机 | 潍坊红柳机械开发有限公司 | 轮式拖拉机 | 404 | 外廓尺寸(长*宽*高):3650MM*1460MM*2030MM；轴距:1850MM；最小使用质量:1570KG；发动机标定功率:29.5KW；发动机排放标准执行第二阶段排放；驱动型式:四轮驱动 | 2019/12/31 | 山东省 | 评阅不通过 | 不通过。发动机排放标准为国二 不通过。发动机排放标准为国二
动力机械 | 拖拉机 | 轮式拖拉机 | 40-45马力四轮驱动拖拉机 | 杭州奔全农业机械有限公司 | 轮式拖拉机(不含皮带传动轮式拖拉机) | BQ404 | 40马力≤功率<45马力；驱动方式:四轮驱动 | 2019/12/31 | 浙江省 | 评阅不通过 | 不通过。产品主要参数未标明发动机排放标准，产品检验报告PDF模糊看不清。 不通过。产品主要参数未标明发动机排放标准，产品检验报告PDF模糊看不清。
动力机械 | 拖拉机 | 轮式拖拉机 | 40-45马力四轮驱动拖拉机 | 山东东汽农业装备有限公司 | 轮式拖拉机 | DQ404 | 四轮驱动拖拉机,两柱式安全架 | 2017/12/11 | 山东省 | 评阅不通过 | 不通过。未标明发动机排放标准。 不通过。发动机未标明排放标准。
动力机械 | 拖拉机 | 轮式拖拉机 | 40-45马力四轮驱动拖拉机 | 道依茨法尔机械有限公司 | 轮式拖拉机 | SH404C | 驱动型式:4×4四轮驱动；轴距(MM):1992；档位数(前进/倒退/爬行):8/4/0；轮距(MM)(前轮/后轮):1300/1200、1300、1400、1500(常用1300)；轮距调整方式(前轮/后轮):不可调/有级可调； | 2017/12/31 | 山东省 | 评阅不通过 | 不通过。未标明排放标准。 不通过。未标明排放标准。
动力机械 | 拖拉机 | 轮式拖拉机 | 40-45马力四轮驱动拖拉机 | 道依茨法尔机械有限公司 | 轮式拖拉机 | SH404 | 驱动型式:4×4四轮驱动；轴距(MM):1992；档位数(前进/倒退/爬行):8/4/0；轮距(MM)(前轮/后轮):1300/1200、1300、1400、1500(常用1300)；轮距调整方式(前轮/后轮):不可调/有级可调； | 2017/12/31 | 山东省 | 评阅不通过 | 不通过。未标明排放标准。 不通过。未标明排放标准。
动力机械 | 拖拉机 | 轮式拖拉机 | 40-45马力四轮驱动拖拉机 | 洛阳千年丰农业机械有限公司 | 轮式拖拉机 | 格朗斯-404D | 驱动型式:四轮驱动；发动机标定功率:29.5(KW)；发动机排放阶段:中国第三阶段；轴距:1760(㎜)；最小使用质量1245(㎏) | 2020/12/31 | 河南省 | 评阅不通过 | 不通过。产品型号与检验报告不一致。 不通过。同初审
动力机械 | 拖拉机 | 轮式拖拉机 | 40-45马力四轮驱动拖拉机 | 潍坊华特拖拉机有限公司 | 轮式拖拉机 | HT-404 | 结构尺寸(长×宽×高MM):3520×1580×2050；整机质量(KG):1500；配套动力(KW):29.5；驱动型式:四轮驱动；变速箱型式:2轴(1+1)×4×2组成式；转向系型式:全液压转向；动力输出轴转速:540/1000或540/720或720/1000；制动系型式:蹄式；悬挂装置型式:后置三点悬挂,Ⅰ类；液压输出装置:简单液压输出或多路阀；驾驶室:无； | 2020/12/31 | 山东省 | 评阅不通过 | 不通过。未标明发动机排放标准。 不通过。未标明发动机排放标准。
动力机械 | 拖拉机 | 轮式拖拉机 | 45-50马力四轮驱动拖拉机 | 道依茨法尔机械有限公司 | 轮式拖拉机 | SH454 | 驱动型式:4×4四轮驱动；轴距(MM):1992；档位数(前进/倒退/爬行):8/4/0；轮距(MM)(前轮/后轮):1300/1200、1300、1400、1500(常用1300)；轮距调整方式(前轮/后轮):不可调/有级可调 | 2017/12/31 | 山东省 | 评阅不通过 | 无国３ 不通过。无国三
动力机械 | 拖拉机 | 轮式拖拉机 | 45-50马力四轮驱动拖拉机 | 道依茨法尔机械有限公司 | 轮式拖拉机 | SH454C | 驱动型式:4×4四轮驱动；轴距(MM):1992；档位数(前进/倒退/爬行):8/4/0；轮距(MM)(前轮/后轮):1300/1200、1300、1400、1500(常用1300)；轮距调整方式(前轮/后轮):不可调/有级可调 | 2017/12/31 | 山东省 | 评阅不通过 | 无国３ 不通过。无国三
动力机械 | 拖拉机 | 轮式拖拉机 | 45-50马力四轮驱动拖拉机 | 潍坊红柳机械开发有限公司 | 轮式拖拉机 | FBT454 | 外廓尺寸(长*宽*高):3640MM*1490MM*2025MM；轴距:1850MM；最小使用质量:1700KG；发动机标定功率:34KW；排放标准为第二阶段；驱动型式:四轮驱动 | 2020/12/31 | 山东省 | 评阅不通过 | 非国３ 通过。 非国三排放
动力机械 | 拖拉机 | 轮式拖拉机 | 45-50马力四轮驱动拖拉机 | 杭州奔全农业机械有限公司 | 轮式拖拉机(不含皮带传动轮式拖拉机) | BQ454 | 45马力≤功率<50马力；驱动方式:四轮驱动 | 2019/12/31 | 浙江省 | 评阅不通过 | 无国３。 不通过。无国三
动力机械 | 拖拉机 | 轮式拖拉机 | 45-50马力四轮驱动拖拉机 | 杭州奔全农业机械有限公司 | 轮式拖拉机(不含皮带传动轮式拖拉机) | BQ484 | 45马力≤功率<50马力；驱动方式:四轮驱动 | 2019/12/31 | 浙江省 | 评阅不通过 | 无国３。 不通过。无国三
动力机械 | 拖拉机 | 轮式拖拉机 | 45-50马力四轮驱动拖拉机 | 潍坊红柳机械开发有限公司 | 轮式拖拉机 | FBT454D | 外廓尺寸(长*宽*高):3070MM*1240MM*1390MM；轴距:1730MM；最小使用质量:1370KG；发动机标定功率:34KW；发动机排放阶段为第二阶段 | 2019/12/31 | 山东省 | 评阅不通过 | 非国3 国2
动力机械 | 拖拉机 | 轮式拖拉机 | 45-50马力四轮驱动拖拉机 | 第一拖拉机股份有限公司 | 轮式拖拉机 | SK454-1 | 功率:33.1KW/45马力；驱动方式:四轮驱动 | 2020/12/31 | 河南省 | 评阅不通过 | 无国３ 无国３
动力机械 | 拖拉机 | 轮式拖拉机 | 45-50马力四轮驱动拖拉机 | 第一拖拉机股份有限公司 | 轮式拖拉机 | MF454 | 功率:33.1KW/45马力；驱动方式:四轮驱动 | 2017/11/06 | 河南省 | 评阅不通过 | 无国3 无国3
动力机械 | 拖拉机 | 轮式拖拉机 | 45-50马力四轮驱动拖拉机 | 第一拖拉机股份有限公司 | 轮式拖拉机 | ME454 | 功率:33.1KW/45马力；驱动方式:四轮驱动 | 2020/12/31 | 河南省 | 评阅不通过 | 无国３ 通过。 无国三排放
动力机械 | 拖拉机 | 轮式拖拉机 | 45-50马力四轮驱动拖拉机 | 第一拖拉机股份有限公司 | 轮式拖拉机 | SG454-1 | 功率:33.1KW/45马力；驱动方式:四轮驱动 | 2017/11/06 | 河南省 | 评阅不通过 | 无国３ 无国３
动力机械 | 拖拉机 | 轮式拖拉机 | 45-50马力四轮驱动拖拉机 | 第一拖拉机股份有限公司 | 轮式拖拉机 | SG454 | 功率:33.1KW/45马力；驱动方式:四轮驱动 | 2020/12/31 | 河南省 | 评阅不通过 | 无国３ 无国３
动力机械 | 拖拉机 | 轮式拖拉机 | 45-50马力四轮驱动拖拉机 | 第一拖拉机股份有限公司 | 轮式拖拉机 | ME454-1 | 功率:33.1KW/45马力；驱动方式:四轮驱动 | 2020/12/31 | 河南省 | 评阅不通过 | 无国３ 无国3
动力机械 | 拖拉机 | 轮式拖拉机 | 45-50马力四轮驱动拖拉机 | 潍坊大申奔野机械有限公司 | 轮式拖拉机 | M484 | 结构尺寸(长*宽*高MM):3550*1590*2240整机质量(KG):2080配套动力(KW):35.3型式:4X4四轮驱动轴距(MM):1900轮距(前轮/后轮)(MM):1300/1200,1300,1450最小离地间隙(MM):320最大配重(前/后)(KG):60/120档位数(前进/倒退):8/2动力输出轴输出功率(KW):30.005最大牵引力(KN):11.0驾驶室或安全架:无标定转速(R/MIN):2400转向系形式:全液压转向离合器型式:单片,干式,常接合式变速箱换挡方式:啮合式换挡轮胎型号(前轮/后轮):7.5-16/11.2-28液压悬挂系统型式:半分置式悬挂装置型式及类别:后置三点悬挂,1类调节方式:力位调节动力输出轴型式:非独立式 | 2020/12/31 | 山东省 | 评阅不通过 | 无国３ 无国3
动力机械 | 拖拉机 | 轮式拖拉机 | 45-50马力四轮驱动拖拉机 | 河北铠特农业机械有限公司 | 轮式拖拉机 | KT454A | 发动机标定功率:33.09KW,标定转速2300R/MIN；驱动方式:四轮驱动. | 2021/12/31 | 河北省 | 评阅不通过 | 无国3 无国3
动力机械 | 拖拉机 | 轮式拖拉机 | 45-50马力四轮驱动拖拉机 | 河北铠特农业机械有限公司 | 轮式拖拉机 | KT454B | 发动机标定功率:33.08KW,标定转速2300R/MIN；驱动方式:四轮驱动. | 2019/12/31 | 河北省 | 评阅不通过 | 无国3 无国3
动力机械 | 拖拉机 | 轮式拖拉机 | 45-50马力四轮驱动拖拉机 | 河北铠特农业机械有限公司 | 轮式拖拉机 | KT454 | 发动机标定功率:33.08KW,标定转速2300R/MIN；驱动方式:四轮驱动. | 2019/12/31 | 河北省 | 评阅不通过 | 无国3 无国3
动力机械 | 拖拉机 | 轮式拖拉机 | 45-50马力四轮驱动拖拉机 | 潍坊华夏拖拉机制造有限公司 | 轮式拖拉机 | 华夏454 | 45马力≤功率<50马力；驱动方式:四轮驱动 | 2019/12/31 | 山东省 | 评阅不通过 | 参考1354拖拉机处理意见。
动力机械 | 拖拉机 | 轮式拖拉机 | 45-50马力四轮驱动拖拉机 | 马恒达悦达（盐城）拖拉机有限公司 | 轮式拖拉机 | 黄海金马-454A | 驱动方式:四轮驱动；柴油机功率:33.1KW；采用啮合套换挡结构；档位数:前进8/倒退2；动力输出采用后置、非独立式动力输出轴,转速为540和720或540和1000(R/MIN),全液压转向系统. | 2021/12/31 | 江苏省 | 评阅不通过 | 无国3 无国3
动力机械 | 拖拉机 | 轮式拖拉机 | 45-50马力四轮驱动拖拉机 | 马恒达悦达（盐城）拖拉机有限公司 | 轮式拖拉机 | 黄海金马-454Y | 驱动方式:四轮驱动；柴油机功率:33.1KW；采用啮合套换挡结构；档位数:前进8/倒退2或前进16/倒退4；动力输出采用后置、非独立式动力输出轴,转速为540和720或540和1000(R/MIN),全液压转向系统. | 2021/12/31 | 江苏省 | 评阅不通过 | 无国3 无国3
动力机械 | 拖拉机 | 轮式拖拉机 | 45-50马力四轮驱动拖拉机 | 雷沃重工股份有限公司 | 轮式拖拉机 | M454-BA | 驱动方式:四轮驱动；功率(KW):33.1KW | 2020/12/31 | 山东省 | 评阅不通过 | 无国3 不通过。无国三
动力机械 | 拖拉机 | 轮式拖拉机 | 45-50马力四轮驱动拖拉机 | 雷沃重工股份有限公司 | 轮式拖拉机 | HT454 | 驱动方式:四轮驱动；功率(KW):33.1KW | 2020/12/31 | 山东省 | 评阅不通过 | 无国３。 不通过。无国三
动力机械 | 拖拉机 | 轮式拖拉机 | 45-50马力四轮驱动拖拉机 | 雷沃重工股份有限公司 | 轮式拖拉机 | M484-B | 驱动方式:四轮驱动；功率(KW):35.3KW | 2019/12/31 | 山东省 | 评阅不通过 | 无国３ 不通过。无国三
动力机械 | 拖拉机 | 轮式拖拉机 | 45-50马力四轮驱动拖拉机 | 雷沃重工股份有限公司 | 轮式拖拉机 | M454L-E | 驱动方式:四轮驱动；功率(KW):33.1KW | 2020/12/31 | 山东省 | 评阅不通过 | 无国３。 不通过。无国三
动力机械 | 拖拉机 | 轮式拖拉机 | 45-50马力四轮驱动拖拉机 | 雷沃重工股份有限公司 | 轮式拖拉机 | M454-B1 | 驱动方式:四轮驱动；功率(KW):33.1KW | 2020/12/31 | 山东省 | 评阅不通过 | 无国３ 不通过。无国三
动力机械 | 拖拉机 | 轮式拖拉机 | 45-50马力四轮驱动拖拉机 | 雷沃重工股份有限公司 | 轮式拖拉机 | M454-E | 驱动方式:四轮驱动；功率(KW):33.1KW | 2020/12/31 | 山东省 | 评阅不通过 | 无国３。 不通过。无国三
动力机械 | 拖拉机 | 轮式拖拉机 | 45-50马力四轮驱动拖拉机 | 雷沃重工股份有限公司 | 轮式拖拉机 | M484-BA | 驱动方式:四轮驱动；功率(KW):35.3KW | 2019/12/31 | 山东省 | 评阅不通过 | 无国３ 不通过。无国三
动力机械 | 拖拉机 | 轮式拖拉机 | 45-50马力四轮驱动拖拉机 | 雷沃重工股份有限公司 | 轮式拖拉机 | M454-BA1 | 驱动方式:四轮驱动；功率(KW):33.1KW | 2020/12/31 | 山东省 | 评阅不通过 | 无国３ 不通过。无国三
动力机械 | 拖拉机 | 轮式拖拉机 | 45-50马力四轮驱动拖拉机 | 雷沃重工股份有限公司 | 轮式拖拉机 | M454-B | 驱动方式:四轮驱动；功率(KW):33.1KW | 2020/12/31 | 山东省 | 评阅不通过 | 无国３ 通过。 无国三排放声明
动力机械 | 拖拉机 | 轮式拖拉机 | 45-50马力四轮驱动拖拉机 | 浙江中野装备有限公司 | 轮式拖拉机 | ZY454 | 驱动轮数:四轮驱动；发动机标定功率(KW):33.1；国三排放 | 2020/12/31 | 浙江省 | 评阅不通过 | 企业名称不符 不通过。企业名称不符
动力机械 | 拖拉机 | 轮式拖拉机 | 45-50马力四轮驱动拖拉机 | 浙江中野装备有限公司 | 轮式拖拉机 | ZY484 | 驱动轮数:四轮驱动；发动机标定功率(KW):35.3；国三排放 | 2020/12/31 | 浙江省 | 评阅不通过 | 企业名称不符 不通过。企业名称不符
动力机械 | 拖拉机 | 轮式拖拉机 | 45-50马力四轮驱动拖拉机 | 安徽天平机械股份有限公司 | 轮式拖拉机 | 484 | 外廓尺寸:3500×1600×2040MM,驱动型式:四轮驱动,配套功率:35.30KW,配套动力:4D32T31/484,标定转速:2400R/MIN,发动机制造商:浙江新柴股份有限公司,轴距:1955MM,最大配重(前/后):91/240KG,挡位数(前进/倒退/爬行):8/2/0,变速箱型式:二轴式、直齿(4+1)×2组成式 | 2020/12/31 | 安徽省 | 评阅不通过 | 未标注国３发动机 未标注国3
动力机械 | 拖拉机 | 轮式拖拉机 | 45-50马力四轮驱动拖拉机 | 安徽天平机械股份有限公司 | 轮式拖拉机 | 454 | 外廓尺寸:3300×1600×2040MM,驱动型式:四轮驱动,配套功率:33.10KW,配套动力:4B2-45V32,标定转速:2400R/MIN,发动机制造商:安徽全柴动力股份有限公司,轴距:1810MM,最大配重(前/后):91/240KG,挡位数(前进/倒退/爬行):8/2/0,变速箱型式:二轴式、直齿(4+1)×2组成式 | 2020/12/31 | 安徽省 | 评阅不通过 | 无国３ 不通过。
动力机械 | 拖拉机 | 轮式拖拉机 | 50-55马力四轮驱动拖拉机 | 安徽天平机械股份有限公司 | 轮式拖拉机 | 504 | 外廓尺寸:3500×1745×2380MM,驱动型式:四轮驱动,配套功率:36.80KW,配套动力:4D32T31/504,标定转速:2400R/MIN,发动机制造商:浙江新柴股份有限公司,轴距:1955MM,最大配重(前/后):91/240KG,挡位数(前进/倒退/爬行):8/2/0,变速箱型式:二轴式、直齿(4+1)×2组成式 | 2020/12/31 | 安徽省 | 评阅不通过 | 不通过。 不通过。
动力机械 | 拖拉机 | 轮式拖拉机 | 50-55马力四轮驱动拖拉机 | 浙江中野装备有限公司 | 轮式拖拉机 | ZY504 | 驱动轮数:四轮驱动；发动机标定功率(KW):36.8；国三排放 | 2020/12/31 | 浙江省 | 评阅不通过 | 企业名称不符 不通过。企业名称不符
动力机械 | 拖拉机 | 轮式拖拉机 | 50-55马力四轮驱动拖拉机 | 雷沃重工股份有限公司 | 轮式拖拉机 | M504L-E | 驱动方式:四轮驱动；功率(KW):36.8KW | 2019/12/31 | 山东省 | 评阅不通过 | 无国３。 不通过。无国三
动力机械 | 拖拉机 | 轮式拖拉机 | 50-55马力四轮驱动拖拉机 | 雷沃重工股份有限公司 | 轮式拖拉机 | M504-B | 驱动方式:四轮驱动；功率(KW):36.8KW | 2019/12/31 | 山东省 | 评阅不通过 | 无国３ 不通过。无国三
动力机械 | 拖拉机 | 轮式拖拉机 | 50-55马力四轮驱动拖拉机 | 洛阳万年红拖拉机有限公司 | 轮式拖拉机 | 万年红504 | 驱动方式:四轮驱动；发动机标定功率(KW):36.75,排放标准:第三阶段 | 2020/12/31 | 河南省 | 评阅不通过 | 疑似暂停产品（农机产〔2015〕49号），暂缓归档。
动力机械 | 拖拉机 | 轮式拖拉机 | 50-55马力四轮驱动拖拉机 | 马恒达悦达（盐城）拖拉机有限公司 | 轮式拖拉机 | 黄海金马-504C | 驱动方式:四轮驱动；柴油机功率:36.75KW；变速箱档位:前进8/倒退2；滑动齿轮换挡；动力输出采用后置、非独立式动力输出轴,转速为540/1000或540/720(R/MIN),全液压转向系统. | 2019/12/31 | 江苏省 | 评阅不通过 | 无国３ 不通过无国三
动力机械 | 拖拉机 | 轮式拖拉机 | 50-55马力四轮驱动拖拉机 | 雷沃重工股份有限公司 | 轮式拖拉机 | M504-E | 驱动方式:四轮驱动；功率(KW):36.8KW | 2020/12/31 | 山东省 | 评阅不通过 | 无国３。 不通过。无国三
动力机械 | 拖拉机 | 轮式拖拉机 | 50-55马力四轮驱动拖拉机 | 马恒达悦达（盐城）拖拉机有限公司 | 轮式拖拉机 | 黄海金马-504Y | 驱动方式:四轮驱动；柴油机功率:36.8KW；采用啮合套换挡结构；档位数:前进8/倒退2或前进16和倒退4；动力输出采用后置、非独立式动力输出轴,转速为540和720或540和1000(R/MIN),全液压转向系统. | 2021/12/31 | 江苏省 | 评阅不通过 | 无国3 无国3
动力机械 | 拖拉机 | 轮式拖拉机 | 50-55马力四轮驱动拖拉机 | 马恒达悦达（盐城）拖拉机有限公司 | 轮式拖拉机 | 黄海金马-504A | 驱动方式:四轮驱动；柴油机功率:36.8KW；采用啮合套换挡结构；档位数:前进8/倒退2H或前进16/倒退4；动力输出采用后置、非独立式动力输出轴,转速为540和720或540和1000(R/MIN),全液压转向系统. | 2021/12/31 | 江苏省 | 评阅不通过 | 无国3 不通过。
动力机械 | 拖拉机 | 轮式拖拉机 | 50-55马力四轮驱动拖拉机 | 马恒达悦达（盐城）拖拉机有限公司 | 轮式拖拉机 | 黄海金马-504D | 驱动方式:四轮驱动；柴油机功率:36.75KW；变速箱档位:前进8/倒退2；滑动齿轮换挡；动力输出采用后置、非独立式动力输出轴,转速为540/1000或540/720(R/MIN),全液压转向系统. | 2017/11/06 | 江苏省 | 评阅不通过 | 无国3 无国３
动力机械 | 拖拉机 | 轮式拖拉机 | 50-55马力四轮驱动拖拉机 | 潍坊华夏拖拉机制造有限公司 | 轮式拖拉机 | 华夏504 | 50马力≤功率<55马力；驱动方式:四轮驱动 | 2021/12/31 | 山东省 | 评阅不通过 | 参考1354拖拉机处理意见。
动力机械 | 拖拉机 | 轮式拖拉机 | 50-55马力四轮驱动拖拉机 | 第一拖拉机股份有限公司 | 轮式拖拉机 | SG504-1 | 功率:36.8KW/50马力；驱动方式:四轮驱动 | 2020/12/31 | 河南省 | 评阅不通过 | 无国３ 不通过。
动力机械 | 拖拉机 | 轮式拖拉机 | 50-55马力四轮驱动拖拉机 | 第一拖拉机股份有限公司 | 轮式拖拉机 | MF504 | 功率:36.8KW/50马力；驱动方式:四轮驱动 | 2017/11/06 | 河南省 | 评阅不通过 | 无国３ 无国3
动力机械 | 拖拉机 | 轮式拖拉机 | 50-55马力四轮驱动拖拉机 | 第一拖拉机股份有限公司 | 轮式拖拉机 | ME504-1 | 功率:36.8KW/50马力；驱动方式:四轮驱动 | 2020/12/31 | 河南省 | 评阅不通过 | 无国３ 无国3
动力机械 | 拖拉机 | 轮式拖拉机 | 50-55马力四轮驱动拖拉机 | 第一拖拉机股份有限公司 | 轮式拖拉机 | ME504 | 功率:36.8KW/50马力；驱动方式:四轮驱动 | 2020/12/31 | 河南省 | 评阅不通过 | 无国３ 无国3
动力机械 | 拖拉机 | 轮式拖拉机 | 50-55马力四轮驱动拖拉机 | 潍坊红柳机械开发有限公司 | 轮式拖拉机 | 504 | 外廓尺寸(长*宽*高):3880MM*1730MM*2650MM；轴距:1990MM；最小使用质量:2345KG；发动机标定功率:36.8KW；发动机排放为第二阶段；驱动型式:四轮驱动 | 2019/12/31 | 山东省 | 评阅不通过 | 非国３ 非国3
动力机械 | 拖拉机 | 轮式拖拉机 | 50-55马力四轮驱动拖拉机 | 潍坊红柳机械开发有限公司 | 轮式拖拉机 | 504G | 外廓尺寸(长*宽*高):3100MM*1290MM*2080MM；轴距:1810MM；最小使用质量:1580KG；发动机标定功率:36.75KW；发动机排放为第二阶段；驱动型式:四轮驱动 | 2019/12/31 | 山东省 | 评阅不通过 | 非国３ 非国3
动力机械 | 拖拉机 | 轮式拖拉机 | 50-55马力四轮驱动拖拉机 | 杭州奔全农业机械有限公司 | 轮式拖拉机(不含皮带传动轮式拖拉机) | BQ504 | 50马力≤功率<55马力；驱动方式:四轮驱动 | 2019/12/31 | 浙江省 | 评阅不通过 | 无国３。 不通过。无国三 无国三排放。
动力机械 | 拖拉机 | 轮式拖拉机 | 50-55马力四轮驱动拖拉机 | 道依茨法尔机械有限公司 | 轮式拖拉机 | SH504 | 驱动型式:4×4四轮驱动；轴距(MM):1992；档位数(前进/倒退/爬行):8/4/0；轮距(MM)(前轮/后轮):1300/1200-1500；轮距调整方式(前轮/后轮):不可调/有级可调 | 2019/12/31 | 山东省 | 评阅不通过 | 无国３ 不通过。无国三
动力机械 | 拖拉机 | 轮式拖拉机 | 50-55马力四轮驱动拖拉机 | 道依茨法尔机械有限公司 | 轮式拖拉机 | SH504C | 驱动型式:4×4四轮驱动；轴距(MM):1992；档位数(前进/倒退/爬行):8/4/0；轮距(MM)(前轮/后轮):1300/1200-1500；轮距调整方式(前轮/后轮):不可调/有级可调 | 2019/12/31 | 山东省 | 评阅不通过 | 无国３ 不通过。无国三
动力机械 | 拖拉机 | 轮式拖拉机 | 50-55马力四轮驱动拖拉机 | 潍坊华特拖拉机有限公司 | 轮式拖拉机 | HT-504 | 结构尺寸(长×宽×高MM):3550×1580×2350；整机质量(KG):1850；配套动力(KW):36.8；驱动型式:四轮驱动；变速箱型式:2轴(1+1)×4×2组成式；转向系型式:全液压转向；动力输出轴转速:540/1000或540/720或720/1000；制动系型式:蹄式；悬挂装置型式:后置三点悬挂,Ⅰ类；液压输出装置:简单液压输出或多路阀；驾驶室:无； | 2020/12/31 | 山东省 | 评阅不通过 | 无国3 无国3
动力机械 | 拖拉机 | 轮式拖拉机 | 50-55马力四轮驱动拖拉机 | 河南向阳红机械制造有限公司 | 轮式拖拉机 | 向阳红-504E | 发动机功率:36.8KW；驱动方式:四轮驱动；外廓尺寸(MM)长×宽×高:3660×1485×2670；轴距:1830(MM)；最小使用质量:1810(KG) | 2021/12/31 | 河南省 | 评阅不通过 | 无国３ 不通过。无国三
动力机械 | 拖拉机 | 轮式拖拉机 | 50-55马力四轮驱动拖拉机 | 潍坊华特拖拉机有限公司 | 轮式拖拉机 | HT-504Y | 结构尺寸(长×宽×高MM):3300×1420×2120；整机质量(KG):1670；配套动力(KW):36.8；驱动型式:四轮驱动；变速箱型式:2轴(1+1)×4×2组成式；转向系型式:全液压转向；动力输出轴转速:540/1000或540/720或720/1000；制动系型式:蹄式；悬挂装置型式:后置三点悬挂,Ⅰ类；液压输出装置:简单液压输出或多路阀；驾驶室:无； | 2020/12/31 | 山东省 | 评阅不通过 | 无国3 无国3
动力机械 | 拖拉机 | 轮式拖拉机 | 55-60马力四轮驱动拖拉机 | 潍坊华特拖拉机有限公司 | 轮式拖拉机 | HT-554 | 结构尺寸(长×宽×高MM):3700×1580×2350；整机质量(KG):1850；配套动力(KW):40.4；驱动型式:四轮驱动；变速箱型式:2轴(1+1)×4×2组成式；转向系型式:全液压转向；动力输出轴转速:540/1000或540/720或720/1000；制动系型式:蹄式；悬挂装置型式:后置三点悬挂,Ⅰ类；液压输出装置:简单液压输出或多路阀；驾驶室:无； | 2020/12/31 | 山东省 | 评阅不通过 | 无国3 无国3
动力机械 | 拖拉机 | 轮式拖拉机 | 55-60马力四轮驱动拖拉机 | 道依茨法尔机械有限公司 | 轮式拖拉机 | SH554C | 驱动型式:4×4四轮驱动；轴距(MM):2041；档位数(前进/倒退/爬行):12/12/0；轮距(MM)(前轮/后轮):1300/1200-1500；轮距调整方式(前轮/后轮):不可调/有级可调 | 2019/12/31 | 山东省 | 评阅不通过 | 无国３ 不通过。无国三
动力机械 | 拖拉机 | 轮式拖拉机 | 55-60马力四轮驱动拖拉机 | 道依茨法尔机械有限公司 | 轮式拖拉机 | SH554 | 驱动型式:4×4四轮驱动；轴距(MM):2041；档位数(前进/倒退/爬行):12/12/0；轮距(MM)(前轮/后轮):1300/1200-1500；轮距调整方式(前轮/后轮):不可调/有级可调 | 2019/12/31 | 山东省 | 评阅不通过 | 无国３ 不通过。无国三
动力机械 | 拖拉机 | 轮式拖拉机 | 55-60马力四轮驱动拖拉机 | 杭州奔全农业机械有限公司 | 轮式拖拉机(不含皮带传动轮式拖拉机) | BQ554 | 55马力≤功率<60马力；驱动方式:四轮驱动 | 2019/12/31 | 浙江省 | 评阅不通过 | 无国3。 不通过。无国三 无国三排放
动力机械 | 拖拉机 | 轮式拖拉机 | 55-60马力四轮驱动拖拉机 | 潍坊红柳机械开发有限公司 | 轮式拖拉机 | 554 | 外廓尺寸(长*宽*高):3880MM*1730MM*2650MM；轴距:1990MM；最小使用质量:2450KG；发动机标定功率:40.4KW；发动机排放为第二阶段；驱动型式:四轮驱动 | 2019/12/31 | 山东省 | 评阅不通过 | 非国３ 非国3
动力机械 | 拖拉机 | 轮式拖拉机 | 55-60马力四轮驱动拖拉机 | 潍坊红柳机械开发有限公司 | 轮式拖拉机 | 554G | 外廓尺寸(长*宽*高):3100MM*1290MM*2080MM；轴距:1810MM；最小使用质量:1600KG；发动机标定功率:40.5KW；发动机排放为第二阶段；驱动型式:四轮驱动 | 2019/12/31 | 山东省 | 评阅不通过 | 非国３ 非国3
动力机械 | 拖拉机 | 轮式拖拉机 | 55-60马力四轮驱动拖拉机 | 第一拖拉机股份有限公司 | 轮式拖拉机 | MF554 | 功率:40.4KW/55马力；驱动方式:四轮驱动 | 2017/11/06 | 河南省 | 评阅不通过 | 无国３ 无国3
动力机械 | 拖拉机 | 轮式拖拉机 | 55-60马力四轮驱动拖拉机 | 潍坊大申奔野机械有限公司 | 轮式拖拉机 | M554 | 结构尺寸(长*宽*高MM):3750*1600*2325整机质量(KG):2530配套动力(KW):40.4型式:4X4四轮驱动轴距(MM):2020轮距(前轮/后轮)(MM):1300/1200,1300,1450最小离地间隙(MM):320最大配重(前/后)(KG):60/120档位数(前进/倒退):8/2动力输出轴输出功率(KW):34.34最大牵引力(KN):12.5驾驶室或安全架:驾驶室标定转速(R/MIN):2400转向系形式:全液压转向离合器型式:单片,干式,常接合式变速箱换挡方式:啮合式换挡轮胎型号(前轮/后轮):8.3-20/12.4-28液压悬挂系统型式:半分置式悬挂装置型式及类别:后置三点悬挂,1类调节方式:力位调节动力输出轴型式:非独立式 | 2020/12/31 | 山东省 | 评阅不通过 | 无国３ 无国3
动力机械 | 拖拉机 | 轮式拖拉机 | 55-60马力四轮驱动拖拉机 | 山东亚丰农业机械装备有限公司 | 轮式拖拉机 | YF554 | 驱动方式:四轮驱动；发动机标定功率(KW):40.5；标定转速:2300R/MIN | 2019/12/31 | 山东省 | 评阅不通过 | 无国３，公示截屏不清晰 不通过。无国三
动力机械 | 拖拉机 | 轮式拖拉机 | 55-60马力四轮驱动拖拉机 | 河北铠特农业机械有限公司 | 轮式拖拉机 | KT554 | 发动机标定功率:40.4KW,标定转速2400R/MIN；驱动方式:四轮驱动. | 2021/12/31 | 河北省 | 评阅不通过 | 无国3 无国3
动力机械 | 拖拉机 | 轮式拖拉机 | 55-60马力四轮驱动拖拉机 | 潍坊华夏拖拉机制造有限公司 | 轮式拖拉机 | 华夏554 | 55马力≤功率<60马力；驱动方式:四轮驱动 | 2020/12/31 | 山东省 | 评阅不通过 | 参考1354拖拉机处理意见。
动力机械 | 拖拉机 | 轮式拖拉机 | 55-60马力四轮驱动拖拉机 | 马恒达悦达（盐城）拖拉机有限公司 | 轮式拖拉机 | 黄海金马-554 | 驱动方式:四轮驱动；柴油机功率:40.5KW；采用啮合套换挡结构；档位数:前进8/倒退8；动力输出采用后置、半独立式动力输出轴,转速为540和720(R/MIN),全液压转向系统. | 2019/12/31 | 江苏省 | 评阅不通过 | 无国３ 无国3
动力机械 | 拖拉机 | 轮式拖拉机 | 55-60马力四轮驱动拖拉机 | 雷沃重工股份有限公司 | 轮式拖拉机 | M554-AA | 驱动方式:四轮驱动；功率(KW):40.5KW | 2020/12/31 | 山东省 | 评阅不通过 | 无国３ 不通过。无国三
动力机械 | 拖拉机 | 轮式拖拉机 | 55-60马力四轮驱动拖拉机 | 马恒达悦达（盐城）拖拉机有限公司 | 轮式拖拉机 | 黄海金马-554-1 | 驱动方式:四轮驱动；柴油机功率:40.5KW；框架式安全驾驶室；采用啮合套换挡结构；档位数:前进8/倒退8；动力输出采用后置、半独立式动力输出轴,转速为540和720(R/MIN),全液压转向系统. | 2019/12/31 | 江苏省 | 评阅不通过 | 无国３ 无国3
动力机械 | 拖拉机 | 轮式拖拉机 | 55-60马力四轮驱动拖拉机 | 雷沃重工股份有限公司 | 轮式拖拉机 | M554-BA | 驱动方式:四轮驱动；功率(KW):40.4KW | 2019/12/31 | 山东省 | 评阅不通过 | 无国３ 不通过。无国三
动力机械 | 拖拉机 | 轮式拖拉机 | 55-60马力四轮驱动拖拉机 | 雷沃重工股份有限公司 | 轮式拖拉机 | M554-AA1 | 驱动方式:四轮驱动；功率(KW):40.5KW | 2020/12/31 | 山东省 | 评阅不通过 | 无国３ 不通过。无国三
动力机械 | 拖拉机 | 轮式拖拉机 | 55-60马力四轮驱动拖拉机 | 雷沃重工股份有限公司 | 轮式拖拉机 | M554-A | 驱动方式:四轮驱动；功率(KW):40.5KW | 2020/12/31 | 山东省 | 评阅不通过 | 无国３ 不通过。无国三
动力机械 | 拖拉机 | 轮式拖拉机 | 55-60马力四轮驱动拖拉机 | 雷沃重工股份有限公司 | 轮式拖拉机 | M554-B1 | 驱动方式:四轮驱动；功率(KW):40.5KW | 2021/12/31 | 山东省 | 评阅不通过 | 无国３ 不通过。无国三
动力机械 | 拖拉机 | 轮式拖拉机 | 55-60马力四轮驱动拖拉机 | 雷沃重工股份有限公司 | 轮式拖拉机 | M554-B | 驱动方式:四轮驱动；功率(KW):40.4KW | 2019/12/31 | 山东省 | 评阅不通过 | 无国３ 不通过。无国三
动力机械 | 拖拉机 | 轮式拖拉机 | 55-60马力四轮驱动拖拉机 | 雷沃重工股份有限公司 | 轮式拖拉机 | M554-A1 | 驱动方式:四轮驱动；功率(KW):40.5KW | 2020/12/31 | 山东省 | 评阅不通过 | 无国３ 不通过。无国三
动力机械 | 拖拉机 | 轮式拖拉机 | 60-65马力四轮驱动拖拉机 | 洛阳博途农业装备有限公司 | 轮式拖拉机 | BOTON604 | 60马力≤功率<65马力；驱动方式:四轮驱动 | 2020/12/31 | 河南省 | 评阅不通过 | 无国3 无国3
动力机械 | 拖拉机 | 轮式拖拉机 | 60-65马力四轮驱动拖拉机 | 雷沃重工股份有限公司 | 轮式拖拉机 | M604-A | 驱动方式:四轮驱动；功率(KW):44.1KW | 2020/12/31 | 山东省 | 评阅不通过 | 无国3 不通过。无国三
动力机械 | 拖拉机 | 轮式拖拉机 | 60-65马力四轮驱动拖拉机 | 雷沃重工股份有限公司 | 轮式拖拉机 | M604-A1 | 驱动方式:四轮驱动；功率(KW):44.1KW | 2020/12/31 | 山东省 | 评阅不通过 | 无国３ 不通过。无国三
动力机械 | 拖拉机 | 轮式拖拉机 | 60-65马力四轮驱动拖拉机 | 雷沃重工股份有限公司 | 轮式拖拉机 | M604-B1 | 驱动方式:四轮驱动；功率(KW):44.0KW | 2021/12/31 | 山东省 | 评阅不通过 | 无国３ 不通过。无国三
动力机械 | 拖拉机 | 轮式拖拉机 | 60-65马力四轮驱动拖拉机 | 雷沃重工股份有限公司 | 轮式拖拉机 | M604-B | 驱动方式:四轮驱动；功率(KW):44.0KW | 2019/12/31 | 山东省 | 评阅不通过 | 无国３ 不通过。无国三
动力机械 | 拖拉机 | 轮式拖拉机 | 60-65马力四轮驱动拖拉机 | 雷沃重工股份有限公司 | 轮式拖拉机 | M604L-E | 驱动方式:四轮驱动；功率(KW):44.0KW | 2019/12/31 | 山东省 | 评阅不通过 | 无国３ 无国3
动力机械 | 拖拉机 | 轮式拖拉机 | 60-65马力四轮驱动拖拉机 | 雷沃重工股份有限公司 | 轮式拖拉机 | M604-BA | 驱动方式:四轮驱动；功率(KW):44.0KW | 2019/12/31 | 山东省 | 评阅不通过 | 无国３ 不通过。无国三
动力机械 | 拖拉机 | 轮式拖拉机 | 60-65马力四轮驱动拖拉机 | 马恒达悦达（盐城）拖拉机有限公司 | 轮式拖拉机 | 黄海金马-604D | 驱动方式:四轮驱动；柴油机功率:44.1KW；变速箱档位:前进8/倒退2；动力输出采用后置、非独立式动力输出轴,转速为540/1000或540/720(R/MIN),全液压转向系统. | 2019/12/31 | 江苏省 | 评阅不通过 | 无国３ 无国3
动力机械 | 拖拉机 | 轮式拖拉机 | 60-65马力四轮驱动拖拉机 | 马恒达悦达（盐城）拖拉机有限公司 | 轮式拖拉机 | 黄海金马-604C | 驱动方式:四轮驱动；柴油机功率:44.1KW；采用滑动齿轮换挡结构；档位数:前进8/倒退2；动力输出采用后置、非独立式动力输出轴,转速为540/720或540/1000(R/MIN),全液压转向系统. | 2019/12/31 | 江苏省 | 评阅不通过 | 无国３ 无国3
动力机械 | 拖拉机 | 轮式拖拉机 | 60-65马力四轮驱动拖拉机 | 马恒达悦达（盐城）拖拉机有限公司 | 轮式拖拉机 | 黄海金马-604-1 | 驱动方式:四轮驱动；柴油机功率:44.1KW；框架式安全驾驶室；采用啮合套换挡结构；档位数:前进8/倒退8；动力输出采用后置、半独立式动力输出轴,转速为540和720(R/MIN),全液压转向系统. | 2019/12/31 | 江苏省 | 评阅不通过 | 无国3 无国3
动力机械 | 拖拉机 | 轮式拖拉机 | 60-65马力四轮驱动拖拉机 | 马恒达悦达（盐城）拖拉机有限公司 | 轮式拖拉机 | 黄海金马-604 | 驱动方式:四轮驱动；柴油机功率:44.1KW；采用啮合套换挡结构；档位数:前进8/倒退8；动力输出采用后置、半独立式动力输出轴,转速为540和720(R/MIN),全液压转向系统. | 2019/12/31 | 江苏省 | 评阅不通过 | 无国3 无国3
动力机械 | 拖拉机 | 轮式拖拉机 | 60-65马力四轮驱动拖拉机 | 潍坊华夏拖拉机制造有限公司 | 轮式拖拉机 | 华夏604H | 60马力≤功率<65马力；驱动方式:四轮驱动 | 2021/12/31 | 山东省 | 评阅不通过 | 参考1354拖拉机处理意见。
动力机械 | 拖拉机 | 轮式拖拉机 | 60-65马力四轮驱动拖拉机 | 河北铠特农业机械有限公司 | 轮式拖拉机 | KT604B | 发动机标定功率:44.1KW,标定转速2400R/MIN；驱动方式:四轮驱动. | 2021/12/31 | 河北省 | 评阅不通过 | 无国3 无国3
动力机械 | 拖拉机 | 轮式拖拉机 | 60-65马力四轮驱动拖拉机 | 洛阳市博马农业工程机械有限公司 | 轮式拖拉机 | 博马-604 | 发动机标定功率:44.5KW；驱动方式:四轮驱动 | 2020/12/31 | 河南省 | 评阅不通过 | 无国３ 不通过。无国三
动力机械 | 拖拉机 | 轮式拖拉机 | 60-65马力四轮驱动拖拉机 | 第一拖拉机股份有限公司 | 轮式拖拉机 | MF604 | 功率:44.1KW/60马力；驱动方式:四轮驱动 | 2017/11/06 | 河南省 | 评阅不通过 | 无国３ 无国3
动力机械 | 拖拉机 | 轮式拖拉机 | 60-65马力四轮驱动拖拉机 | 潍坊红柳机械开发有限公司 | 轮式拖拉机 | 604G | 外廓尺寸(长*宽*高):3100MM*1290MM*2080MM；轴距:1810MM；最小使用质量:1650KG；发动机标定功率:44.1KW；发动机排放为第二阶段；驱动型式:四轮驱动 | 2019/12/31 | 山东省 | 评阅不通过 | 非国３ 非国3
动力机械 | 拖拉机 | 轮式拖拉机 | 60-65马力四轮驱动拖拉机 | 潍坊红柳机械开发有限公司 | 轮式拖拉机 | 604 | 外廓尺寸(长*宽*高):4030MM*1650MM*2150MM；轴距:1990MM；最小使用质量:2360KG；发动机标定功率:44KW；发动机排放为第二阶段；驱动型式:四轮驱动 | 2019/12/31 | 山东省 | 评阅不通过 | 非国３ 非国3
动力机械 | 拖拉机 | 轮式拖拉机 | 60-65马力四轮驱动拖拉机 | 道依茨法尔机械有限公司 | 轮式拖拉机 | SH604 | 驱动型式:4×4四轮驱动；轴距(MM):2260；档位数(前进/倒退/爬行):8/2/0；轮距(MM)(前轮/后轮):1450/1430、1530、1630、1730、1830；轮距调整方式(前轮/后轮):不可调/有级可调； | 2019/12/31 | 山东省 | 评阅不通过 | 无国３ 不通过。无国三
动力机械 | 拖拉机 | 轮式拖拉机 | 60-65马力四轮驱动拖拉机 | 道依茨法尔机械有限公司 | 轮式拖拉机 | SH604C | 驱动型式:4×4四轮驱动；轴距(MM):2041；档位数(前进/倒退/爬行):12/12/0；轮距(MM)(前轮/后轮):1300/1200-1500；轮距调整方式(前轮/后轮):不可调/有级可调； | 2019/12/31 | 山东省 | 评阅不通过 | 无国３ 不通过。无国三
动力机械 | 拖拉机 | 轮式拖拉机 | 65-70马力四轮驱动拖拉机 | 道依茨法尔机械有限公司 | 轮式拖拉机 | SH654 | 驱动型式:4×4四轮驱动；轴距(MM):2260；档位数(前进/倒退/爬行):8/2/0；轮距(MM)(前轮/后轮):1450/1425、1525、1625、1725、1825；轮距调整方式(前轮/后轮):不可调/有级可调； | 2019/12/31 | 山东省 | 评阅不通过 | 无国３ 不通过。无国三
动力机械 | 拖拉机 | 轮式拖拉机 | 65-70马力四轮驱动拖拉机 | 道依茨法尔机械有限公司 | 轮式拖拉机 | SH654C | 驱动型式:4×4四轮驱动；轴距(MM):2260；档位数(前进/倒退/爬行):8/2/0；轮距(MM)(前轮/后轮):1450/1425、1525、1625、1725、1825；轮距调整方式(前轮/后轮):不可调/有级可调； | 2019/12/31 | 山东省 | 评阅不通过 | 无国３ 不通过。无国三
动力机械 | 拖拉机 | 轮式拖拉机 | 65-70马力四轮驱动拖拉机 | 河北铠特农业机械有限公司 | 轮式拖拉机 | KT654 | 发动机标定功率:48KW,标定转速2300R/MIN；驱动方式:四轮驱动. | 2019/12/31 | 河北省 | 评阅不通过 | 无国3 无国3
动力机械 | 拖拉机 | 轮式拖拉机 | 65-70马力四轮驱动拖拉机 | 马恒达悦达（盐城）拖拉机有限公司 | 轮式拖拉机 | 黄海金马-654-1 | 驱动方式:四轮驱动；柴油机功率:48KW；框架式安全驾驶室；采用啮合套换挡结构；档位数:前进8/倒退8；动力输出采用后置、半独立式动力输出轴,转速为540和720(R/MIN),全液压转向系统. | 2019/12/31 | 江苏省 | 评阅不通过 | 无国3 无国3
动力机械 | 拖拉机 | 轮式拖拉机 | 65-70马力四轮驱动拖拉机 | 马恒达悦达（盐城）拖拉机有限公司 | 轮式拖拉机 | 黄海金马-654 | 驱动方式:四轮驱动；柴油机功率:48KW；采用啮合套换挡结构；档位数:前进8/倒退8；动力输出采用后置、半独立式动力输出轴,转速为540和720(R/MIN),全液压转向系统. | 2019/12/31 | 江苏省 | 评阅不通过 | 无国３ 无国3
动力机械 | 拖拉机 | 轮式拖拉机 | 65-70马力四轮驱动拖拉机 | 雷沃重工股份有限公司 | 轮式拖拉机 | M654-AA1 | 驱动方式:四轮驱动；功率(KW):48KW | 2020/12/31 | 山东省 | 评阅不通过 | 无国３ 不通过。无国三
动力机械 | 拖拉机 | 轮式拖拉机 | 65-70马力四轮驱动拖拉机 | 雷沃重工股份有限公司 | 轮式拖拉机 | M654-B | 驱动方式:四轮驱动；功率(KW):48KW | 2017/12/31 | 山东省 | 评阅不通过 | 无国３ 不通过。无国三
动力机械 | 拖拉机 | 轮式拖拉机 | 65-70马力四轮驱动拖拉机 | 雷沃重工股份有限公司 | 轮式拖拉机 | M654-BA | 驱动方式:四轮驱动；功率(KW):48KW | 2017/12/31 | 山东省 | 评阅不通过 | 无国３。 不通过。无国三
动力机械 | 拖拉机 | 轮式拖拉机 | 70-75马力四轮驱动拖拉机 | 洛阳博途农业装备有限公司 | 轮式拖拉机 | BOTON704 | 70马力≤功率<75马力；驱动方式:四轮驱动 | 2020/12/31 | 河南省 | 评阅不通过 | 无国３ 无国3
动力机械 | 拖拉机 | 轮式拖拉机 | 70-75马力四轮驱动拖拉机 | 雷沃重工股份有限公司 | 轮式拖拉机 | M704-BA | 驱动方式:四轮驱动；功率(KW):51.5KW | 2017/12/31 | 山东省 | 评阅不通过 | 无国３ 不通过。无国三
动力机械 | 拖拉机 | 轮式拖拉机 | 70-75马力四轮驱动拖拉机 | 雷沃重工股份有限公司 | 轮式拖拉机 | M704-A | 驱动方式:四轮驱动；功率(KW):51.5KW | 2017/12/31 | 山东省 | 评阅不通过 | 无国３ 不通过。无国三
动力机械 | 拖拉机 | 轮式拖拉机 | 70-75马力四轮驱动拖拉机 | 雷沃重工股份有限公司 | 轮式拖拉机 | M704-AA | 驱动方式:四轮驱动；功率(KW):51.5KW | 2017/12/31 | 山东省 | 评阅不通过 | 无国３ 不通过。无国三
动力机械 | 拖拉机 | 轮式拖拉机 | 70-75马力四轮驱动拖拉机 | 雷沃重工股份有限公司 | 轮式拖拉机 | M704-B | 驱动方式:四轮驱动；功率(KW):51.5KW | 2017/12/31 | 山东省 | 评阅不通过 | 无国３ 不通过。无国三
动力机械 | 拖拉机 | 轮式拖拉机 | 70-75马力四轮驱动拖拉机 | 马恒达悦达（盐城）拖拉机有限公司 | 轮式拖拉机 | 黄海金马-704A-1 | 驱动方式:四轮驱动；柴油机功率:51.5KW；框架式安全驾驶室；采用IZ行星减速组成式变速箱,啮合套换挡；档位数:前进8/倒退2；动力输出采用后置、半独立式动力输出轴,转速为720(R/MIN),可选540/1000、540/720(R/MIN)；全液压转向系统. | 2019/12/31 | 江苏省 | 评阅不通过 | 无国３ 不通过。无国三
动力机械 | 拖拉机 | 轮式拖拉机 | 70-75马力四轮驱动拖拉机 | 潍坊华夏拖拉机制造有限公司 | 轮式拖拉机 | 华夏704H | 70马力≤功率<75马力；驱动方式:四轮驱动 | 2021/12/31 | 山东省 | 评阅不通过 | 参考1354拖拉机处理意见。
动力机械 | 拖拉机 | 轮式拖拉机 | 70-75马力四轮驱动拖拉机 | 潍坊华夏拖拉机制造有限公司 | 轮式拖拉机 | 华夏704 | 70马力≤功率<75马力；驱动方式:四轮驱动 | 2019/12/31 | 山东省 | 评阅不通过 | 参考1354拖拉机处理意见。
动力机械 | 拖拉机 | 轮式拖拉机 | 70-75马力四轮驱动拖拉机 | 马恒达悦达（盐城）拖拉机有限公司 | 轮式拖拉机 | 黄海金马-704A | 驱动方式:四轮驱动；柴油机功率:51.5KW；变速箱型式:4×(1+1)×2；动力输出采用后置、独立式动力输出轴,转速为540/720(R/MIN),全液压转向系统. | 2019/12/31 | 江苏省 | 评阅不通过 | 无国3 无国３
动力机械 | 拖拉机 | 轮式拖拉机 | 70-75马力四轮驱动拖拉机 | 第一拖拉机股份有限公司 | 轮式拖拉机 | MK704 | 功率:51.5KW/70马力；驱动方式:四轮驱动 | 2017/11/06 | 河南省 | 评阅不通过 | 无国３ 无国3
动力机械 | 拖拉机 | 轮式拖拉机 | 70-75马力四轮驱动拖拉机 | 潍坊大申奔野机械有限公司 | 轮式拖拉机 | M704 | 结构尺寸(长*宽*高MM):3960*1970*2650整机质量(KG):2600配套动力(KW):51.5型式:轮式四轮驱动轴距(MM):2020轮距(前轮/后轮)(MM):1300/1300,1400,1500最小离地间隙(MM):360最大配重(前/后)(KG):140/360档位数(前进/倒退):12/12动力输出轴输出功率(KW):43.8最大牵引力(KN):17驾驶室或安全架:驾驶室标定转速(R/MIN):2400转向系形式:全液压转向离合器型式:干式,双作用变速箱换挡方式:啮合套式轮胎型号(前轮/后轮):8.3-20/14.9-28液压悬挂系统型式:半分置式悬挂装置型式及类别:后置三点悬挂,2类调节方式:力位调节动力输出轴型式:非独立式 | 2021/12/31 | 山东省 | 评阅不通过 | 无国３ 无国３
动力机械 | 拖拉机 | 轮式拖拉机 | 70-75马力四轮驱动拖拉机 | 山东雷一重工农业装备制造有限公司 | 轮式拖拉机 | 雷一704(原:NIUHELAN704) | 70马力≤功率<75马力；驱动方式:四轮驱动全柴牌4C5-70U32 | 2021/12/31 | 山东省 | 评阅不通过 | 无国３。 不通过。无国三
动力机械 | 拖拉机 | 轮式拖拉机 | 70-75马力四轮驱动拖拉机 | 第一拖拉机股份有限公司 | 轮式拖拉机 | LX704 | 功率:51.5KW/70马力；驱动方式:四轮驱动 | 2017/11/06 | 河南省 | 评阅不通过 | 无国３ 无国3
动力机械 | 拖拉机 | 轮式拖拉机 | 70-75马力四轮驱动拖拉机 | 第一拖拉机股份有限公司 | 轮式拖拉机 | MG704 | 功率:51.5KW/70马力；驱动方式:四轮驱动 | 2019/12/31 | 河南省 | 评阅不通过 | 无国３ 无国3
动力机械 | 拖拉机 | 轮式拖拉机 | 70-75马力四轮驱动拖拉机 | 潍坊红柳机械开发有限公司 | 轮式拖拉机 | 704 | 外廓尺寸(长*宽*高):3960MM*1720MM*2640MM；轴距:2080MM；最小使用质量:2360KG；发动机标定功率:51.5KW；发动机排放为第二阶段；驱动型式:四轮驱动 | 2019/12/31 | 山东省 | 评阅不通过 | 非国３ 非国3
动力机械 | 拖拉机 | 轮式拖拉机 | 70-75马力四轮驱动拖拉机 | 道依茨法尔机械有限公司 | 轮式拖拉机 | LD704C | 驱动型式:4×4四轮驱动；轴距(MM):2260；档位数(前进/倒退):10/10；轮距(MM)(前轮/后轮):1450/1425、1525、1625、1725、1825(常用1525)；轮距调整方式(前轮/后轮):不可调/有级可调； | 2019/12/31 | 山东省 | 评阅不通过 | 无国３ 不通过。无国三
动力机械 | 拖拉机 | 轮式拖拉机 | 70-75马力四轮驱动拖拉机 | 道依茨法尔机械有限公司 | 轮式拖拉机 | SH704-1 | 驱动型式:4×4四轮驱动；轴距(MM):2071；档位数(前进/倒退):12/12；轮距(MM)(前轮/后轮):1250、1300、1350、1400(常用1400)/1200-1500(常用1450)；轮距调整方式(前轮/后轮):有级可调/无级可调； | 2019/12/31 | 山东省 | 评阅不通过 | 无国３ 不通过。无国三
动力机械 | 拖拉机 | 轮式拖拉机 | 70-75马力四轮驱动拖拉机 | 道依茨法尔机械有限公司 | 轮式拖拉机 | SH704C | 驱动型式:4×4四轮驱动；轴距(MM):2260；档位数(前进/倒退):10/10；轮距(MM)(前轮/后轮):1450/1425、1525、1625、1725、1825(常用1525)；轮距调整方式(前轮/后轮):不可调/有级可调； | 2017/12/31 | 山东省 | 评阅不通过 | 无国３ 不通过。无国三
动力机械 | 拖拉机 | 轮式拖拉机 | 70-75马力四轮驱动拖拉机 | 道依茨法尔机械有限公司 | 轮式拖拉机 | SH704C-1 | 驱动型式:4×4四轮驱动；轴距(MM):2071；档位数(前进/倒退):12/12；轮距(MM)(前轮/后轮):1250、1300、1350、1400(常用1400)/1200-1500(常用1450)；轮距调整方式(前轮/后轮):有级可调/无级可调； | 2019/12/31 | 山东省 | 评阅不通过 | 无国３ 不通过。无国三
动力机械 | 拖拉机 | 轮式拖拉机 | 70-75马力四轮驱动拖拉机 | 道依茨法尔机械有限公司 | 轮式拖拉机 | SH704 | 驱动型式:4×4四轮驱动；轴距(MM):2260；档位数(前进/倒退):10/10；轮距(MM)(前轮/后轮):1450/1425、1525、1625、1725、1825(常用1525)；轮距调整方式(前轮/后轮):不可调/有级可调； | 2017/12/31 | 山东省 | 评阅不通过 | 无国３ 不通过。无国三
动力机械 | 拖拉机 | 轮式拖拉机 | 75-80马力四轮驱动拖拉机 | 道依茨法尔机械有限公司 | 轮式拖拉机 | SH754 | 驱动型式:4×4四轮驱动；轴距(MM):2260；挡位数(前进/倒退/爬行):8/2/0；轮距(前轮/后轮)(MM):1450/1425、1525、1625、1725、1825(常用1525)；轮距调整方式(前轮/后轮):不可调/有级调节； | 2017/12/31 | 山东省 | 评阅不通过 | 无国３ 不通过。无国三
动力机械 | 拖拉机 | 轮式拖拉机 | 75-80马力四轮驱动拖拉机 | 道依茨法尔机械有限公司 | 轮式拖拉机 | LD754C | 驱动型式:4×4四轮驱动；轴距(MM):2260；挡位数(前进/倒退/爬行):10/10/0；轮距(前轮/后轮)(MM):1450/1425、1525、1625、1725、1825(常用1525)；轮距调整方式(前轮/后轮):不可调/有级调节； | 2019/12/31 | 山东省 | 评阅不通过 | 无国３ 不通过。无国三
动力机械 | 拖拉机 | 轮式拖拉机 | 75-80马力四轮驱动拖拉机 | 道依茨法尔机械有限公司 | 轮式拖拉机 | LD754 | 驱动型式:4×4四轮驱动；轴距(MM):2260；挡位数(前进/倒退/爬行):10/10/0；轮距(前轮/后轮)(MM):1450/1425、1525、1625、1725、1825(常用1525)；轮距调整方式(前轮/后轮):不可调/有级调节； | 2019/12/31 | 山东省 | 评阅不通过 | 无国３ 不通过。无国三
动力机械 | 拖拉机 | 轮式拖拉机 | 75-80马力四轮驱动拖拉机 | 道依茨法尔机械有限公司 | 轮式拖拉机 | SH754C | 驱动型式:4×4四轮驱动；轴距(MM):2260；挡位数(前进/倒退/爬行):8/2/0；轮距(前轮/后轮)(MM):1450/1425、1525、1625、1725、1825(常用1525)；轮距调整方式(前轮/后轮):不可调/有级调节； | 2017/12/31 | 山东省 | 评阅不通过 | 无国3 不通过。无国三
动力机械 | 拖拉机 | 轮式拖拉机 | 75-80马力四轮驱动拖拉机 | 第一拖拉机股份有限公司 | 轮式拖拉机 | LX754 | 功率:55KW/75马力；驱动方式:四轮驱动 | 2017/11/06 | 河南省 | 评阅不通过 | 无国３ 无国3
动力机械 | 拖拉机 | 轮式拖拉机 | 75-80马力四轮驱动拖拉机 | 河北铠特农业机械有限公司 | 轮式拖拉机 | KT754 | 发动机标定功率:55.1KW,标定转速2400R/MIN；驱动方式:四轮驱动. | 2021/12/31 | 河北省 | 评阅不通过 | 无国3 无国3
动力机械 | 拖拉机 | 轮式拖拉机 | 75-80马力四轮驱动拖拉机 | 马恒达悦达（盐城）拖拉机有限公司 | 轮式拖拉机 | 黄海金马-754 | 驱动方式:四轮驱动；柴油机功率:55KW；采用IZ型行星减速组成式变速箱,啮合套换挡；变速箱档位:前进8/倒退2/爬前8/爬倒2；动力输出采用后置、半独立式动力输出轴,转速为720(R/MIN),可选540/1000、540/720(R/MIN),全液压转向系统. | 2019/12/31 | 江苏省 | 评阅不通过 | 无国3 未标国3
动力机械 | 拖拉机 | 轮式拖拉机 | 75-80马力四轮驱动拖拉机 | 马恒达悦达（盐城）拖拉机有限公司 | 轮式拖拉机 | 黄海金马-754-1 | 驱动方式:四轮驱动；柴油机功率:55KW；安全驾驶室；采用IZ型行星减速组成式变速箱,啮合套换挡；变速箱档位:前进8/倒退2/爬前8/爬倒2；动力输出采用后置、半独立式动力输出轴,转速为720(R/MIN),可选540/1000、540/720(R/MIN),全液压转向系统. | 2019/12/31 | 江苏省 | 评阅不通过 | 无国３ 无国3
动力机械 | 拖拉机 | 轮式拖拉机 | 75-80马力四轮驱动拖拉机 | 雷沃重工股份有限公司 | 轮式拖拉机 | M754-A2 | 驱动方式:四轮驱动；功率(KW):55.0KW | 2020/12/31 | 山东省 | 评阅不通过 | 无国３ 不通过。无国三
动力机械 | 拖拉机 | 轮式拖拉机 | 75-80马力四轮驱动拖拉机 | 雷沃重工股份有限公司 | 轮式拖拉机 | M754-D | 驱动方式:四轮驱动；功率(KW):55.2KW | 2020/12/31 | 山东省 | 评阅不通过 | 无国３ 不通过。无国三
动力机械 | 拖拉机 | 轮式拖拉机 | 75-80马力四轮驱动拖拉机 | 雷沃重工股份有限公司 | 轮式拖拉机 | M754-A1 | 驱动方式:四轮驱动；功率(KW):55.0KW | 2020/12/31 | 山东省 | 评阅不通过 | 无国3 不通过。无国三
动力机械 | 拖拉机 | 轮式拖拉机 | 75-80马力四轮驱动拖拉机 | 雷沃重工股份有限公司 | 轮式拖拉机 | M754-A | 驱动方式:四轮驱动；功率(KW):55.0KW | 2020/12/31 | 山东省 | 评阅不通过 | 无国3 通过。 无国三排放声明
动力机械 | 拖拉机 | 轮式拖拉机 | 75-80马力四轮驱动拖拉机 | 雷沃重工股份有限公司 | 轮式拖拉机 | M754-AA1 | 驱动方式:四轮驱动；功率(KW):55.0KW | 2020/12/31 | 山东省 | 评阅不通过 | 无国３ 不通过。无国三
动力机械 | 拖拉机 | 轮式拖拉机 | 75-80马力四轮驱动拖拉机 | 雷沃重工股份有限公司 | 轮式拖拉机 | M754-AA2 | 驱动方式:四轮驱动；功率(KW):55.0KW | 2020/12/31 | 山东省 | 评阅不通过 | 无国３ 不通过。无国三
动力机械 | 拖拉机 | 轮式拖拉机 | 80-85马力四轮驱动拖拉机 | 洛阳博途农业装备有限公司 | 轮式拖拉机 | BOTON804 | 80马力≤功率<85马力；驱动方式:四轮驱动 | 2020/12/31 | 河南省 | 评阅不通过 | 无国3 无国3
动力机械 | 拖拉机 | 轮式拖拉机 | 80-85马力四轮驱动拖拉机 | 华创机器人制造有限公司 | 轮式拖拉机 | 华创沃尔-804 | 外廓尺寸:3920*1650*2400；驱动形式:4*4；配套功率:59KW/2300转；轴距:2040；最小使用质量:2500；配重(前后)KG:176/240；档位数:12F+12R；变速箱型式:4*3组成梭式变速箱(速度范围KM:2.33-31.09后退2.05-27.3)、换挡方式:同步器换挡；安全架:U型安全架,型号:HB554.46.001轮胎型号前后:8.3-20/12.4-28动力输出转速:540/760液压提升:分置式液压输出:1组发动机型号:YCD4T23T8-80A(广西玉柴动力机械有限公司,选装发动机:型号YD4EZ80C2生产厂家:扬动股份有限公司) | 2021/12/31 | 山东省 | 评阅不通过 | 无国３ 通过。 未注明国三排放
动力机械 | 拖拉机 | 轮式拖拉机 | 80-85马力四轮驱动拖拉机 | 雷沃重工股份有限公司 | 轮式拖拉机 | M804-A | 驱动方式:四轮驱动；功率(KW):59KW | 2019/12/31 | 山东省 | 评阅不通过 | 无国３ 不通过。无国三
动力机械 | 拖拉机 | 轮式拖拉机 | 80-85马力四轮驱动拖拉机 | 雷沃重工股份有限公司 | 轮式拖拉机 | M804-BA | 驱动方式:四轮驱动；功率(KW):59KW | 2020/12/31 | 山东省 | 评阅不通过 | 无国３ 不通过。无国三
动力机械 | 拖拉机 | 轮式拖拉机 | 80-85马力四轮驱动拖拉机 | 雷沃重工股份有限公司 | 轮式拖拉机 | M804-DA | 驱动方式:四轮驱动；功率(KW):59KW | 2017/12/31 | 山东省 | 评阅不通过 | 无国３ 不通过。无国三
动力机械 | 拖拉机 | 轮式拖拉机 | 80-85马力四轮驱动拖拉机 | 雷沃重工股份有限公司 | 轮式拖拉机 | M804-B | 驱动方式:四轮驱动；功率(KW):59KW | 2020/12/31 | 山东省 | 评阅不通过 | 无国３ 不通过。无国三
动力机械 | 拖拉机 | 轮式拖拉机 | 80-85马力四轮驱动拖拉机 | 雷沃重工股份有限公司 | 轮式拖拉机 | M804-A1 | 驱动方式:四轮驱动；功率(KW):59KW | 2020/12/31 | 山东省 | 评阅不通过 | 无国３ 不通过。无国三
动力机械 | 拖拉机 | 轮式拖拉机 | 80-85马力四轮驱动拖拉机 | 雷沃重工股份有限公司 | 轮式拖拉机 | M804-D2 | 驱动方式:四轮驱动；功率(KW):59KW | 2020/12/31 | 山东省 | 评阅不通过 | 无国３ 不通过。无国三
动力机械 | 拖拉机 | 轮式拖拉机 | 80-85马力四轮驱动拖拉机 | 雷沃重工股份有限公司 | 轮式拖拉机 | M804-AA1 | 驱动方式:四轮驱动；功率(KW):59KW | 2020/12/31 | 山东省 | 评阅不通过 | 无国３ 不通过。无国三
动力机械 | 拖拉机 | 轮式拖拉机 | 80-85马力四轮驱动拖拉机 | 马恒达悦达（盐城）拖拉机有限公司 | 轮式拖拉机 | 黄海金马-804 | 驱动方式:四轮驱动；柴油机功率:59KW；采用IZ型行星减速组成式变速箱,啮合套换挡；变速箱档位数:前进8/倒退2/爬前8/爬倒2；动力输出采用后置、半独立式动力输出轴,转速为720(R/MIN),可选540/1000、540/720(R/MIN),全液压转向系统. | 2019/12/31 | 江苏省 | 评阅不通过 | 无国3 无国3
动力机械 | 拖拉机 | 轮式拖拉机 | 80-85马力四轮驱动拖拉机 | 雷沃重工股份有限公司 | 轮式拖拉机 | M804-D | 驱动方式:四轮驱动；功率(KW):59KW | 2017/12/31 | 山东省 | 评阅不通过 | 无国３ 不通过。无国三
动力机械 | 拖拉机 | 轮式拖拉机 | 80-85马力四轮驱动拖拉机 | 马恒达悦达（盐城）拖拉机有限公司 | 轮式拖拉机 | 黄海金马-804-1 | 驱动方式:四轮驱动；柴油机功率:59KW；框架式安全驾驶室；采用IZ型行星减速组成式变速箱,啮合套换挡；变速箱档位数:前进8/倒退2/爬前8/爬倒2；动力输出采用后置、半独立式动力输出轴,转速为720(R/MIN),可选540/1000、540/720(R/MIN),全液压转向系统. | 2019/12/31 | 江苏省 | 评阅不通过 | 无国３ 无国3
动力机械 | 拖拉机 | 轮式拖拉机 | 80-85马力四轮驱动拖拉机 | 潍坊华夏拖拉机制造有限公司 | 轮式拖拉机 | 华夏804H | 80马力≤功率<85马力；驱动方式:四轮驱动 | 2021/12/31 | 山东省 | 评阅不通过 | 参考1354拖拉机处理意见。
动力机械 | 拖拉机 | 轮式拖拉机 | 80-85马力四轮驱动拖拉机 | 第一拖拉机股份有限公司 | 轮式拖拉机 | LF804-C | 功率:59.00KW/80马力；驱动方式:四轮驱动 | 2019/12/31 | 河南省 | 评阅不通过 | 无国３ 无国３
动力机械 | 拖拉机 | 轮式拖拉机 | 80-85马力四轮驱动拖拉机 | 第一拖拉机股份有限公司 | 轮式拖拉机 | MK804 | 功率:58.8KW/80马力；驱动方式:四轮驱动 | 2020/12/31 | 河南省 | 评阅不通过 | 无国３ 无国3
动力机械 | 拖拉机 | 轮式拖拉机 | 80-85马力四轮驱动拖拉机 | 第一拖拉机股份有限公司 | 轮式拖拉机 | MK804-1 | 功率:58.8KW/80马力；驱动方式:四轮驱动 | 2020/12/31 | 河南省 | 评阅不通过 | 无国３ 无国3
动力机械 | 拖拉机 | 轮式拖拉机 | 80-85马力四轮驱动拖拉机 | 第一拖拉机股份有限公司 | 轮式拖拉机 | LF804 | 功率:59.00KW/80马力；驱动方式:四轮驱动 | 2019/12/31 | 河南省 | 评阅不通过 | 无国３ 不通过。无国三
动力机械 | 拖拉机 | 轮式拖拉机 | 80-85马力四轮驱动拖拉机 | 第一拖拉机股份有限公司 | 轮式拖拉机 | MG804-1 | 功率:58.8KW/80马力；驱动方式:四轮驱动 | 2020/12/31 | 河南省 | 评阅不通过 | 无国３ 无国3
动力机械 | 拖拉机 | 轮式拖拉机 | 80-85马力四轮驱动拖拉机 | 第一拖拉机股份有限公司 | 轮式拖拉机 | LX804 | 功率:58.8KW/59KW/80马力；驱动方式:四轮驱动 | 2017/11/06 | 河南省 | 评阅不通过 | 无国３ 无国3
动力机械 | 拖拉机 | 轮式拖拉机 | 80-85马力四轮驱动拖拉机 | 道依茨法尔机械有限公司 | 轮式拖拉机 | LD804C | 驱动型式:4×4四轮驱动；轴距(MM):2260；挡位数(前进/倒退):10/10/0；轮距(前轮/后轮)(MM):1450/1425、1525、1625、1725、1825(常用1525)；轮距调整方式(前轮/后轮):不可调/有级调节； | 2019/12/31 | 山东省 | 评阅不通过 | 无国３ 不通过。无国三
动力机械 | 拖拉机 | 轮式拖拉机 | 80-85马力四轮驱动拖拉机 | 道依茨法尔机械有限公司 | 轮式拖拉机 | SH804 | 驱动型式:4×4四轮驱动；轴距(MM):2195；挡位数(前进/倒退/爬行):8/4/12；轮距(前轮/后轮)(MM):1610/1620、1720、1820、1920、2020(常用1620)；轮距调整方式(前轮/后轮):不可调/有级调节； | 2017/12/31 | 山东省 | 评阅不通过 | 无国３ 不通过。无国三
动力机械 | 拖拉机 | 轮式拖拉机 | 80-85马力四轮驱动拖拉机 | 潍坊红柳机械开发有限公司 | 轮式拖拉机 | FBT804 | 外廓尺寸(长*宽*高):3370MM*1380MM*2100MM；轴距:1815MM；最小使用质量:2000KG；发动机标定功率:60KW；发动机排放阶段为第二阶段 | 2019/12/31 | 山东省 | 评阅不通过 | 非国３ 非国3
动力机械 | 拖拉机 | 轮式拖拉机 | 80-85马力四轮驱动拖拉机 | 道依茨法尔机械有限公司 | 轮式拖拉机 | LD804 | 驱动型式:4×4四轮驱动；轴距(MM):2260；挡位数(前进/倒退):10/10/0；轮距(前轮/后轮)(MM):1450/1425、1525、1625、1725、1825(常用1525)；轮距调整方式(前轮/后轮):不可调/有级调节； | 2019/12/31 | 山东省 | 评阅不通过 | 无国３ 不通过。无国三
动力机械 | 拖拉机 | 轮式拖拉机 | 80-85马力四轮驱动拖拉机 | 道依茨法尔机械有限公司 | 轮式拖拉机 | SH804C | 驱动型式:4×4四轮驱动；轴距(MM):2195；挡位数(前进/倒退/爬行):8/4/12；轮距(前轮/后轮)(MM):1610/1620、1720、1820、1920、2020(常用1620)；轮距调整方式(前轮/后轮):不可调/有级调节； | 2017/12/31 | 山东省 | 评阅不通过 | 无国３ 不通过。无国三
动力机械 | 拖拉机 | 轮式拖拉机 | 85-90马力四轮驱动拖拉机 | 第一拖拉机股份有限公司 | 轮式拖拉机 | LX854 | 功率:62.5KW/85马力；驱动方式:四轮驱动 | 2017/11/06 | 河南省 | 评阅不通过 | 无国３ 无国3
动力机械 | 拖拉机 | 轮式拖拉机 | 85-90马力四轮驱动拖拉机 | 潍坊华夏拖拉机制造有限公司 | 轮式拖拉机 | 华夏854 | 85马力≤功率<90马力；驱动方式:四轮驱动 | 2021/12/31 | 山东省 | 评阅不通过 | 参考1354拖拉机处理意见。
动力机械 | 拖拉机 | 轮式拖拉机 | 85-90马力四轮驱动拖拉机 | 马恒达悦达（盐城）拖拉机有限公司 | 轮式拖拉机 | 马恒达-M854-1 | 驱动方式:四轮驱动,柴油机功率:62.5KW,框架式安全驾驶室,采用同步器换挡结构；动力输出采用后置、独立式动力输出轴,转速为540/1000(R/MIN)或540/750(R/MIN),全液压转向系统. | 2019/12/31 | 江苏省 | 评阅不通过 | 无国3 无国3
动力机械 | 拖拉机 | 轮式拖拉机 | 85-90马力四轮驱动拖拉机 | 马恒达悦达（盐城）拖拉机有限公司 | 轮式拖拉机 | 马恒达-M854 | 驱动方式:四轮驱动,柴油机功率:62.5KW,采用同步器换挡结构；动力输出采用后置、独立式动力输出轴,转速为540/1000(R/MIN)或540/750(R/MIN),全液压转向系统. | 2019/12/31 | 江苏省 | 评阅不通过 | 无国3 无国3
动力机械 | 拖拉机 | 轮式拖拉机 | 85-90马力四轮驱动拖拉机 | 马恒达悦达（盐城）拖拉机有限公司 | 轮式拖拉机 | 黄海金马-854 | 驱动方式:四轮驱动；柴油机功率:62.5KW；变速箱档位:前进8/倒退2爬前8/爬倒2；动力输出采用后置、半独立式动力输出轴,转速为720(R/MIN),可选540/1000(R/MIN)或540/720(R/MIN),全液压转向系统. | 2019/12/31 | 江苏省 | 评阅不通过 | 无国３ 无国3
动力机械 | 拖拉机 | 轮式拖拉机 | 85-90马力四轮驱动拖拉机 | 马恒达悦达（盐城）拖拉机有限公司 | 轮式拖拉机 | 黄海金马-854-1 | 驱动方式:四轮驱动；柴油机功率:62.5KW；安全驾驶室；变速箱档位:前进8/倒退2爬前8/爬倒2；动力输出采用后置、半独立式动力输出轴,转速为720(R/MIN),可选540/1000(R/MIN)或540/720(R/MIN),全液压转向系统. | 2019/12/31 | 江苏省 | 评阅不通过 | 无国３ 无国3
动力机械 | 拖拉机 | 轮式拖拉机 | 85-90马力四轮驱动拖拉机 | 雷沃重工股份有限公司 | 轮式拖拉机 | M854-D | 驱动方式:四轮驱动；功率(KW):62.5KW | 2019/12/31 | 山东省 | 评阅不通过 | 无国３ 不通过。无国三
动力机械 | 拖拉机 | 轮式拖拉机 | 90-95马力四轮驱动拖拉机 | 洛阳博途农业装备有限公司 | 轮式拖拉机 | BOTON904 | 90马力≤功率<95马力；驱动方式:四轮驱动 | 2020/12/31 | 河南省 | 评阅不通过 | 无国3 无国３
动力机械 | 拖拉机 | 轮式拖拉机 | 90-95马力四轮驱动拖拉机 | 华创机器人制造有限公司 | 轮式拖拉机 | 华创沃尔-904 | 外廓尺寸:4065*1985*2710；驱动形式:4*4；配套功率:66.2KW/2200转；轴距:2275；最小使用质量:3300；配重(前后)KG:220/540；档位数:10F+10R；变速箱型式:(1+1)*5*2组成梭式变速箱(速度范围KM:前进3.06-31.47后退3.61-37.2)、换挡方式:同步器换挡；安全架:U型安全架,型号:HF1000.46.001轮胎型号(前后):8.3-20/14.9-30动力输出转速:540/760液压提升:分置式液压输出:2组发动机型号:LR4V5U22/0662E(第一拖拉机股份有限公司,选装发动机:型号LR4A3ZU22/0662E生产厂家:一拖(洛阳)柴油机有限公司) | 2021/12/31 | 山东省 | 评阅不通过 | 无国3 通过。 未注明发动机排放标准
动力机械 | 拖拉机 | 轮式拖拉机 | 90-95马力四轮驱动拖拉机 | 雷沃重工股份有限公司 | 轮式拖拉机 | M904-A | 驱动方式:四轮驱动；功率(KW):66.2KW | 2017/12/31 | 山东省 | 评阅不通过 | 无国３ 不通过。无国三
动力机械 | 拖拉机 | 轮式拖拉机 | 90-95马力四轮驱动拖拉机 | 雷沃重工股份有限公司 | 轮式拖拉机 | M904-AA1 | 驱动方式:四轮驱动；功率(KW):66.2KW | 2020/12/31 | 山东省 | 评阅不通过 | 无国３ 不通过。无国三
动力机械 | 拖拉机 | 轮式拖拉机 | 90-95马力四轮驱动拖拉机 | 雷沃重工股份有限公司 | 轮式拖拉机 | M904-D2 | 驱动方式:四轮驱动；功率(KW):66.2KW | 2020/12/31 | 山东省 | 评阅不通过 | 无国３ 不通过。无国三
动力机械 | 拖拉机 | 轮式拖拉机 | 90-95马力四轮驱动拖拉机 | 雷沃重工股份有限公司 | 轮式拖拉机 | M904-DA | 驱动方式:四轮驱动；功率(KW):66.2KW | 2019/12/31 | 山东省 | 评阅不通过 | 无国３ 不通过。无国三
动力机械 | 拖拉机 | 轮式拖拉机 | 90-95马力四轮驱动拖拉机 | 雷沃重工股份有限公司 | 轮式拖拉机 | M904-D | 驱动方式:四轮驱动；功率(KW):66.2KW | 2019/12/31 | 山东省 | 评阅不通过 | 无国３ 不通过。无国三
动力机械 | 拖拉机 | 轮式拖拉机 | 90-95马力四轮驱动拖拉机 | 雷沃重工股份有限公司 | 轮式拖拉机 | M904-A1 | 驱动方式:四轮驱动；功率(KW):66.2KW | 2020/12/31 | 山东省 | 评阅不通过 | 无国３ 不通过。无国三
动力机械 | 拖拉机 | 轮式拖拉机 | 90-95马力四轮驱动拖拉机 | 雷沃重工股份有限公司 | 轮式拖拉机 | P5-904-PT | 驱动方式:四轮驱动；功率(KW):66.2KW | 2019/12/31 | 山东省 | 评阅不通过 | 无国３ 不通过。无国三
动力机械 | 拖拉机 | 轮式拖拉机 | 90-95马力四轮驱动拖拉机 | 马恒达悦达（盐城）拖拉机有限公司 | 轮式拖拉机 | 黄海金马-904A-1 | 驱动方式:四轮驱动；柴油机功率:66.2KW；安全驾驶室；变速箱型式:16+8；动力输出采用后置、独立式动力输出轴,转速为540/1000(R/MIN)或720/1000(R/MIN),全液压转向系统. | 2019/12/31 | 江苏省 | 评阅不通过 | 无国３ 无国3
动力机械 | 拖拉机 | 轮式拖拉机 | 90-95马力四轮驱动拖拉机 | 马恒达悦达（盐城）拖拉机有限公司 | 轮式拖拉机 | 马恒达-M904 | 驱动方式:四轮驱动,柴油机功率:66KW,采用同步器换挡结构；变速箱型式:4×3×(1+1)；动力输出采用后置、独立式动力输出轴,转速为540/1000(R/MIN)或540/750(R/MIN),全液压转向系统. | 2019/12/31 | 江苏省 | 评阅不通过 | 无国3 无国３
动力机械 | 拖拉机 | 轮式拖拉机 | 90-95马力四轮驱动拖拉机 | 马恒达悦达（盐城）拖拉机有限公司 | 轮式拖拉机 | 马恒达-M904-1 | 驱动方式:四轮驱动,柴油机功率:66KW,框架式安全驾驶室,采用同步器换挡结构；变速箱型式:4×3×(1+1)；动力输出采用后置、独立式动力输出轴,转速为540/1000(R/MIN)或540/750(R/MIN),全液压转向系统. | 2019/12/31 | 江苏省 | 评阅不通过 | 无国3 无国3
动力机械 | 拖拉机 | 轮式拖拉机 | 90-95马力四轮驱动拖拉机 | 马恒达悦达（盐城）拖拉机有限公司 | 轮式拖拉机 | 黄海金马-904-1 | 驱动方式:四轮驱动；柴油机功率:66.2KW；安全驾驶室；变速箱型式:16+8；动力输出采用后置、独立式动力输出轴,转速为540/1000(R/MIN)或720/1000(R/MIN),全液压转向系统. | 2019/12/31 | 江苏省 | 评阅不通过 | 无国３ 不通过。无国三
动力机械 | 拖拉机 | 轮式拖拉机 | 90-95马力四轮驱动拖拉机 | 马恒达悦达（盐城）拖拉机有限公司 | 轮式拖拉机 | 黄海金马-904 | 驱动方式:四轮驱动；柴油机功率:66.2KW；变速箱型式:16+8；动力输出采用后置、独立式动力输出轴,转速为540/1000(R/MIN)或720/1000(R/MIN),全液压转向系统. | 2019/12/31 | 江苏省 | 评阅不通过 | 无国３ 无国3
动力机械 | 拖拉机 | 轮式拖拉机 | 90-95马力四轮驱动拖拉机 | 雷沃重工股份有限公司 | 轮式拖拉机 | M904-AA | 驱动方式:四轮驱动；功率(KW):66.2KW | 2017/12/31 | 山东省 | 评阅不通过 | 无国３ 不通过。无国三
动力机械 | 拖拉机 | 轮式拖拉机 | 90-95马力四轮驱动拖拉机 | 马恒达悦达（盐城）拖拉机有限公司 | 轮式拖拉机 | 黄海金马-904A | 驱动方式:四轮驱动；柴油机功率:66.2KW；变速箱型式:16+8；动力输出采用后置、独立式动力输出轴,转速为540/1000(R/MIN)或720/1000(R/MIN),全液压转向系统. | 2019/12/31 | 江苏省 | 评阅不通过 | 无国３ 无国3
动力机械 | 拖拉机 | 轮式拖拉机 | 90-95马力四轮驱动拖拉机 | 山东瑞泽重工有限公司 | 轮式拖拉机 | RZ904 | 国三发动机；功率:66.2KW；驱动方式:四轮驱动；外形尺寸(MM):4382×2083×2810；轴距:2193MM；最小使用质量:4040KG；变速箱型式:4×(2+1)×2组成式；轮胎型号(前/后):12.4-24/16.9-34； | 2020/12/31 | 山东省 | 评阅不通过 | 应提供2016年的检验和鉴定报告 不通过。检验报告过期
动力机械 | 拖拉机 | 轮式拖拉机 | 90-95马力四轮驱动拖拉机 | 洛阳市博马农业工程机械有限公司 | 轮式拖拉机 | 博马-904 | 发动机标定功率:66.2KW；驱动方式:四轮驱动 | 2017/11/06 | 河南省 | 评阅不通过 | 无国３ 不通过。无国三
动力机械 | 拖拉机 | 轮式拖拉机 | 90-95马力四轮驱动拖拉机 | 第一拖拉机股份有限公司 | 轮式拖拉机 | LF904 | 功率:66.20KW/90马力；驱动方式:四轮驱动 | 2017/11/06 | 河南省 | 评阅不通过 | 无国３ 不通过。无国三
动力机械 | 拖拉机 | 轮式拖拉机 | 90-95马力四轮驱动拖拉机 | 第一拖拉机股份有限公司 | 轮式拖拉机 | MG904 | 功率:66.2KW/90马力；驱动方式:四轮驱动 | 2020/12/31 | 河南省 | 评阅不通过 | 无国３ 无国3
动力机械 | 拖拉机 | 轮式拖拉机 | 90-95马力四轮驱动拖拉机 | 第一拖拉机股份有限公司 | 轮式拖拉机 | LF904-C | 功率:66.20KW/90马力；驱动方式:四轮驱动 | 2019/12/31 | 河南省 | 评阅不通过 | 无国３ 无国3
动力机械 | 拖拉机 | 轮式拖拉机 | 90-95马力四轮驱动拖拉机 | 第一拖拉机股份有限公司 | 轮式拖拉机 | LX904 | 功率:66.20KW/90马力；驱动方式:四轮驱动 | 2017/11/06 | 河南省 | 评阅不通过 | 无国３ 不通过。无国三
动力机械 | 拖拉机 | 轮式拖拉机 | 90-95马力四轮驱动拖拉机 | 第一拖拉机股份有限公司 | 轮式拖拉机 | MG904-1 | 功率:66.2KW/90马力；驱动方式:四轮驱动 | 2020/12/31 | 河南省 | 评阅不通过 | 无国３ 无国3
动力机械 | 拖拉机 | 轮式拖拉机 | 90-95马力四轮驱动拖拉机 | 潍坊红柳机械开发有限公司 | 轮式拖拉机 | 904 | 外廓尺寸(长*宽*高):4530MM*2050MM*3030MM；轴距:2240MM；最小使用质量:4155KG；发动机标定功率:66.2KW；发动机排放为第二阶段；驱动型式:四轮驱动 | 2019/12/31 | 山东省 | 评阅不通过 | 非国３ 非国３
动力机械 | 拖拉机 | 轮式拖拉机 | 90-95马力四轮驱动拖拉机 | 道依茨法尔机械有限公司 | 轮式拖拉机 | SH904-1 | 驱动型式:4×4四轮驱动；轴距(MM):2297；挡位数(前进/倒退/爬行):10/10/0；轮距(前轮/后轮)(MM):1450/1425、1525、1625、1725、1825(常用1525)；轮距调整方式(前轮/后轮):固定式/有级可调； | 2019/12/31 | 山东省 | 评阅不通过 | 无国３ 不通过。无国三
动力机械 | 拖拉机 | 轮式拖拉机 | 90-95马力四轮驱动拖拉机 | 道依茨法尔机械有限公司 | 轮式拖拉机 | SH904 | 驱动型式:4×4四轮驱动；轴距(MM):2195；挡位数(前进/倒退/爬行):8/4/12；轮距(前轮/后轮)(MM):1610/1620、1720、1820、1920、2020(常用1620)；轮距调整方式(前轮/后轮):不可调/有级调节； | 2017/12/31 | 山东省 | 评阅不通过 | 无国３ 不通过。无国三
动力机械 | 拖拉机 | 轮式拖拉机 | 90-95马力四轮驱动拖拉机 | 道依茨法尔机械有限公司 | 轮式拖拉机 | SH904C | 驱动型式:4×4四轮驱动；轴距(MM):2195；挡位数(前进/倒退/爬行):8/4/12；轮距(前轮/后轮)(MM):1610/1620、1720、1820、1920、2020(常用1620)；轮距调整方式(前轮/后轮):不可调/有级调节； | 2017/12/31 | 山东省 | 评阅不通过 | 无国３ 不通过。无国三
动力机械 | 拖拉机 | 轮式拖拉机 | 90-95马力四轮驱动拖拉机 | 道依茨法尔机械有限公司 | 轮式拖拉机 | CD904 | 驱动型式:4×4四轮驱动；轴距(MM):2412.5；挡位数(前进/倒退/爬行):16/8；轮距(前轮/后轮)(MM):1410、1510(常用)、1610、1710/1620(常用)、1720、1820、1920、2020；轮距调整方式(前轮/后轮):有级调节/无级调节； | 2019/12/31 | 山东省 | 评阅不通过 | 未标国3。 不通过。无国三
动力机械 | 拖拉机 | 轮式拖拉机 | 95-100马力四轮驱动拖拉机 | 道依茨法尔机械有限公司 | 轮式拖拉机 | SH954 | 驱动型式:4×4四轮驱动；轴距(MM):2195；挡位数(前进/倒退/爬行):8/4/12；轮距(前轮/后轮)(MM):1610/1620、1720、1820、1920、2020(常用1620)；轮距调整方式(前轮/后轮):不可调/有级调节； | 2017/12/31 | 山东省 | 评阅不通过 | 无国３ 不通过。无国三
动力机械 | 拖拉机 | 轮式拖拉机 | 95-100马力四轮驱动拖拉机 | 第一拖拉机股份有限公司 | 轮式拖拉机 | LF954-C | 功率:70.00KW/95马力；驱动方式:四轮驱动 | 2019/12/31 | 河南省 | 评阅不通过 | 无国３ 无国3
动力机械 | 拖拉机 | 轮式拖拉机 | 95-100马力四轮驱动拖拉机 | 第一拖拉机股份有限公司 | 轮式拖拉机 | LF954 | 功率:70.00KW/95马力；驱动方式:四轮驱动 | 2017/11/06 | 河南省 | 评阅不通过 | 无国３ 无国3
动力机械 | 拖拉机 | 轮式拖拉机 | 95-100马力四轮驱动拖拉机 | 第一拖拉机股份有限公司 | 轮式拖拉机 | LX954 | 功率:70KW/95马力；驱动方式:四轮驱动 | 2017/11/06 | 河南省 | 评阅不通过 | 无国３ 无国3
动力机械 | 拖拉机 | 轮式拖拉机 | 95-100马力四轮驱动拖拉机 | 河北铠特农业机械有限公司 | 轮式拖拉机 | KT954 | 发动机标定功率:70KW,标定转速2300R/MIN；驱动方式:四轮驱动. | 2019/12/31 | 河北省 | 评阅不通过 | 无国3 无国3
动力机械 | 拖拉机 | 轮式拖拉机 | 95-100马力四轮驱动拖拉机 | 潍坊华夏拖拉机制造有限公司 | 轮式拖拉机 | 华夏954 | 95马力≤功率<100马力；驱动方式:四轮驱动 | 2021/12/31 | 山东省 | 评阅不通过 | 参考1354拖拉机处理意见。
动力机械 | 拖拉机 | 轮式拖拉机 | 100-110马力四轮驱动拖拉机 | 洛阳博途农业装备有限公司 | 轮式拖拉机 | BOTON1004 | 100马力≤功率<110马力；驱动方式:四轮驱动 | 2020/12/31 | 河南省 | 评阅不通过 | 不通过。主要参数中未注明排放标准;网页链接地址错误 不通过。主要参数表中未注明发动机排放标准
动力机械 | 拖拉机 | 轮式拖拉机 | 100-110马力四轮驱动拖拉机 | 马恒达悦达（盐城）拖拉机有限公司 | 轮式拖拉机 | 黄海金马-1004A-1 | 驱动方式:四轮驱动,柴油机功率:73.5KW,框架式安全驾驶室,变速箱档位:16+8,动力输出采用后置、独立式动力输出轴,转速为540/1000(R/MIN)或720/1000(R/MIN),全液压转向系统. | 2019/12/31 | 江苏省 | 评阅不通过 | 不通过。主要参数中未注明排放标准 不通过。主要参数中未注明发动机排放标准
动力机械 | 拖拉机 | 轮式拖拉机 | 100-110马力四轮驱动拖拉机 | 马恒达悦达（盐城）拖拉机有限公司 | 轮式拖拉机 | 马恒达-M1004-1 | 驱动方式:四轮驱动,柴油机功率:73.5KW,框架式安全驾驶室；采用同步器换挡结构；变速箱型式:4×3×(1+1)；动力输出采用后置、独立式动力输出轴,转速为540/1000(R/MIN)或540/750(R/MIN),全液压转向系统. | 2019/12/31 | 江苏省 | 评阅不通过 | 不通过。主要参数中未注明排放标准 不通过。主要参数表中未注明发动机排放标准
动力机械 | 拖拉机 | 轮式拖拉机 | 100-110马力四轮驱动拖拉机 | 马恒达悦达（盐城）拖拉机有限公司 | 轮式拖拉机 | 马恒达-M1004 | 驱动方式:四轮驱动,柴油机功率:73.5KW,采用同步器换挡结构；变速箱型式:4×3×(1+1)；动力输出采用后置、独立式动力输出轴,转速为540/1000(R/MIN)或540/750(R/MIN),全液压转向系统. | 2019/12/31 | 江苏省 | 评阅不通过 | 不通过。主要参数中未注明排放标准 不通过。主要参数表中未注明发动机排放标准
动力机械 | 拖拉机 | 轮式拖拉机 | 100-110马力四轮驱动拖拉机 | 雷沃重工股份有限公司 | 轮式拖拉机 | M1004-DA | 驱动方式:四轮驱动；功率(KW):74.0KW | 2017/12/31 | 山东省 | 评阅不通过 | 不通过。主要参数中未注明排放标准 不通过。未注明排放标准
动力机械 | 拖拉机 | 轮式拖拉机 | 100-110马力四轮驱动拖拉机 | 雷沃重工股份有限公司 | 轮式拖拉机 | 1004-1K | 驱动方式:四轮驱动；功率(KW):73.5KW | 2021/12/31 | 山东省 | 评阅不通过 | 不通过。主要参数中未注明排放标准 不通过。主要参数表中未注明发动机排放标准
动力机械 | 拖拉机 | 轮式拖拉机 | 100-110马力四轮驱动拖拉机 | 雷沃重工股份有限公司 | 轮式拖拉机 | M1004-A | 驱动方式:四轮驱动；功率(KW):73.5KW | 2020/12/31 | 山东省 | 评阅不通过 | 不通过。主要参数中未注明排放标准 不通过。未注明排放标准
动力机械 | 拖拉机 | 轮式拖拉机 | 100-110马力四轮驱动拖拉机 | 雷沃重工股份有限公司 | 轮式拖拉机 | M1004-D | 驱动方式:四轮驱动；功率(KW):74.0KW | 2017/12/31 | 山东省 | 评阅不通过 | 不通过。主要参数中未注明排放标准 不通过。未注明排放标准
动力机械 | 拖拉机 | 轮式拖拉机 | 100-110马力四轮驱动拖拉机 | 雷沃重工股份有限公司 | 轮式拖拉机 | M1004-AA | 驱动方式:四轮驱动；功率(KW):74.0KW | 2020/12/31 | 山东省 | 评阅不通过 | 不通过。主要参数中未注明排放标准 通过。未注明排放标准 无国三排放声明
动力机械 | 拖拉机 | 轮式拖拉机 | 100-110马力四轮驱动拖拉机 | 雷沃重工股份有限公司 | 轮式拖拉机 | M1004-D2 | 驱动方式:四轮驱动；功率(KW):73.5KW | 2020/12/31 | 山东省 | 评阅不通过 | 不通过。主要参数中未注明排放标准 不通过。未注明排放标准
动力机械 | 拖拉机 | 轮式拖拉机 | 100-110马力四轮驱动拖拉机 | 雷沃重工股份有限公司 | 轮式拖拉机 | P5-1004-PT3 | 驱动方式:四轮驱动；功率(KW):73.5KW | 2020/12/31 | 山东省 | 评阅不通过 | 不通过。主要参数中未注明排放标准 不通过。未注明排放标准
动力机械 | 拖拉机 | 轮式拖拉机 | 100-110马力四轮驱动拖拉机 | 雷沃重工股份有限公司 | 轮式拖拉机 | P5-1004-PT | 驱动方式:四轮驱动；功率(KW):73.5KW | 2019/12/31 | 山东省 | 评阅不通过 | 不通过。主要参数中未注明排放标准 不通过。未注明排放标准
动力机械 | 拖拉机 | 轮式拖拉机 | 100-110马力四轮驱动拖拉机 | 马恒达悦达（盐城）拖拉机有限公司 | 轮式拖拉机 | 黄海金马-1004A | 驱动方式:四轮驱动,柴油机功率:73.5KW,变速箱档位:16+8,动力输出采用后置、独立式动力输出轴,转速为540/1000(R/MIN)或720/1000(R/MIN),全液压转向系统. | 2019/12/31 | 江苏省 | 评阅不通过 | 不通过。主要参数中未注明排放标准 不通过。主要参数中未注明发动机排放标准
动力机械 | 拖拉机 | 轮式拖拉机 | 100-110马力四轮驱动拖拉机 | 洛阳万年红拖拉机有限公司 | 轮式拖拉机 | 万年红1004 | 驱动方式:四轮驱动；发动机标定功率(KW):73.5,排放标准:第三阶段 | 2020/12/31 | 河南省 | 评阅不通过 | 疑似暂停产品（农机产〔2015〕49号），暂缓归档。
动力机械 | 拖拉机 | 轮式拖拉机 | 100-110马力四轮驱动拖拉机 | 河北铠特农业机械有限公司 | 轮式拖拉机 | KT1004-1 | 发动机标定功率:73.5KW,标定转速2300R/MIN；驱动方式:四轮驱动. | 2021/12/31 | 河北省 | 评阅不通过 | 不通过。主要参数中未注明排放标准 不通过。主要参数表中未注明发动机排放标准
动力机械 | 拖拉机 | 轮式拖拉机 | 100-110马力四轮驱动拖拉机 | 山东鲁拖农业装备有限公司 | 轮式拖拉机 | LT1004 | 发动机标定功率(KW):73.5；驱动方式:四轮驱动 | 2020/12/31 | 山东省 | 评阅不通过 | 不通过。 通过。未注明发动机排放标准 未注明发动机排放标准
动力机械 | 拖拉机 | 轮式拖拉机 | 100-110马力四轮驱动拖拉机 | 河北铠特农业机械有限公司 | 轮式拖拉机 | KT1004 | 发动机标定功率:73.5KW,标定转速2300R/MIN；驱动方式:四轮驱动. | 2021/12/31 | 河北省 | 评阅不通过 | 不通过。主要参数中未注明排放标准 不通过。主要参数表中未注明发动机排放标准
动力机械 | 拖拉机 | 轮式拖拉机 | 100-110马力四轮驱动拖拉机 | 洛阳市博马农业工程机械有限公司 | 轮式拖拉机 | 博马-1004 | 发动机标定功率:73.5KW；驱动方式:四轮驱动 | 2020/12/31 | 河南省 | 评阅不通过 | 不通过。主要参数中未注明排放标准 不通过。未注明排放标准
动力机械 | 拖拉机 | 轮式拖拉机 | 100-110马力四轮驱动拖拉机 | 河北铠特农业机械有限公司 | 轮式拖拉机 | KT1004A | 发动机标定功率:73.5KW,标定转速2300R/MIN；驱动方式:四轮驱动. | 2021/12/31 | 河北省 | 评阅不通过 | 不通过。主要参数中未注明排放标准 不通过。主要参数表中未注明发动机排放标准
动力机械 | 拖拉机 | 轮式拖拉机 | 100-110马力四轮驱动拖拉机 | 第一拖拉机股份有限公司 | 轮式拖拉机 | LF1004 | 功率:73.50KW/100马力；驱动方式:四轮驱动 | 2017/11/06 | 河南省 | 评阅不通过 | 不通过。主要参数中未注明排放标准 不通过。主要参数中未注明发动机排放标准
动力机械 | 拖拉机 | 轮式拖拉机 | 100-110马力四轮驱动拖拉机 | 第一拖拉机股份有限公司 | 轮式拖拉机 | LY1004 | 功率:73.5KW/100马力；驱动方式:四轮驱动 | 2019/12/31 | 河南省 | 评阅不通过 | 不通过。主要参数中未注明排放标准 不通过。主要参数表中未注明发动机排放标准
动力机械 | 拖拉机 | 轮式拖拉机 | 100-110马力四轮驱动拖拉机 | 第一拖拉机股份有限公司 | 轮式拖拉机 | LX1004 | 功率:73.5KW/100马力；驱动方式:四轮驱动 | 2017/11/06 | 河南省 | 评阅不通过 | 不通过。主要参数中未注明排放标准 不通过。主要参数表中未注明发动机排放标准
动力机械 | 拖拉机 | 轮式拖拉机 | 100-110马力四轮驱动拖拉机 | 第一拖拉机股份有限公司 | 轮式拖拉机 | LF1004-C | 功率:73.50KW/100马力；驱动方式:四轮驱动 | 2019/12/31 | 河南省 | 评阅不通过 | 不通过。主要参数中未注明排放标准 不通过。主要参数中未注明发动机排放标准
动力机械 | 拖拉机 | 轮式拖拉机 | 100-110马力四轮驱动拖拉机 | 潍坊红柳机械开发有限公司 | 轮式拖拉机 | 1004 | 外廓尺寸(长*宽*高):4530MM*2050MM*3030MM；轴距:2240MM；最小使用质量:4155KG；发动机标定功率:73.5KW；发动机排放为第二阶段；驱动型式:四轮驱动 | 2019/12/31 | 山东省 | 评阅不通过 | 不通过。排放标准未达到国三以上 不通过。排放不达标
动力机械 | 拖拉机 | 轮式拖拉机 | 100-110马力四轮驱动拖拉机 | 道依茨法尔机械有限公司 | 轮式拖拉机 | SH1004C | 驱动型式:4×4四轮驱动；轴距(MM):2195；挡位数(前进/倒退/爬行):8/4/12；轮距(前轮/后轮)(MM):1610/1620、1720、1820、1920、2020(常用1620)；轮距调整方式(前轮/后轮):不可调/有级调节； | 2019/12/31 | 山东省 | 评阅不通过 | 不通过。主要参数中未注明排放标准 不通过。未注明发动机排放标准
动力机械 | 拖拉机 | 轮式拖拉机 | 100-110马力四轮驱动拖拉机 | 道依茨法尔机械有限公司 | 轮式拖拉机 | CD1004 | 驱动型式:4×4四轮驱动；轴距(MM):2412.5；挡位数(前进/倒退/爬行):16/8；轮距(前轮/后轮)(MM):1410、1510(常用)/1610、1710/1620(常用)、1720、1820、1920、2020；轮距调整方式(前轮/后轮):有级调节/无级调节； | 2019/12/31 | 山东省 | 评阅不通过 | 不通过。主要参数中未注明排放标准 不通过。未注明发动机排放标准
动力机械 | 拖拉机 | 轮式拖拉机 | 100-110马力四轮驱动拖拉机 | 道依茨法尔机械有限公司 | 轮式拖拉机 | SH1004 | 驱动型式:4×4四轮驱动；轴距(MM):2195；挡位数(前进/倒退/爬行):8/4/12；轮距(前轮/后轮)(MM):1610/1620、1720、1820、1920、2020(常用1620)；轮距调整方式(前轮/后轮):不可调/有级调节； | 2019/12/31 | 山东省 | 评阅不通过 | 不通过。主要参数中未注明排放标准 不通过。未注明发动机排放标准
动力机械 | 拖拉机 | 轮式拖拉机 | 100-110马力四轮驱动拖拉机 | 伊犁永成农业装备制造集团有限公司 | 轮式拖拉机 | 1004 | 驱动方式:四轮驱动；国三发动机标定功率(KW):73.5；排放=阶段:第三阶段 | 2017/12/11 | 新疆维吾尔自治区 | 评阅不通过 | 不通过。推广鉴定证书电子版模糊；网页截图无品目分类信息 不通过。信息不全
动力机械 | 拖拉机 | 轮式拖拉机 | 110-120马力四轮驱动拖拉机 | 道依茨法尔机械有限公司 | 轮式拖拉机 | CD1104-4 | 驱动型式:4×4四轮驱动；轴距(MM):2412.5；挡位数(前进/倒退):16/8；轮距(前轮/后轮)(MM):1410、1510(常用)、1610、1710/1620(常用)、1720、1820、1920、2020；轮距调整方式(前轮/后轮):有级调节/无级调节； | 2019/12/31 | 山东省 | 评阅不通过 | 不通过。主要参数中未注明排放标准 不通过。未注明排放标准
动力机械 | 拖拉机 | 轮式拖拉机 | 110-120马力四轮驱动拖拉机 | 道依茨法尔机械有限公司 | 轮式拖拉机 | CD1104 | 驱动型式:4×4四轮驱动；轴距(MM):2680；挡位数(前进/倒退/爬行):16/8；轮距(前轮/后轮)(MM):1784、1792、1912、1954、2074、2082、2202(常用1954)/1620-2220(常用1850)；轮距调整方式(前轮/后轮):有级调节/无级调节； | 2019/12/31 | 山东省 | 评阅不通过 | 不通过。主要参数中未注明排放标准 不通过。未注明排放标准
动力机械 | 拖拉机 | 轮式拖拉机 | 110-120马力四轮驱动拖拉机 | 道依茨法尔机械有限公司 | 轮式拖拉机 | SH1104C | 驱动型式:4×4四轮驱动；轴距(MM):2505；挡位数(前进/倒退):16/8；轮距(前轮/后轮)(MM):1610/1620；轮距调整方式(前轮/后轮):不可调/有级调节； | 2019/12/31 | 山东省 | 评阅不通过 | 不通过。主要参数中未注明排放标准 不通过。未注明发动机排放标准
动力机械 | 拖拉机 | 轮式拖拉机 | 110-120马力四轮驱动拖拉机 | 第一拖拉机股份有限公司 | 轮式拖拉机 | LF1104-C | 功率:81KW/100马力；驱动方式:四轮驱动 | 2019/12/31 | 河南省 | 评阅不通过 | 不通过。主要参数中未注明排放标准 不通过。主要参数中未注明发动机排放标准
动力机械 | 拖拉机 | 轮式拖拉机 | 110-120马力四轮驱动拖拉机 | 第一拖拉机股份有限公司 | 轮式拖拉机 | LX1104 | 功率:81KW/110马力；驱动方式:四轮驱动 | 2017/11/06 | 河南省 | 评阅不通过 | 不通过。主要参数中未注明排放标准 不通过。主要参数表中未注明发动机排放标准
动力机械 | 拖拉机 | 轮式拖拉机 | 110-120马力四轮驱动拖拉机 | 第一拖拉机股份有限公司 | 轮式拖拉机 | LF1104 | 功率:81KW/100马力；驱动方式:四轮驱动 | 2017/11/06 | 河南省 | 评阅不通过 | 不通过。主要参数中未注明排放标准 不通过。主要参数中未注明发动机排放标准
动力机械 | 拖拉机 | 轮式拖拉机 | 110-120马力四轮驱动拖拉机 | 第一拖拉机股份有限公司 | 轮式拖拉机 | LY1104 | 功率:81KW/110马力；驱动方式:四轮驱动 | 2019/12/31 | 河南省 | 评阅不通过 | 不通过。主要参数中未注明排放标准 不通过。主要参数表中未注明发动机排放标准
动力机械 | 拖拉机 | 轮式拖拉机 | 110-120马力四轮驱动拖拉机 | 山东亚丰农业机械装备有限公司 | 轮式拖拉机 | YF1104 | 驱动方式:四轮驱动；发动机标定功率(KW):81；标定转速:2300R/MIN | 2019/12/31 | 山东省 | 评阅不通过 | 不通过。主要参数中未注明排放标准 不通过。未注明排放标准
动力机械 | 拖拉机 | 轮式拖拉机 | 110-120马力四轮驱动拖拉机 | 洛阳市博马农业工程机械有限公司 | 轮式拖拉机 | 博马-1104 | 发动机标定功率:81KW；驱动方式:四轮驱动 | 2019/12/31 | 河南省 | 评阅不通过 | 不通过。主要参数中未注明排放标准 不通过。未注明排放标准
动力机械 | 拖拉机 | 轮式拖拉机 | 110-120马力四轮驱动拖拉机 | 河北铠特农业机械有限公司 | 轮式拖拉机 | KT1104 | 发动机标定功率:81KW,标定转速2300R/MIN；驱动方式:四轮驱动. | 2019/12/31 | 河北省 | 评阅不通过 | 不通过。主要参数中未注明排放标准 不通过。主要参数表中未注明发动机排放标准
动力机械 | 拖拉机 | 轮式拖拉机 | 110-120马力四轮驱动拖拉机 | 潍坊华夏拖拉机制造有限公司 | 轮式拖拉机 | 华夏1104 | 110马力≤功率<120马力；驱动方式:四轮驱动 | 2018/12/31 | 山东省 | 评阅不通过 | 参考1354拖拉机处理意见。
动力机械 | 拖拉机 | 轮式拖拉机 | 110-120马力四轮驱动拖拉机 | 雷沃重工股份有限公司 | 轮式拖拉机 | M1104-AA | 驱动方式:四轮驱动；功率(KW):81KW | 2021/12/31 | 山东省 | 评阅不通过 | 不通过。主要参数中未注明排放标准 不通过。主要参数表中未注明发动机排放标准
动力机械 | 拖拉机 | 轮式拖拉机 | 110-120马力四轮驱动拖拉机 | 雷沃重工股份有限公司 | 轮式拖拉机 | M1104-DS2 | 驱动方式:四轮驱动；功率(KW):81KW | 2020/12/31 | 山东省 | 评阅不通过 | 不通过。主要参数中未注明排放标准 不通过。未注明排放标准
动力机械 | 拖拉机 | 轮式拖拉机 | 110-120马力四轮驱动拖拉机 | 雷沃重工股份有限公司 | 轮式拖拉机 | M1104-DA | 驱动方式:四轮驱动；功率(KW):81KW | 2021/12/31 | 山东省 | 评阅不通过 | 不通过。主要参数中未注明排放标准 不通过。主要参数表中未注明发动机排放标准
动力机械 | 拖拉机 | 轮式拖拉机 | 110-120马力四轮驱动拖拉机 | 雷沃重工股份有限公司 | 轮式拖拉机 | M1104-DSA | 驱动方式:四轮驱动；功率(KW):81KW | 2020/12/31 | 山东省 | 评阅不通过 | 不通过。主要参数中未注明排放标准 不通过。未注明排放标准
动力机械 | 拖拉机 | 轮式拖拉机 | 110-120马力四轮驱动拖拉机 | 雷沃重工股份有限公司 | 轮式拖拉机 | P5-1104-PT | 驱动方式:四轮驱动；功率(KW):80.9KW | 2019/12/31 | 山东省 | 评阅不通过 | 不通过。主要参数中未注明排放标准 不通过。未注明排放标准
动力机械 | 拖拉机 | 轮式拖拉机 | 110-120马力四轮驱动拖拉机 | 雷沃重工股份有限公司 | 轮式拖拉机 | P5-1104-PT3 | 驱动方式:四轮驱动；功率(KW):80.9KW | 2020/12/31 | 山东省 | 评阅不通过 | 不通过。主要参数中未注明排放标准 不通过。未注明排放标准
动力机械 | 拖拉机 | 轮式拖拉机 | 110-120马力四轮驱动拖拉机 | 雷沃重工股份有限公司 | 轮式拖拉机 | M1104-D | 驱动方式:四轮驱动；功率(KW):81KW | 2021/12/31 | 山东省 | 评阅不通过 | 不通过。主要参数中未注明排放标准 不通过。主要参数表中未注明发动机排放标准
动力机械 | 拖拉机 | 轮式拖拉机 | 110-120马力四轮驱动拖拉机 | 雷沃重工股份有限公司 | 轮式拖拉机 | M1104-A | 驱动方式:四轮驱动；功率(KW):81KW | 2021/12/31 | 山东省 | 评阅不通过 | 不通过。主要参数中未注明排放标准 不通过。主要参数表中未注明发动机排放标准
动力机械 | 拖拉机 | 轮式拖拉机 | 110-120马力四轮驱动拖拉机 | 雷沃重工股份有限公司 | 轮式拖拉机 | M1104-DS | 驱动方式:四轮驱动；功率(KW):81KW | 2020/12/31 | 山东省 | 评阅不通过 | 不通过。主要参数中未注明排放标准 不通过。未注明排放标准
动力机械 | 拖拉机 | 轮式拖拉机 | 110-120马力四轮驱动拖拉机 | 雷沃重工股份有限公司 | 轮式拖拉机 | M1104-D2 | 驱动方式:四轮驱动；功率(KW):81KW | 2020/12/31 | 山东省 | 评阅不通过 | 不通过。主要参数中未注明排放标准 不通过。未注明排放标准
动力机械 | 拖拉机 | 轮式拖拉机 | 110-120马力四轮驱动拖拉机 | 雷沃重工股份有限公司 | 轮式拖拉机 | M1104-DA2 | 驱动方式:四轮驱动；功率(KW):81KW | 2020/12/31 | 山东省 | 评阅不通过 | 不通过。主要参数中未注明排放标准 不通过。未注明排放标准
动力机械 | 拖拉机 | 轮式拖拉机 | 110-120马力四轮驱动拖拉机 | 雷沃重工股份有限公司 | 轮式拖拉机 | 1104-1K | 驱动方式:四轮驱动；功率(KW):80.9KW | 2021/12/31 | 山东省 | 评阅不通过 | 不通过。主要参数中未注明排放标准 不通过。主要参数表中未注明发动机排放标准
动力机械 | 拖拉机 | 轮式拖拉机 | 110-120马力四轮驱动拖拉机 | 雷沃重工股份有限公司 | 轮式拖拉机 | M1104-DSA2 | 驱动方式:四轮驱动；功率(KW):81KW | 2020/12/31 | 山东省 | 评阅不通过 | 不通过。主要参数中未注明排放标准 不通过。未注明排放标准
动力机械 | 拖拉机 | 轮式拖拉机 | 110-120马力四轮驱动拖拉机 | 马恒达悦达（盐城）拖拉机有限公司 | 轮式拖拉机 | 黄海金马-1104A | 驱动方式:四轮驱动,柴油机功率:81KW,采用啮合套换挡结构,油浴式盘式制动器,动力输出采用后置、独立式动力输出轴,转速为720和1000(R/MIN),全液压转向系统. | 2019/12/31 | 江苏省 | 评阅不通过 | 不通过。主要参数中未注明排放标准 不通过。主要参数中未注明发动机排放标准
动力机械 | 拖拉机 | 轮式拖拉机 | 110-120马力四轮驱动拖拉机 | 马恒达悦达（盐城）拖拉机有限公司 | 轮式拖拉机 | 黄海金马-1104A-1 | 驱动方式:四轮驱动,柴油机功率:81KW,采用啮合套换挡结构,油浴式盘式制动器,动力输出采用后置、独立式动力输出轴,转速为720和1000(R/MIN),全液压转向系统. | 2019/12/31 | 江苏省 | 评阅不通过 | 不通过。主要参数中未注明排放标准 不通过。主要参数中未注明发动机排放标准
动力机械 | 拖拉机 | 轮式拖拉机 | 110-120马力四轮驱动拖拉机 | 洛阳依顿重工机械有限公司 | 轮式拖拉机 | ET1104 | "东方红"系列LR4M5ZU23国三发动机、外形尺寸:4382×2046×2900MM轴距:2046MM轮距(前轮/后轮):1600-/1616MM、最小使用质量:3864㎏ | 2019/12/31 | 河南省 | 评阅不通过 | 不通过。网页截图无品目公示信息 不通过。信息不全
动力机械 | 拖拉机 | 轮式拖拉机 | 110-120马力四轮驱动拖拉机 | 洛阳博途农业装备有限公司 | 轮式拖拉机 | BOTON1104 | 110马力≤功率<120马力；驱动方式:四轮驱动 | 2015/12/25 | 河南省 | 评阅不通过 | 不通过。主要参数中未注明排放标准；推广鉴定证书有效期填写错误；网页链接地址错误，应是有公示品目信息的excel文件的地址 不通过。主要参数表中未注明发动机排放标准
动力机械 | 拖拉机 | 轮式拖拉机 | 110-120马力四轮驱动拖拉机 | 洛阳瑞得拖拉机有限公司 | 轮式拖拉机 | RD1104 | 驱动方式:四轮驱动；发动机标定功率(KW):66.2,排放标准:第三阶段 | 2018/12/31 | 河南省 | 评阅不通过 | 机具分档错误 不通过。分档错误
动力机械 | 拖拉机 | 轮式拖拉机 | 120-130马力四轮驱动拖拉机 | 洛阳博途农业装备有限公司 | 轮式拖拉机 | BOTON1204 | 120马力≤功率<130马力；驱动方式:四轮驱动 | 2020/12/31 | 河南省 | 评阅不通过 | 不通过。主要参数中未注明排放标准；网页链接地址错误 不通过。主要参数表中未注明发动机排放标准
动力机械 | 拖拉机 | 轮式拖拉机 | 120-130马力四轮驱动拖拉机 | 马恒达悦达（盐城）拖拉机有限公司 | 轮式拖拉机 | 黄海金马-1204A-1 | 驱动方式:四轮驱动；柴油机功率:88.2KW；安全驾驶室；档位数:前进16/倒退8/爬行12；直齿啮合套换挡；后置、独立式动力输出轴,转速为720/1000或720/860或540/1000或540/720(R/MIN)；全液压转向系统. | 2019/12/31 | 江苏省 | 评阅不通过 | 不通过。主要参数中未注明排放标准 不通过。主要参数中未注明发动机排放标准
动力机械 | 拖拉机 | 轮式拖拉机 | 120-130马力四轮驱动拖拉机 | 马恒达悦达（盐城）拖拉机有限公司 | 轮式拖拉机 | 黄海金马-1204A | 驱动方式:四轮驱动；柴油机功率:88.2KW；档位数:前进16/倒退8/爬行12；直齿啮合套换挡；后置、独立式动力输出轴,转速为720/1000或720/860或540/1000或540/720(R/MIN)；全液压转向系统. | 2019/12/31 | 江苏省 | 评阅不通过 | 不通过。主要参数中未注明排放标准 不通过。主要参数中未注明发动机排放标准
动力机械 | 拖拉机 | 轮式拖拉机 | 120-130马力四轮驱动拖拉机 | 雷沃重工股份有限公司 | 轮式拖拉机 | M1204-DS | 驱动方式:四轮驱动；功率(KW):88.2KW | 2020/12/31 | 山东省 | 评阅不通过 | 不通过。主要参数中未注明排放标准 不通过。未注明排放标准
动力机械 | 拖拉机 | 轮式拖拉机 | 120-130马力四轮驱动拖拉机 | 雷沃重工股份有限公司 | 轮式拖拉机 | M1204-DSA2 | 驱动方式:四轮驱动；功率(KW):88.2KW | 2020/12/31 | 山东省 | 评阅不通过 | 不通过。主要参数中未注明排放标准 不通过。未注明排放标准
动力机械 | 拖拉机 | 轮式拖拉机 | 120-130马力四轮驱动拖拉机 | 雷沃重工股份有限公司 | 轮式拖拉机 | M1204-DA | 驱动方式:四轮驱动；功率(KW):88.2KW | 2017/12/31 | 山东省 | 评阅不通过 | 不通过。主要参数中未注明排放标准 不通过。未注明排放标准
动力机械 | 拖拉机 | 轮式拖拉机 | 120-130马力四轮驱动拖拉机 | 雷沃重工股份有限公司 | 轮式拖拉机 | 1204-1K | 驱动方式:四轮驱动；功率(KW):88.2KW | 2021/12/31 | 山东省 | 评阅不通过 | 不通过。主要参数中未注明排放标准 不通过。主要参数表中未注明发动机排放标准
动力机械 | 拖拉机 | 轮式拖拉机 | 120-130马力四轮驱动拖拉机 | 雷沃重工股份有限公司 | 轮式拖拉机 | M1204-DS2 | 驱动方式:四轮驱动；功率(KW):88.2KW | 2020/12/31 | 山东省 | 评阅不通过 | 不通过。主要参数中未注明排放标准 不通过。未注明排放标准
动力机械 | 拖拉机 | 轮式拖拉机 | 120-130马力四轮驱动拖拉机 | 雷沃重工股份有限公司 | 轮式拖拉机 | M1204-DSA | 驱动方式:四轮驱动；功率(KW):88.2KW | 2020/12/31 | 山东省 | 评阅不通过 | 主要参数中未注明排放标准 不通过。未注明发动机排放标准
动力机械 | 拖拉机 | 轮式拖拉机 | 120-130马力四轮驱动拖拉机 | 雷沃重工股份有限公司 | 轮式拖拉机 | M1204-D | 驱动方式:四轮驱动；功率(KW):88.2KW | 2017/12/31 | 山东省 | 评阅不通过 | 不通过。主要参数中未注明排放标准 不通过。未注明排放标准
动力机械 | 拖拉机 | 轮式拖拉机 | 120-130马力四轮驱动拖拉机 | 雷沃重工股份有限公司 | 轮式拖拉机 | P5-1204-PT2 | 驱动方式:四轮驱动；功率(KW):88.2KW | 2020/12/31 | 山东省 | 评阅不通过 | 不通过。主要参数中未注明排放标准 不通过。未注明排放标准
动力机械 | 拖拉机 | 轮式拖拉机 | 120-130马力四轮驱动拖拉机 | 雷沃重工股份有限公司 | 轮式拖拉机 | M1204-DA2 | 驱动方式:四轮驱动；功率(KW):88.2KW | 2020/12/31 | 山东省 | 评阅不通过 | 不通过。主要参数中未注明排放标准 不通过。未注明排放标准
动力机械 | 拖拉机 | 轮式拖拉机 | 120-130马力四轮驱动拖拉机 | 雷沃重工股份有限公司 | 轮式拖拉机 | P5-1204-PT3 | 驱动方式:四轮驱动；功率(KW):88.2KW | 2020/12/31 | 山东省 | 评阅不通过 | 不通过。主要参数中未注明排放标准 不通过。未注明排放标准
动力机械 | 拖拉机 | 轮式拖拉机 | 120-130马力四轮驱动拖拉机 | 雷沃重工股份有限公司 | 轮式拖拉机 | P5-1204-PT | 驱动方式:四轮驱动；功率(KW):88.2KW | 2019/12/31 | 山东省 | 评阅不通过 | 不通过。主要参数中未注明排放标准 不通过。未注明排放标准
动力机械 | 拖拉机 | 轮式拖拉机 | 120-130马力四轮驱动拖拉机 | 雷沃重工股份有限公司 | 轮式拖拉机 | M1204-D2 | 驱动方式:四轮驱动；功率(KW):88.2KW | 2020/12/31 | 山东省 | 评阅不通过 | 不通过。主要参数中未注明排放标准 不通过。未注明排放标准
动力机械 | 拖拉机 | 轮式拖拉机 | 120-130马力四轮驱动拖拉机 | 潍坊华夏拖拉机制造有限公司 | 轮式拖拉机 | 华夏1204 | 120马力≤功率<130马力；驱动方式:四轮驱动 | 2019/12/31 | 山东省 | 评阅不通过 | 参考1354拖拉机处理意见。
动力机械 | 拖拉机 | 轮式拖拉机 | 120-130马力四轮驱动拖拉机 | 河北铠特农业机械有限公司 | 轮式拖拉机 | KT1204-1 | 发动机标定功率:88.2KW,标定转速2300R/MIN；驱动方式:四轮驱动. | 2021/12/31 | 河北省 | 评阅不通过 | 不通过。主要参数中未注明排放标准 不通过。主要参数表中未注明发动机排放标准
动力机械 | 拖拉机 | 轮式拖拉机 | 120-130马力四轮驱动拖拉机 | 河北铠特农业机械有限公司 | 轮式拖拉机 | KT1204 | 发动机标定功率:88.2KW,标定转速2300R/MIN；驱动方式:四轮驱动. | 2019/12/31 | 河北省 | 评阅不通过 | 不通过。主要参数中未注明排放标准 不通过。主要参数表中未注明发动机排放标准
动力机械 | 拖拉机 | 轮式拖拉机 | 120-130马力四轮驱动拖拉机 | 中联重机股份有限公司 | 轮式拖拉机 | RS1204-F | 驱动方式:四轮驱动；功率:120马力；发动机符合国三排放标准 | 2021/12/31 | 安徽省 | 评阅不通过 | 不通过。未上传推广鉴定证书 不通过。 无推广鉴定证书
动力机械 | 拖拉机 | 轮式拖拉机 | 120-130马力四轮驱动拖拉机 | 山东亚丰农业机械装备有限公司 | 轮式拖拉机 | YF1204 | 驱动方式:四轮驱动；发动机标定功率(KW):88.2；标定转速:2300R/MIN | 2019/12/31 | 山东省 | 评阅不通过 | 不通过。主要参数中未注明排放标准 不通过。未注明排放标准
动力机械 | 拖拉机 | 轮式拖拉机 | 120-130马力四轮驱动拖拉机 | 中联重机股份有限公司 | 轮式拖拉机 | RS1204-FA | 驱动方式:四轮驱动；功率:120马力；发动机符合国三排放标准 | 2021/12/31 | 安徽省 | 评阅不通过 | 不通过。未上传推广鉴定证书 不通过。 无推广鉴定证书
动力机械 | 拖拉机 | 轮式拖拉机 | 120-130马力四轮驱动拖拉机 | 第一拖拉机股份有限公司 | 轮式拖拉机 | LX1254 | 功率:92KW/125马力；驱动方式:四轮驱动 | 2017/11/06 | 河南省 | 评阅不通过 | 不通过。主要参数中未注明排放标准 不通过。主要参数表中未注明发动机排放标准
动力机械 | 拖拉机 | 轮式拖拉机 | 120-130马力四轮驱动拖拉机 | 第一拖拉机股份有限公司 | 轮式拖拉机 | LY1204 | 功率:88.2KW/120马力；驱动方式:四轮驱动 | 2019/12/31 | 河南省 | 评阅不通过 | 不通过。主要参数中未注明排放标准 不通过。主要参数表中未注明发动机排放标准
动力机械 | 拖拉机 | 轮式拖拉机 | 120-130马力四轮驱动拖拉机 | 第一拖拉机股份有限公司 | 轮式拖拉机 | LX1204 | 功率:88.2KW/120马力；驱动方式:四轮驱动 | 2017/11/06 | 河南省 | 评阅不通过 | 不通过。主要参数中未注明排放标准 不通过。主要参数表中未注明发动机排放标准
动力机械 | 拖拉机 | 轮式拖拉机 | 120-130马力四轮驱动拖拉机 | 潍坊大申奔野机械有限公司 | 轮式拖拉机 | M1204 | 结构尺寸(长*宽*高MM):4850*2050*2800整机质量(KG):4155配套动力(KW):88.2型式:4X4四轮驱动轴距(MM):2500轮距(前轮/后轮)(MM):1610/1610,1750,1990最小离地间隙(MM):420最大配重(前/后)(KG):310/320档位数(前进/倒退):16/8动力输出轴输出功率(KW):74.97最大牵引力(KN)::39.5驾驶室或安全架:驾驶室标定转速(R/MIN):2300转向系形式:全液压转向离合器型式:单片,干式,双作用变速箱换挡方式:啮合式换挡轮胎型号(前轮/后轮):12.4-24/16.9-34液压悬挂系统型式:分置式悬挂装置型式及类别:后置三点悬挂,2类调节方式:力位调节动力输出轴型式:独立式 | 2020/12/31 | 山东省 | 评阅不通过 | 不通过。主要参数中未注明排放标准；网页链接地址不确切，不能确定产品公示信息的正确性 不通过。主要参数中未注明发动机排放标准
动力机械 | 拖拉机 | 轮式拖拉机 | 120-130马力四轮驱动拖拉机 | 安徽金马重机制造有限公司 | 轮式拖拉机 | JM1204 | 发动机功率88.2KW；驱动方式:四轮驱动单片、干式、独立操纵离合器4×(2+1)×2组成式变速箱 | 2021/12/31 | 安徽省 | 评阅不通过 | 不通过。主要参数中未注明排放标准 不通过。未注明排放标准
动力机械 | 拖拉机 | 轮式拖拉机 | 120-130马力四轮驱动拖拉机 | 潍坊红柳机械开发有限公司 | 轮式拖拉机 | 1204 | 外廓尺寸(长*宽*高):4850MM*2050MM*2810MM；轴距:2560MM；最小使用质量:4305KG；发动机标定功率:88.2KW；发动机排放为第二阶段；驱动型式:四轮驱动 | 2019/12/31 | 山东省 | 评阅不通过 | 不通过。排放标准未达到国三及以上 不通过。排放不达标
动力机械 | 拖拉机 | 轮式拖拉机 | 120-130马力四轮驱动拖拉机 | 道依茨法尔机械有限公司 | 轮式拖拉机 | LE1204 | 驱动型式:4×4四轮驱动；轴距(MM):2582；挡位数(前进/倒退/爬行):16/8/0；轮距(前轮/后轮)(MM):1784-2202(常用1940)/1620-2220(常用1850)；轮距调整方式(前轮/后轮):有级/无级； | 2017/12/31 | 山东省 | 评阅不通过 | 不通过。主要参数中未注明排放标准 不通过。未注明排放标准
动力机械 | 拖拉机 | 轮式拖拉机 | 120-130马力四轮驱动拖拉机 | 道依茨法尔机械有限公司 | 轮式拖拉机 | SH1204-1 | 驱动型式:4×4四轮驱动；轴距(MM):2505；挡位数(前进/倒退):16/8；轮距(前轮/后轮)(MM):1410、1510、1610、1710/1620、1720、1820、1920、2020；轮距调整方式(前轮/后轮):有级可调/有级可调； | 2019/12/31 | 山东省 | 评阅不通过 | 不通过。主要参数中未注明排放标准 不通过。未注明排放标准
动力机械 | 拖拉机 | 轮式拖拉机 | 120-130马力四轮驱动拖拉机 | 道依茨法尔机械有限公司 | 轮式拖拉机 | CD1204-4 | 驱动型式:4×4四轮驱动；轴距(MM):2412.5；挡位数(前进/倒退):16/8；轮距(前轮/后轮)(MM):1410、1510(常用)、1610、1710/1620(常用)、1720、1820、1920、2020；轮距调整方式(前轮/后轮):有级调节/无级调节； | 2019/12/31 | 山东省 | 评阅不通过 | 不通过。主要参数中未注明排放标准 不通过。未注明发动机排放标准
动力机械 | 拖拉机 | 轮式拖拉机 | 120-130马力四轮驱动拖拉机 | 道依茨法尔机械有限公司 | 轮式拖拉机 | CD1204 | 驱动型式:4×4四轮驱动；轴距(MM):2680；挡位数(前进/倒退):16/8；轮距(前轮/后轮)(MM):1784、1792、1912、1954、2074、2082、2202(常用1954)/1620-2200(常用1850)；轮距调整方式(前轮/后轮):有级调节/无级调节； | 2019/12/31 | 山东省 | 评阅不通过 | 不通过。主要参数中未注明排放标准 不通过。未注明发动机排放标准
动力机械 | 拖拉机 | 轮式拖拉机 | 130-140马力四轮驱动拖拉机 | 伊犁永成农业装备制造集团有限公司 | 轮式拖拉机 | 1304 | 驱动方式:四轮驱动；国三发动机标定功率(KW):95.6；排放阶段:第三阶段； | 2017/12/11 | 新疆维吾尔自治区 | 评阅不通过 | 不通过。网页截图无品目公示信息 不通过。信息不全
动力机械 | 拖拉机 | 轮式拖拉机 | 130-140马力四轮驱动拖拉机 | 道依茨法尔机械有限公司 | 轮式拖拉机 | CD1304 | 驱动型式:4×4四轮驱动；轴距(MM):2680；挡位数(前进/倒退):16/8；轮距(MM):1784、1792、1912、1954、2074、2082、2202(常用1954)/1620-2220(常用1850)；轮距调整方式(前轮/后轮):有级调节/无级调节； | 2019/12/31 | 山东省 | 评阅不通过 | 不通过。主要参数中未注明排放标准 不通过。未注明发动机排放标准
动力机械 | 拖拉机 | 轮式拖拉机 | 130-140马力四轮驱动拖拉机 | 道依茨法尔机械有限公司 | 轮式拖拉机 | LE1354 | 驱动型式:4×4四轮驱动；轴距(MM):2582；挡位数(前进/倒退/爬行):16/8/0；轮距(MM):1788-2194(常用1956)/1620-2220(常用1850)；轮距调整方式(前轮/后轮):有级可调/无级可调； | 2019/12/31 | 山东省 | 评阅不通过 | 不通过。主要参数中未注明排放标准 不通过。未注明发动机排放标准
动力机械 | 拖拉机 | 轮式拖拉机 | 130-140马力四轮驱动拖拉机 | 潍坊红柳机械开发有限公司 | 轮式拖拉机 | 1304 | 外廓尺寸(长*宽*高):4850MM*2050MM*2810MM；轴距:2560MM；最小使用质量:4305KG；发动机标定功率:95.6KW；发动机排放为第二阶段；驱动型式:四轮驱动 | 2019/12/31 | 山东省 | 评阅不通过 | 不通过。排放标准未达到国三及以上 不通过。排放没有达标
动力机械 | 拖拉机 | 轮式拖拉机 | 130-140马力四轮驱动拖拉机 | 安徽金马重机制造有限公司 | 轮式拖拉机 | JM1304 | 发动机功率95.6KW；驱动方式:四轮驱动单片、干式、独立操纵离合器4×(2+1)×2组成式变速箱 | 2021/12/31 | 安徽省 | 评阅不通过 | 不通过。主要参数中未注明排放标准 不通过。未注明排放标准
动力机械 | 拖拉机 | 轮式拖拉机 | 130-140马力四轮驱动拖拉机 | 潍坊大申奔野机械有限公司 | 轮式拖拉机 | M1354 | 结构尺寸(长*宽*高MM):5200X2500X3000整机质量(KG):5500配套动力(KW):99.2型式:4X4四轮驱动轴距(MM):2550轮距(前轮/后轮)(MM):1940/1620~2420最小离地间隙(MM):395最大配重(前/后)(KG):440/480档位数(前进/倒退):16/8动力输出轴输出功率(KW):84.4最大牵引力(KN):42驾驶室或安全架:驾驶室标定转速(R/MIN):2300转向系形式:全液压转向离合器型式:单片,干式,双作用变速箱换挡方式:啮合式换挡轮胎型号(前轮/后轮):14.9-26/18.4-38液压悬挂系统型式:分置式悬挂装置型式及类别:后置三点悬挂,2类调节方式:力位调节动力输出轴型式:独立式 | 2020/12/31 | 山东省 | 评阅不通过 | 不通过。主要参数中未注明排放标准;网页链接地址出错，无法确认公示信息 不通过。主要参数中未注明发动机排放标准
动力机械 | 拖拉机 | 轮式拖拉机 | 130-140马力四轮驱动拖拉机 | 第一拖拉机股份有限公司 | 轮式拖拉机 | LX1304 | 功率:95.6KW/130马力；驱动方式:四轮驱动 | 2017/11/06 | 河南省 | 评阅不通过 | 不通过。主要参数中未注明排放标准 不通过。主要参数表中未注明发动机排放标准
动力机械 | 拖拉机 | 轮式拖拉机 | 130-140马力四轮驱动拖拉机 | 第一拖拉机股份有限公司 | 轮式拖拉机 | LY1304 | 功率:95.6KW/130马力；驱动方式:四轮驱动 | 2019/12/31 | 河南省 | 评阅不通过 | 不通过。主要参数中未注明排放标准 不通过。主要参数表中未注明发动机排放标准
动力机械 | 拖拉机 | 轮式拖拉机 | 130-140马力四轮驱动拖拉机 | 洛阳市博马农业工程机械有限公司 | 轮式拖拉机 | 博马-1304 | 发动机标定功率:95.6KW；驱动方式:四轮驱动 | 2020/12/31 | 河南省 | 评阅不通过 | 不通过。主要参数中未注明排放标准 不通过。未注明排放标准
动力机械 | 拖拉机 | 轮式拖拉机 | 130-140马力四轮驱动拖拉机 | 山东鲁拖农业装备有限公司 | 轮式拖拉机 | LT1354 | 发动机标定功率(KW):100.5；驱动方式:四轮驱动 | 2020/12/31 | 山东省 | 评阅不通过 | 主要参数中未注明排放标准 不通过。没有注明发动机排放标准
动力机械 | 拖拉机 | 轮式拖拉机 | 130-140马力四轮驱动拖拉机 | 河北铠特农业机械有限公司 | 轮式拖拉机 | KT1304 | 发动机标定功率:95.5KW,标定转速2300R/MIN；驱动方式:四轮驱动. | 2019/12/31 | 河北省 | 评阅不通过 | 不通过。主要参数中未注明排放标准 不通过。主要参数表中未注明发动机排放标准
动力机械 | 拖拉机 | 轮式拖拉机 | 130-140马力四轮驱动拖拉机 | 河北铠特农业机械有限公司 | 轮式拖拉机 | KT1304D | 发动机标定功率:95.6KW,标定转速2300R/MIN；驱动方式:四轮驱动. | 2021/12/31 | 河北省 | 评阅不通过 | 不通过。主要参数中未注明排放标准 不通过。主要参数表中未注明发动机排放标准
动力机械 | 拖拉机 | 轮式拖拉机 | 130-140马力四轮驱动拖拉机 | 河北铠特农业机械有限公司 | 轮式拖拉机 | KT1304D-1 | 发动机标定功率:95.6KW,标定转速2300R/MIN；驱动方式:四轮驱动. | 2021/12/31 | 河北省 | 评阅不通过 | 不通过。主要参数中未注明排放标准 不通过。主要参数表中未注明发动机排放标准
动力机械 | 拖拉机 | 轮式拖拉机 | 130-140马力四轮驱动拖拉机 | 潍坊华夏拖拉机制造有限公司 | 轮式拖拉机 | 华夏1354 | 130马力≤功率<140马力；驱动方式:四轮驱动 | 2019/12/31 | 山东省 | 评阅不通过 | 已被暂停补贴资格（（苏农机行〔2016〕12号））。取消本年度在垦区申报归档资格。
动力机械 | 拖拉机 | 轮式拖拉机 | 130-140马力四轮驱动拖拉机 | 马恒达悦达（盐城）拖拉机有限公司 | 轮式拖拉机 | 黄海金马-1354 | 驱动方式:四轮驱动；柴油机功率:100KW；框架式安全驾驶室；档位数:前进12/倒退4；啮合套换挡；后置、独立式动力输出轴,转速为540/1000或540/720(R/MIN)；全液压转向系统. | 2019/12/31 | 江苏省 | 评阅不通过 | 不通过。主要参数中未注明排放标准 不通过。主要参数中未注明发动机排放标准
动力机械 | 拖拉机 | 轮式拖拉机 | 130-140马力四轮驱动拖拉机 | 雷沃重工股份有限公司 | 轮式拖拉机 | M1304-DA4 | 驱动方式:四轮驱动；功率(KW):95.6KW | 2020/12/31 | 山东省 | 评阅不通过 | 不通过。主要参数中未注明排放标准 不通过。未注明排放标准
动力机械 | 拖拉机 | 轮式拖拉机 | 130-140马力四轮驱动拖拉机 | 雷沃重工股份有限公司 | 轮式拖拉机 | M1354-G | 驱动方式:四轮驱动；功率(KW):99.3KW | 2019/12/31 | 山东省 | 评阅不通过 | 不通过。主要参数中未注明排放标准 不通过。未注明排放标准
动力机械 | 拖拉机 | 轮式拖拉机 | 130-140马力四轮驱动拖拉机 | 雷沃重工股份有限公司 | 轮式拖拉机 | P5-1304-PT | 驱动方式:四轮驱动；功率(KW):95.6KW | 2020/12/31 | 山东省 | 评阅不通过 | 不通过。主要参数中未注明排放标准 不通过。未注明排放标准
动力机械 | 拖拉机 | 轮式拖拉机 | 130-140马力四轮驱动拖拉机 | 雷沃重工股份有限公司 | 轮式拖拉机 | M1304-D4 | 驱动方式:四轮驱动；功率(KW):95.6KW | 2020/12/31 | 山东省 | 评阅不通过 | 不通过。主要参数中未注明排放标准 不通过。未注明排放标准
动力机械 | 拖拉机 | 轮式拖拉机 | 130-140马力四轮驱动拖拉机 | 雷沃重工股份有限公司 | 轮式拖拉机 | M1304-DA | 驱动方式:四轮驱动；功率(KW):95.6KW | 2019/12/31 | 山东省 | 评阅不通过 | 不通过。主要参数中未注明排放标准 不通过。未注明排放标准
动力机械 | 拖拉机 | 轮式拖拉机 | 130-140马力四轮驱动拖拉机 | 雷沃重工股份有限公司 | 轮式拖拉机 | M1304-G | 驱动方式:四轮驱动；功率(KW):95.6KW | 2020/12/31 | 山东省 | 评阅不通过 | 不通过。主要参数中未注明排放标准 不通过。未 注明排放标准
动力机械 | 拖拉机 | 轮式拖拉机 | 130-140马力四轮驱动拖拉机 | 雷沃重工股份有限公司 | 轮式拖拉机 | M1304-D | 驱动方式:四轮驱动；功率(KW):95.6KW | 2019/12/31 | 山东省 | 评阅不通过 | 不通过。主要参数中未注明排放标准 不通过。未注明排放标准
动力机械 | 拖拉机 | 轮式拖拉机 | 130-140马力四轮驱动拖拉机 | 雷沃重工股份有限公司 | 轮式拖拉机 | P5-1304-PT3 | 驱动方式:四轮驱动；功率(KW):95.6KW | 2020/12/31 | 山东省 | 评阅不通过 | 不通过。主要参数中未注明排放标准 不通过。未注明排放标准
动力机械 | 拖拉机 | 轮式拖拉机 | 130-140马力四轮驱动拖拉机 | 马恒达悦达（盐城）拖拉机有限公司 | 轮式拖拉机 | 黄海金马-1304A-1 | 驱动方式:四轮驱动；柴油机功率:95.6KW；安全驾驶室；档位数:前进16/倒退8；直齿啮合套换挡；后置、独立式动力输出轴,转速为720/1000或720/860或540/1000或540/720(R/MIN)；全液压转向系统. | 2019/12/30 | 江苏省 | 评阅不通过 | 不通过。主要参数中未注明排放标准 不通过。主要参数中未注明发动机排放标准
动力机械 | 拖拉机 | 轮式拖拉机 | 130-140马力四轮驱动拖拉机 | 马恒达悦达（盐城）拖拉机有限公司 | 轮式拖拉机 | 黄海金马-1304A | 驱动方式:四轮驱动；柴油机功率:95.6KW；档位数:前进16/倒退8；直齿啮合套换挡；后置、独立式动力输出轴,转速为720/1000或720/860或540/1000或540/720(R/MIN)；全液压转向系统. | 2020/12/31 | 江苏省 | 评阅不通过 | 不通过。主要参数中未注明排放标准 不通过。主要参数表中未注明发动机排放标准
动力机械 | 拖拉机 | 轮式拖拉机 | 130-140马力四轮驱动拖拉机 | 马恒达悦达（盐城）拖拉机有限公司 | 轮式拖拉机 | 黄海金马-1304 | 驱动方式:四轮驱动；柴油机功率:95.6KW；安全驾驶室；档位数:前进12/倒退4；啮合套换挡；后置、独立式动力输出轴,转速为540/1000或540/720(R/MIN)；全液压转向系统. | 2019/12/31 | 江苏省 | 评阅不通过 | 不通过。主要参数中未注明排放标准 不通过。主要参数中未注明发动机排放标准
动力机械 | 拖拉机 | 轮式拖拉机 | 130-140马力四轮驱动拖拉机 | 洛阳博途农业装备有限公司 | 轮式拖拉机 | BOTON1304 | 130马力≤功率<140马力；驱动方式:四轮驱动 | 2020/12/31 | 河南省 | 评阅不通过 | 不通过。主要参数中未注明排放标准，网页链接地址错误 不通过。主要参数表中未注明发动机排放标准
动力机械 | 拖拉机 | 轮式拖拉机 | 140-150马力四轮驱动拖拉机 | 洛阳博途农业装备有限公司 | 轮式拖拉机 | BOTON1404 | 140马力≤功率<150马力；驱动方式:四轮驱动 | 2020/12/31 | 河南省 | 评阅不通过 | 不通过。主要参数中未注明排放标准；网页链接地址有误 不通过。主要参数表中未注明发动机排放标准
动力机械 | 拖拉机 | 轮式拖拉机 | 140-150马力四轮驱动拖拉机 | 山东萨丁重工有限公司 | 动力机械 | SD1404 | 马力:140马力,型式:4X4轮式,外廓尺寸(长X宽X高):5130X2250X2840MM,轴距2620MM,轮距(前轮/后轮):1685(1450/1780/1880)/1745(1500-1800)MM,最小离地间隙:405MM,最小使用质量4420KG,档位数16/8,最大牵引力32KN.发动机排放标准:国三. | 2020/12/31 | 山东省 | 评阅不通过 | 不通过。功率不符 不通过。218000.00 ＫＷ？
动力机械 | 拖拉机 | 轮式拖拉机 | 140-150马力四轮驱动拖拉机 | 华创机器人制造有限公司 | 轮式拖拉机 | 华创沃尔-1404D | 外廓尺寸:4093*2150*2900；驱动形式:4*4；配套功率:102.9KW/2200转；轴距:2540；最小使用质量:4575；配重(前后)KG:440/516；档位数:16F+8R；变速箱型式:16+8啮合套换挡组成式(速度范围KM:前进1.7-36.4后退2.6-33.8)、换挡方式:啮合套换挡；驾驶室:简易驾驶室,型号:HF1000.45.001轮胎型号(前后)发动机型号:YC6J165-T301(广西玉柴机器股份有限公司,选装发动机:型号:LR6M3ZU23/1030E,生产厂家:一拖(洛阳)柴油机有限公司,型号:WP6G140E330,生产厂家:潍柴(潍坊)中型柴油机有限公司):13.6-24/16.9-34动力输出转速:760/850液压提升:分置式液压输出:2组 | 2021/12/31 | 山东省 | 评阅不通过 | 不通过。 不通过。主要参数表中未注明发动机排放标准 未注明发动机排放标准
动力机械 | 拖拉机 | 轮式拖拉机 | 140-150马力四轮驱动拖拉机 | 马恒达悦达（盐城）拖拉机有限公司 | 轮式拖拉机 | 黄海金马-1404A | 驱动方式:四轮驱动；柴油机功率:103KW；框架式安全驾驶室:采用啮合套或同步器换挡结构；档位数:前进12/倒退4,选装前进16/倒退16；动力输出采用后置、独立式动力输出轴,转速为540/1000或760/1000(R/MIN)；全液压转向系统. | 2021/12/31 | 江苏省 | 评阅不通过 | 不通过。主要参数中未注明排放标准 不通过。主要参数中未注明发动机排放标准
动力机械 | 拖拉机 | 轮式拖拉机 | 140-150马力四轮驱动拖拉机 | 雷沃重工股份有限公司 | 轮式拖拉机 | M1404-R | 驱动方式:四轮驱动；功率(KW):102.9KW | 2021/12/31 | 山东省 | 评阅不通过 | 不通过。主要参数中未注明排放标准 不通过。主要参数表中未注明发动机排放标准
动力机械 | 拖拉机 | 轮式拖拉机 | 140-150马力四轮驱动拖拉机 | 雷沃重工股份有限公司 | 轮式拖拉机 | M1404-DA | 驱动方式:四轮驱动；功率(KW):103KW | 2020/12/31 | 山东省 | 评阅不通过 | 不通过。主要参数中未注明排放标准 不通过。未注明排放标准
动力机械 | 拖拉机 | 轮式拖拉机 | 140-150马力四轮驱动拖拉机 | 雷沃重工股份有限公司 | 轮式拖拉机 | M1404-D | 驱动方式:四轮驱动；功率(KW):103KW | 2020/12/31 | 山东省 | 评阅不通过 | 不通过。主要参数中未注明排放标准 不通过。未注明排放标准
动力机械 | 拖拉机 | 轮式拖拉机 | 140-150马力四轮驱动拖拉机 | 雷沃重工股份有限公司 | 轮式拖拉机 | M1454-G | 驱动方式:四轮驱动；功率(KW):106.6KW | 2019/12/31 | 山东省 | 评阅不通过 | 不通过。主要参数中未注明排放标准 不通过。未注明排放标准
动力机械 | 拖拉机 | 轮式拖拉机 | 140-150马力四轮驱动拖拉机 | 雷沃重工股份有限公司 | 轮式拖拉机 | M1404-G1 | 驱动方式:四轮驱动；功率(KW):103KW | 2020/12/31 | 山东省 | 评阅不通过 | 不通过。主要参数中未注明排放标准 不通过。未注明排放标准
动力机械 | 拖拉机 | 轮式拖拉机 | 140-150马力四轮驱动拖拉机 | 潍坊华夏拖拉机制造有限公司 | 轮式拖拉机 | 华夏1404 | 140马力≤功率<150马力；驱动方式:四轮驱动 | 2021/12/31 | 山东省 | 评阅不通过 | 参考1354拖拉机处理意见。
动力机械 | 拖拉机 | 轮式拖拉机 | 140-150马力四轮驱动拖拉机 | 河北铠特农业机械有限公司 | 轮式拖拉机 | KT1404D | 发动机标定功率:103KW,标定转速2300R/MIN；驱动方式:四轮驱动. | 2021/12/31 | 河北省 | 评阅不通过 | 不通过。主要参数中未注明排放标准 不通过。主要参数表中未注明发动机排放标准
动力机械 | 拖拉机 | 轮式拖拉机 | 140-150马力四轮驱动拖拉机 | 河北铠特农业机械有限公司 | 轮式拖拉机 | KT1404 | 发动机标定功率:103KW,标定转速2300R/MIN；驱动方式:四轮驱动. | 2019/12/31 | 河北省 | 评阅不通过 | 不通过。主要参数中未注明排放标准 不通过。主要参数表中未注明发动机排放标准
动力机械 | 拖拉机 | 轮式拖拉机 | 140-150马力四轮驱动拖拉机 | 河北铠特农业机械有限公司 | 轮式拖拉机 | KT1404D-1 | 发动机标定功率:103KW,标定转速2300R/MIN；驱动方式:四轮驱动. | 2021/12/31 | 河北省 | 评阅不通过 | 不通过。主要参数中未注明排放标准 不通过。主要参数表中未注明发动机排放标准
动力机械 | 拖拉机 | 轮式拖拉机 | 140-150马力四轮驱动拖拉机 | 临沂泰科重型装备有限公司 | 轮式拖拉机 | TK1454 | 排放标准:国Ⅲ；四轮驱动；发动机额定功率KW:107；发动机额定转速R/MIN:2200；挡位数(前进/倒):14/7；发动机与离合器联接方式:直联式；驾驶室型式:安全驾驶室；转向系型式:全液压前轮转向；变速箱换挡方式:同步器换档和啮合套换档；液压悬挂系统型式:开心分置式；悬挂装置类别:后置三点、Ⅱ类；悬挂装置调节方式:位控制、强压入土及浮动控制；动力输出轴型式:后置、独立式；动力输出轴转速R/MIN:540/1000；动力输出轴花键数目及外径:Φ48(8齿)或Φ45(20齿)；液压输出装置:2片滑阀式双作用多路阀；配重(最大)KG:前310/后0；最小使用质量KG:7470；轮胎规格:前14.9-26/后18.4-38；外形尺寸(长×宽×高)MM:5830×2660×3300. | 2017/12/31 | 山东省 | 评阅不通过 | 网页公示截图无品目 不通过。在那儿截的图？
动力机械 | 拖拉机 | 轮式拖拉机 | 140-150马力四轮驱动拖拉机 | 临沂泰科重型装备有限公司 | 轮式拖拉机 | TK1404 | 排放标准:国Ⅲ；四轮驱动；发动机额定功率KW:105；发动机额定转速R/MIN:2200；挡位数(前进/倒):14/7；发动机与离合器联接方式:直联式；驾驶室型式:安全驾驶室；转向系型式:全液压前轮转向；变速箱换挡方式:同步器换档和啮合套换档；液压悬挂系统型式:开心分置式；悬挂装置类别:后置三点、Ⅱ类；悬挂装置调节方式:位控制、强压入土及浮动控制；动力输出轴型式:后置、独立式；动力输出轴转速R/MIN:540/1000；动力输出轴花键数目及外径:Φ48(8齿)或Φ45(20齿)；液压输出装置:2片滑阀式双作用多路阀；配重(最大)KG:前310/后0；最小使用质量KG:6780；轮胎规格:前14.9-26/后18.4-38；外形尺寸(长×宽×高)MM:5605×2315×3300. | 2017/12/31 | 山东省 | 评阅不通过 | 网页截图无品目分类 不通过。在那儿截的图？
动力机械 | 拖拉机 | 轮式拖拉机 | 140-150马力四轮驱动拖拉机 | 山东亚丰农业机械装备有限公司 | 轮式拖拉机 | YF1404 | 驱动方式:四轮驱动；发动机标定功率(KW):103 | 2020/12/31 | 山东省 | 评阅不通过 | 不通过。主要参数中未注明排放标准 不通过。未注明排放标准
动力机械 | 拖拉机 | 轮式拖拉机 | 140-150马力四轮驱动拖拉机 | 第一拖拉机股份有限公司 | 轮式拖拉机 | CF1404 | 功率:103KW/140马力；驱动方式:四轮驱动 | 2019/12/31 | 河南省 | 评阅不通过 | 不通过。主要参数中未注明排放标准 不通过。主要参数表中未注明发动机排放标准
动力机械 | 拖拉机 | 轮式拖拉机 | 140-150马力四轮驱动拖拉机 | 安徽金马重机制造有限公司 | 轮式拖拉机 | JM1404 | 发动机功率103.2KW；驱动方式:四轮驱动单片、干式、独立操纵离合器4×(2+1)×2组成式变速箱 | 2021/12/31 | 安徽省 | 评阅不通过 | 不通过。主要参数中未注明排放标准 不通过。未注明排放标准
动力机械 | 拖拉机 | 轮式拖拉机 | 140-150马力四轮驱动拖拉机 | 道依茨法尔机械有限公司 | 轮式拖拉机 | SH1404 | 驱动型式:4×4四轮驱动；轴距(MM):2662；挡位数(前进/倒退/爬行):16/8/0；轮距(前轮/后轮)(MM):1784、1792、1912、1954、2074、2082、2202(常用1954)/1620-2220(常用1850)；轮距调整方式(前轮/后轮):有级/无级； | 2019/12/31 | 山东省 | 评阅不通过 | 不通过。主要参数中未注明排放标准 不通过。未注明发动机排放标准
动力机械 | 拖拉机 | 轮式拖拉机 | 140-150马力四轮驱动拖拉机 | 道依茨法尔机械有限公司 | 轮式拖拉机 | DF1404 | 驱动型式:4×4四轮驱动；轴距(MM):2805；挡位数(前进/倒退):24/12；轮距(前轮/后轮)(MM):1850(常用)、1726、1816、1860、1940、1950、1984、2074/1840(常用)、1732、1816、1864、1948；轮距调整方式(前轮/后轮):有级调节/无级调节； | 2019/12/31 | 山东省 | 评阅不通过 | 不通过。主要参数中未注明排放标准 不通过。未注明发动机排放标准
动力机械 | 拖拉机 | 轮式拖拉机 | 150-180马力四轮驱动拖拉机 | 凯斯纽荷兰工业(哈尔滨)机械有限公司 | 轮式拖拉机 | T1654 | 功率166马力,驱动方式:四轮驱动；发动机品牌FPT,发动机型号F4DE9687V*J,发动机制造商为FPT动力科技公司,国3排放标准柴油机型式核准证书号CNFCG30A09010017 | 2021/12/31 | 黑龙江省 | 评阅不通过 | 不通过,未上传推广鉴定证书 通过。 未上传推广鉴定证书
动力机械 | 拖拉机 | 轮式拖拉机 | 150-180马力四轮驱动拖拉机 | 伊犁永成农业装备制造集团有限公司 | 轮式拖拉机 | 1504 | 驱动方式:四轮驱动；国三发动机标定功率(KW):110.3；排放阶段:第三阶段 | 2017/12/11 | 新疆维吾尔自治区 | 评阅不通过 | 不通过。网页截图无品目公示信息 不通过。信息不全
动力机械 | 拖拉机 | 轮式拖拉机 | 150-180马力四轮驱动拖拉机 | 道依茨法尔机械有限公司 | 轮式拖拉机 | DF1554 | 驱动型式:4×4四轮驱动；轴距(MM):2805；挡位数(前进/倒退):24/12；轮距(前轮/后轮)(MM):1940(常用)、1770、1806、1860、1896、1904、1994、2030/1896(常用)、1772、1856、1980；轮距调整方式(前轮/后轮):有级调节/无级调节； | 2019/12/31 | 山东省 | 评阅不通过 | 不通过。主要参数中未注明排放标准 不通过。未注明发动机排放标准
动力机械 | 拖拉机 | 轮式拖拉机 | 150-180马力四轮驱动拖拉机 | 道依茨法尔机械有限公司 | 轮式拖拉机 | DF1704 | 驱动型式:4×4四轮驱动；轴距(MM):2805；挡位数(前进/倒退):24/12；轮距(前轮/后轮)(MM):1900(常用)、1794、1872、1887、1913、1928、2006/1896(常用)、1772、1856、1980；轮距调整方式(前轮/后轮):有级调节/无级调节； | 2019/12/31 | 山东省 | 评阅不通过 | 不通过。主要参数中未注明排放标准 不通过。未注明发动机排放标准
动力机械 | 拖拉机 | 轮式拖拉机 | 150-180马力四轮驱动拖拉机 | 潍坊红柳机械开发有限公司 | 轮式拖拉机 | 1504 | 外廓尺寸(长*宽*高):5000MM*2260MM*3100MM；轴距:2570MM；最小使用质量:5500KG；发动机标定功率:110.3KW；发动机排放为第二阶段；驱动型式:四轮驱动 | 2019/12/31 | 山东省 | 评阅不通过 | 通过。排放标准未达到国三及以上 不通过。排放未达标 排放标准未达到国三及以上
动力机械 | 拖拉机 | 轮式拖拉机 | 150-180马力四轮驱动拖拉机 | 安徽金马重机制造有限公司 | 轮式拖拉机 | JM1504 | 发动机功率110.3KW；驱动方式:四轮驱动单片、干式、独立操纵离合器4×(2+1)×2组成式变速箱 | 2021/12/31 | 安徽省 | 评阅不通过 | 不通过。主要参数中未注明排放标准 不通过。未注明排放标准
动力机械 | 拖拉机 | 轮式拖拉机 | 150-180马力四轮驱动拖拉机 | 潍坊大申奔野机械有限公司 | 轮式拖拉机 | M1504 | 1504结构尺寸(长*宽*高MM):5200*2500*3000整机质量(KG):5100配套动力(KW):110.3型式:轮式四轮驱动轴距(MM):2550轮距(前轮/后轮)(MM):1940,2070/1620~2420最小离地间隙(MM):395最大配重(前/后)(KG):440/480档位数(前进/倒退):16/8动力输出轴输出功率(KW):93.8最大牵引力(KN)::32驾驶室或安全架:驾驶室标定转速(R/MIN):2300转向系形式:全液压转向离合器型式:双作用变速箱换挡方式:啮合套式轮胎型号(前轮/后轮):14.9-26/18.4-38液压悬、挂系统型式:分置式悬挂装置型式及类别:后置三点悬挂,3类调节方式:力位调节动力输出轴型式:独立式 | 2021/12/31 | 山东省 | 评阅不通过 | 不通过。主要参数中未注明排放标准；网页链接地址打不开，无法确认品目公示信息 不通过。主要参数中未注明发动机排放标准
动力机械 | 拖拉机 | 轮式拖拉机 | 150-180马力四轮驱动拖拉机 | 第一拖拉机股份有限公司 | 轮式拖拉机 | CF1504 | 功率:110.5KW/150马力；驱动方式:四轮驱动 | 2017/11/06 | 河南省 | 评阅不通过 | 不通过。主要参数中未注明排放标准 不通过。主要参数表中未注明发动机排放标准
动力机械 | 拖拉机 | 轮式拖拉机 | 150-180马力四轮驱动拖拉机 | 第一拖拉机股份有限公司 | 轮式拖拉机 | LF1504 | 功率:110.00KW/150马力；驱动方式:四轮驱动 | 2017/11/06 | 河南省 | 评阅不通过 | 不通过。主要参数中未注明排放标准 不通过。主要参数中未注明发动机排放标准
动力机械 | 拖拉机 | 轮式拖拉机 | 150-180马力四轮驱动拖拉机 | 第一拖拉机股份有限公司 | 轮式拖拉机 | LG1504 | 功率:110.3KW/110.5/KW/150马力；驱动方式:四轮驱动 | 2019/12/31 | 河南省 | 评阅不通过 | 不通过。主要参数中未注明排放标准 不通过。主要参数中未注明发动机排放标准
动力机械 | 拖拉机 | 轮式拖拉机 | 150-180马力四轮驱动拖拉机 | 第一拖拉机股份有限公司 | 轮式拖拉机 | 1604 | 功率:118.00KW/160马力；驱动方式:四轮驱动 | 2019/12/31 | 河南省 | 评阅不通过 | 不通过。主要参数中未注明排放标准 网页截图无品目分类 不通过。未注明排放标准
动力机械 | 拖拉机 | 轮式拖拉机 | 150-180马力四轮驱动拖拉机 | 第一拖拉机股份有限公司 | 轮式拖拉机 | LG1404 | 功率:103KW/140马力；驱动方式:四轮驱动 | 2019/12/31 | 河南省 | 评阅不通过 | 不通过。主要参数中未注明排放标准 不通过。主要参数中未注明发动机排放标准
动力机械 | 拖拉机 | 轮式拖拉机 | 150-180马力四轮驱动拖拉机 | 临沂泰科重型装备有限公司 | 轮式拖拉机 | TK1604 | 排放标准:国Ⅲ；四轮驱动；发动机额定功率KW:净118；发动机额定转速R/MIN:2000；挡位数(前进/倒):14/7；发动机与离合器联接方式:直联式；驾驶室型式:安全驾驶室；转向系型式:全液压前轮转向；变速箱换挡方式:同步器换档和啮合套换档；液压悬挂系统型式:开心分置式；悬挂装置类别:后置三点、Ⅱ类；悬挂装置调节方式:位控制、强压入土及浮动控制；动力输出轴型式:后置、独立式；动力输出轴转速R/MIN:540/1000；动力输出轴花键数目及外径:Φ48(8齿)或Φ45(20齿)；液压输出装置:3片滑阀式单、双作用多路阀；配重(最大)KG:前390/后0；最小使用质量KG:8100；轮胎规格:前14.9-28/后18.4-38；外形尺寸(长×宽×高)MM:5930×2660×3310. | 2017/12/31 | 山东省 | 评阅不通过 | 网页截图无品目公示 不通过。在那儿截的图？
动力机械 | 拖拉机 | 轮式拖拉机 | 150-180马力四轮驱动拖拉机 | 山东亚丰农业机械装备有限公司 | 轮式拖拉机 | YF1504 | 驱动方式:四轮驱动；发动机标定功率(KW):110.3； | 2020/12/31 | 山东省 | 评阅不通过 | 不通过。主要参数中未注明排放标准 不通过。未注明排放标准
动力机械 | 拖拉机 | 轮式拖拉机 | 150-180马力四轮驱动拖拉机 | 山东鲁拖农业装备有限公司 | 轮式拖拉机 | LT1504 | 发动机标定功率(KW):111；驱动方式:四轮驱动 | 2020/12/31 | 山东省 | 评阅不通过 | 主要参数中未注明排放标准 不通过。没有注明发动机排放标准
动力机械 | 拖拉机 | 轮式拖拉机 | 150-180马力四轮驱动拖拉机 | 河北铠特农业机械有限公司 | 轮式拖拉机 | KT1654 | 发动机标定功率:122KW,标定转速2200R/MIN；驱动方式:四轮驱动. | 2021/12/31 | 河北省 | 评阅不通过 | 不通过。主要参数中未注明排放标准 不通过。主要参数表中未注明发动机排放标准
动力机械 | 拖拉机 | 轮式拖拉机 | 150-180马力四轮驱动拖拉机 | 河北铠特农业机械有限公司 | 轮式拖拉机 | KT1504 | 发动机标定功率:110.3KW,标定转速2300R/MIN；驱动方式:四轮驱动. | 2019/12/31 | 河北省 | 评阅不通过 | 不通过。主要参数中未注明排放标准 不通过。主要参数表中未注明发动机排放标准
动力机械 | 拖拉机 | 轮式拖拉机 | 150-180马力四轮驱动拖拉机 | 河北铠特农业机械有限公司 | 轮式拖拉机 | KT1504D | 发动机标定功率:110.3KW,标定转速2300R/MIN；驱动方式:四轮驱动. | 2021/12/31 | 河北省 | 评阅不通过 | 不通过。主要参数中未注明排放标准 不通过。主要参数表中未注明发动机排放标准
动力机械 | 拖拉机 | 轮式拖拉机 | 150-180马力四轮驱动拖拉机 | 潍坊华夏拖拉机制造有限公司 | 轮式拖拉机 | 华夏1504 | 150马力≤功率<180马力；驱动方式:四轮驱动 | 2019/12/31 | 山东省 | 评阅不通过 | 参考1354拖拉机处理意见。
动力机械 | 拖拉机 | 轮式拖拉机 | 150-180马力四轮驱动拖拉机 | 马恒达悦达（盐城）拖拉机有限公司 | 轮式拖拉机 | 黄海金马-1604 | 驱动方式:四轮驱动；柴油机功率:118KW；框架式安全驾驶室:采用啮合套或同步器换挡结构；档位数:前进12/倒退4,选装前进16/倒退16；动力输出采用后置、独立式动力输出轴,转速为540/1000或760/1000(R/MIN)；全液压转向系统. | 2019/12/30 | 江苏省 | 评阅不通过 | 不通过。主要参数中未注明排放标准 不通过。主要参数中未注明发动机排放标准
动力机械 | 拖拉机 | 轮式拖拉机 | 150-180马力四轮驱动拖拉机 | 雷沃重工股份有限公司 | 轮式拖拉机 | M1504-R | 驱动方式:四轮驱动；功率(KW):110.3KW | 2021/12/31 | 山东省 | 评阅不通过 | 不通过。 不通过。主要参数表中未注明发动机排放标准 主要参数表中未注明发动机排放标准
动力机械 | 拖拉机 | 轮式拖拉机 | 150-180马力四轮驱动拖拉机 | 雷沃重工股份有限公司 | 轮式拖拉机 | M1504-D | 驱动方式:四轮驱动；功率(KW):110.3KW | 2021/12/31 | 山东省 | 评阅不通过 | 不通过。主要参数中未注明排放标准 不通过。主要参数表中未注明发动机排放标准
动力机械 | 拖拉机 | 轮式拖拉机 | 150-180马力四轮驱动拖拉机 | 雷沃重工股份有限公司 | 轮式拖拉机 | M1604-R | 驱动方式:四轮驱动；功率(KW):117.6KW | 2021/12/31 | 山东省 | 评阅不通过 | 不通过。主要参数中未注明排放标准 不通过。主要参数表中未注明发动机排放标准
动力机械 | 拖拉机 | 轮式拖拉机 | 150-180马力四轮驱动拖拉机 | 雷沃重工股份有限公司 | 轮式拖拉机 | M1654-G | 驱动方式:四轮驱动；功率(KW):121.3KW | 2019/12/31 | 山东省 | 评阅不通过 | 不通过。主要参数中未注明排放标准 不通过。未注明排放标准
动力机械 | 拖拉机 | 轮式拖拉机 | 150-180马力四轮驱动拖拉机 | 雷沃重工股份有限公司 | 轮式拖拉机 | M1554-G | 驱动方式:四轮驱动；功率(KW):114KW | 2017/12/31 | 山东省 | 评阅不通过 | 不通过。主要参数中未注明排放标准 不通过。未注明排放标准
动力机械 | 拖拉机 | 轮式拖拉机 | 150-180马力四轮驱动拖拉机 | 马恒达悦达（盐城）拖拉机有限公司 | 轮式拖拉机 | 黄海金马-1504A | 驱动方式:四轮驱动；柴油机功率:110.3KW；框架式安全驾驶室:采用啮合套或同步器换挡结构；档位数:前进12/倒退4,选装前进16/倒退16；动力输出采用后置、独立式动力输出轴,转速为540/1000或760/1000(R/MIN)；全液压转向系统. | 2021/12/31 | 江苏省 | 评阅不通过 | 不通过。主要参数中未注明排放标准 不通过。主要参数中未注明发动机排放标准
动力机械 | 拖拉机 | 轮式拖拉机 | 150-180马力四轮驱动拖拉机 | 华创机器人制造有限公司 | 轮式拖拉机 | 华创沃尔-1504 | 外廓尺寸:4975*2290*3000；驱动形式:4*4；配套功率:110.3KW/2300转；轴距:2575；最小使用质量:4990；配重(前后)KG:440/516；档位数:16F+8R；变速箱型式:4*(2+1)*2啮合套换挡组成式(速度范围KM:前进1.48-30.32后退2.28-30.58)、换挡方式:啮合套换挡；驾驶室:简易驾驶室,型号:HF1000.45.001轮胎型号(前后):13.6-24/18.4-34动力输出转速:540/760液压提升:分置式液压输出:3组发动机型号:YC6J175-T301(广西玉柴机器股份有限公司,选装发动机:型号:LR6M3ZU23/1103E,生产厂家:一拖(洛阳)柴油机有限公司,型号:WP6G150E330,生产厂家:潍柴(潍坊)中型柴油机有限公司) | 2021/12/31 | 山东省 | 评阅不通过 | 不通过。 不通过。主要参数表中未注明发动机排放标准 未注明发动机排放标准
动力机械 | 拖拉机 | 轮式拖拉机 | 180-200马力四轮驱动拖拉机 | 马恒达悦达（盐城）拖拉机有限公司 | 轮式拖拉机 | 黄海金马-1804 | 驱动方式:四轮驱动；柴油机功率:132.3KW；框架式安全驾驶室；采用啮合套或同步器换挡结构；档位数:前进12/倒退4,选装前进16/倒退16；动力输出采用后置、独立式动力输出轴,转速为540/1000或760/1000(R/MIN)；全液压转向系统. | 2019/12/30 | 江苏省 | 评阅不通过 | 不通过。主要参数中未注明排放标准 不通过。主要参数中未注明发动机排放标准
动力机械 | 拖拉机 | 轮式拖拉机 | 180-200马力四轮驱动拖拉机 | 雷沃重工股份有限公司 | 轮式拖拉机 | M1854-G | 驱动方式:四轮驱动；功率(KW):136KW | 2019/12/31 | 山东省 | 评阅不通过 | 不通过。主要参数中未注明排放标准 不通过。未注明排放标准
动力机械 | 拖拉机 | 轮式拖拉机 | 180-200马力四轮驱动拖拉机 | 潍坊华夏拖拉机制造有限公司 | 轮式拖拉机 | 华夏1804 | 180马力≤功率<200马力；驱动方式:四轮驱动 | 2021/12/31 | 山东省 | 评阅不通过 | 参考1354拖拉机处理意见。
动力机械 | 拖拉机 | 轮式拖拉机 | 180-200马力四轮驱动拖拉机 | 河北铠特农业机械有限公司 | 轮式拖拉机 | KT1804 | 发动机标定功率:132.5KW,标定转速2200R/MIN；驱动方式:四轮驱动. | 2021/12/31 | 河北省 | 评阅不通过 | 不通过。主要参数中未注明排放标准 不通过。主要参数表中未注明发动机排放标准
动力机械 | 拖拉机 | 轮式拖拉机 | 180-200马力四轮驱动拖拉机 | 山东鲁拖农业装备有限公司 | 轮式拖拉机 | LT1804 | 发动机标定功率(KW):132.5；驱动方式:四轮驱动 | 2020/12/31 | 山东省 | 评阅不通过 | 主要参数中未注明排放标准 不通过。没有注明发动机排放标准
动力机械 | 拖拉机 | 轮式拖拉机 | 180-200马力四轮驱动拖拉机 | 临沂泰科重型装备有限公司 | 轮式拖拉机 | TK1904 | 排放标准:国Ⅲ；四轮驱动；发动机额定功率KW:净140；发动机额定转速R/MIN:2200；挡位数(前进/倒):21/7；发动机与离合器联接方式:直联式；驾驶室型式:安全驾驶室；转向系型式:全液压前轮转向；变速箱换挡方式:同步器换档和啮合套换档；液压悬挂系统型式:开心分置式；悬挂装置类别:后置三点、III类；悬挂装置调节方式:位控制、强压入土及浮动控制；动力输出轴型式:后置、独立式；动力输出轴转速R/MIN:540/1000；动力输出轴花键数目及外径:Φ48(8齿)或Φ45(20齿)；液压输出装置:3片滑阀式单、双作用多路阀；配重(最大)KG:前460/后0；最小使用质量KG:8250；轮胎规格:前16.9-28/后20.8-38；外形尺寸(长×宽×高)MM:5990×2660×3340. | 2017/12/31 | 山东省 | 评阅不通过 | 网页截图无品目公示 不通过。网络截图？
动力机械 | 拖拉机 | 轮式拖拉机 | 180-200马力四轮驱动拖拉机 | 临沂泰科重型装备有限公司 | 轮式拖拉机 | TK1804 | 排放标准:国Ⅲ；四轮驱动；发动机额定功率KW:净132；发动机额定转速R/MIN:2200；挡位数(前进/倒):14/7；发动机与离合器联接方式:直联式；驾驶室型式:安全驾驶室；转向系型式:全液压前轮转向；变速箱换挡方式:同步器换档和啮合套换档；液压悬挂系统型式:开心分置式；悬挂装置类别:后置三点、III类；悬挂装置调节方式:位控制、强压入土及浮动控制；动力输出轴型式:后置、独立式；动力输出轴转速R/MIN:540/1000；动力输出轴花键数目及外径:Φ48(8齿)或Φ45(20齿)；液压输出装置:3片滑阀式单、双作用多路阀；配重(最大)KG:前390/后0；最小使用质量KG:8200；轮胎规格:前16.9-28/后20.8-38；外形尺寸(长×宽×高)MM:5930×2660×3330. | 2017/12/31 | 山东省 | 评阅不通过 | 网页截图无品目公示 不通过。在那儿截的图？
动力机械 | 拖拉机 | 轮式拖拉机 | 180-200马力四轮驱动拖拉机 | 第一拖拉机股份有限公司 | 轮式拖拉机 | 1804 | 功率:132.00KW/180马力；驱动方式:四轮驱动 | 2019/12/31 | 河南省 | 评阅不通过 | 不通过。主要参数中未注明排放标准 网页截图无品目公示信息 不通过。主要参数表中未注明发动机排放标准
动力机械 | 拖拉机 | 轮式拖拉机 | 180-200马力四轮驱动拖拉机 | 潍坊大申奔野机械有限公司 | 轮式拖拉机 | M1804 | 结构尺寸(长*宽*高MM):5300X3000X3100整机质量(KG):6940配套动力(KW):132.4型式:轮式四轮驱动轴距(MM):2660轮距(前轮/后轮)(MM):1800,1900,2000/1620~2420最小离地间隙(MM):375最大配重(前/后)(KG):780/480档位数(前进/倒退):16/16动力输出轴输出功率(KW):112.6最大牵引力(KN):52.5驾驶室或安全架:驾驶室标定转速(R/MIN):2200转向系形式:全液压转向离合器型式:双作用变速箱换挡方式:啮合套式轮胎型号(前轮/后轮):16.9-28/18.4-42液压悬挂系统型式:分置式悬挂装置型式及类别:后置三点悬挂,3类调节方式:力位调节动力输出轴型式:独立式 | 2021/12/31 | 山东省 | 评阅不通过 | 不通过。主要参数中未注明排放标准；网页链接地址有误，无法确认品目公示信息 不通过。主要参数中未注明发动机排放标准
动力机械 | 拖拉机 | 轮式拖拉机 | 200-210马力四轮驱动拖拉机 | 第一拖拉机股份有限公司 | 轮式拖拉机 | LX2004 | 功率:147KW/200马力；驱动方式:四轮驱动 | 2017/11/06 | 河南省 | 评阅不通过 | 不通过。主要参数中未注明排放标准 不通过。主要参数表中未注明发动机排放标准
动力机械 | 拖拉机 | 轮式拖拉机 | 210马力及以上四轮驱动拖拉机 | 雷沃重工股份有限公司 | 轮式拖拉机 | M2104-K | 驱动方式:四轮驱动；功率(KW):155KW | 2020/12/31 | 山东省 | 评阅不通过 | 不通过。主要参数中未注明排放标准 不通过。未注明排放标准
动力机械 | 拖拉机 | 轮式拖拉机 | 210马力及以上四轮驱动拖拉机 | 雷沃重工股份有限公司 | 轮式拖拉机 | M2304-K | 驱动方式:四轮驱动；功率(KW):169.5KW | 2020/12/31 | 山东省 | 评阅不通过 | 不通过。主要参数中未注明排放标准 不通过。未注明排放标准
动力机械 | 拖拉机 | 轮式拖拉机 | 210马力及以上四轮驱动拖拉机 | 雷沃重工股份有限公司 | 轮式拖拉机 | M2404-K | 驱动方式:四轮驱动；功率(KW):177KW | 2019/12/01 | 山东省 | 评阅不通过 | 不通过。主要参数中未注明排放标准 不通过。未注明排放标准
动力机械 | 拖拉机 | 轮式拖拉机 | 210马力及以上四轮驱动拖拉机 | 临沂泰科重型装备有限公司 | 轮式拖拉机 | TK2204 | 排放标准:国Ⅲ；四轮驱动；发动机额定功率KW:净162；发动机额定转速R/MIN:2200；挡位数(前进/倒):27/9；发动机与离合器联接方式:直联式；驾驶室型式:安全驾驶室；转向系型式:全液压前轮转向；变速箱换挡方式:同步器换档和啮合套换档；液压悬挂系统型式:开心分置式；悬挂装置类别:后置三点、IV类；悬挂装置调节方式:位控制、强压入土及浮动控制；动力输出轴型式:后置、独立式；动力输出轴转速R/MIN:540/1000；动力输出轴花键数目及外径:Φ48(8齿)或Φ45(20齿)；液压输出装置:3片滑阀式单、双作用多路阀；配重(最大)KG:前540/后0；最小使用质量KG:9340；轮胎规格:前16.9-28/后20.8-38；外形尺寸(长×宽×高)MM:6230×2690×3450. | 2017/12/31 | 山东省 | 评阅不通过 | 网页截图无品目公示 不通过。网络截图？
动力机械 | 拖拉机 | 轮式拖拉机 | 210马力及以上四轮驱动拖拉机 | 洛阳市博马农业工程机械有限公司 | 轮式拖拉机 | 博马-2204 | 发动机标定功率:162KW；驱动方式:四轮驱动 | 2021/12/31 | 河南省 | 评阅不通过 | 不通过。主要参数中未注明排放标准 不通过。未注明发动机排放标准
动力机械 | 拖拉机 | 轮式拖拉机 | 210马力及以上四轮驱动拖拉机 | 潍坊华夏拖拉机制造有限公司 | 轮式拖拉机 | 华夏2104 | 功率≥210马力；驱动方式:四轮驱动 | 2021/12/31 | 山东省 | 评阅不通过 | 参考1354拖拉机处理意见。
动力机械 | 拖拉机 | 轮式拖拉机 | 210马力及以上四轮驱动拖拉机 | 第一拖拉机股份有限公司 | 轮式拖拉机 | LE2204 | 功率:162KW/220马力；驱动方式:四轮驱动 | 2017/11/06 | 河南省 | 评阅不通过 | 不通过。主要参数中未注明排放标准 不通过。主要参数表中未注明发动机排放标准
动力机械 | 拖拉机 | 轮式拖拉机 | 210马力及以上四轮驱动拖拉机 | 第一拖拉机股份有限公司 | 轮式拖拉机 | LF2204 | 功率:162KW/220马力；驱动方式:四轮驱动 | 2019/12/31 | 河南省 | 评阅不通过 | 不通过。主要参数中未注明排放标准 不通过。主要参数中未注明发动机排放标准
动力机械 | 拖拉机 | 轮式拖拉机 | 210马力及以上四轮驱动拖拉机 | 第一拖拉机股份有限公司 | 轮式拖拉机 | LX2204 | 功率:162KW/220马力；驱动方式:四轮驱动 | 2019/12/31 | 河南省 | 评阅不通过 | 不通过。主要参数中未注明排放标准 不通过。主要参数表中未注明发动机排放标准
动力机械 | 拖拉机 | 轮式拖拉机 | 210马力及以上四轮驱动拖拉机 | 道依茨法尔机械有限公司 | 轮式拖拉机 | DF2604 | 驱动型式:4×4四轮驱动；轴距(MM):3095；挡位数(前进/倒退/爬行):24/24/32；轮距(前轮/后轮)(MM):2000、1916/1999、1815；轮距(前轮/后轮)调整方式:有级调节/有级调节； | 2019/12/31 | 山东省 | 评阅不通过 | 不通过。主要参数中未注明排放标准 不通过。未注明排放标准
动力机械 | 拖拉机 | 轮式拖拉机 | 210马力及以上四轮驱动拖拉机 | 道依茨法尔机械有限公司 | 轮式拖拉机 | DF2104 | 驱动型式:4×4四轮驱动；轴距(MM):2985；挡位数(前进/倒退/爬行):18/18/18；轮距(前轮/后轮)(MM):1826、1944、2026、2144、2244、2302、2444、2562/1876、1906；轮距(前轮/后轮)调整方式:有级调节/有级调节； | 2019/12/31 | 山东省 | 评阅不通过 | 不通过。主要参数中未注明排放标准 不通过。未注明发动机排放标准
动力机械 | 拖拉机 | 轮式拖拉机 | 210马力及以上四轮驱动拖拉机 | 伊犁永成农业装备制造集团有限公司 | 轮式拖拉机 | 2154 | 驱动方式:四轮驱动；国三发动机标定功率(KW):162；排放阶段:第三阶段； | 2017/11/06 | 新疆维吾尔自治区 | 评阅不通过 | 不通过。网页截图无品目公示信息 不通过。信息不全
动力机械 | 拖拉机 | 履带式拖拉机 | 130-140马力履带式拖拉机 | 第一拖拉机股份有限公司 | 履带式拖拉机 | C1302 | 功率:95.6KW/130马力；驱动方式:履带式 | 2019/12/31 | 河南省 | 评阅不通过 | 不通过。主要参数中未注明排放标准 不通过。主要参数中未注明发动机排放标准
动力机械 | 拖拉机 | 履带式拖拉机 | 140-150马力履带式拖拉机 | 第一拖拉机股份有限公司 | 履带式拖拉机 | C1402 | 功率:103KW/140马力；驱动方式:履带式 | 2017/11/06 | 河南省 | 评阅不通过 | 不通过。主要参数中未注明排放标准 不通过。主要参数中未注明发动机排放标准
动力机械 | 拖拉机 | 履带式拖拉机 | 160马力及以上履带式拖拉机 | 第一拖拉机股份有限公司 | 履带式拖拉机 | C1802E | 功率:132KW/180马力；驱动方式:履带式 | 2019/12/31 | 河南省 | 评阅不通过 | 不通过。主要参数中未注明排放标准 不通过。主要参数中未注明发动机排放标准