## Sheet1
2015-2017(2017年度）农机购置补贴产品归档审定表（通过）
申报情况登记 | [10 empty] | 审核情况统计
机具大类 | 机具小类 | 机具品目 | 分档名称 | 生产企业 | 产品名称 | 机具型号 | 配置参数（企业依据推广鉴定报告填报） | 机具类型(通用类或非通用类） | 功率（kW） | 企业所属省份 | 申报材料是否审核通过（通过打√，不通过打×） | 不通过的原因 | 审核人签字 | 备注
田间管理机械 | 植保机械 | 风送式喷雾机（含自走式、牵引式风送喷雾机） | 350L≤药箱容积＜1000L，喷幅半径≥6m，牵引式 | 威海欧源农业机械有限公司 | 风送式喷雾机 | 3WG-200A | 结构形式：牵引式；药箱容积：370L；喷幅半径：15m；配套功率：3KW | 非通用类 | 3 | 山东 | √
田间管理机械 | 植保机械 | 风送式喷雾机（含自走式、牵引式风送喷雾机） | 药箱容积≥1000L，喷幅半径≥6m，牵引式 | 威海欧源农业机械有限公司 | 风送式喷雾机 | 3WG-400A | 结构形式：车载式；药箱容积：1000L；喷幅半径：15m；配套功率：3KW | 非通用类 | 3 | 山东 | √
田间管理机械 | 植保机械 | 喷杆式喷雾机（含牵引式、自走式、悬挂式喷杆喷雾机） | 12-18m悬挂及牵引式喷杆喷雾机 | 威海欧源农业机械有限公司 | 喷杆式喷雾机 | 3WP-400-12 | 结构形式：悬挂式；喷杆喷幅：12.2m；药箱容积：400L；泵流量：60L/min | 通用类 |  | 山东 | √
田间管理机械 | 植保机械 | 喷杆式喷雾机（含牵引式、自走式、悬挂式喷杆喷雾机） | 18m及以上悬挂及牵引式喷杆喷雾机 | 威海欧源农业机械有限公司 | 喷杆式喷雾机 | 3WP-1000-18 | 结构形式：悬挂式；喷杆喷幅：18.5m；药箱容积：1000L；泵流量：160-180L/min | 通用类 |  | 山东 | √
田间管理机械 | 植保机械 | 喷杆式喷雾机（含牵引式、自走式、悬挂式喷杆喷雾机） | 18-50马力自走式喷杆喷雾机 | 威海欧源农业机械有限公司 | 自走式喷杆喷雾机 | 3WPZ-300-8 | 结构形式：自走式；配套功率：17.6kw；药箱容积：300L；喷杆喷幅：8m | 通用类 | 17.6 | 山东 | √
田间管理机械 | 植保机械 | 喷杆式喷雾机（含牵引式、自走式、悬挂式喷杆喷雾机） | 18马力以下自走式喷杆喷雾机 | 威海欧源农业机械有限公司 | 自走式喷杆喷雾机 | 3WPD-300-12 | 结构形式：自走式；配套功率：4kw；药箱容积：300L；喷杆喷幅：12.5m | 通用类 | 4 | 山东 | √
收获后处理机械 | 干燥机械 | 粮食烘干机 | 批处理量10-20t循环式粮食烘干机 | 沃得重工（中国）有限公司 | 谷物干燥机 | 5H-10 | 批处理量：10t, 循环式； | 通用类 | 5.73 | 江苏 | √
收获后处理机械 | 干燥机械 | 粮食烘干机 | 批处理量10-20t循环式粮食烘干机 | 沃得重工（中国）有限公司 | 谷物干燥机 | 5H-15 | 批处理量：15t, 循环式； | 通用类 | 7.53 | 江苏 | √
收获后处理机械 | 干燥机械 | 粮食烘干机 | 批处理量20-30t循环式粮食烘干机 | 沃得重工（中国）有限公司 | 谷物干燥机 | 5H-20 | 批处理量：20t, 循环式； | 通用类 | 15.07 | 江苏 | √
收获后处理机械 | 干燥机械 | 粮食烘干机 | 批处理量30t及以上循环式粮食烘干机 | 沃得重工（中国）有限公司 | 谷物干燥机 | 5H-30 | 批处理量：30t, 循环式； | 通用类 | 19.07 | 江苏 | √
动力机械 | 拖拉机 | 轮式拖拉机（不含皮带传动轮式拖拉机） | 120-130马力四轮驱动拖拉机 | 沃得重工（中国）有限公司 | 轮式拖拉机 | WD1204G | 发动机功率：88.2kw、驱动方式：四轮驱动 | 通用类 | 88.2 | 江苏 | √
动力机械 | 拖拉机 | 轮式拖拉机（不含皮带传动轮式拖拉机） | 120-130马力四轮驱动拖拉机 | 沃得重工（中国）有限公司 | 轮式拖拉机 | WD1204G-1 | 发动机功率：88.2kw、驱动方式：四轮驱动 | 通用类 | 88.2 | 江苏 | √
动力机械 | 拖拉机 | 轮式拖拉机（不含皮带传动轮式拖拉机） | 130-140马力四轮驱动拖拉机 | 沃得重工（中国）有限公司 | 轮式拖拉机 | WD1304B | 发动机功率：95.6kw、驱动方式：四轮驱动 | 通用类 | 95.6 | 江苏 | √
动力机械 | 拖拉机 | 轮式拖拉机（不含皮带传动轮式拖拉机） | 130-140马力四轮驱动拖拉机 | 沃得重工（中国）有限公司 | 轮式拖拉机 | WD1304B-1 | 发动机功率：95.6kw、驱动方式：四轮驱动 | 通用类 | 95.6 | 江苏 | √
动力机械 | 拖拉机 | 轮式拖拉机（不含皮带传动轮式拖拉机） | 130-140马力四轮驱动拖拉机 | 沃得重工（中国）有限公司 | 轮式拖拉机 | WD1304G | 发动机功率：95.6kw、驱动方式：四轮驱动 | 通用类 | 95.6 | 江苏 | √
动力机械 | 拖拉机 | 轮式拖拉机（不含皮带传动轮式拖拉机） | 130-140马力四轮驱动拖拉机 | 沃得重工（中国）有限公司 | 轮式拖拉机 | WD1304G-1 | 发动机功率：95.6kw、驱动方式：四轮驱动 | 通用类 | 95.6 | 江苏 | √
动力机械 | 拖拉机 | 轮式拖拉机（不含皮带传动轮式拖拉机） | 130-140马力四轮驱动拖拉机 | 沃得重工（中国）有限公司 | 轮式拖拉机 | WD1354 | 发动机功率：99.3kw、驱动方式：四轮驱动 | 通用类 | 99.3 | 江苏 | √
动力机械 | 拖拉机 | 轮式拖拉机（不含皮带传动轮式拖拉机） | 130-140马力四轮驱动拖拉机 | 沃得重工（中国）有限公司 | 轮式拖拉机 | WD1354-1 | 发动机功率：99.3kw、驱动方式：四轮驱动 | 通用类 | 99.3 | 江苏 | √
动力机械 | 拖拉机 | 轮式拖拉机（不含皮带传动轮式拖拉机） | 150-160马力四轮驱动拖拉机 | 沃得重工（中国）有限公司 | 轮式拖拉机 | WD1504 | 发动机功率：110.3kw、驱动方式：四轮驱动 | 通用类 | 110.3 | 江苏 | √
动力机械 | 拖拉机 | 轮式拖拉机（不含皮带传动轮式拖拉机） | 150-160马力四轮驱动拖拉机 | 沃得重工（中国）有限公司 | 轮式拖拉机 | WD1504-1 | 发动机功率：110.3kw、驱动方式：四轮驱动 | 通用类 | 110.3 | 江苏 | √
种植施肥机械 | 播种机械 | 条播机 | 7-11行条播机 | 沃得重工（中国）有限公司 | 旋耕施肥播种机 | 2BFG-8/8-200 | 播种行数：8行；作业幅宽：2000mm | 通用类 |  | 江苏 | √
收获机械 | 茎秆收集处理机械 | 秸秆粉碎还田机 | 1—1.5m秸秆粉碎还田机 | 石家庄兴田机械有限公司 | 秸秆切碎还田机 | 1JH-120型 | 结构形式：侧边皮带传动，配套动力：22~26kW,外形尺寸：1300x1450x1000mm,结构质量：380kg，工作幅宽：1.2m,最大回转半径：260mm,总安装刀数：28把 | 通用 |  | 河北省 | √
收获机械 | 茎秆收集处理机械 | 秸秆粉碎还田机 | 1.5—2m秸秆粉碎还田机 | 石家庄兴田机械有限公司 | 秸秆切碎还田机 | 1JH-165型 | 结构形式：侧边皮带传动，配套动力：40~55kW,外形尺寸：1150x1900x1030mm,结构质量：470kg，工作幅宽：1.65m,最大回转半径：260mm,总安装刀数：44把 | 通用 |  | 河北省 | √
收获机械 | 茎秆收集处理机械 | 秸秆粉碎还田机 | 1.5—2m秸秆粉碎还田机 | 石家庄兴田机械有限公司 | 秸秆切碎还田机 | 1JH-172型 | 结构形式：侧边皮带传动，配套动力：45~55kW,外形尺寸：1150x1970x1030mm,结构质量：480kg，工作幅宽：1.72m,最大回转半径：260mm,总安装刀数：弯刀60把 | 通用 |  | 河北省 | √
收获机械 | 茎秆收集处理机械 | 秸秆粉碎还田机 | 1.5—2m秸秆粉碎还田机 | 石家庄兴田机械有限公司 | 秸秆切碎还田机 | 1JH-180型 | 结构形式：侧边皮带传动，配套动力：45~65kW,外形尺寸：1150x2050x1030mm,结构质量：500kg，工作幅宽：1.8m,最大回转半径：260mm,总安装刀数：48把 | 通用 |  | 河北省 | √
收获机械 | 茎秆收集处理机械 | 秸秆粉碎还田机 | 2—2.5m秸秆粉碎还田机 | 石家庄兴田机械有限公司 | 秸秆切碎还田机 | 1JH-200型 | 结构形式：侧边皮带传动，配套动力：60~70kW,外形尺寸：1150x2250x1030mm,结构质量：550kg，工作幅宽：2m,最大回转半径：260mm,总安装刀数：弯刀72把 | 通用 |  | 河北省 | √
收获机械 | 茎秆收集处理机械 | 秸秆粉碎还田机 | 2—2.5m秸秆粉碎还田机 | 石家庄兴田机械有限公司 | 秸秆切碎还田机 | 1JH-230型 | 结构形式：侧边皮带传动，配套动力：81~90kW,外形尺寸：1300x2550x1100mm,结构质量：650kg，工作幅宽：2.3m,最大回转半径：260mm,总安装刀数：60把 | 通用 |  | 河北省 | √
耕整地机械 | 耕地机械 | 旋耕机 | 单轴1500—2000mm旋耕机 | 石家庄兴田机械有限公司 | 旋耕机 | 1GQN-150型 | 结构形式：框架式，标定功率：22.0~36.8kW，外形尺寸：1820x1010x950mm,结构质量：290kg，幅宽：150cm,耕深;12~16cm,传动方式：中间齿轮传动，总安装刀数：36把，旋耕刀型号：T225 | 通用 |  | 河北省 | √
耕整地机械 | 耕地机械 | 旋耕机 | 单轴1500—2000mm旋耕机 | 石家庄兴田机械有限公司 | 旋耕机 | 1GQN-160型 | 结构形式：框架式，标定功率：29.4~44.1kW，外形尺寸：1930x1250x950mm,结构耕整地机械质量：360kg，幅宽：160cm,耕深;12~16cm,传动方式：中间齿轮传动，总安装刀数：40把，旋耕刀型号：T225 | 通用 |  | 河北省 | √
耕整地机械 | 耕地机械 | 旋耕机 | 单轴1500—2000mm旋耕机 | 石家庄兴田机械有限公司 | 旋耕机 | 1GQN-180型 | 结构形式：框架式，标定功率：36.8~58.8kW，外形尺寸：1260x2180x1160mm,结构质量：496kg，幅宽：180cm,耕深;12~16cm,传动方式：中间齿轮传动，总安装刀数：52把，旋耕刀型号：T245 | 通用 |  | 河北省 | √
耕整地机械 | 耕地机械 | 旋耕机 | 单轴2000—2500mm旋耕机 | 石家庄兴田机械有限公司 | 旋耕机 | 1GQN-200型 | 结构形式：框架式，标定功率：51.5~73.5kW，外形尺寸：1260x2420x1160mm,结构质量：520kg，幅宽：200cm,耕深;12~16cm,传动方式：中间齿轮传动，总安装刀数：60把，旋耕刀型号：T245 | 通用 |  | 河北省 | √
耕整地机械 | 耕地机械 | 旋耕机 | 单轴2000—2500mm旋耕机 | 石家庄兴田机械有限公司 | 旋耕机 | 1GQN-220型 | 结构形式：框架式，标定功率：58.8~82.1kW，外形尺寸：1260x2570x1160mm,结构质量：535kg，幅宽：220cm,耕深;12~16cm,传动方式：中间齿轮传动，总安装刀数：64把，旋耕刀型号：T245 | 通用 |  | 河北省 | √
动力机械 | 拖拉机 | 轮式拖拉机 | 55—60马力四轮驱动拖拉机 | 山东常发工贸有限公司 | 轮式拖拉机 | 554-YD | 功率：55马力 驱动方式：四轮驱动 | 通用类 | 40.5 | 山东省 | √
动力机械 | 拖拉机 | 轮式拖拉机 | 70—80马力四轮驱动拖拉机 | 山东常发工贸有限公司 | 轮式拖拉机 | 754 | 功率：75马力 驱动方式：四轮驱动 | 通用类 | 55.2 | 山东省 | √
动力机械 | 拖拉机 | 轮式拖拉机 | 140—150马力四轮驱动拖拉机 | 山东常发工贸有限公司 | 轮式拖拉机 | 1404 | 功率：140马力 驱动方式：四轮驱动 | 通用类 | 103 | 山东省 | √
动力机械 | 拖拉机 | 轮式拖拉机 | 150—160马力四轮驱动拖拉机 | 山东常发工贸有限公司 | 轮式拖拉机 | 1504 | 功率：150马力 驱动方式：四轮驱动 | 通用类 | 110.3 | 山东省 | √
畜牧水产养殖机械 | 饲料（草）加工机械设备 | 铡草机 | 3-6T/H铡草机 | 河南省宝鑫机械有限公司 | 铡草机 | 9Z-3A | 纯工作小时生产率：3.329t/h | 通用类 | 5.5 | 河南 | √
畜牧水产养殖机械 | 饲料（草）加工机械设备 | 铡草机 | 6-9T/H铡草机 | 河南省宝鑫机械有限公司 | 铡草机 | 9Z-6.5A | 纯工作小时生产率：6.813t/h | 通用类 | 7.5 | 河南 | √
畜牧水产养殖机械 | 饲料（草）加工机械设备 | 铡草机 | 9-15T/H铡草机 | 河南省宝鑫机械有限公司 | 铡草机 | 9Z-10A | 纯工作小时生产率：10.432t/h | 通用类 | 15 | 河南 | √
收获后处理机械 | 干燥机械 | 果蔬烘干机 | 容积15m³及以上果蔬烘干机(整体脱水) | 云南万合农机有限公司 | 果蔬烘干机 | 5HG-30 | 烘干型式：整体烘干，烘干容积：30m³ | 非通用类 |  | 云南省 | √
收获后处理机械 | 干燥机械 | 果蔬烘干机 | 容积15m³及以上果蔬烘干机(整体脱水) | 云南万合农机有限公司 | 果蔬烘干机 | 5HG-75 | 烘干型式：整体烘干，烘干容积：75m³ | 非通用类 |  | 云南省 | √
收获机械 | 茎秆收集处理机械 | 秸秆粉碎还田机 | 1.5m-2m秸秆粉碎还田机 | 德州市沃田机械有限公司 | 秸秆粉碎还田机 | 1JH-165 | 结构型式：侧边皮带传动；外形尺寸：1390*2074*1074 配套动力:45-55kw ； 作业幅宽：1.65m : 结构重量：530kg,刀片形式；甩刀；刀片数量,55或102把 | 通用类 |  | 山东省 | √
收获机械 | 茎秆收集处理机械 | 秸秆粉碎还田机 | 1.5m-2m秸秆粉碎还田机 | 德州市沃田机械有限公司 | 秸秆粉碎还田机 | 1JH-180 | 结构型式：侧边皮带传动；外形尺寸：1390*2300*1074 配套动力:52-66kw , 作业幅宽：1.8m , 结构重量：580kg,刀片形式,甩刀,刀片数量,60或114把 | 通用类 |  | 山东省 | √
耕整地机械 | 耕地机械 | 深松机 | 4—5铲振动式、全方位式深松机 | 德州市沃田机械有限公司 | 深松机 | 1S-250 | 结构型式：悬挂式 ，配套动力：73.5～110.3kW， 外形尺寸（长×宽×高）：1850×2820×1360mm， 整机质量：880kW, 工作幅宽：250cm， 深松铲结构型式：偏柱式， 深松铲数量：4个， 铲间距：62cm， 深松深度（cm):≥30, 作业小时生产率: 0.8-1.8hm2/h | 通用类 |  | 山东省 | √
耕整地机械 | 耕地机械 | 深松机 | 6铲及以上振动式、全方位式深松机 | 德州市沃田机械有限公司 | 深松机 | 1S-300 | 结构型式：悬挂式 ，配套动力：88.2～125kW， 外形尺寸（长×宽×高）：1850×30100×1360mm， 整机质量：995kW,工作幅宽：300cm， 深松铲结构型式：偏柱式， 深松铲数量：6个，铲间距：50cm， 深松深度（cm):≥30,作业小时生产率: 0.6-1.4hm2/h | 通用类 |  | 山东省 | √
种植施肥机械 | 播种机械 | 穴播机 | 精量6行及以上穴播机 | 凯斯纽荷兰工业（哈尔滨）机械有限公司 | 精量播种机 | DV60R | 气力式排种器，播种行数6行 | 通用类 |  | 黑龙江 | √
种植施肥机械 | 播种机械 | 穴播机 | 精量6行及以上穴播机 | 凯斯纽荷兰工业（哈尔滨）机械有限公司 | 空气播种机 | DV90R | 气力式排种器，播种行数9行 | 通用类 |  | 黑龙江 | √
种植施肥机械 | 播种机械 | 穴播机 | 精量6行及以上穴播机 | 凯斯纽荷兰工业（哈尔滨）机械有限公司 | 精量播种机 | DV12R | 气力式排种器，播种行数12行 | 通用类 |  | 黑龙江 | √
动力机械 | 拖拉机 | 轮式拖拉机（不含皮带传动轮式拖拉机） | 140—150马力四轮驱动拖拉机 | 凯斯纽荷兰工业（哈尔滨）机械有限公司 | 轮式拖拉机 | T1404B | 功率141马力，四轮驱动 | 通用类 | 104 | 黑龙江 | √
动力机械 | 拖拉机 | 轮式拖拉机（不含皮带传动轮式拖拉机） | 150—160马力四轮驱动拖拉机 | 凯斯纽荷兰工业（哈尔滨）机械有限公司 | 轮式拖拉机 | T1554 | 功率158马力，四轮驱动 | 通用类 | 116 | 黑龙江 | √
动力机械 | 拖拉机 | 轮式拖拉机（不含皮带传动轮式拖拉机） | 180—210马力四轮驱动拖拉机 | 凯斯纽荷兰工业（哈尔滨）机械有限公司 | 轮式拖拉机 | T1804 | 功率182马力，四轮驱动 | 通用类 | 134 | 黑龙江 | √
动力机械 | 拖拉机 | 轮式拖拉机（不含皮带传动轮式拖拉机） | 180—210马力四轮驱动拖拉机 | 凯斯纽荷兰工业（哈尔滨）机械有限公司 | 轮式拖拉机 | PUMA1854 | 功率185马力，四轮驱动 | 通用类 | 136.1 | 黑龙江 | √
动力机械 | 拖拉机 | 轮式拖拉机（不含皮带传动轮式拖拉机） | 210马力及以上四轮驱动拖拉机 | 凯斯纽荷兰工业（哈尔滨）机械有限公司 | 轮式拖拉机 | T2104 | 功率214马力，四轮驱动 | 通用类 | 157 | 黑龙江 | √
动力机械 | 拖拉机 | 轮式拖拉机（不含皮带传动轮式拖拉机） | 210马力及以上四轮驱动拖拉机 | 凯斯纽荷兰工业（哈尔滨）机械有限公司 | 轮式拖拉机 | T2304 | 功率230马力，四轮驱动 | 通用类 | 169.5 | 黑龙江 | √
动力机械 | 拖拉机 | 轮式拖拉机（不含皮带传动轮式拖拉机） | 210马力及以上四轮驱动拖拉机 | 凯斯纽荷兰工业（哈尔滨）机械有限公司 | 轮式拖拉机 | PUMA2104 | 功率214马力，四轮驱动 | 通用类 | 157 | 黑龙江 | √
动力机械 | 拖拉机 | 轮式拖拉机（不含皮带传动轮式拖拉机） | 210马力及以上四轮驱动拖拉机 | 凯斯纽荷兰工业（哈尔滨）机械有限公司 | 轮式拖拉机 | PUMA2304 | 功率230马力，四轮驱动 | 通用类 | 169.5 | 黑龙江 | √
动力机械 | 拖拉机 | 轮式拖拉机（不含皮带传动轮式拖拉机） | 210马力及以上四轮驱动拖拉机 | 凯斯纽荷兰工业（哈尔滨）机械有限公司 | 轮式拖拉机 | MAGNUM2654 | 功率265马力，四轮驱动 | 通用类 | 195 | 黑龙江 | √
动力机械 | 拖拉机 | 轮式拖拉机（不含皮带传动轮式拖拉机） | 210马力及以上四轮驱动拖拉机 | 凯斯纽荷兰工业（哈尔滨）机械有限公司 | 轮式拖拉机 | MAGNUM3154 | 功率316马力，四轮驱动 | 通用类 | 232 | 黑龙江 | √
收获机械 | 谷物收获机械 | 半喂入联合收割机 | 4行及以上35马力及以上半喂入联合收割机 | 江苏沃得农业机械有限公司 | 半喂入联合收割机 | 4LB-150A | 收获行数：4行、喂入方式：半喂入、功率：52/55kw | 通用类 | 52/55 | 江苏 | √
收获机械 | 谷物收获机械 | 半喂入联合收割机 | 4行及以上35马力及以上半喂入联合收割机 | 江苏沃得农业机械有限公司 | 半喂入联合收割机 | 4LB-150B | 收获行数：4行、喂入方式：半喂入、功率：52/55kw | 通用类 | 52/55 | 江苏 | √
动力机械 | 拖拉机 | 轮式拖拉机(不含皮带传动轮式拖拉机） | 40—45马力两轮驱动拖拉机 | 江苏沃得农业机械有限公司 | 轮式拖拉机 | WD400K | 发动机功率：29.4/29.5kw、驱动方式：两轮驱动 | 通用类 | 29.4/29.5 | 江苏 | √
动力机械 | 拖拉机 | 轮式拖拉机(不含皮带传动轮式拖拉机） | 40—45马力四轮驱动拖拉机 | 江苏沃得农业机械有限公司 | 轮式拖拉机 | WD404K | 发动机功率：29.4/29.5kw、驱动方式：四轮驱动 | 通用类 | 29.4/29.5 | 江苏 | √
动力机械 | 拖拉机 | 轮式拖拉机(不含皮带传动轮式拖拉机） | 45—50马力两轮驱动拖拉机 | 江苏沃得农业机械有限公司 | 轮式拖拉机 | WD450K | 发动机功率：33.1kw、驱动方式：两轮驱动 | 通用类 | 33.1 | 江苏 | √
动力机械 | 拖拉机 | 轮式拖拉机(不含皮带传动轮式拖拉机） | 50—55马力两轮驱动拖拉机 | 江苏沃得农业机械有限公司 | 轮式拖拉机 | WD500K | 发动机功率：36.8kw、驱动方式：两轮驱动 | 通用类 | 36.8 | 江苏 | √
动力机械 | 拖拉机 | 轮式拖拉机(不含皮带传动轮式拖拉机） | 50—55马力四轮驱动拖拉机 | 江苏沃得农业机械有限公司 | 轮式拖拉机 | WD504K | 发动机功率：36.8kw、驱动方式：四轮驱动 | 通用类 | 36.8 | 江苏 | √
动力机械 | 拖拉机 | 轮式拖拉机(不含皮带传动轮式拖拉机） | 60—65马力两轮驱动拖拉机 | 江苏沃得农业机械有限公司 | 轮式拖拉机 | WD600F | 发动机功率：44.1/44/45kw、驱动方式：两轮驱动 | 通用类 | 44.1/44/45 | 江苏 | √
动力机械 | 拖拉机 | 轮式拖拉机(不含皮带传动轮式拖拉机） | 60—65马力四轮驱动拖拉机 | 江苏沃得农业机械有限公司 | 轮式拖拉机 | WD604F | 发动机功率：44.1/44/45kw、驱动方式：四轮驱动 | 通用类 | 44.1/44/45 | 江苏 | √
动力机械 | 拖拉机 | 轮式拖拉机(不含皮带传动轮式拖拉机） | 70—85马力两轮驱动拖拉机 | 江苏沃得农业机械有限公司 | 轮式拖拉机 | WD800C | 发动机功率：58.8/59kw、驱动方式：两轮驱动 | 通用类 | 58.8/59 | 江苏 | √
动力机械 | 拖拉机 | 轮式拖拉机(不含皮带传动轮式拖拉机） | 80—85马力四轮驱动拖拉机 | 江苏沃得农业机械有限公司 | 轮式拖拉机 | WD804C | 发动机功率：58.8/59kw、驱动方式：四轮驱动 | 通用类 | 58.8/59 | 江苏 | √
动力机械 | 拖拉机 | 轮式拖拉机(不含皮带传动轮式拖拉机） | 85马力及以上两轮驱动拖拉机 | 江苏沃得农业机械有限公司 | 轮式拖拉机 | WD1100B | 发动机功率：81kw、驱动方式：两轮驱动 | 通用类 | 81 | 江苏 | √
动力机械 | 拖拉机 | 轮式拖拉机(不含皮带传动轮式拖拉机） | 110—120马力四轮驱动拖拉机 | 江苏沃得农业机械有限公司 | 轮式拖拉机 | WD1104B | 发动机功率：81kw、驱动方式：四轮驱动 | 通用类 | 81 | 江苏 | √
动力机械 | 拖拉机 | 轮式拖拉机(不含皮带传动轮式拖拉机） | 85马力及以上两轮驱动拖拉机 | 江苏沃得农业机械有限公司 | 轮式拖拉机 | WD1200B | 发动机功率：88.2/88.3kw、驱动方式：两轮驱动 | 通用类 | 88.2/88.3 | 江苏 | √
动力机械 | 拖拉机 | 轮式拖拉机(不含皮带传动轮式拖拉机） | 120—130马力四轮驱动拖拉机 | 江苏沃得农业机械有限公司 | 轮式拖拉机 | WD1204B | 发动机功率：88.2/88.3kw、驱动方式：四轮驱动 | 通用类 | 88.2/88.3 | 江苏 | √
动力机械 | 拖拉机 | 轮式拖拉机(不含皮带传动轮式拖拉机） | 85马力及以上两轮驱动拖拉机 | 江苏沃得农业机械有限公司 | 轮式拖拉机 | WD1400 | 发动机功率：103/102.9kw、驱动方式：两轮驱动 | 通用类 | 103/102.9 | 江苏 | √
动力机械 | 拖拉机 | 轮式拖拉机(不含皮带传动轮式拖拉机） | 140—150马力四轮驱动拖拉机 | 江苏沃得农业机械有限公司 | 轮式拖拉机 | WD1404 | 发动机功率：103/102.9kw、驱动方式：四轮驱动 | 通用类 | 103/102.9 | 江苏 | √
收获机械 | 谷物收获机械 | 自走履带式谷物联合收割机（全喂入） | 4kg/s及以上自走履带式谷物联合收割机（全喂入） | 江苏沃得农业机械有限公司 | 履带自走全喂入式谷物联合收割机 | 4LZ-4.0M | 自走履带式、喂入量：4.0kg/s、喂入方式：全喂入、功率：62/65kw | 通用类 | 62/65 | 江苏 | √
收获机械 | 谷物收获机械 | 自走履带式谷物联合收割机（全喂入） | 4kg/s及以上自走履带式谷物联合收割机（全喂入） | 江苏沃得农业机械有限公司 | 履带自走全喂入式谷物联合收割机 | 4LZ-5.0M | 自走履带式、喂入量：5.0kg/s、喂入方式：全喂入、功率：72/74kW | 通用类 | 72/74 | 江苏 | √
收获机械 | 谷物收获机械 | 自走履带式谷物联合收割机（全喂入） | 4kg/s及以上自走履带式谷物联合收割机（全喂入） | 江苏沃得农业机械有限公司 | 履带自走全喂入式谷物联合收割机 | 4LZ-5.0L | 自走履带式、喂入量：5.0kg/s、喂入方式：全喂入、功率：72/74kW | 通用类 | 72/74 | 江苏 | √
收获机械 | 谷物收获机械 | 自走履带式谷物联合收割机（全喂入） | 4kg/s及以上自走履带式谷物联合收割机（全喂入） | 江苏沃得农业机械有限公司 | 履带自走全喂入式谷物联合收割机 | 4LZ-5.0S | 自走履带式、喂入量：5.0kg/s、喂入方式：全喂入、功率：80kW | 通用类 | 80 | 江苏 | √
收获机械 | 谷物收获机械 | 自走履带式谷物联合收割机（全喂入） | 4kg/s及以上自走履带式谷物联合收割机（全喂入） | 江苏沃得农业机械有限公司 | 履带自走全喂入式谷物联合收割机 | 4LZ-6.0N | 自走履带式、喂入量：6.0kg/s、喂入方式：全喂入、功率：92kW | 通用类 | 92 | 江苏 | √
收获机械 | 茎秆收集处理机械 | 秸秆粉碎还田机 | 1.5-2m秸秆粉碎还田机 | 河北帅旗农业机械制造有限公司 | 秸秆粉碎还田机 | 1JH-150 | 工作幅宽1.5m. | 通用 | 0 | 河北省 | √
收获机械 | 茎秆收集处理机械 | 秸秆粉碎还田机 | 1.5-2m秸秆粉碎还田机 | 河北帅旗农业机械制造有限公司 | 秸秆粉碎还田机 | 1JH-165 | 工作幅宽1.65m. | 通用 | 0 | 河北省 | √
收获机械 | 茎秆收集处理机械 | 秸秆粉碎还田机 | 1.5-2m秸秆粉碎还田机 | 河北帅旗农业机械制造有限公司 | 秸秆粉碎还田机 | 1JH-172 | 工作幅宽1.72m. | 通用 | 0 | 河北省 | √
收获机械 | 茎秆收集处理机械 | 秸秆粉碎还田机 | 1.5-2m秸秆粉碎还田机 | 河北帅旗农业机械制造有限公司 | 秸秆粉碎还田机 | 1JH-185 | 工作幅宽1.85m. | 通用 | 0 | 河北省 | √
收获机械 | 茎秆收集处理机械 | 秸秆粉碎还田机 | 2-2.5m秸秆粉碎还田机 | 河北帅旗农业机械制造有限公司 | 秸秆粉碎还田机 | 1JH-200 | 工作幅宽2.0m. | 通用 | 0 | 河北省 | √
耕整地机械 | 耕地机械 | 旋耕机 | 单轴1500-2000mm旋耕机 | 河北帅旗农业机械制造有限公司 | 旋耕机 | 1GQN-150 | 单轴，耕幅1500mm | 通用 | 0 | 河北省 | √
耕整地机械 | 耕地机械 | 旋耕机 | 单轴1500-2000mm旋耕机 | 河北帅旗农业机械制造有限公司 | 旋耕机 | 1GQN-160（涵盖1GQN-150） | 单轴，耕幅1600mm | 通用 | 0 | 河北省 | √
耕整地机械 | 耕地机械 | 旋耕机 | 单轴1500-2000mm旋耕机 | 河北帅旗农业机械制造有限公司 | 旋耕机 | 1GQN-180 | 单轴，耕幅1800mm | 通用 | 0 | 河北省 | √
耕整地机械 | 耕地机械 | 旋耕机 | 单轴2000-2500mm旋耕机 | 河北帅旗农业机械制造有限公司 | 旋耕机 | 1GQN-200（涵盖1GQN-180） | 单轴，耕幅2000mm | 通用 | 0 | 河北省 | √
耕整地机械 | 耕地机械 | 旋耕机 | 单轴2000-2500mm旋耕机 | 河北帅旗农业机械制造有限公司 | 旋耕机 | 1GQN-220 | 单轴，耕幅2200mm, | 通用 | 0 | 河北省 | √
耕整地机械 | 耕地机械 | 旋耕机 | 单轴2500mm及以上旋耕机 | 河北帅旗农业机械制造有限公司 | 旋耕机 | 1GQN-250 | 单轴，耕幅2500mm | 通用 | 0 | 河北省 | √
耕整地机械 | 耕地机械 | 旋耕机 | 单轴2500mm及以上旋耕机 | 河北帅旗农业机械制造有限公司 | 旋耕机 | 1GQN-260 | 单轴，耕幅2600mm | 通用 | 0 | 河北省 | √
收获机械 | 饲料作物收获机械 | 捡拾压捆机 | 1.7—2.2m捡拾压捆机 | 安徽茂盛自动化设备有限公司 | 秸秆粉碎方草捆打捆机 | 9YFS-1900 | 捡拾器宽度：1900mm 打捆活塞速度：100行程/min 打结器类型：D型 工作状态外型尺寸（长×宽×高)：4450×2380×1800mm | 通用类 | 40.4 | 安徽 | √
收获机械 | 饲料作物收获机械 | 捡拾压捆机 | 2.2m及以上捡拾压捆机 | 安徽茂盛自动化设备有限公司 | 秸秆粉碎方草捆打捆机 | 9YFS-2200 | 捡拾器宽度：2200mm 打捆活塞速度：100行程/min 打结器类型：D型 工作状态外型尺寸（长×宽×高)：4545×2760×1780mm | 通用类 | 40.4 | 安徽 | √
收获机械 | 饲料作物收获机械 | 捡拾压捆机 | 1.7—2.2m捡拾压捆机 | 安徽茂盛自动化设备有限公司 | 捡拾压捆机 | 9YF-1950 | 捡拾器宽度：1950mm 打捆活塞速度：100行程/min 打结器类型：D型 工作状态外型尺寸（长×宽×高)：3970×2635×1750mm | 通用类 | 40.4 | 安徽 | √
收获机械 | 饲料作物收获机械 | 捡拾压捆机 | 2.2m及以上捡拾压捆机 | 安徽茂盛自动化设备有限公司 | 捡拾压捆机 | 9YF-2200 | 捡拾器宽度：2200mm 打捆活塞速度：100行程/min 打结器类型：D型 工作状态外型尺寸（长×宽×高)：3920×2910×1750mm | 通用类 | 40.4 | 安徽 | √
耕整地机械 | 整地机械 | 平地机（含激光平地机） | 幅宽3m及以上激光平地机 | 北京麦格天农科技发展有限公司 | 激光平地机 | 1PJ-3.0(MG） | 工作幅宽：300cm；配套动力：67.5-105kw；结构质量：1800kg；平整度：±2.5cm；工作半径：500m；接收器亮度范围：27cm；激光接收能力：360°无死角；连接方式：牵引式 | 非通用类 | 67.5-105kw | 北京 | √
收获机械 | 饲料作物收获机械 | 捡拾压捆机 | 1.2-1.7m捡拾压捆机 | 高唐绿荫环保科技有限公司 | 圆捆打捆机 | 9YG-1.1 | 捡拾宽度1520mm | 通用类 | 66 | 山东省 | √
收获机械 | 饲料作物收获机械 | 捡拾压捆机 | 2.2m及以上捡拾压捆机 | 高唐绿荫环保科技有限公司 | 秸秆切割揉碎方草捆打捆机 | 9YFG-2.2 | 捡拾宽度2203mm | 通用类 | 60 | 山东省 | √
收获机械 | 玉米收获机械 | 自走式玉米收获机（含茎穗兼收玉米收获机） | 3行摘穗剥皮型自走式玉米收获机 | 高唐绿荫环保科技有限公司 | 自走式茎穗兼收玉米收获机 | 4YZJP-3 | 3行割台；幅宽：2.2m；形式：自走式（摘穗剥皮型） | 通用类 | 103 | 山东省 | √
收获后处理机械 | 干燥机械 | 果蔬烘干机 | 容积15M3及以上果蔬烘干机(整体脱水) | 郑州市盛之远农业机械有限公司 | 果蔬烘干机 | 5HGS-19 | 容积19.4m³，整体脱水 | 非通用类 | 2.2 | 河南 | √
收获机械 | 饲料作物收获机械 | 捡拾压捆机 | 1.2-1.7m捡拾压捆机 | 呼伦贝尔市蒙拓农机科技股份有限公司 | 圆草捆机 | 9YG-1.3型 | 捡拾器宽度1670mm，卷压滚筒转速126r/min，卷压滚筒数量14个，工作状态外形尺寸(长×宽×高)4200mm×2330mm×2610mm，配套动力40.4-66.1kW。 | 通用类 |  | 内蒙古自治区 | √
收获机械 | 饲料作物收获机械 | 捡拾压捆机 | 1.7-2.2m捡拾压捆机 | 呼伦贝尔市蒙拓农机科技股份有限公司 | 圆草捆打捆机 | 9YG-1.5 | 捡拾器宽度1880mm，卷压滚筒转速134r/min，卷压滚筒数量14个，工作状态外形尺寸(长×宽×高)4200mm×3000mm×2300mm，配套动力≥45kW。 | 通用类 |  | 内蒙古自治区 | √
收获机械 | 饲料作物收获机械 | 捡拾压捆机 | 2.2m及以上捡拾压捆机 | 呼伦贝尔市蒙拓农机科技股份有限公司 | 圆草捆打捆机 | 9YG-1.3A | 捡拾器宽度2240mm，卷压滚筒转速135r/min，卷压滚筒数量16个，工作状态外形尺寸(长×宽×高)4500mm×2980mm×2400mm，配套动力≥80kW。 | 通用类 |  | 内蒙古自治区 | √
收获机械 | 饲料作物收获机械 | 捡拾压捆机 | 2.2m及以上捡拾压捆机 | 呼伦贝尔市蒙拓农机科技股份有限公司 | 圆草捆打捆机 | 9YG-1.3A2 | 捡拾器宽度2200mm，卷压滚筒转速136r/min，卷压滚筒数量14个，工作状态外形尺寸(长×宽×高)4400mm×3000mm×2210mm，配套动力≥80kW。 | 通用类 |  | 内蒙古自治区 | √
收获机械 | 饲料作物收获机械 | 捡拾压捆机 | 1.7-2.2m捡拾压捆机 | 呼伦贝尔市蒙拓农机科技股份有限公司 | 方草捆压捆机 | 9YFQ-1.9 | 捡拾器宽度1970mm，打捆活塞速度100行程/min，打结器类型D型，工作状态外形尺寸(长×宽×高)5750mm×2550mm×1710mm，配套动力≥26kW。 | 通用类 |  | 内蒙古自治区 | √
收获机械 | 饲料作物收获机械 | 捡拾压捆机 | 1.7-2.2m捡拾压捆机 | 呼伦贝尔市蒙拓农机科技股份有限公司 | 方草捆压捆机 | 9YFQ-2.05 | 捡拾器宽度1910mm，打捆活塞速度88行程/min，打结器类型D型，工作状态外形尺寸(长×宽×高)5950mm×2900mm×1900mm，配套动力≥40kW。 | 通用类 |  | 内蒙古自治区 | √
收获机械 | 饲料作物收获机械 | 搂草机 | 5.4M及以上侧向指盘式液压搂草机 | 呼伦贝尔市蒙拓农机科技股份有限公司 | 指盘式搂草机 | 9ZPL-6.0 | 搂幅6.0m,结构型式指轮式,挂接方式牵引式,作业状态外形尺寸(长×宽×高)4600mm×7500mm×1500mm,结构质量:540kg,配套动力范围≥25.7KW。 | 非通用类 |  | 内蒙古自治区 | √
畜牧水产养殖机械 | 饲料（草）加工机械设备 | 饲料混合机 | 卧式(双轴)混合机 | 巴彦淖尔市恒升机械有限公司 | 饲料混合机 | 9SH-4型 | 卧式；双轴；混合室容积4m³；外形尺寸(长×宽×高):3600mm×2050mm×2230mm;主轴转速17r/min；规格型号9SH-4型 | 非通用类 | 4 | 内蒙古 | √
耕整地机械 | 耕地机械 | 深松机 | 6铲及以上深松机 | 青州华武机械有限公司 | 深松机 | 1S-260 | 结构型式：悬挂式 外形尺寸(长×宽×高)：1220×2850×1180mm 结构质量：242kg 配套动力：（95.6-117.6）kW四驱轮式拖拉机 深松铲 结构型式：平凿双翼 数量：7 翼铲幅宽：18cm 单铲幅宽：8cm 工作幅宽：260cm 铲间距：37cm 深松深度：≥30cm 作业速度：≥1.9km/h 作业小时生产率：≥0.5h㎡/h | 通用类 |  | 山东省 | √
耕整地机械 | 耕地机械 | 深松机 | 6铲及以上深松机 | 浙江程阳机电有限公司 | 深松机 | 1S-255 | 配套尺寸：1010*2860*1156mm；结构质量：252kg；配套动力：≥75kW；深松铲结构型式：单柱凿形铲带翼；深松铲数量：7个；工作幅宽：255cm；铲间距：36.5cm(可调)；深松深度：25－35cm；作业小时生产率：0.42－0.91hm2/h。 | 通用类 | 0 | 浙江省 | √
田间管理机械 | 植保机械 | 喷杆式喷雾机（含牵引式、自走式、悬挂式喷杆喷雾机） | 18马力以下自走式喷杆喷雾机 | 浙江程阳机电有限公司 | 自走式喷杆喷雾机 | 3WPZ-200-6A | 型式：自走式；喷杆喷幅：7m；配套动力:170F汽油机；外形尺寸：3000*1200*2400mm；结构质量：256kg；药箱容量：200L；配套泵名称：柱塞泵、型号：CY－22、流量：15－25L/min；配套喷头型式：扇形、数量：13个、间隔：500mm、喷量(单个）：1.0L/min。 | 通用类 | 4.2 | 浙江省 | √
耕整地机械 | 耕地机械 | 深松机 | 6铲及以上深松机 | 浙江程阳机电有限公司 | 深松机 | 1S-255 | 配套尺寸：1010*2860*1156mm；结构质量：252kg；配套动力：≥75kW；深松铲结构型式：单柱凿形铲带翼；深松铲数量：7个；工作幅宽：255cm；铲间距：36.5cm(可调)；深松深度：25－35cm；作业小时生产率：0.42－0.91hm2/h。 | 通用类 | 0 | 浙江省 | √
田间管理机械 | 植保机械 | 喷杆式喷雾机（含牵引式、自走式、悬挂式喷杆喷雾机） | 18马力以下自走式喷杆喷雾机 | 浙江程阳机电有限公司 | 自走式喷杆喷雾机 | 3WPZ-200-6A | 型式：自走式；喷杆喷幅：7m；配套动力:170F汽油机；外形尺寸：3000*1200*2400mm；结构质量：256kg；药箱容量：200L；配套泵名称：柱塞泵、型号：CY－22、流量：15－25L/min；配套喷头型式：扇形、数量：13个、间隔：500mm、喷量(单个）：1.0L/min。 | 通用类 | 4.2 | 浙江省 | √
动力机械 | 拖拉机 | 轮式拖拉机 | 80-85马力两轮驱动拖拉机 | 山东英胜机械有限公司 | 轮式拖拉机 | TT800 | 型式：4×2两轮驱动；外形尺寸（长x宽x高cm）：3960×1686×2680；最小使用质量（kg）:2420;配套动力（kW）:59;PTO转速(r/min):540/720; | 通用类 | 59 | 山东省 | √
动力机械 | 拖拉机 | 轮式拖拉机 | 80-85马力四轮驱动拖拉机 | 山东英胜机械有限公司 | 轮式拖拉机 | TT804 | 型式：4×4四轮驱动；外形尺寸（长x宽x高cm）： 3960×1686×2680；最小使用质量（kg）:2600;配套动力（kW）:59;PTO转速(r/min):540/720; | 通用类 | 59 | 山东省 | √
动力机械 | 拖拉机 | 轮式拖拉机 | 120—130马力四轮驱动拖拉机 | 山东英胜机械有限公司 | 轮式拖拉机 | TT1204 | 型式：4×4四轮驱动；外形尺寸（长x宽x高cm）：4860×2110×2905；最小使用质量（kg）:4520;配套动力（kW）:88.2;PTO转速(r/min):760/1000; | 通用类 | 88.2 | 山东省 | √
动力机械 | 拖拉机 | 轮式拖拉机 | 130—140马力四轮驱动拖拉机 | 山东英胜机械有限公司 | 轮式拖拉机 | TT1304 | 型式：4×4 四轮驱动；外形尺寸（长x宽x高cm）： 4860×2110×2970；最小使用质量（kg）:4680;配套动力（kW）:95.6;PTO转速(r/min):760/1000 | 通用类 | 95.6 | 山东省 | √
动力机械 | 拖拉机 | 轮式拖拉机 | 150—160马力四轮驱动拖拉机 | 山东英胜机械有限公司 | 轮式拖拉机 | TT1504 | 型式：4×4四轮驱动；外形尺寸（长x宽x高cm）：5100×2460×2900；最小使用质量（kg）:5100;配套动力（kW）:110.3;PTO转速(r/min):540/760; | 通用类 | 110.3 | 山东省 | √
收获机械 | 茎秆收集处理机械 | 秸秆粉碎还田机 | 2—2.5m秸秆粉碎还田机 | 江苏金云农业装备有限公司 | 秸秆粉碎还田机 | 1JH-200 | 耕幅(M):2.0,结构形式:侧边传动,配套动力(KW):66.2-73.5,理论作业速度：3-5km/h,与拖拉机链接方式：标准三点悬挂,刀辊转速：2019,刀辊最大回转半径：260mm,外形尺寸(长×宽×高):1446×2350×1035,框架式,结构质量(KG):580, | 通用类 |  | 江苏省 | √
耕整地机械 | 耕地机械 | 翻转犁 | 单体幅宽35CM及以上,3-4铧翻转犁 | 徐州凯尔农业装备股份有限公司 | 液压翻转犁 | 1LFT-450 | 单体幅宽50cm，双侧各4铧犁体 | 非通用类 | / | 江苏省 | √
耕整地机械 | 耕地机械 | 翻转犁 | 单体幅宽45CM及以上,5铧及以上翻转犁 | 徐州凯尔农业装备股份有限公司 | 液压翻转犁 | 1LFT-650 | 单体幅宽50cm，双侧各6铧犁体 | 非通用类 | / | 江苏省 | √
耕整地机械 | 耕地机械 | 深松机 | 6铲及以上振动式、全方位式深松机 | 徐州凯尔农业装备股份有限公司 | 深松机 | 1SS-B300 | 全方位式；深松部件6个 | 通用类 | / | 江苏省 | √
耕整地机械 | 耕地机械 | 深松机 | 6铲及以上振动式、全方位式深松机 | 徐州凯尔农业装备股份有限公司 | 深松机 | 1SS-H300 | 全方位式；深松部件6个 | 通用类 | / | 江苏省 | √
耕整地机械 | 耕地机械 | 深松机 | 6铲及以上深松机 | 徐州凯尔农业装备股份有限公司 | 深松机 | 1SS-ZM300 | 深松部件7个 | 通用类 | / | 江苏省 | √
耕整地机械 | 耕地机械 | 深松机 | 6铲及以上深松机 | 徐州凯尔农业装备股份有限公司 | 深松机 | 1S-300 | 深松部件9个 | 通用类 | / | 江苏省 | √
收获机械 | 茎秆收集处理机械 | 秸秆粉碎还田机 | 1—1.5m秸秆粉碎还田机 | 石家庄海澳机械制造有限公司 | 秸秆切碎还田机 | 1JH-120 | 工作幅宽：1.2m | 通用类 |  | 河北省 | √
收获机械 | 茎秆收集处理机械 | 秸秆粉碎还田机 | 1—1.5m秸秆粉碎还田机 | 石家庄海澳机械制造有限公司 | 秸秆切碎还田机 | 1JH-130 | 工作幅宽：1.3m | 通用类 |  | 河北省 | √
收获机械 | 茎秆收集处理机械 | 秸秆粉碎还田机 | 1.5—2m秸秆粉碎还田机 | 石家庄海澳机械制造有限公司 | 秸秆切碎还田机 | 1JH-150 | 工作幅宽：1.5m | 通用类 |  | 河北省 | √
收获机械 | 茎秆收集处理机械 | 秸秆粉碎还田机 | 1.5—2m秸秆粉碎还田机 | 石家庄海澳机械制造有限公司 | 秸秆切碎还田机 | 1JH-165 | 工作幅宽：1.65m | 通用类 |  | 河北省 | √
收获机械 | 茎秆收集处理机械 | 秸秆粉碎还田机 | 1.5—2m秸秆粉碎还田机 | 石家庄海澳机械制造有限公司 | 秸秆切碎还田机 | 1JH-180 | 工作幅宽：1.8m | 通用类 |  | 河北省 | √
收获机械 | 茎秆收集处理机械 | 秸秆粉碎还田机 | 2—2.5m秸秆粉碎还田机 | 石家庄海澳机械制造有限公司 | 秸秆切碎还田机 | 1JH-200 | 工作幅宽：2.0m | 通用类 |  | 河北省 | √
收获机械 | 茎秆收集处理机械 | 秸秆粉碎还田机 | 2—2.5m秸秆粉碎还田机 | 石家庄海澳机械制造有限公司 | 秸秆切碎还田机 | 1JH-210 | 工作幅宽：2.1m | 通用类 |  | 河北省 | √
动力机械 | 拖拉机 | 轮式拖拉机(不含皮带传动轮式拖拉机） | 50—55马力两轮驱动拖拉机 | 山东恒邦发动机制造有限公司 | 轮式拖拉机 | 泰拖-500 | 功率：36.8KW，驱动方式：两轮驱动 | 通用类 | 36.8 | 山东省 | √
动力机械 | 拖拉机 | 轮式拖拉机(不含皮带传动轮式拖拉机） | 50—55马力四轮驱动拖拉机 | 山东恒邦发动机制造有限公司 | 轮式拖拉机 | 泰拖-504 | 功率：36.8KW，驱动方式：四轮驱动 | 通用类 | 36.8 | 山东省 | √
动力机械 | 拖拉机 | 轮式拖拉机(不含皮带传动轮式拖拉机） | 55—60马力两轮驱动拖拉机 | 山东恒邦发动机制造有限公司 | 轮式拖拉机 | 泰拖-550 | 功率：40.5KW，驱动方式：两轮驱动 | 通用类 | 40.5 | 山东省 | √
动力机械 | 拖拉机 | 轮式拖拉机(不含皮带传动轮式拖拉机） | 55—60马力四轮驱动拖拉机 | 山东恒邦发动机制造有限公司 | 轮式拖拉机 | 泰拖-554 | 功率：40.5KW，驱动方式：四轮驱动 | 通用类 | 40.5 | 山东省 | √
动力机械 | 拖拉机 | 轮式拖拉机(不含皮带传动轮式拖拉机） | 50—55马力两轮驱动拖拉机 | 山东恒邦发动机制造有限公司 | 轮式拖拉机 | 泰拖-500A | 功率：36.8KW，驱动方式：两轮驱动 | 通用类 | 36.8 | 山东省 | √
动力机械 | 拖拉机 | 轮式拖拉机(不含皮带传动轮式拖拉机） | 50—55马力四轮驱动拖拉机 | 山东恒邦发动机制造有限公司 | 轮式拖拉机 | 泰拖-504A | 功率：36.8KW，驱动方式：四轮驱动 | 通用类 | 36.8 | 山东省 | √
种植施肥机械 | 播种机械 | 穴播机 | 普通2—3行穴播机 | 任丘市振华农具有限公司 | 勺轮式覆膜精量播种机 | 2MBS-1/2 | 型号名称：2MBS-1/2型勺轮式覆膜精量播种机，外形尺寸（MM）：1940*1200*1070，结构质量（KG）：206，铺膜幅宽：1，适用膜款（MM）：600-1000，行数：2，行距（MM）：500-600，工作幅宽（MM）：1000-1200，排种器形式：勺轮+鸭嘴滚筒式，排种器数量：2，排肥器形式：外槽轮式，排肥器数量：4，开沟器形式：铲式，地轮形式：滚筒式，地轮直径（MM）:400,配套动力范围（KW）：13.2-29.4，联接方式：悬挂式。 | 通用类 |  | 河北省 | √
种植施肥机械 | 播种机械 | 穴播机 | 普通4—5行穴播机 | 任丘市振华农具有限公司 | 玉米施肥精量播种机 | 2BYF-5 | 型号规格：2BYF-5，结构型式：机械式；悬挂式，配套动力范围（KW）：36.8-92，工作状态外形尺寸（MM）：1600*2730*1170，作业速度范围（KM/H）：3-6，作业小时生产率（hm ²/h）:0.4-1.0，行距（MM）：45-60，工作行数：5，工作幅宽（M）：2.25-3.00，排种器形式：勺轮式，排种器数量：5，排种器驱动方式：轴传动+链传动，排肥器形式：外槽轮式，排肥器数量：5，排肥器驱动方式：轴传动，种/肥箱容积（L）：8*5/280，排量调节方式：种：机械式 肥：手轮式，开沟器形式：铲式，开沟器数量：5，开沟器深度调节范围（MM）：30-150，地轮形式：实心橡胶轮，地轮直径（MM）:390，地轮高度调节范围（MM）：390-450，覆土器型式：刮板式，镇压器型式：实心橡胶轮。 | 通用类 |  | 河北省 | √
种植施肥机械 | 播种机械 | 穴播机 | 普通6行及以上穴播机 | 任丘市振华农具有限公司 | 玉米施肥精量播种机 | 2BYF-6 | 型号：2BYF-6，外形尺寸（MM）：1600*3400*1190，结构质量（KG）：486，行距(CM)：45-60，工作行数：6，工作幅宽（CM):240-360，排种器形式：勺轮式，排种器数量：6，排肥器形式：外槽轮，排肥器数量：6，传动机构形式：链传动+轴传动，开沟器形式：铲式，地轮形式：橡胶轮胎，地轮直径（CM）：40，配套动力范围（KW）：58.8-88.2 | 通用类 |  | 河北省 | √
收获机械 | 玉米收获机械 | 自走式玉米联合收获机（具有脱粒功能） | 5行籽粒收获型自走式玉米联合收获机 | 中联重机股份有限公司 | 自走式玉米籽粒联合收获机 | 4YZL-5B | 行数：5行；作业幅宽：2.8m；形式：自走式（籽粒收获型） | 通用类 | 110或110.3 | 安徽省 | √
收获机械 | 玉米收获机械 | 自走式玉米联合收获机（具有脱粒功能） | 5行籽粒收获型自走式玉米联合收获机 | 中联重机股份有限公司 | 自走式玉米籽粒联合收获机 | 4YZL-5BZ | 行数：5行；作业幅宽：2.9m；形式：自走式（籽粒收获型） | 通用类 | 118 | 安徽省 | √
收获机械 | 玉米收获机械 | 自走式玉米联合收获机（具有脱粒功能） | 5行籽粒收获型自走式玉米联合收获机 | 中联重机股份有限公司 | 自走式玉米籽粒联合收获机 | 4YZL-5CZ1 | 行数：5行；作业幅宽：3.3m；形式：自走式（籽粒收获型） | 通用类 | 118 | 安徽省 | √
收获后处理机械 | 干燥机械 | 粮食烘干机 | 处理量100t/d及以上连续式粮食烘干机 | 中联重机股份有限公司 | 连续式谷物干燥机 | 5HLH-150 | 处理方式：连续式；处理量（连续式）：150t/d；结构形式：固定式 | 通用类 | 102.5 | 安徽省 | √
收获后处理机械 | 干燥机械 | 粮食烘干机 | 处理量100t/d及以上连续式粮食烘干机 | 中联重机股份有限公司 | 连续式谷物干燥机 | 5HLH-200 | 处理方式：连续式；处理量（连续式）：200t/d；结构形式：固定式 | 通用类 | 123.5 | 安徽省 | √
动力机械 | 拖拉机 | 轮式拖拉机（不含皮带传动轮式拖拉机） | 210马力及以上四轮驱动拖拉机 | 中联重机股份有限公司 | 轮式拖拉机 | PL2304 | 驱动方式：四轮驱动；功率：230马力； | 通用类 | 172 | 安徽省 | √
动力机械 | 拖拉机 | 轮式拖拉机（不含皮带传动轮式拖拉机） | 75—80马力两轮驱动拖拉机 | 中联重机股份有限公司 | 轮式拖拉机 | RC750H | 驱动方式：两轮驱动；功率：75马力； | 通用类 | 55 | 安徽省 | √
动力机械 | 拖拉机 | 轮式拖拉机（不含皮带传动轮式拖拉机） | 130—140马力四轮驱动拖拉机 | 中联重机股份有限公司 | 轮式拖拉机 | RC1304-F | 驱动方式：四轮驱动；功率：130马力； | 通用类 | 95.6 | 安徽省 | √
动力机械 | 拖拉机 | 轮式拖拉机（不含皮带传动轮式拖拉机） | 130—140马力四轮驱动拖拉机 | 中联重机股份有限公司 | 轮式拖拉机 | RC1304-FA | 驱动方式：四轮驱动；功率：130马力； | 通用类 | 95.6 | 安徽省 | √
动力机械 | 拖拉机 | 轮式拖拉机（不含皮带传动轮式拖拉机） | 85马力及以上两轮驱动拖拉机 | 中联重机股份有限公司 | 轮式拖拉机 | RC1300-F | 驱动方式：两轮驱动；功率：130马力； | 通用类 | 95.6 | 安徽省 | √
动力机械 | 拖拉机 | 轮式拖拉机（不含皮带传动轮式拖拉机） | 85马力及以上两轮驱动拖拉机 | 中联重机股份有限公司 | 轮式拖拉机 | RC1300-FA | 驱动方式：两轮驱动；功率：130马力； | 通用类 | 95.6 | 安徽省 | √
动力机械 | 拖拉机 | 轮式拖拉机（不含皮带传动轮式拖拉机） | 130—140马力四轮驱动拖拉机 | 中联重机股份有限公司 | 轮式拖拉机 | RC1304 | 驱动方式：四轮驱动；功率：130马力； | 通用类 | 95.6 | 安徽省 | √
动力机械 | 拖拉机 | 轮式拖拉机（不含皮带传动轮式拖拉机） | 130—140马力四轮驱动拖拉机 | 中联重机股份有限公司 | 轮式拖拉机 | RC1304-A | 驱动方式：四轮驱动；功率：130马力； | 通用类 | 95.6 | 安徽省 | √
动力机械 | 拖拉机 | 轮式拖拉机（不含皮带传动轮式拖拉机） | 85马力及以上两轮驱动拖拉机 | 中联重机股份有限公司 | 轮式拖拉机 | RC1300 | 驱动方式：两轮驱动；功率：130马力； | 通用类 | 95.6 | 安徽省 | √
动力机械 | 拖拉机 | 轮式拖拉机（不含皮带传动轮式拖拉机） | 85马力及以上两轮驱动拖拉机 | 中联重机股份有限公司 | 轮式拖拉机 | RC1300-A | 驱动方式：两轮驱动；功率：130马力； | 通用类 | 95.6 | 安徽省 | √
动力机械 | 拖拉机 | 轮式拖拉机（不含皮带传动轮式拖拉机） | 25—30马力两轮驱动拖拉机 | 中联重机股份有限公司 | 轮式拖拉机 | RD250-B | 驱动方式：两轮驱动；功率：25马力； | 通用类 | 18.4 | 安徽省 | √
动力机械 | 拖拉机 | 轮式拖拉机（不含皮带传动轮式拖拉机） | 25—30马力两轮驱动拖拉机 | 中联重机股份有限公司 | 轮式拖拉机 | RD254-B | 驱动方式：四轮驱动；功率：25马力； | 通用类 | 18.4 | 安徽省 | √
动力机械 | 拖拉机 | 轮式拖拉机（不含皮带传动轮式拖拉机） | 30—35马力两轮驱动拖拉机 | 中联重机股份有限公司 | 轮式拖拉机 | RD300-B | 驱动方式：两轮驱动；功率：30马力； | 通用类 | 22.05 | 安徽省 | √
动力机械 | 拖拉机 | 轮式拖拉机（不含皮带传动轮式拖拉机） | 30—35马力两轮驱动拖拉机 | 中联重机股份有限公司 | 轮式拖拉机 | RD304-B | 驱动方式：四轮驱动；功率：30马力； | 通用类 | 22.05 | 安徽省 | √
动力机械 | 拖拉机 | 轮式拖拉机（不含皮带传动轮式拖拉机） | 40—45马力四轮驱动拖拉机 | 中联重机股份有限公司 | 轮式拖拉机 | RF404-2 | 驱动方式：四轮驱动；功率：40马力； | 通用类 | 29.4 | 安徽省 | √
动力机械 | 拖拉机 | 轮式拖拉机（不含皮带传动轮式拖拉机） | 40—45马力四轮驱动拖拉机 | 中联重机股份有限公司 | 轮式拖拉机 | RF404-A2 | 驱动方式：四轮驱动；功率：40马力； | 通用类 | 29.4 | 安徽省 | √
动力机械 | 拖拉机 | 轮式拖拉机（不含皮带传动轮式拖拉机） | 45—50马力四轮驱动拖拉机 | 中联重机股份有限公司 | 轮式拖拉机 | RF454-2 | 驱动方式：四轮驱动；功率：45马力； | 通用类 | 33.1 | 安徽省 | √
动力机械 | 拖拉机 | 轮式拖拉机（不含皮带传动轮式拖拉机） | 45—50马力四轮驱动拖拉机 | 中联重机股份有限公司 | 轮式拖拉机 | RF454-A2 | 驱动方式：四轮驱动；功率：45马力； | 通用类 | 33.1 | 安徽省 | √
动力机械 | 拖拉机 | 轮式拖拉机（不含皮带传动轮式拖拉机） | 50—55马力四轮驱动拖拉机 | 中联重机股份有限公司 | 轮式拖拉机 | RF504-2 | 驱动方式：四轮驱动；功率：50马力； | 通用类 | 36.8 | 安徽省 | √
动力机械 | 拖拉机 | 轮式拖拉机（不含皮带传动轮式拖拉机） | 50—55马力四轮驱动拖拉机 | 中联重机股份有限公司 | 轮式拖拉机 | RF504-A2 | 驱动方式：四轮驱动；功率：50马力； | 通用类 | 36.8 | 安徽省 | √
动力机械 | 拖拉机 | 轮式拖拉机（不含皮带传动轮式拖拉机） | 50—55马力四轮驱动拖拉机 | 中联重机股份有限公司 | 轮式拖拉机 | RF554-2 | 驱动方式：四轮驱动；功率：55马力； | 通用类 | 40.5 | 安徽省 | √
动力机械 | 拖拉机 | 轮式拖拉机（不含皮带传动轮式拖拉机） | 50—55马力四轮驱动拖拉机 | 中联重机股份有限公司 | 轮式拖拉机 | RF554-A2 | 驱动方式：四轮驱动；功率：55马力； | 通用类 | 40.5 | 安徽省 | √
动力机械 | 拖拉机 | 轮式拖拉机（不含皮带传动轮式拖拉机） | 60—65马力四轮驱动拖拉机 | 中联重机股份有限公司 | 轮式拖拉机 | RF604L | 驱动方式：四轮驱动；功率：60马力； | 通用类 | 44 | 安徽省 | √
动力机械 | 拖拉机 | 轮式拖拉机（不含皮带传动轮式拖拉机） | 60—65马力四轮驱动拖拉机 | 中联重机股份有限公司 | 轮式拖拉机 | RF600L | 驱动方式：两轮驱动；功率：60马力； | 通用类 | 44 | 安徽省 | √
动力机械 | 拖拉机 | 轮式拖拉机（不含皮带传动轮式拖拉机） | 40—45马力四轮驱动拖拉机 | 中联重机股份有限公司 | 轮式拖拉机 | RK400-B | 驱动方式：两轮驱动；功率：40马力； | 通用类 | 29.4 | 安徽省 | √
动力机械 | 拖拉机 | 轮式拖拉机（不含皮带传动轮式拖拉机） | 45—50马力两轮驱动拖拉机 | 中联重机股份有限公司 | 轮式拖拉机 | RK450-A | 驱动方式：两轮驱动；功率：45马力； | 通用类 | 33.1 | 安徽省 | √
动力机械 | 拖拉机 | 轮式拖拉机（不含皮带传动轮式拖拉机） | 55—60马力四轮驱动拖拉机 | 中联重机股份有限公司 | 轮式拖拉机 | RK550 | 驱动方式：两轮驱动；功率：55马力； | 通用类 | 40.4 | 安徽省 | √
动力机械 | 拖拉机 | 轮式拖拉机（不含皮带传动轮式拖拉机） | 60—65马力四轮驱动拖拉机 | 中联重机股份有限公司 | 轮式拖拉机 | RK604-2 | 驱动方式：四轮驱动；功率：60马力； | 通用类 | 44 | 安徽省 | √
动力机械 | 拖拉机 | 轮式拖拉机（不含皮带传动轮式拖拉机） | 60—65马力四轮驱动拖拉机 | 中联重机股份有限公司 | 轮式拖拉机 | RK604-A2 | 驱动方式：四轮驱动；功率：60马力； | 通用类 | 44 | 安徽省 | √
动力机械 | 拖拉机 | 轮式拖拉机（不含皮带传动轮式拖拉机） | 60—65马力四轮驱动拖拉机 | 中联重机股份有限公司 | 轮式拖拉机 | RK600 | 驱动方式：两轮驱动；功率：60马力； | 通用类 | 44 | 安徽省 | √
动力机械 | 拖拉机 | 轮式拖拉机（不含皮带传动轮式拖拉机） | 60—65马力四轮驱动拖拉机 | 中联重机股份有限公司 | 轮式拖拉机 | RK600-A | 驱动方式：两轮驱动；功率：60马力； | 通用类 | 44 | 安徽省 | √
动力机械 | 拖拉机 | 轮式拖拉机（不含皮带传动轮式拖拉机） | 60—65马力四轮驱动拖拉机 | 中联重机股份有限公司 | 轮式拖拉机 | RK600H | 驱动方式：两轮驱动；功率：60马力； | 通用类 | 44 | 安徽省 | √
动力机械 | 拖拉机 | 轮式拖拉机（不含皮带传动轮式拖拉机） | 70—75马力两轮驱动拖拉机 | 中联重机股份有限公司 | 轮式拖拉机 | RK700H | 驱动方式：两轮驱动；功率：70马力； | 通用类 | 51.5 | 安徽省 | √
动力机械 | 拖拉机 | 轮式拖拉机（不含皮带传动轮式拖拉机） | 85马力及以上两轮驱动拖拉机 | 中联重机股份有限公司 | 轮式拖拉机 | RS1100 | 驱动方式：两轮驱动；功率：110马力； | 通用类 | 81 | 安徽省 | √
动力机械 | 拖拉机 | 轮式拖拉机（不含皮带传动轮式拖拉机） | 85马力及以上两轮驱动拖拉机 | 中联重机股份有限公司 | 轮式拖拉机 | RS1200 | 驱动方式：两轮驱动；功率：120马力； | 通用类 | 88.2 | 安徽省 | √
动力机械 | 拖拉机 | 轮式拖拉机（不含皮带传动轮式拖拉机） | 85马力及以上两轮驱动拖拉机 | 中联重机股份有限公司 | 轮式拖拉机 | RS1200-A | 驱动方式：两轮驱动；功率：120马力； | 通用类 | 88.2 | 安徽省 | √
动力机械 | 拖拉机 | 轮式拖拉机（不含皮带传动轮式拖拉机） | 120—130马力四轮驱动拖拉机 | 中联重机股份有限公司 | 轮式拖拉机 | RS1204-FA | 驱动方式：四轮驱动；功率：120马力； | 通用类 | 88.2 | 安徽省 | √
动力机械 | 拖拉机 | 轮式拖拉机（不含皮带传动轮式拖拉机） | 130—140马力四轮驱动拖拉机 | 中联重机股份有限公司 | 轮式拖拉机 | RS1304-FA | 驱动方式：四轮驱动；功率：130马力； | 通用类 | 95.6 | 安徽省 | √
动力机械 | 拖拉机 | 轮式拖拉机（不含皮带传动轮式拖拉机） | 85马力及以上两轮驱动拖拉机 | 中联重机股份有限公司 | 轮式拖拉机 | RS1300-F | 驱动方式：两轮驱动；功率：130马力； | 通用类 | 95.6 | 安徽省 | √
动力机械 | 拖拉机 | 轮式拖拉机（不含皮带传动轮式拖拉机） | 85马力及以上两轮驱动拖拉机 | 中联重机股份有限公司 | 轮式拖拉机 | RS1300-FA | 驱动方式：两轮驱动；功率：130马力； | 通用类 | 95.6 | 安徽省 | √
动力机械 | 拖拉机 | 轮式拖拉机（不含皮带传动轮式拖拉机） | 140—150马力四轮驱动拖拉机 | 中联重机股份有限公司 | 轮式拖拉机 | RS1404-F | 驱动方式：四轮驱动；功率：140马力； | 通用类 | 103 | 安徽省 | √
动力机械 | 拖拉机 | 轮式拖拉机（不含皮带传动轮式拖拉机） | 140—150马力四轮驱动拖拉机 | 中联重机股份有限公司 | 轮式拖拉机 | RS1404-FA | 驱动方式：四轮驱动；功率：140马力； | 通用类 | 103 | 安徽省 | √
动力机械 | 拖拉机 | 轮式拖拉机（不含皮带传动轮式拖拉机） | 85马力及以上两轮驱动拖拉机 | 中联重机股份有限公司 | 轮式拖拉机 | RS1400-F | 驱动方式：两轮驱动；功率：140马力； | 通用类 | 103 | 安徽省 | √
动力机械 | 拖拉机 | 轮式拖拉机（不含皮带传动轮式拖拉机） | 85马力及以上两轮驱动拖拉机 | 中联重机股份有限公司 | 轮式拖拉机 | RS1400-FA | 驱动方式：两轮驱动；功率：140马力； | 通用类 | 103 | 安徽省 | √
动力机械 | 拖拉机 | 轮式拖拉机（不含皮带传动轮式拖拉机） | 150—160马力四轮驱动拖拉机 | 中联重机股份有限公司 | 轮式拖拉机 | RS1504-F | 驱动方式：四轮驱动；功率：150马力； | 通用类 | 110.3 | 安徽省 | √
动力机械 | 拖拉机 | 轮式拖拉机（不含皮带传动轮式拖拉机） | 150—160马力四轮驱动拖拉机 | 中联重机股份有限公司 | 轮式拖拉机 | RS1504-FA | 驱动方式：四轮驱动；功率：150马力； | 通用类 | 110.3 | 安徽省 | √
耕整地机械 | 耕地机械 | 田园管理机 | 功率4KW及以上田园管理机 | 福建永顺机械有限公司 | 多功能管理机 | YS-3PM6 | 1.外廓尺寸（长×宽×高）1970×1460×1260mm 2.结构质量：250kg 3.适用耕作地垄间距：120±5cm 4.适用地膜：90cm烟叶专用地膜 5.培土厚度：≥2cm 6.培土厚度稳定性：≥70% 7.培土高度：＞30cm 8.采光面宽度合格率：≥80% 9.地膜采光面展平度：≥98% 10.膜边覆土质量（双边）：≥2kg/m 11.配套柴油机型号：186FS 12.标定功率：5.7kw 13.纯工作小时生产率：培土及铺膜联合作业≥800m/h 14.中耕培土作业业≥1000m/h | 非通用类 | 5.7kw | 福建省 | √
耕整地机械 | 耕地机械 | 田园管理机 | 功率4KW及以上田园管理机 | 福建永顺机械有限公司 | 自走式多功能耕作管理机 | YS-1GVPFMY-6.3Z | 配套柴油机标定功率：6.3kw 旋耕状态：1.外廓尺寸（长×宽×高）：1760×1150×930mm 2.结构质量（不含工作部件）：≤100kg 3.平均耕宽：115+5.0cm 4.最大耕深：≥10.0cm 5.旋耕刀工作宽度：115cm 6.纯工作小时生产率：≥0.07hm2/h 起垄状态：1.外廓尺寸（长×宽×高）：1800×1000×935mm 2.结构质量（不含工作部件）：≤150kg 3.垄高：≥25cm 4.纯工作小时生产率：≥500m/h 培土状态：1.外廓尺寸（长×宽×高）：1940×615×1160mm；2.结构质量（不含工作部件）：≤175kg 3.培土刀工作（沟底）宽度：320mm 4.培土厚度：≥2cm 5.培土高度：＞30cm 6.培土幅度：≥120cm 7.纯工作小时生产率(双边培土)：≥900m/h 施肥状态：1.外廓尺寸（长×宽×高）：2310×1160×1250mm 2.结构质量（不含工作部件）：≤200kg 3.施肥深度：≤150mm 4.纯工作小时生产率：≥1100m/h 铺膜状态：1.外廓尺寸（长×宽×高）：2280×1400×1190mm 2.结构质量（不含工作部件）：≤200kg 3.适用地膜：膜宽80～120cm 4.膜厚≥0.07mm 5.适用垄高：≥25cm 6.地膜采光面展平度：≥98% 7.纯工作小时生产率：≥1800m/h 烟秆清理（拔秆）状态：1.外廓尺寸（长×宽×高）：1790×860×1070mm 2.犁刀工作宽度：470mm 3.结构质量：≤185kg 4.适用垄间距：100～140mm 5.烟秆带土量：≤0.5kg 6.断蔸率：≤15% 7.烟蔸拔秆率≥98% 8.纯工作小时生产率：≥800m/h | 非通用类 | 6.3kw | 福建省 | √
种植施肥机械 | 地膜机械 | 地膜覆盖机 | 作业幅宽在120CM及以上的普通地膜覆盖机 | 福建永顺机械有限公司 | 地膜覆盖机 | YS-2M1Z(涵盖YS-2M1地膜覆盖机) | 1.外廓尺寸（长×宽×高）：2380×1400×1230mm 2.作业幅宽：1200mm（本机具作业轮距即为作业幅度，可在垄间距1200mm～1400mm铺膜作业） 3.适用的膜宽：80～100cm 4.膜厚≥0.07mm 5.采光面宽度合格率≥80% 6.地膜采光面展平度≥98% 7.地膜破损程度≤50mm/m2 8.纯工作小时生产率≥1800m/h | 非通用类 | 0 | 福建省 | √
种植施肥机械 | 播种机械 | 免耕播种机 | 7-11行免耕条播机 | 洛阳市鑫乐机械设备有限公司 | 全还田防缠绕免耕施肥播种机 | 2BMQF-4/8 | 外形尺寸：1600×1960×1270mm;结构质量：520kg;行距：小麦宽行240mm窄行120mm;工作行数：8行；工作幅宽128cm;：传动机构形式：万向节、齿轮、链条传动；配套动力：≥25.8kw;排种器形式：外槽轮式；排种器数量：8个；排肥器形式：外槽轮式；排肥器数量：4个；开沟器型式：圆盘锯齿刀与锄铲组合式；开沟器数量：4组；种子箱容积：0.08m³;肥箱容积：0.08m³;地轮形式：单体镇压轮；地轮直径：46cm;防堵工作部件：圆盘锯齿刀与甩草板组合式。 | 通用类 |  | 河南省 | √
种植施肥机械 | 播种机械 | 免耕播种机 | 7-11行免耕条播机 | 洛阳市鑫乐机械设备有限公司 | 全还田防缠绕免耕施肥播种机 | 2BMQF-5/10 | 外形尺寸：1600×1860×1310mm;结构质量：660kg;行距：小麦宽行220mm窄行120mm;工作行数：10行；工作幅宽:153cm;传动机构形式：万向节、齿轮、链条传动；配套动力：≥36.8kw;排种器形式：外槽轮式；排种器数量：10个；排肥器形式：外槽轮式；排肥器数量：5个；开沟器型式：圆盘锯齿刀与锄铲组合式；开沟器数量：5组；种子箱容积：0.08m³;肥箱容积：0.13m³;地轮形式：单体镇压轮；地轮直径：46cm;防堵工作部件：圆盘锯齿刀与甩草板组合式。 | 通用类 |  | 河南省 | √
种植施肥机械 | 播种机械 | 免耕播种机 | 12-18行免耕条播机 | 洛阳市鑫乐机械设备有限公司 | 全还田防缠绕免耕施肥播种机 | 2BMQF-6/12 | 外形尺寸：1695×2270×1325mm;结构质量：720kg;行距：小麦宽行24cm窄行12cm;工作行数：12行；工作幅宽:204cm;传动机构形式：万向节传动轴、齿轮传动、地轮（镇压轮）链条传动；配套动力：55.2-66.2kw;排种器形式：小外槽轮式；排种器数量：12个；排肥器形式：大外槽轮式；排肥器数量：6个；开沟器型式：硬茬靴式开沟器；开沟器数量：6组；种子箱容积：98L;肥箱容积：162L;地轮形式：光滑圆弧面；地轮直径：48cm;防堵工作部件：圆盘锯齿刀与甩草板组合式。 | 通用类 |  | 河南省 | √
种植施肥机械 | 播种机械 | 免耕播种机 | 12-18行免耕条播机 | 洛阳市鑫乐机械设备有限公司 | 全还田防缠绕免耕施肥播种机 | 2BMQF-7/14 | 外形尺寸：1700×2570×1335mm;结构质量：830kg;行距：小麦宽行20cm窄行10cm;工作行数：14行；工作幅宽:229cm;传动机构形式：万向节传动轴、齿轮传动、地轮（镇压轮）链条传动；配套动力：69.9-73.5kw;排种器形式：小外槽轮式；排种器数量：14个；排肥器形式：大外槽轮式；排肥器数量：7个；开沟器型式：硬茬靴式开沟器；开沟器数量：7组；种子箱容积：110L;肥箱容积：184L;地轮形式：光滑圆弧面；地轮直径：48cm;防堵工作部件：圆盘锯齿刀与甩草板组合式。 | 通用类 |  | 河南省 | √
种植施肥机械 | 播种机械 | 免耕播种机 | 12-18行免耕条播机 | 洛阳市鑫乐机械设备有限公司 | 全还田防缠绕免耕施肥播种机 | 2BMQF-8/16 | 外形尺寸：1700×2880×1325mm;结构质量：960kg;行距：小麦宽行22cm窄行12cm;工作行数：16行；工作幅宽:265cm;传动机构形式：万向节传动轴、齿轮传动、地轮（镇压轮）链条传动；配套动力：80.9-95.6kw;排种器形式：小外槽轮式；排种器数量：16个；排肥器形式：大外槽轮式；排肥器数量：8个；开沟器型式：硬茬靴式开沟器；开沟器数量：8组；种子箱容积：127L;肥箱容积：210L;地轮形式：光滑圆弧面；地轮直径：48cm;防堵工作部件：圆盘锯齿刀与甩草板组合式。 | 通用类 |  | 河南省 | √
动力机械 | 拖拉机 | 轮式拖拉机（不含皮带传动轮式拖拉机 | 45—50马力四轮驱动拖拉机 | 宁波北野拖拉机制造有限公司 | 轮式拖拉机 | S454 | 功率：45马力；驱动方式：四轮驱动；长×宽×高: 3400×1480×2010 轴距:1870mm 最大提升力≥7.45kN 最大牵引力≥12.3kN | 通用 | 33.1 | 浙江省 | √
动力机械 | 拖拉机 | 轮式拖拉机（不含皮带传动轮式拖拉机 | 45—50马力四轮驱动拖拉机 | 宁波北野拖拉机制造有限公司 | 轮式拖拉机 | S484 | 功率：48马力；驱动方式：四轮驱动；长×宽×高: 3400×1480×2070 轴距:1870mm 最大提升力≥7.95kN 最大牵引力≥15.5kN | 通用 | 35.3 | 浙江省 | √
动力机械 | 拖拉机 | 轮式拖拉机（不含皮带传动轮式拖拉机 | 50—55马力四轮驱动拖拉机 | 宁波北野拖拉机制造有限公司 | 轮式拖拉机 | S504 | 功率：50马力；驱动方式：四轮驱动；长×宽×高: 3600×1760×2460 轴距:1960mm 最大提升力≥8.28kN 最大牵引力≥16.5kN | 通用 | 36.8 | 浙江省 | √
动力机械 | 拖拉机 | 轮式拖拉机（不含皮带传动轮式拖拉机 | 55—60马力四轮驱动拖拉机 | 宁波北野拖拉机制造有限公司 | 轮式拖拉机 | S554 | 功率：55马力；驱动方式：四轮驱动；长×宽×高: 3600×1600×2630 轴距:2000mm 最大提升力≥9.1kN 最大牵引力≥16.8kN | 通用 | 40.5 | 浙江省 | √
耕整地机械 | 耕地机械 | 旋耕机 | 单轴1000—1500mm旋耕机 | 石家庄惠田机械有限公司 | 旋耕机 | 1GKN-130 | 单轴；耕幅:1300mm | 通用类 |  | 河北省 | √
耕整地机械 | 耕地机械 | 旋耕机 | 单轴1000—1500mm旋耕机 | 石家庄惠田机械有限公司 | 旋耕机 | 1GKN-140 | 单轴；耕幅:1400mm | 通用类 |  | 河北省 | √
耕整地机械 | 耕地机械 | 旋耕机 | 单轴2000—2500mm旋耕机 | 石家庄惠田机械有限公司 | 旋耕机 | 1GKN-230 | 单轴；耕幅:2300mm | 通用类 |  | 河北省 | √
耕整地机械 | 耕地机械 | 旋耕机 | 单轴2500mm及以上旋耕机 | 石家庄惠田机械有限公司 | 旋耕机 | 1GKN-270 | 单轴；耕幅:2700mm | 通用类 |  | 河北省 | √
耕整地机械 | 耕地机械 | 旋耕机 | 单轴2500mm及以上旋耕机 | 石家庄惠田机械有限公司 | 旋耕机 | 1GKN-300 | 单轴；耕幅:3000mm | 通用类 |  | 河北省 | √
收获机械 | 茎秆收集处理机械 | 秸秆粉碎还田机 | 1—1.5m秸秆粉碎还田机 | 石家庄惠田机械有限公司 | 秸秆粉碎还田机 | 1JH-110 | 作业幅宽:1.1m | 通用类 |  | 河北省 | √
收获机械 | 茎秆收集处理机械 | 秸秆粉碎还田机 | 2—2.5m秸秆粉碎还田机 | 石家庄惠田机械有限公司 | 秸秆粉碎还田机 | 1JH-230 | 作业幅宽:2.3m | 通用类 |  | 河北省 | √
收获机械 | 茎秆收集处理机械 | 秸秆粉碎还田机 | 2.5m及以上秸秆粉碎还田机 | 石家庄惠田机械有限公司 | 秸秆粉碎还田机 | 1JH-250 | 作业幅宽:2.5m | 通用类 |  | 河北省 | √
收获机械 | 茎秆收集处理机械 | 秸秆粉碎还田机 | 2.5m及以上秸秆粉碎还田机 | 石家庄惠田机械有限公司 | 秸秆粉碎还田机 | 1JH-300 | 作业幅宽:3.0m | 通用类 |  | 河北省 | √
耕整地机械 | 耕地机械 | 旋耕机 | 单轴1000—1500mm旋耕机 | 石家庄惠田机械有限公司 | 旋耕机 | 1GKN-130 | 单轴；耕幅:1300mm | 通用类 |  | 河北省 | √
耕整地机械 | 耕地机械 | 旋耕机 | 单轴1000—1500mm旋耕机 | 石家庄惠田机械有限公司 | 旋耕机 | 1GKN-140 | 单轴；耕幅:1400mm | 通用类 |  | 河北省 | √
耕整地机械 | 耕地机械 | 旋耕机 | 单轴2000—2500mm旋耕机 | 石家庄惠田机械有限公司 | 旋耕机 | 1GKN-230 | 单轴；耕幅:2300mm | 通用类 |  | 河北省 | √
耕整地机械 | 耕地机械 | 旋耕机 | 单轴2500mm及以上旋耕机 | 石家庄惠田机械有限公司 | 旋耕机 | 1GKN-270 | 单轴；耕幅:2700mm | 通用类 |  | 河北省 | √
耕整地机械 | 耕地机械 | 旋耕机 | 单轴2500mm及以上旋耕机 | 石家庄惠田机械有限公司 | 旋耕机 | 1GKN-300 | 单轴；耕幅:3000mm | 通用类 |  | 河北省 | √
耕整地机械 | 耕地机械 | 田园管理机 | 功率4KW及以上田园管理机 | 沂水沭拖机械有限公司 | 田园管理机 | 3TG-4QA | 配套汽油发动机标定功率4.0kw,标定转速3600r/min |  | 4 | 山东省 | √
耕整地机械 | 耕地机械 | 田园管理机 | 功率4KW及以上田园管理机 | 沂水沭拖机械有限公司 | 田园管理机 | 3TG-4Q | 配套汽油发动机标定功率4.0kw,标定转速3600r/min |  | 4 | 山东省 | √
耕整地机械 | 耕地机械 | 微耕机 | 功率4KW及以上微耕机 | 沂水沭拖机械有限公司 | 微耕机 | 1WGA4.0-95 | 配套汽油发动机标定功率4.0kw,标定转速3600r/min |  | 4 | 山东省 | √
耕整地机械 | 耕地机械 | 旋耕机 | 单轴1000—1500mm旋耕机 | 沂水沭拖机械有限公司 | 旋耕机 | 1GS9L-110 | 单轴,耕幅1100mm |  |  | 山东省 | √
耕整地机械 | 耕地机械 | 旋耕机 | 单轴1500—2000mm旋耕机 | 潍坊悍马农业装备有限公司 | 旋耕机 | 1GQN-160 | 外形尺寸（长×宽×高）：960×1800×1000；结构质量kg：235；配套动力kW：25.7-29.4；幅宽cm：160；耕深cm：≥12；传动方式：中间齿轮传动 | 通用类 | 25.7-29.4 | 山东省 | √
耕整地机械 | 耕地机械 | 旋耕机 | 单轴2000—2500mm旋耕机 | 潍坊悍马农业装备有限公司 | 旋耕机 | 1GQN-200 | 外形尺寸（长×宽×高）：1200×2250×1100；结构质量kg：360；配套动力kW：44.1-58.8；幅宽cm：200；耕深cm：≥12；传动方式：中间齿轮传动 | 通用类 | 44.1-58.8 | 山东省 | √
耕整地机械 | 耕地机械 | 旋耕机 | 单轴2000—2500mm旋耕机 | 潍坊悍马农业装备有限公司 | 旋耕机 | 1GQN-230 | 外形尺寸（长×宽×高）：1250×2510×1150；结构质量kg：385；配套动力kW：66.2-81.1；幅宽cm：230；耕深cm：≥12；传动方式：中间齿轮传动 | 通用类 | 66.2-81.1 | 山东省 | √
收获机械 | 饲料作物收获机械 | 割草机 | 1.6-2.1M旋转式割草机 | 潍坊悍马农业装备有限公司 | 旋转式割草机 | 4GZX-1.7 | 外形尺寸（长×宽×高）mm：3060×1500×950；结构质量kg：340；结构形式：旋转式；配套动力kW：29.4-44.1；割幅宽度m：1.7；挂接方式：三点后悬挂 | 非通用类 | 29.4-44.1 | 山东省 | √
收获机械 | 饲料作物收获机械 | 割草机 | 2.1-2.8M旋转式割草机 | 潍坊悍马农业装备有限公司 | 旋转式割草机 | 4GZX-3.0 | 外形尺寸（长×宽×高）mm：4400×1500×950；结构质量kg：450；结构形式：旋转式；配套动力kW：40.4-66.1；割幅宽度3.0；挂接方式：三点后悬挂 | 非通用类 | 40.4-66.1 | 山东省 | √
收获机械 | 饲料作物收获机械 | 搂草机 | 5.4M以下侧向指盘式搂草机 | 河北久丰农业机械有限公司 | 指轮式搂草机 | 9LZ-4.8 | 结构形式：指轮式；挂接方式：牵引式；规格型号：9LZ-4.8；外形尺寸(长×宽×高)：6000mm×5700mm×1500mm；结构质量：736kg；搂幅：4.8m；作业速度：6～15km/h；配套动力范围：36.8～58.8kw；搂齿数量80×8 | 通用类 |  | 河北 | √
耕整地机械 | 耕地机械 | 旋耕机 | 单轴2500mm及以上旋耕机 | 河北久丰农业机械有限公司 | 旋耕机 | 1GQN-280 | 结构形式:框架式；规格型号:1GQN-280；外形尺寸(长×宽×高):1180mm×3120mm×1180mm；结构质量:770kg；工作幅宽:280cm；耕深:12～18cm；传动方式:中间齿轮传动；与拖拉机连接方式:三点悬挂；刀辊设计转速：267r/min；刀辊最大回转半径:245mm；刀辊总安装刀数:80把；旋耕刀型号:IT245 | 通用类 |  | 河北 | √
耕整地机械 | 耕地机械 | 旋耕机 | 单轴2500mm及以上旋耕机 | 河北久丰农业机械有限公司 | 旋耕机 | 1GQN-300 | 结构形式:框架式；规格型号:1GQN-300；外形尺寸(长×宽×高):1180mm×3320mm×1180mm；结构质量:820kg；工作幅宽:300cm；耕深:12～18cm；传动方式:中间齿轮传动；与拖拉机连接方式:三点悬挂；刀辊设计转速：267r/min；刀辊最大回转半径:245mm；刀辊总安装刀数:96把；旋耕刀型号:IT245 | 通用类 |  | 河北 | √
收获机械 | 茎秆收集处理机械 | 秸秆粉碎还田机 | 1-1.5m秸秆粉碎还田机 | 石家庄沃田机械制造有限公司 | 秸秆切碎还田机 | 1JQ-100 | 结构型式/单轴悬挂式，配套动力22-33kw，纯工作小时生产率0.25-0.45hm2/h，外形尺寸（长x宽x高）1120x1210x900mm，结构质量220kg，工作幅宽1m，最小离地间隙≥380mm，作业前进速度3-5km/h，切碎轴转速2120r/min，切碎机构最大回转半径227mm，切碎机构总安装刀数，把，弯刀28，直刀14 | 通用类 |  | 河北 | √
收获机械 | 茎秆收集处理机械 | 秸秆粉碎还田机 | 1-1.5m秸秆粉碎还田机 | 石家庄沃田机械制造有限公司 | 秸秆切碎还田机 | 1JQ-110 | 结构型式/三点悬挂，配套动力26-36kw，纯工作小时生产率0.30-0.5hm2/h，外形尺寸（长x宽x高）1200x1310x900mm，结构质量230kg，工作幅宽1.1m，最小离地间隙≥320mm，作业前进速度3-5km/h，切碎轴转速2120r/min，切碎机构最大回转半径240mm，切碎机构总安装刀数30把 | 通用类 |  | 河北 | √
收获机械 | 茎秆收集处理机械 | 秸秆粉碎还田机 | 2-2.5m秸秆粉碎还田机 | 石家庄沃田机械制造有限公司 | 秸秆切碎还田机 | 1JQ-200 | 结构型式/侧边皮带传动，配套动力58.8-73.5kw，纯工作小时生产率0.55-0.92hm2/h，外形尺寸（长x宽x高）1370x2270x1050mm，结构质量550kg，工作幅宽2.0m，最小离地间隙≥350mm，作业前进速度3-5km/h，切碎轴转速2200r/min，切碎机构最大回转半径260mm，切碎机构总安装刀数52把 | 通用类 |  | 河北 | √
收获机械 | 茎秆收集处理机械 | 秸秆粉碎还田机 | 2-2.5m秸秆粉碎还田机 | 石家庄沃田机械制造有限公司 | 秸秆切碎还田机 | 1JQ-220 | 结构型式/单轴悬挂式，配套动力76-90kw，纯工作小时生产率0.6-1.0hm2/h，外形尺寸（长x宽x高）1270x2500x1000mm，结构质量590kg，工作幅宽2.2m，最小离地间隙≥390mm，作业前进速度3-5km/h，切碎轴转速2200r/min，切碎机构最大回转半径260mm，切碎机构总安装刀数，把，弯刀60 | 通用类 |  | 河北 | √
耕整地机械 | 耕地机械 | 微耕机 | 功率4KW及以上微耕机 | 重庆市美琪工业制造有限公司 | 微耕机 | 1WG4.0-90FQ-D | 结构形式，前置式。配套发动机，型号名称，170F汽油机，额定功率，4.0kw,标定转速，3600r∕min。外形尺寸，1600*900*990mm。结构质量，57kg。传动方式，链条传动。连接方式，直联式。旋耕刀型号，Ⅱ型旱地刀。耕宽，900mm。耕深，≥100mm。作业速度，0.1～0.3m/s。作业小时生产率，≥0.04h㎡/(h•m)。单位作业面积燃油消耗量，≤35kg/h㎡。 | 非通用类 | 4 | 重庆市 | √
耕整地机械 | 耕地机械 | 微耕机 | 功率4KW及以上微耕机 | 重庆市美琪工业制造有限公司 | 微耕机 | 1WG4.0Q | 结构形式，手持式。配套发动机，型号名称，1P70F∕P-1汽油机，标定功率,4.0kw，标定转速,3600r∕min。外形尺寸，1440*900*810mm。结构质量，70kg。传动方式，齿轮传动。连接方式，直联式。旋耕刀型号，防缠刀。耕宽，900mm。耕深，≥100mm。作业速度，0.1～0.3m/s。作业小时生产率，≥0.04㎡/(h•m)。单位作业面积燃油消耗量，≤35kg/h㎡。 | 非通用类 | 4 | 重庆市 | √
耕整地机械 | 耕地机械 | 微耕机 | 功率4KW及以上微耕机 | 重庆市美琪工业制造有限公司 | 微耕机 | 1WG4.1-100FQ-ZC | 结构形式，前置式。配套发动机，型号名称，170F汽油机，额定功率，4.1kw，额定转速，3600r∕min。外形尺寸，1540*1000*800mm。结构质量，70kg。传动方式，齿轮传动。连接方式，直联式。旋耕刀型号，Ⅱ型旱地刀。耕宽，1000mm。耕深，≥100mm。作业速度，0.1～0.3m/s。作业小时生产率，≥0.04h㎡/(h•m）。单位作业面积燃油消耗量，≤35kg/h㎡。 | 非通用类 | 4.1 | 重庆市 | √
畜牧水产养殖机械 | 水产养殖机械 | 增氧机 | 微孔曝气式增氧机 | 共青城市青创机电有限公司 | 微孔曝气增氧机 | ZWK-1.3Q/C | 风机型式:涡流高压 配套动力:1.3kW 额定风压:29kPa 额定风量:200m³/h 曝气管内径:16mm 曝气管外径:26mm 曝气管长度:12m 动力效率:1.3Kg(O2)kW/h | 非通用类 | 1.3 | 江西 | √
耕整地机械 | 整地机械 | 平地机（含激光平地机） | 幅宽2-3M 激光平地机 | 河北超平 农机制造 有限公司 | 激光 平地机 | 1JP-2500 | 工作幅宽2.5m,链接方式：牵引式，外形尺寸：4000*2500*3400mm,有效控制半径400m,控制器实时显示，接收器360度接收，无死角。 | 非通用类 | 0 | 河北省 | √
耕整地机械 | 整地机械 | 平地机（含激光平地机） | 幅宽3M及以 上激光平地机 | 河北超平 农机制造 有限公司 | 激光 平地机 | 1JP-3000 | 工作幅宽3m,链接方式：牵引式，外形尺寸：4000*3000*3400mm,有效控制半径400m,控制器实时显示，接收器360度接收，无死角。 | 非通用类 | 0 | 河北省 | √
耕整地机械 | 整地机械 | 平地机（含激光平地机） | 幅宽3M及以 上激光平地机 | 河北超平 农机制造 有限公司 | 激光 平地机 | 1JP-3500 | 工作幅宽3.5m,链接方式：牵引式，外形尺寸：4000*3500*3400mm,有效控制半径400m,控制器实时显示，接收器360度接收，无死角。 | 非通用类 | 0 | 河北省 | √
收获机械 | 饲料作物收获机械 | 压捆机 | 7.5-15KW方捆压捆机 | 西安新天地草业有限公司 | 方草捆压捆机 | 9YF-110 | 1 喂入口宽度：485mm； 2 打捆活塞速度：3.57行程/min; 3 打结器类型：手工打结； 4 工作状态外形尺寸 (长×宽×高)： 2800×1100×1150 mm； 5 配套动力：7.5 kW | 非通用类 | 7.5 | 陕西 | √
收获机械 | 饲料作物收获机械 | 压捆机 | 15KW及以上方捆压捆机 | 西安新天地草业有限公司 | 方草捆压捆机 | 9YFZ-5 | 1 喂入口宽度：485mm； 2 打捆活塞速度：0.97行程/min; 3 打结器类型：手工打结； 4 工作状态外形尺寸 (长×宽×高)： 2900×3000×2300 mm； 5 配套动力：15 kW | 非通用类 | 15 | 陕西 | √
耕整地机械 | 耕地机械 | 微耕机 | 功率4KW及以上微耕机 | 重庆箭驰机械有限公司 | 微耕机 | 1WG5.5-110FQ-ZC | 结构形式：手持式，发动机型号名称：177F/P汽油机 ，发动机结构形式：单缸、四冲程、OHV、汽缸中心线斜置25°，发动机额定功率：5.5（KW），发动机额定转速：3600（r/min），发动机起动方式：回复式手拉起动，外形尺寸（长x宽x高）：1630x1100x1050(mm)，结构质量：75（kg），传动方式：齿轮传动，连接方式：直联，刀辊转速：I档：60；II档：110；III档:140（r/min），刀辊最大回转半径：180（mm），刀辊总安装刀数：32， 旋耕刀型号：旱地刀，主离合器型式：摩擦片式（常开），耕宽：1100（mm），耕深：≥100（mm），作业速度：0.1-0.3（m/s），作业小时生产率：≥0.04（h㎡/(h·m)） 单位作业面积燃油消耗量：≤35（kg/h㎡） | 非通用类 | 4 | 重庆市 | √
畜牧水产养殖机械 | 饲料（草）加工机械设备 | 饲料搅拌机 | 4-7M3饲料全混合日粮制备机 | 内蒙古欣鑫创新机械有限公司 | 卧式饲料混合机 | 9FH-3000型 | 搅拌仓容积：7³ 配套动力：22-26kw搅龙转速：25r/min | 非通用类 | 26 | 内蒙古自治区 | √
畜牧水产养殖机械 | 饲料（草）加工机械设备 | 饲料混合机 | 卧式(双轴)混合机 | 内蒙古欣鑫创新机械有限公司 | 饲料混合机 | 9HS-2000型 | 卧式（双轴） 容积：2³ 配套动力：4.5-7.5kw 搅龙转速：20r/min | 非通用类 | 7.5 | 内蒙古自治区 | √
畜牧水产养殖机械 | 饲料（草）加工机械设备 | 饲料混合机 | 2M3以下立式混合机 | 内蒙古欣鑫创新机械有限公司 | 饲料混合机 | 9FH-1000型 | 立式，有效容积：1.5³ 配套动力：3-4kw 搅龙转速：400r/min | 非通用类 | 4 | 内蒙古自治区 | √
收获后处理机械 | 脱粒机械 | 玉米脱粒机 | 生产率10-30T/H玉米脱粒机 | 内蒙古德宇创新机械有限公司 | 玉米葵花脱粒机 | 5TY-72型 | 生产率：11400kg/h配套动力：11kw 滚筒转速：585r/min | 非通用类 | 11 | 内蒙古自治区 | √
耕整地机械 | 耕地机械 | 旋耕机 | 单轴2500mm及以上旋耕机 | 内蒙古德宇创新机械有限公司 | 旋耕机 | 1G-250 | 单轴 幅宽：250cm 耕深：120-140mm 中间传动 三点后悬挂 | 通用类 |  | 内蒙古自治区 | √
耕整地机械 | 耕地机械 | 深松机 | 6铲及以上深松机 | 内蒙古德宇创新机械有限公司 | 深松机 | 1S-230 | 深松铲数量：9个 工作幅宽：230cm 铲间距：27.5cm | 通用类 |  | 内蒙古自治区 | √
种植施肥机械 | 播种机械 | 根茎类种子播种机 | 2-3行根茎类种子播种机 | 青岛菲尔特工业有限公司 | 马铃薯种植机 | 2CM-1/2 | 1.结构型式:悬挂式；2.外形尺寸:2400*1320*1450MM3.结构质量:295KG4.配套动力:25.7~29.4(轮式拖拉机)KW5.工作幅宽:900~1200MM6.工作行数:1垄2行7.垄上行距:220~280MM8.株距:29、31、33(CM)9.作业小时生产率:≥0.13HM2/H10.传动机构型式:地轮链传动(种植、施肥)+中央齿轮传动(起垄)11.排种器:型式:链勺式数量:2组12.种子箱容积:110*2(L)13.排肥器:型式:外槽轮式数量:2个14.肥料箱容积:87(L)15.开沟器型式(种/肥):双面犁尖式/圆盘式16.开沟器数量(种/肥):2/117.扶垄器型式:起垄刀式18.适应膜宽度:900~105019.地轮:型式:橡胶轮轮胎型号:4.00-1220.运输间隙:≥300MM | 通用类 | 25.7~29.4 | 山东省 | √
动力机械 | 拖拉机 | 轮式拖拉机（不含皮带传动轮式拖拉机） | 45—50马力四轮驱动拖拉机 | 马恒达悦达（盐城）拖拉机有限公司 | 轮式拖拉机 | 黄海金马-454Y | 驱动轮数：四轮驱动；发动机标定功率（kW）：33.1 | 通用类 | 33.1 | 江苏 | √
动力机械 | 拖拉机 | 轮式拖拉机（不含皮带传动轮式拖拉机） | 45—50马力四轮驱动拖拉机 | 马恒达悦达（盐城）拖拉机有限公司 | 轮式拖拉机 | 黄海金马-454A | 驱动轮数：四轮驱动；发动机标定功率（kW）：33.1 | 通用类 | 33.1 | 江苏 | √
动力机械 | 拖拉机 | 轮式拖拉机（不含皮带传动轮式拖拉机） | 50—55马力四轮驱动拖拉机 | 马恒达悦达（盐城）拖拉机有限公司 | 轮式拖拉机 | 黄海金马-504Y | 驱动轮数：四轮驱动；发动机标定功率（kW）：36.8 | 通用类 | 36.8 | 江苏 | √
动力机械 | 拖拉机 | 轮式拖拉机（不含皮带传动轮式拖拉机） | 50—55马力四轮驱动拖拉机 | 马恒达悦达（盐城）拖拉机有限公司 | 轮式拖拉机 | 黄海金马-504A | 驱动轮数：四轮驱动；发动机标定功率（kW）：36.8 | 通用类 | 36.8 | 江苏 | √
动力机械 | 拖拉机 | 轮式拖拉机（不含皮带传动轮式拖拉机） | 140—150马力四轮驱动拖拉机 | 马恒达悦达（盐城）拖拉机有限公司 | 轮式拖拉机 | 黄海金马-1404A | 驱动轮数：四轮驱动；发动机标定功率（kW）：103 | 通用类 | 103 | 江苏 | √
动力机械 | 拖拉机 | 轮式拖拉机（不含皮带传动轮式拖拉机） | 150—160马力四轮驱动拖拉机 | 马恒达悦达（盐城）拖拉机有限公司 | 轮式拖拉机 | 黄海金马-1504A | 驱动轮数：四轮驱动；发动机标定功率（kW）：110.3 | 通用类 | 110.3 | 江苏 | √
种植施肥机械 | 栽植机械 | 油菜栽植机 | 3行及以上悬挂式 | 宁津县金利达机械制造有限公司 | 移栽机 | 2ZBX-3 | 悬挂式，3行及以上 | 非通用类 | 44.1 | 山东 | √
种植施肥机械 | 栽植机械 | 油菜栽植机 | 3行及以上悬挂式 | 宁津县金利达机械制造有限公司 | 移栽机 | 2ZBX-4 | 悬挂式，3行及以上 | 非通用类 | 66.2 | 山东 | √
收获机械 | 饲料作物收获机械 | 捡拾压捆机 | 1.2-1.7m捡拾压捆机 | 雷沃重工股份有限公司（原：福田雷沃国际重工股份有限公司） | 方草捆打捆机 | 9YF-1.5 | 结构型式：牵引式；捡拾器宽度：1500mm | 通用类 | \ | 山东 | √
收获机械 | 饲料作物收获机械 | 捡拾压捆机 | 1.7-2.2m捡拾压捆机 | 雷沃重工股份有限公司（原：福田雷沃国际重工股份有限公司） | 方草捆打捆机 | 9YF-1.9 | 结构型式：牵引式；捡拾器宽度：1972mm | 通用类 | \ | 山东 | √
收获机械 | 饲料作物收获机械 | 捡拾压捆机 | 1.7—2.2m捡拾压捆机 | 雷沃重工股份有限公司（原：福田雷沃国际重工股份有限公司） | 方捆压捆机 | 9YFD-1.9 | 结构型式：牵引式；捡拾器宽度：1962mm | 通用类 | \ | 山东 | √
收获机械 | 饲料作物收获机械 | 捡拾压捆机 | 2.2m及以上捡拾压捆机 | 雷沃重工股份有限公司（原：福田雷沃国际重工股份有限公司） | 方草捆打捆机 | 9YF-2.2 | 结构型式：牵引式；捡拾器宽度：2236mm | 通用类 | \ | 山东 | √
收获机械 | 饲料作物收获机械 | 捡拾压捆机 | 2.2m及以上捡拾压捆机 | 雷沃重工股份有限公司（原：福田雷沃国际重工股份有限公司） | 秸秆方捆压捆机 | 9YFS-2.2 | 结构型式：牵引式；捡拾器宽度：2200mm | 通用类 | \ | 山东 | √
动力机械 | 拖拉机 | 轮式拖拉机(不含皮带传动轮式拖拉机） | 110—120马力四轮驱动拖拉机 | 雷沃重工股份有限公司（原：福田雷沃国际重工股份有限公司） | 轮式拖拉机 | M1104-DS | 驱动方式：四轮驱动；功率（kw）：81KW | 通用类 | \ | 山东 | √
动力机械 | 拖拉机 | 轮式拖拉机(不含皮带传动轮式拖拉机） | 110—120马力四轮驱动拖拉机 | 雷沃重工股份有限公司（原：福田雷沃国际重工股份有限公司） | 轮式拖拉机 | M1104-DSA | 驱动方式：四轮驱动；功率（kw）：81KW | 通用类 | \ | 山东 | √
动力机械 | 拖拉机 | 轮式拖拉机(不含皮带传动轮式拖拉机） | 110—120马力四轮驱动拖拉机 | 雷沃重工股份有限公司（原：福田雷沃国际重工股份有限公司） | 轮式拖拉机 | M1104-DS2 | 驱动方式：四轮驱动；功率（kw）：81KW | 通用类 | \ | 山东 | √
动力机械 | 拖拉机 | 轮式拖拉机(不含皮带传动轮式拖拉机） | 110—120马力四轮驱动拖拉机 | 雷沃重工股份有限公司（原：福田雷沃国际重工股份有限公司） | 轮式拖拉机 | M1104-DSA2 | 驱动方式：四轮驱动；功率（kw）：81KW | 通用类 | \ | 山东 | √
动力机械 | 拖拉机 | 轮式拖拉机(不含皮带传动轮式拖拉机） | 100马力及以上两轮驱动拖拉机 | 雷沃重工股份有限公司（原：福田雷沃国际重工股份有限公司） | 轮式拖拉机 | M1100-DS | 驱动方式：两轮驱动；功率（kw）：81KW | 通用类 | \ | 山东 | √
动力机械 | 拖拉机 | 轮式拖拉机(不含皮带传动轮式拖拉机） | 100马力及以上两轮驱动拖拉机 | 雷沃重工股份有限公司（原：福田雷沃国际重工股份有限公司） | 轮式拖拉机 | M1100-DSA | 驱动方式：两轮驱动；功率（kw）：81KW | 通用类 | \ | 山东 | √
动力机械 | 拖拉机 | 轮式拖拉机(不含皮带传动轮式拖拉机） | 100马力及以上两轮驱动拖拉机 | 雷沃重工股份有限公司（原：福田雷沃国际重工股份有限公司） | 轮式拖拉机 | M1100-DS2 | 驱动方式：两轮驱动；功率（kw）：81KW | 通用类 | \ | 山东 | √
动力机械 | 拖拉机 | 轮式拖拉机(不含皮带传动轮式拖拉机） | 100马力及以上两轮驱动拖拉机 | 雷沃重工股份有限公司（原：福田雷沃国际重工股份有限公司） | 轮式拖拉机 | M1100-DSA2 | 驱动方式：两轮驱动；功率（kw）：81KW | 通用类 | \ | 山东 | √
动力机械 | 拖拉机 | 轮式拖拉机(不含皮带传动轮式拖拉机） | 100—110马力四轮驱动拖拉机 | 雷沃重工股份有限公司（原：福田雷沃国际重工股份有限公司） | 轮式拖拉机 | P5-1004-PT3 | 驱动方式：四轮驱动；功率（kw）：73.5KW | 通用类 | \ | 山东 | √
动力机械 | 拖拉机 | 轮式拖拉机(不含皮带传动轮式拖拉机） | 110—120马力四轮驱动拖拉机 | 雷沃重工股份有限公司（原：福田雷沃国际重工股份有限公司） | 轮式拖拉机 | P5-1104-PT3 | 驱动方式：四轮驱动；功率（kw）：80.9KW | 通用类 | \ | 山东 | √
动力机械 | 拖拉机 | 轮式拖拉机(不含皮带传动轮式拖拉机） | 120—130马力四轮驱动拖拉机 | 雷沃重工股份有限公司（原：福田雷沃国际重工股份有限公司） | 轮式拖拉机 | P5-1204-PT3 | 驱动方式：四轮驱动；功率（kw）：88.2KW | 通用类 | \ | 山东 | √
动力机械 | 拖拉机 | 轮式拖拉机(不含皮带传动轮式拖拉机） | 130—140马力四轮驱动拖拉机 | 雷沃重工股份有限公司（原：福田雷沃国际重工股份有限公司） | 轮式拖拉机 | P5-1304-PT3 | 驱动方式：四轮驱动；功率（kw）：95.6KW | 通用类 | \ | 山东 | √
动力机械 | 拖拉机 | 轮式拖拉机(不含皮带传动轮式拖拉机） | 100—110马力四轮驱动拖拉机 | 雷沃重工股份有限公司（原：福田雷沃国际重工股份有限公司） | 轮式拖拉机 | 1004-1K | 驱动方式：四轮驱动；功率（kw）：73.5KW | 通用类 | \ | 山东 | √
动力机械 | 拖拉机 | 轮式拖拉机(不含皮带传动轮式拖拉机） | 110—120马力四轮驱动拖拉机 | 雷沃重工股份有限公司（原：福田雷沃国际重工股份有限公司） | 轮式拖拉机 | 1104-1K | 驱动方式：四轮驱动；功率（kw）：80.9KW | 通用类 | \ | 山东 | √
动力机械 | 拖拉机 | 轮式拖拉机(不含皮带传动轮式拖拉机） | 120—130马力四轮驱动拖拉机 | 雷沃重工股份有限公司（原：福田雷沃国际重工股份有限公司） | 轮式拖拉机 | 1204-1K | 驱动方式：四轮驱动；功率（kw）：88.2KW | 通用类 | \ | 山东 | √
动力机械 | 拖拉机 | 轮式拖拉机(不含皮带传动轮式拖拉机） | 150—180马力四轮驱动拖拉机 | 雷沃重工股份有限公司（原：福田雷沃国际重工股份有限公司） | 轮式拖拉机 | M1504-D | 驱动方式：四轮驱动；功率（kw）：110.3KW | 通用类 | \ | 山东 | √
动力机械 | 拖拉机 | 轮式拖拉机(不含皮带传动轮式拖拉机） | 140—150马力四轮驱动拖拉机 | 雷沃重工股份有限公司（原：福田雷沃国际重工股份有限公司） | 轮式拖拉机 | M1404-R | 驱动方式：四轮驱动；功率（kw）：102.9KW | 通用类 | \ | 山东 | √
动力机械 | 拖拉机 | 轮式拖拉机(不含皮带传动轮式拖拉机） | 150—180马力四轮驱动拖拉机 | 雷沃重工股份有限公司（原：福田雷沃国际重工股份有限公司） | 轮式拖拉机 | M1504-R | 驱动方式：四轮驱动；功率（kw）：110.3KW | 通用类 | \ | 山东 | √
动力机械 | 拖拉机 | 轮式拖拉机(不含皮带传动轮式拖拉机） | 150—180马力四轮驱动拖拉机 | 雷沃重工股份有限公司（原：福田雷沃国际重工股份有限公司） | 轮式拖拉机 | M1604-R | 驱动方式：四轮驱动；功率（kw）：117.6KW | 通用类 | \ | 山东 | √
动力机械 | 拖拉机 | 轮式拖拉机(不含皮带传动轮式拖拉机） | 55—60马力四轮驱动拖拉机 | 雷沃重工股份有限公司（原：福田雷沃国际重工股份有限公司） | 轮式拖拉机 | M554-B1 | 驱动方式：四轮驱动；功率（kw）：40.4KW | 通用类 | \ | 山东 | √
动力机械 | 拖拉机 | 轮式拖拉机(不含皮带传动轮式拖拉机） | 60—65马力四轮驱动拖拉机 | 雷沃重工股份有限公司（原：福田雷沃国际重工股份有限公司） | 轮式拖拉机 | M604-B1 | 驱动方式：四轮驱动；功率（kw）：44KW | 通用类 | \ | 山东 | √
动力机械 | 拖拉机 | 轮式拖拉机(不含皮带传动轮式拖拉机） | 110—120马力四轮驱动拖拉机 | 雷沃重工股份有限公司（原：福田雷沃国际重工股份有限公司） | 轮式拖拉机 | M1104-A | 驱动方式：四轮驱动；功率（kw）：81KW | 通用类 | \ | 山东 | √
动力机械 | 拖拉机 | 轮式拖拉机(不含皮带传动轮式拖拉机） | 110—120马力四轮驱动拖拉机 | 雷沃重工股份有限公司（原：福田雷沃国际重工股份有限公司） | 轮式拖拉机 | M1104-AA | 驱动方式：四轮驱动；功率（kw）：81KW | 通用类 | \ | 山东 | √
动力机械 | 拖拉机 | 轮式拖拉机(不含皮带传动轮式拖拉机） | 35—40马力四轮驱动拖拉机 | 雷沃重工股份有限公司（原：福田雷沃国际重工股份有限公司） | 轮式拖拉机 | M354L-E | 驱动方式：四轮驱动；功率（kw）：25.7KW | 通用类 | \ | 山东 | √
动力机械 | 拖拉机 | 轮式拖拉机(不含皮带传动轮式拖拉机） | 40—45马力四轮驱动拖拉机 | 雷沃重工股份有限公司（原：福田雷沃国际重工股份有限公司） | 轮式拖拉机 | M404L-E | 驱动方式：四轮驱动；功率（kw）：29.4KW | 通用类 | \ | 山东 | √
动力机械 | 拖拉机 | 轮式拖拉机(不含皮带传动轮式拖拉机） | 40—45马力两轮驱动拖拉机 | 雷沃重工股份有限公司（原：福田雷沃国际重工股份有限公司） | 轮式拖拉机 | M400L-E | 驱动方式：两轮驱动；功率（kw）：29.4KW | 通用类 | \ | 山东 | √
动力机械 | 拖拉机 | 轮式拖拉机(不含皮带传动轮式拖拉机） | 110—120马力四轮驱动拖拉机 | 雷沃重工股份有限公司（原：福田雷沃国际重工股份有限公司） | 轮式拖拉机 | M1104-D | 驱动方式：四轮驱动；功率（kw）：81KW | 通用类 | \ | 山东 | √
动力机械 | 拖拉机 | 轮式拖拉机(不含皮带传动轮式拖拉机） | 110—120马力四轮驱动拖拉机 | 雷沃重工股份有限公司（原：福田雷沃国际重工股份有限公司） | 轮式拖拉机 | M1104-DA | 驱动方式：四轮驱动；功率（kw）：81KW | 通用类 | \ | 山东 | √
种植施肥机械 | 播种机械 | 免耕播种机 | 2—3行牵引式免耕穴播机 | 雷沃重工股份有限公司（原：福田雷沃国际重工股份有限公司） | 免耕播种机 | 2BMQE-2A | 精量排种器；播种行数2行；牵引式 | 通用类 | \ | 山东 | √
种植施肥机械 | 播种机械 | 免耕播种机 | 2—3行牵引式免耕穴播机 | 雷沃重工股份有限公司（原：福田雷沃国际重工股份有限公司） | 免耕播种机 | 2BMXE-2A | 精量排种器；播种行数2行；牵引式 | 通用类 | \ | 山东 | √
种植施肥机械 | 播种机械 | 免耕播种机 | 4—5行牵引式免耕穴播机 | 雷沃重工股份有限公司（原：福田雷沃国际重工股份有限公司） | 免耕播种机 | 2BMXE-5A | 精量排种器；播种行数5行；牵引式 | 通用类 | \ | 山东 | √
收获机械 | 谷物收获机械 | 自走轮式谷物联合收割机（全喂入) | 6—7kg/s自走轮式谷物联合收割机（全喂入） | 雷沃重工股份有限公司（原：福田雷沃国际重工股份有限公司） | 自走式谷物联合收割机 | 4LZ-6M | 结构型式：自走轮式；喂入方式：全喂入；喂入量：6kg/s | 通用类 | \ | 山东 | √
收获机械 | 谷物收获机械 | 自走轮式谷物联合收割机（全喂入) | 8kg/s及以上自走轮式谷物联合收割机（全喂入） | 雷沃重工股份有限公司（原：福田雷沃国际重工股份有限公司） | 自走式谷物联合收割机 | 4LZ-8M | 结构型式：自走轮式；喂入方式：全喂入；喂入量：8kg/s | 通用类 | \ | 山东 | √
收获机械 | 谷物收获机械 | 自走轮式谷物联合收割机（全喂入) | 7—8kg/s自走轮式谷物联合收割机（全喂入） | 雷沃重工股份有限公司（原：福田雷沃国际重工股份有限公司） | 自走式谷物联合收割机 | 4LZ-7E5 | 结构型式：自走轮式；喂入方式：全喂入；喂入量：7kg/s | 通用类 | \ | 山东 | √
收获机械 | 谷物收获机械 | 自走轮式谷物联合收割机（全喂入) | 8kg/s及以上自走轮式谷物联合收割机（全喂入） | 雷沃重工股份有限公司（原：福田雷沃国际重工股份有限公司） | 自走式谷物联合收割机 | 4LZ-8E2 | 结构型式：自走轮式；喂入方式：全喂入；喂入量：8kg/s | 通用类 | \ | 山东 | √
收获机械 | 谷物收获机械 | 自走履带式谷物联合收割机（全喂入） | 4kg/s及以上自走履带式谷物联合收割机（全喂入） | 雷沃重工股份有限公司（原：福田雷沃国际重工股份有限公司） | 履带式全喂入谷物联合收割机 | 4LZ-7FY | 结构型式：自走履带式；喂入方式：全喂入；喂入量：7kg/s | 通用类 | \ | 山东 | √
收获机械 | 玉米收获机械 | 自走式玉米收获机（含穗茎兼收玉米收获机） | 4行摘穗剥皮型自走式玉米收获机 | 雷沃重工股份有限公司（原：福田雷沃国际重工股份有限公司） | 自走式玉米收获机 | 4YZ-4D | 结构型式：自走式（摘穗剥皮型）；收获行数：4行；工作幅宽：2490mm | 通用类 | \ | 山东 | √
收获机械 | 玉米收获机械 | 自走式玉米收获机（含穗茎兼收玉米收获机） | 4行摘穗剥皮型自走式玉米收获机 | 雷沃重工股份有限公司（原：福田雷沃国际重工股份有限公司） | 自走式玉米收获机 | 4YZ-4J | 结构型式：自走式（摘穗剥皮型）；收获行数：4行；工作幅宽：2245mm | 通用类 | \ | 山东 | √
收获机械 | 玉米收获机械 | 自走式玉米收获机（含穗茎兼收玉米收获机） | 4行摘穗剥皮型自走式玉米收获机 | 雷沃重工股份有限公司（原：福田雷沃国际重工股份有限公司） | 自走式玉米收获机 | 4YZ-4J1 | 结构型式：自走式（摘穗剥皮型）；收获行数：4行；工作幅宽：2260mm | 通用类 | \ | 山东 | √
收获机械 | 玉米收获机械 | 自走式玉米收获机（含穗茎兼收玉米收获机） | 4行摘穗剥皮型自走式玉米收获机 | 雷沃重工股份有限公司（原：福田雷沃国际重工股份有限公司） | 自走式玉米收获机 | 4YZ-4B5 | 结构型式：自走式（摘穗剥皮型）；收获行数：4行；工作幅宽：2270mm | 通用类 | \ | 山东 | √
收获机械 | 玉米收获机械 | 自走式玉米收获机（含穗茎兼收玉米收获机） | 5行及以上摘穗剥皮型自走式玉米收获机 | 雷沃重工股份有限公司（原：福田雷沃国际重工股份有限公司） | 自走式玉米收获机 | 4YZ-5A3 | 结构型式：自走式（摘穗剥皮型）；收获行数：5行；工作幅宽：2900mm | 通用类 | \ | 山东 | √
收获机械 | 饲料作物收获机械 | 青饲料收获机 | 220—260cm自走其他式青饲料收获机 | 河北雷肯农业机械有限公司 | 青饲料收获机 | 9QZ-2600 | 结构形式自走式,外形尺寸mm：8460*3030*3450,结构质量6280kg,工作幅宽2600mm，最小通过半径左转/右转8420/6750mm,轮距导向轮/驱动轮1460/1780mm,轮胎规格导向轮/驱动轮10-15/15-24,轴距2500mm,最小离地间隙380mm,驾驶室形式普通,最低割茬高度120mm,割台升降范围85-990mm,作业速度3-8km/h,生产率小于等于36000kg/h,秸秆切碎机构型式滚筒式,秸秆切碎机构转子直径600mm,秸秆切碎机构主轴转速1500r/min,抛送高度4600mm,抛送距离大于3m,抛送筒回转角度270度. | 通用类 | 162 | 河北 | √
动力机械 | 拖拉机 | 轮式拖拉机（不含皮带传动轮式拖拉机） | 40—45马力四轮驱动拖拉机 | 一拖川龙四川农业装备有限公司 | 轮式拖拉机 | YTCL404 | 外廓尺寸（长x宽x高）mm：3540x1560x1975.发动机型号：JD4E6N1.功率：29.42kW.驱动型式：4x4四轮驱动.轴距：1920mm；最小使用质量：1436kg.配重（前/后）：60/240kg.挡位数(前进/倒退/爬行）：前8/倒2.变速箱型式：（4+1）x2组成式. | 通用类 | 29.42 | 四川省 | √
动力机械 | 拖拉机 | 轮式拖拉机（不含皮带传动轮式拖拉机） | 55—60马力四轮驱动拖拉机 | 一拖川龙四川农业装备有限公司 | 轮式拖拉机 | YTCL554 | 外廓尺寸（长x宽x高）mm：3820x1730x2640.发动机型号：YD4JZ55C2.功率：40.5kW.驱动型式：4x4四轮驱动.轴距：2040mm.最小使用质量：2260kg.配重（前/后）：144/320kg.挡位数（前进/倒退/爬行）：前12/倒12.变速箱型式：4x3x（1+1）.安全架：两柱式. | 通用类 | 40.5 | 四川省 | √
动力机械 | 拖拉机 | 轮式拖拉机（不含皮带传动轮式拖拉机） | 90—95马力四轮驱动拖拉机 | 一拖川龙四川农业装备有限公司 | 轮式拖拉机 | YTCL904 | 外廓尺寸（长x宽x高）mm：4400x2050x2810.发动机型号：LR4V5U22/0662E.功率：66.2kW.驱动型式：4x4四轮驱动.轴距2195mm.最小使用质量：3874kg.配重（前/后）：308/480kg;挡位数（前进/倒退/爬行）：前16/倒8.变速箱型式：4x（2+1）x2,16个前进档，8个倒档.驾驶室：六柱式安全驾驶室. | 通用类 | 66.2 | 四川省 | √
动力机械 | 拖拉机 | 轮式拖拉机（不含皮带传动轮式拖拉机） | 90—95马力四轮驱动拖拉机 | 一拖川龙四川农业装备有限公司 | 轮式拖拉机 | YTCL904-1 | 外廓尺寸（长x宽x高）mm：4400x2050x2910.发动机型号：LR4V5U22/0662E.功率：66.2kW.驱动型式：4x4四轮驱动.轴距：2195mm.最小使用质量：3815kg.配重（前/后）：308/480kg.挡位数（前进/倒退/爬行）：前16/倒8.变速箱型式：组成式4x（2+1）x2，16个前进档，8个倒档.安全架：两柱式安全架. | 通用类 | 66.2 | 四川省 | √
耕整地机械 | 耕地机械 | 微耕机 | 功率4kW及以上微耕机 | 重庆嘉木机械有限公司 | 微耕机 | 1WG6.4-135FQ-ZC | 结构型式：手持式、配套发动机（型号名称：182F风冷汽油机、结构型式：四冲程、顶置气门、单缸、标定功率：6.4kw；标定转速：3600r/min、起动方式：手拉起动）、外形尺寸（长×宽×高）：1665mm×1350mm×1065mm；结构质量：105kg、传动方式：锥齿传动、连接方式：直联式、耕宽：1350mm、耕深：≥100mm、总安装刀数：38把、旋耕刀型号：旱地刀、作业小时生产率：≥0.04hm²/（h·m）、单位作业面积燃油消耗量：≤35kg/hm²。 | 非通用类 | 6.4 | 重庆 | √
耕整地机械 | 耕地机械 | 微耕机 | 功率4kW及以上微耕机 | 重庆嘉木机械有限公司 | 微耕机 | 1WG4.0-90FQ-ZC | 结构型式：手持式、配套发动机（型号名称：1P70F汽油机、结构型式：单缸、立式、顶置气门、强制冷风、四冲程、标定功率：4.0kw；标定转速：3800r/min、起动方式：手拉绳式反冲起动）、外形尺寸（长×宽×高）：1400mm×900mm×940mm、结构质量：59kg、传动方式：齿轮传动、连接方式：直联式、耕宽：900mm、耕深：≥100mm、总安装刀数：24把、旋耕刀型号：旱地刀、作业小时生产率：≥0.04hm²/（h·m）、单位作业面积燃油消耗量：≤35kg/hm²。 | 非通用类 |  | 重庆 | √
耕整地机械 | 耕地机械 | 微耕机 | 功率4kW及以上微耕机 | 重庆嘉木机械有限公司 | 微耕机 | 1WG4.2-60FQ-D | 结构型式：手持式、配套发动机（型号名称：170F汽油机、结构型式：四冲程、顶置气门、单缸、标定功率：4.2kw、标定转速：3600r/min、起动方式：手拉绳式启动）、外形尺寸（长×宽×高）：1260mm×640mm×1000mm、结构质量：32kg、传动方式：蜗轮蜗杆传动、连接方式：直联式、耕宽：600mm、耕深：≥100mm、总安装刀数：24把、旋耕刀型号：旱地刀、作业小时生产率：≥0.04hm²/（h·m）、单位作业面积燃油消耗量：≤35kg/hm²。 | 非通用类 |  | 重庆 | √
耕整地机械 | 耕地机械 | 微耕机 | 功率4kW及以上微耕机 | 重庆嘉木机械有限公司 | 微耕机 | 1WG5.2-105FQ-ZC | 结构型式：手持式、配套发动机（型号名称：177F汽油机、结构型式：四冲程、顶置气门、单缸、标定功率：5.2kw、标定转速：3600r/min、起动方式、手拉绳式启动）、外形尺寸（长×宽×高）：1650mm×1050mm×940mm、结构质量：98kg、传动方式、齿轮传动、连接方式：直联式、耕宽：1050mm、耕深：≥100mm、总安装刀数：32把、旋耕刀型号：旱地刀、作业小时生产率：≥0.04hm²/（h·m）、单位作业面积燃油消耗量：≤35kg/hm²。 | 非通用类 |  | 重庆 | √
耕整地机械 | 耕地机械 | 微耕机 | 功率4kW及以上微耕机 | 重庆嘉木机械有限公司 | 微耕机 | 1WG4.2-100FQ-D | 结构型式：前置式、配套发动机（型号名称：170F汽油机、结构型式：单缸、四冲程、顶置气门、强制风冷、标定功率：4.2kw、标定转速：3600r/min、起动方式：手拉启动）、外形尺寸（长×宽×高）：1550mm×1000mm×1000mm、结构质量：74kg、传动方式：链条传动；连接方式：直联式、耕宽：1000mm、耕深：≥100mm、总安装刀数：24把、旋耕刀型号：旱地刀、作业小时生产率：≥0.04hm²/（h·m）、单位作业面积燃油消耗量：≤35kg/hm²。 | 非通用类 |  | 重庆 | √
耕整地机械 | 耕地机械 | 旋耕机 | 单轴2500mm及以上旋耕机 | 连云港市云港旋耕机械有限公司 | 旋耕机 | 1GKN-250 | 单轴,幅宽:2500mm,传动方式:中间齿轮传动,悬挂方式:标准三点悬挂 | 通用类 |  | 江苏省 | √
耕整地机械 | 耕地机械 | 旋耕机 | 单轴2500mm及以上旋耕机 | 连云港市云港旋耕机械有限公司 | 旋耕机 | 1GKN-300 | 单轴,幅宽:3000mm,传动方式:中间齿轮传动,悬挂方式:标准三点悬挂 | 通用类 |  | 江苏省 | √
耕整地机械 | 耕地机械 | 深松机 | 3铲及以下振动式、全方位式深松机 | 山东菏泽鲁源动力机械有限公司 | 深松机 | 1S-130 | 结构型式：悬挂式 配套动力范围：36.8-58.8kw 外形尺寸：1100mmX1350mmX1400mm 作业速度：4-4.5km/h 作业小时生产率：0.35-0.63h㎡/h 工作幅宽：130cm 铲间距：65cm 深松铲结构型式：偏柱式曲面铲 深松铲排列方式：2铲横向并排 深松铲数量：2个 耕深：≥30cm | 通用类 |  | 山东省 | √
耕整地机械 | 耕地机械 | 深松机 | 4—5铲振动式、全方位式深松机 | 山东菏泽鲁源动力机械有限公司 | 深松机 | 1S-220 | 结构型式：悬挂式 配套动力范围：73.5-132.4kw 外形尺寸：1800mmX2300mmX1400mm 作业速度：4-6.5km/h 作业小时生产率：0.8-1.4h㎡/h 工作幅宽：220cm 铲间距：55cm 深松铲结构型式：偏柱式曲面铲 深松铲排列方式：前2后2 深松铲数量：4个 耕深：≥30cm | 通用类 |  | 山东省 | √
耕整地机械 | 耕地机械 | 深松机 | 6铲及以上振动式、全方位式深松机 | 山东菏泽鲁源动力机械有限公司 | 深松机 | 1S-300 | 结构型式：悬挂式 配套动力范围：91.9-132.4kw 外形尺寸：2200mmX3100mmX1400mm 作业速度：4-6.5km/h 作业小时生产率：1-1.9h㎡/h 工作幅宽：300cm 铲间距：50cm 深松铲结构型式：偏柱式曲面铲 深松铲排列方式：前2中2后2 深松铲数量：6个 耕深：≥30cm | 通用类 |  | 山东省 | √
收获机械 | 根茎作物收获机械 | 薯类收获机 | 1-1.5M分段式薯类收获机 | 山东菏泽鲁源动力机械有限公司 | 马铃薯收获机 | 4U-100 | 外形尺寸：1950*1450*1080mm 结构型式：三点悬挂 结构质量：455kg 配套动力：29.4-36.8kw 输送装置：中央齿轮传动+链传动 作业幅宽：100cm 挖掘铲型式：平铲 挖掘深度：150-250mm 清选分离装置型式：输送链式格栅筛 | 非通用类 |  | 山东省 | √
收获机械 | 饲料作物收获机械 | 捡拾压捆机 | 1.7—2.2m捡拾压捆机 | 湖北力豪机械科技有限公司 | 方草捆打捆机 | 9YFQ-2.0 | 捡拾宽度2050mm | 通用类 | 35-60 | 湖北 | √
畜牧水产养殖机械 | 饲料(草)加工机械设备 | 饲料搅拌机 | 4-7M3饲料全混合日粮制备机 | 河北坤地机械制造有限公司 | 全日粮饲料制备机 | 9TMRW-5 | 1规格型号：9TMRW-5，2外形尺寸（长×宽×高）：3950mm×1850mm×2400mm,3结构质量：1500kg,4搅龙转速：18r/min,5搅拌仓容积:5m³，6结构形式：卧式，7刀片形式：梅花刀、弯刀，8刀片数量（片）：34片，9配套动力范围：15KW，10配套动力形式：电动机，11配套动力：15KW(型号：Y160L-4)。 | 非通用类 | 15 | 河北省 | √
收获后处理机械 | 干燥机械 | 粮食烘干机 | 批处理量10-20t循环式粮食烘干机 | 合肥易祥农业机械智能装备有限公司 | 批示循环谷物干燥机 | 5HYX-12.5 | 外形尺寸(mm):3836X2480X10547、整机质量(kg):3240、结构型式:固定式、循环批处理量(t)：12.5、处理方式:批式循环、电机总功率(kW)：9.77、箱体内尺寸(mm)：2000X2000X8605 | 通用类 | 9.77 | 安徽省 | √
收获后处理机械 | 干燥机械 | 粮食烘干机 | 批处理量10-20t循环式粮食烘干机 | 合肥易祥农业机械智能装备有限公司 | 批示循环谷物干燥机 | 5HYX-15 | 外形尺寸(mm):3836X2480X11637、整机质量(kg):3625、结构型式:固定式、循环批处理量(t)：15、处理方式:批式循环、电机总功率(kW)：9.77、箱体内尺寸(mm):2000X2000X9700 | 通用类 | 9.77 | 安徽省 | √
收获后处理机械 | 干燥机械 | 粮食烘干机 | 批处理量10-20t循环式粮食烘干机 | 合肥易祥农业机械智能装备有限公司 | 批示循环谷物干燥机 | 5HYX-15A | 外形尺寸(mm):4450X2032X9671、整机质量(kg):3170、结构型式:固定式、循环批处理量(t)：15、处理方式:批式循环、电机总功率(kW)：6.45、箱体内尺寸(mm):2020X1794X8534 | 通用类 | 6.45 | 安徽省 | √
收获后处理机械 | 干燥机械 | 粮食烘干机 | 批处理量20-30t循环式粮食烘干机 | 合肥易祥农业机械智能装备有限公司 | 批示循环谷物干燥机 | 5HYX-22 | 外形尺寸(mm):4137X4058X12107、整机质量(kg):4280、结构型式:固定式、循环批处理量(t)：22、处理方式:批式循环、电机总功率(kW)：10.77、箱体内尺寸(mm):2500X2440X8900 | 通用类 | 10.77 | 安徽省 | √
收获后处理机械 | 干燥机械 | 粮食烘干机 | 批处理量30t及以上循环式粮食烘干机 | 合肥易祥农业机械智能装备有限公司 | 批示循环谷物干燥机 | 5HYX-30 | 外形尺寸(mm):4632X4277X12526、整机质量(kg):8650、结构型式:固定式、循环批处理量(t)：30、处理方式:批式循环、电机总功率(kW)：17.27、箱体内尺寸(mm):3000X3000X8360 | 通用类 | 17.27 | 安徽省 | √
收获后处理机械 | 清选机械 | 粮食清选机 | 生产率25T/H及以上粮食清选机 | 石家庄金农机械科技有限公司 | 粮食清选机 | 5X-30 | 生产率：30T/H | 非通用类 | 5.5 | 河北省 | √
畜牧水产养殖机械 | 饲料（草）加工机械设备 | 饲料搅拌机 | 4-7M3饲料全混合日粮制备机 | 石家庄金农机械科技有限公司 | 全日粮饲料制备机 | 9TMRW-4 | 搅拌室容积：4立方 | 非通用类 | 11 | 河北省 | √
畜牧水产养殖机械 | 饲料（草）加工机械设备 | 饲料搅拌机 | 4-7M3饲料全混合日粮制备机 | 石家庄金农机械科技有限公司 | 全日粮饲料制备机 | 9TMRW-5 | 搅拌室容积：5立方 | 非通用类 | 15 | 河北省 | √
畜牧水产养殖机械 | 饲料（草）加工机械设备 | 饲料搅拌机 | 12M3及以上饲料全混合日粮制备机 | 石家庄金农机械科技有限公司 | 全日粮饲料制备机 | 9TMRW-12 | 搅拌室容积：12立方 | 非通用类 | 22 | 河北省 | √
畜牧水产养殖机械 | 饲料（草）加工机械设备 | 饲料搅拌机 | 12M3及以上饲料全混合日粮制备机 | 石家庄金农机械科技有限公司 | 全日粮饲料制备机 | 9TMRW-14 | 搅拌室容积：14立方 | 非通用类 | 22 | 河北省 | √
畜牧水产养殖机械 | 畜产品采集加工机械设备 | 挤奶机 | 14杯组及以上自动脱杯中置（鱼骨）式挤奶机 | 石家庄金农机械科技有限公司 | 挤奶机 | 9JGD-14 | 杯组数：14组；脱杯方式：自动脱杯；形式：中置式； | 通用类 |  | 河北省 | √
畜牧水产养殖机械 | 畜产品采集加工机械设备 | 挤奶机 | 14杯组及以上自动脱杯中置（鱼骨）式挤奶机 | 石家庄金农机械科技有限公司 | 挤奶机 | 9JGD-16 | 杯组数：16组；脱杯方式：自动脱杯；形式：中置式； | 通用类 |  | 河北省 | √
畜牧水产养殖机械 | 畜产品采集加工机械设备 | 冷藏罐 | 6000L及以上全自动清洗冷藏罐 | 石家庄金农机械科技有限公司 | 冷藏罐 | 9GR-6000 | 容量：6000L；清洗方式：全自动清洗 | 通用类 |  | 河北省 | √
畜牧水产养殖机械 | 畜产品采集加工机械设备 | 冷藏罐 | 6000L及以上全自动清洗冷藏罐 | 石家庄金农机械科技有限公司 | 冷藏罐 | 9GR-8000 | 容量：8000L；清洗方式：全自动清洗 | 通用类 |  | 河北省 | √
畜牧水产养殖机械 | 饲料（草）加工机械设备 | 铡草机 | 1-3T/H铡草机 | 凤城市农机制造有限公司 | 铡草机 | 9ZP-1.0 | 配套动力：1.8-2.2kW 结构型式：盘式 结构质量：70kg 外形尺寸：940×850×1720mm（长×宽×高） 喂入口宽度：120mm 喂入方式：人工 主轴转速：960 r/min 生产效率：1000kg/h | 非通用类 | 1.8-2.2 | 辽宁省 | √
畜牧水产养殖机械 | 饲料（草）加工机械设备 | 铡草机 | 1-3T/H铡草机 | 凤城市农机制造有限公司 | 铡草机 | 9ZP-1.2 | 配套动力：2.2-2.7kW 结构型式：盘式 结构质量：77kg 外形尺寸：940×850×1720mm（长×宽×高） 喂入口宽度：150mm 喂入方式：人工 主轴转速：900 r/min 生产效率：1200kg/h | 非通用类 | 2.2-2.7 | 辽宁省 | √
畜牧水产养殖机械 | 饲料（草）加工机械设备 | 铡草机 | 1-3T/H铡草机 | 凤城市农机制造有限公司 | 铡草机 | 9ZP-1.6 | 配套动力：2.2-3.0kW 结构型式：盘式 结构质量：84kg 外形尺寸：940×950×1720mm（长×宽×高） 喂入口宽度：180mm 喂入方式：人工 主轴转速：800 r/min 生产效率：1600kg/h | 非通用类 | 2.2-3.0 | 辽宁省 | √
田间管理机械 | 植保机械 | 风送式喷雾机（含自走式、牵引式风送喷雾机） | 药箱容积≥1000L，喷幅半径≥6m，牵引式 | 台州欧溢农业机械科技有限公司 | 风送式喷雾机 | OE-FS400 | 结构形式：车载式；药箱容积：1000L；喷幅半径：20m；配套动力功率：3KW | 非通用类 | 3 | 浙江 | √
田间管理机械 | 植保机械 | 风送式喷雾机（含自走式、牵引式风送喷雾机） | 药箱容积≥300L，喷幅≥20m自走式 | 台州欧溢农业机械科技有限公司 | 自走式风送喷雾机 | OE-FS400A | 结构形式：自走式；药箱容积：370L；喷幅半径：20m；配套动力功率：3KW | 非通用类 | 3 | 浙江 | √
田间管理机械 | 植保机械 | 喷杆式喷雾机（含牵引式、自走式、悬挂式喷杆喷雾机） | 18马力以下自走式喷杆喷雾机 | 台州欧溢农业机械科技有限公司 | 自走式喷杆喷雾机 | 3WPZ-400-12 | 结构形式：自走式；药箱容量：370L；额定功率：4.1KW；工作压力：1.5-2.5Mpa；喷杆喷幅：11.9m； | 通用类 | 4.1 | 浙江 | √
收获机械 | 茎秆收集处理机械 | 秸秆粉碎还田机 | 1.5-2M秸秆粉碎还田机 | 石家庄兴农机械制造有限公司 | 秸秆切碎还田机 | 1JQ-150 | 结构型式/侧边皮带传动，配套动力35-50kw，纯工作小时生产率0.45-0.75hm2/h，外形尺寸（长x宽x高）1340*1800*1000mm，结构质量460kg，工作幅宽1.5m，最小离地间隙≥400mm，作业前进速度3-5km/h，切碎轴转速2200r/min，切碎机构最大回转半径270mm，切碎机构总安装刀数，把，弯刀40，直刀40 | 通用类 |  | 河北 | √
收获机械 | 茎秆收集处理机械 | 秸秆粉碎还田机 | 1.5-2M秸秆粉碎还田机 | 石家庄兴农机械制造有限公司 | 秸秆切碎还田机 | 1JQ-165 | 结构形式：侧边皮带传动 配套动力（kW）：45-55 纯工作小时生产率（hmm/h）：0.40-0.60 工作状态外形尺寸（长*宽*高）（mm）：1400*2000*1000 结构质量(KG):470 工作幅宽（cm）：165 最小离地间隙(mm):≥400 作业前进速度（km/h）：3-5 切碎轴转速（r/min）：2200 切碎机构最大回转半径（mm）：270 切碎机构总安装刀数（把）：44 | 通用类 |  | 河北 | √
收获机械 | 茎秆收集处理机械 | 秸秆粉碎还田机 | 2-2.5M秸秆粉碎还田机 | 石家庄兴农机械制造有限公司 | 秸秆切碎还田机 | 1JQ-220 | 结构型式/侧边皮带传动，配套动力76-90kw，纯工作小时生产率0.69-1.15hm2/h，外形尺寸（长x宽x高）1370*2460*1050mm，结构质量590kg，工作幅宽2.2m，最小离地间隙≥400mm，作业前进速度3-5km/h，切碎轴转速2200r/min，切碎机构最大回转半径280mm，切碎机构总安装刀数，弯刀60把 | 通用类 |  | 河北 | √
收获机械 | 茎秆收集处理机械 | 秸秆粉碎还田机 | 2-2.5M秸秆粉碎还田机 | 石家庄兴农机械制造有限公司 | 秸秆切碎还田机 | 1JQ-240 | 结构型式/侧边皮带传动，配套动力90-115kw，纯工作小时生产率0.75-1.25hm2/h，外形尺寸（长x宽x高）1370*2650*1050mm，结构质量660kg，工作幅宽2.4m，最小离地间隙≥400mm，作业前进速度3-5km/h，切碎轴转速2200r/min，切碎机构最大回转半径280mm，切碎机构总安装刀数，弯刀68把 | 通用类 |  | 河北 | √
收获机械 | 茎秆收集处理机械 | 秸秆粉碎还田机 | 1—1.5m秸秆粉碎还田机 | 河北运田农业机械制造有限公司 | 秸秆切碎还田机 | 1JH-120 | 结构形式：侧边皮带传动，配套动力：29.4-44.1kw，外形尺寸（mm）：1300*1450*1030，结构质量：415kg，工作幅宽：1.20m | 通用类 |  | 河北省 | √
收获机械 | 茎秆收集处理机械 | 秸秆粉碎还田机 | 1.5—2m秸秆粉碎还田机 | 河北运田农业机械制造有限公司 | 秸秆切碎还田机 | 1JH-150 | 结构形式：侧边皮带传动，配套动力：35-50kw， 工作状态外形尺寸（mm））：1760*1330*1020结构质量：445kg，工作幅宽：1.50m。 | 通用类 |  | 河北省 | √
收获机械 | 茎秆收集处理机械 | 秸秆粉碎还田机 | 1.5—2m秸秆粉碎还田机 | 河北运田农业机械制造有限公司 | 秸秆切碎还田机 | 1JH-165 | 结构形式：侧边皮带传动，配套动力：45-55kw，工作状态外形尺寸（mm）：1910*1330*1020，结构质量：480kg，工作幅宽：1.65m。 | 通用类 |  | 河北省 | √
收获机械 | 茎秆收集处理机械 | 秸秆粉碎还田机 | 1.5—2m秸秆粉碎还田机 | 河北运田农业机械制造有限公司 | 秸秆切碎还田机 | 1JH-180 | 结构形式：侧边皮带传动，配套动力：55-65kw，工作状态外形尺寸（mm）：2060*1330*1020，结构质量：490kg，工作幅宽：1.80m。 | 通用类 |  | 河北省 | √
收获机械 | 茎秆收集处理机械 | 秸秆粉碎还田机 | 2—2.5m秸秆粉碎还田机 | 河北运田农业机械制造有限公司 | 秸秆切碎还田机 | 1JH-200 | 结构形式：侧边皮带传动，配套动力：65-75kw，工作状态外形尺寸（mm）：2260*1330*1020，结构质量：530kg，工作幅宽：2.0m。 | 通用类 |  | 河北省 | √
收获机械 | 茎秆收集处理机械 | 秸秆粉碎还田机 | 2—2.5m秸秆粉碎还田机 | 河北运田农业机械制造有限公司 | 秸秆切碎还田机 | 1JH-220 | 结构形式：侧边皮带传动，配套动力：73.5-88.2kw，外形尺寸（mm）：1250*2460*1000，结构质量：620kg，工作幅宽：2.20m | 通用类 |  | 河北省 | √
收获机械 | 茎秆收集处理机械 | 秸秆粉碎还田机 | 2.5m及以上秸秆粉碎还田机 | 河北运田农业机械制造有限公司 | 秸秆切碎还田机 | 1JH-260 | 结构形式：侧边皮带传动，配套动力：73.5-88.2kw，外形尺寸（mm）：1430*2880*1120，结构质量：730kg，工作幅宽：2.60m | 通用类 |  | 河北省 | √
收获机械 | 茎秆收集处理机械 | 秸秆粉碎还田机 | 2.5m及以上秸秆粉碎还田机 | 河北运田农业机械制造有限公司 | 秸秆切碎还田机 | 1JH-360 | 结构形式：双侧边皮带传动，配套动力：88.2-110.3kw，外形尺寸（mm）：1640*4040*1200结构质量：1420kg，工作幅宽：3.60m | 通用类 |  | 河北省 | √
收获机械 | 饲料作物收获机械 | 搂草机 | 5.4m及以上侧向指盘式液压搂草机 | 呼伦贝尔市华迪牧业机械有限公司 | 牵引式指盘搂草机 | 9LZA-16型 | 搂幅宽度：9400mm | 非通用类 | ≥27 | 内蒙古自治区 | √
收获机械 | 饲料作物收获机械 | 捡拾压捆机 | 1.7-2.2m捡拾压捆机 | 呼伦贝尔市华迪牧业机械有限公司 | 卷捆圆打捆机 | 9YA-1.5 | 捡拾宽度：1900mm | 非通用类 | ≥60 | 内蒙古自治区 | √
收获机械 | 饲料作物收获机械 | 捡拾压捆机 | 1.7-2.2m捡拾压捆机 | 呼伦贝尔市华迪牧业机械有限公司 | 跨行式方草捆压捆机 | 9YFH-2.2型 | 捡拾宽度：1980mm | 非通用类 | ≥80 | 内蒙古自治区 | √
畜牧水产养殖机械 | 饲料（草）加工机械设备 | 饲料粉碎机 | 400-550MM饲料粉碎机 | 大连铭川农业机械有限公司 | 锤片式粉碎机 | 9FQ-41-24-P1 | 外型尺寸（长*宽*高）940*430*1040 mm 整机质量50kg 主轴转速2800r/min 转子直径410mm 粉碎室宽度 240mm 配套功率2.7-3.0kw 锤片数量 28个 生产率≥800kg/h | 非通用类 | 3 | 辽宁 | √
畜牧水产养殖机械 | 饲料（草）加工机械设备 | 揉丝机 | 2-4T/H揉丝机 | 大连铭川农业机械有限公司 | 秸秆揉丝机 | 9ZR-2.2 | 主轴转速3100r/min 配套动力3.0-3.5kw 锤片24片 外形尺寸（长*宽*高）1250*580*950 mm 生产率（干草）≥500kg/h （青草）≥2200kg/h 净重54kg 转子工作直径370 mm 锤片尺寸（长*宽*高）104*32*3 mm | 非通用类 | 3.5 | 辽宁 | √
畜牧水产养殖机械 | 饲料（草）加工机械设备 | 揉丝机 | 2-4T/H揉丝机 | 大连铭川农业机械有限公司 | 秸秆揉丝机 | 9ZR-2.4 | 主轴转速3300r/min 配套动力3.5-4.0kw 锤片44片 外形尺寸（长*宽*高）1330*580*1000 mm 生产率（干草）≥600kg/h （青草）≥2400kg/h 净重64kg 转子工作直径370 mm 锤片尺寸（长*宽*高）104*32*3 mm | 非通用类 | 3 | 辽宁 | √
畜牧水产养殖机械 | 饲料（草）加工机械设备 | 揉丝机 | 2-4T/H揉丝机 | 大连铭川农业机械有限公司 | 秸秆揉丝机 | 9ZR-2.6 | 主轴转速2300r/min 配套动力3.0-3.5kw 锤片36片 外形尺寸（长*宽*高）1210*1100*1490 mm 生产率（干草）≥800kg/h （青草）≥2600kg/h 净重54kg 转子工作直径520 mm 锤片尺寸（长*宽*高）104*32*3 mm | 非通用类 | 3.5 | 辽宁 | √
耕整地机械 | 耕地机械 | 深松机 | 4—5铲深松机 | 河北通田机械有限公司 | 深松整地联合作业机 | 1SZL-200 | 外形尺寸（长×宽×高）1650×2390×1200mm，结构质量:635kg,作业幅宽：2m，配套动力：66.2～73.5kＷ，整地机构型式：旋耕，深松铲结构形式：凿形，深松铲数量：4个,铲间距:57,51,57cm,传动机构型式:中间齿轮传动. | 通用类 |  | 河北省 | √
耕整地机械 | 耕地机械 | 深松机 | 4—5铲深松机 | 河北通田机械有限公司 | 深松整地联合作业机 | 1SZL-230 | 外形尺寸（长×宽×高）1650×2630×1200mm,结构质量:665kg,作业幅宽：2.30m，配套动力：66.2～88.2kＷ，整地机构型式：旋耕，深松铲结构形式：凿形，深松铲数量：4个,铲间距:60,51,63cm,传动机构型式:中间齿轮传动. | 通用类 |  | 河北省 | √
耕整地机械 | 耕地机械 | 深松机 | 4—5铲深松机 | 河北通田机械有限公司 | 深松整地联合作业机 | 1SZL-250 | 外形尺寸（长×宽×高）1650×2830×1200mm，结构质量:690kg,工作幅宽：2.50m，配套动力：88.2～102.9kＷ，整地机构型式：旋耕，深松铲结构形式：凿形，深松铲数量：4个,铲间距:60,54,63cm,传动机构型式:中间齿轮传动. | 通用类 |  | 河北省 | √
耕整地机械 | 耕地机械 | 深松机 | 6铲及以上深松机 | 河北通田机械有限公司 | 深松整地联合作业机 | 1SZL-280 | 外形尺寸（长×宽×高）1870×3080×1410mm，结构质量:1050kg,工作幅宽：2.80m，配套动力：118kＷ，整地机构型式：旋耕，深松铲结构形式：凿式，深松铲数量：6个,铲间距:48cm, 传动机构型式:中间齿轮传动. | 通用类 |  | 河北省 | √
耕整地机械 | 耕地机械 | 深松机 | 6铲及以上深松机 | 河北通田机械有限公司 | 深松整地联合作业机 | 1SZL-300 | 外形尺寸（长×宽×高）1870×3280×1410mm，结构质量:1130kg,工作幅宽：3.0m，配套动力：132.3kＷ，整地机构型式：旋耕，深松铲结构形式：凿式，深松铲数量：6个,铲间距:52cm,传动机构型式:中间齿轮传动. | 通用类 |  | 河北省 | √
耕整地机械 | 耕地机械 | 深松机 | 4—5铲振动式、全方位式深松机 | 河北通田机械有限公司 | 振动深松机 | 1S-240A | 外形尺寸（长×宽×高）1320×2410×1250mm，结构质量:740kg,振动式，深松铲数量：4个，深松铲结构形式：铲式，配套动力：≥70kＷ，工作幅宽：240cm,铲间距:65cm. | 通用类 |  | 河北省 | √
收获机械 | 茎秆收集处理机械 | 秸秆粉碎还田机 | 2.5m及以上秸秆粉碎还田机 | 河北通田机械有限公司 | 秸秆切碎还田机 | 1JHY-280 | 外形尺寸（长×宽×高）1470×3260×1140mm,结构质量:1132kg,结构形式：双侧边皮带传动，工作幅宽：2.80m，配套动力：110.3kＷ，刀辊转速：2160r/min,切碎机构最大回转半径:260mm,切碎机构总安装刀数:72把. | 通用类 |  | 河北省 | √
收获后处理机械 | 干燥机械 | 粮食烘干机 | 处理量100t/d及以上连续式粮食烘干机 | 开原市鼎鑫烘干设备有限公司 | 粮食干燥机 | HGJ100－B型 | 处理量100t/d连续式外型尺寸2050×2600×16000mmm整机质量32000kg | 通用类 | 70 | 辽宁省 | √
种植施肥机械 | 播种机械 | 免耕播种机 | 精量4—5行免耕穴播机 | 山东国丰机械有限公司 | 免耕精量施肥播种机 | 2BMYF-4 | 外形尺寸(长×宽×高）:3800×2900×1490mm.结构质量:1326kg.行距:60cm 粒距（玉米）（穴距）:18、20、22cm.种肥间距：≥5工作行数：4行.工作幅宽：240cm.排种器:指夹式.数量:4个.排肥器:外槽轮式.数量:4个.传动机构:链条.排种开沟器:双圆盘式.数量:4个.组排肥开沟器:凿式楔形深松铲.数量:4个.地轮:稻田硬胶轮.直径:Φ650mm.轮缘宽度:96mm.结构形式:牵引式. | 通用类 |  | 山东省 | √
耕整地机械 | 耕地机械 | 深松机 | 6铲及以上振动式、全方位式深松机 | 山东国丰机械有限公司 | 深松机 | 1S-270 | 结构形式:悬挂式.外形尺寸（长×宽×高):2240×3250×1470mm. 结构质量:1250kg. 配套动力:≥88kw（轮式拖拉机).深松铲结构形式:曲面铲.数量:6.工作幅宽:270cm. 铲间距:45cm. 深松深度:≥30cm.作业速度:4.0～5.5km/h.作业小时生产率:0.8～1.3h㎡/h. | 通用类 |  | 山东省 | √
耕整地机械 | 耕地机械 | 深松机 | 6铲及以上振动式、全方位式深松机 | 山东国丰机械有限公司 | 深松机 | 1S-330 | 结构形式:悬挂式.外形尺寸（长×宽×高）:2240×3800×1360mm. 结构质量:1130kg.配套动力:≥95kw（轮式拖拉机）. 深松铲结构形式:曲面铲.数量:6.工作幅宽:330cm.铲间距:55cm.深松深度:≥30cm.作业速度:4.0～5.5km/h.作业小时生产率:1.0～1.8h㎡/h. | 通用类 |  | 山东省 | √
收获机械 | 玉米收获机械 | 自走式玉米联合收获机（具有脱粒功能） | 4行籽粒收获型自走式玉米联合收获机 | 山东国丰机械有限公司 | 自走式玉米籽粒收获机 | 4YL-4 | 结构形式:自走式.额定功率:118kw.额定转速:2300r/min.外形尺寸（长×宽×高）:7400×2500C3400mm.结构质量:7240kg.工作行数:4行.适用行距范围:530～630mm.工作幅宽:2400mm.最大卸果穗高度:1910mm.果穗升运器最大通过高度:3400mm.最小离地间隙:260mm.最小通过半径:左转7500mm.右转7200mm.理论作业速度:1.84～4.42km/h.作业小时生产率:0.26～0.36h㎡/h.单位面积燃油消耗量:≤45kg/h㎡.拉茎辊型式:六棱棍式.脱粒滚筒:横轴流式.外径×长度:564×1705mm.数量:1个.凹板筛型式:圆孔式.变速箱类型:（3+1）组成式.轮距:导向轮:1625mm.驱动轮:1695mm.轮胎规格:导向轮:10-15.驱动轮:15-24.秸秆粉碎还田机型号规格:4JGH-2.1 | 通用类 | 118 | 山东省 | √
收获机械 | 玉米收获机械 | 自走式玉米收获机（含穗茎兼收玉米收获机） | 2行摘穗剥皮型自走式玉米收获机 | 山东国丰机械有限公司 | 自走式玉米收获机 | 4YZP-2 | 结构形式:自走式.额定功率:81kw.外形尺寸（长×宽×高）:6600×1800×3220mm.结构质量:4700kg.工作行数:2行.适用行距范围:500～900mm.工作幅宽:1730mm.最大卸果穗高度:1850mm.果穗升运器最大通过高度:3070mm.最小离地间隙:200mm.最小通过半径:左转6550mm.右转7000mm；理论作业速度:1.67～5.24km/h.作业小时生产率:0.2～0.33h㎡/h.单位面积燃油消耗量:≤30kg/h㎡.摘穗辊型式:卧式螺旋筋.剥皮辊型式:胶辊.割刀型式:前滚刀.变速箱类型:（3×2）+1组合式.轮距:导向轮1370mm.驱动轮1450mm.轮胎规格:导向轮207/80-15.驱动轮:11.2-24.秸秆切碎结构型式:甩刀.秸秆粉碎还田机型号规格:4JGH-1.4. | 通用类 | 81 | 山东省 | √
收获机械 | 玉米收获机械 | 自走式玉米收获机（含穗茎兼收玉米收获机） | 5行及以上摘穗剥皮型自走式玉米收获机 | 山东国丰机械有限公司 | 自走式玉米收获机 | 4YZP-5 | 结构形式:自走式.额定功率:132.5kw.外形尺寸（长×宽×高）:9150×3350×3800mm.结构质量：9700kg.工作行数:5行.适用行距范围：510～650mm.工作幅宽:3220mm.最大卸果穗高度:2200mm.果穗升运器最大通过高度:3800mm.最小离地间隙:260mm.最小通过半径:左转10400mm.右转8000mm.理论作业速度:1.9～4.59km/h.作业小时生产率:0.33～0.65h㎡/h.单位面积燃油消耗量:≤45kg/h㎡.拉茎辊型式:六棱棍式.摘穗辊型式:摘穗板.剥皮辊型式:胶辊.风扇:离心式.直径:400mm.数量:1个.变速箱类型:4+1组合式.轮距:导向轮1850mm.驱动轮:1900mm.轮胎规格导向轮:12.0-18.驱动轮:18.4-30.秸秆粉碎还田机型号规格:4JGH-3.1. | 通用类 | 132.5 | 山东省 | √
动力机械 | 拖拉机 | 轮式拖拉机（不含皮带传动轮式拖拉机） | 25—30马力两轮驱动拖拉机 | 山东潍坊鲁中拖拉机有限公司 | 轮式拖拉机 | 鲁中-260 | 25马力≤功率＜30马力；驱动方式：两轮驱动 | 通用类 | 19.1 | 山东 | √
动力机械 | 拖拉机 | 轮式拖拉机（不含皮带传动轮式拖拉机） | 30—35马力两轮驱动拖拉机 | 山东潍坊鲁中拖拉机有限公司 | 轮式拖拉机 | 鲁中-300 | 30马力≤功率＜35马力；驱动方式：两轮驱动 | 通用类 | 22.1 | 山东 | √
动力机械 | 拖拉机 | 轮式拖拉机（不含皮带传动轮式拖拉机） | 35—40马力两轮驱动拖拉机 | 山东潍坊鲁中拖拉机有限公司 | 轮式拖拉机 | 鲁中-350 | 35马力≤功率＜40马力；驱动方式：两轮驱动 | 通用类 | 25.7 | 山东 | √
动力机械 | 拖拉机 | 轮式拖拉机（不含皮带传动轮式拖拉机） | 40—45马力两轮驱动拖拉机 | 山东潍坊鲁中拖拉机有限公司 | 轮式拖拉机 | 鲁中-400 | 40马力≤功率＜45马力；驱动方式：两轮驱动 | 通用类 | 29.4 | 山东 | √
动力机械 | 拖拉机 | 轮式拖拉机（不含皮带传动轮式拖拉机） | 45—50马力两轮驱动拖拉机 | 山东潍坊鲁中拖拉机有限公司 | 轮式拖拉机 | 鲁中-450 | 45马力≤功率＜50马力；驱动方式：两轮驱动 | 通用类 | 33.1 | 山东 | √
动力机械 | 拖拉机 | 轮式拖拉机（不含皮带传动轮式拖拉机） | 50—55马力两轮驱动拖拉机 | 山东潍坊鲁中拖拉机有限公司 | 轮式拖拉机 | 鲁中-500 | 50马力≤功率＜55马力；驱动方式：两轮驱动 | 通用类 | 37 | 山东 | √
动力机械 | 拖拉机 | 轮式拖拉机（不含皮带传动轮式拖拉机） | 55—60马力两轮驱动拖拉机 | 山东潍坊鲁中拖拉机有限公司 | 轮式拖拉机 | 鲁中-550 | 55马力≤功率＜60马力；驱动方式：两轮驱动 | 通用类 | 40.5 | 山东 | √
动力机械 | 拖拉机 | 轮式拖拉机（不含皮带传动轮式拖拉机） | 60—65马力两轮驱动拖拉机 | 山东潍坊鲁中拖拉机有限公司 | 轮式拖拉机 | 鲁中-600 | 60马力≤功率＜65马力；驱动方式：两轮驱动 | 通用类 | 44.1 | 山东 | √
动力机械 | 拖拉机 | 轮式拖拉机（不含皮带传动轮式拖拉机） | 65—70马力两轮驱动拖拉机 | 山东潍坊鲁中拖拉机有限公司 | 轮式拖拉机 | 鲁中-650 | 65马力≤功率＜70马力；驱动方式：两轮驱动 | 通用类 | 47.8 | 山东 | √
动力机械 | 拖拉机 | 轮式拖拉机（不含皮带传动轮式拖拉机） | 70—85马力两轮驱动拖拉机 | 山东潍坊鲁中拖拉机有限公司 | 轮式拖拉机 | 鲁中-700 | 70马力≤功率＜85马力；驱动方式：两轮驱动 | 通用类 | 51.5 | 山东 | √
动力机械 | 拖拉机 | 轮式拖拉机（不含皮带传动轮式拖拉机） | 70—85马力两轮驱动拖拉机 | 山东潍坊鲁中拖拉机有限公司 | 轮式拖拉机 | 鲁中-750 | 70马力≤功率＜85马力；驱动方式：两轮驱动 | 通用类 | 55 | 山东 | √
动力机械 | 拖拉机 | 轮式拖拉机（不含皮带传动轮式拖拉机） | 70—85马力两轮驱动拖拉机 | 山东潍坊鲁中拖拉机有限公司 | 轮式拖拉机 | 鲁中-800 | 70马力≤功率＜85马力；驱动方式：两轮驱动 | 通用类 | 59 | 山东 | √
动力机械 | 拖拉机 | 轮式拖拉机（不含皮带传动轮式拖拉机） | 85马力及以上两轮驱动拖拉机 | 山东潍坊鲁中拖拉机有限公司 | 轮式拖拉机 | 鲁中-850 | 功率≥85马力；驱动方式：两轮驱动 | 通用类 | 62.5 | 山东 | √
动力机械 | 拖拉机 | 轮式拖拉机（不含皮带传动轮式拖拉机） | 85马力及以上两轮驱动拖拉机 | 山东潍坊鲁中拖拉机有限公司 | 轮式拖拉机 | 鲁中-900 | 功率≥85马力；驱动方式：两轮驱动 | 通用类 | 66.2 | 山东 | √
动力机械 | 拖拉机 | 轮式拖拉机（不含皮带传动轮式拖拉机） | 85马力及以上两轮驱动拖拉机 | 山东潍坊鲁中拖拉机有限公司 | 轮式拖拉机 | 鲁中-950 | 功率≥85马力；驱动方式：两轮驱动 | 通用类 | 70 | 山东 | √
动力机械 | 拖拉机 | 轮式拖拉机（不含皮带传动轮式拖拉机） | 85马力及以上两轮驱动拖拉机 | 山东潍坊鲁中拖拉机有限公司 | 轮式拖拉机 | 鲁中-1000 | 功率≥85马力；驱动方式：两轮驱动 | 通用类 | 73.5 | 山东 | √
动力机械 | 拖拉机 | 轮式拖拉机（不含皮带传动轮式拖拉机） | 85马力及以上两轮驱动拖拉机 | 山东潍坊鲁中拖拉机有限公司 | 轮式拖拉机 | 鲁中-1100 | 功率≥85马力；驱动方式：两轮驱动 | 通用类 | 81 | 山东 | √
动力机械 | 拖拉机 | 轮式拖拉机（不含皮带传动轮式拖拉机） | 25—30马力四轮驱动拖拉机 | 山东潍坊鲁中拖拉机有限公司 | 轮式拖拉机 | 鲁中-264 | 25马力≤功率＜30马力；驱动方式：四轮驱动 | 通用类 | 19.1 | 山东 | √
动力机械 | 拖拉机 | 轮式拖拉机（不含皮带传动轮式拖拉机） | 30—35马力四轮驱动拖拉机 | 山东潍坊鲁中拖拉机有限公司 | 轮式拖拉机 | 鲁中-304 | 30马力≤功率＜35马力；驱动方式：四轮驱动 | 通用类 | 22.1 | 山东 | √
动力机械 | 拖拉机 | 轮式拖拉机（不含皮带传动轮式拖拉机） | 35—40马力四轮驱动拖拉机 | 山东潍坊鲁中拖拉机有限公司 | 轮式拖拉机 | 鲁中-354 | 35马力≤功率＜40马力；驱动方式：四轮驱动 | 通用类 | 25.7 | 山东 | √
动力机械 | 拖拉机 | 轮式拖拉机（不含皮带传动轮式拖拉机） | 40—45马力四轮驱动拖拉机 | 山东潍坊鲁中拖拉机有限公司 | 轮式拖拉机 | 鲁中-404 | 40马力≤功率＜45马力；驱动方式：四轮驱动 | 通用类 | 29.4 | 山东 | √
动力机械 | 拖拉机 | 轮式拖拉机（不含皮带传动轮式拖拉机） | 45—50马力四轮驱动拖拉机 | 山东潍坊鲁中拖拉机有限公司 | 轮式拖拉机 | 鲁中-454 | 45马力≤功率＜50马力；驱动方式：四轮驱动 | 通用类 | 33.1 | 山东 | √
动力机械 | 拖拉机 | 轮式拖拉机（不含皮带传动轮式拖拉机） | 50—55马力四轮驱动拖拉机 | 山东潍坊鲁中拖拉机有限公司 | 轮式拖拉机 | 鲁中-504 | 50马力≤功率＜55马力；驱动方式：四轮驱动 | 通用类 | 37 | 山东 | √
动力机械 | 拖拉机 | 轮式拖拉机（不含皮带传动轮式拖拉机） | 55—60马力四轮驱动拖拉机 | 山东潍坊鲁中拖拉机有限公司 | 轮式拖拉机 | 鲁中-554 | 55马力≤功率＜60马力；驱动方式：四轮驱动 | 通用类 | 40.5 | 山东 | √
动力机械 | 拖拉机 | 轮式拖拉机（不含皮带传动轮式拖拉机） | 60—65马力四轮驱动拖拉机 | 山东潍坊鲁中拖拉机有限公司 | 轮式拖拉机 | 鲁中-604 | 60马力≤功率＜65马力；驱动方式：四轮驱动 | 通用类 | 44.1 | 山东 | √
动力机械 | 拖拉机 | 轮式拖拉机（不含皮带传动轮式拖拉机） | 65—70马力四轮驱动拖拉机 | 山东潍坊鲁中拖拉机有限公司 | 轮式拖拉机 | 鲁中-654 | 65马力≤功率＜70马力；驱动方式：四轮驱动 | 通用类 | 47.8 | 山东 | √
动力机械 | 拖拉机 | 轮式拖拉机（不含皮带传动轮式拖拉机） | 70—80马力四轮驱动拖拉机 | 山东潍坊鲁中拖拉机有限公司 | 轮式拖拉机 | 鲁中-704 | 70马力≤功率＜75马力；驱动方式：四轮驱动 | 通用类 | 51.5 | 山东 | √
动力机械 | 拖拉机 | 轮式拖拉机（不含皮带传动轮式拖拉机） | 70—80马力四轮驱动拖拉机 | 山东潍坊鲁中拖拉机有限公司 | 轮式拖拉机 | 鲁中-754 | 75马力≤功率＜80马力；驱动方式：四轮驱动 | 通用类 | 55 | 山东 | √
动力机械 | 拖拉机 | 轮式拖拉机（不含皮带传动轮式拖拉机） | 80—85马力四轮驱动拖拉机 | 山东潍坊鲁中拖拉机有限公司 | 轮式拖拉机 | 鲁中-804 | 80马力≤功率＜85马力；驱动方式：四轮驱动 | 通用类 | 59 | 山东 | √
动力机械 | 拖拉机 | 轮式拖拉机（不含皮带传动轮式拖拉机） | 85—90马力四轮驱动拖拉机 | 山东潍坊鲁中拖拉机有限公司 | 轮式拖拉机 | 鲁中-854 | 85马力≤功率＜90马力；驱动方式：四轮驱动 | 通用类 | 62.5 | 山东 | √
动力机械 | 拖拉机 | 轮式拖拉机（不含皮带传动轮式拖拉机） | 90—95马力四轮驱动拖拉机 | 山东潍坊鲁中拖拉机有限公司 | 轮式拖拉机 | 鲁中-904 | 90马力≤功率＜95马力；驱动方式：四轮驱动 | 通用类 | 66.2 | 山东 | √
动力机械 | 拖拉机 | 轮式拖拉机（不含皮带传动轮式拖拉机） | 95—110马力四轮驱动拖拉机 | 山东潍坊鲁中拖拉机有限公司 | 轮式拖拉机 | 鲁中-954 | 95马力≤功率＜110马力；驱动方式：四轮驱动 | 通用类 | 70 | 山东 | √
动力机械 | 拖拉机 | 轮式拖拉机（不含皮带传动轮式拖拉机） | 95—110马力四轮驱动拖拉机 | 山东潍坊鲁中拖拉机有限公司 | 轮式拖拉机 | 鲁中-1004 | 95马力≤功率＜110马力；驱动方式：四轮驱动 | 通用类 | 73.5 | 山东 | √
动力机械 | 拖拉机 | 轮式拖拉机（不含皮带传动轮式拖拉机） | 110—120马力四轮驱动拖拉机 | 山东潍坊鲁中拖拉机有限公司 | 轮式拖拉机 | 鲁中-1104 | 110马力≤功率＜120马力；驱动方式：四轮驱动 | 通用类 | 81 | 山东 | √
动力机械 | 拖拉机 | 轮式拖拉机（不含皮带传动轮式拖拉机） | 120—130马力四轮驱动拖拉机 | 山东潍坊鲁中拖拉机有限公司 | 轮式拖拉机 | 鲁中-1204 | 120马力≤功率＜130马力；驱动方式：四轮驱动 | 通用类 | 88.2 | 山东 | √
动力机械 | 拖拉机 | 轮式拖拉机（不含皮带传动轮式拖拉机） | 130—140马力四轮驱动拖拉机 | 山东潍坊鲁中拖拉机有限公司 | 轮式拖拉机 | 鲁中-1304 | 130马力≤功率＜140马力；驱动方式：四轮驱动 | 通用类 | 95.6 | 山东 | √
动力机械 | 拖拉机 | 轮式拖拉机（不含皮带传动轮式拖拉机） | 140—150马力四轮驱动拖拉机 | 山东潍坊鲁中拖拉机有限公司 | 轮式拖拉机 | 鲁中-1404 | 140马力≤功率＜150马力；驱动方式：四轮驱动 | 通用类 | 103 | 山东 | √
动力机械 | 拖拉机 | 轮式拖拉机（不含皮带传动轮式拖拉机） | 140—150马力四轮驱动拖拉机 | 山东潍坊鲁中拖拉机有限公司 | 轮式拖拉机 | 鲁中-1404-1 | 140马力≤功率＜150马力；驱动方式：四轮驱动 | 通用类 | 103 | 山东 | √
动力机械 | 拖拉机 | 轮式拖拉机（不含皮带传动轮式拖拉机） | 150—160马力四轮驱动拖拉机 | 山东潍坊鲁中拖拉机有限公司 | 轮式拖拉机 | 鲁中-1504 | 150马力≤功率＜160马力；驱动方式：四轮驱动 | 通用类 | 110.3 | 山东 | √
动力机械 | 拖拉机 | 轮式拖拉机（不含皮带传动轮式拖拉机） | 150—160马力四轮驱动拖拉机 | 山东潍坊鲁中拖拉机有限公司 | 轮式拖拉机 | 鲁中-1504-1 | 150马力≤功率＜160马力；驱动方式：四轮驱动 | 通用类 | 110.3 | 山东 | √
动力机械 | 拖拉机 | 轮式拖拉机（不含皮带传动轮式拖拉机） | 160—180马力四轮驱动拖拉机 | 山东潍坊鲁中拖拉机有限公司 | 轮式拖拉机 | 鲁中-1604 | 160马力≤功率＜180马力；驱动方式：四轮驱动 | 通用类 | 117.7 | 山东 | √
动力机械 | 拖拉机 | 轮式拖拉机（不含皮带传动轮式拖拉机） | 180—210马力四轮驱动拖拉机 | 山东潍坊鲁中拖拉机有限公司 | 轮式拖拉机 | 鲁中-1804 | 180马力≤功率＜210马力；驱动方式：四轮驱动 | 通用类 | 132.4 | 山东 | √
动力机械 | 拖拉机 | 轮式拖拉机（不含皮带传动轮式拖拉机） | 40—45马力两轮驱动拖拉机 | 山东潍坊鲁中拖拉机有限公司 | 轮式拖拉机 | 鲁中-400B | 40马力≤功率＜45马力；驱动方式：两轮驱动 | 通用类 | 29.5 | 山东 | √
动力机械 | 拖拉机 | 轮式拖拉机（不含皮带传动轮式拖拉机） | 45—50马力两轮驱动拖拉机 | 山东潍坊鲁中拖拉机有限公司 | 轮式拖拉机 | 鲁中-450B | 45马力≤功率＜50马力；驱动方式：两轮驱动 | 通用类 | 33.1 | 山东 | √
动力机械 | 拖拉机 | 轮式拖拉机（不含皮带传动轮式拖拉机） | 50—55马力两轮驱动拖拉机 | 山东潍坊鲁中拖拉机有限公司 | 轮式拖拉机 | 鲁中-500B | 50马力≤功率＜55马力；驱动方式：两轮驱动 | 通用类 | 36.8 | 山东 | √
动力机械 | 拖拉机 | 轮式拖拉机（不含皮带传动轮式拖拉机） | 40—45马力四轮驱动拖拉机 | 山东潍坊鲁中拖拉机有限公司 | 轮式拖拉机 | 鲁中-404B | 40马力≤功率＜45马力；驱动方式：四轮驱动 | 通用类 | 29.5 | 山东 | √
动力机械 | 拖拉机 | 轮式拖拉机（不含皮带传动轮式拖拉机） | 45—50马力四轮驱动拖拉机 | 山东潍坊鲁中拖拉机有限公司 | 轮式拖拉机 | 鲁中-454B | 45马力≤功率＜50马力；驱动方式：四轮驱动 | 通用类 | 33.1 | 山东 | √
动力机械 | 拖拉机 | 轮式拖拉机（不含皮带传动轮式拖拉机） | 50—55马力四轮驱动拖拉机 | 山东潍坊鲁中拖拉机有限公司 | 轮式拖拉机 | 鲁中-504B | 50马力≤功率＜55马力；驱动方式：四轮驱动 | 通用类 | 36.8 | 山东 | √
动力机械 | 拖拉机 | 轮式拖拉机（不含皮带传动轮式拖拉机） | 40—45马力两轮驱动拖拉机 | 山东潍坊鲁中拖拉机有限公司 | 轮式拖拉机 | 鲁中-400A | 40马力≤功率＜45马力；驱动方式：两轮驱动 | 通用类 | 29.5 | 山东 | √
动力机械 | 拖拉机 | 轮式拖拉机（不含皮带传动轮式拖拉机） | 45—50马力两轮驱动拖拉机 | 山东潍坊鲁中拖拉机有限公司 | 轮式拖拉机 | 鲁中-450A | 45马力≤功率＜50马力；驱动方式：两轮驱动 | 通用类 | 34 | 山东 | √
动力机械 | 拖拉机 | 轮式拖拉机（不含皮带传动轮式拖拉机） | 50—55马力两轮驱动拖拉机 | 山东潍坊鲁中拖拉机有限公司 | 轮式拖拉机 | 鲁中-500A | 50马力≤功率＜55马力；驱动方式：两轮驱动 | 通用类 | 36.8 | 山东 | √
动力机械 | 拖拉机 | 轮式拖拉机（不含皮带传动轮式拖拉机） | 55—60马力两轮驱动拖拉机 | 山东潍坊鲁中拖拉机有限公司 | 轮式拖拉机 | 鲁中-550A | 55马力≤功率＜60马力；驱动方式：两轮驱动 | 通用类 | 40.5 | 山东 | √
动力机械 | 拖拉机 | 轮式拖拉机（不含皮带传动轮式拖拉机） | 60—65马力两轮驱动拖拉机 | 山东潍坊鲁中拖拉机有限公司 | 轮式拖拉机 | 鲁中-600A | 60马力≤功率＜65马力；驱动方式：两轮驱动 | 通用类 | 44.1 | 山东 | √
动力机械 | 拖拉机 | 轮式拖拉机（不含皮带传动轮式拖拉机） | 65—70马力两轮驱动拖拉机 | 山东潍坊鲁中拖拉机有限公司 | 轮式拖拉机 | 鲁中-650A | 65马力≤功率＜70马力；驱动方式：两轮驱动 | 通用类 | 47.8 | 山东 | √
动力机械 | 拖拉机 | 轮式拖拉机（不含皮带传动轮式拖拉机） | 40—45马力四轮驱动拖拉机 | 山东潍坊鲁中拖拉机有限公司 | 轮式拖拉机 | 鲁中-404A | 40马力≤功率＜45马力；驱动方式：四轮驱动 | 通用类 | 29.5 | 山东 | √
动力机械 | 拖拉机 | 轮式拖拉机（不含皮带传动轮式拖拉机） | 45—50马力四轮驱动拖拉机 | 山东潍坊鲁中拖拉机有限公司 | 轮式拖拉机 | 鲁中-454A | 45马力≤功率＜50马力；驱动方式：四轮驱动 | 通用类 | 34 | 山东 | √
动力机械 | 拖拉机 | 轮式拖拉机（不含皮带传动轮式拖拉机） | 50—55马力四轮驱动拖拉机 | 山东潍坊鲁中拖拉机有限公司 | 轮式拖拉机 | 鲁中-504A | 50马力≤功率＜55马力；驱动方式：四轮驱动 | 通用类 | 36.8 | 山东 | √
动力机械 | 拖拉机 | 轮式拖拉机（不含皮带传动轮式拖拉机） | 55—60马力四轮驱动拖拉机 | 山东潍坊鲁中拖拉机有限公司 | 轮式拖拉机 | 鲁中-554A | 55马力≤功率＜60马力；驱动方式：四轮驱动 | 通用类 | 40.5 | 山东 | √
动力机械 | 拖拉机 | 轮式拖拉机（不含皮带传动轮式拖拉机） | 60—65马力四轮驱动拖拉机 | 山东潍坊鲁中拖拉机有限公司 | 轮式拖拉机 | 鲁中-604A | 60马力≤功率＜65马力；驱动方式：四轮驱动 | 通用类 | 44.1 | 山东 | √
动力机械 | 拖拉机 | 轮式拖拉机（不含皮带传动轮式拖拉机） | 65—70马力四轮驱动拖拉机 | 山东潍坊鲁中拖拉机有限公司 | 轮式拖拉机 | 鲁中-654A | 65马力≤功率＜70马力；驱动方式：四轮驱动 | 通用类 | 47.8 | 山东 | √
动力机械 | 拖拉机 | 轮式拖拉机（不含皮带传动轮式拖拉机） | 70—80马力四轮驱动拖拉机 | 山东潍坊鲁中拖拉机有限公司 | 轮式拖拉机 | 鲁中-754A | 75马力≤功率＜80马力；驱动方式：四轮驱动 | 通用类 | 55 | 山东 | √
收获后处理机械 | 干燥机械 | 粮食烘干机 | 批处理量10—20t循环式粮食烘干机 | 合肥三伍机械有限公司 | 批式循环谷物干燥机 | 5HXG-10.0 | 批处理量10t,循环式 | 通用类 | 10.85 | 安徽省 | √
收获后处理机械 | 干燥机械 | 粮食烘干机 | 批处理量10—20t循环式粮食烘干机 | 合肥三伍机械有限公司 | 批式循环谷物干燥机 | 5HXG-15.0 | 批处理量15t，循环式 | 通用类 | 12.35 | 安徽省 | √
收获后处理机械 | 干燥机械 | 粮食烘干机 | 批处理量20—30t循环式粮食烘干机 | 合肥三伍机械有限公司 | 批式循环谷物干燥机 | 5HXG-20.0 | 批处理量20t，循环式 | 通用类 | 13.35 | 安徽省 | √
收获后处理机械 | 干燥机械 | 粮食烘干机 | 批处理量30t及以上循环式粮食烘干机 | 合肥三伍机械有限公司 | 批式循环谷物干燥机 | 5HXG-30.0 | 批处理量30t，循环式 | 通用类 | 15.75 | 安徽省 | √
收获机械 | 饲料作物收获机械 | 捡拾 压捆机 | 1.7-2.2m 捡拾压捆机 | 山东康明斯农业机械有限公司 | 方草捆 打捆机 | 9YFQ -1.7 | 作业方式：牵引式；草捆形状：方捆；捡拾器宽度：1700mm；打捆活塞速度：100行程/min；打结器类型：D型；工作状态外形尺寸（长×宽×高）：5200mm×2400mm×1700mm；配套动力:≥37KW | 通用类 |  | 山东省 | √
收获机械 | 饲料作物收获机械 | 捡拾 压捆机 | 1.7-2.2m 捡拾压捆机 | 山东康明斯农业机械有限公司 | 方草捆 打捆机 | 9YFQ -1.9 | 作业方式：牵引式；草捆形状：方捆；捡拾器宽度：1928mm；打捆活塞速度：100行程/min；打结器类型：D型；工作状态外形尺寸（长×宽×高）：5200mm×2600mm×1700mm；配套动力:≥26KW | 通用类 |  | 山东省 | √
收获机械 | 饲料作物收获机械 | 捡拾 压捆机 | 2.2m及以上 捡拾压捆机 | 山东康明斯农业机械有限公司 | 方草捆 打捆机 | 9YFQ -2.2 | 作业方式：牵引式；草捆形状：方捆；捡拾器宽度：2200mm；打捆活塞速度：100行程/min；打结器类型：D型；工作状态外形尺寸（长×宽×高）：5200mm×2900mmx1700mm；配套动力:≥37KW | 通用类 |  | 山东省 | √
种植施肥机械 | 播种机械 | 免耕播种机 | 4—5行牵引式免耕穴播机 | 瓦房店明运农机装备有限公司 | 免耕牵引式指夹精量播种机 | 2BMZ-4 | （免耕）精量排种器；播种行数4行；牵引式 | 通用 |  | 辽宁 | √
耕整地机械 | 耕地机械 | 深松机 | 4—5铲深松机 | 瓦房店明运农机装备有限公司 | 深松机 | 1S-220 | 深松部件4个 | 通用 |  | 辽宁 | √
种植施肥机械 | 播种机械 | 穴播机 | 精量6—10行穴播机 | 瓦房店明运农机装备有限公司 | 指夹式播种机 | 2BZ-6 | （指夹)精量排种器；播种行数6行 | 通用 |  | 辽宁 | √
动力机械 | 拖拉机 | 轮式拖拉机（不含皮带传动轮式拖拉机） | 45—50马力两轮驱动拖拉机 | 山东山拖凯泰农业装备有限公司 | 轮式拖拉机 | 山拖450A | 45马力≤功率＜50马力；驱动方式：两轮驱动 | 通用类 | 33.1 | 山东省 | √
动力机械 | 拖拉机 | 轮式拖拉机（不含皮带传动轮式拖拉机） | 45—50马力四轮驱动拖拉机 | 山东山拖凯泰农业装备有限公司 | 轮式拖拉机 | 山拖454A | 45马力≤功率＜50马力；驱动方式：四轮驱动 | 通用类 | 33.1 | 山东省 | √
动力机械 | 拖拉机 | 轮式拖拉机（不含皮带传动轮式拖拉机） | 45—50马力两轮驱动拖拉机 | 山东山拖凯泰农业装备有限公司 | 轮式拖拉机 | 山拖450B | 45马力≤功率＜50马力；驱动方式：两轮驱动 | 通用类 | 33.1 | 山东省 | √
动力机械 | 拖拉机 | 轮式拖拉机（不含皮带传动轮式拖拉机） | 45—50马力四轮驱动拖拉机 | 山东山拖凯泰农业装备有限公司 | 轮式拖拉机 | 山拖454B | 45马力≤功率＜50马力；驱动方式：四轮驱动 | 通用类 | 33.1 | 山东省 | √
动力机械 | 拖拉机 | 轮式拖拉机（不含皮带传动轮式拖拉机） | 55—60马力两轮驱动拖拉机 | 山东山拖凯泰农业装备有限公司 | 轮式拖拉机 | 山拖550D | 55马力≤功率＜60马力；驱动方式：两轮驱动 | 通用类 | 40.43 | 山东省 | √
动力机械 | 拖拉机 | 轮式拖拉机（不含皮带传动轮式拖拉机） | 55—60马力四轮驱动拖拉机 | 山东山拖凯泰农业装备有限公司 | 轮式拖拉机 | 山拖554D | 55马力≤功率＜60马力；驱动方式：四轮驱动 | 通用类 | 40.43 | 山东省 | √
动力机械 | 拖拉机 | 轮式拖拉机（不含皮带传动轮式拖拉机） | 60—65马力两轮驱动拖拉机 | 山东山拖凯泰农业装备有限公司 | 轮式拖拉机 | 山拖600D | 60马力≤功率＜65马力；驱动方式：两轮驱动 | 通用类 | 44.1 | 山东省 | √
动力机械 | 拖拉机 | 轮式拖拉机（不含皮带传动轮式拖拉机） | 60—65马力四轮驱动拖拉机 | 山东山拖凯泰农业装备有限公司 | 轮式拖拉机 | 山拖604D | 60马力≤功率＜65马力；驱动方式：四轮驱动 | 通用类 | 44.1 | 山东省 | √
动力机械 | 拖拉机 | 轮式拖拉机（不含皮带传动轮式拖拉机） | 70—85马力两轮驱动拖拉机 | 山东山拖凯泰农业装备有限公司 | 轮式拖拉机 | 山拖700 | 70马力≤功率＜85马力；驱动方式：两轮驱动 | 通用类 | 51.5 | 山东省 | √
动力机械 | 拖拉机 | 轮式拖拉机（不含皮带传动轮式拖拉机） | 70—80马力四轮驱动拖拉机 | 山东山拖凯泰农业装备有限公司 | 轮式拖拉机 | 山拖704 | 70马力≤功率＜80马力；驱动方式：四轮驱动 | 通用类 | 51.5 | 山东省 | √
动力机械 | 拖拉机 | 轮式拖拉机（不含皮带传动轮式拖拉机） | 80—85马力四轮驱动拖拉机 | 山东山拖凯泰农业装备有限公司 | 轮式拖拉机 | 山拖804G | 80马力≤功率＜85马力；驱动方式：四轮驱动 | 通用类 | 60 | 山东省 | √
动力机械 | 拖拉机 | 轮式拖拉机（不含皮带传动轮式拖拉机） | 85马力及以上两轮驱动拖拉机 | 山东山拖凯泰农业装备有限公司 | 轮式拖拉机 | 山拖1000 | 85马力及以上两轮驱动拖拉机 | 通用类 | 73.5 | 山东省 | √
动力机械 | 拖拉机 | 轮式拖拉机（不含皮带传动轮式拖拉机） | 95—110马力四轮驱动拖拉机 | 山东山拖凯泰农业装备有限公司 | 轮式拖拉机 | 山拖1004 | 95马力≤功率＜110马力；驱动方式：四轮驱动 | 通用类 | 73.5 | 山东省 | √
动力机械 | 拖拉机 | 轮式拖拉机（不含皮带传动轮式拖拉机） | 120—130马力四轮驱动拖拉机 | 山东山拖凯泰农业装备有限公司 | 轮式拖拉机 | 山拖1204 | 120马力≤功率＜130马力；驱动方式：四轮驱动 | 通用类 | 88.2 | 山东省 | √
动力机械 | 拖拉机 | 轮式拖拉机（不含皮带传动轮式拖拉机） | 130—140马力四轮驱动拖拉机 | 山东山拖凯泰农业装备有限公司 | 轮式拖拉机 | 山拖1304 | 130马力≤功率＜140马力；驱动方式：四轮驱动 | 通用类 | 97.5 | 山东省 | √
动力机械 | 拖拉机 | 轮式拖拉机（不含皮带传动轮式拖拉机） | 140—150马力四轮驱动拖拉机 | 山东山拖凯泰农业装备有限公司 | 轮式拖拉机 | 山拖1404 | 140马力≤功率＜150马力；驱动方式：四轮驱动 | 通用类 | 103 | 山东省 | √
收获机械 | 谷物收获机械 | 自走履带式谷物联合收割机（全喂入） | 1.5—2.1kg/s自走履带式谷物联合收割机（全喂入）；包含2.1—3kg/s自走履带式水稻联合收割机（全喂入） | 益阳资江联合收割机开发有限公司 | 全喂入联合收割机 | 4LZ-1.5A | 喂入量：1.5kg/s；自走履带式；喂入方式：全喂入；检验报告试验条件（作物品种）：小麦、水稻； | 通用类 | 21.88 | 湖南 | √
设施农业设备 | 日光温室设施设备 | 卷帘机 | 卷帘机 | 凤翔县郭店新民金属工艺厂 | 卷帘机 | 13JL2.2 | 上拉式卷帘机 配套动力：1.5kw 额定输出扭矩：2200N*m 最大卷轴长度：100m | 非通用类 | 1.5 | 陕西 | √
畜牧水产养殖机械 | 饲料（草）加工机械设备 | 铡草机 | 1-3t/h铡草机 | 凤翔县郭店新民金属工艺厂 | 铡草机 | 9ZP-1.2 | 盘式铡草机 配套动力：3kw. 生产率：≥1.2t/h(干贮)，≥2.8t/h(青贮) 动刀片：2个，定刀片：1个 设计切草长度：15mm，35mm | 非通用类 | 3 | 陕西 | √
收获后处理机械 | 清选机械 | 粮食清选机 | 300单元及以上CCD图像传感器大米色选机 | 安徽唯嵩光电科技有限公司 | 大米色选机 | 6SXM-320(CCD) | 外形尺寸(长×宽×高)(mm):2025×1590×1840,整机质量:1200Kg,执行单元数:320个,执行单元单位处理量:≥30Kg/h(单个),光电探测方式:黑白线阵CCD,额定功率:2.8kW,气源压力:0.4-0.8MPa | 非通用类 | 2.8 | 安徽 | √
收获后处理机械 | 清选机械 | 粮食清选机 | 300单元及以上CCD图像传感器大米色选机 | 安徽唯嵩光电科技有限公司 | 大米色选机 | 6SXM-384(CCD) | 外形尺寸(长×宽×高)(mm):2325×1590×1840,整机质量:1400Kg,执行单元数:384个,执行单元单位处理量:≥30Kg/h(单个),光电探测方式:黑白线阵CCD,额定功率:3.1kW,气源压力:0.4-0.8MPa | 非通用类 | 3.1 | 安徽 | √
收获后处理机械 | 清选机械 | 粮食清选机 | 300单元及以上CCD图像传感器大米色选机 | 安徽唯嵩光电科技有限公司 | 大米色选机 | 6SXM-448(CCD) | 外形尺寸(长×宽×高)(mm):2625×1590×1840,整机质量:1600Kg,执行单元数:448个,执行单元单位处理量:≥30Kg/h(单个),光电探测方式:黑白线阵CCD,额定功率:3.4kW,气源压力:0.4-0.8MPa | 非通用类 | 3.4 | 安徽 | √
收获后处理机械 | 清选机械 | 粮食清选机 | 300单元及以上CCD图像传感器大米色选机 | 安徽唯嵩光电科技有限公司 | 大米色选机 | 6SXM-512(CCD) | 外形尺寸(长×宽×高)(mm):2925×1590×1840,整机质量:1800Kg,执行单元数:512个,执行单元单位处理量:≥30Kg/h(单个),光电探测方式:黑白线阵CCD,额定功率:4.0kW,气源压力:0.4-0.8MPa | 非通用类 | 4 | 安徽 | √
收获后处理机械 | 清选机械 | 粮食清选机 | 300单元以下CCD图像传感器大米色选机 | 安徽唯嵩光电科技有限公司 | 大米色选机 | 6SXM-64(CCD) | 外形尺寸(长×宽×高)(mm):825×1590×1840,整机质量;500Kg,执行单元数:64个,执行单元单位处理量:≥30Kg/h(单个),光电探测方式:黑白线阵CCD,额定功率:1.5kW,气源压力:0.4-0.8MPa | 非通用类 | 1.5 | 安徽 | √
收获后处理机械 | 清选机械 | 粮食清选机 | 300单元及以上CCD图像传感器大米色选机 | 安徽唯嵩光电科技有限公司 | 大米色选机 | 6SXM-640(CCD) | 外形尺寸(长×宽×高)(mm):3525×1590×1840,整机质量:2100Kg,执行单元数:640个,执行单元单位处理量:≥30Kg/h(单个),光电探测方式:黑白线阵CCD,额定功率:4.5kW,气源压力:0.4-0.8MPa | 非通用类 | 4.5 | 安徽 | √
耕整地机械 | 耕地机械 | 微耕机 | 功率4KW及以上微耕机 | 重庆博阔机械制造有限公司 | 微耕机 | 1WG4.0-95FQ-ZC | 配套动力:170F汽油机,额定功率:4.0（KW）,传动方式:齿轮传动,旋耕刀型号:二型旱地耕刀,刀辊总安装刀数:24,行走轮形式:胶轮,离合方式:摩擦片式,扶手是否可调:是,耕宽:95cm,耕深:≥10cm. | 非通用类 | 4 | 重庆 | √
种植施肥机械 | 栽植机械 | 水稻插秧机 | 6行及以上手扶步进式水稻插秧机 | 南通富来威农业装备有限公司 | 机动插秧机 | 2ZF-6AK | 手扶步进式，6行 | 通用类 | 3.3 | 江苏 | √
种植施肥机械 | 播种机械 | 根茎类种子播种机 | 2-3行根茎类种子播种机 | 玉田县万佳农机有限公司 | 马铃薯种植机 | 2CM-2 | 外形尺寸:2020mmx1310mmx1630mm.工作行数:2行.结构质量:340kg.联接方式:悬挂式.行距:20cm-28cm.工作幅宽:90cm-110cm.排种器型式:勺轮式，数量:2个.排肥器型式:槽轮式,数量:4个.传动机构型式:万向节传动.地轮型式:橡胶轮.直径:70cm.开沟器型式:铧式.配套拖拉机动力:18kw～37kw. | 通用类 |  | 河北省 | √
收获机械 | 根茎作物收获机械 | 薯类收获机 | 0.7-1M分段式薯类收获机 | 玉田县万佳农机有限公司 | 马铃薯收获机 | 4U-93 | 配套动力:≥14.7kW.结构型式:悬挂式.作业幅宽:930mm.外形尺寸:1750mmx1150mmx930mm.结构质量:250kg.运输间隙≥300mm.挖掘铲型式:平铲式.挖掘深度:200mm～300mm.运输装置型式:链钯式.清选分离装置型式:振动筛.作业小时生产率:0.13hm2/h~0.23hm2/h | 通用类 |  | 河北省 | √
收获机械 | 根茎作物收获机械 | 薯类收获机 | 1.5M及以上分段式薯类收获机 | 玉田县万佳农机有限公司 | 马铃薯收获机 | 4U-170 | 配套动力:73.5kw.结构型式:悬挂式.作业幅宽:1710mm.清选分离装置型式:振动筛式.外形尺寸:2450mmx1910mmx1110mm.运输间隙:325mm.结构质量:660kg.挖掘铲型式:平铲式.输送装置型式:链耙式 | 通用类 |  | 河北省 | √
耕整地机械 | 耕地机械 | 翻转犁 | 单体幅宽35cm以下，3-4铧翻转犁 | 甘肃洮河拖拉机制造有限公司 | 铧式翻转犁 | 1LF-325 | 单体幅宽：25cm，犁体个数：3×2个，结构型式：垂直翻转式，外形尺寸（长×宽×高）：1800×1000×1030（mm），结构质量：180kg，配套动力：29.4～37（kw），翻转机构型式：手动，最大耕深：22cm | 非通用类 | 0 | 甘肃 | √
耕整地机械 | 耕地机械 | 联合整地机 | 2-2.5m双轴联合整地机 | 甘肃洮河拖拉机制造有限公司 | 深松整地联合作业机 | 1SZL-200 | 作业幅宽：2m，双轴，配套动力：51.5～58.8(kw)，深松铲结构型式：凿形深松铲，深松铲数量：4，外形尺寸（长×宽×高）：1700×2280×1070(mm)，结构质量：610kg，铲间距：35cm，传动机构形式：中间齿轮传动，整地机构结构形式：卧式旋耕，整地机构旋刀形式：IT245，整地机构旋刀数量：60个，耕深（深松）：30～40(cm)，耕深（整地）：8～16(cm)，作业速度：＞5km/h，作业小时生产率：0.4～0.7(hm2/h) | 非通用类 | 0 | 甘肃 | √
耕整地机械 | 耕地机械 | 联合整地机 | 2.5-3m双轴联合整地机 | 甘肃洮河拖拉机制造有限公司 | 深松整地联合作业机 | 1SZL-250 | 作业幅宽：2.5m，双轴，深松铲结构型式：凿形深松铲，深松铲数量：6，配套动力：66～73(kW)，外形尺寸（长×宽×高）：1600×2560×1400(mm)，结构质量：760kg，铲间距：46cm，传动机构形式：中间齿轮传动，整地机构结构形式：卧式旋耕，整地机构旋刀形式：IT245，整地机构旋刀数量：62个，耕深（整地）：8～16(cm)，耕深（深松） ：30～40 (cm)，作业速度：＞5(km/h)，作业小时生产率：0.8～1.2(hm2/h) | 非通用类 | 0 | 甘肃 | √
种植施肥机械 | 播种机械 | 根茎类种子播种机 | 1行根茎类种子播种机 | 甘肃洮河拖拉机制造有限公司 | 马铃薯分层施肥种植机 | 2CMF-1 | 播种行数1行，配套动力：7.4～11 .03(kW)微耕机或手扶拖拉机，外形尺寸（长×宽×高）：1080×580×880(mm)，整机质量：63kg，播种深度 ：10～15(cm)(可调)，行距：50cm，株距：30cm，排种器型式：提升杯，传动型式：链条传动，开沟器型式：锄铲式，运输间隙：100mm，覆土形式：覆土铲式，作业效率：0.06hm2/h | 非通用类 | 0 | 甘肃 | √
种植施肥机械 | 播种机械 | 穴播机 | 普通2-3行穴播机 | 甘肃洮河拖拉机制造有限公司 | 机引穴播机 | 2BT-2 | 普通排种器，播种行数：2行，成穴器型式：鸭嘴式，成穴器数量：4～14，外形尺寸（长×宽×高）：1070×540×540（mm），结构质量：21kg，行距：42cm，工作幅宽：42cm，穴距：12.1～42.5(cm)，作业速度：≤1.8km/h，种子箱容积：2×3.4(L)，穴播器滚筒直径：∅440mm，配套动力：14.7～29.4（kw） | 通用类 | 0 | 甘肃 | √
种植施肥机械 | 播种机械 | 穴播机 | 普通2-3行穴播机 | 甘肃洮河拖拉机制造有限公司 | 机引穴播机 | 2BT-3 | 普通排种器，播种行数：3行，成穴器型式：鸭嘴式，成穴器数量：4～14，外形尺寸（长×宽×高）：1070×1070×540（mm），结构质量：33kg，行距：33～44(cm)，工作幅宽：66～88(cm)，穴距：12.1～42.5(cm)，作业速度：≤1.8km/h，种子箱容积：3×3.4(L)，穴播器滚筒直径：∅440mm，配套动力：14.7～29.4（kw） | 通用类 | 0 | 甘肃 | √
种植施肥机械 | 播种机械 | 穴播机 | 精量2-3行穴播机 | 甘肃洮河拖拉机制造有限公司 | 电动精量穴播机 | 2BT-2 | 精量排种器，播种行数：2行，排种器型式：窝眼，排种器数量：4～14，外形尺寸（长×宽×高）：1450×560×850（mm），结构质量：59kg，行距：15～40(cm)，工作幅宽：15～40cm，穴距：12～30(cm)，速度范围：1.8～3.6（km/h），种子箱容积：3.4L，穴播器滚筒直径：∅440mm，配套动力型式：直流电机驱动，直流电机功率：350w，蓄电池数量：2个 | 通用类 | 0.35 | 甘肃 | √
种植施肥机械 | 播种机械 | 穴播机 | 精量2-3行穴播机 | 甘肃洮河拖拉机制造有限公司 | 电动精量穴播机 | 2BT-3 | 精量排种器，播种行数：3行，成穴器型式：鸭嘴式，成穴器数量：4～14，外形尺寸（长×宽×高）：1900×1220×720（mm），结构质量：66kg，行距：15～40(cm)，工作幅宽：80cm，穴距：12.1～42.5(cm)，作业速度：≤1.8km/h，种子箱容积：3×3.4(L)，穴播器滚筒直径：∅440mm，配套动力型式：直流电机驱动，直流电机功率：350w，蓄电池数量：2个 | 通用类 | 0.35 | 甘肃 | √
种植施肥机械 | 播种机械 | 穴播机 | 普通6行及以上穴播机 | 甘肃洮河拖拉机制造有限公司 | 旋耕覆膜覆土播种机 | 2MBXF-1/8 | 普通排种器，播种行数：8行，排种器型式：鸭嘴式穴播器，排种器数量：8×12 (个)，配套动力：22.1～29.4(kW)四轮拖拉机，作业幅宽：1200mm，外形尺寸（长×宽×高）：1550×1800×950(mm)，整机质量：368kg，播种深度：40～60(mm)，行距：15mm，挂接型式：三点悬挂，传动方式：齿轮链条式，作业效率：0.3hm2/h，穴距：13±1（mm），覆土厚度：10mm，穴播粒数：8～12(粒) | 通用类 | 0 | 甘肃 | √
种植施肥机械 | 地膜机械 | 地膜覆盖机 | 作业幅宽在120cm及以上的普通地膜覆盖机 | 甘肃洮河拖拉机制造有限公司 | 机引起垄铺膜机 | 1MLQ-40/70A | 机引式，作业幅宽：120cm，配套动力：6.3～11.3(kW)手扶拖拉机或微耕机，外形尺寸（长×宽×高）：1350×1550×800(mm)，结构质量：60kg，挂接形式：牵引框直联，作业速度：2.8～5.0(km/h)，地膜宽度：1200mm，开沟铲类型：锄铲式，排肥器类型：外槽轮，垄宽：大垄700mm、小垄400 mm，垄高：大垄100mm、小垄150 mm | 非通用类 | 0 | 甘肃 | √
种植施肥机械 | 地膜机械 | 地膜覆盖机 | 作业幅宽在120cm及以上的普通地膜覆盖机 | 甘肃洮河拖拉机制造有限公司 | 机引起垄铺膜机 | 1MLQ-40/70B | 机引式，作业幅宽：120cm，配套动力：14.7kW轮式拖拉机，外形尺寸（长×宽×高）：1050×1550×850(mm），结构质量：53kg，挂接形式：三点悬挂，作业速度：2.8～5.0(km/h)，地膜宽度：1200mm，开沟铲类型：锄铲式，排肥器类型：外槽轮，垄宽：大垄700mm、小垄400mm，垄高：大垄100 mm、小垄150 mm | 非通用类 | 0 | 甘肃 | √
种植施肥机械 | 地膜机械 | 地膜覆盖机 | 带旋耕作业的起垄地膜覆盖机 | 甘肃洮河拖拉机制造有限公司 | 旋耕灭茬起垄施肥喷药铺膜机 | 1GZMSPM-40/70D3V2 | 带旋耕、开沟、起垄、整形、铺膜、覆土、施肥、喷药等复式作业功能；起垄高度：小垄高：15±3(cm)，大垄高：10±3 (cm)；作业幅宽：110cm；配套动力：14.7～29.4(kW)；外形尺寸（长×宽×高）：1923×1538×1114 (mm)，结构质量：265kg；动力输出轴转速：540r/min；牵引方式：三点悬挂牵引；作业速度：2.8～5.0 (km/h)；生产率：0.28～0.40(hm2/h)；旋耕刀型号 ：MⅡ240；刀棍总安装刀数：40个；覆土宽度：80～100 (mm)；覆土厚度 ：40mm；肥料箱容积：30L；药箱容积：25L | 非通用类 | 0 | 甘肃 | √
种植施肥机械 | 地膜机械 | 地膜覆盖机 | 带旋耕作业的起垄地膜覆盖机 | 甘肃洮河拖拉机制造有限公司 | 起垄铺膜机 | 1MLQ-40/70 | 带旋耕、开沟、起垄、整形、铺膜、覆土等复式作业功能，起垄高度：小垄高：15±3(cm)，大垄高：10±3 (cm)，作业幅宽：110cm，配套动力：15～22 kW轮式拖拉机，外形尺寸（长×宽×高）：1780×1500×1020(mm)，结构质量：195kg，与拖拉机联接方式：三点悬挂，传动机构形式：链传动，生产率：0.38～0.55(hm2/h)，旋耕深度：≥8cm，旋耕刀型号：T225，刀棍总安装刀数：25，覆土宽度：80～100(mm)，覆土厚度：40mm | 非通用类 | 0 | 甘肃 | √
种植施肥机械 | 地膜机械 | 地膜覆盖机 | 带旋耕作业的起垄地膜覆盖机 | 甘肃洮河拖拉机制造有限公司 | 起垄施肥铺膜机 | 1QSM-40/70 | 带旋耕、开沟、起垄、整形、铺膜、覆土、施肥等复式作业功能，起垄高度：小垄高：15±3(cm)，大垄高：10±3 (cm)，作业幅宽：110cm，配套动力：15～22(kW)，外形尺寸（长×宽×高）：1290×1500×1100(mm)，结构质量：225kg，起垄部件型式：旋耕起垄，覆土宽度：45mm，覆土厚度：40mm，排肥器型式：外槽轮式，施肥行数：2行，开沟器型式：旋耕，传动机构形式：链条传动，作业速度：3.6～5.0 (km/h)，运输间隙：300mm，生产率：0.38～0.55hm2/h，牵引方式：三点悬挂 | 非通用类 | 0 | 甘肃 | √
收获机械 | 根茎作物收获机械 | 薯类收获机 | 0.7m以下分段式薯类收获机 | 甘肃洮河拖拉机制造有限公司 | 马铃薯挖掘机 | 4U-400 | 分段收获，作业幅宽:0.4m，配套动力：7.4～11(kW)手扶拖拉机，结构形式：振动筛式，外形尺寸（长×宽×高）：780×710×700(mm)，结构质量：52kg，运输间隙：90mm，作业小时生产率：0.06hm2/h，挖掘铲型式：整体铲尖式，挖掘深度：100～150(mm)，挖掘行数：1行，挖净率：95≥％，铲刃入土深度 ：20cm | 非通用类 | 0 | 甘肃 | √
耕整地机械 | 耕地机械 | 旋耕机 | 单轴1000-1500mm旋耕机 | 甘肃洮河拖拉机制造有限公司 | 旋耕机 | 1GS11L-100 | 单轴，耕幅：1000mm，配套动力：8.8-11（kw），外形尺寸（长×宽×高）：1620×1100×1010(mm)，结构质量：115kg，耕深≥8cm，传动方式：链条传动，与拖拉机联接方式：直接连接，刀辊总安装刀数：24把，旋耕刀型号：ⅡS195 | 通用类 | 0 | 甘肃 | √
耕整地机械 | 耕地机械 | 旋耕机 | 单轴1000-1500mm旋耕机 | 甘肃洮河拖拉机制造有限公司 | 旋耕机 | 1GQN-125 | 单轴；耕幅：1250mm；配套动力：13.2-14.7（kw）；外形尺寸（长×宽×高）：860×1400×960(mm)；结构质量：177kg；耕深≥12cm；传动方式：中间传动；与拖拉机联接方式：三点悬挂；刀辊总安装刀数：26把；旋耕刀型号：ⅠT225 | 通用类 | 0 | 甘肃 | √
耕整地机械 | 耕地机械 | 旋耕机 | 单轴1500-2000mm旋耕机 | 甘肃洮河拖拉机制造有限公司 | 旋耕机 | 1GQN-150 | 单轴，耕幅：1500mm，配套动力：18.4-22（kw），外形尺寸（长×宽×高）：880×1610×930(mm)，结构质量：230kg，耕深≥12cm，传动方式：中间传动，与拖拉机联接方式：三点悬挂，刀辊总安装刀数：32把，旋耕刀型号：ⅠT225 | 通用类 | 0 | 甘肃 | √
耕整地机械 | 耕地机械 | 旋耕机 | 单轴1000-1500mm旋耕机 | 甘肃洮河拖拉机制造有限公司 | 旋耕机 | 1GS11L-110 | 单轴，耕幅：1100mm，配套动力：8.4-11.03（kw），外形尺寸（长×宽×高）：1550×1140×760(mm)（带尾轮）/960×1140×650(mm)（不带尾轮），结构质量：102kg，耕深：8～18（cm），传动方式：侧边链条传动（动力输入为中间传动），与拖拉机联接方式：直联式，刀辊总安装刀数：28把，旋耕刀型号：ⅠT195 | 通用类 | 0 | 甘肃 | √
种植施肥机械 | 栽植机械 | 水稻插秧机 | 6—7行四轮乘坐式水稻插秧机 | 常州亚美柯机械设备有限公司 | 钵苗乘坐式高速插秧机 | 2ZB-6AK(RXA-60TK) | 整机结构型式：钵苗乘坐式六行，外形尺寸（长×宽×高）：3250×2105×2150mm（运输）/3250×2730×2150mm（作业）、结构质量：726kg、工作行数：6行、行距：330/270mm（宽窄行）、穴距（mm）：124、130、132、138、141、145、147、155、157、165、168、179、207、219、234、249、265、282，插秧机构型式：回转滑道式。 | 通用类 | 6.6 | 江苏省 | √
种植施肥机械 | 栽植机械 | 水稻插秧机 | 4行手扶步进式水稻插秧机 | 东风井关农业机械有限公司 | 手扶式插秧机 | 2ZS-4B(PC4) | 手扶步进式,4行,外形尺寸：(长x宽x高）2180x1500x930mm,整机质量：155Kg,功率：2.9KW | 通用类 | 2.9 | 湖北省 | √
收获机械 | 谷物收获机械 | 自走履带式谷物联合收割机（全喂入） | 3—4kg/s自走履带式谷物联合收割机（全喂入）；包含4kg/s及以上自走履带式水稻联合收割机（全喂入） | 东风井关农业机械有限公司 | 全喂入自走式稻麦联合收割机 | 4LZ-3.0B(ENC888G) | 结构形式：全喂入履带自走式,全喂入喂入量：3.0kg/s,外形尺寸（mm)：4900*2350*2830,整机使用质量：3150kg,割台宽度：2000mm,履带规格：90mm*50节*450mm,发动机型号：4G33TC,配套功率：65KW,制造商：常柴股份有限公司,作业效率小时生产率0.21-0.50hm²/h | 通用类 | 65 | 湖北省 | √
收获后处理机械 | 干燥机械 | 粮食烘干机 | 批处理量10—20t循环式粮食烘干机 | 东风井关农业机械有限公司 | 批式循环谷物干燥机 | 5HP-15 | 结构形式：批示循环,批量处理量：15T,整机质量：3625kg（不含热源部分）,外形尺寸：2640*3860*10333mm,处理量：水稻980kg/h,小麦1200kg/h,燃烧机型式：热交换器热风炉,点火方式：人工,燃料：在生物质、煤；电机总功率：9.77kw | 通用类 |  | 湖北省 | √
收获后处理机械 | 干燥机械 | 粮食烘干机 | 批处理量20—30t循环式粮食烘干机 | 杞县五丰粮食机械有限公司 | 粮食烘干机 | 5XH-20 | 型号规格为5XH-20,结构型式为批式循环,外形尺寸(长*宽*高)2300mm*2580mm*10455mm,结构质量为7900Kg(含热风炉),批次处理量为20t,装机容量为37.3m³，干燥段数量/高度为1个/1240mm,热风机电机功率为7.5kW,热风炉电机功率为2.2kW,燃料为煤,电机总功率为9.97kW,干燥能力≥18t·%/h. | 通用类 | 9.97 | 河南 | √
种植施肥机械 | 播种机械 | 免耕播种机 | 12-18行免耕条播机 | 山东奥龙农业机械制造有限公司 | 免耕施肥播种机 | 2BMF-16/8 | 外形尺寸：1570×2400×1150mm；结构质量：630kg；行距：12+15cm；工作行数：16行；工作幅宽：2160mm；排种器型式/数量：外槽轮/8个（每个排种器播种2行）；排肥器型式/数量：外槽轮/8个；传动机构型式：中间齿轮、侧边链条；开沟器型式/数量：锄铲式+苗带旋耕/8个；地轮型式/直径：无胎胶轮/Φ38cm；肥料箱容积：105L；种子箱容积：95L；防堵工作部件形式：半圆刀；与拖拉机连接方式：三点悬挂式；配套动力范围：≥58.8kW。 | 通用类 |  | 山东省 | √
种植施肥机械 | 播种机械 | 免耕播种机 | 12-18行免耕条播机 | 山东奥龙农业机械制造有限公司 | 免耕施肥播种机 | 2BMF-18/9 | 外形尺寸：1570×2580×1150mm；结构质量：650kg；行距：12+14cm；工作行数：18行；工作幅宽：2340mm；排种器型式/数量：外槽轮/9个（每个排种器播种2行）；排肥器型式/数量：外槽轮/9个；传动机构型式：中间齿轮、侧边链条；开沟器型式/数量：锄铲式+苗带旋耕/9个；地轮型式/直径：无胎胶轮/Φ38cm；肥料箱容积：109L；种子箱容积：100L；防堵工作部件形式：半圆刀；与拖拉机连接方式：三点悬挂式；配套动力范围：≥58.8kW。 | 通用类 |  | 山东省 | √
收获机械 | 饲料作物收货机械 | 压捆机 | 4kw及以上圆捆压捆机 | 山东铁甲农牧机械制造有限公司 | 青贮圆捆机 | YK5552A | 卷压滚筒转速：350r/min 卷压滚筒数量：30个 配套动力：5.5kw 工作状态外形尺寸：（长*宽*高）2450*1450*1320mm | 通用类 | 5.5 | 山东 | √
收获机械 | 谷物收获机械 | 自走履带式谷物联合收割机（全喂入） | 1—1.5kg/s自走履带式谷物联合收割机（全喂入）；包含1.5—2.1kg/s自走履带式水稻联合收割机（全喂入） | 双峰县湘源金穗收割机制造有限公司 | 全喂入稻麦联合收割机 | 4LZ-1.0A | 结构型式：全喂入履带自走式；配套发动机功率:H20M型柴油机15.4KW，转速:2300R/MIN；喂入量：1.0kg/s 整机质量：1000kg;割台宽度：1200mm 工作时状态外形尺寸（长*宽*高）（mm):3320*1510*2420,履带规格（节距*节数*宽）：90mm*35节*280mm | 通用类 | 15.4 | 湖南 | √
畜牧水产养殖机械 | 饲料（草）加工机械设备 | 铡草机 | 9-15T/H铡草机 | 凤城市草河机械制造有限公司 | 铡草机 | 9ZP-6A | 配套动力:7.5-11kW（试验用11）,结构形式:盘式,结构质量:428kg,外形尺寸（长×宽×高）:2490×1680×3220mm,喂入口宽度:260mm,喂入方式:自动,主轴转速:560r/min,喂入辊转速:上草辊:70、107、161r/min,下草辊:86、132、198r/min,动刀片数量:3片,动刀片刀形:弧线,圆盘直径:910mm,设计切草长度:7、12、16.5mm,生产率:≥10t/h, | 非通用类 | 7.5-11 | 辽宁 | √
畜牧水产养殖机械 | 饲料（草）加工机械设备 | 铡草机 | 9-15T/H铡草机 | 凤城市草河机械制造有限公司 | 铡草机 | 9ZP-8A | 配套动力:11-15kW（试验用15）,结构形式:盘式,结构质量:472kg,外形尺寸（长×宽×高）:2500×1750×3420mm,喂入口宽度:290mm,喂入方式:自动,主轴转速:560r/min,喂入辊转速:上草辊:68、110、161r/min,下草辊:84、135、198r/min,动刀片数量:3片,动刀片刀形:弧线,圆盘直径:980mm,设计切草长度:6、12、18mm,生产率:≥11t/h, | 非通用类 | 11-15 | 辽宁 | √
畜牧水产养殖机械 | 饲料（草）加工机械设备 | 铡草机 | 9-15T/H铡草机 | 凤城市草河机械制造有限公司 | 铡草机 | 9ZP-10A | 配套动力:15-18.5kW（试验用18.5）,结构形式:盘式,结构质量:694kg,外形尺寸（长×宽×高）:2730×1920×3830mm,喂入口宽度:340mm,喂入方式:自动,主轴转速:560r/min,喂入辊转速:上草辊:96、186、248r/min,下草辊:118、228、305r/min,动刀片数量:3片,动刀片刀形:弧线,圆盘直径:1154mm,设计切草长度:6、20、25mm,生产率:≥13t/h, | 非通用类 | 15-18.5 | 辽宁 | √
畜牧水产养殖机械 | 饲料（草）加工机械设备 | 铡草机 | 15-20T/H铡草机 | 凤城市草河机械制造有限公司 | 铡草机 | 9ZP-12A | 配套动力:18.5-22kW（试验用22）,结构形式:盘式,结构质量:816kg,外形尺寸（长×宽×高）:2830×2200×4570mm,喂入口宽度:400mm,喂入方式:自动,主轴转速:500r/min,喂入辊转速:上草辊:106、197、251r/min,下草辊:131、243、310r/min,动刀片数量:3片,动刀片刀形:弧线,圆盘直径:1314mm,设计切草长度:6、22、26mm,生产率:≥15t/h, | 非通用类 | 15-18.5 | 辽宁 | √
收获后处理机械 | 干燥机械 | 粮食烘干机 | 批处理量30t及以上循环式粮食烘干机 | 常德科祥机电制造有限公司 | 批式循环谷物干燥机 | 5H-30 | 结构型式：塔式、间接加热、批式循环；处理量(kg/批)：≥30000； | 通用类 | 13.8 | 湖南 | √
耕整地机械 | 耕地机械 | 旋耕机 | 功率4KW及以上微耕机 | 沂南县七星五金制造有限公司 | 微型耕耘机 | 1WGQ4.0 | 形式：前置式。尺寸：1500*700*900mm。结构质量：70kg。传动方式：皮带传动。连接方式：皮带连接。扶把调整幅度：（水平方向360度，垂直方向60度）。刀辊：（转速：90-135r/min.回转半径：185mm。18把刀）。旋耕刀型号：S185。主离合器：涨紧轮。耕宽：700mm。耕深：≥100mm。作业速度：0.15-0.40m/s。生产率：0.05-0.12h㎡。燃油消耗量：≤18kg/h㎡ | 非通用类 | 4 | 山东 | √
排灌机械 | 喷灌机械设备 | 喷灌机 | 管径75—85mm卷盘式喷灌机 | 徐州泰丰泵业有限公司 | 绞盘式喷灌机 | JP75/300 | 整机尺寸（mm）5190×2010×2620，整机质量（kg）1550，PE管规格（mmxm）Ø75x280，有效喷洒长度（m）≥300，入机流量（m3/h）15.0-52.0，入机压力（MPa）0.50-1.00，喷嘴直径（mm）Ø14-26，水涡轮型号TX20。 | 通用类 |  | 江苏 | √
动力机械 | 拖拉机 | 轮式拖拉机 | 40-45马力两轮驱动拖拉机 | 潍坊泰鸿拖拉机有限公司 | 轮式拖拉机 | TY400-D | 发动机标定功率（kw)29.5kw、驱动型式两轮驱动 | 通用类 | 29.5 | 山东省 | √
动力机械 | 拖拉机 | 轮式拖拉机 | 40—45马力四轮驱动拖拉机 | 潍坊泰鸿拖拉机有限公司 | 轮式拖拉机 | TY404-D | 发动机标定功率（kw)29.5kw、驱动型式四轮驱动 | 通用类 | 29.5 | 山东省 | √
动力机械 | 拖拉机 | 轮式拖拉机 | 45-50马力两轮驱动拖拉机 | 潍坊泰鸿拖拉机有限公司 | 轮式拖拉机 | TY450-D | 发动机标定功率（kw)33.1kw、驱动型式两轮驱动 | 通用类 | 33.1 | 山东省 | √
动力机械 | 拖拉机 | 轮式拖拉机 | 45-50马力四轮驱动拖拉机 | 潍坊泰鸿拖拉机有限公司 | 轮式拖拉机 | TY454-D | 发动机标定功率（kw)33.1kw、驱动型式四轮驱动 | 通用类 | 33.1 | 山东省 | √
动力机械 | 拖拉机 | 轮式拖拉机 | 60-65马力两轮驱动拖拉机 | 潍坊泰鸿拖拉机有限公司 | 轮式拖拉机 | TH604-D | 发动机标定功率（kw)44kw、驱动型式四轮驱动 | 通用类 | 44 | 山东省 | √
动力机械 | 拖拉机 | 轮式拖拉机 | 60-65马力四轮驱动拖拉机 | 潍坊泰鸿拖拉机有限公司 | 轮式拖拉机 | TH704-D | 发动机标定功率（kw)51.5kw、驱动型式四轮驱动 | 通用类 | 51.5 | 山东省 | √
动力机械 | 拖拉机 | 轮式拖拉机 | 150-160马力四轮驱动拖拉机 | 潍坊泰鸿拖拉机有限公司 | 轮式拖拉机 | TH1504-2 | 发动机标定功率（kw)111kw、驱动型式四轮驱动 | 通用类 | 111 | 山东省 | √
动力机械 | 拖拉机 | 轮式拖拉机 | 180—210马力四轮驱动拖拉机 | 潍坊泰鸿拖拉机有限公司 | 轮式拖拉机 | TH1854 | 发动机标定功率（kw)136kw、驱动型式四轮驱动 | 通用类 | 136 | 山东省 | √
耕整地机械 | 耕地机械 | 微耕机 | 功率4KW及以上微耕机 | 重庆宏美科技有限公司 | 微耕机 | 1WG4.0-90FQ-DL | 型号名称：HM170F/P汽油机，标定功率：4.02KW，外形尺寸（长×宽×高)mm：1480×900×870，结构质量：65㎏。 | 非通用类 | 4.02 | 重庆市 | √
耕整地机械 | 耕地机械 | 微耕机 | 功率4KW及以上微耕机 | 重庆宏美科技有限公司 | 微耕机 | 1WG4.0-90FQ-ZCA | 型号名称：HM170F/P汽油机，标定功率：4.02KW,外形尺寸（长×宽×高)mm:1510×900×850,结构质量：61KG。 | 非通用类 | 4.02 | 重庆市 | √
耕整地机械 | 耕地机械 | 微耕机 | 功率4KW及以上微耕机 | 重庆宏美科技有限公司 | 微耕机 | 1WG4.02-95FQ-ZC | 型号名称:HM170F/P汽油机 ，标定功率:4.02KW，外形尺寸（长×宽×高)mm:1700×950×920，结构质量:83kg。 | 非通用类 | 4.02 | 重庆市 | √
收获机械 | 饲料作物收获机械 | 青饲料收获机 | 290cm及以上自走其他式青饲料收获机 | 石家庄益丰泰机械有限公司 | 青饲料收获机 | 4QZ-2900A | 配套功率:192KW发动机型号:SC9D260G2结构形式:自走式外型尺寸:7860×3210×3570mm 结构质量:7300KG 割台结构形式:往复式工作幅宽:2940mm 切碎机构形式:滚筒式 轴距:2600mm 导向轮轮距:1115mm 驱动轮轮距:2295mm 抛送高度:5100mm | 通用类 | 192 | 河北省 | √
收获机械 | 饲料作物收获机械 | 青饲料收获机 | 290cm及以上自走其他式青饲料收获机 | 石家庄益丰泰机械有限公司 | 青饲料收获机 | 9QZ-2900B | 配套功率:230KW发动机型号:WP10G310E301 结构型式:自走往复式外型尺寸:9600×3250×3500mm 结构质量:7300KG割台结构型式:往复式工作幅宽:2900mm导向轮轮距:1210mm 驱动轮轮距:2360mm轴距:3120mm 最小离地间隙:370mm 切碎机构型式:滚筒式 抛送高度:4970mm | 通用类 | 230 | 河北省 | √
耕整地机械 | 耕地机械 | 深松机 | 6铲及以上深松机 | 临海市杰峰机械有限公司 | 深松机 | 1S-250 | 结构尺寸（长*宽*高）：1200*2880*1200mm； 整机质量：280kg；配套动力： 73.5~88.2kW；幅宽：250cm；作业速度：3~5km/h；生产率：0.52~0.88hm2/h；深松机与拖拉机联接方式：三点悬挂；深松铲结构型式：单柱凿形铲带翼；工作铲数：7个；铲间距：300~360mm；单铲幅宽：60mm；翼铲幅宽：150mm；深松深度：25~35cm； 运输间隙：>300mm。 | 通用类 | 0 | 浙江省 | √
耕整地机械 | 耕地机械 | 微耕机 | 功率4kW以下微耕机 | 临海市杰峰机械有限公司 | 微耕机 | 1WG－3.3Q型 | 结构尺寸（长*宽*高）：1310*610*880mm；整机质量：65kg；配套动力：1P70F单缸、风冷、四冲程、卧式、垂直式汽油机；功率：3.3kW；起动方式：手拉起动；传动方式：齿轮传动；连接方式： 直联 扶把调整幅度： 水平0度，垂直30度；刀辊转速：120r/min；刀辊最大回转半径：145mm；总安装刀数：16把； 旋耕刀型号：旱地刀；耕宽：440mm； 耕深： ≥100mm；作业速度： 1.5~2.5km/h；作业小时生产率： 0.04km2/h；单位作业面积燃油消耗量：≤25kg/hm2。 | 非通用类 | 3.3 | 浙江省 | √
种植施肥机械 | 栽植机械 | 水稻插秧机 | 6—7行四轮乘坐式水稻插秧机 | 莱恩农业装备有限公司 | 高速插秧机 | 2ZG-6FJK | 结构型式:四轮乘坐式；作业行数:6行；标定功率:16KW；标定转速:2700R/MIN;外形尺寸(长X宽X高):3500X2100X1800MM；结构质量:810KG；行距:300/300、350/250、400/200MM；穴距:110、130、150、160、180、210MM插秧深度:20-50MM ；插秧结构形式：旋转强制式 | 通用类 | 16 | 浙江 | √
种植施肥机械 | 栽植机械 | 水稻插秧机 | 8行及以上四轮乘坐式水稻插秧机 | 莱恩农业装备有限公司 | 高速插秧机 | 2ZG-8A2 | 结构形式:四轮乘坐式；作业行数:8行；标定功率:16KW；标定转速:2700R/MIN；外形尺寸(长X宽X高):3500X2300X1800MM；结构质量:950KG；行距:250MM；穴距:110、130、150、160、180、210MM；插秧深度:10-50MM. 插秧机构型式：旋转强制式 | 通用类 | 16 | 浙江 | √
耕整地机械 | 整地机械 | 起垄机 | 1-2M起垄机 | 河南豪丰农业装备有限公司 | 旋耕起垄机 | 1GZN-135V1 | 工作幅宽：1.35m | 通用类 |  | 河南 | √
耕整地机械 | 整地机械 | 起垄机 | 2-4M起垄机 | 河南豪丰农业装备有限公司 | 旋耕起垄机 | 1GZN-230V2 | 工作幅宽：2.3m | 通用类 |  | 河南 | √
收获机械 | 根茎作物收获机械 | 薯类收获机 | 1-1.5M分段式薯类收获机 | 河南豪丰农业装备有限公司 | 茎块挖掘机 | 4JW-100 | 分段收获,工作幅宽：1.02m | 通用类 |  | 河南 | √
收获机械 | 玉米收获机械 | 自走式玉米收获机（含穗茎兼收玉米收获机） | 3行摘穗剥皮型自走式玉米收获机 | 河南豪丰农业装备有限公司 | 自走式玉米收获机 | 4YZX-3 | 作业行数：3行,工作幅宽：1970mm,形式：自走式（摘穗剥皮型） | 通用类 | 103 | 河南 | √
收获机械 | 玉米收获机械 | 自走式玉米收获机（含穗茎兼收玉米收获机） | 4行摘穗剥皮型自走式玉米收获机 | 河南豪丰农业装备有限公司 | 自走式玉米收获机 | 4YZX-4 | 作业行数：4行,工作幅宽：2490mm,形式：自走式（摘穗剥皮型） | 通用类 | 118 | 河南 | √
耕整地机械 | 耕地机械 | 微耕机 | 功率4KW以下微耕机 | 重庆耕友机械有限责任公司 | 微耕机 | 1WG3.8-90FQ-D | 基本配置:手启动HY168FB风冷汽油机1台,底盘总成1套,400-8行走胶轮1套,旱地刀1付,水田轮1付,阻力棒1根,说明书,合格证,随机工具各1套. 基本参数:整机结构形式:前置式,配套发动机:重庆豪威摩托车制造有限公司、型号:168F/P-2汽油机、额定功率(kW):4.0、额定转速(r/min):3600,起动方式:手拉绳式启动,外形尺寸(mm):1480×900×800,结构质量(kg):66,传动方式:链条传动,连接方式:直联式,刀辊转速(r/min):慢档:100快档:140、最大回旋半径(mm):180、总安装刀数:24把,旋耕刀型号:Ⅱ型旱地耕刀,主离合器型式:张紧轮式,耕宽(mm):900、耕深(mm):≥100、作业速度(m/s):0.1～0.3,作业小时生产率（hm2/(h.m)）:≥0.04,单位作业面积燃油消耗量（kg/ hm2）:≤35 | 非通用类 | 3.8 | 重庆市 | √
耕整地机械 | 耕地机械 | 微耕机 | 功率4KW及以上微耕机 | 重庆耕友机械有限责任公司 | 微耕机 | 1WG4.0-90FQ-ZC | 基本配置:170F/P汽油机发动机1台,底盘总成1套400-8行走胶轮1套,旱地刀1付,水田轮1付,阻力棒1根,说明书,合格证,随机工具各1套. 基本参数:整机结构形式:前置式,配套发动机:重庆久耕道科技有限责任公司、型号:170F/P汽油发动机、单缸 顶置 四冲程 风冷、额定功率(kW):4.0、额定转速(r/min):3600,启动方式:回弹式手拉绳索起动,外形尺寸(mm):1450×900×800,结构质量(kg):60,传动方式:齿轮传动,连接方式:直联式,刀辊转速(r/min):慢档:85快档:130、刀辊最大回旋半径(mm):160、总安装刀数:24,旋耕刀型号:Ⅱ型旱地耕刀,主离合器型式:摩擦片式,耕宽(mm):900、耕深(mm):≥100、作业速度(m/s):0.1～0.3,作业小时生产率(hm2/(h.m)):≥0.04,单位作业面积燃油消耗量（kg/ hm2）:≤35 | 非通用类 | 4 | 重庆市 | √
收获后处理机械 | 干燥机械 | 果蔬烘干机 | 容积5-15M3果蔬烘干机(整体脱水) | 云南和一农业机械制造有限公司 | 果蔬烘干机 | HY5HG-6 | 处理方式：整体脱水，烤房容积：6（m³），烘干容量：500（kg），整机功率：0.55（kW），外形尺寸（长*宽*高）：2700*2000*2000（mm）（不含烟囱高度），结构质量：680（kg），总换热面积：2.5（㎡），小时能耗量（煤）：≤0.8（kg/h），热风温度：室温至65℃可调，循环风机：1台，智能控制器1个 | 非通用类 | 0.55 | 云南 | √
收获机械 | 玉米收获机械 | 自走式玉米联合收获机（具有脱粒功能） | 5行籽粒收获型自走式玉米联合收获机 | 九方泰禾国际重工（青岛）股份有限公司 | 自走式玉米收获机 | 4YZ-6A | 收获形式：自走式籽粒收获型；作业行数（行）：6；作业幅宽（m）：3.95；配套动力（kW）：140 | 通用类 | 140 | 山东 | √
收获机械 | 玉米收获机械 | 自走式玉米收获机（含穗茎兼收玉米收获机） | 4行摘穗剥皮型自走式玉米收获机 | 九方泰禾国际重工（青岛）股份有限公司 | 自走式玉米收获机 | 4YZ-4A | 收获形式：自走式摘穗剥皮型；作业行数（行）：4；作业幅宽（m）：2.4；配套动力（kW）：103 | 通用类 | 103 | 山东 | √
收获机械 | 玉米收获机械 | 自走式玉米收获机（含穗茎兼收玉米收获机） | 4行摘穗剥皮型自走式玉米收获机 | 九方泰禾国际重工（青岛）股份有限公司 | 自走式玉米收获机 | 4YZ-4D | 收获形式：自走式摘穗剥皮型；作业行数（行）：4；作业幅宽（m）：2.5；配套动力（kW）：113 | 通用类 | 113 | 山东 | √
收获机械 | 玉米收获机械 | 自走式玉米收获机（含穗茎兼收玉米收获机） | 5行及以上摘穗剥皮型自走式玉米收获机 | 九方泰禾国际重工（青岛）股份有限公司 | 自走式玉米收获机 | 4YZ-5A | 收获形式：自走式摘穗剥皮型；作业行数（行）：5；作业幅宽（m）：3.05；配套动力（kW）：129 | 通用类 | 129 | 山东 | √
收获机械 | 玉米收获机械 | 自走式玉米收获机（含穗茎兼收玉米收获机） | 4行摘穗剥皮型自走式玉米收获机 | 九方泰禾国际重工（青岛）股份有限公司 | 自走式玉米收获机 | 4YZ-230 | 收获形式：自走式摘穗剥皮型；作业行数（行）：6；作业幅宽（m）：2.3；配套动力（kW）：113 | 通用类 | 113 | 山东 | √
收获机械 | 玉米收获机械 | 自走式玉米收获机（含穗茎兼收玉米收获机） | 5行及以上摘穗剥皮型自走式玉米收获机 | 九方泰禾国际重工（青岛）股份有限公司 | 自走式玉米收获机 | 4YZ-290 | 收获形式：自走式摘穗剥皮型；作业行数（行）：8；作业幅宽（m）：2.88；配套动力（kW）：129 | 通用类 | 129 | 山东 | √
耕整地机械 | 耕地机械 | 旋耕机 | 单轴1500—2000mm旋耕机 | 连云港市锐远农业装备科技有限公司 | 旋耕机 | 1GKN-150 | 外形尺寸（长×宽×高）(mm):1750×920×1160；配套功率（kW）：22.1～33.1；结构质量（kg）：290；工作幅宽（cm）：150；总安装刀片数量（把）：38；旋耕刀型号：IT225。 | 通用类 |  | 江苏省 | √
耕整地机械 | 耕地机械 | 旋耕机 | 单轴2000—2500mm旋耕机 | 连云港市锐远农业装备科技有限公司 | 旋耕机 | 1GKN-200 | 外形尺寸（长×宽×高）(mm):2300×1020×1160；配套功率（kW）：44.1～51.4；结构质量（kg）：400；工作幅宽(cm)：200；总安装刀片数量(把)：58；旋耕刀型号：IT245。 | 通用类 |  | 江苏省 | √
耕整地机械 | 耕地机械 | 旋耕机 | 单轴2500mm及以上旋耕机 | 连云港市锐远农业装备科技有限公司 | 旋耕机 | 1GKN-250H | 外形尺寸（长×宽×高）(mm):2816×1050×1300；配套功率(kW)：51.8～62.5；结构质量(kg)：640；工作幅宽（cm）：250；总安装刀片数量(把)：66；旋耕刀型号：IT245。 | 通用类 |  | 江苏省 | √
耕整地机械 | 耕地机械 | 旋耕机 | 单轴2500mm及以上旋耕机 | 连云港市锐远农业装备科技有限公司 | 旋耕机 | 1GKN-300 | 外形尺寸（长×宽×高）(mm):3316×1050×1300；配套功率（kW）：73.5～110.3；结构质量（kg）：800；工作幅宽（cm）：300；总安装刀片数量（把）：82；旋耕刀型号：IT245。 | 通用类 |  | 江苏省 | √
耕整地机械 | 耕地机械 | 旋耕机 | 单轴1500—2000mm旋耕机 | 连云港市锐远农业装备科技有限公司 | 秸秆还田耕整机 | 1GSZ-180 | 外形尺寸（长×宽×高）(mm):2100×1100×1200；配套功率（kW）：36.8～44.1；结构质量（kg）：405；作业幅宽（cm）：180cm；总安装刀片数量（把）：64；弯刀型号：专用节能刀210。 | 通用类 |  | 江苏省 | √
耕整地机械 | 耕地机械 | 旋耕机 | 单轴2000—2500mm旋耕机 | 连云港市锐远农业装备科技有限公司 | 秸秆还田耕整机 | 1GSZ-200 | 外形尺寸（长×宽×高）(mm):2300×1100×1200；配套功率（kW）：44.1～51.5；结构质量（kg）：430；作业幅宽（cm）：200；总安装刀片数量（把）：76；弯刀型号：专用节能刀210。 | 通用类 |  | 江苏省 | √
耕整地机械 | 耕地机械 | 旋耕机 | 单轴2000—2500mm旋耕机 | 连云港市锐远农业装备科技有限公司 | 秸秆还田耕整机 | 1GSZ-230 | 外形尺寸（长×宽×高）(mm):2500×1100×1200；配套功率（kW）：51.5～58.8；结构质量(kg)：472；作业幅宽（cm）：230；总安装刀片数量（把）：84；弯刀型号：专用节能刀210。 | 通用类 |  | 江苏省 | √
耕整地机械 | 耕地机械 | 旋耕机 | 单轴2500mm及以上旋耕机 | 连云港市锐远农业装备科技有限公司 | 秸秆还田耕整机 | 1GSZ-260 | 外形尺寸（长×宽×高）(mm)：2776×1020×1152；配套动力（kW）：66.2～77.2kW轮式拖拉机；整机质量（kg）：450；作业幅宽（cm）：260；总安装刀片数量（把）：72，刀片型号：定制埋茬刀。 | 通用类 |  | 江苏省 | √
耕整地机械 | 耕地机械 | 深松机 | 4—5铲深松机 | 连云港市锐远农业装备科技有限公司 | 深松整地联合作业机 | 1SZL-180 | 外形尺寸（长×宽×高）(mm)：2056×1380×1352；整机质量：720kg；配套拖拉机动力：69.8～73.5kW；整地机构型式：框架式旋耕机；深松铲机构型式：单柱、凿形铲带翼；深松铲数量：4个；工作幅宽：180cm；铲间距：45cm;深松深度：25～40cm；作业小时生产率：0.20～0.60hm2/h。 | 通用类 |  | 江苏省 | √
耕整地机械 | 耕地机械 | 深松机 | 4—5铲深松机 | 连云港市锐远农业装备科技有限公司 | 深松整地联合作业机 | 1SZL-200 | 外形尺寸（长×宽×高）(mm)：2296×1380×1352；整机质量：750kg；配套拖拉机动力：73.5～88.2kW；整地机构型式：框架式旋耕机；深松铲机构型式：单柱、凿形铲带翼；深松铲数量：4个；工作幅宽：200cm；铲间距：50cm;深松深度：25～40cm；作业小时生产率：0.20～0.60hm2/h。 | 通用类 |  | 江苏省 | √
收获后处理机械 | 脱粒机械 | 玉米脱粒机 | 生产率10-30T/H玉米脱粒机 | 河南沃德机械制造有限公司 | 半复式玉米脱粒机 | 5TY-106-326 | 外形尺寸(长×宽×高)MM:5200×1700×2000配套动力:22KW | 非通用类 | / | 河南 | √
种植施肥机械 | 栽植机械 | 水稻插秧机 | 4行手扶步进式水稻插秧机 | 江苏东洋机械有限公司 | 手扶式插秧机 | 2ZS-4A(PF48) | 手扶步进式；作业行数（行）：4 | 通用类 | 3.2 | 江苏省 | √
种植施肥机械 | 栽植机械 | 水稻插秧机 | 6行及以上手扶步进式水稻插秧机 | 江苏东洋机械有限公司 | 手扶式插秧机 | 2ZS-6(P68) | 手扶步进式；作业行数（行）：6 | 通用类 | 3.2 | 江苏省 | √
种植施肥机械 | 栽植机械 | 水稻插秧机 | 6—7行四轮乘坐式水稻插秧机 | 江苏东洋机械有限公司 | 乘坐式高速插秧机 | 2ZGQ-6(PD60) | 四轮乘坐式；作业行数（行）：6 | 通用类 | 11.5 | 江苏省 | √
种植施肥机械 | 栽植机械 | 水稻插秧机 | 6—7行四轮乘坐式水稻插秧机 | 江苏东洋机械有限公司 | 乘坐式高速插秧机 | 2ZGQ-6E(PD60E) | 四轮乘坐式；作业行数（行）：6 | 通用类 | 11.5 | 江苏省 | √
种植施肥机械 | 栽植机械 | 水稻插秧机 | 6—7行四轮乘坐式水稻插秧机 | 江苏东洋机械有限公司 | 乘坐式高速插秧机 | 2ZGQ-7Z(PD70Z) | 四轮乘坐式；作业行数（行）：7 | 通用类 | 15.4 | 江苏省 | √
动力机械 | 拖拉机 | 轮式拖拉机（不含皮带传动轮式拖拉机） | 50—55马力四轮驱动拖拉机 | 潍坊华夏拖拉机制造有限公司 | 轮式拖拉机 | 华夏504 | 50马力≤功率＜55马力；驱动方式：四轮驱动 | 通用类 | 36.8 | 山东 | √
动力机械 | 拖拉机 | 轮式拖拉机（不含皮带传动轮式拖拉机） | 80—85马力四轮驱动拖拉机 | 潍坊华夏拖拉机制造有限公司 | 轮式拖拉机 | 华夏804H | 80马力≤功率＜85马力；驱动方式：四轮驱动 | 通用类 | 59 | 山东 | √
收获机械 | 谷物收获机械 | 自走履带式谷物联合收割机（全喂入） | 3—4kg/s自走履带式谷物联合收割机（全喂入）；包含4kg/s及以上自走履带式水稻联合收割机（全喂入） | 中联重机浙江有限公司 | 履带式全喂入谷物联合收割机 | 4LZT-3.0D | 喂入量:3.0kg/s,自走履带式,喂入方式:全喂入 | 通用类 | 63 | 浙江省 | √
收获机械 | 谷物收获机械 | 自走履带式谷物联合收割机（全喂入） | 4kg/s及以上自走履带式谷物联合收割机（全喂入） | 中联重机浙江有限公司 | 履带式全喂入谷物联合收割机 | 4LZT-4.0D | 喂入量:4.0kg/s,自走履带式,喂入方式:全喂入 | 通用类 | 73 | 浙江省 | √
收获机械 | 谷物收获机械 | 自走履带式谷物联合收割机（全喂入） | 4kg/s及以上自走履带式谷物联合收割机（全喂入） | 中联重机浙江有限公司 | 履带式全喂入谷物联合收割机 | 4LZT-4.0ZC | 喂入量:4.0kg/s,自走履带式,喂入方式:全喂入 | 通用类 | 73 | 浙江省 | √
收获机械 | 谷物收获机械 | 自走履带式谷物联合收割机（全喂入） | 4kg/s及以上自走履带式谷物联合收割机（全喂入） | 中联重机浙江有限公司 | 履带式全喂入谷物联合收割机 | 4LZT-5.0ZB | 喂入量:5.0kg/s,自走履带式,喂入方式:全喂入 | 通用类 | 73 | 浙江省 | √
收获后处理机械 | 干燥机械 | 果蔬烘干机 | 容积15M3及以上果蔬烘干机(整体脱水) | 云南穗特丰农业科技有限公司 | 穗特丰科技牌果蔬烘干机 | 5HG-16-1 | 容积16m3，配套电机功率0.61KW，烘干方式整体脱水，含烘干箱体、风机、智能控制器1个,补风排湿系统、热源等配置。 | 非通用类 | 0.61 | 云南省 | √
收获后处理机械 | 干燥机械 | 果蔬烘干机 | 容积15M3及以上果蔬烘干机(整体脱水) | 云南穗特丰农业科技有限公司 | 穗特丰科技牌果蔬烘干机 | 5HG-32 | 容积32m3，配套电机功率0.93KW，烘干方式整体脱水，含烘干箱体、风机、智能控制器1个,补风排湿系统、热源等配置。 | 非通用类 | 0.93 | 云南省 | √
收获后处理机械 | 干燥机械 | 果蔬烘干机 | 容积15M3及以上果蔬烘干机(整体脱水) | 云南穗特丰农业科技有限公司 | 穗特丰科技牌果蔬烘干机 | 5HG-66 | 容积66m3，配套电机功率1.8KW，烘干方式整体脱水，含烘干箱体、风机、智能控制器1个,补风排湿系统、热源等配置。 | 非通用类 | 1.8 | 云南省 | √
耕整地机械 | 耕地机械 | 深松机 | 6铲及以上振动式、全方位式深松机 | 山东青州市重信农机制造有限公司 | 镐式深松整地联合作业机 | 1SZL-210GD | 结构形式：悬挂式，外形尺寸(长×宽×高)mm:2020×2320×1400,结构质量kg:1500,配套动力kW:88.2-95.6轮式拖拉机,整地装置 结构型式:旋耕,旋耕刀数量把:60,灭茬刀数量把:76,深松铲结构型式:镐式平铲,深松铲数量件:12(每组4铲共3组),工作幅宽cm:210,铲间距cm:组内铲间距17/组间距75,传动机构型式:中间齿轮传动,耕深:深松cm:≥25,整地cm:≥8,纯工作小时生产率hm2/h:0.40-0.65. | 通用类 |  | 山东省 | √
耕整地机械 | 耕地机械 | 深松机 | 6铲及以上振动式、全方位式深松机 | 山东青州市重信农机制造有限公司 | 镐式深松整地联合作业机 | 1SZL-230B | 结构形式：悬挂式；外形尺寸(长×宽×高)mm:1760×2350×1240；结构质量kg:1200；配套动力kW:66.2-88.2轮式拖拉机；整地装置结构型式：旋耕，旋耕刀数量：64把，旋耕刀型号：T195；深松铲结构型式:镐式平铲；深松铲数量:16（每组4铲共4组）；工作幅宽cm:230；铲间距cm:组内铲间距16/组间距56；传动机构型式:中央齿轮传动；耕深:深松深度cm:≥25；整地深度cm:≥8；纯工作小时生产率（km2/h）：0.40-0.60；作业速度km/h:1.7-2.6。 | 通用类 |  | 山东省 | √
耕整地机械 | 耕地机械 | 深松机 | 6铲及以上振动式、全方位式深松机 | 山东青州市重信农机制造有限公司 | 镐式深松整地联合作业机 | 1SZL-230GD | 外形尺寸(长×宽×高)mm：2050×2470×1420,结构质量kg:1800,配套动力kW:95.6-102.9轮式拖拉机,整地机构型式:后置卧式旋耕,深松铲结构型式:镐式平口铲,深松铲数量:2个/组×8组,工作幅宽cm:230,铲间距cm:窄12宽22,传动机构型式:中间齿轮传动,耕深:深松深度cm:≥25,整地深度cm:≥8,作业速度km/h:2-3.5,作业小时生产率h ㎡/h：0.25-0.35。 | 通用类 |  | 山东省 | √
耕整地机械 | 耕地机械 | 深松机 | 6铲及以上振动式、全方位式深松机 | 山东青州市重信农机制造有限公司 | 镐式深松整地联合作业机 | 1SZL-240 | 结构形式：悬挂式；外形尺寸（长×宽×高）（mm）：1820×2550×1400；结构质量（kg）：1520；配套动力（kW）：95.6-106.6；整地装置 结构型式;旋耕；旋耕刀数量：66把；旋耕刀型号：T225；深松铲结构型式：镐式平铲；深松铲数量：16（每组4铲共4组）；工作幅宽（cm）：240；铲间距（cm）：组内铲间距16/组间距61；传动机构型式：中央齿轮传动；耕深：深松（cm）：≥25，整地（cm）：≥8；纯工作小时生产率（hm2/h）：0.45-0.65；作业速度（km/h）：1.9-2.7。 | 通用类 |  | 山东省 | √
收获机械 | 饲料作物收获机械 | 搂草机 | 5.4m及以上侧向指盘式液压搂草机 | 新民市丰耘农机装备制造有限公司 | 指轮式搂草机 | 9LZ-6.0 | 搂幅宽度=6m，液压折叠式，测向指盘式 | 非通用类 |  | 辽宁省 | √
收获机械 | 饲料作物收获机械 | 搂草机 | 5.4m及以上侧向指盘式液压搂草机 | 新民市丰耘农机装备制造有限公司 | 指轮式搂草机 | 9LZ-7.4 | 搂幅宽度=7.4m，液压折叠式，测向指盘式 | 非通用类 |  | 辽宁省 | √
收获机械 | 饲料作物收获机械 | 搂草机 | 5.4m及以上侧向指盘式液压搂草机 | 新民市丰耘农机装备制造有限公司 | 指轮式搂草机 | 9LZ-9.0 | 搂幅宽度=9m，液压折叠式，测向指盘式 | 非通用类 |  | 辽宁省 | √
田间管理机械 | 植保机械 | 喷杆式喷雾机（含牵引式、自走式、悬挂式喷杆喷雾机） | 12m以下悬挂及牵引式喷杆喷雾机 | 山东金奥机械有限公司 | 悬挂式喷杆喷雾机 | 3WX-450 | 药箱容积：450L，喷雾工作压力0.2-0.4MPa，喷头数量15个，喷杆喷幅8m | 通用类 |  | 山东 | √
耕整地机械 | 耕地机械 | 微耕机 | 功率4KW及以上微耕机 | 威马农业机械有限公司 | 微耕机 | 1WG4.0-95FQ-ZC | 配套功率:4.0KW.配置参数:结构型式:手持式、配套发动机(功率:4.0KW、制造商:威马农业机械有限公司、型号名称:WM1P70FA/P风冷汽油机)、外形尺寸:1520×950×860、结构质量:55KG、传动方式:齿轮传动、连接方式:直联式、耕宽:950MM、总安装刀数量:24把、旋耕刀型号:旱地刀. | 非通用 | 4 | 重庆市 | √
耕整地机械 | 耕地机械 | 微耕机 | 功率4KW及以上微耕机 | 威马农业机械有限公司 | 微耕机 | 1WG5.1-110FQ-ZC | 配套功率:5.1KW.配置参数:结构型式:手持式、配套发动机(功率:5.1KW、制造商:威马农业机械有限公司、型号名称:177F/P汽油机)、外形尺寸:1750×1100×900、结构质量:98KG、传动方式:齿轮传动、连接方式:直联、耕宽:1100MM、总安装刀数量:32把、旋耕刀型号:旱地刀. | 非通用 | 5.1 | 重庆市 | √
耕整地机械 | 耕地机械 | 翻转犁 | 单体幅宽35—45cm，5—6铧翻转犁 | 河北中友机电设备有限公司 | 悬挂翻转调幅五铧犁 | 1LFT-540 | 机器质量：2200kg；结构形式：双向调幅犁；翻转机构形式：液压；犁体数量：左右各5个；犁体工作幅宽：400mm；犁体纵向距离：90cm；外形尺寸：5900mm*2900mm*1710mm | 非通用类 |  | 河北 | √
种植施肥机械 | 播种机械 | 免耕播种机 | 普通4—5行免耕穴播机 | 河北中友机电设备有限公司 | 清垄免耕精密播种机 | 2BMQ-4 | 播种行数：4行；排种器形式：指夹式；结构质量：1120kg；行距60cm；开沟器形式：铲式；外形尺寸：2150mm*2500mm*1600mm | 通用类 |  | 河北 | √
耕整地机械 | 耕地机械 | 深松机 | 6铲及以上深松机 | 蚌埠玛斯特机械设备有限公司 | 深松机 | 1S-180 | 深松部件（铲）数量（个）：6 | 通用类 | 51.5-60.1 | 安徽省 | √
耕整地机械 | 耕地机械 | 旋耕机 | 单轴1000—1500mm旋耕机 | 江苏沃野机械制造有限公司 | 旋耕机 | 1GQN-140（涵盖1GQN-125） | 外形尺寸:960X1643X1050mm;幅宽：140cm;耕深：≥12cm;传动方式：中间齿轮传动；与拖拉机联接方式：标准三点悬挂；总安装刀数：40把；结构型式：框架式；标定功率：18.4～22.1kW；结构质量：280Kg 涵盖机型：外形尺寸:960X1493X1050mm;幅宽：125cm;耕深：≥12cm;传动方式：中间齿轮传动；与拖拉机联接方式：标准三点悬挂；总安装刀数：32把；结构型式：框架式；标定功率：18.4～22.1kW；结构质量：240Kg | 通用类 |  | 江苏 | √
耕整地机械 | 耕地机械 | 旋耕机 | 单轴1500—2000mm旋耕机 | 江苏沃野机械制造有限公司 | 旋耕机 | 1GQN-160 | 外形尺寸:980X1843X1050mm;幅宽：160cm;耕深：≥12cm;传动方式：中间齿轮传动；与拖拉机联接方式：标准三点悬挂；总安装刀数：44把；结构型式：框架式；标定功率：25.8～36.8kW；结构质量：325Kg | 通用类 |  | 江苏 | √
耕整地机械 | 耕地机械 | 旋耕机 | 单轴1500—2000mm旋耕机 | 江苏沃野机械制造有限公司 | 旋耕机 | 1GQN-180 | 外形尺寸:1060X2120X1200mm;幅宽：180cm;耕深：≥12cm;传动方式：中间齿轮传动；与拖拉机联接方式：标准三点悬挂；总安装刀数：50把；结构型式：框架式；标定功率：36.8～47.8kW；结构质量：413Kg | 通用类 |  | 江苏 | √
耕整地机械 | 耕地机械 | 旋耕机 | 单轴2000—2500mm旋耕机 | 江苏沃野机械制造有限公司 | 旋耕机 | 1GQN-200 | 外形尺寸:1060X2320X1200mm;幅宽：200cm;耕深：≥12cm;传动方式：中间齿轮传动；与拖拉机联接方式：标准三点悬挂；总安装刀数：58把；结构型式：框架式；标定功率：40.5～55.2kW；结构质量：428Kg | 通用类 |  | 江苏 | √
耕整地机械 | 耕地机械 | 旋耕机 | 单轴2000—2500mm旋耕机 | 江苏沃野机械制造有限公司 | 旋耕机 | 1GQN-230 | 外形尺寸:1060X2620X1200mm;幅宽：230cm;耕深：≥12cm;传动方式：中间齿轮传动；与拖拉机联接方式：标准三点悬挂；总安装刀数：62把；结构型式：框架式；标定功率：47.8～58.9kW；结构质量：453Kg | 通用类 |  | 江苏 | √
耕整地机械 | 耕地机械 | 旋耕机 | 单轴2500mm及以上旋耕机 | 江苏沃野机械制造有限公司 | 旋耕机 | 1GQN-250 | 外形尺寸:1060X2820X1200mm;幅宽：250cm;耕深：≥12cm;传动方式：中间齿轮传动；与拖拉机联接方式：标准三点悬挂；总安装刀数：66把；结构型式：框架式；标定功率：58.9～73.6kW；结构质量：470Kg | 通用类 |  | 江苏 | √
收获机械 | 饲料作物收获机械 | 青饲料收获机 | 200—260cm自走圆盘式青饲料收获机 | 河北顶呱呱机械制造有限公司 | 青饲料收获机 | 9QZ-2100A | 结构形式：自走圆盘式，割幅2100mm，发动机型号：WP6G160E330,结构质量：5800kg， | 通用类 | 118 | 河北省 | √
收获机械 | 饲料作物收获机械 | 青饲料收获机 | 260cm及以上自走圆盘式青饲料收获机 | 河北顶呱呱机械制造有限公司 | 青饲料收获机 | 9QZ-2600A | 结构形式：自走圆盘式，割幅2670mm，发动机型号：WP10G270E341,结构质量：7300kg， | 通用类 | 199 | 河北省 | √
种植施肥机械 | 播种机械 | 条播机 | 12—18行条播机 | 新疆双剑农机制造有限公司 | 谷物播种机 | 2BF-14 | 外形尺寸(长*宽*高),MM:2240*2200*1350；结构重量,KG:690；配套动力,KW:29.4~44.1；播种深度,MM:30~70；行距,MM:125~150；作业幅宽,MM:2100；机具挂结形式:悬挂式. | 通用类 | 29.4~44.1 | 新疆省 | √
种植施肥机械 | 播种机械 | 条播机 | 12—18行条播机 | 新疆双剑农机制造有限公司 | 谷物播种机 | 2BF-18 | 外形尺寸(长*宽*高),MM:2240*2800*1350；结构重量,KG:820；配套动力,KW:44.1~66.1；播种深度,MM:30~70；行距,MM:125~150；作业幅宽,MM:2700；机具挂结形式:悬挂式. | 通用类 | 44.1~66.1 | 新疆省 | √
种植施肥机械 | 播种机械 | 条播机 | 19行及以上条播机 | 新疆双剑农机制造有限公司 | 谷物播种机 | 2BF-20 | 外形尺寸(长*宽*高),MM:2240*3100*1400；结构重量,KG:1050；配套动力,KW:51.5~73.5；播种深度,MM:30~70；行距,MM:125~150；作业幅宽,MM:3000；机具挂结形式:悬挂式. | 通用类 | 51.5~73.5 | 新疆省 | √
种植施肥机械 | 播种机械 | 条播机 | 19行及以上条播机 | 新疆双剑农机制造有限公司 | 谷物播种机 | 2BF-24 | 外形尺寸(长*宽*高),MM:2240*4260*1350；结构重量,KG:1200；配套动力,KW:58.8~88.2；播种深度,MM:30~70；行距,MM:125~150；作业幅宽,MM:3600；机具挂结形式:悬挂式. | 通用类 | 58.8~88.2 | 新疆省 | √
种植施肥机械 | 播种机械 | 条播机 | 19行及以上条播机 | 新疆双剑农机制造有限公司 | 谷物播种机 | 2BF-28 | 外形尺寸(长*宽*高),MM:2240*4800*1400；结构重量,KG:1480；配套动力,KW:73.5~102.9；播种深度,MM:30~70；行距,MM:125~150；作业幅宽,MM:4200；机具挂结形式:悬挂式. | 通用类 | 73.5~102.9 | 新疆省 | √
种植施肥机械 | 播种机械 | 条播机 | 19行及以上条播机 | 新疆双剑农机制造有限公司 | 谷物播种机 | 2BF-32 | 外形尺寸(长*宽*高),MM:2300*5400*1400；结构重量,KG:1600；配套动力,KW:90~110；播种深度,MM:30~70；行距,MM:125~150；作业幅宽,MM:4800；机具挂结形式:悬挂式. | 通用类 | 90~110 | 新疆省 | √
收获后处理机械 | 干燥机械 | 果蔬烘干机 | 容积5-15m³果蔬烘干机(整体脱水) | 昆明驰展农机销售有限公司 | 驰展牌果蔬烘干机 | 5HG-6AC | 1、风机型号：4号、CZK-KF150 2、标定功率（kw) ：1.1、0.15 3、额定风量（m³/h）:7639∽11680m³/h、≥150m³/h 4、整机功率（KW）：1.25 5、外形尺寸（长×宽×高）mm：5000×2000×1300（板或砖混） 6、结构质量（kg):≤600 7、烘干容量（kg):≥300 8、总换热面积（㎡）：≥4㎡ 9、小时能耗量：kg/h(煤等）kw·h/h(电）：≤12 10、热风温度（℃）：室温∽70℃ 可调 11、烘干室容积（m³）：6m³ | 非通用类 | 1.25 | 云南省 | √
耕整地机械 | 耕地机械 | 旋耕机 | 单轴1000-1500mm旋耕机 | 山东白龙机械有限公司 | 旋耕机 | 1GXLZ-100 | 结构型式：轻小型，配套拖拉机标定功率：7.35～9.0KW,外形尺寸（长×宽×高mm）：960×1050×690，结构质量：65kg，理论前进速度（kw/h):1.66～2.66，幅宽：100cm，耕深：≥8cm，传动方式：中间链条传动，刀辊设计转速（r/min）：280，刀辊最大回转半径（mm）：195，刀辊总安装刀数：18把，旋耕刀型号：S195 | 通用类 | 7.35-9.0 | 山东 | √
耕整地机械 | 耕地机械 | 微耕机 | 功率4KW及以上微耕机 | 山东白龙机械有限公司 | 微耕机 | 1WG-4Q | 结构型式：前置式，外形尺寸（长×宽×高mm）：1300×900×950结构质量：74kg,配套动力：4.0kW汽油机,配套动力额定转速：3600r/min，传动方式：皮带+链条,连接方式：皮带连接，旋耕刀型号：S185，主离合器型式：涨离式，耕宽：900mm，耕深：≥100mm | 非通用类 | 4 | 山东 | √
耕整地机械 | 耕地机械 | 微耕机 | 功率4KW及以上微耕机 | 山东白龙机械有限公司 | 微耕机 | 1WG-5Q | 结构型式：前置式，外形尺寸（长×宽×高mm）：1630×900×1000，结构质量：88kg,配套动力：5.3kW汽油机,配套动力额定转速3600r/min，传动方式：皮带+链条,连接方式：皮带连接，旋耕刀型号：S185，主离合器型式：涨离式，耕宽：900mm，耕深：≥100mm | 非通用类 | 5.3 | 山东 | √
耕整地机械 | 耕地机械 | 微耕机 | 功率4KW及以上微耕机 | 山东白龙机械有限公司 | 微耕机 | 1WG-5.5Q | 结构型式：前置式，外形尺寸（长×宽×高mm）：1630×900×1000，结构质量：88kg,配套动力：5.5kW汽油机,配套动力额定转速3600r/min，传动方式：皮带+链条,连接方式：皮带连接，旋耕刀型号：S185，主离合器型式：涨离式，耕宽：900mm，耕深：≥100mm，作业速度（m/s）：0.1～0.3，作业小时生产率：0.04～0.07hm²/（h·m），单位作业面积燃油消耗量（kg/hm²）：≤25 | 非通用类 | 5.5 | 山东 | √
耕整地机械 | 耕地机械 | 田园管理机 | 功率4KW及以上田园管理机 | 山东白龙机械有限公司 | 田园管理机 | 3TG-4Q | 结构型式：前置，外形尺寸（长×宽×高mm）：1700×600×1050，结构质量：90kg主传动方式：双联齿形皮带，驱动轮型式：双轮，离合器型式：涨离式，作业速度：≤4.5km/h，传动方式:链条与开沟培土器配套;配套功率（kW）：4.1 | 非通用类 | 4.1 | 山东 | √
收获机械 | 饲料作物收获机械 | 捡拾压捆机 | 1.7—2.2m捡拾压捆机 | 山东金大丰机械有限公司 | 捡拾压捆机 | 9YFQ-1.9 | 捡拾宽度：1.928m；打捆活塞速度：100行程/min；打结器类型：D型；工作状态外形尺寸mm：5180*2565*1651 | 通用类 |  | 山东 | √
收获后处理机械 | 干燥机械 | 粮食烘干机 | 处理量100t/d及以上连续式粮食烘干机 | 山东省宁津县东风机械制造有限公司 | 连续式粮食干燥机 | 5HH-150 | 处理量：150t/d：连续式粮食烘干机 | 通用类 | 93.4 | 山东省 | √
种植施肥机械 | 育苗机械设备 | 秧盘播种成套设备（含床土处理） | 生产率500（盘/H）及以上秧盘播种成套设备 | 台州市立锦农机有限公司 | 水稻育秧播种机 | 2BX-580 | 结构特点：流水线式；外形尺寸（长*宽*高）（mm）：5920*530*1150；整机质量（kg）：175；铺土器形式：自流式；铺土箱容积（L）：52；排种器形式：散播；播种箱容积（L）：32；覆土器形式：自流式；覆土箱容积（L）：52；淋水器形式：喷淋式；输送传动形式：链齿传动；输送速度（m/s):0.06-0.25；总动力（w)：240；作业流程：铺土、镇压、淋水、播种、覆土；生产率（盘/h）：≥580； | 非通用类 | 0.24 | 浙江省 | √
种植施肥机械 | 育苗机械设备 | 秧盘播种成套设备（含床土处理） | 生产率500（盘/H）及以上秧盘播种成套设备 | 台州市立锦农机有限公司 | 水稻秧盘育秧播种机 | 2BX-1000 | 结构特点：流水线式；外形尺寸（长*宽*高）（mm）：8480*530*1150；整机质量（kg）：225；铺土器形式：斗式；铺土箱容积（L）：52；排种器形式：外槽轮；播种箱容积（L）：32；覆土箱形式：斗式；覆土箱容积（L）：52；淋水器形式：喷淋式；输送传动形式：链条传动；输送速度（m/s):0.17；总动力（w)：320；作业流程：铺土、镇压、淋水、播种、覆土；生产率（盘/h）：≥1000； | 非通用类 | 0.32 | 浙江省 | √
收获机械 | 谷物收获机械 | 自走履带式谷物联合收割机(全喂入） | 1kg/s以下自走履带式谷物联合收割机（全喂入） | 重庆华世丹机械制造有限公司 | 小型收割机 | 4LZ-0.7A | 规格型号：4LZ-0.7A；结构型式：自走履带式、全喂入；整机作业小时生产率：≥0.09h㎡/h；整机单位面积燃油消耗量：≤30kg/hm²；整机工作状态外形尺寸（长×宽×高）：2650×1460×1840mm；整机质量：560kg；整机割台工作宽度：1000mm;整机最小离地间隙：190mm,整机喂入量：≥0.7 kg/s;整机挡位数：5个(1档、2档、3档、空档、倒档)； 整机工作速度：0.3-0.7m/s, 配套动力生产企业：重庆华世丹机械制造有限公司，配套动力型号名称：H192F(E)汽油发动机，配套动力结构型式：单缸、四冲程、强制冷风、25°斜置、OHV；配套动力标定功率：8.7W，配套动力标定转速：3600 r/min，配套动力冷却方式：风冷；配套动力缸数：1,配套动力启动方式：手拉反冲起动与电启动兼备，配套动力燃油种类：汽油；割台型式：卧式；割台升降方式：手动液压，割台割刀型式：Ⅱ型切割器; 割台割刀总成数量：2个；割台搅龙型式：螺旋式；割台搅龙转速：330r/min；割台搅龙与底板间隙：15mm；割台拔禾轮形式：偏心弹齿式，割台拔禾轮直径：700mm；割台拔禾轮转速：45 r/min；割台拔禾轮板数：5个；割台分禾器：有；中间输送装置型式：无；脱粒装置滚筒型式：轴流钉齿式；脱粒装置滚筒尺寸（外径×长度）：400×820mm，脱粒装置滚筒齿高：70mm；脱粒装置滚筒齿数：34个；脱粒装置滚筒转速：1150r/min；脱粒装置凹板筛型式：栅格式 | 通用类 | 8.7 | 重庆 | √
收获机械 | 谷物收获机械 | 自走履带式谷物联合收割机(全喂入） | 1kg/s以下自走履带式谷物联合收割机（全喂入） | 重庆华世丹机械制造有限公司 | 小型收割机 | 4LZ-0.7B | 规格型号：4LZ-0.7B；结构型式：全喂入自走履带式；整机作业小时生产率：≥0.09h㎡/h；整机单位面积燃油消耗量：≤40kg/hm²；整机工作状态外形尺寸（长×宽×高）：2560×1460×1840mm；整机质量：570kg；整机割台工作宽度：1000mm;整机最小离地间隙：190mm,整机喂入量：≥0.7 kg/s;整机挡位数：5个(1档、2档、3档、空档、倒档)； 整机工作行驶速度：0.3-0.7m/s,配套发动机型号名称：H2V78FE汽油发动机，配套发动机结构型式：双缸、四冲程、强制冷风、顶置式气门；配套发动机最大功率：13KW，配套发动机标定转速：3600 r/min，割台型式：卧式；割台升降方式：手动液压，割台割刀型式：Ⅱ型切割器; 割台总成数量：1个；割台搅龙型式：螺旋式；割台搅龙转速：330r/min；割台搅龙与底板间隙：15mm；割台分禾器：有；中间输送装置型式：无；脱粒装置滚筒型式：轴流钉齿式；脱粒装置滚筒尺寸（外径×长度）：400×820mm，脱粒装置滚筒齿高：70mm；脱粒装置滚筒齿数：34个；脱粒装置滚筒转数：1150r/min；脱粒装置凹板筛型式：栅格式 | 通用类 | 13 | 重庆 | √
收获后处理机械 | 干燥机械 | 粮食烘干机 | 处理量100t/d及以上连续式粮食烘干机 | 开原宏兴机械制造有限公司 | 粮食烘干机 | 5HSHN-100 | 外型尺寸：2000×2600×16000mm,处理量：100t/d,装机容积：40m3,装机总容量：75kw,热风机型号：Y4-73-9D：功率：30kw,热风炉型号：WJR120：热风炉热功率：1.5×107,结构形式：连续式 | 通用类 | 75 | 辽宁省 | √
收获后处理机械 | 干燥机械 | 粮食烘干机 | 处理量100t/d及以上连续式粮食烘干机 | 开原宏兴机械制造有限公司 | 粮食烘干机 | 5HSHN-500 | 外型尺寸：3500×4000×27400mm,处理量：500t/d,装机容积：210m3,装机总容量：242.2kw,热风机#1型号：Y4-73-12：功率：55kw,热风机#2型号：Y4-73-11：功率：55kw,热风机#3型号：Y4-73-9D：功率：37kw,冷风机型号：4-72-8C：功率：30kw,热风炉型号：WJR-600：热风炉输出热功率：25000,结构形式：连续式 | 通用类 | 242.2 | 辽宁省 | √
排灌机械 | 喷灌机械设备 | 喷灌机 | 管径85MM及以上卷盘式喷灌机 | 江苏德源制泵有限公司 | 绞盘式喷灌机 | JP90/300 | 卷盘式；管径≥85mm；整机尺寸（长*宽*高）3780mm*2110*3210；整机质量2140Kg；PE管规格90mm*300m；有效喷洒长度≥300m；入机流量（m³/h）25-54；入机压力（Mpa）0.7-1.0；喷嘴直径（mm）16-26 | 通用类 |  | 江苏省 | √
畜牧水产养殖机械 | 饲料（草）加工机械设备 | 饲料搅拌机 | 12M3及以上饲料全混合日粮制备机 | 河北浩瀚农牧机械制造有限公司 | 全日粮饲料制备机 | 9TMRW-14 | 搅拌仓容积=14m³ | 非通用类 | 30 | 河北省 | √
排灌机械 | 喷灌机械设备 | 喷灌机 | 管径75—85mm卷盘式喷灌机 | 江苏鑫泰丰农业装备有限公司 | 绞盘式喷灌机 | JP75/300 | 整机尺寸（mm）5190×1800×2620，整机质量（kg）1550，PE管规格（mmxm）Ø75x280，有效喷洒长度（m）≥300，入机流量（m3/h）15.0-52.0，入机压力（MPa）0.50-1.00，喷嘴直径（mm）Ø14-26，水涡轮型号TX20。 | 通用类 |  | 江苏 | √
排灌机械 | 喷灌机械设备 | 喷灌机 | 管径85mm及以上卷盘式喷灌机 | 江苏鑫泰丰农业装备有限公司 | 绞盘式喷灌机 | JP90/300 | 整机尺寸（mm）5400×1800×3050，整机质量（kg）1830，PE管规格（mmxm）Ø90x280，有效喷洒长度（m）≥300，入机流量（m3/h）17.5-65.0，入机压力（MPa）0.60-1.00，喷嘴直径（mm）Ø16-32，水涡轮型号TX20。 | 通用类 |  | 江苏 | √
种植施肥机械 | 播种机械 | 免耕播种机 | 12—18行免耕条播机 | 河北农哈哈机械集团有限公司 | 免耕施肥覆盖播种机 | 2BMGF-16/8 | 播种行数：16行 | 通用类 |  | 河北省 | √
种植施肥机械 | 播种机械 | 免耕播种机 | 普通4—5行免耕穴播机 | 河北农哈哈机械集团有限公司 | 玉米免耕施肥精播机 | 2BYFSF-4C | 普通排种器；播种行数：4行 | 通用类 |  | 河北省 | √
种植施肥机械 | 施肥机械 | 施肥机（化肥） | 配套动力14.7KW及以上施肥机 | 江苏沃得植保机械有限公司 | 施肥机 | 2FGC-8 | 6行、8行水稻高速插秧机配套,在插秧的同时进行侧向深施颗粒复合肥，侧深施肥装置为气吹式，由施肥管接口、肥料滚筒、风扇、连接管、和施肥箱等构成，安装在水稻高速插秧机机架上，实现插秧同时进行侧深施肥联合作业。 | 通用类 | 14.7 | 江苏 | √
种植施肥机械 | 栽植机械 | 水稻插秧机 | 4行手扶步进式水稻插秧机 | 江苏沃得植保机械有限公司 | 手扶式插秧机 | 2ZS-4 | 手扶步进式、4行、发动机功率：3.3kw | 通用类 | 3.3 | 江苏 | √
种植施肥机械 | 栽植机械 | 水稻插秧机 | 6行及以上手扶步进式水稻插秧机 | 江苏沃得植保机械有限公司 | 手扶式插秧机 | 2ZS-6A | 手扶步进式、6行、发动机功率：3.7kw | 通用类 | 3.7 | 江苏 | √
种植施肥机械 | 栽植机械 | 水稻插秧机 | 6行及以上手扶步进式水稻插秧机 | 江苏沃得植保机械有限公司 | 手扶式插秧机 | 2ZS-6B | 手扶步进式、6行、发动机功率：3.7kw | 通用类 | 3.7 | 江苏 | √
种植施肥机械 | 栽植机械 | 水稻插秧机 | 8行及以上四轮乘坐式水稻插秧机 | 江苏沃得植保机械有限公司 | 乘坐式高速插秧机 | 2ZGF-8C | 四轮乘坐式、8行、发动机功率：18.4kw | 通用类 | 18.4 | 江苏 | √
收获机械 | 饲料作物收获机械 | 捡拾压捆机 | 1.2—1.7m捡拾压捆机 | 科乐收农业机械（山东）有限责任公司（原：山东科乐收金亿农业机械有限公司） | 牵引式方草捆打捆机 | 9YFQ-1.65 | 捡拾宽度：1.65m；打捆活塞速度：93次/min；打结器类型：D型；工作状态外形尺寸（长×宽×高mm）：5440×2735×1880；配套动力：≥37kW | 通用类 | ≥37 | 山东省 | √
收获机械 | 饲料作物收获机械 | 捡拾压捆机 | 1.7—2.2m捡拾压捆机 | 科乐收农业机械（山东）有限责任公司（原：山东科乐收金亿农业机械有限公司） | 牵引式方草捆打捆机 | 9YFQ-1.71 | 捡拾宽度：1.707m；打捆活塞速度：93次/min；打结器类型：D型；工作状态外形尺寸（长×宽×高）：6200×2808×1410mm；配套动力：≥37kW | 通用类 | ≥37 | 山东省 | √
收获机械 | 饲料作物收获机械 | 青饲料收获机 | 260cm及以上自走圆盘式青饲料收获机 | 科乐收农业机械（山东）有限责任公司（原：山东科乐收金亿农业机械有限公司） | 自走式青饲料收获机 | 4QZY-33(4.5) | 自走圆盘式；割幅：450cm ；工作状态外形尺寸（长×宽×高）：8205×3180×3980mm；结构质量：15300 Kg；配套发动机功率：305 kW；配套发动机品牌/型号：奔驰发动机、OM 460LA；轮距 导向轮：2560 mm；轮距 驱向轮：2445 mm；轴距：2900 mm；最小离地间隙：330 mm；驾驶室形式：密闭驾驶室；最低割茬高度：≤150 mm；割台升降范围：≤1200 mm；作业速度：4-8 km/h；生产率：1.8-3.6 h㎡/h；秸秆切碎机构形式：V形刀滚筒；抛送高度：5380 mm；抛送距离：13m；抛送筒回转角度：210° | 通用类 | 305 | 山东省 | √
收获机械 | 谷物收获机械 | 自走轮式谷物联合收割机（全喂入） | 7—8kg/s自走轮式谷物联合收割机（全喂入） | 科乐收农业机械（山东）有限责任公司（原：山东科乐收金亿农业机械有限公司） | 自走式谷物联合收割机 | 4LZ-7 | 结构形式：自走轮式；喂入量：7kg/s；外形尺寸(工作状态)：6820×3130×3295mm；整机使用质量：5500kg；割台宽度：2750mm；增配：YC4A150-T314(国三发动机)、113KW、广西玉柴机器股份有限公司；WP4.1G140E301(国三发动机)、103KW、潍柴动力扬州柴油机有限责任公司；纯工作小时生产率：0.52-0.76HM2/H；粮仓容积:2.7M3 | 通用类 | 103 | 山东省 | √
收获机械 | 玉米收获机械 | 自走式玉米联合收获机（具有脱粒功能） | 4行籽粒收获型自走式玉米联合收获机 | 科乐收农业机械（山东）有限责任公司（原：山东科乐收金亿农业机械有限公司） | 自走式玉米籽粒联合收获机 | 4YZL-4 | 4行割台；幅宽：2.4m；形式：自走式（籽粒收获型）；结构形式：自走轮式+脱粒；外形尺寸（长×宽×高mm）：7500×3130×3295； 增配：YC4A150-T314(国三发动机)、113KW、广西玉柴机器股份有限公司；WP4.1G140E301(国三发动机)、103KW、潍柴动力扬州柴油机有限责任公司；生产率(hm2/h)：0.33～0.8；整机结构重量（kg）：5860；收获行数（行）：4 ；适应行距（mm）：460～660；工作幅宽（mm）：2400；前、后轮胎规格：15-24（低压式）/10-15 | 通用类 | 103 | 山东省 | √
收获机械 | 玉米收获机械 | 自走式玉米收获机（含穗茎兼收玉米收获机） | 2行摘穗剥皮型自走式玉米收获机 | 科乐收农业机械（山东）有限责任公司（原：山东科乐收金亿农业机械有限公司） | 自走式玉米收获机 | 4YZP-2C | 行数：2行；幅宽 1.55 m；形式：自走式（摘穗剥皮型）；外形尺寸（长×宽×高mm）：5810×1900×2950； 增配玉柴77kw国三发动机：YC4DK105-T304；生产率(hm2/h)：0.2～0.47；整机结构重量（kg）：4100；适应行距（mm）：630～730；秸秆还田机：秸秆粉碎还田机型号：1JH-125；切碎机构型式：卧式回转切割装置+甩刀式；挡位数(前进/倒退)：4(前进3/倒退1)；变速箱类型：机械式3*2+1 | 通用类 | 70 | 山东省 | √
收获机械 | 玉米收获机械 | 自走式玉米收获机（含穗茎兼收玉米收获机） | 2行摘穗剥皮型自走式玉米收获机 | 科乐收农业机械（山东）有限责任公司（原：山东科乐收金亿农业机械有限公司） | 自走式玉米收获机 | 4YZP-2H | 2行割台；幅宽：1.42m；形式：自走式（摘穗剥皮型）；增配置国三发动机：玉柴、77kw、YC4DK105-T304；外形尺寸：6190×1800×3130mm；结构质量：4140kg；适用行距范围：580-780mm；摘穗辊型式：螺旋筋式；剥皮辊型式：橡胶辊-铁棍+橡胶辊；变速箱类型：机械式（3×2+1）；秸秆切碎机构型式：前置切碎刀+后置甩刀；秸秆粉碎还田机型号规格：1JH-125 | 通用类 | 75 | 山东省 | √
收获机械 | 玉米收获机械 | 自走式玉米收获机（含穗茎兼收玉米收获机） | 3行摘穗剥皮型自走式玉米收获机 | 科乐收农业机械（山东）有限责任公司（原：山东科乐收金亿农业机械有限公司） | 自走式玉米收获机 | 4YZP-3X | 3行割台；幅宽：2.02m；形式：自走式（摘穗剥皮型）；增配：WP4.1G140E301，103kw，潍柴动力扬州柴油机有限责任公司，国三；外形尺寸：6740×2350×3200mm；结构质量：5500kg；适用行距范围：530-630mm；摘穗辊型式：螺旋筋式；剥皮辊型式：橡胶辊；变速箱类型：（3+1）组合式；秸秆切碎机构型式：甩刀式；秸秆粉碎还田机型号规格：1JH-180 | 通用类 | 103 | 山东省 | √
收获机械 | 玉米收获机械 | 自走式玉米收获机（含穗茎兼收玉米收获机） | 3行摘穗剥皮型自走式玉米收获机 | 科乐收农业机械（山东）有限责任公司（原：山东科乐收金亿农业机械有限公司） | 自走式玉米收获机 | 4YZP-3XJ | 3行割台；幅宽：1.96m；形式：自走式（摘穗剥皮型）；增配：WP4.1G140E301，103kw，潍柴动力扬州柴油机有限责任公司，国三；外形尺寸：6920×2350×3300mm；结构质量：5500kg；适用行距范围：530-630mm；摘穗辊型式：螺旋筋式；剥皮辊型式：橡胶辊；变速箱类型：机械式3档+静液压驱动；秸秆切碎机构型式：甩刀式；秸秆粉碎还田机型号规格：1JH-180 | 通用类 | 103 | 山东省 | √
收获机械 | 玉米收获机械 | 自走式玉米收获机（含穗茎兼收玉米收获机） | 4行摘穗剥皮型自走式玉米收获机 | 科乐收农业机械（山东）有限责任公司（原：山东科乐收金亿农业机械有限公司） | 自走式玉米收获机 | 4YZP-4C | 4行割台；幅宽：2.54m；形式：自走式（摘穗剥皮型）；增配：潍柴，113kw国三柴油机，WP4G154E331；外形尺寸：7200×2800×3550mm；结构质量：6300kg；适用行距范围：530-630mm；摘穗辊型式：螺旋筋式；剥皮辊型式：橡胶辊；变速箱类型：组合式3+1；秸秆切碎机构型式：甩刀式；秸秆粉碎还田机型号规格：1JH-220 | 通用类 | 103 | 山东省 | √
收获机械 | 玉米收获机械 | 自走式玉米收获机（含穗茎兼收玉米收获机） | 4行摘穗剥皮型自走式玉米收获机 | 科乐收农业机械（山东）有限责任公司（原：山东科乐收金亿农业机械有限公司） | 自走式玉米收获机 | 4YZP-4M | 4行割台；幅宽：2.28m；形式：自走式（摘穗剥皮型）；增配：潍柴113kw国三柴油机，WP4G154E330；外形尺寸：8200×2630×3400mm；结构质量：7050kg；适用行距范围：460-560mm；拉茎辊型式：六棱辊；摘穗辊型式：摘穗板式；剥皮辊型式：橡胶辊+铸铁辊；变速箱类型：机械式（3+1）；秸秆切碎机构型式：甩刀式；秸秆粉碎还田机型号规格：1JH-210 | 通用类 | 103 | 山东省 | √
收获机械 | 玉米收获机械 | 自走式玉米收获机（含穗茎兼收玉米收获机） | 4行摘穗剥皮型自走式玉米收获机 | 科乐收农业机械（山东）有限责任公司（原：山东科乐收金亿农业机械有限公司） | 自走式玉米收获机 | 4YZP-4MJ | 4行割台；幅宽：2.28m；形式：自走式（摘穗剥皮型）；增配：潍柴113kw国三柴油机，WP4G154E330；外形尺寸：8200×2500×3400mm；结构质量：7300kg；适用行距范围：500-600mm；拉茎辊型式：六棱辊式；摘穗辊型式：摘穗板式；剥皮辊型式：橡胶辊+铸铁辊；变速箱类型：机械式（2档）；秸秆切碎机构型式：甩刀式；秸秆粉碎还田机型号规格：1JH-210 | 通用类 | 103 | 山东省 | √
收获机械 | 玉米收获机械 | 自走式玉米收获机（含穗茎兼收玉米收获机） | 4行摘穗剥皮型自走式玉米收获机 | 科乐收农业机械（山东）有限责任公司（原：山东科乐收金亿农业机械有限公司） | 自走式玉米联合收获机 | 4YZ-4 | 4行割台；幅宽：2.65m；形式：自走式（摘穗剥皮型）；增配：潍柴118kw国三柴油机，WP6G160E330；外形尺寸：9400×3210×3350mm；结构质量：9000kg；适用行距范围：620-680mm；拉茎辊型式：六棱形变速箱类型：机械式（4+1）；秸秆切碎机构型式：甩刀式；秸秆粉碎还田机型号规格：4J-240型 | 通用类 | 118 | 山东省 | √
收获机械 | 玉米收获机械 | 自走式玉米收获机（含穗茎兼收玉米收获机） | 4行摘穗剥皮型自走式玉米收获机 | 科乐收农业机械（山东）有限责任公司（原：山东科乐收金亿农业机械有限公司） | 自走式玉米收获机 | 4YZP-4J | 4行割台；幅宽：2.44m；形式：自走式（摘穗剥皮型）；增配：潍柴118kw国三柴油机，WP6G160E330；外形尺寸：9400×2850×3620mm；结构质量：9000kg；适用行距范围：620-680mm；拉茎辊型式：六棱形；摘穗辊型式：摘穗板式；剥皮辊型式：橡胶辊+铸铁辊；变速箱类型：机械式2/3+静液压驱动马达；秸秆切碎机构型式：甩刀式；秸秆粉碎还田机型号规格：4J-240 | 通用类 | 118 | 山东省 | √
收获机械 | 玉米收获机械 | 自走式玉米收获机（含穗茎兼收玉米收获机） | 4行摘穗剥皮型自走式玉米收获机 | 科乐收农业机械（山东）有限责任公司（原：山东科乐收金亿农业机械有限公司） | 自走式玉米收获机 | 4YZP-8 | 5行割台；幅宽：2.675m；形式：自走式（摘穗剥皮型）；结构型式：自走式+后还田机+剥皮；外形尺寸（长×宽×高mm）：9100×3000×3600； 发动机生产厂家：潍坊潍柴道依茨柴油机有限公司；型号：WP6G175E331；12小时标定功率/转速(kW /r/min)： 129/2200；生产率(hm2/h):0.4～0.68；整机结构重量（kg）：9940；适应行距（mm）：450～550；前、后轮胎规格：12.00-18 / 18.4-30 ；切碎机构型式：甩刀 | 通用类 | 129 | 山东省 | √
收获机械 | 玉米收获机械 | 自走式玉米收获机（含穗茎兼收玉米收获机） | 5行及以上摘穗剥皮型自走式玉米收获机 | 科乐收农业机械（山东）有限责任公司（原：山东科乐收金亿农业机械有限公司） | 自走式玉米收获机 | 4YZP-5 | 5行割台；幅宽：3.21m；形式：自走式（摘穗剥皮型）；外形尺寸（长×宽×高mm）：9100×3400×3600； 发动机生产厂家：潍坊潍柴道依茨柴油机有限公司；型号:WP6G175E331；12小时标定功率/转速(kW /r/min)： 129/2200；生产率(hm2/h)：0.4～0.8；整机结构重量（kg）：9310；适应行距（mm）：620～680；前、后轮胎规格：12.00-18 / 18.4-30 ；切碎机构型式：甩刀 | 通用类 | 129 | 山东省 | √
耕整地机械 | 整地机械 | 平地机（含激光平地机） | 幅宽2-3M激光平地机 | 徐州迪惠尔工程机械有限公司 | 激光平地机 | 12PJ-250 | 工作幅宽：2.5m；标定功率范围：>65kW；作业速度：1.38-4.16m/s；工作行程：500mm；信号接收角度：360°；接收控制器工作电压：12 V；刮土板升降速度：升≥50 mm/s降≥60 mm/s；工作倾角：10±2°；液压油压力：12-16MPa；轮距：1800 mm；轮胎型号：235/75R15；结构型式：牵引型；外形尺寸：3150×2550×2650mm；整机重量：820kg。 | 非通用类 | >65 | 江苏省 | √
耕整地机械 | 整地机械 | 平地机（含激光平地机） | 幅宽3M及以上激光平地机 | 徐州迪惠尔工程机械有限公司 | 激光平地机 | 12PJ-300 | 工作幅宽：3.0m；标定功率范围：>80kW；作业速度：1.38-4.16m/s；工作行程：500mm；；信号接收角度：360°；接收控制器工作电压：12 V；刮土板升降速度：升≥50 mm/s降≥60 mm/s；工作倾角：10±2°；液压油压力：12-16 MPa；轮距：2000 mm；轮胎型号：235/75R15；结构型式：牵引型；外形尺寸：3150×3050×2650mm；整机重量：960kg。 | 非通用类 | >80 | 江苏省 | √
耕整地机械 | 整地机械 | 平地机（含激光平地机） | 幅宽3M及以上激光平地机 | 徐州迪惠尔工程机械有限公司 | 激光平地机 | 12PJ-350 | 工作幅宽：3.5m；标定功率范围：>100 kW；作业速度：1.38-4.16m/s；工作行程：500mm；信号接收角度：360°；接收控制器工作电压：12 V；刮土板升降速度：升≥50 mm/s降≥60 mm/s；工作倾角：10±2°；液压油压力：12-16 MPa；轮距：2000mm；轮胎型号：235/85R16；结构型式：牵引型；外形尺寸：3150×3550×3650mm；整机重量：1480kg。 | 非通用类 | >100 | 江苏省 | √
畜牧水产养殖机械 | 饲料（草）加工机械设备 | 铡草机 | 1-3T/H铡草机 | 凤城市宏伟机械制造有限公司 | 铡草机 | 9ZP-1.0 | 生产效率：1000kg/h 配套动力：2.2-2.7kW 结构形式：盘式 结构质量：85kg 外形尺寸：长680mm宽1250mm高1800mm 喂入宽度：150mm 喂入方式：人工 主轴转速：900r/min | 非通用类 | 2.2-2.7 | 辽宁省 | √
收获后处理机械 | 干燥机械 | 粮食烘干机 | 处理量100t/d及以上连续式粮食烘干机 | 沈阳热力装备制造有限公司 | HG100型连续式粮食干燥机 | HG100型 | 处理量：玉米（kg/h）：≥4166.7（日处理量100t/d）（10％≤降水幅度≤15％）≥6250（日处理量150t/d）（ 5％≤降水幅度＜10％）；结构型式：连续式（间接加热） | 通用类 | 44.75 | 辽宁 | √
收获后处理机械 | 干燥机械 | 粮食烘干机 | 处理量103t/d及以上连续式粮食烘干机 | 沈阳益多热风干燥机有限公司 | HG150型粮食干燥机 | HG150型 | 处理量：玉米（kg/h）：≥6250.0（日处理量150t/d）（降水幅度为10％-15％） ≥8333.3（日处理量200t/d）（降水幅度为5％-10％）；结构型式：连续式（间接加热） | 通用类 | 67.25 | 辽宁 | √
收获后处理机械 | 干燥机械 | 粮食烘干机 | 处理量100t/d及以上连续式粮食烘干机 | 沈阳热力装备制造有限公司 | HG200型连续式粮食干燥机 | HG200型 | 处理量：玉米（kg/h）：≥8333.3（日处理量200t/d）（10％≤降水幅度≤15％）≥12500（日处理量300t/d）（ 5％≤降水幅度＜10％）；结构型式：连续式（间接加热） | 通用类 | 97.25 | 辽宁 | √
田间管理机械 | 植保机械 | 喷杆式喷雾机（含牵引式、自走式、悬挂式喷杆喷雾机） | 12m以下悬挂及牵引式喷杆喷雾机 | 台州信溢农业机械有限公司 | 喷杆式喷雾机 | XY-300/8 | 型式：悬挂式，运输状态外形尺寸（长×宽×高）（mm）：1900×1000×1600，药箱容量（l）：300，喷杆作业（整机作业）常用工作压力（MPa）：0.2-0.4 ，喷杆喷幅（m）：8 ，配套泵的名称：隔膜泵，工作压力（MPa）：3 ，流量（l/min）：55 ，转速（r/min）：550 ，配套喷头的型式：扇形防滴喷头，数量：16个，喷量（单个）（l/min）：1.0-1.4 | 通用类 |  | 浙江省 | √
畜牧水产养殖机械 | 饲料（草）加工机械设备 | 饲料混合机 | 2M3以下立式混合机 | 新乡市北方散热器有限公司 | 饲料混合机 | 9HLP-500 | 混合方式：立式单轴螺旋，容积：1.1m³ | 非通用类 | 3 | 河南省 | √
畜牧水产养殖机械 | 饲料（草）加工机械设备 | 饲料粉碎机 | 400—550mm饲料粉碎机 | 新乡市和协饲料机械制造有限公司 | 饲料粉碎机 | 9FQ-41-8.5 | 粉碎机转子直径:410mm,粉碎室宽度:85mm，主轴转速:2900r/min,配套动力:2.2kW（单相） | 非通用类 | 2.2 | 河南省 | √
畜牧水产养殖机械 | 饲料（草）加工机械设备 | 饲料粉碎机 | 550mm及以上饲料粉碎机 | 新乡市和协饲料机械制造有限公司 | 饲料粉碎机 | 9FQ-55.5-16 | 粉碎机转子直径:555mm,粉碎室宽度:160mm，主轴转速:2950r/min,配套动力:11kW | 非通用类 | 11 | 河南省 | √
排灌机械 | 喷灌机械设备 | 喷灌机 | 管径75—85mm卷盘式喷灌机 | 大连雨林灌溉设备有限公司 | 绞盘式喷灌机 | JP75-300 | 卷盘式；管径；75mm 外形尺寸：4100*1650*2500mm 输水软管型式：PE管 长度：300m 外径：75 mm 喷头型式：垂直摇臂式喷头 射程：35-50 m | 通用类 | 水涡轮式 | 辽宁 | √
耕整地机械 | 耕地机械 | 翻转犁 | 单体幅宽35CM以下，3—4铧翻转犁 | 石河子市光大农机有限公司 | 液压翻转犁 | 1LYF-430 | 单体幅宽30CM，4铧翻转犁 | 非通用类 |  | 新疆省 | √
耕整地机械 | 耕地机械 | 翻转犁 | 单体幅宽35CM及以上，3—4铧翻转犁 | 石河子市光大农机有限公司 | 液压翻转犁 | 1LYF-440 | 单体幅宽40CM，4铧翻转犁 | 非通用类 |  | 新疆省 | √
耕整地机械 | 耕地机械 | 翻转犁 | 单体幅宽35-45CM，5—6铧翻转犁 | 石河子市光大农机有限公司 | 液压翻转犁 | 1LYF-545 | 单体幅宽45CM，5铧翻转犁 | 非通用类 |  | 新疆省 | √
耕整地机械 | 耕地机械 | 翻转犁 | 单体幅宽45CM及以上，5—6铧翻转犁 | 石河子市光大农机有限公司 | 液压翻转犁 | 1LYF-550 | 单体幅宽50CM，5铧翻转犁 | 非通用类 |  | 新疆省 | √
耕整地机械 | 耕地机械 | 联合整地机 | 2—2.5M双轴联合整地机 | 石河子市光大农机有限公司 | 联合整地机 | 1ZL-2.0 | 工作幅宽2M双轴联合整地机 | 非通用类 |  | 新疆省 | √
耕整地机械 | 耕地机械 | 联合整地机 | 2—2.5M双轴联合整地机 | 石河子市光大农机有限公司 | 联合整地机 | 1ZL-2.4 | 工作幅宽2.4M双轴联合整地机 | 非通用类 |  | 新疆省 | √
耕整地机械 | 耕地机械 | 联合整地机 | 2.5—3M双轴联合整地机 | 石河子市光大农机有限公司 | 联合整地机 | 1ZL-2.8 | 工作幅宽2.8M双轴联合整地机 | 非通用类 |  | 新疆省 | √
耕整地机械 | 耕地机械 | 联合整地机 | 3—3.5M双轴联合整地机 | 石河子市光大农机有限公司 | 联合整地机 | 1ZL-3.2 | 工作幅宽3.2M双轴联合整地机 | 非通用类 |  | 新疆省 | √
耕整地机械 | 耕地机械 | 联合整地机 | 3.5—4.5M双轴联合整地机 | 石河子市光大农机有限公司 | 联合整地机 | 1ZL-3.6 | 工作幅宽3.6M双轴联合整地机 | 非通用类 |  | 新疆省 | √
耕整地机械 | 耕地机械 | 联合整地机 | 3.5—4.5M双轴联合整地机 | 石河子市光大农机有限公司 | 联合整地机 | 1ZL-4.3 | 工作幅宽4.3M双轴联合整地机 | 非通用类 |  | 新疆省 | √
耕整地机械 | 耕地机械 | 联合整地机 | 4.5—5.5M双轴联合整地机 | 石河子市光大农机有限公司 | 联合整地机 | 1ZL-4.8 | 工作幅宽4.8M双轴联合整地机 | 非通用类 |  | 新疆省 | √
耕整地机械 | 耕地机械 | 联合整地机 | 5.5M及以上双轴联合整地机 | 石河子市光大农机有限公司 | 联合整地机 | 1ZL-5.6 | 工作幅宽5.6M双轴联合整地机 | 非通用类 |  | 新疆省 | √
耕整地机械 | 耕地机械 | 联合整地机 | 5.5M及以上双轴联合整地机 | 石河子市光大农机有限公司 | 联合整地机 | 1ZL-5.6折 | 工作幅宽5.6M双轴联合整地机 | 非通用类 |  | 新疆省 | √
耕整地机械 | 耕地机械 | 联合整地机 | 5.5M及以上双轴联合整地机 | 石河子市光大农机有限公司 | 联合整地机 | 1ZL-6.5 | 工作幅宽6.5M双轴联合整地机 | 非通用类 |  | 新疆省 | √
耕整地机械 | 耕地机械 | 联合整地机 | 5.5M及以上双轴联合整地机 | 石河子市光大农机有限公司 | 联合整地机 | 1ZL-7.2 | 工作幅宽7.2M双轴联合整地机 | 非通用类 |  | 新疆省 | √
耕整地机械 | 整地机械 | 驱动耙 | 3-4M驱动耙 | 石河子市光大农机有限公司 | 动力驱动耙 | 1BD-3.5 | 工作幅宽3.5CM驱动耙 | 非通用类 |  | 新疆省 | √
耕整地机械 | 整地机械 | 驱动耙 | 3-4M驱动耙 | 石河子市光大农机有限公司 | 动力驱动耙 | 1BD-4.0 | 工作幅宽4.0CM驱动耙 | 非通用类 |  | 新疆省 | √
耕整地机械 | 耕地机械 | 深松机 | 4—5铲深松机 | 石河子市光大农机有限公司 | 深松机 | 1S-220 | 4铲深松机 | 通用类 |  | 新疆省 | √
耕整地机械 | 耕地机械 | 深松机 | 4—5铲深松机 | 石河子市光大农机有限公司 | 深松机 | 1S-280 | 5铲深松机 | 通用类 |  | 新疆省 | √
耕整地机械 | 耕地机械 | 深松机 | 6铲及以上深松机 | 石河子市光大农机有限公司 | 深松机 | 1S-340 | 6铲深松机 | 通用类 |  | 新疆省 | √
田间管理机械 | 植保机械 | 喷杆式喷雾机（含牵引式、自走式、悬挂式喷杆喷雾机） | 18m及以上悬挂及牵引式喷杆喷雾机 | 浙江俏宇机车部件有限公司 | 牵引式喷杆喷雾机 | 3WPQ-1000 | 型式：牵引式；喷杆喷幅：18m；喷杆作业（整机作业）常用工作压力：0.2-0.5MPa；药箱容量：1000L；配套喷头型式：扇形雾喷头 | 通用类 | / | 浙江省 | √
田间管理机械 | 植保机械 | 喷杆式喷雾机（含牵引式、自走式、悬挂式喷杆喷雾机） | 18m及以上悬挂及牵引式喷杆喷雾机 | 浙江俏宇机车部件有限公司 | 牵引式喷杆喷雾机 | 3WPQ-2000 | 型式：牵引式；喷杆喷幅：18m；喷杆作业（整机作业）常用工作压力：0.2-0.5MPa；药箱容量：2000L；配套喷头型式：扇形雾喷头 | 通用类 | / | 浙江省 | √
田间管理机械 | 植保机械 | 喷杆式喷雾机（含牵引式、自走式、悬挂式喷杆喷雾机） | 18m及以上悬挂及牵引式喷杆喷雾机 | 浙江俏宇机车部件有限公司 | 悬挂式喷杆喷雾机 | 3WPX-1000 | 型式：悬挂式；喷杆喷幅：18m；药箱容量：1000L；喷杆作业（整机作业）常用工作压力：0.2-0.5MPa；配套喷头型式：扇形雾喷头 | 通用类 | / | 浙江省 | √
耕整地机械 | 耕地机械 | 深松机 | 6铲及以上深松机 | 浙江俏宇机车部件有限公司 | 深松机 | 1S-300 | 深松铲结构型式：凿型、带翼铲；深松铲数量：7个；工作幅宽：300cm；铲间距：45-50（可调）cm；深松深度：25-40cm | 通用类 | / | 浙江省 | √
畜牧水产养殖机械 | 饲料（草）加工机械设备 | 铡草机 | 6—9t/h铡草机 | 肥城市畜丰农牧机械有限公司 | 铡草机 | 9ZP-7 | 结构形式：盘式 配套动力功率：7.5kw 外形尺寸（长x宽x高）：2210x1600x2425mm 结构质量（不含电机）：450kg 生产率：≥7000kg/h 动刀数量：3 圆盘或滚筒直径：1028mm 喂入方式：链条自动喂入 | 非通用类 | 7.5 | 山东省 | √
畜牧水产养殖机械 | 饲料（草）加工机械设备 | 铡草机 | 9—15t/h铡草机 | 肥城市畜丰农牧机械有限公司 | 铡草机 | 9ZP-9A | 结构形式：盘刀式 配套动力功率：15kw 外形尺寸（长x宽x高）：3840x2250x3950mm 结构质量（不含电机）：1300kg 生产率：9000~15000（鲜秸秆）kg/h 动、定刀数量：动刀3片、定刀1片 圆盘或滚筒直径：1300mm 喂入方式：对辊式 | 非通用类 | 15 | 山东省 | √
畜牧水产养殖机械 | 饲料（草）加工机械设备 | 铡草机 | 15—20t/h铡草机 | 肥城市畜丰农牧机械有限公司 | 铡草机 | 9ZP-15.0 | 结构形式：盘刀式 配套动力功率：18.5kw 外形尺寸（长x宽x高）：2600x2200x4200 结构质量（不含电机）：750kg 生产率：≥15000（鲜秸秆）kg/h 动、定刀数量：动刀3片、定刀1片 圆盘或滚筒直径：1317mm 喂入方式：对辊式+链条自动喂入 | 非通用类 | 18.5 | 山东省 | √
畜牧水产养殖机械 | 饲料（草）加工机械设备 | 铡草机 | 20t/h及以上铡草机 | 肥城市畜丰农牧机械有限公司 | 铡草机 | 9ZP-30 | 结构形式：盘刀式 配套动力功率：30+5.5kw 外形尺寸（长x宽x高）：4870x2900x4650mm 结构质量（不含电机）：2050kg 生产率：≥30000（鲜秸秆）kg/h 动、定刀数量：动刀3片、定刀1片 圆盘或滚筒直径：1670mm 喂入方式：对辊式+自动喂入 | 非通用类 | 35.5 | 山东省 | √
设施农业设备 | 日光温室设施设备 | 卷帘机 | 卷帘机 | 寿光市坤鹏农业机械有限公司 | 大棚卷帘机 | 13JT10 | 型号：13JT10型大棚卷帘机 结构形式：中（前）置式悬臂 电机电压：380V 功率：1.5kw 转速：1400转/分 传动结构形式：直齿轮式 自锁方式：棘爪式 输出转速：1.74转 扭矩：10000牛米 最大卷轴长度：100米 主机质量：93kg | 非通用 | 1.5kw | 山东省 | √
设施农业设备 | 日光温室设施设备 | 卷帘机 | 卷帘机 | 寿光市坤鹏农业机械有限公司 | 大棚卷帘机 | 13JT11 | 型号：13JT11型大棚卷帘机 结构形式：中（前）置式悬臂 电机电压：380V 功率：1.5kw 转速：1400转/分 传动结构形式：直齿轮式 自锁方式：棘爪式 输出转速：1.23转 扭矩：11000牛米 最大卷轴长度：120米 主机质量：104kg | 非通用 | 1.5kw | 山东省 | √
收获机械 | 饲料作物收获机械 | 捡拾压捆机 | 1.2—1.7m捡拾压捆机 | 河北中农博远农业装备有限公司 | 圆草捆机 | 92YG0.9 | 捡拾宽度1480mm打捆机类型双臂机械式外形尺寸3570mm*2280mm*2020mm配套动力28-40kw | 通用类 |  | 河北省 | √
收获机械 | 饲料作物收获机械 | 捡拾压捆机 | 1.2—1.7m捡拾压捆机 | 河北中农博远农业装备有限公司 | 圆草捆机 | 92YG1.3 | 捡拾宽度1602mm圈压滚筒转速138r/min圈压滚筒数量15外形尺寸4600mm*2450mm*2380mm配套动力大于或等于40kw | 通用类 |  | 河北省 | √
耕整地机械 | 耕地机械 | 深松机 | 4—5铲深松机 | 河北中农博远农业装备有限公司 | 深松机 | 1S-200 | 外形尺寸2838mm*2372mm*1603mm结构质量1330kg配套动力≧70kw整地机构形式整地辊深松铲结构形式凿型深松铲深松铲数量5个工作幅宽200cm铲间距44cm深松深度30-36cm作业小 时生产率0.6-1hm2/h | 非通用类 |  | 河北省 | √
耕整地机械 | 耕地机械 | 深松机 | 6铲及以上深松机 | 河北中农博远农业装备有限公司 | 深松机 | 1S-300 | 外形尺寸2838mm×3250mm×1603mm结构质量1730kg配套动力≥88kw整地机构形式整地辊深松部件结构形式凿型深松铲深松铲数量7个工作幅宽300cm铲间距44cm深松深度30～36cm作业速度3～4km/h作业小时生产率1～1.5hm2/h | 非通用类 |  | 河北省 | √
种植施肥机械 | 播种机械 | 旋耕播种机 | 2M-2.5M旋耕施肥播种机 | 连云港市兴安机械制造有限公司 | 旋耕施肥播种机 | 2BFG-16(10)(230) | 播种行数：16行，排肥行数：10行，耕幅：2300mm，整机质量690(KG)，外形尺寸(长×宽×高)2650×1700×1150(MM)，行距(MM)15-35，配套动力功率51.8-62.5(kW)，挂接方式:标准三点悬挂，旋耕机传动方式:中间齿轮传动，条播传动：链条传动，排种器型式:外槽轮式，旋耕部分：旋耕刀型号:IT245,旋耕刀数量:76把 | 通用类 | 51.8 | 江苏 | √
种植施肥机械 | 播种机械 | 旋耕播种机 | 2.5M以上旋耕施肥播种机 | 连云港市兴安机械制造有限公司 | 旋耕施肥播种机 | 2BFG-18(12)(260) | 播种行数：18行，排肥行数：12行，耕幅2600mm,整机质量710(KG)，外形尺寸(长×宽×高)2800×1700×1150(mm)，行距(mm)15-35,配套动力功率73.5-92.5(kW),挂接方式:标准三点悬挂,旋耕机传动方式:中间齿轮传动,条播传动：链条传动，排种器型式:外槽轮式,种子开沟器型式:尖角铲式 | 通用类 | 73.5 | 江苏 | √
排灌机械 | 喷灌机械设备 | 喷灌机 | 管径75—85mm卷盘式喷灌机 | 江苏精工泵业有限公司 | 卷盘式喷灌机 | JP75/300 | 卷盘式 管径=75mm | 非通用类 |  | 江苏 | √
排灌机械 | 喷灌机械设备 | 喷灌机 | 管径85mm及以上卷盘式喷灌机 | 江苏精工泵业有限公司 | 卷盘式喷灌机 | JP90/300 | 卷盘式 管径=90mm | 非通用类 |  | 江苏 | √
种植施肥机械 | 播种机械 | 免耕播种机 | 4-5行牵引式免耕穴播机 | 华创机器人制造有限公司 | 免耕精量施肥播种机 | 2BMJF-4 | 配套动力（KW）：40-51；外形尺寸（长×宽×高）：3300mm×3500mm×2300mm（运输状态），结构质量（kg）：1800；行距（cm）：40～66；播种行数（行）：4 ；工作幅宽（CM）：160-264；排种器型式：指夹式；排种器数量（个）：4；排肥器型式：外槽轮；排肥器数量（个）：4；传动机构型式：链轮、链条；开沟器型式：圆盘，数量个4；地轮型式：胶轮，直径（CM）：68 | 通用类 |  | 山东省 | √
种植施肥机械 | 栽植机械 | 水稻插秧机 | 6-7行四轮乘坐式水稻插秧机 | 华创机器人制造有限公司 | 乘座式高速插秧机 | 2ZGQ-6D | 1.整机结构型式：乘座式；2.配套动力型号：3TNM68,型式：水冷4冲程3缸OHC柴油发动机，标定功率（KW）:12.5；3.外形尺寸（长×宽×高）：3270mm×2100mm×2350mm，结构质量（kg）：750，工作行数（行）：6 ，行距（mm）：300，穴距：100、120、140、160、180、220；4.插秧机构：双臂栽植曲柄摇杆式 | 通用类 | 12.5 | 山东省 | √
种植施肥机械 | 栽植机械 | 水稻插秧机 | 4行手扶步进式水稻插秧机 | 华创机器人制造有限公司 | 手扶式插秧机 | 2ZS-4G | 1.整机结构形式：手扶步进式；2.配套动力型号：MZ175-B-1；3.型式：风冷4冲程OHV发动机；4.标定功率（KW）：3.3；5.外形尺寸（长×宽×高）：2140mm×1630mm×910mm，结构质量（kg）：162，工作行数（行）：4 ，行距（mm）：300，穴距（mm）：120、140、160、180、210；6.插秧机构型式：曲柄摇杆式 发动机型号：MZ175-B-1 功率（KW）：3.3 制造商：雅马哈商贸（上海）有限公司 排放阶段：国三 | 通用类 | 3.3 | 山东省 | √
种植施肥机械 | 栽植机械 | 水稻插秧机 | 6行及以上手扶步进式水稻插秧机 | 华创机器人制造有限公司 | 手扶式插秧机 | 2ZS-6G | 1.整机结构形式：手扶步进式；2.配套动力型号：MZ175-B-1；3.型式：风冷4冲程OHV发动机；4.标定功率（KW）：3.3；5.外形尺寸（长×宽×高）：2370mm×1930mm×910mm，结构质量（kg）：187，工作行数（行）：6 ，行距（mm）：300，穴距（mm）：120、140、160、180、210；6.插秧机构型式：曲柄摇杆式 发动机型号：MZ175-B-1 功率（KW）：3.3 | 通用类 | 3.3 | 山东省 | √
收获机械 | 饲料作物收获机械 | 青饲料收获机 | 220—260cm自走其他式青饲料收获机 | 河北利裕丰机械有限公司 | 自走式青饲料收获机 | 9QZ-2200 | 收获幅宽：220cm 结构形式：自走往复式 | 通用类 | 129 | 河北 | √
收获机械 | 饲料作物收获机械 | 青饲料收获机 | 290cm及以上自走其他式青饲料收获机 | 河北利裕丰机械有限公司 | 自走式青饲料收获机 | 9QZ-2920 | 收获幅宽：292cm 结构形式：自走往复式 | 通用类 | 241 | 河北 | √
畜牧水产养殖机械 | 饲料（草）加工机械设备 | 饲料搅拌机 | 7-9m3饲料全混合日粮制备机 | 大同市捷腾设备有限公司 | 全混合日粮制备机 | 9SJW-7 | 规格型号 / 9SJW-7 外形尺寸（长×宽×高） mm 4600*1750*2285 结构质量 kg 3050 搅龙转速 r/min 16 搅拌仓容积 m3 7 结构型式 / 卧式 配套动力范围 kW ≥22/70hp 刀片型式 / 月牙刀、椭圆刀 刀片数量 片 33 配套动力形式 / 拖拉机或电动机 生产率 t/h ≥2 | 非通用类 |  | 山西省 | √
畜牧水产养殖机械 | 饲料（草）加工机械设备 | 饲料搅拌机 | 7-9m3饲料全混合日粮制备机 | 大同市捷腾设备有限公司 | 全混合日粮制备机 | 9SJL-8 | 规格型号 / 9SJL-8 外形尺寸（长×宽×高） mm 4700*2215*2730 结构质量 kg 3735 搅龙转速 r/min 19-29 搅拌仓容积 m3 8 结构型式 / 立式 配套动力范围 kW ≥30/85hp 刀片型式 / 锯齿、双面刀刃 刀片数量 片 8 配套动力形式 / 拖拉机或电动机 生产率 t/h ≥2.8 | 非通用类 |  | 山西省 | √
畜牧水产养殖机械 | 饲料（草）加工机械设备 | 饲料搅拌机 | 12M3及以上饲料全混合日粮制备机 | 大同市捷腾设备有限公司 | 全混合日粮制备机 | 9SJW-12 | 规格型号 / 9SJW-12 外形尺寸（长×宽×高） mm 5790*2000*2750 结构质量 kg 4600 搅龙转速 r/min 16 搅拌仓容积 m3 12 结构型式 / 卧式 配套动力范围 kW ≥30/85Hp 刀片型式 / 月牙刀、椭圆刀 刀片数量 片 45 配套动力形式 / 拖拉机或电动机 上产率 t/h ≥3.5 | 非通用类 |  | 山西省 | √
畜牧水产养殖机械 | 饲料（草）加工机械设备 | 饲料搅拌机 | 12M3及以上饲料全混合日粮制备机 | 大同市捷腾设备有限公司 | 全混合日粮制备机 | 9SJL-25 | 规格型号 / 9SJL-25 外形尺寸（长×宽×高） mm 7300*2500*3110 结构质量 kg 7860 搅龙转速 r/min 19-29 搅拌仓容积 m3 25 结构型式 / 立式 配套动力范围 kW ≥60/120hp 刀片型式 / 锯齿、双面刀刃 刀片数量 片 16 配套动力形式 / 拖拉机或电动机 生产率 T/h ≥7 | 非通用类 |  | 山西省 | √
畜牧水产养殖机械 | 饲料（草）加工机械设备 | 饲料搅拌机 | 7-9M3饲料全混合日粮制备机 | 河北雨佳机械有限公司 | 全日粮饲料制备机 | 9TMRW-7.5 | 搅拌仓容积7.5m³ | 非通用 | 18.5 | 河北省 | √
畜牧水产养殖机械 | 饲料（草）加工机械设备 | 饲料搅拌机 | 9-12M3饲料全混合日粮制备机 | 河北雨佳机械有限公司 | 全日粮饲料制备机 | 9TMRW-9 | 搅拌仓容积9m³ | 非通用 | 22 | 河北省 | √
畜牧水产养殖机械 | 饲料（草）加工机械设备 | 饲料搅拌机 | 12M3及以上饲料全混合日粮制备机 | 河北雨佳机械有限公司 | 全日粮饲料制备机 | 9TMRW-12 | 搅拌仓容积12m³ | 非通用 | 30 | 河北省 | √
种植施肥机械 | 地膜机械 | 残膜回收机 | 扒齿搂膜式或其他残膜回收机，工作幅宽1m-3m | 临洮县洮阳农机有限责任公司 | 残膜捡拾机 | 1FMJ-130型 | 外形尺寸（长×宽×高）：1410×1300×1170（mm），结构形式：耙齿式（/）,配套动力：11-29.4（kW），整机质量：80（kg）,作业幅宽:130(cm),捡拾方式：耙齿捡拾（/），联接方式：三点悬挂（/）,作业速度：0.76（km/h），纯工作小时生产率：0.355（hm²/h），运输间隙：400（mm），脱膜机构型式：拔杆式（/），集膜型式：耙齿式集膜 | 非通用类 |  | 甘肃省 | √
畜牧水产养殖机械 | 饲料（草）加工机械设备 | 铡草机 | 1-3T/H铡草机 | 凤城市盛翔机械制造有限公司 | 铡草机 | 9ZP-1.0 | 配套动力:1.8-2.2kW（试验用2.2）,结构形式:盘式,结构质量:63kg,外形尺寸（长×宽×高）:950×840×1500mm,喂入口宽度:130mm,喂入方式:人工,主轴转速:950r/min,喂入辊转速:325、181、100r/min,动刀片数量:6片,动刀片刀形:直刃,圆盘直径:462mm,设计切草长度:6、12、20mm,生产率:干稻草≥1.0t/h,干玉米秸≥1.0t/h, | 非通用类 | 1.8-2.2 | 辽宁 | √
耕整地机械 | 耕地机械 | 微耕机 | 功率4KW及以上微耕机 | 重庆亚卓机械制造有限公司 | 微耕机 | 1WG4.1-100FQ-ZC | 配套功率≥4kW 耕宽mm：1000 耕深mm：≥100 | 非通用类 | 4.1 | 重庆市 | √
田间管理机械 | 植保机械 | 喷杆式喷雾机（含牵引式、自走式、悬挂式喷杆喷雾机） | 50—100马力自走式喷杆喷雾机 | 青州泰达机械有限公司 | 自走式喷杆喷雾机 | 3WPZ-700 | 型式：自走式；功率：37kW（50.32马力），因排放标准由国二阶段升级为国三阶段，发动机功率变动为36.8kW，发动机功率变动0.2kW，符合农业机械推广鉴定大纲DG/T 010-2016之规定；运输状态外形尺寸（长×宽×高）：4550×1820×2900mm，整机净质量：1780kg，喷杆展开宽度：10.2m，喷杆喷幅：12m，药液箱容量：700L，喷雾工作压力：0.3-0.5MPa，配套泵：名称：MB460隔膜泵，工作压力：0-2.5MPa，流量：76.8L/min，转速：600r/min,配套喷头：型式：扇形，数量：23个，雾锥角：110度，喷量（单个）：0.8（0.3MPa）L/min，间隔：中间500mm，两侧：220mm。 | 通用类 | 37 | 山东 | √
收获后处理机械 | 干燥机械 | 果蔬烘干机 | 容积5-15M3果蔬烘干机(整体脱水) | 云南盛天农业机械制造有限公司 | 果蔬烘干机 | 5HGM-6 | 箱体容积：6（m³），处理方式：整体脱水，烘干容量：300-600（kg），整机功率：0.66（kW），外形尺寸（长*宽*高）：4100*1700*1400（mm）（不含烟囱高度），结构质量：680（kg），总换热面积：2.5（㎡），小时能耗量（煤等）：≤1.5（kg/h），热风温度：室温至65摄氏度可调，循环风机：1台，智能控制器1个 | 非通用类 | 0.66 | 云南 | √
收获后处理机械 | 干燥机械 | 果蔬烘干机 | 容积15M3及以上果蔬烘干机(整体脱水) | 云南盛天农业机械制造有限公司 | 果蔬烘干机 | 5HGM-30 | 箱体容积：30（m³），处理方式：整体脱水，烘干容量：1500-3000（kg），整机功率：1.28（kW），外形尺寸（长*宽*高）：6000*2800*2400（mm）（不含烟囱高度），结构质量：1200（kg），总换热面积：4.5（㎡），小时能耗量（煤等）：≤4（kg/h），热风温度：室温至65摄氏度可调，循环风机：1台，助燃风机1台，智能控制器1个 | 非通用类 | 1.28 | 云南 | √
收获机械 | 饲料作物收获机械 | 捡拾压捆机 | 1.7—2.2m捡拾压捆机 | 河南豪丰机械制造有限公司 | 压捆机 | 9YKZ-1.9 | 捡拾宽度：1.962m | 通用类 |  | 河南省 | √
收获机械 | 茎秆收集处理机械 | 秸秆粉碎还田机 | 1—1.5m秸秆粉碎还田机 | 河南豪丰机械制造有限公司 | 秸秆粉碎还田机 | 4J-120 | 作业幅宽1.2m | 通用类 |  | 河南省 | √
收获机械 | 茎秆收集处理机械 | 秸秆粉碎还田机 | 2.5m及以上秸秆粉碎还田机 | 河南豪丰机械制造有限公司 | 秸秆粉碎还田机 | 4J-280 | 作业幅宽2.8m | 通用类 |  | 河南省 | √
耕整地机械 | 耕地机械 | 联合整地机 | 2-2.5M深松联合整地机 | 河南豪丰机械制造有限公司 | 联合整地机 | 1SZL-200 | 作业幅宽：2.0m | 通用类 |  | 河南省 | √
耕整地机械 | 耕地机械 | 联合整地机 | 2-2.5M深松联合整地机 | 河南豪丰机械制造有限公司 | 联合整地机 | 1SZL-230 | 作业幅宽：2.3m | 通用类 |  | 河南省 | √
种植施肥机械 | 播种机械 | 免耕播种机 | 7—11行免耕条播机 | 河南豪丰机械制造有限公司 | 免耕施肥播种机 | 2BMSF-10/5 | 播种行数：10行 | 通用类 |  | 河南 | √
耕整地机械 | 耕地机械 | 深松机 | 4—5铲振动式、全方位式深松机 | 河南豪丰机械制造有限公司 | 深松机 | 1SS-200Q | 全方位式，深松部件4个 | 通用类 |  | 河南省 | √
耕整地机械 | 耕地机械 | 深松机 | 6铲及以上振动式、全方位式深松机 | 河南豪丰机械制造有限公司 | 深松机 | 1SS-250Q | 全方位式，深松部件6个 | 通用类 |  | 河南省 | √
耕整地机械 | 耕地机械 | 深松机 | 6铲及以上振动式、全方位式深松机 | 河南豪丰机械制造有限公司 | 深松机 | 1SS-280Q | 全方位式，深松部件6个 | 通用类 |  | 河南省 | √
耕整地机械 | 耕地机械 | 深松机 | 6铲及以上振动式、全方位式深松机 | 河南豪丰机械制造有限公司 | 深松机 | 1SS-310Q | 全方位式，深松部件6个 | 通用类 |  | 河南省 | √
种植施肥机械 | 播种机械 | 水稻（水旱）直播机 | 14行以下水稻(水旱)穴直播机 | 河南豪丰机械制造有限公司 | 同步施肥水稻旱穴播机 | 2BDH-10 | 播种行数：10行 | 通用类 |  | 河南 | √
种植施肥机械 | 播种机械 | 水稻（水旱）直播机 | 14行及以上水稻(水旱)穴直播机 | 河南豪丰机械制造有限公司 | 同步施肥水稻旱穴播机 | 2BDH-20 | 播种行数：20行 | 通用类 |  | 河南 | √
种植施肥机械 | 播种机械 | 旋耕播种机 | 1.7M-2M旋耕施肥播种机 | 河南豪丰机械制造有限公司 | 旋耕施肥播种机 | 2BXS-10A | 作业幅宽：1.8m | 通用类 |  | 河南 | √
种植施肥机械 | 播种机械 | 旋耕播种机 | 1.7M-2M旋耕施肥播种机 | 河南豪丰机械制造有限公司 | 旋耕播种机 | 2BXS-10C | 作业幅宽：1.8m | 通用类 |  | 河南 | √
耕整地机械 | 耕地机械 | 旋耕机 | 单轴2000—2500mm旋耕机 | 河南豪丰机械制造有限公司 | 旋耕机 | 1GQN-200H | 单轴，耕幅：2000mm | 通用类 |  | 河南省 | √
耕整地机械 | 耕地机械 | 旋耕机 | 单轴2000—2500mm旋耕机 | 河南豪丰机械制造有限公司 | 旋耕机 | 1GQN-230H | 单轴，耕幅：2300mm | 通用类 |  | 河南省 | √
耕整地机械 | 耕地机械 | 旋耕机 | 单轴2500mm及以上旋耕机 | 河南豪丰机械制造有限公司 | 旋耕机 | 1GQN-250H | 单轴，耕幅：2500mm | 通用类 |  | 河南省 | √
耕整地机械 | 耕地机械 | 旋耕机 | 单轴2000—2500mm旋耕机 | 河南豪丰机械制造有限公司 | 旋耕机 | 1GQNP-200 | 单轴，耕幅：2000mm | 通用类 |  | 河南省 | √
耕整地机械 | 耕地机械 | 旋耕机 | 单轴2500mm及以上旋耕机 | 河南豪丰机械制造有限公司 | 旋耕机 | 1GQNP-250 | 单轴，耕幅：2500mm | 通用类 |  | 河南省 | √
耕整地机械 | 耕地机械 | 旋耕机 | 双轴1500—2000mm旋耕机 | 河南豪丰机械制造有限公司 | 根茬粉碎旋耕机 | 1GFQNM-165 | 双轴，耕幅：1650mm | 通用类 |  | 河南省 | √
耕整地机械 | 耕地机械 | 旋耕机 | 双轴1500—2000mm旋耕机 | 河南豪丰机械制造有限公司 | 根茬粉碎旋耕机 | 1GQNM-180 | 双轴，耕幅：1800mm | 通用类 |  | 河南省 | √
收获机械 | 玉米收获机械 | 自走式玉米收获机（含穗茎兼收玉米收获机） | 2行摘穗剥皮型自走式玉米收获机 | 河南豪丰农业机械有限公司 | 自走式玉米收获机 | 4YZJ-2 | 作业行数：2行，工作幅宽：1590mm，形式：自走式（摘穗剥皮型） | 通用类 | 73.6 | 河南 | √
收获机械 | 玉米收获机械 | 自走式玉米收获机（含穗茎兼收玉米收获机） | 3行摘穗剥皮型自走式玉米收获机 | 河南豪丰农业机械有限公司 | 自走式玉米收获机 | 4YZX-3B | 作业行数：3行，工作幅宽：1970mm，形式：自走式（摘穗剥皮型） | 通用类 | 103 | 河南 | √
收获机械 | 玉米收获机械 | 自走式玉米收获机（含穗茎兼收玉米收获机） | 4行摘穗剥皮型自走式玉米收获机 | 河南豪丰农业机械有限公司 | 自走式玉米收获机 | 4YZ-4 | 作业行数：4行，工作幅宽：2490mm，形式：自走式（摘穗剥皮型） | 通用类 | 118 | 河南 | √
田间管理机械 | 植保机械 | 喷杆式喷雾机（含牵引式、自走式、悬挂式喷杆喷雾机） | 12—18m悬挂及牵引式喷杆喷雾机 | 北京丰茂植保机械有限公司 | 喷杆式喷雾机 | 3W-600E | 1、名称:喷杆式喷雾机,2、商标:/,3、规格型号:3W-600E,4、型式:悬挂式,5、运输状态外形尺寸(长X宽X高)2110X1425X1360(MM),6、药箱容量:600(L),7、喷杆作业(整机作业)常用工作压力:0.2-0.4(MPA),8、喷杆喷幅:12(M),9、配套泵:隔膜泵,10、工作压力:4.0(MPA),11、流量:54.1(L/MIN),12、转速:550(R/MIN),13、配套喷头:扇形雾喷头,14、数量:24(个),15、雾锥角:110度；16、喷量(单个):1.18(L/MIN)(0.3MPA压力下)；17、间隔:500(MM) | 通用类 |  | 北京 | √
田间管理机械 | 植保机械 | 喷杆式喷雾机（含牵引式、自走式、悬挂式喷杆喷雾机） | 18m及以上悬挂及牵引式喷杆喷雾机 | 北京丰茂植保机械有限公司 | 喷杆式喷雾机 | 3W-1200 | 1、名称：喷杆式喷雾机， 2、规格型号：3W-1200， 3、型式：悬挂式 ，4、运输状态外形尺寸：长×宽×高2300×2100×2830（mm），5、药箱容量：1200（L）， 6、喷杆作业(整机作业)常用工作压力：0.2-0.4 （MPa），7、喷杆喷幅：24（m），8、配套泵：隔膜泵 ， 8.1、工作压力：2.0（MPa），8.2、流量：124.7（ l/min），8.3、转速：550 (r/min) ，9、配套喷头：扇形雾喷头，9.1、数量：48（个），9.2、雾锥角：110°，9.3、喷量（单个）：2#：0.79（0.3MPa压力）（l/min），3#：1.18（0.3MPa压力）（l/min），4#：1.58（0.3MPa压力）（l/min）9.4、间隔：500（mm） | 通用类 |  | 北京 | √
田间管理机械 | 植保机械 | 喷杆式喷雾机（含牵引式、自走式、悬挂式喷杆喷雾机） | 18马力以下自走式喷杆喷雾机 | 北京丰茂植保机械有限公司 | 自走式高秆作物喷杆喷雾机 | 3WX-280G | 1、名称：自走式高秆作物喷杆喷雾机， 2、规格型号：3WX-280G， 3、型式：自走式 ，4、运输状态外形尺寸：长×宽×高3400×2000×3120（mm），5、药箱容量：280（L）， 6、喷杆作业(整机作业)常用工作压力：0.2-0.4 （MPa），7、喷杆喷幅：6（m），8、配套动力：单缸四冲程汽油机 ， 8.1、规格型号：188F， 8.2、标定功率/转速：9.6/3600（KW/r/min）， 9、配套泵：隔膜泵 ， 9.1、工作压力：4.0（MPa），9.2、流量：50.5（ l/min），9.3、转速：550 (r/min) ，10、配套喷头：扇形雾喷头，10.1、数量：12（个），10.2、雾锥角：110°，10.3、喷量（单个）：1.18（0.3MPa压力）（l/min），10.4、间隔：500（mm） | 通用类 | 9.6 | 北京 | √
田间管理机械 | 植保机械 | 喷杆式喷雾机（含牵引式、自走式、悬挂式喷杆喷雾机） | 18马力以下自走式喷杆喷雾机 | 北京丰茂植保机械有限公司 | 自走式旱田作物喷杆喷雾机 | 3WX-280H | 1、名称：自走式旱田作物喷杆喷雾机， 2、规格型号：3WX-280H， 3、型式：自走式 ，4、运输状态外形尺寸：长×宽×高3000×1550×2200（mm），5、药箱容量：280（L）， 6、喷杆作业(整机作业)常用工作压力：0.2-0.4 （MPa），7、喷杆喷幅：6（m），8、配套动力：单缸四冲程汽油机 ， 8.1、规格型号：188F， 8.2、标定功率/转速：9.6/3600（KW/r/min）， 9、配套泵：隔膜泵 ， 9.1、工作压力：4.0（MPa），9.2、流量：50.5（ l/min），9.3、转速：550 (r/min) ，10、配套喷头：扇形雾喷头，10.1、数量：12（个），10.2、雾锥角：110°，10.3、喷量（单个）：1.18（0.3MPa压力）（l/min），10.4、间隔：500（mm） | 通用类 | 9.6 | 北京 | √
田间管理机械 | 植保机械 | 喷杆式喷雾机（含牵引式、自走式、悬挂式喷杆喷雾机） | 18—50马力自走式喷杆喷雾机 | 北京丰茂植保机械有限公司 | 自走式水旱两用喷杆喷雾机 | 3WX-400HS | 1、名称：自走式水旱两用喷杆喷雾机， 2、规格型号：3WX-400HS， 3、型式：自走式 ，4、运输状态外形尺寸：长×宽×高3500×1570×3000（mm），5、药箱容量：400（L）， 6、喷杆作业(整机作业)常用工作压力：1.0-1.5 （MPa），7、喷杆喷幅：12.7（m），8、配套动力：双缸四冲程汽油机 ， 8.1、规格型号：GXV630， 8.2、标定功率/转速：15.5/3600（KW/r/min）， 9、配套泵：三缸柱塞泵 ， 9.1、工作压力：1.96 （MPa），9.2、流量：84（ l/min），9.3、转速：750 (r/min) ，10、配套喷头：扇形雾喷头，10.1、数量：32（个），10.2、雾锥角：60°，10.3、喷量（单个）：0.88（1.5MPa压力）（l/min），10.4、间隔：300（mm）、两端200（mm）。 | 通用类 | 15.5 | 北京 | √
田间管理机械 | 植保机械 | 喷杆式喷雾机（含牵引式、自走式、悬挂式喷杆喷雾机） | 50—100马力自走式喷杆喷雾机 | 北京丰茂植保机械有限公司 | 自走式高秆作物喷杆喷雾机 | 3WX-1000G | 1、名称：自走式高秆作物喷杆喷雾机， 2、规格型号：3WX-1000G， 3、型式：自走式 ，4、运输状态外形尺寸：长×宽×高7700×2400×3500（mm），5、药箱容量：1000（L）， 6、喷杆作业(整机作业)常用工作压力：0.2-0.4 （MPa），7、喷杆喷幅：16（m），8、配套动力：四缸四冲程柴油机 ， 8.1、规格型号：4L88， 8.2、标定功率/转速：65/2600（KW/r/min）， 9、配套泵：隔膜泵 ， 9.1、工作压力：2.0 （MPa），9.2、流量：124.7（ l/min），9.3、转速：550 (r/min) ，10、配套喷头：扇形雾喷头，10.1、数量：32（个），10.2、雾锥角：110°，10.3、喷量（单个）：2#：0.79（0.3MPa压力）（l/min），3#：1.18（0.3MPa压力）（l/min），4#：1.58（0.3MPa压力）（l/min），10.4、间隔：500（mm） | 通用类 | 65 | 北京 | √
田间管理机械 | 植保机械 | 喷杆式喷雾机（含牵引式、自走式、悬挂式喷杆喷雾机） | 50—100马力自走式喷杆喷雾机 | 北京丰茂植保机械有限公司 | 自走式高秆作物喷杆喷雾机 | 3WX-1200G | 1、名称：自走式高秆作物喷杆喷雾机， 2、规格型号：3WX-1200G， 3、型式：自走式 ，4、运输状态外形尺寸：长×宽×高7150×2880×3300（mm），5、药箱容量：1200（L）， 6、喷杆作业(整机作业)常用工作压力：0.2-0.4 （MPa），7、喷杆喷幅：15（m），8、配套动力：四缸四冲程柴油机 ， 8.1、规格型号：4L88， 8.2、标定功率/转速：65/2600（KW/r/min）， 9、配套泵：隔膜泵 ， 9.1、工作压力：2.0 （MPa），9.2、流量：124.7（ l/min），9.3、转速：550 (r/min) ，10、配套喷头：扇形雾喷头，10.1、数量：30（个），10.2、雾锥角：110°，10.3、喷量（单个）：2#：0.79（0.3MPa压力）（l/min），3#：1.18（0.3MPa压力）（l/min），4#：1.58（0.3MPa压力）（l/min），10.4、间隔：500（mm） | 通用类 | 65 | 北京 | √
田间管理机械 | 植保机械 | 喷杆式喷雾机（含牵引式、自走式、悬挂式喷杆喷雾机） | 100马力及以上自走式喷杆喷雾机 | 北京丰茂植保机械有限公司 | 自走式高秆作物喷杆喷雾机 | 3WX-2000G | 1、名称：自走式高秆作物喷杆喷雾机， 2、规格型号：3WX-2000G， 3、型式：自走式 ，4、运输状态外形尺寸：长×宽×高8700×2800×3900（mm），5、药箱容量：2000（L）， 6、喷杆作业(整机作业)常用工作压力：0.2-0.4 （MPa），7、喷杆喷幅：21（m），8、配套动力：四缸四冲程柴油机 ， 8.1、规格型号：1104D， 8.2、标定功率/转速：106/2200（KW/r/min）， 9、配套泵：隔膜泵 ， 9.1、工作压力：2.0 （MPa），9.2、流量：253.4（ l/min），9.3、转速：550 (r/min) ，10、配套喷头：扇形雾喷头，10.1、数量：42（个），10.2、雾锥角：110°，10.3、喷量（单个）：2#：1.18（0.3MPa压力）（l/min），3#：1.58（0.3MPa压力）（l/min），4#：1.97（0.3MPa压力）（l/min），10.4、间隔：500（mm） | 通用类 | 106 | 北京 | √
田间管理机械 | 植保机械 | 喷杆式喷雾机（含牵引式、自走式、悬挂式喷杆喷雾机） | 100马力及以上自走式喷杆喷雾机 | 北京丰茂植保机械有限公司 | 自走式水旱两用喷杆喷雾机 | 3WX-2000HS | 1、名称：自走式水旱两用喷杆喷雾机， 2、规格型号：3WX-2000HS， 3、型式：自走式 ，4、运输状态外形尺寸：长×宽×高5600×2350×4000（mm），5、药箱容量：2000（L）， 6、喷杆作业(整机作业)常用工作压力：0.2-0.4 （MPa），7、喷杆喷幅：18（m），8、配套动力：四缸四冲程柴油机 ， 8.1、规格型号：1104D， 8.2、标定功率/转速：106/2200（KW/r/min）， 9、配套泵：隔膜泵 ， 9.1、工作压力：2.0 （MPa），9.2、流量：253.4（ l/min），9.3、转速：550 (r/min) ，10、配套喷头：扇形雾喷头，10.1、数量：36（个），10.2、雾锥角：110°，10.3、喷量（单个）：2#：1.18（0.3MPa压力）（l/min），3#：1.58（0.3MPa压力）（l/min），4#：1.97（0.3MPa压力）（l/min），10.4、间隔：500（mm） | 通用类 | 106 | 北京 | √
种植施肥机械 | 播种机械 | 免耕播种机 | 4—5行牵引式免耕穴播机 | 黑龙江海轮王生态农业工程科技股份有限公司 | 免耕精密播种机 | 2BFJM-4A | 牵引式；外型尺寸(长×宽×高):1800×3480×1640mm；结构质量:1500Kg；配套动力:40.42kw；工作行数:4行；工作幅宽:180~280cm；排种器型式:指夹式排种器；排种器数量:4个；排肥器型式:大外槽轮式；排肥器数量:4个；传动方式:地轮传动；开沟器型式:缺口圆盘开沟器；地轮形式:充气轮胎；地轮直径:67cm | 通用类 | 40.42 | 黑龙江省 | √
耕整地机械 | 耕地机械 | 旋耕机 | 单轴1000—1500mm旋耕机 | 潍坊嘉利诺农业机械装备有限公司 | 旋耕机 | 1GXNZ-110 | 单轴；耕幅:1100mm | 通用类 |  | 山东省 | √
耕整地机械 | 耕地机械 | 旋耕机 | 单轴1000—1500mm旋耕机 | 潍坊嘉利诺农业机械装备有限公司 | 旋耕机 | 1GQN-125 | 单轴；耕幅:1250mm | 通用类 |  | 山东省 | √
耕整地机械 | 耕地机械 | 旋耕机 | 单轴1000—1500mm旋耕机 | 潍坊嘉利诺农业机械装备有限公司 | 旋耕机 | 1GQN-140 | 单轴；耕幅:1400mm | 通用类 |  | 山东省 | √
耕整地机械 | 耕地机械 | 旋耕机 | 单轴1500—2000mm旋耕机 | 潍坊嘉利诺农业机械装备有限公司 | 旋耕机 | 1GQN-160 | 单轴；耕幅:1600mm | 通用类 |  | 山东省 | √
耕整地机械 | 耕地机械 | 旋耕机 | 单轴1500—2000mm旋耕机 | 潍坊嘉利诺农业机械装备有限公司 | 旋耕机 | 1GQN-180 | 单轴；耕幅:1800mm | 通用类 |  | 山东省 | √
耕整地机械 | 耕地机械 | 旋耕机 | 单轴2000—2500mm旋耕机 | 潍坊嘉利诺农业机械装备有限公司 | 旋耕机 | 1GQN-200 | 单轴；耕幅:2000mm | 通用类 |  | 山东省 | √
耕整地机械 | 耕地机械 | 旋耕机 | 单轴2000—2500mm旋耕机 | 潍坊嘉利诺农业机械装备有限公司 | 旋耕机 | 1GQN-230 | 单轴；耕幅:2300mm | 通用类 |  | 山东省 | √
耕整地机械 | 耕地机械 | 旋耕机 | 单轴2500mm及以上旋耕机 | 潍坊嘉利诺农业机械装备有限公司 | 旋耕机 | 1GQN-250 | 单轴；耕幅:2500mm | 通用类 |  | 山东省 | √
畜牧水产养殖机械 | 畜产品采集加工机械设备 | 挤奶机 | 14杯组及以上自动脱杯中置（鱼骨）式挤奶机 | 众牧科技（天津）有限公司 | 鱼骨式挤奶机 | 9JFTA-24 | 真空泵台数：2台； 真空泵额定真空度：50kpa； 真空泵转速：1400r/min 真空泵额定空气流量：1500x2L/min 挤奶杯组数：24套 工作真空度：42~45kpa 脉动器型式：电脉动 脉动频率：60次/min 脉动比率：60% 计量方式：电子 脱杯方式：自动 | 通用类 | 7 | 天津 | √
畜牧水产养殖机械 | 畜产品采集加工机械设备 | 挤奶机 | 16杯组及以上自动脱杯并列（转盘）式挤奶机 | 众牧科技（天津）有限公司 | 转盘式挤奶机 | 9JFTA-60 | 真空泵台数：1台； 真空泵额定真空度：50kpa； 真空泵转速：3100r/min 真空泵额定空气流量：6000/min 挤奶杯组数：60套 工作真空度：42~45kpa 脉动器型式：电脉动 脉动频率：60次/min 脉动比率：60% 计量方式：电子 脱杯方式：自动 | 通用类 | 15 | 天津 | √
耕整地机械 | 耕地机械 | 深松机 | 4—5铲振动式、全方位式深松机 | 青岛鲁耕农业机械有限公司 | 深松机 | 1S-260 | 全方位式；深松铲数量5个 | 通用类 | 77.2 | 山东省 | √
耕整地机械 | 耕地机械 | 深松机 | 4—5铲振动式、全方位式深松机 | 青岛鲁耕农业机械有限公司 | 深松机 | 1S-230C | 全方位式；深松铲数量5个 | 通用类 | 81 | 山东省 | √
耕整地机械 | 耕地机械 | 深松机 | 4—5铲振动式、全方位式深松机 | 青岛鲁耕农业机械有限公司 | 深松机 | 1S-270B | 全方位式；深松铲数量4个 | 通用类 | 99.2 | 山东省 | √
耕整地机械 | 耕地机械 | 深松机 | 6铲及以上振动式、全方位式深松机 | 青岛鲁耕农业机械有限公司 | 深松机 | 1S-350B | 全方位式；深松铲数量6个 | 通用类 | 121 | 山东省 | √
耕整地机械 | 耕地机械 | 深松机 | 6铲及以上振动式、全方位式深松机 | 青岛鲁耕农业机械有限公司 | 深松机 | 1S-450B | 全方位式；深松铲数量8个 | 通用类 | 154.3 | 山东省 | √
耕整地机械 | 耕地机械 | 深松机 | 4—5铲振动式、全方位式深松机 | 青岛鲁耕农业机械有限公司 | 深松整地联合作业机 | 1SZL-230A | 全方位式；深松铲数量4个 | 通用类 | 66.2 | 山东省 | √
耕整地机械 | 耕地机械 | 深松机 | 4—5铲振动式、全方位式深松机 | 青岛鲁耕农业机械有限公司 | 深松整地联合作业机 | 1SZL-240B | 全方位式；深松铲数量4个 | 通用类 | 73.5 | 山东省 | √
耕整地机械 | 耕地机械 | 深松机 | 4—5铲振动式、全方位式深松机 | 青岛鲁耕农业机械有限公司 | 深松整地联合作业机 | 1SZL-250 | 全方位式；深松铲数量5个 | 通用类 | 73.5 | 山东省 | √
耕整地机械 | 耕地机械 | 深松机 | 4—5铲振动式、全方位式深松机 | 青岛鲁耕农业机械有限公司 | 深松整地联合作业机 | 1SZL-250A | 全方位式；深松铲数量4个 | 通用类 | 73.5 | 山东省 | √
耕整地机械 | 耕地机械 | 深松机 | 4—5铲振动式、全方位式深松机 | 青岛鲁耕农业机械有限公司 | 深松整地联合作业机 | 1SZL-260 | 全方位式；深松铲数量5个 | 通用类 | 73.5 | 山东省 | √
耕整地机械 | 耕地机械 | 深松机 | 6铲及以上振动式、全方位式深松机 | 青岛鲁耕农业机械有限公司 | 深松整地联合作业机 | 1SZL-280A | 全方位式；深松铲数量6个 | 通用类 | 92 | 山东省 | √
耕整地机械 | 耕地机械 | 深松机 | 6铲及以上振动式、全方位式深松机 | 青岛鲁耕农业机械有限公司 | 深松整地联合作业机 | 1SZL-310A | 全方位式；深松铲数量6个 | 通用类 | 99.2 | 山东省 | √
耕整地机械 | 耕地机械 | 深松机 | 6铲及以上振动式、全方位式深松机 | 青岛鲁耕农业机械有限公司 | 深松整地联合作业机 | 1SZL-310B | 全方位式；深松铲数量6个 | 通用类 | 99.3 | 山东省 | √
耕整地机械 | 耕地机械 | 旋耕机 | 单轴2000—2500mm旋耕机 | 青岛鲁耕农业机械有限公司 | 旋耕机 | 1GQN-200 | 单轴；耕幅2000mm | 通用类 | 59 | 山东省 | √
耕整地机械 | 耕地机械 | 旋耕机 | 单轴2000—2500mm旋耕机 | 青岛鲁耕农业机械有限公司 | 旋耕机 | 1GQN-230 | 单轴；耕幅2300mm | 通用类 | 59 | 山东省 | √
耕整地机械 | 耕地机械 | 旋耕机 | 单轴2500mm及以上旋耕机 | 青岛鲁耕农业机械有限公司 | 旋耕机 | 1GQN-250 | 单轴；耕幅2500mm | 通用类 | 67.2 | 山东省 | √
耕整地机械 | 耕地机械 | 翻转犁 | 单体幅宽35CM以下,3-4铧翻转犁 | 青岛鲁耕农业机械有限公司 | 液压翻转犁 | 1LF-430 | 单体幅宽30cm,铧体个数4铧 | 非通用类 | 66.2 | 山东省 | √
耕整地机械 | 耕地机械 | 翻转犁 | 单体幅宽35CM及以上,3-4铧翻转犁 | 青岛鲁耕农业机械有限公司 | 液压翻转犁 | 1LF-435 | 单体幅宽35cm,铧体个数4铧 | 非通用类 | 73.5 | 山东省 | √
耕整地机械 | 耕地机械 | 翻转犁 | 单体幅宽35CM及以上,3-4铧翻转犁 | 青岛鲁耕农业机械有限公司 | 液压翻转犁 | 1LF-440F | 单体幅宽40cm,铧体个数4铧 | 非通用类 | 110.3 | 山东省 | √
耕整地机械 | 耕地机械 | 翻转犁 | 单体幅宽35CM及以上,3-4铧翻转犁 | 青岛鲁耕农业机械有限公司 | 液压翻转犁 | 1LFT-3A | 单体幅宽50cm,铧体个数3铧 | 非通用类 | 99.2 | 山东省 | √
耕整地机械 | 耕地机械 | 翻转犁 | 单体幅宽35CM及以上,3-4铧翻转犁 | 青岛鲁耕农业机械有限公司 | 液压翻转犁 | 1LFT-4A | 单体幅宽45cm,铧体个数4铧 | 非通用类 | 110.3 | 山东省 | √
耕整地机械 | 耕地机械 | 翻转犁 | 单体幅宽35CM及以上,3-4铧翻转犁 | 青岛鲁耕农业机械有限公司 | 液压翻转犁 | 1LFT-4 | 单体幅宽50cm,铧体个数4铧 | 非通用类 | 99.2 | 山东省 | √
耕整地机械 | 耕地机械 | 翻转犁 | 单体幅宽35CM及以上,3-4铧翻转犁 | 青岛鲁耕农业机械有限公司 | 液压翻转犁 | 1LF-350F | 单体幅宽50cm,铧体个数3铧 | 非通用类 | 88.2 | 山东省 | √
耕整地机械 | 耕地机械 | 翻转犁 | 单体幅宽35CM及以上,3-4铧翻转犁 | 青岛鲁耕农业机械有限公司 | 液压翻转犁 | 1LF-445F | 单体幅宽45cm,铧体个数4铧 | 非通用类 | 110.2 | 山东省 | √
耕整地机械 | 耕地机械 | 翻转犁 | 单体幅宽35-45CM,5-6铧翻转犁 | 青岛鲁耕农业机械有限公司 | 液压翻转犁 | 1LF-535 | 单体幅宽35cm,铧体个数5铧 | 非通用类 | 92 | 山东省 | √
耕整地机械 | 耕地机械 | 翻转犁 | 单体幅宽45CM及以上,5铧及以上翻转犁 | 青岛鲁耕农业机械有限公司 | 液压翻转犁 | 1LFT-5 | 单体幅宽50cm,铧体个数5铧 | 非通用类 | 154.4 | 山东省 | √
种植施肥机械 | 播种机械 | 条播机 | 12—18行条播机 | 青岛鲁耕农业机械有限公司 | 免耕施肥播种机 | 2BMF-8/16 | 工作行数16行 | 通用类 | 66.2 | 山东省 | √
耕整地机械 | 耕地机械 | 旋耕机 | 单轴1500—2000mm旋耕机 | 潍坊鑫耐尔农业机械有限公司 | 旋耕机 | 1GQN-160 | 外形尺寸：1690×860×1170mm，配套功率(kW)：≥25.7，结构质量（kg）:230，工作幅宽(cm):160，传动方式：中间齿轮传动，总安装刀数量(把)：40，旋耕刀型号：IT195，结构形式：框架式，耕深（cm）：≥12，与拖拉机连接方式:标准三点悬挂，最大回转半径（mm）：195. | 通用类 |  | 山东 | √
耕整地机械 | 耕地机械 | 旋耕机 | 单轴1500—2000mm旋耕机 | 潍坊鑫耐尔农业机械有限公司 | 旋耕机 | 1GQN-180 | 外形尺寸：2010×1080×1060mm，配套功率(kW)：44.1-66.2，结构质量（kg）：342，工作幅宽(cm)：180，传动方式：中间齿轮转动，总安装刀数量(把)：52，旋耕刀型号：IT225，结构形式：框架式，耕深（cm）：≥12，与拖拉机连接方式:标准三点悬挂，最大回转半径（mm）：225. | 通用类 |  | 山东 | √
耕整地机械 | 耕地机械 | 旋耕机 | 单轴2000—2500mm旋耕机 | 潍坊鑫耐尔农业机械有限公司 | 旋耕机 | 1GQN-200 | 外形尺寸：2210×1200×1100mm，配套功率(kW)：44.1-66.2，结构质量（kg）：396，工作幅宽(cm)：200，传动方式：中间齿轮传动，总安装刀数量(把)：60，旋耕刀型号：IT245，结构形式：框架式，耕深（cm）：≥12，与拖拉机连接方式:标准三点悬挂，最大回转半径（mm）：245. | 通用类 |  | 山东 | √
耕整地机械 | 耕地机械 | 旋耕机 | 单轴2000—2500mm旋耕机 | 潍坊鑫耐尔农业机械有限公司 | 旋耕机 | 1GQN-230 | 外形尺寸：2510×1200×1100mm，配套功率(kW)：44.1-66.2，结构质量（kg）：412，工作幅宽(cm)：230，传动方式：中间齿轮传动，总安装刀数量(把)：68，旋耕刀型号：IT245。、，结构形式：框架式，耕深（cm）：≥12，与拖拉机连接方式:标准三点悬挂，最大回转半径（mm）：245. | 通用类 |  | 山东 | √
种植施肥机械 | 播种机械 | 免耕播种机 | 精量2—3行免耕穴播机 | 河北兴华农业机械有限公司 | 指夹式玉米免耕播种机 | 2BYMF-3 | 排种器形式:指夹式;播种行数(行):3 | 通用类 |  | 河北省 | √
种植施肥机械 | 播种机械 | 免耕播种机 | 精量4—5行免耕穴播机 | 河北兴华农业机械有限公司 | 指夹式玉米免耕播种机 | 2BYMF-4 | 排种器形式:指夹式;播种行数(行):4 | 通用类 |  | 河北省 | √
种植施肥机械 | 播种机械 | 免耕播种机 | 精量6行及以上免耕穴播机 | 河北兴华农业机械有限公司 | 指夹式玉米免耕播种机 | 2BYMF-6 | 排种器形式:指夹式;播种行数(行):6 | 通用类 |  | 河北省 | √
种植施肥机械 | 播种机械 | 免耕播种机 | 精量4—5行免耕穴播机 | 河北兴华农业机械有限公司 | 指夹式玉米免耕深松施肥播种机 | 2BYMSF-4(240) | 排种器形式:指夹式精量排种器;播种行数(行):4;作业幅宽(m):2.00-2.60 | 通用类 |  | 河北省 | √
种植施肥机械 | 播种机械 | 免耕播种机 | 12—18行免耕条播机 | 河北兴华农业机械有限公司 | 免耕深松小麦施肥播种机 | 2BMSXF-12(200) | 播种方式和穴播排种器形式:条播;播种行数(行):12;作业幅宽(m):2 | 通用类 |  | 河北省 | √
种植施肥机械 | 播种机械 | 条播机 | 7-11行条播机 | 河北兴华农业机械有限公司 | 小麦播种机 | 2BXF-9 | 播种行数(行):9 | 通用类 |  | 河北省 | √
种植施肥机械 | 播种机械 | 条播机 | 12-18行条播机 | 河北兴华农业机械有限公司 | 小麦播种机 | 2BXF-12 | 播种行数(行):12 | 通用类 |  | 河北省 | √
种植施肥机械 | 播种机械 | 条播机 | 12-18行条播机 | 河北兴华农业机械有限公司 | 小麦播种机 | 2BXF-14 | 播种行数(行):14 | 通用类 |  | 河北省 | √
种植施肥机械 | 播种机械 | 条播机 | 19行及以上条播机 | 河北兴华农业机械有限公司 | 小麦播种机 | 2BXF-19 | 播种行数(行):19 | 通用类 |  | 河北省 | √
种植施肥机械 | 播种机械 | 穴播机 | 普通2—3行穴播机 | 河北兴华农业机械有限公司 | 玉米精播机 | 2BYF-3 | 排种器形式:普通排种器;播种行数(行):3 | 通用类 |  | 河北省 | √
种植施肥机械 | 播种机械 | 穴播机 | 普通4—5行穴播机 | 河北兴华农业机械有限公司 | 玉米精播机 | 2BYF-4 | 排种器形式:普通排种器;播种行数(行):4 | 通用类 |  | 河北省 | √
田间管理机械 | 植保机械 | 喷杆式喷雾机（含牵引式、自走式、悬挂式喷杆喷雾机） | 18—50马力自走式喷杆喷雾机 | 浙江勇力机械有限公司 | 自走式喷杆喷雾机 | 3WPZ-500A | 功率：18.8kW；型式：自走式；喷杆喷幅：13m；喷杆作业（整机作业）常用工作压力：0.2-0.5MPa；配套喷头型式：扇形雾喷头 | 通用类 | 18.8 | 浙江省 | √
田间管理机械 | 植保机械 | 喷杆式喷雾机（含牵引式、自走式、悬挂式喷杆喷雾机） | 50—100马力自走式喷杆喷雾机 | 浙江勇力机械有限公司 | 自走式喷杆喷雾机 | 3WPZ-800 | 功率：36.8kW；型式：自走式；喷杆喷幅：11.9m；喷杆作业（整机作业）常用工作压力：0.2-0.5MPa；配套喷头型式：扇形雾喷头 | 通用类 | 36.8 | 浙江省 | √
收获后处理机械 | 干燥机械 | 果蔬烘干机 | 容积15M3及以上果蔬烘干机(整体脱水) | 云南航辉新能源科技有限公司 | 航辉牌果蔬烘干机 | 5HGS-32 | 箱体容积：32（m³），处理方式：整体脱水，烘干容量：1600-3000（kg），整机功率：1.82（kW），外形尺寸（长*宽*高）：7300*3000*2800（mm）（不含烟囱高度），结构质量：930（kg），总换热面积：3.5（㎡），小时能耗量（生物质）：≤10（kg/h），热风温度：室温至65摄氏度可调，循环风机：1台，智能控制器1个 | 非通用类 | 1.82 | 云南 | √
耕整地机械 | 耕地机械 | 旋耕机 | 单轴1000—1500mm旋耕机 | 临洮县宏丰机械制造有限公司 | 旋耕机 | 1GKN-125 | 外形尺寸（长×宽×高）：1000×1390×1020（mm）,结构型式：框架式（/）,配套拖拉机标定功率：13.2（kw）,动力输出轴转速：540（r/min）,幅宽：125（cm）,结构质量：250（kg），耕深：11（cm）,传动方式：中间齿轮动（/）,与拖拉机联接方式：三点悬挂（/）,刀辊总安装刀数：28（把） | 通用类 |  | 甘肃省 | √
耕整地机械 | 耕地机械 | 旋耕机 | 单轴1500—2000mm旋耕机 | 临洮县宏丰机械制造有限公司 | 旋耕机 | 1GKN-160 | 外形尺寸（长×宽×高）：960×1800×900（mm）,结构型式：框架式（/）,配套拖拉机标定功率：25.7（kw）,动力输出轴转速：540/720（r/min）,幅宽：160（cm）,结构质量：270（kg），耕深：13（cm）,传动方式：中间齿轮动（/）,与拖拉机联接方式：三点悬挂（/）,刀辊总安装刀数：42（把） | 通用类 |  | 甘肃省 | √
耕整地机械 | 耕地机械 | 旋耕机 | 单轴2000—2500mm旋耕机 | 临洮县宏丰机械制造有限公司 | 旋耕机 | 1GKN-200 | 外形尺寸（长×宽×高）：1040×2250×1030（mm）,结构型式：框架式（/）,配套拖拉机标定功率：44.1（kw）,动力输出轴转速：540/720（r/min）,幅宽：200（cm）,结构质量：415（kg），耕深：14（cm）,传动方式：中间齿轮动（/）,与拖拉机联接方式：三点悬挂（/）,刀辊总安装刀数：60（把） | 通用类 |  | 甘肃省 | √
耕整地机械 | 耕地机械 | 深松机 | 3铲及以下振动式、全方位式深松机 | 临洮县宏丰机械制造有限公司 | 全方位深松机 | 1ZQ-240型 | 外形尺寸（长×宽×高）：1320×2930×1260（mm）,深松铲数量：3（个），工作幅宽：240（cm），结构质量：493（kg），深松铲结构形式：梯形框架凿形深松铲（/）,配套拖拉机标定功率：58.8以上（kw），与拖拉机联接方式：三点悬挂（/），深松耕深：33（cm）,作业小时生产率：0.7（hm²/h），铲间距：75（cm） | 通用类 |  | 甘肃省 | √
种植施肥机械 | 地膜机械 | 地膜覆盖机 | 作业幅宽在120cm及以上的普通地膜覆盖机 | 临洮县宏丰机械制造有限公司 | 滚筒式铺膜机 | 2M-150型 | 外形尺寸（长×宽×高）：990×1650×770（mm）,工作幅宽：1360（mm），结构质量：85（kg），地膜宽度：1500（mm），开沟器形式：铲式（/）,地膜宽度：1500（mm）,生产率：0.45（hm²/h）,作业速度：4.5（hm/h）,覆土滚筒数：2（个），挂接方式：三点悬挂（/） | 非通用类 |  | 甘肃省 | √
种植施肥机械 | 地膜机械 | 地膜覆盖机 | 作业幅宽在120cm及以上的普通地膜覆盖机 | 临洮县宏丰机械制造有限公司 | 多功能铺膜机 | 2M-160型 | 外形尺寸（长×宽×高）：1270×1720×760（mm）,工作幅宽：1500（mm），结构质量：62（kg），地膜宽度：1600（mm），运输间隙：320（mm）,生产率：0.44（hm²/h）,挂接方式：三点悬挂（/） | 非通用类 |  | 甘肃省 | √
收获机械 | 根茎作物收获机械 | 薯类收获机 | 0.7m以下分段式薯类收获机 | 临洮县宏丰机械制造有限公司 | 马铃薯收获机 | 4UM-550型 | 外形尺寸（长×宽×高）：1570×760×970（mm）,结构质量：210（kg），配套动力：15-22（kw）,结构型式：挖掘铲式（/），作业幅宽：550（mm），挖掘深度：150-200（mm），运输间隙：340（mm），挖掘铲型式：整体铲尖式（/），输送装置型式：链条（/）,清选分离装置型式：栅条式（/）,动力输出轴转速：540（r/min） | 通用类 |  | 甘肃省 | √
收获机械 | 根茎作物收获机械 | 薯类收获机 | 0.7—1m分段式薯类收获机 | 临洮县宏丰机械制造有限公司 | 马铃薯收获机 | 4UM-800型 | 外形尺寸（长×宽×高）：1900×1100×1200（mm）,结构质量：298（kg），配套动力：25.7-29.4（kw）,结构型式：挖掘铲式（/），作业幅宽：800（mm），挖掘深度：150-200（mm），运输间隙：340（mm），挖掘铲型式：整体铲尖式（/），输送装置型式：链条（/）,清选分离装置型式：栅条式（/）,动力输出轴转速：540（r/min） | 通用类 |  | 甘肃省 | √
收获机械 | 饲料作物收获机械 | 压捆机 | 4kW及以上圆捆压捆机 | 临洮县宏丰机械制造有限公司 | 青贮圆捆机 | 9QYK-5552型 | 外形尺寸（长×宽×高）：2070×1370×1050（mm）,整机质量：380（kg），配套功率：5.5（kw）,配套动力转速：960（r/min），拨草叉组数：4（组），每组叉齿数：14（个），喂入量：33.5（kg/捆），卷压滚筒转速：380（r/min），生产率：30-50（捆/h） | 通用类 | 5.5 | 甘肃省 | √
收获后处理机械 | 脱粒机械 | 玉米脱粒机 | 生产率3—5t/h玉米脱粒机 | 临洮县宏丰机械制造有限公司 | 玉米脱粒机 | 5TY-60-180型 | 外形尺寸（长×宽×高）：1520×550×1010（mm）,功率：4.0（kw）,额定转速:2800（r/min），额定电压：220（v），喂入方式：人工全喂入（/）,喂入台高度：800（mm），整机质量：84（kg）,生产率：3017（kg/h）, | 通用类 | 4 | 甘肃省 | √
畜牧水产养殖机械 | 饲料（草）加工机械设备 | 饲料粉碎机 | 400—550mm饲料粉碎机 | 临洮县宏丰机械制造有限公司 | 饲料粉碎机 | 9F-40型 | 外形尺寸（长×宽×高）：1590×870×1090（mm）,配套功率：11（kw）,主轴转速：3300（r/min）,锤片数量：20（片），整机质量：260（kg），转子直径：400（mm），粉碎室宽度：280（mm），配套动力电压：380（v） | 通用类 | 11 | 甘肃省 | √
畜牧水产养殖机械 | 饲料（草）加工机械设备 | 饲料粉碎机 | 400—550mm饲料粉碎机 | 临洮县宏丰机械制造有限公司 | 自吸式饲料粉碎机 | 9F-40-16型 | 外形尺寸（长×宽×高）：1250×950×1000（mm）,转子直径：40（cm）,配套功率：4.4（kw），额定电压：220（v），整机质量：125（kg），主轴转速：3100（r/min）,锤片数量：16（个） | 通用类 | 4.4 | 甘肃省 | √
畜牧水产养殖机械 | 饲料（草）加工机械设备 | 饲料混合机 | 2m3及以上立式混合机 | 临洮县宏丰机械制造有限公司 | 饲料加工机组 | 9SJ-1000型 | 外形尺寸（长×宽×高）：1930×1270×2850（mm），机组配套动力：14（KW）,工作方式（连续、间歇）：间歇式（/），混合箱容积：2.1(m³)，粉碎机配套动力：11（kw），粉碎机主轴转速：2869（r/min）,粉碎机锤片数量：20（片），混合机配套动力：3（kw）,混合机主轴转速：404（r/min）,额定批次混合量：1000（kg） | 通用类 | 14 | 甘肃省 | √
畜牧水产养殖机械 | 饲料（草）加工机械设备 | 颗粒饲料压制机 | 环模直径250mm及以上颗粒饲料压制机 | 临洮县宏丰机械制造有限公司 | 颗粒饲料压制机 | 9KL-22型 | 外形尺寸（长×宽×高）：1470×1170×1420（mm）,结构型式：环模（/），压模截面尺寸：外径：Ø320、内径：Ø250（mm）配套功率：22（kw）,结构质量：850（kg），主轴转速：380（r/min），压模孔数：2600（个），压模模孔有效长度：35（mm）,压模总宽：130（mm），压模转速：190（r/min），压模工作宽度：75（mm），压辊数量：2（个），压辊宽度：76（mm） | 通用类 | 22 | 甘肃省 | √
收获后处理机械 | 干燥机械 | 粮食烘干机 | 处理量100t/d及以上连续式粮食烘干机 | 铁岭天成干燥设备制造有限公司 | 粮食干燥机 | HG-200T | 处理量≥240t/d；连续式 | 通用类 | 116 | 辽宁省 | √
收获后处理机械 | 干燥机械 | 粮食烘干机 | 处理量100t/d及以上连续式粮食烘干机 | 铁岭天成干燥设备制造有限公司 | 粮食干燥机 | HG-300T | 处理量≥340t/d；连续式 | 通用类 | 136 | 辽宁省 | √
收获后处理机械 | 干燥机械 | 粮食烘干机 | 处理量100t/d及以上连续式粮食烘干机 | 铁岭天成干燥设备制造有限公司 | 粮食干燥机 | HG-500T | 处理量≥560t/d；连续式 | 通用类 | 216 | 辽宁省 | √
收获后处理机械 | 干燥机械 | 粮食烘干机 | 处理量100t/d及以上连续式粮食烘干机 | 开原市九华粮食烘干设备有限公司 | 粮食干燥机 | HGJ-100T | 处理量100t/d外型尺寸2600×2000×15500mmm干燥机净容积49.6m3 | 通用类 | 84.2 | 辽宁省 | √
收获后处理机械 | 干燥机械 | 粮食烘干机 | 处理量100t/d及以上连续式粮食烘干机 | 开原市九华粮食烘干设备有限公司 | 粮食干燥机 | HGJ-150T | 处理量150t/d外型尺寸2600×2600×18400mmm干燥机净容积90.8m3 | 通用类 | 108.3 | 辽宁省 | √
收获后处理机械 | 干燥机械 | 粮食烘干机 | 处理量100t/d及以上连续式粮食烘干机 | 开原市九华粮食烘干设备有限公司 | 粮食干燥机 | HGJ-200T | 处理量200t/d外型尺寸3000×3000×22100mmm干燥机净容积123.3m3 | 通用类 | 152 | 辽宁省 | √
耕整地机械 | 耕地机械 | 微耕机 | 功率4KW以下微耕机 | 重庆宗申巴贝锐拖拉机制造有限公司 | 微耕机 | 1WG1.7-60FQ-ZC | 动力型号名称：NH100汽油机，功率：1.7kW | 非通用类 | 1.7 | 重庆市 | √
耕整地机械 | 耕地机械 | 微耕机 | 功率4KW以下微耕机 | 重庆宗申巴贝锐拖拉机制造有限公司 | 微耕机 | 1WG2.2-60FQ-ZC | 动力型号名称：NH130汽油机，功率：2.2kW | 非通用类 | 2.2 | 重庆市 | √
耕整地机械 | 耕地机械 | 微耕机 | 功率4KW及以上微耕机 | 重庆宗申巴贝锐拖拉机制造有限公司 | 微耕机 | 1WG6.5-105FQ-ZC | 动力型号名称：182F汽油机，功率：6.5kW | 非通用类 | 6.5 | 重庆市 | √
耕整地机械 | 耕地机械 | 田园管理机 | 功率4KW及以上田园管理机 | 重庆宗申巴贝锐拖拉机制造有限公司 | 田园管理机 | 3TG-4.0Q-A | 动力型号名称：170F/P-5汽油机，功率：4.0kW | 非通用类 | 4 | 重庆市 | √
耕整地机械 | 耕地机械 | 田园管理机 | 功率4KW及以上田园管理机 | 重庆宗申巴贝锐拖拉机制造有限公司 | 田园管理机 | 3TG-6.0Q-A | 动力型号名称：177F/P-5汽油机，功率：5.8kW | 非通用类 | 5.8 | 重庆市 | √
耕整地机械 | 耕地机械 | 微耕机 | 功率4KW以下微耕机 | 桂林高新区科丰机械有限责任公司 | 微耕机 | 1WG-2.2Q | 1、发动机型号1E50FW型二冲程汽油机：2、联接方式：直连：3、额定功率（KW）：2.2:4、额定转速（r/min）:4500; | 非通用类 | 2.2 | 广西壮族自治区 | √
排灌机械 | 喷灌机械设备 | 喷灌机 | 管径75—85mm卷盘式喷灌机 | 徐州永汇喷灌设备有限公司 | 绞盘式喷灌机 | JP75/300 | 卷盘式；PE管75mm | 通用类 |  | 江苏 | √
耕整地机械 | 耕地机械 | 深松机 | 4—5铲振动式、全方位式深松机 | 江苏大力士机械制造有限公司 | 深松机 | 1S-230Q | 全方位式，深松铲：4个，配套动力（kW）：73.5，重量（kg):630，外形尺寸(长×宽×高）（mm)：1800×2500×1350,深松铲结构型式：曲面铲，排列方式：双行，作业幅宽（mm）：2300；铲间距（cm）：63+78+63，深松深度（cm）：≥30，整地结构型式：深松 | 通用类 | 73.5 | 江苏 | √
耕整地机械 | 耕地机械 | 深松机 | 6铲及以上振动式、全方位式深松机 | 江苏大力士机械制造有限公司 | 深松机 | 1S-310Q | 全方位式，深松铲：6个，配套动力（kW）：88.2，重量（kg):890，外形尺寸(长×宽×高）（mm)：2000×3200×1350,深松铲结构型式：曲面铲，排列方式：三行，作业幅宽（mm）：3100；铲间距（cm）：48+48+78+48+48，深松深度（cm）：≥30，整地结构型式：深松 | 通用类 | 88.2 | 江苏 | √
耕整地机械 | 耕地机械 | 深松机 | 6铲及以上深松机 | 江苏大力士机械制造有限公司 | 深松机 | 1S-250Z | 深松铲：6个，配套动力（kW）：69.8，重量（kg):595，外形尺寸(长×宽×高）（mm)：1450×2900×1180,铲间距：41.5cm,深松铲结构形式：单柱凿形铲带翼，排列方式：双行，工作幅宽:2500MM,深松深度（cm）≥30，整地结构型式：深松 | 通用类 | 69.8 | 江苏 | √
耕整地机械 | 耕地机械 | 田园管理机 | 功率4kW及以上田园管理机 | 潍坊圣川机械有限公司 | 田园管理机 | 3TG-4QA | 配套功率≥4kW；发动机标定功率：4.05kW汽油机 | 非通用类 | 4.05 | 山东省 | √
耕整地机械 | 耕地机械 | 田园管理机 | 功率4kW及以上田园管理机 | 潍坊圣川机械有限公司 | 田园管理机 | 3TG-4QB | 配套功率≥4kW；发动机标定功率：4.05kW汽油机 | 非通用类 | 4.05 | 山东省 | √
耕整地机械 | 耕地机械 | 田园管理机 | 功率4kW及以上田园管理机 | 潍坊圣川机械有限公司 | 田园管理机 | 3TG-4QC | 配套功率≥4kW；发动机标定功率：4.05kW汽油机 | 非通用类 | 4.05 | 山东省 | √
耕整地机械 | 耕地机械 | 微耕机 | 功率4kW以下微耕机 | 潍坊圣川机械有限公司 | 微型耕耘机 | 1WG-1.5Q | 配套功率﹤4kW；发动机标定功率：1.5kW汽油机 | 非通用类 | 1.5 | 山东省 | √
收获后处理机械 | 干燥机械 | 粮食烘干机 | 批处理量10—20t循环式粮食烘干机 | 安徽禾阳机械科技有限公司 | 批式循环谷物干燥机 | 5HXL-12 | 结构型式：固定式；处理方式：循环式；批处理量：12t | 通用类 | 6.5 | 安徽省 | √
收获后处理机械 | 干燥机械 | 粮食烘干机 | 批处理量10—20t循环式粮食烘干机 | 安徽禾阳机械科技有限公司 | 批式循环谷物干燥机 | 5HXL-15 | 结构型式：固定式；处理方式：循环式；批处理量：15t | 通用类 | 6.75 | 安徽省 | √
收获后处理机械 | 干燥机械 | 粮食烘干机 | 批处理量30t及以上循环式粮食烘干机 | 安徽禾阳机械科技有限公司 | 批式循环谷物干燥机 | 5HXL-30 | 结构型式：固定式；处理方式：循环式；批处理量：30t | 通用类 | 18.1 | 安徽省 | √
耕整地机械 | 耕地机械 | 深松机 | 6铲及以上深松机 | 山东双力现代农业装备有限公司 | 深松机 | 1S-270 | 深松铲个数：6个，悬挂式非振动，配套动力范围：93.5-121.3KW,工作幅宽270cm，铲间距：45cm，深松铲结构型式：偏柱曲面式，深松铲排列方式：前2后4. | 通用类 |  | 山东省 | √
耕整地机械 | 耕地机械 | 深松机 | 6铲及以上深松机 | 山东双力现代农业装备有限公司 | 深松机 | 1S-330 | 深松铲个数：6个，悬挂式非振动，配套动力范围：93.5-132.3KW，工作幅宽330cm，铲间距：55cm，深松铲结构型式：偏柱曲面式，深松铲排列方式：前2后4. | 通用类 |  | 山东省 | √
耕整地机械 | 耕地机械 | 深松机 | 6铲及以上深松机 | 山东双力现代农业装备有限公司 | 深松机 | 1S-360 | 深松铲个数：8个，悬挂式非振动，配套动力范围：113-150KW,铲间距：45cm，工作幅宽360cm，深松铲结构型式：偏柱曲面式，深松铲排列方式：前2后6. | 通用类 |  | 山东省 | √
畜牧水产养殖机械 | 饲料（草）加工机械设备 | 饲料搅拌机 | 12M3及以上饲料全混合日粮制备机 | 石家庄市联实机械有限公司 | 全日粮饲料制备机 | 9TMRL-12 | 1.规格型号9TMRL-12 2.外形尺寸（长×宽×高）3450×2500×2900 3.结构质量3800kg 4.搅龙转速22r/min 5.搅拌仓容积12m³ 6.结构形式固定立式 7.配套动力30kw 8.刀片型式锯齿型 9.刀片数量9片 10.配套动力形式电动机 | 非通用类 | 30 | 河北省 | √
畜牧水产养殖机械 | 畜牧饲养机械 | 送料机 | 青贮取装机 | 石家庄市联实机械有限公司 | 青贮装取机 | 9Q-1600x7 | 1.型号名称9Q-1600×7 2.滚筒电机功率7.5kw 3.滚筒额定转数160r/min 4.滚筒取料刀数量100个 5.工作幅宽1600mm 6.外形尺寸（长×宽×高）5550×1600×2550mm 7.整机质量2000kg 8.取料高度705cm 9.行走方式自走式 | 非通用类 | 7.5 | 河北省 | √
收获后处理机械 | 干燥机械 | 粮食烘干机 | 处理量100t/d及以上连续式粮食烘干机 | 开原市鑫诚烘干设备有限公司 | 粮食烘干机 | HGJ20-B | 处理量≥240t/d；连续式 | 通用类 | 133.1 | 辽宁省 | √
收获后处理机械 | 干燥机械 | 粮食烘干机 | 处理量100t/d及以上连续式粮食烘干机 | 开原市鑫诚烘干设备有限公司 | 粮食烘干机 | HGJ30-B | 处理量≥385.2t/d；连续式 | 通用类 | 182 | 辽宁省 | √
收获后处理机械 | 干燥机械 | 粮食烘干机 | 处理量100t/d及以上连续式粮食烘干机 | 开原市鑫诚烘干设备有限公司 | 粮食烘干机 | HGJ50-B | 处理量≥559.992t/d；连续式 | 通用类 | 299.3 | 辽宁省 | √
收获机械 | 玉米收获机械 | 自走式玉米收获机（含穗茎兼收玉米收获机） | 5行及以上摘穗剥皮型自走式玉米收获机 | 河北宗申戈梅利农业机械制造有限公司 | 自走式玉米收获机 | 4YZ-5 | 外形尺寸:9620×3570×3730（mm）；结构质量：11057kg；工作行数：5行；适用行距范围：600～700（mm）；工作幅宽：3270（mm）；拉茎辊型式：摘穗板+六棱柱拉茎辊；剥皮辊型式：橡胶辊+铁辊；变速箱类型：液压式+机械式（3+1）；秸秆切碎机构型式：立式甩刀 | 通用类 | 118kw | 河北省 | √
收获机械 | 谷物收获机械 | 自走履带式谷物联合收割机（全喂入） | 4kg/s及以上自走履带式谷物联合收割机（全喂入） | 湖南龙舟农机股份有限公司 | 全喂入谷物联合收割机 | 4LZ-4.0Z | 喂入量：4.0kg/s；形式：自走履带式；喂入方式：全喂入；配套动力：云内YN4BL105-30CR；配套动力额定净功率：74kW；整机质量：3560kg | 通用 | 74 | 湖南 | √
收获后处理机械 | 干燥机械 | 粮食烘干机 | 批处理量4—10t循环式粮食烘干机 | 郑州万谷机械股份有限公司 | 循环式干燥机 | 5HH-8 | 批处理量8t；循环式；装机容量17.3kw | 通用类 | 17.3 | 河南省 | √
收获机械 | 饲料作物收获机械 | 捡拾压捆机 | 1.7—2.2m捡拾压捆机 | 洛阳福格森机械装备有限公司 | 捡拾压捆机 | 9YK-193 | 捡拾器宽度：1.982m；工作状态外形尺寸（长×宽×高）（mm）：5190×2580×1785；配套动力：≥29.4kw； | 通用类 | 29.4 | 河南 | √
收获机械 | 饲料作物收获机械 | 捡拾压捆机 | 2.2m及以上捡拾压捆机 | 洛阳福格森机械装备有限公司 | 捡拾压捆机 | 9YK-220 | 捡拾器宽度：2.246m；工作状态外形尺寸（长×宽×高）（mm）：5190×2845×1785；配套动力：≥29.4kw； | 通用类 | 29.4 | 河南 | √
收获机械 | 饲料作物收获机械 | 捡拾压捆机 | 1.7—2.2m捡拾压捆机 | 洛阳福格森机械装备有限公司 | 捡拾压捆机 | 9YK-170 | 捡拾器宽度：1.718m；工作状态外形尺寸（长×宽×高）（mm）：5190×2320×1785；配套动力：≥29.4kw； | 通用类 | 29.4 | 河南 | √
收获机械 | 饲料作物收获机械 | 捡拾压捆机 | 2.2m及以上捡拾压捆机 | 洛阳福格森机械装备有限公司 | 秸秆切碎压捆机 | 9YG-220 | 捡拾器宽度：2.216m；工作状态外形尺寸（长×宽×高）（mm）：5760×2700×1785；配套动力：≥59kw； | 通用类 | 59 | 河南 | √
收获机械 | 谷物收获机械 | 自走轮式谷物联合收割机（全喂入） | 8kg/s及以上自走轮式谷物联合收割机（全喂入） | 洛阳福格森机械装备有限公司 | 自走轮式谷物联合收割机 | 4LZ-10 | 形式:全喂入,自走轮式.割幅:3.85m/3.6m.喂入量:36t/h.发动机额定功率:147KW.外形尺寸（长×宽×高）（mm）:8800×4180×3850.整机使用质量:10300kg. | 通用类 | 147 | 河南 | √
收获机械 | 谷物收获机械 | 自走轮式谷物联合收割机（全喂入） | 8kg/s及以上自走轮式谷物联合收割机（全喂入） | 洛阳福格森机械装备有限公司 | 自走轮式谷物联合收割机 | 4LZ-8 | 形式:全喂入,自走轮式.割幅:2.75m/2.85m.喂入量:28.8t/h.发动机额定功率:118KW.外形尺寸（长×宽×高）（mm）:7600×3390×3650.整机使用质量:7500kg. | 通用类 | 118 | 河南 | √
收获机械 | 玉米收获机械 | 自走式玉米联合收获机（具有脱粒功能） | 6行及以上籽粒收获型自走式玉米联合收获机 | 洛阳福格森机械装备有限公司 | 自走式玉米籽粒联合收获机 | 4YL-6 | 6行割台；幅宽：3.9m；形式：自走轮式（籽粒收获型）；发动机额定功率：147KW；外形尺寸（长×宽×高）（mm）：9345×4140×3850；结构质量：11200kg； | 通用类 | 147 | 河南 | √
收获机械 | 玉米收获机械 | 自走式玉米收获机（含穗茎兼收玉米收获机） | 3行摘穗剥皮型自走式玉米收获机 | 洛阳福格森机械装备有限公司 | 自走式玉米收获机 | 4YZ-3 | 3行割台；幅宽：1.98m；形式：自走式（摘穗剥皮型）；发动机额定功率：110KW；外形尺寸（长×宽×高）（mm）：7700*2300*3600；结构质量：7150kg | 通用类 | 110 | 河南 | √
收获机械 | 玉米收获机械 | 自走式玉米收获机（含穗茎兼收玉米收获机） | 3行摘穗剥皮型自走式玉米收获机 | 洛阳福格森机械装备有限公司 | 自走式玉米收获机 | 4YZ-3E | 3行割台；幅宽：2.1m；形式：自走式（摘穗剥皮型）；发动机额定功率：88KW；外形尺寸（长×宽×高）（mm）：6200×2100×3300；结构质量：5200kg | 通用类 | 88 | 河南 | √
收获机械 | 玉米收获机械 | 自走式玉米收获机（含穗茎兼收玉米收获机） | 4行摘穗剥皮型自走式玉米收获机 | 洛阳福格森机械装备有限公司 | 自走式玉米收获机 | 4YZ-4 | 4行割台；幅宽：2.35m；形式：自走式（摘穗剥皮型）；发动机额定功率：118KW；外形尺寸（长×宽×高）（mm）：7600×2400×3400；结构质量：7200kg | 通用类 | 118 | 河南 | √
收获机械 | 玉米收获机械 | 自走式玉米收获机（含穗茎兼收玉米收获机） | 4行摘穗剥皮型自走式玉米收获机 | 洛阳福格森机械装备有限公司 | 自走式玉米收获机 | 4YZ-4H | 4行割台；幅宽:2.35m；形式：自走式（摘穗剥皮型）；发动机额定功率：118KW；外形尺寸（长×宽×高）（mm）：7280×2670×3600；结构质量：6200kg | 通用类 | 118 | 河南 | √
收获机械 | 玉米收获机械 | 自走式玉米收获机（含穗茎兼收玉米收获机） | 4行摘穗剥皮型自走式玉米收获机 | 洛阳福格森机械装备有限公司 | 自走式玉米收获机 | 4YZ-6 | 6行割台；幅宽：2.3m；形式：自走式（摘穗剥皮型）；发动机额定功率：118KW；外形尺寸（长×宽×高）（mm）：7900×2300×3600；结构质量：7450kg | 通用类 | 118 | 河南 | √
收获机械 | 玉米收获机械 | 自走式玉米收获机（含穗茎兼收玉米收获机） | 4行摘穗剥皮型自走式玉米收获机 | 洛阳福格森机械装备有限公司 | 自走式穗茎兼收玉米收获机 | 4YZQ-4 | 4行割台；幅宽：2.4m；形式：自走轮式（摘穗剥皮型）；发动机额定功率：118KW；外形尺寸（长×宽×高）（mm）：7940×3050×4020；结构质量：6800kg | 通用类 | 118 | 河南 | √
田间管理机械 | 中耕机械 | 中耕机 | 幅宽2-4M中耕机 | 山东希成农业机械科技有限公司 | 希森天成牌马铃薯中耕培土施肥机 | 3ZMP-360 | 工作幅宽：3600mm，配套动力范围：92-132.3kW，工作状态外形尺寸（长×宽×高）：3270×3920×1650mm，在最大工作位置苗行通过间隙：≥300mm | 非通用类 |  | 山东省 | √
田间管理机械 | 植保机械 | 喷杆式喷雾机（含牵引式、自走式、悬挂式喷杆喷雾机 | 18m及以上悬挂及牵引式喷杆喷雾机 | 山东希成农业机械科技有限公司 | 喷杆式喷雾机 | 3WP-1200 | 型式：悬挂式，喷杆喷幅：21m，运输状态外形尺寸（长×宽×高）：2480×1780×2990mm，药箱容量：1200L，喷杆作业（整机作业）常用工作压力：0.2-0.5MPa | 通用类 |  | 山东省 | √
耕整地机械 | 耕地机械 | 旋耕机 | 单轴2000-2500mm旋耕机 | 高台县福祥机械制造销售有限责任公司 | 旋耕机 | 1GKN-200 | 结构型式框架式、外形尺寸（长×宽×高mm）1010×2300×1150、结构质量420kg、幅宽200cm、耕深8-16cm、传动方式中间传动、与拖拉机联接方式后三点悬挂 | 通用类 | 40.4-47.8 | 甘肃省 | √
耕整地机械 | 耕地机械 | 旋耕机 | 单轴2000-2500mm旋耕机 | 高台县福祥机械制造销售有限责任公司 | 旋耕机 | 1GKN-230 | 结构型式框架式、外形尺寸（长×宽×高mm）1050×2575×1150、结构质量435kg、幅宽230cm、耕深8-16cm、传动方式中间传动、与拖拉机联接方式后三点悬挂 | 通用类 | 47.8-58.8 | 甘肃省 | √
耕整地机械 | 整地机械 | 平地机 | 幅宽2-3m激光平地机 | 高台县福祥机械制造销售有限责任公司 | 激光平地机 | 1JPD-250 | 工作状态外形尺寸（长×宽×高mm）3450×2550×1500、结构质量1100kg、电控系统电源要求12v、激光发射半径400m、平地铲宽度2.5m、配套动力58.8-66kw、运输间隙＞250mm | 非通用类 | 58.8-66 | 甘肃省 | √
耕整地机械 | 整地机械 | 平地机 | 幅宽2-3m激光平地机 | 高台县福祥机械制造销售有限责任公司 | 激光平地机 | 1JPD-300 | 工作状态外形尺寸（长×宽×高mm）3450×3050×1500、结构质量1200kg、电控系统电源要求12v、激光发射半径400m、平地铲宽度3.0m、配套动力88-95.5kw、运输间隙＞250mm | 非通用类 | 88-95.5 | 甘肃省 | √
耕整地机械 | 耕地机械 | 联合整地机 | 单体幅宽35cm及以上，3-4铧翻转犁 | 高台县福祥机械制造销售有限责任公司 | 双油缸液压翻转调幅犁 | 1LF-325B | 外形尺寸（长×宽×高mm）1860×1050×1230、机器质量327kg、配套拖拉机标定功率25.7-36.7kw、与拖拉机配套连接方式三点悬挂、犁体数量上下各3个、犁体工作幅宽25cm、调幅犁调整幅宽范围75cm、犁体纵向距离58cm、最大耕深18-27cm、犁架主梁底面宽度6cm | 非通用类 | 25.7-36.7 | 甘肃省 | √
耕整地机械 | 耕地机械 | 联合整地机 | 单体幅宽35cm及以上，3-4铧翻转犁 | 高台县福祥机械制造销售有限责任公司 | 双油缸液压翻转调幅犁 | 1LF-425B | 外形尺寸（长×宽×高mm）2650×1220×1340、机器质量491kg、配套拖拉机标定功率39.7-51.4kw、与拖拉机配套连接方式三点悬挂、犁体数量上下各4个、犁体工作幅宽25cm、调幅犁调整幅宽范围40cm、犁体纵向距离65cm、最大耕深18-27cm、犁架主梁底面宽度10cm | 非通用类 | 39.7-51.4 | 甘肃省 | √
耕整地机械 | 耕地机械 | 联合整地机 | 单体幅宽35cm及以上，3-4铧翻转犁 | 高台县福祥机械制造销售有限责任公司 | 双油缸液压翻转犁 | 1LF-430B | 外形尺寸（长×宽×高mm）2800×1540×1200、机器质量463kg、配套拖拉机标定功率46.5-58.8kw、与拖拉机配套连接方式三点悬挂、犁体数量上下各4个、犁体工作幅宽30cm、犁体纵向距离72cm、最大耕深20-30cm、犁架主梁底面宽度10cm | 非通用类 | 46.5-58.8 | 甘肃省 | √
耕整地机械 | 耕地机械 | 联合整地机 | 单体幅宽35cm及以上，3-4铧翻转犁 | 高台县福祥机械制造销售有限责任公司 | 液压翻转犁 | 1LF-435 | 外形尺寸（长×宽×高mm）3040×1650×1520、结构质量946kg、配套拖拉机标定功率66.1-88.2kw、与拖拉机配套连接方式三点悬挂、犁体数量上下各4个、犁体工作幅宽1400mm、犁体纵向距离64cm、最大耕深32cm | 非通用类 | 66.1-88.2 | 甘肃省 | √
耕整地机械 | 耕地机械 | 深松机 | 6铲及以上深松机 | 高台县福祥机械制造销售有限责任公司 | 深松机 | 1S-230 | 外形尺寸（长×宽×高mm）1310×2360×1350、结构质量565kg、深松铲结构型式凿式、深松铲数量9个、工作幅宽2300mm、铲间距260mm、耕深30-40cm、配套动力≥58kw | 通用类 | ≥58 | 甘肃省 | √
耕整地机械 | 耕地机械 | 深松机 | 6铲及以上深松机 | 高台县福祥机械制造销售有限责任公司 | 深松机 | 1S-250 | 外形尺寸（长×宽×高mm）1310×2560×1350、结构质量612kg、深松铲结构型式凿式、深松铲数量10个、工作幅宽2500mm、铲间距260mm、耕深30-40cm、配套动力≥66kw | 通用类 | ≥66 | 甘肃省 | √
耕整地机械 | 耕地机械 | 联合整地机 | 1.5-2m深松联合整地机 | 高台县福祥机械制造销售有限责任公司 | 深松旋耕联合作业机 | 1SZL-160 | 外形尺寸（长×宽×高mm）2000×1630×1280、结构质量642kg、深松铲结构型式箭铲式、深松铲数量6个、工作幅宽160cm、铲间距31cm、耕深深松25-30cm、耕深整地10-16cm | 非通用类 | 40.4-51.5 | 甘肃省 | √
耕整地机械 | 耕地机械 | 联合整地机 | 1.5-2m深松联合整地机 | 高台县福祥机械制造销售有限责任公司 | 深松旋耕联合作业机 | 1SZL-180 | 外形尺寸（长×宽×高mm）2000×1830×1340、结构质量767kg、深松铲结构型式箭铲式、深松铲数量7个、工作幅宽180cm、铲间距29cm、耕深深松25-30cm、耕深整地10-16cm | 非通用类 | 55.1-66.2 | 甘肃省 | √
收获机械 | 饲料作物收获机械 | 割草机 | 1.6-2.1M旋转式割草机 | 保定冀旋农机装备有限公司 | 旋转割草机 | 9GX-1.7 | 结构形式为旋转式，挂接方式为后三点悬挂，割幅宽度1.7m，刀盘转速3050r/min，配套动力26-30kW | 非通用类 |  | 河北省 | √
收获机械 | 饲料作物收获机械 | 搂草机 | 5.4M及以上侧向指盘式液压搂草机 | 保定冀旋农机装备有限公司 | 指轮式搂草机 | 9LZ-5.5A | 结构形式为指轮式,挂接方式为牵引式,搂幅宽度550cm,折叠方式为液压折叠式,配套动力≥20KW,搂齿数量80*8 | 非通用类 |  | 河北省 | √
耕整地机械 | 耕地机械 | 旋耕机 | 单轴2500mm及以上旋耕机 | 九阳农机（常州）有限公司 | 水田平地搅浆机 | 1JSL-260 | 单侧双链传动 耕幅2600mm | 通用 |  | 江苏 | √
耕整地机械 | 耕地机械 | 旋耕机 | 单轴2500mm及以上旋耕机 | 九阳农机（常州）有限公司 | 水田平地搅浆机 | 1JSL-280 | 单侧双链传动 耕幅2800mm | 通用 |  | 江苏 | √
耕整地机械 | 耕地机械 | 旋耕机 | 单轴2500mm及以上旋耕机 | 九阳农机（常州）有限公司 | 水田平地搅浆机 | 1JSL-320 | 单侧双链传动 耕幅3200mm | 通用 |  | 江苏 | √
耕整地机械 | 耕地机械 | 旋耕机 | 单轴2500mm及以上旋耕机 | 九阳农机（常州）有限公司 | 水田平地搅浆机 | 1JSL-360 | 单侧双链传动 耕幅3600mm | 通用 |  | 江苏 | √
耕整地机械 | 耕地机械 | 旋耕机 | 单轴2500mm及以上旋耕机 | 九阳农机（常州）有限公司 | 水田平地搅浆机 | 1JSL-260 | 单侧双链传动 耕幅2600mm | 通用 |  | 江苏 | √
耕整地机械 | 耕地机械 | 旋耕机 | 单轴2500mm及以上旋耕机 | 九阳农机（常州）有限公司 | 水田平地搅浆机 | 1JSL-280 | 单侧双链传动 耕幅2800mm | 通用 |  | 江苏 | √
耕整地机械 | 耕地机械 | 旋耕机 | 单轴2500mm及以上旋耕机 | 九阳农机（常州）有限公司 | 水田平地搅浆机 | 1JSL-320 | 单侧双链传动 耕幅3200mm | 通用 |  | 江苏 | √
耕整地机械 | 耕地机械 | 旋耕机 | 单轴2500mm及以上旋耕机 | 九阳农机（常州）有限公司 | 水田平地搅浆机 | 1JSL-360 | 单侧双链传动 耕幅3600mm | 通用 |  | 江苏 | √
设施农业设备 | 日光温室设施设备 | 卷帘机 | 卷帘机 | 潍坊裕祥农业装备有限公司 | 卷帘机 | YX-180 | 型号名称:YX-180卷帘机;结构形式:移动卷轴式;电机额定电压:380v;电机额定功率:1.5kw;电机额定转速:1400r/min;传动机构结构型式:直齿轮式;自锁方式:棘轮摩擦片式;额定输出轴转速:0.91r/min;额定输出扭矩:12000N.m;最大卷轴长度:80m;减速箱外形尺寸（mm）:840*370*500 | 非通用类 | 1.5 | 山东省 | √
耕整地机械 | 耕地机械 | 旋耕机 | 单轴1000—1500mm旋耕机 | 潍坊裕祥农业装备有限公司 | 旋耕机 | 1GQN-125 | 配套动力(kw):18.4-22,外形尺寸(长×宽×高)(mm):840×1380×1020,结构质量(kg):215,工作幅宽(cm)125,传动方式:中间齿轮传动,刀辊设计转速(r/min):223,最大回转半径(mm)195,旋耕刀型号:IT195,旋耕刀总安装刀数:28把. | 通用类 |  | 山东 | √
耕整地机械 | 耕地机械 | 旋耕机 | 单轴1500—2000mm旋耕机 | 潍坊裕祥农业装备有限公司 | 旋耕机 | 1GQN-150 | 配套动力(kw):22.1-25.7,外形尺寸(长×宽×高)(mm)860×1610×1160,结构质量(kg):255,工作幅宽(cm)150,传动方式:中间齿轮传动,刀辊设计转速(r/min):203/270,最大回转半径(mm)225,旋耕刀型号:IT225,旋耕刀总安装刀数:36把. | 通用类 |  | 山东 | √
耕整地机械 | 耕地机械 | 旋耕机 | 单轴1500—2000mm旋耕机 | 潍坊裕祥农业装备有限公司 | 旋耕机 | 1GQN-160 | 配套动力(kw):25.7-29.4,外形尺寸(长×宽×高)(mm)860×1710×1160；结构质量(kg):265,工作幅宽(cm)160,传动方式:中间齿轮传动,刀辊设计转速(r/min):203/270,最大回转半径(mm)225,旋耕刀型号:IT225,旋耕刀总安装刀数:40把. | 通用类 |  | 山东 | √
耕整地机械 | 耕地机械 | 旋耕机 | 单轴1500—2000mm旋耕机 | 潍坊裕祥农业装备有限公司 | 旋耕机 | 1GQN-180 | 配套动力(kw):40.4-62.5,外形尺寸(长×宽×高)(mm)910×2000×1180,结构质量(kg):385,工作幅宽(cm)180,传动方式:中间齿轮传动,刀辊设计转速(r/min):198/265,最大回转半径(mm)245,旋耕刀型号:IT245,旋耕刀总安装刀数:56把. | 通用类 |  | 山东 | √
耕整地机械 | 耕地机械 | 旋耕机 | 单轴2000—2500mm旋耕机 | 潍坊裕祥农业装备有限公司 | 旋耕机 | 1GQN-200 | 配套动力(kw):44.1-66.2,外形尺寸(长×宽×高)(mm)1000×2240×1180,结构质量(kg):400,工作幅宽(cm)200,传动方式:中间齿轮传动,刀辊设计转速(r/min):198/265,最大回转半径(mm)245,旋耕刀型号:IT245,旋耕刀总安装刀数:60把. | 通用类 |  | 山东 | √
耕整地机械 | 耕地机械 | 旋耕机 | 单轴2000—2500mm旋耕机 | 潍坊裕祥农业装备有限公司 | 旋耕机 | 1GQN-230 | 配套动力（kw）：67.6-88.2；外形尺寸（长×宽×高）（mm）1020×2560×1250；结构质量（kg）：520；工作幅宽（cm）230；传动方式：中间齿轮传动；刀辊设计转速（r/min）：222/296；最大回转半径（mm）245；旋耕刀型号：IT245；旋耕刀总安装刀数：68把。 | 通用类 |  | 山东 | √
收获机械 | 饲料作物收获机械 | 青饲料收获机 | 260cm及以上自走圆盘式青饲料收获机 | 河北牧泽农牧机械有限公司 | 青饲料收获机 | 4QZ-14A | 结构形式：圆盘自走式；外形尺寸：8150*3100*3450mm；结构质量：8800kg；配套发动机规格型号：WP10G286E301，额定功率：210KW，额定转速：2200r/min； 工作幅宽：2900mm；最小通过半径左转7500mm，右转7600mm；轮距：导向轮1580mm，驱动轮：2250mm；轮胎规格：导向轮：10-15，驱动轮15-24:；轴距：2300mm；最小离地间隙：240mm；最低割茬高低：≤150mm；割台升降范：120-830mm；作业速度：2~6km/h；生产率：0.4~1hm2/h；秸秆切碎机构形式：滚筒式，转子直径：φ630mm，主轴转速：1200r/min；抛送高度5350mm；抛送距离：≥8；抛送筒回转角度：270（°） | 通用类 | 210 | 河北省 | √
耕整地机械 | 耕地机械 | 旋耕机 | 单轴1000—1500mm旋耕机 | 南昌中天农机有限公司 | 旋耕机 | 1GN-140J | 牵引式 ；单轴；耕幅:1.4m | 通用类 | 18.4-22.1 | 江西省 | √
耕整地机械 | 耕地机械 | 旋耕机 | 单轴1500—2000mm旋耕机 | 南昌中天农机有限公司 | 旋耕机 | 1GKN-150J | 牵引式 ；单轴；耕幅:1.5m | 通用类 | 22.1-25.7 | 江西省 | √
耕整地机械 | 耕地机械 | 旋耕机 | 单轴1500—2000mm旋耕机 | 南昌中天农机有限公司 | 旋耕机 | 1GKN-160J | 牵引式 ；单轴；耕幅:1.6m | 通用类 | 22.1-25.7 | 江西省 | √
耕整地机械 | 耕地机械 | 旋耕机 | 单轴1500—2000mm旋耕机 | 南昌中天农机有限公司 | 旋耕机 | 1GQN-165J | 牵引式 ；单轴；耕幅:1.65m | 通用类 | 22.1-25.7 | 江西省 | √
耕整地机械 | 耕地机械 | 旋耕机 | 单轴1500—2000mm旋耕机 | 南昌中天农机有限公司 | 旋耕机 | 1GQN-180J | 牵引式 ；单轴；耕幅:1.8m | 通用类 | 36.8-44.1 | 江西省 | √
耕整地机械 | 耕地机械 | 旋耕机 | 单轴2000—2500mm旋耕机 | 南昌中天农机有限公司 | 旋耕机 | 1GQN-200J | 牵引式 ；单轴；耕幅:2m | 通用类 | 44.1-51.5 | 江西省 | √
耕整地机械 | 耕地机械 | 旋耕机 | 单轴2000—2500mm旋耕机 | 南昌中天农机有限公司 | 旋耕机 | 1GQN-230J | 牵引式 ；单轴；耕幅:2.3m | 通用类 | 51.5-58.8 | 江西省 | √
耕整地机械 | 耕地机械 | 旋耕机 | 单轴2000—2500mm旋耕机 | 南昌中天农机有限公司 | 旋耕机 | 1GQQN-200J | 牵引式 ；单轴；耕幅:2m | 通用类 | 44.1-51.5 | 江西省 | √
耕整地机械 | 耕地机械 | 旋耕机 | 单轴2000—2500mm旋耕机 | 南昌中天农机有限公司 | 旋耕机 | 1GQQN-230J | 牵引式 ；单轴；耕幅:2.3m | 通用类 | 51.5-58.8 | 江西省 | √
耕整地机械 | 耕地机械 | 旋耕机 | 单轴2500mm及以上旋耕机 | 南昌中天农机有限公司 | 旋耕机 | 1GQQN-250J | 牵引式 ；单轴；耕幅:2.5m | 通用类 | 58.8-73.5 | 江西省 | √
耕整地机械 | 耕地机械 | 旋耕机 | 单轴2500mm及以上旋耕机 | 南昌中天农机有限公司 | 旋耕机 | 1GQQQN-280J | 牵引式 ；单轴；耕幅:2.8m | 通用类 | 66.2-73.5 | 江西省 | √
耕整地机械 | 耕地机械 | 旋耕机 | 双轴2000mm及以上旋耕机 | 南昌中天农机有限公司 | 双轴灭茬机 | 1GQNC-260J | 牵引式 ；双轴；耕幅:2.6m | 通用类 | 58.5-66.2 | 江西省 | √
耕整地机械 | 整地机械 | 驱动耙 | 2-3M驱动耙 | 南昌中天农机有限公司 | 水田驱动耙 | 1BSQN-200J | 作业幅宽: 2m | 非通用类 | 44.1-51.5 | 江西省 | √
耕整地机械 | 整地机械 | 驱动耙 | 2-3M驱动耙 | 南昌中天农机有限公司 | 水田驱动耙 | 1BSQN-230J | 作业幅宽: 2.3m | 非通用类 | 51.5-58.8 | 江西省 | √
耕整地机械 | 耕地机械 | 翻转犁 | 单体幅宽35cm以下，3—4铧翻转犁 | 河北冀农农机具有限公司 | 液压翻转犁 | 1LF-325 | 单铧幅宽：25cm，犁体数量：左右各3个，共6个 | 非通用类 | 0 | 河北省 | √
耕整地机械 | 耕地机械 | 翻转犁 | 单体幅宽35cm以下，3—4铧翻转犁 | 河北冀农农机具有限公司 | 液压翻转犁 | 1LF-327 | 单铧幅宽：27cm，犁体数量：左右各3个，共6个 | 非通用类 | 0 | 河北省 | √
耕整地机械 | 耕地机械 | 翻转犁 | 单体幅宽35cm及以上，3—4铧翻转犁 | 河北冀农农机具有限公司 | 液压翻转犁 | 1LF-335 | 单铧幅宽：35cm，犁体数量：左右各3个，共6个 | 非通用类 | 0 | 河北省 | √
耕整地机械 | 耕地机械 | 翻转犁 | 单体幅宽35cm以下，3—4铧翻转犁 | 河北冀农农机具有限公司 | 液压翻转犁 | 1LF-427 | 单铧幅宽：27cm，犁体数量：左右各4个，共8个 | 非通用类 | 0 | 河北省 | √
耕整地机械 | 耕地机械 | 翻转犁 | 单体幅宽35cm及以上，3—4铧翻转犁 | 河北冀农农机具有限公司 | 液压翻转双向犁 | 1LF-435 | 单铧幅宽：35cm，犁体数量：左右各4个，共8个 | 非通用类 | 0 | 河北省 | √
耕整地机械 | 耕地机械 | 翻转犁 | 单体幅宽35cm及以上，3—4铧翻转犁 | 河北冀农农机具有限公司 | 液压调幅翻转犁 | 1LYFT-435 | 单铧幅宽：35cm，犁体数量：小左右各4个，大左右各4个，共16个 | 非通用类 | 0 | 河北省 | √
耕整地机械 | 耕地机械 | 翻转犁 | 单体幅宽35cm及以上，3—4铧翻转犁 | 河北冀农农机具有限公司 | 液压调幅翻转犁 | 1LYFT-440 | 单铧幅宽：40cm，犁体数量：小左右各4个，大左右各4个，共16个 | 非通用类 | 0 | 河北省 | √
耕整地机械 | 耕地机械 | 翻转犁 | 单体幅宽35cm及以上，3—4铧翻转犁 | 河北冀农农机具有限公司 | 液压调幅翻转犁 | 1LYFT-446 | 单铧幅宽：46cm，犁体数量：小左右各4个，大左右各4个，共16个 | 非通用类 | 0 | 河北省 | √
耕整地机械 | 耕地机械 | 翻转犁 | 单体幅宽35cm及以上，3—4铧翻转犁 | 河北冀农农机具有限公司 | 液压调幅翻转犁 | 1LYFT-450 | 单铧幅宽：50cm，犁体数量：大犁体左右各4个，共8个 | 非通用类 | 0 | 河北省 | √
耕整地机械 | 耕地机械 | 翻转犁 | 单体幅宽45cm及以上，5—6铧翻转犁 | 河北冀农农机具有限公司 | 液压调幅翻转犁 | 1LYFT-546 | 单铧幅宽：46cm，犁体数量：小左右各5个，大左右各5个，共20个 | 非通用类 | 0 | 河北省 | √
耕整地机械 | 耕地机械 | 翻转犁 | 单体幅宽45cm及以上，5—6铧翻转犁 | 河北冀农农机具有限公司 | 液压调幅翻转犁 | 1LYFT-550 | 单铧幅宽：50cm，犁体数量：大犁体左右各5个，共8个 | 非通用类 | 0 | 河北省 | √
种植施肥机械 | 播种机械 | 水稻（水旱）直播机 | 14行以下水稻(水旱)穴直播机 | 浙江博源农机有限公司 | 水稻穴直播机 | 2BD-8（30） | 直播机的结构形式：悬挂式,外形尺寸（长×宽×高）：1200mm×2460mm×850mm,配套动力额定功率：≥12.8KW,整机质量：180kg,播种行数：8行,播种行距：30cm,工作宽幅：240cm,排种器型式：瓢形孔排种轮,排种器数量：8个,传动方式:链传动,株距：24cm | 通用类 | ≥12.8 | 浙江 | √
种植施肥机械 | 播种机械 | 水稻（水旱）直播机 | 14行以下水稻(水旱)穴直播机 | 浙江博源农机有限公司 | 水稻穴直播机 | 2BD-8A | 直播机的结构形式：悬挂式,外形尺寸（长×宽×高）：1200mm×2060mm×850mm,配套动力额定功率：≥12.8KW,整机质量：160kg,播种行数：8行,播种行距：25cm,工作宽幅：200cm,排种器型式：瓢形孔排种轮,排种器数量：8个,传动方式:链传动,株距：12～24cm | 通用类 | ≥12.8 | 浙江 | √
种植施肥机械 | 播种机械 | 水稻（水旱）直播机 | 14行以下水稻(水旱)穴直播机 | 浙江博源农机有限公司 | 水稻穴直播机 | 2BDZ-8B(30) | 直播机结构型式:自走式,外形尺寸(长×宽×高):3250MM×2460MM×1700MM,整机质量:800KG,播种行数:8行,播种行距:30CM,工作宽幅240CM,配套动力型号:3854,标定转数:3600R/MIN,配套动力型式:风冷、双缸四冲程、汽油发动机,配套动力功率:12.8KW,瓢形孔排种轮,排种器数量:8个,变速方式:液压无级变速 | 通用类 | 12.8 | 浙江 | √
种植施肥机械 | 播种机械 | 水稻（水旱）直播机 | 14行以下水稻(水旱)穴直播机 | 浙江博源农机有限公司 | 水稻穴直播机 | 2BDZ-8C(25) | 直播机结构型式:自走式,外形尺寸(长×宽×高):3250MM×2060MM×1700MM,整机质量:780KG,播种行数:8行,播种行距:25CM,工作宽幅200CM,配套动力型号:3854,配套动力型式:风冷、双缸四冲程、汽油发动机,配套动力功率:12.8KW,标定转数:3600R/MIN,瓢形孔排种轮,排种器数量:8个,变速方式:液压无级变速 | 通用类 | 12.8 | 浙江 | √
种植施肥机械 | 播种机械 | 水稻（水旱）直播机 | 14行以下水稻(水旱)穴直播机 | 浙江博源农机有限公司 | 水稻穴直播机 | 2BDZ-10C(20) | 直播机结构型式:自走式,外形尺寸(长×宽×高):3310MM×2120MM×2510MM,整机质量:820KG,播种行数:10行,播种行距:20CM,工作宽幅200CM,配套动力型号:3854,配套动力型式:风冷、双缸四冲程、汽油发动机,配套动力功率:12.8KW,标定转数:3600R/MIN,瓢形孔排种轮,排种器数量:10个,变速方式:液压无级变速 | 通用类 | 12.8 | 浙江 | √
种植施肥机械 | 播种机械 | 水稻（水旱）直播机 | 14行以下水稻(水旱)穴直播机 | 浙江博源农机有限公司 | 水稻穴直播机 | 2BDZ-10D(25) | 直播机结构型式:自走式,外形尺寸(长×宽×高):3310MM×2620MM×2510MM,整机质量:840KG,播种行数:10行,播种行距:25CM,工作宽幅250CM,配套动力型号:3854,配套动力型式:风冷、双缸四冲程、汽油发动机,配套动力功率:12.8KW,标定转数:3600R/MIN,瓢形孔排种轮,排种器数量:10个,变速方式:液压无级变速 | 通用类 | 12.8 | 浙江 | √
种植施肥机械 | 播种机械 | 免耕播种机 | 普通2-3行免耕穴播机 | 西安户县双永农具制造有限公司 | 玉米精量免耕施肥播种机 | 2BCF-2 | 外形尺寸（长×宽×高）：1137×1093×950mm、结构质量：170kg、行距：50-70cm、工作行数：2行、工作幅宽：140cm、排种器形式：勺轮式、排种器数量：2个、排肥器形式：外槽轮式、排肥器数量：2个、传动机构形式：传动轴、开沟器形式：双翼铲式、地轮形式：镇压轮、地轮直径：36cm、防堵工作部件形式：转辊式、配套动力：13.2-14.8kW、工作小时生产率：0.27-0.4hm²/h。 | 通用类 |  | 陕西省 | √
种植施肥机械 | 播种机械 | 免耕播种机 | 普通2-3行免耕穴播机 | 西安户县双永农具制造有限公司 | 玉米精量免耕施肥播种机 | 2BCF-3 | 外形尺寸（长×宽×高）：1135×1820×980mm、结构质量：270kg、行距：55-70cm、工作行数：3行、工作幅宽：210cm、排种器形式：勺轮式、排种器数量：3个、排肥器形式：外槽轮式、排肥器数量：3个、传动机构形式：传动轴、开沟器形式：双翼铲式、地轮形式：镇压轮、地轮直径：36cm、防堵工作部件形式：转辊式、配套动力：29.4-40.4kW、工作小时生产率：0.53-0.8hm²/h。 | 通用类 |  | 陕西省 | √
种植施肥机械 | 播种机械 | 免耕播种机 | 普通4-5行免耕穴播机 | 西安户县双永农具制造有限公司 | 玉米精量免耕施肥播种机 | 2BCF-4 | 外形尺寸（长×宽×高）：1150×2340×980mm、结构质量：361kg、行距：55-70cm、工作行数：4行、工作幅宽：220-280cm、排种器形式：勺轮式、排种器数量：4个、排肥器形式：外槽轮式、排肥器数量：4个、传动机构形式：传动轴、开沟器形式：双翼铲式、地轮形式：镇压轮、地轮直径：36cm、防堵工作部件形式：转辊式、配套动力：36.8-58.8kW、工作小时生产率：0.67-1.0hm²/h。 | 通用类 |  | 陕西省 | √
种植施肥机械 | 播种机械 | 条播机 | 7-11行条播机 | 西安户县双永农具制造有限公司 | 旋配小麦施肥播种机 | 2BXPF-11 | 外形尺寸（长×宽×高）：1800×2080×980mm、结构质量：310kg、行距：15-20cm、工作行数：11行、工作幅宽：208cm、排种器形式：外槽轮式、排种器数量：11个、排肥器形式：外槽轮式、排肥器数量：6个、传动机构形式：链传动、开沟器形式：圆盘式、地轮形式：花辊、地轮数量：1个地轮直径：33cm、配套动力：36.8-58.8kW、工作小时生产率：0.53-0.8hm²/h。 | 通用类 |  | 陕西省 | √
种植施肥机械 | 播种机械 | 条播机 | 12-18行条播机 | 西安户县双永农具制造有限公司 | 旋配小麦施肥播种机 | 2BXPF-13 | 外形尺寸（长×宽×高）：1800×2280×980mm、结构质量：360kg、行距：15-20cm、工作行数：13行、工作幅宽：228cm、排种器形式：外槽轮式、排种器数量：13个、排肥器形式：外槽轮式、排肥器数量：6个、传动机构形式：链传动、开沟器形式：圆盘式、地轮形式：花辊、地轮数量：1个地轮直径：33cm、配套动力：36.8-58.8kW、工作小时生产率：0.67-1hm²/h。 | 通用类 |  | 陕西省 | √
收获机械 | 饲料作物收获机械 | 割草机 | 1.3m以下旋转式割草机 | 酒泉市铸陇机械制造有限责任公司 | 割草机 | 9GXD-0.84 | 外形尺寸1200*1130*960 结构质量110 割幅宽0.84m结构形式 刀盘式 | 非通用类 | 13.2-18.4 | 甘肃省 | √
种植施肥机械 | 施肥机械 | 撒肥机（厩肥） | 其他撒肥机 | 酒泉市铸陇机械制造有限责任公司 | 撒肥机 | SP500 | 外形尺寸1280*1150*1100，结构形式，单元盘离心式。 | 非通用类 | 14.7-22.1 | 甘肃省 | √
种植施肥机械 | 播种机械 | 穴播机 | 普通2—3行穴播机 | 酒泉市铸陇机械制造有限责任公司 | 起垄铺管播种全覆膜联合作业机 | 2BMLF-2 | 外形尺寸2200*1400*1350 结构质量250 幅宽1100mm 播种行数 2 | 通用类 | 14.7-22.1 | 甘肃省 | √
种植施肥机械 | 播种机械 | 穴播机 | 普通6行及以上穴播机 | 酒泉市铸陇机械制造有限责任公司 | 旋耕覆膜覆土施肥播种机 | 2MBFK-1.4 | 外形尺寸1695*1680*880 结构质量350 幅宽1.38米 排种器数量6 | 通用类 | 22.1-25.7 | 甘肃省 | √
种植施肥机械 | 播种机械 | 根茎类种子播种机 | 2—3行根茎类种子播种机 | 酒泉市铸陇机械制造有限责任公司 | 起垄铺膜覆土马铃薯播种机 | 2CMLF-2A | 外形尺寸2740*1540*1420 结构质量500 幅宽1000 播种行数 2 | 非通用类 | 18.4-29.4 | 甘肃省 | √
收获机械 | 根茎作物收获机械 | 薯类收获机 | 0.7—1m分段式薯类收获机 | 酒泉市铸陇机械制造有限责任公司 | 薯类挖掘机 | 4U-860A1 | 外形尺寸1900*1195*1140 结构质量359 幅宽86cm 结构形式 挖掘铲式 | 非通用类 | 29.4-36.8 | 甘肃省 | √
动力机械 | 拖拉机 | 拖拉机 | 100—110马力四轮驱动拖拉机 | 山东鲁拖农业装备有限公司 | 轮式拖拉机 | LT1004 | 发动机标定功率（KW）:73.5；驱动方式：四轮驱动 | 通用类 | 73.5 | 山东 | √
动力机械 | 拖拉机 | 拖拉机 | 130—140马力四轮驱动拖拉机 | 山东鲁拖农业装备有限公司 | 轮式拖拉机 | LT1354 | 发动机标定功率（KW）:100.5；驱动方式：四轮驱动 | 通用类 | 100.5 | 山东 | √
动力机械 | 拖拉机 | 拖拉机 | 150—180马力四轮驱动拖拉机 | 山东鲁拖农业装备有限公司 | 轮式拖拉机 | LT1504 | 发动机标定功率（KW）:111；驱动方式：四轮驱动 | 通用类 | 111 | 山东 | √
动力机械 | 拖拉机 | 拖拉机 | 180—200马力四轮驱动拖拉机 | 山东鲁拖农业装备有限公司 | 轮式拖拉机 | LT1804 | 发动机标定功率（KW）:132.5；驱动方式：四轮驱动 | 通用类 | 132.5 | 山东 | √
收获机械 | 茎秆收集处理机械 | 秸秆粉碎还田机 | 2-2.5m秸秆粉碎还田机 | 山东华运农机设备有限公司 | 秸秆粉碎还田机 | 1JH-200 | 作业幅宽:2.0m | 通用类 |  | 山东省 | √
耕整地机械 | 耕地机械 | 深松机 | 4—5铲振动式、全方位式深松机 | 山东华运农机设备有限公司 | 深松机 | 1S-200 | 深松铲形式：全方位曲面铲；深松铲数量：4个 | 通用类 |  | 山东省 | √
耕整地机械 | 耕地机械 | 深松机 | 6铲及以上振动式、全方位式深松机 | 山东华运农机设备有限公司 | 深松机 | 1S-280 | 深松形式：全方位深松；深松铲数量：6个 | 通用类 |  | 山东省 | √
耕整地机械 | 耕地机械 | 深松机 | 6铲及以上振动式、全方位式深松机 | 山东华运农机设备有限公司 | 深松机 | 1S-300 | 深松形式：全方位深松；深松铲数量：6个 | 通用类 |  | 山东省 | √
耕整地机械 | 耕地机械 | 深松机 | 2-2.5M深松联合整地机 | 山东华运农机设备有限公司 | 深松整地联合作业机 | 1SZL-200 | 复式作业功能：深松、旋耕；作业幅宽：2.0m； | 通用类 |  | 山东省 | √
耕整地机械 | 耕地机械 | 深松机 | 2.5-3M深松联合整地机 | 山东华运农机设备有限公司 | 深松整地联合作业机 | 1SZL-230 | 复式作业功能：深松、旋耕；作业幅宽：2.3m； | 通用类 |  | 山东省 | √
耕整地机械 | 耕地机械 | 深松机 | 2.5-3M深松联合整地机 | 山东华运农机设备有限公司 | 深松整地联合作业机 | 1SZL-250 | 复式作业功能：深松、旋耕；作业幅宽：2.5m； | 通用类 |  | 山东省 | √
耕整地机械 | 耕地机械 | 旋耕机 | 单轴1500-2000mm旋耕机 | 山东华运农机设备有限公司 | 旋耕机 | 1GQN-200 | 机具结构类型:单轴；耕幅:2000mm | 通用类 |  | 山东省 | √
收获机械 | 饲料作物收获机械 | 青饲料收获机 | 260—290cm自走其他式青饲料收获机 | 山东华运农机设备有限公司 | 自走式青饲料收获机 | 4QZ-280 | 自走其他式；割幅：280cm | 通用类 | 192 | 山东省 | √
收获机械 | 饲料作物收获机械 | 青饲料收获机 | 290cm及以上自走其他式青饲料收获机 | 山东华运农机设备有限公司 | 自走式青饲料收获机 | 4QZ-290 | 自走其他式；割幅：290cm | 通用类 | 192 | 山东省 | √
收获机械 | 饲料作物收获机械 | 青饲料收获机 | 290cm及以上自走其他式青饲料收获机 | 山东华运农机设备有限公司 | 自走式青饲料收获机 | 4QZ-300 | 自走其他式；割幅：300cm | 通用类 | 192 | 山东省 | √
收获机械 | 饲料作物收获机械 | 青饲料收获机 | 290cm及以上自走其他式青饲料收获机 | 山东华运农机设备有限公司 | 自走式青饲料收获机 | 4QZ-320 | 自走其他式；割幅：320cm | 通用类 | 210 | 山东省 | √
耕整地机械 | 耕地机械 | 翻转犁 | 单体幅宽35CM以下，3-4铧翻转犁 | 赤峰市顺通农业机械制造有限公司 | 液压翻转双向犁 | 1LF-427 | 配套动力(KW):40.4~58.8结构质量(KG):700外形尺寸(长X宽X高)(MM):2810X1720X1400单犁体幅宽(CM):27耕幅(CM):108犁体数量(个):8耕深(CM):18~25作业速度(KM/H):5~8生产率(HM2/H)0.40~0.80挂接形式:三点后悬挂 | 通用类 |  | 内蒙古自治区 | √
耕整地机械 | 耕地机械 | 翻转犁 | 单体幅宽35CM以下，3-4铧翻转犁 | 赤峰市顺通农业机械制造有限公司 | 液压翻转双向犁 | 1LF-430 | 配套动力(KW):44.1~58.8结构质量(KG):700外形尺寸(长X宽X高)(MM):2810X1720X1400犁体幅宽(CM):30耕深(CM):18~26作业速度(KM/H):5~8生产率(HM2/H)0.55~0.96 | 通用类 |  | 内蒙古自治区 | √
耕整地机械 | 耕地机械 | 翻转犁 | 单体幅宽35CM及以上，3-4铧翻转犁 | 赤峰市顺通农业机械制造有限公司 | 液压翻转双向犁 | 1LF-435 | 配套动力(KW):58.8~80.8结构质量(KG):820外形尺寸(长X宽X高)(MM):3200X1800X1400犁体幅宽(CM):35耕深(CM):20~30作业速度(KM/H):5~8生产率(HM2/H)0.65~1.12 | 通用类 |  | 内蒙古自治区 | √
耕整地机械 | 耕地机械 | 深松机 | 4-5铲深松机 | 赤峰市顺通农业机械制造有限公司 | 深松灭茬整地机 | 1GND-130 | 外形尺寸(长X宽X高)(MM):1010X1650X975结构质量(KG):340配套动力(KW)18.25~25.55整地结构形式:灭茬刀辊、托板深松铲:结构形式:双翼数量(个):4工作幅宽(CM)130(灭茬工作幅宽)铲间距(CM):40~50传动机构型式:侧边齿轮传动耕深:深松(CM):≥25整地(CM):≥8作业速度(KM/H):1.2~2.9作业小时生产率(HM2/H):0.20~0.45 | 通用类 |  | 内蒙古自治区 | √
耕整地机械 | 耕地机械 | 深松机 | 6铲及以上深松机 | 赤峰市顺通农业机械制造有限公司 | 深松灭茬整地联合作业机 | 1SMZL-240 | 配套动力(KW):73.5~117.6结构质量(KG):1115外形尺寸(长X宽X高)(MM):2450X2250X1300工作幅宽(CM):240深松深度(CM):30~40作业速度(KM/H):1.5~3.0生产率(HM2/H)0.3~0.7 | 通用类 |  | 内蒙古自治区 | √
耕整地机械 | 耕地机械 | 翻转犁 | 单体幅宽45cm及以上，5—6铧翻转犁 | 新疆牧神机械有限责任公司 | 调幅翻转双向犁 | 1LFT-550 | 犁体工作幅宽：50.8cm；犁体数量：5*2个； | 通用类 | 配套动力kW：148~187 | 新疆 | √
耕整地机械 | 耕地机械 | 翻转犁 | 单体幅宽45cm及以上，5—6铧翻转犁 | 新疆牧神机械有限责任公司 | 调幅翻转双向犁 | 1LFT-650 | 犁体工作幅宽：50.7cm；犁体数量：6*2个； | 通用类 | 配套动力kW：187~220 | 新疆 | √
耕整地机械 | 耕地机械 | 深松机 | 4—5铲深松机 | 新疆牧神机械有限责任公司 | 深松机 | 1S-300 | 深松铲数量：5组； | 通用类 | 配套动力kW：120-145 | 新疆 | √
耕整地机械 | 耕地机械 | 联合整地机 | 5.5m及以上双轴联合整地机 | 新疆牧神机械有限责任公司 | 联合整地机 | 1ZL-7.0 | 工作幅宽：7.1m；双轴； | 通用类 | 配套动力kW：≥132 | 新疆 | √
耕整地机械 | 整地机械 | 驱动耙 | 2—3m驱动耙 | 新疆牧神机械有限责任公司 | 动力旋转耙 | 1BX-2.4 | 工作幅宽：2.5m | 通用类 | 配套动力：66～92kW | 新疆 | √
耕整地机械 | 整地机械 | 驱动耙 | 3—4m驱动耙 | 新疆牧神机械有限责任公司 | 动力旋转耙 | 1BX-3.0 | 工作幅宽：3.02m | 通用类 | 配套动力kW：80~118 | 新疆 | √
耕整地机械 | 整地机械 | 驱动耙 | 3—4m驱动耙 | 新疆牧神机械有限责任公司 | 动力旋转耙 | 1BX-3.5 | 工作幅宽：3.4m | 通用类 | 配套动力kW：106-184 | 新疆 | √
耕整地机械 | 整地机械 | 驱动耙 | 4m及以上驱动耙 | 新疆牧神机械有限责任公司 | 动力旋转耙 | 1BX-4.0 | 工作幅宽：4.12m | 通用类 | 配套动力kW：118~184 | 新疆 | √
耕整地机械 | 整地机械 | 驱动耙 | 4m及以上驱动耙 | 新疆牧神机械有限责任公司 | 动力旋转耙 | 1BX-5.0 | 工作幅宽：5.034m | 通用类 | 配套动力kW：147~184；连接型式：三点悬挂。 | 新疆 | √
收获机械 | 饲料作物收获机械 | 青饲料收获机 | 90—110cm悬挂单圆盘式青饲料收获机 | 新疆牧神机械有限责任公司 | 青（黄）贮饲料收获机 | 4QX-900 | 工作幅宽：90cm；悬挂单圆盘式 | 通用类 | 配套动力kW：44.1~58.5 | 新疆 | √
收获机械 | 饲料作物收获机械 | 青饲料收获机 | 110cm及以上悬挂单圆盘式青饲料收获机 | 新疆牧神机械有限责任公司 | 青（黄）贮饲料收获机 | 4QX-1200 | 工作幅宽：120cm；悬挂单圆盘式 | 通用类 | 配套动力kW；58.8~110 | 新疆 | √
收获机械 | 饲料作物收获机械 | 青饲料收获机 | 220cm及以上悬挂双圆盘式青饲料收获机 | 新疆牧神机械有限责任公司 | 青（黄）贮饲料收获机 | 4QX-2200 | 工作幅宽：220cm；悬挂双圆盘式 | 通用类 | 配套动力kW：≥88 | 新疆 | √
收获机械 | 饲料作物收获机械 | 青饲料收获机 | 200—260cm自走圆盘式青饲料收获机 | 新疆牧神机械有限责任公司 | 自走式青（黄）贮饲料收获机 | 4QZ-2200 | 工作幅宽：220cm；自走圆盘式 | 通用类 | 118 | 新疆 | √
收获机械 | 饲料作物收获机械 | 青饲料收获机 | 200—260cm自走圆盘式青饲料收获机 | 新疆牧神机械有限责任公司 | 自走式青（黄）贮饲料收获机 | 4QZ-2200A | 工作幅宽：220cm；自走圆盘式 | 通用类 | 162 | 新疆 | √
收获机械 | 饲料作物收获机械 | 青饲料收获机 | 200—260cm自走圆盘式青饲料收获机 | 新疆牧神机械有限责任公司 | 自走式青（黄）贮饲料收获机 | 4QSZ-2200 | 工作幅宽：220cm；自走圆盘式 | 通用类 | 118 | 新疆 | √
收获机械 | 饲料作物收获机械 | 青饲料收获机 | 260cm及以上自走圆盘式青饲料收获机 | 新疆牧神机械有限责任公司 | 自走式青（黄）贮饲料收获机 | 4QZ-3000 | 工作幅宽：300cm；自走圆盘式 | 通用类 | 175 | 新疆 | √
收获机械 | 饲料作物收获机械 | 青饲料收获机 | 260cm及以上自走圆盘式青饲料收获机 | 新疆牧神机械有限责任公司 | 自走式青（黄）贮饲料收获机 | 4QZ-3000A | 工作幅宽：300cm；自走圆盘式 | 通用类 | 206 | 新疆 | √
收获机械 | 玉米收获机械 | 自走式玉米收获机（含穗茎兼收玉米收获机） | 3行摘穗剥皮型自走式玉米收获机 | 新疆牧神机械有限责任公司 | 自走式穗茎兼收玉米收获机 | 4YZB-3A | 作业行数：3行；工作幅宽：1.92/2.0/2.1m；形式：自走式（摘穗剥皮型） | 通用类 | 103 | 新疆 | √
收获机械 | 玉米收获机械 | 自走式玉米收获机（含穗茎兼收玉米收获机） | 4行摘穗剥皮型自走式玉米收获机 | 新疆牧神机械有限责任公司 | 自走式（穗茎兼收）玉米联合收获机 | 4YZB-4 | 作业行数：4行；工作幅宽：2.75m；形式：自走式（摘穗剥皮型） | 通用类 | 118 | 新疆 | √
收获机械 | 玉米收获机械 | 自走式玉米收获机（含穗茎兼收玉米收获机） | 4行摘穗剥皮型自走式玉米收获机 | 新疆牧神机械有限责任公司 | 自走式玉米联合收获机 | 4YZB-4(560) | 作业行数：4行；工作幅宽：2.48m；形式：自走式（摘穗剥皮型） | 通用类 | 103 | 新疆 | √
收获机械 | 玉米收获机械 | 自走式玉米收获机（含穗茎兼收玉米收获机） | 5行及以上摘穗剥皮型自走式玉米收获机 | 新疆牧神机械有限责任公司 | 自走式（穗茎兼收）玉米收获机 | 4YZB-5 | 作业行数：5行；工作幅宽：3.04/3.2/3.4m；形式：自走式（摘穗剥皮型） | 通用类 | 118 | 新疆 | √
收获机械 | 玉米收获机械 | 自走式玉米收获机（含穗茎兼收玉米收获机） | 4行摘穗剥皮型自走式玉米收获机 | 新疆牧神机械有限责任公司 | 自走式玉米收获机 | 4YZB-6型 | 作业行数：6行；工作幅宽：2.23m；形式：自走式（摘穗剥皮型） | 通用类 | 103 | 新疆 | √
收获机械 | 玉米收获机械 | 自走式玉米收获机（含穗茎兼收玉米收获机） | 4行摘穗剥皮型自走式玉米收获机 | 新疆牧神机械有限责任公司 | 自走式（穗茎兼收）玉米联合收获机 | 4YZB-7 | 作业行数：7行；工作幅宽：2.4m；形式：自走式（摘穗剥皮型） | 通用类 | 118 | 新疆 | √
收获机械 | 玉米收获机械 | 自走式玉米收获机（含穗茎兼收玉米收获机） | 5行及以上摘穗剥皮型自走式玉米收获机 | 新疆牧神机械有限责任公司 | 自走式（穗茎兼收）玉米联合收获机 | 4YZB-8 | 作业行数：8行；工作幅宽：2.8m；形式：自走式（摘穗剥皮型） | 通用类 | 118 | 新疆 | √
收获机械 | 玉米收获机械 | 自走式玉米收获机（含穗茎兼收玉米收获机） | 5行及以上摘穗剥皮型自走式玉米收获机 | 新疆牧神机械有限责任公司 | 自走式玉米联合收获机 | 4YZB-10 | 作业行数：10行；工作幅宽：3.43m；形式：自走式（摘穗剥皮型） | 通用类 | 118 | 新疆 | √
收获机械 | 玉米收获机械 | 自走式玉米联合收获机（具有脱粒功能） | 5行及以上籽粒收获型自走式玉米联合收获机 | 新疆牧神机械有限责任公司 | 自走式玉米籽粒收获机 | 4YZT-7 | 作业行数：7行；工作幅宽：3.8m；形式：自走式（籽粒收获型） | 通用类 | 140 | 新疆 | √
收获机械 | 谷物收获机械 | 自走轮式谷物联合收割机（全喂入） | 8kg/s及以上自走轮式谷物联合收割机（全喂入） | 新疆牧神机械有限责任公司 | 自走式谷物联合收割机 | 4LZ-8 | 喂入量：8kg/s；自走轮式；喂入方式：全喂入 | 通用类 | 140 | 新疆 | √
收获后处理机械 | 干燥机械 | 粮食烘干机 | 批处理量10-20t循环式粮食烘干机 | 常州常发重工科技有限公司 | 循环式谷物烘干机 | CF5HXE-12 | 干燥方式：批式循环，外形尺寸（长×宽×高）：4456mm×3730mm×10659mm，批次处理量：12t，干燥速率：0.6-1.0%/h，干燥段数量/高度：1个/1400mm，装机容量：21.4m³，缓苏段高度：4550mm，热风温度范围：40-70℃，燃料种类：柴油/煤油，加热方式：直接加热/间接加热，喷（点）火头数量：1个 | 非通用类 |  | 江苏 | √
收获后处理机械 | 干燥机械 | 粮食烘干机 | 批处理量10-20t循环式粮食烘干机 | 常州常发重工科技有限公司 | 循环式谷物烘干机 | CF5HXE-15 | 干燥方式：批式循环，外形尺寸（长×宽×高）：4456mm×3730mm×11959mm，批次处理量：15t，干燥速率：0.6-1.0%/h，干燥段数量/高度：1个/1400mm，装机容量：26.8m³，缓苏段高度：5850mm，热风温度范围：40-70℃，燃料种类：柴油/煤油，加热方式：直接加热/间接加热，喷（点）火头数量：1个 | 非通用类 |  | 江苏 | √
耕整地机械 | 耕地机械 | 微耕机 | 功率4kW以下微耕机 | 台州欧玮机械有限公司 | 微型耕耘机 | 1WG2.2Q型 | 配套动力功率2.2kW | 非通用类 | 2.2 | 浙江省 | √
种植施肥机械 | 播种机械 | 根茎类种子播种机 | 2-3行根茎类种子播种机 | 青岛洪珠农业机械有限公司 | 马铃薯种植机 | 2CM-2C | 播种行数：2行 | 非通用类 | 18.4-25.7 | 山东省 | √
种植施肥机械 | 播种机械 | 根茎类种子播种机 | 2-3行根茎类种子播种机 | 青岛洪珠农业机械有限公司 | 马铃薯种植机 | 2CM-2A2 | 播种行数：2行 | 非通用类 | 29.4-36.8 | 山东省 | √
种植施肥机械 | 播种机械 | 根茎类种子播种机 | 2-3行根茎类种子播种机 | 青岛洪珠农业机械有限公司 | 马铃薯种植机 | 2CM-2A | 播种行数：2行 | 非通用类 | 25.6-28.7 | 山东省 | √
种植施肥机械 | 播种机械 | 根茎类种子播种机 | 2-3行根茎类种子播种机 | 青岛洪珠农业机械有限公司 | 马铃薯种植机 | 2CM-2 | 播种行数：2行 | 非通用类 | 36.7-58.8 | 山东省 | √
种植施肥机械 | 播种机械 | 根茎类种子播种机 | 4行及以上根茎类种子播种机 | 青岛洪珠农业机械有限公司 | 马铃薯种植机 | 2CM-4 | 播种行数：4行 | 非通用类 | 58.8-73.5 | 山东省 | √
收获机械 | 根茎作物收获机械 | 薯类收获机 | 0.7-1M分段式薯类收获机 | 青岛洪珠农业机械有限公司 | 马铃薯收获机 | 4U-83 | 分段收获；作业幅宽：0.83m | 非通用类 | 25.7-36.8 | 山东省 | √
收获机械 | 根茎作物收获机械 | 薯类收获机 | 1-1.5M分段式薯类收获机 | 青岛洪珠农业机械有限公司 | 马铃薯收获机 | 4U-130 | 分段收获；作业幅宽：1.3m | 非通用类 | 29.4-40.4 | 山东省 | √
收获机械 | 根茎作物收获机械 | 薯类收获机 | 1.5M及以上分段式薯类收获机 | 青岛洪珠农业机械有限公司 | 马铃薯收获机 | 4U-170 | 分段收获；作业幅宽：1.7m | 非通用类 | 66.2-73.5 | 山东省 | √
动力机械 | 拖拉机 | 轮式拖拉机（不含皮带传动轮式拖拉机） | 45—50马力四轮驱动拖拉机 | 潍坊昊田农业装备有限公司 | 轮式拖拉机 | TY454G | 驱动型式：四轮驱动、功率：34kW | 通用类 | 34 | 山东省 | √
动力机械 | 拖拉机 | 轮式拖拉机（不含皮带传动轮式拖拉机） | 55—60马力四轮驱动拖拉机 | 潍坊昊田农业装备有限公司 | 轮式拖拉机 | 昊田554G | 驱动型式：四轮驱动、功率：41kW | 通用类 | 41 | 山东省 | √
动力机械 | 拖拉机 | 轮式拖拉机（不含皮带传动轮式拖拉机） | 60—65马力四轮驱动拖拉机 | 潍坊昊田农业装备有限公司 | 轮式拖拉机 | 昊田604G | 驱动型式：四轮驱动、功率：45kW | 通用类 | 45 | 山东省 | √
动力机械 | 拖拉机 | 轮式拖拉机（不含皮带传动轮式拖拉机） | 70—80马力四轮驱动拖拉机 | 潍坊昊田农业装备有限公司 | 轮式拖拉机 | 昊田704G | 驱动型式：四轮驱动、功率：52kW | 通用类 | 52 | 山东省 | √
动力机械 | 拖拉机 | 轮式拖拉机（不含皮带传动轮式拖拉机） | 140—150马力四轮驱动拖拉机 | 潍坊昊田农业装备有限公司 | 轮式拖拉机 | 昊田1404 | 驱动型式：四轮驱动、功率：105kW | 通用类 | 105 | 山东省 | √
动力机械 | 拖拉机 | 轮式拖拉机（不含皮带传动轮式拖拉机） | 150—160马力四轮驱动拖拉机 | 潍坊昊田农业装备有限公司 | 轮式拖拉机 | 昊田1504 | 驱动型式：四轮驱动、功率：111kW | 通用类 | 111 | 山东省 | √
动力机械 | 拖拉机 | 轮式拖拉机（不含皮带传动轮式拖拉机） | 160—180马力四轮驱动拖拉机 | 潍坊昊田农业装备有限公司 | 轮式拖拉机 | 昊田1604 | 驱动型式：四轮驱动、功率：118kW | 通用类 | 118 | 山东省 | √
动力机械 | 拖拉机 | 轮式拖拉机（不含皮带传动轮式拖拉机） | 180—210马力四轮驱动拖拉机 | 潍坊昊田农业装备有限公司 | 轮式拖拉机 | 昊田1804 | 驱动型式：四轮驱动、功率：132.5kW | 通用类 | 132.5 | 山东省 | √
种植施肥机械 | 播种机械 | 根茎类种子播种机 | 2—3行根茎类种子播种机 | 青岛璞盛机械有限公司 | 马铃薯种植机 | 2CM-2A | 结构型式： 悬挂式；外形尺寸（长×宽×高）:2660×1350×1630mm；结构质量：463kg；配套动力：29.4～36.8kW;轮式拖拉机；工作幅宽：900～1200mm；工作行数：1垄2行；垄上行距：220～280mm；株距：28、31、34（cm）；作业小时生产率≥0.13 hm2/h；传动机构型式：地轮链传动（种植、施肥）+中央齿轮传动（起垄）；排种器型式：链勺式；排种器数量：2组；种子箱容积：270L；排肥器型式：外槽轮式；排肥器数量：2个；肥料箱容积：120L；开沟器型式（种/肥）:双面犁尖式/圆盘式；开沟器数量（种/肥）：2/1；扶垄器型式：起垄刀式；适应膜宽度：900～1100mm；地轮型式：人字形橡胶轮；地轮轮胎型号：6.00-12；运输间隙≥300 mm | 非通用类 | 29.4 ～ 36.8 | 山东省 | √
种植施肥机械 | 播种机械 | 根茎类种子播种机 | 4行及以上根茎类种子播种机 | 青岛璞盛机械有限公司 | 马铃薯种植机 | 2CM-4 | 结构型式：悬挂式；外形尺寸（长×宽×高）：1530×1510×1630mm；结构质量：490kg；配套动力：33.1～40.4kW轮式拖拉机；工作幅宽：1000～1400mm；工作行数：2垄4行；垄距：700mm；垄上行距：150mm；株距：36、41、46（cm）；作业小时生产率≥0.20hm2/h；传动机构型式：地轮链传动；排种器型式：链勺式；排种器数量：4组；种子箱容量：320L；排肥器型式：外槽轮式；排肥器数量：2个；肥料箱容积：170L；开沟器型式（种/肥）双面犁尖式/圆盘式；开沟器数量（种/肥）：2/2；扶垄器型式：圆盘式；地轮型式：人字型橡胶轮；地轮轮胎型号：6.00-12；运输间隙≥300mm | 非通用类 | 33.1 ～ 40.4 | 山东省 | √
收获机械 | 根茎作物收获机械 | 薯类收获机 | 1-1.5M分段式薯类收获机 | 青岛璞盛机械有限公司 | 马铃薯收获机 | 4UX-110A | 外形尺寸（长×宽×高）：2200×1500×1100mm；结构形式：三点悬挂；结构质量：405kg；配套动力：29.4～36.8kw；传动型式：中央齿轮转动+链传动；作业幅宽：110cm；运输间隙≥300；作业小时生产率≥0.16hm2/h；挖掘铲型式：振动尖铲；挖掘深度：150～300mm；清选分离装置型式：输送链式格栅筛 | 非通用类 | 29.4 ～ 36.8 | 山东省 | √
收获机械 | 根茎作物收获机械 | 薯类收获机 | 1.5M及以上分段式薯类收获机 | 青岛璞盛机械有限公司 | 马铃薯收获机 | 4UX-150 | 外形尺寸(长×宽×高)：2050×1850×1100（mm）；结构型式：三点悬挂；结构质量：456 kg；配套动力：36.8 ～ 66.2 kW轮式拖拉机；传动型式：中央齿轮传动+链传动；作业幅宽：150cm；运输间隙：≥300mm；作业小时生产率：0.3 ～ 0.5 hm2/h；挖掘铲型式：尖式平铲；挖掘深度：200～ 300mm；清选分离装置型式：输送链式格栅筛 | 非通用类 | 36.8～ 66.2 | 山东省 | √
种植施肥机械 | 播种机械 | 根茎类种子播种机 | 2—3行根茎类种子播种机 | 青岛璞盛机械有限公司 | 马铃薯种植机 | 2CM-2A | 结构型式： 悬挂式；外形尺寸（长×宽×高）:2660×1350×1630mm；结构质量：463kg；配套动力：29.4～36.8kW;轮式拖拉机；工作幅宽：900～1200mm；工作行数：1垄2行；垄上行距：220～280mm；株距：28、31、34（cm）；作业小时生产率≥0.13 hm2/h；传动机构型式：地轮链传动（种植、施肥）+中央齿轮传动（起垄）；排种器型式：链勺式；排种器数量：2组；种子箱容积：270L；排肥器型式：外槽轮式；排肥器数量：2个；肥料箱容积：120L；开沟器型式（种/肥）:双面犁尖式/圆盘式；开沟器数量（种/肥）：2/1；扶垄器型式：起垄刀式；适应膜宽度：900～1100mm；地轮型式：人字形橡胶轮；地轮轮胎型号：6.00-12；运输间隙≥300 mm | 非通用类 | 29.4 ～ 36.8 | 山东省 | √
种植施肥机械 | 播种机械 | 根茎类种子播种机 | 4行及以上根茎类种子播种机 | 青岛璞盛机械有限公司 | 马铃薯种植机 | 2CM-4 | 结构型式：悬挂式；外形尺寸（长×宽×高）：1530×1510×1630mm；结构质量：490kg；配套动力：33.1～40.4kW轮式拖拉机；工作幅宽：1000～1400mm；工作行数：2垄4行；垄距：700mm；垄上行距：150mm；株距：36、41、46（cm）；作业小时生产率≥0.20hm2/h；传动机构型式：地轮链传动；排种器型式：链勺式；排种器数量：4组；种子箱容量：320L；排肥器型式：外槽轮式；排肥器数量：2个；肥料箱容积：170L；开沟器型式（种/肥）双面犁尖式/圆盘式；开沟器数量（种/肥）：2/2；扶垄器型式：圆盘式；地轮型式：人字型橡胶轮；地轮轮胎型号：6.00-12；运输间隙≥300mm | 非通用类 | 33.1 ～ 40.4 | 山东省 | √
收获机械 | 根茎作物收获机械 | 薯类收获机 | 1-1.5M分段式薯类收获机 | 青岛璞盛机械有限公司 | 马铃薯收获机 | 4UX-110A | 外形尺寸（长×宽×高）：2200×1500×1100mm；结构形式：三点悬挂；结构质量：405kg；配套动力：29.4～36.8kw；传动型式：中央齿轮转动+链传动；作业幅宽：110cm；运输间隙≥300；作业小时生产率≥0.16hm2/h；挖掘铲型式：振动尖铲；挖掘深度：150～300mm；清选分离装置型式：输送链式格栅筛 | 非通用类 | 29.4 ～ 36.8 | 山东省 | √
收获机械 | 根茎作物收获机械 | 薯类收获机 | 1.5M及以上分段式薯类收获机 | 青岛璞盛机械有限公司 | 马铃薯收获机 | 4UX-150 | 外形尺寸(长×宽×高)：2050×1850×1100（mm）；结构型式：三点悬挂；结构质量：456 kg；配套动力：36.8 ～ 66.2 kW轮式拖拉机；传动型式：中央齿轮传动+链传动；作业幅宽：150cm；运输间隙：≥300mm；作业小时生产率：0.3 ～ 0.5 hm2/h；挖掘铲型式：尖式平铲；挖掘深度：200～ 300mm；清选分离装置型式：输送链式格栅筛 | 非通用类 | 36.8～ 66.2 | 山东省 | √
收获机械 | 谷物收获机械 | 自走履带式谷物联合收割机（全喂入） | 4kg/s及以上自走履带式谷物联合收割机（全喂入） | 久保田农业机械（苏州）有限公司 | 全喂入式联合收割机 | 4LZ-4(PRO988Q) | 喂入量：4(kg/s)；自走履带式；喂入方式：全喂入；外形尺寸（长×宽×高）(mm)：5730×2730×2940（工作状态）；整机使用重量（kg）：3890；割台宽度(mm)：2300； | 通用类 | 72.9 | 江苏省 | √
收获机械 | 谷物收获机械 | 自走履带式谷物联合收割机（全喂入） | 4kg/s及以上自走履带式谷物联合收割机（全喂入） | 久保田农业机械（苏州）有限公司 | 全喂入式联合收割机 | 4LZ-4J(PRO988Q-Q) | 喂入量：4（kg/s)；自走履带式；喂入方式：全喂入；外形尺寸（长×宽×高）(mm)：5730×2730×2880（工作状态）；整机使用重量（kg）：4040；割台宽度(mm)：2300； | 通用类 | 72.9 | 江苏省 | √
收获机械 | 谷物收获机械 | 自走轮式谷物联合收割机（全喂入) | 5—6kg/s自走轮式谷物联合收割机（全喂入） | 久保田农业机械（苏州）有限公司 | 全喂入式联合收割机 | 4LZ-5(PRO100) | 喂入量：5（kg/s）；自走轮式；喂入方式：全喂入；外形尺寸（长×宽×高）(mm)：5900×2850×3350；整机使用重量（kg）：4900；割台宽度(mm)：2600； | 通用类 | 72.9 | 江苏省 | √
收获机械 | 玉米收获机械 | 自走式玉米收获机（含穗茎兼收玉米收获机） | 3行摘穗剥皮型自走式玉米收获机 | 久保田农业机械（苏州）有限公司 | 自走式玉米联合收获机 | 4YZB-3(PRO1408Y) | 3行割台；幅宽2.05(m)；形式：自走式（摘穗剥皮型）；外形尺寸（长×宽×高）(mm)：7820×3010×3420（工作状态）；结构质量（kg）：5970； | 通用类 | 103.3 | 江苏省 | √
收获机械 | 玉米收获机械 | 自走式玉米收获机（含穗茎兼收玉米收获机） | 4行摘穗剥皮型自走式玉米收获机 | 久保田农业机械（苏州）有限公司 | 自走式玉米联合收获机 | 4YZB-4(PRO1408Y-4) | 4行割台；幅宽2.3(m)；形式：自走式（摘穗剥皮型）；外形尺寸（长×宽×高）(mm)：7820×3010×3420(工作状态）；结构质量（kg）：6120； | 通用类 | 103.3 | 江苏省 | √
种植施肥机械 | 栽植机械 | 水稻插秧机 | 4行手扶步进式水稻插秧机 | 久保田农业机械（苏州）有限公司 | 手扶式插秧机 | 2ZS-4B(SPW-48C25) | 手扶步进式；作业行数（行）：4；外形尺寸（长×宽×高）(mm)：2225×1380×910；结构质量（kg）：157；行距(mm)：250，中央300； | 通用类 | 2.6 | 江苏省 | √
种植施肥机械 | 栽植机械 | 水稻插秧机 | 6行及以上手扶步进式水稻插秧机 | 久保田农业机械（苏州）有限公司 | 手扶式插秧机 | 2ZS-6C(SPW-68C25) | 手扶步进式；作业行数（行）：6；外形尺寸（长×宽×高）(mm)：2370×1900×910；结构质量（kg）：182；行距(mm)：250，中央300； | 通用类 | 3.5 | 江苏省 | √
种植施肥机械 | 栽植机械 | 水稻插秧机 | 6—7行四轮乘坐式水稻插秧机 | 久保田农业机械（苏州）有限公司 | 乘座式高速插秧机 | 2ZGQ-6B(NSPU-68CM) | 四轮乘坐式；作业行数（行）：6；外形尺寸（长×宽×高）(mm):3000×2210×2570；结构质量（kg）：595；行距(mm)：300； | 通用类 | 8.5 | 江苏省 | √
种植施肥机械 | 栽植机械 | 水稻插秧机 | 6—7行四轮乘坐式水稻插秧机 | 久保田农业机械（苏州）有限公司 | 乘座式高速插秧机 | 2ZGQ-6G1(SPV-6C) | 四轮乘坐式；作业行数（行）：6；外形尺寸（长×宽×高）(mm):3050×2220×1805（作业状态）；结构质量（kg）：715；行距(mm)：300； | 通用类 | 9.2 | 江苏省 | √
种植施肥机械 | 栽植机械 | 水稻插秧机 | 6—7行四轮乘坐式水稻插秧机 | 久保田农业机械（苏州）有限公司 | 乘座式高速插秧机 | 2ZGQ-6G2(SPV-6CM) | 四轮乘坐式；作业行数（行）：6；外形尺寸（长×宽×高）(mm):3050×2220×2600（作业状态）；结构质量（kg）：740；行距(mm)：300； | 通用类 | 9.2 | 江苏省 | √
种植施肥机械 | 栽植机械 | 水稻插秧机 | 6—7行四轮乘坐式水稻插秧机 | 久保田农业机械（苏州）有限公司 | 乘座式高速插秧机 | 2ZGQ-6D1(SPV-6CMD) | 四轮乘坐式；作业行数（行）：6；外形尺寸（长×宽×高）(mm):3090×2220×2600（运输状态）；结构质量（kg）：805；行距(mm)：300； | 通用类 | 14.4 | 江苏省 | √
种植施肥机械 | 栽植机械 | 水稻插秧机 | 8行及以上四轮乘坐式水稻插秧机 | 久保田农业机械（苏州）有限公司 | 乘座式高速插秧机 | 2ZGQ-8D1(SPV-8C) | 四轮乘坐式；作业行数（行）：8；外形尺寸（长×宽×高）(mm):3320×2220×2600（运输状态）；结构质量（kg）：875；行距(mm)：300； | 通用类 | 16.1 | 江苏省 | √
种植施肥机械 | 栽植机械 | 水稻插秧机 | 8行及以上四轮乘坐式水稻插秧机 | 久保田农业机械（苏州）有限公司 | 乘座式高速插秧机 | 2ZGQ-8D5(SPV-8C25) | 四轮乘坐式；作业行数（行）：8；外形尺寸（长×宽×高）(mm):3050×2480×2600（作业状态）；结构质量（kg）：820；行距(mm)：250； | 通用类 | 16.1 | 江苏省 | √
种植施肥机械 | 栽植机械 | 水稻插秧机 | 8行及以上四轮乘坐式水稻插秧机 | 久保田农业机械（苏州）有限公司 | 乘座式高速插秧机 | 2ZGQ-8G(SPV-8CG25) | 四轮乘坐式；作业行数（行）：8；外形尺寸（长×宽×高）(mm):3050×2480×1805（作业状态）；结构质量（kg）：800；行距(mm)：250； | 通用类 | 9.2 | 江苏省 | √
种植施肥机械 | 育苗机械设备 | 秧盘播种成套设备（含床土处理） | 生产率500(盘/h)及以上秧盘播种成套设备 | 久保田农业机械（苏州）有限公司 | 育秧播种机 | 2BZP-800(SR-K800CN) | 含铺底土、播种、洒水、覆土功能；生产率:≤800(盘/h)；外形尺寸（长×宽×高）(mm):5300×470×1146（作业状态）；机具质量：160kg； | 非通用类 | 0.85 | 江苏省 | √
动力机械 | 拖拉机 | 轮式拖拉机(不含皮带传动轮式拖拉机） | 70—75马力四轮驱动拖拉机 | 久保田农业机械（苏州）有限公司 | 轮式拖拉机 | KUBOTA-M704K | 功率：53.6（kW）；驱动方式：四轮驱动；外廓尺寸（长×宽×高）(mm):4110×1950×2530；挡位数（前进/倒退/爬行）：8F+8R（2×4）； | 通用类 | 53.6 | 江苏省 | √
动力机械 | 拖拉机 | 轮式拖拉机(不含皮带传动轮式拖拉机） | 70—75马力四轮驱动拖拉机 | 久保田农业机械（苏州）有限公司 | 轮式拖拉机 | KUBOTA-M704KQ | 功率：53.6（kW）；驱动方式：四轮驱动；外廓尺寸（长×宽×高）(mm):4110×1950×2560；挡位数（前进/倒退/爬行）：8F+8R； | 通用类 | 53.6 | 江苏省 | √
收获机械 | 茎秆收集处理机械 | 秸秆粉碎还田机 | 2—2.5m秸秆粉碎还田机 | 中国一拖集团有限公司 | 秸秆切碎还田机 | 1JH-200 | 作业幅宽：2000mm | 通用类 |  | 河南省 | √
耕整地机械 | 耕地机械 | 旋耕机 | 双轴2000—2500mm旋耕机 | 中国一拖集团有限公司 | 双轴灭茬旋耕机 | 1GKM-240 | 双轴；耕幅：2400mm | 通用类 |  | 河南省 | √
耕整地机械 | 耕地机械 | 旋耕机 | 单轴1000—1500mm旋耕机 | 中国一拖集团有限公司 | 旋耕机 | 1GQN-125 | 单轴；耕幅：1250mm | 通用类 |  | 河南省 | √
耕整地机械 | 耕地机械 | 旋耕机 | 单轴1500—2000mm旋耕机 | 中国一拖集团有限公司 | 旋耕机 | 1GKN-180KD | 单轴；耕幅：1800mm | 通用类 |  | 河南省 | √
耕整地机械 | 耕地机械 | 旋耕机 | 单轴2000—2500mm旋耕机 | 中国一拖集团有限公司 | 旋耕机 | 1GKN-200KH | 单轴；耕幅：2000mm | 通用类 |  | 河南省 | √
耕整地机械 | 耕地机械 | 旋耕机 | 单轴2000—2500mm旋耕机 | 中国一拖集团有限公司 | 旋耕机 | 1GQN-230ZG | 单轴；耕幅：2300mm | 通用类 |  | 河南省 | √
耕整地机械 | 耕地机械 | 旋耕机 | 单轴2000—2500mm旋耕机 | 中国一拖集团有限公司 | 旋耕机 | 1GQQN-230GG | 单轴；耕幅：2300mm | 通用类 |  | 河南省 | √
耕整地机械 | 耕地机械 | 旋耕机 | 双轴1500—2000mm旋耕机 | 中国一拖集团有限公司 | 双轴灭茬旋耕机 | 1GM-170 | 双轴；耕幅：1700mm | 通用类 |  | 河南省 | √
耕整地机械 | 耕地机械 | 旋耕机 | 双轴1500—2000mm旋耕机 | 中国一拖集团有限公司 | 双轴灭茬旋耕机 | 1GM-180 | 双轴；耕幅：1800mm | 通用类 |  | 河南省 | √
耕整地机械 | 耕地机械 | 旋耕机 | 双轴2500mm及以上旋耕机 | 中国一拖集团有限公司 | 双轴灭茬旋耕机 | 1GM-280 | 双轴；耕幅：2800mm | 通用类 |  | 河南省 | √
收获机械 | 玉米收获机械 | 自走式玉米收获机 | 4行摘穗剥皮型自走式玉米收获机 | 洛阳中收机械装备有限公司 | 自走式玉米收获机 | 4YZ-4D | 4行割台；幅宽2.3m；形式：自走式（摘穗剥皮型） | 通用类 | 118 | 河南省 | √
收获机械 | 玉米收获机械 | 自走式玉米收获机 | 4行摘穗剥皮型自走式玉米收获机 | 洛阳中收机械装备有限公司 | 穗茎兼收玉米收获机 | 4YZJ-4 | 4行割台；幅宽2.3m；形式：自走式（摘穗剥皮型） | 通用类 | 118 | 河南省 | √
耕整地机械 | 耕地机械 | 深松机 | 6铲及以上振动式、全方位式深松机 | 山东大华机械有限公司 | 深松机 | 1S-300 | 深松形式全方位式,深松部件6,外形尺寸1960×3580×1520mm,结构质量1410kg,配套动力≥91.9kW,工作幅宽300cm,深松深度≥30cm | 通用类 |  | 山东 | √
耕整地机械 | 耕地机械 | 深松机 | 4—5铲振动式、全方位式深松机 | 山东大华机械有限公司 | 深松整地联合作业机 | 1SZL-200G | 深松形式全方位式,深松部件4,外形尺寸1680×2360×1240mm,整机质量750kg,配套动力≥73.5kW,深松深度≥250mm,整地深度≥80mm,深松铲结构型式双翼全方位,旋耕刀数量56把深松铲数量4 | 通用类 |  | 山东 | √
耕整地机械 | 耕地机械 | 深松机 | 4—5铲振动式、全方位式深松机 | 山东大华机械有限公司 | 深松整地联合作业机 | 1SZL-230G | 深松形式全方位式,深松部件5,外形尺寸1730×2600×1200mm,整机质量810kg,配套动力≥73.5kW深松深度≥250mm整地深度≥80mm深松铲结构型式双翼全方位旋耕刀数量56把深松铲数量5 | 通用类 |  | 山东 | √
种植施肥机械 | 播种机械 | 免耕播种机 | 4—5行牵引式免耕穴播机 | 山东大华机械有限公司 | 牵引式免耕指夹精量施肥播种机 | 2BMYFZQ-4A | 牵引式排,种器型式指夹式,工作行数4,外形尺寸（长×宽×高）3000×2700×1700mm结构质量1260kg行距400～700mm;工作幅宽2800mm;传动机构形式链条传动;配套动力范围40.4～51.5kw轮式拖拉机 | 通用类 |  | 山东 | √
种植施肥机械 | 播种机械 | 免耕播种机 | 4—5行牵引式免耕穴播机 | 山东大华机械有限公司 | 牵引式免耕指夹精量施肥播种机 | 2BMYFZQ-4B | 牵引式,排种器型式指夹式,工作行数4,外形尺寸（长×宽×高）3000×2700×1700mm结构质量1260kg行距400～700mm工作幅宽2800mm传动机构形式链条传动配套动力范围88.3～110.3kw轮式拖拉机 | 通用类 |  | 山东 | √
耕整地机械 | 耕地机械 | 深松机 | 6铲及以上振动式、全方位式深松机 | 山东大华机械有限公司 | 深松机 | 1S-300 | 深松形式全方位式,深松部件6,外形尺寸1960×3580×1520mm,结构质量1410kg,配套动力≥91.9kW,工作幅宽300cm,深松深度≥30cm | 通用类 |  | 山东 | √
耕整地机械 | 耕地机械 | 深松机 | 4—5铲振动式、全方位式深松机 | 山东大华机械有限公司 | 深松整地联合作业机 | 1SZL-200G | 深松形式全方位式,深松部件4,外形尺寸1680×2360×1240mm,整机质量750kg,配套动力≥73.5kW,深松深度≥250mm,整地深度≥80mm,深松铲结构型式双翼全方位,旋耕刀数量56把深松铲数量4 | 通用类 |  | 山东 | √
耕整地机械 | 耕地机械 | 深松机 | 4—5铲振动式、全方位式深松机 | 山东大华机械有限公司 | 深松整地联合作业机 | 1SZL-230G | 深松形式全方位式,深松部件5,外形尺寸1730×2600×1200mm,整机质量810kg,配套动力≥73.5kW深松深度≥250mm整地深度≥80mm深松铲结构型式双翼全方位旋耕刀数量56把深松铲数量5 | 通用类 |  | 山东 | √
种植施肥机械 | 播种机械 | 免耕播种机 | 4—5行牵引式免耕穴播机 | 山东大华机械有限公司 | 牵引式免耕指夹精量施肥播种机 | 2BMYFZQ-4A | 牵引式排,种器型式指夹式,工作行数4,外形尺寸（长×宽×高）3000×2700×1700mm结构质量1260kg行距400～700mm;工作幅宽2800mm;传动机构形式链条传动;配套动力范围40.4～51.5kw轮式拖拉机 | 通用类 |  | 山东 | √
种植施肥机械 | 播种机械 | 免耕播种机 | 4—5行牵引式免耕穴播机 | 山东大华机械有限公司 | 牵引式免耕指夹精量施肥播种机 | 2BMYFZQ-4B | 牵引式,排种器型式指夹式,工作行数4,外形尺寸（长×宽×高）3000×2700×1700mm结构质量1260kg行距400～700mm工作幅宽2800mm传动机构形式链条传动配套动力范围88.3～110.3kw轮式拖拉机 | 通用类 |  | 山东 | √
收获机械 | 玉米收获机械 | 自走式玉米联合收获机（具有脱粒功能） | 5行籽粒收获型自走式玉米联合收获机 | 聊城市华盛汽车零部件有限公司 | 玉米籽粒收获机 | 4YZ-5 | 型号规格：4YZ-5、结构型式：自走式、配套发动机生产企业:广西玉柴机器股份有限公司、发动机型号：YC4A140-T351、配套发动机额定功率:103Kw、转速：2200r/min、外形尺寸(长×宽×高)：7300×3090×3320mm、结构质量：5880kg、工作行数：5行、适用行距范围：450-600mm、工作幅宽：2900mm、最小离地间隙：280mm、最小通过半径（左转）：6650mm、最小通过半径（右转）：6800mm、理论作业速度:1.6-5.0Km/h、作业小时生产率:0.45-0.80hm2/h、单位面积燃油消耗量：≤45kg/hm2、拉茎辊型式：对刀拉茎、脱粒滚筒型式：钉齿式、脱粒滚筒（外径×长度）：550×1700mm、风扇型式：离心式、风扇直径：450mm、风扇数量：1个、凹板筛型式：栅格式、变速箱类型：机械式、导向轮轮距1810-1710-1910mm、驱动轮轮距：1900mm 、导向轮规格：10.0-15.3、 轮胎驱动轮规格：15-24 | 通用类 | 103 | 山东省 | √
排灌机械 | 喷灌机械设备 | 喷灌机 | 管径75—85mm卷盘式喷灌机 | 江苏天水灌排设备有限公司 | 卷盘式喷灌机 | JP75-300 | 结构尺寸（长*宽*高）:5190mm*1800mm*2620mm 整机质量:1550kg PE管规格:φ75mm*280m 有效喷洒长度:≥300m 入机流量:15.0m³/h~52.0m³/h 入机压力:0.50MPa~1.00MPa 喷嘴直径:φ14mm~φ26mm | 通用类 |  | 江苏省 | √
畜牧水产养殖机械 | 饲料（草）加工机械设备 | 饲料搅拌机 | 4-7M3饲料全混合日粮制备机 | 内蒙古华禹农牧机械有限公司 | 牵引型全混日粮搅拌机 | 9JQL-4.0A | 搅拌仓容积4m³ | 非通用类 |  | 内蒙古 | √
畜牧水产养殖机械 | 饲料（草）加工机械设备 | 饲料搅拌机 | 9-12M3饲料全混合日粮制备机 | 内蒙古华禹农牧机械有限公司 | 牵引型全混日粮搅拌机 | 9JQL-10.0A | 搅拌仓容积10m³ | 非通用类 |  | 内蒙古 | √
畜牧水产养殖机械 | 饲料（草）加工机械设备 | 饲料搅拌机 | 12M3及以上饲料全混合日粮制备机 | 内蒙古华禹农牧机械有限公司 | 牵引型全混日粮搅拌机 | 9JQL-16.0A | 搅拌仓容积16m³ | 非通用类 |  | 内蒙古 | √
收获机械 | 玉米收获机械 | 自走式玉米收获机（含穗茎兼收玉米收获机） | 4行摘穗剥皮型自走式玉米收获机 | 山东牧神机械有限责任公司 | 自走式玉米收获机 | 4YZB-4 | 外形尺寸8000×3100×3500mm，结构质量7300kg，工作行数4行，适用行距范围560～650mm，工作幅宽2750mm，拉茎辊型式：卧式、摘穗辊型式：板式、剥皮辊型式：铸铁直辊+橡胶直辊、变速箱类型：机械齿轮式，秸秆切碎机构型式：甩刀式、秸秆粉碎还田机型号规格：4JH-2500。 | 通用类 | 118 | 山东 | √
收获机械 | 玉米收获机械 | 自走式玉米收获机（含穗茎兼收玉米收获机） | 4行摘穗剥皮型自走式玉米收获机 | 山东牧神机械有限责任公司 | 自走式玉米收获机 | 4YZB-6 | 外形尺寸7850×2750×3655mm，结构质量7200kg，工作行数6行，适用行距范围300～600mm，工作幅宽2230mm，拉茎辊型式：卧式、摘穗辊型式：板式、剥皮辊型式：铸铁直辊+橡胶直辊、变速箱类型：机械齿轮式，秸秆切碎机构型式：甩刀式、秸秆粉碎还田机型号规格：4JH-2100。 | 通用类 | 118 | 山东 | √
动力机械 | 拖拉机 | 轮式拖拉机（不含皮带传动轮式拖拉机） | 55—60马力四轮驱动拖拉机 | 山东牧神机械有限责任公司 | 轮式拖拉机 | HS554 | 外廓尺寸：3900×1650×2450mm，驱动型式：四轮驱动，配套功率：40.5kW，轴距2040mm，最小使用质量：2510kg，配重：140/180（前后），档位数：8/8（前进/倒退），变速箱型式：4×（1+1）×2组成式，驾驶室：六柱式安全驾驶室、型号AH754.45.001。 | 通用类 | 40.5 | 山东 | √
动力机械 | 拖拉机 | 轮式拖拉机（不含皮带传动轮式拖拉机） | 55—60马力四轮驱动拖拉机 | 山东牧神机械有限责任公司 | 轮式拖拉机 | HS554-1 | 外廓尺寸：3900×1650×2450mm，驱动型式：四轮驱动，配套功率：40.5kW，轴距2040mm，最小使用质量：2510kg，配重：140/180（前后），档位数：12/12（前进/倒退），变速箱型式：4×（1+1）×3组成式，驾驶室：六柱式安全驾驶室、型号AH754.45.001。 | 通用类 | 40.5 | 山东 | √
动力机械 | 拖拉机 | 轮式拖拉机（不含皮带传动轮式拖拉机） | 60—65马力四轮驱动拖拉机 | 山东牧神机械有限责任公司 | 轮式拖拉机 | HS604 | 外廓尺寸：3900×1650×2500mm，驱动型式：四轮驱动，配套功率：44.1kW，轴距2040mm，最小使用质量：2510kg，配重：140/180（前后），档位数：8/8（前进/倒退），变速箱型式：4×（1+1）×2组成式，驾驶室：六柱式安全驾驶室、型号AH754.45.001。 | 通用类 | 44.1 | 山东 | √
动力机械 | 拖拉机 | 轮式拖拉机（不含皮带传动轮式拖拉机） | 60—65马力四轮驱动拖拉机 | 山东牧神机械有限责任公司 | 轮式拖拉机 | HS604-1 | 外廓尺寸：3900×1650×2500mm，驱动型式：四轮驱动，配套功率：44.1kW，轴距2040mm，最小使用质量：2510kg，配重：140/180（前后），档位数：12/12（前进/倒退），变速箱型式：4×（1+1）×3组成式，驾驶室：六柱式安全驾驶室、型号AH754.45.001。 | 通用类 | 44.1 | 山东 | √
动力机械 | 拖拉机 | 轮式拖拉机（不含皮带传动轮式拖拉机） | 60—65马力四轮驱动拖拉机 | 山东牧神机械有限责任公司 | 轮式拖拉机 | HS604A | 外廓尺寸：3900×1650×2500mm，驱动型式：四轮驱动，配套功率：44.1kW，轴距2040mm，最小使用质量：2420kg，配重：140/180（前后），档位数：8/8（前进/倒退），变速箱型式：4×（1+1）×2组成式，安全架：两柱式。 | 通用类 | 44.1 | 山东 | √
动力机械 | 拖拉机 | 轮式拖拉机（不含皮带传动轮式拖拉机） | 70—80马力四轮驱动拖拉机 | 山东牧神机械有限责任公司 | 轮式拖拉机 | HS704 | 外廓尺寸：4300×1970×2600mm，驱动型式：四轮驱动，配套功率：51.5kW，轴距2166mm，最小使用质量：3160kg，配重：250/150（前后），档位数：12/12（前进/倒退），变速箱型式：4×（1+1）×3组成式，驾驶室：六柱式安全驾驶室、型号AH754.45.001。 | 通用类 | 51.5 | 山东 | √
动力机械 | 拖拉机 | 轮式拖拉机（不含皮带传动轮式拖拉机） | 90—95马力四轮驱动拖拉机 | 山东牧神机械有限责任公司 | 轮式拖拉机 | HS904 | 外廓尺寸：4400×2040×2810mm，驱动型式：四轮驱动，配套功率：66.2kW，轴距2195mm，最小使用质量：3990kg，配重：250/300（前后），档位数：16/8（前进/倒退），变速箱型式：4×（2+1）×2组成式，驾驶室：六柱式安全驾驶室、型号AH804.45.001。 | 通用类 | 66.2 | 山东 | √
动力机械 | 拖拉机 | 轮式拖拉机（不含皮带传动轮式拖拉机） | 95—110马力四轮驱动拖拉机 | 山东牧神机械有限责任公司 | 轮式拖拉机 | HS1004 | 外廓尺寸：4400×2040×2810mm，驱动型式：四轮驱动，配套功率：73.5kW，轴距2195mm，最小使用质量：3990kg，配重：250/300（前后），档位数：16/8（前进/倒退），变速箱型式：4×（2+1）×2组成式，驾驶室：六柱式安全驾驶室、型号AH804.45.001。 | 通用类 | 73.5 | 山东 | √
动力机械 | 拖拉机 | 轮式拖拉机（不含皮带传动轮式拖拉机） | 85马力及以上两轮驱动拖拉机 | 山东牧神机械有限责任公司 | 轮式拖拉机 | HS1000 | 外廓尺寸：4400×2040×2730mm，驱动型式：两轮驱动，配套功率：73.5kW，轴距2195mm，最小使用质量：3780kg，配重：250/300（前后），档位数：16/8（前进/倒退），变速箱型式：4×（2+1）×2组成式，驾驶室：六柱式安全驾驶室、型号A804.45.001。 | 通用类 | 73.5 | 山东 | √
动力机械 | 拖拉机 | 轮式拖拉机（不含皮带传动轮式拖拉机） | 120—130马力四轮驱动拖拉机 | 山东牧神机械有限责任公司 | 轮式拖拉机 | HS1204 | 外廓尺寸：4830×2040×2850mm，驱动型式：四轮驱动，配套功率：88.2kW，轴距2509mm，最小使用质量：4300kg，配重：250/300（前后），档位数：16/8（前进/倒退），变速箱型式：4×（2+1）×2组成式，驾驶室：六柱式安全驾驶室、型号AH804.45.001。 | 通用类 | 88.2 | 山东 | √
动力机械 | 拖拉机 | 轮式拖拉机（不含皮带传动轮式拖拉机） | 140—150马力四轮驱动拖拉机 | 山东牧神机械有限责任公司 | 轮式拖拉机 | HS1404 | 外廓尺寸：5100×2360×2890，驱动型式：四轮驱动，配套功率：102.9kW，轴距2600mm，最小使用质量：5320kg，配重：420/480（前后），档位数：16/8（前进/倒退），变速箱型式：4×（2+1）×2组成式，驾驶室：六柱式安全驾驶室、型号AH1504.45.001。 | 通用类 | 102.9 | 山东 | √
收获机械 | 玉米收获机械 | 自走式玉米收获机（含穗茎兼收玉米收获机） | 3行摘穗剥皮型自走式玉米收获机 | 山东牧神机械有限责任公司 | 自走式玉米收获机 | 4YZ-3 | 外形尺寸7110×2450×3250mm，结构质量6000kg，工作行数3行，适用行距范围550～650mm，工作幅宽1800mm，拉茎辊型式：六棱辊、摘穗辊型式：圆辊或摘穗板、剥皮辊型式：铁辊+橡胶辊组合式、变速箱类型：机械式，秸秆切碎机构型式：甩刀式、秸秆粉碎还田机型号规格：Y3-1800。 | 通用类 | 92 | 山东 | √
收获机械 | 玉米收获机械 | 自走式玉米收获机（含穗茎兼收玉米收获机） | 3行摘穗剥皮型自走式玉米收获机 | 山东牧神机械有限责任公司 | 自走式穗茎兼收玉米收获机 | 4YZB-3A | 外形尺寸8000×2720×4000mm，结构质量8200kg，工作行数3行，适用行距范围600～650mm，工作幅宽2040mm，拉茎辊型式：卧式、摘穗辊型式：板式、剥皮辊型式：铸铁直辊+橡胶直辊、变速箱类型：机械齿轮式，秸秆切碎机构型式：甩刀式（秸秆还田）/甩刀式+搅龙+切碎抛送（秸秆回收）、秸秆粉碎还田机型号规格：4JH-1800/SG3600-11。 | 通用类 | 118 | 山东 | √
收获机械 | 玉米收获机械 | 自走式玉米收获机（含穗茎兼收玉米收获机） | 4行摘穗剥皮型自走式玉米收获机 | 山东牧神机械有限责任公司 | 自走式玉米收获机 | 4YZB-4 | 外形尺寸8000×3100×3500mm，结构质量7300kg，工作行数4行，适用行距范围560～650mm，工作幅宽2750mm，拉茎辊型式：卧式、摘穗辊型式：板式、剥皮辊型式：铸铁直辊+橡胶直辊、变速箱类型：机械齿轮式，秸秆切碎机构型式：甩刀式、秸秆粉碎还田机型号规格：4JH-2500。 | 通用类 | 118 | 山东 | √
收获机械 | 玉米收获机械 | 自走式玉米收获机（含穗茎兼收玉米收获机） | 4行摘穗剥皮型自走式玉米收获机 | 山东牧神机械有限责任公司 | 自走式玉米收获机 | 4YZB-6 | 外形尺寸7850×2750×3655mm，结构质量7200kg，工作行数6行，适用行距范围300～600mm，工作幅宽2230mm，拉茎辊型式：卧式、摘穗辊型式：板式、剥皮辊型式：铸铁直辊+橡胶直辊、变速箱类型：机械齿轮式，秸秆切碎机构型式：甩刀式、秸秆粉碎还田机型号规格：4JH-2100。 | 通用类 | 118 | 山东 | √
动力机械 | 拖拉机 | 轮式拖拉机（不含皮带传动轮式拖拉机） | 50—55马力四轮驱动拖拉机 | 山东牧神机械有限责任公司 | 轮式拖拉机 | HS504 | 外廓尺寸：3780×1650×2450mm，驱动型式：四轮驱动，配套功率：36.75kW，轴距1990mm，最小使用质量：2400kg，配重：140/180（前后），档位数：8/8（前进/倒退），变速箱型式：4×（1+1）×2组成式，驾驶室：六柱式安全驾驶室、型号AH754.45.001。 | 通用类 | 36.75 | 山东 | √
动力机械 | 拖拉机 | 轮式拖拉机（不含皮带传动轮式拖拉机） | 50—55马力四轮驱动拖拉机 | 山东牧神机械有限责任公司 | 轮式拖拉机 | HS504A | 外廓尺寸：3780×1650×2500mm，驱动型式：四轮驱动，配套功率：36.75kW，轴距1990mm，最小使用质量：2300kg，配重：140/180（前后），档位数：8/8（前进/倒退），变速箱型式：4×（1+1）×2组成式，安全架：两柱式。 | 通用类 | 36.75 | 山东 | √
动力机械 | 拖拉机 | 轮式拖拉机（不含皮带传动轮式拖拉机） | 50—55马力两轮驱动拖拉机 | 山东牧神机械有限责任公司 | 轮式拖拉机 | HS500 | 外廓尺寸：3780×1650×2450，驱动型式：两轮驱动，配套功率：36.5kW，轴距1930mm，最小使用质量：2150kg，配重：140/180（前后），档位数：8/8（前进/倒退），变速箱型式：4×（1+1）×2组成式，驾驶室：六柱式安全驾驶室、型号HS754.45.001。 | 通用类 | 36.75 | 山东 | √
动力机械 | 拖拉机 | 轮式拖拉机（不含皮带传动轮式拖拉机） | 55—60马力四轮驱动拖拉机 | 山东牧神机械有限责任公司 | 轮式拖拉机 | HS554 | 外廓尺寸：3900×1650×2450mm，驱动型式：四轮驱动，配套功率：40.5kW，轴距2040mm，最小使用质量：2510kg，配重：140/180（前后），档位数：8/8（前进/倒退），变速箱型式：4×（1+1）×2组成式，驾驶室：六柱式安全驾驶室、型号AH754.45.001。 | 通用类 | 40.5 | 山东 | √
动力机械 | 拖拉机 | 轮式拖拉机（不含皮带传动轮式拖拉机） | 55—60马力四轮驱动拖拉机 | 山东牧神机械有限责任公司 | 轮式拖拉机 | HS554-1 | 外廓尺寸：3900×1650×2450mm，驱动型式：四轮驱动，配套功率：40.5kW，轴距2040mm，最小使用质量：2510kg，配重：140/180（前后），档位数：12/12（前进/倒退），变速箱型式：4×（1+1）×3组成式，驾驶室：六柱式安全驾驶室、型号AH754.45.001。 | 通用类 | 40.5 | 山东 | √
动力机械 | 拖拉机 | 轮式拖拉机（不含皮带传动轮式拖拉机） | 60—65马力四轮驱动拖拉机 | 山东牧神机械有限责任公司 | 轮式拖拉机 | HS604 | 外廓尺寸：3900×1650×2500mm，驱动型式：四轮驱动，配套功率：44.1kW，轴距2040mm，最小使用质量：2510kg，配重：140/180（前后），档位数：8/8（前进/倒退），变速箱型式：4×（1+1）×2组成式，驾驶室：六柱式安全驾驶室、型号AH754.45.001。 | 通用类 | 44.1 | 山东 | √
动力机械 | 拖拉机 | 轮式拖拉机（不含皮带传动轮式拖拉机） | 60—65马力四轮驱动拖拉机 | 山东牧神机械有限责任公司 | 轮式拖拉机 | HS604-1 | 外廓尺寸：3900×1650×2500mm，驱动型式：四轮驱动，配套功率：44.1kW，轴距2040mm，最小使用质量：2510kg，配重：140/180（前后），档位数：12/12（前进/倒退），变速箱型式：4×（1+1）×3组成式，驾驶室：六柱式安全驾驶室、型号AH754.45.001。 | 通用类 | 44.1 | 山东 | √
动力机械 | 拖拉机 | 轮式拖拉机（不含皮带传动轮式拖拉机） | 60—65马力四轮驱动拖拉机 | 山东牧神机械有限责任公司 | 轮式拖拉机 | HS604A | 外廓尺寸：3900×1650×2500mm，驱动型式：四轮驱动，配套功率：44.1kW，轴距2040mm，最小使用质量：2420kg，配重：140/180（前后），档位数：8/8（前进/倒退），变速箱型式：4×（1+1）×2组成式，安全架：两柱式。 | 通用类 | 44.1 | 山东 | √
动力机械 | 拖拉机 | 轮式拖拉机（不含皮带传动轮式拖拉机） | 70—80马力四轮驱动拖拉机 | 山东牧神机械有限责任公司 | 轮式拖拉机 | HS704 | 外廓尺寸：4300×1970×2600mm，驱动型式：四轮驱动，配套功率：51.5kW，轴距2166mm，最小使用质量：3160kg，配重：250/150（前后），档位数：12/12（前进/倒退），变速箱型式：4×（1+1）×3组成式，驾驶室：六柱式安全驾驶室、型号AH754.45.001。 | 通用类 | 51.5 | 山东 | √
动力机械 | 拖拉机 | 轮式拖拉机（不含皮带传动轮式拖拉机） | 90—95马力四轮驱动拖拉机 | 山东牧神机械有限责任公司 | 轮式拖拉机 | HS904 | 外廓尺寸：4400×2040×2810mm，驱动型式：四轮驱动，配套功率：66.2kW，轴距2195mm，最小使用质量：3990kg，配重：250/300（前后），档位数：16/8（前进/倒退），变速箱型式：4×（2+1）×2组成式，驾驶室：六柱式安全驾驶室、型号AH804.45.001。 | 通用类 | 66.2 | 山东 | √
动力机械 | 拖拉机 | 轮式拖拉机（不含皮带传动轮式拖拉机） | 95—110马力四轮驱动拖拉机 | 山东牧神机械有限责任公司 | 轮式拖拉机 | HS1004 | 外廓尺寸：4400×2040×2810mm，驱动型式：四轮驱动，配套功率：73.5kW，轴距2195mm，最小使用质量：3990kg，配重：250/300（前后），档位数：16/8（前进/倒退），变速箱型式：4×（2+1）×2组成式，驾驶室：六柱式安全驾驶室、型号AH804.45.001。 | 通用类 | 73.5 | 山东 | √
动力机械 | 拖拉机 | 轮式拖拉机（不含皮带传动轮式拖拉机） | 85马力及以上两轮驱动拖拉机 | 山东牧神机械有限责任公司 | 轮式拖拉机 | HS1000 | 外廓尺寸：4400×2040×2730mm，驱动型式：两轮驱动，配套功率：73.5kW，轴距2195mm，最小使用质量：3780kg，配重：250/300（前后），档位数：16/8（前进/倒退），变速箱型式：4×（2+1）×2组成式，驾驶室：六柱式安全驾驶室、型号A804.45.001。 | 通用类 | 73.5 | 山东 | √
动力机械 | 拖拉机 | 轮式拖拉机（不含皮带传动轮式拖拉机） | 120—130马力四轮驱动拖拉机 | 山东牧神机械有限责任公司 | 轮式拖拉机 | HS1204 | 外廓尺寸：4830×2040×2850mm，驱动型式：四轮驱动，配套功率：88.2kW，轴距2509mm，最小使用质量：4300kg，配重：250/300（前后），档位数：16/8（前进/倒退），变速箱型式：4×（2+1）×2组成式，驾驶室：六柱式安全驾驶室、型号AH804.45.001。 | 通用类 | 88.2 | 山东 | √
动力机械 | 拖拉机 | 轮式拖拉机（不含皮带传动轮式拖拉机） | 140—150马力四轮驱动拖拉机 | 山东牧神机械有限责任公司 | 轮式拖拉机 | HS1404 | 外廓尺寸：5100×2360×2890，驱动型式：四轮驱动，配套功率：102.9kW，轴距2600mm，最小使用质量：5320kg，配重：420/480（前后），档位数：16/8（前进/倒退），变速箱型式：4×（2+1）×2组成式，驾驶室：六柱式安全驾驶室、型号AH1504.45.001。 | 通用类 | 102.9 | 山东 | √
耕整地机械 | 耕地机械 | 微耕机 | 功率4KW及以上微耕机 | 烟台宏伟工贸有限公司 | 微耕机 | 1WG-4Q | 结构形式：后置旋耕 额定功率：4kW 外形尺寸：1720×800×1080 结构质量：75kg 连接方式：直联 主离合形式：涨离式 耕宽：800mm 耕深：≥100mm | 非通用类 | 4 | 山东省 | √
收获机械 | 伺料作物收获机械 | 捡拾压捆机 | 1.2-1.7捡拾压捆机 | 上海商赢农业机械有限公司 | 方草捆打捆机 | 9KF-3646-1400 | 草捆尺寸360*460mm*（500-1200） 可调 捡拾宽度1320mm 弹齿数36 活塞行程次数86~90次/分钟 配套动力≥35kw 匹配PTO转速 540r/min | 非通用类 | 23 | 上海市 | √
收获机械 | 伺料作物收获机械 | 捡拾压捆机 | 1.7-2.2m捡拾压捆机 | 上海商赢农业机械有限公司 | 正牵引方草捆打捆机 | 9YFQ-1.9Z | 草捆尺寸360*450mm*（300-1320）可调 捡拾宽度1980mm 弹齿条排数3 弹齿数42 配套动力≥35 匹配PTO转速540r/min | 非通用类 | 35 | 上海市 | √
收获机械 | 伺料作物收获机械 | 捡拾压捆机 | 0.7-1.2m捡拾压捆机 | 上海商赢农业机械有限公司 | 圆草捆打捆机 | 9YKY-7060 | 草捆尺寸600mm*700mm 外型尺寸1300*1300*1350mm 重量445kg 捡拾宽度700mm 压滚筒转速220r/min作业速度2~5km/h 配套动力≥23kw 匹配PTO转速540r/min | 非通用类 | 35 | 上海市 | √
耕整地机械 | 耕地机械 | 旋耕机 | 单轴2500mm及以上旋耕机 | 山西河东雄风农机有限公司 | 旋耕机 | 1GKN-300 | 配套拖拉机标定功率kW：88.2～117.6；配套拖拉机动力输出轴转速r/min：720；结构型式：框架式；外形尺寸（长×宽×高)mm：1165×3216×1220；结构质量kg：598；工作幅宽cm：300；耕深cm：12～16；变速箱档位数：1；传动方式：中间齿轮箱传动；与拖拉机挂接型式：标准三点悬挂；刀辊设计转速r/min：267；刀辊回转半径mm：245；总安装刀数：84；刀轴连接型式：接盘式；旋耕刀型号：1T245左右弯刀；限深装置型式：限深板；作业效率ha/h：0.3～0.9 | 通用类 |  | 山西省 | √
耕整地机械 | 耕地机械 | 深松机 | 6铲及以上深松机 | 山西河东雄风农机有限公司 | 深松机 | 1S-300A | 外形尺寸(长×宽×高)mm：1970×3130×1552；结构型式：悬挂式；振动方式：非振动式；结构质量kg：920；配套动力kW：95.5以上；作业速度km/h：1～3；作业小时生产率hm2/h：0.3～0.9；工作幅宽cm：300；铲间距cm：50；深松铲结构型式：曲面铲；深松铲数量：6；深松铲排列方式：前2后4；深松深度cm：25～40。 | 通用类 |  | 山西省 | √
耕整地机械 | 耕地机械 | 深松机 | 6铲及以上深松机 | 山西河东雄风农机有限公司 | 深松机 | 1S-350A | 外形尺寸(长×宽×高)mm：2100×3660×1460；结构型式：悬挂式；振动方式：非振动式；结构质量kg：900；配套动力kW：117.6以上；作业速度km/h：1～3；作业小时生产率hm2/h：0.35～1；工作幅宽cm：350；铲间距cm：50；深松铲结构型式：凿形式；深松铲数量：7；深松铲排列方式：前3后4；深松深度cm：25～40。 | 通用类 |  | 山西省 | √
收获机械 | 茎秆收集处理机械 | 秸秆粉碎还田机 | 2—2.5m秸秆粉碎还田机 | 山西河东雄风农机有限公司 | 秸秆粉碎还田机 | 4JH-220 | 配套动力kW：≥69.8；；配套动力输出轴转速r/min：720；与拖拉机挂接形式：标准三点悬挂；外形尺寸（长×宽×高）mm：1310×2440×1060；结构质量kg：630；作业前进速度km/h：3～5；纯工作小时生产率：hm2/h：＞0.75；工作幅宽cm：220；刀轴传动方式：侧边皮带；切碎轴转速r/min：2075；切碎机构最大回转半径mm：265；刀片型式：直、弯刀组合式；总安装刀数：弯刀88把、直刀44把。 | 非通用类 |  | 山西省 | √
收获机械 | 玉米收获机械 | 自走式玉米收获机械（含穗茎兼收玉米收获机） | 4行摘穗剥皮型自走式玉米收获机 | 佳木斯常发佳联农业装备有限公司 | 自走式玉米收获机 | 4YZ-4E | 结构型式：轮式自走，外形尺寸（长×宽×高）:9300mm×3100mm×3800mm,结构质量：9140kg，工作行数：4行，适用行距范围：600-700mm，工作宽幅：2910mm，拉茎辊型式：对刀式，摘穗辊型式：钢板可调，剥皮辊型式：橡胶辊，变速箱类型：机械变速箱加液压无极变速器，秸秆切碎机构型式：甩刀式 | 通用类 | 118 | 黑龙江 | √
收获机械 | 玉米收获机械 | 自走式玉米收获机械（含穗茎兼收玉米收获机） | 5行及以上摘穗剥皮型自走式玉米收获机 | 佳木斯常发佳联农业装备有限公司 | 自走式玉米收获机 | 4YZ-5A | 结构型式：轮式自走，外形尺寸（长×宽×高）:9300mm×3560mm×3800mm,结构质量：9500kg，工作行数：5行，适用行距范围：600-700mm，工作宽幅：3480mm，拉茎辊型式：对刀式，摘穗辊型式：钢板可调，剥皮辊型式：橡胶辊，变速箱类型：机械变速箱加液压无极变速器，秸秆切碎机构型式：甩刀式 | 通用类 | 118 | 黑龙江 | √
收获机械 | 饲料作物收获机械 | 捡拾压捆机 | 1.7-2.2m捡拾压捆机 | 灵璧县泰顺机械有限公司 | 捡拾式方捆压捆机 | 9YFQ-1950 | 捡拾宽度1.8m | 通用类 | ≥25.7 | 安徽省 | √
耕整地机械 | 耕地机械 | 微耕机 | 功率4KW及以上微耕机 | 重庆鑫源农机股份有限公司 | 微耕机 | 1WG4.05-85FQ-ZC | 配套发动机：动力型号：SR1P70F/P汽油机；标定功率：4.05kw；标定转速：3600r/min；外形尺寸（长×宽×高）：1465mm×850mm×828mm；结构质量：60kg； | 非通用类 | 4.05 | 重庆 | √
耕整地机械 | 耕地机械 | 微耕机 | 功率4KW及以上微耕机 | 重庆鑫源农机股份有限公司 | 微耕机 | 1WG6.5-135FQ-ZC | 配套发动机：动力型号：SR180F/P汽油机；标定功率：6.5kw；标定转速：3600r/min；外形尺寸（长×宽×高）：1670mm×1350mm×990mm；结构质量：110kg； | 非通用类 | 6.5 | 重庆 | √
收获机械 | 谷物收获机械 | 自走履带式谷物联合收割机（全喂入） | 1kg/s以下自走履带式谷物联合收割机（全喂入） | 重庆鑫源农机股份有限公司 | 小型收割机 | 4LZ-0.9LB | 结构形式：自走履带式、全喂入；工作状态外形尺寸（长×宽×高）：3100mm×1450mm×1500mm；整机质量：630kg；喂入量：0.9kg/s；动力型号：SR2V78F/P-D风冷汽油机；标定功率：13.4kw；标定转速：360r/min | 通用类 | 13.4 | 重庆 | √
耕整地机械 | 耕地机械 | 微耕机 | 功率4KW及以上微耕机 | 重庆鑫源农机股份有限公司 | 微耕机 | 1WG4.05-85FQ-ZC | 配套发动机：动力型号：SR1P70F/P汽油机；标定功率：4.05kw；标定转速：3600r/min；外形尺寸（长×宽×高）：1465mm×850mm×828mm；结构质量：60kg； | 非通用类 | 4.05 | 重庆 | √
耕整地机械 | 耕地机械 | 微耕机 | 功率4KW及以上微耕机 | 重庆鑫源农机股份有限公司 | 微耕机 | 1WG6.5-135FQ-ZC | 配套发动机：动力型号：SR180F/P汽油机；标定功率：6.5kw；标定转速：3600r/min；外形尺寸（长×宽×高）：1670mm×1350mm×990mm；结构质量：110kg； | 非通用类 | 6.5 | 重庆 | √
收获机械 | 谷物收获机械 | 自走履带式谷物联合收割机（全喂入） | 1kg/s以下自走履带式谷物联合收割机（全喂入） | 重庆鑫源农机股份有限公司 | 小型收割机 | 4LZ-0.9LB | 结构形式：自走履带式、全喂入；工作状态外形尺寸（长×宽×高）：3100mm×1450mm×1500mm；整机质量：630kg；喂入量：0.9kg/s；动力型号：SR2V78F/P-D风冷汽油机；标定功率：13.4kw；标定转速：360r/min | 通用类 | 13.4 | 重庆 | √
耕整地机械 | 耕地机械 | 深松机 | 6铲及以上深松机 | 河北圣和农业机械有限公司 | 深松机 | 1SS-270 | 深松部件6个 | 通用类 |  | 河北 | √
种植施肥机械 | 播种机械 | 免耕播种机 | 精量2—3行免耕穴播机 | 河北神禾农业机械有限公司 | 玉米免耕施肥精量播种机 | 2BYMF-2 | 型号：2BYMF-2、外形尺寸（长×宽×高）：1500㎜×1250㎜×1020㎜、结构质量：140㎏、行距：50㎝-70㎝、工作行数，行：2、工作幅宽：100㎝-140㎝、排种器形式：指夹式、排种器数量，个：2、排肥器形式：外槽轮、排肥器数量，个：2、传动机构形式：轴传动+链传动、开沟器形式：铲式、地轮形式：胶轮、地轮直径：38㎝、防堵工作部件形式：防缠辊、配套动力范围：11kW-20kW | 通用类 | 2017-11-20 | 河北 | √
种植施肥机械 | 播种机械 | 免耕播种机 | 精量2—3行免耕穴播机 | 河北神禾农业机械有限公司 | 玉米免耕施肥精量播种机 | 2BYMF-3 | 型号：2BYMF-3、外形尺寸（长×宽×高）：1500㎜×1650㎜×1020㎜、结构质量：192㎏、行距：50㎝-60㎝、工作行数，行：3、工作幅宽：150㎝-180㎝、排种器形式：指夹式、排种器数量，个：3、排肥器形式：外槽轮、排肥器数量，个：3、传动机构形式：轴传动+链传动、开沟器形式：铲式、地轮形式：胶轮、地轮直径：38㎝、防堵工作部件形式：防缠辊、配套动力范围：15kW-25kW | 通用类 | 15-25 | 河北 | √
种植施肥机械 | 播种机械 | 穴播机 | 普通2—3行穴播机 | 河北神禾农业机械有限公司 | 玉米施肥精播机 | 2BYF-2 | 型号：2BYF-2、外形尺寸（长×宽×高）：1500㎜×1250㎜×1100㎜、结构质量：150㎏、行距：50㎝-70㎝、工作行数，行：2、工作幅宽：100㎝-140㎝、排种器形式：勺轮式、排种器数量，个：2、排肥器形式：外槽轮式、排肥器数量，个：2、传动机构形式：链传动+齿轮传动、开沟器形式：铲式、地轮形式：胶轮、地轮直径：38㎝、配套动力范围：12kW-20kW | 通用类 | 2017-12-20 | 河北 | √
种植施肥机械 | 播种机械 | 穴播机 | 普通2—3行穴播机 | 河北神禾农业机械有限公司 | 玉米施肥精播机 | 2BYF-3 | 型号：2BYF-3、外形尺寸（长×宽×高）：1500㎜×1700㎜×1100㎜、结构质量：205㎏、行距：50㎝-60㎝、工作行数，行：3、工作幅宽：150㎝-180㎝、排种器形式：勺轮式、排种器数量，个：3、排肥器形式：外槽轮式、排肥器数量，个：3、传动机构形式：链传动+齿轮传动、开沟器形式：铲式、地轮形式：胶轮、地轮直径：38㎝、配套动力范围：12kW-25kW | 通用类 | 2017-12-25 | 河北 | √
种植施肥机械 | 播种机械 | 穴播机 | 普通4—5行穴播机 | 河北神禾农业机械有限公司 | 玉米施肥精播机 | 2BYF-4 | 型号：2BYF-4、外形尺寸（长×宽×高）：1500㎜×2300㎜×1100㎜、结构质量：295㎏、行距：50㎝-60㎝、工作行数，行：4、工作幅宽：200㎝-240㎝、排种器形式：勺轮式、排种器数量，个：4、排肥器形式：外槽轮式、排肥器数量，个：4、传动机构形式：链传动+齿轮传动、开沟器形式：铲式、地轮形式：胶轮、地轮直径：38㎝、配套动力范围：22kW-37kW | 通用类 | 22-37 | 河北 | √
种植施肥机械 | 播种机械 | 穴播机 | 普通4—5行穴播机 | 河北神禾农业机械有限公司 | 玉米免耕施肥精播机 | 2BYCF-5 | 型号：2BYCF-5、外形尺寸（长×宽×高）：1400㎜×2900㎜×1100㎜、结构质量：460㎏、行距：45㎝-65㎝、工作行数：5行、工作幅宽：225㎝-325㎝、排种器形式：勺轮式、排种器数量：5个、排肥器形式：外槽轮、排肥器数量个：5个、传动机构形式：链传动+轴传动、开沟器形式：铲式（肥）、靴脚式（种）、地轮形式：胶轮、地轮直径：38㎝、配套动力范围：29kW-55kW | 通用类 | 29-55 | 河北 | √
种植施肥机械 | 播种机械 | 穴播机 | 普通6行及以上穴播机 | 河北神禾农业机械有限公司 | 玉米免耕施肥精播机 | 2BYCF-6 | 型号：2BYCF-6、外形尺寸（长×宽×高）：2300㎜×3500㎜×1400㎜、结构质量：760㎏、行距：45㎝-65㎝、工作行数：6行、工作幅宽：270㎝-390㎝、排种器形式：勺轮式、排种器数量：6个、排肥器形式：外槽轮、排肥器数量个：6个、传动机构形式：链传动+轴传动、开沟器形式：铲式（肥）、靴脚式（种）、地轮形式：胶轮、地轮直径：38㎝、配套动力范围：66kW-88kW | 通用类 | 66-88 | 河北 | √
种植施肥机械 | 播种机械 | 条播机 | 19行及以上条播机 | 河北耘耕农业机械制造有限公司 | 谷物施肥播种机 | 2BFX-20A | 20行条播机 | 通用类 | 50 | 河北 | √
种植施肥机械 | 播种机械 | 条播机 | 19行及以上条播机 | 河北耘耕农业机械制造有限公司 | 谷物施肥播种机 | 2BF-24A | 24行条播机 | 通用类 | ≥50 | 河北 | √
耕整地机械 | 耕地机械 | 旋耕机 | 单轴1000—1500mm旋耕机 | 潍坊潍林农业装备有限公司 | 旋耕机 | 1GQN-125 | 外形尺寸(长×宽×高)mm:950×1400×990 整机质量(kg):195 配套动力(kW):18.4～25.7 配套动力输出轴转速 （r/min ）:540/720 传动方式:中间齿轮传动 工作幅宽(cm):125 刀辊回转半径(mm): 195 旋耕刀数量(把):28 耕深(cm):≥8 旋耕刀型号:S195 | 通用类 |  | 山东 | √
耕整地机械 | 耕地机械 | 旋耕机 | 单轴1000—1500mm旋耕机 | 潍坊潍林农业装备有限公司 | 旋耕机 | 1GQN-140 | 外形尺寸(长×宽×高)mm:950×1550×990 整机质量(kg):205 配套动力(kW):18.4～25.7 配套动力输出轴转速 （r/min ）:540/720 传动方式:中间齿轮传动 刀辊回转半径(mm): 195 工作幅宽(cm):140 旋耕刀数量(把):32 耕深(cm): ≥8 旋耕刀型号:S195 | 通用类 |  | 山东 | √
耕整地机械 | 耕地机械 | 旋耕机 | 单轴1500—2000mm旋耕机 | 潍坊潍林农业装备有限公司 | 旋耕机 | 1GQN-160 | 外形尺寸（长×宽×高）mm:950×1750×1100 整机质量(kg):260 配套动力(kW):22～59 配套动力输出轴转速 （r/min ）:540/720 传动方式:中间齿轮传动 刀辊回转半径(mm):225 工作幅宽(cm):160 旋耕刀数量(把):40 耕深(cm):≥12 旋耕刀型号:IT225 | 通用类 |  | 山东 | √
耕整地机械 | 耕地机械 | 旋耕机 | 单轴1500—2000mm旋耕机 | 潍坊潍林农业装备有限公司 | 旋耕机 | 1GQN-180 | 外形尺寸（长×宽×高）mm:920×2100×1100 整机质量(kg):360 配套动力(kW):44.1～66.2 配套动力输出轴转速 （r/min ）:540/720 传动方式:中间齿轮传动 刀辊回转半径(mm): 245 工作幅宽(cm):180 旋耕刀数量(把):52 耕深cm:≥12 旋耕刀型号:IT245 | 通用类 |  | 山东 | √
耕整地机械 | 耕地机械 | 旋耕机 | 单轴1500—2000mm旋耕机 | 潍坊潍林农业装备有限公司 | 旋耕机 | 1GQN-200 | 外形尺寸（长×宽×高）mm:1000×2300×1320 整机质量(kg):380 配套动力(kW):44.1～66.2 配套动力输出轴转速 （r/min ）:540/720 传动方式:中间齿轮传动 刀辊回转半径(mm): 245 工作幅宽(cm):200 旋耕刀数量(把):56 耕深cm:≥12 旋耕刀型号:IT245 | 通用类 |  | 山东 | √
耕整地机械 | 耕地机械 | 旋耕机 | 单轴2000—2500mm旋耕机 | 潍坊潍林农业装备有限公司 | 旋耕机 | 1GQN-230 | 外形尺寸（长×宽×高）mm:1000×2600×1320 整机质量(kg):430 配套动力(kW):58.8～66.2 配套动力输出轴转速 （r/min ）:540/720 传动方式:中间齿轮传动 刀辊回转半径(mm): 245 工作幅宽(cm):230 旋耕刀数量(把): 64 耕深cm:≥12 旋耕刀型号:IT245 | 通用类 |  | 山东 | √
耕整地机械 | 耕地机械 | 旋耕机 | 单轴2000—2500mm旋耕机 | 潍坊潍林农业装备有限公司 | 旋耕机 | 1GQN-250 | 外形尺寸（长×宽×高）mm:1000×2800×1320 整机质量(kg): 475 配套动力(kW): 58.8～66.2 配套动力输出轴转速 （r/min ）:540/720 传动方式:中间齿轮传动 刀辊回转半径(mm): 245 工作幅宽(cm):250 旋耕刀数量(把):68 耕深cm:≥12 旋耕刀型号:IT245 | 通用类 |  | 山东 | √
耕整地机械 | 耕地机械 | 旋耕机 | 单轴2500mm及以上旋耕机 | 潍坊潍林农业装备有限公司 | 旋耕机 | 1GQN-270 | 外形尺寸（长×宽×高）mm:1000×3000×1320 整机质量(kg):495 配套动力(kW):66.2～73.5 配套动力输出轴转速 （r/min ）:540/720 传动方式:中间齿轮传动 刀辊回转半径(mm):245 工作幅宽(cm):270 旋耕刀数量(把):72 耕深cm:≥12 旋耕刀型号:IT245 | 通用类 |  | 山东 | √
耕整地机械 | 耕地机械 | 微耕机 | 功率4KW及以上微耕机 | 邱县骏马机械有限公司 | 微耕机 | 1WGQ-6.5-100A | 结构型式：前置微耕机、配套发动机型号182F汽油机、功率6.5kW、制造商重庆凯尔特机械有限公司外形尺寸（长×宽×高）1400×1000×1050mm 、整机重量123.5kg、传动方式齿轮、连接方式直联、耕宽1000mm、总按装装刀数量16把、旋耕刀旱地150型 | 非通用类 | 6.5 | 河北省 | √
畜牧水产养殖机械 | 畜产品采集加工机械设备 | 挤奶机 | 14杯组及以上自动脱杯中置（鱼骨）式挤奶机 | 广州市万日乳业机械有限公司 | 中置式挤奶机 | 9JYG-12-1X20 | 杯组数：20，脱杯方式：自动，形式：中置式，配套功率：6KW，真空泵型号及数量：M7.5，1台，脉动器形式及数量：电脉动，10个，计量方式：玻璃瓶计量，玻璃瓶：28L，20个，稳压罐：60L，1个，集乳器：20套，集乳罐：45L，1个，奶泵：1.5KW，1台，清洗水槽：200L，1个。 | 通用类 | 6 | 广东省 | √
畜牧水产养殖机械 | 畜产品采集加工机械设备 | 挤奶机 | 14杯组及以上自动脱杯中置（鱼骨）式挤奶机 | 广州市万日乳业机械有限公司 | 鱼骨式挤奶机 | 9JYG-2X12 | 杯组数：24，脱杯方式：自动，形式：鱼骨式，配套功率：6KW，真空泵型号及数量：M7.5，1台，脉动器形式及数量：电脉动，12个，计量方式：电子计量，稳压罐：60L，1个，集乳器：24套，集乳罐：45L，1个，奶泵：1.5KW，1台，清洗水槽：250L，1个。 | 通用类 | 6 | 广东省 | √
畜牧水产养殖机械 | 畜产品采集加工机械设备 | 挤奶机 | 14杯组及以上自动脱杯中置（鱼骨）式挤奶机 | 广州市万日乳业机械有限公司 | 鱼骨式挤奶机 | 9JYG-2X14 | 杯组数：28，脱杯方式：自动；形式：鱼骨式，配套功率：8KW，真空泵型号及数量：M4，2台，脉动器形式及数量：电脉动，14，计量方式：玻璃瓶计量，玻璃瓶：28L，28个，稳压罐：60L，1个， 40L，1个，集乳器：28套，集乳罐：45L，1个，奶泵：2.2KW，1台，清洗水槽：250L，1个。 | 通用类 | 8 | 广东省 | √
畜牧水产养殖机械 | 畜产品采集加工机械设备 | 挤奶机 | 14杯组及以上自动脱杯中置（鱼骨）式挤奶机 | 广州市万日乳业机械有限公司 | 鱼骨式挤奶机 | 9JYG-12-2X16 | 杯组数：32，脱杯方式：自动，形式：鱼骨式，配套功率：8KW，真空泵型号及数量：M4，2台，脉动器形式及数量：电脉动，32，计量方式：电子计量，稳压罐：60L，1个，40L，1个，集乳器：32套，集乳罐：45L，1个，奶泵：2.2KW，1台，清洗水槽：300L，1个。 | 通用类 | 8 | 广东省 | √
畜牧水产养殖机械 | 畜产品采集加工机械设备 | 挤奶机 | 16杯组及以上自动脱杯并列（转盘）式挤奶机 | 广州市万日乳业机械有限公司 | 并列式挤奶机 | 9JBL-2X24 | 杯组数：48，脱杯方式：自动，形式：并列式，配套功率：15KW，真空泵型号及数量：M7.5，2台，脉动器形式及数量：电脉动，48，计量方式：电子计量，稳压罐：60L，1个，40L，1个，集乳器：48套，集乳罐：45L，2个，奶泵：1.5KW，2台，清洗水槽：380L，1个。 | 通用类 | 15 | 广东省 | √
动力机械 | 拖拉机 | 轮式拖拉机（不含皮带传动轮式拖拉机） | 30—35马力四轮驱动拖拉机 | 约翰迪尔(宁波)农业机械有限公司 | 轮式拖拉机 | 304 | 驱动轮数：四轮驱动；发动机标定功率（kW）：22.1 | 通用类 | 22.1 | 浙江 | √
动力机械 | 拖拉机 | 轮式拖拉机（不含皮带传动轮式拖拉机） | 30—35马力两轮驱动拖拉机 | 约翰迪尔(宁波)农业机械有限公司 | 轮式拖拉机 | 300 | 驱动轮数：两轮驱动；发动机标定功率（kW）：22.1 | 通用类 | 22.1 | 浙江 | √
动力机械 | 拖拉机 | 轮式拖拉机（不含皮带传动轮式拖拉机） | 40—45马力四轮驱动拖拉机 | 约翰迪尔(宁波)农业机械有限公司 | 轮式拖拉机 | 404 | 驱动轮数：四轮驱动；发动机标定功率（kW）：29.5 | 通用类 | 29.5 | 浙江 | √
动力机械 | 拖拉机 | 轮式拖拉机（不含皮带传动轮式拖拉机） | 35—40马力两轮驱动拖拉机 | 约翰迪尔(宁波)农业机械有限公司 | 轮式拖拉机 | B350 | 驱动轮数：两轮驱动；发动机标定功率（kW）：25.7 | 通用类 | 25.7 | 浙江 | √
动力机械 | 拖拉机 | 轮式拖拉机（不含皮带传动轮式拖拉机） | 45—50马力四轮驱动拖拉机 | 约翰迪尔(宁波)农业机械有限公司 | 轮式拖拉机 | 454 | 驱动轮数：四轮驱动；发动机标定功率（kW）：33.1 | 通用类 | 33.1 | 浙江 | √
动力机械 | 拖拉机 | 轮式拖拉机（不含皮带传动轮式拖拉机） | 45—50马力四轮驱动拖拉机 | 约翰迪尔(宁波)农业机械有限公司 | 轮式拖拉机 | 484 | 驱动轮数：四轮驱动；发动机标定功率（kW）：35.3 | 通用类 | 35.3 | 浙江 | √
动力机械 | 拖拉机 | 轮式拖拉机（不含皮带传动轮式拖拉机） | 55—60马力四轮驱动拖拉机 | 约翰迪尔(宁波)农业机械有限公司 | 轮式拖拉机 | 3B-554 | 驱动轮数：四轮驱动；发动机标定功率（kW）：40.5 | 通用类 | 40.5 | 浙江 | √
动力机械 | 拖拉机 | 轮式拖拉机(不含皮带传动轮式拖拉机） | 85—90马力两轮驱动拖拉机 | 约翰迪尔（天津）有限公司 | 轮式拖拉机 | JD5-850-1 | 驱动轮数：两轮驱动；发动机标定功率（kW）：62.5 | 通用类 | 62.5 | 天津 | √
动力机械 | 拖拉机 | 轮式拖拉机(不含皮带传动轮式拖拉机） | 85—90马力四轮驱动拖拉机 | 约翰迪尔（天津）有限公司 | 轮式拖拉机 | JD5-854-1 | 驱动轮数：四轮驱动；发动机标定功率（kW）：62.5 | 通用类 | 62.5 | 天津 | √
动力机械 | 拖拉机 | 轮式拖拉机(不含皮带传动轮式拖拉机） | 90—95马力四轮驱动拖拉机 | 约翰迪尔（天津）有限公司 | 轮式拖拉机 | JD5-904-1 | 驱动轮数：四轮驱动；发动机标定功率（kW）：66.2 | 通用类 | 66.2 | 天津 | √
动力机械 | 拖拉机 | 轮式拖拉机(不含皮带传动轮式拖拉机） | 95—100马力两轮驱动拖拉机 | 约翰迪尔（天津）有限公司 | 轮式拖拉机 | JD5-950-2 | 驱动轮数：两轮驱动；发动机标定功率（kW）：69.9 | 通用类 | 69.9 | 天津 | √
动力机械 | 拖拉机 | 轮式拖拉机(不含皮带传动轮式拖拉机） | 95—100马力四轮驱动拖拉机 | 约翰迪尔（天津）有限公司 | 轮式拖拉机 | JD5-954-1 | 驱动轮数：四轮驱动；发动机标定功率（kW）：69.9 | 通用类 | 69.9 | 天津 | √
动力机械 | 拖拉机 | 轮式拖拉机(不含皮带传动轮式拖拉机） | 100马力及以上两轮驱动拖拉机 | 约翰迪尔（天津）有限公司 | 轮式拖拉机 | JD5-1000-2 | 驱动轮数：两轮驱动；发动机标定功率（kW）：73.6 | 通用类 | 73.6 | 天津 | √
动力机械 | 拖拉机 | 轮式拖拉机(不含皮带传动轮式拖拉机） | 85—90马力两轮驱动拖拉机 | 约翰迪尔（天津）有限公司 | 轮式拖拉机 | JD5-850H-1 | 驱动轮数：两轮驱动；发动机标定功率（kW）：62.5 | 通用类 | 62.5 | 天津 | √
动力机械 | 拖拉机 | 轮式拖拉机(不含皮带传动轮式拖拉机） | 210马力及以上四轮驱动拖拉机 | 约翰迪尔（天津）有限公司 | 轮式拖拉机 | JD2104 | 驱动轮数：四轮驱动；发动机标定功率（kW）：155 | 通用类 | 155 | 天津 | √
收获后处理机械 | 清选机械 | 粮食清选机 | 300单元及以上CCD图像传感器色选机 | 安徽捷迅光电技术有限公司 | 大米色选机 | 6SXM-448(SC448) | 配套动力：5.0kW；执行单元数：448个；执行单元单位时间处理量≥30kg/h；整机质量（kg）1200；外形尺寸（长×宽×高）（mm）3120×1640×2065；选净率≥99.9%；一次带出比：试样≤3:1；二次带出比：试样≤1:5；气源压力：0.7-0.8MPa | 非通用类 | 5 | 安徽省 | √
收获后处理机械 | 清选机械 | 粮食清选机 | 300单元及以上CCD图像传感器色选机 | 安徽捷迅光电技术有限公司 | 大米色选机 | 6SXM-448(CCD-Q7) | 配套动力：5.5kW；执行单元数：448个；执行单元单位时间处理量≥30kg/h；整机质量（kg）1200；外形尺寸（长×宽×高）（mm）2800×1520×1845；选净率≥99.9%；一次带出比：试样≤3:1；二次带出比：试样≤1:5；气源压力：0.7-0.8MPa | 非通用类 | 5.5 | 安徽省 | √
收获后处理机械 | 清选机械 | 粮食清选机 | 300单元及以上CCD图像传感器色选机 | 安徽捷迅光电技术有限公司 | 杂粮色选机 | 6SXZ-448(SQ764) | 配套动力：5.0kW；执行单元数：448个；执行单元单位时间处理量≥5kg/h；整机质量（kg）1600；外形尺寸（长×宽×高）（mm）3230×1770×1970；选净率≥99.9%；一次带出比：试样≥1:4；二次带出比：试样≥2:1，气源压力：0.7-0.8MPa | 非通用类 | 5 | 安徽省 | √
收获后处理机械 | 清选机械 | 粮食清选机 | 300单元及以上CCD图像传感器色选机 | 安徽捷迅光电技术有限公司 | 杂粮色选机 | 6SXZ-640(SQ1064) | 配套动力：6.5kW；执行单元数：640个；执行单元单位时间处理量≥5kg/h；整机质量（kg）2500；外形尺寸（长×宽×高）（mm）4270×1950×1940；选净率≥99.9%；一次带出比：试样≥1:4；二次带出比：试样≥2:1；气源压力：0.7-0.8MPa | 非通用类 | 6.5 | 安徽省 | √
收获机械 | 玉米收获机械 | 自走式玉米收获机（悍穗茎兼收玉米收获机） | 4行摘穗剥皮型自走式玉米收获机 | 泰州常发农业装备有限公司 | 自走式玉米收获机 | 4YZB-4D | 结构型式：自走式，外形尺寸（长×宽×高）:7310mm×2760mm×3360mm,结构质量：6900kg，工作行数：4行，适用行距范围：470-570mm，工作宽幅：2420mm，拉茎辊型式：对刀式，摘穗辊型式：拉茎辊摘穗板式，剥皮辊型式：橡胶辊，变速箱类型：机械无极变速+机械变速箱，秸秆切碎机构型式：甩刀式 | 通用类 | 113 | 江苏 | √
收获机械 | 玉米收获机械 | 自走式玉米收获机（悍穗茎兼收玉米收获机） | 4行摘穗剥皮型自走式玉米收获机 | 泰州常发农业装备有限公司 | 自走式玉米收获机 | 4YZB-4C | 结构型式：自走式，外形尺寸（长×宽×高）:7310mm×2760mm×3360mm,结构质量：6900kg，工作行数：4行，适用行距范围：470-570mm，工作宽幅：2420mm，拉茎辊型式：对刀式，摘穗辊型式：拉茎辊摘穗板式，剥皮辊型式：橡胶辊，变速箱类型：液压无极变速式+机械变速箱，秸秆切碎机构型式：甩刀式 | 通用类 | 113 | 江苏 | √
收获机械 | 谷物收获机械 | 自走轮式谷物联合收割机（全喂入） | 7—8kg/s自走轮式谷物联合收割机（全喂入） | 山东巨明机械有限公司 | 自走式谷物联合收割机 | 4LZ-7.0 | 结构型式:轮式自走全喂入,喂入量:25.2t/h,工作状态外形尺寸（长×宽×高）:6700×3150×3300mm,整机使用质量:5050kg,割台宽度:2750mm,变速箱类型:（3+1）×2机械组成式 | 通用类 | 103 | 山东省 | √
收获机械 | 谷物收获机械 | 自走轮式谷物联合收割机（全喂入） | 7—8kg/s自走轮式谷物联合收割机（全喂入） | 山东巨明机械有限公司 | 自走式纵轴流谷物联合收割机 | 4LZ-7.0C | 结构型式:轮式自走全喂入,喂入量:25.2t/h,工作状态外形尺寸（长×宽×高）:7200×3130×3300mm,整机使用质量:6000kg,割台宽度:2750mm,变速箱类型:（3+1）×2机械组成式 | 通用类 | 103 | 山东省 | √
收获机械 | 谷物收获机械 | 自走轮式谷物联合收割机（全喂入） | 8kg/s及以上自走轮式谷物联合收割机（全喂入） | 山东巨明机械有限公司 | 自走式谷物联合收割机 | 4LZ-8.0 | 结构型式:自走轮式全喂入,喂入量:28.8t/h,工作状态外形尺寸（长×宽×高）:6600×3850×3400mm,整机使用质量:6500kg,割台宽度:3250mm,变速箱类型:（3+1）×2机械组成式 | 通用类 | 110.3 | 山东省 | √
收获机械 | 玉米收获机械 | 自走式玉米收获机（含穗茎兼收玉米收获机） | 2行摘穗剥皮型自走式玉米收获机 | 山东巨明机械有限公司 | 自走式玉米收获机 | 4YZP-2A | 工作行数:2行,工作幅宽:1615mm,结构型式:自走轮式+剥皮+还田,外形尺寸（长×宽×高）:6650×1820×3030mm,结构质量:4500kg,适用行距范围:550-750mm | 通用类 | 92 | 山东省 | √
收获机械 | 玉米收获机械 | 自走式玉米收获机（含穗茎兼收玉米收获机） | 3行摘穗剥皮型自走式玉米收获机 | 山东巨明机械有限公司 | 自走式玉米收获机 | 4YZP-3A | 工作行数:3行,工作幅宽:2000mm,结构型式:自走 轮式 剥皮,外形尺寸（长×宽×高）:8030×2480×3465mm,结构质量:6600kg,适用行距范围:500-750mm | 通用类 | 118 | 山东省 | √
收获机械 | 玉米收获机械 | 自走式玉米收获机（含穗茎兼收玉米收获机） | 3行摘穗剥皮型自走式玉米收获机 | 山东巨明机械有限公司 | 自走式玉米收获机 | 4YZP-3 | 工作行数:3行,工作幅宽:2060mm,结构型式:自走 轮式 剥皮,外形尺寸（长×宽×高）:7950×2480×3550mm,结构质量:6350kg,适用行距范围:550-750mm | 通用类 | 92/96 | 山东省 | √
收获机械 | 玉米收获机械 | 自走式玉米收获机（含穗茎兼收玉米收获机） | 5行及以上摘穗剥皮型自走式玉米收获机 | 山东巨明机械有限公司 | 自走式玉米收获机 | 4YZP-5A | 工作行数:5行,工作幅宽:3100mm,结构型式:自走轮式+剥皮+中置还田,外形尺寸（长×宽×高）:7750×3300×3500mm,结构质量:7140kg,适用行距范围:540-700mm | 通用类 | 118 | 山东省 | √
收获机械 | 玉米收获机械 | 自走式玉米收获机（含穗茎兼收玉米收获机） | 4行摘穗剥皮型自走式玉米收获机 | 山东巨明机械有限公司 | 自走式玉米收获机 | 4YZP-7 | 工作行数:7行,工作幅宽:2430mm,结构型式:自走式+剥皮+中置还田,外形尺寸（长×宽×高）:9600×3000×3800mm,结构质量:9000kg,适用行距范围:330mm | 通用类 | 132 | 山东省 | √
收获机械 | 饲料作物收获机械 | 捡拾压捆机 | 2.2m及以上捡拾压捆机 | 山东巨明机械有限公司 | 方草捆打捆机 | 9YFQ-2.2 | 捡拾器宽度:2200mm,配套动力:≥37kW,工作状态外形尺寸（长×宽×高）:5200×2800×1700mm,打结器类型:D型,打捆活塞速度:100行程/min | 通用类 |  | 山东省 | √
收获机械 | 玉米收获机械 | 自走式玉米联合收获机（具有脱粒功能） | 4行籽粒收获型自走式玉米联合收获机 | 山东巨明机械有限公司 | 自走式玉米籽粒联合收获机 | 4YZL-4 | 工作行数:4行,工作幅宽:2300mm,结构型式:自走式+脱粒,外形尺寸（长×宽×高）:8100×2830×3300mm,结构质量:6770kg,适用行距范围:400-650mm | 通用类 | 103 | 山东省 | √
动力机械 | 拖拉机 | 轮式拖拉机（不含皮带传动轮式拖拉机） | 120—130马力四轮驱动拖拉机 | 山东巨明机械有限公司 | 轮式拖拉机 | JM1204 | 发动机标定功率:88.2kW,驱动方式:四轮驱动,外廓尺寸（长×宽×高）:5060×2105×2820mm,轴距:2530mm,最小使用质量:4499kg,档位数（前进/倒退/爬行:16/8,变速箱型式:（2+1）×4×2,安全驾驶室 | 通用类 | 88.2 | 山东省 | √
动力机械 | 拖拉机 | 轮式拖拉机（不含皮带传动轮式拖拉机） | 130—140马力四轮驱动拖拉机 | 山东巨明机械有限公司 | 轮式拖拉机 | JM1304 | 发动机标定功率:95.6kW,驱动方式:四轮驱动,外廓尺寸（长×宽×高）:5060×2105×2820mm,轴距:2530mm,最小使用质量:4499kg,档位数（前进/倒退/爬行）:16/8,变速箱型式:（2+1）×4×2,安全驾驶室 | 通用类 | 95.6 | 山东省 | √
动力机械 | 拖拉机 | 轮式拖拉机（不含皮带传动轮式拖拉机） | 150—160马力四轮驱动拖拉机 | 山东巨明机械有限公司 | 轮式拖拉机 | JM1504 | 发动机标定功率:111kW,驱动方式:四轮驱动,外廓尺寸（长×宽×高）:5305×2343×3090mm,轴距:2710mm,最小使用质量:5520kg,档位数（前进/倒退/爬行）:16/8,变速箱型式:（2+1）×4×2,安全驾驶室 | 通用类 | 111 | 山东省 | √
动力机械 | 拖拉机 | 轮式拖拉机（不含皮带传动轮式拖拉机） | 160—180马力四轮驱动拖拉机 | 山东巨明机械有限公司 | 轮式拖拉机 | JM1604 | 发动机标定功率:118kW,驱动方式:四轮驱动,外廓尺寸（长×宽×高）:5712×2527×3320mm,轴距:3080mm,最小使用质量:7200kg,档位数（前进/倒退/爬行）:14/7/无,变速箱型式:（2+1）×7,安全驾驶室 | 通用类 | 118 | 山东省 | √
动力机械 | 拖拉机 | 轮式拖拉机（不含皮带传动轮式拖拉机） | 180—210马力四轮驱动拖拉机 | 山东巨明机械有限公司 | 轮式拖拉机 | JM1804 | 发动机标定功率:132.5kW,驱动方式:四轮驱动,外廓尺寸（长×宽×高）:5710×2660×3350mm,轴距:3080mm,最小使用质量:8200kg,档位数（前进/倒退/爬行）:14/7/无,变速箱型式:（2+1）×7,安全驾驶室 | 通用类 | 132.5 | 山东省 | √
耕整地机械 | 耕地机械 | 旋耕机 | 单轴1000—1500mm旋耕机 | 河北神耕机械有限公司 | 旋耕机 | 1GQN-140 | 结构形式：框架式；配套拖拉机标定功率：18.4~22.0KW 配套拖拉机动力输出轴转速：540，720r/min；外形尺寸（长X宽X高）：980X1621X965mm；结构质量：245Kg 理论作业速度：1~5Km/h；幅宽：140cm；旋耕深度：旱耕：8~14cm 水耕：10~16cm；传动方式：中间齿轮传动 与拖拉机联接方式：标准三点悬挂； 刀辊转速：230（n动=540）r/min 230（n动=720）r/min 刀辊最大回转半径：225mm；刀辊总安装刀数：32把 旋耕刀型号: ⅠT225 | 通用类 |  | 河北省 | √
耕整地机械 | 耕地机械 | 旋耕机 | 单轴2000—2500mm旋耕机 | 河北神耕机械有限公司 | 旋耕机 | 1GKN-200 | 结构形式：框架式；配套拖拉机标定功率：55.2~66.2KW； 配套拖拉机动力输出轴转速：540,720r/min；外形尺寸（长X宽X高）：970X2330X1020mm；结构质量：380Kg；理论作业速度：2~5Km/h；幅宽：200cm；耕深：旱耕：8~16cm ；水耕：10~18cm；传动方式：中间齿轮传动；与拖拉机联接方式：标准三点悬挂； 刀辊转速：236（n动=540）r/min :228（n动=720）r/min 刀辊最大回转半径:245mm；刀辊总安装刀数-旋耕:58把；旋耕刀型号: ⅠT245 | 通用类 |  | 河北省 | √
收获机械 | 饲料作物收获机械 | 青饲料收获机 | 290cm及以上自走其他式青饲料收获机 | 勇猛机械股份有限公司 | 自走式青饲料收获机 | 9QS-290 | 自走其他式,割幅:295cm,结构形式:自走式,功率:200kw,发动机额定转速:2200r/min,外形尺寸：8320*3390*3650mm,整机重量:7200kg,最小通过半径（左转,右转）:5500mm,6500mm,轮距（导向轮,驱动轮）:1700mm,2350mm,轮胎规格（导向轮,驱动轮）:10/75-15.3,17.5LR24,轴距:2700mm,最小离地间隙:385mm,驾驶室形式:普通式,最低割茬高度:≤150mm,割台升降范围:80-710mm,作业速度:1.25-7.0km/h,生产率:0.45-0.70公顷/小时,秸秆切碎机构型式:直抛式滚筒,秸秆切碎机构转子直径:800mm,主轴转速:1000r/min,抛送高度:5000mm,抛送距离:8.0m,抛送筒回转角度:±90°. | 通用类 | 200 | 天津市 | √
收获机械 | 玉米收获机械 | 自走式玉米联合收获机（具有脱粒功能） | 5行籽粒收获型自走式玉米联合收获机 | 勇猛机械股份有限公司 | 自走式玉米联合收获机 | 4YL-5（ZL5150） | 5行割台,幅宽:3.40m,形式:自走式（籽粒收获型）,结构形式:自走式,功率:118kw,发动机额定转速:2200r/min,外形尺寸:8450*3400*3600mm,整机重量:9000kg,适应行距范围:600-700mm,最小离地间隙:350mm,最小通过半径（左转,右转）:6500mm,7500mm,理论作业速度:3.5-8.0km/h,作业小时生产率:0.8-1.2公顷/小时,单位面积燃油消耗量:≤50kg/公顷,拉茎辊型式:对刀拉茎,脱离滚筒型式:纹杆+钉齿,脱粒滚筒（外径×长度）:500×1915mm,凹板筛型式:栅格式,脱离滚筒数量:1个,风扇型式:离心式,风扇数量1个,风扇直径:φ508mm,变速箱型式:机械+静液压驱动,轮距（导向轮,驱动轮）:1950mm,2010mm,轮胎规格（导向轮,驱动轮）:12.00-18,18.4-30. | 通用类 | 118 | 天津市 | √
收获机械 | 玉米收获机械 | 自走式玉米联合收获机（具有脱粒功能） | 5行籽粒收获型自走式玉米联合收获机 | 勇猛机械股份有限公司 | 自走式玉米联合收获机 | 4YL-5B（ZL5150） | 5行割台,幅宽:3.10m,形式:自走式（籽粒收获型）,结构形式:自走式,功率:118kw,发动机额定转速:2200r/min,外形尺寸:8450*3150*3600mm,整机重量:8750kg,适应行距范围:550-650mm,最小离地间隙:350mm,最小通过半径（左转,右转）:6500mm,7500mm,理论作业速度:3.5-8.0km/h,作业小时生产率:0.8-1.1公顷/小时,单位面积燃油消耗量:≤50kg/公顷,拉茎辊型式:对刀拉茎,脱离滚筒型式:纹杆+钉齿,脱粒滚筒（外径×长度）:500×1915mm,凹板筛型式:栅格式,脱离滚筒数量:1个,风扇型式:离心式,风扇数量1个,风扇直径:φ508mm,变速箱型式:机械+静液压驱动,轮距（导向轮,驱动轮）:1950mm,1925mm,轮胎规格（导向轮,驱动轮）:10.0/75-15.3,15-24. | 通用类 | 118 | 天津市 | √
收获机械 | 玉米收获机械 | 自走式玉米收获机（含穗茎兼收玉米收获机） | 4行摘穗剥皮型自走式玉米收获机 | 勇猛机械股份有限公司 | 自走式玉米收获机 | 4YZ-4W | 4行割台,幅宽:2.45m,形式:自走式（摘穗剥皮型）,结构形式:自走式,功率:111kw,发动机额定转速:2200r/min,外形尺寸:7200*2950*3700mm,整机重量:7200kg,适应行距范围:550-650mm,最大卸果穗高度:2500mm,果穗升运器最大通过高度:3700mm,最小离地间隙:350mm,最小通过半径（左转,右转）:6000mm,6200mm,理论作业速度:2.8-7.5km/h,作业小时生产率:0.45-0.92公顷/小时,单位面积燃油消耗量:≤45kg/公顷,拉茎辊型式:对刀拉茎,剥皮辊型式:铁胶辊混装,风扇型式:离心式,风扇数量1个,风扇直径:φ800,变速箱型式:机械式,轮距（导向轮,驱动轮）:1700mm,1820mm,轮胎规格（导向轮,驱动轮）:10.0-75-15.3,15-24,秸秆切碎机构形式:甩刀式,秸秆粉碎还田机型号:1JH-230. | 通用类 | 111 | 天津市 | √
收获机械 | 玉米收获机械 | 自走式玉米收获机（含穗茎兼收玉米收获机） | 4行摘穗剥皮型自走式玉米收获机 | 勇猛机械股份有限公司 | 自走式玉米收获机 | 4YZ-4X | 4行割台,幅宽:2.32m,形式:自走式（摘穗剥皮型）,结构形式:自走式,功率:111kw,发动机额定转速:2200r/min,外形尺寸:7250*2800*3700mm,整机重量:7200kg,适应行距范围:500-600mm,最大卸果穗高度:2500mm,果穗升运器最大通过高度:3700mm,最小离地间隙:350mm,最小通过半径（左转,右转）:6000mm,6200mm,理论作业速度:2.8-7.5km/h,作业小时生产率:0.45-0.87公顷/小时,单位面积燃油消耗量:≤45kg/公顷,拉茎辊型式:对刀拉茎,剥皮辊型式:铁胶辊混装,风扇型式:离心式,风扇数量1个,风扇直径:φ800,变速箱型式:机械式,轮距（导向轮,驱动轮）:1700mm,1820mm,轮胎规格（导向轮,驱动轮）:10.0-75-15.3,15-24,秸秆切碎机构形式:甩刀式,秸秆粉碎还田机型号:1JH-210. | 通用类 | 111 | 天津市 | √
收获机械 | 玉米收获机械 | 自走式玉米收获机（含穗茎兼收玉米收获机） | 4行摘穗剥皮型自走式玉米收获机 | 勇猛机械股份有限公司 | 自走式玉米收获机 | 4YZ-4Y | 4行割台,幅宽:2.45m,形式:自走式（摘穗剥皮型）,结构形式:自走式,功率:111kw,发动机额定转速:2200r/min,外形尺寸:7200*2600*3750mm,整机重量:7200kg,适应行距范围:450-550mm,最大卸果穗高度:2540mm,果穗升运器最大通过高度:3700mm,最小离地间隙:350mm,最小通过半径（左转,右转）:6000mm,6200mm,理论作业速度:2.8-7.5km/h,作业小时生产率:0.45-0.82公顷/小时,单位面积燃油消耗量:≤45kg/公顷,拉茎辊型式:对刀拉茎,剥皮辊型式:铁胶辊混装,风扇型式:离心式,风扇数量1个,风扇直径:φ800,变速箱型式:机械式,轮距（导向轮,驱动轮）:1700mm,1820mm,轮胎规格（导向轮,驱动轮）:10.0-75-15.3,15-24,秸秆切碎机构形式:甩刀式,秸秆粉碎还田机型号:1JH-200. | 通用类 | 111 | 天津市 | √
收获机械 | 玉米收获机械 | 自走式玉米收获机（含穗茎兼收玉米收获机） | 5行及以上摘穗剥皮型自走式玉米收获机 | 勇猛机械股份有限公司 | 茎穗兼收型自走式玉米收获机 | 4YZ-5HS | 5行割台,幅宽:3.33m,形式:自走式（摘穗剥皮型）,结构形式:自走式,功率:129kw,发动机额定转速:2200r/min,外形尺寸:9270*3475*3700mm,整机重量:9350kg,适应行距范围:600-700mm,最大卸果穗高度:2500mm,果穗升运器最大通过高度:3700mm,最小离地间隙:300mm,最小通过半径（左转,右转）:7600mm,7800mm,理论作业速度:2.8-7.5km/h,作业小时生产率:0.5-1.0公顷/小时,单位面积燃油消耗量:≤50kg/公顷,拉茎辊型式:对刀拉茎,剥皮辊型式:铁胶辊混装,风扇型式:离心式,风扇数量1个,风扇直径:φ400,变速箱型式:机械式,轮距（导向轮,驱动轮）:1900mm,1925mm,轮胎规格（导向轮,驱动轮）:12.00-18,15-24,秸秆切碎机构形式:甩刀式,秸秆粉碎还田机型号:1JHH-330. | 通用类 | 129 | 天津市 | √
收获机械 | 饲料作物收获机械 | 捡拾压捆机 | 1.7—2.2m捡拾压捆机 | 中国农业机械化科学研究院呼和浩特分院 | 圆草捆卷捆机 | 9YG-1.2 | 捡拾器宽度1720mm | 非通用类 |  | 内蒙古 | √
收获机械 | 饲料作物收获机械 | 捡拾压捆机 | 1.7—2.2m捡拾压捆机 | 中国农业机械化科学研究院呼和浩特分院 | 方草捆捡拾打捆机 | 9YFC-1.7 | 捡拾器宽度1700mm | 非通用类 |  | 内蒙古 | √
收获机械 | 饲料作物收获机械 | 捡拾压捆机 | 1.7—2.2m捡拾压捆机 | 中国农业机械化科学研究院呼和浩特分院 | 三道捆绳方草捆捡拾压捆机 | 9YFS-2.0 | 捡拾器宽度1969mm | 非通用类 |  | 内蒙古 | √
收获机械 | 饲料作物收获机械 | 捡拾压捆机 | 2.2m及以上捡拾压捆机 | 中国农业机械化科学研究院呼和浩特分院 | 跨行式方草捆捡拾压捆机 | 9YFQ-2.2 | 捡拾器宽度2240mm | 非通用类 |  | 内蒙古 | √
收获机械 | 饲料作物收获机械 | 捡拾压捆机 | 2.2m及以上捡拾压捆机 | 中国农业机械化科学研究院呼和浩特分院 | 三道捆绳方草捆捡拾压捆机 | 9YFS-2.2 | 捡拾器宽度2230mm | 非通用类 |  | 内蒙古 | √
收获机械 | 饲料作物收获机械 | 捡拾压捆机 | 2.2m及以上捡拾压捆机 | 中国农业机械化科学研究院呼和浩特分院 | 秸秆切割揉碎方捆压捆机 | 9YFG-2.2A | 捡拾器宽度2200mm | 非通用类 |  | 内蒙古 | √
收获机械 | 饲料作物收获机械 | 捡拾压捆机 | 2.2m及以上捡拾压捆机 | 中国农业机械化科学研究院呼和浩特分院 | 双刀轴秸秆切割揉碎方捆压捆机 | 9YJS-2.2 | 捡拾器宽度2200mm | 非通用类 |  | 内蒙古 | √
收获机械 | 饲料作物收获机械 | 捡拾压捆机 | 2.2m及以上捡拾压捆机 | 中国农业机械化科学研究院呼和浩特分院 | 秸秆切割揉碎方捆压捆机 | 9YFG-2.6 | 捡拾器宽度2600mm | 非通用类 |  | 内蒙古 | √
收获机械 | 饲料作物收获机械 | 捡拾压捆机 | 2.2m及以上捡拾压捆机 | 中国农业机械化科学研究院呼和浩特分院 | 直连方草捆捡拾压捆机 | 9YFSZ-2.2 | 捡拾器宽度2233mm | 非通用类 |  | 内蒙古 | √
收获机械 | 饲料作物收获机械 | 捡拾压捆机 | 1.7—2.2m捡拾压捆机 | 中国农业机械化科学研究院呼和浩特分院 | 跨行式方草捆捡拾压捆机 | 9YFQ-1.9 | 捡拾器宽度1930mm | 非通用类 |  | 内蒙古 | √
收获机械 | 饲料作物收获机械 | 捡拾压捆机 | 2.2m及以上捡拾压捆机 | 中国农业机械化科学研究院呼和浩特分院 | 秸秆切割揉碎方捆压捆机 | 9YFG-2.2 | 捡拾器宽度2200mm | 非通用类 |  | 内蒙古 | √
收获机械 | 饲料作物收获机械 | 捡拾压捆机 | 1.7—2.2m捡拾压捆机 | 中国农业机械化科学研究院呼和浩特分院 | 圆捆卷捆机 | 9YG-1.4 | 捡拾器宽度1720mm | 非通用类 |  | 内蒙古 | √
收获机械 | 饲料作物收获机械 | 搂草机 | 4.5M及以上侧向旋转式搂草机 | 中国农业机械化科学研究院呼和浩特分院 | 多功能水平旋转搂草机 | 9LSQ-5.3 | 搂幅>4.5m；侧向旋转式 | 非通用类 |  | 内蒙古 | √
收获机械 | 饲料作物收获机械 | 搂草机 | 5.4M及以上侧向指盘式液压搂草机 | 中国农业机械化科学研究院呼和浩特分院 | 指轮式搂草机 | 9LC-7.6 | 搂幅>5.4m ；液压折叠式；侧向指盘式 | 非通用类 |  | 内蒙古 | √
收获机械 | 饲料作物收获机械 | 搂草机 | 5.4M及以上侧向指盘式液压搂草机 | 中国农业机械化科学研究院呼和浩特分院 | 牵引折叠式指盘搂草机 | 9LQZ-8.5 | 搂幅>5.4m ；液压折叠式；侧向指盘式 | 非通用类 |  | 内蒙古 | √
畜牧水产养殖机械 | 饲料（草）加工机械设备 | 饲料搅拌机 | 4-7M3饲料全混合日粮制备机 | 中国农业机械化科学研究院呼和浩特分院 | 牵引型全混日粮搅拌机 | 9JQL-4.0 | 搅拌仓容积4m³ | 非通用类 |  | 内蒙古 | √
畜牧水产养殖机械 | 饲料（草）加工机械设备 | 饲料搅拌机 | 12M3及以上饲料全混合日粮制备机 | 中国农业机械化科学研究院呼和浩特分院 | 牵引型全混日粮搅拌机 | 9JQL-16.0 | 搅拌仓容积16m³ | 非通用类 |  | 内蒙古 | √
排灌机械 | 喷灌机械设备 | 微灌设备（微喷、滴灌、渗灌） | 流量50M3/H以下微灌首部 | 中国农业机械化科学研究院呼和浩特分院 | 滴灌设备 | 8DWG-50 | 设计流量50-100m³/h | 非通用类 |  | 内蒙古 | √
收获机械 | 饲料作物收获机械 | 青饲料收获机 | 200—260cm自走圆盘式青饲料收获机 | 山东一能九信农牧装备有限公司 | 自走式青（黄）贮饲料收获机 | 9QSZ-2200 | 自走圆盘式；工作幅宽：2280mm | 通用类 | 140 | 山东省 | √
收获机械 | 饲料作物收获机械 | 捡拾压捆机 | 0.7—1.2m捡拾压捆机 | 山东一能九信农牧装备有限公司 | 圆草捆（捡拾）打捆机 | 9YK-8070 | 捡拾器宽度：0.8m | 通用类 |  | 山东省 | √
耕整地机械 | 耕地机械 | 深松机 | 4—5铲深松机 | 普劳恩德河北农业机械有限公司 | 深松机 | 1SS-220 | 深松部件4个 | 通用类 |  | 河北 | √
耕整地机械 | 耕地机械 | 深松机 | 6铲及以上深松机 | 普劳恩德河北农业机械有限公司 | 深松机 | 1SS-350 | 深松部件6个 | 通用类 |  | 河北 | √
耕整地机械 | 耕地机械 | 深松机 | 4—5铲深松机 | 普劳恩德河北农业机械有限公司 | 深松整地联合作业机 | 1SZL-220 | 深松部件4个 | 通用类 |  | 河北 | √
耕整地机械 | 耕地机械 | 深松机 | 6铲及以上深松机 | 普劳恩德河北农业机械有限公司 | 深松整地联合作业机 | 1SZL-290 | 深松部件6个 | 通用类 |  | 河北 | √
耕整地机械 | 耕地机械 | 旋耕机 | 单轴1500—2000mm旋耕机 | 普劳恩德河北农业机械有限公司 | 旋耕机 | 1GKN-160A | 单轴；耕幅:1600mm | 通用类 |  | 河北 | √
耕整地机械 | 耕地机械 | 旋耕机 | 单轴1500—2000mm旋耕机 | 普劳恩德河北农业机械有限公司 | 旋耕机 | 1GKN-180A | 单轴；耕幅:1800mm | 通用类 |  | 河北 | √
耕整地机械 | 耕地机械 | 旋耕机 | 单轴2000—2500mm旋耕机 | 普劳恩德河北农业机械有限公司 | 旋耕机 | 1GKN-200A | 单轴；耕幅:2000mm | 通用类 |  | 河北 | √
耕整地机械 | 耕地机械 | 旋耕机 | 单轴2000—2500mm旋耕机 | 普劳恩德河北农业机械有限公司 | 高箱框架旋耕机 | 1GKNJG-230A | 单轴；耕幅:2300mm | 通用类 |  | 河北 | √
耕整地机械 | 耕地机械 | 旋耕机 | 单轴2500mm及以上旋耕机 | 普劳恩德河北农业机械有限公司 | 高箱框架旋耕机 | 1GKNJG-250A | 单轴；耕幅:2500mm | 通用类 |  | 河北 | √
耕整地机械 | 耕地机械 | 旋耕机 | 单轴2500mm及以上旋耕机 | 普劳恩德河北农业机械有限公司 | 高箱框架旋耕机 | 1GKNJG-280A | 单轴；耕幅:2800mm | 通用类 |  | 河北 | √
耕整地机械 | 耕地机械 | 旋耕机 | 单轴2000—2500mm旋耕机 | 普劳恩德河北农业机械有限公司 | 旋耕机 | 1GKNZG-200A | 单轴；耕幅:2000mm | 通用类 |  | 河北 | √
耕整地机械 | 耕地机械 | 旋耕机 | 单轴2000—2500mm旋耕机 | 普劳恩德河北农业机械有限公司 | 旋耕机 | 1GKNZG-230A | 单轴；耕幅:2300mm | 通用类 |  | 河北 | √
耕整地机械 | 耕地机械 | 旋耕机 | 单轴2500mm及以上旋耕机 | 普劳恩德河北农业机械有限公司 | 旋耕机 | 1GKNZG-250A | 单轴；耕幅:2500mm | 通用类 |  | 河北 | √
耕整地机械 | 耕地机械 | 翻转犁 | 单体幅宽45CM及以上,5铧及以上翻转犁 | 天津库恩农业机械有限公司 | 5铧翻转犁 | MULTI-MASTER1535T | 单体幅宽:45CM;犁体个数：5 | 非通用类 |  | 天津 | √
耕整地机械 | 耕地机械 | 翻转犁 | 单体幅宽45CM及以上,5铧及以上翻转犁 | 天津库恩农业机械有限公司 | 5铧翻转犁 | MULTI-MASTER1835T | 单体幅宽:45CM;犁体个数：5 | 非通用类 |  | 天津 | √
耕整地机械 | 耕地机械 | 深松机 | 6铲及以上振动式、全方位式深松机 | 天津库恩农业机械有限公司 | 深松机 | Cultimer350T | 铲个数：11；振动式、全方位式深松机 | 通用类 |  | 天津 | √
耕整地机械 | 整地机械 | 圆盘耙 | 3.5-4.5M圆盘耙 | 天津库恩农业机械有限公司 | 圆盘耙 | DiscoverXM232 | 宽幅：3.85m | 非通用类 |  | 天津 | √
耕整地机械 | 整地机械 | 驱动耙 | 4M及以上驱动耙 | 天津库恩农业机械有限公司 | 驱动耙 | HR4504D | 宽幅：4.5m | 非通用类 |  | 天津 | √
耕整地机械 | 耕地机械 | 微耕机 | 功率4KW以下微耕机 | 重庆航天巴山摩托车制造有限公司 | 微耕机 | 1WG3.8-75FQ-D | 配套发动机（功率3.8kW、型号名称：BS168F/P-2汽油机） | 非通用类 | 3.8 | 重庆 | √
耕整地机械 | 耕地机械 | 微耕机 | 功率4KW及以上微耕机 | 重庆航天巴山摩托车制造有限公司 | 微耕机 | 1WG4.0-80FQ-D | 配套发动机（功率4.2kW、型号名称：BS170F/P汽油机） | 非通用类 | 4 | 重庆 | √
耕整地机械 | 耕地机械 | 微耕机 | 功率4KW及以上微耕机 | 重庆航天巴山摩托车制造有限公司 | 微耕机 | 1WG4.0-90FQ-ZC | 配套发动机（功率4.0kW、型号名称：BS170F/P汽油机） | 非通用类 | 4 | 重庆 | √
耕整地机械 | 耕地机械 | 微耕机 | 功率4KW及以上微耕机 | 重庆航天巴山摩托车制造有限公司 | 微耕机 | 1WG4.2-100FQ-ZC | 配套发动机（功率4.2kW、型号名称：BS170F/P汽油机） | 非通用类 | 4.2 | 重庆 | √
耕整地机械 | 整地机械 | 平地机（含激光平地机） | 幅宽2-3M激光平地机 | 徐州龙华农业机械科技发展有限公司 | 激光平地机 | 1JP-250 | 工作幅宽：2.5m；标定功率范围：>65kW；作业速度：1.38-4.16m/s；工作行程：500mm；信号接收角度：360°；接收控制器工作电压：12 V；刮土板升降速度：升≥50 mm/s降≥60 mm/s；工作倾角：10±2°；液压油压力：12-16MPa；轮距：1800 mm；轮胎型号：235/75R15；结构型式：牵引型；外形尺寸：3150×2550×3650mm；整机重量：820kg。 | 非通用类 | >65 | 江苏省 | √
耕整地机械 | 整地机械 | 平地机（含激光平地机） | 幅宽3M及以上激光平地机 | 徐州龙华农业机械科技发展有限公司 | 激光平地机 | 1JP-300 | 工作幅宽：3.0m；标定功率范围：>80kW；作业速度：1.38-4.16m/s；工作行程：500mm；信号接收角度：360°；接收控制器工作电压：12 V；刮土板升降速度：升≥50 mm/s降≥60 mm/s；工作倾角：10±2°；液压油压力：12-16 MPa；轮距：2000 mm；轮胎型号：235/85R16；结构型式：牵引型；外形尺寸：3150×3050×3650mm；整机重量：960kg。 | 非通用类 | >80 | 江苏省 | √
耕整地机械 | 整地机械 | 平地机（含激光平地机） | 幅宽3M及以上激光平地机 | 徐州龙华农业机械科技发展有限公司 | 激光平地机 | 1JP-350 | 工作幅宽：3.5m；标定功率范围：>100 kW；作业速度：1.38-4.16m/s；工作行程：500mm；信号接收角度：360°；接收控制器工作电压：12 V；刮土板升降速度：升≥50 mm/s降≥60 mm/s；工作倾角：10±2°；液压油压力：12-16 MPa；轮距：2000mm；轮胎型号：235/85R16；结构型式：牵引型；外形尺寸：3150×3550×3650mm；整机重量：1480kg。 | 非通用类 | >100 | 江苏省 | √
耕整地机械 | 耕地机械 | 旋耕机 | 单轴2000—2500mm旋耕机 | 徐州龙华农业机械科技发展有限公司 | 水田埋茬（草）耕整机 | 1GSZ-240 | 单轴；耕幅：240cm；配套动力：40-50kW；连接型式：标准三点悬挂；弯刀形式：专用弯形及弧形打浆刀；刀片数量：64把；传动方式：侧边链条传动；刀辊回转半径：195mm；刀外形尺寸：1050×2580×1000mm；整机重量：300kg。 | 通用类 | 40-50 | 江苏省 | √
耕整地机械 | 耕地机械 | 旋耕机 | 单轴2500mm及以上旋耕机 | 徐州龙华农业机械科技发展有限公司 | 水田埋茬（草）耕整机 | 1GSZ-260 | 单轴；耕幅：260cm；配套动力：45-55kW；连接型式：标准三点悬挂；弯刀形式：专用弯形及弧形打浆刀；刀片数量：68把；传动方式：侧边链条传动；刀辊回转半径：195mm；刀外形尺寸：1050×2830×1000mm；整机重量：316kg。 | 通用类 | 45-55 | 江苏省 | √
耕整地机械 | 耕地机械 | 旋耕机 | 单轴2500mm及以上旋耕机 | 徐州龙华农业机械科技发展有限公司 | 水田埋茬（草）耕整机 | 1GSZ-280 | 单轴；耕幅：280cm；配套动力：50-60kW；连接型式：标准三点悬挂；弯刀形式：专用弯形及弧形打浆刀；刀片数量：74把；传动方式：侧边链条传动；刀辊回转半径：195mm；刀外形尺寸：1050×3030×1000mm；整机重量：326kg。 | 通用类 | 50-60 | 江苏省 | √
畜牧水产养殖机械 | 饲料（草）加工机械设备 | 饲料搅拌机 | 12M3及以上饲料全混合日粮制备机 | 河北华昌机械设备有限公司 | 全日粮饲料制备机 | 9TMRL-12 | 外形尺寸(长×宽×高)：4400mm×2400×2860；结构质量：3400kg；搅龙转速：20r/mim；搅拌仓容积：12m3；结构形式：立式；配套动力范围：37kW；刀片形式：锯齿形；刀片数量：9片；配套动力形式：电动机 | 非通用类 | 37 | 河北省 | √
收获机械 | 玉米收获机械 | 自走式玉米收获机(含穗茎兼收玉米收获机) | 4行摘穗剥皮型自走式玉米收获机 | 石家庄 天人农业机械装备有限公司 | 自走式玉米收获机 | 4YZ-4A (TR9988-4570) | 结构形式:自走式(摘穗剥皮型);工作行数:4行;工作幅宽:2235mm | 通用类 | 113 | 河北省 | √
收获机械 | 玉米收获机械 | 自走式玉米收获机(含穗茎兼收玉米收获机) | 4行摘穗剥皮型自走式玉米收获机 | 石家庄 天人农业机械装备有限公司 | 玉米联合收获机 | 4YZB-5(2345) | 结构形式:自走式(摘穗剥皮型);工作行数:5行;工作幅宽:2345mm | 通用类 | 113 | 河北省 | √
收获机械 | 玉米收获机械 | 自走式玉米收获机(含穗茎兼收玉米收获机) | 4行摘穗剥皮型自走式玉米收获机 | 石家庄 天人农业机械装备有限公司 | 玉米联合收获机 | 4YZB-6(2200) | 结构形式:自走式(摘穗剥皮型);工作行数:6行;工作幅宽:2200mm | 通用类 | 113 | 河北省 | √
收获机械 | 饲料作物收获机械 | 青饲料收获机 | 260cm及以上自走圆盘式青饲料收获机 | 北京市德乐机械有限公司 | 青饲料收获机 | 4QZ-830 | 1.规格型号： 4QZ-830 2.结构型式： 自走其他形式 3.外形尺寸： 7.4X3.07X3.5（m） 4.结构质量： 7500（kg） 5.发动机功率： 199（kW） 6.工作幅宽： 2920（mm） 7.轴距： 2670（mm） 8.最小离地间隙：270（mm） 9. 最低割茬高度：≤150（mm） 10. 割台升降范围：80-1280（mm） 11. 作业速度： 1-5（km/h） 12. 生产率： 0.3-1.1（hm2/h） 13. 抛送高度： 4900（mm） 14. 抛送距离： 6-9(m) 15. 抛送筒回转角度:180° | 通用类 | 199 | 北京市 | √
收获机械 | 饲料作物收获机械 | 青饲料收获机 | 260—290cm自走其他式青饲料收获机 | 北京市德乐机械有限公司 | 青贮饲料收获机 | 4QZ-5.0 | 1.规格型号： 4QZ-5.0 2.结构型式： 自走圆盘式 3.外形尺寸： 7.5X3.0X4.5（m） 4.结构质量： 8100（kg） 5.发动机功率： 175（kW） 6.工作幅宽： 2800（mm） 7.轴距： 2800（mm） 8.最小离地间隙：300（mm） 9. 最低割茬高度：103（mm） 10. 割台升降范围：550（mm） 11. 作业速度： 3.5（km/h） 12. 生产率： 37.9（t/h） 13. 抛送高度： 4500（mm） 14. 抛送距离： 10(m) 15. 抛送筒回转角度:180° | 通用类 | 175 | 北京市 | √
畜牧水产养殖机械 | 饲料（草）加工机械设备 | 饲料粉碎机 | 400-550MM饲料粉碎机 | 安徽四方精工机械制造股份有限公司 | 饲料粉碎机 | 9F40-28 | 1、整机质量：117kg；2、外形尺寸：1070×800×1000mm；3、配套动力：11kW；4、生产率：1848 kg/h；5、转子直径：400mm。 | 非通用类 | 11 | 安徽 | √
畜牧水产养殖机械 | 饲料（草）加工机械设备 | 饲料粉碎机 | 400-550MM饲料粉碎机 | 安徽四方精工机械制造股份有限公司 | 饲料粉碎机 | 9F50-28 | 1、整机质量：156kg；2、外形尺寸：1080×800×1000mm；3、配套动力：15kW；4、生产率：1636 kg/h；5、转子直径：500mm。 | 非通用类 | 15 | 安徽 | √
畜牧水产养殖机械 | 饲料（草）加工机械设备 | 饲料粉碎机 | 550MM及以上饲料粉碎机 | 安徽四方精工机械制造股份有限公司 | 饲料粉碎机 | 9F55-40 | 1、整机质量：255kg；2、外形尺寸：1150×950×1000mm；3、配套动力：22kW；4、生产率：2410 kg/h；5、转子直径：550mm。 | 非通用类 | 22 | 安徽 | √
畜牧水产养殖机械 | 饲料（草）加工机械设备 | 饲料粉碎机 | 550MM及以上饲料粉碎机 | 安徽四方精工机械制造股份有限公司 | 饲料粉碎机 | 9F55-40SF | 1、整机质量：300kg；2、外形尺寸：1350×1050×1900mm；3、配套动力：22kW；4、生产率：2252kg/h；5、转子直径：550mm。 | 非通用类 | 22 | 安徽 | √
耕整地机械 | 耕地机械 | 微耕机 | 功率4KW及以上微耕机 | 重庆帝勒金驰通用机械股份有限公司 | 微耕机 | 1WG4.2-75FQ-DL | 配套发动机（功率4.2kW、型号名称：170F/P-2汽油机）结构质量（56kg） | 非通用类 | 4.2 | 重庆 | √
耕整地机械 | 耕地机械 | 微耕机 | 功率5KW及以上微耕机 | 重庆帝勒金驰通用机械股份有限公司 | 微耕机 | 1WG4.2-80FQ-DL | 配套发动机（功率4.2kW、、型号名称：170F/P-2汽油机）、结构质量（71kg） 。 | 非通用类 | 4.2 | 重庆 | √
耕整地机械 | 耕地机械 | 微耕机 | 功率6KW及以上微耕机 | 重庆帝勒金驰通用机械股份有限公司 | 微耕机 | 1WG6.5-135FQ-ZC | 配套发动机（功率6.5kW、型号名称：182F/P型汽油机）、结构质量（115kg） | 非通用类 | 6.5 | 重庆 | √
耕整地机械 | 耕地机械 | 微耕机 | 功率7KW及以上微耕机 | 重庆帝勒金驰通用机械股份有限公司 | 微耕机 | 1WG4.2-90FQ-ZC | 配套发动机（功率4.2kW、型号名称：170F/P-2汽油机）结构质量（70kg） 、 | 非通用类 | 4.2 | 重庆 | √
耕整地机械 | 耕地机械 | 微耕机 | 功率8KW及以上微耕机 | 重庆帝勒金驰通用机械股份有限公司 | 微耕机 | 1WG4.0-95FQ-ZC | 配套发动机（功率4.0kW、型号名称：1P70F/P-G(VP200)汽油机）结构质量（65kg） | 非通用类 | 4 | 重庆 | √
耕整地机械 | 耕地机械 | 微耕机 | 功率9KW及以上微耕机 | 重庆帝勒金驰通用机械股份有限公司 | 微耕机 | 1WG5.1-105FQ-ZC | 配套发动机（功率5.1kW、型号名称：177F/P汽油机）结构质量（100kg） | 非通用类 | 5.1 | 重庆 | √
动力机械 | 拖拉机 | 轮式拖拉机（不含皮带传动轮式拖拉机） | 50—55马力四轮驱动拖拉机 | 山拖农机装备有限公司 | 轮式拖拉机 | TS504A | 外廓尺寸（mm）：3510×1510×2300 驱动型式：四轮驱动 配套功率（kW）:36.77（或选装36.8） 轴距（mm）:1970 最小使用质量（kg）:1805 | 通用类 | 36.77 | 山东 | √
动力机械 | 拖拉机 | 轮式拖拉机（不含皮带传动轮式拖拉机） | 50—55马力两轮驱动拖拉机 | 山拖农机装备有限公司 | 轮式拖拉机 | TS500A | 外廓尺寸（mm）：3510×1510×2310 驱动型式：两轮驱动 配套功率（kW）:36.77（或选装36.8） 轴距（mm）:1935 最小使用质量（kg）:1667 | 通用类 | 36.77 | 山东 | √
动力机械 | 拖拉机 | 轮式拖拉机（不含皮带传动轮式拖拉机） | 55—60马力四轮驱动拖拉机 | 山拖农机装备有限公司 | 轮式拖拉机 | TS554A | 外廓尺寸（mm）：3480×1510×2455 驱动型式：四轮驱动 配套功率（kW）:40.5 轴距（mm）:1860 最小使用质量（kg）:1768 | 通用类 | 40.5 | 山东 | √
动力机械 | 拖拉机 | 轮式拖拉机（不含皮带传动轮式拖拉机） | 55—60马力两轮驱动拖拉机 | 山拖农机装备有限公司 | 轮式拖拉机 | TS550A | 外廓尺寸（mm）：3480×1510×2445 驱动型式：两轮驱动 配套功率（kW）:40.5 轴距（mm）:1850 最小使用质量（kg）:1675 | 通用类 | 40.5 | 山东 | √
动力机械 | 拖拉机 | 轮式拖拉机（不含皮带传动轮式拖拉机） | 140—150马力四轮驱动拖拉机 | 山拖农机装备有限公司 | 轮式拖拉机 | ME1404 | 外廓尺寸（mm）：4765×2100×2970 驱动型式：四轮驱动 配套功率（kW）:102.9（或选装105或103） 轴距（mm）:2545 最小使用质量（kg）:4555 | 通用类 | 102.9 | 山东 | √
动力机械 | 拖拉机 | 轮式拖拉机（不含皮带传动轮式拖拉机） | 85马力及以上两轮驱动拖拉机 | 山拖农机装备有限公司 | 轮式拖拉机 | ME1400 | 外廓尺寸（mm）：4765×2100×2970 驱动型式：两轮驱动 配套功率（kW）:102.9（或选装105或103） 轴距（mm）:2565 最小使用质量（kg）:4000 | 通用类 | 102.9 | 山东 | √
耕整地机械 | 耕地机械 | 旋耕机 | 单轴1500—2000mm旋耕机 | 南昌旋耕机厂有限责任公司 | 旋耕机 | 1GNQ-160J | 单轴；耕幅（mm):1600 | 通用类 |  | 江西省 | √
耕整地机械 | 耕地机械 | 旋耕机 | 单轴1500—2000mm旋耕机 | 南昌旋耕机厂有限责任公司 | 旋耕机 | 1GQN-165J | 单轴；耕幅（mm):1650 | 通用类 |  | 江西省 | √
耕整地机械 | 耕地机械 | 旋耕机 | 单轴1500—2000mm旋耕机 | 南昌旋耕机厂有限责任公司 | 旋耕机 | 1GQN-180J | 单轴；耕幅（mm):1800 | 通用类 |  | 江西省 | √
耕整地机械 | 耕地机械 | 旋耕机 | 单轴2000—2500mm旋耕机 | 南昌旋耕机厂有限责任公司 | 旋耕机 | 1GQN-200J | 单轴；耕幅（mm):2000 | 通用类 |  | 江西省 | √
耕整地机械 | 耕地机械 | 旋耕机 | 单轴2000—2500mm旋耕机 | 南昌旋耕机厂有限责任公司 | 旋耕机 | 1GQQN-230J | 单轴；耕幅（mm):2300 | 通用类 |  | 江西省 | √
耕整地机械 | 耕地机械 | 旋耕机 | 单轴2500mm及以上旋耕机 | 南昌旋耕机厂有限责任公司 | 旋耕机 | 1GQQN-250J | 单轴；耕幅（mm):2500 | 通用类 |  | 江西省 | √
耕整地机械 | 耕地机械 | 旋耕机 | 单轴2500mm及以上旋耕机 | 南昌旋耕机厂有限责任公司 | 旋耕机 | 1GQQN-280J | 单轴；耕幅（mm):2380 | 通用类 |  | 江西省 | √
耕整地机械 | 耕地机械 | 旋耕机 | 单轴2500mm及以上旋耕机 | 南昌旋耕机厂有限责任公司 | 旋耕机 | 1GQQN-300J | 单轴；耕幅（mm):3000 | 通用类 |  | 江西省 | √
耕整地机械 | 耕地机械 | 旋耕机 | 单轴1000—1500mm旋耕机 | 潍坊恒旋农业装备有限公司 | 旋耕机 | 1GQN-125 | 外形尺寸(长×宽×高)㎜ :860×1380×1020, 结构质量(㎏):182,标定功率(kW):17.6～22.0,配套动力输出轴转速(r/min ):540,传动方式:中间齿轮传动,耕幅: (㎝)125,刀轴最大回转半径(㎜):195,刀辊设计转速(r/min ):225,总安装刀数(把):28,旋耕刀型号:IT 195结构形式:框架式,耕深(㎝): ≥8. | 通用类 |  | 山东省 | √
耕整地机械 | 耕地机械 | 旋耕机 | 单轴1000—1500mm旋耕机 | 潍坊恒旋农业装备有限公司 | 旋耕机 | 1GQN-140 | 外形尺寸(长×宽×高)㎜:850×1500×1040, 结构质量(㎏):185,标定功率(kW):22.0～25.7,配套动力输出轴转速(r/min ):540,传动方式:中间齿轮传动,耕幅: (㎝)140,刀轴最大回转半径(㎜):195,刀辊设计转速(r/min ):230,总安装刀数(把):32,旋耕刀型号:IT 195,结构形式：框架式,耕深(㎝): ≥8. | 通用类 |  | 山东省 | √
耕整地机械 | 耕地机械 | 旋耕机 | 单轴1500—2000mm旋耕机 | 潍坊恒旋农业装备有限公司 | 旋耕机 | 1GQN-150 | 外形尺寸(长×宽×高)㎜:850×1600×1150, 结构质量(㎏):243,标定功率(kW):25.7～33.0,配套动力输出轴转速 (r/min ):540,传动方式:中间齿轮传动,耕幅:(㎝)150,刀轴最大回转半径 (㎜):225,刀辊设计转速(r/min ):230/345,总安装刀数(把):36,旋耕刀型号:IT 225,结构形式:框架式,耕深(㎝): ≥12. | 通用类 |  | 山东省 | √
耕整地机械 | 耕地机械 | 旋耕机 | 单轴1500—2000mm旋耕机 | 潍坊恒旋农业装备有限公司 | 旋耕机 | 1GQN-160 | 外形尺寸(长×宽×高)㎜:860×1710×1100, 结构质量(㎏) :230,标定功率(kW) :25.7～29.4,配套动力输出轴转速(r/min ) :540,传动方式:中间齿轮传动,耕幅: (㎝)160,刀轴最大回转半径(㎜) :225,刀辊设计转速(r/min ) :220,总安装刀数(把) :40,旋耕刀型号:IT 225,结构形式:框架式,耕深(㎝) : ≥12. | 通用类 |  | 山东省 | √
耕整地机械 | 耕地机械 | 旋耕机 | 单轴1500—2000mm旋耕机 | 潍坊恒旋农业装备有限公司 | 旋耕机 | 1GQN-180 | 外形尺寸(长×宽×高)㎜:960×2000×1000, 结构质量(㎏) :368,标定功率(kW) :44.1～66.2,配套动力输出轴转速(r/min ) :540/720,传动方式:中间齿轮传动,耕幅(㎝) :180,刀轴最大回转半径(㎜) :245,刀辊设计转速(r/min ) :230/345,总安装刀数(把) :56,旋耕刀型号:IT245,结构形式:框架式,耕深(㎝) : ≥12. | 通用类 |  | 山东省 | √
耕整地机械 | 耕地机械 | 旋耕机 | 单轴2000—2500mm旋耕机 | 潍坊恒旋农业装备有限公司 | 旋耕机 | 1GQN-200 | 外形尺寸(长×宽×高)㎜:960×2200×1030, 结构质量(㎏) :396,标定功率(kW) :44.1～66.2,配套动力输出轴转速(r/min ) :720,传动方式:中间齿轮传动,耕幅(㎝) :200,刀轴最大回转半径(㎜) :245,刀辊设计转速(r/min ) :255,总安装刀数(把) :60,旋耕刀型号:IT245,结构形式:框架式,耕深(㎝) : ≥12. | 通用类 |  | 山东省 | √
耕整地机械 | 耕地机械 | 旋耕机 | 单轴2000—2500mm旋耕机 | 潍坊恒旋农业装备有限公司 | 旋耕机 | 1GQN-230 | 外形尺寸(长×宽×高)㎜:1000×2500×1230, 结构质量(㎏) :490,标定功率(kW) :58.8～66.2,配套动力输出轴转速(r/min ) :540/720,传动方式:中间齿轮传动,耕幅(㎝) :230,刀轴最大回转半径(㎜) :245,刀辊设计转速(r/min ) :230/345,总安装刀数(把) :64,旋耕刀型号:IT245,结构形式:框架式,耕深(㎝) : ≥12. | 通用类 |  | 山东省 | √
收获机械 | 饲料作物收获机械 | 割草机 | 1.6-2.1m旋转式割草机 | 上海世达尔现代农机有限公司 | 盘式旋转割草机 | 9GXD-1.7 | 外形尺寸：3100mm*830mm*870mm；每盘割刀数：2把；圆盘数：4个；离地（运输）间隙：285mm；割草宽幅：1650mm；匹配动力：25-59kW | 非通用类 | 25-59 | 上海市 | √
收获机械 | 饲料作物收获机械 | 割草机 | 2.1-2.8m旋转式割草机 | 上海世达尔现代农机有限公司 | 盘式旋转割草机 | 9GXD-2.4 | 外形尺寸：4040mm*1640mm*875mm；每盘割刀数：12把；圆盘数：6个；离地（运输）间隙：280mm；割草宽幅：2360mm；匹配动力：37.5-75kW | 非通用类 | 37.5-75 | 上海市 | √
收获机械 | 饲料作物收获机械 | 割草机 | 2.1-2.8m旋转式割草压扁机 | 上海世达尔现代农机有限公司 | 旋转式割草压扁机 | 9GYQ-2.4 | 外形尺寸：4615mm*4310mm*1300mm；整机质量：1525kg；每盘割刀数：6*2把；圆盘数：6个；割幅：2.4m；离地（运输）间隙：380mm；压边装置形式:滚筒式；压扁辊材料材质：钢、橡胶；压扁辊单位长度压紧力：1.6N/m-9N/m可调；压扁辊长度：1695mm；压扁辊直径：Φ198mm；配套功率：≥40kW；动力输出轴转速：540r/min；联接方式：牵引式；割草宽幅：2400mm | 非通用类 | ≥40 | 上海市 | √
收获机械 | 饲料作物收获机械 | 搂草机 | 4.5m以下侧向旋转式搂草机 | 上海世达尔现代农机有限公司 | 旋转搂草机 | 9LXD-2.5 | 外形尺寸：2060mm*1920mm*950mm；机具重量：160kg；驱动方式：动力输出轴驱动；齿数：12个；搂幅：2.02m；主轴转速：540r/min；机具连接方式：三点连接；适应拖拉机动力：13-37kW | 非通用类 | 13-37 | 上海市 | √
收获机械 | 饲料作物收获机械 | 捡拾压捆机 | 0.7-1.2m捡拾压捆机 | 上海世达尔现代农机有限公司 | 圆草捆打捆机 | 9JYD-60(MRB0870) | 外形尺寸：1300mm*1300mm*1350mm；机体重量：440kg；捡拾机构离地间隙：10mm；捡拾宽度：705mm；运行速度：2-5km/h；主轴转速：540r/min；机具连接方式：三点连接；适应拖拉机动力：22-37kW | 非通用类 | 22-37 | 上海市 | √
收获机械 | 饲料作物收获机械 | 捡拾压捆机 | 1.7—2.2m捡拾压捆机 | 上海世达尔现代农机有限公司 | 方草捆打捆机（方草捆压捆机） | 9YFQ-1.8(THB3060) | 外形尺寸：5000mm*2800mm*1380mm；机体重量：1460kg；活塞行程次数：86-90次/分；捡拾幅宽：1705mm；草捆长度调节范围：300-1200mm；作业速度：4-15km/h；输入转速：540转/分；挂接方式：两点连接；配套动力：35-80kW | 非通用类 | 35-80 | 上海市 | √
收获机械 | 饲料作物收获机械 | 捡拾压捆机 | 1.7—2.2m捡拾压捆机 | 上海世达尔现代农机有限公司 | 正牵引方草捆打捆机 | 9YFQ-1.9Z(TIB3000) | 外形尺寸：4100mm*2460mm*1800mm；作业方式：正位牵引作业；机具重量：1700kg；方草捆截面尺寸：360mm*460mm；方草捆长度调节范围：300-1200mm；捡拾宽度：1920mm；打结时间：0.7s；活塞行程次数：105次/分；捡拾机构离地间隙：10mm；配套动力：30-59kW；动力输出轴转速：540r/min；挂接方式：两点下联接 | 非通用类 | 30-59 | 上海市 | √
收获机械 | 饲料作物收获机械 | 捡拾压捆机 | 1.7—2.2m捡拾压捆机 | 上海世达尔现代农机有限公司 | 方草捆打捆机 | 9YFQ-2.1 | 外形尺寸：5020mm*2900mm*1400mm；机体质量：2050kg；作业速度：3-6km/h；草捆截面尺寸：410mm*480mm；草捆长度调节范围：300-1200mm；捡拾宽度：1960mm；打结时间：0.7s；打结器类型：D型打结器；活塞行程次数：86-92次/分；捡拾弹齿距地面最小间隙：≤20mm；配套动力：35-66kW；动力输出轴转速：540r/min；挂接方式：二点悬挂 | 非通用类 | 35-66 | 上海市 | √
收获机械 | 饲料作物收获机械 | 捡拾压捆机 | 1.7—2.2m捡拾压捆机 | 上海世达尔现代农机有限公司 | 方草捆打捆机 | 9YFQ-2.4Z | 草捆截面尺寸：360*600mm；工作状态外形尺寸：7230mm*2460mm*1850mm；机具重量：3200kg；捡拾器宽度：2030mm；每分钟活塞行程次数：70-110次/分钟；打结器类型：D型打结器；草捆长度调节范围：500-1300mm；工作速度：4-7km/h；配套动力：73.5-91.9kW；匹配PTO转速：1000r/min；机具连接方式：牵引式 | 非通用类 | 73.5-91.9 | 上海市 | √
收获机械 | 饲料作物收获机械 | 捡拾压捆机 | 1.7—2.2m捡拾压捆机 | 上海世达尔现代农机有限公司 | 圆草捆打捆机 | 9YGQ-1.2 | 草捆直径：1200mm；草捆长度：1220mm：工作状态外形尺寸：4200*2600*2150mm：机具重量：2835kg；捡拾器宽度：1750mm；工作速度：4-8km/h；配套动力：44-88kw；匹配PTO转速：540r/min；捆扎形式：网/绳；卷压滚筒转速：100-120r/min；卷压滚筒数量：17个；机具连接方式：牵引式； | 非通用类 | 44-88 | 上海市 | √
收获机械 | 饲料作物收获机械 | 捡拾压捆机 | 2.2m及以上捡拾压捆机 | 上海世达尔现代农机有限公司 | 方草捆打捆机 | 9YFQ-2.2ZS | 捡拾器宽度：2270mm，捡拾器结构型式：甩刀式，压缩室截面尺寸（宽*高）：460*360mm，打结器类型：D型，打结器数量：2，工作状态外形尺寸（长*宽*高）：5150*2710*1880，配套动力：≥51.5KW | 非通用类 | ≥51.5 | 上海市 | √
动力机械 | 拖拉机 | 轮式拖拉机（不含皮带传动轮式拖拉机） | 30—35马力两轮驱动拖拉机 | 洛阳映山红拖拉机有限公司 | 轮式拖拉机 | 新东方300 | 功率：30马力；驱动方式：两轮驱动 | 通用类 | 22.1 | 河南省 | √
动力机械 | 拖拉机 | 轮式拖拉机（不含皮带传动轮式拖拉机） | 35—40马力两轮驱动拖拉机 | 洛阳映山红拖拉机有限公司 | 轮式拖拉机 | 新东方350D | 功率：35马力；驱动方式：两轮驱动 | 通用类 | 25.7 | 河南省 | √
动力机械 | 拖拉机 | 轮式拖拉机（不含皮带传动轮式拖拉机） | 40—45马力两轮驱动拖拉机 | 洛阳映山红拖拉机有限公司 | 轮式拖拉机 | 新东方400D | 功率：40马力；驱动方式：两轮驱动 | 通用类 | 29.4 | 河南省 | √
动力机械 | 拖拉机 | 轮式拖拉机（不含皮带传动轮式拖拉机） | 40—45马力两轮驱动拖拉机 | 洛阳映山红拖拉机有限公司 | 轮式拖拉机 | 新东方400B | 功率：40马力；驱动方式：两轮驱动 | 通用类 | 29.4 | 河南省 | √
动力机械 | 拖拉机 | 轮式拖拉机（不含皮带传动轮式拖拉机） | 40—45马力两轮驱动拖拉机 | 洛阳映山红拖拉机有限公司 | 轮式拖拉机 | 新东方400E | 功率：40马力；驱动方式：两轮驱动 | 通用类 | 29.4 | 河南省 | √
动力机械 | 拖拉机 | 轮式拖拉机（不含皮带传动轮式拖拉机） | 45—50马力两轮驱动拖拉机 | 洛阳映山红拖拉机有限公司 | 轮式拖拉机 | 新东方450B | 功率：45马力；驱动方式：两轮驱动 | 通用类 | 33.08 | 河南省 | √
动力机械 | 拖拉机 | 轮式拖拉机（不含皮带传动轮式拖拉机） | 50—55马力两轮驱动拖拉机 | 洛阳映山红拖拉机有限公司 | 轮式拖拉机 | 新东方500D | 功率：50马力；驱动方式：两轮驱动 | 通用类 | 36.8 | 河南省 | √
动力机械 | 拖拉机 | 轮式拖拉机（不含皮带传动轮式拖拉机） | 50—55马力两轮驱动拖拉机 | 洛阳映山红拖拉机有限公司 | 轮式拖拉机 | 新东方500B | 功率：50马力；驱动方式：两轮驱动 | 通用类 | 36.8 | 河南省 | √
动力机械 | 拖拉机 | 轮式拖拉机（不含皮带传动轮式拖拉机） | 30—35马力四轮驱动拖拉机 | 洛阳映山红拖拉机有限公司 | 轮式拖拉机 | 新东方304 | 功率：30马力；驱动方式：四轮驱动 | 通用类 | 22.1 | 河南省 | √
动力机械 | 拖拉机 | 轮式拖拉机（不含皮带传动轮式拖拉机） | 35—40马力四轮驱动拖拉机 | 洛阳映山红拖拉机有限公司 | 轮式拖拉机 | 新东方354D | 功率：35马力；驱动方式：四轮驱动 | 通用类 | 25.7 | 河南省 | √
动力机械 | 拖拉机 | 轮式拖拉机（不含皮带传动轮式拖拉机） | 40—45马力四轮驱动拖拉机 | 洛阳映山红拖拉机有限公司 | 轮式拖拉机 | 新东方404D | 功率：40马力；驱动方式：四轮驱动 | 通用类 | 29.4 | 河南省 | √
动力机械 | 拖拉机 | 轮式拖拉机（不含皮带传动轮式拖拉机） | 40—45马力四轮驱动拖拉机 | 洛阳映山红拖拉机有限公司 | 轮式拖拉机 | 新东方404B | 功率：40马力；驱动方式：四轮驱动 | 通用类 | 29.4 | 河南省 | √
动力机械 | 拖拉机 | 轮式拖拉机（不含皮带传动轮式拖拉机） | 40—45马力四轮驱动拖拉机 | 洛阳映山红拖拉机有限公司 | 轮式拖拉机 | 新东方404E | 功率：40马力；驱动方式：四轮驱动 | 通用类 | 29.4 | 河南省 | √
动力机械 | 拖拉机 | 轮式拖拉机（不含皮带传动轮式拖拉机） | 45—50马力四轮驱动拖拉机 | 洛阳映山红拖拉机有限公司 | 轮式拖拉机 | 新东方454B | 功率：45马力；驱动方式：四轮驱动 | 通用类 | 33.08 | 河南省 | √
动力机械 | 拖拉机 | 轮式拖拉机（不含皮带传动轮式拖拉机） | 50—55马力四轮驱动拖拉机 | 洛阳映山红拖拉机有限公司 | 轮式拖拉机 | 新东方504D | 功率：50马力；驱动方式：四轮驱动 | 通用类 | 36.8 | 河南省 | √
动力机械 | 拖拉机 | 轮式拖拉机（不含皮带传动轮式拖拉机） | 50—55马力四轮驱动拖拉机 | 洛阳映山红拖拉机有限公司 | 轮式拖拉机 | 新东方504B | 功率：50马力；驱动方式：四轮驱动 | 通用类 | 36.8 | 河南省 | √
动力机械 | 拖拉机 | 轮式拖拉机（不含皮带传动轮式拖拉机） | 50—55马力四轮驱动拖拉机 | 洛阳映山红拖拉机有限公司 | 轮式拖拉机 | 新东方504C | 功率：50马力；驱动方式：四轮驱动 | 通用类 | 37 | 河南省 | √
动力机械 | 拖拉机 | 轮式拖拉机（不含皮带传动轮式拖拉机） | 55—60马力四轮驱动拖拉机 | 洛阳映山红拖拉机有限公司 | 轮式拖拉机 | 新东方554C | 功率：55马力；驱动方式：四轮驱动 | 通用类 | 40.4 | 河南省 | √
动力机械 | 拖拉机 | 轮式拖拉机（不含皮带传动轮式拖拉机） | 55—60马力四轮驱动拖拉机 | 洛阳映山红拖拉机有限公司 | 轮式拖拉机 | 新东方554B | 功率：55马力；驱动方式：四轮驱动 | 通用类 | 40.5 | 河南省 | √
动力机械 | 拖拉机 | 轮式拖拉机（不含皮带传动轮式拖拉机） | 60—65马力四轮驱动拖拉机 | 洛阳映山红拖拉机有限公司 | 轮式拖拉机 | 新东方604B | 功率：60马力；驱动方式：四轮驱动 | 通用类 | 44.1 | 河南省 | √
动力机械 | 拖拉机 | 轮式拖拉机（不含皮带传动轮式拖拉机） | 65—70马力四轮驱动拖拉机 | 洛阳映山红拖拉机有限公司 | 轮式拖拉机 | 新东方654C | 功率：65马力；驱动方式：四轮驱动 | 通用类 | 47.8 | 河南省 | √
动力机械 | 拖拉机 | 轮式拖拉机（不含皮带传动轮式拖拉机） | 65—70马力四轮驱动拖拉机 | 洛阳映山红拖拉机有限公司 | 轮式拖拉机 | 新东方654B | 功率：65马力；驱动方式：四轮驱动 | 通用类 | 47.8 | 河南省 | √
动力机械 | 拖拉机 | 轮式拖拉机（不含皮带传动轮式拖拉机） | 70—75马力四轮驱动拖拉机 | 洛阳映山红拖拉机有限公司 | 轮式拖拉机 | 新东方704 | 功率：70马力；驱动方式：四轮驱动 | 通用类 | 51.5 | 河南省 | √
动力机械 | 拖拉机 | 轮式拖拉机（不含皮带传动轮式拖拉机） | 130—140马力四轮驱动拖拉机 | 洛阳映山红拖拉机有限公司 | 轮式拖拉机 | 新东方1304 | 功率：130马力；驱动方式：四轮驱动 | 通用类 | 95.6 | 河南省 | √
收获后处理机械 | 清选机械 | 粮食清选机 | 300单元以下CCD图像传感器色选机 | 合肥泰禾光电科技股份有限公司 | 大米色选机 | 6SXM-63 | 外形尺寸（长×宽×高）:1030×1485×1420(mm) 整机质量:280(kg) 执行单元数:63(个) 执行单元单位时间处理量:≥30(kg/h) 光电探测方式:彩色线阵CCD 额定功率（电器）:1.0（kW) 气源压力:0.5～0.8（MPa） 传感器:彩色线阵CCD | 非通用类 | 1 | 安徽省 | √
收获后处理机械 | 清选机械 | 粮食清选机 | 300单元以下CCD图像传感器色选机 | 合肥泰禾光电科技股份有限公司 | 大米色选机 | 6SXM-252C | 外形尺寸（长×宽×高）:1910×1520×2100(mm) 整机质量:915(kg) 执行单元数:252(个) 执行单元单位时间处理量:≥30(kg/h) 光电探测方式:彩色线阵CCD 额定功率（电器）:2.7（kW) 气源压力:0.5～0.8（MPa） 传感器:彩色线阵CCD | 非通用类 | 2.7 | 安徽省 | √
收获后处理机械 | 清选机械 | 粮食清选机 | 300单元及以上CCD图像传感器色选机 | 合肥泰禾光电科技股份有限公司 | 大米色选机 | 6SXM-315C | 外形尺寸（长×宽×高）:2230×1520×2100(mm) 整机质量:1070(kg) 执行单元数:315(个) 执行单元单位时间处理量:≥30(kg/h) 光电探测方式:彩色线阵CCD 额定功率（电器）:3.3（kW) 气源压力:0.5～0.8（MPa） 传感器:彩色线阵CCD | 非通用类 | 3.3 | 安徽省 | √
收获后处理机械 | 清选机械 | 粮食清选机 | 300单元及以上CCD图像传感器色选机 | 合肥泰禾光电科技股份有限公司 | 大米色选机 | 6SXM-441DC | 外形尺寸（长×宽×高）:2850×1520×2100(mm) 整机质量:1360(kg) 执行单元数:441(个) 执行单元单位时间处理量:≥30(kg/h) 光电探测方式:彩色线阵CCD 额定功率（电器）:4.4（kW) 气源压力:0.5～0.8（MPa） 传感器:彩色线阵CCD | 非通用类 | 4.4 | 安徽省 | √
收获后处理机械 | 清选机械 | 粮食清选机 | 300单元及以上CCD图像传感器色选机 | 合肥泰禾光电科技股份有限公司 | 大米色选机 | 6SXM-504 | 外形尺寸（长×宽×高）:3160×1520×2100(mm) 整机质量:1620(kg) 执行单元数:504(个) 执行单元单位时间处理量:≥30(kg/h) 光电探测方式:彩色线阵CCD 额定功率（电器）:5.0（kW) 气源压力:0.5～0.8（MPa） 传感器:彩色线阵CCD | 非通用类 | 5 | 安徽省 | √
收获后处理机械 | 清选机械 | 粮食清选机 | 300单元及以上CCD图像传感器色选机 | 合肥泰禾光电科技股份有限公司 | 大米色选机 | 6SXM-630C | 外形尺寸（长×宽×高）:3790×1520×2100(mm) 整机质量:1910(kg) 执行单元数:630(个) 执行单元单位时间处理量:≥30(kg/h) 光电探测方式:彩色线阵CCD 额定功率（电器）:6.2（kW) 气源压力:0.5～0.8（MPa） 传感器:彩色线阵CCD | 非通用类 | 6.2 | 安徽省 | √
收获后处理机械 | 清选机械 | 粮食清选机 | 300单元及以上CCD图像传感器色选机 | 合肥泰禾光电科技股份有限公司 | 大米色选机 | 6SXM-756C | 外形尺寸（长×宽×高）:2560×2800×1940(mm) 整机质量:2340(kg) 执行单元数:756(个) 执行单元单位时间处理量:≥30(kg/h) 光电探测方式:彩色线阵CCD 额定功率（电器）:7.6（kW) 气源压力:0.5～0.8（MPa） 传感器:彩色线阵CCD | 非通用类 | 7.6 | 安徽省 | √
收获后处理机械 | 清选机械 | 粮食清选机 | 300单元及以上CCD图像传感器色选机 | 合肥泰禾光电科技股份有限公司 | 大米色选机 | 6SXM-1008 | 外形尺寸（长×宽×高）:3180×2800×1940(mm) 整机质量:2900(kg) 执行单元数:1008(个) 执行单元单位时间处理量:≥30(kg/h) 光电探测方式:彩色线阵CCD 额定功率（电器）:10（kW) 气源压力:0.5～0.8（MPa） 传感器:彩色线阵CCD | 非通用类 | 10 | 安徽省 | √
收获后处理机械 | 清选机械 | 粮食清选机 | 300单元以下CCD图像传感器色选机 | 合肥泰禾光电科技股份有限公司 | 杂粮色选机 | 6SXZ-168C | 外形尺寸（长×宽×高）:1910×1520×2100(mm) 整机质量:915(kg) 执行单元数:168(个) 单个执行单元生产率：黄豆≥8（kg/h）葵仁≥5（kg/h）蚕豆瓣≥8（kg/h） 千瓦小时生产率： 黄豆≥400kg/(kW·h) 葵仁≥300kg/(kW·h)蚕豆瓣≥400kg/(kW·h) 配套功率（电器）:2.7（kW) 传感器:彩色线阵CCD | 非通用类 | 2.7 | 安徽省 | √
收获后处理机械 | 清选机械 | 粮食清选机 | 300单元以下CCD图像传感器色选机 | 合肥泰禾光电科技股份有限公司 | 杂粮色选机 | 6SXZ-210C | 外形尺寸（长×宽×高）:2230×1520×2100(mm) 整机质量:1070(kg) 执行单元数:210(个) 单个执行单元生产率：黄豆≥8（kg/h）葵仁≥5（kg/h）蚕豆瓣≥8（kg/h） 千瓦小时生产率： 黄豆≥400kg/(kW·h) 葵仁≥300kg/(kW·h) 蚕豆瓣≥400kg/(kW·h) 配套功率（电器）:3.3（kW) 传感器:彩色线阵CCD | 非通用类 | 3.3 | 安徽省 | √
收获后处理机械 | 清选机械 | 粮食清选机 | 300单元以下CCD图像传感器色选机 | 合肥泰禾光电科技股份有限公司 | 杂粮色选机 | 6SXZ-252C | 外形尺寸（长×宽×高）:2540×1520×2100(mm) 整机质量:1230(kg) 执行单元数:252(个) 单个执行单元生产率：黄豆≥8（kg/h）葵仁≥5（kg/h）蚕豆瓣≥8（kg/h） 千瓦小时生产率：黄豆≥400kg/(kW·h) 葵仁≥300kg/(kW·h)；蚕豆瓣≥400kg/(kW·h) 配套功率（电器）:3.8（kW) 传感器:彩色线阵CCD | 非通用类 | 3.8 | 安徽省 | √
收获后处理机械 | 清选机械 | 粮食清选机 | 300单元以下CCD图像传感器色选机 | 合肥泰禾光电科技股份有限公司 | 杂粮色选机 | 6SXZ-252DC | 外形尺寸（长×宽×高）:1910×1520×2100(mm) 整机质量:915(kg) 执行单元数:252(个) 单个执行单元生产率：黄豆≥8（kg/h）葵仁≥5（kg/h）蚕豆瓣≥8（kg/h） 千瓦小时生产率：黄豆≥400kg/(kW·h)葵仁≥300kg/(kW·h) 蚕豆瓣≥400kg/(kW·h) 配套功率（电器）:2.7（kW) 传感器:彩色线阵CCD | 非通用类 | 2.7 | 安徽省 | √
收获后处理机械 | 清选机械 | 粮食清选机 | 300单元以下CCD图像传感器色选机 | 合肥泰禾光电科技股份有限公司 | 杂粮色选机 | 6SXZ-294C | 外形尺寸（长×宽×高）:2850×1520×2100(mm) 整机质量:1360(kg) 执行单元数:294(个) 单个执行单元生产率：黄豆≥8（kg/h）葵仁≥5（kg/h）蚕豆瓣≥8（kg/h） 千瓦小时生产率：黄豆≥400kg/(kW·h)葵仁≥300kg/(kW·h)蚕豆瓣≥400kg/(kW·h) 配套功率（电器）:4.4（kW)传感器:彩色线阵CCD | 非通用类 | 4.4 | 安徽省 | √
收获后处理机械 | 清选机械 | 粮食清选机 | 300单元及以上CCD图像传感器色选机 | 合肥泰禾光电科技股份有限公司 | 杂粮色选机 | 6SXZ-315C | 外形尺寸（长×宽×高）:2230×1520×2100(mm) 整机质量:1070(kg) 执行单元数:315(个) 单个执行单元生产率：黄豆≥8（kg/h）葵仁≥5（kg/h）蚕豆瓣≥8（kg/h） 千瓦小时生产率：黄豆≥400kg/(kW·h) 葵仁≥300kg/(kW·h) 蚕豆瓣≥400kg/(kW·h) 配套功率（电器）:3.3（kW) 传感器:彩色线阵CCD | 非通用类 | 3.3 | 安徽省 | √
收获后处理机械 | 清选机械 | 粮食清选机 | 300单元及以上CCD图像传感器色选机 | 合肥泰禾光电科技股份有限公司 | 杂粮色选机 | 6SXZ-336C | 外形尺寸（长×宽×高）:3160×1520×2100(mm) 整机质量:1620(kg) 执行单元数:336(个) 单个执行单元生产率：黄豆≥8（kg/h）葵仁≥5（kg/h）蚕豆瓣≥8（kg/h） 千瓦小时生产率：黄豆≥400kg/(kW·h) 葵仁≥300kg/(kW·h) 蚕豆瓣≥400kg/(kW·h) 配套功率（电器）:5.0（kW) 传感器:彩色线阵CCD | 非通用类 | 5 | 安徽省 | √
收获后处理机械 | 清选机械 | 粮食清选机 | 300单元及以上CCD图像传感器色选机 | 合肥泰禾光电科技股份有限公司 | 杂粮色选机 | 6SXZ-378C | 外形尺寸（长×宽×高）:2540×1520×2100(mm) 整机质量:1230(kg) 执行单元数:378(个) 单个执行单元生产率：黄豆≥8（kg/h）葵仁≥5（kg/h）蚕豆瓣≥8（kg/h） 千瓦小时生产率：黄豆≥400kg/(kW·h) 葵仁≥300kg/(kW·h) 蚕豆瓣≥400kg/(kW·h) 配套功率（电器）:3.8（kW) 传感器:彩色线阵CCD | 非通用类 | 3.8 | 安徽省 | √
收获后处理机械 | 清选机械 | 粮食清选机 | 300单元及以上CCD图像传感器色选机 | 合肥泰禾光电科技股份有限公司 | 杂粮色选机 | 6SXZ-420C | 外形尺寸（长×宽×高）:3790×1520×2100(mm) 整机质量:1910(kg) 执行单元数:420(个) 单个执行单元生产率：黄豆≥8（kg/h）葵仁≥5（kg/h）蚕豆瓣≥8（kg/h） 千瓦小时生产率：黄豆≥400kg/(kW·h) 葵仁≥300kg/(kW·h) 蚕豆瓣≥400kg/(kW·h) 配套功率（电器）:6.2（kW) 传感器:彩色线阵CCD | 非通用类 | 6.2 | 安徽省 | √
收获后处理机械 | 清选机械 | 粮食清选机 | 300单元及以上CCD图像传感器色选机 | 合肥泰禾光电科技股份有限公司 | 杂粮色选机 | 6SXZ-441C | 外形尺寸（长×宽×高）:2850×1520×2100(mm) 整机质量:1360(kg) 执行单元数:441(个) 单个执行单元生产率：黄豆≥8（kg/h）葵仁≥5（kg/h）蚕豆瓣≥8（kg/h） 千瓦小时生产率：黄豆≥400kg/(kW·h) 葵仁≥300kg/(kW·h) 蚕豆瓣≥400kg/(kW·h) 配套功率（电器）:4.4（kW) 传感器:彩色线阵CCD | 非通用类 | 4.4 | 安徽省 | √
收获后处理机械 | 清选机械 | 粮食清选机 | 300单元及以上CCD图像传感器色选机 | 合肥泰禾光电科技股份有限公司 | 杂粮色选机 | 6SXZ-504C | 外形尺寸（长×宽×高）:2560×2800×1940(mm) 整机质量:2340(kg) 执行单元数:504(个) 单个执行单元生产率：黄豆≥8（kg/h）葵仁≥5（kg/h）蚕豆瓣≥8（kg/h） 千瓦小时生产率：黄豆≥400kg/(kW·h) 葵仁≥300kg/(kW·h) 蚕豆瓣≥400kg/(kW·h) 配套功率（电器）:7.6（kW)传感器:彩色线阵CCD | 非通用类 | 7.6 | 安徽省 | √
收获后处理机械 | 清选机械 | 粮食清选机 | 300单元及以上CCD图像传感器色选机 | 合肥泰禾光电科技股份有限公司 | 杂粮色选机 | 6SXZ-504DC | 外形尺寸（长×宽×高）:3160×1520×2100(mm) 整机质量:1620(kg) 执行单元数:504(个) 单个执行单元生产率：黄豆≥8（kg/h）葵仁≥5（kg/h）蚕豆瓣≥8（kg/h） 千瓦小时生产率：黄豆≥400kg/(kW·h) 葵仁≥300kg/(kW·h) 蚕豆瓣≥400kg/(kW·h) 配套功率（电器）:5.0（kW) 传感器:彩色线阵CCD | 非通用类 | 5 | 安徽省 | √
收获后处理机械 | 清选机械 | 粮食清选机 | 300单元及以上CCD图像传感器色选机 | 合肥泰禾光电科技股份有限公司 | 杂粮色选机 | 6SXZ-630C | 外形尺寸（长×宽×高）:3790×1520×2100(mm) 整机质量:1910(kg) 执行单元数:630(个) 单个执行单元生产率：黄豆≥8（kg/h）葵仁≥5（kg/h）蚕豆瓣≥8（kg/h） 千瓦小时生产率：黄豆≥400kg/(kW·h)葵仁≥300kg/(kW·h) 蚕豆瓣≥400kg/(kW·h) 配套功率（电器）:6.2（kW) 传感器:彩色线阵CCD | 非通用类 | 6.2 | 安徽省 | √
收获后处理机械 | 清选机械 | 粮食清选机 | 300单元及以上CCD图像传感器色选机 | 合肥泰禾光电科技股份有限公司 | 杂粮色选机 | 6SXZ-756C | 外形尺寸（长×宽×高）:2560×2800×1940(mm) 整机质量:2340(kg) 执行单元数:756(个) 单个执行单元生产率：黄豆≥8（kg/h）葵仁≥5（kg/h）蚕豆瓣≥8（kg/h） 千瓦小时生产率：黄豆≥400kg/(kW·h) 葵仁≥300kg/(kW·h) 蚕豆瓣≥400kg/(kW·h) 配套功率（电器）:7.6（kW) 传感器:彩色线阵CCD | 非通用类 | 7.6 | 安徽省 | √
收获后处理机械 | 清选机械 | 粮食清选机 | 300单元及以上CCD图像传感器色选机 | 合肥泰禾光电科技股份有限公司 | 杂粮色选机 | 6SXZ-1008 | 外形尺寸（长×宽×高）:3180×2800×1940(mm) 整机质量:2900(kg) 执行单元数:1008(个) 单个执行单元生产率：黄豆≥8（kg/h）葵仁≥5（kg/h）蚕豆瓣≥8（kg/h） 千瓦小时生产率：黄豆≥400kg/(kW·h) 葵仁≥300kg/(kW·h) 蚕豆瓣≥400kg/(kW·h) 配套功率（电器）:10（kW) 传感器:彩色线阵CCD | 非通用类 | 10 | 安徽省 | √
动力机械 | 拖拉机 | 轮式拖拉机（不含皮带传动轮式拖拉机） | 85马力及以上两轮驱动拖拉机 | 河南向阳红机械制造有限公司 | 轮式拖拉机 | 向阳红-950 | 发动机功率：70kW；驱动方式:两轮驱动 | 通用类 | 70 | 河南省 | √
动力机械 | 拖拉机 | 轮式拖拉机（不含皮带传动轮式拖拉机） | 95—110马力四轮驱动拖拉机 | 河南向阳红机械制造有限公司 | 轮式拖拉机 | 向阳红-954 | 发动机功率：70kW；驱动方式:四轮驱动 | 通用类 | 70 | 河南省 | √
动力机械 | 拖拉机 | 轮式拖拉机（不含皮带传动轮式拖拉机） | 85马力及以上两轮驱动拖拉机 | 河南向阳红机械制造有限公司 | 轮式拖拉机 | 向阳红-1000 | 发动机功率：73.5kW；驱动方式:两轮驱动 | 通用类 | 73.5 | 河南省 | √
动力机械 | 拖拉机 | 轮式拖拉机（不含皮带传动轮式拖拉机） | 95—110马力四轮驱动拖拉机 | 河南向阳红机械制造有限公司 | 轮式拖拉机 | 向阳红-1004 | 发动机功率：73.5kW；驱动方式:四轮驱动 | 通用类 | 73.5 | 河南省 | √
动力机械 | 拖拉机 | 轮式拖拉机（不含皮带传动轮式拖拉机） | 130—140马力四轮驱动拖拉机 | 河南向阳红机械制造有限公司 | 轮式拖拉机 | 向阳红-1304A | 发动机功率：95.6kW；驱动方式:四轮驱动 | 通用类 | 95.6 | 河南省 | √
动力机械 | 拖拉机 | 轮式拖拉机（不含皮带传动轮式拖拉机） | 120—130马力四轮驱动拖拉机 | 河南向阳红机械制造有限公司 | 轮式拖拉机 | 向阳红-1204 | 发动机功率：88.2kW；驱动方式：四轮驱动 | 通用类 | 88.2 | 河南省 | √
动力机械 | 拖拉机 | 轮式拖拉机（不含皮带传动轮式拖拉机） | 60—65马力四轮驱动拖拉机 | 河南向阳红机械制造有限公司 | 轮式拖拉机 | 向阳红-604A | 发动机功率：44.1kW；驱动方式：四轮驱动 | 通用类 | 44.1 | 河南省 | √
动力机械 | 拖拉机 | 轮式拖拉机（不含皮带传动轮式拖拉机） | 60—65马力两轮驱动拖拉机 | 河南向阳红机械制造有限公司 | 轮式拖拉机 | 向阳红-600A | 发动机功率：44.1kW；驱动方式：两轮驱动 | 通用类 | 44.1 | 河南省 | √
动力机械 | 拖拉机 | 轮式拖拉机（不含皮带传动轮式拖拉机） | 55—60马力四轮驱动拖拉机 | 河南向阳红机械制造有限公司 | 轮式拖拉机 | 向阳红-554A | 发动机功率：40.5kW；驱动方式：四轮驱动 | 通用类 | 40.5 | 河南省 | √
动力机械 | 拖拉机 | 轮式拖拉机（不含皮带传动轮式拖拉机） | 55—60马力两轮驱动拖拉机 | 河南向阳红机械制造有限公司 | 轮式拖拉机 | 向阳红-550A | 发动机功率：40.5kW；驱动方式：两轮驱动 | 通用类 | 40.5 | 河南省 | √
动力机械 | 拖拉机 | 轮式拖拉机（不含皮带传动轮式拖拉机） | 50—55马力四轮驱动拖拉机 | 河南向阳红机械制造有限公司 | 轮式拖拉机 | 向阳红-504A | 发动机功率：36.8kW；驱动方式：四轮驱动 | 通用类 | 36.8 | 河南省 | √
动力机械 | 拖拉机 | 轮式拖拉机（不含皮带传动轮式拖拉机） | 50—55马力两轮驱动拖拉机 | 河南向阳红机械制造有限公司 | 轮式拖拉机 | 向阳红-500A | 发动机功率：36.8kW；驱动方式：两轮驱动 | 通用类 | 36.8 | 河南省 | √
动力机械 | 拖拉机 | 轮式拖拉机（不含皮带传动轮式拖拉机） | 40—45马力四轮驱动拖拉机 | 河南向阳红机械制造有限公司 | 轮式拖拉机 | 向阳红-404A | 发动机功率：29.4kW；驱动方式：四轮驱动 | 通用类 | 29.4 | 河南省 | √
动力机械 | 拖拉机 | 轮式拖拉机（不含皮带传动轮式拖拉机） | 40—45马力两轮驱动拖拉机 | 河南向阳红机械制造有限公司 | 轮式拖拉机 | 向阳红-400A | 发动机功率：29.4kW；驱动方式：两轮驱动 | 通用类 | 29.4 | 河南省 | √
动力机械 | 拖拉机 | 轮式拖拉机（不含皮带传动轮式拖拉机） | 45—50马力四轮驱动拖拉机 | 河南向阳红机械制造有限公司 | 轮式拖拉机 | 向阳红-454E | 发动机功率：33.1kW；驱动方式：四轮驱动 | 通用类 | 33.1 | 河南省 | √
动力机械 | 拖拉机 | 轮式拖拉机（不含皮带传动轮式拖拉机） | 45—50马力两轮驱动拖拉机 | 河南向阳红机械制造有限公司 | 轮式拖拉机 | 向阳红-450E | 发动机功率：33.1kW；驱动方式：两轮驱动 | 通用类 | 33.1 | 河南省 | √
动力机械 | 拖拉机 | 轮式拖拉机（不含皮带传动轮式拖拉机） | 40—45马力四轮驱动拖拉机 | 河南向阳红机械制造有限公司 | 轮式拖拉机 | 向阳红-404E | 发动机功率：29.4kW；驱动方式：四轮驱动 | 通用类 | 29.4 | 河南省 | √
动力机械 | 拖拉机 | 轮式拖拉机（不含皮带传动轮式拖拉机） | 40—45马力两轮驱动拖拉机 | 河南向阳红机械制造有限公司 | 轮式拖拉机 | 向阳红-400E | 发动机功率：29.4kW；驱动方式：两轮驱动 | 通用类 | 29.4 | 河南省 | √
动力机械 | 拖拉机 | 轮式拖拉机（不含皮带传动轮式拖拉机） | 50—55马力四轮驱动拖拉机 | 河南向阳红机械制造有限公司 | 轮式拖拉机 | 向阳红-504E | 发动机功率：36.8kW；驱动方式：四轮驱动 | 通用类 | 36.8 | 河南省 | √
动力机械 | 拖拉机 | 轮式拖拉机（不含皮带传动轮式拖拉机） | 95—110马力四轮驱动拖拉机 | 河南向阳红机械制造有限公司 | 轮式拖拉机 | 向阳红-1004A | 发动机功率：73.5kW；驱动方式：四轮驱动 | 通用类 | 73.5 | 河南省 | √
动力机械 | 拖拉机 | 轮式拖拉机（不含皮带传动轮式拖拉机） | 140—150马力四轮驱动拖拉机 | 河南向阳红机械制造有限公司 | 轮式拖拉机 | 向阳红-1404 | 发动机功率：103kW；驱动方式：四轮驱动 | 通用类 | 103 | 河南省 | √
动力机械 | 拖拉机 | 轮式拖拉机（不含皮带传动轮式拖拉机） | 150—160马力四轮驱动拖拉机 | 河南向阳红机械制造有限公司 | 轮式拖拉机 | 向阳红-1504 | 发动机功率：110.3kW；驱动方式：四轮驱动 | 通用类 | 110.3 | 河南省 | √
动力机械 | 拖拉机 | 轮式拖拉机 | 55-60马力四轮驱动拖拉机 | 宁波甬野拖拉机制造有限公司 | 轮式拖拉机 | 554 | 驱动方式：四轮驱动；发动机标定功率：40.5Kw. | 通用类 | 40.5 | 浙江省 | √
动力机械 | 拖拉机 | 轮式拖拉机 | 50-55马力四轮驱动拖拉机 | 宁波甬野拖拉机制造有限公司 | 轮式拖拉机 | 504 | 驱动方式：四轮驱动；发动机标定功率：36.8Kw. | 通用类 | 36.8 | 浙江省 | √
动力机械 | 拖拉机 | 轮式拖拉机 | 45-50马力四轮驱动拖拉机 | 宁波甬野拖拉机制造有限公司 | 轮式拖拉机 | 484 | 驱动方式：四轮驱动；发动机标定功率：35.3Kw. | 通用类 | 35.3 | 浙江省 | √
动力机械 | 拖拉机 | 轮式拖拉机 | 45-50马力四轮驱动拖拉机 | 宁波甬野拖拉机制造有限公司 | 轮式拖拉机 | 454 | 驱动方式：四轮驱动；发动机标定功率：33.1Kw. | 通用类 | 33.1 | 浙江省 | √
动力机械 | 拖拉机 | 轮式拖拉机 | 45-50马力四轮驱动拖拉机 | 宁波甬野拖拉机制造有限公司 | 轮式拖拉机 | 454-2 | 驱动方式：四轮驱动；发动机标定功率：33.0Kw. | 通用类 | 33 | 浙江省 | √
动力机械 | 拖拉机 | 轮式拖拉机 | 40-45马力四轮驱动拖拉机 | 宁波甬野拖拉机制造有限公司 | 轮式拖拉机 | 404-2 | 驱动方式：四轮驱动；发动机标定功率：29.4Kw. | 通用类 | 29.4 | 浙江省 | √
动力机械 | 拖拉机 | 轮式拖拉机 | 35-40马力四轮驱动拖拉机 | 宁波甬野拖拉机制造有限公司 | 轮式拖拉机 | 354-2 | 驱动方式：四轮驱动；发动机标定功率：25.7Kw. | 通用类 | 25.7 | 浙江省 | √
动力机械 | 拖拉机 | 轮式拖拉机 | 35-40马力四轮驱动拖拉机 | 宁波甬野拖拉机制造有限公司 | 轮式拖拉机 | 354 | 驱动方式：四轮驱动；发动机标定功率：25.7Kw. | 通用类 | 25.7 | 浙江省 | √
动力机械 | 拖拉机 | 轮式拖拉机 | 35-40马力两轮驱动拖拉机 | 宁波甬野拖拉机制造有限公司 | 轮式拖拉机 | 350 | 驱动方式：两轮驱动；发动机标定功率：25.7Kw. | 通用类 | 25.7 | 浙江省 | √
动力机械 | 拖拉机 | 轮式拖拉机（不含皮带传动轮式拖拉机） | 130—140马力四轮驱动拖拉机 | 洛阳丰收农业机械装备有限公司 | 轮式拖拉机 | 芬美得-1304A | 发动机功率：95.6kW；驱动方式：四轮驱动 | 通用类 | 95.6kW | 河南省 | √
动力机械 | 拖拉机 | 轮式拖拉机（不含皮带传动轮式拖拉机） | 120—130马力四轮驱动拖拉机 | 洛阳丰收农业机械装备有限公司 | 轮式拖拉机 | 芬美得-1204 | 发动机功率：88.2kW；驱动方式：四轮驱动 | 通用类 | 88.2kW | 河南省 | √
动力机械 | 拖拉机 | 轮式拖拉机（不含皮带传动轮式拖拉机） | 40—45马力四轮驱动拖拉机 | 洛阳丰收农业机械装备有限公司 | 轮式拖拉机 | 芬美得-404E | 发动机功率：29.4kW；驱动方式：四轮驱动 | 通用类 | 29.4kW | 河南省 | √
动力机械 | 拖拉机 | 轮式拖拉机（不含皮带传动轮式拖拉机） | 40—45马力两轮驱动拖拉机 | 洛阳丰收农业机械装备有限公司 | 轮式拖拉机 | 芬美得-400E | 发动机功率：29.4kW；驱动方式：两轮驱动 | 通用类 | 29.4kW | 河南省 | √
动力机械 | 拖拉机 | 轮式拖拉机（不含皮带传动轮式拖拉机） | 45—50马力四轮驱动拖拉机 | 洛阳丰收农业机械装备有限公司 | 轮式拖拉机 | 芬美得-454E | 发动机功率：33.1kW；驱动方式：四轮驱动 | 通用类 | 33.1kW | 河南省 | √
动力机械 | 拖拉机 | 轮式拖拉机（不含皮带传动轮式拖拉机） | 45—50马力两轮驱动拖拉机 | 洛阳丰收农业机械装备有限公司 | 轮式拖拉机 | 芬美得-450E | 发动机功率：33.1kW；驱动方式：两轮驱动 | 通用类 | 33.1kW | 河南省 | √
动力机械 | 拖拉机 | 轮式拖拉机（不含皮带传动轮式拖拉机） | 150—160马力四轮驱动拖拉机 | 洛阳丰收农业机械装备有限公司 | 轮式拖拉机 | 芬美得-1504 | 发动机功率：110.3kW；驱动方式：四轮驱动 | 通用类 | 95.6kW | 河南省 | √
动力机械 | 拖拉机 | 轮式拖拉机（不含皮带传动轮式拖拉机） | 140—150马力四轮驱动拖拉机 | 洛阳丰收农业机械装备有限公司 | 轮式拖拉机 | 芬美得-1404 | 发动机功率：103kW；驱动方式：四轮驱动 | 通用类 | 103kW | 河南省 | √
动力机械 | 拖拉机 | 轮式拖拉机（不含皮带传动轮式拖拉机） | 50—55马力四轮驱动拖拉机 | 洛阳丰收农业机械装备有限公司 | 轮式拖拉机 | 芬美得-504E | 发动机功率：36.8kW；驱动方式：四轮驱动 | 通用类 | 36.8kW | 河南省 | √
畜牧水产养殖机械 | 饲料(草）加工机械设备 | 饲料粉碎机 | 400—550mm饲料粉碎机 | 沧州盛承祥机械制造有限公司 | 饲料粉碎机 | 9FQ-40-20 | 外形尺寸(长×宽×高)1100×450×1000MM,整机质量72KG,转子直径400MM,粉碎室宽度200MM,锤片数量24,主轴转速3500R/MIN. | 非通用类 | 4 | 河北省 | √
畜牧水产养殖机械 | 饲料(草）加工机械设备 | 饲料粉碎机 | 400—550mm饲料粉碎机 | 沧州盛承祥机械制造有限公司 | 饲料粉碎机 | 9FQ-40-28 | 外形尺寸(长×宽×高)1270×800×1000MM,整机质量120KG,转子直径400MM,粉碎室宽度280MM,锤片数量24,主轴转速3800R/MIN. | 非通用类 | 11 | 河北省 | √
畜牧水产养殖机械 | 饲料(草）加工机械设备 | 饲料粉碎机 | 400—550mm饲料粉碎机 | 沧州盛承祥机械制造有限公司 | 饲料粉碎机 | 9FQ-46-40 | 外形尺寸(长×宽×高)1440×800×1250MM,整机质量170KG,转子直径460MM,粉碎室宽度400MM,锤片数量24,主轴转速3800R/MIN. | 非通用类 | 15 | 河北省 | √
动力机械 | 拖拉机 | 轮式拖拉机（不含皮带传动轮式拖拉机） | 55—60马力四轮驱动拖拉机 | 山东五征集团有限公司 | 轮式拖拉机 | MD554 | 型式：4×4四轮驱动，外廓尺寸（长×宽×高）：3850×1950×2580mm，最小使用质量：2060kg，转向器型式：摆线转阀式全液压转向器，制动系型式：机械操纵、湿式、盘式，离合器型式：干式、独立操纵双作用，变速箱型式：4×2×（2+1）组成式、4×3×（2+1）组成式（选装爬行档），变速箱换挡方式：同步器换挡，液压悬挂系统型式：半分置式，调节方式：综合调节，液压输出装置：多路阀输出（2组） | 通用类 | 40.5 | 山东省 | √
动力机械 | 拖拉机 | 轮式拖拉机（不含皮带传动轮式拖拉机） | 55—60马力两轮驱动拖拉机 | 山东五征集团有限公司 | 轮式拖拉机 | MD550 | 型式：4×2两轮驱动，外廓尺寸（长×宽×高）：3865×1905×2570mm，最小使用质量：2480kg，转向器型式：摆线转阀式全液压转向器，制动系型式：机械操纵、湿式、盘式，离合器型式：干式、独立操纵双作用，变速箱型式：4×2×（2+1）组成式、4×3×（2+1）组成式（选装爬行档），变速箱换挡方式：同步器换挡，液压悬挂系统型式：半分置式，调节方式：力调节、位调节，液压输出装置：多路阀输出（2组） | 通用类 | 40.5 | 山东省 | √
种植施肥机械 | 施肥机械 | 施肥机（化肥） | 配套动力14.7KW及以上施肥机 | 山东五征集团有限公司 | 旋耕起垄施肥机 | 1G-120V1F | 结构形式：悬挂式，外形尺寸（长×宽×高）：1630×1450×1350mm，配套动力（轮式拖拉机）：≥33.1kW，整机质量：410kg，旋耕工作幅宽：120cm，起垄作业垄数：1垄，施肥行数：2行 | 非通用类 |  | 山东省 | √
种植施肥机械 | 施肥机械 | 施肥机（化肥） | 配套动力14.7KW及以上施肥机 | 山东五征集团有限公司 | 旋耕起垄施肥机 | 1G-240V2F | 结构形式：悬挂式，外形尺寸（长×宽×高）：1830×2620×1380mm，配套动力（轮式拖拉机）：≥73.53kW，整机质量：840kg，旋耕工作幅宽：240cm，起垄作业垄数：2垄，施肥行数：4行 | 非通用类 |  | 山东省 | √
收获机械 | 玉米收获机械 | 自走式玉米收获机（含穗茎兼收玉米收获机） | 4行摘穗剥皮型自走式玉米收获机 | 山东五征集团有限公司 | 自走式玉米收获机 | 4YZP-4SAY | 外形尺寸(长×宽×高)：9600×3330×3790mm，结构质量：9700kg，工作行数：4行，适用行距范围：540±50/750±50mm，工作幅宽：2.36m，作业小时生产率：0.5～1.0hm2/h，摘穗辊型式：多棱辊式，剥皮辊型式：铸铁辊+橡胶辊/橡胶辊，变速箱类型：高低档变速箱+静液压驱动，秸秆切碎机构型式：甩刀式，秸秆粉碎还田机型号规格：1JH-220 | 通用类 | 129 | 山东省 | √
收获机械 | 玉米收获机械 | 自走式玉米收获机（含穗茎兼收玉米收获机） | 5行及以上摘穗剥皮型自走式玉米收获机 | 山东五征集团有限公司 | 自走式玉米收获机 | 4YZP-5DY | 外形尺寸(长×宽×高)：9600×3330×3790mm，结构质量：9850kg，工作行数：5行，适用行距范围：460～560mm，工作幅宽：2.83m，作业小时生产率：0.5～1.2hm2/h，摘穗辊型式：多棱辊式，剥皮辊型式：铸铁辊+橡胶辊/橡胶辊，变速箱类型：高低档变速箱+静液压驱动，秸秆切碎机构型式：甩刀式，秸秆粉碎还田机型号规格：1JH-256 | 通用类 | 129 | 山东省 | √
收获机械 | 玉米收获机械 | 自走式玉米收获机（含穗茎兼收玉米收获机） | 5行及以上摘穗剥皮型自走式玉米收获机 | 山东五征集团有限公司 | 自走式玉米收获机 | 4YZP-5EY | 外形尺寸(长×宽×高)：9600×3330×3790mm，结构质量：9850kg，工作行数：5行，适用行距范围：520～620mm，工作幅宽：2.83m，作业小时生产率：0.5～1.2hm2/h，摘穗辊型式：多棱辊式，剥皮辊型式：铸铁辊+橡胶辊/橡胶辊，变速箱类型：高低档变速箱+静液压驱动，秸秆切碎机构型式：甩刀式，秸秆粉碎还田机型号规格：1JH-280 | 通用类 | 129 | 山东省 | √
收获机械 | 玉米收获机械 | 自走式玉米收获机（含穗茎兼收玉米收获机） | 5行及以上摘穗剥皮型自走式玉米收获机 | 山东五征集团有限公司 | 自走式玉米收获机 | 4YZP-5H | 外形尺寸(长×宽×高)：9600×3580×3790mm，结构质量：9850kg，工作行数：5行，适用行距范围：600～700mm，工作幅宽：3.26m，作业小时生产率：0.5～1.2hm2/h，摘穗辊型式：多棱辊式，剥皮辊型式：铸铁辊+橡胶辊/橡胶辊，变速箱类型：（4+1）机械变速箱+无级变速轮，秸秆切碎机构型式：甩刀式，秸秆粉碎还田机型号规格：1JH-315 | 通用类 | 129 | 山东省 | √
动力机械 | 拖拉机 | 轮式拖拉机（不含皮带传动轮式拖拉机） | 35-40马力四轮驱动拖拉机 | 江苏常发农业装备股份有限公司 | 轮式拖拉机 | CFA354 | 四轮驱动；常发CF3B35T发动机；标定功率：25.8kw；标定转速：2400r/min； | 通用类 | 25.8 | 江苏 | √
动力机械 | 拖拉机 | 轮式拖拉机（不含皮带传动轮式拖拉机） | 95-110马力四轮驱动拖拉机 | 江苏常发农业装备股份有限公司 | 轮式拖拉机 | CFG1004 | 四轮驱动；标定功率：73.5kw；标定转速：2300r/min | 通用类 | 73.5 | 江苏 | √
动力机械 | 拖拉机 | 轮式拖拉机（不含皮带传动轮式拖拉机） | 95-110马力四轮驱动拖拉机 | 江苏常发农业装备股份有限公司 | 轮式拖拉机 | CFG1004J | 四轮驱动玉柴YC4A110-T311发动机；标定功率：73.5kw；标定转速：2300r/min | 通用类 | 73.5 | 江苏 | √
动力机械 | 拖拉机 | 轮式拖拉机（不含皮带传动轮式拖拉机） | 85马力及以上两轮驱动拖拉机 | 江苏常发农业装备股份有限公司 | 轮式拖拉机 | CFG1000 | 两轮驱动；玉柴YC4A110-T311发动机；标定功率：73.5kw；标定转速：2300r/min； | 通用类 | 73.5 | 江苏 | √
动力机械 | 拖拉机 | 轮式拖拉机（不含皮带传动轮式拖拉机） | 85马力及以上两轮驱动拖拉机 | 江苏常发农业装备股份有限公司 | 轮式拖拉机 | CFG1000J | 两轮驱动；玉柴YC4A110-T311发动机；标定功率：73.5kw；标定转速：2300r/min； | 通用类 | 73.5 | 江苏 | √
动力机械 | 拖拉机 | 轮式拖拉机（不含皮带传动轮式拖拉机） | 120-130马力四轮驱动拖拉机 | 江苏常发农业装备股份有限公司 | 轮式拖拉机 | CFG1204 | 四轮驱动；玉柴YC6J140-T301发动机，选装1：东方红LR6A3ZU23/0882E发动机，选装2：东方红LR6M5U23/0882E发动机；标定功率：88.2kw；标定转速：2300r/min | 通用类 | 88.2 | 江苏 | √
动力机械 | 拖拉机 | 轮式拖拉机（不含皮带传动轮式拖拉机） | 85马力及以上两轮驱动拖拉机 | 江苏常发农业装备股份有限公司 | 轮式拖拉机 | CFG1200 | 两轮驱动；（常用玉柴YC6J140-T301发动机，选装1：东方红LR6A3ZU23/0882E发动机，选装2：东方红LR6M5U23/0882E发动机；标定功率：88.2kw；标定转速：2300r/min； | 通用类 | 88.2 | 江苏 | √
动力机械 | 拖拉机 | 轮式拖拉机（不含皮带传动轮式拖拉机） | 85马力及以上两轮驱动拖拉机 | 江苏常发农业装备股份有限公司 | 轮式拖拉机 | CFG1200B | 两轮驱动；玉柴YC4A140-T314发动机；标定功率：88.2kw；标定转速：2300r/min； | 通用类 | 88.2 | 江苏 | √
动力机械 | 拖拉机 | 轮式拖拉机（不含皮带传动轮式拖拉机） | 130-140马力四轮驱动拖拉机 | 江苏常发农业装备股份有限公司 | 轮式拖拉机 | CFG1304 | 四轮驱动；YC6J155-T301发动机，选装1：东方红LR6A3ZU23/0956E发动机，标定功率：95.6kw；标定转速：2300r/min | 通用类 | 95.6 | 江苏 | √
动力机械 | 拖拉机 | 轮式拖拉机（不含皮带传动轮式拖拉机） | 85马力及以上两轮驱动拖拉机 | 江苏常发农业装备股份有限公司 | 轮式拖拉机 | CFG1300 | 四轮驱动；玉柴YC6J155-T301发动机，选装1：东方红LR6A3ZU23/0956E发动机，标定功率：95.6kw；标定转速：2300r/min | 通用类 | 95.6 | 江苏 | √
动力机械 | 拖拉机 | 轮式拖拉机（不含皮带传动轮式拖拉机） | 55-60马力四轮驱动拖拉机 | 江苏常发农业装备股份有限公司 | 轮式拖拉机 | CFC554 | 四轮驱动；常发CF4B55T-Z发动机；标定功率：40.5kw；标定转速：2400r/min； | 通用类 | 40.5 | 江苏 | √
动力机械 | 拖拉机 | 轮式拖拉机（不含皮带传动轮式拖拉机） | 55-60马力两轮驱动拖拉机 | 江苏常发农业装备股份有限公司 | 轮式拖拉机 | CFC550 | 两轮驱动；常发CF4B55T-Z发动机；标定功率：40.5kw；标定转速：2400r/min； | 通用类 | 40.5 | 江苏 | √
动力机械 | 拖拉机 | 轮式拖拉机（不含皮带传动轮式拖拉机） | 60-65马力四轮驱动拖拉机 | 江苏常发农业装备股份有限公司 | 轮式拖拉机 | CFC604 | 四轮驱动；常发CF4B60T-Z发动机；标定功率：44.1kw；标定转速：2400r/min； | 通用类 | 44.1 | 江苏 | √
动力机械 | 拖拉机 | 轮式拖拉机（不含皮带传动轮式拖拉机） | 60-65马力两轮驱动拖拉机 | 江苏常发农业装备股份有限公司 | 轮式拖拉机 | CFC600 | 两轮驱动；常发CF4B60T-Z发动机；标定功率：44.1kw；标定转速：2400r/min； | 通用类 | 44.1 | 江苏 | √
动力机械 | 拖拉机 | 轮式拖拉机（不含皮带传动轮式拖拉机） | 70-80马力四轮驱动拖拉机 | 江苏常发农业装备股份有限公司 | 轮式拖拉机 | CFD704 | 四轮驱动；常发CF4C70T-Z发动机；标定功率：51.5kw；标定转速：2300r/min； | 通用类 | 51.5 | 江苏 | √
动力机械 | 拖拉机 | 轮式拖拉机（不含皮带传动轮式拖拉机） | 70-85马力两轮驱动拖拉机 | 江苏常发农业装备股份有限公司 | 轮式拖拉机 | CFD700 | 两轮驱动；常发CF4C70T-Z发动机；标定功率：51.5kw；标定转速：2300r/min； | 通用类 | 51.5 | 江苏 | √
动力机械 | 拖拉机 | 轮式拖拉机（不含皮带传动轮式拖拉机） | 95-110马力四轮驱动拖拉机 | 江苏常发农业装备股份有限公司 | 轮式拖拉机 | CFF1004 | 四轮驱动；常发CF4C100T-L发动机；标定功率：73.6kw；标定转速：2300r/min，选装：玉柴YC4A110-T311发动机\玉柴YC4DK110-T302，标定功率：73.5kw；标定转速：2300r/min； | 通用类 | 73.6 | 江苏 | √
动力机械 | 拖拉机 | 轮式拖拉机（不含皮带传动轮式拖拉机） | 85马力及以上两轮驱动拖拉机 | 江苏常发农业装备股份有限公司 | 轮式拖拉机 | CFF1000 | 两轮驱动；常发CF4C100T-L发动机；标定功率：73.6kw；标定转速：2300r/min，选装：玉柴YC4A110-T311发动机\玉柴YC4DK110-T302，标定功率：73.5kw；标定转速：2300r/min； | 通用类 | 73.6 | 江苏 | √
动力机械 | 拖拉机 | 轮式拖拉机（不含皮带传动轮式拖拉机） | 140-150马力四轮驱动拖拉机 | 江苏常发农业装备股份有限公司 | 轮式拖拉机 | CFG1404 | 四轮驱动；玉柴YC6J165-T301发动机；标定功率：102.9kw；标定转速：2300r/min | 通用类 | 102.9 | 江苏 | √
动力机械 | 拖拉机 | 轮式拖拉机（不含皮带传动轮式拖拉机） | 150-160马力四轮驱动拖拉机 | 江苏常发农业装备股份有限公司 | 轮式拖拉机 | CFG1504 | 四轮驱动；玉柴YC6J175-T301发动机；标定功率：110.3kw；标定转速：2300r/min | 通用类 | 110.3 | 江苏 | √
动力机械 | 拖拉机 | 轮式拖拉机（不含皮带传动轮式拖拉机） | 150-160马力四轮驱动拖拉机 | 江苏常发农业装备股份有限公司 | 轮式拖拉机 | CFH1504 | 四轮驱动；玉柴YC6J175-T301发动机；标定功率：110.3kw；标定转速：2300r/min | 通用类 | 110.3 | 江苏 | √
动力机械 | 拖拉机 | 轮式拖拉机（不含皮带传动轮式拖拉机） | 180-210马力四轮驱动拖拉机 | 江苏常发农业装备股份有限公司 | 轮式拖拉机 | CFK1804 | 四轮驱动；玉柴YC6J190-T306发动机；标定功率：132.4kw；标定转速：2300r/min， | 通用类 | 132.4 | 江苏 | √